## 补贴产品明细
青岛市2018年农机购置补贴产品归档信息表
机具大类 | 机具小类 | 机具品目 | 机具分档 | 产品名称 | 生产企业 | 型号 | 中央补贴额 | 市累加补贴额 | 配置参数（企业依据推广鉴定报告填报） | 机具类型 | 企业所属省份
耕整地机械 | 耕地机械 | 铧式犁 | 单体幅宽35-45CM,5-6铧翻转犁 | 液压翻转双向犁 | 馆陶县飞翔机械装备制造有限公司 | 1LF-535 | 3800 | 0 | 结构尺寸（长*宽*高mm）:4050*1850*1500 整机质量（kg）:1050 配套动力（kw）:88.2以上 与拖拉机配套连接方式:三点悬挂式 悬挂类型（悬挂式）:二类 翻转机构形式:液压式 犁体数量（个）:左右各5 单体幅宽:35cm 工作幅宽:175cm 犁体纵向距离:75cm 设计耕深:30cm 犁架主梁底面宽度:10cm 每米工作幅宽质量:600kg | 非通用类
耕整地机械 | 耕地机械 | 铧式犁 | 单体幅宽35-45CM,5-6铧翻转犁 | 液压翻转犁 | 河南金大川机械有限公司 | 1LF-535 | 3800 | 0 | 结构尺寸（长*宽*高mm）:4000X1600X1720 整机质量（kg）:920 配套动力（kw）:73.5~88.2 犁体纵向距离（cm）:85 犁体工作幅宽（mm）:350 最大耕深（cm）:35 犁体水平基面距犁架主梁底面的高度(mm):800 犁体数量（个）:10 与拖拉机配套连接方式:悬挂式 每米工作幅宽质量(kg):710 犁体工作幅宽（mm）:350 悬挂类型（适用悬挂式）:三点悬挂 犁架主梁底面宽度(mm):100 最大耕深（cm）:35 翻转机构型式:液压 与拖拉机配套连接方式:悬挂式 犁体纵向距离（cm）:85 犁体数量（个）:10 悬挂类型（适用悬挂式）:三点悬挂 犁体水平基面距犁架主梁底面的高度(mm):800 犁体工作幅宽（mm）:350 翻转机构型式:液压 每米工作幅宽质量(kg):710 最大耕深（cm）:35 犁体纵向距离（cm）:85 犁架主梁底面宽度(mm):100 与拖拉机配套连接方式:悬挂式 犁体水平基面距犁架主梁底面的高度(mm):800 悬挂类型（适用悬挂式）:三点悬挂 每米工作幅宽质量(kg):710 翻转机构型式:液压 犁架主梁底面宽度(mm):100 犁体纵向距离（cm）:85 犁体水平基面距犁架主梁底面的高度(mm):800 每米工作幅宽质量(kg):710 犁架主梁底面宽度(mm):100 | 非通用类
耕整地机械 | 耕地机械 | 铧式犁 | 单体幅宽35-45CM,5-6铧翻转犁 | 1LFY-540B液压翻转犁 | 开封市福星凯恩现代农机有限公司 | 1LFY-540B | 3800 | 0 | 结构尺寸（长*宽*高mm）:4100×2230×1530 整机质量（kg）:1000 配套动力（kw）:73.5-88.2 与拖拉机配套连接方式:悬挂式 翻转机构形式 :液压翻转 犁体数量（个）:10(左右各5个) 犁体工作幅宽（mm）:400 调幅犁调幅宽范围（mm）:/ 犁体纵向距离（cm）:80 犁体工作幅宽与犁体纵向距离之比:1：2.000 犁体水平基面到犁架底面的高度（mm）:702 有无辅犁:无 最大耕深（cm）:30 犁铧类型 :基本型 犁轮类型:限深轮 数量（个）:1 限深轮调节范围（cm）:15－30 油缸型号（mm）:∅63×185 油缸数量（个）:1 | 非通用类
耕整地机械 | 耕地机械 | 铧式犁 | 单体幅宽35-45CM,5-6铧翻转犁 | 液压翻转调幅犁 | 河北锐宏机械制造有限公司 | 1LYFT-535 | 3800 | 0 | 结构尺寸（长*宽*高mm）:4950*2600*1800 整机质量（kg）:1665 配套动力（kw）:118~132 犁体纵向距离（cm）:85 最大耕深（cm）:28 悬挂类型（悬挂式）:三点悬挂 结构形式:双向调幅犁 翻转机构形式:液压 与拖拉机配套连接方式:悬挂式 犁体数量(个）:左右各5 犁架主梁底面宽度（mm）:130 犁体工作幅宽（mm）:350 每米工作幅宽质量（kg）:951 | 非通用类
耕整地机械 | 耕地机械 | 铧式犁 | 单体幅宽35-45CM,5-6铧翻转犁 | 液压翻转双向犁 | 河北双鹰农机有限公司 | 1LF-A535 | 3800 | 0 | 结构尺寸（长*宽*高mm）:3670*1750*1420 整机质量（kg）:900 配套动力（kw）:77.1-91.9 犁体数量:10个 犁体工作幅宽:350mm 最大耕深cm:30 犁体纵向距离:60cm 犁架主梁底面宽度:100mm 每米工作质量:514kg 翻转机构形式:液压式 悬挂类型:三点悬挂 犁轮数量:2个 犁轮类型:钢板轮 | 非通用类
耕整地机械 | 耕地机械 | 铧式犁 | 单体幅宽35-45CM,5-6铧翻转犁 | 悬挂翻转犁 | 河北农哈哈机械集团有限公司 | 1LF-535 | 3800 | 0 | 结构尺寸（长*宽*高mm）:3900*1900*1450 整机质量（kg）:1050 配套动力（kw）:91.9-110 结构型式:双向悬挂 翻转机构型式:液压式 犁体数量:左右各5 犁体工作幅宽:350mm 犁体纵向距离:75cm 犁架主梁底面宽度:100mm 犁轮类型:铁轮 悬挂类型:三点悬挂 每米工作幅宽质量:600kg 犁轮数量:2个 | 非通用类
耕整地机械 | 耕地机械 | 铧式犁 | 单体幅宽35-45CM,5-6铧翻转犁 | 液压翻转犁 | 郑州市华丰农业机械有限公司 | 1LYF-535 | 3800 | 0 | 结构尺寸（长*宽*高mm）:3900×1780×1400 整机质量（kg）:1180 配套动力（kw）:88.2~117.6 型号规格:1LYF-535 结构型式:液压翻转 与拖拉机配套连接方式:悬挂式 悬挂类型（适用悬挂式）:三点悬挂 犁体数量:10（5+5）（个） 犁体工作幅宽:350（mm） 犁体纵向距离:76（cm） 犁体工作幅宽与犁体纵向距离之比:1:2.171 犁体水平基面距犁架主梁底面的高度:650（mm） 有无辅犁:无 最大耕深:30（cm） 犁架主梁底面宽度:100（mm） 每米工作幅宽质量:674（kg） 运输间隙:＞30（cm） 后通过角:＞18（°） 犁铧类型:梯形 犁轮类型:限深轮 犁轮数量:2（个） 犁轮（直径*宽度）（或规格）:380×120（mm） 限深轮调节范围:12~30（cm） | 非通用类
耕整地机械 | 耕地机械 | 铧式犁 | 单体幅宽35-45CM,5-6铧翻转犁 | 液压翻转犁 | 商丘市金黄河农机有限公司 | 1LF-535 | 3800 | 0 | 结构尺寸（长*宽*高mm）:3835×2345×1385 整机质量（kg）:810 配套动力（kw）:73.5-88.2 与拖拉机挂接方式:悬挂式 犁架高度（mm）:630 翻转形式:液压翻转 铧体数（个）:10（5+5） 单铧幅宽（mm）:350 作业幅宽（mm）:1750 运输间隙（mm）:﹥30 限深轮直径（mm）:380 最大耕深（mm）:320 犁体纵向距离（cm）:66 | 非通用类
耕整地机械 | 耕地机械 | 铧式犁 | 单体幅宽35-45CM,5-6铧翻转犁 | 液压翻转犁 | 青岛鲁耕农业机械有限公司 | 1LF-535 | 3800 | 0 | 结构尺寸（长*宽*高mm）:4212mm*1760mm*1468mm 整机质量（kg）:1000kg 配套动力（kw）:≥92kw 结构型式:双向 与拖拉机配套连接方式:悬挂 悬挂类型:三点悬挂 翻转机构型式:液压 犁体数量（个）:5+5 犁体工作幅宽（mm):350 犁体纵向距离（cm):70 犁体工作幅宽与犁体纵向距离之比:1:2 犁体水平基面到犁架底面的高度（mm):630 最大耕深（cm):30 犁架主梁底面宽度（mm）:100 每米工作幅宽质量（kg):600 运输间隙（cm):35 后通过角（°）:19 犁轮类型:限深轮 犁轮数量（个）:2个 犁轮直径*宽度（或规格）mm:Φ400*145 限深轮调节范围（cm):0~30 | 非通用类
耕整地机械 | 耕地机械 | 铧式犁 | 单体幅宽35-45CM,5-6铧翻转犁 | 液压翻转犁 | 河南鸿发机械制造有限公司 | 1LFY-535 | 3800 | 0 | 结构尺寸（长*宽*高mm）:4125*2195*1465 整机质量（kg）:830 配套动力（kw）:103-117.6 犁体工作幅宽:350mm 犁体纵向距离:70cm 犁体数量:10个 翻转机构型式:液压 悬挂类型:三点悬挂 犁体工作幅宽与犁体纵向距离之比:1:2.000 犁体水平基面距犁架主梁底的高度:682mm 犁轮数量:2个 犁轮直径、宽度:(360X120)mm 限深轮调节范围:（12-25）cm | 非通用类
耕整地机械 | 耕地机械 | 铧式犁 | 单体幅宽35-45CM,5-6铧翻转犁 | 液压翻转犁 | 河北锐宏机械制造有限公司 | 1LYF-535 | 3800 | 0 | 结构尺寸（长*宽*高mm）:3600*2000*1540 整机质量（kg）:860 配套动力（kw）:73.5~88.2 结构形式:双向犁 与拖拉机配套连接方式:悬挂式 悬挂类型（悬挂式）:三点悬挂 翻转机构形式:液压式 犁体数量(个）:10 犁体工作幅宽（mm）:350 犁体纵向距离(cm):45 最大耕深(cm):28 犁架主梁底面宽度(mm):120 每米工作幅宽质量(kg):491 | 非通用类
耕整地机械 | 耕地机械 | 铧式犁 | 单体幅宽35-45CM,5-6铧翻转犁 | 悬挂翻转调幅五铧犁 | 河北中友机电设备有限公司 | 1LFT-540 | 3800 | 0 | 结构尺寸（长*宽*高mm）:5900*2900*1710 整机质量（kg）:2210 配套动力（kw）:≥160 结构形式:双向调幅犁 悬挂方式:三点悬挂 翻转机构形式:液压 犁体数量:左右各5个 犁体工作幅宽:400mm 调幅犁调整幅宽范围:1650～2500mm 犁体纵向距离:90cm 最大耕深:40cm 每米工作幅宽质量:1100kg 后通过角:20º | 非通用类
耕整地机械 | 耕地机械 | 铧式犁 | 单体幅宽35-45CM,5-6铧翻转犁 | 液压翻转犁 | 高密德隆汽车配件制造有限公司 | 1LF-5 | 3800 | 0 | 结构尺寸（长*宽*高mm）:5400*2730*1820 整机质量（kg）:1920 配套动力（kw）:125.0-161.7 结构型式:双向调幅犁 与拖拉机连接方式:悬挂式 翻转机构型式:液压 翻转机构油缸型号:HSGL-90/45-235 翻转机构油缸数量:2 犁体数量:5+5 犁体类型:栅条犁 犁体调幅犁调整幅宽范围:330/380/440/500mm 犁轮类型:橡胶轮 犁轮数量:1 | 非通用类
耕整地机械 | 耕地机械 | 铧式犁 | 单体幅宽35-45CM,5-6铧翻转犁 | 液压翻转犁 | 徐州凯尔农业装备股份有限公司 | 1LFT-540 | 3800 | 0 | 结构尺寸（长*宽*高mm）:5100*1760*1720 整机质量（kg）:1650 配套动力（kw）:/ 与拖拉机挂接方式:三类、三点悬挂 犁体数量:左右各5个 最大耕深:30（cm） 犁轮类型:气胎轮 翻转机构型式:液压式全翻转 调幅犁调整幅宽范围:1500-2000mm 犁体水平基面到犁架底面的高度:800mm 犁架主梁底面宽度:130mm 运输间隙:56cm 犁体工作幅宽:400mm | 非通用类
耕整地机械 | 耕地机械 | 铧式犁 | 单体幅宽35-45CM,5-6铧翻转犁 | 液压翻转犁 | 徐州凯尔农业装备股份有限公司 | 1LFT-535 | 3800 | 0 | 结构尺寸（长*宽*高mm）:4850*1760*1720 整机质量（kg）:1575 配套动力（kw）:/ 与拖拉机连接方式:三点悬挂 悬挂类型:三类悬挂 翻转机构型式:液压式全翻转 犁体数量:左右各五个 犁体工作幅宽:350（mm） 调幅犁调整幅宽范围:1300-1750（mm） 犁体纵向距离:86（cm） 犁体工作幅宽与犁体纵向距离之比:1：2.46 犁体水平基面到犁架底面的高度:800（mm） 副犁结构:铧式犁 最大耕深:28（cm） 犁架主梁底面宽度:130（mm） 每米耕作幅宽质量:900（kg） 运输间隙:56（cm） 后通过角:19.5（°） 犁轮类型:气胎轮 犁轮个数:1个 犁轮型号:7.00-9 限深轮调节范围:0-20（cm） | 非通用类
耕整地机械 | 耕地机械 | 铧式犁 | 单体幅宽35-45CM,5-6铧翻转犁 | 液压翻转调幅犁 | 河南金大川机械有限公司 | 1LFT-535 | 3800 | 0 | 结构尺寸（长*宽*高mm）:4850X1760X1720 整机质量（kg）:1582 配套动力（kw）:117~132 犁体数量（个）:10 犁体工作幅宽（mm）:350 最大耕深（cm）:38 与拖拉机配套连接方式:三点悬挂 悬挂类型（适用悬挂式）:Ⅱ类 翻转机构型式:液压 犁体纵向距离（cm）:90 犁体水平基面距犁架主梁底面的高度(mm):800 每米工作幅宽质量(kg):904 犁架主梁底面宽度(mm):135 | 非通用类
耕整地机械 | 耕地机械 | 铧式犁 | 单体幅宽35-45CM,5-6铧翻转犁 | 悬挂翻转五铧犁 | 保定双鹰农机有限责任公司 | 1LF-535 | 3800 | 0 | 结构尺寸（长*宽*高mm）:3800/1950/1600 整机质量（kg）:1100 配套动力（kw）:80.8-95.6 结构型式:三点悬挂 犁体数量:左右各5个 单犁体幅宽:35cm 犁体工作幅宽:1750mm 犁体纵向距离:70cm 犁架主梁底面宽度:100mm 每米工作幅宽质量:577.1kg 设计耕深:22-30cm 犁轮类型:铁轮 翻转机构形式:液压 | 非通用类 | 河北
耕整地机械 | 耕地机械 | 铧式犁 | 单体幅宽35-45CM,5-6铧翻转犁 | 液压翻转犁 | 商丘市神龙农机制造有限公司 | 1LF-535 | 3800 | 0 | 结构尺寸（长*宽*高mm）:3650×1850×1500 整机质量（kg）:940 配套动力（kw）:88.2-99.2 结构型式:液压翻转 与拖拉机配套连接方式:悬挂式 悬挂类型:三点悬挂 翻转机构型式:液压 犁体数量:10（个）（5+5） 犁体工作幅宽:350（mm） 犁体纵向距离:60（cm） 有无辅犁:无 最大耕深:32（cm） 犁铧类型:梯形 | 非通用类 | 河南
耕整地机械 | 耕地机械 | 铧式犁 | 单体幅宽35-45CM,5-6铧翻转犁 | 液压翻转犁 | 商丘黄达农业机械有限公司 | 1LFY-535 | 3800 | 0 | 结构尺寸（长*宽*高mm）:4400*2340*1605 整机质量（kg）:1100 配套动力（kw）:103~117.7 结构型式:液压翻转 与拖拉机配套连接方式:悬挂式 翻转机构型式:液压 翻转机构油缸型号:Φ70X150(mm) 翻转机构油缸数量（个）:1 犁体数量（个）:10(左右各5个） 犁体类型:基本型 犁体工作幅宽（mm）:350 犁轮类型:限深轮 犁轮数量（个）:2 犁轮限深轮调节范围（mm）:130~250 型号规格:1LFY-535 | 非通用类 | 河南
耕整地机械 | 耕地机械 | 铧式犁 | 单体幅宽35-45CM,5-6铧翻转犁 | 液压翻转犁 | 河北锐宏机械制造有限公司 | 1LFK-535 | 3800 | 0 | 结构尺寸（长*宽*高mm）:4420*1970*1720 整机质量（kg）:860 配套动力（kw）:73~88 结构型式:双向犁 与拖拉机联接方式:悬挂式 翻转机构型式:液压 翻转机构油缸型号:35 犁体数量（个）:左右各5 犁体类型:栅条 犁体工作幅宽（mm):350 犁轮类型:限深轮 犁轮数量（个）:1 犁轮限深轮调节范围（mm)）:50~200 | 非通用类 | 河北
耕整地机械 | 耕地机械 | 铧式犁 | 单体幅宽35-45CM,5-6铧翻转犁 | 液压翻转犁 | 商丘市庆丰农机有限公司 | 1LFY-535 | 3800 | 0 | 结构尺寸（长*宽*高mm）:3650x1990x1560 整机质量（kg）:1020 配套动力（kw）:88.2～99.2 翻转机构型式:液压翻转 油缸数量:1 油缸型号:YS80/35/150-380（mm） 犁体数量（个）:10(5+5) 犁体工作幅宽（mm）:350 耕深（cm）:25-32 与拖拉机连接方式:悬挂式 限深轮调节范围（mm）:370-500 生产率（公顷/小时）:0.63-0.99 犁体水平基面距犁梁底面的高度mm:700 | 非通用类 | 河南
耕整地机械 | 耕地机械 | 铧式犁 | 单体幅宽35-45CM,5-6铧翻转犁 | 液压翻转犁 | 商丘市宏鑫机械制造有限公司 | 1LFY-535 | 3800 | 0 | 结构尺寸（长*宽*高mm）:3830x2182x1535 整机质量（kg）:970 配套动力（kw）:88.2~99.2 翻转机构型式:液压翻转 工作幅宽（mm）:350 犁轮类型:限深轮 犁体类型:基本型 犁体数量（个）:10（左右各5个） 限深轮调节范围（mm）:390~510 限深轮数量（个）:1 油缸数量（个）:1 油缸型号:YS80/40/220-465 与拖拉机连接方式:三点悬挂 | 非通用类 | 河南
耕整地机械 | 耕地机械 | 铧式犁 | 单体幅宽35-45CM,5-6铧翻转犁 | 液压翻转犁 | 郑州天龙农业机械设备有限公司 | 1LFY-535 | 3800 | 0 | 结构尺寸（长*宽*高mm）:3970×1900×1520 整机质量（kg）:1100 配套动力（kw）:配套拖拉机标定功率（kw)95.5-110.2 结构型式（/):液压翻转 与拖拉机配套连接方式（/）:悬挂式 悬挂类型（/):三点悬挂 翻转机构型式（/):液压 犁体数量（个）:10 犁体工作幅宽（㎜）:350 犁体纵向距离（cm):55 犁铧类型（/) :梯形 每米工作幅宽质量（kg）:628 犁架主梁底面宽度（㎜）:100 | 非通用类 | 河南
耕整地机械 | 耕地机械 | 铧式犁 | 单体幅宽35-45CM,5-6铧翻转犁 | 液压翻转犁 | 淮北市华丰机械设备有限公司 | 1LF-535 | 3800 | 0 | 结构尺寸（长*宽*高mm）:4050*1650*1580 整机质量（kg）:914 配套动力（kw）:88-103 型号规格:1LF-535 结构形式:悬挂式 与拖拉机连接方式:三点悬挂 翻转机构型式:液压式 油缸型号:YS63/35/160-400 油缸数量:1个 犁体数量:5×2个 犁体类型:铧式犁 工作幅宽:350mm 犁轮类型:限深轮 数量:1个 限深轮调节范围:10-120cm | 非通用类 | 安徽
耕整地机械 | 耕地机械 | 铧式犁 | 单体幅宽35-45CM,5-6铧翻转犁 | 液压翻转调幅犁 | 商丘市神龙农机制造有限公司 | 1LFT-540 | 3800 | 0 | 结构尺寸（长*宽*高mm）:4950×1700×1710 整机质量（kg）:1500 配套动力（kw）:132.3-161.8 结构形式:液压翻转 与拖拉机连接方式:三点悬挂 犁体个数（个）:主犁10个（5+5）；副犁10个（5+5） 犁体工作幅宽（mm）:400 调幅犁调整幅宽范围（mm）:1250-2000 犁轮类型:两用轮 犁轮数量（个）:1 限深轮调节范围（mm）:165-310 油缸数量（个）:1 犁体类型:基本型（栅条） | 非通用类 | 河南
耕整地机械 | 耕地机械 | 铧式犁 | 单体幅宽35-45CM,5-6铧翻转犁 | 液压翻转犁 | 济宁神工机械有限公司 | 1LF-535 | 3800 | 0 | 结构尺寸（长*宽*高mm）:4020*1800*1650 整机质量（kg）:1480 配套动力（kw）:150-160 总工作幅宽（mm）:1850 与拖拉机连接方式:悬挂式 犁轮（限深轮、运输轮、尾轮）数量（个）:1 犁轮类型（限深轮、运输轮、尾轮）:橡胶轮 结构型式:双向犁 犁铧数（个）:5+5 犁体类型:栅条式 与拖拉机连接方式:悬挂式 翻转结构型式:液压双向180°翻转 犁体工作幅宽（mm）:350 | 非通用类 | 山东
耕整地机械 | 耕地机械 | 铧式犁 | 单体幅宽35-45CM,5-6铧翻转犁 | 液压翻转犁 | 山东弘泰农业装备有限公司 | 1LF-535 | 3800 | 0 | 结构尺寸（长*宽*高mm）:3950*2250*1500 整机质量（kg）:848 配套动力（kw）:95.6-147 翻转形式:液压 结构形式:双向犁 犁铧数:5+5 犁轮类型:铁轮 犁轮数量:2 犁体类型:铧式犁 油缸数量:1 油缸型号:YD60-180 与拖拉机连接方式:悬挂式 总耕幅:1750 | 非通用类 | 山东
耕整地机械 | 耕地机械 | 铧式犁 | 单体幅宽35CM及以上,3-4铧翻转犁 | 液压调幅翻转犁 | 河北冀农农机具有限公司 | 1LYFT-435 | 2960 | 0 | 结构尺寸（长*宽*高mm）:4000×1900×1700 整机质量（kg）:1050 配套动力（kw）:73.5 结构形式:双向调幅犁 与拖拉机配套连接方式:悬挂式 悬挂类型（悬挂式）:三点悬挂 翻转机构形式:液压式 犁体数量:小左右各4个，大左右各4个，共16个 犁体工作幅宽 :350mm 犁体纵向距离 :90.0cm 犁体水平基面到犁架底面的高度:850mm 犁架主梁底面宽度:120mm 每米工作幅宽质量:750kg | 非通用类
耕整地机械 | 耕地机械 | 铧式犁 | 单体幅宽35CM及以上,3-4铧翻转犁 | 液压翻转犁 | 河南金大川机械有限公司 | 1LF-435 | 2960 | 0 | 结构尺寸（长*宽*高mm）:3600X1600X1700 整机质量（kg）:1192 配套动力（kw）:80.8~88.2 犁体数量（个）:8 犁体工作幅宽（mm）:350 最大耕深（cm）:38 与拖拉机配套连接方式:三点悬挂 悬挂类型（适用悬挂式）:Ⅱ类 翻转机构型式:液压 犁体纵向距离（cm）:90 犁体水平基面距犁架主梁底面的高度(mm):800 每米工作幅宽质量:851 犁架主梁底面宽度(mm):100 | 非通用类
耕整地机械 | 耕地机械 | 铧式犁 | 单体幅宽35CM及以上,3-4铧翻转犁 | 液压翻转犁 | 河南金大川机械有限公司 | 1LF-350 | 2960 | 0 | 结构尺寸（长*宽*高mm）:2900*1600*1700 整机质量（kg）:700 配套动力（kw）:66.1~73.5 犁体数量（个）:6 犁体工作幅宽（mm）:500 最大耕深（cm）:35 与拖拉机配套连接方式:悬挂式 悬挂类型（适用悬挂式）:三点悬挂 翻转机构型式:液压翻转 犁体纵向距离（cm）:80 犁体水平基面距犁架主梁底面的高度(mm):700 每米工作幅宽质量(kg):620 犁架主梁底面宽度(mm):80 | 非通用类
耕整地机械 | 耕地机械 | 铧式犁 | 单体幅宽35CM及以上,3-4铧翻转犁 | 液压翻转双向犁 | 馆陶县飞翔机械装备制造有限公司 | 1LF-435 | 2960 | 0 | 结构尺寸（长*宽*高mm）:3250*1800*1450 整机质量（kg）:856 配套动力（kw）:73.5-88.2 与拖拉机配套连接方式:悬挂式 悬挂类型（悬挂式）:三点悬挂 翻转机构形式:液压式 犁体数量（个）:左右各4 单体幅宽（mm）:350 总耕宽（mm）:1400 最大耕深（mm）:280 结构型式:双向犁 犁体纵向距离:69cm 每米工作幅宽质量:611kg | 非通用类
耕整地机械 | 耕地机械 | 铧式犁 | 单体幅宽35CM及以上,3-4铧翻转犁 | 液压翻转犁 | 菏泽新亚机械设备有限公司 | 1LYF-435 | 2960 | 0 | 结构尺寸（长*宽*高mm）:3700×1500×1500 整机质量（kg）:910 配套动力（kw）:88.2~102.9 与拖拉机配套连接方式:悬挂式 悬挂类型（悬挂式）:三点悬挂 翻转机构型式:双向液压翻转 铧体个数（铧）:4 单体幅宽（cm）:35 调幅犁调整幅宽范围（mm）:1000-1400 犁体纵向距离（cm）:70 犁体工作幅宽与犁体纵向距离之比:1:2.0 犁体水平基面到犁架底面的高度（mm）:680 最大耕深（cm）:32 犁架主梁底面宽度（mm）:140 每米工作幅宽质量（Kg）:650 运输间隙（cm）:≥35 后通过角（度）:18.5° 犁轮（限深轮、运输轮、尾轮）类型:铁轮 犁轮（限深轮、运输轮、尾轮）数量（个）:1 犁轮（限深轮、运输轮、尾轮）直径×宽度（或规格）（mm）:Φ360×120 限深轮调节范围（cm）:12-32 | 非通用类
耕整地机械 | 耕地机械 | 铧式犁 | 单体幅宽35CM及以上,3-4铧翻转犁 | 液压翻转犁 | 雷肯农业机械(青岛)有限公司 | 1LFTT-450 | 2960 | 0 | 结构尺寸（长*宽*高mm）:3940×2250×1760 整机质量（kg）:1514 配套动力（kw）:80-130 犁体数量:4（个）*2（个） 犁体工作幅宽:440（mm）（可调） 调幅犁调整幅宽范围:1760（mm）（可调） 犁体纵向距离:1000（mm） 犁体水平基面到犁架底面的高度:800（mm） 最大耕深:35（cm） 犁架主梁底面宽度:120（mm） 每米工作幅宽质量:860（kg）（可调） 运输间隙:35（cm） 限深轮数量:1（个） | 非通用类
耕整地机械 | 耕地机械 | 铧式犁 | 单体幅宽35CM及以上,3-4铧翻转犁 | 高速调幅液压翻转犁 | 马斯奇奥(青岛)农机制造有限公司 | 1LFT-4 | 2960 | 0 | 结构尺寸（长*宽*高mm）:4500×2100×1800 整机质量（kg）:1550 配套动力（kw）:160 翻转机构型式:液压翻转，手动调幅 与拖拉机联接方式:全悬挂 翻转机构型式:翻转液压油缸 翻转机构油缸型号:油缸A70D40C250 翻转机构油缸数量:1 犁体数量:4*2 犁体类型:栅条 犁体工作幅宽（mm）:300/350/400/450 犁体调幅犁调整幅宽范围（mm）:1200/1400/1600/1800 限深轮类型:充气橡胶轮 限深轮数量:1 限深轮调节范围（mm）:100-300 | 非通用类
耕整地机械 | 耕地机械 | 铧式犁 | 单体幅宽35CM及以上,3-4铧翻转犁 | 液压翻转双向犁 | 河北双鹰农机有限公司 | 1LF-435 | 2960 | 0 | 结构尺寸（长*宽*高mm）:3240*1940*1450 整机质量（kg）:780 配套动力（kw）:73.5-88.2 犁体数量:左右各4个 犁体工作幅宽:350mm 翻转机构形式:液压式 犁体纵向距离:67cm 悬挂类型:三点悬挂 最大耕深:28cm 犁架主梁底面宽度:100mm 每米工作质量:557kg 犁轮类型:铁轮 运输间隙:>30 | 非通用类
耕整地机械 | 耕地机械 | 铧式犁 | 单体幅宽35CM及以上,3-4铧翻转犁 | 液压翻转犁 | 青岛鲁耕农业机械有限公司 | 1LF-435 | 2960 | 0 | 结构尺寸（长*宽*高mm）:3720mm*1680mm*1468mm 整机质量（kg）:810kg 配套动力（kw）:≥73.5kw 结构型式:双向 与拖拉机配套连接方式:悬挂 悬挂类型:三点悬挂 翻转机构型式:液压 犁体数量（个）:4+4 犁体工作幅宽（mm):350 犁体纵向距离（cm):70 犁体工作幅宽与犁体纵向距离之比:1:2 犁体水平基面到犁架底面的高度（mm):630 最大耕深（cm):30 犁架主梁底面宽度（mm):100 每米工作幅宽质量（kg):600 运输间隙（cm):35 后通过角（°）:19 犁轮类型:限深轮 犁轮数量（个）:2个 犁轮直径*宽度（或规格）mm:Φ400*145 限深轮调节范围（cm):0~30 | 非通用类
耕整地机械 | 耕地机械 | 铧式犁 | 单体幅宽35CM及以上,3-4铧翻转犁 | 液压翻转双向犁 | 馆陶县飞翔机械装备制造有限公司 | 1LF-335 | 2960 | 0 | 结构尺寸（长*宽*高mm）:2800*1650*1450 整机质量（kg）:700 配套动力（kw）:58.8-66.2 与拖拉机配套连接方式:悬挂式 悬挂类型（悬挂式）:三点悬挂 翻转机构形式:液压式 犁体数量:左右各3个 单犁体幅宽:35cm 总幅宽:105cm 最大耕深:28cm 结构型式:双向犁 犁体纵向距离:69cm 每米工作幅宽质量:667kg | 非通用类
耕整地机械 | 耕地机械 | 铧式犁 | 单体幅宽35CM及以上,3-4铧翻转犁 | 翻转犁 | 山东凯兴机械有限公司 | 1LF-435 | 2960 | 0 | 结构尺寸（长*宽*高mm）:3530×1935×1440 整机质量（kg）:785 配套动力（kw）:80.8～92 工作幅宽（㎝）:140 犁体个数:4+4 耕深（㎝）:16～25 纯工作小时生产率（㎡/h）:0.7～1.2 单犁体幅宽（㎝）:35 结构型式:悬挂式液压翻转 悬挂类型（适用悬挂式）:2类 翻转机构型式:液压 犁轮（限深轮、运输轮、尾轮）类型:限深轮 犁轮数量:2个 犁轮（直径×宽度）:Ф330×120mm 限深轮调节范围:限深轮调节范围：0～300㎜ | 非通用类
耕整地机械 | 耕地机械 | 铧式犁 | 单体幅宽35CM及以上,3-4铧翻转犁 | 悬挂翻转犁 | 河北农哈哈机械集团有限公司 | 1LF-435 | 2960 | 0 | 结构尺寸（长*宽*高mm）:3100*1700*1440 整机质量（kg）:750 配套动力（kw）:69.8-95.5 每米工作幅宽质量:535.7 犁轮类型:铁轮 结构型式:双向悬挂 翻转机构型式:液压式 犁体数量:左右各4 犁体工作幅宽:350mm 犁体纵向距离:68cm 最大耕深:28cm 运输间隙:40cm 犁架主梁底面宽度:100mm 每米工作幅宽质量:535.7 犁轮类型:铁轮 | 非通用类
耕整地机械 | 耕地机械 | 铧式犁 | 单体幅宽35CM及以上,3-4铧翻转犁 | 液压翻转四铧犁 | 商丘市庆丰农机有限公司 | 1LYF-435 | 2960 | 0 | 结构尺寸（长*宽*高mm）:3600x1810x1400 整机质量（kg）:760 配套动力（kw）:69.8~73.5 结构形式:液压翻转 悬挂类型:三点悬挂 犁体数量（个）:8（4+4） 犁体工作幅宽（mm）:350 犁体纵向距离cm:60 犁体工作幅宽与犁体纵向距离之比:1：1.714 犁体水平基面距犁架主梁地面高度（mm）:650 有无辅犁:无 最大耕深（cm）:32 每米工作幅宽质量（kg）:543 | 非通用类
耕整地机械 | 耕地机械 | 铧式犁 | 单体幅宽35CM及以上,3-4铧翻转犁 | 液压翻转犁 | 商丘市金黄河农机有限公司 | 1LYF-435 | 2960 | 0 | 结构尺寸（长*宽*高mm）:3105×2100×1385 整机质量（kg）:700 配套动力（kw）:58.8-73.5 与拖拉机挂接方式:悬挂式 犁架高度（mm）:630 翻转形式:液压翻转 铧体数（个）:8（4+4） 单铧幅宽（mm）:350 作业幅宽（mm）:1400 运输间隙（mm）:﹥37 限深轮直径（mm）:380 最大耕深（mm）:320 犁体纵向距离（cm）:66 | 非通用类
耕整地机械 | 耕地机械 | 铧式犁 | 单体幅宽35CM及以上,3-4铧翻转犁 | 液压翻转犁 | 河南鸿发机械制造有限公司 | 1LFY-440 | 2960 | 0 | 结构尺寸（长*宽*高mm）:3165*1665*1460 整机质量（kg）:695 配套动力（kw）:95.6-110.3 悬挂类型:三点悬挂 翻转机构型式:液压 犁体工作幅宽:400mm 犁体纵向距离:70cm 犁体工作幅宽与犁体纵向距离之比:1:1.750 犁体水平基面距犁架主梁底的高度:680mm 最大耕深:30cm 犁架主梁底面宽度:80mm 犁轮数量:2个 犁轮直径、宽度:（360X120) | 非通用类
耕整地机械 | 耕地机械 | 铧式犁 | 单体幅宽35CM及以上,3-4铧翻转犁 | 液压翻转调幅犁 | 河北锐宏机械制造有限公司 | 1LYFT-435 | 2960 | 0 | 结构尺寸（长*宽*高mm）:4100*2250*1800 整机质量（kg）:1450 配套动力（kw）:88~103 结构形式:双向调幅犁 与拖拉机配套连接方式:悬挂式 悬挂类型（悬挂式）:三点悬挂 翻转机构形式:液压 犁体数量(个）:左右各4 犁体工作幅宽（mm）:350 犁体纵向距离(cm):85 最大耕深(cm):28 犁架主梁底面宽度(mm):130 每米工作幅宽质量(kg):1036 | 非通用类
耕整地机械 | 耕地机械 | 铧式犁 | 单体幅宽35CM及以上,3-4铧翻转犁 | 液压翻转犁 | 济南义丰农业装备有限公司 | 1LF-445 | 2960 | 0 | 结构尺寸（长*宽*高mm）:3670x2200x1550 整机质量（kg）:900 配套动力（kw）:88.6～113.6 单犁体耕作幅宽:45cm 耕作幅宽:180cm 犁体数量:4+4 碎土率:≥65% 翻转机构到位率:≥98% 耕深变异系数:≤10% 植被覆盖率-地表以下:≥85% 植被覆盖率-8cm深度以下:≥60% 限深轮调节范围:0～300mm 翻转机构形式:液压 | 非通用类
耕整地机械 | 耕地机械 | 铧式犁 | 单体幅宽35CM及以上,3-4铧翻转犁 | 翻转铧式犁 | 济南义丰农业装备有限公司 | 1LF-435 | 2960 | 0 | 结构尺寸（长*宽*高mm）:3260x2100x1450 整机质量（kg）:835 配套动力（kw）:81.0～88.2 工作幅宽(cm):140 单犁体幅宽(cm):35 犁体个数(/):4+4 耕深(cm):18~30 纯工作小时生产率（hm2/h):0.7~1.0 碎土率:≥65% 入土行程（m）:≤4 耕作速度（km/h）:＞5 耕深稳定性变异系数:≤10% 耕宽稳定性变异系数:≤10% | 非通用类
耕整地机械 | 耕地机械 | 铧式犁 | 单体幅宽35CM及以上,3-4铧翻转犁 | 液压翻转三铧犁 | 商丘黄达农业机械有限公司 | 1LYF-335 | 2960 | 0 | 结构尺寸（长*宽*高mm）:2600*1400*1300 整机质量（kg）:600 配套动力（kw）:44.1~58.8 与拖拉机配套连接方式:悬挂式 悬挂类型（适用悬挂式）:三点悬挂 翻转机构型式:液压翻转 犁体数量（个）:6 犁体工作幅宽（mm）:350 犁体纵向距离(cm):60 犁体工作幅宽与犁体纵向距离之比:1：1.714 犁体水平基面据犁架主梁底面的高度（mm):600 有无辅犁:无 最大耕深（cm):28 犁铧类型:基本型 型号规格:1LYF-335 犁轮类型:限深轮 犁轮数量（个）:1 犁轮限深轮调节范围（cm）:12~28 翻转机构油缸型号:Φ50X150(mm) 翻转机构油缸数量（个）:1 | 非通用类
耕整地机械 | 耕地机械 | 铧式犁 | 单体幅宽35CM及以上,3-4铧翻转犁 | 液压翻转犁 | 河南鸿发机械制造有限公司 | 1LFY-335 | 2960 | 0 | 结构尺寸（长*宽*高mm）:2470*1430*1300 整机质量（kg）:750 配套动力（kw）:40.4-73 与拖拉机配套连接方式:悬挂式 翻转机构形式:液压 犁体数量:6个 犁体工作幅宽:350mm 犁体纵向距离:70cm 犁体工作幅宽与犁体纵向距离之比:1:2.000 犁体水平基面距犁架主梁底面的高度:650mm 最大耕深:30cm 犁轮数量:2个 犁轮直径 宽度:360X120 | 非通用类
耕整地机械 | 耕地机械 | 铧式犁 | 单体幅宽35CM及以上,3-4铧翻转犁 | 液压翻转犁 | 郑州市华丰农业机械有限公司 | 1LYF-445 | 2960 | 0 | 结构尺寸（长*宽*高mm）:3500×1600×1500 整机质量（kg）:770 配套动力（kw）:73.5~88.2 型号规格:1LYF-445 结构型式:液压翻转 与拖拉机配套连接方式:悬挂式 悬挂类型（适用悬挂式）:三点悬挂 犁体数量:8（4+4）（个） 犁体工作幅宽:450（mm） 犁体纵向距离:82（cm） 犁体工作幅宽与犁体纵向距离之比:1:1.822 犁体水平基面距犁架主梁底面的高度:700（mm） 犁轮类型:限深轮 犁轮数量:1（个） 限深轮调节范围:12~32（cm） 油缸数量:1（个） 油缸型号:φ63×168（mm） | 非通用类
耕整地机械 | 耕地机械 | 铧式犁 | 单体幅宽35CM及以上,3-4铧翻转犁 | 液压翻转犁 | 江苏常发农业装备股份有限公司 | 1LF-435 | 2960 | 0 | 结构尺寸（长*宽*高mm）:4000*1600*1850 整机质量（kg）:1470 配套动力（kw）:≥95.6 运输间隙（cm）:35 犁体数量（个）:（3+1）×2 犁架主梁底面宽度（mm）:140 每米工作幅宽质量kg:1050 犁轮类型:闭式 与拖拉机配套连接方式:三点悬挂 犁体单体幅宽mm:350 翻转机构型式:液压 犁体纵向距离（cm）:85 最大深度（cm):30 运输间隙（cm）:35 犁体数量（个）:（3+1）×2 犁架主梁底面宽度（mm）:140 每米工作幅宽质量kg:1050 犁轮类型:闭式 犁体单体幅宽mm:350 | 非通用类
耕整地机械 | 耕地机械 | 铧式犁 | 单体幅宽35CM及以上,3-4铧翻转犁 | 液压翻转犁 | 徐州凯尔农业装备股份有限公司 | 1LFT-450 | 2960 | 0 | 结构尺寸（长*宽*高mm）:4200*2550*1670 整机质量（kg）:1650 配套动力（kw）:/ 结构型式:悬挂式调幅双向犁 与拖拉机配套连接方式:悬挂式 悬挂类型:三点悬挂 翻转机构型式:液压式全翻转 犁体数量:左、右各4个 犁体工作幅宽:500mm 调幅犁调整幅宽范围:1200～2000mm 犁体纵向距离:86～95cm 犁体工作幅宽与犁体纵向距离之比:1:1.72 犁体水平基面到犁架底面的高度:800mm 副犁结构:铧式 最大耕深:40cm 犁架主梁底面宽度:120mm 每米工作幅宽质量:825kg 运输间隙:65cm 后通过角:18.5° 犁轮类型:气胎轮 犁轮数量:1 犁轮规格:7.00-12 犁轮限深轮调节范围:0～27cm 犁体单体幅宽:50cm | 非通用类
耕整地机械 | 耕地机械 | 铧式犁 | 单体幅宽35CM及以上,3-4铧翻转犁 | 液压翻转犁 | 青岛鲁耕农业机械有限公司 | 1LFT-4 | 2960 | 0 | 结构尺寸（长*宽*高mm）:4500mm*2550mm*1800mm 整机质量（kg）:1760kg 配套动力（kw）:99.2-117.6KW 结构型式:双向调幅栅条犁 与拖拉机配套连接方式:悬挂式 悬挂类型:2类/3类可调 翻转机构型式:液压 犁体数量:4+4个 犁体工作幅宽:/ 调幅犁调整幅宽范围:1400/1600/1800/2000mm有级可调 犁体工作宽度:35/40/45/50cm有级可调 犁体纵向距离:58/55/50/45cm 犁体工作幅宽与犁体纵向距离之比:1:1.66/1:1.38/1:1.11/1:0.9 犁体水平基面到犁架底面的高度:840mm 辅犁类型:铧式犁 最大耕深:35cm 犁架主梁底面宽度:140mm 每米工作幅宽质量:1257/1000/987/880kg 运输间隙:>30cm 后通过角:>18° 犁轮类型:限深轮 犁轮数量:1个 犁轮规格:Φ760*270mm 限深轮调节范围:0~400mm 作业效率:≥1.2h㎡/h | 非通用类
耕整地机械 | 耕地机械 | 铧式犁 | 单体幅宽35CM及以上,3-4铧翻转犁 | 液压调幅翻转犁 | 河北冀农农机具有限公司 | 1LYFT-450 | 2960 | 0 | 结构尺寸（长*宽*高mm）:4400×1900×1750 整机质量（kg）:1650 配套动力（kw）:102.9 与拖拉机配套连接方式:悬挂式 悬挂类型（悬挂式）:三点悬挂 翻转机构形式 :液压式 犁体数量（个）:大犁体：左右各4个；共8个 犁体工作幅宽（mm) :500 调幅犁调整幅宽范围（mm):1320～2000 犁体纵向距离（cm) :900 犁体工作幅宽与犁体纵向距离之比:1:1.956 犁体水平基面到犁架底面的高度（mm):850 副犁结构 :小前犁 最大耕深（cm) :35 犁架主梁底面宽度（mm):140 每米工作幅宽质量（kg):825 | 非通用类
耕整地机械 | 耕地机械 | 铧式犁 | 单体幅宽35CM及以上,3-4铧翻转犁 | 液压翻转犁 | 高密德隆汽车配件制造有限公司 | 1LF-4 | 2960 | 0 | 结构尺寸（长*宽*高mm）:4350*2260*1820 整机质量（kg）:1400 配套动力（kw）:110.3-147 结构型式:双向调幅犁 与拖拉机连接方式:悬挂式 翻转机构型式:液压 翻转机构油缸型号:HSGL-70/40-240 翻转机构油缸数量:1 犁体数量:4+4 犁体类型:栅条犁 犁体调幅犁调整幅宽范围:330/380/440/500mm 犁轮类型:橡胶轮 犁轮数量:1 | 非通用类
耕整地机械 | 耕地机械 | 铧式犁 | 单体幅宽35CM及以上,3-4铧翻转犁 | 液压翻转犁 | 青岛鲁耕农业机械有限公司 | 1LF-440F | 2960 | 0 | 结构尺寸（长*宽*高mm）:4430mm*2000mm*1780mm 整机质量（kg）:1460kg 配套动力（kw）:110.3-125.0kw 结构形式:双向栅条犁 与拖拉机配套连接方式:悬挂式 悬挂类型:2类/3类可调 翻转机构型式:液压 犁体数量:4+4个 犁体工作幅宽:1600mm 调幅犁调整幅宽范围:/ 犁体工作宽度:40cm 犁体纵向距离:55cm 犁体工作幅宽与犁体纵向距离之比:1:1.38 犁体水平基面到犁架底面的高度:840mm 辅犁类型:铧式犁 最大耕深:30cm 犁架主梁底面宽度:120mm 每米工作幅宽质量:912.5kg 运输间隙:>30cm 后通过角:>18° 犁轮类型:限深轮 犁轮数量:1个 犁轮规格:Φ650*180mm 限深轮调节范围:0~400mm 作业效率:≥0.9h㎡/h | 非通用类
耕整地机械 | 耕地机械 | 铧式犁 | 单体幅宽35CM及以上,3-4铧翻转犁 | 液压翻转犁 | 中国一拖集团有限公司 | 1LF-445 | 2960 | 0 | 结构尺寸（长*宽*高mm）:4500*2040*1770 整机质量（kg）:1230 配套动力（kw）:117.6-147.1 结构型式:液压翻转 与拖拉机配套连接方式:三点悬挂 悬挂类型（适用悬挂式）:Ⅱ类或Ⅲ类 翻转机构型式:液压翻转 犁体数量:8个 犁体工作幅宽:450mm 调幅犁调整幅宽范围:330、400、450、500mm 犁体纵向距离:105cm 犁体工作幅宽与犁体纵向距离之比:1：2.333 犁体水平基面距犁架主梁底面的高度:800mm 有无辅犁:有 最大耕深:30cm 犁架主梁底面宽度:140mm 每米工作幅宽质量:630.7kg 运输间隙:>30cm 后通过角:>18° 犁铧类型:梯形 犁轮类型:限深轮/运输轮 犁轮数量:1个 犁轮直径*宽度（或规格）:10.0/75-15.3mm 限深轮调节范围:15-30cm | 非通用类
耕整地机械 | 耕地机械 | 铧式犁 | 单体幅宽35CM及以上,3-4铧翻转犁 | 液压翻转调幅犁 | 任丘市沃田农机有限公司 | 1LYFT-450 | 2960 | 0 | 结构尺寸（长*宽*高mm）:4476×2456×1900 整机质量（kg）:1680 配套动力（kw）:117.6-147.0 结构形式: 悬挂式，双向调幅犁 与拖拉机的连接方式:三点悬挂式 翻转机械形式:液压式 翻转机构油缸数量:1个 犁体数量:左右各4个 犁体类型:栅条式 犁体工作幅宽:500mm 限深轮形式:充气轮胎 限深轮个数:1个 限深轮调节范围: 54-310mm | 非通用类
耕整地机械 | 耕地机械 | 铧式犁 | 单体幅宽35CM及以上,3-4铧翻转犁 | 液压翻转犁 | 河南金大川机械有限公司 | 1LFT-446 | 2960 | 0 | 结构尺寸（长*宽*高mm）:4400X1760X1820 整机质量（kg）:1450 配套动力（kw）:117~132 犁体数量（个）:8 犁体工作幅宽（mm）:460 最大耕深（cm）:40 与拖拉机配套连接方式:悬挂式 悬挂类型（适用悬挂式）:三点悬挂 翻转机构型式:液压 犁体纵向距离（cm）:100 犁体水平基面距犁架主梁底面的高度(mm):850 每米工作幅宽质量(kg):512 犁架主梁底面宽度(mm):135 | 非通用类
耕整地机械 | 耕地机械 | 铧式犁 | 单体幅宽35CM及以上,3-4铧翻转犁 | 悬挂翻转调幅铧式犁 | 河北中友机电设备有限公司 | 1LFT-350 | 2960 | 0 | 结构尺寸（长*宽*高mm）:3450*2240*1730 整机质量（kg）:1160 配套动力（kw）:≥90 与拖拉机联接形式:悬挂式 翻转机构形式:液压式 油缸型号:YG350-1 油缸数量:1个 犁体数量:左右各3个 犁体类型:栅条犁 工作幅宽:500mm 犁轮类型:胶轮 犁轮数量:1个 限深轮调节范围:100～400mm | 非通用类
耕整地机械 | 耕地机械 | 铧式犁 | 单体幅宽35CM及以上,3-4铧翻转犁 | 液压双向翻转犁 | 馆陶县飞翔机械装备制造有限公司 | 1LFT-446 | 2960 | 0 | 结构尺寸（长*宽*高mm）:4900*2100*1800 整机质量（kg）:1760 配套动力（kw）:117.6-147 与拖拉机配套连接方式:三点悬挂式 悬挂类型（悬挂式）:二类 翻转机构形式:液压式 犁体数量（个）:主犁体左右各4，副犁体左右各4 单体幅宽:46cm 工作幅宽:184cm 调幅犁调整幅宽范围:184-204cm 犁体纵向距离:115cm 犁架主梁底面宽度:15cm 每米工作幅宽质量:956kg | 非通用类
耕整地机械 | 耕地机械 | 铧式犁 | 单体幅宽35CM及以上,3-4铧翻转犁 | 液压翻转犁 | 徐州凯尔农业装备股份有限公司 | 1LFT-446 | 2960 | 0 | 结构尺寸（长*宽*高mm）:4450*1920*1760 整机质量（kg）:1275 配套动力（kw）:/ 与拖拉机挂接方式:二类、三点悬挂 犁体数量:左右各4个 最大耕深（cm）:35cm 犁轮类型:气胎轮 悬挂类型:三点悬挂 调幅犁调整幅宽范围:1200-1840mm 犁体纵向距离:81-86cm 运输间隙:56cm 后通过角:19.5度 犁体单体幅宽:46cm | 非通用类
耕整地机械 | 耕地机械 | 铧式犁 | 单体幅宽35CM及以上,3-4铧翻转犁 | 液压翻转犁 | 青岛鲁耕农业机械有限公司 | 1LF-445F | 2960 | 0 | 结构尺寸（长*宽*高mm）:4620mm*1978mm*1750mm 整机质量（kg）:1430kg 配套动力（kw）:≥110.2kw 结构形式:双向 与拖拉机配套连接方式:悬挂式 悬挂类型:三点悬挂 翻转机构型式:液压 犁体数量（个）:4+4 犁体工作幅宽（mm):450 犁体纵向距离（cm):89.8 犁体工作幅宽与犁体纵向距离之比:1：:2.000 犁体水平基面到犁架底面的高度（mm):800 副犁结构:铧式犁 最大耕深（cm):32 犁架主梁底面宽度（mm):140 每米工作幅宽质量（kg):794 运输间隙（cm):35 后通过角（°）:19 犁轮类型:限深轮 犁轮数量（个）:1 犁轮直径*宽度（或规格）:10-15 限深轮调节范围（cm):0~35 犁体单体幅宽（mm):450 | 非通用类
耕整地机械 | 耕地机械 | 铧式犁 | 单体幅宽35CM及以上,3-4铧翻转犁 | 液压翻转犁 | 徐州凯尔农业装备股份有限公司 | 1LFT-435 | 2960 | 0 | 结构尺寸（长*宽*高mm）:4210*1750*1700 整机质量（kg）:1240 配套动力（kw）:/ 与拖拉机连接方式:悬挂式 犁体数量:左右各4个 最大耕深（cm）:35cm 犁轮类型:气胎轮 悬挂类型:三点悬挂 调幅犁调整幅宽范围:1040-1400mm 犁体纵向距离:86-89cm 犁体水平基面到犁架底面的高度:800mm 运输间隙:56cm 犁体单体幅宽:350mm | 非通用类
耕整地机械 | 耕地机械 | 铧式犁 | 单体幅宽35CM及以上,3-4铧翻转犁 | 液压调幅翻转犁 | 河北冀农农机具有限公司 | 1LYFT-446 | 2960 | 0 | 结构尺寸（长*宽*高mm）:4300×1900×1750 整机质量（kg）:1170 配套动力（kw）:102.9 结构形式:双向调幅犁 与拖拉机配套连接方式:悬挂式 悬挂类型（悬挂式）:三点悬挂 翻转机构形式:液压式 犁体数量:小左右各4个，大左右各4个，共16个 犁体工作幅宽:460mm 犁体纵向距离:90.0cm 犁体水平基面到犁架底面的高度:850mm 犁架主梁底面宽度:120mm 每米工作幅宽质量:625kg | 非通用类
耕整地机械 | 耕地机械 | 铧式犁 | 单体幅宽35CM及以上,3-4铧翻转犁 | 液压翻转调幅犁 | 任丘市沃田农机有限公司 | 1LYFT-435 | 2960 | 0 | 结构尺寸（长*宽*高mm）:4620×2150×1900 整机质量（kg）:1200 配套动力（kw）:91.9-117.6 结构形式:悬挂式，双向调幅犁 与拖拉机的连接方式:三点悬挂式 翻转机械形式:液压式 翻转机构油缸数量:1个 犁体数量:左右各4个 犁体类型:栅条式 犁体工作幅宽:350mm 限深轮形式:充气轮胎 限深轮个数:1个 限深轮调节范围:54-310mm | 非通用类
耕整地机械 | 耕地机械 | 铧式犁 | 单体幅宽35CM及以上,3-4铧翻转犁 | 液压翻转犁 | 青岛鲁耕农业机械有限公司 | 1LFT-4A | 2960 | 0 | 结构尺寸（长*宽*高mm）:4440mm*2070mm*1780mm 整机质量（kg）:1560kg 配套动力（kw）:110.3-125.0 结构型式:双向调幅栅条犁 与拖拉机配套连接方式:悬挂式 悬挂类型:2类/3类可调 翻转机构型式:液压 犁体数量:4+4个 犁体工作幅宽:/ 调幅犁调整幅宽范围:1400/1600/1800mm有级可调 犁体工作宽度:35/40/45cm有级可调 犁体纵向距离:58/55/50cm 犁体工作幅宽与犁体纵向距离之比:1:1.66/1:1.38/1:1.11 犁体水平基面到犁架底面的高度:840mm 辅犁类型:铧式犁 最大耕深:32cm 犁架主梁底面宽度:120mm 每米工作幅宽质量:1114/975/887kg 运输间隙:>30cm 后通过角:>18° 犁轮类型:限深轮 犁轮数量:1个 犁轮规格:Φ650*180mm 限深轮调节范围:0~400mm 作业效率:≥1.0h㎡/h | 非通用类
耕整地机械 | 耕地机械 | 铧式犁 | 单体幅宽35CM及以上,3-4铧翻转犁 | 液压调幅翻转犁 | 河北冀农农机具有限公司 | 1LYFT-440 | 2960 | 0 | 结构尺寸（长*宽*高mm）:4100×1760×1820 整机质量（kg）:1100 配套动力（kw）:95.5 结构形式: 双向调幅犁 与拖拉机配套连接方式:悬挂式 悬挂类型（悬挂式）:三点悬挂 翻转机构形式 :液压式 犁体数量:小左右各4个，大左右各4个，共16个 犁体工作幅宽 :400mm 犁体纵向距离 :90.0cm 犁体水平基面到犁架底面的高度:850mm 犁架主梁底面宽度:120mm 每米工作幅宽质量:687kg | 非通用类
耕整地机械 | 耕地机械 | 铧式犁 | 单体幅宽35CM及以上,3-4铧翻转犁 | 液压翻转犁 | 青岛鲁耕农业机械有限公司 | 1LF-350F | 2960 | 0 | 结构尺寸（长*宽*高mm）:3560mm*1798mm*1750mm 整机质量（kg）:1191kg 配套动力（kw）:≥88.2kw 结构型式:双向 与拖拉机配套连接方式:悬挂式 悬挂类型:三点悬挂 翻转机构型式:液压 犁体数量（个）:3+3 犁体工作幅宽（mm):500 犁体纵向距离（cm):86.6 犁体工作幅宽与犁体纵向距离之比:1:1.732 犁体水平基面到犁架底面的高度（mm):800 副犁结构:铧式犁 最大耕深（cm):35 犁架主梁底面宽度（mm):140 每米工作幅宽质量(kg):794 运输间隙（cm):38 后通过角（°）:19.2 犁轮类型:限深轮 犁轮数量（个）:1 犁轮直径*宽度（或规格）:6.50R16C 限深轮调节范围（cm）:0~35 犁体单体幅宽（mm):500 | 非通用类
耕整地机械 | 耕地机械 | 铧式犁 | 单体幅宽35CM及以上,3-4铧翻转犁 | 液压翻转调幅犁 | 河南金大川机械有限公司 | 1LFT-435 | 2960 | 0 | 结构尺寸（长*宽*高mm）:3600*1600*1700 整机质量（kg）:1192 配套动力（kw）:80.8~88.2 犁体数量（个）:8 犁体工作幅宽（mm）:350 最大耕深（cm）:36 与拖拉机配套连接方式:三点悬挂 悬挂类型（适用悬挂式）:Ⅱ类 翻转机构型式:液压 犁体纵向距离（cm）:90 犁体水平基面距犁架主梁底面的高度(mm):800 每米工作幅宽质量(kg):909 犁架主梁底面宽度(mm):120 | 非通用类
耕整地机械 | 耕地机械 | 铧式犁 | 单体幅宽35CM及以上,3-4铧翻转犁 | 液压翻转犁 | 青岛鲁耕农业机械有限公司 | 1LFT-3A | 2960 | 0 | 结构尺寸（长*宽*高mm）:3520mm*2050mm*1800mm 整机质量（kg）:1310kg 配套动力（kw）:99.2-110.3 结构形式:双向调幅栅条犁 与拖拉机配套连接方式:悬挂式 悬挂类型:2类/3类可调 翻转机构型式:液压 犁体数量:3+3个 犁体工作幅宽:/ 调幅犁调整幅宽范围:1050/1200/1350/1500mm有级可调 犁体工作宽度:35/40/45/50有级可调 犁体纵向距离:58/55/50/45 犁体工作幅宽与犁体纵向距离之比:1:1.66/1:1.38/1:1.11/1:0.9 犁体水平基面到犁架底面的高度:840mm 辅犁类型:铧式犁 最大耕深:35cm 犁架主梁底面宽度:140mm 每米工作幅宽质量:1248/1092/970/873kg 运输间隙:>30cm 后通过角:>18° 犁轮类型:限深轮 犁轮数量:1个 犁轮规格:Φ750*180mm 限深轮调节范围:0~400mm 作业效率:≥0.8h㎡/h | 非通用类
耕整地机械 | 耕地机械 | 铧式犁 | 单体幅宽35CM及以上,3-4铧翻转犁 | 液压翻转犁 | 中国一拖集团有限公司 | 1LF-440 | 2960 | 0 | 结构尺寸（长*宽*高mm）:4200*1400*1620 整机质量（kg）:1150 配套动力（kw）:88.2-110.2 结构型式:液压翻转 与拖拉机配套连接方式:悬挂式 悬挂类型（适用悬挂式）:三点悬挂 翻转机构型式:液压翻转 犁体数量:8个 犁体工作幅宽:400mm 调幅犁调整幅宽范围:1400-1800mm 犁体纵向距离:93cm 犁体工作幅宽与犁体纵向距离之比:1：2.326 犁体水平基面距犁架主梁底面的高度:750mm 有无辅犁:有 最大耕深:30cm 犁架主梁底面宽度:120mm 每米工作幅宽质量:725kg 运输间隙:35cm 后通过角:23° 犁铧类型:梯形 犁轮类型:限深轮 犁轮数量:1个 犁轮直径*宽度（或规格）:6.00-9 限深轮调节范围:20-30cm | 非通用类
耕整地机械 | 耕地机械 | 铧式犁 | 单体幅宽35CM及以上,3-4铧翻转犁 | 液压翻转犁 | 山东弘泰农业装备有限公司 | 1LF-435 | 2960 | 0 | 结构尺寸（长*宽*高mm）:3270*1850*1470 整机质量（kg）:735 配套动力（kw）:73.5-88.2 翻转形式:液压 结构形式:双向犁 犁铧数:4+4 犁轮类型:铁轮 总耕幅:1400 犁轮数量:2 犁体类型:铧式犁 油缸数量:1 油缸型号:YD60-180 与拖拉机连接方式:悬挂式 | 非通用类 | 山东
耕整地机械 | 耕地机械 | 铧式犁 | 单体幅宽35CM及以上,3-4铧翻转犁 | 液压翻转犁 | 雷沃重工股份有限公司 | 1LFT-4H | 2960 | 0 | 结构尺寸（长*宽*高mm）:4380*2470*1720 整机质量（kg）:1460 配套动力（kw）:180-220 犁体数量（个）:4+4 翻转机构型式:液压翻转 犁体幅宽（mm）:500 调幅犁调整幅宽范围（mm）:330/380/440/500 结构型式:双向调幅犁 与拖拉机链接方式:悬挂式 犁体类型:铧式犁（组合式） 犁轮类型:橡胶轮 犁轮数量（个）:1 限深轮调节范围（mm）:220-350 | 非通用类 | 山东
耕整地机械 | 耕地机械 | 铧式犁 | 单体幅宽35CM及以上,3-4铧翻转犁 | 液压翻转犁 | 雷沃重工股份有限公司 | 1LFT-4S | 2960 | 0 | 结构尺寸（长*宽*高mm）:4380*2470*1720 整机质量（kg）:1535 配套动力（kw）:180-220 犁体数量（个）:4+4 翻转机构型式:液压翻转 犁体幅宽（mm）:500 调幅犁调整幅宽范围（mm）:330/380/440/500 结构型式:双向调幅犁 与拖拉机链接方式:悬挂式 犁体类型:栅条犁 犁轮类型:橡胶轮 犁轮数量:1 限深轮调节范围（mm）:220-350 | 非通用类 | 山东
耕整地机械 | 耕地机械 | 铧式犁 | 单体幅宽35CM及以上,3-4铧翻转犁 | 液压翻转犁 | 潍坊德雷特机械装备有限公司 | 1LFT-4 | 2960 | 0 | 结构尺寸（长*宽*高mm）:4750*2340*1735 整机质量（kg）:1410 配套动力（kw）:121.3-154.4 结构形式:双向犁 与拖拉机连接方式:悬挂式 翻转机构:液压翻转 犁体数量:4+4 犁体类型:栅条式 调幅犁调整幅宽范围（mm）:350/400/450/500 犁轮数量（条）:1 犁轮类型:限深运输两用轮 限深轮调节范围（mm）:100-260 液压油缸数量（件）:1 | 非通用类 | 山东
耕整地机械 | 耕地机械 | 铧式犁 | 单体幅宽35CM及以上,3-4铧翻转犁 | 液压翻转犁 | 潍坊德雷特机械装备有限公司 | 1LF-440 | 2960 | 0 | 结构尺寸（长*宽*高mm）:4515*2210*1730 整机质量（kg）:1310 配套动力（kw）:102.9-117.6 结构形式:双向犁 与拖拉机连接方式:悬挂式 翻转机构:液压翻转 犁体数量:4+4 犁体类型:栅条式 工作幅宽（mm）:400 犁轮类型:限深运输两用轮 犁轮数量（条）:1 限深轮调节范围（mm）:100-280 油缸数量（件）:1 | 非通用类 | 山东
耕整地机械 | 耕地机械 | 铧式犁 | 单体幅宽35CM及以上,3-4铧翻转犁 | 液压翻转犁 | 济宁神工机械有限公司 | 1LFT-445 | 2960 | 0 | 结构尺寸（长*宽*高mm）:3950*1500*1800 整机质量（kg）:900 配套动力（kw）:130-150 犁体工作幅宽（mm）:450 总工作幅宽（mm）:1850 犁铧数（个）:4+4 与拖拉机连接方式:悬挂式 结构型式:双向犁 翻转结构型式:液压双向180°翻转 犁体类型:栅条式 翻转结构油缸数量（个）:1 犁轮类型（限深轮、运输轮、尾轮）:橡胶轮 犁轮（限深轮、运输轮、尾轮）数量（个）:1 | 非通用类 | 山东
耕整地机械 | 耕地机械 | 铧式犁 | 单体幅宽35CM及以上,3-4铧翻转犁 | 液压翻转调幅犁 | 商丘市神龙农机制造有限公司 | 1LFT-440 | 2960 | 0 | 结构尺寸（长*宽*高mm）:4110×1280×1710 整机质量（kg）:1300 配套动力（kw）:102.9-117.6 结构形式:液压翻转 与拖拉机连接方式:三点悬挂 翻转机构型式:液压 翻转机构油缸型号:HSG63-40×189-400 调幅犁调整幅宽范围（mm）:1000-1600 犁轮类型:两用轮 犁轮数量（个）:1 限深轮调节范围（mm）:165-310 油缸数量（个）:1 犁体类型:基本型（栅条） | 非通用类 | 河南
耕整地机械 | 耕地机械 | 铧式犁 | 单体幅宽35CM及以上,3-4铧翻转犁 | 液压翻转犁 | 商丘黄达农业机械有限公司 | 1LFY-435 | 2960 | 0 | 结构尺寸（长*宽*高mm）:3750*2165*1605 整机质量（kg）:900 配套动力（kw）:88.3~103 结构型式:液压翻转 与拖拉机配套连接方式:悬挂式 翻转机构型式:液压 翻转机构油缸数量（个）:1 翻转机构油缸型号:Φ70X150(mm) 犁体数量（个）:8(左右各34个） 犁体类型:基本型 犁体工作幅宽（mm）:350 犁轮类型:限深轮 犁轮数量（个）:2 犁轮限深轮调节范围（mm）:130~250 型号规格:1LFY-435 | 非通用类 | 河南
耕整地机械 | 耕地机械 | 铧式犁 | 单体幅宽35CM及以上,3-4铧翻转犁 | 液压翻转犁 | 郑州天龙农业机械设备有限公司 | 1LFY-335 | 2960 | 0 | 结构尺寸（长*宽*高mm）:2650×1250×1440 整机质量（kg）:650 配套动力（kw）:配套拖拉机标定功率（kw)58.8-88.2 与拖拉机配套连接方式（/）:悬挂式 悬挂类型（/):三点悬挂 翻转机构型式（/):液压 犁体数量（个）:6 犁体工作幅宽（㎜）:350 犁体纵向距离（cm):55 最大耕深（cm):30 犁架主梁底面宽度（㎜）:80 每米工作幅宽质量（kg）:619 犁铧类型（/) :梯形 | 非通用类 | 河南
耕整地机械 | 耕地机械 | 铧式犁 | 单体幅宽35CM及以上,3-4铧翻转犁 | 液压翻转犁 | 郑州天龙农业机械设备有限公司 | 1LFY-435 | 2960 | 0 | 结构尺寸（长*宽*高mm）:3800×1600×1440 整机质量（kg）:850 配套动力（kw）:配套拖拉机标定功率（kw)73.5-95.5 与拖拉机配套连接方式（/）:悬挂式 悬挂类型（/):三点悬挂 翻转机构型式（/):液压 犁体数量（个）:8 犁体工作幅宽（㎜）:350 犁体纵向距离（cm):55 犁铧类型（/) :梯形 每米工作幅宽质量（kg）:607 犁架主梁底面宽度（㎜）:80 最大耕深（cm):30 | 非通用类 | 河南
耕整地机械 | 耕地机械 | 铧式犁 | 单体幅宽35CM及以上,3-4铧翻转犁 | 液压翻转犁 | 河北冀农农机具有限公司 | 1LF-440 | 2960 | 0 | 结构尺寸（长*宽*高mm）:4340×2210×1780 整机质量（kg）:1100 配套动力（kw）:102.9-110.2 结构型式:双向犁 与拖拉机连接方式:悬挂式 翻转机构型式:液压式 翻转机构油缸型号:63 翻转机构油缸数量:1 犁体数量，个:左4右4 犁体类型:柵条 犁体工作幅宽（mm）:400 调幅犁调整幅宽范围（mm）:/ 限深轮调节范围（mm):0-220 | 非通用类 | 河北
耕整地机械 | 耕地机械 | 铧式犁 | 单体幅宽35CM及以上,3-4铧翻转犁 | 液压翻转犁 | 山东大华机械有限公司 | 1LFT-450 | 2960 | 0 | 结构尺寸（长*宽*高mm）:4560×2500×1750 整机质量（kg）:1430 配套动力（kw）:132.5~147 结构型式:双向调幅犁 与拖拉机联接方式:悬挂式 翻转机构型式:液压 翻转机构油缸型号:80×70×250 翻转机构油缸数量:1 犁体数量:4+4 犁体类型:栅条式 调幅犁调整幅宽范围（mm）:350/400/450/500 犁轮（限深轮、运输轮、尾轮）类型:橡胶轮 犁轮（限深轮、运输轮、尾轮）数量:1 | 非通用类 | 山东
耕整地机械 | 耕地机械 | 铧式犁 | 单体幅宽35CM及以上,3-4铧翻转犁 | 液压翻转调幅犁 | 河北冀农农机具有限公司 | 1LF-445 | 2960 | 0 | 结构尺寸（长*宽*高mm）:4145×2200×1780 整机质量（kg）:1000 配套动力（kw）:102.9-117.6 与拖拉机连接方式:悬挂式 翻转机构型式:液压式 翻转机构油缸型号:63 翻转机构油缸数量:1 犁体数量，个:左4右4 犁体类型:柵条 犁体工作幅宽（mm）:450 调幅犁调整幅宽范围（mm):285/340/405/450 犁轮类型:充气轮胎 犁轮数量，个:1 | 非通用类 | 河北
耕整地机械 | 耕地机械 | 铧式犁 | 单体幅宽35CM及以上,3-4铧翻转犁 | 液压翻转犁 | 山东国丰机械有限公司 | 1LF-440 | 2960 | 0 | 结构尺寸（长*宽*高mm）:4325×2340×1790 整机质量（kg）:1460 配套动力（kw）:≥110（轮式拖拉机） 结构型式:双向犁 与拖拉机联接方式:悬挂式 翻转机构型式:液压 翻转机构油缸型号:HSG-L-70/40-E-2811-200-460 翻转机构油缸数量:1 犁体数量:4+4 犁体类型:铧式犁 犁体工作幅宽（mm）:400 犁轮（限深轮、运输轮、尾轮）类型:橡胶轮 犁轮（限深轮、运输轮、尾轮）数量:1 限深轮调节范围（mm）:155～255 其他油缸型号:不适用 其他油缸数量:不适用 | 非通用类 | 山东
耕整地机械 | 耕地机械 | 铧式犁 | 单体幅宽35CM及以上,3-4铧翻转犁 | 液压翻转犁 | 青岛鲁耕农业机械有限公司 | 1LF-435F | 2960 | 0 | 结构尺寸（长*宽*高mm）:3960mm*1980mm*1750mm 整机质量（kg）:/ 配套动力（kw）:88-110kw 结构形式:双向栅条犁 与拖拉机连接方式:悬挂式 翻转机构形式:液压 油缸型号:70-40-240-460 油缸数量:1支 犁体数量:4+4 犁体类型:栅条式 犁体工作幅宽:350mm 犁轮类型:行走限深两用轮 犁轮数量:1个 限深轮调节范围:80-300mm | 非通用类 | 山东
耕整地机械 | 耕地机械 | 铧式犁 | 单体幅宽35CM及以上,3-4铧翻转犁 | 液压翻转犁 | 郑州市龙丰农业机械装备制造有限公司 | 1LYF-440 | 2960 | 0 | 结构尺寸（长*宽*高mm）:4350×2300×1750 整机质量（kg）:1000 配套动力（kw）:88.2~117.6 与拖拉机配套连接方式:后三点悬挂 悬挂装置类型:Ⅱ类 翻转机构形式:液压 犁体数量，个:4×2 犁体工作幅宽，mm:400 犁体纵向间距，cm:93 副犁个数，个:4×2 最大耕深，cm:30 犁架主梁底面宽度，mm :120 每米工作幅宽质量，kg/m :625 | 非通用类 | 河南
耕整地机械 | 耕地机械 | 铧式犁 | 单体幅宽35CM及以上,3-4铧翻转犁 | 液压翻转调幅犁 | 郑州市龙丰农业机械装备制造有限公司 | 1LYFT-350 | 2960 | 0 | 结构尺寸（长*宽*高mm）:3800×1940×1720 整机质量（kg）:900 配套动力（kw）:80.9~103.0 与拖拉机配套连接方式 :后三点悬挂 悬挂装置类型:Ⅱ类 翻转机构形式:液压 犁体数量，个:3×2 犁体工作幅宽，mm:500 犁体纵向间距，cm:100 副犁个数，个:3×2 最大耕深，cm :30 犁架主梁底面宽度，mm:120 每米工作幅宽质量，kg/m:600 | 非通用类 | 河南
耕整地机械 | 耕地机械 | 铧式犁 | 单体幅宽35CM及以上,3-4铧翻转犁 | 液压翻转调幅犁 | 郑州市龙丰农业机械装备制造有限公司 | 1LYFT-445 | 2960 | 0 | 结构尺寸（长*宽*高mm）:4400×2140×1750 整机质量（kg）:1086 配套动力（kw）:88.2~117.6 与拖拉机配套连接方式:三点悬挂 悬挂装置类型:Ⅱ类 翻转机构形式:液压 犁体数量，个: 4×2 犁体工作幅宽，mm:450 副犁个数，个 : 4×2 最大耕深，cm:30 犁架主梁底面宽度，mm:120 调幅犁调整幅宽范围，mm:1200~1800 每米工作幅宽质量，kg/m:600 | 非通用类 | 河南
耕整地机械 | 耕地机械 | 铧式犁 | 单体幅宽35CM及以上,3-4铧翻转犁 | 液压翻转调幅犁 | 郑州市龙丰农业机械装备制造有限公司 | 1LYFT-450 | 2960 | 0 | 结构尺寸（长*宽*高mm）:4600×2300×1720 整机质量（kg）:1200 配套动力（kw）:110.3~147.2 与拖拉机配套连接方式 :三点悬挂 悬挂装置类型:Ⅱ类 翻转机构形式:液压 犁体数量，个:4×2 犁体工作幅宽，mm:500 调幅犁调整幅宽范围，mm:1400~2000 副犁个数，个:4×2 最大耕深，cm :30 犁架主梁底面宽度，mm:140 每米工作幅宽质量，kg/m :825 | 非通用类 | 河南
耕整地机械 | 耕地机械 | 铧式犁 | 单体幅宽35CM及以上,3-4铧翻转犁 | 液压翻转犁 | 河北锐宏机械制造有限公司 | 1LFK-435 | 2960 | 0 | 结构尺寸（长*宽*高mm）:3650*2300*1760 整机质量（kg）:770 配套动力（kw）:66~73 结构型式:双向犁 与拖拉机联接方式:悬挂式 翻转机构型式:液压 翻转机构油缸型号:35 犁体数量（个）:左右各4 犁体类型:栅条 犁体工作幅宽（mm）:350 犁轮类型:限深轮 犁轮数量（个）:1 犁轮限深轮调节范围（mm）:30~150 | 非通用类 | 河北
耕整地机械 | 耕地机械 | 铧式犁 | 单体幅宽35CM及以上,3-4铧翻转犁 | 液压翻转犁 | 徐州沃孚机械制造有限公司 | 1LF-435 | 2960 | 0 | 结构尺寸（长*宽*高mm）:3300mm*1500mm* 整机质量（kg）:775kg 配套动力（kw）:95.59~117.65kw 单犁体幅宽（mm）:350mm 工作幅宽（mm）:1400mm 犁体数量（个）:4*2个 犁体类型:滚窜型 最大耕深(cm):28cm 犁体间隙cm:78.26cm 与拖拉机联接方式:三点式悬挂 运输间隙（mm）:≥300mm 翻转机构型式:液压翻转 作业速度(m/s):5.5~9.5m/s | 非通用类 | 江苏
耕整地机械 | 耕地机械 | 铧式犁 | 单体幅宽35CM及以上,3-4铧翻转犁 | 液压翻转犁 | 商丘市金黄河农机有限公司 | 1LF-435 | 2960 | 0 | 结构尺寸（长*宽*高mm）:3105×2100×1385 整机质量（kg）:700 配套动力（kw）:58.8-73.5 与拖拉机挂接方式:悬挂式 犁架高度（mm）:630 翻转形式:液压翻转 铧体数（个）： :8（4+4） 单铧幅宽（mm）：:350 作业幅宽（mm）：:1400 运输间隙（mm）： :﹥37 限深轮直径（mm）:380 最大耕深（mm）:320 犁体纵向距离（cm）:66 | 非通用类 | 河南
耕整地机械 | 耕地机械 | 铧式犁 | 单体幅宽35CM及以上,3-4铧翻转犁 | 液压翻转调幅犁 | 河北锐宏机械制造有限公司 | 1LFT-445 | 2960 | 0 | 结构尺寸（长*宽*高mm）:4250*2380*1850 整机质量（kg）:1530 配套动力（kw）:110~132 结构型式:双向犁 与拖拉机联接方式:悬挂式 翻转机构型式:液压 翻转机构油缸型号:45 犁体数量（个）:左右各4 犁体类型:栅条 犁体工作幅宽（mm）:450 调幅犁调整幅宽范围（mm）:300、350、400、450 犁轮类型:限深轮 犁轮限深轮调节范围（mm）:30~150 | 非通用类 | 河北
耕整地机械 | 耕地机械 | 铧式犁 | 单体幅宽35CM及以上,3-4铧翻转犁 | 悬挂翻转四铧犁 | 保定双鹰农机有限责任公司 | 1LF-435 | 2960 | 0 | 结构尺寸（长*宽*高mm）:3400/1750/1400 整机质量（kg）:820 配套动力（kw）:66.2-88.2 结构型式:三点悬挂 翻转机构形式:液压 犁体数量:左右各4个 单犁体幅宽:35cm 犁体工作幅宽:1400mm 犁体纵向距离:70cm 犁架主梁底面宽度:100mm 每米工作幅宽质量:585.7kg 设计耕深:22-30cm 犁轮类型:铁轮 | 非通用类 | 河北
耕整地机械 | 耕地机械 | 铧式犁 | 单体幅宽35CM及以上,3-4铧翻转犁 | 液压翻转犁 | 商丘市神龙农机制造有限公司 | 1LF-435 | 2960 | 0 | 结构尺寸（长*宽*高mm）:3060×1780×1500 整机质量（kg）:780 配套动力（kw）:58.8-80.9 结构型式:液压翻转 与拖拉机配套连接方式:悬挂式 悬挂类型:三点悬挂 翻转机构型式:液压 犁体数量:8（个） 犁体工作幅宽:350（mm） 犁体纵向距离:60（cm） 有无辅犁:无 最大耕深:32（cm） 犁铧类型:梯形 | 非通用类 | 河南
耕整地机械 | 耕地机械 | 铧式犁 | 单体幅宽35CM及以上,3-4铧翻转犁 | 1LFYT-446液压翻转调幅犁 | 开封市福星凯恩现代农机有限公司 | 1LFYT-446 | 2960 | 0 | 结构尺寸（长*宽*高mm）:4102×1870×1700 整机质量（kg）:1180 配套动力（kw）:88.2-102.9 与拖拉机配套连接方式 :三点悬挂 翻转机构形式 :液压翻转 犁体数量（个）:8 犁体工作幅宽（mm）:460 调幅犁调幅宽范围（mm） :1400－1840 犁体纵向距离（cm）:90 犁体工作幅宽与犁体纵向距离之比:1：1.957 犁体水平基面到犁架底面的高度（mm） :790 有无辅犁:有 最大耕深（cm） :30 犁铧类型 :梯型 犁轮类型 :限深轮 数量（个）:1 限深轮调节范围（cm）:15-30 油缸型号（mm）:∅70×205 油缸数量（个）:1 | 非通用类 | 山东
耕整地机械 | 耕地机械 | 铧式犁 | 单体幅宽35CM及以上,3-4铧翻转犁 | 1LFYT-454液压翻转调幅犁 | 开封市福星凯恩现代农机有限公司 | 1LFYT-454 | 2960 | 0 | 结构尺寸（长*宽*高mm）:4340×2140×1830 整机质量（kg）:1460 配套动力（kw）:117.6-132.3 与拖拉机配套连接方式:悬挂式 翻转机构形式 :液压翻转 犁体数量（个）:8(左右各4个) 犁体工作幅宽（mm） :540 调幅犁调幅宽范围（mm）:1600－2160 犁体纵向距离（cm）:102 犁体工作幅宽与犁体纵向距离之比 :1：1.889 犁体水平基面到犁架底面的高度（mm） :840 有无辅犁:有 最大耕深（cm）:32 犁铧类型 :基本型 犁轮类型 :限深轮 犁轮数量（个）:1 限深轮调节范围（cm）:15－32 油缸型号（mm）:∅80×285 油缸个数(个):1 | 非通用类 | 山东
耕整地机械 | 耕地机械 | 铧式犁 | 单体幅宽35CM以下,3-4铧翻转犁 | 液压翻转双向犁 | 河北双鹰农机有限公司 | 1LF-430 | 1270 | 0 | 结构尺寸（长*宽*高mm）:2900*1260*1425 整机质量（kg）:750 配套动力（kw）:58.8-61.2 犁体数量:8个 犁体工作幅宽:300mm 悬挂类型:三点悬挂 翻转机构形式:液压式 犁体纵向距离:57cm 最大耕深:30cm 犁架主梁地面宽度:100mm 每米工作质量:625kg 犁轮类型:钢板轮 犁轮数量:2个 | 非通用类
耕整地机械 | 耕地机械 | 铧式犁 | 单体幅宽35CM以下,3-4铧翻转犁 | 液压翻转双向犁 | 河北冀农农机具有限公司 | 1LF-435 | 1270 | 0 | 结构尺寸（长*宽*高mm）:3010×1545×1520 整机质量（kg）:850 配套动力（kw）:70 与拖拉机配套连接方式 : 悬挂式 悬挂类型（悬挂式:三点悬挂 翻转机构形式:液压式 犁体数量（个）:左右各4个，共8个 犁体工作幅宽（mm) :350 犁体纵向距离（cm):60 犁体工作幅宽与犁体纵向距离之比:1:1.714 犁体水平基面到犁架底面的高度（mm):710 最大耕深（cm) :28 犁架主梁底面宽度（mm):100 每米工作幅宽质量（kg):607 | 非通用类
耕整地机械 | 耕地机械 | 铧式犁 | 单体幅宽35CM以下,3-4铧翻转犁 | 液压翻转犁 | 河北沃田机械制造有限公司 | 1LYF-430 | 1270 | 0 | 结构尺寸（长*宽*高mm）:3250×1700×1410 整机质量（kg）:705 配套动力（kw）:66.2 与拖拉机配套连接方式:悬挂式 翻转机构形式:液压 犁体数量:左右各4个 犁体工作幅宽:300cm 犁体纵向距离:60cm 犁体工作幅宽与犁体纵向距离之比:1:2 最大深耕度:25cm 犁体主梁底面宽度:100mm 每米工作质量:588kg 运输间隙:>30cm | 非通用类
耕整地机械 | 耕地机械 | 铧式犁 | 单体幅宽35CM以下,3-4铧翻转犁 | 液压翻转犁 | 淮北市华丰机械设备有限公司 | 1LF-435 | 1270 | 0 | 结构尺寸（长*宽*高mm）:3250*1520*1450 整机质量（kg）:700 配套动力（kw）:80.8-95.6 翻转机构型式:液压式 犁体单体幅宽:350mm 犁体工作幅宽与犁体纵向距离之比:1∶1.7 犁体数量:4×2个 犁体纵向距离:60cm 犁体工作幅宽:350mm 调幅犁调整幅宽范围:1400mm 与拖拉机配套连接方式:三点悬挂式 运输间隙:＞30cm 最大耕深:28cm 限深轮直径×宽度（或规格）:Φ360×120mm | 非通用类
耕整地机械 | 耕地机械 | 铧式犁 | 单体幅宽35CM以下,3-4铧翻转犁 | 液压翻转双向犁 | 馆陶县飞翔机械装备制造有限公司 | 1LF-425 | 1270 | 0 | 结构尺寸（长*宽*高mm）:2550*1300*1300 整机质量（kg）:450 配套动力（kw）:40.5-44.1 与拖拉机配套连接方式:悬挂式 悬挂类型（悬挂式）:三点悬挂 翻转机构形式:液压式 犁体数量:左右各4个 单体幅宽:25cm 总耕宽:100cm 最大耕深:22cm 结构型式:双向犁 犁体纵向距离:60cm 每米工作幅宽质量:450kg | 非通用类
耕整地机械 | 耕地机械 | 铧式犁 | 单体幅宽35CM以下,3-4铧翻转犁 | 液压翻转犁 | 河南金大川机械有限公司 | 1LF-428 | 1270 | 0 | 结构尺寸（长*宽*高mm）:3450X1300X1400 整机质量（kg）:560 配套动力（kw）:51.4~58.8 犁体数量（个）:8 犁体工作幅宽（mm）:280 最大耕深（cm）:30 与拖拉机配套连接方式:三点悬挂 悬挂类型（适用悬挂式）:Ⅰ类 翻转机构型式:液压 犁体纵向距离（cm）:70 犁体水平基面距犁架主梁底面的高度(mm):650 每米工作幅宽质量(kg):500 犁架主梁底面宽度(mm):80 | 非通用类
耕整地机械 | 耕地机械 | 铧式犁 | 单体幅宽35CM以下,3-4铧翻转犁 | 液压翻转犁 | 河北锐宏机械制造有限公司 | 1LYF-435 | 1270 | 0 | 结构尺寸（长*宽*高mm）:2950*1800*1500 整机质量（kg）:770 配套动力（kw）:66.2~73.5 结构形式:双向犁 与拖拉机配套连接方式:悬挂式 悬挂类型（悬挂式）:三点悬挂 翻转机构形式:液压式 犁体数量(个）:8 犁体工作幅宽（mm）:350 犁体纵向距离(cm):45 最大耕深(cm):28 犁架主梁底面宽度(mm):120 每米工作幅宽质量(kg):550 | 非通用类
耕整地机械 | 耕地机械 | 铧式犁 | 单体幅宽35CM以下,3-4铧翻转犁 | 液压翻转犁 | 淮北市华丰机械设备有限公司 | 1LF-335 | 1270 | 0 | 结构尺寸（长*宽*高mm）:2500*1520*1450 整机质量（kg）:520 配套动力（kw）:73.5-88.2 翻转机构型式:液压式 犁体单体幅宽:350mm 犁体数量:3×2个 犁体工作幅宽:350mm 与拖拉机配套连接方式:三点悬挂式 调幅犁调整幅宽范围:1050mm 犁体纵向距离:60cm 犁体工作幅宽与犁体纵向距离之比:1∶1.7 最大耕深:28cm 运输间隙:＞30cm 限深轮直径×宽度（或规格）:Φ360×120mm | 非通用类
耕整地机械 | 耕地机械 | 铧式犁 | 单体幅宽35CM以下,3-4铧翻转犁 | 液压翻转犁 | 郑州市华丰农业机械有限公司 | 1LYF-435 | 1270 | 0 | 结构尺寸（长*宽*高mm）:3350×1600×1450 整机质量（kg）:740 配套动力（kw）:73.5~88.2 型号规格:1LYF-435 结构型式:液压翻转 与拖拉机配套连接方式:悬挂式 悬挂类型（适用悬挂式）:三点悬挂 犁体数量:8（4+4）（个） 犁体工作幅宽:350（mm） 犁体纵向距离:80（cm） 犁体工作幅宽与犁体纵向距离之比:1:2.286 犁体水平基面距犁架主梁底面的高度:675（mm） 犁轮类型:限深轮 犁轮数量:1（个） 限深轮调节范围:12~30（cm） 油缸数量:1（个） 油缸型号:φ63×168（mm） | 非通用类
耕整地机械 | 耕地机械 | 铧式犁 | 单体幅宽35CM以下,3-4铧翻转犁 | 液压翻转犁 | 河南金大川机械有限公司 | 1LF-335 | 1270 | 0 | 结构尺寸（长*宽*高mm）:1170X1240X1440 整机质量（kg）:580 配套动力（kw）:51.5~58.8 犁体数量（个）:6 犁体工作幅宽（mm）:350 最大耕深（cm）:35 与拖拉机配套连接方式:三点悬挂 悬挂类型（适用悬挂式）:Ⅰ类 翻转机构型式:液压 犁体纵向距离（cm）:70 犁体水平基面距犁架主梁底面的高度(mm):660 每米工作幅宽质量(kg):552 犁架主梁底面宽度(mm):80 | 非通用类
耕整地机械 | 耕地机械 | 铧式犁 | 单体幅宽35CM以下,3-4铧翻转犁 | 液压翻转犁 | 河北冀农农机具有限公司 | 1LF-335 | 1270 | 0 | 结构尺寸（长*宽*高mm）:2550×1500×1450 整机质量（kg）:550 配套动力（kw）:50 结构形式 :双向 与拖拉机配套连接方式 :悬挂式 悬挂类型（悬挂式）:三点悬挂 翻转机构形式:液压式 犁体数量:左右各3个，共6个 犁体工作幅宽:350mm 犁体纵向距离:60.0cm 犁体水平基面到犁架底面的高度:650mm 犁架主梁底面宽度:100mm 每米工作幅宽质量:523kg | 非通用类
耕整地机械 | 耕地机械 | 铧式犁 | 单体幅宽35CM以下,3-4铧翻转犁 | 液压翻转犁 | 河北沃田机械制造有限公司 | 1LYF-427 | 1270 | 0 | 结构尺寸（长*宽*高mm）:2800×1390×1340 整机质量（kg）:520 配套动力（kw）:58.8 与拖拉机配套连接方式:悬挂式 悬挂类型:三点悬挂 翻转机构形式:液压 犁体数量:左右各4个 犁体工作幅宽:270cm 犁体纵向距离:60cm 犁体工作幅宽与犁体纵向距离之比:1:2.2 犁体水平基面到犁底架底面的高度:620mm 最大深耕度:25cm 犁架主梁底面宽度:80mm 每米工作幅宽质量:481kg 运输间隙:>30cm | 非通用类
耕整地机械 | 耕地机械 | 铧式犁 | 单体幅宽35CM以下,3-4铧翻转犁 | 液压翻转犁 | 郑州市华丰农业机械有限公司 | 1LYF-345 | 1270 | 0 | 结构尺寸（长*宽*高mm）:2950×1450×1400 整机质量（kg）:580 配套动力（kw）:66.1~80.8 型号规格:1LYF-345 结构型式:液压翻转 与拖拉机配套连接方式:悬挂式 悬挂类型（适用悬挂式）:三点悬挂 犁体数量:6（3+3）（个） 犁体工作幅宽:450（mm） 犁体纵向距离:83（cm） 犁体工作幅宽与犁体纵向距离之比:1:1.844 立体水平基面距犁架主梁底面的高度:650（mm） 犁轮类型:限深轮 犁轮数量:1（个） 限深轮调节范围:12~32（cm） 油缸数量:1（个） 油缸型号:φ63×168（mm） | 非通用类
耕整地机械 | 耕地机械 | 铧式犁 | 单体幅宽35CM以下,3-4铧翻转犁 | 液压翻转犁 | 郑州市华丰农业机械有限公司 | 1LYF-430 | 1270 | 0 | 结构尺寸（长*宽*高mm）:2950×1500×1350 整机质量（kg）:570 配套动力（kw）:51.4~66.1 型号规格:1LYF-430 结构型式:液压翻转 与拖拉机配套连接方式:悬挂式 悬挂类型（适用悬挂式）:三点悬挂 犁体数量:8（4+4）（个） 犁体工作幅宽:300（mm） 犁体纵向距离:67（cm） 犁体工作幅宽与犁体纵向距离之比:1:2.233 犁体水平基面距犁架主梁底面的高度:625（mm） 犁轮类型:限深轮 犁轮数量:1（个） 限深轮调节范围:12~30（cm） 油缸数量:1（个） 油缸型号:φ63×168（mm） | 非通用类
耕整地机械 | 耕地机械 | 铧式犁 | 单体幅宽35CM以下,3-4铧翻转犁 | 液压翻转犁 | 山东鑫港新能源科技有限公司 | 1LF-530 | 1270 | 0 | 结构尺寸（长*宽*高mm）:3130*1700*1500 整机质量（kg）:800 配套动力（kw）:≥73.5 与拖拉机配套连接方式:悬挂式 悬挂类型（适用悬挂式）:三点悬挂 翻转机构型式:液压 犁体数量(个):5+5 犁体工作幅宽(mm):300×5 犁体纵向距离(cm):51.5 犁体工作幅宽与犁体纵向距离之比:1：1.714 犁体水平基面到犁架底面的高度(mm):680 最大耕深(cm):≥20 犁架主梁底面宽度(mm):80 每米工作幅宽质量(kg):533 运输间隙(cm):＞30 后通过角（°）:＞18 犁轮类型:手动可调（铁铸轮） 犁轮数量（个）:2 犁轮直径×宽度（或规格）(mm):Φ350×90 限深轮调节范围(cm):0-20 犁体单体幅宽(cm):30 | 非通用类
耕整地机械 | 耕地机械 | 铧式犁 | 单体幅宽35CM以下,3-4铧翻转犁 | 液压翻转犁 | 山东鑫港新能源科技有限公司 | 1LF-435 | 1270 | 0 | 结构尺寸（长*宽*高mm）:2800*1500*1500 整机质量（kg）:660 配套动力（kw）:≥73.5 与拖拉机配套连接方式:悬挂式 悬挂类型（适用悬挂式）:三点悬挂 翻转机构型式:液压 犁体数量(个):4+4 犁体工作幅宽(mm):350 犁体纵向距离(cm):60 犁体工作幅宽与犁体纵向距离之比:1:1.714 犁体水平基面到犁架底面的高度(mm):680 最大耕深(cm):≥20 犁架主梁底面宽度(mm):80 每米工作幅宽质量(kg):472 运输间隙(cm):＞30 后通过角（°）:＞18 犁轮类型:手动可调（铁铸轮） 犁轮数量（个）:2 犁轮直径×宽度（或规格）（mm):Φ350×90 限深轮调节范围(cm):0-20 犁体单体幅宽(cm):35 | 非通用类
耕整地机械 | 耕地机械 | 铧式犁 | 单体幅宽35CM以下,3-4铧翻转犁 | 液压翻转犁 | 河南金大川机械有限公司 | 1LF-328 | 1270 | 0 | 结构尺寸（长*宽*高mm）:2650X1300X1350 整机质量（kg）:470 配套动力（kw）:36.7~44.5 犁体数量（个）:6 犁体工作幅宽（mm）:280 最大耕深（cm）:30 与拖拉机配套连接方式:三点悬挂 悬挂类型（适用悬挂式）:Ⅰ类 翻转机构型式:液压 犁体纵向距离（cm）:70 犁体水平基面距犁架主梁底面的高度(mm):625 每米工作幅宽质量(kg):600 犁架主梁底面宽度(mm):80 | 非通用类
耕整地机械 | 耕地机械 | 铧式犁 | 单体幅宽35CM以下,3-4铧翻转犁 | 液压翻转犁 | 山东凯兴机械有限公司 | 1LF-430 | 1270 | 0 | 结构尺寸（长*宽*高mm）:2560×1400×1260 整机质量（kg）:450 配套动力（kw）:≥58.8 与拖拉机配套链接方式:悬挂式 悬挂类型:2类 翻转机构型式:液压 犁体数量:4+4 犁体工作幅宽:30㎝ 犁体纵向距离:35㎝ 犁体水平基面到犁架底面的高度:640mm 最大耕深:25㎝ 犁架主梁底面宽度:60㎜ 每米工作幅宽质量:375㎏ 运输间隙:＞30㎝ 后通过角:＞18° 犁轮（限深轮、运输轮、尾轮）类型:限深轮 犁轮数量:2个 犁轮直径×宽度:Ф330×120mm 限深轮调节范围:0～300㎜ 作业效率:0.4～0.8h㎡/h | 非通用类
耕整地机械 | 耕地机械 | 铧式犁 | 单体幅宽35CM以下,3-4铧翻转犁 | 液压翻转双向犁 | 馆陶县飞翔机械装备制造有限公司 | 1LF-325 | 1270 | 0 | 结构尺寸（长*宽*高mm）:2060*1240*1275 整机质量（kg）:380 配套动力（kw）:29.4-36.8 与拖拉机配套连接方式:悬挂式 悬挂类型（悬挂式）:三点悬挂 翻转机构形式:液压式 犁体数量:左右各3个 单体幅宽:25cm 总幅宽:75cm 最大耕深:22cm 结构型式:双向犁 犁体纵向距离:55cm 每米工作幅宽质量:507kg | 非通用类
耕整地机械 | 耕地机械 | 铧式犁 | 单体幅宽35CM以下,3-4铧翻转犁 | 液压翻转犁 | 河北沃田机械制造有限公司 | 1LYF-325 | 1270 | 0 | 结构尺寸（长*宽*高mm）:2100×1250×1350 整机质量（kg）:340 配套动力（kw）:29.4 与拖拉机配套连接方式:悬挂式 翻转机构形式:液压 犁体数量:左右各3个 工作幅宽:250mm 犁体纵向距离:50cm 犁体工作幅宽与犁体纵向距离之比:1:2 最大深耕度:22cm 犁架主梁底面宽度:80cm 每米工作幅宽质量:453kg 运动间隙:>30cm | 非通用类
耕整地机械 | 耕地机械 | 铧式犁 | 单体幅宽35CM以下,3-4铧翻转犁 | 液压翻转犁 | 郑州市华丰农业机械有限公司 | 1LYF-328 | 1270 | 0 | 结构尺寸（长*宽*高mm）:2460×1300×1350 整机质量（kg）:390 配套动力（kw）:36.8~44.1 型号规格:1LYF-328 结构型式:液压翻转 与拖拉机配套连接方式:悬挂式 悬挂类型（适用悬挂式）:三点悬挂 犁体数量:6（3+3）（个） 犁体工作幅宽:280（mm） 犁体纵向距离:60（cm） 犁体工作幅宽与犁体纵向距离之比:1:2.143 犁体水平基面距犁架主梁底面的高度:625（mm） 犁轮类型:限深轮 犁轮数量:1（个） 限深轮调节范围:12~28（cm） 油缸数量:1（个） 油缸型号:φ50×150（mm） | 非通用类
耕整地机械 | 耕地机械 | 铧式犁 | 单体幅宽35CM以下,3-4铧翻转犁 | 液压翻转犁 | 河北冀农农机具有限公司 | 1LF-427 | 1270 | 0 | 结构尺寸（长*宽*高mm）:2400×1300×1200 整机质量（kg）:430 配套动力（kw）:44.11 结构形式 :双向犁 与拖拉机配套连接方式:悬挂式 悬挂类型（悬挂式）:三点悬挂 翻转机构形式:液压式 犁体数量:左右各4个，共8个 单体幅宽:270mm 犁体纵向距离 :52cm 犁体水平基面到犁架底面的高度:550mm 犁架主梁底面宽度:100mm 每米工作幅宽质量:398kg | 非通用类
耕整地机械 | 耕地机械 | 铧式犁 | 单体幅宽35CM以下,3-4铧翻转犁 | 液压翻转犁 | 郑州天龙农业机械设备有限公司 | 1LFY-245 | 1270 | 0 | 结构尺寸（长*宽*高mm）:1860×1050×1440 整机质量（kg）:400 配套动力（kw）:44.1 与拖拉机配套连接方式:悬挂式 悬挂类型（适用悬挂式）:三点悬挂 翻转机构型式:液压 犁体数量（个）:4 犁体工作幅宽（mm):450 犁体纵向距离（cm):50 犁体工作幅宽与犁体纵向距离之比:1:1.111 犁体水平基面距犁架主梁底面的高度(mm):670 最大耕深（cm):32 犁架主梁底面宽度（mm）:80 每米工作幅宽质量（kg）:444 运输间隙（cm）:>30 后通过角°:>18 犁铧类型:梯形 | 非通用类
耕整地机械 | 耕地机械 | 铧式犁 | 单体幅宽35CM以下,3-4铧翻转犁 | 液压翻转犁 | 河南鸿发机械制造有限公司 | 1LFY-320 | 1270 | 0 | 结构尺寸（长*宽*高mm）:1557*950*1180 整机质量（kg）:245 配套动力（kw）:29.5-36.7 悬挂类型:三点悬挂 翻转机构型式:液压 犁体工作幅宽:200mm 犁体纵向距离:40cm 犁体工作幅宽与犁体纵向距离之比:1:2000 犁体水平基面距犁架主梁底的高度:550mm 最大耕深:25cm 犁架主梁底面宽度:60cm 每米工作幅宽质量:408kg 犁轮直径、宽度:（280X95)mm | 非通用类
耕整地机械 | 耕地机械 | 铧式犁 | 单体幅宽35CM以下,3-4铧翻转犁 | 翻转铧式犁 | 济南义丰农业装备有限公司 | 1LF-427 | 1270 | 0 | 结构尺寸（长*宽*高mm）:2430x1600x1300 整机质量（kg）:445 配套动力（kw）:62.5～88.2 工作幅宽:108（cm） 单犁体幅宽:27(cm) 犁体个数:4+4(/) 耕深:18~24(cm) 纯工作小时生产率:055~0.76(hm2/h) 碎土率:≥70% 入土行程:≤4(m) 耕作速度:＞5(km/h) 耕深稳定性变异系数:≤10% 耕宽稳定性变异系数:≤10% | 非通用类
耕整地机械 | 耕地机械 | 铧式犁 | 单体幅宽35CM以下,3-4铧翻转犁 | 液压翻转犁 | 河北冀农农机具有限公司 | 1LF-327 | 1270 | 0 | 结构尺寸（长*宽*高mm）:2260×1150×1200 整机质量（kg）:310 配套动力（kw）:40 结构形式 :双向犁 与拖拉机配套连接方式:悬挂式 悬挂类型（悬挂式）:三点悬挂 翻转机构形式:液压式 犁体数量 :左右各3个，共6个 单体幅宽 :270mm 犁体纵向距离 :52cm 犁体水平基面到犁架底面的高度:550mm 犁架主梁底面宽度:100mm 每米工作幅宽质量:382kg | 非通用类
耕整地机械 | 耕地机械 | 铧式犁 | 单体幅宽35CM以下,3-4铧翻转犁 | 液压翻转犁 | 河北冀农农机具有限公司 | 1LF-325 | 1270 | 0 | 结构尺寸（长*宽*高mm）:1660×1000×1170 整机质量（kg）:245 配套动力（kw）:25.7 与拖拉机配套连接方式:悬挂式 悬挂类型（悬挂式）:三点悬挂 翻转机构形式 :液压 犁体数量（个）:6 犁体工作幅宽（mm):250 犁体纵向距离（cm):49 犁体工作幅宽与犁体纵向距离之比:1:1.96 犁体水平基面到犁架底面的高度（mm):600 最大耕深（cm) :22 犁架主梁底面宽度（mm):80 每米工作幅宽质量（kg):327 | 非通用类
耕整地机械 | 耕地机械 | 铧式犁 | 单体幅宽35CM以下,3-4铧翻转犁 | 液压翻转犁 | 河北锐宏机械制造有限公司 | 1LYF-427 | 1270 | 0 | 结构尺寸（长*宽*高mm）:2550*1700*1300 整机质量（kg）:450 配套动力（kw）:36.8~44.1 结构形式:双向犁 与拖拉机配套连接方式:悬挂式 悬挂类型（悬挂式）:三点悬挂 翻转机构形式:液压式 犁体数量(个）:左右各4 犁体工作幅宽（mm）:270 犁体纵向距离(cm):40 最大耕深(cm):25 犁架主梁底面宽度(mm):80 每米工作幅宽质量(kg):417 | 非通用类
耕整地机械 | 耕地机械 | 铧式犁 | 单体幅宽35CM以下,3-4铧翻转犁 | 液压翻转犁 | 河北锐宏机械制造有限公司 | 1LYF-425 | 1270 | 0 | 结构尺寸（长*宽*高mm）:2530*1450*1060 整机质量（kg）:335 配套动力（kw）:29.4~36.8 结构型式:双向犁 与拖拉机配套连接方式:悬挂式 悬挂类型（悬挂式）:三点悬挂 翻转机构形式:液压式 犁体数量（个）:左右各4 犁体工作幅宽（mm）:250 犁体纵向距离(cm):62 最大耕深(cm):22 犁架主梁底面宽度(mm):80 每米工作宽度质量(kg）:335 | 非通用类
耕整地机械 | 耕地机械 | 铧式犁 | 单体幅宽35CM以下,3-4铧翻转犁 | 液压翻转犁 | 河北锐宏机械制造有限公司 | 1LYF-327 | 1270 | 0 | 结构尺寸（长*宽*高mm）:2400*1400*1240 整机质量（kg）:380 配套动力（kw）:29.4~36.8 结构形式:双向犁 与拖拉机配套连接方式:悬挂式 悬挂类型（悬挂式）:三点悬挂 翻转机构形式:液压式 犁体数量（个）:左右各3 犁体工作幅宽（mm）:270 犁体纵向距离(cm):40 最大耕深(cm):25 犁架主梁底面宽度(mm):80 每米工作幅宽质量(kg):469 | 非通用类
耕整地机械 | 耕地机械 | 铧式犁 | 单体幅宽35CM以下,3-4铧翻转犁 | 液压翻转犁 | 河北锐宏机械制造有限公司 | 1LYF-325 | 1270 | 0 | 结构尺寸（长*宽*高mm）:1920*1200*1060 整机质量（kg）:275 配套动力（kw）:25.7~29.4 结构型式:双向犁 与拖拉机配套连接方式:悬挂式 悬挂类型（悬挂式）:三点悬挂 翻转机构形式:液压式 犁体数量（个）:左右各3 犁体工作幅宽（mm）:250 犁体纵向距离(cm):63 犁体水平基面到犁架底面的高度（mm）:490 最大耕深(cm):22 犁架主梁底面宽度(mm):80 每米工作幅宽质量(kg):367 | 非通用类
耕整地机械 | 耕地机械 | 铧式犁 | 单体幅宽35CM以下,3-4铧翻转犁 | 液压翻转犁 | 商丘市神龙农机制造有限公司 | 1LF-327 | 1270 | 0 | 结构尺寸（长*宽*高mm）:2500×1450×1300 整机质量（kg）:400 配套动力（kw）:29.4-36.8 结构型式:液压翻转 与拖拉机配套连接方式:悬挂式 悬挂类型:三点悬挂 翻转机构型式:液压 犁体数量:6（个） 犁体工作幅宽:270（mm） 犁体纵向距离:54（cm） 有无辅犁:无 最大耕深:26（cm） 犁铧类型:梯形 | 非通用类 | 河南
耕整地机械 | 耕地机械 | 铧式犁 | 单体幅宽35CM以下,3-4铧翻转犁 | 液压翻转犁 | 商丘市神龙农机制造有限公司 | 1LF-427 | 1270 | 0 | 结构尺寸（长*宽*高mm）:2900×1450×1300 整机质量（kg）:510 配套动力（kw）:50.4-51.5 结构型式:液压翻转 与拖拉机配套连接方式:悬挂式 悬挂类型:三点悬挂 翻转机构型式:液压 犁体数量:8（个） 犁体工作幅宽:270（mm） 犁体纵向距离:54（cm） 有无辅犁:无 最大耕深:26（cm） 犁铧类型:梯形 | 非通用类 | 河南
耕整地机械 | 耕地机械 | 铧式犁 | 单体幅宽35CM以下,3-4铧翻转犁 | 悬挂液压翻转四铧犁 | 保定双鹰农机有限责任公司 | 1LFA-430 | 1270 | 0 | 结构尺寸（长*宽*高mm）:3200/1600/1400 整机质量（kg）:750 配套动力（kw）:51.5-66.2 翻转机构形式:液压 犁体数量（个）:8（左右各4） 单犁体工作幅宽（cm）:30 犁体纵向间距（cm）:60 最大耕深（cm）:28 结构形式:双向犁 每米工作幅宽质量:625kg 犁架主梁底面宽度:100mm 运输间隙:＞30cm 犁轮类型:铁轮 | 非通用类 | 河北
耕整地机械 | 耕地机械 | 铧式犁 | 单体幅宽35CM以下,3-4铧翻转犁 | 液压翻转犁 | 河北农源农业机械制造有限公司 | 1LYF-435 | 1270 | 0 | 结构尺寸（长*宽*高mm）:3131*1530*1500 整机质量（kg）:800 配套动力（kw）:66.1-73.5 结构形式:双向犁 与拖拉机配套连接方式:悬挂式 悬挂类型（悬挂式）:三点式 翻转机构形成:液压式 犁体数量（个）:8 犁体工作幅宽（mm）:350 犁体纵向距离（cm）:62 最大耕深（cm） :25 犁架主梁地面宽度（mm）:100 每米工作幅宽质量（kg）:666 | 非通用类 | 河北
耕整地机械 | 耕地机械 | 铧式犁 | 单体幅宽35CM以下,3-4铧翻转犁 | 液压翻转犁 | 河北农源农业机械制造有限公司 | 1LYF-325 | 1270 | 0 | 结构尺寸（长*宽*高mm）:1750*1060*1200 整机质量（kg）:260 配套动力（kw）:25.7-29.4 结构形式:双向犁 与拖拉机配套连接方式:悬挂式 悬挂类型（悬挂式） :三点式 翻转机构形成 :液压式 犁体数量（个） :6 犁体工作幅宽（mm） :250 犁体纵向距离（cm） :55 最大耕深（cm） :22 犁架主梁地面宽度（mm）:80 每米工作幅宽质量（kg）:347 | 非通用类 | 河北
耕整地机械 | 耕地机械 | 铧式犁 | 单体幅宽35CM以下,3-4铧翻转犁 | 液压翻转犁 | 河北农源农业机械制造有限公司 | 1LYF-327 | 1270 | 0 | 结构尺寸（长*宽*高mm）:1950*1160*1200 整机质量（kg）:328 配套动力（kw）:29.4-36.75 结构形式 :双向犁 与拖拉机配套连接方式:悬挂式 悬挂类型（悬挂式） :三点式 翻转机构形成 :液压式 犁体数量（个） :6 犁体工作幅宽（mm） :270 犁体纵向距离（cm） :58 最大耕深（cm） :23 犁架主梁地面宽度（mm）:80 每米工作幅宽质量（kg）:405 | 非通用类 | 河北
耕整地机械 | 耕地机械 | 铧式犁 | 单体幅宽35CM以下,3-4铧翻转犁 | 液压翻转犁 | 河北农源农业机械制造有限公司 | 1LYF-425 | 1270 | 0 | 结构尺寸（长*宽*高mm）:2280*1050*1200 整机质量（kg）:315 配套动力（kw）:29.4-36.75 结构形式 :双向犁 与拖拉机配套连接方式:悬挂式 悬挂类型（悬挂式）:三点式 翻转机构形成 :液压式 犁体数量（个） :8 犁体工作幅宽（mm）:250 犁体纵向距离（cm）:52 最大耕深（cm） :22 犁架主梁地面宽度（mm）:80 每米工作幅宽质量（kg）:315 | 非通用类 | 河北
耕整地机械 | 耕地机械 | 铧式犁 | 单体幅宽35CM以下,3-4铧翻转犁 | 液压翻转犁 | 河北农源农业机械制造有限公司 | 1LYF-427 | 1270 | 0 | 结构尺寸（长*宽*高mm）:2450*1160*1200 整机质量（kg）:410 配套动力（kw）:36.75-44.1 结构形式:双向犁 与拖拉机配套连接方式:悬挂式 悬挂类型（悬挂式）:三点式 翻转机构形成:液压式 犁体数量（个）:8 犁体工作幅宽（mm）:270 犁体纵向距离（cm）:53 最大耕深（cm）:23 犁架主梁地面宽度（mm）:80 每米工作幅宽质量（kg）:380 | 非通用类 | 河北
耕整地机械 | 耕地机械 | 铧式犁 | 单体幅宽35CM以下,3-4铧翻转犁 | 液压翻转四铧犁 | 商丘市庆丰农机有限公司 | 1LYF-428 | 1270 | 0 | 结构尺寸（长*宽*高mm）:2970x1780x1360 整机质量（kg）:480 配套动力（kw）:47.8～58.5 与拖拉机连接方式:悬挂式 翻转机构型式:液压翻转 油缸型号:φ63x140(mm) 油缸数量:1 犁体数量（个）:8（4+4） 犁体类型:基本型 工作幅宽（mm）:280 耕深（cm）:26-28 限深轮调节范围（mm）:120-260 生产率（公顷/小时）:0.41～0.66 | 非通用类 | 河南
耕整地机械 | 耕地机械 | 铧式犁 | 单体幅宽35CM以下,3-4铧翻转犁 | 液压翻转犁 | 汝南县源信机械制造有限公司 | 1LF-335 | 1270 | 0 | 结构尺寸（长*宽*高mm）:2510×1260×1480 整机质量（kg）:540 配套动力（kw）:58.8～73.5 型号规格:1LF-335 结构型式:液压翻转 外形尺寸（长×宽×高mm）:2510×1260×1480 机器质量（kg）:540 配套拖拉机标定功率（kW）:58.8～73.5 与拖拉机配套连接方式:悬挂式 悬挂类型:三点悬挂 翻转机构型式:液压 犁休数量（个）:6 犁休工作幅宽（mm）:350 犁体纵向距离（cm):70 犁体工作幅宽与犁体纵向距离之比:1：2.000 犁体水平基面距犁架主梁底面的高度（mm）:690 有无辅犁:无 最大耕深（cm):30 犁架主梁底面宽度（mm）:80 每米工作幅宽质量（kg）:514 运输间隙（cm):＞30 后通过角（°）:＞18 犁铧类型:梯形 犁轮类型:限深轮 犁轮数量（个）:1 犁轮直径×宽度（mm）:370×120 限深轮调节范围（cm):16～30 | 非通用类 | 河南
耕整地机械 | 耕地机械 | 铧式犁 | 单体幅宽35CM以下,3-4铧翻转犁 | 液压翻转犁 | 西峡县明鑫机械制造有限公司 | 1LF-320 | 1270 | 0 | 结构尺寸（长*宽*高mm）:1940x1010x1130 整机质量（kg）:272 配套动力（kw）:36.75-51.5 规格型号:1LF-320 结构型式:液压翻转 与拖拉机联接方式:悬挂式 翻转机构型式:液压 翻转机构油缸型号:Φ63x115（mm） 犁体数量（个）:6（左右各3个） 单犁体工作幅宽（mm）:200 犁体类型:基本型 犁轮类型:限深轮 限深轮调节范围（mm）:90-180 | 非通用类 | 河南
耕整地机械 | 耕地机械 | 铧式犁 | 单体幅宽35CM以下,3-4铧翻转犁 | 液压翻转犁 | 西峡县明鑫机械制造有限公司 | 1LF-325 | 1270 | 0 | 结构尺寸（长*宽*高mm）:1940x1080x1240 整机质量（kg）:304 配套动力（kw）:36.75-51.5 型号规格:1LF-325 结构型式:液压翻转 与拖拉机联接方式:悬挂式 翻转机构型式:液压 翻转机构油缸型号:Φ63x165（mm） 犁体数量（个）:6（左右各3个） 犁体类型:基本型 单犁体工作幅宽（mm）:250 犁轮类型:限深轮 限深轮调节范围（mm）:145-220 | 非通用类 | 河南
耕整地机械 | 耕地机械 | 铧式犁 | 单体幅宽35CM以下,3-4铧翻转犁 | 液压翻转犁 | 西峡县明鑫机械制造有限公司 | 1LF-428 | 1270 | 0 | 结构尺寸（长*宽*高mm）:2860x1500x1350 整机质量（kg）:620 配套动力（kw）:51.5-58.8 型号规格:1LF-428 结构型式:液压翻转 与拖拉机联接方式:悬挂式 翻转机构型式:液压 翻转机构油缸型号:Φ76x170（mm） 犁体数量（个）:8（左右各4个） 犁体类型:基本型 单犁体工作幅宽（mm）:280 犁轮类型:限深轮 限深轮调节范围（mm）:110-250 | 非通用类 | 河南
耕整地机械 | 耕地机械 | 铧式犁 | 单体幅宽35CM以下,3-4铧翻转犁 | 悬挂深耕犁 | 正阳县豫丰机械有限公司 | 1L-335 | 1270 | 0 | 结构尺寸（长*宽*高mm）:2100*1350*1260 整机质量（kg）:240 配套动力（kw）:44.1-58.8 结构形式:单向犁 与拖拉机配套连接方式:三点悬挂 犁体数量:3 犁体工作幅宽mm:350 犁体纵向距离cm:80 最大耕深cm:32 运输间隙cm:》30 后通过角:》18 犁铧类型:梯形 犁轮类型:限深轮 | 非通用类 | 河南
耕整地机械 | 耕地机械 | 铧式犁 | 单体幅宽35CM以下,3-4铧翻转犁 | 悬挂深耕犁 | 正阳县豫丰机械有限公司 | 1L-435 | 1270 | 0 | 结构尺寸（长*宽*高mm）:3050*1620*1595 整机质量（kg）:525 配套动力（kw）:80.8-88.2 型号规格:1L-435 结构型式:单向犁 与拖拉机配套连接方式:三点悬挂 犁体数量:4 犁体工作幅宽mm:350 犁体纵向距离cm:80 最大耕深cm:32 运输间隙cm:》30 犁铧类型:梯形 犁轮类型:限深轮 | 非通用类 | 河南
耕整地机械 | 耕地机械 | 铧式犁 | 单体幅宽35CM以下,3-4铧翻转犁 | 悬挂中型铧式犁 | 正阳县豫丰机械有限公司 | 1L-425 | 1270 | 0 | 结构尺寸（长*宽*高mm）:2400*1150*1255 整机质量（kg）:225 配套动力（kw）:36.7-47.7 与拖拉机配套连接方式:三点悬挂 犁体数量:4 犁体工作幅宽mm:250 犁体纵向距离cm:70 最大耕深cm:26 犁架主梁底面宽度mm:80 运输间隙cm:》30 后通过角:》30 犁轮类型:限深轮 犁铧类型:梯形 | 非通用类 | 河南
耕整地机械 | 耕地机械 | 铧式犁 | 单体幅宽35CM以下,3-4铧翻转犁 | 液压翻转犁 | 山东大华机械有限公司 | 1LFT-435 | 1270 | 0 | 结构尺寸（长*宽*高mm）:3800×1850×1750 整机质量（kg）:1082 配套动力（kw）:92~117.6 结构型式:双向调幅犁 与拖拉机联接方式:悬挂式 翻转机构型式:液压 翻转机构油缸型号:80×70×250 翻转机构油缸数量:1 犁体数量:4+4 犁体类型:栅条式 调幅犁调整幅宽范围（mm）:200/250/300/350 犁轮（限深轮、运输轮、尾轮）类型:橡胶轮 犁轮（限深轮、运输轮、尾轮）数量:1 | 非通用类 | 山东
耕整地机械 | 耕地机械 | 铧式犁 | 单体幅宽35CM以下,3-4铧翻转犁 | 液压翻转犁 | 西峡县明鑫机械制造有限公司 | 1LF-435 | 1270 | 0 | 结构尺寸（长*宽*高mm）:3110x1915x1560 整机质量（kg）:776 配套动力（kw）:66.15-80.9 规格型号:1LF-435 结构型式:液压翻转 与拖拉机联接方式:悬挂式 翻转机构型式:液压 翻转机构油缸型号:Φ86x170(mm) 犁体数量（个）:8（左右各4个） 犁体类型:基本型 单犁体工作幅宽（mm）:350 犁轮类型:限深轮 限深轮调节范围（mm）:145-280 | 非通用类 | 河南
耕整地机械 | 耕地机械 | 铧式犁 | 单体幅宽35CM以下,3-4铧翻转犁 | 液压翻转犁 | 郑州瑞丰王农业机械有限公司 | 1LFY-327 | 1270 | 0 | 结构尺寸（长*宽*高mm）:2300×1430×1080 整机质量（kg）:385 配套动力（kw）:29.4-36.7 与拖拉机配套连接方式:悬挂式 翻转机构型式:液压翻转 翻转机构油缸型号（mm）:Φ50×150 翻转机构油缸数量（个）:1 犁体数量（个）:6(左右各3) 犁体类型 :基本型 犁体工作幅宽（mm）:270 犁轮类型:限深轮 犁轮数量（个）:1 限深轮调节范围（mm）:120~250 | 非通用类 | 河南
耕整地机械 | 耕地机械 | 铧式犁 | 单体幅宽35CM以下,3-4铧翻转犁 | 液压翻转犁 | 郑州瑞丰王农业机械有限公司 | 1LFY-345 | 1270 | 0 | 结构尺寸（长*宽*高mm）:2470×1430×1300 整机质量（kg）:580 配套动力（kw）:51.4-62.5 与拖拉机配套连接方式:悬挂式 翻转机构型式 :液压翻转 翻转机构油缸型号（mm）:Φ63×168 翻转机构油缸数量（个）:1 犁体数量（个）:6(左右各3) 犁体类型 :基本型 犁体工作幅宽（mm）:450 犁轮类型:限深轮 犁轮数量（个）:1 限深轮调节范围（mm）:160~300 | 非通用类 | 河南
耕整地机械 | 耕地机械 | 铧式犁 | 单体幅宽35CM以下,3-4铧翻转犁 | 液压翻转犁 | 郑州瑞丰王农业机械有限公司 | 1LFY-445 | 1270 | 0 | 结构尺寸（长*宽*高mm）:3600×1900×1500 整机质量（kg）:670 配套动力（kw）:51.1-73.5 与拖拉机配套连接方式:悬挂式 翻转机构型式 :液压翻转 翻转机构油缸型号（mm）:Φ63×168 翻转机构油缸数量（个）:1 犁体数量（个）:8(左右各4) 犁体类型:基本型 犁体工作幅宽（mm）:450 犁轮类型:限深轮 犁轮数量（个）:1 限深轮调节范围（mm）:290~450 | 非通用类 | 河南
耕整地机械 | 耕地机械 | 铧式犁 | 单体幅宽35CM以下,3-4铧翻转犁 | 液压翻转犁 | 山东弘泰农业装备有限公司 | 1LF-430 | 1270 | 0 | 结构尺寸（长*宽*高mm）:2590*1490*1450 整机质量（kg）:575 配套动力（kw）:69.8-80.8 翻转形式:液压 结构形式:双向犁 犁铧数:4+4 犁轮类型:铁轮 犁轮数量:2 犁体类型:铧式犁 油缸数量:1 总耕幅:1200 油缸型号:YD60-180 与拖拉机连接方式:悬挂式 | 非通用类 | 山东
耕整地机械 | 耕地机械 | 铧式犁 | 单体幅宽35CM以下,5铧及以上翻转犁 | 液压翻转双向犁 | 河北双鹰农机有限公司 | 1LF-530 | 2370 | 0 | 结构尺寸（长*宽*高mm）:3300*1500*1500 整机质量（kg）:900 配套动力（kw）:73-81 犁体数量:左右各5个 犁体工作幅宽:300mm 犁体纵向距离:61cm 最大耕深:30cm 犁架主梁地面宽度:100mm 每米工作质量:600kg 犁轮类型:铸铁 犁轮数量:2个 悬挂类型:三点悬挂 翻转机构形式:液压式 | 非通用类
耕整地机械 | 耕地机械 | 铧式犁 | 单体幅宽35CM以下,5铧及以上翻转犁 | 翻转犁 | 山东丰硕机械有限公司 | 1LF-630 | 2370 | 0 | 结构尺寸（长*宽*高mm）:3770*1300*1385 整机质量（kg）:865 配套动力（kw）:88.2-110.3 结构形式:悬挂式液压翻转犁 工作宽幅（cm）:180 单犁体幅宽（cm）:30 犁体个数:6+6 耕深（cm）:16-25 纯工作小时生产率（h㎡/h）:1.0-1.3 耕作速度:hm/h＞5 碎土率:≥70％ 入土行程:m≤4 耕深稳定性变异系数:≤10％ | 非通用类
耕整地机械 | 耕地机械 | 铧式犁 | 单体幅宽35CM以下,5铧及以上翻转犁 | 液压翻转双向犁 | 河北双鹰农机有限公司 | 1LF-525 | 2370 | 0 | 结构尺寸（长*宽*高mm）:2850*1200*1500 整机质量（kg）:750 配套动力（kw）:66-73 犁体数量:左右各5个 犁体工作幅宽:250mm 悬挂类型:三点悬挂 翻转机构形式:液压式 犁体纵向距离:51cm 最大耕深:25cm 犁架主梁底面宽度:100mm 每米工作质量:600kg 犁轮数量:2个 犁轮类型:铸铁 | 非通用类
耕整地机械 | 耕地机械 | 铧式犁 | 单体幅宽35CM以下,5铧及以上翻转犁 | 液压翻转双向犁 | 馆陶县飞翔机械装备制造有限公司 | 1LF-525 | 2370 | 0 | 结构尺寸（长*宽*高mm）:2900*1550*1300 整机质量（kg）:550 配套动力（kw）:55.2-66.1 与拖拉机配套连接方式:悬挂式 悬挂类型（悬挂式）:三点悬挂 翻转机构形式:液压式 犁体数量:左右各5个 单体幅宽:25cm 总耕宽:125cm 最大耕深:22cm 结构型式:双向犁 犁体纵向距离:60cm 每米工作幅宽质量:440kg | 非通用类
耕整地机械 | 耕地机械 | 铧式犁 | 单体幅宽35CM以下,5铧及以上翻转犁 | 液压翻转犁 | 河北沃田机械制造有限公司 | 1LYF-525 | 2370 | 0 | 结构尺寸（长*宽*高mm）:3460×1420×1410 整机质量（kg）:645 配套动力（kw）:62.5 与拖拉机配套连接方式:悬挂式 翻转机构形式:液压 犁体数量:左右各5个 犁体工作幅宽:250mm 犁体纵向距离:50cm 犁体工作幅宽与犁体纵向距离之比:1:2 最大深耕度:25cm 犁架主梁底面宽度:100mm 每米工作幅宽质量:516kg 运输间隙:>30cm | 非通用类
耕整地机械 | 耕地机械 | 铧式犁 | 单体幅宽35CM以下,5铧及以上翻转犁 | 液压翻转犁 | 郑州市华丰农业机械有限公司 | 1LYF-530 | 2370 | 0 | 结构尺寸（长*宽*高mm）:3700×1600×1450 整机质量（kg）:720 配套动力（kw）:66.1~80.8 型号规格:1LYF-530 结构型式:液压翻转 与拖拉机配套连接方式:悬挂式 悬挂类型（适用悬挂式）:三点悬挂 犁体数量:10（5+5）（个） 犁体工作幅宽:300（mm） 犁体纵向距离:71（cm) 犁体工作幅宽与犁体纵向距离之比:1:2.367 犁体水平基面距犁架主梁底面的高度:675（mm） 犁轮类型:限深轮 犁轮数量:1（个） 限深轮调节范围:12~30（cm） 油缸数量:1（个） 油缸型号:φ70×168（mm） | 非通用类
耕整地机械 | 耕地机械 | 铧式犁 | 单体幅宽35CM以下,5铧及以上翻转犁 | 液压翻转犁 | 山东凯兴机械有限公司 | 1LF-530 | 2370 | 0 | 结构尺寸（长*宽*高mm）:3020×1750×1300 整机质量（kg）:650 配套动力（kw）:≥70.0 与拖拉机配套链接方式:悬挂式 悬挂类型:2类 翻转机构型式:液压 犁体数量:5+5 犁体工作幅宽:1500㎜ 犁体工作幅宽:30㎝ 犁体纵向距离:35㎝ 犁体水平基面到犁架底面的高度:640mm 最大耕深:25㎝ 犁架主梁底面宽度:80㎜ 每米工作幅宽质量:433㎏ 运输间隙:＞30㎝ 后通过角:＞18° 犁轮（限深轮、运输轮、尾轮）类型:限深轮 犁轮数量:2个 犁轮直径×宽度:Ф330×120mm 限深轮调节范围:0～300㎜ 作业效率:0.53～1.07h㎡/h | 非通用类
耕整地机械 | 耕地机械 | 铧式犁 | 单体幅宽35CM以下,5铧及以上翻转犁 | 翻转犁 | 山东丰硕机械有限公司 | 1LF-530 | 2370 | 0 | 结构尺寸（长*宽*高mm）:3250*1900*1385 整机质量（kg）:675 配套动力（kw）:73.5-88.2 结构形式:悬挂式液压翻转 工作幅宽（cm）:150 单犁体幅宽（cm）:30 犁体个数:5+5 耕深（cm）:16-25 纯工作小时生产率（h㎡/h）:0.9-1.2 碎土率:≥70％ 入土行程:≤4 耕作速度:＞5 更深稳定性变异系数:≤10％ | 非通用类
耕整地机械 | 耕地机械 | 铧式犁 | 单体幅宽35CM以下,5铧及以上翻转犁 | 液压翻转犁 | 山东鑫港新能源科技有限公司 | 1LF-535 | 2370 | 0 | 结构尺寸（长*宽*高mm）:3500*1800*1500 整机质量（kg）:920 配套动力（kw）:≥88.24 与拖拉机配套连接方式:悬挂式 悬挂类型（悬挂式）:三点悬挂 翻转机构型式:液压 犁体数量(个）:5+5 犁体工作幅宽(mm):350×5 犁体纵向距离(cm):60 犁体工作幅宽与犁体纵向距离之比:1：1.714 犁体水平基面到犁架底面的高度(mm):680 最大耕深(cm):≥20 犁架主梁底面宽度(mm):80 每米工作幅宽质量(kg):525 运输间隙(cm):＞30 后通过角（°）:＞18 犁轮类型:手动可调（铁铸轮） 犁轮数量(个）:2 犁轮直径×宽度（或规格）(mm):Φ350×90 限深轮调节范围(cm):0-20 犁体单体幅宽(cm):35 | 非通用类
耕整地机械 | 耕地机械 | 铧式犁 | 单体幅宽35CM以下,5铧及以上翻转犁 | 液压翻转犁 | 郑州天龙农业机械设备有限公司 | 1LFY-427 | 2370 | 0 | 结构尺寸（长*宽*高mm）:3250×1270×1200 整机质量（kg）:565 配套动力（kw）:44.1 与拖拉机配套连接方式:悬挂式 悬挂类型（适用悬挂式）:三点悬挂 翻转机构型式:液压 犁体数量（个）:8 犁体工作幅宽（mm):270 犁体纵向距离（cm):40 犁体工作幅宽与犁体纵向距离之比:1:1.486 犁体水平基面距犁架主梁底面的高度(mm):560 最大耕深（cm):25 犁架主梁底面宽度（mm）:80 每米工作幅宽质量（kg）:523 运输间隙（cm）:>30 后通过角°:>18 犁铧类型:梯形 限深轮（个）:1 | 非通用类
耕整地机械 | 耕地机械 | 铧式犁 | 单体幅宽35CM以下,5铧及以上翻转犁 | 液压翻转犁 | 郑州天龙农业机械设备有限公司 | 1LFY-327 | 2370 | 0 | 结构尺寸（长*宽*高mm）:2600×930×1200 整机质量（kg）:458 配套动力（kw）:36.7 与拖拉机配套连接方式:悬挂式 悬挂类型（适用悬挂式）:三点悬挂 翻转机构型式:液压 犁体数量（个）:6 犁体工作幅宽（mm):270 犁体纵向距离（cm):40 犁体工作幅宽与犁体纵向距离之比:1:1.481 犁体水平基面距犁架主梁底面的高度(mm):560 最大耕深（cm):25 犁架主梁底面宽度（mm）:80 每米工作幅宽质量（kg）:565 运输间隙（cm）:>30 后通过角°:>18 犁铧类型:梯形 限深轮（个）:1 | 非通用类
耕整地机械 | 耕地机械 | 铧式犁 | 单体幅宽35CM以下,5铧及以上翻转犁 | 液压翻转犁 | 河北锐宏机械制造有限公司 | 1LYF-527 | 2370 | 0 | 结构尺寸（长*宽*高mm）:3150*2050*1265 整机质量（kg）:570 配套动力（kw）:51.5~58.8 结构型式:双向犁 与拖拉机配套连接方式:悬挂式 悬挂类型（悬挂式）:三点悬挂 翻转机构形式:液压式 犁体数量(个）:左右各5 犁体工作幅宽（mm）:270 犁体纵向距离(cm):58 最大耕深(cm):25 犁架主梁底面宽度(mm):80 每米工作宽度质量(kg):422 | 非通用类
耕整地机械 | 耕地机械 | 铧式犁 | 单体幅宽35CM以下,5铧及以上翻转犁 | 液压翻转犁 | 商丘黄达农业机械有限公司 | 1LFY-527 | 2370 | 0 | 结构尺寸（长*宽*高mm）:2960*1860*1340 整机质量（kg）:580 配套动力（kw）:44.4~58.8 与拖拉机配套连接方式:悬挂式 悬挂类型（适用悬挂式）:三点悬挂 翻转机构型式:液压翻转 犁体数量（个）:10(左右各5） 犁体工作幅宽（mm）:270 型号规格:1LFY-527 犁体工作幅宽与犁体纵向距离之比:1：2.000 犁体水平基面据犁架主梁底面的高度（mm):600 有无辅犁:无 最大耕深（cm):26 犁铧类型:基本型 犁轮类型:限深轮 犁轮数量（个）:1 犁轮限深轮调节范围（mm）:120~250 翻转机构油缸型号:Φ50X150(mm) 翻转机构油缸数量（个）:1 | 非通用类
耕整地机械 | 耕地机械 | 铧式犁 | 单体幅宽35CM以下,5铧及以上翻转犁 | 液压翻转犁 | 河北锐宏机械制造有限公司 | 1LYF-525 | 2370 | 0 | 结构尺寸（长*宽*高mm）:2800*1730*1160 整机质量（kg）:400 配套动力（kw）:40.4~47.8 结构型式:双向犁 与拖拉机配套连接方式:悬挂式 悬挂类型（悬挂式）:三点悬挂 翻转机构形式:液压式 犁体数量（个）:左右各5 犁体工作幅宽（mm）:250 犁体纵向距离(cm):53 最大耕深(cm):22 犁架主梁底面宽度(mm):80 每米工作宽度质量(kg):320 | 非通用类
耕整地机械 | 耕地机械 | 铧式犁 | 单体幅宽35CM以下,5铧及以上翻转犁 | 液压翻转犁 | 山东弘泰农业装备有限公司 | 1LF-530 | 2370 | 0 | 结构尺寸（长*宽*高mm）:3300*1880*1470 整机质量（kg）:725 配套动力（kw）:73.5-95.6 翻转形式:液压 结构形式:双向犁 犁铧数:5+5 犁轮类型:铁轮 犁轮数量:2 犁体类型:铧式犁 油缸型号:YD60-180 油缸数量:1 与拖拉机连接方式:悬挂式 总耕幅:1500 | 非通用类 | 山东
耕整地机械 | 耕地机械 | 铧式犁 | 单体幅宽35CM以下,5铧及以上翻转犁 | 液压翻转犁 | 郑州瑞丰王农业机械有限公司 | 1LFY-545 | 2370 | 0 | 结构尺寸（长*宽*高mm）:4250×2500×1500 整机质量（kg）:910 配套动力（kw）:80.9-91.9 与拖拉机配套连接方式:悬挂式 翻转机构型式:液压翻转 翻转机构油缸型号（mm）:Φ63×168 翻转机构油缸数量（个）:1 犁体数量（个）:10(左右各5) 犁体类型:基本型 犁体工作幅宽（mm）:450 犁轮类型:限深轮 犁轮数量（个）:1 限深轮调节范围（mm）:300~480 | 非通用类 | 河南
耕整地机械 | 耕地机械 | 铧式犁 | 单体幅宽35CM以下,5铧及以上翻转犁 | 液压翻转犁 | 西峡县明鑫机械制造有限公司 | 1LF-535 | 2370 | 0 | 结构尺寸（长*宽*高mm）:3630x2175x1560 整机质量（kg）:892 配套动力（kw）:73.5-95.5 型号规格:1LF-535 结构型式:液压翻转 与拖拉机联接方式:悬挂式 翻转机构型式:液压 翻转机构油缸型号:Φ86x170(mm) 犁体数量（个）:10（左右各5个） 犁体类型:基本型 单犁体工作幅宽（mm）:350 犁轮类型:限深轮 限深轮调节范围（mm）:145-280 | 非通用类 | 河南
耕整地机械 | 耕地机械 | 铧式犁 | 单体幅宽35CM以下,5铧及以上翻转犁 | 液压翻转犁 | 西峡县明鑫机械制造有限公司 | 1LF-528 | 2370 | 0 | 结构尺寸（长*宽*高mm）:3290x1790x1350 整机质量（kg）:734 配套动力（kw）:55.125-62.47 规格型号:1LF-528 结构型式:液压翻转 与拖拉机联接方式:悬挂式 翻转机构型式:液压 翻转机构油缸型号:Φ76x170（mm） 犁体数量（个）:10（左右各5个） 犁体类型:基本型 单犁体工作幅宽（mm）:280 犁轮类型:限深轮 限深轮调节范围（mm）:110-250 | 非通用类 | 河南
耕整地机械 | 耕地机械 | 铧式犁 | 单体幅宽35CM以下,5铧及以上翻转犁 | 液压翻转犁 | 商丘市宏鑫机械制造有限公司 | 1LFY-527 | 2370 | 0 | 结构尺寸（长*宽*高mm）:3070x1640x1300 整机质量（kg）:540 配套动力（kw）:51.5-58.8 翻转机构型式:液压翻转 工作幅宽（mm）:270 犁轮类型:限深轮 犁体类型:基本型 犁体数量（个）:10（左右各5个） 限深轮数量（个）:1 油缸数量（个）:1 油缸型号:YS60/32/180-365 与拖拉机连接方式:三点悬挂 限深轮调节范围（mm）:365~493 | 非通用类 | 河南
耕整地机械 | 耕地机械 | 铧式犁 | 单体幅宽35CM以下,5铧及以上翻转犁 | 液压翻转犁 | 河北锐宏机械制造有限公司 | 1LFK-527 | 2370 | 0 | 结构尺寸（长*宽*高mm）:3250*1900*1300 整机质量（kg）:570 配套动力（kw）:51.4~58.8 结构型式:双向犁 与拖拉机联接方式:悬挂式 翻转机构型式:液压 翻转机构油缸型号:27 犁体数量（个）:左右各5 犁体类型:镜面 犁体工作幅宽（mm):270 犁轮类型:限深轮 犁轮数量（个）:1 犁轮限深轮调节范围（mm):30~150 | 非通用类 | 河北
耕整地机械 | 耕地机械 | 铧式犁 | 单体幅宽35CM以下,5铧及以上翻转犁 | 液压翻转犁 | 河北锐宏机械制造有限公司 | 1LFK-525 | 2370 | 0 | 结构尺寸（长*宽*高mm）:3230*1650*1310 整机质量（kg）:400 配套动力（kw）:40.4~47.8 结构型式:双向犁 与拖拉机联接方式:悬挂式 翻转机构型式:液压 翻转机构油缸型号:25 犁体数量（个）:左右各5 犁体类型:镜面 犁体工作幅宽（mm）:250 犁轮类型:限深轮 犁轮限深轮调节范围（mm）:30~150 l犁轮数量（个）:1 | 非通用类 | 河北
耕整地机械 | 耕地机械 | 铧式犁 | 单体幅宽35CM以下,5铧及以上翻转犁 | 悬挂液压翻转五铧犁 | 保定双鹰农机有限责任公司 | 1LF-530 | 2370 | 0 | 结构尺寸（长*宽*高mm）:3400/1750/1400 整机质量（kg）:950 配套动力（kw）:66.2-88.2 犁体数量（个）:左右各5 翻转机构形式:液压 犁体工作幅宽（cm）:30 犁体纵向间距（cm）:60 最大耕深（cm）:28 每米工作幅宽质量（kg）:633 结构形式:双向犁 犁架主梁底面宽度:100mm 犁轮类型:铁轮 运输间隙:＞30cm | 非通用类 | 河北
耕整地机械 | 耕地机械 | 铧式犁 | 单体幅宽35CM以下,5铧及以上翻转犁 | 液压翻转五铧犁 | 商丘市庆丰农机有限公司 | 1LYF-530 | 2370 | 0 | 结构尺寸（长*宽*高mm）:3650x1850x1560 整机质量（kg）:930 配套动力（kw）:88.2~99.2 与拖拉机配套连接方式:悬挂式 悬挂类型（适用悬挂式）:三点悬挂 犁转机构型式:液压翻转 犁体数量(个):10(5+5) 犁体工作幅宽(mm):300 犁体纵向距离(cm):52 犁体工作幅宽与犁体纵向距离之比:1:1733 犁体水平基面距犁梁底面高度之差（mm）:700 犁架主梁底面宽度(mm):120 最大耕深(cm):30 | 非通用类 | 河南
耕整地机械 | 耕地机械 | 铧式犁 | 单体幅宽35CM以下,5铧及以上翻转犁 | 液压翻转犁 | 商丘市神龙农机制造有限公司 | 1LF-527 | 2370 | 0 | 结构尺寸（长*宽*高mm）:3200×1600×1400 整机质量（kg）:650 配套动力（kw）:58.8-73.5 结构型式:液压翻转 与拖拉机配套连接方式:悬挂式 悬挂类型:三点悬挂 翻转机构型式:液压 犁体数量:10（个） 犁体工作幅宽:270（mm） 犁体纵向距离:54（cm） 有无辅犁:无 最大耕深:26（cm） 犁铧类型:梯形 | 非通用类 | 河南
耕整地机械 | 耕地机械 | 铧式犁 | 单体幅宽45CM及以上,5-6铧翻转犁 | 液压翻转调幅犁 | 馆陶县飞翔机械装备制造有限公司 | 1LFT-546 | 6100 | 0 | 结构尺寸（长*宽*高mm）:5280*3550*1720 整机质量（kg）:1840 配套动力（kw）:176.4-205.8 与配套拖拉机连接方式:悬挂式 悬挂类型（悬挂式）:三点悬挂 翻转机构形式:液压式 犁体数量（个）:大犁体左右各5，小犁体左右各5 犁体工作幅宽（mm）:460 调幅犁调整幅宽范围（mm）:2300-2500 犁体纵向距离（mm）:950 副犁结构:小犁体 最大耕深（mm）:420 犁轮:橡胶轮 | 非通用类
耕整地机械 | 耕地机械 | 铧式犁 | 单体幅宽45CM及以上,5-6铧翻转犁 | 液压翻转调幅犁 | 任丘市沃田农机有限公司 | 1LYFT-550 | 6100 | 0 | 结构尺寸（长*宽*高mm）:5358×3045×1900 整机质量（kg）:2000 配套动力（kw）:161.7-191.1 结构形式:悬挂式，双向调幅犁 与拖拉机的连接方式:三点悬挂式 翻转机械形式:液压式 翻转机构油缸数量:1个 犁体数量:左右各5个 犁体类型:栅条式 犁体工作幅宽:500mm 限深轮形式:充气轮胎 限深轮个数:1个 限深轮调节范围:54-310mm | 非通用类
耕整地机械 | 耕地机械 | 铧式犁 | 单体幅宽45CM及以上,5-6铧翻转犁 | 液压调幅翻转犁 | 河北冀农农机具有限公司 | 1LYFT-546 | 6100 | 0 | 结构尺寸（长*宽*高mm）:5100×1760×1820 整机质量（kg）:1300 配套动力（kw）:147 结构形式:双向调幅犁 与拖拉机配套连接方式 :悬挂式 悬挂类型（悬挂式）:三点悬挂 翻转机构形式 :液压式 犁体数量:小左右各5个，大左右各5个，共20个 犁体工作幅宽:460mm 犁体纵向距离:90.0cm 犁体水平基面到犁架底面的高度:850mm 犁架主梁底面宽度:120mm 每米工作幅宽质量:565kg | 非通用类
耕整地机械 | 耕地机械 | 铧式犁 | 单体幅宽45CM及以上,5-6铧翻转犁 | 液压翻转犁 | 菏泽新亚机械设备有限公司 | 1LYF-545 | 6100 | 0 | 结构尺寸（长*宽*高mm）:4650×1500×1500 整机质量（kg）:1300 配套动力（kw）:91.9~110.3 与拖拉机配套连接方式:悬挂式 悬挂类型（悬挂式）:三点悬挂 翻转机构型式:双向液压翻转 铧体个数（铧）:5 单体幅宽（cm）:45 调幅犁调整幅宽范围（mm）:2000-2250 犁体纵向距离（cm）:90 犁体工作幅宽与犁体纵向距离之比:1:2.0 犁体水平基面到犁架底面的高度（mm）:700 最大耕深（cm）:32 犁架主梁底面宽度（mm）:140 每米工作幅宽质量（Kg）:578 运输间隙（cm）:≥35 后通过角（度）:18.5° 犁轮（限深轮、运输轮、尾轮）类型:铁轮 犁轮（限深轮、运输轮、尾轮）数量（个）:1 犁轮（限深轮、运输轮、尾轮）直径×宽度（mm）:Φ375mm×120 限深轮调节范围（cm）:12-32 | 非通用类
耕整地机械 | 耕地机械 | 铧式犁 | 单体幅宽45CM及以上,5-6铧翻转犁 | 液压翻转犁 | 雷肯农业机械(青岛)有限公司 | 1LFTT-650 | 6100 | 0 | 结构尺寸（长*宽*高mm）:6170×2250×1740 整机质量（kg）:2308 配套动力（kw）:183.8-220.6 犁体数量:6（个）*2（个） 犁体工作幅宽:500（mm）（可调） 调幅犁调整幅宽范围:3000（mm）（可调） 犁体纵向距离:1000（mm） 犁体水平基面到犁架底面的高度:800（mm） 最大耕深:38（cm） 犁架主梁底面宽度:140（mm） 每米工作幅宽质量:860（kg）（可调） 运输间隙:40（cm） 限深轮数量:1（个） | 非通用类
耕整地机械 | 耕地机械 | 铧式犁 | 单体幅宽45CM及以上,5-6铧翻转犁 | 液压翻转犁 | 济南义丰农业装备有限公司 | 1LF-545 | 6100 | 0 | 结构尺寸（长*宽*高mm）:4450x2600x1550 整机质量（kg）:1200 配套动力（kw）:95.6～176 单犁体耕作幅宽:45cm 耕作幅宽:225cm 翻转机构到位率:≥98% 耕深变异系数:≤10% 植被覆盖率-地表以下:≥85% 植被覆盖率-8cm深度以下:≥60% 碎土率:≥65% 犁体个数:5+5 限深轮调整范围:0～300mm 翻转机构形式:液压 | 非通用类
耕整地机械 | 耕地机械 | 铧式犁 | 单体幅宽45CM及以上,5-6铧翻转犁 | 调幅翻转双向犁 | 新疆牧神机械有限责任公司 | 1LFT-650 | 6100 | 0 | 结构尺寸（长*宽*高mm）:6630*3150*1800 整机质量（kg）:2550 配套动力（kw）:191.2 与拖拉机配套连接方式:半悬挂 翻转机构型式:液压 犁体数量:6*2个 犁体工作幅宽:507mm 犁体纵向距离:86.8（可调为89.9/92.7/94.6）cm 犁体工作幅宽与犁体纵向距离之比：:0.58（可调为0.49/0.41/0.35） 副犁个数:6*2个 最大耕深:34cm 运输间隙:38cm 犁架主梁底面宽度:160mm | 非通用类
耕整地机械 | 耕地机械 | 铧式犁 | 单体幅宽45CM及以上,5-6铧翻转犁 | 液压翻转犁 | 徐州凯尔农业装备股份有限公司 | 1LFT-650 | 6100 | 0 | 结构尺寸（长*宽*高mm）:6120*3450*1900 整机质量（kg）:2450 配套动力（kw）:/ 结构型式:悬挂式调幅双向犁 与拖拉机配套连接方式:悬挂式 悬挂类型:三点悬挂 翻转机构型式:液压式全翻转 犁体数量:左、右各6个 犁体工作幅宽:500mm 调幅犁调整幅宽范围:2100～3000mm 犁体纵向距离:75～83cm 犁体工作幅宽与犁体纵向距离之比:1:1.5 犁体水平基面到犁架底面的高度:800mm 副犁结构:铧式 最大耕深:40cm 犁架主梁底面宽度:150mm 每米工作幅宽质量:817kg 运输间隙:65cm 后通过角:18.5° 犁轮类型:气胎轮 犁轮数量:1 犁轮规格:7.00-12 犁轮限深轮调节范围:0～27cm 犁体单体幅宽:50cm | 非通用类
耕整地机械 | 耕地机械 | 铧式犁 | 单体幅宽45CM及以上,5-6铧翻转犁 | 调幅翻转双向犁 | 新疆牧神机械有限责任公司 | 1LFT-550 | 6100 | 0 | 结构尺寸（长*宽*高mm）:5720*2650*1750 整机质量（kg）:1982 配套动力（kw）:158 运输状态外形尺寸（长*宽*高）:5750*1775*2395mm 与拖拉机配套连接方式:半悬挂 翻转机构型式:液压 犁体数量:5*2个 犁体工作幅宽:508mm 犁体纵向距离:86.8cm 犁体工作幅宽与犁体纵向距离之比:0.58 副犁个数:5*2个 最大耕深:35cm 犁铧类型:梯形 | 非通用类
耕整地机械 | 耕地机械 | 铧式犁 | 单体幅宽45CM及以上,5-6铧翻转犁 | 悬挂翻转调幅铧式犁 | 河北中友机电设备有限公司 | 1LFT-650 | 6100 | 0 | 结构尺寸（长*宽*高mm）:6640*3600*1700 整机质量（kg）:2545 配套动力（kw）:≥190 结构形式:双向调幅犁 与拖拉机联结方式:悬挂式 翻转机构形式:液压式 油缸型号:YG650-1 油缸数量:1 犁体数量:左右各6个 犁体类型:栅条犁 工作幅宽:500mm 犁轮类型:胶轮 犁轮数量:1个 | 非通用类
耕整地机械 | 耕地机械 | 铧式犁 | 单体幅宽45CM及以上,5-6铧翻转犁 | 液压翻转犁 | 徐州凯尔农业装备股份有限公司 | 1LFT-550 | 6100 | 0 | 结构尺寸（长*宽*高mm）:5400*2250*1720 整机质量（kg）:1850 配套动力（kw）:/ 与拖拉机挂接方式:三类、三点悬挂 犁体数量:左右各5个 最大耕深:33（cm） 犁轮类型:气胎轮 翻转机构型式:液压式全翻转 调幅犁调整幅宽范围:1500-2500mm 犁体水平基面到犁架底面的高度:785mm 每米工作幅宽质量:740Kg 运输间隙:65cm 犁体单体幅宽:500mm | 非通用类
耕整地机械 | 耕地机械 | 铧式犁 | 单体幅宽45CM及以上,5-6铧翻转犁 | 液压翻转犁 | 徐州凯尔农业装备股份有限公司 | 1LFT-546 | 6100 | 0 | 结构尺寸（长*宽*高mm）:5150*1760*1720 整机质量（kg）:1790 配套动力（kw）:/ 与拖拉机连接方式:三类、三点悬挂 犁体数量:左右各5个 最大耕深:33（cm） 犁轮类型:气胎轮 翻转机构型式:液压式全翻转 调幅犁调整幅宽范围:1500-2300mm 犁体水平基面到犁架底面的高度:785mm 犁架主梁底面宽度:150mm 运输间隙:65cm 犁体工作幅宽:460mm | 非通用类
耕整地机械 | 耕地机械 | 铧式犁 | 单体幅宽45CM及以上,5-6铧翻转犁 | 液压翻转犁 | 青岛鲁耕农业机械有限公司 | 1LFT-5 | 6100 | 0 | 结构尺寸（长*宽*高mm）:5500mm*2670mm*1800mm 整机质量（kg）:2020kg 配套动力（kw）:154.4-220.5 犁轮数量:1个 犁轮规格:Φ760*270mm 限深轮调节范围:0~400mm 作业效率:≥1.5h㎡/h 结构型式:双向调幅栅条犁 与拖拉机配套连接方式:悬挂式 悬挂类型:3类 翻转机构型式:液压 犁体数量:5+5个 犁体工作幅宽:/ 调幅犁调整幅宽范围:1750/2000/2250/2500mm有级可调 犁体工作宽度:35/40/45/50cm有级可调 犁体纵向距离:58/55/50/45cm 犁体工作幅宽与犁体纵向距离之比:1:1.66/1:1.38/1:1.11/1:0.9 犁体水平基面到犁架底面的高度:840mm 辅犁类型:铧式犁 最大耕深:35cm 犁架主梁底面宽度:140mm 每米工作幅宽质量:1154/1010/898/808kg 运输间隙:>30cm 后通过角:>18° 犁轮类型:限深轮 犁轮数量:1个 犁轮规格:Φ760*270mm 限深轮调节范围:0~400mm 作业效率:≥1.5h㎡/h | 非通用类
耕整地机械 | 耕地机械 | 铧式犁 | 单体幅宽45CM及以上,5-6铧翻转犁 | 液压调幅翻转犁 | 河北冀农农机具有限公司 | 1LYFT-550 | 6100 | 0 | 结构尺寸（长*宽*高mm）:5500×2000～1800 整机质量（kg）:1800 配套动力（kw）:132.3 与拖拉机配套连接方式:悬挂式 悬挂类型（悬挂式）:三点悬挂 翻转机构形式 :液压式 犁体数量（个）:大犁体：左右各5个，共10个 犁体工作幅宽（mm) :500 调幅犁调整幅宽范围（mm):1650～2500 犁体纵向距离（cm) :900 犁体工作幅宽与犁体纵向距离之比:1:1.956 犁体水平基面到犁架底面的高度（mm):900 副犁结构 :小前犁 最大耕深（cm) :35 犁架主梁底面宽度（mm):140 每米工作幅宽质量（kg):825 | 非通用类
耕整地机械 | 耕地机械 | 铧式犁 | 单体幅宽45CM及以上,5-6铧翻转犁 | 液压翻转犁 | 中国一拖集团有限公司 | 1LF-545 | 6100 | 0 | 结构尺寸（长*宽*高mm）:5520*2320*1770 整机质量（kg）:1650 配套动力（kw）:147.1-191.2 结构型式:液压翻转 与拖拉机配套连接方式:三点悬挂 悬挂类型（适用悬挂式）:Ⅲ类 翻转机构型式:液压翻转 犁体数量:10个 犁体工作幅宽:450mm 调幅犁调整幅宽范围:330、400、450、500mm 犁体纵向距离:105cm 犁体工作幅宽与犁体纵向距离之比:1：2.333 犁体水平基面距犁架主梁底面的高度:800mm 有无辅犁:有 最大耕深:30cm 犁架主梁底面宽度:140mm 每米工作幅宽质量:733.3kg 运输间隙:>30cm 后通过角:>18° 犁铧类型:梯形 犁轮类型:限深轮/运输轮 犁轮数量:1个 犁轮直径*宽度(或规格):10.0/75-15.3 限深轮调节范围:15-30cm | 非通用类
耕整地机械 | 耕地机械 | 铧式犁 | 单体幅宽45CM及以上,5-6铧翻转犁 | 1LFYT-554液压翻转调幅犁 | 开封市福星凯恩现代农机有限公司 | 1LFYT-554 | 6100 | 0 | 结构尺寸（长*宽*高mm）:5480×2510×1830 整机质量（kg）:1760 配套动力（kw）:147-161.7 与拖拉机配套连接方式:悬挂式 翻转机构形式:液压油缸 犁体数量（个）:10(左右各5个) 犁体工作幅宽（mm）:540 调幅犁调幅宽范围（mm）:2000－2700 犁体纵向距离（cm）:102 犁体工作幅宽与犁体纵向距离之比:1：1.889 犁体水平基面到犁架底面的高度（mm）:840 有无副犁:有 最大耕深（cm）:32 犁铧类型:基本型 犁轮类型:限深轮 犁轮数量（个）:1 油缸型号（mm）:∅80×285 油缸数量（个）:1 | 非通用类 | 山东
耕整地机械 | 耕地机械 | 铧式犁 | 单体幅宽45CM及以上,5-6铧翻转犁 | 1LFYT-550栅条式液压调幅翻转犁 | 开封市福星凯恩现代农机有限公司 | 1LFYT-550栅条式 | 6100 | 0 | 结构尺寸（长*宽*高mm）:5420×2500×1810 整机质量（kg）:1760 配套动力（kw）:147-162 与拖拉机配套连接方式：:三点悬挂 翻转机构形式：:液压油缸 犁体数量（个）:5×2 犁体工作幅宽（mm）:最小幅宽400，最大幅宽500 调幅犁调幅宽范围（mm）:2000－2500 犁体纵向距离（cm）:最小幅宽76，最大幅宽94 犁体工作幅宽与犁体纵向距离之比:1：1.889 犁体水平基面到犁架底面的高度（mm）:840 副犁个数（个）:5×2 耕深（cm）:最小幅宽30，最大幅宽35 犁架主梁底面宽度（mm）:150 运输间隙（cm）:＞30 后通过角（°）:＞18 犁铧类型:梯型 犁轮类型:橡胶轮 犁轮数量，个:1 | 非通用类 | 山东
耕整地机械 | 耕地机械 | 铧式犁 | 单体幅宽45CM及以上,5-6铧翻转犁 | 1LFYT-554栅条式液压调幅翻转犁 | 开封市福星凯恩现代农机有限公司 | 1LFYT-554栅条式 | 6100 | 0 | 结构尺寸（长*宽*高mm）:5480×2700×1830 整机质量（kg）:1760 配套动力（kw）:147-162 与拖拉机配套连接方式:三点悬挂 翻转机构形式:液压油缸 犁体数量（个）:5×2 犁体工作幅宽（mm）:最小幅宽440，最大幅宽540 调幅犁调幅宽范围（mm）:2200－2700 犁体纵向距离（cm）:最小幅宽83，最大幅宽102 犁体工作幅宽与犁体纵向距离之比:1：1.889 犁体水平基面到犁架底面的高度（mm）:840 副犁个数（个）:5×2 耕深（cm）:最小幅宽30，最大幅宽35 犁架主梁底面宽度（mm）:150 运输间隙（cm）:＞30 后通过角（°）:＞18 犁铧类型:梯型 犁轮类型:橡胶轮 犁轮数量，个:1 | 非通用类 | 山东
耕整地机械 | 耕地机械 | 铧式犁 | 单体幅宽45CM及以上,5-6铧翻转犁 | 液压翻转调幅犁 | 河北锐宏机械制造有限公司 | 1LFT-545 | 6100 | 0 | 结构尺寸（长*宽*高mm）:5170*2800*1850 整机质量（kg）:1770 配套动力（kw）:147~220 结构型式:双向犁 与拖拉机联接方式:悬挂式 翻转机构型式:液压 翻转油缸型号:45 犁体数量（个）:左右各5 犁体类型:栅条 犁体工作幅宽（mm）:450 犁体调幅犁调整幅宽范围（mm）:300、350、400、450 犁轮类型:限深轮 犁轮限深轮调节范围（mm）:30~150 | 非通用类 | 河北
耕整地机械 | 耕地机械 | 铧式犁 | 单体幅宽45CM及以上,5-6铧翻转犁 | 高速调幅液压翻转犁 | 马斯奇奥(青岛)农机制造有限公司 | 1LFT-5 | 6100 | 0 | 结构尺寸（长*宽*高mm）:5800×2600×1900 整机质量（kg）:2230 配套动力（kw）:160 与拖拉机联接方式:全悬挂 翻转机构型式:翻转液压油缸 犁体数量:5×2 工作幅宽（mm）:350/400/450/500 调幅犁调整幅宽范围（mm）:1750/2000/2250/2500 犁轮类型:充气橡胶轮 犁轮数量:1 限深轮调节范围:100-300 其他油缸型号:油缸A120D50C160 其他油缸型号:油缸A120D50C160 | 非通用类 | 山东
耕整地机械 | 耕地机械 | 铧式犁 | 单体幅宽45CM及以上,5-6铧翻转犁 | 液压翻转调幅犁 | 郑州市龙丰农业机械装备制造有限公司 | 1LYFT-550 | 6100 | 0 | 结构尺寸（长*宽*高mm）:5620×2270×1750 整机质量（kg）:1680 配套动力（kw）:132~176 与拖拉机配套连接方式:三点悬挂 悬挂装置类型:Ⅱ类 翻转机构形式:液压 犁体数量，个:5×2 犁体工作幅宽，mm:500 调幅犁调整幅宽范围，mm:1750~2500 犁体纵向间距，cm:100 副犁个数，个:5×2 最大耕深，cm:30 犁架主梁底面宽度，mm:140 | 非通用类 | 河南
耕整地机械 | 耕地机械 | 铧式犁 | 单体幅宽45CM及以上,5-6铧翻转犁 | 液压翻转调幅犁 | 郑州市龙丰农业机械装备制造有限公司 | 1LYFT-650 | 6100 | 0 | 结构尺寸（长*宽*高mm）:6570×2800×2070 整机质量（kg）:2480 配套动力（kw）:154.4~235.2 与拖拉机配套连接方式:后三点悬挂 悬挂装置类型:Ⅲ类 翻转机构形式:液压 犁体数量，个:6×2 犁体工作幅宽，mm:500 犁体纵向间距，cm:100 调幅犁调整幅宽范围，mm:380~500 副犁个数，个 :6×2 最大耕深，cm :40 犁架主梁底面宽度，mm:160 | 非通用类 | 河南
耕整地机械 | 耕地机械 | 铧式犁 | 单体幅宽45CM及以上,5-6铧翻转犁 | 液压翻转犁 | 青岛鲁耕农业机械有限公司 | 1LFT-5A | 6100 | 0 | 结构尺寸（长*宽*高mm）:5800mm*2910mm*2000mm 整机质量（kg）:/ 配套动力（kw）:155-220kw 结构形式:双向调幅岸上岸下两用栅条犁 与拖拉机连接方式:悬挂式 翻转机构形式:液压 油缸型号:DZ90/45-234HPS3AR 油缸数量:1支 犁体数量:5+5 犁体类型:栅条式 调幅犁调整幅宽范围:350/400/450/500mm 犁轮类型:行走限深两用轮 犁轮数量:1个 限深轮调节范围:150-380mm 其它油缸型号:DZ100/50-120-1050EIN 其它油缸型号:DZ90/45-450-750 其它油缸数量:2支 | 非通用类 | 山东
耕整地机械 | 耕地机械 | 铧式犁 | 单体幅宽45CM及以上,5-6铧翻转犁 | 液压翻转犁 | 青岛鲁耕农业机械有限公司 | 1LFT-6 | 6100 | 0 | 结构尺寸（长*宽*高mm）:6050mm*3880mm*2000mm 整机质量（kg）:/ 配套动力（kw）:191-265kw 结构形式:双向调幅栅条犁 与拖拉机连接方式:悬挂式 翻转机构形式:液压 油缸型号:DZ90/45-234HPS3AR 油缸数量:1支 犁体数量:6+6 犁体类型:栅条式 调幅犁调整幅宽范围:350/400/450/500mm 犁轮类型:行走限深两用轮 犁轮数量:1个 限深轮调节范围:150-380mm 其它油缸型号:DZ100/50-120-615EIN 其它油缸数量:1支 | 非通用类 | 山东
耕整地机械 | 耕地机械 | 铧式犁 | 单体幅宽45CM及以上,5-6铧翻转犁 | 液压翻转犁 | 潍坊德雷特机械装备有限公司 | 1LFT-5 | 6100 | 0 | 结构尺寸（长*宽*高mm）:5490*2835*1750 整机质量（kg）:1860 配套动力（kw）:132.4-176.5 工作幅宽（cm）:250 犁体数量:5+5 与拖拉机连接方式:悬挂式 翻转机构:液压翻转 类型:栅条式 调幅犁调整幅宽范围（mm）:350/400/450/500 犁轮:限深运输两用轮 犁轮数量（条）:1 限深轮调节范围（mm）:150-280 油缸数量（件）:1 | 非通用类 | 山东
耕整地机械 | 耕地机械 | 铧式犁 | 单体幅宽45CM及以上,5-6铧翻转犁 | 液压翻转犁 | 山东大华机械有限公司 | 1LFT-550 | 6100 | 0 | 结构尺寸（长*宽*高mm）:5200×3260×1800 整机质量（kg）:1884 配套动力（kw）:154~191.1 结构型式:双向调幅犁 与拖拉机联接方式:悬挂式 翻转机构型式:液压 翻转机构油缸型号:80×70×240 翻转机构油缸数量:1 犁体数量:5+5 犁体类型:栅条式 调幅犁调整幅宽范围（mm）:350/400/450/500 犁轮（限深轮、运输轮、尾轮）类型:橡胶轮 犁轮（限深轮、运输轮、尾轮）数量:1 | 非通用类 | 山东
耕整地机械 | 耕地机械 | 铧式犁 | 单体幅宽45CM及以上,5-6铧翻转犁 | 液压翻转犁 | 凯斯纽荷兰工业(哈尔滨)机械有限公司 | 1LF-550(HRS) | 6100 | 0 | 结构尺寸（长*宽*高mm）:5092*2970*1733 整机质量（kg）:1200 配套动力（kw）:132.5 单体幅宽mm:500 调幅范围mm:350-500 与拖拉机联接方式:半悬挂式 翻转机构型式:双作用式液压油缸 油缸型号:80/40-200 油缸数量:1 犁体数量:5+5 犁体类型:栅条式 犁轮类型:组合式限深轮 犁轮数量:1 限深轮调节范围mm:100-300 | 非通用类 | 黑龙江
耕整地机械 | 耕地机械 | 铧式犁 | 单体幅宽45CM及以上,5-6铧翻转犁 | 液压翻转犁 | 凯斯纽荷兰工业(哈尔滨)机械有限公司 | 1LF-655(XRS) | 6100 | 0 | 结构尺寸（长*宽*高mm）:6718*3404*1866 整机质量（kg）:1500 配套动力（kw）:132.5 单体幅宽mm:550 调幅范围mm:350-550 结构型式:半悬挂式双向液压翻转 与拖拉机联接方式:半悬挂式 翻转机构型式:双作用式液压油缸 油缸型号:80/40-300 油缸数量:1 犁体数量:6+6 犁体类型:栅条式 犁轮类型:组合式限深轮 犁轮数量:1 限深轮调节范围mm:100-300 | 非通用类 | 黑龙江
耕整地机械 | 耕地机械 | 铧式犁 | 单体幅宽45CM及以上,5-6铧翻转犁 | 液压翻转犁 | 雷肯农业机械(青岛)有限公司 | 1LFTT-550 | 6100 | 0 | 结构尺寸（长*宽*高mm）:5380×2760×1740 整机质量（kg）:1714 配套动力（kw）:132-198 结构形式:液压翻转可调幅 与拖拉机联接方式:悬挂式 翻转机构:液压翻转油缸 数量（个）:1 犁体数量:10（5×2） 犁体类型:栅条 犁体工作宽幅mm:500 调幅犁调整范围:330/380/440/500 限深轮类型:橡胶 数量:1 | 非通用类 | 山东
耕整地机械 | 耕地机械 | 铧式犁 | 单体幅宽45CM及以上,5-6铧翻转犁 | 液压翻转犁 | 济宁神工机械有限公司 | 1LFT-550 | 6100 | 0 | 结构尺寸（长*宽*高mm）:5330*2275*1800 整机质量（kg）:1980 配套动力（kw）:180-200 总工作幅宽（mm）:2550 与拖拉机连接方式:悬挂式 翻转结构型式:液压双向180°翻转 翻转结构油缸数量（个）:1 犁轮类型（限深轮、运输轮、尾轮）:橡胶轮 犁体工作幅宽（mm）:500 犁铧数（个）:5+5 结构型式:双向犁 犁体类型:栅条式 犁轮（限深轮、运输轮、尾轮）数量（个）:1 | 非通用类 | 山东
耕整地机械 | 耕地机械 | 铧式犁 | 单体幅宽45CM及以上,5-6铧翻转犁 | 液压翻转犁 | 雷沃重工股份有限公司 | 1LFT-5S | 6100 | 0 | 结构尺寸（长*宽*高mm）:5355*3000*1840 整机质量（kg）:2080 配套动力（kw）:210-250 犁体数量（个）:5+5 翻转机构型式:液压翻转 调幅犁调整幅宽范围（mm）:330/380/440/500 犁体幅宽（mm）:500 结构型式:双向调幅犁 与拖拉机链接方式:悬挂式 犁体类型:栅条犁 犁轮类型:橡胶轮 犁轮数量:1 限深轮调节范围（mm）:220-350 | 非通用类 | 山东
耕整地机械 | 耕地机械 | 铧式犁 | 单体幅宽45CM及以上,5-6铧翻转犁 | 液压翻转犁 | 雷沃重工股份有限公司 | 1LFT-5H | 6100 | 0 | 结构尺寸（长*宽*高mm）:5355*3000*1840 整机质量（kg）:1990 配套动力（kw）:210-250 犁体数量（个）:5+5 翻转机构型式:液压翻转 犁体幅宽（mm）:500 调幅犁调整幅宽范围（mm）:330/380/440/500 结构型式:双向调幅犁 与拖拉机链接方式:悬挂式 犁体类型:铧式犁（组合式） 犁轮类型:橡胶轮 犁轮数量:1 限深轮调节范围（mm）:220-350 | 非通用类 | 山东
耕整地机械 | 耕地机械 | 铧式犁 | 单体幅宽45CM及以上,7铧及以上翻转犁 | 液压翻转犁 | 雷肯农业机械(青岛)有限公司 | 1LFTT-750 | 6170 | 0 | 结构尺寸（长*宽*高mm）:8860×2500×1770 整机质量（kg）:3027 配套动力（kw）:198.6-235.4 犁体数量:7（个）*2（个） 犁体工作幅宽:500（mm） 调幅犁调整幅宽范围:3500（mm） 犁体纵向距离:1000（mm） 犁体水平基面到犁架底面的高度:800（mm） 最大耕深:35（cm） 犁架主梁底面宽度:160（mm） 每米工作幅宽质量:865（kg） 运输间隙:30（cm） 限深轮数量:2（个） | 非通用类
耕整地机械 | 耕地机械 | 旋耕机（含履带自走式旋耕机） | 单轴1000—1500mm旋耕机 | 旋耕机 | 潍坊神力农机装备有限公司 | 1GQN-125 | 300 | 0 | 结构尺寸（长*宽*高mm）:920×1350×1000 整机质量（kg）:180 配套动力（kw）:18.4～25.7 传动方式:中间齿轮传动 总安装刀数量(把):32 旋耕刀型号:IT225 工作幅宽（cm）:125 耕深（cm）:≥12 与拖拉机连接方式:标准三点悬挂 设计转速（r/min）:227 最大回转半径（mm):225 结构形式:框架型 动力输出轴转速（r/min）:540 | 通用类 | 山东
耕整地机械 | 耕地机械 | 旋耕机（含履带自走式旋耕机） | 单轴1000—1500mm旋耕机 | 旋耕机 | 河北耕耘农业机械制造有限公司 | 1GQN-140 | 300 | 0 | 结构尺寸（长*宽*高mm）:960*1630*980 整机质量（kg）:260 配套动力（kw）:18.4~25.7 工作幅宽（cm）:140 结构形式:框架式 动力输出轴转速（r/min）:540 耕深（cm）：:12~16 传动方式:中间齿轮传动 与拖拉机联接方式:三点悬挂 设计转速（r/min）:213 最大回转半径（mm）:225 总安装刀数（把）:34 旋耕刀型号:IT225 | 通用类 | 河北
耕整地机械 | 耕地机械 | 旋耕机（含履带自走式旋耕机） | 单轴1000—1500mm旋耕机 | 旋耕机 | 灌云县振兴机械制造有限公司 | 1GKN-140 | 300 | 0 | 结构尺寸（长*宽*高mm）:950*1632*1025 整机质量（kg）:260 配套动力（kw）:14.7~33.1 幅宽（cm）:140 结构型式:框架式 配套拖拉机动力输出轴转速（r/min）:540/720 理论作业速度（km/h）:2~5 旋耕深度（cm）:8-18 传动方式:中间齿轮传动 与拖拉机联接方式:标准三点悬挂 刀辊最大回转半径（mm）:225 总安装刀数（把）:34 旋耕刀型号:IT225 | 通用类 | 江苏
耕整地机械 | 耕地机械 | 旋耕机（含履带自走式旋耕机） | 单轴1000—1500mm旋耕机 | 旋耕机 | 河北耕耘农业机械制造有限公司 | 1GQN-125 | 300 | 0 | 结构尺寸（长*宽*高mm）:960*1490*980 整机质量（kg）:245 配套动力（kw）:14.7~22.1 工作幅宽（cm）:125 结构形式:框架式 动力输出轴转速（r/min）:540 耕深（cm）:12~16 传动方式:中间齿轮传动 与拖拉机联接方式:三点悬挂 设计转速（r/min）:213 最大回转半径（mm）:225 总安装刀数（把）:30 旋耕刀型号:IT225 | 通用类 | 河北
耕整地机械 | 耕地机械 | 旋耕机（含履带自走式旋耕机） | 单轴1000—1500mm旋耕机 | 旋耕机 | 灌云县中云机械有限公司 | 1GKN-125 | 300 | 0 | 结构尺寸（长*宽*高mm）:920×1490×1060 整机质量（kg）:260 配套动力（kw）:14.7～22.1 配套拖拉机动力输出轴转速（r/min):540，720 理论作业速度（km/h）:2～5 作业幅宽（cm):125 旋耕深度（cm):8～14 传动方式:中间齿冷传动 与拖拉机联接方式:三点悬挂 刀辊最大回转半径（mm):225 刀辊转速（r/min):214，228,232（n动=540）；228（n动=720） 旋耕刀型号:IT225 总安装刀数（把）:26 结构型式(圆梁式、框架式):框架式 | 通用类 | 江苏
耕整地机械 | 耕地机械 | 旋耕机（含履带自走式旋耕机） | 单轴1000—1500mm旋耕机 | 旋耕机 | 灌云县中云机械有限公司 | 1GKN-140 | 300 | 0 | 结构尺寸（长*宽*高mm）:920×1640×1060 整机质量（kg）:270 配套动力（kw）:18.4～25.7 结构型式:框架式 配套拖拉机动力输出轴转速（r/min）:540,720 理论作业速度（km/h):2～5 工作幅宽(cm):140 旋耕耕深（cm):8～14 传动方式:中间齿轮传动 与拖拉机联接方式:三点悬挂 刀辊转速（r/min）:214,228,232（n动=540）；228n动=720） 刀辊最大回转半径（mm):225 总安装刀数(把）:30 旋耕刀型号:IT225 | 通用类 | 江苏
耕整地机械 | 耕地机械 | 旋耕机（含履带自走式旋耕机） | 单轴1000—1500mm旋耕机 | 旋耕机 | 河北锐宏机械制造有限公司 | 1GQN-125 | 300 | 0 | 结构尺寸（长*宽*高mm）:920*1400*1030 整机质量（kg）:230 配套动力（kw）:18.4~22.1 结构型式:框架式 规格型号:1GQN-125 幅宽（cm）:125 耕深（cm）:12~16 传动方式:中间齿轮传动 与拖拉机联接方式:三点悬挂 刀辊最大回转半径（mm）:225 刀辊总安转刀数（把）:26 旋耕刀型号:IT225 配套拖拉机动力输出轴转速（r/min）:540 | 通用类 | 河北
耕整地机械 | 耕地机械 | 旋耕机（含履带自走式旋耕机） | 单轴1000—1500mm旋耕机 | 旋耕机 | 河北圣和农业机械有限公司 | 1GQN-125 | 300 | 0 | 结构尺寸（长*宽*高mm）:950×1465×965 整机质量（kg）:260 配套动力（kw）:18.4～22.08 动力输出轴转速（r/min）:540/720 常用作业挡（挡次）:低Ⅱ或低Ⅲ 常用作业挡（理论前进速度m/s）:0.56～1.39 结构型式：:框架式 工作幅宽(cm):125 耕深（cm）:12～16 传动方式：:中间齿轮传动 与拖拉机联接方式:三点悬挂 总安装刀数量(旋耕，把)：:30 旋耕刀型号：:IT225 | 通用类 | 河北
耕整地机械 | 耕地机械 | 旋耕机（含履带自走式旋耕机） | 单轴1000—1500mm旋耕机 | 旋耕机 | 河北圣和农业机械有限公司 | 1GQN-140 | 300 | 0 | 结构尺寸（长*宽*高mm）:950×1615×965 整机质量（kg）:268 配套动力（kw）:18.4～25.7 动力输出轴转速（r/min）:540/720 常用作业挡（挡次）:低Ⅱ或低Ⅲ 常用作业挡（理论前进速度m/s）:0.56～1.39 结构型式：:框架式 工作幅宽(cm):140 耕深（cm）:12～16 传动方式：:中间齿轮传动 与拖拉机联接方式:三点悬挂 总安装刀数量(旋耕，把)：:34 旋耕刀型号：:IT225 | 通用类 | 河北
耕整地机械 | 耕地机械 | 旋耕机（含履带自走式旋耕机） | 单轴1000—1500mm旋耕机 | 旋耕机 | 河北锐宏机械制造有限公司 | 1GQN-140 | 300 | 0 | 结构尺寸（长*宽*高mm）:900*1600*950 整机质量（kg）:240 配套动力（kw）:22.1~29.4 配套拖拉机动力输出轴转速（r/min）:540 结构型式:框架式 规格型号:1GQN-140 幅宽（cm）:140 耕深（cm）:12~16 传动方式:中间齿轮传动 与拖拉机联接方式:三点悬挂 刀辊最大回转半径（mm）:225 刀辊总安装刀数（把）:30 旋耕刀型号:IT225 | 通用类 | 河北
耕整地机械 | 耕地机械 | 旋耕机（含履带自走式旋耕机） | 单轴1000—1500mm旋耕机 | 旋耕机 | 山东白龙机械有限公司 | 1GXLZ-100 | 300 | 0 | 结构尺寸（长*宽*高mm）:960×1050×690 整机质量（kg）:65kg 配套动力（kw）:7.35-9.0 结构型式:轻小型 理论前进速度（kw/h):1.66～2.66 幅宽:100cm 耕深:≥8cm 传动方式:中间链条传动 与拖拉机联接方式:直联 刀辊设计转速（r/min）:280 刀辊最大回转半径（mm）:195 刀辊总安装刀数（把）:18 旋耕刀型号:S195 | 通用类 | 山东
耕整地机械 | 耕地机械 | 旋耕机（含履带自走式旋耕机） | 单轴1000—1500mm旋耕机 | 旋耕机 | 保定冀旋农机装备有限公司 | 1GQN-125 | 300 | 0 | 结构尺寸（长*宽*高mm）:920*1482*1052 整机质量（kg）:245 配套动力（kw）:14.7-22.1 结构形式:框架式 作业幅宽（cm）:125 耕深（cm）:12-16 传动方式:中间齿轮传动 与拖拉机连接方式:三点悬挂 刀轴转速（r/min）:239 刀轴回转半径（mm）:245 总安装刀数（把）:26 旋耕刀型号:ⅠT245 前进速度（m/s）:0.56-1.39 | 通用类 | 河北
耕整地机械 | 耕地机械 | 旋耕机（含履带自走式旋耕机） | 单轴1000—1500mm旋耕机 | 旋耕机 | 保定冀旋农机装备有限公司 | 1GQN-140 | 300 | 0 | 结构尺寸（长*宽*高mm）:920*1632*1052 整机质量（kg）:258 配套动力（kw）:20.6-25.7 结构形式:框架式 作业幅宽（cm）:140 耕深（cm）:12-16 传动方式:中间齿轮传动 与拖拉机连接方式:三点悬挂 刀轴转速（r/min）:239 刀轴回转半径（mm）:245 总安装刀数（把）:30 旋耕刀型号:ⅠT245 前进速度（m/s）:0.56-1.39 | 通用类 | 河北
耕整地机械 | 耕地机械 | 旋耕机（含履带自走式旋耕机） | 单轴1000—1500mm旋耕机 | 旋耕机 | 沂南县中天机械有限公司 | 1GXLZ-100 | 300 | 0 | 结构尺寸（长*宽*高mm）:1010×1070×805 整机质量（kg）:60 配套动力（kw）:8.82 结构型式:轻小型 规格型号:1GXLZ-100 刀辊最大回转半径:195mm 刀辊设计转速:230r/min 刀辊总安装刀数:20把 耕宽:100cm 耕深:≥8cm 与拖拉机联接方式:直联 旋耕刀型号:ⅡS195 传动方式:中间链条传动 | 通用类 | 山东
耕整地机械 | 耕地机械 | 旋耕机（含履带自走式旋耕机） | 单轴1000—1500mm旋耕机 | 旋耕机 | 河北神耕机械有限公司 | 1GN-125 | 300 | 0 | 结构尺寸（长*宽*高mm）:980*1500*1050 整机质量（kg）:274 配套动力（kw）:18.4-22.0 幅宽（cm）:125 理论作业速度（km/h）:2-5 传动方式:中间齿轮传动 与拖拉机联接方式:标准三点悬挂 深度（cm）:旱耕：8-16，水耕：10-18 刀辊最大回转半径（mm）:225 刀辊总安装刀数（把）:30 旋耕刀型号:IT225 结构形式:框架式 配套拖拉机动力输出轴转数（r/min）:540,720 | 通用类 | 河北
耕整地机械 | 耕地机械 | 旋耕机（含履带自走式旋耕机） | 单轴1000—1500mm旋耕机 | 旋耕机 | 江苏银华春翔机械制造有限公司 | 1GKN-140 | 300 | 0 | 结构尺寸（长*宽*高mm）:980×1621×1050 整机质量（kg）:245 配套动力（kw）:18.4~22.0 结构型式:框架式 配套拖拉机动力输出轴转速（r/min）:540 理论作业速度（km/h）:2~5 幅宽（cm）:140 耕深（cm）:旱耕：8~16；水耕：10~18 传动方式：:中间齿轮传动 与拖拉机联接方式:三点悬挂 刀辊转速（r/min）:232 刀辊最大回转半径mm:225 刀辊总安装刀数（把）:30 | 通用类 | 江苏
耕整地机械 | 耕地机械 | 旋耕机（含履带自走式旋耕机） | 单轴1000—1500mm旋耕机 | 旋耕机 | 天津木特莱尔农业机械制造有限公司 | 1GKQ-140 | 300 | 0 | 结构尺寸（长*宽*高mm）:1050×1760×1025 整机质量（kg）:≤380 配套动力（kw）:22.5～33.1 作业速度范围（m∕s）:0.55～1.38 总安装刀数:32把 耕深（cm）:≥12 工作耕幅（cm):140 最大旋转半径（mm）:250 设计转速（r∕min）:285 刀轴连接形式:法兰盘 旋耕刀型号:专用七字旋耕刀 传动方式:侧边 结构形式:框架式 | 通用类 | 山东
耕整地机械 | 耕地机械 | 旋耕机（含履带自走式旋耕机） | 单轴1000—1500mm旋耕机 | 旋耕机 | 江苏银华春翔机械制造有限公司 | 1GKN-125 | 300 | 0 | 结构尺寸（长*宽*高mm）:980×1455×1050 整机质量（kg）:225 配套动力（kw）:14.7~18.4 结构型式:框架式 配套拖拉机动力输出轴转速（r/min）:540 理论作业速度（km/h）:2~5 幅宽（cm）:125 耕深（cm）:旱耕：8~16；水耕：10~18 传动方式：:中间齿轮传动 与拖拉机联接方式:三点悬挂 刀辊转速（r/min）:232 刀辊最大回转半径mm:225 刀辊总安装刀数（把）:26 | 通用类 | 江苏
耕整地机械 | 耕地机械 | 旋耕机（含履带自走式旋耕机） | 单轴1000—1500mm旋耕机 | 旋耕机 | 潍坊瑞力农业装备有限公司 | 1GKN-125 | 300 | 0 | 结构尺寸（长*宽*高mm）:970x1410x965 整机质量（kg）:210 配套动力（kw）:29.4~44.1 变速箱档位数:1 传动方式:中传 传动轴数量:单轴 动力输出轴转速:540~760 工作幅宽（mm）:1250 结构形式:框架式 限深装置:无 型号名称:1GKN-125 旋耕刀型号:I T225 总安装刀数:28 | 通用类 | 山东
耕整地机械 | 耕地机械 | 旋耕机（含履带自走式旋耕机） | 单轴1000—1500mm旋耕机 | 旋耕机 | 河北双天机械制造有限公司 | 1GKN-140 | 300 | 0 | 结构尺寸（长*宽*高mm）:830×1610×1050 整机质量（kg）:240 配套动力（kw）:18.4-22 配套动力输出轴转速(r/min):540/720 理论前进速度(m/s):0.56-1.39 结构形式:框架 幅宽(cm):140 耕深(cm):12-14 传动方式:中间齿轮传动 与拖拉机联接方式:三点悬挂 刀辊设计转速(r/min):227-302 刀辊最大回转半径(mm):225 总安装刀数(把):36 | 通用类 | 河北
耕整地机械 | 耕地机械 | 旋耕机（含履带自走式旋耕机） | 单轴1000—1500mm旋耕机 | 旋耕机 | 潍坊恒旋农业装备有限公司 | 1GQN-125 | 300 | 0 | 结构尺寸（长*宽*高mm）:860×1380×1020 整机质量（kg）:182 配套动力（kw）:17.6～22.0 产品型号:1GQN-125 配套动力输出轴转速 （r/min ）:540 传动方式:中间齿轮传动 耕幅（㎝）:125 刀轴最大回转半径 （㎜ ）:195 刀辊设计转速（r/min ）:225 总安装刀数（把）:28 旋耕刀型号:IT 195 结构形式:框架式 耕深（㎝）:≥8 | 通用类 | 山东
耕整地机械 | 耕地机械 | 旋耕机（含履带自走式旋耕机） | 单轴1000—1500mm旋耕机 | 旋耕机 | 潍坊恒旋农业装备有限公司 | 1GQN-140 | 300 | 0 | 结构尺寸（长*宽*高mm）:850×1500×1040 整机质量（kg）:185 配套动力（kw）:22.0～25.7 产品型号:1GQN-140 配套动力输出轴转速 （r/min ）:540 传动方式:中间齿轮传动 耕幅（㎝）:140 刀轴最大回转半径 （㎜ ）:195 刀辊设计转速（r/min ）:230 总安装刀数（把）:32 旋耕刀型号:IT 195 结构形式:框架式 耕深（㎝）:≥8 | 通用类 | 山东
耕整地机械 | 耕地机械 | 旋耕机（含履带自走式旋耕机） | 单轴1000—1500mm旋耕机 | 旋耕机 | 连云港市兴安机械制造有限公司 | 1GKN-140 | 300 | 0 | 结构尺寸（长*宽*高mm）:1020×1640×1100 整机质量（kg）:277 配套动力（kw）:29.4 耕幅（mm):1400 与拖拉机连接形式:标准三点悬挂 传动方式:中间齿轮传动 旋耕刀型号:IT245 刀片数量（把）:34 配套动力输出轴转速（r/min):540 结构型式:框架式旋耕机 耕深（mm):100-140 刀辊设计转速（r/min):200-235 刀辊最大回旋半径（mm):R245 | 通用类 | 江苏
耕整地机械 | 耕地机械 | 旋耕机（含履带自走式旋耕机） | 单轴1000—1500mm旋耕机 | 旋耕机 | 河北神耕机械有限公司 | 1GQN-140 | 300 | 0 | 结构尺寸（长*宽*高mm）:980*1621*965 整机质量（kg）:245 配套动力（kw）:18.4-22.0 结构型式:框架式 理论作业速度（km/h）:1-5 幅宽（cm）:140 耕深（cm）:旱耕：8-14，水耕：10-16 传动方式:中间齿轮传动 与拖拉机连接方式:标准三点悬挂 配套拖拉机标定功率（kw）:540,720 刀辊最大回转半径（mm）:225 总安装刀数（把）:32 旋耕刀型号:IT225 | 通用类 | 河北
耕整地机械 | 耕地机械 | 旋耕机（含履带自走式旋耕机） | 单轴1000—1500mm旋耕机 | 旋耕机 | 石家庄连达农业机械有限公司 | 1GKN-140 | 300 | 0 | 结构尺寸（长*宽*高mm）:920X1630X1000 整机质量（kg）:272 配套动力（kw）:22.0-33.1 配套拖拉机动力输出轴转速:540r/min 结构形式:框架式 工作幅宽(cm):140 耕深（cm）:12-18 传动方式:中间齿轮传动 与拖拉机连接方式:三点悬挂 刀辊设计转速:213r/min 刀辊最大回转半径(mm):225 总安装刀数量(把):32 旋耕刀型号:IT225 | 通用类 | 河北
耕整地机械 | 耕地机械 | 旋耕机（含履带自走式旋耕机） | 单轴1000—1500mm旋耕机 | 旋耕机 | 石家庄惠田机械有限公司 | 1GKN-130 | 300 | 0 | 结构尺寸（长*宽*高mm）:980*1520*1000 整机质量（kg）:260 配套动力（kw）:18.4~25.8 动力输出轴转速（r/min）:540 挡次:低Ⅱ、低Ⅲ 理论前进速度（m/s）:0.56~1.39 结构型式:框架式 幅宽（cm）:130 耕深（cm）:12~16 传动方式:中间齿轮传动 与拖拉机联接方式:三点悬挂 刀辊设计转速（r/min）:213 刀辊最大回转半径（mm）:R225 总安装刀数（把）:28 旋耕刀型号:Ⅰ T225 | 通用类 | 河北
耕整地机械 | 耕地机械 | 旋耕机（含履带自走式旋耕机） | 单轴1000—1500mm旋耕机 | 旋耕机 | 石家庄惠田机械有限公司 | 1GKN-140 | 300 | 0 | 结构尺寸（长*宽*高mm）:980*1620*1000 整机质量（kg）: 270 配套动力（kw）: 22.0~33.1 动力输出轴转速（r/min）:540 挡次:低Ⅱ、低Ⅲ 理论前进速度（m/s）:0.56~1.39 结构型式:框架式 幅宽（cm）:140 耕深（cm）:12~16 传动方式:中间齿轮传动 与拖拉机联接方式:三点悬挂 刀辊设计转速（r/min）:213 刀辊最大回转半径（mm）:R225 总安装刀数（把）:32 旋耕刀型号:Ⅰ T225 | 通用类 | 河北
耕整地机械 | 耕地机械 | 旋耕机（含履带自走式旋耕机） | 单轴1000—1500mm旋耕机 | 旋耕机 | 潍坊嘉利诺农业机械装备有限公司 | 1GXNZ-110 | 300 | 0 | 结构尺寸（长*宽*高mm）:1040×1140×755 整机质量（kg）:76 配套动力（kw）:7.0～13.3 常用作业档档次（档）:Ⅰ～Ⅱ 结构型式:直联、卧式、齿传动 幅宽(cm):110 耕深(cm):≥8 传动方式:齿轮传动 与拖拉机联接方式:直联 刀辊设计转速（r/min）:182-275 刀辊最大回转半径（mm）:195 刀辊总安装刀数（把）:24 旋耕刀型号:S195 | 通用类 | 山东
耕整地机械 | 耕地机械 | 旋耕机（含履带自走式旋耕机） | 单轴1000—1500mm旋耕机 | 旋耕机 | 潍坊嘉利诺农业机械装备有限公司 | 1GQN-140 | 300 | 0 | 结构尺寸（长*宽*高mm）:850×1500×1040 整机质量（kg）:185 配套动力（kw）:22～25.7 常用作业档档次（档）:Ⅰ～Ⅱ 结构型式:框架式 幅宽(cm):140 耕深(cm):≥8 传动方式:中间齿轮传动 与拖拉机联接方式:三点悬挂 刀辊设计转速（r/min）:230 刀辊最大回转半径（mm）:195 刀辊总安装刀数（把）:32 旋耕刀型号:T195 | 通用类 | 山东
耕整地机械 | 耕地机械 | 旋耕机（含履带自走式旋耕机） | 单轴1000—1500mm旋耕机 | 旋耕机 | 潍坊劲牛农业装备有限公司 | 1GQN-125 | 300 | 0 | 结构尺寸（长*宽*高mm）:820×1380×1020 整机质量（kg）:182 配套动力（kw）:17.6-22 结构型式:加强型 工作幅宽（cm）:125 变速箱档位数（个）:1 传动方式:中间 旋耕刀型号:IT195 总安装刀数（把）:36 限深装置型式:调节拉杆 动力输出轴转速(r/min):540/720 耕深(cm):≥8 刀轴转速(r/min):238 | 通用类 | 山东
耕整地机械 | 耕地机械 | 旋耕机（含履带自走式旋耕机） | 单轴1000—1500mm旋耕机 | 旋耕机 | 潍坊劲牛农业装备有限公司 | 1GQN-140 | 300 | 0 | 结构尺寸（长*宽*高mm）:820×1520×1030 整机质量（kg）:236 配套动力（kw）:22-25.7 结构型式:加强型 工作幅宽（cm）:140 变速箱档位数（个）:1 传动方式:中间 旋耕刀型号:IT195 总安装刀数（把）:36 限深装置型式:调节拉杆 动力输出轴转速 (r/min):540/720 耕深 (cm):≥8 刀轴转速(r/min):238 | 通用类 | 山东
耕整地机械 | 耕地机械 | 旋耕机（含履带自走式旋耕机） | 单轴1000—1500mm旋耕机 | 旋耕机 | 河北春耕机械制造有限公司 | 1GQN-125 | 300 | 0 | 结构尺寸（长*宽*高mm）:780*1450*1115 整机质量（kg）:244 配套动力（kw）:18.4-22.1 动力输出轴转速（r/min）:540/720 结构形式:单轴、框架、加强型 幅宽（cm）:130 耕深（cm）:12-16 传动方式:中间齿轮传动 与拖拉机连接方式:三点悬挂 刀辊设计转速（r/min）:213/285 刀辊最大回转半径（mm）:227 总安装刀数(把):28 旋耕刀型号:IT225 | 通用类 | 河北
耕整地机械 | 耕地机械 | 旋耕机（含履带自走式旋耕机） | 单轴1000—1500mm旋耕机 | 旋耕机 | 河南田冠农业机械制造有限公司 | 1GQN-125 | 300 | 0 | 结构尺寸（长*宽*高mm）:1000×1390×1050mm 整机质量（kg）:250kg 配套动力（kw）:14.4-18.4kw 配套拖拉机动力输出轴转速:540r/min 结构型式(圆梁式、框架式):框架式 作业速度范围:0.55～1.56m/s 工作幅宽:125cm 耕深:12～16cm 刀辊设计转速:233r/min 刀辊最大回转半径:225mm 刀辊总安装刀数:28把 刀轴连接型式:法兰连接 旋耕刀型号:IT225左、IT225 | 通用类 | 河南
耕整地机械 | 耕地机械 | 旋耕机（含履带自走式旋耕机） | 单轴1000—1500mm旋耕机 | 旋耕机 | 河南田冠农业机械制造有限公司 | 1GQN-140 | 300 | 0 | 结构尺寸（长*宽*高mm）:1000×1600×1050mm 整机质量（kg）:255kg 配套动力（kw）:8.4～22.1 配套拖拉机动力输出轴转速:540r/min 旋耕机结构型式(圆梁式、框架式):框架式 旋耕机作业速度范围:0.55～1.56m/s 旋耕机工作幅宽:140cm 旋耕机耕深:12～16cm 旋耕机刀辊设计转速:233r/min 旋耕机刀辊最大回转半径:245mm 旋耕机刀辊总安装刀数:32把 旋耕机刀轴连接型式:刀座式 旋耕机旋耕刀型号:左IT245弯刀、右IT245弯刀 | 通用类 | 河南
耕整地机械 | 耕地机械 | 旋耕机（含履带自走式旋耕机） | 单轴1000—1500mm旋耕机 | 旋耕机 | 河北春耕机械制造有限公司 | 1GQN-140 | 300 | 0 | 结构尺寸（长*宽*高mm）:850*1600*1085 整机质量（kg）:254 配套动力（kw）:18.4-22.1 动力输出轴转速（r/min）:540/720 结构型式:单轴、框架、加强型 幅宽（cm）:145 耕深（cm）:12-16 传动方式:中间齿轮传动 与拖拉机连接方式:三点悬挂 刀辊设计转速（r/min）:213/285 刀辊最大回转半径（mm）:228 总安装刀数（把）:32 旋耕刀型号:IT225 | 通用类 | 河北
耕整地机械 | 耕地机械 | 旋耕机（含履带自走式旋耕机） | 单轴1000—1500mm旋耕机 | 旋耕机 | 山东常美机械制造有限公司 | 1GS9L-100 | 300 | 0 | 结构尺寸（长*宽*高mm）:1030×1065×725 整机质量（kg）:57 配套动力（kw）:8.8-11.0 结构形式:圆梁式 作业幅宽（cm）:100 传动方式:中间链条传动 总安装刀数（把）:20 旋耕刀型号:ⅡS195 作业速度范围（m/s）:1-3 耕深（cm）:≥14 变速箱档位数（个）:1(结合分离挡) 设计转速（r/min）:230 最大回转半径（mm）:195 刀轴连接型式:内六方啮合 限深装置型式:尾轮调节 | 通用类 | 山东
耕整地机械 | 耕地机械 | 旋耕机（含履带自走式旋耕机） | 单轴1000—1500mm旋耕机 | 旋耕机 | 无锡常富拖拉机制造有限公司 | 1GS11L-100 | 300 | 0 | 结构尺寸（长*宽*高mm）::680*1150*720 整机质量（kg）:110 配套动力（kw）:11.03 连接形式:直接连接 工作幅度（cm）:100 弯刀型式:S185 刀片数量（把）:36 传动方式:侧边链传动 动力输出轴转速（r/min）:/ 限深装置型式:/ 结构型式:/ 变速箱档位数（个）:/ 变速箱档位数（个）:/ | 通用类 | 江苏
耕整地机械 | 耕地机械 | 旋耕机（含履带自走式旋耕机） | 单轴1000—1500mm旋耕机 | 旋耕机 | 山东大华机械有限公司 | 1GQN-100 | 300 | 0 | 结构尺寸（长*宽*高mm）:1040×1170×990 整机质量（kg）:230 配套动力（kw）:14.7～22.1 结构型式:框架式 作业速度范围(m/s):0.5~1.0 工作幅宽（cm）:100 耕深（cm）:8~18 传动方式:中间齿轮传动 刀辊设计转速(r/min):178(n动=540)/257(n动=780) 刀辊最大回转半径（mm）:225 刀轴连接型式:花键副式 旋耕刀型号:IT225 刀辊总安装刀数（把）:22 | 通用类 | 山东
耕整地机械 | 耕地机械 | 旋耕机（含履带自走式旋耕机） | 单轴1000—1500mm旋耕机 | 旋耕机 | 山东大华机械有限公司 | 1GQN-125 | 300 | 0 | 结构尺寸（长*宽*高mm）:1040×1420×990 整机质量（kg）:250 配套动力（kw）:18.4～25.7 结构型式:框架式 工作幅宽(cm):125 传动方式:中间齿轮传动 总安装刀数量（把)：:30 旋耕刀型号:IT225 刀轴连接型式:花键副式 刀辊最大回转半径（mm）:225 耕深（cm）:8~18 作业速度范围（m/s）:0.5~1.0 配套拖拉机标定功率kw:18.4~25.7 | 通用类 | 山东
耕整地机械 | 耕地机械 | 旋耕机（含履带自走式旋耕机） | 单轴1000—1500mm旋耕机 | 旋耕机 | 山东大华机械有限公司 | 1GQN-140 | 300 | 0 | 结构尺寸（长*宽*高mm）:960×1565×980 整机质量（kg）:260 配套动力（kw）:25.7～36.8 结构型式:框架式 旋耕刀数量（把）:30 传动方式:中间齿轮传动 旋耕深度（cm）:8～18 理论作业速度(km/h):0.55~1.66 幅宽（cm）:140 与拖拉机联接方式:三点悬挂 刀辊转速(r/min):285 刀辊最大回转半径（mm）:225 旋耕刀型号:IT225 | 通用类 | 山东
耕整地机械 | 耕地机械 | 旋耕机（含履带自走式旋耕机） | 单轴1000—1500mm旋耕机 | 旋耕机 | 河南豪丰农业装备有限公司 | 1GKN-120 | 300 | 0 | 结构尺寸（长*宽*高mm）:1010×1320×1000 整机质量（kg）:235 配套动力（kw）:14.7～25.7 动力输出轴转速:540r/min 结构型式（圆梁式、框架式）:框架式 作业速度范围:0.5～1.2m/s 工作幅宽:122cm 耕深:≥8cm 传动方式（侧边、中间）:中间 刀辊设计转速:223r/min 刀辊最大回转半径:195mm 总安装刀数:28把 刀轴连接型式:花键 旋耕刀型号:ⅠT195/ⅠT195左 限深装置型式:限深板 | 通用类 | 河南
耕整地机械 | 耕地机械 | 旋耕机（含履带自走式旋耕机） | 单轴1000—1500mm旋耕机 | 旋耕机 | 河南豪丰农业装备有限公司 | 1GKN-140 | 300 | 0 | 结构尺寸（长*宽*高mm）:1000×1555×1030 整机质量（kg）:245 配套动力（kw）:22.1～29.4 动力输出轴转速:540r/min 结构型式（圆梁式、框架式）:框架式 作业速度范围:0.5～1.2m/s 工作幅宽:141cm 耕深:≥12cm 传动方式（侧边、中间）:中间 刀辊设计转速:223r/min 刀辊最大回转半径:225mm 总安装刀数:32把 刀轴连接型式:花键 旋耕刀型号:ⅠT225/ⅠT225左 限深装置型式:限深板 | 通用类 | 河南
耕整地机械 | 耕地机械 | 旋耕机（含履带自走式旋耕机） | 单轴1000—1500mm旋耕机 | 旋耕机 | 河南沃正实业有限公司 | 1GQN-125 | 300 | 0 | 结构尺寸（长*宽*高mm）:940×1355×990 整机质量（kg）:250 配套动力（kw）:13.2～18.4 输出轴转速:540/760r/min 理论前进速度:0.5～1m/s 工作幅宽:1250mm 耕深:8～14cm 传动方式:中间齿轮传动 刀轴设计转速:233r/min 最大回转半径:195mm 总安装刀数:28把 旋耕刀型号:IT195/IT195左 挂接方式:三点悬挂 | 通用类 | 河南
耕整地机械 | 耕地机械 | 旋耕机（含履带自走式旋耕机） | 单轴1000—1500mm旋耕机 | 旋耕机 | 河南沃正实业有限公司 | 1GQN-140 | 300 | 0 | 结构尺寸（长*宽*高mm）:1020×1566×1038 整机质量（kg）:225 配套动力（kw）:25.7～29.4 输出轴转速:540/720r/min 理论前进速度:0.5～1m/s 工作幅宽:1400mm 耕深:12～14cm 传动方式:中间齿轮传动 挂接方式:三点悬挂 刀轴设计转速:223/297r/min 最大回转半径:225mm 总安装刀数:32把 旋耕刀型号:IT225/IT225左 | 通用类 | 河南
耕整地机械 | 耕地机械 | 旋耕机（含履带自走式旋耕机） | 单轴1000—1500mm旋耕机 | 旋耕机 | 沂水沭拖机械有限公司 | 1GS9L-110 | 300 | 0 | 结构尺寸（长*宽*高mm）:1750*1210*940 整机质量（kg）:90 配套动力（kw）:≥8.8 型号:1GS9L-110 结构形式:框架、两侧边链传动、直联式 常用作业档:I~II 理论前进速度m/s:0.4~0.8 耕幅cm:110 耕深cm:≥9 传动方式:两侧边链传动 与拖拉机连接方式:直连 刀棍设计转速r/min:320 刀棍最大回转半径mm:205 刀棍总安装刀数 把:22 | 通用类 | 山东
耕整地机械 | 耕地机械 | 旋耕机（含履带自走式旋耕机） | 单轴1000—1500mm旋耕机 | 旋耕机 | 临沂凤林农机制造有限公司 | 1GXLZ-100 | 300 | 0 | 结构尺寸（长*宽*高mm）:950*1050*820 整机质量（kg）:59 配套动力（kw）:7.35-8.82kW手扶拖拉机 轴数:单轴 耕幅（mm）:1000 规格型号:1GXLZ-100型 耕深:≥8cm 传动方式:中间链传动 与拖拉机联接方式:直连 设计转速:260r/min 旋耕刀数:20把 旋耕刀型号:ⅡS195. 结构型式:轻小型 最大回转半径（mm）:195 | 通用类 | 山东
耕整地机械 | 耕地机械 | 旋耕机（含履带自走式旋耕机） | 单轴1000—1500mm旋耕机 | 旋耕机 | 湖北楚天宝田农业机械有限公司 | 1GKN-140 | 300 | 0 | 结构尺寸（长*宽*高mm）:1670*1140*1060 整机质量（kg）:203 配套动力（kw）:17.6-22.5 配套拖拉机动力输出轴转速（r/min）:540/720 旋耕机结构型式（圆梁式、框架式）:框架式 旋耕机作业速度范围（m/s）:0.8-2.5 旋耕机工作幅宽（cm):1400 旋耕机耕深（cm）:≥12 旋耕机传动方式（侧边、中间）:中间 旋耕机刀辊设计转速（r/min）:360 旋耕机刀辊最大回转半径（mm):210(≤300） 旋耕机刀辊总安装刀数（把）:34 旋耕机刀轴连接形式:刀座式 旋耕机旋耕刀型号:IT255 | 通用类 | 湖北
耕整地机械 | 耕地机械 | 旋耕机（含履带自走式旋耕机） | 单轴1000—1500mm旋耕机 | 旋耕机 | 临沭县瑞祥机械制造有限公司 | 1GS9L-100 | 300 | 0 | 结构尺寸（长*宽*高mm）:1030X1065X725 整机质量（kg）:71 配套动力（kw）:8.8 耕宽（mm）:1000 耕深（cm）:14 结构形式:悬挂式 传动方式:中间链条转动 与拖拉机连接方式:直联 刀辊设计转速（r/min）:230 刀辊最大回转半径（mm）:200 刀辊总安装刀数（把）:20 旋耕刀型号:Ⅱ195 常用作业挡档次（挡）:Ⅰ 理论前进速度（m/s）:0.31~0.42 | 通用类 | 山东
耕整地机械 | 耕地机械 | 旋耕机（含履带自走式旋耕机） | 单轴1000—1500mm旋耕机 | 旋耕机 | 临沭县瑞祥机械制造有限公司 | 1GKN-140 | 300 | 0 | 结构尺寸（长*宽*高mm）:950*1850*1000 整机质量（kg）:310 配套动力（kw）:18.4~25.7 动力输出轴转速（r/min）:540/720 常用作业挡档次（挡）:低Ⅱ 理论前进速度（m/s）:2~5 结构形式:单轴、框架式 幅宽（cm）:140 耕深（cm）:12~16 传动方式:中间齿轮传动 与拖拉机连接方式:三点悬挂 刀辊最大回转半径（mm）:225 刀辊总安装刀数（把）:40 | 通用类 | 山东
耕整地机械 | 耕地机械 | 旋耕机（含履带自走式旋耕机） | 单轴1000—1500mm旋耕机 | 旋耕机 | 潍坊潍林农业装备有限公司 | 1GQN-140 | 300 | 0 | 结构尺寸（长*宽*高mm）:950×1550×990 整机质量（kg）:205 配套动力（kw）:18.4～25.7 配套动力输出轴转速 （r/min ）:540/720 传动方式:中间齿轮传动 刀辊回转半径(mm): 195 工作幅宽(mm):1400 旋耕刀数量(把):32 耕深(cm):≥8 旋耕刀型号:S195 结构型式:框架式 联接方式:三点悬挂 设计转速 （r/min ）:232～345 | 通用类 | 山东
耕整地机械 | 耕地机械 | 旋耕机（含履带自走式旋耕机） | 单轴1000—1500mm旋耕机 | 旋耕机 | 潍坊潍林农业装备有限公司 | 1GQN-125 | 300 | 0 | 结构尺寸（长*宽*高mm）:950×1400×990 整机质量（kg）:195 配套动力（kw）:18.4～25.7 配套动力输出轴转速 （r/min ）:540/720 传动方式:中间齿轮传动 工作幅宽(mm):1250 刀辊回转半径(mm)::195 旋耕刀数量(把):28 耕深(cm):≥8 旋耕刀型号:S195 结构型式:框架式 联接方式:三点悬挂 设计转速 （r/min ）:232～345 | 通用类 | 山东
耕整地机械 | 耕地机械 | 旋耕机（含履带自走式旋耕机） | 单轴1000—1500mm旋耕机 | 旋耕机 | 潍坊裕祥农业装备有限公司 | 1GQN-125 | 300 | 0 | 结构尺寸（长*宽*高mm）:840×1380×1020 整机质量（kg）:215 配套动力（kw）:18.4-22 传动方式:中间齿轮传动 动力轴转速（r/min）:540 耕深（cm）:≥8 工作幅宽（cm）:125 前进速度（km/h）:0.28-1.39 与拖拉机连接方式:三点悬挂 刀轴转速（r/min）:223 最大回转半径（mmm):195 旋耕刀型号:IT195 旋耕刀总安装刀数:28把 | 通用类 | 山东
耕整地机械 | 耕地机械 | 旋耕机（含履带自走式旋耕机） | 单轴1000—1500mm旋耕机 | 旋耕机 | 常州市怡峰农业机械科技有限公司 | 1GKN-140 | 300 | 0 | 结构尺寸（长*宽*高mm）:980x1621x1050 整机质量（kg）:245 配套动力（kw）:18.4~22 结构型式 （/）:框架式 理论作业速度（km/h）:2~5 幅宽（cm）:140 旋耕深度（cm）:8-16 传动方式（/）:中间齿轮传动 与拖拉机联接方式（/）:三点悬挂 刀辊转速(r/min):226 刀辊最大回转半径（mm）:245 总安装刀数（把）:30 旋耕刀型号（/）:IT245 配套拖拉机动力输出轴转速（r/min):540/720/1000 | 通用类 | 江苏
耕整地机械 | 耕地机械 | 旋耕机（含履带自走式旋耕机） | 单轴1000—1500mm旋耕机 | 旋耕机 | 潍坊乐哈哈农业机械装备有限公司 | 1GQN-125 | 300 | 0 | 结构尺寸（长*宽*高mm）:920*1410*1020 整机质量（kg）:190 配套动力（kw）:18.3~24.7 配套拖拉机动力输出轴转速（r/min）:540 旋耕机规格型号:1GQN-125 旋耕机结构形式:框架式 旋耕机幅宽（cm）:125 旋耕机耕深（cm）:≥12 旋耕机传动方式:中间齿轮传动 旋耕机与拖拉机联接方式:三点悬挂 旋耕机刀辊设计转速（r/min）:225 旋耕机刀辊最大回转半径（mm）:225 旋耕机刀辊总安装刀数（把）:28 旋耕机旋耕刀型号:IT225 | 通用类 | 山东
耕整地机械 | 耕地机械 | 旋耕机（含履带自走式旋耕机） | 单轴1000—1500mm旋耕机 | 旋耕机 | 中国一拖集团有限公司 | 1GQN-125D | 300 | 0 | 结构尺寸（长*宽*高mm）:925*1518*938 整机质量（kg）:275 配套动力（kw）:14.7-22.1 型号名称:1GQN-125D型旋耕机 工作幅宽（cm）:125 耕深（cm）:12-16 作业速度范围（m/s）:0.56-1.39 变速箱档位数（个）:1 结构型式:框架式 传动方式（侧边、中间）:中间传动 刀轴连接型式:刀座式 总安装刀数（把）:30 最大回转半径（mm）:225 | 通用类 | 河南
耕整地机械 | 耕地机械 | 旋耕机（含履带自走式旋耕机） | 单轴1000—1500mm旋耕机 | 旋耕机 | 江苏金云农业装备有限公司 | 1GKN-130 | 300 | 0 | 结构尺寸（长*宽*高mm）:920*1560*1052 整机质量（kg）:250 配套动力（kw）:18.4-22 机具结构类型:单轴 耕幅(m):1.3 结构形式:框架式 耕深(cm):旱耕:8-14,水耕10-16 传动方式:中间齿轮传动 与拖拉机联接方式:标准3点悬挂 刀辊设计转速(r/min):227(n动=540) 刀辊最大回转半径(mm):225 旋耕机刀型号:1T225 总安装刀数:28 | 通用类 | 江苏
耕整地机械 | 耕地机械 | 旋耕机（含履带自走式旋耕机） | 单轴1000—1500mm旋耕机 | 旋耕机 | 雷沃重工股份有限公司 | 1GKN-100 | 300 | 0 | 结构尺寸（长*宽*高mm）:880*1190*980 整机质量（kg）:180 配套动力（kw）:14.7-25.7 耕幅（cm）:100 传动方式:中间传动 总安装刀数量（旋耕，把）:24 旋耕刀型号:IT245 结构型式:框架式 限深装置型式:限深板 动力输出轴转速（r/min）:720 耕深稳定性:95.5% 碎土率:94.8% 植被覆盖率:74.2% | 通用类 | 山东
耕整地机械 | 耕地机械 | 旋耕机（含履带自走式旋耕机） | 单轴1000—1500mm旋耕机 | 旋耕机 | 雷沃重工股份有限公司 | 1GKN-125 | 300 | 0 | 结构尺寸（长*宽*高mm）:880*1440*980 整机质量（kg）:190 配套动力（kw）:22-29.4 耕幅（cm）:125 传动方式:中间传动 总安装刀数量（旋耕，把）:32 旋耕刀型号:IT245 限深装置型式:限深板 动力输出轴转速（r/min）:720 耕深稳定性:94.40% 碎土率:97% 植被覆盖率:74.7% 结构型式:框架式 | 通用类 | 山东
耕整地机械 | 耕地机械 | 旋耕机（含履带自走式旋耕机） | 单轴1000—1500mm旋耕机 | 旋耕机 | 雷沃重工股份有限公司 | 1GKN-140 | 300 | 0 | 结构尺寸（长*宽*高mm）:880*1590*980 整机质量（kg）:195 配套动力（kw）:22-36.8 结构型式:框架式 耕幅（cm）:140 传动方式:中间传动 总安装刀数量（旋耕，把）:32 旋耕刀型号:IT245 限深装置型式:限深板 动力输出轴转速（r/min）:720 耕深稳定性:94.40% 碎土率:97% 植被覆盖率:74.70% | 通用类 | 山东
耕整地机械 | 耕地机械 | 旋耕机（含履带自走式旋耕机） | 单轴1000—1500mm旋耕机 | 旋耕机 | 江苏正大永达科技有限公司 | 1GKN-125 | 300 | 0 | 结构尺寸（长*宽*高mm）:920×1500×1096 整机质量（kg）:258 配套动力（kw）:14.7-18.4 配套拖拉机动力输出轴转速（r/min）:540，720 幅宽:125cm 旋耕深度cm:旱耕10-14、水耕12-16 传动方式:中间齿轮传动 与拖拉机连接形式:标准三点悬挂 刀辊转速(R/MIN):220（n动=540）、294（n动=720） 刀辊最大回转半径MM:225 总安装刀数:26把 旋耕刀型号:IT225 理论作业速度（km/h）:2-5 结构型式:框架式 | 通用类 | 江苏
耕整地机械 | 耕地机械 | 旋耕机（含履带自走式旋耕机） | 单轴1000—1500mm旋耕机 | 旋耕机 | 连云港市连发机械有限公司 | 1GKN-140 | 300 | 0 | 结构尺寸（长*宽*高mm）:1020×1660×1160 整机质量（kg）:325 配套动力（kw）:22.1-29.4 动力输出轴转速（r/min）:540/720 理论前进速度（㎞/h）:2.5-6.5 结构型式:框架式 幅宽(cm):140㎝ 耕深（㎝）:10-14 传动方式:中间齿轮传动 与拖拉机联接方式:三点悬挂 刀辊设计转速（r/min）:235、230、265、229 刀辊最大回转半径（㎜）:225 总安装刀数量(把):30 旋耕刀型号:IT225 | 通用类 | 江苏
耕整地机械 | 耕地机械 | 旋耕机（含履带自走式旋耕机） | 单轴1000—1500mm旋耕机 | 旋耕机 | 江苏正大永达科技有限公司 | 1GKN-140 | 300 | 0 | 结构尺寸（长*宽*高mm）:920×1650×1096 整机质量（kg）:278 配套动力（kw）:18.4-22.1 结构型式:框架式 理论作业速度（km/h）:2-5 幅宽:140cm 旋耕深度cm:旱耕10-14、水耕12-16 传动方式:中间齿轮传动 与拖拉机连接形式:标准三点悬挂 刀辊转速(R/MIN):198（n动=540）、264（n动=720） 刀辊最大回转半径MM:225 总安装刀数:30 旋耕刀型号:IT225 配套拖拉机动力输出轴转速（r/min）:540，720 | 通用类 | 江苏
耕整地机械 | 耕地机械 | 旋耕机（含履带自走式旋耕机） | 单轴1000—1500mm旋耕机 | 旋耕机 | 潍坊乐哈哈农业机械装备有限公司 | 1GQN-140 | 300 | 0 | 结构尺寸（长*宽*高mm）:1000*1640*1105 整机质量（kg）:230 配套动力（kw）:25.7~33.0 工作幅宽（mm）:1400 传动方式（侧边、中间）:中间 旋耕刀型号:T225 总安装刀数（把）:34 限深装置型式:限深板 动力输出轴转速（r/min）:540/720 耕深（cm）:≥12 与拖拉机连接方式:三点悬挂 刀辊设计转速（r/min）:200~230 刀辊最大回转半径（mm）:225 | 通用类 | 山东
耕整地机械 | 耕地机械 | 旋耕机（含履带自走式旋耕机） | 单轴1000—1500mm旋耕机 | 旋耕机 | 馆陶县飞翔机械装备制造有限公司 | 1GQKN-125 | 300 | 0 | 结构尺寸（长*宽*高mm）:900*1400*980 整机质量（kg）:262 配套动力（kw）:18.4-22.1 结构型式:框架式 传动方式:中间齿轮传动 幅宽（cm）:125 耕深(cm):12-16 与拖拉机连接方式:三点悬挂 动力输出轴转速(r/min):720 规格型号:1GQKN-125 旋耕刀型号:I T225 总安装刀数（把）:32 /:/ | 通用类 | 河北
耕整地机械 | 耕地机械 | 旋耕机（含履带自走式旋耕机） | 单轴1000—1500mm旋耕机 | 旋耕机 | 馆陶县飞翔机械装备制造有限公司 | 1GQKN-140 | 300 | 0 | 结构尺寸（长*宽*高mm）:900*1650*1050 整机质量（kg）:276 配套动力（kw）:22.1-29.4 结构型式:框架式 规格型号:1GQKN-140 幅宽（cm）:140 耕深（cm）:12-16 传动方式:中间齿轮传动 与拖拉机联接方式:三点悬挂 动力输出轴转速（r/min）:720 旋耕刀型号:I T225 总安装刀数（把）:40 /:/ | 通用类 | 河北
耕整地机械 | 耕地机械 | 旋耕机（含履带自走式旋耕机） | 单轴1000—1500mm旋耕机 | 旋耕机 | 江苏清淮机械有限公司 | 1GKN-125 | 300 | 0 | 结构尺寸（长*宽*高mm）:920*1482*1052mm 整机质量（kg）:245kg 配套动力（kw）:14.7-18.4kw 动力输出轴转速（r/min）:540r/min 刀辊固定型式:框架式 幅宽（cm）:125cm 耕深（cm）:旱耕6-16cm，水耕8-18cm 传动方式:中间齿轮传动 与拖拉机连接形式:标准三点悬挂 刀辊设计转速（r/min）:226r/min 刀辊旋转方向:正旋 刀辊最大回转半径（mm）:225mm 总安装刀数（把）:30把 | 通用类 | 江苏
耕整地机械 | 耕地机械 | 旋耕机（含履带自走式旋耕机） | 单轴1000—1500mm旋耕机 | 旋耕机 | 河北春翔机械有限公司 | 1GQN-140 | 300 | 0 | 结构尺寸（长*宽*高mm）:830*1650*990 整机质量（kg）:260 配套动力（kw）:22.1~25.7 动力输出轴转速（r/min）:540 结构形式:框架式 幅宽（cm）:140 耕深（cm）:12~16 传动方式:中间齿轮传动 与拖拉机联接方式:三点悬挂 刀辊设计转速（r/min）:213 刀辊最大回转半径（mm）:225 刀辊总安装刀数（把）:30 旋耕刀型号:IT225 | 通用类 | 河北
耕整地机械 | 耕地机械 | 旋耕机（含履带自走式旋耕机） | 单轴1000—1500mm旋耕机 | 旋耕机 | 连云港市中兴机械制造有限公司 | 1GKN-125 | 300 | 0 | 结构尺寸（长*宽*高mm）:920×1490×1060 整机质量（kg）:255 配套动力（kw）:18.4～22.1 结构形式:框架式 理论作业速度（km/h）:2～5 幅宽（cm）:125 旋耕深度（cm）:10～14 传动方式:中间齿轮传动 与拖拉机联接方式:标准三点式悬挂 刀辊转速(rpm):228（n动=540rpm） 刀轴最大回转半径(mm):225 总安装刀数（把）:26 旋耕刀型号:IT225 | 通用类 | 江苏
耕整地机械 | 耕地机械 | 旋耕机（含履带自走式旋耕机） | 单轴1000—1500mm旋耕机 | 旋耕机 | 连云港市中兴机械制造有限公司 | 1GKN-140 | 300 | 0 | 结构尺寸（长*宽*高mm）:920×1640×1060 整机质量（kg）:270 配套动力（kw）:22.1～25.7 结构形式:框架式 理论作业速度（km/h）:2～5 幅宽（cm）:140 旋耕深度（cm）:10～14 传动方式:中间齿轮传动 与拖拉机联接方式:标准三点式悬挂 刀辊转速(rpm):228（n动=540rpm） 刀轴最大回转半径(mm):225 总安装刀数（把）:30 旋耕刀型号:IT225 | 通用类 | 江苏
耕整地机械 | 耕地机械 | 旋耕机（含履带自走式旋耕机） | 单轴1000—1500mm旋耕机 | 旋耕机 | 潍坊农宜得机械有限公司 | 1GQN-125 | 300 | 0 | 结构尺寸（长*宽*高mm）:(930×1360×990) 整机质量（kg）:170 配套动力（kw）:25.7-29 动力连接方式:牵引式 机具结构类型:单轴 耕幅(M):1.25 结构型式:框架型 工作幅宽（mm）:1250 传动方式:中间齿轮传动 与拖拉机连接方式:三点标准悬挂 最大回转半径（m）:195 总安装刀数(把）:28 旋耕刀型号:IT195 | 通用类 | 山东
耕整地机械 | 耕地机械 | 旋耕机（含履带自走式旋耕机） | 单轴1000—1500mm旋耕机 | 旋耕机 | 潍坊农宜得机械有限公司 | 1GQN-140 | 300 | 0 | 结构尺寸（长*宽*高mm）:(990×1500×1020) 整机质量（kg）:185 配套动力（kw）:25.7-29.4 动力连接方式:牵引式 机具结构类型:单轴 耕幅(M):1.40 结构型式:框架型 工作幅宽（mm）:1400 传动方式:中间齿轮传动 与拖拉机连接方式:三点标准悬挂 最大回转半径（m）:225 总安装刀数(把）:32 旋耕刀型号:IT225 | 通用类 | 山东
耕整地机械 | 耕地机械 | 旋耕机（含履带自走式旋耕机） | 单轴1000—1500mm旋耕机 | 旋耕机 | 河北春翔机械有限公司 | 1GQN-125 | 300 | 0 | 结构尺寸（长*宽*高mm）:990*1500*750 整机质量（kg）:240 配套动力（kw）:20.6~25.7 机构型式:框架式 幅宽:125cm 传动方式:中间齿轮传动 旋耕刀型号:IT225 与拖拉机联接方式:三点悬挂 总安装刀数:26把 动力输出轴转速:540r/min 刀辊设计转速:213r/min 刀辊最大回转半径:225mm 耕深（cm）:12~16 | 通用类 | 河北
耕整地机械 | 耕地机械 | 旋耕机（含履带自走式旋耕机） | 单轴1000—1500mm旋耕机 | 旋耕机 | 亚澳南阳农机有限责任公司 | 1GKN-125 | 300 | 0 | 结构尺寸（长*宽*高mm）:980×1440×1100mm 整机质量（kg）:175 配套动力（kw）:13.2-18.4KW 结构型式:框架式 工作幅宽cm:125 耕深cm:8-16 动力输出轴转速rr/min:733.540 旋耕刀型号:IT245 总安装旋耕刀数（把）:30 传动方式:中间 变速箱档位:1个 限深装置形式:无 设备型号:1GKN-125 | 通用类 | 河南
耕整地机械 | 耕地机械 | 旋耕机（含履带自走式旋耕机） | 单轴1000—1500mm旋耕机 | 旋耕机 | 亚澳南阳农机有限责任公司 | 1GKN-130 | 300 | 0 | 结构尺寸（长*宽*高mm）:980×1490×1080mm 整机质量（kg）:190 配套动力（kw）:14.7-18.4KW 设备型号: 1GKN-130 结构型式:框架式 工作幅宽cm:130 动力输出轴转速rr/min:733.540 耕深cm:8-16 旋耕刀型号:IT245 总安装旋耕刀数（把）:30 传动方式:中间 变速箱档位:1个 作业速度（s/m):0.56-1.39 | 通用类 | 河南
耕整地机械 | 耕地机械 | 旋耕机（含履带自走式旋耕机） | 单轴1000—1500mm旋耕机 | 旋耕机 | 亚澳南阳农机有限责任公司 | 1GKN-140 | 300 | 0 | 结构尺寸（长*宽*高mm）:980*1585*1030 整机质量（kg）:220 配套动力（kw）:18.4-22.1kw 设备型号:1GKN-140 结构型式:框架式 工作幅宽cm:140 动力输出轴转速rr/min: 733.540 耕深cm: 8-16 旋耕刀型号: IT245 总安装旋耕刀数（把）:34 传动方式:中间 变速箱档位:1个 作业速度（s/m):0.56-1.39 | 通用类 | 河南
耕整地机械 | 耕地机械 | 旋耕机（含履带自走式旋耕机） | 单轴1000—1500mm旋耕机 | 旋耕机 | 连云港大陆农业机械装备有限公司 | 1GKN-140 | 300 | 0 | 结构尺寸（长*宽*高mm）:1020×1650×1160 整机质量（kg）:325 配套动力（kw）:18.4～22.1 结构形式:框架式 工作幅宽（cm）:140 传动方式:中间齿轮传动 总安装刀数量（旋耕，把）:30 旋耕刀型号:IT225 配套拖拉机输出轴转速（r/min）:540、720 旱耕耕深:≥8cm 水耕耕深:≥10cm 作业速度:1～5km/h 生产率:0.20～0.98hm2/h | 通用类 | 江苏
耕整地机械 | 耕地机械 | 旋耕机（含履带自走式旋耕机） | 单轴1000—1500mm旋耕机 | 旋耕机 | 潍坊同顺机械有限公司 | 1GQN-140 | 300 | 0 | 结构尺寸（长*宽*高mm）:1020×1500×960 整机质量（kg）:195 配套动力（kw）:25.7～36.7 幅宽（cm）:140 耕深（cm）:≥12 传动方式:中间齿轮传动 结构形式:框架 与拖拉机连接方式:三点悬挂 刀辊设计转速（r/min）:210～290 刀辊最大回转半径（mm）:237 刀辊总安装刀数（把）:32 旋耕刀型号:IT225 规格型号:1GQN-140 | 通用类 | 山东
耕整地机械 | 耕地机械 | 旋耕机（含履带自走式旋耕机） | 单轴1000—1500mm旋耕机 | 旋耕机 | 江苏威迪农业装备科技股份有限公司 | 1GKN-140 | 300 | 0 | 结构尺寸（长*宽*高mm）:980×1621×1050 整机质量（kg）:245 配套动力（kw）:18.4～22.1 机具机构类型:单轴 耕幅（mm）:1400 结构形式:框架式 配套拖拉机输出轴转速（r/min）:540、720、1000 作业速度（km/h）:1～5 旱耕耕深（cm）:8～12 水耕耕深（cm）:10～16 传动方式:中间齿轮传动 总安装刀数量（旋耕，把）:30 旋耕刀型号:IT245 | 通用类 | 江苏
耕整地机械 | 耕地机械 | 旋耕机（含履带自走式旋耕机） | 单轴1500—2000mm旋耕机 | 反转灭茬机 | 淮安荣宇机械有限公司 | 1JMF-180 | 850 | 0 | 结构尺寸（长*宽*高mm）:1425×2150×1260 整机质量（kg）:575 配套动力（kw）:47.8~66.1 工作幅宽（cm）:180 结构型式:框架式 连接形式:标准三点悬挂 传动方式:侧边齿轮传动 作业速度（km/h）:1.5~3 耕深（cm）:≥12 输入轴转速（rpm）:540、720、760 刀辊转速（rpm）:198、264、279 弯刀型式:IT260 刀片数量（把）:46 刀辊回转半径（mm）:260 | 通用类 | 江苏
耕整地机械 | 耕地机械 | 旋耕机（含履带自走式旋耕机） | 单轴1500—2000mm旋耕机 | 旋耕机 | 江苏金云农业装备有限公司 | 1GKN-150 | 850 | 0 | 结构尺寸（长*宽*高mm）:980*1753*1050 整机质量（kg）:260 配套动力（kw）:22.1-25.7 耕幅(m):1.5 总安装刀数:34 传动方式:中间齿轮传动 与拖拉机联接方式:标准3点悬挂 弯刀型号:1T225 耕深(cm):≥12 理论作业速度km/h:1.0~5.0 刀辊最大回转半径(mm):225 刀辊设计转速(r/min):228（n动=720）；214（n动=540） 配套拖拉机动力输出轴转速(r/min):540/720 | 通用类 | 江苏
耕整地机械 | 耕地机械 | 旋耕机（含履带自走式旋耕机） | 单轴1500—2000mm旋耕机 | 旋耕机 | 潍坊同顺机械有限公司 | 1GQN-160 | 850 | 0 | 结构尺寸（长*宽*高mm）:850×1700×920 整机质量（kg）:230 配套动力（kw）:36.7～44.1 结构形式:框架式 规格型号:1GQN-160 幅宽（cm）:160 耕深（cm）:≥12 传动方式:中间齿轮传动 与拖拉机联接方式:三点悬挂 刀辊设计转速（r/min):210/290 刀辊最大回转半径（mm）:225 刀辊总安装刀数（把）:36 旋耕刀型号:IT225 | 通用类 | 山东
耕整地机械 | 耕地机械 | 旋耕机（含履带自走式旋耕机） | 单轴1500—2000mm旋耕机 | 旋耕机 | 江苏金云农业装备有限公司 | 1GKN-160 | 850 | 0 | 结构尺寸（长*宽*高mm）:1020*1860*1152 整机质量（kg）:380 配套动力（kw）:29.4~36.8 动力输出轴转速（r/min）:540 理论前进速度（m/s）:0.56~1.39 结构形式:框架式 耕幅(m):1.6 耕深(cm):8~16 传动方式:中间齿轮传动 设计转速（r/min）:200 最大回转半径(mm):245 总安装刀数:42 旋耕刀型号:1T245 | 通用类 | 江苏
耕整地机械 | 耕地机械 | 旋耕机（含履带自走式旋耕机） | 单轴1500—2000mm旋耕机 | 旋耕机 | 中国一拖集团有限公司 | 1GKN-180KD(原:1GQN-180KD | 850 | 0 | 结构尺寸（长*宽*高mm）:1230*2095*1190 整机质量（kg）:342 配套动力（kw）:44.1-51.5 动力输出轴转速（r/min）:720/540 结构型式:框架式 型号规格:1GQN-180KD 幅宽（cm）:180 耕深（cm）:12-16 传动方式:中间齿轮传动 与拖拉机联接方式:三点悬挂 最大回转半径（mm）:245 总安装刀数（把）:50 旋耕刀型号:IT245左、IT245 | 通用类 | 河南
耕整地机械 | 耕地机械 | 旋耕机（含履带自走式旋耕机） | 单轴1500—2000mm旋耕机 | 旋耕机 | 江苏金云农业装备有限公司 | 1GKN-180 | 850 | 0 | 结构尺寸（长*宽*高mm）:1020*2056*1152 整机质量（kg）:405 配套动力（kw）:36.8-44.1 传动方式:中间齿轮传动 刀辊最大回转半径(mm):245 动力输出轴转速（r/min）:540/720 刀辊设计转速(r/min):222/265 耕幅(m):1.8 耕深(cm):≥12 机具结构类型:框架式 理论作业速度km/h:2.0-5.0 弯刀型号:1T245 与拖拉机联接方式:标准3点悬挂 | 通用类 | 江苏
耕整地机械 | 耕地机械 | 旋耕机（含履带自走式旋耕机） | 单轴1500—2000mm旋耕机 | 旋耕机 | 连云港大陆农业机械装备有限公司 | 1GKN-150 | 850 | 0 | 结构尺寸（长*宽*高mm）:1020×1760×1160 整机质量（kg）:340 配套动力（kw）:22.1～29.4 配套拖拉机输出轴转速（r/min）:540、720 耕幅（mm）:1500 旱耕耕深:≥8cm 水耕耕深:≥10cm 作业速度（km/h）:1～5 传动方式:中间齿轮传动 结构形式:框架式 机具机构类型:单轴 旋耕刀型号:IT225 旋耕刀数量:30把 | 通用类 | 江苏
耕整地机械 | 耕地机械 | 旋耕机（含履带自走式旋耕机） | 单轴1500—2000mm旋耕机 | 旋耕机 | 连云港苏连机械有限公司 | 1GKN-150 | 850 | 0 | 结构尺寸（长*宽*高mm）:1020×1760×1152 整机质量（kg）:360 配套动力（kw）:22.1～29.4 机具机构类型:单轴 耕幅:1.5m 结构形式:框架式 传动方式:中间齿轮传动 总安装刀数量（旋耕，把）:34 旋耕刀型号:IT225 配套拖拉机输出轴转速（r/min）:540、720、1000 旱耕耕深（cm）:8～16 水耕耕深（cm）:10～18 作业速度（km/h）:2～5 | 通用类 | 江苏
耕整地机械 | 耕地机械 | 旋耕机（含履带自走式旋耕机） | 单轴1500—2000mm旋耕机 | 旋耕机 | 连云港苏连机械有限公司 | 1GKN-180 | 850 | 0 | 结构尺寸（长*宽*高mm）:1020×2060×1160 整机质量（kg）:405 配套动力（kw）:36.8～44.1 机具机构类型:单轴 工作幅宽（cm）:180 结构形式:框架式 传动方式:中间齿轮传动 总安装刀数量（旋耕，把）:50 旋耕刀型号:IT245 配套拖拉机输出轴转速（r/min）:540、720 旱耕耕深（cm）:10～16 水耕耕深（cm）:14～18 作业速度（km/h）:2.5～6.5 | 通用类 | 江苏
耕整地机械 | 耕地机械 | 旋耕机（含履带自走式旋耕机） | 单轴1500—2000mm旋耕机 | 旋耕机 | 连云港大陆农业机械装备有限公司 | 1GKN-160 | 850 | 0 | 结构尺寸（长*宽*高mm）:1020×1860×1160 整机质量（kg）:355 配套动力（kw）:29.4～36.8 机具机构类型:单轴 耕幅（mm）:1600 结构形式:框架式 配套动力范围（kW）:29.4～36.8 传动方式:中间齿轮传动 总安装刀数量（旋耕，把）:38 旋耕刀型号:IT245 旱耕耕深:≥8cm 水耕耕深:≥10cm 作业速度（km/h）:1～5 | 通用类 | 江苏
耕整地机械 | 耕地机械 | 旋耕机（含履带自走式旋耕机） | 单轴1500—2000mm旋耕机 | 旋耕机 | 连云港大陆农业机械装备有限公司 | 1GKN-180 | 850 | 0 | 结构尺寸（长*宽*高mm）:1020×2080×1160 整机质量（kg）:405 配套动力（kw）:36.8～44.1 机具机构类型:单轴 结构形式:框架式 传动方式:中间齿轮传动 总安装刀数量（旋耕，把）:50 旋耕刀型号:IT245 耕幅:1.8m 旱耕耕深:≥8cm 水耕耕深:≥10cm 作业速度（km/h）:1～5 配套拖拉机输出轴转速（r/min）:540、720 | 通用类 | 江苏
耕整地机械 | 耕地机械 | 旋耕机（含履带自走式旋耕机） | 单轴1500—2000mm旋耕机 | 旋耕机 | 江苏海之诺机械装备有限公司 | 1GKN-150 | 850 | 0 | 结构尺寸（长*宽*高mm）:1020×1760×1130 整机质量（kg）:335 配套动力（kw）:25.7～33.1 结构形式:框架式 工作幅宽（cm）:150 传动方式:中间齿轮传动 总安装刀数量（旋耕，把）:34 旋耕刀型号:IT225 旱耕耕深（cm）:12～16 水耕耕深（cm）:14～18 配套拖拉机输出轴转速（r/min）:540、720 机具机构类型:单轴 作业速度（km/h）:2.5～6.5 | 通用类 | 江苏
耕整地机械 | 耕地机械 | 旋耕机（含履带自走式旋耕机） | 单轴1500—2000mm旋耕机 | 旋耕机 | 河北春翔机械有限公司 | 1GQN-180 | 850 | 0 | 结构尺寸（长*宽*高mm）:1020*2080*1080 整机质量（kg）:420 配套动力（kw）:44.1~58.8 动力输出轴转速（r/min）:720 结构形式:框架式 幅宽（cm）:180 耕深（cm）:12~16 传动方式:中间齿轮传动 与拖拉机联接方式:三点悬挂 刀辊设计转速（r/min）:285 刀辊最大回转半径（mm）:245 刀辊总安装刀数（把）:50 旋耕刀型号:IT245 | 通用类 | 河北
耕整地机械 | 耕地机械 | 旋耕机（含履带自走式旋耕机） | 单轴1500—2000mm旋耕机 | 旋耕机 | 亚澳南阳农机有限责任公司 | 1GKN-180 | 850 | 0 | 结构尺寸（长*宽*高mm）:1090*2000*1110mm 整机质量（kg）:375 配套动力（kw）:36.8-51.5kw 结构形式:框架式 工作幅宽cm:180 耕深cm:8-16 动力输出轴转速r/min:540/760 旋耕刀型号:ITR245 总安装旋耕刀数（把）:52 作业速度（s/m): 0.56-1.67 刀辊最大回转半径mm:245 传动方式:中间 变速箱档位:1个 | 通用类 | 河南
耕整地机械 | 耕地机械 | 旋耕机（含履带自走式旋耕机） | 单轴1500—2000mm旋耕机 | 水田埋茬(草)耕整机 | 江苏清淮机械有限公司 | 1JMS-180 | 850 | 0 | 结构尺寸（长*宽*高mm）:1020*2106*1152mm 整机质量（kg）:405kg 配套动力（kw）:36.8-44.1kw 工作幅宽（cm）:180cm 连接形式:标准三点悬挂 传动方式:中间齿轮传动 作业速度（km/h）:2-5km/h 耕深（cm）:≥12cm 输入轴转速（rpm）:760rpm 刀辊转速（rpm）:280rpm 弯刀型式:IT245 刀片数量（把）:88把 刀辊最大回转半径（mm）:245mm | 通用类 | 江苏
耕整地机械 | 耕地机械 | 旋耕机（含履带自走式旋耕机） | 单轴1500—2000mm旋耕机 | 水田埋茬(草)耕整机 | 江苏清淮机械有限公司 | 1JMS-180I | 850 | 0 | 结构尺寸（长*宽*高mm）:1020*2106*1152mm 整机质量（kg）:388kg 配套动力（kw）:36.8-44.1kw 工作幅宽（cm）:180cm 连接形式:标准三点悬挂 传动方式:中间齿轮传动 耕深（cm）:≥8cm 输入轴转速（rpm）:760rpm 刀辊转速（rpm）:280rpm 弯刀型式:燕尾式水田埋茬专用刀 刀片数量（把）:50把 刀辊最大回转半径（mm）:220cm 作业速度（km/h）:2-5km/h | 通用类 | 江苏
耕整地机械 | 耕地机械 | 旋耕机（含履带自走式旋耕机） | 单轴1500—2000mm旋耕机 | 旋耕机 | 亚澳南阳农机有限责任公司 | 1GKN-150 | 850 | 0 | 结构尺寸（长*宽*高mm）:980*1685*1030 整机质量（kg）:238 配套动力（kw）:22.1-29.4kw 结构形式:框架式 工作幅宽:150cm 耕深:8-16 动力输出轴转速rr/min:540/760 旋耕刀型号:IT245 总安装旋耕刀数（把）:38 作业速度（s/m):0.56.1.39 刀辊最大回转半径mm:245 传动方式:中间 变速箱档位:1个 | 通用类 | 河南
耕整地机械 | 耕地机械 | 旋耕机（含履带自走式旋耕机） | 单轴1500—2000mm旋耕机 | 旋耕机 | 亚澳南阳农机有限责任公司 | 1GKN-160 | 850 | 0 | 结构尺寸（长*宽*高mm）:1030*1800*985 整机质量（kg）:360 配套动力（kw）:29.4-36.8kw 结构形式:框架式 工作幅宽cm:160 耕深cm:8-16 动力输出轴转速rr/min:540/760 旋耕刀型号: IT245 总安装旋耕刀数（把）:44 作业速度（s/m):0.56.1.67 刀辊最大回转半径mm: 245 传动方式:中间 变速箱档位:1个 | 通用类 | 河南
耕整地机械 | 耕地机械 | 旋耕机（含履带自走式旋耕机） | 单轴1500—2000mm旋耕机 | 旋耕机 | 亚澳南阳农机有限责任公司 | 1GKN-170 | 850 | 0 | 结构尺寸（长*宽*高mm）:1130*1900*985mm 整机质量（kg）:368 配套动力（kw）:29.4-36.8kw 结构形式:框架式 工作幅宽:170cm 耕深:6-18cm 动力输出轴转速r/min:540/760 旋耕刀型号: IT245 总安装旋耕刀数（把）:44 作业速度（s/m): 0.56-1.67 刀辊最大回转半径mm: 245 传动方式: 中间 变速箱档位： :1个 | 通用类 | 河南
耕整地机械 | 耕地机械 | 旋耕机（含履带自走式旋耕机） | 单轴1500—2000mm旋耕机 | 刚性机架旋耕机 | 中国一拖集团有限公司 | 1GQN-180Z | 850 | 0 | 结构尺寸（长*宽*高mm）:1230*2095*1130 整机质量（kg）:435 配套动力（kw）:44.1-51.45 动力输出轴转速（r/min）:720/540 结构型式:框架式 规格型号:1GQN-180Z 幅宽（cm）:180 耕深（cm）:12-16 传动方式:中间齿轮传动 与拖拉机联接方式:三点悬挂 最大回转半径（mm）:245 总安装刀数（把）:50 旋耕刀型号:IT245/IT245左 | 通用类 | 河南
耕整地机械 | 耕地机械 | 旋耕机（含履带自走式旋耕机） | 单轴1500—2000mm旋耕机 | 旋耕机 | 连云港市中兴机械制造有限公司 | 1GKN-180 | 850 | 0 | 结构尺寸（长*宽*高mm）:1020×2060×1160 整机质量（kg）:405 配套动力（kw）:36.8～44.1 结构形式:框架式 理论作业速度（km/h）:2.5～6.5 幅宽（cm）:180 旋耕深度（cm）:旱耕10-16；水耕14-18 传动方式:中间齿轮传动 与拖拉机联接方式:标准三点式悬挂 刀辊转速(rpm):228（n动=720rpm） 刀轴最大回转半径(mm):245 总安装刀数（把）:50 旋耕刀型号:IT245 | 通用类 | 江苏
耕整地机械 | 耕地机械 | 旋耕机（含履带自走式旋耕机） | 单轴1500—2000mm旋耕机 | 旋耕机 | 潍坊农宜得机械有限公司 | 1GQN-160 | 850 | 0 | 结构尺寸（长*宽*高mm）:(860×1720×970) 整机质量（kg）:230 配套动力（kw）:25.7-36.7 动力连接方式:牵引式 机具结构类型:单轴 耕幅(M):1.60 结构型式:框架型 工作幅宽（mm）:1600 传动方式:中间齿轮传动 与拖拉机连接方式:三点标准悬挂 最大回转半径（m）:225 总安装刀数(把）:40 旋耕刀型号:IT225 | 通用类 | 山东
耕整地机械 | 耕地机械 | 旋耕机（含履带自走式旋耕机） | 单轴1500—2000mm旋耕机 | 反转灭茬旋耕机 | 江苏清淮机械有限公司 | 1GF-180 | 850 | 0 | 结构尺寸（长*宽*高mm）:1010*2100*1220mm 整机质量（kg）:395kg 配套动力（kw）:47.8-58.8kw 工作幅宽（mm）:180cm 连接形式:标准三点悬挂 弯刀型式:IT245 刀片数量:46把 刀辊固定型式:圆梁式 动力输出轴转速（r/min）:720r/min 理论作业速度（km/h）:2-5km/h 耕深（cm）:≥8cm 碎土率:≥50% 耕深稳定性:≥85% | 通用类 | 江苏
耕整地机械 | 耕地机械 | 旋耕机（含履带自走式旋耕机） | 单轴1500—2000mm旋耕机 | 旋耕机 | 连云港市中兴机械制造有限公司 | 1GKN-150 | 850 | 0 | 结构尺寸（长*宽*高mm）:920×1740×1060 整机质量（kg）:280 配套动力（kw）:25.7～33.1 结构形式:框架式 理论作业速度（km/h）:2～5 幅宽（cm）:150 旋耕深度（cm）:8～12 传动方式:中间齿轮传动 与拖拉机联接方式:标准三点式悬挂 刀辊转速(rpm):228（n动=540rpm） 刀辊最大回转半径(mm):225 总安装刀数（把）:34 灭茬刀型号:IT225 | 通用类 | 江苏
耕整地机械 | 耕地机械 | 旋耕机（含履带自走式旋耕机） | 单轴1500—2000mm旋耕机 | 旋耕机 | 潍坊农宜得机械有限公司 | 1GQN-180 | 850 | 0 | 结构尺寸（长*宽*高mm）:(1100×2000×1030) 整机质量（kg）:367 配套动力（kw）:53.0-66.2 机具结构类型:单轴 结构型式:框架型 传动方式:中间齿轮传动 最大回转半径（m）:245 与拖拉机连接方式:标准三点悬挂 动力连接方式:牵引式 耕幅(M):1.80 工作幅宽（mm）:1800 总安装刀数(把）：:48 旋耕刀型号:IT245 | 通用类 | 山东
耕整地机械 | 耕地机械 | 旋耕机（含履带自走式旋耕机） | 单轴1500—2000mm旋耕机 | 旋耕机 | 中国一拖集团有限公司 | 1GQN-160D | 850 | 0 | 结构尺寸（长*宽*高mm）:1064*1845*993 整机质量（kg）:315 配套动力（kw）:29.4-44.1 动力输出轴转速（r/min）:540 理论前进速度（m/s）:0.56-1.39 结构型式:框架式 规格型号:1GQN-160D 幅宽（cm）:160 耕深（cm）:≥12 传动方式:中间齿轮传动 与拖拉机联接方式:标准三点悬挂 最大回转半径（mm）:225 总安装刀数（把）:38 | 通用类 | 河南
耕整地机械 | 耕地机械 | 旋耕机（含履带自走式旋耕机） | 单轴1500—2000mm旋耕机 | 旋耕机 | 中国一拖集团有限公司 | 1GQN-160Z | 850 | 0 | 结构尺寸（长*宽*高mm）:1182*1866*1100 整机质量（kg）:400 配套动力（kw）:33.1-44.1 动力输出轴转速（r/min）:540/720 型号名称:1GQN-160Z型旋耕机 作业速度范围（m/s）:0.56-1.39 工作幅宽（cm）:160 耕深（cm）:12-16 变速箱档位数（个）:1 传动方式（侧边，中间）:中间传动 刀轴连接型式:刀座式 最大回转半径（mm）:245 总安装刀数（把）:38 | 通用类 | 河南
耕整地机械 | 耕地机械 | 旋耕机（含履带自走式旋耕机） | 单轴1500—2000mm旋耕机 | 旋耕机 | 河北春翔机械有限公司 | 1GQN-150 | 850 | 0 | 结构尺寸（长*宽*高mm）:830*1750*1020 整机质量（kg）:275 配套动力（kw）:29.4~36.7 动力输出轴转速（r/min）:720 结构形式:框架式 耕深（cm）:12~16 幅宽（cm）:150 传动方式:中间齿轮传动 刀辊设计转速（r/min）:285 刀辊最大回转半径（mm）:225 刀辊总安装刀数（把）:34 旋耕刀型号:IT225 与拖拉机联接方式:三点悬挂 | 通用类 | 河北
耕整地机械 | 耕地机械 | 旋耕机（含履带自走式旋耕机） | 单轴1500—2000mm旋耕机 | 旋耕机 | 河北春翔机械有限公司 | 1GQN-160 | 850 | 0 | 结构尺寸（长*宽*高mm）:830*1900*1040 整机质量（kg）:378 配套动力（kw）:29.4~36.7 动力输出轴转速（r/min）:720 结构形式:框架式 旋耕刀型号:IT225 幅宽（cm）:160 耕深（cm）:12~16 传动方式:中间齿轮传动 与拖拉机联接方式:三点悬挂 刀辊设计转速（r/min）:285 刀辊最大回转半径（mm）:225 刀辊总安装刀数（把）:42 | 通用类 | 河北
耕整地机械 | 耕地机械 | 旋耕机（含履带自走式旋耕机） | 单轴1500—2000mm旋耕机 | 旋耕机 | 中国一拖集团有限公司 | 1GQN-150D | 850 | 0 | 结构尺寸（长*宽*高mm）:942*1776*993 整机质量（kg）:300 配套动力（kw）:29.4-36.8 型号名称:1GQN-150D型旋耕机 结构型式:框架式 作业速度范围（m/s）:0.56-1.39 工作幅宽（cm）:150 耕深（cm）:12-16 变速箱档位数（个）:1 传动方式（侧边、中间）:中间传动 刀轴连接型式:刀座式 最大回转半径（mm）:225 总安装刀数（把）:34 | 通用类 | 河南
耕整地机械 | 耕地机械 | 旋耕机（含履带自走式旋耕机） | 单轴1500—2000mm旋耕机 | 旋耕机 | 江西省南柴机械设备进出口有限公司 | 1GQN-200 | 850 | 0 | 结构尺寸（长*宽*高mm）:900x2300x990 整机质量（kg）:394 配套动力（kw）:40.4-58.8 耕幅（mm):2000 结构形式:框架式单轴 型号名称:1GQN-200 /:/ /:/ /:/ /:/ /:/ /:/ /:/ | 通用类 | 江西
耕整地机械 | 耕地机械 | 旋耕机（含履带自走式旋耕机） | 单轴1500—2000mm旋耕机 | 旋耕机 | 江西省南柴机械设备进出口有限公司 | 1GQN-230 | 850 | 0 | 结构尺寸（长*宽*高mm）:915x2530x1010 整机质量（kg）:431 配套动力（kw）:44.1-58.8 耕幅（mm):2300 结构形式:框架式单轴 型号名称:1GQN-230 /:/ /:/ /:/ /:/ /:/ /:/ /:/ | 通用类 | 江西
耕整地机械 | 耕地机械 | 旋耕机（含履带自走式旋耕机） | 单轴1500—2000mm旋耕机 | 旋耕机 | 河北江蓝农业机械有限公司 | 1GQN-180型 | 850 | 0 | 结构尺寸（长*宽*高mm）:2070×1110×1010 整机质量（kg）:420 配套动力（kw）:36.8~44.1 传动方式:中间齿轮传动 刀轴连接方式:花键盘连接 刀轴设计转速（r/min）:267/254 刀轴最大回转半径（mm）:245 幅宽（cm）:180 耕深（cm）:12~16 结构形式:框架式 旋耕刀型号:IT 245 与拖拉机连接方式:三点悬挂连接 总安装刀数（把）:52 | 通用类 | 河北
耕整地机械 | 耕地机械 | 旋耕机（含履带自走式旋耕机） | 单轴1500—2000mm旋耕机 | 旋耕机 | 江苏东久机械有限公司 | 1GK-180 | 850 | 0 | 结构尺寸（长*宽*高mm）:2072×1055×1068 整机质量（kg）:450 配套动力（kw）:44.1 配套拖拉机动力输出轴转速（r/min）:540 旋耕机结构型式（圆梁式、框架式）:框架式 旋耕机作业速度范围（m/s）:0.9～1.3 旋耕机工作幅宽（mm）:1800 旋耕机耕深（cm）:18～20 旋耕机变速箱档数（个）:4 旋耕机传动方式（侧边、中间）:侧边 旋耕机刀辊设计转速（r/min）:176、274、196、245 旋耕机刀辊最大回转半径（mm）:280 旋耕机刀辊总安装刀数（把）:40 刀轴连接型式:刀轴法兰盘连接 旋耕刀型号:Ⅰ型旋耕刀 陷深装置型式:滑靴齿轮调节装置 | 通用类 | 江苏
耕整地机械 | 耕地机械 | 旋耕机（含履带自走式旋耕机） | 单轴1500—2000mm旋耕机 | 旋耕机 | 江西省南柴机械设备进出口有限公司 | 1GQN-180 | 850 | 0 | 结构尺寸（长*宽*高mm）:900x2060x1025 整机质量（kg）:376 配套动力（kw）:36.8-40.4 结构形式:框架式单轴 耕幅（mm):1800 型号名称:1GQN-180 /:/ /:/ /:/ /:/ /:/ /:/ /:/ | 通用类 | 江西
耕整地机械 | 耕地机械 | 旋耕机（含履带自走式旋耕机） | 单轴1500—2000mm旋耕机 | 旋耕机 | 河北江蓝农业机械有限公司 | 1GQN-150型 | 850 | 0 | 结构尺寸（长*宽*高mm）:1720×950×1010 整机质量（kg）:316 配套动力（kw）:22.0~29.4 传动方式:中间齿轮传动 刀轴连接方式:三点悬挂连接 刀轴设计转速（r/min）:180/250 刀轴最大回转半径（mm）:225 旋耕刀型号:IT 225 幅宽（cm）:150 耕深（cm）:12~16 结构形式:框架式 与拖拉机连接方式:三点悬挂连接 总安装刀数（把）:34 | 通用类 | 河北
耕整地机械 | 耕地机械 | 旋耕机（含履带自走式旋耕机） | 单轴1500—2000mm旋耕机 | 旋耕机 | 山东鑫港新能源科技有限公司 | 1GQN-160 | 850 | 0 | 结构尺寸（长*宽*高mm）:1020*1810*1090 整机质量（kg）:380 配套动力（kw）:33.1~48 结构型式（圆梁式、框架式）:框架式，单轴 工作幅宽（mm）:1630 变速箱档位数:1 传动方式（侧边、中间）:中间 旋耕刀型号:I T225 总安装刀数:44 限深装置型式:不适用 动力输出轴转速（r/min）:540~760 耕深稳定性:93.2% 碎土率:93.2% 植被覆盖率:92.8% 适用度:5 | 通用类 | 山东
耕整地机械 | 耕地机械 | 旋耕机（含履带自走式旋耕机） | 单轴1500—2000mm旋耕机 | 旋耕机 | 江苏清淮机械有限公司 | 1GQN-150 | 850 | 0 | 结构尺寸（长*宽*高mm）:920*1732*1052mm 整机质量（kg）:270kg 配套动力（kw）:22.0-25.7kw 结构型式:圆梁式 配套拖拉机动力输出轴转速（r/min）:540r/min 理论作业速度（km/h）:2-5km/h 幅宽（cm）:150cm 耕深（cm）:旱耕8-16cm，水耕8-18cm 传动方式:中间齿轮传动 与拖拉机连接形式:标准三点悬挂 刀辊转速（r/min）:213r/min 刀辊最大回转半径（mm）:225mm 刀辊总安装刀数（把）:38把 | 通用类 | 江苏
耕整地机械 | 耕地机械 | 旋耕机（含履带自走式旋耕机） | 单轴1500—2000mm旋耕机 | 旋耕机 | 山东鑫港新能源科技有限公司 | 1GQN-200 | 850 | 0 | 结构尺寸（长*宽*高mm）:1120*2310*1200 整机质量（kg）:455 配套动力（kw）:58.8~88.2 结构型式（圆梁式、框架式）:框架式、单轴 工作幅宽（mm）:2130 变速箱档位数:1 传动方式（侧边、中间）:中间 旋耕刀型号:I T245 总安装刀数:56 限深装置型式:不适用 动力输出轴转速（r/min）:540~760 耕深稳定性:91.9% 碎土率:89.8% 植被覆盖率:92% 适用度:5 | 通用类 | 山东
耕整地机械 | 耕地机械 | 旋耕机（含履带自走式旋耕机） | 单轴1500—2000mm旋耕机 | 旋耕机 | 江苏清淮机械有限公司 | 1GQN-180 | 850 | 0 | 结构尺寸（长*宽*高mm）:1020*2070*1152mm 整机质量（kg）:400kg 配套动力（kw）:44.1-58.8kw 结构型式:圆梁式 配套拖拉机动力输出轴转速（r/min）:720r/min 理论作业速度（km/h）:2-5km/h 幅宽（cm）:180cm 耕深（cm）:旱耕6-16cm，水耕8-18cm 传动方式:中间齿轮传动 与拖拉机连接形式:标准三点悬挂 刀辊转速（r/min）:256r/min 刀辊最大回转半径（mm）:245mm 刀辊总安装刀数（把）:50把 | 通用类 | 江苏
耕整地机械 | 耕地机械 | 旋耕机（含履带自走式旋耕机） | 单轴1500—2000mm旋耕机 | 反转灭茬机 | 江苏亿科农业装备有限公司 | 1GF-180 | 850 | 0 | 结构尺寸（长*宽*高mm）:1980×1035×1180 整机质量（kg）:395 配套动力（kw）:51.5-62.5 工作幅宽(cm):180 连接形式:标准三点悬挂 传动方式:侧边齿轮传动 作业速度（km/h):2～4 耕深（cm):6～16 输入轴转速（r/min):720 刀辊转速（r/min):265 弯刀形式:IT245 刀片数量（把）:46 结构型式:圆梁式 | 通用类 | 江苏
耕整地机械 | 耕地机械 | 旋耕机（含履带自走式旋耕机） | 单轴1500—2000mm旋耕机 | 旋耕机 | 馆陶县飞翔机械装备制造有限公司 | 1GQKN-160 | 850 | 0 | 结构尺寸（长*宽*高mm）:1000*1850*1030 整机质量（kg）:296 配套动力（kw）:33.1-40.4 结构型式:框架式 规格型号:1GQKN-160 幅宽（cm）:160 耕深（cm）:12-16 传动方式:中间齿轮传动 与拖拉机联接方式:三点悬挂 动力输出轴转速（r/min）:720 旋耕刀型号:I T245 总安装刀数（把）:44 /:/ | 通用类 | 河北
耕整地机械 | 耕地机械 | 旋耕机（含履带自走式旋耕机） | 单轴1500—2000mm旋耕机 | 旋耕机 | 馆陶县飞翔机械装备制造有限公司 | 1GQKGN-180 | 850 | 0 | 结构尺寸（长*宽*高mm）:1123*1942*1058 整机质量（kg）:/ 配套动力（kw）:51.4-66.2 型号名称:1GQKGN-180 型旋耕机 结构型式:单轴框架式 工作幅宽（cm）:180 传动方式:中间齿轮传功 动力输出轴转速（r/min）:720 旋耕刀型号:I T245 总安装刀数（把）:48 耕深（cm）:12-18 变速箱档位数:/ 限深装置型式:/ | 通用类 | 河北
耕整地机械 | 耕地机械 | 旋耕机（含履带自走式旋耕机） | 单轴1500—2000mm旋耕机 | 旋耕机 | 潍坊乐哈哈农业机械装备有限公司 | 1GQN-160 | 850 | 0 | 结构尺寸（长*宽*高mm）:930*1835*1110 整机质量（kg）:235 配套动力（kw）:25.7~33.0 配套拖拉机动力输出轴转速（r/min）:540 旋耕机结构形式:框架式 旋耕机幅宽（mm）:1600 旋耕机耕深（cm）:≥12 旋耕机传动方式:中间齿轮传动 旋耕机与拖拉机联接方式:三点悬挂 旋耕机刀辊设计转速（r/min）:225 旋耕机刀辊最大回转半径（mm）:225 旋耕机刀辊总安装刀数（把）:42 旋耕机旋耕刀型号:IT225 | 通用类 | 山东
耕整地机械 | 耕地机械 | 旋耕机（含履带自走式旋耕机） | 单轴1500—2000mm旋耕机 | 多功能变速旋耕机 | 西安亚澳农机股份有限公司 | 1GKNB-200 | 850 | 0 | 结构尺寸（长*宽*高mm）:1230×2210×1160mm 整机质量（kg）:420kg 配套动力（kw）:47.8-58.8kW 配套拖拉机动力输出轴转速（r/min)::540/766r/min 配套拖拉机常用作业挡挡次:：低IV、中II 理论前进速度（km/h):2-6km/h 结构型式:框架式 幅宽（cm)：:200cm 耕深（cm):8-18cm 传动方式:中间传动 与拖拉机联接方式:三点悬挂 刀辊最大回转半径（mm）:245mm 旋耕刀型号:R245 | 通用类 | 陕西
耕整地机械 | 耕地机械 | 旋耕机（含履带自走式旋耕机） | 单轴1500—2000mm旋耕机 | 旋耕机 | 连云港市连发机械有限公司 | 1GQN-180S | 850 | 0 | 结构尺寸（长*宽*高mm）:1020×2060×1160 整机质量（kg）:405 配套动力（kw）:36.8-44.1 结构型式:框架式 配套动力输出轴转速（r/min）:540，720 理论作业速度（㎞/h）:2.5-6.5 幅宽(cm):180 耕深（㎝）:旱耕12-16，水耕14-18 传动方式:中间齿轮传动 与拖拉机连接方式:三点悬挂 刀辊转速（r/min）:200,230,235，226,265,295 刀辊最大回转半径（㎜）:245 总安装刀数(把):50 旋耕刀型号:IT245 | 通用类 | 江苏
耕整地机械 | 耕地机械 | 旋耕机（含履带自走式旋耕机） | 单轴1500—2000mm旋耕机 | 旋耕机 | 连云港市连发机械有限公司 | 1GKN-160 | 850 | 0 | 结构尺寸（长*宽*高mm）:1020×1860×1130 整机质量（kg）:355 配套动力（kw）:29.4-36.8 结构型式:框架式 配套动力输出轴转速（r/min）:540，720 理论前进速度（㎞/h）:2.5-6.5 耕深（㎝）:旱耕12-16，水耕14-18 幅宽(cm)：:160 传动方式:中间齿轮传动 与拖拉机连接方式:三点悬挂 刀辊最大回转半径（㎜）：:245 刀辊转速（r/min）:200,230,235，229,265,308 总安装刀数量(把):38 旋耕刀型号:IT245 | 通用类 | 江苏
耕整地机械 | 耕地机械 | 旋耕机（含履带自走式旋耕机） | 单轴1500—2000mm旋耕机 | 旋耕机 | 连云港市连发机械有限公司 | 1GKN-150 | 850 | 0 | 结构尺寸（长*宽*高mm）:1020×1760×1130 整机质量（kg）:335 配套动力（kw）:25.7-33.1 结构型式:框架式 配套动力输出轴转速（r/min）:540，720 理论前进速度（㎞/h）:2.5-6.5 幅宽(cm):150㎝ 耕深（㎝）:旱耕12-16，水耕14-18 传动方式:中间齿轮传动 总安装刀数量(把):34 旋耕刀型号:IT255 与拖拉机连接方式:标准三点悬挂 刀辊最大回转半径（㎜）:225 | 通用类 | 江苏
耕整地机械 | 耕地机械 | 旋耕机（含履带自走式旋耕机） | 单轴1500—2000mm旋耕机 | 旋耕机 | 江苏正大永达科技有限公司 | 1GKN-160 | 850 | 0 | 结构尺寸（长*宽*高mm）:920×1880×1096 整机质量（kg）:308 配套动力（kw）:22.1-29.4 结构型式:框架式 配套拖拉机动力输出轴转速（r/min）:540，720 理论作业速度（km/h）:2-5 幅宽:160cm 旋耕深度cm:旱耕10-14、水耕12-16 传动方式:中间齿轮传动 与拖拉机连接形式:标准三点悬挂 刀辊转速(R/MIN):198（n动=540）、264（n动=720） 刀辊最大回转半径MM:225 总安装刀数:38 旋耕刀型号:IT225 | 通用类 | 江苏
耕整地机械 | 耕地机械 | 旋耕机（含履带自走式旋耕机） | 单轴1500—2000mm旋耕机 | 旋耕机 | 江苏正大永达科技有限公司 | 1GKN-180 | 850 | 0 | 结构尺寸（长*宽*高mm）:1020×2056×1152 整机质量（kg）:405 配套动力（kw）:36.8-44.1 结构型式:框架式 配套拖拉机动力输出轴转速（r/min）:540，720 理论作业速度（km/h）:1-5 幅宽:180cm 旋耕深度cm:旱耕8-16、水耕8-18 传动方式:中间齿轮传动 与拖拉机连接形式:标准三点悬挂 刀辊转速(R/MIN):236（n动=540）、226（n动=720） 刀辊最大回转半径MM:245 总安装刀数:62 旋耕刀型号:IT245 | 通用类 | 江苏
耕整地机械 | 耕地机械 | 旋耕机（含履带自走式旋耕机） | 单轴1500—2000mm旋耕机 | 旋耕机 | 淮安荣宇机械有限公司 | 1GQN-180 | 850 | 0 | 结构尺寸（长*宽*高mm）:1020×2106×1152 整机质量（kg）:388 配套动力（kw）:36.8～44.1 结构型式:圆梁式 配套拖拉机动力输出轴转速（r/min）:540/720/1000 理论作业速度（km/h）:2~6.5 幅宽（cm）:180 旋耕深度（cm）:≥12 传动方式:中间齿轮传动 与拖拉机联接方式:标准三点悬挂 刀辊转速（r/min）:200（540转）、226（720转）、291（1000转） 刀辊最大回转半径（mm）:245 总安装刀数（把）:50 旋耕刀型号:IT245 | 通用类 | 江苏
耕整地机械 | 耕地机械 | 旋耕机（含履带自走式旋耕机） | 单轴1500—2000mm旋耕机 | 多功能变速旋耕机 | 西安亚澳农机股份有限公司 | 1GKNB-180 | 850 | 0 | 结构尺寸（长*宽*高mm）:1230*2010*1160mm 整机质量（kg）:400kg 配套动力（kw）:33.1-44.1kw 配套拖拉机动力输出轴转速（r/min)::540/766r/min 配套拖拉机常用作业挡挡次（挡）：:低IV、中II 理论前进速度（km/h)：:2-6km/h 结构型式:框架式 幅宽cm:180cm 耕深（cm)：:8-18cm 传动方式:中间传动 与拖拉机联接方式:三点悬 刀辊最大回转半径（mm）：:245 旋耕刀型号:旋耕刀型号 | 通用类 | 陕西
耕整地机械 | 耕地机械 | 旋耕机（含履带自走式旋耕机） | 单轴1500—2000mm旋耕机 | 旋耕机 | 江苏沃得高新农业装备有限公司(原:江苏沃得植保机械有限公司、原:沃得重工(中国)有限公司) | 1GKN-180 | 850 | 0 | 结构尺寸（长*宽*高mm）:1090×2100×1060 整机质量（kg）:400 配套动力（kw）:36.8～40.4 结构型式:框架式 耕幅（mm）:1800 动力输出轴转速（r/min）:540/760 理论作业速度（m/s）:0.7-1.4 耕深（cm）:8-16 传动方式:中间齿轮传动 与拖拉机联接方式:三点悬挂 旋耕刀型号:ⅠT245 刀辊转速（r/min）:280 最大回转半径（mm）:245±10 总安装刀数（把）:52 | 通用类 | 江苏
耕整地机械 | 耕地机械 | 旋耕机（含履带自走式旋耕机） | 单轴1500—2000mm旋耕机 | 旋耕机 | 雷沃重工股份有限公司 | 1GKN-150 | 850 | 0 | 结构尺寸（长*宽*高mm）:880*1690*980 整机质量（kg）:200 配套动力（kw）:25.7-36.8 耕幅（cm）:150 传动方式:中间传动 总安装刀数量（旋耕，把）:44 旋耕刀型号:IT245 限深装置型式:限深板 动力输出轴转速（r/min）:720 耕深稳定性:94.40% 碎土率:97.60% 植被覆盖率:83.20% 结构型式:框架式 | 通用类 | 山东
耕整地机械 | 耕地机械 | 旋耕机（含履带自走式旋耕机） | 单轴1500—2000mm旋耕机 | 旋耕机 | 雷沃重工股份有限公司 | 1GKN-160 | 850 | 0 | 结构尺寸（长*宽*高mm）:880*1690*980 整机质量（kg）:205 配套动力（kw）:25.7-36.8 传动方式:中间传动 总安装刀数量（旋耕，把）:44 旋耕刀型号:IT245 限深装置型式:限深板 动力输出轴转速（r/min）:720 耕深稳定性:94.40% 碎土率:97.60% 植被覆盖率:83.20% 耕幅（cm）:160 结构型式:框架式 | 通用类 | 山东
耕整地机械 | 耕地机械 | 旋耕机（含履带自走式旋耕机） | 单轴1500—2000mm旋耕机 | 旋耕机 | 雷沃重工股份有限公司 | 1GKN-170 | 850 | 0 | 结构尺寸（长*宽*高mm）:1020*1970*1100 整机质量（kg）:462 配套动力（kw）:33.1-44.1 耕幅（cm）:170 结构型式:框架式 传动方式:中间传动 总安装刀数量（旋耕，把）:44 旋耕刀型号:IT245 限深装置型式:限深板 动力输出轴转速（r/min）:720 耕深稳定性:94.40% 碎土率:97.60% 植被覆盖率:83.20% | 通用类 | 山东
耕整地机械 | 耕地机械 | 旋耕机（含履带自走式旋耕机） | 单轴1500—2000mm旋耕机 | 旋耕机 | 雷沃重工股份有限公司 | 1GKN-180 | 850 | 0 | 结构尺寸（长*宽*高mm）:1020*2070*110 整机质量（kg）:470 配套动力（kw）:33.1-44.1 耕幅（cm）:180 传动方式:中间传动 总安装刀数量（旋耕，把）:52 旋耕刀型号:IT245 结构型式:框架式 限深装置型式:限深板 动力输出轴转速（r/min）:720 耕深稳定性:94.40% 碎土率:97.60% 植被覆盖率:83.20% | 通用类 | 山东
耕整地机械 | 耕地机械 | 旋耕机（含履带自走式旋耕机） | 单轴1500—2000mm旋耕机 | 旋耕机 | 江西省南柴机械设备进出口有限公司 | 1GQN-150 | 850 | 0 | 结构尺寸（长*宽*高mm）:940x1780x995 整机质量（kg）:333 配套动力（kw）:22.0-29.4 结构形式:框架式单轴 耕幅（mm):1500 型号名称:1GQN-150 /:/ /:/ /:/ /:/ /:/ /:/ /:/ | 通用类 | 江西
耕整地机械 | 耕地机械 | 旋耕机（含履带自走式旋耕机） | 单轴1500—2000mm旋耕机 | 刚性机架旋耕机 | 中国一拖集团有限公司 | 1GQN-180G | 850 | 0 | 结构尺寸（长*宽*高mm）:1180*2090*1210 整机质量（kg）:465 配套动力（kw）:44.1-51.45 结构型式:框架式 幅宽（cm）:180 耕深（cm）:12-16 传动方式:中间齿轮传动 与拖拉机联接方式:三点悬挂 规格型号:1GQN-180G 动力输出轴转速（r/min）:720/540 理论前进速度（m/s）:0.56-1.39 总安装刀数（把）:50 旋耕刀型号:IT245/IT245左 | 通用类 | 河南
耕整地机械 | 耕地机械 | 旋耕机（含履带自走式旋耕机） | 单轴1500—2000mm旋耕机 | 旋耕机 | 任丘市超鹰农机有限公司 | 1GKN-200涵盖1GKN-180 | 850 | 0 | 结构尺寸（长*宽*高mm）:1450×2150×1100 整机质量（kg）:490 配套动力（kw）:58.8∽73.5 结构型式:单轴框架式 工作幅宽（cm）:182 耕深（cm）:12∽16 传动方式:中间齿轮传动 总安装刀数（把）:54 作业速度范围m/s:0.6∽1.4 刀轴连接方式:花键法兰盘 旋耕刀型号:IT245 限深装置形式:地辊 动力输出轴转速（r/min）:720/540 | 通用类 | 河北
耕整地机械 | 耕地机械 | 旋耕机（含履带自走式旋耕机） | 单轴1500—2000mm旋耕机 | 旋耕机 | 任丘市超鹰农机有限公司 | 1GKN-200 | 850 | 0 | 结构尺寸（长*宽*高mm）:1450×2380×1100 整机质量（kg）:510 配套动力（kw）:58.8∽88.2 动力输出轴转速（r/min）:720/540 结构型式:单轴框架式 作业速度范围（m/s):0.6∽1.4 工作幅宽(cm):204 耕深（cm):12∽16 传动方式:中间齿轮传动 总安装刀数（把):62 刀轴连接型式:花键法兰盘 旋耕刀型号:IT245 限深装置型式:地辊 | 通用类 | 河北
耕整地机械 | 耕地机械 | 旋耕机（含履带自走式旋耕机） | 单轴1500—2000mm旋耕机 | 旋耕机 | 河北江蓝农业机械有限公司 | 1GQN-160型 | 850 | 0 | 结构尺寸（长*宽*高mm）:1820×950×1010 整机质量（kg）:346 配套动力（kw）:540/720 刀轴设计转速（r/min）:180/250 传动方式:中间齿轮传动 幅宽（cm）:160 耕深（cm）:12~16 刀轴最大回转半径（mm）:225 旋耕刀型号:IT 225 总安装刀数（把）:38 与拖拉机连接方式:三点悬挂联接 结构形式:框架式 标定功率:25.7~33.0 | 通用类 | 河北
耕整地机械 | 耕地机械 | 旋耕机（含履带自走式旋耕机） | 单轴1500—2000mm旋耕机 | 旋耕机 | 潍坊裕祥农业装备有限公司 | 1GQN-150 | 850 | 0 | 结构尺寸（长*宽*高mm）:860×1610×1160 整机质量（kg）:255 配套动力（kw）:22.1-25.7 工作幅宽（cm）:150 传动方式:中间齿轮传动 刀辊设计转速（r/min）:203/270 最大回转半径（mm）:225 旋耕刀型号:IT225 旋耕刀总安装刀数:36把 耕深（cm）:≥12 前进速度（km/h）:0.28-1.39 动力轴转速（r/min）:540/720 与拖拉机连接方式:三点悬挂 | 通用类 | 山东
耕整地机械 | 耕地机械 | 旋耕机（含履带自走式旋耕机） | 单轴1500—2000mm旋耕机 | 旋耕机 | 潍坊裕祥农业装备有限公司 | 1GQN-160 | 850 | 0 | 结构尺寸（长*宽*高mm）:860×1710×1160 整机质量（kg）:265 配套动力（kw）:25.7-29.4 工作幅宽（cm）:160 传动方式:中间齿轮传动 刀辊设计转速（r/min）:203/270 最大回转半径（mm）:225 旋耕刀型号:IT225 旋耕刀总安装刀数:40把 耕深（cm）:≥12 前进速度（km/h）:0.28-1.39 动力轴转速（r/min）:540/720 与拖拉机连接方式:三点悬挂 | 通用类 | 山东
耕整地机械 | 耕地机械 | 旋耕机（含履带自走式旋耕机） | 单轴1500—2000mm旋耕机 | 旋耕机 | 潍坊裕祥农业装备有限公司 | 1GQN-180 | 850 | 0 | 结构尺寸（长*宽*高mm）:910×2000×1180 整机质量（kg）:385 配套动力（kw）:40.4-62.5 工作幅宽（cm）:180 传动方式:中间齿轮传动 刀辊设计转速（r/min）:198/265 最大回转半径（mm）:245 旋耕刀型号:IT245 旋耕刀总安装刀数:56把 动力轴转速（r/min）:540/720 耕深（cm）:≥12 前进速度（km/h）:0.28-1.39 与拖拉机连接方式:三点悬挂 | 通用类 | 山东
耕整地机械 | 耕地机械 | 旋耕机（含履带自走式旋耕机） | 单轴1500—2000mm旋耕机 | 旋耕机 | 常州市怡峰农业机械科技有限公司 | 1GKN-160 | 850 | 0 | 结构尺寸（长*宽*高mm）:980x1843x1152 整机质量（kg）:370 配套动力（kw）:25.73~33.08 结构型式(/):框架式 配套拖拉机动力输出轴转速:540/720/1000 理论作业速度(m/h):2~5 幅宽（cm）:160 旋耕深度（cm）:8-16 传动方式（/）:中间齿轮传动 与拖拉机联接方式:三点悬挂 刀辊转速（r/min）:226 刀辊最大回转半径(mm):245 总安装刀数（把）:38 旋耕刀型号（/）:IT245 | 通用类 | 江苏
耕整地机械 | 耕地机械 | 旋耕机（含履带自走式旋耕机） | 单轴1500—2000mm旋耕机 | 旋耕机 | 潍坊潍林农业装备有限公司 | 1GQN-160 | 850 | 0 | 结构尺寸（长*宽*高mm）:950×1750×1100 整机质量（kg）:260 配套动力（kw）:22～59 配套动力输出轴转速 （r/min ）:540/720 传动方式:中间齿轮传动 刀辊回转半径(mm):225 工作幅宽(mm):1600 旋耕刀数量(把):70 耕深(cm):≥12 旋耕刀型号:IT225 结构型式:框架式 联接方式:三点悬挂 设计转速 （r/min ）:232～345 | 通用类 | 山东
耕整地机械 | 耕地机械 | 旋耕机（含履带自走式旋耕机） | 单轴1500—2000mm旋耕机 | 旋耕机 | 潍坊潍林农业装备有限公司 | 1GQN-180 | 850 | 0 | 结构尺寸（长*宽*高mm）:920×2100×1100 整机质量（kg）:360 配套动力（kw）:44.1～66.2 配套动力输出轴转速 （r/min ）:540/720 传动方式:中间齿轮传动 刀辊回转半径(mm):245 工作幅宽(mm)::1800 旋耕刀数量(把):52 耕深(cm):≥12 旋耕刀型号:IT245 结构型式:框架式 联接方式:三点悬挂 设计转速 （r/min ）:232～345 | 通用类 | 山东
耕整地机械 | 耕地机械 | 旋耕机（含履带自走式旋耕机） | 单轴1500—2000mm旋耕机 | 旋耕机 | 临沭县瑞祥机械制造有限公司 | 1GKN-160 | 850 | 0 | 结构尺寸（长*宽*高mm）:950*2050*1060 整机质量（kg）:320 配套动力（kw）:25.7~29.4 动力输出轴转速（r/min）:540/720 常用作业挡档次（挡）:低Ⅱ 理论前进速度（m/s）:2~5 结构形式:单轴、框架式 幅宽（mm）:160 耕深（cm）:12~16 传动方式 :中间齿轮传动 与拖拉机连接方式:三点悬挂 刀辊最大回转半径（mm）:225 刀辊总安装刀数（把）:44 | 通用类 | 山东
耕整地机械 | 耕地机械 | 旋耕机（含履带自走式旋耕机） | 单轴1500—2000mm旋耕机 | 旋耕机 | 临沭县瑞祥机械制造有限公司 | 1GKN-200 | 850 | 0 | 结构尺寸（长*宽*高mm）:1100*2400*1250 整机质量（kg）:600 配套动力（kw）:44.1~58.8 动力输出轴转速（r/min）:540/720 常用作业挡档次（挡）:低Ⅱ 结构形式 :单轴、框架式 幅宽（cm）:200 耕深（cm）:旱耕12~16，水耕14~18 传动方式:中间齿轮传动 与拖拉机连接方式:三点悬挂 刀辊最大回转半径（mm）:245 理论前进速度（m/s）:2~5 刀辊总安装刀数（把）:60 | 通用类 | 山东
耕整地机械 | 耕地机械 | 旋耕机（含履带自走式旋耕机） | 单轴1500—2000mm旋耕机 | 旋耕机 | 石家庄佳昊农业机械制造有限公司 | 1GQN-180 | 850 | 0 | 结构尺寸（长*宽*高mm）:1250*2190*1130 整机质量（kg）:510 配套动力（kw）:44.1~58.8 工作幅宽（cm):180 耕深（cm):12~16 传动方式:中间齿轮传动 动力输出轴转数（r/min）:720 常用作业挡次:低II、低III 理论前进速度（m/s）:0.56~1.39 结构型式:框架式 与拖拉机连接方式:三点悬挂 刀轴最大回转半径（mm）:245 总安装刀数（把）:52 | 通用类 | 河北
耕整地机械 | 耕地机械 | 旋耕机（含履带自走式旋耕机） | 单轴1500—2000mm旋耕机 | 反转灭茬旋耕机 | 华创机器人制造有限公司 | 1GFK-160 | 850 | 0 | 结构尺寸（长*宽*高mm）:1600*1900*1160 整机质量（kg）:400 配套动力（kw）:36.8-51.5 配套动力输出轴转速r/min:540/720/760 结构型式:框架式 作业速度范围m/s:0.42-0.83 工作幅宽cm:160 耕深cm:≥12 传动方式:单侧边齿轮传动 刀辊设计转速r/min:198、264、279 刀辊总安装数:38 刀轴连接型式:接盘花键 旋耕刀型号:IT245 | 通用类 | 山东
耕整地机械 | 耕地机械 | 旋耕机（含履带自走式旋耕机） | 单轴1500—2000mm旋耕机 | 反转灭茬旋耕机 | 华创机器人制造有限公司 | 1GFK-180 | 850 | 0 | 结构尺寸（长*宽*高mm）:1600*2100*1200 整机质量（kg）:470 配套动力（kw）:47.8-55.1 动力输出轴转速r/min:540/720/760 结构型式:框架式 作业速度范围m/s:0.42-0.83 工作幅宽cm:180 耕深cm:≥12 传动方式:单侧边齿轮传动 刀辊设计转速r/min:198、264、279 刀辊总安装刀数:44 刀轴连接型式:接盘花键 旋耕刀型号:IT245 | 通用类 | 山东
耕整地机械 | 耕地机械 | 旋耕机（含履带自走式旋耕机） | 单轴1500—2000mm旋耕机 | 水田埋茬(草)耕整机 | 连云港市兴安机械制造有限公司 | 1JMS-180 | 850 | 0 | 结构尺寸（长*宽*高mm）:1078×2106×1140 整机质量（kg）:410 配套动力（kw）:37-55 耕幅（mm):1800 连接形式:三点悬挂 传动方式:中间齿轮传动 生产率h㎡/h:0.25-0.63 耕深（mm):80-160 输入轴转速（rpm):720 刀辊转速（rpm):296、330 弯刀型式:燕尾刀 刀片数量(把）:50 刀辊最大回旋半径（mm):225 | 通用类 | 江苏
耕整地机械 | 耕地机械 | 旋耕机（含履带自走式旋耕机） | 单轴1500—2000mm旋耕机 | 旋耕机 | 常州回回机械科技有限公司 | 1GQ-160 | 850 | 0 | 结构尺寸（长*宽*高mm）:1650×580×850 整机质量（kg）:340 配套动力（kw）:25.7～29.4 动力输出轴转速（r/min）:540、720 理论前进速度（m/s）:0.83～1.38 结构型式:圆梁式 旋耕机规格型号:1GQ-160 幅宽（cm）:160 耕深（cm）:12～18 传动方式:单侧齿轮传动 刀辊设计转速（r/min）:201 (n动=540) 最大回转半径（mm）:270 总安装刀数（把）:32 旋耕刀型号:IT245-G 限深装置型式:滑靴板 | 通用类 | 江苏
耕整地机械 | 耕地机械 | 旋耕机（含履带自走式旋耕机） | 单轴1500—2000mm旋耕机 | 旋耕机 | 常州回回机械科技有限公司 | 1GQ-180 | 850 | 0 | 结构尺寸（长*宽*高mm）:1850×580×850 整机质量（kg）:355 配套动力（kw）:33.0～36.7 动力输出轴转速（r/min）:540、720 理论前进速度（m/s）:0.83～1.38 结构型式:圆梁式 规格型号:1GQ-180 幅宽（cm）:180 耕深（cm）:12～18 传动方式:单侧齿轮传动 刀辊设计转速（r/min）:201 (n动=540) 最大回转半径（mm）:270 总安装刀数（把）:36 旋耕刀型号:IT245-G 限深装置型式:滑靴板 | 通用类 | 江苏
耕整地机械 | 耕地机械 | 旋耕机（含履带自走式旋耕机） | 单轴1500—2000mm旋耕机 | 旋耕机 | 河南沃正实业有限公司 | 1GQN-165A | 850 | 0 | 结构尺寸（长*宽*高mm）:1115×1920×1085 整机质量（kg）:370 配套动力（kw）:35.3～40.4 刀轴设计转速:280r/min 传动方式:中间齿轮传动 结构形式:框架式 理论前进速度:0.5～1.0m/s 工作幅宽:1650mm 耕深:8～14cm 最大回转半径:245mm 总安装刀数:48把 旋耕刀型号:IT245/IT245左 挂接方式:三点悬挂 | 通用类 | 河南
耕整地机械 | 耕地机械 | 旋耕机（含履带自走式旋耕机） | 单轴1500—2000mm旋耕机 | 旋耕机 | 河南沃正实业有限公司 | 1GQN-180A | 850 | 0 | 结构尺寸（长*宽*高mm）:1140×2065×1070 整机质量（kg）:400 配套动力（kw）:36.8～44.1 结构型式:框架式 理论前进速度:0.5～1.0m/s 工作幅宽:1800mm 耕深:8～14cm 传动方式:中间齿轮传动 刀轴设计转速:280r/min 最大回转半径:245mm 总安装刀数:52把 旋耕刀型号:IT245/IT245左 挂接方式:三点悬挂 | 通用类 | 河南
耕整地机械 | 耕地机械 | 旋耕机（含履带自走式旋耕机） | 单轴1500—2000mm旋耕机 | 旋耕机 | 河南沃正实业有限公司 | 1GQN-150 | 850 | 0 | 结构尺寸（长*宽*高mm）:940×1700×1015 整机质量（kg）:260 配套动力（kw）:25.7～36.8 结构型式:框架式 理论前进速度:0.5～1.0 工作幅宽:1500mm 耕深:8～14cm 传动方式:中间齿轮传动 刀轴设计转速:233r/min 最大回转半径:225mm 总安装刀数:36把 旋耕刀型号:IT225/IT225左 输出轴转速:540/760r/min | 通用类 | 河南
耕整地机械 | 耕地机械 | 旋耕机（含履带自走式旋耕机） | 单轴1500—2000mm旋耕机 | 旋耕机 | 河南沃正实业有限公司 | 1GQN-160 | 850 | 0 | 结构尺寸（长*宽*高mm）:1020×1800×902 整机质量（kg）:270 配套动力（kw）:36.8～40.4 理论前进速度:0.55～1m/s 工作幅宽:1600mm 耕深:12～14cm 传动方式:中间齿轮传动 挂接方式:三点悬挂 刀轴设计转速:223/297r/min 最大回转半径:225mm 总安装刀数:42把 旋耕刀型号:IT225/IT225左 结构形式:框架式 | 通用类 | 河南
耕整地机械 | 耕地机械 | 旋耕机（含履带自走式旋耕机） | 单轴1500—2000mm旋耕机 | 旋耕机 | 河北春耕机械制造有限公司 | 1GQN-150 | 850 | 0 | 结构尺寸（长*宽*高mm）:760*1700*1105 整机质量（kg）:264 配套动力（kw）:38.0-47.8 动力输出轴转速（r/min）:540/720 结构型式:单轴，框架，加强型 幅宽（cm）:156 耕深（cm）:12-16 传动方式:中间齿轮传动 与拖拉机连接方式:三点悬挂 刀辊设计转速（r/min）:213/285 刀辊最大回转半径（mm）:230 总安装刀数（把）:36 旋耕刀型号:IT225 | 通用类 | 河北
耕整地机械 | 耕地机械 | 旋耕机（含履带自走式旋耕机） | 单轴1500—2000mm旋耕机 | 旋耕机 | 河北春耕机械制造有限公司 | 1GQN-160 | 850 | 0 | 结构尺寸（长*宽*高mm）:740*1800*1115 整机质量（kg）:268 配套动力（kw）:38.0-47.8 动力输出轴转速（r/min）:540/720 结构型式:单轴，框架、加强型 幅宽（cm）:160 耕深（cm）:12-16 传动方式:中间齿轮传动 与拖拉机连接方式:三点悬挂 刀辊设计转速（r/min）:213/285 刀辊最大回转半径（mm）:226 总安装刀数:40 旋耕刀型号:IT225 | 通用类 | 河北
耕整地机械 | 耕地机械 | 旋耕机（含履带自走式旋耕机） | 单轴1500—2000mm旋耕机 | 旋耕机 | 河南豪丰农业装备有限公司 | 1GKN-155 | 850 | 0 | 结构尺寸（长*宽*高mm）:1005×1690×1030 整机质量（kg）:260 配套动力（kw）:25.7～33.1 动力输出轴转速:540r/min 结构型式（圆梁式、框架式）:框架式 作业速度范围:0.5～1.2m/s 工作幅宽:156cm 耕深:≥12cm 传动方式（侧边、中间）:中间 刀辊设计转速:223r/min 刀辊最大回转半径:225mm 总安装刀数:36把 刀轴连接型式:花键 旋耕刀型号:ⅠT245 限深装置型式:限深板 | 通用类 | 河南
耕整地机械 | 耕地机械 | 旋耕机（含履带自走式旋耕机） | 单轴1500—2000mm旋耕机 | 旋耕机 | 河南豪丰农业装备有限公司 | 1GKN-165 | 850 | 0 | 结构尺寸（长*宽*高mm）:1020×1800×885 整机质量（kg）:265 配套动力（kw）:36.8～51.4 动力输出轴转速:760r/min 结构型式（圆梁式、框架式）:框架式 作业速度范围:0.5～1.3m/s 工作幅宽:165cm 耕深:≥12cm 传动方式（侧边、中间）:中间 刀辊设计转速:313r/min 刀辊最大回转半径:225mm 总安装刀数:42把 刀轴连接型式:花键 旋耕刀型号:ⅠT225/ⅠT225左 限深装置型式:限深板 | 通用类 | 河南
耕整地机械 | 耕地机械 | 旋耕机（含履带自走式旋耕机） | 单轴1500—2000mm旋耕机 | 旋耕机 | 河南豪丰农业装备有限公司 | 1GKN-165A | 850 | 0 | 结构尺寸（长*宽*高mm）:1192×1830×1080 整机质量（kg）:400 配套动力（kw）:44.1～58.8 动力输出轴转速:760r/min 结构型式（圆梁式、框架式）:框架式 作业速度范围:0.5～1.3m/s 工作幅宽:165cm 耕深:≥12cm 传动方式（侧边、中间）:中间 刀辊设计转速:280r/min 刀辊最大回转半径:245mm 总安装刀数:44把 刀轴连接型式:花键 旋耕刀型号:ⅠT245/ⅠT245左 限深装置型式:限深板 | 通用类 | 河南
耕整地机械 | 耕地机械 | 旋耕机（含履带自走式旋耕机） | 单轴1500—2000mm旋耕机 | 旋耕机 | 河南豪丰农业装备有限公司 | 1GKN-175 | 850 | 0 | 结构尺寸（长*宽*高mm）:1210×1915×1075 整机质量（kg）:415 配套动力（kw）:44.1～66.2kW 动力输出轴转速:760r/min 结构型式（圆梁式、框架式）:框架式 作业速度范围:0.5～1.3m/s 工作幅宽:177cm 耕深:≥12cm 传动方式（侧边、中间）:中间 刀辊设计转速:280r/min 刀辊最大回转半径:245mm 总安装刀数:48把 刀轴连接型式:花键 旋耕刀型号:ⅠT245/ⅠT245左 限深装置型式:限深板 | 通用类 | 河南
耕整地机械 | 耕地机械 | 旋耕机（含履带自走式旋耕机） | 单轴1500—2000mm旋耕机 | 旋耕机 | 河南豪丰农业装备有限公司 | 1GKN-190 | 850 | 0 | 结构尺寸（长*宽*高mm）:1225×2065×1080 整机质量（kg）:420 配套动力（kw）:51.5～66.2 动力输出轴转速:760r/min 结构型式（圆梁式、框架式）:框架式 作业速度范围:0.5～1.3m/s 工作幅宽:193cm 耕深:≥12cm 传动方式（侧边、中间）:中间 刀辊设计转速:280r/min 刀辊最大回转半径:245mm 总安装刀数:52把 刀轴连接型式:花键 旋耕刀型号:ⅠT245/ⅠT245左 限深装置型式:限深板 | 通用类 | 河南
耕整地机械 | 耕地机械 | 旋耕机（含履带自走式旋耕机） | 单轴1500—2000mm旋耕机 | 旋耕机 | 西峡县明鑫机械制造有限公司 | 1GKN-180 | 850 | 0 | 结构尺寸（长*宽*高mm）:1080x2040x990 整机质量（kg）:404 配套动力（kw）:36.75-51.45 型号名称:1GKN-180型旋耕机 结构型式:框架式 作业速度范围（m/s）:0.28-1.38 工作幅宽（cm）:180 耕深（cm）:12-16 传动方式:中间传动 刀辊最大回转半径（mm）:245 总安装刀数（把）:52 刀轴连接型式:法兰连接 旋耕刀型号:IT245 | 通用类 | 河南
耕整地机械 | 耕地机械 | 旋耕机（含履带自走式旋耕机） | 单轴1500—2000mm旋耕机 | 旋耕机 | 山东大华机械有限公司 | 1GQN-150 | 850 | 0 | 结构尺寸（长*宽*高mm）: 960×1685×980 整机质量（kg）: 270 配套动力（kw）:25.7～36.8 传动方式:中间齿轮传动 旋耕刀数量（把):34 旋耕深度(cm):8～18 结构型式:框架式 理论作业速度(km/h):0.55~1.66 幅宽（cm）:150 与拖拉机联接方式:三点悬挂 刀辊转速（r/min）:285 刀l辊最大回转半径（mm）:225 旋耕刀型号:IT225 | 通用类 | 山东
耕整地机械 | 耕地机械 | 旋耕机（含履带自走式旋耕机） | 单轴1500—2000mm旋耕机 | 旋耕机 | 河北帅旗农业机械制造有限公司 | 1GQN-150 | 850 | 0 | 结构尺寸（长*宽*高mm）: 1010×1660×980mm 整机质量（kg）:254kg 配套动力（kw）:25.7～29.4kw 结构型式:框架式 规格型号:1GQN-150 幅宽（cm ） :150cm 耕深（cm）:12～16cm 传动方式:中间齿轮传动 与拖拉机联接方式:三点悬挂 刀辊设计转速（r/min ） :276r/min 刀辊最大回转半径（mm）:225mm 刀辊总安装刀数（把）:36把 旋耕刀型号:IT225 | 通用类 | 河北
耕整地机械 | 耕地机械 | 旋耕机（含履带自走式旋耕机） | 单轴1500—2000mm旋耕机 | 旋耕机 | 河北耕牛农业机械制造有限公司 | 1GKN-180 | 850 | 0 | 结构尺寸（长*宽*高mm）:1120×2060×1050㎜ 整机质量（kg）:380kg 配套动力（kw）:58.8-73.5kw 动力输出轴转速:720r/min 结构形式:单轴框架式 作业速度范围:0.56-1.39m/s 工作幅宽:180㎝ 耕深:12-16㎝ 传动方式:中间齿轮传动 刀辊设计转速:346r/min 刀辊最大回旋半径:245㎜ 总安装刀数:50把 刀轴连接形式:花键套 旋耕刀型号:IT245 | 通用类 | 河北
耕整地机械 | 耕地机械 | 旋耕机（含履带自走式旋耕机） | 单轴1500—2000mm旋耕机 | 旋耕机 | 西峡县明鑫机械制造有限公司 | 1GKN-160 | 850 | 0 | 结构尺寸（长*宽*高mm）:880x1850x970 整机质量（kg）:296 配套动力（kw）:22-29.4 型号名称:1GKN-160型旋耕机 结构型式:框架式 作业速度范围（m/s）:0.28-1.38 工作幅宽（cm）:160 耕深（cm）:12-16 传动方式:中间传动 刀辊最大回转半径（mm）:225 总安装刀数（把）:44 刀轴连接型式:花键连接 旋耕刀型号:IT225 | 通用类 | 河南
耕整地机械 | 耕地机械 | 旋耕机（含履带自走式旋耕机） | 单轴1500—2000mm旋耕机 | 反转灭茬机 | 江苏欣田机械制造有限公司 | 1JMFY-175 | 850 | 0 | 结构尺寸（长*宽*高mm）:1360×2045×1280 整机质量（kg）:175 配套动力（kw）:≥36.8(50马力) 结构质量(KG):385 作业速度km/h:2.5 与拖拉机连接方式:标准三点悬挂 传动方式:侧边齿轮传动 结构型式:圆梁式 刀片数量（把）:56 刀片型式:IT245 刀辊回转半径:245 耕深（cm）:13 碎土率:84% | 通用类 | 江苏
耕整地机械 | 耕地机械 | 旋耕机（含履带自走式旋耕机） | 单轴1500—2000mm旋耕机 | 旋耕机 | 河北帅旗农业机械制造有限公司 | 1GQN-180 | 850 | 0 | 结构尺寸（长*宽*高mm）:1200×2090×1020mm 整机质量（kg）:454kg 配套动力（kw）:44.1～51.4kw 结构型式框架式:框架式 规格型号:1GQN-180 幅宽（cm）:180cm 耕深（cm）:12～16cm 传动方式:中间齿轮传动 与拖拉机联接方式:三点悬挂 刀辊设计转速（r/min ）:296r/min 刀辊最大回转半径（mm）:245mm 刀辊总安装刀数（把):52把 旋耕刀型号:IT245 | 通用类 | 河北
耕整地机械 | 耕地机械 | 旋耕机（含履带自走式旋耕机） | 单轴1500—2000mm旋耕机 | 旋耕机 | 河南田冠农业机械制造有限公司 | 1GQN-160 | 850 | 0 | 结构尺寸（长*宽*高mm）:1000×1800×1050mm 整机质量（kg）:270kg 配套动力（kw）:29.4～36.8 配套拖拉机动力输出轴转速:540r/min 旋耕机结构型式(圆梁式、框架式):框架式 旋耕机作业速度范围:0.55～1.56m/s 旋耕机工作幅宽:160cm 旋耕机耕深:12～16cm 旋耕机刀辊设计转速:233r/min 旋耕机刀辊最大回转半径:245mm 旋耕机刀辊总安装刀数:42把 旋耕机刀轴连接型式:刀座式 旋耕机旋耕刀型号:左IT245弯刀、右IT245弯刀 | 通用类 | 河南
耕整地机械 | 耕地机械 | 旋耕机（含履带自走式旋耕机） | 单轴1500—2000mm旋耕机 | 旋耕机 | 山东大华机械有限公司 | 1GQN-160 | 850 | 0 | 结构尺寸（长*宽*高mm）:1180×1810×1080 整机质量（kg）:280 配套动力（kw）:25.7～36.8 结构型式:框架式 工作幅宽(cm):160 传动方式:中间齿轮传动 总安装刀数量(把):42 旋耕刀型号:IT245 耕深（cm）:8～18 作业速度范围(m/s):0.5~1.0 刀轴连接型式:花键副式 配套拖拉机标定功率（kw）:25.7~36.8 配套拖拉机输出轴转速（r/min）:720/780 | 通用类 | 山东
耕整地机械 | 耕地机械 | 旋耕机（含履带自走式旋耕机） | 单轴1500—2000mm旋耕机 | 旋耕机 | 丹阳良友机械有限公司 | 1KGN-180 | 850 | 0 | 结构尺寸（长*宽*高mm）:1020*2106*1152 整机质量（kg）:380 配套动力（kw）:36.8-44.1 工作幅宽（cm）:180 结构型式：:框架式 传动方式：:中间齿轮传动 旋耕刀型号：:IT245 总安装刀数（把）：:52 作业速度（km/h）：:2-5 耕深（cm）：:旱耕：10-16；水耕：8-18 与拖拉机连接方式：:标准三点悬挂 刀辊最大回转半径（mm）：:245 刀轴型式：:单轴式 | 通用类 | 江苏
耕整地机械 | 耕地机械 | 旋耕机（含履带自走式旋耕机） | 单轴1500—2000mm旋耕机 | 旋耕机 | 山东大华机械有限公司 | 1GQN-180 | 850 | 0 | 结构尺寸（长*宽*高mm）:1080×2070×1090 整机质量（kg）:405 配套动力（kw）:36.75～58.8 传动方式:中间齿轮传动 旋耕刀数量（把）:50 旋耕深度（cm）:8～18 理论作业速度(km/h):0.55~1.66 配套拖拉机动力输出轴转速:n动=540/n动=780 幅宽（cm）:180 与拖拉机联接方式:三点悬挂 刀辊最大回转半径（mm）:245 旋耕刀型号:IT245 结构型式:框架式 | 通用类 | 山东
耕整地机械 | 耕地机械 | 旋耕机（含履带自走式旋耕机） | 单轴1500—2000mm旋耕机 | 旋耕机 | 连云港市云港旋耕机械有限公司 | 1GKN-180 | 850 | 0 | 结构尺寸（长*宽*高mm）:1020×2106×1152 整机质量（kg）:388 配套动力（kw）:36.8~44.1 结构型式:框架式 耕幅（cm）:180 耕深（cm）:旱耕：8~16，水耕：10~18 传动方式:中间齿轮传动 与拖拉机联接方式:标准三点悬挂 最大回转半径（mm）:245 总安装刀数（把）:50 旋耕刀型号:IT245 动力输出转速（r/min）:540,720,1000 理论前进速度（m/s）:0.56~1.39 | 通用类 | 江苏
耕整地机械 | 耕地机械 | 旋耕机（含履带自走式旋耕机） | 单轴1500—2000mm旋耕机 | 旋耕机 | 河北帅旗农业机械制造有限公司 | 1GQN-160 | 850 | 0 | 结构尺寸（长*宽*高mm）:1010×1800×980mm 整机质量（kg）:270kg 配套动力（kw）:29.4～33.1kw 结构型式框架式:框架式 规格型号:1GQN-160 幅宽（cm）:160cm 耕深（cm):12～16cm 传动方式中间:齿轮传动 与拖拉机联接方式 :三点悬挂 刀辊设计转速r/min:276r/min 刀辊最大回转半径(mm):225mm 刀辊总安装刀数（把）:40把 旋耕刀型号:IT225 | 通用类 | 河北
耕整地机械 | 耕地机械 | 旋耕机（含履带自走式旋耕机） | 单轴1500—2000mm旋耕机 | 水田埋茬(草)耕整机 | 江苏欣田机械制造有限公司 | 1JMS-200 | 850 | 0 | 结构尺寸（长*宽*高mm）:2300×1100×1200 整机质量（kg）:400 配套动力（kw）:40.4-47.8 耕深（cm）:≥8 工作幅宽（cm）:200 与拖拉机连接方式:标准三点悬挂 传动方式:中间齿轮传动 输入轴转速（rpm）:720 刀滚转速（rpm）:267 刀片数量（把）:58 刀辊最大回转半径（mm）:245 弯刀型式:标准刀加微分起浆板 植被覆盖率:84% | 通用类 | 江苏
耕整地机械 | 耕地机械 | 旋耕机（含履带自走式旋耕机） | 单轴1500—2000mm旋耕机 | 水田埋茬(草)耕整机 | 江苏欣田机械制造有限公司 | 1JMS-230 | 850 | 0 | 结构尺寸（长*宽*高mm）:2500×1100×1200 整机质量（kg）:420 配套动力（kw）:47.8-51.5 工作幅宽(CM):230 与拖拉机连接方式:标准三点悬挂 传动方式:中间齿轮传动 耕深(CM):≥8 输入轴转速（rpm）:720 刀辊转速（rpm）:267 刀片数量（把）:58 刀辊最大回转半径（mm）:245 弯刀型式:标准刀加微分起浆板 植被覆盖率:84% | 通用类 | 江苏
耕整地机械 | 耕地机械 | 旋耕机（含履带自走式旋耕机） | 单轴1500—2000mm旋耕机 | 旋耕机 | 西峡县明鑫机械制造有限公司 | 1GKN-150 | 850 | 0 | 结构尺寸（长*宽*高mm）:880x1740x970 整机质量（kg）:286 配套动力（kw）:22-29.4 型号名称:1GKN-150型旋耕机 结构型式:框架式 作业速度范围（m/s）:0.28-1.38 工作幅宽（cm）:150 耕深（cm）:12-16 传动方式:中间传动 刀辊最大回转半径（mm）:225 总安装刀数（把）:40 刀轴连接型式:花键连接 旋耕刀型号:IT225 | 通用类 | 河南
耕整地机械 | 耕地机械 | 旋耕机（含履带自走式旋耕机） | 单轴1500—2000mm旋耕机 | 旋耕机 | 河北双天机械制造有限公司 | 1GKN-160 | 850 | 0 | 结构尺寸（长*宽*高mm）:830×1710×1050 整机质量（kg）:260 配套动力（kw）:22-29.4 配套动力输出轴转速(r/min):540/720 结构形式:框架 幅宽(cm):160 耕深(cm):12-14 传动方式:中间齿轮传动 与拖拉机联接方式:三点悬挂 刀辊设计转速(r/min):227-302 刀辊最大回转半径(mm):225 总安装刀数(把):40 理论前进速度(m/s):0.56-1.39 | 通用类 | 河北
耕整地机械 | 耕地机械 | 旋耕机（含履带自走式旋耕机） | 单轴1500—2000mm旋耕机 | 旋耕机 | 河北双天机械制造有限公司 | 1GKN-180 | 850 | 0 | 结构尺寸（长*宽*高mm）:800×2080×1160 整机质量（kg）:420 配套动力（kw）:36.8-44.1 配套动力输出轴转速(r/min):540/720 理论前进速度(m/s):0.56-1.39 结构形式:框架 幅宽(cm):180 耕深(cm):12-16 传动方式:中间齿轮传动 与拖拉机联接方式:三点悬挂 刀辊设计转速(r/min):241-296 刀辊最大回转半径(mm):245 总安装刀数(把):52 | 通用类 | 河北
耕整地机械 | 耕地机械 | 旋耕机（含履带自走式旋耕机） | 单轴1500—2000mm旋耕机 | 旋耕机 | 连云港市中旋机械有限公司 | 1GKN-180 | 850 | 0 | 结构尺寸（长*宽*高mm）:1020X2056X1152 整机质量（kg）:405 配套动力（kw）:36.8-44.1 产品型号:1GKN-180 传动方式:中间齿轮传动 弯刀数量（把）:50 弯刀型号:IT245 与拖拉机连接方式:标准三点悬挂 耕深（cm）:≥12 转速（r/min）:199/228 最大回转半径（mm）:245 总安装刀数（把）:50 幅宽（cm）:180 | 通用类 | 江苏
耕整地机械 | 耕地机械 | 旋耕机（含履带自走式旋耕机） | 单轴1500—2000mm旋耕机 | 旋耕机 | 石家庄惠田机械有限公司 | 1GKN-180 | 850 | 0 | 结构尺寸（长*宽*高mm）:1350*2220*1120 整机质量（kg）:510 配套动力（kw）:36.7~58.8 动力输出轴转速（r/min）:760 挡次: 低Ⅱ、低Ⅲ 理论前进速度（m/s）:0.56~1.39 结构型式:框架式 幅宽（cm）:180 耕深（cm）: 12~16 传动方式: 中间齿轮传动 与拖拉机联接方式: 三点悬挂 刀辊最大回转半径（mm）:245 总安装刀数（把）:52 刀辊设计转速（r/min）:313 旋耕刀型号:Ⅰ T225 | 通用类 | 河北
耕整地机械 | 耕地机械 | 旋耕机（含履带自走式旋耕机） | 单轴1500—2000mm旋耕机 | 旋耕机 | 潍坊劲牛农业装备有限公司 | 1GQN-150 | 850 | 0 | 结构尺寸（长*宽*高mm）:820×1620×1030 整机质量（kg）:243 配套动力（kw）:25-29.4 结构型式:加强型 工作幅宽（cm）:150 变速箱档位数（个）:1 传动方式:中间 旋耕刀型号:IT225 总安装刀数（把）:40 限深装置型式:调节拉杆 动力输出轴转速(r/min):540/720 耕深 (cm):≥8 刀轴转速(r/min):238 | 通用类 | 山东
耕整地机械 | 耕地机械 | 旋耕机（含履带自走式旋耕机） | 单轴1500—2000mm旋耕机 | 旋耕机 | 潍坊劲牛农业装备有限公司 | 1GQN-160 | 850 | 0 | 结构尺寸（长*宽*高mm）:820×1720×1030 整机质量（kg）:250 配套动力（kw）:25.7-36.8 结构型式:加强型 工作幅宽（cm）:160 变速箱档位数（个）:1 传动方式:中间 旋耕刀型号:IT225 总安装刀数（把）:44 限深装置型式:调节拉杆 动力输出轴转速(r/min):540/720 耕深 (cm):≥12 刀轴转速(r/min):238 | 通用类 | 山东
耕整地机械 | 耕地机械 | 旋耕机（含履带自走式旋耕机） | 单轴1500—2000mm旋耕机 | 旋耕机 | 潍坊劲牛农业装备有限公司 | 1GKN-180 | 850 | 0 | 结构尺寸（长*宽*高mm）:960×2060×1060 整机质量（kg）:340 配套动力（kw）:36.7-44.1 结构型式:框架式 工作幅宽（cm）:180 变速箱档位数（个）:1 传动方式:中间 旋耕刀型号:IT245 总安装刀数（把）:52 限深装置型式:调节拉杆 动力输出轴转速(r/min):540/720 耕深 (cm):≥12 刀轴转速(r/min):238 | 通用类 | 山东
耕整地机械 | 耕地机械 | 旋耕机（含履带自走式旋耕机） | 单轴1500—2000mm旋耕机 | 旋耕机 | 潍坊嘉利诺农业机械装备有限公司 | 1GQN-160 | 850 | 0 | 结构尺寸（长*宽*高mm）:860×1710×1160 整机质量（kg）:230 配套动力（kw）:25.7～29.4 常用作业档档次（档）:Ⅰ～Ⅱ 传动方式:中间齿轮传动 刀辊设计转速（r/min）:218 刀辊总安装刀数（把）:40 刀辊最大回转半径（mm）:225 幅宽(cm):160 耕深(cm):≥12 结构型式:框架式 旋耕刀型号:T225 与拖拉机联接方式:三点悬挂 | 通用类 | 山东
耕整地机械 | 耕地机械 | 旋耕机（含履带自走式旋耕机） | 单轴1500—2000mm旋耕机 | 旋耕机 | 潍坊嘉利诺农业机械装备有限公司 | 1GQN-180 | 850 | 0 | 结构尺寸（长*宽*高mm）:1100×2100×1150 整机质量（kg）:400 配套动力（kw）:44.1～66.2 常用作业档档次（档）:Ⅰ、Ⅱ 结构型式:框架式 幅宽(cm):180 耕深(cm):≥12 传动方式:中间齿轮传动 与拖拉机联接方式:三点悬挂 刀辊设计转速（r/min）:255 刀辊最大回转半径（mm）:225 刀辊总安装刀数（把）:48 旋耕刀型号:IT225 | 通用类 | 山东
耕整地机械 | 耕地机械 | 旋耕机（含履带自走式旋耕机） | 单轴1500—2000mm旋耕机 | 旋耕机 | 石家庄连达农业机械有限公司 | 1GKN-160 | 850 | 0 | 结构尺寸（长*宽*高mm）:920X1826X960 整机质量（kg）:285 配套动力（kw）:29.4-36.8 配套拖拉机动力输出轴转速:540r/min 结构形式:框架式 工作幅宽(cm):160 耕深(cm):12-18 传动方式:中间齿轮传动 与拖拉机连接方式:三点悬挂 刀辊设计转速:227/213r/min 刀辊最大回转半径（mm）:225 总安装刀数量(把):44 旋耕刀型号:IT225 | 通用类 | 河北
耕整地机械 | 耕地机械 | 旋耕机（含履带自走式旋耕机） | 单轴1500—2000mm旋耕机 | 旋耕机 | 石家庄惠田机械有限公司 | 1GKN-150 | 850 | 0 | 结构尺寸（长*宽*高mm）:920*1680 整机质量（kg）:278 配套动力（kw）:25.7~39.4 动力输出轴转速（r/min）: 540 挡次:低Ⅱ、低Ⅲ 理论前进速度（m/s）:0.28~1.25 结构型式: 框架式 幅宽（cm）:150 耕深（cm）:12~16 传动方式:中间齿轮传动 与拖拉机联接方式:三点悬挂 刀辊设计转速（r/min）:213 刀辊最大回转半径（mm）: R225 总安装刀数（把）:36 旋耕刀型号:Ⅰ T225 | 通用类 | 河北
耕整地机械 | 耕地机械 | 旋耕机（含履带自走式旋耕机） | 单轴1500—2000mm旋耕机 | 旋耕机 | 石家庄连达农业机械有限公司 | 1GKN-150 | 850 | 0 | 结构尺寸（长*宽*高mm）:920X1726X960 整机质量（kg）:278 配套动力（kw）:25.7-29.4 配套拖拉机动力输出轴转速:540r/min 结构形式:框架式 工作幅宽(cm):150 耕深（cm）:12-18 传动方式:中间齿轮传动 与拖拉机连接方式:三点悬挂 刀辊设计转速:227/213r/min 刀辊最大回转半径（mm）:225 总安装刀数量(把):40 旋耕刀型号:IT225 | 通用类 | 河北
耕整地机械 | 耕地机械 | 旋耕机（含履带自走式旋耕机） | 单轴1500—2000mm旋耕机 | 旋耕机 | 连云港市兴安机械制造有限公司 | 1GKN-160 | 850 | 0 | 结构尺寸（长*宽*高mm）:1020×1840×1120 整机质量（kg）:290 配套动力（kw）:29.4 耕幅（mm):1600 与拖拉机连接形式:标准三点悬挂 传动方式:中间齿轮传动 耕深（mm):旱耕100-140；水耕140-180 旋耕刀型号:IT245 刀片数量(把）:38 配套动力输出轴转速（r/min):540 结构型式:框架式旋耕机 刀辊设计转速（r/min):200-235 刀辊最大回旋半径（mm):R245 | 通用类 | 江苏
耕整地机械 | 耕地机械 | 旋耕机（含履带自走式旋耕机） | 单轴1500—2000mm旋耕机 | 旋耕机 | 石家庄连达农业机械有限公司 | 1GKN-180 | 850 | 0 | 结构尺寸（长*宽*高mm）:1020X2040X1100 整机质量（kg）:380 配套动力（kw）:36.8-40.4 配套拖拉机动力输出轴转速:540/720r/min 结构形式:框架式 幅宽(cm):180 耕深(cm):12-18 传动方式:中间传动 与拖拉机连接方式:三点悬挂 刀辊设计转速:230/265r/min 刀辊最大回转半径（mm）:255 刀辊总安装刀数(把）:52 旋耕刀型号:IT245 | 通用类 | 河北
耕整地机械 | 耕地机械 | 旋耕机（含履带自走式旋耕机） | 单轴1500—2000mm旋耕机 | 旋耕机 | 连云港市兴安机械制造有限公司 | 1GKN-180 | 850 | 0 | 结构尺寸（长*宽*高mm）:1100×2080×1100 整机质量（kg）:382 配套动力（kw）:40.5 耕幅（mm):1800 与拖拉机连接方式:标准三点悬挂 传动方式:中间齿轮传动 耕深（mm):旱耕100-160；水耕140-180 旋耕刀型号:IT245 刀片数量(把）:50 配套动力输出轴转速（r/min):540、760 结构型式:框架式旋耕机 刀辊设计转速（r/min):200-235 刀辊最大回旋半径（mm):R245 | 通用类 | 江苏
耕整地机械 | 耕地机械 | 旋耕机（含履带自走式旋耕机） | 单轴1500—2000mm旋耕机 | 旋耕机 | 潍坊恒旋农业装备有限公司 | 1GQN-160 | 850 | 0 | 结构尺寸（长*宽*高mm）:860×1710×1100 整机质量（kg）:230 配套动力（kw）:25.7～29.4 产品型号:1GQN-160 配套动力输出轴转速 （r/min ）:540 传动方式 :中间齿轮传动 耕幅（㎝）:160 刀轴最大回转半径 （㎜ ）:225 刀辊设计转速（r/min ）:220 总安装刀数（把）:40 旋耕刀型号:IT 225 结构形式:框架型 耕深（㎝）:≥12 | 通用类 | 山东
耕整地机械 | 耕地机械 | 旋耕机（含履带自走式旋耕机） | 单轴1500—2000mm旋耕机 | 旋耕机 | 潍坊恒旋农业装备有限公司 | 1GQN-180 | 850 | 0 | 结构尺寸（长*宽*高mm）:960×2000×1000 整机质量（kg）:368 配套动力（kw）:44.1～66.2 产品型号:1GQN-180 配套动力输出轴转速 （r/min ）:540/720 传动方式:中间齿轮传动 耕幅（㎝）:180 刀轴最大回转半径 （㎜ ）:245 刀辊设计转速（r/min ）:230/345 总安装刀数（把）:56 旋耕刀型号:IT245 结构形式:框架型 耕深（㎝）:≥12 | 通用类 | 山东
耕整地机械 | 耕地机械 | 旋耕机（含履带自走式旋耕机） | 单轴1500—2000mm旋耕机 | 旋耕机 | 潍坊恒旋农业装备有限公司 | 1GQN-150 | 850 | 0 | 结构尺寸（长*宽*高mm）:850×1600×1150 整机质量（kg）:243 配套动力（kw）:25.7～33.0 产品型号:1GQN-150 配套动力输出轴转速 （r/min ）:540 传动方式 :中间齿轮传动 耕幅（㎝）:150 刀轴最大回转半径 （㎜ ）:225 刀辊设计转速（r/min ）:230/345 总安装刀数（把）:36 旋耕刀型号:IT 225 结构形式:框架型 耕深（㎝）:≥12 | 通用类 | 山东
耕整地机械 | 耕地机械 | 旋耕机（含履带自走式旋耕机） | 单轴1500—2000mm旋耕机 | 旋耕机 | 河北双天机械制造有限公司 | 1GKN-150 | 850 | 0 | 结构尺寸（长*宽*高mm）:830×1710×1050 整机质量（kg）:255 配套动力（kw）:22.0-29.4 配套动力输出轴转速(r/min):540/720 理论前进速度(m/s):0.56-1.39 结构形式:框架式 幅宽(cm):150 耕深(cm):12-14 传动方式:中间齿轮传动 与拖拉机联接方式::三点悬挂 设计转速(r/min):227-302 最大回转半径(mm):R225 总安装刀数(把):38 | 通用类 | 河北
耕整地机械 | 耕地机械 | 旋耕机（含履带自走式旋耕机） | 单轴1500—2000mm旋耕机 | 秸秆还田耕整机 | 连云港市锐远农业装备科技有限公司 | 1GSZ-180 | 850 | 0 | 结构尺寸（长*宽*高mm）:2100X1100X1200 整机质量（kg）:405 配套动力（kw）:36.8-44.1 产品型号:1GSZ-180 幅宽（cm）:180 连接形式:标准三点悬挂 传动方式:中间齿轮传动 结构形式:框架式 耕深（cm）:≥8 动力输出轴转速（r/min）:540/720/1000 弯刀型号:专用节能刀210 刀片数量（把）:64 最大回转半径（mm）:215 | 通用类 | 江苏
耕整地机械 | 耕地机械 | 旋耕机（含履带自走式旋耕机） | 单轴1500—2000mm旋耕机 | 旋耕机 | 连云港市锐远农业装备科技有限公司 | 1GKN-150 | 850 | 0 | 结构尺寸（长*宽*高mm）:1750x920x1160 整机质量（kg）:290 配套动力（kw）:22.1-33.1 动力输出轴转速（r/min）:540;720 结构型式:框架式 规格型号:1GKN-150 幅宽（cm）:150 耕深（cm）:150 传动方式:中间齿轮传动 最大回转半径（mm）:225 总安装刀数（把）:38 旋耕刀型号:IT225 与拖拉机连接方式:标准三点悬挂 | 通用类 | 江苏
耕整地机械 | 耕地机械 | 旋耕机（含履带自走式旋耕机） | 单轴1500—2000mm旋耕机 | 旋耕机 | 天津木特莱尔农业机械制造有限公司 | 1GKQ-180 | 850 | 0 | 结构尺寸（长*宽*高mm）:1050×2150×1025（mm） 整机质量（kg）:430 配套动力（kw）:40.4～47.8 作业速度范围（m∕s）:0.55～1.38 总安装刀数:40 耕深（cm）:≥12 工作耕幅（cm):180 最大旋转半径（mm）:250 设计转速（r∕min）:285 刀轴连接形式:法兰盘 旋耕刀型号:专用七字旋耕刀 传动方式:侧边 结构形式:框架式 | 通用类 | 山东
耕整地机械 | 耕地机械 | 旋耕机（含履带自走式旋耕机） | 单轴1500—2000mm旋耕机 | 旋耕机 | 河北神耕机械有限公司 | 1GKN-160 | 850 | 0 | 结构尺寸（长*宽*高mm）:1020*1905*1150 整机质量（kg）:370 配套动力（kw）:33.0-36.7 结构型式:框架式 配套拖拉机动力输出轴转速（r/min）:540,720 理论作业速度（km/h）:2-5 幅宽（cm）:160 深度（cm）:旱耕：8-16，水耕：10-18 传动方式:中间齿轮传动 与拖拉机联接方式:标准三点悬挂 刀辊最大回转半径（mm）:245 刀辊总安装刀数（把）:42 旋耕刀型号:IT245 | 通用类 | 河北
耕整地机械 | 耕地机械 | 旋耕机（含履带自走式旋耕机） | 单轴1500—2000mm旋耕机 | 旋耕机 | 河北神耕机械有限公司 | 1GKN-180 | 850 | 0 | 结构尺寸（长*宽*高mm）:1020*2106*1152 整机质量（kg）:390 配套动力（kw）:36.7-44.1 结构型式:框架式 配套拖拉机动力输出轴转速（r/min）:540,720 理论作业速度（km/h）:2-5 幅宽（cm）:180 深度（cm）:旱耕：8-16，水耕：10-18 传动方式:中间齿轮传动 与拖拉机联接方式:标准三点悬挂 刀辊最大回转半径（mm）:245 刀辊总安装刀数（把）:50 旋耕刀型号:IT245 | 通用类 | 河北
耕整地机械 | 耕地机械 | 旋耕机（含履带自走式旋耕机） | 单轴1500—2000mm旋耕机 | 旋耕机 | 河北神耕机械有限公司 | 1GN-160 | 850 | 0 | 结构尺寸（长*宽*高mm）:980*1945*1050 整机质量（kg）:304 配套动力（kw）:29.4-33.0 配套拖拉机动力输出轴转速（r/min）:540、720 理论作业速度（km/h）:2-5 幅宽（cm）:160 深度（cm）:旱耕：8-16，水耕：10-18 传动方式:中间齿轮传动 与拖拉机联接方式:标准三点悬挂 刀辊最大回转半径（mm）:225 刀辊总安装刀数（把）:42 旋耕刀型号:IT225 结构型式:框架式 | 通用类 | 河北
耕整地机械 | 耕地机械 | 旋耕机（含履带自走式旋耕机） | 单轴1500—2000mm旋耕机 | 旋耕机 | 保定冀旋农机装备有限公司 | 1GQN-180 | 850 | 0 | 结构尺寸（长*宽*高mm）:1450*2066*1010 整机质量（kg）:520 配套动力（kw）:10.5-17.8 结构形式:框架式 作业幅宽（cm）:180 耕深（cm）:12-16 传动方式:中间齿轮传动 与拖拉机连接方式:三点悬挂 刀轴转速（r/min）:239 刀轴回转半径（mm）:245 总安装刀数（把）:50 旋耕刀型号:ⅠT245 前进速度（m/s）:0.56-1.39 | 通用类 | 河北
耕整地机械 | 耕地机械 | 旋耕机（含履带自走式旋耕机） | 单轴1500—2000mm旋耕机 | 旋耕机 | 潍坊瑞力农业装备有限公司 | 1GKN-150 | 850 | 0 | 结构尺寸（长*宽*高mm）:940x1630x950 整机质量（kg）:230 配套动力（kw）:33.1~51.5 变速箱档位数:1 传动方式:中传 传动轴数量:单轴 动力输出轴转速:540~760 工作幅宽（mm）:1505 结构形式:框架式 限深装置:无 型号名称:1GKN-150 旋耕刀型号:I T225 总安装刀数:36 | 通用类 | 山东
耕整地机械 | 耕地机械 | 旋耕机（含履带自走式旋耕机） | 单轴1500—2000mm旋耕机 | 旋耕机 | 潍坊瑞力农业装备有限公司 | 1GKN-180 | 850 | 0 | 结构尺寸（长*宽*高mm）:1010x2070x1010 整机质量（kg）:280 配套动力（kw）:44.1~59 变速箱档位数:1 传动方式:中传 传动轴数量:单轴 动力输出轴转速:540~760 工作幅宽（mm）:1870 结构形式:框架式 限深装置:无 型号名称:1GKN-180 旋耕刀型号:I T225 总安装刀数:48 | 通用类 | 山东
耕整地机械 | 耕地机械 | 旋耕机（含履带自走式旋耕机） | 单轴1500—2000mm旋耕机 | 旋耕机 | 天津木特莱尔农业机械制造有限公司 | 1GKQ-160 | 850 | 0 | 结构尺寸（长*宽*高mm）:1050×1940×1025 整机质量（kg）:≤400 配套动力（kw）:33.1～40.4 作业速度范围（m∕s）:0.55～1.38 总安装刀数:36 耕深（cm）:≥12 工作耕幅（cm):160 最大旋转半径（mm）:250 设计转速（r∕min）:285 刀轴连接形式:法兰盘 旋耕刀型号:专用七字旋耕刀 传动方式:侧边 结构形式:框架式 | 通用类 | 山东
耕整地机械 | 耕地机械 | 旋耕机（含履带自走式旋耕机） | 单轴1500—2000mm旋耕机 | 旋耕机 | 河北神耕机械有限公司 | 1GN-150 | 850 | 0 | 结构尺寸（长*宽*高mm）:980*1765*1050 整机质量（kg）:290 配套动力（kw）:25.7-29.4 结构型式:框架式 配套拖拉机动力输出轴转数(r/min):540，720 理论作业速度(km/h）:2-5 幅宽（cm）:150 深度（cm）:旱耕：8-16，水耕：10-18 传动方式:中间齿轮传动 与拖拉机联接方式:标准三点悬挂 刀辊最大回转半径（mm）:225 刀辊总安装刀数（把）:34 旋耕刀型号:IT225 | 通用类 | 河北
耕整地机械 | 耕地机械 | 旋耕机（含履带自走式旋耕机） | 单轴1500—2000mm旋耕机 | 旋耕机 | 保定冀旋农机装备有限公司 | 1GQN-160 | 850 | 0 | 结构尺寸（长*宽*高mm）:920*1832*1052 整机质量（kg）:282 配套动力（kw）:29.6-33.3 结构形式:框架式 作业幅宽（cm）:160 耕深（cm）:8-16 传动方式:中间齿轮传动 与拖拉机连接方式:三点悬挂 刀轴转速（r/min）:213 刀轴回转半径（mm）:245 总安装刀数（把）:42 旋耕刀型号:ⅠT245 前进速度（m/s）:0.56-1.39 | 通用类 | 河北
耕整地机械 | 耕地机械 | 旋耕机（含履带自走式旋耕机） | 单轴1500—2000mm旋耕机 | 旋耕机 | 保定冀旋农机装备有限公司 | 1GQN-150 | 850 | 0 | 结构尺寸（长*宽*高mm）:920*1732*1052 整机质量（kg）:272 配套动力（kw）:22.2-29.6 结构形式:框架式 作业幅宽（cm）:150 耕深（cm）:8-16 传动方式:中间齿轮传动 与拖拉机连接方式:三点悬挂 刀轴转速（r/min）:213 刀轴回转半径（mm）:245 总安装刀数（把）:38 旋耕刀型号:ⅠT245 前进速度（m/s）:0.56-1.39 | 通用类 | 河北
耕整地机械 | 耕地机械 | 旋耕机（含履带自走式旋耕机） | 单轴1500—2000mm旋耕机 | 旋耕机 | 江苏银华春翔机械制造有限公司 | 1GKN-150 | 850 | 0 | 结构尺寸（长*宽*高mm）:980×1753×1050 整机质量（kg）:260 配套动力（kw）:22.0~25.7 结构型式:框架式 配套拖拉机动力输出轴转速（r/min）:540 理论作业速度（km/h）:2~5 幅宽（cm）:150 耕深（cm）:旱耕：8~16；水耕：10~18 传动方式：:中间齿轮传动 与拖拉机联接方式:三点悬挂 刀辊转速（r/min）:232 刀辊最大回转半径mm:225 刀辊总安装刀数（把）:34 旋耕刀型号:IT225 | 通用类 | 江苏
耕整地机械 | 耕地机械 | 旋耕机（含履带自走式旋耕机） | 单轴1500—2000mm旋耕机 | 旋耕机 | 江苏银华春翔机械制造有限公司 | 1GKN-160 | 850 | 0 | 结构尺寸（长*宽*高mm）:980×1843×1050 整机质量（kg）:275 配套动力（kw）:25.7~29.4 结构型式:框架式 配套拖拉机动力输出轴转速（r/min）:540 理论作业速度（km/h）:2~5 幅宽（cm）:160 耕深（cm）:旱耕：8~16；水耕：10~18 传动方式：:中间齿轮传动 与拖拉机联接方式:三点悬挂 刀辊转速（r/min）:232 刀辊最大回转半径mm:225 刀辊总安装刀数（把）:38 | 通用类 | 江苏
耕整地机械 | 耕地机械 | 旋耕机（含履带自走式旋耕机） | 单轴1500—2000mm旋耕机 | 旋耕机 | 河北圣和农业机械有限公司 | 1GQQNZGK-180 | 850 | 0 | 结构尺寸（长*宽*高mm）:1170×2070×1125 整机质量（kg）:470 配套动力（kw）:44.1～58.8 动力输出轴转速（r/min）:720 常用作业挡（挡次）:Ⅱ挡～Ⅲ挡 常用作业挡（理论前进速度m/s）:0.56～1.39 结构型式：:框架式 工作幅宽(cm):180 耕深（cm）:12～16 传动方式：:中间齿轮传动 与拖拉机联接方式:后置式三点悬挂 总安装刀数量(旋耕，把)：:52 旋耕刀型号：:IT245/IT245左 | 通用类 | 河北
耕整地机械 | 耕地机械 | 旋耕机（含履带自走式旋耕机） | 单轴1500—2000mm旋耕机 | 旋耕机 | 宁晋县驰沃农业机械有限公司 | 1GQN-180 | 850 | 0 | 结构尺寸（长*宽*高mm）:1220*2100*1200 整机质量（kg）:454 配套动力（kw）:58.8~73.5 工作幅宽（cm）:181 刀轴转速（r/min）:296 动力输出轴转速（r/min）:720 结构型式:单轴框架式 作业速度范围(m/s):0.56~1.39 耕深（cm）:12~16 传动方式:中间齿轮传动 最大回转半径（mm）:245 刀棍总安装刀数（把）:50 刀轴连接型式:花键盘连接 | 通用类 | 河北
耕整地机械 | 耕地机械 | 旋耕机（含履带自走式旋耕机） | 单轴1500—2000mm旋耕机 | 旋耕机 | 江苏银华春翔机械制造有限公司 | 1GKN-180 | 850 | 0 | 结构尺寸（长*宽*高mm）:1020×2056×1152 整机质量（kg）:415 配套动力（kw）:36.8~44.1 结构型式:框架式 配套拖拉机动力输出轴转速（r/min）:540、720 理论作业速度（km/h）:3~5 幅宽（cm）:180 耕深（cm）:旱耕：8~16；水耕：10~18 传动方式：:中间齿轮传动 与拖拉机联接方式:三点悬挂 刀辊转速（r/min）:221（n动=540）；228（n动=720） 刀辊最大回转半径mm:245 刀辊总安装刀数（把）:50 | 通用类 | 江苏
耕整地机械 | 耕地机械 | 旋耕机（含履带自走式旋耕机） | 单轴1500—2000mm旋耕机 | 旋耕机 | 河北锐宏机械制造有限公司 | 1GQN-180 | 850 | 0 | 结构尺寸（长*宽*高mm）:1110*2100*1100 整机质量（kg）:370 配套动力（kw）:40.4~47.8 配套拖拉机动力输出轴转速（r/min:720/540 结构型式:框架式 规格型号:1GQN-180 幅宽（cm):180 耕深（cm):12~16 传动方式:中间齿轮传动 与拖拉机联接方式:三点悬挂 刀辊最大回转半径（mm):245 刀辊总安装刀数（把）:50 旋耕刀型号:IT245 | 通用类 | 河北
耕整地机械 | 耕地机械 | 旋耕机（含履带自走式旋耕机） | 单轴1500—2000mm旋耕机 | 旋耕机 | 河北锐宏机械制造有限公司 | 1GQN-150 | 850 | 0 | 结构尺寸（长*宽*高mm）:1000*1700*1050 整机质量（kg）:245 配套动力（kw）:30~40 配套拖拉机动力输出轴转速（r/min）:540 结构型式:框架式 规格型号:1GQN-150 幅宽（cm）:150 耕深（cm）:12~16 传动方式:中间齿轮传动 与拖拉机联接方式:三点悬挂 刀辊最大回转半径（mm）:225 刀辊总安装刀数（把）:34 旋耕刀型号:IT225 | 通用类 | 河北
耕整地机械 | 耕地机械 | 旋耕机（含履带自走式旋耕机） | 单轴1500—2000mm旋耕机 | 旋耕机 | 河北圣和农业机械有限公司 | 1GQN-180 | 850 | 0 | 结构尺寸（长*宽*高mm）:1080×2085×1065 整机质量（kg）:420 配套动力（kw）:36.8～44.1 动力输出轴转速（r/min）:720/540 常用作业挡（挡次）:低Ⅱ或低Ⅲ 常用作业挡（理论前进速度m/s）:0.56～1.39 结构型式：:框架式 工作幅宽(cm):180 耕深（cm）:12～16 传动方式：:中间齿轮传动 与拖拉机联接方式:三点悬挂 总安装刀数量(旋耕，把)：:52 旋耕刀型号：:IT245 | 通用类 | 河北
耕整地机械 | 耕地机械 | 旋耕机（含履带自走式旋耕机） | 单轴1500—2000mm旋耕机 | 旋耕机 | 河北圣和农业机械有限公司 | 1GQN-150 | 850 | 0 | 结构尺寸（长*宽*高mm）:980×1715×990 整机质量（kg）:318 配套动力（kw）:22.0～29.4 动力输出轴转速（r/min）:540/720 常用作业挡（挡次）:低Ⅱ或低Ⅲ 常用作业挡（理论前进速度m/s）:0.56～1.39 结构型式：:框架式 工作幅宽(cm):150 耕深（cm）:12～16 传动方式：:中间齿轮传动 与拖拉机联接方式:三点悬挂 总安装刀数量(旋耕，把)：:38 旋耕刀型号：:IT225 | 通用类 | 河北
耕整地机械 | 耕地机械 | 旋耕机（含履带自走式旋耕机） | 单轴1500—2000mm旋耕机 | 旋耕机 | 河北圣和农业机械有限公司 | 1GQN-160 | 850 | 0 | 结构尺寸（长*宽*高mm）:850×1820×950 整机质量（kg）:280 配套动力（kw）:35.3～40.4 动力输出轴转速（r/min）:720 常用作业挡（挡次）:低速Ⅱ或低速Ⅲ 常用作业挡（理论前进速度m/s）:/ 结构型式：:框架 工作幅宽(cm):160 耕深（cm）:≥12 传动方式：:中间齿轮传动 与拖拉机联接方式:三点悬挂 总安装刀数量(旋耕，把)：:42 旋耕刀型号：:IT225 | 通用类 | 河北
耕整地机械 | 耕地机械 | 旋耕机（含履带自走式旋耕机） | 单轴1500—2000mm旋耕机 | 旋耕机 | 普劳恩德河北农业机械有限公司 | 1GKN-160A | 850 | 0 | 结构尺寸（长*宽*高mm）:1180×1880×1090mm 整机质量（kg）:410kg 配套动力（kw）:25.7～33.0 动力输出轴转速（r/min）:720 常用作业挡（挡次）:低速Ⅱ或低速Ⅲ 常用作业挡（理论前进速度m/s）:0.55～1.56 结构型式：:框架式 工作幅宽(cm):160 耕深（cm）:12～16cm 传动方式：:中间齿轮传动 与拖拉机联接方式:后置式三点悬挂联接 总安装刀数量(旋耕，把)：:44 旋耕刀型号：:IT245/IT245左 | 通用类 | 河北
耕整地机械 | 耕地机械 | 旋耕机（含履带自走式旋耕机） | 单轴1500—2000mm旋耕机 | 旋耕机 | 河北锐宏机械制造有限公司 | 1GQN-160 | 850 | 0 | 结构尺寸（长*宽*高mm）:1150*1860*1030 整机质量（kg）:255 配套动力（kw）:30~40 配套拖拉机动力输出轴转速（r/min）:540 结构型式:框架式 规格型号:1GQN-160 幅宽（cm）:160 耕深(cm):12~16 传动方式:中间齿轮传动 与拖拉机联接方式:三点悬挂 刀辊最大回转半径（mm:225 刀辊总安装刀数（把）:38 旋耕刀型号:IT225 | 通用类 | 河北
耕整地机械 | 耕地机械 | 旋耕机（含履带自走式旋耕机） | 单轴1500—2000mm旋耕机 | 旋耕机 | 普劳恩德河北农业机械有限公司 | 1GKN-180A | 850 | 0 | 结构尺寸（长*宽*高mm）:1180×2074×1090mm 整机质量（kg）:430kg 配套动力（kw）:36.8～44.1kW 动力输出轴转速（r/min）:720 常用作业挡（挡次）:0.55～1.56 常用作业挡（理论前进速度m/s）:0.55～1.56 结构型式：:框架式 工作幅宽(cm):200 耕深（cm）:12～16 传动方式：:中间齿轮传动 与拖拉机联接方式:后置式三点悬挂联接 总安装刀数量(旋耕，把)：:60 旋耕刀型号：:IT245/IT245左 | 通用类 | 河北
耕整地机械 | 耕地机械 | 旋耕机（含履带自走式旋耕机） | 单轴1500—2000mm旋耕机 | 旋耕机 | 连云港全盛旋耕机械制造有限公司 | 1GKN-150 | 850 | 0 | 结构尺寸（长*宽*高mm）:980×1753×1050 整机质量（kg）:260 配套动力（kw）:22～25.7 结构型式(圆梁式、框架式):框架式 作业速度范围（m/s）:0.56～1.39 工作幅宽 （cm）:150 耕深 （cm）:旱耕:8～16;水耕:10～16 传动方式(侧边、中间):中间齿轮传动 刀辊设计转速（r/min）:232（n动=540） 刀辊最大回转半径（mm）:225 刀辊总安装刀数（把）:34 刀轴连接型式:花键连接 旋耕刀型号:IT225 | 通用类 | 江苏
耕整地机械 | 耕地机械 | 旋耕机（含履带自走式旋耕机） | 单轴1500—2000mm旋耕机 | 旋耕机 | 宁晋县驰沃农业机械有限公司 | 1GQN-160 | 850 | 0 | 结构尺寸（长*宽*高mm）:850*1800*960 整机质量（kg）:356 配套动力（kw）:36.8~51.5 工作幅宽（cm）:160 刀轴转速（r/min）:294 动力输出轴转速（r/min）:720 结构型式:单轴框架式 作业速度范围(m/s):0.56~1.39 耕深（cm）:12~16 传动方式:中间齿轮传动 最大回转半径（mm）:225 刀棍总安装刀数（把）:42 刀轴连接型式:花键盘连接 | 通用类 | 河北
耕整地机械 | 耕地机械 | 旋耕机（含履带自走式旋耕机） | 单轴1500—2000mm旋耕机 | 旋耕机 | 河北耕耘农业机械制造有限公司 | 1GQN-160 | 850 | 0 | 结构尺寸（长*宽*高mm）:960*1850*980 整机质量（kg）:290 配套动力（kw）:25.7~36.8 工作幅宽（cm）:160 结构形式:框架式 动力输出轴转速（r/min）:540 耕深（cm）:12~16 传动方式:中间齿轮传动 与拖拉机联接方式:三点悬挂 设计转速（r/min）:296 最大回转半径（mm）:245 总安装刀数（把）:50 旋耕刀型号:IT245 | 通用类 | 河北
耕整地机械 | 耕地机械 | 旋耕机（含履带自走式旋耕机） | 单轴1500—2000mm旋耕机 | 旋耕机 | 河北久丰农业机械有限公司 | 1GQN-150 | 850 | 0 | 结构尺寸（长*宽*高mm）:1700×1060×1000 整机质量（kg）:300 配套动力（kw）:22.0～29.4 结构形式:框架式 工作幅宽（cm）:150 耕深（cm）:12～16 传动方式:中间齿轮传动 与拖拉机连接方式:三点悬挂 刀辊设计转速（r/min）:230 刀辊最大回转半径（mm）:245 刀辊总安装刀数（把）:40 旋耕刀型号:IT245 配套拖拉机动力输出轴转速（r/min）:540 | 通用类 | 河北
耕整地机械 | 耕地机械 | 旋耕机（含履带自走式旋耕机） | 单轴1500—2000mm旋耕机 | 旋耕机 | 河北久丰农业机械有限公司 | 1GQN-160 | 850 | 0 | 结构尺寸（长*宽*高mm）:1800×1060×1000 整机质量（kg）:310 配套动力（kw）:25.7～33.0 工作幅宽（cm）:160 传动方式:中间齿轮传动 刀辊设计转速（r/min）:230 刀辊总安装刀数（把）:44 配套拖拉机动力输出轴转速（r/min）:540 结构形式:框架式 耕深（cm）:12～16 与拖拉机连接方式:三点悬挂 刀辊最大回转半径（mm）:245 旋耕刀型号:IT245 | 通用类 | 河北
耕整地机械 | 耕地机械 | 旋耕机（含履带自走式旋耕机） | 单轴1500—2000mm旋耕机 | 旋耕机 | 河北久丰农业机械有限公司 | 1GQN-180 | 850 | 0 | 结构尺寸（长*宽*高mm）:2160×1100×1230 整机质量（kg）:515 配套动力（kw）:36.8～44.1 结构形式:框架式 工作幅宽（cm）:180 耕深（cm）:12～16 与拖拉机连接方式:三点悬挂 传动方式:中间齿轮传动 刀辊设计转速（r/min）:267 刀辊最大回转半径（mm）:245 刀辊总安装刀数（把）:52 旋耕刀型号:IT245 配套拖拉机动力输出轴转速（r/min）:720 | 通用类 | 河北
耕整地机械 | 耕地机械 | 旋耕机（含履带自走式旋耕机） | 单轴1500—2000mm旋耕机 | 旋耕机 | 河北耕耘农业机械制造有限公司 | 1GQNKG-180 | 850 | 0 | 结构尺寸（长*宽*高mm）:1300*2350*1150 整机质量（kg）:496 配套动力（kw）:52.9~73.5 工作幅宽（cm）:180 结构形式:框架式 动力输出轴转速（r/min）:720 耕深（cm）:8~16 传动方式:中间齿轮传动 与拖拉机联接方式:三点悬挂 设计转速（r/min）:296 最大回转半径（mm）:245 总安装刀数（把）:50 旋耕刀型号:IT245 | 通用类 | 河北
耕整地机械 | 耕地机械 | 旋耕机（含履带自走式旋耕机） | 单轴1500—2000mm旋耕机 | 旋耕机 | 灌云县中云机械有限公司 | 1GKN-180 | 850 | 0 | 结构尺寸（长*宽*高mm）:1020×2060×1160 整机质量（kg）:405 配套动力（kw）:36.8～44.1 配套拖拉机动力输出轴转速（r/min):540,720 结构型式:框架式 理论作业速度（km/h):2.5～6.5 作业幅宽（cm):180 旋耕深度（cm):8～18 传动方式:中间齿冷传动 与拖拉机联接方式:三点悬挂 刀辊转速（r/min):200,222,230,235（n动=540）；226，228（n动=720） 刀辊最大回转半径（cm):245 总安装刀数(把）:50 旋耕刀型号:IT245 | 通用类 | 江苏
耕整地机械 | 耕地机械 | 旋耕机（含履带自走式旋耕机） | 单轴1500—2000mm旋耕机 | 旋耕机 | 潍坊悍马农业装备有限公司 | 1GQN-160 | 850 | 0 | 结构尺寸（长*宽*高mm）:960*1800*1000 整机质量（kg）:235 配套动力（kw）:25.7~29.4 动力输出轴转速(r/min):720 结构型式:框架式 幅宽(cm):160 耕深(cm0:≥12 传动方式:中间齿轮传动 与拖拉机连接方式:标准三点悬挂 刀轴设计转速（r/min):213~310 刀轴最大回转半径(mm):225 总安装刀数（把）:40 旋耕刀型号:IT225 | 通用类 | 山东
耕整地机械 | 耕地机械 | 旋耕机（含履带自走式旋耕机） | 单轴1500—2000mm旋耕机 | 旋耕机 | 石家庄兴田机械有限公司 | 1GQN-160 | 850 | 0 | 结构尺寸（长*宽*高mm）:1930x1250x950 整机质量（kg）:360 配套动力（kw）:29.4-44.1 结果型式:框架式 规格型号:1GQN-160 幅宽(cm):160 耕深（cm):12-16 传动方式:中间齿轮传动 与拖拉机联接方式:三点悬挂 刀辊转速（r/min):241/296 刀辊最大回转半径（mm）:R225 总安装刀数（把）:40 旋耕刀型号:IT225 | 通用类 | 河北
耕整地机械 | 耕地机械 | 旋耕机（含履带自走式旋耕机） | 单轴1500—2000mm旋耕机 | 旋耕机 | 灌云县振兴机械制造有限公司 | 1GKN-150 | 850 | 0 | 结构尺寸（长*宽*高mm）:1020*1762*1110 整机质量（kg）:330 配套动力（kw）:25.7~33.1 幅宽（cm）:150 结构型式:框架式 配套拖拉机动力输出轴转速（r/min）:720,540 理论作业速度（km/h）:2~5 旋耕深度（cm）:8~18 传动方式:中间齿轮传动 与拖拉机联接方式:标准三点悬挂 刀辊最大回转半径（mm）:245 总安装刀数（把）:34 旋耕刀型号:IT245 | 通用类 | 江苏
耕整地机械 | 耕地机械 | 旋耕机（含履带自走式旋耕机） | 单轴1500—2000mm旋耕机 | 旋耕机 | 宁晋县驰沃农业机械有限公司 | 1GQN-150 | 850 | 0 | 结构尺寸（长*宽*高mm）:850*1700*960 整机质量（kg）:342 配套动力（kw）:36.8~51.5 工作幅宽（cm）:150 刀轴转速（r/min）:294 动力输出轴转速（r/min） :720 结构型式 :单轴框架式 作业速度范围(m/s) :0.56~1.39 耕深（cm） :12~16 传动方式 :中间齿轮传动 最大回转半径（mm） :225 刀棍总安装刀数（把） :38 刀轴连接型式 :花键盘连接 | 通用类 | 河北
耕整地机械 | 耕地机械 | 旋耕机（含履带自走式旋耕机） | 单轴1500—2000mm旋耕机 | 旋耕机 | 灌云县振兴机械制造有限公司 | 1GKN-160 | 850 | 0 | 结构尺寸（长*宽*高mm）:1020*1862*1110 整机质量（kg）:340 配套动力（kw）:29.4~33.1 幅宽（cm）:160 结构型式:框架式 配套拖拉机动力输出轴转速（r/min）:720,540 理论作业速度（km/h）:2~5 旋耕深度（cm）:8~18 传动方式:中间齿轮传动 与拖拉机联接方式:标准三点悬挂 刀辊最大回转半径（mm）:245 总安装刀数（把）:38 旋耕刀型号:IT245 | 通用类 | 江苏
耕整地机械 | 耕地机械 | 旋耕机（含履带自走式旋耕机） | 单轴1500—2000mm旋耕机 | 旋耕机 | 潍坊潍润农业机械有限公司 | 1GQN-180 | 850 | 0 | 结构尺寸（长*宽*高mm）:1020×2050×1000 整机质量（kg）:360 配套动力（kw）:36.8-44.2 动力输出轴转速(m/s):540 结构形式:框架式 幅宽(cm):180 耕深(cm):≥12 传动方式:中间齿轮传动 与拖拉机联接方式:三点悬挂 刀轴设计转速（r/min）:218 刀轴最大回转半径(mm):245 刀轴总安装刀数（把）:52 旋耕刀型号:IT245 | 通用类 | 山东
耕整地机械 | 耕地机械 | 旋耕机（含履带自走式旋耕机） | 单轴1500—2000mm旋耕机 | 旋耕机 | 灌云县振兴机械制造有限公司 | 1GKN-180 | 850 | 0 | 结构尺寸（长*宽*高mm）:1020*2056*1110 整机质量（kg）:360 配套动力（kw）:36.8~44.1 幅宽（cm）:180 结构型式:框架式 配套拖拉机动力输出轴转速（r/min）:720，540 理论作业速度（km/h）:2~5 旋耕深度（cm）:8~18 传动方式:中间齿轮传动 与拖拉机联接方式:标准三点悬挂 刀辊最大回转半径（mm）:245 总安装刀数（把）:50 旋耕刀型号:IT245 | 通用类 | 江苏
耕整地机械 | 耕地机械 | 旋耕机（含履带自走式旋耕机） | 单轴1500—2000mm旋耕机 | 旋耕机 | 石家庄兴田机械有限公司 | 1GQN-180 | 850 | 0 | 结构尺寸（长*宽*高mm）:1260x2180x1160 整机质量（kg）:496 配套动力（kw）:36.8-58.8 结构形式:框架式 规格型号:1GQN-180 幅宽(cm):180 耕深（cm):12-16 传动方式:中间齿轮传动 与拖拉机联接方式:三点悬挂 刀辊转速（r/min):241/296 刀辊最大回转半径（mm）:R245 总安装刀数（把）:52 旋耕刀型号:IT245 | 通用类 | 河北
耕整地机械 | 耕地机械 | 旋耕机（含履带自走式旋耕机） | 单轴1500—2000mm旋耕机 | 旋耕机 | 河北耕耘农业机械制造有限公司 | 1GQN-150 | 850 | 0 | 结构尺寸（长*宽*高mm）:960*1720*980 整机质量（kg）:270 配套动力（kw）:22.1~29.4 工作幅宽（cm）:150 结构形式:框架式 动力输出轴转速（r/min）:540 耕深（cm）:12~16 传动方式:中间齿轮传动 与拖拉机联接方式:三点悬挂 实际转速（r/min）:213 最大回转半径（mm）:225 总安装刀数（把）:38 旋耕刀型号:IT225 | 通用类 | 河北
耕整地机械 | 耕地机械 | 旋耕机（含履带自走式旋耕机） | 单轴1500—2000mm旋耕机 | 旋耕机 | 潍坊鑫耐尔农业机械有限公司 | 1GQN-160 | 850 | 0 | 结构尺寸（长*宽*高mm）:1690×860×1170 整机质量（kg）:230 配套动力（kw）:≥25.7 动力输出轴转速（r/min）:540 结构形式:框架式 幅宽（cm）:160 耕深（cm）:≥12 传动方式:中间齿轮传动 与拖拉机连接方式:标准三点悬挂 刀辊转速（r/min）:230 最大回转半径（mm）:195 总安装刀数（把）:40 旋耕刀型号:IT195 | 通用类 | 山东
耕整地机械 | 耕地机械 | 旋耕机（含履带自走式旋耕机） | 单轴1500—2000mm旋耕机 | 旋耕机 | 潍坊鑫耐尔农业机械有限公司 | 1GQN-180 | 850 | 0 | 结构尺寸（长*宽*高mm）:2010×1080×1060 整机质量（kg）:342 配套动力（kw）:44.1-66.2 动力输出轴转速（r/min）:540 结构形式:框架式 幅宽（cm）:180 耕深（cm）:≥12 传动方式:中间齿轮传动 与拖拉机连接方式:标准三点悬挂 刀辊转速（r/min）:218 最大回转半径（mm）:225 总安装刀数（把）:52 旋耕刀型号:IT225 | 通用类 | 山东
耕整地机械 | 耕地机械 | 旋耕机（含履带自走式旋耕机） | 单轴1500—2000mm旋耕机 | 旋耕机 | 连云港市东堡旋耕机械有限公司 | 1GKN-180 | 850 | 0 | 结构尺寸（长*宽*高mm）:1020×2106×1152 整机质量（kg）:388 配套动力（kw）:36.8-44.1 工作幅宽(m):1.8 挂接方式:三点悬挂式 动力输出轴转速(r/min) :1000/720/540 刀轴数:单轴 刀轴转速(r/min): 236,261（n=540)，226,267(n=720)，291,314(n=1000) 传动方式:中间齿轮传动 传动轴防护罩:有 旋耕深度cm:旱耕：8-16；水耕：10-18， 刀辊回转半径(mm):245, 260 旋耕刀形式及数量:IT系列50把 | 通用类 | 江苏
耕整地机械 | 耕地机械 | 旋耕机（含履带自走式旋耕机） | 单轴1500—2000mm旋耕机 | 旋耕机 | 潍坊潍润农业机械有限公司 | 1GQN-160 | 850 | 0 | 结构尺寸（长*宽*高mm）:980×1750×990 整机质量（kg）:300 配套动力（kw）:29.4-44.2 动力输出轴转速(m/s):540 结构形式:框架式 幅宽(cm):160 耕深(cm):≥12 传动方式:中间齿轮传动 与拖拉机联接方式:三点悬挂 刀轴设计转速（r/min）:218 刀轴最大回转半径(mm):225 刀轴总安装刀数（把）:44 旋耕刀型号:IT225 | 通用类 | 山东
耕整地机械 | 耕地机械 | 旋耕机（含履带自走式旋耕机） | 单轴1500—2000mm旋耕机 | 旋耕机 | 潍坊潍润农业机械有限公司 | 1GQN-150 | 850 | 0 | 结构尺寸（长*宽*高mm）:980×1650×990 整机质量（kg）:280 配套动力（kw）:29.4-36.8 动力输出轴转速(m/s):540 结构形式:框架式 幅宽(cm):150 耕深(cm):≥12 传动方式:中间齿轮传动 与拖拉机联接方式:三点悬挂 刀轴设计转速（r/min）:218 刀轴最大回转半径(mm):225 刀轴总安装刀数（把）:40 旋耕刀型号:IT225 | 通用类 | 山东
耕整地机械 | 耕地机械 | 旋耕机（含履带自走式旋耕机） | 单轴1500—2000mm旋耕机 | 旋耕机 | 石家庄兴田机械有限公司 | 1GQN-150 | 850 | 0 | 结构尺寸（长*宽*高mm）:1820x1010x950 整机质量（kg）:290 配套动力（kw）:22.0-36.8 结构形式:框架式 幅宽(cm):150 耕深（cm):12-16 传动方式:中间齿轮传动 与拖拉机联接方式:三点悬挂 刀辊转速（r/min):241/296 刀辊最大回转半径（mm）:R225 总安装刀数（把）:36 旋耕刀型号:IT225 规格型号:1GQN-150 | 通用类 | 河北
耕整地机械 | 耕地机械 | 旋耕机（含履带自走式旋耕机） | 单轴1500—2000mm旋耕机 | 旋耕机 | 潍坊神力农机装备有限公司 | 1GQN-160 | 850 | 0 | 结构尺寸（长*宽*高mm）:930×1750×1000 整机质量（kg）:240 配套动力（kw）:25.7～29.4 传动方式:中间齿轮传动 总安装刀数量(把):40 旋耕刀型号:IT225 工作幅宽(cm):160 与拖拉机连接方式:标准三点悬挂 耕深（cm）:≥12 设计转速（r/min）:213 最大回转半径（mm):225 结构形式:框架型 动力输出轴转速（r/min）:540 | 通用类 | 山东
耕整地机械 | 耕地机械 | 旋耕机（含履带自走式旋耕机） | 单轴1500—2000mm旋耕机 | 旋耕机 | 潍坊神力农机装备有限公司 | 1GQN-180 | 850 | 0 | 结构尺寸（长*宽*高mm）:1080×2010×1060 整机质量（kg）:380 配套动力（kw）:44.1～66.2 传动方式:中间齿轮传动 总安装刀数量(把):48 旋耕刀型号:IT245 工作幅宽（cm）:180 耕深（cm）:≥12 与拖拉机连接方式:标准三点悬挂 设计转速（r/min）:218 最大回转半径（mm):245 结构形式:框架型 动力输出轴转速（r/min）:540 | 通用类 | 山东
耕整地机械 | 耕地机械 | 旋耕机（含履带自走式旋耕机） | 单轴2000—2500mm旋耕机 | 旋耕机 | 连云港双亚机械有限公司 | 1GKN-200 | 1500 | 0 | 结构尺寸（长*宽*高mm）:1020×2296×1152 整机质量（kg）:435 配套动力（kw）:44.1~55.2 传动方式:中间齿轮传动 动力输出轴转速（r/min）:540/720 耕深 旱耕（cm）:8~16 耕深 水耕（cm）:10~18 工作幅宽(cm):200 结构形式:框架式 理论前进速度(km/h):2.0~5.0 旋耕刀型号:IT245 与拖拉机联接方式:三点悬挂 总安装刀数量(把):58 | 通用类 | 山东
耕整地机械 | 耕地机械 | 旋耕机（含履带自走式旋耕机） | 单轴2000—2500mm旋耕机 | 旋耕机 | 连云港市东堡旋耕机械有限公司 | 1GKN-200 | 1500 | 0 | 结构尺寸（长*宽*高mm）:1020×2346×1152 整机质量（kg）:420 配套动力（kw）:40.4-47.8 挂接方式:三点悬挂式 刀轴数:单轴 传动方式:中间齿轮传动 刀辊回转半径(mm):245, 260 旋耕深度cm:旱耕：8-16；水耕：10-18， 旋耕刀形式及数量 :IT系列58把 工作幅宽(m) :2.0 动力输出轴转速(r/min) :1000/720/540 刀轴转速(r/min):236,261（n=540)，226,267(n=720)，291,314(n=1000) 传动轴防护罩 :有 | 通用类 | 江苏
耕整地机械 | 耕地机械 | 旋耕机（含履带自走式旋耕机） | 单轴2000—2500mm旋耕机 | 旋耕机 | 石家庄兴田机械有限公司 | 1GQN-220 | 1500 | 0 | 结构尺寸（长*宽*高mm）:1260x2580x1160 整机质量（kg）:535 配套动力（kw）:58.8-82.1 结构形式:框架式 规格型号:1GQN-220 幅宽(cm):220 耕深（cm):12-16 传动方式:中间齿轮传动 与拖拉机联接方式:三点悬挂 刀辊转速（r/min):241/296 刀辊最大回转半径（mm）:R245 总安装刀数（把）:64 旋耕刀型号:IT245 | 通用类 | 河北
耕整地机械 | 耕地机械 | 旋耕机（含履带自走式旋耕机） | 单轴2000—2500mm旋耕机 | 旋耕机 | 潍坊潍润农业机械有限公司 | 1GQN-200 | 1500 | 0 | 结构尺寸（长*宽*高mm）:1020×2250×1000 整机质量（kg）:400 配套动力（kw）:44.2-66.2 动力输出轴转速(m/s):540 结构形式:框架式 幅宽(cm):200 耕深(cm):≥12 传动方式:中间齿轮传动 与拖拉机联接方式:三点悬挂 刀轴设计转速（r/min）:232 刀轴最大回转半径(mm):245 刀轴总安装刀数（把）:60 旋耕刀型号:IT245 | 通用类 | 山东
耕整地机械 | 耕地机械 | 旋耕机（含履带自走式旋耕机） | 单轴2000—2500mm旋耕机 | 旋耕机 | 石家庄兴田机械有限公司 | 1GQN-200 | 1500 | 0 | 结构尺寸（长*宽*高mm）:1260x2420x1160 整机质量（kg）:520 配套动力（kw）:51.5-73.5 结构形式:框架式 规格型号:1GQN-200 幅宽(cm):200 耕深（cm):12-16 传动方式:中间齿轮传动 与拖拉机联接方式:三点悬挂 刀辊转速（r/min):241/296 刀辊最大回转半径（mm）:R245 总安装刀数（把）:60 旋耕刀型号:IT245 | 通用类 | 河北
耕整地机械 | 耕地机械 | 旋耕机（含履带自走式旋耕机） | 单轴2000—2500mm旋耕机 | 旋耕机 | 潍坊鑫耐尔农业机械有限公司 | 1GQN-200 | 1500 | 0 | 结构尺寸（长*宽*高mm）:2210×1200×1100 整机质量（kg）:396 配套动力（kw）:44.1-66.2 动力输出轴转速（r/min）:720 结构形式:框架式 幅宽（cm）:200 耕深（cm）:≥12 传动方式:中间齿轮传动 与拖拉机连接方式:标准三点悬挂 刀辊转速（r/min）:255 最大回转半径（mm）:245 总安装刀数（把）:60 旋耕刀型号:IT245 | 通用类 | 山东
耕整地机械 | 耕地机械 | 旋耕机（含履带自走式旋耕机） | 单轴2000—2500mm旋耕机 | 旋耕机 | 潍坊鑫耐尔农业机械有限公司 | 1GQN-230 | 1500 | 0 | 结构尺寸（长*宽*高mm）:2510×1200×1100 整机质量（kg）:396 配套动力（kw）:44.1-66.2 动力输出轴转速（r/min）:720 幅宽（cm）:230 耕深（cm）:≥12 传动方式:中间齿轮传动 与拖拉机连接方式:标准三点悬挂 结构形式:框架式 刀辊转速（r/min）:255 最大回转半径（mm）:245 总安装刀数（把）:68 旋耕刀型号:IT245 | 通用类 | 山东
耕整地机械 | 耕地机械 | 旋耕机（含履带自走式旋耕机） | 单轴2000—2500mm旋耕机 | 旋耕机 | 灌云县振兴机械制造有限公司 | 1GKN-230 | 1500 | 0 | 结构尺寸（长*宽*高mm）:990*2550*1050 整机质量（kg）:435 配套动力（kw）:47.8~58.8 幅宽（cm）:230 结构型式:框架式 配套拖拉机动力输出轴转速（r/min）:540/720 理论作业速度（km/h）:2~5 旋耕深度（cm）:8~18 传动方式:中间齿轮传动 与拖拉机联接方式:标准三点悬挂 刀辊最大回转半径（mm）:245 总安装刀数（把）:62 旋耕刀型号:IT245 | 通用类 | 江苏
耕整地机械 | 耕地机械 | 旋耕机（含履带自走式旋耕机） | 单轴2000—2500mm旋耕机 | 旋耕机 | 淮北市华丰机械设备有限公司 | 1GHF-200 | 1500 | 0 | 结构尺寸（长*宽*高mm）:1030*2300*1250 整机质量（kg）:520 配套动力（kw）:44.1-58.8 旋耕机型号:1GHF-200 结构形式:框架式 幅宽:200cm 耕深:≥12cm 传动方式:中间齿轮传动 与拖拉机连接方式:三点悬挂 刀辊转速:246 r/min 刀辊最大回转半径:245mm 总安装刀数:68把 旋耕刀型号:IT245 | 通用类 | 安徽
耕整地机械 | 耕地机械 | 旋耕机（含履带自走式旋耕机） | 单轴2000—2500mm旋耕机 | 旋耕机 | 淮北市华丰机械设备有限公司 | 1GHF-230 | 1500 | 0 | 结构尺寸（长*宽*高mm）:1030*2500*1250 整机质量（kg）:540 配套动力（kw）:≥66.1 结构形式:框架式 旋耕机型号:1GHF-230 幅宽:230cm 耕深:≥15cm 传动方式:中间齿轮传动 与拖拉机连接方式:三点悬挂 刀辊转速:246 r/min 刀辊最大回转半径:245mm 总安装刀数:72把 旋耕刀型号:IT245 | 通用类 | 安徽
耕整地机械 | 耕地机械 | 旋耕机（含履带自走式旋耕机） | 单轴2000—2500mm旋耕机 | 旋耕机 | 灌云县中云机械有限公司 | 1GKN-200 | 1500 | 0 | 结构尺寸（长*宽*高mm）:1020×2300×1160 整机质量（kg）:420 配套动力（kw）:40.5～47.8 结构型式:框架式 配套拖拉机动力输出轴转速（r/min):540,720 理论作业速度（km/h):2.5～6.5 作业幅宽（cm):200 旋耕深度（cm):8～18 传动方式:中间齿轮传动 与拖拉机联接方式:三点悬挂 刀辊转速（r/min):200，222,230，235（n动=540）；226，228（n动=720） 刀辊最大回转半径（mm):245 总安装刀数(把）:58 旋耕刀型号:IT245 | 通用类 | 江苏
耕整地机械 | 耕地机械 | 旋耕机（含履带自走式旋耕机） | 单轴2000—2500mm旋耕机 | 旋耕机 | 潍坊潍润农业机械有限公司 | 1GKN-230 | 1500 | 0 | 结构尺寸（长*宽*高mm）:1050×2580×1250 整机质量（kg）:570 配套动力（kw）:58.8-80.9 动力输出轴转速(m/s):540 结构形式:框架式 幅宽(cm):230 耕深(cm):≥12 传动方式:中间齿轮传动 与拖拉机联接方式:三点悬挂 刀轴设计转速（r/min）:232 刀轴最大回转半径(mm):245 刀轴总安装刀数（把）:72 旋耕刀型号:IT245 | 通用类 | 山东
耕整地机械 | 耕地机械 | 旋耕机（含履带自走式旋耕机） | 单轴2000—2500mm旋耕机 | 旋耕机 | 灌云县振兴机械制造有限公司 | 1GKN-200 | 1500 | 0 | 结构尺寸（长*宽*高mm）:1020*2296*1110 整机质量（kg）:390 配套动力（kw）:40.4~47.8 幅宽（cm）:200 结构型式:框架式 配套拖拉机动力输出轴转速（r/min）:720,540 理论作业速度（km/h）:2~5 旋耕深度（cm）:8~18 传动方式:中间齿轮传动 与拖拉机联接方式:标准三点悬挂 刀辊最大回转半径（mm）:245 总安装刀数（把）:58 旋耕刀型号:IT245 | 通用类 | 江苏
耕整地机械 | 耕地机械 | 旋耕机（含履带自走式旋耕机） | 单轴2000—2500mm旋耕机 | 反转灭茬机 | 灌云县中云机械有限公司 | 1JMF-200 | 1500 | 0 | 结构尺寸（长*宽*高mm）:1390×2470×1230 整机质量（kg）:585 配套动力（kw）:62.5~69.5 工作幅宽（cm):200 结构型式:框架式 与拖拉机连接方式:标准三点悬挂 传动方式:侧边齿轮传动 耕深（cm）:8~14 配套拖拉机动力输出轴转速（r/min）:540/720 刀辊转速（r/min):222(540转）；296（720转） 刀辊最大回转半径（mm):245 弯刀型式:IT245 刀片数量（把）:58 | 通用类 | 江苏
耕整地机械 | 耕地机械 | 旋耕机（含履带自走式旋耕机） | 单轴2000—2500mm旋耕机 | 旋耕机 | 河北久丰农业机械有限公司 | 1GQN-200 | 1500 | 0 | 结构尺寸（长*宽*高mm）:2400×1350×1240 整机质量（kg）:580 配套动力（kw）:44.1～66.1 结构形式:框架式 工作幅宽（cm）:200 耕深（cm）:12～16 与拖拉机连接方式:三点悬挂 传动方式:中间齿轮传动 刀辊设计转速（r/min）:267 刀辊最大回转半径（mm）:245 刀辊总安装刀数（把）:60 旋耕刀型号:IT245 配套拖拉机动力输出轴转速（r/min）:720 | 通用类 | 河北
耕整地机械 | 耕地机械 | 旋耕机（含履带自走式旋耕机） | 单轴2000—2500mm旋耕机 | 旋耕机 | 河北久丰农业机械有限公司 | 1GQN-230 | 1500 | 0 | 结构尺寸（长*宽*高mm）:2540×1110×1010 整机质量（kg）:700 配套动力（kw）:58.8～66.1 结构形式:框架式 传动方式:中间齿轮传动 与拖拉机连接方式:三点悬挂 刀辊设计转速（r/min）:267/254 刀辊最大回转半径（mm）:245 刀辊总安装刀数（把）:64 旋耕刀型号:IT245 配套拖拉机动力输出轴转速（r/min）:720/540 工作幅宽（cm）:230 耕深（cm）:12～18 | 通用类 | 河北
耕整地机械 | 耕地机械 | 旋耕机（含履带自走式旋耕机） | 单轴2000—2500mm旋耕机 | 旋耕机 | 灌云县中云机械有限公司 | 1GKN-230H | 1500 | 0 | 结构尺寸（长*宽*高mm）:1050×2636×1250 整机质量（kg）:580 配套动力（kw）:44.1~58.8 作业幅宽（cm):230 旋耕深度(cm):≥12 配套拖拉机动力输出轴转速（r/min）:540、720 结构型式:框架式 理论作业速度（km/h):2~6.5 传动方式:中间齿轮传动 与拖拉机联接方式:标准三点悬挂 刀辊转速（r/min）:222（540转）；296（720转） 刀辊最大回转半径（mm）:245 总安装刀数（把）:62 旋耕刀型号:IT245 | 通用类 | 江苏
耕整地机械 | 耕地机械 | 旋耕机（含履带自走式旋耕机） | 单轴2000—2500mm旋耕机 | 反转灭茬机 | 灌云县振兴机械制造有限公司 | 1JMF-200 | 1500 | 0 | 结构尺寸（长*宽*高mm）:1580*2480*1230 整机质量（kg）:585 配套动力（kw）:62.5~69.6 工作幅宽（cm）:200 结构型式:框架式 连接形式:标准三点悬挂 传动方式:侧边齿轮传动 耕深（cm）:10～18 输入轴转速（rpm）:540、720 刀辊转速（rpm）:222、296 弯刀型式:IT245 刀片数量（把）:52 刀辊最大回转半径（mm）:245 | 通用类 | 江苏
耕整地机械 | 耕地机械 | 旋耕机（含履带自走式旋耕机） | 单轴2000—2500mm旋耕机 | 旋耕机 | 河北耕耘农业机械制造有限公司 | 1GQNKG-200 | 1500 | 0 | 结构尺寸（长*宽*高mm）:1300*2350*1150 整机质量（kg）:496 配套动力（kw）:52.9~73.5 工作幅宽（cm）:200 结构形式:框架式 动力输出轴转速（r/min）:720 耕深（cm）:8~18 传动方式:中间齿轮传动 与拖拉机联接方式:三点悬挂 设计转速（r/min）:296 最大回转半径（mm）:245 总安装刀数（把）:58 旋耕刀型号:IT245 | 通用类 | 河北
耕整地机械 | 耕地机械 | 旋耕机（含履带自走式旋耕机） | 单轴2000—2500mm旋耕机 | 反转灭茬机 | 灌云县振兴机械制造有限公司 | 1JMF-230 | 1500 | 0 | 结构尺寸（长*宽*高mm）:1580*2710*1230 整机质量（kg）:620 配套动力（kw）:66.2~73.5 工作幅宽（cm）:230 结构型式:框架式 连接形式:标准三点悬挂 传动方式:侧边齿轮传动 耕深（cm）:10～18 输入轴转速（rpm）:540、720 刀辊转速（rpm）:222、296 弯刀型式:IT245 刀片数量（把）:60 刀辊最大回转半径（mm）:245 | 通用类 | 江苏
耕整地机械 | 耕地机械 | 旋耕机（含履带自走式旋耕机） | 单轴2000—2500mm旋耕机 | 旋耕机 | 河北圣和农业机械有限公司 | 1GQN-220 | 1500 | 0 | 结构尺寸（长*宽*高mm）:1110×2440×1010 整机质量（kg）:450 配套动力（kw）:58.8～66.1 动力输出轴转速（r/min）:720 常用作业挡（挡次）:Ⅱ挡～Ⅲ挡 常用作业挡（理论前进速度m/s）:0.56～1.39 结构型式：:框架式 工作幅宽(cm):220 耕深（cm）:12～16 传动方式：:中间齿轮传动 与拖拉机联接方式:后置式三点悬挂 总安装刀数量(旋耕，把)：:64 旋耕刀型号：:IT245/IT245左 | 通用类 | 河北
耕整地机械 | 耕地机械 | 旋耕机（含履带自走式旋耕机） | 单轴2000—2500mm旋耕机 | 旋耕机 | 河北圣和农业机械有限公司 | 1GQN-230 | 1500 | 0 | 结构尺寸（长*宽*高mm）:1110×2540×1010 整机质量（kg）:465 配套动力（kw）:58.8～66.1 动力输出轴转速（r/min）:720 常用作业挡（挡次）:Ⅱ挡～Ⅲ挡 常用作业挡（理论前进速度m/s）:0.56～1.39 结构型式：:框架式 工作幅宽(cm):230 耕深（cm）:12～16 传动方式：:中间齿轮传动 与拖拉机联接方式:后置式三点悬挂 总安装刀数量(旋耕，把)：:66 旋耕刀型号：:IT245/IT245左 | 通用类 | 河北
耕整地机械 | 耕地机械 | 旋耕机（含履带自走式旋耕机） | 单轴2000—2500mm旋耕机 | 旋耕机 | 中联重机浙江有限公司 | 1GK-230 | 1500 | 0 | 结构尺寸（长*宽*高mm）:860*2470*900 整机质量（kg）:375 配套动力（kw）:0 幅宽(mm):2300 耕深旱耕（㎝）:8-16 耕深水耕（㎝）:10-18 传动方式:侧边齿轮传动 与拖拉机联接方式:三点悬挂 设计转速（r/min）:320 最大回转半径(mm):195 总安装刀数（把）:106 旋耕刀型号:IT195 留茬高度（㎝）:31.9 | 通用类 | 浙江
耕整地机械 | 耕地机械 | 旋耕机（含履带自走式旋耕机） | 单轴2000—2500mm旋耕机 | 旋耕机 | 河北耕耘农业机械制造有限公司 | 1GQNKG-230 | 1500 | 0 | 结构尺寸（长*宽*高mm）:1300*2578*1150 整机质量（kg）:516 配套动力（kw）:69.9~73.5 工作幅宽（cm）:230 结构形式:框架式 动力输出轴转速（r/min）:720/540 耕深（cm）:12~16 传动方式:中间齿轮传动 与拖拉机联接方式:三点悬挂 设计转速（r/min）:296/222 最大回转半径（mm）:245 总安装刀数（把）:66 旋耕刀型号:IT245 | 通用类 | 河北
耕整地机械 | 耕地机械 | 旋耕机（含履带自走式旋耕机） | 单轴2000—2500mm旋耕机 | 旋耕机 | 河北圣和农业机械有限公司 | 1GQN-200 | 1500 | 0 | 结构尺寸（长*宽*高mm）:1110×2310×1010 整机质量（kg）:425 配套动力（kw）:44.1～58.8 动力输出轴转速（r/min）:720 常用作业挡（挡次）:Ⅱ挡～Ⅲ挡 常用作业挡（理论前进速度m/s）:0.56～1.39 结构型式：:框架式 工作幅宽(cm):200 耕深（cm）:12～16 传动方式：:中间齿轮传动 与拖拉机联接方式:后置式三点悬挂 总安装刀数量(旋耕，把)：:60 旋耕刀型号：:IT245 | 通用类 | 河北
耕整地机械 | 耕地机械 | 旋耕机（含履带自走式旋耕机） | 单轴2000—2500mm旋耕机 | 旋耕机 | 普劳恩德河北农业机械有限公司 | 1GKN-200A | 1500 | 0 | 结构尺寸（长*宽*高mm）:1180×2320×1090mm 整机质量（kg）:450kg 配套动力（kw）:44.1～58.8kW 动力输出轴转速（r/min）:720 常用作业挡（挡次）:低速Ⅱ或低速Ⅲ 常用作业挡（理论前进速度m/s）:0.55～1.56 结构型式：:框架式 工作幅宽(cm):200 耕深（cm）:12～16 传动方式：:中间齿轮传动 与拖拉机联接方式:后置式三点悬挂联接 总安装刀数量(旋耕，把)：:60 旋耕刀型号：:IT245/IT245左 | 通用类 | 河北
耕整地机械 | 耕地机械 | 旋耕机（含履带自走式旋耕机） | 单轴2000—2500mm旋耕机 | 旋耕机 | 中联重机浙江有限公司 | 1GKN-200 | 1500 | 0 | 结构尺寸（长*宽*高mm）:900*2220*900 整机质量（kg）:400 配套动力（kw）:0 幅宽(mm):2000 耕深旱耕（㎝）:8-16 耕深水耕（㎝）:10-18 传动方式:中间齿轮传动 与拖拉机联接方式:三点悬挂 设计转速（r/min）:280 最大回转半径(mm):195 旋耕刀数量（把):96 旋耕刀型号:IT195 留茬高度（㎝）:31.9 | 通用类 | 浙江
耕整地机械 | 耕地机械 | 旋耕机（含履带自走式旋耕机） | 单轴2000—2500mm旋耕机 | 旋耕机 | 中联重机浙江有限公司 | 1GKN-230 | 1500 | 0 | 结构尺寸（长*宽*高mm）:900*2540*900 整机质量（kg）:450 配套动力（kw）:0 幅宽(mm):2300 耕深旱耕（㎝）:8-16 耕深水耕（㎝）:10-18 传动方式:中间齿轮传动 与拖拉机联接方式:三点悬挂 设计转速（r/min）:280 最大回转半径(mm):195 总安装刀数（把）:112 旋耕刀型号:IT195 留茬高度（㎝）:31.9 | 通用类 | 浙江
耕整地机械 | 耕地机械 | 旋耕机（含履带自走式旋耕机） | 单轴2000—2500mm旋耕机 | 旋耕机 | 普劳恩德河北农业机械有限公司 | 1GKNZG-200A | 1500 | 0 | 结构尺寸（长*宽*高mm）:1300×2320×1000 整机质量（kg）:540kg 配套动力（kw）:44.1～58.8 动力输出轴转速（r/min）:720 常用作业挡（挡次）:低速Ⅱ或低速Ⅲ 常用作业挡（理论前进速度m/s）:0.55～1.56 结构型式：:框架式 工作幅宽(cm):200 耕深（cm）:12～16 传动方式：:中间齿轮传动 与拖拉机联接方式:后置式三点悬挂联接 总安装刀数量(旋耕，把)：:60 旋耕刀型号：:IT245/IT245左 | 通用类 | 河北
耕整地机械 | 耕地机械 | 旋耕机（含履带自走式旋耕机） | 单轴2000—2500mm旋耕机 | 旋耕机 | 江苏银华春翔机械制造有限公司 | 1GKN-230G | 1500 | 0 | 结构尺寸（长*宽*高mm）:1020×2536×1312 整机质量（kg）:500 配套动力（kw）:51.5~62.5 幅宽（cm）:230 理论作业速度（km/h）:3~5 耕深（cm）:旱耕：8~16；水耕：10~18 传动方式：:中间齿轮传动 与拖拉机联接方式:三点悬挂 刀辊转速（r/min）:221（n动=540）；228（n动=720） 刀辊最大回转半径mm:245 刀辊总安装刀数（把）:62 旋耕刀型号:IT245 结构型式:框架式 | 通用类 | 江苏
耕整地机械 | 耕地机械 | 旋耕机（含履带自走式旋耕机） | 单轴2000—2500mm旋耕机 | 旋耕机 | 普劳恩德河北农业机械有限公司 | 1GKNZG-230A | 1500 | 0 | 结构尺寸（长*宽*高mm）:1300×2550×1000mm 整机质量（kg）:595kg 配套动力（kw）:58.8～66.1kW 动力输出轴转速（r/min）:720 常用作业挡（挡次）:低速Ⅱ或低速Ⅲ 常用作业挡（理论前进速度m/s）:0.55～1.56 结构型式：:框架式 工作幅宽(cm):230 耕深（cm）:12～16 传动方式：:中间齿轮传动 与拖拉机联接方式:后置式三点悬挂联接 总安装刀数量(旋耕，把)：:68 旋耕刀型号：:IT245/IT245左 | 通用类 | 河北
耕整地机械 | 耕地机械 | 旋耕机（含履带自走式旋耕机） | 单轴2000—2500mm旋耕机 | 旋耕机 | 河北锐宏机械制造有限公司 | 1GQN-200 | 1500 | 0 | 结构尺寸（长*宽*高mm）:1100*2300*1100 整机质量（kg）:390 配套动力（kw）:47.8~58.8 配套拖拉机动力输出轴转速（r/min）:720/540 结构型式:框架式 规格型号:1GQN-200 幅宽（cm）:200 耕深（cm）:12~16 传动方式:中间齿轮传动 与拖拉机联接方式:三点悬挂 刀辊最大回转半径（mm）:245 刀辊总安装刀数（把）:58 旋耕刀型号:IT245 | 通用类 | 河北
耕整地机械 | 耕地机械 | 旋耕机（含履带自走式旋耕机） | 单轴2000—2500mm旋耕机 | 旋耕机 | 江苏银华春翔机械制造有限公司 | 1GKN-200G | 1500 | 0 | 结构尺寸（长*宽*高mm）:1020×2296×1312 整机质量（kg）:480 配套动力（kw）:44.1~55.2 结构型式:框架式 配套拖拉机动力输出轴转速（r/min）:540、720 理论作业速度（km/h）:3~5 幅宽（cm）:200 耕深（cm）:旱耕：8~16；水耕：10~18 传动方式：:中间齿轮传动 与拖拉机联接方式:三点悬挂 刀辊转速（r/min）:221（n动=540）；228（n动=720） 刀辊最大回转半径mm:245 刀辊总安装刀数（把）:58 | 通用类 | 江苏
耕整地机械 | 耕地机械 | 旋耕机（含履带自走式旋耕机） | 单轴2000—2500mm旋耕机 | 高箱框架旋耕机 | 普劳恩德河北农业机械有限公司 | 1GKNJG-230A | 1500 | 0 | 结构尺寸（长*宽*高mm）:1400×2550×1215mm 整机质量（kg）:645Kg 配套动力（kw）:58.8～66.1kW 动力输出轴转速（r/min）:720 常用作业挡（挡次）:低速Ⅱ或低速Ⅲ 常用作业挡（理论前进速度m/s）:0.55～1.56 结构型式：:框架式 工作幅宽(cm):230 耕深（cm）:12～16 传动方式：:中间齿轮传动 与拖拉机联接方式:后置式三点悬挂联接 总安装刀数量(旋耕，把)：:68 旋耕刀型号：:IT245/IT245左 | 通用类 | 河北
耕整地机械 | 耕地机械 | 旋耕机（含履带自走式旋耕机） | 单轴2000—2500mm旋耕机 | 旋耕机 | 江苏银华春翔机械制造有限公司 | 1GKN-200 | 1500 | 0 | 结构尺寸（长*宽*高mm）:1020×2296×1152 整机质量（kg）:435 配套动力（kw）:44.1~55.2 结构型式:框架式 配套拖拉机动力输出轴转速（r/min）:540、720 理论作业速度（km/h）:3~5 幅宽（cm）:200 耕深（cm）:旱耕：8~16；水耕：10~18 传动方式：:中间齿轮传动 与拖拉机联接方式:三点悬挂 刀辊转速（r/min）:221（n动=540）；228（n动=720） 刀辊最大回转半径mm:245 刀辊总安装刀数（把）:58 | 通用类 | 江苏
耕整地机械 | 耕地机械 | 旋耕机（含履带自走式旋耕机） | 单轴2000—2500mm旋耕机 | 旋耕机 | 河北圣和农业机械有限公司 | 1GQQNZGK-200 | 1500 | 0 | 结构尺寸（长*宽*高mm）:1170×2310×1125 整机质量（kg）:500 配套动力（kw）:44.1～58.8 动力输出轴转速（r/min）:720 常用作业挡（挡次）:Ⅱ挡～Ⅲ挡 常用作业挡（理论前进速度m/s）:0.56～1.39 结构型式：:框架式 工作幅宽(cm):200 耕深（cm）:12～16 传动方式：:中间齿轮传动 与拖拉机联接方式:后置式三点悬挂 总安装刀数量(旋耕，把)：:60 旋耕刀型号：:IT245/IT245左 | 通用类 | 河北
耕整地机械 | 耕地机械 | 旋耕机（含履带自走式旋耕机） | 单轴2000—2500mm旋耕机 | 旋耕机 | 河北圣和农业机械有限公司 | 1GQQNZGK-220 | 1500 | 0 | 结构尺寸（长*宽*高mm）:1170×2440×1125 整机质量（kg）:510 配套动力（kw）:58.8～66.1 动力输出轴转速（r/min）:720 常用作业挡（挡次）:Ⅱ挡～Ⅲ挡 常用作业挡（理论前进速度m/s）:0.56～1.39 结构型式：:框架式 工作幅宽(cm):220 耕深（cm）:12～16 传动方式：:中间齿轮传动 与拖拉机联接方式:后置式三点悬挂 总安装刀数量(旋耕，把)：:64 旋耕刀型号：:IT245/IT245左 | 通用类 | 河北
耕整地机械 | 耕地机械 | 旋耕机（含履带自走式旋耕机） | 单轴2000—2500mm旋耕机 | 旋耕机 | 中联重机浙江有限公司 | 1GK-200 | 1500 | 0 | 结构尺寸（长*宽*高mm）:860*2200*900 整机质量（kg）:350 配套动力（kw）:0 幅宽(mm):2000 耕深旱耕（㎝）:8-16 耕深水耕（㎝）:10-18 传动方式:侧边齿轮传动 与拖拉机联接方式:三点悬挂 设计转速（r/min）:320 最大回转半径(mm):195 总安装刀数（把）:94 旋耕刀型号:IT195 留茬高度（㎝）:31.9 | 通用类 | 浙江
耕整地机械 | 耕地机械 | 旋耕机（含履带自走式旋耕机） | 单轴2000—2500mm旋耕机 | 旋耕机 | 河北锐宏机械制造有限公司 | 1GQN-230 | 1500 | 0 | 结构尺寸（长*宽*高mm）:1200*2570*1100 整机质量（kg）:410 配套动力（kw）:58.8~66.1 配套拖拉机动力输出轴转速（r/min）:720/540 结构型式:框架式 规格型号:1GQN-230 幅宽（cm）:230 耕深（cm）:12~16 传动方式:中间齿轮传动 与拖拉机联接方式:三点悬挂 刀辊最大回转半径（mm）:245 刀辊总安装刀数（把）:64 旋耕刀型号:IT245 | 通用类 | 河北
耕整地机械 | 耕地机械 | 旋耕机（含履带自走式旋耕机） | 单轴2000—2500mm旋耕机 | 反转灭茬机 | 连云港双亚机械有限公司 | 1JMF-200 | 1500 | 0 | 结构尺寸（长*宽*高mm）:1020×2260×1152 整机质量（kg）:435 配套动力（kw）:≥62.96 传动方式:侧边齿轮传动 纯工作小时生产率（hm2/h）:0.42~0.70 耕深 （cm）:≥72 输入轴转数（rpm）:540、720 工作幅宽(cm):200 结构形式:框架式 刀辊转数（rpm）:198/264 旋耕刀型号:IT245 与拖拉机联接方式:标准三点悬挂 总安装刀数量(把):50 | 通用类 | 山东
耕整地机械 | 耕地机械 | 旋耕机（含履带自走式旋耕机） | 单轴2000—2500mm旋耕机 | 高箱框架旋耕机 | 河北圣和农业机械有限公司 | 1GQNGK-230 | 1500 | 0 | 结构尺寸（长*宽*高mm）:1195×2545×1110 整机质量（kg）:536 配套动力（kw）:58.8～69.8 动力输出轴转速（r/min）:720/540 常用作业挡（挡次）:低Ⅱ或低Ⅲ 常用作业挡（理论前进速度m/s）:0.56～1.39 结构型式：:框架式 工作幅宽(cm):230 耕深（cm）:12～16 传动方式：:中间齿轮传动 与拖拉机联接方式:三点悬挂 总安装刀数量(旋耕，把)：:68 旋耕刀型号：:IT245 | 通用类 | 河北
耕整地机械 | 耕地机械 | 旋耕机（含履带自走式旋耕机） | 单轴2000—2500mm旋耕机 | 高箱框架旋耕机 | 河北圣和农业机械有限公司 | 1GQNGK-220 | 1500 | 0 | 结构尺寸（长*宽*高mm）:1195×2445×1110 整机质量（kg）:516 配套动力（kw）:58.8～66.2 动力输出轴转速（r/min）:720/540 常用作业挡（挡次）:低Ⅱ或低Ⅲ 常用作业挡（理论前进速度m/s）:0.56～1.39 结构型式：:框架式 工作幅宽(cm):220 耕深（cm）:12～16 传动方式：:中间齿轮传动 与拖拉机联接方式:三点悬挂 总安装刀数量(旋耕，把)：:64 旋耕刀型号：:IT245 | 通用类 | 河北
耕整地机械 | 耕地机械 | 旋耕机（含履带自走式旋耕机） | 单轴2000—2500mm旋耕机 | 旋耕机 | 连云港全盛旋耕机械制造有限公司 | 1GKN-200 | 1500 | 0 | 结构尺寸（长*宽*高mm）:1020×2296×1152 整机质量（kg）:435 配套动力（kw）:44.1～55.1 结构型式(圆梁式、框架式):框架式 作业速度范围（m/s）:0.56～1.39 工作幅宽 （cm）:200 耕深 （cm）:旱耕:8～16;水耕:10～18 传动方式(侧边、中间):中间齿轮传动 刀辊设计转速（r/min）:236 （n动=540） 226 （n动=720） 刀辊最大回转半径（mm）:245 刀辊总安装刀数（把）:58 刀轴连接型式:花键连接 旋耕刀型号:IT245 | 通用类 | 江苏
耕整地机械 | 耕地机械 | 旋耕机（含履带自走式旋耕机） | 单轴2000—2500mm旋耕机 | 旋耕机 | 河北圣和农业机械有限公司 | 1GQQNZGK-230 | 1500 | 0 | 结构尺寸（长*宽*高mm）:1170×2540×1125 整机质量（kg）:530 配套动力（kw）:58.8～66.1 动力输出轴转速（r/min）:720 常用作业挡（挡次）:Ⅱ挡～Ⅲ挡 常用作业挡（理论前进速度m/s）:0.56～1.39 结构型式：:框架式 工作幅宽(cm):230 耕深（cm）:12～16 传动方式：:中间齿轮传动 与拖拉机联接方式:后置式三点悬挂 总安装刀数量(旋耕，把)：:66 旋耕刀型号：:IT245/IT245左 | 通用类 | 河北
耕整地机械 | 耕地机械 | 旋耕机（含履带自走式旋耕机） | 单轴2000—2500mm旋耕机 | 高箱框架旋耕机 | 河北圣和农业机械有限公司 | 1GQNGK-200 | 1500 | 0 | 结构尺寸（长*宽*高mm）:1195×2315×1110 整机质量（kg）:502 配套动力（kw）:44.1～58.8 动力输出轴转速（r/min）:720/540 常用作业挡（挡次）:低Ⅱ或低Ⅲ 常用作业挡（理论前进速度m/s）:0.56～1.39 结构型式：:框架式 工作幅宽(cm):200 耕深（cm）:12～16 传动方式：:中间齿轮传动 与拖拉机联接方式:三点悬挂 总安装刀数量(旋耕，把)：:60 旋耕刀型号：:IT245 | 通用类 | 河北
耕整地机械 | 耕地机械 | 旋耕机（含履带自走式旋耕机） | 单轴2000—2500mm旋耕机 | 旋耕机 | 江苏丰恺机械有限公司 | 1GKN-230 | 1500 | 0 | 结构尺寸（长*宽*高mm）:1020*2536*1152 整机质量（kg）:455 配套动力（kw）:55.2-62.5 结构类型:框架式 幅宽（cm）:230 旋耕深度（cm）:≥12 传动方式:中间齿轮传动 与拖拉机联接方式:标准三点悬挂 刀辊最大回转半径（mm）:245 总安装刀数（把）:62 旋耕刀型号:IT245 理论作业速度（km/h）:2-5 配套拖拉机动力输出轴转速（r/min）:720/540 | 通用类 | 江苏
耕整地机械 | 耕地机械 | 旋耕机（含履带自走式旋耕机） | 单轴2000—2500mm旋耕机 | 旋耕机 | 连云港全盛旋耕机械制造有限公司 | 1GKN-230G | 1500 | 0 | 结构尺寸（长*宽*高mm）:1100×2536×1180 整机质量（kg）:500 配套动力（kw）:51.5～62.5 结构型式(圆梁式、框架式):框架式 作业速度范围（m/s）:0.56～1.39 工作幅宽 （cm）:230 耕深 （cm）:旱耕:8～16;水耕:10～18 传动方式(侧边、中间):中间齿轮传动 刀辊设计转速（r/min）:236 （n动=540）；226 （n动=720） 刀辊最大回转半径（mm）:245 刀辊总安装刀数（把）:62 刀轴连接型式: 花键接盘连接 旋耕刀型号:IT245 | 通用类 | 江苏
耕整地机械 | 耕地机械 | 旋耕机（含履带自走式旋耕机） | 单轴2000—2500mm旋耕机 | 旋耕机 | 山东华运农机设备有限公司 | 1GQN-230 | 1500 | 0 | 结构尺寸（长*宽*高mm）:1460X2650X1310mm 整机质量（kg）:722kg 配套动力（kw）:73.5~88.3kw 机具结构类型:单轴 耕幅:2300mm 结构型式:框架式 耕深:≥12cm 传动方式:齿轮传动 与拖拉机联接方式:三点悬挂 动力输出轴转速:720、780r/min 常用作业挡挡次:II挡 刀辊设计转速:265、287r/min 刀辊最大回转半径:245mm 总安装刀数:64把 旋耕刀型号:IT245 | 通用类 | 山东
耕整地机械 | 耕地机械 | 旋耕机（含履带自走式旋耕机） | 单轴2000—2500mm旋耕机 | 旋耕机 | 山东华运农机设备有限公司 | 1GQN-200 | 1500 | 0 | 结构尺寸（长*宽*高mm）:1460X2410X1310mm 整机质量（kg）:652kg 配套动力（kw）:58.8~66.2kw 机具结构类型:单轴 耕幅:2000mm 结构型式:框架式 结构质量:652kg;耕深 传动方式:齿轮传动 与拖拉机连接方式:三点悬挂 动力输出轴转速:720、780r/min 常用作业挡挡次:II挡 刀辊设计转速:265、287r/min 刀辊最大回转半径:245mm 刀辊总安装刀数:56把 旋耕刀型号:IT245 | 通用类 | 山东
耕整地机械 | 耕地机械 | 旋耕机（含履带自走式旋耕机） | 单轴2000—2500mm旋耕机 | 旋耕机 | 潍坊瑞力农业装备有限公司 | 1GKN-200 | 1500 | 0 | 结构尺寸（长*宽*高mm）:960x2255x1240 整机质量（kg）:300 配套动力（kw）:51.5~66.2 变速箱档位数:1 传动方式:中传 传动轴数量:单轴 动力输出轴转速:540~760 工作幅宽（mm）:2080 结构形式:框架式 限深装置:无 型号名称:1GKN-200 总安装刀数:52 旋耕刀型号:I T245 | 通用类 | 山东
耕整地机械 | 耕地机械 | 旋耕机（含履带自走式旋耕机） | 单轴2000—2500mm旋耕机 | 旋耕机 | 宁晋县驰沃农业机械有限公司 | 1GQN-200 | 1500 | 0 | 结构尺寸（长*宽*高mm）:1220*2300*1100 整机质量（kg）:495 配套动力（kw）:66.2~80.9 工作幅宽（cm）:202 刀轴转速（r/min）:296 动力输出轴转速（r/min）:720 结构型式:单轴框架式 作业速度范围(m/s):0.56~1.39 耕深（cm）:12~16 传动方式:中间齿轮传动 最大回转半径（mm）:245 刀棍总安装刀数（把）:58 刀轴连接型式:花键盘连接 | 通用类 | 河北
耕整地机械 | 耕地机械 | 旋耕机（含履带自走式旋耕机） | 单轴2000—2500mm旋耕机 | 旋耕机 | 保定冀旋农机装备有限公司 | 1GQN-200 | 1500 | 0 | 结构尺寸（长*宽*高mm）:1450*2300*1125 整机质量（kg）:553 配套动力（kw）:44.1-55.1 结构形式:框架式 作业幅宽（cm）:200 耕深（cm）:12-16 传动方式:中间齿轮传动 与拖拉机连接方式:三点悬挂 刀轴转速（r/min）:239 刀轴回转半径（mm）:245 总安装刀数（把）:58 旋耕刀型号:ⅠT245 前进速度（m/s）:0.56-1.39 | 通用类 | 河北
耕整地机械 | 耕地机械 | 旋耕机（含履带自走式旋耕机） | 单轴2000—2500mm旋耕机 | 旋耕整地机 | 保定冀旋农机装备有限公司 | 1GQN-230 | 1500 | 0 | 结构尺寸（长*宽*高mm）:1500*2560*1260 整机质量（kg）:692 配套动力（kw）:47.8-58.8 结构形式:框架式 作业幅宽（cm）:230 耕深（cm）:12-16 传动方式:中间齿轮传动 与拖拉机连接方式:三点悬挂 刀轴转速（r/min）:239 刀轴回转半径（mm）:245 总安装刀数（把）:70 旋耕刀型号:ⅠT245 前进速度（m/s）:0.56-1.39 | 通用类 | 河北
耕整地机械 | 耕地机械 | 旋耕机（含履带自走式旋耕机） | 单轴2000—2500mm旋耕机 | 旋耕机 | 江苏丰恺机械有限公司 | 1GKN-250 | 1500 | 0 | 结构尺寸（长*宽*高mm）:1020*2726*1152 整机质量（kg）:470 配套动力（kw）:58.8-73.5 结构型式:框架式 配套拖拉机动力输出轴转速（r/min）:720/540 理论作业速度（km/h）:2-5 幅宽（cm）:250 旋耕深度（cm）:≥12 传动方式:中间齿轮传动 与拖拉机联接方式:标准三点悬挂 刀辊最大回转半径（mm）:245 总安装刀数（把）:66 旋耕刀型号:IT245 | 通用类 | 江苏
耕整地机械 | 耕地机械 | 旋耕机（含履带自走式旋耕机） | 单轴2000—2500mm旋耕机 | 旋耕机 | 河北神耕机械有限公司 | 1GKN-230 | 1500 | 0 | 结构尺寸（长*宽*高mm）:1020*2580*1152 整机质量（kg）:486 配套动力（kw）:55.1-58.8 结构型式:框架式 配套拖拉机动力输出轴转数（r/min）:540，720 理论作业速度（km/h）:2-5 幅宽（cm）:230 深度（cm）:旱耕:8-15，水耕：10-18 传动方式:中间齿轮传动 与拖拉机联接方式:标准三点悬挂 刀辊最大回转半径（mm）:245 刀辊总安装刀数（把）:62 旋耕刀型号:IT245 | 通用类 | 河北
耕整地机械 | 耕地机械 | 旋耕机（含履带自走式旋耕机） | 单轴2000—2500mm旋耕机 | 旋耕机 | 山东旭创机械制造有限公司 | 1GKN-200 | 1500 | 0 | 结构尺寸（长*宽*高mm）:1090x2395x1110 整机质量（kg）:487 配套动力（kw）:51.5-58.8 动力输出轴转速（r/min）:540/720 结构型式:框架式 耕深（cm）:旱耕：8-16，水耕：10-18 传动方式:中间齿轮传动 与拖拉机联接方式:三点悬挂 刀辊设计转速（r/min）:241/296 刀辊最大回转半径（mm）:245 刀辊总安装刀数（把）:60 旋耕刀型号:IT245 工作幅宽（cm）:200 | 通用类 | 山东
耕整地机械 | 耕地机械 | 旋耕机（含履带自走式旋耕机） | 单轴2000—2500mm旋耕机 | 水田埋茬(草)耕整机 | 常州汉森机械有限公司 | 1GSZ-230 | 1500 | 0 | 结构尺寸（长*宽*高mm）:2710×1055×1047 整机质量（kg）:374 配套动力（kw）:36.8-58.8 结构型式:框架式 作业方式:作业地点可移动式 耕深（cm）:8-16 刀辊转速（rpm）:261 整机样式:通轴式 传动方式:齿轮传动 总安装刀数（把）:58 工作幅宽（cm）:230 旋耕刀型号:TP38L/TP38R 限深装置型式:下滑板 | 通用类 | 山东
耕整地机械 | 耕地机械 | 旋耕机（含履带自走式旋耕机） | 单轴2000—2500mm旋耕机 | 旋耕机 | 连云港市锐远农业装备科技有限公司 | 1GKN-200 | 1500 | 0 | 结构尺寸（长*宽*高mm）:2300X1020X1160 整机质量（kg）:400 配套动力（kw）:44.1-51.4 结构型式:框架式 动力输出轴转速（r/min）:540;720 幅宽（cm）:200 耕深（cm）:8-16 传动方式:中间齿轮传动 与拖拉机连接方式:标准三点悬挂 总安装刀数（把）:58 旋耕刀型号:IT245 最大回转半径（mm）:245+-10 转速（r/min）:199 | 通用类 | 江苏
耕整地机械 | 耕地机械 | 旋耕机（含履带自走式旋耕机） | 单轴2000—2500mm旋耕机 | 旋耕机 | 河北神耕机械有限公司 | 1GKN-230B | 1500 | 0 | 结构尺寸（长*宽*高mm）:1200*2560*1150 整机质量（kg）:450 配套动力（kw）:66.1-73.5 结构型式:框架式 配套拖拉机动力输出轴转速（r/min）:540,720 幅宽（cm）:230 理论作业速度（km/h）:2-5 耕深（cm）:10-16 传动方式:中间齿轮传动 与拖拉机联接方式:标准三点悬挂 刀辊最大回转半径（mm）:245 刀辊总安装刀数（把）:76 旋耕刀型号:IT245 | 通用类 | 河北
耕整地机械 | 耕地机械 | 旋耕机（含履带自走式旋耕机） | 单轴2000—2500mm旋耕机 | 旋耕机 | 江苏银华春翔机械制造有限公司 | 1GFM-200 | 1500 | 0 | 结构尺寸（长*宽*高mm）:2120×1800×1200 整机质量（kg）:435 配套动力（kw）:66.2~73.5 工作幅宽（cm）:200 结构型式:框架式 连接形式:标准三点悬挂 传动方式：:侧边齿轮传动 作业速度（km/h）:3~5 耕深（cm）:≥12 输入轴转速（rpm）:540、720 刀辊转速（rpm）:222、228 弯刀型式:IT245 刀片数量（把）:52 | 通用类 | 江苏
耕整地机械 | 耕地机械 | 旋耕机（含履带自走式旋耕机） | 单轴2000—2500mm旋耕机 | 旋耕机 | 常州汉森机械有限公司 | 1GKN-230 | 1500 | 0 | 结构尺寸（长*宽*高mm）:1020×2536×1312 整机质量（kg）:600 配套动力（kw）:51.5-62.5 结构型式:框架式 作业方式:作业地点可移动式 耕深（cm）:旱耕8-16、水耕10-18 刀辊转速（rpm）:226 刀辊最大回转半径（mm）:250 传动方式:中间齿轮传动 总安装刀数量(把):56 工作幅宽（cm）:230 旋耕刀型号:IT245 限深装置型式:下滑板 | 通用类 | 山东
耕整地机械 | 耕地机械 | 旋耕机（含履带自走式旋耕机） | 单轴2000—2500mm旋耕机 | 水田平地搅浆机 | 山东亚丰农业机械装备有限公司 | 1JSL-240 | 1500 | 0 | 结构尺寸（长*宽*高mm）:930×2640×1160 整机质量（kg）:290 配套动力（kw）:25.0～33.0KW 作业幅宽:240cm 弯刀形式:专用打浆刀 刀把数量:64把 工作部件的回转直径:Φ36cm 工作部件的设计转速:260/340 r/min 动力输出轴转速:540/720r/min 与拖拉机连接形式:三点悬挂 传动方式:单侧双链传动 搅浆深度:10～14cm 作业效率:0.18～0.60hm²/h | 通用类 | 山东
耕整地机械 | 耕地机械 | 旋耕机（含履带自走式旋耕机） | 单轴2000—2500mm旋耕机 | 旋耕机 | 天津木特莱尔农业机械制造有限公司 | 1GKQ-210 | 1500 | 0 | 结构尺寸（长*宽*高mm）:1050×2430×1025 整机质量（kg）:≤460 配套动力（kw）:55.1～62.5 作业速度范围（m∕s）:0.55～1.38 总安装刀数:46 耕深（cm）:≥12 工作耕幅（cm):210 最大旋转半径（mm）:250 设计转速（r∕min）:285 刀轴连接形式:法兰盘 旋耕刀型号:专用七字旋耕刀 传动方式:侧边 结构形式:框架式 | 通用类 | 山东
耕整地机械 | 耕地机械 | 旋耕机（含履带自走式旋耕机） | 单轴2000—2500mm旋耕机 | 旋耕机 | 山东旭创机械制造有限公司 | 1GKN-230 | 1500 | 0 | 结构尺寸（长*宽*高mm）:1090x2585x1110 整机质量（kg）:497 配套动力（kw）:62.5-73.5 工作幅宽（cm）:230 动力输出轴转速（r/min）:540/720 结构型式:框架式 耕深（cm）:旱耕：8-16，水耕：10-18 传动方式:中间齿轮传动 与拖拉机联接方式:三点悬挂 刀辊设计转速（r/min）:241/296 刀辊最大回转半径（mm）:245 刀辊总安装刀数（把）:64 旋耕刀型号: IT245 | 通用类 | 山东
耕整地机械 | 耕地机械 | 旋耕机（含履带自走式旋耕机） | 单轴2000—2500mm旋耕机 | 旋耕机 | 河北神耕机械有限公司 | 1GKN-210B | 1500 | 0 | 结构尺寸（长*宽*高mm）:1200*2335*1150 整机质量（kg）:420 配套动力（kw）:58.8-66.1 结构型式:框架式 配套拖拉机动力输出轴转速（r/min）:540,720 理论作业速度（km/h）:2-5 幅宽（cm）:210 耕深（cm）:10-16 传动方式:中间齿轮传动 与拖拉机联接方式:标准三点悬挂 刀辊最大回转半径（mm）:245 刀辊总安装刀数（把）:68 旋耕刀型号:IT245 | 通用类 | 河北
耕整地机械 | 耕地机械 | 旋耕机（含履带自走式旋耕机） | 单轴2000—2500mm旋耕机 | 旋耕机 | 郓城县工力有限公司 | 1GQN-200 | 1500 | 0 | 结构尺寸（长*宽*高mm）:1140×2296×1220 整机质量（kg）:420 配套动力（kw）:45-55 结构形式:框架型 幅宽（cm）:200 耕深（cm）:旱耕：12-14、水耕：12-16 传动方式:齿轮传动 与拖拉机联接方式:标准三点悬挂 刀棍设计转速（r/min）:325 最大回转半径（mm）:245 总安装刀数（把）:60 旋耕刀型号:IT245 动力输出轴转速（r/min）:760 | 通用类 | 山东
耕整地机械 | 耕地机械 | 旋耕机（含履带自走式旋耕机） | 单轴2000—2500mm旋耕机 | 旋耕机 | 河北神耕机械有限公司 | 1GKN-200 | 1500 | 0 | 结构尺寸（长*宽*高mm）:970*2330*1020 整机质量（kg）:380 配套动力（kw）:55.2-66.2 结构型式:框架式 理论作业速度（km/h）:2-5 幅宽（cm）:200 耕深（cm）:旱耕：8-16，水耕：10-18 传动方式:中间齿轮传动 与拖拉机联接方式:标准三点悬挂 配套拖拉机动力输出轴转速（r/min）:540,720 刀辊最大回转半径（mm）:245 刀辊总安装刀数（把）:58 旋耕刀型号:IT245 | 通用类 | 河北
耕整地机械 | 耕地机械 | 旋耕机（含履带自走式旋耕机） | 单轴2000—2500mm旋耕机 | 旋耕机 | 郓城县工力有限公司 | 1GQN-230 | 1500 | 0 | 结构尺寸（长*宽*高mm）:1140×2586×1220 整机质量（kg）:435 配套动力（kw）:62.5-74 结构型式:框架型 幅宽（cm）:230 耕深（cm）:旱耕：12-14、水耕：12-16 传动方式:齿轮传动 与拖拉机联接方式:标准三点悬挂 刀棍设计转速（r/min）:312 最大回转半径（mm）:245 总安装刀数（把）:64 旋耕刀型号:IT245 动力输出轴转速（r/min）:760 | 通用类 | 山东
耕整地机械 | 耕地机械 | 旋耕机（含履带自走式旋耕机） | 单轴2000—2500mm旋耕机 | 秸秆还田耕整机 | 连云港市锐远农业装备科技有限公司 | 1GSZ-200 | 1500 | 0 | 结构尺寸（长*宽*高mm）:2300X1100X1200 整机质量（kg）:430 配套动力（kw）:44.1-51.5 幅宽（cm）:200 连接形式:标准三点悬挂 传动方式:中间齿轮传动 结构型式:中间齿轮传动 耕深（cm）:≥8 动力输出轴转速（r/min）:540/720/1000 转速（r/min）:222/265/291 弯刀型号:专用节能刀210 刀片数量（把）:76 最大回转半径（mm）:215 | 通用类 | 江苏
耕整地机械 | 耕地机械 | 旋耕机（含履带自走式旋耕机） | 单轴2000—2500mm旋耕机 | 秸秆还田耕整机 | 连云港市锐远农业装备科技有限公司 | 1GSZ-230 | 1500 | 0 | 结构尺寸（长*宽*高mm）:2500X1100X1200 整机质量（kg）:472 配套动力（kw）:51.5-58.8 产品型号:1GSZ-230 幅宽（cm）:230 连接形式:标准三点悬挂 传动方式:中间齿轮传动 结构型式:框架式 耕深（cm）:≥8 动力输出轴转速（r/min）:540/720/1000 转速（r/min）:222/265/291 弯刀型号:专用节能刀210 最大回转半径（mm）:215 | 通用类 | 江苏
耕整地机械 | 耕地机械 | 旋耕机（含履带自走式旋耕机） | 单轴2000—2500mm旋耕机 | 旋耕机 | 潍坊恒旋农业装备有限公司 | 1GQN-200 | 1500 | 0 | 结构尺寸（长*宽*高mm）:960×2200×1030 整机质量（kg）:396 配套动力（kw）:44.1～66.2 产品型号:1GQN-200 配套动力输出轴转速 （r/min ）:720 传动方式 :中间齿轮传动 耕幅（㎝）:200 刀轴最大回转半径 （㎜ ）:245 刀辊设计转速（r/min ）:255 总安装刀数（把）:60 旋耕刀型号:IT245 结构形式:框架型 耕深（㎝）:≥12 | 通用类 | 山东
耕整地机械 | 耕地机械 | 旋耕机（含履带自走式旋耕机） | 单轴2000—2500mm旋耕机 | 旋耕机 | 石家庄连达农业机械有限公司 | 1GKN-200H | 1500 | 0 | 结构尺寸（长*宽*高mm）:1138X2310X1140 整机质量（kg）:47.8-58.8 配套动力（kw）:460 配套拖拉机动力输出轴转速:540，720r/min 结构形式:框架式 幅宽(cm):200 耕深(cm):12-18 传动方式:中间齿轮传动 与拖拉机联接方式:三点悬挂联接 刀辊设计转速:230/261r/min（n动=540）,265/273/295r/min（n动=720） 刀辊最大回转半径（mm）:255 总安装刀数量(把):60 旋耕刀型号:IT245 | 通用类 | 河北
耕整地机械 | 耕地机械 | 旋耕机（含履带自走式旋耕机） | 单轴2000—2500mm旋耕机 | 旋耕机 | 德州市华北农机装备有限公司 | 1GQN-220 | 1500 | 0 | 结构尺寸（长*宽*高mm）:1550*2650*1080 整机质量（kg）:535 配套动力（kw）:58.8～66.1 配套拖拉机动力输出轴转速（r/min):540/720 配套拖拉机常用作业档档次（档）:Ⅱ档 旋耕机结构型式:框架单轴型 旋耕机规格型号:1GQN-220 旋耕机幅宽（cm):220 旋耕机耕深（cm): ≥12 旋耕机传动方式:中间齿轮传动 旋耕机与拖拉机联接方式:三点悬挂 旋耕机刀辊设计转速（r/min）:267/254 旋耕机刀辊最大回转半径（mm）:245 旋耕机刀辊总安装刀数（把）:68 旋耕机旋耕刀型号:IT245 | 通用类 | 山东
耕整地机械 | 耕地机械 | 旋耕机（含履带自走式旋耕机） | 单轴2000—2500mm旋耕机 | 旋耕机 | 山东奥龙农业机械制造有限公司 | 1GQN-200 | 1500 | 0 | 结构尺寸（长*宽*高mm）:1300×2320×1020 整机质量（kg）:460 配套动力（kw）:44.1～58.8 配套拖拉机动力输出轴转速（r/min）:760 常用作业档次:Ⅱ、Ⅲ 理论前进速度（m/s）:0.55～1.39 结构型式:框架式 耕幅（cm）:200 耕深（cm）:≥12 传动方式:中间齿轮传动 与拖拉机联接方式:三点悬挂 刀辊设计转速（r/min）:310 刀辊最大回转半径（mm）:245 总安装刀数（把）:58 旋耕刀型号:IT245 | 通用类 | 山东
耕整地机械 | 耕地机械 | 旋耕机（含履带自走式旋耕机） | 单轴2000—2500mm旋耕机 | 旋耕机 | 潍坊恒旋农业装备有限公司 | 1GQN-230 | 1500 | 0 | 结构尺寸（长*宽*高mm）:1000×2500×1230 整机质量（kg）:490 配套动力（kw）:58.8～66.2 产品型号:1GQN-230 配套动力输出轴转速 （r/min ）:540/720 传动方式:中间齿轮传动 耕幅（㎝）:230 刀轴最大回转半径 （㎜ ）:245 刀辊设计转速（r/min ）:230/345 总安装刀数（把）:64 旋耕刀型号:IT245 结构形式:框架式 框架式:≥12 | 通用类 | 山东
耕整地机械 | 耕地机械 | 旋耕机（含履带自走式旋耕机） | 单轴2000—2500mm旋耕机 | 旋耕机 | 德州市华北农机装备有限公司 | 1GQN-200 | 1500 | 0 | 结构尺寸（长*宽*高mm）:1300*2430*1170 整机质量（kg）:531 配套动力（kw）: ≥60.3（轮式拖拉机） 动力输出轴转速（r/min):540/720 结构形式:框架单轴型 规格型号:1GQN-200型 工作幅宽（cm):200 耕深（cm）: ≥12 传动方式:中间齿轮传动 与拖拉机连接方式:三点悬挂 刀辊设计转速（r/min):220～312 刀辊最大回转半径（mm）:245 旋耕刀数量（把）:60 旋耕刀型号:IT245 | 通用类 | 山东
耕整地机械 | 耕地机械 | 旋耕机（含履带自走式旋耕机） | 单轴2000—2500mm旋耕机 | 旋耕机 | 潍坊嘉利诺农业机械装备有限公司 | 1GQN-200 | 1500 | 0 | 结构尺寸（长*宽*高mm）:1100×2300×1200 整机质量（kg）:439 配套动力（kw）:44.1～66.2 常用作业档档次（档）:Ⅰ、Ⅱ 结构型式:框架式 幅宽(cm):200 耕深(cm):≥12 传动方式:中间齿轮传动 与拖拉机联接方式:三点悬挂 刀辊设计转速（r/min）:255 刀辊最大回转半径（mm）:245 刀辊总安装刀数（把）:52 旋耕刀型号:IT245 | 通用类 | 山东
耕整地机械 | 耕地机械 | 旋耕机（含履带自走式旋耕机） | 单轴2000—2500mm旋耕机 | 旋耕机 | 潍坊嘉利诺农业机械装备有限公司 | 1GQN-230 | 1500 | 0 | 结构尺寸（长*宽*高mm）:1100×2600×1200 整机质量（kg）:520 配套动力（kw）:66.2～95.6 常用作业档档次（档）:Ⅰ、Ⅱ 结构型式:框架式 幅宽(cm):230 耕深(cm):≥12 传动方式:中间齿轮传动 与拖拉机联接方式:三点悬挂 刀辊设计转速（r/min）:225 刀辊最大回转半径（mm）:245 刀辊总安装刀数（把）:60 旋耕刀型号:IT245 | 通用类 | 山东
耕整地机械 | 耕地机械 | 旋耕机（含履带自走式旋耕机） | 单轴2000—2500mm旋耕机 | 旋耕机 | 石家庄惠田机械有限公司 | 1GKN-230 | 1500 | 0 | 结构尺寸（长*宽*高mm）:1290*2640*1170 整机质量（kg）:535 配套动力（kw）:73.5~95.6 动力输出轴转速（r/min）:760 挡次: 低Ⅱ、低Ⅲ 理论前进速度（m/s）:0.56~1.39 结构型式:框架式 幅宽（cm）: 230 耕深（cm）:12~16 传动方式:中间齿轮传动 与拖拉机联接方式:三点悬挂 刀辊最大回转半径（mm） : 245 总安装刀数（把）:68 刀辊设计转速（r/min）:313 旋耕刀型号:Ⅰ T225 | 通用类 | 河北
耕整地机械 | 耕地机械 | 旋耕机（含履带自走式旋耕机） | 单轴2000—2500mm旋耕机 | 旋耕机 | 天津木特莱尔农业机械制造有限公司 | 1GKQ-240 | 1500 | 0 | 结构尺寸（长*宽*高mm）:1050×2740×1025 整机质量（kg）:≤510 配套动力（kw）:62.5～70.1 作业速度范围（m∕s）:0.55～1.38 总安装刀数:52把 耕深（cm）:≥12 工作耕幅（cm):240 最大旋转半径（mm）:250 设计转速（r∕min）:285 刀轴连接形式:法兰盘 旋耕刀型号:专用七字旋耕刀 传动方式:侧边 结构形式:框架式 | 通用类 | 山东
耕整地机械 | 耕地机械 | 旋耕机（含履带自走式旋耕机） | 单轴2000—2500mm旋耕机 | 旋耕机 | 石家庄连达农业机械有限公司 | 1GKN-230H | 1500 | 0 | 结构尺寸（长*宽*高mm）:1138X2510X1140 整机质量（kg）:500 配套动力（kw）:62.5-69.6 配套拖拉机动力输出轴转速:540，720r/min 结构形式:：框架式 幅宽（cm）:230 耕深（cm）:12-18 传动方式:中间齿轮传动 与拖拉机联接方式:三点悬挂联接 刀辊设计转速:230/261r/min（n动=540）,265/273/295r/min（n动=720） 刀辊最大回转半径（mm）:255 总安装刀数量(把):64 旋耕刀型号:：IT245 | 通用类 | 河北
耕整地机械 | 耕地机械 | 旋耕机（含履带自走式旋耕机） | 单轴2000—2500mm旋耕机 | 旋耕机 | 连云港市中旋机械有限公司 | 1GKN-200 | 1500 | 0 | 结构尺寸（长*宽*高mm）:1020X2296X1152X 整机质量（kg）:420 配套动力（kw）:40.4-47.8 结构型式:框架式 动力输出轴转速（r/min）:540/720 幅宽（cm）:200 耕深（cm）:≥12 传动方式:中间齿轮传动 与拖拉机连接方式:标准三点悬挂 转速（r/min）:199；228 最大回转半径（mm）:245 总安装刀数（把）:58 旋耕刀型号:IT245 | 通用类 | 江苏
耕整地机械 | 耕地机械 | 旋耕机（含履带自走式旋耕机） | 单轴2000—2500mm旋耕机 | 旋耕机 | 连云港市中旋机械有限公司 | 1GKN-230H | 1500 | 0 | 结构尺寸（长*宽*高mm）:1050X2636X1250 整机质量（kg）:580 配套动力（kw）:44.4-58.8 结构型式:框架式 幅宽（cm）:230 耕深（cm）:≥12 传动方式:中间齿轮传动 与拖拉机连接方式:标准三点悬挂 转速（r/min）:199；228 最大回转半径（mm）:245 总安装刀数（把）:62 旋耕刀型号:IT245 动力输出轴转速（r/min）:540/720 | 通用类 | 江苏
耕整地机械 | 耕地机械 | 旋耕机（含履带自走式旋耕机） | 单轴2000—2500mm旋耕机 | 旋耕机 | 河北双天机械制造有限公司 | 1GKN-200 | 1500 | 0 | 结构尺寸（长*宽*高mm）:880×2320×1160 整机质量（kg）:432 配套动力（kw）:44.1-58.8 配套动力输出轴转速(r/min):540/720 结构形式:框架 理论前进速度(m/s):0.56-1.39 幅宽(cm):200 耕深(cm):12-16 传动方式:中间齿轮传动 与拖拉机联接方式:三点悬挂 刀辊设计转速(r/min):241-296 刀辊最大回转半径(mm):245 总安装刀数(把):60 | 通用类 | 河北
耕整地机械 | 耕地机械 | 旋耕机（含履带自走式旋耕机） | 单轴2000—2500mm旋耕机 | 旋耕机 | 河北双天机械制造有限公司 | 1GKN-220 | 1500 | 0 | 结构尺寸（长*宽*高mm）:880×2470×1160 整机质量（kg）:448 配套动力（kw）:58.8-66.1 配套动力输出轴转速(r/min):540/720 理论前进速度(m/s):0.56-1.39 结构形式:框架 幅宽(cm):220 耕深(cm):12-16 传动方式:中间齿轮传动 与拖拉机联接方式:三点悬挂 总安装刀数(把):64 刀辊设计转速(r/min):241-296 刀辊最大回转半径(mm):245 | 通用类 | 河北
耕整地机械 | 耕地机械 | 旋耕机（含履带自走式旋耕机） | 单轴2000—2500mm旋耕机 | 旋耕机 | 河北双天机械制造有限公司 | 1GKND-230 | 1500 | 0 | 结构尺寸（长*宽*高mm）:1515×2660×1200 整机质量（kg）:765 配套动力（kw）:58.8-73.6 配套动力输出轴转速(r/min):540/720 理论前进速度(m/s）:0.56-1.39 结构形式:框架 幅宽(cm):230 耕深(cm):12-16 传动方式:中间齿轮传动 与拖拉机联接方式:三点悬挂 刀辊设计转速(r/min):241-296 刀辊最大回转半径(mm):R245 总安装刀数(把):68 | 通用类 | 河北
耕整地机械 | 耕地机械 | 旋耕机（含履带自走式旋耕机） | 单轴2000—2500mm旋耕机 | 旋耕机 | 潍坊劲牛农业装备有限公司 | 1GKN-200 | 1500 | 0 | 结构尺寸（长*宽*高mm）:1000×2280×1260 整机质量（kg）:490 配套动力（kw）:44.1-66.2 结构型式:框架式 工作幅宽（cm）:200 变速箱档位数（个）:1 传动方式:中间 旋耕刀型号:IT245 总安装刀数（把）:56 限深装置型式:调节拉杆 动力输出轴转速(r/min):540/720 耕深(cm):≥12 刀轴转速(r/min):238 | 通用类 | 山东
耕整地机械 | 耕地机械 | 旋耕机（含履带自走式旋耕机） | 单轴2000—2500mm旋耕机 | 旋耕机 | 盐城市盾田机械制造有限公司 | 1GQL-220 | 1500 | 0 | 结构尺寸（长*宽*高mm）:1015*2445*1015 整机质量（kg）:386 配套动力（kw）:52～59 工作幅宽（cm）:220 传动方式:侧边链传动 变速箱挡位数（个）:1 旋耕刀型号:IT260 总安装刀数（把）:42 限深装置型式:滑靴式 动力输出轴转速（r/min）:540/720 结构型式:圆梁式 耕深（mm）:12～16 作业速度（m/s）:0.56～1.39 | 通用类 | 江苏
耕整地机械 | 耕地机械 | 旋耕机（含履带自走式旋耕机） | 单轴2000—2500mm旋耕机 | 旋耕机 | 盐城市盾田机械制造有限公司 | 1GQL-240 | 1500 | 0 | 结构尺寸（长*宽*高mm）:1015*2645*1015 整机质量（kg）:407 配套动力（kw）:52～59 结构型式:圆梁式 工作幅宽（cm）:240 传动方式:侧边链传动 变速箱挡位数（个）:1 旋耕刀型号:IT260 总安装刀数（把）:48 限深装置型式:滑靴式 动力输出轴转速（r/min）:540/720 耕深（mm）:12～16 作业速度（m/s）:0.56～1.39 | 通用类 | 江苏
耕整地机械 | 耕地机械 | 旋耕机（含履带自走式旋耕机） | 单轴2000—2500mm旋耕机 | 旋耕机 | 潍坊劲牛农业装备有限公司 | 1GKN-230 | 1500 | 0 | 结构尺寸（长*宽*高mm）:1150×2580×1260 整机质量（kg）:610 配套动力（kw）:58.8-73.5 结构型式:框架式 工作幅宽（cm）:230 变速箱档位数（个）:1 传动方式:中间 旋耕刀型号:IT265 总安装刀数（把）:64 限深装置型式:调节拉杆 动力输出轴转速(r/min):540/720 耕深(cm):≥12 刀轴转速(r/min):238 | 通用类 | 山东
耕整地机械 | 耕地机械 | 旋耕机（含履带自走式旋耕机） | 单轴2000—2500mm旋耕机 | 中高箱旋耕机 | 河北双天机械制造有限公司 | 1GKN-220A1 | 1500 | 0 | 结构尺寸（长*宽*高mm）:1260×2570×1160 整机质量（kg）:563 配套动力（kw）:58.8-66.1 配套动力输出轴转速(r/min):540/720 理论前进速度(m/s):0.56-1.39 结构形式:框架 总安装刀数(把):64 幅宽(cm):220 耕深(cm):12-16 传动方式:中间齿轮传动 与拖拉机联接方式:三点悬挂 刀辊设计转速(r/min):241-296 刀辊最大回转半径(mm):245 | 通用类 | 河北
耕整地机械 | 耕地机械 | 旋耕机（含履带自走式旋耕机） | 单轴2000—2500mm旋耕机 | 旋耕机 | 潍坊悍马农业装备有限公司 | 1GQN-230 | 1500 | 0 | 结构尺寸（长*宽*高mm）:1250*2510*1150 整机质量（kg）:385 配套动力（kw）:66.2~81.1 动力输出轴转速（r/min）:720 结构型式:框架式 幅宽（cm）:230 耕深（cm）:≥12 传动方式:中间齿轮传动 与拖拉机连接方式:标准三点悬挂 刀轴设计转速（r/min）:213~340 刀轴最大回转半径（mm）:245 总安装刀数（把）:60 旋耕刀型号:IT245 | 通用类 | 山东
耕整地机械 | 耕地机械 | 旋耕机（含履带自走式旋耕机） | 单轴2000—2500mm旋耕机 | 旋耕机 | 潍坊悍马农业装备有限公司 | 1GQN-200 | 1500 | 0 | 结构尺寸（长*宽*高mm）:1200*2250*1100 整机质量（kg）:360 配套动力（kw）:44.1~58.8 动力输出轴转速（r/min）:720 结构型式:框架式 幅宽（cm）:200 耕深（cm）:≥12 传动方式:中间齿轮传动 与拖拉机连接方式:标准三点悬挂 刀轴设计转速（r/min）:213~310 刀轴最大回转半径（mm）:245 总安装刀数（把）:56 旋耕刀型号:IT245 | 通用类 | 山东
耕整地机械 | 耕地机械 | 旋耕机（含履带自走式旋耕机） | 单轴2000—2500mm旋耕机 | 旋耕机 | 山东奥龙农业机械制造有限公司 | 1GQNG-230 | 1500 | 0 | 结构尺寸（长*宽*高mm）:1240×2600×1070 整机质量（kg）:520 配套动力（kw）:58.8～73.5 配套拖拉机动力输出轴转速（r/min）:760 常用作业档次:Ⅱ、Ⅲ 理论前进速度（m/s）:0.55～1.39 结构型式:框架式 耕幅（cm）:230 耕深（cm）:≥12 传动方式:中间齿轮传动 与拖拉机联接方式:三点悬挂 刀辊设计转速（r/min）:310 刀辊最大回转半径（mm）:245 总安装刀数（把）:62 旋耕刀型号:IT245 | 通用类 | 山东
耕整地机械 | 耕地机械 | 旋耕机（含履带自走式旋耕机） | 单轴2000—2500mm旋耕机 | 中高箱旋耕机 | 河北双天机械制造有限公司 | 1GKN-200A1 | 1500 | 0 | 结构尺寸（长*宽*高mm）:1260×2420×1160 整机质量（kg）:548 配套动力（kw）:44.1-58.8 配套动力输出轴转速(r/min):540/720 理论前进速度(m/s):0.56-1.39 结构形式:框架 幅宽(cm):200 耕深(cm):12-16 传动方式:中间齿轮传动 与拖拉机联接方式:三点悬挂 刀辊设计转速(r/min):296-292 刀辊最大回转半径(mm):245 总安装刀数(把):60 | 通用类 | 河北
耕整地机械 | 耕地机械 | 旋耕机（含履带自走式旋耕机） | 单轴2000—2500mm旋耕机 | 中高箱旋耕机 | 河北双天机械制造有限公司 | 1GKN-230A1 | 1500 | 0 | 结构尺寸（长*宽*高mm）:1260×2670×1160 整机质量（kg）:588 配套动力（kw）:66.2-80.9 配套动力输出轴转速(r/min):540/720 论前进速度(m/s):0.56-1.39 结构形式:框架 幅宽(cm):230 耕深(cm):12-16 传动方式:中间齿轮传动 与拖拉机联接方式:三点悬挂 刀辊设计转速(r/min):241-296 刀辊最大回转半径(mm):245 总安装刀数(把):64 | 通用类 | 河北
耕整地机械 | 耕地机械 | 旋耕机（含履带自走式旋耕机） | 单轴2000—2500mm旋耕机 | 旋耕机 | 山东泰拖农业装备有限公司 | 1GKN-200 | 1500 | 0 | 结构尺寸（长*宽*高mm）:1520×2310×1120 整机质量（kg）:682 配套动力（kw）:44.1-58.7 结构型式:框架式 变速箱档位数:/ 传动方式:中间齿轮 工作幅宽（mm）:2000 旋耕刀型号:IT245 总安装刀数（把）:60 限深装置型式: 限位板式 动力输出轴转速（r/min）: 540/760 总安装刀数量(灭茬，把):/ 灭茬刀型号:/ | 通用类 | 山东
耕整地机械 | 耕地机械 | 旋耕机（含履带自走式旋耕机） | 单轴2000—2500mm旋耕机 | 旋耕机 | 驻马店市中农农业机械有限公司 | 1GQN-200H | 1500 | 0 | 结构尺寸（长*宽*高mm）:1260×2260×1200 整机质量（kg）:540 配套动力（kw）:51.5-58.8 机构型式:框架型 耕深（cm）:12-16 传动方式:中间齿轮传动 与拖拉机联接方式:三点悬挂 刀辊设计转速（r/min）:265（n动=720）/280(n动=760) 耕幅（cm）:200 最大回转半径(mm):245 总安装刀数 (把):60 旋耕刀型号:IT245左/IT245右 动力输出轴转速（r/min）:720/760 | 通用类 | 河南
耕整地机械 | 耕地机械 | 旋耕机（含履带自走式旋耕机） | 单轴2000—2500mm旋耕机 | 旋耕机 | 青岛鲁耕农业机械有限公司 | 1GQN-200 | 1500 | 0 | 结构尺寸（长*宽*高mm）:1160mm*2312mm*1113mm 整机质量（kg）:470kg 配套动力（kw）:59.0-67.2kw 配套拖拉机动力输出轴转速:760r/min 配套拖拉机常用作业档:低3 结构形式:框架式 幅宽:200cm 耕深:旱耕12-16cm 传动方式:中间齿轮传动 与拖拉机连接方式:三点悬挂 刀辊设计转速:270r/min 刀辊最大回转半径:245mm 安装刀数:58把 旋耕刀型号:IT245 | 通用类 | 山东
耕整地机械 | 耕地机械 | 旋耕机（含履带自走式旋耕机） | 单轴2000—2500mm旋耕机 | 深耕旋耕机 | 河北双天机械制造有限公司 | 1GSKN-200 | 1500 | 0 | 结构尺寸（长*宽*高mm）:1260×2420×1160 整机质量（kg）:628 配套动力（kw）:70以上 配套动力输出轴转速(r/min):540/720 理论前进速度(m/s):0.56-1.39 结构形式:框架 幅宽(cm):200 耕深(cm):20-26 传动方式:中间齿轮传动 与拖拉机联接方式:三点悬挂 刀辊设计转速(r/min):255-292 刀辊最大回转半径(mm):300 总安装刀数(把):60 | 通用类 | 河北
耕整地机械 | 耕地机械 | 旋耕机（含履带自走式旋耕机） | 单轴2000—2500mm旋耕机 | 旋耕机 | 青岛鲁耕农业机械有限公司 | 1GQN-230 | 1500 | 0 | 结构尺寸（长*宽*高mm）:1160mm*2586mm*1113mm 整机质量（kg）:490kg 配套动力（kw）:59.0-67.2kw 配套拖拉机动力输出轴转速:760r/min 配套拖拉机常用作业档:低3 结构形式:框架式 幅宽:230cm 耕深:旱耕12-16cm 传动方式:中间齿轮传动 与拖拉机连接方式:三点悬挂 刀辊设计转速:270r/min 刀辊最大回转半径:245mm 总安装刀数:62把 旋耕刀型号:IT245 | 通用类 | 山东
耕整地机械 | 耕地机械 | 旋耕机（含履带自走式旋耕机） | 单轴2000—2500mm旋耕机 | 旋耕机 | 连云港市兴安机械制造有限公司 | 1GQN-200 | 1500 | 0 | 结构尺寸（长*宽*高mm）:1200Χ2320Χ1050 整机质量（kg）:408 配套动力（kw）:40.5 结构型式:框架式 耕幅（mm):2000 耕深（mm):旱耕100-160；水耕140-180 与拖拉机连接形式:标准三点悬挂 传动方式:中间齿轮传动 旋耕刀型号:IT245 刀片数量(把）:58 刀辊设计转速（r/min):200-235 刀辊最大回旋半径（mm):R245 动力输出轴转速（r/min):540、760 | 通用类 | 江苏
耕整地机械 | 耕地机械 | 旋耕机（含履带自走式旋耕机） | 单轴2000—2500mm旋耕机 | 旋耕机 | 山东泰拖农业装备有限公司 | 1GKN-230 | 1500 | 0 | 结构尺寸（长*宽*高mm）:1520×2610×1120 整机质量（kg）:646 配套动力（kw）:62.5-80.9 结构形式:框架式 变速箱档位数:/ 传动方式:中间齿轮 工作幅宽（mm）:2300 总安装刀数（把）:64 旋耕刀型号:IT245 限深装置型式:限位板式 动力输出轴转速（r/min）:540/760 总安装刀数量(旋耕，把)：:64 总安装刀数量(灭茬，把):/ 灭茬刀型号:/ | 通用类 | 山东
耕整地机械 | 耕地机械 | 旋耕机（含履带自走式旋耕机） | 单轴2000—2500mm旋耕机 | 旋耕机 | 山东泰拖农业装备有限公司 | 1GKN-220 | 1500 | 0 | 结构尺寸（长*宽*高mm）:1520×2510×1120 整机质量（kg）:638 配套动力（kw）:51.5-66.1 结构型式:框架式 工作幅宽(mm)：:2200 传动方式:中间齿轮 变速箱档位数:/ 旋耕刀型号:IT245 总安装刀数:64（把） 限深装置型式:限位板式 动力输出轴转速（r/min）: 540/760 总安装刀数量(灭茬，把):/ 灭茬刀型号:/ | 通用类 | 山东
耕整地机械 | 耕地机械 | 旋耕机（含履带自走式旋耕机） | 单轴2000—2500mm旋耕机 | 水田埋茬(草)耕整机 | 盐城麦海农业机械制造有限公司 | 1JMSL-240 | 1500 | 0 | 结构尺寸（长*宽*高mm）:1040*2560*990 整机质量（kg）:318 配套动力（kw）:29～40 结构型式:圆梁式 传动方式:侧边 工作幅宽（cm）:240 旋耕刀型号:T35 总安装刀数（把）:62 动力输出轴转速（r/min）:540/720 耕深（mm）:10～16 联接方式:三点悬挂 刀辊回转半径 （mm）:180 刀轴转速（r/min）:308/411 | 通用类 | 江苏
耕整地机械 | 耕地机械 | 旋耕机（含履带自走式旋耕机） | 单轴2000—2500mm旋耕机 | 高箱旋耕机 | 连云港市兴安机械制造有限公司 | 1GKN-230H | 1500 | 0 | 结构尺寸（长*宽*高mm）:1150×2560×1150 整机质量（kg）:483 配套动力（kw）:48 耕幅（mm):2300 与拖拉机连接方式:标准三点悬挂 耕深（mm):旱耕100-160；水耕140-180 动力输出轴转速（r/min):540、760 结构型式:框架式 传动方式:中间齿轮传动 旋耕刀型号:IT245 刀片数量(把）:62 刀辊设计转速（r/min):200-235 刀辊最大回旋半径（mm):R245 | 通用类 | 江苏
耕整地机械 | 耕地机械 | 旋耕机（含履带自走式旋耕机） | 单轴2000—2500mm旋耕机 | 旋耕机 | 连云港苏友机械有限公司 | 1GKN-200 | 1500 | 0 | 结构尺寸（长*宽*高mm）:1020*2296*1332 整机质量（kg）:440 配套动力（kw）:44.1~51.4 配套动力输出轴转速(r/min):540/720/1000 结构型式:框架式 幅宽（cm）:200 耕深（cm）:8-16 传动方式:中间齿轮传动 与拖拉机联接方式:标准三点悬挂 刀辊设计转速(r/min):226、236、291 刀辊最大回旋半径（mm）:245 总安装刀数（把）:58 旋耕刀型号:IT245 | 通用类 | 江苏
耕整地机械 | 耕地机械 | 旋耕机（含履带自走式旋耕机） | 单轴2000—2500mm旋耕机 | 旋耕机 | 连云港市兴安机械制造有限公司 | 1GQN-230 | 1500 | 0 | 结构尺寸（长*宽*高mm）:1130Χ2560Χ1130 整机质量（kg）:425 配套动力（kw）:48 耕幅（mm):2300 耕深（mm):143 与拖拉机连接方式:标准三点悬挂 传动方式:中间齿轮传动 旋耕刀型号:IT245 刀片数量(把）:62 动力输出轴转速（r/min):540、760 结构型式:框架式旋耕机 刀辊设计转速（r/min):200-235 刀辊最大回旋半径（mm):R245 | 通用类 | 江苏
耕整地机械 | 耕地机械 | 旋耕机（含履带自走式旋耕机） | 单轴2000—2500mm旋耕机 | 高箱旋耕机 | 连云港市兴安机械制造有限公司 | 1GKN-200H | 1500 | 0 | 结构尺寸（长*宽*高mm）:1170×2320×1150 整机质量（kg）:465 配套动力（kw）:40.5 耕幅（mm):2000 耕深（mm):旱耕100-160；水耕140-180 与拖拉机连接方式:标准三点悬挂 传动方式:中间齿轮传动 旋耕刀型号:IT245 刀片数量(把）:58 刀辊设计转速（r/min):200-235 刀辊最大回旋半径（mm):R245 结构型式:框架式 碎土率:92.9％ | 通用类 | 江苏
耕整地机械 | 耕地机械 | 旋耕机（含履带自走式旋耕机） | 单轴2000—2500mm旋耕机 | 旋耕机 | 驻马店市中农农业机械有限公司 | 1GQN-230H | 1500 | 0 | 结构尺寸（长*宽*高mm）:1260×2560×1200 整机质量（kg）:570 配套动力（kw）:58.8-66.1 耕幅（cm）:230 耕深（cm）:12-16 结构型式:框架型 传动方式:中间齿轮传动 与拖拉机联接方式:三点悬挂 刀辊设计转速（r/min）:265(n动=720)/(n动=760) 最大回转半径(mm):245 总安装刀数（把）:64 旋耕刀型号:IT245左/IT245右 动力输出轴转速（r/min）:720/760 | 通用类 | 河南
耕整地机械 | 耕地机械 | 旋耕机（含履带自走式旋耕机） | 单轴2000—2500mm旋耕机 | 旋耕机 | 丹阳良友机械有限公司 | 1GKN-200 | 1500 | 0 | 结构尺寸（长*宽*高mm）:1020*2345*1152 整机质量（kg）:420 配套动力（kw）:40.4-51.4 工作幅宽（cm）:200 结构型式:框架式 传动方式:中间齿轮传动 旋耕刀型号:IT245 总安装刀数（把）:58 作业速度（km/h）:2-5 耕深（cm）:旱耕：10-16；水耕：8-18 与拖拉机连接方式:标准三点悬挂 刀辊最大回转半径（mm）:245 刀轴型式:单轴式 | 通用类 | 江苏
耕整地机械 | 耕地机械 | 旋耕机（含履带自走式旋耕机） | 单轴2000—2500mm旋耕机 | 旋耕机 | 西峡县明鑫机械制造有限公司 | 1GKN-220 | 1500 | 0 | 结构尺寸（长*宽*高mm）:1160x2440x1020 整机质量（kg）:490 配套动力（kw）:66-73.5 型号名称:1GKN-220 结构型式:框架式 作业速度范围:0.28-1.38 工作幅宽（cm）:220 耕深（cm）:12-16 传动方式:中间传动 刀辊最大回转半径（mm）:245 总安装刀数（把）:64 刀轴连接型式:法兰连接 旋耕刀型号:IT245 | 通用类 | 河南
耕整地机械 | 耕地机械 | 旋耕机（含履带自走式旋耕机） | 单轴2000—2500mm旋耕机 | 旋耕机 | 河北耕牛农业机械制造有限公司 | 1GKN-200 | 1500 | 0 | 结构尺寸（长*宽*高mm）:1280×2290×1135㎜ 整机质量（kg）:522kg 配套动力（kw）:58.8-80.9kw 动力输出轴转速:720r/min 结构形式:单轴框架式 作业速度范围:0.56-1.39m/s 工作幅宽:200㎝ 耕深:12-16㎝ 传动方式:中间齿轮传动 刀辊设计转速:294r/min 刀辊最大回旋半径:245㎜ 总安装刀数:58把 刀轴连接形式:连接盘 旋耕刀型号:IT245 | 通用类 | 河北
耕整地机械 | 耕地机械 | 旋耕机（含履带自走式旋耕机） | 单轴2000—2500mm旋耕机 | 旋耕机 | 河北帅旗农业机械制造有限公司 | 1GQN-200 | 1500 | 0 | 结构尺寸（长*宽*高mm）:1450×2390×1020mm 整机质量（kg）:516kg 配套动力（kw）:62.5～66.1kw 结构型式:框架式 规格型号:1GQN-200 幅宽（cm）:200cm 耕深（cm ）:12～16cm 传动方式:中间齿轮传动 与拖拉机联接方式:三点悬挂 刀辊设计转速（r/min ）:296r/min 刀辊最大回转半径（mm）:245mm 刀辊总安装刀数（把）:60把 旋耕刀型号:IT245 | 通用类 | 河北
耕整地机械 | 耕地机械 | 旋耕机（含履带自走式旋耕机） | 单轴2000—2500mm旋耕机 | 旋耕机 | 丹阳良友机械有限公司 | 1GKN-230 | 1500 | 0 | 结构尺寸（长*宽*高mm）:1020*2586*1152 整机质量（kg）:435 配套动力（kw）:47.8-58.8 工作幅宽（cm）:230 结构型式:框架式 传动方式:中间齿轮传动 总安装刀数（把）:62 旋耕刀型号:IT245 作业速度（km/h）:2-5 耕深（cm）:旱耕：10-16；水耕：8-18 刀辊最大回转半径（mm）:245 与拖拉机连接方式:标准三点悬挂 刀轴型式:单轴式 | 通用类 | 江苏
耕整地机械 | 耕地机械 | 旋耕机（含履带自走式旋耕机） | 单轴2000—2500mm旋耕机 | 旋耕机 | 山东大华机械有限公司 | 1GQN-200 | 1500 | 0 | 结构尺寸（长*宽*高mm）: 1180×2295×1070 整机质量（kg）:480 配套动力（kw）:66.2～88.2 传动方式 :中间齿轮传动 结构型式:框架式 旋耕刀数量（把）:56 旋耕深度（cm）:8～18 理论作业速度(km/h):0.55~1.66 幅宽（cm）:200 与拖拉机联接方式:三点悬挂 旋耕刀型号:IT245 刀辊转速（r/min）:265(n动=720)/287(n动=780) 配套拖拉机动力输出轴转速(r/min):n动=720/n动=780 | 通用类 | 山东
耕整地机械 | 耕地机械 | 旋耕机（含履带自走式旋耕机） | 单轴2000—2500mm旋耕机 | 旋耕机 | 河北耕牛农业机械制造有限公司 | 1GKN-230 | 1500 | 0 | 结构尺寸（长*宽*高mm）:1280×2540×1100㎜ 整机质量（kg）:536kg 配套动力（kw）:88.2-102.9kw 动力输出轴转速:720r/min 结构形式:单轴框架式 作业速度范围:0.56-1.39m/s 工作幅宽:230㎝ 耕深:12-16㎝ 传动方式:中间齿轮传动 刀辊设计转速:294r/min 刀辊最大回旋半径:245㎜ 总安装刀数:62把 刀轴连接形式:连接盘 旋耕刀型号:IT245 | 通用类 | 河北
耕整地机械 | 耕地机械 | 旋耕机（含履带自走式旋耕机） | 单轴2000—2500mm旋耕机 | 旋耕机 | 连云港苏友机械有限公司 | 1GKN-230 | 1500 | 0 | 结构尺寸（长*宽*高mm）:1020*2536*1332 整机质量（kg）:455 配套动力（kw）:51.5~58.8 配套动力输出轴转速（r/min）:540/720/1000 结构型式:框架式 幅宽（cm）:230 耕深（cm）:8-16 传动方式:中间齿轮传动 与拖拉机联接方式:标准三点悬挂 刀辊设计转速（r/min ）:226、236、291 刀辊最大回转半径（mm):245 总安装刀数（把）:62 旋耕刀型号:IT245 | 通用类 | 江苏
耕整地机械 | 耕地机械 | 旋耕机（含履带自走式旋耕机） | 单轴2000—2500mm旋耕机 | 旋耕机 | 西峡县明鑫机械制造有限公司 | 1GKN-200 | 1500 | 0 | 结构尺寸（长*宽*高mm）:1150x2250x1000 整机质量（kg）:466 配套动力（kw）:55-70 型号名称:1GKN-200型旋耕机 结构型式:框架式 作业速度范围（m/s）:0.28-1.38 工作幅宽（cm）:200 耕深（cm）:12-16 传动方式:中间传动 刀辊最大回转半径（mm）:245 总安装刀数（把）:60 刀轴连接型式:法兰连接 旋耕刀型号:IT245 | 通用类 | 河南
耕整地机械 | 耕地机械 | 旋耕机（含履带自走式旋耕机） | 单轴2000—2500mm旋耕机 | 旋耕机 | 河北帅旗农业机械制造有限公司 | 1GQN-220 | 1500 | 0 | 结构尺寸（长*宽*高mm）:1450×2540×1020mm 整机质量（kg）:525kg 配套动力（kw）:66.1～73.5kw 结构型式 :框架式 规格型号:1GQN-220 幅宽（cm）:220cm 耕深(cm):12～16cm 传动方式:中间齿轮传动 与拖拉机联接方式:三点悬挂 刀辊设计转速(r/min ):267/254/r/min 刀辊最大回转半径(mm):245mm 刀辊总安装刀数（把）:64把 旋耕刀型号:IT245 | 通用类 | 河北
耕整地机械 | 耕地机械 | 旋耕机（含履带自走式旋耕机） | 单轴2000—2500mm旋耕机 | 埋茬旋耕机 | 河南沃正实业有限公司 | 1GQ-200F | 1500 | 0 | 结构尺寸（长*宽*高mm）: 1245×2268×980 整机质量（kg）:531 配套动力（kw）:66.15～80.85 输出轴转速:760r/min 理论前进速度:0.69～1.39m/s 结构形式:框架式 传动方式:侧边传动 工作幅宽:2000mm 耕深:≥12 cm 挂接方式:三点悬挂 刀轴设计转速:261r/min 最大回转半径:245mm 总安装刀数:52把 | 通用类 | 河南
耕整地机械 | 耕地机械 | 旋耕机（含履带自走式旋耕机） | 单轴2000—2500mm旋耕机 | 旋耕机 | 河南豪丰农业装备有限公司 | 1GKN-200 | 1500 | 0 | 结构尺寸（长*宽*高mm）:1125×2270×1100 整机质量（kg）:486 配套动力（kw）:51.5～66.2 动力输出轴转速:760r/min 结构型式（圆梁式、框架式）:框架式 作业速度范围:0.69～1.38m/s 工作幅宽:203cm 耕深:≥12cm 变速箱挡位数:1个 传动方式（侧边、中间）:中间 刀辊设计转速:280r/min 刀辊最大回转半径:245mm 总安装刀数:60把 刀轴连接型式:花键 旋耕刀型号:ⅠT245 | 通用类 | 河南
耕整地机械 | 耕地机械 | 旋耕机（含履带自走式旋耕机） | 单轴2000—2500mm旋耕机 | 旋耕机 | 河南豪丰农业装备有限公司 | 1GKN-230 | 1500 | 0 | 结构尺寸（长*宽*高mm）:1145×2570×1100 整机质量（kg）:520 配套动力（kw）:66.2～88.9 动力输出轴转速:760r/min 结构型式（圆梁式、框架式）:框架式 作业速度范围:0.69～1.38m/s 工作幅宽:233cm 耕深:≥12cm 变速箱挡位数:1个 传动方式（侧边、中间）:中间 刀辊设计转速:280r/min 刀辊最大回转半径:245mm 总安装刀数:68把 刀轴连接型式:花键 旋耕刀型号:ⅠT245 | 通用类 | 河南
耕整地机械 | 耕地机械 | 旋耕机（含履带自走式旋耕机） | 单轴2000—2500mm旋耕机 | 反转灭茬机 | 连云港市兴安机械制造有限公司 | 1GFM-200 | 1500 | 0 | 结构尺寸（长*宽*高mm）:1500×2300×1300 整机质量（kg）:420 配套动力（kw）:51.4-62.5 耕幅（mm):2000 与拖拉机连接方式:三点悬挂 传动型式:侧边齿轮传动 耕深（mm):100-140 旋耕刀型号:IT245 旋耕刀数量:54 结构型式:框架式 配套动力输出轴转速（r/min):540、760 碎土率:91％ 植被覆盖率:90％ | 通用类 | 江苏
耕整地机械 | 耕地机械 | 旋耕机（含履带自走式旋耕机） | 单轴2000—2500mm旋耕机 | 旋耕机 | 河南豪丰农业装备有限公司 | 1GKNH-200 | 1500 | 0 | 结构尺寸（长*宽*高mm）:1065×2270×1175 整机质量（kg）:502 配套动力（kw）:44.1～51.5 动力输出轴转速:760r/min 结构型式（圆梁式、框架式）:框架式 作业速度范围:0.69～1.38m/s 工作幅宽:202cm 耕深:≥12cm 变速箱挡位数:1个 传动方式（侧边、中间）:中间 刀辊设计转速:280r/min 刀辊最大回转半径:245mm 总安装刀数:60把 刀轴连接型式:花键 旋耕刀型号:ⅠT245 | 通用类 | 河南
耕整地机械 | 耕地机械 | 旋耕机（含履带自走式旋耕机） | 单轴2000—2500mm旋耕机 | 旋耕机 | 河南豪丰农业装备有限公司 | 1GKNH-230 | 1500 | 0 | 结构尺寸（长*宽*高mm）:1045×2565×1175 整机质量（kg）:536 配套动力（kw）:58.8～66.2 动力输出轴转速:760r/min 结构型式（圆梁式、框架式）:框架式 作业速度范围:0.69～1.38m/s 工作幅宽:233.5cm 耕深:≥12cm 变速箱挡位数:1个 传动方式（侧边、中间）:中间 刀辊设计转速:280r/min 刀辊最大回转半径:245mm 总安装刀数:68把 刀轴连接型式:花键 旋耕刀型号:ⅠT245 | 通用类 | 河南
耕整地机械 | 耕地机械 | 旋耕机（含履带自走式旋耕机） | 单轴2000—2500mm旋耕机 | 反转灭茬机 | 连云港市兴安机械制造有限公司 | 1GFM-220 | 1500 | 0 | 结构尺寸（长*宽*高mm）:1500×2500×1300 整机质量（kg）:430 配套动力（kw）:55.2-62.5 耕幅（mm):2200 与拖拉机连接方式:三点悬挂 传动型式:侧边齿轮传动 结构型式:框架式 旋耕刀型号:IT245 刀片数量(把）:56 配套动力输出轴转速（r/min):540、760 耕深（mm):130 植被覆盖率:88％ 碎土率:88％ | 通用类 | 江苏
耕整地机械 | 耕地机械 | 旋耕机（含履带自走式旋耕机） | 单轴2000—2500mm旋耕机 | 旋耕机 | 河南沃正实业有限公司 | 1GQN-230S | 1500 | 0 | 结构尺寸（长*宽*高mm）:1150×2568×1170 整机质量（kg）:490 配套动力（kw）:66.2～80.9 输出轴转速:760r/min 结构型式:框架式 理论前进速度:0.69～1.38m/s 工作幅宽:2300mm 耕深:12～20 传动方式:中间齿轮传动 挂接方式:三点悬挂 刀轴设计转速:251/265r/min 最大回转半径:265mm 总安装刀数:64把 | 通用类 | 河南
耕整地机械 | 耕地机械 | 旋耕机（含履带自走式旋耕机） | 单轴2000—2500mm旋耕机 | 旋耕机 | 湖北楚天宝田农业机械有限公司 | 1GKN-200 | 1500 | 0 | 结构尺寸（长*宽*高mm）:2340*1240*1170 整机质量（kg）:420 配套动力（kw）:41.4-51.5 配套拖拉机动力输出轴转速（r/min）:540/720 旋耕机结构型式（圆梁式、框架式）:框架式 旋耕机作业速度范围（m/s):0.8-2.5 旋耕机工作幅宽（mm):2000 旋耕机耕深（cm):≥12 旋耕机传动方式（侧边、中间）:中间 旋耕机刀辊设计转速（r/min）:360 旋耕机刀辊最大回转半径（mm):210(≤300） 旋耕机刀辊总安装刀数（把）:64 旋耕机刀轴连接形式:刀座式 旋耕机旋耕刀型号:IT225 | 通用类 | 湖北
耕整地机械 | 耕地机械 | 旋耕机（含履带自走式旋耕机） | 单轴2000—2500mm旋耕机 | 旋耕机 | 连云港市云港旋耕机械有限公司 | 1GQN-200S | 1500 | 0 | 结构尺寸（长*宽*高mm）:1020×2346×1152 整机质量（kg）:420 配套动力（kw）:40.4~47.8 结构型式:框架式 传动方式:中间齿轮传动 与拖拉机联接方式:三点悬挂 最大回转半径（mm）:260 总安装刀数（把）:58 理论前进速度（km/h）:2~5 旋耕刀型号:IT245，IT260 耕幅（cm）:200 耕深（cm）:旱耕：8~16，水耕：10~18 动力输出转速（r/min）:540,720,1000 | 通用类 | 江苏
耕整地机械 | 耕地机械 | 旋耕机（含履带自走式旋耕机） | 单轴2000—2500mm旋耕机 | 旋耕机 | 河南沃正实业有限公司 | 1GQN-200H | 1500 | 0 | 结构尺寸（长*宽*高mm）:1045×2270×1188 整机质量（kg）:448 配套动力（kw）:44.1～51.5 输出轴转速:760r/min 理论前进速度:0.69～1.39 结构型式:框架式 工作幅宽:2000mm 耕深:≥12cm 传动方式:中间齿轮传动 挂接方式:三点悬挂 刀轴设计转速:282r/min 最大回转半径:245mm 总安装刀数:60把 | 通用类 | 河南
耕整地机械 | 耕地机械 | 旋耕机（含履带自走式旋耕机） | 单轴2000—2500mm旋耕机 | 旋耕机 | 连云港市云港旋耕机械有限公司 | 1GKN-230 | 1500 | 0 | 结构尺寸（长*宽*高mm）:1020×2586×1152 整机质量（kg）:435 配套动力（kw）:47.8~58.8 传动方式:中间齿轮传动 最大回转半径（mm）:245 耕幅（cm）:230 耕深（cm）:旱耕：8~16，水耕：10~18 总安装刀数（把）:62 动力输出转速（r/min）:540 旋耕刀型号:IT245 刀轴连接型式:接盘式 结构型式:框架式 作业速度范围（m/s）:0.56~1.39 | 通用类 | 江苏
耕整地机械 | 耕地机械 | 旋耕机（含履带自走式旋耕机） | 单轴2000—2500mm旋耕机 | 旋耕机 | 河北春耕机械制造有限公司 | 1GQN-200 | 1500 | 0 | 结构尺寸（长*宽*高mm）:995*2320*1040 整机质量（kg）:430 配套动力（kw）:58.8-66.1 动力输出轴转速（r/min）:720 结构型式:单轴、框架、加强型 幅宽（cm）:205 耕深（cm）:12-16 传动方式:中间齿轮传动 与拖拉机连接方式:三点悬挂 刀辊实际转速（r/min）:265 刀辊最大回转半径（mm）:252 总安装刀数（把）:60 旋耕刀型号:IT245 | 通用类 | 河北
耕整地机械 | 耕地机械 | 旋耕机（含履带自走式旋耕机） | 单轴2000—2500mm旋耕机 | 反转旋耕机 | 河北双天机械制造有限公司 | 1GKF-230 | 1500 | 0 | 结构尺寸（长*宽*高mm）:1540×2750×1140 整机质量（kg）:670 配套动力（kw）:69.8-92 动力输出轴转速(r/min):540/720 结构形式:单轴框架式 作业速度范围(m/s):0.56-1.39 工作幅宽(cm):234 耕深(cm):12-16 传动方式:侧边齿轮传动 刀辊设计转速:(r/min):286/308 刀辊最大回转半径(mm):250 总安装刀数(把):72 刀轴连接型式:花键套连接 | 通用类 | 河北
耕整地机械 | 耕地机械 | 旋耕机（含履带自走式旋耕机） | 单轴2000—2500mm旋耕机 | 旋耕机 | 河南沃正实业有限公司 | 1GQN-200A | 1500 | 0 | 结构尺寸（长*宽*高mm）:1125×2270×1100 整机质量（kg）:415 配套动力（kw）:47.8～58.8 结构型式:框架式 理论前进速度:0.5～1.0m/s 工作幅宽:2000mm 耕深:8～14cm 传动方式:中间齿轮传动 刀轴设计转速:280r/min 最大回转半径:245mm 总安装刀数:60把 旋耕刀型号:IT245/IT245左 输出轴转速:540/760r/min | 通用类 | 河南
耕整地机械 | 耕地机械 | 旋耕机（含履带自走式旋耕机） | 单轴2000—2500mm旋耕机 | 旋耕机 | 山东大华机械有限公司 | 1GQN-230 | 1500 | 0 | 结构尺寸（长*宽*高mm）:1230×2555×1090 整机质量（kg）:600 配套动力（kw）:66.2～88.3 传动方式:中间齿轮传动 旋耕深度（cm）:8~18 旋耕刀数量（把）:64 结构型式:框架式 理论作业速度（km/h）:0.55~1.66 幅宽（cm）:230 与拖拉机联接方式:三点悬挂 刀辊转速（r/min）:265(n动=720)/287(n动=780) 刀辊最大回转半径（mm）:245 旋耕刀型号:IT245 | 通用类 | 山东
耕整地机械 | 耕地机械 | 旋耕机（含履带自走式旋耕机） | 单轴2000—2500mm旋耕机 | 旋耕机 | 河南沃正实业有限公司 | 1GQN-230 | 1500 | 0 | 结构尺寸（长*宽*高mm）:1145×2570×1100 整机质量（kg）:430 配套动力（kw）:52.9～66.2 结构型式:框架式 传动方式:中间齿轮传动 理论前进速度:0.5～1.0m/s 工作幅宽:2300mm 耕深:8～14cm 刀轴设计转速:280r/min 旋耕刀型号:IT245/IT245左 最大回转半径:245mm 总安装刀数:68把 输出轴转速:540/760r/min | 通用类 | 河南
耕整地机械 | 耕地机械 | 旋耕机（含履带自走式旋耕机） | 单轴2000—2500mm旋耕机 | 水田埋茬(草)耕整机 | 连云港市兴安机械制造有限公司 | 1JMS-230 | 1500 | 0 | 结构尺寸（长*宽*高mm）:900×2550×1100 整机质量（kg）:420 配套动力（kw）:47.8-55.1 耕幅（mm):2300 与拖拉机连接方式:三点悬挂 传动方式:中间齿轮传动 耕深（mm):80-180 弯刀型式:IT245 刀片数量(把）:82 输入轴转速（rpm):720 刀辊转速（rpm):296、330 刀辊最大回旋半径（mm):245 生产率h㎡/h:0.32-0.8 | 通用类 | 江苏
耕整地机械 | 耕地机械 | 旋耕机（含履带自走式旋耕机） | 单轴2000—2500mm旋耕机 | 旋耕机 | 河南沃正实业有限公司 | 1GQN-230H | 1500 | 0 | 结构尺寸（长*宽*高mm）:1045×2570×1188 整机质量（kg）:470 配套动力（kw）:58.8～66.2 输出轴转速:760r/min 理论前进速度:0.69～1.39m/s 结构型式:框架式 工作幅宽:2300mm 耕深:≥12cm 传动方式:中间齿轮传动 挂接方式:三点悬挂 刀轴设计转速:282r/min 最大回转半径:245mm 总安装刀数:68把 | 通用类 | 河南
耕整地机械 | 耕地机械 | 旋耕机（含履带自走式旋耕机） | 单轴2000—2500mm旋耕机 | 反转灭茬旋耕机 | 华创机器人制造有限公司 | 1GFK-200 | 1500 | 0 | 结构尺寸（长*宽*高mm）:1600*2300*1200 整机质量（kg）:540 配套动力（kw）:58.8-69.8 动力输出轴转速r/min:540/720/760 结构型式:框架式 作业速度范围m/s:0.42-0.83 工作幅宽cm:200 耕深cm:≥12 传动方式:单侧边齿轮传动 刀辊设计转速r/min:198、264、279 刀辊总安装刀数:50 刀轴连接型式:接盘花键 旋耕刀型号:IT245 | 通用类 | 山东
耕整地机械 | 耕地机械 | 旋耕机（含履带自走式旋耕机） | 单轴2000—2500mm旋耕机 | 反转灭茬旋耕机 | 华创机器人制造有限公司 | 1GFK-230 | 1500 | 0 | 结构尺寸（长*宽*高mm）:1600*2600*1200 整机质量（kg）:610 配套动力（kw）:66.2-88.2 动力输出轴转速r/min:540/720/760 结构型式:框架式 作业速度范围m/s:0.42-0.83 工作幅宽cm:230 耕深cm:≥12 传动方式:单侧边齿轮传动 刀辊设计转速r/min:198、264、279 刀辊总安装刀数:58 刀轴连接型式:接盘花键 旋耕刀型号:IT245 | 通用类 | 山东
耕整地机械 | 耕地机械 | 旋耕机（含履带自走式旋耕机） | 单轴2000—2500mm旋耕机 | 旋耕机 | 河北双天机械制造有限公司 | 1GKN-200K | 1500 | 0 | 结构尺寸（长*宽*高mm）:1275×2390×1180 整机质量（kg）:544 配套动力（kw）:44.1-66.2 配套动力输出轴转速(r/min):540/720 结构型式:单轴框架式 作业速度范围(m/s):0.56-1.39 工作幅宽(cm):204 耕深(cm):12-16 传动方式:中间齿轮传动 刀辊设计转速(r/min):282/375 刀辊最大回转半径(mm):250 总安装刀数(把):60 刀轴连接型式:花键套连接 | 通用类 | 河北
耕整地机械 | 耕地机械 | 旋耕机（含履带自走式旋耕机） | 单轴2000—2500mm旋耕机 | 旋耕机 | 河北双天机械制造有限公司 | 1GKN-230K | 1500 | 0 | 结构尺寸（长*宽*高mm）:1275×2640×1180 整机质量（kg）:565 配套动力（kw）:66.2-80.9 配套动力输出轴转速(r/min):540/720 结构型式:单轴框架式 作业速度范围(m/s):0.56-1.39 工作幅宽(cm):204 耕深(cm):12-16 传动方式:中间齿轮传动 刀辊设计转速(r/min):282/375 刀辊最大回转半径(mm):250 总安装刀数(把):68 刀轴连接型式:花键套连接 | 通用类 | 河北
耕整地机械 | 耕地机械 | 旋耕机（含履带自走式旋耕机） | 单轴2000—2500mm旋耕机 | 水田埋茬耕整机 | 泰州樱田农机制造有限公司 | 1GSZ-220 | 1500 | 0 | 结构尺寸（长*宽*高mm）:1050×2385×1000mm 整机质量（kg）:286kg 配套动力（kw）:≥22KW 结构型式:圆梁式 耕幅（mm）:2200mm 刀片形式:专用弧形打浆刀 刀片数量（把）:58把 刀轴转速（r/min）:260-350r/min 刀辊回转半径（mm）:180mm 耕深（cm）:10~16cm 作业速度（km/h）:3~5km/h 传动方式:单侧双链传动 挂接方式:快速三点悬挂 | 通用类 | 江苏
耕整地机械 | 耕地机械 | 旋耕机（含履带自走式旋耕机） | 单轴2000—2500mm旋耕机 | 旋耕机 | 常州回回机械科技有限公司 | 1GQ-240 | 1500 | 0 | 结构尺寸（长*宽*高mm）:2450×580×850 整机质量（kg）:410 配套动力（kw）:47.7～51.4 动力输出轴转速（r/min）:540、720 理论前进速度（m/s）:0.83～1.38 结构型式:圆梁式 规格型号:1GQ-240 幅宽（cm）:240 耕深（cm）:12～18 传动方式:双侧齿轮传动 刀辊设计转速（r/min）:201 (n动=540) 最大回转半径（mm）:270 总安装刀数（把）:48 旋耕刀型号:IT245-G 限深装置型式:滑靴板 | 通用类 | 江苏
耕整地机械 | 耕地机械 | 旋耕机（含履带自走式旋耕机） | 单轴2000—2500mm旋耕机 | 旋耕机 | 常州回回机械科技有限公司 | 1GQ-200 | 1500 | 0 | 结构尺寸（长*宽*高mm）:2050×580×850 整机质量（kg）:368 配套动力（kw）:36.7～40.4 动力输出轴转速（r/min）:540、720 理论前进速度（m/s）:0.83～1.38 结构型式:圆梁式 规格型号:1GQ-200 幅宽（cm）:200 耕深（cm）:12～18 传动方式:单侧齿轮传动 刀辊设计转速（r/min）:201 (n动=540) 最大回转半径（mm）:270 总安装刀数（把）:40 旋耕刀型号:IT245-G 限深装置型式:滑靴板 | 通用类 | 江苏
耕整地机械 | 耕地机械 | 旋耕机（含履带自走式旋耕机） | 单轴2000—2500mm旋耕机 | 双轴灭茬旋耕起垄机 | 连云港市兴安机械制造有限公司 | 1GZMN-200D4V3 | 1500 | 0 | 结构尺寸（长*宽*高mm）:2000×2360×1160 整机质量（kg）:920 配套动力（kw）:55.1-66.2 耕幅（mm):2000 与拖拉机连接方式:三点悬挂 传动方式:中间齿轮传动 灭茬刀型号:L175 灭茬刀数量（把）:102 旋耕刀型号:IT245 旋耕刀数量（把）:66 灭茬深度（mm):80 旋耕刀辊转速（r/min):222、228 旋耕刀最大回转半径（mm):245 | 通用类 | 江苏
耕整地机械 | 耕地机械 | 旋耕机（含履带自走式旋耕机） | 单轴2000—2500mm旋耕机 | 水田平地搅浆机 | 樱田农机科技(泰州)有限公司 | 1JSL-220 | 1500 | 0 | 结构尺寸（长*宽*高mm）:1050X2385X1000 整机质量（kg）:286 配套动力（kw）:≧22 连接形式:快速三点悬挂 传动方式:单侧双链传动 工作幅宽cm:220 刀辊转速r/min:260-350 输入轴转速r/min:540、750 刀片数量把:58 搅浆深度cm:10-16 作业速度Km:3-5 型号:1JSL-220 弯刀型式:专用弧形打浆刀 | 通用类 | 江苏
耕整地机械 | 耕地机械 | 旋耕机（含履带自走式旋耕机） | 单轴2000—2500mm旋耕机 | 旋耕机 | 常州回回机械科技有限公司 | 1GQ-220 | 1500 | 0 | 结构尺寸（长*宽*高mm）:2250×580×850 整机质量（kg）:380 配套动力（kw）:40.4～47.7 动力输出轴转速（r/min）:540、720 理论前进速度（m/s）:0.83～1.38 结构型式:圆梁式 规格型号:1GQ-220 幅宽（cm）:220 耕深（cm）:12～18 传动方式:单侧齿轮传动 刀辊设计转速（r/min）:201 (n动=540) 最大回转半径（mm）:270 总安装刀数（把）:44 旋耕刀型号:IT245-G 限深装置型式:滑靴板 | 通用类 | 江苏
耕整地机械 | 耕地机械 | 旋耕机（含履带自走式旋耕机） | 单轴2000—2500mm旋耕机 | 旋耕机 | 石家庄农业机械股份有限公司 | 1GQN-200K | 1500 | 0 | 结构尺寸（长*宽*高mm）:1045*2250*1190 整机质量（kg）:420 配套动力（kw）:43.6-66.1 型号名称:1GQN-200K 型旋耕机 结构形式:单轴框架式 工作幅宽（cm）:200 传动方式:中间齿轮传动 旋耕刀型号:IT245 总安装刀数（把）:60 动力输出轴转速r/min:720 耕深（cm）:14.9 耕深稳定系数%:96.7 破土率%:93.9 | 通用类 | 河北
耕整地机械 | 耕地机械 | 旋耕机（含履带自走式旋耕机） | 单轴2000—2500mm旋耕机 | 旋耕机 | 河南沃正实业有限公司 | 1GQN-200S | 1500 | 0 | 结构尺寸（长*宽*高mm）:1150×2260×1090 整机质量（kg）:440 配套动力（kw）:55.1～66.1 输出轴转速:760r/min 理论前进速度:0.69～1.39m/s 工作幅宽:2000mm 耕深:8～20cm 传动方式:中间齿轮传动 挂接方式:三点悬挂 刀轴设计转速:265r/min 最大回转半径:265mm 总安装刀数:56把 旋耕刀型号:ⅡP265/ⅡP265左 | 通用类 | 河南
耕整地机械 | 耕地机械 | 旋耕机（含履带自走式旋耕机） | 单轴2000—2500mm旋耕机 | 旋耕机 | 临沭县瑞祥机械制造有限公司 | 1GKN-230 | 1500 | 0 | 结构尺寸（长*宽*高mm）:1100*2750*1250 整机质量（kg）:610 配套动力（kw）:58.8~66.1 动力输出轴转速（r/min）:540/720 常用作业挡档次（挡）: 低Ⅰ 理论前进速度（m/s）:2~5 结构形式 :单轴、框架式 幅宽（cm）:230 耕深（cm）:旱耕12~16，水耕14~18 传动方式:中间齿轮传动 与拖拉机连接方式:三点悬挂 刀辊最大回转半径（mm）:245 刀辊总安装刀数（把）:68 | 通用类 | 山东
耕整地机械 | 耕地机械 | 旋耕机（含履带自走式旋耕机） | 单轴2000—2500mm旋耕机 | 水田平地搅浆机 | 常州回回机械科技有限公司 | 1JSL-240 | 1500 | 0 | 结构尺寸（长*宽*高mm）:2580×1050×1000 整机质量（kg）:320 配套动力（kw）:≥25.7 产品名称:水田平地搅浆机 产品型号:1JSL-240 工作幅宽（cm）:240 连接形式:三点悬挂 传动方式:单侧链条传动 作业速度范围（km/h）:2～5 搅浆深度（cm）:10～16 刀辊转速（r/min）:270～370 刀片型式:专用弧形打浆刀片 总安装刀数（把）:64 搅浆后地表平整度（cm）:≤5 植被覆盖率:≥80% | 通用类 | 江苏
耕整地机械 | 耕地机械 | 旋耕机（含履带自走式旋耕机） | 单轴2000—2500mm旋耕机 | 旋耕机 | 潍坊潍林农业装备有限公司 | 1GQN-200 | 1500 | 0 | 结构尺寸（长*宽*高mm）:1000×2300×1320 整机质量（kg）:380 配套动力（kw）:44.1～66.2 配套动力输出轴转速 （r/min ）:540/720 传动方式:中间齿轮传动 刀辊回转半径(mm):245 工作幅宽(mm):2000 旋耕刀数量(把):56 耕深(cm):≥12 旋耕刀型号:IT245 结构型式:框架式 联接方式:三点悬挂 设计转速 （r/min ）:232～345 | 通用类 | 山东
耕整地机械 | 耕地机械 | 旋耕机（含履带自走式旋耕机） | 单轴2000—2500mm旋耕机 | 旋耕机 | 潍坊潍林农业装备有限公司 | 1GQN-230 | 1500 | 0 | 结构尺寸（长*宽*高mm）:1000×2600×1320 整机质量（kg）:430 配套动力（kw）:58.8～66.2 配套动力输出轴转速 （r/min ）:540/720 传动方式:中间齿轮传动 刀辊回转半径(mm):245 工作幅宽(mm):2300 旋耕刀数量(把):64 耕深cm:≥12 旋耕刀型号:IT245 结构型式 :框架式 联接方式 :三点悬挂 设计转速 （r/min ）:232～345 | 通用类 | 山东
耕整地机械 | 耕地机械 | 旋耕机（含履带自走式旋耕机） | 单轴2000—2500mm旋耕机 | 旋耕机 | 石家庄佳昊农业机械制造有限公司 | 1GQN-200 | 1500 | 0 | 结构尺寸（长*宽*高mm）:1250*2390*1130 整机质量（kg）:530 配套动力（kw）:58.8~73.5 工作幅宽（cm):200 耕深（cm):12~16 传动方式:中间齿轮传动 动力输出轴转数（r/min）:720 常用作业挡次:低II、低III 理论前进速度（m/s）:0.56~1.39 结构型式:框架式 与拖拉机连接方式:三点悬挂 刀轴最大回转半径（mm）:245 总安装刀数（把）:60 | 通用类 | 河北
耕整地机械 | 耕地机械 | 旋耕机（含履带自走式旋耕机） | 单轴2000—2500mm旋耕机 | 旋耕机 | 石家庄佳昊农业机械制造有限公司 | 1GQN-220 | 1500 | 0 | 结构尺寸（长*宽*高mm）:1250*2590*1130 整机质量（kg）:540 配套动力（kw）:73.5~88.2 工作幅宽（cm):220 耕深（cm):12~16 传动方式:中间齿轮传动 动力输出轴转数（r/min）:720 常用作业挡次:低II、低III 理论前进速度（m/s）:0.56~1.39 结构型式:框架式 与拖拉机连接方式:三点悬挂 刀轴最大回转半径（mm）:245 总安装刀数（把）:68 | 通用类 | 河北
耕整地机械 | 耕地机械 | 旋耕机（含履带自走式旋耕机） | 单轴2000—2500mm旋耕机 | 中高箱旋耕机 | 河北盛沃农业机械有限公司 | 1GKN-200A1 | 1500 | 0 | 结构尺寸（长*宽*高mm）:1180mm*2385mm*1120mm 整机质量（kg）:480kg 配套动力（kw）:62.5~73.5kW 结构型式:框架式 工作幅宽:200cm 传动方式:中间 旋耕刀型号:IT245 动力输出轴转速:720/540r/min 耕深:12~16cm 刀辊设计转速:296/241r/min 刀辊最大回转半径:245mm 刀辊总安装刀数:60把 刀轴连接型式:花键连接 | 通用类 | 河北
耕整地机械 | 耕地机械 | 旋耕机（含履带自走式旋耕机） | 单轴2000—2500mm旋耕机 | 旋耕机 | 石家庄佳昊农业机械制造有限公司 | 1GQN-230 | 1500 | 0 | 结构尺寸（长*宽*高mm）:1250*2690*1130 整机质量（kg）:550 配套动力（kw）:80.9~88.2 工作幅宽（cm):230 耕深（cm):12~16 传动方式:中间齿轮传动 动力输出轴转数（r/min）:720 常用作业挡次:低II、低III 理论前进速度（m/s）:0.56~1.39 结构型式:框架式 与拖拉机连接方式:三点悬挂 刀轴最大回转半径（mm）:245 总安装刀数（把）:72 | 通用类 | 河北
耕整地机械 | 耕地机械 | 旋耕机（含履带自走式旋耕机） | 单轴2000—2500mm旋耕机 | 旋耕机 | 山拖农机装备有限公司 | 1GKN-230 | 1500 | 0 | 结构尺寸（长*宽*高mm）:1150*2600*1200 整机质量（kg）:516 配套动力（kw）:58.8-73.5 结构型式:框架式、单轴 工作幅宽:2370mm 传动方式:中间传动 总安装刀数量:72 (旋耕，把) 旋耕刀型号:IT245 变速箱档位数:1 个 与拖拉机连接行式:标准三点悬挂 动力输出轴转速:540-850 r/min 刀轴连接型式:接盘式 刀辊最大回转半径:245 mm | 通用类 | 山东
耕整地机械 | 耕地机械 | 旋耕机（含履带自走式旋耕机） | 单轴2000—2500mm旋耕机 | 旋耕机 | 连云港国旋机械有限公司 | 1GKN-200 | 1500 | 0 | 结构尺寸（长*宽*高mm）:1020×2190×1050 整机质量（kg）:415 配套动力（kw）:58.8-73.5 结构形式:框架式 工作幅宽（㎝）:200 传动方式:中间齿轮传动 旋耕刀型号:IT245 总安装刀数（把）:58 动力输出轴转速（r/min）:540、720 耕深（㎝）:≥12 耕深稳定性系数（%）:≥85 碎土率（%）:≥50 植被覆盖率（%）:≥55 | 通用类 | 江苏
耕整地机械 | 耕地机械 | 旋耕机（含履带自走式旋耕机） | 单轴2000—2500mm旋耕机 | 中高箱旋耕机 | 河北盛沃农业机械有限公司 | 1GKN-220A1 | 1500 | 0 | 结构尺寸（长*宽*高mm）:1180mm*2530mm*1120mm 整机质量（kg）:490kg 配套动力（kw）:73.5~102.9kW 结构型式:框架式 工作幅宽:220cm 传动方式:中间 旋耕刀型号:IT245 动力输出轴转速:720/540r/min 耕深:12~16cm 刀辊设计转速:296/241r/min 刀辊最大回转半径:245mm 刀辊总安装刀数:64把 刀轴连接型式:花键连接 | 通用类 | 河北
耕整地机械 | 耕地机械 | 旋耕机（含履带自走式旋耕机） | 单轴2000—2500mm旋耕机 | 中高箱旋耕机 | 河北盛沃农业机械有限公司 | 1GKN-230A1 | 1500 | 0 | 结构尺寸（长*宽*高mm）:1180mm*2635mm*1120mm 整机质量（kg）:502kg 配套动力（kw）:73.5~102.9kW 结构型式:框架式 工作幅宽:230cm 传动方式:中间 旋耕刀型号:IT245 动力输出轴转速:720/540r/min 耕深:12~16cm 刀辊设计转速:296/241r/min 刀辊最大回转半径:245mm 刀辊总安装刀数:64把 刀轴连接型式:花键连接 | 通用类 | 河北
耕整地机械 | 耕地机械 | 旋耕机（含履带自走式旋耕机） | 单轴2000—2500mm旋耕机 | 旋耕机 | 河北农哈哈机械集团有限公司 | 1GQN-230B | 1500 | 0 | 结构尺寸（长*宽*高mm）:1300*2630*1187 整机质量（kg）:470 配套动力（kw）:66.2-80.9 结构型式:框架式 理论作业速度（Km/h）:2-5 幅宽（cm）:230 耕深（cm）:12-16 传动方式:中间齿轮传动 与拖拉机联接方式:三点悬挂 刀辊最大回转半径（mm）:245 刀辊总安装刀数（把）:64 旋耕刀型号:IT245 配套拖拉机动力输出轴转速（r/min）:720,760 | 通用类 | 河北
耕整地机械 | 耕地机械 | 旋耕机（含履带自走式旋耕机） | 单轴2000—2500mm旋耕机 | 旋耕机 | 常州市怡峰农业机械科技有限公司 | 1GKN-230 | 1500 | 0 | 结构尺寸（长*宽*高mm）:1020x2586x1152 整机质量（kg）:435 配套动力（kw）:47.8~58.8 结构型式（/）:框架式 配套拖拉机动力输出轴转速（r/min）:540/720/1000 理论作业速度（km/h）:2~5 幅宽（cm）:230 旋耕深度（mm）:8-16 传动方式（/）:中间齿轮传动 与拖拉机联接方式（/）:三点悬挂 刀辊转速（r/min）:226 刀辊最大回转半径（mm）:245 总安装刀数（把）:62 旋耕刀型号（/）:IT245 | 通用类 | 江苏
耕整地机械 | 耕地机械 | 旋耕机（含履带自走式旋耕机） | 单轴2000—2500mm旋耕机 | 旋耕机 | 盐城麦海农业机械制造有限公司 | 1GQL-200 | 1500 | 0 | 结构尺寸（长*宽*高mm）:1015*2245*1015 整机质量（kg）:380 配套动力（kw）:45～52 变速箱挡位数（个）:1 工作幅宽（cm）:200 传动方式:侧边链传动 旋耕刀型号:IT260 总安装刀数（把）:36 限深装置型式:滑靴式 动力输出轴转速（r/min）:540/720 作业速度（m/s）:0.56-1.39 耕深（mm）:12～16 刀辊回转半径 （mm）:270 | 通用类 | 江苏
耕整地机械 | 耕地机械 | 旋耕机（含履带自走式旋耕机） | 单轴2000—2500mm旋耕机 | 反转灭茬机 | 常州市怡峰农业机械科技有限公司 | 1JMF-200 | 1500 | 0 | 结构尺寸（长*宽*高mm）:1600x2250x1190 整机质量（kg）:600 配套动力（kw）:58.8~69.8 产品名称（/）:反转灭茬机 产品型号（/）:1JMF-200 工作幅宽（cm）:200 结构型式（/）:框架式 连接形式（/）:标准三点悬挂 传动方式（/）:侧边齿轮传动 耕深（cm）:≥10 输入轴转速(rpm):720 刀辊转速(rpm):226 弯刀型式（/）:IT245 刀片数量(把):58 | 通用类 | 江苏
耕整地机械 | 耕地机械 | 旋耕机（含履带自走式旋耕机） | 单轴2000—2500mm旋耕机 | 旋耕机 | 潍坊裕祥农业装备有限公司 | 1GQN-200 | 1500 | 0 | 结构尺寸（长*宽*高mm）:1000×2240×1180 整机质量（kg）:400 配套动力（kw）:44.1-66.2 工作幅宽（cm）:200 传动方式:中间齿轮传动 刀辊设计转速（r/min）:198/265 最大回转半径（mm）:245 旋耕刀型号:IT245 旋耕刀总安装刀数:60把 耕深（cm）:≥12 前进速度（km/h）:0.28-1.39 动力轴转速（r/min）:540/720 与拖拉机连接方式:三点悬挂 | 通用类 | 山东
耕整地机械 | 耕地机械 | 旋耕机（含履带自走式旋耕机） | 单轴2000—2500mm旋耕机 | 旋耕机 | 潍坊裕祥农业装备有限公司 | 1GQN-230 | 1500 | 0 | 结构尺寸（长*宽*高mm）:1020×2560×1250 整机质量（kg）:520 配套动力（kw）:67.6-88.2 工作幅宽（cm）:230 传动方式:中间齿轮传动 刀辊设计转速（r/min）:222/296 最大回转半径（mm）:245 旋耕刀型号:IT245 旋耕刀总安装刀数:68把 耕深（cm）:≥12 前进速度（km/h）:0.28-1.39 动力轴转速（r/min）:540/720 与拖拉机连接方式:三点悬挂 | 通用类 | 山东
耕整地机械 | 耕地机械 | 旋耕机（含履带自走式旋耕机） | 单轴2000—2500mm旋耕机 | 旋耕机 | 河北农哈哈机械集团有限公司 | 1GQN-200B | 1500 | 0 | 结构尺寸（长*宽*高mm）:1300*2380*1187 整机质量（kg）:450 配套动力（kw）:58.8-73.5 结构型式:框架式 理论作业速度（Km/h）:2-5 幅宽（cm）:200 耕深（cm）:12-16 传动方式:中间齿轮传动 与拖拉机联接方式:三点悬挂 刀辊最大回转半径（mm）:245 刀辊总安装刀数（把）:60 旋耕刀型号:IT245 配套拖拉机动力输出轴转速（r/min）:720,760 | 通用类 | 河北
耕整地机械 | 耕地机械 | 旋耕机（含履带自走式旋耕机） | 单轴2000—2500mm旋耕机 | 旋耕机 | 盐城麦海农业机械制造有限公司 | 1GQL-240 | 1500 | 0 | 结构尺寸（长*宽*高mm）:1015*2645*1015 整机质量（kg）:445 配套动力（kw）:59～70 工作:240 传动方式:侧边链传动 变速箱挡位数（个）:1 旋耕刀型号:IT260 总安装刀数（把）:48 限深装置型式:滑 结构型式:圆梁式 联接方式:三点悬挂 动力输出轴转速（r/min）:540/720 耕深（mm）:12～16 | 通用类 | 江苏
耕整地机械 | 耕地机械 | 旋耕机（含履带自走式旋耕机） | 单轴2000—2500mm旋耕机 | 旋耕机 | 常州市怡峰农业机械科技有限公司 | 1GKN-200 | 1500 | 0 | 结构尺寸（长*宽*高mm）:1020x2346x1152 整机质量（kg）:420 配套动力（kw）:40.4~47.8 结构型式（/）:框架式 配套拖拉机动力输出轴转速（r/min）:540/720/1000 理论作业速度（km/h）:2~5 幅宽（cm）:200 旋耕深度（cm）:8-16 传动方式（/）:中间齿轮传动 与拖拉机联接方式（/）:三点悬挂 刀辊转速（r/min）:226 刀辊最大回转半径(mm）:245 总安装刀数（把）:58 旋耕刀型号（/）:IT245 | 通用类 | 江苏
耕整地机械 | 耕地机械 | 旋耕机（含履带自走式旋耕机） | 单轴2000—2500mm旋耕机 | 水田埋茬(草)耕整机 | 常州市怡峰农业机械科技有限公司 | 1JMS-230 | 1500 | 0 | 结构尺寸（长*宽*高mm）:1020x2586x1152 整机质量（kg）:455 配套动力（kw）:44.7~58.8 产品名称（/）:水田埋茬（草）耕整机 产品型号（/）:1JMS-230 工作幅宽（cm）:230 连接形式（/）:标准三点悬挂 传动方式（/）:侧边链条传动 作业速度（km/h）:1~5 耕深（cm）:≥10 输入轴转速（rpm）:540、720 刀辊转速（rpm）:315、420 弯刀形式（/）:专用刀 刀片数量（把）:98 | 通用类 | 江苏
耕整地机械 | 耕地机械 | 旋耕机（含履带自走式旋耕机） | 单轴2000—2500mm旋耕机 | 旋耕机 | 任丘市超鹰农机有限公司 | 1GKN-230 | 1500 | 0 | 结构尺寸（长*宽*高mm）:1450×2620×1100 整机质量（kg）:530 配套动力（kw）:66.2∽95.6 结构型式:单轴框架式 作业速度范围（m/s）:0.6∽1.4 工作幅宽（cm）:232 耕深（cm）:12∽16 传动方式:中间齿轮传动 设计转速（r/min）:263/197 总安装刀数(把）:66 刀轴连接型式:花键法兰盘 旋耕刀型号:IT245 限深装置型式:地辊 | 通用类 | 河北
耕整地机械 | 耕地机械 | 旋耕机（含履带自走式旋耕机） | 单轴2000—2500mm旋耕机 | 旋耕机 | 安徽邓氏机械制造有限公司 | 1GQN-200 | 1500 | 0 | 结构尺寸（长*宽*高mm）:1000*2250*1180 整机质量（kg）:530 配套动力（kw）:40.4-66.1 动力输出轴转速（r/min):720 幅宽（cm):200 耕深（cm):旱耕（8-16） 传动方式（/）:齿轮传动 与拖拉机联接方式（/）:三点悬挂 结构型式（/）:中间传动 刀棍设计转速（r/min):265 刀棍最大回转半径（mm）:245 刀棍总安装刀数（把）:58 旋耕刀型号（/）:IT245 | 通用类 | 山东
耕整地机械 | 耕地机械 | 旋耕机（含履带自走式旋耕机） | 单轴2000—2500mm旋耕机 | 旋耕机 | 江苏沃得高新农业装备有限公司(原:江苏沃得植保机械有限公司、原:沃得重工(中国)有限公司) | 1GKN-200 | 1500 | 0 | 结构尺寸（长*宽*高mm）:1090×2300×1060 整机质量（kg）:415 配套动力（kw）:44.1-51.5 结构型式:框架式 耕幅（mm）:2000 理论作业速度（m/s）:0.7-1.4 耕深（cm）:8-16 传动方式:中间齿轮传动 与拖拉机联接方式:三点悬挂 旋耕刀型号:ⅠT245 刀辊转速（r/min）:280 最大回转半径（mm）:245±10 总安装刀数（把）:60 | 通用类 | 江苏
耕整地机械 | 耕地机械 | 旋耕机（含履带自走式旋耕机） | 单轴2000—2500mm旋耕机 | 旋耕机 | 江苏沃得高新农业装备有限公司(原:江苏沃得植保机械有限公司、原:沃得重工(中国)有限公司) | 1GKN-200D | 1500 | 0 | 结构尺寸（长*宽*高mm）:1410×2290×1060 整机质量（kg）:450 配套动力（kw）:44.1～58.8 结构型式:框架式 耕幅（mm）:2000 动力输出轴转速（r/min）:540/760 常用作业档挡次:Ⅱ档 理论前进速度（m/s）：:0.7-1.4 耕深（cm）:≥8 传动方式:中间齿轮传动 与拖拉机联接方式:三点悬挂 旋耕刀型号:ⅢT175 刀辊转速（r/min）:280 最大回转半径（mm）:175 总安装刀数（把）:96 | 通用类 | 江苏
耕整地机械 | 耕地机械 | 旋耕机（含履带自走式旋耕机） | 单轴2000—2500mm旋耕机 | 旋耕机 | 江苏沃得高新农业装备有限公司(原:江苏沃得植保机械有限公司、原:沃得重工(中国)有限公司) | 1GKN-230 | 1500 | 0 | 结构尺寸（长*宽*高mm）:1090×2600×1060 整机质量（kg）:430 配套动力（kw）:55.1～66.2 结构型式:框架式 耕幅（mm）:2300 动力输出轴转速（r/min）:540/760 理论作业速度（m/s）:0.7-1.4 耕深（cm）:8-16 传动方式:中间齿轮传动 与拖拉机联接方式:三点悬挂 旋耕刀型号:ⅠT245 刀辊转速（r/min）:280 最大回转半径（mm）:245±10 总安装刀数（把）:80 | 通用类 | 江苏
耕整地机械 | 耕地机械 | 旋耕机（含履带自走式旋耕机） | 单轴2000—2500mm旋耕机 | 旋耕机 | 江苏沃得高新农业装备有限公司(原:江苏沃得植保机械有限公司、原:沃得重工(中国)有限公司) | 1GKN-230D | 1500 | 0 | 结构尺寸（长*宽*高mm）:1410×2570×1060 整机质量（kg）:470 配套动力（kw）:55.1～66.2 结构型式:框架式 耕幅（mm）:2300 动力输出轴转速（r/min）:540/760 常用作业档挡次:Ⅱ档 耕深（cm）:≥8 传动方式:中间齿轮传动 与拖拉机联接方式:三点悬挂 旋耕刀型号:ⅢT175 刀辊设计转速（r/min）:280 最大回转半径（mm）:175 总安装刀数（把）:112 | 通用类 | 江苏
耕整地机械 | 耕地机械 | 旋耕机（含履带自走式旋耕机） | 单轴2000—2500mm旋耕机 | 旋耕机 | 江苏沃得高新农业装备有限公司(原:江苏沃得植保机械有限公司、原:沃得重工(中国)有限公司) | 1GKN-230H | 1500 | 0 | 结构尺寸（长*宽*高mm）:950×2530×1320 整机质量（kg）:450 配套动力（kw）:55.1～66.2 结构型式:框架式 耕幅（mm）:2300 动力输出轴转速（r/min）:540/760 理论作业速度（m/s）:0.7-1.4 耕深（cm）:8-16 传动方式:中间齿轮传动 与拖拉机联接方式:三点悬挂 旋耕刀型号:ⅠT245 刀辊转速（r/min）:280 最大回转半径（mm）:245±10 总安装刀数（把）:68 | 通用类 | 江苏
耕整地机械 | 耕地机械 | 旋耕机（含履带自走式旋耕机） | 单轴2000—2500mm旋耕机 | 旋耕机 | 雷沃重工股份有限公司 | 1GKN-200 | 1500 | 0 | 结构尺寸（长*宽*高mm）:1260*2400*1180 整机质量（kg）:524 配套动力（kw）:44-58 传动方式:中间传动 结构型式:框架式 总安装刀数量（旋耕，把）:60 旋耕刀型号:IT245 耕深（cm）:≥12 动力输出轴转速（r/min）:540/720 刀辊转速（r/min）:296/241 与拖拉机连接方式:三点悬挂 作业速度范围（m/s）:0.55-1.39 耕幅（cm）:200 | 通用类 | 山东
耕整地机械 | 耕地机械 | 旋耕机（含履带自走式旋耕机） | 单轴2000—2500mm旋耕机 | 旋耕机 | 雷沃重工股份有限公司 | 1GKN-220 | 1500 | 0 | 结构尺寸（长*宽*高mm）:1260*2550*1180 整机质量（kg）:547 配套动力（kw）:58-66 结构型式:框架式 耕幅（cm）:220 传动方式:中间传动 总安装刀数量（旋耕，把）:64 旋耕刀型号:IT245 耕深（cm）:≥12 动力输出轴转速（r/min）:540/720 与拖拉机连接方式:悬挂式 刀辊转速（r/min）:296/241 作业速度范围（m/s）:0.55-1.39 | 通用类 | 山东
耕整地机械 | 耕地机械 | 旋耕机（含履带自走式旋耕机） | 单轴2000—2500mm旋耕机 | 旋耕机 | 雷沃重工股份有限公司 | 1GKN-230 | 1500 | 0 | 结构尺寸（长*宽*高mm）:1320*2650*1200 整机质量（kg）:560 配套动力（kw）:58-66 结构型式:单轴 耕深（cm）:≥12 传动方式:中间传动 旋耕刀型号:IT245 总安装刀数（把）:64 与拖拉机链接方式:3点式悬挂 动力输出轴转速:760 设计转速（r/min）:315 最大回转半径（mm）:245 作业速度范围（m/s） :0.55-1.39 | 通用类 | 山东
耕整地机械 | 耕地机械 | 旋耕机（含履带自走式旋耕机） | 单轴2000—2500mm旋耕机 | 旋耕机 | 淮安荣宇机械有限公司 | 1GQN-230 | 1500 | 0 | 结构尺寸（长*宽*高mm）:1020×2586×1152 整机质量（kg）:435 配套动力（kw）:47.8~58.8 配套动力输出轴转速（r/min）:540/720 配套拖拉机常用作业档档次（档）:慢II、慢III 配套拖拉机常用作业档理论前进速度（m/s）:0.56~1.39 结构型式:框架式 规格型号:1GQN-230 幅宽（cm）:230 耕深（cm）:6~16 传动方式:中间齿轮传动 与拖拉机联接方式:标准三点悬挂 刀辊设计转速（r/min）:236 刀辊最大回转半径（mm）:245 刀辊总安装刀数（把）:62 旋耕刀型号:IT245 | 通用类 | 江苏
耕整地机械 | 耕地机械 | 旋耕机（含履带自走式旋耕机） | 单轴2000—2500mm旋耕机 | 旋耕机 | 江苏正大永达科技有限公司 | 1GKN-200 | 1500 | 0 | 结构尺寸（长*宽*高mm）:1020×2296×1152 整机质量（kg）:420 配套动力（kw）:40.4-51.4 结构型式:框架式 配套拖拉机动力输出轴转速（r/min）:540，720 理论作业速度（km/h）:2-5 幅宽:200cm 旋耕深度cm:旱耕10-14、水耕12-16 传动方式:中间齿轮传动 与拖拉机连接形式:标准三点悬挂 刀辊转速(R/MIN):198（n动=540）、265（n动=720） 刀辊最大回转半径MM:245 总安装刀数:58 旋耕刀型号:IT245 | 通用类 | 江苏
耕整地机械 | 耕地机械 | 旋耕机（含履带自走式旋耕机） | 单轴2000—2500mm旋耕机 | 旋耕机 | 江苏正大永达科技有限公司 | 1GKN-230 | 1500 | 0 | 结构尺寸（长*宽*高mm）:1020×2636×1152 整机质量（kg）:435 配套动力（kw）:47.8-58.8 结构型式:框架式 配套拖拉机动力输出轴转速（r/min）:540，720 理论作业速度（km/h）:1-5 幅宽:230cm 旋耕深度cm:旱耕8-16、水耕8-18 传动方式:中间齿轮传动 与拖拉机连接形式:标准三点悬挂 刀辊转速(R/MIN):236（n动=540）、226（n动=720） 刀辊最大回转半径MM:245 总安装刀数:62 旋耕刀型号:IT245 | 通用类 | 江苏
耕整地机械 | 耕地机械 | 旋耕机（含履带自走式旋耕机） | 单轴2000—2500mm旋耕机 | 旋耕机 | 淮安荣宇机械有限公司 | 1GQN-200 | 1500 | 0 | 结构尺寸（长*宽*高mm）:1022×2345×1152 整机质量（kg）:420 配套动力（kw）:40.4~51.4 配套拖拉机动力输出轴转速（r/min）:540/720 配套拖拉机常用作业档档次（档）:慢II、慢III 配套拖拉机常用作业档理论前进速度（m/s）:0.56~1.39 结构型式:框架式 规格型号:1GQN-200 幅宽（cm）:200 耕深（cm）:6~16 传动方式:中间齿轮传动 与拖拉机联接方式:标准三点悬挂 刀辊设计转速（r/min）:236 刀辊最大回转半径（mm）:245 刀辊总安装刀数（把）:58 旋耕刀型号:IT245 | 通用类 | 江苏
耕整地机械 | 耕地机械 | 旋耕机（含履带自走式旋耕机） | 单轴2000—2500mm旋耕机 | 旋耕机 | 连云港市连发机械有限公司 | 1GQN-200S | 1500 | 0 | 结构尺寸（长*宽*高mm）:1020×2300×1160 整机质量（kg）:420 配套动力（kw）:40.5-47.8 结构型式:框架式 配套动力输出轴转速（r/min）:540，720 理论作业速度（㎞/h）:2.5-6.5 幅宽(cm):200 耕深（㎝）:旱耕12-16，水耕14-18 传动方式:中间齿轮传动 与拖拉机连接方式:三点悬挂 刀辊转速（r/min）:200,230,235，226,265,295 刀辊最大回转半径（㎜）:245 总安装刀数(把):58 旋耕刀型号:IT245 | 通用类 | 江苏
耕整地机械 | 耕地机械 | 旋耕机（含履带自走式旋耕机） | 单轴2000—2500mm旋耕机 | 秸秆还田耕整机 | 江苏正大永达科技有限公司 | 1GZM-200 | 1500 | 0 | 结构尺寸（长*宽*高mm）:1150*2400*1200 整机质量（kg）:460 配套动力（kw）:40.5-47.8 耕幅(CM):200 耕深(CM):旱耕4-8、水耕8-12 刀片形式:IT245 刀片数量:104 传动方式:中间齿轮传动 前进速度(KM/H):2-6 刀辊最大回转半径MM:245 连接形式:标准三点悬挂 刀辊转速(R/MIN):291、267、236 输入轴转速rpm:540、720 | 通用类 | 江苏
耕整地机械 | 耕地机械 | 旋耕机（含履带自走式旋耕机） | 单轴2000—2500mm旋耕机 | 双轴灭茬旋耕机 | 连云港市连发机械有限公司 | 1GNMD-200 | 1500 | 0 | 结构尺寸（长*宽*高mm）:1400×2420×1160 整机质量（kg）:650 配套动力（kw）:55.1-66.2 结构型式:框架式 配套动力输出轴转速（r/min）:540，720 理论作业速度（㎞/h）:2.5-6.0 幅宽（㎝）:200 耕深（㎝）:10-16 传动方式:中间齿轮传动/侧边齿轮传动（旋耕刀轴/灭茬刀轴） 与拖拉机连接方式:三点悬挂 刀辊转速（r/min）:200/432（旋耕/.灭茬N动=540），226/488（旋耕/灭茬，N动=720） 刀辊最大回转半径（㎜）:245/175（旋耕刀/灭茬刀） 总安装刀数（把）:58/80（旋耕刀/灭茬刀） 旋耕刀型号:IT245/L型定制（旋耕刀/灭茬刀） | 通用类 | 江苏
耕整地机械 | 耕地机械 | 旋耕机（含履带自走式旋耕机） | 单轴2000—2500mm旋耕机 | 多功能变速旋耕机 | 西安亚澳农机股份有限公司 | 1GKNB-220 | 1500 | 0 | 结构尺寸（长*宽*高mm）:1230×2410×1160mm 整机质量（kg）:460kg 配套动力（kw）:55.1-66.1kW 配套拖拉机动力输出轴转速（r/min)::540/766r/min 刀辊最大回转半径（mm）:245mm 幅宽cm:220cm 耕深（cm):8-18cm 理论前进速度（km/h):2-6km/h 传动方式:中间传动 与拖拉机联接方式:三点悬挂 配套拖拉机常用作业挡挡次（挡）:低IV、中II 结构型式:框架式 旋耕刀型号:旋耕刀型号 | 通用类 | 陕西
耕整地机械 | 耕地机械 | 旋耕机（含履带自走式旋耕机） | 单轴2000—2500mm旋耕机 | 多功能变速旋耕机 | 西安亚澳农机股份有限公司 | 1GKNB-230 | 1500 | 0 | 结构尺寸（长*宽*高mm）:1230×2530×1160mm 整机质量（kg）:470kkg 配套动力（kw）:62.5-73.5kW 配套拖拉机动力输出轴转速（r/min):540/766r/min 配套拖拉机常用作业挡挡次（挡）:低IV、中II 理论前进速度（km/h):2-6km/h 结构型式:框架式 幅宽cm:230cm 耕深（cm):8-18cm 传动方式:中间传动 与拖拉机联接方式:三点悬 刀辊最大回转半径（mm）:245mm 旋耕刀型号:R245 | 通用类 | 陕西
耕整地机械 | 耕地机械 | 旋耕机（含履带自走式旋耕机） | 单轴2000—2500mm旋耕机 | 旋耕机 | 连云港金旋机械有限公司 | 1GKN-200 | 1500 | 0 | 结构尺寸（长*宽*高mm）:1130×2280×1150㎜ 整机质量（kg）:500 配套动力（kw）:51.5-66.2 配套动力输出轴转速（r/min）:540/720 作业档次:II档 结构型式:框架式 作幅宽(cm):200 耕深（㎝）:≥12 传动方式:中间齿轮传动 与拖拉机连接方式:标准三点悬挂 设计转速（r/min）:248/296 最大回转半径（㎜）:245 总安装刀数量(把):60 旋耕刀型号:IT245 | 通用类 | 江苏
耕整地机械 | 耕地机械 | 旋耕机（含履带自走式旋耕机） | 单轴2000—2500mm旋耕机 | 旋耕机 | 河北通田机械有限公司 | 1GQN-230 | 1500 | 0 | 结构尺寸（长*宽*高mm）:2440X1110X1000 整机质量（kg）:465 配套动力（kw）:58.8-66.1 结构形式:框架式 幅宽（cm):230 旋耕深度（cm):旱耕：12-16 水耕：14-18 传动方式:中间齿轮传动 与拖拉机联接方式:三点悬挂联接 总安装刀数（把）:62 旋耕刀型号:IT-245 刀辊最大回转半径（mm):245 理论作业速度km/h:2-5 配套拖拉机动力输出轴转速r/min:540,720 | 通用类 | 山东
耕整地机械 | 耕地机械 | 旋耕机（含履带自走式旋耕机） | 单轴2000—2500mm旋耕机 | 秸秆还田耕整机 | 江苏正大永达科技有限公司 | 1GZM-230 | 1500 | 0 | 结构尺寸（长*宽*高mm）:1150*2600*1200 整机质量（kg）:475 配套动力（kw）:47.8-58.8 耕幅(CM):230 连接形式:标准三点悬挂 传动方式:中间齿轮传动 前进速度(KM/H):2-6 耕深(CM):旱耕4-8、水耕8-12 输入轴转速rpm:540、720 刀辊转速rpm:236、237 刀片形式:IT245 刀片数量:116 刀辊最大回转半径MM:245 | 通用类 | 江苏
耕整地机械 | 耕地机械 | 旋耕机（含履带自走式旋耕机） | 单轴2000—2500mm旋耕机 | 反转灭茬机 | 江苏亿科农业装备有限公司 | 1JMF-200 | 1500 | 0 | 结构尺寸（长*宽*高mm）:2300×865×1250 整机质量（kg）:405 配套动力（kw）:62.5-69.8 传动方式:侧边齿轮传动 刀辊转速（r/min):265 刀片数量（把）:54 耕深（cm):6～16 工作幅宽（cm):200 结构型式:框架式 连接形式:标准三点悬挂 输入轴转速（r/min):720 弯刀型号:IT245 纯工作小时生产率:≥0.19 | 通用类 | 江苏
耕整地机械 | 耕地机械 | 旋耕机（含履带自走式旋耕机） | 单轴2000—2500mm旋耕机 | 旋耕机 | 馆陶县飞翔机械装备制造有限公司 | 1GQKGN-200 | 1500 | 0 | 结构尺寸（长*宽*高mm）:1116*2122*1045 整机质量（kg）:/ 配套动力（kw）:66.2-73.5 型号名称:1GQKGN-200 型旋耕机 结构型式:单轴框架式 工作幅宽（cm）:200 耕深（cm）:12-18 传动方式:中间齿轮方式 动力输出轴转速（r/min）:720 旋耕刀型号:I T245 总安装刀数（把）:52 变速箱档位数:/ 限深装置型式:/ | 通用类 | 河北
耕整地机械 | 耕地机械 | 旋耕机（含履带自走式旋耕机） | 单轴2000—2500mm旋耕机 | 旋耕机 | 馆陶县飞翔机械装备制造有限公司 | 1GQKGN-220 | 1500 | 0 | 结构尺寸（长*宽*高mm）:1157*2381*1224 整机质量（kg）:/ 配套动力（kw）:73.5-88.2 型号名称:1GQKGN-220 型旋耕机 结构型式:单轴框架式 工作幅宽（cm）:220 耕深（cm）:12-18 传动方式:中间齿轮传动 旋耕刀型号:I T245 总安装刀数（把）:60 变速箱档位数:/ 限深装置型式:/ 动力输出轴转速（r/min）:720 | 通用类 | 河北
耕整地机械 | 耕地机械 | 旋耕机（含履带自走式旋耕机） | 单轴2000—2500mm旋耕机 | 旋耕机 | 江苏亿科农业装备有限公司 | 1GKN-200 | 1500 | 0 | 结构尺寸（长*宽*高mm）:2230×930×1050 整机质量（kg）:420 配套动力（kw）:40.4-58.5 传动方式:中部齿轮传动 理论作业速度km/h):2～5 刀辊转速（r/min):330 刀片数量（把）:66 耕深（cm):6～18 工作幅宽（cm):200 结构型式:框架式 连接形式:标准三点悬挂 刀轴最大回转半径（mm):245 弯刀型号:IT245 | 通用类 | 江苏
耕整地机械 | 耕地机械 | 旋耕机（含履带自走式旋耕机） | 单轴2000—2500mm旋耕机 | 旋耕机 | 江苏亿科农业装备有限公司 | 1GKN-230 | 1500 | 0 | 结构尺寸（长*宽*高mm）:2586×1020×1152 整机质量（kg）:435 配套动力（kw）:47.8-62.5 传动方式:中部齿轮传动 动力输出轴转速（r/min):720/540/1000 弯刀数量（把）:62 刀轴最大回转半径（mm):245/260 耕深（cm):6～18 工作幅宽（cm):230 结构型式:框架式 刀轴设计转速（r/min):720/540/1000 连接形式:标准三点悬挂 弯刀型号:IT245/IT260 | 通用类 | 江苏
耕整地机械 | 耕地机械 | 旋耕机（含履带自走式旋耕机） | 单轴2000—2500mm旋耕机 | 旋耕机 | 馆陶县飞翔机械装备制造有限公司 | 1GQKGN-230 | 1500 | 0 | 结构尺寸（长*宽*高mm）:1157*2581*1218 整机质量（kg）:/ 配套动力（kw）:73.5-88.2 型号名称:1GQKGN-230 型旋耕机 结构型式:单轴框架式 工作幅宽（cm）:230 耕深（cm）:12-18 变速箱档位数:/ 传动方式:中间齿轮传动 旋耕刀型号:I T245 总安装刀数（把）:64 限深装置型式:/ 动力输出轴转速（r/min）:720 | 通用类 | 河北
耕整地机械 | 耕地机械 | 旋耕机（含履带自走式旋耕机） | 单轴2000—2500mm旋耕机 | 旋耕机 | 馆陶县飞翔机械装备制造有限公司 | 1GQKGN-240 | 1500 | 0 | 结构尺寸（长*宽*高mm）:1145*2618*1224 整机质量（kg）:/ 配套动力（kw）:95.5-110.3 型号名称:1GQKGN-240 型旋耕机 结构型式:单轴框架式 工作幅宽（cm）:240 耕深（cm）:12-18 变速箱档位数:/ 传动方式:中间齿轮传动 旋耕刀型号:I T245 总安装刀数（把）:64 限深装置型式:/ 动力输出轴转速（r/min）:720 | 通用类 | 河北
耕整地机械 | 耕地机械 | 旋耕机（含履带自走式旋耕机） | 单轴2000—2500mm旋耕机 | 旋耕机 | 获嘉县佰盛农业机械制造有限公司 | 1GKN-200A1 | 1500 | 0 | 结构尺寸（长*宽*高mm）:1260*2420*1170 整机质量（kg）:548 配套动力（kw）:44.1~58.8 工作幅宽（cm）:200 变速箱档位数（个）:1 总安装刀数（把）:60 动力输出轴（r/min）:720/540 耕深（cm）:旱耕12-16，水耕14-18 刀轴转速（r/min）:296/241 机具前进速度（km/h）:2-5 生产效率（h㎡/h）:0.28-0.70 齿轮油加注量（kg）:8 刀片形式:IT245 | 通用类 | 河南
耕整地机械 | 耕地机械 | 旋耕机（含履带自走式旋耕机） | 单轴2000—2500mm旋耕机 | 旋耕机 | 获嘉县佰盛农业机械制造有限公司 | 1GKN-230A1 | 1500 | 0 | 结构尺寸（长*宽*高mm）:1250*2675*1160 整机质量（kg）:588 配套动力（kw）:66.2~80.9 工作幅宽（cm）:230 变速箱档位数（个）:1 总安装刀数（把）:64 动力输出轴（r/min）:720/540 耕深（cm）:旱耕12-16，水耕14-18 刀轴转速（r/min）:296/241 机具前进速度（km/h）:2-5 生产效率（h㎡/h）:0.32-0.80 齿轮油加注量（kg）:8 刀片形式:IT245 | 通用类 | 河南
耕整地机械 | 耕地机械 | 旋耕机（含履带自走式旋耕机） | 单轴2000—2500mm旋耕机 | 旋耕机 | 获嘉县佰盛农业机械制造有限公司 | 1GKN-220A1 | 1500 | 0 | 结构尺寸（长*宽*高mm）:1255*2585*1160 整机质量（kg）:563 配套动力（kw）:58.8~66.1 工作幅宽（cm）:220 变速箱档位数（个）:1 总安装刀数（把）:64 动力输出轴（r/min）:720/540 耕深（cm）:旱耕12-16，水耕14-18 刀轴转速（r/min）:296/241 机具前进速度（km/h）:2-5 生产效率（h㎡/h）:0.31-0.77 齿轮油加注量（kg）:8 刀片形式:IT245 | 通用类 | 河南
耕整地机械 | 耕地机械 | 旋耕机（含履带自走式旋耕机） | 单轴2000—2500mm旋耕机 | 旋耕机 | 河北江蓝农业机械有限公司 | 1GQN-200型 | 1500 | 0 | 结构尺寸（长*宽*高mm）:1110×2310×1010 整机质量（kg）:425 配套动力（kw）:44.1~58.8 刀轴连接方式:花键盘连接 传动方式:中间齿轮传动 刀轴设计转速（r/min）:267/254 动力输出轴转速（r/min）:540/720 幅宽（cm）:200 耕深（cm）:12~16 结构形式:框架式 旋耕刀型号:IT 245 与拖拉机连接方式:三点悬挂连接 总安装刀数（把）:60 | 通用类 | 河北
耕整地机械 | 耕地机械 | 旋耕机（含履带自走式旋耕机） | 单轴2000—2500mm旋耕机 | 水田埋茬(草)耕整机 | 江苏亿科农业装备有限公司 | 1JMS-200 | 1500 | 0 | 结构尺寸（长*宽*高mm）:2246×990×1040 整机质量（kg）:413 配套动力（kw）:44.1-58.8 工作幅宽（cm):200 连接形式:标准三点悬挂 传动方式:中部齿轮传动 作业速度（km/h）:2～5 耕深（cm):8～18 输入轴转速（r/min):720 刀辊转速（r/min):265 弯刀型号:IT225 弯刀数量（把）:100 刀轴最大回转半径（mm):225 | 通用类 | 江苏
耕整地机械 | 耕地机械 | 旋耕机（含履带自走式旋耕机） | 单轴2000—2500mm旋耕机 | 多功能变速旋耕机 | 西安亚澳农机股份有限公司 | 1GKNB-230G | 1500 | 0 | 结构尺寸（长*宽*高mm）:1230×2530×1400mm 整机质量（kg）:650kg 配套动力（kw）:62.5-73.5kW 配套拖拉机动力输出轴转速（r/min):540/766kg 配套拖拉机常用作业挡挡次（挡）:低IV、中II 理论前进速度（km/h)：:2-6km/h 结构型式:框架式 幅宽（cm):230cm 耕深（cm):8-18cm 传动方式:中间传动 与拖拉机联接方式:三点悬挂 刀辊最大回转半径（mm）:245mm 旋耕刀型号:R245 | 通用类 | 陕西
耕整地机械 | 耕地机械 | 旋耕机（含履带自走式旋耕机） | 单轴2000—2500mm旋耕机 | 旋耕机 | 山东鑫港新能源科技有限公司 | 1GQN-230 | 1500 | 0 | 结构尺寸（长*宽*高mm）:1120*2550*1210 整机质量（kg）:465 配套动力（kw）:58.8~88.2 结构型式（圆梁式、框架式）:框架式、单轴 工作幅宽（mm）:2360 变速箱档位数:1 传动方式（侧边、中间）:中间 旋耕刀型号:I T245 总安装刀数:64 限深装置型式:不适用 动力输出轴转速（r/min）:540~760 耕深稳定率:90.1% 碎土率:89.8% 植被覆盖率:92.1% 适用度:5 | 通用类 | 山东
耕整地机械 | 耕地机械 | 旋耕机（含履带自走式旋耕机） | 单轴2000—2500mm旋耕机 | 旋耕机 | 河北春耕机械制造有限公司 | 1GQNZGK-220 | 1500 | 0 | 结构尺寸（长*宽*高mm）:1130*2460*1135 整机质量（kg）:485 配套动力（kw）:69.8-73.5 动力输出轴转速（r/min）:720/540 结构型式:框架式 幅宽（cm）:220 耕深（cm）:12-16 传动方式:中间齿轮传动 与拖拉机连接方式:三点悬挂 刀辊设计转速（r/min）:265/198 刀辊最大回转半径（mm）:245 总安装刀数（把）:64 旋耕刀型号:IT245 | 通用类 | 河北
耕整地机械 | 耕地机械 | 旋耕机（含履带自走式旋耕机） | 单轴2000—2500mm旋耕机 | 旋耕机 | 河北春耕机械制造有限公司 | 1GQNZGK-200 | 1500 | 0 | 结构尺寸（长*宽*高mm）:1130*2315*1135 整机质量（kg）:480 配套动力（kw）:58.8-66.1 动力输出轴转速（r/min）:720/540 结构型式:框架式 幅宽（cm）:200 耕深（cm）:12-16 传动方式:中间齿轮传动 与拖拉机连接方式:三点悬挂 刀辊设计转速（r/min）:265/198 刀辊最大回转半径（mm）:245 总安装刀片（把）:60 旋耕刀型号:IT245 | 通用类 | 河北
耕整地机械 | 耕地机械 | 旋耕机（含履带自走式旋耕机） | 单轴2000—2500mm旋耕机 | 水田埋茬(草)耕整机 | 江苏亿科农业装备有限公司 | 1JMS-240 | 1500 | 0 | 结构尺寸（长*宽*高mm）:2646×990×1040 整机质量（kg）:453 配套动力（kw）:51.5-62.5 工作幅宽（cm):240 结构型式:框架式 连接形式:标准三点悬挂 传动方式:中部齿轮传动 耕深（cm):8～18 输入轴转速（r/min):720 刀辊转速（r/min):265/295 弯刀型号:IT225 弯刀数量（把）:112 生产率(h㎡/h):0.32～1.13 | 通用类 | 江苏
耕整地机械 | 耕地机械 | 旋耕机（含履带自走式旋耕机） | 单轴2000—2500mm旋耕机 | 多功能变速旋耕机 | 西安亚澳农机股份有限公司 | 1GKNB-220G | 1500 | 0 | 结构尺寸（长*宽*高mm）:1230×2430×1400mm 整机质量（kg）:620kg 配套动力（kw）:55.1-66.1kW 配套拖拉机动力输出轴转速（r/min):540/766 配套拖拉机常用作业挡挡次（挡）:低IV、中II 理论前进速度（km/h):2-6km/h 结构型式:框架式 幅宽（cm):220cm 耕深（cm):8-18cm 传动方式:中间传动 与拖拉机联接方式:三点悬挂 刀辊最大回转半径（mm）:245mm 旋耕刀型号:R245 | 通用类 | 陕西
耕整地机械 | 耕地机械 | 旋耕机（含履带自走式旋耕机） | 单轴2000—2500mm旋耕机 | 旋耕机 | 河北春耕机械制造有限公司 | 1GQNGK-230 | 1500 | 0 | 结构尺寸（长*宽*高mm）:1200*2540*1100 整机质量（kg）:540 配套动力（kw）:69.8-73.5 动力输出轴转速（r/min）:720/540 结构型式:框架式 幅宽（cm）:230 耕深（cm）:12-16 传动方式:中间齿轮传动 与拖拉机连接方式:三点悬挂 刀辊设计转速（r/min）:265/198 刀辊最大回转半径（mm）:245 总安装刀数（把）:64 旋耕刀型号:IT245 | 通用类 | 河北
耕整地机械 | 耕地机械 | 旋耕机（含履带自走式旋耕机） | 单轴2000—2500mm旋耕机 | 旋耕机 | 西安亚澳农机股份有限公司 | 1GKN-230 | 1500 | 0 | 结构尺寸（长*宽*高mm）:1280×2560×1240 整机质量（kg）:550kg 配套动力（kw）:62.5-73.5kW 配套拖拉机动力输出轴转速（r/min):540/766 配套拖拉机常用作业挡挡次（挡）:低IV、中II 理论前进速度（km/h):2-6km/h 结构形式:框架式 幅宽（cm):230cm 耕深（cm):8-16cm 传动方式:中间传动 与拖拉机联接方式:三点悬挂 刀辊设计转速r/min:310r/min 刀辊最大回转半径mm:245mm 刀辊总安装刀数（把）:60 | 通用类 | 陕西
耕整地机械 | 耕地机械 | 旋耕机（含履带自走式旋耕机） | 单轴2000—2500mm旋耕机 | 旋耕机 | 江苏清淮机械有限公司 | 1GQN-200 | 1500 | 0 | 结构尺寸（长*宽*高mm）:1020*2270*1152mm 整机质量（kg）:420kg 配套动力（kw）:44.1-58.8kw 配套拖拉机动力输出轴转速（r/min）:720r/min 幅宽（cm）:200cm 耕深（cm）:旱耕6-16cm，水耕8-18cm 传动方式:中间齿轮传动 与拖拉机连接形式:标准三点悬挂 刀辊转速（r/min）:256r/min 刀辊最大回转半径（mm）:245mm 理论作业速度（km/h）:2-5km/h 结构型式:圆梁式 刀辊总安装刀数（把）:58把 | 通用类 | 江苏
耕整地机械 | 耕地机械 | 旋耕机（含履带自走式旋耕机） | 单轴2000—2500mm旋耕机 | 反转灭茬机 | 江苏亿科农业装备有限公司 | 1GF-200 | 1500 | 0 | 结构尺寸（长*宽*高mm）:2220×1035×1180 整机质量（kg）:405 配套动力（kw）:62.5-69.8 连接形式:标准三点悬挂 传动方式:侧边齿轮传动 作业速度km/h:2～4 耕深（cm):6～16 输入轴转速（r/min):720 刀辊转速（r/min):265 弯刀型号:IT245 工作幅宽（cm):200 结构型式:圆梁式 刀片数量（把）:52 | 通用类 | 江苏
耕整地机械 | 耕地机械 | 旋耕机（含履带自走式旋耕机） | 单轴2000—2500mm旋耕机 | 旋耕机 | 河北春耕机械制造有限公司 | 1GQNZGK-230 | 1500 | 0 | 结构尺寸（长*宽*高mm）:1130*2550*1135 整机质量（kg）:490 配套动力（kw）:69.8-73.5 动力输出轴转速（r/min）:720/540 结构型式:框架式 幅宽（cm）:230 耕深（cm）:12-16 传动方式:中间齿轮传动 与拖拉机连接方式:三点悬挂 刀辊设计转速（r/min）:265/198 刀辊最大回转半径（mm）:245 总安装刀数（把）:64 旋耕刀型号:IT245 | 通用类 | 河北
耕整地机械 | 耕地机械 | 旋耕机（含履带自走式旋耕机） | 单轴2000—2500mm旋耕机 | 旋耕机 | 沧州纳川机械配件有限公司 | 1GKN-200型 | 1500 | 0 | 结构尺寸（长*宽*高mm）:1310*2370*1200 整机质量（kg）:532 配套动力（kw）:55.8-73.5 结构形式:单轴框架式 变速箱档位数:/ 传动方式:中间传动 旋耕刀型号:IT245 总安装刀数（把）:56 限深装置型式:/ 配套动力输出轴转速（r/min）:720 耕深（cm）:12-16 刀轴转速（r/min）:299 工作幅宽（cm）:200 | 通用类 | 山东
耕整地机械 | 耕地机械 | 旋耕机（含履带自走式旋耕机） | 单轴2000—2500mm旋耕机 | 旋耕机 | 中国一拖集团有限公司 | 1GQN-200G | 1500 | 0 | 结构尺寸（长*宽*高mm）:1161*2286*1211 整机质量（kg）:503 配套动力（kw）:51.5-62.5 动力输出轴转速（r/min）:540/720 型号名称:1GQN-200G型旋耕机 结构型式:框架式 作业速度范围（m/s）:0.56-1.39 工作幅宽（cm）:200 耕深（cm）:12-16 变速箱档位数（个）:1 传动方式（侧边、中间）:中间传动 刀轴连接型式:刀座式 总安装刀数（把）:58 | 通用类 | 河南
耕整地机械 | 耕地机械 | 旋耕机（含履带自走式旋耕机） | 单轴2000—2500mm旋耕机 | 反转灭茬旋耕机 | 江苏清淮机械有限公司 | 1GFK-230 | 1500 | 0 | 结构尺寸（长*宽*高mm）:1430*2590*1348mm 整机质量（kg）:455kg 配套动力（kw）:55.1-73.5kw 工作幅宽（cm）:230cm 弯刀型式:IT245/IT260 弯刀数量（把）:58把 动力输出轴转速（r/min）:540、720r/min 结构型式:框架式结构 传动方式:侧边齿轮传动 刀辊最大回转半径（mm）:245/260mm 刀辊设计转速（r/min）:226r/min 与拖拉机连接形式:标准三点悬挂 耕深（cm）:≥8cm | 通用类 | 江苏
耕整地机械 | 耕地机械 | 旋耕机（含履带自走式旋耕机） | 单轴2000—2500mm旋耕机 | 反转灭茬机 | 江苏清淮机械有限公司 | 1JMFY-200 | 1500 | 0 | 结构尺寸（长*宽*高mm）:1380*2270*1260mm 整机质量（kg）:530kg 配套动力（kw）:58.8-69.9kw 作业幅宽（cm）:200cm 与拖拉机连接形式:标准三点悬挂 结构型式:圆梁式 刀辊回转半径（mm）:245mm 作业速度（km/h）:1.5-3km/h 传动方式:侧边齿轮传动 刀片数量（把）:50把 刀片型号:IT245 耕深（cm）:≥12cm 耕深稳定性:≥85% | 通用类 | 江苏
耕整地机械 | 耕地机械 | 旋耕机（含履带自走式旋耕机） | 单轴2000—2500mm旋耕机 | 反转灭茬机 | 江苏清淮机械有限公司 | 1JMF-200 | 1500 | 0 | 结构尺寸（长*宽*高mm）:1380*2170*1260mm 整机质量（kg）:530kg 配套动力（kw）:58.8-69.9kw 工作幅宽（mm）:200cm 结构型式:框架式 连接形式:标准三点悬挂 传动方式:侧边齿轮传动 耕深（cm）:8-16cm 输入轴转速（rpm）:720rpm 刀辊转速（rpm）:264rpm 弯刀型式:IT245 刀片数量（把）:50把 刀辊最大回转半径（mm）:245mm | 通用类 | 江苏
耕整地机械 | 耕地机械 | 旋耕机（含履带自走式旋耕机） | 单轴2000—2500mm旋耕机 | 旋耕机 | 德州市沃田机械有限公司 | 1GKN-220 | 1500 | 0 | 结构尺寸（长*宽*高mm）:1260*2570*1160 整机质量（kg）:563 配套动力（kw）:58.8~66.1 结构形式:单框架结构 作业幅宽（mm）:2200 耕深（cm）:旱耕12~16 传动方式:中间齿轮传动 与拖拉机链接方式:三点悬挂 刀轴设计转速（r/min）:241/296 刀轴最大回转半径（mm）:245 总安装刀数（把）:64 旋耕刀型号:IT245 动力输出轴转速（r/min）:540/720 | 通用类 | 山东
耕整地机械 | 耕地机械 | 旋耕机（含履带自走式旋耕机） | 单轴2000—2500mm旋耕机 | 刚性机架旋耕机 | 中国一拖集团有限公司 | 1GQN-200Z | 1500 | 0 | 结构尺寸（长*宽*高mm）:1230*2295*1140 整机质量（kg）:452 配套动力（kw）:51.45-58.8 动力输出轴转速（r/min）:720/540 结构型式:框架式 规格型号:1GQN-200Z 幅宽（cm）:200 耕深（cm）:12-16 传动方式:中间齿轮传动 与拖拉机联接方式:三点悬挂 最大回转半径（mm）:245 总安装刀数（把）:58 旋耕刀型号:IT245/IT245左 | 通用类 | 河南
耕整地机械 | 耕地机械 | 旋耕机（含履带自走式旋耕机） | 单轴2000—2500mm旋耕机 | 旋耕机 | 中国一拖集团有限公司 | 1GQN-200ZG | 1500 | 0 | 结构尺寸（长*宽*高mm）:1224*2286*1181 整机质量（kg）:503 配套动力（kw）:51.5-69.9 动力输出轴转速（r/min）:720 结构型式:框架式 规格型号:1GQN-200ZG 幅宽（cm）:200 耕深（cm）:12-16 传动方式:中间齿轮传动 与拖拉机联接方式:标准三点悬挂 最大回转半径（mm）:245 总安装刀数（把）:58 旋耕刀型号:IT245/IT245左 | 通用类 | 河南
耕整地机械 | 耕地机械 | 旋耕机（含履带自走式旋耕机） | 单轴2000—2500mm旋耕机 | 旋耕机 | 中国一拖集团有限公司 | 1GQN-230G | 1500 | 0 | 结构尺寸（长*宽*高mm）:1161*2578*1211 整机质量（kg）:523 配套动力（kw）:58.8-69.9 动力输出轴转速（r/min）:540/720 型号名称:1GQN-230G型旋耕机 结构型式:框架式 作业速度范围（m/s）:0.56-1.39 工作幅宽（cm）:230 耕深（cm）:12-16 变速箱档位数（个）:1 传动方式（中间、侧边）:中间传动 总安装刀数（把）:62 刀轴连接型式:刀座式 | 通用类 | 河南
耕整地机械 | 耕地机械 | 旋耕机（含履带自走式旋耕机） | 单轴2000—2500mm旋耕机 | 刚性机架旋耕机 | 中国一拖集团有限公司 | 1GQN-230Z | 1500 | 0 | 结构尺寸（长*宽*高mm）:1225*2580*1140 整机质量（kg）:483 配套动力（kw）:58.8-66.15 动力输出轴转速（r/min）:720/540 结构型式:框架式 规格型号:1GQN-230Z 幅宽（cm）:230 耕深（cm）:12-16 传动方式:中间齿轮传动 与拖拉机联接方式:三点悬挂 最大回转半径（mm）:245 总安装刀数（把）:62 旋耕刀型号:IT245/IT245左 | 通用类 | 河南
耕整地机械 | 耕地机械 | 旋耕机（含履带自走式旋耕机） | 单轴2000—2500mm旋耕机 | 旋耕机 | 中国一拖集团有限公司 | 1GQN-230ZG | 1500 | 0 | 结构尺寸（长*宽*高mm）:1224*2578*1181 整机质量（kg）:533 配套动力（kw）:58.8-73.5 动力输出轴转速（r/min）:720 结构型式:框架式 规格型号:1GQN-230ZG 幅宽（cm）:230 耕深（cm）:12-16 传动方式:中间齿轮传动 与拖拉机联接方式:标准三点悬挂 最大回转半径（mm）:245 总安装刀数（把）:62 旋耕刀型号:IT245/IT245左 | 通用类 | 河南
耕整地机械 | 耕地机械 | 旋耕机（含履带自走式旋耕机） | 单轴2000—2500mm旋耕机 | 高箱旋耕机 | 江苏清淮机械有限公司 | 1GKNH-230 | 1500 | 0 | 结构尺寸（长*宽*高mm）:1020*2586*1322mm 整机质量（kg）:450kg 配套动力（kw）:47.8-58.8kw 结构型式:框架式 配套拖拉机动力输出轴转速（r/min）:720r/min 理论作业速度（km/h）:2-5km/h 幅宽（cm）:230cm 耕深（cm）:旱耕8-16cm，水耕8-18cm 传动方式:中间齿轮传动 与拖拉机连接形式:标准三点悬挂 刀辊转速（r/min）:256r/min 刀辊最大回转半径（mm）:245mm 刀辊总安装刀数（把）:62把 | 通用类 | 江苏
耕整地机械 | 耕地机械 | 旋耕机（含履带自走式旋耕机） | 单轴2000—2500mm旋耕机 | 旋耕机 | 连云港市中兴机械制造有限公司 | 1GKN-200 | 1500 | 0 | 结构尺寸（长*宽*高mm）:1020×2300×1160 整机质量（kg）:420 配套动力（kw）:40.4～47.8 结构形式:框架式 理论作业速度（km/h）:2.5～6.5 幅宽（cm）:200 旋耕深度（cm）:旱耕10-16；水耕14-18 传动方式:中间齿轮传动 与拖拉机联接方式:标准三点式悬挂 刀辊转速(rpm):228（n动=720rpm） 刀辊最大回转半径(mm):245 总安装刀数（把）:58 旋耕刀型号:IT245 | 通用类 | 江苏
耕整地机械 | 耕地机械 | 旋耕机（含履带自走式旋耕机） | 单轴2000—2500mm旋耕机 | 旋耕机 | 江苏清淮机械有限公司 | 1GKN-200 | 1500 | 0 | 结构尺寸（长*宽*高mm）:1020*2350*1150mm 整机质量（kg）:420kg 配套动力（kw）:40.4-55.14kw 动力输出轴转速（r/min）:720r/min 刀辊固定型式:框架式 幅宽（cm）:200cm 耕深（cm）:旱耕6-16cm，水耕8-18cm 传动方式:中间齿轮传动 与拖拉机连接形式:标准三点悬挂 刀辊设计转速（r/min）:265r/min 刀辊旋转方向:正旋 刀辊最大回转半径（mm）:245mm 刀辊总安装刀数（把）:58把 | 通用类 | 江苏
耕整地机械 | 耕地机械 | 旋耕机（含履带自走式旋耕机） | 单轴2000—2500mm旋耕机 | 高箱旋耕机 | 江苏清淮机械有限公司 | 1GKNH-200 | 1500 | 0 | 结构尺寸（长*宽*高mm）:1020*2286*1152mm 整机质量（kg）:420kg 配套动力（kw）:47.8-58.5 结构型式:框架式 配套拖拉机动力输出轴转速（r/min）:720r/min 理论作业速度（km/h）:2-5km/h 幅宽（cm）:200cm 耕深（cm）:旱耕8-16cm，水耕8-18cm 传动方式:中间齿轮传动 与拖拉机连接形式:标准三点悬挂 刀辊转速（r/min）:256r/min 刀辊最大回转半径（mm）:245mm 刀辊总安装刀数（把）:58把 | 通用类 | 江苏
耕整地机械 | 耕地机械 | 旋耕机（含履带自走式旋耕机） | 单轴2000—2500mm旋耕机 | 旋耕机 | 江苏清淮机械有限公司 | 1GKN-220 | 1500 | 0 | 结构尺寸（长*宽*高mm）:1020*2510*1152mm 整机质量（kg）:425kg 配套动力（kw）:58.8-69.9kw 结构型式:框架式 配套拖拉机动力输出轴转速（r/min）:720r/min 理论作业速度（km/h）:2-5km/h 幅宽（cm）:220cm 耕深（cm）:旱耕8-16cm，水耕8-18cm 传动方式:中间齿轮传动 与拖拉机连接形式:标准三点悬挂 刀辊转速（r/min）:256r/min 刀辊最大回转半径（mm）:245mm 刀辊总安装刀数（把）:62把 | 通用类 | 江苏
耕整地机械 | 耕地机械 | 旋耕机（含履带自走式旋耕机） | 单轴2000—2500mm旋耕机 | 旋耕机 | 江苏清淮机械有限公司 | 1GKN-230 | 1500 | 0 | 结构尺寸（长*宽*高mm）:1020*2586*1152mm 整机质量（kg）:435kg 配套动力（kw）:58.8-69.9kw 结构型式:框架式 配套拖拉机动力输出轴转速（r/min）:720r/min 幅宽（cm）:230cm 耕深（cm）:旱耕8-16cm，水耕8-18cm 传动方式:中间齿轮传动 与拖拉机连接形式:标准三点悬挂 刀辊转速（r/min）:256r/min 刀辊最大回转半径（mm）:245mm 理论作业速度（km/h）:2-5km/h 刀辊总安装刀数（把）:62把 | 通用类 | 江苏
耕整地机械 | 耕地机械 | 旋耕机（含履带自走式旋耕机） | 单轴2000—2500mm旋耕机 | 旋耕机 | 连云港市中兴机械制造有限公司 | 1GKN-230 | 1500 | 0 | 结构尺寸（长*宽*高mm）:1020×2540×1160 整机质量（kg）:435 配套动力（kw）:44.1～58.8 结构形式:框架式 理论作业速度（km/h）:2.5～6.5 幅宽（cm）:230 旋耕深度（cm）:旱耕10-16；水耕14-18 传动方式:中间齿轮传动 与拖拉机联接方式:标准三点式悬挂 刀辊转速(rpm):228（n动=720rpm） 刀辊最大回转半径(mm):245 总安装刀数（把）:62 旋耕刀型号:IT245 | 通用类 | 江苏
耕整地机械 | 耕地机械 | 旋耕机（含履带自走式旋耕机） | 单轴2000—2500mm旋耕机 | 水田埋茬(草)耕整机 | 江苏清淮机械有限公司 | 1JMS-230 | 1500 | 0 | 结构尺寸（长*宽*高mm）:1020*2580*1152mm 整机质量（kg）:460kg 配套动力（kw）:47.8-58.8kw 工作幅宽（cm）:230cm 连接形式:标准三点悬挂 传动方式:中间齿轮传动 作业速度（km/h）:2-5km/h 耕深（cm）:≥12cm 输入轴转速（rpm）:760rpm 刀辊转速（rpm）:280rpm 弯刀型式:IT245 刀片数量（把）:112把 刀辊最大回转半径（mm）:245mm | 通用类 | 江苏
耕整地机械 | 耕地机械 | 旋耕机（含履带自走式旋耕机） | 单轴2000—2500mm旋耕机 | 水田埋茬(草)耕整机 | 江苏清淮机械有限公司 | 1JMS-230I | 1500 | 0 | 结构尺寸（长*宽*高mm）:1020*2586*1152mm 整机质量（kg）:445kg 配套动力（kw）:51.5-58.8kw 作业速度（km/h）:2-5km/h 工作幅宽（cm）:230cm 连接形式:标准三点悬挂 传动方式:中间齿轮传动 耕深（cm）:≥8cm 输入轴转速（rpm）:760rpm 刀辊转速（rpm）:280rpm 弯刀型式:燕尾式水田埋茬专用刀 刀片数量（把）:62把 刀辊最大回转半径（mm）:220mm | 通用类 | 江苏
耕整地机械 | 耕地机械 | 旋耕机（含履带自走式旋耕机） | 单轴2000—2500mm旋耕机 | 水田埋茬(草)耕整机 | 江苏清淮机械有限公司 | 1JMS-200I | 1500 | 0 | 结构尺寸（长*宽*高mm）:1020*2345*1152mm 整机质量（kg）:420kg 配套动力（kw）:40.4-55.14kw 工作幅宽（cm）:200cm 连接形式:标准三点悬挂 传动方式:中间齿轮传动 耕深（cm）:≥8cm 输入轴转速（rpm）:760rpm 刀辊转速（rpm）:280rpm 弯刀型式:燕尾式水田埋茬专用刀 刀片数量（把）:58把 刀辊最大回转半径（mm）:220mm 作业速度（km/h）:2-5km/h | 通用类 | 江苏
耕整地机械 | 耕地机械 | 旋耕机（含履带自走式旋耕机） | 单轴2000—2500mm旋耕机 | 水田埋茬(草)耕整机 | 江苏清淮机械有限公司 | 1JMS-200 | 1500 | 0 | 结构尺寸（长*宽*高mm）:1020*2345*1152mm 整机质量（kg）:440kg 配套动力（kw）:40.4-55.14kw 工作幅宽（cm）:200cm 连接形式:标准三点悬挂 传动方式:中间齿轮传动 作业速度（km/h）:2-5km/h 耕深（cm）:≥12cm 输入轴转速（rpm）:760rpm 刀辊转速（rpm）:280rpm 弯刀型式:IT245 刀片数量（把）:100把 刀辊最大回转半径（mm）:245mm | 通用类 | 江苏
耕整地机械 | 耕地机械 | 旋耕机（含履带自走式旋耕机） | 单轴2000—2500mm旋耕机 | 旋耕机 | 亚澳南阳农机有限责任公司 | 1GKN-200 | 1500 | 0 | 结构尺寸（长*宽*高mm）:1090*2200*1110 整机质量（kg）:390 配套动力（kw）:44.1-58.8kw 结构形式:框架式 工作幅宽cm:200 耕深cm:8-16 动力输出轴转速r/min:540、760 旋耕刀型号: ITR245 总安装旋耕刀数（把）:60 作业速度（s/m:0.56-1.67 刀辊最大回转半径mm:245 传动方式:中间 变速箱档位数:1个 | 通用类 | 河南
耕整地机械 | 耕地机械 | 旋耕机（含履带自走式旋耕机） | 单轴2000—2500mm旋耕机 | 旋耕机 | 亚澳南阳农机有限责任公司 | 1GKN-210 | 1500 | 0 | 结构尺寸（长*宽*高mm）:1065*2335*1185 整机质量（kg）:525 配套动力（kw）:58.5-66.1kw 结构形式:框架式 工作幅宽cm:210 耕深cm:8-16 动力输出轴转速r/min:540/760 旋耕刀型号:IT245 总安装旋耕刀数（把）:56 作业速度（s/m): 0.56-1.67 刀辊最大回转半径mm:245 传动方式:中间 变速箱档位数:1个 | 通用类 | 河南
耕整地机械 | 耕地机械 | 旋耕机（含履带自走式旋耕机） | 单轴2000—2500mm旋耕机 | 旋耕机 | 亚澳南阳农机有限责任公司 | 1GKN-230 | 1500 | 0 | 结构尺寸（长*宽*高mm）:1065*2535*1185mm 整机质量（kg）:550 配套动力（kw）:66.2-88.2kw 结构形式: 框架式 工作幅宽cm:230 耕深cm: 8-16 动力输出轴转速r/min:540/760 旋耕刀型号: IT245 总安装旋耕刀数（把）:64 作业速度（s/m):0.56-1.67 刀辊最大回转半径mm:245 传动方式:中间 变速箱档位数:1个 | 通用类 | 河南
耕整地机械 | 耕地机械 | 旋耕机（含履带自走式旋耕机） | 单轴2000—2500mm旋耕机 | 旋耕机 | 河北春翔机械有限公司 | 1GQN-200 | 1500 | 0 | 结构尺寸（长*宽*高mm）:1210*2330*1160 整机质量（kg）:470 配套动力（kw）:58.8~73.5 结构形式:框架式 动力输出轴转速（r/min）:720 幅宽（cm）:200 耕深（cm）:12~16 传动方式:中间齿轮传动 与拖拉机联接方式:三点悬挂 刀辊设计转速（r/min）:285 刀辊最大回转半径（mm）:245 刀辊总安装刀数（把）:60 旋耕刀型号:IT245 | 通用类 | 河北
耕整地机械 | 耕地机械 | 旋耕机（含履带自走式旋耕机） | 单轴2000—2500mm旋耕机 | 旋耕机 | 沧州纳川机械配件有限公司 | 1GKN-230型 | 1500 | 0 | 结构尺寸（长*宽*高mm）:1310*2600*1200 整机质量（kg）:553 配套动力（kw）:73.5-95.6 结构形式:单轴框架式 变速箱档位数:/ 传动方式:中间传动 旋耕刀型号:IT245 总安装刀数（把）:64 限深装置型式:/ 配套动力输出轴转速（r/min）:720 耕深（cm）:12-16 刀轴转速（r/min）:299 工作幅宽（cm）:230 | 通用类 | 山东
耕整地机械 | 耕地机械 | 旋耕机（含履带自走式旋耕机） | 单轴2000—2500mm旋耕机 | 旋耕机 | 河北春翔机械有限公司 | 1GQN-230 | 1500 | 0 | 结构尺寸（长*宽*高mm）:1210*2590*1160 整机质量（kg）:520 配套动力（kw）:66.1~80.9 动力输出轴转速（r/min）:720 结构形式:框架式 幅宽（cm）:230 耕深（cm）:12~16 传动方式:中间齿轮传动 与拖拉机联接方式:三点悬挂 刀辊设计转速（r/min）:296 刀辊最大回转半径（mm）:245 刀辊总安装刀数（把）:64 旋耕刀型号:IT245 | 通用类 | 河北
耕整地机械 | 耕地机械 | 旋耕机（含履带自走式旋耕机） | 单轴2000—2500mm旋耕机 | 旋耕机 | 中国一拖集团有限公司 | 1GQQN-200GG | 1500 | 0 | 结构尺寸（长*宽*高mm）:1227*2276*1261 整机质量（kg）:523 配套动力（kw）:51.5-69.9 动力输出轴转速（r/min）:720 结构型式:框架式 规格型号:1GQQN-200GG 幅宽（cm）:200 耕深（cm）:12-16 传动方式:中间齿轮传动 与拖拉机联接方式:标准三点悬挂 最大回转半径（mm）:245 总安装刀数（把）:58 旋耕刀型号:IT245/IT245左 | 通用类 | 河南
耕整地机械 | 耕地机械 | 旋耕机（含履带自走式旋耕机） | 单轴2000—2500mm旋耕机 | 旋耕机 | 中国一拖集团有限公司 | 1GQQN-230GG | 1500 | 0 | 结构尺寸（长*宽*高mm）:1127*2568*1261 整机质量（kg）:543 配套动力（kw）:58.8-73.5 动力输出轴转速（r/min）:720 结构型式:框架式 规格型号:1GQQN-230GG 幅宽（cm）:230 耕深（cm）:12-16 传动方式:中间齿轮传动 与拖拉机联接方式:标准三点悬挂 最大回转半径（mm）:245 总安装刀数（把）:62 旋耕刀型号:IT245/IT245左 | 通用类 | 河南
耕整地机械 | 耕地机械 | 旋耕机（含履带自走式旋耕机） | 单轴2000—2500mm旋耕机 | 水田平地搅浆机 | 南通山田农业装备有限公司 | 1JSL-240 | 1500 | 0 | 结构尺寸（长*宽*高mm）:2550*800*1100 整机质量（kg）:300 配套动力（kw）:47.8-88.2 安装刀片数量（把）:62 传动方式:单侧双链传动 刀片形式:螺旋弧形 工作幅宽（cm）:240 搅浆深度（cm）:11 结构形式:圆梁式 泥浆度（g/cm³）:1.0 配套动力输出轴转速（r/min）:540、760 压茬深度（cm）:5 与配套拖拉机连接方式:三点悬挂式 | 通用类 | 江苏
耕整地机械 | 耕地机械 | 旋耕机（含履带自走式旋耕机） | 单轴2000—2500mm旋耕机 | 旋耕机 | 江苏海之诺机械装备有限公司 | 1GKN-200 | 1500 | 0 | 结构尺寸（长*宽*高mm）:1020×2300×1130 整机质量（kg）:420 配套动力（kw）:40.5～47.8 结构形式:框架式 机具机构类型:单轴 工作幅宽（cm）:200 传动方式:中间齿轮传动 总安装刀数量（旋耕，把）:58 旋耕刀型号:IT245 配套拖拉机输出轴转速（r/min）:540、720 旱耕耕深:12～16 水耕耕深:14～18 作业速度（km/h）:2.5～6.5 | 通用类 | 江苏
耕整地机械 | 耕地机械 | 旋耕机（含履带自走式旋耕机） | 单轴2000—2500mm旋耕机 | 反转灭茬机 | 连云港大陆农业机械装备有限公司 | 1GFM-200 | 1500 | 0 | 结构尺寸（长*宽*高mm）:1270×2400×1095 整机质量（kg）:520 配套动力（kw）:51.8～62.9 机具机构类型:单轴 工作幅宽（cm）:200 结构形式:框架式 传动方式:侧边传动 总安装刀数量（旋耕，把）:60 旋耕刀型号:IT245 配套拖拉机动力（kw）:51.8～62.9 耕深:≥12cm 前进速度（km/h）:2～5 生产率（亩/h）:6～10 | 通用类 | 江苏
耕整地机械 | 耕地机械 | 旋耕机（含履带自走式旋耕机） | 单轴2000—2500mm旋耕机 | 旋耕机 | 连云港苏连机械有限公司 | 1GKN-200 | 1500 | 0 | 结构尺寸（长*宽*高mm）:1020×2300×1160 整机质量（kg）:420 配套动力（kw）:40.5～47.8 机具机构类型:单轴 工作幅宽（cm）:200 结构形式:框架式 传动方式:中间齿轮传动 总安装刀数量（旋耕，把）:58 旋耕刀型号:IT245 配套拖拉机输出轴转速（r/min）:540、720 旱耕耕深（cm）:10～16 水耕耕深（cm）:14～18 作业速度（km/h）:2.5～6.5 | 通用类 | 江苏
耕整地机械 | 耕地机械 | 旋耕机（含履带自走式旋耕机） | 单轴2000—2500mm旋耕机 | 旋耕机 | 连云港苏连机械有限公司 | 1GKN-230 | 1500 | 0 | 结构尺寸（长*宽*高mm）:1020×2536×1152 整机质量（kg）:435 配套动力（kw）:51.5～58.8 机具机构类型:单轴 工作幅宽（cm）:230 结构形式:框架式 传动方式:中间齿轮传动 总安装刀数量（旋耕，把）:62 旋耕刀型号:IT245 配套拖拉机输出轴转速（r/min）:540、720、1000 旱耕耕深（cm）:8～16 水耕耕深（cm）:10～18 作业速度（km/h）:2～5 | 通用类 | 江苏
耕整地机械 | 耕地机械 | 旋耕机（含履带自走式旋耕机） | 单轴2000—2500mm旋耕机 | 旋耕机 | 江苏金云农业装备有限公司 | 1GKN-230 | 1500 | 0 | 结构尺寸（长*宽*高mm）:1020*2536*1152 整机质量（kg）:435 配套动力（kw）:51.5-58.8 传动方式:中间齿轮传动 刀辊设计转速(r/min):209/226 刀辊最大回转半径(mm):245 动力输出轴转速（r/min）:540/720 耕幅(m):2.3 耕深(cm):≥12 机具结构类型:框架式 理论前进速度（m/s）:0.56~1.39 弯刀型号:1T245 与拖拉机联接方式:标准3点悬挂 | 通用类 | 江苏
耕整地机械 | 耕地机械 | 旋耕机（含履带自走式旋耕机） | 单轴2000—2500mm旋耕机 | 旋耕机 | 江苏金云农业装备有限公司 | 1GKN-200 | 1500 | 0 | 结构尺寸（长*宽*高mm）:1020*2296*1152 整机质量（kg）:420 配套动力（kw）:47.8-51.4 传动方式:中间齿轮传动 耕幅(m):2.0 耕深(cm):≥12 机具结构类型:框架式 与拖拉机联接方式:标准3点悬挂 旋耕机刀型号:1T245 刀辊最大回转半径(mm):245 刀辊设计转速（r/min）:209 总安装刀数:58 理论作业速度m/s:0.56-1.39 | 通用类 | 江苏
耕整地机械 | 耕地机械 | 旋耕机（含履带自走式旋耕机） | 单轴2000—2500mm旋耕机 | 旋耕机 | 潍坊同顺机械有限公司 | 1GQN-230 | 1500 | 0 | 结构尺寸（长*宽*高mm）:1200×2500×1100 整机质量（kg）:386 配套动力（kw）:67.6～74 结构形式:框架 规格型号:1GQN-230 幅宽（cm）:230 耕深（cm）:≥12 传动方式:中间齿轮传动 与拖拉机连接方式:三点悬挂 刀辊设计转速（r/min）:210～290 刀辊最大回转半径（mm）:238 刀辊总安装刀数（把）:60 旋耕刀型号:IT245 | 通用类 | 山东
耕整地机械 | 耕地机械 | 旋耕机（含履带自走式旋耕机） | 单轴2000—2500mm旋耕机 | 旋耕机 | 中国一拖集团有限公司 | 1GKN-200KH(原:1GQN-200KH | 1500 | 0 | 结构尺寸（长*宽*高mm）:945*2255*1145 整机质量（kg）:405 配套动力（kw）:51.5-58.8 动力输出轴转速（r/min）:720 结构型式:框架型 型号规格:1GQN-200KH 幅宽（cm）:200 耕深（cm）:12-16 传动方式:中间齿轮传动 与拖拉机联接方式:三点悬挂 最大回转半径（mm）:245 总安装刀数（把）:58 旋耕刀型号:IT245左、IT245 | 通用类 | 河南
耕整地机械 | 耕地机械 | 旋耕机（含履带自走式旋耕机） | 单轴2000—2500mm旋耕机 | 水田平地搅浆机 | 南通山田农业装备有限公司 | 1JSL-220 | 1500 | 0 | 结构尺寸（长*宽*高mm）:2350*800*1100 整机质量（kg）:285 配套动力（kw）:47.8-88.2 工作幅宽:220 安装刀片数量（把）:58 传动方式:单侧双链传动 刀片形式:螺旋弧形 搅浆深度（cm）:11 结构形式:圆梁式 泥浆度（g/cm³）:1.0 配套动力输出轴转速（r/min）:540、760 压茬深度（cm）:5 与配套拖拉机连接方式:三点悬挂式 | 通用类 | 江苏
耕整地机械 | 耕地机械 | 旋耕机（含履带自走式旋耕机） | 单轴2000—2500mm旋耕机 | 反转灭茬机 | 淮安荣宇机械有限公司 | 1JMF-230 | 1500 | 0 | 结构尺寸（长*宽*高mm）:1425×2650×1260 整机质量（kg）:665 配套动力（kw）:66.1~88.2 工作幅宽（cm）:230 结构型式:框架式 连接形式:标准三点悬挂 传动方式:侧边齿轮传动 作业速度（km/h）:1.5~3 耕深（cm）:≥12 输入轴转速（rpm）:540、720、760 刀辊转速（rpm）:198、264、279 弯刀型式:IT260 刀片数量（把）:58 刀辊回转半径（mm）:260 | 通用类 | 江苏
耕整地机械 | 耕地机械 | 旋耕机（含履带自走式旋耕机） | 单轴2000—2500mm旋耕机 | 旋耕机 | 连云港九迁机械制造有限公司 | 1GKN-230 | 1500 | 0 | 结构尺寸（长*宽*高mm）:1020×2536×1152 整机质量（kg）:435 配套动力（kw）:55.1～62.5 机具机构类型:单轴 耕幅（mm）:2300 结构形式:框架式 传动方式:中间齿轮传动 总安装刀数量（旋耕，把）:62 旋耕刀型号:IT245 旱耕耕深（cm）:8～16 水耕耕深（cm）:10～18 配套拖拉机输出轴转速（r/min）:540、720 作业速度（km/h）:2～5 | 通用类 | 山东
耕整地机械 | 耕地机械 | 旋耕机（含履带自走式旋耕机） | 单轴2000—2500mm旋耕机 | 旋耕机 | 连云港大陆农业机械装备有限公司 | 1GKN-200 | 1500 | 0 | 结构尺寸（长*宽*高mm）:1020×2320×1160 整机质量（kg）:420 配套动力（kw）:40.4～47.8 机具机构类型:单轴 工作幅宽（cm）:200 结构形式:框架式 传动方式:中间齿轮传动 总安装刀数量（旋耕，把）:58 旋耕刀型号:IT245 配套拖拉机动力（kw）:40.4～47.8 旱耕耕深:≥8cm 水耕耕深:≥10cm 作业速度（km/h）:1～5 | 通用类 | 江苏
耕整地机械 | 耕地机械 | 旋耕机（含履带自走式旋耕机） | 单轴2000—2500mm旋耕机 | 旋耕机 | 连云港大陆农业机械装备有限公司 | 1GKN-230 | 1500 | 0 | 结构尺寸（长*宽*高mm）:1020×2560×1160 整机质量（kg）:435 配套动力（kw）:44.1～58.8 机具机构类型:单轴 工作幅宽（cm）:230 传动方式:中间齿轮传动 总安装刀数量（旋耕，把）:62 旋耕刀型号:IT245 配套拖拉机输出轴转速（r/min）:540、720 结构形式:框架式 旱耕耕深（cm）:8～16 水耕耕深（cm）:10～18 作业速度（km/h）:1～5 | 通用类 | 江苏
耕整地机械 | 耕地机械 | 旋耕机（含履带自走式旋耕机） | 单轴2000—2500mm旋耕机 | 反转灭茬机 | 连云港九迁机械制造有限公司 | 1JMF-200 | 1500 | 0 | 结构尺寸（长*宽*高mm）:1020×2260×1152 整机质量（kg）:435 配套动力（kw）:≥62.9 机具机构类型:单轴 耕幅（mm）:2000 结构形式:框架式 传动方式:侧边传动 总安装刀数量（旋耕，把）:50 旋耕刀型号:IT245 配套拖拉机输出轴转速（r/min）:540、720 旱耕耕深（cm）:≥12 作业速度（km/h）:2～5 悬挂方式:标准三点悬挂 | 通用类 | 山东
耕整地机械 | 耕地机械 | 旋耕机（含履带自走式旋耕机） | 单轴2000—2500mm旋耕机 | 反转灭茬机 | 江苏威迪农业装备科技股份有限公司 | 1GKF-200 | 1500 | 0 | 结构尺寸（长*宽*高mm）:1550×2350×1250 整机质量（kg）:600 配套动力（kw）:52.2～67.1 机具机构类型:单轴 耕幅（mm）:2000 传动方式:侧边传动 结构形式:框架式 总安装刀数量（旋耕，把）:58 旋耕刀型号:IT245 配套拖拉机输出轴转速（r/min）:540、720、1000 悬挂方式:三点悬挂 作业速度（km/h）:1～5 旱耕耕深:≥12 | 通用类 | 江苏
耕整地机械 | 耕地机械 | 旋耕机（含履带自走式旋耕机） | 单轴2000—2500mm旋耕机 | 旋耕机 | 连云港九迁机械制造有限公司 | 1GKN-200 | 1500 | 0 | 结构尺寸（长*宽*高mm）:1020×2296×1152 整机质量（kg）:435 配套动力（kw）:44.1～55.2 机具机构类型:单轴 耕幅（mm）:2000 结构形式:框架式 配套拖拉机输出轴转速（r/min）:540、720 传动方式:中间齿轮传动 总安装刀数量（旋耕，把）:58 旋耕刀型号:IT245 旱耕耕深（cm）:8～16 水耕耕深（cm）:10～18 前进速度（km/h）:2～5 | 通用类 | 山东
耕整地机械 | 耕地机械 | 旋耕机（含履带自走式旋耕机） | 单轴2500mm及以上旋耕机 | 水田平地搅浆机 | 南通山田农业装备有限公司 | 1JSL-320 | 1500 | 0 | 结构尺寸（长*宽*高mm）:3350*800*1100 整机质量（kg）:360 配套动力（kw）:55.16-110.4 安装刀片数量（把）:84 传动方式:单侧双链传动 刀片形式:螺旋弧形 工作幅宽（cm）:320 搅浆深度（cm）:12 结构形式:圆梁式 泥浆度（g/cm³）:1.2 配套动力输出轴转速（r/min）:540、760 压茬深度（cm）:5 与配套拖拉机连接方式:三点悬挂式 | 通用类 | 江苏
耕整地机械 | 耕地机械 | 旋耕机（含履带自走式旋耕机） | 单轴2500mm及以上旋耕机 | 水田平地搅浆机 | 江苏威迪农业装备科技股份有限公司 | 1JSL-250 | 1500 | 0 | 结构尺寸（长*宽*高mm）:760×2630×970 整机质量（kg）:310 配套动力（kw）:36.5～62.4 机具机构类型:单轴 耕幅（mm）:2500 传动方式:侧边传动 结构形式:框架式 配套拖拉机输出轴转速（r/min）:540、720 搅浆深度（cm）:10～16 总安装刀数量（把）:68 搅浆刀型号:专用刀 悬挂方式:三点悬挂 刀轴转速（r/min）:315、420 | 通用类 | 江苏
耕整地机械 | 耕地机械 | 旋耕机（含履带自走式旋耕机） | 单轴2500mm及以上旋耕机 | 水田平地搅浆机 | 南通山田农业装备有限公司 | 1JSL-300 | 1500 | 0 | 结构尺寸（长*宽*高mm）:3150*800*1100 整机质量（kg）:345 配套动力（kw）:55.16-110.4 安装刀片数量（把）:78 传动方式:单侧双链传动 刀片形式:螺旋弧形 工作幅宽（cm）:300 搅浆深度（cm）:12 结构形式:圆梁式 泥浆度（g/cm³）:1.2 配套动力输出轴转速（r/min）:540、760 压茬深度（cm）:5 与配套拖拉机连接方式:三点悬挂式 | 通用类 | 江苏
耕整地机械 | 耕地机械 | 旋耕机（含履带自走式旋耕机） | 单轴2500mm及以上旋耕机 | 水田平地搅浆机 | 南通山田农业装备有限公司 | 1JSL-280 | 1500 | 0 | 结构尺寸（长*宽*高mm）:2950*800*1100 整机质量（kg）:330 配套动力（kw）:47.8-110.4 安装刀片数量（把）:74 传动方式:单侧双链传动 刀片形式:螺旋弧形 工作幅宽（cm）:280 搅浆深度（cm）:12 结构形式:圆梁式 泥浆度（g/cm³）:1.1 配套动力输出轴转速（r/min）:540、760 压茬深度（cm）:5 与配套拖拉机连接方式:三点悬挂式 | 通用类 | 江苏
耕整地机械 | 耕地机械 | 旋耕机（含履带自走式旋耕机） | 单轴2500mm及以上旋耕机 | 旋耕机 | 连云港大陆农业机械装备有限公司 | 1GKN-250 | 1500 | 0 | 结构尺寸（长*宽*高mm）:1020×2750×1160 整机质量（kg）:450 配套动力（kw）:51.5～66.2 机具机构类型:单轴 工作幅宽（cm）:250 结构形式:框架式 传动方式:中间齿轮传动 总安装刀数量（旋耕，把）:66 旋耕刀型号:IT245 配套拖拉机输出轴转速（r/min）:540、720 旱耕耕深:≥8cm 水耕耕深:≥10cm 作业速度（km/h）:1～5 | 通用类 | 江苏
耕整地机械 | 耕地机械 | 旋耕机（含履带自走式旋耕机） | 单轴2500mm及以上旋耕机 | 旋耕机 | 连云港九迁机械制造有限公司 | 1GKN-250 | 1500 | 0 | 结构尺寸（长*宽*高mm）:1020×2726×1152 整机质量（kg）:470 配套动力（kw）:58.8～73.5 机具机构类型:单轴 耕幅（mm）:2500 结构形式:框架式 传动方式:中间齿轮传动 总安装刀数量（旋耕，把）:66 旋耕刀型号:IT245 配套拖拉机输出轴转速（r/min）:540、720 旱耕耕深（cm）:8～16 水耕耕深（cm）:10～18 前进速度（km/h）:2～5 | 通用类 | 山东
耕整地机械 | 耕地机械 | 旋耕机（含履带自走式旋耕机） | 单轴2500mm及以上旋耕机 | 旋耕机 | 连云港九迁机械制造有限公司 | 1GKN-300 | 1500 | 0 | 结构尺寸（长*宽*高mm）:1020×3108×1312 整机质量（kg）:530 配套动力（kw）:73.5～95.5 机具机构类型:单轴 耕幅（mm）:3000 结构形式:框架式 传动方式:中间齿轮传动 总安装刀数量（旋耕，把）:82 旋耕刀型号:IT245 配套拖拉机输出轴转速（r/min）:540、720 旱耕耕深（cm）:8～16 水耕耕深（cm）:10～18 前进速度（km/h）:2～5 | 通用类 | 山东
耕整地机械 | 耕地机械 | 旋耕机（含履带自走式旋耕机） | 单轴2500mm及以上旋耕机 | 旋耕机 | 中国一拖集团有限公司 | 1GS-250 | 1500 | 0 | 结构尺寸（长*宽*高mm）:1206*2824*1144 整机质量（kg）:650 配套动力（kw）:58.8-66.2 动力输出轴转速（r/min）:540/720 型号名称:1GS-250型旋耕机 作业速度范围（m/s）:0.56-1.39 工作幅宽（cm）:250 耕深（cm）:12-16 变速箱档位数:1 传动方式（侧边、中间）:侧边传动 总安装刀数（把）:84 刀轴连接型式:刀盘式 旋耕刀型号:PII245、PII245左 | 通用类 | 河南
耕整地机械 | 耕地机械 | 旋耕机（含履带自走式旋耕机） | 单轴2500mm及以上旋耕机 | 旋耕机 | 邓州市宏达机械制造有限公司 | 1GQN-250 | 1500 | 0 | 结构尺寸（长*宽*高mm）:1190×2740×1200 整机质量（kg）:560kg 配套动力（kw）:73.5-88.2 动力输出轴转速:720/540（r/min） 常用作业档次:Ⅱ档 理论前进速度:0.56-1.39m/s 结构型式:框架式 幅宽:250cm 耕深:12-16cm 传动方式:中间齿轮传动 刀辊最大回转半径:245mm 总安装刀数:70把 旋耕刀型号:IT245/IT245左 | 通用类 | 河南
耕整地机械 | 耕地机械 | 旋耕机（含履带自走式旋耕机） | 单轴2500mm及以上旋耕机 | 旋耕机 | 江苏金云农业装备有限公司 | 1GKN-250H | 1500 | 0 | 结构尺寸（长*宽*高mm）:1020*2536*1332 整机质量（kg）:455 配套动力（kw）:51.5-58.8 传动方式:中间齿轮传动 刀辊设计转速(r/min):200 动力输出轴转速（r/min）:540 刀辊最大回转半径(mm):245 耕幅(m):2.5 耕深(cm):≥12 机具结构类型:框架式 理论前进速度（m/s）:0.56~1.39 弯刀型号:1T245 与拖拉机联接方式:标准3点悬挂 | 通用类 | 江苏
耕整地机械 | 耕地机械 | 旋耕机（含履带自走式旋耕机） | 单轴2500mm及以上旋耕机 | 水田埋茬(草)耕整机 | 江苏金云农业装备有限公司 | 1JMS-280 | 1500 | 0 | 结构尺寸（长*宽*高mm）:1020*3026*1152 整机质量（kg）:550 配套动力（kw）:36.8-40.4 传动方式:中间齿轮传动 刀辊设计转速(r/min):222/265 配套拖拉机动力输出轴转速(r/min):540/720 耕幅(m):2.8 耕深(cm):≥12 机具结构类型:框架式 弯刀型号:1T245 与拖拉机联接方式:标准3点悬挂 总安装刀数:80 最大回转半径(mm):245 | 通用类 | 江苏
耕整地机械 | 耕地机械 | 旋耕机（含履带自走式旋耕机） | 单轴2500mm及以上旋耕机 | 旋耕机 | 连云港苏连机械有限公司 | 1GKN-250 | 1500 | 0 | 结构尺寸（长*宽*高mm）:1020×2726×1152 整机质量（kg）:450 配套动力（kw）:55.1～73.5 机具机构类型:单轴 工作幅宽:250 结构形式:框架式 传动方式:中间齿轮传动 总安装刀数量（旋耕，把）:66 旋耕刀型号:IT245 配套拖拉机输出轴转速（r/min）:540、720、1000 旱耕耕深（cm）:8～16 水耕耕深（cm）:10～18 作业速度（km/h）:2～5 | 通用类 | 江苏
耕整地机械 | 耕地机械 | 旋耕机（含履带自走式旋耕机） | 单轴2500mm及以上旋耕机 | 旋耕机 | 连云港苏连机械有限公司 | 1GKN-280 | 1500 | 0 | 结构尺寸（长*宽*高mm）:1020×3050×1152 整机质量（kg）:480 配套动力（kw）:58.8～88.2 机具机构类型:单轴 工作幅宽（cm）:280 结构形式:框架式 传动方式:中间齿轮传动 总安装刀数量（旋耕，把）:74 旋耕刀型号:IT245 配套拖拉机输出轴转速（r/min）:540、720、1000 旱耕耕深（cm）:8～16 水耕耕深（cm）:10～18 作业速度（km/h）:2～5 | 通用类 | 江苏
耕整地机械 | 耕地机械 | 旋耕机（含履带自走式旋耕机） | 单轴2500mm及以上旋耕机 | 旋耕机 | 河北春翔机械有限公司 | 1GQN-250 | 1500 | 0 | 结构尺寸（长*宽*高mm）:1210*2790*1160 整机质量（kg）:530 配套动力（kw）:80.9~95.6 动力输出轴转速（r/min）:720 结构形式:框架式 幅宽（cm）:250 耕深（cm）:12~16 传动方式:中间齿轮传动 与拖拉机联接方式:三点悬挂 刀辊设计转速（r/min）:296 刀辊最大回转半径（mm）:245 刀辊总安装刀数（把）:68 旋耕刀型号:IT245 | 通用类 | 河北
耕整地机械 | 耕地机械 | 旋耕机（含履带自走式旋耕机） | 单轴2500mm及以上旋耕机 | 旋耕机 | 河北春翔机械有限公司 | 1GQN-280 | 1500 | 0 | 结构尺寸（长*宽*高mm）:1260*3090*1230 整机质量（kg）:695 配套动力（kw）:95.6~110.3 动力输出轴转速（r/min）:720 结构形式:框架式 幅宽（cm）:280 耕深（cm）:12~16 传动方式:中间齿轮传动 与拖拉机联接方式:三点悬挂 刀辊设计转速（r/min）:296 刀辊最大回转半径（mm）:245 刀辊总安装刀数（把）:76 旋耕刀型号:IT245 | 通用类 | 河北
耕整地机械 | 耕地机械 | 旋耕机（含履带自走式旋耕机） | 单轴2500mm及以上旋耕机 | 水田耙浆平地机 | 连云港大陆农业机械装备有限公司 | 1BPQ-320 | 1500 | 0 | 结构尺寸（长*宽*高mm）:1170×3375×1285 整机质量（kg）:620 配套动力（kw）:51.5～58.5 机具机构类型:单轴 工作幅宽（cm）:320 结构形式:框架式 传动方式:侧边传动 总安装刀数量（耙浆，把）:90 耙浆刀型号:专用弯形 配套拖拉机输出轴转速（r/min）:540、720 耕深:≥8cm 刀辊转速（r/min）:280、374 作业速度（km/h）:2～5 | 通用类 | 江苏
耕整地机械 | 耕地机械 | 旋耕机（含履带自走式旋耕机） | 单轴2500mm及以上旋耕机 | 旋耕机 | 江苏海之诺机械装备有限公司 | 1GKN-250 | 1500 | 0 | 结构尺寸（长*宽*高mm）:1020×2820×1130 整机质量（kg）:450 配套动力（kw）:51.5～66.2 结构形式:框架式 机具机构类型:单轴 工作幅宽（cm）:250 传动方式:中间齿轮传动 总安装刀数量（旋耕，把）:66 旋耕刀型号:IT245 配套拖拉机输出轴转速（r/min）:540、720 旱耕耕深:12～16 水耕耕深:14～18 作业速度（km/h）:2.5～6.5 | 通用类 | 江苏
耕整地机械 | 耕地机械 | 旋耕机（含履带自走式旋耕机） | 单轴2500mm及以上旋耕机 | 水田平地搅浆机 | 南通山田农业装备有限公司 | 1JSL-260 | 1500 | 0 | 结构尺寸（长*宽*高mm）:2750*800*1100 整机质量（kg）:315 配套动力（kw）:47.8-110.4 安装刀片数量（把）:68 传动方式:单侧双链传动 刀片形式:螺旋弧形 工作幅宽（cm）:260 搅浆深度（cm）:11 结构形式:圆梁式 泥浆度（g/cm³）:1.1 配套动力输出轴转速（r/min）:540、760 压茬深度（cm）:6 与配套拖拉机连接方式:三点悬挂式 | 通用类 | 江苏
耕整地机械 | 耕地机械 | 旋耕机（含履带自走式旋耕机） | 单轴2500mm及以上旋耕机 | 旋耕机 | 山东鑫港新能源科技有限公司 | 1GQN-350 | 1500 | 0 | 结构尺寸（长*宽*高mm）:3750*1250*1220 整机质量（kg）:880 配套动力（kw）:>=88.2 规格型号:1GQN-350 耕宽（mm):3500 耕深(mm):>=120 传动方式:中间齿轮传动 与拖拉机联接方式:三点悬挂 刀辊设计转速(r/min):150~350 刀辊最大回转半径（mm):245 总安装刀数（把）:96 旋耕刀型号:245 动力输出轴转速(r/min):720 | 通用类 | 山东
耕整地机械 | 耕地机械 | 旋耕机（含履带自走式旋耕机） | 单轴2500mm及以上旋耕机 | 旋耕机 | 中国一拖集团有限公司 | 1GS-300 | 1500 | 0 | 结构尺寸（长*宽*高mm）:1206*3364*1144 整机质量（kg）:700 配套动力（kw）:66.2-88.2 动力输出轴转速（r/min）:540/720 型号名称:1GS-300型旋耕机 结构型式:框架式 作业速度范围（m/s）:0.56-1.39 工作幅宽（cm）:300 耕深（cm）:12-16 变速箱档位数（个）:1 传动方式（中间、侧边）:侧边传动 最大回转半径（mm）:245 总安装刀数（把）:102 | 通用类 | 河南
耕整地机械 | 耕地机械 | 旋耕机（含履带自走式旋耕机） | 单轴2500mm及以上旋耕机 | 旋耕机 | 中国一拖集团有限公司 | 1GQN-350K | 1500 | 0 | 结构尺寸（长*宽*高mm）:1127*3777*1313 整机质量（kg）:710 配套动力（kw）:110.3-132.4 动力输出轴转速（r/min）:540 结构型式:框架式 规格型号:1GQN-350K 幅宽（cm）:350 耕幅（cm）:12-16 传动方式:中间齿轮传动 与拖拉机联接方式:标准三点悬挂 最大回转半径（mm）:260 总安装刀数（把）:82 旋耕刀型号:IT260/IT260左 | 通用类 | 河南
耕整地机械 | 耕地机械 | 旋耕机（含履带自走式旋耕机） | 单轴2500mm及以上旋耕机 | 旋耕机 | 中国一拖集团有限公司 | 1GS-360 | 1500 | 0 | 结构尺寸（长*宽*高mm）:1206*3924*1149 整机质量（kg）:820 配套动力（kw）:95.6-102.9 动力输出轴转速（r/min）:540/720 型号名称:1GS-360型旋耕机 结构型式:框架式 作业速度范围（m/s）:0.56-1.39 工作幅宽（cm）:360 耕深（cm）:12-16 变速箱档位数（个）:1 传动方式（侧边、中间）:侧边传动 最大回转半径（mm）:245 总安装刀数（把）:120 | 通用类 | 河南
耕整地机械 | 耕地机械 | 旋耕机（含履带自走式旋耕机） | 单轴2500mm及以上旋耕机 | 旋耕机 | 中国一拖集团有限公司 | 1GQQN-250GG | 1500 | 0 | 结构尺寸（长*宽*高mm）:1127*2772*1261 整机质量（kg）:568 配套动力（kw）:66.2-80.9 动力输出轴转速（r/min）:720 结构型式:框架式 规格型号:1GQQN-250GG 幅宽（cm）:250 耕幅（cm）:12-16 传动方式:中间齿轮传动 与拖拉机联接方式:标准三点悬挂 最大回转半径（mm）:245 总安装刀数（把）:66 旋耕刀型号:IT245/IT245左 | 通用类 | 河南
耕整地机械 | 耕地机械 | 旋耕机（含履带自走式旋耕机） | 单轴2500mm及以上旋耕机 | 旋耕机 | 山东鑫港新能源科技有限公司 | 1GQN-300 | 1500 | 0 | 结构尺寸（长*宽*高mm）:3300*1260*1220 整机质量（kg）:780 配套动力（kw）:>=80.96 工作幅宽（mm):3000 结构形式（圆梁式，框架式）:单轴，框架式 传动方式:中间齿轮传动 旋耕刀型号:IT245 动力输出轴转速(r/min):720 规格型号:1GQN-300 耕深(mm):>=120 刀辊设计转速(r/min):150~350 刀辊最大回转半径（mm):245 总安装刀数(把):84 | 通用类 | 山东
耕整地机械 | 耕地机械 | 旋耕机（含履带自走式旋耕机） | 单轴2500mm及以上旋耕机 | 旋耕机 | 中国一拖集团有限公司 | 1GQN-300K | 1500 | 0 | 结构尺寸（长*宽*高mm）:1227*3252*1261 整机质量（kg）:648 配套动力（kw）:95.6-110.3 动力输出轴转速（r/min）:720 结构型式:框架式 规格型号:1GQN-300K 幅宽（cm）:300 耕深（cm）:12-16 传动方式:中间齿轮传动 与拖拉机联接方式:标准三点悬挂 最大回转半径（mm）:245 总安装刀数（把）:74 旋耕刀型号:IT245/IT245左 | 通用类 | 河南
耕整地机械 | 耕地机械 | 旋耕机（含履带自走式旋耕机） | 单轴2500mm及以上旋耕机 | 旋耕机 | 沧州纳川机械配件有限公司 | 1GKN-250型 | 1500 | 0 | 结构尺寸（长*宽*高mm）:1310*2800*1200 整机质量（kg）:578 配套动力（kw）:88.2-110.3 结构形式:单轴框架式 变速箱档位数:/ 传动方式:中间传动 旋耕刀型号:IT245 总安装刀数（把）:68 配套动力输出轴转速（r/min）:720 耕深（cm）:12-16 刀轴转速（r/min）:299 限深装置型式:/ 工作幅宽（cm）:250 | 通用类 | 山东
耕整地机械 | 耕地机械 | 旋耕机（含履带自走式旋耕机） | 单轴2500mm及以上旋耕机 | 旋耕机 | 德州市沃田机械有限公司 | 1GKN-280 | 1500 | 0 | 结构尺寸（长*宽*高mm）:1480*3130*1220 整机质量（kg）:685 配套动力（kw）:88.2～102 动力输出轴转速（r/min）:720 作业幅宽（mm）:2800 耕深（cm）:旱耕12-16 传动方式:中间齿轮传动 刀轴设计转速（r/min）:296 最大回转半径(mm):245 总安装刀数量:76把 旋耕刀片型号:IT245 与拖拉机链接方式 : 三点悬挂 结构形式:单框架结构 | 通用类 | 山东
耕整地机械 | 耕地机械 | 旋耕机（含履带自走式旋耕机） | 单轴2500mm及以上旋耕机 | 旋耕机 | 德州市沃田机械有限公司 | 1GKN-300 | 1500 | 0 | 结构尺寸（长*宽*高mm）:1500*3330*1220 整机质量（kg）:730 配套动力（kw）:102.9-132.3 动力输出轴转速（r/min）:720r/min 作业幅宽（mm）:3000 耕深（cm）:旱耕12-16 传动方式:中间齿轮传动 刀轴设计转速（r/min）:296r/min 最大回转半径(mm):245 总安装刀数量:84把 旋耕刀片型号:IT245 与拖拉机链接方式:三点悬挂 结构形式:单框架结构 | 通用类 | 山东
耕整地机械 | 耕地机械 | 旋耕机（含履带自走式旋耕机） | 单轴2500mm及以上旋耕机 | 旋耕机 | 中国一拖集团有限公司 | 1GQN-250G | 1500 | 0 | 结构尺寸（长*宽*高mm）:1161*2782*1211 整机质量（kg）:537 配套动力（kw）:66.2-77.2 动力输出轴转速（r/min）:540/720 型号名称:1GQN-250G型旋耕机 结构型式:框架式 作业速度范围（m/s）:0.56-1.39 工作幅宽（cm）:250 耕深（cm）:12-16 变速箱档位数（个）:1 传动方式（侧边、中间）:中间传动 刀轴连接型式2:刀座式 旋耕刀型号:IT245、IT245左 | 通用类 | 河南
耕整地机械 | 耕地机械 | 旋耕机（含履带自走式旋耕机） | 单轴2500mm及以上旋耕机 | 旋耕机 | 德州市沃田机械有限公司 | 1GKN-250 | 1500 | 0 | 结构尺寸（长*宽*高mm）:1260*2850*1160 整机质量（kg）:615 配套动力（kw）:≥69.8 传动方式:中级齿轮传动 刀轴设计转速（r/min）:241/296 结构形式:单框架结构 耕深（cm）:旱耕12~16 与拖拉机链接方式:三点悬挂 作业幅宽:2500 刀轴最大回转半径（mm）:245 总安装刀数（把）:68 旋耕刀型号:IT245 动力输出轴转速（r/min）:540/720 | 通用类 | 山东
耕整地机械 | 耕地机械 | 旋耕机（含履带自走式旋耕机） | 单轴2500mm及以上旋耕机 | 旋耕机 | 中国一拖集团有限公司 | 1GQN-250ZG | 1500 | 0 | 结构尺寸（长*宽*高mm）:1224*2784*181 整机质量（kg）:548 配套动力（kw）:66.2-80.9 动力输出轴转速（r/min）:720 结构型式:框架式 规格型号:1GQN-250ZG 幅宽（cm）:250 耕深（cm）:12-16 传动方式:中间齿轮传动 与拖拉机联接方式:标准三点悬挂 最大回转半径（mm）:245 总安装刀数（把）:66 旋耕刀型号:IT245/IT245左 | 通用类 | 河南
耕整地机械 | 耕地机械 | 旋耕机（含履带自走式旋耕机） | 单轴2500mm及以上旋耕机 | 旋耕机 | 中国一拖集团有限公司 | 1GQN-280K | 1500 | 0 | 结构尺寸（长*宽*高mm）:1227*3076*1261 整机质量（kg）:623 配套动力（kw）:80.9-95.6 动力输出轴转速（r/min）:720 结构型式:框架式 规格型号:1GQN-280K 幅宽（cm）:280 耕深（cm）:12-16 传动方式:中间齿轮传动 与拖拉机联接方式:标准三点悬挂 最大回转半径（mm）:245 总安装刀数（把）:70 旋耕刀型号:IT245/IT245左 | 通用类 | 河南
耕整地机械 | 耕地机械 | 旋耕机（含履带自走式旋耕机） | 单轴2500mm及以上旋耕机 | 水田埋茬起浆整地机 | 江苏清淮机械有限公司 | 1GSM-300 | 1500 | 0 | 结构尺寸（长*宽*高mm）:1020*3275*1152mm 整机质量（kg）:525kg 配套动力（kw）:58.8-80.8kw 工作幅宽（cm）:300cm 连接形式:标准三点悬挂 传动方式:中间齿轮传动 作业速度（km/h）:2-5km/h 耕深（cm）:≥12cm 输入轴转速（rpm）:760rpm 刀辊转速（rpm）:280rpm 弯刀型式:燕尾式水田埋茬专用刀 刀片数量（把）:74把 刀辊最大回转半径（mm）:245mm | 通用类 | 江苏
耕整地机械 | 耕地机械 | 旋耕机（含履带自走式旋耕机） | 单轴2500mm及以上旋耕机 | 旋耕机 | 江苏清淮机械有限公司 | 1GKN-300 | 1500 | 0 | 结构尺寸（长*宽*高mm）:1020*3250*1150mm 整机质量（kg）:550kg 配套动力（kw）:73.5-88.2kw 结构型式:框架式 配套拖拉机动力输出轴转速（r/min）:720r/min 理论作业速度（km/h）:2-5km/h 幅宽（cm）:300cm 耕深（cm）:旱耕8-16cm，水耕8-18cm 传动方式:中间齿轮传动 与拖拉机连接形式:标准三点悬挂 刀辊转速（r/min）:256r/min 刀辊最大回转半径（mm）:245mm 刀辊总安装刀数（把）:74把 | 通用类 | 江苏
耕整地机械 | 耕地机械 | 旋耕机（含履带自走式旋耕机） | 单轴2500mm及以上旋耕机 | 旋耕机 | 连云港市中兴机械制造有限公司 | 1GKN-280 | 1500 | 0 | 结构尺寸（长*宽*高mm）:1020×3120×1160 整机质量（kg）:480 配套动力（kw）:58.8～88.2 结构形式:框架式 理论作业速度（km/h）:2.5～6.5 幅宽（cm）:280 旋耕深度（cm）:旱耕10-16；水耕14-18 传动方式:中间齿轮传动 与拖拉机联接方式:标准三点式悬挂 刀辊转速(rpm):228（n动=720rpm） 刀辊最大回转半径(mm):245 总安装刀数（把）:70 旋耕刀型号:IT245 | 通用类 | 江苏
耕整地机械 | 耕地机械 | 旋耕机（含履带自走式旋耕机） | 单轴2500mm及以上旋耕机 | 旋耕机 | 江苏清淮机械有限公司 | 1GKNH-350 | 1500 | 0 | 结构尺寸（长*宽*高mm）:1416*4060*1246mm 整机质量（kg）:610kg 配套动力（kw）:88.2-102.9kw 动力输出轴转速（r/min）:720r/min 理论作业速度（km/h）:3-5km/h 刀辊固定型式:框架式 幅宽（cm）:350cm 耕深（cm）:旱耕6-16cm，水耕8-18cm 传动方式:中间齿轮传动 与拖拉机连接形式:标准三点悬挂 刀辊设计转速（r/min）:256r/min 刀辊旋转方向:正旋 刀辊最大回转半径（mm）:245mm | 通用类 | 江苏
耕整地机械 | 耕地机械 | 旋耕机（含履带自走式旋耕机） | 单轴2500mm及以上旋耕机 | 高箱旋耕机 | 江苏清淮机械有限公司 | 1GKNH-250 | 1500 | 0 | 结构尺寸（长*宽*高mm）:1020*2780*1150mm 整机质量（kg）:490kg 配套动力（kw）:58.8-73.5kw 结构型式:框架式 配套拖拉机动力输出轴转速（r/min）:720r/min 理论作业速度（km/h）:2-5km/h 幅宽（cm）:250cm 旋耕深度（cm）:旱耕8-16cm，水耕8-18cm 传动方式:中间齿轮传动 与拖拉机连接形式:标准三点悬挂 刀辊转速（r/min）:256r/min 刀辊最大回转半径（mm）:245mm 总安装刀数（把）:66把 | 通用类 | 江苏
耕整地机械 | 耕地机械 | 旋耕机（含履带自走式旋耕机） | 单轴2500mm及以上旋耕机 | 旋耕机 | 获嘉县佰盛农业机械制造有限公司 | 1GKN-250A1 | 1500 | 0 | 结构尺寸（长*宽*高mm）:1275*2850*1155 整机质量（kg）:615 配套动力（kw）:69.8~88.1 工作幅宽（cm）:250 变速箱档位数（个）:1 总安装刀数（把）:68 动力输出轴转速（r/min）:720/540 耕深（cm）:旱耕12-16，水耕14-18 刀轴转速（r/min）:296/241 机具前进速度（km/h）:2-5 生产效率（h㎡/h）:0.35-0.87 齿轮油加注量（kg）:8 刀片形式:IT245 | 通用类 | 河南
耕整地机械 | 耕地机械 | 旋耕机（含履带自走式旋耕机） | 单轴2500mm及以上旋耕机 | 旋耕机 | 连云港市中兴机械制造有限公司 | 1GKN-250 | 1500 | 0 | 结构尺寸（长*宽*高mm）:1020×2730×1160 整机质量（kg）:450 配套动力（kw）:51.5～66.2.2 结构形式:框架式 理论前进速度（km/h）:2.5～6.5 幅宽（cm）:150 旋耕深度（mm）:10～16 传动方式:中间齿轮传动 与拖拉机联接方式:标准三点式悬挂 刀辊转速(rpm):228（n动=720rpm） 刀辊最大回转半径(mm):245 总安装刀数（把）:66 旋耕刀型号:IT245 | 通用类 | 江苏
耕整地机械 | 耕地机械 | 旋耕机（含履带自走式旋耕机） | 单轴2500mm及以上旋耕机 | 旋耕机 | 河北春耕机械制造有限公司 | 1GQNGK-250 | 1500 | 0 | 结构尺寸（长*宽*高mm）:1270*2810*1110 整机质量（kg）:560 配套动力（kw）:80.8-88.2 动力输出轴转速（r/min）:720/540 结构型式:框架式 幅宽（cm）:250 耕深（cm）:12-16 传动方式:中间齿轮传动 与拖拉机连接方式:三点悬挂 刀辊设计转速:265/198 刀辊最大回转半径:245 总安装刀数（把）:68 旋耕刀型号:IT245 | 通用类 | 河北
耕整地机械 | 耕地机械 | 旋耕机（含履带自走式旋耕机） | 单轴2500mm及以上旋耕机 | 旋耕机 | 河北春耕机械制造有限公司 | 1GQNGK-280 | 1500 | 0 | 结构尺寸（长*宽*高mm）:1270*3105*1110 整机质量（kg）:585 配套动力（kw）:88.5-95.8 动力输出轴转速（r/min）:720/540 结构型式:框架式 幅宽（cm）:280 耕深（cm）:12-16 传动方式:中间齿轮传动 与拖拉机连接方式:三点悬挂 刀辊设计转速（r/min）:265/198 刀辊最大回转半径（mm）:245 总安装刀数（把）:80 旋耕刀型号:IT245 | 通用类 | 河北
耕整地机械 | 耕地机械 | 旋耕机（含履带自走式旋耕机） | 单轴2500mm及以上旋耕机 | 旋耕机 | 河北春耕机械制造有限公司 | 1GQNGK-300 | 1500 | 0 | 结构尺寸（长*宽*高mm）:1270*3315*1110 整机质量（kg）:605 配套动力（kw）:88.5-95.8 动力输出轴转速（r/min）:720/540 结构型式:框架式 幅宽（cm）:300 耕深（cm）:12-16 传动方式:中间齿轮传动 与拖拉机连接方式:三点悬挂 刀辊设计转速（r/min）:265/198 刀辊最大回转半径（mm）:245 总安装刀数（把）:84 旋耕刀型号:IT245 | 通用类 | 河北
耕整地机械 | 耕地机械 | 旋耕机（含履带自走式旋耕机） | 单轴2500mm及以上旋耕机 | 旋耕机 | 江西省南柴机械设备进出口有限公司 | 1GQN-260 | 1500 | 0 | 结构尺寸（长*宽*高mm）:1080x2950x1200 整机质量（kg）:539 配套动力（kw）:65.3-79.1 耕幅（mm):2600 结构形式:框架式单轴 型号名称:1GQN-260 /:/ /:/ /:/ /:/ /:/ /:/ /:/ | 通用类 | 江西
耕整地机械 | 耕地机械 | 旋耕机（含履带自走式旋耕机） | 单轴2500mm及以上旋耕机 | 水田埋茬(草)耕整机 | 江苏亿科农业装备有限公司 | 1JMS-280 | 1500 | 0 | 结构尺寸（长*宽*高mm）:3046×990×1040 整机质量（kg）:493 配套动力（kw）:66.2-73.5 工作幅宽（cm):280 结构型式:框架式 连接形式:标准三点悬挂 传动方式:中部齿轮传动 生产率(h㎡/h):0.39～1.3 耕深（cm):8～18 输入轴转速（r/min):720 刀辊转速（r/min):265/295 弯刀型号:IT225 弯刀数量（把）:130 | 通用类 | 江苏
耕整地机械 | 耕地机械 | 旋耕机（含履带自走式旋耕机） | 单轴2500mm及以上旋耕机 | 多功能变速旋耕机 | 西安亚澳农机股份有限公司 | 1GKNB-280 | 1500 | 0 | 结构尺寸（长*宽*高mm）:1310*3050*1400mm 整机质量（kg）:1010kg 配套动力（kw）:73.5-95.5kw 配套拖拉机动力输出转速r/min:540/766r/1000min 常用拖拉机档位（档次）:三档 结构形式:框架式 传动形式:中间传动 与拖拉机联接方式:三点悬挂 耕幅cm:280cm 耕深（cm):8-18cm 旋耕刀型号:R245 刀辊最大回转半径（mm）:245mm 总安装刀数（把):84 | 通用类 | 陕西
耕整地机械 | 耕地机械 | 旋耕机（含履带自走式旋耕机） | 单轴2500mm及以上旋耕机 | 旋耕机 | 江苏东久机械有限公司 | 1GK-280 | 1500 | 0 | 结构尺寸（长*宽*高mm）:3072×1055×1068 整机质量（kg）:730 配套动力（kw）:80.5 配套拖拉机动力输出轴转速（r/min）:720 旋耕机结构型式（圆梁式、框架式）:框架式 旋耕机作业速度范围（m/s）:0.9～1.3 旋耕机工作幅宽（mm）:2800 旋耕机耕深（cm）:18～20 旋耕机变速箱档数（个）:1 旋耕机传动方式（侧边、中间）:侧边 旋耕机刀辊设计转速（r/min）:292 旋耕机刀辊最大回转半径（mm）:280 旋耕机刀辊总安装刀数（把）:84 刀轴连接型式:刀轴法兰盘连接 旋耕刀型号:Ⅱ型旋耕刀 陷深装置型式:滑靴齿轮调节装置 | 通用类 | 江苏
耕整地机械 | 耕地机械 | 旋耕机（含履带自走式旋耕机） | 单轴2500mm及以上旋耕机 | 水田埋茬打浆机 | 江苏东久机械有限公司 | 1JSL-280 | 1500 | 0 | 结构尺寸（长*宽*高mm）:2990×1050×1000 整机质量（kg）:320 配套动力（kw）:40.4 工作幅宽（mm）:2800 传动方式（侧边、中间）:中间齿轮，单侧边双排链条传动 刀片型式:Ⅱ型（专用弯形及弧形打浆刀） 总安装刀数（把）:72 刀辊转速（r/min）:282 与拖拉机联接方式:三点悬挂 旋耕机耕深（cm）:8~14 动力输出速度（r/min）:540 旋耕机变速箱档数（个）:1 刀轴连接形式:花键轴连接 | 通用类 | 江苏
耕整地机械 | 耕地机械 | 旋耕机（含履带自走式旋耕机） | 单轴2500mm及以上旋耕机 | 多功能变速旋耕机 | 西安亚澳农机股份有限公司 | 1GKNB-330 | 1500 | 0 | 结构尺寸（长*宽*高mm）:1310*3550*1400 整机质量（kg）:1130 配套动力（kw）:88.2-117.6kw 拖拉机动力输出轴转速（r/min）:540/760/1000 拖拉机常用作业档次:三挡 传动形式:中间传动 与拖拉机联接方式:三点悬挂 耕幅cm:330cm 耕深（cm):8-18cm 结构形式:框架式 刀辊最大回转半径（mm）:245 总安装刀数（把):92 旋耕刀型号:R245 | 通用类 | 陕西
耕整地机械 | 耕地机械 | 旋耕机（含履带自走式旋耕机） | 单轴2500mm及以上旋耕机 | 多功能变速旋耕机 | 西安亚澳农机股份有限公司 | 1GKNB-350 | 1500 | 0 | 结构尺寸（长*宽*高mm）:1310*3750*1400 整机质量（kg）:1200kg 配套动力（kw）:88.2-132.3kw 工作幅宽（cm):350cm 传动方式:中间传动 总安装刀数（把）:96 旋耕刀型号:R245弯刀 耕深（cm):8-18cm 与拖拉机联接方式:三点悬挂 刀辊最大回转半径（mm）:245mm 结构形式:框架式 拖拉机动力输出轴转速（r/min）:540/760/1000 拖拉机常用作业档次:三挡 | 通用类 | 陕西
耕整地机械 | 耕地机械 | 旋耕机（含履带自走式旋耕机） | 单轴2500mm及以上旋耕机 | 多功能变速旋耕机 | 西安亚澳农机股份有限公司 | 1GKNB-250G | 1500 | 0 | 结构尺寸（长*宽*高mm）:1260×2750×1400mm 整机质量（kg）:680kg 配套动力（kw）:：66.2-95.5kW 配套拖拉机动力输出轴转速（r/min):540/766r/min 配套拖拉机常用作业挡挡次（挡）:低IV、中II 理论前进速度（km/h):2-6km/h 结构型式:框架式 幅宽（cm):250cm 耕深（cm):8-18cm 传动方式:中间传动 拖拉机联接方式:三点悬挂 刀辊最大回转半径（mm）:245mm 旋耕刀型号:R245 | 通用类 | 陕西
耕整地机械 | 耕地机械 | 旋耕机（含履带自走式旋耕机） | 单轴2500mm及以上旋耕机 | 多功能变速旋耕机 | 西安亚澳农机股份有限公司 | 1GKNB-270G | 1500 | 0 | 结构尺寸（长*宽*高mm）:1200*2950*1320 整机质量（kg）:855kg 配套动力（kw）:73.5-88.2kw 配套拖拉机动力输出轴转速（r/min):540/766r/min 配套拖拉机常用作业挡挡次（挡）:低IV、中II 理论前进速度（km/h):2-6km/h 结构型式:框架式 幅宽（cm):270cm 耕深（cm):8-18cm 传动方式:中间传动 与拖拉机联接方式:三点悬挂 刀辊最大回转半径（mm）:245mm 旋耕刀型号:R245 | 通用类 | 陕西
耕整地机械 | 耕地机械 | 旋耕机（含履带自走式旋耕机） | 单轴2500mm及以上旋耕机 | 多功能变速旋耕机 | 西安亚澳农机股份有限公司 | 1GKNB-300G | 1500 | 0 | 结构尺寸（长*宽*高mm）:1730×3250×1370mm 整机质量（kg）:770kg 配套动力（kw）:73.5-88.2kW 结构型式:框架式 幅宽（cm):300cm 耕深（cm):8-18cm 传动方式:中间齿轮传动 与拖拉机联接方式:三点悬挂 动力输出轴转速：（r/min）:540、730-766、1000（r/min） 刀辊最大回转半径（mm）:245mm 旋耕刀型号:R245 纯工作小时生产率hm2/(h.m):0.45-1.35 刀辊总安装刀数（把）:80 | 通用类 | 陕西
耕整地机械 | 耕地机械 | 旋耕机（含履带自走式旋耕机） | 单轴2500mm及以上旋耕机 | 旋耕机 | 河北江蓝农业机械有限公司 | 1GQN-250 | 1500 | 0 | 结构尺寸（长*宽*高mm）:2740×1110×1010 整机质量（kg）:473 配套动力（kw）:66.1以上 传动方式:中间齿轮传动 刀轴连接方式:花键盘连接 刀轴设计转速（r/min）:267 刀轴最大回转半径（mm）:245 动力输出轴转速（r/min）:720 幅宽（cm）:250 耕深（cm）:12~16 结构形式:框架式 旋耕刀型号:IT 245 总安装刀数（把）:70 | 通用类 | 河北
耕整地机械 | 耕地机械 | 旋耕机（含履带自走式旋耕机） | 单轴2500mm及以上旋耕机 | 旋耕机 | 馆陶县飞翔机械装备制造有限公司 | 1GQKGN-250 | 1500 | 0 | 结构尺寸（长*宽*高mm）:1152*2781*1355 整机质量（kg）:/ 配套动力（kw）:95.5-110.3 型号名称:1GQKGN-250 型旋耕机 结构型式:单轴框架式 工作幅宽（cm）:250 耕深（cm）:12-18 变速箱档位数:/ 传动方式:中间齿轮传动 旋耕刀型号:I T245 总安装刀数（把）:68 限深装置型式:/ 动力输出轴转速（r/min）:720 | 通用类 | 河北
耕整地机械 | 耕地机械 | 旋耕机（含履带自走式旋耕机） | 单轴2500mm及以上旋耕机 | 旋耕机 | 雷沃重工股份有限公司 | 1GKN-320 | 1500 | 0 | 结构尺寸（长*宽*高mm）:1340*3535*1320 整机质量（kg）:857 配套动力（kw）:103-117.6 结构型式:单轴 耕幅（mm）:3200 耕深（cm）:≥12 传动方式:中间 旋耕刀型号:IT245 总安装刀数:92 与拖拉机链接方式:3点式悬挂 动力输出轴转速:760/540 设计转速r/min:234-380 最大回转半径（mm）:R245 | 通用类 | 山东
耕整地机械 | 耕地机械 | 旋耕机（含履带自走式旋耕机） | 单轴2500mm及以上旋耕机 | 旋耕机 | 馆陶县飞翔机械装备制造有限公司 | 1GQKGN-260 | 1500 | 0 | 结构尺寸（长*宽*高mm）:1153*2882*1225 整机质量（kg）:/ 配套动力（kw）:102.9-117.6 型号名称:1GQKGN-260 型旋耕机 结构型式:单轴框架式 工作幅宽（cm）:260 耕深（cm）:12-18 变速箱档位数:/ 传动方式:中间齿轮传动 旋耕刀型号:I T245 总安装刀数（把）:68 限深装置型式:/ 动力输出轴转速（r/min）:720 | 通用类 | 河北
耕整地机械 | 耕地机械 | 旋耕机（含履带自走式旋耕机） | 单轴2500mm及以上旋耕机 | 旋耕机 | 馆陶县飞翔机械装备制造有限公司 | 1GQKGN-280 | 1500 | 0 | 结构尺寸（长*宽*高mm）:1155*3058*1356 整机质量（kg）:/ 配套动力（kw）:110.2-132.4 型号名称:1GQKGN-280 型旋耕机 结构型式:单轴框架式 工作幅宽（cm）:280 耕深（cm）:12-18 变速箱档位数:/ 传动方式:中间齿轮传动 旋耕刀型号:I T245 总安装刀数（把）:76 限深装置型式:/ 动力输出轴转速（r/min）:720 | 通用类 | 河北
耕整地机械 | 耕地机械 | 旋耕机（含履带自走式旋耕机） | 单轴2500mm及以上旋耕机 | 旋耕机 | 馆陶县飞翔机械装备制造有限公司 | 1GQKGN-300 | 1500 | 0 | 结构尺寸（长*宽*高mm）:1100*3300*1200 整机质量（kg）:666 配套动力（kw）:88.2-110.2 结构型式:框架式 规格型号:1GQKGN-300 幅宽（cm）:300 耕深（cm）:10-18 传动方式:中间齿轮传动 与拖拉机联接方式:三点悬挂 旋耕刀型号:I T245 总安装刀数（把）:80 动力输出轴转速（r/min）:720 /:/ | 通用类 | 河北
耕整地机械 | 耕地机械 | 旋耕机（含履带自走式旋耕机） | 单轴2500mm及以上旋耕机 | 旋耕机 | 江苏亿科农业装备有限公司 | 1GKN-280 | 1500 | 0 | 结构尺寸（长*宽*高mm）:3030×930×1050 整机质量（kg）:473 配套动力（kw）:58.8-88.2 传动方式:中间齿轮传动 刀辊转速（r/min):245 刀片数量（把）:88 刀轴最大回转半径（mm):245 耕深（cm):6～16 工作幅宽（cm):280 结构型式:框架式 连接形式:标准三点悬挂 理论作业速度km/h):2～5 配套拖拉机动力输出轴转速:720 | 通用类 | 江苏
耕整地机械 | 耕地机械 | 旋耕机（含履带自走式旋耕机） | 单轴2500mm及以上旋耕机 | 反转灭茬机 | 江苏亿科农业装备有限公司 | 1JMF-260 | 1500 | 0 | 结构尺寸（长*宽*高mm）:2900×865×1250 整机质量（kg）:435 配套动力（kw）:62.5-69.8 传动方式:侧边齿轮传动 纯工作小时生产率:≥0.19 刀辊转速（r/min):265 弯刀数量（把）:64 耕深（cm):6～16 工作幅宽（cm):260 结构型式:框架式 连接形式:标准三点悬挂 输入轴转速（r/min):720 弯刀型号:IT245 | 通用类 | 江苏
耕整地机械 | 耕地机械 | 旋耕机（含履带自走式旋耕机） | 单轴2500mm及以上旋耕机 | 旋耕机 | 济宁神工机械有限公司 | 1GK-300 | 1500 | 0 | 结构尺寸（长*宽*高mm）:710*3200*850 整机质量（kg）:850 配套动力（kw）:88.2-95.5 配套拖拉机动力输出轴转速（r/min）:760 工作幅宽（cm）:300 变速箱档位数（个）:1 传动方式:侧边（双侧） 刀辊设计转速（r/min）:304 刀辊最大回转半径（mm）:270 耕深（cm）:≥12 作业速度范围（m/s）:0.56-1.40 理论前进速度（km/h）:2-5 总安装刀数（把）:64 | 通用类 | 山东
耕整地机械 | 耕地机械 | 旋耕机（含履带自走式旋耕机） | 单轴2500mm及以上旋耕机 | 旋耕机 | 济宁神工机械有限公司 | 1GK-350 | 1500 | 0 | 结构尺寸（长*宽*高mm）:710*3554*850 整机质量（kg）:1050 配套动力（kw）:95.5-103.0 传动方式:侧边（双侧） 刀辊设计转速（r/min）:304 变速箱档位数（个）:1 刀辊最大回转半径（mm）:270 工作幅宽（cm）:350 理论前进速度（km/h）:2-5 配套拖拉机动力输出轴转速（r/min）:760 总安装刀数（把）:74 作业速度范围（m/s）:0.56-1.40 耕深（cm）:≥12 | 通用类 | 山东
耕整地机械 | 耕地机械 | 旋耕机（含履带自走式旋耕机） | 单轴2500mm及以上旋耕机 | 旋耕机 | 连云港市连发机械有限公司 | 1GKN-300S | 1500 | 0 | 结构尺寸（长*宽*高mm）:1120×3350×1350 整机质量（kg）:580 配套动力（kw）:58.8-73.5 结构型式：:框架式 配套动力输出轴转速（r/min）:540，720 理论前进速度（㎞/h）:2.5-6.5 幅宽(cm):300 耕深（㎝）:旱耕12-16，水耕14-18 传动方式:中间齿轮传动 与拖拉机连接方式:标准三点悬挂 刀辊转速（r/min）:200,230,199,235，265,228 刀辊最大回转半径（㎜）:245 总安装刀数量(把):78 旋耕刀型号:IT245 | 通用类 | 江苏
耕整地机械 | 耕地机械 | 旋耕机（含履带自走式旋耕机） | 单轴2500mm及以上旋耕机 | 旋耕机 | 连云港金旋机械有限公司 | 1GKN-250 | 1500 | 0 | 结构尺寸（长*宽*高mm）:1130×2700×1150 整机质量（kg）:520 配套动力（kw）:66.2-88.2 配套动力输出轴转速（r/min）:540/720 作业档次:II档 结构型式:框架式 工作幅宽(cm):250 耕深（㎝）:≥12 传动方式:中间齿轮传动 与拖拉机连接方式:标准三点悬挂 设计转速（r/min）:248/296 最大回转半径（㎜）:245 总安装刀数量(把):68 旋耕刀型号:IT245 | 通用类 | 江苏
耕整地机械 | 耕地机械 | 旋耕机（含履带自走式旋耕机） | 单轴2500mm及以上旋耕机 | 高箱旋耕机 | 连云港市连发机械有限公司 | 1GKN-250H | 1500 | 0 | 结构尺寸（长*宽*高mm）:1050×2816×1400 整机质量（kg）:640 配套动力（kw）:66.2-88.2 结构型式:框架式 配套动力输出轴转速（r/min）:540，720 理论作业速度（㎞/h）:2.5-6.5 幅宽(cm):250 耕深（㎝）:旱耕12-16，水耕14-18 传动方式:中间齿轮传动 与拖拉机连接方式:标准三点悬挂 刀辊转速（r/min）:199,200,230,235,228,265 刀辊最大回转半径（㎜）:245 总安装刀数(把):66 旋耕刀型号:IT245 | 通用类 | 江苏
耕整地机械 | 耕地机械 | 旋耕机（含履带自走式旋耕机） | 单轴2500mm及以上旋耕机 | 高箱旋耕机 | 淮安荣宇机械有限公司 | 1GKN-300G | 1500 | 0 | 结构尺寸（长*宽*高mm）:1280×3310×1280 整机质量（kg）:605 配套动力（kw）:73.5～95 配套拖拉机动力输出轴转速（r/min）:720、760 旋耕机型号名称:1GKN-300G高箱旋耕机 结构型式（圆梁式、框架式）:框架式 幅宽（cm）:300 耕深（cm）:≥12 传动方式:中间齿轮传动 刀辊设计转速（r/min）:295（n动=720 ； 312（n动=760） 刀辊最大回转半径（mm）:245 刀辊总安装刀数（把）:98 旋耕刀型号:IT245 | 通用类 | 江苏
耕整地机械 | 耕地机械 | 旋耕机（含履带自走式旋耕机） | 单轴2500mm及以上旋耕机 | 高箱旋耕机 | 淮安荣宇机械有限公司 | 1GKN-250G | 1500 | 0 | 结构尺寸（长*宽*高mm）:1020×2776×1152 整机质量（kg）:540 配套动力（kw）:58.8～73.5 结构型式:框架式 配套拖拉机动力输出轴转速（r/min）:760/540 理论作业速度（km/h）:3~6 幅宽（cm）:250 耕深（cm）:10~16 传动方式:中间齿轮传动 与拖拉机联接方式:标准三点悬挂 刀辊转速（r/min）:241，280，320（n动=760） 230，200(n动=540） 刀辊最大回转半径（mm）:245 刀辊总安装刀数（把）:66 旋耕刀型号:IT245 | 通用类 | 江苏
耕整地机械 | 耕地机械 | 旋耕机（含履带自走式旋耕机） | 单轴2500mm及以上旋耕机 | 旋耕机 | 江苏正大永达科技有限公司 | 1GKN-300 | 1500 | 0 | 结构尺寸（长*宽*高mm）:1200*3360*1250 整机质量（kg）:520 配套动力（kw）:73.5-88.8 结构型式:框架式 配套拖拉机动力输出轴转速（r/min）:540，720 理论作业速度（km/h）:2-5 幅宽:300cm 旋耕深度cm:旱耕10-14、水耕12-16 传动方式:中间齿轮传动 与拖拉机连接形式:标准三点悬挂 刀辊转速(R/MIN):198（n动=540）、265（n动=720） 刀辊最大回转半径MM:245 总安装刀数:82 旋耕刀型号:IT245 | 通用类 | 江苏
耕整地机械 | 耕地机械 | 旋耕机（含履带自走式旋耕机） | 单轴2500mm及以上旋耕机 | 旋耕机 | 济宁神工机械有限公司 | 1GK-260 | 1500 | 0 | 结构尺寸（长*宽*高mm）:710*2800*850 整机质量（kg）:800 配套动力（kw）:80.9-88.2 工作幅宽（cm）:260 总安装刀数（把）:54 耕深（cm）:≥12 刀辊最大回转半径（mm）:270 作业速度范围（m/s）:0.56-1.40 配套拖拉机动力输出轴转速（r/min）:720 变速箱档位数（个）:1 刀辊设计转速（r/min）:304 理论前进速度（km/h）:2-5 传动方式:侧边（双侧） | 通用类 | 山东
耕整地机械 | 耕地机械 | 旋耕机（含履带自走式旋耕机） | 单轴2500mm及以上旋耕机 | 旋耕机 | 江苏正大永达科技有限公司 | 1GKN-250 | 1500 | 0 | 结构尺寸（长*宽*高mm）:1020×2726×1152 整机质量（kg）:450 配套动力（kw）:51.4-73.5 结构型式:框架式 配套拖拉机动力输出轴转速（r/min）:540，720 理论作业速度（km/h）:2-5 幅宽:250cm 旋耕深度cm:旱耕10-14、水耕12-16 传动方式:中间齿轮传动 与拖拉机连接形式:标准三点悬挂 刀辊转速(R/MIN):198（n动=540）、265（n动=720） 刀辊最大回转半径MM:245 总安装刀数:66 旋耕刀型号:IT245 | 通用类 | 江苏
耕整地机械 | 耕地机械 | 旋耕机（含履带自走式旋耕机） | 单轴2500mm及以上旋耕机 | 水田平地搅浆机 | 盐城市龙宇农业装备有限公司 | 1JS-260 | 1500 | 0 | 结构尺寸（长*宽*高mm）:800×2790×1000 整机质量（kg）:340 配套动力（kw）:44.1~73.5 型号名称:1JS-260型水田平地搅浆机 结构型式（圆梁式、框架式）:圆梁式 工作状态外形尺寸（长×宽×高mm）:800×2790×1000 工作幅宽（cm）:260 传动方式:单侧齿轮传动 总安装刀数（把）:68 刀片型式:弧形打浆刀 配套拖拉机标定功率（kw）:44.1~73.5 动力输出轴转速（r/min）:540、720 与拖拉机联接形式:三点悬挂 | 通用类 | 江苏
耕整地机械 | 耕地机械 | 旋耕机（含履带自走式旋耕机） | 单轴2500mm及以上旋耕机 | 旋耕机 | 雷沃重工股份有限公司 | 1GKN-250 | 1500 | 0 | 结构尺寸（长*宽*高mm）:1320*2850*1200 整机质量（kg）:615 配套动力（kw）:69-88 耕幅（mm）:2500 结构型式:单轴 耕深（cm）:≥12 传动方式:中间 旋耕刀型号:IT245 总安装刀数:68 与拖拉机链接方式:悬挂式 动力输出轴转速:760 设计转速r/min:296 最大回转半径（mm）:245 | 通用类 | 山东
耕整地机械 | 耕地机械 | 旋耕机（含履带自走式旋耕机） | 单轴2500mm及以上旋耕机 | 水田平地搅浆机 | 盐城市龙宇农业装备有限公司 | 1JS-280 | 1500 | 0 | 结构尺寸（长*宽*高mm）:800×2990×1000 整机质量（kg）:355 配套动力（kw）:51.5～80.9 型号名称:1JS-280型水田平地搅浆机 结构型式（圆梁式、框架式）:圆梁式 工作状态外形尺寸（长×宽×高mm）:800×2990×1000 工作幅宽（cm）:280 传动方式:单侧齿轮传动 总安装刀数（把）:74 刀片型式:弧形打浆刀 配套拖拉机标定功率（kw）:51.5～80.9 动力输出轴转速（r/min）:540、720 与拖拉机联接形式:三点悬挂 | 通用类 | 江苏
耕整地机械 | 耕地机械 | 旋耕机（含履带自走式旋耕机） | 单轴2500mm及以上旋耕机 | 旋耕机 | 雷沃重工股份有限公司 | 1GKN-280 | 1500 | 0 | 结构尺寸（长*宽*高mm）:1340*3135*1320 整机质量（kg）:805 配套动力（kw）:88.2-102.9 结构型式:单轴 耕幅（mm）:2800 耕深（cm）:≥12 传动方式:中间 旋耕刀型号:IT245 总安装刀数:84 与拖拉机链接方式:3点式悬挂 动力输出轴转速:760/540 设计转速r/min:234-380 最大回转半径（mm）:R245 | 通用类 | 山东
耕整地机械 | 耕地机械 | 旋耕机（含履带自走式旋耕机） | 单轴2500mm及以上旋耕机 | 旋耕机 | 雷沃重工股份有限公司 | 1GKN-300 | 1500 | 0 | 结构尺寸（长*宽*高mm）:1340*3335*1320 整机质量（kg）:825 配套动力（kw）:99.3-110.25 结构型式:单轴 耕幅（mm）:3000 耕深（cm）:≥12 传动方式:中间 旋耕刀型号:IT245 总安装刀数:84 与拖拉机链接方式:3点式悬挂 动力输出轴转速:760/540 设计转速r/min:234-380 最大回转半径（mm）:R245 | 通用类 | 山东
耕整地机械 | 耕地机械 | 旋耕机（含履带自走式旋耕机） | 单轴2500mm及以上旋耕机 | 旋耕机 | 江苏沃得高新农业装备有限公司(原:江苏沃得植保机械有限公司、原:沃得重工(中国)有限公司) | 1GKN-250 | 1500 | 0 | 结构尺寸（长*宽*高mm）:1100×2700×1100 整机质量（kg）:500 配套动力（kw）:66.2～88.2 结构型式:框架式 耕幅（mm）:2500 动力输出轴转速（r/min）:540/760 常用作业档挡次:Ⅱ档 理论前进速度（m/s）:0.7-1.4 耕深（cm）:≥12 传动方式:中间齿轮传动 与拖拉机联接方式:三点悬挂 旋耕刀型号:ⅠT245 刀辊设计转速（r/min）:280 最大回转半径（mm）:245 总安装刀数（把）:72 | 通用类 | 江苏
耕整地机械 | 耕地机械 | 旋耕机（含履带自走式旋耕机） | 单轴2500mm及以上旋耕机 | 旋耕机 | 江苏沃得高新农业装备有限公司(原:江苏沃得植保机械有限公司、原:沃得重工(中国)有限公司) | 1GKN-250D | 1500 | 0 | 结构尺寸（长*宽*高mm）:1410×2770×1060 整机质量（kg）:500 配套动力（kw）:73.5～88.2 结构型式:框架式 耕幅（mm）:2500 动力输出轴转速（r/min）:540/760 常用作业档挡次:Ⅱ档 耕深（cm）:≥8 传动方式:中间齿轮传动 与拖拉机联接方式:三点悬挂 旋耕刀型号:ⅢT175 刀辊设计转速（r/min）:280 最大回转半径（mm）:175 总安装刀数（把）:112 | 通用类 | 江苏
耕整地机械 | 耕地机械 | 旋耕机（含履带自走式旋耕机） | 单轴2500mm及以上旋耕机 | 旋耕机 | 任丘市超鹰农机有限公司 | 1GKN-270 | 1500 | 0 | 结构尺寸（长*宽*高mm）:1450×3040×1100 整机质量（kg）:620 配套动力（kw）:80.9~132.4 动力输出轴转速（r/min):720/540 结构型式:单轴框架式 作业速度范围（m/s）:0.6~1.4 工作幅宽（cm）:274 耕深（cm）:12~16 传动方式:中间齿轮传动 设计转速（r/min):263/197 总安装刀数(把）:74 刀轴连接型式:花键法兰盘 旋耕刀型号:IT245 | 通用类 | 河北
耕整地机械 | 耕地机械 | 旋耕机（含履带自走式旋耕机） | 单轴2500mm及以上旋耕机 | 旋耕机 | 任丘市超鹰农机有限公司 | 1GKN-250 | 1500 | 0 | 结构尺寸（长*宽*高mm）:1450×2820×1100 整机质量（kg）:550 配套动力（kw）:73.5~102.9 结构型式:单轴框架式 作业速度范围（m/s）:0.6~1.4 工作幅宽（cm）:254 耕深（cm）:12~16 传动方式:中间齿轮传动 设计转速（r/min）:263/197 总安装刀数（把） :70 刀轴连接型式:花键法兰盘 旋耕刀型号:IT245 限深装置型式:地辊 | 通用类 | 河北
耕整地机械 | 耕地机械 | 旋耕机（含履带自走式旋耕机） | 单轴2500mm及以上旋耕机 | 水田埋茬(草)耕整机 | 常州市怡峰农业机械科技有限公司 | 1JMS-280 | 1500 | 0 | 结构尺寸（长*宽*高mm）:1020x3076x1152 整机质量（kg）:525 配套动力（kw）:≥58.8 产品名称（/）:水田埋茬（草）耕整机 产品型号（/）:1JMS-280 工作幅宽（cm）:280 连接形式（/）:标准三点悬挂 传动方式（/）:侧边链条传动 作业速度（km/h）:1~5 耕深（cm）:≥10 输入轴转速（rpm）:540、720 刀辊转速（rpm）:315、420 弯刀型式（/）:专用刀 刀片数量（把）:116 | 通用类 | 江苏
耕整地机械 | 耕地机械 | 旋耕机（含履带自走式旋耕机） | 单轴2500mm及以上旋耕机 | 旋耕机 | 河北农哈哈机械集团有限公司 | 1GQN-250B | 1500 | 0 | 结构尺寸（长*宽*高mm）:1370×2820×1220 整机质量（kg）:580 配套动力（kw）:≥66.2 配套拖拉机动力输出轴转速（r/min）:720/760 旋耕机作业速度范围(m/s):0.56～1.39 旋耕机工作幅宽（cm）:250 旋耕机耕深（cm）:12～16 旋耕机传动方式（侧边、中间）:中间齿轮箱传动 刀辊设计转速（r/min）:296/313 刀辊最大回转半径(mm):245 刀辊总安装刀数:72把 刀轴连接型式:花键连接 旋耕刀型号:IT245 限深装置型式:滚笼式 | 通用类 | 河北
耕整地机械 | 耕地机械 | 旋耕机（含履带自走式旋耕机） | 单轴2500mm及以上旋耕机 | 水田埋茬(草)耕整机 | 盐城麦海农业机械制造有限公司 | 1JMSL-300 | 1500 | 0 | 结构尺寸（长*宽*高mm）:1040*3160*990 整机质量（kg）:369 配套动力（kw）:45～57 工作幅宽（cm）:300 结构型式:圆梁式 旋耕:T35 传动方式:侧边 动力输出轴转速（r/min）:540/720 总安装刀数（把）:80 刀辊回转半径 （mm）:180 刀轴转速（r/min）:308/411 耕深（mm）:10～16 联接方式:三点悬挂 | 通用类 | 江苏
耕整地机械 | 耕地机械 | 旋耕机（含履带自走式旋耕机） | 单轴2500mm及以上旋耕机 | 旋耕机 | 盐城麦海农业机械制造有限公司 | 1GQ-260 | 1500 | 0 | 结构尺寸（长*宽*高mm）:1030*2835*1160 整机质量（kg）:544 配套动力（kw）:70～80 工作幅宽（cm）:260 旋耕刀型号:IT260 限深装置型式:滑靴式 总安装刀数（把）:60 动力输出轴转速（r/min）:540/720 耕深（mm）:12～16 结构型式:圆梁式 传动方式:侧边齿轮 联接方式:三点悬挂 刀轴转速（r/min）:308/411 | 通用类 | 江苏
耕整地机械 | 耕地机械 | 旋耕机（含履带自走式旋耕机） | 单轴2500mm及以上旋耕机 | 旋耕机 | 盐城麦海农业机械制造有限公司 | 1GQ-280 | 1500 | 0 | 结构尺寸（长*宽*高mm）:1030*3035*1160 整机质量（kg）:564 配套动力（kw）:81～92 工作幅宽（cm）:280 结构型式:圆梁式 传动方式:侧边齿轮 旋耕刀型号:IT260 总安装刀数（把）:64 限深装置型式:滑靴式 动力输出轴转速（r/min）:540/720 耕深（mm）:12～16 联接方式:三点悬挂 刀轴转速（r/min）:308/411 | 通用类 | 江苏
耕整地机械 | 耕地机械 | 旋耕机（含履带自走式旋耕机） | 单轴2500mm及以上旋耕机 | 旋耕机 | 江苏沃得高新农业装备有限公司(原:江苏沃得植保机械有限公司、原:沃得重工(中国)有限公司) | 1GKN-250H | 1500 | 0 | 结构尺寸（长*宽*高mm）:950×2730×1320 整机质量（kg）:500 配套动力（kw）:66.2～88.2 结构型式:框架式 耕幅（mm）:2500 动力输出轴转速（r/min）:540/750 理论作业速度（m/s）:0.7-1.4 耕深（cm）:8-16 传动方式:中间齿轮传动 与拖拉机联接方式:三点悬挂 旋耕刀型号:ⅠT245 刀辊转速（r/min）:280 最大回转半径（mm）:245±10 总安装刀数（把）:72 | 通用类 | 江苏
耕整地机械 | 耕地机械 | 旋耕机（含履带自走式旋耕机） | 单轴2500mm及以上旋耕机 | 旋耕机 | 江苏沃得高新农业装备有限公司(原:江苏沃得植保机械有限公司、原:沃得重工(中国)有限公司) | 1GKN-280 | 1500 | 0 | 结构尺寸（长*宽*高mm）:950×3030×1140 整机质量（kg）:580 配套动力（kw）:73.5～95.6 结构型式:框架式 耕幅（mm）:2800 常用作业档挡次:Ⅱ档 动力输出轴转速（r/min）:540/750 耕深（cm）:≥12 传动方式:中间齿轮传动 与拖拉机联接方式:三点悬挂 旋耕刀型号:ⅠT245 刀辊设计转速（r/min）:280 最大回转半径（mm）:245 总安装刀数（把）:78 | 通用类 | 江苏
耕整地机械 | 耕地机械 | 旋耕机（含履带自走式旋耕机） | 单轴2500mm及以上旋耕机 | 旋耕机 | 连云港国旋机械有限公司 | 1GKN-250 | 1500 | 0 | 结构尺寸（长*宽*高mm）:1040*2740*1210 整机质量（kg）:510 配套动力（kw）:58.8-73.5 结构型式（圆梁式、框架式）:框架式 工作幅宽（cm）:250 变速箱档位数:/ 传动方式（侧边、中间）:中间 旋耕刀型号:IT245 总安装刀数（把）:58 限深装置形式:/ 动力输出轴转速（r/min）:540、720 耕深（cm）:≥12 耕深稳定性系数，%:≥85 | 通用类 | 江苏
耕整地机械 | 耕地机械 | 旋耕机（含履带自走式旋耕机） | 单轴2500mm及以上旋耕机 | 旋耕机 | 连云港国旋机械有限公司 | 1GKN-300 | 1500 | 0 | 结构尺寸（长*宽*高mm）:1100*3280*1190 整机质量（kg）:570 配套动力（kw）:80.8-102.9 机构型式（圆梁式、框架式）:框架式 工作幅宽（cm）:300 变速箱档位数:/ 传动方式（侧边、中间）:中间 旋耕刀型号:IT245 总安装刀数（把）:78 限深装置型式:/ 动力输出轴转速（r/min）:540、720 耕深（cm）:≥12 耕深稳定性系数，%:≥85 | 通用类 | 江苏
耕整地机械 | 耕地机械 | 旋耕机（含履带自走式旋耕机） | 单轴2500mm及以上旋耕机 | 旋耕机 | 河北农哈哈机械集团有限公司 | 1GQN-300 | 1500 | 0 | 结构尺寸（长*宽*高mm）:1200×3300×1090 整机质量（kg）:630 配套动力（kw）:88.3～110.3 配套拖拉机动力输出轴转速（r/min）:760 配套拖拉机常用作业挡挡次:低Ⅱ、低Ⅲ 配套拖拉机常用作业挡理论前进速度(m/s:0.56～1.39 旋耕机结构型式:框架式 旋耕机幅宽（cm）:300 旋耕机耕深(cm）:12-16 旋耕机传动方式:中间齿轮传动 旋耕机与拖拉机联接方式:三点悬挂 旋耕机刀辊设计转速（r/min）:310 旋耕机刀辊最大回转半径(mm:245 旋耕机刀辊总安装刀数:84把 旋耕机旋耕刀型号:IT245 | 通用类 | 河北
耕整地机械 | 耕地机械 | 旋耕机（含履带自走式旋耕机） | 单轴2500mm及以上旋耕机 | 水田埋茬(草)耕整机 | 盐城麦海农业机械制造有限公司 | 1JMSL-280 | 1500 | 0 | 结构尺寸（长*宽*高mm）:1040*2960*990 整机质量（kg）:351 配套动力（kw）:40～51 结构型式:圆梁式 工作幅宽（cm）:280 传动方式:侧边 旋耕刀型号:T35 总安装刀数（把）:74 耕深（mm）:10～16 动力输出轴转速（r/min）:540/720 刀辊回转半径 （mm）:180 刀轴转速（r/min）:308/411 联接方式:三点悬挂 | 通用类 | 江苏
耕整地机械 | 耕地机械 | 旋耕机（含履带自走式旋耕机） | 单轴2500mm及以上旋耕机 | 水田埋茬(草)耕整机 | 盐城麦海农业机械制造有限公司 | 1JMSL-260 | 1500 | 0 | 结构尺寸（长*宽*高mm）:1040*2760*990 整机质量（kg）:334 配套动力（kw）:35～44 结构型式:圆梁式 工作幅宽（cm）:260 传动方式:侧边 旋耕刀型号:T35 总安装刀数（把）:68 动力输出轴转速（r/min）:540/720 耕深（mm）:10～16 刀辊回转半径 （mm）:180 刀轴转速（r/min）:308/411 联接方式:三点悬挂 | 通用类 | 江苏
耕整地机械 | 耕地机械 | 旋耕机（含履带自走式旋耕机） | 单轴2500mm及以上旋耕机 | 中高箱旋耕机 | 河北盛沃农业机械有限公司 | 1GKN-250A1 | 1500 | 0 | 结构尺寸（长*宽*高mm）:1180mm*2820mm*1120mm 整机质量（kg）:538kg 配套动力（kw）:80.9~102.9kW 结构型式:框架式 工作幅宽:250cm 传动方式:中间 旋耕刀型号:IT245 动力输出轴转速:720/540r/min 耕深:12~16cm 刀辊设计转速:296/241r/min 刀辊最大回转半径:245mm 刀辊总安装刀数:68把 刀轴连接型式:花键连接 | 通用类 | 河北
耕整地机械 | 耕地机械 | 旋耕机（含履带自走式旋耕机） | 单轴2500mm及以上旋耕机 | 旋耕机 | 安徽邓氏机械制造有限公司 | 1GQN-250 | 1500 | 0 | 结构尺寸（长*宽*高mm）:2650*1000*1180 整机质量（kg）:620 配套动力（kw）:40.4-66.1 动力输出轴转速（r/min):720 档次（档）:II 理论前进速度（m/s):0.83-1.39 结构型式（/）:中间传动 幅宽（cm):250 耕深（cm):旱耕≥12 传动方式（/）:齿轮传动 与拖拉机联接方式（/）:三点悬挂 刀棍设计转速（r/min):265 刀棍最大回转半径（mm）:245 | 通用类 | 山东
耕整地机械 | 耕地机械 | 旋耕机（含履带自走式旋耕机） | 单轴2500mm及以上旋耕机 | 旋耕机 | 石家庄佳昊农业机械制造有限公司 | 1GQN-250 | 1500 | 0 | 结构尺寸（长*宽*高mm）:1300*2880*1210 整机质量（kg）:630 配套动力（kw）:95.6~110.3 工作幅宽（cm):250 耕深（cm):12~16 传动方式:中间齿轮传动 动力输出轴转数（r/min）:720 常用作业挡次:低II、低III 理论前进速度（m/s）:0.56~1.39 结构型式:框架式 与拖拉机连接方式:三点悬挂 刀轴最大回转半径（mm）:245 总安装刀数（把）:76 | 通用类 | 河北
耕整地机械 | 耕地机械 | 旋耕机（含履带自走式旋耕机） | 单轴2500mm及以上旋耕机 | 旋耕机 | 潍坊潍林农业装备有限公司 | 1GQN-250 | 1500 | 0 | 结构尺寸（长*宽*高mm）:1000×2800×1320 整机质量（kg）:475 配套动力（kw）:58.8～66.2 配套动力输出轴转速 （r/min ）:540/720 传动方式:中间齿轮传动 刀辊回转半径(mm) :245 工作幅宽(mm):2500 旋耕刀数量(把):68 耕深cm :≥12 旋耕刀型号:IT245 结构型式 :框架式 联接方式 :三点悬挂 设计转速 （r/min ）:232～345 | 通用类 | 山东
耕整地机械 | 耕地机械 | 旋耕机（含履带自走式旋耕机） | 单轴2500mm及以上旋耕机 | 旋耕机 | 潍坊潍林农业装备有限公司 | 1GQN-270 | 1500 | 0 | 结构尺寸（长*宽*高mm）:1000×3000×1320 整机质量（kg）:495 配套动力（kw）:66.2～73.5 配套动力输出轴转速 （r/min ）:540/720 传动方式:中间齿轮传动 刀辊回转半径(mm) :245 工作幅宽(mm):2700 旋耕刀数量(把):72 耕深cm: ≥12 旋耕刀型号 :IT245 结构型式 :框架式 联接方式 :三点悬挂 设计转速 （r/min ）:232～345 | 通用类 | 山东
耕整地机械 | 耕地机械 | 旋耕机（含履带自走式旋耕机） | 单轴2500mm及以上旋耕机 | 水田平地搅浆机 | 樱田农机科技(泰州)有限公司 | 1JSL-260 | 1500 | 0 | 结构尺寸（长*宽*高mm）:1050X2785X1000 整机质量（kg）:316 配套动力（kw）:≧35 型号:1JSL-260 工作幅宽cm:260 连接形式:快速三点悬挂 传动方式:单侧双链传动 作业速度Km:3-5 搅浆深度cm:10-16 输入轴转速r/min:540、750 刀辊转速r/min:260-350 弯刀型式:专用弧形打浆刀 刀片数量把:68 | 通用类 | 江苏
耕整地机械 | 耕地机械 | 旋耕机（含履带自走式旋耕机） | 单轴2500mm及以上旋耕机 | 水田平地搅浆机 | 樱田农机科技(泰州)有限公司 | 1JSL-280 | 1500 | 0 | 结构尺寸（长*宽*高mm）:1050X2985X1000 整机质量（kg）:328 配套动力（kw）:≧37 型号:1JSL-280 工作幅宽cm:280 连接形式:快速三点悬挂 传动方式:单侧双链传动 作业速度Km:3-5 搅浆深度cm:10-16 输入轴转速r/min:540、750 刀辊转速r/min:260-350 弯刀型式:专用弧形打浆刀 刀片数量把:74 | 通用类 | 江苏
耕整地机械 | 耕地机械 | 旋耕机（含履带自走式旋耕机） | 单轴2500mm及以上旋耕机 | 旋耕机 | 临沭县瑞祥机械制造有限公司 | 1GKN-250 | 1500 | 0 | 结构尺寸（长*宽*高mm）:1050*2950*1200 整机质量（kg）:650 配套动力（kw）:69.8~88.2 动力输出轴转速（r/min）:540/720 常用作业挡档次（挡）: 低Ⅱ 理论前进速度（m/s）:2~5 结构形式 :单轴、框架式 幅宽（cm）:250 耕深（cm） :旱耕12~16，水耕14~18 传动方式 :中间齿轮传动 与拖拉机连接方式 :三点悬挂 刀辊最大回转半径（mm）:245 刀辊总安装刀数（把）:72 | 通用类 | 山东
耕整地机械 | 耕地机械 | 旋耕机（含履带自走式旋耕机） | 单轴2500mm及以上旋耕机 | 水田平地搅浆机 | 常州回回机械科技有限公司 | 1JSL-260 | 1500 | 0 | 结构尺寸（长*宽*高mm）:2780×1050×1000 整机质量（kg）:340 配套动力（kw）:≥33 产品名称:水田平地搅浆机 产品型号:1JSL-260 工作幅宽（cm）:240 连接形式:三点悬挂 传动方式:单侧链条传动 作业速度范围（km/h）:2～5 搅浆深度（cm）:10～16 刀辊转速（r/min）:270～370 刀片型式:专用弧形打浆刀片 刀片数量（把）:68 搅浆后地表平整度（cm）:≤5 植被覆盖率:≥80% | 通用类 | 江苏
耕整地机械 | 耕地机械 | 旋耕机（含履带自走式旋耕机） | 单轴2500mm及以上旋耕机 | 水田平地搅浆机 | 樱田农机科技(泰州)有限公司 | 1JSL-320 | 1500 | 0 | 结构尺寸（长*宽*高mm）:1050X3200X1000 整机质量（kg）:358 配套动力（kw）:≧51 型号:1JSL-320 工作幅宽mm:320 连接形式:快速三点悬挂 传动方式:单侧双链传动+中箱变速传动 作业速度Km:3-5 搅浆深度cm:10-16 输入轴转速r/min:540、750 刀辊转速r/min:260-418 弯刀型式:专用弧形打浆刀 刀片数量把:80 | 通用类 | 江苏
耕整地机械 | 耕地机械 | 旋耕机（含履带自走式旋耕机） | 单轴2500mm及以上旋耕机 | 水田平地搅浆机 | 常州回回机械科技有限公司 | 1JSL-280 | 1500 | 0 | 结构尺寸（长*宽*高mm）:2980×1050×1000 整机质量（kg）:360 配套动力（kw）:≥40.5 产品名称:水田平地搅浆机 产品型号:1JSL-280 工作幅宽（cm）:280 连接形式:三点悬挂 传动方式:单侧链条传动 作业速度范围（km/h）:2～5 搅浆深度（cm）:10～16 刀辊转速（r/min）:270～370 刀片型式:专用弧形打浆刀片 刀片数量（把）:74 搅浆后地表平整度（cm）:≤5 植被覆盖率:≥80% | 通用类 | 江苏
耕整地机械 | 耕地机械 | 旋耕机（含履带自走式旋耕机） | 单轴2500mm及以上旋耕机 | 水田平地搅浆机 | 樱田农机科技(泰州)有限公司 | 1JSL-360 | 1500 | 0 | 结构尺寸（长*宽*高mm）:1050X3680X1000 整机质量（kg）:510 配套动力（kw）:≧51 工作幅宽mm:360 连接形式:快速三点悬挂 传动方式:单侧双链传动+中箱变速传动 作业速度Km:3-5 搅浆深度cm:10-16 输入轴转速r/min:540、750 刀辊转速r/min:260-418 型号:1JSL-360 弯刀型式:专用弧形打浆刀 刀片数量把:94 | 通用类 | 江苏
耕整地机械 | 耕地机械 | 旋耕机（含履带自走式旋耕机） | 单轴2500mm及以上旋耕机 | 水田平地搅浆机 | 常州回回机械科技有限公司 | 1JSL-320 | 1500 | 0 | 结构尺寸（长*宽*高mm）:3380×1050×1000 整机质量（kg）:380 配套动力（kw）:≥44.7 产品名称:水田平地搅浆机 产品型号:1JSL-320 工作幅宽（cm）:320 连接形式:三点悬挂 传动方式:单侧链条传动 作业速度范围（km/h）:2～5 搅浆深度（cm）:10～16 刀辊转速（r/min）:270～370 刀片型式:专用弧形打浆刀片 刀片数量（把）:84 搅浆后地表平整度（cm）:≤5 植被覆盖率:≥80% | 通用类 | 江苏
耕整地机械 | 耕地机械 | 旋耕机（含履带自走式旋耕机） | 单轴2500mm及以上旋耕机 | 水田平地搅浆机 | 樱田农机科技(泰州)有限公司 | 1JSL-380 | 1500 | 0 | 结构尺寸（长*宽*高mm）:1050X3980X1000 整机质量（kg）:536 配套动力（kw）:≧62 型号:1JSL-380 连接形式:快速三点悬挂 传动方式:单侧双链传动+中箱变速传动 作业速度Km:3-5 搅浆深度cm:10-16 输入轴转速r/min:540、750 工作幅宽cm:380 刀辊转速r/min:260-418 弯刀型式:专用弧形打浆刀 刀片数量把:100 | 通用类 | 江苏
耕整地机械 | 耕地机械 | 旋耕机（含履带自走式旋耕机） | 单轴2500mm及以上旋耕机 | 水田平地搅浆机 | 常州回回机械科技有限公司 | 1JS-380 | 1500 | 0 | 结构尺寸（长*宽*高mm）:4535×915×1060 整机质量（kg）:630 配套动力（kw）:≥73.5 型号名称:1JS-380水田平地搅浆机 结构型式(圆梁式、框架式):圆梁式 工作幅宽（cm）:380 传动方式(侧边、中间):双侧齿轮传动 总安装刀数（把）:90 刀片型式:专用弧形打浆刀片 动力输出轴转速（r/min）:540、720 与配套拖拉机联接方式:三点悬挂 作业速度范围（m/s）:0.55～1.38 耕深（cm）:10～16 耕后地表平整度（cm）:≤5 植被覆盖率:≥80% | 通用类 | 江苏
耕整地机械 | 耕地机械 | 旋耕机（含履带自走式旋耕机） | 单轴2500mm及以上旋耕机 | 变速旋耕机 | 山东大华机械有限公司 | 1GKQNB-490 | 1500 | 0 | 结构尺寸（长*宽*高mm）:1390×5170×1500 整机质量（kg）:1560 配套动力（kw）:154.4～205.8 传动方式:中间齿轮传动 旋耕深度（cm）:8~18 旋耕刀数量（把）:136 结构型式:框架式 理论作业速度（km/h）:0.5~0.9 幅宽（cm）:490 与拖拉机联接方式:三点悬挂 刀辊最大回转半径（mm）:245 旋耕刀型号:IT245 配套拖拉机动力输出轴转速（r/min）:540/766/1000 | 通用类 | 山东
耕整地机械 | 耕地机械 | 旋耕机（含履带自走式旋耕机） | 单轴2500mm及以上旋耕机 | 旋耕机 | 连云港市云港旋耕机械有限公司 | 1GKN-300 | 1500 | 0 | 结构尺寸（长*宽*高mm）:1020×3320×1180 整机质量（kg）:553 配套动力（kw）:66.2~88.2 传动方式:中间齿轮传动 结构型式:框架式 旋耕刀型号:IT245 耕幅（cm）:300 耕深（cm）:旱耕：8~16，水耕：10~18 最大回转半径（mm）:245 作业速度范围（m/s）:0.56~1.39 总安装刀数（把）:78 刀轴连接型式:接盘式 动力输出转速（r/min）:540 | 通用类 | 江苏
耕整地机械 | 耕地机械 | 旋耕机（含履带自走式旋耕机） | 单轴2500mm及以上旋耕机 | 旋耕机 | 常州回回机械科技有限公司 | 1GQ-260 | 1500 | 0 | 结构尺寸（长*宽*高mm）:2650×580×850 整机质量（kg）:423 配套动力（kw）:51.4～66.1 动力输出轴转速（r/min）:540、720 理论前进速度（m/s）:0.83～1.38 结构型式:圆梁式 规格型号:1GQ-260 幅宽（cm）:260 耕深（cm）:12～18 传动方式:双侧齿轮传动 刀辊设计转速（r/min）:201 (n动=540) 最大回转半径（mm）:270 总安装刀数（把）:52 旋耕刀型号:IT245-G 限深装置型式:滑靴板 | 通用类 | 江苏
耕整地机械 | 耕地机械 | 旋耕机（含履带自走式旋耕机） | 单轴2500mm及以上旋耕机 | 水田埋茬耕整机 | 泰州樱田农机制造有限公司 | 1GSZ-280 | 1500 | 0 | 结构尺寸（长*宽*高mm）:1050×2985×1000mm 整机质量（kg）:328kg 配套动力（kw）:≥37KW 结构型式:圆梁式 耕幅（mm）:2800mm 刀片形式:专用弧形打浆刀 刀片数量（把）:74把 刀轴转速（r/min）:260-350r/min 刀辊回转半径（mm）:180mm 耕深（cm）:10~16cm 作业速度（km/h）:3~5km/h 传动方式:单侧双链传动 挂接方式 :快速三点悬挂 | 通用类 | 江苏
耕整地机械 | 耕地机械 | 旋耕机（含履带自走式旋耕机） | 单轴2500mm及以上旋耕机 | 水田埋茬搅浆机 | 泰州樱田农机制造有限公司 | 1GSZ-320 | 1500 | 0 | 结构尺寸（长*宽*高mm）:3200×1050×1000mm 整机质量（kg）:358kg 配套动力（kw）:47.8-58.8KW 结构型式:圆梁式 耕幅（mm）:耕幅3100mm 刀轴转速（r/min）:260-350r/min 刀辊回转半径（mm）:180mm 耕深（cm）:10~16cm 刀片形式:专用弧形打浆刀 刀片数量（把）:80把 生产率（hm2/h）:0.5-1.02hm2/h 传动方式:单侧双链传动 挂接方式:快速三点悬挂 | 通用类 | 江苏
耕整地机械 | 耕地机械 | 旋耕机（含履带自走式旋耕机） | 单轴2500mm及以上旋耕机 | 水田埋茬搅浆机 | 泰州樱田农机制造有限公司 | 1GSZ-380 | 1500 | 0 | 结构尺寸（长*宽*高mm）:3980×1050×1000mm 整机质量（kg）:536kg 配套动力（kw）:58.8-73.6KW 结构型式:圆梁式 工作幅宽(cm):380cm 传动方式:单侧双链传动+中箱变速传动 刀型号:专用弧形打浆刀 刀片数量:100 刀轴转速（r/min）:260-350r/min 刀辊回转半径（mm）:180mm 耕深（cm）:10~16cm 生产率（hm2/h）:0.7-1.23hm2/h 挂接方式:快速三点悬挂 | 通用类 | 江苏
耕整地机械 | 耕地机械 | 旋耕机（含履带自走式旋耕机） | 单轴2500mm及以上旋耕机 | 水田平地搅浆机 | 常州回回机械科技有限公司 | 1JS-420 | 1500 | 0 | 结构尺寸（长*宽*高mm）:4935×915×1060 整机质量（kg）:670 配套动力（kw）:≥90 型号名称:1JS-420水田平地搅浆机 结构型式(圆梁式、框架式):圆梁式 工作幅宽（cm）:420 传动方式(侧边、中间):双侧齿轮传动 总安装刀数（把）:98 刀片型式:专用弧形打浆刀片 动力输出轴转速（r/min）:540、720 与配套拖拉机联接方式:三点悬挂 作业速度范围（m/s）:0.55～1.38 耕深（cm）:10～16 耕后地表平整度（cm）:≤5 植被覆盖率:≥80% | 通用类 | 江苏
耕整地机械 | 耕地机械 | 旋耕机（含履带自走式旋耕机） | 单轴2500mm及以上旋耕机 | 旋耕机 | 河北双天机械制造有限公司 | 1GKN-250K | 1500 | 0 | 结构尺寸（长*宽*高mm）:1275×2820×1180 整机质量（kg）:598 配套动力（kw）:66.1-95.6 配套动力输出轴转速(r/min):540/720 结构型式:单轴框架式 作业速度范围(m/s):0.56-1.39 工作幅宽(cm):204 耕深(cm):12-16 传动方式:中间齿轮传动 刀辊设计转速(r/min):282/375 刀辊最大回转半径(mm):250 总安装刀数(把):68 刀轴连接型式:花键套连接 | 通用类 | 河北
耕整地机械 | 耕地机械 | 旋耕机（含履带自走式旋耕机） | 单轴2500mm及以上旋耕机 | 反转灭茬旋耕机 | 华创机器人制造有限公司 | 1GFK-250 | 1500 | 0 | 结构尺寸（长*宽*高mm）:1650*280*1200 整机质量（kg）:680 配套动力（kw）:99.2-110.3 动力输出轴转速r/min:540/720/760 结构型式:框架式 作业速度范围m/s:0.42-0.83 工作幅宽cm:250 耕深cm:≥12 传动方式:单侧边齿轮传动 刀辊设计转速r/min:198、264、279 刀辊总安装刀数:62 刀轴连接方式:接盘花键 旋耕刀型号:IT245 | 通用类 | 山东
耕整地机械 | 耕地机械 | 旋耕机（含履带自走式旋耕机） | 单轴2500mm及以上旋耕机 | 高箱旋耕机 | 山东大华机械有限公司 | 1GQNG-325 | 1500 | 0 | 结构尺寸（长*宽*高mm）:1240×3400×1240 整机质量（kg）:710 配套动力（kw）:91.87～117.6 传动方式:中间齿轮传动 旋耕深度（cm）:8~18 旋耕刀数量（把）:90 结构型式:框架式 理论作业速度（km/h）:0.55~1.66 幅宽（cm）:325 与拖拉机联接方式:三点悬挂 刀辊转速（r/min）:265(n动=720)/287(n动=780) 刀辊最大回转半径（mm）:245 旋耕刀型号:IT245 | 通用类 | 山东
耕整地机械 | 耕地机械 | 旋耕机（含履带自走式旋耕机） | 单轴2500mm及以上旋耕机 | 高箱旋耕机 | 山东大华机械有限公司 | 1GQNG-300 | 1500 | 0 | 结构尺寸（长*宽*高mm）:1240×3300×1240 整机质量（kg）:700 配套动力（kw）:91.87 ～106.5 传动方式:中间齿轮传动 旋耕深度（cm）:8~18 旋耕刀数量（把）:84 结构型式:框架式 理论作业速度（km/h）:0.55~1.66 幅宽（cm）:300 与拖拉机联接方式:三点悬挂 刀辊转速（r/min）:265 刀辊最大回转半径（mm）:245 旋耕刀型号:IT245 | 通用类 | 山东
耕整地机械 | 耕地机械 | 旋耕机（含履带自走式旋耕机） | 单轴2500mm及以上旋耕机 | 高箱旋耕机 | 山东大华机械有限公司 | 1GQNG-280 | 1500 | 0 | 结构尺寸（长*宽*高mm）:1240×3010×1240 整机质量（kg）:510 配套动力（kw）:91.87～106.5 传动方式:中间齿轮传动 旋耕深度（cm）:8~18 旋耕刀数量（把）:80 结构型式:框架式 理论作业速度（km/h）:0.55~1.66 幅宽（cm）:280 与拖拉机联接方式:三点悬挂 刀辊转速（r/min）:265 刀辊最大回转半径（mm）:245 旋耕刀型号:IT245 | 通用类 | 山东
耕整地机械 | 耕地机械 | 旋耕机（含履带自走式旋耕机） | 单轴2500mm及以上旋耕机 | 旋耕机 | 河北帅旗农业机械制造有限公司 | 1GQN-260 | 1500 | 0 | 结构尺寸（长*宽*高mm）:1200×2780×1030mm 整机质量（kg）:550kg 配套动力（kw）:73.5～88.2kw 结构型式:框架式 规格型号:1GQN-260 幅宽（cm ）:260cm 耕深(cm):12-16cm 传动方式 :中间齿轮传动 与拖拉机联接方式:三点悬挂 刀辊设计转速296r/min :296r/min 刀辊最大回转半径(mm):245mm 刀辊总安装刀数（把）:72把 旋耕刀型号:IT245 | 通用类 | 河北
耕整地机械 | 耕地机械 | 旋耕机（含履带自走式旋耕机） | 单轴2500mm及以上旋耕机 | 旋耕机 | 河南豪丰农业装备有限公司 | 1GKNH-280 | 1500 | 0 | 结构尺寸（长*宽*高mm）:1120×2960×1125 整机质量（kg）:606 配套动力（kw）:73.5～95.6 动力输出轴转速:760r/min 结构型式（圆梁式、框架式）:框架式 作业速度范围:0.69～1.38m/s 工作幅宽:282cm 耕深:≥12cm 变速箱挡位数:1个 传动方式（侧边、中间）:中间 刀辊设计转速:280r/min 刀辊最大回转半径:245mm 总安装刀数:76把 刀轴连接型式:花键 旋耕刀型号:ⅠT245 | 通用类 | 河南
耕整地机械 | 耕地机械 | 旋耕机（含履带自走式旋耕机） | 单轴2500mm及以上旋耕机 | 高箱深耕旋耕机 | 山东大华机械有限公司 | 1GQN-250 | 1500 | 0 | 结构尺寸（长*宽*高mm）:1190×2735×1204 整机质量（kg）:540 配套动力（kw）:73.5～88.3 传动方式:中间齿轮传动 旋耕深度（cm）:≥12 旋耕刀数量（把）:72 结构型式:框架式 理论作业速度（km/h）:1.8~3.6 工作幅宽（cm）:250 刀辊最大回转半径（mm）:245 与拖拉机连接方式 :标准三点悬挂 刀辊设计转速（r/min）:265(n动=720)/287(n动=780) 旋耕刀型号:IT245 | 通用类 | 山东
耕整地机械 | 耕地机械 | 旋耕机（含履带自走式旋耕机） | 单轴2500mm及以上旋耕机 | 旋耕机 | 河南豪丰农业装备有限公司 | 1GKNH-300 | 1500 | 0 | 结构尺寸（长*宽*高mm）:1130×3265×1275 整机质量（kg）:680 配套动力（kw）:88.2～110.3 动力输出轴转速:760r/min 结构型式（圆梁式、框架式）:框架式 作业速度范围:0.69～1.38m/s 工作幅宽:301cm 耕深:≥12cm 变速箱挡位数:1个 传动方式（侧边、中间）:中间 刀辊设计转速:280r/min 刀辊最大回转半径:245mm 总安装刀数:88把 刀轴连接型式:花键 旋耕刀型号:ⅠT245 | 通用类 | 河南
耕整地机械 | 耕地机械 | 旋耕机（含履带自走式旋耕机） | 单轴2500mm及以上旋耕机 | 旋耕机 | 连云港市云港旋耕机械有限公司 | 1GKN-250 | 1500 | 0 | 结构尺寸（长*宽*高mm）:1020×2776×1152 整机质量（kg）:450 配套动力（kw）:58.8~73.5 传动方式:中间齿轮传动 刀轴连接型式:接盘式 结构型式:框架式 动力输出转速（r/min）:540 作业速度范围（m/s）:0.56~1.39 总安装刀数（把）:66 旋耕刀型号:IT245 最大回转半径（mm）:245 耕幅（cm）:250 耕深（cm）:旱耕：8~16，水耕：10~18 | 通用类 | 江苏
耕整地机械 | 耕地机械 | 旋耕机（含履带自走式旋耕机） | 单轴2500mm及以上旋耕机 | 旋耕机 | 连云港市云港旋耕机械有限公司 | 1GKN-280 | 1500 | 0 | 结构尺寸（长*宽*高mm）:1020×3120×1180 整机质量（kg）:505 配套动力（kw）:66.2~80.8 传动方式:中间齿轮传动 结构型式:框架式 刀轴连接型式:接盘式 耕幅（cm）:280 耕深（cm）:旱耕：8~16，水耕：10~18 总安装刀数（把）:74 最大回转半径（mm）:245 作业速度范围（m/s）:0.56~1.39 旋耕刀型号:IT245 动力输出转速（r/min）:540 | 通用类 | 江苏
耕整地机械 | 耕地机械 | 旋耕机（含履带自走式旋耕机） | 单轴2500mm及以上旋耕机 | 折叠旋耕机 | 河北双天机械制造有限公司 | 1GKNZ-400 | 1500 | 0 | 结构尺寸（长*宽*高mm）:1245×4530×1450 整机质量（kg）:1700 配套动力（kw）:102.9-147 动力输出轴转速(r/min):540/720 结构形式:单轴框架式 作业速度范围:(m/s):0.56-1.39 工作幅宽(cm):404 耕深(cm):12-16 传动方式:侧边齿轮传动 刀辊设计转速(r/min):240/310 刀辊最大回转半径(mm):260 总安装刀数(把):120 刀轴连接型式:花键套连接 | 通用类 | 河北
耕整地机械 | 耕地机械 | 旋耕机（含履带自走式旋耕机） | 单轴2500mm及以上旋耕机 | 高箱旋耕机 | 山东大华机械有限公司 | 1GQNG-350 | 1500 | 0 | 结构尺寸（长*宽*高mm）:1240×3700×1240 整机质量（kg）:750 配套动力（kw）:91.87～117.6 传动方式:中间齿轮传动 旋耕深度（cm）:8~18 旋耕刀数量（把）:100 结构型式:框架式 理论作业速度（km/h）:0.55~1.66 幅宽（cm）:350 与拖拉机联接方式:三点悬挂 刀辊转速（r/min）:265(n动=720)/287(n动=780) 刀辊最大回转半径（mm）:245 旋耕刀型号:IT245 | 通用类 | 山东
耕整地机械 | 耕地机械 | 旋耕机（含履带自走式旋耕机） | 单轴2500mm及以上旋耕机 | 高箱旋耕机 | 山东大华机械有限公司 | 1GQNG-420 | 1500 | 0 | 结构尺寸（长*宽*高mm）:1480×4400×1190 整机质量（kg）:960 配套动力（kw）:88.2～117.6 传动方式:中间齿轮传动 旋耕深度（cm）:8~18 旋耕刀数量（把）:124 结构型式:卧式加强型 理论作业速度（km/h）:0.55~1.38 幅宽（cm）:420 与拖拉机联接方式:三点悬挂 刀辊转速（r/min）:265(n动=720)/287(n动=780) 刀辊最大回转半径（mm）:245 旋耕刀型号:IT245 | 通用类 | 山东
耕整地机械 | 耕地机械 | 旋耕机（含履带自走式旋耕机） | 单轴2500mm及以上旋耕机 | 水田埋茬(草)耕整机 | 连云港市兴安机械制造有限公司 | 1JMS-260 | 1500 | 0 | 结构尺寸（长*宽*高mm）:900×2850×1100 整机质量（kg）:470 配套动力（kw）:51.5-62.5 与拖拉机连接方式:三点悬挂 传动方式:中间齿轮传动 耕深（mm):水耕80-180 旋耕刀型号:燕尾刀/1T245 刀片数量(把）:70 输入轴转速（rpm):720 刀辊转速（rpm):296、330 刀辊最大回旋半径（mm):225 植被覆盖率:86％ 生产率h㎡/h:0.36-0.91 | 通用类 | 江苏
耕整地机械 | 耕地机械 | 旋耕机（含履带自走式旋耕机） | 单轴2500mm及以上旋耕机 | 变速旋耕机 | 山东大华机械有限公司 | 1GKQNB-280 | 1500 | 0 | 结构尺寸（长*宽*高mm）:1390×3050×1500 整机质量（kg）:1070 配套动力（kw）:66.2～102.9 传动方式:中间齿轮传动 旋耕深度（cm）:8~18 旋耕刀数量（把）:76 结构型式:框架式 理论作业速度（km/h）:0.5~0.9 幅宽（cm）:280 与拖拉机联接方式:三点悬挂 刀辊最大回转半径（mm）:245 旋耕刀型号:IT245 配套拖拉机动力输出轴转速(r/min):540/766/1000 | 通用类 | 山东
耕整地机械 | 耕地机械 | 旋耕机（含履带自走式旋耕机） | 单轴2500mm及以上旋耕机 | 变速旋耕机 | 山东大华机械有限公司 | 1GKQNB-350 | 1500 | 0 | 结构尺寸（长*宽*高mm）:1390×3755×1500 整机质量（kg）:1270 配套动力（kw）:88.2～132.4 传动方式:中间齿轮传动 旋耕深度（cm）:8~18 旋耕刀数量（把）:96 结构型式:框架式 理论作业速度（km/h）:0.5~0.9 幅宽（cm）:350 与拖拉机联接方式:三点悬挂 刀辊最大回转半径（mm）:245 旋耕刀型号:IT245 配套拖拉机动力输出轴转速:540/766/1000 | 通用类 | 山东
耕整地机械 | 耕地机械 | 旋耕机（含履带自走式旋耕机） | 单轴2500mm及以上旋耕机 | 旋耕机 | 河南沃正实业有限公司 | 1GQN-250H | 1500 | 0 | 结构尺寸（长*宽*高mm）:1045×2770×1188 整机质量（kg）:521 配套动力（kw）:66.2～88.2 输出轴转速:760r/min 理论前进速度:0.69～1.39m/s 结构型式:框架式 工作幅宽:2500mm 耕深:≥12cm 传动方式:中间齿轮传动 挂接方式:三点悬挂 刀轴设计转速:282r/min 最大回转半径:245mm 总安装刀数:72把 | 通用类 | 河南
耕整地机械 | 耕地机械 | 旋耕机（含履带自走式旋耕机） | 单轴2500mm及以上旋耕机 | 旋耕机 | 河南沃正实业有限公司 | 1GQN-300H | 1500 | 0 | 结构尺寸（长*宽*高mm）:1200×3268×1290 整机质量（kg）:670 配套动力（kw）:88.2～110.3 输出轴转速:540/720/760r/min 理论前进速度:0.75～1.4m/s 工作幅宽:3000mm 耕深:12～26cm 传动方式:中间齿轮传动 挂接方式:三点悬挂 刀轴设计转速:249/265/280r/min 最大回转半径:245mm 总安装刀数:88把 旋耕刀型号:IT245/IT245左 | 通用类 | 河南
耕整地机械 | 耕地机械 | 旋耕机（含履带自走式旋耕机） | 单轴2500mm及以上旋耕机 | 旋耕机 | 正阳县豫丰机械有限公司 | 1GKN-200H | 1500 | 0 | 结构尺寸（长*宽*高mm）:1020*2300*1160 整机质量（kg）:540 配套动力（kw）:51.5-80.9 动力输出轴转速r/min:720 理论前进速度m/s:0.5-1.3 结构型式:框架式 规格型号:1GKN-200H 幅宽cm:200 耕深cm:12-18 传动方式:中间传动 设计转速r/min:265 最大回转半径mm:245 总安装刀数:58 | 通用类 | 河南
耕整地机械 | 耕地机械 | 旋耕机（含履带自走式旋耕机） | 单轴2500mm及以上旋耕机 | 旋耕机 | 湖北楚天宝田农业机械有限公司 | 1GKN-250 | 1500 | 0 | 结构尺寸（长*宽*高mm）:2770*1200*1150 整机质量（kg）:450 配套动力（kw）:51.5-62.5 配套拖拉机动力输出轴转速（r/min）:540/720 旋耕机结型式（圆梁式、框架式）:框架式 旋耕机作业速度范围（m/s）:0.8-2.5 旋耕机工作幅宽（mm):2500 旋耕机耕深（cm）:≥12 旋耕机传动方式（侧边、中间）:中间 旋耕机刀辊设计转速（r/min):360 旋耕机刀辊最大回转半径（mm):210(≤300) 旋耕机刀辊总安装刀数(把）:74 旋耕机刀轴连接形式:刀座式 旋耕机旋耕刀型号:IT225 | 通用类 | 湖北
耕整地机械 | 耕地机械 | 旋耕机（含履带自走式旋耕机） | 单轴2500mm及以上旋耕机 | 旋耕机 | 河南豪丰农业装备有限公司 | 1GKNH-250 | 1500 | 0 | 结构尺寸（长*宽*高mm）:1080×2760×1125 整机质量（kg）:580 配套动力（kw）:66.2～88.2 动力输出轴转速:760r/min 结构型式（圆梁式、框架式）:框架式 作业速度范围:0.69～1.38m/s 工作幅宽:253cm 耕深:≥12cm 变速箱挡位数:1个 传动方式（侧边、中间）:中间 刀辊设计转速:280r/min 刀辊最大回转半径:245mm 总安装刀数:72把 刀轴连接型式:花键 旋耕刀型号:ⅠT245 | 通用类 | 河南
耕整地机械 | 耕地机械 | 旋耕机（含履带自走式旋耕机） | 单轴2500mm及以上旋耕机 | 旋耕机 | 连云港市兴安机械制造有限公司 | 1GKN-350A1 | 1500 | 0 | 结构尺寸（长*宽*高mm）:1220×3800×1230 整机质量（kg）:863 配套动力（kw）:110.2-132.3 耕幅（mm):3500 与拖拉机连接方式:三点悬挂 传动方式:中间齿轮传动 旋耕刀型号:IT245 刀片数量(把）:98 耕深（mm):旱耕120-160；水耕140-180 动力输出轴转速（r/min):540/760 刀辊设计转速（r/min):231/281 刀辊最大回旋半径（mm):245 结构型式:框架式 | 通用类 | 江苏
耕整地机械 | 耕地机械 | 旋耕机（含履带自走式旋耕机） | 单轴2500mm及以上旋耕机 | 旋耕机 | 河北帅旗农业机械制造有限公司 | 1GQN-250 | 1500 | 0 | 结构尺寸（长*宽*高mm）:1200×2680×1030mm 整机质量（kg）:546kg 配套动力（kw）:73.5～80.9kw 结构型式:框架式 规格型号:1GQN-250 幅宽（cm ）:250cm 耕深（cm）:12～16cm 传动方式:中间齿轮传动 与拖拉机联接方式:三点悬挂 刀辊设计转速（r/min）:296r/min 刀辊最大回转半径（mm）:245mm 刀辊总安装刀数（把）:72把 旋耕刀型号:IT245 | 通用类 | 河北
耕整地机械 | 耕地机械 | 旋耕机（含履带自走式旋耕机） | 单轴2500mm及以上旋耕机 | 旋耕机 | 丹阳良友机械有限公司 | 1GKN-260 | 1500 | 0 | 结构尺寸（长*宽*高mm）:1020*2886*1152 整机质量（kg）:450 配套动力（kw）:55.1-66.1 工作幅宽（cm）:260 结构型式:框架式 传动方式:中间齿轮传动 旋耕刀型号:IT245 总安装刀数（把）:68 作业速度（km/h）:2-5 耕深（cm）:旱耕：10-16；水耕：8-18 与拖拉机连接方式:标准三点悬挂 刀辊最大回转半径（mm）:245 刀轴型式:单轴式 | 通用类 | 江苏
耕整地机械 | 耕地机械 | 旋耕机（含履带自走式旋耕机） | 单轴2500mm及以上旋耕机 | 水田埋茬(草)耕整机 | 丹阳良友机械有限公司 | 1GSZ-380 | 1500 | 0 | 结构尺寸（长*宽*高mm）:898*3895*1094 整机质量（kg）:460 配套动力（kw）:36.8-55.1 工作幅宽（cm）:380 连接型式:三点悬挂 传动方式:侧边齿轮传动 耕深（cm）:≥8 输入轴转速（rpm）:540、720 刀辊转速（rpm）:261、348 弯刀型式:耕整刀TP38L/TP38R 刀片数量（把）:86 刀辊回转半径（mm）:185 刀轴型式:单轴式 | 通用类 | 江苏
耕整地机械 | 耕地机械 | 旋耕机（含履带自走式旋耕机） | 单轴2500mm及以上旋耕机 | 旋耕机 | 山东奥龙农业机械制造有限公司 | 1GKN-310 | 1500 | 0 | 结构尺寸（长*宽*高mm）:1160×3300×1300 整机质量（kg）:700 配套动力（kw）:≥80.9 配套拖拉机动力输出轴转速（r/min）:760 常用作业档次:2、3 理论前进速度（m/s）:0.55～0.75 结构型式:框架式 耕幅（cm）:310 耕深（cm）:≥12 传动方式:中间齿轮传动 与拖拉机联接方式:三点悬挂 刀辊设计转速（r/min）:340 刀辊最大回转半径（mm）:245 总安装刀数（把）:88 旋耕刀型号:IT245 | 通用类 | 山东
耕整地机械 | 耕地机械 | 旋耕机（含履带自走式旋耕机） | 单轴2500mm及以上旋耕机 | 旋耕机 | 连云港市兴安机械制造有限公司 | 1GKN-260A1 | 1500 | 0 | 结构尺寸（长*宽*高mm）:1150×2840×1200 整机质量（kg）:539 配套动力（kw）:58.8-73.5 动力输出轴转速（r/min):540、760 结构型式:框架式 幅宽（mm):2600 耕深（mm):旱耕120-160;水耕140-180 传动方式:中间齿轮传动 与拖拉机连接方式:三点悬挂 刀辊设计转速（r/min):231/281 刀辊最大回旋半径（mm):245 旋耕刀型号:IT245 刀片数量(把）:70 | 通用类 | 江苏
耕整地机械 | 耕地机械 | 旋耕机（含履带自走式旋耕机） | 单轴2500mm及以上旋耕机 | 高箱旋耕机 | 连云港市兴安机械制造有限公司 | 1GKN-250H | 1500 | 0 | 结构尺寸（长*宽*高mm）:1220×2740×1180 整机质量（kg）:525 配套动力（kw）:55 耕幅（mm):2500 耕深（mm):旱耕100-160;水耕140-180 与拖拉机连接方式:标准三点悬挂 结构型式:框架式 传动方式:中间齿轮传动 旋耕刀型号:IT245 刀片数量(把）:66 刀辊设计转速（r/min):200-235 刀辊最大回旋半径（mm):R245 动力输出轴转速（r/min):540、760 | 通用类 | 江苏
耕整地机械 | 耕地机械 | 旋耕机（含履带自走式旋耕机） | 单轴2500mm及以上旋耕机 | 旋耕机 | 连云港苏友机械有限公司 | 1GKN-250 | 1500 | 0 | 结构尺寸（长*宽*高mm）:1020*2726*1332 整机质量（kg）:530 配套动力（kw）:55.1~73.5 配套动力输出轴转速（r/min）:540/720/1000 结构型式:框架式 幅宽（cm）:250 耕深（cm）:8-16 传动方式:中间齿轮传动 与拖拉机联接方式:标准三点悬挂 刀辊设计转速（r/min）:226、236、291 刀辊最大回转半径（mm）:245 总安装刀数（把）:66 旋耕刀型号:IT245 | 通用类 | 江苏
耕整地机械 | 耕地机械 | 旋耕机（含履带自走式旋耕机） | 单轴2500mm及以上旋耕机 | 水田埋茬(草)耕整机 | 丹阳良友机械有限公司 | 1GSZ-300 | 1500 | 0 | 结构尺寸（长*宽*高mm）:935*3290*1105 整机质量（kg）:410 配套动力（kw）:44.1-66.1 工作幅宽（cm）:300 传功型式:侧边齿轮传动 刀片型式:耕整刀TP38L/TP38R 与拖拉机联接方式:三点悬挂 结构型式:圆梁式 作业速度（km/h）:1.8-5.5 作业效率（hm²/h）:0.52-1.40 耕深（cm）:10-15 刀片数量（把）:80 刀轴型式:单轴式 | 通用类 | 江苏
耕整地机械 | 耕地机械 | 旋耕机（含履带自走式旋耕机） | 单轴2500mm及以上旋耕机 | 旋耕机 | 连云港市兴安机械制造有限公司 | 1GKN-300A1 | 1500 | 0 | 结构尺寸（长*宽*高mm）:1220×3250×1230 整机质量（kg）:790 配套动力（kw）:88.2-102.9 耕幅（mm):3000 与拖拉机连接方式:三点悬挂 传动方式:中间齿轮传动 旋耕刀型号:IT245 刀片数量(把）:82 耕深（mm):旱耕120-160;水耕140-180 动力输出轴转速（r/min):540/760 刀辊设计转速（r/min):231/281 刀辊最大回旋半径（mm):245 结构型式:框架式 | 通用类 | 江苏
耕整地机械 | 耕地机械 | 旋耕机（含履带自走式旋耕机） | 单轴2500mm及以上旋耕机 | 旋耕机 | 山东华运农机设备有限公司 | 1GQN-300 | 1500 | 0 | 结构尺寸（长*宽*高mm）:1530X3400X1200mm 整机质量（kg）:890kg 配套动力（kw）:99.2~118.5kw 机具结构类型:单轴 耕幅:3000mm 结构形式:框架式 耕深:≥12cm 传动方式:中间齿轮传动 与拖拉机联接方式:三点悬挂 动力输出轴转速:760r/850min 常用作业挡挡次:慢II挡 常用作业挡理论前进速度:1.8~4.3km/h 刀轴设计转速:265、287r/min 刀轴最大回转半径:R245mm 刀轴总安装刀数:92把 | 通用类 | 山东
耕整地机械 | 耕地机械 | 旋耕机（含履带自走式旋耕机） | 单轴2500mm及以上旋耕机 | 旋耕机 | 连云港市兴安机械制造有限公司 | 1GKN-280A1 | 1500 | 0 | 结构尺寸（长*宽*高mm）:1150×3030×1200 整机质量（kg）:543 配套动力（kw）:73.5-88.2 幅宽（mm):2800 与拖拉机连接方式:三点悬挂 传动方式:中间齿轮传动 旋耕刀型号:IT245 刀片数量(把）:74 耕深（mm):旱耕120-160;水耕140-180 动力输出轴转速（r/min):540/760 刀辊设计转速（r/min):231/281 刀辊最大回旋半径（mm):245 结构型式:框架式 | 通用类 | 江苏
耕整地机械 | 耕地机械 | 旋耕机（含履带自走式旋耕机） | 单轴2500mm及以上旋耕机 | 旋耕机 | 山东华运农机设备有限公司 | 1GQN-280 | 1500 | 0 | 结构尺寸（长*宽*高mm）:1540X3150X1200mm 整机质量（kg）:780kg 配套动力（kw）:99.2~118.5kw 机具结构类型:单轴 耕幅:2800mm 结构型式:框架式 耕深:≥12cm 传动方式:中间齿轮传动 与拖拉机联接方式:三点悬挂 动力输出轴转速:760r/850min 常用作业挡挡次:慢II挡 常用作业挡理论前进速度:1.8~4.3km/h 刀辊设计转速:265、287r/min 刀辊最大回转半径:R245mm 刀辊总安装刀数:84把 旋耕刀型号:IT245 | 通用类 | 山东
耕整地机械 | 耕地机械 | 旋耕机（含履带自走式旋耕机） | 单轴2500mm及以上旋耕机 | 旋耕机 | 山东奥龙农业机械制造有限公司 | 1GKN-280 | 1500 | 0 | 结构尺寸（长*宽*高mm）:1100×2980×1170 整机质量（kg）:630 配套动力（kw）:≥73.5 配套拖拉机动力输出轴转速（r/min）:760 常用作业档次:2、3 理论前进速度（m/s）:0.55～0.75 结构型式:框架式 耕幅（cm）:280 耕深（cm）:≥12 传动方式:中间齿轮传动 与拖拉机联接方式:三点悬挂 刀辊设计转速（r/min）:340 刀辊最大回转半径（mm）:245 总安装刀数（把）:80 旋耕刀型号:IT245 | 通用类 | 山东
耕整地机械 | 耕地机械 | 旋耕机（含履带自走式旋耕机） | 单轴2500mm及以上旋耕机 | 旋耕机 | 山东泰拖农业装备有限公司 | 1GKN-280 | 1500 | 0 | 结构尺寸（长*宽*高mm）:1520×3110×1130 整机质量（kg）:806 配套动力（kw）:95.6-125 结构形式:框架式 、单轴 变速箱档位数:1个 工作幅宽（mm）:2780 旋耕刀型号:IT245 动力输出轴转速（r/min）:540/760 传动方式:中间 总安装刀数（把）:80 限深装置型式:/ 总安装刀数量(灭茬，把):/ 灭茬刀型号:/ | 通用类 | 山东
耕整地机械 | 耕地机械 | 旋耕机（含履带自走式旋耕机） | 单轴2500mm及以上旋耕机 | 旋耕机 | 青岛鲁耕农业机械有限公司 | 1GQN-250 | 1500 | 0 | 结构尺寸（长*宽*高mm）:1160mm*2776mm*1113mm 整机质量（kg）:510kg 配套动力（kw）:67.2-73.5kw 配套拖拉机动力输出轴转速:760r/min 配套拖拉机常用作业档:低3 结构形式:框架式 幅宽:250cm 耕深:旱耕12-16cm 传动方式:中间齿轮传动 与拖拉机连接方式:三点悬挂 刀辊设计转速:270r/min 刀辊最大回转半径:245mm 总安装刀数:66把 旋耕刀型号:IT245 | 通用类 | 山东
耕整地机械 | 耕地机械 | 旋耕机（含履带自走式旋耕机） | 单轴2500mm及以上旋耕机 | 中高箱旋耕机 | 河北双天机械制造有限公司 | 1GKN-250A1 | 1500 | 0 | 结构尺寸（长*宽*高mm）:1260×2850×1160 整机质量（kg）:615 配套动力（kw）:69.8以上 配套动力输出轴转速(r/min):540/720 理论前进速度(km/h):2.0-5.0 结构形式:框架 幅宽(cm):250 耕深(cm):旱耕12-16，水耕14-18 传动方式:中间齿轮传动 与拖拉机联接方式:三点悬挂 刀辊设计转速(r/min):241-296 刀辊最大回转半径(mm):245 总安装刀数(把):68 | 通用类 | 河北
耕整地机械 | 耕地机械 | 旋耕机（含履带自走式旋耕机） | 单轴2500mm及以上旋耕机 | 旋耕机 | 河北神耕机械有限公司 | 1GKN-500B | 1500 | 0 | 结构尺寸（长*宽*高mm）:1350*5182*1322 整机质量（kg）:1124 配套动力（kw）:106.6-121.3 配套拖拉机动力输出轴转速（r/min）:540 结构型式:框架式 幅宽（cm）:500 耕深（cm）:10-16 传动方式:中间齿轮传动 与拖拉机连接方式:标准三点悬挂 刀辊设计转速（r/min）:261 刀辊最大回转半径（mm）:245 刀辊总安装刀数（把）:136 旋耕刀型号:IT245 | 通用类 | 河北
耕整地机械 | 耕地机械 | 旋耕机（含履带自走式旋耕机） | 单轴2500mm及以上旋耕机 | 旋耕机 | 山东奥龙农业机械制造有限公司 | 1GQN-250 | 1500 | 0 | 结构尺寸（长*宽*高mm）:1240×2800×1070 整机质量（kg）:560 配套动力（kw）:66.2～92 配套拖拉机动力输出轴转速（r/min）:760 常用作业档次:2、3 理论前进速度（m/s）:0.55～1.39 结构型式:框架式 结构型式:框架式 耕幅（cm）:250 耕深（cm）:≥12 传动方式:中间齿轮传动 与拖拉机联接方式:三点悬挂 刀辊设计转速（r/min）:310 刀辊最大回转半径（mm）:245 总安装刀数（把）:68 旋耕刀型号：:IT245 | 通用类 | 山东
耕整地机械 | 耕地机械 | 旋耕机（含履带自走式旋耕机） | 单轴2500mm及以上旋耕机 | 旋耕机 | 河北双天机械制造有限公司 | 1GKN-300 | 1500 | 0 | 结构尺寸（长*宽*高mm）:1260×3260×1220 整机质量（kg）:810 配套动力（kw）:73.5-88.2 理论前进速度(m/s):0.56-1.39 结构形式:框架 幅宽(cm):300 耕深(cm):12-16 传动方式:中间齿轮传动 与拖拉机联接方式:三点悬挂 刀辊设计转速(r/min):241-296 刀辊最大回转半径(mm):245 总安装刀数(把):84 配套动力输出轴转速(r/min):540/720 | 通用类 | 河北
耕整地机械 | 耕地机械 | 旋耕机（含履带自走式旋耕机） | 单轴2500mm及以上旋耕机 | 旋耕机 | 山东泰拖农业装备有限公司 | 1GKN-250 | 1500 | 0 | 结构尺寸（长*宽*高mm）:1520×2810×1120 整机质量（kg）:682 配套动力（kw）:80.9-103 结构形式:框架式 变速箱档位数:/ 传动方式:中间齿轮 工作幅宽（mm）:2500 旋耕刀型号:IT245 总安装刀数（把）:68 限深装置型式:限位板式 动力输出轴转速（r/min）: 540/760 总安装刀数量(灭茬，把):/ 灭茬刀型号:/ | 通用类 | 山东
耕整地机械 | 耕地机械 | 旋耕机（含履带自走式旋耕机） | 单轴2500mm及以上旋耕机 | 旋耕机 | 河北双天机械制造有限公司 | 1GKN-350 | 1500 | 0 | 结构尺寸（长*宽*高mm）:1260×3820×1220 整机质量（kg）:880 配套动力（kw）:88.2-117.6 配套动力输出轴转速(r/min):540/720 理论前进速度(m/s):0.56-1.39 结构形式:框架 幅宽(cm):350 耕深(cm):12-16 传动方式:中间齿轮传动 与拖拉机联接方式:三点悬挂 刀辊设计转速(r/min):241-296 刀辊最大回转半径(mm):245 总安装刀数(把):100 | 通用类 | 河北
耕整地机械 | 耕地机械 | 旋耕机（含履带自走式旋耕机） | 单轴2500mm及以上旋耕机 | 旋耕机 | 河北神耕机械有限公司 | 1GKN-350B | 1500 | 0 | 结构尺寸（长*宽*高mm）:1350*3738*1320 整机质量（kg）:974 配套动力（kw）:88.2-99.2 结构型式:框架式 动力输出轴转速（r/min）:540 幅宽（cm）:350 耕深（cm）:10-16 传动方式:中间齿轮传动 与拖拉机连接方式:标准三点悬挂 刀辊最大回转半径（mm）:245 刀辊总安装刀数（把）:64 旋耕刀型号:IT245 刀辊设计转速（r/min）:261 | 通用类 | 河北
耕整地机械 | 耕地机械 | 旋耕机（含履带自走式旋耕机） | 单轴2500mm及以上旋耕机 | 旋耕机 | 河北神耕机械有限公司 | 1GKN-400B | 1500 | 0 | 结构尺寸（长*宽*高mm）:1350*4198*1322 整机质量（kg）:1024 配套动力（kw）:99.2-121.3 配套拖拉机动力输出轴转速（r/min）:540 理论前进速度（m/s）:0.56-1.39 幅宽（cm）:400 耕深（cm）:10-16 传动方式:中间齿轮传动 与拖拉机连接方式:标准三点悬挂 刀辊最大回转半径（mm）:245 刀辊总安装刀数（把）:72 刀辊设计转速（r/min）:261 旋耕刀型号:IT245 | 通用类 | 河北
耕整地机械 | 耕地机械 | 旋耕机（含履带自走式旋耕机） | 单轴2500mm及以上旋耕机 | 旋耕机 | 盐城市盾田机械制造有限公司 | 1GQ-260 | 1500 | 0 | 结构尺寸（长*宽*高mm）:1020×2820×1160 整机质量（kg）:570 配套动力（kw）:70～80 工作幅宽（cm）:260 结构型式:圆梁式 动力输出轴转速（r/min）:540/720 耕深（mm）:12～16 传动方式:侧边齿轮 刀辊回转半径 （mm）:275 总安装刀数（把）:60 旋耕刀型号:IT260 限深装置型式:滑靴式 刀轴转速（r/min）:133/177 | 通用类 | 江苏
耕整地机械 | 耕地机械 | 旋耕机（含履带自走式旋耕机） | 单轴2500mm及以上旋耕机 | 旋耕机 | 盐城市盾田机械制造有限公司 | 1GQ-280 | 1500 | 0 | 结构尺寸（长*宽*高mm）:1020×3020×1160 整机质量（kg）:602 配套动力（kw）:81～92 结构型式:圆梁式 工作幅宽（cm）:280 耕深（mm）:12～16 动力输出轴转速（r/min）:540/720 旋耕刀型号:IT260 限深装置型式:滑靴式 总安装刀数（把）:64 传动方式:侧边齿轮 刀辊回转半径 （mm）:275 刀轴转速（r/min）:133/177 | 通用类 | 江苏
耕整地机械 | 耕地机械 | 旋耕机（含履带自走式旋耕机） | 单轴2500mm及以上旋耕机 | 旋耕机 | 潍坊劲牛农业装备有限公司 | 1GKN-250 | 1500 | 0 | 结构尺寸（长*宽*高mm）:1150×2770×1260 整机质量（kg）:640 配套动力（kw）:66.2-80 结构型式:框架式 工作幅宽（cm）:250 变速箱档位数（个）:1 传动方式:中间 旋耕刀型号:IT265 总安装刀数（把）:72 限深装置型式:调节拉杆 动力输出轴转速(r/min):540/720 耕深(cm):≥12 刀轴转速(r/min):238 | 通用类 | 山东
耕整地机械 | 耕地机械 | 旋耕机（含履带自走式旋耕机） | 单轴2500mm及以上旋耕机 | 旋耕机 | 潍坊劲牛农业装备有限公司 | 1GKN-280 | 1500 | 0 | 结构尺寸（长*宽*高mm）:1150×3070×1260 整机质量（kg）:660 配套动力（kw）:88.2-102.9 结构型式:框架式 工作幅宽（cm）:280 变速箱档位数（个）:1 传动方式:中间 旋耕刀型号:IT265 总安装刀数（把）:80 限深装置型式:调节拉杆 动力输出轴转速(r/min):540/720 耕深(cm):≥12 刀轴转速(r/min):238 | 通用类 | 山东
耕整地机械 | 耕地机械 | 旋耕机（含履带自走式旋耕机） | 单轴2500mm及以上旋耕机 | 旋耕机 | 德州市华北农机装备有限公司 | 1GQN-300 | 1500 | 0 | 结构尺寸（长*宽*高mm）:1550*3400*1080 整机质量（kg）:630 配套动力（kw）:88.2～110 配套拖拉机动力输出轴转速（r/min):540/720 配套拖拉机常用作业档档次（档）:Ⅱ档 旋耕机结构型式:框架单轴型 旋耕机规格型号:1GQN-300 旋耕机幅宽（cm):300 旋耕机耕深（cm):≥12 旋耕机传动方式:中间齿轮传动 旋耕机与拖拉机联接方式:三点悬挂 旋耕机刀辊设计转速（r/min）:267/254 旋耕机刀辊最大回转半径（mm）:245 旋耕机刀辊总安装刀数（把）:92 旋耕机旋耕刀型号:IT245 | 通用类 | 山东
耕整地机械 | 耕地机械 | 旋耕机（含履带自走式旋耕机） | 单轴2500mm及以上旋耕机 | 旋耕机 | 河北双天机械制造有限公司 | 1GKND-250 | 1500 | 0 | 结构尺寸（长*宽*高mm）:1480×2840×1170 整机质量（kg）:780 配套动力（kw）:66.1-73.5 配套动力输出轴转速(r/min):540/720 理论前进速度(m/s):0.56-1.39 结构形式:框架 幅宽(cm):250 耕深(cm):12-16 传动方式:中间齿轮传动 与拖拉机联接方式:三点悬挂 刀辊设计转速(r/min):241-296 刀辊最大回转半径(mm):R245 总安装刀数(把):68 | 通用类 | 河北
耕整地机械 | 耕地机械 | 旋耕机（含履带自走式旋耕机） | 单轴2500mm及以上旋耕机 | 水田埋茬(草)耕整机 | 丹阳良友机械有限公司 | 1GSZ-260 | 1500 | 0 | 结构尺寸（长*宽*高mm）:935*2890*1105 整机质量（kg）:390 配套动力（kw）:36.8-51.5 结构型式:圆梁式 传动型式:侧边链条传动 总安装刀数（把）:70 刀片型式:耕整刀TP38L/TP38R 与拖拉机联接方式:三点悬挂式 作业幅宽（cm）:260 耕深（cm）:10-15 刀辊最大回转直径（mm）:370 作业速度(km/h):1.8-5.5 刀轴型式:单轴式 | 通用类 | 江苏
耕整地机械 | 耕地机械 | 旋耕机（含履带自走式旋耕机） | 单轴2500mm及以上旋耕机 | 旋耕机 | 河北双天机械制造有限公司 | 1GKN-270 | 1500 | 0 | 结构尺寸（长*宽*高mm）:1425×3010×1260 整机质量（kg）:830 配套动力（kw）:69.8-102.9 配套动力输出轴转速(r/min):540/720 理论前进速度(m/s):0.56-1.39 结构形式:框架 幅宽(cm):270 耕深(cm):12-16 传动方式:中间齿轮传动 与拖拉机联接方式:三点悬挂 刀辊设计转速(r/min)::241-296 刀辊最大回转半径(mm):R245 总安装刀数(把):76 | 通用类 | 河北
耕整地机械 | 耕地机械 | 旋耕机（含履带自走式旋耕机） | 单轴2500mm及以上旋耕机 | 旋耕机 | 石家庄连达农业机械有限公司 | 1GKN-250 | 1500 | 0 | 结构尺寸（长*宽*高mm）:1238X2610X1150 整机质量（kg）:540 配套动力（kw）:62.5-73.5 配套拖拉机动力输出轴转速:540/720r/min 结构形式:框架式 工作幅宽（cm）:250 耕深（cm）:12-18 传动方式:中间传动 刀辊设计转速:230/265r/min 刀辊最大回转半径（mm）:255 总安装刀数量(把):68 刀轴连接形式型式:花键轴连接 旋耕刀型号:IT245 | 通用类 | 河北
耕整地机械 | 耕地机械 | 旋耕机（含履带自走式旋耕机） | 单轴2500mm及以上旋耕机 | 旋耕机 | 石家庄惠田机械有限公司 | 1GKN-270 | 1500 | 0 | 结构尺寸（长*宽*高mm）:1400*3035*1170 整机质量（kg）:745 配套动力（kw）:88.2~110.3 动力输出轴转速（r/min）:760 挡次:低Ⅱ、低Ⅲ 理论前进速度（m/s）: 0.56~1.39 结构型式: 框架式 耕深（cm）: 12~16 传动方式: 中间齿轮传动 与拖拉机联接方式: 三点悬挂 刀辊最大回转半径（mm）: 245 总安装刀数（把）:76 作业幅宽:250 刀辊设计转速（r/min）: 313 旋耕刀型号:Ⅰ T225 | 通用类 | 河北
耕整地机械 | 耕地机械 | 旋耕机（含履带自走式旋耕机） | 单轴2500mm及以上旋耕机 | 旋耕机 | 石家庄惠田机械有限公司 | 1GKN-300 | 1500 | 0 | 结构尺寸（长*宽*高mm）:1400*3335*1170 整机质量（kg）:785 配套动力（kw）:95.6~117.7 动力输出轴转速（r/min）:760 挡次:低Ⅱ、低Ⅲ 理论前进速度（m/s）:0.56~1.39 结构型式:框架式 幅宽（cm）:300 耕深（cm）:12~16 传动方式:中间齿轮传动 与拖拉机联接方式:三点悬挂 刀辊最大回转半径（mm):245 总安装刀数（把）:84 刀辊设计转速（r/min）:313 旋耕刀型号:Ⅰ T225 | 通用类 | 河北
耕整地机械 | 耕地机械 | 旋耕机（含履带自走式旋耕机） | 单轴2500mm及以上旋耕机 | 水田埋茬(草)耕整机 | 盐城市盾田机械制造有限公司 | 1JMSL-280 | 1500 | 0 | 结构尺寸（长*宽*高mm）:1180*2995*990 整机质量（kg）:365 配套动力（kw）:40～51 结构型式:圆 传动方式:侧边链式 旋耕刀型号:T35 总安装刀数（把）:74 动力输出轴转速（r/min）:540，720 联接方式:三点悬挂 刀轴转速（r/min）:308,411 耕深（mm）:10～16 工作幅宽（cm）:280 刀辊回转半径 （mm）:180 | 通用类 | 江苏
耕整地机械 | 耕地机械 | 旋耕机（含履带自走式旋耕机） | 单轴2500mm及以上旋耕机 | 水田埋茬(草)耕整机 | 盐城市盾田机械制造有限公司 | 1JMSL-300 | 1500 | 0 | 结构尺寸（长*宽*高mm）:1180*3195*990 整机质量（kg）:382 配套动力（kw）:45～57 工作幅宽（cm）:300 传动方式:侧边链式 旋耕刀型号:T35 总安装刀数（把）:80 动力输出轴转速（r/min）:540，720 耕深（mm）:10～16 联接方式:三点悬挂 刀轴转速（r/min）:308,411 刀辊回转半径 （mm）:180 结构型式:圆梁式 | 通用类 | 江苏
耕整地机械 | 耕地机械 | 旋耕机（含履带自走式旋耕机） | 单轴2500mm及以上旋耕机 | 水田埋茬(草)耕整机 | 盐城市盾田机械制造有限公司 | 1JMSL-260 | 1500 | 0 | 结构尺寸（长*宽*高mm）:1180*2795*990 整机质量（kg）:344 配套动力（kw）:35～44 结构型式:圆梁式 工作幅宽（cm）:260 传动方式:侧边链式 旋耕刀型号:T35 总安装刀数（把）:68 动力输出轴转速（r/min）:540，720 耕深（mm）:10～16 联接方式:三点悬挂 刀轴转速（r/min）:308,411 刀辊回转半径 （mm）:180 | 通用类 | 江苏
耕整地机械 | 耕地机械 | 旋耕机（含履带自走式旋耕机） | 单轴2500mm及以上旋耕机 | 旋耕机 | 石家庄惠田机械有限公司 | 1GKN-250 | 1500 | 0 | 结构尺寸（长*宽*高mm）:1350*2760*1120 整机质量（kg）:540 配套动力（kw）:73.5~102.9 动力输出轴转速（r/min）:760 挡次:低Ⅱ、低Ⅲ 理论前进速度（m/s）:0.56~1.39 结构型式:框架式 耕深（cm）:12~16 传动方式: 中间齿轮传动 与拖拉机联接方式:三点悬挂 刀辊最大回转半径（mm）:245 总安装刀数（把）:68 刀辊设计转速（r/min）:313 旋耕刀型号:Ⅰ T225 作业幅宽:250 | 通用类 | 河北
耕整地机械 | 耕地机械 | 旋耕机（含履带自走式旋耕机） | 单轴2500mm及以上旋耕机 | 旋耕机 | 潍坊嘉利诺农业机械装备有限公司 | 1GQN-250 | 1500 | 0 | 结构尺寸（长*宽*高mm）:1100×2800×1200 整机质量（kg）:535 配套动力（kw）:66.2～95.6 常用作业档档次（档）:Ⅰ、Ⅱ 结构型式:框架式 幅宽(cm):250 耕深(cm):≥12 传动方式:中间齿轮传动 与拖拉机联接方式:三点悬挂 刀辊设计转速（r/min）:225 刀辊最大回转半径（mm）:245 刀辊总安装刀数（把）:64 旋耕刀型号:IT245 | 通用类 | 山东
耕整地机械 | 耕地机械 | 旋耕机（含履带自走式旋耕机） | 单轴2500mm及以上旋耕机 | 旋耕机 | 潍坊恒旋农业装备有限公司 | 1GKN-300 | 1500 | 0 | 结构尺寸（长*宽*高mm）:1100×3250×1200 整机质量（kg）:650 配套动力（kw）:77.2～102.9 产品型号:1GKN-300 配套动力输出轴转速 （r/min ）:540/720 传动方式:中间齿轮传动 结构形式:框架式 耕幅（㎝）:300 刀轴最大回转半径 （㎜ ）:245 刀辊设计转速（r/min ）:232/345 总安装刀数（把）:76 旋耕刀型号:IT 245 耕深（㎝）:≥12 | 通用类 | 山东
耕整地机械 | 耕地机械 | 旋耕机（含履带自走式旋耕机） | 单轴2500mm及以上旋耕机 | 旋耕机 | 潍坊恒旋农业装备有限公司 | 1GKN-270 | 1500 | 0 | 结构尺寸（长*宽*高mm）:1100×2950×1200 整机质量（kg）:620 配套动力（kw）:69.8～88.2 产品型号:1GKN-270 配套动力输出轴转速 （r/min ）:540/720 传动方式 :中间齿轮传动 耕幅（㎝）:270 刀轴最大回转半径 （㎜ ）:245 刀辊设计转速（r/min ）:232/345 总安装刀数（把）:72 旋耕刀型号:IT 245 结构形式:框架型 耕深（㎝）:≥12 | 通用类 | 山东
耕整地机械 | 耕地机械 | 旋耕机（含履带自走式旋耕机） | 单轴2500mm及以上旋耕机 | 旋耕机 | 山东旭创机械制造有限公司 | 1GKN-250 | 1500 | 0 | 结构尺寸（长*宽*高mm）:1090x2790x1110 整机质量（kg）:525 配套动力（kw）:73.5-80.9 动力输出轴转速（r/min）:540/720 结构型式:框架式 耕深（cm）:旱耕：8-16，水耕：10-18 传动方式:中间齿轮传动 与拖拉机联接方式:三点悬挂 刀辊设计转速（r/min）:241/296 刀辊最大回转半径（mm）:245 刀辊总安装刀数（把）:68 旋耕刀型号: IT245 工作幅宽（cm）:250 | 通用类 | 山东
耕整地机械 | 耕地机械 | 旋耕机（含履带自走式旋耕机） | 单轴2500mm及以上旋耕机 | 旋耕机 | 德州市华北农机装备有限公司 | 1GQN-250 | 1500 | 0 | 结构尺寸（长*宽*高mm）:1440*2820*1200 整机质量（kg）:640 配套动力（kw）:≥68（轮式拖拉机） 动力输出轴转速（r/min):540/760 结构形式:框架单轴型 规格型号:1GQN-250型 工作幅宽（cm):250 耕深（cm）:≥12 传动方式:中间齿轮传动 与拖拉机连接方式:三点悬挂 刀辊设计转速（r/min):220～312 刀辊最大回转半径（mm）:245 旋耕刀数量（把）:72 旋耕刀型号:IT245 | 通用类 | 山东
耕整地机械 | 耕地机械 | 旋耕机（含履带自走式旋耕机） | 单轴2500mm及以上旋耕机 | 旋耕机 | 石家庄连达农业机械有限公司 | 1GKN-300H | 1500 | 0 | 结构尺寸（长*宽*高mm）:1238X3110X1150 整机质量（kg）:720 配套动力（kw）:88.2-117.7 配套拖拉机动力输出轴转速:540/720r/min 结构型式:框架式 幅宽（cm）:300 耕深（cm）:12-18 传动方式:中间齿轮传动 与拖拉机联接方式:三点悬挂 刀辊设计转速:273r/min 刀辊最大回转半径（mm）:250 总安装刀数量(把):80 旋耕刀型号:IT245 | 通用类 | 河北
耕整地机械 | 耕地机械 | 旋耕机（含履带自走式旋耕机） | 单轴2500mm及以上旋耕机 | 旋耕机 | 德州市华北农机装备有限公司 | 1GQN-280 | 1500 | 0 | 结构尺寸（长*宽*高mm）:1550*3200*1080 整机质量（kg）:600 配套动力（kw）:80.8～96 配套拖拉机动力输出轴转速（r/min):540/720 配套拖拉机常用作业档档次（档）:Ⅱ档 旋耕结构型式:框架单轴型 旋耕机规格型号:1GQN-280 旋耕机幅宽（cm）:280 旋耕机耕深（cm）: ≥12 旋耕机传动方式:中间齿轮传动 旋耕机与拖拉联接方式:三点悬挂 旋耕机刀辊设计转速（r/min）:267/254 旋耕机刀辊最大回转半径（mm）:245 旋耕机刀辊总安装刀数（把）:84 旋耕机旋耕刀型号:IT245 | 通用类 | 山东
耕整地机械 | 耕地机械 | 旋耕机（含履带自走式旋耕机） | 单轴2500mm及以上旋耕机 | 水田埋茬(草)耕整机 | 连云港市锐远农业装备科技有限公司 | 1GSZ-260 | 1500 | 0 | 结构尺寸（长*宽*高mm）:2776X1020X1152 整机质量（kg）:450 配套动力（kw）:66.2-77.2 刀片数量（把）:72 刀片型号:定制埋茬刀 旋耕刀排列方式:螺旋排列 传动方式:中间齿轮传动 最大回转半径（mm）:220 转速（r/min）:221/296 与拖拉机连接方式:标准三点悬挂 型号:1GSZ-260 幅宽（cm）:260 动力输出轴转速（r/min）:540;720 | 通用类 | 江苏
耕整地机械 | 耕地机械 | 旋耕机（含履带自走式旋耕机） | 单轴2500mm及以上旋耕机 | 旋耕机 | 郓城县工力有限公司 | 1GQN-250 | 1500 | 0 | 结构尺寸（长*宽*高mm）:1140×2776×1220 整机质量（kg）:450 配套动力（kw）:62.5-74 结构型式:框架型 幅宽（cm）:250 耕深（cm）:旱耕：12-14、水耕12-16 传动方式:齿轮传动 与拖拉机联接方式:标准三点悬挂 刀棍设计转速（r/min）:312 最大回转半径（mm）:245 总安装刀数（把）:68 旋耕刀型号:IT245 动力输出轴转速（r/min）:760 | 通用类 | 山东
耕整地机械 | 耕地机械 | 旋耕机（含履带自走式旋耕机） | 单轴2500mm及以上旋耕机 | 旋耕机 | 河北耕耘农业机械制造有限公司 | 1GQNKG-380 | 1500 | 0 | 结构尺寸（长*宽*高mm）:1250*3930*1160 整机质量（kg）:710 配套动力（kw）:95.6~110.3 工作幅宽（cm）:380 结构形式:框架式 常用作业挡:低Ⅱ、低Ⅲ 理论前进速度（m/s）:0.56-1.39 动力输出轴转速（r/min）:720 耕深（cm）:12～16 传动方式:中间齿轮传动 与拖拉机联接方式:三点悬挂 设计转速（r/min）:265 最大回转半径（mm）:245 总安装刀数（把）:104 旋耕刀型号:IT245 | 通用类 | 河北
耕整地机械 | 耕地机械 | 旋耕机（含履带自走式旋耕机） | 单轴2500mm及以上旋耕机 | 水田平地搅浆机 | 山东亚丰农业机械装备有限公司 | 1JSL-320 | 1500 | 0 | 结构尺寸（长*宽*高mm）:930×3450×1160mm 整机质量（kg）:348 配套动力（kw）:51.7～62.6 作业幅宽:320cm 刀把数量:82把 工作部件的回转直径:Φ36cm 作部件的设计转速:260/340 r/min 动力输出轴转速:540/720r/min 与拖拉机连接形式:三点悬挂 传动方式:单侧双链传动 搅浆深度:10～14cm 作业效率:0.25～0.90hm²/h 弯刀形式:专用打浆刀 | 通用类 | 山东
耕整地机械 | 耕地机械 | 旋耕机（含履带自走式旋耕机） | 单轴2500mm及以上旋耕机 | 水田平地搅浆机 | 山东亚丰农业机械装备有限公司 | 1JSL-280 | 1500 | 0 | 结构尺寸（长*宽*高mm）:930×3020×1160 整机质量（kg）:318 配套动力（kw）:33.1～55.1 作业幅宽:280cm 刀把数量:74把 工作部件的回转直径:Φ36cm 工作部件的设计转速:260/340 r/min 动力输出轴转速:540/720r/min 与拖拉机连接形式:三点悬挂 传动方式:单侧双链传动 搅浆深度:10～14cm 作业效率:0.22～0.80hm²/h 弯刀形式:专用打浆刀 | 通用类 | 山东
耕整地机械 | 耕地机械 | 旋耕机（含履带自走式旋耕机） | 单轴2500mm及以上旋耕机 | 水田埋茬(草)耕整机 | 常州汉森机械有限公司 | 1GSZ-285 | 1500 | 0 | 结构尺寸（长*宽*高mm）:3115×965×1095 整机质量（kg）:390 配套动力（kw）:62.5-66.2 结构型式:框架式 作业方式:作业地点可移动式 耕深（cm）:8-16 刀辊转速（rpm）:261 整机样式:通轴式 传动方式:齿轮传动 总安装刀数（把）:74 工作幅宽（cm）:285 旋耕刀型号:TP38L/TP38R、TP38SL/TP38SR 限深装置型式:下滑板 | 通用类 | 山东
耕整地机械 | 耕地机械 | 旋耕机（含履带自走式旋耕机） | 单轴2500mm及以上旋耕机 | 旋耕机 | 河北耕耘农业机械制造有限公司 | 1GQNKG-320 | 1500 | 0 | 结构尺寸（长*宽*高mm）:1250*3420*1160 整机质量（kg）:650 配套动力（kw）:88.2~95.6 工作幅宽（cm）:320 结构形式:框架式 常用作业挡:低Ⅱ、低Ⅲ 理论前进速度（m/s）:0.56-1.39 动力输出轴转速（r/min）:720 耕深（cm）:12~16 传动方式:中间齿轮传动 与拖拉机联接方式:三点悬挂 设计转速（r/min）:265 最大回转半径（mm）:245 总安装刀数（把）:84 旋耕刀型号:IT245 | 通用类 | 河北
耕整地机械 | 耕地机械 | 旋耕机（含履带自走式旋耕机） | 单轴2500mm及以上旋耕机 | 旋耕机 | 连云港市锐远农业装备科技有限公司 | 1GKN-250H | 1500 | 0 | 结构尺寸（长*宽*高mm）:2816X1050X1300 整机质量（kg）:640 配套动力（kw）:51.8-62.5 结构型式:框架式 规格型号:1GKN-250H 幅宽（cm）:250 耕深:8-16 传动方式:中间齿轮传动 动力输出轴转速（r/min）:540;720 与拖拉机:标准三点悬挂 最大回转半径（mm）:245 总安装刀数（把）:66 旋耕刀型号:IT245 | 通用类 | 江苏
耕整地机械 | 耕地机械 | 旋耕机（含履带自走式旋耕机） | 单轴2500mm及以上旋耕机 | 水田平地搅浆机 | 山东亚丰农业机械装备有限公司 | 1JSL-260 | 1500 | 0 | 结构尺寸（长*宽*高mm）:930×2820×1160 整机质量（kg）:306 配套动力（kw）:29.4～37.0 作业幅宽:260cm 刀把数量:68把 工作部件的回转直径:Φ36cm 工作部件的设计转速:260/340 r/min 动力输出轴转速:540/720r/min 与拖拉机连接形式:三点悬挂 传动方式:单侧双链传动 搅浆深度:10～14cm 作业效率:0.2～0.70hm²/h 弯刀形式:专用打浆刀 | 通用类 | 山东
耕整地机械 | 耕地机械 | 旋耕机（含履带自走式旋耕机） | 单轴2500mm及以上旋耕机 | 水田埋茬(草)耕整机 | 常州汉森机械有限公司 | 1GSZ-300 | 1500 | 0 | 结构尺寸（长*宽*高mm）:3315×965×1095 整机质量（kg）:480 配套动力（kw）:66.2 结构型式:框架式 作业方式:作业地点可移动式 耕深（cm）:8-16 刀辊转速（rpm）:261 整机样式:手动/液压 传动方式:齿轮传动 总安装刀数（把）:80 工作幅宽（cm）:300 旋耕刀型号:TP38L/TP38R、TP38SL/TP38SR 限深装置型式:下滑板 | 通用类 | 山东
耕整地机械 | 耕地机械 | 旋耕机（含履带自走式旋耕机） | 单轴2500mm及以上旋耕机 | 旋耕机 | 河北耕耘农业机械制造有限公司 | 1GQNKG-350 | 1500 | 0 | 结构尺寸（长*宽*高mm）:1250*3650*1160 整机质量（kg）:660 配套动力（kw）:91.9~102.9 工作幅宽（cm）:350 结构形式:框架式 常用作业挡:低Ⅱ、低Ⅲ 理论前进速度（m/s）:0.56-1.39 动力输出轴转速（r/min）:720 耕深（cm）:12~16 传动方式:中间齿轮传动 与拖拉机联接方式:三点悬挂 设计转速（r/min）:265 最大回转半径（mm）:245 总安装刀数（把）:88 旋耕刀型号:IT245 | 通用类 | 河北
耕整地机械 | 耕地机械 | 旋耕机（含履带自走式旋耕机） | 单轴2500mm及以上旋耕机 | 旋耕机 | 连云港市锐远农业装备科技有限公司 | 1GKN-300 | 1500 | 0 | 结构尺寸（长*宽*高mm）:3316X1050X1300 整机质量（kg）:800 配套动力（kw）:73.5-110.3 结构型式:框架式 动力输出轴转速（r/min）:540;720 幅宽（cm）:300 耕深（cm）:8-16 与拖拉机连接方式:标准三点悬挂 转速（r/min）:199 最大回转半径（mm）:245+-10 总安装刀数（把）:82 传动方式:中间齿轮传动 旋耕刀型号:IT245 | 通用类 | 江苏
耕整地机械 | 耕地机械 | 旋耕机（含履带自走式旋耕机） | 单轴2500mm及以上旋耕机 | 水田埋茬(草)耕整机 | 常州汉森机械有限公司 | 1GSZ-380 | 1500 | 0 | 结构尺寸（长*宽*高mm）:3920×965×1095 整机质量（kg）:560 配套动力（kw）:69.9 结构型式:框架式 作业方式:作业地点可移动式 耕深（cm）:8-16 刀辊转速（rpm）:261 整机样式:手动/液压 传动方式:齿轮传动 总安装刀数（把）:86 工作幅宽（cm）:380 旋耕刀型号:TP38L/TP38R、TP38SL/TP38SR 限深装置型式:下滑板 | 通用类 | 山东
耕整地机械 | 耕地机械 | 旋耕机（含履带自走式旋耕机） | 单轴2500mm及以上旋耕机 | 高箱旋耕机 | 山东凯兴机械有限公司 | 1GQN-250 | 1500 | 0 | 结构尺寸（长*宽*高mm）:1030×2800×1150 整机质量（kg）:517 配套动力（kw）:≥88.2 结构型式:框架式 工作幅宽（㎝）:260 耕深（㎝）:12 传动方式:中间齿轮传动 与拖拉机连接方式:三点悬挂 刀轴设计转速（r/min）:200-280 刀轴最大回转半径（㎜）:245 旋耕刀数量（把）:68 旋耕刀型号:IT245 动力输出轴转速（r/min）:760 | 通用类 | 山东
耕整地机械 | 耕地机械 | 旋耕机（含履带自走式旋耕机） | 单轴2500mm及以上旋耕机 | 旋耕机 | 常州汉森机械有限公司 | 1GKN-250 | 1500 | 0 | 结构尺寸（长*宽*高mm）:1020×2726×1312 整机质量（kg）:630 配套动力（kw）:58.8-73.5 结构型式:框架式 作业方式:作业地点可移动式 耕深（cm）:旱耕8-16、水耕10-18 刀辊转速（rpm）:226 刀辊最大回转半径（mm）:250 传动方式:中间齿轮传动 总安装刀数（把）:62 工作幅宽（cm）:250 旋耕刀型号:IT245 限深装置型式:下滑板 | 通用类 | 山东
耕整地机械 | 耕地机械 | 旋耕机（含履带自走式旋耕机） | 单轴2500mm及以上旋耕机 | 旋耕机 | 河北神耕机械有限公司 | 1GKN-250 | 1500 | 0 | 结构尺寸（长*宽*高mm）:1020*2780*1152 整机质量（kg）:504 配套动力（kw）:55.1-58.8 结构型式:框架式 理论作业速度（km/h）:2-5 幅宽（cm）:250 耕深（cm）:旱耕：8-16，水耕：10-18 传动方式:中间齿轮传动 与拖拉机联接方式:标准三点悬挂 刀辊最大回转半径（mm）:245 配套拖拉机动力输出轴转速（r/min）:540,720 刀辊总安装刀数（把）:66 旋耕刀型号:IT245 | 通用类 | 河北
耕整地机械 | 耕地机械 | 旋耕机（含履带自走式旋耕机） | 单轴2500mm及以上旋耕机 | 水田埋茬(草)耕整机 | 常州汉森机械有限公司 | 1GSZ-265 | 1500 | 0 | 结构尺寸（长*宽*高mm）:2915×965×1095 整机质量（kg）:370 配套动力（kw）:58.8-66.2 结构型式:框架式 作业方式:作业地点可移动式 耕深（cm）:8-16 刀辊转速（rpm）:261 整机样式:通轴式 传动方式:齿轮传动 总安装刀数（把）:68 工作幅宽（cm）:265 旋耕刀型号:TP38L/TP38R、TP38SL/TP38SR 限深装置型式:下滑板 | 通用类 | 山东
耕整地机械 | 耕地机械 | 旋耕机（含履带自走式旋耕机） | 单轴2500mm及以上旋耕机 | 旋耕机 | 河北神耕机械有限公司 | 1GKN-280 | 1500 | 0 | 结构尺寸（长*宽*高mm）:1020*3080*1150 整机质量（kg）:560 配套动力（kw）:62.5-66.1 结构型式:框架式 配套拖拉机动力输出轴转速（r/min）:540,720 理论作业速度（km/h）:2-5 幅宽（cm）:280 耕深（cm）:旱耕：8-16，水耕：10-18 传动方式:中间齿轮传动 与拖拉机联接方式:标准三点悬挂 刀辊最大回转半径（mm):245 刀辊总安装刀数（把）:74 旋耕刀型号:IT245 | 通用类 | 河北
耕整地机械 | 耕地机械 | 旋耕机（含履带自走式旋耕机） | 单轴2500mm及以上旋耕机 | 旋耕机 | 河北耕耘农业机械制造有限公司 | 1GQNKG-300 | 1500 | 0 | 结构尺寸（长*宽*高mm）:1250*3250*1160 整机质量（kg）:600 配套动力（kw）:73.5~88.2 工作幅宽（cm）:300 结构形式:框架式 常用作业挡:低Ⅱ、低Ⅲ 理论前进速度（m/s）:0.56-1.39 动力输出轴转速（r/min）:720 耕深（cm）:12~16 传动方式:中间齿轮传动 与拖拉机联接方式:三点悬挂 设计转速（r/min）:265 最大回转半径（mm）:245 总安装刀数（把）:84 旋耕刀型号:IT245 | 通用类 | 河北
耕整地机械 | 耕地机械 | 旋耕机（含履带自走式旋耕机） | 单轴2500mm及以上旋耕机 | 水田折叠式平地搅浆机 | 连云港双亚机械有限公司 | 1JS-460 | 1500 | 0 | 结构尺寸（长*宽*高mm）:1180×4725×1045 整机质量（kg）:616 配套动力（kw）:66.2~80.9 传动方式:双侧齿轮传动 总安装刀数量(把):124 型号:1JS-460 工作幅宽(cm):460 与拖拉机联接方式:三点悬挂 弯刀型式:专用弧形打浆刀 输入轴转数（rpm）:720、1000 理论前进速度(km/h):2~5 结构形式:圆梁式 搅浆深度（cm）:10~16 | 通用类 | 山东
耕整地机械 | 耕地机械 | 旋耕机（含履带自走式旋耕机） | 单轴2500mm及以上旋耕机 | 水田平地搅浆机 | 连云港双亚机械有限公司 | 1JSL-280 | 1500 | 0 | 结构尺寸（长*宽*高mm）:1050×2985×1000 整机质量（kg）:328 配套动力（kw）:33.1~66.2 结构形式:圆梁式 工作幅宽(cm):280 传动方式:单侧双链传动 总安装刀数量(把):74 弯刀型式:专用弧形打浆刀 搅浆深度（cm）:10~16 作业速度（km/h）:2~5 输入轴转速:540、720 刀辊回转半径（mm）:190 型号:1JSL-280 | 通用类 | 山东
耕整地机械 | 耕地机械 | 旋耕机（含履带自走式旋耕机） | 单轴2500mm及以上旋耕机 | 旋耕整地机 | 保定冀旋农机装备有限公司 | 1GQN-250 | 1500 | 0 | 结构尺寸（长*宽*高mm）:1500*2770*1260 整机质量（kg）:728 配套动力（kw）:58.8-69.8 结构形式:框架式 作业幅宽（cm）:250 耕深（cm）:12-16 传动方式:中间齿轮传动 与拖拉机连接方式:三点悬挂 刀轴转速（r/min）:239 刀轴回转半径（mm）:245 总安装刀数（把）:74 旋耕刀型号:ⅠT245 前进速度（m/s）:0.56-1.39 | 通用类 | 河北
耕整地机械 | 耕地机械 | 旋耕机（含履带自走式旋耕机） | 单轴2500mm及以上旋耕机 | 旋耕机 | 宁晋县驰沃农业机械有限公司 | 1GQN-250 | 1500 | 0 | 结构尺寸（长*宽*高mm）:1250*2800*1100 整机质量（kg）:552 配套动力（kw）:88.2~110.3 工作幅宽（cm）:253 刀轴转速（r/min）:296 动力输出轴转速（r/min）:720 结构型式:单轴框架式 作业速度范围(m/s):0.56~1.39 耕深（cm） :12~16 传动方式:中间齿轮传动 最大回转半径（mm）:245 刀棍总安装刀数（把）:72 刀轴连接型式:花键盘连接 | 通用类 | 河北
耕整地机械 | 耕地机械 | 旋耕机（含履带自走式旋耕机） | 单轴2500mm及以上旋耕机 | 旋耕整地机 | 保定冀旋农机装备有限公司 | 1GQN-300 | 1500 | 0 | 结构尺寸（长*宽*高mm）:1500*3280*1260 整机质量（kg）:811 配套动力（kw）:77.2-99.3 结构形式:框架式 作业幅宽（cm）:300 耕深（cm）:12-16 传动方式:中间齿轮传动 与拖拉机连接方式:三点悬挂 刀轴转速（r/min）:239 刀轴回转半径（mm）:245 总安装刀数（把）:82 旋耕刀型号:ⅠT245 前进速度（m/s）:0.56-1.39 | 通用类 | 河北
耕整地机械 | 耕地机械 | 旋耕机（含履带自走式旋耕机） | 单轴2500mm及以上旋耕机 | 旋耕机 | 河北耕耘农业机械制造有限公司 | 1GQNKG-260 | 1500 | 0 | 结构尺寸（长*宽*高mm）:1300*2870*1150 整机质量（kg）:528 配套动力（kw）:80.9~88.2 工作幅宽（cm）:260 结构形式:框架式 动力输出轴转速（r/min）:720/540 耕深（cm）:12~16 传动方式:中间齿轮传动 与拖拉机联接方式:三点悬挂 设计转速（r/min）:296/222 最大回转半径（mm）:245 总安装刀数（把）:70 旋耕刀型号:IT245 | 通用类 | 河北
耕整地机械 | 耕地机械 | 旋耕机（含履带自走式旋耕机） | 单轴2500mm及以上旋耕机 | 旋耕机 | 潍坊瑞力农业装备有限公司 | 1GKN-260 | 1500 | 0 | 结构尺寸（长*宽*高mm）:1130x2770x1235 整机质量（kg）:360 配套动力（kw）:92~121.3 变速箱档位数:1 传动方式:中传 传动轴数量:单轴 动力输出轴转速:720~850 工作幅宽（mm）:2610 结构形式:框架式 限深装置:无 型号名称:1GKN-260 旋耕刀型号:I T245 总安装刀数:68 | 通用类 | 山东
耕整地机械 | 耕地机械 | 旋耕机（含履带自走式旋耕机） | 单轴2500mm及以上旋耕机 | 盘刀式旋耕整地机 | 保定冀旋农机装备有限公司 | 1GQNZP-300 | 1500 | 0 | 结构尺寸（长*宽*高mm）:1570*3300*1450 整机质量（kg）:852 配套动力（kw）:80.9-88.2 结构形式:框架式 作业幅宽（cm）:300 耕深（cm）:12-16 传动方式:中间齿轮传动 与拖拉机连接方式:三点悬挂 刀轴转速（r/min）:239 刀轴回转半径（mm）:245 总安装刀数（把）:56 旋耕刀型号:PⅡ245 前进速度（m/s）:0.56-1.39 | 通用类 | 河北
耕整地机械 | 耕地机械 | 旋耕机（含履带自走式旋耕机） | 单轴2500mm及以上旋耕机 | 盘刀式旋耕整地机 | 保定冀旋农机装备有限公司 | 1GQNZP-250 | 1500 | 0 | 结构尺寸（长*宽*高mm）:1500*2780*1270 整机质量（kg）:766 配套动力（kw）:62.5-88.2 结构形式:框架式 作业幅宽（cm）:250 耕深（cm）:12-16 传动方式:中间齿轮传动 与拖拉机连接方式:三点悬挂 刀轴转速（r/min）:239 刀轴回转半径（mm）:245 总安装刀数（把）:48 旋耕刀型号:PⅡ245 前进速度（m/s）:0.56-1.39 | 通用类 | 河北
耕整地机械 | 耕地机械 | 旋耕机（含履带自走式旋耕机） | 单轴2500mm及以上旋耕机 | 旋耕机 | 河北耕耘农业机械制造有限公司 | 1GQNKG-280 | 1500 | 0 | 结构尺寸（长*宽*高mm）:1300*3030*1150 整机质量（kg）:545 配套动力（kw）:88.2~95.6 工作幅宽（cm）:280 结构形式:框架式 动力输出轴转速（r/min）:720/540 耕深（cm）:12~16 传动方式:中间齿轮传动 与拖拉机联接方式:三点悬挂 设计转速（r/min）:296/222 最大回转半径（mm）:245 总安装刀数（把）:74 旋耕刀型号:IT245 | 通用类 | 河北
耕整地机械 | 耕地机械 | 旋耕机（含履带自走式旋耕机） | 单轴2500mm及以上旋耕机 | 水田平地搅浆机 | 常州迈腾机械有限公司 | 1JS-400 | 1500 | 0 | 结构尺寸（长*宽*高mm）:868×4192×970 整机质量（kg）:610 配套动力（kw）:58.8～102.9 传动型式:双侧齿轮传动 刀片型式:泥浆刀 刀轴转速（r/min）:360/420 搅浆深度（cm）:10-16 结构型式:圆梁式-折叠 配套动力输出轴转速（r/min）:540/760 与拖拉机链接方式:三点悬挂 总安装刀数（把）:92 作业宽幅（mm）:4000 作业速度（km/h）:2-5 | 通用类 | 江苏
耕整地机械 | 耕地机械 | 旋耕机（含履带自走式旋耕机） | 单轴2500mm及以上旋耕机 | 盘刀式旋耕整地机 | 保定冀旋农机装备有限公司 | 1GQNZP-350 | 1500 | 0 | 结构尺寸（长*宽*高mm）:1570*3780*1450 整机质量（kg）:957 配套动力（kw）:106.7-136.1 结构形式:框架式 作业幅宽（cm）:350 耕深（cm）:12-16 传动方式:中间齿轮传动 与拖拉机连接方式:三点悬挂 刀轴转速（r/min）:239 刀轴回转半径（mm）:245 总安装刀数（把）:64 旋耕刀型号:PⅡ245 前进速度（m/s）:0.56-1.39 | 通用类 | 河北
耕整地机械 | 耕地机械 | 旋耕机（含履带自走式旋耕机） | 单轴2500mm及以上旋耕机 | 旋耕机 | 山东华运农机设备有限公司 | 1GQN-250 | 1500 | 0 | 结构尺寸（长*宽*高mm）:1460X2830X1310mm 整机质量（kg）:772kg 配套动力（kw）:73.5~88.3kw 机具结构类型:单轴 耕幅:2500mm 结构型式:框架式 耕深:≥12cm 传动方式:齿轮传动 与拖拉机联接方式:三点悬挂 动力输出轴转速:720、780r/min 常用作业挡挡次:II挡 刀辊设计转速:265、287r/min 刀辊最大回转半径:245mm 刀辊总安装刀数:72把 旋耕刀型号:IT245 | 通用类 | 山东
耕整地机械 | 耕地机械 | 旋耕机（含履带自走式旋耕机） | 单轴2500mm及以上旋耕机 | 旋耕机 | 连云港全盛旋耕机械制造有限公司 | 1GKN-280G | 1500 | 0 | 结构尺寸（长*宽*高mm）:1100×3030×1180 整机质量（kg）:540 配套动力（kw）:66.2～80.8 结构型式(圆梁式、框架式):框架式 作业速度范围（m/s）:0.56～1.39 工作幅宽 （cm）:280 耕深 （cm）:旱耕:8～16;水耕:10～18 传动方式(侧边、中间):中间齿轮传动 刀辊设计转速（r/min）:236 （n动=540）；226 （n动=720） 刀辊最大回转半径（mm）:245 刀辊总安装刀数（把）:74 刀轴连接型式:花键接盘连接 旋耕刀型号:IT225 | 通用类 | 江苏
耕整地机械 | 耕地机械 | 旋耕机（含履带自走式旋耕机） | 单轴2500mm及以上旋耕机 | 旋耕整地机 | 河北圣和农业机械有限公司 | 1GQNZ-360 | 1500 | 0 | 结构尺寸（长*宽*高mm）:1500×3770×1470 整机质量（kg）:1340 配套动力（kw）:117.6～132.4 动力输出轴转速（r/min）:720 常用作业挡（挡次）:Ⅱ挡～Ⅲ挡 常用作业挡（理论前进速度m/s）:0.56～1.39 结构型式：:框架式 工作幅宽(cm):360 耕深（cm）:12～16 传动方式：:中间齿轮传动 与拖拉机联接方式:后置式三点悬挂 总安装刀数量(旋耕，把)：:144 旋耕刀型号：:PⅡ260/PⅡ260左 | 通用类 | 河北
耕整地机械 | 耕地机械 | 旋耕机（含履带自走式旋耕机） | 单轴2500mm及以上旋耕机 | 旋耕机 | 河北锐宏机械制造有限公司 | 1GQN-300 | 1500 | 0 | 结构尺寸（长*宽*高mm）:1250*3300*1170 整机质量（kg）:560 配套动力（kw）:73.5~88.2 配套拖拉机动力输出轴转速(r/min):720/540 结构型式:框架式 规格型号:1GQN-300 幅宽（cm):300 耕深（cm):12~16 传动方式:中间齿轮传动 与拖拉机联接方式:三点悬挂 刀辊最大回转半径（mm):245 刀辊总安装刀数（把）:78 旋耕刀型号:IT245 | 通用类 | 河北
耕整地机械 | 耕地机械 | 旋耕机（含履带自走式旋耕机） | 单轴2500mm及以上旋耕机 | 旋耕整地机 | 河北圣和农业机械有限公司 | 1GQNZ-260 | 1500 | 0 | 结构尺寸（长*宽*高mm）:1500×2770×1470 整机质量（kg）:1024 配套动力（kw）:66.2～88.2 动力输出轴转速（r/min）:720 常用作业挡（挡次）:Ⅱ挡～Ⅲ挡 常用作业挡（理论前进速度m/s）:0.56～1.39 结构型式：:框架式 工作幅宽(cm):260 耕深（cm）:12～16 传动方式：:中间齿轮传动 与拖拉机联接方式:后置式三点悬挂 总安装刀数量(旋耕，把)：:108 旋耕刀型号：:PⅡ260/PⅡ260左 | 通用类 | 河北
耕整地机械 | 耕地机械 | 旋耕机（含履带自走式旋耕机） | 单轴2500mm及以上旋耕机 | 旋耕整地机 | 河北圣和农业机械有限公司 | 1GQNZ-310 | 1500 | 0 | 结构尺寸（长*宽*高mm）:1500×3270×1470 整机质量（kg）:1142 配套动力（kw）:88.2～117.6 动力输出轴转速（r/min）:720 常用作业挡（挡次）:Ⅱ挡～Ⅲ挡 常用作业挡（理论前进速度m/s）:0.56～1.39 结构型式：:框架式 工作幅宽(cm):310 耕深（cm）:12～16 传动方式：:中间齿轮传动 与拖拉机联接方式:后置式三点悬挂 总安装刀数量(旋耕，把)：:132 旋耕刀型号：:PⅡ260/PⅡ260左 | 通用类 | 河北
耕整地机械 | 耕地机械 | 旋耕机（含履带自走式旋耕机） | 单轴2500mm及以上旋耕机 | 旋耕机 | 河北锐宏机械制造有限公司 | 1GQN-250 | 1500 | 0 | 结构尺寸（长*宽*高mm）:1250*2750*1170 整机质量（kg）:460 配套动力（kw）:66.1~73.5 配套拖拉机动力输出轴转速（r/min:720/540 结构型式:框架式 规格型号:1GQN-250 幅宽（cm):250 耕深（cm):12~16 传动方式:中间齿轮传动 与拖拉机联接方式:三点悬挂 刀辊最大回转半径（mm):245 刀辊总安装刀数（把）:68 旋耕刀型号:IT245 | 通用类 | 河北
耕整地机械 | 耕地机械 | 旋耕机（含履带自走式旋耕机） | 单轴2500mm及以上旋耕机 | 高箱框架旋耕机 | 普劳恩德河北农业机械有限公司 | 1GKNJG-280A | 1500 | 0 | 结构尺寸（长*宽*高mm）:1400×3026×1215mm 整机质量（kg）:715Kg 配套动力（kw）:88.2～95.0 动力输出轴转速（r/min）:720 常用作业挡（挡次）:低速Ⅱ或低速Ⅲ 常用作业挡（理论前进速度m/s）:0.55～1.56 结构型式：:框架式 工作幅宽(cm):280 耕深（cm）:12～16 传动方式：:中间齿轮传动 与拖拉机联接方式:后置式三点悬挂联接 总安装刀数量(旋耕，把)：:80 旋耕刀型号：:IT245/IT245左 | 通用类 | 河北
耕整地机械 | 耕地机械 | 旋耕机（含履带自走式旋耕机） | 单轴2500mm及以上旋耕机 | 高箱框架旋耕机 | 普劳恩德河北农业机械有限公司 | 1GKNJG-250A | 1500 | 0 | 结构尺寸（长*宽*高mm）:1400×2750×1215mm 整机质量（kg）:660Kg 配套动力（kw）:66.1～73.5kW 动力输出轴转速（r/min）:720 常用作业挡（挡次）:低速Ⅱ或低速Ⅲ 常用作业挡（理论前进速度m/s）:0.55～1.56 结构型式：:框架式 工作幅宽(cm):250 耕深（cm）:12～16 传动方式：:中间齿轮传动 与拖拉机联接方式:后置式三点悬挂联接 总安装刀数量(旋耕，把)：:72 旋耕刀型号：:IT245/IT245左 | 通用类 | 河北
耕整地机械 | 耕地机械 | 旋耕机（含履带自走式旋耕机） | 单轴2500mm及以上旋耕机 | 旋耕机 | 河北圣和农业机械有限公司 | 1GQN-300 | 1500 | 0 | 结构尺寸（长*宽*高mm）:1120×3250×1210 整机质量（kg）:650 配套动力（kw）:88.2～102.9 动力输出轴转速（r/min）:720 常用作业挡（挡次）:低速Ⅱ或低速Ⅲ 常用作业挡（理论前进速度m/s）:/ 结构型式：:框架 工作幅宽(cm):300 耕深（cm）:≥12 传动方式：:中间齿轮传动 与拖拉机联接方式:三点悬挂 总安装刀数量(旋耕，把)：:82 旋耕刀型号：:IT245 | 通用类 | 河北
耕整地机械 | 耕地机械 | 旋耕机（含履带自走式旋耕机） | 单轴2500mm及以上旋耕机 | 旋耕机 | 河北圣和农业机械有限公司 | 1GQN-250 | 1500 | 0 | 结构尺寸（长*宽*高mm）:1195×2745×1010 整机质量（kg）:473 配套动力（kw）:≥69.8 动力输出轴转速（r/min）:720/540 常用作业挡（挡次）:低Ⅱ或低Ⅲ 常用作业挡（理论前进速度m/s）常用作业挡（理论前进速度m/s）:0.56～1.39 结构型式：:框架式 工作幅宽(cm):250 耕深（cm）:12～16 传动方式：:中间齿轮传动 与拖拉机联接方式:三点悬挂 总安装刀数量(旋耕，把)：:72 旋耕刀型号：:IT245 | 通用类 | 河北
耕整地机械 | 耕地机械 | 旋耕机（含履带自走式旋耕机） | 单轴2500mm及以上旋耕机 | 旋耕机 | 普劳恩德河北农业机械有限公司 | 1GKNZG-250A | 1500 | 0 | 结构尺寸（长*宽*高mm）:1300×2750×1000mm 整机质量（kg）:640kg 配套动力（kw）:≥66.1 动力输出轴转速（r/min）:720 常用作业挡（挡次）:低速Ⅱ或低速Ⅲ 常用作业挡（理论前进速度m/s）:0.55～1.56 结构型式：:框架式 工作幅宽(cm):250 耕深（cm）:12～16 传动方式：:中间齿轮传动 与拖拉机联接方式:后置式三点悬挂联接 总安装刀数量(旋耕，把)：:72 旋耕刀型号：:IT245/IT245左 | 通用类 | 河北
耕整地机械 | 耕地机械 | 旋耕机（含履带自走式旋耕机） | 单轴2500mm及以上旋耕机 | 旋耕机 | 河北耕耘农业机械制造有限公司 | 1GQNKG-250 | 1500 | 0 | 结构尺寸（长*宽*高mm）:1300*2798*1150 整机质量（kg）:522 配套动力（kw）:73.5~80.9 工作幅宽（cm）:250 结构形式:框架式 动力输出轴转速（r/min）:720/540 耕深（cm）:12~16 传动方式:中间齿轮传动 与拖拉机联接方式:三点悬挂 设计转速（r/min）:296/222 最大回转半径（mm）:245 总安装刀数（把）:66 旋耕刀型号:IT245 | 通用类 | 河北
耕整地机械 | 耕地机械 | 旋耕机（含履带自走式旋耕机） | 单轴2500mm及以上旋耕机 | 水田埋茬(草)耕整机 | 灌云县振兴机械制造有限公司 | 1JMS-350H | 1500 | 0 | 结构尺寸（长*宽*高mm）:1294*3780*1230 整机质量（kg）:665 配套动力（kw）:69.8~73.5 工作幅宽（cm）:350 连接形式:标准三点悬挂 传动方式:中间齿轮传动 作业速度（km/h）:2～5 耕深（cm）:≥8 输入轴转速（rpm）:720 刀辊转速（rpm）:253 弯刀型式:单柄双翼旋耕刀 刀片数量（把）:90 刀辊最大回转半径（mm）:225 | 通用类 | 江苏
耕整地机械 | 耕地机械 | 旋耕机（含履带自走式旋耕机） | 单轴2500mm及以上旋耕机 | 旋耕机 | 江苏银华春翔机械制造有限公司 | 1GKN-250G | 1500 | 0 | 结构尺寸（长*宽*高mm）:1020×2726×1312 整机质量（kg）:520 配套动力（kw）:58.8~73.5 结构型式:框架式 幅宽（cm）:250 理论作业速度（km/h）:3~5 耕深（cm）:旱耕：8~16；水耕：10~18 传动方式：:中间齿轮传动 与拖拉机联接方式:三点悬挂 刀辊转速（r/min）:221（n动=540）；228（n动=720） 刀辊最大回转半径mm:245 刀辊总安装刀数（把）:66 旋耕刀型号:IT245 | 通用类 | 江苏
耕整地机械 | 耕地机械 | 旋耕机（含履带自走式旋耕机） | 单轴2500mm及以上旋耕机 | 水田埋茬(草)耕整机 | 灌云县振兴机械制造有限公司 | 1JMS-300H | 1500 | 0 | 结构尺寸（长*宽*高mm）:1294*3280*1230 整机质量（kg）:605 配套动力（kw）:66.1~69.8 工作幅宽（cm）:300 连接形式:标准三点悬挂 传动方式:中间齿轮传动 作业速度（km/h）:2～5 耕深（cm）:≥8 输入轴转速（rpm）:720 刀辊转速（rpm）:253 弯刀型式:单柄双翼旋耕刀 刀片数量（把）:78 刀辊最大回转半径（mm）:225 | 通用类 | 江苏
耕整地机械 | 耕地机械 | 旋耕机（含履带自走式旋耕机） | 单轴2500mm及以上旋耕机 | 水田埋茬(草)耕整机 | 灌云县振兴机械制造有限公司 | 1JMS-260H | 1500 | 0 | 结构尺寸（长*宽*高mm）:1294*2870*1230 整机质量（kg）:565 配套动力（kw）:58.8~66.1 工作幅宽（cm）:260 连接形式:标准三点悬挂 传动方式:中间齿轮传动 作业速度（km/h）:2～5 耕深（cm）:≥8 输入轴转速（rpm）:720 刀辊转速（rpm）:253 弯刀型式:单柄双翼旋耕刀 刀片数量（把）:78 刀辊最大回转半径（mm）:225 | 通用类 | 江苏
耕整地机械 | 耕地机械 | 旋耕机（含履带自走式旋耕机） | 单轴2500mm及以上旋耕机 | 旋耕机 | 河北久丰农业机械有限公司 | 1GQN-280 | 1500 | 0 | 结构尺寸（长*宽*高mm）:1180×3120×1180 整机质量（kg）:770 配套动力（kw）:69.9～102.9 结构形式:框架式 传动方式:中间齿轮传动 与拖拉机连接方式:三点悬挂 刀辊设计转速（r/min）:267/254 刀辊最大回转半径（mm）:245 刀辊总安装刀数（把）:80 配套拖拉机动力输出轴转速（r/min）:720/540 旋耕刀型号:IT245 耕深（cm）:12～18 工作幅宽（cm）:280 | 通用类 | 河北
耕整地机械 | 耕地机械 | 旋耕机（含履带自走式旋耕机） | 单轴2500mm及以上旋耕机 | 旋耕机 | 河北久丰农业机械有限公司 | 1GQN-300 | 1500 | 0 | 结构尺寸（长*宽*高mm）:1180×3320×1180 整机质量（kg）:820 配套动力（kw）:80.9～110.3 结构形式:框架式 传动方式:中间齿轮传动 与拖拉机连接方式:三点悬挂 刀辊设计转速（r/min）:267/254 刀辊最大回转半径（mm）:245 刀辊总安装刀数（把）:96 配套拖拉机动力输出轴转速（r/min）:720/540 旋耕刀型号:IT245 耕深（cm）:12～18 工作幅宽（cm）:300 | 通用类 | 河北
耕整地机械 | 耕地机械 | 旋耕机（含履带自走式旋耕机） | 单轴2500mm及以上旋耕机 | 旋耕机 | 淮北市华丰机械设备有限公司 | 1GHF-250 | 1500 | 0 | 结构尺寸（长*宽*高mm）:1030×2800×1250 整机质量（kg）:570 配套动力（kw）:51.5-66.2 结构形式:框架式 旋耕机型号:1GHF-250 幅宽:250cm 耕深:≥15cm 传动方式:中间齿轮传动 与拖拉机连接方式:三点悬挂 刀辊转速:231 r/min 刀辊最大回转半径:245mm 总安装刀数:80把 旋耕刀型号:IT245 | 通用类 | 安徽
耕整地机械 | 耕地机械 | 旋耕机（含履带自走式旋耕机） | 单轴2500mm及以上旋耕机 | 旋耕机 | 淮北市华丰机械设备有限公司 | 1GHF-280 | 1500 | 0 | 结构尺寸（长*宽*高mm）:1180×3100×1270 整机质量（kg）:810 配套动力（kw）:88.2-110.3 结构形式:框架式 旋耕机型号:1GHF-280 幅宽:280cm 耕深:≥12cm 传动方式:中间齿轮传动 与拖拉机连接方式:三点悬挂 刀辊转速:231/276 r/min 刀辊最大回转半径:245mm 总安装刀数:84把 旋耕刀型号:IT245 | 通用类 | 安徽
耕整地机械 | 耕地机械 | 旋耕机（含履带自走式旋耕机） | 单轴2500mm及以上旋耕机 | 旋耕机 | 河北久丰农业机械有限公司 | 1GQN-250 | 1500 | 0 | 结构尺寸（长*宽*高mm）:2830×1380×1240 整机质量（kg）:625 配套动力（kw）:66.1～80.9 工作幅宽（cm）:250 耕深（cm）:12～16 传动方式:中间齿轮传动 与拖拉机连接方式:三点悬挂 刀辊设计转速（r/min）:267 刀辊最大回转半径（mm）:245 刀辊总安装刀数（把）:68 旋耕刀型号:IT245 配套拖拉机动力输出轴转速（r/min）:720 结构形式:框架式 | 通用类 | 河北
耕整地机械 | 耕地机械 | 旋耕机（含履带自走式旋耕机） | 单轴2500mm及以上旋耕机 | 旋耕机 | 潍坊潍润农业机械有限公司 | 1GKN-300 | 1500 | 0 | 结构尺寸（长*宽*高mm）:1100×3250×1320 整机质量（kg）:630 配套动力（kw）:88.2-110.3 动力输出轴转速(m/s):540 结构形式:框架式 幅宽(cm):300 耕深(cm):≥12 传动方式:中间齿轮传动 与拖拉机联接方式:三点悬挂 刀轴设计转速（r/min）:232 刀轴最大回转半径(mm):245 刀轴总安装刀数（把）:84 旋耕刀型号:IT245 | 通用类 | 山东
耕整地机械 | 耕地机械 | 旋耕机（含履带自走式旋耕机） | 单轴2500mm及以上旋耕机 | 旋耕机 | 江苏银华春翔机械制造有限公司 | 1GKN-300G | 1500 | 0 | 结构尺寸（长*宽*高mm）:1020×3108×1312 整机质量（kg）:580 配套动力（kw）:88.3~103.0 配套拖拉机动力输出轴转速（r/min）:540、720 理论作业速度（km/h）:3~5 耕深（cm）:旱耕：8~16；水耕：10~18 与拖拉机联接方式:三点悬挂 刀辊转速（r/min）:221（n动=540）；228（n动=720） 刀辊最大回转半径mm:245 刀辊总安装刀数（把）:82 旋耕刀型号:IT245 结构型式:框架式 幅宽（cm）:300 | 通用类 | 江苏
耕整地机械 | 耕地机械 | 旋耕机（含履带自走式旋耕机） | 单轴2500mm及以上旋耕机 | 旋耕机 | 潍坊潍润农业机械有限公司 | 1GKN-250 | 1500 | 0 | 结构尺寸（长*宽*高mm）:1050×2750×1250 整机质量（kg）:600 配套动力（kw）:66.2-88.2 动力输出轴转速(m/s):540 结构形式:框架式 幅宽(cm):250 耕深(cm):≥12 传动方式:中间齿轮传动 与拖拉机联接方式:三点悬挂 刀轴设计转速（r/min）:232 刀轴最大回转半径(mm):245 刀轴总安装刀数（把）:76 旋耕刀型号:IT245 | 通用类 | 山东
耕整地机械 | 耕地机械 | 旋耕机（含履带自走式旋耕机） | 单轴2500mm及以上旋耕机 | 旋耕机 | 灌云县振兴机械制造有限公司 | 1GKN-300H | 1500 | 0 | 结构尺寸（长*宽*高mm）:1020*3260*1170 整机质量（kg）:800 配套动力（kw）:75~112.5 幅宽（cm）:300 结构型式:框架式 配套拖拉机动力输出轴转速（r/min）:540/720 理论作业速度（km/h）:2~6.5 旋耕深度（cm）:8~18 传动方式:中间齿轮传动 与拖拉机联接方式:标准三点悬挂 刀辊最大回转半径（mm）:245 总安装刀数（把）:82 旋耕刀型号:IT245 | 通用类 | 江苏
耕整地机械 | 耕地机械 | 旋耕机（含履带自走式旋耕机） | 单轴2500mm及以上旋耕机 | 旋耕机 | 灌云县中云机械有限公司 | 1GKN-280H | 1500 | 0 | 结构尺寸（长*宽*高mm）:1050×3116×1250 整机质量（kg）:720 配套动力（kw）:58.8～88.3 结构型式:框架式 配套拖拉机动力输出轴转速（r/min）:720 理论作业速度（km/h):2～6.5 作业幅宽（mm）:2800 旋耕深度（cm):旱耕≥12 传动方式:中间齿轮传动 与拖拉机联接方式:标准三点悬挂 刀辊转速（r/min）:224,258,222,262（n动=540）；296,255（n动=720） 刀辊最大回转半径（mm）:245 总安装刀数（把）:70 旋耕刀型号:IT245 | 通用类 | 江苏
耕整地机械 | 耕地机械 | 旋耕机（含履带自走式旋耕机） | 单轴2500mm及以上旋耕机 | 旋耕机 | 灌云县振兴机械制造有限公司 | 1GKN-250H | 1500 | 0 | 结构尺寸（长*宽*高mm）:1100*2740*1190 整机质量（kg）:640 配套动力（kw）:51.8~66.2 幅宽（cm）:250 结构型式:框架式 配套拖拉机动力输出轴转速（r/min）:540/720 理论作业速度（km/h）:2~6.5 旋耕深度（cm）:8~18 传动方式:中间齿轮传动 与拖拉机联接方式:标准三点悬挂 刀辊最大回转半径（mm）:245 总安装刀数（把）:66 旋耕刀型号:IT245 | 通用类 | 江苏
耕整地机械 | 耕地机械 | 旋耕机（含履带自走式旋耕机） | 单轴2500mm及以上旋耕机 | 旋耕机 | 连云港双亚机械有限公司 | 1GKN-250G | 1500 | 0 | 结构尺寸（长*宽*高mm）:1020×2726×1312 整机质量（kg）:520 配套动力（kw）:58.8~73.5 传动方式:中间齿轮传动 动力输出轴转速（r/min）:540/720 耕深 旱耕（cm）:8~16 耕深 水耕（cm）:10~18 工作幅宽(cm):250 结构形式:框架式 理论前进速度(km/h):2.0~5.0 旋耕刀型号:IT245 与拖拉机联接方式:三点悬挂 总安装刀数量(把):66 | 通用类 | 山东
耕整地机械 | 耕地机械 | 旋耕机（含履带自走式旋耕机） | 单轴2500mm及以上旋耕机 | 旋耕机 | 潍坊鑫耐尔农业机械有限公司 | 1GKN-250 | 1500 | 0 | 结构尺寸（长*宽*高mm）:970×2700×1145 整机质量（kg）:570 配套动力（kw）:66.2-95.6 动力输出轴转速（r/min）:860 结构形式:框架式 幅宽（cm）:250 传动方式:中间齿轮传动 耕深（cm）:≥12 刀辊转速（r/min）:255 最大回转半径（mm）:245 总安装刀数（把）:72 旋耕刀型号:IT245 刀轴连接型式:花键接盘 | 通用类 | 山东
耕整地机械 | 耕地机械 | 旋耕机（含履带自走式旋耕机） | 单轴2500mm及以上旋耕机 | 旋耕机 | 潍坊鑫耐尔农业机械有限公司 | 1GKN-300 | 1500 | 0 | 结构尺寸（长*宽*高mm）:1100×3296×1150 整机质量（kg）:600 配套动力（kw）:80.9-110.3 动力输出轴转速（r/min）:860 幅宽（cm）:300 耕深（cm）:≥12 传动方式:中间齿轮传动 结构形式:框架式 刀辊转速（r/min）:255 最大回转半径（mm）:245 总安装刀数（把）:80 旋耕刀型号:IT245 刀轴连接型式:花键接盘 | 通用类 | 山东
耕整地机械 | 耕地机械 | 旋耕机（含履带自走式旋耕机） | 单轴2500mm及以上旋耕机 | 水田埋茬耕整机 | 江苏银华春翔机械制造有限公司 | 1GKN-260B | 1500 | 0 | 结构尺寸（长*宽*高mm）:930×2730×1160 整机质量（kg）:480 配套动力（kw）:33.5~36.8 与拖拉机联接方式:标准三点悬挂联接（II型） 传动方式：:侧边链条传动 作业幅宽（cm）:260 作业速度（km/h）:2~5 耕深（cm）:≥8 输入轴转速（rpm）:540 刀辊转速（rpm）:220~280 刀片数量（把）:64 刀片型号:自制起浆刀 刀辊回转半径mm:225 | 通用类 | 江苏
耕整地机械 | 耕地机械 | 旋耕机（含履带自走式旋耕机） | 单轴2500mm及以上旋耕机 | 旋耕机 | 潍坊恒旋农业装备有限公司 | 1GKN-250 | 1500 | 0 | 结构尺寸（长*宽*高mm）:1000×2750×1150 整机质量（kg）:495 配套动力（kw）: 66.2～80.9 传动方式:中间齿轮传动 耕幅（㎝）:250 配套动力输出轴转速 （r/min ）:540/720 型号:1GKN-250 刀轴最大回转半径 （㎜ ）:245 刀辊设计转速（r/min ）:232/345 总安装刀数（把）:68 旋耕刀型号:IT 245 结构形式:框架式 耕深（㎝）:≥12 | 通用类 | 山东
耕整地机械 | 耕地机械 | 旋耕机（含履带自走式旋耕机） | 单轴2500mm及以上旋耕机 | 旋耕机 | 连云港市东堡旋耕机械有限公司 | 1GKN-300H | 1500 | 0 | 结构尺寸（长*宽*高mm）:1150×3250×1250 整机质量（kg）:800 配套动力（kw）:73.5-110.3 工作幅宽(m):3.0 挂接方式:三点悬挂式 动力输出轴转速(r/min): 1000/720/540 刀轴数 :单轴 刀轴转速(r/min): 261/236（n=540)，226/267(n=720)，314/291(n=1000) 传动方式:中间齿轮传动 传动轴防护罩:有 旋耕深度cm:旱耕：10-16；水耕：14-18 刀辊回转半径(mm) :245 旋耕刀形式及数量:IT系列82把 | 通用类 | 江苏
耕整地机械 | 耕地机械 | 旋耕机（含履带自走式旋耕机） | 单轴2500mm及以上旋耕机 | 旋耕机 | 连云港市东堡旋耕机械有限公司 | 1GKN-250H | 1500 | 0 | 结构尺寸（长*宽*高mm）:1150×2750×1250 整机质量（kg）:680 配套动力（kw）:58.8-78.0 工作幅宽(m):2.5 挂接方式:三点悬挂式 动力输出轴转速(r/min) :1000/720/540 刀轴数:单轴 刀轴转速(r/min):261/236（n=540)，226/267(n=720)，314/291(n=1000) 传动方式:中间齿轮传动 传动轴防护罩:有 旋耕深度cm:旱耕：10-16；水耕：14-18 刀辊回转半径(mm) :245 旋耕刀形式及数量:IT系列68把 | 通用类 | 江苏
耕整地机械 | 耕地机械 | 旋耕机（含履带自走式旋耕机） | 单轴2500mm及以上旋耕机 | 水田埋茬(草)耕整机 | 江苏银华春翔机械制造有限公司 | 1JSL-360 | 1500 | 0 | 结构尺寸（长*宽*高mm）:930×3730×1160 整机质量（kg）:600 配套动力（kw）:66.5~73.5 与拖拉机联接方式:三点悬挂联接（II型） 传动方式：:侧边链条传动 作业幅宽（cm）:360 作业速度（km/h）:2~5 纯工作小时生产率（hm2/h）:0.63~1.05 耕深（cm）:≥8 输入轴转速（rpm）:540 刀辊转速（rpm）:320 刀片数量（把）:90 刀片型号:自制起浆刀 刀辊回转半径（mm）:225 | 通用类 | 江苏
耕整地机械 | 耕地机械 | 旋耕机（含履带自走式旋耕机） | 双轴1000—1500mm旋耕机 | 双轴灭茬整地机 | 连云港大陆农业机械装备有限公司 | 1GZM-140 | 300 | 0 | 结构尺寸（长*宽*高mm）:1110×1680×1120 整机质量（kg）:610 配套动力（kw）:33.1～36.8 机具机构类型:双轴 工作幅宽（cm）:140 结构形式:框架式 传动方式:侧边传动 总安装刀数量（旋耕，把）:30 旋耕刀型号:IT225 总安装刀数量（灭茬，把）:44 灭茬刀型号:L型 耕深:≥12cm 作业速度（km/h）:2～4 | 通用类 | 江苏
耕整地机械 | 耕地机械 | 旋耕机（含履带自走式旋耕机） | 双轴1500—2000mm旋耕机 | 双轴灭茬旋耕机 | 中国一拖集团有限公司 | 1GM-180 | 1600 | 0 | 结构尺寸（长*宽*高mm）:1430*2230*1107 整机质量（kg）:630 配套动力（kw）:44.1-55.1 动力输出轴转速（r/min）:540/720 型号名称:1GM-180型双轴灭茬旋耕机 与拖拉机联接方式:三点悬挂 结构型式:框架式 作业速度范围（m/s）:0.56-1.67 工作幅宽（mm）:1800 耕深（cm）:12-16 总安装刀数（把）:旋耕：58；灭茬：60 旋耕刀型号:IT245、IT245左 灭茬刀型号:MII170、MII170左 | 通用类 | 河南
耕整地机械 | 耕地机械 | 旋耕机（含履带自走式旋耕机） | 双轴1500—2000mm旋耕机 | 双轴灭茬旋耕机 | 中国一拖集团有限公司 | 1GM-170 | 1600 | 0 | 结构尺寸（长*宽*高mm）:1430*2136*1107 整机质量（kg）:610 配套动力（kw）:44.1-51.5 型号名称:1GM-170型双轴灭茬旋耕机 与拖拉机连接方式:三点悬挂 结构型式:框架式 作业速度范围（m/s）:0.56-1.67 耕深（cm）:12-16 最终传动方式:旋耕：侧边传动；灭茬：侧边传动 动力输出轴转速（r/min）:540/720 总安装刀数（把）:旋耕：54；灭茬：56 旋耕刀型号:IT245、IT245左 灭茬刀型号:MII170、MII170左 | 通用类 | 河南
耕整地机械 | 耕地机械 | 旋耕机（含履带自走式旋耕机） | 双轴1500—2000mm旋耕机 | 双轴灭茬旋耕机 | 灌云县振兴机械制造有限公司 | 1GKM-150 | 1600 | 0 | 结构尺寸（长*宽*高mm）:1400*1940*1160 整机质量（kg）:635 配套动力（kw）:36.7~44.1 幅宽（mm ）:1500 结构型式:框架式 理论作业速度（km/h）:2.5~6.0 旋耕深度（mm ）:100~140 传动方式:侧边齿轮传动/侧边齿轮传动（旋耕刀轴/灭茬刀轴） 与拖拉机联接方式:三点悬挂 刀辊最大回转半径（mm）:旋耕225、灭茬175 总安装刀数（把）:旋耕刀38、灭茬刀76 旋耕刀型号:IT225 灭茬刀型号:L型弯刀（定制）。 | 通用类 | 江苏
耕整地机械 | 耕地机械 | 旋耕机（含履带自走式旋耕机） | 双轴1500—2000mm旋耕机 | 双轴灭茬旋耕机 | 河南沃正实业有限公司 | 1GQNM-165 | 1600 | 0 | 结构尺寸（长*宽*高mm）:1200×2030×1060 整机质量（kg）:58.8～66.2 配套动力（kw）:680 结构型式:结构形式：框架式 传动方式:中间齿轮传动（旋耕刀辊），侧边齿轮传动（灭茬刀辊） 工作幅宽:1650mm 理论前进速度:2.5～5km/h 耕深:120～160mm 挂接方式:三点悬挂 刀轴设计转速:旋耕：280r/min、灭茬：390r/min 最大回转半径:旋耕：245mm、灭茬：160mm； 总安装刀数:旋耕：48把、灭茬64把 旋耕刀型号:IT245/IT245左 | 通用类 | 河南
耕整地机械 | 耕地机械 | 旋耕机（含履带自走式旋耕机） | 双轴1500—2000mm旋耕机 | 双轴灭茬旋耕机 | 河南沃正实业有限公司 | 1GQNM-180 | 1600 | 0 | 结构尺寸（长*宽*高mm）: 1200×2180×1060 整机质量（kg）:710 配套动力（kw）:58.8～73.5 结构形式:框架式 传动方式:中间齿轮传动（旋耕刀辊），侧边齿轮传动（灭茬刀辊） 工作幅宽:1800mm 理论前进速度:2.5～5km/h 挂接方式:三点悬挂 耕深:120～160mm 最大回转半径:旋耕：245mm、灭茬：160mm 刀轴设计转速:旋耕：280r/min、灭茬：390r/min 总安装刀数:旋耕：52把、灭茬72把 旋耕刀型号:IT245/IT245左 | 通用类 | 河南
耕整地机械 | 耕地机械 | 旋耕机（含履带自走式旋耕机） | 双轴2000—2500mm旋耕机 | 双轴灭茬旋耕机 | 河南豪丰农业装备有限公司 | 1GKNM-240 | 3200 | 0 | 结构尺寸（长*宽*高mm）:1360×2670×1120 整机质量（kg）:830 配套动力（kw）:66.2～88.2 与拖拉机连接方式:三点悬挂 结构型式（圆梁式、框架式）:框架式 旋耕传动方式:中间 灭茬传动方式:侧边 工作幅宽:2400mm 旋耕刀辊最大回转半径:245mm 灭茬刀辊最大回转半径:170mm 旋耕刀数:68把 灭茬刀数:80把 旋耕刀型号:ⅠT245/ⅠT245左 灭茬刀型号:MI170 | 通用类 | 河南
耕整地机械 | 耕地机械 | 旋耕机（含履带自走式旋耕机） | 双轴2000—2500mm旋耕机 | 双轴灭茬旋耕机 | 河南豪丰农业装备有限公司 | 1GKNM-210 | 3200 | 0 | 结构尺寸（长*宽*高mm）:1360×2380×1120 整机质量（kg）:780 配套动力（kw）:58.8～73.5 与拖拉机连接方式:三点悬挂 结构型式（圆梁式、框架式）:框架式 旋耕传动方式:中间 灭茬传动方式:侧边 工作幅宽:2110mm 旋耕刀辊最大回转半径:245mm 灭茬刀辊最大回转半径:170mm 旋耕刀数:60把 灭茬刀数:72把 旋耕刀型号:ⅠT245/ⅠT245左 灭茬刀型号:MI170 | 通用类 | 河南
耕整地机械 | 耕地机械 | 旋耕机（含履带自走式旋耕机） | 双轴2000—2500mm旋耕机 | 双轴灭茬旋耕机 | 德州市华北农机装备有限公司 | 1GQKM-210 | 3200 | 0 | 结构尺寸（长*宽*高mm）:1750*2350*1120 整机质量（kg）:770 配套动力（kw）:≥66.2 配套拖拉机动力输出轴转速（r/min):540/720 双轴灭茬旋耕机与拖拉机连接方式:三点悬挂式 双轴灭茬旋耕机结构型式:框架双轴式 双轴灭茬旋耕机规格型号:1GQKM-210 双轴灭茬旋耕机传动方式:侧边传动 双轴灭茬旋耕机作业幅宽（cm):210 双轴灭茬旋耕机耕深旋耕（cm）:≥12 双轴灭茬旋耕机耕深灭茬（cm）:≥5 双轴灭茬旋耕机刀辊设计转速旋耕（r/min）:222/252 双轴灭茬旋耕机刀辊设计转速灭茬（r/min）:477/540 双轴灭茬旋耕机刀辊最大回转半径旋耕（mm）:245 双轴灭茬旋耕机刀辊最大回转半径灭茬（mm）:170 双轴灭茬旋耕机刀辊总安装刀数旋耕（把）:58 双轴灭茬旋耕机刀辊总安装刀数灭茬（把）:76 双轴灭茬旋耕机旋耕刀型号:IT245 双轴灭茬旋耕机灭茬刀型号:MIT170 双轴灭茬旋耕机纯工作小时生产率（h㎡/h）:0.4～0.9 | 通用类 | 山东
耕整地机械 | 耕地机械 | 旋耕机（含履带自走式旋耕机） | 双轴2000—2500mm旋耕机 | 双轴灭茬旋耕机 | 河北双天机械制造有限公司 | 1GKNM-230 | 3200 | 0 | 结构尺寸（长*宽*高mm）:1700×2640×1230 整机质量（kg）:870 配套动力（kw）:73.5-110.3 动力输出轴转速(r/min):540/720 与拖拉机连接方式:三点悬挂 结构形式:框架式 传动方式:中间齿轮传动 作业幅宽(cm):230 作业速度:(km/h):2-5 耕深(MM):120-160 刀辊设计转速(r/min):旋耕299-267，灭茬549-490 最大回转半径(mm):旋耕245，灭茬165 总安装刀数（把）:旋耕68，灭茬108 | 通用类 | 河北
耕整地机械 | 耕地机械 | 旋耕机（含履带自走式旋耕机） | 双轴2000—2500mm旋耕机 | 双轴灭茬旋耕机 | 河北双天机械制造有限公司 | 1GKNM-230B | 3200 | 0 | 结构尺寸（长*宽*高mm）:1700×2640×1260 整机质量（kg）:870 配套动力（kw）:73.5-110.3 动力输出轴转速(r/min):540/720 与拖拉机连接方式:三点悬挂 结构形式:框架式 传动方式:中间齿轮传动 作业幅宽(cm):230 作业速度:(km/h):2-5 耕深(cm):12-16 设计转速(r/min):旋耕286-260，灭茬319-290 最大回转半径(mm):旋耕245，灭茬225 总安装刀数（把）:旋耕68，灭茬68 | 通用类 | 河北
耕整地机械 | 耕地机械 | 旋耕机（含履带自走式旋耕机） | 双轴2000—2500mm旋耕机 | 双轴灭茬旋耕机 | 河北双天机械制造有限公司 | 1GKNM-200 | 3200 | 0 | 结构尺寸（长*宽*高mm）:1340×2420×1160 整机质量（kg）:732 配套动力（kw）:55-73.5 动力输出轴转速(r/min):540/720 与拖拉机连接方式:三点悬挂 结构形式:框架式 传动方式:中间齿轮传动 作业幅宽(cm):200 作业速度:(km/h):2-5 耕深(mm):120-160 刀辊设计转速(r/min):旋耕241-296，灭茬471/634 最大回转半径(mm):旋耕245，灭茬170 总安装刀数(把):旋耕60，灭茬68 | 通用类 | 河北
耕整地机械 | 耕地机械 | 旋耕机（含履带自走式旋耕机） | 双轴2000—2500mm旋耕机 | 双轴灭茬旋耕机 | 河北双天机械制造有限公司 | 1GKMD-230 | 3200 | 0 | 结构尺寸（长*宽*高mm）:1610×2670×1240 整机质量（kg）:1090 配套动力（kw）:73.5-110.3 动力输出轴转速(r/min):540/720 与拖拉机连接方式:三点悬挂 结构形式:框架式 传动方式:侧边齿轮传动 作业幅宽(cm):230 作业速度:(km/h):2-5 耕深(cm):12-16 设计转速(r/min):旋耕241-296，灭茬471-634 最大回转半径(mm):旋耕245，灭茬165 总安装刀数（把）:旋耕68，灭茬120 | 通用类 | 河北
耕整地机械 | 耕地机械 | 旋耕机（含履带自走式旋耕机） | 双轴2000—2500mm旋耕机 | 根茬粉碎旋耕机 | 河南沃正实业有限公司 | 1GQNM-200 | 3200 | 0 | 结构尺寸（长*宽*高mm）:1200×2400×1060 整机质量（kg）:730 配套动力（kw）:44.1～51.5 传动方式:中间齿轮传动（旋耕刀辊），侧边齿轮传动（灭茬刀辊） 工作幅宽:2000mm 理论前进速度:2.5～5km/h 耕深:≥120mm 挂接方式:三点悬挂 刀轴设计转速:旋耕：280r/min、灭茬：392r/min 总安装刀数:旋耕：58把、灭茬76把 最大回转半径:旋耕：245mm、灭茬：160mm 结构型式:结构形式：双轴框架式 旋耕刀型号:IT245/IT245左 | 通用类 | 河南
耕整地机械 | 耕地机械 | 旋耕机（含履带自走式旋耕机） | 双轴2000—2500mm旋耕机 | 双轴灭茬旋耕机 | 灌云县振兴机械制造有限公司 | 1GKM-210 | 3200 | 0 | 结构尺寸（长*宽*高mm）:1400*2860*1240 整机质量（kg）:875 配套动力（kw）:58.8~73.5 幅宽（mm）:2100 结构型式:框架式 理论作业速度（km/h）:2.5~6.0 旋耕深度（mm ）:100~160 传动方式:侧边齿轮传动/侧边齿轮传动（旋耕刀轴/灭茬刀轴） 与拖拉机联接方式:三点悬挂 刀辊最大回转半径（mm）:旋耕245、灭茬175 总安装刀数（把）:旋耕刀64、灭茬刀112 旋耕刀型号:IT245 灭茬刀型号:L型弯刀（定制） | 通用类 | 江苏
耕整地机械 | 耕地机械 | 旋耕机（含履带自走式旋耕机） | 双轴2000—2500mm旋耕机 | 双轴灭茬旋耕机 | 河北圣和农业机械有限公司 | 1SGTN-200D4 | 3200 | 0 | 结构尺寸（长*宽*高mm）:1380×2420×1180 整机质量（kg）:850 配套动力（kw）:55.0～73.5 动力输出轴转速（r/min）:720 结构型式：:框架式 工作幅宽(cm):200 耕深（cm）:12～16 传动方式：:中间齿轮箱传动 与拖拉机联接方式:三点悬挂 总安装刀数量(旋耕，把)：:60 旋耕刀型号：:IT245 总安装刀数量(灭茬，把)：:68 灭茬刀型号：:MZ165 | 通用类 | 河北
耕整地机械 | 耕地机械 | 旋耕机（含履带自走式旋耕机） | 双轴2000—2500mm旋耕机 | 双轴灭茬旋耕机 | 河北圣和农业机械有限公司 | 1GQNM-230 | 3200 | 0 | 结构尺寸（长*宽*高mm）:1510×2550×1290 整机质量（kg）:795 配套动力（kw）:88.2～102.9 动力输出轴转速（r/min）:760 结构型式：:框架式 工作幅宽(cm):230 耕深（cm）:12～16 传动方式：:中间齿轮传动 与拖拉机联接方式:三点悬挂连接 总安装刀数量(旋耕，把)：:66 旋耕刀型号：:IT245 总安装刀数量(灭茬，把)：:66 灭茬刀型号：:MI135 | 通用类 | 河北
耕整地机械 | 耕地机械 | 旋耕机（含履带自走式旋耕机） | 双轴2000—2500mm旋耕机 | 双轴灭茬多用旋耕机 | 江苏银华春翔机械制造有限公司 | 1GKNM-230ZG | 3200 | 0 | 结构尺寸（长*宽*高mm）:,1320×2660×1260 整机质量（kg）:830 配套动力（kw）:73.5~80.8 结构型式:框架式 配套拖拉机动力输出轴转速（r/min）:540、720 幅宽（cm）:230 耕深（cm）:10~16 传动方式：:中间齿轮传动 与拖拉机联接方式:三点悬挂 刀辊转速（r/min）:旋耕248/255，灭茬470/482（n动=540/n动=720） 刀辊最大回转半径mm:旋耕245；灭茬180 刀辊总安装刀数（把）:旋耕62；灭茬72 旋耕刀型号:旋耕IT245;灭茬定制（R=180mm） | 通用类 | 江苏
耕整地机械 | 耕地机械 | 旋耕机（含履带自走式旋耕机） | 双轴2000—2500mm旋耕机 | 双轴灭茬旋耕机 | 中国一拖集团有限公司 | 1GM-210 | 3200 | 0 | 结构尺寸（长*宽*高mm）:1165*2440*1244 整机质量（kg）:680 配套动力（kw）:58.8-73.5 与拖拉机联接方式:标准三点悬挂 结构型式:框架式 规格型号:1GM-210 作业幅宽（mm）:2100 作业速度（km/h）:2-6 耕深（mm）:120-160 传动方式:中间齿轮传动（旋耕刀辊）侧边齿轮传动（灭茬刀辊） 最大回转半径（mm）:旋耕：245；灭茬：170 旋耕刀型号:IT245/IT245左 灭茬刀型号:MII170/MII170左 | 通用类 | 河南
耕整地机械 | 耕地机械 | 旋耕机（含履带自走式旋耕机） | 双轴2000—2500mm旋耕机 | 双轴灭茬联合耕整机 | 西安亚澳农机股份有限公司 | 1GZMN-240 | 3200 | 0 | 结构尺寸（长*宽*高mm）:2120*2630*1400 整机质量（kg）:980kg 配套动力（kw）:66.2-88.2kw 传动方式:中间齿轮传动 总安装刀数（把）：:旋耕：72,灭茬:126 旋耕刀型号:R245 灭茬刀型号:R195 作业幅宽（mm）:2400mm 结构形式:框架式 作业速度（km/h）:2-5km/h 耕深（cm):8-18cm 刀辊最大回转半径（mm）:旋耕：245mm；灭茬：195mm 配套拖拉机动力输出转速r/min:540/760/1000 | 通用类 | 陕西
耕整地机械 | 耕地机械 | 旋耕机（含履带自走式旋耕机） | 双轴2000—2500mm旋耕机 | 双轴灭茬联合耕整机 | 西安亚澳农机股份有限公司 | 1GZMN-220 | 3200 | 0 | 结构尺寸（长*宽*高mm）:2120x2430x1400 整机质量（kg）:960kg 配套动力（kw）:58.8-73.5kw 作业速度（km/h）:2-5km/h 传动方式:中间齿轮传动 配套拖拉机动力输出转速r/min:540/760/1000 作业幅宽（mm）:2200mm 耕深（cm):8-18cm 刀辊最大回转半径（mm）:旋耕：245mm；灭茬：195mm 总安装刀数（把):旋耕：64；灭茬：114 旋耕刀型号:R245 灭茬刀型号:R195 结构形式:框架式 | 通用类 | 陕西
耕整地机械 | 耕地机械 | 旋耕机（含履带自走式旋耕机） | 双轴2000—2500mm旋耕机 | 双轴灭茬整地机 | 连云港大陆农业机械装备有限公司 | 1GZM-210 | 3200 | 0 | 结构尺寸（长*宽*高mm）:1100×2465×1160 整机质量（kg）:680 配套动力（kw）:55.1～66.1 机具机构类型:双轴 工作幅宽（cm）:210 结构形式:框架式 传动方式:侧边传动 总安装刀数量（旋耕，把）:58 旋耕刀型号:IT245 总安装刀数量（灭茬，把）:68 灭茬刀型号:L型 耕深:≥12cm 作业速度（km/h）:2～5 | 通用类 | 江苏
耕整地机械 | 耕地机械 | 旋耕机（含履带自走式旋耕机） | 双轴2000—2500mm旋耕机 | 双轴灭茬旋耕机 | 中国一拖集团有限公司 | 1GKM-240(原:1GM-240 | 3200 | 0 | 结构尺寸（长*宽*高mm）:1350*2740*1260 整机质量（kg）:763 配套动力（kw）:66.1-95.6 动力输出轴转速（r/min）:540/720 与拖拉机联接方式:三点悬挂 结构型式:框架式 规格型号:1GM-240 传动方式:中间齿轮传动+侧边齿轮传动 作业幅宽（mm）:2400 作业速度（km/h）:2-6 耕深（mm）:120-160 旋耕刀型号:IT245、IT245左 灭茬刀型号:MII170、MII170左 | 通用类 | 河南
耕整地机械 | 耕地机械 | 旋耕机（含履带自走式旋耕机） | 双轴2000—2500mm旋耕机 | 双轴灭茬变速旋耕机 | 西安亚澳农机股份有限公司 | 1GKNBM-220 | 3200 | 0 | 结构尺寸（长*宽*高mm）:1820*2430*1400 整机质量（kg）:880 配套动力（kw）:58.8-73.5kw 耕幅cm:220 耕深cm:8-18 传动方式:中间传动 与拖拉机连接方式:三点悬挂 拖拉机前进速度km/n:2-5 结构形式:框架 旋耕机刀型号:R245 灭茬刀型号:R195 安装旋耕刀数:58 安装灭茬刀数:114 | 通用类 | 陕西
耕整地机械 | 耕地机械 | 旋耕机（含履带自走式旋耕机） | 双轴2500mm及以上旋耕机 | 双轴灭茬旋耕机 | 连云港市中兴机械制造有限公司 | 1GKNM-280 | 3500 | 0 | 结构尺寸（长*宽*高mm）:1800×3140×1240 整机质量（kg）:850 配套动力（kw）:73.5～88.2 结构形式:框架式 理论作业速度（km/h）:2～5 幅宽（cm）:280 旋耕深度（mm）:100～160 传动方式:中间、侧边齿轮传动 与拖拉机联接方式:标准三点式悬挂 刀辊转速(rpm):旋耕：228；灭茬：414；（n动=720rpm） 刀辊最大回转半径(mm):旋耕：245；灭茬：180 总安装刀数（把）:旋耕：70；灭茬：104； 旋耕刀型号:IT245 灭茬刀型号:L型弯刀（定制） | 通用类 | 江苏
耕整地机械 | 耕地机械 | 旋耕机（含履带自走式旋耕机） | 双轴2500mm及以上旋耕机 | 双轴灭茬旋耕机 | 中国一拖集团有限公司 | 1GM-280 | 3500 | 0 | 结构尺寸（长*宽*高mm）:1379*3140*1278 整机质量（kg）:830 配套动力（kw）:88.1-117.8 动力输出轴转速（r/min）:540/720 型号名称:1GM-280型双轴灭茬旋耕机 与拖拉机联接方式:三点悬挂 结构型式:框架式 作业速度范围（m/s）:0.56-1.67 工作幅宽（mm）:2800 耕深（cm）:12-16 总安装刀数（把）:旋耕：70；灭茬：88 旋耕刀型号:IT245、IT245左 灭茬刀型号:MII170、MII170左 | 通用类 | 河南
耕整地机械 | 耕地机械 | 旋耕机（含履带自走式旋耕机） | 双轴2500mm及以上旋耕机 | 双轴灭联合耕整机 | 西安亚澳农机股份有限公司 | 1GZMN-270 | 3500 | 0 | 结构尺寸（长*宽*高mm）:2120*2930*1400 整机质量（kg）:1040kg 配套动力（kw）:66.2-88.2kw 传动方式:中间齿轮传动 总安装刀数（把）:旋耕：80,灭茬:138 旋耕刀型号:R245 灭茬刀型号:R195 配套拖拉机动力输出转速r/min:540/760/1000 与拖拉机联接方式:三点悬挂 作业幅宽（mm）:2700mm 作业速度（km/h）:2-6km/h 耕深（cm):8-18cm 刀辊最大回转半径（mm）:旋耕：245mm；灭茬：195mm | 通用类 | 陕西
耕整地机械 | 耕地机械 | 旋耕机（含履带自走式旋耕机） | 双轴2500mm及以上旋耕机 | 双轴灭茬旋耕机 | 河北圣和农业机械有限公司 | 1GQNM-250 | 3500 | 0 | 结构尺寸（长*宽*高mm）:1510×2750×1290 整机质量（kg）:856 配套动力（kw）:95.6～110.3 动力输出轴转速（r/min）:760 结构型式：:框架式 工作幅宽(cm):250 耕深（cm）:12～16 传动方式：:中间齿轮传动 与拖拉机联接方式:三点悬挂连接 总安装刀数量(旋耕，把)：:70 旋耕刀型号：:IT245 总安装刀数量(灭茬，把)：:70 灭茬刀型号：:MI135 | 通用类 | 河北
耕整地机械 | 耕地机械 | 旋耕机（含履带自走式旋耕机） | 双轴2500mm及以上旋耕机 | 双轴灭茬旋耕机 | 灌云县振兴机械制造有限公司 | 1GKNM-260 | 3500 | 0 | 结构尺寸（长*宽*高mm）:1400*3300*1240 整机质量（kg）:875 配套动力（kw）:73.5~88.2 幅宽（mm）:2600 结构型式:框架式 理论作业速度（km/h）:2.5~6.0 旋耕深度（mm ）:100~160 传动方式:中间齿轮传动/侧边齿轮传动（旋耕刀轴/灭茬刀轴） 与拖拉机联接方式:三点悬挂 刀辊最大回转半径（mm）:旋耕245、灭茬175 总安装刀数（把）:旋耕刀66、灭茬刀136 旋耕刀型号:IT245 灭茬刀型号:L型弯刀（定制） | 通用类 | 江苏
耕整地机械 | 耕地机械 | 旋耕机（含履带自走式旋耕机） | 双轴2500mm及以上旋耕机 | 双轴灭茬旋耕机 | 河北双天机械制造有限公司 | 1GKNM-250B | 3500 | 0 | 结构尺寸（长*宽*高mm）:1750×2820×1270 整机质量（kg）:950 配套动力（kw）:88.2-147.1 动力输出轴转速(r/min):540/720 与拖拉机连接方式:三点悬挂连接 结构形式:框架式 传动方式:中间齿轮传动 作业速度范围(m/s):0.56-1.39 工作幅宽(mm):2490 耕深(cm):12-16 刀辊设计转速(r/min):旋耕286/260，灭茬319/290 刀辊最大回转半径（mm）:旋耕250，灭茬230 总安装刀数（把）:旋耕68，灭茬68 | 通用类 | 河北
耕整地机械 | 耕地机械 | 旋耕机（含履带自走式旋耕机） | 双轴2500mm及以上旋耕机 | 双轴灭茬旋耕机 | 河北双天机械制造有限公司 | 1GKNMC-300 | 3500 | 0 | 结构尺寸（长*宽*高mm）:1730×3330×1230 整机质量（kg）:1130 配套动力（kw）:110.3-147 动力输出轴转速(r/min):540/720 与拖拉机连接方式:三点悬挂连接 传动方式:中间齿轮传动 作业速度范围(m/s):0.56-1.39 工作幅宽(mm):3000 耕深(cm):12-16 刀辊设计转速(r/min):旋耕299/267，灭茬):549/490 刀辊最大回转半径(mm):旋耕250，灭茬170 总安装刀数（把）:旋耕144，灭茬84 旋耕刀型号:IT245 灭茬刀型号:MI165 | 通用类 | 河北
耕整地机械 | 耕地机械 | 旋耕机（含履带自走式旋耕机） | 双轴2500mm及以上旋耕机 | 双轴灭茬旋耕机 | 河北双天机械制造有限公司 | 1GKNM-250 | 3500 | 0 | 结构尺寸（长*宽*高mm）:1500×2920×1220 整机质量（kg）:950 配套动力（kw）:88-118 动力输出轴(r/min):720/540 与拖拉机连接方式:三点悬挂式 结构形式:框架式 传动方式:中间齿轮传动 作业幅宽(cm):250 作业速度(km/h):2-5 耕深(mm):120-160 刀辊设计转速(r/min):旋耕267/254，灭茬608-588 最大回轮半径(mm):旋耕245，灭茬165 总安装刀数（把）:旋耕68，灭茬120 | 通用类 | 河北
耕整地机械 | 耕地机械 | 旋耕机（含履带自走式旋耕机） | 双轴2500mm及以上旋耕机 | 双轴灭茬旋耕机 | 河北神耕机械有限公司 | 1GND-350 | 3500 | 0 | 结构尺寸（长*宽*高mm）:1452*3738*1320 整机质量（kg）:1000 配套动力（kw）:106.6-121.3 配套拖拉机动力输出轴转速（r/min）:540 结构型式:框架式 幅宽（cm）:350 作业速度（km/h）:2-5 传动方式:中间齿轮传动 与拖拉机连接方式:标准三点悬挂 刀辊设计转速（r/min）:旋耕：256，灭茬498 刀辊最大回转半径（mm）:旋耕：245，灭茬：180 刀辊总安装刀数（把）:旋耕：64，灭茬156 旋耕刀型号，灭茬刀型号:IT245,L型短刀 | 通用类 | 河北
耕整地机械 | 耕地机械 | 旋耕机（含履带自走式旋耕机） | 双轴2500mm及以上旋耕机 | 双轴灭茬旋耕机 | 河北神耕机械有限公司 | 1GND-300 | 3500 | 0 | 结构尺寸（长*宽*高mm）:1452*3270*1320 整机质量（kg）:900 配套动力（kw）:99.2-106.6 配套拖拉机动力输出轴转速（r/min）:540 结构型式:框架式 幅宽（cm）:300 作业速度（km/h）:2-5 耕深（cm）:10-16 传动方式:中间齿轮传动 与拖拉机连接方式:标准三点悬挂 刀辊设计转速（r/min）:旋耕：256，灭茬：498 刀辊最大回转半径（mm）:旋耕：245，灭茬：180 刀辊总安装刀数（把）:旋耕：56，灭茬132 | 通用类 | 河北
耕整地机械 | 耕地机械 | 旋耕机（含履带自走式旋耕机） | 1200—2000mm履带自走式旋耕机 | 履带自走式旋耕起垄机 | 湖南龙舟农机股份有限公司 | 1GZV-120 | 8300 | 0 | 结构尺寸（长*宽*高mm）:长3430宽1640高2520mm 整机质量（kg）:1620 配套动力（kw）:36.8 形式:履带自走式； 旋耕作业幅宽:1200(mm) 旋耕作业耕深:：≥120(mm) 离地间隙:260（mm) 转向系型式:拉杆式 履带型式:轮齿式 联接方式:铰接 总安装刀数:36（把） 最高车速:7.8（km/h) 履带规格：:节距90mmX42节X宽280mm | 通用类 | 湖南
耕整地机械 | 耕地机械 | 旋耕机（含履带自走式旋耕机） | 1200—2000mm履带自走式旋耕机 | 履带自走式旋耕机 | 湖南润田农机装备科技股份有限公司 | 1GZ-190 | 8300 | 0 | 结构尺寸（长*宽*高mm）:3700*2030*2550 整机质量（kg）:1700 配套动力（kw）:55 作业幅宽（cm):190 工作部件传动方式:中间齿轮传动 刀辊转速（r/min):320 总安装刀数（把）:50 刀辊型号:IT225 履带节距（mm):90 履带节数(节）:48 履带宽（mm):400 轨距（mm):1100 配套动力标定功率（KW):55 标定转速（r/min）:2600 | 通用类 | 湖南
耕整地机械 | 耕地机械 | 旋耕机（含履带自走式旋耕机） | 1200—2000mm履带自走式旋耕机 | 履带自走式旋耕机 | 双峰县湘源金穗收割机制造有限公司 | 1GZ-170 | 8300 | 0 | 结构尺寸（长*宽*高mm）:2900*1750*2040 整机质量（kg）:1200 配套动力（kw）:25.6 额定转速（r/min）:2200 作业幅宽（cm）:170 耕深(cm):≥8cm 传动方式:齿轮传动 最小离地间隙（mm）:230 履带（节距*节数*履带宽）:90mm*38节*280mm 轨距（mm）:780 刀辊转速（r/min）:220 刀辊总安装刀数（把）:44 配套动力结构型式:单缸、水冷 | 通用类 | 湖南
耕整地机械 | 耕地机械 | 旋耕机（含履带自走式旋耕机） | 1200—2000mm履带自走式旋耕机 | 履带自走式旋耕机 | 湖南润田农机装备科技股份有限公司 | 1GZ-130 | 8300 | 0 | 结构尺寸（长*宽*高mm）:2970*1550*2400 整机质量（kg）:1450 配套动力（kw）:36.8 作业幅宽（mm):1300 工作部件传动方式:侧边齿轮传动 履带节距（mm):90 履带节数（节）:40 履带宽（mm):350 轨距（mm):855 配套动力标定功率(kw):36.8 标定转速(r/min):2400 刀辊转速(r/min):320 总安装刀数（把）:36 型号:IIIS175 | 通用类 | 湖南
耕整地机械 | 耕地机械 | 旋耕机（含履带自走式旋耕机） | 1200—2000mm履带自走式旋耕机 | 履带自走式旋耕机 | 合肥博导科技有限公司 | 1GZ-120 | 8300 | 0 | 结构尺寸（长*宽*高mm）:2300*1370*1140 整机质量（kg）:770 配套动力（kw）:14.7 型号名称:1GZ-120 配套发动机生产企业:常柴股份有限公司 配套发动机型号规格:ZS1115 配套动力转速（r/min):2200 配套发动机起动方式:电起动 配套发动机燃油种类:柴油 作业速度（m/s）:0.12-0.36 作业小时生产率h㎡/(h•m):0.05-0.15 单位作业面积燃油消耗率（kg/h㎡）:≤38 工作幅宽（mm) :1200 形式:履带自走式 履带节距（mm）:90 履带节数（节）:32 履带宽度（mm）:230 轨距（mm）:750 旋耕刀数量（把）:48 旋耕刀型号:R165 旋耕最大回转半径（mm）:165 限深装置型式:镇压轮 旋耕机与主机连接方式:直联式 制动器型式:摩擦片式 | 通用类 | 安徽
耕整地机械 | 耕地机械 | 旋耕机（含履带自走式旋耕机） | 1200—2000mm履带自走式旋耕机 | 履带自走式旋耕机 | 湖北双利农机制造有限公司 | 1GZ-125 | 8300 | 0 | 结构尺寸（长*宽*高mm）:2930*1470*2600 整机质量（kg）:1200 配套动力（kw）:25.8 发动机标定转速（r/min）:2200 最小离地间隙（mm）:260 履带节距（mm）:72 履带宽度（mm）:280 履带节数（节）:52 轨距（mm）:800 旋耕刀型号:IT195 总安装刀数（把）:36 工作宽幅(mm):1250 变速箱档位数（个）:1 | 通用类 | 湖北
耕整地机械 | 耕地机械 | 旋耕机（含履带自走式旋耕机） | 1200—2000mm履带自走式旋耕机 | 履带自走式旋耕机 | 湖南省农友机械集团有限公司 | 1GZ-180 | 8300 | 0 | 结构尺寸（长*宽*高mm）:3570X1900X256 整机质量（kg）:1650 配套动力（kw）:45 履带规格（节距X节数X宽）:90mmX48节X400mm 轨距（mm）:1040 旋耕机传动方式:皮带传动中间齿轮 设计转速（r/min）:360 最大回转半径（mm）:245 总安装刀数（把）:48 旋耕刀型号:IT245 最小离地间隙（mm）:390 最小通过半径（m）:2.5 工作幅宽（cm）:180 结构型式:履带自走式 | 通用类 | 湖南
耕整地机械 | 耕地机械 | 旋耕机（含履带自走式旋耕机） | 1200—2000mm履带自走式旋耕机 | 履带自走式旋耕机 | 湖北双利农机制造有限公司 | 1GZ-140 | 8300 | 0 | 结构尺寸（长*宽*高mm）:2930*1550*2600 整机质量（kg）:1215 配套动力（kw）:25.8 发动机标定转速（r/min）:2200 最小离地间隙（mm）:260 履带节距（mm）:90 履带节数（节）:42 履带宽度（mm）:280 轨距（mm）:800 变速箱档位数（个）:1 旋耕刀型号:IT245 总安装刀数（把）:40 工作宽幅(mm):1400 | 通用类 | 湖北
耕整地机械 | 耕地机械 | 旋耕机（含履带自走式旋耕机） | 1200—2000mm履带自走式旋耕机 | 履带自走式旋耕机 | 衡阳市富农机械制造有限公司 | 1GZ-120 | 8300 | 0 | 结构尺寸（长*宽*高mm）:2420×1310×1350 整机质量（kg）:500 配套动力（kw）:14.7 结构形式:履带自走式 幅宽:120;6 传动方式:侧边链传动 刀辊设计转速（r/min）:420 最大回转半径（mm）:175 总安装刀数（把）:20 旋耕刀型号:ⅠT175 最小离地间隙（mm）:140 履带（节距×节数×宽）:60mm×50节×150mm 变速箱类型:（3+1）机械变速 理论作业速度（km/h）:1-4;15 | 通用类 | 湖南
耕整地机械 | 耕地机械 | 旋耕机（含履带自走式旋耕机） | 2000mm及以上履带自走式旋耕机 | 履带自走式旋耕机 | 浙江柳林农业机械股份有限公司 | 1GZ-60A | 15100 | 0 | 结构尺寸（长*宽*高mm）:3700*2200*2460 整机质量（kg）:2080 配套动力（kw）:60 结构形式:履带自走式 履带宽度（mm）:350 履带节数/节距（节/mm）:48/90 动力输出轴转速(r/min):715/910 旋耕部分幅宽(mm):2000 旋耕部分耕深（mm）:80-160（旱耕）；100-180（水耕） 旋耕部分旋耕刀数量（把）:92 旋耕部分旋耕刀型式:IT195 旋耕部分刀轴转速（r/min）:290/370 小时生产率（h㎡/h）:0.2-0.5 | 通用类 | 浙江
耕整地机械 | 耕地机械 | 旋耕机（含履带自走式旋耕机） | 2000mm及以上履带自走式旋耕机 | 履带自走式旋耕机 | 浙江柳林农业机械股份有限公司 | 1GZ-70A | 15100 | 0 | 结构尺寸（长*宽*高mm）:3700*2600*2460 整机质量（kg）:2150 配套动力（kw）:70 结构形式:履带自走式 履带宽度（mm）:350 履带节数/节距（节/mm）:48/90 动力输出轴转速(r/min):715/910 旋耕部分幅宽(mm):2400 旋耕部分耕深（mm）:80-160（旱耕）；100-180（水耕） 旋耕部分旋耕刀数量（把）:112 旋耕部分旋耕刀型式:IT195 旋耕部分刀轴转速（r/min）:290/370 小时生产率（h㎡/h）:0.25-0.55 | 通用类 | 浙江
耕整地机械 | 耕地机械 | 旋耕机（含履带自走式旋耕机） | 2000mm及以上履带自走式旋耕机 | 履带自走式旋耕机 | 江苏沃得高新农业装备有限公司(原:江苏沃得植保机械有限公司、原:沃得重工(中国)有限公司) | 1GL65-2000 | 15100 | 0 | 结构尺寸（长*宽*高mm）:2638×2615×1974 整机质量（kg）:2000 配套动力（kw）:62 配套发动机型号:常柴股份有限公司4L88（排放标准：第Ⅲ阶段） 标定转速(r/min):2600 结构型式:履带式 工作幅宽（mm）:2000 小时生产率（h㎡/h）:≥0.33 接地面积（㎡）:0.85 耕深（mm）:≥80 总安装刀数量（把）:96 旋耕刀型号:ⅢT175 履带规格（节距mm×节数×宽mm）:90×46节×400 履带轨距（mm）:1150 | 通用类 | 江苏
耕整地机械 | 耕地机械 | 旋耕机（含履带自走式旋耕机） | 2000mm及以上履带自走式旋耕机 | 履带自走式旋耕机 | 江苏沃得高新农业装备有限公司(原:江苏沃得植保机械有限公司、原:沃得重工(中国)有限公司) | 1GL65-2000A | 15100 | 0 | 结构尺寸（长*宽*高mm）:3112×2615×2443 整机质量（kg）:2100 配套动力（kw）:62 配套发动机型号:常柴股份有限公司4L88（排放标准：第Ⅲ阶段） 标定转速(r/min):2600 结构型式:一体式加强型 工作幅宽（mm）:2000 小时生产率（h㎡/h）:≥0.33 接地面积（㎡）:0.85 耕深（mm）:≥80 总安装刀数量（把）:92 旋耕刀型号:ⅢT175 履带规格（节距mm×节数×宽mm）:90×46节×400 履带轨距（mm）:1150 | 通用类 | 江苏
耕整地机械 | 耕地机械 | 旋耕机（含履带自走式旋耕机） | 2000mm及以上履带自走式旋耕机 | 履带自走式旋耕机 | 江苏沃得高新农业装备有限公司(原:江苏沃得植保机械有限公司、原:沃得重工(中国)有限公司) | 1GL65-2000D | 15100 | 0 | 结构尺寸（长*宽*高mm）:3894×2290×2615 整机质量（kg）:2300 配套动力（kw）:62/65/65 配套发动机型号:常柴股份有限公司4L88、广西玉柴动力机械有限公司YCD4N23T8-90A、浙江新柴股份有限公司4D32ZT31/886（排放标准：第Ⅲ阶段） 标定转速(r/min):2600 结构型式:履带式 工作幅宽（mm）:2000 小时生产率（h㎡/h）:≥0.33 接地面积（㎡）:1.05 耕深（mm）:≥80 总安装刀数量（把）:96 旋耕刀型号:ⅢT175 履带规格（节距mm×节数×宽mm）:90×51节×400（选配：450mm） 履带轨距（mm）:1150 | 通用类 | 江苏
耕整地机械 | 耕地机械 | 旋耕机（含履带自走式旋耕机） | 2000mm及以上履带自走式旋耕机 | 履带自走式旋耕机 | 江苏沃得高新农业装备有限公司(原:江苏沃得植保机械有限公司、原:沃得重工(中国)有限公司) | 1GL65-2000E | 15100 | 0 | 结构尺寸（长*宽*高mm）:3830×2443×2615 整机质量（kg）:2300 配套动力（kw）:62/65/65 配套发动机型号:常柴股份有限公司4L88、广西玉柴机器股份有限公司YCD4N23T8-90A、浙江新柴股份有限公司4D32ZT31/886（排放标准：第Ⅲ阶段） 标定转速(r/min):2600 结构型式:履带式、一体加强型 工作幅宽（mm）:2000 小时生产率（h㎡/h）:≥0.33 接地面积（㎡）:1.05/1.18 耕深（mm）:≥80 总安装刀数量（把）:92 旋耕刀型号:ⅢT175 履带规格（节距mm×节数×宽mm）:90×51节×400（选配：450mm） 履带轨距（mm）:1150 | 通用类 | 江苏
耕整地机械 | 耕地机械 | 旋耕机（含履带自走式旋耕机） | 2000mm及以上履带自走式旋耕机 | 履带自走式旋耕机 | 江苏沃得高新农业装备有限公司(原:江苏沃得植保机械有限公司、原:沃得重工(中国)有限公司) | 1GL72-2300 | 15100 | 0 | 结构尺寸（长*宽*高mm）:3894×2565×2615 整机质量（kg）:2380 配套动力（kw）:72 配套发动机型号:常柴股份有限公司4G33TC、广西玉柴动力机械有限公司YCD4N23T8-100、浙江新柴股份有限公司4D35ZT32/986（排放标准：第Ⅲ阶段；） 标定转速(r/min):2600 结构型式:履带式 工作幅宽（mm）:2300 小时生产率（h㎡/h）:≥0.38 接地面积（㎡）:1.05 耕深（mm）:≥80 总安装刀数量（把）:112 旋耕刀型号:ⅢT175 履带规格（节距mm×节数×宽mm）:90×51节×400 履带轨距（mm）:1150 | 通用类 | 江苏
耕整地机械 | 耕地机械 | 旋耕机（含履带自走式旋耕机） | 2000mm及以上履带自走式旋耕机 | 履带自走式旋耕机 | 江苏沃得高新农业装备有限公司(原:江苏沃得植保机械有限公司、原:沃得重工(中国)有限公司) | 1GL72-2300A | 15100 | 0 | 结构尺寸（长*宽*高mm）:3830×2639×2615 整机质量（kg）:2380 配套动力（kw）:72 配套发动机型号:常柴股份有限公司4G33TC、广西玉柴动力机械有限公司YCD4N23T8-100、浙江新柴股份有限公司4D35ZT32/986（排放标准：第Ⅲ阶段） 标定转速(r/min):2600 结构型式:履带式、一体加强型 工作幅宽（mm）:2300 小时生产率（h㎡/h）:≥0.38 接地面积（㎡）:1.05/1.18 耕深（mm）:≥80 总安装刀数量（把）:100 旋耕刀型号:ⅢT175 履带规格（节距mm×节数×宽mm）:90×51节×400（选配：450mm） 履带轨距（mm）:1150 | 通用类 | 江苏
耕整地机械 | 耕地机械 | 旋耕机（含履带自走式旋耕机） | 2000mm及以上履带自走式旋耕机 | 履带自走式旋耕机 | 长沙桑铼特农业机械设备有限公司 | 1GZ-230 | 15100 | 0 | 结构尺寸（长*宽*高mm）:3340*2400*2520 整机质量（kg）:1880 配套动力（kw）:55 结构形式:履带自走式 配套动力:YN4EZ075-31CR（国三） 转速（r/min）:2600 总安装刀数（把）:64 回转切削面（个）:32 每切削面小区刀数（把）:2 相邻切削面间距（mm）:65 旋耕刀型号:IIT195 最高车速（km/h）:9.8 最小通过圆直径（m）:5.5 | 通用类 | 湖南
耕整地机械 | 耕地机械 | 旋耕机（含履带自走式旋耕机） | 2000mm及以上履带自走式旋耕机 | 履带自走式旋耕机 | 中联重机股份有限公司 | 1GLZ-200A | 15100 | 0 | 结构尺寸（长*宽*高mm）:3580×2200×2600 整机质量（kg）:2000 配套动力（kw）:66.2 标定转速(r/min):2600 工作幅宽（mm:2000 结构形式:履带自走式 小时生产率(hm²/h):0.2-0.33 履带宽度(mm):350 /400 轨距(mm):1200 旋耕部分刀轴转速(r/min):280 接地面积(㎡):1.28 动力输出轴转速(r/min):580 耗油量(kg/h㎡):≤35 | 通用类 | 安徽
耕整地机械 | 耕地机械 | 旋耕机（含履带自走式旋耕机） | 2000mm及以上履带自走式旋耕机 | 自走履带式旋耕机 | 湖南省农友机械集团有限公司 | 1GZL-200 | 15100 | 0 | 结构尺寸（长*宽*高mm）:3500*2150*2780 整机质量（kg）:1950 配套动力（kw）:55.2 结构型式:自走履带式 工作幅宽（mm）:200 耕深（cm）:≧12 传动方式:中间齿轮 刀辊转速:280-360r/min 总安装刀数（把）:60 旋耕刀型号:IT245 最小离地间隙（mm）:370 履带规格（节距X节数X宽）:90mmX48节X400mm 轨距（mm）:1050 | 通用类 | 湖南
耕整地机械 | 耕地机械 | 旋耕机（含履带自走式旋耕机） | 2000mm及以上履带自走式旋耕机 | 履带自走式旋耕机 | 湖南省农友机械集团有限公司 | 1GZ-230 | 15100 | 0 | 结构尺寸（长*宽*高mm）:3570X2380X2560 整机质量（kg）:1710 配套动力（kw）:65 工作幅宽（mm）:2300 刀辊：转速（r/min）:280-360 总安装刀数（把:68 旋耕刀型号:IT245 最小离地间隙（mm）:390 履带节距:90mm；； 轨距（mm）:1040 配套动力额定转速:2600r/min 节数:48节； 宽:400mm | 通用类 | 湖南
耕整地机械 | 耕地机械 | 旋耕机（含履带自走式旋耕机） | 2000mm及以上履带自走式旋耕机 | 履带自走式旋耕机 | 浙江柳林农业机械股份有限公司 | 1GZ-200 | 15100 | 0 | 结构尺寸（长*宽*高mm）:3470*2200*2550 整机质量（kg）:2050 配套动力（kw）:65 小时生产率（h㎡/h）:0.2-0.5 轨距（mm）:1251 履带宽度（mm）:350 履带节数/节距（节/mm）:48/90 动力输出轴转速(r/min):860/1090 旋耕部分幅宽(mm):2000 旋耕部分耕深（mm）:≥80（旱耕）；≥100（水耕） 旋耕部分旋耕刀数量（把）:92 旋耕部分旋耕刀型式:IT195 旋耕部分刀轴转速（r/min）:350/450 | 通用类 | 浙江
耕整地机械 | 耕地机械 | 旋耕机（含履带自走式旋耕机） | 2000mm及以上履带自走式旋耕机 | 履带自走式旋耕机 | 中联重机股份有限公司 | 1GLZ-230B | 15100 | 0 | 结构尺寸（长*宽*高mm）:3580×2470×2600 整机质量（kg）:2010 配套动力（kw）:74.5 标定转速(r/min):2600 工作幅宽(mm):2300 结构形式:履带自走式 作业速度范围(m/s):0.83-1.38 单位作业面积燃油消耗量(kg/hm²）:≤35 轨距（mm）:1200 限深装置型式:机械可调 旋耕机与主机连接方式:三点悬挂固定连接 制动器型式:摩擦片式 旋耕部分最大回转半径（mm）:195 | 通用类 | 安徽
耕整地机械 | 耕地机械 | 旋耕机（含履带自走式旋耕机） | 2000mm及以上履带自走式旋耕机 | 履带自走式旋耕机 | 湖北双利农机制造有限公司 | 1GZ-200 | 15100 | 0 | 结构尺寸（长*宽*高mm）:3455*2300*2790 整机质量（kg）:2195 配套动力（kw）:63 发动机标定转速（r/min）:2600 最小离地间隙（mm）:310 履带节距（mm）:90 履带节数（节）:48 履带宽度（mm）:350 轨距（mm）:1150 变速箱档位数（个）:1 旋耕刀型号:IT195 总安装刀数（把）:60 工作宽幅(mm):2000 | 通用类 | 湖北
耕整地机械 | 耕地机械 | 旋耕机（含履带自走式旋耕机） | 2000mm及以上履带自走式旋耕机 | 履带自走式旋耕机 | 中联重机股份有限公司 | 1GLZ-200E | 15100 | 0 | 结构尺寸（长*宽*高mm）:3580×2200×2600 整机质量（kg）:1985 配套动力（kw）:74.5 标定转速(r/min):2600 工作幅宽(mm):2000 结构形式:履带自走式 作业速度范围(m/s):0.83-1.38 单位作业面积燃油消耗量(kg/hm²):≤35 轨距(mm):1200 限深装置型式:机械可调 旋耕机与主机连接方式:三点悬挂固定连接 制动器型式:摩擦片式 旋耕部分最大回转半径(mm):195 | 通用类 | 安徽
耕整地机械 | 耕地机械 | 旋耕机（含履带自走式旋耕机） | 2000mm及以上履带自走式旋耕机 | 履带自走式旋耕机 | 中联重机股份有限公司 | 1GLZ-200B | 15100 | 0 | 结构尺寸（长*宽*高mm）:3580×2200×2600 整机质量（kg）:2000 配套动力（kw）:73 标定转速(r/min):2600 工作幅宽（mm）:2000 结构形式:履带自走式 小时生产率（hm²/h）:0.2-0.4 履带宽度(mm):350 /400 轨距（mm）:1200 旋耕部分刀轴转速（r/min）:280 接地面积㎡:1.12/1.28 动力输出轴转速（r/min）:580 耗油量（kg/h㎡）:≤35 | 通用类 | 安徽
耕整地机械 | 耕地机械 | 旋耕机（含履带自走式旋耕机） | 2000mm及以上履带自走式旋耕机 | 履带自走式旋耕机 | 浙江柳林农业机械股份有限公司 | 1GZ60 | 15100 | 0 | 结构尺寸（长*宽*高mm）:3440*2200*2460 整机质量（kg）:2050 配套动力（kw）:60 结构形式:履带自走式 轨距（mm）:1200 履带宽度（mm）:350 履带节数/节距（节/mm）:48/90 旋耕部分幅宽(mm):2000 旋耕部分耕深（mm）:≥80（旱耕）；≥100（水耕） 旋耕部分旋耕刀数量（把）:92 旋耕部分旋耕刀型式:Ⅱ型 旋耕部分刀轴转速（r/min）:350/450 小时生产率（h㎡/h）:0.2-0.5 | 通用类 | 浙江
耕整地机械 | 耕地机械 | 旋耕机（含履带自走式旋耕机） | 2000mm及以上履带自走式旋耕机 | 履带自走式旋耕机 | 中联重机股份有限公司 | 1GLZ-230A | 15100 | 0 | 结构尺寸（长*宽*高mm）:3580×2500×2600 整机质量（kg）:2158 配套动力（kw）:73 标定转速（r/min）:2600 工作幅宽（mm）:2300 结构形式:履带自走式 小时生产率（hm²/h）:0.3-0.6 履带宽度（mm）:400 轨距（mm）:1200 旋耕部分刀轴转速（r/min）:280 接地面积㎡:1.28 动力输出轴转速（r/min）:580 耗油量（kg/h㎡）:≤35 | 通用类 | 安徽
耕整地机械 | 耕地机械 | 旋耕机（含履带自走式旋耕机） | 2000mm及以上履带自走式旋耕机 | 履带自走式旋耕机 | 湖北双利农机制造有限公司 | 1GZ-230 | 15100 | 0 | 结构尺寸（长*宽*高mm）:3455*2300*2790 整机质量（kg）:2210 配套动力（kw）:73 发动机标定转速（r/min）:2600 最小离地间隙（mm）:310 履带节距（mm）:90 履带节数（节）:48 履带宽度（mm）:400 轨距（mm）:1150 变速箱档位数（个）:1 旋耕刀型号:IT245 总安装刀数（把）:68 工作宽幅(mm):2300 | 通用类 | 湖北
耕整地机械 | 耕地机械 | 旋耕机（含履带自走式旋耕机） | 2000mm及以上履带自走式旋耕机 | 履带自走式旋耕机 | 中联重机股份有限公司 | 1GLZ-260 | 15100 | 0 | 结构尺寸（长*宽*高mm）:4100×2770×2600 整机质量（kg）:2780 配套动力（kw）:85 标定转速(r/min):2600 工作幅宽(mm):2600 结构形式:履带自走式 作业速度范围(m/s):0.83-1.67 单位作业面积燃油消耗量(kg/hm²）:≤35 轨距(mm):1250 /1375 限深装置型式:机械可调 旋耕机与主机连接方式:三点悬挂固定连接 制动器型式:湿式多片制动器 旋耕部分最大回转半径(mm):195 | 通用类 | 安徽
耕整地机械 | 耕地机械 | 旋耕机（含履带自走式旋耕机） | 2000mm及以上履带自走式旋耕机 | 履带自走式旋耕机 | 浙江柳林农业机械股份有限公司 | 1GZ65 | 15100 | 0 | 结构尺寸（长*宽*高mm）:3440*2600*2460 整机质量（kg）:2100 配套动力（kw）:65 轨距（mm）:1200 履带节数/节距（节/mm）:48/90 履带宽度（mm）:350 小时生产率（h㎡/h）:0.25-0.55 旋耕部分幅宽(mm):2400 旋耕部分耕深（mm）:≥80（旱耕）；≥100（水耕） 旋耕部分旋耕刀数量（把）:112 旋耕部分旋耕刀型式:Ⅱ型 结构形式:履带自走式 旋耕部分刀轴转速（r/min）:350/450 | 通用类 | 浙江
耕整地机械 | 耕地机械 | 旋耕机（含履带自走式旋耕机） | 2000mm及以上履带自走式旋耕机 | 履带自走式旋耕机 | 中联重机股份有限公司 | 1GLZ-230C | 15100 | 0 | 结构尺寸（长*宽*高mm）:4100×2470×2600 整机质量（kg）:2750 配套动力（kw）:74.5 标定转速（r/min）:2600 工作幅宽(mm):2300 结构形式:履带自走式 作业速度范围(m/s):0.83-1.67 单位作业面积燃油消耗量(kg/hm²）:≤35 轨距(mm):1250/1375 限深装置型式:机械可调 旋耕机与主机连接方式:三点悬挂固定连接 制动器型式:湿式多片制动器 旋耕部分最大回转半径(mm):195 | 通用类 | 安徽
耕整地机械 | 耕地机械 | 旋耕机（含履带自走式旋耕机） | 2000mm及以上履带自走式旋耕机 | 履带自走式旋耕机 | 浙江柳林农业机械股份有限公司 | 1GZ65A | 15100 | 0 | 结构尺寸（长*宽*高mm）:3500*2200*2670 整机质量（kg）:2050 配套动力（kw）:65 小时生产率（h㎡/h）:0.2-0.5 轨距（mm）:1251 履带宽度（mm）:350 履带节数/节距（节/mm）:48/90 旋耕部分幅宽(mm):2000 旋耕部分耕深（mm）:≥80（旱耕）；≥100（水耕） 旋耕部分旋耕刀数量（把）:92 旋耕部分旋耕刀型式:IT195 旋耕部分刀轴转速（r/min）:350/450 动力输出轴转速(r/min):860/1090 | 通用类 | 浙江
耕整地机械 | 耕地机械 | 旋耕机（含履带自走式旋耕机） | 2000mm及以上履带自走式旋耕机 | 履带自走式旋耕机 | 浙江柳林农业机械股份有限公司 | 1GZ70 | 15100 | 0 | 结构尺寸（长*宽*高mm）:3500*2600*2670 整机质量（kg）:2100 配套动力（kw）:70 小时生产率（h㎡/h）:0.25-0.55 轨距（mm）:1251 履带宽度（mm）:400 履带节数/节距（节/mm）:48/90 动力输出轴转速(r/min):860 旋耕部分幅宽(mm):2400 旋耕部分耕深（mm）:≥80（旱耕）；≥100（水耕） 旋耕部分旋耕刀数量（把）:112 旋耕部分旋耕刀型式:IT195 旋耕部分刀轴转速（r/min）:350/450 | 通用类 | 浙江
耕整地机械 | 耕地机械 | 旋耕机（含履带自走式旋耕机） | 2000mm及以上履带自走式旋耕机 | 履带自走式旋耕机 | 中联重机浙江有限公司 | 1GLZ-200A | 15100 | 0 | 结构尺寸（长*宽*高mm）:3580*2200*2600 整机质量（kg）:1985 配套动力（kw）:63 小时生产率（h㎡/h）:0.2∽0.33 轨距（mm）:1200 履带宽度(mm）:350/400 履带节数/节距（节/mm）:51/90 接地面积(㎡):1.12/1.28 动力输出轴转速（r/min）:580 耗油量(kg/h㎡):≤35 幅宽(mm):2000 旋耕刀数量（把):94 旋耕刀型式:IT195 | 通用类 | 浙江
耕整地机械 | 耕地机械 | 旋耕机（含履带自走式旋耕机） | 2000mm及以上履带自走式旋耕机 | 履带自走式旋耕机 | 中联重机浙江有限公司 | 1GLZ-230A | 15100 | 0 | 结构尺寸（长*宽*高mm）:3580*2470*2600 整机质量（kg）:2010 配套动力（kw）:73 小时生产率（h㎡/h）:0.4∽0.7 轨距（mm）:1200 履带宽度(mm）:350/400 履带节数/节距（节/mm）:51/90 接地面积(㎡):1.12/1.28 动力输出轴转速（r/min）:580 耗油量(kg/h㎡):≤35 幅宽(mm):2300 旋耕刀数量（把):106 旋耕刀型式:IT195 | 通用类 | 浙江
耕整地机械 | 耕地机械 | 旋耕机（含履带自走式旋耕机） | 2000mm及以上履带自走式旋耕机 | 履带自走式旋耕机 | 中联重机浙江有限公司 | 1GLZ-200B | 15100 | 0 | 结构尺寸（长*宽*高mm）:3580*2200*2600 整机质量（kg）:1985 配套动力（kw）:73 小时生产率（h㎡/h）:0.2∽0.33 轨距（mm）:1200 履带宽度(mm）:350/400 履带节数/节距（节/mm）:51/90 接地面积(㎡):1.12/1.28 动力输出轴转速（r/min）:580 耗油量(kg/h㎡):≤35 幅宽(mm):2000 旋耕刀数量（把):94 旋耕刀型式:IT195系列旋耕刀 | 通用类 | 浙江
耕整地机械 | 耕地机械 | 旋耕机（含履带自走式旋耕机） | 2000mm及以上履带自走式旋耕机 | 履带自走式旋耕机 | 中联重机浙江有限公司 | 1GLZ-200C | 15100 | 0 | 结构尺寸（长*宽*高mm）:3580*2200*2600 整机质量（kg）:1985 配套动力（kw）:73 小时生产率（h㎡/h）:0.2∽0.33 轨距（mm）:1050 履带宽度(mm）:350/400 履带节数/节距（节/mm）:51/90 接地面积(㎡):1.12/1.28 动力输出轴转速（r/min）:580 耗油量(kg/h㎡):≤35 幅宽(mm):2000 旋耕刀数量（把):94 旋耕刀型式:IT195系列旋耕刀 | 通用类 | 浙江
耕整地机械 | 耕地机械 | 旋耕机（含履带自走式旋耕机） | 2000mm及以上履带自走式旋耕机 | 履带自走式旋耕机 | 湖州思达机械制造有限公司 | 1GLZ-220 | 15100 | 0 | 结构尺寸（长*宽*高mm）:3580X2400X2800 整机质量（kg）:1950 配套动力（kw）:65 小时生产率（hm²/h）:0.2-0.35 轨距（mm）:1200 履带宽度（mm）:450 履带节数/节距（节/mm）:51/90 接地面积（m²）:1.35 动力输出轴转速（r/min）:1848 耗油量（kg/hm²）:≤38 旋耕部分幅宽（mm）:2200 旋耕部分耕深（mm）:≥80（旱耕）；≥100（水耕） 旋耕部分旋耕刀数量（把）:64 旋耕部分旋耕刀型式（/）:IT245 旋耕部分刀轴转速（r/min）:280-330 | 通用类 | 浙江
耕整地机械 | 耕地机械 | 旋耕机（含履带自走式旋耕机） | 2000mm及以上履带自走式旋耕机 | 履带自走式旋耕机 | 湖南润田农机装备科技股份有限公司 | 1GZ-230 | 15100 | 0 | 结构尺寸（长*宽*高mm）:3650*2540*2550 整机质量（kg）:2000 配套动力（kw）:73.5 作业幅宽（cm):230 工作部件传动方式:中间齿轮传动 刀辊转速（r/min）:320 刀辊总安装刀数（把）:84 型号:IIIS175 履带节距（mm):90 履带节数（节）:48 履带宽（mm）:400 轨距（mm）:1200 配套动力标定功率（kw）:73.5 标定转速（r/min）:2400 | 通用类 | 湖南
耕整地机械 | 耕地机械 | 旋耕机（含履带自走式旋耕机） | 2000mm及以上履带自走式旋耕机 | 自走履带式旋耕机 | 湖州丰源农业装备制造有限公司 | 1GZL230型 | 15100 | 0 | 结构尺寸（长*宽*高mm）:4160*2540*2930 整机质量（kg）:2856 配套动力（kw）:88.2 结构型式:自走履带式 幅宽(cm):230 最终传动方式:中间传动 刀辊最大回转半径（mm):245 刀辊总安装刀数（把）:82 旋耕刀型号:1T245旋耕刀 刀轴连接型式:刀座式 限深装置型式:可调限位式 当位数（3）:3 变速箱型式:液压无级变速（HST） 制动器型式:湿式摩擦片式 离合器型式:干式摩擦片式 履带参数:90*53*450 | 通用类 | 浙江
耕整地机械 | 耕地机械 | 旋耕机（含履带自走式旋耕机） | 2000mm及以上履带自走式旋耕机 | 自走履带式旋耕机 | 湖州丰源农业装备制造有限公司 | 1GZL250型 | 15100 | 0 | 结构尺寸（长*宽*高mm）:4170*273082920 整机质量（kg）:2896 配套动力（kw）:88.2 结构型式:自走履带式 幅宽(cm):250 最终传动方式:中间传动 刀辊最大回转半径（mm):245 刀辊总安装刀数（把）:88 旋耕刀型号:1T245旋耕刀 刀轴连接型式:刀座式 限深装置型式:可调限位式 档位数（个）:3 变速箱型式:液压无级变速（HST） 制动器型式:湿式摩擦片式 离合器型式:干式摩擦片式 履带参数:90*53*450 | 通用类 | 浙江
耕整地机械 | 耕地机械 | 旋耕机（含履带自走式旋耕机） | 2000mm及以上履带自走式旋耕机 | 履带自走式旋耕机 | 湖北楚天宝田农业机械有限公司 | 1GZ-250 | 15100 | 0 | 结构尺寸（长*宽*高mm）:3700*2740*2500 整机质量（kg）:2000 配套动力（kw）:73 结构型式:履带自走式 发动机标定转速（r/min）:2400 最小离地间隙（mm）:320 制动器型式:多片摩擦片式 履带节距（mm）:90 履带节数（节）:48 履带宽度（mm）:400 轨距（mm）:1200 悬挂装置型式:三点悬挂 动力输出轴转速（r/min）:800 旋耕机结构型式:单轴框架式 旋耕机传动方式（侧边、中间):中间 旋耕机旋耕刀型号（IIIS175）:IIIS175 总安装刀数（把）:74 工作幅宽（mm）:2500 | 通用类 | 湖北
耕整地机械 | 耕地机械 | 旋耕机（含履带自走式旋耕机） | 2000mm及以上履带自走式旋耕机 | 履带自走式旋耕机 | 湖北楚天宝田农业机械有限公司 | 1GZ-210 | 15100 | 0 | 结构尺寸（长*宽*高mm）:3700*2310*2500 整机质量（kg）:1700 配套动力（kw）:55 结构型式:履带自走式 发动机标定转速（r/min）:2600 最小离地间隙（mm）:320 制动器型式:多片摩擦片式 履带节距（mm）:90 履带节数（节）:48 宽度（mm）:400 轨距（mm）:1200 悬挂装置型式:三点悬挂 动力输出轴转速（r/min）:800 旋耕机（结构型式）:单轴框架式 传动方式（侧边、中间）中间:中间 旋耕刀型号（IIIS175):IIIS175 总安装刀数（把）:64 工作幅宽（mm):2100 | 通用类 | 湖北
耕整地机械 | 耕地机械 | 旋耕机（含履带自走式旋耕机） | 2000mm及以上履带自走式旋耕机 | 自走履带式旋耕机 | 湖州丰源农业装备制造有限公司 | 1GZL200型 | 15100 | 0 | 结构尺寸（长*宽*高mm）:3990*2365*2920 整机质量（kg）:2744 配套动力（kw）:73.6 结构型式:自走履带式 幅宽(cm):200 最终传动方式:中间传动 刀辊最大回转半径（mm):245 刀辊总安装刀数（把）:58 旋耕刀型号:1T245旋耕刀 刀轴连接型式:刀座式 限深装置型式:可调限位式 档位数（个）:3 变速箱型式:液压无极变速（HST） 制动器型式:湿式摩擦片式 离合器型式:干式摩擦片式 履带参数:90*53*450 | 通用类 | 浙江
耕整地机械 | 耕地机械 | 旋耕机（含履带自走式旋耕机） | 2000mm及以上履带自走式旋耕机 | 履带自走式旋耕机 | 无锡松田豹机械科技有限公司 | 1GZ-230 | 15100 | 0 | 结构尺寸（长*宽*高mm）:3600×2440×2700 整机质量（kg）:2120 配套动力（kw）:65 工作幅宽（cm）:230 变速箱挡位数:机械变速+液压无极变速 传动方式（侧边、中间）:中间 旋耕刀型号:IT225/IT245 总安装刀数（把）:84 刀辊转速（r/min）:320 刀辊回转半径:225/245 履带规格（节距×节数×宽）:90 mm × 48节 × 400 mm 轨距（mm):1200 最小通过半径（mm):3000 | 通用类 | 江苏
耕整地机械 | 耕地机械 | 旋耕机（含履带自走式旋耕机） | 2000mm及以上履带自走式旋耕机 | 履带自走式旋耕机 | 湖南龙舟农机股份有限公司 | 1GZ-230 | 15100 | 0 | 结构尺寸（长*宽*高mm）:长3580宽2410高2540mm 整机质量（kg）:2260 配套动力（kw）:60 形式:履带自走式； 耕幅:2300（mm）； 履带规格:节距90mmX节数48X宽350mm 耕深:≥120（mm） 刀辊转速:330(转/分钟) 旋耕刀型号:IT245 轨距:1200(mm) 生产效率:≥5(亩/小时) 总安装刀数:64（把） 离地间隙:300（mm) | 通用类 | 湖南
耕整地机械 | 耕地机械 | 旋耕机（含履带自走式旋耕机） | 2000mm及以上履带自走式旋耕机 | 自走履带式旋耕机 | 湖南龙舟农机股份有限公司 | 1GZL-205A | 15100 | 0 | 结构尺寸（长*宽*高mm）:长3820宽2270高2650mm； 整机质量（kg）:2080 配套动力（kw）:55 形式:履带自走式； 耕幅:2050mm； 转向形式:操纵杆式 最高设计时速:9(km/h) 履带尺寸:节距90mmX节数51X宽400mm 轨距:1050mm 旋耕作业耕深:≥12cm 联接方式:铰接 离地间隙:430（mm) 最小通过半径:3(m) | 通用类 | 湖南
耕整地机械 | 耕地机械 | 旋耕机（含履带自走式旋耕机） | 2000mm及以上履带自走式旋耕机 | 履带自走式旋耕机 | 星光农机股份有限公司 | 1GLX-200 | 15100 | 0 | 结构尺寸（长*宽*高mm）:3340×2250×2300 整机质量（kg）:1750 配套动力（kw）:60 履带规格（节距×节数×宽）:90mm×49节×350mm 耕幅:2000mm 连接方式:直接连接或三点式后悬挂 传动方式:侧齿轮传动 总安装刀数:60片 轨距:1150mm 启动方式:电启动 操控方式:双手柄操作杆 最小离地间隙:300mm 履带有效接地长度:1620mm | 通用类 | 浙江
耕整地机械 | 耕地机械 | 旋耕机（含履带自走式旋耕机） | 2000mm及以上履带自走式旋耕机 | 自走履带式旋耕机 | 湖州丰源农业装备制造有限公司 | 1GZL200A型 | 15100 | 0 | 结构尺寸（长*宽*高mm）:4370*2370*2700 整机质量（kg）:2606 配套动力（kw）:59 幅宽（cpm):200 最终传动方式:中间传动 刀辊最大回转半径（mm):245 刀辊总安装刀数（把）:58 旋耕刀型号:1T245旋耕刀 刀轴连接型式:刀座式 限深装置型式:可调限位式 档位数（个）:3 变速箱型式:液压无级变速（HST） 制动器型式:湿式摩擦片式 离合器型式:干式摩擦片式 履带参数:90*51*400 | 通用类 | 浙江
耕整地机械 | 耕地机械 | 旋耕机（含履带自走式旋耕机） | 2000mm及以上履带自走式旋耕机 | 履带自走式旋耕机 | 苏州丰收农机装备有限公司 | 1GZL-230 | 15100 | 0 | 结构尺寸（长*宽*高mm）:3280*2380*2700 整机质量（kg）:2260 配套动力（kw）:72 结构形式:履带自走式 工作幅宽（ cm）:230 变速箱档位数:副变速3档+液压无级变速 传动方式:侧边 旋耕刀型号:IT245/IT195 安装刀数（把）:64 刀辊转速(r/min):300~380 刀辊回转半径（mm）:262 限深装置形式:螺纹调节 发动机标定转速（r/min）:2400 | 通用类 | 山东
耕整地机械 | 耕地机械 | 深松机 | 3铲及以下深松机 | 深松机 | 潍坊盛瑞零部件有限公司 | 1S-150 | 1000 | 0 | 结构尺寸（长*宽*高mm）: 1440×1560×1400 整机质量（kg）:305 配套动力（kw）:33.1~80.8 铲间距:75（cm） 工作幅宽:150（cm） 深松铲结构型式:偏柱曲面铲 结构型式:悬挂式 深松铲排列方式:单排 深松铲数量:2个 深松深度:≥30(cm) 振动方式:非振动 作业速度:2~5(km/h) 作业小时生产率:0.3~0.75（hm²/h） | 通用类
耕整地机械 | 耕地机械 | 深松机 | 3铲及以下深松机 | 深松机 | 山东菏泽鲁源动力机械有限公司 | 1S-130 | 1000 | 0 | 结构尺寸（长*宽*高mm）:1100*1350*1400 整机质量（kg）:305 配套动力（kw）:36.8-58.8 结构型式:悬挂式 振动方式:非振动式 作业速度:4-4.5km/h 作业小时生产率:0.35-0.63h㎡/h 工作幅宽:130cm 铲间距:65cm 深松铲结构型式:偏柱曲面铲 深松铲排列方式:2铲横向并排 深松铲数量:2个 耕深:≥30cm | 通用类
耕整地机械 | 耕地机械 | 深松机 | 3铲及以下深松机 | 深松机 | 连云港市连发机械有限公司 | 1S-180 | 1000 | 0 | 结构尺寸（长*宽*高mm）:1300×2520×1280 整机质量（kg）:320 配套动力（kw）:51.4～69.9 深松铲结构型式:单柱、凿形铲带翼 深松铲数量:4个 工作幅宽（㎜）:1800 铲间距（㎜）:450 深松耕深（㎜）:≥300 作业速度（㎞/h）:2.5-6.0 作业小时生产率（h㎡/h）:0.32-0.76 与拖拉机连接形式:标准三点悬挂 传动机构型式:/ 无:无 | 通用类
耕整地机械 | 耕地机械 | 深松机 | 3铲及以下深松机 | 深松机 | 河北江天农业机械有限公司 | 1SS-210 | 1000 | 0 | 结构尺寸（长*宽*高mm）:1760×2300×1250 整机质量（kg）:310 配套动力（kw）:69.8~77.2 工作幅宽（m）:2.1 深松铲结构形式:凿式 工作铲数（个）:5 铲间距（cm）:50 深松深度（cm）:25~35 作业速度（km/h）:3~6 作业小时生产率（hm²/h）:0.58~1.15 深松深度稳定型:97.1% 土壤扰动系数:421.1% 土壤蓬松度:22.6% | 通用类
耕整地机械 | 耕地机械 | 深松机 | 3铲及以下深松机 | 浅耕深松机(原:深松机) | 馆陶县飞翔机械装备制造有限公司 | 1SL-120 | 1000 | 0 | 结构尺寸（长*宽*高mm）:2950*1520*1400 整机质量（kg）:426 配套动力（kw）:100-120 深松铲结构形式:凿式 工作铲数:3个 铲间距:40cm 工作幅宽:120cm 深松深度:25-35cm 作业速度:3-6（km/h） 作业小时生产率:0.32-0.66h㎡/h 限深轮:1个 连接形式:悬挂式 执行标准编号:GB/T 24675.2-2009《保护性耕作机械 深松机》 | 通用类
耕整地机械 | 耕地机械 | 深松机 | 3铲及以下深松机 | 全方位深松机 | 山东奥龙农业机械制造有限公司 | 1SQ-75 | 1000 | 0 | 结构尺寸（长*宽*高mm）:1150×1350×1340 整机质量（kg）:340 配套动力（kw）:≥36.8 深松铲结构型式:偏柱式 深松铲数量:2个 工作幅宽:75cm 铲间距:75cm 深松深度:30～35cm 作业速度:3～5km/h 作业小时生产率:0.2～0.35hm2/h 深松形式:全方位深松 结构型式:三点悬挂 镇压轮型式:V型镇压辊（分段） | 通用类
耕整地机械 | 耕地机械 | 深松机 | 3铲及以下深松机 | 深松机 | 江苏银华春翔机械制造有限公司 | 1S-5 | 1000 | 0 | 结构尺寸（长*宽*高mm）:1500×1900×1160 整机质量（kg）:320 配套动力（kw）:58.8-73.5 深松铲结构形式:单柱、凿形铲带翼 铲柄宽度（mm）:300 工作铲数（个）:5 铲柄厚度（mm）:40 铲间距（mm）:500 作业幅宽（mm）:2300 地轮型式:可调式 地轮直径（mm）:320 地轮轮缘宽度（mm）:110 作业速度（km/h）:4-7 | 通用类
耕整地机械 | 耕地机械 | 深松机 | 3铲及以下深松机 | 深松机 | 商丘市豫华机引农机具有限责任公司 | 1S-220 | 1000 | 0 | 结构尺寸（长*宽*高mm）:1260*2370*1170 整机质量（kg）:218 配套动力（kw）:58.8～102.9 结构型式:悬挂式 振动方式:非振动 作业速度:2～4（km/h） 作业小时生产率:0.4～0.7（hm²/h） 工作幅宽:220（cm） 铲间距:55（cm） 深松铲结构型式:凿形铲 深松铲排列方式:前后排列 深松铲数量:4（个） 耕深:30～35（cm） | 通用类
耕整地机械 | 耕地机械 | 深松机 | 3铲及以下深松机 | 深松机 | 潍坊盛瑞零部件有限公司 | 1S-330 | 1000 | 0 | 结构尺寸（长*宽*高mm）:2250×3520×1415 整机质量（kg）:1100 配套动力（kw）:88.2~132 铲间距:55（cm） 工作幅宽:330（cm） 结构型式:悬挂式 深松铲结构型式:偏柱曲面铲 深松铲排列方式:前2后4 深松铲数量:6个 深松深度:≥30（cm） 振动方式:非振动 作业速度:4~8(km/h) 作业小时生产率:1.3~2.6（hm²/h） | 通用类
耕整地机械 | 耕地机械 | 深松机 | 3铲及以下深松机 | 深松机 | 山东大华机械有限公司 | 1S-160 | 1000 | 0 | 结构尺寸（长*宽*高mm）:1880×2000×1330 整机质量（kg）:560 配套动力（kw）:36.8~66.2 整地结构形式:/ 深松铲结构形式:弧面倒梯形 深松铲数量:2个 工作幅宽:160cm 铲间距:80cm 深松深度:25~40cm 作业速度:2~5km/h 作业小时生产率:0.30~0.80hm2/h 整机结构形式:框架式 深松深度稳定性:≥85% | 通用类
耕整地机械 | 耕地机械 | 深松机 | 3铲及以下深松机 | 深松机 | 安徽邓氏机械制造有限公司 | 1S-180 | 1000 | 0 | 结构尺寸（长*宽*高mm）:2200*1080*1250 整机质量（kg）:280 配套动力（kw）:44.1-58.8 整地机构型式（/）:/ 深松铲结构型式（/）:双翼铲 深松铲数量（个）:5 工作幅宽（cm）:180 铲间距（cm）:36 传动机构型式（/）:/ 耕深深松（cm):30-40 耕深整地（cm）:/ 作业速度（km/h):2.2-4.0 s深松形式（/）:局部深松 | 通用类 | 山东
耕整地机械 | 耕地机械 | 深松机 | 3铲及以下深松机 | 深松机 | 江苏清淮机械有限公司 | 1S-180 | 1000 | 0 | 结构尺寸（长*宽*高mm）:1500*1800*1160mm 整机质量（kg）:320kg 配套动力（kw）:66.2-88.2kw 深松铲结构形式:单柱、凿型铲带翼 深松铲数量（个）:4个 工作幅宽（mm）:1800mm 铲间距（mm）:450-500mm（可调） 深松深度（mm）:≥300mm 作业速度（km/h）:1-2km/h 作业小时生产率（h㎡/h）:0.18-0.36h㎡/h 与拖拉机连接形式:标准三点悬挂 深松深度稳定性（%）:≥85% 土壤蓬松度（%）:≤40% | 通用类 | 江苏
耕整地机械 | 耕地机械 | 深松机 | 3铲及以下深松机 | 深松机 | 雷肯农业机械(青岛)有限公司 | 1S-225C | 1000 | 0 | 结构尺寸（长*宽*高mm）:2250×2800×1600 整机质量（kg）:595 配套动力（kw）:114 结构形式:悬挂式 深松铲结构型式:凿型铲 数量:3 工作幅宽cm:225 铲间距cm:90 深松深度cm:≥30cm 作业速度km/h:5-8 作业小时生产率h㎡/h:1.2-2 轮胎数量（个）:2 轮胎结构:橡胶 | 通用类 | 山东
耕整地机械 | 耕地机械 | 深松机 | 4—5铲深松机 | 深松机 | 高密德隆汽车配件制造有限公司 | 1S-250 | 2300 | 0 | 结构尺寸（长*宽*高mm）:2500*2500*1400 整机质量（kg）:1070 配套动力（kw）:95.6-132.4 深松铲数量:5个 结构型式:悬挂式 振动方式:非振动 作业速度:4-6km/h 型号:1S-250 工作幅宽:250cm 铲间距:50cm 深松铲结构型式:凿形铲翼式结构组合 深松铲排列方式:前2后3 耕深:≥30cm | 通用类
耕整地机械 | 耕地机械 | 深松机 | 4—5铲深松机 | 深松整地联合作业机 | 山东华运农机设备有限公司 | 1SZL-230 | 2300 | 0 | 结构尺寸（长*宽*高mm）:2500X2700X1400mm 整机质量（kg）:1260kg 配套动力（kw）:≥91.9kw 深松铲结构型式:全方位曲面铲 深松铲数量（个）:4 整地机构型式:旋耕 工作幅宽（cm）:230 铲间距（cm）:80（中间）、45-55（两侧） 传动机构型式:中间齿轮传动 耕深（深松）cm:≥30 耕深（整地）cm:≥8 作业速度（km/h):2-5 作业小时生产率（km²/h):0.45-1.1 | 通用类
耕整地机械 | 耕地机械 | 深松机 | 4—5铲深松机 | 深松整地联合作业机 | 青岛鲁耕农业机械有限公司 | 1SZL-250B | 2300 | 0 | 结构尺寸（长*宽*高mm）:2000mm*2750mm*1350mm 整机质量（kg）:1240kg 配套动力（kw）:99.2-121.3kw 结构型式:悬挂式 工作幅宽（cm):250 深松铲结构型式:曲面铲 深松铲数量:4 铲间距（cm):60 深松深度（cm):≥25 整地装置结构型式:旋耕 整地装置传动方式:中央齿轮传动 整地装置旋耕刀数量:72 整地深度（cm):≥8 纯工作小时生产率（hm²/h):0.8~1.2 | 通用类
耕整地机械 | 耕地机械 | 深松机 | 4—5铲深松机 | 深松机 | 青岛鲁耕农业机械有限公司 | 1S-260 | 2300 | 0 | 结构尺寸（长*宽*高mm）:2525mm*2850mm*1270mm 整机质量（kg）:1150kg 配套动力（kw）:≥77.2KW 整地机构型式:/ 深松铲结构型式:平凿双翼 深松铲数量:5个 工作幅宽:260CM 铲间距:52cm 传动机构型式:/ 耕深（深松）:≥25cm 耕深（整地）:/ 作业速度:≥6km/h 作业小时生产率:≥0.6 hm²/h | 通用类
耕整地机械 | 耕地机械 | 深松机 | 4—5铲深松机 | 深松机 | 河北双天机械制造有限公司 | 1S-250A1 | 2300 | 0 | 结构尺寸（长*宽*高mm）:1950*2816*1296 整机质量（kg）:1150 配套动力（kw）:88.2-102.9 整地机构型式:镇压辊 深松铲结构形式:凿式 工作铲数:5个 工作幅宽:250cm 铲间距:57cm 深松深度:25-45cm 作业速度:3-6km/h 作业小时生产率:0.70-1.40hm2/h 无参数:无参数 无参数:无参数 | 通用类
耕整地机械 | 耕地机械 | 深松机 | 4—5铲深松机 | 深松整地联合作业机 | 青岛鲁耕农业机械有限公司 | 1SZL-250 | 2300 | 0 | 结构尺寸（长*宽*高mm）:2230mm*2765mm*1250mm 整机质量（kg）:880kg 配套动力（kw）:73.5-92.0kw 结构型式:悬挂式 整地装置 结构型式:旋耕 整地装置 旋耕刀数量:68 深松铲 结构型式:平凿双翼 深松铲 数量:5 深松铲 翼铲宽度（cm):32 工作幅宽（cm):250 铲间距（cm):50 传动机构型式:中间齿轮传动 耕深 深松（cm）:≥25 耕深 整地（cm）:≥8 纯工作小时生产率（hm²/h):0.6~1.0 | 通用类
耕整地机械 | 耕地机械 | 深松机 | 4—5铲深松机 | 全方位深松机 | 山东奥龙农业机械制造有限公司 | 1SQ-190 | 2300 | 0 | 结构尺寸（长*宽*高mm）:1670×2600×1670 整机质量（kg）:900 配套动力（kw）:≥91.9 深松铲结构型式:偏柱式 深松铲数量:4个 工作幅宽:190cm 铲间距:84cm（中间）、53cm（两侧） 深松深度:30～50cm 作业速度:3～5km/h 作业小时生产率:0.6～1.0hm2/h 深松形式:全方位深松 结构型式:三点悬挂 镇压轮型式:V型镇压辊（分段） | 通用类
耕整地机械 | 耕地机械 | 深松机 | 4—5铲深松机 | 深松机 | 山东大华机械有限公司 | 1S-250 | 2300 | 0 | 结构尺寸（长*宽*高mm）:2000×3240×1520 整机质量（kg）:900 配套动力（kw）:≥89 结构形式:悬挂式 深松铲数量:4个 工作幅宽:250cm 深松铲结构型式:偏柱式曲面铲 铲间距:52/84/52cm 深松铲排列方式:前2后2 深松深度:30~50cm 土壤扰动系数:≥25% 土壤膨松度:10%~40% 适用度:≥4 | 通用类
耕整地机械 | 耕地机械 | 深松机 | 4—5铲深松机 | 深松机 | 河北双天机械制造有限公司 | 1S-200A1 | 2300 | 0 | 结构尺寸（长*宽*高mm）:1950*2386*1296 整机质量（kg）:930 配套动力（kw）:73.5-88.2 整地机构型式:镇压辊 深松铲结构形式:凿式 工作铲数:5个 工作幅宽:200cm 铲间距:44cm 深松深度:25-45cm 作业速度:3-6km/h 作业小时生产率:0.53-1.10hm2/h 无参数:无参数 无参数:无参数 | 通用类
耕整地机械 | 耕地机械 | 深松机 | 4—5铲深松机 | 深松机 | 山东华运农机设备有限公司 | 1S-200 | 2300 | 0 | 结构尺寸（长*宽*高mm）:1830X3120X1380mm 整机质量（kg）:845kg 配套动力（kw）:≥73.5kw 深松铲结构型式:全方位曲面铲 深松铲数量（个）:4 整地机构型式:辊齿式 工作幅宽（cm）:200 铲间距（cm）:80（中间）、45-55（两侧） 耕深（深松）cm:25-35 作业速度（km/h):2-5 作业小时生产率（km²/h):0.4-1.0 无参数:无参数 无参数:无参数 | 通用类
耕整地机械 | 耕地机械 | 深松机 | 4—5铲深松机 | 深松机 | 德州市沃田机械有限公司 | 1S-250 | 2300 | 0 | 结构尺寸（长*宽*高mm）:1850x2820x1360 整机质量（kg）:880 配套动力（kw）:73.5～110.2 结构形式:悬挂式 振动方式:非振动式 作业速度:3-8km/h 工作幅宽:250cm 铲尖距:62cm 深松铲结构方式:偏柱式 深松铲排列方式:前2后2 深松铲数量:4个 耕深: ≥30 作业小时生产率:0.6-1.4hm2/h | 通用类
耕整地机械 | 耕地机械 | 深松机 | 4—5铲深松机 | 深松机 | 河北双天机械制造有限公司 | 1S-200 | 2300 | 0 | 结构尺寸（长*宽*高mm）:1600*2346*1400 整机质量（kg）:520 配套动力（kw）:70-80.8 整地机构型式:镇压辊 深松铲结构形式:凿式 工作铲数:4个 工作幅宽:200cm 铲间距:48cm 深松深度:25-45cm 作业速度:3-6km/h 作业小时生产率:0.53-1.10hm2/h 无参数:无参数 无参数:无参数 | 通用类
耕整地机械 | 耕地机械 | 深松机 | 4—5铲深松机 | 深松机 | 山东大华机械有限公司 | 1S-200 | 2300 | 0 | 结构尺寸（长*宽*高mm）:1780×2930×1420 整机质量（kg）:950 配套动力（kw）:≥73.5 深松铲结构形式:偏柱式曲面铲 深松铲数量:4 工作幅宽:200cm 铲间距:50cm 深松深度:≥30cm 作业速度:2~5km/h 作业小时生产率:0.4~1.0hm2/h 整机结构形式:悬挂式 深松深度稳定性:≥85% 机组打滑率:≤20% | 通用类
耕整地机械 | 耕地机械 | 深松机 | 4—5铲深松机 | 深松机 | 青岛鲁耕农业机械有限公司 | 1S-230C | 2300 | 0 | 结构尺寸（长*宽*高mm）:1550mm*2550mm*1300mm 整机质量（kg）:726kg 配套动力（kw）:81-103KW 结构形式:悬挂式 深松铲结构形式:平凿双翼 深松铲数量:5个 翼铲幅宽:32cm 单铲幅宽:6cm 工作幅宽:230cm 铲间距:46cm 深松深度:≥30cm 作业速度:2.6km/h 纯工作小时生产率:≥0.6h㎡/h | 通用类
耕整地机械 | 耕地机械 | 深松机 | 4—5铲深松机 | 全方位深松机 | 菏泽新亚机械设备有限公司 | 1SQ-210 | 2300 | 0 | 结构尺寸（长*宽*高mm）:1330×2570×1200 整机质量（kg）:400 配套动力（kw）:≥73.5 深松部件（铲）数量（个）:4 深松形式:全方位式深松 深松铲结构型式:全方位曲面铲 工作幅宽（cm）:210 铲间距（cm）:75(中间)、67.5（两侧） 深松深度（cm）:30-35 作业速度（km/h）:1.8-4 作业小时生产率（hm²/h）:0.4-0.8 与拖拉机配套连接方式:悬挂式 限深轮数量（个）:2 主梁底面宽度（mm）:120 | 通用类
耕整地机械 | 耕地机械 | 深松机 | 4—5铲深松机 | 深松机 | 山东凯兴机械有限公司 | 1S-250 | 2300 | 0 | 结构尺寸（长*宽*高mm）:1300×3030×1300 整机质量（kg）:617 配套动力（kw）:88.2～121.3 深松铲结构型式:平口凿式 深松铲数量:5 深松铲翼铲幅宽（㎝）:15 深松铲单铲幅宽（㎝）:6 工作幅宽（㎝）:250 铲间距（㎝）:50 深松深度（㎝）:≥30 纯工作小时生产率（h㎡/h）:0.8～1.2 结构型式:悬挂式 运输间隙（㎝）:≥30 | 通用类
耕整地机械 | 耕地机械 | 深松机 | 4—5铲深松机 | 深松整地联合作业机 | 菏泽新亚机械设备有限公司 | 1SZL-220 | 2300 | 0 | 结构尺寸（长*宽*高mm）:1580*2360*1150 整机质量（kg）:610 配套动力（kw）:75KW以上轮式拖拉机 深松部件（铲）数量(个):4 深松铲结构型式:尖铲式 作业幅宽(m):2.2 铲间距(cm):50 传动机构型式:中间齿轮传动 深松深度(cm):30 整地机构型式:旋耕机 整地深度(cm):≥8 作业速度(km/h):2-5 作业小时生产率(hm²/h):0.4-0.9 | 通用类
耕整地机械 | 耕地机械 | 深松机 | 4—5铲深松机 | 深松机 | 潍坊盛瑞零部件有限公司 | 1S-230 | 2300 | 0 | 结构尺寸（长*宽*高mm）:1580×2480×1400 整机质量（kg）:600 配套动力（kw）:1580×2480×1400 铲间距:57.5（cm） 工作幅宽:230(cm） 结构型式:悬挂式 深松铲结构型式:偏柱曲面铲 深松铲排列方式:单排 深松铲数量:4 深松深度:≥30(cm) 振动方式:非振动 作业速度:4~8(km/h) 作业小时生产率:0.9~1.8（hm²/h） | 通用类
耕整地机械 | 耕地机械 | 深松机 | 4—5铲深松机 | 浅耕深松机(原:深松浅翻机) | 馆陶县飞翔机械装备制造有限公司 | 1SL-200 | 2300 | 0 | 结构尺寸（长*宽*高mm）:4260*2030*1480 整机质量（kg）:648 配套动力（kw）:88.2-102.9 深松铲结构形式:凿式 工作铲数:5个 工作幅宽:200cm 铲间距:40cm 深松深度:30-35cm 作业速度:2-5 作业小时生产率:0.35-0.90h㎡/h 无:/ 无:/ 无:/ | 通用类
耕整地机械 | 耕地机械 | 深松机 | 4—5铲深松机 | 全方位深松机 | 山东奥龙农业机械制造有限公司 | 1SQ-180 | 2300 | 0 | 结构尺寸（长*宽*高mm）:1710×2330×1340 整机质量（kg）:510 配套动力（kw）:≥73.5 深松铲结构型式:全方位曲面铲 深松铲数量（个）:4 工作幅宽（cm）:180 铲间距（cm）:72（中间）、54（两侧） 深松深度（cm）:30～35 作业速度（km/h）:3～5 作业小时生产率（hm²/h）:0.5～0.9 深松型式:全方位深松 无参数:无参数 无参数:无参数 | 通用类
耕整地机械 | 耕地机械 | 深松机 | 4—5铲深松机 | 深松机 | 山东菏泽鲁源动力机械有限公司 | 1S-220 | 2300 | 0 | 结构尺寸（长*宽*高mm）:1800*2300*1400 整机质量（kg）:531 配套动力（kw）:73.5-132.4 振动方式:非振动式 结构型式:悬挂式 作业速度:4-6.5km/h 作业小时生产率:0.8-1.4h㎡/h 工作幅宽:220cm 铲间距:55cm 深松铲结构型式:偏柱曲面铲 深松铲排列方式:前2后2 深松铲数量:4个 耕深:≥30cm | 通用类
耕整地机械 | 耕地机械 | 深松机 | 4—5铲深松机 | 深松机 | 河南沃正实业有限公司 | 1SS-200Q | 2300 | 0 | 结构尺寸（长*宽*高mm）: 1450×2560×1340 整机质量（kg）:830 配套动力（kw）:88.2～102.9 深松铲结构型式:偏柱式 深松铲数量:4个 工作幅宽:2000mm 铲间距:从左至右依次为：65，70，65（㎝） 耕深:深松25～40 cm 作业速度:3～5km/h 作业小时生产率:0.6～0.9h㎡/h 深松形式:全方位深松 深松深度稳定性:96.5% 运输间隙:330㎜ | 通用类
耕整地机械 | 耕地机械 | 深松机 | 4—5铲深松机 | 深松机 | 江苏大力士机械制造有限公司 | 1S-230Q | 2300 | 0 | 结构尺寸（长*宽*高mm）:1800×2500×1350 整机质量（kg）:630 配套动力（kw）:73.5 深松铲结构型式:曲面铲 排列方式:双行 深松铲:4个 作业幅宽（mm）:2300 铲间距（cm）:63+78+63 深松深度（cm）:≥30 整地结构型式:全方位深松 与拖拉机连接方式:三点悬挂 生产率h㎡/h:0.5-0.9 镇压辊碎土镇压型式:切盘式 | 通用类
耕整地机械 | 耕地机械 | 深松机 | 4—5铲深松机 | 深松机 | 普劳恩德河北农业机械有限公司 | 1SS-220 | 2300 | 0 | 结构尺寸（长*宽*高mm）:2100×2540×1400 整机质量（kg）:1115 配套动力（kw）:73.5～88.2 整地机构型式:钉齿镇压辊 深松铲结构型式:全方位弧面铲 深松铲数量:4个 工作幅宽:220cm 铲间距:62.5cm；41cm；62.5cm。 传动机构形式:/ 深松耕深:25～35cm 整地耕深:/ 作业速度:2.2～3.0km/h 作业小时生产率:0.32～0.40公顷/小时 | 通用类
耕整地机械 | 耕地机械 | 深松机 | 4—5铲深松机 | 深松整地联合作业机 | 中国一拖集团有限公司 | 1SZL-230 | 2300 | 0 | 结构尺寸（长*宽*高mm）:1482*2538*1196 整机质量（kg）:570 配套动力（kw）:58.8-73.5 工作幅宽:230cm 深松深度:25-30cm 深松铲数量:4把 旋耕深度:12-16cm 旋耕刀数量:62把 旋耕刀型号:IT245 纯工作小时生产率:0.28-0.70hm²/h 联接方式:三点悬挂 无参数:无参数 无参数:无参数 | 通用类
耕整地机械 | 耕地机械 | 深松机 | 4—5铲深松机 | 深松整地联合作业机 | 馆陶县飞翔机械装备制造有限公司 | 1SZL-200 | 2300 | 0 | 结构尺寸（长*宽*高mm）:1750*2550*1180 整机质量（kg）:800 配套动力（kw）:73.5-88.2 深松铲结构形式:凿式 深松铲数量（个）:4 工作幅宽（mm）:2000 铲间距（mm）:600 传动机构形式:中间齿轮传动 耕深深松（mm）:250-300 耕深整地（mm）:120-160 作业速度（km/h）:2-5 无:/ 无:/ | 通用类
耕整地机械 | 耕地机械 | 深松机 | 4—5铲深松机 | 全方位深松机 | 河北双天机械制造有限公司 | 1S-250Q | 2300 | 0 | 结构尺寸（长*宽*高mm）:1685*2820*1445 整机质量（kg）:620 配套动力（kw）:80.8-102.9 结构型式:悬挂式 作业速度:3-6km/h 作业小时生产率:0.7-1.3hm²/h 工作幅宽:250cm 铲间距:62.5cm 深松铲结构形式:偏柱式（曲面铲） 深松铲排列方式:前2后2 深松铲数量:4个 深松耕深:30-35cm 无参数:无参数 | 通用类
耕整地机械 | 耕地机械 | 深松机 | 4—5铲深松机 | 深松机 | 青岛鲁耕农业机械有限公司 | 1S-210B | 2300 | 0 | 结构尺寸（长*宽*高mm）:1490mm*2445mm*1350mm 整机质量（kg）:850kg 配套动力（kw）:≥66.2KW 整地机构型式:/ 深松铲结构型式:曲面铲 深松铲数量:4个 工作幅宽:210cm 铲间距:55cm 传动机构型式:/ 耕深（深松）:≥25cm 耕深（整地）:/ 作业速度:≥4km/h 作业小时生产率:≥0.4 hm²/h | 通用类
耕整地机械 | 耕地机械 | 深松机 | 4—5铲深松机 | 深松机 | 潍坊潍润农业机械有限公司 | 1S-250 | 2300 | 0 | 结构尺寸（长*宽*高mm）:1945×2540×1365 整机质量（kg）:510 配套动力（kw）:66.1~103 结构形式:悬挂式 振动方式 :非振动式 作业速度:≥2km/h 作业小时生产率: 0.54~1.08(hm²/h) 工作幅宽:250cm 铲间距 :2~3铲：60.5cm；其他：63.5cm 深松铲结构形式:全方位曲面铲 深松铲排列方式:V型 深松铲数量:4个 深松铲数量:≥30cm | 通用类
耕整地机械 | 耕地机械 | 深松机 | 4—5铲深松机 | 深松整地联合作业机 | 青岛鲁耕农业机械有限公司 | 1SZL-280A | 2300 | 0 | 结构尺寸（长*宽*高mm）:3120mm*1220mm*1180mm 整机质量（kg）:685kg 配套动力（kw）:≥92kw 整地机构型式:卧式旋耕机 深松铲结构型式:尖铲 深松铲数量（个）:6 工作幅宽（cm):280 铲间距（cm):55 传动机构型式:中间齿轮 耕深 深松（cm):≥25 耕深 整地（cm):≥8 作业速度（km/h):2.6-4.3 作业小时生产率（hm²/h）:0.8-1.2 | 通用类
耕整地机械 | 耕地机械 | 深松机 | 4—5铲深松机 | 深松机 | 山东旭创机械制造有限公司 | 1S-220 | 2300 | 0 | 结构尺寸（长*宽*高mm）:1750x2550x1390 整机质量（kg）:950 配套动力（kw）:≥73.5 作业幅宽（mm）:2200 深松铲结构形式:曲面铲 深松铲数量（个）:4 深松深度（mm）:400-450 机具挂结型式:三点悬挂 深松铲单铲宽度（mm）:240 深松铲铲间距（mm）:450～600 镇压辊数量（个）:1 镇压辊长度（mm）:2288 镇压辊直径（mm）:Ф325 | 通用类
耕整地机械 | 耕地机械 | 深松机 | 4—5铲深松机 | 深松机 | 雷沃重工股份有限公司 | 1SSY-250 | 2300 | 0 | 结构尺寸（长*宽*高mm）:1900*2700*1280 整机质量（kg）:457 配套动力（kw）:73.5-110.3 工作幅宽:250cm 深松铲结构型式:凿型平铲翼式 深松铲排列方式:双排交错 结构型式:悬挂式 振动方式:非振动式 深松铲数量:5铲 作业速度:4-10km/h 作业小时生产率:1.0-2.53h㎡/h 铲间距:2-5铲48cm、3-4铲52cm 深松深度:≥30cm | 通用类
耕整地机械 | 耕地机械 | 深松机 | 4—5铲深松机 | 深松整地联合作业机 | 河北通田机械有限公司 | 1SZL-230 | 2300 | 0 | 结构尺寸（长*宽*高mm）:1650X2630X1200 整机质量（kg）:665 配套动力（kw）:66.2-88.2 整地机构型式:旋耕 深松铲结构型式:凿形 深松铲数量:4个 工作幅宽:230cm 铲间距:60，51，63cm 传动机构型式:中间齿轮传动 耕深深松:≥25cm 耕深整地:12～18cm 作业速度:3～5km/h 作业小时生产率:0.4～0.8hm²/h | 通用类
耕整地机械 | 耕地机械 | 深松机 | 4—5铲深松机 | 深松机 | 山东泰拖农业装备有限公司 | 1SSY-250 | 2300 | 0 | 结构尺寸（长*宽*高mm）:2600×330×1365 整机质量（kg）:1060 配套动力（kw）:103-132 结构形式:悬挂式 振动方式:非振动式 工作幅宽:2.5（m） 铲间距:500（mm） 深松深度:≥30（cm） 深松铲结构型式:凿形铲冀式结构组合 深松铲排列方式:前二后三 深松铲数量:5（把） 旋耕刀型号:/ 总安装刀数:/ 刀轴传动方式:/ 整地结构型式:镇压棍式 生产率:0.275-0.825（hm2/h） 深松铲铲尖距:400-550(mm) | 通用类
耕整地机械 | 耕地机械 | 深松机 | 4—5铲深松机 | 深松机 | 瓦房店明运农机装备有限公司 | 1S-220 | 2300 | 0 | 结构尺寸（长*宽*高mm）:1820*2200*1420 整机质量（kg）:450 配套动力（kw）:≥62.5 与拖拉机配套连接方式:三点悬挂 整地机构形式:/ 深松铲（机构形式）:偏犁铲 深松铲（数量）:4个 作业幅宽:220cm 铲间距:40cm-70cm 传动机构形式:/ 深松（深松）:≥30cm 深松（整地）:/ 作业速度:3km/h-6km/h 问题业小时生产率:0.6km2/h-1.1hm2/h | 通用类
耕整地机械 | 耕地机械 | 深松机 | 4—5铲深松机 | 深松整地联合作业机 | 河北通田机械有限公司 | 1SZL-200 | 2300 | 0 | 结构尺寸（长*宽*高mm）:1650X2390X1200 整机质量（kg）:635 配套动力（kw）:66.2-73.5 整地机构型式:旋耕 深松铲结构型式:凿形 深松铲数量:4个 工作幅宽:200cm 铲间距:57，51，57cm 传动机构型式:中间齿轮传动 耕深深松: ≥25cm 耕深整地:12～18cm 作业速度:3～5km/h 作业小时生产率:0.4～0.8hm²/h | 通用类
耕整地机械 | 耕地机械 | 深松机 | 4—5铲深松机 | 深松机 | 商丘市豫华机引农机具有限责任公司 | 1S-260 | 2300 | 0 | 结构尺寸（长*宽*高mm）:1240*2850*1170 整机质量（kg）:260 配套动力（kw）:75.3～139.7 结构型式:悬挂式 振动方式:非振动 作业速度:2～4（km/h） 作业小时生产率:0.4～0.8（hm²/h） 工作幅宽:260（cm） 铲间距:37（cm） 深松铲结构型式:凿形铲 深松铲排列方式:前后排列 深松铲数量:7（个） 耕深:30～35（cm） | 通用类
耕整地机械 | 耕地机械 | 深松机 | 4—5铲深松机 | 深松机 | 潍坊农友机械有限公司 | 1S-220 | 2300 | 0 | 结构尺寸（长*宽*高mm）:1650*2590*1200 整机质量（kg）:580 配套动力（kw）:≥73.5 型号名称:1S-220型深松机 结构型式:悬挂式 振动方式:非振动式 作业速度:＞2（km/h） 作业小时生产率:≥0.44（hm²/h） 工作宽幅:220（cm） 铲间距:2-3铲40（cm），其他铲62.5（cm） 深松铲结构型式:全方位曲面铲 深松铲排列方式:V形 深松铲数量:4个 深松深度:≥30（cm） | 通用类
耕整地机械 | 耕地机械 | 深松机 | 4—5铲深松机 | 深松机 | 连云港市兴安机械制造有限公司 | 1S-180 | 2300 | 0 | 结构尺寸（长*宽*高mm）:3700×1900×1350 整机质量（kg）:350 配套动力（kw）:66.2～88.2 深松铲数量（个）:5 深松铲结构型式:单柱、凿形铲带翼 工作幅宽（mm）:1800 铲间距（mm）:360 铲柄厚度（mm):25 深松耕深（mm）:250 作业速度（km/h）:2.0-5.0 作业小时生产率（hm²/(h·m)）:0.20-0.50 与拖拉机连接形式:标准三点悬挂 地轮轮缘宽度:85mm | 通用类
耕整地机械 | 耕地机械 | 深松机 | 4—5铲深松机 | 浅耕深松机(原:深松浅翻机) | 馆陶县飞翔机械装备制造有限公司 | 1SL-160 | 2300 | 0 | 结构尺寸（长*宽*高mm）:3400*1850*1480 整机质量（kg）:554 配套动力（kw）:73.5-88.2 深松铲结构形式:凿式 工作铲数:4个 工作幅宽:160cm 铲间距:40cm 深松深度:30-35cm 作业速度:2-5km/h 作业小时生产率:03.0-0.75h㎡/h 无:/ 无:/ 无:/ | 通用类
耕整地机械 | 耕地机械 | 深松机 | 4—5铲深松机 | 深松机 | 淮北市华丰机械设备有限公司 | 1S-220 | 2300 | 0 | 结构尺寸（长*宽*高mm）:2320*1320*1100 整机质量（kg）:450 配套动力（kw）:≥66.2 产品型号:1S—220 深松铲结构形式:全方位曲面铲 深松铲数量（个）:4 工作幅宽（cm）:220 铲间距（cm）:73(铲柄) 耕深（cm）:30-40 作业速度（km/h）:3-5 作业小时生产率（hm2/h）:0.4—0.8 深松形式:全方位深松 执行标准:GB/T24675.2-2009 保护性耕作机械 深松机 | 通用类
耕整地机械 | 耕地机械 | 深松机 | 4—5铲深松机 | 深松机 | 雷沃重工股份有限公司 | 1SSY-230 | 2300 | 0 | 结构尺寸（长*宽*高mm）:1900*2500*1280 整机质量（kg）:450 配套动力（kw）:58.8-91.9 结构型式:悬挂式 振动方式:非振动式 深松铲数量:5铲 工作幅宽:230cm 深松铲结构型式:凿型平铲翼式 深松铲排列方式:双排交错 作业速度:4-10km/h 作业小时生产率:0.93-2.27h㎡/h 铲间距:2-5铲40.2cm、3-4铲52cm 深松深度:≥30cm | 通用类
耕整地机械 | 耕地机械 | 深松机 | 4—5铲深松机 | 全方位深松机 | 河北双天机械制造有限公司 | 1S-250QA1 | 2300 | 0 | 结构尺寸（长*宽*高mm）:1680*2820*1445 整机质量（kg）:680 配套动力（kw）:88.2-110.3 结构型式:悬挂式 作业速度:3-6km/h 作业小时生产率:0.7-1.3hm²/h 工作幅宽:250cm 深松铲结构形式:偏柱式（曲面铲）+凿式（直铲） 深松铲排列方式:前2后3 深松铲数量:5个 深松耕深:30-35cm 铲间距:50cm 无参数:无参数 | 通用类
耕整地机械 | 耕地机械 | 深松机 | 4—5铲深松机 | 深松整地联合作业机 | 青岛鲁耕农业机械有限公司 | 1SZL-250A | 2300 | 0 | 结构尺寸（长*宽*高mm）:1180mm*2760mm*1130mm 整机质量（kg）:510kg 配套动力（kw）:73.5-92.0 结构型式:悬挂式 整地装置结构型式:旋耕 整地装置旋耕刀数量:68 深松铲结构型式:尖铲 深松铲数量:4 工作幅宽（cm):250 铲间距（cm):68 传动机构型式:中间齿轮传动 耕深 深松（cm):≥25 耕深 整地（cm):≥8 纯工作小时生产率（hm²/h）:0.6~1.0 | 通用类
耕整地机械 | 耕地机械 | 深松机 | 4—5铲深松机 | 深松整地联合作业机 | 青岛鲁耕农业机械有限公司 | 1SZL-230A | 2300 | 0 | 结构尺寸（长*宽*高mm）:1390mm*2550mm*1130mm 整机质量（kg）:480kg 配套动力（kw）:≥66.2kw 整地机构型式:卧式旋耕机 深松铲结构型式:箭形深松铲 深松铲数量（个）:4 工作幅宽（cm):230 铲间距（cm):57.5 传动机构型式:中间齿轮传动 耕深 深松（cm）:≥25 耕深 整地（cm）:≥8 作业速度（km/h):3~5 作业小时生产率（hm²/h）:0.68~1.10 复式作业功能:深松、旋耕 少（免）耕:否 | 通用类
耕整地机械 | 耕地机械 | 深松机 | 4—5铲深松机 | 深松机 | 潍坊恒旋农业装备有限公司 | 1S-220 | 2300 | 0 | 结构尺寸（长*宽*高mm）:1700×2520×1250 整机质量（kg）:528 配套动力（kw）:73.5～91.9 作业速度:（km/h）：2～4 作业小时生产率:（h㎡/h）：0.54～1.08 工作幅宽:（㎝）：220 铲间距:（㎝）：2、3铲：40，其它铲：62.5 深松铲结构型式:全方位曲面铲 深松铲排列方式:V型排列 深松铲数量:（个）：4 深松深度:（㎝）：≥30 结构型式:悬挂式 振动方式:非振动式 | 通用类
耕整地机械 | 耕地机械 | 深松机 | 4—5铲深松机 | 深松整地联合作业机 | 河北通田机械有限公司 | 1SZL-250 | 2300 | 0 | 结构尺寸（长*宽*高mm）:1650X2830X1200 整机质量（kg）:960 配套动力（kw）:88.2~102.9 整地机构型式 :旋耕 深松铲结构型式 :凿形 深松铲数量:4个 工作幅宽:250cm 铲间距:60，54，63cm 传动机构型式:中间齿轮传动 耕深深松:≥25mm 耕深整地:12～18cm 作业速度:2～5km/h 作业小时生产率:0.4～1.0hm²/h | 通用类
耕整地机械 | 耕地机械 | 深松机 | 4—5铲深松机 | 深松机 | 郓城县工力有限公司 | 1S-200 | 2300 | 0 | 结构尺寸（长*宽*高mm）:2050×2480×1350 整机质量（kg）:760 配套动力（kw）:≥66.2 深松铲机构型式:全方位曲面铲 深松铲数量（个）:4 工作幅宽（cm）:200 铲间距（cm）:铲柄处：60~80（中间）；50（两侧） 耕深深松（cm）:≥30 作业速度（km/h）:2~4 作业小时生产率（h㎡/h）:0.4~0.7 深松型式:全方位曲面铲深松 整地机构形式:/ 耕深整地:/ | 通用类
耕整地机械 | 耕地机械 | 深松机 | 4—5铲深松机 | 深松机 | 连云港市兴安机械制造有限公司 | 1S-4 | 2300 | 0 | 结构尺寸（长*宽*高mm）:2800×1300×1200 整机质量（kg）:320 配套动力（kw）:55.1～69.9 深松铲结构形式:单柱、凿形铲带翼 工作铲数（个）:4 工作幅宽（mm）:1300 单铲幅宽（mm）:40 铲间距（mm):450 铲柄厚度:30mm 铲柄宽度:100mm 深松耕深（mm）:≥250 地轮直径:450mm 地轮轮缘宽度:85mm | 通用类
耕整地机械 | 耕地机械 | 深松机 | 4—5铲深松机 | 深松机 | 雷沃重工股份有限公司 | 1SSY-200 | 2300 | 0 | 结构尺寸（长*宽*高mm）:1200*2200*1280 整机质量（kg）:415 配套动力（kw）:58.8-91.9 结构型式:悬挂式 振动方式:非振动式 深松铲数量:4铲 工作幅宽:200cm 深松铲结构型式:凿型平铲翼式 深松铲排列方式:双排交错 作业速度:4-10km/h 作业小时生产率:0.97-2.56h㎡/h 铲间距:中间铲67cm、其它铲46cm 深松深度:≥30cm | 通用类
耕整地机械 | 耕地机械 | 深松机 | 4—5铲深松机 | 深松机 | 山东泰拖农业装备有限公司 | 1SS-250 | 2300 | 0 | 结构尺寸（长*宽*高mm）:1380×3300×1365 整机质量（kg）:806 配套动力（kw）:69.8-118 结构形式:悬挂式 振动方式:非振动式 工作幅宽:2.5（m） 铲间距:500（mm） 深松深度:≥30（cm） 深松铲结构型式:凿形铲冀式结构组合 深松铲排列方式:前二后三 深松铲数量:5（把） 旋耕刀型号:/ 总安装刀数:/ 刀轴传动方式:/ 整地结构型式:/ 生产率:0.275-0.825（hm2/h） 深松铲铲尖距:400-550(mm) | 通用类
耕整地机械 | 耕地机械 | 深松机 | 4—5铲深松机 | 深松机 | 河北圣和农业机械有限公司 | 1SS-280 | 2300 | 0 | 结构尺寸（长*宽*高mm）:2280×2660×1300 整机质量（kg）:340 配套动力（kw）:88.2～102.9 深松铲结构形式:凿型 工作铲数:5个 工作幅宽:280cm 铲间距:40~60cm 深松深度:30~40cm 作业速度:2.5~7.0km/h 作业小时生产率:0.60~1.65公顷/小时 /:/ /:/ /:/ | 通用类
耕整地机械 | 耕地机械 | 深松机 | 4—5铲深松机 | 全方位深松机 | 河北通田机械有限公司 | 1SS-240Q | 2300 | 0 | 结构尺寸（长*宽*高mm）:1840×2700×1390 整机质量（kg）:900 配套动力（kw）:88.2~102.9 结构型式:悬挂式 振动方式:无振动 工作幅宽:240cm 铲间距:60cm 深松铲结构型式:偏柱式（曲面铲） 深松铲排列方式:前后排列 深松铲数量:4个 作业速度:3～6km/h 作业小时生产率:0.72～1.3h㎡/h 耕深深松:30～35cm | 通用类
耕整地机械 | 耕地机械 | 深松机 | 4—5铲深松机 | 深松机 | 河南沃正实业有限公司 | 1S-200 | 2300 | 0 | 结构尺寸（长*宽*高mm）:1500×2020×1400 整机质量（kg）:420 配套动力（kw）:58.8～73.5 产品型号名称:1S-200型深松机 深松铲结构型式:剪铲式 深松铲数量（个）:5 工作幅宽（㎝）:200 铲间距（㎝）:40 耕深（㎝）:25～30 作业速度（km/h）:2～5 作业小时生产率（h㎡/h）:0.4～0.6 深松深度稳定性:≥85% 基本配置:深松铲 | 通用类
耕整地机械 | 耕地机械 | 深松机 | 4—5铲深松机 | 深松机 | 安徽邓氏机械制造有限公司 | 1S-200 | 2300 | 0 | 结构尺寸（长*宽*高mm）:1520*2630*1330 整机质量（kg）:825 配套动力（kw）:73.5-99.3 深松铲结构形式:偏柱式 深松铲数量:4个 深松形式:全方位深松 作业速度:2-6km/h 耕深深松:25-35cm 铲间距:74（中间）cm、63（两侧）cm 工作幅宽:200cm 传动机构行使:/ 耕深整地:/ 作业小时生产率:0.4-1.2h㎡/h | 通用类
耕整地机械 | 耕地机械 | 深松机 | 4—5铲深松机 | 深松整地联合作业机 | 河北兴华农业机械有限公司 | 1SZL-230 | 2300 | 0 | 结构尺寸（长*宽*高mm）:1350×2620×1230 整机质量（kg）:605 配套动力（kw）:80.9-95.6 深松铲结构型式:凿式 深松铲数量:4个 作业小时生产率:0.42-1.05hm²/h 工作幅宽:230cm 铲间距:60cm 传动机构型式:中间齿轮传动 结构型式:悬挂式 整地耕深:8-16cm 深松耕深:25-30cm 耕地机构型式:旋耕 | 通用类
耕整地机械 | 耕地机械 | 深松机 | 4—5铲深松机 | 全方位深松机 | 河北兴华农业机械有限公司 | 1S-240Q | 2300 | 0 | 结构尺寸（长*宽*高mm）:1100*2290*1410 整机质量（kg）:440 配套动力（kw）:80.9-95 结构型式:悬挂式 作业速度:3-6km/h 作业小时生产率:0.65-1.25hm²/h 工作幅宽:240cm 铲间距:60cm 深松铲结构型式:曲面铲（偏柱式） 深松铲排列方式:前2后2 深松铲数量:4个 深松耕深:30-35cm 型号名称:1S-240Q型全方位深松机 | 通用类
耕整地机械 | 耕地机械 | 深松机 | 4—5铲深松机 | 深松机 | 馆陶县飞翔机械装备制造有限公司 | 1SS-280 | 2300 | 0 | 结构尺寸（长*宽*高mm）:2200*2360*1280 整机质量（kg）:292 配套动力（kw）:66.2-80.9 深松铲结构形式:凿式 深松铲数:5铲 工作幅宽:280cm 铲间距:56cm 深松深度:25-35cm 作业速度km/h:3-6 作业小时生产率:0.75-1.55h㎡/h 限深轮:2个 连接形式:悬挂式 执行标准编号:GB/T 24675.2-2009《保护性耕作机械 深松机》 | 通用类
耕整地机械 | 耕地机械 | 深松机 | 4—5铲深松机 | 深松机 | 河北通田机械有限公司 | 1S-250 | 2300 | 0 | 结构尺寸（长*宽*高mm）:1230X2630X1300 整机质量（kg）:260 配套动力（kw）:66.5-80.9 深松铲结构形式:铲式 工作铲数:4个 工作幅宽:250cm 铲间距:63cm 深松深度:250-350mm 作业速度:3-6km/h 纯工作小时生产率 :0.75-1.4h㎡/h 单铲幅宽:63cm 深松形式:普通深松 深松铲排列方式:前后排列 | 通用类
耕整地机械 | 耕地机械 | 深松机 | 4—5铲深松机 | 深松机 | 河北圣和农业机械有限公司 | 1S-200 | 2300 | 0 | 结构尺寸（长*宽*高mm）:2100×1050×1200 整机质量（kg）:315 配套动力（kw）:59～74 深松铲结构形式:凿型 工作铲数:4个 工作幅宽:200cm 铲间距:50cm 深松深度:30~35cm 作业速度:2~5km/h 作业小时生产率:0.4~1.0公顷/小时 结构型式:悬挂式 与拖拉机联接方式:三点悬挂联接 限深装置:限深轮 | 通用类
耕整地机械 | 耕地机械 | 深松机 | 4—5铲深松机 | 深松机 | 新疆牧神机械有限责任公司 | 1S-300 | 2300 | 0 | 结构尺寸（长*宽*高mm）:2450*3040*1500 整机质量（kg）:920 配套动力（kw）:120~145 深松铲数量:5组 工作幅宽:3013mm 机构型式:悬挂式 耕深范围:388mm 运输间隙:330mm 深松铲型式:双翼形 深松铲间距:600mm 深松铲高度:733mm 单体深松铲幅宽:270mm 镇压辊直径:350mm | 通用类
耕整地机械 | 耕地机械 | 深松机 | 4—5铲深松机 | 振动深松机 | 黑龙江德沃科技开发有限公司 | 1SZL-570 | 2300 | 0 | 结构尺寸（长*宽*高mm）:2450×3550×1530 整机质量（kg）:870 配套动力（kw）:≧88.2 与拖拉机联接方式:三点悬挂 工作幅宽（cm）:350 作业行数（行）:5 行距（cm）:50-70 运输间隙（cm）:≧30 深松部件深松铲型式:双翼式 深松部件深松深度（cm）:24-30 数量（个）:5（前2后3） 整地部件:碎土辊 作业小时生产率（hm2/h）:1.0-2.3 作业速度（km/h）:4-6.5 | 通用类
耕整地机械 | 耕地机械 | 深松机 | 4—5铲深松机 | 深松机 | 江苏常发农业装备股份有限公司 | 1SS-195 | 2300 | 0 | 结构尺寸（长*宽*高mm）:2100*2140*1240 整机质量（kg）:520 配套动力（kw）:≥88.2 深松铲结构型式:凿式铲 深松铲数量（个）:5 工作幅宽（cm）:195 铲间距（cm）:39 耕深（深松）（cm）:30-35 作业速度（km/h）:2-6 作业小时生产率hm²/h:0.3-0.48 深松形式:普通深松 传动机构形式:无 传动机构型式:无 | 通用类
耕整地机械 | 耕地机械 | 深松机 | 4—5铲深松机 | 深松整地联合作业机 | 青岛鲁耕农业机械有限公司 | 1SZL-260 | 2300 | 0 | 结构尺寸（长*宽*高mm）:2525mm*2865mm*1270mm 整机质量（kg）:1356kg 配套动力（kw）:≥73.5kw 整地机构形式:卧式旋耕 深松铲结构形式:平凿双翼 深松铲数量:5个 工作幅宽:260cm 铲间距:52cm 传动机构形式:中间齿轮传动 旋耕刀数量:68把 耕深（深松）:≥25cm 耕深（整地）:≥8cm 作业速度:≥3km/h 作业小时生产率:0.5-1.2hm²/h | 通用类
耕整地机械 | 耕地机械 | 深松机 | 4—5铲深松机 | 深松整地联合作业机 | 青岛鲁耕农业机械有限公司 | 1SZL-240B | 2300 | 0 | 结构尺寸（长*宽*高mm）:2035mm*2720mm*1345mm 整机质量（kg）:1166kg 配套动力（kw）:≥73.5kw 整地机构形式:卧式旋耕 深松铲结构形式:曲面铲 深松铲数量:4个 工作幅宽:240cm 铲间距:61cm 传动机构形式:中间齿轮传动 旋耕刀数量:64把 耕深（深松）:≥25cm 耕深（整地）:≥8cm 作业速度:≥3km/h 作业小时生产率:0.5-1hm²/h | 通用类
耕整地机械 | 耕地机械 | 深松机 | 4—5铲深松机 | 深松整地联合作业机 | 高密德隆汽车配件制造有限公司 | 1SZL-260 | 2300 | 0 | 结构尺寸（长*宽*高mm）:2930*2850*1400 整机质量（kg）:1500 配套动力（kw）:95.6-147.0 工作幅宽:260cm 型号:1SZL-260 结构型式:悬挂式 振动方式:非振动 作业速度:3.5-6.0km/h 铲间距:52cm 深松铲结构型式:凿形铲翼式结构组合 深松铲排列方式:前2后3 深松铲数量:5个 整地机构型式:卧式旋耕 | 通用类
耕整地机械 | 耕地机械 | 深松机 | 4—5铲深松机 | 深松机 | 河北中农博远农业装备有限公司 | 1S-200 | 2300 | 0 | 结构尺寸（长*宽*高mm）:2838*2372*1603 整机质量（kg）:1330 配套动力（kw）:≧70 工作宽幅:200cm 深松部件结构型式:凿型深松铲 深松部件数量:5个 深松部件之间的距离:440mm 整地机构型式:整地辊 深松机深度稳定性:≥85% 深松机深度:≥306mm 土壤蓬松度:≤40% 机组打滑率:≤20% 作业速度:3.5km/h | 通用类
耕整地机械 | 耕地机械 | 深松机 | 4—5铲深松机 | 深松机 | 青岛鲁耕农业机械有限公司 | 1S-270B | 2300 | 0 | 结构尺寸（长*宽*高mm）:1550mm*2780mm*1470mm 整机质量（kg）:740kg 配套动力（kw）:99.2-117.6KW 结构型式:悬挂式 深松铲结构形式:倒梯形曲面铲 深松铲数量:4个 工作幅宽:270cm 铲间距:67.5cm 深松深度:≥30cm 作业速度:≥4.4km/h 作业小时生产率:≥1.2h㎡/h 运输间隙:≥300mm 深松铲尖到安装梁底面的高度差:≤10mm | 通用类
耕整地机械 | 耕地机械 | 深松机 | 4—5铲深松机 | 深松机 | 雷肯农业机械(青岛)有限公司 | 1S-300D | 2300 | 0 | 结构尺寸（长*宽*高mm）:750×2830×1400 整机质量（kg）:430 配套动力（kw）:136 结构形式:悬挂式 深松铲结构型式:双翼铲 数量:4 工作幅宽cm:300 铲间距cm:75 深松深度cm:≥40cm 作业速度km/h:7-10 作业小时生产率 h㎡/h:2 轮胎:无 工作深度是否可调节:可以 | 通用类 | 山东
耕整地机械 | 耕地机械 | 深松机 | 4—5铲深松机 | 深松机 | 中国一拖集团有限公司 | 1S-220W | 2300 | 0 | 结构尺寸（长*宽*高mm）:1900*2860*1320 整机质量（kg）:600 配套动力（kw）:73.5-121.3 型号名称:1S-220W型深松机 结构型式:悬挂式 振动方式:非振动式 作业速度（km/h）:3-6 作业小时生产率（hm²/h）:0.53-1.06 工作幅宽（cm）:220 铲间距（cm）:53、59、53 深松铲结构型式:偏柱式 深松铲排列方式:前2后2 深松铲数量:4 | 通用类 | 河南
耕整地机械 | 耕地机械 | 深松机 | 4—5铲深松机 | 深松机 | 中国一拖集团有限公司 | 1S-250 | 2300 | 0 | 结构尺寸（长*宽*高mm）:2660*2750*1500 整机质量（kg）:1050 配套动力（kw）:95.6-147.1 型号名称:1S-250型深松机 结构型式:悬挂式 振动方式:非振动式 作业速度（km/h）:3-6 作业小时生产率（hm²/h）:0.60-1.20 工作幅宽（cm）:250 铲间距（cm）:50 深松铲结构型式:凿铲式 深松铲排列方式:前2后3 深松铲数量（个）:5 | 通用类 | 河南
耕整地机械 | 耕地机械 | 深松机 | 4—5铲深松机 | 深松机 | 江苏沃得高新农业装备有限公司(原:江苏沃得植保机械有限公司、原:沃得重工(中国)有限公司) | 1S-200 | 2300 | 0 | 结构尺寸（长*宽*高mm）:1300×2356×1140 整机质量（kg）:340 配套动力（kw）:58.3-80.8 深松部件:4个 工作幅宽（cm）:200 深松铲结构型式:凿形 铲间距（cm）:35-60（可调） 耕深深松（cm）:25-35 作业速度（km/h）:2-6 作业小时生产率（h㎡/h）:0.4-0.5 深松形式:普通深松 深松深度（mm）:303 运输间隙（mm）:310 | 通用类 | 江苏
耕整地机械 | 耕地机械 | 深松机 | 4—5铲深松机 | 深松机 | 江苏沃得高新农业装备有限公司(原:江苏沃得植保机械有限公司、原:沃得重工(中国)有限公司) | 1S-230 | 2300 | 0 | 结构尺寸（长*宽*高mm）:1250×2750×1400 整机质量（kg）:590 配套动力（kw）:66.1-80.8 深松部件:4个 工作幅宽（cm）:230 深松铲结构型式:凿形铲带翼 铲间距（cm）:35-68（可调） 耕深深松（cm）:25-35 作业速度（km/h）:2-6 作业小时生产率（h㎡/h）:0.46-0.53 深松形式:普通深松 深松深度（mm）:300 运输间隙（mm）:320 | 通用类 | 江苏
耕整地机械 | 耕地机械 | 深松机 | 4—5铲深松机 | 深松机 | 江苏沃得高新农业装备有限公司(原:江苏沃得植保机械有限公司、原:沃得重工(中国)有限公司) | 1S-250 | 2300 | 0 | 结构尺寸（长*宽*高mm）:1250×2950×1380 整机质量（kg）:635 配套动力（kw）:80.8-95.6 深松部件:5个 结构型式:凿形铲带翼 工作幅宽（cm）:250 深松形式:普通深松 铲间距（cm）:35-55（可调） 耕深深松（cm）:25-35 作业速度（km/h）:2-6 作业小时生产率（h㎡/h）:0.53-0.62 深松深度（mm）:306 运输间隙（mm）:310 土壤膨松度（%）:12 | 通用类 | 江苏
耕整地机械 | 耕地机械 | 深松机 | 4—5铲深松机 | 深松机 | 连云港市连发机械有限公司 | 1S-4 | 2300 | 0 | 结构尺寸（长*宽*高mm）:830×2500×1230 整机质量（kg）:420 配套动力（kw）:88.2-117.6 结构型式:悬挂式 震动方式:非振动式 工作幅宽(cm):190 铲间距（㎝）:50 深松铲结构型式:凿形铲 深松铲排列方式:对称排列 深松铲数量（个）:4 深松深度（㎝）:≥30 土壤扰动系数:≥25% 土壤蓬松度:10%-40% 整地深度（㎝）:≥8 | 通用类 | 江苏
耕整地机械 | 耕地机械 | 深松机 | 4—5铲深松机 | 深松机 | 河北农哈哈机械集团有限公司 | 1S-220 | 2300 | 0 | 结构尺寸（长*宽*高mm）:1150×2500×1300 整机质量（kg）:280 配套动力（kw）:≥66.2 结构型式:悬挂式 工作幅宽:220 深松部件结构型式:凿型可调铲翼式 深松部件数量:4个 深松部件之间距离（cm）:20-60 限深轮型式（如果有）:铁轮 限深轮数量（如果有）:2个 整地机构型式:/ 整地机构传动方式（驱动式）:/ 镇压机构型式（如果有）:/ | 通用类 | 河北
耕整地机械 | 耕地机械 | 深松机 | 4—5铲深松机 | 深松机 | 华创机器人制造有限公司 | 1S-200 | 2300 | 0 | 结构尺寸（长*宽*高mm）:1000*2290*1380 整机质量（kg）:500 配套动力（kw）:58.8-88.2 型号名称:1S-200 结构型式:悬挂式 震动方式:非振动式 作业速度km/h:3-8 作业小时生产率hm²/h:0.6-1.6 工作幅宽cm:200 铲间距cm:中间：52；两侧：49 深松铲结构型式:曲面铲 深松铲数量:4 深松深度cm:30-40 | 通用类 | 山东
耕整地机械 | 耕地机械 | 深松机 | 4—5铲深松机 | 深松机 | 商丘市豫华机引农机具有限责任公司 | 1S-230 | 2300 | 0 | 结构尺寸（长*宽*高mm）:1140×2350×1300 整机质量（kg）:380 配套动力（kw）:73.5～139.7 结构型式:悬挂式 振动方式:非振动 作业速度（km/h）:2～5 作业小时生产率（hm²/h）:0.4～0.7 工作幅宽:230cm 铲间距:57.5cm 深松铲结构型式:偏柱式 排列方式:前后排列 深松铲数量:4个 耕深(cm):30-40 | 通用类 | 河南
耕整地机械 | 耕地机械 | 深松机 | 4—5铲深松机 | 深松机 | 河南豪丰农业装备有限公司 | 1SP-265 | 2300 | 0 | 结构尺寸（长*宽*高mm）:1450×2695×1380 整机质量（kg）:870 配套动力（kw）:66.2～88.2 结构型式:悬挂式 振动方式:非振动式 作业速度:2～5km/h 作业小时生产率:≥0.53h㎡/h 工作幅宽:266cm 铲间距:66.5cm 深松铲结构型式:偏柱式 排列方式:双排交错 深松铲数量:4个 深松深度:≥30cm | 通用类 | 河南
耕整地机械 | 耕地机械 | 深松机 | 4—5铲深松机 | 深松机 | 青岛鲁耕农业机械有限公司 | 1S-230 | 2300 | 0 | 结构尺寸（长*宽*高mm）:1150mm*2480mm*1245mm 整机质量（kg）:320kg 配套动力（kw）:73.5-92.0KW轮式拖拉机 深松铲结构形式:平凿双翼 深松铲数量:5个 翼铲宽度:32cm 工作幅宽:230cm 铲间距:50cm 深松深度:＞30cm 纯工作小时生产率:0.6-1.0h㎡/h 结构型式:悬挂式 深松深度稳定性:95.3% 土壤扰动系数:77% | 通用类 | 山东
耕整地机械 | 耕地机械 | 深松机 | 4—5铲深松机 | 深松机 | 河南豪丰农业装备有限公司 | 1SS-200 | 2300 | 0 | 结构尺寸（长*宽*高mm）:1610×2215×1290 整机质量（kg）:490 配套动力（kw）:62.5～80.8 结构型式:悬挂式 振动方式:非振动式 作业速度:2～5m/s 作业小时生产率:0.4～1h㎡/h 工作幅宽:200cm 铲间距:40cm 深松铲结构型式:凿形铲 排列方式:前后排列 深松铲数量:5个 深松深度:≥30cm | 通用类 | 河南
耕整地机械 | 耕地机械 | 深松机 | 4—5铲深松机 | 深松机 | 山东恒基集团农业机械装备制造有限公司 | 1S-200 | 2300 | 0 | 结构尺寸（长*宽*高mm）:1720×2560×1285 整机质量（kg）:600 配套动力（kw）:58.8-88.2 铲间距:50cm 工作幅度:200cm 结构形式:悬挂式 深松铲结构形式:偏柱式 深松铲排列方式:双排 深松铲数量:4个 深松耕深:30-33cm 振动方式:非振动式 作业小时生产率:0.70-0.95hm²/h 作业速度:3.0-5.5km/h | 通用类 | 山东
耕整地机械 | 耕地机械 | 深松机 | 4—5铲深松机 | 深松机 | 浙江俏宇机车部件有限公司 | 1S-170 | 2300 | 0 | 结构尺寸（长*宽*高mm）:1090×1710×1340 整机质量（kg）:130 配套动力（kw）:/ 型号名称:1S-170型深松机 结构型式:悬挂式 振动方式:非振动式 作业速度（km/h):3~5 作业小时生产率(h㎡/h):0.36-0.60 工作幅宽（cm）:170 铲间距(cm):49.5（可调）+55+49.5（可调） 深松铲结构型式:凿型、带翼铲 深松铲排列方式:双列对称 深松铲数量（个）:4 耕松深度(cm）:30-40 | 通用类 | 浙江
耕整地机械 | 耕地机械 | 深松机 | 4—5铲深松机 | 深松机 | 河南联利实业有限公司 | 1S-245 | 2300 | 0 | 结构尺寸（长*宽*高mm）:2900×2550×1420 整机质量（kg）:1170 配套动力（kw）:103~132.5 结构型式:悬挂式 振动方式:非振动式 作业速度（km/h):2~5 作业小时生产率（h㎡/h）:0.50~1.25 工作幅宽（cm）:245 铲间距（cm）:48.8 结构型式:凿形铲 排列方式:前后排列 深松铲数量（个）:5 耕深深松（cm）:30~40 | 通用类 | 山东
耕整地机械 | 耕地机械 | 深松机 | 4—5铲深松机 | 深松机 | 河北雷肯农业机械有限公司 | 1SS-240 | 2300 | 0 | 结构尺寸（长*宽*高mm）:1182x2706x367 整机质量（kg）:750 配套动力（kw）:73.5 型号名称:1SS-240深松机 作业速度（km/h）:3.8 结构型式:悬挂式 振动方式:非振动式 工作幅度（cm）:240 铲间距（cm）:中间两铲：80其他：50 深松铲结构型式:偏柱式（曲面铲） 深松铲排列方式:单排 深松铲数量（个）:4 深松深度（cm）:31.4 | 通用类 | 河北
耕整地机械 | 耕地机械 | 深松机 | 6铲及以上深松机 | 深松整地联合作业机 | 高密德隆汽车配件制造有限公司 | 1SZL-300 | 3400 | 0 | 结构尺寸（长*宽*高mm）:2940*3250*1400 整机质量（kg）:1780 配套动力（kw）:110.3-147.0 工作幅宽:300cm 型号:1SZL-300 结构型式:悬挂式 振动方式:非振动 作业速度:4.0-6.5km/h 铲间距:43cm 深松铲结构型式:凿形铲翼式结构组合 深松铲排列方式:前3后4 深松铲数量:7个 整地机构型式:卧式旋耕 | 通用类
耕整地机械 | 耕地机械 | 深松机 | 6铲及以上深松机 | 深松机 | 江苏常发农业装备股份有限公司 | 1SS-225 | 3400 | 0 | 结构尺寸（长*宽*高mm）:1160*2250*1190 整机质量（kg）:400 配套动力（kw）:≥66 深松铲结构型式:凿式铲 深松铲数量（个）:9 工作幅宽（cm）:225 铲间距（cm）:25 耕深（深松）（cm）:30-32 作业速度（km/h）:2-6 作业小时生产率hm²/h:0.3-0.48 深松形式:普通深松 传动机构形式:无 整地机构型式:无 | 通用类
耕整地机械 | 耕地机械 | 深松机 | 6铲及以上深松机 | 深松机 | 河北中农博远农业装备有限公司 | 1S-300 | 3400 | 0 | 结构尺寸（长*宽*高mm）:2838×3250×1603 整机质量（kg）:1730 配套动力（kw）:≥88 整地机构型式:整地辊 深松铲结构型式:凿型 深松铲数量:7个 工作宽幅:300cm 铲间距:44cm 耕深:35.1 作业速度:3.5 作业小时生产率:1-1.5h㎡/h 作业速度:3.5km/h 耕作方式:平作 | 通用类
耕整地机械 | 耕地机械 | 深松机 | 6铲及以上深松机 | 翻转浅耕深松机(原:翻转深松浅翻机) | 馆陶县飞翔机械装备制造有限公司 | 1SLF-240 | 3400 | 0 | 结构尺寸（长*宽*高mm）:350*2430*1620 整机质量（kg）:1450 配套动力（kw）:110.3-132.4 深松铲结构形式:凿式 工作铲数:12铲 工作幅宽:240cm 铲间距:40cm 深松深度:30-35cm 作业速度:2-5km/h 作业小时生产率:0.42-1.08h㎡/h 限深轮:1个 连接形式:悬挂式 执行标准编号:GB/T 24675.2-2009《保护性耕作机械 深松机》 | 通用类
耕整地机械 | 耕地机械 | 深松机 | 6铲及以上深松机 | 深松机 | 高密德隆汽车配件制造有限公司 | 1S-300 | 3400 | 0 | 结构尺寸（长*宽*高mm）:2500*3310*1500 整机质量（kg）:1446 配套动力（kw）:110.3-147.0 深松铲数量:6个 深松铲结构型式:偏柱曲面铲 深松铲排列方式:前2后4 型号:1S-300 结构型式:悬挂式 振动方式:非振动 作业速度:4-7.5km/h 工作幅宽:300cm 铲间距:50cm 耕深:≥30cm | 通用类
耕整地机械 | 耕地机械 | 深松机 | 6铲及以上深松机 | 深松整地联合作业机 | 青岛鲁耕农业机械有限公司 | 1SZL-310B | 3400 | 0 | 结构尺寸（长*宽*高mm）:1950mm*3515mm*1340mm 整机质量（kg）:1446kg 配套动力（kw）:≥99.3kw 整地机构形式:卧式旋耕 深松铲结构形式:曲面铲 深松铲数量:6个 工作幅宽:310cm 铲间距:53cm 传动机构形式:中间齿轮传动 旋耕刀数量:80把 耕深（深松）:≥25cm 耕深（整地）:≥8cm 作业速度:≥3km/h 作业小时生产率:1-1.5hm²/h | 通用类
耕整地机械 | 耕地机械 | 深松机 | 6铲及以上深松机 | 翻转浅耕深松机(原:翻转深松浅翻机) | 馆陶县飞翔机械装备制造有限公司 | 1SLF-200 | 3400 | 0 | 结构尺寸（长*宽*高mm）:4650*2030*1620 整机质量（kg）:1130 配套动力（kw）:88.2-102.9 深松铲结构形式:凿式 工作铲数:10铲 工作幅宽:200cm 铲间距:40cm 深松深度:30-35cm 作业速度:2-5km/h 作业小时生产率:0.35-0.90h㎡/h 无:/ 无:/ 无:/ | 通用类
耕整地机械 | 耕地机械 | 深松机 | 6铲及以上深松机 | 全方位深松机 | 菏泽新亚机械设备有限公司 | 1SQ-270 | 3400 | 0 | 结构尺寸（长*宽*高mm）:1950×3110×1380 整机质量（kg）:700 配套动力（kw）:≥91.9 深松部件（铲）数量（个）:6 深松形式:全方位式深松 深松铲结构型式:全方位曲面铲 工作幅宽（cm）:270 铲间距（cm）:74(中间)、49（两侧） 深松深度（cm）:30-35 作业速度（km/h）:1.8-4 作业小时生产率（hm²/h）:0.5-1 与拖拉机配套连接方式:悬挂式 限深轮数量（个）:2 主梁底面宽度（mm）:120 | 通用类
耕整地机械 | 耕地机械 | 深松机 | 6铲及以上深松机 | 深松机 | 高密德隆汽车配件制造有限公司 | 1S-300A | 3400 | 0 | 结构尺寸（长*宽*高mm）:2510*3000*1400 整机质量（kg）:1225 配套动力（kw）:110.3-147.0 深松铲数量:7个 深松铲结构型式:凿形铲翼式结构组合 深松铲排列方式:前3后4 型号:1S-300A 结构型式:悬挂式 振动方式:非振动 作业速度:4-7km/h 工作幅宽:300cm 铲间距:43cm 耕深:≥30cm | 通用类
耕整地机械 | 耕地机械 | 深松机 | 6铲及以上深松机 | 深松机 | 山东大华机械有限公司 | 1S-300 | 3400 | 0 | 结构尺寸（长*宽*高mm）:1960×3580×1520 整机质量（kg）:1410 配套动力（kw）:≥91.9 深松铲结构形式:偏柱式曲面铲 深松铲数量:6 工作幅宽:300cm 铲间距:50cm 深松深度:≥30cm 作业速度:2~5km/h 作业小时生产率:0.6~1.5hm2/h 深松深度稳定性:≥85% 运输间隙:≥300mm 机组打滑率:≤20% | 通用类
耕整地机械 | 耕地机械 | 深松机 | 6铲及以上深松机 | 全方位深松机 | 山东奥龙农业机械制造有限公司 | 1SQ-300 | 3400 | 0 | 结构尺寸（长*宽*高mm）:1920×3720×1670 整机质量（kg）:1620 配套动力（kw）:≥117.6 深松铲结构型式:偏柱式 深松铲数量:6个 工作幅宽:300cm 铲间距:84cm（中间）、54cm（两侧） 深松深度:30～50cm 作业速度:3～5km/h 作业小时生产率:0.9～1.5hm2/h 深松形式:全方位深松 结构型式:三点悬挂 镇压轮型式:V型镇压辊（分段） | 通用类
耕整地机械 | 耕地机械 | 深松机 | 6铲及以上深松机 | 翻转浅耕深松机(原:翻转深松浅翻机) | 馆陶县飞翔机械装备制造有限公司 | 1SLF-160 | 3400 | 0 | 结构尺寸（长*宽*高mm）:3550*1850*1620 整机质量（kg）:1040 配套动力（kw）:73.5-88.2 深松铲结构形式:凿式 工作铲数:8铲 工作幅宽:160cm 铲间距:40cm 深松深度:30-35cm 作业速度:2-5km/h 作业小时生产率:0.30-0.75h㎡/h 无:/ 无:/ 无:/ | 通用类
耕整地机械 | 耕地机械 | 深松机 | 6铲及以上深松机 | 深松机 | 潍坊市宏胜工贸有限公司 | 1S-400 | 3400 | 0 | 结构尺寸（长*宽*高mm）:1250×4000×1380 整机质量（kg）:1500 配套动力（kw）:130～169 4、型号名称:1S-400型深松机 5、结构形式:悬挂式 6、振动方式:非振动式 7、作业速度:2～6.5（km/h） 8、作业小时生产率:0.8～2.6（hm2/h） 9、工作幅宽:400（cm） 10、铲间距:50（cm） 11、深松铲结构型式:偏柱曲面铲 12、深松铲排列方式:前4后4 13、深松铲数量:8（个） 14、耕深:30～45（cm） | 通用类
耕整地机械 | 耕地机械 | 深松机 | 6铲及以上深松机 | 深松机 | 山东国丰机械有限公司 | 1S-330 | 3400 | 0 | 结构尺寸（长*宽*高mm）:2240×3800×1360 整机质量（kg）:1130 配套动力（kw）:≥95（轮式拖拉机） 深松铲结构型式:曲面铲 深松铲数量（个）:6 结构型式:悬挂式 工作幅宽（cm）:330 铲间距（cm）:55 深松深度（cm）:≥30 作业速度（km/h）:4.0-5.5 作业小时生产率（h㎡/h）:1.0-1.8 深松深度稳定性:98% 土壤扰动系数:66.9% | 通用类
耕整地机械 | 耕地机械 | 深松机 | 6铲及以上深松机 | 深松机 | 山东华运农机设备有限公司 | 1S-300 | 3400 | 0 | 结构尺寸（长*宽*高mm）:1830X4100X1380mm 整机质量（kg）:1100kg 配套动力（kw）:≥88.2kw 深松铲结构型式:偏柱式 深松铲结构型式:25~35 深松铲数量（个）:6 工作幅宽（cm）:300 铲间距（cm）:80（中间）、50、60（两侧） 耕深（cm）:25~35 作业速度km/h:2~5 作业小时生产率:0.5~1.4 深松形式:全方位深松 产品型号名称:1S-300型深松机 | 通用类
耕整地机械 | 耕地机械 | 深松机 | 6铲及以上深松机 | 深松机 | 山东华运农机设备有限公司 | 1S-280 | 3400 | 0 | 结构尺寸（长*宽*高mm）:1830X3900X1380mm 整机质量（kg）:1090kg 配套动力（kw）:≥88.2kw 深松铲结构型式:偏柱式 深松铲数量（个）:6 工作幅宽（cm）:280 铲间距（cm）:80（中间）、50、50（两侧） 耕深（cm）:25~35 作业速度km/h:2~5 作业小时生产率（km²/h):0.5~1.3 深松形式:全方位深松 无参数:无参数 无参数:无参数 | 通用类
耕整地机械 | 耕地机械 | 深松机 | 6铲及以上深松机 | 深松机 | 江苏大力士机械制造有限公司 | 1S-310Q | 3400 | 0 | 结构尺寸（长*宽*高mm）:2000×3200×1350 整机质量（kg）:890 配套动力（kw）:88.2 深松铲结构型式:曲面铲 排列方式:三行 深松铲:6个 作业幅宽（mm）:3100 铲间距（cm）:48+48+78+48+48 深松深度（cm）:≥30 整地结构型式:全方位深松 与拖拉机连接方式:三点悬挂 生产率h㎡/h:0.8-1.2 镇压辊碎土镇压型式:切盘式 | 通用类
耕整地机械 | 耕地机械 | 深松机 | 6铲及以上深松机 | 深松机 | 德州市沃田机械有限公司 | 1S-360 | 3400 | 0 | 结构尺寸（长*宽*高mm）:2200x3930x1430 整机质量（kg）:1440 配套动力（kw）:95.6~132.3 结构形式:悬挂式 振动方式:非振动式 工作幅宽:360cm 铲间距:60cm 深松铲结构形式:偏柱式 深松铲排列方式:交错双排W形（前2后4） 深松铲数量:6 型号名称:1S-360型深松机 作业速度:3-6km/h 深松深度:≥30cm 作业小时生产率:0.9-1.9hm2/h | 通用类
耕整地机械 | 耕地机械 | 深松机 | 6铲及以上深松机 | 深松机 | 潍坊市宏胜工贸有限公司 | 1S-300 | 3400 | 0 | 结构尺寸（长*宽*高mm）:1250×3000×1380 整机质量（kg）:1050 配套动力（kw）:110～147 型号名称:1S-300型深松机 结构形式:悬挂式 振动方式:非振动式 作业速度:2～6.5（km/h） 作业小时生产率:0.6～1.95（hm2/h） 工作幅宽:300（cm） 铲间距:50（cm） 深松铲结构型式:偏柱曲面铲 深松铲排列方式:前2后4 深松铲数量:6（个） 耕深:30～45（cm） | 通用类
耕整地机械 | 耕地机械 | 深松机 | 6铲及以上深松机 | 深松机 | 馆陶县飞翔机械装备制造有限公司 | 1S-350 | 3400 | 0 | 结构尺寸（长*宽*高mm）:2450*3050*1300 整机质量（kg）:380 配套动力（kw）:80.9-88.3 深松铲结构形式:凿式 工作铲数:7铲 工作幅宽:350cm 铲间距:56cm 深松深度:25-35cm 作业速度km/h:3-6km/h 作业小时生产率:1.05-2.10h㎡/h 限深轮:2个 连接形式:悬挂式 执行标准编号:GB/T 24675.2-2009《保护性耕作机械 深松机》 | 通用类
耕整地机械 | 耕地机械 | 深松机 | 6铲及以上深松机 | 深松机 | 德州市沃田机械有限公司 | 1S-300 | 3400 | 0 | 结构尺寸（长*宽*高mm）:1850x3010x1360 整机质量（kg）:995 配套动力（kw）:88.2～125 结构形式:悬挂式 振动方式:非振动式 作业速度:3-8km/h 工作宽幅:300cm 铲尖距:50cm 深松铲结构方式:偏柱式 深松铲排列方式:前2 后4 深松铲数量:6个 耕深:≥30 作业小时生产率:0.8-1.8 | 通用类
耕整地机械 | 耕地机械 | 深松机 | 6铲及以上深松机 | 深松机 | 潍坊盛瑞零部件有限公司 | 1S-300 | 3400 | 0 | 结构尺寸（长*宽*高mm）:2150×3360×1415 整机质量（kg）: 950 配套动力（kw）:88.2~132 铲间距:50（cm） 工作幅宽:300（cm） 结构型式:悬挂式 深松铲结构型式:偏柱曲面铲 深松铲排列方式:前2后4 深松铲数量:6个 深松深度:≥30（cm） 振动方式:非振动 作业速度:4~8(km/h) 作业小时生产率:1.2~2.4（hm²/h） | 通用类
耕整地机械 | 耕地机械 | 深松机 | 6铲及以上深松机 | 深松机 | 山东国丰机械有限公司 | 1S-270 | 3400 | 0 | 结构尺寸（长*宽*高mm）:2240×3250×1470 整机质量（kg）:1250 配套动力（kw）:≥88（轮式拖拉机） 结构型式:悬挂式 深松铲结构型式:曲面铲 深松铲数量（个）:6 工作幅宽（cm）:270 铲间距（cm）:45 深松深度（cm）:≥30 作业速度（km/h）:4.0-5.5 作业小时生产率（h㎡/h）:0.8-1.3 深松深度稳定性:97.4% 土壤扰动系数:79.4% | 通用类
耕整地机械 | 耕地机械 | 深松机 | 6铲及以上深松机 | 深松机 | 雷沃重工股份有限公司 | 1SSH-320 | 3400 | 0 | 结构尺寸（长*宽*高mm）:1900*3920*1380mm 整机质量（kg）:1140kg 配套动力（kw）:99.3-125kw 结构型式:悬挂式 振动方式:非振动式 深松铲数量:6铲 工作幅宽:320cm 深松铲结构型式:弧面铲 深松铲排列方式:双排交错 作业速度:4-10km/h 作业小时生产率:0.8-2.0h㎡/h 铲间距:50cm 深松深度:≥30cm | 通用类
耕整地机械 | 耕地机械 | 深松机 | 6铲及以上深松机 | 深松机 | 山东华运农机设备有限公司 | 1S-250 | 3400 | 0 | 结构尺寸（长*宽*高mm）:1830X3600X1380mm 整机质量（kg）:1030kg 配套动力（kw）:≥88.2kw 深松铲结构型式:全方位曲面铲 深松铲数量（个）:6 整地机构型式:辊齿式 工作幅宽（cm）:250 铲间距（cm）:80（中间）、45-55（两侧） 耕深（深松）cm:25-35 作业速度（km/h):2-5 作业小时生产率（km²/h):0.5-1.2 无参数:无参数 无参数:无参数 | 通用类
耕整地机械 | 耕地机械 | 深松机 | 6铲及以上深松机 | 深松机 | 雷肯农业机械(青岛)有限公司 | 1S-350E | 3400 | 0 | 结构尺寸（长*宽*高mm）:3850×3500×1550 整机质量（kg）:1619 配套动力（kw）:90-129 产品型号名称:1S-350E深松机 深松铲机构型式:凿铲型 深松铲数量:12（个） 作业幅宽:350（cm） 铲间距:87（cm） 传动机构型式:/ 深松:35（cm） 作业速度:7（km/h）~10（km/h） 作业小时生产率:2.4（km²/h）~3.5（km²/h） 整地机构型式:深松铲+合墒器+镇压器 | 通用类
耕整地机械 | 耕地机械 | 深松机 | 6铲及以上深松机 | 全方位深松机 | 山东奥龙农业机械制造有限公司 | 1SQ-280 | 3400 | 0 | 结构尺寸（长*宽*高mm）:2040×3230×1430 整机质量（kg）:690 配套动力（kw）:≥99.2 深松铲结构型式:全方位曲面铲 深松铲数量（个）:6 工作幅宽（cm）:280 铲间距（cm）:72（中间）、52（两侧） 深松深度（cm）:30～35 作业速度（km/h）:3～5 作业小时生产率（hm²/h）:0.8～1.4 深松型式:全方位深松 无参数:无参数 无参数:无参数 | 通用类
耕整地机械 | 耕地机械 | 深松机 | 6铲及以上深松机 | 深松机 | 山东华运农机设备有限公司 | 1S-230 | 3400 | 0 | 结构尺寸（长*宽*高mm）:1830X3300X1380mm 整机质量（kg）:1000kg 配套动力（kw）:≥88.2kw 深松铲结构型式:全方位曲面铲 深松铲数量（个）:6 整地机构型式:辊齿式 工作幅宽（cm）:230 铲间距（cm）:80（中间）、45-55（两侧） 耕深（深松）cm:25-35 作业速度（km/h):2-5 作业小时生产率（km²/h):0.5-1.1 无参数:无参数 无参数:无参数 | 通用类
耕整地机械 | 耕地机械 | 深松机 | 6铲及以上深松机 | 深松机 | 山东菏泽鲁源动力机械有限公司 | 1S-300 | 3400 | 0 | 结构尺寸（长*宽*高mm）:2200*3100*1400 整机质量（kg）:776 配套动力（kw）:91.9-132.4 结构型式:悬挂式 振动方式:非振动式 作业速度:4-6.5km/h 作业小时生产率:1-1.9h㎡/h 工作幅宽:300cm 铲间距:50cm 深松铲结构型式:偏柱曲面铲 深松铲排列方式:前2中2后2 深松铲数量:6个 耕深:30cm | 通用类
耕整地机械 | 耕地机械 | 深松机 | 6铲及以上深松机 | 深松机 | 河南沃正实业有限公司 | 1SS-310Q | 3400 | 0 | 结构尺寸（长*宽*高mm）: 1450×3570×1370 整机质量（kg）:1200 配套动力（kw）:110.3～132.3 深松铲结构型式:偏柱式 深松铲数量:：6个 工作幅宽:3100mm 铲间距:从左至右依次为：60，60，70，60，60（㎝） 耕深:深松25～40 cm 作业速度:3～5km/h 深松形式:全方位深松 作业小时生产率:1.0～1.7h㎡/h 深松深度稳定性:95.9% 运输间隙:325㎜ | 通用类
耕整地机械 | 耕地机械 | 深松机 | 6铲及以上深松机 | 深松机 | 雷沃重工股份有限公司 | 1SSH-300 | 3400 | 0 | 结构尺寸（长*宽*高mm）:1900*3620*1380 整机质量（kg）:1100 配套动力（kw）:99.3-125 结构型式:悬挂式 振动方式:非振动式 深松铲数量:6铲 作业速度:4-10km/h 作业小时生产率:0.97-2.56h㎡/h 铲间距:中间铲67cm、其它铲46cm 深松深度:≥30cm 种植方式:机播平作 工作幅宽:300cm 深松铲结构型式:弧面铲 | 通用类
耕整地机械 | 耕地机械 | 深松机 | 6铲及以上深松机 | 深松机 | 潍坊农友机械有限公司 | 1S-300 | 3400 | 0 | 结构尺寸（长*宽*高mm）:1740*3045*1240 整机质量（kg）:780 配套动力（kw）:≥91.9 型号名称:1S-300型深松机 结构型式:悬挂式 作业速度:＞2（km/h） 作业小时生产率:≥0.6（hm²/h） 工作宽幅:300（cm） 铲间距:3-4铲40（cm），其他铲52.5（cm） 深松铲结构型式:全方位曲面铲 深松铲排列方式:V形 深松铲数量:6个 深松深度:≥30（cm） 振动方式:非振动式 | 通用类
耕整地机械 | 耕地机械 | 深松机 | 6铲及以上深松机 | 深松机 | 潍坊盛瑞零部件有限公司 | 1S-270 | 3400 | 0 | 结构尺寸（长*宽*高mm）:2070×3100×1450 整机质量（kg）: 820 配套动力（kw）:88.2~132 铲间距:45（cm） 工作幅宽:270（cm） 结构型式:悬挂式 深松铲结构型式:偏柱曲面铲 深松铲排列方式:前2后4 深松铲数量:6个 深松深度:≥30(cm) 振动方式:非振动 作业速度:4~8(km/h) 作业小时生产率:1.0~2.0（hm²/h） | 通用类
耕整地机械 | 耕地机械 | 深松机 | 6铲及以上深松机 | 深松机 | 河南沃正实业有限公司 | 1SS-280Q | 3400 | 0 | 结构尺寸（长*宽*高mm）:1450×3170×1370 整机质量（kg）:1130 配套动力（kw）:95.6～117.6 深松铲结构型式:偏柱式 深松铲数量:6个 工作幅宽:2800mm 铲间距:从左至右依次为：55，55，60，55，55（㎝） 耕深:深松25～40 cm 作业速度:3～5km/h 作业小时生产率:0.9～1.2h㎡/h 深松形式:全方位深松 深松深度稳定性:96.4% 运输间隙:325㎜ | 通用类
耕整地机械 | 耕地机械 | 深松机 | 6铲及以上深松机 | 全方位深松机 | 河北通田机械有限公司 | 1SS-320Q | 3400 | 0 | 结构尺寸（长*宽*高mm）:2320×3820×1390 整机质量（kg）:1000 配套动力（kw）:99.2 结构型式:悬挂式 振动方式:无振动 工作幅宽:320cm 铲间距:53.3cm 深松铲结构型式:偏柱式（曲面铲） 深松铲排列方式:前后排列 深松铲数量:6个 作业速度:3～6km/h 作业小时生产率:0.96～1.65h㎡/h 耕深深松:30～35cm | 通用类
耕整地机械 | 耕地机械 | 深松机 | 6铲及以上深松机 | 深松机 | 青岛鲁耕农业机械有限公司 | 1S-310B | 3400 | 0 | 结构尺寸（长*宽*高mm）:3440mm*1180mm*1385mm 整机质量（kg）:948kg 配套动力（kw）:≥99.2KW 深松铲结构型式:曲面铲 深松铲数量（个）:6 工作幅宽（cm):310 铲间距（cm):55 耕深 深松（cm):＞30 耕深 整地（cm):≥8 作业速度（km/h):2.6-4.3 作业小时生产率（hm²/h）:0.8-1.2 传动机构形式:/ 整地机构型式:/ | 通用类
耕整地机械 | 耕地机械 | 深松机 | 6铲及以上深松机 | 浅耕深松机(原:深松浅耕机) | 馆陶县飞翔机械装备制造有限公司 | 1SL-240 | 3400 | 0 | 结构尺寸（长*宽*高mm）:4810*2430*1480 整机质量（kg）:742 配套动力（kw）:110.3-132.4 深松铲结构形式:凿式 工作铲数:6个 工作幅宽:240cm 铲间距:40cm 深松深度:30-35cm 作业速度:2-5km/h 作业小时生产率:0.42-1.08h㎡/h 无:/ 无:/ 无:/ | 通用类
耕整地机械 | 耕地机械 | 深松机 | 6铲及以上深松机 | 深松机 | 河南沃正实业有限公司 | 1SS-250Q | 3400 | 0 | 结构尺寸（长*宽*高mm）:1450×2870×1370 整机质量（kg）:1060 配套动力（kw）:91.9～110.3 深松铲结构型式:偏柱式 深松铲数量:6个 工作幅宽:2500mm 铲间距:从左至右依次为：45，50，60，50，45（㎝） 耕深:深松25～40 cm 作业速度:3～5km/h 深松形式:全方位深松 作业小时生产率:0.7～1.05h㎡/h 深松深度稳定性:96.3% 运输间隙:340㎜ | 通用类
耕整地机械 | 耕地机械 | 深松机 | 6铲及以上深松机 | 深松机 | 雷沃重工股份有限公司 | 1SSH-270 | 3400 | 0 | 结构尺寸（长*宽*高mm）:1900*3320*1380 整机质量（kg）:1070 配套动力（kw）:88.2-110.3 结构型式:悬挂式 振动方式:非振动式 深松铲数量:6铲 工作幅宽:270cm 深松铲结构型式:弧面铲 深松铲排列方式:双排交错 作业速度:4-10km/h 作业小时生产率:0.97-2.38(h㎡/h) 铲间距:2-5铲46.5cm、3-4铲33.5cm 深松深度:≥30cm | 通用类
耕整地机械 | 耕地机械 | 深松机 | 6铲及以上深松机 | 深松机 | 普劳恩德河北农业机械有限公司 | 1SS-350 | 3400 | 0 | 结构尺寸（长*宽*高mm）:2100×3840×1400 整机质量（kg）:1565 配套动力（kw）:95.6～103 整地机构型式:钉齿镇压辊 深松铲结构型式:全方位弧面铲 深松铲数量:6个 工作幅宽:350cm 铲间距:62.5cm；62.5cm；41cm；62.5cm；62.5cm。 传动机构形式:/ 深松耕深:25～35cm 整地耕深:/ 作业速度:2.2～3.0km/h 作业小时生产率:0.38～0.52公顷/小时 | 通用类
耕整地机械 | 耕地机械 | 深松机 | 6铲及以上深松机 | 深松机 | 河北通田机械有限公司 | 1SS-320 | 3400 | 0 | 结构尺寸（长*宽*高mm）:2650X3240X1230 整机质量（kg）:420 配套动力（kw）:88.2-110.3 深松铲结构型式 :凿形 深松铲数量:6个 工作幅宽:320cm 铲间距:57，60，63，63，57cm 作业速度:3-7km/h 作业小时生产率:0.8-2.0hm²/h 耕深深松:30-35cm 无参数:无参数 无参数:无参数 无参数:无参数 | 通用类
耕整地机械 | 耕地机械 | 深松机 | 6铲及以上深松机 | 全方位深松机 | 河北兴华农业机械有限公司 | 1S-360Q | 3400 | 0 | 结构尺寸（长*宽*高mm）:1650*3470*1410 整机质量（kg）:650 配套动力（kw）:95.6-110.3 作业小时生产率:1.02～1.95hm²/h 作业速度:3-6km/h 结构型式:悬挂式 工作幅宽:360cm 铲间距:60cm 深松铲结构型式:曲面铲（偏柱式） 深松铲数量:6 深松铲排列方式:前2中2后2 深松耕深:30-35cm 振动方式:/ | 通用类
耕整地机械 | 耕地机械 | 深松机 | 6铲及以上深松机 | 全方位深松机 | 河北双天机械制造有限公司 | 1S-300Q | 3400 | 0 | 结构尺寸（长*宽*高mm）:1610*2835*1445 整机质量（kg）:810 配套动力（kw）:88.2-132.4 作业速度:3-6km/h 作业小时生产率:0.7-1.6hm²/h 工作幅宽:300cm 铲间距:中间两铲64（cm），其它：46.5（cm） 深松铲结构形式:偏柱式（曲面铲） 深松铲排列方式:前2中2后2 深松铲数量:6个 深松耕深:30-35cm 无参数:无参数 无参数:无参数 | 通用类
耕整地机械 | 耕地机械 | 深松机 | 6铲及以上深松机 | 深松机 | 石家庄农业机械股份有限公司 | 1S-300 | 3400 | 0 | 结构尺寸（长*宽*高mm）:1570*2870*1400 整机质量（kg）:700 配套动力（kw）:66.2（四驱）-80.9（四驱） 深松铲结构形式:凿形 工作铲数：:7个 工作幅宽:300cm 铲间距:40-60cm 深松深度:300-350mm 作业速度:4-6km/h 纯工作小时生产率：:1.12-1.86 hm²/h 产品型号名称：:1S-300深松机 深松深度:317 mm 土壤搅动系数:45.5 % | 通用类
耕整地机械 | 耕地机械 | 深松机 | 6铲及以上深松机 | 深松机 | 山东旭创机械制造有限公司 | 1S-320 | 3400 | 0 | 结构尺寸（长*宽*高mm）:1750x3550x1390 整机质量（kg）:1150 配套动力（kw）:≥90 作业幅宽（mm）:3200 深松铲结构型式:曲面铲 深松铲数量（个）:6 深松深度（mm）:400-450 机具挂结型式:三点悬挂 深松铲单铲宽度（mm）:240 深松铲铲间距（mm）:450～600 镇压辊数量（个）:1 镇压辊长度（mm）:3288 镇压辊直径（mm）:Ф325 | 通用类
耕整地机械 | 耕地机械 | 深松机 | 6铲及以上深松机 | 深松机 | 山东双力现代农业装备有限公司 | 1S-360 | 3400 | 0 | 结构尺寸（长*宽*高mm）:1960*4100*1390 整机质量（kg）:1600 配套动力（kw）:117.7 结构型式:悬挂式 振动方式:非振动 作业速度:2∽5km/h 作业小时生产率:0.72∽1.80hm²/h 工作幅宽:360cm 铲间距:45cm 深松铲结构形式:偏柱曲面式 深松铲排列方式:前2后6 深松铲数量:8 深松深度:≥30cm | 通用类
耕整地机械 | 耕地机械 | 深松机 | 6铲及以上深松机 | 深松整地联合作业机 | 青岛鲁耕农业机械有限公司 | 1SZL-310A | 3400 | 0 | 结构尺寸（长*宽*高mm）:3320mm*1220mm*1180mm 整机质量（kg）:700kg 配套动力（kw）:≥99.2kw 整地机构型式:卧式旋耕机 深松铲结构型式:尖铲 深松铲数量（个）:6 工作幅宽（cm):310 铲间距（cm):61 传动机构型式:中间齿轮 耕深 深松（cm）:≥25 耕深 整地（cm）:≥8 作业速度（km/h):2.4-4.2 作业小时生产率（hm²/h):0.8-1.2 | 通用类
耕整地机械 | 耕地机械 | 深松机 | 6铲及以上深松机 | 深松机 | 潍坊潍润农业机械有限公司 | 1S-310 | 3400 | 0 | 结构尺寸（长*宽*高mm）:2040×3070×1354 整机质量（kg）:620 配套动力（kw）:95.5~132.4 结构形式 :悬挂式 振动方式:非振动式 作业速度:≥2km/h 作业小时生产率:0.63~1.23(hm²/h) 工作幅宽 : 310cm 铲间距 : 3~4铲：76.5cm；其他：45.5cm 深松铲结构形式:全方位曲面铲 深松铲排列方式:V型 深松铲数量: 6个 深松深度 : ≥30cm | 通用类
耕整地机械 | 耕地机械 | 深松机 | 6铲及以上深松机 | 深松机 | 浙江程阳机电有限公司 | 1S-255 | 3400 | 0 | 结构尺寸（长*宽*高mm）:1010*2860*1156 整机质量（kg）:252 配套动力（kw）:0 整地机构型式:/ 深松铲型式:单柱凿形铲带翼 深松铲数量:7个 工作幅宽（cm）:255 铲间距（cm）:36.5 (可调) 传动机构形式:/ 耕深（cm）:深松25~35；整地：/ 作业速度（km/h）:3~5 作业小时生产率（hm2/h）:0.42~0.91 深松形式:局部深松 | 通用类
耕整地机械 | 耕地机械 | 深松机 | 6铲及以上深松机 | 全方位深松机 | 河北双天机械制造有限公司 | 1S-250QA2 | 3400 | 0 | 结构尺寸（长*宽*高mm）:1610*2835*1445 整机质量（kg）:700 配套动力（kw）:88.2-132.4 结构型式:悬挂式 作业速度:3-6km/h 作业小时生产率:0.7-1.3hm²/h 工作幅宽:250cm 铲间距:中间两铲55(cm)，其它：38(cm) 深松铲结构形式:偏柱式（曲面铲） 深松铲排列方式:前2中2后2 深松铲数量:6个 耕深：深松:30-35cm 无参数:无参数 | 通用类
耕整地机械 | 耕地机械 | 深松机 | 6铲及以上深松机 | 深松机 | 江苏大力士机械制造有限公司 | 1S-250Z | 3400 | 0 | 结构尺寸（长*宽*高mm）:1450×2900×1180 整机质量（kg）:595 配套动力（kw）:69.8 深松铲结构形式:单柱凿形铲带翼 排列方式:双行 工作铲数:6个 工作幅宽（mm）:2500 铲间距(cm):41.5 深松深度（cm）:≥30 整地结构型式:深松 与拖拉机连接方式:三点悬挂 生产率h㎡/h:0.5-0.9 镇压辊碎土镇压型式:花辊式 | 通用类
耕整地机械 | 耕地机械 | 深松机 | 6铲及以上深松机 | 深松机 | 潍坊恒旋农业装备有限公司 | 1S-300 | 3400 | 0 | 结构尺寸（长*宽*高mm）:1745×3020×1250 整机质量（kg）:620 配套动力（kw）:92～120 结构型式:悬挂式 振动方式:非振动式 作业速度:（km/h）：2～4 作业小时生产率:（h㎡/h）：0.54～1.08 工作幅宽:（㎝）：300 铲间距:（㎝）：3、4铲：40，其它铲：52.5 深松铲结构型式:全方位曲面铲 深松铲排列方式:V型排列 深松铲数量:（个）：6 深松深度:深松深度 | 通用类
耕整地机械 | 耕地机械 | 深松机 | 6铲及以上深松机 | 深松机 | 山东双力现代农业装备有限公司 | 1S-330 | 3400 | 0 | 结构尺寸（长*宽*高mm）:1960*3800*1390 整机质量（kg）:1398 配套动力（kw）:103 结构型式:悬挂式 振动方式:非振动 作业速度:2.4∽5.5km/h 作业小时生产率:0.68∽1.81hm²/h 工作幅宽:330cm 铲间距:55cm 深松铲结构形式:偏柱曲面式 深松铲排列方式:前2后4 深松铲数量:6 深松深度:≥30cm | 通用类
耕整地机械 | 耕地机械 | 深松机 | 6铲及以上深松机 | 深松机 | 临洮县宏丰机械制造有限公司 | 1Z-250型 | 3400 | 0 | 结构尺寸（长*宽*高mm）:1130*2620*1300 整机质量（kg）:560 配套动力（kw）:58.8-73.5 深松铲结构形式:凿形深松铲 深松铲数量:6 工作幅宽:250cm 铲间距:35cm 与拖拉机连接方式:三点悬挂 深松深度:28cm 作业小时生产率:0.7hm2/h 深松深度稳定性:95% 碎土率:≥60% 土壤扰动系数:88% | 通用类
耕整地机械 | 耕地机械 | 深松机 | 6铲及以上深松机 | 深松机 | 临海市杰峰机械有限公司 | 1S-250 | 3400 | 0 | 结构尺寸（长*宽*高mm）:1200*2880*1200 整机质量（kg）:280 配套动力（kw）:0 幅宽:250cm 作业速度:3~5km/h 生产率:0.52~0.88hm2/h 深松机与拖拉机联接方式:三点悬挂 深松铲结构型式:单柱凿形铲带翼 工作铲数:7个 铲间距:300~360mm 单铲幅宽:60mm 翼铲幅宽:150mm 深松深度:25~35cm 运输间隙:>300mm | 通用类
耕整地机械 | 耕地机械 | 深松机 | 6铲及以上深松机 | 深松整地联合作业机 | 河北通田机械有限公司 | 1SZL-300 | 3400 | 0 | 结构尺寸（长*宽*高mm）:1870X3280X1410 整机质量（kg）:1130 配套动力（kw）:132.3~147 整地机构型式:旋耕 深松铲结构型式:凿式 深松铲数量:6个 工作幅宽:3m 铲间距:52cm 传动机构型式:中间齿轮传动 耕深深松:25-30cm 耕深整地:12-16cm 作业速度:2-5km/h 作业小时生产率:0.55-1.2hm²/h | 通用类
耕整地机械 | 耕地机械 | 深松机 | 6铲及以上深松机 | 深松机 | 河南沃正实业有限公司 | 1S-250 | 3400 | 0 | 结构尺寸（长*宽*高mm）:1500×2520×1400 整机质量（kg）:560 配套动力（kw）:66.2～88.2 产品型号名称:1S-250型深松机 深松铲结构型式:剪铲式 深松铲数量（个）:6 工作幅宽（㎝）:240 铲间距（㎝）:40 耕深（㎝）:25～30 作业速度（km/h）:2～5 作业小时生产率（h㎡/h）:0.6～0.8 深松深度稳定性:≥85% 基本配置:深松铲 | 通用类
耕整地机械 | 耕地机械 | 深松机 | 6铲及以上深松机 | 深松整地联合作业机 | 河北通田机械有限公司 | 1SZL-280 | 3400 | 0 | 结构尺寸（长*宽*高mm）:1870X3080X1410 整机质量（kg）:1050 配套动力（kw）:117.6~132.3 整地机构型式:旋耕 深松铲型式:凿式 深松铲数量:6个 工作幅宽:2.8m 铲间距:48cm 传动机构型式:中间齿轮传动 耕深深松:25-30cm 耕深整地:12-16cm 作业速度:2-5km/h 作业小时生产率:0.5-1.1hm²/h | 通用类
耕整地机械 | 耕地机械 | 深松机 | 6铲及以上深松机 | 深松机 | 浙江俏宇机车部件有限公司 | 1S-300 | 3400 | 0 | 结构尺寸（长*宽*高mm）:1280*3020*1270 整机质量（kg）:316 配套动力（kw）:66.2-89.4 产品型号名称:1S-300型深松机 深松铲结构型式:凿型、带翼铲 深松铲数量:7个 工作幅宽:300cm 铲间距:45-50（可调）cm 深松深度:25-40cm 作业速度:3-5km/h 作业小时生产率:0.9-1.5h㎡/h 深松形式:局部深松 无:无 | 通用类
耕整地机械 | 耕地机械 | 深松机 | 6铲及以上深松机 | 深松机 | 山东双力现代农业装备有限公司 | 1S-270 | 3400 | 0 | 结构尺寸（长*宽*高mm）:1960*3210*1390 整机质量（kg）:1310 配套动力（kw）:95.6 结构型式:悬挂式 振动方式:非振动 作业速度:2.4∽5.5km/h 作业小时生产率:0.64∽1.48hm²/h 工作幅宽:270cm 铲间距:45cm 深松铲结构形式:偏柱曲面式 深松铲排列方式:前2后4 深松铲数量:6 深松深度:≥30cm | 通用类
耕整地机械 | 耕地机械 | 深松机 | 6铲及以上深松机 | 深松机 | 河北圣和农业机械有限公司 | 1SS-270 | 3400 | 0 | 结构尺寸（长*宽*高mm）:1850×2740×1400 整机质量（kg）:1060 配套动力（kw）:88.2～95 深松铲结构型式:曲面铲 工作铲数:6个 工作幅宽:270cm 铲间距:44cm；50cm 深松深度:30～35cm 作业速度:3～6km/h 作业小时生产率:0.75～1.5公顷/小时 结构型式:悬挂式 与拖拉机联接方式:三点悬挂联接 镇压方式:钉齿镇压辊 | 通用类
耕整地机械 | 耕地机械 | 深松机 | 6铲及以上深松机 | 深松机 | 雷肯农业机械(青岛)有限公司 | 1S-300E | 3400 | 0 | 结构尺寸（长*宽*高mm）:3850×3000×1550 整机质量（kg）:1388 配套动力（kw）:77-110 产品型号名称:1S-300E型深松机 深松铲机构型式:凿铲型 深松铲数量:11（个） 作业幅宽:300（cm） 铲间距:81（cm） 传动机构型式:/ 深松:35（cm） 作业速度:7（km/h）~10（km/h） 作业小时生产率:2.1（km²/h）~3.0（km²/h） 整地机构型式:深松铲+合墒器+镇压器 | 通用类
耕整地机械 | 耕地机械 | 深松机 | 6铲及以上深松机 | 全方位深松机 | 山东奥龙农业机械制造有限公司 | 1SQZ-410 | 3400 | 0 | 结构尺寸（长*宽*高mm）:2340×4870×1720 整机质量（kg）:3000 配套动力（kw）:≥154.4 深松铲结构型式:偏柱式 深松铲数量:8个 工作幅宽:410cm 铲间距:86cm（中间）、54cm（两侧） 深松深度:30～50cm 作业速度:3～5km/h 作业小时生产率:1.2～2.0hm2/h 深松形式:全方位深松 结构型式:三点悬挂 镇压轮型式:V型镇压辊（分段） | 通用类
耕整地机械 | 耕地机械 | 深松机 | 6铲及以上深松机 | 深松机 | 山东大华机械有限公司 | 1S-460 | 3400 | 0 | 结构尺寸（长*宽*高mm）:2030×5460×1540 整机质量（kg）:1650 配套动力（kw）:154.4~191.1 整地机构形式:/ 深松铲结构形式:弧面倒梯形 深松铲数量:8个 工作幅宽:460cm 铲间距:60cm 深松深度:25~50cm 作业速度:2~5km/h 作业小时生产率:0.9~2.3hm2/h 整机结构:框架式 深松深度稳定性:≥85% | 通用类
耕整地机械 | 耕地机械 | 深松机 | 6铲及以上深松机 | 深松机 | 山东大华机械有限公司 | 1S-360 | 3400 | 0 | 结构尺寸（长*宽*高mm）:2020×4470×1510 整机质量（kg）:1460 配套动力（kw）:110.2~132.3 整地机构形式:/ 深松铲结构形式:弧面倒梯形 深松铲数量:6个 工作幅宽:360cm 铲间距:65cm 深松深度:25~50cm 作业速度:2~5km/h 作业小时生产率:0.70~1.80hm2/h 整机结构形式:框架式 深松深度稳定性:≥%85 | 通用类
耕整地机械 | 耕地机械 | 深松机 | 6铲及以上深松机 | 深松机 | 青岛鲁耕农业机械有限公司 | 1S-450B | 3400 | 0 | 结构尺寸（长*宽*高mm）:1690mm*4800mm*1418mm 整机质量（kg）:1438kg 配套动力（kw）:≥154.3KW 深松铲结构型式:曲面铲 深松铲数量（个）:8 工作幅宽（cm):450 整地机构型式:/ 铲间距（cm):64.3 传动机构型式:/ 耕深 深松（cm):40~50 耕深 整地（cm):/ 作业速度（km/h):5~7 作业小时生产率（hm²/h）:2.0~3.1 深松形式:全方位深松 | 通用类
耕整地机械 | 耕地机械 | 深松机 | 6铲及以上深松机 | 振动深松机 | 黑龙江德沃科技开发有限公司 | 1SZL-770 | 3400 | 0 | 结构尺寸（长*宽*高mm）:2450×4950×1530 整机质量（kg）:1100 配套动力（kw）:≧140 与拖拉机联接方式:三点悬挂 工作幅宽（cm）:490 作业行数（行）:7 行距（cm）:50-70 运输间隙（cm）:≧30 深松部件深松铲型式:双翼式 深松部件深松深度（cm）:24-30 深松部件数量（个）:7（前3后4） 作业小时生产率（hm2/h）:2.0-3.2 作业速度（km/h）:4-6.5 | 通用类
耕整地机械 | 耕地机械 | 深松机 | 6铲及以上深松机 | 深松机 | 江苏常发农业装备股份有限公司 | 1SS-295 | 3400 | 0 | 结构尺寸（长*宽*高mm）:2100*3060*1240 整机质量（kg）:743 配套动力（kw）:≥110 深松铲结构型式:凿式铲 深松铲数量（个）:7 工作幅宽（cm）:295 铲间距（cm）:42 耕深（深松）（cm）:30-35 作业速度（km/h）:2-6 作业小时生产率hm²/h:0.3-0.48 深松形式:普通深松 传动机构形式:无 作业速度（km/h）:2-6 | 通用类
耕整地机械 | 耕地机械 | 深松机 | 6铲及以上深松机 | 深松机 | 青岛鲁耕农业机械有限公司 | 1S-350B | 3400 | 0 | 结构尺寸（长*宽*高mm）:1690mm*3800mm*1418mm 整机质量（kg）:1200kg 配套动力（kw）:≥121KW 深松铲结构型式:曲面铲 深松铲数量（个）:6 整地机构形式:/ 作业速度（km/h):5~7 工作幅宽（cm):350 铲间距（cm):70 传动机构形式:/ 耕深 深松（cm）:40~50 耕深 整地（cm）:/ 作业小时生产率（hm²/h）:1.5~2.5 深松形式:全方位深松 | 通用类
耕整地机械 | 耕地机械 | 深松机 | 6铲及以上深松机 | 深松机 | 青岛鲁耕农业机械有限公司 | 1S-300B | 3400 | 0 | 结构尺寸（长*宽*高mm）:1690mm*3310mm*1418mm 整机质量（kg）:860kg 配套动力（kw）:≥96KW 深松铲结构型式:曲面铲 深松铲数量（个）:6 工作幅宽（cm):300 铲间距（cm):60 耕深 深松（cm):40~50 作业速度（km/h):5~7 作业小时生产率（hm²/h）:1.2~2.1 深松形式:全方位深松 整地机构形式:/ 传动机构形式:/ | 通用类
耕整地机械 | 耕地机械 | 深松机 | 6铲及以上深松机 | 深松机 | 河北雷肯农业机械有限公司 | 1SS-350 | 3400 | 0 | 结构尺寸（长*宽*高mm）:1198x3637x1394 整机质量（kg）:980 配套动力（kw）:88.2 型号名称:1SS-350深松机 作业速度（km/h）:3.4 结构型式:悬挂式 振动方式:非振动式 工作幅度（cm）:348 铲间距（cm）:中间两铲：70其他：55 深松铲结构型式:偏柱式（曲面铲） 深松铲排列方式:单排 深松铲数量（个）:6 深松深度（cm）:32.1 | 通用类 | 河北
耕整地机械 | 耕地机械 | 深松机 | 6铲及以上深松机 | 深松机 | 河北江天农业机械有限公司 | 1SS-330 | 3400 | 0 | 结构尺寸（长*宽*高mm）:2560X3100X1200 整机质量（kg）:488 配套动力（kw）:95.6~110.3 结构型式:悬挂式 作业速度（km/h）:3~6 作业小时生产率（km2/h）:0.84~1.52 工作幅宽（cm）:330 铲间距（cm）:47 深松铲结构型式:凿铲式（双翼形铲） 深松铲排列方式:人字形（4行排列） 深松铲数量（个）:7 耕深深松（cm）:30~35 土壤蓬松度:22.6% | 通用类 | 河北
耕整地机械 | 耕地机械 | 深松机 | 6铲及以上深松机 | 深松机 | 内蒙古长明机械股份有限公司 | 1SS-240A | 3400 | 0 | 结构尺寸（长*宽*高mm）:1660*2700*1500 整机质量（kg）:750 配套动力（kw）:99.1-110.2 结构型式:悬挂式 作业速度（km/h):2-5 纯工作小时生产率（hm²/h):0.48-1.20 工作幅宽（cm):240 铲间距（cm):40 深松铲结构型式:偏柱式 深松铲排列方式:双排 深松铲数量（个):6 深松深度（cm）:25-40 振动方式:非振动式 | 通用类 | 内蒙古
耕整地机械 | 耕地机械 | 深松机 | 6铲及以上深松机 | 深松机 | 内蒙古长明机械股份有限公司 | 1SS-270A | 3400 | 0 | 结构尺寸（长*宽*高mm）:1660*3200*1500 整机质量（kg）:850 配套动力（kw）:95.5-117.6 深松铲结构型式:偏柱式 结构型式:悬挂式 工作幅宽（cm）:270 纯作业小时生产率（hm²/h):0.54-1.35 作业速度（km/h):2-5 耕深cm:25-40 深松铲数量（个）:6 深松铲排列方式:双排 铲间距（cm）:45 振动方式:非振动式 | 通用类 | 内蒙古
耕整地机械 | 耕地机械 | 深松机 | 6铲及以上深松机 | 深松机 | 云南劲牛农业机械有限公司 | 1S-260 | 3400 | 0 | 结构尺寸（长*宽*高mm）:1220X2850X1180 整机质量（kg）:242 配套动力（kw）:74及以上 深松深度（mm）:300 铲间距（mm）:375 振动方式:非振动式 工作幅宽（mm）:2600 深松铲数量（个）:7 深松铲结构型式:平凿双翼 深松铲排列方式:前3后4 结构型式:悬挂式 作业速度(km/h):2~4 作业小时生产率（hm²/h）:0.52~1.04 | 通用类 | 云南
耕整地机械 | 耕地机械 | 深松机 | 6铲及以上深松机 | 深松机 | 山东恒基集团农业机械装备制造有限公司 | 1S-260 | 3400 | 0 | 结构尺寸（长*宽*高mm）:1740×3160×1330mm 整机质量（kg）:850 配套动力（kw）:73.5-95.6 结构形式:悬挂式 振动方式:非振动式 作业速度:3.0-5.5km/h 作业小时生产率:0.73-1.20hm²/h 工作幅度:260cm 铲间距:43.2cm 深松铲结构形式:偏柱式 深松铲排列方式:3排 深松铲数量:6个 深松耕深:30-33cm | 通用类 | 山东
耕整地机械 | 耕地机械 | 深松机 | 6铲及以上深松机 | 深松机 | 河南豪丰农业装备有限公司 | 1SS-240 | 3400 | 0 | 结构尺寸（长*宽*高mm）:1605×2640×1300 整机质量（kg）:580 配套动力（kw）:66.2～88.2 结构型式:悬挂式 振动方式:非振动式 作业速度:2～5m/s 作业小时生产率:0.48～1.2h㎡/h 工作幅宽:240cm 铲间距:40cm 深松铲结构型式:凿形铲 排列方式:前后排列 深松铲数量:6个 深松深度:≥30cm | 通用类 | 河南
耕整地机械 | 耕地机械 | 深松机 | 6铲及以上深松机 | 深松机 | 河北中农博远农业装备有限公司 | 1S-350 | 3400 | 0 | 结构尺寸（长*宽*高mm）:2900*3670*1570 整机质量（kg）:1810 配套动力（kw）:91.9-155 结构形式:结构形式：悬挂式 深松铲数量（个）:7 深松铲排列方式:双排（前3后4） 深松铲结构型式:凿铲式（双翼形铲） 铲间距（cm）:50 作业宽幅（cm）:350 作业速度（km/h）:2-5 作业小时生产率（hm2/h）:0.6-1.5 耕深(cm):30-40 土壤蓬松度％:23.8 | 通用类 | 河北
耕整地机械 | 耕地机械 | 深松机 | 6铲及以上深松机 | 深松机 | 山东国丰机械有限公司 | 1S-310F | 3400 | 0 | 结构尺寸（长*宽*高mm）:2770×3280×1645 整机质量（kg）:1270 配套动力（kw）:≥110（轮式拖拉机） 结构型式:悬挂式 振动方式:非振动 工作幅宽（cm）:308 铲间距（cm）:28 深松铲结构型式:凿铲式 深松铲排列方式:前3中4后4 深松铲数量:11个 深松深度（cm）:≥30 土壤扰动系数:72.8% 土壤膨松度:21.7% | 通用类 | 山东
耕整地机械 | 耕地机械 | 深松机 | 6铲及以上深松机 | 深松机 | 蚌埠玛斯特机械设备有限公司 | 1S-180 | 3400 | 0 | 结构尺寸（长*宽*高mm）:2220×1100×1310 整机质量（kg）:280 配套动力（kw）:51.5-58.8 深松铲结构型式：:凿形铲 深松铲数量（个）:6 工作幅宽（cm):180 铲间距（cm):30 传动机构型式:三点悬挂式 耕深深松（cm ):25-36 作业速度（km/h):≤4 作业小时生产率（hm2/h):≥0.5 限深轮数量（个）:2 限深轮直径（cm):21.9 | 通用类 | 安徽
耕整地机械 | 耕地机械 | 深松机 | 6铲及以上深松机 | 深松机 | 河南豪丰农业装备有限公司 | 1SP-300 | 3400 | 0 | 结构尺寸（长*宽*高mm）:1600×2945×1380 整机质量（kg）:1080 配套动力（kw）:88.2～117.6 结构型式:悬挂式 振动方式:非振动式 作业速度:2～5km/h 作业小时生产率:≥0.6h㎡/h 工作幅宽:300cm 铲间距:50cm 深松铲结构型式:偏柱式 排列方式:双排交错 深松铲数量:6个 深松深度:≥30cm。 | 通用类 | 河南
耕整地机械 | 耕地机械 | 深松机 | 6铲及以上深松机 | 深松机 | 河南豪丰农业装备有限公司 | 1SP-360 | 3400 | 0 | 结构尺寸（长*宽*高mm）:1614×3430×1380 整机质量（kg）:1160 配套动力（kw）:88.2～117.6 结构型式:悬挂式 振动方式:非振动式 作业速度:2～5km/h 作业小时生产率:≥0.7h㎡/h 工作幅宽:360cm 铲间距:60cm 深松铲结构型式:偏柱式 排列方式:双排交错 深松铲数量:6个 深松深度:≥30cm | 通用类 | 河南
耕整地机械 | 耕地机械 | 深松机 | 6铲及以上深松机 | 深松机 | 河南豪丰农业装备有限公司 | 1SP-420 | 3400 | 0 | 结构尺寸（长*宽*高mm）:1608×3920×1380 整机质量（kg）:1250 配套动力（kw）:110.3～132.3 结构型式:悬挂式 振动方式:非振动式 作业速度:2～5km/h 作业小时生产率:≥0.84h㎡/h 工作幅宽:420cm 铲间距:70cm 深松铲结构型式:偏柱式 排列方式:双排交错 深松铲数量:6个 深松深度:≥30cm | 通用类 | 河南
耕整地机械 | 耕地机械 | 深松机 | 6铲及以上深松机 | 折叠深松机 | 山东大华机械有限公司 | 1S-550Z | 3400 | 0 | 结构尺寸（长*宽*高mm）:2880×5740×1750 整机质量（kg）:3700 配套动力（kw）:154.4~191.1 结构型式:悬挂式 振动方式:非振动 工作幅宽（cm）:550 铲间距（cm）:51/51/51/51/87/51/51/51/51 深松铲结构型式:偏柱式曲面铲 深松铲排列方式:前4后6 深松铲数量 :10 深松深度（cm）:30~50 土壤扰动系数:≥25% 土壤膨松度:10%~40% | 通用类 | 山东
耕整地机械 | 耕地机械 | 深松机 | 6铲及以上深松机 | 深松机 | 商丘市豫华机引农机具有限责任公司 | 1S-270 | 3400 | 0 | 结构尺寸（长*宽*高mm）:1140×2930×1300 整机质量（kg）:480 配套动力（kw）:73.5～139.7 结构型式:悬挂式 振动方式:非振动 作业速度（km/h）:3～6 作业小时生产率（hm²/h）:0.6～1.2 工作幅宽:270cm 铲间距:45cm 深松铲结构型式:偏柱式 排列方式:前后排列 深松铲数量:6个 耕深(cm):30～40 | 通用类 | 河南
耕整地机械 | 耕地机械 | 深松机 | 6铲及以上深松机 | 深松机 | 华创机器人制造有限公司 | 1S-270 | 3400 | 0 | 结构尺寸（长*宽*高mm）:1070*3095*1430 整机质量（kg）:500 配套动力（kw）:88.2-110.3 型号名称:1S-270 结构型式:悬挂式 振动方式:非振动式 作业速度km/h:3-5 作业小时生产率hm²/h:0.8-1.35 工作幅宽cm:270 铲间距cm:1-2铲、5-6铲：47；2-3铲、4-5铲：44.5；3-4铲：42； 深松铲结构型式:全方位曲面铲 深松铲数量:6 深松深度cm:30-40 | 通用类 | 山东
耕整地机械 | 耕地机械 | 深松机 | 6铲及以上深松机 | 深松机 | 华创机器人制造有限公司 | 1S-300 | 3400 | 0 | 结构尺寸（长*宽*高mm）:1925*3090*1470 整机质量（kg）:900 配套动力（kw）:110.3-147 型号名称:1S-300 结构型式:悬挂式 振动方式:非振动式 作业速度km/h:3-5 作业小时生产率hm²/h:0.9-1.5 工作幅宽cm:300 铲间距cm:中间：55；两侧：35.75；其他：34 深松铲结构型式:曲面铲 深松铲数量:8 深松深度cm:30-40 | 通用类 | 山东
耕整地机械 | 耕地机械 | 深松机 | 6铲及以上深松机 | 深松机 | 天津润丰农业工程技术有限公司 | 1S-260 | 3400 | 0 | 结构尺寸（长*宽*高mm）:1270×2600×1170 整机质量（kg）:300 配套动力（kw）:0 型式:悬挂式 作业速度:2.0~4.0（km/h) 生产率:0.32~4.0（h㎡/h) 工作幅宽:260cm 铲间距（cm）:38：38：36：36：38：38 结构型式:凿铲式 排列方式:交错双排 数量:7个 耕深:≥30cm 振动方式:非振动式 | 通用类 | 天津
耕整地机械 | 耕地机械 | 深松机 | 6铲及以上深松机 | 深松机 | 安徽邓氏机械制造有限公司 | 1S-300 | 3400 | 0 | 结构尺寸（长*宽*高mm）:1460*3340*1385 整机质量（kg）:1130 配套动力（kw）:110.3 整地机构型式（/）:/ 深松铲结构型式（/）:偏柱式 深松铲数量（个）:6 工作幅宽（cm）:300 铲间距（cm):70(中间）57.5（两侧） 传动机构型式（/）:/ 耕深深松（cm):25-35 耕深整地（cm):/ 作业速度（km/h):2-5 深松形式（/）:全方位深松 | 通用类 | 山东
耕整地机械 | 耕地机械 | 深松机 | 6铲及以上深松机 | 深松机 | 任丘市超鹰农机有限公司 | 1S-310 | 3400 | 0 | 结构尺寸（长*宽*高mm）:2420×3170×1380 整机质量（kg）:962 配套动力（kw）:95.6~154.4 结构型式:悬挂式 振动方式:/ 作业速度（km/h）:3~6 作业小时生产率（hm²/h）:0.6~1.4 工作幅宽（cm）:312 铲间距（cm）:52 深松铲结构型式:偏柱式（曲面铲） 深松铲排列方式:双排（前2后4） 深松铲数量（个）:6 耕深（cm）:30~35 | 通用类 | 河北
耕整地机械 | 耕地机械 | 深松机 | 6铲及以上深松机 | 深松机 | 连云港市连发机械有限公司 | 1S-6 | 3400 | 0 | 结构尺寸（长*宽*高mm）:1300×3300×1230 整机质量（kg）:500 配套动力（kw）:110.2-132.3 结构型式:悬挂式 震动方式:非振动式 工作幅宽(cm):290㎝ 铲间距（㎝）:50 深松铲结构型式:凿形铲 深松铲排列方式:对称排列 深松铲数量（个）:6 深松深度（㎝）:≥30 土壤扰动系数:≥25% 土壤蓬松度:10%-40% 整地深度（㎝）:≥8 | 通用类 | 江苏
耕整地机械 | 耕地机械 | 深松机 | 3铲及以下振动式深松机 | 全方位深松机 | 临洮县宏丰机械制造有限公司 | 1ZQ-240型 | 2300 | 0 | 结构尺寸（长*宽*高mm）:1320*2930*1260 整机质量（kg）:493 配套动力（kw）:58.8以上 常用作业档位:低Ⅰ、Ⅱ 理论前进速度:2-5km/h 深松铲形式:梯形框架凿形深松铲 深松铲数量:3个 工作幅宽:240cm 铲间距:75cm 与拖拉机连接方式:三点悬挂 深松耕深:33cm 作业小时生产率:0.7hm2/h 深松深度稳定性:95% | 通用类
耕整地机械 | 耕地机械 | 深松机 | 3铲及以下振动式深松机 | 振动深松机 | 河北通田机械有限公司 | 1SS-220 | 2300 | 0 | 结构尺寸（长*宽*高mm）:1350X2375X1220 整机质量（kg）:600 配套动力（kw）:80.9-102.9 深松铲结构型式:凿形 深松铲数量:4个 工作幅宽:220cm 铲间距:55cm 传动机构型式:中间齿轮传动 作业前进速度:3-5km/h 作业小时生产率:0.5-1.0hm²/h 无参数:无参数 无参数:无参数 无参数:无参数 | 通用类
耕整地机械 | 耕地机械 | 深松机 | 3铲及以下振动式深松机 | 深松机 | 青州华武机械有限公司 | 1S-260 | 2300 | 0 | 结构尺寸（长*宽*高mm）:1220*2850*1180 整机质量（kg）:242 配套动力（kw）:95.6-117.6 深松铲 结构型式: 平凿双翼 深松铲 数量:7 深松铲 翼铲幅宽:18cm 深松铲 单铲幅宽:8cm 工作幅宽:260cm 铲间距:37cm 深松深度:≥30cm 作业速度:≥1.9km/h 作业小时生产率: ≥0.5h㎡/h 结构型式:悬挂式 | 通用类
耕整地机械 | 耕地机械 | 深松机 | 4—5铲振动式深松机 | 深松机 | 山东源泉机械有限公司 | 1S-250 | 3100 | 0 | 结构尺寸（长*宽*高mm）:2960×2100×1500 整机质量（kg）:800 配套动力（kw）:>=89 深松铲 结构型式:曲面铲 深松铲数量 个:4 工作幅宽 cm:250 铲间距 cm:83.3 耕深 cm:30~40 作业速度 km/h:4-6 作业小时生产率 hm2/h:1-1.5 深松形式:全方位深松 机具型号:1S-250 分档名称:4—5铲振动式、全方位式深松机 | 通用类
耕整地机械 | 耕地机械 | 深松机 | 4—5铲振动式深松机 | 深松机 | 山东源泉机械有限公司 | 1S-200 | 3100 | 0 | 结构尺寸（长*宽*高mm）:2460×2100×1500 整机质量（kg）:700 配套动力（kw）:>=73.5 深松铲结构型式:曲面铲 工作幅宽cm:200 铲间距 cm:66.7 耕深深松 cm:30-40 作业速度 km/h:3-6 作业小时生产率 hm2/h:0.6~1.2 深松形式:全方位深松 深松铲数量 个:4 机具型号:1S-200 分档名称:4—5铲振动式、全方位式深松机 | 通用类
耕整地机械 | 耕地机械 | 深松机 | 4—5铲振动式深松机 | 震动深松整地联合作业机 | 郓城县工力有限公司 | 1SZL-230 | 3100 | 0 | 结构尺寸（长*宽*高mm）:1850*2700*1300 整机质量（kg）:865 配套动力（kw）:（70.0~80.9）轮式拖拉机 深松铲数量:4 工作幅宽（cm）:230 铲间距（cm）:55 深松深度（cm）:≥25 纯工作小时生产率（h㎡/h）:0.50~0.85 整地深度（cm）:≥8 结构型式:悬挂式 深松铲结构型式:尖凿式 深松铲単铲宽度（cm):7 整地装置结构型式:旋耕+震压 整地装置传动方式:中央齿轮传动 整地装置旋耕刀数量:64 | 通用类
耕整地机械 | 耕地机械 | 深松机 | 4—5铲振动式深松机 | 深松整地联合作业机 | 郓城县工力有限公司 | 1SZL-210A | 3100 | 0 | 结构尺寸（长*宽*高mm）:1880*2400*1250 整机质量（kg）:780 配套动力（kw）:70~96 工作幅宽（cm）:210 深松铲数量（个）:4 铲间距（cm）:55 耕深深度（cm）:≥25 耕深整地（cm）:≥8 振动方式:振动 深松铲结构型式:凿铲式 传动机构型式:中央齿轮传动 作业速度（km/h）:≥1.08 生产效率（h㎡/h）:0.3~0.7 整地机构型式:卧式旋耕 | 通用类
耕整地机械 | 耕地机械 | 深松机 | 4—5铲振动式深松机 | 振动深松机 | 河北通田机械有限公司 | 1SS-240 | 3100 | 0 | 结构尺寸（长*宽*高mm）:1350X2840X1300 整机质量（kg）:690 配套动力（kw）:80.9-102.9 深松铲结构型式:凿形 深松铲数量:5个 工作幅宽:240cm 铲间距:48cm 传动机构型式:中间齿轮传动 作业前进速度:3-5km/h 作业小时生产率:0.6-1.1hm²/h 耕深深松:30-35cm 振动方式:振动式 单铲幅宽:70cm | 通用类
耕整地机械 | 耕地机械 | 深松机 | 4—5铲振动式深松机 | 震动深松机 | 郓城县工力有限公司 | 1SZ-180 | 3100 | 0 | 结构尺寸（长*宽*高mm）:1680*1980*1380 整机质量（kg）:475 配套动力（kw）:60~81 深松铲数量（个）:4 工作幅宽（cm）:180 铲间距（cm）:45 耕深深松（cm）:≥30 作业速度（km/h）:≥1.08 生产效率（h㎡/h）:0.3~0.5 深松铲结构型式:凿铲式 传动机构型式:中间齿轮传动 振动方式:振动 结构形式:悬挂式 | 通用类
耕整地机械 | 耕地机械 | 深松机 | 4—5铲振动式深松机 | 振动深松机 | 河北圣和农业机械有限公司 | 1ZS-240 | 3100 | 0 | 结构尺寸（长*宽*高mm）:1140×2560×1260 整机质量（kg）:510 配套动力（kw）:≥95 深松铲结构形式:铲式 工作铲数:4个 工作幅宽:240cm 铲间距:60cm 深松深度:25~30cm 作业速度:1.1~3.3km/h 纯工作小时生产率:0.26~0.80公顷/小时 结构型式:悬挂式 与拖拉机联接方式:三点悬挂联接 振动方式:振动式 限深装置:限深轮 | 通用类
耕整地机械 | 耕地机械 | 深松机 | 4—5铲振动式深松机 | 深松机 | 徐州凯尔农业装备股份有限公司 | 1S-200 | 3100 | 0 | 结构尺寸（长*宽*高mm）:1300*2160*1460 整机质量（kg）:887 配套动力（kw）:/ 整地机构形式:/ 深松铲结构型式:凿式 全方位 深松铲数量:4（个） 工作幅宽:200（cm） 铲间距:69（cm） 传动机构型式:/ 耕深深松:≥25（cm） 耕深整地（cm）:/ 作业速度:2-5（Km/h） 作业小时生产率:0.45-1（hm2/h） | 通用类
耕整地机械 | 耕地机械 | 深松机 | 6铲及以上振动式深松机 | 深松机 | 徐州凯尔农业装备股份有限公司 | 1S-300 | 4800 | 0 | 结构尺寸（长*宽*高mm）:3905*3400*1615 整机质量（kg）:1576 配套动力（kw）:/ 整地机构型式:/ 深松铲结构型式:凿式、振动型 深松铲数量:9个 工作幅宽:300cm 铲间距:33cm 传动机构型式:/ 耕深深松:25-45cm 耕深整地:/ 作业速度:4-8km/h 作业小时生产率:1.2-2.4hm2/h 深松形式:局部深松 | 通用类
耕整地机械 | 耕地机械 | 深松机 | 6铲及以上振动式深松机 | 深松机 | 徐州凯尔农业装备股份有限公司 | 1S-320 | 4800 | 0 | 结构尺寸（长*宽*高mm）:1300*3360*1460 整机质量（kg）:1036 配套动力（kw）:/ 整地机构型式:/ 深松铲结构型式:凿式全方位 深松铲数量:6（个） 工作幅宽:320（cm） 铲间距:40-80（cm） 传动机构型式:/ 耕深 深松:≥25（cm） 耕深 整地:/ 作业速度:2-5（Km/h） 作业小时生产率:0.64-1.6（hm2/h） | 通用类
耕整地机械 | 耕地机械 | 深松机 | 6铲及以上振动式深松机 | 深松机 | 徐州凯尔农业装备股份有限公司 | 1SS-B300 | 4800 | 0 | 结构尺寸（长*宽*高mm）:1565*3320*1600 整机质量（kg）:1226 配套动力（kw）:/ 整地机构型式:/ 深松铲结构型式:偏柱、凿式 深松铲数量:6个 工作幅宽:300cm 铲间距:两侧50cm，中间100cm 传动机构型式:/ 耕深深松:25-45cm 耕深整地:/ 作业速度:4-8km/h 作业小时生产率:1.2-2.4hm2/h 深松形式:全方位式深松 | 通用类
耕整地机械 | 耕地机械 | 深松机 | 6铲及以上振动式深松机 | 深松机 | 徐州凯尔农业装备股份有限公司 | 1SS-H300 | 4800 | 0 | 结构尺寸（长*宽*高mm）:2070*3360*1585 整机质量（kg）:1530 配套动力（kw）:/ 整地机构型式:/ 深松铲结构型式:偏柱凿式 深松铲数量:6个 工作幅宽:300cm 铲间距:两侧50cm，中间100cm 传动机构型式:/ 耕深深松:25-45cm 耕深整地:/ 作业速度:4-8km/h 作业小时生产率:1.2-2.4hm2/h 深松形式:全方位式深松 | 通用类
耕整地机械 | 耕地机械 | 深松机 | 6铲及以上振动式深松机 | 深松机 | 徐州凯尔农业装备股份有限公司 | 1SS-ZM300 | 4800 | 0 | 结构尺寸（长*宽*高mm）:3650*4020*1615 整机质量（kg）:1810 配套动力（kw）:/ 整地机构型式:/ 深松铲结构型式:带翼凿形铲 深松铲数量:7个 工作幅宽:300cm 铲间距:42.8cm 传动机构型式:/ 耕深深松:25-45cm 耕深整地:/ 作业速度:2-5km/h 作业小时生产率:0.6-1.5hm2/h 深松形式:局部深松 | 通用类
耕整地机械 | 耕地机械 | 深松机 | 6铲及以上振动式深松机 | 深松机 | 山东源泉机械有限公司 | 1S-300 | 4800 | 0 | 结构尺寸（长*宽*高mm）:3460×2200×1540 整机质量（kg）:1082 配套动力（kw）:>=99.2 深松铲 结构型式:曲面铲 深松铲 数量 个:6 工作幅宽 cm:300 铲间距 cm:60 耕深 cm:30-40 作业速度 km/h:4-6 作业小时生产率 hm2/h:1.2-1.8 深松形式:全方位深松机 分档名称:6铲及以上振动式、全方位式深松机 机具型号:1S-300 | 通用类
耕整地机械 | 耕地机械 | 深松机 | 6铲及以上振动式深松机 | 震动深松机 | 山东凯兴机械有限公司 | 1SZ-270 | 4800 | 0 | 结构尺寸（长*宽*高mm）:1500×2900×1400 整机质量（kg）:722 配套动力（kw）:95.6～121.3 深松铲结构型式:尖凿式 深松铲数量:6 深松铲单铲幅宽（㎝）:7 工作幅宽（㎝）:270 铲间距（㎝）:48 深松深度（㎝）:≥30 纯工作小时生产率（h㎡/h）:0.60～0.95 结构型式:悬挂式 运输间隙（㎝）:≥30 振动频率（次/min）:465～672 | 通用类
耕整地机械 | 耕地机械 | 深松机 | 6铲及以上振动式深松机 | 震动深松机 | 郓城县工力有限公司 | 1SZ-270 | 4800 | 0 | 结构尺寸（长*宽*高mm）:1680*2880*1380 整机质量（kg）:740 配套动力（kw）:92~110 深松铲数量（个）:6 工作幅宽（cm）:270 铲间距（cm）:45 耕深深松（cm）:≥30 作业速度（km/h):≥1.08 生产效率（h㎡/h）:0.6~1.0 深松铲结构型式:凿铲式 传动机构型式:中间齿轮传动 振动方式:振动式 深松铲排列方式:单排 | 通用类
耕整地机械 | 耕地机械 | 深松机 | 6铲及以上振动式深松机 | 深松整地联合作业机 | 郓城县工力有限公司 | 1SZL-270A | 4800 | 0 | 结构尺寸（长*宽*高mm）:1880*3200*1250 整机质量（kg）:1290 配套动力（kw）:92~110 工作幅宽（cm）:270 深松铲数量（个）:6 铲间距（cm）:45 耕深深松（cm）:≥25 耕深整地（cm）:≥8 振动方式:振动 深松铲机构型式:凿铲式 传动机构型式:中央齿轮传动 作业速度（km/h):≥1.08 生产效率（h㎡/h）:0.6~1.0 整地机构型式:卧式旋耕 | 通用类
耕整地机械 | 耕地机械 | 深松机 | 6铲及以上振动式深松机 | 深松机 | 郓城县工力有限公司 | 1S-300 | 4800 | 0 | 结构尺寸（长*宽*高mm）:2620×3560×1350 整机质量（kg）:1195 配套动力（kw）:≥88.2 深松铲结构型式:全方位曲面铲 深松铲数量（个）:6 工作幅宽（cm）:300 铲间距（cm）:铲柄处：60~80（中间）；50（两侧） 耕深深松（cm）:≥30 作业速度（km/h):2~4 作业小时生产率（h㎡/h）:0.6~1.0 深松型式:全方位曲面铲深松 整地机构形式:/ 耕深整地:/ | 通用类
耕整地机械 | 耕地机械 | 深松机 | 6铲及以上振动式深松机 | 震动深松整地联合作业机 | 郓城县工力有限公司 | 1SZL-250 | 4800 | 0 | 结构尺寸（长*宽*高mm）:1850*2850*1300 整机质量（kg）:1050 配套动力（kw）:（66.2-88.2）四驱轮式拖拉机 深松铲数量:6 工作幅宽（cm）:250 铲间距（cm）:45 深松深度（cm）:≥25 整地深度（cm）:≥8 纯工作生产率h㎡/h:0.6~1.0 结构型式:悬挂式 深松铲结构型式:尖凿式 深松铲単铲宽度（cm):7 整地装置结构型式:旋耕+震压 整地装置传动方式:中央齿轮传动 整地装置旋耕刀数量:68 | 通用类
耕整地机械 | 耕地机械 | 深松机 | 6铲及以上振动式深松机 | 深松机 | 淮北市华丰机械设备有限公司 | 1S-310 | 4800 | 0 | 结构尺寸（长*宽*高mm）:3130*1700*1500 整机质量（kg）:650 配套动力（kw）:≥66.2 产品型号:1S—310 深松铲结构形式:全方位曲面铲 深松铲数量（个）:6 工作幅宽（cm）:310 铲间距（cm）:62 耕深（cm）:30-40 作业速度（km/h）:3—5 作业小时生产率（hm2/h）:0.9-1.5 深松形式:全方位深松 执行标准:GB/T24675.2-2009 保护性耕作机械 深松机 | 通用类
耕整地机械 | 耕地机械 | 微耕机 | 功率4.0KW及以上微耕机 | 微型耕耘机 | 山东华盛农业药械有限责任公司 | 1WG-5Q | 760 | 0 | 结构尺寸（长*宽*高mm）:1635X795X870 整机质量（kg）:95 配套动力（kw）:5.0 传动方式:（皮带/齿轮）复合传动 连接方式:销轴连接 手把调整幅度水平方向（°）:360 手把调整幅度垂直方向（°）:30 刀辊转速（r/min):低速：54 高速：103 刀辊最大回转半径（mm）:170 刀辊总安装刀数（把）:24 旋耕刀型号:非标旱地刀 主离合器型式:皮带涨紧式 耕宽（mm）:350、550、750 耕深（mm）:≥100 作业速度（m/s）:0.2-0.4 作业小时生产率（hm2/(h.m)):0.03-0.06 单位作业面积燃油消耗量（kg/hm2):≤34 | 非通用类
耕整地机械 | 耕地机械 | 微耕机 | 功率4.0KW及以上微耕机 | 微耕机 | 潍坊昊信农业装备有限公司 | 1WG-6.1Q | 760 | 0 | 结构尺寸（长*宽*高mm）:1500*1250*1050 整机质量（kg）:100 配套动力（kw）:6.1 耕宽（mm）:1200 耕深（mm）:≥100 刀辊设计转速（r/min）:低档：55 高档：100 刀辊最大回转半径（mm）:195 结构型式:前旋 传动方式:齿轮传动 连接方式:皮带 主离合器型式:涨离式 规格型号:1WG-6.1Q 配套发动机生产企业:重庆鼎工机电有限公司 配套发动机型号名称:182F/P 配套发动机结构型式:单缸、四冲程、风冷 配套发动机额定转速（r/min）:1800 配套发动机起动方式:手拉启动 扶把水平方向调整幅度（度）:270 扶把垂直方向调整幅度（度）:90 刀辊总安装刀数（把）:24 旋耕刀型号:IIS195 作业速度（m/s）:I：0.50 II：0.75 单位作业面积燃油消耗量（kg/h㎡）:≤12 燃油种类:汽油 主离合器状态:常开 | 非通用类
耕整地机械 | 耕地机械 | 微耕机 | 功率4.0KW及以上微耕机 | 田园管理机 | 山东华盛农业药械有限责任公司 | 3TG-5Q | 760 | 0 | 结构尺寸（长*宽*高mm）:1650X500X950 整机质量（kg）:105 配套动力（kw）:5.0 主传动方式:皮带、齿轮、链条复合传动 离合器型式:皮带涨紧式 驱动轮型式:后驱 作业速度（km/h):≥1.0 配套发动机型号:177F-5 燃油种类:90#以上汽油 开沟器型式:旋刀式 开沟工作幅宽（cm）:30、35可选 开沟深度（cm):单次10-20多次25-30 开沟器传动方式:链传动 连接方式:销轴连接 培土器型式:旋刀式 工作幅宽（cm）:35、40可选 培土器开沟深度（cm）:单次10-20多次25-30 培土高度（cm）:单次10-30多次30-40 | 非通用类
耕整地机械 | 耕地机械 | 微耕机 | 功率4.0KW及以上微耕机 | 微耕机 | 洛阳卓格哈斯机械有限公司 | 1WG-5.2QFS | 760 | 0 | 结构尺寸（长*宽*高mm）:1439*710*1029 整机质量（kg）:105（空油箱） 配套动力（kw）:5.2 额定转速（r/min）:3600 发动机结构型式:单缸、风冷、四冲程汽油机 传动方式:齿轮+链条 连接方式:直连式 主离合器型式:干式多片摩擦式 结构型式:后置式 起动方式:手拉反冲 作业速度（m/s）:0.4-0.8 耕宽（mm）:650 耕深（mm）:100-150 燃油种类:汽油 | 非通用类
耕整地机械 | 耕地机械 | 微耕机 | 功率4.0KW及以上微耕机 | 微耕机 | 威马农机股份有限公司 | 1WG5.1-110FQ-ZC | 760 | 0 | 结构尺寸（长*宽*高mm）:1750X110X900 整机质量（kg）:98 配套动力（kw）:5.1 结构型式:手持式 传动方式:齿轮传动 连接方式:直联 旋耕刀型号:旱地刀 主离合器型式:摩擦片式 耕宽:1100mm 耕深:≥100mm 作业小时生产率:≥0.04hm²/(h·m) 标定转速:3600r/min 作业速度:0.1~0.3（m/s） 燃油种类:汽油 配套发动机型号名称:177F/P汽油机 | 非通用类
耕整地机械 | 耕地机械 | 微耕机 | 功率4.0KW及以上微耕机 | 微耕机 | 重庆宗申巴贝锐拖拉机制造有限公司 | 1WG6.5-105FQ-ZC | 760 | 0 | 结构尺寸（长*宽*高mm）:1790*1050*1050mm 整机质量（kg）:103 配套动力（kw）:6.5 发动机型号名称:182F汽油机 结构型式:手持式 传动方式:齿轮传动 连接方式:直联式 扶把调整幅度:215° 总安装刀数:24 旋耕刀型号:Ⅱ型旱地刀 耕宽:1350mm 耕深:≥150mm 作业速度:0.1~0.3m/s | 非通用类
耕整地机械 | 耕地机械 | 微耕机 | 功率4.0KW及以上微耕机 | 微耕机 | 洛阳卓格哈斯机械有限公司 | 1WG-4QS | 760 | 0 | 结构尺寸（长*宽*高mm）:1500*710*750 整机质量（kg）:60（空油箱） 配套动力（kw）:4 额定转速（r/min）:3600 发动机结构型式:单缸、风冷、四冲程汽油机 传动方式:齿轮传动 连接方式:直连式 主离合器型式:湿式摩擦盘式 结构型式:前置式 起动方式:手拉反冲 作业速度（m/s）:0.4-0.8 耕宽（mm）:650 耕深（mm）:100-120 燃油种类:汽油 | 非通用类
耕整地机械 | 耕地机械 | 微耕机 | 功率4.0KW及以上微耕机 | 微耕机 | 潍坊鲁科机械有限公司 | 1WGQ4-90 | 760 | 0 | 结构尺寸（长*宽*高mm）:1500*900*870 整机质量（kg）:89 配套动力（kw）:4.05 结构型式:前置式 配套发动机生产企业:常州市富士常柴罗宾汽油机有限公司 配套发动机型号名称:EY28B汽油发动机 配套发动机结构型式:单缸、空冷、四冲程 配套发动机额定转速（r/min）:1800 配套发动机起动方式:绳索启动（回弹式） 传动方式:三角皮带传动 连接方式:直联式 扶把水平方向调整幅度（度）:左右各45度 扶把垂直方向调整幅度（级）:5级 刀辊转速（r/min）:慢档71；快档122 刀辊最大回转半径（mm）:165 刀辊总安装刀数（把）:24 旋耕刀型号:ND-WG165 主离合器型式:涨紧轮式 耕宽（mm）:850 耕深（mm）:≥100 作业速度（m/s）:0.1－0.3 作业小时生产率（h㎡/（h•m））:0.03－0.07 单位作业面积燃油消耗量（kg/ h㎡）:≤22 | 非通用类
耕整地机械 | 耕地机械 | 微耕机 | 功率4.0KW及以上微耕机 | 微耕机 | 重庆嘉木机械有限公司 | 1WG6.4-135FQ-ZC | 760 | 0 | 结构尺寸（长*宽*高mm）:1665*1350*1065 整机质量（kg）:105 配套动力（kw）:6.4 结构型式:手持式 传动方式:锥齿传动 连接方式:直联式 旋耕刀型号:旱地刀 主离合器型式:摩擦片式（常开） 耕宽:1350mm 耕深:≥100mm 作业小时生产率:≥0.04hm²（h·m） 单位作业面积燃油消耗量:≤35kg/hm² 作业速度:0.1-0.3m/s 配套动力型号:182F风冷汽油机 配套动力标定转速:3600r/min 配套动力起动方式:手拉起动 | 非通用类
耕整地机械 | 耕地机械 | 微耕机 | 功率4.0KW及以上微耕机 | 微耕机 | 台州市洋晟机械有限公司 | 1WG4.2Q-100 | 760 | 0 | 结构尺寸（长*宽*高mm）:1500*1000*1050 整机质量（kg）:70 配套动力（kw）:4.2 配套功率/转速:4.2kW/3600r/min 作业速度:0.15-0.25m/s 作业小时生产率:0.05-0.10km2/h.m 工作幅宽:100cm 传动方式（发动机输出）:直联 传动方式（刀辊）:齿轮传动 刀辊转速:快档163r/min；慢档81r/min 刀辊最大回转半径:165mm 总安装刀数:24把 旋耕刀型号:R165 主离合器型式:摩擦片式 主离合器状态:常开 主燃油消耗率:15-25kg/km2 | 非通用类
耕整地机械 | 耕地机械 | 微耕机 | 功率4.0KW及以上微耕机 | 微耕机 | 重庆博阔机械制造有限公司 | BK-1WG6.3 | 760 | 0 | 结构尺寸（长*宽*高mm）:1730*1150*1100 整机质量（kg）:128 配套动力（kw）:6.3 规格型号:BK-1WG6.3 结构型式:前置式 配套发动机生产企业:常柴股份有限公司 配套发动机型号名称:186FA 型柴油机 配套发动机结构型式:单缸、立式、风冷 配套发动机额定转速:3600r/min 配套发动机启动方式:手拉式 传动方式:齿轮传动 连接方式:同轴直联式 扶把调整幅度水平方向:300° 扶把调整幅度垂直方向:180° 刀辊转速:Ⅰ档：90r/min，Ⅱ档：135r/min 刀辊最大回转半径:180mm 刀辊总安装刀数:32把 旋耕刀型号:旱地弯刀 主离合器型式:涨紧式 耕宽:1150mm 耕深:≥100mm 作业速度:0.2m/s~0.4m/s 作业小时生产率:0.04hm²/(h·m)~0.07hm²/(h·m) 单位作业面积燃油消耗量:≤25kg/hm² | 非通用类
耕整地机械 | 耕地机械 | 微耕机 | 功率4.0KW及以上微耕机 | 微耕机 | 浙江程阳机电有限公司 | 1WG-4.2Q | 760 | 0 | 结构尺寸（长*宽*高mm）:1500*1000*1050 整机质量（kg）:70 配套动力（kw）:4.2 配套发动机型号规格:170F 配套发动机转速（r/min）:3600 配套发动机起动方式:手拉起动 配套发动机燃油种类:汽油 作业速度（m/s）:0.15-0.25 作业小时生产率（hm2/（h.m））:0.06－0.10 单位作业面积燃油消耗量（kg/hm2）:15－25 工作幅宽（mm）:1000 传动方式发动机输出:直联 传动方式刀辊:齿轮 扶把调整幅度水平方向（°）:360 扶把调整幅度垂直方向（°）:100 刀辊设计转速（r/min）:快档163；慢档81 刀转最大回半径（mm）:165 总安装刀数（把）:24 旋耕刀型号:R165 主离合器型式:牙嵌式 主离合器状态:常开 | 非通用类
耕整地机械 | 耕地机械 | 微耕机 | 功率4.0KW及以上微耕机 | 微耕机 | 重庆华世丹机械制造有限公司 | 1WG6.5-135FQ-ZC | 760 | 0 | 结构尺寸（长*宽*高mm）:1630×1350×950 整机质量（kg）:100 配套动力（kw）:6.5 规格型号:1WG6.5-135FQ-ZC 结构型式:前置式 配套发动机生产企业:重庆华世丹机械制造有限公司 配套发动机型号名称:H182F汽油机 配套发动机结构型式:单缸、四冲程、强制风冷、25°斜置、OHV 配套发动机额定转速(r/min):3600 配套发动机起动方式:手拉反冲起动 传动方式:齿轮传动 连接方式:直联式 扶把调整幅度(°):水平方向70、垂直方向70 刀辊转速(r/min):慢档：85，快档128 刀辊最大回转半径(mm):180 刀辊总安装刀数(把):38 旋耕刀型号:Ⅱ型旱地刀 主离合器型式:湿式摩檫离合 耕宽(mm):1350 耕深(mm):≥100 作业速度(m/s):0.1～0.3 作业小时生产率(hm²/（h•m）):≥0.04 单位作业面积燃油消耗量(kg/hm²):≤40 | 非通用类
耕整地机械 | 耕地机械 | 微耕机 | 功率4.0KW及以上微耕机 | 微型耕耘机 | 临沂沃瑞农业机械有限公司 | 1WG4.0-65FQ-ZC | 760 | 0 | 结构尺寸（长*宽*高mm）:1370×720×850 整机质量（kg）:52 配套动力（kw）:4.0 结构型式:手持式 配套发动机型号名称:LC1P75F汽油发动机 发动机结构型式:单缸、四冲程、风冷 配套发动机标定转速（r/min）:3600 起动方式:手拉绳式起动 传动方式:齿轮传动 连接方式:直联 刀棍转速（r/min):225 刀辊最大回转半径（mm):145 总安装刀数(把）:16 旋耕刀型号:旱地旋耕刀 主离合器型式:涨离式 燃油种类:汽油 | 非通用类
耕整地机械 | 耕地机械 | 微耕机 | 功率4.0KW及以上微耕机 | 微耕机 | 洛阳卓格哈斯机械有限公司 | 1WG-4.1Q-L | 760 | 0 | 结构尺寸（长*宽*高mm）:1000*400*740 整机质量（kg）:57 配套动力（kw）:4.1 额定转速（r/min）:3600 发动机结构型式:单缸、立式、风冷、四冲程 传动方式:齿轮传动 连接方式:直联式 主离合器型式:离心式 结构型式:前置 起动方式:手拉反冲 作业速度（m/s）:0.5-0.8 耕宽（mm）:1050 耕深（mm）:100-180 燃油种类:汽油 | 非通用类
耕整地机械 | 耕地机械 | 微耕机 | 功率4.0KW及以上微耕机 | 微耕机 | 洛阳卓格哈斯机械有限公司 | 1WG-4QG | 760 | 0 | 结构尺寸（长*宽*高mm）:1400*750*640 整机质量（kg）:48（空油箱） 配套动力（kw）:4 发动机结构型式:单缸、风冷、四冲程汽油机 额定转速（r/min）:3600 传动方式:齿轮传动 连接方式:直连式 主离合器型式:湿式摩擦盘式 结构型式:手持式 起动方式:手拉反冲 作业速度（m/s）:0.4-0.8 耕宽（mm）:600-900 耕深（mm）:100-150 燃油种类:汽油 | 非通用类
耕整地机械 | 耕地机械 | 微耕机 | 功率4.0KW及以上微耕机 | 微耕机 | 重庆卓格豪斯机械有限公司 | 1WG4.0-75FQ-ZC | 760 | 0 | 结构尺寸（长*宽*高mm）:1410*900*880 整机质量（kg）:55 配套动力（kw）:4.0 标定转速（r/min）:3800 发动机结构型式:单缸、平卧式、四冲程、顶置气门、强制风冷 传动方式:齿轮传动 连接方式:直联式 主离合器型式:离心离合式 结构型式:手持式 起动方式:手拉绳式反冲起动 作业速度（m/s）:0.1~0.3 耕宽（mm）:750 耕深（mm）:≥100 燃油种类:汽油 | 非通用类
耕整地机械 | 耕地机械 | 微耕机 | 功率4.0KW及以上微耕机 | 微耕机 | 重庆卓格豪斯机械有限公司 | 1WG4.0-90FQ-ZC | 760 | 0 | 结构尺寸（长*宽*高mm）:1440*900*980 整机质量（kg）:51 配套动力（kw）:4.0 标定转速（r/min）:3700 发动机结构型式:单缸平卧、四冲程、顶置气门（OHV） 传动方式:齿轮传动 连接方式:直联 主离合器型式:摩擦盘式 结构型式:手持式 起动方式:手拉起动 作业速度（m/s）:0.1~0.3 耕宽（mm）:900 耕深（mm）:≥100 燃油种类:汽油 | 非通用类
耕整地机械 | 耕地机械 | 微耕机 | 功率4.0KW及以上微耕机 | 微耕机 | 重庆华世丹机械制造有限公司 | 1WG5.6-135FQ-ZC | 760 | 0 | 结构尺寸（长*宽*高mm）:1630×1350×950 整机质量（kg）:93 配套动力（kw）:5.6 规格型号:1WG5.6-135FQ-ZC 结构型式:前置式 配套发动机生产企业:重庆华世丹机械制造有限公司 配套发动机型号名称:H177F汽油机 配套发动机结构型式:单缸、四冲程、强制风冷、25°斜置、OHV 额定转速(r/min):3600 配套发动机起动方式:手拉反冲起动 传动方式:齿轮传动 连接方式:直联式 扶把调整幅度(°):水平方向70，垂直方向70 刀辊转速(r/min):快档：128，慢档：85 刀辊最大回转半径(mm):180 刀辊总安装刀数(把):38 旋耕刀型号:Ⅱ型旱地刀 主离合器型式:湿式摩檫离合 耕宽(mm):1350 耕深(mm):≥100 作业速度(m/s):0.1～0.3 作业小时生产率(hm²/（h•m）):≥0.04 单位作业面积燃油消耗量(kg/hm²):≤40 | 非通用类
耕整地机械 | 耕地机械 | 微耕机 | 功率4.0KW及以上微耕机 | 微耕机 | 威马农机股份有限公司 | 1WG4.0-100FQ-ZC | 760 | 0 | 结构尺寸（长*宽*高mm）:1610X1030X925 整机质量（kg）:70 配套动力（kw）:4.0 结构型式:前置式 传动方式发动机输出:直联 传动方式刀辊:齿轮传动 作业速度:0.1~0.3m/s 工作幅宽:1000mm 作业小时生产率:≥0.04hm²/(h·m) 发动机型号:170F/P汽油机 结构型式:单缸、顶置气门、四冲程、强制风冷汽油机 标定转速:3600r/min 旋耕刀型号:旱地刀 燃油种类:汽油 主离合器型式:摩擦片式 主离合器状态:常开 | 非通用类
耕整地机械 | 耕地机械 | 微耕机 | 功率4.0KW及以上微耕机 | 微耕机 | 重庆汇田机械制造有限公司 | 1WG5.0-105FQ-ZC | 760 | 0 | 结构尺寸（长*宽*高mm）:1800x1050x890 整机质量（kg）:96 配套动力（kw）:5.0 配套发动机型号:177F汽油机 标定转速r/min:3600 起动方式:手拉绳起动 传动方式:锥齿传动 旋耕刀型号:旱地刀 主离合器型式:摩擦片（常开）式 耕宽mm:1050 耕深mm:≥100 作业速度m/s:0.1~0.3 作业小时生产率h㎡/(h.m):≥0.04 单位作业面积燃油消耗量kg/h㎡:≤35 | 非通用类
耕整地机械 | 耕地机械 | 微耕机 | 功率4.0KW及以上微耕机 | 微耕机 | 重庆汇田机械制造有限公司 | 1WG4.1-95FQ-ZC | 760 | 0 | 结构尺寸（长*宽*高mm）:1700x950x800 整机质量（kg）:68 配套动力（kw）:4.1 配套发动机型号:170F汽油机 标定转速r/min:3600 起动方式:手拉绳式起动 传动方式:齿轮传动 连接方式:直联 旋耕刀型号:Ⅱ型旱地耕刀 主离合器型式:摩擦片式 作业速度m/s:0.1~0.3 作业小时生产率h㎡/(h.m):≥0.04 单位作业面积燃油消耗量kg/h㎡:≤35 耕宽mm:950 耕深mm:≥100 | 非通用类
耕整地机械 | 耕地机械 | 微耕机 | 功率4.0KW及以上微耕机 | 微耕机 | 重庆华世丹机械制造有限公司 | 1WG5.6-105FQ-ZC | 760 | 0 | 结构尺寸（长*宽*高mm）:1580×1050×1000 整机质量（kg）:75 配套动力（kw）:5.6 规格型号:1WG5.6-105FQ-ZC 结构型式:前置式 配套发动机生产企业:重庆华世丹机械制造有限公司 配套发动机型号名称:H177F汽油机 配套发动机结构型式:单缸、四冲程、强制风冷、25°斜置、OHV 额定转速(r/min):3600 配套发动机起动方式:手拉反冲起动 传动方式:齿轮传动 连接方式:直联式 扶把调整幅度(°):水平方向70，垂直方向70 刀辊转速(r/min):快档：130，慢档：98 刀辊最大回转半径(mm):175 刀辊总安装刀数(把):32 旋耕刀型号:Ⅱ型旱地刀 主离合器型式:湿式摩檫离合 耕宽(mm):1050 耕深(mm):≥100 作业速度(m/s):0.1～0.3 作业小时生产率(hm²/（h•m）):≥0.04 单位作业面积燃油消耗量(kg/hm²):≤40 | 非通用类
耕整地机械 | 耕地机械 | 微耕机 | 功率4.0KW及以上微耕机 | 微耕机 | 重庆伟友动力机械有限公司 | 1WG6.5-135FQ-ZC | 760 | 0 | 结构尺寸（长*宽*高mm）:1650x1350x1030 整机质量（kg）:100 配套动力（kw）:6.5 传动方式:齿轮传动 连接方式:直联式 旋耕刀型号:旱地刀 耕宽（mm）:1350 结构型式:前置式 发动机转速:3600r/min 发动机起动方式:反冲式手拉起动 总安装刀数:38 主离合器型式:摩擦片式 作业速度:0.1-0.3m/s 发动机型号名称:188F/P汽油机 | 非通用类
耕整地机械 | 耕地机械 | 微耕机 | 功率4.0KW及以上微耕机 | 微耕机 | 重庆汇田机械制造有限公司 | 1WG4.0-95FQ-D | 760 | 0 | 结构尺寸（长*宽*高mm）:1600x950x955 整机质量（kg）:70 配套动力（kw）:4.0 配套发动机型号:CQ170F汽油机 标定转速（r/min):3600 起动方式:手拉起动 传动方式:链条传动 连接方式:直联 旋耕刀型号:Ⅱ型旱地刀 主离合器型式:张紧轮式 作业速度（m/s):0.1~0.3 作业小时生产率h㎡/(h.m):≥0.04 单位作业面积燃油消耗量kg/h㎡:≤35 耕宽mm:950 耕深mm:≥100 | 非通用类
耕整地机械 | 耕地机械 | 微耕机 | 功率4.0KW及以上微耕机 | 微耕机 | 威马农机股份有限公司 | 1WG4.0-95FQ-DL | 760 | 0 | 结构尺寸（长*宽*高mm）:1525X980X905 整机质量（kg）:78 配套动力（kw）:4.0 结构形式:前置式 传动方式发动机输出:皮带传动 传动方式刀辊:链条传动 作业速度:0.1~0.3m/s 工作幅宽:950mm 作业小时生产率:≥0.04hm²/(h·m) 发动机型号:170F/P汽油机 标定转速:3600r/min 旋耕刀型号:旱地刀 结构型式:单缸、四冲程、风冷汽油机 燃油种类:汽油 | 非通用类
耕整地机械 | 耕地机械 | 微耕机 | 功率4.0KW及以上微耕机 | 微耕机 | 日照市立盈机械制造有限公司 | 1WG-4.2Q(Z) | 760 | 0 | 结构尺寸（长*宽*高mm）:1600*920*950 整机质量（kg）:70 配套动力（kw）:4.2 结构型式:前置式 配套发动机生产企业:日照市立盈机械制造有限公司 配套发动机型号名称:170F汽油机 配套发动机结构型式:单杠、二冲程、风冷 配套发动机额定转速（r/min):3600 配套发动机起动方式:手拉式 传动方式:齿轮传动 连接方式:同轴直联 扶把调整幅度:水平方向(度):180 扶把调整幅度:垂直方向(度):5 刀辊转速(r/min):50-120 刀辊最大回转半径(mm):185 刀辊总安装刀数(把):24 旋耕刀型号:175 主离合器型式:湿式 耕宽(mm):920 耕深(mm): ≥100 作业速度(m/s):0.1-0.3 作业小时生产率(hm²/(h.m)):0.05-0.08 单位作业面积燃油消耗量(kg/hm²):≤22 | 非通用类
耕整地机械 | 耕地机械 | 微耕机 | 功率4.0KW及以上微耕机 | 微耕机 | 重庆嘉木机械有限公司 | 1WG5.2-105FQ-ZC | 760 | 0 | 结构尺寸（长*宽*高mm）:1650*1050*940 整机质量（kg）:98 配套动力（kw）:5.2 传动方式:齿轮传动 连接方式:直联式 旋耕刀型号:旱地刀 主离合器型式:摩擦片式 耕宽:1050mm 耕深:≥100mm 作业小时生产率:≥0.04hm²/（h·m） 单位作业面积燃油消耗量:≤35km/hm² 配套动力型号:177F汽油机 配套动力标定转速:3600r/min 配套动力起动方式:手拉绳式启动 | 非通用类
耕整地机械 | 耕地机械 | 微耕机 | 功率4.0KW及以上微耕机 | 微耕机 | 威马农机股份有限公司 | 1WG4.0-80FQ-DL | 760 | 0 | 结构尺寸（长*宽*高mm）:1610X905X890 整机质量（kg）:56 配套动力（kw）:4.0 结构型式:前置式 传动方式发动机输出:皮带传动 传动方式刀辊:链条传动 工作幅宽:800mm 耕深:≥100mm 动力类型:单缸、顶置气门、四冲程、强制风冷汽油机 标定转速:3600r/min 作业速度（m/s）:0.1~0.3 作业小时生产率:≥0.04hm²/(h·m) 配套发动机型号名称:170F/P汽油机 燃油种类:汽油 | 非通用类
耕整地机械 | 耕地机械 | 微耕机 | 功率4.0KW及以上微耕机 | 微耕机 | 重庆伟友动力机械有限公司 | 1WG5.2-135FQ-ZC | 760 | 0 | 结构尺寸（长*宽*高mm）:1780x1350x930 整机质量（kg）:95 配套动力（kw）:5.2 传动方式:齿轮传动 连接方式:直联式 旋耕刀型号:旱地刀 耕宽（mm）:1350 结构型式:前置式 发动机转速:3600r/min 起动方式:反冲式手拉起动 总安装刀数:38 主离合器型式:摩擦片式 作业速度:0.1-0.3m/s 发动机型号名称:177F/P汽油机 | 非通用类
耕整地机械 | 耕地机械 | 微耕机 | 功率4.0KW及以上微耕机 | 微耕机 | 重庆耀虎动力机械有限公司 | 1WG6.5-135FQ-ZC | 760 | 0 | 结构尺寸（长*宽*高mm）:1650*1350*927 整机质量（kg）:100 配套动力（kw）:6.5 结构形式:前置式 传动方式:齿轮传动 链接方式:直联式 旋耕刀型号:Ⅱ型旱地刀 耕宽:1350mm 耕深:≥100mm 作业速度:0.1-0.3m/s 主离合器型式:摩擦片式 动力结构形式:强制风冷、四冲程、OHV25°、斜置、单缸 刀棍转速（r/min）:快档：140；慢档：93 | 非通用类
耕整地机械 | 耕地机械 | 微耕机 | 功率4.0KW及以上微耕机 | 微耕机 | 重庆鑫源农机股份有限公司 | 1WG4.2-100FQ-ZC | 760 | 0 | 结构尺寸（长*宽*高mm）:1650*1000*1020 整机质量（kg）:70 配套动力（kw）:4.2 规格型号:1WG4.2-100FQ-ZC 结构型式:前置式 配套发动机生产企业:重庆鑫源农机股份有限公司 配套发动机型号名称:SR170F/P汽油机 配套发动机结构型式:单缸、四冲程、OHV、水平轴、气缸中心线斜置25° 最大功率（kw）:4.2 标定转速（r/min）:3600 起动方式:手拉起动 外形尺寸（长x宽x高）mm:1650x1000x1020 结构质量（kg）:78.0 传动方式:齿轮传动 连接方式:直联 扶把手调整幅度水平方向:90º 扶把手调整幅度垂直方向:180° 刀辊转速（r/min）:快档：135；慢档：105 倒挡：65 刀辊最大回转半径（mm）:180 刀辊总安装刀数:24 旋耕刀型号:Ⅱ型旱地刀 主离合器型式:摩擦片式 耕宽（mm）:1000 耕深（mm）:≥100 作业速度（m/s）:0.1-0.3 作业小时生产率（hm²/（h·m））:≥0.04 单位作业面积燃油消耗量（kg/hm²）:≤35 | 非通用类
耕整地机械 | 耕地机械 | 微耕机 | 功率4.0KW及以上微耕机 | 微耕机 | 重庆嘉木机械有限公司 | 1WG4.0-90FQ-ZC | 760 | 0 | 结构尺寸（长*宽*高mm）:1400*900*940 整机质量（kg）:59 配套动力（kw）:4.0 结构型式:手持式 传动方式:齿轮传动 连接方式:直联式 旋耕刀型号:旱地刀 主离合器型式:离心式 耕宽:900mm 耕深:≥100mm 作业小时生产率:≥0.04hm²/（h·m） 单位作业面积燃油消耗量:≤35kg/hm² 作业速度:0.1-0.3m/s 配套动力型号:1P70F汽油机 配套动力标定转速:3800r/min 配套动力起动方式:手拉绳式反冲起动 | 非通用类
耕整地机械 | 耕地机械 | 微耕机 | 功率4.0KW及以上微耕机 | 微耕机 | 重庆伊格斯机械有限公司 | 1WG6.5-135FQ-ZC | 760 | 0 | 结构尺寸（长*宽*高mm）:1680*1350*800 整机质量（kg）:112 配套动力（kw）:6.5 结构型式:手持式 配套发动机型号名称:182F/P汽油机 配套发动机标定转速:3600r/min 传动方式:齿轮传动 连接方式:直联 刀辊转速:慢档：115r/min;快档：137r/min 刀辊最大回转半径:180mm 刀辊总安装刀数:38把 耕宽:1350mm 耕深:≥100mm 配套发动机结构型式:单缸、四冲程、强制风冷、OHV25°斜置 主离合器型式:摩擦片式 | 非通用类
耕整地机械 | 耕地机械 | 微耕机 | 功率4.0KW及以上微耕机 | 微耕机 | 重庆伟友动力机械有限公司 | 1WG4.0-85FQ-ZC | 760 | 0 | 结构尺寸（长*宽*高mm）:1405x840x880 整机质量（kg）:56 配套动力（kw）:4.0 结构型式:手持式 发动机转速:3600r/min 起动方式:手拉起动 燃油种类:汽油 作业速度:0.1-0.3m/s 工作幅宽:840mm 发动机输出:直联 刀辊:锥齿传动 总安装刀数:24把 旋耕刀型号:旱地刀 离合器型式:鼓式 离合器状态:常开 | 非通用类
耕整地机械 | 耕地机械 | 微耕机 | 功率4.0KW及以上微耕机 | 微耕机 | 重庆华田浩犁机械有限责任公司 | 1WG5.5-135FQ-ZC | 760 | 0 | 结构尺寸（长*宽*高mm）:1650×1360×1040 整机质量（kg）:97 配套动力（kw）:5.5 配套发动机生产企业:重庆华伟联龙科技有限公司 配套发动机型号名称:177F/P汽油发动机 配套发动机结构型式:单缸四冲程OHV、汽缸中心斜置25° 配套发动机标定转速:3600r/min 配套发动机起动方式:回复式手拉起动 传动方式:齿轮传动 连接方式:直联式 耕宽:1350mm 耕深:≥100mm 作业速度:0.1~0.3m/s 作业小时生产率:≥0.04h㎡/（h·m） 单位作业面积燃油消耗量:≤35kg/h㎡ 刀辊转速 :快档：140r/min；慢档：80r/min 刀辊最大回转半径:180mm 刀辊总安装刀数 : 38把 旋耕刀型号:旱地刀 主离合器型式:摩擦片式 | 非通用类
耕整地机械 | 耕地机械 | 微耕机 | 功率4.0KW及以上微耕机 | 微耕机 | 重庆耀虎动力机械有限公司 | 1WG4.5-110FQ-ZC | 760 | 0 | 结构尺寸（长*宽*高mm）:1650*1065*927 整机质量（kg）:95 配套动力（kw）:4.5 结构形式:前置式 传动方式:齿轮传动 连接方式:直联式 旋耕刀型号:Ⅱ型旱地刀 耕宽:1100mm 耕深:≥100mm 作业速度:01.-0.3m/s 主离合器型式:摩擦片式 配套动力结构形式:强制风冷、四冲程、OHV25°、斜置、单缸 刀棍转速（r/min）:快档：132；慢档：88 | 非通用类
耕整地机械 | 耕地机械 | 微耕机 | 功率4.0KW及以上微耕机 | 微耕机 | 山东白龙机械有限公司 | 1WG-5.5Q | 760 | 0 | 结构尺寸（长*宽*高mm）:1610×1000×885 整机质量（kg）:88 配套动力（kw）:5.5 配套发动机标定转速:3600r/min 工作幅宽（mm）:1000 发动机输出传动方式:皮带传动 刀辊传动方式:链条传动 扶把调整幅度水平方向（º）:108 扶把调整幅度垂直方向（º）:32 旋耕刀型号:S165 刀辊最大回转半径:165mm 总安装刀数（把）:24 主离合器型式:牙嵌式 主离合器状态:常开 配套发动机燃油种类:汽油 | 非通用类
耕整地机械 | 耕地机械 | 微耕机 | 功率4.0KW及以上微耕机 | 微耕机 | 重庆力宁机械制造有限公司 | 1WG6.5-135FQ-ZC | 760 | 0 | 结构尺寸（长*宽*高mm）:1680mm×1380mm×980mm 整机质量（kg）:97kg 配套动力（kw）:6.5kw 标定转速:3600r/min 传动方式:齿轮传动 连接方式：:直联式 总安装刀数:38 旋耕刀型号:Ⅱ型旱地刀 主离合型式:摩擦片式 耕宽:1350mm 耕深:≥100mm 作业速度:0.1～0.3（m/s） 起动方式:反冲式手拉起动 型号名称:182F/P汽油机 | 非通用类
耕整地机械 | 耕地机械 | 微耕机 | 功率4.0KW及以上微耕机 | 微耕机 | 重庆伊格斯机械有限公司 | 1WG4.5-105FQ-ZC | 760 | 0 | 结构尺寸（长*宽*高mm）:1680*1050*800 整机质量（kg）:70 配套动力（kw）:4.5 结构型式:手持式 配套发动机型号名称:177F/P汽油机 配套发动机标定转速:3600r/min 传动方式:齿轮传动 连接方式:直联 刀辊转速:慢档：115r/min;快档：137r/min 刀辊最大回转半径:180mm 刀辊总安装刀数:32把 耕宽:1050mm 耕深:≥100mm 配套发动机结构型式:单缸、四冲程、强制风冷、OHV25°斜置 主离合器型式:摩擦片式 | 非通用类
耕整地机械 | 耕地机械 | 微耕机 | 功率4.0KW及以上微耕机 | 微耕机 | 重庆宏美科技有限公司 | 1WG4.02-95FQ-ZC | 760 | 0 | 结构尺寸（长*宽*高mm）:1700*950*920 整机质量（kg）:83 配套动力（kw）:4.02 基本配置:HM170F/P汽油机 ，传动箱总成、旱地刀、水田轮、行走轮、扶手 标定转速r/min:3600 耕宽mm:950 耕深mm:≥100 传动方式:齿轮传动 连接方式:直连式 总安装刀数:24 旋耕刀型号:II型旱地耕刀 主离合器型式:摩擦片式 作业速度m/s:0.1~0.3 | 非通用类
耕整地机械 | 耕地机械 | 微耕机 | 功率4.0KW及以上微耕机 | 微耕机 | 重庆众耕机电设备制造有限公司 | 1WG6.5-135FQ-ZC | 760 | 0 | 结构尺寸（长*宽*高mm）:1700*1360*1080 整机质量（kg）:98 配套动力（kw）:6.5 结构型式:手持式 配套发动机型号名称:182F汽油发动机 配套发动机标定转速:3600r/min 传动方式:齿轮传动 连接方式:直联式 扶把调整幅度:垂直方向100° 刀辊总安装刀数:38把 耕宽:1350mm 耕深:大于100mm 作业速度:0.1-0.3m/s | 非通用类
耕整地机械 | 耕地机械 | 微耕机 | 功率4.0KW及以上微耕机 | 微耕机 | 莱州奥伦农业机械有限公司 | 1WGQ4-80 | 760 | 0 | 结构尺寸（长*宽*高mm）:1425*820*600 整机质量（kg）:97 配套动力（kw）:4.0 配套发动机型号:FC170F 规格型号:1WGQ4-80 传动方式:齿轮传动 连接方式:直联 旋耕刀型号:WG180 耕宽:800mm 耕深:≥100mm 作业速度:0.3-0.5m/s 作业小时生产率:0.08-0.10h㎡/（hm） 结构型式:前置式 燃油种类:汽油 | 非通用类
耕整地机械 | 耕地机械 | 微耕机 | 功率4.0KW及以上微耕机 | 微耕机 | 重庆涪柴动力机械制造有限公司 | 1WG4.0-100FQ-ZC | 760 | 0 | 结构尺寸（长*宽*高mm）:1500×1000×890 整机质量（kg）:85 配套动力（kw）:4.0 传动方式发动机输出:直联式 刀辊转速（r/min）:快档：120、慢档：75 刀辊最大回转半径（mm）:165 总安装刀数:24把 主离合器型式:摩擦片式 配套发动机类型:强制风冷汽油机、四冲程、单缸 工作幅宽（mm）:1000 配套标定转速（r/min）:3600 耕深（mm）:≥100 起动方式:手拉绳式起动 传动方式刀辊:齿轮传动 作业速度（m/s）:0.1∽0.3 作业小时生产率（h㎡/(h·m)）:≥0.04 单位作业面积燃油消耗量（㎏/h㎡）:≤35 | 非通用类
耕整地机械 | 耕地机械 | 微耕机 | 功率4.0KW及以上微耕机 | 微耕机 | 重庆华世丹机械制造有限公司 | 1WG4.0-100FQ-ZC | 760 | 0 | 结构尺寸（长*宽*高mm）:1530×1000×1070 整机质量（kg）:64 配套动力（kw）:4.0 规格型号:1WG4.0-100FQ-ZC 结构型式:前置式 配套发动机生产企业:重庆华世丹机械制造有限公司 配套发动机型号名称:H170F汽油机 配套发动机结构型式:单缸、四冲程、强制风冷，25°斜置、OHV 配套发动机额定转速(r/min):3600 配套发动机起动方式:手拉反冲起动 传动方式:齿轮传动 连接方式:直联式 扶把调整幅度(°):水平方向180，垂直方向60 刀辊转速(r/min):快档:130，慢档:100 刀辊最大回转半径(mm):180 刀辊总安装刀数(把):24 旋耕刀型号:Ⅱ型旱地刀 主离合器型式:锥度、湿式 耕宽(mm):1000 耕深(mm):≥100 作业速度(m/s):0.1～0.3 作业小时生产率(hm²/（h•m）):≥0.04 单位作业面积燃油消耗量(kg/hm²):≤35 | 非通用类
耕整地机械 | 耕地机械 | 微耕机 | 功率4.0KW及以上微耕机 | 微耕机 | 重庆华世丹机械制造有限公司 | 1WG4.0-70FQ-ZC | 760 | 0 | 结构尺寸（长*宽*高mm）:1430×700×950 整机质量（kg）:49 配套动力（kw）:4.0 规格型号:1WG4.0-70FQ-ZC 结构型式:前置式 配套发动机生产企业:重庆华世丹机械制造有限公司 配套发动机型号名称:H1P70F汽油机 配套发动机结构型式:单缸、四冲程、强制风冷 配套发动机额定转速(r/min):3800 配套发动机起动方式:手拉绳式反冲起动 传动方式:锥齿传动 连接方式:直联式 扶把调整幅度(°):水平方向0、垂直方向±180 刀辊转速(r/min):180 刀辊最大回转半径(mm):170 刀辊总安装刀数(把):18 旋耕刀型号:Ⅱ型旱地刀 主离合器型式:离心式 耕宽(mm):700 耕深(mm):≥100 作业速度(m/s):0.1～0.2 作业小时生产率(hm²/（h•m）):≥0.03 单位作业面积燃油消耗量(kg/hm²):≤40 | 非通用类
耕整地机械 | 耕地机械 | 微耕机 | 功率4.0KW及以上微耕机 | 微耕机 | 重庆鑫源农机股份有限公司 | 1WG4.2-70FQ-ZC | 760 | 0 | 结构尺寸（长*宽*高mm）:1475*700*870 整机质量（kg）:71 配套动力（kw）:4.2 规格型号:1WG4.2-70FQ-ZC 结构型式:前置式 配套发动机生产企业:重庆鑫源农机股份有限公司 配套发动机型号名称:SR170F/P汽油机 配套发动机结构型式:单缸、 四冲程、 OHV、 水平轴 、气缸中心线斜置25º 配套发动机最大功率（kw）:4.2 配套发动机标定转速（r/min）:3600 配套发动机起动方式:手拉起动 外形尺寸（长x宽x高）mm:1475x700x870 结构质量（kg）:71.0 传动方式:齿轮传动 连接方式:直联 扶把调整幅度水平方向:90° 扶把调整幅度垂直方向:180° 刀辊转速（r/min）:快档：190；中档：135；慢档：65；倒挡：50 刀辊最大回转半径mm:175 刀辊总安装刀数:24 旋耕刀型号:Ⅱ型旱地刀 主离合器型式:摩擦式 耕宽（mm）:700 耕深（mm）:≥100 作业速度（m/s）:0.1-0.3 作业小时生产率（hm²/（h·m）:≥0.04 单位作业面积燃油消耗量（kg/hm²）:≤35 | 非通用类
耕整地机械 | 耕地机械 | 微耕机 | 功率4.0KW及以上微耕机 | 微耕机 | 费县华源农业装备工贸有限公司 | 1WG-4.6Q | 760 | 0 | 结构尺寸（长*宽*高mm）:1780*870*990 整机质量（kg）:86 配套动力（kw）:4.6 结构型式:前置式 发动机型号:177F 发动机结构型式:立式、单缸、风冷、四冲程 标定转速(r/min):3600 启动方式:手拉式 传动方式:皮带式 联接方式:直联式 扶手把调整幅度（度）:水平方向180 垂直方向40 刀辊转速（r/min）:低档130 高档150 最大回转半径（mm）:165 安装刀数(24):24 旋耕刀型号:S150 主离合器型式:牙嵌式 耕宽（mm）:850 耕深(mm):≥100 作业速度（m/s）:0.1~0.3 燃油消耗量（kg/h㎡）:≤28kg/h㎡ | 非通用类
耕整地机械 | 耕地机械 | 微耕机 | 功率4.0KW及以上微耕机 | 微耕机 | 山东白龙机械有限公司 | 1WG-5Q | 760 | 0 | 结构尺寸（长*宽*高mm）:1630×900×1000 整机质量（kg）:88 配套动力（kw）:5.3 配套发动机型号规格:177F 配套发动机标定转速（r/min）:3600 配套发动机起动方式:回复式手拉绳起动 配套发动机燃油种类:汽油 作业速度（m/s）:0.1～0.3 作业小时生产率:0.10～0.14hm²/（h·m） 单位作业面积燃油消耗量（kg/hm²）:≤12 工作幅宽（mm）:900 发动机输出传动方式:皮带 刀辊传动方式:链条 扶把调整幅度水平方向（º）:120 扶把调整幅度垂直方向（º）:6级 刀辊设计转速（r/min）:95~120 刀辊最大回转半径（mm）:185 刀辊总安装刀数:24 旋耕刀型号:S185 主离合器型式:涨离式 主离合器状态:常开式 | 非通用类
耕整地机械 | 耕地机械 | 微耕机 | 功率4.0KW及以上微耕机 | 微耕机 | 重庆宏美科技有限公司 | 1WG4.0-90FQ-ZCA | 760 | 0 | 结构尺寸（长*宽*高mm）:1510*900*850 整机质量（kg）:61 配套动力（kw）:4.02 基本配置:HM170F/P汽油机 ，传动箱总成、旱地刀、水田轮、行走轮、扶手 标定转速r/min:3600 耕宽mm:900 耕深mm:≥100 传动方式:齿轮传动 连接方式:直联 总安装刀数:24 旋耕刀型号:II型旱地耕刀 主离合器型式:摩擦片式 作业速度m/s:0.1~0.3 | 非通用类
耕整地机械 | 耕地机械 | 微耕机 | 功率4.0KW及以上微耕机 | 微耕机 | 重庆华世丹机械制造有限公司 | 1WG4.0-90FQ-ZC | 760 | 0 | 结构尺寸（长*宽*高mm）:1470×900×920 整机质量（kg）:56 配套动力（kw）:4.0 规格型号:1WG4.0-90FQ-ZC 结构型式:前置式 配套发动机生产企业:重庆华世丹机械制造有限公司 配套发动机型号名称:H170F汽油机 配套发动机结构型式:单缸、四冲程、强制风冷、25°斜置、OHV 配套发动机额定转速(r/min):3600 配套发动机起动方式:手拉反冲起动 传动方式:齿轮传动 连接方式:直联式 扶把调整幅度(°):水平方向180，垂直方向60 刀辊转速(r/min):快档：150 ，慢档：100 刀辊最大回转半径(mm):180 刀辊总安装刀数(把):24 旋耕刀型号:Ⅱ型旱地刀 主离合器型式:锥度、湿式 耕宽(mm):900 耕深(mm):100 作业速度(m/s):0.1～0.3 作业小时生产率(hm²/(h•m）:≥0.04 单位作业面积燃油消耗量(kg/hm²):≤35 | 非通用类
耕整地机械 | 耕地机械 | 微耕机 | 功率4.0KW及以上微耕机 | 微耕机 | 重庆宏美科技有限公司 | 1WG4.0-90FQ-DL | 760 | 0 | 结构尺寸（长*宽*高mm）:1480*900*870 整机质量（kg）:65 配套动力（kw）:4.02 基本配置:HM170F/P汽油机 ，传动箱总成、旱地刀、水田轮、行走轮、扶手 标定转速r/min:3600 耕宽mm:900 耕深mm:≥100 传动方式:链条传动 连接方式:直联 总安装刀数:24 旋耕刀型号:II型旱地耕刀 主离合器型式:张紧轮式 作业速度m/s:0.1~0.3 | 非通用类
耕整地机械 | 耕地机械 | 微耕机 | 功率4.0KW及以上微耕机 | 微耕机 | 重庆力宁机械制造有限公司 | 1WGFQZ4.0-75 | 760 | 0 | 结构尺寸（长*宽*高mm）:1500mm×770mm×980mm 整机质量（kg）:60kg 配套动力（kw）:4.0kw 标定转速:3600r/min 型号名称:RV225汽油机 起动方式:手拉起动 传动方式:齿轮传动 连接方式：:直联式 总安装刀数:24 旋耕刀型号:Ⅱ型旱地刀 主离合型式:摩擦盘式 耕宽:750mm 耕深:≥100mm 作业速度:0.1～0.3（m/s） | 非通用类
耕整地机械 | 耕地机械 | 微耕机 | 功率4.0KW及以上微耕机 | 微耕机 | 重庆亚卓机械制造有限公司 | 1WG5.5-105FQ-ZC | 760 | 0 | 结构尺寸（长*宽*高mm）:1710×1080×990 整机质量（kg）:80 配套动力（kw）:5.5 标定转速:3600/min 启动方式:手拉启动 作业速度:0.1～0.3m/s 作业小时生产率:≥0.04h㎡/(h.m) 单位作业面积燃油消耗量:≤35kg/h㎡ 工作幅宽:1050mm 传动方式:齿轮传动 刀辊转速:快档：135r/min 慢档：95r/min 刀辊最大回转半径:180mm 总安装刀数:24把 旋耕刀型号:II型旱地刀 主离合器型式:摩擦片式 主离合器状态:常开 传动方式发动机输出:直联式 | 非通用类
耕整地机械 | 耕地机械 | 微耕机 | 功率4.0KW及以上微耕机 | 微耕机 | 重庆众耕机电设备制造有限公司 | 1WG4.0-100FQ-ZC | 760 | 0 | 结构尺寸（长*宽*高mm）:1470*1000*900 整机质量（kg）:60 配套动力（kw）:4.0 结构型式:手持式 配套发动机型号名称:XP200A汽油机 配套发动机标定转速:3800r/min 传动方式:齿轮传动 连接方式:直联式 扶把调整幅度:垂直方向150° 刀辊总安装刀数:24 耕宽:1000mm 耕深:大于100mm 作业速度:0.1-0.3m/s | 非通用类
耕整地机械 | 耕地机械 | 微耕机 | 功率4.0KW及以上微耕机 | 微耕机 | 重庆亚卓机械制造有限公司 | 1WGFQZ4.2-95A | 760 | 0 | 结构尺寸（长*宽*高mm）:1400×975×870 整机质量（kg）:61 配套动力（kw）:4.2 标定转速:3600/min 启动方式:手拉启动 传动方式:齿轮传动 作业速度:0.1～0.3m/s 作业小时生产率:≥0.03h㎡/(h.m) 单位作业面积燃油消耗量:≤35kg/h㎡ 工作幅宽:950mm 刀辊转速:150r/min 刀辊最大回转半径:180mm 总安装刀数:32把 旋耕刀型号:II型旱地刀 主离合器型式:离心离合式 主离合器状态:常开 传动方式发动机输出:直联式 | 非通用类
耕整地机械 | 耕地机械 | 微耕机 | 功率4.0KW及以上微耕机 | 微耕机 | 重庆鼎工机电有限公司 | 1WGFQZ4.6-100 | 760 | 0 | 结构尺寸（长*宽*高mm）:1680×1000×950 整机质量（kg）:100 配套动力（kw）:4.6 结构型式:前置式 配套发动机生产企业:重庆鼎工机电有限公司 配套发动机型号名称:173F/P汽油机 配套发动机结构型式:单缸、四冲程、OHV、汽缸中心线斜置25° 配套发动机标定转速（r/min）:3600 配套发动机起动方式:回弹式手拉起动 传动方式:齿轮传动 连接方式:直联 扶把调整幅度水平方向（°）:0 扶把调整幅度垂直方向（°）:60 刀辊转速（r/min）:快档：145；慢档：90 刀辊最大回转半径（mm）:180 刀辊总安装刀数:24 旋耕刀型号:Ⅱ型旱地刀 主离合器型式:摩擦片式 耕宽（mm）:1000 耕深（mm）:≥100 作业速度（m/s):0.1~0.3 作业小时生产率hm²/（h•m）:≥0.04 单位作业面积燃油消耗量 kg/hm²:≤35 | 非通用类
耕整地机械 | 耕地机械 | 微耕机 | 功率4.0KW及以上微耕机 | 微耕机 | 重庆华田浩犁机械有限责任公司 | 1WG4.0-100FQ-ZC-A | 760 | 0 | 结构尺寸（长*宽*高mm）:1500×1000×930 整机质量（kg）:73 配套动力（kw）:4.0 配套发动机型号名称:RV225风冷汽油机 配套发动机结构型式:单杠平卧、四冲程、顶置气门（OHV） 配套发动机起动方式:手拉启动 配套发动机传动方式:锥齿传动 连接方式:直联 扶把调整幅度:水平方向 0°；垂直方向 60° 刀辊转速:最高：190r/min 刀辊最大回转半径:180mm 刀辊总安装刀数:32把 主离合器型式:摩擦片式（常开） 耕宽:1000mm 耕深:≥100 作业速度 :0.1-0.3m/s 作业小时生产率: ≥0.04h㎡/(h.m) 单位作业面积燃油消耗量:≤35kg/h㎡ | 非通用类
耕整地机械 | 耕地机械 | 微耕机 | 功率4.0KW及以上微耕机 | 微型耕耘机 | 山东大启机械有限公司 | 1WGQ4.0-50 | 760 | 0 | 结构尺寸（长*宽*高mm）:1600×500×1300 整机质量（kg）:67 配套动力（kw）:4.0 规格型号:1WGQ4.0-50 结构型式:后置式 发动机生产企业:重庆鼎工机电有限公司 发动机型号名称:170F型汽油机 发动机结构型式:单杠、风冷、四冲程 发动机额定转速（r/min）:3600 发动机起动方式:回复式手拉起动 连接方式:皮带连接 刀辊转速（r/min）:160 刀辊最大回转半径（mm）:170 刀辊总安装刀数（把）:12 旋耕刀型号:Ⅱ170 主离合器型式:皮带涨紧式 耕宽（mm）:500 耕深（mm）:≥100 作业速度（m/s）:0.2-0.4 作业小时生产率（hm²/(h·m)）:0.04-0.07 单位作业面积燃油消耗量（kg/hm²）:≤16 | 非通用类
耕整地机械 | 耕地机械 | 微耕机 | 功率4.0KW及以上微耕机 | 微耕机 | 重庆科邦机械制造有限公司 | 1WG5.5-110FQ-ZC | 760 | 0 | 结构尺寸（长*宽*高mm）:1730×1100×950 整机质量（kg）:80 配套动力（kw）:5.5 结构形式:手持式 标定功率（kW）:5.5 传动方式:齿轮传动 连接方式:直联式 作业速度(m/s):0.1-0.3 耕宽(mm):1100 耕深(mm):≥100 总安装刀数(把):24 旋耕刀型号:防缠草刀 单位作业面积燃油消耗率（kg/hm2 ）: ≤35 | 非通用类
耕整地机械 | 耕地机械 | 微耕机 | 功率4.0KW及以上微耕机 | 微耕机 | 重庆市冠腾机械有限公司 | 1WG4.0-100FQ-ZC | 760 | 0 | 结构尺寸（长*宽*高mm）:1500*1020*900 整机质量（kg）:70 配套动力（kw）:4.2 结构形式:前置式 传动方式:齿轮传动 连接方式:直联式 耕宽:1000mm 耕深:≥100mm 主要离合形式:摩擦片式 型号名称:170F 动力额定转速:3600 动力起动方式:反冲式手拉启动 单位作业面积燃油消耗量:≤35 | 非通用类
耕整地机械 | 耕地机械 | 微耕机 | 功率4.0KW及以上微耕机 | 微耕机 | 重庆鑫源农机股份有限公司 | 1WG4.2-90FQ-ZC | 760 | 0 | 结构尺寸（长*宽*高mm）:1650*900*970 整机质量（kg）:73 配套动力（kw）:4.2 规格型号:1WG4.2-90FQ-ZC 结构型式:前置式 生产企业:重庆鑫源农机股份有限公司 型号名称:SR170F/P汽油机 结构型式:单缸、四冲程、OHV、水平轴、气缸中心线斜置25° 最大功率（kw）:4.2 标定转速（r/min）:3600 起动方式:手拉起动 外形尺寸（长x宽x高）mm:1650x900x970 结构质量（kg）:73 传动方式:齿轮传动 连接方式:直联 扶把调整幅度水平方向:90º 扶把调整幅度垂直方向:180º 刀辊转速（r/min）:快档：135；慢档；95 刀辊最大回转半径（mm）:170 刀辊总安装刀数:24 旋耕刀型号:Ⅱ型旱地刀 主离合器型式:牙嵌式 耕宽mm:900 耕深（mm）:≥100 作业速度（m/s）:0.1-0.3 作业小时生产率h²m/（h·m）:≥0.04 单位作业面积燃油消耗量（kg/hm²）:≤35 | 非通用类
耕整地机械 | 耕地机械 | 微耕机 | 功率4.0KW及以上微耕机 | 微耕机 | 潍坊森海机械制造有限公司 | 1WG-4QMA | 760 | 0 | 结构尺寸（长*宽*高mm）:1390*660*1080 整机质量（kg）:86 配套动力（kw）:4.0 发动机生产企业:重庆鼎工机电有限公司 发动机型号:170F 发动机结构形式:单缸、风冷、四冲程汽油机 额定转速（r/min）:3600 启动方式:手拉 传动方式:皮带 联接方式:直联 手把水平调整幅度:180度 手把垂直调整幅度:5级 刀辊转速（r/min）:281/191 刀辊最大回转半径（mm）:180 总安装刀数（把）:24 旋耕刀型号:WG180 主离合器型式:涨紧轮 耕宽（mm）:620 耕深（mm）:≥100 作业速度（m/s）:≥0.3 作业小时生产率【hm2/（h.m）】:0.02-0.07 单位作业面积燃油消耗量（kg/hm2）:≤22 | 非通用类
耕整地机械 | 耕地机械 | 微耕机 | 功率4.0KW及以上微耕机 | 微耕机 | 山东白龙机械有限公司 | 1WG-4Q | 760 | 0 | 结构尺寸（长*宽*高mm）:1500×1000×860 整机质量（kg）:74 配套动力（kw）:4.0 配套发动机标定转速（r/min）:3600 工作幅宽:1000mm 发动机输出传动方式:皮带传动 刀辊传动方式:链条传动 扶把调整幅度水平方向（º）:108 扶把调整幅度垂直方向（º）:32 旋耕刀型号:S165 刀辊最大回转半径（mm）:165 总安装刀数（把）:24 离合器型式:牙嵌式 离合器状态:常开 配套发动机燃油种类:汽油 | 非通用类
耕整地机械 | 耕地机械 | 微耕机 | 功率4.0KW及以上微耕机 | 微耕机 | 重庆伟友动力机械有限公司 | 1WG4.0-105FQ-ZC | 760 | 0 | 结构尺寸（长*宽*高mm）:1550x1050x1050 整机质量（kg）:65 配套动力（kw）:4.0 传动方式:齿轮传动 连接方式:直联式 旋耕刀型号:旱地刀 耕宽（mm）:1050 结构型式:前置式 发动机转速:3600r/min 起动方式:反冲式手拉启动 总安装刀数:24 主离合器型式:摩擦片式 作业速度:0.1-0.3m/s 发动机型号名称:170F/P汽油机 | 非通用类
耕整地机械 | 耕地机械 | 微耕机 | 功率4.0KW及以上微耕机 | 微耕机 | 潍坊森海机械制造有限公司 | 1WG-4QM | 760 | 0 | 结构尺寸（长*宽*高mm）:1530*660*1080 整机质量（kg）:85 配套动力（kw）:4.0 发动机生产企业:重庆鼎工机电有限公司 发动机型号:170F 发动机结构形式:单缸、风冷、四冲程汽油机 额定转速（r/min）:3600 启动方式:手拉 传动方式:皮带 联接方式:直联 手把水平调整幅度:180度 手把垂直调整幅度:5级 刀辊转速（r/min）:281 刀辊最大回转半径（mm）:180 总安装刀数（把）:24 旋耕刀型号:WG180 主离合器型式:涨紧轮 耕宽（mm）:620 耕深（mm）:≥100 作业速度（m/s):≥0.3 作业小时生产率【hm2/（h.m）】:0.02-0.07 单位面积燃油消耗量（kg/hm2）:≤22 | 非通用类
耕整地机械 | 耕地机械 | 微耕机 | 功率4.0KW及以上微耕机 | 微耕机 | 潍坊润达机械有限公司 | 1WGQ4.0-60C | 760 | 0 | 结构尺寸（长*宽*高mm）:1600*620*770 整机质量（kg）:74 配套动力（kw）:4.0 发动机型号名称:JM170F/P汽油机 发动机额定功率:4.0kw 发动机结构型式:单缸、立式、四冲程 连接方式:直联 结构形式:前置式 传动方式:三角带 主离合器型式:涨紧轮式 旋耕刀型号:S175 耕宽:600mm 耕深:≥100mm | 非通用类
耕整地机械 | 耕地机械 | 微耕机 | 功率4.0KW及以上微耕机 | 微耕机 | 重庆伟友动力机械有限公司 | 1WG4.0-75FQ-ZC | 760 | 0 | 结构尺寸（长*宽*高mm）:1350x750x880 整机质量（kg）:40 配套动力（kw）:4.0 传动方式:齿轮传动 连接方式:直联 旋耕刀型号:II型旱地刀 耕宽（mm）:750 结构型式:前置式 发动机转速:3600r/min 起动方式:反冲式手拉起动 总安装刀数 :24 主离合器型式:鼓式 作业速度:0.1-0.3m/s 发动机型号名称:1P70FV-2汽油机 | 非通用类
耕整地机械 | 耕地机械 | 微耕机 | 功率4.0KW及以上微耕机 | 微耕机 | 潍坊润达机械有限公司 | 1WGQ4.0-60B | 760 | 0 | 结构尺寸（长*宽*高mm）:1820*810*850 整机质量（kg）:71 配套动力（kw）:4.0 发动机结构型式:单缸、立式、四冲程 发动机额定功率:4.0kw 发动机型号名称:JM170F/P汽油机 结构形式:前置式 连接方式:直联 传动方式:三角带 旋耕刀型号:S175 耕宽:600mm 耕深:≥100mm 主离合器型式:涨紧轮式 | 非通用类
耕整地机械 | 耕地机械 | 微耕机 | 功率4.0KW及以上微耕机 | 微耕机 | 潍坊润达机械有限公司 | 1WGQ4.0-60D | 760 | 0 | 结构尺寸（长*宽*高mm）:1740*700*700 整机质量（kg）:89 配套动力（kw）:4.0 发动机型号名称:JM170F/P汽油机 发动机结构型式:单缸、立式、四冲程 发动机额定功率:4.0kw 结构形式:后置式 连接方式:直联 传动方式:三角带 主离合器型式:涨紧轮式 旋耕刀型号:S175 耕宽:600mm 耕深:≥100mm | 非通用类
耕整地机械 | 耕地机械 | 微耕机 | 功率4.0KW及以上微耕机 | 微耕机 | 重庆科邦机械制造有限公司 | 1WG4.0-95FQ-ZC | 760 | 0 | 结构尺寸（长*宽*高mm）:1550×950×890 整机质量（kg）:78 配套动力（kw）:4.0 结构形式:前置式 型号名称:170F汽油机 标定转速（r/min）:3600 传动方式:齿轮传动 连接方式:直联 耕宽（mm）:950 耕深（mm）:≥100 作业速度（m/s）:0.1~0.3 作业小时生产率hm2/(h·m):≥0.04 单位作业面积然后消耗量（kg/hm2）:≤35 | 非通用类
耕整地机械 | 耕地机械 | 微耕机 | 功率4.0KW及以上微耕机 | 微耕机 | 重庆科邦机械制造有限公司 | 1WG4.0-95FQ-DL | 760 | 0 | 结构尺寸（长*宽*高mm）:1670×950×910 整机质量（kg）:75 配套动力（kw）:4.0 结构形式:前置式 型号名称:170F汽油机 标定转速（r/min）:3600 传动方式:链条传动 连接方式:直联 耕宽（mm）:950 耕深（mm）:≥100 作业速度（m/s）:0.1~0.3 作业小时生产率 hm2/(h·m):≥0.04 单位作业面积燃油消耗量（kg/hm2）:≤35 | 非通用类
耕整地机械 | 耕地机械 | 微耕机 | 功率4.0KW及以上微耕机 | 微耕机 | 重庆伟友动力机械有限公司 | 1WG4.0-100FQ-ZC | 760 | 0 | 结构尺寸（长*宽*高mm）:1600x1000x800 整机质量（kg）:60 配套动力（kw）:4.0 传动方式:齿轮传动 连接方式:直联 旋耕刀型号:旱地刀 耕宽（mm）:1000 结构型式:前置式 发动机转速:3600r/min 起动方式:手拉起动 总安装刀数:24 主离合器型式:摩擦片式 作业速度:0.1-0.3m/s 发动机型号名称:170F/P汽油机 | 非通用类
耕整地机械 | 耕地机械 | 微耕机 | 功率4.0KW及以上微耕机 | 微耕机 | 重庆博阔机械制造有限公司 | BK-1WG4.2Q | 760 | 0 | 结构尺寸（长*宽*高mm）:1400*1050*1050 整机质量（kg）:75 配套动力（kw）:4.2 规格型号:BK-1WG4.2Q 结构型式:前置式 配套发动机生产企业:重庆华伟联龙科技有限公司 配套发动机型号名称:173F型汽油机 配套发动机结构型式:单缸、立式、风冷 配套发动机额定转速:3600r/min 配套发动机启动方式:手拉式 扶把调整幅度水平方向:300° 扶把调整幅度垂直方向:180° 刀辊转速:Ⅰ档：90r/min，Ⅱ档：135r/min 刀辊最大回转半径:180mm 刀辊总安装刀数:24把 旋耕刀型号:旱地弯刀 主离合器型式:涨紧式 耕宽:1050mm 耕深:≥100mm 作业速度:0.2m/s~0.4m/s 作业小时生产率:0.04hm²/(h·m)~0.07hm²/(h·m) 单位作业面积燃油消耗量:≤25kg/hm² 传动方式:V带+链条 连接方式:皮带连接 | 非通用类
耕整地机械 | 耕地机械 | 微耕机 | 功率4.0KW及以上微耕机 | 微耕机 | 山东迅迪机械有限公司 | 1WG-4Q(Z) | 760 | 0 | 结构尺寸（长*宽*高mm）:1600*920*950 整机质量（kg）:70 配套动力（kw）:4.0 结构型式:前置式 发动机型号名称:170F型汽油机 发动机结构型式:立式、单缸、四冲程 发动机额定转速:3600r/min 发动机起动方式:手拉式 传动方式:齿轮传动 连接方式:直联 旋耕刀型号:S185 主离合器型式:湿式 耕宽:920mm | 非通用类
耕整地机械 | 耕地机械 | 微耕机 | 功率4.0KW及以上微耕机 | 微耕机 | 浙江勇力机械有限公司 | 1WG4.2 | 760 | 0 | 结构尺寸（长*宽*高mm）:1720*1000*1050 整机质量（kg）:80 配套动力（kw）:4.2 规格型号:1WG4.2 结构型式:前置式 配套发动机生产企业:浙江勇力机械有限公司 配套发动机型号名称:YL170F/P汽油机 配套发动机结构型式:单缸风冷 配套发动机额定转速:3600r/min 配套发动机起动方式:手拉起动 传动方式:齿轮传动 连接方式:直联式 扶把调整幅度水平方向:0级(度) 扶把调整幅度垂直方向:180级(度) 刀辊转速:快档：135r/min；慢档：90r/min 刀辊最大回转半径:190mm 刀辊总安装刀数:四组三刀24把 旋耕刀型号:R190旱地弯刀 主离合器型式:片式摩擦离合器 耕宽:800mm 耕深:100-150mm 作业速度:0.27-0.45m/s 作业小时生产率:0.07-0.11h㎡/（h·m） 单位作业面积燃油消耗量:≤19kg/h㎡ | 非通用类
耕整地机械 | 耕地机械 | 微耕机 | 功率4.0KW及以上微耕机 | 微耕机 | 重庆华世丹机械制造有限公司 | 1WG4.0-80FQ-DL | 760 | 0 | 结构尺寸（长*宽*高mm）:1480×800×1000 整机质量（kg）:60 配套动力（kw）:4.0 规格型号:1WG4.0-80FQ-DL 结构型式:前置式 配套发动机生产企业:重庆华世丹机械制造有限公司 配套发动机型号名称:H170F汽油机 配套发动机结构型式:单缸、四冲程、强制风冷、25°斜置、OHV 配套发动机额定转速(r/min):3600 配套发动机起动方式:手拉反冲启动 传动方式:链条传动 连接方式:直联式 扶把调整幅度(°):水平方向210，垂直方向56 刀辊转速(r/min):慢档：92 ，快档：126 辊最大回转半径(mm):170 刀辊总安装刀数(把):18 旋耕刀型号:Ⅱ型旱地刀 主离合器型式:皮带张紧轮式 耕宽(mm):800 耕深(mm):≥100 作业速度(m/s):0.1～0.3 作业小时生产率(hm²/（h•m）):≥0.04 单位作业面积燃油消耗量(kg/hm²):≤35 | 非通用类
耕整地机械 | 耕地机械 | 微耕机 | 功率4.0KW及以上微耕机 | 微耕机 | 四川省阆中精益机电有限公司 | 1WG-4.0QZ | 760 | 0 | 结构尺寸（长*宽*高mm）:1590*1000*940 整机质量（kg）:70 配套动力（kw）:4.0 额定转速:3600r/min 传动方式:齿轮 连接方式:直连 耕宽:100cm 耕深:≥10cm 作业速度:0.1-0.3m/s 作业小时生产率:0.03-0.06hm2/(h·m) 单位作业面积燃油消耗量:≤30kg/hm2 旋耕刀型号:非标旱地刀 主离合器型式:常开摩擦片式 | 非通用类
耕整地机械 | 耕地机械 | 微耕机 | 功率4.0KW及以上微耕机 | 微型耕耘机 | 重庆嘉木机械有限公司 | 1WG4.2-105FQ-Z | 760 | 0 | 结构尺寸（长*宽*高mm）:1480*1050*920 整机质量（kg）:73 配套动力（kw）:4.2 结构形式:前置式 传动方式:齿轮传动 连接方式:直联式 旋耕刀型号:Ⅱ型旱地刀 主离合器型式:摩擦片式 耕宽:1050mm 耕深:≥100mm 作业小时生产率（hm²/(h·m)）:≥0.04 单位作业面积燃油消耗量（kg/hm²）:≤35 作业速度:0.1-0.3m/s 配套动力型号:170F汽油机 配套动力额定转速:3600r/min 配套动力起动方式:手拉起动 | 非通用类
耕整地机械 | 耕地机械 | 微耕机 | 功率4.0KW及以上微耕机 | 微耕机 | 重庆伊格斯机械有限公司 | 1WG4.0-100FQ-ZC | 760 | 0 | 结构尺寸（长*宽*高mm）:1580*1000*800 整机质量（kg）:86 配套动力（kw）:4 结构型式:前置式 配大发动机型号名称:170F汽油机 配套发动机标定转速:3600r/min 传动方式:齿轮传动 连接方式:直联 刀辊转速:快档：129r/min;慢档：73r/min 刀辊最大回转半径:180mm 刀辊总安装刀数:24把 耕宽:1000mm 耕深:≥100mm 配套发动机结构型式:单缸、立式、四冲程、风冷、直喷式 主离合器型式:摩擦片式 | 非通用类
耕整地机械 | 耕地机械 | 微耕机 | 功率4.0KW及以上微耕机 | 微耕机 | 重庆蛟马动力科技有限公司 | 1WG4.0-100FQ-ZC | 760 | 0 | 结构尺寸（长*宽*高mm）:1520*1000*820 整机质量（kg）:75 配套动力（kw）:4.0 配套发动机结构形式:强制风冷、四冲程、OHV25°、斜置、单缸 配套发动机标定功率:4.0KW 配套发动机标定转述:3600r/min 配套发动机起动方式:手拉绳式起动 传动方式:齿轮传动 连接方式:直联式 总安装刀数:24把 主离合器型式:摩擦片式（常开） 耕宽:1000mm 耕深:≥100 结构型式:手持式 | 非通用类
耕整地机械 | 耕地机械 | 微耕机 | 功率4.0KW及以上微耕机 | 微耕机 | 重庆耀虎动力机械有限公司 | 1WG4.0-100FQ-ZC | 760 | 0 | 结构尺寸（长*宽*高mm）:1580*1000*945 整机质量（kg）:55 配套动力（kw）:4.0 结构形式:前置式 配套发动机结构形式:强制风冷、四冲程、OHV25°斜置、单缸 配套标定转速:3600r/min 传动方式:齿轮传动 连接方式:直联式 旋耕刀型号:Ⅱ型旱地刀 作业速度:0.1-0.3m/s 耕宽:1000mm 耕深:≥100mm 作业速度:0.1.-0.3m/s 主离合器形式:摩擦片式 | 非通用类
耕整地机械 | 耕地机械 | 微耕机 | 功率4.0KW及以上微耕机 | 微型耕耘机 | 山东德农农业机械制造有限责任公司 | 1WG-4 | 760 | 0 | 结构尺寸（长*宽*高mm）:1390×860×1000 整机质量（kg）:75 配套动力（kw）:4.0 结构型式:前置式 额定转速（r/min）:1800 起动方式:手拉绳反冲式启动 传动方式:驱动轴直驱 连接方式:直联 扶把调整幅度水平方向（度）:180 扶把调整幅度垂直方向（度）:90 刀辊设计转速（r/min）:80-120 刀辊最大回转半径（mm）:165 刀辊总安装刀数（把）:24 配套发动机型号:170F/P 汽油机 主离合器型式:离心式 耕宽（mm）:860 耕深（mm）:≥100 作业速度（m/s）:0.2-0.4 作业小时生产率hm²/（h m）:0.10-0.12 单位作业面积燃油消耗量（kg/hm2）:≤10.8 | 非通用类
耕整地机械 | 耕地机械 | 微耕机 | 功率4.0KW及以上微耕机 | 微耕机 | 莱州市华弘机械有限公司 | 1WGQ4-60 | 760 | 0 | 结构尺寸（长*宽*高mm）:1700x700x600 整机质量（kg）:105 配套动力（kw）:4.0 结构形式:后置式 制造商:重庆鼎工机电有限公司 型号名称:DK170F/P汽油机 传动方式:皮带传动 连接方式:直联 耕宽:600mm 总安装刀数:24把 旋耕刀型号:175 耕深:≥100mm 主离合器型式:涨紧轮式 | 非通用类
耕整地机械 | 耕地机械 | 微耕机 | 功率4.0KW及以上微耕机 | 微耕机 | 潍坊润达机械有限公司 | 1WGQ4.0-70 | 760 | 0 | 结构尺寸（长*宽*高mm）:1550*800*770 整机质量（kg）:80 配套动力（kw）:4.0 发动机型号名称:JM170F/P汽油机 发动机结构型式:单缸、立式、四冲程 发动机额定功率:4.0kw 连接方式:直联 结构形式:后置式 传动方式:三角带 主离合器型式:皮带涨紧轮式 旋耕刀型号:S175 耕宽:700mm 耕深:≥100mm | 非通用类
耕整地机械 | 耕地机械 | 微耕机 | 功率4.0KW及以上微耕机 | 微耕机 | 宁津县中发机械有限公司 | 1WG-4Q | 760 | 0 | 结构尺寸（长*宽*高mm）:1390*600*900 整机质量（kg）:75 配套动力（kw）:4.1 传动方式:三角带 连接方式:直联 主离合器型式:涨离式 工作幅宽:600mm 旋耕刀数量:12把 旋耕刀型号:WG160 结构型式:前置式 耕宽:600mm 耕深:≥100 作业速度:0.1~0.3m/s 发动机结构型式:单缸、二冲程、风冷 发动机燃油种类:汽油 发动机型号:170F | 非通用类
耕整地机械 | 耕地机械 | 微耕机 | 功率4.0KW及以上微耕机 | 微耕机 | 重庆华田浩犁机械有限责任公司 | 1WG4.0-100FQ-ZC | 760 | 0 | 结构尺寸（长*宽*高mm）:1450×1000×800 整机质量（kg）:70 配套动力（kw）:4.0 结构型式:前置式 配套发动机生产企业:重庆华伟联龙科技有限公司 配套发动机型号名称:170/P汽油机 配套发动机结构型式:单缸四冲程OHV、汽缸中心斜置25° 配套发动机标定转速:3600r/min 配套发动机起动方式:回复式手拉起动 传动方式:齿轮传动 连接方式:直联式 耕宽:1000mm 耕深:≥100mm 作业速度:0.1~0.3m/s 作业小时生产率:≥0.04h㎡/（h·m） 单位作业面积燃油消耗量:≤35kg/h㎡ 刀辊转速:快档：140r/min；慢档：100r/min 刀辊最大回转半径:180mm 刀辊总安装刀数:24 旋耕刀型号:旱地耕刀 主离合器型式:摩擦片式 | 非通用类
耕整地机械 | 耕地机械 | 微耕机 | 功率4.0KW及以上微耕机 | 微耕机 | 重庆众耕机电设备制造有限公司 | 1WG4.0-95FQ-D | 760 | 0 | 结构尺寸（长*宽*高mm）:1515*960*875 整机质量（kg）:70 配套动力（kw）:4.0 结构型式:手持式 配套发动机型号名称:170F风冷汽油机 配套发动机标定转速:3600r/min 传动方式:皮带传动 连接方式:直联式 扶把调整幅度:垂直方向180° 刀辊:24把 耕宽:950mm 耕深:大于100mm 作业速度:0.1-0.3m/s | 非通用类
耕整地机械 | 耕地机械 | 微耕机 | 功率4.0KW及以上微耕机 | 微型耕耘机 | 日照市德福机械制造有限公司 | 1WG-5.5Q | 760 | 0 | 结构尺寸（长*宽*高mm）:1600×950×1150 整机质量（kg）:88 配套动力（kw）:5.5 额定转速:3600r/min 配套发动机型号:177F/P汽油机 配套发动机起动方式:回复式手拉启动 耕深:≥100mm 耕宽:900mm 结构型式:前置式 传动方式:皮带传动 连接方式:直联 主离合器型式:涨离轮式 旋耕刀型号:S185 刀辊总安装刀数:24把 | 非通用类
耕整地机械 | 耕地机械 | 微耕机 | 功率4.0KW及以上微耕机 | 微耕机 | 四川刚毅科技集团有限公司 | 1WG4.0Q | 760 | 0 | 结构尺寸（长*宽*高mm）:1535*950*900 整机质量（kg）:70 配套动力（kw）:4.0 耕宽（cm）:95 耕深（cm）:≥10 结构形式:前置式 传动方式:皮带、齿轮、链条 联接方式:直连 刀棍转速（r/min）:慢档：80、快档：120 刀棍最大回转半径（mm）:180 刀棍总安装刀数把:24 旋耕刀型号:非标旱地刀 主离合器形式:牙嵌式 作业速度（m/s）:0.1-0.3 作业小时生产率（h㎡/(h.m)）:0.04-0.07 单位作业面积燃油消耗量（kg/h㎡）:≤30 起动方式:手启动 发动机:汽油机 额定转速r/min:3600 扶把调整幅度垂直方向:180度 扶把调整幅度水平方向:0度 | 非通用类
耕整地机械 | 耕地机械 | 微耕机 | 功率4.0KW及以上微耕机 | 微耕机 | 重庆众耕机电设备制造有限公司 | 1WG4.0-95FQ-ZC | 760 | 0 | 结构尺寸（长*宽*高mm）:1600*950*960 整机质量（kg）:70 配套动力（kw）:4.0 结构型式:手持式 配套发动机型号名称:170F汽油机 配套发动机标定转速:3600r/min 传动方式:齿轮传动 连接方式:直联式 扶把调整幅度:垂直方向90° 刀辊:24 耕宽:950mm 耕深:大于100mm 作业速度:0.1-0.3m/s | 非通用类
耕整地机械 | 耕地机械 | 微耕机 | 功率4.0KW及以上微耕机 | 微耕机 | 重庆博阔机械制造有限公司 | 1WG4.0-95FQ-ZC | 760 | 0 | 结构尺寸（长*宽*高mm）:1470*950*950 整机质量（kg）:63 配套动力（kw）:4.0 额定功率:4.0kW 额定转速:3600r/min 传动方式:齿轮传动 连接方式:直联式 刀辊转速:快档：128r/min，慢档：95r/min 刀辊最大回转半径:190mm 刀辊总安装刀数:24 耕宽:950mm 耕深:≥100mm 作业速度:0.1m/s~0.3m/s 配套发动机生产企业:重庆重申机械制造有限公司 配套发动机型号名称:170F 汽油机 配套发动机结构型式:单缸、四冲程、OHV、汽缸中心线斜置25°、水平轴 配套发动机启动方式:反冲式手拉起动 扶把调整幅度垂直方向:80° 扶把调整幅度水平方向:0° 旋耕刀型号:Ⅱ型旱地耕刀 主离合器型式:摩擦片式 作业小时生产率:≥0.04hm²/(h·m) 单位作业面积燃油消耗量:≤35kg/hm² | 非通用类
耕整地机械 | 耕地机械 | 微耕机 | 功率4.0KW及以上微耕机 | 微耕机 | 潍坊众旺农业机械有限公司 | 1WG-4Q | 760 | 0 | 结构尺寸（长*宽*高mm）:1630×900×1000 整机质量（kg）:73 配套动力（kw）:4.1 结构型式:前置式 配套发动机生产企业:重庆涪柴动力机械制造有限公司 配套发动机型号名称:FC170F汽油机 配套发动机结构型式:单缸、四冲程、风冷 配套发动机标定转速:3600r/min 配套发动机起动方式:回弹式绳索起动 传动方式:齿轮传动 连接方式:直联 扶把调整幅度（水平方向）:左右各45度 扶把调整幅度（垂直方向）:5级 刀辊转速:90-130r/min 刀辊最大回转半径:150mm 刀辊总安装刀数:24把 旋耕刀型号:S150 主离合器型式:摩擦片式离合器 耕宽:850mm 耕深:≥100mm 作业速度:0.1-0.3m/s 作业小时生产率:0.03-0.07h㎡（h•m） 单位作业面积燃油消耗量:≤22kg/h㎡ | 非通用类
耕整地机械 | 耕地机械 | 微耕机 | 功率4.0KW及以上微耕机 | 微耕机 | 重庆舰帏机械有限公司 | 1WG4.0-100FQ-ZC | 760 | 0 | 结构尺寸（长*宽*高mm）:1580*1000*800 整机质量（kg）:65.0 配套动力（kw）:4.0 结构型式:前置式 额定功率:4.0kw 额定转速:3600r/min 起动方式:手拉起动 传动方式:齿轮传动 连接方式:直连 旋耕刀型号:旱地刀 耕宽:1000mm 耕深:≥100mm 主离合器型式:摩擦片式 | 非通用类
耕整地机械 | 耕地机械 | 微耕机 | 功率4.0KW及以上微耕机 | 微型耕耘机 | 山东大启机械有限公司 | 1WG-4QZ3 | 760 | 0 | 结构尺寸（长*宽*高mm）:1710×1035×995 整机质量（kg）:71.8 配套动力（kw）:4.0 结构型式:前置式 发动机结构形式:单杠、风冷、四冲程 汽油机 传动方式:齿轮传动 连接方式:直联 刀辊最大回转半径（mm）:175 主离合器型式:湿式离合器 耕宽（mm）:1035 耕深（mm）:≥100 作业速度（m/s）:0.1-0.3 作业小时生产率（hm²/(h·m)）:≥0.04 单位作业面积燃油消耗量（kg/hm²）:≤20 | 非通用类
耕整地机械 | 耕地机械 | 微耕机 | 功率4.0KW及以上微耕机 | 微型耕耘机 | 沂水沭拖机械有限公司 | 1WGA4.0-95 | 760 | 0 | 结构尺寸（长*宽*高mm）:1560*1000*1350 整机质量（kg）:69 配套动力（kw）:4.0 机器结构型式:前置式 机器传动方式:齿轮传动 机器连接方式:直联式 刀辊总安装刀数（把）:24 旋耕刀型号:IIs195 主离合器型式:摩擦片式 耕宽（mm）:950 耕深（mm）:≥100 作业速度（m/s）:0.2~0.4 单位作业面积燃油消耗量（kg/h㎡）:≤16 配套发动机型号名称:170F型汽油机 | 非通用类
耕整地机械 | 耕地机械 | 微耕机 | 功率4.0KW及以上微耕机 | 微型耕耘机 | 沂南县七星五金制造有限公司 | 1WGQ4.0 | 760 | 0 | 结构尺寸（长*宽*高mm）:1500×700×900 整机质量（kg）:70 配套动力（kw）:4.0 发动机型号:170F汽油机 发动机结构形式:单缸、风冷、四冲程 发动机额定转速:3600 发动机起动方式:手拉式 传动方式:皮带传动 连接方式:皮带联接 扶把调整幅度 水平方向（度）:360 扶把调整幅度 垂直方向（度）:60 刀辊转速（r/min):90-135 刀辊最大回转半径（mm):185 刀辊总安装刀数（把）:18 旋耕刀型号:S185 主离合器形式:涨紧轮 耕宽（mm):700 耕深（mm）:≥100 作业速度（m/s):0.15-0.40 作业小时生产率 h㎡/（h.m):0.05-0.12 单位作业面积燃油消耗量（kg/h㎡）:≤18 | 非通用类
耕整地机械 | 耕地机械 | 微耕机 | 功率4.0KW及以上微耕机 | 汽油微耕机 | 四川艾马仕科技有限公司 | 1WG-4.02Q-C | 760 | 0 | 结构尺寸（长*宽*高mm）:1600mmX950mmX900mm 整机质量（kg）:61kg 配套动力（kw）:4.02kW 传动方式:齿轮 额定转速:3600r/min 耕宽:950mm 耕深:≥100mm 结构型式:前置式 连接方式:直联 起动方式:手拉反冲起动 型号名称:HM170F/P风冷汽油发动机 旋耕刀型号:非标旱地刀 总安装刀数:24把 | 非通用类
耕整地机械 | 耕地机械 | 微耕机 | 功率4.0KW及以上微耕机 | 微耕机 | 重庆展雄机械制造有限公司 | 1WG4.0-100FQ-ZC | 760 | 0 | 结构尺寸（长*宽*高mm）:1500x1000x800 整机质量（kg）:66 配套动力（kw）:4.0 配套发动机型号名称:170F汽油机 配套发动机结构型式:强制风冷、四冲程、OHV25°斜置、单缸 配套发动机标定转速（r/min）:3600 配套发动机起动方式:反冲手拉启动 结构型式:前置式 传动方式:齿轮传动 连接方式:直联 扶把调整幅度（°）:水平方向360；垂直方向180 刀辊转速（r/min）:快档：120；慢档：85 刀辊最大回转半径（mm）:160 刀辊总安装刀数（把）:24 旋耕刀型号:旱地刀 主离合器型式:摩擦片式 耕宽（mm）:1000 耕深（mm）:≥100 作业速度（m/s）:0.1~0.3 作业小时生产率（hm²/（h·m））:≥0.04 单位作业面积燃油消耗量（kg/hm²）:≤35 | 非通用类
耕整地机械 | 耕地机械 | 微耕机 | 功率4.0KW及以上微耕机 | 微耕机 | 重庆蛟能科技有限责任公司 | 1WG4.0-95FQ-ZC | 760 | 0 | 结构尺寸（长*宽*高mm）:1500*956*920 整机质量（kg）:78 配套动力（kw）:4.0 发动机型号:170F/P型汽油机 启动方式:回弹式手拉绳索启动 结构型式:手持式 传动方式:齿轮传动 连接方式:直联式 主离合器型式:摩檫片式 耕宽:950mm 耕深:≥100mm 作业速度:0.1-0.3m/s 扶把调整幅度垂直方向:90度 | 非通用类
耕整地机械 | 耕地机械 | 微耕机 | 功率4.0KW及以上微耕机 | 微耕机 | 日照市立盈机械制造有限公司 | 1WG-5Q | 760 | 0 | 结构尺寸（长*宽*高mm）:1700*960*890 整机质量（kg）:86 配套动力（kw）:5.3 工作幅宽:900mm 发动机输出传动方式:皮带传动 刀辊传动方式:链条传动 旋耕刀型号:IIIS185 刀辊最大回转半径:185mm 总安装刀数:24把 型式:涨紧式 状态:常开 标定转速:3600r/min 燃油种类:汽油机 | 非通用类
耕整地机械 | 耕地机械 | 微耕机 | 功率4.0KW及以上微耕机 | 微耕机 | 浙江勇力机械有限公司 | 1WG4.2Q-85 | 760 | 0 | 结构尺寸（长*宽*高mm）:1295*850*895 整机质量（kg）:56 配套动力（kw）:4.2 规格型号:1WG4.2Q-85 结构型式:前置式 配套发动机生产企业:浙江勇力机械有限公司 配套发动机型号名称:YL170F/P汽油机 配套发动机结构型式:单缸风冷 配套发动机额定转速:3600r/min 配套发动机起动方式:手拉起动 传动方式:皮带传动 连接方式:直联式 扶把调整幅度水平方向:360级(度) 扶把调整幅度垂直方向:90级(度) 刀辊转速:前进：161r/min；后退：56r/min 刀辊最大回转半径:185mm 刀辊总安装刀数:24把 旋耕刀型号:Ⅲ型旱地刀 主离合器型式:皮带涨紧离合 耕宽:850mm 耕深:≥100mm 作业速度:0.25-0.50m/s 作业小时生产率:0.05-0.09h㎡/（h·m） 单位作业面积燃油消耗量:≤25kg/h㎡ | 非通用类
耕整地机械 | 耕地机械 | 微耕机 | 功率4.0KW及以上微耕机 | 微耕机 | 重庆华世丹机械制造有限公司 | 1WG4.0-75FQ-DL | 760 | 0 | 结构尺寸（长*宽*高mm）:1480×800×1000 整机质量（kg）:52 配套动力（kw）:4.0 规格型号:1WG4.0-75FQ-DL 结构型式:前置式 配套发动机生产企业:重庆华世丹机械制造有限公司 配套发动机型号名称:H170F汽油机 配套发动机结构型式:单缸、四冲程、强制风冷、25°斜置、OHV 配套发动机额定转速(r/min):3600 配套发动机起动方式:手拉反冲启动 传动方式:链条传动 连接方式:直联式 扶把调整幅度(°):水平方向210，垂直方向56 刀辊转速(r/min):快档：115 ，慢档：84 刀辊最大回转半径(mm):170 刀辊总安装刀数(把):18 旋耕刀型号:Ⅱ型旱地刀 主离合器型式:皮带张紧轮式 耕宽(mm):750 耕深(mm):≥100 作业速度(m/s):0.1～0.3 作业小时生产率(hm²/（h•m）):≥0.04 单位作业面积燃油消耗量(kg/hm²):≤35 | 非通用类
耕整地机械 | 耕地机械 | 微耕机 | 功率4.0KW及以上微耕机 | 微耕机 | 重庆嘉木机械有限公司 | 1WG4.2-100FQ-D | 760 | 0 | 结构尺寸（长*宽*高mm）:1550*1000*1000 整机质量（kg）:74 配套动力（kw）:4.2 结构形式:前置式 传动方式:链条传动 连接方式:直联 旋耕刀型号:Ⅱ型旱地刀 主离合器型式:张紧轮式 耕宽:1000mm 耕深:≥100mm 作业小时生产率（hm²/（h·m））:≥0.04 单位作业面积燃油消耗量（kg/hm²）:≤35 作业速度:0.1-0.3m/s 配套动力型号:170F汽油机 配套动力标定转速:3600r/min 配套动力起动方式:手拉起动 | 非通用类
耕整地机械 | 耕地机械 | 微耕机 | 功率4.0KW及以上微耕机 | 微耕机 | 费县华源农业装备工贸有限公司 | 1WG-4Q | 760 | 0 | 结构尺寸（长*宽*高mm）:1750*870*945 整机质量（kg）:75.5 配套动力（kw）:4.1 结构型式:前置式 发动机型号:170F 发动机结构型式:立式、单缸、风冷、四冲程 标定转速（r/min）:3600 启动方式:手拉式 传动方式:皮带式 连接方式:直联式 扶把调整幅度:度水平方向180度；垂直方向40度 刀辊转速（r/min）:低档130，高档150 刀辊最大回转半径（mm）:165 安装刀数（把）:24 旋耕刀型号:S150 主离合器型式:牙嵌式 耕宽（mm）:850 耕深（mm）:≥100 作业速度（m/s）:0.06~0.12 单位面积燃油消耗量（kg/h㎡）:≤27kg/h㎡ | 非通用类
耕整地机械 | 耕地机械 | 微耕机 | 功率4.0KW及以上微耕机 | 微耕机 | 重庆伊格斯机械有限公司 | 1WG4.0-95FQ-DL | 760 | 0 | 结构尺寸（长*宽*高mm）:1620*950*800 整机质量（kg）:86 配套动力（kw）:4.0 结构型式:前置式 配套发动机型号名称:170F汽油机 配套发动机标定转速:3600r/min 传动方式:链条传动 连接方式:直联 刀辊转速:快档：139r/min;慢档：106r/min 最大回转半径:180mm 总安装刀数:24把 耕宽:950mm 耕深:≥100mm 配套发动机结构型式:单缸、四冲程、强制风冷、OHV25°斜置 主离合器型式:牙嵌离合 | 非通用类
耕整地机械 | 耕地机械 | 微耕机 | 功率4.0KW及以上微耕机 | 微耕机 | 重庆蛟马动力科技有限公司 | 1WG4.0-95FQ-DL | 760 | 0 | 结构尺寸（长*宽*高mm）:1550*950*850 整机质量（kg）:70 配套动力（kw）:4.0 配套发动机结构形式:单缸、倾斜、顶置气门、强制风冷、四冲程 配套发动机标定功率:4.0KW 配套发动机标定转速:3600r/min 传动方式:链条传动 连接方式:直联式 总安装刀数:24把 旋耕刀型号:旱地刀 主离合器型式:张紧轮式 耕宽:950mm 耕深:≥100 结构型式:手持式 | 非通用类
耕整地机械 | 耕地机械 | 微耕机 | 功率4.0KW及以上微耕机 | 微耕机 | 重庆耀虎动力机械有限公司 | 1WG4.0-95FQ-DL | 760 | 0 | 结构尺寸（长*宽*高mm）:1530*950*875 整机质量（kg）:67 配套动力（kw）:4.0 结构形式:手持式 配套发动机结构形式:强制风冷、四冲程、OHV25°、斜置、单缸 配套标定转速:3600r/min 传动方式:链条传动 连接方式:直联式 旋耕刀型号:旱地刀 耕宽:950 耕深:≥100mm 作业速度:0.1-0.3m/s 主离合器形式:张紧轮式 | 非通用类
耕整地机械 | 耕地机械 | 微耕机 | 功率4.0KW及以上微耕机 | 微耕机 | 潍坊森海机械制造有限公司 | 1WG-4Q | 760 | 0 | 结构尺寸（长*宽*高mm）:1250*650*900 整机质量（kg）:62 配套动力（kw）:4.0 发动机生产企业:重庆华伟联龙科技有限公司 发动机型号:170F/P汽油机 发动机结构形式:单缸、风冷、四冲程 额定转速（r/min）:3600 启动方式:手拉式 传动方式:齿轮传动 联接方式:同轴直联 手把水平调整幅度:180度 手把垂直调整幅度:4级 刀辊转速（r/min）:慢档：90；快档：140 刀辊最大回转半径（mm）:150 总安装刀数（把）:18 旋耕刀型号:IT150 主离合器型式:摩擦片式 耕宽（mm）:650 耕深（mm）:≥100 作业速度（m/s）:0.2-0.4 作业小时生产率（hm2/（h.m）:0.04-0.07 单位作业面积燃油消耗量（kg/hm2）:≤25 | 非通用类
耕整地机械 | 耕地机械 | 微耕机 | 功率4.0KW及以上微耕机 | 微耕机 | 重庆科业动力机械制造有限公司 | 1WG4.2-100FQ-ZC | 760 | 0 | 结构尺寸（长*宽*高mm）:1730*1000*920 整机质量（kg）:80 配套动力（kw）:4.2 结构型式:手持式 传动方式:齿轮传动 连接方式:直联式 旋耕刀型号:旱地刀 主离合器型式:摩擦片式 耕宽:1000MM 耕深:≥100MM 作业速度（m/s）:0.1-0.3 标定转速（r/min):3600 起动方式:手拉回复式反冲起动 | 非通用类
耕整地机械 | 耕地机械 | 微耕机 | 功率4.0KW及以上微耕机 | 微型耕耘机 | 济南农沃机械有限公司 | 1WG-4 | 760 | 0 | 结构尺寸（长*宽*高mm）:1700mm×970mm×1000mm 整机质量（kg）:85kg 配套动力（kw）:4.0kW 规格型号:1WG－4 结构型式:前置式 起动方式:手拉启动 传动方式:皮带传动 连接方式:直联 扶把调整幅度（水平方向）:360度 扶把调整幅度（垂直方向）:5级 刀辊转速:180r/min 刀辊最大回转半径:175mm 刀辊总安装刀数:24把 旋耕刀型号:WG175 主离合器型式:涨离式 耕宽:970mm 耕深:≥100mm 配套发动机型号名称:YH170F/P 汽油机 | 非通用类
耕整地机械 | 耕地机械 | 微耕机 | 功率4.0KW及以上微耕机 | 微耕机 | 重庆鼎工机电有限公司 | 1WGFQD4.0-100 | 760 | 0 | 结构尺寸（长*宽*高mm）:1580×1000×1010 整机质量（kg）:74 配套动力（kw）:4.0 规格型号:1WGFQD4.0-100 结构型式:前置式 配套发动机生产企业:重庆鼎工机电有限公司 配套发动机型号名称:170F/P汽油机 配套发动机结构型式:单缸、四冲程、OHV、气缸中心斜置25° 传动方式:链条传动 连接方式:直联 扶把调整幅度水平方向（°）:0 扶把调整幅度垂直方向（°）:60 刀辊转速（r/min）:慢档：115；快档：150 刀辊最大回转半径（mm）:180 刀辊总安装刀数:24 旋耕刀型号:Ⅱ型旱地刀 主离合器型式:牙嵌式 耕宽（mm）:1000 耕深（mm）:≥100 作业速度（m/s）:0.1～0.3 作业小时生产率 hm²/（h•m）:≥0.04 单位作业面积燃油消耗量 kg/hm²:≤35 | 非通用类
耕整地机械 | 耕地机械 | 微耕机 | 功率4.0KW及以上微耕机 | 微耕机 | 潍坊众旺农业机械有限公司 | 1WGQP4-80 | 760 | 0 | 结构尺寸（长*宽*高mm）:1600×880×1000 整机质量（kg）:76 配套动力（kw）:4.1 结构型式:前置式 配套发动机生产企业:重庆涪柴动力机械制造有限公司 配套发动机型号名称:FC170F汽油机 配套发动机机构型式:单缸、四冲程、风冷 配套发动机标定转速:3600r/min 配套发动机起动方式:回弹式绳索起动 传动方式:三角皮带传动 连接方式:直联 扶把调整幅度（水平方向）:左右各45度 扶把调整幅度（垂直方向）:5级 刀辊转速:90-130r/min 刀辊最大回转半径:150mm 刀辊总安装刀数:24把 旋耕刀型号:S150 主离合器型式:摩擦片式离合器 耕宽:820mm 耕深:≥100mm 作业速度:0.1-0.3m/s 作业小时生产率:0.03-0.07h㎡/(h•m) 单位作业面积燃油消耗量:≤22kg/h㎡ | 非通用类
耕整地机械 | 耕地机械 | 微耕机 | 功率4.0KW及以上微耕机 | 微耕机 | 山东迅迪机械有限公司 | 1WG-4Q | 760 | 0 | 结构尺寸（长*宽*高mm）:1630*920*910 整机质量（kg）:76 配套动力（kw）:4.0 发动机型号名称:170F汽油机 发动机结构型式:立式、单杠、四冲程 发动机额定转速:3600r/min 发动机起动方式:手拉式 传动方式:皮带传动 连接方式:直联 主离合器型式:张紧轮式 耕宽:920mm 作业速度m/s:0.1-0.3 旋耕刀型号:S185 | 非通用类
耕整地机械 | 耕地机械 | 微耕机 | 功率4.0KW及以上微耕机 | 微耕机 | 重庆展雄机械制造有限公司 | 1WG4.0-95FQ-DL | 760 | 0 | 结构尺寸（长*宽*高mm）:1560x950x800 整机质量（kg）:70 配套动力（kw）:4.0 配套发动机型号名称:ZX170F/P汽油机 配套发动机结构型式:强制风冷、四冲程、OHV25°斜置、单缸 配套发动机标定转速（r/min）:3600 配套发动机起动方式:手拉绳式 结构型式:手持式 传动方式:链条传动 连接方式:直联式 扶把调整幅度（°）:水平方向：0；垂直方向：180 刀辊转速（r/min）:快档：140；慢档：110 刀辊最大回转半径（mm）:180 刀辊总安装刀数（把）:24 旋耕刀型号:旱地刀 主离合器型式:张紧轮式 耕宽（mm）:950 耕深（mm）:≥100 作业速度（m/s）:0.1~0.3 作业小时生产率（hm²/（h·m））:≥0.04 单位作业面积燃油消耗量（kg/hm²）:≤35 | 非通用类
耕整地机械 | 耕地机械 | 微耕机 | 功率4.0KW及以上微耕机 | 微耕机 | 重庆鼎工机电有限公司 | 1WGFQZ4.0-95 | 760 | 0 | 结构尺寸（长*宽*高mm）:1600×950×940 整机质量（kg）:64 配套动力（kw）:4.0 规格型号:1WGFQZ4.0-95 结构型式:前置式 配套发动机生产企业:重庆鼎工机电有限公司 配套发动机型号名称:170F/P汽油机 配套发动机结构型式:单缸、四冲程、OHV、汽缸中心斜置25° 配套发动机标定转速（r/min）:3600 配套发动机起动方式:回复式手拉起动 传动方式:齿轮传动 连接方式:直联 扶把调整幅度水平方向（°）:0 扶把调整幅度垂直方向（°）:60 刀辊转速（r/min）:慢档：75；快档：155 刀辊最大回转半径（mm）:180 刀辊总安装刀数:24 旋耕刀型号:Ⅱ型旱地刀 主离合器型式:摩擦片式 耕宽（mm）:950 耕深（mm）:：≥100 作业速度（m/s):0.1～0.3 作业小时生产率hm²/（h•m）:≥0.04 单位作业面积燃油消耗量 kg/hm²:≤35 | 非通用类
耕整地机械 | 耕地机械 | 微耕机 | 功率4.0KW及以上微耕机 | 微型耕耘机 | 大阳通用机械有限公司 | 1WGQ4.0-95 | 760 | 0 | 结构尺寸（长*宽*高mm）:1480×970×830 整机质量（kg）:70 配套动力（kw）:4.0 规格型号:1WGQ4.0-95 结构型式:手持式 配套发动机生产企业:重庆力帆内燃机有限公司 配套发动机型号名称:1P70FV-3B汽油机 配套发动机结构型式:单缸立轴四冲程顶置气门OHV 配套发动机标定转速:3600r/min 配套发动机启动方式:手动 传动方式:齿轮传动 连接方式:直连 扶把调整幅度（水平方向）:46度 扶把调整幅度（垂直方向）:60度 刀棍转速:125～200（r/min) 刀棍最大回转半径:140mm 刀棍总安装刀数:32把 旋耕刀型号:旱地旋耕刀 主离合器型式:自动摩擦离合器 耕宽:950mm 耕深:≥100mm 作业速度:0.1～0.3（m/s) 作业小时生产率:0.03～0.07（hm2/（h•m）） 单位作业面积燃油消耗量:≤15（kg/hm2） | 非通用类
耕整地机械 | 耕地机械 | 微耕机 | 功率4.0KW及以上微耕机 | 微型耕耘机 | 沂水沭拖机械有限公司 | 1WG-4 | 760 | 0 | 结构尺寸（长*宽*高mm）:1550*730*900 整机质量（kg）:70 配套动力（kw）:4.1 结构型式:前置式 发动机的结构型式:风冷单缸汽油机 发动机名称:170F/P 传动方式:皮带传动 连接方式:驱动轴直连 主离合器型式:涨紧轮 耕宽（mm）:950 耕深（mm):≥80 作业速度（m/s）:≥0.3 旋耕刀型号:S195 | 非通用类
耕整地机械 | 耕地机械 | 微耕机 | 功率4.0KW及以上微耕机 | 微型耕耘机 | 日照市德福机械制造有限公司 | 1WG-4Q(Z) | 760 | 0 | 结构尺寸（长*宽*高mm）:1550×900×1000 整机质量（kg）:65 配套动力（kw）:4.0 结构型式:前置式 传动方式:齿轮传动 连接方式:直联 主离合器型式:摩擦片式摩擦 耕宽:900mm 耕深:≥100mm 配套发动机型号:JM170F/P汽油机 配套发动机转速:3600r/min 发动机起动方式:手拉自回绳 旋耕刀型号:S185 刀辊总安装刀数:24把 | 非通用类
耕整地机械 | 耕地机械 | 微耕机 | 功率4.0KW及以上微耕机 | 微耕机 | 潍坊昊信农业装备有限公司 | 1WG-4Q | 760 | 0 | 结构尺寸（长*宽*高mm）:1500*900*850 整机质量（kg）:76 配套动力（kw）:4.0 耕宽（mm）:900 耕深（mm）:≥100 刀辊设计转速（r/min）:低档：55 高档：100 刀辊最大回转半径（mm）:145 结构型式:前旋 传动方式:链传动 连接方式:皮带 主离合器型式:涨离式 规格型号:1WG-4Q 配套发动机生产企业:重庆鼎工机电有限公司 配套发动机型号名称:170F/P 配套发动机结构型式:单缸、四冲程、风冷 配套发动机额定转速（r/min）:3600 配套发动机起动方式:手拉启动 扶把水平方向调整幅度（度）:270 扶把垂直方向调整幅度（度）:90 刀辊总安装刀数（把）:24 旋耕刀型号:IIS145 作业速度（m/s）:I：0.50 II：0.75 单位作业面积燃油消耗量（kg/h㎡）:≤12 燃油种类:汽油 主离合器状态:常开 | 非通用类
耕整地机械 | 耕地机械 | 微耕机 | 功率4.0KW及以上微耕机 | 微型耕耘机 | 沂南县中天机械有限公司 | 1WG-4 | 760 | 0 | 结构尺寸（长*宽*高mm）:1500×700×900 整机质量（kg）:70 配套动力（kw）:4.0 发动机型号名称:170F/P汽油机 起动方式:手拉式启动 连接方式:直联 传动方式:驱动轴直驱 耕宽（mm）:700 耕深（mm）:≥80 结构型式:前置式 刀辊最大回转半径:195mm 刀辊转速:90-135r/min 总安装刀数:18把 燃油方式:汽油 主离合器型式:涨紧轮 | 非通用类
耕整地机械 | 耕地机械 | 微耕机 | 功率4.0KW及以上微耕机 | 微型耕耘机 | 莒县远通机械有限公司 | 1WG-4.0Q | 760 | 0 | 结构尺寸（长*宽*高mm）:1670*950*1000 整机质量（kg）:72 配套动力（kw）:4.0 标定转速（r/min）:3600 结构型式:前置式 传动方式:齿轮传动 刀辊最大回转半径（mm）:195 刀辊总安装刀数（把）:24 旋耕刀型号:IIS195 离合器型式:片式摩擦离合器 耕宽（mm）:950 耕深（mm）:≥100 作业速度(m/s):0.1~0.4 配套发动机型号:170F/P汽油机 | 非通用类
耕整地机械 | 耕地机械 | 微耕机 | 功率4.0KW及以上微耕机 | 微型耕耘机 | 日照市德福机械制造有限公司 | 1WG-4Q | 760 | 0 | 结构尺寸（长*宽*高mm）:1520×950×1000 整机质量（kg）:74 配套动力（kw）:4.0 结构型式:前置式 起动方式:回复式手拉启动 传动方式:皮带传动 连接方式:直联 主离合器型式:涨离轮式 耕宽:900mm 耕深:≥100mm 作业速度:0.1-0.3m/s 旋耕刀型号:S150 刀辊总安装刀数:24把 | 非通用类
耕整地机械 | 耕地机械 | 微耕机 | 功率4.0KW及以上微耕机 | 微耕机 | 重庆涪柴动力机械制造有限公司 | 1WG4.0-70FQ-DL | 760 | 0 | 结构尺寸（长*宽*高mm）:1500×825×885 整机质量（kg）:51 配套动力（kw）:4.0 结构型式:前置式 配套发动机:170F汽油机 配套结构型式:强制风冷汽油机、四冲程、单缸 传动方式发动机输出:皮带传动 连接方式刀辊:链条传动 起动方式:手拉绳式启动 刀辊转速:快档110、慢档80 最大回转半径（cm）:165 总安装刀数:24 主离合器型式:张紧轮式 耕宽（mm）:700 耕深（mm）:≥100 作业速度（m/s）:0.1∽0.3 作业小时生产率（h㎡/(h·m):≥0.04 单位作业面积燃油消耗量（㎏/h㎡）:≤35 | 非通用类
耕整地机械 | 耕地机械 | 微耕机 | 功率4.0KW及以上微耕机 | 微耕机 | 日照市立盈机械制造有限公司 | 1WG-4QL | 760 | 0 | 结构尺寸（长*宽*高mm）:1660*990*910 整机质量（kg）:81 配套动力（kw）:4.1 标定转速:3600r/min 工作幅宽:900mm 发动机输出传动方式:皮带传动 刀辊传动方式:链条传动 旋耕刀型号:IIIS185 刀辊最大回转半径:185mm 总安装刀数:24把 型式:涨紧式 状态:常开 燃油种类:汽油机 | 非通用类
耕整地机械 | 耕地机械 | 微耕机 | 功率4.0KW及以上微耕机 | 微耕机 | 莱州市华弘机械有限公司 | 1WGQ4-60A | 760 | 0 | 结构尺寸（长*宽*高mm）:1450x620x630 整机质量（kg）:75 配套动力（kw）:4.0 结构型式:单缸，风冷,四冲程， 额定功率:4.0kw 额定转速:3600r/min 型号名称:DK170F/P汽油机 耕深:≥100mm 耕宽:600mm 结构型式:前置式 传动方式:皮带传动 连接方式:直联 主离合器型式:涨紧轮式 旋耕刀型号:IT175 | 非通用类
耕整地机械 | 耕地机械 | 微耕机 | 功率4.0KW及以上微耕机 | 微耕机 | 潍坊润达机械有限公司 | 1WGQ4.0-60A | 760 | 0 | 结构尺寸（长*宽*高mm）:1660*700*780 整机质量（kg）:62 配套动力（kw）:4.0 发动机结构型式:单缸、立式、四冲程 发动机额定功率:4.0kw 发动机型号名称:JM170F/P汽油机 旋耕刀型号:S175 主离合器型式:涨紧轮式 耕宽:600mm 耕深:≥100mm 结构形式:前置式 连接方式:直联 传动方式:三角带 | 非通用类
耕整地机械 | 耕地机械 | 微耕机 | 功率4.0KW及以上微耕机 | 微耕机 | 重庆康朋机电设备制造有限公司 | 1WG4.0-95FQ-ZC | 760 | 0 | 结构尺寸（长*宽*高mm）:1450*950*800 整机质量（kg）:68 配套动力（kw）:4.0 传动方式:齿轮传动 耕宽:950mm 作业速度:0.1~0.3m/s 结构型式:手持式 扶把调整幅度:垂直方向90° 刀辊转速:快档：135r/min，慢档：100r/min 刀辊最大回转半径:180mm 刀辊总安装刀数:24 标定转速（r/min):3600 型号名称:170F汽油机 | 非通用类
耕整地机械 | 耕地机械 | 微耕机 | 功率4.0KW及以上微耕机 | 微型耕耘机 | 莒县远通机械有限公司 | 1WG-4.0QA | 760 | 0 | 结构尺寸（长*宽*高mm）:1630*950*1000 整机质量（kg）:74 配套动力（kw）:4.0 标定转速（r/min）:3600 起动方式:回复式手拉启动 结构型式:前置式 连接方式:直联 扶把调整幅度水平方向:120度 扶把调整幅度垂直方向:40度 刀辊转速(r/min):快档:140 慢档:100 刀辊最大回转半径(mm):195 刀辊总安装刀数(把):24 旋耕刀型号:IIS195 主离合器型式:涨离式 耕宽(mm):950 耕深(mm):≥100 作业速度(m/s):0.1~0.3 配套发动机型号名称:170F/P汽油机 | 非通用类
耕整地机械 | 耕地机械 | 微耕机 | 功率4.0KW及以上微耕机 | 微耕机 | 重庆嘉木机械有限公司 | 1WG4.2-60FQ-D | 760 | 0 | 结构尺寸（长*宽*高mm）:1260*640*1000 整机质量（kg）:32 配套动力（kw）:4.2 传动方式:涡轮蜗杆传动 连接方式:直联式 旋耕刀型号:旱地刀 主离合器型式:张紧轮式 耕宽:600mm 耕深:≥100mm 作业小时生产率:≥0.04hm²/（h·m） 单位作业面积燃油消耗量:≤35kg/hm² 作业速度:0.1-0.3m/s 配套动力型号:170F汽油机 配套动力标定转速:3600r/min 配套动力起动方式:手拉绳式启动 | 非通用类
耕整地机械 | 耕地机械 | 微耕机 | 功率4.0KW及以上微耕机 | 微耕机 | 日照市立盈机械制造有限公司 | 1WG-4Q | 760 | 0 | 结构尺寸（长*宽*高mm）:1640*910*890 整机质量（kg）:72 配套动力（kw）:4.1 标定转速:3600r/min 工作幅宽:900mm 发动机输出传动方式:皮带传动 刀辊传动方式:链条传动 旋耕刀型号:IIIS185 刀辊最大回转半径:185mm 总安装刀数:24把 型式:涨紧式 状态:常开 燃油种类:汽油机 | 非通用类
耕整地机械 | 耕地机械 | 微耕机 | 功率4.0KW及以上微耕机 | 微耕机 | 莱州市凯鑫机械有限公司 | 1WG-4 | 760 | 0 | 结构尺寸（长*宽*高mm）:1450*960*1000 整机质量（kg）:70 配套动力（kw）:4.0 传动方式:三角皮带加齿轮 连接方式:直联 主离合器型式:摩擦片式 耕宽(mm):930 耕深(mm):≥100 作业速度（m/s）:≥0.15 结构型式:前置式 规格型号:1WG-4 启动方式:手拉启动 旋耕刀型号:IS165 发动机类型:汽油机 | 非通用类 | 山东
耕整地机械 | 耕地机械 | 微耕机 | 功率4.0KW及以上微耕机 | 微耕机 | 浙江程阳机电有限公司 | 1WG4.0-60 | 760 | 0 | 结构尺寸（长*宽*高mm）:1700*660*1000 整机质量（kg）:120 配套动力（kw）:4.2 配套发动机型号规格:CY170F汽油机 配套发动机型式:单缸风冷四冲程 起动方式:手拉反冲起动 传动方式:齿轮传动 连接方式:花键连接 耕宽（mm）:600 耕深（mm）:≥100 安装刀数（把）:20 旋耕刀型号:异形刀 主离合器型式:片式摩擦式 作业速度（m/s）:0.1－0.4 作业小时生产率（hm2/h.m）:0.04-0.08 单位作业面积燃油消耗量（kg/hm2）:15- 20 | 非通用类 | 浙江
耕整地机械 | 耕地机械 | 微耕机 | 功率4.0KW及以上微耕机 | 微耕机 | 重庆宗申巴贝锐拖拉机制造有限公司 | 1WG4.0-105FQ-ZC | 760 | 0 | 结构尺寸（长*宽*高mm）:1500*1050*800mm 整机质量（kg）:61 配套动力（kw）:4.0 离合器型式:摩擦片式 结构型式:前置式 手把管水平调节°:70 手把管垂直调节°:90 起动方式:手拉反冲起动 传动方式:齿轮传动 连接方式:直联 总安装刀数:24 旋耕刀型号:Ⅱ型旱地刀 耕宽:1050mm 耕深:≥100mm 发动机型号名称:GH210(170F)汽油机 | 非通用类 | 山东
耕整地机械 | 耕地机械 | 微耕机 | 功率4.0KW及以上微耕机 | 微耕机 | 重庆宗申巴贝锐拖拉机制造有限公司 | 1WG4.0-95FQ-D | 760 | 0 | 结构尺寸（长*宽*高mm）:1550*950*800mm 整机质量（kg）:60 配套动力（kw）:4.0 主离合器型式:张紧轮式 结构型式:前置式 手把管垂直调节°:180 起动方式:手拉绳式反冲起动 传动方式:链条传动 连接方式:直联 总安装刀数:24 旋耕刀型号:Ⅱ型旱地刀 耕宽:950mm 耕深:≥100mm 发动机型号名称:ZS170F/P汽油机 | 非通用类 | 山东
耕整地机械 | 耕地机械 | 微耕机 | 功率4.0KW及以上微耕机 | 微耕机 | 重庆宗申巴贝锐拖拉机制造有限公司 | 1WG4.0-95FQ-D1 | 760 | 0 | 结构尺寸（长*宽*高mm）:1420*950*800mm 整机质量（kg）:60 配套动力（kw）:4.0 主离合器型式:张紧轮式 结构型式:前置式 手把管垂直调节°:170 传动方式:链条传动 连接方式:直联式 总安装刀数:24 旋耕刀型号:Ⅱ型旱地刀 耕宽:950mm 耕深:≥100mm 起动方式:手拉绳式反冲起动 发动机型号名称:ZS170F/P汽油机 | 非通用类 | 山东
耕整地机械 | 耕地机械 | 微耕机 | 功率4.0KW及以上微耕机 | 微耕机 | 重庆宗申巴贝锐拖拉机制造有限公司 | 1WG4.0-95FQ-ZC | 760 | 0 | 结构尺寸（长*宽*高mm）:1430*950*800mm 整机质量（kg）:60 配套动力（kw）:4.0 主离合器型式:摩擦片式 起动方式:手拉绳式反冲起动 手把管水平调节°:180 手把管垂直调节°:35 传动方式:齿轮传动 连接方式:直联式 总安装刀数:24 旋耕刀型号:Ⅱ型旱地刀 耕宽:950mm 耕深:≥100mm 发动机型号名称:1P70F/P-G汽油机 | 非通用类 | 山东
耕整地机械 | 耕地机械 | 微耕机 | 功率4.0KW及以上微耕机 | 微耕机 | 重庆宗申巴贝锐拖拉机制造有限公司 | 1WG4.0A-95FQ-D | 760 | 0 | 结构尺寸（长*宽*高mm）:1640*950*800mm 整机质量（kg）:80 配套动力（kw）:4.0 离合器型式:张紧轮式 结构型式:后置式 手把管水平调节°:180 手把管垂直调节°:30 总安装刀数:24 旋耕刀型号:Ⅱ型旱地刀 耕宽:950mm 耕深:≥100cm 传动方式:链条传动 连接方式:直联式 发动机型号名称:ZS170F/P-5汽油机 | 非通用类 | 山东
耕整地机械 | 耕地机械 | 微耕机 | 功率4.0KW及以上微耕机 | 微耕机 | 山东源泉机械有限公司 | 1WG-4.0Q | 760 | 0 | 结构尺寸（长*宽*高mm）:1380×750×970 整机质量（kg）:61 配套动力（kw）:>=4 结构型式:前置式 发动机结构型式:风冷、四冲程、单缸汽油机 启动方式:手拉式启动 传动方式:齿轮传动 连接方式:驱动轴直驱 旋耕机型号:195# 耕宽:750mm 耕深:>=100mm 作业速度:0.1-0.4m/s 刀辊转速:75-190r/min 刀辊最大回转半径:195mm 刀辊安装数量:18把 作业工作效率:0.04-0.09 h㎡/h.m 油耗:《 24kg/h㎡ 主离合器型式:摩擦片 | 非通用类 | 山东
耕整地机械 | 耕地机械 | 微耕机 | 功率4.0KW及以上微耕机 | 微耕机 | 重庆力宁机械制造有限公司 | 1WG4.0-95FQ-ZC | 760 | 0 | 结构尺寸（长*宽*高mm）:1500mm×950mm×950mm 整机质量（kg）:66 配套动力（kw）:4.0kw 额定转速r/min:3600 配套发动机型号名称:170F汽油机 结构质量（kg）:66 传动方式:齿轮传动 连接方式:直联 总安装刀数:24 旋耕刀型号:Ⅱ旱地刀 耕宽:950mm 耕深:≥100mm 作业速度:0.1～0.3（m/s） 作业小时生产率:≥0.04h㎡/（h·m） | 非通用类 | 重庆
耕整地机械 | 耕地机械 | 微耕机 | 功率4.0KW及以上微耕机 | 微耕机 | 重庆箭驰机械有限公司 | 1WG4.0-90FQ-D | 760 | 0 | 结构尺寸（长*宽*高mm）:1550*900*800 整机质量（kg）:80 配套动力（kw）:4.0 规格型号:1WG4.0-90FQ-D 结构形式:前置式 配套功率额定转速（r/min）:3600 传动方式:链条传动 连接方式:直联 刀辊转速（r/min）:I档：90；II档：125 刀辊最大回转半径（mm）:180 刀辊总安装刀数:32 旋耕刀型号:II型旱地刀 主离合器型式:张紧轮式 耕宽（mm）:900 耕深（mm）:≥100 作业速度（m/s）:0.1-0.3 作业小时生产率（h㎡/（h·m））:≥0.04 单位作业面积燃油消耗量（kg/h㎡）:≤35 配套发动机生产企业:重庆鼎工机电有限公司 配套发动机型号名称:170F汽油机 配套发动机结构型式:单缸、四冲程、OHV、水平轴、汽缸中心线斜置25° 配套发动机标定功率（KW）:4.0 配套发动机起动方式:反冲式手拉启动 扶把调整幅度水平方向(°):0 扶把调整幅度垂直方向(°):180 | 非通用类 | 重庆
耕整地机械 | 耕地机械 | 微耕机 | 功率4.0KW及以上微耕机 | 微耕机 | 重庆航天巴山摩托车制造有限公司 | 1WG4.0-90FQ-ZC | 760 | 0 | 结构尺寸（长*宽*高mm）:1610×917×950 整机质量（kg）:79 配套动力（kw）:4.0 结构型式:手持式 配套功率:4.0kW 制造商:重庆航天巴山摩托车制造有限公司 传动方式:齿轮传动 连接方式:直联式 耕宽:90cm 总安装刀数量:24把 旋耕刀型号:Ⅱ型旱地刀 耕深:≥10CM 转速:3600R/MIN 燃料种类:汽油 配套动力型号名称:170F/P汽油机 | 非通用类 | 重庆
耕整地机械 | 耕地机械 | 微耕机 | 功率4.0KW及以上微耕机 | 微耕机 | 重庆箭驰机械有限公司 | 1WG4.0-95FQ-ZC | 760 | 0 | 结构尺寸（长*宽*高mm）:1600*950*1030 整机质量（kg）:70 配套动力（kw）:4.0 规格型号:1WG4.0-95FQ-ZC 结构型式:前置式 传动方式:齿轮传动 连接方式:直联 刀辊转速（r/min）:I档：70；II档：130；III档：155 刀辊最大回转半径（mm）:180 刀辊总安装刀数:24 旋耕刀型号:II型旱地耕刀 主离合器型式:摩擦片式 耕宽（mm）:950 耕深（mm）:≥100 作业速度（m/s）:0.1-0.3 作业小时生产率（h㎡/（h·m））:≥0.04 单位作业面积燃油消耗量（kg/h㎡）:≤35 配套发动机生产企业:重庆凯博通用汽油机动力有限公司 配套发动机型号名称:170F/P汽油机 配套发动机结构型式:单缸、四冲程、OHV、风冷 配套发动机标定功率（KW）:4.0 配套功率额定转速（r/min）:3600 配套发动机起动方式:手拉反冲启动 扶把调整幅度水平方向（°）:0 扶把调整幅度垂直方向（°）:180 | 非通用类 | 重庆
耕整地机械 | 耕地机械 | 微耕机 | 功率4.0KW及以上微耕机 | 微耕机 | 重庆市沙坪坝区嘉陵摩托车配件有限责任公司 | 1WG4.1-100FQ-ZC | 760 | 0 | 结构尺寸（长*宽*高mm）:1550x1000x900 整机质量（kg）:65 配套动力（kw）:4.1 配套发动机型号名称:170F/P汽油机 额定转速:3600r/min 传动方式:齿轮传动 起动方式:回复式手拉点火 连接方式:直联 主离合器型式:摩擦片式 耕宽:1000（mm) 耕深:≧100（mm) 刀辊总安装刀数:32 旋耕刀型号:II型旱地刀 | 非通用类 | 重庆
耕整地机械 | 耕地机械 | 微耕机 | 功率4.0KW及以上微耕机 | 微耕机 | 山东源泉机械有限公司 | 1WG-4.0Q(皮带) | 760 | 0 | 结构尺寸（长*宽*高mm）:1400×800×800 整机质量（kg）:60 配套动力（kw）:4.0 结构型式:前置式 发动机生产企业:重庆鼎工机电有限公司 发动机型号:170F/P 发动机结构型式:风冷，四冲程，单缸汽油机，气门顶置式 额定转速r/min:3600 启动方式:手拉式启动 传动方式:皮带传动 连接方式:驱动轴直驱 旋耕刀型号:R185旱地弯刀 主离合器型式:摩擦片 耕宽mm:800 耕深mm:100-150 作业速度m/s:0.1-0.4 作业小时生产率hm2/（h•m）:0.04-0.09 单位作业面积燃油消耗量kg/hm2:≤24 | 非通用类 | 山东
耕整地机械 | 耕地机械 | 微耕机 | 功率4.0KW及以上微耕机 | 微耕机 | 邻水县薪宇机械制造有限公司 | 1WG-4.0Q | 760 | 0 | 结构尺寸（长*宽*高mm）:1530×1000×920 整机质量（kg）:66 配套动力（kw）:4.02 结构形式:前置式 配套发动机生产企业:重庆宏美科技有限公司 配套发动机型号名称:HM170F/P风冷汽油发动机 配套发动机结构型式:单缸、ovh25°倾斜、风冷、四冲程 配套发动机额定转速（r/min）:3600 配套发动机起动方式:手拉反冲起动 传动方式:齿轮 连接方式:直联 扶把调整幅度（水平方向）:0° 扶把调整幅度（垂直方向）:230° 刀辊转速（r/min）:I档80、II档120 刀辊最大回转半径（mm）:180 总安装刀数:24把 旋耕刀型号:非标旱地刀 主离合器型式:常开摩擦片式 耕宽（mm）:1000 耕深（mm）:≥100 作业速度(m/s):0.1~0.3 作业小时生产率hm²/（h.m):0.04~0.06 单位作业面积燃油消耗量（kg/hm²）:≤35 | 非通用类 | 四川
耕整地机械 | 耕地机械 | 微耕机 | 功率4.0KW及以上微耕机 | 微耕机 | 莱州奥伦农业机械有限公司 | 1WGQ4-70 | 760 | 0 | 结构尺寸（长*宽*高mm）:1480*700*600 整机质量（kg）:59 配套动力（kw）:4.0 传动方式:皮带传动 连接方式:直联 旋耕刀型号:WG175 主离合器型式:涨离式 耕宽:700mm 耕深:≥100mm 作业速度:0.4-0.6m/s 结构型式:前置式 规格型号:1WGQ4-70 扶手调整幅度水平方向:360度 燃油种类:汽油 | 非通用类 | 山东
耕整地机械 | 耕地机械 | 微耕机 | 功率4.0KW及以上微耕机 | 微耕机 | 重庆雄狮机械有限责任公司 | 1WG4.0Q | 760 | 0 | 结构尺寸（长*宽*高mm）:1350*890*900 整机质量（kg）:65 配套动力（kw）:4.0 结构型式:手持式 单位作业面积燃油消耗量 kg/ h㎡:≤35 标定转速（r/min）:3600 起动方式:反冲式手拉起动 传动方式:齿轮传动 连接方式:直联式 水平方向（°）:0 垂直方向（°）:180 作业速度m/s:0.1-0.3 旋耕刀型号:防缠刀 配套发动机型号名称:RV225汽油机 | 非通用类 | 山东
耕整地机械 | 耕地机械 | 微耕机 | 功率4.0KW及以上微耕机 | 微耕机 | 重庆雄狮机械有限责任公司 | 1WG4.0-100FQ-D | 760 | 0 | 结构尺寸（长*宽*高mm）:1510*1000*870 整机质量（kg）:75 配套动力（kw）:4.0 起动方式:手拉绳式起动 传动方式:链条传动 连接方式:直联式 水平方向（°）:0 垂直方向（°）:180 旋耕刀型号:防缠刀 作业速度m/s:0.1-0.3 结构形式:手持式 单位作业面积燃油消耗量 kg/ h㎡:≤35 标定转速（r/min）:3600 配套发动机型号名称:170F/P汽油机 | 非通用类 | 山东
耕整地机械 | 耕地机械 | 微耕机 | 功率4.0KW及以上微耕机 | 微耕机 | 重庆雄狮机械有限责任公司 | 1WG5.0-105FQ-ZC | 760 | 0 | 结构尺寸（长*宽*高mm）:1700*1050*960 整机质量（kg）:100 配套动力（kw）:5.0 结构型式:手持式 传动方式:齿轮传动 连接方式:直联式 水平方向（°）:0 垂直方向（°）:180 旋耕刀型号:防缠刀 标定转速（r/min）:3600 单位作业面积燃油消耗量 kg/ h㎡:≤35 主离合器形式:摩擦片式 作业速度m/s:0.1-0.3 配套发动机型号名称:177F/P汽油机 | 非通用类 | 山东
耕整地机械 | 耕地机械 | 微耕机 | 功率4.0KW及以上微耕机 | 微耕机 | 昆明鸿溪机电有限公司 | 1WG4.0Q-40 | 760 | 0 | 结构尺寸（长*宽*高mm）:1250×430×1200 整机质量（kg）:34 配套动力（kw）:4.05 规格型号:1WG4.0Q-40 结构型式:前置式 配套发动机型号名称:1P70F汽油机 配套发动机功率:4.05KW 配套发动机转速:3600r/min 配套发动机起动方式:手拉反冲式 连接方式:直联 传动方式:皮带蜗轮传动 旋耕刀型号:R150 主离合器形式:皮带涨紧式 耕宽:400mm 耕深:≥100mm 作业速度:0.1~0.2m/s 作业小时生产率:0.036~0.072hm²/(h•m) 单位作业面积燃油消耗量:≤24kg/hm² 配套发动机结构形式:单缸、风冷、四冲程 | 非通用类 | 云南
耕整地机械 | 耕地机械 | 微耕机 | 功率4.0KW及以上微耕机 | 微耕机 | 重庆涪柴动力机械制造有限公司 | 1WG6.5-120FQ-ZC | 760 | 0 | 结构尺寸（长*宽*高mm）:1745×1200×990 整机质量（kg）:100 配套动力（kw）:6.5 结构型式:强制风冷、四冲程、单缸、顶置式气门 配套标定转速（r/min）:3600 起动方式:回弹式手拉绳索起动 传动方式:齿轮传动 连接方式:直联式 刀辊转速（r/min）:快档：140、慢档：85 刀辊最大回转半径（mm）:175 总安装刀数:32把 主离合器型式:摩擦片式 耕宽（mm）:1200 耕深（mm）:≥100 作业速度（m/s）:0.1∽0.3 作业小时生产率（h㎡/(h·m））:≥0.04 单位作业面积燃油消耗量（㎏/h㎡）:≤40 配套动力型号:182汽油机 | 非通用类 | 重庆
耕整地机械 | 耕地机械 | 微耕机 | 功率4.0KW及以上微耕机 | 微耕机 | 重庆涪柴动力机械制造有限公司 | 1WG4.0-90FQ-DL | 760 | 0 | 结构尺寸（长*宽*高mm）:1550×900×900 整机质量（kg）:70 配套动力（kw）:4.0kw 结构型式:强制风冷、四冲程、0HV25°斜置、单缸 配套标定转速（r/min）:3600 起动方式:手拉绳式起动 传动方式:链条传动 连接方式:直联式 刀辊转速（r/min）:快档：130、慢档：100 刀辊最大回转半径（mm）:180 总安装刀数:24把 主离合器型式:张紧轮式 耕宽（mm）:900 耕深（mm）:≥100 作业速度（m/s）:0.1∽0.3 作业小时生产率（h㎡/(h·m））:≥0.04 单位作业面积燃油消耗量（㎏/h㎡）:≤35 配套动力型号:170F汽油机 | 非通用类 | 重庆
耕整地机械 | 耕地机械 | 微耕机 | 功率4.0KW及以上微耕机 | 微耕机 | 重庆箭驰机械有限公司 | 1WG5.5-110FQ-ZC | 760 | 0 | 结构尺寸（长*宽*高mm）:1630*1100*1050 整机质量（kg）:75 配套动力（kw）:5.5（KW） 结构型式:手持式 配套发动机生产企业:重庆鼎工机电有限公司 配套发动机结构型式:单缸、四冲程、OHV、汽缸中心线斜置25° 配套发动机标定功率:5.5（KW） 配套发动机标定转速:3600（r/min） 配套发动机起动方式:回复式手拉起动 传动方式:齿轮传动 连接方式:直联式 扶把调整幅度水平方向:0(°) 扶把调整幅度垂直方向:90(°) 刀辊转速:I档：60；II档：110；III档:140（r/min） 刀辊最大回转半径:180(mm) 刀辊总安装刀数:32把 旋耕刀型号:旱地刀 主离合器型式:摩擦片式(常开) 耕宽 :1100mm 耕深:≥100（mm） 作业速度:0.1-0.3（m/s） 作业小时生产率:≥0.04（h㎡/(h·m)） 单位作业面积燃油消耗量:≤35（kg/h㎡） 配套发动机型号名称:177F/P汽油机 | 非通用类 | 重庆
耕整地机械 | 耕地机械 | 微耕机 | 功率4.0KW及以上微耕机 | 微耕机 | 重庆科业动力机械制造有限公司 | 1WG4.0-75FQ-DL | 760 | 0 | 结构尺寸（长*宽*高mm）:1450*750*950 整机质量（kg）:55 配套动力（kw）:4.0 结构型式:手持式 传动方式:链条传动 连接方式:直联式 旋耕刀型号:旱地刀 主离合器型式:张紧轮式 耕宽:750MM 耕深:≥100MM 作业速度（m/s):0.1-0.3 标定转速（r/min):3600 起动方式:手拉回复式反冲起动 配套发动机型号名称:170F风冷汽油机 | 非通用类 | 重庆
耕整地机械 | 耕地机械 | 微耕机 | 功率4.0KW及以上微耕机 | 微耕机 | 重庆鑫源农机股份有限公司 | 1WG4.2-75FQ-DL | 760 | 0 | 结构尺寸（长*宽*高mm）:1630*780*970 整机质量（kg）:60 配套动力（kw）:4.2 结构形式:单缸、四冲程、风冷 型号名称:SR170F/P汽油机 标定转速（r/min）:3600 传动方式:链条传动 连接方式:直联式 旋耕刀型号:Ⅱ型旱地刀 幅宽（mm）:750 燃油种类:汽油 刀辊总安装刀数（把）:16 主离合器型式:张紧轮式 | 非通用类 | 重庆
耕整地机械 | 耕地机械 | 微耕机 | 功率4.0KW及以上微耕机 | 微耕机 | 重庆鑫源农机股份有限公司 | 1WG4.2-80FQ-DL | 760 | 0 | 结构尺寸（长*宽*高mm）:1610*830*930 整机质量（kg）:75 配套动力（kw）:4.2 起动方式:手拉起动 结构形式:单缸、四冲程、风冷 型号名称:SR170F/P汽油机 额定转速:3600r/min 起动方式:手拉起动 传动方式:链条传动 连接方式:直联式 幅宽（mm）:800 旋耕刀型号:旱地刀 主离合器型式:张紧轮式 燃油种类:汽油 | 非通用类 | 重庆
耕整地机械 | 耕地机械 | 微耕机 | 功率4.0KW及以上微耕机 | 微耕机 | 重庆鑫源农机股份有限公司 | 1WG6.5-135FQ-ZC | 760 | 0 | 结构尺寸（长*宽*高mm）:1670*1350*990 整机质量（kg）:110 配套动力（kw）:6.5 型号名称:SR180F/P汽油机 标定转速（r/min）:3600 传动方式（发动机输出）:直联 传动方式（刀辊）:齿轮传动 旋耕刀型号:旱地刀 刀辊最大回转半径（mm）:180 总安装刀数(把）:38 主离合器（形式）:摩擦片式 主离合器（状态）:常开 平均作业速度:0.14m/s 燃油种类:汽油 | 非通用类 | 重庆
耕整地机械 | 耕地机械 | 微耕机 | 功率4.0KW及以上微耕机 | 微耕机 | 潍坊强盛农业装备有限公司 | 1WGQH4-70 | 760 | 0 | 结构尺寸（长*宽*高mm）:1660*750*740 整机质量（kg）:92 配套动力（kw）:4.0 结构型式:后置 配套发动机结构型式:单缸、四冲程、强制风冷 配套发动机起动方式:手拉启动 配套发动机额定转速（r/min）:3600 传动方式:皮带传动 连接方式:直联 耕宽（mm）:700 耕深（mm）:≥100 旋耕刀型号:WG165 总安装刀数:18把 主离合器型式:牙嵌离合 作业速度（m/s）:≥0.3 | 非通用类 | 山东
耕整地机械 | 耕地机械 | 微耕机 | 功率4.0KW及以上微耕机 | 微耕机 | 潍坊强盛农业装备有限公司 | 1WGQ4-70 | 760 | 0 | 结构尺寸（长*宽*高mm）:1430*740*640 整机质量（kg）:70 配套动力（kw）:4.0 结构型式:前置 规格型号:1WGQ4-70 配套发动机生产企业:常柴股份有限公司 配套发动机型号名称:CQ170F 配套发动机结构型式:单缸、四冲程、强制风冷 配套发动机额定转速（r/min）:3600 传动方式:皮带传动 连接方式:直联 耕宽（mm）:700 耕深(mm):≥100 旋耕刀型号:WG165 总安装刀数:18把 主离合器型式:牙嵌式 作业速度（m/s）:≥0.3 | 非通用类 | 山东
耕整地机械 | 耕地机械 | 微耕机 | 功率4.0KW及以上微耕机 | 微耕机 | 安徽春风农林机械制造有限公司 | 1WG-4.0QC | 760 | 0 | 结构尺寸（长*宽*高mm）:1600*620*1080 整机质量（kg）:65 配套动力（kw）:4.0 配套发动机型号:170F汽油机 额定转速:3600r/min 传动方式:皮带+齿轮 连接方式:皮带连接 刀辊最大回转半径(mm):180 旋耕刀型号:S180 耕宽(mm):620 耕深(mm):≥100 作业速度（m/s):0.2~0.5 作业小时生产率（h㎡/(h·m):0.04~0.06 | 非通用类 | 安徽
耕整地机械 | 耕地机械 | 微耕机 | 功率4.0KW及以上微耕机 | 微耕机 | 安徽春风农林机械制造有限公司 | 1WG-5.00Q | 760 | 0 | 结构尺寸（长*宽*高mm）:1600*620*1080 整机质量（kg）:75 配套动力（kw）:5.00 配套发动机型号:177F汽油机 额定转速(r/min):3600 传动方式:皮带+齿轮 连接方式:皮带连接 刀辊最大回转半径(mm):180 旋耕刀型号:S180 耕宽(mm):620 耕深(mm):≥100 作业速度（m/s）:0.2~0.5 作业小时生产率h㎡/(h·m):0.04~0.06 | 非通用类 | 安徽
耕整地机械 | 耕地机械 | 微耕机 | 功率4.0KW及以上微耕机 | 微耕机 | 安徽春风农林机械制造有限公司 | 1WGQ4.0B | 760 | 0 | 结构尺寸（长*宽*高mm）:1400*750*850 整机质量（kg）:85 配套动力（kw）:4.0 配套发动机型号:170F汽油机 转速(r/min):3600 传动方式:皮带传动 连接方式:直联 刀辊最大回转半径(mm):170 旋耕刀型号:S170 耕宽(mm):700 耕深(mm):≥100 作业速度（m/s）:0.2~0.45 作业小时生产率h㎡/(h·m):0.04~0.08 | 非通用类 | 安徽
耕整地机械 | 耕地机械 | 微耕机 | 功率4.0KW及以上微耕机 | 微耕机 | 安徽春风农林机械制造有限公司 | 1WGQ4.0C | 760 | 0 | 结构尺寸（长*宽*高mm）:1800*720*1080 整机质量（kg）:80 配套动力（kw）:4.0 配套发动机型号:170F汽油机 转速(r/min):3600 传动方式:皮带传动 连接方式:直联 刀辊最大回转半径(mm):180 旋耕刀型号:S180 耕宽(mm):700 耕深(mm):≥100 作业速度（m/s):0.2~0.5 作业小时生产率h㎡/(h·m):0.04~0.06 | 非通用类 | 安徽
耕整地机械 | 耕地机械 | 微耕机 | 功率4.0KW及以上微耕机 | 微耕机 | 安徽春风农林机械制造有限公司 | 1WGQ5.0B | 760 | 0 | 结构尺寸（长*宽*高mm）:1600*920*850 整机质量（kg）:95 配套动力（kw）:5.0 配套发动机型号:177F汽油机 转速(r/min):3600 传动方式:皮带传动 连接方式:直联 刀辊最大回转半径(mm):180 旋耕刀型号:S180 耕宽(mm):900 耕深(mm):≥100 作业速度（m/s）:0.2~0.5 作业小时生产率h㎡/(h·m):0.04~0.08 | 非通用类 | 安徽
耕整地机械 | 耕地机械 | 微耕机 | 功率4.0KW及以上微耕机 | 微耕机 | 重庆航天巴山摩托车制造有限公司 | 1WG4.0-80FQ-D | 760 | 0 | 结构尺寸（长*宽*高mm）:1500×800×880 整机质量（kg）:70 配套动力（kw）:4.2 配套功率:4.2kW 结构型式:手持式 制造商:重庆航天巴山摩托车制造有限公司 传动方式:齿轮传动 连接方式:直联式 耕宽:80cm 总安装刀数量:24把 旋耕刀型号:Ⅱ型旱地刀 转速:3600R/MIN 耕深:≥10CM 燃料种类:汽油 配套动力型号名称:170F/P汽油机 | 非通用类 | 重庆
耕整地机械 | 耕地机械 | 微耕机 | 功率4.0KW及以上微耕机 | 微耕机 | 重庆航天巴山摩托车制造有限公司 | 1WG4.2-100FQ-ZC | 760 | 0 | 结构尺寸（长*宽*高mm）:1650×1010×960 整机质量（kg）:75 配套动力（kw）:4.2 结构型式:手持式 配套功率:4.2kW 制造商:重庆航天巴山摩托车制造有限公司 传动方式:齿轮传动 连接方式:直联式 耕宽:80cm 总安装刀数量:24把 旋耕刀型号:Ⅱ型旱地刀 转速:3600R/MIN 耕深:≥10CM 燃料种类:汽油 配套动力型号名称:170F/P汽油机 | 非通用类 | 重庆
耕整地机械 | 耕地机械 | 微耕机 | 功率4.0KW及以上微耕机 | 微耕机 | 重庆帝勒金驰通用机械股份有限公司 | 1WG4.2-75FQ-DL | 760 | 0 | 结构尺寸（长*宽*高mm）:1560×750×890 整机质量（kg）:56 配套动力（kw）:4.2 结构型式:手持式 制造商:重庆帝勒金驰通用机械股份有限公司 配套功率:4.2kW 传动方式:链条传动 连接方式:直联式 耕宽:75cm 总安装刀数量:18把 旋耕刀型号:旱地刀 转速:3600R/MIN 耕深:≥10CM 燃料种类:汽油 配套动力型号名称:170F/P-2汽油机 | 非通用类 | 山东
耕整地机械 | 耕地机械 | 微耕机 | 功率4.0KW及以上微耕机 | 微耕机 | 安徽春风农林机械制造有限公司 | 1WGQ5.0C | 760 | 0 | 结构尺寸（长*宽*高mm）:1800*920*1080 整机质量（kg）:85 配套动力（kw）:5.0 配套动力型号:177F汽油机 转速(r/min):3600 传动方式:皮带传动 连接方式:直联 刀辊最大回转半径(mm):180 旋耕刀型号:S180 耕宽(mm):900 耕深(mm):≥100 作业速度（m/s):0.2~0.5 作业小时生产率(h㎡/h·m）:0.04~0.06 | 非通用类 | 安徽
耕整地机械 | 耕地机械 | 微耕机 | 功率4.0KW及以上微耕机 | 微耕机 | 安徽春风农林机械制造有限公司 | 1WG-4QB | 760 | 0 | 结构尺寸（长*宽*高mm）:1450*870*970 整机质量（kg）:85 配套动力（kw）:4.05 配套发动机型号:EY28B汽油机 额定转速(r/min):1800 传动方式:皮带+链条 连接方式:皮带连接 刀辊最大回转半径(mm):170 旋耕刀型号:S170 耕宽(mm):870 耕深(mm):≥100 作业速度（m/s）:0.2~0.5 作业小时生产率（h㎡/h·m):0.04~0.07 | 非通用类 | 安徽
耕整地机械 | 耕地机械 | 微耕机 | 功率4.0KW及以上微耕机 | 微耕机 | 重庆帝勒金驰通用机械股份有限公司 | 1WG4.2-80FQ-DL | 760 | 0 | 结构尺寸（长*宽*高mm）:1520×800×940 整机质量（kg）:71 配套动力（kw）:4.2 旋耕刀型号:旱地刀 转速:3600R/MIN 耕深:≥10CM 连接方式:直联式 耕宽:80cm 总安装刀数量:24把 旋耕刀型号:旱地刀 转速:3600R/MIN 耕深:≥10CM 结构型式:手持式 配套功率:4.2kW 制造商:重庆帝勒金驰通用机械股份有限公司 传动方式:链条传动 连接方式:直联式 耕宽:80cm 总安装刀数量:24把 旋耕刀型号:旱地刀 转速:3600R/MIN 耕深:≥10CM 燃料种类:汽油 配套动力型号名称:170F/P-2汽油机 | 非通用类 | 山东
耕整地机械 | 耕地机械 | 微耕机 | 功率4.0KW及以上微耕机 | 微耕机 | 重庆帝勒金驰通用机械股份有限公司 | 1WG6.5-135FQ-ZC | 760 | 0 | 结构尺寸（长*宽*高mm）:1730×1350×950 整机质量（kg）:115 配套动力（kw）:6.5 结构型式:手持式 配套功率:6.5kW 制造商:重庆帝勒金驰通用机械股份有限公司 传动方式:齿轮传动 连接方式:直联式 耕宽:135cm 总安装刀数量:38把 旋耕刀型:旱地刀 转速:3600R/MIN 耕深:≥10CM 启动方式:手拉绳式起动 燃料种类:汽油 配套动力型号名称:182F/P汽油机 | 非通用类 | 山东
耕整地机械 | 耕地机械 | 微耕机 | 功率4.0KW及以上微耕机 | 微耕机 | 重庆鑫源农机股份有限公司 | 1WG4.05-85FQ-ZC | 760 | 0 | 结构尺寸（长*宽*高mm）:1465*850*828 整机质量（kg）:60 配套动力（kw）:4.05 传动方式:齿轮传动 链接方式:直联式 型号名称:SR1P70F/P汽油机 耕深（mm）:≥100 结构形式:单缸、四冲程、强制风冷、卧式、OHV 作业速度（m/s）:0.1～0.3 耕宽（mm）:850 作业小时生产率hm²（h▪m）:≥0.04 标定转速（r/min）:3600 作业速度（m/s）:0.1～0.3 燃油种类:汽油 | 非通用类 | 重庆
耕整地机械 | 耕地机械 | 微耕机 | 功率4.0KW及以上微耕机 | 微耕机 | 重庆帝勒金驰通用机械股份有限公司 | 1WG4.2-90FQ-ZC | 760 | 0 | 结构尺寸（长*宽*高mm）:1560×900×960 整机质量（kg）:70 配套动力（kw）:4.2 结构型式:手持式 配套功率:4.2 制造商:重庆帝勒金驰通用机械股份有限公司 传动方式:齿轮传动 连接方式:直联式 耕宽:90cm 总安装刀数量:24把 旋耕刀型号:旱地刀 转速:3600R/MIN 耕深:≥10CM 燃料种类:汽油 配套动力型号名称:170F/P-2汽油机 | 非通用类 | 山东
耕整地机械 | 耕地机械 | 微耕机 | 功率4.0KW及以上微耕机 | 微耕机 | 重庆帝勒金驰通用机械股份有限公司 | 1WG4.0-95FQ-ZC | 760 | 0 | 结构尺寸（长*宽*高mm）:1410×950×800 整机质量（kg）:65 配套动力（kw）:4.0 结构型式:手持式 配套功率:4.0kW 制造商:重庆宗申通用动力机械有限公司 传动方式:齿轮传动 连接方式:直联式 耕宽:95cm 总安装刀数量:24把 旋耕刀型号:旱地刀 转速:3600R/MIN 耕深:≥10CM 燃料种类:汽油 配套动力型号名称:1P70F/P-G(VP200)汽油机） | 非通用类 | 山东
耕整地机械 | 耕地机械 | 微耕机 | 功率4.0KW及以上微耕机 | 微耕机 | 威马农机股份有限公司 | 1WG4.0-95FQ-ZC | 760 | 0 | 结构尺寸（长*宽*高mm）:1520X950X860 整机质量（kg）:55 配套动力（kw）:4.0 配套发动机型号名称:WM1P70FA/P汽油机 标定转速:3600r/min 传动方式:齿轮传动 连接方式:直联式 耕宽:950mm 耕深:≥100mm 结构型式:手持式 旋耕刀型号:旱地刀 主离合器型式:离心式 作业速度:0.1~0.3（m/s） 燃油种类 :汽油 | 非通用类 | 山东
耕整地机械 | 耕地机械 | 微耕机 | 功率4.0KW及以上微耕机 | 微耕机 | 重庆帝勒金驰通用机械股份有限公司 | 1WG5.1-105FQ-ZC | 760 | 0 | 结构尺寸（长*宽*高mm）:1700×1050×940 整机质量（kg）:100 配套动力（kw）:5.1 结构型式:手持式 配套功率:5.1kW 制造商:重庆帝勒金驰通用机械股份有限公司 传动方式:齿轮传动 连接方式:直联 耕宽:105cm 总安装刀数量:32把 旋耕刀型号:旱地刀 转速:3600R/MIN 耕深:≥10CM 燃料种类:汽油 配套动力型号名称:177F/P汽油机 | 非通用类 | 山东
耕整地机械 | 耕地机械 | 微耕机 | 功率4.0KW及以上微耕机 | 微耕机 | 重庆美澳机械制造有限公司 | 1WG4.0-95FQ-ZC | 760 | 0 | 结构尺寸（长*宽*高mm）:1500*950*960 整机质量（kg）:65 配套动力（kw）:4.0 配套发动机:170F汽油机 配套发动机厂家:重庆耀虎动力机械有限公司 配套结构型式:单缸、OHV25°、四冲程、斜置、强制风冷 配套标定转速（r/min）:3600 配套起动方式:手拉绳式起动 传动方式:齿轮传动 连接方式:直联 刀辊转速（r/min）:快档：130;慢档：90 刀辊最大回转半径（mm）:180 刀辊总安装刀数:24 旋耕刀型号:Ⅱ型旱地刀 主离合器型式:摩擦片式 耕宽（mm）:950 耕深（mm）:≥100 作业速度（m/s）:0.1~0.3 作业小时生产率（h㎡/（h·m））:≥0.04 单位作业面积燃油消耗量（kg/h㎡）:≤35 | 非通用类 | 重庆
耕整地机械 | 耕地机械 | 微耕机 | 功率4.0KW及以上微耕机 | 微耕机 | 重庆鼎工机电有限公司 | 1WGFQZ5.5-100 | 760 | 0 | 结构尺寸（长*宽*高mm）:1740×1010×980 整机质量（kg）:95 配套动力（kw）:5.5kw汽油发动机 配套发动机标定转速:3600r/min 工作幅度:1000mm 传动方式发动机输出:直联 传动方式刀辊:齿轮传动 扶把调整幅度:垂直方向70° 旋耕刀型号:旱地刀 刀辊最大回转半径:180mm 总安装刀数:24 主离合器型式:摩擦片式 主离合器状态:常开 | 非通用类 | 重庆
耕整地机械 | 耕地机械 | 微耕机 | 功率4.0KW及以上微耕机 | 微耕机 | 宁乡县立祥机械制造有限公司 | 1WG4.1Q | 760 | 0 | 结构尺寸（长*宽*高mm）:1510×980×980 整机质量（kg）:58 配套动力（kw）:4.1 结构型式:前置式 额定转速r/min:3600 配套发动机型号名称:170F型汽油机 起动方式:手拉反冲 传动方式:链条传动 连接方式:皮带连接 总安装刀数（把）:24 旋耕刀型号:异型刀 耕宽(mm):1000 耕深(mm):≥100 作业速度（m/s）:0.25～0.35 作业小时生产率h㎡（h.m）:0.04～0.07 | 非通用类 | 湖南
耕整地机械 | 耕地机械 | 微耕机 | 功率4.0KW及以上微耕机 | 微耕机 | 重庆市姣阳机械有限公司 | 1WG4.1-100FQ-ZC | 760 | 0 | 结构尺寸（长*宽*高mm）:1540*1000*800 整机质量（kg）:70 配套动力（kw）:4.1 结构形式:前置式 传动方式:齿轮传动 连接方式:直联式 旋耕刀型号:Ⅱ型旱地刀 主离合器型式:摩擦片式 耕宽:1000mm 耕深:≥100mm 作业速度:0.1m/s~0.3m/s 作业小时生产率:≥0.04h㎡/（h·m） 单位作业面积燃油消耗量:≤35kg/h㎡ 总安装刀数:24把 配套发动机型号名称:170F汽油机 | 非通用类 | 重庆
耕整地机械 | 耕地机械 | 微耕机 | 功率4.0KW及以上微耕机 | 微耕机 | 重庆市美琪工业制造有限公司 | 1WG4.0Q | 760 | 0 | 结构尺寸（长*宽*高mm）:1440*900*810 整机质量（kg）:70 配套动力（kw）:4.0 结构型式:手持式 传动方式:齿轮传动 连接方式:直联式 总安装刀数:24把 旋耕刀型号:防缠刀 主离合器型式:离心离合式 耕宽:900mm 耕深:≥100mm 作业速度:0.1m/s~0.3m/s 作业小时生产率:≥0.04h㎡/（h·m） 单位作业面积燃油消耗量:≤35kg/h㎡ 配套发动机型号名称:1P70F/P-1汽油机 | 非通用类 | 重庆
耕整地机械 | 耕地机械 | 微耕机 | 功率4.0KW及以上微耕机 | 微耕机 | 重庆市美琪工业制造有限公司 | 1WG4.1-100FQ-ZC | 760 | 0 | 结构尺寸（长*宽*高mm）:1540*1000*800 整机质量（kg）:70 配套动力（kw）:4.1 结构型式:前置式 传动方式:齿轮传动 连接方式:直联式 总安装刀数:24把 旋耕刀型号:Ⅱ型旱地刀 主离合器型式:摩擦片式 耕宽:1000mm 耕深:≥100mm 作业速度:0.1m/s~0.3m/s 作业小时生产率:≥0.04h㎡/（h·m） 单位作业面积燃油消耗量:≤35kg/h㎡ 配套发动机型号名称:170F汽油机 | 非通用类 | 重庆
耕整地机械 | 耕地机械 | 微耕机 | 功率4.0KW及以上微耕机 | 微耕机 | 重庆市美琪工业制造有限公司 | 1WG4.0-90FQ-D | 760 | 0 | 结构尺寸（长*宽*高mm）:1600*900*990 整机质量（kg）:57 配套动力（kw）:4.0 结构型式:前置式 配套发动机型号名称:170F汽油机 传动方式:链条传动 连接方式:直联式 总安装刀数:24把 旋耕刀型号:Ⅱ型旱地耕刀 主离合器型式:张紧轮式 耕宽:900mm 耕深:≥100mm 作业速度:0.1m/s~0.3m/s 单位作业面积燃油消耗量:≤35kg/h㎡ | 非通用类 | 重庆
耕整地机械 | 耕地机械 | 微耕机 | 功率4.0KW及以上微耕机 | 微耕机 | 河北丰顺机械科技有限公司 | 1WGQ-4.1-90 | 760 | 0 | 结构尺寸（长*宽*高mm）:1400X930X1030 整机质量（kg）:78 配套动力（kw）:4.1 配套发动机型号:170F汽油机 传动方式:皮带 连接方式:直联 耕宽:900mm 旋耕刀型号:旱地180 总安装刀数:24把 主离合器型式:无级变速 起动方式:反冲式手启动 最大回转半径:180mm 耕深:100-120mm 作业速度:0.4-0.8m/s 燃油种类:汽油 | 非通用类 | 山东
耕整地机械 | 耕地机械 | 微耕机 | 功率4.0KW及以上微耕机 | 微耕机 | 山东省滨州市富田农业机械有限公司 | 1WG-4Q | 760 | 0 | 结构尺寸（长*宽*高mm）:1500×990×840mm 整机质量（kg）:66kg 配套动力（kw）:4.0kW 标定转速:3600 r/min 起动方式:反冲式手拉起动 传动方式:三角皮带传动 连接方式:直联 刀辊总安装刀数:24把 旋耕刀型号:S150 主离合器型式:涨离式 耕宽:950mm 耕深:≥100mm 作业速度:0.1-0.3m/s 单位作业面积燃油消耗量:≤22kg/hm² 配套发动机型号名称:170F/P汽油机 | 非通用类 | 山东
耕整地机械 | 耕地机械 | 微耕机 | 功率4.0KW及以上微耕机 | 微耕机 | 重庆市沙坪坝区嘉陵摩托车配件有限责任公司 | 1WG4.0-90FQ-DL | 760 | 0 | 结构尺寸（长*宽*高mm）:1450x925x850 整机质量（kg）:推广鉴定报告里没有整机质量的参数 配套动力（kw）:4.0 标定转速:3600r/min 工作幅度:900mm 传动方式发动机输出:皮带 传动方式刀辊:链条传动 旋耕刀型号:旱地刀 刀辊最大回转半径:170mm 总安装刀数:24 主离合器形式:张紧轮式 主离合器状态:常开 配套发动机燃油种类:汽油 | 非通用类 | 重庆
耕整地机械 | 耕地机械 | 微耕机 | 功率4.0KW及以上微耕机 | 微耕机 | 重庆博阔机械制造有限公司 | 1WG4.2-95FQ-ZCA | 760 | 0 | 结构尺寸（长*宽*高mm）:1370*975*950 整机质量（kg）:68 配套动力（kw）:4.2 型号名称:1WG4.2-95FQ-ZCA微耕机 配套发动机标定功率:4.2kW 配套发动机标定转速:3600r/min 工作幅宽:950mm 传动方式发动机输出:直联 传动方式刀辊:齿轮传动 扶把调整幅度水平方向:0° 扶把调整幅度垂直方向:165° 旋耕刀型号:旱地刀 刀辊总安装刀数:24 主离合器型式:摩擦片式 主离合器状态:常开 刀辊最大回转半径:180mm 动力型号名称:1P75F/P汽油机 | 非通用类 | 重庆
耕整地机械 | 耕地机械 | 微耕机 | 功率4.0KW及以上微耕机 | 微耕机 | 重庆博阔机械制造有限公司 | 1WG5.5-115FQ-ZC | 760 | 0 | 结构尺寸（长*宽*高mm）:1515*1170*950 整机质量（kg）:89 配套动力（kw）:5.5 型号名称:1WG5.5-115FQ-ZC 配套发动机标定功率:5.5kW 配套发动机标定转速:3600r/min 工作幅宽:1150mm 传动方式发动机输出:直联 传动方式刀辊:齿轮传动 扶把调整幅度水平方向:0° 扶把调整幅度垂直方向:135° 旋耕刀型号:旱地刀 刀辊最大回转半径:180mm 总安装刀数:32 主离合器型式:摩擦片式 主离合器状态:常开 动力型号名称:177F汽油机 | 非通用类 | 重庆
耕整地机械 | 耕地机械 | 微耕机 | 功率4.0KW及以上微耕机 | 微耕机 | 重庆市冠腾机械有限公司 | 1WG4.2-100FQ-ZCA | 760 | 0 | 结构尺寸（长*宽*高mm）:1500*1020*900 整机质量（kg）:70 配套动力（kw）:4.2 标定功率:4.2kW 标定转速:3600r/min 发动机输出:直联 刀辊:齿轮 离合型式:离心离合 离合状态:常开 作业速度:0.1～0.3m/s 单位作业面积燃油消耗量:≤35kg/hm2 工作幅宽:1000mm 总安装刀数（把）:24 配套动力:1P75F/P汽油机 | 非通用类 | 重庆
耕整地机械 | 耕地机械 | 微耕机 | 功率4.0KW及以上微耕机 | 微耕机 | 重庆帝勒金驰通用机械股份有限公司 | 1WG4.2-80FQ-ZC | 760 | 0 | 结构尺寸（长*宽*高mm）:1550×830×980 整机质量（kg）:62 配套动力（kw）:4.2 标定功率:4.2KW 标定转速:3600R/MIN 工作幅度:800MM 结构型式:手持式 传动方式:直齿传动 连接方式:直联式 总安装刀数量:24把 旋耕刀型号:旱地刀 主离合器型式:牙嵌式 主离合器状态:常开 燃料种类:汽油 配套动力型号名称:170F/P-2汽油机 | 非通用类 | 山东
耕整地机械 | 耕地机械 | 微耕机 | 功率4.0KW及以上微耕机 | 微耕机 | 重庆众耕机电设备制造有限公司 | 1WGFQZ4.0-63 | 760 | 0 | 结构尺寸（长*宽*高mm）:1530*670*1000 整机质量（kg）:35 配套动力（kw）:4.0 标定转速（r/min）:3600 燃油种类:汽油 起动方式:反冲式手拉启动 作业速度（m/s）:0.1~0.3 工作幅宽（mm）:630 传动方式（发动机输出）:直联式 传动方式（刀辊）:齿轮传动 刀辊总安装刀数:18 旋耕刀型号:旱地刀 主离合器型式:摩擦片式 | 非通用类 | 重庆
耕整地机械 | 耕地机械 | 微耕机 | 功率4.0KW及以上微耕机 | 微耕机 | 重庆尚翔机电有限公司 | 1WG4.0-63FQ-ZW | 760 | 0 | 结构尺寸（长*宽*高mm）:1350*710*860 整机质量（kg）:30 配套动力（kw）:4.0 标定转速 r/min :3600 作业速度 m/s :0.1～0.3 作业小时生产率 hm2/（h•m） :≥0.02 工作幅宽 mm:630 发动机输出:直联式 设计转速 :135 总安装刀数 :18 旋耕刀型号 :旱地刀 主离合器型式:离心离合式 燃油种类:汽油 | 非通用类 | 重庆
耕整地机械 | 耕地机械 | 微耕机 | 功率4.0KW及以上微耕机 | 微耕机 | 安徽春风农林机械制造有限公司 | 1WGQ4.0A | 760 | 0 | 结构尺寸（长*宽*高mm）:1450*950*800 整机质量（kg）:65 配套动力（kw）:4.0 配套发动机型号:170F汽油机 额定转速（r/min):3600 传动方式:皮带传动 连接方式:直联 刀辊最大回转半径（mm):170 旋耕刀型号:S170 耕宽(mm):900 耕深（mm）:≥100 作业速度（m/s):0.2~0.45 作业小时生产率(h㎡/h·m）:0.04~0.08 | 非通用类 | 安徽
耕整地机械 | 耕地机械 | 微耕机 | 功率4.0KW及以上微耕机 | 微耕机 | 重庆雄狮机械有限责任公司 | 1WG4.0-100FQ-ZC | 760 | 0 | 结构尺寸（长*宽*高mm）:1550*1000*800 整机质量（kg）:65 配套动力（kw）:4.0 传动方式:齿轮传动 连接方式:直联式 耕宽（mm）:1000 耕深（mm）:≥100 旋耕刀型号:Ⅱ型旱地耕刀 结构型式:前置式 额定转速（r/min）:3600 作业速度（m/s）:0.1-0.3 作业小时生产率 h•㎡/（h.m）:≥0.04 单位作业面积燃油消耗量（kg/ h㎡）:≤35 启动方式:回复式手拉启动 配套发动机型号名称:170F/P汽油机 | 非通用类 | 山东
耕整地机械 | 耕地机械 | 微耕机 | 功率4.0KW及以上微耕机 | 微型耕耘机 | 莱州市民益机械有限公司 | 1WGQ4-70 | 760 | 0 | 结构尺寸（长*宽*高mm）:1420X700X820 整机质量（kg）:68 配套动力（kw）:4.1 配套动力型号:汽油涪柴FC170F 动力结构形式:单缸、四冲程、强制风冷 动力额定转速（r/min）:3600 启动方式:手拉启动 传动方式:皮带传动 连接方式:直联 耕宽（mm）:700 耕深（mm）:≥100 作业速度（m/s）:≥0.3 作业小时生产率（h㎡/（h.m）））:≥0.07 单位作业面积燃油消耗量（㎏/h㎡）:≤12 | 非通用类 | 山东
耕整地机械 | 耕地机械 | 微耕机 | 功率4.0KW及以上微耕机 | 微耕机 | 重庆群耕机械制造有限公司 | 1WG4.1-100FQ-ZC | 760 | 0 | 结构尺寸（长*宽*高mm）:1600×1000×920 整机质量（kg）:70 配套动力（kw）:4.1 结构型式:手持式 配套发动机生产企业:重庆凯尔特机械制造有限公司 配套发动机型号名称:170F风冷汽油机 配套发动机结构型式:单缸、四冲程、气缸中心线斜置25°、OHV、水平轴 配套发动机标定转速（r/min）:3600 配套发动机启动方式:手拉起动 传动方式:齿轮传动 连接方式:直联 扶把调整幅度水平方向（°）:0 扶把调整幅度垂直方向（°）:90 刀辊转速（r/min）:快档：130；慢档：78 刀辊最大回转半径（mm）:180 刀辊总安装刀数:24把 旋耕刀型号:旱地刀 主离合器型式:摩擦片式（常开） 耕宽（mm）:1000 耕深（mm）:≥100 作业速度（m/s）:0.1～0.3 作业小时生产率h㎡/（h•m）:≥0.04 单位作业面积燃油消耗量（kg/h㎡）:≤35 | 非通用类 | 重庆
耕整地机械 | 耕地机械 | 微耕机 | 功率4.0KW及以上微耕机 | 微耕机 | 芜湖泰迪农业机械有限公司 | 1WG4.0Q | 760 | 0 | 结构尺寸（长*宽*高mm）:1370×670×1200 整机质量（kg）:63 配套动力（kw）:4.0 启动方式:手拉反冲式 燃油种类:92号以上 工作幅宽（mm）:630 传动方式发动机输出:齿轮传动 传动方式刀辊:齿轮传动 旋耕刀型号:旱地刀S165 主离合器型式:摩擦片 主离合器状态:常开 刀辊总安装刀数（把）:18 刀辊最大回转半径（mm）:165 | 非通用类 | 安徽
耕整地机械 | 耕地机械 | 微耕机 | 功率4.0KW及以上微耕机 | 微型耕耘机 | 潍坊昊杰机械有限公司 | 1WG-4Q | 760 | 0 | 结构尺寸（长*宽*高mm）:1540×960×1000 整机质量（kg）:76 配套动力（kw）:4 配套发动机启动方式:手拉式 传动方式:驱动轴直驱 刀辊:转速（r/min）50-95，最大回转半径（mm）165，总安装刀数量（把）18-24， 额定转速（r/min）:3600 扶把调整幅度 :水平方向180度，垂直方向5级 耕宽（mm）:620-960 耕深（mm）:≥100 旋耕刀型号:ⅢS150 主离合器形式:涨紧轮 配套发动机:生产企业：重庆鼎工机电有限公司、重庆耀虎动力机械有限公司。型号名称：HW170F、YH170F汽油机。结构形式：单杠、四冲程、强制风冷。 作业速度（m/s）:0.15-0.25 | 非通用类 | 山东
耕整地机械 | 耕地机械 | 微耕机 | 功率4.0KW及以上微耕机 | 微耕机 | 重庆帝勒金驰通用机械股份有限公司 | 1WG4.2-105FQ-ZC | 760 | 0 | 结构尺寸（长*宽*高mm）:1650×1060×1080 整机质量（kg）:89 配套动力（kw）:4.2 工作幅宽（cm）:105 配套动力型号名称:170F/P-2汽油机 燃料种类:汽油 传动方式（发动机输出）:直联 传动方式（刀辊）:直齿传动 旋耕刀型号:旱地刀 总安装刀数量(把):32 主离合器型式:摩擦片式 制造商:重庆帝勒金驰通用机械股份有限公司 标定转速（r/min）:3600 | 非通用类 | 山东
耕整地机械 | 耕地机械 | 微耕机 | 功率4.0KW及以上微耕机 | 微耕机 | 洛阳卓格哈斯机械有限公司 | 1WGQ4-90B2 | 760 | 0 | 结构尺寸（长*宽*高mm）:1220*900*820 整机质量（kg）:50 配套动力（kw）:4.0 燃油种类:汽油 传动方式（发动机输出）:直联式 传动方式（刀辊）:直联式 标定转速（r/min）:3800 主离合器型式:离心式 主离合器状态:常开 工作幅宽（mm）:900 旋耕刀型号:IIIS150 总安装刀数:24 作业速度（m/s）:0.5~0.8 | 非通用类 | 河南
耕整地机械 | 耕地机械 | 微耕机 | 功率4.0KW及以上微耕机 | 微耕机 | 重庆优帮科技有限公司 | 1WG6.0-135FQ-ZC | 760 | 0 | 结构尺寸（长*宽*高mm）:1740mm×1350mm×970mm 整机质量（kg）:103kg 配套动力（kw）:6.0kW 配套发动机:汽油机 标定转速:3600 r/min 工作幅宽:1350mm 传动方式:(发动机输出 直联)(刀辊 齿轮传动 ) 扶把调整幅度:水平方向108°，垂直方向 224° 旋耕刀型号:旱地刀 刀辊最大回转半径:180mm 总安装刀数:38把 主离合器:型式：摩擦片式 主离合器:状态：常开 | 非通用类 | 重庆
耕整地机械 | 耕地机械 | 微耕机 | 功率4.0KW及以上微耕机 | 微耕机 | 重庆市沙坪坝区嘉陵摩托车配件有限责任公司 | 1WG4.0-70FQ-ZC | 760 | 0 | 结构尺寸（长*宽*高mm）:1400X790X920 整机质量（kg）:由于报告中没有结构质量的参数 配套动力（kw）:4.0 标定转速（r/min）:3600 配套动力燃油种类:汽油 工作幅度（mm）:700 传动方式发动机输出:直连式 传动方式刀辊:齿轮传动 旋耕刀型号:旱地刀 刀辊最大回转半径（mm）:180 刀辊总安装刀数量:24 主离合器形式:离心离合式 主离合器状态:常开 | 非通用类 | 重庆
耕整地机械 | 耕地机械 | 微耕机 | 功率4.0KW及以上微耕机 | 微耕机 | 重庆市沙坪坝区嘉陵摩托车配件有限责任公司 | 1WG4.0-80FQ-ZC | 760 | 0 | 结构尺寸（长*宽*高mm）:1500X820X960 整机质量（kg）:由于报告中没有整机质量的参数 配套动力（kw）:4.0 标定转速（r/min）:3600 配套发动机燃油种类:汽油 工作幅度（mm）:800 传动方式发动机输出:直连式 传动方式刀辊:齿轮传动 旋耕刀型号:旱地刀 刀辊最大回转半径（mm）:160 刀辊总安装刀数:24 主离合器形式:牙嵌离合 主离合器状态:常开 | 非通用类 | 重庆
耕整地机械 | 耕地机械 | 微耕机 | 功率4.0KW及以上微耕机 | 微耕机 | 威马农机股份有限公司 | 1WG6.3-135FC-Z | 760 | 0 | 结构尺寸（长*宽*高mm）:1800X1360X950 整机质量（kg）:110 配套动力（kw）:6.3 标定转速（r/min）:3600 发动机型号:WM186FCT9 工作幅宽（mm）:1350 传动方式刀辊:齿轮传动 传动方式发动机输出:直联 旋耕刀型号:旱地刀 主离合器型式:摩擦片式 主离合器状态:常开 总安装刀数（把）:38 动力类型:风冷立式、单缸柴油发动机 | 非通用类 | 山东
耕整地机械 | 耕地机械 | 微耕机 | 功率4.0KW及以上微耕机 | 微耕机 | 高密市创通机械设备有限公司 | 1WGQ4.0-70 | 760 | 0 | 结构尺寸（长*宽*高mm）:1800*730*850 整机质量（kg）:78 配套动力（kw）:4.0 型号规格:170E/P型汽油机 标定功率（kw）:4.0 标定转速（r/min）:3600 启动方式:回复式手拉启动 作业速度（m/s）:0.1-0.6 作业小时生产率（hm²/(h·m)）:≥0.05 工作幅度（mm）:700 刀辊设计转速（r/min）:190 刀辊最大回转半径（mm）:155 旋耕刀型号:Ⅱ型旱地刀 | 非通用类 | 山东
耕整地机械 | 耕地机械 | 微耕机 | 功率4.0KW及以上微耕机 | 微型耕耘机 | 英德尔(福建)机械有限公司 | 1WG4Q-2 | 760 | 0 | 结构尺寸（长*宽*高mm）:1501×1004×978 整机质量（kg）:61.3 配套动力（kw）:4.1 配套动力燃油种类:汽油 标定转速（r/min）:3600 最大耕深（cm）:11.8 刀辊回转半径（mm）:175 工作宽幅（cm）:100.4 传动方式(发动机输出):直传 传动方式(刀辊):齿轮传动 总安装刀数（把）:24 旋耕刀型号:PII175 主离合器型式:膜片式 | 非通用类 | 福建
耕整地机械 | 耕地机械 | 微耕机 | 功率4.0KW及以上微耕机 | 微型耕耘机 | 英德尔(福建)机械有限公司 | 1WG4Q-3 | 760 | 0 | 结构尺寸（长*宽*高mm）:1225×611×817 整机质量（kg）:33.1 配套动力（kw）:4.1 配套动力燃油种类:汽油 标定转速（r/min）:3600 最大耕深（cm）:11.1 刀辊回转半径（mm）:152 工作宽幅（cm）:60.2 传动方式(发动机输出):直传 传动方式(刀辊):蜗轮蜗杆 总安装刀数（把）:18 旋耕刀型号:PII150 主离合器型式:离心式 | 非通用类 | 福建
耕整地机械 | 耕地机械 | 微耕机 | 功率4.0KW及以上微耕机 | 微型耕耘机 | 沂水巨龙机械有限公司 | 1WG-4.0Z | 760 | 0 | 结构尺寸（长*宽*高mm）:1720*990*950mm 整机质量（kg）:65 配套动力（kw）:4KW 发动机标定转速r/min:3600r/min 燃油种类:汽油 发动机型号规格:JM170F/P 作业速度m/s:0.2-0.4m/s 工作幅宽mm:880mm 传动方式（发动机输出）:直联 传动方式（刀辊）:齿轮传动 刀辊最大回转半径mm:165mm 总安装刀数:24 旋耕刀型号:IIS165 | 非通用类 | 山东
耕整地机械 | 耕地机械 | 微耕机 | 功率4.0KW及以上微耕机 | 微耕机 | 沂水巨龙机械有限公司 | 1WG-4 | 760 | 0 | 结构尺寸（长*宽*高mm）:1560*990*900mm 整机质量（kg）:70kg 配套动力（kw）:4kw 发动机型号名称:JM170F/P型汽油机 发动机额定转速(r/min):3600r/min 传动方式:齿轮传动 连接方式:直联 耕宽(mm):700mm 耕深(mm):≥100mm 作业速度（m/s):0.2-0.4m/s 刀辊最大回转半径（mm):165mm 刀辊总安装刀数:18 旋耕刀型号:IIS165 | 非通用类 | 山东
耕整地机械 | 耕地机械 | 微耕机 | 功率4.0KW及以上微耕机 | 微耕机 | 重庆优马犁农机制造有限公司 | 1WG4.0-100FQ-ZC-X | 760 | 0 | 结构尺寸（长*宽*高mm）:1550mm×1000mm×960mm 整机质量（kg）:80kg 配套动力（kw）:4.0 工作幅宽 (cm):100cm 传动方式（发动机输出）:齿轮传动 传动方式（刀辊）:转速r/min快档140；慢档100 最大回转半径mm:180mm 旋耕刀型号:旱地刀 总安装刀数量(把):24 主离合器型式:摩擦式 耕宽:1000mm 作业速度:0.1m/s～0.3m/s 设计作业小时生产率:≥0.04h㎡/(h.m) 单位作业面积燃油消耗量:≤35kg/h㎡ 配套动力:70F/P单缸、四冲程、强制风冷、汽油机（最大功率4.0KW,转速3600r/min） 启动方式:拉反冲启动 | 非通用类 | 重庆
耕整地机械 | 耕地机械 | 微耕机 | 功率4.0KW及以上微耕机 | 微耕机 | 重庆欣峰达工贸有限公司 | 1WG4.0-100FQ-ZC | 760 | 0 | 结构尺寸（长*宽*高mm）:（1460*1010*895）mm 整机质量（kg）:70kg 配套动力（kw）:4.0kw 标定转速(r/min):3600r/min 燃油种类:汽油 作业速度(m/s):0.1-0.3m/s 作业小时生产率hm²（h.m）:≥0.04 传动方式发动机输出:直联 传动方式刀辊:齿轮传动 总安装刀数:24把 旋耕刀型号:旱地刀 主离合器型式:摩擦片式 主离合器状态:常开 | 非通用类 | 重庆
耕整地机械 | 耕地机械 | 微耕机 | 功率4.0KW及以上微耕机 | 微耕机 | 重庆优马犁农机制造有限公司 | 1WG5.4-135FQ-ZC | 760 | 0 | 结构尺寸（长*宽*高mm）:1800mm×1350mm×935mm 整机质量（kg）:80kg 配套动力（kw）:5.4 动方式（发动机输出）:齿轮传动 传动方式（刀辊）:转速r/min快档135；慢档90 最大回转半径mm:180mm 旋耕刀型号:旱地刀 总安装刀数量(把):38 主离合器型式:摩擦片式 配套动力:177F单缸、四冲程、强制风冷、顶置气门，试汽油机（最大功率5.4KW,转速3600r/min） 启动方式:手拉启动 作业速度:0.1m/s～0.3m/s 设计作业小时生产率:≥0.04h㎡/(h.m) 单位作业面积燃油消耗量:≤40kg/h㎡ | 非通用类 | 重庆
耕整地机械 | 耕地机械 | 微耕机 | 功率4.0KW及以上微耕机 | 微耕机 | 重庆优马犁农机制造有限公司 | 1WG5.4-135FQ-ZC-X | 760 | 0 | 结构尺寸（长*宽*高mm）:1800mm×1350mm×935mm 整机质量（kg）:100kg 配套动力（kw）:5.4 工作幅度(cm）:135cm 传动方式（发动机输出）:齿轮传动 传动方式（刀辊）:转速r/min快档135；慢档90 最大回转半径mm:180 旋耕刀型号:旱地刀 总安装刀数量(把):38 主离合器型式:摩擦片式 配套动力:177F单缸、四冲程、强制风冷、顶置气门试汽油机（最大功率5.4KW,转速3600r/min） 启动方式:手拉启动 作业速度:0.1m/s～0.3m/s 设计作业小时生产率:≥0.04h㎡/(h.m) 单位作业面积燃油消耗量:≤40kg/h㎡ | 非通用类 | 重庆
耕整地机械 | 耕地机械 | 微耕机 | 功率4.0KW及以上微耕机 | 微耕机 | 重庆市冠腾机械有限公司 | 1WG5.5-135FQ-ZC | 760 | 0 | 结构尺寸（长*宽*高mm）:1690×1312×940 整机质量（kg）:90 配套动力（kw）:5.5 动力型号:177F/P汽油机 标定转速(r/min):3600 工作幅度（mm）:1350 传动方式（发动机输出）:直联式 传动方式（刀辊）:齿轮传动 旋耕刀型号:Ⅱ型旱地耕刀 总安装刀数量(把）:38 主离合器形式:摩擦片式 最大回转半径（mm）:180 扶把振动(m/s2):≤50 | 非通用类 | 重庆
耕整地机械 | 耕地机械 | 微耕机 | 功率4.0KW及以上微耕机 | 微耕机 | 重庆力宁机械制造有限公司 | 1WG4.0-80FQ-ZC | 760 | 0 | 结构尺寸（长*宽*高mm）:1480×800×850 整机质量（kg）:61 配套动力（kw）:4.0 标定转速r/min:3600 燃油种类:汽油 作业速度（m/s）:0.05～0.2 作业小时生产率h㎡（h.m）:≥0.02 工作幅宽（mm））:800 传动方式（发动机输出）:直联 传动方式（刀辊）:齿轮传动 总安装刀数:24 旋耕刀型号:旱地刀 主离合器型式:摩擦片式 主离合器状态:常开 | 非通用类 | 重庆
耕整地机械 | 耕地机械 | 微耕机 | 功率4.0KW及以上微耕机 | 微耕机 | 重庆舰帏机械有限公司 | 1WG4.0-66FQ-ZC | 760 | 0 | 结构尺寸（长*宽*高mm）:1390*800*880 整机质量（kg）:40 配套动力（kw）:4.0 标定转速（r/min）:3600 工作幅宽（mm）:660 发动机输出:直联 刀辊传动方式:齿轮传动 扶把调整幅度水平方向（°）:120 扶把调整幅度垂直方向（°）:25 旋耕刀型号:旱地刀 刀辊最大回转半径（mm）:180 主离合器型式:离心式 主离合器状态:常开 燃油种类:汽油 | 非通用类 | 重庆
耕整地机械 | 耕地机械 | 微耕机 | 功率4.0KW及以上微耕机 | 微耕机 | 四川刚毅科技集团有限公司 | 1WG4.0Q-Z | 760 | 0 | 结构尺寸（长*宽*高mm）:1560*950*900 整机质量（kg）:68 配套动力（kw）:4.0 额定转速（r/min）:3600 配套发动机型号名称:YKT170F/P汽油机 起动方式:手启动 传动方式:齿轮传动 连接方式:直联 刀辊总安装刀数（把）:24 旋耕刀型号:非标旱地刀 主离合器型式:摩擦片式 耕宽（mm）:950 耕深（mm）:≥100 | 非通用类 | 山东
耕整地机械 | 耕地机械 | 微耕机 | 功率4.0KW及以上微耕机 | 微耕机 | 四川刚毅科技集团有限公司 | 1WG5.5Q-Z | 760 | 0 | 结构尺寸（长*宽*高mm）:1770*1050*970 整机质量（kg）:95 配套动力（kw）:5.5 配套发动机（型号规格）:177F/P 配套发动机（标定转速）（r/min）:3600 配套发动机（起动方式）:手拉反冲式 配套发动机（燃油种类）:汽油 工作幅宽（mm）:1050 传动方式（发动机输出）:直联 传动方式（刀辊）:齿轮 刀辊（总安装刀数）（把）:32 旋耕刀型号:非标旱地刀 主离合器型式:摩擦片式 | 非通用类 | 山东
耕整地机械 | 耕地机械 | 微耕机 | 功率4.0KW及以上微耕机 | 微耕机 | 重庆欣峰达工贸有限公司 | 1WG4.0-60FQ-ZC | 760 | 0 | 结构尺寸（长*宽*高mm）:（1650*660*850）mm 整机质量（kg）:60kg 配套动力（kw）:4.0kw 标额定转速r/min:3600r/min 起动方式:手拉起动 燃油种类:汽油 作业速度m/s:0.05-0.2m/s 工作幅宽mm:600mm 发动机输出方式:直联 刀辊:齿轮传动 旋耕刀型号:旱地刀 主离合器型式:摩擦片式 主离合器状态:常开 | 非通用类 | 重庆
耕整地机械 | 耕地机械 | 微耕机 | 功率4.0KW及以上微耕机 | 微耕机 | 重庆财瑞机械有限公司 | 1WG4.0-100FQ-ZC | 760 | 0 | 结构尺寸（长*宽*高mm）:1515×1000×930mm 整机质量（kg）:65kg 配套动力（kw）:4.0kw 配套发动机类型:单杠、四冲程、强制风冷、顶置气门汽油机 配套发动机标定转速:3600r/min 工作幅宽:990mm 传动方式发动机输出:直联 传动方式刀辊:锥齿传动 旋耕刀型号:旱地刀 刀棍最大回转半径:180mm 刀棍总安装刀数:24把 主离合器型式:摩擦片式 主离合器状态:常开 | 非通用类 | 重庆
耕整地机械 | 耕地机械 | 微耕机 | 功率4.0KW及以上微耕机 | 微耕机 | 重庆欣峰达工贸有限公司 | 1WG4.0-95FQ-ZC | 760 | 0 | 结构尺寸（长*宽*高mm）:（1460*950*900）mm 整机质量（kg）:70kg 配套动力（kw）:4.0kw 配套发动机生产企业:重庆融邦机电有限公司 燃油种类:汽油 标定转速r/min:3600r/min 起动方式:反冲式手拉起动 传动方式:齿轮传动 连接方式:直联 主离合器型式:摩擦片式 耕宽mm:950mm 耕深mm:≥100mm 作业速度m/s:0.1-0.3m/s | 非通用类 | 重庆
耕整地机械 | 耕地机械 | 微耕机 | 功率4.0KW及以上微耕机 | 微耕机 | 重庆普罗旺斯机械制造有限公司 | 1WG4.0-90FQ-ZC | 760 | 0 | 结构尺寸（长*宽*高mm）:1480×895×875mm 整机质量（kg）:60kg 配套动力（kw）:4.0kw 配套发动机类型:170F汽油机 配套发动机标定转速:3600r/min 配套发动机结构型式:垂直轴、单缸、风冷汽油机 工作幅宽:900mm 传动方式发动机输出:直联传动 传动方式刀辊:齿轮传动 旋耕刀型号:旱地刀 刀棍最大回转半径:1600mm 总安装刀数:24把 主离合器型式:离心离合式 | 非通用类 | 重庆
耕整地机械 | 耕地机械 | 微耕机 | 功率4.0KW及以上微耕机 | 微耕机 | 河北丰顺机械科技有限公司 | 1WGQ-4.1-90A | 760 | 0 | 结构尺寸（长*宽*高mm）:1400×930×1030 整机质量（kg）:79 配套动力（kw）:4.1 传动方式:皮带 连接方式:直联 耕宽mm :900 耕深mm:100~120 配套发动机型号:170F汽油机 燃油种类:汽油 发动机结构形式 :单缸四冲程 旋耕刀型号:旱地180 主离合器型式:无级变速 总安装刀数:18 | 非通用类 | 山东
耕整地机械 | 耕地机械 | 微耕机 | 功率4.0KW及以上微耕机 | 微耕机 | 邱县骏马机械有限公司 | 1WGQ-6.5-100A | 760 | 0 | 结构尺寸（长*宽*高mm）:1400×100×1050 整机质量（kg）:123.5 配套动力（kw）:6.5 配套发动机型号:FC182汽油机 发动机结构形式 :风冷、单缸 发动机起动方式:手动 传动方式:齿轮 连接方式:直联 离合器型式 :无级变速 工作幅宽 :100cm 旋耕刀型号 :旱地150 总安装刀数:16把 额定转转速:3000r/min 燃油种类:汽油 | 非通用类 | 河北
耕整地机械 | 耕地机械 | 微耕机 | 功率4.0KW及以上微耕机 | 微耕机 | 四川艾马仕科技有限公司 | 1WG-4.0Q-D | 760 | 0 | 结构尺寸（长*宽*高mm）:1525mmX900mmX950mm 整机质量（kg）:52kg 配套动力（kw）:4.0kW 型号名称:170F/P风冷汽油发动机 额定转速:3600r/min 起动方式:手拉反冲式 传动方式:皮带 连接方式:链条 刀辊转速:慢挡100r/min、快挡138r/min 总安装刀数:24把 旋耕刀型号:旱地刀 耕宽:900mm 耕深:≥100mm | 非通用类 | 四川
耕整地机械 | 耕地机械 | 微耕机 | 功率4.0KW及以上微耕机 | 微耕机 | 四川艾马仕科技有限公司 | 1WG-4.2Q-C | 760 | 0 | 结构尺寸（长*宽*高mm）:1400mmX950mmX950mm 整机质量（kg）:60kg 配套动力（kw）:4.2kW 燃油种类:汽油 型号规格:1P75F/P 标定转速:3600r/min 起动方式:手拉反冲式 工作幅度:950mm 发动机输岀传动方式:直联 刀辊传动方式:齿轮 刀辊设计转速:159r/min 刀辊总安装刀数:24把 旋耕刀型号:旱地刀 | 非通用类 | 四川
耕整地机械 | 耕地机械 | 微耕机 | 功率4.0KW及以上微耕机 | 微耕机 | 重庆合盛工业有限公司 | 1WG5.8-110FQ-ZC | 760 | 0 | 结构尺寸（长*宽*高mm）:1800×1130×960 整机质量（kg）:85 配套动力（kw）:5.8 配套发动机类型:单缸、四冲程、风冷汽油发动机 配套发动机标定转速（r/min）:3600 工作幅宽（mm）:1130 传动方式发动机输出:直联 传动方式刀辊:齿轮传动 扶把调整幅度水平方向（°）:36 扶把调整幅度垂直方向（°）:225 旋耕刀型号:Ⅱ型旱地刀 总安装刀数:32把 主离合器型式:摩擦片式 | 非通用类 | 重庆
耕整地机械 | 耕地机械 | 微耕机 | 功率4.0KW及以上微耕机 | 微耕机 | 重庆科业动力机械制造有限公司 | 1WG4.2-85FQ-ZC | 760 | 0 | 结构尺寸（长*宽*高mm）:1450*1185*940 整机质量（kg）:60 配套动力（kw）:4.2 配套发动机燃油种类:汽油 配套发动机起动方式:回复式手拉起动 配套发动机标定转速（r/min）:3600 作业速度（m/s）:0.1-0.3 工作幅宽（mm）:850 传动方式（发动机输出）:直联 传动方式（刀辊）:齿轮传动 刀辊设计转速（r/min）:无档位：132 刀辊最大回转半径（mm）:180 刀辊总安装刀数:18 | 非通用类 | 重庆
耕整地机械 | 耕地机械 | 微耕机 | 功率4.0KW及以上微耕机 | 微型耕耘机 | 福建省云宇机电有限公司 | 1WGQ4-96 | 760 | 0 | 结构尺寸（长*宽*高mm）:1560*960*920 整机质量（kg）:60（不含工作部件） 配套动力（kw）:4.0 配套发动机转速（r/min）:3600 配套发动机型号规格:170F 配套发动机起动方式:手拉绳式起动 配套发动机燃油种类:汽油 传动箱至刀辊传动方式:齿轮传动 发动机至传动箱连接方式:直联式 扶把调整幅度水平方向（°）:/ 扶把调整幅度垂直方向（°）:≥35 刀辊调计转速（r/min）:140-180 刀辊最大回转半径（mm）:185 犁刀数量(把）:24 主离合器型式:摩擦片式 主离合器状态:常开 旋耕刀型号:R165 工作幅宽（mm）:960 最大耕深（cm）:≥10 | 非通用类 | 福建
耕整地机械 | 耕地机械 | 微耕机 | 功率4.0KW及以上微耕机 | 微耕机 | 台州共源工贸有限公司 | 1WG4.2Q-100型 | 760 | 0 | 结构尺寸（长*宽*高mm）:1530*1000*1080 整机质量（kg）:68 配套动力（kw）:4.2 配套发动机型号规格:170F 配套发动机标定转速（r/min）:3600 配套发动机起动方式:手拉自回绳起动 配套发动机燃油种类:汽油 作业速度（m/s）:0.20-0.25 作业小时生产率（hm2/（h.m））:0.05-0.10 单位作业面积燃油消耗量（kg/hm2）:15-25 工作幅宽（mm）:1000 传动方式（发动机输出）:直联 传动方式（刀辊）:齿轮传动 扶把调整幅度（水平方向）:0度 扶把调整幅度（垂直方向）:135 刀辊转速（r/min）:快挡163，慢挡81 刀辊最大回转半径:175 总安装刀数（把）:32 旋耕刀型号:R175 主离合器型式:摩擦片式 主离合器状态:常闭 | 非通用类 | 浙江
耕整地机械 | 耕地机械 | 微耕机 | 功率4.0KW及以上微耕机 | 微耕机 | 重庆箭驰机械有限公司 | 1WG4.0-60FQ-ZC | 760 | 0 | 结构尺寸（长*宽*高mm）:1390*700*810 整机质量（kg）:60 配套动力（kw）:4.0 型号名称:1WG4.0-60FQ-ZC微耕机 配套发动机标定功率（KW）:4.0 配套发动机标定转速（r/min）:3600 配套发动机起动方式:手拉启动 配套发动机燃油种类:汽油 作业速度（m/s）:0.05~0.2 作业小时生产率（h㎡/（h·m））:≥0.02 单位作业面积燃油消耗量（kg/h㎡）:≤35 工作幅宽（mm）:600 传动方式发动机输出:直联 传动方式刀辊:齿轮传动 扶把调整幅度水平方向(°):0 扶把调整幅度垂直方向(°):30 刀辊设计转速（r/min）:238 刀辊最大回转半径（mm）:155 刀辊总安装刀数:18 旋耕刀型号:旱地刀 主离合器型式:摩擦片 主离合器状态:常开 配套发动机型号名称:170F汽油机 | 非通用类 | 重庆
耕整地机械 | 耕地机械 | 微耕机 | 功率4.0KW及以上微耕机 | 微耕机 | 重庆万合鼎盛机械制造有限公司 | 1WG4.0-80FQ-ZCA | 760 | 0 | 结构尺寸（长*宽*高mm）:1460×810×910mm 整机质量（kg）:60kg 配套动力（kw）:4.0kW 配套发动机型式:单缸、风冷汽油发动机 工作幅宽（mm）:800mm 传动方式（发动机输出）:直联 传动方式（刀辊）:齿轮传动 扶把调整幅度（水平方向°）:0° 扶把调整幅度（垂直方向°）:180° 旋耕刀型号:旱地刀 刀辊最大回转半径（mm):180mm 总安装刀数:24把 主离合器型式:离心离合式 主离合器状态:常开 | 非通用类 | 重庆
耕整地机械 | 耕地机械 | 微耕机 | 功率4.0KW及以上微耕机 | 微耕机 | 重庆万合鼎盛机械制造有限公司 | 1WG4.0-105FQ-ZC | 760 | 0 | 结构尺寸（长*宽*高mm）:1630×1050×920mm 整机质量（kg）:64kg 配套动力（kw）:4.0kW 配套发动机型式:单缸、风冷汽油发动机 工作幅宽（mm）:1050mm 传动方式（发动机输出）:直联 传动方式（刀辊）:齿轮传动 扶把调整幅度（水平方向°）:0° 扶把调整幅度（垂直方向°）:107° 旋耕刀型号:旱地刀 刀辊最大回转半径(mm):180mm 总安装刀数:32把 主离合器（型式）:摩擦片式 主离合器（状态）:常开 | 非通用类 | 重庆
耕整地机械 | 耕地机械 | 微耕机 | 功率4.0KW及以上微耕机 | 微耕机 | 重庆万合鼎盛机械制造有限公司 | 1WG5.5-115FQ-ZC | 760 | 0 | 结构尺寸（长*宽*高mm）:1740×1150×970mm 整机质量（kg）:85kg 配套动力（kw）:5.5kW 配套发动机型式:单缸、风冷汽油发动机 工作幅宽（mm):1150mm 传动方式（发动机输出）:直联 传动方式（刀辊）:齿轮传动 扶把调整幅度（水平方向°）:0° 扶把调整幅度（垂直方向°）:90° 旋耕刀型号:旱地刀 刀辊最大回转半径（mm):180mm 总安装刀数:32把 主离合器（型式）:摩擦片式 主离合器（状态）:常开 | 非通用类 | 重庆
耕整地机械 | 耕地机械 | 微耕机 | 功率4.0KW及以上微耕机 | 微耕机 | 重庆卓西农机有限公司 | 1WG4.0-95FQ-ZC | 760 | 0 | 结构尺寸（长*宽*高mm）:1480×960×970mm 整机质量（kg）:65 配套动力（kw）:4.0 配套发动机:标定转速：3600r/min；起动方式：回复式手拉启动；燃油种类：汽油 作业速度:0.1～0.3m/s； 作业小时生产率:≥0.04hm²/（h·m） 单位作业面积燃油消耗量:≤35kg/hm² 工作幅宽:950mm 传动方式:发动机输出：直联；刀辊：齿轮传动 扶把调整幅度水平方向:0° 扶把调整幅度垂直方向:215° 刀辊设计转速:快档：145r/min 慢档：105r/min 刀辊最大回转半径:：180mm 刀辊总安装刀数:32把 旋耕刀型号:旱地刀 主离合器型式:摩擦片式 主离合器状态:常开 | 非通用类 | 重庆
耕整地机械 | 耕地机械 | 微耕机 | 功率4.0KW及以上微耕机 | 微耕机 | 重庆卓西农机有限公司 | 1WG4.0-95FQ-ZC-A | 760 | 0 | 结构尺寸（长*宽*高mm）:1550×960×950mm 整机质量（kg）:67 配套动力（kw）:4.0 配套发动机标定转速:3600r/min 配套发动机起动方式:手拉起动 配套发动机燃油种类:汽油 作业速度:0.1～0.3m/s 作业小时生产率:≥0.04hm²/（h·m） 单位作业面积燃油消耗量:：≤35kg/hm² 工作幅宽:950mm 传动方式发动机输出:直联 传动方式刀辊:齿轮传动 扶把调整幅度水平方向:0° 扶把调整幅度垂直方向:150° 刀辊设计转速:快档：150r/min 慢档：124r/min 刀辊最大回转半径:180mm 刀辊总安装刀数:32把 旋耕刀型号:旱地刀 主离合器型式:摩擦片式 主离合器状态:常开 | 非通用类 | 重庆
耕整地机械 | 耕地机械 | 微耕机 | 功率4.0KW及以上微耕机 | 微耕机 | 重庆卓西农机有限公司 | 1WG4.0-60FQ-ZC | 760 | 0 | 结构尺寸（长*宽*高mm）:1350×640×820mm 整机质量（kg）:45 配套动力（kw）:4.0 配套发动机标定转速:3600r/min 配套发动机起动方式:回复式手拉启动 配套发动机燃油种类:汽油 作业速度:0.1～0.3m/s 作业小时生产率:≥0.02hm²/（h·m） 单位作业面积燃油消耗量:≤35kg/hm² 工作幅宽:600mm 传动方式发动机输出:直联 传动方式刀辊:齿轮传动 扶把调整幅度水平方向:0° 扶把调整幅度垂直方向:75° 刀辊设计转速:245r/min 刀辊最大回转半径:160mm 刀辊总安装刀数:18把 旋耕刀型号:防缠刀 主离合器型式:摩擦片式 主离合器状态:常开 | 非通用类 | 重庆
耕整地机械 | 耕地机械 | 微耕机 | 功率4.0KW及以上微耕机 | 微耕机 | 重庆卓西农机有限公司 | 1WG4.0-90FQ-ZL | 760 | 0 | 结构尺寸（长*宽*高mm）:1460×910×950mm 整机质量（kg）:50 配套动力（kw）:4.0 配套发动机标定转速:3600r/min 配套发动机起动方式:回复式手拉起动 配套发动机燃油种类:汽油 作业速度:0.1～0.3m/s 作业小时生产率: ≥0.04hm²/（h·m） 单位作业面积燃油消耗量:≤35kg/hm² 工作幅宽:900mm 传动方式发动机输出:直联式 传动方式刀辊:链条传动 扶把调整幅度水平方向:0° 扶把调整幅度垂直方向:180° 刀辊设计转速:145r/min 刀辊最大回转半径:160mm 刀辊总安装刀数:24把 旋耕刀型号:旱地刀 主离合器型式:牙嵌式 主离合器状态:常开 | 非通用类 | 重庆
耕整地机械 | 耕地机械 | 微耕机 | 功率4.0KW及以上微耕机 | 微耕机 | 沂水县飞龙机械有限公司 | 1WG-4 | 760 | 0 | 结构尺寸（长*宽*高mm）:1560*990*900 整机质量（kg）:70 配套动力（kw）:4.0 额定转速（r/min）:3600 发动机生产企业:重庆蛟马动力科技有限公司 结构型式:单缸、四冲程、强制风冷、顶制气门 发动机型号名称:JM170F/P型汽油机 主离合器型式:涨紧式 传动方式:齿轮传动 连接方式:直联 刀辊最大回转半径（mm）:195 旋耕刀型号:ⅡS195 旋耕刀总安装刀数（把）:18 | 非通用类 | 山东
耕整地机械 | 耕地机械 | 微耕机 | 功率4.0KW及以上微耕机 | 微耕机 | 浙江程阳机电有限公司 | 1WG4.2QD-100型 | 760 | 0 | 结构尺寸（长*宽*高mm）:1500*1000*880 整机质量（kg）:69 配套动力（kw）:4.2 配套发动机型号规格:170F 配套发动机转速（r/min）:3600 配套发动机起动方式:手拉起动 配套发动机燃油种类:汽油 作业速度（m/s）:0.5-1.5 作业小时生产率（hm2/（h.m））:0.04-0.1 单位作业面积燃油消耗量（kg/hm2）:15-25 工作幅宽（mm）:1000 传动方式（发动机输出）:皮带传动 传动方式（刀辊）:销轴连接 扶把调整幅度（水平方向）:0度 扶把调整幅度（垂直方向）:90度 刀辊转速（r/min）:快档130，慢档100 刀辊最大回转半径（mm）:170 总安装刀数（把）:24 旋耕刀型号:R165旱地刀 主离合器型式:皮带张紧式 离合器状态:常分离 | 非通用类 | 浙江
耕整地机械 | 耕地机械 | 微耕机 | 功率4.0KW及以上微耕机 | 微耕机 | 重庆鑫源农机股份有限公司 | 1WG4.2-90FQ-ZCA | 760 | 0 | 结构尺寸（长*宽*高mm）:1540*900*960 整机质量（kg）:64 配套动力（kw）:4.2 型号名称:SR170FA/P汽油机 标定转速（r/min）:3600 燃油种类:汽油 作业速度（m/s）:0.1～0.3 作业小时生产率hm²/（h▪m）:0.04 单位作业面积燃油消耗量kg/hm²:35 工作宽幅（mm）:900 发动机输出:直联 刀辊:齿轮传动 总安装刀数（把）:24 旋耕刀型号:旱地刀 | 非通用类 | 重庆
耕整地机械 | 耕地机械 | 微耕机 | 功率4.0KW及以上微耕机 | 微耕机 | 浙江程阳机电有限公司 | 1WG5.5Q-115型 | 760 | 0 | 结构尺寸（长*宽*高mm）:1710*1150*950 整机质量（kg）:76 配套动力（kw）:5.5 配套发动机型号规格:177F 配套发动机转速（r/min）:3600 配套发动机起动方式:手拉起动 配套发动机燃油种类:汽油 作业速度（m/s）:0.5-1.5 作业小时生产率（hm2/（h.m））:0.04-0.12 单位作业面积燃油消耗量（kg/hm2）:15-35 工作幅宽（mm）:1150 传动方式（发动机输出）:齿轮传动 传动方式（刀辊）:销轴连接 扶把调整幅度（水平方向）:180度 扶把调整幅度（垂直方向）:90度 刀辊转速（r/min）:快档135，慢档90 刀辊最大回转半径（mm）:175 总安装刀数（把）:32 旋耕刀型号:R165旱地刀 主离合器型式:牙嵌式 主离合器状态:常分离 | 非通用类 | 浙江
耕整地机械 | 耕地机械 | 微耕机 | 功率4.0KW及以上微耕机 | 微耕机 | 重庆耀虎动力机械有限公司 | 1WG4.0-90FQ-ZCA | 760 | 0 | 结构尺寸（长*宽*高mm）:1440*905*950 整机质量（kg）:61 配套动力（kw）:4.0 标定转速:3800 配套发动机类型:单杠、四冲程、强制风冷、垂直轴汽油发动机 工作宽幅(mm):900 传动方式（发动机输出）:直联 传动方式（刀棍）:齿轮传动 旋耕刀型号:旱地刀 总安装刀数:24把 主离合器形式:离心式 主离合状态:常开 整机结构形式:步耕手扶式 | 非通用类 | 重庆
耕整地机械 | 耕地机械 | 微耕机 | 功率4.0KW及以上微耕机 | 微耕机 | 重庆坚而美科技有限公司 | 1WGFQZ4.0-100A | 760 | 0 | 结构尺寸（长*宽*高mm）:1475*1030*880 整机质量（kg）:56 配套动力（kw）:4.0 配套动力燃油类型:汽油 配套动力标定转速（r/min）:3600 工作幅宽（mm）:1000 发动机输出传动方式:直联 刀辊传动方式:齿轮传动 扶把调整幅度（垂直方向）（°）:175 旋耕刀型号:旱地刀 刀辊最大回转半径（mm）:175 总安装刀数（片）:24 主离合器型式:离心离合式 主离合器状态:常开 | 非通用类 | 重庆
耕整地机械 | 耕地机械 | 微耕机 | 功率4.0KW以下微耕机 | 微耕机 | 重庆卓格豪斯机械有限公司 | 1WG2.2-40FQ-ZC | 570 | 0 | 结构尺寸（长*宽*高mm）:1330*600*950 整机质量（kg）:37 配套动力（kw）:2.2 燃油方式:汽油 传动方式（发动机输出）:直联 传动方式（刀辊）:蜗轮蜗杆传动 扶把调整幅度（水平方向）:0° 扶把调整幅度（垂直方向）:15° 旋耕刀型号:Ⅱ型旱地刀 刀辊最大回转半径:150mm 总安装刀数:12把 主离合器型式:摩擦片式 主离合器状态:常开 | 非通用类
耕整地机械 | 耕地机械 | 微耕机 | 功率4.0KW以下微耕机 | 微耕机 | 重庆舰帏机械有限公司 | 1WG1.7-70FQ-ZC | 570 | 0 | 结构尺寸（长*宽*高mm）:1300×700×800 整机质量（kg）:45 配套动力（kw）:NH100 结构型式:手持式 最大功率:1.7KW 标定转速:3600r/min 起动方式:手拉起动 连接方式:直连式 旋耕刀型号:旱地刀 主离合器型式:离心离合式 耕宽:700mm 耕深:≥100mm 作业速度:0.1-0.3m/s | 非通用类
耕整地机械 | 耕地机械 | 微耕机 | 功率4.0KW以下微耕机 | 微耕机 | 重庆宗申巴贝锐拖拉机制造有限公司 | 1WG2.2-60FQ-ZC | 570 | 0 | 结构尺寸（长*宽*高mm）:1400*600*900mm 整机质量（kg）:39 配套动力（kw）:2.2 标定转速:3600r/min 工作幅宽:600mm 传动方式（发动机输出）:直联 旋耕刀型号:旱地刀 刀辊最大回转半径:150mm 总安装刀数:16 主离合器型式:摩擦片式 主离合器状态:常开 传动方式（刀辊）:齿轮传动 扶把调整幅度（垂直方向）:150° | 非通用类
耕整地机械 | 耕地机械 | 微耕机 | 功率4.0KW以下微耕机 | 微耕机 | 洛阳致农机械有限公司 | 1WG4.0-1 | 570 | 0 | 结构尺寸（长*宽*高mm）:1250*700*900 整机质量（kg）:58kg 配套动力（kw）:1P70F 规格型号:1WG4.0-1 结构形式:前置式 配套发动机型号:1P670F汽油机 结构型式:垂直轴 额定功率（KW):4.0 额定转速（r/min）:3600 起动方式:人工手启动 外形尺寸（长*宽*高cm）:125×70×90 结构质量(kg):58 传动方式:齿轮传动 连接方式:同轴直连 刀棍转速（r/min）:150 最大回转半径（mm）:150 总安装刀数（把）:16 旋耕刀型号:TS150 主离合器型式:干式分离 耕宽（mm）:610 耕深（mm）:≥100 作业速度（m/s):0.14-0.36 作业小时生产率（hm2/h.m）:0.053-0.1 单位作业面积燃油消耗量（kg/hm2）:≤12 | 非通用类
耕整地机械 | 耕地机械 | 微耕机 | 功率4.0KW以下微耕机 | 微耕机 | 重庆宗申巴贝锐拖拉机制造有限公司 | 1WG1.7-60FQ-ZC | 570 | 0 | 结构尺寸（长*宽*高mm）:1400*600*910mm 整机质量（kg）:39 配套动力（kw）:1.7 传动方式:齿轮传动 连接方式:直联式 动力结构型式:手持式 旋耕刀型号:旱地刀 主离合器型式:摩擦片式 耕宽:600mm 耕深:≥100 作业速度:0.1~0.3m/s 总安装刀数:16 动力型号名称:NH100汽油机 | 非通用类
耕整地机械 | 耕地机械 | 微耕机 | 功率4.0KW以下微耕机 | 微耕机 | 重庆华世丹机械制造有限公司 | 1WG2.3-55FQ-ZC | 570 | 0 | 结构尺寸（长*宽*高mm）:1350×590×940 整机质量（kg）:37 配套动力（kw）:2.3 规格型号:1WG2.3-55FQ-ZC 结构型式:前置式 配套发动机生产企业:重庆华世丹机械制造有限公司 配套发动机型号名称:H1P65F汽油机 配套发动机结构型式:单缸、四冲程、OHV、强制风冷 配套发动机额定转速(r/min):3600 配套发动机起动方式:手拉反冲起动 传动方式:蜗轮蜗杆 连接方式:直联式 扶把高速幅度(°):水平方向60、垂直方向60 刀辊转速(r/min):前进档:140 刀辊最大回转半径(mm):130 刀辊总安装刀数(把):16 旋耕刀型号:Ⅱ型旱地刀 主离合器型式:牙嵌离合 耕宽（mm）:550 耕深（mm）:≥100 作业速度（m/s）:0.1～0.2 作业小时生产率（hm²/（h•m））:≥0.03 单位作业面积燃油消耗量（kg/hm²）:≤40 | 非通用类
耕整地机械 | 耕地机械 | 微耕机 | 功率4.0KW以下微耕机 | 微耕机 | 四川省阆中精益机电有限公司 | 1WG-3.8Q | 570 | 0 | 结构尺寸（长*宽*高mm）:1440*1000*880 整机质量（kg）:67 配套动力（kw）:3.8 额定转速:3600r/min 传动方式:链条、齿轮 连接方式:直连 旋耕刀型号:非标旱地刀 主离合器型式:摩擦片式 耕深:100cm 耕深:≥10cm 作业速度:0.1-0.3m/s 作业小时生产率:0.03-0.06hm2/(h·m) 单位作业面积燃油消耗量:≤30kg/hm2 | 非通用类
耕整地机械 | 耕地机械 | 微耕机 | 功率4.0KW以下微耕机 | 微耕机 | 潍坊沃富机械有限公司 | 1WG4.0QA-96 | 570 | 0 | 结构尺寸（长*宽*高mm）:1550*960*880 整机质量（kg）:75 配套动力（kw）:4.0 结构形式:前置式 配套发动机型号名称:170F/P汽油机 配套发动机额定转速:3600r/min 传动方式:齿轮传动 连接方式:直联 扶手把调整幅度水平方向:360° 扶手把调整幅度垂直方向:5级（29°） 刀辊转速:慢挡90r/min；快挡125r/min 刀辊最大回转半径:165mm 刀辊总安装刀数:24把 旋耕刀型号:IST165 主离合器形式:摩擦片 耕宽:960mm 耕深:≥100 作业速度:0.1-0.3m/s 作业小时生产率:≥0.04-0.07hm²/hm 单位作业面积燃油消耗量:≤22kg/hm² | 非通用类
耕整地机械 | 耕地机械 | 微耕机 | 功率4.0KW以下微耕机 | 微耕机 | 山东双菱内燃机制造有限公司 | 1WG-4.1Q | 570 | 0 | 结构尺寸（长*宽*高mm）:1450*1000*850 整机质量（kg）:79 配套动力（kw）:4.1 规格型号:1WG-4.1Q 结构型式:前置式 配套发动机型号:170F/P 配套结构型式:单缸、四冲程、风冷 配套额定转速（r/min）:3600 起动方式:手拉式 传动方式:齿轮传动 连接方式:皮带式 扶把调整幅度水平方向级（度）:120 扶把调整幅度垂直方向级（度）:90 发动机类型:汽油发动机 汽油发动机型号:170F/P | 非通用类
耕整地机械 | 耕地机械 | 微耕机 | 功率4.0KW以下微耕机 | 微耕机 | 四川艾马仕科技有限公司 | 1WG3.5-95FQ-D | 570 | 0 | 结构尺寸（长*宽*高mm）:1550mmX950mmX900mm 整机质量（kg）:70kg 配套动力（kw）:3.5kW 额定转速:3600r/min 传动方式:皮带、齿轮、链条 型号名称:168FB/P汽油机 连接方式:直联 耕宽:950mm 耕深:≥100mm 旋耕刀型号:非标旱地刀 起动方式:手拉反冲起动 结构型式:前置式 总安装刀数:24把 | 非通用类
耕整地机械 | 耕地机械 | 微耕机 | 功率4.0KW以下微耕机 | 微耕机 | 重庆华世丹机械制造有限公司 | 1WG2.3-45FQ-DC | 570 | 0 | 结构尺寸（长*宽*高mm）:1500×470×880 整机质量（kg）:30 配套动力（kw）:2.3 规格型号:1WG2.3-45FQ-DC 结构型式:前置式 配套发动机生产企业:重庆华世丹机械制造有限公司 配套发动机型号名称:1P65F汽油机 配套发动机结构型式:OHV、单缸四冲程、强制风冷 配套发动机额定转速(r/min):3600 配套发动机起动方式:手拉反冲启动 传动方式:涡轮蜗杆 转接方式:直联式 扶把调整幅度(°):水平方向0、垂直方向9 刀辊转速(r/min):160 刀辊最大回转半径(mm):130 刀辊总安装刀数(把):16 旋耕刀型号:旱地刀 主离合器型式:皮带张紧式 耕宽(mm):450 耕深(mm):≥100 作业速度(m/s):0.05～0.2 作业小时生产率(hm²/（h•m）):≥0.03 单位作业面积燃油消耗量(kg/hm²):≤40 | 非通用类
耕整地机械 | 耕地机械 | 微耕机 | 功率4.0KW以下微耕机 | 微耕机 | 贵州长顺钢玛现代农业装备有限公司 | 1WG4.0-100FQ-Z型 | 570 | 0 | 结构尺寸（长*宽*高mm）:1450*1000*930 整机质量（kg）:60 配套动力（kw）:4.0 配套发动机型号规格:170F型 配套发动机标定转速（r/min）:3600 配套发动机启动方式:手拉启动 配套发动机燃油种类:汽油 传动方式发动机输出:齿轮传动 传动方式刀辊:轴传动 刀辊总安装刀数:32把 旋耕刀型号:旱地刀 耕宽:1000mm 耕深:≥100mm 作业小时生产率:≥0.04h㎡/(h.m) | 非通用类
耕整地机械 | 耕地机械 | 微耕机 | 功率4.0KW以下微耕机 | 微耕机 | 贵州长顺钢玛现代农业装备有限公司 | 1WG4.0-95FQ-D型 | 570 | 0 | 结构尺寸（长*宽*高mm）:1450*950*930 整机质量（kg）:60 配套动力（kw）:4.0 配套发动机型号规格:170F型 配套发动机标定转速（r/min）:3600 配套发动机启动方式:手拉启动 配套发动机燃油种类:汽油 传动方式发动机输出:皮带传动 传动方式刀辊:链条传动 刀辊总安装刀数:32把 旋耕刀型号:旱地刀 耕宽:950mm 耕深:≥100mm 作业小时生产率:≥0.04h㎡/(h.m) | 非通用类
耕整地机械 | 耕地机械 | 微耕机 | 功率4.0KW以下微耕机 | 微耕机 | 重庆亚卓机械制造有限公司 | 1WG4.1-100FQ-ZC | 570 | 0 | 结构尺寸（长*宽*高mm）:1550×1000×950 整机质量（kg）:65 配套动力（kw）:4.1 发动机标定转速:3600r/min 结构型式:手持式 传动方式:齿轮传动 连接方式:直联 刀辊转速r/min:快档：130；慢档：95 旋耕刀型号:II型旱地刀 主离合器型式:摩擦片式 耕宽:1000mm 耕深:≥100mm 作业速度:0.1-0.3m/s 生产率:≥0.04h㎡/(h.m) 燃油消耗量:≤35kg/h㎡ | 非通用类
耕整地机械 | 耕地机械 | 微耕机 | 功率4.0KW以下微耕机 | 微耕机 | 邱县骏马机械有限公司 | 1WG-4.1Q-90 | 570 | 0 | 结构尺寸（长*宽*高mm）:1400X930X1030 整机质量（kg）:78 配套动力（kw）:4.1 传动方式:皮带传动 连接方式:直联 耕宽:900mm 结构型式:前置式 配套发动机型号 :170F汽油机 耕宽 :900mm 起动方式 :反冲式手拉起动 旋耕刀型号 : 旱地180mm 主离合器型式:甩块式 额定转转速:3600r/min | 非通用类
耕整地机械 | 耕地机械 | 微耕机 | 功率4.0KW以下微耕机 | 微耕机 | 重庆奥雄机械制造有限公司 | 1WG4.0-95FQ-ZC | 570 | 0 | 结构尺寸（长*宽*高mm）:1460*950*800 整机质量（kg）:72 配套动力（kw）:4.0 结构型式:手持式 标定转速:3600r/min 配套发动机型号名称:170F通用汽油机 配套发动机生产企业:重庆融邦机电有限公司 配套发动机启动方式:手拉启动 传动方式:齿轮传动 链接方式:直连式 耕宽:950mm 耕深:≧100mm 旋耕刀型号:旱地刀 | 非通用类
耕整地机械 | 耕地机械 | 微耕机 | 功率4.0KW以下微耕机 | 微耕机 | 浙江程阳机电有限公司 | 1WG1.6Q-25 | 570 | 0 | 结构尺寸（长*宽*高mm）:1100*420*500 整机质量（kg）:15 配套动力（kw）:1.65 整机结构形式:前置式 配套发动机型号名称:1E44F-5汽油发动机 配套发动机转速（r/min）:6500 配套发动机起动方式:手拉起动 传动方式:涡轮蜗杆传动 联接方式:螺栓连接 扶把调整幅度水平方向（°）:0 扶把调整幅度垂直方向（°）:90 刀辊转速（r/min）:0~203 刀辊最大回转半径（mm）:140 安装刀数（把）:16（四组） 旋耕刀型号:组合专用I型 主离合器型式:离合摩擦式 耕宽（mm）:250 耕深（mm）:≥100 作业速度（m/s）:0.05－0.20 作业小时生产率（hm2/（h.m））:0.015－0.02 单位作业面积燃油消耗量（kg/hm2)）:≤50 | 非通用类
耕整地机械 | 耕地机械 | 微耕机 | 功率4.0KW以下微耕机 | 微耕机 | 台州市洋晟机械有限公司 | 1WG1.6Q-35 | 570 | 0 | 结构尺寸（长*宽*高mm）:1175*415*855 整机质量（kg）:35 配套动力（kw）:2.2 配套功率/转速:2.2kW/7500r/min 起动方式:手拉式 作业速度:0.17-0.22m/s 作业小时生产率:0.021-0.028km2/h.m 主燃油消耗率:35-45kg/km2 工作幅宽:35cm 传动方式（发动机输出）:同轴直杆联接 传动方式（刀辊）:轴销连接传动 刀辊转速:0-203r/min 刀辊最大回转半径:140mm 总安装刀数:16把 旋耕刀型号:组合式专用II型旋耕刀 主离合器型式:离心摩擦片式 主离合器状态:常开 | 非通用类
耕整地机械 | 耕地机械 | 微耕机 | 功率4.0KW以下微耕机 | 电动微耕机 | 东风井关农业机械有限公司 | 1WG0.3-350 | 570 | 0 | 结构尺寸（长*宽*高mm）:1270*470*850 整机质量（kg）:18 配套动力（kw）:0.3 结构形式:手持式 配套发动机生产企业:无锡华生电动系统科技有限公司、台湾硕阳电机股份有限公司 发动机型号名称:DC82M244630KR000 发动机结构型式:电动机 额定转速:4600r/min 传动方式:蜗杆、斜齿轮 连接方式:直联 旋耕刀型号:旱地刀 耕宽:350mm 耕深:》100mm | 非通用类
耕整地机械 | 耕地机械 | 微耕机 | 功率4.0KW以下微耕机 | 微耕机 | 重庆创天机械有限公司 | 1WG4.0-100FQ-ZC | 570 | 0 | 结构尺寸（长*宽*高mm）:1600×1000×970 整机质量（kg）:70 配套动力（kw）:4.0kW 发动机型号:170F/P型汽油发动机 发动机标定转速:3600rpm 传动方式:齿轮传动 连接方式:直联 刀辊转速:快档135r/min慢档90r/min 结构形式:前置式 耕宽:1000mm 耕深:≥100mm 燃油消耗率:≤35Kg/hm2 主离合器形式:摩擦片式 | 非通用类
耕整地机械 | 耕地机械 | 微耕机 | 功率4.0KW以下微耕机 | 微耕机 | 重庆创天机械有限公司 | 1WG4.0-95FQ-DL | 570 | 0 | 结构尺寸（长*宽*高mm）:1640×950×980 整机质量（kg）:65 配套动力（kw）:4.0kW 发动机型号:170F/P 型汽油发动机 发动机标定转速:3600rpm 传动方式:链条传动 连接方式:直联 刀辊转速:快档130r/min慢档95r/min 结构形式:前置式 耕宽:950mm 耕深:≥100mm 燃油消耗率:≤35Kg/hm2 主离合器形式 :牙嵌离合 | 非通用类
耕整地机械 | 耕地机械 | 微耕机 | 功率4.0KW以下微耕机 | 微耕机 | 重庆坚而美科技有限公司 | 1WGFQZ4.0-85 | 570 | 0 | 结构尺寸（长*宽*高mm）:1540*870*960 整机质量（kg）:62 配套动力（kw）:4.0 配套动力燃油类型:汽油 配套动力标定转速（r/min）:3600 工作幅宽（mm）:850 发动机输出传动方式:直联 刀辊传动方式:直齿传动 扶把调整幅度（垂直方向）（°）:210 旋耕刀型号:防缠刀 刀辊最大回转半径（mm）:165 总安装刀数（片）:24 主离合器型式:牙嵌离合 主离合器状态:常开 | 非通用类 | 重庆
耕整地机械 | 耕地机械 | 微耕机 | 功率4.0KW以下微耕机 | 微耕机 | 重庆旺耕机械制造有限公司 | 1WG4.0-95FQ-ZC | 570 | 0 | 结构尺寸（长*宽*高mm）:1480x956x980 整机质量（kg）:65kg 配套动力（kw）:4.0kw 标定转速（r/min）:3600r/min 工作宽幅（mm）:950mm 传动方式（发动机输出）:直联 传动方式（刀辊）:齿轮传动 扶把调整幅度（°）:水平方向0°；垂直方向120° 旋耕刀型号:旱地刀 刀辊最大回转半径（mm）:180mm 总安装刀数:24 主离合器型式:摩擦片式 主离合器状态:常开 | 非通用类 | 重庆
耕整地机械 | 耕地机械 | 微耕机 | 功率4.0KW以下微耕机 | 微耕机 | 重庆坚而美科技有限公司 | 1WGFQZ4.0-100 | 570 | 0 | 结构尺寸（长*宽*高mm）:1475*1025*970 整机质量（kg）:65 配套动力（kw）:4.0 标定转速（r/min）:3600 工作幅宽（mm）:1000 传动方式（发动机输出）:直联 传动方式（刀辊）:齿轮传动 扶手调整幅度（垂直方向）（°）:115 旋耕刀型号:旱地刀 刀辊最大回转半径（mm）:175 总安装刀数（片）:24 主离合器型式:摩擦片式 主离合器状态:常开 配套动力燃油类型:汽油 | 非通用类 | 重庆
耕整地机械 | 耕地机械 | 微耕机 | 功率4.0KW以下微耕机 | 微耕机 | 重庆坚而美科技有限公司 | 1WGFQD4.0-85 | 570 | 0 | 结构尺寸（长*宽*高mm）:1490*870*885 整机质量（kg）:60 配套动力（kw）:4.0 配套动力燃油类型:汽油 配套动力标定转速（r/min）:3600 工作幅宽（mm）:850 发动机输出传动方式:皮带传动 刀辊传动方式:链条传动 扶把调节幅度（垂直方向）（°）:190 旋耕刀型号:防缠刀 刀辊最大回转半径（mm）:165 总安装刀数（片）:24 主离合器型式:张紧轮式 主离合器状态:常开 | 非通用类 | 重庆
耕整地机械 | 耕地机械 | 微耕机 | 功率4.0KW以下微耕机 | 微耕机 | 重庆箭驰机械有限公司 | 1WG2.2-60FQ-ZC | 570 | 0 | 结构尺寸（长*宽*高mm）:1390*615*810 整机质量（kg）:55 配套动力（kw）:2.2 型号:1WG2.2-60FQ-ZC 配套发动机标定功率（KW）:2.2 配套功率标定转速（r/min）:3600 类型:单缸、四冲程、顶置气门、风冷汽油发动机 工作幅宽（mm）:600 传动方式发动机输出:直联 传动方式刀辊:齿轮传动 扶把调整幅度水平方向(°):0 扶把:30 旋耕刀型号:旱地刀 刀辊最大回转半径（mm）:155 总安装刀数:18把 主离合器型式:摩擦片式 主离合器状态:常开 配套发动机型号名称:NH130汽油机 | 非通用类 | 重庆
耕整地机械 | 耕地机械 | 微耕机 | 功率4.0KW以下微耕机 | 微耕机 | 重庆润浩机械制造有限公司 | 1WG4.0-95FQ-DL | 570 | 0 | 结构尺寸（长*宽*高mm）:1570*952*890 整机质量（kg）:56 配套动力（kw）:4.0 标定转速（r/min）:3600 工作幅宽（mm）:950 联接方式:皮带联接 传动方式:链条传动 扶把调整幅度水平方向（°）:0 扶把调整幅度垂直方向（°）:208 旋耕刀型号:旱地刀 刀棍最大回转半径（mm）:180 总安装刀数:24把 主离合器型式:张紧轮式 | 非通用类 | 重庆
耕整地机械 | 耕地机械 | 微耕机 | 功率4.0KW以下微耕机 | 微耕机 | 浙江程阳机电有限公司 | 1WG3.0Q-30 | 570 | 0 | 结构尺寸（长*宽*高mm）:1300*550*840 整机质量（kg）:36 配套动力（kw）:3.0 配套发动机型号规格:159F 配套发动机转速（r/min）:3600 配套发动机起动方式:手拉起动 配套发动机燃油种类:汽油 作业速度（m/s）:0.1-0.2 作业小时生产率（hm2/（h.m））:0.01-0.02 单位作业面积燃油消耗量（kg/hm2）:30-40 工作幅宽（mm）:300 传动方式（发动机输出）:同轴直联传动 传动方式（刀辊）:销轴连接 扶把调整幅度（水平方向）:360 扶把调整幅度（垂直方向）:180 刀辊转速（r/min）:0-203（无分档） 刀辊最大回转半径（mm）:115 总安装刀数（把）:12 旋耕刀型号:专用刀 主离合器型式:离心摩擦式 主离合器状态:常分离 | 非通用类 | 浙江
耕整地机械 | 耕地机械 | 微耕机 | 功率4.0KW以下微耕机 | 微耕机 | 重庆亚卓机械制造有限公司 | 1WG4.0-100FQ-ZC | 570 | 0 | 结构尺寸（长*宽*高mm）:1620×1000×965 整机质量（kg）:65 配套动力（kw）:4.0 作业速度（m/s）:0.1~0.3 作业小时生产率h㎡/(h•m):≥0.04 单位作业面积燃油消耗量（kg/h㎡）:≤35 工作幅宽（mm）:1000 传动方式发动机输出（/）:直联 传动方式刀辊（/）:齿轮传动 刀辊设计转速（r/min）:快档：130； 慢档：95 刀辊最大回转半径（mm）:180 刀辊总安装刀数（/）:32把 旋耕刀型号（/）:旱地刀 主离合器型式（/）:摩擦片式 主离合器状态（/）:常开 | 非通用类 | 重庆
耕整地机械 | 耕地机械 | 微耕机 | 功率4.0KW以下微耕机 | 微耕机 | 台州共源工贸有限公司 | 1WG1.6Q-35型 | 570 | 0 | 结构尺寸（长*宽*高mm）:1180*480*840 整机质量（kg）:25 配套动力（kw）:1.65 配套发动机标定转速（r/min）:6500 配套发动机型号规格:1E44F-5汽油发动机 配套发动机起动方式:手拉自回绳起动 配套发动机燃油种类:汽油与二冲程机油的混合油 作业速度（m/s）:0.17-0.22 作业小时生产率（hm2/（h.m））:0.018-0.028 单位作业面积燃油消耗量（kg/hm2）:35-40 工作幅宽（mm）:350 传动方式（发动机输出）:直联 传动方式（刀辊）:蜗轮蜗杆 扶把调整幅度（水平方向）:0度 扶把调整幅度（垂直方向）:20度 刀辊转速（r/min）:0-203 刀辊最大回转半径（mm）:125 总安装刀数（把）:12 旋耕刀型号:组合专用刀I型 主离合器型式:张紧离合式 主离合器状态:常开 | 非通用类 | 浙江
耕整地机械 | 耕地机械 | 微耕机 | 功率4.0KW以下微耕机 | 微耕机 | 台州共源工贸有限公司 | 1WG2.2Q-35型 | 570 | 0 | 结构尺寸（长*宽*高mm）:1200*480*880 整机质量（kg）:26 配套动力（kw）:2.2 配套发动机型号规格:1E48F 配套发动机标定转速（r/min）:6500 配套发动机起动方式:手拉自回绳起动 配套发动机燃油种类:汽油与二冲程机油的混合油 作业速度（m/s）:0.20-0.23 作业小时生产率（hm2/（h.m））:0.020-0.030 单位作业面积燃油消耗量（kg/hm2）:40-45 工作幅宽（mm）:350 传动方式（发动机输出）:直联 传动方式（刀辊）:蜗轮蜗杆传动 手把调整幅度（水平方向）:0度 手把调整幅度（垂直方向）:20度 刀辊转速（r/min）:0-203 刀辊最大回转半径（mm）:145 总安装刀数（把）:16 旋耕刀型号:组合专用刀Ⅱ型 主离合器型式:张紧离合式 主离合器状态:常开 | 非通用类 | 浙江
耕整地机械 | 耕地机械 | 微耕机 | 功率4.0KW以下微耕机 | 微耕机 | 浙江程阳机电有限公司 | 1WG2.05Q-30型 | 570 | 0 | 结构尺寸（长*宽*高mm）:1220*570*840 整机质量（kg）:26 配套动力（kw）:2.05 配套发动机型号规格:1E44F-6 配套发动机标定功率（kw）:2.05 配套发动机转速（r/min）:6500 配套发动机起动方式:手拉起动 配套发动机燃油种类:汽油与二冲程机油的混合油 作业速度（m/s）:0.1-0.2 作业小时生产率（hm2/（h.m））:0.01-0.02 工作幅宽（mm）:300 传动方式（发动机输出）:同轴直联传动 传动方式（刀辊）:销轴连接 扶把调整幅度（水平方向）:360度 扶把调整幅度（垂直方向）:180度 刀辊转速（r/min）:0.203（无分档） 刀辊最大回转半径（mm）:115 刀辊总安装刀数（把）:12 旋耕刀型号:专用刀 主离合器型式:离心摩擦式 主离合器状态:常分离 | 非通用类 | 浙江
耕整地机械 | 耕地机械 | 微耕机 | 功率4.0KW以下微耕机 | 微耕机 | 浙江程阳机电有限公司 | 1WG2.2Q-30型 | 570 | 0 | 结构尺寸（长*宽*高mm）:1200*550*840 整机质量（kg）:26 配套动力（kw）:2.2 配套发动机型号规格:1E44F-8 配套发动机转速（r/min）:6500 配套发动机起动方式:手拉起动 配套发动机燃油种类:汽油与二冲程机油的混合油 作业速度（m/s）:0.1-0.2 作业小时生产率（hm2/（h.m））:0.01-0.02 单位作业面积燃油消耗量（kg/hm2）:30-40 工作幅宽（mm）:300 传动方式（发动机输出）:同轴直联传动 传动方式（刀辊）:销轴连接 扶把调整幅度（水平方向）:360度 扶把调整幅度（垂直方向）:180度 刀辊转速（r/min）:0-203（无分档） 刀辊最大回转半径（mm）:115 总安装刀数（把）:12 旋耕刀旋号:专用刀 主离合器型式:离心摩擦式 主离合器状态:常分离 | 非通用类 | 浙江
耕整地机械 | 耕地机械 | 微耕机 | 功率4.0KW以下微耕机 | 微型耕耘机 | 福建省云宇机电有限公司 | 1WGQ2.2-36 | 570 | 0 | 结构尺寸（长*宽*高mm）:1250*420*820 整机质量（kg）:21（不含工作部件） 配套动力（kw）:2.2 配套发动机转速（r/min）:6500 配套发动机型号规格:1E48F 配套发动机起动方式:手拉绳式起动 配套发动机燃油种类:汽油与二冲程机油的混合油 传动箱至刀辊传动方式:蜗轮蜗杆传动 发动机至传动箱连接方式:直联式 扶把调整幅度水平方向（°）:/ 扶把调整幅度垂直方向（°）:20 刀辊设计转速（r/min）:0-203 刀辊最大回转半径（mm）:150 犁刀数量（把）:16 主离合器形式:离心摩擦式 主离合器状态:常 开 旋耕刀型号:专用刀Ⅱ型 工作幅宽（mm）:365 最大耕深（cm）:≥10 | 非通用类 | 福建
耕整地机械 | 耕地机械 | 微耕机 | 功率4.0KW以下微耕机 | 微耕机 | 四川省鑫事达机械设备有限公司 | 1WG4.0Q | 570 | 0 | 结构尺寸（长*宽*高mm）:1540x1000x930 整机质量（kg）:65 配套动力（kw）:4.0 结构型式:前置式 配套发动机型号名称:170F/P风冷汽油机 配套发动机结构型式:单缸、四冲程、OHV、风冷汽油机 配套发动机额定转速（r/min）:3600 配套发动机起动方式:手拉反冲式 传动方式:齿轮 连接方式:直连 旋耕刀型号:非标旱地刀 主离合器型式:常开锥式 耕宽（mm）:1000 耕深（cm）:≥10 | 非通用类 | 四川
耕整地机械 | 耕地机械 | 微耕机 | 功率4.0KW以下微耕机 | 微耕机 | 湖北思普瑞机械有限公司 | 1WG4.0Q | 570 | 0 | 结构尺寸（长*宽*高mm）:1600mmx1050mmx995mm 整机质量（kg）:75 配套动力（kw）:4 结构形式:前置式 发动机型号名称:170F汽油机 发动机结构形式:单缸、四冲程、风冷 发动机额定功率:4.0KW 发动机额定转速:3600r/min 发动机启动方式:手拉绳式 传动方式:齿轮传动 联接方式:直接式 扶手把调整幅度水平方向:180度 扶手把调整幅度垂直方向:230度 | 非通用类 | 山东
耕整地机械 | 耕地机械 | 微耕机 | 功率4.0KW以下微耕机 | 微耕机 | 重庆尚翔机电有限公司 | 1WGFQ2.2-45B | 570 | 0 | 结构尺寸（长*宽*高mm）:1270×500×860 整机质量（kg）:28 配套动力（kw）:2.2 额定转速（r/min） :3600 工作幅宽(cm):45 发动机输出方式:直联 旋耕刀型号:旱地刀 刀辊输出方式:齿轮传动 刀辊总安装刀数:12 刀辊设计转速（r/min）:170 燃油种类:汽油 作业速度m/s:0.05～0.2 主离合器型式:离心式离合 | 非通用类 | 重庆
耕整地机械 | 耕地机械 | 微耕机 | 功率4.0KW以下微耕机 | 微型耕耘机 | 台州欧玮机械有限公司 | 1WG1.8QC | 570 | 0 | 结构尺寸（长*宽*高mm）:1210X410X800 整机质量（kg）:20 配套动力（kw）:1.8 配套动力型号名称:144F 单缸四冲程汽油机 动力生产企业:台州欧玮机械有限公司 动力标定转速（r/min）:6500 燃油种类:93号以上汽油 工作幅宽（mm）:380 传动方式（发动机输出）:直连式 传动方式（刀辊）:蜗轮蜗杆 刀辊转速 （r/min）:270 刀辊最大回转半径（mm）:140 刀辊总安装刀数（把）:16 旋耕刀型号:旱地耕刀 主离合器型式:自动离心 | 非通用类 | 浙江
耕整地机械 | 耕地机械 | 微耕机 | 功率4.0KW以下微耕机 | 微耕机 | 重庆舰帏机械有限公司 | 1WG2.2-66FQ-ZC | 570 | 0 | 结构尺寸（长*宽*高mm）:1390*800*880 整机质量（kg）:33 配套动力（kw）:2.2 标定转速（r/min）:3600 起动方式:手拉起动 燃油种类:汽油 作业速度（m/s）:0.1～0.3 作业小时生产率（h㎡/（h*m））:≥0.02 单位作业面积燃油消耗量（kg/h㎡）:≤35 工作幅宽（mm）:660 刀辊最大回转半径（mm）:180 主离合器型式:离心式 主离合器状态:常开 | 非通用类 | 重庆
耕整地机械 | 耕地机械 | 微耕机 | 功率4.0KW以下微耕机 | 微耕机 | 重庆尚翔机电有限公司 | 1WGFQ2.2-45A | 570 | 0 | 结构尺寸（长*宽*高mm）:1270×500×860 整机质量（kg）:25 配套动力（kw）:2.2 额定转速（r/min）:3600 工作幅宽(cm):45 发动机输出方式:直联 旋耕刀型号:旱地刀 刀辊输出方式:齿轮传动 刀辊总安装刀数:24 刀辊设计转速（r/min）:140 燃油种类:汽油 作业速度m/s:0.05～0.2 主离合器型式:离心式离合 | 非通用类 | 重庆
耕整地机械 | 耕地机械 | 微耕机 | 功率4.0KW以下微耕机 | 微耕机 | 重庆优马犁农机制造有限公司 | 1WG4.0-100FQ-ZC | 570 | 0 | 结构尺寸（长*宽*高mm）:1550mm×1000mm×960mm 整机质量（kg）:65kg 配套动力（kw）:4.0 工作幅宽 (cm):100cm 传动方式（发动机输出）:齿轮传动 传动方式（刀辊）:转速r/min快档140；慢档100 最大回转半径mm:180mm 旋耕刀型号:旱地刀 总安装刀数量(把):24 主离合器型式:摩擦片式。 配套动力:170F/P单缸、四冲程、风冷、汽油机（最大功率4.0KW,转速3600r/min） 启动方式:为手拉反冲启动 作业速度:0.1m/s～0.3m/s 设计作业小时生产率:≥0.04h㎡/(h.m) 单位作业面积燃油消耗量:≤35kg/h㎡ | 非通用类 | 重庆
耕整地机械 | 耕地机械 | 微耕机 | 功率4.0KW以下微耕机 | 微耕机 | 浙江武义亨辉机械制造有限公司 | 1WG1.7Q | 570 | 0 | 结构尺寸（长*宽*高mm）:1280x600x800 整机质量（kg）:14 配套动力（kw）:1.7 动力型号:1E52F-2A风冷汽油发动机 结构型式:单缸，风冷，二冲程 额定转数（r/min）:6500 启动方式:手拉反冲式 传动方式:直联传动 刀辊转数（r/min）:224 旋耕刀型号:组合式专用刀 主离合器型式:离心摩擦式 耕宽（mm）:275 耕深（mm）:100~120 | 非通用类 | 浙江
耕整地机械 | 耕地机械 | 微耕机 | 功率4.0KW以下微耕机 | 微耕机 | 湖北华联机械制造实业股份有限公司 | 1WGQ4.2-100 | 570 | 0 | 结构尺寸（长*宽*高mm）:1510*1000*980 整机质量（kg）:78 配套动力（kw）:4.2 标定转速（r/min）:3600 作业速度（m/s）:0.1-0.3 工作幅宽（mm）:1000 发动机输出传动方式:直联传动 刀辊传动方式:齿轮传动 刀辊设计转速（r/min）:快档135；慢档105；倒挡65 总安装刀片数:24 旋耕刀型号:Ⅱ型旱地耕刀 主离合器型式:摩擦片式 主离合器状态:常开式 | 非通用类 | 湖北
耕整地机械 | 耕地机械 | 微耕机 | 功率4.0KW以下微耕机 | 微型耕耘机 | 山东常美机械制造有限公司 | 1WG-4.0QZ | 570 | 0 | 结构尺寸（长*宽*高mm）:1570×970×930 整机质量（kg）:70 配套动力（kw）:4.0 发动机型号:170F 标定转速（r/min）:3600 启动方式:手拉自回绳 燃油种类:汽油 作业速度（m/s）:0.1-0.3 作业小时生产率（hm²/h•m）:0.036-0.11 工作幅宽（mm）:920 发动机输出:齿轮传动 刀辊:内六方啮合 扶把调整幅度:水平方向180°，垂直方向5° 刀辊：设计转速（r/min）:50-120 最大回转半径（mm):185 总安装刀数:24 旋耕刀型号:旱地弯刀150 主离合器:湿式/常开式 单位作业面积燃油消耗量(kg/hm²):≤12 | 非通用类 | 山东
耕整地机械 | 耕地机械 | 微耕机 | 功率4.0KW以下微耕机 | 微型耕耘机 | 山东常美机械制造有限公司 | 1WG-4.0Q | 570 | 0 | 结构尺寸（长*宽*高mm）:1540×950×880 整机质量（kg）:78 配套动力（kw）:4.0 发动机型号:170F/P 标定转速（r/min）:3600 启动方式:手拉自回绳 燃油种类:汽油 作业速度（m/s）:0.1-0.3 作业小时生产率（hm²/h•m）:0.036-0.11 单位作业面积燃油消耗量(kg/hm²):≤12 工作幅宽（mm）:920 发动机输出:皮带传动 刀辊:内六方啮合 扶把调整幅度:水平方向360°，垂直方向120° 刀辊：设计转速（r/min）:Ⅰ 挡101，Ⅱ挡133 最大回转半径（mm):160 总安装刀数:24 旋耕刀型号:旱地弯刀150 主离合器:涨紧轮/常开式 | 非通用类 | 山东
耕整地机械 | 耕地机械 | 微耕机 | 功率4.0KW以下微耕机 | 微型耕耘机 | 台州欧玮机械有限公司 | 1WG2.2QB | 570 | 0 | 结构尺寸（长*宽*高mm）:1230X610X815 整机质量（kg）:26 配套动力（kw）:2.2 动力生产企业:重庆宗申动力机械股份有限公司 配套动力型号名称:NP130 单缸风冷四冲程汽油机 标定转速（r/min）:3600 燃油种类:92号以上汽油 工作幅宽（mm）:600 传动方式（发动机输出）:直连式 传动方式（刀辊）:蜗轮蜗杆 刀辊转速 （r/min）:150 刀辊最大回转半径（mm）:135 旋耕刀型号:旱地耕刀 刀辊总安装刀数（把）:18 主离合器型式:自动离心 | 非通用类 | 浙江
耕整地机械 | 耕地机械 | 微耕机 | 功率4.0KW以下微耕机 | 微耕机 | 嘉陵-本田发动机有限公司 | 1WG3.05-90FQ-DL | 570 | 0 | 结构尺寸（长*宽*高mm）:1460*900*885 整机质量（kg）:60kg 配套动力（kw）:3.05kw 结构形式:手持式 发动机生产企业:嘉陵-本田发动机有限公司 发动机结构型式:单缸、四冲程、强制空气冷却 发动机标定转速:3600r/min 发动机型号名称:JH168F汽油机（GX160) 发动机起动方式:手拉反冲起动 发动机输出传动方式:皮带传动 耕幅:900mm 主离合器型式:张紧轮式 旋耕刀型号:旱地刀 连接方式:直连式 | 非通用类 | 重庆
耕整地机械 | 耕地机械 | 微耕机 | 功率4.0KW以下微耕机 | 微耕机 | 重庆优帮科技有限公司 | 1WG4.0-100FQ-ZCA | 570 | 0 | 结构尺寸（长*宽*高mm）:1540mm×1000mm×970mm 整机质量（kg）:58kg 配套动力（kw）:4.0kw 配套发动机:汽油机 标定转速:3600 r/min 工作幅宽:1000mm 传动方式:发动机输出 直联 传动方式:刀辊 齿轮传动 扶把调整幅度:水平方向 0°，垂直方向 208° 旋耕刀型号:旱地刀 刀辊最大回转半径:180mm 总安装刀数:24把 主离合器:（型式：牙嵌离合），（状态：常开） | 非通用类 | 重庆
耕整地机械 | 耕地机械 | 微耕机 | 功率4.0KW以下微耕机 | 微耕机 | 重庆优帮科技有限公司 | 1WG4.0-95FQ-DL | 570 | 0 | 结构尺寸（长*宽*高mm）:1520mm×950mm×970mm 整机质量（kg）:65kg 配套动力（kw）:4.0kw 配套发动机:汽油机 标定转速:3600 r/min 工作幅宽:950mm 传动方式:发动机输出:皮带联接刀辊：链条传动 扶把调整幅度:水平方向 0°，垂直方向 190° 旋耕刀型号:旱地刀 刀辊最大回转半径:180mm 总安装刀数:24把 主离合器:型式：张紧轮式 主离合器:状态：常开 | 非通用类 | 重庆
耕整地机械 | 耕地机械 | 微耕机 | 功率4.0KW以下微耕机 | 微耕机 | 重庆优帮科技有限公司 | 1WG5.5-105FQ-ZC | 570 | 0 | 结构尺寸（长*宽*高mm）:1780mm×1070mm×970mm 整机质量（kg）:100kg 配套动力（kw）:5.5kw 配套发动机:汽油机 标定转速:3600 r/min 工作幅宽:1050mm 传动方式:(发动机输出 直联)(刀辊 齿轮传动 ) 扶把调整幅度:水平方向 108°，垂直方向 222° 旋耕刀型号:旱地刀 刀辊最大回转半径:185mm 总安装刀数:24把 主离合器:型式：摩擦片式 主离合器:状态：常开 | 非通用类 | 重庆
耕整地机械 | 耕地机械 | 微耕机 | 功率4.0KW以下微耕机 | 微耕机 | 重庆优帮科技有限公司 | 1WG4.0-100FQ-ZC | 570 | 0 | 结构尺寸（长*宽*高mm）:1600mm×1005mm×970mm 整机质量（kg）:65kg 配套动力（kw）:4.0kw 配套发动机:汽油机 标定转速:3600 r/min 工作幅宽:1000mm 传动方式:发动机输出 直联 传动方式:刀辊 齿轮传动 扶把调整幅度:水平方向 0°垂直方向 190° 主离合器:（型式：摩擦片式），（状态：常开）； 旋耕刀型号:旱地刀 刀辊最大回转半径:180mm 总安装刀数:24把 | 非通用类 | 重庆
耕整地机械 | 耕地机械 | 微耕机 | 功率4.0KW以下微耕机 | 微耕机 | 重庆五谷通用设备有限公司 | 1WG4.0-75FQ-DL | 570 | 0 | 结构尺寸（长*宽*高mm）:1500×750×800MM 整机质量（kg）:65 配套动力（kw）:4.0 额定转速:3600R/MIN 耕深:≥100MM 耕宽:750MM 作业速度:0.1-0.3M/S 小时生产率:≥0.04HM2/(H.M) 燃油消耗量:≤35KG/HM2 启动方式:手拉反冲式 地表平整度:≤5CM 动态环境噪音:≤86.0DB(A) 碎土率:≥50% | 非通用类 | 重庆
耕整地机械 | 耕地机械 | 微耕机 | 功率4.0KW以下微耕机 | 微耕机 | 重庆卓格豪斯机械有限公司 | 1WG2.5-40FQ-ZC | 570 | 0 | 结构尺寸（长*宽*高mm）:1330*600*950 整机质量（kg）:41 配套动力（kw）:2.5 燃油种类:汽油 传动方式（发动机输出）:直联 传动方式（刀辊）:蜗轮蜗杆传动 标定转速（r/min）:3600 主离合器型式:摩擦片式 主离合器状态:常开 工作幅宽（mm）:400 旋耕刀型号:旱地刀 总安装刀数:12把 作业速度（m/s）:0.05~0.1 | 非通用类 | 山东
耕整地机械 | 耕地机械 | 微耕机 | 功率4.0KW以下微耕机 | 微耕机 | 重庆五谷通用设备有限公司 | 1WG4.0-80FQ-DL | 570 | 0 | 结构尺寸（长*宽*高mm）:1500×800×800MM 整机质量（kg）:75 配套动力（kw）:4.0 额定转速:3600R/MIN 耕深:≥100MM 耕宽:800MM 作业速度:0.1-0.3M/S 小时生产率:≥0.04HM2/(H.M) 燃油消耗量:≤35KG/HM2 启动方式:手拉反冲式 地表平整度:≤5CM 动态环境噪音:≤86.0DB(A) 碎土率:≥50% | 非通用类 | 重庆
耕整地机械 | 耕地机械 | 微耕机 | 功率4.0KW以下微耕机 | 微耕机 | 重庆五谷通用设备有限公司 | 1WG4.0-90FQ-ZC | 570 | 0 | 结构尺寸（长*宽*高mm）:1550×900×800MM 整机质量（kg）:70 配套动力（kw）:4.0 额定转速:3600R/MIN 耕深:≥100MM 耕宽:900MM 作业速度:0.1-0.3M/S 小时生产率:≥0.04HM2/(H.M) 燃油消耗量:≤35KG/HM2 启动方式:手拉反冲式 地表平整度:≤5CM 动态环境噪音:≤86.0DB(A) 碎土率:≥50% | 非通用类 | 重庆
耕整地机械 | 耕地机械 | 微耕机 | 功率4.0KW以下微耕机 | 微耕机 | 重庆五谷通用设备有限公司 | 1WG4.0-100FQ-ZCA | 570 | 0 | 结构尺寸（长*宽*高mm）:1390×1010×970MM 整机质量（kg）:60 配套动力（kw）:4.0 额定转速::3600R/MIN 耕深:≥100MM 耕宽:1000MM 作业速度:0.1-0.3M/S 小时生产率:≥0.04HM2/(H.M) 燃油消耗量:≤35KG/HM2 启动方式:手拉启动 传动方式:直联全齿 扶手调整幅度:垂直190° 旋耕刀型号:旱地刀 | 非通用类 | 重庆
耕整地机械 | 耕地机械 | 微耕机 | 功率4.0KW以下微耕机 | 微耕机 | 重庆五谷通用设备有限公司 | 1WG4.5-100FQ-ZC | 570 | 0 | 结构尺寸（长*宽*高mm）:1480×1000×950MM 整机质量（kg）:68 配套动力（kw）:4.5 额定转速::3600R/MIN 耕深:≥100MM 耕宽::1000MM 作业速度:0.1-0.3M/S 小时生产率:≥0.04HM2/(H•M) 燃油消耗量:≤35KG/HM2 启动方式:手拉反冲式 地表平整度:≤5CM 动态环境噪音:≤86.0DB(A) 碎土率:≥50% | 非通用类 | 重庆
耕整地机械 | 耕地机械 | 微耕机 | 功率4.0KW以下微耕机 | 微型耕耘机 | 英德尔(福建)机械有限公司 | 1WG3Q | 570 | 0 | 结构尺寸（长*宽*高mm）:1206×606×825 整机质量（kg）:27.1 配套动力（kw）:2.2 配套动力燃油种类:汽油 标定转速（r/min）:3600 最大耕深（cm）:12.7 刀辊回转半径（mm）:151 工作宽幅（cm）:59.8 传动方式(发动机输出):直传 传动方式(刀辊):蜗轮蜗杆 总安装刀数（把）:18 旋耕刀型号:PII150 主离合器型式:离心式 | 非通用类 | 福建
耕整地机械 | 耕地机械 | 微耕机 | 功率4.0KW以下微耕机 | 微耕机 | 淳安县龙晨机械有限公司 | 1WG-Q-2.2-35 | 570 | 0 | 结构尺寸（长*宽*高mm）:1200*420*810 整机质量（kg）:18.5 配套动力（kw）:2.2 作业速度（m/s）:0.1-0.3 工作宽幅（mm）:350 传动方式（发动机输出）:直连 传动方式（刀辊）:蜗轮蜗杆传动 扶把调整幅度（水平方向）°:0 扶把调整幅度（垂直方向）°:30 刀辊转速（r/min）:288 总安装刀数*（把）:16 旋耕刀型号:旱地刀 主离合器型式:摩擦片 主离合器状态:常开 | 非通用类 | 浙江
耕整地机械 | 耕地机械 | 微耕机 | 功率4.0KW以下微耕机 | 微耕机 | 淳安县龙晨机械有限公司 | 1WG-Q-4.2-35 | 570 | 0 | 结构尺寸（长*宽*高mm）:1320*550*930 整机质量（kg）:40 配套动力（kw）:4.2 工作宽幅（mm）:350 作业速度（m/s）:0.1-0.3 传动方式（刀辊）:蜗轮蜗杆传动 传动方式（发动机输出）:皮带传动 扶把调整幅度（垂直方向）°:30 扶把调整幅度（水平方向）°:0 旋耕刀型号:旱地刀 总安装刀数*（把）:16 主离合器型式:摩擦片 主离合器状态:常开 刀辊转速（r/min）:184 | 非通用类 | 浙江
耕整地机械 | 耕地机械 | 微耕机 | 功率4.0KW以下微耕机 | 微耕机 | 重庆尚翔机电有限公司 | 1WG2.2-45FQ-ZW | 570 | 0 | 结构尺寸（长*宽*高mm）:1370×500×890 整机质量（kg）:25 配套动力（kw）:2.2 作业速度 m/s:0.1～0.3 作业小时生产率 hm2/（h•m） :≥0.02 工作幅宽 mm :450 发动机输出:直联式 设计转速 r/min:140 总安装刀数 :24 旋耕刀型号 :旱地刀 主离合器型式:离心离合式 标定转速 r/min :3600 燃油种类 :汽油 | 非通用类 | 重庆
耕整地机械 | 耕地机械 | 微耕机 | 功率4.0KW以下微耕机 | 微耕机 | 桂林高新区科丰机械有限责任公司 | 1WG-2.2Q | 570 | 0 | 结构尺寸（长*宽*高mm）:1200×650×950 整机质量（kg）:36 配套动力（kw）:2.2 联接方式:直联 传动方式:蜗轮蜗杆传动 主离合器型式:离心式离合 额定功率（Kw）:2.2 额定转速(r/min):4500 刀辊转速（r/min）:140.6~141.2 总安装刀数（把）:18 耕深（㎝）:10 作业速度（m/s）:0.47 纯小时生产率（ hm2/h.m）:0.090 | 非通用类 | 广西
耕整地机械 | 耕地机械 | 微耕机 | 功率4.0KW以下微耕机 | 微耕机 | 桂林高新区科丰机械有限责任公司 | 1WG2.2-60A | 570 | 0 | 结构尺寸（长*宽*高mm）:1220×620×870 整机质量（kg）:40 配套动力（kw）:2.2 传动方式:蜗轮蜗杆传动 主离合器型式:离心式离合 额定功率（Kw）:2.2 额定转速(r/min):3600 刀辊转速（r/min）:156 最大回转半径（㎜）:140 总安装刀数（把）:18 耕深（㎝）:10 耕深稳定性（%）:88 作业速度（m/s）:≤1.53 | 非通用类 | 广西
耕整地机械 | 耕地机械 | 微耕机 | 功率4.0KW以下微耕机 | 微耕机 | 嘉陵-本田发动机有限公司 | 1WG3.7-90FQ-DL | 570 | 0 | 结构尺寸（长*宽*高mm）:1500mm*900mm*1000mm 整机质量（kg）:55kg 配套动力（kw）:3.7kw 规格型号:1WG3.7-90FQ-DL 结构型式:前置式 传动方式:链条传动 连接方式:直联式 旋耕刀型号:II型旱地刀 耕宽:900mm 耕深:≥100mm 作业速度:0.1~0.3m/s 标定功率:3.7kW 标定转速:3600r/min 发动机生产企业:嘉陵-本田发动机有限公司 发动机型号:JH168F-A汽油机（GP200) 发动机结构型式:单缸、四冲程、强制空气冷却 发动机标定功率:3.7kw 发动机转速:3600r/min 发动机起动方式:回弹式绳索起动 | 非通用类 | 重庆
耕整地机械 | 耕地机械 | 微耕机 | 功率4.0KW以下微耕机 | 微耕机 | 重庆优马犁农机制造有限公司 | 1WG4.0Q | 570 | 0 | 结构尺寸（长*宽*高mm）:1470*1000*940 整机质量（kg）:60kg 配套动力（kw）:4.0 工作幅宽（cm）:100cm 传动方式（发动机输出）:齿轮传动 传动方式（刀辊）:转速r/min；150 最大回转半径（mm）:180mm 旋耕刀型号:旱地刀 总安装刀数量(把):24 主离合器型式:离心离合式 配套动力:1P75F 单缸、垂直轴、四冲程、强制风冷、顶置气门试汽油机（最大功率4.0KW,转速3600r/min） 启动方式:手拉反冲启动，变速箱内为齿轮传动 作业速度:0.1m/s～0.3m/s 设计作业小时生产率:≥0.04h㎡/(h.m) 单位作业面积燃油消耗量:≤35kg/h㎡ | 非通用类 | 重庆
耕整地机械 | 耕地机械 | 微耕机 | 功率4.0KW以下微耕机 | 微耕机 | 重庆航天巴山摩托车制造有限公司 | 1WG3.8-75FQ-D | 570 | 0 | 结构尺寸（长*宽*高mm）:1500×750×860 整机质量（kg）:56 配套动力（kw）:3.8 制造商:重庆航天巴山摩托车制造有限公司 配套功率:3.8kW 传动方式:链条传动 连接方式:直联式 结构型式:手持式 耕宽:75cm 总安装刀数量:18把 旋耕刀型号:Ⅱ型旱地刀 转速:3600R/MIN 耕深:≥10CM 燃料种类:汽油 | 非通用类 | 重庆
耕整地机械 | 耕地机械 | 微耕机 | 功率4.0KW以下微耕机 | 微耕机 | 重庆鑫源农机股份有限公司 | 1WG2.3-55FQ-ZC | 570 | 0 | 结构尺寸（长*宽*高mm）:1310*600*950 整机质量（kg）:35 配套动力（kw）:2.3 结构形式:单缸、四冲程、OHV、风冷 型号名称:SR1P65F/P汽油机 额定转速（r/min）:3600 起动方式:手拉起动 传动方式:齿轮传动 连接方式:直联式 设计耕宽（mm）:550 刀辊总安装刀数（把）:16 旋耕刀型号:旱地刀 主离合器型式:湿式摩擦片式 燃油种类:汽油 | 非通用类 | 重庆
耕整地机械 | 耕地机械 | 微耕机 | 功率4.0KW以下微耕机 | 微耕机 | 昆明鸿溪机电有限公司 | 1WG1.6Q-25 | 570 | 0 | 结构尺寸（长*宽*高mm）:910×440×900 整机质量（kg）:14 配套动力（kw）:1.65 规格型号:1WG1.6Q-25 结构型式:前置式 配套发动机型号名称:1E44F-5汽油机 配套发动机额定功率:1.65kw 配套发动机转速:6500r/min 配套发动机起动方式:手拉反动式 连接方式:直联 传动方式:涡轮蜗杆传动 旋耕刀型号:R140 主离合器形式:离合块涨紧式 耕宽:250mm 耕深:≥100 作业速度:0.1~0.3m/s 作业小时生产率:0.036~0.108hm2/(h•m) 単位作业面积燃油消耗量:≤20kg/hm² | 非通用类 | 云南
耕整地机械 | 耕地机械 | 微耕机 | 功率4.0KW以下微耕机 | 微型耕耘机 | 台州欧玮机械有限公司 | 1WG2.2Q | 570 | 0 | 结构尺寸（长*宽*高mm）:1000*700*1085 整机质量（kg）:26 配套动力（kw）:2.2 结构型式:手持耕耘机 发动机型号及名称:1E48F 单缸风冷二冲程汽油机 燃油种类:汽油 传动方式 :蜗轮蜗杆 连接方式:直联 把手水平调整角度(°):0 把手垂直调整角度(°):±15 刀辊设计速度(r/min):270 刀辊最大回转半径(cm):14.5 刀辊总安装刀数(把):16 旋耕刀型号:旱地刀 主离合器型式:自动离心 耕宽(cm):30－70 耕深(cm):≥10 作业速度(m/s):0.15－0.25 作业小时生产率(hm2/(h.m)):0.06－0.1 单位作业面积燃油消耗率（kg/hm2）:15-25 | 非通用类 | 浙江
耕整地机械 | 整地机械 | 联合整地机 | 1.5M-2M深松联合整地机 | 深松灭茬联合作业机 | 内蒙古长明机械股份有限公司 | 1SL-185 | 850 | 0 | 结构尺寸（长*宽*高mm）:1850mm*2010mm*1380mm 整机质量（kg）:736 配套动力（kw）:55.1-88.2 整地结构形式:灭茬 深松铲结构形式:凿型铲 深松铲数量（个）:3 工作宽幅（cm）:185 铲间距（cm）:66 传动机构形式:中间齿轮传动 深松（耕深）（cm）:27 整地（耕深）（cm）:10 作业速度（km/h):2.9 作业小时生产率（km²/h）:0.54 | 非通用类
耕整地机械 | 整地机械 | 联合整地机 | 2.5M-3M深松联合整地机 | 深松整地联合作业机 | 山东奥龙农业机械制造有限公司 | 1SZL-280 | 2660 | 0 | 结构尺寸（长*宽*高mm）:2200×3000×1280 整机质量（kg）:1160 配套动力（kw）:≥99.2 整地机构型式:卧式旋耕机 深松铲结构型式:偏柱式 深松铲数量:6个 工作幅宽:280cm 铲间距:75cm（中间）、44cm（两侧） 传动机构型式:中间齿轮传动 深松深度:≥25cm 整地深度:≥8cm 作业速度:2～3km/h 作业小时生产率:0.55～0.84hm2/h 复式作业功能:深松、旋耕 | 非通用类
耕整地机械 | 整地机械 | 联合整地机 | 2.5M-3M深松联合整地机 | 深松整地联合作业机 | 河北双天机械制造有限公司 | 1SZL-250 | 2660 | 0 | 结构尺寸（长*宽*高mm）:2650*2820*1300 整机质量（kg）:1450 配套动力（kw）:73.5-103 整地机构型式:卧式旋耕 深松铲结构形式:凿型可调铲翼式 深松铲数量:5个 工作幅宽:250cm 铲间距:57cm 传动机构型式:中间齿轮传动 耕深:25-35cm 整地:≥8cm 作业速度:2-5km/h 作业小时生产率:0.5-1.2hm²/h | 非通用类
耕整地机械 | 整地机械 | 联合整地机 | 2.5M-3M深松联合整地机 | 深松整地联合作业机 | 普劳恩德河北农业机械有限公司 | 1SZL-290 | 2660 | 0 | 结构尺寸（长*宽*高mm）:2420×3840×1400 整机质量（kg）:1875 配套动力（kw）:103.0～110.3 整地机构型式:旋耕 深松铲结构型式:全方位弧面铲 深松铲数量:6个 工作幅宽:290cm 铲间距:55.5cm；55.5cm；41cm；55.5cm；55.5cm。 传动机构形式:中间齿轮传动 深松耕深:25～35cm 整地耕深:12～16cm 作业速度:2.0～5.0km/h 作业小时生产率:0.15～0.45公顷/小时 | 非通用类
耕整地机械 | 整地机械 | 联合整地机 | 2.5M-3M深松联合整地机 | 深松整地联合作业机 | 山东奥龙农业机械制造有限公司 | 1SZL-250 | 2660 | 0 | 结构尺寸（长*宽*高mm）:2200×2800×1280 整机质量（kg）:1140 配套动力（kw）:≥91.9 整地机构型式:卧式旋耕机； 深松铲结构型式:偏柱式； 深松铲数量:4个； 工作幅宽:250cm； 铲间距:80cm（中间）、60cm（两侧）； 传动机构型式:中间齿轮传动 深松深度:≥25cm； 整地深度:≥8cm； 作业速度:2～3km/h； 作业小时生产率:0.5～0.75hm2/h； 复式作业功能:深松、旋耕。 | 非通用类
耕整地机械 | 整地机械 | 联合整地机 | 2.5M-3M深松联合整地机 | 深松整地联合作业机 | 山东大华机械有限公司 | 1SZL-250 | 2660 | 0 | 结构尺寸（长*宽*高mm）:2900×3330×1410 整机质量（kg）:2045 配套动力（kw）:92.0～110.3 工作幅宽:250cm 深松铲结构形式:弧面倒梯形铲 深松铲数量:6 铲间距:42cm 深松深度:≥25cm 整地装置结构形式:旋耕+镇压 整地装置传动方式:中央齿轮传动 整地装置旋耕刀数量:72 整地深度:≥8cm 纯工作小时生产率:0.60~0.90hm2/h | 非通用类
耕整地机械 | 整地机械 | 联合整地机 | 2.5M-3M深松联合整地机 | 深松起垄联合耕整机 | 西安亚澳农机股份有限公司 | 1GZN-270 | 2660 | 0 | 结构尺寸（长*宽*高mm）:1850x2950x1460 整机质量（kg）:920 配套动力（kw）:73.5-95.5 工作幅宽（mm):2700 耕深 深松（cm):20-35 耕深 旋耕（cm):8-18 深松铲 结构型式:凿形铲 深松铲 数量（个）:4 铲间距（cm):50-75 深松铲调节范围（cm):15 传动方式（侧边传动/中间传动）:中间传动 挂接方式:三点悬挂 动力输出轴转速（r/min):540、760、1000 作业速度（km/h):2-8 运输间隙（mm):≥300 旋耕刀辊 设计转速（r/min):250、280、310 旋耕刀辊 最大回转半径（mm):245 旋耕刀辊 总安装刀数（把）:76 旋耕刀型号:R245 起垄铧型式:三角铧+可调双翼分土板 起垄铧数量（个）:6 起垄铧间距（cm):50-75 垄高（cm):20-25 限深轮 型式:刚性镇压轮 限深轮 数量（个）:2 限深轮 直径×宽度（mm):Ф300×200 | 非通用类
耕整地机械 | 整地机械 | 联合整地机 | 2.5M-3M深松联合整地机 | 深松整地联合作业机 | 德州市沃田机械有限公司 | 1SZL-290 | 2660 | 0 | 结构尺寸（长*宽*高mm）:2400x3110x1360 整机质量（kg）:1520 配套动力（kw）:≥91.9 结构形式:悬挂式 振动方式:非振动式 工作幅宽:290cm 作业速度:3～6km/h 作业小时生产率:0.7～1.6hm2/h 铲间距:中间61cm，其余均为49cm 深松铲结构形式:偏柱式 深松铲排列方式:两排W型（前2后4） 深松铲数量:6个 耕深（深松）:≥25cm 耕深（整地）:8～16cm 整地机构型式:卧式旋耕 旋耕机型号:IT245 刀辊设计转速:296r/min 刀辊最大回转半径:245mm 总安装刀数:76把 刀轴传动方式:中间齿轮传动 | 非通用类
耕整地机械 | 整地机械 | 联合整地机 | 2.5M-3M深松联合整地机 | 深松灭茬联合作业机 | 内蒙古长明机械股份有限公司 | 1SL-250 | 2660 | 0 | 结构尺寸（长*宽*高mm）:1900mm*2730mm*1415mm 整机质量（kg）:918 配套动力（kw）:73.5-95.6 整地结构形式:灭茬刀辊、鼠笼式镇压辊 深松铲结构形式:凿型铲 深松铲数量（个):5 工作幅宽（cm):250 铲间距（cm）:40-60 传动机构形式:中间齿轮传动 深松（耕深）（cm）:≥25 整地（耕深）（cm）:≥8 作业速度（km/h）:2-5 作业小时生产率（hm²/h):0.33-0.73 | 非通用类
耕整地机械 | 整地机械 | 联合整地机 | 2.5M-3M深松联合整地机 | 深松起垄联合耕整机 | 西安亚澳农机股份有限公司 | 1GZN-250 | 2660 | 0 | 结构尺寸（长*宽*高mm）:1850x2750x1460 整机质量（kg）:840 配套动力（kw）:66.2-95.5 工作幅宽（mm):2500 耕深深松（cm):20-35 耕深旋耕（cm):8-18 深松铲结构型式:凿形铲 深松铲数量（个）:4 铲间距（cm):50-65 深松铲调节范围（cm):15 传动方式（侧边传动/中间传动）:中间传动 挂接方式:三点悬挂 动力输出轴转速（r/min):540、760、1000 作业速度（km/h):2-8 运输间隙（mm):≥300 旋耕刀辊设计转速（r/min):250、280、310 旋耕刀辊最大回转半径（mm):245 旋耕刀辊总安装刀数（把）:68 旋耕刀型号:R245 起垄铧型式:三角铧+可调双翼分土板 起垄铧数量:4 起垄铧间距（cm):50-75 垄高（cm):20-25 限深轮型式:刚性镇压轮 限深轮数量（个）:2 限深轮直径×宽度（mm):Ф300×200 | 非通用类
耕整地机械 | 整地机械 | 联合整地机 | 2.5M-3M深松联合整地机 | 深松联合整地作业机 | 山东福生金地农业机械装备有限公司 | 1SZL-270 | 2660 | 0 | 结构尺寸（长*宽*高mm）:1922*3640*1342 整机质量（kg）:1300 配套动力（kw）:87.6-118.3 振动方式:非振动 工作幅宽:270cm 铲间距:50cm 深松铲结构形式:偏柱曲面铲 深松铲排列方式:前2后4 深松铲数量:6 旋耕刀型号:R245 总安装刀数:76 刀轴传动方式:中央齿轮传动 整地机构形式:旋耕机 | 非通用类
耕整地机械 | 整地机械 | 联合整地机 | 2.5M-3M深松联合整地机 | 深松整地联合作业机 | 德州市沃田机械有限公司 | 1SZL-260 | 2660 | 0 | 结构尺寸（长*宽*高mm）:2410x2840x1360 整机质量（kg）:1350 配套动力（kw）:≥88.2 结构形式:悬挂式 振动方式:非振动式 工作幅宽:260mm 铲间距:65cm 深松铲结构形式:偏柱式 深松铲排列方式:两排V型排列（前2后2） 深松铲数量:4 总安装刀数:68 耕深（深松）:≥25cm 耕深（整地）:8-16cm 作业速度:3-6km/h 作业小时生产率:0.6-1.5hm2/h 旋耕刀型号:1T245 刀辊设计转速:296r/min 刀辊最大回转半径:245mm 整地机构型式:卧式旋耕 刀轴传动方式:中间齿轮传动 | 非通用类
耕整地机械 | 整地机械 | 联合整地机 | 2.5M-3M深松联合整地机 | 深松整地联合作业机 | 内蒙古长明机械股份有限公司 | 1SZL-250 | 2660 | 0 | 结构尺寸（长*宽*高mm）:1670mm*3020mm*1190mm 整机质量（kg）:1100 配套动力（kw）:80.8-88.2 整地结构形式:灭茬、深松 深松铲结构形式:凿型铲 深松铲数量（个）:6 工作宽幅（cm）:250 铲间距（cm）:48 传动机构形式:侧边齿轮传动 深松（耕深）（cm）:25-30 整地（耕深）（cm）:8-10 作业速度（km/h):2-5 作业小时生产率（hm²/h):0.35-0.87 | 非通用类
耕整地机械 | 整地机械 | 联合整地机 | 2.5M-3M深松联合整地机 | 深松整地联合作业机 | 江苏大力士机械制造有限公司 | 1SZL-250Z | 2660 | 0 | 结构尺寸（长*宽*高mm）:2300×3000×1200 整机质量（kg）:895 配套动力（kw）:69.8 深松铲结构型式:单柱凿形铲带翼 排列方式:双行 深松铲:6个 工作幅宽(mm):2500 铲间距(cm):41.5 深松深度（cm）:≥25 旋耕刀型号:IT245 旋耕刀数量:68把 刀轴传动方式:中间齿轮传动 整地机构型式:深松旋耕 | 非通用类
耕整地机械 | 整地机械 | 联合整地机 | 2.5M-3M深松联合整地机 | 深松整地联合作业机 | 山东鑫港新能源科技有限公司 | 1SZL-300 | 2660 | 0 | 结构尺寸（长*宽*高mm）:3360*1960*1560 整机质量（kg）:1020 配套动力（kw）:≥88.2 整地机构型式:旋耕 深松铲结构型式:双翼深松铲 深松铲数量(个):7 工作幅宽(cm):300 铲间距(cm):42 传动机构型式(cm):中间齿轮传动 深松耕深(cm):≥30 整地耕深(cm):≥12 作业速度(km/h):≥1.5 作业小时生产率(hm2/h):0.45～1.0 复式作业功能:深松、旋耕 少（免）耕:否 | 非通用类
耕整地机械 | 整地机械 | 联合整地机 | 2.5M-3M深松联合整地机 | 深松整地联合作业机 | 淮北市华丰机械设备有限公司 | 1SZL-280 | 2660 | 0 | 结构尺寸（长*宽*高mm）:3050*1510*1400 整机质量（kg）:650 配套动力（kw）:≥88.2 产品型号:1SZL-280 整地机构型式:卧式旋耕机 深松铲结构形式:双翼深松铲 深松铲数量（个）:5 工作幅宽（cm）:280 铲间距（cm）:56 深松深度（cm）:30-40 传动机构型式:中间齿轮传动 整地深度（cm）:≥8 作业速度（km/h）:3-5 作业小时生产率（hm2/h）:0.8-1.4 复式作业功能:深松、旋耕 | 非通用类
耕整地机械 | 整地机械 | 联合整地机 | 2.5M-3M深松联合整地机 | 深松整地联合作业机 | 河北耕耘农业机械制造有限公司 | 1SZL-250 | 2660 | 0 | 结构尺寸（长*宽*高mm）:1200*2750*1170 整机质量（kg）:581 配套动力（kw）:88.2~99.2 结构形式:铲式，双翼深松铲； 数量:4个 工作幅宽（cm）:250 整地机构型式:旋耕 铲间距（cm）:50～70 传动机构型式:中间齿轮传动 深松（cm）:≥25 整地（cm）:12～16 作业速度（km/h）:2～5 作业小时生产率（hm²/h）:05～1.0 | 非通用类
耕整地机械 | 整地机械 | 联合整地机 | 2.5M-3M深松联合整地机 | 深松整机联合作业机 | 淮北市华丰机械设备有限公司 | 1SZL-250 | 2660 | 0 | 结构尺寸（长*宽*高mm）:2750*1510*1400 整机质量（kg）:600 配套动力（kw）:≥66.2 整地机构型式:卧式旋耕机 深松铲结构形式:双翼深松铲 深松铲数量（个）:4 产品型号:1SZL-250 工作幅宽（cm）:250 铲间距（cm）:62.5 深松耕深（cm）:30-40 整地耕深（cm）:≥8 传动机构型式:中间齿轮传动 作业速度（km/h）:3-5 作业小时生产率（hm2/h）:0.7-1.2 复式作业功能:深松、旋耕 | 非通用类
耕整地机械 | 整地机械 | 联合整地机 | 2.5M-3M深松联合整地机 | 深松整地联合作业机 | 山东华运农机设备有限公司 | 1SZL-250 | 2660 | 0 | 结构尺寸（长*宽*高mm）:2500X2830X1400mm 整机质量（kg）:1320kg 配套动力（kw）:≥91.9kw 深松铲结构型式:全方位曲面铲 深松铲数量（个）:4 工作幅宽（cm）:250 铲间距（cm）:80（中间）、45-55（两侧） 传动机构型式:中间齿轮传动 耕深（深松）cm:≥30 耕深（整地）cm:≥8 作业速度（km/h):2-5 作业小时生产率（km²/h):0.5-1.2 复式作业功能:深松、旋耕 | 非通用类 | 山东
耕整地机械 | 整地机械 | 联合整地机 | 2.5M-3M深松联合整地机 | 全方位深松整地联合作业机 | 河北双天机械制造有限公司 | 1SZL-250Q | 2660 | 0 | 结构尺寸（长*宽*高mm）:2555×2900×1435 整机质量（kg）:1380 配套动力（kw）:88.2-110.3 结构型式:悬挂式 作业速度（km/h）:2-5 作业小时生产率hm²/h:0.4-1.2 工作幅宽(cm):250 铲间距(cm):62.5 深松铲结构形式:偏柱式（曲面铲） 深松铲排列方式:前2后2 深松铲数量（个）:4 耕深(cm):深松25-35，整地12-16 刀辊设计转速(r/min):262/296 刀辊最大回转半径(mm):250 总安装刀数(个):68 刀轴传动方式:中间齿轮传动 | 非通用类 | 河北
耕整地机械 | 整地机械 | 联合整地机 | 2.5M-3M深松联合整地机 | 深松整地联合作业机 | 河北双天机械制造有限公司 | 1SZL-250A1 | 2660 | 0 | 结构尺寸（长*宽*高mm）:1940×2840×1190 整机质量（kg）:830 配套动力（kw）:73.5-110.3 结构型式:悬挂式 作业速度（km/h）:：2-5 作业小时生产率hm²/h:0.4-1.1 工作幅宽(cm):250 刀轴传动方式:中间齿轮传动 深松铲结构形式:凿式 深松铲排列方式:前2后2 松铲数量（个）:4 耕深(cm):深松25-35，整地12-16 刀辊设计转速(r/min):242/308 刀辊最大回转半径(mm):250 总安装刀数(个):68 | 非通用类 | 河北
耕整地机械 | 整地机械 | 联合整地机 | 2.5M-3M深松联合整地机 | 深松整地联合作业机 | 江苏沃得高新农业装备有限公司(原:江苏沃得植保机械有限公司、原:沃得重工(中国)有限公司) | 1SZL-250 | 2660 | 0 | 结构尺寸（长*宽*高mm）:3435×3020×1345 整机质量（kg）:1100 配套动力（kw）:91.9-103 深松部件:5个 结构型式:凿形铲带翼 工作幅宽（mm）:2500 铲间距（mm）:500 传动机构型式:中间齿轮传动 耕深整地（mm）:≥80 耕深深松（mm）:250-350 旋耕刀型号:ⅠT245 旋耕刀数量（把）:72 与拖拉机连接形式:三点悬挂 | 非通用类 | 江苏
耕整地机械 | 整地机械 | 联合整地机 | 2M-2.5M深松联合整地机 | 深松整地联合作业机 | 河北双天机械制造有限公司 | 1SZL-200 | 2180 | 0 | 结构尺寸（长*宽*高mm）:2650*2390*1300 整机质量（kg）:1230 配套动力（kw）:69.9-88.2 整地机构型式:卧式旋耕 深松铲结构形式:凿型可调铲翼式 深松铲数量:5个 工作幅宽:200cm 铲间距:44cm 传动机构型式:中间齿轮传动 耕深:深松:25-35cm 整地:≥8cm 作业速度:2-5km/h 作业小时生产率:0.4-1.0hm²/h | 非通用类
耕整地机械 | 整地机械 | 联合整地机 | 2M-2.5M深松联合整地机 | 深松整地联合作业机 | 山东大华机械有限公司 | 1SZL-230W | 2180 | 0 | 结构尺寸（长*宽*高mm）:2850×3160×1430 整机质量（kg）:1650 配套动力（kw）:≥91.9 深松铲结构形式:偏柱式曲面铲 深松铲数量:4 工作幅宽:230cm 铲间距:69cm 传动机构形式:中间齿轮传动 深松深度:≥25cm 整地深度:≥8cm 整地装置结构形式:卧式旋耕 作业速度:≥1.6km/h 作业小时生产率:≥0.4hm2/h | 非通用类
耕整地机械 | 整地机械 | 联合整地机 | 2M-2.5M深松联合整地机 | 深松整地联合作业机 | 山东奥龙农业机械制造有限公司 | 1SZL-230 | 2180 | 0 | 结构尺寸（长*宽*高mm）:1920×2650×1210 整机质量（kg）:610 配套动力（kw）:≥73.5 整地机构型式:卧式旋耕机 深松铲结构型式:全方位曲面铲 深松铲数量（个）:4 工作幅宽（cm）:230 铲间距（cm）:72（中间）、54（两侧） 传动机构型式:中间齿轮传动 深松深度（cm）:≥25 整地深度（cm）:≥8 作业速度（km/h）:2～3 作业小时生产率（hm²/h）:0.46～0.69 复式作业功能:深松、旋耕 | 非通用类
耕整地机械 | 整地机械 | 联合整地机 | 2M-2.5M深松联合整地机 | 深松整地联合作业机 | 山东大华机械有限公司 | 1SZL-200 | 2180 | 0 | 结构尺寸（长*宽*高mm）:2950×2930×1410 整机质量（kg）:1680 配套动力（kw）:81.0～99.3 工作幅宽:200cm 深松铲结构型式:弧面倒梯形铲 深松铲数量:4 深松深度:≥25cm 整地装置结构型式:旋耕+镇压 整地装置传动方式:中央齿轮传动 整地深度:≥8cm 结构型式:悬挂式 旋耕刀数量:60 纯工作小时生产率:0.45~0.65hm2/h | 非通用类
耕整地机械 | 整地机械 | 联合整地机 | 2M-2.5M深松联合整地机 | 深松整地联合作业机 | 普劳恩德河北农业机械有限公司 | 1SZL-220 | 2180 | 0 | 结构尺寸（长*宽*高mm）:2420×2540×1400 整机质量（kg）:1375 配套动力（kw）:88.2～95.6 整地机构型式:旋耕 深松铲结构型式:全方位弧面铲 深松铲数量:4个 工作幅宽:220cm 铲间距:62.5cm；41cm；62.5cm。 传动机构形式:中间齿轮传动 深松耕深:25～35cm 整地耕深:12～16cm 作业速度:2.0～5.0km/h 作业小时生产率:0.12～0.34公顷/小时 | 非通用类
耕整地机械 | 整地机械 | 联合整地机 | 2M-2.5M深松联合整地机 | 深松整地联合作业机 | 江苏银华春翔机械制造有限公司 | 1SZL-230 | 2180 | 0 | 结构尺寸（长*宽*高mm）:2480×2770×1260 整机质量（kg）:1350 配套动力（kw）:73.5-88.2 深松铲结构形式:单柱、凿形铲带翼 深松铲铲柄宽度（mm）:400 深松铲工作铲数（个）:5 深松铲铲柄厚度（mm）:60 深松铲产间距（mm）:500 作业幅宽（mm）:2300 地轮型式:可调式 地轮直径（mm）:320 地轮轮缘宽度（mm）:110 耕深（mm）:80 | 非通用类
耕整地机械 | 整地机械 | 联合整地机 | 2M-2.5M深松联合整地机 | 深松灭茬联合作业机 | 内蒙古长明机械股份有限公司 | 1SL-220 | 2180 | 0 | 结构尺寸（长*宽*高mm）:1925mm*2390mm*1420mm 整机质量（kg）:844 配套动力（kw）:66.2-95.6 整地结构形式:灭茬刀、鼠笼式镇压辊 深松铲结构形式:凿型铲 深松铲数量（个）:5 工作宽幅（cm）:220 铲间距（cm）:40-50 传动机构形式:中间齿轮传动 深松（耕深）（cm）:≥25 整地（耕深）（cm）:≥8 作业随度（km/h）:2-5 作业小时生产率(hm²/h):0.30-0.67 | 非通用类
耕整地机械 | 整地机械 | 联合整地机 | 2M-2.5M深松联合整地机 | 深松灭茬联合作业机 | 内蒙古长明机械股份有限公司 | 1SL-200 | 2180 | 0 | 结构尺寸（长*宽*高mm）:1900mm*2230mm*1380mm 整机质量（kg）:790 配套动力（kw）:66.2-88.2 整地结构形式:灭茬 深松铲结构形式:凿型铲 深松铲数量（个）:4 工作幅宽（cm):201 铲间距（cm）:49 传动机构形式:中间齿轮传动 深松（耕深）（cm）:27 整地（耕深）（cm）:11 作业速度（km/h):2.9 作业小时生产率（km²/h):0.58 | 非通用类
耕整地机械 | 整地机械 | 联合整地机 | 2M-2.5M深松联合整地机 | 深松整地联合作业机 | 江苏大力士机械制造有限公司 | 1SZL-230Q | 2180 | 0 | 结构尺寸（长*宽*高mm）:1850×2670×1500 整机质量（kg）:1250 配套动力（kw）:88.2 深松铲结构型式:曲面铲 排列方式:单行 深松铲:4个 工作幅宽（mm）:2300 铲间距（cm）:60+84+60 深松深度（cm）:≥25 旋耕刀型号:IT245 旋耕刀数量:64把 刀轴传动方式:中间齿轮传动 整地机构型式:全方位深松旋耕 | 非通用类
耕整地机械 | 整地机械 | 联合整地机 | 2M-2.5M深松联合整地机 | 深松起垄联合耕整机 | 西安亚澳农机股份有限公司 | 1GZN-220 | 2180 | 0 | 结构尺寸（长*宽*高mm）:1850x2450x1460 整机质量（kg）:780 配套动力（kw）:58.8-73.5 工作幅宽（mm):2200 耕深深松（cm):20-35 耕深旋耕（cm):8-18 深松铲结构型式:凿形铲 深松铲数量（个）:4 铲间距（cm):50-65 深松铲调节范围（cm):15 传动方式（侧边传动/中间传动）:中间传动 挂接方式:三点悬挂 动力输出轴转速（r/min):540、760、1000 作业速度（km/h):2-8 运输间隙（mm):≥300 旋耕刀辊设计转速（r/min):250、280、310 旋耕刀辊最大回转半径（mm):245 旋耕刀辊总安装刀数（把）:64 旋耕刀型号:R245 起垄铧型式:三角铧+可调双翼分土板 起垄铧数量（个）:4 起垄铧间距（cm):50-75 垄高（cm):20-25 | 非通用类
耕整地机械 | 整地机械 | 联合整地机 | 2M-2.5M深松联合整地机 | 深松整地联合作业机 | 内蒙古长明机械股份有限公司 | 1SZL-220 | 2180 | 0 | 结构尺寸（长*宽*高mm）:1670mm*2720mm*1190mm 整机质量（kg）:1020 配套动力（kw）:69.8-77.1 整地结构形式:灭茬、深松 深松铲结构:凿型铲 深松铲数量（个）:5 铲间距（cm）:50 工作宽幅（cm）:220 传动机构形式:侧边齿轮传动 深松（耕深）（cm）:25-30 整地（耕深）（cm）:8-10 作业速度（km/h):2-5 作业小时生产率（hm²/h):0.30-0.77 | 非通用类
耕整地机械 | 整地机械 | 联合整地机 | 2M-2.5M深松联合整地机 | 深松整地联合作业机 | 河北双天机械制造有限公司 | 1SZLQ-200 | 2180 | 0 | 结构尺寸（长*宽*高mm）:1920*2250*1310 整机质量（kg）:810 配套动力（kw）:62.5-73.5 整地机构型式:卧式旋耕 深松铲结构形式:凿型可调铲翼式 深松铲数量:4个 工作幅宽:200cm 铲间距:58cm 传动机构型式:中间齿轮传动 耕深：深松:25-35cm 整地:≥8cm 作业速度:2-5km/h 作业小时生产率:0.4-1.0hm²/h | 非通用类
耕整地机械 | 整地机械 | 联合整地机 | 2M-2.5M深松联合整地机 | 深松整地联合作业机 | 内蒙古长明机械股份有限公司 | 1SZL-200 | 2180 | 0 | 结构尺寸（长*宽*高mm）:1670mm*2520mm*1190mm 整机质量（kg）:970 配套动力（kw）:66.1-73.5 整地结构形式:深松、灭茬 深松铲结构形式:凿型铲 深松铲数量（个）:5 工作宽幅（cm）:200 铲间距（cm）:48 传动机构形式:侧边齿轮传动 深松（耕深）（cm）:25-30 整地（耕深）（cm）:8-10 作业速度（km/h):2-5 作业小时生产率（hm²/h):0.28-0.70 | 非通用类
耕整地机械 | 整地机械 | 联合整地机 | 2M-2.5M深松联合整地机 | 联合整地机 | 临洮县宏丰机械制造有限公司 | 1SZL-230型 | 2180 | 0 | 结构尺寸（长*宽*高mm）:1750*2500*1090 整机质量（kg）:730 配套动力（kw）:66.2-73.5 常用作业档位:低Ⅰ、Ⅱ档 理论前进速度:2-5km/h 整地结构形式:旋耕 深松铲结构形式:凿形深松铲 深松铲数量:5个 工作幅宽:230cm 铲间距:40cm 与拖拉机联结形式:三点悬挂 深松深度:28.9cm 整地深度:12.8cm 作业小时生产率:0.6hm2/h | 非通用类
耕整地机械 | 整地机械 | 联合整地机 | 2M-2.5M深松联合整地机 | 联合整地机 | 河南沃正实业有限公司 | 1SZL-230 | 2180 | 0 | 结构尺寸（长*宽*高mm）: 1510×2568×1150 整机质量（kg）:680 配套动力（kw）:73.5～88.2 产品型号名称:1SZL-230型联合整地机 整地结构形式:旋耕+深松 深松铲结构型式:凿形 深松铲数量（个）:5 工作幅宽（㎝）:230 铲间距（㎝）:50 传动机构形式:中间齿轮传动 深松耕深（㎝）:≥25 整地耕深（㎝）:8～16 作业速度（km/h）:2.5～5 作业小时生产率（h㎡/h）:0.47～0.66 | 非通用类
耕整地机械 | 整地机械 | 联合整地机 | 2M-2.5M深松联合整地机 | 联合整地机 | 临洮县宏丰机械制造有限公司 | 1SZL-200型 | 2180 | 0 | 结构尺寸（长*宽*高mm）:1700*2230*1070 整机质量（kg）:600 配套动力（kw）:44.1-58.8 常用作业档位:Ⅰ、Ⅱ 理论前进速度:2-5km/h 深松铲结构形式:凿形深松铲 深松铲数量:4 工作幅宽:200cm 铲间距:40cm 传动机构形式:中间齿轮传动 与拖拉机联结方式:三点悬挂 深松深度:31cm 整地深度:13cm 作业小时生产率:0.6hm2/h 整地结构形式:旋耕 | 非通用类
耕整地机械 | 整地机械 | 联合整地机 | 2M-2.5M深松联合整地机 | 深松整地联合作业机 | 山东大华机械有限公司 | 1SZL-230G | 2180 | 0 | 结构尺寸（长*宽*高mm）:1730×2600×1200 整机质量（kg）:810 配套动力（kw）:≥73.5 深松铲结构型式:双翼全方位 深松铲数量:5 工作幅宽:230cm 铲间距:48cm 传动机构形式:中间齿轮传动 深松耕深:≥25cm 整地耕深:≥8cm 整地机构型式:前置旋耕 作业速度:≥1.6km/h 作业小时生产率:≥0.3hm2/h | 非通用类
耕整地机械 | 整地机械 | 联合整地机 | 2M-2.5M深松联合整地机 | 联合整地机 | 河南沃正实业有限公司 | 1SZL-200 | 2180 | 0 | 结构尺寸（长*宽*高mm）: 1510×2268×1150 整机质量（kg）:620 配套动力（kw）:66.2～73.5 产品型号名称:1SZL-200型联合整地机 整地结构形式:旋耕+深松 深松铲结构型式:凿形 深松铲数量（个）:4 工作幅宽（㎝）:200 铲间距（㎝）:55 传动机构形式:中间齿轮传动 深松耕深（㎝）:≥25 整地耕深（㎝）:8～16 作业速度（km/h）:2.5～5 作业小时生产率（h㎡/h）:0.4～0.6 | 非通用类
耕整地机械 | 整地机械 | 联合整地机 | 2M-2.5M深松联合整地机 | 深松整地联合作业机 | 连云港市兴安机械制造有限公司 | 1SZL-230 | 2180 | 0 | 结构尺寸（长*宽*高mm）:1560×2310×1400 整机质量（kg）:900 配套动力（kw）:73.5～117.6 深松铲结构型式:单柱、凿形铲带翼 工作铲数（个）:5 工作幅度（cm）:230 铲柄厚度:25mm 铲间距（mm):500 旋耕刀数量:62个 旋耕刀型号:IT245 深松耕深（mm）:250-400 传动机构型式:中间齿轮传动 与拖拉机连接形式:标准三点悬挂 | 非通用类
耕整地机械 | 整地机械 | 联合整地机 | 2M-2.5M深松联合整地机 | 深松整地联合作业机 | 连云港市兴安机械制造有限公司 | 1SZL-200 | 2180 | 0 | 结构尺寸（长*宽*高mm）:1550×2310×1450 整机质量（kg）:780 配套动力（kw）:66.2-88.2 整地结构型式:框架式旋耕机 深松铲结构型式:单柱、凿形铲带翼 深松铲数量（个）:4 工作幅宽（mm）:2000 铲间距（mm):500 深松耕深（mm）:250-400 传动机构型式:中间齿轮传动 旋耕刀型号:IT245 旋耕刀数量:58个 与拖拉机连接形式:标准三点悬挂 | 非通用类
耕整地机械 | 整地机械 | 联合整地机 | 2M-2.5M深松联合整地机 | 深松整地联合作业机 | 河北双天机械制造有限公司 | 1SZL-230A1 | 2180 | 0 | 结构尺寸（长*宽*高mm）:1950*2640*1300 整机质量（kg）:845 配套动力（kw）:69.9-95.6 整地结构型式:旋耕机 深松铲结构形式:凿式 深松铲数量:4个 工作幅宽:230cm 铲间距:68.5cm 传动机构型式:中间齿轮传动 深松耕深:25-30cm 整地耕深:12-16cm 作业速度:2-5（km/h） 作业小时生产率:0.34-1.0hm²/h | 非通用类
耕整地机械 | 整地机械 | 联合整地机 | 2M-2.5M深松联合整地机 | 深松整地联合作业机 | 山东大华机械有限公司 | 1SZL-200G | 2180 | 0 | 结构尺寸（长*宽*高mm）:1680×2360×1240 整机质量（kg）:750 配套动力（kw）:≥73.5 深松铲结构型式:双翼型 深松铲数量:4个 工作幅宽:200cm 铲间距:58cm 传动机构型式:中间齿轮传动 深松耕深:≥25cm 整地耕深:≥8cm 作业速度:≥1.6km/h 作业小时生产率:≥0.3hm2/h 整地机构形式:前置旋耕 | 非通用类
耕整地机械 | 整地机械 | 联合整地机 | 2M-2.5M深松联合整地机 | 深松整地联合作业机 | 河北圣和农业机械有限公司 | 1SZL-200A | 2180 | 0 | 结构尺寸（长*宽*高mm）:1980×2400×1400 整机质量（kg）:755 配套动力（kw）:88.2-110.3 整地机构型式:旋耕 深松铲结构型式及数量:凿形4个 工作幅宽:200cm 铲间距:40~60cm 传动机构型式:中间齿轮传动 耕深（深松）:≥25cm 耕深（整地）:12~16cm 作业速度:3~6km/h 作业小时生产率:0.5~1.0公顷/小时 /:/ | 非通用类
耕整地机械 | 整地机械 | 联合整地机 | 2M-2.5M深松联合整地机 | 深松整地联合作业机 | 河北耕耘农业机械制造有限公司 | 1SZL-230 | 2180 | 0 | 结构尺寸（长*宽*高mm）:1200*2550*1170 整机质量（kg）:556 配套动力（kw）:80.9~95.6 结构形式:铲式，双翼深松铲； 数量:4个 工作幅宽（cm）:230 整地机构型式:旋耕 铲间距（cm）:50～70 传动机构型式:中间齿轮传动 深松（cm）:≥25 整地（cm）:12～16 作业速度（km/h）:2～5 作业小时生产率（hm²/h）:0.5～0.9 | 非通用类
耕整地机械 | 整地机械 | 联合整地机 | 2M-2.5M深松联合整地机 | 深松旋耕机 | 河北双天机械制造有限公司 | 1GKNS-200 | 2180 | 0 | 结构尺寸（长*宽*高mm）:1470*2420*1190 整机质量（kg）:578 配套动力（kw）:66.2-80.8 整地机构型式:旋耕 深松铲结构形式:凿式 深松铲数量:4个 工作幅宽:2000mm 铲间距:60cm 传动机构型式:中间齿轮传动 耕深：深松:25-35cm 整地:12-16cm 作业速度:2-5km/h 作业小时生产率:0.3-0.9hm²/h | 非通用类
耕整地机械 | 整地机械 | 联合整地机 | 2M-2.5M深松联合整地机 | 深松整地联合作业机 | 河北耕耘农业机械制造有限公司 | 1SZL-200 | 2180 | 0 | 结构尺寸（长*宽*高mm）:1200*2330*1170 整机质量（kg）:500 配套动力（kw）:73.5~88.2 结构形式:铲式，双翼深松铲； 数量:4个 工作幅宽（cm):200 整地机构型式:旋耕 铲间距（cm）:50~70 传动机构型式:中间齿轮传动 深松（cm）:深松≥25 整地（cm）:12~16 作业速度（km/h）:2~5 作业小时生产率（hm²/h）:0.4~0.8 | 非通用类
耕整地机械 | 整地机械 | 联合整地机 | 2M-2.5M深松联合整地机 | 深松整地联合作业机 | 河北圣和农业机械有限公司 | 1SZL-200B | 2180 | 0 | 结构尺寸（长*宽*高mm）:1310×2310×1240 整机质量（kg）:570 配套动力（kw）:80.9-91.9 整地机构型式:旋耕 深松铲结构型式及数量:凿形4个 工作幅宽:200cm 铲间距:40~60cm 传动机构型式:中间齿轮传动 耕深（深松）:≥25mm 耕深（整地）:12~16mm 作业速度:2~5km/h 作业小时生产率:0.35~0.85公顷/小时 /:/ | 非通用类
耕整地机械 | 整地机械 | 联合整地机 | 2M-2.5M深松联合整地机 | 深松整地联合作业机 | 山东鑫港新能源科技有限公司 | 1SZL-200 | 2180 | 0 | 结构尺寸（长*宽*高mm）:2375*2540*1320 整机质量（kg）:860 配套动力（kw）:≥88.2 整地机构型式:卧式旋耕机 深松铲结构型式:凿式平铲 深松铲数量（个）:4 工作幅宽（cm）:200 铲间距(cm):30-50 传动机构型式:中间齿轮传动 深松耕深(cm):≥25 整地耕深(cm):≥8 作业速度(km/h):≥2 作业小时生产率(hm2/h):0.25-0.45 | 非通用类
耕整地机械 | 整地机械 | 联合整地机 | 2M-2.5M深松联合整地机 | 镐式深松整地联合作业机 | 山东青州市重信农机制造有限公司 | 1SZL-210GD | 2180 | 0 | 结构尺寸（长*宽*高mm）:2020×2320×1400 整机质量（kg）:1500 配套动力（kw）:88.2-95.6 轮式拖拉机 整地装置 结构型式:旋耕 旋耕刀数量:60 灭茬刀数量:76 深松铲 结构型式:镐式平铲 深松铲 数量:12（每组4铲共3组） 工作幅宽（cm）:210 铲间距（cm）:组内铲间距17/组间距75 传动机构型式:中间齿轮传动 耕深 深松（cm）:≥25 耕深 整地（cm):≥8 纯工作小时生产率（km2/h）:0.40-0.65 | 非通用类
耕整地机械 | 整地机械 | 联合整地机 | 2M-2.5M深松联合整地机 | 镐式深松整地联合作业机 | 山东青州市重信农机制造有限公司 | 1SZL-240 | 2180 | 0 | 结构尺寸（长*宽*高mm）:1820×2550×1400 整机质量（kg）:1520 配套动力（kw）:95.6-106.6 轮式拖拉机 整地装置 结构型式:旋耕 旋耕刀数量:66 旋耕刀型号:T225 深松铲 结构型式:镐式平铲 深松铲数量:16（每组4铲共4组） 工作幅宽（cm）:240 铲间距（cm）:组内铲间距16/组间距61 传动机构型式:中央齿轮传动 耕深 深松（cm）:≥25 耕深 整地（cm）:≥8 纯工作小时生产率（h㎡/h）:0.45-0.65 作业速度（km/h）:1.9-2.7 | 非通用类
耕整地机械 | 整地机械 | 联合整地机 | 2M-2.5M深松联合整地机 | 镐式深松整地联合作业机 | 山东青州市重信农机制造有限公司 | 1SZL-230B | 2180 | 0 | 结构尺寸（长*宽*高mm）:1760×2350×1240 整机质量（kg）:1200 配套动力（kw）:66.2-88.2 轮式拖拉机 整地装置 结构型式:旋耕 旋耕刀数量:64 旋耕刀型号:T195 深松铲 结构型式:镐式平铲 深松铲 数量:16（每组4铲共4组） 工作幅宽（cm）:230 铲间距（cm）:组内铲间距16/组间距56 传动机构型式:中央齿轮传动 耕深 深松（cm）:≥25 耕深 整地（cm）:≥8 纯工作小时生产率（km2/h）:0.40-0.60 作业速度（km/h):1.7-2.6 | 非通用类
耕整地机械 | 整地机械 | 联合整地机 | 2M-2.5M深松联合整地机 | 深松整地联合作业机 | 河北农哈哈机械集团有限公司 | 1SZL-230 | 2180 | 0 | 结构尺寸（长*宽*高mm）:1340×2580×1285 整机质量（kg）:570 配套动力（kw）:≥66.2 结构型式:悬挂式 工作幅宽（cm）:230 深松部件结构型式:铲式 深松部件数量:4个 深松部件之间距离（cm）:≤68 整地机构型式:旋耕机 整地机构传动方式（驱动式）:中间齿轮传动 镇压机构型式（如果有）:覆土板 /:/ /:/ | 非通用类 | 河北
耕整地机械 | 整地机械 | 联合整地机 | 2M-2.5M深松联合整地机 | 深松整地联合作业机 | 江苏沃得高新农业装备有限公司(原:江苏沃得植保机械有限公司、原:沃得重工(中国)有限公司) | 1SZL-200 | 2180 | 0 | 结构尺寸（长*宽*高mm）:1590×2270×1180 整机质量（kg）:540 配套动力（kw）:91.9-103 深松部件:4个 结构型式:凿形铲带翼 工作幅宽（mm）:2000 铲间距（mm）:400 传动机构型式:中间齿轮传动 耕深整地（mm）:≥80 耕深深松（mm）:250-350 旋耕刀型号:ⅠT245 旋耕刀数量（把）:60 与拖拉机连接形式:三点悬挂 | 非通用类 | 江苏
耕整地机械 | 整地机械 | 联合整地机 | 2M-2.5M深松联合整地机 | 深松整地联合作业机 | 连云港市连发机械有限公司 | 1SZL-230 | 2180 | 0 | 结构尺寸（长*宽*高mm）:1630×2740×1260 整机质量（kg）:760 配套动力（kw）:73.5-102.9 整地机构型式:框架式（旋耕整地） 深松铲结构型式:单柱、凿形铲带翼 深松铲数量（个）:5 工作幅宽（㎝）:230 铲间距（㎝）:50 旋耕刀型号:IT245 旋耕刀数量:62 传动机构型式:中间齿轮传动 深松耕深（㎜）:≥250 整地耕深（㎜）:≥80 作业速度（km/h）:2.5～6.5 作业小时生产率（h㎡/h）:0.40-0.57 | 非通用类 | 江苏
耕整地机械 | 整地机械 | 联合整地机 | 2M-2.5M深松联合整地机 | 深松整地联合作业机 | 禹城市龙泰钢结构有限公司 | 1SZL-220 | 2180 | 0 | 结构尺寸（长*宽*高mm）:1660*2380*1360 整机质量（kg）:780 配套动力（kw）:88.2-132.3 结构型式:悬挂式 振动方式:振动 工作幅宽（cm）:220 铲间距（cm） :38/65/38 深松铲结构型式:箭形振动铲 深松铲排列方式:单排 深松铲数量（个）:4 旋耕刀型号:前IT245/后IT225 总安装刀数:前60/后48 刀轴传动方式:中央齿轮传动 耕地机构形式:双轴旋耕 | 非通用类 | 山东
耕整地机械 | 整地机械 | 联合整地机 | 2M-2.5M深松联合整地机 | 深松整地联合作业机 | 汝南县源信机械制造有限公司 | 1SZL-200型 | 2180 | 0 | 结构尺寸（长*宽*高mm）:2320×1400×1200 整机质量（kg）:480 配套动力（kw）:≥70 产品型号名称:1SZL-200型深松整地联合作业机 外形尺寸（长×宽×高mm）:2320×1400×1200 结构质量（kg):480 配套动力（kW）:≥70 整地机构型式:旋耕+深松（前+后） 深松铲结构型式:凿形铲 深松铲数量（个）:4 工作幅宽（cm）:200 铲间距（cm）:56.7 传动机构型式:中间齿轮传动 耕深（深松）（cm）:≥25 耕深（整地）（cm）:≥8 作业速度（km/h）:1.4～4.5 作业小时生产率（hm2/h）:0.8～1.2 | 非通用类 | 河南
耕整地机械 | 整地机械 | 联合整地机 | 2M-2.5M深松联合整地机 | 深松整地联合作业机 | 连云港市连发机械有限公司 | 1SZL-200 | 2180 | 0 | 结构尺寸（长*宽*高mm）:1810×2360×1410 整机质量（kg）:780 配套动力（kw）:69.8-88.2 整地机械型式:框架式旋耕机 深松铲结构型式:单柱、凿形铲带翼 深松铲数量（个）:4 工作幅宽（㎝）:200 铲间距（㎜）:500 传动机构型式:中间齿轮传动 整地耕深（㎜）:≥80 深松耕深（㎜）:250-400 作业速度（㎞/h）:2.5-6.5 作业小时生产率（h㎡/h）:0.35-0.53 旋耕刀型号:IT245 旋耕刀数量（把）:58 与拖拉机连接形式:标准三点悬挂 | 非通用类 | 江苏
耕整地机械 | 整地机械 | 联合整地机 | 2M-2.5M深松联合整地机 | 深松整地联合作业机 | 潍坊悍马农业装备有限公司 | 1SZL-230 | 2180 | 0 | 结构尺寸（长*宽*高mm）:1720*2570*1280 整机质量（kg）:980 配套动力（kw）:73.5~17.6 整地机构形式:后置卧式旋耕 深松铲结构形式:凿铲式 深松铲数量（个）:6 工作幅宽（cm）:230 铲间距（cm）:45 传动机构型式:中央齿轮传动 耕深深松（cm）:25-35 耕深整地（cm）:8-18 作业速度（km/h）:4.3-6.5 作业小时生产率（hm²/h）:1.0-1.5 | 非通用类 | 山东
耕整地机械 | 整地机械 | 联合整地机 | 2M-2.5M深松联合整地机 | 深松整地联合作业机 | 山东华运农机设备有限公司 | 1SZL-200 | 2180 | 0 | 结构尺寸（长*宽*高mm）:2500X2700X1400mm 整机质量（kg）:1190kg 配套动力（kw）:≥91.9kw 深松铲结构型式:全方位曲面铲 深松铲数量（个）:4 整地机构型式:旋耕 工作幅宽（cm）:200 铲间距（cm）:80（中间）、45-55（两侧） 传动机构型式:中间齿轮传动 耕深（深松）cm:≥30 耕深（整地）cm:≥18 作业速度（km/h）:2-5 作业小时生产率（km²/h）:0.4-1.0 | 非通用类 | 山东
耕整地机械 | 整地机械 | 联合整地机 | 2M-2.5M深松联合整地机 | 深松整地联合作业机 | 河北神耕机械有限公司 | 1SZL-200 | 2180 | 0 | 结构尺寸（长*宽*高mm）:1140*2490*1345 整机质量（kg）:665 配套动力（kw）:88.2-110.3 整地机构型式:旋耕 深松铲结构型式:翼式 深松铲数量:4（个） 工作幅宽:200（cm） 铲尖距:50~60（定制）（cm） 传动机构型式:中间齿轮传动 耕深-深松:25~30（cm） 耕深-整地:8~13（cm） 作业速度:2~3.5（km/h） 作业小时生产率:0.33~0.60（hm²/h） | 非通用类 | 河北
耕整地机械 | 整地机械 | 联合整地机 | 2M-2.5M深松联合整地机 | 深松整地联合作业机 | 河北神耕机械有限公司 | 1SZL-230 | 2180 | 0 | 结构尺寸（长*宽*高mm）:1125*2720*1350 整机质量（kg）:708 配套动力（kw）:95.6-117.6 耕地机构型式:旋耕 深松铲结构型式:翼式 深松铲数量:5（个） 工作幅宽:230（cm） 铲尖距:45~55（定制）（cm） 传动机构型式:中间齿轮传动 耕深-深松:25~30（cm） 耕深-整地:8~13（cm） 作业速度:2~3.5（km/h） 作业小时生产率:0.39~0.70（hm²/h） | 非通用类 | 河北
耕整地机械 | 整地机械 | 联合整地机 | 3M-4M深松联合整地机 | 深松整地联合作业机 | 山东大华机械有限公司 | 1SZL-300 | 3800 | 0 | 结构尺寸（长*宽*高mm）:3050×3950×1550 整机质量（kg）:2390 配套动力（kw）:99.3～121.3 工作幅宽:300cm 深松铲结构形式:弧面倒梯形 深松铲数量:6 深松深度:≥25cm 整地装置结构形式:旋耕+镇压 整地装置传动方式:中央齿轮传动 整地深度:≥8cm 旋耕刀数量:84 结构型式:悬挂式 纯工作小时生产率:0.7~1.0hm2/h | 非通用类
耕整地机械 | 整地机械 | 联合整地机 | 3M-4M深松联合整地机 | 深松起垄联合耕整机 | 西安亚澳农机股份有限公司 | 1GZN-350 | 3800 | 0 | 结构尺寸（长*宽*高mm）:1950x3750x1550 整机质量（kg）:1320 配套动力（kw）:88.2-132.3 工作幅宽（mm):3500 耕深（深松cm):20-35 耕深（旋耕cm):8-18 深松铲结构形式:凿型铲 深松铲数量（个）:6 铲间距（cm):50-75 深松铲调节范围（cm):15 传动方式（侧边传动/中间传动）:中间传动 挂接方式:三点悬挂 动力输出轴转速（r/min):540、760、1000 作业速度（km/h):2-8 作业小时生产率(hm2/h):0.53-1.73 运输间隙（mm):≥ 300 旋耕刀辊设计转速（r/min):250、280、310 旋耕刀辊最大回转半径（mm):245 旋耕刀辊总安装刀数（把）:96 旋耕刀型号:R245 起垄铧型式:三角铧+可调双翼分土板 起垄铧数量（个）:6 起垄铧间距（cm):50-75 垄高（cm):20-25 限深轮形式:刚性镇压轮 限深轮数量（个）:2 限深轮数量（直径× 宽度）:ф 300× 200 | 非通用类
耕整地机械 | 整地机械 | 联合整地机 | 3M-4M深松联合整地机 | 深松整地联合作业机 | 河北双天机械制造有限公司 | 1SZL-300 | 3800 | 0 | 结构尺寸（长*宽*高mm）:2725*3160*1325 整机质量（kg）:1410 配套动力（kw）:88.2-110.3 整地机构型式:卧式旋耕 深松铲结构形式:凿型可调铲翼式 深松铲数量:7个 工作幅宽:300cm 铲间距:47cm 传动机构型式:中间齿轮传动 耕深:25-35cm 整地:≥8cm 作业速度:2-5km/h 作业小时生产率:0.4-1.5hm²/h | 非通用类
耕整地机械 | 整地机械 | 联合整地机 | 3M-4M深松联合整地机 | 深松起垄联合耕整机 | 西安亚澳农机股份有限公司 | 1GZN-330 | 3800 | 0 | 结构尺寸（长*宽*高mm）:1950x3550x1550 整机质量（kg）:1300 配套动力（kw）:73.5-117.6 工作幅宽（mm):3300 耕深深松（cm):20-35 耕深旋耕（cm):8-18 深松铲结构型式:凿形铲 深松铲数量（个）:6 铲间距（cm):50-75 深松铲调节范围（cm):15 传动方式（侧边传动/中间传动）:中间传动 挂接方式（r/min):三点悬挂 作业速度（km/h):2-8 作业小时生产率（hm2/h):0.53-1.53 运输间隙（mm):≥300 旋耕刀辊设计转速（r/min):250、280、310 旋耕刀辊最大回转半径（mm):245 旋耕刀辊总安装刀数（把）:92 旋耕刀型号:R245 起垄铧型式:三角铧+可调双翼分土板 起垄铧数量（个）:6 起垄铧间距（cm):50-75 垄高（cm):20-25 限深轮型式:刚性镇压轮 限深轮数量（个）:2 限深轮直径直径×宽度（mm):ф300×200 | 非通用类
耕整地机械 | 整地机械 | 联合整地机 | 3M-4M深松联合整地机 | 深松整地联合作业机 | 山东奥龙农业机械制造有限公司 | 1SZL-310 | 3800 | 0 | 结构尺寸（长*宽*高mm）:2200×3210×1280 整机质量（kg）:1010 配套动力（kw）:≥99.2 整地机构型式:卧式旋耕机 深松铲机构型式:全方位曲面铲 深松铲数量（个）:6 工作幅宽（cm）:310 铲间距（cm）:72（中间）、52（两侧） 传动机构型式:中间齿轮 深松深度（cn）:≥25 整地深度（cm）:≥8 作业速度（km/h）:2～3 作业小时生产率（hm²/h）:0.6～0.9 复式作业功能:深松、旋耕 | 非通用类
耕整地机械 | 整地机械 | 联合整地机 | 3M-4M深松联合整地机 | 深松起垄联合耕整机 | 西安亚澳农机股份有限公司 | 1GZN-300 | 3800 | 0 | 结构尺寸（长*宽*高mm）:1950x3250x1550 整机质量（kg）:1280 配套动力（kw）:73.5-117.6 工作幅宽（mm):3000 耕深深松（cm):20-35 耕深旋耕（cm):8-18 深松铲结构型式:凿形铲 深松铲数量（个）:6 铲间距（cm):50-75 深松铲调节范围（cm):15 传动方式（侧边传动/中间传动）:中间传动 挂接方式:三点悬挂 动力输出轴转速（r/min):540、760、1000 作业速度（km/h):2-8 运输间隙（mm):≥300 旋耕刀辊设计转速:250、280、310 旋耕刀辊最大回转半径（mm):245 旋耕刀辊总安装刀数（把）:80 旋耕刀型号:R245 起垄铧型式:三角铧+可调双翼分土板 起垄铧数量（个）:6 起垄铧间距（cm):50-75 垄高:20-25 限深轮型式:刚性镇压轮 限深轮数量（个）:2 限深轮直径×宽度:Ф300×200 | 非通用类
耕整地机械 | 整地机械 | 联合整地机 | 3M-4M深松联合整地机 | 深松整地联合作业机 | 山东大华机械有限公司 | 1SZL-350 | 3800 | 0 | 结构尺寸（长*宽*高mm）:3120×4400×1500 整机质量（kg）:2350 配套动力（kw）:154.4～191.1 深松铲结构形式:弧面倒梯形 深松铲数量:6个 工作幅宽:350cm 铲间距:中间55cm,两侧70cm 传动机构形式:中间齿轮传动 深松耕深:18~45cm 整地耕深:8~18cm 作业速度:2~5km/h 作业小时生产率:0.70~1.75hm2/h 整地机构型式:卧式旋耕 | 非通用类
耕整地机械 | 整地机械 | 联合整地机 | 3M-4M深松联合整地机 | 全方位深松整地联合作业机 | 河北双天机械制造有限公司 | 1SZL-300Q | 3800 | 0 | 结构尺寸（长*宽*高mm）:2690×3400×1430 整机质量（kg）:1700 配套动力（kw）:88.2-147.1 结构型式:悬挂式 作业速度（km/h）:2-5 作业小时生产率hm²/h:0.5-1.4 工作幅宽(cm):300 铲间距(cm):50 深松铲结构形式:偏柱式（曲面铲） 深松铲排列方式:前2中2后2 深松铲数量（个）:6 耕深(cm):深松25-35，整地12-16 刀辊设计转速(r/min):262/296 刀辊最大回转半径(mm):250 总安装刀数(个):84 刀轴传动方式:中间齿轮传动 | 非通用类 | 河北
耕整地机械 | 整地机械 | 联合整地机 | 4M-6M深松联合整地机 | 深松起垄联合耕整机 | 西安亚澳农机股份有限公司 | 1GZN-420 | 4750 | 0 | 结构尺寸（长*宽*高mm）:1950x4450X1550 整机质量（kg）:1440 配套动力（kw）:95.5-147 工作幅宽（mm):4200 耕深深松（cm):20-35 耕深旋耕（cm):8-18 深松铲结构形式:凿形铲 深松铲数量（个）:6 铲间距（cm):50-75 深松铲调节范围（cm):15 传动方式（侧边传动/中间传动）:中间传动 挂接方式:三点悬挂 动力输出轴转速（r/min):540、760、1000 作业速度（km/h):2-8 旋耕刀辊设计转速(r/min):250、280、310 旋耕刀辊最大回转半径（mm):245 旋耕刀辊总安装刀数（把）:116 旋耕刀型号:R245 起垄铧形式:三角铧+可调双翼分±板 起垄铧数量（个）:8 起垄铧间距（cm):50-75 垄高（cm):20-25 限深轮形式:刚性镇压轮 限深轮数量（个）:2 限深轮（直径×宽度）:ф300×200 | 非通用类
耕整地机械 | 整地机械 | 联合整地机 | 4M-6M深松联合整地机 | 深松整地联合作业机 | 山东大华机械有限公司 | 1SZL-420 | 4750 | 0 | 结构尺寸（长*宽*高mm）:2930×5030×1515 整机质量（kg）:2900 配套动力（kw）:154.4～191.1 深松铲结构型式:弧面倒梯形 深松铲数量:8 工作幅宽:420cm 铲间距:中间55cm 两侧60cm 传动机构型式:中间齿轮传动 深松深度:18~45cm 整地深度:8~18cm 作业速度:2~5km/h 作业小时生产率:0.84~2.10hm2/h 整地机构型式:卧式旋耕 | 非通用类
耕整地机械 | 整地机械 | 联合整地机 | 复式少、免耕联合整地机 | 深松整地联合作业机 | 山东德农农业机械制造有限责任公司 | 1ZS-350 | 15770 | 0 | 结构尺寸（长*宽*高mm）:3910*3700*1580 整机质量（kg）:1795 配套动力（kw）:154.4-209.6 工作宽幅（mm）:3500 作业速度（km/h）:4-8 作业小时生产率（hm²/h）:1.4-2.5 深松铲形式:凿形 深松铲数量:13 深松深度（mm）:250-400 耙组配置型式:偏置 设计耙深（mm）:60-100 耙片数量（个）:34（缺口盘）/4（圆盘） 耙片直径（mm）:480 | 非通用类 | 山东
种植施肥机械 | 播种机械 | 条播机 | 12-18行条播机 | 小麦施肥播种机 | 保定市鑫飞达农机装备有限公司 | 2BMF-16 | 1100 | 0 | 结构尺寸（长*宽*高mm）:1970×2620×1115 整机质量（kg）:430 配套动力（kw）:36.8～51.5 结构形式:悬挂式 幅宽:240cm 工作行数:16行 行距:15cm 排种器形式:外槽轮 排种器数量:16个 排量调节方式:螺纹调节 开沟器型式:双圆盘 传动机构形式:链传动 地轮直径:32cm | 非通用类
种植施肥机械 | 播种机械 | 条播机 | 12-18行条播机 | 小麦播种机 | 河北农哈哈机械集团有限公司 | 2BXF-16 | 1100 | 0 | 结构尺寸（长*宽*高mm）:1900*2670*1260 整机质量（kg）:420 配套动力（kw）:22-36.8 幅宽:240cm 工作行数:16行 行距:15cm 排种器形式:外槽轮式 排种器数量:16个 排肥器形式:外槽轮式 排肥器数量:16个 排量调节方式:变速箱 开沟器形式:双圆盘式 传动机构型式:链传动 | 非通用类
种植施肥机械 | 播种机械 | 条播机 | 12-18行条播机 | 条播机 | 连云港市连发机械有限公司 | 2BF-12 | 1100 | 0 | 结构尺寸（长*宽*高mm）:1500×2460×1200 整机质量（kg）:335 配套动力（kw）:44.1～55.1 播种行数（行）：:12 工作幅宽（㎝）:200 排种器型式:外槽轮式 排种器数量:12个 排肥器型式:外槽轮式 排肥器数量:12个 传动机构型式:镇压轮链传动 开沟器型式:双圆盘式 开沟器数量:12个 镇压轮型式:整体圆筒式 镇压轮直径（㎝）:35 与拖拉机连接方式:三点悬挂 | 非通用类
种植施肥机械 | 播种机械 | 条播机 | 12-18行条播机 | 小麦施肥播种机 | 保定市鑫飞达农机装备有限公司 | 2BMF-14 | 1100 | 0 | 结构尺寸（长*宽*高mm）:1880×2340×1100 整机质量（kg）:390 配套动力（kw）:25.7～36.8 行距（cm）:15 工作幅宽（cm）:210 排种器（形式/数量）:外槽轮/14个 排肥器（形式/数量）:外槽轮/14个 传动机构形式:链条齿轮传动 开沟器形式:双圆盘式 地轮（形式/直径）:滚笼/32cm 无参数:无参数 无参数:无参数 无参数:无参数 | 非通用类
种植施肥机械 | 播种机械 | 条播机 | 12-18行条播机 | 小麦播种机 | 河北农哈哈机械集团有限公司 | 2BX-16 | 1100 | 0 | 结构尺寸（长*宽*高mm）:1900*2670*1270 整机质量（kg）:390 配套动力（kw）:22-36.8 幅宽:240cm 工作行数:16行 行距:15cm 排种器形式:外槽轮式 排种器数量:16个 种箱结构型式:多行合并 种箱容积:126L 排量调节方式:变速箱 开沟器形式:双圆盘式 传动机构型式:链传动 | 非通用类
种植施肥机械 | 播种机械 | 条播机 | 12-18行条播机 | 小麦播种机 | 河北农哈哈机械集团有限公司 | 2BXF-14 | 1100 | 0 | 结构尺寸（长*宽*高mm）:1950*2450*1270 整机质量（kg）:390 配套动力（kw）:20-35 行距（cm）:15 工作行数:14行 工作幅宽（cm）:210 排种器形式:外槽轮式 排种器数量:14个 排肥器形式:外槽轮式 排肥器数量 :14个 传动机构形式:链传动 开沟器形式:双圆盘式 地轮形式:滚笼式 地轮直径（cm）:34 | 非通用类
种植施肥机械 | 播种机械 | 条播机 | 12-18行条播机 | 小麦施肥播种机 | 任丘市双印农业机械制造有限公司 | 2BXF-16 | 1100 | 0 | 结构尺寸（长*宽*高mm）:2100*2600*1350 整机质量（kg）:375 配套动力（kw）:36.8-58.8 结构型式:机械式/悬挂式 作业速度范围（Km/h）:4-6 作业小时生产率（hm2/h）:1.0-1.2 行距（mm）:150 工作行数（行）:16 工作幅宽（m） :2.4 排种排肥器型式:外槽轮式 排种排肥器数量（个）:种：16/肥：16 排种排肥器驱动方式:滚笼驱动 种肥箱容积（L*个）:241/241 排量调节方式:种：档位调节+螺旋手柄/肥：螺纹手柄 传动机构型式:链传动 开沟器型式:双圆盘 开沟器数量（个）:种：16/肥：16 开沟器深度调节范围（mm）:200-500 地轮型式:滚笼 地轮直径（mm）:350 地轮高度调节范围（mm）:0-130 覆土器型式:覆土板 镇压器型式:地轮 | 非通用类
种植施肥机械 | 播种机械 | 条播机 | 12-18行条播机 | 小麦播种机 | 河北农哈哈机械集团有限公司 | 2BXF-12 | 1100 | 0 | 结构尺寸（长*宽*高mm）:1710*2050*1270 整机质量（kg）:340 配套动力（kw）:20-35 行距（cm）:15 工作行数:12行 工作幅宽（cm）:180 排种器形式:外槽轮式 排种器数量:12个 排肥器形式:外槽轮式 排肥器数量:12个 传动机构形式:链传动 开沟器形式:双圆盘式 地轮形式:滚笼式 地轮直径（cm）:34 | 非通用类
种植施肥机械 | 播种机械 | 条播机 | 12-18行条播机 | 小麦播种机 | 河北农哈哈机械集团有限公司 | 2BX-14 | 1100 | 0 | 结构尺寸（长*宽*高mm）:1950*2310*1280 整机质量（kg）:340 配套动力（kw）:20-35 幅宽:210cm 工作行数:14行 行距:15cm 排种器形式:外槽轮式 排种器数量:14个 种箱结构型式:多行合并 种箱容积:110L 排量调节方式:变速箱 开沟器形式:双圆盘式 地轮形式:滚笼 | 非通用类
种植施肥机械 | 播种机械 | 条播机 | 12-18行条播机 | 小麦施肥播种机 | 任丘市双印农业机械制造有限公司 | 2BXF-14 | 1100 | 0 | 结构尺寸（长*宽*高mm）:1800*2450*1350 整机质量（kg）:340 配套动力（kw）:22-36.8 结构型式:机械式/悬挂式 作业速度范围（Km/h）:4-6 作业小时生产率（hm2/h）:0.8-1.0 行距（mm）:150 工作行数（行）:14 工作幅宽（m） :2.1 排种排肥器型式:外槽轮式 排种排肥器数量（个）:种：14/肥：14 排种排肥器驱动方式:滚笼驱动 种肥箱容积（L*个）:225/225 排量调节方式:种：档位调节+螺旋手柄/肥：螺纹手柄 传动机构型式:链传动 开沟器型式:双圆盘 开沟器数量（个）:种：14/肥：14 开沟器深度调节范围（mm）:200-500 地轮型式:滚笼 地轮直径（mm）:350 地轮高度调节范围（mm）:0-130 覆土器型式:覆土板 镇压器型式:地轮 | 非通用类
种植施肥机械 | 播种机械 | 条播机 | 12-18行条播机 | 施肥播种机 | 江苏清淮机械有限公司 | 2BF-14(14) | 1100 | 0 | 结构尺寸（长*宽*高mm）:2137×2460×1220 整机质量（kg）:260 配套动力（kw）:40.4-55.1 行距:15cm可调 工作行数:14行 工作幅宽:210cm 肥料箱容积:133L 种子箱容积:116L 与拖拉机连接方式:标准三点悬挂 运动间隙:≥ 300 排种器数量:14个 排肥器数量:14个 开沟器数量:14个 | 非通用类
种植施肥机械 | 播种机械 | 条播机 | 12-18行条播机 | 小麦宽幅精量播种机 | 郓城县工力有限公司 | 2BJK-9*2 | 1100 | 0 | 结构尺寸（长*宽*高mm）:1315*2530*1180 整机质量（kg）:295 配套动力（kw）:37-48 工作行数（行）:9*2 行距（cm）:27（可调） 排种器数量（个）:9*2 传动机构:链条传动 工作幅宽（cm）:220 排钟器型式:窝眼轮式 开沟器型式:锄铲式 地轮型式:橡胶辐板圆轮 地轮直径（cm）:Φ39 排种器型式:/ | 非通用类
种植施肥机械 | 播种机械 | 条播机 | 12-18行条播机 | 小麦播种机 | 河北农哈哈机械集团有限公司 | 2BX-12 | 1100 | 0 | 结构尺寸（长*宽*高mm）:1680*1980*1280 整机质量（kg）:290 配套动力（kw）:11-13 幅宽:180cm 工作行数:12行 行距:15cm 排种器形式:外槽轮式 排种器数量:12个 种箱结构型式:多行合并 种箱容积:93L 排量调节方式:变速箱 开沟器形式:双圆盘式 传动机构型式:链传动 | 非通用类
种植施肥机械 | 播种机械 | 条播机 | 12-18行条播机 | 小麦施肥播种机 | 任丘市双印农业机械制造有限公司 | 2BXF-12 | 1100 | 0 | 结构尺寸（长*宽*高mm）:1900*2130*1350 整机质量（kg）:315 配套动力（kw）:11-22 行距（㎝）:15 工作行数（行）:12 工作幅宽（㎝）:180 排种器形式:外槽轮 排种器数量（个）:12 排肥器形式:外槽轮 排肥器数量（个):12 传动机构形式:链传动+轴传动 开沟器形式:双圆盘 镇压器形式:轮式 地轮形式:滚笼 地轮直径（㎝）:36 | 非通用类
种植施肥机械 | 播种机械 | 条播机 | 12-18行条播机 | 小麦施肥播种机 | 保定市鑫飞达农机装备有限公司 | 2BMF-12 | 1100 | 0 | 结构尺寸（长*宽*高mm）:1880×2020×1100 整机质量（kg）:325 配套动力（kw）:18.4～25.7 结构形式:悬挂式 幅宽:180cm 工作行数:12行 行距:15cm 排种器形式:外槽轮式 排种器数量:12个 开沟器型式:双圆盘 传动机构型式:链传动 地轮形式:滚笼 地轮直径:32cm | 非通用类
种植施肥机械 | 播种机械 | 条播机 | 12-18行条播机 | 小麦播种机 | 河北神禾农业机械有限公司 | 2BXF-16 | 1100 | 0 | 结构尺寸（长*宽*高mm）:2350×2700×1030 整机质量（kg）:380 配套动力（kw）:37-59 型号:2BXF-16 行距:15㎝ 工作行数，行:16 工作幅宽:240㎝ 排种器形式:外槽轮 排种器数量，个:16 排肥器形式:外槽轮 排肥器数量，个:16 传动机构形式:链传动+轴传动 开沟器形式:双圆盘 镇压器形式:轮式 地轮形式:滚笼式 地轮直径:35㎝ | 非通用类
种植施肥机械 | 播种机械 | 条播机 | 12-18行条播机 | 小麦播种机 | 河北兴华农业机械有限公司 | 2BXF-14 | 1100 | 0 | 结构尺寸（长*宽*高mm）:2030*2500*1250 整机质量（kg）:482 配套动力（kw）:22.0-29.4 行距（cm）:15 工作行数，行:14 工作幅宽（cm）:210 排种器形式:外槽轮 排种器个数，个:14 排肥器形式:外槽轮 排肥器个数，个:7 传动机构形式:链传动 开沟器形式:双圆盘 镇压器形式:滚筒 地轮形式:滚筒 地轮直径（cm）:32 | 非通用类
种植施肥机械 | 播种机械 | 条播机 | 12-18行条播机 | 小麦宽幅精量播种机 | 郓城县工力有限公司 | 2BJK-8*2 | 1100 | 0 | 结构尺寸（长*宽*高mm）:1190*2270*1180 整机质量（kg）:255 配套动力（kw）:37-44 工作行数（行）:8*2 行距（cm）:27（可调） 排种器数量（个）:8*2 传动机构:链传动 工作幅宽（cm）:216（可调） 排种器型式:窝眼轮式 排肥器型式:不适用 排肥器数量:/ 开沟器型式:锄铲式 地轮型式:橡胶辐板圆轮 地轮直径:Φ39 | 非通用类
种植施肥机械 | 播种机械 | 条播机 | 12-18行条播机 | 小麦播种机 | 河北兴华农业机械有限公司 | 2BXF-12 | 1100 | 0 | 结构尺寸（长*宽*高mm）:1760*2200*1250 整机质量（kg）:328 配套动力（kw）:18.4-25.7 行距（cm）:15 工作行数，行:12 排种器形式:外槽轮 排种器数量，个:12 排肥器形式:外槽轮 排肥器数量， 个:12 传动机构形式:传动轴+链传动 工作幅宽（cm）:180 镇压器形式:滚筒 地轮形式:滚筒 地轮直径（cm）:32 | 非通用类
种植施肥机械 | 播种机械 | 条播机 | 12-18行条播机 | 谷物精少量施肥播种机 | 驻马店市中农农业机械有限公司 | 2BFD-12 | 1100 | 0 | 结构尺寸（长*宽*高mm）:1570×2400×1130 整机质量（kg）:330 配套动力（kw）:36.8~58.8 规格型号:2BFD-12 行距:17cm 工作行数:12行 工作幅宽:220cm 排种器型式:外槽轮 排种器数量:12个 排肥器型式:外槽轮 排肥器数量:6个 地轮型式:辊式 地轮直径:30cm 传动机构:链条 开沟器:圆盘式 | 非通用类
种植施肥机械 | 播种机械 | 条播机 | 12-18行条播机 | 小麦宽幅精量播种机 | 郓城县工力有限公司 | 2BJK-12 | 1100 | 0 | 结构尺寸（长*宽*高mm）:1150×1760×1170 整机质量（kg）:170 配套动力（kw）:11~14 工作行数（行）:12 工作幅宽（cm）:162 行距（cm）:窄8.0 宽19.0 排种器数量（个）:12 排种器型式:外囊孔 传动机构型式:链传动 开沟器型式:锄铲式 地轮型式:橡胶圆轮 地轮直径（cm）:Φ38 排肥器型式:/ | 非通用类
种植施肥机械 | 播种机械 | 条播机 | 12-18行条播机 | 小麦播种机 | 河北兴华农业机械有限公司 | 2BXF-19 | 1100 | 0 | 结构尺寸（长*宽*高mm）:1700*2850*1200 整机质量（kg）:470 配套动力（kw）:36.8-58.8 行距（cm）:13 工作行数，行:19 工作幅宽（cm）:250 排种器形式:外槽轮 排种器个数，个:19 排肥器形式:外槽轮 排肥器个数，个:19 传动机构形式:链传动 开沟器形式:双圆盘 地轮形式:轮式滚筒 地轮直径（cm）:30 镇压形式:轮式滚筒 | 非通用类
种植施肥机械 | 播种机械 | 条播机 | 12-18行条播机 | 施肥播种机 | 石家庄农业机械股份有限公司 | 2BFT-12 | 1100 | 0 | 结构尺寸（长*宽*高mm）:1400*2290*990 整机质量（kg）:395 配套动力（kw）:15-37 行距:17.5cm 工作行数:12行 工作幅宽:210cm 排种器形式:铁制外槽轮（12个） 排肥器形式:铁制外槽轮（12个） 传动机构形式:链条传动、 开沟器形式:双轴承双圆盘 地轮形式:滚笼式 地轮直径:32cm 型号：:2BFT-12 | 非通用类 | 河北
种植施肥机械 | 播种机械 | 条播机 | 12-18行条播机 | 旋耕条播机 | 河南豪丰农业装备有限公司 | 2BFG-12(6)(210) | 1100 | 0 | 结构尺寸（长*宽*高mm）:2130×2410×1400 整机质量（kg）:980 配套动力（kw）:62.5～80.8 结构型式:三点悬挂机械式 作业速度范围:0.69～1.39m/s 作业小时生产率:0.45～0.9h㎡/h 工作幅宽:212cm 耕深:≥12cm 旋耕部分传动方式:中间传动 刀辊设计转速:278/310 r/min 刀辊最大回转半径:245mm 旋耕刀型号:ⅠT245/ⅠT245左 总安装刀数:60把 行距:17cm 工作行数:12行 排种/肥器型式:外槽轮 排种/肥器数量:12/6个 驱动方式:滚筒 种/肥箱容积:93/135L 排量调节方式:螺杆 播种部分传动机构型式:链条 开沟器型式:圆盘/箭铲式（播种/施肥） 开沟器数量:12/6个（种/肥） 深度调节范围:20～50/50～90mm（种/肥） 地轮型式:滚筒 直径:φ400mm 高度调节范围:0～120mm 镇压器型式:滚筒 | 非通用类 | 河南
种植施肥机械 | 播种机械 | 条播机 | 12-18行条播机 | 旋耕条播机 | 河南豪丰农业装备有限公司 | 2BFG-14(8)(230) | 1100 | 0 | 结构尺寸（长*宽*高mm）:2250×2700×1400 整机质量（kg）:1072 配套动力（kw）:66.15～88.2 结构型式:三点悬挂机械式 作业速度范围:2.48～5km/h 作业小时生产率:0.47～0.73h㎡/h 工作幅宽:233cm 耕深:≥12cm 旋耕部分传动方式:中间传动 刀辊设计转速:278/310 r/min 刀辊最大回转半径:245mm 旋耕刀型号:ⅠT245/ⅠT245左 总安装刀数:68把 行距:170mm 工作行数:14行 排种/肥器型式:外槽轮 排种/肥器数量:14/8个 驱动方式:滚筒 种/肥箱容积:100/175L 排量调节方式:螺杆 传动机构型式:链条 开沟器型式:圆盘 开沟器数量:14个 深度调节范围:0～40mm 地轮型式/直径:滚筒/400mm 高度调节范围:0～120mm 镇压器型式:滚筒 | 非通用类 | 河南
种植施肥机械 | 播种机械 | 条播机 | 12-18行条播机 | 旋耕条播机 | 河南豪丰农业装备有限公司 | 2BFGQ-12(6)(230) | 1100 | 0 | 结构尺寸（长*宽*高mm）:2095×2650×1390 整机质量（kg）:1038 配套动力（kw）:66.15～88.2 结构型式:三点悬挂机械式 作业速度范围:0.69～1.39m/s 作业小时生产率:0.4～0.67h㎡/h 工作幅宽:233cm 耕深:≥12cm 旋耕部分传动方式:中间传动 刀辊设计转速:278/310 r/min 刀辊最大回转半径:245mm 旋耕刀型号:PⅠ245/PⅠ245左 总安装刀数:128把 条播部分行距:20（24+16）cm 工作行数:12行 排种/肥器型式:外槽轮 排种/肥器数量:12/6个 驱动方式:滚筒 种/肥箱容积:95/140L 排量调节方式:螺杆 传动机构型式:链条 开沟器型式:圆盘+圆管 开沟器数量:6+6个 深度调节范围:0～40mm 地轮型式/直径:滚筒/400mm 高度调节范围:0～120mm 镇压器型式:滚筒 | 非通用类 | 河南
种植施肥机械 | 播种机械 | 条播机 | 12-18行条播机 | 谷物精少量施肥播种机 | 河南农有王农业装备科技股份有限公司 | 2BFD-12 | 1100 | 0 | 结构尺寸（长*宽*高mm）:1650×2700×1370 整机质量（kg）:570 配套动力（kw）:36.75-58.8 行距（cm）:20 工作幅宽（cm）:240 排种器型式:外槽轮、窝眼组合式 数量（个）:12 排肥器型式:外槽轮式 数量（个）:6 地轮型式:镇压辊式 地轮直径（cm）:33 传动机构:链条 开沟器型式:圆盘式 | 非通用类 | 河南
种植施肥机械 | 播种机械 | 条播机 | 12-18行条播机 | 旋耕施肥播种机 | 河南沃正实业有限公司 | 2BXS-12A | 1100 | 0 | 结构尺寸（长*宽*高mm）:2110×2390×1300 整机质量（kg）:760 配套动力（kw）:51.5～66.2 理论前进速度:0.69～1.39m/s 工作效率:0.40～0.67h㎡/h 工作效率:2.0m 工作行数:12行 耕深:8～16cm 传动方式:中间齿轮传动 刀轴设计转速:280r/min 总安装刀数:60把 旋耕刀型号:IT245 开沟器型式:圆盘式/箭铲式（播种/排肥） | 非通用类 | 河南
种植施肥机械 | 播种机械 | 条播机 | 12-18行条播机 | 谷物施肥播种机 | 西安户县双永农具制造有限公司 | 2BF-12 | 1100 | 0 | 结构尺寸（长*宽*高mm）:1750*2350*1130 整机质量（kg）:408 配套动力（kw）:29.4-36.8 工作行数（行）:12 工作幅宽（cm）:210 行距（cn）:17.5 传动机构形式:链传动 排种器形式:外槽轮式 排种器数量（个）:12 排肥器形式:外槽轮式 排肥器数量（个）:6 开沟器形式:双圆盘 开沟器数量（个）:12+6 输种管形式:塑料波纹管 输肥管形式:塑料波纹管 地轮型式:镇压轮 地轮直径（cm）:34.5 | 非通用类 | 陕西
种植施肥机械 | 播种机械 | 条播机 | 12-18行条播机 | 施肥播种机 | 江苏清淮机械有限公司 | 2BF-16(8) | 1100 | 0 | 结构尺寸（长*宽*高mm）:2137*2760*1220mm 整机质量（kg）:305KG 配套动力（kw）:47.8-58.8kw 作业幅宽（mm）:2475mm 播种行数:16 施肥行数:8 种箱容积（L）:131L 肥箱容积（L）:131L 传动方式:地轮传动 与拖拉机连接形式:标准三点悬挂 播种量（kg/h㎡）:150-450kg/h㎡ 施肥量（kg/h㎡）:150-900kg/h㎡ 开沟器数量:16 | 非通用类 | 江苏
种植施肥机械 | 播种机械 | 条播机 | 19-24行条播机 | 施肥播种机 | 石家庄农业机械股份有限公司 | 2BF-24 | 4270 | 0 | 结构尺寸（长*宽*高mm）:3930*4350*2320 整机质量（kg）:1450 配套动力（kw）:40.4-88.2 行距:15 cm 工作行数:24 行 排种器形式:铁制外槽轮 （24个） 排肥器形式:铁制外槽轮 （24个） 传动机构形式:链条传动 开沟器形式:双轴承双圆盘式 地轮形式：:橡胶充气轮胎 工作幅宽：:360 cm 地轮直径：:95 cm 型号:2BF-24 | 非通用类
种植施肥机械 | 播种机械 | 条播机 | 19-24行条播机 | 小麦施肥播种机 | 保定市鑫飞达农机装备有限公司 | 2BMF-24 | 4270 | 0 | 结构尺寸（长*宽*高mm）:3390×4200×1370 整机质量（kg）:1230 配套动力（kw）:58.8～66.2 行距（cm）:15 工作幅宽（cm）:360 排种器（形式/数量）:外槽轮式/24个 排肥器（形式/数量）:外槽轮式/24个 传动机构形式:链条齿轮传动 开沟器形式:双圆盘式 地轮（形式/直径）:充气轮胎/72 无参数:无参数 无参数:无参数 无参数:无参数 | 非通用类
种植施肥机械 | 播种机械 | 条播机 | 19-24行条播机 | 施肥播种机 | 石家庄农业机械股份有限公司 | 2BFX-24 | 4270 | 0 | 结构尺寸（长*宽*高mm）:2320*3900*1445 整机质量（kg）:1080 配套动力（kw）:55-74 行距:15cm 工作行数:24行 工作幅宽:360cm 排种器形式:铁制外槽轮（24个） 排肥器形式:外槽轮（24个） 传动机构形式:链传动 开沟器形式:双轴承双圆盘式 地轮形式:橡胶充气轮 地轮直径:68cm 型号:2BFX-24 | 非通用类
种植施肥机械 | 播种机械 | 条播机 | 19-24行条播机 | 小麦播种机 | 保定市鑫飞达农机装备有限公司 | 2BMF-20 | 4270 | 0 | 结构尺寸（长*宽*高mm）:2500×3300×1540 整机质量（kg）:1100 配套动力（kw）:51.5～66.2 行距（cm）:15 工作幅宽（cm）:300 排种器（形式/数量）:多槽轮式/20个 排肥器（形式/数量）:外槽轮式/20个 传动机构形式:链传动 开沟器形式:双圆盘式 镇压器形式:轮式 地轮（形式/直径）:充气轮胎/φ66 播种行数（行）:20 无参数:无参数 | 非通用类
种植施肥机械 | 播种机械 | 条播机 | 19-24行条播机 | 小麦播种机 | 河北农哈哈机械集团有限公司 | 2BXF-20 | 4270 | 0 | 结构尺寸（长*宽*高mm）:2050*3490*1400 整机质量（kg）:1000 配套动力（kw）:55-74 行距:15cm 工作行数:20行 工作幅宽:300cm 排种器形式:滚齿式 排种器数量:20个 排肥器形式:外槽轮式 排肥器数量:20个 传动机构型式:链条传动 开沟器形式:双圆盘式 镇压器形式:滚轮式 | 非通用类
种植施肥机械 | 播种机械 | 条播机 | 19-24行条播机 | 带状旋耕施肥播种机 | 郓城县工力有限公司 | 2BFG-12(10)(230) | 4270 | 0 | 结构尺寸（长*宽*高mm）:2280×2680×1400 整机质量（kg）:1098 配套动力（kw）:≥70 旋耕部分刀辊设计转速（r/min）:340 条播部分排钟/肥器型式:外囊空式/外操轮式 条播部分排钟/肥器数量:12×2/10 开沟器型式:圆盘式 纯工作小时生产率（h㎡/h）:0.53~0.80 深松调节范围（mm）:30~50 旋耕部分耕深:≥12 旋耕部分传动方式:中间齿轮传动 旋耕部分刀辊设计转速（r/min）:340 条播部分传动方式:侧两边链传动 条播部分排钟/肥器型式:外囊空式/外操轮式 开沟器深度调节范围（mm）:30~50 条播部分排钟/肥器数量:12×2/10 旋耕部分幅宽（cm）:230 开沟器型式:圆盘式 深松调节范围（mm）:30~50 旋耕部分传动方式:中间齿轮传动 条播部分传动方式:侧两边链传动 开沟器深度调节范围（mm）:30~50 旋耕部分幅宽（cm）:230 | 非通用类
种植施肥机械 | 播种机械 | 条播机 | 19-24行条播机 | 小麦播种机 | 河北神禾农业机械有限公司 | 2BX-20 | 4270 | 0 | 结构尺寸（长*宽*高mm）:1890×4400×1650 整机质量（kg）:1126 配套动力（kw）:66-88 型号规格:2BX-20 作业速度范围㎞/h:8㎞/h-11㎞/h 作业小时生产率:2.4hm²/h-3.96hm²/h 行距:150㎜-180㎜ 工作行数:20行 工作幅宽:3.0m-3.6m 排种/肥器型式:外槽轮 排种/肥器数量:20个 排种/肥器驱动方式:轴传动 种/肥箱容积:380L/380L 排量调节方式:波条 传动机构型式:链传动 开沟器型式:双圆盘 开沟器数量:20个 开沟器深度调节范围:5㎜-20㎜ 地轮型式:充气轮胎 地轮直径:720㎜ 地轮高度调节范围:10㎜-40㎜ 覆土器型式:覆土钩 镇压器型式:轮式 | 非通用类
种植施肥机械 | 播种机械 | 条播机 | 19-24行条播机 | 小麦宽幅精量播种机 | 郓城县工力有限公司 | 2BJK-24 | 4270 | 0 | 结构尺寸（长*宽*高mm）:1340×2800×1180 整机质量（kg）:345 配套动力（kw）:44~59 作业幅宽（cm）:270 行距（cm）:窄8.0 宽14.5 排种器数量（个） :24 工作行数（行）:24 作业幅宽（cm）:270 排种器型式:外囊孔 传动机构型式:链传动 开沟器型式:锄铲式 地轮型式:橡胶圆轮 地轮直径（cm）:Φ38 | 非通用类
种植施肥机械 | 播种机械 | 条播机 | 25行及以上条播机 | 施肥播种机 | 石家庄农业机械股份有限公司 | 2BF-36 | 4750 | 0 | 结构尺寸（长*宽*高mm）:4120*6900*2500 整机质量（kg）:2250 配套动力（kw）:55.1-132.3 行距：:15 cm 工作行数：:36 行 工作幅宽：:540 cm 排种器形式:铁质外槽轮： (36）个 排肥器形式:铁质外槽轮 （36)个 传动机构形式：:链传动 开沟器形式：:双圆盘式 地轮形式：:充气轮胎 型号：:2BF-36 镇压器形式:覆土环 地轮直径：:Φ90 | 非通用类
种植施肥机械 | 播种机械 | 条播机 | 25行及以上条播机 | 小麦施肥播种机 | 保定市鑫飞达农机装备有限公司 | 2BMF-28 | 4750 | 0 | 结构尺寸（长*宽*高mm）:246045001530 整机质量（kg）:1590 配套动力（kw）:66.2～73.5 行距（cm）:15 工作宽幅（cm）:420 排种器（形式/数量）:铁制外槽轮/28个 排肥器（形式/数量）:铁制外槽轮/28个 传动机构形式:链传动 开沟器形式:双圆盘式 镇压器形式:轮式 地轮（形式/直径）:充气轮胎/60 无参数:无参数 无参数:无参数 | 非通用类
种植施肥机械 | 播种机械 | 条播机 | 25行及以上条播机 | 施肥播种机 | 石家庄农业机械股份有限公司 | 2BFY-28 | 4750 | 0 | 结构尺寸（长*宽*高mm）:3760*7960*1660 mm 整机质量（kg）:1680+550 kg 配套动力（kw）:44.1-95.5 kw 型号:2BFY-28 行距:15 cm 工作行数:28 行 工作幅宽:420 cm 排种器形式:铁制外槽轮 排种器数量:28 个 排肥器形式:铁制外槽轮 排肥器数量:28 个 传动机构形式:链条传动 开沟器形式:双轴承双圆盘式 地轮形式:橡胶充气轮胎 地轮直径:92 cm | 非通用类
种植施肥机械 | 播种机械 | 条播机 | 25行及以上条播机 | 小麦播种机 | 保定市鑫飞达农机装备有限公司 | 2BMF-25 | 4750 | 0 | 结构尺寸（长*宽*高mm）:2500×4130×1540 整机质量（kg）:1320 配套动力（kw）:58.8～66.2 行距（cm）:15 工作幅宽（cm）:375 排种器（形式/数量）:外槽轮式/25个 排肥器（形式/数量）:外槽轮式/25个 传动机构形式: 链传动 开沟器形式:双圆盘式 地轮（形式/直径）::充气轮胎/66cm 镇压器形式:轮式 无参数:无参数 无参数:无参数 | 非通用类
种植施肥机械 | 播种机械 | 条播机 | 25行及以上条播机 | 带状旋耕施肥播种机 | 郓城县工力有限公司 | 2BFG-16(14)(280) | 4750 | 0 | 结构尺寸（长*宽*高mm）:2280×3160×1400 整机质量（kg）:1348 配套动力（kw）:≥81 旋耕部分耕深（cm）:≥12 旋耕部分传动方式:中间齿轮传动 旋耕部分刀辊设计转速（r/min）:340 条播部分排钟/肥器型式:外囊空式/外槽轮式 条播部分排钟/肥器数量（个）:16×2/14 开沟器型式:圆盘式 开沟器深度调节范围（mm）:30~50 纯工作小时生产率（h㎡/h）:0.67~1.0 条播部分传动方式:侧边链传动 开沟器型式:圆盘式 旋耕部分幅宽（cm）:280 | 非通用类
种植施肥机械 | 播种机械 | 条播机 | 25行及以上条播机 | 小麦施肥播种机 | 保定市鑫飞达农机装备有限公司 | 2BMF-36 | 4750 | 0 | 结构尺寸（长*宽*高mm）:3850×6850×1460 整机质量（kg）:1910 配套动力（kw）:66.2～73.5 结构形式:牵引式 幅宽:540cm 工作行数:36行 行距:15cm 排种器形式:外槽轮式 排种器数量:36 排量调节方式:螺纹调节 开沟器型式:双圆盘 传动机构型式:链传动 地轮直径:70cm | 非通用类
种植施肥机械 | 播种机械 | 条播机 | 25行及以上条播机 | 条播机 | 黑龙江贝克锐斯现代农业科技有限公司 | 2B-28(Pronto4DC) | 4750 | 0 | 结构尺寸（长*宽*高mm）:4900×4300×2950 整机质量（kg）:9500 配套动力（kw）:154 作业速度范围（km/h）:4~12 行距:143 工作行数:28 工作幅宽:4000 排种器:28 排肥器:28 种/肥箱容积（L）:1520/2280 排量调节方式:电控 传动机构型式:PTO/液压 结构型式:牵引式 | 非通用类 | 黑龙江
种植施肥机械 | 播种机械 | 条播机 | 6行及以下条播机 | 小麦宽幅施肥播种机 | 保定市鑫飞达农机装备有限公司 | 2BMF-6 | 360 | 0 | 结构尺寸（长*宽*高mm）:1860×1720×1100 整机质量（kg）:275 配套动力（kw）:18.4～22 行距（cm）:28 幅宽（cm）:168 排种器形式:外槽轮 排种器数量（个）:6 排肥器形式:外槽轮 排肥器数量（个）:4 传动机构形式:链传动 工作行数（行）:6 排量调节方式:螺纹调节 地轮形式:滚笼 | 非通用类
种植施肥机械 | 播种机械 | 条播机 | 6行及以下条播机 | 小麦宽幅免耕精量播种机 | 台前县金园农业机械有限公司 | 2BX-6 | 360 | 0 | 结构尺寸（长*宽*高mm）:1280*1700*1060 整机质量（kg）:148 配套动力（kw）:12-15 行距（cm）:20~30 工作行数（行）:6 工作幅宽（cm）:120~180 排种器型式:外槽轮 排种器数量（个）:6 地轮型式:镇压轮 地轮直径（cm）:38 传动机构:链条 开沟器:扁铲式 防堵工作部件形式:防缠绕筒 | 非通用类
种植施肥机械 | 播种机械 | 条播机 | 6行及以下条播机 | 小麦播种机 | 河北农哈哈机械集团有限公司 | 2BXF-6 | 360 | 0 | 结构尺寸（长*宽*高mm）:1780*1520*1270 整机质量（kg）:240 配套动力（kw）:15-20 行距（cm）:22 工作行数:6行 工作幅宽（cm）:132 排种器形式:外槽轮式 排种器数量:6个 排肥器形式:外槽轮式 排肥器数量 :6个 传动机构形式:链传动 开沟器形式:双圆盘式 地轮形式:滚笼式 地轮直径（cm）:34 | 非通用类
种植施肥机械 | 播种机械 | 条播机 | 6行及以下条播机 | 小麦播种机 | 河北神禾农业机械有限公司 | 2BXF-9 | 360 | 0 | 结构尺寸（长*宽*高mm）:2000×1700×1030 整机质量（kg）:260 配套动力（kw）:11-15 型号:2BXF-9 行距:15㎝ 工作行数，行:9 工作幅宽:135㎝ 排种器形式:外槽轮 排种器数量，个:9 排肥器形式:外槽轮 排肥器数量，个:9 传动机构形式:链传动+轴传动 开沟器形式:双圆盘 镇压器形式:轮式 地轮形式:滚笼式 地轮直径:35㎝ | 非通用类
种植施肥机械 | 播种机械 | 条播机 | 6行及以下条播机 | 小麦宽幅精量圆盘式播种机 | 台前县金园农业机械有限公司 | 2BMX-6Y | 360 | 0 | 结构尺寸（长*宽*高mm）:1320*1700*1060 整机质量（kg）:180 配套动力（kw）:12-15 行距（cm）:20~30 工作行数（行）:6 工作幅宽（cm）:120~180 排种器型式:外槽轮式 排种器数量（个）:6 地轮型式:镇压辊笼 地轮直径（cm）:38 传动机构:链条 开沟器:圆盘 排肥器型式:/ | 非通用类
种植施肥机械 | 播种机械 | 条播机 | 6行及以下条播机 | 小麦宽幅精少量施肥播种机 | 驻马店市中农农业机械有限公司 | 2BFJ-8 | 360 | 0 | 结构尺寸（长*宽*高mm）:2200×1050×800 整机质量（kg）:260 配套动力（kw）:36.7-58.8 规格型号:2BFJ-8 行距:24-28cm 工作行数:8行 工作幅宽:220cm 排种器型式:型孔、外槽轮式 排种器数量:8个 排肥器型式:宽齿外槽轮式 排肥器数量:4个 地轮型式:镇压辊式 地轮直径:40cm 传动机构:链轮链条 开沟器:箭铲式 | 非通用类
种植施肥机械 | 播种机械 | 条播机 | 6行及以下条播机 | 小麦宽幅精量施肥播种机 | 台前县金园农业机械有限公司 | 2BXF-6 | 360 | 0 | 结构尺寸（长*宽*高mm）:1460*1700*1060 整机质量（kg）:188 配套动力（kw）:12-15 行距（cm）:20~30 工作行数（行）:6 工作幅宽（cm）:120~180 排种器型式:外槽轮式 排种器数量（个）:6 排肥器型式:外槽轮式 排肥器数量（个）:3 地轮型式:镇压地轮 地轮直径（cm）:38 传动机构:链条 开沟器:扁铲式 | 非通用类
种植施肥机械 | 播种机械 | 条播机 | 6行及以下条播机 | 小麦宽幅精少量施肥播种机 | 驻马店市中农农业机械有限公司 | 2BFJ-6 | 360 | 0 | 结构尺寸（长*宽*高mm）:1600×1050×800 整机质量（kg）:180 配套动力（kw）:14.7-22 规格型号:2BFJ-6 行距:24-28cm 工作行数:6行 工作幅宽:160cm 排种器型式:型孔、外槽轮式 排种器数量:6个 排肥器型式:宽齿外槽轮式 排肥器数量:3个 地轮型式:镇压轮式 地轮直径:40cm 传动机构:链轮链条 开沟器:箭铲式 | 非通用类
种植施肥机械 | 播种机械 | 条播机 | 6行及以下条播机 | 小麦播种机 | 菏泽新亚机械设备有限公司 | 2BF-6 | 360 | 0 | 结构尺寸（长*宽*高mm）:1020×1630×960 整机质量（kg）:178 配套动力（kw）:13.2-18.3 播种行数（行）:6 行距（cm）:15-26 工作幅宽（cm）:90-156 排种器型式:外槽轮式 排种器数量（个）:12 排肥器型式 :外槽轮式 排肥器数量（个）:3 传动机构:地轮+链条 开沟器 :燕尾铲式 地轮型式 :平面钢轮 地轮直径（cm）:Φ34 | 非通用类
种植施肥机械 | 播种机械 | 条播机 | 6行及以下条播机 | 大豆播种机 | 淮北市华丰机械设备有限公司 | 2B-7 | 360 | 0 | 结构尺寸（长*宽*高mm）:1650*1640*1100 整机质量（kg）:180 配套动力（kw）:13.2-23.5 行距:20（可调）cm 工作行数:7行 工作幅宽:140cm 排种器形式:外槽轮 排种器数量:7个 传动机构形式:碎土轮+链传动 开沟器型式:铲锄式 地轮形式:碎土轮 地轮直径:￠34cm 纯工作小时生产率:0.4～0.67 hm2/h 备注:每个播种器播两行 | 非通用类
种植施肥机械 | 播种机械 | 条播机 | 7-11行条播机 | 小麦播种机 | 河北农哈哈机械集团有限公司 | 2BXF-9 | 830 | 0 | 结构尺寸（长*宽*高mm）:1750*1730*1270 整机质量（kg）:250 配套动力（kw）:15-20 行距（cm）:16 工作行数:9行 工作幅宽（cm）:144 排种器形式:外槽轮式 排种器数量 :9个 排肥器形式:外槽轮式 排肥器数量:9个 传动机构形式:链传动 开沟器形式:双圆盘式 地轮形式:滚笼式 地轮直径（cm）:34 | 非通用类
种植施肥机械 | 播种机械 | 条播机 | 7-11行条播机 | 小麦宽幅播种机 | 菏泽新亚机械设备有限公司 | 2BF-9 | 830 | 0 | 结构尺寸（长*宽*高mm）:1400×2350×1000 整机质量（kg）:268 配套动力（kw）:36.1-66.1 播种行数（行）:9 行距（cm）:20 工作幅宽（cm）:180 排种器形式:外槽轮式 排种器数量（个）:18 排肥器形式:外槽轮式 排肥器数量（个）:4 传动机构形式:链条、齿轮、链轮 开沟器形式:尖铲式 地轮形式:橡胶轮 地轮直径（cm）:Ф35 | 非通用类
种植施肥机械 | 播种机械 | 条播机 | 7-11行条播机 | 小麦施肥播种机 | 保定市鑫飞达农机装备有限公司 | 2BMF-9 | 830 | 0 | 结构尺寸（长*宽*高mm）:1820×1720×1100 整机质量（kg）:270 配套动力（kw）:14.7～18.4 结构形式:悬挂式 幅宽:135cm 工作行数:9行 行距:15cm 排种器形式:外槽轮式 排种器数量:9个 排量调节方式:螺纹调节 开沟器型式:双圆盘 地轮形式:滚笼 地轮直径:32cm | 非通用类
种植施肥机械 | 播种机械 | 条播机 | 7-11行条播机 | 大豆播种机 | 淮北市华丰机械设备有限公司 | 2BF-10 | 830 | 0 | 结构尺寸（长*宽*高mm）:1800*2450*1390 整机质量（kg）:268 配套动力（kw）:36.8-73.5 工作幅宽:200cm 工作行数:10行 行距:20（可调）cm 传动机构形式:碎土轮+链传动 排种器形式:外槽轮 排种器数量:10个 排肥器形式:外槽轮 排肥器数量:5个 开沟器型式:铲锄式 地轮形式:碎土轮 地轮直径:￠34cm 纯工作小时生产率:0.47～0.74 hm2/h 备注:每个播种器播两行 | 非通用类
种植施肥机械 | 播种机械 | 条播机 | 7-11行条播机 | 小麦播种机 | 河北农哈哈机械集团有限公司 | 2BX-9 | 830 | 0 | 结构尺寸（长*宽*高mm）:1700*1630*1290 整机质量（kg）:240 配套动力（kw）:8.8-13 幅宽:144cm 工作行数:9行 行距:16cm 排种器形式:外槽轮式 排种器数量:9个 种箱结构型式:多行合并 排量调节方式:变速箱 开沟器形式:双圆盘式 传动机构型式:链传动 地轮型式:滚笼 | 非通用类
种植施肥机械 | 播种机械 | 条播机 | 7-11行条播机 | 小麦播种机 | 河北神禾农业机械有限公司 | 2BX-14 | 830 | 0 | 结构尺寸（长*宽*高mm）:2300×2410×1130 整机质量（kg）:406 配套动力（kw）:26-45 型号规格:2BX-14 结构型式:悬挂式 作业速度范围:8㎞/h-11㎞/h 作业小时生产率:1.5hm²/h-2.61hm²/h 行距:140㎜-170㎜ 工作行数:14行 工作幅宽:1.96m-2.38m 排种/肥器型式:外槽轮 排种/肥器数量:14个 排种/肥器驱动方式:轴传动 种/肥箱容积:70L/70L 排量调节方式:肥：螺旋手柄 种：档位调节 传动机构型式:轴传动 开沟器型式:双圆盘 开沟器数量:14个 开沟器深度调节范围:5㎜-20㎜ 地轮型式:滚笼式 地轮直径:350㎜ 地轮高度调节范围:20㎜-60㎜ 覆土器型式:刮土板 镇压器型式:轮式 | 非通用类
种植施肥机械 | 播种机械 | 条播机 | 7-11行条播机 | 小麦播种机 | 河北神禾农业机械有限公司 | 2BXF-12 | 830 | 0 | 结构尺寸（长*宽*高mm）:2200×2200×1030 整机质量（kg）:280 配套动力（kw）:19-37 型号:2BXF-12 行距:15㎝ 工作行数，行:12 工作幅宽:180㎝ 排种器形式:外槽轮 排种器数量，个:12 排肥器形式:外槽轮 排肥器数量，个:12 传动机构形式:链传动+轴传动 开沟器形式:双圆盘 镇压器形式:轮式 地轮形式:滚笼式 地轮直径:35㎝ | 非通用类
种植施肥机械 | 播种机械 | 条播机 | 7-11行条播机 | 条播机 | 河南沃正实业有限公司 | 2BJY-9 | 830 | 0 | 结构尺寸（长*宽*高mm）:1720×2000×1020 整机质量（kg）:205 配套动力（kw）:14.7～22 规格型号:2BJY-9 行距（㎝）:20 工作行数（行）:9 工作幅宽（㎝）:180 排种器型式:外槽轮 排种器数量（个）:9 地轮型式:镇压辊笼 地轮直径（㎝）:40 传动机构:链传动 开沟器:圆盘 | 非通用类
种植施肥机械 | 播种机械 | 条播机 | 7-11行条播机 | 小麦播种机 | 河北兴华农业机械有限公司 | 2BXF-9 | 830 | 0 | 结构尺寸（长*宽*高mm）:1680*1800*1250 整机质量（kg）:290 配套动力（kw）:14.7-28.4 行距（cm）:15 工作幅宽（cm）:135 工作行数，行:9 排种器形式:外槽轮 排种器数量，个:9 排肥器形式:外槽轮 排肥器数量，个:9 传动机构形式:传动轴+链传动 镇压形式:滚筒 开沟器形式:双圆盘 地轮形式:滚筒 地轮直径（cm）:32 | 非通用类
种植施肥机械 | 播种机械 | 条播机 | 7-11行条播机 | 条播机 | 连云港市连发机械有限公司 | 2BF-20 | 830 | 0 | 结构尺寸（长*宽*高mm）:1500×3300×1200 整机质量（kg）:455 配套动力（kw）:62.5～73.5 工作行数（行）：:20 行距（㎝）:14-18（可调） 工作幅宽（㎝）:300 排种器型式:外槽轮式 排种器数量（个）:20 排肥器型式:外槽轮式 排肥器数量（个）:20 传动机构型式:镇压轮链传动 开沟器型式:双圆盘式 开沟器数量:20 地轮型式:整体圆筒式 地轮直径（㎝）:35 肥料箱容积（L）:116 种子箱容积（L）:116 与拖拉机连接方式:三点悬挂 运输间隙（㎜）:≥300 纯工作小时生产率（h㎡/h）: 0.63～1.68 | 非通用类
种植施肥机械 | 播种机械 | 条播机 | 7-11行条播机 | 牵引式谷物播种机 | 西安户县双永农具制造有限公司 | 2BQ-7 | 830 | 0 | 结构尺寸（长*宽*高mm）:2350*1510*1120 整机质量（kg）:190 配套动力（kw）:8.8-13.2 工作行数（行）:7 工作幅宽（cm）:105 行距（mm）:150 传动机构形式:齿轮 排种器形式:外槽轮式 排种器数量（个）:7 开沟器形式:靴式 开沟器数量（个）:7 输种管型式:塑料波纹管 地轮型式:铁轮 地轮直径（cm）:90 | 非通用类 | 陕西
种植施肥机械 | 播种机械 | 条播机 | 7-11行条播机 | 小麦宽苗带施肥精量播种机 | 山东大华机械有限公司 | 2BFJ-9/5 | 830 | 0 | 结构尺寸（长*宽*高mm）:2670×3070×1300 整机质量（kg）:430 配套动力（kw）:36.8～66.2 工作行数（行）:9 工作幅宽（cm）:243 传动机构型式:链传动 排种器型式:外槽轮式 排种器数量:9 排肥器型式:外槽轮式 排肥器数量:5 开沟器型式:双圆盘式/锄铲式 地轮型式:圆管辐盘式 地轮直径（mm）:400 | 非通用类 | 山东
种植施肥机械 | 播种机械 | 条播机 | 7-11行条播机 | 旋耕施肥播种机 | 江苏沃得高新农业装备有限公司(原:江苏沃得植保机械有限公司、原:沃得重工(中国)有限公司) | 2BFG-8/8-200 | 830 | 0 | 结构尺寸（长*宽*高mm）:1930×2385×1280 整机质量（kg）:760 配套动力（kw）:55.1-66.1 纯工作小时生产率（h㎡）:0.3-0.9 幅宽（cm）:200 排种/肥器数量（个）:8/8 开沟器数量（个）:8 耕深（cm）:≥12 条播部分传动方式:侧面链传动 种子/肥箱容积（L）:190/190 运输间隙（mm）:400 排种/肥器型式:外槽轮式 开沟器型式:靴式 播种行数（行）:8 | 非通用类 | 江苏
种植施肥机械 | 播种机械 | 条播机 | 7-11行条播机 | 谷物施肥播种机 | 西安户县双永农具制造有限公司 | 2BF-10 | 830 | 0 | 结构尺寸（长*宽*高mm）:1600*2010*1130 整机质量（kg）:358 配套动力（kw）:22.1-29.4 工作行数（行）:10 工作幅宽（cm）:175 行距（cm）:17.5 传动机构型式:链传动 排种器形式:外槽轮式 排种器数量（个）:10 排肥器形式:外槽轮式 排肥器数量（个）:5 开沟器型式:双圆盘 开沟器数量（个）:10+5 输种管型式:塑料波纹管 输肥管形式:塑料波纹管 地轮型式:镇压轮 地轮直径（cm）:34.5 | 非通用类 | 陕西
种植施肥机械 | 播种机械 | 穴播机 | 2—3行穴播机 | 玉米免耕施肥播种机 | 任丘市双印农业机械制造有限公司 | 2BYCF-2 | 280 | 0 | 结构尺寸（长*宽*高mm）:1650*1270*1100 整机质量（kg）:138 配套动力（kw）:11-22 结构型式:机械式/悬挂式 作业速度范围（Km/h）:4-6 作业小时生产率（hm2/h）:0.2-0.3 行距（mm）:400-900 工作行数（行）:2 工作幅宽（m） :0.8-1.8 排种排肥器型式:仓转舀勺联体式/外槽轮式 排种排肥器数量（个）:种：2/肥：2 排种排肥器驱动方式:地轮驱动 种肥箱容积（L*个）:8*2/130 排量调节方式:种：档位调节/肥：螺纹手柄 传动机构型式:轴传动+链传动 开沟器型式:靴脚式 开沟器数量（个）:种：2/肥：2 开沟器深度调节范围（mm）:0-120 地轮型式:胶轮 地轮直径（mm）:380 地轮高度调节范围（mm）:0-130 覆土器型式:覆土板 镇压器型式:地轮 | 非通用类
种植施肥机械 | 播种机械 | 穴播机 | 2—3行穴播机 | 玉米单粒精密播种机 | 任丘市合乐农业机械有限公司 | 2BYCF-2 | 280 | 0 | 结构尺寸（长*宽*高mm）:1600*1250*1220mm 整机质量（kg）:180kg 配套动力（kw）:14.7-18.4 型号:2BYCF-2 行距:50-70cm 工作行数:2行 工作幅宽:100-140cm 排种器形式:勺轮式 排种器数量:2个 排肥器形式:外槽轮式 传动机构形式:链传动+轴传动 开沟器形式:铲式 地轮形式:胶轮 | 非通用类
种植施肥机械 | 播种机械 | 穴播机 | 2—3行穴播机 | 玉米免耕施肥精播机 | 任丘市利华农业机械制造有限公司 | 2BYF-2 | 280 | 0 | 结构尺寸（长*宽*高mm）:1650*1260*1100 整机质量（kg）:130 配套动力（kw）:11-22 行距（cm）:50-70 工作行数（行）:2 工作幅宽（cm）:100-140 排种器形式:勺轮式 排种器数量:2个 排肥器形式:外槽轮式 排种器数量:2个 传动机构形式:链传动 开沟器形式:靴式 地轮形式:橡胶轮胎 地轮直径:38cm | 非通用类
种植施肥机械 | 播种机械 | 穴播机 | 2—3行穴播机 | 勺轮式玉米精量播种机 | 河北农哈哈机械集团有限公司 | 2BYSF-2 | 280 | 0 | 结构尺寸（长*宽*高mm）:1530*1360*1000 整机质量（kg）:150 配套动力（kw）:11-22.1 行距（cm）:53-78 工作行数:2行 工作幅宽（cm）:106-156 排种器形式:勺轮式 排种器数量:2个 排肥器形式:外槽轮式 排肥器数量:2个 传动机构形式:轴、链传动 开沟器形式:铧式 地轮形式:实心橡胶轮 地轮直径（cm）:38 | 非通用类
种植施肥机械 | 播种机械 | 穴播机 | 2—3行穴播机 | 玉米免耕施肥精播机 | 任丘市东阳农业机械制造有限公司 | 2BYF-2 | 280 | 0 | 结构尺寸（长*宽*高mm）:1502×1250×1170 整机质量（kg）:130 配套动力（kw）:11~22 行距:50～65（㎝） 工作行数:2（行） 工作幅宽:100～130（㎝） 排种器形式:勺轮式 排种器数量:2（个） 排肥器形式:外槽轮式 排肥器数量:2（个） 传动机构形式:链传动 开沟器形式:靴式 地轮形式:橡胶轮胎 地轮直径:38（㎝） | 非通用类
种植施肥机械 | 播种机械 | 穴播机 | 2—3行穴播机 | 玉米免耕施肥精播机 | 任丘市喜神农业机械有限公司 | 2BYF-2 | 280 | 0 | 结构尺寸（长*宽*高mm）:1460×1280×1150 整机质量（kg）:130 配套动力（kw）:11～22 行距（㎝:45-70 工作行数（行:2 工作幅宽（㎝:90-140 排种器形式:勺轮式 排种器数量（个:2 排肥器形式:外槽轮 排肥器数量（个:2 传动机构形式:链传动 开沟器形式:靴式 地轮形式:橡胶轮胎 地轮直径（㎝:38 | 非通用类
种植施肥机械 | 播种机械 | 穴播机 | 2—3行穴播机 | 玉米精量播种机 | 山东庆云颐元农机制造有限公司 | 2BYF-3 | 280 | 0 | 结构尺寸（长*宽*高mm）:1500*1680*1130 整机质量（kg）:200 配套动力（kw）:≥17.6（轮式拖拉机） 结构型式:机械式、悬挂式 行距:580-620mm 工作行数:3行 工作幅宽:1800mm 排种器型式:勺盘式 排种器数量:3个 排肥器型式:外槽轮式 排肥器数量:3个 种/肥箱容积:8×3/85L 排量调节方式:齿轮变速箱/螺纹调节 传动机构型式:链传动 开沟器型式:铲式 开沟器数量:3个 地轮型式:橡胶轮 地轮直径:400mm 覆土器型式:马蹄型 镇压器型式:地轮 | 非通用类
种植施肥机械 | 播种机械 | 穴播机 | 2—3行穴播机 | 玉米单粒精密播种机 | 任丘市合义农具有限公司 | 2BYCF-2 | 280 | 0 | 结构尺寸（长*宽*高mm）:1500×1250×1070 整机质量（kg）:150 配套动力（kw）:11～22 行距（㎝）:50-60 工作行数 行:2 工作幅宽（㎝）:100-140 排种器形式:勺轮式 排种器数量（个）:2 排肥器形式:外槽轮式 排肥器个数（个）:2 传动机构形式:轴传动+链传动 开沟器形式:铲式 地轮形式:橡胶轮胎 地轮直径（㎝）:38 | 非通用类
种植施肥机械 | 播种机械 | 穴播机 | 2—3行穴播机 | 玉米免耕施肥播种机 | 任丘市振华农具有限公司 | 2BYF-2 | 280 | 0 | 结构尺寸（长*宽*高mm）:1520*1320*1085 整机质量（kg）:132 配套动力（kw）:11-22 型号：:2BYF-2 行距（CM）:50-80 工作行数（行）:2 工作幅宽（CM）:100-160 排种器形式:仓转舀勺联体式 排种器数量（个）:2 排肥器形式:外槽轮 排肥器数量（个）:2 传动机构形式:链、齿传动 开沟器形式:锄铲式 地轮形式:实心胶轮 地轮直径（CM）:39 | 非通用类
种植施肥机械 | 播种机械 | 穴播机 | 2—3行穴播机 | 玉米施肥精播机 | 河北神禾农业机械有限公司 | 2BYF-2 | 280 | 0 | 结构尺寸（长*宽*高mm）:1500×1250×1100 整机质量（kg）:150 配套动力（kw）:12-20 型号:2BYF-2 行距:50㎝-70㎝ 工作行数,行:2 工作幅宽:100㎝-140㎝ 排种器形式:勺轮式 排种器数量，个:2 排肥器形式:外槽轮式 排肥器数量，个:2 传动机构形式:链传动+齿轮传动 开沟器形式:铲式 地轮形式:胶轮 地轮直径:38㎝ | 非通用类
种植施肥机械 | 播种机械 | 穴播机 | 2—3行穴播机 | 玉米精量播种机 | 山东庆云颐元农机制造有限公司 | 2BYF-2 | 280 | 0 | 结构尺寸（长*宽*高mm）:1500*1150*1130 整机质量（kg）:145 配套动力（kw）:≥13.2（轮式拖拉机） 结构型式:机械式、悬挂式 行距:580-620mm 工作行数:2行 工作幅宽:1200mm 排种器型式:勺盘式 排种器数量:2个 排肥器型式:外槽轮式 排肥器数量:2个 种/肥箱容积:8×2/55L 排量调节方式:齿轮变速箱/螺纹调节 传动机构型式:链传动 开沟器型式:铲式 开沟器数量:2个 地轮型式:橡胶轮 地轮直径:400mm 覆土器型式:马蹄型 镇压器型式:地轮 | 非通用类
种植施肥机械 | 播种机械 | 穴播机 | 2—3行穴播机 | 花生铺膜播种机 | 费县华源农业装备工贸有限公司 | 2MB-1/2 | 280 | 0 | 结构尺寸（长*宽*高mm）:1650*1250*650 整机质量（kg）:75 配套动力（kw）:7.68 结构型式:直联式 作业幅宽（cm):80-100 铺膜幅数（幅）:1 适应膜宽度cm:80-100 播种行数:2 行距（cm):18-25 穴距（cm):16,20,23,26 排种器型式:内充种圆盘式 种子箱容积（L):12 施肥行数:1 肥料箱容积（L):12 喷洒装置型式:直流电喷式 喷头数量:2 药箱容积（L):19 镇压器型式:圆笼式铁轮 地轮直径（cm):26 轮缘宽度（cm):39 | 非通用类
种植施肥机械 | 播种机械 | 穴播机 | 2—3行穴播机 | 花生铺膜播种机 | 荣成市佳鑫农业机械有限公司 | 2MB-1/2 | 280 | 0 | 结构尺寸（长*宽*高mm）:1320*920*650 整机质量（kg）:58 配套动力（kw）:≥5.9 手扶拖拉机 播种方式:穴播 结构型式:框架式 作业小时生产率:0.18-0.4（h㎡/h） 铺膜幅数:1（幅） 穴粒数:2（粒） 播种行数:2（行） 播种行距:230-260（可调）（mm） 穴距:15、19、23、26、29、32（cm） 排种器型式:内冲种圆盘式 排种器数量:2（个） 排肥器型式:外槽轮 排种开沟器型式:圆盘式 | 非通用类
种植施肥机械 | 播种机械 | 穴播机 | 2—3行穴播机 | 花生铺膜播种机 | 莱阳万达机械制造有限责任公司 | 2MB-1/2 | 280 | 0 | 结构尺寸（长*宽*高mm）:1250×960×660 整机质量（kg）:56 配套动力（kw）:≥5.88 结构形式:牵引式 作业小时生产率（h㎡/h）:0.1～0.15 工作幅宽（cm）:80 铺膜幅数（幅）:1 适应膜宽度（mm）:700～800 播种方式:穴播 穴粒数（粒）:2 播种行数（行）:2 播种行距（cm）:25 穴距（cm）:20.22.24.26 排种器形式:内充垂直圆盘式 开沟器形式:圆盘式 排肥器形式:外槽轮式 | 非通用类
种植施肥机械 | 播种机械 | 穴播机 | 2—3行穴播机 | 全覆膜滴灌精量播种机 | 河北农哈哈机械集团有限公司 | 2BQPSF-2 | 280 | 0 | 结构尺寸（长*宽*高mm）:2630*1600*1400 整机质量（kg）:545 配套动力（kw）:20.5-33 开沟器形式:铧式 地轮形式:滚筒式 地轮直径（mm）:430 节水方式:铺放PE滴灌带 联接方式 :悬挂式 铺膜幅数:1 适用膜宽（mm）:1200、1300 行数:2 行距（mm）:450 工作幅宽（mm）:900 排种器形式:勺轮鸭嘴式 排种器数量:2个 排肥器形式:外槽轮式 排肥器数量:4个 开沟器形式:铧式 地轮形式:滚筒式 地轮直径（mm）:430 节水方式:铺放PE滴灌带 联接方式 :悬挂式 | 非通用类
种植施肥机械 | 播种机械 | 穴播机 | 2—3行穴播机 | 气吸式铺膜播种机 | 保定市鑫飞达农机装备有限公司 | 2MBQ-1/2 | 280 | 0 | 结构尺寸（长*宽*高mm）:2300×1000×1450 整机质量（kg）:175 配套动力（kw）:12.5～18.38 行距（mm）:380-500 工作幅宽（mm）:760-1000 排种器（形式/数量）:气吸与鸭嘴滚筒组合式/2个 排肥器（形式/数量）:外槽轮式/2个 传动机构形式:滚筒式 开沟器形式:双圆盘式 地轮（形式/直径）:滚筒式/200mm 联接方式:悬挂式 风机叶轮直径/叶轮质量/工作转速:300mm/3.0kg/3200-3500r/min 排种器形式:精量排种器 播种行数（行）:2 | 非通用类
种植施肥机械 | 播种机械 | 穴播机 | 2—3行穴播机 | 免耕施肥精量玉米播种机 | 郑州市双丰机械制造有限公司 | 2BMYFJ-3 | 280 | 0 | 结构尺寸（长*宽*高mm）:1360*1690*1080 整机质量（kg）:205 配套动力（kw）:17.6-20.5 行距:600㎜ 工作行数:3行 工作幅宽:1800㎜ 排种器型式:指夹式 排种器数量:3个 排肥器型式:外槽轮 排肥器数量:3个 地轮型式:橡胶轮式 地轮直径:400㎜ 传动机构:链轮链条 | 非通用类
种植施肥机械 | 播种机械 | 穴播机 | 2—3行穴播机 | 玉米免耕施肥播种机 | 任丘市双印农业机械制造有限公司 | 2BYCF-3 | 280 | 0 | 结构尺寸（长*宽*高mm）:1650*1700*1100 整机质量（kg）:192 配套动力（kw）:11-22 结构型式:机械式/悬挂式 作业速度范围（Km/h）:4-6 作业小时生产率（hm2/h）:0.26-0.33 行距（mm）:400-600 工作行数（行）:3 工作幅宽（m） :1.2-1.8 排种排肥器型式:仓转舀勺联体式/外槽轮式 排种排肥器数量（个）:种：3/肥：3 排种排肥器驱动方式:地轮驱动 种肥箱容积（L*个）:8*3/170 排量调节方式:种：档位调节/肥：螺纹手柄 传动机构型式:轴传动+链传动 开沟器型式:靴脚式 开沟器数量（个）:种：3/肥：3 开沟器深度调节范围（mm）:0-120 地轮型式:胶轮 地轮直径（mm）:380 地轮高度调节范围（mm）:0-130 覆土器型式:覆土板 镇压器型式:地轮 | 非通用类
种植施肥机械 | 播种机械 | 穴播机 | 2—3行穴播机 | 玉米精量播种机 | 郓城县工力有限公司 | 2BYD-3 | 280 | 0 | 结构尺寸（长*宽*高mm）:1500*1950*1150 整机质量（kg）:196 配套动力（kw）:18-22 工作行数（行）:3 行距（cm）:55~65 工作幅宽（cm）:180~200 排种器数量（个）:3 排肥器数量（个）:3 传动机构形式:链条传动 排种器型式:勺盘式 排肥器型式:外槽轮式 开沟器型式:犁铲式 地轮型式:橡胶圆轮 地轮直径（cm）:Φ40 | 非通用类
种植施肥机械 | 播种机械 | 穴播机 | 2—3行穴播机 | 玉米单粒精密播种机 | 任丘市合乐农业机械有限公司 | 2BYCF-3 | 280 | 0 | 结构尺寸（长*宽*高mm）:1600*1600*1220mm 整机质量（kg）:250kg 配套动力（kw）:14.7-29.4 行距:50-60cm 工作行数:3行 工作幅宽:150-180cm 排种器形式:勺轮式 排种器数量:3个 传动机构形式:链传动+轴传动 开沟器形式:铲式 地轮形式:胶轮 型号:2BYCF-3 排肥器形式:外槽轮式 | 非通用类
种植施肥机械 | 播种机械 | 穴播机 | 2—3行穴播机 | 勺轮铺膜穴播机 | 河北农哈哈机械集团有限公司 | 2BPSF-2 | 280 | 0 | 结构尺寸（长*宽*高mm）:1900*1150*1280 整机质量（kg）:170 配套动力（kw）:13.2-20.6 行数:2行 行距（mm）:450-600 排种器形式:勺轮鸭嘴式 排种器数量:2 排肥器形式:外槽轮式 排肥器数量 :2 开沟器形式:锄铲式 铺膜幅数:1 地轮形式:鸭嘴滚筒式（播种）圆柱滚筒式（施肥） 适用膜宽（mm）:750-900 地轮直径（mm）:425/215 行数:2行 节水方式:铺放PE滴灌带 行距（mm）:450-600 联接方式:悬挂式 工作幅宽（mm）:900-1200 排种器形式:勺轮鸭嘴式 排种器数量:2 排肥器形式:外槽轮式 排肥器数量 :2 开沟器形式:锄铲式 地轮形式:鸭嘴滚筒式（播种）圆柱滚筒式（施肥） 地轮直径（mm）:425/215 节水方式:铺放PE滴灌带 联接方式:悬挂式 | 非通用类
种植施肥机械 | 播种机械 | 穴播机 | 2—3行穴播机 | 玉米免耕施肥精播机 | 任丘市东阳农业机械制造有限公司 | 2BYF-3 | 280 | 0 | 结构尺寸（长*宽*高mm）:1550×1700×1150 整机质量（kg）:180 配套动力（kw）:11~22 行距:50～70（㎝） 工作行数:3（行） 工作幅宽:150～210（㎝） 排种器形式:勺轮式 排种器数量:3（个） 排肥器形式:外槽轮式 排肥器数量:3（个） 传动机构形式:链传动 开沟器形式:靴式 地轮形式:橡胶轮胎 地轮直径:38（㎝） | 非通用类
种植施肥机械 | 播种机械 | 穴播机 | 2—3行穴播机 | 玉米免耕施肥精播机 | 任丘市利华农业机械制造有限公司 | 2BYF-3 | 280 | 0 | 结构尺寸（长*宽*高mm）:1660*1830*1100 整机质量（kg）:185 配套动力（kw）:11-22 行距（cm）:50-70 工作行数（行）:3 工作幅宽（cm）:150-210 排种器形式:勺轮式 排种器数量:3个 排肥器形式:外槽轮式 排肥器数量:3个 传动机构形式:链传动 开沟器形式:靴式 地轮形式:橡胶轮胎 地轮直径:38cm | 非通用类
种植施肥机械 | 播种机械 | 穴播机 | 2—3行穴播机 | 玉米覆膜精量播种机 | 任丘市超鹰农机有限公司 | 2MBS-1/2 | 280 | 0 | 结构尺寸（长*宽*高mm）:1960×1180×1070 整机质量（kg）:150 配套动力（kw）:11～22 铺膜幅数:1 适用膜宽（mm）:600~900 行数:2 行距（mm）:300~440 工作幅宽（mm）:600~880 排种器形式:勺轮鸭嘴式 排种器数量:2 排肥器形式:外槽轮式 排肥器数量:4 开沟器形式:铲式 地轮形式:钢板焊接 地轮直径（mm）:520 节水方式:铺设PE滴灌带 联接方式:悬挂式 | 非通用类
种植施肥机械 | 播种机械 | 穴播机 | 2—3行穴播机 | 免耕施肥精量玉米播种机 | 郑州市双丰机械制造有限公司 | 2BMYFJ-2 | 280 | 0 | 结构尺寸（长*宽*高mm）:1350*1240*1080 整机质量（kg）:143 配套动力（kw）:11-18 行距:600㎜ 工作行数:2行 工作幅宽:1200㎜ 排种器型式:指夹式 排种器数量:2个 排肥器形式:外槽轮 排肥器数量:2个 地轮型式:轮式 地轮直径:400㎜ 传动机构:链轮链条 | 非通用类
种植施肥机械 | 播种机械 | 穴播机 | 2—3行穴播机 | 勺轮式玉米精量播种机 | 河北农哈哈机械集团有限公司 | 2BYSF-3 | 280 | 0 | 结构尺寸（长*宽*高mm）:1540*1630*1000 整机质量（kg）:200 配套动力（kw）:13.2-29.4 行距（cm）:53-68 工作行数:3行 工作幅宽（cm）:159-204 排种器形式:勺轮式 排种器数量 :3个 排肥器形式:外槽轮式 排肥器数量:3个 传动机构形式:轴、链传动 开沟器形式:铧式 地轮形式:实心橡胶轮 地轮直径（cm）:38 | 非通用类
种植施肥机械 | 播种机械 | 穴播机 | 2—3行穴播机 | 玉米免耕施肥精播机 | 任丘市喜神农业机械有限公司 | 2BYF-3 | 280 | 0 | 结构尺寸（长*宽*高mm）:1500×1660×1150 整机质量（kg）:185 配套动力（kw）:11～22 行距（㎝:45-60 工作行数（行:3 工作幅宽（㎝:135-180 排种器形式:勺轮式 排种器数量（个:3 排肥器形式:外槽轮 排肥器数量（个:3 传动机构形式:链传动 开沟器形式:靴式 地轮形式:橡胶轮胎 地轮直径（㎝:38 | 非通用类
种植施肥机械 | 播种机械 | 穴播机 | 2—3行穴播机 | 玉米单粒精密播种机 | 任丘市合义农具有限公司 | 2BYCF-3 | 280 | 0 | 结构尺寸（长*宽*高mm）:1500×1650×1070 整机质量（kg）:205 配套动力（kw）:11～22 行距（㎝）:50-60 工作行数（行）:3 工作幅宽（㎝）:150-180 排种器形式:勺轮式 排种器数量（个）:3 排肥器形式:外槽轮式 排肥器数量（个）:3 传动机构形式:轴传动+链传动 开沟器形式:铲式 地轮形式:橡胶轮胎 地轮直径（㎝）:38 | 非通用类
种植施肥机械 | 播种机械 | 穴播机 | 2—3行穴播机 | 玉米精播机 | 河北兴华农业机械有限公司 | 2BYF-3 | 280 | 0 | 结构尺寸（长*宽*高mm）:1680*1660*1100 整机质量（kg）:230 配套动力（kw）:17.6-25.7 行距（cm）:50-65 工作行数，行:3 工作幅宽（cm）:150-195 排种器形式:勺轮式 排种器数量，个数:3 排肥器形式:外槽轮式 排肥器数量，个数:3 传动机构形式:传动轴+链传动 开沟器形式:锄铲式 地轮形式:橡胶轮 | 非通用类
种植施肥机械 | 播种机械 | 穴播机 | 2—3行穴播机 | 玉米施肥精播机 | 河北神禾农业机械有限公司 | 2BYF-3 | 280 | 0 | 结构尺寸（长*宽*高mm）:1500×1700×1100 整机质量（kg）:205 配套动力（kw）:12-25 型号:2BYF-3 行距:50㎝-60㎝ 工作行数，行:3 工作幅宽:150㎝-180㎝ 排种器形式:勺轮式 排种器数量，个:3 排肥器形式:外槽轮式 排肥器数量，个:3 传动机构形式:链传动+齿轮传动 开沟器形式:铲式 地轮形式:胶轮 地轮直径:38㎝ | 非通用类
种植施肥机械 | 播种机械 | 穴播机 | 2—3行穴播机 | 玉米施肥播种机 | 任丘市喜洋洋农业机械有限公司 | 2BYCF-2 | 280 | 0 | 结构尺寸（长*宽*高mm）:1400*1340*1000 整机质量（kg）:145 配套动力（kw）:13~22 行数:2 行距（cm):50~65 工作幅宽（cm):100~130 排种器形式:仓转舀勺联体式 传动机构形式:轴传动+链传动 开沟器形式:铲式 排种器数量（个）:2 排肥器形式:外槽轮式 排肥器数量（个）:2 地轮形式:橡胶轮胎 | 通用类 | 河北
种植施肥机械 | 播种机械 | 穴播机 | 2—3行穴播机 | 玉米施肥穴播机 | 驻马店市中农农业机械有限公司 | 2BYSF-3 | 280 | 0 | 结构尺寸（长*宽*高mm）:1590×1970×1190 整机质量（kg）:210 配套动力（kw）:11~18.4 规格型号:2BYSF-3 行距:45-68 工作行数:3行 工作幅宽:1.35~2.04 排种器型式:勺轮式 排种器数量:3个 排肥器型式:外槽轮 排肥器数量:3个 地轮型式:胶轮 地轮直径:40cm 传动机构:链条 开沟器:箭铲 | 通用类 | 河南
种植施肥机械 | 播种机械 | 穴播机 | 2—3行穴播机 | 玉米施肥穴播机 | 驻马店市中农农业机械有限公司 | 2BYSF-2 | 280 | 0 | 结构尺寸（长*宽*高mm）:1590×1350×1190 整机质量（kg）:150 配套动力（kw）:8.8-13.2 播种行数（行）:2 行距(cm):45-68 工作幅宽（m）:0.9-1.36 排种器型式:勺轮式 排种器数量（个）:2 排肥器型式:外槽轮式 排肥器数量（个）:2 驱动方式:地轮 传动机构:链条 地轮直径（mm）:400 地轮型式:胶轮 | 通用类 | 河南
种植施肥机械 | 播种机械 | 穴播机 | 4—5行穴播机 | 玉米精量播种机 | 郓城县工力有限公司 | 2BMYFS-4/4-4 | 1140 | 0 | 结构尺寸（长*宽*高mm）:2250*2650*1450 整机质量（kg）:960 配套动力（kw）:≧58.8 工作行数（行）:4 工作幅宽（cm):240 行距（cm）:60 种肥箱容积（L）:7.5*4/151 排种器数量（个）:4 排肥器数量（个）:4 生产效率（h㎡/h）:≥0.4 排种器型式:勺盘式 排肥器型式:外槽轮式 传动机构型式:齿轮、链传动 地轮型式:胶轮 地轮直径（mm）:400 地轮高度调节范围（mm）:10-30 | 非通用类
种植施肥机械 | 播种机械 | 穴播机 | 4—5行穴播机 | 勺轮式精密播种机 | 瓦房店明运农机装备有限公司 | 2BW-4 | 1140 | 0 | 结构尺寸（长*宽*高mm）:1500*2650*1300 整机质量（kg）:460 配套动力（kw）:20-35轮式拖拉机 行距:50cm-70cm 工作行数:4行 工作幅宽:200cm-280cm 排种器（形式）:勺轮式 排种器（数量）:4个 排肥器（形式）:外槽轮式 排肥器（数量）:8个 传动机构形式:链条 开沟器形式:铧刀式 地轮（形式）:铁轮或胶轮 地轮（直径）:470mm | 非通用类
种植施肥机械 | 播种机械 | 穴播机 | 4—5行穴播机 | 玉米免耕施肥播种机 | 任丘市双印农业机械制造有限公司 | 2BYCF-5 | 1140 | 0 | 结构尺寸（长*宽*高mm）:1550*2850*1100 整机质量（kg）:365 配套动力（kw）:36.8-73.5 结构型式:机械式/悬挂式 作业速度范围（Km/h）:4-6 作业小时生产率（hm2/h）:0.4-1.0 行距（mm）:400-600 工作行数（行）:5 工作幅宽（m） :2.0-3.0 排种排肥器型式:仓转舀勺联体式/外槽轮式 排种排肥器数量（个）:种：5/肥：5 排种排肥器驱动方式:地轮驱动 种肥箱容积（L*个）:8*5/300 排量调节方式:种：档位调节/肥：螺纹手柄 传动机构型式:轴传动+链传动 开沟器型式:靴脚式 开沟器数量（个）:种：5/肥：5 开沟器深度调节范围（mm）:0-120 地轮型式:胶轮 地轮直径（mm）:380 地轮高度调节范围（mm）:0-130 覆土器型式:覆土板 镇压器型式:地轮 | 非通用类
种植施肥机械 | 播种机械 | 穴播机 | 4—5行穴播机 | 玉米精量播种机 | 菏泽新亚机械设备有限公司 | 2BYF-4 | 1140 | 0 | 结构尺寸（长*宽*高mm）:1550×2350×1100 整机质量（kg）:310 配套动力（kw）:≥35.3 排种器形式:普通排种器（勺盘式） 播种行数（行）:4 排种器数量（个）:4 行距(cm):64 粒距（cm）:10,13,16,19,22,25,28,31 种肥间距（cm）:≥3 工作幅宽(cm):256 传动机构形式:传动轴、齿轮、链条 排肥器形式:外槽轮式 排肥器数量(个):4 开沟器形式:尖铲式 开沟器数量（个）:4（种）+4（肥） 地轮形式:平面胶轮 地轮直径(cm):Φ39 生产率(hm²/h):≥0.3 | 非通用类
种植施肥机械 | 播种机械 | 穴播机 | 4—5行穴播机 | 玉米精量播种机 | 山东大华机械有限公司 | 2BCYF-4 | 1140 | 0 | 结构尺寸（长*宽*高mm）:1550×2540×1100 整机质量（kg）:236 配套动力（kw）:14.7~22.1 工作行数:4行 工作幅宽:200cm 排种器型式:勺盘式 排肥器型式:外槽轮 开沟器型式:尖铲式 地轮型式:平面胶轮 传动机构形式:地轮链传动 排种器数量:4个 排肥器数量:4个 结构形式:悬挂式 排种器驱动方式:地轮链传动 | 非通用类
种植施肥机械 | 播种机械 | 穴播机 | 4—5行穴播机 | 精量花生播种机 | 郑州市双丰机械制造有限公司 | 2BH-4 | 1140 | 0 | 结构尺寸（长*宽*高mm）:1960*1620*980 整机质量（kg）:181 配套动力（kw）:25-36 行距:230㎜、480㎜（宽窄行） 工作行数:4行 工作幅宽:1420㎜ 排种器型式:转仓式 排种器数量:4个 排肥器型式:外槽轮 开沟器:靴式 地轮型式:橡胶轮式 地轮直径:400㎜ 传动机构:链轮链条 | 非通用类
种植施肥机械 | 播种机械 | 穴播机 | 4—5行穴播机 | 玉米免耕施肥精播机 | 河北神禾农业机械有限公司 | 2BYCF-5 | 1140 | 0 | 结构尺寸（长*宽*高mm）:1540×2900×1160 整机质量（kg）:412 配套动力（kw）:29-55 型号规格:2BYCF-5 结构型式:悬挂式 作业速度范围:6㎞/h-8㎞/h 作业小时生产率:1.35hm²/h-2.6hm²/h 行距:450㎜-650㎜ 工作行数:5行 工作幅宽:2.25m-3.25m 排种/肥器型式:勺轮式/外槽轮 排种/肥器数量:5个/5个 排种/肥器驱动方式:轴传动 种/肥箱容积:9.5L×5/110L×2 排量调节方式:种：档位 肥：螺旋手柄 传动机构型式:链传动+轴传动 开沟器型式:种：靴脚式 肥：铲式 开沟器数量:种：5个 肥：5个 开沟器深度调节范围:50㎜-70㎜ 地轮型式:胶轮 地轮直径:380㎜ 地轮高度调节范围:20㎜-60㎜ 覆土器型式:合土器 镇压器型式:地轮 | 非通用类
种植施肥机械 | 播种机械 | 穴播机 | 4—5行穴播机 | 免耕施肥精量玉米播种机 | 郑州市双丰机械制造有限公司 | 2BMYFJ-4 | 1140 | 0 | 结构尺寸（长*宽*高mm）:1580*2300*1080 整机质量（kg）:318 配套动力（kw）:29.4-36.7 行距:600㎜ 工作行数:4行 工作幅宽:2400㎜ 排种器型式:指夹式 排种器数量:4个 排肥器型式:外槽轮 排肥器数量:4个 地轮型式:橡胶轮式 地轮直径:400㎜ 传动机构:链轮链条 | 非通用类
种植施肥机械 | 播种机械 | 穴播机 | 4—5行穴播机 | 玉米施肥精量播种机 | 任丘市振华农具有限公司 | 2BYF-5 | 1140 | 0 | 结构尺寸（长*宽*高mm）:1600*2730*1170 整机质量（kg）:390 配套动力（kw）:36.8-92 型号规格:2BYF-5 结构型式:机械式：悬挂式 作业速度范围:3-6（KM/H） 作业小时生产率:0.4-1.0（hm²/h) 行距:450-600（MM） 工作行数:5（行） 工作幅宽:2.25-3.22（M） 排种器型式:勺轮式 排种器数量:5（个） 排种器驱动方式:轴传动+链传动 排肥器型式:外槽轮式 排肥器数量:5（个） 排肥器驱动方式:轴传动 种/肥箱容积:8*5/280（L） 排量调节方式:种：机械式 肥：手轮式 开沟器型式:锄铲式 开沟器数量:5（个） 开沟器深度调节范围:30-150（MM） 地轮型式:实心橡胶轮 地轮直径:390（MM） 地轮高度调节范围:390-450（MM） 覆土器型式:刮板式 镇压器型式:实心橡胶轮 | 非通用类
种植施肥机械 | 播种机械 | 穴播机 | 4—5行穴播机 | 玉米免耕施肥精播机 | 任丘市利华农业机械制造有限公司 | 2BYF-4 | 1140 | 0 | 结构尺寸（长*宽*高mm）:1660*2200*1100 整机质量（kg）:265 配套动力（kw）:22-44 行距（cm）:50-60 工作行数（行）:4 工作幅宽（cm）:200-240 排种器形式:勺轮式 排种器数量:4个 开沟器形式:靴式 传动机构形式:链传动 排肥器形式:外槽轮式 排肥器数量:4个 地轮形式:橡胶轮胎 地轮直径:38cm | 非通用类
种植施肥机械 | 播种机械 | 穴播机 | 4—5行穴播机 | 勺轮式玉米精量播种机 | 河北农哈哈机械集团有限公司 | 2BYSF-4 | 1140 | 0 | 结构尺寸（长*宽*高mm）:1570*2320*1000 整机质量（kg）:240 配套动力（kw）:18.3-29.4 行距（cm）:60 工作行数:4 工作幅宽（cm）:240 排种器型式:勺轮式 排种器数量:4个 排肥器型式:外槽轮 排肥器数量:4个 传动机构型式:锥齿轮+链条 开沟器型式:芯骅式 开沟器数量:4 地轮型式:橡胶轮 地轮直径（cm）:40 肥料箱容积（L）:86 种子箱容积（L*行）:8.5*4 与拖拉机连接方式:三点悬挂式 运输间隙（mm）:300 纯工作小时生产率（hm2/h）:0.3-0.5 | 非通用类
种植施肥机械 | 播种机械 | 穴播机 | 4—5行穴播机 | 玉米精量播种机 | 郓城县工力有限公司 | 2BYF-4 | 1140 | 0 | 结构尺寸（长*宽*高mm）:1500×2400×1100 整机质量（kg）:289 配套动力（kw）:36~54 行距:55-70（cm） 工作行数:4行 工作幅宽:220-280（cm） 排种器型式:舀勺式 排种器数量:4个 排肥器型式:外槽轮式 排肥器数量:4个 传动机构形式:链条传动 开沟器形式:犁铲式 地轮形式:橡胶轮 地轮直径:θ40（cm） | 非通用类
种植施肥机械 | 播种机械 | 穴播机 | 4—5行穴播机 | 玉米单粒精密播种机 | 任丘市合乐农业机械有限公司 | 2BYCF-4 | 1140 | 0 | 结构尺寸（长*宽*高mm）:1600*2100*1220mm 整机质量（kg）:330kg 配套动力（kw）:25.7-58.8 行距:50-60cm 工作行数:4行 工作幅宽:200-240cm 排种器形式:勺轮式 排种器数量:4个 排肥器形式:外槽轮式 排肥器数量:4个 传动机构形式:链传动+轴传动 开沟器形式:铲式 地轮形式:橡胶轮胎 | 非通用类
种植施肥机械 | 播种机械 | 穴播机 | 4—5行穴播机 | 免耕施肥玉米播种机 | 郑州市双丰机械制造有限公司 | 2BMYF-4 | 1140 | 0 | 结构尺寸（长*宽*高mm）:1580*2390*1080 整机质量（kg）:318 配套动力（kw）:29-36 行距:600㎜ 工作行数:4行 工作幅宽:2400㎜ 排种器型式:勺轮式 排种器数量:4个 排肥器型式:外槽轮 排肥器数量:4个 地轮型式:橡胶轮式 地轮直径:400㎜ 传动机构:链轮链条 | 非通用类
种植施肥机械 | 播种机械 | 穴播机 | 4—5行穴播机 | 玉米免耕施肥精播机 | 任丘市东阳农业机械制造有限公司 | 2BYF-4 | 1140 | 0 | 结构尺寸（长*宽*高mm）:1600×2310×1155 整机质量（kg）:270 配套动力（kw）:22~36.8 行距:50～65（㎝） 工作行数:4（行） 工作幅宽:200～260（㎝） 排种器形式:勺轮式 排种器数量:4（个) 排肥器形式:外槽轮式 排肥器数量:4（个） 传动机构形式:链传动 开沟器形式:靴式 地轮形式:橡胶轮胎 地轮直径:38（㎝） | 非通用类
种植施肥机械 | 播种机械 | 穴播机 | 4—5行穴播机 | 玉米免耕施肥精播机 | 任丘市喜神农业机械有限公司 | 2BYF-4 | 1140 | 0 | 结构尺寸（长*宽*高mm）:1550×2160×1150 整机质量（kg）:260 配套动力（kw）:22～36.8 行距（㎝:50-60 工作行数（行:4 工作幅宽（㎝:200-240 排种器形式:勺轮式 排种器数量（个:4 排肥器形式:外槽轮 排肥器数量（个:4 传动机构形式:链传动 开沟器形式:靴式 地轮形式:橡胶轮胎 地轮直径（㎝:38 | 非通用类
种植施肥机械 | 播种机械 | 穴播机 | 4—5行穴播机 | 玉米施肥精播机 | 河北神禾农业机械有限公司 | 2BYF-4 | 1140 | 0 | 结构尺寸（长*宽*高mm）:1500×2300×1100 整机质量（kg）:295 配套动力（kw）:22-37 型号:2BYF-4 行距:50㎝-60㎝ 工作行数，行:4 工作幅宽:200㎝-240㎝ 排种器形式:勺轮式 排种器数量，个:4 排肥器形式:外槽轮式 排肥器数量，个:4 传动机构形式:链传动+齿轮传动 开沟器形式:铲式 地轮形式:胶轮 地轮直径:38㎝ | 非通用类
种植施肥机械 | 播种机械 | 穴播机 | 4—5行穴播机 | 玉米免耕施肥播种机 | 台前县金园农业机械有限公司 | 2BYF-4 | 1140 | 0 | 结构尺寸（长*宽*高mm）:1460*2400*1080 整机质量（kg）:235 配套动力（kw）:30-48 行距（cm）:60~90 工作行数（行）:4 工作幅宽（cm）:240~360 排种器型式:勺轮式 排种器数量（个）:4 排肥器型式:外槽轮 排肥器数量（个）:4 地轮型式:胶轮 地轮直径（cm）:40 传动机构:链条 开沟器:扁铲式 | 非通用类
种植施肥机械 | 播种机械 | 穴播机 | 4—5行穴播机 | 仿形精密播种机 | 任丘市振华农具有限公司 | 2BYFSF-4 | 1140 | 0 | 结构尺寸（长*宽*高mm）:1750*2150*1020 整机质量（kg）:310 配套动力（kw）:22-36.8 行距（CM）:45-58 工作行数:4 工作幅宽（CM）:135-174 排种器形式:仓转舀勺联体式 排种器数量:4 排肥器形式:外槽轮 排肥器数量:4 传动机构形式:链、齿传动 开沟器形式:锄铲式 地轮形式:实心胶轮 地轮直径（CM）:40 防堵工作部件:转辊式 | 非通用类
种植施肥机械 | 播种机械 | 穴播机 | 4—5行穴播机 | 玉米精播机 | 河北兴华农业机械有限公司 | 2BYF-4 | 1140 | 0 | 结构尺寸（长*宽*高mm）:1680*2200*1100 整机质量（kg）:310 配套动力（kw）:22-29.4 行距（cm）:50-60 工作行数:4 工作幅宽（cm）:200-248 排种器形式:勺轮式 排种器数量，个:4 排肥器形式:外槽轮式 排肥器数量，个:4 传动机构形式:传动轴+链传动 开沟器形式:锄铲式 地轮形式:橡胶轮 | 非通用类
种植施肥机械 | 播种机械 | 穴播机 | 4—5行穴播机 | 玉米单粒精密播种机 | 任丘市合义农具有限公司 | 2BYCF-4 | 1140 | 0 | 结构尺寸（长*宽*高mm）:1500×2150×1070 整机质量（kg）:280 配套动力（kw）:22～36.8 行距（㎝）:50-60 工作行数（行）:4 工作幅宽（㎝）:200-240 排种器形式:勺轮式 排种器数量（个）:4 排肥器形式:外槽轮式 排肥器数量（个）:4 传动机构形式:轴传动+链传动 开沟器形式:铲式 地轮形式:橡胶轮胎 地轮直径（㎝）:38 | 非通用类
种植施肥机械 | 播种机械 | 穴播机 | 4—5行穴播机 | 玉米精量播种机 | 山东庆云颐元农机制造有限公司 | 2BYF-4 | 1140 | 0 | 结构尺寸（长*宽*高mm）:1750*2395*1130 整机质量（kg）:332 配套动力（kw）:22.05-36.8 结构型式:机械式；悬挂式 行距:600mm 工作行数:4行 工作幅宽:2.4m 排种器型式:勺盘式 排种器数量:4个 排肥器型式:外槽轮式 排肥器数量:4个 种/肥箱容积:7/152L 排量调节方式:手柄螺纹 传动机构型式:链条传动 开沟器型式:铲式 开沟器数量:4个 地轮型式:橡胶轮 地轮直径:390mm 覆土器型式:马蹄型 镇压器型式:地轮 | 非通用类
种植施肥机械 | 播种机械 | 穴播机 | 4—5行穴播机 | 玉米免耕施肥播种机 | 任丘市振华农具有限公司 | 2BYF-4 | 1140 | 0 | 结构尺寸（长*宽*高mm）:1520*2140*1010 整机质量（kg）:246 配套动力（kw）:22-36.8 型号：:2BYF-4 行距（CM）:45-58 工作行数:4 工作幅宽（CM）:180-232 排种器形式:仓转舀勺联体式 排种器数量:4 排肥器形式:外槽轮式 排肥器数量:4 传动机构形式:链、齿传动 开沟器形式:锄铲式 地轮形式:实心胶轮 地轮直径（CM）:39 | 非通用类
种植施肥机械 | 播种机械 | 穴播机 | 4—5行穴播机 | 玉米施肥穴播机 | 驻马店市中农农业机械有限公司 | 2BYSF-4 | 1140 | 0 | 结构尺寸（长*宽*高mm）:1590×2400×1190 整机质量（kg）:300 配套动力（kw）:18.4~29.4 规格型号:2BYSF-4 行距:45-68cm 工作行数:4行 工作幅宽:1.8~2.72m 排种器型式:勺轮式 排种器数量:4个 排肥器型式:外槽轮 排肥器数量:4个 地轮型式:胶轮 地轮直径:40cm 传动机构:链条 开沟器:箭铲 | 通用类 | 河南
种植施肥机械 | 播种机械 | 穴播机 | 4—5行穴播机 | 花生起垄施肥播种机 | 驻马店市中农农业机械有限公司 | 2BFH-4 | 1140 | 0 | 结构尺寸（长*宽*高mm）:1700×1480×1080 整机质量（kg）:230 配套动力（kw）:22.1~29.4 规格型号:2BFH-4 行距:20-25cm 工作行数:4行 工作幅宽:0.8~1m 排种器型式:型孔轮式 排种器数量:4个 排肥器型式:外槽轮 排肥器数量:2个 地轮型式:轮辐式 地轮直径:50cm 传动机构:链条 开沟器:箭铲 | 通用类 | 河南
种植施肥机械 | 播种机械 | 穴播机 | 4—5行穴播机 | 玉米施肥播种机 | 任丘市喜洋洋农业机械有限公司 | 2BYCF-4 | 1140 | 0 | 结构尺寸（长*宽*高mm）:1400*2000*1000 整机质量（kg）:235 配套动力（kw）:21~36.8 行数:4行 行距（cm):40～56 工作幅宽(cm):120～168 排种器形式:仓转舀勺联体式 传动机构形式:轴传动+链传动 开沟器形式:尖角式 排种器数量（个）:4 排肥器形式:外槽轮式 排肥器数量（个）:4 地轮形式:胶轮 | 通用类 | 河北
种植施肥机械 | 播种机械 | 穴播机 | 4—5行穴播机 | 花生施肥穴播机 | 河南农有王农业装备科技股份有限公司 | 2BFH-4 | 1140 | 0 | 结构尺寸（长*宽*高mm）:1650×1720×980 整机质量（kg）:230 配套动力（kw）:18.3-29.4 行距（cm）:25 工作幅宽（cm）:140 排种器型式:型孔轮式 排种器数量（个）:4 播种行数（行））:4 排肥器型式:外槽轮式 排肥器数量（个）:2 地轮型式:轮幅式 地轮直径（cm）:40 传动机构:链条 | 通用类 | 河南
种植施肥机械 | 播种机械 | 穴播机 | 4—5行穴播机 | 玉米单粒精密播种机 | 任丘市合发农业机械有限公司 | 2BYF-4 | 1140 | 0 | 结构尺寸（长*宽*高mm）:1570×2140×1180㎜ 整机质量（kg）:284kg 配套动力（kw）:22.1-36.8kw 作业速度范围:4～6km/h 作业小时生产率:0.3～0.6h㎡/h 行距:500～600㎜ 工作行数:4行 工作幅宽:2～2.4m 排种器形式:勺轮式 排种器数量:4个 排肥器形式:外槽轮 排肥器个数:4个 驱动方式:地轮驱动 种肥箱容积:7×4/195L 排量调节方式:手动螺旋 传动机构形式:齿轮传动+轴传动（地轮驱动） 开沟器型式:锄铲式 开沟器数量:播种4个施肥4个 深度调节范围:0～120㎜ 地轮形式:实心橡胶轮 地轮直径:380㎜ 高度调节范围:0～130㎜ 覆土器形式:板式 镇压器形式:地轮 | 通用类 | 河北
种植施肥机械 | 播种机械 | 穴播机 | 4—5行穴播机 | 玉米单粒精密播种机 | 任丘市合发农业机械有限公司 | 2BYF-5 | 1140 | 0 | 结构尺寸（长*宽*高mm）:1580×2760×1180㎜ 整机质量（kg）:368kg 配套动力（kw）:36.8～73.5kw 作业速度范围:4～6km/h 作业小时生产率:0.4～1.0h㎡/h 行距:500～600㎜ 工作行数:5行 工作幅宽:2.5～3.0m 排种器形式:勺轮式 排种器数量:5个 排肥器形式:外槽轮 排肥器个数:5个 驱动方式:地轮驱动 种肥箱容积:7×5/253L 排量调节方式:手动螺旋 传动机构形式:齿轮传动+轴传动（地轮驱动） 开沟器型式:锄铲式 开沟器数量:播种5个施肥5个 深度调节范围:0～120㎜ 地轮形式:实心橡胶轮 地轮直径:380㎜ 高度调节范围:0～130㎜ 覆土器形式:板式 镇压器形式:地轮 | 通用类 | 河北
种植施肥机械 | 播种机械 | 穴播机 | 6行及以上穴播机 | 免耕花生播种机 | 郑州市双丰机械制造有限公司 | 2BHMF-6A | 1710 | 0 | 结构尺寸（长*宽*高mm）:2010*1600*980 整机质量（kg）:241 配套动力（kw）:28-36 行距:300㎜(可调) 工作行数:6行 排种器型式:转仓式 排种器数量:6个 传动机构:链轮链条 开沟器:锄铲式 工作幅宽:1800㎜ 排肥器形式:外槽轮 地轮形式:橡胶轮式 地轮直径:400㎜ | 非通用类
种植施肥机械 | 播种机械 | 穴播机 | 6行及以上穴播机 | 玉米免耕施肥播种机 | 任丘市双印农业机械制造有限公司 | 2BYCF-6 | 1710 | 0 | 结构尺寸（长*宽*高mm）:1550*3450*1100 整机质量（kg）:435 配套动力（kw）:36.8-73.5 结构型式:机械式/悬挂式 作业速度范围（Km/h）:4-6 作业小时生产率（hm2/h）:1.0-2.0 行距（mm）:400-600 工作行数（行）:6 工作幅宽（m）:2.4-3.6 排种排肥器型式:仓转舀勺联体式/外槽轮式 排种排肥器数量（个）:种：6/肥：6 排种排肥器驱动方式:地轮驱动 种肥箱容积（L*个）:8*6/170*2 排量调节方式:种：档位调节/肥：螺纹手柄 传动机构型式:轴传动+链传动 开沟器型式:靴脚式 开沟器数量（个）:种：6/肥：6 开沟器深度调节范围（mm）:0-120 地轮型式:胶轮 地轮直径（mm）:380 地轮高度调节范围（mm）:0-130 覆土器型式:覆土板 镇压器型式:地轮 | 非通用类
种植施肥机械 | 播种机械 | 穴播机 | 6行及以上穴播机 | 玉米施肥精量播种机 | 任丘市振华农具有限公司 | 2BYF-6 | 1710 | 0 | 结构尺寸（长*宽*高mm）:1600*3400*1190 整机质量（kg）:486 配套动力（kw）:58.8-88.2 型号:2BYF-6 行距:45-60（CM） 工作行数:6 排种器形式:勺轮式 排种器数量:6 排肥器形式:外槽轮式 排肥器数量:6 传动机构形式:链传动+轴传动 开沟器形式:铲式 地轮形式:橡胶轮胎 地轮直径:40（CM） | 非通用类
种植施肥机械 | 播种机械 | 穴播机 | 6行及以上穴播机 | 玉米免耕施肥精播机 | 河北神禾农业机械有限公司 | 2BYCF-6 | 1710 | 0 | 结构尺寸（长*宽*高mm）:2100×3500×1260 整机质量（kg）:500 配套动力（kw）:66-88 型号规格:2BYCF-6 结构型式:悬挂式 作业速度范围:6㎞/h-8㎞/h 作业小时生产率:1.62hm²/h-3.12hm²/h 行距:450㎜-650㎜ 工作行数:6行 工作幅宽:2.7m-3.9m 排种/肥器型式:勺轮式/外槽轮 排种/肥器数量:6个/6个 排种/肥器驱动方式:轴传动 种/肥箱容积:9.5L×6/120L×2 排量调节方式:种：档位 肥：螺旋手柄 传动机构型式:链传动+轴传动 开沟器型式:种：靴脚式 肥：铲式 开沟器数量:种：6个 肥：6个 开沟器深度调节范围:50㎜-70㎜ 地轮型式:胶轮 地轮直径:380㎜ 地轮高度调节范围:20㎜-60㎜ 覆土器型式:合土器 镇压器型式:地轮 | 非通用类
种植施肥机械 | 播种机械 | 穴播机 | 6行及以上穴播机 | 玉米播种机 | 石家庄农业机械股份有限公司 | 2BFY-6A | 1710 | 0 | 结构尺寸（长*宽*高mm）:1715×1585×1410 整机质量（kg）:920 配套动力（kw）:52.4-73 行距:650-850cm 工作行数:6行 工作幅宽:510cm 排种器形式:窝眼式 传动机构形式:链轮传动 开沟器形式:圆盘式 排肥器数量:6个 排肥器形:外槽轮式 排种器数量:6个 地轮形式:橡胶轮胎 地轮直经:56cm 型号:2BFY-6A | 非通用类
种植施肥机械 | 播种机械 | 穴播机 | 6行及以上穴播机 | 花生施肥穴播机 | 驻马店市中农农业机械有限公司 | 2BFH-8 | 1710 | 0 | 结构尺寸（长*宽*高mm）:2400×1600×980 整机质量（kg）:330 配套动力（kw）:36.5-58.8 工作幅宽（cm）:220 行距（cm）:24-28 排种器型式:勺轮式 排种器数量（个）:8 排肥器型式:外槽轮式 排肥器数量（个）:8 地轮型式:笼式镇压辊 地轮直径（cm）:36 传动机构:链条 开沟器型式:圆盘式 | 通用类 | 河南
种植施肥机械 | 播种机械 | 穴播机 | 6行及以上穴播机 | 水稻穴播机 | 泰州樱田农机制造有限公司 | 2BD-830 | 1710 | 0 | 结构尺寸（长*宽*高mm）:2560×800×1700mm 整机质量（kg）:126kg 配套动力（kw）:≥8kw 工作幅宽(cm):240cm 最终传动方式:中间轴传动 与配套动力连接方式:后悬挂式 种箱容积（L）:8个×5L 播种器型式:轮槽式 播种器排量调节方式:手轮螺旋调节 播种行数（行）:8行 播种行距（cm）:30cm 播种量（kg/hm2）:45~150kg/hm2（干种） 作业小时效率(hm2/h):0.5-0.65hm2/h | 通用类 | 江苏
种植施肥机械 | 播种机械 | 穴播机 | 2—3行精量播种机 | 玉米精量播种机 | 菏泽新亚机械设备有限公司 | 2BYF-3 | 660 | 0 | 结构尺寸（长*宽*高mm）:1500×1700×1000 整机质量（kg）:202 配套动力（kw）:11-22 排种器形式:指夹式精量排种器 播种行数（行）:3 排种器数量（个）:3 行距（cm）:60 工作幅宽（cm）:180 排肥器形式:外槽轮式 排肥器数量（个）:3 传动机构形式:链条、齿轮、链轮 开沟器形式:锄铲铲 地轮形式:平面胶轮 地轮直径（cm）:Φ40 | 非通用类
种植施肥机械 | 播种机械 | 穴播机 | 2—3行精量播种机 | 玉米施肥精量播种机 | 任丘市双印农业机械制造有限公司 | 2BYZF-3 | 660 | 0 | 结构尺寸（长*宽*高mm）:1500*1650*1000 整机质量（kg）:200 配套动力（kw）:11-22 行距（㎝:50-60 工作行数(行:3 工作幅宽（㎝:150-180 排种器形式:指夹式 排种器数量（个:3 排肥器形式:外槽轮 排肥器数量（个:3 传动机构形式:轴传动+链传动 开沟器形式:铲式 地轮形式:胶轮 地轮直径（㎝:38 | 非通用类
种植施肥机械 | 播种机械 | 穴播机 | 2—3行精量播种机 | 指夹式播种机 | 瓦房店明运农机装备有限公司 | 2BZ-2 | 660 | 0 | 结构尺寸（长*宽*高mm）:1850*1750*1350 整机质量（kg）:355 配套动力（kw）:22-30 行距:51cm-70cm 工作行数:2行 工作幅宽:102cm-140cm 排种器（形式）:垂直立式指夹式 排种器（数量）:2个 排肥器（形式）:外槽轮式 排肥器（数量）:2个 传动机构:齿轮轴+链条传动 开沟器播种（形式）:圆盘式 开沟器播种（数量）:2个 开沟器施肥（形式）:圆盘式 开沟器施肥（数量）:2个 地轮（形式）:橡胶轮胎 地轮（直径）:56cm 肥料箱容积:120L 种子箱容积:16L*2 与拖拉机连接方式:三点悬挂式 运输间隙:300mm 纯工作小时生产率:0.3hm2/h-0.6hm2/h | 非通用类
种植施肥机械 | 播种机械 | 穴播机 | 2—3行精量播种机 | 玉米精量播种机 | 菏泽新亚机械设备有限公司 | 2BYF-2 | 660 | 0 | 结构尺寸（长*宽*高mm）:1500×1300×1000 整机质量（kg）:138 配套动力（kw）:8.8-13.2 排种器形式:指夹式精量排种器 播种行数（行）:2 排种器数量（个）:2 行距（cm）:60 工作幅宽（cm）:120 排肥器形式:外槽轮式 排肥器数量（个）:2 传动机构形式:链条、齿轮、链轮 开沟器形式:锄铲铲 地轮形式:平面胶轮 地轮直径（cm）:Φ40 | 非通用类
种植施肥机械 | 播种机械 | 穴播机 | 2—3行精量播种机 | 指夹式玉米施肥播种机 | 任丘市喜洋洋农业机械有限公司 | 2BYFZ-3 | 660 | 0 | 结构尺寸（长*宽*高mm）:1510*1750*1000 整机质量（kg）:170 配套动力（kw）:11~20.6 行数:3行 行距（cm）:50～70 工作幅宽（cm）:150～210 排种器形式:指夹式 传动机构形式:轴传动+链传动 开沟器形式:锄铲式 排种器数量（个）:3 排肥器形式:外槽轮式 排肥器数量（个）:3 地轮形式:橡胶轮胎 | 非通用类
种植施肥机械 | 播种机械 | 穴播机 | 2—3行精量播种机 | 指夹式玉米单粒精密播种机 | 任丘市合乐农业机械有限公司 | 2BYZF-3 | 660 | 0 | 结构尺寸（长*宽*高mm）:1600*1600*1220mm 整机质量（kg）:250kg 配套动力（kw）:14.7-29.4 型号:2BYZF-3 行距:50-60cm 工作行数:3行 工作幅宽:150-180cm 排种器形式:指夹式 排种器个数:3个 排肥器形式:外槽轮式 传动机构形式:链传动+轴传动 开沟器形式:铲式 地轮形式:胶轮 | 非通用类
种植施肥机械 | 播种机械 | 穴播机 | 2—3行精量播种机 | 玉米施肥精量播种机 | 任丘市双印农业机械制造有限公司 | 2BYZF-2 | 660 | 0 | 结构尺寸（长*宽*高mm）:1500*1260*1000 整机质量（kg）:150 配套动力（kw）:11-12 行距（㎝:40-90 工作行数（行:2 工作幅宽（㎝:80-180 排种器形式:指夹式 排种器数量（个:2 排肥器形式:外槽轮 排肥器数量（个:2 传动机构形式:轴传动+链传动 开沟器形式:铲式 地轮形式:胶轮 地轮直径（㎝:38 | 非通用类
种植施肥机械 | 播种机械 | 穴播机 | 2—3行精量播种机 | 精量播种机 | 保定市鑫飞达农机装备有限公司 | 2BYZF-3 | 660 | 0 | 结构尺寸（长*宽*高mm）:1480×1660×1010 整机质量（kg）:200 配套动力（kw）:14.7～25.7 行距（cm）:50-60 工作幅宽（cm）:150-180 排种器（形式/数量）:指夹式/3个 排肥器（形式/数量）:外槽轮式/3个 传动机构形式:链传动+轴传动 开沟器形式:锄铲式 地轮（形式/直径）:橡胶轮胎/φ40 播种行数（行）:3 排种器形式:精量播种器 无参数:无参数 | 非通用类
种植施肥机械 | 播种机械 | 穴播机 | 2—3行精量播种机 | 指夹式玉米施肥播种机 | 任丘市喜洋洋农业机械有限公司 | 2BYFZ-2 | 660 | 0 | 结构尺寸（长*宽*高mm）:1520*1310*1000 整机质量（kg）:120 配套动力（kw）:11~20.6 行数:2行 行距（cm）:50～70 工作幅宽（cm）:110～140 排种器形式:指夹式 传动机构形式:轴传动+链传动 开沟器形式:锄铲式 排种器数量（个）:2 排肥器形式:外槽轮式 排肥器数量（个）:2 地轮形式:橡胶轮胎 | 非通用类
种植施肥机械 | 播种机械 | 穴播机 | 2—3行精量播种机 | 玉米施肥精量播种机 | 任丘市振华农具有限公司 | 2BYZF-2 | 660 | 0 | 结构尺寸（长*宽*高mm）:1500*1330*1170 整机质量（kg）:138 配套动力（kw）:11-33 型号规格:2BYZF-2 结构型式:机械式；悬挂式 作业速度范围:3-6（km/h） 作业小时生产率:0.2-0.5（hm2/h) 行距:450-800（MM） 工作行数:2（行） 工作幅宽:0.90-1.60（M） 排种器型式:指夹式 排种器数量:2 排种器驱动方式:轴传动+链传动 排肥器型式:外槽轮式 排肥器数量:2 排肥器驱动方式:轴传动 种/肥箱容积:8*2/110（L） 排量调节方式:种：机械式 肥：手轮式 开沟器型式:锄铲式 开沟器数量:2 开沟器深度调节范围:30-150（MM） 地轮型式:实心橡胶轮 地轮直径:390（MM） 地轮高度调节范围:390-450（MM） 覆土器型式:刮板式 镇压器型式:实心橡胶轮 | 非通用类
种植施肥机械 | 播种机械 | 穴播机 | 2—3行精量播种机 | 气吸式播种机 | 瓦房店明运农机装备有限公司 | 2BQ-3 | 660 | 0 | 结构尺寸（长*宽*高mm）:1560*2050*1260 整机质量（kg）:380 配套动力（kw）:16-22 运输间隙:300mm 工作行数:3行 工作幅宽:2.1m 行距:460mm-700mm 排种器（形式）:垂直圆盘气吸式 排种器（数量）:3个 排肥器（形式）:外槽轮 排肥器（数量）:3个 开沟器播种（形式）:滑刀式 开沟器播种（数量）:3个 开沟器施肥（形式）:滑刀式 开沟器施肥（数量）:3个 传动机构:齿轮加链条 联接方式:三点悬挂 地轮（形式）:充气轮胎 地轮（直径）:Φ560mm 生产效率:0.4hm2/h-0.7hm2/h | 非通用类
种植施肥机械 | 播种机械 | 穴播机 | 2—3行精量播种机 | 玉米施肥精量播种机 | 任丘市合发农业机械有限公司 | 2BYZF-2 | 660 | 0 | 结构尺寸（长*宽*高mm）:1500×1260×1190㎜ 整机质量（kg）:148kg 配套动力（kw）:13.2～22.1kw 作业速度范围:4～6km/h 作业小时生产率:0.2～0.5h㎡/h 行距:500～650㎜ 工作行数:2行 工作幅宽:1.0～1.3m 排种器形式:指夹式 排种器数量:2个 排肥器形式:外槽轮 排肥器个数:2个 驱动方式:地轮驱动 种肥箱容积:7×2/108L 排量调节方式:手动螺旋 传动机构形式:齿轮传动+轴传动（地轮驱动） 开沟器型式:锄铲式 开沟器数量:播种2个施肥2个 深度调节范围:0～120㎜ 地轮形式:实心橡胶轮 地轮直径:380㎜ 高度调节范围:0～130㎜ 覆土器形式:板式 镇压器形式:地轮 | 通用类 | 河北
种植施肥机械 | 播种机械 | 穴播机 | 2—3行精量播种机 | 玉米施肥精量播种机 | 任丘市合发农业机械有限公司 | 2BYZF-3 | 660 | 0 | 结构尺寸（长*宽*高mm）:1500×1650×1190㎜ 整机质量（kg）:204kg 配套动力（kw）:13.2～22.1kw 作业速度范围:4～6km/h 作业小时生产率:0.2～0.5h㎡/h 行距:500～650㎜ 工作行数:3行 工作幅宽:1.5～1.95m 排种器形式:指夹式 排种器数量:3个 排肥器形式: 外槽轮 排肥器个数:3个 驱动方式:地轮驱动 种肥箱容积:7×3/146L 排量调节方式:手动螺旋 传动机构形式:齿轮传动+轴传动（地轮驱动） 开沟器型式:锄铲式 开沟器数量:播种3个施肥3个 深度调节范围:0～120㎜ 地轮形式:实心橡胶轮 地轮直径:380㎜ 高度调节范围:0～130㎜ 覆土器形式:板式 镇压器形式:地轮 | 通用类 | 河北
种植施肥机械 | 播种机械 | 穴播机 | 4—5行精量播种机 | 玉米精量施肥播种机 | 西安亚澳农机股份有限公司 | 2BYF-5(220) | 2050 | 0 | 结构尺寸（长*宽*高mm）:2150x2650x1250 整机质量（kg）:810 配套动力（kw）:47.8-73.5 幅宽（cm):220 耕深（cm):8-18 传动方式:中间传动 与拖拉机联接方式:三点悬挂 旋耕机刀辊设计转速（r/min):250、280、350 旋耕机刀辊最大回转半径（mm):245 旋耕机刀辊总安装刀数（把）:56 旋耕机刀型号:R245 播种部分行距（cm):50-65 播种部分工作行数（行）:5 播种部分工作行数（行）:5 播种部分排种器形式:精量指夹式播种器 播种部分排种器数量（个）:5 | 非通用类
种植施肥机械 | 播种机械 | 穴播机 | 4—5行精量播种机 | 玉米精量施肥播种机 | 西安亚澳农机股份有限公司 | 2BYF-4(200) | 2050 | 0 | 结构尺寸（长*宽*高mm）:2150x2450x1250 整机质量（kg）:780 配套动力（kw）:47.8-73.5 幅宽（cm):200 传动方式:中间传动 与拖拉机联接方式:三点悬挂 播种部分行距（cm):50-60 播种部分工作行数（行）:4 播种部分排种器形式:精量指夹式排种器 播种部分排种器数量（个）:4 播种部分排肥器形式:外槽轮式 播种部分排肥器数量（个）:4 播种部分传动机构形式:镇压辊链传动 | 非通用类
种植施肥机械 | 播种机械 | 穴播机 | 4—5行精量播种机 | 玉米精量播种机 | 山东大华机械有限公司 | 2BYF-5 | 2050 | 0 | 结构尺寸（长*宽*高mm）:1950×3060×1220 整机质量（kg）:410 配套动力（kw）:36.8~51.5 行距:450~600mm 工作行数:5行 工作幅宽:2250~3000mm 排种器形式:指夹式 排种器数量:5个 排肥器形式:外槽轮 排肥器数量:5个 传动机构形式:地轮 链条传动 开沟器形式:锄铲式 地轮形式:平面胶轮 | 非通用类
种植施肥机械 | 播种机械 | 穴播机 | 4—5行精量播种机 | 气吸式铺膜播种机 | 保定市鑫飞达农机装备有限公司 | 2MBQ-2/4 | 2050 | 0 | 结构尺寸（长*宽*高mm）:2400×2300×1480 整机质量（kg）:390 配套动力（kw）:29.4～44.1 行距（mm）:450-500 工作幅宽（mm）:1800-2000 排种器（形式/数量）:气吸与鸭嘴滚筒组合式 排肥器（形式/数量）:外槽轮式/4个 开沟器形式:双圆盘式 地轮（形式/直径）: :滚筒式/200mm 连接方式:悬挂式 排种器形式:精量播种器 播种行数（行）:4 无参数:无参数 | 非通用类
种植施肥机械 | 播种机械 | 穴播机 | 4—5行精量播种机 | 玉米精量播种机 | 菏泽新亚机械设备有限公司 | 2BYF-5 | 2050 | 0 | 结构尺寸（长*宽*高mm）:1500×2800×1000 整机质量（kg）:450 配套动力（kw）:37-66 排种器形式:指夹式精量排种器 播种行数（行）:5 行距（cm）:60 工作幅宽（cm）:300 排种器数量（个）:5 排肥器形式:外槽轮式 排肥器数量（个）:5 传动机构形式:链条、齿轮、链轮 开沟器形式:尖铲铲 地轮形式:橡胶轮 地轮直径（cm）:Φ40 | 非通用类
种植施肥机械 | 播种机械 | 穴播机 | 4—5行精量播种机 | 指夹式玉米免耕深松施肥播种机 | 河北兴华农业机械有限公司 | 2BYMSF-4(240) | 2050 | 0 | 结构尺寸（长*宽*高mm）:2050*2600*1400 整机质量（kg）:730 配套动力（kw）:66-81 行距（cm）:50-65 工作行数，行:4 工作幅宽（cm）:200-260 排种器形式:指夹式 排种器数量，个:4 排肥器形式:外槽轮 排肥器数量，个:4 深松铲结构型式:凿式 深松铲数量:4 铲间距（cm）:60 深松深度（cm）:25-30 | 非通用类
种植施肥机械 | 播种机械 | 穴播机 | 4—5行精量播种机 | 气吸式精量播种机 | 保定市鑫飞达农机装备有限公司 | 2BYQL-4 | 2050 | 0 | 结构尺寸（长*宽*高mm）:1650×2290×990 整机质量（kg）:300（含风机） 配套动力（kw）:25.7～36.8 行距（cm）:50-60 工作幅宽（cm）:200-240 排种器（形式/数量）:垂直圆盘气吸式/4个 排肥器（形式/数量）:外槽轮/4个 传动机构形式:轴传动与齿轮传动 开沟器形式:锄铲式 地轮（形式/直径）:胶轮/40cm 风机叶轮直径/质量/工作转速:355mm/3.5kg/3200-3500r/min 排种器形式:精量播种器 播种行数（行）:4 | 非通用类
种植施肥机械 | 播种机械 | 穴播机 | 4—5行精量播种机 | 气吸式播种机 | 瓦房店明运农机装备有限公司 | 2BQ-5 | 2050 | 0 | 结构尺寸（长*宽*高mm）:1670*3030*1260 整机质量（kg）:580 配套动力（kw）:26-29 运输间隙:300mm 工作行数:5行 工作幅宽:3.5m 行距:460mm-700mm 排种器（形式）:垂直圆盘气吸式 排种器（数量）:5个 排肥器（形式）:外槽轮 排肥器（数量）:5个 开沟器播种（形式）:滑刀式 开沟器播种（数量）:5个 开沟器施肥（形式）:滑刀式 开沟器施肥（数量）:5个 传动机构:齿轮加链条 联接方式:三点悬挂 地轮（形式）:充气轮胎 地轮（直径）:φ560mm 生产效率:0.67hm2/h-1.2hm2/h | 非通用类
种植施肥机械 | 播种机械 | 穴播机 | 4—5行精量播种机 | 气吸式精量播种机 | 任丘市沃田农机有限公司 | 2BQM-4 | 2050 | 0 | 结构尺寸（长*宽*高mm）:1850×2400×1225 整机质量（kg）:520 配套动力（kw）:22.1-36.8 行距:400-600mm 结构形式:气力式，悬挂式 工作行数:4行 工作幅宽:1.6-2.4m 排种器形式:气力式 排种器个数:4个 排种器驱动方式:地轮驱动 传动机构形式:链传动+轴传动 开沟器形式:铲式 开沟器个数:4个 开沟器深度调节范围:0-40mm 风机型号：:WL-1500 | 非通用类
种植施肥机械 | 播种机械 | 穴播机 | 4—5行精量播种机 | 玉米施肥精量播种机 | 任丘市双印农业机械制造有限公司 | 2BYZF-5 | 2050 | 0 | 结构尺寸（长*宽*高mm）:1500*2750*1000 整机质量（kg）:350 配套动力（kw）:36.8-73.5 行距（㎝）:50-60 工作行数（行:5 工作幅宽（㎝:250-300 排种器形式:指夹式 排种器数量（个:5 排肥器形式:外槽轮 排肥器数量（个:5 传动机构形式:轴传动+链传动 开沟器形式:铲式 地轮形式:胶轮 地轮直径（㎝:38 | 非通用类
种植施肥机械 | 播种机械 | 穴播机 | 4—5行精量播种机 | 气吸式播种机 | 瓦房店明运农机装备有限公司 | 2BQ-4 | 2050 | 0 | 结构尺寸（长*宽*高mm）:1850*2550*1650 整机质量（kg）:500 配套动力（kw）:30-40 行距:51cm-70cm 工作行数:4行 工作幅宽:204cm-280cm 排种器（形式）:垂直圆盘气吸式 排种器（数量）:4个 排肥器（形式）:外槽轮式 排肥器（数量）:4个 传动机构 :齿轮轴+链条传动 开沟器播种（形式）:圆盘式 开沟器播种（数量）:4个 开沟器施肥（形式）:圆盘式 开沟器施肥（数量）:4个 地轮（形式）:橡胶轮胎 地轮（直径）:56cm 肥料箱容积:95L*2 种子箱容积:16L*4 风机（风机直径叶轮):300mm 风机（叶轮质量）:10.5kg 风机（工作转速）:3400r/min 与拖拉机连接方式:三点悬挂式 运输间隙 :300mm 纯工作小时生产率:0.6hm2/h-1.2hm2/h | 非通用类
种植施肥机械 | 播种机械 | 穴播机 | 4—5行精量播种机 | 指夹式播种机 | 瓦房店明运农机装备有限公司 | 2BZ-4 | 2050 | 0 | 结构尺寸（长*宽*高mm）:1850*2550*1650 整机质量（kg）:495 配套动力（kw）:30-40 行距:51cm-70cm 工作行数:4行 工作幅宽:204cm-280cm 排种器（形式）:垂直立式指夹式 排种器（数量）:4个 排肥器（形式）:外槽轮式 排肥器（数量）:4个 传动机构:齿轮轴+链条传动 开沟器播种（形式）:圆盘式 开沟器播种（数量）:4个 开沟器施肥（形式）:圆盘式 开沟器施肥（数量）:4个 地轮（形式）:橡胶轮胎 地轮（直径）:56cm 肥料箱容积:95L*2 种子箱容积:16L*4 与拖拉机连接方式:三点悬挂式 运输间隙:300mm 纯工作小时生产率:0.6hm2/h-1.2hm2/h | 非通用类
种植施肥机械 | 播种机械 | 穴播机 | 4—5行精量播种机 | 玉米施肥精量播种机 | 河北神禾农业机械有限公司 | 2BYMF-5 | 2050 | 0 | 结构尺寸（长*宽*高mm）:1450×3000×1000 整机质量（kg）:374 配套动力（kw）:33-51 行距:50㎝-60㎝ 工作行数:5行 工作幅宽:250㎝-300㎝ 排种器形式:指夹式 排种器数量:5个 排肥器形式:外槽轮式 排肥器数量:5个 传动机构形式:链传动+轴传动 开沟器形式:铲式 地轮形式:橡胶轮胎 地轮直径:φ40㎝ | 非通用类
种植施肥机械 | 播种机械 | 穴播机 | 4—5行精量播种机 | 玉米施肥精量播种机 | 任丘市双印农业机械制造有限公司 | 2BYZF-4 | 2050 | 0 | 结构尺寸（长*宽*高mm）:1500*2250*1000 整机质量（kg）:260 配套动力（kw）:22-36.8 行距（㎝:50-60 工作行数（行:4 工作幅宽（㎝:200-240 排种器形式:指夹式 排种器个数（个:4 排肥器形式:外槽轮 排肥器数量（个:4 传动机构形式:轴传动+链传动 开沟器形式:铲式 地轮形式:胶轮 地轮直径（㎝:38 | 非通用类
种植施肥机械 | 播种机械 | 穴播机 | 4—5行精量播种机 | 玉米施肥精量播种机 | 任丘市振华农具有限公司 | 2BYZF-4 | 2050 | 0 | 结构尺寸（长*宽*高mm）:1600*2150*1010 整机质量（kg）:295 配套动力（kw）:22-36.8 型号:2BYZF-4 行距（CM）:45-60 工作行距（行）:4 工作幅宽（CM）:180-240 排种器形式:指夹式 排种器数量（个):4 排肥器形式:外槽轮式 排肥器数量（个）:4 传动机构形式:链传动+轴传动 开沟器形式:锄铲式 地轮形式:胶轮 地轮直径（CM）:40 | 非通用类
种植施肥机械 | 播种机械 | 穴播机 | 4—5行精量播种机 | 指夹式玉米施肥播种机 | 任丘市喜洋洋农业机械有限公司 | 2BYFZ-5 | 2050 | 0 | 结构尺寸（长*宽*高mm）:1560*2800*1000 整机质量（kg）:263 配套动力（kw）:22~73.5 行数:5行 行距（cm）:50～60 工作幅宽（cm）:250～300 排种器形式:指夹式 传动机构形式:轴传动+链传动 开沟器形式:锄铲式 排种器数量（个）:5 排肥器形式:外槽轮 排肥器数量（个）:5 地轮形式:橡胶轮胎 | 非通用类
种植施肥机械 | 播种机械 | 穴播机 | 4—5行精量播种机 | 指夹式玉米施肥播种机 | 任丘市喜洋洋农业机械有限公司 | 2BYFZ-4 | 2050 | 0 | 结构尺寸（长*宽*高mm）:1560*2200*1050 整机质量（kg）:210 配套动力（kw）:22~73.5 行数:4行 行距（cm）:50～65 工作幅宽（cm）:200～260 排种器形式:指夹式 传动机构形式:轴传动+链传动 开沟器形式:锄铲式 排种器数量（个）:4 排肥器形式:外槽轮 排肥器数量（个）:4 地轮形式:橡胶轮胎 | 非通用类
种植施肥机械 | 播种机械 | 穴播机 | 4—5行精量播种机 | 精量播种机 | 马斯奇奥(青岛)农机制造有限公司 | 2BQSP-4 | 2050 | 0 | 结构尺寸（长*宽*高mm）:1720×2800×1480 整机质量（kg）:490 配套动力（kw）:51.5 型号:2BQSP-4 适用行距:60-70cm 工作行数:4 工作幅宽:240-280cm 排种器形式:气吸式 排种器数量:4 排肥器形式:外槽轮 排肥器数量:4 传动机构:地轮传动 开沟器形式:犁刀式 地轮形式:橡胶轮 地轮直径:66cm | 非通用类
种植施肥机械 | 播种机械 | 穴播机 | 4—5行精量播种机 | 玉米施肥精量播种机 | 任丘市合发农业机械有限公司 | 2BYZF-4 | 2050 | 0 | 结构尺寸（长*宽*高mm）:1570×2140×1180㎜ 整机质量（kg）:284kg 配套动力（kw）:22.1～36.8kw 作业速度范围:4～6km/h 作业小时生产率:：0.3～0.6h㎡/h 行距:500～600㎜ 工作行数:4行 工作幅宽:2.0～2.4m 排种器形式:指夹式 排种器数量:：4个 排肥器形式:外槽轮 排肥器个数:4个 驱动方式:地轮驱动 种肥箱容积:7×4/195L 排量调节方式:手动螺旋 传动机构形式:齿轮传动+轴传动（地轮驱动） 开沟器型式:锄铲式 开沟器数量:播种4个施肥4个 深度调节范围:0～120㎜ 地轮形式:实心橡胶轮 地轮直径:380㎜ 高度调节范围:0～130㎜ 覆土器形式:板式 镇压器形式:地轮 | 通用类 | 河北
种植施肥机械 | 播种机械 | 穴播机 | 4—5行精量播种机 | 玉米施肥精量播种机 | 任丘市合发农业机械有限公司 | 2BYZF-5 | 2050 | 0 | 结构尺寸（长*宽*高mm）:1580×2760×1180㎜ 整机质量（kg）:366kg 配套动力（kw）:36.8～73.5kw 作业速度范围:4～6km/h 作业小时生产率:0.4～1.0h㎡/h 行距:500～600㎜ 工作行数:5行 工作幅宽:2.5～3.0m 排种器形式:指夹式 排种器数量:5个 排肥器形式:外槽轮 排肥器个数:5个 驱动方式:地轮驱动 种肥箱容积:7×5/253L 排量调节方式:手动螺旋 传动机构形式:齿轮传动+轴传动（地轮驱动） 开沟器型式:锄铲式 开沟器数量:播种5个施肥5个 深度调节范围:0～120㎜ 地轮形式:实心橡胶轮 地轮直径:380㎜ 高度调节范围:0～130㎜ 覆土器形式:板式 镇压器形式:地轮 | 通用类 | 河北
种植施肥机械 | 播种机械 | 穴播机 | 4—5行精量播种机 | 玉米施肥精量播种机 | 任丘市喜神农业机械有限公司 | 2BYZF-5 | 2050 | 0 | 结构尺寸（长*宽*高mm）:1550×2850×1200㎜ 整机质量（kg）:380kg 配套动力（kw）:36.8～73.5kw 作业速度范围:4～6km/h 作业小时生产率:0.4～1.0h㎡/h 行距:500～600㎜ 工作行数:5行 工作幅宽:2.5～3.0m 排种器形式:指夹式 排种器数量:5个 排肥器形式:外槽轮 排肥器个数:5个 驱动方式:地轮驱动 种肥箱容积:8L×5/310L 排量调节方式:种：挡位，肥：螺旋手柄 传动机构形式:链传动+轴传动（地轮驱动） 开沟器型式:铲式 开沟器数量:播种5个、施肥5个 深度调节范围:0～120㎜ 地轮形式:实心橡胶轮 地轮直径:380㎜ 高度调节范围:0～130㎜ 覆土器形式:板式 镇压器形式:地轮 | 通用类 | 河北
种植施肥机械 | 播种机械 | 穴播机 | 4—5行精量播种机 | 气吸式铺膜播种机 | 任丘市沃田农机有限公司 | 2MBQ-1/4 | 2050 | 0 | 结构尺寸（长*宽*高mm）:2650*2060*1460 整机质量（kg）:495 配套动力（kw）:40.4-67.6 工作幅宽（mm):1600 排种器个数(个）:4 传动机构形式:链传动+轴传动 开沟器个数:4对 风机型式:离心式 开沟器形式:双圆盘式 行距（cm):宽行：50 窄行：30 工作行数:4行 排种器形式:气力式+鸭嘴滚筒式 地轮形式:种：滚筒式 肥：滚筒式 | 通用类 | 河北
种植施肥机械 | 播种机械 | 穴播机 | 4—5行精量播种机 | 气吸式铺膜播种机 | 任丘市沃田农机有限公司 | 2MBQ-2/4 | 2050 | 0 | 结构尺寸（长*宽*高mm）:3010*2500*1420 整机质量（kg）:678 配套动力（kw）:40.4-67.6 工作幅宽（mm):2000 铺膜幅数(幅）:2 适用膜宽（mm):700 行数（行）:4 行距（mm):宽行：600 窄行：400 排种器形式:气力+鸭嘴滚筒式 开沟器形式:圆盘式 排肥器形式:外槽轮式 联接方式:悬挂式 风机形式:离心式 | 通用类 | 河北
种植施肥机械 | 播种机械 | 穴播机 | 4—5行精量播种机 | 玉米施肥播种机 | 河北双天机械制造有限公司 | 2BFY-4 | 2050 | 0 | 结构尺寸（长*宽*高mm）:2100×1600×1000 整机质量（kg）:300 配套动力（kw）:22.0-29.4 行距(cm):55-65 作业速度（km/h）:2-5 工作行数:4行 工作幅宽(cm):220-260 排种器形式:指夹式 排种器数量（个）:40 排肥器形式:外槽轮 排肥器数量（个）:4 传动机构形式:链传动 开沟器形式:锄铲 地轮:橡胶镇压轮 地轮直径(cm):40 | 通用类 | 河北
种植施肥机械 | 播种机械 | 穴播机 | 4—5行精量播种机 | 玉米施肥精量播种机 | 任丘市喜神农业机械有限公司 | 2BYZF-4 | 2050 | 0 | 结构尺寸（长*宽*高mm）:1550×2190×1200㎜ 整机质量（kg）:310kg 配套动力（kw）:22.1～36.8kw 作业速度范围:4～6km/h 作业小时生产率:0.3～0.6h㎡/h 行距:500～600㎜ 工作行数:4行 工作幅宽:2.0～2.4m 排种器形式:指夹式 排种器数量:4个 排肥器形式:外槽轮 排肥器个数:4个 驱动方式:地轮驱动 种肥箱容积:8L×4/260L 排量调节方式:种：挡位，肥：螺旋手柄 传动机构形式:链传动+轴传动（地轮驱动） 开沟器型式:铲式 开沟器数量:播种4个、施肥4个 深度调节范围:0～120㎜ 地轮形式:实心橡胶轮 地轮直径:380㎜ 高度调节范围:：0～130㎜ 覆土器形式:板式 镇压器形式:地轮 | 通用类 | 河北
种植施肥机械 | 播种机械 | 穴播机 | 6—10行精量播种机 | 气吸式播种机 | 瓦房店明运农机装备有限公司 | 2BQ-8 | 3130 | 0 | 结构尺寸（长*宽*高mm）:1640*5600*1280 整机质量（kg）:1500 配套动力（kw）:51.5-58.9 运输间隙:300mm 工和行数:8行 工作幅宽:5.6m 行距:500mm-700mm 排种器（形式）:垂直圆盘气吸式 排种器（数量）:8个 排肥器（形式）:外槽轮 排肥器（数量）:8个 开沟器播种（形式）:滑刀式 开沟器播种（数量）:8个 开沟器施肥（形式）:滑刀式 开沟器施肥（数量）:8个 传动机构:齿轮加链条 联接方式:三点悬挂 地轮（形式）:充气轮胎 地轮（直径）:Φ560mm 生产效率:1.73hm2/h-2.4hm2/h | 非通用类
种植施肥机械 | 播种机械 | 穴播机 | 6—10行精量播种机 | 气吸式播种机 | 瓦房店明运农机装备有限公司 | 2BQ-7 | 3130 | 0 | 结构尺寸（长*宽*高mm）:1640*5120*1220 整机质量（kg）:1380 配套动力（kw）:44.2-51.5 运输间隙:300mm 工作行数:7行 工作幅宽:4.9m 行距:500mm-700mm 排种器（形式）:垂直圆盘气吸式 排种器（数量）:7个 排肥器（形式）:外槽式 排肥器（数量）:7个 开沟器播种（形式）:滑刀式 开沟器播种（数量）:7个 开沟器施肥（形式）:滑刀式 开沟器施肥（数量）:7个 传动机构:齿轮加链条 联接方式:三点悬挂 地轮（形式）:充冲轮胎 地轮（直径）:Φ560mm 生产效率 :1.73hm2/h-2.4hm2/h | 非通用类
种植施肥机械 | 播种机械 | 穴播机 | 6—10行精量播种机 | 玉米精量播种机 | 山东大华机械有限公司 | 2BYF-6 | 3130 | 0 | 结构尺寸（长*宽*高mm）:1900×3560×1210 整机质量（kg）:470 配套动力（kw）:51.5~73.5 行距:450~600mm 工作行数:6行 排种器形式:指夹式 排种器数量:6个 排肥器形式:外槽轮 排肥器数量:6个 传动机构形式:地轮 链条传动 开沟器形式:锄铲式 地轮形式:平面胶轮 工作幅宽:2700~3600mm | 非通用类
种植施肥机械 | 播种机械 | 穴播机 | 6—10行精量播种机 | 指夹式玉米免耕播种机 | 河北兴华农业机械有限公司 | 2BYMF-6 | 3130 | 0 | 结构尺寸（长*宽*高mm）:1500*2800*1100 整机质量（kg）:410 配套动力（kw）:36.8-66.2 行距（cm）:45-52 工作行数，行:6 工作幅宽（cm）:270-312 排种器形式:指夹式 排种器数量，个:6 排肥器形式:外槽轮 排肥器数量，个:6 传动机构形式:轴传动+链传动 开沟器形式:铲式 防堵工作部件形式:防缠辊 | 非通用类
种植施肥机械 | 播种机械 | 穴播机 | 6—10行精量播种机 | 气吸式播种机 | 瓦房店明运农机装备有限公司 | 2BQ-6 | 3130 | 0 | 结构尺寸（长*宽*高mm）:1850*3650*1650 整机质量（kg）:780 配套动力（kw）:36.8-44.1 行距:51cm-70cm 工作行数:6行 工作幅宽:306cm-420cm 排种器（形式）:垂直圆盘气吸式 排种器（数量）:6个 排肥器（形式）:外槽轮式 排肥器（数量）:6个 传动机构 :齿轮轴+链条传动 开沟器播种（形式）:滑刀式 开沟器播种（数量）:6个 开沟器施肥（形式）:滑刀式 开沟器施肥（数量）:6个 地轮（形式）:橡胶轮胎 地轮（直径）:56cm 肥料箱容积:125L-2 种子箱容积:16L*6 风机（风机直径叶轮）:340mm 风机（叶轮质量）:14kg 风机（工作转速）:3400r/min 与拖拉机连接方式:三点悬挂式 运输间隙:300mm 纯工作小时生产率:0.9hm2/h-1.8hm2/h | 非通用类
种植施肥机械 | 播种机械 | 穴播机 | 6—10行精量播种机 | 玉米施肥精量播种机 | 河北神禾农业机械有限公司 | 2BYMF-6 | 3130 | 0 | 结构尺寸（长*宽*高mm）:2300×3600×1420 整机质量（kg）:752 配套动力（kw）:55-90 型号:2BYMF-6 行距:50㎝-60㎝ 工作行数:6行 工作幅宽:300㎝-360㎝ 排种器形式:指夹式 排种器数量:6个 排肥器形式:外槽轮式 排肥器数量:6个 传动机构形式:链传动+轴传动 开沟器形式:铲式 地轮形式:充气轮胎 地轮直径:φ60㎝ | 非通用类
种植施肥机械 | 播种机械 | 穴播机 | 6—10行精量播种机 | 指夹式播种机 | 瓦房店明运农机装备有限公司 | 2BZ-6 | 3130 | 0 | 结构尺寸（长*宽*高mm）:1850*3650*1650 整机质量（kg）:770 配套动力（kw）:36.8-44.1 行距:51cm-70cm 工作行数:6行 工作幅宽:306cm-420cm 排种器（形式）:垂直立式指夹式 排种器（数量）:6个 排肥器（形式）:外槽轮式 排肥器（数量）:6个 传动机构:齿轮轴+链条传动 开沟器播种（形式）:滑刀式 开沟器播种（数量）:6个 开沟施肥（形式）:滑刀式 开沟器施肥（数量）:6个 地轮（形式）:橡胶轮胎 地轮（直径）:56cm 肥料箱容积:125L*2 种子箱容积:16L*6 与拖拉机连接方式:三点悬挂式 运输间隙 :300mm 纯工作小时生产率:0.9hm2/h-1.8hm2/h | 非通用类
种植施肥机械 | 播种机械 | 穴播机 | 6—10行精量播种机 | 气吸式铺膜播种机 | 保定市鑫飞达农机装备有限公司 | 2MBQ-8 | 3130 | 0 | 结构尺寸（长*宽*高mm）:2680×4800×1600 整机质量（kg）:820 配套动力（kw）:≥66.2 行距（mm）:450-500 工作幅宽（mm）:3600-4000 排种器（形式/数量）:气吸鸭嘴滚筒组合式/8个 排肥器（形式/数量）:外槽轮/8个 开沟器形式:双圆盘式 地轮（形式/直径）:滚筒式/220mm 节水方式:铺放PE滴管带 连接方式:悬挂式 排种器形式:精量播种器 播种行数（行）:8 | 非通用类
种植施肥机械 | 播种机械 | 穴播机 | 6—10行精量播种机 | 空气播种机 | 凯斯纽荷兰工业(哈尔滨)机械有限公司 | DV90R | 3130 | 0 | 结构尺寸（长*宽*高mm）:2400*7000*1545 整机质量（kg）:1500 配套动力（kw）:132.4 行距（cm）:50 工作行数:9 工作幅宽（cm）:630 传动机构型式:链传动 排种器型式:气吸式 排种器数量:9 排肥器型式:槽轮式 排肥器数量:9 开沟器型式:双圆盘 开沟器数量:9 种子箱容积（L）:450 肥箱容积（L）:1600 地轮型式:充气橡胶轮 地轮直径mm:630 覆土器型式:V形橡胶轮 镇压器型式:V形橡胶轮 | 通用类 | 黑龙江
种植施肥机械 | 播种机械 | 穴播机 | 6—10行精量播种机 | 气吸式铺膜播种机 | 任丘市沃田农机有限公司 | 2MBQ-6 | 3130 | 0 | 结构尺寸（长*宽*高mm）:3100*3750*1750 整机质量（kg）:1160 配套动力（kw）:37-66 铺膜幅数（幅）:3 适用膜宽（mm）:700 行数（行）:6（播种） 行距（mm）:窄行：400 宽行：600 工作幅宽（mm）:3000 排种器形式:气吸式排种器+鸭嘴滚筒式 排种器数量（个）:6 排肥器形式:外槽轮式 传动机构形式:链传动+轴传动 风机形式:离心式 | 通用类 | 河北
种植施肥机械 | 播种机械 | 穴播机 | 6—10行精量播种机 | 气吸式铺膜播种机 | 任丘市沃田农机有限公司 | 2MBQ-8 | 3130 | 0 | 结构尺寸（长*宽*高mm）:3100*4750*2300 整机质量（kg）:1460 配套动力（kw）:51-92 铺膜幅数（幅）:4 适用膜宽（mm）:700 行数（行）:8（播种） 行距（mm）:窄行：400 宽行：600 工作幅宽（mm）:4000 排种器形式:气吸式排种器+鸭嘴滚筒式 排种器数量（个）:8 排肥器形式:外槽轮式 传动机构形式:链传动+轴传动 风机形式:离心式 | 通用类 | 河北
种植施肥机械 | 播种机械 | 穴播机 | 11行及以上精量播种机 | 气吸式铺膜播种机 | 任丘市沃田农机有限公司 | 2MBQ-3/12 | 4940 | 0 | 结构尺寸（长*宽*高mm）:3370*7000*2240 整机质量（kg）:1680 配套动力（kw）:55.1-73.5 铺膜幅数（幅）:3 适用膜宽（mm）:1450 行数（行）:12 工作幅宽（mm）:6300 排种器形式:气力+鸭嘴滚筒式 排种器数量（个）:12 排肥器形式:外槽轮式 传动机构形式:链传动+轴传动 风机型式:离心式 地轮形式:种：滚筒式 肥：充气轮胎 | 通用类 | 河北
种植施肥机械 | 播种机械 | 穴播机 | 普通1行穴播机 | 玉米精量播种机 | 荣成市佳鑫农业机械有限公司 | 2BYF-1 | 200 | 0 | 结构尺寸（长*宽*高mm）:1200*350*600 整机质量（kg）:30 配套动力（kw）:≥5.9 手扶拖拉机 行距mm:500-600 粒距mm:220.250.300.340（可调） 播种行数:1行 传动机构:链条+齿轮 工作幅宽mm:500-600（按当地农艺要求） 播种期形式:勺盘式 排肥器形式:外槽轮式 行距mm:500-600 产品型号:2BYF-1 粒距mm:220.250.300.340（可调） 种肥间距（mm）:>=30 播种行数:1行 开沟器:平凿铲式（种/肥） 传动机构:链条+齿轮 作业效率（hm²/h）:0.1-0.15 工作幅宽mm:500-600（按当地农艺要求） 播种期形式:勺盘式 排肥器形式:外槽轮式 产品型号:2BYF-1 种肥间距（mm）:>=30 开沟器:平凿铲式（种/肥） 作业效率（hm²/h）:0.1-0.15 | 非通用类
种植施肥机械 | 播种机械 | 根茎作物播种机 | 2-3行根茎作物播种机 | 马铃薯种植机 | 青岛洪珠农业机械有限公司 | 2CM-2C | 1950 | 0 | 结构尺寸（长*宽*高mm）:2620*1340*1590 整机质量（kg）:454 配套动力（kw）:18.4-25.7（轮式拖拉机） 工作幅宽:800-1000 mm 工作行数:1垄2行 行距:220-280 mm 株距:19.5、21、22.5、24、25.5、27、28.5、30、31.5、33 cm 作业小时生产率:≥0.12 hm²/h 传动机构型式:地轮链传动（种植、施肥）+中央齿轮传动（起垄） 排种器 型式:链勺式 排种器数量:2组 种子箱容积:170L 运输间隙:≥300 mm | 非通用类
种植施肥机械 | 播种机械 | 根茎作物播种机 | 2-3行根茎作物播种机 | 马铃薯种植机 | 青岛璞盛机械有限公司 | 2CMMF-2A | 1950 | 0 | 结构尺寸（长*宽*高mm）:2480*1800*1380 整机质量（kg）:435 配套动力（kw）:22.1-29.4轮式拖拉机 工作幅宽:1600(mm) 工作行数 :2垄2行 行距 :700～800(mm) 株距:240、260、280(mm) 作业效率:0.16～0.26(hm2/h) 传动机构型式 :地轮链传动 排种器型式 :碗式 排种器数量:2×16(个) 种子箱容积 :2×95(L) 排肥器型式 :外槽轮 排肥器数量 :2(个) 肥料箱容积:150(L) 开沟器型式（种/肥） :双面犁尖式/圆盘式 开沟器数量（种/肥） :2/2 扶垄器型式 :起垄刀 适应膜宽度 :600～800（mm ） 地轮型式 :人字型橡胶轮胎 地轮直径 :500(mm) 地轮轮缘宽度:120(mm) 运输间隙:≥300(mm) | 非通用类
种植施肥机械 | 播种机械 | 根茎作物播种机 | 2-3行根茎作物播种机 | 马铃薯种植机 | 玉田县万佳农机有限公司 | 2CM-2 | 1950 | 0 | 结构尺寸（长*宽*高mm）:2020x1310x1630 整机质量（kg）:340 配套动力（kw）:18~37 传动机构型式:万向节传动 工作幅宽:90cm—110cm 工作行数:2行 行距:20cm—28cm 开沟器型式:铧式 联接方式:悬挂式 排肥器型式:槽轮式 排肥器数量:4个 排种器型式:勺轮式 排种器数量:2个 | 非通用类
种植施肥机械 | 播种机械 | 根茎作物播种机 | 2-3行根茎作物播种机 | 马铃薯种植机 | 青岛洪珠农业机械有限公司 | 2CM-2A | 1950 | 0 | 结构尺寸（长*宽*高mm）:1650*1630*1610 整机质量（kg）:402 配套动力（kw）:25.6-28.7（轮式拖拉机） 工作幅宽:1300 mm 工作行数:2垄2行 垄距:650 mm 行距:650 mm 株距:19.5、21、22.5、24、25.5、27、28.5、30、31.5、33 cm 作业小时生产率:≥0.25 hm²/h 传动机构型式:地轮链传动 种子箱容积:240 L 肥箱料容积:150 L 运输间隙:≥300 mm | 非通用类
种植施肥机械 | 播种机械 | 根茎作物播种机 | 2-3行根茎作物播种机 | 多功能药材种植机 | 甘肃省昱昇农机有限公司 | 2CY-4型 | 1950 | 0 | 结构尺寸（长*宽*高mm）:1900×1450×850 整机质量（kg）:200 配套动力（kw）:18 型号:2cy-4 行距cm:25 工作行数:4 工作幅宽cm:100 种植深度cm:3-6 排苗器形式:人工投放 下苗管数量:4 排肥器数量:3 肥料箱容积L:80 地轮直径cm:34 | 非通用类
种植施肥机械 | 播种机械 | 根茎作物播种机 | 2-3行根茎作物播种机 | 马铃薯种植机 | 青岛璞盛机械有限公司 | 2CM-2A | 1950 | 0 | 结构尺寸（长*宽*高mm）:2660*1350*1630 整机质量（kg）:463 配套动力（kw）:29.4-36.8轮式拖拉机 结构型式:悬挂式 工作幅宽:900~1200(mm) 工作行数:1垄2行 垄上行距:220~280(mm) 株距:28、31、34(cm) 作业小时生产率:≥0.13(hm2/h) 传动机构型式:地轮链传动(种植、施肥)+中央齿轮传动(起垄) 排种器型式:链勺式 排种器数量:2组 种子箱容积:270(L) 排肥器型式:外槽轮式 排肥器数量:2个 肥料箱容积:120(L) 开沟器型式（种/肥）:双面犁尖式/圆盘式 开沟器数量（种/肥）:2/1 扶垄器型式:起垄刀式 适应膜宽度:900~1100(mm) 地轮型式:人字形橡胶轮 地轮轮胎型号:6.00-12 运输间隙:≥300(mm) | 非通用类
种植施肥机械 | 播种机械 | 根茎作物播种机 | 2-3行根茎作物播种机 | 马铃薯种植机 | 青岛菲尔特工业有限公司 | 2CM-1/2 | 1950 | 0 | 结构尺寸（长*宽*高mm）:2400*1320*1450mm 整机质量（kg）:295kg 配套动力（kw）:25.7~29.4kw 结构形式:悬挂式 工作幅宽:900~1200mm 工作行数:1垄2行 垄上行距:220~280 株距:29、31、33cm 作业小时生产率:≥0.13hm2/h 传动机构型式:地轮链传动（种植、施肥）+中央齿轮转动（起垄） 排种器型式:链勺式 排种器数量:2组 种子箱容积:110*2L 排肥器型式:外槽轮式 排肥器数量:2个 肥料箱容积:87L 开沟器型式（种/肥）:双面犁尖式/圆盘式 开沟器数量（种/肥）:2/1 扶垄器型式:起垄刀式 适应膜宽度:900~1050mm 地轮型式:橡胶轮 地轮轮胎型号:4.00-12 运输间隙:≥300mm | 非通用类
种植施肥机械 | 播种机械 | 根茎作物播种机 | 2-3行根茎作物播种机 | 马铃薯种植机 | 青岛璞盛机械有限公司 | 2CM-2 | 1950 | 0 | 结构尺寸（长*宽*高mm）:2320*1360*1380 整机质量（kg）:320 配套动力（kw）:18.3-29.4轮式拖拉机 工作幅宽:600~900(mm) 工作行数:1垄2行 行距:220~280(mm) 株距:280~320(mm)（可调） 结构型式:悬挂式 传动机构型式:链条传动 排种器型式:种勺 排种器数量:16×2(个) 排肥器型式:外槽轮式 排肥器数量:2(个) 开沟器型式:双面犁尖式 种子箱容积:60×2(L) 肥料箱容积:100(L) 作业小时生产率:≥0.17(hm2/h) 地轮型式:胶轮4.00~12 地轮直径:Φ520(mm) 地轮轮缘宽度:115(mm) 镇压器形式:覆土板式 扶垄器形式:旋耕犁刀 适应膜宽度:900~1000(mm) 运输间隙:≥300(mm) | 非通用类
种植施肥机械 | 播种机械 | 根茎作物播种机 | 2-3行根茎作物播种机 | 多功能薯类起垄平铺膜播种机 | 临洮县宏丰机械制造有限公司 | 2CMF-2型 | 1950 | 0 | 结构尺寸（长*宽*高mm）:2100*2620*1300 整机质量（kg）:220 配套动力（kw）:18.4-30 生产率:0.2-0.3h㎡/h 挂接方式:三点悬挂 动力输出轴转速:720r/min 播种行数:2行 工作幅宽:500-550mm 行距:窄行：270mm；宽行：500-550mm 作业速度:2-4km/h 地膜宽度:800mm 起垄高度:150-250mm 施肥行数:2行 开沟器形式:铧式 排种形式:薯杯升运式 种植深度:10-15cm | 非通用类
种植施肥机械 | 播种机械 | 根茎作物播种机 | 2-3行根茎作物播种机 | 马铃薯施肥种植机 | 黑龙江德沃科技开发有限公司 | 2CMZ-2 | 1950 | 0 | 结构尺寸（长*宽*高mm）:2350×2200×2000 整机质量（kg）:1060 配套动力（kw）:73.5 适应行距（cm）:80/85/90 工作行数（行）:2 工作幅宽（cm）:160-180 排种器型式:舀上勺式 排种器数量（个）:2 排肥器型式:绞龙推送 排肥器数量（个）:2 传动机构型式:链传动 开沟器型式:深松杆齿 地轮型式:人字花胶轮 地轮直径（cm）:76 | 非通用类
种植施肥机械 | 播种机械 | 根茎作物播种机 | 2-3行根茎作物播种机 | 马铃薯种植机 | 青岛洪珠农业机械有限公司 | 2CM-2 | 1950 | 0 | 结构尺寸（长*宽*高mm）:2050*1850*1550 整机质量（kg）:590 配套动力（kw）:36.7-58.8（轮式拖拉机） 行距:900mm(可调) 株距:290mm~300mm(可调) 工作行数:2垄2行 工作幅度:1800mm(可调) 传动机构型式:链条传动 排种器形式:种勺式 排种器数量:40*2（个) 种子箱容量:700L 运输间隙:≥300mm 生产效率:≥0.30h㎡/h | 非通用类
种植施肥机械 | 播种机械 | 根茎作物播种机 | 2-3行根茎作物播种机 | 马铃薯种植机 | 青岛洪珠农业机械有限公司 | 2CM-2A2 | 1950 | 0 | 结构尺寸（长*宽*高mm）:2650*2060*1660 整机质量（kg）:582 配套动力（kw）:29.4-36.8（轮式拖拉机） 工作幅宽:1250 mm 工作行数:2垄2行 垄距:800mm 行距:800mm 株距:19.5、21、22.5、24、25.5、27、28.5、30、31.5、33 cm 作业小时生产率:≥0.20 hm²/h 传动机构型式:轮链传动（种植、施肥）+中央齿轮传动（起垄） 适应膜宽度:750-800 mm 扶垄器型式:起垄刀式 运输间隙:≥300 mm | 非通用类
种植施肥机械 | 播种机械 | 根茎作物播种机 | 2-3行根茎作物播种机 | 多功能药材种植机 | 甘肃省昱昇农机有限公司 | 2CY-5 | 1950 | 0 | 结构尺寸（长*宽*高mm）: 1980×1550×850 整机质量（kg）:300 配套动力（kw）:18 行距 cm:25 工作行数 行 :5 工作幅宽cm :125 下苗管数量 个:5 排肥器数量 个:4 传动形式 :链条传动 开沟器型式:锄铲式 地轮直径cm:34 挂接方式 :三点悬挂 作业人数 个:6 覆土装置型式 :后置式覆土板 前轮高度调节范围 cm:0～10 后轮高度调节范围 cm: 0～13 | 非通用类 | 甘肃
种植施肥机械 | 播种机械 | 根茎作物播种机 | 2-3行根茎作物播种机 | 多功能药材种植机 | 甘肃省昱昇农机有限公司 | 2CY-9 | 1950 | 0 | 结构尺寸（长*宽*高mm）:1980×3000×990 整机质量（kg）:550 配套动力（kw）:41 行距 cm :25 工作行数 行:9 工作幅宽cm :225 下苗管数量 个 :9 排肥器数量 个:8 传动形式 :链条传动 开沟器型式:锄铲式 地轮直径cm:34 挂接方式:三点悬挂 作业人数 个:10 覆土装置型式:后置式覆土板 前轮高度调节范围 cm:0～10 后轮高度调节范围 cm:0～13 | 非通用类 | 甘肃
种植施肥机械 | 播种机械 | 根茎作物播种机 | 2-3行根茎作物播种机 | 马铃薯种植机 | 青岛开田农业机械有限公司 | 2CMMF-2 | 1950 | 0 | 结构尺寸（长*宽*高mm）:2440×1500×1540 整机质量（kg）:350 配套动力（kw）:22.1-36.8（四轮拖拉机） 结构型式（与拖拉机连接方式）:悬挂式 行数:2 垄数:1 传动方式:地轮链传动（播种、施肥） 排种器型式:链勺式 排种器数量:2组 排肥器型式:外槽轮式 排肥器数量:4 开沟器型式:双面铲尖式（种）/圆盘式（肥） 地轮型式:橡胶轮 地轮直径（mm）:580 | 非通用类 | 山东
种植施肥机械 | 播种机械 | 根茎作物播种机 | 2-3行根茎作物播种机 | 马铃薯种植机 | 青岛开田农业机械有限公司 | 2CM-4 | 1950 | 0 | 结构尺寸（长*宽*高mm）:1730×1520×1630 整机质量（kg）:450 配套动力（kw）:33.1-44.1（四轮拖拉机） 结构型式（与拖拉机连接方式）:悬挂式 行数:4 垄数:2 传动方式:地轮链传动（播种、施肥） 排种器数量:4组 排种器型式:链勺式 排肥器型式:外槽轮式 排肥器数量:4 开沟器型式:双面铲尖式 地轮型式:橡胶轮 地轮直径（mm）:580 | 非通用类 | 山东
种植施肥机械 | 播种机械 | 根茎作物播种机 | 2-3行根茎作物播种机 | 马铃薯种植机 | 昌邑市天地农机工贸有限公司 | 2CM-2A | 1950 | 0 | 结构尺寸（长*宽*高mm）:2650×1900×1750 整机质量（kg）:650 配套动力（kw）:36.7～73.5 型号:2CM-2A 结构型式（与拖拉机链接方式）:悬挂式 行数:2 垄数:2 传动方式:地轮链传动（播种、施肥） 排种器（型式/数量）:链勺式/2组 排肥器（使用时）型式/数量:外槽轮式/4 开沟器型式:芯铧式（播种）/双圆盘式（施肥） 地轮型式:橡胶轮 地轮直径（mm）:590 | 非通用类 | 山东
种植施肥机械 | 播种机械 | 根茎作物播种机 | 2-3行根茎作物播种机 | 马铃薯种植机 | 昌邑市天地农机工贸有限公司 | 2CM-2B | 1950 | 0 | 结构尺寸（长*宽*高mm）:2400×1450×1750 整机质量（kg）:560 配套动力（kw）:25.7～44.1 型号:2CM-2B 结构型式（与拖拉机链接方式）:悬挂式 行数:2 垄数:1 传动方式:地轮链传动（播种、施肥） 排种器型式/数量:链勺式/2组 排肥器（适用时）型式/数量:外槽轮式/4行 开沟器型式:芯铧式（播种）/双圆盘式（施肥） 地轮型式:橡胶轮 地轮直径（mm）:590 | 非通用类 | 山东
种植施肥机械 | 播种机械 | 根茎作物播种机 | 2-3行根茎作物播种机 | 马铃薯种植机 | 青岛璞盛机械有限公司 | 2CM-2A2 | 1950 | 0 | 结构尺寸（长*宽*高mm）:2850*1960*1630mm 整机质量（kg）:598kg 配套动力（kw）:29.4-36.8kw四轮拖拉机 结构型式:悬挂式 行数:2 垄数:2 传动方式:地轮链传动（播种、施肥） 排种器型式:链勺式 排种器数量:2组 排肥器型式:外槽轮式 排肥器数量:2 开沟器型式:双面犁尖式（种）/圆盘式（肥） 地轮型式:橡胶轮 地轮直径mm:600mm | 非通用类 | 山东
种植施肥机械 | 播种机械 | 根茎作物播种机 | 4行及以上根茎作物播种机 | 马铃薯种植机 | 青岛洪珠农业机械有限公司 | 2CM-2/4 | 8550 | 0 | 结构尺寸（长*宽*高mm）:3520*2380*1620 整机质量（kg）:1120 配套动力（kw）:73.5-88.2（轮式拖拉机） 结构型式:三点悬挂式 工作幅宽:2100mm 工作行数:2垄4行 垄距:1050mm 垄上行距:230mm 株距:30、35、40cm 作业效率:0.2-0.3（hm²/h） 传动机构型式:地轮链传动 排种器型式:种勺式 排种器数量:21*4（个） 种子箱容积:400（L） 排肥器型式:外槽轮 排肥器数量:4（个） 肥料箱容积:160（L） 开沟器型式（种/肥）:双面犁尖式/尖铲式 开沟器数量（种/肥）:4/2 扶垄器型式:圆盘式 适应膜宽度:900-1000（mm） 地轮型式:人字型橡胶轮胎 地轮直径:600（mm） 地轮轮缘宽度:150（mm） 运输间隙:≥300（mm） 整地装置工作幅宽:220（cm） 整地装置传动方式:中间齿轮传动 整地装置旋耕刀数量:60（把） | 非通用类
种植施肥机械 | 播种机械 | 根茎作物播种机 | 4行及以上根茎作物播种机 | 马铃薯种植机 | 青岛洪珠农业机械有限公司 | 2CM-2/4A | 8550 | 0 | 结构尺寸（长*宽*高mm）:1750*2000*1680 整机质量（kg）:580 配套动力（kw）:36.8-58.8（轮式拖拉机） 结构型式:三点悬挂式 工作幅宽:1500-1800（mm） 工作行数:2垄4行 垄距:750-900（mm） 垄上行距:120（mm） 株距:200-400（mm） 作业效率:0.3-0.5（hm²/h） 传动机构型式:地轮链传动 排种器型式:种勺式 排种器数量:23*4（个） 种子箱容积:520（L） 排肥器型式:外槽轮式 排肥器数量:2（个） 肥料箱容积:220（L） 开沟器型式(种/肥):双面犁尖式/尖铲式 开沟器数量(种/肥):2/2 扶垄器型式:圆盘式 地轮型式:人字型橡胶轮 地轮轮胎型号:6.00-14 运输间隙:≥300mm | 非通用类
种植施肥机械 | 播种机械 | 根茎作物播种机 | 4行及以上根茎作物播种机 | 马铃薯种植机 | 潍坊大众机械有限公司 | 2CM-4 | 8550 | 0 | 结构尺寸（长*宽*高mm）:2530×1970×1590 整机质量（kg）:600 配套动力（kw）:≥55.1轮式拖拉机 工作行数:2垄4行 结构型式:三点悬挂式 种植行距:小行：100-150大行：750-900mm 种植株距:140-420mm（可调） 排种机构结构型式:种碗式 排肥机构结构型式:外槽轮式 开沟器结构型式:双面犁刀式 扶垄器型式:圆盘式 种箱容量:600L 肥箱容量:2×160 L 运输间隙:≥300mm 工作幅宽:1500-1800mm 传动机构型式:链条传动 地轮型式:橡胶轮（6.00-12） 作业效率 :≥0.26h㎡/h | 非通用类
种植施肥机械 | 播种机械 | 根茎作物播种机 | 4行及以上根茎作物播种机 | 马铃薯种植机 | 青岛璞盛机械有限公司 | 2CM-4 | 8550 | 0 | 结构尺寸（长*宽*高mm）:1530*1510*1630 整机质量（kg）:490 配套动力（kw）:33.1-40.4轮式拖拉机 结构型式:悬挂式 工作幅宽:1000~1400(mm) 工作行数:2垄4行 垄距:700mm 垄上行距:150mm 株距:36、41、46、(cm) 作业小时生产率:≥0.20(hm2/h) 传动机构型式:地轮链传动 排种器型式:链勺式 排种器数量:4组 种子箱容积:320(L) 排肥器型式:外槽轮式 排肥器数量:2个 肥料箱容积:170L 开沟器型式（种/肥）:双面犁尖式/圆盘式 开沟器数量（种/肥）:2/2 扶垄器型式:圆盘式 地轮型式:人字型橡胶轮 地轮轮胎型号:6.00-12 运输间隙:≥300(mm) | 非通用类
种植施肥机械 | 播种机械 | 根茎作物播种机 | 4行及以上根茎作物播种机 | 马铃薯种植机 | 青岛洪珠农业机械有限公司 | 2CM-4 | 8550 | 0 | 结构尺寸（长*宽*高mm）:3850*1850*1550 整机质量（kg）:1035 配套动力（kw）:58.8-73.5（轮式拖拉机） 行距:900mm(可调) 株距:290mm~300mm(可调) 工作行数:4垄4行 工作幅度:3600mm(可调) 传动机构型式:链条传动 排种器型式:种勺式 排种器数量:40*4（个) 种子箱容量:1280L 运输间隙:≥300mm 生产效率:≥0.360h㎡/h | 非通用类
种植施肥机械 | 播种机械 | 根茎作物播种机 | 4行及以上根茎作物播种机 | 马铃薯施肥种植机 | 黑龙江德沃科技开发有限公司 | 2CMZ-4 | 8550 | 0 | 结构尺寸（长*宽*高mm）:2350×4000×2000 整机质量（kg）:2050 配套动力（kw）:≧88.2 适应垄距（cm）:80/85/90 工作行数（行）:4 工作幅宽（cm）:240-360 排种器型式:舀上勺式 排种器数量（个）:4 排肥器型式:绞龙推送 排肥器数量（个）:2 传动机构型式:链传动 开沟器型式:深松杆齿 地轮型式:人字花胶轮 地轮直径（cm）:76 | 非通用类
种植施肥机械 | 播种机械 | 根茎作物播种机 | 4行及以上根茎作物播种机 | 马铃薯种植机 | 玉田县万佳农机有限公司 | 2CM-4 | 8550 | 0 | 结构尺寸（长*宽*高mm）:2050X2200X1620 整机质量（kg）:1130 配套动力（kw）:58.8~88.2 结构型式:悬挂式 行距（cm）:窄：25，宽：70~78 工作行数（行）:4 工作幅宽（cm）:160~170 排种器型式:升运式 排种器数量（个）:4 排肥器型式:外槽轮式 排肥器数量（个）:4 传动机构型式:链传动+轴传动 开沟器型式:种：芯铧式，肥：双圆盘式 | 非通用类 | 河北
种植施肥机械 | 播种机械 | 根茎作物播种机 | 4行及以上根茎作物播种机 | 马铃薯种植机 | 青岛开田农业机械有限公司 | 2CMMFX-4 | 8550 | 0 | 结构尺寸（长*宽*高mm）:3200×1800×1700 整机质量（kg）:1100 配套动力（kw）:51.5-73.5 结构型式（与拖拉机连接方式）:悬挂式 行数:4 垄数:2 传动方式:地轮链传动（播种、施肥） 排种器型式:链勺式 排种器数量:4组 排肥器型式:外槽轮式 排肥器数量:4 开沟器型式:双面铲尖式 地轮型式:橡胶轮 地轮直径（mm）:580 | 非通用类 | 山东
种植施肥机械 | 播种机械 | 免耕播种机 | 6行及以下免耕条播机 | 小麦深松免耕施肥播种机 | 郓城县工力有限公司 | 2BMFS-6/3-3 | 990 | 0 | 结构尺寸（长*宽*高mm）:2100×1900×1400 整机质量（kg）:803 配套动力（kw）:≥70 工作行数（行）:6 工作幅宽（cm）:156（外缘挡土板起垄间隔） 行距（cm）:26（可调） 排种器调节方式:螺旋式 排种器数量（个）:6 排肥器数量(个）:3 生产效率（h㎡/h):≥0.25 排种器型式 排种器型式 :内囊肿式 排肥器型式:外槽轮式 传动机构型式:齿轮+链条+万向节 开沟器型式:犁铲式 镇压器型式:轮式 地轮型式:圆柱辊式（胶轮） 地轮直径（mm）:400 地轮高度调节范围（mm）:10-30 | 通用类 | 山东
种植施肥机械 | 播种机械 | 免耕播种机 | 6行及以下免耕条播机 | 免耕施肥播种机 | 江苏欣田机械制造有限公司 | 2BGF-6/3C | 990 | 0 | 结构尺寸（长*宽*高mm）:720×1320×700/720×1120×700 整机质量（kg）:150/135 配套动力（kw）:8.8 工作幅宽(CM):120/100 播种行数(行):水稻、小麦:6玉米:3 施肥行数(行):3 行距(MM):水稻、小麦:200(可调)玉米:400(可调) 耕深（cm）:≥8 工作效率(HM2/H):0.23-0.40 传动方式:中间齿轮+侧边链条传动 作业速度范围（m/s）:0.38-1.14 作业小时生产率（hm²/h）:0.23-0.40 刀数（把）:48 | 通用类 | 江苏
种植施肥机械 | 播种机械 | 免耕播种机 | 7—11行免耕条播机 | 免耕播种施肥机 | 西安亚澳农机股份有限公司 | 2BMG-4/7(220A) | 2250 | 1500 | 结构尺寸（长*宽*高mm）:1800x2500x1270 整机质量（kg）:740 配套动力（kw）:58.8-73.5 行距（cm):34 工作行数（行）:7 工作幅宽（cm):220 排种器型式:外槽轮式 排种器数量（个）:7 排肥器型式:外槽轮式 排肥器数量（个）:7 传动机构形式:镇压轮链传动 开沟器形式:旋耕刀式 地轮形式:幅板结构 地轮直径(cm):40 防堵工作部件形式:掏草刀 | 通用类
种植施肥机械 | 播种机械 | 免耕播种机 | 7—11行免耕条播机 | 免耕播种施肥机 | 西安亚澳农机股份有限公司 | 2BMG-4/7(200A) | 2250 | 1500 | 结构尺寸（长*宽*高mm）:1800x2300x1270 整机质量（kg）:700 配套动力（kw）:58.8-73.5 行距（cm):31 工作行数（行）:7 工作幅宽（cm):200 排种器型式:外槽轮式 排种器数量（个）:7 排肥器型式:外槽轮式 排肥器数量（个）:7 传动机构形式:镇压轮链传动 开沟器形式:旋耕刀式 地轮形式:幅板结构 地轮直径（cm):40 防堵工作部件形式:掏草刀 | 通用类
种植施肥机械 | 播种机械 | 免耕播种机 | 7—11行免耕条播机 | 免耕施肥播种机 | 山东大华机械有限公司 | 2BMYF-8/8 | 2250 | 1500 | 结构尺寸（长*宽*高mm）:1700×2800×1320 整机质量（kg）:940 配套动力（kw）:≥62.5 工作行数:8行 工作幅宽:264cm 排种器型式:外槽轮 排种器数量:8个 排肥器型式:外槽轮 排肥器数量:8个 镇压器型式:地轮镇压 传动机构形式:链条 行距:33cm(可调） 种肥间距:≥3cm 输种管形式:塑料波纹管 输肥管形式:塑料波纹管 | 通用类
种植施肥机械 | 播种机械 | 免耕播种机 | 7—11行免耕条播机 | 免耕施肥播种机 | 驻马店市中农农业机械有限公司 | 2BMSF-10/10 | 2250 | 1500 | 结构尺寸（长*宽*高mm）:1520×2850×1330 整机质量（kg）:950 配套动力（kw）:73.5-103 规格型号:2BMSF-10/10 行距:24-28cm 工作行数:10行 工作幅宽:250cm 排种器型式:窝眼、外槽轮组合式 排种器数量:10个 排肥器型式:宽齿外槽轮式 排肥器数量:10个 地轮型式:镇压辊式 地轮直径:40cm 传动机构:链轮链条 开沟器:箭铲式 | 通用类
种植施肥机械 | 播种机械 | 免耕播种机 | 7—11行免耕条播机 | 免耕施肥播种机 | 山东大华机械有限公司 | 2BMYF-7/7 | 2250 | 1500 | 结构尺寸（长*宽*高mm）:1700×2450×1320 整机质量（kg）:880 配套动力（kw）:≥58.8 工作行数:7行 工作幅宽:231cm(可调) 排种器型式:外槽轮 排种器数量:7 排肥器型式:外槽轮 排肥器数量:7 传动机构形式:链条 种肥间距:≥3cm 行距:33cm(可调） 地轮形式:彭形 输种管形式:塑料波纹管 输肥管形式:塑料波纹管 镇压器型式:地轮镇压 | 通用类
种植施肥机械 | 播种机械 | 免耕播种机 | 7—11行免耕条播机 | 免耕施肥播种机 | 驻马店市中农农业机械有限公司 | 2BMSF-9/9 | 2250 | 1500 | 结构尺寸（长*宽*高mm）:1520×2650×1330 整机质量（kg）:840 配套动力（kw）:66.2-73.5 传动机构:链轮链条 排种器数量:9个 规格型号:2BMSF-9/9 开沟器:66.2-73.5KW 排肥器型式:宽齿外槽轮式 行距:24-28cm 排肥器数量:9个 工作行数:9行 地轮型式:镇压辊式 工作幅宽:230cm 地轮直径:40cm 规格型号:2BMSF-9/9 排种器型式:窝眼、外槽轮组合式 传动机构:链轮链条 行距:24-28cm 排种器数量:9个 开沟器:66.2-73.5KW 排肥器型式:宽齿外槽轮式 工作行数:9行 排肥器数量:9个 工作幅宽:230cm 排种器型式:窝眼、外槽轮组合式 地轮型式:镇压辊式 排种器数量:9个 地轮直径:40cm 排肥器型式:宽齿外槽轮式 传动机构:链轮链条 排肥器数量:9个 开沟器:66.2-73.5KW 地轮型式:镇压辊式 地轮直径:40cm 传动机构:链轮链条 开沟器:66.2-73.5KW | 通用类
种植施肥机械 | 播种机械 | 免耕播种机 | 7—11行免耕条播机 | 全还田防缠绕免耕施肥播种机 | 洛阳市鑫乐机械设备有限公司 | 2BMQF-5/10 | 2250 | 1500 | 结构尺寸（长*宽*高mm）:1600*1860*1310 整机质量（kg）:660 配套动力（kw）:36.8-40.5 行距:宽行220mm窄行120mm 工作行数:10 工作幅宽:153cm 排种器数量:10 排种器形式:外槽轮式 排肥器数量:5 排肥器形式:外槽轮式 传动机构:万向节、齿轮、链条传动 种子箱容积:0.08m³ 肥箱容积:0.13m³ 防堵工作部件形式:圆盘锯齿刀与锄铲组合式 | 通用类
种植施肥机械 | 播种机械 | 免耕播种机 | 7—11行免耕条播机 | 免耕施肥播种机 | 驻马店市中农农业机械有限公司 | 2BMSF-8/8 | 2250 | 1500 | 结构尺寸（长*宽*高mm）:1520×2350×1330 整机质量（kg）:780 配套动力（kw）:44.1-58.8 规格型号:2BMSF-8/8 行距:24-28cm 工作行数:8行 工作幅宽:200cm 排种器型式:窝眼、外槽轮组合式 排种器数量:8个 排肥器型式:宽齿外槽轮式 排肥器数量:8个 地轮型式:镇压辊式 地轮直径:40cm 传动机构:链轮链条 开沟器:箭铲式 | 通用类
种植施肥机械 | 播种机械 | 免耕播种机 | 7—11行免耕条播机 | 全还田防缠绕免耕施肥播种机 | 洛阳市鑫乐机械设备有限公司 | 2BMQF-4/8 | 2250 | 1500 | 结构尺寸（长*宽*高mm）:1600*1960*1270 整机质量（kg）:520 配套动力（kw）:25.8-29.4 工作行数:8 工作幅宽:128cm 行距:小麦宽行240mm窄行120mm 传动形式:万向节、齿轮、链条传动 排种器形式:外槽轮式 排种器数量:8 排肥器形式:外槽轮式 排肥器数量:4 种子箱容积:0.08m³ 肥箱容积:0.08m³ 防堵工作部件形式:圆盘锯齿刀与锄铲组合式 | 通用类
种植施肥机械 | 播种机械 | 免耕播种机 | 7—11行免耕条播机 | 免耕施肥播种机 | 河南沃正实业有限公司 | 2BMSF-10/5 | 2250 | 1500 | 结构尺寸（长*宽*高mm）:1665×2125×1275 整机质量（kg）:660 配套动力（kw）:36.8～44.1 规格型号:2BMSF-10/5 行距:19（窄13、宽25）cm 工作行数:10行 工作幅宽:1900mm 排种器形式:外槽轮 排种器数量:10个 排肥器型式:外槽轮 排肥器数量:5个 地轮型式:辊筒 地轮直径:43cm 传动机构:链传动 开沟器:综合式（旋耕刀+剪铲式） 防堵工作部件形式:旋耕刀 | 通用类
种植施肥机械 | 播种机械 | 免耕播种机 | 7—11行免耕条播机 | 免耕施肥覆盖播种机 | 河北农哈哈机械集团有限公司 | 2BMGF-7/14 | 2250 | 1500 | 结构尺寸（长*宽*高mm）:2100*2350*1360 整机质量（kg）:/ 配套动力（kw）:/ 行距（cm）:小麦：窄10，宽22；肥：32 工作行数:小麦：14；肥：7 工作幅宽（cm）:200 排种器型式:外槽轮 排种器数量:14个 排肥器型式:外槽轮 排肥器数量 :7个 传动机构型式:链条传动 开沟器型式:锄铲式 开沟器数量:14 地轮型式:凸面镇压轮 地轮直径（cm）:45 肥料箱容积（L）:112 种子箱容积（L）:97 防堵工作部件型式:防缠板+防堵塞板 旋耕刀型号:IT245 安装刀数:40把 刀辊最大回转半径（mm）:245 与拖拉机连接方式:三点悬挂 运输间隙（mm）:300 纯工作小时生产率（hm2/h）:0.27-0.73 | 通用类
种植施肥机械 | 播种机械 | 免耕播种机 | 7—11行免耕条播机 | 多功能免耕施肥播种机 | 中国一拖集团有限公司 | 2BMF-7/14 | 2250 | 1500 | 结构尺寸（长*宽*高mm）:1595*2465*1427 整机质量（kg）:620 配套动力（kw）:66.2-88.2 行距:20+12（小麦）cm 工作行数:7带14行 14（播种），7（施肥） 工作幅宽:224cm 排种器型式:外槽轮式 施肥器型式:外槽轮式 型号规格:2BMF-7/14 传动机构:齿轮传动及链传动 排种开沟器:尖角铲式 排肥开沟器:尖角铲式 地轮形式:滚轮（胶轮） 地轮直径:45cm 防堵工作部件形式:毛刷 | 通用类
种植施肥机械 | 播种机械 | 免耕播种机 | 7—11行免耕条播机 | 免耕播种施肥机 | 南昌旋耕机厂有限责任公司 | 2BFM-230J | 2250 | 1500 | 结构尺寸（长*宽*高mm）:1525*2630*1165 整机质量（kg）:467 配套动力（kw）:47.8-58.8 行距（cm）:小麦：22-28，玉米：40-72 工作行数（行）:小麦播种/肥：9；玉米播种/肥：5 工作幅宽（cm）:230 排种器型式:外槽轮 排种器数量（个）:9 排肥器型式:外槽轮 排肥器数量（个）:9 传动机构型式:镇压辊链传动 开沟器型式:小麦：宽带开沟式/斜切口式（播种/播肥），玉米：斜切口式（播种/播肥） 开沟器数量（个）:小麦：9；玉米：5 地轮型式:整体式对行滚筒 地轮直径（cm）:36 肥料箱容积（L）:117 种子箱容积（L）:117 防堵工作部件型式:刀具仿形 与拖拉机连接方式:三点悬挂 运输间隙（mm）:380 刀轴转速（r/min）:200-230 最大回转半径（mm）:245 安装刀数（把）:小麦：36；玉米：20 旋耕刀型号:1T245 纯工作小时生产率（hm2/h）:0.32-0.81 | 通用类
种植施肥机械 | 播种机械 | 免耕播种机 | 7—11行免耕条播机 | 小麦免耕施肥播种机 | 山东庆云颐元农机制造有限公司 | 2BMF-220 | 2250 | 1500 | 结构尺寸（长*宽*高mm）:1750*2600*1220 整机质量（kg）:716 配套动力（kw）:≥58.8 结构型式:机械式、悬挂式 行距:280mm 工作行数:8行 工作幅宽:2200mm 排种器型式:外槽轮式 排种器数量:8个 排肥器型式:外槽轮式 排肥器数量:8个 种/肥箱容积:113/113L 排量调节方式:螺纹调节 传动机构型式:万向节+齿轮+链条 开沟器型式:苗带旋耕+尖铲式 开沟器数量:8个 地轮型式:圆柱辊式 地轮直径:360mm 覆土器型式:挡板式 镇压器型式:圆柱辊式 | 通用类
种植施肥机械 | 播种机械 | 免耕播种机 | 7—11行免耕条播机 | 小麦免耕施肥播种机 | 山东庆云颐元农机制造有限公司 | 2BMF-200 | 2250 | 1500 | 结构尺寸（长*宽*高mm）:1750*2350*1220 整机质量（kg）:671 配套动力（kw）:≥58.8 结构型式:机械式、悬挂式 工作行数:7行 工作幅宽:2000mm 排种器型式:外槽轮式 排种器数量:7个 排肥器型式:外槽轮式 排肥器数量:7个 种/肥箱容积:103/103L 排量调节方式:螺纹调节 传动机构型式:万向节+齿轮+链条 开沟器型式:苗带旋耕+尖铲式 开沟器数量:7个 地轮型式:圆柱辊式 地轮直径:360mm 破茬清垄工作部件型式:旋刀 覆土器型式:挡板式 镇压器型式:圆柱辊式 行距:290mm | 通用类
种植施肥机械 | 播种机械 | 免耕播种机 | 7—11行免耕条播机 | 小麦免耕施肥播种机 | 郓城县工力有限公司 | 2BMF-8/4 | 2250 | 1500 | 结构尺寸（长*宽*高mm）:1700*2450*1350 整机质量（kg）:652 配套动力（kw）:≧70 工作行数（行）:8 工作幅宽（cm）:236（可调） 行距（cm）:40（可调）、19（可调）间隔 结构型式:三点悬挂 种肥箱容积（L）:101/128 排种器数量（个）:8 排肥器数量（个）:4 生产效率（h㎡/h）:≥0.35 排种器型式:外槽轮式 排肥器型式:外槽轮式 传动机构型式:齿轮+链条+万向节 开沟器型式:苗带旋耕+锄铲式 排量调节方式:螺旋式 地轮型式:圆柱辊式 地轮直径（mm）:480 镇压器型式:圆柱辊 | 通用类
种植施肥机械 | 播种机械 | 免耕播种机 | 7—11行免耕条播机 | 免耕播种施肥机 | 西安亚澳农机股份有限公司 | 2BMG-5/8(250) | 2250 | 1500 | 结构尺寸（长*宽*高mm）:1870x2850x1370 整机质量（kg）:1100 配套动力（kw）:73.5-88.2 行距（cm):小麦：32.5 玉米：40-75 工作行数（行）:小麦：8 玉米：5 工作幅宽（cm):260 排种器形式:小麦：外槽轮 玉米：窝眼槽轮式 排种器数量:小麦：8 玉米：5 排肥器形式:外槽轮 排肥器数量（个）:8 传动机构形式:镇压轮链传动 开沟器形式:旋耕刀式 地轮形式:辐板式 地轮直径（cm):46 防堵工作部件形式:专利掏草刀 | 通用类
种植施肥机械 | 播种机械 | 免耕播种机 | 7—11行免耕条播机 | 免耕播种施肥机 | 西安亚澳农机股份有限公司 | 2BMG-4/7(220) | 2250 | 1500 | 结构尺寸（长*宽*高mm）:1850x2550x1350 整机质量（kg）:970 配套动力（kw）:58.8-73.5 行距（cm):小麦：34.2 玉米：40-75 工作行数(行）:小麦：7 玉米：4 工作幅宽（cm):240 排种器形式:小麦：外槽轮 玉米：窝眼槽轮式 排种器数量（个）:小麦：7 玉米：4 排肥器形式:外槽轮 排肥器数量（个）:7 传动机构形式:镇压轮链传动 开沟器形式:旋耕刀式 地轮形式:辐板式 地轮直径（cm):46 防堵工作部件形式:专利掏草刀 | 通用类
种植施肥机械 | 播种机械 | 免耕播种机 | 7—11行免耕条播机 | 免耕播种施肥机 | 西安亚澳农机股份有限公司 | 2BMG-4/7(200) | 2250 | 1500 | 结构尺寸（长*宽*高mm）:1850x2350x1350 整机质量（kg）:940 配套动力（kw）:58.8-73.5 行距（cm):小麦：31.4 玉米：40-75 工作行数（行）:小麦：7 玉米：4 工作幅宽（cm):220 排种器形式:小麦：外槽轮 玉米：窝眼槽轮式 排种器数量（个）:小麦：7 玉米：4 排肥器形式:外槽轮 排肥器数量（个）:7 传动机构形式:镇压轮链传动 开沟器形式:旋耕刀式 地轮形式:辐板式 地轮直径（cm):46 防堵工作部件形式:专利掏草刀 | 通用类
种植施肥机械 | 播种机械 | 免耕播种机 | 7—11行免耕条播机 | 免耕施肥播种机 | 潍坊同顺机械有限公司 | 2BMYF-8/4 | 2250 | 1500 | 结构尺寸（长*宽*高mm）:1500×1600×1200 整机质量（kg）:540 配套动力（kw）:25.7～36.8 行数:8行（小麦） 最大幅宽:136cm 行距:宽22cm、窄12cm 传动方式:链传动 排种器/排肥器形式:外槽轮 排种器/排肥器数量:8/4个(小麦) 开沟器形式:锄铲式 地轮形式:平面铁轮 地轮直径:40cm 地轮轮缘宽度:6cm 输种输肥管形式:波纹管 | 通用类 | 山东
种植施肥机械 | 播种机械 | 免耕播种机 | 7—11行免耕条播机 | 免耕施肥播种机 | 河南农有王农业装备科技股份有限公司 | 2BMSF-8/8 | 2250 | 1500 | 结构尺寸（长*宽*高mm）:1800×2366×1400 整机质量（kg）:800 配套动力（kw）:44.1-58.8 行距（cm）:24-27 工作幅宽（cm））:192-216 排种器型式:窝眼、外槽轮组合式 排种器数量（个）:8 排肥器型式:外槽轮式 排肥器数量（个）:8 地轮型式:镇压辊式 地轮直径（cm）:38 传动机构:链条 开沟器型式:箭铲式 | 通用类 | 河南
种植施肥机械 | 播种机械 | 免耕播种机 | 7—11行免耕条播机 | 免耕施肥播种机 | 河南农有王农业装备科技股份有限公司 | 2BMSF-10/10 | 2250 | 1500 | 结构尺寸（长*宽*高mm）:1800×2740×1400 整机质量（kg）:875 配套动力（kw）:73.5-103 行距(cm):21-24.5 工作幅宽（ cm）:250 排种器型式:窝眼、外槽轮组合式 排种器数量(个):10 排肥器型式:外槽轮式 排肥器数量(个):10 地轮型式:镇压辊式 传动机构:链轮链条 开沟器:箭铲式 防堵工作部件型式:旋耕刀 | 通用类 | 河南
种植施肥机械 | 播种机械 | 免耕播种机 | 12—18行免耕条播机 | 深松免耕施肥播种机 | 山东大华机械有限公司 | 2BMYFS-16(5)/8(5)-4 | 3900 | 2600 | 结构尺寸（长*宽*高mm）:3160×2870×1660 整机质量（kg）:1700 配套动力（kw）:≥91.87 工作行数:小麦：16/玉米：5行 工作幅宽:325cm 排种器型式:外槽轮式 排肥器型式:外槽轮式 传动机构型式:齿轮+链条+万向节 深松铲型式:偏柱式弧面铲 深松铲数量:4个 地轮形式:圆柱式铁轮 种肥间距:≥3cm 排种器数量:小麦：16/玉米：5 个 排肥器数量:小麦：8/玉米：5 个 深松铲间距:65mm | 通用类
种植施肥机械 | 播种机械 | 免耕播种机 | 12—18行免耕条播机 | 免耕施肥播种机 | 山东奥龙农业机械制造有限公司 | 2BMF-16/8 | 3900 | 2600 | 结构尺寸（长*宽*高mm）:1570×2400×1150 整机质量（kg）:630 配套动力（kw）:≥58.8 行距:12+15cm； 工作行数:16行； 工作幅宽:2160mm； 排种器型式/数量:外槽轮/8个 排肥器型式/数量:外槽轮/8个； 传动机构型式:中间齿轮、侧边链条； 开沟器型式/数量:锄铲式+苗带旋耕/8个； 地轮型式/直径:无胎胶轮/Φ38cm； 肥料箱容积:105L； 种子箱容积:95L； 防堵工作部件形式:半圆刀； 与拖拉机连接方式:三点悬挂式； | 通用类
种植施肥机械 | 播种机械 | 免耕播种机 | 12—18行免耕条播机 | 全还田防缠绕免耕施肥播种机 | 洛阳市鑫乐机械设备有限公司 | 2BMQF-7/14 | 3900 | 2600 | 结构尺寸（长*宽*高mm）:1700*2570*1335 整机质量（kg）:830 配套动力（kw）:69.9-73.5 行距:宽行20cm窄行10cm 工作行数:14 工作幅宽:229cm 排种器数量:14 排种器形式:外槽轮式 排肥器数量:7 排肥器形式:外槽轮式 传动机构:万向节传动轴、齿轮传动 种子箱容积:110L 肥料箱容积:184L 防堵工作部件形式:圆盘锯齿刀与甩草板组合式 | 通用类
种植施肥机械 | 播种机械 | 免耕播种机 | 12—18行免耕条播机 | 免耕施肥播种机 | 淮北市华丰机械设备有限公司 | 2BFM20/10 | 3900 | 2600 | 结构尺寸（长*宽*高mm）:1760*2920*1400 整机质量（kg）:800 配套动力（kw）:73.5-92 工作行数:20行 工作幅宽:300cm 行距:窄行10+宽行20（cm） 传动机构形式:镇压轮+链传动 排种/施肥型式:外槽轮式/外槽轮式 排种/施肥数量:10/10 开沟器形式:锄铲式 地轮形式:圆柱鼓铁轮 地轮直径:Φ44.6cm 防堵工作部件形式:灭茬刀 纯工作小时生产率:0.67-1.07hm2/h 备注:每个播种器播两行 | 通用类
种植施肥机械 | 播种机械 | 免耕播种机 | 12—18行免耕条播机 | 免耕播种机 | 河南沃正实业有限公司 | 2BMSF-14/7 | 3900 | 2600 | 结构尺寸（长*宽*高mm）:1640×2900×1400 整机质量（kg）:840 配套动力（kw）:66.2～88.2 规格型号:2BMSF-14/7 行距（㎝）:13、25（宽窄行） 工作行数（行）:14 工作幅宽（㎜）:2500 播种器型式:外槽轮 排种器数量（个）:14 排肥器型式:外槽轮 排肥器数量（个）:7 地轮型式:镇压辊 地轮直径（㎝）:44 传动机构:链轮传动 开沟器:圆盘式 防堵工作部件形式:旋耕刀 | 通用类
种植施肥机械 | 播种机械 | 免耕播种机 | 12—18行免耕条播机 | 全还田防缠绕免耕施肥播种机 | 洛阳市鑫乐机械设备有限公司 | 2BMQF-6/12 | 3900 | 2600 | 结构尺寸（长*宽*高mm）:1695*2270*1325 整机质量（kg）:720 配套动力（kw）:55.2-66.2 行距:宽行24cm窄行12cm 工作行数:12 工作幅宽:204cm 排种器数量:12 排种器形式:外槽轮式 排肥器数量:6 排肥器形式:外槽轮式 传动机构:万向节传动轴、齿轮传动 种子箱容积:98L 肥料箱容积:162L 防堵工作部件形式:圆盘锯齿刀与甩草板组合式 | 通用类
种植施肥机械 | 播种机械 | 免耕播种机 | 12—18行免耕条播机 | 免耕施肥播种机 | 淮北市华丰机械设备有限公司 | 2BFM18/9 | 3900 | 2600 | 结构尺寸（长*宽*高mm）:1760*2920*1400 整机质量（kg）:800 配套动力（kw）:58.8-73.5 工作行数:18行 工作幅宽:270cm 传动机构形式:镇压轮+链传动 行距:窄行10+宽行20（cm） 排种/施肥型式:外槽轮式/外槽轮式 排种/施肥数量:9/9（个） 地轮形式:圆柱鼓铁轮 地轮直径:Φ44.6cm 防堵工作部件形式:灭茬刀 开沟器形式:锄铲式 纯工作小时生产率:0.6-0.97hm2/h 备注:每个播种器播两行 | 通用类
种植施肥机械 | 播种机械 | 免耕播种机 | 12—18行免耕条播机 | 免耕施肥播种机 | 山东奥龙农业机械制造有限公司 | 2BMF-18/9 | 3900 | 2600 | 结构尺寸（长*宽*高mm）:1570×2580×1150 整机质量（kg）:650 配套动力（kw）:≥58.8 行距:12+14cm； 工作行数:18行； 工作幅宽:2340mm； 排种器型式/数量:外槽轮/9个； 排肥器型式/数量:外槽轮/9个； 传动机构型式:中间齿轮、侧边链条； 开沟器型式/数量:锄铲式+苗带旋耕/9个； 地轮型式/直径:无胎胶轮/Φ38cm； 肥料箱容积:109L； 种子箱容积:100L； 防堵工作部件形式:半圆刀； 与拖拉机连接方式:三点悬挂式。 | 通用类
种植施肥机械 | 播种机械 | 免耕播种机 | 12—18行免耕条播机 | 免耕覆盖施肥播种机 | 河北农哈哈机械集团有限公司 | 2BMGF-16/8 | 3900 | 2600 | 结构尺寸（长*宽*高mm）:1760*2750*1250 整机质量（kg）:760 配套动力（kw）:67.6-80.9 工作行数:16行 工作幅宽:248cm 排种器形式:外槽轮式 排种器数量:16个 排肥器形式:外槽轮式 排肥器数量:8个 传动机构形式:链传动 开沟器形式:锄铲式 地轮形式:凸面镇压轮 地轮直径:40cm | 通用类
种植施肥机械 | 播种机械 | 免耕播种机 | 12—18行免耕条播机 | 免耕施肥播种机 | 山东奥龙农业机械制造有限公司 | 2BMF-12/6 | 3900 | 2600 | 结构尺寸（长*宽*高mm）:1570×2280×1170 整机质量（kg）:650 配套动力（kw）:≥51.5 行距（cm）:12+23.5 工作行数（行）:12 工作幅宽（cm）:213 排种器型式:外槽轮式 排种器数量（个）:12 排肥器型式:外槽轮式 排肥器数量（个）:6 传动机构型式:中间齿轮、侧边链条 开沟器型式:锄铲式 地轮型式:圆柱鼓 地轮直径（cm）:44.6 防堵工作部件型式:半圆刀 | 通用类
种植施肥机械 | 播种机械 | 免耕播种机 | 12—18行免耕条播机 | 免耕施肥播种机 | 淮北市华丰机械设备有限公司 | 2BFM16/8 | 3900 | 2600 | 结构尺寸（长*宽*高mm）:1750*2460*1400 整机质量（kg）:700 配套动力（kw）:47.8-58.8 工作行数:16 工作幅宽:240cm 传动机构形式:镇压轮+链传动 行距:窄行10+宽行20（cm） 开沟器形式:锄铲式 排种/施肥型式:外槽轮式/外槽轮式 排种/施肥数量:8/8（个） 地轮形式:圆柱鼓铁轮 地轮直径:Φ44.6cm 防堵工作部件形式:灭茬刀 纯工作小时生产率:0.53-0.86hm2/h 备注:每个播种器播两行 | 通用类
种植施肥机械 | 播种机械 | 免耕播种机 | 12—18行免耕条播机 | 免耕播种机 | 河南沃正实业有限公司 | 2BMSF-12/6 | 3900 | 2600 | 结构尺寸（长*宽*高mm）:1520×2550×1330 整机质量（kg）:780 配套动力（kw）:44.1～58.8 规格型号:2BMSF-12/6 行距（㎝）:13、25（宽窄行） 工作行数（行）:12 工作幅宽（㎜）:2200 播种器型式:外槽轮 排种器数量（个）:12 排肥器型式:外槽轮 排肥器数量（个）:6 地轮型式:镇压辊 地轮直径（㎝）:44 传动机构:链轮传动 开沟器:圆盘式 防堵工作部件形式:旋耕刀 | 通用类
种植施肥机械 | 播种机械 | 免耕播种机 | 12—18行免耕条播机 | 免耕施肥播种机 | 淮北市华丰机械设备有限公司 | 2BFM14-7 | 3900 | 2600 | 结构尺寸（长*宽*高mm）:1750*2460*1400 整机质量（kg）:700 配套动力（kw）:47.8-58.8 工作行数:14行 工作幅宽:210cm 行距:窄行10+宽行20（cm） 排种/施肥型式:外槽轮式/外槽轮式 排种/施肥数量:7/7（个） 传动机构形式:镇压轮+链传动 开沟器形式:锄铲式 地轮形式:圆柱鼓铁轮 地轮直径:Φ44.6cm 防堵工作部件形式:灭茬刀 纯工作小时生产率:0.47-0.75hm2/h 备注:每个播种器播两行 | 通用类
种植施肥机械 | 播种机械 | 免耕播种机 | 12—18行免耕条播机 | 免耕施肥播种机 | 山东奥龙农业机械制造有限公司 | 2BMF-14/7 | 3900 | 2600 | 结构尺寸（长*宽*高mm）:1570×2580×1170 整机质量（kg）:620 配套动力（kw）:51.5～73.5 行距（cm）:宽行22.5，窄行12 工作行数（行）:小麦：14 工作幅宽（cm）:241 排种器型式:外槽轮式 排种器数量（个）:14 排肥器型式:外槽轮式 排肥器数量（个）:7 排种、肥传动型式:地轮（镇压轮）链条传动 防堵机构传动型式:万向节传动轴、齿轮传动 开沟器型式:锄铲式开沟器 开沟器数量（个）:7 地轮（镇压轮）型式:无胎胶轮 地轮（镇压轮）直径（cm）:38 地轮（镇压轮）轮缘宽度（cm）:11.5 肥料箱容积（L）:109 种子箱容积（L）:100 防堵工作部件型式:半圆刀 防堵工作部件工作转速（r/min）:320 破茬清垄机构:旋耕刀 与拖拉机连接方式:三点悬挂 运输间隙（mm）:340 纯工作小时生产率（hm²/h）:0.60～0.86 | 通用类
种植施肥机械 | 播种机械 | 免耕播种机 | 12—18行免耕条播机 | 免耕深松小麦施肥播种机 | 河北兴华农业机械有限公司 | 2BMSXF-12(200) | 3900 | 2600 | 结构尺寸（长*宽*高mm）:2380*2450*1300 整机质量（kg）:760 配套动力（kw）:≥73 纯工作小时生产率 （h㎡/h）:0.3-0.9 配套拖拉机常用作业挡次:低Ⅱ 配套拖拉机理论前进速度 （km/h）:2-5 旋耕幅宽（cm）:200 旋耕耕深（cm）:≤8 排种/肥器形式:外槽轮/外槽轮 排种/肥器数量，个:12 排种/肥器排量调节方式:螺纹式 开沟器形式:双圆盘式 开沟器铲尖材料:65Mn 开沟器数量，个:12 开沟器深度调节范围(mm):30-60 深松铲结构形式:凿式 深松铲数量，个:6 深松铲间距（mm）:400 深松深度（mm）:250-300 防堵工作部件形式:旋耕刀 | 通用类
种植施肥机械 | 播种机械 | 免耕播种机 | 12—18行免耕条播机 | 小麦免耕施肥播种机 | 郓城县工力有限公司 | 2BMF-12/6 | 3900 | 2600 | 结构尺寸（长*宽*高mm）:1700×2850×1350 整机质量（kg）:820 配套动力（kw）:≥70 工作行数（行）:12 工作幅宽（cm）:252（可调） 行距（mm）:210（可调） 结构型式:三点悬挂 作业小时生产率（h㎡/h）:≥0.35 排种器数量（个）:12 排肥器数量（个）:6 排种器型式:外槽轮式 排肥器型式:外槽轮式 传动机构型式:齿轮+链条+万向节 开沟器型式:苗带旋耕+铲锄式 地轮型式:胶轮 地轮直径（mm）:400 排量调节方式:螺旋式 | 通用类 | 山东
种植施肥机械 | 播种机械 | 免耕播种机 | 12—18行免耕条播机 | 免耕施肥播种机 | 河南豪丰农业装备有限公司 | 2BMF-12/6 | 3900 | 2600 | 结构尺寸（长*宽*高mm）:1720×2480×1400 整机质量（kg）:860 配套动力（kw）:58.8～80.8 结构型式:三点悬挂机械式 作业速度范围:2.5～5km/h 作业小时生产率:0.47～0.94h㎡/h 行距:185（140+230）mm 工作行数:12行 工作幅宽:2220mm 排种器型式:外槽轮 排种器数量:12个 驱动方式:空心铁轮 排肥器型式:外槽轮 排肥器数量:6个 种/肥箱容积:97/140L 排量调节方式:螺杆 传动机构形式:链条 开沟器型式:弯形圆管/箭铲式（种/肥） 开沟器数量:12/6个（种/肥） 深度调节范围:20～50/50～90mm（种/肥） 地轮型式:空心铁轮 地轮直径:φ440mm 高度调节范围:0～120mm 破茬清垄工作部件型式:ⅠT225/ⅠT225左+直刀 镇压器型式:空心铁轮 | 通用类 | 河南
种植施肥机械 | 播种机械 | 免耕播种机 | 12—18行免耕条播机 | 免耕施肥播种机 | 河南豪丰农业装备有限公司 | 2BMFQ-12/4 | 3900 | 2600 | 结构尺寸（长*宽*高mm）:1800×2485×1420 整机质量（kg）:916 配套动力（kw）:58.8～73.5 结构型式:三点悬挂机械式 作业速度范围:2.5～5km/h 作业小时生产率:0.5～0.9h㎡/h 行距:185（140+230）mm 工作行数:12行 工作幅宽:2220mm 排种器型式/数量:外槽轮/12个 排肥器型式/数量:外槽轮/6个 驱动方式:空心铁轮 种/肥箱容积:90/135L 排量调节方式:螺杆 传动机构型式:链条 开沟器型式/数量:弯形圆管/12个 深度调节范围:0～40mm 地轮型式/直径:空心铁轮/400mm 高度调节范围:0～140mm 破茬清垄工作部件型式:盘刀 镇压器型式:空心铁轮 | 通用类 | 河南
种植施肥机械 | 播种机械 | 免耕播种机 | 12—18行免耕条播机 | 免耕施肥播种机 | 山东大华机械有限公司 | 2BMF-12/6 | 3900 | 2600 | 结构尺寸（长*宽*高mm）:1755×2125×1400 整机质量（kg）:885 配套动力（kw）:66.2～88.2 结构型式:悬挂式 行距（mm）:播种：大行220、小行100、施肥302 工作行数:播种12、施肥：6 工作幅宽（cm）:192 传动机构型式:链条传动 排种器型式:外槽轮式 排种器数量（个）:12 开沟器型式:播种：弯管式，施肥：箭式 种子箱容积(L):115 肥箱容积（L）:195 | 通用类 | 山东
种植施肥机械 | 播种机械 | 免耕播种机 | 12—18行免耕条播机 | 免耕施肥播种机 | 山东大华机械有限公司 | 2BMF-14/7 | 3900 | 2600 | 结构尺寸（长*宽*高mm）:1755×2445×1400 整机质量（kg）:925 配套动力（kw）:73.5～95.6 结构型式:悬挂式 行距（mm）:播种：大行220、小行100、施肥320 工作行数(行):播种14、施肥：7 工作幅宽（cm）:224 传动机构型式:链条传动 排种器型式:外槽轮式 排种器数量（个）:14 开沟器型式:播种：弯管式，施肥：箭式 种子箱容积(L):134 肥箱容积（L）:228 排肥器型式:外槽轮式 | 通用类 | 山东
种植施肥机械 | 播种机械 | 免耕播种机 | 12—18行免耕条播机 | 免耕施肥播种机 | 山东大华机械有限公司 | 2BMF-16/8 | 3900 | 2600 | 结构尺寸（长*宽*高mm）:1755×2770×1400 整机质量（kg）:1480 配套动力（kw）:80.8～102.9 结构型式:悬挂式 行距（mm）:播种：大行220、小行100、施肥320 工作行数:播种16、施肥：8 工作幅宽（cm）:2560 传动机构型式:链条传动 排种器型式:外槽轮式 排种器数量（个）:16 开沟器型式:播种：弯管式，施肥：箭式 种子箱容积(L):154 肥箱容积（L）:261 排肥器型式:外槽轮式 | 通用类 | 山东
种植施肥机械 | 播种机械 | 免耕播种机 | 12—18行免耕条播机 | 免耕覆盖施肥播种机 | 河北农哈哈机械集团有限公司 | 2BMGF-14/7 | 3900 | 2600 | 结构尺寸（长*宽*高mm）:2100×2350×1360 整机质量（kg）:/ 配套动力（kw）:/ 结构型式:机械悬挂式 行距（mm）:宽：200；窄：100 工作行数:14行 工作幅宽（mm）:2100 排种器型式:钉轮式 排种器数量:14个 排肥器型式:外槽轮式 排肥器数量:7个 种/肥箱容积:140/310L 排量调节方式:螺纹调节 传动机构形式:链传动 开沟器型式:双圆盘式 开沟器数量:14个 地轮型式:凸面镇压轮 地轮直径(mm):425 破茬清垄工作部件型式:旋耕刀 镇压器型式:凸面镇压轮 | 通用类 | 河北
种植施肥机械 | 播种机械 | 免耕播种机 | 12—18行免耕条播机 | 免耕覆盖施肥播种机 | 河北农哈哈机械集团有限公司 | 2BMGF-18/9 | 3900 | 2600 | 结构尺寸（长*宽*高mm）:2150×2850×1400 整机质量（kg）:/ 配套动力（kw）:/ 行距（mm）:宽：200；窄：100 工作行数:18行 工作幅宽（mm）:2700 排种器型式:钉轮式 排种器数量:18个 排肥器型式:外槽轮式 排肥器数量:9个 种/肥箱容积:174/390L 排量调节方式:螺纹调节 传动机构形式:链传动 开沟器型式:双圆盘式 开沟器数量:18 地轮型式:凸面镇压轮 地轮直径（mm）:425 破茬清垄工作部件型式:旋耕刀 镇压器型式:凸面镇压轮 | 通用类 | 河北
种植施肥机械 | 播种机械 | 免耕播种机 | 19—24行免耕条播机 | 免耕施肥播种机 | 山东奥龙农业机械制造有限公司 | 2BMF-22/11 | 5800 | 3860 | 结构尺寸（长*宽*高mm）:1590×3430×1400 整机质量（kg）:950 配套动力（kw）:≥73.5 行距（cm）:12+17 工作行数（行）:22 工作幅宽（cm）:319 排种器型式:外槽轮 排种器数量（个）:11 排肥器型式:外槽轮 排肥器数量（个）:11 传动机构型式:镇压轮+链传动 开沟器型式:锄铲式 地轮型式:无胎胶轮 地轮直径（cm）:Φ38 防堵工作部件型式:灭茬刀 | 通用类
种植施肥机械 | 播种机械 | 免耕播种机 | 19—24行免耕条播机 | 免耕施肥播种机 | 山东奥龙农业机械制造有限公司 | 2BMF-20/10 | 5800 | 3860 | 结构尺寸（长*宽*高mm）:1580×3130×1400 整机质量（kg）:890 配套动力（kw）:≥73.5 行距（cm）:12+17 工作行数（行）:20 工作幅宽（cm）:290 排种器型式:外槽轮 排种器数量（个）:10 排肥器型式:外槽轮 排肥器数量（个）:10 传动机构型式:镇压轮+链传动 开沟器型式:锄铲式 地轮型式:无胎胶轮 地轮直径（cm）:Φ38 防堵工作部件型式:灭茬刀 | 通用类
种植施肥机械 | 播种机械 | 免耕播种机 | 2—3行免耕穴播机 | 玉米清茬免耕施肥精量播种机 | 山东大华机械有限公司 | 2BMYFC-3/3 | 900 | 0 | 结构尺寸（长*宽*高mm）:2050×2050×1250 整机质量（kg）:510 配套动力（kw）:≥36.8 工作行数:3行 工作幅宽:180cm 排种器形式:勺盘式 排肥器形式:外槽轮式 排种器数量:3个 排肥器数量:3个 传动机构形式:链条+万向节+齿轮 清茬茬机构形式:旋刀式 种带秸杆清茬率:≥70% 防堵工作部件型式:防堵转轮式 输种管型式:塑料波纹软管 输肥管型式:塑料波纹软管 地轮型式:胶轮 | 通用类
种植施肥机械 | 播种机械 | 免耕播种机 | 2—3行免耕穴播机 | 玉米免耕施肥精播机 | 河北农哈哈机械集团有限公司 | 2BYFSF-3 | 900 | 0 | 结构尺寸（长*宽*高mm）:1700*1520*1180 整机质量（kg）:290 配套动力（kw）:18.3-29.4 行距（cm）:53-70 工作行数:3行 工作幅宽（cm）:159-210 排种器形式:勺轮式 排种器数量 :3个 排肥器形式:外槽轮式 排肥器数量:3个 传动机构形式:轴、链传动 开沟器形式:芯铧式 地轮形式:橡胶轮 地轮直径（cm）:40 防堵工作部件形式:防缠辊+拨草轮 | 通用类
种植施肥机械 | 播种机械 | 免耕播种机 | 2—3行免耕穴播机 | 玉米免耕施肥精播机 | 河北农哈哈机械集团有限公司 | 2BYFSF-2 | 900 | 0 | 结构尺寸（长*宽*高mm）:1700*1250*1180 整机质量（kg）:190 配套动力（kw）:14.7-18.3 行距（cm）:53-70 工作行数:2行 工作幅宽（cm）:106-140 排种器形式:勺轮式 排种器数量:2个 排肥器形式:外槽轮式 排肥器数量:2个 传动机构形式:轴、链传动 开沟器形式:芯铧式 地轮形式:橡胶轮 地轮直径（cm）:40 防堵工作部件形式:防缠辊+拨草轮 | 通用类
种植施肥机械 | 播种机械 | 免耕播种机 | 2—3行免耕穴播机 | 玉米免耕播种机 | 任丘市海峰农机有限公司 | 2BYMF-3 | 900 | 0 | 结构尺寸（长*宽*高mm）:1500*1600*1000 整机质量（kg）:205 配套动力（kw）:13-18 行距（侧面）:50-60 工作行数（行）:3 工作幅宽（cm）:150-180 排种器形式:勺轮式 排种器数量（个）:3 排肥器形式:外槽轮 排肥器数量（个）:3 传动机构形式:轴传动/链传动 开沟器形式:锄铲式 地轮形式:胶轮 地轮直径（cm）:40 防堵工作部件形式:防缠辊 | 通用类
种植施肥机械 | 播种机械 | 免耕播种机 | 2—3行免耕穴播机 | 玉米施肥精量免耕播种机 | 河南科海廷机械有限公司 | 2BSJM-3 | 900 | 0 | 结构尺寸（长*宽*高mm）:1350x1700x1070 整机质量（kg）:210 配套动力（kw）:11.1~22.1 行距（cm）:45-68 工作行数（行）:3 工作幅宽（cm）:135~204（可调） 排种器型式:勺轮 排种器数量（个）:3 排肥器型式:外槽轮 排肥器数量（个）:3 地轮型式:胶轮 地轮直径（cm）:40 传动机构:传动轴 开沟器:箭铲 防堵工作部件形式:转轴式 | 通用类
种植施肥机械 | 播种机械 | 免耕播种机 | 2—3行免耕穴播机 | 玉米免耕穴播机 | 河南沃正实业有限公司 | 2BMZJ-2 | 900 | 0 | 结构尺寸（长*宽*高mm）:1550×1270×1130 整机质量（kg）:220 配套动力（kw）:12.5～29.4 规格型号:2BMZJ-2 行距（㎝）:60 工作行数（行）:2 工作幅宽（㎝）:120 排种器形式:转仓勺式 排种器数量（个）:2 排肥器形式:外槽轮式 排肥器数量（个）:2 传动机构:链轮链条 开沟器:剪铲式 地轮形式:橡胶轮胎 地轮直径（㎝）:40 防堵工作部件形式:防缠绕筒 | 通用类
种植施肥机械 | 播种机械 | 免耕播种机 | 2—3行免耕穴播机 | 玉米气吸免耕施肥播种机 | 山东德农农业机械制造有限责任公司 | 2BMQYF-2/2 | 900 | 0 | 结构尺寸（长*宽*高mm）:2030×1880×1420 整机质量（kg）:750 配套动力（kw）:≥36.7 工作行数:2行 工作宽幅:188CM 排种器形式:穴播(气力式)气吸式 排肥器形式:槽轮式 排种器数量:2个 适用行距cm:50-65 地轮形式:胶轮 地轮直径cm:62 风机直径mm:400 风机转速r/min:4800 风机风压kpa:8 防堵工作部件形式:拨草轮、波纹圆盘切刀 | 通用类
种植施肥机械 | 播种机械 | 免耕播种机 | 2—3行免耕穴播机 | 玉米免耕施肥精准播种机 | 台前县金园农业机械有限公司 | 2BMY-3 | 900 | 0 | 结构尺寸（长*宽*高mm）:1430*1660*1067 整机质量（kg）:220 配套动力（kw）:11-22 行距（cm）:40-60 工作行数:3 工作幅宽（cm）:120-180 排种器数量:3 排种器型式:勺轮式 排肥器数量:3 排肥器型式:外槽轮 传动机构型式:链齿传动 开沟器型式:锄铲式 地轮型式:胶轮 地轮直径(cm）:40 防堵工作部件型式:防缠绕筒 | 通用类
种植施肥机械 | 播种机械 | 免耕播种机 | 2—3行免耕穴播机 | 玉米施肥精量免耕播种机 | 河南科海廷机械有限公司 | 2BSJM-2 | 900 | 0 | 结构尺寸（长*宽*高mm）:1350x1200x1060 整机质量（kg）:150 配套动力（kw）:8.8~13.2 行距（cm）:45-87 工作行数（行）:2 工作幅宽（cm）:90~174 排种器型式:勺轮 排种器数量（个）:2 排肥器型式:外槽轮 排肥器数量（个）:2 地轮型式:胶轮 地轮直径（cm）:40 传动机构:传动轴 开沟器:箭铲 防堵工作部件形式:转轴式 | 通用类
种植施肥机械 | 播种机械 | 免耕播种机 | 2—3行免耕穴播机 | 玉米免耕施肥精准播种机 | 台前县金园农业机械有限公司 | 2BMY-2 | 900 | 0 | 结构尺寸（长*宽*高mm）:1430*1260*1067 整机质量（kg）:158 配套动力（kw）:11-22 行距:40-90 工作行数（行）:2 工作幅宽（cm）:80-180 排种器型式:勺轮式 排种器数量（个）:2 排肥器型式:外槽轮 排肥器数量（个）:2 传动机构:链齿传动 地轮型式:胶轮 地轮直径（cm）:40 | 通用类
种植施肥机械 | 播种机械 | 免耕播种机 | 2—3行免耕穴播机 | 玉米免耕施肥播种机 | 任丘市振华农具有限公司 | 2BYF-3 | 900 | 0 | 结构尺寸（长*宽*高mm）:1600*1530*1000 整机质量（kg）:200 配套动力（kw）:11-22 型号:2BYF-3 行距（CM）:45-60 工作行数:3 工作幅宽（CM）:135-180 排种器形式:仓转舀勺联体式 排种器数量:3 排肥器形式:外槽轮 排肥器数量:3 传动机构形式:链传动 开沟器形式:铲式 地轮形式:胶轮 地轮直径（CM):40 防堵工作部件:防缠辊 | 通用类
种植施肥机械 | 播种机械 | 免耕播种机 | 2—3行免耕穴播机 | 玉米免耕播种机 | 任丘市海峰农机有限公司 | 2BYMF-2 | 900 | 0 | 结构尺寸（长*宽*高mm）:1500*1200*1000 整机质量（kg）:145 配套动力（kw）:11-18 行距（cm）:40-75 工作行数（行）:2 工作幅宽（cm）:80-150 排种器形式:勺轮式 排种器数量（个）:2 排肥器形式:外槽轮 排肥器数量（个）:2 传动机构形式:轴传动/链传动 开沟器形式:锄铲式 地轮形式:胶轮 地轮直径（cm）:40 防堵工作部件形式:防缠辊 | 通用类
种植施肥机械 | 播种机械 | 免耕播种机 | 2—3行免耕穴播机 | 玉米免耕施肥播种机 | 河南豪丰农业装备有限公司 | 2BMFY-2 | 900 | 0 | 结构尺寸（长*宽*高mm）:1510×1450×1140 整机质量（kg）:170 配套动力（kw）:13.2～22.1 结构型式:三点悬挂机械式 作业速度范围:2～4km/h 作业小时生产率:0.20～0.41h㎡/h 行距:600mm 工作行数:2行 工作幅宽:1200mm 排种器型式:勺轮式 排种器数量:2个 驱动方式:地轮 排肥器型式:外槽轮 排肥器数量:2个 驱动方式:地轮 种/肥箱容积:10×2个/75L 排量调节方式:挡位/丝杆（播种/施肥） 传动机构型式:链条 开沟器型式:靴式 开沟器数量:4（播种、施肥各2）个 深度调节范围:播种30～50mm/施肥50～100mm 地轮型式:橡胶轮 地轮直径:Ф400mm 覆土器型式:翼形 镇压器型式:橡胶轮 | 通用类 | 河南
种植施肥机械 | 播种机械 | 免耕播种机 | 2—3行免耕穴播机 | 玉米免耕施肥播种机 | 河南豪丰农业装备有限公司 | 2BMFY-3 | 900 | 0 | 结构尺寸（长*宽*高mm）:1490×1825×1160 整机质量（kg）:234 配套动力（kw）:20.6～29.4 结构型式:三点悬挂机械式 作业速度范围:2～4km/h 作业小时生产率:0.31～0.61h㎡/h 行距:600mm 工作行数:3行 工作幅宽:1800mm 排种器型式:勺轮式 排种器数量:3个 驱动方式:地轮 排肥器型式:外槽轮 排肥器数量:3个 驱动方式:地轮 种/肥箱容积:10×3个/110L 排量调节方式:挡位/丝杆（播种/施肥） 传动机构型式:链条 开沟器型式:靴式 开沟器数量:6（播种、施肥各3）个 深度调节范围:播种30～50mm/施肥50～100mm 地轮型式:橡胶轮 地轮直径:Ф400mm 覆土器型式:翼形 镇压器型式:橡胶轮 | 通用类 | 河南
种植施肥机械 | 播种机械 | 免耕播种机 | 2—3行免耕穴播机 | 玉米精量免耕施肥播种机 | 西安户县双永农具制造有限公司 | 2BMF/S-2 | 900 | 0 | 结构尺寸（长*宽*高mm）:1450*1280*1200 整机质量（kg）:196 配套动力（kw）:13.2-36.75 行距（mm）:700 工作行数（行）:2 工作幅宽（mm）:1400 排种器形式:勺轮式 排种器数量（个）:2 排肥器形式:外槽轮式 排肥器数量（个）:2 种箱容积（L）:8*2 肥箱容积（L）:104 排量调节方式:种：变速器、肥：螺旋手柄 传动机构型式:地轮+链条+传动轴 开沟器型式:肥开沟：锄铲式、种开沟：芯铧式 开沟器数量:2+2 地轮型式:铁轮 地轮直径（mm）:360 镇压器型式:地轮 | 通用类 | 陕西
种植施肥机械 | 播种机械 | 免耕播种机 | 2—3行免耕穴播机 | 玉米精量免耕施肥播种机 | 西安户县双永农具制造有限公司 | 2BMF/S-3 | 900 | 0 | 结构尺寸（长*宽*高mm）:1430*1780*1200 整机质量（kg）:282 配套动力（kw）:22.1-58.8 行距（mm）:700 工作行数（行）:3 工作幅宽（mm）:2100 排种器形式:勺轮式 排种器数量（个）:3 排肥器形式:外槽轮式 排肥器数量（个）:3 种箱容积(L):8*3 肥箱容积（L）:150 排量调节型式:种：变速器、肥：螺旋手柄 传动机构型式:地轮+链条+传动轴 开沟器型式:肥开沟：锄铲式、种开沟：芯铧式 开沟器数量（个）:3+3 地轮型式:铁轮 地轮直径（mm）:360 镇压器型式:地轮 | 通用类 | 陕西
种植施肥机械 | 播种机械 | 免耕播种机 | 4—5行免耕穴播机 | 玉米深松分层施肥精播机 | 河北圣和农业机械有限公司 | 2BYMSF-4 | 1600 | 0 | 结构尺寸（长*宽*高mm）:1800×2900×1300 整机质量（kg）:550 配套动力（kw）:66-81 行距:50~60cm 工作行数:4行 工作幅宽:200~240cm 排种器形式及个数:勺轮式4个 排肥器形式及个数:外槽轮4个 传动机构形式:链传动 开沟器形式:铲式 地轮形式:滚笼式 地轮直径:33cm 防堵工作部件形式:防缠辊 深松铲结构型式及个数:凿型4个 深松铲铲间距:60cm 深松深度:25~30cm | 通用类
种植施肥机械 | 播种机械 | 免耕播种机 | 4—5行免耕穴播机 | 玉米清茬免耕施肥精量播种机 | 山东大华机械有限公司 | 2BMYFC-4/4 | 1600 | 0 | 结构尺寸（长*宽*高mm）:2140×2550×1240 整机质量（kg）:600 配套动力（kw）:≥47.8 工作行数:4行 工作幅宽:240cm 排种器型式:勺盘式 排肥器型式:外槽轮式 传动机构形式:链条+万向节+齿轮 清茬机构型式:旋刀式 种带秸杆清除率:≥70% 排种器数量:4个 排肥器数量:4个 地轮型式:胶轮 防堵工作部件型式:防堵转轮式 输种管型式:塑料波纹软管 输肥管型式:塑料波纹软管 | 通用类
种植施肥机械 | 播种机械 | 免耕播种机 | 4—5行免耕穴播机 | 玉米免耕施肥精播机 | 河北农哈哈机械集团有限公司 | 2BYFSF-5 | 1600 | 0 | 结构尺寸（长*宽*高mm）:1630*2900*980 整机质量（kg）:490 配套动力（kw）:≥36.8 工作幅宽:300cm 工作行数:5行 行距:60cm 排种器形式:勺轮式 排种器数量:5个 排肥器形式:外槽轮式 排肥器数量:5个 开沟器形式:芯铧式 地轮形式:胶轮 地轮直径:40cm | 通用类
种植施肥机械 | 播种机械 | 免耕播种机 | 4—5行免耕穴播机 | 玉米免耕施肥精播机 | 河北农哈哈机械集团有限公司 | 2BYFSF-4C | 1600 | 0 | 结构尺寸（长*宽*高mm）:1650*2150*1210 整机质量（kg）:500 配套动力（kw）:18.3-36.7 行距:50-62cm 工作行数:4行 工作幅宽:200-248cm 排种器形式:勺轮式 排种器数量:4个 排肥器形式:外槽轮式 排肥器数量:4个 传动机构型式:链传动+轴传动 开沟器形式:锄铲式 地轮形式:橡胶轮胎 | 通用类
种植施肥机械 | 播种机械 | 免耕播种机 | 4—5行免耕穴播机 | 玉米免耕施肥精播机 | 河北农哈哈机械集团有限公司 | 2BYFSF-4 | 1600 | 0 | 结构尺寸（长*宽*高mm）:1580*2000*998 整机质量（kg）:350 配套动力（kw）:18.3-29.4 行距（cm）:45-68.6 工作行数:4行 工作幅宽（cm）:180-274.4 排种器形式:勺轮式 排种器数量:4个 排肥器形式:外槽轮式 排肥器数量:4个 传动机构:传动轴、链条、齿轮 开沟器:芯铧式 地轮形式:橡胶轮胎 地轮直径（cm）:39 防堵工作部件形式:防缠绕辊 | 通用类
种植施肥机械 | 播种机械 | 免耕播种机 | 4—5行免耕穴播机 | 玉米免耕精位穴播机 | 保定市鑫飞达农机装备有限公司 | 2BYXF-5 | 1600 | 0 | 结构尺寸（长*宽*高mm）:1520×2510×1000 整机质量（kg）:350 配套动力（kw）:25.7～51.5 行距（cm）:50 工作行数:5 工作播幅（cm）:250 排种器（形式/数量）:勺轮式/5个 排肥器（形式/数量）:外槽轮式/5个 传动机构形式:链条齿轮传动 开沟器形式:锄铲式 地轮（形式/直径）:实心橡胶轮/40cm 无参数:无参数 无参数:无参数 无参数:无参数 | 通用类
种植施肥机械 | 播种机械 | 免耕播种机 | 4—5行免耕穴播机 | 玉米免耕精少量播种机 | 河南沃正实业有限公司 | 2BMZJ-5 | 1600 | 0 | 结构尺寸（长*宽*高mm）:2190×2790×1130 整机质量（kg）:530 配套动力（kw）:36.8～44.7 规格型号:2BMZJ-5 行距（㎝）:60 工作行数（行）:5 工作幅宽（㎝）:300 排种器形式:转仓勺式 排种器数量（个）:5 排肥器形式:外槽轮式 排肥器数量（个）:5 传动机构:地轮驱动 地轮形式:橡胶轮胎 地轮直径（㎝）:40 开沟器:靴式 | 通用类
种植施肥机械 | 播种机械 | 免耕播种机 | 4—5行免耕穴播机 | 玉米精量免耕播种机 | 山东庆云颐元农机制造有限公司 | 2BYF-4 | 1600 | 0 | 结构尺寸（长*宽*高mm）:1950*2400*1150 整机质量（kg）:485 配套动力（kw）:≥35.3 结构型式:机械式、悬挂式 工作行数:4行 工作幅宽:2400mm 排种器型式:勺盘式 排种器数量:4个 排肥器型式:外槽轮式 排肥器数量:4个 种箱容积:8L×4个 肥箱容积:145L 排量调节方式:齿轮变速箱/螺纹调节 传动机构形式:齿轮+链条+万向节 开沟器型式:平凿铲 开沟器数量:4个 地轮型式:胶轮（镇压轮） 地轮直径:400mm 破茬清垄工作部件型式:灭茬刀 覆土器型式:马蹄型 镇压器型式:地轮镇压（胶轮） 行距:600mm | 通用类
种植施肥机械 | 播种机械 | 免耕播种机 | 4—5行免耕穴播机 | 玉米免耕播种机 | 任丘市海峰农机有限公司 | 2BYMF-5 | 1600 | 0 | 结构尺寸（长*宽*高mm）:1650*2900*1200 整机质量（kg）:440 配套动力（kw）:37-55 行距（cm）:50-60 工作行数（行）:5 工作幅宽（cm）:250-300 排种器形式:勺轮式 排种器数量（个）:5 排肥器形式:外槽轮 排肥器数量（个）:5 传动机构形式:轴传动/链传动 开沟器形式:锄铲式 地轮形式:胶轮 地轮直径（cm）:40 防堵工作部件形式:防缠辊 | 通用类
种植施肥机械 | 播种机械 | 免耕播种机 | 4—5行免耕穴播机 | 免耕施肥玉米精量播种机 | 淮北市华丰机械设备有限公司 | 2BF-4/4型 | 1600 | 0 | 结构尺寸（长*宽*高mm）:2000*2300*1100 整机质量（kg）:530 配套动力（kw）:≥29.4 工作行数:4行 行距:45-60（可调）cm 工作幅宽:180-240cm 排种/施肥型式:勺盘式/外槽轮式 排种/施肥数量:4/4 传动机构形式:地轮+链条+传动轴 开沟器形式:铲锄式 地轮形式:橡胶轮 地轮直径:Φ38cm 防堵工作部件形式:防缠辊 纯工作小时生产率:≥0.3hm2/h | 通用类
种植施肥机械 | 播种机械 | 免耕播种机 | 4—5行免耕穴播机 | 玉米免耕精少量播种机 | 河南沃正实业有限公司 | 2BMZJ-4 | 1600 | 0 | 结构尺寸（长*宽*高mm）:1550×1800×1130 整机质量（kg）:280 配套动力（kw）:29.4～36.8 规格型号:2BMZJ-4 行距（㎝）:60 工作行数（行）:4 工作幅宽（㎝）:240 排种器形式:转仓勺式 排种器数量（个）:4 排肥器形式:外槽轮式 排肥器数量（个）:4 传动机构:地轮驱动 地轮形式:橡胶轮胎 地轮直径（㎝）:40 开沟器:靴式 | 通用类
种植施肥机械 | 播种机械 | 免耕播种机 | 4—5行免耕穴播机 | 玉米免耕施肥精量播种机 | 台前县金园农业机械有限公司 | 2BYFJ-4 | 1600 | 0 | 结构尺寸（长*宽*高mm）:1460*2400*1080 整机质量（kg）:235 配套动力（kw）:30-48 行距（cm）:60~90 工作行数（行）:4 工作幅宽（cm）:240~360 排种器型式:指夹式 排种器数量（个）:4 排肥器型式:外槽轮 排肥器数量（个）:4 地轮型式:胶轮 地轮直径（cm）:40 传动机构:链条 开沟器:扁铲式 | 通用类
种植施肥机械 | 播种机械 | 免耕播种机 | 4—5行免耕穴播机 | 玉米施肥精量免耕播种机 | 河南科海廷机械有限公司 | 2BSJM-4 | 1600 | 0 | 结构尺寸（长*宽*高mm）:1350x2220x995 整机质量（kg）:290 配套动力（kw）:22.1~58.8 行距（cm）:40-70（可调） 工行行数（行）:4 工作幅宽（cm）:178 排种器型式:勺轮式 排种器数量（个）:4 排肥器型式:大外槽轮式 排肥器数量（个）:4 传动机构（排种、肥传动型式）:锥齿轮、链条和万向节传动轴传动 传动机构（防堵机构传动型式）:无动力 开沟器型式:硬茬靴式开沟器 开沟器数量（个）:4 地轮型式:无胎胶轮式 地轮直径（cm）:39 地轮轮缘宽度（cm）:19 肥料箱容积（L）:126 种子箱容积（L）:7×7 防堵工作部件型式:圆筒转轴式 与拖拉机连接方式:三点悬挂 运输间隙（mm）:350 纯工作小时生产率（公顷/h）:0.3-0.7 | 通用类
种植施肥机械 | 播种机械 | 免耕播种机 | 4—5行免耕穴播机 | 玉米气吸免耕施肥播种机 | 山东德农农业机械制造有限责任公司 | 2BMQYF-4/4 | 1600 | 0 | 结构尺寸（长*宽*高mm）:2030×3050×1420 整机质量（kg）:1200 配套动力（kw）:≥70 工作行数:4行 工作宽幅:305CM 排种器形式:穴播(气力式)气吸式 排肥器形式:槽轮式 传动机构形式:地轮 开沟器形式:双圆盘 适用行距cm:50-65 排种器数量:4个 地轮形式:胶轮 地轮直径cm:62 风机直径mm:400 风机转速r/min:4800 风机风压kpa:8 防堵工作部件形式:拨草轮、波纹圆盘切刀 | 通用类
种植施肥机械 | 播种机械 | 免耕播种机 | 4—5行免耕穴播机 | 玉米免耕施肥播种机 | 河南豪丰农业装备有限公司 | 2BMFY-4 | 1600 | 0 | 结构尺寸（长*宽*高mm）:1650×2490×1220 整机质量（kg）:365 配套动力（kw）:36.8～51.5 结构型式:三点悬挂机械式 作业速度范围:2.5～5.0km/h 作业小时生产率:0.51～1.02h㎡/h 行距:600mm 工作行数:4行 工作幅宽:2400mm 排种器型式:勺轮式 排种器数量:4个 驱动方式:地轮 排肥器型式:外槽轮 排肥器数量:4个 驱动方式:地轮 种/肥箱容积:10×4个/150L 排量调节方式:挡位/丝杆（播种/施肥） 传动机构型式:链条 开沟器型式:靴式 开沟器数量:8（播种、施肥各4）个 深度调节范围:播种30～50mm/施肥50～100mm 地轮型式:橡胶轮 地轮直径:Ф400mm 覆土器型式:翼形 镇压器型式:橡胶轮 | 通用类 | 河南
种植施肥机械 | 播种机械 | 免耕播种机 | 4—5行免耕穴播机 | 玉米免耕施肥播种机 | 河南豪丰农业装备有限公司 | 2BMFY-5 | 1600 | 0 | 结构尺寸（长*宽*高mm）:1680×2980×1220 整机质量（kg）:445 配套动力（kw）:44.1～58.8 结构型式:三点悬挂机械式 作业速度范围:2.5～5.0km/h 作业小时生产率:0.64～1.28h㎡/h 行距:600mm 工作行数:5行 工作幅宽:3000mm 排种器型式:勺轮式 排种器数量:5个 驱动方式:地轮 排肥器型式:外槽轮 排肥器数量:5个 驱动方式:地轮 种/肥箱容积:10×5个/185L 排量调节方式:挡位/丝杆（播种/施肥） 传动机构型式:链条 开沟器型式:靴式 开沟器数量:10（播种、施肥各5）个 深度调节范围:播种30～50mm/施肥50～100mm 地轮型式:橡胶轮 地轮直径:Ф400mm 覆土器型式:翼形 镇压器型式:橡胶轮 | 通用类 | 河南
种植施肥机械 | 播种机械 | 免耕播种机 | 4—5行免耕穴播机 | 玉米精量免耕施肥播种机 | 西安户县双永农具制造有限公司 | 2BMF/S-4 | 1600 | 0 | 结构尺寸（长*宽*高mm）:1430*2350*1200 整机质量（kg）:376 配套动力（kw）:36.8-73.5 行距（mm）:640 工作行数（行）:4 工作幅宽（mm）:2560 排种器形式:勺轮式 排种器数量（个）:4 排肥器形式:外槽轮式 排肥器数量（个）:4 种箱容积（L）:8*4 肥箱容积（L）:86*2 排量调节方式:种：变速器、肥：螺旋手柄 传动机构型式:地轮+链条+传动轴 开沟器型式:肥开沟：锄铲式、种开沟：芯铧式 开沟器数量（个）:4+4 地轮型式:铁轮 地轮直径（mm）:360 镇压器型式:地轮 | 通用类 | 陕西
种植施肥机械 | 播种机械 | 免耕播种机 | 6行及以上免耕穴播机 | 玉米免耕播种机 | 任丘市海峰农机有限公司 | 2BYMF-7 | 2520 | 0 | 结构尺寸（长*宽*高mm）:1700*4050*1200 整机质量（kg）:630 配套动力（kw）:52-96 行距（cm）:50-60 工作行数（行）:7 工作幅宽（cm）:350-420 排种器形式:勺轮式 排种器数量（个）:7 排肥器形式:外槽轮 排肥器数量（个）:7 传动机构形式:轴传动/链传动 开沟器形式:锄铲式 地轮形式:胶轮 地轮直径（cm）:40 防堵工作部件形式:防缠辊 | 通用类
种植施肥机械 | 播种机械 | 免耕播种机 | 6行及以上免耕穴播机 | 玉米气吸免耕施肥播种机 | 山东德农农业机械制造有限责任公司 | 2BMQYF-12/12 | 2520 | 0 | 结构尺寸（长*宽*高mm）:2030×7800×1420 整机质量（kg）:3500 配套动力（kw）:≥154 工作行数:12行 工作宽幅:780CM 排种器形式:穴播(气力式)气吸式 排肥器形式:槽轮式 传动机构形式:地轮 开沟器形式:双圆盘 适用行距cm:50-65 排种器数量:12个 地轮形式:胶轮 地轮直径cm:62 风机直径mm:400 风机转速r/min:4800 风机风压kpa:8 防堵工作部件形式:拨草轮、波纹圆盘切刀 | 通用类
种植施肥机械 | 播种机械 | 免耕播种机 | 6行及以上免耕穴播机 | 玉米免耕施肥精播机 | 河北农哈哈机械集团有限公司 | 2BYFSF-6 | 2520 | 0 | 结构尺寸（长*宽*高mm）:1630*3600*980 整机质量（kg）:580 配套动力（kw）:≥44.1 工作幅宽:360cm 工作行数:6行 排种器形式:勺轮式 排种器数量:6个 排肥器形式:外槽轮式 排肥器数量:6个 开沟器形式:芯铧式 地轮形式:胶轮 地轮直径:40cm 防堵工作部件型式:防缠辊 | 通用类
种植施肥机械 | 播种机械 | 免耕播种机 | 6行及以上免耕穴播机 | 玉米免耕精位穴播机 | 保定市鑫飞达农机装备有限公司 | 2BYXF-6 | 2520 | 0 | 结构尺寸（长*宽*高mm）:1530×3400×1000 整机质量（kg）:410 配套动力（kw）:36.8～51.5 行距（cm）:59 工作行数:6行 工作播幅(cm):354 排种器形式:勺轮式 排肥器形式:外槽轮式 传动机构形式:链条齿轮传动 开沟器形式:锄铲式 地轮（形式/直径）:实心橡胶轮/40cm 排种器数量:6个 排肥器数量:6个 无参数:无参数 | 通用类
种植施肥机械 | 播种机械 | 免耕播种机 | 6行及以上免耕穴播机 | 玉米免耕播种机 | 任丘市海峰农机有限公司 | 2BYMF-6 | 2520 | 0 | 结构尺寸（长*宽*高mm）:1650*3250*1200 整机质量（kg）:510 配套动力（kw）:37-74 行距（cm）:50-60 工作行数（行）:6 工作幅宽（cm）:300-360 排种器形式:勺轮式 排种器数量（个）:6 排肥器形式:外槽轮 排肥器数量（个）:6 传动机构形式:轴传动/链传动 开沟器形式:锄铲式 地轮形式:胶轮 地轮直径（cm）:40 防堵工作部件形式:防缠辊 | 通用类
种植施肥机械 | 播种机械 | 免耕播种机 | 6行及以上免耕穴播机 | 玉米气吸免耕施肥播种机 | 山东德农农业机械制造有限责任公司 | 2BMQYF-8/8 | 2520 | 0 | 结构尺寸（长*宽*高mm）:2030×6000×1420 整机质量（kg）:2200 配套动力（kw）:≥132 排种器形式:穴播(气力式)气吸式 工作行数:8行 工作宽幅:600CM 传动机构形式:地轮 开沟器形式:双圆盘 排种器数量:8个 地轮形式:胶轮 地轮直径cm:62 风机直径mm:400 风机转速r/min:4800 风压kpa:8 防堵工作部件形式:拨草轮、波纹圆盘切刀 | 通用类
种植施肥机械 | 播种机械 | 免耕播种机 | 6行及以上免耕穴播机 | 玉米气吸免耕施肥播种机 | 山东德农农业机械制造有限责任公司 | 2BMQYF-6/6 | 2520 | 0 | 结构尺寸（长*宽*高mm）:2030×4350×1420 整机质量（kg）:1600 配套动力（kw）:≥88.5 工作行数:6行 工作宽幅:435cm 排种器形式:穴播（气力式）气吸式 排种器数量:6个 排肥器形式:槽轮式 传动机构形式:地轮 开沟器形式:双圆盘 地轮形式:胶轮 排肥器数量:6个 风机转速:4800r/min | 通用类
种植施肥机械 | 播种机械 | 免耕播种机 | 6行及以上免耕穴播机 | 玉米精量免耕播种机 | 山东庆云颐元农机制造有限公司 | 2BMYF-8/8 | 2520 | 0 | 结构尺寸（长*宽*高mm）:2800*4900*1440 整机质量（kg）:1922 配套动力（kw）:73.5-91.9 行距:60cm 工作行数:8行 工作幅宽:480cm 排种器形式:勺轮式 排种器数量:8个 排肥器形式:外槽轮式 排肥器数量:8个 传动机构:链条传动 开沟器:凿铲式 地轮形式:橡胶轮 地轮直径:40cm 防堵工作部件形式:旋刀式动力防堵 | 通用类
种植施肥机械 | 播种机械 | 免耕播种机 | 6行及以上免耕穴播机 | 茬地免耕覆秸精密播种机 | 安徽省宿州市龙华机械制造有限公司 | 2BMFJ-6 | 2520 | 0 | 结构尺寸（长*宽*高mm）:2000×2800×1470 整机质量（kg）:1300 配套动力（kw）:≥58.8 型号:2BMFJ-6 行距（cm）:40 工作行数:6 工作幅宽（cm）:240 排种器形式:窝眼式 排种器数量:6 排肥器形式:外槽轮式 排肥器数量:6 传动机构形式:地轮+轴传动 开沟器形式:锄铲式 地轮形式:橡胶轮 地轮直径（cm）:50 防堵工作部件形式:侧切刀 生产率（hm2/h）:0.8～1.0 | 通用类
种植施肥机械 | 播种机械 | 免耕播种机 | 6行及以上免耕穴播机 | 玉米免耕施肥播种机 | 山东庆云颐元农机制造有限公司 | 2BMYF-6/6 | 2520 | 0 | 结构尺寸（长*宽*高mm）:2780×3600×1380 整机质量（kg）:1356 配套动力（kw）:58.8-73.5 规格型号:2BMYF-6/6 行距（cm）:60（可调） 工作行数（行）:6 工作幅宽（cm）:360 排种器型式:勺盘式 排种器数量（个）:6 排肥器型式:外槽轮式 排肥器数量（个）:6 地轮型式:橡胶轮 地轮直径（cm）:40 传动机构:链条+万向节 开沟器:铲式开沟器 | 通用类 | 山东
种植施肥机械 | 播种机械 | 免耕播种机 | 2—3行免耕精量穴播机 | 玉米免耕施肥精量播种机 | 河北神禾农业机械有限公司 | 2BYMF-3 | 980 | 0 | 结构尺寸（长*宽*高mm）:1500×1650×1020 整机质量（kg）:192 配套动力（kw）:15-25 型号:2BYMF-3 行距:50㎝-60㎝ 工作行数，行:3 工作幅宽:150㎝-180㎝ 排种器形式:指夹式 排种器数量，个:3 排肥器形式:外槽轮 排肥器数量，个:3 传动机构形式:轴传动+链传动 开沟器形式:铲式 地轮形式:胶轮 地轮直径:38㎝ 防堵工作部件形式:防缠辊 | 通用类
种植施肥机械 | 播种机械 | 免耕播种机 | 2—3行免耕精量穴播机 | 玉米免耕精量播种机 | 任丘市超鹰农机有限公司 | 2BYZF-3 | 980 | 0 | 结构尺寸（长*宽*高mm）:1570×1650×980 整机质量（kg）:190 配套动力（kw）:13.2～22 行距（cm）:40~65 工作行数（行）:3 工作幅宽（cm）:120~195 排种器形式:指夹式 排种器数量（个）:3 排肥器形式:外槽轮式 排肥器数量（个）:3 传动机构形式:轴、链条传动 开沟器形式:锄铲式 地轮形式:实心橡胶轮 地轮直径（cm）:38 防堵工作部件形式:防缠辊 | 通用类
种植施肥机械 | 播种机械 | 免耕播种机 | 2—3行免耕精量穴播机 | 玉米免耕施肥精播机 | 河北农哈哈机械集团有限公司 | 2BYJF-3 | 980 | 0 | 结构尺寸（长*宽*高mm）:1570*1640*1000 整机质量（kg）:200 配套动力（kw）:18.3-29.4 行 距（cm）:53-68 工作行数:3 工作幅宽（cm）:159-204 排种器形式:指夹式 排种器数量:3 排肥器形式:外槽轮式 排肥器数量:3 传动机构形式:传动轴、链条 开沟器形式:铧式 地轮形式:实心橡胶轮 地轮直径（cm）:39 防堵工作部件形式:防缠辊 | 通用类
种植施肥机械 | 播种机械 | 免耕播种机 | 2—3行免耕精量穴播机 | 玉米免耕精量播种机 | 任丘市超鹰农机有限公司 | 2BYZF-2 | 980 | 0 | 结构尺寸（长*宽*高mm）:1540×1230×980 整机质量（kg）:130 配套动力（kw）:11～22 行距（cm）:40~90 工作行数（行）:2 工作幅宽（cm）:80~180 排种器形式:指夹式 排种器数量（个）:2 排肥器形式:外槽轮式 排肥器数量（个）:2 传动机构形式:轴、链条传动 开沟器形式:锄铲式 地轮形式:实心橡胶轮 地轮直径（cm）:38 防堵工作部件形式:防缠辊 | 通用类
种植施肥机械 | 播种机械 | 免耕播种机 | 2—3行免耕精量穴播机 | 玉米免耕施肥精量播种机 | 河北神禾农业机械有限公司 | 2BYMF-2 | 980 | 0 | 结构尺寸（长*宽*高mm）:1500×1250×1020 整机质量（kg）:140 配套动力（kw）:11-20 型号:2BYMF-2 行距:50㎝-70㎝ 工作行数，行:2 工作幅宽:100㎝-140㎝ 排种器形式:指夹式 排种器数量，个:2 排肥器形式:外槽轮 排肥器数量，个:2 传动机构形式:轴传动+链传动 开沟器形式:铲式 地轮形式:胶轮 地轮直径:38㎝ 防堵工作部件形式:防缠辊 | 通用类
种植施肥机械 | 播种机械 | 免耕播种机 | 2—3行免耕精量穴播机 | 玉米免耕施肥精播机 | 河北农哈哈机械集团有限公司 | 2BYJF-2 | 980 | 0 | 结构尺寸（长*宽*高mm）:1600*1390*1000 整机质量（kg）:150 配套动力（kw）:14.7-18.3 行距（cm）:50-78 工作行数:2行 工作幅宽（cm）:100-156 排种器形式:指夹式 排种器数量:2个 排肥器形式:外槽轮式 排肥器数量:2个 传动机构形式:传动轴、链条 开沟器形式:铧式 地轮形式:实心橡胶轮 地轮直径（cm）:39 防堵工作部件形式:防缠辊 | 通用类
种植施肥机械 | 播种机械 | 免耕播种机 | 2—3行免耕精量穴播机 | 指夹式玉米免耕播种机 | 任丘市海峰农机有限公司 | 2BYMFZ-3 | 980 | 0 | 结构尺寸（长*宽*高mm）:1500*1600*1000 整机质量（kg）:205 配套动力（kw）:13-18 行距（cm）:50-60 工作行数（行）:3 工作幅宽（cm）:150-180 排种器形式:指夹式 排种器数量（个）:3 排肥器形式:外槽式 排肥器数量（个）:3 传动机构形式:轴传动/链传动 开沟器形式:锄铲式 地轮形式:胶轮 地轮直径（cm）:40 防堵工作部件形式:防缠辊 | 通用类
种植施肥机械 | 播种机械 | 免耕播种机 | 2—3行免耕精量穴播机 | 玉米免耕施肥精量播种机 | 台前县金园农业机械有限公司 | 2BYFJ-3 | 980 | 0 | 结构尺寸（长*宽*高mm）:1460*1600*1080 整机质量（kg）:176 配套动力（kw）:15-18 行距（cm）:60~90 工作行数（行）:3 工作幅宽（cm）:180~270 排种器型式:指夹式 排种器数量（个）:3 排肥器型式:外槽轮 排肥器数量（个）:3 地轮型式:胶轮 地轮直径（cm）:40 传动机构:链条 开沟器:扁产式 | 通用类
种植施肥机械 | 播种机械 | 免耕播种机 | 2—3行免耕精量穴播机 | 玉米免耕施肥精量播种机 | 台前县金园农业机械有限公司 | 2BYFJ-2 | 980 | 0 | 结构尺寸（长*宽*高mm）:1460*1300*1080 整机质量（kg）:130 配套动力（kw）:12-15 行距（cm）:60~90 工作行数（行）:2 工作幅宽（cm）:120~180 排种器型式:指夹式 排种器数量（个）:2 排肥器型式:外槽轮 排肥器数量（个）:2 地轮型式:胶轮 地轮直径（cm）:38 传动机构:链条 开沟器:扁铲式 | 通用类
种植施肥机械 | 播种机械 | 免耕播种机 | 2—3行免耕精量穴播机 | 指夹式玉米免耕播种机 | 任丘市海峰农机有限公司 | 2BYMFZ-2 | 980 | 0 | 结构尺寸（长*宽*高mm）:1500*1200*1000 整机质量（kg）:145 配套动力（kw）:11-18 行距（cm）:40-75 工作行数（行）:2 工作幅宽（cm）:80-150 排种器形式:指夹式 排种器数量（个）:2 排肥器形式:外槽轮 排肥器数量（个）:2 传动机构形式:轴传动/链传动 开沟器形式:锄铲式 地轮形式:胶轮 地轮直径（cm）:40 防堵工作部件形式:防缠辊 | 通用类
种植施肥机械 | 播种机械 | 免耕播种机 | 2—3行免耕精量穴播机 | 免耕玉米精量施肥穴播机 | 驻马店市中农农业机械有限公司 | 2BYMF-2 | 980 | 0 | 结构尺寸（长*宽*高mm）:1450×1250×1150 整机质量（kg）:150 配套动力（kw）:8.8-13.2 行距（cm）:45-68 工作幅宽（cm）:120 排种器型式:指夹式 数量（个）:2 排肥器型式:宽齿外槽轮 排肥器数量（个）:2 地轮型式:镇压轮毂式 地轮直径（cm）:40 传动机构:链条 开沟器型式:箭铲式 | 通用类 | 河南
种植施肥机械 | 播种机械 | 免耕播种机 | 2—3行免耕精量穴播机 | 免耕玉米精量施肥穴播机 | 驻马店市中农农业机械有限公司 | 2BYMF-3 | 980 | 0 | 结构尺寸（长*宽*高mm）:1450×2180×1150 整机质量（kg）:210 配套动力（kw）:11-18.4 行距（cm）:45-68 播种行数（行）:3 行距（cm）:45-68 工作幅宽（cm）:218 排种器型式:指夹式 数量（个）:3 排肥器型式:外槽轮式 排肥器数量(个):3 地轮型式:胶轮 地轮直径（cm）:40 传动机构:链条 | 通用类 | 河南
种植施肥机械 | 播种机械 | 免耕播种机 | 2—3行免耕精量穴播机 | 免耕玉米施肥穴播机 | 河南农有王农业装备科技股份有限公司 | 2BYMF-2 | 980 | 0 | 结构尺寸（长*宽*高mm）:1450×1250×980 整机质量（kg）:150 配套动力（kw）:8.8-13.2 行距(cm):45-68 工作幅宽(cm):120 排种器型式:指夹式 排种器数量（个）:2 排肥器型式:宽齿外槽轮式 排肥器数量（个）:2 地轮型式:橡胶轮 地轮直径（cm）:40 传动机构:链条 开沟器:箭铲式 | 通用类 | 河南
种植施肥机械 | 播种机械 | 免耕播种机 | 2—3行免耕精量穴播机 | 免耕玉米施肥穴播机 | 河南农有王农业装备科技股份有限公司 | 2BYMF-4 | 980 | 0 | 结构尺寸（长*宽*高mm）:1450×2400×980 整机质量（kg）:300 配套动力（kw）:44.1-51.4 行距（cm）:45-68 工作幅宽(cm):230 排种器型式:指夹式 排种器数量（个）:4 排肥器型式:宽齿外槽轮 排肥器数量（个）:4 地轮型式:胶轮 地轮直径(cm):40 传动机构:链条 开沟器型式:箭铲式 | 通用类 | 河南
种植施肥机械 | 播种机械 | 免耕播种机 | 2—3行免耕精量穴播机 | 玉米免耕施肥播种机 | 西安户县双永农具制造有限公司 | 2BMF-2 | 980 | 0 | 结构尺寸（长*宽*高mm）:1450x1280x1200 整机质量（kg）:196 配套动力（kw）:13.2-18.4 排种器形式:指夹式 播种行数（行）:2 行距（cm）:70 工作幅宽（cm）:140 排肥器形式:外槽轮式 排肥器数量（个）:2 传动机构型式:传动轴、链条 开沟器型式:铲式 开沟器数量:2 地轮型式:镇压轮 地轮直径（cm）:36 | 通用类 | 陕西
种植施肥机械 | 播种机械 | 免耕播种机 | 2—3行免耕精量穴播机 | 玉米免耕施肥播种机 | 西安户县双永农具制造有限公司 | 2BMF-3 | 980 | 0 | 结构尺寸（长*宽*高mm）:1430*1780*1200 整机质量（kg）:282 配套动力（kw）:22.1-40.4 行距（cm）:70 播种行数（行）:3 工作幅宽（cm）:210 排种器形式:指夹式 排种器数量（个）:3 排肥器形式:外槽轮式 排肥器数量（个）:3 传动机构型式:传动轴、链条 开沟器型式:铲式 开沟器数量（个）:3 传动机构型式:镇压轮 地轮直径（cm）:36 | 通用类 | 陕西
种植施肥机械 | 播种机械 | 免耕播种机 | 4—5行免耕精量穴播机 | 玉米免耕深施肥精播机 | 河北双天机械制造有限公司 | 2BMSFY-4 | 1800 | 1200 | 结构尺寸（长*宽*高mm）:2350*2400*1550 整机质量（kg）:650 配套动力（kw）:75-90 行距:50.0-65.0cm 工作行数:4行 工作幅宽:200-240cm 排种器形式:指夹式 排种器数量:4个 排肥器形式:外槽轮式 排肥器数量:8个 传动机构形式:轴传动/链传动 开沟器形式:铲式 地轮形式:滚笼式 地轮直径:40cm 防堵工作部件形式:拨草轮 | 通用类
种植施肥机械 | 播种机械 | 免耕播种机 | 4—5行免耕精量穴播机 | 玉米免耕深松全层施肥精播机 | 河北农哈哈机械集团有限公司 | 2BMSQFY-4-A | 1800 | 1200 | 结构尺寸（长*宽*高mm）:2140*2500*1400 整机质量（kg）:730 配套动力（kw）:73.5-92 深松铲结构形式:凿形 深松铲数量:4个 深松铲铲间距（mm）:600 耕深（mm）:250-300 行距（cm）:60 工作行数:4行 工作幅宽（cm）:240 排种器形式:指夹式 排种器数量:4个 排肥器形式:外槽轮式 排肥器数量:8个 传动机构形式:链条、轴 开沟器形式:双圆盘式 地轮形式:滚笼式 地轮直径（cm）:35 防堵工作部件形式:深松铲 | 通用类
种植施肥机械 | 播种机械 | 免耕播种机 | 4—5行免耕精量穴播机 | 玉米免耕精量播种机 | 任丘市超鹰农机有限公司 | 2BYZF-5 | 1800 | 1200 | 结构尺寸（长*宽*高mm）:1680×2760×1070 整机质量（kg）:365 配套动力（kw）:36.8～73.5 行距（cm）:40~60 工作行数（行）:5 工作幅宽（cm）:200~300 排种器形式:指夹式 排种器数量（个）:5 排肥器形式:外槽轮式 排肥器数量（个）:5 传动机构形式:轴、链条传动 开沟器形式:锄铲式 地轮形式:实心橡胶轮 地轮直径（cm）:38 防堵工作部件形式:防缠辊 | 通用类
种植施肥机械 | 播种机械 | 免耕播种机 | 4—5行免耕精量穴播机 | 免耕玉米精量施肥穴播机 | 驻马店市中农农业机械有限公司 | 2BYMF-5 | 1800 | 1200 | 结构尺寸（长*宽*高mm）:1450×2640×1150 整机质量（kg）:350 配套动力（kw）:45-68 规格型号:2BYMF-5 行距:45-68cm 工作行数:5行 工作幅宽:260cm 排种器型式:指夹式 排种器数量:5个 排肥器型式:宽齿外槽轮式 排肥器数量:5个 地轮型式:镇压轮毂式 地轮直径:40cm 传动机构:链轮链条 开沟器:箭铲式 | 通用类
种植施肥机械 | 播种机械 | 免耕播种机 | 4—5行免耕精量穴播机 | 玉米免耕施肥精播机 | 河北农哈哈机械集团有限公司 | 2BYJF-4 | 1800 | 1200 | 结构尺寸（长*宽*高mm）:1570*2310*990 整机质量（kg）:280 配套动力（kw）:18.3-36.7 行距（cm）:53-62 工作行数:4行 工作幅宽（cm）:212-248 排种器形式:指夹式 排种器数量:4个 排肥器形式:外槽轮式 排肥器数量:4个 传动机构形式:传动轴、链条 开沟器形式:铧式 地轮形式:实心橡胶轮 地轮直径（cm）:39 防堵工作部件形式:防缠辊 | 通用类
种植施肥机械 | 播种机械 | 免耕播种机 | 4—5行免耕精量穴播机 | 玉米免耕精量播种机 | 任丘市超鹰农机有限公司 | 2BYZF-4 | 1800 | 1200 | 结构尺寸（长*宽*高mm）:1570×2260×1010 整机质量（kg）:265 配套动力（kw）:22～36.8 行距（cm）:40~65 工作行数（行）:4 工作幅宽（cm）:160~260 排种器形式:指夹式 排种器数量（个）:4 排肥器形式:外槽轮式 排肥器数量（个）:4 传动机构形式:轴、链条传动 开沟器形式:锄铲式 地轮形式:实心橡胶轮 地轮直径（cm）:38 防堵工作部件形式:防缠辊 | 通用类
种植施肥机械 | 播种机械 | 免耕播种机 | 4—5行免耕精量穴播机 | 免耕玉米精量施肥穴播机 | 驻马店市中农农业机械有限公司 | 2BYMF-4 | 1800 | 1200 | 结构尺寸（长*宽*高mm）:1450×2400×1150 整机质量（kg）:300 配套动力（kw）:27.4-44.1 规格型号:2BYMF-4 行距:45-68cm 工作行数:4行 工作幅宽:230cm 排种器型式:指夹式 排种器数量:4个 排肥器型式:宽齿外槽轮式 排肥器数量:4个 地轮型式:镇压轮毂式 地轮直径:40cm 传动机构:链轮链条 开沟器:箭铲式 | 通用类
种植施肥机械 | 播种机械 | 免耕播种机 | 4—5行免耕精量穴播机 | 指夹式玉米免耕播种机 | 任丘市海峰农机有限公司 | 2BYMFZ-5 | 1800 | 1200 | 结构尺寸（长*宽*高mm）:1650*2900*1200 整机质量（kg）:440 配套动力（kw）:37-55 行距（cm）:50-60 工作行数:5 工作幅宽（cm）:250-300 排种器形式:指夹式 排种器数量（个）:5 排肥器形式:外槽轮 排肥器数量（个）:5 传动机构形式:轴传动/链传动 开沟器形式:锄铲式 地轮形式:胶轮 地轮直径（cm）:40 防堵工作部件形式:防缠辊 | 通用类
种植施肥机械 | 播种机械 | 免耕播种机 | 4—5行免耕精量穴播机 | 玉米免耕精量播种机 | 保定市鑫飞达农机装备有限公司 | 2BYZF-4 | 1800 | 1200 | 结构尺寸（长*宽*高mm）:1530×2230×1000 整机质量（kg）:280 配套动力（kw）:25.7～36.8 行距（cm）:50-60 工作行数:4 工作幅宽（cm）:200-240 型号:2BYZF-4 排种器(形式/数量):指夹式/4个 排肥器（形式/数量）:外槽轮/4个 传动机构形式:链传动与齿轮传动 开沟器形式:锄铲式 地轮形式:胶轮 地轮直径:40cm 防堵工作部件形式:防缠辊 | 通用类
种植施肥机械 | 播种机械 | 免耕播种机 | 4—5行免耕精量穴播机 | 清垄免耕精密播种机 | 河北中友机电设备有限公司 | 2BMQ-4 | 1800 | 1200 | 结构尺寸（长*宽*高mm）:2150*2500*1600 整机质量（kg）:1120 配套动力（kw）:≥75 行距:60cm 工作行数:4 工作幅宽:240cm 排种器形式:指夹式 排种器数量:4 排肥器形式:外槽轮式 开沟器形式:铲式 排肥器数量:4 传动机构形式:链传动+轴传动 地轮直径:56cm | 通用类
种植施肥机械 | 播种机械 | 免耕播种机 | 4—5行免耕精量穴播机 | 玉米深松免耕施肥精播机 | 山东奥龙农业机械制造有限公司 | 2BMYFS-4/4-4A | 1800 | 1200 | 结构尺寸（长*宽*高mm）:2200×2400×1430 整机质量（kg）:840 配套动力（kw）:≥73.5 结构型式:机械、悬挂式 行距（cm）:60 粒距（玉米）（穴距）（cm）:17、20、23、26、29、32（可调） 种肥间距（cm）:≥4 工作行数（行）:4 工作幅宽（cm）:240 排种器型式:指夹式 排种器数量（个）:4 排肥器型式:外槽轮式 排肥器数量（个）:8 传动机构型式:传动轴+链传动 排种开沟器型式:双圆盘式 排肥开沟器型式:深松铲 地轮型式:V型镇压辊 地轮直径（mm）:335 地轮轮缘宽度（mm）:295 防堵工作部件型式:防堵板 种子箱容积（L）:8×4个 肥料箱容积（L）:200 生产效率（hm²/h）:0.4～0.6 运输间隙（mm）:≥300 输肥管型式:塑料波纹软管 深松铲型式:偏柱式弧面铲 深松铲数量（个）:4 深松铲间距（mm）:570 深松深度（cm）:≥25 镇压器型式:V型镇压轮 | 非通用类
种植施肥机械 | 播种机械 | 免耕播种机 | 4—5行免耕精量穴播机 | 玉米免耕精位穴播机 | 保定市鑫飞达农机装备有限公司 | 2BYXF-2 | 1800 | 1200 | 结构尺寸（长*宽*高mm）:1520×1100×1000 整机质量（kg）:130 配套动力（kw）:8.8～13.2 无参数:无参数 无参数:无参数 无参数:无参数 行距（cm）:62 工作幅宽（cm）:124 排种器（形式/数量）:勺轮式/2个 排肥器（形式/数量）:外槽轮式/2个 传动机构形式:链条齿轮传动 开沟器形式:锄铲式 地轮（形式/直径）:实心橡胶轮/40cm 无参数:无参数 无参数:无参数 无参数:无参数 | 通用类
种植施肥机械 | 播种机械 | 免耕播种机 | 4—5行免耕精量穴播机 | 玉米清垄免耕精密播种机 | 现代农装科技股份有限公司 | 2BQX-4 | 1800 | 1200 | 结构尺寸（长*宽*高mm）:2015*3160*1550 整机质量（kg）:960 配套动力（kw）:≥73 结构形式:悬挂式 行距（mm）:550-650 工作行数（行）:4 工作幅宽（mm）:2200-2600 排种器形式:气吸式 排种器个数:4 种箱容积（L）:35*4 肥箱容积（L）:160*2 地轮直径（mm）:650 破茬清垄工作部件形式:弹齿清垄 | 通用类 | 北京
种植施肥机械 | 播种机械 | 免耕播种机 | 4—5行免耕精量穴播机 | 免耕施肥精量播种机 | 河北神禾农业机械有限公司 | 2BYMZF-4 | 1800 | 1200 | 结构尺寸（长*宽*高mm）:2030×2900×1500 整机质量（kg）:990 配套动力（kw）:45-75 型号名称: 2BYMZF-4型免耕施肥精量播种机 结构型式: 机械式、悬挂式 行距（㎜）: 500～650 工作行数（行）: 4 工作幅宽（㎜）: 2000～2600 排种器型式: 指夹式 排种器数量（个）: 4 排肥器型式: 外槽轮式 排肥器数量（个）: 4 种/肥箱容积（L）:10×4/190×2 排量调节方式:种：挡位、肥：螺旋手柄 传动机构形式:链传动+轴传动 开沟器型式:种：双圆盘式、肥：双圆盘式 开沟器数量（个）: 种：4对、肥：4对 地轮型式:充气轮胎 地轮直径（㎜）:560 | 通用类 | 河北
种植施肥机械 | 播种机械 | 免耕播种机 | 4—5行免耕精量穴播机 | 气吸式免耕施肥播种机 | 河北神禾农业机械有限公司 | 2BYMQF-4 | 1800 | 1200 | 结构尺寸（长*宽*高mm）: 2030×2900×1500 整机质量（kg）:1090 配套动力（kw）:45-75 行距（㎜）: 500～650 工作行数（行）:4 工作幅宽（㎜）: 2000～2600 排种器型式: 气力式 排种器数量: 4 排肥器型式: 外槽轮式 排肥器数量: 4 种/肥箱容积(L): 10×4/190×2 排量调节方式: 种：更换齿轮、肥：螺旋手柄 传动机构形式: 链传动+轴传动 开沟器型式:种：双圆盘式、肥：双圆盘式 开沟器数量（个）:种：4对、肥：4对 地轮型式: 充气轮胎 地轮直径（㎜）: 560 破茬清垄工作部件型式:破茬：缺口式圆盘、清垄：拨草轮 风机型号名称: WL-7500 风机叶轮直径（㎜）:380 风机风机转速（r/min）: 3600 覆土器型式: 合土盘 镇压器型式: 轮式 | 通用类 | 河北
种植施肥机械 | 播种机械 | 免耕播种机 | 4—5行免耕精量穴播机 | 玉米免耕施肥播种机 | 西安户县双永农具制造有限公司 | 2BMF-4 | 1800 | 1200 | 结构尺寸（长*宽*高mm）:1430*2350*1200 整机质量（kg）:376 配套动力（kw）:36.8-58.8 行距（cm）:64 播种行数（行）:4 工作幅宽（cm）:256 排种器形式:指夹式 排种器数量（个）:4 排肥器形式:外槽轮式 排肥器数量（个）:4 传动机构型式:传动轴、链条 开沟器型式:铲式 开沟器数量（个）:4 地轮型式:镇压轮 地轮直径（cm）:36 | 通用类 | 陕西
种植施肥机械 | 播种机械 | 免耕播种机 | 6行及以上免耕精量穴播机 | 免耕气吸精量播种机 | 雷沃重工股份有限公司 | 2BMQF-12A | 3600 | 2400 | 结构尺寸（长*宽*高mm）:2550*8210*2550 整机质量（kg）:2000 配套动力（kw）:136-155 排种器种类:精量排种器 工作行数（行）:12行 排种器型式:气力式 行距（cm）:40-70 工作幅宽（cm）:480-840 排种器数量（个）:12 排肥器型式:外槽轮 排肥器数量（个）:12 传动机构:链传动 开沟器型式:双圆盘式 防堵工作部件型式:滚轮式开沟铲 | 通用类
种植施肥机械 | 播种机械 | 免耕播种机 | 6行及以上免耕精量穴播机 | 免耕气吸精量播种机 | 雷沃重工股份有限公司 | 2BMQF-9A | 3600 | 2400 | 结构尺寸（长*宽*高mm）:2550*6120*3500 整机质量（kg）:1400 配套动力（kw）:92-120 排种器种类:精量排种器 工作行数（行）:9行 排种器型式:气力式 行距（cm）:40-70 工作幅宽（cm） :360-630 排种器数量（个）:9 排肥器型式:外槽轮 排肥器数量（个）:9 传动机构:链传动 开沟器型式:双圆盘式 防堵工作部件型式:滚轮式开沟铲 | 通用类
种植施肥机械 | 播种机械 | 免耕播种机 | 6行及以上免耕精量穴播机 | 免耕气吸精量播种机 | 雷沃重工股份有限公司 | 2BMQF-6A | 3600 | 2400 | 结构尺寸（长*宽*高mm）:2550*4210*2550 整机质量（kg）:1000 配套动力（kw）:55-74 排种器种类:精量排种器 工作行数（行）:6行 排种器型式:气力式 行距（cm）:40-70 工作幅宽（cm）:240-420 排种器数量（个）:6 排肥器型式:外槽轮 排肥器数量（个）:6 传动机构:链传动 开沟器型式:双圆盘式 防堵工作部件型式:滚轮式开沟铲 | 通用类
种植施肥机械 | 播种机械 | 免耕播种机 | 6行及以上免耕精量穴播机 | 免耕播种机 | 马斯奇奥(青岛)农机制造有限公司 | 2BQM-6(MT-6) | 3600 | 2400 | 结构尺寸（长*宽*高mm）:2080×4400×1440 整机质量（kg）:1150 配套动力（kw）:121.3 型号:2BQM-6（MT-6） 适用行距:75cm（可调） 工作行数:6 工作幅宽:390cm 排种器形式:气吸式 排种器数量:6 排肥器形式:槽轮式 排肥器数量:6 传动机构形式:地轮传动 开沟器形式:圆盘式 地轮形式:橡胶轮 地轮直径:64cm 风机直径:400mm 风机转速:4800r/min 风机风压:0-10kPa 防堵工作部件形式:免耕波纹圆盘或星齿锄草轮 | 通用类
种植施肥机械 | 播种机械 | 免耕播种机 | 6行及以上免耕精量穴播机 | 玉米免耕施肥精播机 | 山东奥龙农业机械制造有限公司 | 2BMYF-6/6 | 3600 | 2400 | 结构尺寸（长*宽*高mm）:2200×3600×1450 整机质量（kg）:1360 配套动力（kw）:80.8～99.2 行距:60cm 工作行数:6行 工作幅宽:360cm 排种器型式:指夹式 排种器数量:6个 排肥器型式:外槽轮式 排肥器数量:12个 传动机构形式:传动轴+链传动 开沟器型式:铲式（深施肥）+双圆盘 地轮形式:圆柱 地轮直径:28cm 防堵工作部件形式:清草板 | 通用类
种植施肥机械 | 播种机械 | 免耕播种机 | 6行及以上免耕精量穴播机 | 玉米免耕施肥精量播种机 | 河北神禾农业机械有限公司 | 2BYMF-8 | 3600 | 2400 | 结构尺寸（长*宽*高mm）:2300×5000×1450 整机质量（kg）:1160 配套动力（kw）:73-88 型号:2BYMF-8 行距:50㎝-60㎝ 工作行数，行:8 工作幅宽:400㎝-480㎝ 排种器形式:指夹式 排种器数量，个:8 排肥器形式:外槽轮 排肥器数量，个:8 传动机构形式:轴传动+链传动 开沟器形式:铲式 地轮形式:充气轮胎 地轮直径:60㎝ 防堵工作部件形式:防缠辊 | 通用类
种植施肥机械 | 播种机械 | 免耕播种机 | 6行及以上免耕精量穴播机 | 免耕气吸施肥播种机 | 河北农哈哈机械集团有限公司 | 2BYQF-6 | 3600 | 2400 | 结构尺寸（长*宽*高mm）:1500*4070*1400 整机质量（kg）:750 配套动力（kw）:61.5-76.9 工作幅宽:360cm 工作行数:6行 行距:60cm 排种器形式:气吸式 排种器数量:6个 排肥器形式:外槽轮式 排肥器数量:6个 传动机构型式:链轮、链条、万向节 开沟器形式:锄铲+圆盘 地轮形式:充气橡胶轮 | 通用类
种植施肥机械 | 播种机械 | 免耕播种机 | 6行及以上免耕精量穴播机 | 玉米免耕施肥精量播种机 | 河北神禾农业机械有限公司 | 2BYMF-7 | 3600 | 2400 | 结构尺寸（长*宽*高mm）:2400×4400×1450 整机质量（kg）:1030 配套动力（kw）:66-88 型号:2BYMF-7 行距:50㎝-60㎝ 工作行数，行:7 工作幅宽:350㎝-420㎝ 排种器形式:指夹式 排种器数量，个:7 排肥器形式:外槽轮 排肥器数量，个:7 传动机构形式:轴传动+链传动 开沟器形式:铲式 地轮形式:充气轮胎 地轮直径:60㎝ 防堵工作部件形式:防缠辊 | 通用类
种植施肥机械 | 播种机械 | 免耕播种机 | 6行及以上免耕精量穴播机 | 玉米免耕精量播种机 | 任丘市超鹰农机有限公司 | 2BYCF-6 | 3600 | 2400 | 结构尺寸（长*宽*高mm）:1780×3380×1070 整机质量（kg）:435 配套动力（kw）:36.8～73.5 行距(cm):40~60 工作行数（行）:6 工作幅宽(cm):240~360 排种器形式:指夹式 排种器数量（个）:6 排肥器形式:外槽轮式 排肥器数量（个）:6 传动机构形式:轴、链条传动 开沟器形式:锄铲式 地轮形式:实心橡胶轮 地轮直径(cm):38 防堵工作部件形式:防缠辊 | 通用类
种植施肥机械 | 播种机械 | 免耕播种机 | 6行及以上免耕精量穴播机 | 指夹式玉米免耕播种机 | 任丘市海峰农机有限公司 | 2BYMFZ-7 | 3600 | 2400 | 结构尺寸（长*宽*高mm）:1700*4050*1200 整机质量（kg）:630 配套动力（kw）:52-96 行距（cm）:50-60 工作行数:7 工作幅宽:350-420 排种器形式:指夹式 排种器数量:7 排肥器形式:外槽轮 排肥器数量:7 传动机构形式:轴传动/链传动 开沟器形式:锄铲式 地轮形式:胶轮 地轮直径（cm）:40 防堵工作部件形式:防缠辊 | 通用类
种植施肥机械 | 播种机械 | 免耕播种机 | 6行及以上免耕精量穴播机 | 指夹式玉米免耕播种机 | 任丘市海峰农机有限公司 | 2BYMFZ-6 | 3600 | 2400 | 结构尺寸（长*宽*高mm）:1650*3250*1200 整机质量（kg）:510 配套动力（kw）:37-74 行距（cm）:50-60 工作行数:6 工作幅宽（cm）:300-360 排种器形式:指夹式 排种器数量（个）:6 排肥器形式:外槽轮 排肥器数量（个）:6 传动机构形式:轴传动/链传动 开沟器形式:锄铲式 地轮形式:胶轮 地轮直径（cm）:40 防堵工作部件形式:防缠辊 | 通用类
种植施肥机械 | 播种机械 | 免耕播种机 | 2—3行牵引式免耕穴播机 | 免耕播种机 | 雷沃重工股份有限公司 | 2BMQE-2A | 12300 | 0 | 结构尺寸（长*宽*高mm）:3308*1869*1452 整机质量（kg）:1100 配套动力（kw）:40-55 行距（cm）:40-65 工作幅宽（cm）:80-130 结构形式:牵引式 播种行数:2行 排种器:精量排种器 排肥器型式:外槽轮 排肥器数量（个）:2 传动机构:链传动 开沟器型式:双圆盘式 防堵工作部件型式:滚轮式开沟铲 | 通用类
种植施肥机械 | 播种机械 | 免耕播种机 | 2—3行牵引式免耕穴播机 | 免耕播种机 | 雷沃重工股份有限公司 | 2BMXE-2A | 12300 | 0 | 结构尺寸（长*宽*高mm）:2970*2000*1480 整机质量（kg）:1260 配套动力（kw）:26-40 行距（cm）:40-70 工作幅宽（cm）:80-140 播种器:精量排种器 播种行数:2行 结构形式:牵引式 排肥器型式:外槽轮 排肥器数量（个）:2 传动机构:链传动 开沟器型式:双圆盘式 防堵工作部件型式:滚轮式开沟铲 | 通用类
种植施肥机械 | 播种机械 | 免耕播种机 | 2—3行牵引式免耕穴播机 | 免耕指夹式精量施肥播种机 | 山东省滨州市富田农业机械有限公司 | 2BMYFZ-2 | 12300 | 0 | 结构尺寸（长*宽*高mm）:2920×2080×1480 整机质量（kg）:1000 配套动力（kw）:/ 排种器型式:指夹式 工作行数（行）:2 行距（cm）:40-70 工作幅宽（cm）:80-140 排肥器形式:双搅笼 开沟器形式:双圆盘切刀 地轮形式:覆土镇压器 排种器数量（个）:2 排肥器数量（个）:2 传动机构形式:链条传动 结构形式:牵引式 | 通用类
种植施肥机械 | 播种机械 | 免耕播种机 | 2—3行牵引式免耕穴播机 | 气吸式免耕覆盖播种机 | 瓦房店明运农机装备有限公司 | 2BQM-2D | 12300 | 0 | 结构尺寸（长*宽*高mm）:3170*2230*1690 整机质量（kg）:1160 配套动力（kw）:25.7-36.8 适用行距:45cm-70cm 工作行数:2行 工作幅宽:90cm-140cm 排种器（形式）:气吸式/指夹式 排种器（数量）:2个 排肥器（形式）:外槽轮和双向搅龙 排肥器（数量）:4个 传动机构:链条传动 开沟器（形式）:双圆盘式 地轮（形式）:橡胶轮 地轮（直径）:74.5cm 防堵工作部件形式:拔草轮+波纹圆盘 风机（直径）:330mm 风机（转速）:3200r/min 风机（风压）:800kpa | 通用类
种植施肥机械 | 播种机械 | 免耕播种机 | 2—3行牵引式免耕穴播机 | 免耕精量施肥播种机 | 华创机器人制造有限公司 | 2BMJF-2 | 12300 | 0 | 结构尺寸（长*宽*高mm）:3300*2000*2000 整机质量（kg）:1200 配套动力（kw）:35-40 结构型式:机械牵引式 行距（mm）:400-750（可调） 工作行数:2 工作幅宽（mm）:800-1500（可调） 排种器型式:指夹式 排种器数量:2 排种器驱动方式:链轮驱动 排量调节方式:链轮调节 传动机构型式:地轮传动 开沟器型式:（排种）双圆盘/（排肥）豁口单圆盘 开沟器深度调节范围:0-80 | 通用类 | 山东
种植施肥机械 | 播种机械 | 免耕播种机 | 2—3行牵引式免耕穴播机 | 免耕精量播种机 | 雷沃重工股份有限公司 | 2BMQE-2C | 12300 | 0 | 结构尺寸（长*宽*高mm）:3340*1950*1800 整机质量（kg）:1070 配套动力（kw）:30-58.8 行距（cm）:40-70 工作行数:2行 工作幅宽（cm）:80-140 传动机构型式:链传动 排种器型式:精量，气力式 排种器数量（个）:2 排肥器型式:外槽轮式 排肥器数量（个）:2 开沟器型式:圆盘式（双圆盘） 种子箱容积:35L*2 结构型式:牵引式 | 通用类 | 山东
种植施肥机械 | 播种机械 | 免耕播种机 | 4—5行牵引式免耕穴播机 | 免耕播种机 | 雷沃重工股份有限公司 | 2BMXE-5A | 18000 | 0 | 结构尺寸（长*宽*高mm）:3750*4010*1480 整机质量（kg）:2320 配套动力（kw）:51-66 排种器:精量排种器 播种行数:5行 结构型式:牵引式 行距（cm）:40-70 工作幅宽（cm）:200-350 排肥器型式:外槽轮 排肥器数量（个）:5 传动机构:链传动 开沟器型式:双圆盘式 防堵工作部件型式:滚轮式开沟铲 | 通用类
种植施肥机械 | 播种机械 | 免耕播种机 | 4—5行牵引式免耕穴播机 | 免耕牵引式指夹精量播种机 | 瓦房店明运农机装备有限公司 | 2BMZ-4 | 18000 | 0 | 结构尺寸（长*宽*高mm）:3215*3750*1490 整机质量（kg）:1760 配套动力（kw）:51.5 适用行距:45cm-70cm 工作行数:4行 工作幅宽:180cm-280cm 排种器（形式）:指夹式 排种器(数量）:4个 排肥器（形式）:搅龙/外槽轮 排肥器（数量）:4/4个 传动机构（形式）:地轮驱动 开沟器（形式）:播种：双圆盘切刀 施肥：豁口单圆盘切刀 地轮（形式）:橡胶充气轮胎 地轮（直径）:74.5cm 风机（直径）:/ 风机（转速）:/ 风机（风压）:/ 防堵工作部件形式:拔草轮与波纹圆盘刀组合 也拖拉机联接方式:牵引 | 通用类
种植施肥机械 | 播种机械 | 免耕播种机 | 4—5行牵引式免耕穴播机 | 免耕精量施肥播种机 | 华创机器人制造有限公司 | 2BMJF-4 | 18000 | 0 | 结构尺寸（长*宽*高mm）:3300mm×3500mm×2300mm 整机质量（kg）:1800KG 配套动力（kw）:40-51KW 行距:40～66cm 播种行数（行）:4 工作幅宽（CM）:160-264 排种器型式:指夹式 排种器数量（个）:4 排肥器型式:外槽轮 排肥器数量（个）:4 传动机构型式：:链轮、链条 开沟器型式:圆盘 地轮型式:胶轮，直径（CM）：68 | 通用类
种植施肥机械 | 播种机械 | 免耕播种机 | 4—5行牵引式免耕穴播机 | 牵引式免耕指夹精量施肥播种机 | 山东大华机械有限公司 | 2BMYFZQ-4B | 18000 | 0 | 结构尺寸（长*宽*高mm）:3000×2700×1700mm 整机质量（kg）:1260 配套动力（kw）:88.3～110.3 工作幅宽:2800mm 工作行数:4行 排种器形式:指夹式 排种器数量:4个 排肥器形式:透明螺旋 排肥器数量:4个 传动机构形式:链条传动 播种开沟器形式:双圆盘 施肥开沟器形式:凿铲式 地轮形式:人字形农用轮胎 防堵工作部件形式:凿铲 | 通用类
种植施肥机械 | 播种机械 | 免耕播种机 | 4—5行牵引式免耕穴播机 | 牵引式免耕指夹精量施肥播种机 | 山东大华机械有限公司 | 2BMYFZQ-4A | 18000 | 0 | 结构尺寸（长*宽*高mm）:3000×2700×1700mm 整机质量（kg）:1260 配套动力（kw）:40.4～51.5 工作幅宽:2800mm 工作行数:4行 排种器形式:指夹式 排种器数量:4个 排肥器形式:透明螺旋 排肥器数量:4个 传动机构形式:链条传动 播种开沟器形式:双圆盘 施肥开沟器形式:双圆盘 防堵工作部件形式:波纹圆盘+双轮齿轮式拨草轮 地轮形式:人字形农用轮胎 | 通用类
种植施肥机械 | 播种机械 | 免耕播种机 | 4—5行牵引式免耕穴播机 | 免耕精量施肥播种机 | 山东国丰机械有限公司 | 2BMYF-4 | 18000 | 0 | 结构尺寸（长*宽*高mm）:3800*2900*1490 整机质量（kg）:1326 配套动力（kw）:≥73.5（轮式拖拉机） 行距（cm）:60 粒距（玉米）（穴距）（cm）:18、20、22 种肥间距（cm）:≥5 工作行数（行）:4 工作幅宽（cm）:240 排种器型式:指夹式 排种器数量（个）:4 排肥器型式:外槽轮式 排肥器数量（个）:4 结构型式:牵引式 排种开沟器型式:双圆盘式 排种开沟器数量（个）:4 排肥开沟器型式:凿式楔形深施铲 排肥开沟器数量（个）:4 地轮型式:稻田硬胶轮 地轮直径（mm）:Φ650 地轮轮缘宽度（mm）:96 种子箱容积（L）:40*4 肥料箱容积（L）:270 生产效率（h㎡/h）:≥0.53 传动机构形式:链条 防堵工作部件型式:缺口平圆盘 运输间隙（mm）:≥150 输种管型式:PVC管 输肥管型式:塑料波纹软管 镇压装置型式:V型 | 通用类
种植施肥机械 | 播种机械 | 免耕播种机 | 4—5行牵引式免耕穴播机 | 玉米免耕精量播种机 | 现代农装科技股份有限公司 | 2BJ-470 | 18000 | 0 | 结构尺寸（长*宽*高mm）:3920*4450*2125 整机质量（kg）:1716 配套动力（kw）:＞40 播种行距cm:70 作业幅宽cm:280 种箱容积L:4*65 肥箱容积L:480 播种器形式:指夹式 播种器数量:4 传动机构:链条传动 防堵工作部件形式:波纹圆盘 地轮形式:齿爪辐条式 地轮直径cm:66.5 | 通用类 | 北京
种植施肥机械 | 播种机械 | 免耕播种机 | 4—5行牵引式免耕穴播机 | 免耕精量播种机 | 雷沃重工股份有限公司 | 2BMQE-4A | 18000 | 0 | 结构尺寸（长*宽*高mm）:3980*3200*1725 整机质量（kg）:2050 配套动力（kw）:41-60 行距（cm）:40-70 工作行数:4行 工作幅宽（cm）:160-280 传动机构型式:链传动 排种器型式:精量，气力式 排种器数量:4个 排肥器型式:外槽轮式 排肥器数量:8个 开沟器型式:圆盘式 种子箱容积:35L*4 结构型式:牵引式 | 通用类 | 山东
种植施肥机械 | 播种机械 | 免耕播种机 | 6行及以上牵引式免耕穴播机 | 牵引式免耕指夹精量施肥播种机 | 山东大华机械有限公司 | 2BMYFZQ-6B | 30420 | 0 | 结构尺寸（长*宽*高mm）:3000×4115×1700 整机质量（kg）:1830 配套动力（kw）:132.4～154.5 工作幅宽:4200mm 工作行数:6行 排种器形式:指夹式 排种器数量:6 排肥器形式:透明螺旋 排肥器数量:6个 传动机构形式:链条传动 播种开沟器形式:双圆盘 施肥开沟器形式:凿铲式 地轮形式:人字形农用轮胎 防堵工作部件形式:凿铲 | 通用类
种植施肥机械 | 播种机械 | 免耕播种机 | 6行及以上牵引式免耕穴播机 | 免耕精量施肥播种机 | 华创机器人制造有限公司 | 2BMJF-6 | 30420 | 0 | 结构尺寸（长*宽*高mm）:3300mm×4750mm×2300mm（运输状态） 整机质量（kg）:2400KG 配套动力（kw）:51-66 排肥器数量（个）:6 排种器型式:指夹式 排种器数量（个）:6 排肥器型式:外槽轮 播种行数（行）:6 传动机构型式：:链轮、链条 地轮型式:胶轮，直径（CM）：68 工作幅宽（CM）:372-396（可调） 行距:62～66 开沟器型式:圆盘 排肥器数量（个）:6 排种器型式:指夹式 排种器数量（个）:6 排肥器型式:外槽轮 | 通用类
种植施肥机械 | 播种机械 | 免耕播种机 | 6行及以上牵引式免耕穴播机 | 牵引式免耕指夹精量施肥播种机 | 山东大华机械有限公司 | 2BMYFZQ-6A | 30420 | 0 | 结构尺寸（长*宽*高mm）:3000×4115×1700 整机质量（kg）:1830 配套动力（kw）:51.5～66.2 工作幅宽:4200mm 工作行数:6行 排种器形式:指夹式 排种器数量:6个 排肥器形式:透明螺旋 排肥器数量:6个 传动机构形式:链条传动 播种开沟器形式:双圆盘 排肥开沟器形式:双圆盘 防堵工作部件形式:波纹圆盘+双轮齿式拨草轮 | 通用类
种植施肥机械 | 播种机械 | 免耕播种机 | 6行及以上牵引式免耕穴播机 | 免耕精量播种机 | 雷沃重工股份有限公司 | 2BMQE-6A | 30420 | 0 | 结构尺寸（长*宽*高mm）:3980*4300*1725 整机质量（kg）:2460 配套动力（kw）:66-100 行距（cm）:40-70 工作行数:6行 工作幅宽（cm）:240-420 传动机构型式:链传动 排种器型式:精量，气吸式 排种器数量:6个 排肥器型式:外槽轮式 排肥器数量:12个 开沟器型式:圆盘式 种子箱容积:35L*6 结构型式:牵引式 | 通用类 | 山东
种植施肥机械 | 播种机械 | 旋耕播种机 | 12-18行旋耕条播机 | 旋耕条播机 | 山东大华机械有限公司 | 2BFX-12/12(264) | 3900 | 0 | 结构尺寸（长*宽*高mm）:1600×2800×1300 整机质量（kg）:1050 配套动力（kw）:≥66.15 纯工作小时生产率（hm2/h):0.67~1.07 旋耕部分幅宽（cm）:264 旋耕耕深（cm）:12~18 旋耕部分传动方式:中间齿轮传动 与拖拉机联接方式:三点悬挂 条播施肥部分排种器型式:外槽轮 条播施肥部分排种器数量:12 条播施肥部分排肥器型式:外槽轮 条播施肥部分排肥器数量:12 开沟器型式:犁尖式 开沟器数量:12 | 非通用类 | 山东
种植施肥机械 | 播种机械 | 旋耕播种机 | 12-18行旋耕条播机 | 旋耕施肥播种机 | 淮安荣宇机械有限公司 | 2BFG-16(8)(230) | 3900 | 0 | 结构尺寸（长*宽*高mm）:1970×2700×1470（mm） 整机质量（kg）:1010 配套动力（kw）:44.1~55.2 纯工作小时生产率（hm2/（h·m））:0.48～0.80 配套拖拉机动力输出轴转速（r/min）:720 配套拖拉机常用作业档档次:慢II、慢III 配套拖拉机常用作业档理论前进速度（km/h）:3~5 旋耕部分幅宽（cm）:230 旋耕部分耕深（cm）:10~16 旋耕部分最终传动方式:中间齿轮传动 旋耕部分与拖拉机联接方式:标准三点悬挂 旋耕部分刀辊设计转速（r/min）:295（n动=720） 旋耕部分刀辊最大回转半径（cm）:245 旋耕部分刀辊总安装刀数（把）:80 旋耕部分旋耕刀型号:IT245 条播部分传动方式:拖磙链传动 条播部分种子/肥箱容积（L）:195/165 条播部分运输间隙（mm）:≥300 条播部分排种/肥器型式:外槽轮式 条播部分排种/肥器数量（行）:16/8 条播部分排种/肥器排量调节方式:侧边螺杆调节 条播部分开沟器型式:双圆盘 条播部分开沟器铲尖材料:65Mn 条播部分开沟器数量:16 条播部分开沟器深度调节范围（mm）:0~40 | 非通用类 | 江苏
种植施肥机械 | 播种机械 | 旋耕播种机 | 12-18行旋耕条播机 | 旋耕施肥播种机 | 任丘市喜神农业机械有限公司 | 2BFG-14 | 3900 | 0 | 结构尺寸（长*宽*高mm）:2180×2480×1450㎜ 整机质量（kg）:862kg 配套动力（kw）:73.5～95.5kw 作业速度范围:2～5km/h 作业小时生产率:0.32～0.84h㎡/h 工作幅宽:215cm 耕深:12～16㎝ 旋耕传动方式:中间齿轮传动 刀轴设计转速:310r/min 刀轴最大回旋半径:245㎜ 旋耕刀型号:IT245 总安装刀数:60把 条播行距:15㎝ 工作行数:14行 排种肥器形式:外槽轮式 排种肥器数量:14/8个 条播驱动方式:地轮驱动 种肥箱容积:150/340L 排量调节方式:种：手轮、齿轮换档，肥：手轮 开沟器型式:双圆盘 开沟器数量:14个 深度调节范围:60～100㎜ 地轮形式:滚筒式 地轮直径:350㎜ 高度调节范围:50～150㎜ 覆土器形式:地轮覆土 镇压器形式:滚筒式 | 非通用类 | 河北
种植施肥机械 | 播种机械 | 旋耕播种机 | 12-18行旋耕条播机 | 旋耕播种机 | 河南沃正实业有限公司 | 2BXS-12C | 3900 | 0 | 结构尺寸（长*宽*高mm）:1830×2350×1300 整机质量（kg）:740 配套动力（kw）:58.8～80.85 输出轴转速:760r/min 理论前进速度:0.69～1.39m/s 工作幅宽:2.0m 工作行数:12行 工作效率:0.40～0.67h㎡/h 耕深:12～16cm 传动方式:中间齿轮传动 挂接方式:三点悬挂 刀轴设计转速:280r/min 排种/肥器形式:外槽轮 | 非通用类 | 河南
种植施肥机械 | 播种机械 | 旋耕播种机 | 12-18行旋耕条播机 | 旋耕施肥播种机 | 任丘市喜神农业机械有限公司 | 2BFG-16 | 3900 | 0 | 结构尺寸（长*宽*高mm）:2190×2720×1450㎜ 整机质量（kg）:911kg 配套动力（kw）:88.2～110.3kw 作业速度范围:2～5km/h 作业小时生产率:0.38～0.96h㎡/h 工作幅宽:238cm 耕深:12～16㎝ 旋耕传动方式:中间齿轮传动 刀轴设计转速:310r/min 刀轴最大回旋半径:245㎜ 旋耕刀型号:IT245 总安装刀数:64把 条播行距:15㎝ 工作行数:16行 排种肥器形式:外槽轮式 排种肥器数量:16/8个 条播驱动方式:地轮驱动 种肥箱容积:230/360L 排量调节方式:种：手轮、齿轮换档，肥：手轮 开沟器型式:双圆盘 开沟器数量:16个 深度调节范围:60～100㎜ 地轮形式:滚筒式 地轮直径:350㎜ 高度调节范围:50～150㎜ 覆土器形式:地轮覆土 镇压器形式:滚筒式 | 非通用类 | 河北
种植施肥机械 | 播种机械 | 旋耕播种机 | 12-18行旋耕条播机 | 旋耕播种机 | 河南沃正实业有限公司 | 2BXS-14 | 3900 | 0 | 结构尺寸（长*宽*高mm）:2110×2980×1380 整机质量（kg）:820 配套动力（kw）:80.85～88.2 工作效率:0.47～0.73h㎡/h 输出轴转速:760r/min 理论前进速度:0.69～1.39m/s 工作幅宽:2.5m 工作行数:14行 耕深:12～16cm 传动方式:中间齿轮传动 挂接方式:三点悬挂 总安装刀数:72把 排种/肥器形式:外槽轮 | 非通用类 | 河南
种植施肥机械 | 播种机械 | 旋耕播种机 | 12-18行旋耕条播机 | 旋耕播种机 | 河南沃正实业有限公司 | 2BXS-16 | 3900 | 0 | 结构尺寸（长*宽*高mm）:2100×3440×1590 整机质量（kg）:1100 配套动力（kw）:80.85～95.55 工作效率:0.53～0.87h㎡/h 输出轴转速:760r/min 理论前进速度:0.69～1.39m/s 工作幅宽:3.0m 耕深:12cm 工作行数:16行 传动方式:中间齿轮传动 总安装刀数:88把 排种/肥器形式:外槽轮 开沟器型式:圆盘式 | 非通用类 | 河南
种植施肥机械 | 播种机械 | 旋耕播种机 | 12-18行旋耕条播机 | 旋耕施肥播种机 | 淮北市华丰机械设备有限公司 | 2BFG-14/20 | 3900 | 0 | 结构尺寸（长*宽*高mm）:2800*2200*1450 整机质量（kg）:1106 配套动力（kw）:82.5-97.5 型号规格:2BFG-14/20 结构型式:悬挂式 作业速度范围:0.65-1.05m/s 作业小时生产率:≥0.4h㎡/h 工作幅宽:2590mm 耕深:≥12cm 旋耕部分传动方式:中间传动 刀辊设计转速:246r/min 最大回转半径:245mm 旋耕刀型号:IT245 总安装刀数:68把 行距:185mm 工作行数:14 排种/排肥形式:外槽轮式/外槽轮式 数量:14/20个 驱动方式:地轮传动 种/肥箱容量:167/271L 排量调节方式:换挡齿轮/勺轮 传动机构形式:链传动 开沟器形式:铲锄式+圆盘式 数量:14个 深度调节范围:10-15mm 地轮形式:滚筒式 地轮直径:Φ320mm 高度调节范围:15-25mm 镇压器形式:镇压轮 | 非通用类 | 安徽
种植施肥机械 | 播种机械 | 旋耕播种机 | 12-18行旋耕条播机 | 旋耕施肥播种机 | 淮北市华丰机械设备有限公司 | 2BFG-16/20 | 3900 | 0 | 结构尺寸（长*宽*高mm）:3150*2200*1450 整机质量（kg）:1246 配套动力（kw）:90.0-112.5 型号规格:2BFG-16/20 结构型式:悬挂式 作业速度范围:0.68-1.68m/s 作业小时生产率:≥0.5h㎡/h 工作幅宽:2960mm 耕深:≥15cm 旋耕部分传动方式:中间传动 刀辊设计转速:246r/min 旋耕刀型号:IT245 总安装刀数:72把 行距:185mm 工作行数:16 排种/排肥形式:外槽轮式/外槽轮式 数量:16/20个 驱动方式:地轮传动 种/肥箱容量:188/308L 排量调节方式:换挡齿轮/勺轮 传动机构形式:链传动 开沟器形式:铲锄式+圆盘式 数量:16个 深度调节范围:10-15mm 地轮形式:滚筒式 地轮直径:Φ320mm 高度调节范围:15-25mm 镇压器形式:镇压轮 | 非通用类 | 安徽
种植施肥机械 | 播种机械 | 旋耕播种机 | 12-18行旋耕条播机 | 旋耕施肥播种机 | 连云港市连发机械有限公司 | 2BFG-230H | 3900 | 0 | 结构尺寸（长*宽*高mm）:1630×2570×1460 整机质量（kg）:1050 配套动力（kw）:47.8-66.2 纯工作小时生产率（h㎡/h）:0.27-0.85 配套动力输出轴转速（r/min）:540，720 理论前进速度（㎞/h）:2-5 幅宽(cm):230 耕深（㎝）:：≥12 旋耕部分传动方式:中间齿轮传动 与拖拉机联接方式:标准三点悬挂 刀辊设计转速（r/min）:222、258、255、296 刀辊最大回转半径（㎜）:245 总安装刀数（把）:62 旋耕刀型号:IT245 条播施肥部分传动方式:镇压轮链传动 种子/肥箱容积（L）:80/76 运输间隙（㎜）:：≥300 排种/肥器型式:外槽轮式 排种/肥器数量:16/10 排量调节方式:侧边螺旋式调节手柄 开沟器型式:双圆盘式 开沟器材料:65Mn 开沟器数量（个）:16 | 非通用类 | 江苏
种植施肥机械 | 播种机械 | 旋耕播种机 | 12-18行旋耕条播机 | 旋耕施肥播种机 | 灌云县振兴机械制造有限公司 | 2BFG-14(8)(200) | 3900 | 0 | 结构尺寸（长*宽*高mm）:1590*2260*1360 整机质量（kg）:860 配套动力（kw）:44.1~58.8 配套拖拉机动力输出轴转速（r/min）:540/720 配套拖拉机理论前进速度（km/h）:2~5 旋耕部分幅宽（cm）:200 旋耕部分耕深（cm）:正常耕作≥8；保护性耕作：≤8 旋耕部分传动方式:中间齿轮传动 旋耕部分与拖拉机联接方式:标准三点悬挂 旋耕部分刀辊最大回转半径（mm）:225、245 旋耕部分总安装刀数（把）:58 旋耕部分旋耕刀型号:IT225、IT245 条播部分传动方式:镇压辊链传动 条播部分种子/肥箱容积（L）:70/66 条播部分运输间隙（mm）:≥300 条播部分排种/肥器型式:外槽轮式 条播部分排种/肥器数量（个）:14/8 条播部分排种/肥器排量调节方式:侧边螺杆调节 条播部分开沟器型式:双圆盘 条播部分开沟器数量（个）:14 条播部分开沟器深度调节范围（mm）:0~80 | 非通用类 | 江苏
种植施肥机械 | 播种机械 | 旋耕播种机 | 12-18行旋耕条播机 | 旋耕施肥播种机 | 丹阳良友机械有限公司 | 2BFG-12(6)(200)A | 3900 | 0 | 结构尺寸（长*宽*高mm）:1520*2550*1330 整机质量（kg）:680 配套动力（kw）:44.1-58.8 纯工作小时生产率（hm²/h）:0.40-0.64 工作幅宽（cm）:200 耕深（cm）:≥8 最终传动方式:中间齿轮传动 与拖拉机联接方式:标准三点悬挂式 旋耕刀型号:IIT225 总安装刀数（把）:82 播种行数（行）:12 施肥行数（行）:6 排量调节方式:侧边螺旋式 | 非通用类 | 江苏
种植施肥机械 | 播种机械 | 旋耕播种机 | 12-18行旋耕条播机 | 旋耕施肥播种机 | 丹阳良友机械有限公司 | 2BFG-14(8)(230)A | 3900 | 0 | 结构尺寸（长*宽*高mm）:1520*2746*1330 整机质量（kg）:720 配套动力（kw）:47.8-58.8 理论前进速度（km/h）:2.5-4 工作幅宽（cm）:230 耕深（cm）:≥8 传动方式:中间齿轮传动 与拖拉机连接方式:标准三点悬挂 旋耕刀型号:IIT195 总安装刀数（把）:82 排种行数（行）:14 排肥行数（行）:8 排量调节方式:侧边螺旋调节手柄 | 非通用类 | 江苏
种植施肥机械 | 播种机械 | 旋耕播种机 | 12-18行旋耕条播机 | 旋耕施肥播种机 | 丹阳良友机械有限公司 | 2BFG-16(8)(260)A | 3900 | 0 | 结构尺寸（长*宽*高mm）:1520*2946*1330 整机质量（kg）:760 配套动力（kw）:55.1-73.5 作业速度范围（m/s）:0.69-1.11 工作幅宽（cm）:260 耕深（cm）:≥8 传动方式:中间齿轮传动 旋耕刀型号:IIT195 总安装刀数（把）:104 排种行数（行）:16 排肥行数（行）:8 排量调节方式:侧边螺旋式 镇压器型式:圆柱式滚轮 | 非通用类 | 江苏
种植施肥机械 | 播种机械 | 旋耕播种机 | 12-18行旋耕条播机 | 旋耕开沟施肥播种机 | 丹阳良友机械有限公司 | 2BFGK-12(6)(200) | 3900 | 0 | 结构尺寸（长*宽*高mm）:1540*2380*1610 整机质量（kg）:680 配套动力（kw）:55.1-66.1 作业速度（m/s）:0.7-1.1 工作幅宽（cm）:200 耕深（cm）:≥12 传动方式:侧边齿轮传动 旋耕刀型号:IIT225 总安装刀数（把）:66 排种行数（行）:12 排肥行数（行）:6 排量调节方式:侧边螺旋调节 镇压器型式:圆柱式滚轮 | 非通用类 | 江苏
种植施肥机械 | 播种机械 | 旋耕播种机 | 12-18行旋耕条播机 | 旋耕开沟施肥播种机 | 丹阳良友机械有限公司 | 2BFGK-14(8)(230) | 3900 | 0 | 结构尺寸（长*宽*高mm）:1540*2680*1610 整机质量（kg）:720 配套动力（kw）:58.8-73.5 作业速度（m/s）:0.7-1.1 工作幅宽（cm）:230 耕深（cm）:≥12 传动方式:侧边齿轮传动 旋耕刀型号:IIT225 总安装刀数（把）:70 排种行数（行）:14 排肥行数（行）:8 排量调节方式:侧边螺旋调节 镇压器型式:圆柱式滚轮 | 非通用类 | 江苏
种植施肥机械 | 播种机械 | 旋耕播种机 | 12-18行旋耕条播机 | 旋耕施肥播种机 | 菏泽新亚机械设备有限公司 | 2BXFS-230 | 3900 | 0 | 结构尺寸（长*宽*高mm）:1980×2710×1150 整机质量（kg）:660 配套动力（kw）:≥73.5 播种行数（行）:13 纯工作小时生产率（hm²/h）:0.27-0.66 配套拖拉机动力输出轴转速（r/min）:760 配套拖拉机常用作业挡档次（挡）:低Ⅱ 配套拖拉机常用作业挡理论前进速度（m/s）:0.33~0.8 旋耕部分幅宽（cm）:230 旋耕部分耕深（cm）:≥12 旋耕部分传动方式:中间齿轮传动 旋耕部分与拖拉机联接方式:三点悬挂 旋耕部分刀辊设计转速（r/min）:278 旋耕部分刀辊最大回转半径（mm）:245 旋耕部分刀辊总安装刀数（把）:62 旋耕刀型号:IT245 条播部分传动方式:链条传动 条播部分种子/肥箱容积（L）:120/220 条播部分运输间隙（mm）:≥300 条播部分排种/肥器型式:外槽轮式 条播部分排种/肥器数量（个）:13/6 条播部分排种/肥器排量调节方式:螺纹调节 条播部分开沟器型式:圆盘式 条播部分开沟器铲尖材料:65Mn 条播部分开沟器数量（个）:6 条播部分开沟器深度调节范围（mm）:40~80 备注:播种行数共13行，其中6行由圆盘开沟器开沟、播种，另外7行由排种口宽幅播种 | 非通用类 | 山东
种植施肥机械 | 播种机械 | 旋耕播种机 | 12-18行旋耕条播机 | 旋耕开沟施肥播种机 | 江苏欣田机械制造有限公司 | 2BFGK-12(12)(230) | 3900 | 0 | 结构尺寸（长*宽*高mm）:2700×1700×1320 整机质量（kg）:710 配套动力（kw）:51.52-59.25 工作幅宽(CM):230 播种行数（行）:12 施肥行数（行）:12 传动方式:侧边齿轮传动 耕深:≥12 与拖拉机连接方式:后置三点悬挂 纯工作小时生产率（hm²/h）:0.38-0.53 种/肥箱容积（L）:160/240 输出轴转速（r/min）:540-760 旋耕刀型号:IT225 | 非通用类 | 江苏
种植施肥机械 | 播种机械 | 旋耕播种机 | 12-18行旋耕条播机 | 旋耕施肥播种机 | 江苏欣田机械制造有限公司 | 2BFG-12(12)(230) | 3900 | 0 | 结构尺寸（长*宽*高mm）:2700×1700×1320 整机质量（kg）:690 配套动力（kw）:51.52-59.25 工作幅宽(CM):230 纯工作小时生存率（hm²/h）:0.38-0.53 输出轴转速（r/min）:540-760 播种行数（行）:12 施肥行数（行）:12 传动方式:侧边齿轮传动 耕深:≥12 种/肥箱容积（L）:160/240 旋耕刀型号:IT225 理论前进速度（km/h）:3 | 非通用类 | 江苏
种植施肥机械 | 播种机械 | 旋耕播种机 | 12-18行旋耕条播机 | 旋耕施肥播种机 | 山东奥龙农业机械制造有限公司 | 2BFG-12(6)(252) | 3900 | 0 | 结构尺寸（长*宽*高mm）:2250×2690×1230 整机质量（kg）:850 配套动力（kw）:≥58.8 纯工作小时生产率（hm2/h）:0.35～0.6 配套拖拉机动力输出轴转速（r/min）:760 常用作业挡:Ⅱ挡 理论前进速度（m/s）:0.63 耕幅（cm）:252 耕深（cm）:≥12 旋耕部分传动方式:中间齿轮传动 与拖拉机联接方式:三点悬挂 刀辊设计转速（r/min）:310 刀辊最大回转半径（mm）:245 总安装刀数（把）:60 旋耕刀型号:IT245 条播部分传动方式:链传动 种/肥箱容积（L）:95/132 运输间隙（mm）:≥300 排种器型式/数量:外槽轮/12个 排肥器型式/数量:外槽轮/6个 排量调节方式:指针式 开沟器型式:圆盘式 开沟器材料:65Mn 开沟器数量（个）:12 播深调节范围（mm）:20～60 播种行数（行）:12 | 非通用类 | 山东
种植施肥机械 | 播种机械 | 旋耕播种机 | 12-18行旋耕条播机 | 旋耕施肥播种机 | 山东奥龙农业机械制造有限公司 | 2BFG-14(7)(210) | 3900 | 0 | 结构尺寸（长*宽*高mm）:1570×2280×1150 整机质量（kg）:650 配套动力（kw）:≥51.5 纯工作小时生产率（hm2/h）:0.27～0.5 配套拖拉机动力输出轴转速（r/min）:760 常用作业挡:Ⅱ挡 理论前进速度（m/s）:0.63 耕幅（cm）:210 耕深（cm）:≥12 旋耕部分传动方式:中间齿轮传动 与拖拉机联接方式:三点悬挂 刀辊设计转速（r/min）:310 刀辊最大回转半径（mm）:245 总安装刀数（把）:60 旋耕刀型号:IT245 条播部分传动方式:链传动 种/肥箱容积（L）:89/96 运输间隙（mm）:≥300 排种器型式/数量:外槽轮/14个 排肥器型式/数量:外槽轮/7个 排量调节方式:指针式 开沟器型式:锄铲式 开沟器材料:65Mn 开沟器数量（个）:14 播深调节范围（mm）:20～60 播种行数（行）:14 | 非通用类 | 山东
种植施肥机械 | 播种机械 | 旋耕播种机 | 12-18行旋耕条播机 | 旋耕施肥播种机 | 山东庆云颐元农机制造有限公司 | 2BFX-13/8(220) | 3900 | 0 | 结构尺寸（长*宽*高mm）:2300×2620×1400 整机质量（kg）:940 配套动力（kw）:62.5-73.5 纯工作小时生产率（h㎡/h）:0.4-0.9 旋耕部分幅宽（cm）:220 耕深（cm）:≥8 传动方式:中间齿轮传动 与拖拉机链接方式:三点悬挂 刀辊设计转速（r/min）:313 最大回转半径（mm）:245 总安装刀数（把）:64 旋耕刀型号:I T245 条播施肥部分传动方式:地轮链传动 种子/肥箱容积（L）:124/124 运输间隙（mm）:≥300 排种/肥器型式:外槽轮式 排种/肥器数量:13/8 排种/肥器排量调节方式:螺纹调节 开沟器型式:圆盘式 开沟器铲尖材料:65Mn 开沟器数量（个）:13 开沟器深度调节范围（mm）:0-40 | 非通用类 | 山东
种植施肥机械 | 播种机械 | 旋耕播种机 | 19-24行旋耕条播机 | 旋耕施肥播种机 | 山东奥龙农业机械制造有限公司 | 2BFG-20(7)(280) | 5800 | 0 | 结构尺寸（长*宽*高mm）:2000×3130×1410 整机质量（kg）:930 配套动力（kw）:≥73.5 纯工作小时生产率（hm2/h）:0.55～0.75 配套拖拉机动力输出轴转速（r/min）:760 常用作业挡:Ⅱ、Ⅲ挡 理论前进速度（m/s）:0.55～0.75 耕幅（cm）:280 耕深（cm）:≥12 旋耕部分传动方式:中间齿轮传动 与拖拉机联接方式:三点悬挂 刀辊设计转速（r/min）:340 刀辊最大回转半径（mm）:245 总安装刀数（把）:80 旋耕刀型号:IT245 条播部分传动方式:链传动 种/肥箱容积（L）:178/328 运输间隙（mm）:≥300 排种器型式/数量:外槽轮/10个（每个排种器播种2行） 排肥器型式/数量:外槽轮/7个 排量调节方式:螺纹调节 开沟器型式:锄铲式+圆盘式 开沟器材料:65Mn 开沟器数量（个）:13（圆盘开沟器6个，每个播种1行；锄铲式开沟器7个，每个播种2行） 播深调节范围（mm）:20～60 播种行数（行）:20 | 非通用类 | 山东
种植施肥机械 | 播种机械 | 旋耕播种机 | 19-24行旋耕条播机 | 旋耕施肥播种机 | 山东奥龙农业机械制造有限公司 | 2BFG-22(7)(310) | 5800 | 0 | 结构尺寸（长*宽*高mm）:2000×3360×1400 整机质量（kg）:1020 配套动力（kw）:≥73.5 纯工作小时生产率（hm2/h）:0.61～0.84 配套拖拉机动力输出轴转速（r/min）:760 常用作业挡:Ⅱ、Ⅲ挡 理论前进速度（m/s）:0.55～0.75 耕幅（cm）:310 耕深（cm）:≥12 旋耕部分传动方式:中间齿轮传动 与拖拉机联接方式:三点悬挂 刀辊设计转速（r/min）:340 刀辊最大回转半径（mm）:245 总安装刀数（把）:88 旋耕刀型号:IT245 条播部分传动方式:链传动 种/肥箱容积（L）:196/362 运输间隙（mm）:≥300 排种器型式/数量（个）:外槽轮/11（每个排种器播种2行） 排肥器型式/数量:外槽轮/7个 排量调节方式:螺纹调节 开沟器型式:锄铲式+圆盘式 开沟器材料:65Mn 开沟器数量（个）:15（圆盘开沟器8个，每个播种1行；锄铲式开沟器7个，每个播种2行） 播深调节范围（mm）:20～60 播种行数（行）:22 | 非通用类 | 山东
种植施肥机械 | 播种机械 | 旋耕播种机 | 19-24行旋耕条播机 | 旋耕施肥播种机 | 徐州沃孚机械制造有限公司 | 2BFG-21(14)(250) | 5800 | 0 | 结构尺寸（长*宽*高mm）:1740mm*2875mm*1470mm 整机质量（kg）:1035kg 配套动力（kw）:88.24~110.29kw 播种行数（行）:21行 工作幅宽（mm）:2500mm 耕深（cm）:≥12cm 运输间隙（mm）:≥300mm 旋耕刀型号:IT245 作业速度(m/s):0.56~1.67m/s 总安装刀数（把）:84把 与拖拉机联接方式:三点式悬挂 播种传动机构型式:地轮链条传动机构 镇压器型式:地轮式镇压 | 非通用类 | 江苏
种植施肥机械 | 播种机械 | 旋耕播种机 | 19-24行旋耕条播机 | 旋耕施肥播种机 | 徐州沃孚机械制造有限公司 | 2BFG-20(14)(230) | 5800 | 0 | 结构尺寸（长*宽*高mm）:1740mm*2675mm*1470mm 整机质量（kg）:920kg 配套动力（kw）:80.88~102.94kw 播种行数（行）:20行 工作幅宽（mm）:2300mm 耕深（cm）:≥12cm 运输间隙（mm）:≥300mm 作业速度(m/s):0.56~1.67m/s 总安装刀数（把）:72把 旋耕刀型号:IT245 与拖拉机联接方式:三点式悬挂 播种传动机构型式:地轮链条传动机构 镇压器型式:地轮式镇压 | 非通用类 | 江苏
种植施肥机械 | 播种机械 | 旋耕播种机 | 7-11行旋耕条播机 | 旋耕施肥播种机 | 驻马店市中农农业机械有限公司 | 2BFG-11(6)(200) | 2250 | 0 | 结构尺寸（长*宽*高mm）:2256×2376×1293 整机质量（kg）:800 配套动力（kw）:47.8-51.5 幅宽(cm):200 耕深（cm）:≥8 传动方式:中间传动 与拖拉机联接方式:三点悬挂 排种器型式:组合槽轮式 排种器数量（个）:11 排肥器型式:外槽轮式 排肥器数量（个）:6 排量调节方式:螺纹手动 开沟器型式:圆盘式 | 非通用类 | 河南
种植施肥机械 | 播种机械 | 旋耕播种机 | 7-11行旋耕条播机 | 旋耕播种机 | 江苏欣田机械制造有限公司 | 2BG-10A | 2250 | 0 | 结构尺寸（长*宽*高mm）:2500×1700×1320 整机质量（kg）:650 配套动力（kw）:44.16-51.52 工作幅宽(mm):2000 行距:(MM):200 行数(行):10 种箱容量(升):140 播种量(千克/亩):5-23 与拖拉机挂接方式:三点悬挂 传动方式:中间+侧边齿轮传动 耕深（cm）:≥12 作业速度范围（m/s）:0.55-1.11 作业小时生产率（hm²/h）:0.33-0.46 | 非通用类 | 江苏
种植施肥机械 | 播种机械 | 旋耕播种机 | 7-11行旋耕条播机 | 旋耕施肥播种机 | 江苏清淮机械有限公司 | 2BFG-12(6)(200) | 2250 | 0 | 结构尺寸（长*宽*高mm）:1464*2405*1159mm 整机质量（kg）:570kg 配套动力（kw）:47.8-62.5kw 动力输出轴转速（r/min）:720r/min 理论作业速度（km/h）:2-5km/h 幅宽（cm）:200cm 耕深（cm）:8-16cm 传动方式:中间齿轮传动 与拖拉机连接形式:标准三点悬挂 排种器数量:12 排肥器数量:6 开沟器型式:箭铲式 开沟器数量:12 | 非通用类 | 江苏
种植施肥机械 | 播种机械 | 旋耕播种机 | 7-11行旋耕条播机 | 旋耕施肥播种机 | 江苏清淮机械有限公司 | 2BFGF-14(14)(200) | 2250 | 0 | 结构尺寸（长*宽*高mm）:1700*2490*1210mm 整机质量（kg）:680kg 配套动力（kw）:55.2-62.5kw 动力输出轴转速（r/min）:720r/min 理论作业速度（km/h）:2-5km/h 作业幅宽（cm）:200cm 耕深（cm）:8-16cm 传动方式:中间齿轮传动 与拖拉机连接形式:标准三点悬挂 排种器数量:14 排肥器数量:14 开沟器型式:圆盘式 开沟器数量:14 | 非通用类 | 江苏
种植施肥机械 | 播种机械 | 旋耕播种机 | 7-11行旋耕条播机 | 旋耕条播机 | 山东大华机械有限公司 | 2BFX-10/10(220) | 2250 | 0 | 结构尺寸（长*宽*高mm）:1700×2450×1300 整机质量（kg）:780 配套动力（kw）:≥66.15 纯工作小时生产率（hm2/h）:0.53~0.93 旋耕部分幅宽（cm）:220 旋耕耕深（cm）:12~18 旋耕部分传动方式:中间齿轮传动 与拖拉机联接方式:三点悬挂 条播施肥部分排种器型式:外槽轮 条播施肥部分排种器数量:10 条播施肥部分排肥器型式:外槽轮 条播施肥部分排肥器数量:10 开沟器型式:犁尖式 | 非通用类 | 山东
种植施肥机械 | 播种机械 | 旋耕播种机 | 7-11行旋耕条播机 | 旋耕施肥播种机 | 连云港市兴安机械制造有限公司 | 2BFG-16(10)(230) | 2250 | 0 | 结构尺寸（长*宽*高mm）:2650×1700×1150 整机质量（kg）:690 配套动力（kw）:51.8-62.5 耕幅（mm):2300 与拖拉机连接方式:标准三点悬挂 传动方式:中间齿轮传动 旋耕刀型号:IT245 旋耕刀数量（把）:76 耕深（mm):130 条播传动:链条传动 排种器型式:外槽轮式 播种/排肥行数:16/10 种子开沟器型式:尖角铲式 | 非通用类 | 江苏
种植施肥机械 | 播种机械 | 旋耕播种机 | 7-11行旋耕条播机 | 旋耕施肥播种机 | 淮北市华丰机械设备有限公司 | 2BFG-8/6 | 2250 | 0 | 结构尺寸（长*宽*高mm）:1750*1750*1250 整机质量（kg）:500 配套动力（kw）:22.5-37.5 型号规格:2BFG-8/6 结构型式:悬挂式 作业速度范围:0.56-1.11m/s 作业小时生产率:≥0.2h㎡/h 工作幅宽:1500mm 耕深:≥12cm 旋耕部分传动方式:中间传动 刀辊设计转速:246r/min 最大回转半径:225mm 旋耕刀型号:IT225 总安装刀数:32把 行距:185mm 工作行数:8 排种/排肥形式:外槽轮式/外槽轮式 数量:8/6个 驱动方式:地轮传动 种/肥箱容量:98/98L 排量调节方式:换挡齿轮/勺轮 传动机构形式:链传动 开沟器形式:铲锄式+圆盘式 数量:8个 深度调节范围:10-15mm 地轮形式:滚筒式 地轮直径:Φ320mm 高度调节范围:15-25mm 镇压器形式:镇压轮 | 非通用类 | 安徽
种植施肥机械 | 播种机械 | 旋耕播种机 | 7-11行旋耕条播机 | 旋耕施肥播种机 | 淮安荣宇机械有限公司 | 2BFG-14(6)(200) | 2250 | 0 | 结构尺寸（长*宽*高mm）:1870×2380×1300 整机质量（kg）:710 配套动力（kw）:40.4~47.8 纯工作小时生产率（hm2/h）:0.42~0.70 配套拖拉机动力输出轴转速（r/min）:720 配套拖拉机常用作业档档次:慢II、慢III 配套拖拉机常用作业档理论前进速度（km/h）:3~5 旋耕部分幅宽（cm）:200 旋耕部分耕深（cm）:10~16 旋耕部分传动方式:中间齿轮传动 旋耕部分与拖拉机联接方式:标准三点悬挂 旋耕部分刀辊设计转速（r/min）:265,295（n动=720） 旋耕部分刀辊最大回转半径（cm）:245 旋耕部分刀辊总安装刀数（把）:72 旋耕机部分旋耕刀型号:IT245 条播施肥部分传动方式:拖磙链条传动 条播施肥部分种子/肥箱容积（L）:126/137 条播施肥部分排种能力（kg/hm2）:150~450 条播施肥部分排肥能力（kg/hm2）:150~900 条播施肥部分运输间隙（mm）:≥300 条播施肥部分排种/肥器型式:外槽轮式/外槽轮式 条播施肥部分排种/肥器数量（个）:14/6 条播施肥部分排种/肥器排量调节方式:侧边螺杆调节/侧边螺杆调节 条播施肥部开沟器型式:双圆盘（播种） 条播施肥部开沟器铲尖材料:65Mn 条播施肥部开沟器数量（个）:14 条播施肥部开沟器深度调节范围（mm）:0~40 | 非通用类 | 江苏
种植施肥机械 | 播种机械 | 旋耕播种机 | 7-11行旋耕条播机 | 旋耕施肥播种机 | 河南沃正实业有限公司 | 2BXS-10A | 2250 | 0 | 结构尺寸（长*宽*高mm）:2145×2180×1300 整机质量（kg）:720 配套动力（kw）:40.4～51.5 理论前进速度:0.69～1.39m/s 作业小时生产率:0.33～0.53h㎡/h 工作幅宽:1.8m 耕深:8～16cm 传动方式:中间齿轮传动 刀轴设计转速:280r/min 总安装刀数:52把 工作行数:10行 排种/肥器形式:外槽轮/外槽轮 开沟器型式:圆盘式（播种）/箭铲式（施肥） | 非通用类 | 河南
种植施肥机械 | 播种机械 | 旋耕播种机 | 7-11行旋耕条播机 | 旋耕播种机 | 河南沃正实业有限公司 | 2BXS-10C | 2250 | 0 | 结构尺寸（长*宽*高mm）:1530×2160×1300 整机质量（kg）:640 配套动力（kw）:51.5～66.2 输出轴转速:760r/min 理论前进速度:0.69～1.39m/s 作业小时生产率:0.33～0.53h㎡/h 工作幅宽:1.8m 传动方式:中间齿轮传动 挂接方式:三点悬挂 刀轴设计转速:280r/min 总安装刀数:52把 工作行数:10行 开沟器型式:圆盘式 | 非通用类 | 河南
种植施肥机械 | 播种机械 | 旋耕播种机 | 6行及以下旋耕条播机 | 玉米旋耕施肥播种机 | 河北双天机械制造有限公司 | 2BFGY-4 | 990 | 0 | 结构尺寸（长*宽*高mm）:1570×2440×1670 整机质量（kg）:800 配套动力（kw）:44.1-66.1 纯工作小时生产率(hm2/h):0.28-0.70 动力输出轴转速(r/min):540/720 幅宽(cm):200 理论前进速度(km/h):3-5 耕深(cm):12-16 传动方式:中间齿轮传动 与拖拉机联接方式:三点悬挂联接 刀辊设计转速:(r/min):241/296 刀辊最大回转半径(mm):245 总安装刀数(把):60 排种/肥器形式:指夹式/外槽轮式 种子/肥箱容积（L):38/140 开沟器型式:铲式 开沟器数量（个）:4 | 非通用类 | 河北
种植施肥机械 | 育苗机械设备 | 秧盘播种成套设备（含床土处理） | 床土处理设备 | 圆筒式床土整理筛选机 | 台州市一鸣机械股份有限公司 | 5XY-40 | 950 | 0 | 结构尺寸（长*宽*高mm）:1450x510x830 整机质量（kg）:175 配套动力（kw）:3 生产率:4吨/h 落料形式:惯性重力落料 结构型式:移动复式作业 圆筒筛直径:370mm 圆筒筛工作转速:59r/min 破碎搅拌打板直径:206-334mm 破碎搅拌轴转速:930r/min 击碎率:98.9% 获选率:98.8% 有效率:100% | 非通用类
种植施肥机械 | 育苗机械设备 | 秧盘播种成套设备（含床土处理） | 生产率200-500(盘/H)秧盘播种成套设备 | 水稻育秧播种机 | 中联重机浙江有限公司 | SYB-480 | 1800 | 0 | 结构尺寸（长*宽*高mm）:5430*560*1160 整机质量（kg）:150 配套动力（kw）:0.48 最大播盘量:400g/盘 最小播盘量:50g/盘 小时播盘量 :816盘/h 铺土器形式:刮板旋转毛刷式 铺土箱容积:51L 播种箱容积:33L 覆土箱形式:皮带刮板式 覆土箱容积:51L 输送传动形式:旋转托辊输送 输送速度:≥0.134m/s | 非通用类
种植施肥机械 | 育苗机械设备 | 秧盘播种成套设备（含床土处理） | 生产率200-500(盘/H)秧盘播种成套设备 | 水稻钵苗播种机 | 常州亚美柯机械设备有限公司 | 2BD-300(LSPE-40AM) | 1800 | 0 | 结构尺寸（长*宽*高mm）:3445*482*965 整机质量（kg）:138 配套动力（kw）:0.09 铺土箱容积:30L 播种箱容积:27L 覆土箱容积:30L 播种量:50-70g/盘 播种效率:280-300(盘/h) 淋水器型式:压力式 配套电源压力:220V 无参数:无参数 无参数:无参数 无参数:无参数 | 非通用类
种植施肥机械 | 育苗机械设备 | 秧盘播种成套设备（含床土处理） | 生产率200-500(盘/H)秧盘播种成套设备 | 水稻秧盘育秧播种机 | 长春众发农业装备有限公司 | 2BZP-300 | 1800 | 0 | 结构尺寸（长*宽*高mm）:2980×480×1100 整机质量（kg）:118 配套动力（kw）:0.26 铺土器型式:轮带式 铺土器容积（L):45 排种器型式:凹槽辊轮 播种箱容积（L）:37 最大播种量（g/盘）:150 最小播种量（g/盘）:50 覆土箱型式:轮带式 覆土箱容积:45 淋水器型式:圆管针眼式 作业流程:铺土-淋水-播种-覆土 小时播盘量(g/盘）:300-500 | 非通用类 | 吉林
种植施肥机械 | 育苗机械设备 | 秧盘播种成套设备（含床土处理） | 生产率200-500(盘/H)秧盘播种成套设备 | 水稻育苗用播种机 | 安徽永海达智能科技有限公司 | 2BP-1000 | 1800 | 0 | 结构尺寸（长*宽*高mm）:8865×543×1142 整机质量（kg）:210 配套动力（kw）:0.37 铺土器型式:方形箱 排种器形式:外槽轮式 排种量调节档位数量:2段齿轮+无极变速 覆土器型式:方形箱 覆土平整方式:旋转刷 输送传动形式:链齿轮+输送滚轮 淋水器形式:喷淋式 作业流程:输送-铺土-镇压-淋水-播种-覆土 小时生产率(盘/h):1000 铺土箱容积:50 播种箱容积:32 覆土箱容积:50 | 非通用类 | 安徽
种植施肥机械 | 育苗机械设备 | 秧盘播种成套设备（含床土处理） | 生产率500(盘/H)及以上秧盘播种成套设备 | 水稻育苗用播种机 | 宁波市大宇矢崎机械制造有限公司 | SYS-1000C | 4190 | 0 | 结构尺寸（长*宽*高mm）:8660*540*1140 整机质量（kg）:210 配套动力（kw）:0.37 铺土器形式:皮带传送 铺土箱容积（L）:50 排种器形式:外槽轮式 播种箱容积（L):32 播盘量（g/盘）:85-245 覆土箱形式:皮带传送 覆土箱容积（L）:50 输送传动形式:链齿轮+输送滚轮传送 输送速度（m/s）:0.18 淋水器形式:滴灌 作业流程:输送-铺土-镇压-淋水-播种-覆土 配套电源电压(v):220 生产率(盘/h):≥1000 | 非通用类
种植施肥机械 | 育苗机械设备 | 秧盘播种成套设备（含床土处理） | 生产率500(盘/H)及以上秧盘播种成套设备 | 水稻育苗用播种机 | 宁波市大宇矢崎机械制造有限公司 | SYS-800C | 4190 | 0 | 结构尺寸（长*宽*高mm）:8660*540*1140 整机质量（kg）:185 配套动力（kw）:0.27 铺土器形式:皮带传送 铺土箱容机（L）:50 排种器形式:外槽轮式 播种箱容积（L):32 播盘量（g/盘）:75-210 覆土箱形式:皮带传送 覆土箱容积（L）:50 输送传动形式:链齿轮+输送滚轮传送 输送速度（m/s）:0.14 淋水器型式:滴灌 作业流程:输送-铺土-镇压-淋水-播种-覆土 配套电源电压（v):220 生产率（盘/h）:≥800 | 非通用类
种植施肥机械 | 育苗机械设备 | 秧盘播种成套设备（含床土处理） | 生产率500(盘/H)及以上秧盘播种成套设备 | 水稻育苗用播种机 | 宁波市大宇矢崎机械制造有限公司 | SYS-550C | 4190 | 0 | 结构尺寸（长*宽*高mm）:6350*540*1140 整机质量（kg）:168 配套动力（kw）:0.18 铺土器形式:皮带传动 铺土箱容积（L):50 排种器形式:外槽轮式 播种箱容积（L):32 播盘量（g/盘）:75-210 覆土箱形式:皮带传送 覆土箱容积（L）:50 输送传动形式:链齿轮+输送滚轮传送 输送速度（m/s）:0.095 淋水器形式:滴灌 作业流程:输送-铺土-镇压-淋水-播种-覆土 配套电源电压（v):220 生产率（盘/h）:≥550 | 非通用类
种植施肥机械 | 育苗机械设备 | 秧盘播种成套设备（含床土处理） | 生产率500(盘/H)及以上秧盘播种成套设备 | 全自动水稻育秧播种流水线 | 台州市一鸣机械股份有限公司 | YM-0819 | 4190 | 0 | 结构尺寸（长*宽*高mm）:4120×582×1190 整机质量（kg）:130 配套动力（kw）:0.26 铺土箱型式:输送带输送 铺土箱容积:52L 播种箱容积:30L 覆土器型式:输送带输送 覆土箱容积:52L 淋水器形式:喷淋式 输送传动型式:链条/滚轮 输送速度:0.09-0.18m/s 盘播种量:129.9g/盘 小时播盘量:686盘/h 空格率:≤3% | 非通用类
种植施肥机械 | 育苗机械设备 | 秧盘播种成套设备（含床土处理） | 生产率500(盘/H)及以上秧盘播种成套设备 | 育秧播种机 | 井关农机(常州)有限公司 | 2BZP-580A(THK-3017KC) | 4190 | 0 | 结构尺寸（长*宽*高mm）:5430*540*1155 整机质量（kg）:144 配套动力（kw）:0.1 铺土箱容积:50L 播种箱容积:32L 覆土箱容积:50L 淋水器型式:压力式 作业流程:床土-灌水-播种-覆土 配套电源电压:220V 灌水量:0.5-1.2L/盘 播种量:100-300g/盘 播种效率:550盘/h 输送速度:0m/s | 非通用类
种植施肥机械 | 育苗机械设备 | 秧盘播种成套设备（含床土处理） | 生产率500(盘/H)及以上秧盘播种成套设备 | 蔬菜(烟草)播种机(流水线) | 江苏云马农机制造有限公司 | 2BSL-320 | 4190 | 0 | 结构尺寸（长*宽*高mm）:7000*700*1200 整机质量（kg）:400 配套动力（kw）:1.08 生产率（盘/小时）:1200 基本配置:含铺底土、播种、洒水、覆土功能 播种漏斗容量:2L 床土漏斗容量:50L 覆土漏斗容量:50L 灌水量:0.6L/盘 播种量:20克/盘 输送电机功率:840w 播种电机功率:240w 洒水均匀性:≥90% | 非通用类
种植施肥机械 | 育苗机械设备 | 秧盘播种成套设备（含床土处理） | 生产率500(盘/H)及以上秧盘播种成套设备 | 水稻盘育秧播种机 | 盐城恒昌汽车配件有限公司 | 2BL-280A | 4190 | 0 | 结构尺寸（长*宽*高mm）:6830*460*1020 整机质量（kg）:190 配套动力（kw）:0.36 生产率（盘/小时）:1015 基本配置:含铺底土、播种、洒水、覆土功能 播种箱容积:30L 铺、覆土箱容积:45L 播种均匀度:≥85% 播种空格率:≤3.0% 种子破损率:≤2.0% 盘播种量:95-304.5（g/盘） 铺土厚度稳定性:≥90% 覆土厚度稳定性:≥90% | 非通用类
种植施肥机械 | 育苗机械设备 | 秧盘播种成套设备（含床土处理） | 生产率500(盘/H)及以上秧盘播种成套设备 | 育秧播种机(流水线) | 江苏云马农机制造有限公司 | 2BLY-280B | 4190 | 0 | 结构尺寸（长*宽*高mm）:6830*460*1020 整机质量（kg）:190 配套动力（kw）:0.36 床土漏斗容量:45L 播种漏斗容量:40L 覆土漏斗容量:45L 灌水量:1L/盘 播种量:160克/盘 播种效率:1200盘/小时 输送电机功率:240w 播种电机功率:120w 播种均匀度:≥85% 播种稳定性:≥90% | 非通用类
种植施肥机械 | 育苗机械设备 | 秧盘播种成套设备（含床土处理） | 生产率500(盘/H)及以上秧盘播种成套设备 | 水稻育秧播种机 | 台州市立锦农机有限公司 | 2BX-580 | 4190 | 0 | 结构尺寸（长*宽*高mm）:5920*530*1150 整机质量（kg）:175 配套动力（kw）:0.24 铺土器形式:自流式 铺土箱容积:52(L) 排种器形式:散播 播种箱容积:32(L) 覆土器形式:自流式 覆土箱容积:52(L) 淋水器形式:喷淋式 输送传动形式:链齿传动 输送速度:0.06-0.25(m/s) 铺土、覆土动力:120(w)共用 播种动力:120(w) 播种秧盘:7寸或9寸育秧塑料硬盘 生产率:≥580（盘/h) 作业流程:铺土、镇压、淋水、播种、覆土 | 非通用类
种植施肥机械 | 育苗机械设备 | 秧盘播种成套设备（含床土处理） | 生产率500(盘/H)及以上秧盘播种成套设备 | 育秧播种机 | 久保田农业机械(苏州)有限公司 | 2BZP-800(SR-K800CN) | 4190 | 0 | 结构尺寸（长*宽*高mm）:5300*470*1146 整机质量（kg）:160 配套动力（kw）:0.85 铺土箱容积:70L 播种箱容积:40L 覆土箱容积:56L 播种效率 :800盘/h 淋水器型式:压力式 作业流程:床土-洒水-播种-覆土 灌水量:0.3-2L/盘 播种量:50-350g/盘 配套电源电压:220V 型号、名称:2BZP-800(SR-K800CN)育秧播种机 | 非通用类
种植施肥机械 | 育苗机械设备 | 秧盘播种成套设备（含床土处理） | 生产率500(盘/H)及以上秧盘播种成套设备 | 水稻钵苗播种机 | 常州亚美柯机械设备有限公司 | 2BD-600(LSPE-60AM) | 4190 | 0 | 结构尺寸（长*宽*高mm）:3832*510*995 整机质量（kg）:164 配套动力（kw）:0.12 铺土箱容积:40L 播种箱容积:30L 覆土箱容积:40L 播种量:50-70g/盘 播种效率:580-600（盘/h） 淋水器型式:压力式 配套电源压力:220V 无参数:无参数 无参数:无参数 无参数:无参数 | 非通用类
种植施肥机械 | 育苗机械设备 | 秧盘播种成套设备（含床土处理） | 生产率500(盘/H)及以上秧盘播种成套设备 | 水稻秧盘育秧播种机 | 长春众发农业装备有限公司 | 2BZP-800 | 4190 | 0 | 结构尺寸（长*宽*高mm）:3450×510×1010 整机质量（kg）:124 配套动力（kw）:0.26 铺土器形式:轮带式 播种排种器形式:凹槽滚轮 播种量调节档位数量:无级变速 覆土器形式:轮带式 覆土平整形式:挂土镇压 输送传动形式:皮带传动 淋水器型式:圆管针眼式 作业流程:铺土-淋水-播种-覆土 铺土电机功率:200 播种电机功率:60 小时生产率（盘/h):500-800 | 非通用类 | 吉林
种植施肥机械 | 育苗机械设备 | 秧盘播种成套设备（含床土处理） | 生产率500(盘/H)及以上秧盘播种成套设备 | 自走式秧田育秧播种机 | 江苏永涛实业有限公司 | 2BPZ-4A | 4190 | 0 | 结构尺寸（长*宽*高mm）:3200×1960×1330mm 整机质量（kg）:738kg 配套动力（kw）:3.3Kw 工作形式:自动铺土、播种、覆土、铺盘 行走部结构形式:履带式 行走部履带宽度（mm）:200mm 行走部轴间距（mm）:940mm 行走部工作档数 （档）:3（后退作业档）、2（前进档） 行走部作业档数（档）:Ⅰ档、Ⅱ档、Ⅲ 档 行走部作业速度（Km/h）:0.112~0.238 km/h 行走部路上行走速度（Km/h）:0.7~1.5 km/h 育秧部育秧行数:4行 育秧部秧盘尺寸（长×宽）mm:580×280 毯状秧盘（软、硬） 育秧部铺土箱容积（L）:240L 育秧部播种箱容积（L）:120L 育秧部覆土箱容积（L）:230L 育秧部铺土厚度（mm）:5~20mm 育秧部覆土厚度（mm）:3~8mm 育秧部纯小时播盘量（盘/h）:800~1700盘/h 育秧部纯小时播盘量Ⅰ档（盘/h）:800~1100盘/ 育秧部纯小时播盘量Ⅱ档（盘/h）:990~1700盘/h 育秧部纯小时播盘量Ⅲ档（盘/h）:1440~2400盘/h 发动机输出功率/转速Kw/（r/min）:3.3Kw/3600(r/min) | 非通用类 | 江苏
种植施肥机械 | 育苗机械设备 | 秧盘播种成套设备（含床土处理） | 生产率500(盘/H)及以上秧盘播种成套设备 | 水稻育苗用播种机 | 宁波市大宇矢崎机械制造有限公司 | 2BP-1200 | 4190 | 0 | 结构尺寸（长*宽*高mm）:8660*540*1140 整机质量（kg）:210 配套动力（kw）:0.37 铺土器形式:斗式 铺土箱容积（L):50 排种器形式:外槽轮式 播种箱容积（L):32 播盘量（g/盘）:70-220 覆土箱形式:斗式 覆土箱容积（L）:50 输送传动形式:链齿轮+输送滚轮传送 输送速度（m/s）:0.21 作业流程:输送-铺土-淋水-播种-覆土 配套电源电压(v):220 生产率(盘/h):1206.5 | 非通用类 | 浙江
种植施肥机械 | 栽植机械 | 水稻插秧机 | 2行手扶步进式水稻插秧机 | 手扶式插秧机 | 山东华盛农业药械有限责任公司 | 2Z-2 | 1800 | 0 | 结构尺寸（长*宽*高mm）:1850X940X770 整机质量（kg）:72 配套动力（kw）:1.3 燃油种类:93#汽油 工作行数（行）:2 行距（mm）:300 插秧株距（mm）:130、150、170、210、240、280 插秧深度（mm）:16-34（8级） 作业速度（km/h）:1.08-2.20 作业小时生产率（hm2/h）:0.06-0.11 单位作业量燃油消耗量（kg/hm2）:≤4.2 行走轮直径（mm）:600 插秧机构型式:曲柄摇杆式 | 通用类
种植施肥机械 | 栽植机械 | 水稻插秧机 | 2行手扶步进式水稻插秧机 | 手扶式水稻插秧机 | 山东福尔沃农业装备股份有限公司 | 2Z-430 | 1800 | 0 | 结构尺寸（长*宽*高mm）:2460*1480*1230 整机质量（kg）:175 配套动力（kw）:2.6 发动机标定功率/标定转速:2.6KW/3600R/MIN 结构形式:手扶式 工作行数:4行 行距:300MM 插秧深度:15-35MM 作业速度:1.08-3.4KM/H 作业小时生产率:0.1-0.23HM2/H 穴距:117、130、146、180、200、223 行走轮结构:叶轮 插植机构形式:曲柄摇杆式 | 通用类
种植施肥机械 | 栽植机械 | 水稻插秧机 | 2行手扶步进式水稻插秧机 | 手扶式水稻插秧机 | 山东福尔沃农业装备股份有限公司 | 2ZS-2X | 1800 | 0 | 结构尺寸（长*宽*高mm）:1800*880*780 整机质量（kg）:73 配套动力（kw）:1.3 发动机标定功率/标定转速:1.3KW/3600R/MIN 结构形式:手扶式 工作行数:2行 行距:300MM 插秧深度:15-35MM 作业速度:0.72-1.8KM/H 作业小时生产率:0.05-0.08HM2/H 穴距:120、140、160、190、220 行走轮结构形式:橡胶轮 插植机构形式:曲柄摇杆机构 | 通用类
种植施肥机械 | 栽植机械 | 水稻插秧机 | 4行手扶步进式水稻插秧机 | 手扶式插秧机 | 洋马农机(中国)有限公司 | 2ZQS-4(AP4) | 2660 | 0 | 结构尺寸（长*宽*高mm）:2180*1500*1034 整机质量（kg）:151 配套动力（kw）:2.6 整机结构型式:手扶式插秧机 燃油种类:汽油 工作行数（行）:4 行距（mm):300 插秧株距（mm):120、150、170、220 插秧深度（mm) :15、20、25、30、35、40 作业速度（km/h) :1.368~2.736 作业小时生产率（hm2/h) :0.09~0.13 单位作业量燃油消耗量（kg/hm2) :3.1~4.7 行走轮前轮结构型式:实心橡胶轮凸缘轮胎 行走轮前轮直径（mm):Φ660 插秧机构型式:曲柄摇杆式 | 通用类
种植施肥机械 | 栽植机械 | 水稻插秧机 | 4行手扶步进式水稻插秧机 | 手扶式水稻插秧机 | 山东元鸣机械有限公司 | 2ZS-630 | 2660 | 0 | 结构尺寸（长*宽*高mm）:2370mm×1930mm×910mm 整机质量（kg）:187kg 配套动力（kw）:3.3kW 发动机型式:风冷、四冲程、OHV汽油发动机 发动机型号:MZ175-B-1 整机结构型式:手扶式 工作行数:6行 行距:300mm 插秧深度:15~37mm 作业速度:1.0~1.8km/h 作业小时生产率:0.10~0.25hm2/h 单位作业量燃油消耗量:2.0~4.7Kg/hm2 插秧机构型式:曲柄摇杆式 穴距:120mm/140mm/160mm/180mm/210mm | 通用类
种植施肥机械 | 栽植机械 | 水稻插秧机 | 4行手扶步进式水稻插秧机 | 手扶式插秧机 | 昌邑昌荣机械有限公司 | 2ZF-4 | 2660 | 0 | 结构尺寸（长*宽*高mm）:2140mm*1630mm*910mm 整机质量（kg）:172kg 配套动力（kw）:3.5kw 工作行数:4行 行距:300mm 标定转速:3600r/min 穴距:120mm,140mm,160mm,180mm,210mm 插秧深度:10mm-35mm 作业速度:1.2km/h-2.88km/h 配套发动机结构型式:单杠、四冲程、风冷汽油机 单位作业量燃油消耗量:≤12kg/h㎡ 插秧机构型式:曲柄摇杆式 作业小时生产率:0.13h㎡/h-0.20h㎡/h | 通用类
种植施肥机械 | 栽植机械 | 水稻插秧机 | 4行手扶步进式水稻插秧机 | 手扶式水稻插秧机 | 江苏东禾机械有限公司 | 2ZS-6(PL600) | 2660 | 0 | 结构尺寸（长*宽*高mm）:2370*2280*910 整机质量（kg）:187 配套动力（kw）:3.3 结构型式:两轮驱动手扶式 工作行数:6行 行距:300mm 穴距:280、250、210、180、160、140、120mm 插秧深度:7~37mm 作业速度:0.28-0.77km/h 作业小时生产率:0.2~0.3hm²/h 单位作业量燃油消耗量:≤6.0kg/hm² 行走轮:橡胶轮爪驱动轮；φ660mm 插植机构型式:曲柄式强制插秧 | 通用类
种植施肥机械 | 栽植机械 | 水稻插秧机 | 4行手扶步进式水稻插秧机 | 手扶式插秧机 | 久保田农业机械(苏州)有限公司 | 2ZS-4(SPW-48C) | 2660 | 0 | 结构尺寸（长*宽*高mm）:2140*1630*910 整机质量（kg）:162 配套动力（kw）:2.6 结构型式:手扶式 工作行数:4行 行距:300mm 穴距:120、140、160、180、210（mm） 插秧深度:7～37（5级）（mm） 作业速度:1.22～2.77km/h 作业小时生产率:0.091～0.21h㎡/h 单位作业量燃油消耗量:2.0～4.7kg/h㎡ 行走轮结构型式:粗轮毂橡胶轮胎 插植机构型式:曲柄摇杆式 | 通用类
种植施肥机械 | 栽植机械 | 水稻插秧机 | 4行手扶步进式水稻插秧机 | 手扶式插秧机 | 江苏东洋机械有限公司 | 2ZS-4A(PF48) | 2660 | 0 | 结构尺寸（长*宽*高mm）:2480*1480*840 整机质量（kg）:175 配套动力（kw）:3.2 整机结构型式:两轮驱动 配套发动机型号:E170（汽油机） 配套发动机型式:空冷4冲程1缸OHV汽油发动机 配套发动机额定转速:3200r/min 工作行数:4行 行距:300mm 穴距:125-139-154-173-193-214mm 插植机构型式:曲柄式强制插秧 燃油种类:汽油 作业小时生产率:0.1~0.16h㎡/h | 通用类
种植施肥机械 | 栽植机械 | 水稻插秧机 | 4行手扶步进式水稻插秧机 | 手扶式插秧机 | 东风井关农业机械有限公司 | 2ZS-4B(PC4) | 2660 | 0 | 结构尺寸（长*宽*高mm）:2180x1500x930 整机质量（kg）:155 配套动力（kw）:2.9 结构型式:手扶式 工作行数:4行 行距:300mm 穴距:180、160、140mm 插秧深度:4.0-40mm 插值机构型式:曲柄式 发动机生产厂家:常州川崎光阳发动机有限公司 发动机结构形式:风冷1缸4冲程OHV汽油发动机 标定转速:1600r/min 燃油种类:93号无铅汽油 | 通用类
种植施肥机械 | 栽植机械 | 水稻插秧机 | 4行手扶步进式水稻插秧机 | 手扶式水稻插秧机 | 山东元鸣机械有限公司 | 2ZS-4A | 2660 | 0 | 结构尺寸（长*宽*高mm）:2140mm×1630mm×920mm 整机质量（kg）:165kg 配套动力（kw）:3.3kW 发动机结构型式:风冷、四冲程、OHV汽油发动机 发动机型号:MZ175-B-1 整机结构型式:手扶式 工作行数:4行 行距:300mm 插秧深度:15~37mm 作业速度:1.2~2.7km/h 作业小时生产率:0.09~0.21hm2/h 单位作业量燃油消耗量:2.0~4.7Kg/hm2 插植机构型式:曲柄摇杆式 穴距:120mm/140mm/160mm/180mm/210mm | 通用类
种植施肥机械 | 栽植机械 | 水稻插秧机 | 4行手扶步进式水稻插秧机 | 手扶步进式插秧机 | 苏州久富农业机械有限公司 | 2ZS-4(F4) | 2660 | 0 | 结构尺寸（长*宽*高mm）:2140*1630*910 整机质量（kg）:162 配套动力（kw）:2.6 结构型式 :单缸风冷4冲程 标定功率:2.6（kw） 工作行数:4（行） 行距:300（mm） 穴距 :140、160、180、210、240、280（mm） 插秧深度:7~37（mm） 作业速度 :1.20~2.80（km/h） 作业小时生产率:0.10~0.15（hm²/h） 单位作业量燃油消耗量:2.0~5.0（kg/hm²） 插植机构型式 :曲柄连杆式 | 通用类
种植施肥机械 | 栽植机械 | 水稻插秧机 | 4行手扶步进式水稻插秧机 | 手扶式插秧机 | 华创机器人制造有限公司 | 2ZS-4G | 2660 | 0 | 结构尺寸（长*宽*高mm）:2140×1630×910 整机质量（kg）:162 配套动力（kw）:3.3 规格型号:2ZS-4G 作业行数（行）:4 行距（mm）:300 插秧机的结构形式:手扶步进式 发动机结构形式:风冷4冲程OHV发动机 发动机标定转速（r/min):3600 燃油种类:汽油 穴距（mm）:120、140、160、180、210 插秧深度（mm）:15~37（5级） 作业速度（Km/h):1.22~2.77 作业小时生产率（hm2/h）:0.091~0.21 单位作业量燃油消耗量（kg/ hm2）:2.0~4.7 行走轮结构型式:粗轮毂橡胶轮胎 行走轮直径（mm）:φ660 插植机构型式:曲柄摇杆式 | 通用类
种植施肥机械 | 栽植机械 | 水稻插秧机 | 4行手扶步进式水稻插秧机 | 手扶式水稻插秧机 | 山东福尔沃农业装备股份有限公司 | 2ZS-4X | 2660 | 0 | 结构尺寸（长*宽*高mm）:2140*1630*910 整机质量（kg）:165 配套动力（kw）:3.3 发动机标定功率/标定转速:3.3kw/3600r/min 结构形式:手扶式 工作行数:4行 行距:300mm 插秧深度:15-37mm 作业速度:1.22-2.77km/h 作业小时生产率:0.091-0.21hm2 穴居:120、140、160、180、210 行走轮结构形式:橡胶轮 插植机构形式:曲柄摇杆式 | 通用类
种植施肥机械 | 栽植机械 | 水稻插秧机 | 4行手扶步进式水稻插秧机 | 手扶式水稻插秧机 | 山东福尔沃农业装备股份有限公司 | 2ZS-4K | 2660 | 0 | 结构尺寸（长*宽*高mm）:2140*1480*910 整机质量（kg）:165 配套动力（kw）:3.3 发动机标定功率/标定转速::3.3KW/3600R/MIN 结构形式::手扶式 工作行数:4行 行距:中间300MM两侧250MM 插秧深度:15-37MM 作业速度:1.22-2.77KM/H 作业小时生产率::0.08-0.185HM2 穴距:120、140、160、180、210 行走轮结构形式:橡胶轮 插植机构形式:曲柄摇杆式 | 通用类
种植施肥机械 | 栽植机械 | 水稻插秧机 | 4行手扶步进式水稻插秧机 | 手扶式水稻插秧机 | 常州市远播机械有限公司 | 2ZS-430S | 2660 | 0 | 结构尺寸（长*宽*高mm）:2140*1630*910 整机质量（kg）:163 配套动力（kw）:3.3 发动机型号:MZ175 结构型式:手扶步进式 工作行数:4（行） 行距:300（mm） 穴距:120、140、160、180、210（mm） 插秧深度:7～37（mm） 作业速度:1.22～2.77（km/h) 作业小时生产率:0.10～0.18（hm2/h） 单位作业量燃油消耗量:≤4.8（kg/hm2） 行走轮直径:Φ660（mm） 插植机构型式:曲柄摇杆式 | 通用类
种植施肥机械 | 栽植机械 | 水稻插秧机 | 4行手扶步进式水稻插秧机 | 手扶式插秧机 | 中机南方机械股份有限公司 | 2ZF-4 | 2660 | 0 | 结构尺寸（长*宽*高mm）:2200×1500×1100 整机质量（kg）:170 配套动力（kw）:2.61 转速:1800(r/min) 然油种类 :汽油 整机结构形式:手扶步进式 仿形机构:液压，驱动轮数：两轮 工作行数:4行 行距:300(mm) 变速方式:机械 株穴距 :13、15、18、21共4级(cm) 插秧深度:1～4（6级）(cm) 作业速度:1.08～2.52（km/h） 作业小时生产率:0.1～0.26（hm2/h） | 通用类
种植施肥机械 | 栽植机械 | 水稻插秧机 | 4行手扶步进式水稻插秧机 | 手扶式水稻插秧机 | 山东华盛农业药械有限责任公司 | 2Z-4 | 2660 | 0 | 结构尺寸（长*宽*高mm）:2140X1630X1050 整机质量（kg）:160 配套动力（kw）:3.2 燃油种类:汽油 工作行数（行）:4 行距（mm）:300 穴距（mm):120、140、160、180、210 插秧深度（mm）:7-37（5级） 作业速度（km/h）:1.2-2.8 作业小时生产率（hm2/h）:0.09-0.2 单位作业燃油消耗量（kg/hm2）:2.0-4.0 行走轮直径（mm）:660 插秧机构型式:曲柄摇杆式 | 通用类
种植施肥机械 | 栽植机械 | 水稻插秧机 | 4行手扶步进式水稻插秧机 | 手扶式插秧机 | 江苏常发农业装备股份有限公司 | 2ZS-4HD | 2660 | 0 | 结构尺寸（长*宽*高mm）:2140*1530*910 整机质量（kg）:172 配套动力（kw）:2.8 结构型式 :两轮驱动 燃油种类:93号无铅汽油 工作行数（行）:4 行距（mm）:250，中间300 作业速度（km/h）:1.22-2.88 插植机构型式:曲柄连杆式 插秧深度（mm）:10-35 标定转速(r/min):3000 穴距（mm）:120、140、160、180、210 作业小时生产率（h㎡/h）:0.1-0.2 行走轮结构型式及直径:橡胶轮爪式，直径：Φ660mm | 通用类
种植施肥机械 | 栽植机械 | 水稻插秧机 | 4行手扶步进式水稻插秧机 | 手扶式水稻插秧机 | 潍坊潍佳农业装备有限公司 | 2ZF-430 | 2660 | 0 | 结构尺寸（长*宽*高mm）:2540*1520*1100 整机质量（kg）:170 配套动力（kw）:3.3 燃油种类:汽油 工作行数(行):4 行距(mm):300 穴距(mm):120/140/160/170/190/210 插秧深度(mm):7-37 作业速度(Km/h):≤3.6 发动机型号:SL175CY 作业小时生产率（hm2/h）:0.1-0.2 结构型式:手扶式 插植机构型式:曲柄摇杆式 | 通用类
种植施肥机械 | 栽植机械 | 水稻插秧机 | 4行手扶步进式水稻插秧机 | 手扶式插秧机 | 江苏常发农业装备股份有限公司 | 2ZS-4H | 2660 | 0 | 结构尺寸（长*宽*高mm）:2140*1630*910 整机质量（kg）:172 配套动力（kw）:2.8 结构型式:两轮驱动 燃油种类:93#无铅汽油 工作行数（行）:4 行距（mm）:300 作业速度（km/h）:1.22-2.88 插植机构型式:曲柄连杆式 插秧深度（mm）:10-35 标定转速r/min:3000 穴距（mm）:120、140、160、180、210 作业小时生产率（h㎡/h）:0.1-0.2 行走轮结构型式:橡胶轮爪式 行走轮直径mm:660 | 通用类
种植施肥机械 | 栽植机械 | 水稻插秧机 | 4行手扶步进式水稻插秧机 | 手扶式水稻插秧机 | 江苏东禾机械有限公司 | 2ZS-4A(PL400A) | 2660 | 0 | 结构尺寸（长*宽*高mm）:2140*1630*910 整机质量（kg）:162 配套动力（kw）:2.6 结构型式:两轮驱动手扶式 工作行数:4行 行距:300mm 穴距:280、240、210、180、160、140mm 插秧深度:7~37mm 作业速度:0.34-0.77km/h 作业小时生产率:0.15~0.33hm²/h 单位作业量燃油消耗量:≤6.0kg/hm² 行走轮:橡胶轮爪驱动轮；φ660mm 插植机构型式:曲柄式强制插秧 | 通用类
种植施肥机械 | 栽植机械 | 水稻插秧机 | 4行手扶步进式水稻插秧机 | 手扶式水稻插秧机 | 江苏东禾机械有限公司 | 2ZS-4(PL400) | 2660 | 0 | 结构尺寸（长*宽*高mm）:2480*1480*850 整机质量（kg）:170 配套动力（kw）:3.1 结构型式:两轮驱动手扶式 作业速度:0.39~0.71m/s 作业小时生产率:0.16~0.3hm²/h 单位作业量燃油消耗量:≤6.0kg/hm² 工作行数:4行 行距:300mm 穴距调节机构型式:手柄调节 穴距调节档位数量:6个 穴距:120,140,160,170,190,210 插秧/栽植深度:10~35mm | 通用类
种植施肥机械 | 栽植机械 | 水稻插秧机 | 4行手扶步进式水稻插秧机 | 手扶式插秧机 | 久保田农业机械(苏州)有限公司 | 2ZS-4B(SPW-48C25) | 2660 | 0 | 结构尺寸（长*宽*高mm）:2225*1380*910 整机质量（kg）:157 配套动力（kw）:2.6 结构型式:手扶式 配套发动机生产企业: 雅马哈动力机械（江苏）有限公司 工作行数:4行 行距:250，中央300（mm） 穴距:120、140（mm） 插秧深度:7～37（5级）（mm） 作业速度:0.42～0.78m/s 作业小时生产率:0.08～0.18h㎡/h 单位作业量燃油消耗量:2.3～5.4kg/h㎡ 插植机构型式:曲柄摇杆式 | 通用类
种植施肥机械 | 栽植机械 | 水稻插秧机 | 4行手扶步进式水稻插秧机 | 手扶式水稻插秧机 | 山东福尔沃农业装备股份有限公司 | 2Z-430K | 2660 | 0 | 结构尺寸（长*宽*高mm）:2460*1270*920 整机质量（kg）:175 配套动力（kw）:3.2 发动机标定功率/标定转速:3.2KW/3600R/MIN 结构形式:手扶式 工作行数:4行 行距:中间300MM两侧:250MM 插秧深度:15-35MM 作业速度:1.152-3.78KM/H 作业小时生产率:0.09-0.2HM2/H 穴距:117、130、146、180、200、223 行走轮结构形式:橡胶轮 插植机构形式:曲柄摇杆机构 | 通用类
种植施肥机械 | 栽植机械 | 水稻插秧机 | 4行手扶步进式水稻插秧机 | 手扶式水稻插秧机 | 山东福尔沃农业装备股份有限公司 | 2Z-430X | 2660 | 0 | 结构尺寸（长*宽*高mm）:2460*1480*920 整机质量（kg）:175 配套动力（kw）:3.2 发动机标定功率/标定转速:3.2KW/3600R/MIN 结构形式:手扶式 工作行数:4行 行距:300MM 插秧深度:15-35MM 作业速度:1.152-3.78KM/H 作业小时生产率:0.1-0.25HM2/H 穴距:117、130、146、180、200、223 行走轮结构形式:橡胶轮 插植机构形式:曲柄摇杆机构 | 通用类
种植施肥机械 | 栽植机械 | 水稻插秧机 | 4行手扶步进式水稻插秧机 | 手扶式水稻插秧机 | 浙江立地农机有限公司 | 2ZS-4B | 2660 | 0 | 结构尺寸（长*宽*高mm）:2450*1500*900 整机质量（kg）:135 配套动力（kw）:3.3 工作行数（行）:4 行距（mm）:300 穴距（mm）:120，140，160，170，190，210 插秧深度（mm）:10-35 整机结构型式:手扶步进式 作业速度km/h:1.404~2.556 作业小时生产率hm2/h:≤0.18 单位作业量燃油消耗量kg/hm2:≤6.0 发动机结构型式:单缸四冲程 燃油种类:无铅汽油 | 通用类
种植施肥机械 | 栽植机械 | 水稻插秧机 | 4行手扶步进式水稻插秧机 | 手扶式水稻插秧机 | 浙江立地农机有限公司 | 2ZS-430 | 2660 | 0 | 结构尺寸（长*宽*高mm）:2140*1590*900 整机质量（kg）:168 配套动力（kw）:3.3 工作行数（行）:4 行距（mm）:300 穴距（mm）:120，140，160，180，210 插秧深度（mm）:7-37（5级） 整机结构型式:手扶步进式 作业速度km/h:1.224~2.772 作业小时生产率hm2/h:≤0.18 单位作业量燃油消耗量kg/hm2:≤6.0 发动机结构型式:单缸四冲程 燃油种类:无铅汽油 | 通用类
种植施肥机械 | 栽植机械 | 水稻插秧机 | 4行手扶步进式水稻插秧机 | 手扶步进式插秧机 | 盐城满田星农业装备有限公司 | 2ZS-4C | 2660 | 0 | 结构尺寸（长*宽*高mm）:2140*1630*910 整机质量（kg）:174 配套动力（kw）:2.6 结构型式:手扶式 工作行数（行）:4 行距（mm）:300 穴距（mm）:120、140、160、180、210 行走轮型式:橡胶轮 前轮直径（mm）:660 标定转速（r/min）:3000 插秧深度mm:7~37 作业速度km/h:1.0~2.77 插植臂型式:曲柄摇杆式 | 通用类 | 江苏
种植施肥机械 | 栽植机械 | 水稻插秧机 | 4行手扶步进式水稻插秧机 | 手扶式水稻插秧机 | 青州裕源机械有限公司 | 2ZS-6A | 2660 | 0 | 结构尺寸（长*宽*高mm）:2370*2190*1080 整机质量（kg）:190 配套动力（kw）:3.3 规格型号:2ZS-6A 结构型式:手扶式 配套发动机生产厂家:泰州雅马哈动力有限公司 发动机型号:MZ175-B-1 发动机结构型式:风冷四冲程 发动机标定功率/转速:3.3/3600kW/（r/min） 发动机燃油:汽油 行距:300mm 穴距:120/140/160/180/210mm 插秧深度:15-45mm 作业速度:0.9-1.8km/h 作业小时生产率:0.1-0.18kW/（r/min） 单位作业燃油消耗量:小于等于4kg/hm2 行走轮:650铁芯橡胶轮 插秧机构型式:曲柄摇杆式 | 通用类 | 山东
种植施肥机械 | 栽植机械 | 水稻插秧机 | 4行手扶步进式水稻插秧机 | 手扶式水稻插秧机 | 青州裕源机械有限公司 | 2ZS-4A | 2660 | 0 | 结构尺寸（长*宽*高mm）:2140*1630*1050 整机质量（kg）:165 配套动力（kw）:3.3 插秧机构型式:手扶式 配套发动机生产厂家:泰州雅马哈动力有限公司 工作行数:4行 行距:300mm 穴距:120/140/160/180/210mm 插秧深度:15-45mm 作业速度:1.0-2.0km/h 作业小时生产率:0.08-0.15hm2/h 单位作业燃油消耗量:小于等于4kg/hm2 行走轮:650铁芯橡胶轮 插秧机构型式:曲柄摇杆式 | 通用类 | 山东
种植施肥机械 | 栽植机械 | 水稻插秧机 | 4行手扶步进式水稻插秧机 | 手扶式水稻插秧机 | 潍坊久瑞田农业装备有限公司 | 2ZS-4 | 2660 | 0 | 结构尺寸（长*宽*高mm）:2115*1620*1080 整机质量（kg）:165 配套动力（kw）:3.3 整机结构型式:手扶式 行距（mm）:300 穴距（mm）:120/140/160/180/210（换齿轮调节） 燃油种类:汽油 配套发动机牌号型号:E175CY、MZ175(R) 配套发动机功率（r/min）:3600 配套发动机结构型式:单杠、四冲程、顶置气门、强制风冷 插秧深度（mm）:15-45（可调节） 作业速度（km/h）:1.2-2.7 插秧机构型式:曲柄摇杆式 | 通用类 | 山东
种植施肥机械 | 栽植机械 | 水稻插秧机 | 4行手扶步进式水稻插秧机 | 机动插秧机 | 南通富来威农业装备有限公司 | 2Z-455 | 2660 | 0 | 结构尺寸（长*宽*高mm）:2410*1480*880 整机质量（kg）:175 配套动力（kw）:2.57 工作行数（行）:4 行距（mm）:300 穴距（mm）:117、130、146、180、200、223 插秧速度（km/h）:1.08-3.49 作业小时生产率（hm2/h）:0.10-0.23 发动机标定转速（r/min）:3600 燃油种类:车用无铅汽油93或97# 单位作业量燃油消耗量（kg/hm2）:≤4.63 插植机构型式:曲柄摇杆式（旋转式分插机构） 结构型式:2轮3浮板型 | 通用类 | 江苏
种植施肥机械 | 栽植机械 | 水稻插秧机 | 4行手扶步进式水稻插秧机 | 机动插秧机 | 南通富来威农业装备有限公司 | 2ZF-4E | 2660 | 0 | 结构尺寸（长*宽*高mm）:2430*1330*880 整机质量（kg）:170 配套动力（kw）:2.68 标定转速（r/min）:3600 燃油种类:车用无铅汽油93或97# 工作行数（行）:4 行距（mm）:300 穴距（mm）:117、130、146、180、200、223 插秧深度（mm）:10-35 作业速度（km/h）:1.08-3.49 作业小时生产率（km2/h）:0.08-0.17 插植机构型式:曲柄摇杆式 结构型式:2轮3浮板型 | 通用类 | 江苏
种植施肥机械 | 栽植机械 | 水稻插秧机 | 4行手扶步进式水稻插秧机 | 机动插秧机 | 南通富来威农业装备有限公司 | 2ZF-4K | 2660 | 0 | 结构尺寸（长*宽*高mm）:2140*1630*910 整机质量（kg）:175 配套动力（kw）:3.3 标定转速（r/min）:3600 工作行数（行）:4 行距（mm）:300 穴距调节机构型式:机械拨档及更换齿轮 穴距调节档位数量:5 变速方式:齿轮换挡 行走轮结构型式:橡胶轮爪驱动轮 行走轮直径（mm）:660 平衡机构型式:机械 结构型式:手扶式 | 通用类 | 江苏
种植施肥机械 | 栽植机械 | 水稻插秧机 | 4行手扶步进式水稻插秧机 | 手扶式插秧机 | 洋马农机(中国)有限公司 | 2ZQS-4A | 2660 | 0 | 结构尺寸（长*宽*高mm）:2180*1500*1035 整机质量（kg）:151 配套动力（kw）:2.6 结构型式:手扶式 标定转速（r/min）:3000 工作行数（行）:4 行距（mm）:300 穴距调节机构型式:齿轮切换式 穴距调节档位数量（个）:4 变速方式:油门+变速档位 行走轮前轮结构型式:实心橡胶凸缘轮胎 平衡机构型式:机械式 插植/栽植臂型式:曲柄摇杆式 | 通用类 | 江苏
种植施肥机械 | 栽植机械 | 水稻插秧机 | 4行手扶步进式水稻插秧机 | 手扶式水稻插秧机 | 樱田农机科技(泰州)有限公司 | 2ZS-4(spw-48c) | 2660 | 0 | 结构尺寸（长*宽*高mm）:2120×1620×960 整机质量（kg）:178 配套动力（kw）:2.6 结构型式::手扶式 型号::2ZS-4(spw-48c) 标定转速:R/MIN:3000 工作行数：行:4 行距MM::300 穴距调节机构型式::齿轮调节 穴距调节档位数量个::6 变速方式::齿轮变速 行走前轮结构型式::橡胶凸耳轮 直径MM::Φ660 后轮::无 平衡机构型式::机械式 插植/栽植臂型式::曲柄摇杆式 | 通用类 | 江苏
种植施肥机械 | 栽植机械 | 水稻插秧机 | 4行手扶步进式水稻插秧机 | 机动插秧机 | 南通富来威农业装备有限公司 | 2ZF-4B | 2660 | 0 | 结构尺寸（长*宽*高mm）:2410*1480*900 整机质量（kg）:176 配套动力（kw）:2.68 标定转速（r/min）:3600 燃油种类:车用无铅汽油93或97# 工作行数（行）:4 行距（mm）:300 穴距（mm）:126、140、157、194、216、240 插秧深度（mm）:10-35 作业速度（km/h）:1.15-3.78 作业小时生产率（hm2/h）:0.11-0.25 插植机构型式:曲柄摇杆式（旋转式分插机构） 结构型式:2轮3浮板型 | 通用类 | 江苏
种植施肥机械 | 栽植机械 | 水稻插秧机 | 4行手扶步进式水稻插秧机 | 手扶式插秧机 | 江苏沃得高新农业装备有限公司(原:江苏沃得植保机械有限公司、原:沃得重工(中国)有限公司) | 2ZS-4 | 2660 | 0 | 结构尺寸（长*宽*高mm）:2140×1630×910 整机质量（kg）:162 配套动力（kw）:3.3 配套发动机:雅马哈MZ175-B-1、临海股份有限公司SPE175、盐城市江动汽油机有限公司JF175（汽油机） 转速（r/min）:3600 结构型式:手扶步进式 工作行数（行）:4 行距（mm）:300 穴距（mm）:120、140、160、180、210 作业速度（km/h）:1.01-2.77 作业小时生产率（hm2/h）:0.086-0.18 行走轮结构型式:粗轮毂橡胶轮 行走轮直径（mm）:φ660 插植机构型式:曲柄摇杆式分插机构 | 通用类 | 江苏
种植施肥机械 | 栽植机械 | 水稻插秧机 | 4行手扶步进式水稻插秧机 | 手扶式水稻插秧机 | 江苏德顺精密机械有限公司 | 2ZS-6B | 2660 | 0 | 结构尺寸（长*宽*高mm）:2410*2160*915 整机质量（kg）:187 配套动力（kw）:3.3 工作行数（行）:6 行距（mm）:300 穴距（mm）:120,140,160,180,210 插秧深度（mm）:7-37 作业速度（km/h）:1.0-2.8 作业小时生产率（hm2/h）:0.10-0.32 单位作业燃油消耗量（kg/hm2）:2.0-5.6 行走轮结构型式:粗轮毂，橡胶轮胎 行走轮直径（mm）:Φ 660 插值机构型式:曲柄摇杆式 | 通用类 | 江苏
种植施肥机械 | 栽植机械 | 水稻插秧机 | 4行手扶步进式水稻插秧机 | 手扶式插秧机 | 江苏东久机械有限公司 | 2ZS-6 | 2660 | 0 | 结构尺寸（长*宽*高mm）:2370×1930×910 整机质量（kg）:187 配套动力（kw）:3.3 结构型式:手扶式 配套发动机生产企业:泰州雅马哈动力有限公司 配套发动机型号规格:MZ175-B-1 配套发动机标定转速（r/min）:3600 作业速度（m/s）:0.28～0.77 作业小时生产率（hm²/h）:0.1～0.32 单位作业量燃油消耗量（kg/hm²）:2.0～536 工作行数（行）:6 行距（mm）:300 穴距调节机构型式:齿轮调节 穴距调节档位数量（个）:6 穴距（mm）:120、140、180；140、160、210 插秧/移栽深度（mm）:7～37（5级） 移距（mm）:14、16、18 取秧深度（mm）:7～17 插秧/栽植频率（株/分）:≤340 变速方式:齿轮变速 行走轮前轮结构型式:橡胶凸耳轮 行走轮前轮直径（mm）:Φ660 行走轮后轮结构型式:无 行走轮后轮直径:无 平衡机构型式:机械式 插植/栽植臂型式:曲柄摇杆 | 通用类 | 江苏
种植施肥机械 | 栽植机械 | 水稻插秧机 | 4行手扶步进式水稻插秧机 | 手扶式水稻插秧机 | 浙江禾洋农业科技有限公司 | 2ZS-4A | 2660 | 0 | 结构尺寸（长*宽*高mm）:2140*1590*920 整机质量（kg）:165 配套动力（kw）:3.3 额定转速（r/min）:3600 作业速度（m/s）:037-0.77 作业小时生产率（hm2/h）:0.10-0.16 工作行数:4行并列 行距（mm）:300 穴距调节机构型式:齿轮变速 穴距调节档位数量:3个 穴距（mm）:120、140；140、160；180、210； 插秧深度（mm）:7-37（5级） 插植/栽植臂型式:曲柄摇杆式 | 通用类 | 浙江
种植施肥机械 | 栽植机械 | 水稻插秧机 | 4行手扶步进式水稻插秧机 | 手扶步进式水稻插秧机 | 浙江裕田农业科技有限公司 | 2ZS-4A | 2660 | 0 | 结构尺寸（长*宽*高mm）:2100*1635*1020 整机质量（kg）:165 配套动力（kw）:3.5 额定转速（r/min）:3600 作业速度（m/s）:0.34-0.77 作业小时生产率（hm2/h）:≤0.15 单位作业量燃油消耗量（kg/hm2）:≤7.0 工作行数:4行 行距（mm）:300 穴距调节机构型式:齿轮调节 穴距调节档位数量:6个 穴距（mm）:120/140/140/160/180/210 插植/栽植臂型式:曲柄摇杆式 | 通用类 | 浙江
种植施肥机械 | 栽植机械 | 水稻插秧机 | 4行手扶步进式水稻插秧机 | 手扶步进式水稻插秧机 | 浙江裕田农业科技有限公司 | 2ZS-6A | 2660 | 0 | 结构尺寸（长*宽*高mm）:2375*2170*935 整机质量（kg）:190 配套动力（kw）:3.5 作业速度（m/s）:0.28-0.77 作业小时生产率（hm2/h）:≤0.2 单位作业量燃油消耗量（kg/hm2）:≤6.0 工作行数:6行 行距（mm）:300 穴距调节档位数量:6个 穴距调节机构型式:齿轮调节 穴距（mm）:120/140/140/160/180/210 额定转速（r/min）:3600 插植/栽植臂型式:曲柄摇杆式 | 通用类 | 浙江
种植施肥机械 | 栽植机械 | 水稻插秧机 | 4行手扶步进式水稻插秧机 | 手扶步进式水稻插秧机 | 浙江裕田农业科技有限公司 | 2ZS-6B | 2660 | 0 | 结构尺寸（长*宽*高mm）:2450*190*960 整机质量（kg）:190 配套动力（kw）:3.5 额定转速（r/min）:3600 作业速度（m/s）:0.28-0.77 作业小时生产率（hm2/h）:≤0.18 工作行数:6行 行距（mm）:250（中央300） 穴距调节机构型式:齿轮调节 穴距调节档位数量:6个 穴距（mm）:120/140/140/160/180/210 移距（mm）:10.6/13.8/15.3/14.5/16/17.5/19 插植/栽植臂型式:曲柄摇杆式 | 通用类 | 浙江
种植施肥机械 | 栽植机械 | 水稻插秧机 | 6行及以上手扶步进式水稻插秧机 | 手扶式插秧机 | 江苏常发农业装备股份有限公司 | 2ZS-6 | 5800 | 0 | 结构尺寸（长*宽*高mm）:2370*1930*910 整机质量（kg）:187 配套动力（kw）:3.3 结构型式:手扶式 燃油种类:93号无铅汽油 工作行数（行）:6 行距（mm）:300 作业速度（km/h）:1.01-2.77 插植机构型式:曲柄连杆式 插秧深度（mm）:10-35 发动机标定转速（r/min):3600 发动机品牌:雅马哈 发动机结构形式:斜置、风冷、四冲程 | 通用类
种植施肥机械 | 栽植机械 | 水稻插秧机 | 6行及以上手扶步进式水稻插秧机 | 手扶式水稻插秧机 | 山东华盛农业药械有限责任公司 | 2ZS-630 | 5800 | 0 | 结构尺寸（长*宽*高mm）:2370X1930X910 整机质量（kg）:190 配套动力（kw）:3.2 燃油种类:汽油 工作行数（行）:6 行距（mm）:300 穴距（mm）:120、140、160、180、210 插秧深度（mm):7、13、19、25、31、37 作业速度（km/h):1.2-2.8 作业小时生产率（hm2/h）:0.1-0.28 单位作业燃油消耗量（kg/hm2):2.0-4.2 行走轮直径（mm）:660 插秧机构形式:曲柄摇杆式 | 通用类
种植施肥机械 | 栽植机械 | 水稻插秧机 | 6行及以上手扶步进式水稻插秧机 | 手扶式插秧机 | 洋马农机(中国)有限公司 | 2ZQS-6(AP6) | 5800 | 0 | 结构尺寸（长*宽*高mm）:2180*2150*1035 整机质量（kg）:190 配套动力（kw）:2.6 结构型式:手扶式 配套发动机生产企业:雅马哈动力机械（江苏）有限公司 配套发动机牌号型号:MZ175-Y1 配套发动机结构型式:空冷四冲程OHV汽油发动机 配套发动机额定转速（r/min）:3000 配套发动机燃油种类:汽车用无铅汽油 工作行数（行）:6 行距（mm):300 穴距（mm):220、170、150、120 插秧深度（mm) :15、20、25、30、35、40 作业速度（km/h) :1.368~2.736 作业小时生产率（hm2/h) :0.23~0.32 单位作业量燃油消耗量（kg/hm2) :2.0~5.6 行走轮前轮结构型式:实心橡胶轮凸缘轮胎 行走轮前轮直径（mm):Φ660 插秧机构型式:曲柄摇杆式 | 通用类
种植施肥机械 | 栽植机械 | 水稻插秧机 | 6行及以上手扶步进式水稻插秧机 | 手扶式插秧机 | 江苏东洋机械有限公司 | 2ZS-6Z(P68Z) | 5800 | 0 | 结构尺寸（长*宽*高mm）:2370*2110*910 整机质量（kg）:175 配套动力（kw）:3.5 整机结构型式:手扶式 配套发动机型号:MZ175-B-1 配套发动机型式:四冲程、风冷、单缸 配套发动机额定转速:3600r/min 工作行数:6行 行距:中间300，两侧250mm 穴距:120-140-160-180-210mm 插植机构型式:曲柄式强制插秧 燃油种类:汽油 插秧深度:8~46mm | 通用类
种植施肥机械 | 栽植机械 | 水稻插秧机 | 6行及以上手扶步进式水稻插秧机 | 手扶式插秧机 | 江苏东洋机械有限公司 | 2ZS-6(P68) | 5800 | 0 | 结构尺寸（长*宽*高mm）:2370*1930(2230)*910 整机质量（kg）:185 配套动力（kw）:3.2 整机结构型式:两轮驱动手扶式 配套发动机型号:TYM牌E170G型 配套发动机型式:四冲程、风冷式、单缸发动机 配套发动机额定转速:3600r/min 工作行数:6行 行距:300mm 穴距:120-140-160-180-210mm 插植机构型式:曲柄式强制插秧 燃油种类:汽油 插秧深度:8~46mm | 通用类
种植施肥机械 | 栽植机械 | 水稻插秧机 | 6行及以上手扶步进式水稻插秧机 | 手扶式插秧机 | 昌邑昌荣机械有限公司 | 2ZF-6 | 5800 | 0 | 结构尺寸（长*宽*高mm）:2370mm*1930mm*910mm 整机质量（kg）:187kg 配套动力（kw）:3.3kw 工作行数:6行 行距:300mm 标定转速:3600r/min 穴距:120mm,140mm,160mm,180mm,210mm 插秧深度:10mm-35mm 作业速度:1.2km/h-2.88km/h 配套发动机结构型式:单杠、四冲程、风冷汽油机 作业小时生产率:0.2hm²/h-0.3hm²/h 单位作业量燃油消耗量:≤12kg/hm² 插秧机构型式:曲柄摇杆式 | 通用类
种植施肥机械 | 栽植机械 | 水稻插秧机 | 6行及以上手扶步进式水稻插秧机 | 手扶式插秧机 | 井关农机(常州)有限公司 | 2ZS-6A(PC6-80) | 5800 | 0 | 结构尺寸（长*宽*高mm）:2180*2100*930 整机质量（kg）:180 配套动力（kw）:2.9 燃油种类:93#车用汽油 工作行数（行）:6 行距（mm）:300 插秧株距（mm）:180.160.140（当手柄为白色：200、180、160） 插秧深度（mm）:4-40 作业速度（km/h）:0-2.484/0-2.772 作业小时生产率（h㎡/h）:≤0.30 单位作业量燃油消耗量（kg/h㎡）:≤2.7 前轮结构型号:水田用橡胶凸耳防滑轮 前轮直径（mm）:φ660 插秧机构型式:曲柄式 整机结构型式:手扶式插秧机 | 通用类
种植施肥机械 | 栽植机械 | 水稻插秧机 | 6行及以上手扶步进式水稻插秧机 | 手扶式插秧机 | 东风井关农业机械有限公司 | 2ZS-6A(PC6-80) | 5800 | 0 | 结构尺寸（长*宽*高mm）:2180*2100*1030 整机质量（kg）:180 配套动力（kw）:2.9 发动机结构形式:风冷、四冲程单缸OHV汽油机 发动机生产企业:上海兴博实业有限公司/常州川崎光阳发动机有限公司 工作行数（行）:6 行距（mm）:300 插秧机构形式:曲柄摇杆式 发动机型号:GT600LC/FJ180G 发动机标定转速:1600r/min 燃油种类:93号无铅汽油 插植深度:4.0-40mm 作业速度:1.19-2.48km/h | 通用类
种植施肥机械 | 栽植机械 | 水稻插秧机 | 6行及以上手扶步进式水稻插秧机 | 手扶步进式插秧机 | 苏州久富农业机械有限公司 | 2ZS-6(F6) | 5800 | 0 | 结构尺寸（长*宽*高mm）:2368*1930*910 整机质量（kg）:188 配套动力（kw）:3.3 结构型式:单缸风冷4冲程 标定功率:3.3（kw） 工作行数:6（行） 行距:300（mm） 穴距:140、160、180、210、240、280（mm） 插秧深度:7~37（mm） 作业速度:1.01~2.77（km/h） 作业小时生产率:0.10~0.18(hm²/h) 单位作业量燃油消耗量:2.0~5.2(kg/hm²) 插植机构型式: 曲柄连杆式 | 通用类
种植施肥机械 | 栽植机械 | 水稻插秧机 | 6行及以上手扶步进式水稻插秧机 | 手扶式插秧机 | 久保田农业机械(苏州)有限公司 | 2ZS-6(SPW-68C) | 5800 | 0 | 结构尺寸（长*宽*高mm）:2370*1930*910 整机质量（kg）:187 配套动力（kw）:3.3 结构型式:手扶式 工作行数(行) :6行 行距:300mm 穴距:120、140、160、180、210（mm） 插秧深度:7～37（5级）（mm） 作业速度:1.01～2.77km/h 作业小时生产率:0.1～0.21h㎡/h 单位作业量燃油消耗量:2.0～5.6kg/h㎡ 行走轮结构型式:粗轮毂橡胶轮胎 插植机构型式:曲柄摇杆式 | 通用类
种植施肥机械 | 栽植机械 | 水稻插秧机 | 6行及以上手扶步进式水稻插秧机 | 机动插秧机 | 南通富来威农业装备有限公司 | 2ZF-6AK | 5800 | 0 | 结构尺寸（长*宽*高mm）:2370*1930*930 整机质量（kg）:195 配套动力（kw）:3.3 标定转速:3600r/min 结构型式:手扶式 工作行数:6行 行距:300mm 穴距:120、140、160、180、210（mm） 插秧深度:4-40（5级） 作业速度:1.22-2.77（km/h） 作业小时生产率:0.1-0.24（hm2/h） 插植机构型式:曲柄摇杆式 燃油种类:车用无铅汽油93或97# | 通用类
种植施肥机械 | 栽植机械 | 水稻插秧机 | 6行及以上手扶步进式水稻插秧机 | 手扶式插秧机 | 久保田农业机械(苏州)有限公司 | 2ZS-6C(SPW-68C25) | 5800 | 0 | 结构尺寸（长*宽*高mm）:2370*1900*910 整机质量（kg）:182 配套动力（kw）:3.5 结构型式:手扶式 配套发动机生产企业:雅马哈动力机械（江苏）有限公司 工作行数:6行 行距:250、中央300（mm） 穴距:120、140（mm） 插秧深度:7～37（5级）（mm） 作业速度:0.42～0.78m/s 作业小时生产率:0.086～0.18h㎡/h 单位作业量燃油消耗量:2.3～6.5kg/h㎡ 插植机构型式:曲柄摇杆式 | 通用类
种植施肥机械 | 栽植机械 | 水稻插秧机 | 6行及以上手扶步进式水稻插秧机 | 手扶式水稻插秧机 | 常州市远播机械有限公司 | 2ZS-630S | 5800 | 0 | 结构尺寸（长*宽*高mm）:2370*1930*910 整机质量（kg）:188 配套动力（kw）:3.3 发动机型号:MZ175 结构型式:手扶步进式 工作行数:6（行） 行距:300（mm） 穴距:120、140、160、180、210（mm） 插秧深度:7～37（mm） 作业速度:1.01～2.77（km/h） 作业小时生产率:0.10～0.25（hm2/h） 单位作业量燃油消耗量:≤5.6（kg/hm2） 行走轮直径:Φ660（mm） 插植机构型式:曲柄摇杆式 | 通用类
种植施肥机械 | 栽植机械 | 水稻插秧机 | 6行及以上手扶步进式水稻插秧机 | 手扶式水稻插秧机 | 山东福尔沃农业装备股份有限公司 | 2ZS-6K | 5800 | 0 | 结构尺寸（长*宽*高mm）:2370*1980*910 整机质量（kg）:187 配套动力（kw）:3.3 发动机标定功率/标定转速:3.3KW/3600R/MIN 结构形式:手扶式 工作行数:6行 行距:中间300MM两侧250 插秧深度:15-37MM 作业速度:1.01-1.8KM/H 作业小时生产率:0.09-0.22HM2 穴距:120、140、160、180、210 行走轮结构:橡胶轮 插秧机结构形式:曲柄摇杆机构 | 通用类
种植施肥机械 | 栽植机械 | 水稻插秧机 | 6行及以上手扶步进式水稻插秧机 | 手扶式水稻插秧机 | 山东福尔沃农业装备股份有限公司 | 2ZS-6B | 5800 | 0 | 结构尺寸（长*宽*高mm）:2370*2280*910 整机质量（kg）:187 配套动力（kw）:3.3 发动机标定功率/标定转速:3.3KW/3600R/MIN 结构形式:手扶式 工作行数:6行 行距:300MM 插秧深度:15-37MM 作业速度:1.01-1.8KM/H 作业小时生产率:0.10-0.25HM2/H 穴距:120、140、160、180、210 行走轮结构形式:橡胶轮 插植机构形式:曲柄摇杆机构 | 通用类
种植施肥机械 | 栽植机械 | 水稻插秧机 | 6行及以上手扶步进式水稻插秧机 | 机动插秧机 | 南通富来威农业装备有限公司 | 2ZF-6E | 5800 | 0 | 结构尺寸（长*宽*高mm）:2180*1850*1030 整机质量（kg）:205 配套动力（kw）:4.2 工作行数:6行 行距:300mm 穴距:125、143、160（mm） 插秧深度:10-35（mm） 作业速度:1.04-2.23（km/h） 作业小时生产率:0.14-0.23（hm2/h） 插植机构型式:曲柄摇杆式 标定转速:1800r/min 燃油种类:车用无铅汽油93或97# 结构型式:2轮3浮板型 | 通用类
种植施肥机械 | 栽植机械 | 水稻插秧机 | 6行及以上手扶步进式水稻插秧机 | 手扶式插秧机 | 东风井关农业机械有限公司 | 2ZS-6B(ENP6) | 5800 | 0 | 结构尺寸（长*宽*高mm）:2180*2100*1030 整机质量（kg）:180 配套动力（kw）:2.9 标定转速:1600r/min 结构形式:手扶式 燃油种类:汽油 工作行数:6行 行距:300mm 穴距:110、120、140mm 插秧深度:4-40mm 作业小时生产率:0.20-0.30hm²/h 行走轮结构型式:橡胶防滑轮 插秧机构型式:曲柄式 | 通用类
种植施肥机械 | 栽植机械 | 水稻插秧机 | 6行及以上手扶步进式水稻插秧机 | 手扶式插秧机 | 华创机器人制造有限公司 | 2ZS-6G | 5800 | 0 | 结构尺寸（长*宽*高mm）:2370×1930×910 整机质量（kg）:187 配套动力（kw）:3.3 规格型号:2ZS-6G 作业行数（行）:6 行距（mm）:300 插秧机的结构形式:手扶步进式 发动机结构形式:风冷4冲程OHV发动机 发动机标定转速（r/min):3600 燃油种类:汽油 穴距（mm）:120、140、160、180、210 插秧深度（mm）:15~37 作业速度（Km/h):1.01~1.80 作业小时生产率hm2/h:0.1~0.25 单位作业量燃油消耗量kg/ hm2:≤3.0 行走轮结构型式:粗轮毂橡胶轮胎 行走轮直径（mm）:φ660 插植机构型式:曲柄摇杆式 | 通用类
种植施肥机械 | 栽植机械 | 水稻插秧机 | 6行及以上手扶步进式水稻插秧机 | 手扶式插秧机 | 江苏沃得高新农业装备有限公司(原:江苏沃得植保机械有限公司、原:沃得重工(中国)有限公司) | 2ZS-6A | 5800 | 0 | 结构尺寸（长*宽*高mm）:2370×2280×910（作业）/2370×1930×910（运输） 整机质量（kg）:187 配套动力（kw）:3.7 配套发动机:林海股份有限公司SPE195（汽油机） 转速（r/min）:3600 结构型式:手扶步进式 工作行数（行）:6 行距（mm）:300 穴距（mm）:120、140、160、180、210 作业速度（km/h）:1.01-2.77 作业小时生产率（hm2/h）:0.1-0.21 行走轮结构型式:粗轮毂橡胶轮 行走轮直径（mm）:φ660 插植机构型式:曲柄摇杆式分插机构 | 通用类 | 江苏
种植施肥机械 | 栽植机械 | 水稻插秧机 | 6行及以上手扶步进式水稻插秧机 | 手扶式插秧机 | 江苏沃得高新农业装备有限公司(原:江苏沃得植保机械有限公司、原:沃得重工(中国)有限公司) | 2ZS-6B | 5800 | 0 | 结构尺寸（长*宽*高mm）:2370×2080×910（作业）/2370×1730×910（运输） 整机质量（kg）:176 配套动力（kw）:3.7 配套发动机:林海股份有限公司SPE195（汽油机） 转速（r/min）:3600 结构型式:手扶步进式 工作行数（行）:6 行距（mm）:250-300 穴距（mm）:120、140、160、180、210 作业速度（km/h）:1.01-2.77 作业小时生产率（hm2/h）:0.086-0.18 行走轮结构型式:粗轮毂橡胶轮 行走轮直径（mm）:φ660 插植机构型式:曲柄摇杆式分插机构 | 通用类 | 江苏
种植施肥机械 | 栽植机械 | 水稻插秧机 | 6行及以上手扶步进式水稻插秧机 | 手扶式插秧机 | 江苏沃得高新农业装备有限公司(原:江苏沃得植保机械有限公司、原:沃得重工(中国)有限公司) | 2ZS-6 | 5800 | 0 | 结构尺寸（长*宽*高mm）:2370×2280×910（作业状态）/2370×1930×910 整机质量（kg）:187 配套动力（kw）:3.3 发动机型号:泰州雅马哈动力有限公司MZ175-B-1（汽油机） 标定转速（r/min）:3600 结构型式:手扶步进式 工作行数（行）:6 行距（mm）:300 穴距（mm）:120、140、160、180、210 作业速度（km/h）:0.28-0.77 作业小时生产率（hm2/h）:0.1-0.21 行走轮结构型式:粗轮毂橡胶轮 行走轮直径（mm）:φ660 插植机构型式:曲柄摇杆 | 通用类 | 江苏
种植施肥机械 | 栽植机械 | 水稻插秧机 | 6行及以上手扶步进式水稻插秧机 | 手扶式插秧机 | 盐城市盾田机械制造有限公司 | 2ZS-6H | 5800 | 0 | 结构尺寸（长*宽*高mm）:2370*2080*910 整机质量（kg）:185 配套动力（kw）:3.3 额定转速（r/min）:3600 结构型式:手扶步进式 工作行数（行）:6 行距（mm）:300 穴距调节机构型式:机械式手柄 穴距调节档位数量（个）:5 变速方式:机械变速 行走轮前轮结构型式:橡胶轮爪 行走轮前轮直径（mm）:660 平衡机构型式:液压阴尼仿形 插秧/栽植臂型式:曲柄摇杆式 | 通用类 | 江苏
种植施肥机械 | 栽植机械 | 水稻插秧机 | 6行及以上手扶步进式水稻插秧机 | 手扶式水稻插秧机 | 潍坊久瑞田农业装备有限公司 | 2ZS-6 | 5800 | 0 | 结构尺寸（长*宽*高mm）:2415*2280*1070 整机质量（kg）:187 配套动力（kw）:3.3 整机结构型式:手扶式 燃油种类:汽油 发动机标定转速（r/min）:3600 行距（mm）:300 穴距（mm）:120/140/160/180/210（换齿轮调节） 插秧深度（mm）:15-45（可调节） 作业速度（km/h）:1.0-2.5 发动机牌号型号:E175CY、MZ175(R) 单位作业量燃油消耗量（kg/hm2）:2.0-4.7 插秧机构型式:曲柄摇杆式 | 通用类 | 山东
种植施肥机械 | 栽植机械 | 水稻插秧机 | 6行及以上独轮乘坐式水稻插秧机 | 乘坐式水稻插秧机 | 山东元鸣机械有限公司 | 2ZYG-630 | 3330 | 0 | 结构尺寸（长*宽*高mm）:2700mm×2130mm×1300mm 整机质量（kg）:320kg 配套动力（kw）:4.4kW 发动机型式:单缸、立式、风冷、四冲程直喷式柴油发动机 发动机型号:L178FSE 整机结构型式:独轮乘坐式 工作行数:6行 行距:300mm 插秧深度:10~35mm 作业速度:1.4~2.5km/h 作业小时生产率:0.27~0.35hm2/h 单位作业量燃油消耗量:≤5.1Kg/hm2 插秧机构型式:分置回转双插机构 穴距:120mm/140mm（170mm可换齿轮调节） | 通用类
种植施肥机械 | 栽植机械 | 水稻插秧机 | 6行及以上独轮乘坐式水稻插秧机 | 乘坐式水稻插秧机 | 潍坊潍佳农业装备有限公司 | 2ZJG-6300 | 3330 | 0 | 结构尺寸（长*宽*高mm）:2700*2132*1300 整机质量（kg）:320 配套动力（kw）:4.0 工作行数(行):6 行距(mm):300 穴距(mm):120、140、170（可换齿轮调节） 插秧深度（mm）:10-35 结构型式:独轮乘坐式 发动机型号:KD178F 作业速度（m/s）:0.4-0.7 作业小时生产率（hm2/h）:0.27-0.35 插植机构型式:回转式 行走轮结构型式:胶轮 | 通用类
种植施肥机械 | 栽植机械 | 水稻插秧机 | 6行及以上独轮乘坐式水稻插秧机 | 乘坐式水稻插秧机 | 山东福尔沃农业装备股份有限公司 | 2Z-6300B | 3330 | 0 | 结构尺寸（长*宽*高mm）:2700*2132*1250 整机质量（kg）:290 配套动力（kw）:3.68 发动机标定功率/标定转速:3.68KW/2600R/MIN 结构形式:独轮乘坐式 工作行数:6行 行距:300MM 插秧深度:15-35MM 作业速度:0.72-2.09KM/H 作业小时生产率:0.13-0.20HM2/H 穴距:120、140、160、170、200MM 插秧机构型式:曲柄摇杆机构 前轮直径:水田：Φ680、陆路Φ620MM | 通用类
种植施肥机械 | 栽植机械 | 水稻插秧机 | 6行及以上独轮乘坐式水稻插秧机 | 乘坐式水稻插秧机 | 山东福尔沃农业装备股份有限公司 | 2Z-6300 | 3330 | 0 | 结构尺寸（长*宽*高mm）:2700*2132*1250 整机质量（kg）:280 配套动力（kw）:2.94 发动机标定功率/标定转速:2.94KW/2600R/MIN 结构形式:独轮乘坐式 工作行数:6行 行距:300MM 插秧深度:15-35MM 作业速度:0.72-2.09KM/H 作业小时生产率:0.13-0.20HM2/H 穴距:120、140、160、170、200MM 插秧机构型式:曲柄摇杆式 前轮直径:Φ680、Φ620MM | 通用类
种植施肥机械 | 栽植机械 | 水稻插秧机 | 6行及以上独轮乘坐式水稻插秧机 | 简易乘坐式水稻插秧机 | 山东福尔沃农业装备股份有限公司 | 2ZG-6H | 3330 | 0 | 结构尺寸（长*宽*高mm）:2780*2140*1220 整机质量（kg）:290 配套动力（kw）:6.8 标定转速（r/min）:1800 工作行数:6 行距(mm):300 变速方式:齿轮挂接式 育秧方式:机播育秧 取秧深度（mm）:17 移距（mm）:15.6 作业速度（m/s）:0.43 合格株数范围（株/穴）:3-9 插秧深度合格范围（mm）:22-38 | 通用类 | 山东
种植施肥机械 | 栽植机械 | 水稻插秧机 | 6行及以上独轮乘坐式水稻插秧机 | 手扶式水稻插秧机 | 樱田农机科技(泰州)有限公司 | 2ZS-6(spw-68c) | 3330 | 0 | 结构尺寸（长*宽*高mm）:2420×1930×920 整机质量（kg）:199 配套动力（kw）:3.3 型号::2ZS-6(spw-68c) 结构型式::手扶式 标定转速:R/MIN:3600 工作行数：行:6 行距MM::300 穴距调节机构型式::齿轮调节 穴距调节档位数量个::6 变速方式::齿轮变速 行走前轮结构型式::橡胶凸耳轮 直径MM::Φ660 后轮::无 平衡机构型式::机械式； 插植/栽植臂型式::曲柄摇杆式 | 通用类 | 江苏
种植施肥机械 | 栽植机械 | 水稻插秧机 | 6行及以上独轮乘坐式水稻插秧机 | 简易乘坐式水稻插秧机 | 潍坊同和动力装备有限公司 | 2Z-8238 | 3330 | 0 | 结构尺寸（长*宽*高mm）:2810*2175*1220 整机质量（kg）:300 配套动力（kw）:6.8 结构型式:简易乘坐式 标定转速（r/min）:1800 作业速度m/s:0.4-0.7 工作行数（行）:8 行距（mm）:238 穴距调节机构型式:档位调节 穴距调节档位数量（个）:2 插秧深度（mm）:15、20、25、30、35 移距（mm）:15.6 取秧深度（mm）:13-17 | 通用类 | 山东
种植施肥机械 | 栽植机械 | 水稻插秧机 | 6行及以上独轮乘坐式水稻插秧机 | 简易乘坐式水稻插秧机 | 潍坊同和动力装备有限公司 | 2ZG-6 | 3330 | 0 | 结构尺寸（长*宽*高mm）:2770*2145*1220 整机质量（kg）:290 配套动力（kw）:6.8 结构型式:简易乘坐式 标定转速（r/min）:1800 作业速度（m/s）:0.4-0.7 工作行数（行）:6 行距（mm）:300 穴距调节机构型式:档位调节 穴距调节档位数量（个）:2 插秧深度（mm）:15、20、25、30、35 移距（mm）:15.6 取秧深度（mm）:13-17 | 通用类 | 山东
种植施肥机械 | 栽植机械 | 水稻插秧机 | 4行四轮乘坐式水稻插秧机 | 乘坐式高速插秧机 | 洋马农机(中国)有限公司 | 2ZGZ-6 | 16800 | 0 | 结构尺寸（长*宽*高mm）:2890*2441*2287 整机质量（kg）:496 配套动力（kw）:7.1 整机结构型式:乘坐式高速插秧机 燃油种类:汽油 工作行数（行）:6 行距（mm):300 插秧株距（mm):120、150、170、200、240、280 插秧深度（mm) :15~60（7档） 作业速度（km/h) :0~4.79 作业小时生产率（hm2/h) :0~0.45 单位作业量燃油消耗量（kg/hm2) :≤4.95 行走轮前轮结构型式:实心橡胶轮 行走轮前轮直径（mm):Φ600 行走轮后轮结构型式:实心橡胶轮凸缘轮胎 行走轮后轮直径（mm):Φ850 插秧机构型式:回转式 | 通用类
种植施肥机械 | 栽植机械 | 水稻插秧机 | 6—7行四轮乘坐式水稻插秧机 | 钵苗乘坐式高速插秧机 | 常州亚美柯机械设备有限公司 | 2ZB-6AK(RXA-60TK) | 25650 | 0 | 结构尺寸（长*宽*高mm）:3250*2105*2150 整机质量（kg）:726 配套动力（kw）:6.6 燃油种类:汽油 工作行数:6行 行距:330/270mm（宽窄行） 穴距:124、130、132、138、141、145、147、155、157、165、168、179、207、219、234、249、265、282mm 插秧深度:10-40mm 作业速度:0.23-1.25m/s 作业小时生产率:0.27-0.39h㎡/h 单位作业量燃油消耗量:4.6-5.9kg/h㎡ 行走轮:前轮结构形式:轮毂橡胶；直径：φ720mm；后轮结构形式:轮毂橡胶；直径：φ900mm，φ850mm 插秧机构型式:回转滑道式 整机结构型式:钵苗乘坐式六行 | 通用类
种植施肥机械 | 栽植机械 | 水稻插秧机 | 6—7行四轮乘坐式水稻插秧机 | 钵苗乘坐式高速插秧机 | 常州亚美柯机械设备有限公司 | 2ZB-6A(RXA-60T) | 25650 | 0 | 结构尺寸（长*宽*高mm）:3250*2105*2150 整机质量（kg）:726 配套动力（kw）:6.6 燃油种类:汽车用无铅汽油 工作行数:6行 行距:330mm 穴距:24、130、132、138、141、145、147、155、157、165、168、179、207、219、234、249、265、282mm 栽植深度:10-40mm 作业速度:0.828-4.5km/h 作业小时生产率:0.3-0.43h㎡/h 单位作业量燃油消耗量:4.2-5.4kg/h㎡ 行走轮:前轮结构形式:轮毂橡胶；直径：720mm；后轮结构形式:轮毂橡胶；直径：900mm，850mm 栽植机构型式:回转滑道式 结构型式:乘坐式六行 | 通用类
种植施肥机械 | 栽植机械 | 水稻插秧机 | 6—7行四轮乘坐式水稻插秧机 | 乘坐式高速插秧机 | 常州亚美柯机械设备有限公司 | 2ZB-6(RX-60AM) | 25650 | 0 | 结构尺寸（长*宽*高mm）:3140*2960*2010 整机质量（kg）:537 配套动力（kw）:5.9 燃油种类:汽车用无铅汽油 工作行数:6行 行距:330mm 穴距:120、130、140、150、160、170、180、200、220、240mm 插秧深度:10-40mm 作业速度:0.2-1.2km/h 作业小时生产率:0.26-0.37h㎡/h 单位作业量燃油消耗量:4.2-5.4kg/h㎡ 行走轮:前轮结构形式:轮毂橡胶；直径：φ670mm；后轮结构形式:轮毂橡胶；直径：φ900mm（辅助φ700mm）； 插秧机构型式:回转滑道式 整机结构型式:钵苗乘坐式六行 | 通用类
种植施肥机械 | 栽植机械 | 水稻插秧机 | 6—7行四轮乘坐式水稻插秧机 | 乘坐式高速插秧机 | 昌邑昌荣机械有限公司 | 2ZG-6 | 25650 | 0 | 结构尺寸（长*宽*高mm）:3260mm*2200mm*2330mm 整机质量（kg）:750kg 配套动力（kw）:13.3kw 工作行数，行:6行 行距（mm）:300mm 标定转速（r/min）:3200r/min 穴距（mm）:100mm,120mm,140mm,160mm,180mm,220mm 插秧深度（mm）:15mm-50mm 作业速度（km/h）:1km/h-6km/h 配套发动机牌号型号:3TNM68-C 发动机结构型式:水冷4冲程3缸柴油机 作业小时生产率:0.2hm²/h-0.6hm²/h 单位作业量燃油消耗量:≤5kg/hm² | 通用类
种植施肥机械 | 栽植机械 | 水稻插秧机 | 6—7行四轮乘坐式水稻插秧机 | 乘坐式高速插秧机 | 洋马农机(中国)有限公司 | 2ZGQ-7D25(VP7D25) | 25650 | 0 | 结构尺寸（长*宽*高mm）:3295*2070*2370 整机质量（kg）:784 配套动力（kw）:12.8 结构型式:乘坐式 配套发动机生产企业:洋马株式会社 配套发动机牌号型号:3TNM68-CUP 配套发动机结构型式:水冷4冲程3缸柴油发动机 配套发动机额定转速（r/min）:3200 配套发动机燃油种类:柴油（0#、-10#） 工作行数（行）:7 行距（mm):250 穴距（mm):220、180、160、140、120、100 插秧深度（mm) :12~57（7档） 作业速度（km/h) :0~5.94 作业小时生产率（hm2/h) :0.3~0.55 单位作业量燃油消耗量（kg/hm2):≤4.8 行走轮前轮结构型式:实心橡胶轮 行走轮前轮直径（mm):Φ650 行走轮后轮结构型式:实心橡胶轮凸缘轮胎 行走轮后轮直径（mm):Φ950 插秧机构型式:旋转式 | 通用类
种植施肥机械 | 栽植机械 | 水稻插秧机 | 6—7行四轮乘坐式水稻插秧机 | 高速乘坐式插秧机 | 江苏常发农业装备股份有限公司 | 2ZC-6DN | 25650 | 0 | 结构尺寸（长*宽*高mm）:3130*2130*2450 整机质量（kg）:705 配套动力（kw）:18.5 工作行数（行）:6 行距（mm）:300 穴距（mm）:110、120、140、170、180、210、250 插秧深度（mm）:15-60 作业速度km/h:0-6.48 插秧机构形式:回转式 前轮结构形式:实心轮胎 后轮结构形式:橡胶爪轮式 燃油种类:柴油 额定转速（r/min）:3600 | 通用类
种植施肥机械 | 栽植机械 | 水稻插秧机 | 6—7行四轮乘坐式水稻插秧机 | 高速乘坐式插秧机 | 江苏常发农业装备股份有限公司 | 2ZC-6HA | 25650 | 0 | 结构尺寸（长*宽*高mm）:3340*2130*2330 整机质量（kg）:750 配套动力（kw）:14.7 整机结构形式:高速乘坐式 工作行数（行）:6 燃油种类:柴油 行距（mm）:300 插秧株距:100/130/160/180/210 作业速度km/h:0-5.25 插秧机构形式:回转式 插秧深度（mm）:10-35 前轮结构形式:实心轮胎 后轮结构形式:橡胶爪轮式 | 通用类
种植施肥机械 | 栽植机械 | 水稻插秧机 | 6—7行四轮乘坐式水稻插秧机 | 乘座式高速插秧机 | 江苏东洋机械有限公司 | 2ZGQ-6D(PD60D) | 25650 | 0 | 结构尺寸（长*宽*高mm）:3000*2080*2415 整机质量（kg）:680 配套动力（kw）:17.0 整机结构型式:四轮驱动 配套发动机型号:3TNM72-C 配套发动机型式:四冲程水冷3缸柴油发动机 配套发动机额定转速:3200r/min 工作行数:6行 行距:300mm 穴距:120-140-160-190-230-270mm 插植机构型式:旋转式插秧 燃油种类:柴油 作业速度:0~1.5m/s | 通用类
种植施肥机械 | 栽植机械 | 水稻插秧机 | 6—7行四轮乘坐式水稻插秧机 | 乘坐式高速插秧机 | 洋马农机(中国)有限公司 | 2ZGQ-6D(VP6D) | 25650 | 0 | 结构尺寸（长*宽*高mm）:3295*2595*2330 整机质量（kg）:755 配套动力（kw）:12.8 配套发动机生产企业:洋马株式会社 配套发动机结构型式:水冷四冲程3缸柴油发动机 配套发动机燃油种类:柴油（0#，10#） 行距（mm):300 插秧深度（mm) :15~60（6档+自动） 作业小时生产率（hm2/h) :0~0.6 行走轮前轮结构型式:实心橡胶轮 行走轮后轮结构型式:实心橡胶凸缘轮胎 插秧机构型式:回转式 结构型式:乘坐式高速插秧机 工作行数（行）:6 | 通用类
种植施肥机械 | 栽植机械 | 水稻插秧机 | 6—7行四轮乘坐式水稻插秧机 | 高速乘坐式插秧机 | 江苏常发农业装备股份有限公司 | 2ZC-6A | 25650 | 0 | 结构尺寸（长*宽*高mm）:3210*2130*2270 整机质量（kg）:620 配套动力（kw）:12.5 结构型式 :高速乘坐式 燃油种类:汽油 工作行数（行）:6 行距（mm）:300 作业速度（km/h）:0-5.25 插植机构型式:回转式 插秧深度（mm）:10-35 穴距（mm）:100、130、160、180、210 前轮直径（mm）:φ650 后轮直径（mm）:φ900 | 通用类
种植施肥机械 | 栽植机械 | 水稻插秧机 | 6—7行四轮乘坐式水稻插秧机 | 高速乘坐式插秧机 | 江苏常发农业装备股份有限公司 | 2ZC-6 | 25650 | 0 | 结构尺寸（长*宽*高mm）:3130*2130*2280 整机质量（kg）:620 配套动力（kw）:10.2 结构型式 :四轮驱动高速乘坐式 燃油种类:车用93号无铅汽油 工作行数（行）:6 行距（mm）:300 作业速度（km/h）:0-5.25 插植机构型式:回转式 插秧深度（mm）:10-35（6档） 标定转速(r/min):3600r/min 穴距（mm）:210、180、160、140、130 作业小时生产率（h㎡/h）:≦0.45 行走轮结构型式及前后轮直径:前轮：实心轮胎，直径：Φ650mm；后轮：橡胶轮爪式，直径：Φ900mm 插值机构型式:回转式 配套发动机牌号型号:百力通3054 配套发动机结构型式:风冷、四冲程、双缸OHV汽油发动机 | 通用类
种植施肥机械 | 栽植机械 | 水稻插秧机 | 6—7行四轮乘坐式水稻插秧机 | 乘坐式高速插秧机 | 苏州久富农业机械有限公司 | 2ZG-6D(G6) | 25650 | 0 | 结构尺寸（长*宽*高mm）:3200*2080*2500 整机质量（kg）:820 配套动力（kw）:14.1 结构型式:立式、水冷、3缸柴油机 标定功率:14.10（kw） 工作行数:6（行） 行距:300（mm） 穴距:10、12、14、16、18、21、24（cm） 插秧深度:10~55（mm） 作业速度:0~5.94（km/h） 作业小时生产率:0.2~0.42(hm²/h) 单位作业量燃油消耗量:2.2~5.6(kg/hm²) 插植机构型式:旋转式强制插秧 | 通用类
种植施肥机械 | 栽植机械 | 水稻插秧机 | 6—7行四轮乘坐式水稻插秧机 | 乘座式高速插秧机 | 久保田农业机械(苏州)有限公司 | 2ZGQ-6G2(SPV-6CM) | 25650 | 0 | 结构尺寸（长*宽*高mm）:3050*2220*2600 整机质量（kg）:740 配套动力（kw）:9.2 结构型式:乘座式 配套发动机生产企业:日本株式会社久保田 工作行数:6行 行距:300mm 穴距: 100、120、140、160、180、210、240（mm） 插秧深度: 10～55（7级）（mm） 作业速度:0～5.83km/h 作业小时生产率:0.2～0.4h㎡/h 单位作业量燃油消耗量:3.8～9.0kg/h㎡ 插植机构型式: 旋转式强制插秧 | 通用类
种植施肥机械 | 栽植机械 | 水稻插秧机 | 6—7行四轮乘坐式水稻插秧机 | 乘座式高速插秧机 | 华创机器人制造有限公司 | 2ZGQ-6D | 25650 | 0 | 结构尺寸（长*宽*高mm）:3270×2100×2350 整机质量（kg）:750 配套动力（kw）:12.5 工作行数（行）:6 规格型号:2ZGQ-6D 行距（mm）:300 结构型式:乘座式 燃油种类:柴油 发动机结构形式:风冷4冲程3缸OHC柴油发动机 发动机标定转速（r/min):3000 穴距（mm）:100、120、140、160、180、220 插秧深度（mm）:10~53（5级） 作业速度（Km/h):0~5.83 作业小时生产率(hm2/h):0.2~0.61 单位作业量燃油消耗量(kg/ hm2):2.3~5.3 前行走轮结构型式:防爆轮胎 前行走轮直径（mm）:φ650 后行走轮结构型式:粗轮毂橡胶轮胎 后行走轮直径（mm）:φ900 插植机构型式:曲柄摇杆式 | 通用类
种植施肥机械 | 栽植机械 | 水稻插秧机 | 6—7行四轮乘坐式水稻插秧机 | 高速插秧机 | 山东华盛农业药械有限责任公司 | 2Z-630 | 25650 | 0 | 结构尺寸（长*宽*高mm）:3110X2080X1900 整机质量（kg）:640 配套动力（kw）:12.0 工作行数（行）:6 行距（cm）:30 穴距（cm）:12、14、16、19、23、27 作业速度（km/h):≤5 作业小时生产率（hm2/h）:0.2-0.45 单位作业量燃油消耗量（kg/hm2）:≤8.5 前轮直径（cm）:65 后轮直径（cm）:90 插秧机构形式:旋转 行走轮:橡胶轮 | 通用类
种植施肥机械 | 栽植机械 | 水稻插秧机 | 6—7行四轮乘坐式水稻插秧机 | 乘座式高速插秧机 | 井关农机(常州)有限公司 | 2Z-6B2(PZ60-HDRT) | 25650 | 0 | 结构尺寸（长*宽*高mm）:3220*2110*2380 整机质量（kg）:720 配套动力（kw）:13.9 燃油种类:柴油 工作行数（行）:6 行距（mm）:300 插秧株距（mm）:250、210、180、170、140、120 插秧深度（mm）:20-50（7档） 作业速度（km/h）:0-6.48 作业小时生产率（h㎡/h）:≤0.52 单位作业量燃油消耗量（kg/h㎡）:≤5.49 前轮结构型式:实心橡胶轮 前轮直径（mm）:φ650 后轮结构型式:水田用橡胶凸耳防滑轮 后轮直径（mm）:φ900 插秧机构型式:旋转式 | 通用类
种植施肥机械 | 栽植机械 | 水稻插秧机 | 6—7行四轮乘坐式水稻插秧机 | 乘坐式高速插秧机 | 中联重机股份有限公司 | 2ZGQ-6 | 25650 | 0 | 结构尺寸（长*宽*高mm）:3100×2150×2300 整机质量（kg）:632 配套动力（kw）:11.4 结构型式:乘坐式高速插秧机 工作行数（行）:6 行距(mm):300 插秧深度(mm):15~44 作业速度（km/h）:0~5.76 作业小时生产率（hm²/h）:0.25~0.6 插秧机构型式:回转强制式 燃油种类:汽油 配套发动机牌号型号:川崎Kawasaki FD6200 穴距（mm）:100、120、140、160、190、220 | 通用类
种植施肥机械 | 栽植机械 | 水稻插秧机 | 6—7行四轮乘坐式水稻插秧机 | 乘坐式高速水稻插秧机 | 江苏东禾机械有限公司 | 2ZG-6D(PH600D) | 25650 | 0 | 结构尺寸（长*宽*高mm）:3350*2220*2000 整机质量（kg）:680 配套动力（kw）:16.2 结构型式:四轮乘坐式 工作行数:6行 行距:300mm 穴距:260、220、180、160、140、120mm 插秧深度:10~35mm 作业速度:≤6.48km/h 作业小时生产率:0.2~0.6hm²/h 单位作业量燃油消耗量:≤4.4kg/hm² 行走轮（前轮/后轮）:橡胶轮胎；φ650/φ950mm 插植机构型式:旋转式插秧 | 通用类
种植施肥机械 | 栽植机械 | 水稻插秧机 | 6—7行四轮乘坐式水稻插秧机 | 水稻高速插秧机 | 中机南方机械股份有限公司 | 2ZG630C | 25650 | 0 | 结构尺寸（长*宽*高mm）:3250×2200×2100 整机质量（kg）:720 配套动力（kw）:14.7 转速:3600(r/min) 然油种类 :柴油 结构形式:四轮乘坐式 工作行数:6行 行距:300(mm) 株穴距 :12、14、16、18、21共5级(cm) 变速方式:液压无级变速 插秧深度:10～40（6级）(mm) 作业速度:0～4.86（km/h） 作业小时生产率:0.2～0.5（hm2/h） | 通用类
种植施肥机械 | 栽植机械 | 水稻插秧机 | 6—7行四轮乘坐式水稻插秧机 | 乘坐式高速水稻插秧机 | 江苏东禾机械有限公司 | 2ZG-6G(PH600G) | 25650 | 0 | 结构尺寸（长*宽*高mm）:3350*2220*2000 整机质量（kg）:620 配套动力（kw）:15.5 结构型式:四轮乘坐式 工作行数:6行 行距:300mm 穴距:260、220、180、160、140、120（或105）mm 插秧深度:10~35mm 作业速度:≤6.48km/h 作业小时生产率:0.20~0.6hm²/h 单位作业量燃油消耗量:≤6.8kg/hm² 行走轮（前轮/后轮）:橡胶轮胎；φ650/φ950mm 插植机构型式:旋转式插秧 | 通用类
种植施肥机械 | 栽植机械 | 水稻插秧机 | 6—7行四轮乘坐式水稻插秧机 | 乘座式高速插秧机 | 南通富来威农业装备有限公司 | 2ZG-6DM | 25650 | 0 | 结构尺寸（长*宽*高mm）:3485*2200*2240 整机质量（kg）:720 配套动力（kw）:12.3 标定转速:3600r/min 燃油种类:优质柴油 行数:6行 行距:300mm 插秧株距:220、180、160、140、120（mm） 插秧深度:10-40mm（6档） 作业速度:0-5.22km/h 作业小时生产率:0.22-0.4（hm2/h） 插秧机构型式:旋转式 发动机符合标准:国Ⅲ | 通用类
种植施肥机械 | 栽植机械 | 水稻插秧机 | 6—7行四轮乘坐式水稻插秧机 | 水稻高速插秧机 | 浙江博源农机有限公司 | 2ZG-6A | 25650 | 0 | 结构尺寸（长*宽*高mm）:3250*2275*1500 整机质量（kg）:700 配套动力（kw）:13.6 穴距:120mm、140mm、180mm、210mm、240mm 工作行数（行）:6 行距（ｃｍ）:30 插秧机的结构形式:高速乘坐式 插秧机构型式:旋转式 燃油种类:无铅汽油 插秧深度:10～40mm 作业小时生产率:0.2～0.53hm²/h 作业速度:0～4.86km/h 单位作业量燃油消耗量:≤9.5kg/hm² | 通用类
种植施肥机械 | 栽植机械 | 水稻插秧机 | 6—7行四轮乘坐式水稻插秧机 | 乘坐式高速插秧机 | 江苏东洋机械有限公司 | 2ZGQ-7Z(PD70Z) | 25650 | 0 | 结构尺寸（长*宽*高mm）:3000*1981*2415 整机质量（kg）:650 配套动力（kw）:15.4 整机结构型式:四轮驱动 配套发动机型号:385400 配套发动机型式:空冷四冲程2缸OHV汽油发动机 配套发动机额定转速:3600r/min 工作行数:7行 行距:250mm 穴距:120-140-160-190-230-270mm 插植机构型式:旋转式插秧 燃油种类:汽油 作业速度:0~5.04km/h | 通用类
种植施肥机械 | 栽植机械 | 水稻插秧机 | 6—7行四轮乘坐式水稻插秧机 | 乘座式高速插秧机 | 久保田农业机械(苏州)有限公司 | 2ZGQ-6D1(SPV-6CMD) | 25650 | 0 | 结构尺寸（长*宽*高mm）:3090*2220*2600 整机质量（kg）:805 配套动力（kw）:14.4 结构型式:四轮驱动高速乘座式 配套发动机生产企业:日本株式会社久保田 工作行数:6行 行距:300mm 穴距: 100、120、140、160、180、210、240（mm） 插秧深度: 10～55（7级）（mm） 作业速度:0～5.94km/h 作业小时生产率:0.2～0.42h㎡/h 单位作业量燃油消耗量:2.2～5.6kg/h㎡ 插植机构型式: 旋转式强制插秧 | 通用类
种植施肥机械 | 栽植机械 | 水稻插秧机 | 6—7行四轮乘坐式水稻插秧机 | 乘座式高速插秧机 | 井关农机(常州)有限公司 | 2Z-6B4(PZ60-AHGR) | 25650 | 0 | 结构尺寸（长*宽*高mm）:3060*2120*2485 整机质量（kg）:690 配套动力（kw）:11.9 燃油种类:93号车用汽油 工作行数（行）:6 行距:300mm 插秧株距（mm）:250、220、180、170、160、150、130、110 插植深度（mm）:20-50（7档） 作业速度（km/h）:0-6.55 作业小时生产率（h㎡/h）:≤0.42 单位作业量燃油消耗量（kg/h㎡）:≤8.27 前轮结构型式:实心橡胶胎 前轮直径（mm）:φ650 后轮结构型式:水田用橡胶凸耳防滑轮 后轮直径（mm）:φ950 插秧机构型式:旋转式插秧 | 通用类
种植施肥机械 | 栽植机械 | 水稻插秧机 | 6—7行四轮乘坐式水稻插秧机 | 乘坐式高速插秧机 | 洋马农机(中国)有限公司 | 2ZGQ-6G | 25650 | 0 | 结构尺寸（长*宽*高mm）:3295*2595*2330 整机质量（kg）:720 配套动力（kw）:10.3 燃油种类:汽车用无铅汽油 整机结构型式:乘坐式高速插秧机 工作行数（行）:6 行距（mm):300 插秧株距（mm):220、180、160、140、120、100 插秧深度（mm) :15~60（6档+自动） 作业速度（km/h) :0~5.76 作业小时生产率（hm²/h):0~0.57 单位作业量燃油消耗量（kg/hm²):6.0 行走轮前轮结构型式: 实心橡胶轮 行走轮前轮直径（mm):Φ650 行走轮后轮结构型式:实心橡胶轮凸缘轮胎 行走轮后轮直径（mm):Φ950 插秧机构型式:回转式 | 通用类
种植施肥机械 | 栽植机械 | 水稻插秧机 | 6—7行四轮乘坐式水稻插秧机 | 乘座式高速插秧机 | 久保田农业机械(苏州)有限公司 | 2ZGQ-6G1(SPV-6C) | 25650 | 0 | 结构尺寸（长*宽*高mm）:3050*2220*1805 整机质量（kg）:715 配套动力（kw）:9.2 结构型式:乘座式 配套发动机生产企业:日本株式会社久保田 工作行数:6行 行距:300mm 穴距: 100、120、140、160、180、210、240（mm） 插秧深度: 10～55（7级）（mm） 作业速度:0～5.83km/h 作业小时生产率:0.2～0.4h㎡/h 单位作业量燃油消耗量:3.8～9.0kg/h㎡ 插植机构型式: 旋转式强制插秧 | 通用类
种植施肥机械 | 栽植机械 | 水稻插秧机 | 6—7行四轮乘坐式水稻插秧机 | 乘坐式高速插秧机 | 南通富来威农业装备有限公司 | 2ZG-6DK | 25650 | 0 | 结构尺寸（长*宽*高mm）:3075*2200*2120 整机质量（kg）:625 配套动力（kw）:10.8 结构型式:四轮驱动 标定转速:3600r/min 工作行数:6行 行距:300mm 穴距:220、180、160、140、120（mm） 插秧深度:10-40（6档） 作业速度:0-5.22km/h 作业小时生产率:0.27-0.6（hm2/h） 插植机构型式:旋转式 燃油种类:车用无铅汽油93或97# | 通用类
种植施肥机械 | 栽植机械 | 水稻插秧机 | 6—7行四轮乘坐式水稻插秧机 | 乘坐式高速插秧机 | 江苏东洋机械有限公司 | 2ZGQ-6(PD60) | 25650 | 0 | 结构尺寸（长*宽*高mm）:3000*2080*2415 整机质量（kg）:620 配套动力（kw）:11.5 整机结构型式:乘坐式高速插秧机 配套发动机型号:385400 配套发动机型式:空冷四冲程 2缸 OHV汽油发动机 配套发动机额定转速:3200r/min 工作行数:6行 行距:300mm 穴距:120-140-160-190-230-270mm 插植机构型式:旋转式插秧 燃油种类:汽油 作业速度:0~5.04km/h | 通用类
种植施肥机械 | 栽植机械 | 水稻插秧机 | 6—7行四轮乘坐式水稻插秧机 | 乘座式高速插秧机 | 久保田农业机械(苏州)有限公司 | 2ZGQ-6D(NSPU-68CMD) | 25650 | 0 | 结构尺寸（长*宽*高mm）:3240*2210*2595 整机质量（kg）:715 配套动力（kw）:12.7 结构型式:乘座式 工作行数(行):6行 配套发动机生产企业:日本株式会社久保田 行距:300mm 穴距: 100、120、140、160、180、210(mm) 插秧深度: 10～53（5级）（mm） 作业速度:0～5.83km/h 作业小时生产率:0.2～0.4h㎡/h 单位作业量燃油消耗量:2.3～5.3kg/h㎡ 插植机构型式: 旋转式强制插秧 | 通用类
种植施肥机械 | 栽植机械 | 水稻插秧机 | 6—7行四轮乘坐式水稻插秧机 | 水稻高速插秧机 | 中机南方机械股份有限公司 | 2ZG630A | 25650 | 0 | 结构尺寸（长*宽*高mm）:3250×2275×1495 整机质量（kg）:700 配套动力（kw）:12.5 转速:3600(r/min) 然油种类:汽油 结构形式:四轮乘坐式 工作行数:6行 行距:300(mm) 变速方式:液压无级变速 株穴距:12、14、16、18、21共5级(cm) 插秧深度:10～40(mm) 作业速度:0～4.86(km/h) 作业小时生产率:0.2～0.5(hm2/h) | 通用类
种植施肥机械 | 栽植机械 | 水稻插秧机 | 6—7行四轮乘坐式水稻插秧机 | 乘座式高速插秧机 | 久保田农业机械(苏州)有限公司 | 2ZGQ-6B(NSPU-68CM) | 25650 | 0 | 结构尺寸（长*宽*高mm）:3000*2210*2570 整机质量（kg）:595 配套动力（kw）:12.7 结构型式:乘座式 配套发动机生产企业:日本株式会社久保田 工作行数:6行 行距:300mm 穴距:100、120、140、160、180、210（mm） 插秧深度: 10～53mm 作业速度:0～5.83km/h 作业小时生产率:0.2～0.4h㎡/h 单位作业量燃油消耗量:3.6～8.5kg/h㎡ 插植机构型式: 旋转式强制插秧 | 通用类
种植施肥机械 | 栽植机械 | 水稻插秧机 | 6—7行四轮乘坐式水稻插秧机 | 乘坐式高速插秧机 | 江苏东洋机械有限公司 | 2ZGQ-6E(PD60E) | 25650 | 0 | 结构尺寸（长*宽*高mm）:3000*2080*2145 整机质量（kg）:595 配套动力（kw）:11.5 额定转速（r/min）:3200 结构型式:高速乘坐式 工作行数（行）:6 行距（mm）:300 穴距调节机构型式:齿轮挂接 穴距调节档位数量（个）:6 变速方式:HST无极变速 行走轮前轮结构型式:橡胶轮爪驱动轮 行走轮前轮直径（mm）:650 行走轮后轮结构型式:橡胶轮爪驱动轮 行走轮后轮直径（mm）:950 平衡机构型式:机械平衡 插植/栽植臂型式:旋转式插秧 | 通用类 | 江苏
种植施肥机械 | 栽植机械 | 水稻插秧机 | 6—7行四轮乘坐式水稻插秧机 | 高速插秧机 | 浙江星莱和农业装备有限公司 | 2ZG-6Q型 | 25650 | 0 | 结构尺寸（长*宽*高mm）:3600*2180*2530 整机质量（kg）:750 配套动力（kw）:14.5 结构型式:高速乘坐式（四轮驱动） 配套发动机生产企业:重庆宗申通用动力机械有限公司 配套发动机型号规格:GB680 作业速度（m/s）:0~1.65 作业小时生产率（h㎡/h）:0.3~0.5 工作行数（行）:6 行距（mm):300 穴距（mm):110、130、150、160、180、210 变速方式:液压无级变速[HTS]+机械变速2档 插植/栽植臂型式:旋转强制式插秧 | 通用类 | 浙江
种植施肥机械 | 栽植机械 | 水稻插秧机 | 6—7行四轮乘坐式水稻插秧机 | 高速插秧机 | 浙江星莱和农业装备有限公司 | 2ZG-6S型 | 25650 | 0 | 结构尺寸（长*宽*高mm）:3600*2180*2530 整机质量（kg）:805 配套动力（kw）:14.7 结构型式 :高速乘坐式（四轮驱动） 配套发动机生产企业:YANMAR CO.,LTD 配套发动机型号规格:3TNM68-AMW 作业速度（m/s） :0~1.65 作业小时生产率（h㎡/h）:0.3~0.5 工作行数（行）:6 行距（mm):300 穴距（mm):110、130、150、160、180、210 变速方式:液压无级变速[HTS]+机械变速2档 插植/栽植臂型式:旋转强制式插秧 | 通用类 | 浙江
种植施肥机械 | 栽植机械 | 水稻插秧机 | 6—7行四轮乘坐式水稻插秧机 | 乘座式高速插秧机 | 井关农机(常州)有限公司 | 2Z-6B5(PZ60-AHDRT) | 25650 | 0 | 结构尺寸（长*宽*高mm）:3174*2235*2455 整机质量（kg）:795 配套动力（kw）:15.30 工作行数:6行 行距（mm）:300 结构型式:高速乘坐式 穴距调节机构型式:齿轮调节 发动机制造商:井关农机株式会社 配套动力型号:E3112-UP08 标定转速（r/min）:2500 平衡机构型式:液压平衡 插植/栽植臂型式:旋转式 变速方式:液压无极变速（HST） | 通用类 | 江苏
种植施肥机械 | 栽植机械 | 水稻插秧机 | 6—7行四轮乘坐式水稻插秧机 | 乘座式高速插秧机 | 井关农机(常州)有限公司 | 2Z-6B6(PZ60-AHDR) | 25650 | 0 | 结构尺寸（长*宽*高mm）:3174*2235*2455 整机质量（kg）:795 配套动力（kw）:15.30 行距（cm）:300 工作行数:6 穴距调节机构型式:齿轮调节 变速方式:液压无级变速（HST） 平衡机构型式:液压平衡 插植/栽植臂型式:旋转式 变速方式:液压无级变速（HST） 配套动力型号:E3112-UP08 制造商:井关农机株式会社 标定转速（r/min）:2500 | 通用类 | 江苏
种植施肥机械 | 栽植机械 | 水稻插秧机 | 6—7行四轮乘坐式水稻插秧机 | 高速插秧机 | 河北锦禾农业机械有限公司 | 2ZG-6 | 25650 | 0 | 结构尺寸（长*宽*高mm）:3500X2180X2600 整机质量（kg）:950 配套动力（kw）:18.5 工作行数（行）:6 行距（mm）:300 穴距调节机构型式:操纵杆机械换挡 穴距调节档位数量（个）:6 变速方式:液压无级变速+机械变速2档 行走轮-前轮-结构型式:无内胎橡胶车轮 行走轮-前轮-直径（mm）:650 行走轮-后轮-结构型式:无内胎橡胶凸爪高耳车轮 行走轮-后轮-直径（mm）:650 平衡机构型式:电动式（左右）电动+液压式（前后） 结构型式:高速乘坐式 | 通用类 | 河北
种植施肥机械 | 栽植机械 | 水稻插秧机 | 6—7行四轮乘坐式水稻插秧机 | 乘坐式高速插秧机 | 洋马农机(中国)有限公司 | 2ZGQ-60D | 25650 | 0 | 结构尺寸（长*宽*高mm）:3320*2200*2330 整机质量（kg）:815 配套动力（kw）:15.4 作业速度（m/s) :0~1.65 作业小时生产率（hm²/h):0~0.6 单位作业量燃油消耗量（kg/hm²):≤5.2 工作行数（行）:6 行距（mm):300 穴距调节机构型式:齿轮切换式 穴距调节档位数量（个）:6 插秧深度（mm) :5~60（6档+自动） 移距（mm）:11、14、16 取秧深度（mm）:8~18(11档) | 通用类 | 江苏
种植施肥机械 | 栽植机械 | 水稻插秧机 | 6—7行四轮乘坐式水稻插秧机 | 乘坐式高速插秧机 | 洋马农机(中国)有限公司 | 2ZGQ-70D | 25650 | 0 | 结构尺寸（长*宽*高mm）:3320*2070*2330 整机质量（kg）:835 配套动力（kw）:15.4 作业速度（m/s) :0~1.65 作业小时生产率（hm²/h):0~0.55 单位作业量燃油消耗量（kg/hm²):≤5.2 工作行数（行）:7 行距（mm):250 穴距调节机构型式:齿轮切换式 穴距调节档位数量（个）:6 插秧深度（mm) :12~57（6档+自动） 移距（mm）:11、14、15 取秧深度（mm）:8~18(11档) | 通用类 | 江苏
种植施肥机械 | 栽植机械 | 水稻插秧机 | 6—7行四轮乘坐式水稻插秧机 | 高速乘坐式插秧机 | 山东元鸣机械有限公司 | 2ZGC-6(RGO-60SD) | 25650 | 0 | 结构尺寸（长*宽*高mm）:3320mm*2200mm*1720mm 整机质量（kg）:745Kg 配套动力（kw）:12.5kw 作业速度（m/s）:0.4~0.5m/s 作业小时生产率（hm2/h）:0.13~0.5hm2/h 工作行数（行）:6行 行距（mm）:300mm 穴距（mm）:100~200mm（可调） 穴距调节档位数量（个）:5个 栽植深度（mm）:14~44mm 移距（mm）:14mm；16mm 取秧深度（mm）:8~17mm 变速方式:HST无级变速 | 通用类 | 山东
种植施肥机械 | 栽植机械 | 水稻插秧机 | 6—7行四轮乘坐式水稻插秧机 | 高速插秧机 | 浙江锦禾农业科技有限公司 | 2ZG-6型 | 25650 | 0 | 结构尺寸（长*宽*高mm）:4030×2200×2600 整机质量（kg）:940 配套动力（kw）:18.5 行距（cm）:300 工作行数（行）:6 穴距调节机构型式:操纵杆机械换挡 穴距调节档位数量:6 变速方式:液压无极变速+机械变速2档 行走轮型式:前无内胎橡胶车轮 、后无内胎橡胶凸爪高耳车轮 前轮直径（mm）:650 后轮直径（mm）:950 平衡机构型式:电动式（左右）电动+液压式（前后） 插植/栽植臂型式:旋转式强制插秧 | 通用类 | 浙江
种植施肥机械 | 栽植机械 | 水稻插秧机 | 6—7行四轮乘坐式水稻插秧机 | 乘坐式高速插秧机 | 江苏沃得高新农业装备有限公司(原:江苏沃得植保机械有限公司、原:沃得重工(中国)有限公司) | 2ZGF-6A | 25650 | 0 | 结构尺寸（长*宽*高mm）:3250×3220×2600（作业状态）/3250×2220×2600（运输状态） 整机质量（kg）:730 配套动力（kw）:14.7 发动机型号:常柴股份有限公司3M78（排放标准：第Ⅲ阶段） 标定转速（r/min）:2500 结构型式:四轮乘坐式 工作行数（行）:6 行距（mm）:300 穴距（mm）：:100、120、140、160、180、210 作业速度（km/h）:0-1.62 作业小时生产率（hm2/h）:0.2-0.4 行走轮结构型式:粗轮毂橡胶轮胎 行走轮直径（mm）:前轮φ650/后轮φ900 插植机构型式:旋转式强制插秧 | 通用类 | 江苏
种植施肥机械 | 栽植机械 | 水稻插秧机 | 6—7行四轮乘坐式水稻插秧机 | 乘坐式高速插秧机 | 江苏沃得高新农业装备有限公司(原:江苏沃得植保机械有限公司、原:沃得重工(中国)有限公司) | 2ZGF-6 | 25650 | 0 | 结构尺寸（长*宽*高mm）:3250×3220×2600（作业状态）/3250×2220×2600（运输状态） 整机质量（kg）:730 配套动力（kw）:14.5 发动机型号:雅马哈3TNM68（排放标准：第Ⅲ阶段） 标定转速（r/min）:3600 结构型式:四轮乘坐式 工作行数（行）:6 行距（mm）:300 穴距（mm）:100、120、140、160、180、210 作业速度（km/h）:0-1.62 作业小时生产率（hm2/h）:0.2-0.4 行走轮结构型式:粗轮毂橡胶轮胎 行走轮直径（mm）:前轮φ650/后轮φ900 插植机构型式:旋转式强制插秧 | 通用类 | 江苏
种植施肥机械 | 栽植机械 | 水稻插秧机 | 6—7行四轮乘坐式水稻插秧机 | 高速乘坐式插秧机 | 山东元鸣机械有限公司 | 2ZGQ-6(RGO-6) | 25650 | 0 | 结构尺寸（长*宽*高mm）:3075mm*2145mm*1530mm 整机质量（kg）:640kg 配套动力（kw）:13kw 作业速度（m/s）:0.4~0.8m/s 作业小时生产率（hm2/h）:0.13~0.5hm2/h 工作行数（行）:6行 行距（mm）:300mm 穴距调节档位数量（个）:5个 穴距（mm）:120~140mm（可调） 栽植深度（mm）:14~44mm 移距（mm）:14mm；16mm 取秧深度（mm）:8~17mm 变速方式:HST无级变速 | 通用类 | 山东
种植施肥机械 | 栽植机械 | 水稻插秧机 | 6—7行四轮乘坐式水稻插秧机 | 乘坐式高速插秧机 | 山东帅克机械制造股份有限公司 | 2ZG-6D | 25650 | 0 | 结构尺寸（长*宽*高mm）:3293*2096*2330 整机质量（kg）:750 配套动力（kw）:14.7 燃油类型:柴油 结构型式:高速乘坐式 额定转速r/min:3600 工作行数:6 行距mm:300 穴距调节机构型式:操纵杆档位调节 插秧/栽植深度mm:15-60 取秧深度mm:8-17 变速方式:HMT无极变速 平衡机构型式:电子液压平衡 插植/栽植臂型式:旋转式 | 通用类 | 山东
种植施肥机械 | 栽植机械 | 水稻插秧机 | 6—7行四轮乘坐式水稻插秧机 | 乘坐式高速插秧机 | 山东帅克机械制造股份有限公司 | 2ZG-6G | 25650 | 0 | 结构尺寸（长*宽*高mm）:3290*2100*2330 整机质量（kg）:750 配套动力（kw）:18.5 燃油种类:柴油 结构型式:高速乘坐式 额定转速r/min:2800 工作行数:6 行距mm:300 穴距调节机构型式:操纵杆档位调节 插秧/栽植深度mm:15-60 取秧深度mm:8-17 变速方式:HMT无极变速 平衡机构型式:电子液压平衡 插植/栽植臂型式:旋转式强制插秧 | 通用类 | 山东
种植施肥机械 | 栽植机械 | 水稻插秧机 | 6—7行四轮乘坐式水稻插秧机 | 乘坐式高速插秧机 | 山东帅克机械制造股份有限公司 | 2ZG-6L | 25650 | 0 | 结构尺寸（长*宽*高mm）:3290*2100*2330 整机质量（kg）:750 配套动力（kw）:18.5 燃油类型:柴油 结构型式:高速乘坐式 额定转速r/min:3600 工作行数:6 行距mm:300 穴距调节机构型式:操纵杆档位调节 插秧/栽植深度mm:15-60 取秧深度mm:8-17 变速方式:HMT无极变速 平衡机构型式:电子液压平衡 插植/栽植臂型式:旋转式强制插秧 | 通用类 | 山东
种植施肥机械 | 栽植机械 | 水稻插秧机 | 6—7行四轮乘坐式水稻插秧机 | 高速乘坐式水稻插秧机 | 江苏悦达智能农业装备有限公司 | 2ZG-630 | 25650 | 0 | 结构尺寸（长*宽*高mm）:3380*2170*2110 整机质量（kg）:750 配套动力（kw）:14.2 标定转速 r/min:3200 工作行数:6 行距 mm:300 穴距调节机构形式:机械式 穴距调节档位数量:8 变速方式:无极变速 行走轮前轮直径mm:650 行走轮后轮直径mm:900 平衡机构形式:液压式 插值/栽植臂形式:旋转式 | 通用类 | 山东
种植施肥机械 | 栽植机械 | 水稻插秧机 | 6—7行四轮乘坐式水稻插秧机 | 高速乘坐式水稻插秧机 | 江苏悦达智能农业装备有限公司 | 2ZG-825 | 25650 | 0 | 结构尺寸（长*宽*高mm）:3360*2460*2110 整机质量（kg）:790 配套动力（kw）:14.2 标定转速 r/min：:3200 工作行数：:8 行距 mm：:250 穴距调节机构形式：:机械式 穴距调节档位数量：:8 变速方式：:无极变速 行走轮前轮直径mm：:650 行走轮后轮直径mm：:900 平衡机构形式：:液压式 插值/栽植臂形式：:旋转式 | 通用类 | 山东
种植施肥机械 | 栽植机械 | 水稻插秧机 | 8行及以上四轮乘坐式水稻插秧机 | 乘座式高速插秧机 | 井关农机(常州)有限公司 | 2Z-8A(PZ80) | 38600 | 0 | 结构尺寸（长*宽*高mm）:3060*2120*2485 整机质量（kg）:690 配套动力（kw）:11.9 燃油种类:0号柴油 工作行数（行）:8 行距（mm）:300 插植株距（mm）:250、210、180、170、140、120、110 插植深度（mm）:20-50（7档） 作业速度（km/h）:0-6.48 作业小时生产率（h㎡/h）:≤0.62 单位作业量燃油消耗量（kg/h㎡）:≤5.49 前轮结构型式:实心橡胶轮 前轮直径（mm）:φ650 后轮结构型式:水田用橡胶凸耳防滑轮 后轮直径（mm）:φ900 插秧机构型式:旋转式 | 通用类
种植施肥机械 | 栽植机械 | 水稻插秧机 | 8行及以上四轮乘坐式水稻插秧机 | 乘座式高速插秧机 | 久保田农业机械(苏州)有限公司 | 2ZGQ-8D1(SPV-8C) | 38600 | 0 | 结构尺寸（长*宽*高mm）:3320*2220*2600 整机质量（kg）:875 配套动力（kw）:16.1 结构型式:四轮驱动高速乘座式 配套发动机生产企业:日本株式会社久保田 工作行数:8行 行距:300mm 穴距: 100、120、140、160、180、210、240（mm） 插秧深度: 10～55（7级）（mm） 作业速度:0～5.94km/h 作业小时生产率:0.2～0.6h㎡/h 单位作业量燃油消耗量:2.8～6.5kg/h㎡ 插植机构型式: 旋转式强制插秧 | 通用类
种植施肥机械 | 栽植机械 | 水稻插秧机 | 8行及以上四轮乘坐式水稻插秧机 | 高速乘坐式插秧机 | 江苏常发农业装备股份有限公司 | 2ZC-8DN | 38600 | 0 | 结构尺寸（长*宽*高mm）:3130*2830*2450 整机质量（kg）:755 配套动力（kw）:18.5 额定转速（r/min）:3600 燃油种类:柴油 工作行数（行）:8 行距（mm）:300 穴距（mm）:110、120、140、170、180、210、250 插秧深度（mm）:10-50 作业速度km/h:0-6.48 前轮结构形式:实心轮胎 后轮结构形式:橡胶爪轮式 插秧机构形式:回转式 | 通用类
种植施肥机械 | 栽植机械 | 水稻插秧机 | 8行及以上四轮乘坐式水稻插秧机 | 乘座式高速插秧机 | 久保田农业机械(苏州)有限公司 | 2ZGQ-8D(NSPU-88C25) | 38600 | 0 | 结构尺寸（长*宽*高mm）:3140*2370*2595 整机质量（kg）:760 配套动力（kw）:12.7 结构型式:乘座式 工作行数(行):8行 配套发动机生产企业:日本久保田株式会社 行距:250mm 穴距: 100、120、140、160、180、210（mm） 插秧深度: 10～53（5级）（mm） 作业速度:0～5.83km/h 作业小时生产率:0.2～0.45h㎡/h 单位作业量燃油消耗量:2.3～5.8kg/h㎡ 插植机构型式: 旋转式强制插秧 | 通用类
种植施肥机械 | 栽植机械 | 水稻插秧机 | 8行及以上四轮乘坐式水稻插秧机 | 乘坐式高速插秧机 | 洋马农机(中国)有限公司 | 2ZGQ-9D25(VP9D25) | 38600 | 0 | 结构尺寸（长*宽*高mm）:3435*2660*2370 整机质量（kg）:861 配套动力（kw）:15.4 结构型式:乘坐式 配套发动机生产企业:洋马株式会社 配套发动机牌号型号:3TNM72-CUP2 配套发动机结构型式:水冷4冲程3缸柴油发动机 配套发动机额定转速（r/min）:3200 配套发动机燃油种类:柴油（0#、-10#） 工作行数（行）:9 行距（mm):250 穴距（mm):220、180、160、140、120、100 插秧深度（mm) :12~57（7档） 作业速度（km/h) :0~5.94 作业小时生产率（hm2/h) :0.3~0.55 单位作业量燃油消耗量（kg/hm2):≤4.8 行走轮前轮结构型式:实心橡胶轮 行走轮前轮直径（mm):Φ650 行走轮后轮结构型式:实心橡胶轮凸缘轮胎 行走轮后轮直径（mm):Φ950 插秧机构型式:旋转式 | 通用类
种植施肥机械 | 栽植机械 | 水稻插秧机 | 8行及以上四轮乘坐式水稻插秧机 | 乘座式高速插秧机 | 久保田农业机械(苏州)有限公司 | 2ZGQ-8G(SPV-8CG25) | 38600 | 0 | 结构尺寸（长*宽*高mm）:3050*2480*1805 整机质量（kg）:800 配套动力（kw）:9.2 结构型式:乘座式 配套发动机生产企业:日本株式会社久保田 工作行数:8行 行距:250mm 穴距: 100、120、140、160、180、210、240（mm） 插秧深度: 10～55（7级）（mm） 作业速度:0～1.5m/s 作业小时生产率:0.18～0.4h㎡/h 单位作业量燃油消耗量:4.2～10kg/h㎡ 插植机构型式: 旋转式强制插秧 | 通用类
种植施肥机械 | 栽植机械 | 水稻插秧机 | 8行及以上四轮乘坐式水稻插秧机 | 水稻高速插秧机 | 浙江博源农机有限公司 | 2ZG-8B | 38600 | 0 | 结构尺寸（长*宽*高mm）:3250*2370*1700 整机质量（kg）:750 配套动力（kw）:14.4 工作行数:8行 行距:250mm 穴距:120mm、140mm、180mm、210mm、240mm 插秧机构型式:旋转式 插秧深度:10～40mm 作业速度:0～4.86km/h 作业小时生产率:0.2～0.53hm²/h 单位作业量燃油消耗量:≤7.5kg/hm² 前轮结构形式:实心轮胎 直径：∅650mm:∅650mm | 通用类
种植施肥机械 | 栽植机械 | 水稻插秧机 | 8行及以上四轮乘坐式水稻插秧机 | 水稻高速插秧机 | 中机南方机械股份有限公司 | 2ZG825C | 38600 | 0 | 结构尺寸（长*宽*高mm）:3250×2465×2100 整机质量（kg）:780 配套动力（kw）:14.7 然油种类:柴油 转速:3600(r/min) 结构形式:四轮乘坐式 工作行数:8行 行距:250(mm） 变速方式:液压无级变速 株穴距:12、14、16、18、21共5级 (cm) 插秧深度:10～40（6级）(mm) 作业速度:0～5.112（km/h） 作业小时生产率:0.2～0.53（hm2/h） | 通用类
种植施肥机械 | 栽植机械 | 水稻插秧机 | 8行及以上四轮乘坐式水稻插秧机 | 乘座式高速插秧机 | 井关农机(常州)有限公司 | 2Z-8A2(PZ80-HDRT25) | 38600 | 0 | 结构尺寸（长*宽*高mm）:3180*2370*2425 整机质量（kg）:780 配套动力（kw）:13.9 发动机生产企业:井关农机株式会社/洋马株式会社 发动机牌号型号:E3112-UP06型/3TNV76-Q 发动机结构型式:水冷3缸4冲程 柴油发动机 额定功率:14.4Kw 额定转速:2300r/min 燃油种类:0号柴油 工作行数:8行 行距:250mm 穴距:250、210、180、170、140、120、110mm 插值机构型式:旋转式 | 通用类
种植施肥机械 | 栽植机械 | 水稻插秧机 | 8行及以上四轮乘坐式水稻插秧机 | 乘坐式高速插秧机 | 洋马农机(中国)有限公司 | 2ZGQ-8D(VP8DN) | 38600 | 0 | 结构尺寸（长*宽*高mm）:3445*3225*2330 整机质量（kg）:812 配套动力（kw）:15.4 燃油种类:柴油 工作行数（行）:8 行距（mm):300 插秧株距（mm):220、180、160、140、120、100 插秧深度（mm) :15~60 作业速度（m/s) :0~1.65 作业小时生产率（hm²/h):0~0.73 行走轮结构型式:前轮：实心橡胶轮；后轮：实心橡胶轮凸缘轮胎 行走轮直径（mm):前轮：Φ650 ；后轮：Φ950 插秧机构型式:旋转式 | 通用类
种植施肥机械 | 栽植机械 | 水稻插秧机 | 8行及以上四轮乘坐式水稻插秧机 | 水稻高速插秧机 | 浙江博源农机有限公司 | 2ZG-8A | 38600 | 0 | 结构尺寸（长*宽*高mm）:3250*2375*1650 整机质量（kg）:750 配套动力（kw）:12.8-13.6 燃油种类:汽油 工作行数（行）:8 行距（cm）:25 插秧机的结构形式:四轮乘坐式 插秧机构型式:旋转式 插秧深度:10～40mm 作业速度:0～4.86km/h 作业小时生产率:0.2～0.53hm²/h 穴距:120mm、140mm、180mm、210mm、240mm 单位作业量燃油消耗量:≤9.5kg/hm² | 通用类
种植施肥机械 | 栽植机械 | 水稻插秧机 | 8行及以上四轮乘坐式水稻插秧机 | 水稻高速插秧机 | 中机南方机械股份有限公司 | 2ZG825 | 38600 | 0 | 结构尺寸（长*宽*高mm）:3250×2465×2180 整机质量（kg）:750 配套动力（kw）:14.2 转速:3600(r/min) 然油种类 :汽油 结构形式:四轮乘坐式 工作行数:8行 行距:250(mm) 变速方式:液压无级变速 株穴距 :12、14、16、18、21共5级(cm) 插秧深度:10～40（6级）(mm) 作业速度:1.93～5.11(km/h) 作业小时生产率:0.20～0.53(hm2/h) | 通用类
种植施肥机械 | 栽植机械 | 水稻插秧机 | 8行及以上四轮乘坐式水稻插秧机 | 乘坐式高速插秧机 | 江苏东洋机械有限公司 | 2ZGQ-8(PD80) | 38600 | 0 | 结构尺寸（长*宽*高mm）:3100*2815(2195)*2415 整机质量（kg）:850 配套动力（kw）:17.0 整机结构型式:高速乘坐式 配套发动机型号:3TNM72-C 配套发动机型式:三缸、四冲程、水冷 配套发动机额定转速:3200r/min 工作行数:8行 行距:300mm 穴距:120-140-160-190-230-270mm 插植机构型式:旋转式 燃油种类:柴油 作业速度:0~5.4km/h | 通用类
种植施肥机械 | 栽植机械 | 水稻插秧机 | 8行及以上四轮乘坐式水稻插秧机 | 乘坐式高速插秧机 | 江苏东洋机械有限公司 | 2ZGQ-8Z(PD80Z) | 38600 | 0 | 结构尺寸（长*宽*高mm）:3100*2370*2415 整机质量（kg）:740 配套动力（kw）:17.0 整机结构型式:四轮驱动 配套发动机型号:3TNM72-C 配套发动机型式:三缸、四冲程、水冷 配套发动机额定转速:3200r/min 工作行数:8行 行距:250mm 穴距:120、140、160、190、230、270mm 插植机构型式:旋转式插秧 燃油种类:柴油 作业速度:0~5.4km/h | 通用类
种植施肥机械 | 栽植机械 | 水稻插秧机 | 8行及以上四轮乘坐式水稻插秧机 | 乘座式高速插秧机 | 久保田农业机械(苏州)有限公司 | 2ZGQ-8D5(SPV-8C25) | 38600 | 0 | 结构尺寸（长*宽*高mm）:3050*2480*2600 整机质量（kg）:820 配套动力（kw）:16.1 结构型式:乘座式 配套发动机生产企业:日本株式会社久保田 工作行数:8行 行距:250mm 穴距: 100、120、140、160、180、210、240（mm） 插秧深度: 10～55（7级）（mm） 作业速度:0～1.65m/s 作业小时生产率:0.2～0.45h㎡/h 单位作业量燃油消耗量:3.1～7.1kg/h㎡ 插植机构型式: 旋转式强制插秧 | 通用类
种植施肥机械 | 栽植机械 | 水稻插秧机 | 8行及以上四轮乘坐式水稻插秧机 | 高速插秧机 | 浙江锦禾农业科技有限公司 | 2ZG-8KZ型 | 38600 | 0 | 结构尺寸（长*宽*高mm）:4000×2450×2510 整机质量（kg）:960 配套动力（kw）:18.5 行距（cm）:170/330 工作行数（行）:8 穴距调节机构型式:操纵杆机械换挡 穴距调节档位数量:6 变速方式:液压无极变速+机械变速2档 行走轮型式:前无内胎橡胶车轮 、后无内胎橡胶凸爪高耳车轮 前轮直径（mm）:650 后轮直径（mm）:950 平衡机构型式:电动式（左右）电动+液压式（前后） 插植/栽植臂型式:旋转式强制插秧 | 通用类 | 浙江
种植施肥机械 | 栽植机械 | 水稻插秧机 | 8行及以上四轮乘坐式水稻插秧机 | 乘坐式高速插秧机 | 洋马农机(中国)有限公司 | 2ZGQ-80D | 38600 | 0 | 结构尺寸（长*宽*高mm）:3470*2800*2330 整机质量（kg）:875 配套动力（kw）:15.4 结构型式:高速乘坐式 工作行数（行）:8 行距（mm):300 穴距调节机构型式:齿轮切换式 穴距调节档位数量（个）:6 变速方式:HMT高效液压无级变速 行走轮前轮结构型式:实心橡胶轮 行走轮后轮结构型式:实心橡胶凸缘轮胎 平衡机构型式:电子液压平衡 插植/栽植臂型式:回转式 | 通用类 | 江苏
种植施肥机械 | 栽植机械 | 水稻插秧机 | 8行及以上四轮乘坐式水稻插秧机 | 乘坐式高速插秧机 | 洋马农机(中国)有限公司 | 2ZGQ-90D | 38600 | 0 | 结构尺寸（长*宽*高mm）:3470*2670*2330 整机质量（kg）:880 配套动力（kw）:15.4 结构型式:高速乘坐式 工作行数（行）:9 行距（mm):250 穴距调节机构型式:齿轮切换式 穴距调节档位数量（个）:6 变速方式:HMT高效液压无级变速 行走轮前轮结构型式:实心橡胶轮 行走轮后轮结构型式:实心橡胶凸缘轮胎 平衡机构型式:电子液压平衡 插植/栽植臂型式:回转式 | 通用类 | 江苏
种植施肥机械 | 栽植机械 | 水稻插秧机 | 8行及以上四轮乘坐式水稻插秧机 | 高速插秧机 | 河北锦禾农业机械有限公司 | 2ZG-8KZ | 38600 | 0 | 结构尺寸（长*宽*高mm）:3500X2480X2600 整机质量（kg）:960 配套动力（kw）:18.4 结构型式:高速乘坐式 工作行数（行）:8 行距（mm）:170/330 穴距调节机构型式:操纵杆机械换挡 穴距调节档位数量（个）:6 变速方式:液压无级变速+机械变速2档 行走轮-前轮-结构型式:无内胎橡胶车轮 行走轮-前轮-直径（mm）:650 行走轮-后轮-结构型式:无内胎橡胶凸爪高耳车轮 行走轮-后轮-直径（mm）:950 平衡机构型式:电动式（左右）电动+液压式（前后） | 通用类 | 河北
种植施肥机械 | 栽植机械 | 水稻插秧机 | 8行及以上四轮乘坐式水稻插秧机 | 乘座式高速插秧机 | 井关农机(常州)有限公司 | 2Z-8A3(PZ80-AHDRT25) | 38600 | 0 | 结构尺寸（长*宽*高mm）:3174×2370×2455 整机质量（kg）:860 配套动力（kw）:15.30 行距（cm）:250 工作行数:8 穴距调节机构型式:齿轮调节 变速方式:液压无级变速（HST） 平衡机构型式:液压平衡 插植/栽植臂型式:旋转式 配套动力型号:E3112-UP08 制造商:井关农机株式会社 标定转速（r/min）:2500 穴距调节档位数量:8 | 通用类 | 江苏
种植施肥机械 | 栽植机械 | 水稻插秧机 | 8行及以上四轮乘坐式水稻插秧机 | 乘座式高速插秧机 | 井关农机(常州)有限公司 | 2Z-8B(PZ80-A) | 38600 | 0 | 结构尺寸（长*宽*高mm）:3265×2825×2490 整机质量（kg）:850 配套动力（kw）:16.30 结构型式:高速乘坐式 行距（cm）:300 工作行数:8 穴距调节机构型式:齿轮调节 穴距调节档位数量:6 变速方式:液压无级变速（HST） 平衡机构型式:液压平衡 配套动力型号:E3112-UP 制造商:井关农机株式会社 标定转速（r/min）:2600 | 通用类 | 江苏
种植施肥机械 | 栽植机械 | 水稻插秧机 | 8行及以上四轮乘坐式水稻插秧机 | 高速插秧机 | 浙江星莱和农业装备有限公司 | 2ZG-8Q2型 | 38600 | 0 | 结构尺寸（长*宽*高mm）:3600*2500*2530 整机质量（kg）:780 配套动力（kw）:14.5 结构型式 :高速乘坐式（四轮驱动） 配套发动机生产企业:重庆宗申通用动力机械有限公司 配套发动机型号规格:GB680 作业速度（m/s）:0~1.65 作业小时生产率（h㎡/h）:0.4~0.6 工作行数（行）:8 行距（mm）:250 穴距（mm）:110、130、150、160、180、210 变速方式:液压无级变速[HTS]+机械变速2档 插植/栽植臂型式:旋转强制式插秧 | 通用类 | 浙江
种植施肥机械 | 栽植机械 | 水稻插秧机 | 8行及以上四轮乘坐式水稻插秧机 | 高速插秧机 | 浙江星莱和农业装备有限公司 | 2ZG-8S型 | 38600 | 0 | 结构尺寸（长*宽*高mm）:3600*2790*2530 整机质量（kg）:900 配套动力（kw）:14.7 结构型式:高速乘坐式（四轮驱动） 配套发动机生产企业:YANMAR CO.,LTD 配套发动机型号规格:3TNM68-AMW 作业速度（m/s）: 0~1.65 作业小时生产率（h㎡/h）:0.4~0.6 工作行数（行）:8 行距（mm）:300 穴距（mm）:110、130、150、160、180、210 变速方式:液压无级变速[HTS]+机械变速2档 插植/栽植臂型式:旋转强制式插秧 | 通用类 | 浙江
种植施肥机械 | 栽植机械 | 水稻插秧机 | 8行及以上四轮乘坐式水稻插秧机 | 高速插秧机 | 浙江星莱和农业装备有限公司 | 2ZG-8S2型 | 38600 | 0 | 结构尺寸（长*宽*高mm）:3600*2500*2520 整机质量（kg）:835 配套动力（kw）:14.7 结构型式:高速乘坐式（四轮驱动） 配套发动机生产企业:YANMAR CO.,LTD 配套发动机型号规格:3TNM68-AMW 作业速度（m/s）:0~1.65 作业小时生产率（h㎡/h）:0.4~0.6 工作行数（行）:8 行距（mm）:250 穴距（mm）:110、130、150、160、180、210 变速方式:液压无级变速[HTS]+机械变速2档 插植/栽植臂型式:旋转强制式插秧 | 通用类 | 浙江
田间管理机械 | 中耕机械 | 田园管理机 | 功率4.0KW及以上田园管理机 | 田园管理机 | 潍坊圣川机械有限公司 | 3TG-4QB | 760 | 0 | 结构尺寸（长*宽*高mm）:1760×690×1100 整机质量（kg）:121 配套动力（kw）:4.05 燃油种类:汽油 结构型式:双轮驱动式 主传动方式:三角皮带 离合器型式:涨紧轮式 作业速度:≥1km/h 开沟幅宽:12cm 开沟深度:≥10cm 传动方式:链传动 链接方式:直联 培土幅宽:25cm 培土高度:≥15cm | 非通用类
田间管理机械 | 中耕机械 | 田园管理机 | 功率4.0KW及以上田园管理机 | 田园管理机 | 威马农机股份有限公司 | 3TG-5Q | 760 | 0 | 结构尺寸（长*宽*高mm）:1645X645X960 整机质量（kg）:96 配套动力（kw）:5.1 结构型式:双轮驱动式 主机发动机输出传动方式:皮带传动 主机离合器型式:张紧轮式 主机离合器状态:常开式 发动机型号:177F/P汽油机 配套动力额定转速:3600r/min 燃油种类:汽油 配套开沟器连接方式:直联式 配套开沟器开沟深度:≥8cm 配套开沟器开沟工作幅宽:≥29cm | 非通用类
田间管理机械 | 中耕机械 | 田园管理机 | 功率4.0KW及以上田园管理机 | 田园管理机 | 重庆宗申巴贝锐拖拉机制造有限公司 | 3TG-6.0Q-A | 760 | 0 | 结构尺寸（长*宽*高mm）:2080*590*1030mm 整机质量（kg）:85 配套动力（kw）:5.8 离合器型式:张紧轮式 驱动轮型式:铁轮 作业速度:0.5~1.5m/s 标定功率:5.8kW 开沟器工作幅宽:22cm 开沟器开沟深度:≥15cm 培土器工作幅宽:37.5cm 培土器培土高度:≥8cm 起垄器工作幅宽:105cm 起垄器起垄高度:25cm | 非通用类
田间管理机械 | 中耕机械 | 田园管理机 | 功率4.0KW及以上田园管理机 | 田园管理机 | 威马农机股份有限公司 | 3TG-4Q | 760 | 0 | 结构尺寸（长*宽*高mm）:1520X860X1080 整机质量（kg）:85 配套动力（kw）:4.0 主传动方式:皮带传动（发动机到变速箱）：齿轮传动（变速箱到驱动轮） 离合器型式:张紧轮式 结构型式:前置式 发动机型号:170F-L汽油机 作业速度:0.8~1.2km/h 离合器型式:张紧轮式 发动机型号:170F-L汽油机 结构型式:前置式 额定转速:1800r/min 作业速度:0.8~1.2km/h 燃油种类:汽油 开沟器型式:分开沟 开沟器工作幅宽:29cm 培土器型式:分培土 培土器工作幅宽:29cm | 非通用类
田间管理机械 | 中耕机械 | 田园管理机 | 功率4.0KW及以上田园管理机 | 田园管理机 | 潍坊海林机械有限公司 | 3TG-5.5QX | 760 | 0 | 结构尺寸（长*宽*高mm）:1700*600*750 整机质量（kg）:106 配套动力（kw）:5.5 主传动方式:皮带传动 离合器型式:涨紧轮 驱动轮型式:橡胶轮 作业速度（km/h）:≥1 发动机型号:EY28B 额定转速（r/min）:2000 燃油种类:汽油 开沟器型式:旋刀式 工作幅宽（cm）:12 配套开沟器外形尺寸（长×宽×高mm）:1880×880×750 结构质量（kg）:110 开沟深度（cm）:≥10 传动方式:链条传动 连接方式:直联 培土器型式:旋刀式 工作幅宽（cm）:25 配套培土器外形尺寸（长×宽×高mm）:1800×630×900 结构质量（kg）:105 传动方式:链条传动 连接方式:直联 培土高度（cm）:≥15 | 非通用类
田间管理机械 | 中耕机械 | 田园管理机 | 功率4.0KW及以上田园管理机 | 田园管理机 | 潍坊三山机械有限公司 | 3TG-4Q | 760 | 0 | 结构尺寸（长*宽*高mm）:1880X510X1125 整机质量（kg）:106 配套动力（kw）:4.0 燃油种类:汽油 主传动方式:三角皮带 作业速度:km/h≥1.1 开沟幅宽:16cm 开沟深度:10-20cm 传动方式:链传动 连接方式:直连 培土幅宽:14.5cm 培土高度:15-30cm 结构形式:双轮驱动式 离合器型式:涨紧轮式 | 非通用类
田间管理机械 | 中耕机械 | 田园管理机 | 功率4.0KW及以上田园管理机 | 田园管理机 | 潍坊福晟机械有限公司 | 3TG-5Q | 760 | 0 | 结构尺寸（长*宽*高mm）:1615×620×1100（mm） 整机质量（kg）:95kg 配套动力（kw）:5.2kw 主传动方式:三角皮带 离合器型式:涨紧轮式 额定转速:1800r/min 行走轮型式:胶轮 发动机型号:177F(1/2CD)/P-1 额定转速:1800r/min 燃油种类:汽油 开沟配套型式:驱动刀轮式 开沟配套工作幅度:13cm 开沟配套外形尺寸（长×宽×高）:1800×850×950（mm） 开沟机配套结构质量:132kg 开沟配套传动方式:链传动 开沟配套连接方式:直联 开沟配套作业速度:≥1km/h 开沟配套深度:10-20cm 培土配套型式:驱动刀轮式 培土配套外形尺寸（长×宽×高）:1800×600×1000（mm） 培土配套结构质量:127kg 培土配套传动方式:链传动 培土配套连接方式:直联 培土配套作业速度:≥1km/h 培土配套培土高度:10-25cm 培土配套工作幅度:21cm | 非通用类
田间管理机械 | 中耕机械 | 田园管理机 | 功率4.0KW及以上田园管理机 | 田园管理机 | 潍坊圣川机械有限公司 | 3TG-4QC | 760 | 0 | 结构尺寸（长*宽*高mm）:1730×620×1020 整机质量（kg）:110 配套动力（kw）:4.05 燃油种类:汽油 结构型式:双轮驱动式 主传动方式:三角皮带 离合器型式:涨紧轮式 作业速度:≥1km/h 开沟幅宽:12cm 开沟深度:≥10cm 传动方式:链传动 链接方式:直联 培土幅宽:25cm 培土高度:≥15cm | 非通用类
田间管理机械 | 中耕机械 | 田园管理机 | 功率4.0KW及以上田园管理机 | 田园管理机 | 潍坊鲁科机械有限公司 | 3TG-5Q | 760 | 0 | 结构尺寸（长*宽*高mm）:1765*950*995 整机质量（kg）:122 配套动力（kw）:5.2 主机离合器型式:涨紧轮式 主机离合器型式:涨紧轮式 配套发动机额定转速（r/min）:1800 主机驱动轮型式:胶轮 配套发动机燃油种类:汽油机 主机作业速度（km/h）:≥0.72 主机结构型式:双轮驱动式 配套开沟器型式:ND-WGB220 主机主传动方式:链动式 配套发动机型号:JF270T 配套开沟器工作幅宽（cm）:12.5 配套开沟器外形尺寸（长*宽*高cm）:176.5*95*99.5 配套开沟器结构质量（kg）:128 配套开沟器型式:ND-WGB220 配套开沟器开沟深度（cm）:≥10 配套开沟器传动方式:链动式 配套开沟器连接方式:直联 配套培土器型式:ND-WGB8180 配套培土器工作幅宽（cm）:20 配套培土器外形尺寸（长*宽*高cm）:176.5*95*99.5 配套培土器结构质量（kg）:127 配套培土器开沟深度（cm）:≥10 配套培土器传动方式:链动式 配套开沟器连接方式:直联 配套培土器连接方式:直联式 配套培土器培土高度（cm）:≥10 | 非通用类
田间管理机械 | 中耕机械 | 田园管理机 | 功率4.0KW及以上田园管理机 | 田园管理机 | 莱州市华弘机械有限公司 | 3TG-4.6Q | 760 | 0 | 结构尺寸（长*宽*高mm）:1850x600x1000 整机质量（kg）:105 配套动力（kw）:4.6 结构形式:双轮驱动式 配套发动机:重庆鼎工机电有限公司 主传动方式:三角皮带加齿轮传动 额定转速:1800r/min 型号名称:177F/P汽油机 连接方式:直联 开沟幅宽:12cm 开沟深度:10-20cm 培土幅宽:16cm 培土高度:10-25cm | 非通用类
田间管理机械 | 中耕机械 | 田园管理机 | 功率4.0KW及以上田园管理机 | 田园管理机 | 费县华源农业装备工贸有限公司 | 3TG-4.6Q | 760 | 0 | 结构尺寸（长*宽*高mm）:1500*950*1150 整机质量（kg）:115 配套动力（kw）:4.6 结构型式:双轮驱动式 主传动方式:皮带+齿轮 离合器型式:涨紧轮式 驱动轮型式:胶轮 作业速度（km/h）: ≥2 发动机型号:177F(1/2)/P 标定转速(r/min):1800 燃油种类:汽油 开沟器型式:旋刀式(10把） 开沟幅宽（cm）:12 开沟深度（cm）:15-25 开沟器连接方式:直联 培土器型式:旋刀式(10把） 培土器连接方式:直联 培土幅宽（cm）:28 培土高度（cm）:15~25 | 非通用类
田间管理机械 | 中耕机械 | 田园管理机 | 功率4.0KW及以上田园管理机 | 田园管理机 | 洛阳卓格哈斯机械有限公司 | 3TG-4QG | 760 | 0 | 结构尺寸（长*宽*高mm）:1400*700*640 整机质量（kg）:48（空油箱） 配套动力（kw）:4 燃油种类:汽油 主传动方式:齿轮传动 额定转速（r/min）:3600 离合器型式:湿式摩擦盘式 结构型式:手持式 作业速度（km/h）:1.4-2.8 开沟深度（cm）:12-17 起垄高度（cm）:17-20 与开沟器配套连接方式:直连式 与起垄器配套连接方式:直连式 | 非通用类
田间管理机械 | 中耕机械 | 田园管理机 | 功率4.0KW及以上田园管理机 | 田园管理机 | 洛阳卓格哈斯机械有限公司 | 3TG-4QL | 760 | 0 | 结构尺寸（长*宽*高mm）:1000*400*740 整机质量（kg）:57 配套动力（kw）:4 燃油种类:汽油 主传动方式:齿轮传动 额定转速（r/min）:3600 离合器型式:离心式 结构型式:手扶式 作业速度（km/h）:1.8-2.8 开沟深度（cm）:17 培土高度（cm）:18 与开沟器配套连接方式:直连式 与培土器配套连接方式:拖挂式 | 非通用类
田间管理机械 | 中耕机械 | 田园管理机 | 功率4.0KW及以上田园管理机 | 田园管理机 | 重庆宗申巴贝锐拖拉机制造有限公司 | 3TG-4.0Q-A | 760 | 0 | 结构尺寸（长*宽*高mm）:1900*590*1030mm 整机质量（kg）:85 配套动力（kw）:4.0 标定功率:4.0kW 结构型式:双轮驱动式 离合器型式:张紧轮式 作业速度:0.5~1.5m/s 驱动轮型式:铁轮 开沟器开沟深度:≥20cm 开沟器工作幅宽:22cm 起垄器工作幅宽:105cm 起垄器起垄高度:25cm 起垄器垄间距:120cm | 非通用类
田间管理机械 | 中耕机械 | 田园管理机 | 功率4.0KW及以上田园管理机 | 田园管理机 | 盐城万富隆机械制造有限公司 | 3TG-5.5QB | 760 | 0 | 结构尺寸（长*宽*高mm）:1700X600X1100 整机质量（kg）:105 配套动力（kw）:5.5 结构形式:双轮驱动式 主传动方式:皮带轮传动 离合器型式:涨紧式 驱动轮型式:橡胶轮 作业速度:2~8km/h 发动机型号:177F 额定转速:3600r/min 燃油种类:汽油 工作幅宽:900mm 开沟深度:8~12cm | 非通用类
田间管理机械 | 中耕机械 | 田园管理机 | 功率4.0KW及以上田园管理机 | 田园管理机 | 浙江程阳机电有限公司 | 3TGQ-4 | 760 | 0 | 结构尺寸（长*宽*高mm）:1550*850*950 整机质量（kg）:75 配套动力（kw）:4.2 主机结构形式:开沟刀、培土板驱动 主机主变速箱结构形式:有级式 主机主变速箱箱体材质:铸铁 扶把水平调整范围( °):36 扶把上下调整范围( °):220 发动机输出传动方式:直联 主离合器型式:摩擦片式 主离合器状态:常开式 行走轮型式:橡胶轮 行走速度（km/h）:≤10 配套动力结构型式:单缸、顶置式气门 配套动力转速（r/min）:3600 配套动力起动方式:手拉起动 配套动力燃油种类:汽油 配套开沟器型式:螺旋式+铧式 开沟器传动方式:锥齿传动 开沟器连接方式:直联+悬挂 开沟工作幅宽（cm）:57 开沟作业速度（km/h）:0.1~0.3 开沟深度（cm）:≥10 培土器型式:螺旋式+铧式 培土器传动方式:锥齿传动 培土器连接方式:直联+悬挂 培土器工作幅宽（cm）:57 培土作业速度（km/h）:0.1~0.3 培土高度（cm）:≥15 | 非通用类
田间管理机械 | 中耕机械 | 田园管理机 | 功率4.0KW及以上田园管理机 | 田园管理机 | 潍坊潍林农业装备有限公司 | 3TG-4.0Q | 760 | 0 | 结构尺寸（长*宽*高mm）:1790x560x1080 整机质量（kg）:107kg 配套动力（kw）:4.05kw 燃油种类:汽油（汽油机） 主传动方式:皮带传动 主离合方式:涨紧轮式 配套开沟器外形尺寸:1970×840×1100(mm) 配套开沟器质量:111kg 开沟工作幅宽:14cm 开沟深度:15-20cm 配套培土器外形尺寸:1850×560×1180(mm) 配套培土器质量:109kg 培土工作幅宽:14cm 培土高度:15-20cm 作业速度:≥0.5km/h | 非通用类
田间管理机械 | 中耕机械 | 田园管理机 | 功率4.0KW及以上田园管理机 | 田园管理机 | 重庆美澳机械制造有限公司 | 3TGQ-4 | 760 | 0 | 结构尺寸（长*宽*高mm）:1465*660*1000 整机质量（kg）:100 配套动力（kw）:4.0 主机主离合器型式:摩擦片式 主机主离合器状态:常开式 配套功率:4.0KW 标定转速:3800r/min 开沟器型式:翼铲式 配套开沟器传动方式:齿轮传动 配套开沟器连接方式:悬挂式 锄草装置型式:铲式 锄草装置数量:2 配套锄草装置传动方式:齿轮传动 配套锄草装置连接方式:直联式 最高行使速度:4.0km/h 驾驶员耳位噪声:85.8dB(A) 锄草宽度:62.7cm 锄草深度:12.1cm 漏锄率（铲式）:2.6% 开沟深度:11.8cm 开沟深度稳定性:88.8% | 非通用类
田间管理机械 | 中耕机械 | 田园管理机 | 功率4.0KW及以上田园管理机 | 田园管理机 | 潍坊沃富机械有限公司 | 3TG-4Q | 760 | 0 | 结构尺寸（长*宽*高mm）:1500*620*1000 整机质量（kg）:75 配套动力（kw）:4.05 主传动方式:三角皮带 离合器形式:张紧轮式 行走轮形式:胶轮 燃油种类:汽油 配套开沟器形式:驱动刀轮式 配套开沟器工作幅宽:14cm 配套开沟器结构质量:120kg 配套开沟器传动方式:链传动 配套开沟器连接方式:直联 配套开沟器作业速度:≥1km/h 配套开沟器开沟深度:10-20cm 配套培土器形式:驱动刀轮式 配套培土器工作幅宽:14cm 配套培土器结构质量:110kg 配套培土器传动方式:链传动 配套培土器连接方式:直联 配套培土器作业速度:≥1km/h 配套培土器培土高度:15-25cm | 非通用类
田间管理机械 | 中耕机械 | 田园管理机 | 功率4.0KW及以上田园管理机 | 田园管理机 | 盐城万富隆机械制造有限公司 | 3TG-4.0QA | 760 | 0 | 结构尺寸（长*宽*高mm）:1300x560x1050 整机质量（kg）:70 配套动力（kw）:4 结构形式:双轮驱动式 主传动方式:皮带 离合器型式:涨紧式 驱动轮型式:橡胶轮 作业速度:2~8km/h 发动机型号:170FA 额定转速:3600r/min 燃油种类:汽油 幅宽:500mm 开沟深度:8~12cm | 非通用类
田间管理机械 | 中耕机械 | 田园管理机 | 功率4.0KW及以上田园管理机 | 田园管理机 | 日照市立盈机械制造有限公司 | 3TG-6.5QKP | 760 | 0 | 结构尺寸（长*宽*高mm）:1700*740*1000 整机质量（kg）:140 配套动力（kw）:6.3 结构型式:双轮驱动式 主传动方式:链动式 离合器型式:涨紧轮式 驱动轮型式:铁轮 作业速度（km/h):0.72-1.44 配套发动机型号:190F 配套发动机额定转速（r/min):3600 配套发动机燃油种类:汽油 开沟器型式:旋刀式 开沟器工作幅宽（cm）:20-60 与开沟器配套外形尺寸（长*宽*高cm）:170*74*100 开沟器结构质量（kg):11.5 与开沟器配套开沟深度（cm）:≥10 与开沟器配套传动方式:链传动 与开沟器配套连接方式:直联 培土器型式:旋刀式 与培土器配套工作幅宽（cm）:25-60 与培土器配套外形尺寸（长*宽*高cm）:170*74*100 培土器结构质量（kg):12 与培土器配套开沟深度（cm）:≥10 与培土器配套传动方式:链传动 与培土器配套连接方式:直联 培土高度（cm）:≥10 | 非通用类
田间管理机械 | 中耕机械 | 田园管理机 | 功率4.0KW及以上田园管理机 | 田园管理机 | 盐城振禾农业装备有限公司 | 3TG-4Q | 760 | 0 | 结构尺寸（长*宽*高mm）:1450mm*720mm*980mm 整机质量（kg）:97kg 配套动力（kw）:4.1kw 标定功率:4.1KW 额定转速:3600r/min 燃油种类:汽油 主机结构型式:前置式 主传动方式:皮带传动 离合器型式:涨离式离合器 驱动轮型式:双轮驱动 作业速度:0.2~0.8km/h 开沟器型式:链条式 开沟器工作幅宽:20cm 开沟器外形尺寸（长*宽*高）:260mm*275mm*280mm 开沟器结构质量:5.2kg 开沟深度:15~30cm 开沟器传动方式:链条 开沟器连接方式:挂接框 起垄器型式:链条式 起垄数量:1条 起垄器工作幅宽:≥60cm 起垄器外形尺寸（长*宽*高）:640mm*450mm*690mm 起垄器结构质量:24kg 起垄器传动方式:链条 起垄器连接方式:挂接框 起垄高度:20~30cm | 非通用类
田间管理机械 | 中耕机械 | 田园管理机 | 功率4.0KW及以上田园管理机 | 田园管理机 | 潍坊众旺农业机械有限公司 | 3TG-5Q | 760 | 0 | 结构尺寸（长*宽*高mm）:1460×630×1150 整机质量（kg）:75 配套动力（kw）:5.0 主传动方式:三角皮带 离合器型式:涨紧轮式 驱动轮型式:胶轮 发动机型号:177F/P 额定转速:1800r/min 燃油种类:汽油 开沟装置型式:驱动刀轮式 开沟装置外形尺寸（长*宽*高）:1880mm×850mm×850mm 开沟装置结构质量:116kg 开沟装置工作幅宽:12cm 开沟深度:10-20cm 开沟装置传动方式:链传动 开沟装置连接方式:直联 培土装置外形尺寸（长*宽*高）:1760mm×620mm×1100mm 培土装置结构质量:110kg 培土装置工作幅宽:16cm 培土高度:15-25cm 培土装置传动方式:链传动 培土装置连接方式:直联 主机行驶速度:≤10km/h 开沟装置作业速度:≥1km/h 培土装置作业速度:≥1km/h | 非通用类
田间管理机械 | 中耕机械 | 田园管理机 | 功率4.0KW及以上田园管理机 | 田园管理机 | 莱州奥伦农业机械有限公司 | 3TG-5.5Q | 760 | 0 | 结构尺寸（长*宽*高mm）:1700*580*1100 整机质量（kg）:112 配套动力（kw）:5.5 主传动方式:三角皮带 驱动轮形式:铁轮 离合器型式:涨紧式 型号规格:3TG-5.5Q 结构型式:双轮驱动式 作业速度(km/s):0.72~1.44 配套发动机型号:177F/P 额定转速（r/min）:1800 燃油种类:汽油 配套开沟器型式:WGK220 工作幅宽（cm）:12 结构质量（kg）:7（开沟器） 开沟深度（cm）:≥10 传动方式:链传动 连接方式:直联 配套培土器型式:WGP180 工作幅宽（cm）:15 结构质量（kg）:5（培土器） 开沟深度（cm）:≥10 传动方式:链传动 连接方式:直联 培土高度（cm）:≥10 | 非通用类
田间管理机械 | 中耕机械 | 田园管理机 | 功率4.0KW及以上田园管理机 | 田园管理机 | 重庆嘉木机械有限公司 | 3TG-5Q | 760 | 0 | 结构尺寸（长*宽*高mm）:1740*620*980 整机质量（kg）:97 配套动力（kw）:5.2 培土高度:≥20cm 主传动方式:皮带传动（发动机到变速箱）齿轮传动（变速箱到驱动轮） 结果形式:前置式 离合器型式:张紧轮式 驱动轮型式:胶轮 作业速度:0.8-1.2km/h 开沟器工作幅宽:24cm 额定转速:1800r/min 开沟深度:≥10cm 燃油种类:汽油 培土器工作幅宽:40cm 配套动力型号:GM177F（1/2） 配套动力额定转速:1800r/min 燃油种类:汽油 配套动力额定转速:1800r/min | 非通用类
田间管理机械 | 中耕机械 | 田园管理机 | 功率4.0KW及以上田园管理机 | 田园管理机 | 日照市立盈机械制造有限公司 | 3TG-5QKP | 760 | 0 | 结构尺寸（长*宽*高mm）:1700*630*930 整机质量（kg）:115 配套动力（kw）:5.3 动力额定转速:3600r/min 主离合器型式:涨紧式 发动机输出传动方式:皮带传动 主离合器状态:常开 配套培土器型式:旋刀式 配套培土器传动方式:齿轮+链传动 配套培土器连接方式:直联 配套开沟器型式:旋刀式 配套开沟器传动方式:齿轮+链传动 配套开沟器连接方式:直联 燃油种类:汽油机 | 非通用类
田间管理机械 | 中耕机械 | 田园管理机 | 功率4.0KW及以上田园管理机 | 田园管理机 | 沂水沭拖机械有限公司 | 3TG-4Q | 760 | 0 | 结构尺寸（长*宽*高mm）:1070*570*1050 整机质量（kg）:74 配套动力（kw）:4.0 主机结构型式:双轮驱动式 主机主传动方式:皮带传动 主机离合器型式:涨紧轮 主机驱动轮型式:铁轮 主机作业速度（km/h）:0.8~1.6 配套发动机型号:170 配套发动机燃油种类:汽油 与开沟培土器配套型式:前置式 与开沟培土器配套传动方式:链条传动 与起垄器配套起垄器型式:后置式 | 非通用类
田间管理机械 | 中耕机械 | 田园管理机 | 功率4.0KW及以上田园管理机 | 田园管理机 | 潍坊三山机械有限公司 | 3TG-4QA | 760 | 0 | 结构尺寸（长*宽*高mm）:1800X650X850 整机质量（kg）:103 配套动力（kw）:4.0 燃油种类:汽油 扶把水平调整范围:180 主传动方式:三角皮带 主离合器型式:涨紧轮式 作业速度:km/h ≥0.5 开沟幅宽:14cm 开沟深度:14.6cm 传动方式:齿轮 连接方式:直连 锄草装置型式:驱动刀轮式 | 非通用类
田间管理机械 | 中耕机械 | 田园管理机 | 功率4.0KW及以上田园管理机 | 田园管理机 | 烟台成峰机械科技有限公司 | 3TG-4Q-C | 760 | 0 | 结构尺寸（长*宽*高mm）:1700*550*930 整机质量（kg）:84 配套动力（kw）:4 除草装置型式:驱动齿形刀轮式 主传动方式:三角皮带 离合器型式:涨紧轮式 行走轮型式:胶轮 额定转速:3600r/min 燃油种类:汽油 除草装置数量:2个 除草装置传动方式:齿轮+链条 除草装置连接方式:直连 起垄器型式:蝶形起垄器+锥形板式 起垄数量:1垄 | 非通用类
田间管理机械 | 中耕机械 | 田园管理机 | 功率4.0KW及以上田园管理机 | 田园管理机 | 沂水沭拖机械有限公司 | 3TG-4QA | 760 | 0 | 结构尺寸（长*宽*高mm）:1600*900*1050 整机质量（kg）:72 配套动力（kw）:4.0 主机结构型式:双轮驱动式 主机主传动方式:皮带传动 主机离合器型式:涨紧式 主机驱动轮型式:橡胶轮（运输）、防滑轮（作业） 主机作业速度（km/h）:1.0~1.6 配套发动机额定转速（r/min）:3600 与耘锄器配套耘锄器型式:锄铲式 与耘锄器配套耘锄器数量（把）:3 与起垄器配套起垄器型式:螺旋式 与起垄器配套传动方式:链条传动 配套发动机燃油种类:汽油 | 非通用类
田间管理机械 | 中耕机械 | 田园管理机 | 功率4.0KW及以上田园管理机 | 田园管理机 | 潍坊沃富机械有限公司 | 3TG-4QA | 760 | 0 | 结构尺寸（长*宽*高mm）:1600*750*650 整机质量（kg）:84 配套动力（kw）:4.0 结构形式:双轮驱动 主传动方式:直联 离合器形式:涨离式 驱动轮形式:铁轮 作业速度:3-5km/h 配套发动机型号:170F/P 额定转速:3600r/min 燃油种类:汽油 与耘锄配套工作幅宽:60cm 与耘锄配套耘锄深度:≥5cm 与开沟器配套工作幅宽:35cm 与开沟器配套开沟深度:≥10 | 非通用类
田间管理机械 | 中耕机械 | 田园管理机 | 功率4.0KW及以上田园管理机 | 田园管理机 | 潍坊森海机械制造有限公司 | 3TG-4Q | 760 | 0 | 结构尺寸（长*宽*高mm）:1550*890*970 整机质量（kg）:79 配套动力（kw）:4.0 主传动方式:皮带加齿轮传动 离合器型式:涨紧轮 驱动轮型式:胶轮 作业速度（km/h:≥1 发动机型号:170F/P 生产企业:重庆华伟联龙科技有限公司 额定转速（r/min）:3600 燃油种类:汽油 耘锄器型式:锄草轮 耘锄器数量（个）:2 配套耘锄器外形尺寸（长×宽×高mm）:1550×890×990 工作幅宽（cm）:81 结构质量（kg）:79 连接方式:直联 传动方式:链传动 锄草深度（cm）:≥3 起垄器型式:起垄刀加旋耕刀 起垄器数量（条）:2 工作幅宽（cm）:88 配套起垄器外形尺寸（长×宽×高mm）:1550×890×980 结构质量（kg）:98 传动方式:链传动 连接方式:直联 起垄高度（cm）:12-25 | 非通用类
田间管理机械 | 中耕机械 | 田园管理机 | 功率4.0KW及以上田园管理机 | 田园管理机 | 烟台成峰机械科技有限公司 | 3TG-4Q-B | 760 | 0 | 结构尺寸（长*宽*高mm）:1700*600*990 整机质量（kg）:104 配套动力（kw）:4 主传动方式:三角皮带 离合器形式:涨紧轮式 燃油种类:汽油 额定转速:3600r/min 行走轮型式:胶轮 除草装置型式:除草轮式 除草装置数量:2个 起垄器型式:蝶形起垄器+犁铲式 起垄数量:1垄 传动方式:齿轮+链条 | 非通用类
田间管理机械 | 中耕机械 | 田园管理机 | 功率4.0KW及以上田园管理机 | 田园管理机 | 烟台成峰机械科技有限公司 | 3TG-4Q | 760 | 0 | 结构尺寸（长*宽*高mm）:1360*710*690 整机质量（kg）:87.3 配套动力（kw）:4 结构形式:双轮驱动式 主传动方式:皮带传动 离合器形式:涨紧轮式 燃油种类:汽油 作业速度:≥1km/h 发动机型号:170F/P 耘锄器形式:除草轮 起垄器形式:蝶形起垄器 起垄器数量:2条 工作幅宽:74cm | 非通用类
田间管理机械 | 中耕机械 | 田园管理机 | 功率4.0KW及以上田园管理机 | 田园管理机 | 重庆华田浩犁机械有限责任公司 | 3TG-4Q | 760 | 0 | 结构尺寸（长*宽*高mm）:1500×600×980 整机质量（kg）:93 配套动力（kw）:4.1 行走箱末级传动方式:直齿传动 行走箱体材料:钢板 离合器型式:行走离合器：张紧轮式；作业离合器：无 作业行走机构:铁轮驱动行走 转移行走机构:胶轮行走 手柄调节结构:磨盘齿式 操作方式:步耕手扶 转向方式:人力 转移通过性:最小轮距：355mm；最小离地间隙：60mm 标定转速:3600r/min 发动机启动方式:手拉启动 作业刀轴数量:1 刀具回转半径:开沟器：200mm 培土器：200mm 刀轴最高转速:开沟器：590r/min；培土器：590r/min 开沟器型式:旋转刀片式 开沟器工作幅宽:44cm 配开沟器外形尺寸（长×宽×高）:1500×725×980mm 配开沟器结构质量:100kg 开沟器开沟深度:≥10cm 开沟速度:≥0.8km/h 开沟器传动箱传动方式:链条传动 开沟器连接方式:直接连接 培土器型式:旋转刀片式 培土器工作幅宽:44cm 配培土器外形尺寸（长×宽×高）:1500×725×980mm 配培土器结构质量:100kg 培土高度:≥15cm 培土速度:≥0.8km/h 培土器传动箱传动方式:链条传动 培土器连接方式:直接连接 | 非通用类
田间管理机械 | 中耕机械 | 田园管理机 | 功率4.0KW及以上田园管理机 | 田园管理机 | 日照市德福机械制造有限公司 | 3TG-4Q | 760 | 0 | 结构尺寸（长*宽*高mm）:1750×600×1050 整机质量（kg）:96.5 配套动力（kw）:4.0 额定转速:1800r/min 配套发动机型号:170F/P 燃油种类:汽油 离合器型式:涨离式 主传动方式:三角皮带加齿轮传动 开沟器型式:开沟刀 开沟器传动方式:链传动 开沟器工作幅宽:12cm 开沟器开沟深度:≥10cm 培土器型式:培土刀 培土器传动方式:链传动 培土器工作幅宽:30cm 培土器培土高度:≥10cm | 非通用类
田间管理机械 | 中耕机械 | 田园管理机 | 功率4.0KW及以上田园管理机 | 田园管理机 | 德州鲲鹏机械制造有限公司 | 3TG-4QZ | 760 | 0 | 结构尺寸（长*宽*高mm）:1100×660×1140 整机质量（kg）:63 配套动力（kw）:4.0 主传动方式:齿轮传动 离合器型式:离心式 驱动轮型式:胶轮 配套发动机型号:170F/P 配套发动机生产厂家:重庆华伟联龙科技有限公司 结构型式:双轮驱动 与锄草配套型式:锄草轮 锄草轮数量:2个 与施肥配套型式:外槽轮式 施肥行数:2行 配套发动机燃油种类:汽油 | 非通用类
田间管理机械 | 中耕机械 | 田园管理机 | 功率4.0KW及以上田园管理机 | 田园管理机 | 潍坊海林机械有限公司 | 3TG-4Q | 760 | 0 | 结构尺寸（长*宽*高mm）:1550*830*850 整机质量（kg）:80 配套动力（kw）:4.0 传动方式:驱动轴直驱 起垄高度（cm）:≥15 主传动方式:皮带传动 离合器型式:涨紧轮式 驱动轮型式:橡胶轮 作业速度（km/h):1-1.5 发动机型号:170F/P 额定转速（r/min）:3600 燃油种类:汽油 耘锄器型式:锄草轮 耘锄器数量（个）:2 配套耘锄器外形尺寸（长×宽×高mm）:1550×830×850 工作幅宽（cm）:72 结构质量（kg）:79 连接方式:直联 传动方式:驱动轴直驱 锄草深度（cm）:≥3 起垄器型式:起垄刀与成型器组合 起垄数量（条）:1 工作幅宽（cm）:83 配套起垄器外形尺寸（长×宽×高mm）:1550×830×850 结构质量（kg）:94 连接方式:直联 传动方式:驱动轴直驱 起垄高度（cm）:≥15 | 非通用类
田间管理机械 | 中耕机械 | 田园管理机 | 功率4.0KW及以上田园管理机 | 田园管理机 | 日照市立盈机械制造有限公司 | 3TG-6.5Q | 760 | 0 | 结构尺寸（长*宽*高mm）:1820*800*1200 整机质量（kg）:114 配套动力（kw）:6.3 结构型式:双轮驱动式 主传动方式:链传动 离合器型式:涨紧轮式 驱动轮型式:胶轮 作业速度（km/h):0.72-1.44 配套发动机型号:190F 配套发动机额定转速（r/min):3600 配套发动机燃油种类:汽油 耘锄器型式:除草轮 耘锄器数量（个）:2 耘锄器外形尺寸（长*宽*高cm）:182*80*120 耘锄器工作幅宽（cm）:80 耘锄器结构质量（kg):23.3 与耘锄器配套连接方式:直联 与耘锄器配套传动方式:链传动 与耘锄器配套作业速度（km/h):0.72-1.44 耘锄深度（cm）:≥3 起垄器型式:一次成型 起垄数量（条）:1 与起垄器配套工作幅宽（cm）:97 起垄器外形尺寸（长*宽*高cm）:182*97*75 起垄器结构质量（kg):28.3 与起垄器配套传动方式:链传动 与起垄器配套连接方式:直联 起垄高度（cm）:≥15 | 非通用类
田间管理机械 | 中耕机械 | 田园管理机 | 功率4.0KW及以上田园管理机 | 田园管理机 | 山东鲁潍农业装备有限公司 | 3TGQ-5.5 | 760 | 0 | 结构尺寸（长*宽*高mm）:1650*770*880 整机质量（kg）:/ 配套动力（kw）:5.5 主离合器型式:涨紧式 主变速箱结构型式:齿轮+链条 发动机输出传动方式:三角皮带 燃油种类:汽油 锄草装置型式:锄草轮 锄草装置数量:2个 工作幅宽:75cm 锄草深度:2-6cm 培土器型式:对犁体式 工作幅宽:44cm 培土高度:10-20cm | 非通用类
田间管理机械 | 中耕机械 | 田园管理机 | 功率4.0KW及以上田园管理机 | 田园管理机 | 潍坊三农机械有限公司 | 3TG-4Q | 760 | 0 | 结构尺寸（长*宽*高mm）:1560*500*900 整机质量（kg）:58 配套动力（kw）:4.0 发动机额定转速:3600r/m 燃油类型:汽油 与耕锄器配套工作宽幅:30-40cm 与耕锄器配套耕锄深度:2-4cm 开沟器型式:燕尾式 与开沟器配套工作宽幅:28cm 与开沟器配套开沟深度:10-15cm 培土器型式:单侧犁 与培土器配套工作宽幅:13cm 与培土器配套培土高度:15cm 连接方式:插接式 | 非通用类
田间管理机械 | 中耕机械 | 田园管理机 | 功率4.0KW及以上田园管理机 | 田园管理机 | 日照市立盈机械制造有限公司 | 3TG-4QS | 760 | 0 | 结构尺寸（长*宽*高mm）:1620*690*750 整机质量（kg）:76 配套动力（kw）:4.1 结构形式:双轮驱动式 主传动方式:轴传动 离合器型式:涨紧轮式 驱动轮型式:胶轮 作业速度（km/h):0.72-1.44 配套发动机型号:170F 配套发动机额定转速（r/min):3600 配套发动机燃油种类:汽油 耘锄器型式:除草轮 耘锄器数量（个）:2 耘锄器外形尺寸（长*宽*高cm）:162*70*75 耘锄器工作幅宽（cm）:70 耘锄器结构质量（kg):6.7 与耘锄器配套连接方式:直联 与耘锄器配套传动方式:轴传动 与耘锄器配套作业速度（km/h):0.72-1.44 耘锄深度（cm）:≥3 起垄器型式:一次成型 起垄数量（条）:1 工作幅宽（cm）:80 起垄器外形尺寸（长*宽*高cm）:162*81*75 起垄器结构质量（kg):22.3 与起垄器配套传动方式:轴传动 与起垄器配套连接方式:直联 起垄高度（cm）:≥15 | 非通用类
田间管理机械 | 中耕机械 | 田园管理机 | 功率4.0KW及以上田园管理机 | 田园管理机 | 日照市立盈机械制造有限公司 | 3TG-4QSA | 760 | 0 | 结构尺寸（长*宽*高mm）:1560*800*860 整机质量（kg）:99 配套动力（kw）:4.1 扶把上下调整范围:30° 发动机输出传动方式:齿轮传动 主离合器型式:涨紧式 主离合器状态:常开 配套锄草装置型式:锄草轮 配套锄草装置数量:2 配套锄草装置传动方式:齿轮+轴传动 配套锄草装置连接方式:直联 配套起垄器型式:起垄刀+整形器 配套起垄器数量:1 配套起垄器传动方式:齿轮+轴传动 配套起垄器连接方式:直联 配套发动机燃油种类:汽油 | 非通用类
田间管理机械 | 中耕机械 | 田园管理机 | 功率4.0KW及以上田园管理机 | 田园管理机 | 邱县骏马机械有限公司 | 3TG-4.1QB | 760 | 0 | 结构尺寸（长*宽*高mm）:1450X580X1000 整机质量（kg）:79 配套动力（kw）:4.1 主传动方式:直联 结构形式 :双轮驱动 离合器型式 :摩擦片式 驱动轮型式 :橡胶轮或铁轮 燃油种类:汽油 工作幅宽 :50cm 配套发动机型号:170F 耘锄器型式 :铲式 耘锄器数量 :3把 连接方式 :与主机销轴联接 耘锄深度:5cm | 非通用类
田间管理机械 | 中耕机械 | 田园管理机 | 功率4.0KW及以上田园管理机 | 田园管理机 | 德州鲲鹏机械制造有限公司 | 3TG-4QL | 760 | 0 | 结构尺寸（长*宽*高mm）:1150×690×1280 整机质量（kg）:65 配套动力（kw）:4.0 主传动型式:皮带加齿轮传动 离合器型式:离心式 驱动轮型式:胶轮 配套发动机燃油种类:汽油 配套发动机型号:170F/P 配套发动机生产厂家:重庆华伟联龙科技有限公司 与锄草配套型式:锄草轮 锄草轮数量:2个 与施肥配套型式:外槽轮式 排肥器数量:2个 | 非通用类
田间管理机械 | 中耕机械 | 田园管理机 | 功率4.0KW及以上田园管理机 | 田园管理机 | 洛阳万年红拖拉机有限公司 | 3TG-4Q | 760 | 0 | 结构尺寸（长*宽*高mm）:1000*400*740 整机质量（kg）:50 配套动力（kw）:≧4.1 主机结构型式:立式直连 主机主传动方式:齿轮传动 主机离合型式:干式分离 主机驱动轮型式:双轮 配套发动机型号:ZS170FA 配套发动机额定转速:3600r/min 燃油种类:汽油 主机作业速度:0.5-1.9km 与耘锄器配套型式:直联 与耘锄器配套数量:24 | 非通用类
田间管理机械 | 中耕机械 | 田园管理机 | 功率4.0KW及以上田园管理机 | 田园管理机 | 山东德农农业机械制造有限责任公司 | 3TG-4LQ | 760 | 0 | 结构尺寸（长*宽*高mm）:1320×530×900 整机质量（kg）:73.5 配套动力（kw）:4.0 主传动方式:三角皮带 离合器形式:离心式 驱动轮形式:履带式 行驶速度:≤10km/h 额定转速:3600r/min 燃油种类:汽油 锄草装置形式:燕尾铲 锄草装置数量:3个 排肥器形式:外槽轮 施肥行数:2行 | 非通用类
田间管理机械 | 中耕机械 | 田园管理机 | 功率4.0KW及以上田园管理机 | 田园管理机 | 山东德农农业机械制造有限责任公司 | 3TG-4AQ | 760 | 0 | 结构尺寸（长*宽*高mm）:1320×530×950 整机质量（kg）:57 配套动力（kw）:4.0 行驶速度:≤10km/h 额定转速:3600r/min 燃油类型:汽油 主传动方式:三角皮带 离合器形式:离心式 驱动轮形式:栅板铁轮 锄草装置:燕尾铲 锄草装置数量:3个 排肥器形式:外槽轮 施肥行数:2行 | 非通用类
田间管理机械 | 中耕机械 | 田园管理机 | 功率4.0KW及以上田园管理机 | 田园管理机 | 夏津县润辉农机制造有限公司 | 3TGQ-4.5R | 760 | 0 | 结构尺寸（长*宽*高mm）:1830×570×900 整机质量（kg）:75.5 配套动力（kw）:4.5 扶把水平调整范围:0度 扶把上下调整范围:5度 发动机输出传动方式:三角皮带传动 主离合器形式:涨紧式 主离合器状态:常开 额定功率（kw）:4.5 额定转速（r/min）:3600 锄草装置形式:燕尾铲式 锄草装置数量:3 传动方式:不适用 链接方式:直连 排肥器型式:挡板自流式 传动方式:不适用 链接方式:直连 施肥开沟器型式:尖铲式 | 非通用类
田间管理机械 | 中耕机械 | 田园管理机 | 功率4.0KW及以上田园管理机 | 田园管理机 | 夏津县润辉农机制造有限公司 | 3TGQ-4.5L | 760 | 0 | 结构尺寸（长*宽*高mm）:1390×520×900 整机质量（kg）:52.5 配套动力（kw）:4.5 扶把水平调整范围:0度 扶把上下调整范围:10度 发动机输出传动方式:三角皮带传动 主离合器形式:涨紧式 主离合器状态:常开 标定功率(kw):4.5 额定转速（r/min）:3500 锄草装置形式:燕尾铲式 锄草装置数量:3 传动方式:不适用 链接方式:直连 排肥器型式:外槽轮式 传动方式:链传动 链接方式:直连 施肥行数（行）:2 施肥开沟器型式:尖铲式 | 非通用类
田间管理机械 | 中耕机械 | 田园管理机 | 功率4.0KW及以上田园管理机 | 田园管理机 | 夏津县润辉农机制造有限公司 | 3TG-4.5Q | 760 | 0 | 结构尺寸（长*宽*高mm）:1400×530×920 整机质量（kg）:66 配套动力（kw）:4.5 结构形式 :单驱轮式 主传动方式 :三角皮带 离合器型式 : 摩擦片式 行走轮型式 :履带式 作业速度: ≥2 km/h 额定转速:3600 r/min 燃油种类 : 汽油 锄草装置型式 :燕尾铲式 锄草装置数量:3个 工作幅宽 : 35-50cm 结构质量: 73kg 连接方式 :直连 作业速度:≥0.5km/h 锄草深度:≥5cm 施肥行数: 2行 排肥器型式 :外槽轮式 施肥开沟器型式:尖铲式 结构质量:70kg 传动方式:链传动 肥箱材质:塑料 作业速度:≥0.5km/h 肥箱容量:L19 施肥深度:≥5cm | 非通用类
田间管理机械 | 中耕机械 | 田园管理机 | 功率4.0KW及以上田园管理机 | 田园管理机 | 山东红旗机电集团股份有限公司 | 3TG-4Q | 760 | 0 | 结构尺寸（长*宽*高mm）:1470*570*1070 整机质量（kg）:63 配套动力（kw）:4.0 结构型式:双轮驱动式 主传动方式:三角皮带 驱动轮型式:胶轮 离合器型式:内置离合式 作业速度:0.72-2km/h 发动机型号:170F 额定转速:3600r/min 燃油种类:汽油 耘锄器型式:锄铲式 耘锄器数量:3 工作幅宽:40-60cm 连接方式:直联 传动方式:牵引 作业速度:0.72-2km/h 耘锄深度:>=3cm 施肥器结构型式:轮式 工作幅宽:40cm 施肥行数:3 肥料箱容积:14L 施肥管形式:塑料软管式 施肥深度:>=3cm 传动方式:牵引 连接方式:直联 施肥速度:0.72-2km/h | 非通用类
田间管理机械 | 中耕机械 | 田园管理机 | 功率4.0KW及以上田园管理机 | 田园管理机 | 潍坊海林机械有限公司 | 3TG-5.9Q | 760 | 0 | 结构尺寸（长*宽*高mm）:1660*850*900 整机质量（kg）:96 配套动力（kw）:5.9 主传动方式:皮带传动 离合器型式:涨紧轮式 作业速度（km/h):1-1.5 发动机型号:RB28B 额定转速（r/min）:2000 燃油种类:汽油 起垄器型式:起垄刀与成型器组合 起垄数量（条）:1 工作幅宽（cm）:83 配套起垄器外形尺寸（长×宽×高mm）:1600×850×900 结构质量（kg）:108 连接方式:直联 传动方式:驱动轴直驱 起垄高度（cm）:≥20 培土器型式:旋刀式 工作幅宽（cm）:18 配套培土器外形尺寸（长×宽×高mm）:1900×850×950 结构质量（kg）:127 传动形式:链条传动 连接方式:直联 培土高度（cm）:≥15 | 非通用类
田间管理机械 | 中耕机械 | 田园管理机 | 功率4.0KW及以上田园管理机 | 田园管理机 | 盐城万富隆机械制造有限公司 | 3TGQ-6C | 760 | 0 | 结构尺寸（长*宽*高mm）:1900x940x1250 整机质量（kg）:135 配套动力（kw）:6.5 扶把水平调整范围:360° 扶把上下调整范围:30° 发动机输出传动方式:皮带传动 主离合器型式:张紧式 配套动力（KW）:6.5 额定转速（r/min）:1800 除草装置型式:轮式 除草装置数量(个):2 传动方式:齿轮传动 连接方式:直联 除草装置型式:轮式 | 非通用类 | 江苏
田间管理机械 | 中耕机械 | 田园管理机 | 功率4.0KW及以上田园管理机 | 田园管理机 | 长沙恒牛农业科技有限公司 | 3WG-4Q | 760 | 0 | 结构尺寸（长*宽*高mm）:1520×1240×930 整机质量（kg）:76 配套动力（kw）:4.2 配套动力型号:170F 燃油种类:汽油 额定转速（r/min）:3600 结构型式:动力直联，驱动轮轴驱动旋转工作部件 传动方式:齿轮传动 离合器型式:湿式摩擦 驱动轮型式:旋耕刀 作业速度（km/h）:≥0.6 开沟器型式:螺旋开沟刀+开沟成型器 起垄器型式:起垄刀片+起垄成型器 | 非通用类 | 湖南
田间管理机械 | 中耕机械 | 田园管理机 | 功率4.0KW及以上田园管理机 | 田园管理机 | 重庆旺田机械有限责任公司 | 3TGQ-5.5 | 760 | 0 | 结构尺寸（长*宽*高mm）:1790*550*975 整机质量（kg）:120 配套动力（kw）:5.5 燃油种类:汽油 主离合器型式:张紧轮式 主离合器状态:常开 发动机输出传动方式:三角皮带传动 开沟器型式:刀片式 传动方式:直齿传动 连接方式:直连 开沟工作幅度（cm）:20 开沟作业速度km/h:≥0.5 开沟深度（cm）:≥10 | 非通用类 | 重庆
田间管理机械 | 中耕机械 | 田园管理机 | 功率4.0KW及以上田园管理机 | 田园管理机 | 昌邑市宝路达机械制造有限公司 | 3TG-6A | 760 | 0 | 结构尺寸（长*宽*高mm）:1680*580*1080 整机质量（kg）:125 配套动力（kw）:6.5 主传动方式:三角皮带 离合器形式:涨紧轮式 行走轮形式:胶轮 配套动力型号:F186S 配套动力标定功率:6.5kw 配套动力额定转速:1800r/min 配套动力燃油种类:柴油 配套培土器工作幅宽:42cm 配套培土器传动方式 :齿轮 配套培土器连接方式:直联 配套培土器作业速度:大于等于0.5km/h 配套培土器培土高度:15~40cm 发动机生产厂家:无锡华源凯马发动机有限公司 | 非通用类 | 山东
田间管理机械 | 中耕机械 | 田园管理机 | 功率4.0KW及以上田园管理机 | 田园管理机 | 昌邑市宝路达机械制造有限公司 | 3TG-5.5Q | 760 | 0 | 结构尺寸（长*宽*高mm）:1680*580*1080 整机质量（kg）:103 配套动力（kw）:5.5 主传动方式:三角皮带 离合器形式:涨紧轮式 行走轮形式:胶轮 配套动力型号:177F(1/2CD)/P 配套动力标定功率:5.5kw 配套动力额定转速:1800r/min 配套动力燃油种类:汽油 配套开沟器工作幅宽:12cm 配套开沟器传动方式:齿轮 配套开沟器连接方式:直联 配套开沟器作业速度:大于等于0.5km/h 配套开沟器开沟深度:10~25cm 发动机生产厂家:重庆鼎工机电有限公司 | 非通用类 | 山东
田间管理机械 | 中耕机械 | 田园管理机 | 功率4.0KW及以上田园管理机 | 田园管理机 | 潍坊禾丰机械有限公司 | 3TG-4Q | 760 | 0 | 结构尺寸（长*宽*高mm）:1900×630×1000 整机质量（kg）:108 配套动力（kw）:4.05（汽油机） 主传动方式:三角皮带加齿轮传动 离合器型式:涨紧轮 驱动轮型式:胶轮 作业速度（km/h):≥1 结构型式:双轮驱动式 与开沟培土器配套开沟器型式:开沟刀 与开沟培土器配套开沟器传动方式:链传动 与开沟培土器配套开沟器连接方式:直联 与开沟培土器配套培土器型式:培土刀 与开沟培土器配套培土器传动方式:链传动 与开沟培土器配套培土器连接方式:直联 | 非通用类 | 山东
田间管理机械 | 中耕机械 | 田园管理机 | 功率4.0KW及以上田园管理机 | 田园管理机 | 邱县骏马机械有限公司 | 3TGQ-4 | 760 | 0 | 结构尺寸（长*宽*高mm）:1400X520X910 整机质量（kg）:55 配套动力（kw）:4.0 配套发动机型号:JM170F/P汽油机 额定转转速:3600r/min 发动机起动方式:手拉 发动机结构形式 :单缸、四冲程 主离合器型式:离心式 工作幅宽 :40cm 燃油种类:汽油 连接方式:销轴 耘锄深度:6 传动方式:三角带 | 非通用类 | 河北
田间管理机械 | 中耕机械 | 田园管理机 | 功率4.0KW及以上田园管理机 | 田园管理机 | 邱县骏马机械有限公司 | 3TGQ-4A | 760 | 0 | 结构尺寸（长*宽*高mm）:1420X580X920 整机质量（kg）:71 配套动力（kw）:4.0 传动方式:三角带 额定转转速:3000r/min 发动机起动方式:手拉 配套发动机型号 :JM170F/P汽油机 离合器型式 :离心式 燃油种类:汽油 连接方式:销轴 锄草装置型式:铲式 锄草装置数量:3个 施肥行数:2行 | 非通用类 | 河北
田间管理机械 | 中耕机械 | 田园管理机 | 功率4.0KW及以上田园管理机 | 田园管理机 | 邱县骏马机械有限公司 | 3TGQ-4C | 760 | 0 | 结构尺寸（长*宽*高mm）:1400X580X950 整机质量（kg）:68 配套动力（kw）:4.2 配套发动机型号 :1P75F/P汽油机 燃油种类:汽油 传动方式:直联 额定转速:3600r/min 主离合器型式:摩擦片式 发动机起动方式:手拉 连接方式:销轴 锄草装置型式:铲式 锄草装置数量:2个 施肥行数:2行 | 非通用类 | 河北
田间管理机械 | 中耕机械 | 田园管理机 | 功率4.0KW及以上田园管理机 | 田园管理机 | 邱县骏马机械有限公司 | 3TGQ-4D | 760 | 0 | 结构尺寸（长*宽*高mm）:1600X540X940 整机质量（kg）:68 配套动力（kw）:4.0 配套发动机型号:JM170F/P汽油机 燃油种类:汽油 额定转速:3600r/min 离合器型式 :离心式 发动机起动方式:手拉 传动方式:三角带 锄草装置型式:铲式 锄草装置数量:3个 排肥器型式:轮式 施肥行数:2行 | 非通用类 | 河北
田间管理机械 | 中耕机械 | 田园管理机 | 功率4.0KW及以上田园管理机 | 田园管理机 | 邱县骏马机械有限公司 | 3TGQ-4P | 760 | 0 | 结构尺寸（长*宽*高mm）:1420X580X920 整机质量（kg）:66 配套动力（kw）:4.0 配套发动机型号:JM170F/P汽油机 额定转速:3600r/min 发动机起动方式:手拉 燃油种类:汽油 主离合器型式:离心式 连接方式:销轴 排肥器型式:轮式 施肥行数:2行 开沟器型式:铲式 传动方式:三角带 | 非通用类 | 河北
田间管理机械 | 中耕机械 | 田园管理机 | 功率4.0KW及以上田园管理机 | 田园管理机 | 重庆欣峰达工贸有限公司 | 3TG-4.0Q | 760 | 0 | 结构尺寸（长*宽*高mm）:（1570*810*910）mm 整机质量（kg）:60kg 配套动力（kw）:4.0kw 燃油种类:汽油 额定转速（r/min）:3600r/min 发动机输出传动方式:直联式 主离合器型式:摩擦片式 主离合器状态:常开 配套开沟器型式:旋转刀片+翼铲 锄草装置型式:轮式 锄草装置数量:2 锄草设置传动方式:齿轮传动 锄草装置连接方式:直连 | 非通用类 | 重庆
田间管理机械 | 中耕机械 | 田园管理机 | 功率4.0KW及以上田园管理机 | 田园管理机 | 烟台成峰机械科技有限公司 | 3TG-4Q-D | 760 | 0 | 结构尺寸（长*宽*高mm）:1370*800*860 整机质量（kg）:56 配套动力（kw）:4 发动机输出传动方式:三角皮带传动 主离合器型式:涨紧轮式 锄草装置型式:锄草轮式 锄草装置数量（个）:2 锄草装置传动方式:齿轮+链条 锄草装置连接方式:直联 起垄器型式:蝶型起垄器+犁铲式 起垄器传动方式:齿轮+链条 起垄器连接方式:直联 起垄数量（垄）:1 | 非通用类 | 山东
田间管理机械 | 中耕机械 | 田园管理机 | 功率4.0KW及以上田园管理机 | 田园管理机 | 烟台成峰机械科技有限公司 | 3TG-4Q-E | 760 | 0 | 结构尺寸（长*宽*高mm）:1500*800*930 整机质量（kg）:89 配套动力（kw）:4 发动机输出传动方式:三角皮带传动 主离合器型式:涨紧轮式 锄草装置型式:锄草轮式 锄草装置数量（个）:2 锄草装置传动方式:齿轮+链条 锄草装置连接方式:直联 起垄器型式:蝶形起垄器+锥形板式 起垄器传动方式:齿轮+链条 起垄器连接方式:直联 起垄数量（垄）:1 | 非通用类 | 山东
田间管理机械 | 中耕机械 | 田园管理机 | 功率4.0KW及以上田园管理机 | 重庆富牌农机有限公司 | 重庆富牌农机有限公司 | 3TG-4.0Q | 760 | 0 | 结构尺寸（长*宽*高mm）:1560*930*970 整机质量（kg）:85 配套动力（kw）:4.0 额定转速（r/min）:3600 燃油种类:汽油 开沟工作幅宽（cm）:30 开沟作业速度（km/h）:≥0.5 开沟深度（cm）:≥10 培土工作幅宽（cm）:30 培土作业速度（km/h）:≥0.5 培土深度（cm）:≥10 起垄工作幅宽（cm）:80 起垄作业速度（km/h）:≥0.5 起垄高度（cm）:≥15 起垄垄顶宽度（cm）:≥20 | 非通用类 | 重庆
田间管理机械 | 中耕机械 | 田园管理机 | 功率4.0KW及以上田园管理机 | 田园管理机 | 烟台成峰机械科技有限公司 | 3TG-4Q-F | 760 | 0 | 结构尺寸（长*宽*高mm）:1530*850*960 整机质量（kg）:90 配套动力（kw）:4 发动机输出传动方式:三角皮带传动 主离合器型式:涨紧轮式 锄草装置型式:锄草轮式 锄草装置数量（个）:2 锄草装置传动方式:齿轮+链条 锄草装置连接方式:直联 起垄器型式:蝶形起垄器+犁铲式 起垄器传动方式:齿轮+链条 起垄器连接方式:直联 起垄数量（垄）:1 | 非通用类 | 山东
田间管理机械 | 中耕机械 | 田园管理机 | 功率4.0KW及以上田园管理机 | 田园管理机 | 重庆耀虎动力机械有限公司 | 3TGQ-4.5 | 760 | 0 | 结构尺寸（长*宽*高mm）:1700*570*1100 整机质量（kg）:180.5 配套动力（kw）:4.5 主变速箱结构形式:齿轮传动 配套动力型号名称:177F/P(D)-1/2汽油发动机 标定转速:1800r/min 主离合器形式:张紧轮式 开沟器形式:刀片式 传动方式:链条传动 连接方式:直联 主离合器状态:常开式 副变速箱结构形式:链条传动 主机结构形式:双轮驱动式 | 非通用类 | 重庆
田间管理机械 | 中耕机械 | 田园管理机 | 功率4.0KW及以上田园管理机 | 田园管理机 | 五莲宏峰金属制造有限公司 | 3TG-4Q | 760 | 0 | 结构尺寸（长*宽*高mm）:1935*560*1100 整机质量（kg）:110 配套动力（kw）:4.1 燃油种类:汽油 型号名称:170F/P 发动机生产企业:重庆涪柴动力机械制造有限公司 额定转速:1800r/min 配套开沟器型式:开沟刀 开沟深度:10-20CM 工作幅宽:12CM 配套培土器型式:培土刀 工作幅宽:13CM 培土高度:10-25CM 连接方式:直联 传动方式:三角皮带 | 非通用类 | 山东
田间管理机械 | 中耕机械 | 田园管理机 | 功率4.0KW及以上田园管理机 | 田园管理机 | 宁津县中发机械有限公司 | 3TGQ-4DA | 760 | 0 | 结构尺寸（长*宽*高mm）:1830*550*900 整机质量（kg）:72 配套动力（kw）:4.1 发动机型号:170F汽油机 燃油种类:汽油 传动方式:三角带式 主离合器型式:涨紧式 主离合器状态:常开 配套除草装置型式:燕尾铲式 锄草装置数量（个）:3 锄草连接方式:直联 配套施肥器型式:外槽轮式 施肥器传动方式:链传动 施肥行数（行）:2 施肥开沟器型式:尖铲式 施肥器连接方式:直联 | 非通用类 | 山东
田间管理机械 | 中耕机械 | 田园管理机 | 功率4.0KW及以上田园管理机 | 田园管理机 | 烟台宏伟工贸有限公司 | 3TGQ-4 | 760 | 0 | 结构尺寸（长*宽*高mm）:1690*800*860 整机质量（kg）:92 配套动力（kw）:4.0 （汽油机） 扶把水平调节范围:225° 扶把垂直调节范围:20° 发动机输出传动方式:皮带传动 主离合器型式:张紧轮式 主离合器状态:常开 额定转速:3600r/min 锄草装置型式:锄草轮式 传动方式:链传动 连接方式:直联 起垄器型式:蝶型起垄器+挡土板式 传动方式:链传动 连接方式：直联:直联 起垄数量:1 | 非通用类 | 山东
田间管理机械 | 中耕机械 | 田园管理机 | 功率4.0KW及以上田园管理机 | 田园管理机 | 烟台宏伟工贸有限公司 | 3TGQ-4A | 760 | 0 | 结构尺寸（长*宽*高mm）:1640*800*870 整机质量（kg）:80 配套动力（kw）:4.0 （汽油机） 扶把水平调节范围:270° 扶把垂直调节范围 :20° 发动机输出传动方式:皮带传动 主离合器型式:张紧轮式 主离合器状态:常开 额定转速:3600r/min 锄草装置型式:锄草轮式 锄草装置数量 :2 传动方式:轴传动 连接方式:直联 起垄器型式:蝶型起垄器+挡土板式 传动方式:轴传动 连接方式:直联 起垄数量:1 | 非通用类 | 山东
田间管理机械 | 中耕机械 | 田园管理机 | 功率4.0KW及以上田园管理机 | 田园管理机 | 重庆卓格豪斯机械有限公司 | 3TGQ-5.5 | 760 | 0 | 结构尺寸（长*宽*高mm）:1565*610*840 整机质量（kg）:105 配套动力（kw）:5.8 燃油种类:汽油 传动方式（发动机输出）:三角皮带传动 标定转速（r/min）:3600 主离合器型式:摩擦片式 主离合器状态:常开 扶把水平调整范围（°）:180 扶把上下调整范围（°）:29 结构型式·:双轮驱动式 行走轮型式:胶轮 作业时驱动轮型式:胶轮 | 非通用类 | 山东
田间管理机械 | 中耕机械 | 田园管理机 | 功率4.0KW及以上田园管理机 | 田园管理机 | 潍坊昊杰机械有限公司 | 3TG-5Q | 760 | 0 | 结构尺寸（长*宽*高mm）:开沟 1980×840×1020 培土 1730×590×1010 整机质量（kg）:108 配套动力（kw）:5.2 扶把水平调整范围:180度 扶把上下调整范围:30度 发动机输出传动方式:皮带传动 主离合器形式:涨紧式 主离合器状态:常开 配套动力:标定功率5.2KW，额定转速1800r/min， 配套培土器:培土器形式：驱动刀轮式。传动方式：链传动。连接方式：直联 配套开沟器:开沟器形式：驱动刀轮式。传动方式：链传动。连接方式：直联 配套发动机:制造商：山东华盛中天机械集团股份有限公司 配套发动机型号:177F-5,188F-5系列汽油机 | 非通用类 | 山东
田间管理机械 | 中耕机械 | 田园管理机 | 功率4.0KW及以上田园管理机 | 田园管理机 | 潍坊沃富机械有限公司 | 3TGQ-4B | 760 | 0 | 结构尺寸（长*宽*高mm）:1590*720*860 整机质量（kg）:84 配套动力（kw）:4.0 结构形式:双轮驱动 发动机输出传动方式:皮带传动 主离合器形式:张紧轮式 主离合器状态:常开 配套发动机型号:170F/P 配套动力额定转速（r/min）:3600 燃油种类:汽油 配套开沟器型式:驱动刀轮式 配套开沟器传动方式:齿轮+链传动 配套开沟器连接方式:直连 开沟深度（cm）:≥15 配套起垄器型式:蝶形起垄器+犁铲式 配套起垄器传动方式:齿轮+链条 配套起垄器连接方式:直联 起垄数量:1 起垄高度（cm）:≥20 | 非通用类 | 山东
田间管理机械 | 中耕机械 | 田园管理机 | 功率4.0KW以下田园管理机 | 田园管理机 | 洛阳致农机械有限公司 | 3TG-4Q | 570 | 0 | 结构尺寸（长*宽*高mm）:1500*500*800 整机质量（kg）:80kg 配套动力（kw）:1P70F 主传动方式:齿轮传动 离合器型式:干式分离 驱动轮型式:双轮 配套发动机型号:IP70FA 标定功率（KW):4.0 额定转速（r/min0:3600 燃油种类:汽油 与耘锄器配套型式:直连 耘锄器数量:16 外形尺寸(长*宽*高mm）:650×300×300 工作幅宽(cm):65 结构质量（kg）:15 连接方式:通轴直连 传动方式:齿轮传动 耘锄深度（cm）:15 与开沟器配套型式:拖挂式 工作幅宽（cm）:40 外形尺寸(长*高mm）:400×300 结构质量（kg）:7 开沟深度（cm）:≤20 连接方式:销轴连接 传动方式:齿轮传动 与培土器配套型式:拖挂式 工作幅宽（cm）:30 外形尺寸(长*高mm）:400×300 结构质量（kg）:8 开沟深度（cm）:≤30 连接方式:销轴连接 传动方式:齿轮传动 培土高度（cm）:≤30 与起垄器配套型式:拖挂式 起垄数量（条）:1 工作幅宽（cm）:80 外形尺寸（长*宽*高mm）:800×200×600 结构质量（kg）:20 连接方式:销轴连接 传动方式:齿轮传动 起垄高度（cm）:≤30 | 非通用类
田间管理机械 | 中耕机械 | 田园管理机 | 功率4.0KW以下田园管理机 | 田园管理机 | 洛阳致农机械有限公司 | 3TG-4Q-1 | 570 | 0 | 结构尺寸（长*宽*高mm）:1250*700*900 整机质量（kg）:49kg 配套动力（kw）:1P70F 主传动方式:齿轮传动 离合器型式:干式分离 驱动轮型式:/ 作业速度（km/h）:0.6 配套发动机型号:1P70F 标定功率（KW):4.0 额定转速（r/min):3600 燃油种类:汽油 与开沟器配套型式:/ 工作幅宽（cm）:42 外形尺寸（长*宽*高cm）:125×70×90 结构质量（kg）:60 开沟深度（cm）:13.7 传动方式:齿轮传动 连接方式:销轴连接 与培土器配套型式:/ 工作幅宽（cm）:20~50 外形尺寸（长*宽*高cm）:125×70×90 结构质量（kg）:58 开沟深度（cm）:13.7 传动方式:齿轮传动 连接方式:销轴连接 培土高度（cm）:19.4 | 非通用类
田间管理机械 | 中耕机械 | 田园管理机 | 功率4.0KW以下田园管理机 | 田园管理机 | 仁寿江华农机制造有限公司 | 3TG-4Q | 570 | 0 | 结构尺寸（长*宽*高mm）:1540*650*900 整机质量（kg）:70 配套动力（kw）:4 主机作业速度(km/h):0.5-2.0 配套发动机型号:170F风冷汽油机 额定转速(r/min):3600 燃油种类:汽油 与耘锄器配套工作宽幅（cm）:80 与耘锄器配套耘锄深度（cm）:2-5 与开沟器配套工作宽幅（cm）:40 与开沟器配套开沟深度（cm）:8-15 与起垄器配套工作宽幅（cm）:90 与起垄器配套起垄高度（cm）:20-30 | 非通用类 | 四川
田间管理机械 | 中耕机械 | 田园管理机 | 功率4.0KW以下田园管理机 | 田园管理机 | 浙江程阳机电有限公司 | 3TGQ-2 | 570 | 0 | 结构尺寸（长*宽*高mm）:1120*540*820 整机质量（kg）:36 配套动力（kw）:2.2 主机结构形式:开沟刀、培土板驱动 主机主变速箱结构形式:无级式 主机主变速箱箱体材质:铝合金 扶把水平调整范围( °):36 扶把上下调整范围( °):330 发动机输出传动方式:直联 主离合器型式:离心离合式 主离合器状态:常开式 行走轮型式:橡胶轮 行驶速度（km/h）:≤10 配套动力结构型式:单缸、顶置式气门 配套动力标定转速（r/min）:3600 配套动力起动方式:手拉起动 配套动力燃油种类:汽油 配套开沟器型式:刀片式+铧式 开沟器传动方式:锥齿传动 开沟器连接方式:直联+悬挂 开沟工作幅宽（cm）:34 开沟作业速度（km/k）:0.1-0.3 开沟深度（cm）:≥10 配套培土板型式:刀片式+铧式 培土板传动方式:锥齿传动 培土板连接方式:直联+悬挂 培土工作幅度（cm）:34 培土作业速度（km/h）:0.1-0.3 培土高度（cm）:≥13 | 非通用类 | 浙江
田间管理机械 | 中耕机械 | 田园管理机 | 功率4.0KW以下田园管理机 | 田园管理机 | 浙江程阳机电有限公司 | 3TGQ-1.5 | 570 | 0 | 结构尺寸（长*宽*高mm）:1120*540*850 整机质量（kg）:26 配套动力（kw）:1.9 主机结构型式:开沟刀、培土刀驱动 主机主变速箱结构形式:无级式 主机主变速箱箱体材质:铝合金 扶把水平调整范围( °):36 扶把上下调整范围( °):330 发动机输出传动方式:直联 主离合器型式:离心离合式 主离合器状态:常开式 行走轮型式:橡胶轮 行走速度（km/h）:≤10 配套动力结构型式:单缸、风冷、二冲程 配套动力标定转速（r/min）:7500 配套动力起动方式:手拉起动 配套动力燃油种类:汽油 配套开沟器型式:刀片式+铧式 配套开沟器传动方式:锥齿传动 配套开沟器连接方式:直联+悬挂 开沟工作幅宽（cm）:34 开沟作业速度（km/h）:0.1-0.3 开沟深度（cm）:≥10 配套培土板型式:刀片式+铧式 配套培土板传动方式:锥齿传动 配套培土板连接方式:直联+悬挂 培土工作幅宽（cm）:34 培土作业速度（km/h）:0.1-0.3 培土高度（cm）:≥13 | 非通用类 | 浙江
田间管理机械 | 植保机械 | 喷杆喷雾机 | 12m以下悬挂及牵引式喷杆喷雾机 | 喷杆式喷雾机 | 北京丰茂植保机械有限公司 | 3W-400 | 980 | 0 | 结构尺寸（长*宽*高mm）:2100X1040X1400 整机质量（kg）:144 配套动力（kw）:/ 名称:喷杆式喷雾机 规格型号:3W-400 型式:悬挂式 药箱容量（L）:400 喷杆作业（整机作业）常用工作压力（MPa）:0.2-0.4 喷杆喷幅（m）:10 配套泵:隔膜泵 工作压力（MPa）:≤3.0 流量（L/min）:≤40 转速（r/min）:450-550 配套碰头:扇形雾喷头 数量（个）:20 喷量（单个）（L/min）:1.18（0.3MPa压力下） | 通用类 | 北京
田间管理机械 | 植保机械 | 喷杆喷雾机 | 12m以下悬挂及牵引式喷杆喷雾机 | 喷杆式喷雾机 | 北京丰茂植保机械有限公司 | 3W-300 | 980 | 0 | 结构尺寸（长*宽*高mm）:1835X1003X1385 整机质量（kg）:122 配套动力（kw）:/ 名称:喷杆式喷雾机 规格型号:3W-300 型式:悬挂式 药箱容量（L）:300 喷杆作业（整机作业）常用工作压力（MPa）:0.2-0.4 喷杆喷幅（m）:8 配套泵:隔膜泵 工作压力（MPa）:≤3.0 流量（L/min）:≤40 转速（r/min）:450-550 配套喷头:扇形雾喷头 数量（个）:16 喷量（单个）（L/min）:1.18（0.3MPa压力下） | 通用类 | 北京
田间管理机械 | 植保机械 | 喷杆喷雾机 | 12m以下悬挂及牵引式喷杆喷雾机 | 悬挂式喷杆喷雾机 | 青州市奥森农业装备有限公司 | 3WP-280X | 980 | 0 | 结构尺寸（长*宽*高mm）:1730*1250*1170 整机质量（kg）:100 配套动力（kw）:/ 型式:悬挂式 药箱容量:280L 喷杆作业（整机作业）常用工作压力:0.2-0.4MPa 喷头型式:扇形 喷杆长度:5810mm 配套泵型式:隔膜泵 配套泵工作压力:2.5MPa 配套泵流量:45L/min 喷杆升降机构型式:手动 喷杆折叠机构型式:手动 | 通用类 | 山东
田间管理机械 | 植保机械 | 喷杆喷雾机 | 12m以下悬挂及牵引式喷杆喷雾机 | 悬挂式喷杆喷雾机 | 任丘市喜洋洋农业机械有限公司 | 3WPP-250-8 | 980 | 0 | 结构尺寸（长*宽*高mm）:900*1580*1490 整机质量（kg）:65 配套动力（kw）:11~12 药箱容量:250l 喷杆作业（整机作业）常用工作压力:0.4~1.0 MPa 喷杆喷幅:7m 配套泵:活塞式隔膜泵 工作压力:2.5MPa 流量:40 1/min 转速:600r/min 配套喷头:扇形雾喷头 数量:14个 雾锥角:110度 | 通用类 | 河北
田间管理机械 | 植保机械 | 喷杆喷雾机 | 12m以下悬挂及牵引式喷杆喷雾机 | 悬挂式喷杆喷雾机 | 任丘市喜洋洋农业机械有限公司 | 3WPC-250-8 | 980 | 0 | 结构尺寸（长*宽*高mm）:900*1580*1490 整机质量（kg）:65 配套动力（kw）:11~12 药箱容量L:250 喷杆作业（整机作业）常用工作压力:0.4~1.0 MPa； 喷杆喷幅:7m 配套泵:活塞式隔膜泵 工作压力MPa,:2.5 流量 1/min:40 转速r/min:600 配套喷头个:14 雾锥角度:110 喷量（单个1/min:1.2 | 通用类 | 河北
田间管理机械 | 植保机械 | 喷杆喷雾机 | 12—18m悬挂及牵引式喷杆喷雾机 | 悬挂式喷杆喷雾机 | 任丘市喜洋洋农业机械有限公司 | 3WPC-500-8 | 1280 | 0 | 结构尺寸（长*宽*高mm）:1050×810×1250 整机质量（kg）:130 配套动力（kw）:22~37 药箱容量L:500 喷杆作业（整机作业）常用工作压力 MPa:0.4~1.0 喷杆喷幅m:12.5 活塞式隔膜泵.工作压力 MPa:3.0 活塞式隔膜泵流量 1/min:80-110 活塞式隔膜泵流量 r/min:550-650 配套喷头个:25 配套喷头雾锥角度:110 配套喷头喷量单个:1. 1/min 配套配头间隔mm:500 | 通用类 | 河北
田间管理机械 | 植保机械 | 喷杆喷雾机 | 12—18m悬挂及牵引式喷杆喷雾机 | 喷杆式喷雾机 | 邯郸市沃达丰农业药械有限公司 | 3W-650-12 | 1280 | 0 | 结构尺寸（长*宽*高mm）:1100*2340*2510 整机质量（kg）:280 配套动力（kw）:0 型式:悬挂式 药箱容量（L）:650 喷杆作业（整机作业）常用工作压力（MPa）:0.3~0.5 喷杆喷幅（m）:12 配套泵名称:隔膜泵 配套泵工作压力（MPa）:3.0 配套泵流量（L/min）:80 配套泵转速（r/min）:500~600 配套喷头型式:扇形雾喷头 配套喷头数量（个）:24 配套喷头雾锥角（度）:110 配套喷头喷量（单个）（L/min）:1.6左右 配套喷头间隔（mm）:500 | 通用类 | 河北
田间管理机械 | 植保机械 | 喷杆喷雾机 | 12—18m悬挂及牵引式喷杆喷雾机 | 喷杆式喷雾机 | 山东华盛农业药械有限责任公司 | 3WP-650 | 1280 | 0 | 结构尺寸（长*宽*高mm）:2600X1300X1400 整机质量（kg）:253 配套动力（kw）::≥40.5 药箱容量（L）:650 喷雾工作压力（MPa）:0.2-0.4 喷杆喷幅（m）:12 配套泵:MB480/3.0型隔膜泵 泵工作压力（MPa）:0-3.0 泵流量（l/min):80 泵转速（r/min):600 喷头:扇形 喷头数量（个）:24 喷头喷量（l/min):1.36 喷头间隔（mm):500 | 通用类 | 山东
田间管理机械 | 植保机械 | 喷杆喷雾机 | 12—18m悬挂及牵引式喷杆喷雾机 | 喷杆式喷雾机 | 北京丰茂植保机械有限公司 | 3W-600E | 1280 | 0 | 结构尺寸（长*宽*高mm）:2110X1425X1360 整机质量（kg）:215 配套动力（kw）:/ 规格型号:3W-600E 型式:悬挂式 药箱容量（L）:600 喷杆作业（整机作业）常用工作压力（MPa）:0.2-0.4 喷杆喷幅（m）:12 配套泵:隔膜泵 工作压力（MPa）:4.0 流量（L/min）:54.1 转速（r/min）:550 配套喷头:扇形雾喷头 数量（个）:24 雾锥角（度）:110 间隔（mm）:500 喷量（单个）（L/min）:1.18（0.3MPa压力下） 名称:喷杆式喷雾机 | 通用类 | 北京
田间管理机械 | 植保机械 | 喷杆喷雾机 | 12—18m悬挂及牵引式喷杆喷雾机 | 悬挂式喷杆喷雾机 | 现代农装科技股份有限公司 | 3WX-650 | 1280 | 0 | 结构尺寸（长*宽*高mm）:1350*2440*1750 整机质量（kg）:285 配套动力（kw）:≥40.4 喷幅宽度（m）:12 额定工作压力MPa:0.3-0.5 液压泵额定转速r/min:540 液泵排量L/min:80 作业速度km/h:6-10 配套泵名称:隔膜泵 喷头形式:防滴喷头 喷头数量:24 雾锥角:110° 药箱容量L:650 | 通用类 | 北京
田间管理机械 | 植保机械 | 喷杆喷雾机 | 18m及以上悬挂及牵引式喷杆喷雾机 | 悬挂式喷杆喷雾机 | 现代农装科技股份有限公司 | 3WX-1000 | 6580 | 0 | 结构尺寸（长*宽*高mm）:1650*2950*3550 整机质量（kg）:705 配套动力（kw）:≥74 喷杆作业压力MPa:0.3-0.5 规格型号:3wx-1000 药箱容量L:1000 喷杆喷幅m:18 型式:悬挂式 配套泵工作压力MPa:2.0 配套泵名称:隔膜泵 配套泵转数r/min:540 配套喷头数量:37 喷头锥角°:110 喷头间隔mm:500 喷头单个喷量L/min:0.8-3.1 | 通用类 | 北京
田间管理机械 | 植保机械 | 喷杆喷雾机 | 18m及以上悬挂及牵引式喷杆喷雾机 | 牵引式喷杆喷雾机 | 富锦市立兴植保机械制造有限公司 | 3WPZ-2400 | 6580 | 0 | 结构尺寸（长*宽*高mm）:3900x3100x2500 整机质量（kg）:1350Kg 配套动力（kw）:0 形式:牵引式 喷幅（m）:20.8 药箱容量（L）:2000 配套泵名称:柱塞泵 配套喷头型式:扇形雾喷头 流量:100-120L/min 喷头数量（个）:32 喷头间隔（mm）:550-650 喷杆作业常用工作压力（MP）:0.3-0.5 喷头雾锥角（度）:110 | 通用类 | 黑龙江
田间管理机械 | 植保机械 | 喷杆喷雾机 | 18m及以上悬挂及牵引式喷杆喷雾机 | 悬挂式喷杆喷雾机 | 富锦市立兴植保机械制造有限公司 | 3WPX-1000 | 6580 | 0 | 结构尺寸（长*宽*高mm）:3800x3200x2000 整机质量（kg）:700Kg 配套动力（kw）:0 形式:悬挂式 喷幅（m）:20.8 药箱容量（L）:1000 喷杆作业常用工作压力（MP）:0.3-0.5 配套泵名称:隔膜泵 配套泵流量:215L/min 配套喷头型式:扇形雾喷头 喷头数量（个）:32 喷头间隔（mm）:550-650 喷头喷量:1.2L/min(单个） | 通用类 | 黑龙江
田间管理机械 | 植保机械 | 喷杆喷雾机 | 18m及以上悬挂及牵引式喷杆喷雾机 | 喷杆式喷雾机 | 北京丰茂植保机械有限公司 | 3W-1000Y | 6580 | 0 | 结构尺寸（长*宽*高mm）:2400X1920X3150 整机质量（kg）:938 配套动力（kw）:/ 名称:喷杆式喷雾机 规格型号:3W-1000Y 型式:悬挂式 药箱容量（L）:1000 喷杆作业（整机作业）常用工作压力（MPa）:0.2-0.4 喷杆喷幅（m）:18 配套泵:隔膜泵 工作压力（MPa）:≤2.0 流量（L/min）:≤100 转速（r/min）:450-550 配套喷头:扇形雾喷头 数量（个）:36 喷量（单个）（L/min）:1.18（0.3MPa压力下） | 通用类 | 北京
田间管理机械 | 植保机械 | 喷杆喷雾机 | 18m及以上悬挂及牵引式喷杆喷雾机 | 喷杆式喷雾机 | 北京丰茂植保机械有限公司 | 3W-800Y | 6580 | 0 | 结构尺寸（长*宽*高mm）:2400X1820X3150 整机质量（kg）:886 配套动力（kw）:/ 名称:喷杆式喷雾机 规格型号:3W-800Y 型式:悬挂式 药箱容量（L）:800 喷杆作业（整机作业）常用工作压力（MPa）:0.2-0.4 喷杆喷幅（m）:18 配套泵:隔膜泵 工作压力（MPa）:≤2.0 流量（L/min）:≤100 转速（r/min）:450-550 配套喷头:扇形雾喷头 数量（个）:36 喷量（单个）（L/min）:1.18（0.3MPa压力下） | 通用类 | 北京
田间管理机械 | 植保机械 | 喷杆喷雾机 | 18m及以上悬挂及牵引式喷杆喷雾机 | 风幕喷杆式喷雾机 | 南通黄海药械有限公司 | 3WP-1900 | 6580 | 0 | 结构尺寸（长*宽*高mm）:3800×2300×3200 整机质量（kg）:1100 配套动力（kw）:20 药箱容量:1900kg 喷雾工作压力:0.3～0.5Mpa 喷杆喷幅:18.5m 配套泵名称:隔膜泵 配套泵工作压力:2.5Mpa 配套泵流量:160～180L/min 配套泵转速:550r/min 配套喷头型式:空心圆锥 配套喷头数量:61个（根据用户要求，其不同生长期，可以加装选配喷头数量） 配套喷头雾锥角:80° 配套喷头喷量:0.51L/min（单个） 配套喷头间隔:260mm 型式:牵引式 | 通用类 | 江苏
田间管理机械 | 植保机械 | 喷杆喷雾机 | 18m及以上悬挂及牵引式喷杆喷雾机 | 喷杆式喷雾机 | 北京丰茂植保机械有限公司 | 3W-1200 | 6580 | 0 | 结构尺寸（长*宽*高mm）:2300X2100X2830 整机质量（kg）:1450 配套动力（kw）:/ 名称:喷杆式喷雾机 规格型号:3W-1200 型式:悬挂式 药箱容量:1200（L） 喷杆作业(整机作业)常用工作压力:：0.2-0.4 （MPa） 喷杆喷幅:24（m） 配套泵:隔膜泵 工作压力:2.0（MPa） 流量:124.7（ l/min） 转速:550 (r/min) 配套喷头:扇形雾喷头 数量:48（个） 雾锥角:110° 喷量（单个）:3#：1.18（0.3MPa压力）（l/min），2#：0.79（0.3MPa压力）（l/min），4#：1.58（0.3MPa压力）（l/min） 间隔:500（mm） | 通用类 | 北京
田间管理机械 | 植保机械 | 喷杆喷雾机 | 18m及以上悬挂及牵引式喷杆喷雾机 | 悬挂式喷杆喷雾机 | 三门博洛尼机械有限公司 | 3WPX-700 | 6580 | 0 | 结构尺寸（长*宽*高mm）:2780*2410*1760 整机质量（kg）:255 配套动力（kw）:/ 型式:悬挂式 规格型号:3WPX-700 药箱容量（L）:700 喷杆作业（整机作业）常用工作压力（MPa）:0.2-0.5 喷头型式:扇形 喷杆升降机构型式:手动 喷杆折叠机构型式:手动 喷杆长度（mm）:18000 配套泵型式:柱塞泵 配套泵工作压力:2-3MPa 配套泵流量（L/min）:29-45 喷幅（mm）:19850 | 通用类 | 浙江
田间管理机械 | 植保机械 | 喷杆喷雾机 | 18m及以上悬挂及牵引式喷杆喷雾机 | 悬挂式喷杆喷雾机 | 福建省宇辰农林机械有限公司 | 3WX-800 | 6580 | 0 | 结构尺寸（长*宽*高mm）:3130×1400×1500 整机质量（kg）:420 配套动力（kw）:66.2~73.5 型式:悬挂式 外形尺寸（工作状态）:18500×1200×1500mm 药箱容量:800L 喷杆作业常用工作压力:0.3~0.5MPa 喷头型式:扇形 喷杆升降机构型式:三点悬挂 喷杆折叠机构型式:手动 喷杆长度:18.2m 配套泵型式:隔膜泵 配套泵工作压力:0.0~3.0MPa 配套泵流量:80~85L/min | 通用类 | 福建
田间管理机械 | 植保机械 | 喷杆喷雾机 | 18m及以上悬挂及牵引式喷杆喷雾机 | 悬挂式喷杆喷雾机 | 雷沃重工股份有限公司 | 3WXP-1200 | 6580 | 0 | 结构尺寸（长*宽*高mm）:18000*1600*2200 整机质量（kg）:1080 配套动力（kw）:/ 结构形式:悬挂式 喷杆喷幅:18m 药箱容量:1200L 喷头型式:扇形雾防滴喷头 喷杆升降机结构型式:液压升降 喷杆折叠机结构型式:液压折叠 配套泵型式:隔膜泵 配套泵工作压力:2.0mpa 配套泵流量:162-168 1/min 喷杆作业（整机作业）常用工作压力:0-1.0mpa | 通用类 | 山东
田间管理机械 | 植保机械 | 喷杆喷雾机 | 18m及以上悬挂及牵引式喷杆喷雾机 | 牵引式喷杆喷雾机 | 北京丰茂植保机械有限公司 | 3WPQ-2000 | 6580 | 0 | 结构尺寸（长*宽*高mm）:5650x2670x3060 整机质量（kg）:742 配套动力（kw）:/ 型式:牵引式 规格型号:3WPQ-2000 药箱容量:2000L 喷杆作业（整机作业）常用工作压力（MPa）:0.2-0.4 喷头型式:扇形雾防滴喷头 喷杆升降机构型式:液压 喷杆折叠机构型式:液压 喷杆长度（mm）:21000 喷杆喷福（m）:21 配套泵型式:隔膜泵 配套泵工作压力:0-2.0(MPa) 配套泵流量（L/min）:126-132 离地间隙mm:770 | 通用类 | 北京
田间管理机械 | 植保机械 | 喷杆喷雾机 | 18m及以上悬挂及牵引式喷杆喷雾机 | 牵引式喷杆喷雾机 | 公主岭市华玺农业机械制造有限公司 | 3WPQ-3000 | 6580 | 0 | 结构尺寸（长*宽*高mm）:5000*2400*2600 整机质量（kg）:1000 配套动力（kw）:0 药箱容量:3000L 喷杆作业（整机作业）常用工作压力:0.3～0.5Mpa 喷杆喷幅:19.5m 配套泵名称:隔膜泵 配套泵工作压力:2.5MPa 配套泵流量:128L/min 配套泵转速:550r/min 配套喷头形式:扇形雾喷头 配套喷头雾锥角:110度 配套喷头喷量（单个）:1.1L/min | 通用类 | 吉林
田间管理机械 | 植保机械 | 喷杆喷雾机 | 18m及以上悬挂及牵引式喷杆喷雾机 | 喷杆式喷雾机 | 菏泽新亚机械设备有限公司 | 3WQ-2000 | 6580 | 0 | 结构尺寸（长*宽*高mm）:4000×18900×1700 整机质量（kg）:800 配套动力（kw）:该产品自身不含动力，属于牵引式 喷幅（m）:18.9 形式:牵引式 药箱容量（L）:2000 喷杆作业（整机作业）常用工作压力（MPa）:0.3~0.5 喷头型式:扇形防滴 喷杆折叠机构型式:手动 配套泵型式:隔膜泵 配套泵工作压力（MPa）:3.0 配套泵流量（L/min）:80~100 离地间隙（mm）:210 运输状态外形尺寸（长*宽*高mm）:4000×3100×1700 | 通用类 | 山东
田间管理机械 | 植保机械 | 喷杆喷雾机 | 18m及以上悬挂及牵引式喷杆喷雾机 | 牵引式喷杆喷雾机 | 天津哈洋机械科技有限公司 | 3WPQ-1100 | 6580 | 0 | 结构尺寸（长*宽*高mm）:3200×3030×2400 整机质量（kg）:400 配套动力（kw）:0 药箱容量（L):1100 喷头型式:扇形 喷杆喷幅m:18 折叠机构型式:手动 配套泵型式:隔膜泵 配套泵工作压力（MPa):2.5 配套泵流量（l/min):100 喷头数量:31个 液泵转速（r/ming):540 结构型式:牵引式 | 通用类 | 天津
田间管理机械 | 植保机械 | 喷杆喷雾机 | 18马力以下自走式喷杆喷雾机 | 高地隙自走式喷杆喷雾机 | 山东华盛农业药械有限责任公司 | 3WP-500G | 2750 | 0 | 结构尺寸（长*宽*高mm）:4010X1710X2230 整机质量（kg）:1600 配套动力（kw）:15.2 药箱容积（L):500 喷杆喷幅（m）:10 配套泵:隔膜泵 工作压力（MPa）:2.0 流量（l/min):126 转速（r/min):550 配套喷头:扇形 数量（个）:18 雾锥角（°）:110 间隔（mm）:500 | 通用类 | 山东
田间管理机械 | 植保机械 | 喷杆喷雾机 | 18—50马力自走式喷杆喷雾机 | 自走式喷杆喷雾机 | 浙江勇力机械有限公司 | 3WPZ-500 | 14960 | 0 | 结构尺寸（长*宽*高mm）:4150*1650*1980 整机质量（kg）:1230 配套动力（kw）:18 名称:自走式喷杆喷雾机 规格型号:3WPZ-500 型式:自走式 药箱容量:500L 喷雾工作压力:0.2-0.5MPa 喷杆喷幅:10m 配套泵名称:隔膜泵 配套泵工作压力:0-2.5MPa 配套泵流量:45L/min 配套泵转速:500-600r/min 配套喷头型式:扇形雾喷头 配套喷头数量:20个 配套喷头雾锥角:110° 配套喷头喷量（单个）:1.03L/min 配套喷头间隔:500mm 驱动方式/转向方式:四轮驱动/四轮转向 | 通用类 | 浙江
田间管理机械 | 植保机械 | 喷杆喷雾机 | 18—50马力自走式喷杆喷雾机 | 自走式水旱两用喷杆喷雾机 | 北京丰茂植保机械有限公司 | 3WX-400HS | 14960 | 0 | 结构尺寸（长*宽*高mm）:3500X1570X3000 整机质量（kg）:1110 配套动力（kw）:15.5 名称:自走式水旱两用喷杆喷雾机 规格型号:3WX-400HS 型式:自走式 药箱容量:400（L） 喷杆作业(整机作业)常用工作压力:1.0-1.5 （MPa） 喷杆喷幅:12.7（m） 规格型号:GXV630 标定功率/转速:标定功率/转速：15.5/3600（KW/r/min） 配套泵:三缸柱塞泵 工作压力:1.96 （MPa） 流量:84（ l/min） 转速:750 (r/min) 配套喷头:扇形雾喷头 数量:32（个） 雾锥角:60° 喷量（单个）:0.88（1.5MPa压力）（l/min） 间隔:300（mm）、两端200（mm） 发动机名称:双缸四冲程汽油机 转向方式:四轮转向 驱动形式:四轮驱动 | 通用类 | 北京
田间管理机械 | 植保机械 | 喷杆喷雾机 | 18—50马力自走式喷杆喷雾机 | 自走式喷杆喷雾机 | 大阳通用机械有限公司 | 3WPZ-500 | 14960 | 0 | 结构尺寸（长*宽*高mm）:3930×9620×2540 整机质量（kg）:1160 配套动力（kw）:15.2 名称:自走式喷杆喷雾机 规格型号:3WPZ-500 型式:自走式，四轮驱动、四轮转向 喷杆展开宽度（m）:9.62 喷杆喷幅（m）:12 药液箱容量（L）:500 喷雾工作压力(MPa):0.3～0.5 配套泵名称:三缸柱塞泵 配套泵工作压力(MPa):1.5 配套泵流量（L/min）:40 配套泵转速（r/min）:1200 配套喷头型式:扇形喷头 配套喷头数量（个）:34 配套喷头雾锥角（度）:80 配套喷头喷量（单个L/min）:0.77 配套喷头间隔（mm）:160(两端），330（其余） 运输状态外形尺寸(长×宽×高)mm:3930×1770×2540 | 通用类 | 山东
田间管理机械 | 植保机械 | 喷杆喷雾机 | 18—50马力自走式喷杆喷雾机 | 自走式喷杆喷雾机 | 青州泰达机械有限公司 | 3WPZ-500 | 14960 | 0 | 结构尺寸（长*宽*高mm）:4450*1820*2960 整机质量（kg）:1590 配套动力（kw）:18 型式:自走式 喷杆展开宽度（m）:10.2 喷杆喷幅（m）:12 药液箱容量（L）:500 喷雾工作压力（MPa）:0.3-0.5 标定转速（r/min）:2300 配套泵名称:MB460隔膜泵 配套泵工作压力（MPa）:0-2.5 配套泵流量（L/min）:76.8 配套泵转速（r/min）:600 配套喷头型式:扇形 配套喷头数量（个）:23 配套喷头雾锥角（度）:110 配套喷头喷量（单个）（L/min）:0.8（0.3MPa) 间隔（mm）:中间500 两侧220 驱动方式:四轮驱动 转向方式:四轮转向 | 通用类 | 山东
田间管理机械 | 植保机械 | 喷杆喷雾机 | 18—50马力自走式喷杆喷雾机 | 自走式喷杆喷雾机 | 天津沃能达实业有限公司 | 3WPZ-300 | 14960 | 0 | 结构尺寸（长*宽*高mm）:5900╳1900╳2100 整机质量（kg）:600 配套动力（kw）:15.5 功率/转速:15.5kw/2200r/min 喷雾机工作压力:0.2-0.6MPa 药箱容积:300L 液泵型式:三缸柱塞泵1个 液泵工作压力:1.5－3.5MPa 液泵工作流量:34－52L/min 液泵转速:900r/min 喷杆喷幅:9m 驱动方式/转向方式（自走式）:四轮机械式驱动/四轮转向 型式:自走式 配套动力:单缸水冷卧式柴油机 配套喷头型式:锥形 喷头数量:14+2（侧喷）个 | 通用类 | 天津
田间管理机械 | 植保机械 | 喷杆喷雾机 | 18—50马力自走式喷杆喷雾机 | 自走式喷杆喷雾机 | 青州市隆顺农业机械有限公司 | 3WPZ-500B | 14960 | 0 | 结构尺寸（长*宽*高mm）:4450×1790×2180（运输状态） 整机质量（kg）:1100 配套动力（kw）:18 型式:自走式 药箱容量:500L 喷雾工作压力:0.2-0.4MPa 喷杆喷幅:10.5m 配套配套型式:扇形 配套喷头数量:19+2（侧喷）个 配套喷头雾锥角:110度 配套喷头喷量:0.8L/min 配套喷头间隔:500mm 配套泵名称:隔膜泵 配套泵工作压力:2.5MPa 配套泵流量:45L/min 配套泵转速:600r/min 驱动方式/转向方式:四轮驱动/四轮转向 | 通用类 | 山东
田间管理机械 | 植保机械 | 喷杆喷雾机 | 18—50马力自走式喷杆喷雾机 | 自走式喷杆喷雾机 | 天津沃能达实业有限公司 | 3WPZ-400 | 14960 | 0 | 结构尺寸（长*宽*高mm）:5200╳1900╳2400 整机质量（kg）:1496 配套动力（kw）:29.4 功率/转速:29.4kw/2400r/min 喷雾机工作压力:0.3-0.8MPa 药箱容积:400L 液泵型式:隔膜泵 液泵工作压力:0－2.5MPa 液泵工作流量:60L/min 液泵转速:600r/min 喷杆喷幅:9m 配套喷头型式:锥形 型式:自走式 配套动力:四缸水冷立式柴油机 驱动方式/转向方式（自走式）:四轮机械式驱动/四轮转向 喷头数量:16个 | 通用类 | 天津
田间管理机械 | 植保机械 | 喷杆喷雾机 | 18—50马力自走式喷杆喷雾机 | 自走式喷杆喷雾机 | 天津沃能达实业有限公司 | 3WPZ-500 | 14960 | 0 | 结构尺寸（长*宽*高mm）:4300*1700*2300 整机质量（kg）:900 配套动力（kw）:15.5 功率/转速:15.5kw/2200r/min 喷雾机工作压力:0.3-0.8MPa 药箱容积:500L 液泵型式:高压齿轮泵1个 液泵工作压力:0.5－3.0MPa 液泵工作流量:37－50L/min 液泵转速:550r/min 喷杆喷幅:11m 驱动方式/转向方式（自走式）:四轮机械式驱动/四轮转向 型式:自走式 配套动力:单缸水冷卧式柴油机 配套喷头型式:锥形 喷头数量:20+2（侧喷）个 | 通用类 | 天津
田间管理机械 | 植保机械 | 喷杆喷雾机 | 18—50马力自走式喷杆喷雾机 | 自走式喷杆喷雾机 | 天津沃能达实业有限公司 | 3WPZ-518 | 14960 | 0 | 结构尺寸（长*宽*高mm）:4700*1900*2900 整机质量（kg）:950 配套动力（kw）:18.4 功率/转速:18.4kw/2600r/min 喷雾机工作压力:0.3-0.5MPa 药箱容积:518L 液泵型式:三缸柱塞泵1个 液泵工作压力:1.5MPa 液泵工作流量:40L/min 液泵转速:900r/min 喷杆喷幅:10.5m 驱动方式/转向方式（自走式）:四轮机械式驱动/四轮转向 型式:自走式 配套动力:直列三缸水冷四冲程柴油机 配套喷头型式:锥形 喷头数量:30+2（侧喷）个 | 通用类 | 天津
田间管理机械 | 植保机械 | 喷杆喷雾机 | 18—50马力自走式喷杆喷雾机 | 自走式喷杆喷雾机 | 江苏老汉植保机械制造有限公司 | 3WP-700T | 14960 | 0 | 结构尺寸（长*宽*高mm）:5200*1680*2700（mm） 整机质量（kg）:1800 配套动力（kw）:36.8 外形尺寸（长×宽×高）运输状态:5200×1680×2700 药箱容量:700L 药箱型式:玻璃钢桶 喷杆作业（整机作业）常用工作压力:0.2-0.4MPa 喷头型式:扇面 喷杆升降机构型式:电动推杆折叠升降 喷杆折叠机构型式:电动3段折叠 喷杆长度:11.5m 配套泵型式:隔膜泵 配套泵最大工作压力:3MPa 配套泵流量:60-80L/min 离地间隙:1100mm 轴距（自走式）:2380mm 前/后最大轮距（自走式）:1560mm 前/后轮胎规格外径（自走式）:1100mm 制动器型式（自走式）:鼓式 离合器型式（自走式）:盘式离合、油压传动 驱动方式（自走式）:四轮驱动、四轮转向 | 通用类 | 江苏
田间管理机械 | 植保机械 | 喷杆喷雾机 | 18—50马力自走式喷杆喷雾机 | 自走式喷杆喷雾机 | 江苏老汉植保机械制造有限公司 | 3WP-700X | 14960 | 0 | 结构尺寸（长*宽*高mm）:5200*1800*2700（mm） 整机质量（kg）:1800 配套动力（kw）:36.8 药箱容量:700L 药箱型式:车厢内置聚乙烯桶式 喷杆作业（整机作业）常用工作压力:0.2-0.4MPa 喷头型式:扇面 喷杆升降机构型式:电动推杆折叠升降 喷杆折叠机构型式:电动3段折叠 喷杆长度:11.5m 配套泵型式:隔膜泵 配套最大工作压力:3MPa 配套泵流量:60-80L/min 离地间隙:1100mm 轴距（自走式）:2380mm 前/后最大轮距（自走式）:1560mm 前/后轮胎外径规格（自走式）:1100mm 前/后轮胎胎宽规格（自走式）:100mm 前/后轮胎型式:水田轮胎，选装：120/90-26AG 充气轮胎 制动器型式（自走式）:鼓式 离合器型式（自走式）:盘式离合、油压传动 驱动方式（自走式）:四轮驱动、四轮转向 外形尺寸（长×宽×高）运输状态:5200×1800×2700（mm） | 通用类 | 江苏
田间管理机械 | 植保机械 | 喷杆喷雾机 | 18—50马力自走式喷杆喷雾机 | 自走式喷杆喷雾机 | 浙江勇力机械有限公司 | 3WPZ-500A | 14960 | 0 | 结构尺寸（长*宽*高mm）:5250*1790*3320 整机质量（kg）:1250 配套动力（kw）:18.8 型式:自走式 规格型号:3WPZ-500A 名称:自走式喷杆喷雾机 药箱容量:500L 喷杆作业（整机作业）常用工作压力:0.2-0.5MPa 喷杆喷幅:13m 配套喷头型式:扇形雾喷头 配套喷头数量:25+2（侧喷）个 配套喷头雾锥角:110度 配套喷头喷量（单个）:1.03L/min 配套喷头间隔:500mm 喷杆升降机构型式:电动马达 喷杆折叠机构型式:电动马达 喷杆平衡机构型式:机械拉杆式 喷杆长度:12300mm 配套泵名称:MB460/2.5型隔膜泵 配套泵工作压力:0-2.5MPa 配套泵流量:60L/min 配套泵转速:500-600r/min 离地间隙:0.92m 轴距（自走式）:1.89m 前/后轮最大轮距（自走式）:1.55m 前/后轮胎规格（自走式）前轮外径:0.96m/1.10m/0.93m 前轮胎宽:0.07m/0.07m/0.125m 后轮外径:0.96m/1.10m/0.93m 后轮胎宽:0.07m/0.07m/0.125m 前/后轮胎型式:实心轮/实心轮/充气轮 制动器型式（自走式）:鼓式制动器 离合器型式（自走式）:干式摩擦离合器 驱动方式/转向方式（自走式）:四轮驱动/液压四轮转向 驾驶室（自走式）:半封闭 | 通用类 | 浙江
田间管理机械 | 植保机械 | 喷杆喷雾机 | 18—50马力自走式喷杆喷雾机 | 自走式喷杆喷雾机 | 芜湖博克机电有限公司 | BK-3WPZ-800 | 14960 | 0 | 结构尺寸（长*宽*高mm）:4420*1815*2760mm 整机质量（kg）:1230kg 配套动力（kw）:20kw 药箱容量:700L 喷雾工作压力:0.6-1.0MPa 喷杆喷幅:11.0m 配套泵工作压力:0.5-3.0MPa 配套泵流量:36-50L/min 配套泵转速:550r/min 配套喷头型式:扇形 配套喷头数量:21个 配套喷头雾锥角:120° 配套喷头喷量（单个）:0.8L/min 配套喷头间隔:480mm | 通用类 | 安徽
田间管理机械 | 植保机械 | 喷杆喷雾机 | 18—50马力自走式喷杆喷雾机 | 自走式喷杆喷雾机 | 临沂佳士通农业机械有限公司 | 3WPZ-500 | 14960 | 0 | 结构尺寸（长*宽*高mm）:4300X1850X2200 整机质量（kg）:1700 配套动力（kw）:18 形式:自走式 药箱容量:500L 喷杆作业（整机作业）常用工作压力:0.3~0.6MPa 喷杆喷幅:12m 配套泵名称:隔膜泵 配套泵工作压力:0~2.5MPa 配套泵流量:60L/min 配套泵转速:550~600r/min 配套喷头形式:扇形喷雾头 配套喷头数量:22个 配套喷头雾角度:110度 配套喷头喷量（单个）:1.5L/min左右 配套喷头间隔:500mm,两端100mm | 通用类 | 山东
田间管理机械 | 植保机械 | 喷杆喷雾机 | 18—50马力自走式喷杆喷雾机 | 自走式喷杆喷雾机 | 山东同洲机械制造有限公司 | 3WP-500 | 14960 | 0 | 结构尺寸（长*宽*高mm）:3965*1800*2550 整机质量（kg）:1100 配套动力（kw）:17.7 药箱容量（L）:500 喷杆作业（整机作业）常用工作压力（Mpa）:0.5~1.0 喷头型式:扇形雾防滴喷头 离地间隙（mm）:830 轴距（自走式）(mm):1350 前/后最大轮距（自走式）(mm):1500 制动型式:鼓式 离合器型式:摩擦式 驱动方式:全时四轮四驱 带四轮转向功能 喷杆长度（mm）:9520 | 通用类 | 山东
田间管理机械 | 植保机械 | 喷杆喷雾机 | 18—50马力自走式喷杆喷雾机 | 自走式喷杆喷雾机 | 山东同洲机械制造有限公司 | 3WP-700 | 14960 | 0 | 结构尺寸（长*宽*高mm）:5035*2190*2800 整机质量（kg）:1220 配套动力（kw）:17.7 药箱容量（L）:700 配套动力名称结构形式:三缸水冷四冲程柴油机 喷杆长度（mm）:11600 离地间隙（mm）:1100 轴距（自走式）（mm）:1670 前/后最大轮距（自走式）（mm）:1830 制动器型式（自走式）:鼓式 驱动方式（自走式）:全时四轮四驱 带四轮转向功能 离合器型式（自走式）:摩擦式 喷头型式:扇形雾防滴喷头 | 通用类 | 山东
田间管理机械 | 植保机械 | 喷杆喷雾机 | 18—50马力自走式喷杆喷雾机 | 自走式喷杆喷雾机 | 芜湖博克机电有限公司 | 3WPZ-500A | 14960 | 0 | 结构尺寸（长*宽*高mm）:5350*1770*2750mm 整机质量（kg）:1280kg 配套动力（kw）:28.5kw 标定功率/转速:28.5/2600 KW/(r/min) 配套泵:齿轮式高压喷雾泵 配套泵工作压力:0.5-3.0Mpa 配套泵转速:550r/min 配套喷头:110°扇形喷头 配套喷头数量:25个 喷杆喷幅:13.1M 喷雾工作压力:0.2-0.5Mpa 驱动方式/转向方式（自走式）:四轮驱动/四轮转向 药箱容积:500L | 通用类 | 安徽
田间管理机械 | 植保机械 | 喷杆喷雾机 | 18—50马力自走式喷杆喷雾机 | 自走式喷杆喷雾机 | 天津润丰农业工程技术有限公司 | 3WPZ-500 | 14960 | 0 | 结构尺寸（长*宽*高mm）:5300×1700×3200 整机质量（kg）:1200 配套动力（kw）:25.74 喷雾机工作压力:0.2-0.6Mpa 药箱容积:500L 配套喷头型式:扇形 喷杆长度:12m 功率/转速:25.74kw/2500r/min 液泵型式:齿轮泵 液泵工作压力:0.3-2.0Mpa 液泵工作流量:60L/min 驱动方式（自走式）:四轮机械式驱动/四轮转向 型式:自走式 配套动力名称、结构、型式:单缸水冷卧式柴油机 | 通用类 | 天津
田间管理机械 | 植保机械 | 喷杆喷雾机 | 18—50马力自走式喷杆喷雾机 | 自走式喷杆喷雾机 | 雷沃重工股份有限公司 | 3WP-500H | 14960 | 0 | 结构尺寸（长*宽*高mm）:4550*1910*2900 整机质量（kg）:1290 配套动力（kw）:17.7 结构型式:自走式，四轮驱动，四轮转向 驱动型式:四轮驱动 喷杆长度:11m 药箱容量:500L 制动器型式:鼓式 前/后最大轮距:1560/1560mm 轴距:1500mm 离地间隙:1100mm 前/后轮胎型式:充气轮胎 配套泵型式:三缸柱塞泵 | 通用类 | 山东
田间管理机械 | 植保机械 | 喷杆喷雾机 | 18—50马力自走式喷杆喷雾机 | 自走式喷杆喷雾机 | 青州泰达机械有限公司 | 3WPZ-500A | 14960 | 0 | 结构尺寸（长*宽*高mm）:4500*1820*2900 整机质量（kg）:1650 配套动力（kw）:26.5 型式:自走式 药箱容量（L）:500 喷杆作业（整机作业）常用作业压力（MPa）:0.3-0.5 喷头型式:扇形 喷杆升降机构型式:液压升降 喷杆折叠机构型式:电动推杆 喷杆长度（m）:10.6 名称、结构型式:柴油机发动机、三缸四冲程水冷 转速（r/min）:2400 配套泵型式:隔膜泵 工作压力（MPa）:1.0-3.0 流量（L/min）:70-100 离地间隙（cm）:101.5 轴距（cm）:206 前/后最大轮距（cm）:150/150 前轮外径（cm）:92 前轮胎宽（cm）:12 后轮外径（cm）:92 后轮胎宽（cm）:12 前/后轮胎型式:高花充气橡胶轮胎 制动器型式:鼓式 离合器型式:干式单片常结合摩擦式 驱动方式:四轮驱动 转向方式:四轮转向 | 通用类 | 山东
田间管理机械 | 植保机械 | 喷杆喷雾机 | 18—50马力自走式喷杆喷雾机 | 自走式喷杆喷雾机 | 青州市世昌机械有限公司 | 3WPZ-500 | 14960 | 0 | 结构尺寸（长*宽*高mm）:5270mm×1710mm×1960mm 整机质量（kg）:990 配套动力（kw）:18 型式:自走式、轮式 药箱容量（L）:500 喷雾工作压力（MPa）:0.5～0.8 喷杆喷幅（m）:12 配套泵 名称:齿轮式高压喷雾泵 工作压力（MPa）:0.5～3.0 流量（L/min）:35-58 转速（r/min ）:550 配套喷头 型式:锥形 数量（个）:24 雾锥角（°）:110 喷量(工作压力0.3MPa):1.2 驱动方式:四轮驱动、四轮转向 | 通用类 | 山东
田间管理机械 | 植保机械 | 喷杆喷雾机 | 18—50马力自走式喷杆喷雾机 | 自走式喷杆喷雾机 | 青州市汇丰农业装备科技有限公司 | 3WPZ-500H | 14960 | 0 | 结构尺寸（长*宽*高mm）:4500×1580×2345 整机质量（kg）:1500 配套动力（kw）:18 工作尺寸（mm):3900×10000×2345 药箱容量(L):500 作业压力(MPa):0.5~0.8 喷杆长度(m):10.0 三缸柱塞泵 工作压力( MPa):2.0~4.0 流量(L／min):22~30 离地间隙(cm):106.0 轴距(cm):216.0 前／后最大轮距(cm):151.0／151.0 前轮外径(cm):110.0 前轮胎宽(cm):8.0 型式:自走式 喷头型式:扇形 喷杆：升降机构型式:电动推杆 折叠机构型式:电动推杆 前／后轮胎型式:高花实心橡胶轮 制动器型式 :鼓式 离合器型式:干式单片常结合摩擦式 驱动方式:四轮驱动、四轮转向 驾驶室:无 | 通用类 | 山东
田间管理机械 | 植保机械 | 喷杆喷雾机 | 18—50马力自走式喷杆喷雾机 | 自走式水旱两用喷杆喷雾机 | 山东牧阳农业科技有限公司 | 3WPZ-700AL | 14960 | 0 | 结构尺寸（长*宽*高mm）:工作状态：5000×11100×2500、5000×11100×2700（选配实心轮）；运输状态：5000×1860×2500、5000×1860×2700（选配实心轮） 整机质量（kg）:1650 配套动力（kw）:26.5 型式:自走式 药箱容量（L）:700 喷杆作业（整机作业）常用工作压力（MPa）:0.2-0.4 喷头型式:扇形 喷杆升降机构型式:自动可变手动 喷杆折叠机构型式:自动可变手动 喷杆长度（mm）:11100 离地间隙（mm）:1000 配套泵流量（i/min）:60 驱动方式（自走式）:四轮驱动、四轮转向 | 通用类 | 山东
田间管理机械 | 植保机械 | 喷杆喷雾机 | 18—50马力自走式喷杆喷雾机 | 自走式喷杆喷雾机 | 井关农机(常州)有限公司 | 3WP-500B(JKB22C-S5TXB) | 14960 | 0 | 结构尺寸（长*宽*高mm）:3700×9800×2755 整机质量（kg）:1170 配套动力（kw）:16.30 药箱额定容量（L）:500 喷杆喷幅（m）:11 喷杆长度（m）:9.8 离地间隙（mm）:1065 配套动力型号:E3112-J06型 制造商:井关农机株式会社 标定转速（r/min）:2600 驱动方式/转向方式:四轮驱动、四轮转向 结构型式:自走式 配套喷头型式:扇形 | 通用类 | 江苏
田间管理机械 | 植保机械 | 喷杆喷雾机 | 18—50马力自走式喷杆喷雾机 | 自走式喷杆喷雾机 | 浙江俏宇机车部件有限公司 | 3WPZ-500A | 14960 | 0 | 结构尺寸（长*宽*高mm）:4250*1790*2900 整机质量（kg）:1250 配套动力（kw）:18.4 型式:自走式 规格型号:3WPZ-500A 药箱容量（L）:500 喷杆作业(整机作业)常用工作压力(MPA):0.2-0.5 喷头型式:扇形雾防滴喷头 喷杆升降机构型式:电动升降 喷杆折叠机构型式:电动折叠 喷杆长度:（mm）:10310 配套动力名称、结构型式:三缸水冷四冲程柴油机 配套动力转速（r/min）:2600 配套泵型式:隔膜泵 配套泵工作压力（Mpa）:0~2.5 配套泵流量(L/min):60 离地间隙（mm）:900 轴距（自走式）（mm）:1900 前/后最大轮距（自走式）:1560/1560 前轮外径（mm）:970 前轮胎宽（mm）:75 后轮外径（mm）:970 后轮胎宽（mm）:75 前/后轮胎型式:实心橡胶轮胎 制动器型式（自走式）:鼓式 离合器型式（自走式）:摩擦式 驱动方式（自走式）:四轮四驱 转向方式（自走式）:四轮转向 | 通用类 | 浙江
田间管理机械 | 植保机械 | 喷杆喷雾机 | 18—50马力自走式喷杆喷雾机 | 自走式喷杆喷雾机 | 潍坊爱地植保机械有限公司 | 3WP-700 | 14960 | 0 | 结构尺寸（长*宽*高mm）:3350*1800*2530 整机质量（kg）:990 配套动力（kw）:16.4 名称:自走式喷杆喷雾机 型号:3WP-700 型式:自走式 药箱容量（L）:700 喷雾工作压力（Mpa）:0.5~0.8 喷杆喷幅（m）:10 发动机型号:3C100LWS-C1 发动机生产厂商:韩国大同工业株式会社 发动机排放标准:国三 发动机类型:直列三缸水冷四冲程柴油机 驱动方式:静液压四轮驱动 转向方式:四轮转向 配套泵名称:B-36E三缸活塞泵 配套泵流量（L/min）:36~42 配套喷头型式:防滴扇形 配套喷头数量:20 配套喷头喷量（L/min）:0.924（压力为0.4Mpa时） | 通用类 | 山东
田间管理机械 | 植保机械 | 喷杆喷雾机 | 18—50马力自走式喷杆喷雾机 | 自走式喷杆喷雾机 | 青州市富泽农业装备有限公司 | 3WPZ-700A | 14960 | 0 | 结构尺寸（长*宽*高mm）:4060*9700*2320 整机质量（kg）:1600 配套动力（kw）:26.5 型式:自走式 药箱容量L:700 喷头型式:扇形雾防滴喷头 喷杆升降机构型式:液压升降 喷杆折叠机构型式:电动折叠 喷杆长度mm:9700 标定转速r/min:2400 配套泵名称:齿轮泵 配套泵流量l/min:60 离地间隙mm:1010 轴距mm:2320 制动器型式:鼓式 离合器型式:摩擦片式 驱动方式:四轮四驱 转向方式:四轮转向 | 通用类 | 山东
田间管理机械 | 植保机械 | 喷杆喷雾机 | 18—50马力自走式喷杆喷雾机 | 自走式喷杆喷雾机 | 青州嘉亿农业装备有限公司 | 3WPZ-500-A | 14960 | 0 | 结构尺寸（长*宽*高mm）:4100*10250*2270 整机质量（kg）:1500 配套动力（kw）:18 型式:自走式 药箱容量L:500 喷头型式:扇形雾防滴喷头 喷杆升降机构型式:电动升降 喷杆折叠机构型式:电动折叠 喷杆长度mm:10250 标定转速r/min:2200 配套泵名称:齿轮泵 配套泵流量l/min:54 离地间隙mm:1010 轴距mm:2290 制动器型式:鼓式 离合器型式:摩擦式 驱动型式:四轮驱动 转向型式:四轮转向 | 通用类 | 山东
田间管理机械 | 植保机械 | 喷杆喷雾机 | 18—50马力自走式喷杆喷雾机 | 自走式喷杆喷雾机 | 青州市富泽农业装备有限公司 | 3WPZ-500 | 14960 | 0 | 结构尺寸（长*宽*高mm）:3830*10220*2240 整机质量（kg）:1500 配套动力（kw）:18 型式:自走式 药箱容量L:500 喷头型式:扇形雾防滴喷头 喷杆升降机构型式:电动升降 喷杆折叠机构型式:电动折叠 喷杆长度mm:10220 标定转速r/min:2200 配套泵名称:隔膜泵 配套泵流量l/min:45 离地间隙mm:1010 轴距mm:2280 制动器型式:鼓式 离合器型式:摩擦片式 驱动方式:四轮四驱 转向方式:四轮转向 | 通用类 | 山东
田间管理机械 | 植保机械 | 喷杆喷雾机 | 18—50马力自走式喷杆喷雾机 | 自走式喷杆喷雾机 | 富锦市丰诺植保机械制造有限公司 | 3WPJZ-1000 | 14960 | 0 | 结构尺寸（长*宽*高mm）:5270×2650×3150 整机质量（kg）:2350 配套动力（kw）:36 驱动方式:机械四驱动 转向方式:液压助力前轮转向 地隙高度:2米 轮 距:1.95米-2.6米 药箱容积:1200L 喷幅宽度:16米 药臂折叠:五段喷杆液压自动折叠 药臂升降:液压升降 喷头数量:24个 轮胎型号:750-20 | 通用类 | 黑龙江
田间管理机械 | 植保机械 | 喷杆喷雾机 | 18—50马力自走式喷杆喷雾机 | 自走式喷杆喷雾机 | 济宁圣地农林机械有限公司 | 3WPZ-500 | 14960 | 0 | 结构尺寸（长*宽*高mm）:4250×1720×2320 整机质量（kg）:1500 配套动力（kw）:18.0 药箱容量（L）:500 喷杆升降机构型式:自动 喷杆折叠机构型式:自动 喷杆长度（mm）:9600 配套泵型式:齿轮泵 离地间隙（mm）:1050 轴距（自走式）（mm）:2190 前后轮最大轮距（自走式）（mm）:1535/1555 前/后轮胎型式:橡胶实心胎 驱动方式（自走式）:四轮驱动、四轮转向 | 通用类 | 山东
田间管理机械 | 植保机械 | 喷杆喷雾机 | 18—50马力自走式喷杆喷雾机 | 自走式喷杆喷雾机 | 常州雪绒花机械制造有限公司 | 3WP-600 | 14960 | 0 | 结构尺寸（长*宽*高mm）:4000*1570*1760 整机质量（kg）:1100 配套动力（kw）:14 型式:自走式 药箱容量（L）:600 喷雾工作压力（MPa）:0.4-0.8 喷杆喷幅（m）:11 配套泵:隔膜泵 工作压力（MPa）:3.0 转速（r/min）:600 配套喷头、数量:22个扇形喷头 单个喷量（I/min）:0.8 驱动方式:四轮驱动，四轮转向 | 通用类 | 江苏
田间管理机械 | 植保机械 | 喷杆喷雾机 | 18—50马力自走式喷杆喷雾机 | 自走式喷杆喷雾机 | 江苏沃得高新农业装备有限公司(原:江苏沃得植保机械有限公司、原:沃得重工(中国)有限公司) | 3WPZ-500 | 14960 | 0 | 结构尺寸（长*宽*高mm）:3620×10000×2600（工作状态）/4000×1920×2600（运输状态） 整机质量（kg）:910 配套动力（kw）:18.4 配套发动机型号:常柴股份有限公司3M78（排放标准：第Ⅲ阶段） 转速（r/min）:2600 驱动方式/转向方式:四轮驱动、四轮转向 结构型式:自走式 药箱容量（L）:500 配套喷头型式:扇形 喷杆长度（mm）:10000 喷杆升降机构型式:电动推杆 喷杆折叠机构型式:电动推杆 配套泵名称:三缸柱塞泵 配套泵流量（l/min）:26-40 离合器形式:干式多片式 制动器形式:湿式多片式 | 通用类 | 江苏
田间管理机械 | 植保机械 | 喷杆喷雾机 | 18—50马力自走式喷杆喷雾机 | 自走式喷杆喷雾机 | 江苏沃得高新农业装备有限公司(原:江苏沃得植保机械有限公司、原:沃得重工(中国)有限公司) | 3WPZ-500G | 14960 | 0 | 结构尺寸（长*宽*高mm）:4000×10000×2800（工作状态）/4000×1800×2800（运输状态） 整机质量（kg）:1000 配套动力（kw）:18.4 配套发动机型号:常柴股份有限公司3M78（排放标准：第Ⅲ阶段） 转速（r/min）:2600 驱动方式/转向方式:四轮驱动、四轮转向 结构型式:自走式 药箱容量（L）:500 配套喷头型式:扇形 喷杆长度（mm）:10000 喷杆升降机构型式:电动推杆 喷杆折叠机构型式:电动推杆 配套泵名称:三缸柱塞泵 配套泵流量（l/min）:26-40 离合器形式:干式多片式 制动器形式:湿式多片式 | 通用类 | 江苏
田间管理机械 | 植保机械 | 喷杆喷雾机 | 18—50马力自走式喷杆喷雾机 | 自走式喷杆喷雾机 | 常州雪绒花机械制造有限公司 | 3WP-500 | 14960 | 0 | 结构尺寸（长*宽*高mm）:3540*1800*1800 整机质量（kg）:1260 配套动力（kw）:16.4 型式:自走式 药箱容量（L）:500 喷杆长度（m）:9 喷雾工作压力（MPa）:0.4-0.6 配套泵:三缸柱塞泵 工作压力（MPa）:2.0-3.5 配套动力:三缸四冲程水冷柴油机 转速（r/min）:2800 喷头型式:扇形喷嘴+侧喷嘴 驱动方式:四轮驱动，四轮液压转向 | 通用类 | 江苏
田间管理机械 | 植保机械 | 喷杆喷雾机 | 18—50马力自走式喷杆喷雾机 | 自走式喷杆喷雾机 | 江苏沃得高新农业装备有限公司(原:江苏沃得植保机械有限公司、原:沃得重工(中国)有限公司) | 3WPZ-500LD | 14960 | 0 | 结构尺寸（长*宽*高mm）:4000×10000×2800（工作状态）/4000×1800×2800（运输状态） 整机质量（kg）:1000 配套动力（kw）:18.4 配套发动机型号:常柴股份有限公司3M78（排放标准：第Ⅲ阶段） 转速（r/min）:2600 驱动方式/转向方式:四轮驱动、四轮转向 结构型式:自走式 药箱容量（L）:500 配套喷头型式:扇形 喷杆长度（mm）:10000 喷杆升降机构型式:电动推杆 喷杆折叠机构型式:电动推杆 配套泵名称:三缸柱塞泵 配套泵流量（l/min）:26-40 制动器形式:液压制动 | 通用类 | 江苏
田间管理机械 | 植保机械 | 喷杆喷雾机 | 18—50马力自走式喷杆喷雾机 | 自走式喷杆喷雾机 | 常州雪绒花机械制造有限公司 | 3WP-500A | 14960 | 0 | 结构尺寸（长*宽*高mm）:3500*1800*2160 整机质量（kg）:1260 配套动力（kw）:18.5 型式:自走式 药箱容量（L）:500 喷杆长度（m）:9 喷雾工作压力（MPa）:0.4-0.6 配套泵:三缸柱塞泵 工作压力（MPa）:2.5-4.0 配套动力:洋马三缸四冲程水冷柴油机 转速（r/min）:3600 喷头型式:扇形喷嘴+侧喷嘴 驱动方式:四轮驱动，四轮液压转向 | 通用类 | 江苏
田间管理机械 | 植保机械 | 喷杆喷雾机 | 18—50马力自走式喷杆喷雾机 | 自走式喷杆喷雾机 | 青州爱科机械科技有限公司 | 3wpz-500F | 14960 | 0 | 结构尺寸（长*宽*高mm）:3600*9800*3100 整机质量（kg）:1500 配套动力（kw）:26.5 运输状态（长*宽*高mm）:4050*1700*3100 药箱容量（L):500 喷杆（整机作业）常用作用压力:03.-1.0MPa 配套泵型式:齿轮式 配套泵工作压力:0.3-2.0MPa 配套泵流量:60L/min 离地间隙（cm）:96.0 轴距（cm）:180.0 前后轮胎型式:实心橡胶 驱动方式:四轮驱动，四轮转向 驾驶室:无 喷杆升降，折叠机构型式:液压 | 通用类 | 山东
田间管理机械 | 植保机械 | 喷杆喷雾机 | 18—50马力自走式喷杆喷雾机 | 自走式喷杆喷雾机 | 临沂佳士通农业机械有限公司 | 3WPZ-600 | 14960 | 0 | 结构尺寸（长*宽*高mm）:4650X1800X2400 整机质量（kg）:1850 配套动力（kw）:26.5 形式:自走式，四轮驱动、四轮转向 药箱容积:600l 喷杆作业（整机作业）常用工作压力:0.3~0.5MPa 喷头形式:扇形雾防滴喷头 喷杆长度:10400mm 配套动力名称、结构形式:三缸水冷四冲程柴油机 配套泵形式:隔膜泵 配套泵工作压力:0~2.5MPa 配套泵流量:60l/min 离地间隙:940mm 制动器形式:鼓式 离合器形式（自走式）:摩擦片式 驱动方式（自走式）:四轮驱动 | 通用类 | 山东
田间管理机械 | 植保机械 | 喷杆喷雾机 | 18—50马力自走式喷杆喷雾机 | 自走式喷杆喷雾机 | 常州雪绒花机械制造有限公司 | 3WP-600A | 14960 | 0 | 结构尺寸（长*宽*高mm）:4280*1700*2200 整机质量（kg）:110kg 配套动力（kw）:18 型式:自走式 药箱容量（L）:600 喷杆长度（m）:9.5 喷雾工作压力（MPa）:0.4-0.6 配套喷头型式:扇形喷头+侧喷 配套泵:隔膜泵 工作压力（MPa）:2-2.5 配套动力:莱恩二缸四冲程水冷柴油机 转速（r/min）:3000 驱动方式:四轮驱动，四轮液压转向 | 通用类 | 江苏
田间管理机械 | 植保机械 | 喷杆喷雾机 | 18—50马力自走式喷杆喷雾机 | 自走式喷杆喷雾机 | 山东金奥机械有限公司 | 3WPZ-500G | 14960 | 0 | 结构尺寸（长*宽*高mm）:4300*1880*2460 整机质量（kg）:1200 配套动力（kw）:22.7 形式:自走式 驱动方式:四轮驱动 转向方式:四轮转向 药箱容积（L）:500 配套泵工作压力（mpa）:1.5-4.0 喷杆长度（mm）:10500 离地间隙（mm）:900 轴距（自走式）（mm）:1600 轮胎外径（mm）:940 轮胎胎宽（mm）:120 配套动力名称、结构形式:三缸四冲水冷柴油机 | 通用类 | 山东
田间管理机械 | 植保机械 | 喷杆喷雾机 | 18—50马力自走式喷杆喷雾机 | 自走式喷杆喷雾机 | 山东金奥机械有限公司 | 3WPZ-500 | 14960 | 0 | 结构尺寸（长*宽*高mm）:4200*1750*2250 整机质量（kg）:1170 配套动力（kw）:18 形式:自走式 药箱容积（L）:500 喷杆长度（mm）:9500 配套动力名称、结构形式:单缸四冲程水冷发动机 配套泵形式:齿轮泵 配套泵工作压力:0.3-2.0 离地间隙（mm）:900 轴距（自走式）（mm）:2120 驱动方式（自走式）:四轮驱动 转向方式（自走式）:四轮转向 | 通用类 | 山东
田间管理机械 | 植保机械 | 喷杆喷雾机 | 18—50马力自走式喷杆喷雾机 | 自走式喷杆喷雾机 | 山东佳尔能机电有限公司 | 3WP-500 | 14960 | 0 | 结构尺寸（长*宽*高mm）:4600*1755*2830 整机质量（kg）:1300 配套动力（kw）:18.7 药箱容量（L）:500 前/后最大轮距（M）:1.5 离地间隙（M）:1.1 轴距（M）:1.6 喷雾工作压力（MPa）:0.4-0.8 喷杆喷幅（M）:11 配套泵流量（l/min）:36-81 配套泵工作压力（MPa）:2-4 配套喷头数量（个）:24 单个喷头喷量（l/min）:1.32（工作压力0.8MPa） 型式；转向方式:四驱自走式；四轮液压转向 配套泵转速r/min:400-900 配套喷头雾锥角（度）:110 配套喷头间隔（mm）:500 | 通用类 | 山东
田间管理机械 | 植保机械 | 喷杆喷雾机 | 18—50马力自走式喷杆喷雾机 | 自走式喷杆喷雾机 | 青州市翔云农业装备有限公司 | 3WPZ-600A | 14960 | 0 | 结构尺寸（长*宽*高mm）:4450×1820×2500（运输状态） 整机质量（kg）:1430 配套动力（kw）:26.5 药箱容量:600L 整机工作压力:0.5-0.7MPa 喷头型式:扇形雾防滴喷头 喷杆升降机构型式:液压升降 喷杆折叠机构型式:液压折叠 喷杆长度:10000mm 配套动力名称、结构型式:三缸水冷四冲程柴油机 配套泵型式:齿轮泵 配套泵工作压力:0.3-2.0MPa 配套泵流量:60L/min 离地间隙:1100mm 驱动方式:四轮驱动 转向方式:四轮转向 | 通用类 | 山东
田间管理机械 | 植保机械 | 喷杆喷雾机 | 18—50马力自走式喷杆喷雾机 | 自走式喷杆喷雾机 | 青州市翔云农业装备有限公司 | 3WPZ-500B | 14960 | 0 | 结构尺寸（长*宽*高mm）:4600×1820×2430（运输状态） 整机质量（kg）:1100 配套动力（kw）:18 药箱容量:500L 整机工作压力:0.5-0.7Mpa 喷头型式:扇形雾防滴喷头 喷杆升降机构型式:液压升降 喷杆折叠机构型式:液压折叠 喷杆长度:10400mm 配套动力名称、结构型式:单缸水冷四冲程柴油机 配套泵型式:齿轮泵 配套泵工作压力:0.3-2.0Mpa 配套泵流量:60L/min 离地间隙:1020mm 驱动方式:四轮驱动 转向方式:四轮转向 | 通用类 | 山东
田间管理机械 | 植保机械 | 喷杆喷雾机 | 18—50马力自走式喷杆喷雾机 | 自走式喷杆喷雾机 | 青州市丰园农业装备有限公司 | 3WPZ-500B | 14960 | 0 | 结构尺寸（长*宽*高mm）:4450×1790×2180 整机质量（kg）:1100 配套动力（kw）:18 形式:自走式，四轮驱动，四轮液压转向 药箱容积（L):500 喷杆常用工作压力（MPa):0.2~0.4 喷杆喷幅（m):12 配套泵形式:隔膜泵 配套泵流量（L/min):60 离地间隙（m):1.0 轴距（m):2.18 前/后最大轮距:1.55/1.55 离合器形式:干式多片常结合摩擦式 | 通用类 | 山东
田间管理机械 | 植保机械 | 喷杆喷雾机 | 18—50马力自走式喷杆喷雾机 | 自走式喷杆喷雾机 | 富锦市丰诺植保机械制造有限公司 | 3WPJSHZ-600 | 14960 | 0 | 结构尺寸（长*宽*高mm）:4430×2140×2310 整机质量（kg）:1420 配套动力（kw）:36 施肥宽度(m):10 地隙宽度(m):1.3 喷幅宽度(m):12 喷头数量（个）:24 轮距(m):1.55 驱动方式:机械四驱 药臂升降:液压自动 转向方式:液压助力四轮转向 药臂折叠:液压自动 喷幅高度（m）:0.5-1.5 | 通用类 | 黑龙江
田间管理机械 | 植保机械 | 喷杆喷雾机 | 18—50马力自走式喷杆喷雾机 | 自走式喷杆喷雾机 | 洋马农机(中国)有限公司 | 3WP-600 | 14960 | 0 | 结构尺寸（长*宽*高mm）:3480*9940*2800 整机质量（kg）:1224 配套动力（kw）:13.8 型式:自走式 药箱容量(L):600 喷头型式:扇形防滴喷头 喷杆升降机构型式:液压油缸式 喷杆长度（mm）:9940 配套泵型式:3缸活塞泵 配套工作压力（MPa）:0.5~3.0 离地间隙（mm）:955 轴距（自走式）mm:1700 前/后最大轮距（自走式）mm:1500 | 通用类 | 江苏
田间管理机械 | 植保机械 | 喷杆喷雾机 | 18—50马力自走式喷杆喷雾机 | 自走式喷杆喷雾机 | 青州市丰园农业装备有限公司 | 3WPZ-600A | 14960 | 0 | 结构尺寸（长*宽*高mm）:4450×1820×2300 整机质量（kg）:1600 配套动力（kw）:26.5 形式:自走式,四轮驱动,四轮液压转向 药箱容积(L):700 喷杆常用工作压力(MPa):0.2~0.4 喷杆喷幅（m):12 配套泵形式:隔膜泵 配套泵流量（L/min）:60 离地间隙（m):1.0 轴距（m):2.25 前/后轮最大轮距:1.54/1.54 离合器形式:干式多片常结合摩擦片式 | 通用类 | 山东
田间管理机械 | 植保机械 | 喷杆喷雾机 | 18—50马力自走式喷杆喷雾机 | 自走式喷杆喷雾机 | 中联重机股份有限公司 | 3WP-600HB | 14960 | 0 | 结构尺寸（长*宽*高mm）:3720×9420×2000（工作状态）或3980×2040×2000（运输状态） 整机质量（kg）:1258 配套动力（kw）:18.5 型式:自走式 喷杆喷幅(m):11.5 药箱容量(L):600 喷雾作业（整机作业）常用工作压力MPA:0.3-1.0 离地间隙m:1.0/1.1（两种轮胎） 轴距(自走式）(m）:1.68m 前/后轮最大轮距（自走式）（m）:1.5/1.5 制动器型式（自走式）:摇臂式 离合器型式（自走式）:干式长结合摩擦式 驱动方式/转向方式（自走式）:四轮驱动/四轮转向 | 通用类 | 安徽
田间管理机械 | 植保机械 | 喷杆喷雾机 | 18—50马力自走式喷杆喷雾机 | 自走式喷杆喷雾机 | 青州市汇丰农业装备科技有限公司 | 3WPZ-700H | 14960 | 0 | 结构尺寸（长*宽*高mm）:4500×1620×2435 整机质量（kg）:1580 配套动力（kw）:26.5 工作尺寸(mm):3740×10000×2435 药箱容量(L):700 作业压力(MPa):0.5~0.8 喷杆长度(m):10.0 工作压力( MPa):2.0~4.0 流量(L／min):22~30 离地间隙(cm):90.0 轴距(cm):215.0 前／后最大轮距(cm):150.0／150.0 前轮外径(cm):92.0 前轮胎(cm):12.0 型式:自走式 喷头型式:扇形 喷杆：升降机构型式:电动推杆 折叠机构型式:电动推杆 前／后轮胎型式:高花实心橡胶轮 制动器型式:鼓式 离合器型式：:／ 驱动方式:四轮驱动、四轮转向 驾驶室:无 | 通用类 | 山东
田间管理机械 | 植保机械 | 喷杆喷雾机 | 18—50马力自走式喷杆喷雾机 | 自走式喷杆喷雾机 | 山东金富尔机械有限公司 | 3WPZ-500 | 14960 | 0 | 结构尺寸（长*宽*高mm）:4300*1600*2250 整机质量（kg）:1700 配套动力（kw）:18 药箱容量:500 工作压力（MPa）:0.2~0.5 喷头型式:扇形防滴喷头 喷杆长度（mm）:9640 配套泵型式:齿轮泵 离地间隙(mm):910 轴距（mm）:2160 前/后最大轮距（mm）:1500/1500 前/后轮胎型式:实心轮胎 驱动方式（自走式）:四轮驱动 转向方式:四轮转向 制动器型式:鼓式 离合器型式（自走式）:摩擦式 配套动力名称、结构型式:单缸水冷四冲程柴油机 | 通用类 | 山东
田间管理机械 | 植保机械 | 喷杆喷雾机 | 18—50马力自走式喷杆喷雾机 | 自走式喷杆喷雾机 | 中联重机股份有限公司 | 3WP-600HA | 14960 | 0 | 结构尺寸（长*宽*高mm）:3720×9420×2000（工作状态）或3980×2040×2000（运输状态） 整机质量（kg）:1218 配套动力（kw）:18.5 型式:自走式 喷杆喷幅(m):11.5 药箱容量(L):600 喷雾作业（整机作业）常用工作压力MPA:0.3-1.0 离地间隙m:1.0/1.1（两种轮胎） 轴距(自走式）(m）:1.68m 前/后轮最大轮距（自走式）（m）:1.5/1.5 制动器型式（自走式）:湿式摩擦片式 转速（r/min）:3000 驱动方式/转向方式（自走式）:四轮驱动/四轮转向 | 通用类 | 安徽
田间管理机械 | 植保机械 | 喷杆喷雾机 | 18—50马力自走式喷杆喷雾机 | 自走式喷杆喷雾机 | 山东金富尔机械有限公司 | 3WPZ-600 | 14960 | 0 | 结构尺寸（长*宽*高mm）:3050*1800*2350 整机质量（kg）:1680 配套动力（kw）:17.6 药箱容量:600 工作压力（MPa）:0.2~0.5 喷头型式:扇形防滴喷头 喷杆长度（mm）:9000 配套泵型式:齿轮泵 离地间隙（mm）:750 轴距（mm）:1800 前/后最大轮距（mm）:1550/1550 前/后轮胎型式:充气轮胎 驱动方式（自走式）:四轮驱动 转向方式:四轮转向 制动器型式:鼓式 离合器型式（自走式）:摩擦式 配套动力名称、结构型式:单缸水冷四冲程柴油机 | 通用类 | 山东
田间管理机械 | 植保机械 | 喷杆喷雾机 | 18—50马力自走式喷杆喷雾机 | 自走式喷杆喷雾机 | 山东金富尔机械有限公司 | 3WPZ-700 | 14960 | 0 | 结构尺寸（长*宽*高mm）:4500*1700*2230 整机质量（kg）:1730 配套动力（kw）:36.8 药箱容量:700 工作压力（MPa）:0.2~0.5 喷头型式:扇形防滴喷头 喷杆长度（mm）:9700 配套泵型式:齿轮泵 离地间隙（mm）:900 轴距（mm）:2480 前/后最大轮距:1480/1480 前/后轮胎型式:实心轮胎 制动器型式:鼓式 离合器型式（自走式）:摩擦式 驱动方式（自走式）:四轮驱动 转向方式（自走式）:四轮转向 配套动力名称、结构形式:四缸水冷四冲程柴油机 | 通用类 | 山东
田间管理机械 | 植保机械 | 喷杆喷雾机 | 18—50马力自走式喷杆喷雾机 | 自走式喷杆喷雾机 | 青州市隆顺农业机械有限公司 | 3WPZ-600A | 14960 | 0 | 结构尺寸（长*宽*高mm）:4450×1820×2500（运输状态） 整机质量（kg）:1430 配套动力（kw）:26.5 药箱容量:600L 整机工作压力:0.5-0.7Mpa 喷头型式:扇形雾防滴喷头 喷杆升降机构型式:液压升降 喷杆折叠机构型式:液压折叠 喷杆长度:10000mm 配套动力名称、结构型式:三缸水冷四冲程柴油机 配套泵型式:齿轮泵 配套泵工作压力:0.3-2.0Mpa 配套泵流量:60L/min 离地间隙:1100mm 驱动方式:四轮驱动 转向方式:四轮转向 | 通用类 | 山东
田间管理机械 | 植保机械 | 喷杆喷雾机 | 18—50马力自走式喷杆喷雾机 | 自走式喷杆喷雾机 | 中国一拖集团有限公司 | 3WPZ-550 | 14960 | 0 | 结构尺寸（长*宽*高mm）:工作状态：3740*10770*2850；运输状态：4660*1900*2850 整机质量（kg）:1700 配套动力（kw）:22.1 型式:自走式 规格型号:3WPZ-550 药箱容量（1）:275*2 喷杆作业（整机作业）常用工作压力(MPa):0.3-0.5 喷头型式:扇形防滴喷头 标定转速（r/min）:2350 离地间隙（mm）:1000 轴距（自走式）（mm）:2100 喷杆长度（mm）:10770 前/后最大轮距（自走式）（mm）:1540/1540 | 通用类 | 河南
田间管理机械 | 植保机械 | 喷杆喷雾机 | 50—100马力自走式喷杆喷雾机 | 自走式喷杆喷雾机 | 雷沃重工股份有限公司 | 3WPZ-700H | 29400 | 0 | 结构尺寸（长*宽*高mm）:5050*1800*3150 整机质量（kg）:1680 配套动力（kw）:36.8 结构型式:自走式，四轮驱动、四轮转向 喷杆喷福m:11.9 配套喷头型式:扇形防滴喷头 配套喷头数量:25 喷杆长度（m）:11.5 喷杆降机构型式:液压升降 喷杆折叠机构型式:液压折叠 配套泵名称:齿轮泵 配套泵型式:齿轮泵 配套泵流量:60 药箱额定容量:700L 发动机信息:4B5-50V32,36.8kw,安徽全柴动力股份有限公司，第三阶段； | 通用类 | 山东
田间管理机械 | 植保机械 | 喷杆喷雾机 | 50—100马力自走式喷杆喷雾机 | 自走式喷杆喷雾机 | 雷沃重工股份有限公司 | 3WPZ-700 | 29400 | 0 | 结构尺寸（长*宽*高mm）:5050*1800*3000 整机质量（kg）:1680 配套动力（kw）:36.8 结构型式:自走式，四轮驱动、四轮转向 药箱额定容量:700L 喷杆喷福m:11.9 配套喷头型式:扇形防滴喷头 配套喷头数量:25 喷杆长度(m):11.5 喷杆降机构型式:液压升降 喷杆折叠机构型式 :液压折叠 配套泵名称:齿轮泵 配套泵型式:齿轮泵 发动机信息:4B5-50V32,36.8kw,安徽全柴动力股份有限公司，第三阶段； | 通用类 | 山东
田间管理机械 | 植保机械 | 喷杆喷雾机 | 50—100马力自走式喷杆喷雾机 | 自走式喷杆喷雾机 | 青州市隆顺农业机械有限公司 | 3WPZ-700B | 29400 | 0 | 结构尺寸（长*宽*高mm）:4680×2200×2630（运输状态） 整机质量（kg）:1520 配套动力（kw）:36.8 药箱容量:700L 整机工作压力:0.5-0.7Mpa 喷头型式:扇形雾防滴喷头 喷杆升降机构型式:液压升降 喷杆折叠机构型式:液压折叠 喷杆长度:10000mm 配套动力名称、结构型式:四缸水冷四冲程柴油机 配套泵型式:齿轮泵 配套泵工作压力:0.3-2.0Mpa 配套泵流量:60L/min 离地间隙:1220mm 驱动方式:四轮驱动 转向方式:四轮转向 | 通用类 | 山东
田间管理机械 | 植保机械 | 喷杆喷雾机 | 50—100马力自走式喷杆喷雾机 | 自走式喷杆喷雾机 | 潍坊谷沃农业装备科技有限公司 | 3WPZ-700G | 29400 | 0 | 结构尺寸（长*宽*高mm）:5200*1920*2305（1.05米充气轮） 5200*1920*2365（1.17米充气轮)5200*1880*2580（1.6米水田轮） 整机质量（kg）:1750 配套动力（kw）:36.8 药箱容量(L):700 工作压力(MPa):0.5~0.8 喷杆长度(mm):12000 三缸柱塞泵工作压力(MPa):2.0~4.0 流量(L/min):22~30 离地间隙(mm):760（1.05米充气轮）820（1.17米充气轮）1040（1.6米水田轮） 轴距(mm):2300 前/后最大轮距（自走式）(mm):1810 前轮外径(mm):1050充气轮/1600水田轮/1170充气轮 前轮胎宽(mm):80/120 后轮外径(mm):1050充气轮/1600水田轮/1170充气轮 后轮胎宽(mm):80/120 型式:自走式 外形尺寸：工作状态：:4200*12000*2305（1.05米充气轮） 4200*12000*2365（1.17米充气轮/4370*12000*2580（1.6米水田轮） 喷头型式:扇形 喷杆：升降机构型式:电动推杆 折叠机构型式:电动推杆 配套泵：型式:三缸柱塞泵 前/后轮胎型式:充气轮胎/实心轮胎 制动器型式（自走式）:鼓式 离合器型式（自走式）:弹簧压盘 驱动方式（自走式）:四轮驱动、四轮转向 驾驶室（自走式）:无 | 通用类 | 山东
田间管理机械 | 植保机械 | 喷杆喷雾机 | 50—100马力自走式喷杆喷雾机 | 自走式喷杆喷雾机 | 潍坊谷沃农业装备科技有限公司 | 3WPZ-700GL | 29400 | 0 | 结构尺寸（长*宽*高mm）:4500*1580*2520（1.1米实心轮）4500*1580*2420（1.05米充气轮） 整机质量（kg）:1750 配套动力（kw）:36.8 药箱容量（L):700 常用工作压力（MPa）:0.5~0.8 喷杆长度(mm):10000 三缸柱塞泵 工作压力(MPa):2.0~4.0 流量(L/min):22~30 离地间隙(mm):1020（1.1米实心轮）995（1.05米充气轮） 轴距（自走式）(mm):2300 前/后最大轮距（自走式）(mm):1520 前轮外径(mm):1100实心轮/1050充气轮 前轮胎宽(mm):80/120 后轮外径(mm):1100实心轮/1050充气轮 后轮胎宽(mm):80/120 型式:自走式 外形尺寸：工作状态:3900*10000*2520（1.1米实心轮） 3900*10000*2420（1.05米充气轮） 喷头型式:扇形 喷杆：升降机构型式:电动推杆 折叠机构型式:电动推杆 前/后轮胎型式 :高花实心橡胶轮胎/高花充气轮胎 制动器型式（自走式）:鼓式 离合器型式（自走式）:无 驱动方式（自走式）:四轮驱动、四轮转向 驾驶室（自走式）:无 | 通用类 | 山东
田间管理机械 | 植保机械 | 喷杆喷雾机 | 50—100马力自走式喷杆喷雾机 | 自走式喷杆喷雾机 | 潍坊谷沃农业装备科技有限公司 | 3WPZ-700GW | 29400 | 0 | 结构尺寸（长*宽*高mm）:4800*1930*2760（1.05米充气轮）4850*1890*3035（1.6米水田轮） 4850*1930*2820（1.17米充气轮） 整机质量（kg）:1750 配套动力（kw）:36.8 药箱容量(L):700 常用工作压力(MPa):0.5~0.8 喷杆长度(mm):12000 工作压力(MPa):2.0~4.0 流量(L/min):22~30 离地间隙(mm):780（1.05米充气轮）1060（1.6米水田轮） 840（1.17米充气轮） 轴距（自走式）(mm):2300 前/后最大轮距（自走式）(mm):1810 前轮外径(mm):1050充气轮/1600水田轮/1170充气轮 前轮胎宽(mm):80/120 后轮外径(mm):1050充气轮/1600水田轮/1170充气轮 后轮胎宽(mm):80/120 型式:自走式 外形尺寸：工作状态:4670*12000*2760（1.05米充气轮）4900*12000*3035（1.6米水田轮）4670*12000*2820（1.17米充气轮） 喷头型式:扇形 喷杆：升降机构型式:液压油缸 折叠机构型式:液压油缸 配套泵：型式:三缸柱塞泵 前/后轮胎型式:充气轮胎/实心轮胎 制动器型式（自走式）:鼓式 离合器型式（自走式）:无 驱动方式（自走式）:四轮驱动、四轮转向 驾驶室（自走式）:无 | 通用类 | 山东
田间管理机械 | 植保机械 | 喷杆喷雾机 | 50—100马力自走式喷杆喷雾机 | 自走式水旱两用喷杆喷雾机 | 山东牧阳农业科技有限公司 | 3WPZ-700L | 29400 | 0 | 结构尺寸（长*宽*高mm）:工作状态：5000×11100×2500、5000×11100×2700（选配实心轮）；运输状态：5000×1860×2500、5000×1860×2700（选配实心轮） 整机质量（kg）:1700 配套动力（kw）:36.8 型式:自走式 药箱容量（L）:700 喷杆作业（整机作业）常用工作压力（MPa）:0.2-0.4 喷头型式:扇形 喷杆升降机构型式:自动可变手动 喷杆折叠机构型式:自动可变手动 喷杆长度（mm）:11100 离地间隙（mm）:1000 配套泵流量（l/min）:60 驱动方式（自走式）:四轮驱动、四轮转向 | 通用类 | 山东
田间管理机械 | 植保机械 | 喷杆喷雾机 | 50—100马力自走式喷杆喷雾机 | 自走式喷杆喷雾机 | 青州市汇丰农业装备科技有限公司 | 3WPZ-700HW | 29400 | 0 | 结构尺寸（长*宽*高mm）: 4500×1580×2520 整机质量（kg）:1660 配套动力（kw）:36.8 工作尺寸(mm):3820×10000×2520 药箱容量(L):700 作业压力(MPa):0.5~0.8 喷杆长度(m):10.0 工作压力(MPa):2.0~4.0 流量(L／min):22~30 离地间隙(cm):110.0 轴距(cm):230.0 前／后最大轮距(cm):152.0／152.0 前轮外径(cm):110.0 前轮胎宽(cm):8.0 型式:自走式 外形尺寸：工作状态(mm):3820×10000×2520 喷头型式:扇形 喷杆：升降机构型式:电动推杆 折叠机构型式:电动推杆 前／后轮胎型式:高花实心橡胶轮 制动器型式:鼓式 离合器型式:／ 驱动方式:四轮驱动、四轮转向 驾驶室:无 | 通用类 | 山东
田间管理机械 | 植保机械 | 喷杆喷雾机 | 50—100马力自走式喷杆喷雾机 | 自走式喷杆喷雾机 | 青州市汇丰农业装备科技有限公司 | 3WPZ-700HB | 29400 | 0 | 结构尺寸（长*宽*高mm）:：5200*1920*2305（1.05米充气轮）5200*1920*2365（1.17米充气轮）5200*1880*2580（1.6米水田轮） 整机质量（kg）:1715 配套动力（kw）:36.8 药箱容量(L):700 工作压力(MPa):0.5~0.8 喷杆长度(m):12 离地间隙(cm):76（1.05米充气轮）/104（1.6米水田轮）/82（1.17米充气轮） 轴距(cm):230 前轮外径(cm):105充气轮/160水田轮/117充气轮 前轮胎宽(cm):8/12 后轮外径(cm):105充气轮/160水田轮/117充气轮 后轮胎宽(cm):8/12 前/后最大轮距(cm):181/181 型式：:自走式 外形尺寸：工作状态（mm）:4200*12000*2305（1.05米充气轮）4200*12000*2365（1.17米充气轮） 4370*12000*2580（1.6米水田轮） 喷头型式:扇形 喷杆：升降机构型式:液压油缸 折叠机构型式:液压油缸 前/后轮胎型式:充气轮胎、实心轮胎 制动器型式（自走式）:鼓式 离合器型式（自走式）:弹簧压盘 驱动方式（自走式）:四轮驱动、四轮转向 驾驶室（自走式）:无 | 通用类 | 山东
田间管理机械 | 植保机械 | 喷杆喷雾机 | 50—100马力自走式喷杆喷雾机 | 自走式喷杆喷雾机 | 浙江俏宇机车部件有限公司 | 3WPZ-700 | 29400 | 0 | 结构尺寸（长*宽*高mm）:4315*1710*2410 整机质量（kg）:1430 配套动力（kw）:36.8 型式:自走式 产品型号:3WPZ-700 药箱容量（L）:650 喷杆作业（整机作业）工作压力（MPa）:0.2-0.5 喷头型式:扇形雾防滴喷头 喷杆升降机构型式:电动升降 喷杆折叠机构型式:电动折叠 喷杆长度（mm）:9625 配套动力名称、结构型式:四缸水冷四冲程柴油机 配套动力标定转速（r/min）:2400 配套泵型式:隔膜泵 配套泵工作压力（Mpa）:2.5 配套泵流量(L/min)：:45 离地间隙（mm）:810 轴距(自走式）（mm）:2280 前/后最大轮距（自走式）（mm）:1520/1520 前轮外径（mm）:1100 前轮胎宽（mm）:75 后轮外径（mm）:1100 后轮胎宽（mm）:75 前/后轮胎型式:实心橡胶轮胎 制动器型式（自走式）:鼓式 离合器型式（自走式）:摩擦式 驱动方式（自走式）:四轮四驱 转向方式（自走式）:四轮转向 | 通用类 | 浙江
田间管理机械 | 植保机械 | 喷杆喷雾机 | 50—100马力自走式喷杆喷雾机 | 自走式喷杆喷雾机 | 青州市汇丰农业装备科技有限公司 | 3WPZ-700HKW | 29400 | 0 | 结构尺寸（长*宽*高mm）:4800*1930*2760（1.05米充气轮）4850*1890*3035（1.6米水田轮）4850*1930*2820（1.17米充气轮） 整机质量（kg）:1715 配套动力（kw）:36.8 工作尺寸(mm):4670*12000*2760（1.05米充气轮）4900*12000*3035（1.6米水田轮）4670*12000*2820（1.17米充气轮） 药箱容量(L):700 工作压力(MPa):0.5~0.8 喷杆长度(m):12 三缸柱塞泵 工作压力(MPa):2.0~4.0 流量(L/min):22~30 离地间隙(cm):78cm（1.05米充气轮）/106cm（1.6米水田轮）/84cm（1.17米充气轮） 轴距(cm):230 前/后最大轮距（自走式）(cm):181/181 前轮外径(cm):105充气轮/160水田轮/117充气轮 前轮胎宽(cm):8/12 后轮外径(cm):105充气轮/160水田轮/117充气轮 后轮胎宽（cm）:8/12 前/后轮胎型式 :充气轮胎、实心轮胎 制动器型式（自走式）:鼓式 离合器型式（自走式）:无级变速 驱动方式（自走式） :四轮驱动、四轮转向 驾驶室（自走式）:无 喷头型式 :扇形 喷杆：升降机构型式:液压油缸 折叠机构型式:液压油缸 型式:自走式 | 通用类 | 山东
田间管理机械 | 植保机械 | 喷杆喷雾机 | 50—100马力自走式喷杆喷雾机 | 自走式喷杆喷雾机 | 禹城市亚泰机械制造有限公司 | 3WPZ-1000A | 29400 | 0 | 结构尺寸（长*宽*高mm）:4550*2200*3240 整机质量（kg）:1970 配套动力（kw）:36.8 工作状态外形尺寸（长*宽*高mm）:4400*11700*3240 驱动方式（自走式）:四轮驱动四轮转向 药箱容量（L）:1000 喷头型式:扇形雾防滴喷头 制动器型式（自走式）:碟式 离合器型式（自走式）:摩擦片式 配套泵型式:隔膜泵 配套泵工作压力（Mpa):0-2.5 配套泵流量（L/min）:60 配套动力名称、结构形式:四缸水冷四冲程柴油机 | 通用类 | 山东
田间管理机械 | 植保机械 | 喷杆喷雾机 | 50—100马力自走式喷杆喷雾机 | 自走式喷杆喷雾机 | 青州市丰园农业装备有限公司 | 3WPZ-700A | 29400 | 0 | 结构尺寸（长*宽*高mm）:4450×1820×2300 整机质量（kg）:1600 配套动力（kw）:36.8 形式:自走式，四轮驱动，四轮液压转向 药箱容积（L):700 喷杆常用工作压力(MPa):0.2~0.4 喷杆喷幅（m):12 配套泵形式:隔膜泵 配套泵流量（L/min):60 离地间隙（m):1.0 轴距（m):2.25 前/后轮最大轮距（m):1.54/1.54 离合器形式:干式多片常结合摩擦片式 | 通用类 | 山东
田间管理机械 | 植保机械 | 喷杆喷雾机 | 50—100马力自走式喷杆喷雾机 | 自走式喷杆喷雾机 | 华创机器人制造有限公司 | 3WZP-1300A | 29400 | 0 | 结构尺寸（长*宽*高mm）:6230*10200*2590 整机质量（kg）:2680 配套动力（kw）:36.8 药箱容量（L）:1300 喷头型式:扇形，雾锥角110° 喷杆升降机构型式:自动式液压缸 喷杆折叠机构型式:电动液压推杆 喷杆长度（m）:10.2 配套泵名称:齿轮式高压喷雾泵 配套泵流量（l/min）:60 轴距（m）:2.7 制动器型式:鼓式 离合器型式:干式单片 驱动方式:四轮驱动、四轮液压折腰转向 型式:自走式 | 通用类 | 山东
田间管理机械 | 植保机械 | 喷杆喷雾机 | 50—100马力自走式喷杆喷雾机 | 自走式喷杆喷雾机 | 华创机器人制造有限公司 | 3WZP-800B | 29400 | 0 | 结构尺寸（长*宽*高mm）:4700*11940*2880 整机质量（kg）:1725 配套动力（kw）:36.8 药箱容量（L）:800 喷头型式:扇形雾防滴喷头 喷杆升降机构型式:液压升降 喷杆折叠机构型式:液压折叠 喷杆长度（mm）:11940 配套泵名称:齿轮泵 配套泵流量（l/min）:60 轴距（mm）:2320 制动器型式:鼓式 离合器型式:摩擦片式 驱动方式:四轮驱动、四轮转向 型式:自走式 | 通用类 | 山东
田间管理机械 | 植保机械 | 喷杆喷雾机 | 50—100马力自走式喷杆喷雾机 | 自走式喷杆喷雾机 | 潍坊鑫晨机械有限公司 | 3WPZ-700 | 29400 | 0 | 结构尺寸（长*宽*高mm）:5230mm*10300mm*2880mm（工作状态） 整机质量（kg）:1700Kg 配套动力（kw）:36.8Kw 药箱容量（L）:700L 喷杆作业（整机作业）常用工作压力（MPa）:0.3~0.5MPa 喷头型式:扇形雾防滴喷头 喷杆升降机构型式:电动升降 喷杆折叠机构型式:电动折叠 喷杆长度（mm）:10300mm 配套泵型式:齿轮泵 配套泵工作压力（MPa）:0.3-2.0MPa 配套泵流量（L/min）:54L/min 离地间隙（mm）:950mm 轴距（mm）:2280mm 前/后最大轮距（mm）:1550mm/1550mm 前轮外径（mm）:930mm 前轮胎宽（mm）:120mm 后轮外径（mm）:930mm 后轮胎宽（mm）:120mm 前/后轮胎型式:充气轮胎 制动器型式（自走式）:鼓式 离合器型式（自走式）:摩擦式 驱动方式（自走式）:四轮驱动 转向方式:四轮转向 | 通用类 | 山东
田间管理机械 | 植保机械 | 喷杆喷雾机 | 50—100马力自走式喷杆喷雾机 | 自走式喷杆喷雾机 | 青州市世昌机械有限公司 | 3WPZ-700KW | 29400 | 0 | 结构尺寸（长*宽*高mm）:4850*1890*3035mm 整机质量（kg）:1750 配套动力（kw）:36.8 型式:自走式 外形尺寸：工作状态（mm）:4600*12000*3035 药箱容量（L） :700 喷杆作业（整机作业）常用工作压力（MPa）:0.5~0.8 喷头：型式:扇形防滴喷头 喷杆：升降机构型式:液压升降 折叠机构型式:液压折叠 喷杆长度（mm）:12000 配套泵：型式:三缸柱塞泵 工作压力（MPa）:2.0-4.0 流量（L/min） :22-30 离地间隙（mm）:1060 轴距（自走式）（mm ）:2300 前/后最大轮距（自走式）（ mm ）:1800/1800 前/后轮胎规格（自走式）：前轮外径（mm ）:1600 前轮胎宽（mm）:80 后轮外径（mm）:1600 后轮胎宽（mm ）:80 前/后轮胎型式:实心轮胎 制动器型式（自走式）:鼓式 离合器型式（自走式）:无离合器 驱动方式（自走式）:四轮驱动、四轮转向 驾驶室（自走式）:无驾驶室 | 通用类 | 山东
田间管理机械 | 植保机械 | 喷杆喷雾机 | 50—100马力自走式喷杆喷雾机 | 自走式喷杆喷雾机 | 青州市世昌机械有限公司 | 3WPZ-700W | 29400 | 0 | 结构尺寸（长*宽*高mm）:4400*1700*2980mm 整机质量（kg）:1420 配套动力（kw）:36.8 型式:自走式 外形尺寸：工作状态：:3890*11900*2980 药箱容量（L ）:700 喷杆作业（整机作业）常用工作压力（ MPa）:0.5~0.8 喷头：型式:扇形防滴喷头 喷杆：升降机构型式:液压升降 折叠机构型式:液压折叠 喷杆长度（mm）:11900 配套泵：型式:三缸柱塞泵 工作压力（ MPa）:2.0-4.0 流量（L/min）:22-30 离地间隙（mm）:950 轴距（自走式）（mm）:2330 前/后最大轮距（自走式）（mm）:1500/1500 前/后轮胎规格（自走式）：前轮外径（mm ）:930 前轮胎宽（mm）:110 后轮外径（mm ）:930 后轮胎宽（mm）:110 前/后轮胎型式:充气轮胎 制动器型式（自走式）:鼓式 离合器型式（自走式）:无离合器 驱动方式（自走式） :四轮驱动、四轮转向 驾驶室（自走式）:无驾驶室 | 通用类 | 山东
田间管理机械 | 植保机械 | 喷杆喷雾机 | 50—100马力自走式喷杆喷雾机 | 自走式喷杆喷雾机 | 山东同洲机械制造有限公司 | 3WP-700B | 29400 | 0 | 结构尺寸（长*宽*高mm）:5035*1840*2865 整机质量（kg）:1600 配套动力（kw）:36.8 药箱容量（L）:700 喷头形式:扇形雾防滴喷头 喷杆长度mm:11800 离地间隙mm:1000 轴距mm:2320 前后最大轮距mm:1530 制动器形式:鼓式 离合器形式:摩擦式 驱动方式:四轮四驱带四轮转向功能 配套动力结构形式:四缸水冷四冲程柴油机 | 通用类 | 山东
田间管理机械 | 植保机械 | 喷杆喷雾机 | 50—100马力自走式喷杆喷雾机 | 自走式喷杆喷雾机 | 青州市翔云农业装备有限公司 | 3WPZ-700A | 29400 | 0 | 结构尺寸（长*宽*高mm）:4350×1820×2380（运输状态） 整机质量（kg）:1430 配套动力（kw）:36.8 药箱容量:700L 整机工作压力:0.5-0.7MPa 喷头型式:扇形雾防滴喷头 喷杆升降机构型式:液压升降 喷杆折叠机构型式:液压折叠 喷杆长度:10200mm 配套动力名称、结构型式:四缸水冷四冲程柴油机 配套泵型式:齿轮泵 配套泵工作压力:0.3-2.0MPa 配套泵流量:60L/min 离地间隙:1020mm 驱动方式:四轮驱动 转向方式:四轮转向 | 通用类 | 山东
田间管理机械 | 植保机械 | 喷杆喷雾机 | 50—100马力自走式喷杆喷雾机 | 自走式喷杆喷雾机 | 山东佳尔能机电有限公司 | 3WP-800 | 29400 | 0 | 结构尺寸（长*宽*高mm）:3640×1890×2890 整机质量（kg）:1530 配套动力（kw）:36.8 药箱容量（L）:800 喷杆喷幅（M）:9.6 喷雾工作压力（MPa）:0.4-0.8 离地间隙（M）:1.0 前/后最大轮距（M）:1.5 轴距（M）:1.97 配套泵工作压力MPa:≤3 配套泵流量（l/min）:80-120 配套喷头数量（个）:20 单个喷头喷量（l/min）:1.26（工作压力0.8MPa） 配套泵转速（r/min）:550-650 配套喷头雾锥角（度）:110 配套喷头间隔（mm）:500 型式；转向方式:四轮驱动；四轮液压转向 | 通用类 | 山东
田间管理机械 | 植保机械 | 喷杆喷雾机 | 50—100马力自走式喷杆喷雾机 | 自走式喷杆喷雾机 | 山东金奥机械有限公司 | 3WPZ-700 | 29400 | 0 | 结构尺寸（长*宽*高mm）:4280*1830*2350 整机质量（kg）:1600 配套动力（kw）:36.8 形式:自走式 药箱容积（L）:700 喷杆长度（mm）:9500 配套动力名称、结构形式:四缸四冲程水冷柴油机 离地间隙（mm）:900 轮距（自走式）（mm）:2460 轮胎外径（mm）:1220 轮胎胎宽（mm）:80 驱动方式（自走式）:四轮驱动 转向方式（自走式）:四轮转向 | 通用类 | 山东
田间管理机械 | 植保机械 | 喷杆喷雾机 | 50—100马力自走式喷杆喷雾机 | 自走式喷杆喷雾机 | 天津哈洋机械科技有限公司 | 3WPZ-1400 | 29400 | 0 | 结构尺寸（长*宽*高mm）:6300×1900×3000 整机质量（kg）:1300 配套动力（kw）:36.8 结构型式:自走式 配套动力:四缸、水冷、四冲程、柴油机 功率/转速kw/(r/min):36.8/2400 药箱容量（L）:1400 喷头型式:扇形 喷杆喷幅m:12 配套泵:齿轮泵1个 配套泵工作压力（MPa）:0.3-2.0 配套泵流量（l/min):60 喷头数量:24+2（侧喷） 驱动方式/转向方式（自走式）:四轮机械式驱动/四轮转向 | 通用类 | 天津
田间管理机械 | 植保机械 | 喷杆喷雾机 | 50—100马力自走式喷杆喷雾机 | 自走式喷杆喷雾机 | 临沂佳士通农业机械有限公司 | 3WPZ-700L | 29400 | 0 | 结构尺寸（长*宽*高mm）:4550X1860X2450 整机质量（kg）:2000 配套动力（kw）:36.8 形式:自走式，四轮驱动、四轮转向 药箱容积:700l 喷杆作业（整机作业）常用工作压力:0.3~0.5MPa 喷头形式:扇形雾防滴喷头 喷杆长度:18000mm 配套动力名称、结构形式:四缸水冷四冲程柴油机 配套泵形式:齿轮泵 配套泵工作压力:0.3~2.0MPa 配套泵流量:60l/min 离地间隙:960mm 制动器形式:鼓式 离合器形式（自走式）:摩擦片式 驱动方式（自走式）:四轮驱动 | 通用类 | 山东
田间管理机械 | 植保机械 | 喷杆喷雾机 | 50—100马力自走式喷杆喷雾机 | 自走式喷杆喷雾机 | 天津沃能达实业有限公司 | 3WPZ-W700A | 29400 | 0 | 结构尺寸（长*宽*高mm）:5035×1840×2865 整机质量（kg）:1100 配套动力（kw）:36.8 喷雾机工作压力（MPa）:0.5-1.0 药箱容积（L）:700 液泵型式:隔膜泵1个 液泵工作压力（MPa）:0-2.5 液泵工作流量（L/min）:60 液泵转速（r/min）:540 喷杆喷幅（m）:11.6 喷头数量:24+2（侧喷） 结构型式:自走式 驱动方式/转向方式（自走式）:四轮机械式驱动/四轮转向 | 通用类 | 天津
田间管理机械 | 植保机械 | 喷杆喷雾机 | 50—100马力自走式喷杆喷雾机 | 自走式喷杆喷雾机 | 临沂佳士通农业机械有限公司 | 3WPZ-800 | 29400 | 0 | 结构尺寸（长*宽*高mm）:4600X1900X2500 整机质量（kg）:1950 配套动力（kw）:36.8 形式:自走式，四轮驱动、四轮转向 药箱容积:800l 喷杆作业（整机作业）常用工作压力:0.3~0.5MPa 喷头形式:扇形雾防滴喷头 喷杆长度:10400mm 配套动力名称、结构形式:四缸水冷四冲程柴油机 配套泵形式:隔膜泵 配套泵工作压力:0~2.5MPa 配套泵流量:60l/min 离地间隙:1100mm 制动器形式:鼓式 离合器形式（自走式）:摩擦片式 驱动方式（自走式）:四轮驱动 | 通用类 | 山东
田间管理机械 | 植保机械 | 喷杆喷雾机 | 50—100马力自走式喷杆喷雾机 | 自走式喷杆喷雾机 | 临沂佳士通农业机械有限公司 | 3WPZ-1300 | 29400 | 0 | 结构尺寸（长*宽*高mm）:4400X3250X3200 整机质量（kg）:21000 配套动力（kw）:36.8 形式:自走式，四轮驱动、四轮转向 药箱容积:1300l 喷杆作业（整机作业）常用工作压力:0.3~0.5MPa 喷头形式:扇形雾防滴喷头 喷杆长度:10400mm 配套动力名称、结构形式:四缸水冷四冲程柴油机 配套泵形式:齿轮泵 配套泵工作压力:0.3~2.0MPa 配套泵流量:60l/min 离地间隙:1710mm 制动器形式:鼓式 离合器形式（自走式）:摩擦片式 驱动方式（自走式）:四轮驱动 | 通用类 | 山东
田间管理机械 | 植保机械 | 喷杆喷雾机 | 50—100马力自走式喷杆喷雾机 | 高地隙自走式喷杆喷雾机 | 现代农装科技股份有限公司 | 3WZG-750 | 29400 | 0 | 结构尺寸（长*宽*高mm）:4990*1805*3030 整机质量（kg）:1720 配套动力（kw）:36.8 结构形式:自走式 整机工作压力MPa:0.3~0.5 配套动力名称:柴油机 配套动力结构形式:四冲程、四缸 配套动力标定转数r/min:2400 药箱材质:玻璃钢 药箱容积（L）:750 驱动方式（自走式）:四轮驱动，四轮转向 空气室质量（g）:229 喷杆喷幅（m）:12 | 通用类 | 北京
田间管理机械 | 植保机械 | 喷杆喷雾机 | 50—100马力自走式喷杆喷雾机 | 自走式喷杆喷雾机 | 山东丰泰农业装备有限公司 | 3WZP-700 | 29400 | 0 | 结构尺寸（长*宽*高mm）:4130×11620×2510 mm 整机质量（kg）:1740 kg 配套动力（kw）:36.8 kw 药箱容积 （L）:700 L 型式:自走式 喷杆长度（mm）:11500 mm 配套动力名称、结构形式:四缸直列四冲程水冷柴油机 配套泵型式:齿轮泵 离地间距（mm）:1000 mm 轴距（mm）:2300 mm 前/后轮胎型式:实心橡胶轮胎 制动器型式:鼓式 离合器型式（自走式）:摩擦式 驱动方式（自走式）:四轮驱动 转向方式:四轮转向 | 通用类 | 山东
田间管理机械 | 植保机械 | 喷杆喷雾机 | 50—100马力自走式喷杆喷雾机 | 自走式喷杆喷雾机 | 天津哈洋机械科技有限公司 | 3WPZ-H700 | 29400 | 0 | 结构尺寸（长*宽*高mm）:5000×1900×2850 整机质量（kg）:1100 配套动力（kw）:36.8 结构型式:自走式 配套动力:四缸、水冷立式、四冲程、柴油机 功率/转速kw/(r/min):36.8/2500 药箱容量（L）:700 喷头型式:扇形 喷杆喷幅m:11.6 配套泵:隔膜泵1个 配套泵工作压力（MPa）:0-2.5 配套泵流量（l/min):60 喷头数量:24+2（侧喷） 驱动方式/转向方式（自走式）:四轮机械式驱动/四轮转向 | 通用类 | 天津
田间管理机械 | 植保机械 | 喷杆喷雾机 | 50—100马力自走式喷杆喷雾机 | 自走式喷杆喷雾机 | 济宁圣地农林机械有限公司 | 3WPZ-700 | 29400 | 0 | 结构尺寸（长*宽*高mm）:4250×1720×2570 整机质量（kg）:1580 配套动力（kw）:36.8 型式:自走式 药箱容量（L）:700 喷杆升降机构型式:自动 喷杆折叠机构型式:自动 喷杆长度（mm）:9600 配套泵型式:齿轮泵 离地间隙（mm）:1050 前后轮最大轮距（自走式）（mm）:1535/1555 前/后轮胎型式:橡胶实心胎 驱动方式（自走式）:四轮驱动、四轮转向 | 通用类 | 山东
田间管理机械 | 植保机械 | 喷杆喷雾机 | 50—100马力自走式喷杆喷雾机 | 自走式喷杆喷雾机 | 潍坊森海机械制造有限公司 | 3WPZ-700 | 29400 | 0 | 结构尺寸（长*宽*高mm）:工作状态：3930×12530×2370，运输状态：4270×1830×2370 整机质量（kg）:1430 配套动力（kw）:36.8 药箱容量（L）:700 喷杆作业常用压力（MPa）:0.8～1.0 喷头型式:扇形防滴喷头 喷杆升降结构型式:电动升降 喷杆折叠机构型式:中间电动、末端手动折叠 喷杆长度（mm）:12430 配套泵型式:齿轮泵 配套泵流量（l/min）:60 离地间隙（mm）:890 轴距（mm）:2340 前/后轮最大轮距（mm）:1600/1600 前轮外径（mm）:940 前轮胎宽（mm）:110 后轮外径（mm）:940 后轮胎宽（mm）:110 前/后轮胎型式:实心轮胎 制动器型式:蝶式 离合器型式（自走式）:摩擦式 驱动方式（自走式）:四轮驱动 驾驶室（自走式）:无驾驶室 转向方式:四轮转向 | 通用类 | 山东
田间管理机械 | 植保机械 | 喷杆喷雾机 | 50—100马力自走式喷杆喷雾机 | 自走式喷杆喷雾机 | 青州嘉亿农业装备有限公司 | 3WPZ-700-B | 29400 | 0 | 结构尺寸（长*宽*高mm）:4100*9800*2500 整机质量（kg）:1700 配套动力（kw）:36.8 型式:自走式 药箱容量L:700 喷头型式:扇形雾防滴喷头 喷杆升降机构型式:电动升降 喷杆折叠机构型式:电动折叠 喷杆长度mm:9800 标定转速r/min:2400 配套泵名称:齿轮泵 配套泵流量l/min:60 离地间隙mm:1030 轴距mm:2420 制动器型式:鼓式 离合器型式:摩擦式 驱动方式:四轮驱动 转向方式:四轮转向 | 通用类 | 山东
田间管理机械 | 植保机械 | 喷杆喷雾机 | 50—100马力自走式喷杆喷雾机 | 自走式喷杆喷雾机 | 青州市富泽农业装备有限公司 | 3WPZ-700 | 29400 | 0 | 结构尺寸（长*宽*高mm）:4060*9700*2320 整机质量（kg）:1700 配套动力（kw）:36.8 型式:自走式 药箱容量L:700 喷头型式:扇形雾防滴喷头 喷杆升降机构型式:电动升降 喷杆折叠机构型式:电动折叠 喷杆长度mm:9700 标定转速r/min:2400 配套泵名称:齿轮泵 配套泵流量l/min:60 离地间隙mm:1010 轴距mm:2320 制动器型式:鼓式 离合器型式:摩擦片式 驱动方式:四轮四驱 转向方式:四轮转向 | 通用类 | 山东
田间管理机械 | 植保机械 | 喷杆喷雾机 | 50—100马力自走式喷杆喷雾机 | 自走式喷杆喷雾机 | 青州市富泽农业装备有限公司 | 3WPZ-700B | 29400 | 0 | 结构尺寸（长*宽*高mm）:4330*10500*2700 整机质量（kg）:1700 配套动力（kw）:36.8 型式:自走式 药箱容量L:700 喷头型式:扇形雾防滴喷头 喷杆升降机构型式:液压升降 喷杆折叠机构型式:液压折叠 喷杆长度mm:10500 标定转速r/min:2400 配套泵名称:齿轮泵 配套泵流量l/min:60 离地间隙mm:1220 轴距mm:2450 制动器型式:鼓式 离合器型式:摩擦片式 驱动方式:四轮四驱 转向方式:四轮转向 | 通用类 | 山东
田间管理机械 | 植保机械 | 喷杆喷雾机 | 50—100马力自走式喷杆喷雾机 | 自走式喷杆喷雾机 | 青州上力机械科技有限公司 | 3WPZ-700 | 29400 | 0 | 结构尺寸（长*宽*高mm）:4580×1850×2520 整机质量（kg）:1750 配套动力（kw）:36.8 型式:自走式 规格型号:3WPZ-700 药箱容量（L）:700 喷杆作业（整机作业）常用工作压力（MPa）:0.3～0.5 喷头型式:扇形雾防滴喷头 喷杆升降机构型式:液压升降 喷杆折叠机构型式:液压折叠 喷杆长度（mm）:10400 配套动力名称、结构型式:四缸水冷四冲程柴油机 配套泵型式:隔膜泵 配套泵流量（l/min）:60 配套泵工作压力（MPa）:0～2.5 离地间隙（mm）:1060 轴距（mm）:2320 前/后最大轮距（mm）:1570/1570 前/后轮胎规格（前轮外径）（mm）:1100 前/后轮胎规格（前轮胎宽）（mm）:80 前/后轮胎规格（后轮外径）（mm）:1100 前/后轮胎规格（后轮胎宽）（mm）:80 前/后轮胎规格（前/后轮胎型式）:实心橡胶轮胎 制动器型式（自走式）:鼓式 离合器型式（自走式）:摩擦片式 驱动方式（自走式）:四轮驱动，四轮转向 驾驶室（自走式）:无 | 通用类 | 山东
田间管理机械 | 植保机械 | 喷杆喷雾机 | 50—100马力自走式喷杆喷雾机 | 自走式喷杆喷雾机 | 公主岭市隆泉农业机械制造有限公司 | 3WPZ-1000 | 29400 | 0 | 结构尺寸（长*宽*高mm）:5300×3000×3000 整机质量（kg）:4000 配套动力（kw）:36.8 药箱容量 （L）:400×2 喷杆长度（mm）:18100 配套泵: 型式：隔膜泵，工作压力：3.0Mpa, 流量：100～106 l/min 离地间隙 （mm） : 1760 轴距 (mm):2490 前/后轮胎规格(mm):前轮外径：970 前轮胎宽：200 后轮外径：970 后轮胎宽200 充气轮胎 制动器型式 : 鼓式制动 离合器型式（自走式）:摩擦式离合器 驱动方式（自走式）:四轮驱动 驾驶室（自走式）:有驾驶室 排放标准 :中国第三阶段 型式核准号： CN FC G3 0488 04 0001 转向方式:四轮转向 | 通用类 | 吉林
田间管理机械 | 植保机械 | 喷杆喷雾机 | 50—100马力自走式喷杆喷雾机 | 自走式喷杆喷雾机 | 北京丰茂植保机械有限公司 | 3WPZ-700A | 29400 | 0 | 结构尺寸（长*宽*高mm）:4550x1820x2900 整机质量（kg）:1780 配套动力（kw）:36.8 型式:自走式 规格型号:3WPZ-700A 药箱容量（L）:700 喷杆作业（整机作业）常用工作压力（MPa）:0.2-0.4 喷头型式:扇形雾防滴喷头 喷杆升降机构型式:电动升降 喷杆折叠机构型式:电动折叠 喷杆长度（mm）:10400 配套动力的名称:四缸水冷四冲程柴油机 标定功率/转速(KW/r/min):36.8/2400 配套泵型式:隔膜泵 配套泵工作压力(MPa):0-2.0 配套泵流量（L/min）:65.5-70.5 离地间隙（mm）:950 轴距（mm）:2320 前/后轮最大轮距（mm）:1520/1520 前轮外径（mm）:920 前轮胎宽（mm）:120mm 后轮外径（mm）:920 后轮胎宽（mm）:120 前/后轮胎型式:充气橡胶轮胎 制动形式（自走式）:鼓式 离合器型式（自走式）:摩擦式 驱动型式（自走式）:四轮四驱 转向形式:四轮转向 驾驶室（自走式）:无 | 通用类 | 北京
田间管理机械 | 植保机械 | 喷杆喷雾机 | 50—100马力自走式喷杆喷雾机 | 自走式喷杆喷雾机 | 天津润丰农业工程技术有限公司 | 3WPZ-800 | 29400 | 0 | 结构尺寸（长*宽*高mm）:5300×1600×3000 整机质量（kg）:1200 配套动力（kw）:40.4 药箱容积:800L 喷雾机工作压力:0.2-0.6Mpa 配套喷头型式:扇形 喷杆长度:12m 功率/转速:40.4kw/2400r/min 液泵型式:齿轮泵 液泵工作压力:0.3-2.0Mpa 液泵工作流量:60L/min 驱动方式（自走式）:四轮机械式驱动/四轮转向 型式:自走式 配套动力名称、结构、型式:四缸水冷立式柴油机 | 通用类 | 天津
田间管理机械 | 植保机械 | 喷杆喷雾机 | 50—100马力自走式喷杆喷雾机 | 自走式喷杆喷雾机 | 天津润丰农业工程技术有限公司 | 3WPZ-1000A | 29400 | 0 | 结构尺寸（长*宽*高mm）:5300×2200×2700 整机质量（kg）:2200 配套动力（kw）:40.4 药箱容积:500Lx2 喷雾机工作压力:0.2-0.6Mpa 配套喷头型式:扇形 喷杆长度:13m 功率/转速:40.4kw/2400r/min 液泵型式:隔膜泵 液泵工作压力:2.0Mpa 液泵工作流量:80L/min 驱动方式（自走式）:四轮机械式驱动/四轮转向 型式:自走式 配套动力名称、结构、型式:四缸水冷立式柴油机 | 通用类 | 天津
田间管理机械 | 植保机械 | 喷杆喷雾机 | 50—100马力自走式喷杆喷雾机 | 自走式喷杆喷雾机 | 江苏爱凯农业装备制造有限公司 | 3WZ-700/10A | 29400 | 0 | 结构尺寸（长*宽*高mm）:4300×1690×2630 整机质量（kg）:1710 配套动力（kw）:36.8（标配）/36.77（选配） 型式:自走式 药箱容量:700L 喷杆作业常用工作压力:0.2~0.5 喷头型式:扇形 喷杆长度:9700mm 配套泵:齿轮泵 离地间隙:1080mm 轴距:2310mm 驱动方式:四轮驱动、四轮转向 前/后轮胎型式:标配：实心轮、选配：充气轮 | 通用类 | 江苏
田间管理机械 | 植保机械 | 喷杆喷雾机 | 50—100马力自走式喷杆喷雾机 | 自走式喷杆喷雾机 | 芜湖博克机电有限公司 | 3WPZ-500H | 29400 | 0 | 结构尺寸（长*宽*高mm）:5460*1770*2750mm 整机质量（kg）:1330kg 配套动力（kw）:36.8kw 标定功率/转速:36.8/2400 KW/(r/min) 配套泵:齿轮式高压喷雾泵 配套泵工作压力:0.5-3.0Mpa 配套泵转速:550r/min 喷杆喷幅:13.2m 喷雾工作压力:0.2-0.5Mpa 配套喷头:110°扇形喷头 配套喷头数量:25个 驱动方式/转向方式（自走式）:四轮驱动/四轮转向 药箱容积:500L | 通用类 | 安徽
田间管理机械 | 植保机械 | 喷杆喷雾机 | 50—100马力自走式喷杆喷雾机 | 自走式喷杆喷雾机 | 天津润丰农业工程技术有限公司 | 3WPZ-1000 | 29400 | 0 | 结构尺寸（长*宽*高mm）:6200×2600×2500 整机质量（kg）:900 配套动力（kw）:36.8 药箱容量:1000L 标定功率/转速:36.8/2400kw(r/min) 配套泵型式:齿轮泵 工作压力:0.3~2.0Mpa 流量:60L/min 离地间隙:600~1000mm（可调） 轴距（自走式）:2800~3400mm（可调） 前/后最大轮距（自走式）:1600~1800mm（可调） 驱动方式（自走式）:四轮机械式驱动/四轮转向 型式:自走式 喷头型式:扇形 喷杆长度:12m | 通用类 | 天津
田间管理机械 | 植保机械 | 喷杆喷雾机 | 50—100马力自走式喷杆喷雾机 | 自走式喷杆喷雾机 | 临沂佳士通农业机械有限公司 | 3WPZ-700 | 29400 | 0 | 结构尺寸（长*宽*高mm）:4300X1950X2360 整机质量（kg）:1900 配套动力（kw）:36.8 标定功率/转速:36.8kw/2400r/min 形式:自走式，四轮驱动、四轮转向 药箱容积:700L 喷杆作业（整机作业）常用工作压力:0.3~0.6MPa 喷杆喷幅:12m 配套泵名称:隔膜泵 配套泵工作压力:0~2.5MPa 配套泵流量:60L/min 配套泵转速:550~600r/min 配套喷头形式:扇形雾喷头 配套喷头数量:22个 配套喷头雾角度:110度 配套喷头喷量（单个）:1.5L左右 配套喷头间隔:500mm，两端100mm | 通用类 | 山东
田间管理机械 | 植保机械 | 喷杆喷雾机 | 50—100马力自走式喷杆喷雾机 | 喷杆喷雾机 | 山东潍坊拖拉机厂集团有限公司 | 3WP1000-18 | 29400 | 0 | 结构尺寸（长*宽*高mm）:5600*2080*3440 整机质量（kg）:3300 配套动力（kw）:58 型式:自走式,四轮驱动，四轮转向 喷杆展开宽度:17.8m 喷杆喷幅:18m 药液箱容量:1000L 喷雾工作压力:0.3-0.5MPa 配套泵名称:MB4180/2.5隔膜泵 配套泵工作压力:2MPa 配套泵流量:130L/min 配套泵转速:550r/min 配套喷头数量:36个 | 通用类 | 山东
田间管理机械 | 植保机械 | 喷杆喷雾机 | 50—100马力自走式喷杆喷雾机 | 自走式喷杆喷雾机 | 江苏爱凯农业装备制造有限公司 | 3WZ-1000 | 29400 | 0 | 结构尺寸（长*宽*高mm）:5750×2450×2420 整机质量（kg）:2300 配套动力（kw）:36.8（标配）/36.77（选配） 型式:自走式 药箱容量:1000L 喷杆作业常用工作压力:0.3~0.5MPa 喷头型式:扇形 喷杆长度:11550mm 配套泵型式:齿轮泵 离地间隙:880mm 轴距:2910mm 驱动方式:四轮驱动、四轮转向 前/后轮胎型式:标配：实心轮、选配：充气轮 | 通用类 | 江苏
田间管理机械 | 植保机械 | 喷杆喷雾机 | 50—100马力自走式喷杆喷雾机 | 自走式喷杆喷雾机 | 天津润丰农业工程技术有限公司 | 3WPZ-380 | 29400 | 0 | 结构尺寸（长*宽*高mm）:5300×2600×2700 整机质量（kg）:1100 配套动力（kw）:40.4 药箱容积:380L 喷雾机工作压力:0.2-0.6Mpa 喷头型式:扇形 喷杆长度:12m 功率/转速:40.4kw/2400（r/min） 液泵型式:齿轮泵 液泵工作压力:0.3-2.0Mpa 液泵工作流量:60/min 驱动方式（自走式）:四轮机械式驱动/四轮转向 型式:自走式 配套动力名称、结构、型式:四缸水冷立式柴油机 | 通用类 | 天津
田间管理机械 | 植保机械 | 喷杆喷雾机 | 50—100马力自走式喷杆喷雾机 | 自走式喷杆喷雾机 | 天津沃能达实业有限公司 | 3WPZ-600 | 29400 | 0 | 结构尺寸（长*宽*高mm）:5300*2100*2700 整机质量（kg）:2200 配套动力（kw）:40.4 功率/转速:40.4kw/2400r/min 喷雾机工作压力:0.3-0.8MPa 药箱容积:600L 液泵型式:隔膜泵1个 液泵工作压力:0－2.5MPa 液泵工作流量:60L/min 液泵转速:600r/min 喷杆喷幅:11mm 驱动方式/转向方式（自走式）:四轮机械式驱动/四轮转向 型式:自走式 配套动力:四缸水冷立式柴油机 喷头数量:20+2（侧喷）个 配套喷头型式:锥形 | 通用类 | 天津
田间管理机械 | 植保机械 | 喷杆喷雾机 | 50—100马力自走式喷杆喷雾机 | 自走式喷杆喷雾机 | 天津沃能达实业有限公司 | 3WPZ-700 | 29400 | 0 | 结构尺寸（长*宽*高mm）:4300*1600*2600 整机质量（kg）:1200 配套动力（kw）:36.8 功率/转速:36.8kw/2400r/min 喷雾机工作压力:0.3-0.8MPa 药箱容积:700L 液泵型式:高压齿轮泵 液泵工作压力:0.5－1.5MPa 液泵工作流量:60L/min 液泵转速:600r/min 喷杆喷幅:11m 驱动方式/转向方式（自走式）:四轮机械式驱动/四轮转向 型式:自走式 配套动力:四缸水冷立式柴油机 喷头数量:20+2（侧喷）个 | 通用类 | 天津
田间管理机械 | 植保机械 | 喷杆喷雾机 | 50—100马力自走式喷杆喷雾机 | 自走式喷杆喷雾机 | 青州市隆顺农业机械有限公司 | 3WPZ-700A | 29400 | 0 | 结构尺寸（长*宽*高mm）:运输状态4300×1930×2210 整机质量（kg）:1430 配套动力（kw）:36.8 型式:自走式 药箱容量:700L 喷雾工作压力:0.2-0.4MPa 喷杆喷幅:11.5m 配套喷头型式:扇形 配套喷头数量:19+2（侧喷）个 喷套喷头雾锥角:110度 喷套喷头喷量:0.8L/min 配套喷头间隔:500mm 配套泵名称:隔膜泵 配套泵工作压力:2.5MPa 配套泵流量:45L/min 配套泵转速:600r/min 驱动方式/转向方式:四轮驱动/四轮转向 | 通用类 | 山东
田间管理机械 | 植保机械 | 喷杆喷雾机 | 50—100马力自走式喷杆喷雾机 | 自走式喷杆喷雾机 | 天津沃能达实业有限公司 | 3WPZ-1000 | 29400 | 0 | 结构尺寸（长*宽*高mm）:5320*2030*2520 整机质量（kg）:1350 配套动力（kw）:36.8 功率/转速:36.8kw/2400r/min 喷雾机工作压力:0.3-0.8MPa 药箱容积:1000L 液泵型式:高压齿轮泵1个 液泵工作压力:3.0MPa 液泵工作流量:37L/min 液泵转速:600r/min 喷杆喷幅:10m 驱动方式/转向方式（自走式）:四轮机械式驱动/四轮转向 型式:自走式 配套动力:单缸水冷卧式柴油机 配套喷头型式:扇形 喷头数量:20+2（侧喷）个 | 通用类 | 天津
田间管理机械 | 植保机械 | 喷杆喷雾机 | 50—100马力自走式喷杆喷雾机 | 自走式喷杆喷雾机 | 青州泰达机械有限公司 | 3WPZ-700 | 29400 | 0 | 结构尺寸（长*宽*高mm）:4550*1820*2900 整机质量（kg）:1780 配套动力（kw）:37 型式:自走式 喷杆展开宽度（m）:10.2 喷杆喷幅（m）:12 药液箱容量（L）:700 喷雾工作压力（MPa）:0.3-0.5 标定转速（r/min）:2200 配套泵名称:MB460隔膜泵 配套泵工作压力（MPa）:0-2.5 配套泵流量（L/min）:76.8 配套泵转速（r/min）:600 配套喷头型式:扇形 配套喷头数量（个）:23 配套喷头雾锥角（度）:110 配套喷头喷量（单个）（L/min）:0.8（0.3MPa） 间隔（mm）:中间500 两侧220 驱动方式:四轮驱动 转向方式:四轮转向 | 通用类 | 山东
田间管理机械 | 植保机械 | 喷杆喷雾机 | 50—100马力自走式喷杆喷雾机 | 自走式喷杆喷雾机 | 浙江勇力机械有限公司 | 3WPZ-700 | 29400 | 0 | 结构尺寸（长*宽*高mm）:4150*1730*2360 整机质量（kg）:1430 配套动力（kw）:36.8 名称:自走式喷杆喷雾机 规格型号:3WPZ-700 型式:自走式 药箱容量:700L 喷雾工作压力:0.2-0.5MPa 喷杆喷幅:10m 配套泵名称:隔膜泵 配套泵工作压力:0-2.5MPa 配套泵流量:45L/min 配套泵转速:500-600r/min 配套喷头型式:扇形雾喷头 配套喷头数量:20个 配套喷头雾锥角:110° 配套喷头喷量（单个）:1.03L/min 配套喷头间隔:500mm 驱动方式/转向方式:四轮驱动/四轮转向 | 通用类 | 浙江
田间管理机械 | 植保机械 | 喷杆喷雾机 | 50—100马力自走式喷杆喷雾机 | 自走式高秆作物喷杆喷雾机 | 北京丰茂植保机械有限公司 | 3WX-1200G | 29400 | 0 | 结构尺寸（长*宽*高mm）:7150X2880X3300 整机质量（kg）:4500 配套动力（kw）:65 名称:自走式高秆作物喷杆喷雾机 规格型号:3WX-1200G 型式:自走式 药箱容量:1200（L） 喷杆作业(整机作业)常用工作压力:0.2-0.4 （MPa） 喷杆喷幅:15（m） 规格型号:4L88 标定功率/转速:65/2600（KW/r/min） 配套泵:隔膜泵 工作压力:2.0 （MPa） 流量:124.7（ l/min） 转速:550 (r/min) 配套喷头:扇形雾喷头 数量:30（个） 雾锥角:110° 喷量（单个）:2#：0.79（0.3MPa压力）（l/min），3#：1.18（0.3MPa压力）（l/min），4#：1.58（0.3MPa压力）（l/min） 间隔:500（mm） 发动机名称:四缸四冲程柴油机 转向方式:四轮转向 驱动方式:四轮驱动 | 通用类 | 北京
田间管理机械 | 植保机械 | 喷杆喷雾机 | 50—100马力自走式喷杆喷雾机 | 自走式水旱两用喷杆喷雾机 | 山东绿田农业机械有限公司 | 3WZP-600 | 29400 | 0 | 结构尺寸（长*宽*高mm）:3800*1780*3000 整机质量（kg）:1700 配套动力（kw）:36.8 发动机型号:常柴4L68 型式:自走式，四轮驱动、四轮转向 喷杆展开宽度（m）:10 喷杆喷幅（m）:12 药液箱容量（L）:600 喷雾工作压力（MPa）:0.2-0.4 配套泵名称:四缸柱塞泵 配套泵工作压力（MPa）:0.2-4.0 配套泵流量（L/min）:46-58 配套喷头型式:扇形喷头 配套喷头数量（个）:24 配套喷头雾锥角（度）:110 | 通用类 | 山东
田间管理机械 | 植保机械 | 喷杆喷雾机 | 50—100马力自走式喷杆喷雾机 | 自走式喷杆喷雾机 | 青州市世昌机械有限公司 | 3WPZ-700A | 29400 | 0 | 结构尺寸（长*宽*高mm）:5330×1605×2520mm 整机质量（kg）:1695 配套动力（kw）:36.8 型式:自走式 外形尺寸（工作状态）:4050*12110*2520（mm） 药箱容量:700L 喷杆作业（整机作业）常用作业压力:0.5-0.8MPa 喷头型式:扇形 喷杆升降机构型式:电动推杆 喷杆折叠机构型式:电动推杆 喷杆长度:12m 配套泵型式:三缸柱塞泵 配套泵工作压力:2.0-4.0MPa 配套泵流量:22-30L/min 离地间隙:105cm 轴距:231cm 前/后最大轮距:150.0/150.0 前轮外径:109.0cm 前轮胎宽:8.0cm 后轮外径:109.0cm 后轮胎款:8.01cm 前/后轮胎型式:实心橡胶轮 制动器型式:鼓式 驱动方式:四轮驱动、四轮转向 | 通用类 | 山东
田间管理机械 | 植保机械 | 喷杆喷雾机 | 50—100马力自走式喷杆喷雾机 | 高地隙自走式喷杆喷雾机 | 山东华盛农业药械有限责任公司 | 3WP-1300G | 29400 | 0 | 结构尺寸（长*宽*高mm）:6500X3000X3000 整机质量（kg）:4280 配套动力（kw）:68.4 药箱容量（l）:1300 喷雾工作压力（MPa）:0.2-0.4 喷杆喷幅（m）:15 配套泵:隔膜泵 泵工作压力（MPa）:2 泵流量（l/min):128 泵转速（r/min):550 配套喷头:VP110-03 喷头数量（个）:30 雾锥角（°）:110 喷量单个（l/min):1.2 喷头间隔（mm):500 | 通用类 | 山东
田间管理机械 | 植保机械 | 喷杆喷雾机 | 50—100马力自走式喷杆喷雾机 | 自走式喷杆喷雾机 | 青州市世昌机械有限公司 | 3WPZ-700 | 29400 | 0 | 结构尺寸（长*宽*高mm）:5350×1870×2370 整机质量（kg）:1420 配套动力（kw）:36.8 名称:自走式喷杆喷雾机 规格型号:3WPZ-700 型式:自走式、轮式 药箱容量（L):700 喷雾工作压力（MPa）:0.8-1.0 喷杆喷幅（m):15 配套泵名称:齿轮式高压喷雾泵 配套泵工作压力（MPa):0.5-3.5 配套泵流量（L/min):36.6-50 配套泵转速（r/min):550 配套喷头型式:扇形 配套喷头数量（个）:24 配套喷头雾锥角（°）:110 配套喷头喷量（L/min):1.2(工作压力0.3MPa) 配套喷头间隔（mm）:490 驱动方式:四轮转向、四轮驱动 | 通用类 | 山东
田间管理机械 | 植保机械 | 喷杆喷雾机 | 100马力及以上自走式喷杆喷雾机 | 自走式喷杆喷雾机 | 烟台嘉华车辆部件有限公司 | 3WP-2600G | 42750 | 0 | 结构尺寸（长*宽*高mm）:8700X24000X3900mm 整机质量（kg）:8600KG 配套动力（kw）:113KW 药箱容量:1300X2(L) 喷杆喷幅:25m 型式:自走式，四轮液压驱动，四轮转向 配套泵名称:隔膜泵 隔膜泵流量:277L/min 配套喷头型式:扇形 喷头数量:48个 喷头间隔:500mm 喷头喷量:0.8/1.0/1.2L/min 标定功率:113KW 发动机型号:QSB5.9-C150-31 发动机厂家:东风康明斯发动机有限公司 | 通用类 | 山东
田间管理机械 | 植保机械 | 喷杆喷雾机 | 100马力及以上自走式喷杆喷雾机 | 高地隙自走式风幕喷杆喷雾机 | 山东华盛农业药械有限责任公司 | 3WP-2600G | 42750 | 0 | 结构尺寸（长*宽*高mm）:8600X2900X4100 整机质量（kg）:9350 配套动力（kw）:112 药箱容量（L）:2600 喷雾工作压力（MPa）:0.4-0.5 喷杆喷幅（m）:25 配套泵:隔膜泵 泵工作压力（MPa）:2.0 泵流量（l/min):277.8 泵转速（r/min):550 配套喷头:VP110-03/VP110-04/VP110-05 雾锥角（°）:110 喷量单个（l/min):1.2/1.6/2.0 间隔（mm）:500 规格型号:6BTAA5.9-C150 | 通用类 | 山东
田间管理机械 | 植保机械 | 喷杆喷雾机 | 100马力及以上自走式喷杆喷雾机 | 自走式高秆作物喷杆喷雾机 | 北京丰茂植保机械有限公司 | 3WX-2000G | 42750 | 0 | 结构尺寸（长*宽*高mm）:8700×2800×3900 整机质量（kg）:8400 配套动力（kw）:106 名称:自走式高秆作物喷杆喷雾机 规格型号:3WX-2000G 型式:自走式 运输状态外形尺寸（mm）:8700×2800×3900 药箱容量（L）:2000 喷杆作业（整机作业）常用工作压力（MPa）:0.2-0.4 喷杆喷幅（m）:21 配套动力:四缸四冲程柴油机 规格型号:1104D 标定功率/转速 (kw/r/min):106/2200 配套泵:隔膜泵 工作压力（MPa）:2.0 流量（l/min）:253.4 转速(r/min):550 配套喷头:扇形雾喷头 数量（个）:42 雾锥角:：110° 喷量（单个）:2#：1.18（0.3MPa压力）（l/min），3#：1.58（0.3MPa压力）（l/min），4#：1.97（0.3MPa压力）（l/min） 间隔（mm）:500 转向方式:四轮转向 驱动形式:四轮驱动 | 通用类 | 北京
田间管理机械 | 植保机械 | 喷杆喷雾机 | 100马力及以上自走式喷杆喷雾机 | 自走式水旱两用喷杆喷雾机 | 北京丰茂植保机械有限公司 | 3WX-2000HS | 42750 | 0 | 结构尺寸（长*宽*高mm）:5600×2350×4000 整机质量（kg）:5940 配套动力（kw）:106 名称:自走式水旱两用喷杆喷雾机 规格型号:3WX-2000HS 型式:自走式 药箱容量（L）:2000 喷杆作业（整机作业）常用工作压力（MPa）:0.2-0.4 喷杆喷幅（m）:18 配套动力:四缸四冲程柴油机 规格型号:1104D 标定功率/转速(kw/r/min):106/2200 配套泵:隔膜泵 工作压力（MPa）:2.0 流量 （l/min）:253.4 转速(r/min):550 配套喷头:扇形雾喷头 数量（个）:36 雾锥角:110° 喷量（单个）:2#：1.18（0.3MPa压力）（l/min），3#：1.58（0.3MPa压力）（l/min），4#：1.97（0.3MPa压力）（l/min） 间隔（mm）:500 转向方式:四轮转向 驱动形式:四轮驱动 | 通用类 | 北京
田间管理机械 | 植保机械 | 喷杆喷雾机 | 100马力及以上自走式喷杆喷雾机 | 自走式喷杆喷雾机 | 天津哈洋机械科技有限公司 | 3WPZ-800 | 42750 | 0 | 结构尺寸（长*宽*高mm）:6500×1900×3000 整机质量（kg）:1850 配套动力（kw）:74 结构型式:自走式 配套动力:四缸、四冲程、水冷柴油机 功率/转速kw/(r/min):77（额定）/74（净）/2400 药箱容量（L）:400×2 喷头型式:扇形 喷杆喷幅m:8.5 配套泵:齿轮泵1个 配套泵工作压力（MPa）:0.3-2.0 配套泵流量（l/min):60 喷头数量:18+2（侧喷） 驱动方式/转向方式（自走式）:四轮机械式驱动/四轮转向 | 通用类 | 天津
田间管理机械 | 植保机械 | 喷杆喷雾机 | 100马力及以上自走式喷杆喷雾机 | 自走式喷杆喷雾机 | 公主岭市华玺农业机械制造有限公司 | 3WPZ-1500A | 42750 | 0 | 结构尺寸（长*宽*高mm）:6560*2620*3330 整机质量（kg）:4940 配套动力（kw）:74.5 型式:自走式 药箱容积（L）:750*2 喷杆作业常用工作压力（Mpa）:0.3～0.5 喷头型式:扇形雾防滴喷头 喷杆长度（m）:20.7 配套泵型式:隔膜泵 配套泵流量（L/min）:130～135 配套泵工作压力（Mpa）:2.0 离地间隙（m）:2.03 驱动方式:四驱四转 | 通用类 | 吉林
田间管理机械 | 植保机械 | 喷杆喷雾机 | 100马力及以上自走式喷杆喷雾机 | 自走式喷杆喷雾机 | 富锦市丰诺植保机械制造有限公司 | 3WPYZ-2000 | 42750 | 0 | 结构尺寸（长*宽*高mm）:5840×3150×3790 整机质量（kg）:7000 配套动力（kw）:129 驱动方式:液压四驱动 转向方式:液压助力四轮转向 地隙高度:2米 药箱容积:2000L 喷幅宽度:21米 喷杆高度:0.5-3米 药臂折叠:五段喷杆液压自动折叠 药臂升降:液压升降 喷头数量:42个 驾驶室:自动升降 | 通用类 | 黑龙江
田间管理机械 | 植保机械 | 喷杆喷雾机 | 100马力及以上自走式喷杆喷雾机 | 自走式喷杆喷雾机 | 富锦市丰诺植保机械制造有限公司 | 3WPYZ-2000A | 42750 | 0 | 结构尺寸（长*宽*高mm）:6600×3320×3630 整机质量（kg）:4600 配套动力（kw）:92 驱动方式:液压四驱动 转向方式:液压助力四轮转向 地隙高度:2米 轮 距:1.95米-2.6米 喷头数量:42个 药箱容积:2000L 喷幅宽度:21米 喷杆高度:0.5-3米 药臂折叠:五段喷杆液压自动折叠 药臂升降:液压升降 | 通用类 | 黑龙江
田间管理机械 | 植保机械 | 喷杆喷雾机 | 100马力及以上自走式喷杆喷雾机 | 自走式喷杆喷雾机 | 公主岭市华玺农业机械制造有限公司 | 3WPZ-1000 | 42750 | 0 | 结构尺寸（长*宽*高mm）:5960*2600*3190 整机质量（kg）:4420 配套动力（kw）:74.5 喷杆喷幅（m）:17.9 配套泵名称:隔膜泵 配套泵工作压力（Mpa）:2.0 配套泵流量（L/min）:111～116 离地间隙（m）:1.81 轴距（m）:2.64 前/后最大轮距（m）:2.34/2.3 驱动方式:四驱四转 离合器型式:摩擦式离合器 驾驶室:密封式 | 通用类 | 吉林
田间管理机械 | 植保机械 | 喷杆喷雾机 | 100马力及以上自走式喷杆喷雾机 | 自走式喷杆喷雾机 | 富锦市丰诺植保机械制造有限公司 | 3WPYZ-3000 | 42750 | 0 | 结构尺寸（长*宽*高mm）:8560×3870×4290 整机质量（kg）:9000 配套动力（kw）:176 驱动方式:液压四驱动 转向方式:液压助力四轮转向 地隙高度（m）:2 轮 距（m）:2.8-3.6 药箱容积（L）:3000 喷幅宽度（m）:21 喷杆高度（m）:0.5-3 药臂折叠:五段喷杆液压自动折叠 药臂升降:液压升降 喷头数量（个）:42个 | 通用类 | 黑龙江
田间管理机械 | 植保机械 | 喷杆喷雾机 | 100马力及以上自走式喷杆喷雾机 | 自走式喷杆喷雾机 | 富锦市丰诺植保机械制造有限公司 | 3WPJZ-2000 | 42750 | 0 | 结构尺寸（长*宽*高mm）:5840×3150×3790 整机质量（kg）:4650 配套动力（kw）:73.5 驱动方式:机械四驱动 转向方式:液压助力四轮转向 地隙高度（m）:2 轮 距（m）:1.95-2.6 药箱容积（L:2000 喷幅宽度（m）:21 喷杆高度（m）:0.5-3 药臂折叠:五段喷杆液压自动折叠 药臂升降:液压升降 喷头数量（个）:42 | 通用类 | 黑龙江
田间管理机械 | 植保机械 | 喷杆喷雾机 | 100马力及以上自走式喷杆喷雾机 | 自走式喷杆喷雾机 | 天津沃能达实业有限公司 | 3WPZ-W2000 | 42750 | 0 | 结构尺寸（长*宽*高mm）:7500×3240×3610 整机质量（kg）:6500 配套动力（kw）:125 结构型式:自走式 配套动力:四缸水冷直列四冲程柴油机 喷雾机工作压力（MPa）:0.2-0.4 药箱容积（L）:1000×2 液泵型式:隔膜泵1个 喷杆喷幅（m）:22 配套喷头型式:扇形 喷头数量:45 驱动方式/转向方式（自走式）:四轮机械式驱动/四轮转向 液泵转速（r/min）:540 | 通用类 | 天津
田间管理机械 | 植保机械 | 喷杆喷雾机 | 100马力及以上自走式喷杆喷雾机 | 自走式喷杆喷雾机 | 山东同洲机械制造有限公司 | 3WP-2000 | 42750 | 0 | 结构尺寸（长*宽*高mm）:7000*22540*（3340-4000） 整机质量（kg）:7000 配套动力（kw）:103 药箱容量（L）:2000 喷头形式:扇形雾防滴喷头 喷杆长度mm:22000 配套动力名称结构形式:直列四缸水冷四冲程柴油机 离地间隙mm:1910 轴距mm:3200 前后最大轮距mm:2800 制动器形式:液压静制动 驱动方式:四轮四驱带四轮转向 前后轮胎形式:充气轮胎 | 通用类 | 山东
田间管理机械 | 植保机械 | 喷杆喷雾机 | 100马力及以上自走式喷杆喷雾机 | 自走式喷杆喷雾机 | 公主岭市华玺农业机械制造有限公司 | 3WPZ-1500 | 42750 | 0 | 结构尺寸（长*宽*高mm）:6500*3500*3700 整机质量（kg）:4920 配套动力（kw）:103 喷杆喷幅（m）:18.52 药箱容量（L）:750*2 型式:自走式 整机工作压力（Mpa）:0.3～0.5 配套泵名称:隔膜泵 配套泵压力（Mpa）:2.0 配套泵流量（L/min）:108 离地间隙（m）:2.22 轴距（m）:2.96 驱动方式:四轮驱动、四轮转向 | 通用类 | 吉林
田间管理机械 | 植保机械 | 喷杆喷雾机 | 100马力及以上自走式喷杆喷雾机 | 自走式喷杆喷雾机 | 公主岭市隆泉农业机械制造有限公司 | 3WPZ-2000 | 42750 | 0 | 结构尺寸（长*宽*高mm）:5300×3000×3000 整机质量（kg）:4000 配套动力（kw）:74.5 药箱容量 （L）:500×2 喷杆作业工作压力（MPa）:0.3-0.5 喷头型式:扇形防滴喷头 喷杆升降机构型式:液压升降 喷杆折叠机构型式:液压折叠 喷杆长度（mm）:18000 离地间隙（mm）:1750 驱动方式（自走式）:四轮驱动 转向方式:四轮转向 配套泵:型式：隔膜泵；工作压力：3.0MPa;流量：100 l/min | 通用类 | 吉林
田间管理机械 | 植保机械 | 风送喷雾机 | 350L≤药箱容积<1000L,喷幅半径≥6M,牵引式 | 风送式高效远程喷雾机 | 北京丰茂植保机械有限公司 | 3WFY-800 | 2030 | 0 | 结构尺寸（长*宽*高mm）:1970X1525X2050 整机质量（kg）:480 配套动力（kw）:/ 型式:悬挂式 规格型号:3WFY-800 功率::≥51.45(KW) 风机型式:离心式 叶轮直径:500(MM) 标定功率/转速:30/3600(KW/R/MIN) 液泵型式:隔膜泵 规格型号:AR713 标定功率/转速:5.4/550 药箱容积:800(L) | 非通用类
田间管理机械 | 植保机械 | 风送喷雾机 | 350L≤药箱容积<1000L,喷幅半径≥6M,牵引式 | 风送式果林喷雾机 | 南通黄海药械有限公司 | 3WG-800A | 2030 | 0 | 结构尺寸（长*宽*高mm）:2700×1300×1450 整机质量（kg）:420 配套动力（kw）:11 商标:狼山 型式:牵引式 规格型号:3WG-800A 风机型式:轴流式 风机叶轮直径（mm）:680 风机标定功率/转速（kw/(r/min)):5/1800 液泵型式:隔膜泵 液泵规格型号:MB480/3.0 液泵标定功率/转速（kw/(r/min)):5.5/600 药箱容积（L）:800 喷幅（m）:20 喷幅半径（m）:10 型式:牵引式 | 非通用类
田间管理机械 | 植保机械 | 风送喷雾机 | 350L≤药箱容积<1000L,喷幅半径≥6M,牵引式 | 牵引式风送喷雾机 | 浙江菱木农机有限公司 | ZLM508FB | 2030 | 0 | 结构尺寸（长*宽*高mm）:1500*1070*1320 整机质量（kg）:/ 配套动力（kw）:1.3 工作压力（MPa）:0.5～1.2 风机配套动力名称结构形式:电动机单相异步 标定功率/转速KW（r/min）:0.55/1450 液泵配套动力名称结构形式:电动机单相异步 标定功率/转速KW（r/min）:0.75/2800 液泵结构型式:柱塞泵 额定流量（L/min）:8～10 风机叶轮直径（mm）:490 药箱容量（L）:380 喷幅（m）:12.1 喷雾量（L/min）:2.73 | 非通用类 | 浙江
田间管理机械 | 植保机械 | 风送喷雾机 | 350L≤药箱容积<1000L,喷幅半径≥6M,牵引式 | 风送式喷雾机 | 河北中农博远农业装备有限公司 | 3WFX-400 | 2030 | 0 | 结构尺寸（长*宽*高mm）:1450*1135*1240 整机质量（kg）:212 配套动力（kw）:≥30 结构形式：:牵引式 工作压力（MPa）:0.5-2.5 液泵结构形式:隔膜泵 液泵额定流量（ l/min）:79-75 风机额定转速（r/min）:2200 叶轮直径（mm）:710 药箱额定容量（L）:400 喷幅（m）:13 喷幅半径(m):≥6 喷雾量 (l/min):45.24 | 非通用类 | 河北
田间管理机械 | 植保机械 | 风送喷雾机 | 药箱容积≥1000L,喷幅半径≥6M,牵引式 | 风送式果林喷雾机 | 南通黄海药械有限公司 | 3WG-1200A | 4270 | 0 | 结构尺寸（长*宽*高mm）:3000×1300×1490 整机质量（kg）:428 配套动力（kw）:11 商标:狼山 型式:牵引式 规格型号:3WG-1200A 风机型式:轴流式 风机叶轮直径（mm）:670 风机标定功率/转速（kw/（r/min））:5/1800 液泵型式:隔膜泵 液泵规格型号:MB480/3.0 液泵标定功率/转速（kw/（r/min））:5.5/600 药箱容积（L）:1200 喷幅（m）:21 喷幅半径（m）:10.5 型式:牵引式 | 非通用类
田间管理机械 | 植保机械 | 风送喷雾机 | 药箱容积≥1000L,喷幅半径≥6M,牵引式 | 风送式喷雾机 | 邯郸市升华哈迪机械制造股份有限公司 | 3WSH500 | 4270 | 0 | 结构尺寸（长*宽*高mm）:2800×1310×1700 整机质量（kg）:980 配套动力（kw）:29 药箱容量（L）:1500 风机型式:轴流式 风机叶轮直径（mm）:600 风机标定功率（KW）:0.75 风机转速（r/min）:2200 液泵型式:活塞式隔膜泵 液泵规格型号:MB345/2.5 液泵标定功率（KW）:3.0 液泵转速（r/min）:600 型式:牵引式 | 非通用类
田间管理机械 | 植保机械 | 风送喷雾机 | 药箱容积≥1000L,喷幅半径≥6M,牵引式 | 风送式喷雾机 | 河北中农博远农业装备有限公司 | 3WFQ-1600 | 4270 | 0 | 结构尺寸（长*宽*高mm）:3900*1400*1500 整机质量（kg）:590 配套动力（kw）:≥30 结构形式：:牵引式 药箱额定容量（L）:1600 喷幅（m）:17 喷幅半径（m）:8.5 工作压力（MPa）:0.5-2.5 液泵结构型式:隔膜泵 液泵额定流量（l/min） :137-130 风机额定转速（r/min）:2200 叶轮直径（mm）:810 叶轮材质:尼龙叶片铸铝轮毂 | 非通用类 | 河北
田间管理机械 | 植保机械 | 风送喷雾机 | 药箱容积≥1000L,喷幅半径≥6M,牵引式 | 风送式喷雾机 | 河北中农博远农业装备有限公司 | 3WFQ-2000 | 4270 | 0 | 结构尺寸（长*宽*高mm）:4000*1500*1500 整机质量（kg）:620 配套动力（kw）:≥37 结构形式:牵引式 药箱额定容量（l）:2000 喷幅（m）:17 喷幅半径（m）:8.5 工作压力(MPa):0.5-2.5 液泵结构型式:隔膜泵 液泵额定流量( l/min):137-130 风机额定转速(r/min):2200 叶轮材质:尼龙叶片铸铝轮毂 喷雾量（l/min）:69.88 | 非通用类 | 河北
田间管理机械 | 植保机械 | 风送喷雾机 | 药箱容积≥1000L,喷幅半径≥6M,牵引式 | 牵引式风送果园喷雾机 | 台州信溢农业机械有限公司 | PQD7/1000 | 4270 | 0 | 结构尺寸（长*宽*高mm）:3470×1320×1420 整机质量（kg）:555 配套动力（kw）:38 叶轮直径（mm）:670 风机转速（r/min）:1800 配套泵名称:隔膜泵 喷头形式:防滴喷头 机器形式:牵引式 药箱容量（L）:1000 配套泵流量（L/min）:125 配套泵工作压力（mpa）:2.0 配套喷头数量（个）:12 喷雾幅度（m）:8 | 非通用类 | 浙江
田间管理机械 | 植保机械 | 风送喷雾机 | 药箱容积≥1000L,喷幅半径≥6M,牵引式 | 牵引式风送喷雾机 | 浙江勇力机械有限公司 | 3WFQ-1000 | 4270 | 0 | 结构尺寸（长*宽*高mm）:2900*1355*1600 整机质量（kg）:288 配套动力（kw）:无 商标:勇力 型式:牵引式 规格型号:3WFQ-1000 风机型式:轴流风机 风机叶轮直径:700mm 风机标定功率/转速:11.2/2800kW/(r/min) 液泵型式:隔膜泵 液泵规格型号:MB480 液泵标定功率/转速:5.5/（500-600）kW/(r/min) 药箱容积:1000L 水平射程:≥8m 喷雾量:≥18L/min 喷幅半径（单边射程）:≥8m 喷幅（双边射程）:≥16m | 非通用类 | 浙江
田间管理机械 | 植保机械 | 风送喷雾机 | 药箱容积≥1000L,喷幅半径≥6M,牵引式 | 牵引风送式喷雾机 | 威海新元果业技术服务有限公司 | 3WF-1000 | 4270 | 0 | 结构尺寸（长*宽*高mm）:3200*1250~1400*2260 整机质量（kg）:650 配套动力（kw）:无 结构型式:牵引式 工作压力（MPa）:0.5~3.0 液泵结构型式:三缸隔膜泵 液泵额定流量（L/min）:135 风机叶轮额定转速（r/min）:2200 风机叶轮直径（mm）:800 风机叶轮材质:工程塑料（叶轮）+铸铝（轮毂） 药箱额定容量（L）:1000 喷辐（m）:28 最大工作压力下喷雾量（L/min）:74.88±7.88 | 非通用类 | 山东
田间管理机械 | 植保机械 | 风送喷雾机 | 药箱容积≥1000L,喷幅半径≥6M,牵引式 | 牵引式风送喷雾机 | 台州市科田农机有限公司 | 3KT-1000A | 4270 | 0 | 结构尺寸（长*宽*高mm）:2300×1750×1450 整机质量（kg）:300 配套动力（kw）:5.15 风机发动机:汽油机 风机发动机功率（kw）:1.15 泵用发动机:汽油机 泵用发动机功率（kw）:4.0 药箱容积（L）:1000 喷幅（M）:12.1 整机工作压力（Mpa）:1.5-2.0 喷雾量（l/min）:8.75 额定流量（l/min）:21-37.5 结构型式:牵引式 | 非通用类 | 浙江
田间管理机械 | 植保机械 | 风送喷雾机 | 药箱容积≥1000L,喷幅半径≥6M,牵引式 | 牵引风送式喷雾机 | 威海新元果业技术服务有限公司 | 3WF-2000 | 4270 | 0 | 结构尺寸（长*宽*高mm）:3940*1530~1680*2360 整机质量（kg）:820 配套动力（kw）:无 结构型式:牵引式 工作压力（MPa）:0.5~3.0 液泵结构型式:三缸隔膜泵 液泵额定流量（L/min）:135 风机叶轮额定转速（r/min）:2200 风机叶轮直径（mm）:800 风机叶轮材质:工程塑料（叶片）+铸铝（轮毂） 药箱额定容量（L）:2000 喷辐（m）:28 最大工作压力下喷雾量（L/min）:74.88±7.88 | 非通用类 | 山东
田间管理机械 | 植保机械 | 风送喷雾机 | 药箱容积≥1000L,喷幅半径≥6M,牵引式 | 牵引式风送喷雾机 | 三门博洛尼机械有限公司 | 3WFQ-1000A | 4270 | 0 | 结构尺寸（长*宽*高mm）:2560*1640*1580 整机质量（kg）:240 配套动力（kw）:/ 型号名称:3WFQ-1000A牵引式风送喷雾机 结构型式:牵引式 工作压力（MPa）:0.2-0.5 液泵结构型式:柱塞泵 液泵额定流量（L/min）:34-52 液泵额定压力（MPa）:1.5-3.5 风机叶轮额定转速（r/min）:2800 风叶叶轮叶轮直径（mm）:700 风机叶轮叶轮材质:塑料 药箱容量（L）:1000 喷幅（m）:≥10 喷雾量（L/min）:11±10 | 非通用类 | 浙江
田间管理机械 | 植保机械 | 风送喷雾机 | 药箱容积≥1000L,喷幅半径≥6M,牵引式 | 牵引式风送喷雾机 | 山东春润机械有限公司 | QY-7 | 4270 | 0 | 结构尺寸（长*宽*高mm）:2700×1240×1470 整机质量（kg）:450 配套动力（kw）:无 结构型式:牵引式 工作压力（MPa）:1.0-2.0 液泵结构型式:隔膜泵 液泵额定流量（L/min）:80 风机额定转速（r/min）:2800 风机叶轮直径（mm）:700 风机叶轮材质:尼龙（叶片）/铸铝（轮毂） 药箱额定流量（L）:1300 喷幅（m）:22 喷雾量（L/min）:21.62 | 非通用类 | 山东
田间管理机械 | 植保机械 | 风送喷雾机 | 药箱容积≥1000L,喷幅半径≥6M,牵引式 | 牵引式风送喷雾机 | 雷沃重工股份有限公司 | 3WQF-1000 | 4270 | 0 | 结构尺寸（长*宽*高mm）:3710*1200*1510 整机质量（kg）:590 配套动力（kw）:/ 结构型式:牵引式 药箱容量:1000L 喷幅半径（m）:25 风机形式:轴流风机 风机叶轮直径（mm）:820 风机标定功率/转速kw/（r/min）:17/2600 液泵形式:隔膜泵 液泵形号:OMEGA135 液泵功率/转速kw/（r/min）:9.4/550 最大喷雾量L/min:18.5 | 非通用类 | 山东
田间管理机械 | 植保机械 | 风送喷雾机 | 药箱容积≥300L,喷幅≥20M自走式 | 风送式果林喷雾机 | 南通黄海药械有限公司 | 3WGF-300C | 3320 | 0 | 结构尺寸（长*宽*高mm）:2050×1000×1050 整机质量（kg）:252 配套动力（kw）:4kw（行走）；8.6kw（喷雾） 配套功率:4kw（行走）；8.6kw（喷雾） 风机型式:轴流式 风机叶轮直径:545mm 风机标定功率/转速:2.8/2000kw/r/min 液泵型式:隔膜泵 液泵规格型号:MB460/2.5 液泵标定功率/转速:2.5/600kw/（r/min) 液泵流量:60L/min 药箱容积:300L 喷幅宽度:≥22m 喷幅高度:≥9m 型式:自走式 | 非通用类
田间管理机械 | 植保机械 | 风送喷雾机 | 药箱容积≥300L,喷幅≥20M自走式 | 履带式风送喷雾机 | 潍坊森海机械制造有限公司 | 3WF-500L | 3320 | 0 | 结构尺寸（长*宽*高mm）:2380*990*1198 整机质量（kg）:498 配套动力（kw）:5.5 整机型式:履带自走式 发动机型式:单缸、四冲程、风冷汽油机 风机型式:离心式 叶轮直径（cm）:17.8 风机标定功率/转速（kW/r/min）:1.2/3700 液泵型式:柱塞泵 规格型号:LL-80 液泵标定功率/转速（kW/r/min）:3.68/1200 药箱容积（L）:500 水平射程（m）:10.5 喷雾量（L/min）:30 喷福半径（单边射程）（m）:10.5 喷福（双边射程）（m）:21 | 非通用类
田间管理机械 | 植保机械 | 风送喷雾机 | 药箱容积≥300L,喷幅≥20M自走式 | 风送式果林喷雾机 | 南通黄海药械有限公司 | 3WGF-300B | 3320 | 0 | 结构尺寸（长*宽*高mm）:3820×1280×1420 整机质量（kg）:425 配套动力（kw）:20 喷雾工作压力:1.2～1.5Mpa 配套功率/转速:20/2200kw（r/min) 风机型式:轴流式 风机叶轮直径:670mm 风机标定功率/转速:12.7/2200kw/（r/min) 液泵型式:隔膜泵 液泵规格型号:MB480/3.0 液泵标定功率/转速:5.5/600kw/（r/min) 液泵流量:80L/min 喷幅宽度:≥20m 喷幅高度:≥8m 喷洒行走速度:30～45m/min 正常行走速度:20～30km/h 药箱容积:500L 型式:自走式 | 非通用类
田间管理机械 | 植保机械 | 风送喷雾机 | 药箱容积≥300L,喷幅≥20M自走式 | 自走式风送喷雾机 | 招远市浩峰农业机械有限公司 | 3WFS-300 | 3320 | 0 | 结构尺寸（长*宽*高mm）:2740×940×940 mm 整机质量（kg）:295 kg 配套动力（kw）:8.2 kw 结构型式:自走式 工作压力（Mpa）:1.2-2.0 Mpa 液泵结构型式:柱塞泵 风机额定转速（r/min）:3000 r/min 药箱额定容量（L）:300 L 驱动方式:后轮驱动 最小离地间隙（mm）:120 mm 前/后最大轮距（mm）:-/700 mm 轴距（mm）:1700 mm 制动位置:后轮 喷幅（m）:22 m 喷雾量（1/min）:21.5 1/min | 非通用类 | 山东
田间管理机械 | 植保机械 | 风送喷雾机 | 药箱容积≥300L,喷幅≥20M自走式 | 自走式风送喷雾机 | 山东春润机械有限公司 | G6 | 3320 | 0 | 结构尺寸（长*宽*高mm）:2700×1010×1090 整机质量（kg）:350 配套动力（kw）:8.5 结构型式（/）:自走式 工作压力（MPa）:1.5-2.5 配套动力名称（/）:汽油机 配套动力结构型式（/）:风冷单缸四冲程 液泵结构型式（/）:三缸柱塞泵 液泵额定流量（1/min）:17-26 风机额定转速（r/min）:3000 药箱额定容量（L）:350 自走式行走系驱动方式（/）:后轮驱动 喷幅（m）:30 | 非通用类 | 山东
田间管理机械 | 植保机械 | 风送喷雾机 | 药箱容积≥300L；喷幅≥35M自走式 | 自走式风送喷雾机 | 天津沃能达实业有限公司 | 3WGZ-1000 | 9500 | 0 | 结构尺寸（长*宽*高mm）:4600╳1800╳2600 整机质量（kg）:1500 配套动力（kw）:36.8 功率/转速:36.8kw/2400r/min 液泵转速:900r/min 功率/转速:36.8kw/2400r/min 风机结构型式:轴流卧式 标定功率/转速:3kw/2800r/min 风机叶轮直径:500mm 药箱容积:1000L 液泵型式:高压齿轮泵 液泵工作压力:3.0MPa 液泵流量:37L/min 液泵转速:900r/min 喷幅半径:35m 配套喷头型式:锥形 型式:自走式 | 非通用类
田间管理机械 | 植保机械 | 风送喷雾机 | 药箱容积≥300L；喷幅≥35M自走式 | 自走式风送喷雾机 | 山东永佳动力股份有限公司 | 3WZ-500L | 9500 | 0 | 结构尺寸（长*宽*高mm）:3330*1400*1290 整机质量（kg）:1385 配套动力（kw）:15.7 喷洒系统动力（kw）:37 风机:轴流式 叶轮直径（mm）:700 标定功率/转速kw/（r/min）:12.9/3000 液泵:三缸柱塞泵 标定功率/转速kw/（r/min）:5.5-7.5/(400-700) 药箱容积（L）:500 喷幅（双边喷幅）m:35.2 喷幅半径（单边射程）m:17.6 水平射程m:17.6 | 非通用类
田间管理机械 | 植保机械 | 风送喷雾机 | 药箱容积≥300L；喷幅≥35M自走式 | 自走式风送喷雾机 | 山东永佳动力股份有限公司 | 3WZ-500LD | 9500 | 0 | 结构尺寸（长*宽*高mm）:3330*1400*1290 整机质量（kg）:1385 配套动力（kw）:15.7 喷洒系统动力（kw）:37 行驶型式:履带自走式 风机:轴流式 叶轮直径（mm):700 标定功率/转速kw（r/min）:12.9/3000 液泵:三缸柱塞泵 标定功率/转速kw（r/min）:5.5-7.5（400-770） 药箱容积（L）:500 喷幅（双边喷幅）m:35.2 喷幅半径m:17.6 | 非通用类
田间管理机械 | 植保机械 | 风送喷雾机 | 药箱容积≥300L；喷幅≥35M自走式 | 风送式果林喷雾机 | 南通黄海药械有限公司 | 3WGF-300A | 9500 | 0 | 结构尺寸（长*宽*高mm）:3910×1200×1402 整机质量（kg）:1800 配套动力（kw）:38 配套功率:38/2400kw/r/min 风机型式:轴流式 风机叶轮直径:670mm 风机标定功率/转速:9.5/2100kw/（r/min) 液泵型式:隔膜泵 液泵规格型号:MB480/3.0 液泵标定功率/转速:5.5/600kw/（r/min) 药箱容积:600L 喷幅:48 型式:履带自走式 | 非通用类
田间管理机械 | 植保机械 | 风送喷雾机 | 药箱容积≥300L；喷幅≥35M自走式 | 自走式风送喷雾机 | 天津哈洋机械科技有限公司 | 3WGZ-320 | 9500 | 0 | 结构尺寸（长*宽*高mm）:1960×900×1730 整机质量（kg）:650 配套动力（kw）:8 配套动力名称:汽油机（风送）、汽油机（泵和行走） 配套动力结构型式:单缸风冷四冲程、单缸风冷四冲程 标定功率/转速kW/(r/min):8（风机4.0/3600；行走和泵4.0/3600） 液泵结构型式:三缸柱塞泵1个 风机叶轮直径（mm）:480 额定转速r/min:2800 药箱容积（L）:320 液泵转速（r/min):800 水平射程（喷幅半径）(m）:24（喷幅48m） 配套喷头型式:环形雾喷头 驱动方式:四轮驱动 结构型式:自走式 | 非通用类 | 天津
田间管理机械 | 植保机械 | 风送喷雾机 | 药箱容积≥300L；喷幅≥35M自走式 | 自走式风送喷雾机 | 天津哈洋机械科技有限公司 | 3WGZ-350 | 9500 | 0 | 结构尺寸（长*宽*高mm）:3400×1450×2300 整机质量（kg）:990 配套动力（kw）:7 配套动力名称:汽油机（风送）、电动机（液泵）、电动机（行走） 配套动力结构型式:单缸风冷四冲程，直流、直流 标定功率/转速kW/(r/min):7（风机4.0/3600；液泵1.0/750；行走2.0/600） 液泵结构型式:柱塞泵1个 风机叶轮直径（mm）:485 额定转速（r/min):2800 药箱容量（L):350 液泵转速（r/min）:800 水平射程（喷幅半径）(m）:24（喷幅48m） 配套喷头型式:环形雾喷头 驱动方式:后轮驱动 结构型式:自走式 | 非通用类 | 天津
田间管理机械 | 植保机械 | 风送喷雾机 | 药箱容积≥300L；喷幅≥35M自走式 | 自走式风送喷雾机 | 天津哈洋机械科技有限公司 | 3WGZ-H315 | 9500 | 0 | 结构尺寸（长*宽*高mm）:3400×1250×1700 整机质量（kg）:750 配套动力（kw）:15.6 配套动力名称:汽油机（风送）、汽油机（行走）电动机（液泵） 配套动力结构型式:单缸风冷四冲程、单缸风冷四冲程、直流 标定功率/转速kW/(r/min):15.6（风机4.0/3600；液泵0.1/2200；行走 11.5/7000） 液泵结构型式:直流五缸隔膜泵1个 风机叶轮直径（mm）:485 额定转速r/min:2800 药箱容积（L）:315 液泵转速（r/min):2000 水平射程（喷幅半径）(m）:24（喷幅48m） 配套喷头型式:环形雾喷头 驱动方式:后轮驱动 结构型式:自走式 | 非通用类 | 天津
田间管理机械 | 植保机械 | 风送喷雾机 | 药箱容积≥300L；喷幅≥35M自走式 | 自走式风送喷雾机 | 天津哈洋机械科技有限公司 | 3WGZ-H318 | 9500 | 0 | 结构尺寸（长*宽*高mm）:1800×1200×1650 整机质量（kg）:300 配套动力（kw）:13.6 配套动力名称:汽油机（风送）、汽油机（行走）、电动机（液泵） 配套动力结构型式:单缸风冷四冲程、单缸风冷四冲程、直流 标定功率/转速kW/(r/min):13.6（风机4.0/3600；液泵0.1/2200；行走9.5/3600） 液泵结构型式:直流五缸隔膜泵1个 风机叶轮直径（mm）:485 额定转速（r/min):2800 药箱容量（L):318 液泵转速（r/min）:2000 水平射程（喷幅半径）(m）:24（喷幅48m） 配套喷头型式:环形雾喷头 驱动方式:四轮驱动 结构型式:自走式 | 非通用类 | 天津
田间管理机械 | 植保机械 | 风送喷雾机 | 药箱容积≥300L；喷幅≥35M自走式 | 自走式风送喷雾机 | 天津哈洋机械科技有限公司 | 3WGZ-H500 | 9500 | 0 | 结构尺寸（长*宽*高mm）:3500×1410×1650 整机质量（kg）:800 配套动力（kw）:19.5 配套动力名称:汽油机（风送）、柴油机（泵和行走） 配套动力结构型式:单缸风冷四冲程、单缸风冷四冲程 标定功率/转速kW/(r/min):19.5（风机4.0/3600；行走和泵15.5/2200） 液泵结构型式:柱塞泵1个 风机叶轮直径（mm）:485 额定转速（r/min):2800 药箱容量（L):500 液泵转速（r/min）:800 水平射程（喷幅半径）(m）:24（喷幅48m） 配套喷头型式:环形雾喷头 驱动方式:四轮驱动 结构型式:自走式 | 非通用类 | 天津
田间管理机械 | 植保机械 | 风送喷雾机 | 药箱容积≥300L；喷幅≥35M自走式 | 自走式风送喷雾机 | 浙江俏宇机车部件有限公司 | 3WGZ-1000S | 9500 | 0 | 结构尺寸（长*宽*高mm）:4000*1600*2180 整机质量（kg）:1555 配套动力（kw）:18 产品型号名称:3WGZ-1000S自走式风送喷雾机 形式:自走、风送 配套动力行走型式:单缸水冷四冲程柴油机 配套动力行走转速（r/min）:2200 配套动力其他型式:单缸风冷四冲程汽油机 配套动力其他标定功率（kw）:8.2 配套动力其他转速（r/min）:3600 风机型式:轴流式 风机叶轮直径（mm）:φ500 风机电机功率(KW):5 风机转速（r/min）:2800 液泵型式:柱塞泵 液泵规格型号:3WZ-50 液泵标定功率（kw）:2.2 液泵转速（r/min）:900 药箱容积（L）:1000 轮胎前轮规格:6.00-16T 轮胎前轮数量（个）:1 轮胎后轮规格:7.50-16T 轮胎后轮数量（个）:2 后轮轮距（mm）:1310 轴距（mm）:2730 水平射程（m）:≥35 最大喷雾量（L/min):18~22 | 非通用类 | 浙江
田间管理机械 | 植保机械 | 风送喷雾机 | 药箱容积≥300L；喷幅≥35M自走式 | 自走式风送喷雾机 | 三门博洛尼机械有限公司 | 3WGZ-350 | 9500 | 0 | 结构尺寸（长*宽*高mm）:3230*1270*1930 整机质量（kg）:330 配套动力（kw）:4.2 型号名称:3WGZ-350型自走式风送喷雾机 结构型式:自走式 工作压力（MPa）:0.5-1.0 配套动力行走名称:汽油机 配套动力行走结构型式:单缸风冷四冲程 配套动力行走转速（r/min):3600 配套动力风机名称:电动机 配套动力风机结构型式:三相异步 配套动力风机转速（r/min):2900 配套动力风机工作电压（V）:380 配套动力发动机结构型式:汽油机、单缸风冷四冲程 配套动力发动机标定功率/转速（Kw/r/min）:8.2/3600 发电机组型式:汽油机 发电机组输出功率（KW）:5.0 发电机组工作电压（V）:380 液泵结构型式:柱塞泵 液泵额定流量(L/min):34-52 风机叶轮额定转速（r/min）:2900 风机叶轮叶轮直径（mm）:480 风机叶轮叶轮材质:铝 药箱容量（L) :350 自走式行走系驱动方式:前轮驱动 自走式行走系系离地间隙（mm）:110 自走式行走系前/后轮最大轮距（mm）:380/630 自走式行走系轴距（mm):2340 自走式行走系制动器型式:鼓式 水平射程（m）:≥35 喷雾量（L/min）:11±10 | 非通用类 | 浙江
田间管理机械 | 植保机械 | 风送喷雾机 | 药箱容积≥300L；喷幅≥35M自走式 | 自走式风送喷雾机 | 三门博洛尼机械有限公司 | 3WGZ-350S | 9500 | 0 | 结构尺寸（长*宽*高mm）:2910*1260*1980 整机质量（kg）:350 配套动力（kw）:0.5 型号名称:3WGZ-350S型自走式风送喷雾机 结构型式:自走式 工作压力（MPa）:0.2-0.3 配套动力行走名称:电动机 配套动力行走结构型式:直流无刷 配套动力行走标定转速（r/min):600 配套动力行走工作电压（V）:48 配套动力风机名称:电动机 配套动力风机结构型式:三相异步 配套动力风机功率/转速（r/min):3.0/2900 配套动力风机工作电压（V）:380 配套动力发动机结构型式:汽油机、单缸风冷四冲程 配套动力发动机标定功率/转速（Kw/r/min）:8.2/3600 发电机组型式:汽油机 发电机组输出功率（KW）:5.0 发电机组工作电压（V）:380 液泵结构型式:电动隔膜泵 液泵额定流量(L/min):10-15 机叶轮额定转速（L/min）:2900 风机叶轮叶轮直径（mm）:480 风机叶轮叶轮材质 :铝 药箱容量（L）:350 自走式行走系驱动方式:后轮驱动 自走式行走系系离地间隙（mm）:170 自走式行走系前/后轮最大轮距（mm）:880 自走式行走系轴距（mm):1900 自走式行走系制动器型式 :鼓式 水平射程（m）:≥35 喷雾量（L/min）:5±10 | 非通用类 | 浙江
田间管理机械 | 植保机械 | 风送喷雾机 | 药箱容积≥300L,喷幅≥30m自走式 | 自走式风送喷雾机 | 招远市浩峰农业机械有限公司 | 3WFS-350 | 5700 | 0 | 结构尺寸（长*宽*高mm）:2770×1020×1100 mm 整机质量（kg）:625 kg 配套动力（kw）:18 kw 结构型式:自走式 工作压力（Mpa）:1.2-2.0 Mpa 液泵结构型式:隔膜泵 风机额定转速（r/min）:3000 r/min 药箱额定容量（L）:350 L 驱动方式:后轮驱动 最小离地间隙（mm）:170 mm 前/后最大轮距（mm）:770/860 mm 轴距（mm）:1350 mm 制动位置:后轮 喷幅（m）:32 m 喷雾量（1/min）:34.5 1/min | 非通用类 | 山东
收获机械 | 谷物收获机械 | 自走轮式谷物联合收割机 | 2—3kg/s自走轮式谷物联合收割机 | 自走式谷物联合收割机 | 雷沃重工股份有限公司 | 4LZ-2.5E4 | 11700 | 0 | 结构尺寸（长*宽*高mm）:6700*2700*3280 整机质量（kg）:4850 配套动力（kw）:73.5 配套发动机厂家及型号:雷沃动力1004C-P4TW/天利QC4115L 喂入量（kg/s）:2.5 割台宽度（mm）:2360 结构型式:自走轮式 喂入方式:全喂入 割台搅龙型式:螺旋推进式 拨禾轮型式:偏心弹齿式 凹板筛型式:栅格式 变速箱类型:机械式 复脱器型式:杂余回滚筒 | 通用类
收获机械 | 谷物收获机械 | 自走轮式谷物联合收割机 | 2—3kg/s自走轮式谷物联合收割机 | 自走式谷物联合收割机 | 雷沃重工股份有限公司 | 4LZ-2.5E3 | 11700 | 0 | 结构尺寸（长*宽*高mm）:6700*2700*3280 整机质量（kg）:4850 配套动力（kw）:66/68 配套发动机厂家及型号:玉柴YC4A90/一拖LR4B5/天利4JR3/雷沃动力1004C-P4TC 喂入量（kg/s）:2.5 割台宽度（mm）:2360 结构型式:自走轮式 喂入方式:全喂入 割台搅龙型式:螺旋推进式 拨禾轮型式:偏心弹齿式 凹板筛型式:栅格式 变速箱类型:机械式 复脱器型式:杂余回滚筒 | 通用类
收获机械 | 谷物收获机械 | 自走轮式谷物联合收割机 | 3—4kg/s自走轮式谷物联合收割机 | 自走式谷物联合收割机 | 雷沃重工股份有限公司 | 4LZ-3.5F | 12310 | 0 | 结构尺寸（长*宽*高mm）:6650*3320*3500 整机质量（kg）:5400 配套动力（kw）:73.5 配套发动机厂家及型号:雷沃动力1004C-P4TW/天利QC4115L/玉柴YC4A115Z 喂入量（kg/s）:3.5 割台宽度（mm）:2750 结构型式:自走轮式 喂入方式:全喂入 割台搅龙型式:螺旋推进式 拨禾轮型式:偏心弹齿式 凹板筛型式:栅格式 变速箱类型:机械式 复脱器型式:杂余回滚筒 | 通用类
收获机械 | 谷物收获机械 | 自走轮式谷物联合收割机 | 3—4kg/s自走轮式谷物联合收割机 | 全喂入联合收割机 | 约翰.迪尔(佳木斯)农业机械有限公司 | 4LZ-3.5(L60) | 12310 | 0 | 结构尺寸（长*宽*高mm）:6800×3100×3370（209） 整机质量（kg）:4520（209） 配套动力（kw）:63 结构型式:轮式自走全喂入 配套发动机生产企业:约翰迪尔（天津）有限公司 配套发动机结构型式:直列、水冷、四冲程、直喷 配套发动机额定转速（r/min）:2400 喂入量（t/h）:12.6 最小离地间隙（mm）:385 理论作业速度（Km/h）:1.5～9.3 脱粒滚筒型式:切流纹杆式（主滚筒）;横轴流钉齿式（副滚筒） 最小通过半径（左转、右转,mm）:5800 变速箱类型:机械式 制动器型式:机械蹄式 茎杆切碎器型式:甩刀式 复脱器型式:滚筒复脱 接（卸）粮方式:粮箱接粮，机械卸粮 | 通用类
收获机械 | 谷物收获机械 | 自走轮式谷物联合收割机 | 4—5kg/s自走轮式谷物联合收割机 | 自走式谷物联合收割机 | 雷沃重工股份有限公司 | 4LZ-4F2 | 13500 | 0 | 结构尺寸（长*宽*高mm）:6800*3400*3500 整机质量（kg）:5600 配套动力（kw）:73.5 配套发动机厂家及型号:天利QC4115L 喂入量（kg/s）:4 割台宽度（mm）:2560/2750 结构型式:自走轮式 喂入方式:全喂入 割台搅龙型式:螺旋推进式 拨禾轮型式:偏心弹齿式 凹板筛型式:栅格式 变速箱类型:机械式 复脱器型式:杂余回滚筒 | 通用类
收获机械 | 谷物收获机械 | 自走轮式谷物联合收割机 | 4—5kg/s自走轮式谷物联合收割机 | 自走式谷物联合收割机 | 雷沃重工股份有限公司 | 4LZ-4E1 | 13500 | 0 | 结构尺寸（长*宽*高mm）:4570*2460*2750 整机质量（kg）:2550 配套动力（kw）:59 配套发动机厂家及型号:雷沃动力1104D-S4TA02、玉柴YC4A130-T313 喂入量（kg/s）:4 割台宽度（mm）:2360/2560 结构型式:自走轮式 喂入方式:全喂入 割台搅龙型式:螺旋推进式 拨禾轮型式:偏心弹齿式 凹板筛型式:栅格式 变速箱类型:机械式 复脱器型式:杂余回滚筒 | 通用类
收获机械 | 谷物收获机械 | 自走轮式谷物联合收割机 | 4—5kg/s自走轮式谷物联合收割机 | 全喂入联合收割机 | 约翰.迪尔(佳木斯)农业机械有限公司 | 4LZ-4(W80) | 13500 | 0 | 结构尺寸（长*宽*高mm）:7800×4150×3700 整机质量（kg）:7270（带割台） 配套动力（kw）:86 配套发动机生产企业:约翰迪尔（天津）有限公司 配套发动机结构型式:直列四缸、四冲程、直喷 配套发动机额定转速（r/min）::2400 割台宽度（mm）:3725（212R） 喂入量（t/h）:14.4（小麦） 最小离地间隙（mm）:440 理论作业速度（KM/h）:1.05～9.8 割刀型式:Ⅱ型 割台搅龙型式:伸缩指式螺旋搅龙 拔禾轮型式:偏心弹齿式 脱粒滚筒型式:切流纹杆式（主滚筒）；/（副滚筒） 凹板筛型式:栅格式 风扇型式:直板窝壳式 轮胎规格:10－15（导向轮）；15－24；19.5－24（驱动轮） 变速箱类型:机械式 制动器型式:盘式制动器 复脱器型式:滚筒复脱 接粮方式:粮箱接粮 | 通用类
收获机械 | 谷物收获机械 | 自走轮式谷物联合收割机 | 4—5kg/s自走轮式谷物联合收割机 | 全喂入联合收割机 | 约翰.迪尔(佳木斯)农业机械有限公司 | 4LZ-4(L70) | 13500 | 0 | 结构尺寸（长*宽*高mm）:7450×3400×3400 整机质量（kg）:5940~6140（割台209R） 配套动力（kw）:74 配套发动机生产企业:约翰迪尔（天津）有限公司 配套发动机结构型式:直列水冷四冲程直喷增压中冷 配套发动机额定转速（r/min）:2400 割台宽度（mm）:2750 喂入量（t/h）:14.4 最小离地间隙（mm）:大于385 理论作业速度（KM/h）:1.83～9.22 割刀型式:Ⅱ型 割台搅龙型式:伸缩指 脱粒滚筒型式:钉齿式（主滚筒）；横轴流杆齿（幅滚筒） 轮胎规格:导向轮：10－15－8PR/9.5－20（后驱R－2型MRWD）；驱动轮：15－24－10PR/19.5L-24-10PR 变速箱类型:机械式 制动器型式:机械盘式 复脱器型式:滚筒复脱 接粮方式:粮箱接粮、液压自卸 | 通用类
收获机械 | 谷物收获机械 | 自走轮式谷物联合收割机 | 4—5kg/s自走轮式谷物联合收割机 | 自走式谷物联合收割机 | 雷沃重工股份有限公司 | 4LZ-4F | 13500 | 0 | 结构尺寸（长*宽*高mm）:7100*3540*3500 整机质量（kg）:6500 配套动力（kw）:73.5 配套发动机厂家及型号:玉柴YC6B110/天利QC6108 喂入量（kg/s）:4 割台宽度（mm）:2870 结构型式:自走轮式 喂入方式:全喂入 割台搅龙型式:螺旋推进式 拨禾轮型式:偏心弹齿式 凹板筛型式:栅格式 变速箱类型:机械式 复脱器型式:杂余回滚筒 | 通用类
收获机械 | 谷物收获机械 | 自走轮式谷物联合收割机 | 5—6kg/s自走轮式谷物联合收割机 | 全喂入联合收割机 | 约翰.迪尔(佳木斯)农业机械有限公司 | 4LZ-6(C100) | 30000 | 0 | 结构尺寸（长*宽*高mm）:9400×4150×3890（带R割台） 整机质量（kg）:8600（R212）；8800（R215） 配套动力（kw）:104 配套发动机生产企业:约翰迪尔（天津）有限公司 配套发动机结构型式:直列、四缸、四冲程、直喷 配套发动机额定转速（r/min）:2400 割台宽度（mm）:3725（212R）；4610（215R） 喂入量（t/h）:18（小麦）；21.6（水稻） 最小离地间隙（mm）:540 割刀型式:往复Ⅱ型刀 割台搅龙型式:伸缩指式螺旋搅龙 拔禾轮型式:偏心弹齿 拔禾轮板数（个）:6 脱粒滚筒数量（个）:2 脱粒滚筒型式:主滚筒：切流纹杆式；副滚筒：纵轴流板齿 凹板筛型式:栅格式凹板 风扇型式:直板窝壳式 轮胎规格:导向轮：12－18；驱动轮：23.1－26 最小通过半径（左转、右转,mm）:7600（215R） 变速箱类型:机械式 制动器型式:盘式制动器 茎杆切碎器型式:甩刀式 复脱器型式:滚筒复脱 接粮方式:粮箱接粮，卸粮搅龙自卸 | 通用类
收获机械 | 谷物收获机械 | 自走轮式谷物联合收割机 | 5—6kg/s自走轮式谷物联合收割机 | 全喂入联合收割机 | 约翰.迪尔(佳木斯)农业机械有限公司 | 4LZ-5B(W80) | 30000 | 0 | 结构尺寸（长*宽*高mm）:7800×3625×3700 整机质量（kg）:带割台：6630（210R）；6780（210F） 配套动力（kw）:86 配套发动机生产企业:约翰迪尔（天津）有限公司 配套发动机型号:4045HYC10 配套发动机结构型式:直列四缸、四冲程、直喷 配套发动机而定转速（r/min）:2400 割台宽度（mm）:3260（210R）；3260（210F） 喂入量（t/h）:18.0 最小离地间隙（mm）:440 理论作业速度（KM/h）:1.05～9.8 作业小时生产率（hm2/h）:0.67~1.38 单位面积燃油消耗量:10～32 割刀型式:Ⅱ型 割台搅龙型式:伸缩指式螺旋搅龙 拔禾轮型式:偏心弹尺式 拔禾轮直径（mm）:Φ1100 拔禾轮板数（个）:6 脱粒滚筒数量（个）:1 脱粒滚筒型式:切流纹杆式（主滚筒）；/（副滚筒） 脱粒滚筒尺寸（外径x长度,mm）:Φ610x1020（主滚筒）；/（副滚筒） 凹板筛型式:栅格式 风扇型式:直板窝壳式 风扇直径（mm）:Φ500 风扇数量（个）:1 轮胎规格:10－15（导向轮）；15－24；19.5－24（驱动轮） 最小通过半径（左转、右转,mm）:6700 变速箱类型:机械式 制动器型式:盘式制动器 茎杆切碎器型式:甩刀式 复脱器型式:滚筒复脱 接粮方式:粮箱接粮 | 通用类
收获机械 | 谷物收获机械 | 自走轮式谷物联合收割机 | 5—6kg/s自走轮式谷物联合收割机 | 全喂入联合收割机 | 约翰.迪尔(佳木斯)农业机械有限公司 | 4LZ-5A(W80) | 30000 | 0 | 结构尺寸（长*宽*高mm）:7800×4150×3700 整机质量（kg）:带割台：6740（212R）；6890（212F） 配套动力（kw）:86 配套发动机生产企业:约翰迪尔（天津）有限公司 配套发动机型号:4045HYC10 配套发动机结构型式:直列四缸、四冲程、直喷 配套发动机而定转速（r/min）:2400 割台宽度（mm）:3725（212R）；3725（212F） 喂入量（t/h）:18.0 最小离地间隙（mm）:440 理论作业速度（KM/h）:1.05～9.8 作业小时生产率（hm2/h）:0.67~1.38 单位面积燃油消耗量:10～32 割刀型式:Ⅱ型 割台搅龙型式:伸缩指式螺旋搅龙 拔禾轮型式:偏心弹齿式 拔禾轮直径（mm）:Φ1100 拔禾轮板数（个）:6 脱粒滚筒数量（个）:1 脱粒滚筒型式:切流纹杆式（主滚筒）；/（副滚筒） 脱粒滚筒尺寸（外径x长度,mm）:Φ610x1020（主滚筒）；/（副滚筒） 凹板筛型式:栅格式 风扇型式:直板窝壳式 风扇直径（mm）:Φ500 风扇数量（个）:1 轮胎规格:10－15（导向轮）；15－24；19.5－24（驱动轮） 最小通过半径（左转、右转,mm）:6900 变速箱类型:机械式 制动器型式:盘式制动器 茎杆切碎器型式:甩刀式 复脱器型式:滚筒复脱 接粮方式:粮箱接粮 | 通用类
收获机械 | 谷物收获机械 | 自走轮式谷物联合收割机 | 5—6kg/s自走轮式谷物联合收割机 | 全喂入联合收割机 | 约翰.迪尔(佳木斯)农业机械有限公司 | 4LZ-5(L70) | 30000 | 0 | 结构尺寸（长*宽*高mm）:7450×3850×3400 整机质量（kg）:6050~6250（割台210R） 配套动力（kw）:74 配套发动机生产企业:约翰迪尔（天津）有限公司 配套发动机结构型式:直列、水冷、四冲程、直喷、增压中冷 配套发动机而定转速（r/min）:2400 割台宽度（mm）:3200 喂入量（t/h）:18 最小离地间隙（mm）:大于385 理论作业速度（KM/h）:1.83～9.22 割刀型式:Ⅱ型 割台搅龙型式:伸缩指 拔禾轮型式:偏心弹齿 脱粒滚筒型式:钉齿式（主滚筒）；横轴流杆齿（幅滚筒） 风扇型式:卷翼型蜗壳式 轮胎规格:导向轮:10－15－8PR/9.5－20（后驱R－2型MRWD）；驱动轮：15－24－10PR/19.5L-24-10PR 变速箱类型:机械式 制动器型式:机械盘式 复脱器型式:滚筒复脱 接粮方式:粮箱接粮、液压自卸 | 通用类
收获机械 | 谷物收获机械 | 自走轮式谷物联合收割机 | 5—6kg/s自走轮式谷物联合收割机 | 自走式谷物联合收割机 | 雷沃重工股份有限公司 | 4LZ-5F | 30000 | 0 | 结构尺寸（长*宽*高mm）:7100*3700*3500 整机质量（kg）:6400 配套动力（kw）:92 配套发动机厂家及型号:雷沃动力1006C-P6T/玉柴YC6B125-T24 喂入量（kg/s）:5 割台宽度（mm）:3250 结构型式:自走轮式 喂入方式:全喂入 割台搅龙型式:螺旋推进式 拨禾轮型式:偏心弹齿式 凹板筛型式:栅格式 变速箱类型:机械式 复脱器型式:杂余回滚筒 | 通用类
收获机械 | 谷物收获机械 | 自走轮式谷物联合收割机 | 5—6kg/s自走轮式谷物联合收割机 | 自走式谷物联合收割机 | 中联重机股份有限公司 | 4LZ-5BH1 | 30000 | 0 | 结构尺寸（长*宽*高mm）:6630×3130×3320 整机质量（kg）:5250 配套动力（kw）:82 结构型式:全喂入自走轮式 割台宽度（mm）:2750 喂入量（t/h):18 最小离地间隙（mm）:280 理论作业速度（km/h）:1.6~10.0 作业小时生产率（hm²/h）:0.4~0.9 单位面积燃油消耗量（kg/hm²）:≤28 喂入量(kg/s):5 凹板筛型式:栅格式 接粮方式:机械卸粮 | 通用类
收获机械 | 谷物收获机械 | 自走轮式谷物联合收割机 | 5—6kg/s自走轮式谷物联合收割机 | 自走式谷物联合收割机 | 中联重机股份有限公司 | 4LZ-5AH | 30000 | 0 | 结构尺寸（长*宽*高mm）:6750×2920×3310 整机质量（kg）:4660 配套动力（kw）:82 结构型式:全喂入自走轮式 割台宽度（mm）:2500/2580 喂入量（t/h):18 最小离地间隙（mm）:325 理论作业速度（km/h）:1.84~10.0 作业小时生产率（hm²/h）:0.5~0.9 单位面积燃油消耗量（kg/hm²）:≤28 喂入量(kg/s):5 凹板筛型式:栅格式 接粮方式:机械卸粮 | 通用类
收获机械 | 谷物收获机械 | 自走轮式谷物联合收割机 | 5—6kg/s自走轮式谷物联合收割机 | 自走式谷物联合收割机 | 中联重机股份有限公司 | 4LZ-5BH | 30000 | 0 | 结构尺寸（长*宽*高mm）:6630×3080×3320 整机质量（kg）:5150 配套动力（kw）:82 结构型式:全喂入自走轮式 割台宽度（mm）:2510/2580 喂入量（t/h):18 最小离地间隙（mm）:280 理论作业速度（km/h）:1.6~10.0 作业小时生产率（hm²/h）:0.4~0.9 单位面积燃油消耗量（kg/hm²）:≤28 喂入量(kg/s):5 凹板筛型式:栅格式 接粮方式:机械卸粮 | 通用类
收获机械 | 谷物收获机械 | 自走轮式谷物联合收割机 | 5—6kg/s自走轮式谷物联合收割机 | 自走式谷物联合收割机 | 雷沃重工股份有限公司 | 4LZ-5E2 | 30000 | 0 | 结构尺寸（长*宽*高mm）:6700*2700*3400 整机质量（kg）:5100 配套动力（kw）:88.2/92 配套发动机厂家及型号:全柴QC4118L/天利QC4112ZL/雷沃动力1004C-P4TW/玉柴YC4A125Z-T21 喂入量（kg/s）:5 割台宽度（mm）:2360 结构型式:自走轮式 喂入方式:全喂入 割台搅龙型式:螺旋推进式 拨禾轮型式:偏心弹齿式 凹板筛型式:栅格式 变速箱类型:机械式 复脱器型式:杂余回滚筒 | 通用类
收获机械 | 谷物收获机械 | 自走轮式谷物联合收割机 | 5—6kg/s自走轮式谷物联合收割机 | 自走式谷物联合收割机 | 雷沃重工股份有限公司 | 4LZ-5EY | 30000 | 0 | 结构尺寸（长*宽*高mm）:6700*2700*3400 整机质量（kg）:5250 配套动力（kw）:81 配套发动机厂家及型号:雷沃动力1004C-P4TW/天利QC4115L/玉柴YC4B110Z-T21/一拖LR4V5 喂入量（kg/s）:5 割台宽度（mm）:2360 结构型式:自走轮式 喂入方式:全喂入 割台搅龙型式:螺旋推进式 拨禾轮型式:偏心弹齿式 凹板筛型式:栅格式 变速箱类型:机械式 复脱器型式:杂余回滚筒 | 通用类
收获机械 | 谷物收获机械 | 自走轮式谷物联合收割机 | 5—6kg/s自走轮式谷物联合收割机 | 自走式谷物联合收割机 | 雷沃重工股份有限公司 | 4LZ-5E1 | 30000 | 0 | 结构尺寸（长*宽*高mm）:6700*2960*3400 整机质量（kg）:5220 配套动力（kw）:92 配套发动机厂家及型号:雷沃动力1006C-P4TW/玉柴YC4A125Z/全柴QC4112ZL/一拖LR4M5Z 喂入量（kg/s）:5 割台宽度（mm）:2560 结构型式:自走轮式 喂入方式:全喂入 割台搅龙型式:螺旋推进式 拨禾轮型式:偏心弹齿式 凹板筛型式:栅格式 变速箱类型:机械式 复脱器型式:杂余回滚筒 | 通用类
收获机械 | 谷物收获机械 | 自走轮式谷物联合收割机 | 5—6kg/s自走轮式谷物联合收割机 | 自走式谷物联合收割机 | 郑州三中收获实业有限公司 | 4LZ-5A | 30000 | 0 | 结构尺寸（长*宽*高mm）:6740×2950×3250 整机质量（kg）:4950 配套动力（kw）:84 喂入方式:全喂入 喂入量:5（kg/s） 割台宽度:2750（mm） 结构形式:轮式自走式 最小离地间隙:280（mm） 理论作业速度:1.5-7.6（hm/h） 作业小时生产率:0.4-0.9（hm2/h） 拨禾轮型式:偏心弹齿式 变速箱类型:机械式 复脱器型式:风扇式复脱抛扔式 | 通用类
收获机械 | 谷物收获机械 | 自走轮式谷物联合收割机 | 5—6kg/s自走轮式谷物联合收割机 | 自走式谷物联合收割机 | 山东润源实业有限公司 | 4LZ-5 | 30000 | 0 | 结构尺寸（长*宽*高mm）:8550*4100*3600 整机质量（kg）:8260 配套动力（kw）:88 结构型式:自走轮式 配套发动机生产企业:广西玉柴机器股份有限公司 配套发动机牌号型号:YC6B120-T11 配套发动机结构型式:六缸增压式 配套发动机额定转速:2400r/min 割台宽度:3660mm 喂入量:18t/h 最小离地间隙:482mm 理论作业速度:3.5~5.8（km/h） 作业小时生产率:0.7~1.2（hm²/h） 单位面积燃油消耗量:≤35kg/hm² 割刀型式:Ⅱ型 割台搅龙型式:螺旋伸缩指式 拨禾轮型式:偏心弹齿式 拨禾轮直径:1100mm 拨禾轮板数:6个 脱粒滚筒数量:2个 脱粒滚筒 主滚筒:切流纹杆式 脱粒滚筒 副滚筒:轴流板齿式 脱粒滚筒 尺寸（外径*长度）主滚筒:610*1020（mm） 脱粒滚筒 尺寸（外径*长度）副滚筒:500*3440（mm） 凹板筛型式:栅格式 风扇型式:卷翼型离心式 风扇直径: 505mm 风扇数量:1个 轮胎规格 导向轮:12-18 轮胎规格 驱动轮:23.1-26 最小通过半径 左转:7375mm 最小通过半径 右转:7300mm 变速箱类型:机械式 制动器型式:液压式 复脱器型式:链条刮板式 卸粮方式:机械式自动卸粮 | 通用类
收获机械 | 谷物收获机械 | 自走轮式谷物联合收割机 | 5—6kg/s自走轮式谷物联合收割机 | 全喂入式联合收割机 | 久保田农业机械(苏州)有限公司 | 4LZ-5(PRO100) | 30000 | 0 | 结构尺寸（长*宽*高mm）:5900*2850*3350 整机质量（kg）:4900 配套动力（kw）:72.9 结构型式:轮胎自走全喂入式 配套发动机生产企业:久保田发动机（无锡）有限公司 配套发动机结构型式:立式水冷4缸涡轮增压柴油机 割台宽度:2600mm 喂入量:18t/h（5kg/s） 理论作业速度:0～10.8km/h 作业小时生产率:小麦：0.5～0.8h㎡/h ；水稻：0.3～0.5h㎡/h 单位面积燃油消耗量:小麦：15～28kg/h㎡ ；水稻：20～35kg/h㎡ 脱粒滚筒（主滚筒型式）:钉齿轴流式 凹版筛型式:栅格式 变速箱类型:机械变速+液压无级变速（HMT） 制动器型式:湿式摩擦片式 秸秆切碎器型式:悬挂式（选装） 复脱器型式:再输送螺旋搅龙 | 通用类
收获机械 | 谷物收获机械 | 自走轮式谷物联合收割机 | 5—6kg/s自走轮式谷物联合收割机 | 全喂入联合收割机 | 约翰.迪尔(佳木斯)农业机械有限公司 | 4LZ-5B(W100) | 30000 | 0 | 结构尺寸（长*宽*高mm）:8660×3800×3700（工作状态外形尺寸） 整机质量（kg）:带割台：6630（210R）；6780（210F） 配套动力（kw）:103 结构型式:轮式自走全喂入 配套发动机生产企业:约翰迪尔（天津）有限公司 配套发动机结构型式:直列四缸、四冲程、直喷 配套发动机气缸数量（缸）:4 配套发动机额定转速（r/min）:2400 最小离地间隙（mm）:440 作业速度（km/h）:1.05~9.8 割台宽度（mm）:3260 喂入量（kg/s）:5 割刀型式:Ⅱ型 割台搅龙型式:伸缩指式螺旋搅龙 拔禾轮型式:偏心弹齿式 拔禾轮直径（mm）:Φ1100 拔禾轮板数（个）:6 脱粒机构布置形式:切流式 脱粒滚筒数量（个）:1 脱粒滚筒型式（主滚筒/副滚筒）:纹杆式，/ 凹板筛型式:栅格式 风扇型式:直板窝壳式 风扇直径（mm）:Φ500 风扇数量（个）:1 轮距（导向轮，驱动轮，mm）:2270，2700 轴距（mm）:3250 作业档位:1~3档 变速箱型式:机械式 制动器型式:液压盘式 驱动桥型式:机械驱动 茎秆切碎器型式:甩刀式 卸粮方式:单一方位卸粮 | 通用类 | 黑龙江
收获机械 | 谷物收获机械 | 自走轮式谷物联合收割机 | 6—7kg/s自走轮式谷物联合收割机 | 自走式谷物联合收割机 | 雷沃重工股份有限公司 | 4LZ-6N | 30400 | 0 | 结构尺寸（长*宽*高mm）:8800*4200*4100 整机质量（kg）:9940 配套动力（kw）:103 配套发动机厂家及型号:一汽CA6DF2D-14G 喂入量（kg/s）:6 割台宽度（mm）:3800 结构型式:自走轮式 喂入方式:全喂入 割台搅龙型式:螺旋推进式 拨禾轮型式:偏心弹齿式 凹板筛型式:栅格式 变速箱类型:机械式 复脱器型式:杂余回滚筒 | 通用类
收获机械 | 谷物收获机械 | 自走轮式谷物联合收割机 | 6—7kg/s自走轮式谷物联合收割机 | 全喂入联合收割机 | 约翰.迪尔(佳木斯)农业机械有限公司 | 4LZ-6C(W80) | 30400 | 0 | 结构尺寸（长*宽*高mm）:7800×5000×3700 整机质量（kg）:7060（215R）；7180（215F） 配套动力（kw）:86 型号规格:4LZ-6C(W80) 结构型式:轮式自走全喂入 配套发动机生产企业:约翰迪尔（天津）有限公司 配套发动机牌号型号:4045HYC10 配套发动机结构型式:直列四缸、四冲程、直喷 配套发动机额定转速（r/min）:2400 割台宽度（mm）:4610（215R）；4610（215F） 喂入量（t/h）:21.6 最小离地间隙（mm）:440 理论作业速度（km/h）:1.05～9.8 作业小时生产率（h㎡/h）:0.67~1.38 单位面积燃油消耗量（kg/h㎡）:10～32 割刀型式:Ⅱ型 割台搅龙型式:伸缩指式螺旋搅龙 拔禾轮型式:偏心弹齿式 拔禾轮直径（mm）:Φ1100 拔禾轮轮数（个）:6 脱离滚筒数量（个）:1 脱粒滚筒型式:切流纹杆式（主滚筒）；/（副滚筒） 脱离滚筒尺寸（外径×长度，mm）:主滚筒：Φ610×1020；副滚筒/ 凹板筛型式:栅格式 风扇型式:直板窝壳式 风扇直径（mm）:Φ500 风扇数量（个）:1 轮胎规格:10－15（导向轮）；15－24；19.5－24（驱动轮） 最小通过半径（mm）:7200（左转）；7200（右转） 变速箱类型:机械式 制动器型式:盘式制动器 茎杆切碎器型式:甩刀式 复脱器型式:滚筒复脱 接粮方式:粮箱接粮 | 通用类
收获机械 | 谷物收获机械 | 自走轮式谷物联合收割机 | 6—7kg/s自走轮式谷物联合收割机 | 全喂入联合收割机 | 约翰.迪尔(佳木斯)农业机械有限公司 | 4LZ-6A(W80) | 30400 | 0 | 结构尺寸（长*宽*高mm）:7800×4150×3700 整机质量（kg）:6740（212R）；6890（212F） 配套动力（kw）:86 型号规格:4LZ-6A(W80) 结构型式:轮式自走全喂入 配套发动机生产企业:约翰迪尔（天津）有限公司 配套发动机牌号型号:4045HYC10 配套发动机结构型式:直列四缸、四冲程、直喷 配套发动机额定转速（r/min）:2400 割台宽度（mm）:3725（212R）；3725（212F） 喂入量（t/h）:21.6 最小离地间隙（mm）:440 理论作业速度（km/h）:1.05～9.8 作业小时生产率（h㎡/h）:0.67~1.38 单位面积燃油消耗量（kg/h㎡）:10～32 割刀型式:Ⅱ型 割台搅龙型式:伸缩指式螺旋搅龙 拔禾轮型式:偏心弹齿式 拔禾轮直径（mm）:Φ1100 拔禾轮板数（个）:6 脱离滚筒数量（个）:1 脱粒滚筒型式:切流纹杆式（主滚筒）；/（副滚筒） 脱离滚筒尺寸（外径×长度，mm）:Φ610×1020(主滚筒)，/（副滚筒） 凹板筛型式:栅格式 风扇型式:直板窝壳式 风扇直径（mm）:Φ500 风扇数量（个）:1 轮胎规格:10－15（导向轮）；15－24；19.5－24（驱动轮） 最小通过半径（mm）:6900（左）；6900（右） 变速箱类型:机械式 制动器型式:盘式制动器 茎杆切碎器型式:甩刀式 复脱器型式:滚筒复脱 接粮方式:粮箱接粮 | 通用类
收获机械 | 谷物收获机械 | 自走轮式谷物联合收割机 | 6—7kg/s自走轮式谷物联合收割机 | 全喂入谷物联合收割机 | 哈克(邯郸)农业机械装备制造有限公司 | 4LZ-6(2150) | 30400 | 0 | 结构尺寸（长*宽*高mm）:6900*3000*3450 整机质量（kg）:6200 配套动力（kw）:103 型号规格:4LZ-6(2150) 结构型式:轮式自走式 割台宽度:2600mm 喂入量:21.6t/h 单位面积燃油消耗量:≤50kg/ h㎡ 割刀型式:往复式 割台搅龙型式:螺旋输送式 拨禾轮型式:偏心式 拨禾轮直径:Φ1000mm 拨禾轮拨禾轮版数:5个 脱离滚筒型式:纵轴流+钉齿式 脱粒滚筒尺寸（外径*长度）:Φ590mm*2700mm 凹板筛型式:栅格式 风扇形式:离心式 风扇直径:Φ450mm 风扇数量:1个 轮胎规格（导向轮）:10/75-15.3 轮胎规格（驱动轮）:15-24 变速箱类型:Ⅲ档+静液压驱动 制动器型式:液压+机械式 接粮方式:普通卸粮口/高位搅龙自动卸粮 配套发动机额定转速:2300r/min | 通用类
收获机械 | 谷物收获机械 | 自走轮式谷物联合收割机 | 6—7kg/s自走轮式谷物联合收割机 | 自走式谷物联合收割机 | 中联重机股份有限公司 | 4LZ-6CH | 30400 | 0 | 结构尺寸（长*宽*高mm）:7200×3250×3440 整机质量（kg）:6580 配套动力（kw）:103 结构型式:全喂入自走轮式 割台宽度（mm）:2900 喂入量（t/h):21.6 最小离地间隙（mm）:305 理论作业速度（km/h）:1.6~10.0 作业小时生产率（hm²/h）:0.6~1.4 单位面积燃油消耗量（kg/hm²）:≤35 喂入量(kg/s):6 凹板筛型式:栅格式 接粮方式:机械卸粮 | 通用类
收获机械 | 谷物收获机械 | 自走轮式谷物联合收割机 | 6—7kg/s自走轮式谷物联合收割机 | 自走式谷物联合收割机 | 雷沃重工股份有限公司 | 4LZ-6FY | 30400 | 0 | 结构尺寸（长*宽*高mm）:7100*3700*3500 整机质量（kg）:6500 配套动力（kw）:103/107 配套发动机厂家及型号:雷沃动力1006D-S6TA12 喂入量（kg/s）:7 割台宽度（mm）:3250 结构型式:自走轮式 喂入方式:全喂入 割台搅龙型式:螺旋推进式 拨禾轮型式:偏心弹齿式 凹板筛型式:栅格式 变速箱类型:机械式 复脱器型式:杂余回滚筒 | 通用类
收获机械 | 谷物收获机械 | 自走轮式谷物联合收割机 | 6—7kg/s自走轮式谷物联合收割机 | 自走式谷物联合收割机 | 雷沃重工股份有限公司 | 4LZ-6M | 30400 | 0 | 结构尺寸（长*宽*高mm）:7040*2960*3470 整机质量（kg）:6880-7050 配套动力（kw）:98-103 结构型式:自走轮式 喂入方式:全喂入 喂入量:6kg/s 配套发动机厂家及型号:雷沃动力1104D-S4TA02 割台宽度（mm）:2750 割台搅龙型式:螺旋推进式 拨禾轮型式:偏心弹齿式 凹板筛型式:栅格式 变速箱类型:机械式 制动器型式:盘式 | 通用类
收获机械 | 谷物收获机械 | 自走轮式谷物联合收割机 | 6—7kg/s自走轮式谷物联合收割机 | 自走式谷物联合收割机 | 雷沃重工股份有限公司 | 4LZ-6P | 30400 | 0 | 结构尺寸（长*宽*高mm）:9010*4210*3940 整机质量（kg）:7900 配套动力（kw）:92 配套发动机厂家及型号:雷沃动力1006C-P6T 喂入量（kg/s）:6 割台宽度（mm）:3800 结构型式:自走轮式 喂入方式:全喂入 割台搅龙型式:螺旋推进式 拨禾轮型式:偏心弹齿式 凹板筛型式:栅格式 变速箱类型:机械式 复脱器型式:杂余回滚筒 | 通用类
收获机械 | 谷物收获机械 | 自走轮式谷物联合收割机 | 6—7kg/s自走轮式谷物联合收割机 | 自走式谷物联合收割机 | 雷沃重工股份有限公司 | 4LZ-6F | 30400 | 0 | 结构尺寸（长*宽*高mm）:9200×4950×3880 整机质量（kg）:8980 配套动力（kw）:118 配套发动机厂家及型号:雷沃动力1006D-S6TA12 喂入量（kg/s）:6 割台宽度（mm）:3250 结构型式:自走轮式 喂入方式:全喂入 割台搅龙型式:螺旋推进式 拨禾轮型式:偏心弹齿式 凹板筛型式:栅格式 变速箱类型:机械式 复脱器型式:杂余回滚筒 | 通用类
收获机械 | 谷物收获机械 | 自走轮式谷物联合收割机 | 6—7kg/s自走轮式谷物联合收割机 | 自走轮式谷物联合收割机 | 濮阳市农发机械制造有限公司 | 4LZ-6 | 30400 | 0 | 结构尺寸（长*宽*高mm）:6720×3110×3300 整机质量（kg）:5280 配套动力（kw）:120 规格型号:4LZ-6 结构型式:自走轮式 结构质量（kg）:5280 主滚筒尺寸:550×2300 额定功率（KW）:120 额定转速（r/min）:2300 工作幅宽（mm）:2815 喂入量（t/h）:21.6 最小离地间隙（mm）:340 理论作业速度（km/h）:2-8 作业小时生产率（hm²/h）:0.4-0.6 单位面积燃油消耗量（kg/hm²）:≤40 割刀型式:Ⅱ型 割台绞龙型式:螺旋推运式 拨禾轮型式:偏心弹齿式 拨禾轮直径（mm）:1050 拨禾轮板数（个）:5 脱离滚筒数量（个）:1 主滚筒型式:纵轴流锥形复合钉齿式 凹版筛型式:栅格式 风扇型式:离心式 风扇直径（mm）:510 风扇数量:1 轮胎规格-导向轮:10-15 轮胎规格-驱动轮:15-24 最小通过半径-左转（mm）:7800 最小通过半径-右转（mm）:6400 变速箱类型:机械式+液压无级变速 制动器型式:摩擦片式 茎秆切碎器型式:甩刀式（选装） 复脱器型式:刮片式 卸粮方式:机械式 | 通用类
收获机械 | 谷物收获机械 | 自走轮式谷物联合收割机 | 6—7kg/s自走轮式谷物联合收割机 | 自走式谷物联合收割机 | 雷沃重工股份有限公司 | 4LZ-6E2Y | 30400 | 0 | 结构尺寸（长*宽*高mm）:6700*2960*3400 整机质量（kg）:5340 配套动力（kw）:98 配套发动机厂家及型号:雷沃动力1104C-P4TA/玉柴YC4A130Z-T20/天利QC4112ZL 喂入量（kg/s）:6 割台宽度（mm）:2560 结构型式:自走轮式 喂入方式:全喂入 割台搅龙型式:螺旋推进式 拨禾轮型式:偏心弹齿式 凹板筛型式:栅格式 变速箱类型:机械式 复脱器型式:杂余回滚筒 | 通用类
收获机械 | 谷物收获机械 | 自走轮式谷物联合收割机 | 6—7kg/s自走轮式谷物联合收割机 | 自走式谷物联合收割机 | 中联重机股份有限公司 | 4LZ-6BH3 | 30400 | 0 | 结构尺寸（长*宽*高mm）:6630×3130×3320 整机质量（kg）:5250 配套动力（kw）:92 结构型式:全喂入自走轮式 割台宽度（mm）:2750 喂入量（t/h):21.6 最小离地间隙（mm）:280 理论作业速度（km/h）:1.6~10.0 作业小时生产率（hm²/h）:0.5~1.25 单位面积燃油消耗量（kg/hm²）:≤35 喂入量(kg/s):6 凹板筛型式:栅格式 接粮方式:机械卸粮 | 通用类
收获机械 | 谷物收获机械 | 自走轮式谷物联合收割机 | 6—7kg/s自走轮式谷物联合收割机 | 自走式谷物联合收割机 | 中联重机股份有限公司 | 4LZ-6BH1 | 30400 | 0 | 结构尺寸（长*宽*高mm）:6630×3080×3320 整机质量（kg）:5200 配套动力（kw）:92 结构型式:全喂入自走轮式 割台宽度（mm）:2510/2580 喂入量（t/h):21.6 最小离地间隙（mm）:280 理论作业速度（km/h）:1.6~10.0 作业小时生产率（hm²/h）:0.5~1.25 单位面积燃油消耗量（kg/hm²）:≤35 喂入量(kg/s):6 凹板筛型式:栅格式 接粮方式:机械卸粮 割台搅龙形式:螺旋推运式 | 通用类
收获机械 | 谷物收获机械 | 自走轮式谷物联合收割机 | 6—7kg/s自走轮式谷物联合收割机 | 自走式谷物联合收割机 | 雷沃重工股份有限公司 | 4LZ-6F2 | 30400 | 0 | 结构尺寸（长*宽*高mm）:6700*2960*3400 整机质量（kg）:5500 配套动力（kw）:103/107 配套发动机厂家及型号:雷沃动力1104D-SR4TA04、4D3-ETA14 喂入量（kg/s）:6 割台宽度（mm）:2560/2750 结构型式:自走轮式 喂入方式:全喂入 割台搅龙型式:螺旋推进式 拨禾轮型式:偏心弹齿式 凹板筛型式:栅格式 变速箱类型:机械式 复脱器型式:杂余回滚筒 | 通用类
收获机械 | 谷物收获机械 | 自走轮式谷物联合收割机 | 6—7kg/s自走轮式谷物联合收割机 | 自走式谷物联合收割机 | 雷沃重工股份有限公司 | 4LZ-6E3Y | 30400 | 0 | 结构尺寸（长*宽*高mm）:6800*2960*3440 整机质量（kg）:5380 配套动力（kw）:98 配套发动机厂家及型号:雷沃动力1104C-P4TA/玉柴YC4A130Z-T20/天利QC4112ZL 喂入量（kg/s）:6 割台宽度（mm）:2560 结构型式:自走轮式 喂入方式:全喂入 割台搅龙型式:螺旋推进式 拨禾轮型式:偏心弹齿式 凹板筛型式:栅格式 变速箱类型:机械式 复脱器型式:杂余回滚筒 | 通用类
收获机械 | 谷物收获机械 | 自走轮式谷物联合收割机 | 6—7kg/s自走轮式谷物联合收割机 | 自走式谷物联合收割机 | 雷沃重工股份有限公司 | 4LZ-6E5 | 30400 | 0 | 结构尺寸（长*宽*高mm）:6700*2960*3280 整机质量（kg）:4900 配套动力（kw）:92 配套发动机厂家及型号:雷沃动力1004C-P4TW/玉柴YC4A125Z-T21/天利QC4112ZL 喂入量（kg/s）:6 割台宽度（mm）:2560 结构型式:自走轮式 喂入方式:全喂入 割台搅龙型式:螺旋推进式 拨禾轮型式:偏心弹齿式 凹板筛型式:栅格式 变速箱类型:机械式 复脱器型式:杂余回滚筒 | 通用类
收获机械 | 谷物收获机械 | 自走轮式谷物联合收割机 | 6—7kg/s自走轮式谷物联合收割机 | 自走式谷物联合收割机 | 雷沃重工股份有限公司 | 4LZ-6E1 | 30400 | 0 | 结构尺寸（长*宽*高mm）:6700*2960*3400 整机质量（kg）:5220 配套动力（kw）:103/107 配套发动机厂家及型号:雷沃动力1104D-SR4TA04、玉柴YC4A140-T311 喂入量（kg/s）:6 割台宽度（mm）:2560 结构型式:自走轮式 喂入方式:全喂入 割台搅龙型式:螺旋推进式 拨禾轮型式:偏心弹齿式 凹板筛型式:栅格式 变速箱类型:机械式 复脱器型式:杂余回滚筒 | 通用类
收获机械 | 谷物收获机械 | 自走轮式谷物联合收割机 | 6—7kg/s自走轮式谷物联合收割机 | 自走式谷物联合收割机 | 雷沃重工股份有限公司 | 4LZ-6E7 | 30400 | 0 | 结构尺寸（长*宽*高mm）:6700*3080*3280 整机质量（kg）:5200-5300 配套动力（kw）:103/107 配套发动机厂家及型号:玉柴YC4A140-T311、雷沃动力1104D-SR4TA04 喂入量（kg/s）:6 割台宽度（mm）:2750 结构型式:自走轮式 喂入方式:全喂入 割台搅龙型式:螺旋推进式 拨禾轮型式:偏心弹齿式 凹板筛型式:栅格式 变速箱类型:机械式 复脱器型式:杂余回滚筒 | 通用类
收获机械 | 谷物收获机械 | 自走轮式谷物联合收割机 | 6—7kg/s自走轮式谷物联合收割机 | 自走式谷物联合收割机 | 雷沃重工股份有限公司 | 4LZ-6E4 | 30400 | 0 | 结构尺寸（长*宽*高mm）:6700*2960*3400 整机质量（kg）:5300 配套动力（kw）:98 配套发动机厂家及型号:雷沃动力1104D-S4TA02 喂入量（kg/s）:6 割台宽度（mm）:2560 结构型式:自走轮式 喂入方式:全喂入 割台搅龙型式:螺旋推进式 拨禾轮型式:偏心弹齿式 凹板筛型式:栅格式 变速箱类型:机械式 复脱器型式:杂余回滚筒 | 通用类
收获机械 | 谷物收获机械 | 自走轮式谷物联合收割机 | 6—7kg/s自走轮式谷物联合收割机 | 自走式谷物联合收割机 | 雷沃重工股份有限公司 | 4LZ-6E2 | 30400 | 0 | 结构尺寸（长*宽*高mm）:6700*2960*3400 整机质量（kg）:5220 配套动力（kw）:98 配套发动机厂家及型号:玉柴YC4A130-T313 喂入量（kg/s）:6 割台宽度（mm）:2560 结构型式:自走轮式 喂入方式:全喂入 割台搅龙型式:螺旋推进式 拨禾轮型式:偏心弹齿式 凹板筛型式:栅格式 变速箱类型:机械式 复脱器型式:杂余回滚筒 | 通用类
收获机械 | 谷物收获机械 | 自走轮式谷物联合收割机 | 6—7kg/s自走轮式谷物联合收割机 | 自走式谷物联合收割机 | 雷沃重工股份有限公司 | 4LZ-6E3 | 30400 | 0 | 结构尺寸（长*宽*高mm）:6800*2960*3440 整机质量（kg）:5260 配套动力（kw）:98 配套发动机厂家及型号:雷沃动力1104D-S4TA02、玉柴YC4A130-T313 喂入量（kg/s）:6 割台宽度（mm）:2560 结构型式:自走轮式 喂入方式:全喂入 割台搅龙型式:螺旋推进式 拨禾轮型式:偏心弹齿式 凹板筛型式:栅格式 变速箱类型:机械式 复脱器型式:杂余回滚筒 | 通用类
收获机械 | 谷物收获机械 | 自走轮式谷物联合收割机 | 6—7kg/s自走轮式谷物联合收割机 | 自走式谷物联合收割机 | 雷沃重工股份有限公司 | 4LZ-6E | 30400 | 0 | 结构尺寸（长*宽*高mm）:6700*2700*3400 整机质量（kg）:5100 配套动力（kw）:92/98 配套发动机厂家及型号:雷沃动力1004C-P4TW/天利QC4112ZL/玉柴YC4A125Z-T21/雷沃动力1104C-P4TA 喂入量（kg/s）:6 割台宽度（mm）:2360 结构型式:自走轮式 喂入方式:全喂入 割台搅龙型式:螺旋推进式 拨禾轮型式:偏心弹齿式 凹板筛型式:栅格式 变速箱类型:机械式 复脱器型式:杂余回滚筒 | 通用类
收获机械 | 谷物收获机械 | 自走轮式谷物联合收割机 | 6—7kg/s自走轮式谷物联合收割机 | 自走式谷物联合收割机 | 山东巨明机械有限公司 | 4LZ-6.0A | 30400 | 0 | 结构尺寸（长*宽*高mm）:6900×3150×3300 整机质量（kg）:5150 配套动力（kw）:103 结构型式:自走 轮式 全喂入式 割台宽度:2580/2750mm 喂入量:6.0kg/s 最小离地间隙:≥250mm 理论作业速度:2-7km/h 作业小时生产率:0.4-0.9h㎡/h 凹板筛型式:栅格式 轴距:2790mm 变速箱类型:（3+1）×2机械组成式 制动器型式:液压盘式制动 规格型号:4LZ-6.0A 配套发动机牌号型号:LR4N5Z-22/YC4A140L-T21/QC4112ZL 配套发动机结构型式:直列、水冷、四冲程 配套发动机额定转速:2200r/min 单位面积燃油消耗量:≤35kg/h㎡ 割刀型式:Ⅱ型 割台搅龙型式:螺旋搅龙偏心伸缩杆式 拨禾轮型式:偏心弹齿式 拨禾轮直径:Φ1000mm 拨禾轮板数:5个 脱粒滚筒数量:2个 风扇型式:离心式 风扇直径:Φ450mm 风扇数量:1个 轮胎规格 导向轮:10/75-15.3 轮胎规格 驱动轮:15-24 轮距 导向轮:1780mm 轮距 驱动轮:1900mm 轴距:2790mm 最小通过半径 左转:6650mm 最小通过半径 右转:6600mm 复脱器型式:叶轮式 接粮方式:机械自动卸粮/电动卸粮/卸粮筒卸粮 粮仓容积:1.7m³ | 通用类
收获机械 | 谷物收获机械 | 自走轮式谷物联合收割机 | 6—7kg/s自走轮式谷物联合收割机 | 自走式谷物联合收割机 | 山东巨明机械有限公司 | 4LZ-6.0B | 30400 | 0 | 结构尺寸（长*宽*高mm）:6900×2970×3300 整机质量（kg）:5100 配套动力（kw）:103 结构型式:自走 轮式 全喂入式 喂入量:6.0kg/s 割台宽度:2500/2360mm 最小离地间隙:≥250mm 理论作业速度:2-7km/h 作业小时生产率:0.4-0.9h㎡/h 凹板筛型式:栅格式 轴距:2790mm 变速箱类型:（3+1）×2机械组成式 制动器型式:液压盘式制动 规格型号:4LZ-6.0B 配套发动机额定转速:2200r/min 配套发动机结构型式:直列、水冷、四冲程 配套发动机牌号型号:YC4A140L-T21/QC4112ZL/LR4N5Z-22 单位面积燃油消耗量:≤34kg/h㎡ 割刀型式:Ⅱ型 割台搅龙型式:螺旋搅龙偏心伸缩杆式 拨禾轮型式:偏心弹齿式 拨禾轮直径:Φ1000mm 拨禾轮板数:5个 脱粒滚筒数量:2个 风扇型式:离心式 风扇直径:Φ450mm 风扇数量:1个 轮胎规格 导向轮:10/75-15.3 轮胎规格 驱动轮:15-24 轮距 导向轮:1780mm 轮距 驱动轮:1900mm 轴距:2790mm 最小通过半径 左转:6550mm 最小通过半径 右转:6700mm 复脱器型式:叶轮式 接粮方式:机械自动卸粮/电动卸粮/卸粮筒卸粮 粮仓容积:1.7m³ | 通用类
收获机械 | 谷物收获机械 | 自走轮式谷物联合收割机 | 6—7kg/s自走轮式谷物联合收割机 | 自走式谷物联合收割机 | 山东巨明机械有限公司 | 4LZ-6.0 | 30400 | 0 | 结构尺寸（长*宽*高mm）:6900×3600×3300 整机质量（kg）:6700 配套动力（kw）:92 喂入量:21.6t/h 最小离地间隙:320mm 理论作业速度:2-5km/h 变速箱类型:机械式 接粮方式:粮仓机械自动卸粮 规格型号:4LZ-6.0 结构型式:轮式自走 配套发动机牌号型号:QC4112ZL/YC4A125Z-T21/LR4M5Z-H126-U2 配套发动机结构型式:直列、水冷、四冲程 配套发动机额定转速:2200r/min 割台宽度:3250mm 理论作业速度:2-5km/h 作业小时生产率:0.4-0.9h㎡/h 单位面积燃油消耗量:≤35kg/h㎡ 割刀型式:Ⅱ型 割台搅龙型式:螺旋搅龙偏心伸缩杆式 拨禾轮型式:偏心弹齿式 拨禾轮直径:Φ1000mm 拨禾轮板数:5个 脱粒滚筒数量:2个 凹板筛型式:栅格式 风扇型式:离心式 风扇直径:Φ455mm 风扇数量:1个 轮胎规格 导向轮:10-15 轮胎规格 驱动轮:15-24 最小通过半径 左转:7300mm 最小通过半径 右转:7800mm 制动器型式:液压制动（驱动轮：盘式；导向轮鼓式） 复脱器型式:叶轮式 接粮方式:粮仓机械自动卸粮 | 通用类
收获机械 | 谷物收获机械 | 自走轮式谷物联合收割机 | 6—7kg/s自走轮式谷物联合收割机 | 自走轮式谷物联合收割机 | 郑州中联收获机械有限公司 | 4LZ-6B | 30400 | 0 | 结构尺寸（长*宽*高mm）:6400*2850*3300 整机质量（kg）:5380 配套动力（kw）:92 喂入量:21.6（t/h）/6(kg/s) 割台宽度:2500（mm） 结构形式:自走轮式全喂入 额定转速:2400(r/min) 最小离地间隙:290（mm) 理论作业速度:3.5-6.2（km/h) 作业小时生产率:0.6-1.0（h㎡/h) 单位面积燃油消耗量:≤20（kg/h㎡） 割刀型式:标准Ⅱ型切割器 割台搅龙型式:螺旋扒指式 | 通用类
收获机械 | 谷物收获机械 | 自走轮式谷物联合收割机 | 6—7kg/s自走轮式谷物联合收割机 | 自走式谷物联合收割机 | 中联重机股份有限公司 | 4LZ-6B3 | 30400 | 0 | 结构尺寸（长*宽*高mm）:6630×3080×3320 整机质量（kg）:5200 配套动力（kw）:103 喂入量(kg/s):6 割台宽度 mm:2510/2580 最小离地间隙 mm:280 理论作业速度 km/h:1.6~10.0 作业小时生产率 hm²/h:0.5~1.25 单位面积燃油消耗量 kg/hm²:≤35 割台形式:标准Ⅱ型 割台搅龙形式:螺旋推运式 制动器形式:钳式 接粮方式:机械卸粮 | 通用类
收获机械 | 谷物收获机械 | 自走轮式谷物联合收割机 | 6—7kg/s自走轮式谷物联合收割机 | 自走式谷物联合收割机 | 中联重机股份有限公司 | 4LZ-6B1 | 30400 | 0 | 结构尺寸（长*宽*高mm）:6630×3080×3320 整机质量（kg）:5200 配套动力（kw）:92 结构型式:全喂入自走轮式 割台宽度（mm）:2510/2580 喂入量（t/h):21.6 最小离地间隙（mm）:280 理论作业速度（km/h）:1.6~10.0 作业小时生产率（hm²/h）:0.5~1.25 单位面积燃油消耗量（kg/hm²）:≤35 喂入量(kg/s):6 凹板筛型式:栅格式 接粮方式:机械卸粮 | 通用类
收获机械 | 谷物收获机械 | 自走轮式谷物联合收割机 | 6—7kg/s自走轮式谷物联合收割机 | 自走式谷物联合收割机 | 中联重机股份有限公司 | 4LZ-6A1 | 30400 | 0 | 结构尺寸（长*宽*高mm）:6750×3050×3310 整机质量（kg）:4700 配套动力（kw）:92 结构型式:全喂入自走轮式 割台宽度（mm）:2750 喂入量（t/h):21.6 最小离地间隙（mm）:325 理论作业速度（km/h）:1.84~10.0 作业小时生产率（hm²/h）:0.5~1.25 单位面积燃油消耗量（kg/hm²）:≤35 喂入量(kg/s):6 凹板筛型式:栅格式 接粮方式:机械卸粮 | 通用类
收获机械 | 谷物收获机械 | 自走轮式谷物联合收割机 | 6—7kg/s自走轮式谷物联合收割机 | 自走式谷物联合收割机 | 中联重机股份有限公司 | 4LZ-6A | 30400 | 0 | 结构尺寸（长*宽*高mm）:6750×2920×3310 整机质量（kg）:4660 配套动力（kw）:92 结构型式:全喂入自走轮式 割台宽度（mm）:2500/2580 喂入量（t/h):21.6 最小离地间隙（mm）:325 理论作业速度（km/h）:1.84~10.0 作业小时生产率（hm²/h）:0.5~1.25 单位面积燃油消耗量（kg/hm²）:≤35 喂入量(kg/s):6 凹板筛型式:栅格式 接粮方式:机械卸粮 | 通用类
收获机械 | 谷物收获机械 | 自走轮式谷物联合收割机 | 6—7kg/s自走轮式谷物联合收割机 | 自走式谷物联合收割机 | 中联重机股份有限公司 | 4LZ-6B2 | 30400 | 0 | 结构尺寸（长*宽*高mm）:6630×3130×3320 整机质量（kg）:5250 配套动力（kw）:92 结构型式:全喂入自走轮式 割台宽度（mm）:2750 喂入量（t/h):21.6 最小离地间隙（mm）:280 理论作业速度（km/h）:1.6~10.0 作业小时生产率（hm²/h）:0.5~1.25 单位面积燃油消耗量（kg/hm²）:≤35 喂入量(kg/s):6 凹板筛型式:栅格式 接粮方式:机械卸粮 | 通用类
收获机械 | 谷物收获机械 | 自走轮式谷物联合收割机 | 6—7kg/s自走轮式谷物联合收割机 | 自走式谷物联合收割机 | 中联重机股份有限公司 | 4LZ-6B4 | 30400 | 0 | 结构尺寸（长*宽*高mm）:6630×3130×3320 整机质量（kg）:5250 配套动力（kw）:103 结构型式:全喂入自走轮式 割台宽度（mm）:2750 喂入量（t/h):21.6 最小离地间隙（mm）:280 理论作业速度（km/h）:1.6~10.0 作业小时生产率（hm²/h）:0.5~1.25 单位面积燃油消耗量（kg/hm²）:≤35 喂入量(kg/s):6 凹板筛型式:栅格式 接粮方式:机械卸粮 | 通用类
收获机械 | 谷物收获机械 | 自走轮式谷物联合收割机 | 6—7kg/s自走轮式谷物联合收割机 | 自走式谷物联合收割机 | 焦作泰利机械制造股份有限公司 | 4LZ-6 | 30400 | 0 | 结构尺寸（长*宽*高mm）:6700*3080*3320 整机质量（kg）:5720 配套动力（kw）:103 凹板筛型式:栅格式 变速箱类型:机械式 复脱器型式:旋转搓盘式 割刀型式:Ⅱ型 割台搅龙型式:螺旋推进式 割台宽度:2580mm 接粮方式:机械式 理论作业速度:1.6-6.8km/h 喂入量:21.6t/h 制动器型式:驱动轮：钳式、导向轮：鼓式 | 通用类
收获机械 | 谷物收获机械 | 自走轮式谷物联合收割机 | 6—7kg/s自走轮式谷物联合收割机 | 自走式谷物联合收割机 | 郑州三中收获实业有限公司 | 4LZ-6 | 30400 | 0 | 结构尺寸（长*宽*高mm）:6740×2950×3250 整机质量（kg）:4950 配套动力（kw）:92 喂入形式:全喂入 喂入量:6（kg/s） 割台宽度:2750（mm） 结构形式:轮式自走式 最小离地间隙:280（mm） 理论作业速度:1.5-7.6（hm/h） 作业小时生产率:0.4-0.9（hm2/h） 拨禾轮型式:偏心弹齿式 变速箱类型:机械式 复脱器型式:风扇式复脱抛扔式 | 通用类
收获机械 | 谷物收获机械 | 自走轮式谷物联合收割机 | 6—7kg/s自走轮式谷物联合收割机 | 自走式谷物联合收割机 | 郑州三中收获实业有限公司 | 4LZ-6A | 30400 | 0 | 结构尺寸（长*宽*高mm）:6740×2950×3250 整机质量（kg）:4950 配套动力（kw）:103 喂入方式:全喂入 喂入量:6（kg/s） 割台宽度:2750（mm） 结构形式:轮式自走式 最小离地间隙:280（mm） 理论作业速度:1.5-7.6（hm/h） 作业小时生产率:0.4-0.9（hm2/h） 拨禾轮型式:偏心弹齿式 变速箱类型:机械式 复脱器型式:风扇式复脱抛扔式 | 通用类
收获机械 | 谷物收获机械 | 自走轮式谷物联合收割机 | 6—7kg/s自走轮式谷物联合收割机 | 轮式自走全喂入式谷物联合收割机 | 江苏沃得农业机械有限公司 | 4LZ-6B | 30400 | 0 | 结构尺寸（长*宽*高mm）:6070×2960×4020（工作状态）/5390×2760×3310（运输状态） 整机质量（kg）:3500 配套动力（kw）:70、72 结构型式:轮式自走全喂入式 喂入方式:全喂入 喂入量（kg/s）:6.0 配套发动机:全柴4C6-95U32（功率：70kW）、常柴4G33TC（功率：72kW）（国Ⅲ排放标准） 额定转速（r/min）:2400 割台宽度（mm）:2500 最小离地间隙（mm）:360 理论作业速度（km/h）:0.9～6.5 作业小时生产率（h㎡/h）:0.2～1.1 拨禾轮型式:偏心拨齿（弹齿）式 脱粒滚筒数量（个）:1 主滚筒:纵向轴流杆齿式 变速箱类型:机械变速箱+液压无级变速器（HST） 轮胎规格导向轮:207/80-15 驱动轮:13.6/24 复脱器型式:板齿叶轮式 接粮方式:粮箱后翻式倾倒卸粮 | 通用类
收获机械 | 谷物收获机械 | 自走轮式谷物联合收割机 | 6—7kg/s自走轮式谷物联合收割机 | 自走式谷物联合收割机 | 山东时风(集团)有限责任公司 | 4LZ-6 | 30400 | 0 | 结构尺寸（长*宽*高mm）:6840X3210X3260 整机质量（kg）:5000 配套动力（kw）:92 割台宽度（mm）:2750 喂入量（t/h）:21.6 最小离地间隙（mm）:300 拨禾轮直径（mm）:1000 拨禾轮板数（个）:5 脱粒主滚筒（外径×长度mm）:550×1745 脱粒副滚筒（外径×长度mm）:493×945 风扇直径（mm）:442 导向轮胎规格:10-15 驱动轮胎规格:15-24 | 通用类
收获机械 | 谷物收获机械 | 自走轮式谷物联合收割机 | 6—7kg/s自走轮式谷物联合收割机 | 自走式谷物联合收割机 | 河北中农博远农业装备有限公司 | 4LZ-6 | 30400 | 0 | 结构尺寸（长*宽*高mm）:7360mm*3100mm*3640mm 整机质量（kg）:7360 配套动力（kw）:118 喂入量（kg/s）:6 结构型式:轮式全喂入 割台宽度（mm）:2750 单位作业量燃油消耗量（kg/h㎡）:50 标定转速（r/min）:2300 割刀型式:Ⅱ型 割台搅龙型式:螺旋输送+伸缩扒齿 脱粒机构布置方式:纵置式 脱粒滚筒数量（个）:1 凹版筛型式:栅格式 | 通用类 | 河北
收获机械 | 谷物收获机械 | 自走轮式谷物联合收割机 | 6—7kg/s自走轮式谷物联合收割机 | 自走式谷物联合收割机 | 中联重机股份有限公司 | 4LZ-6K | 30400 | 0 | 结构尺寸（长*宽*高mm）:6250×3000×3300 整机质量（kg）:5180 配套动力（kw）:96 结构型式:自走式全喂入 割台宽度(mm):2750 喂入量（kg/s）:6.0 作业速度（km/h）:0-10 最小离地间隙（mm）:330 作业小时生产率（hm²/h）:0.5-0.8 单位作业量燃油消耗量（kg/hm²）:≤31 标定转速（r/min）:2200 割刀型式:标准IV型 割台搅龙型式:螺旋推运式 | 通用类 | 安徽
收获机械 | 谷物收获机械 | 自走轮式谷物联合收割机 | 6—7kg/s自走轮式谷物联合收割机 | 全喂入联合收割机 | 佳木斯常发佳联农业装备有限公司 | 4LZ-6C | 30400 | 0 | 结构尺寸（长*宽*高mm）:7800×3000×3300 整机质量（kg）:5600 配套动力（kw）:88 结构型式:自走轮式全喂入 喂入量t/h:21.6 割台宽度（mm）:2600 割刀型式:标准IV型 割台搅龙型式:伸缩弹齿式 拨禾轮型式:偏心式 脱粒滚筒型式:切流纹杆式 凹板筛型式:栅格式 轮胎规格:导向轮10.00-15，驱动轮15-24 变速箱类型:机械变速箱+液压无极变速器 制动器型式:机械制动 茎秆切碎器型式:甩刀式 复脱器型式:返回清选筛式 接粮方式:粮箱接粮 | 通用类 | 黑龙江
收获机械 | 谷物收获机械 | 自走轮式谷物联合收割机 | 6—7kg/s自走轮式谷物联合收割机 | 全喂入式联合收割机 | 久保田农业机械(苏州)有限公司 | 4LZ-6A2 | 30400 | 0 | 结构尺寸（长*宽*高mm）:5971×2900×3350 整机质量（kg）:5210（使用质量） 配套动力（kw）:80.1 结构型式:轮胎自走全喂入式 配套发动机生产企业:久保田发动机（无锡）有限公司 配套发动机结构型式:立式水冷4缸涡轮增压柴油机 割台宽度:2600 喂入量:6.0 作业速度（km/h）:0~10.8（作业） 作业小时生产率（hm²/h）:小麦：0.5~0.8 水稻：0.3~0.5 单位作业量燃油消耗量（kg/hm²）:小麦：15~28 水稻：20~35 脱粒滚筒（主滚筒型式）:钉齿轴流式 凹版筛型式:栅格式 变速箱型式:机械变速+液压无级变速（HMT) 制动器型式:湿式摩擦片式 茎秆切碎器型式:悬挂式（选装） 复脱器型式:再输送螺旋搅龙 | 通用类 | 江苏
收获机械 | 谷物收获机械 | 自走轮式谷物联合收割机 | 6—7kg/s自走轮式谷物联合收割机 | 全喂入联合收割机 | 约翰.迪尔(佳木斯)农业机械有限公司 | 4LZ-6A(W100) | 30400 | 0 | 结构尺寸（长*宽*高mm）:8660×4150×3700 整机质量（kg）:带割台：6740（212R）；6890（212F） 配套动力（kw）:103 结构型式:轮式自走全喂入 配套发动机生产企业:约翰迪尔（天津）有限公司 配套发动机结构型式:直列四缸、四冲程、直喷 配套发动机气缸数量（缸）:4 配套发动机额定转速（r/min）:2400 最小离地间隙（mm）:440 作业速度（km/h）:1.05~9.8 割台宽度（mm）:3725 喂入量（kg/s）:6 割台型式:Ⅱ型 割台搅龙型式:伸缩指式螺旋搅龙 拔禾轮型式:偏心弹尺式 拔禾轮直径（mm）:Φ1000 拔禾轮板数（个）:6 脱粒机构布置形式:切流式 脱粒滚筒数量（个）:1 脱粒滚筒型式（主滚筒/副滚筒）:纹杆式，/ 凹板筛型式:栅格式 风扇型式:直板窝壳式 风扇直径（mm）:Φ500 风扇数量（个）:1 轮距（导向轮，驱动轮，mm）:2270，2700 轴距（mm）:3250 作业档位:1~3档 变速箱型式:机械式 制动器型式:液压盘式 驱动桥型式:机械驱动 茎秆切碎器型式:甩刀式 卸粮方式:单一方位卸粮 | 通用类 | 黑龙江
收获机械 | 谷物收获机械 | 自走轮式谷物联合收割机 | 6—7kg/s自走轮式谷物联合收割机 | 全喂入联合收割机 | 约翰.迪尔(佳木斯)农业机械有限公司 | 4LZ-6C(W100) | 30400 | 0 | 结构尺寸（长*宽*高mm）:8660×5000×3700（工作状态外形尺寸） 整机质量（kg）:带割台：7060（215R）；7180（215F） 配套动力（kw）:103 结构型式:轮式自走全喂入 配套发动机生产企业:约翰迪尔（天津）有限公司 配套发动机结构型式:直列四缸、四冲程、直喷 配套发动机气缸数量（缸）:4 配套发动机额定转速（r/min）:2400 最小离地间隙（mm）:440 作业速度（km/h）:1.05~9.8 割台宽度（mm）:4610 喂入量（kg/s）:6 割台型式:Ⅱ型 割台搅龙型式:伸缩指式螺旋搅龙 拔禾轮型式:偏心弹齿式 拔禾轮直径（mm）:Φ1100 拔禾轮板数（个）:6 脱粒机构布置形式:切流式 脱粒滚筒数量（个）:1 脱粒滚筒型式（主滚筒/副滚筒）:纹杆式，/ 凹板筛型式:栅格式 风扇型式:直板窝壳式 风扇直径（mm）:Φ500 风扇数量（个）:1 轮距（导向轮，驱动轮，mm）:2270，2700 轴距（mm）:3250 作业档位:1~3档 变速箱型式:机械式 制动器型式:液压盘式 驱动桥型式:机械驱动 茎秆切碎器型式:甩刀式 卸粮方式:单一方位卸粮 | 通用类 | 黑龙江
收获机械 | 谷物收获机械 | 自走轮式谷物联合收割机 | 7kg/s及以上自走轮式谷物联合收割机 | 自走式谷物联合收割机 | 科乐收农业机械(山东)有限责任公司 | 4LZ-14(TUCANO570) | 30400 | 0 | 结构尺寸（长*宽*高mm）:12227*7190*3970 整机质量（kg）:16380 配套动力（kw）:220 结构型式:轮式自走式 发动机额定转速（r/min）:2300 割台宽度（mm）:6600 喂入量（kg/s）:14 最小离地间隙（mm）:510 理论作业速度（km/h）:1～12 作业小时生产率（hm²/h）:1～4 单位面积燃油消耗量（kg/hm²）:≤33 割台搅龙型式:I型 割台搅龙型式:螺旋扒指式 | 通用类
收获机械 | 谷物收获机械 | 自走轮式谷物联合收割机 | 7kg/s及以上自走轮式谷物联合收割机 | 全喂入联合收割机 | 约翰.迪尔(佳木斯)农业机械有限公司 | 4LZ-13(S660) | 30400 | 0 | 结构尺寸（长*宽*高mm）:13480×8500×3870 整机质量（kg）:21748（带割台） 配套动力（kw）:239 配套发动机生产企业:美国约翰迪尔公司 配套发动机结构型式:6缸，直列，鼎置气门（4气门），空－空中冷器，柴油涡轮增压 配套发动机额定转速（r/min）:2200 割台宽度（mm）:7700 喂入量t/h:46.8 最小离地间隙（mm）:400 割台搅龙型式:伸缩指式螺旋搅龙 脱离滚筒型式:纹杆式+梳尺式（主滚筒）；/（副滚筒） 凹板筛型式:栅格式+梳齿式 轮胎规格:600/70R28R1W164A8(导向轮)；800/70R38R1W173A8(驱动轮) 最小通过半径（mm）:13250（左转）；12500（右转） 变速箱类型:机械式3速 制动器型式:液压蹄 接粮方式:粮箱接粮液压机械自卸 | 通用类
收获机械 | 谷物收获机械 | 自走轮式谷物联合收割机 | 7kg/s及以上自走轮式谷物联合收割机 | 自走式谷物联合收割机 | 中联重机股份有限公司 | 4LZ-8CZ1 | 30400 | 0 | 结构尺寸（长*宽*高mm）:7015×3880×3570 整机质量（kg）:7310 配套动力（kw）:118 割台宽度(mm):3500 喂入量(t/h):28.8 最小离地间隙(mm):350 理论作业速度(km/h):1.6~10 作业小时生产率(hm²/h):0.6~1.5 单位面积燃油消耗量(kg/hm²):≤35 割台形式:标准Ⅱ型 割台搅龙形式:螺旋推运式 制动器形式:盘式 接粮形式:机械卸粮 结构型式:全喂入自走轮式 | 通用类
收获机械 | 谷物收获机械 | 自走轮式谷物联合收割机 | 7kg/s及以上自走轮式谷物联合收割机 | 自走式全喂入谷物联合收割机 | 许昌车神汽车有限责任公司 | 4LZ-8.5 | 30400 | 0 | 结构尺寸（长*宽*高mm）:6800*3550*3500(mm) 整机质量（kg）:6580(kg) 配套动力（kw）:主132.4+副52(kw) 发动机型号:主LR6M3LU22/1324E+副4L88 发动机额定转速:主2200r/min+副2600（r/min） 结构型式:自走轮式 割台宽度:3250mm 喂入量:30.6t/h 最小离地间隙:300mm 理论作业速度:5.5～10.5km/h 作业小时生产率:1.45～2.05hm^2/h 单位面积燃油消耗量:小于等于30kg/hm^2 割台搅龙型式:螺旋伸缩指式 割刀型式:往复式 | 通用类
收获机械 | 谷物收获机械 | 自走轮式谷物联合收割机 | 7kg/s及以上自走轮式谷物联合收割机 | 自走式谷物联合收割机 | 中联重机股份有限公司 | 4LZ-8CZ | 30400 | 0 | 结构尺寸（长*宽*高mm）:6970×3900×3580 整机质量（kg）:7100 配套动力（kw）:110 结构型式:全喂入自走轮式 割台宽度（mm）:3500 喂入量（t/h):28.8 最小离地间隙（mm）:350 理论作业速度（km/h）:1.6~10 作业小时生产率（hm²/h）:0.6~1.95 单位面积燃油消耗量（kg/hm²）:≤35 喂入量(kg/s):8 凹板筛型式:栅格式 接粮方式:机械卸粮 | 通用类
收获机械 | 谷物收获机械 | 自走轮式谷物联合收割机 | 7kg/s及以上自走轮式谷物联合收割机 | 自走轮式谷物联合收割机 | 洛阳福格森机械装备有限公司 | 4LZ-8 | 30400 | 0 | 结构尺寸（长*宽*高mm）:7600×3390×3650 整机质量（kg）:7500 配套动力（kw）:118 配套发动机生产企业:广西玉柴机器股份有限公司、潍坊潍柴道依茨柴油机有限公司 配套发动机牌号型号:玉柴YC4A160－T351、道依茨WP4G160E330 配套发动机结构型式:四缸、直列、水冷、四冲程、增压、中冷、电控柴油机 配套发动机额定转速（r/min）:2300、2200 割台宽度（mm）:2750、2850 喂入量（t/h）:28.8 最小离地间隙（mm）:300 理论作业速度（km/h）:1.2~10 作业小时生产率（h㎡/h）:0.6~1.0 单位面积燃油消耗量（kg/h㎡）:≤30 | 通用类
收获机械 | 谷物收获机械 | 自走轮式谷物联合收割机 | 7kg/s及以上自走轮式谷物联合收割机 | 自走式小麦联合收割机 | 山东润源实业有限公司 | 4LZ-8 | 30400 | 0 | 结构尺寸（长*宽*高mm）:8450*4900*3620 整机质量（kg）:8620 配套动力（kw）:125 结构型式:自走轮式 配套发动机生产企业:广西玉柴机器股份有限公司 配套发动机牌号型号:YC6B171Z-T20 配套发动机结构型式:六缸增压式 配套发动机额定转速:2400r/min 割台宽度:4570mm 喂入量:28.8t/h 最小离地间隙:482mm 理论作业速度:3.5~5.8（km/h） 作业小时生产率:0.7~1.6（hm²/h） 单位面积燃油消耗量:≤35kg/hm² 割刀型式:Ⅱ型 割台搅龙型式:伸缩指搅龙 拨禾轮型式:偏心弹齿式 拨禾轮直径:Φ 1100mm 拨禾轮板数:6个 脱粒滚筒数量:2个 脱粒滚筒 主滚筒:切流纹杆 脱粒滚筒 副滚筒:轴流板齿 脱粒滚筒 尺寸（外径*长度） 主滚筒:Φ 610*1020（mm） 脱粒滚筒 尺寸（外径*长度） 副滚筒:Φ 500*3440（mm） 凹板筛型式:栅格式凹板 风扇型式:卷翼型离心式 风扇直径:Φ 505mm 风扇数量:1个 最小通过半径 左转 :7375mm 最小通过半径 右转:7300mm 变速箱类型:机械式 制动器型式:液压制动 接粮方式:机械自动卸粮 | 通用类
收获机械 | 谷物收获机械 | 自走轮式谷物联合收割机 | 7kg/s及以上自走轮式谷物联合收割机 | 全喂入谷物联合收割机 | 哈克(邯郸)农业机械装备制造有限公司 | 4LZ-8(3160) | 30400 | 0 | 结构尺寸（长*宽*高mm）:6900*3210*3450 整机质量（kg）:6400 配套动力（kw）:118 型号规格:4LZ-8(3160) 结构型式:轮式自走式 割台宽度:2800mm 喂入量:28.8t/h 最小离地间隙:最小离地间隙 理论作业速度:3~9km/h 作业小时生产率:0.58-1.16h㎡/h 单位面积燃油消耗量:≤50kg/ h㎡ 割刀型式:往复式 割台搅龙型式:螺旋输送式 拨禾轮型式:偏心式 拨禾轮直径:Φ1000mm 拨禾轮拨禾轮版数:5个 脱离滚筒数量:1个 脱离滚筒型式:纵轴流+钉齿式 脱粒滚筒尺寸（外径*长度）:Φ590mm*2700mm 凹板筛型式:栅格式 风扇形式:离心式 风扇直径:Φ450mm 风扇数量:1个 轮胎规格（导向轮）:10/75-15.3 轮胎规格（驱动轮）:15-24 最小通过半径（左转）:7500mm 最小通过半径（右转）:7500mm 变速箱类型:Ⅲ档+静液压驱动 制动器型式:液压+机械式 接粮方式:普通卸粮口/高位搅龙自动卸粮 | 通用类
收获机械 | 谷物收获机械 | 自走轮式谷物联合收割机 | 7kg/s及以上自走轮式谷物联合收割机 | 全喂入谷物联合收割机 | 哈克(邯郸)农业机械装备制造有限公司 | 4LZ-8A(3161) | 30400 | 0 | 结构尺寸（长*宽*高mm）:6900*3610*3450 整机质量（kg）:6600 配套动力（kw）:118 型号规格:4LZ-8A(3161) 结构型式:轮式自走式 割台宽度:3200mm 喂入量:28.8t/h 最小离地间隙:320mm 理论作业速度:3~9km/h 作业小时生产率:0.58-1.16h㎡/h 单位面积燃油消耗量:≤45kg/ h㎡ 割刀型式:往复式 割台搅龙型式:螺旋输送式 拨禾轮型式:偏心式 拨禾轮直径:Φ1000mm 拨禾轮拨禾轮版数:5个 脱离滚筒数量:1个 脱离滚筒型式:纵轴流+钉齿式 脱粒滚筒尺寸（外径*长度）:Φ610mm*2400mm 凹板筛型式:栅格式 风扇形式:离心式 风扇直径:Φ450mm 风扇数量:1个 轮胎规格（导向轮）:10/75-15.3 轮胎规格（驱动轮）:15-24 最小通过半径（左转）:7500mm 最小通过半径（右转）:7500mm 变速箱类型:Ⅲ档+静液压驱动 制动器型式:液压+机械式 接粮方式:高位搅龙自动卸粮 | 通用类
收获机械 | 谷物收获机械 | 自走轮式谷物联合收割机 | 7kg/s及以上自走轮式谷物联合收割机 | 自走式谷物联合收割机 | 中联重机股份有限公司 | 4LZ-8B | 30400 | 0 | 结构尺寸（长*宽*高mm）:6630×3130×3320 整机质量（kg）:5250 配套动力（kw）:110 结构型式:全喂入自走轮式 割台宽度（mm）:2750 喂入量（t/h):28.8 最小离地间隙（mm）:280 理论作业速度（km/h）:1.6~10 作业小时生产率（hm²/h）:0.6~1.5 单位面积燃油消耗量（kg/hm²）:≤35 喂入量(kg/s):8 凹板筛型式:栅格式 接粮方式:机械卸粮 | 通用类
收获机械 | 谷物收获机械 | 自走轮式谷物联合收割机 | 7kg/s及以上自走轮式谷物联合收割机 | 自走式谷物联合收割机 | 雷沃重工股份有限公司 | 4LZ-10M | 30400 | 0 | 结构尺寸（长*宽*高mm）:7040*3090*3470 整机质量（kg）:7050 配套动力（kw）:118 结构型式:自走轮式 喂入方式:全喂入 喂入量:10kg/s 割台宽度:2750mm 作业小时生产率:0.6-1.2 割刀型式:Ⅱ型 割台搅龙型式:螺旋推运式 拨禾轮型式:偏心弹齿式 脱粒滚筒型式:纵轴流 凹板筛型式:栅格式 | 通用类
收获机械 | 谷物收获机械 | 自走轮式谷物联合收割机 | 7kg/s及以上自走轮式谷物联合收割机 | 自走式谷物联合收割机 | 雷沃重工股份有限公司 | 4LZ-7P | 30400 | 0 | 结构尺寸（长*宽*高mm）:9010*4210*3940 整机质量（kg）:7900 配套动力（kw）:96 配套发动机厂家及型号:雷沃动力1006C-P6T 喂入量（kg/s）:7 割台宽度（mm）:3800 结构型式:自走轮式 喂入方式:全喂入 割台搅龙型式:螺旋推进式 拨禾轮型式:偏心弹齿式 凹板筛型式:栅格式 变速箱类型:机械式 复脱器型式:杂余回滚筒 | 通用类
收获机械 | 谷物收获机械 | 自走轮式谷物联合收割机 | 7kg/s及以上自走轮式谷物联合收割机 | 自走式谷物联合收割机 | 雷沃重工股份有限公司 | 4LZ-7E1Y | 30400 | 0 | 结构尺寸（长*宽*高mm）:6800*2960*3440 整机质量（kg）:5380 配套动力（kw）:103 配套发动机厂家及型号:雷沃动力1104D-SR4TA00、玉柴YC4A140-T311 喂入量（kg/s）:7 割台宽度（mm）:2560 结构型式:自走轮式 喂入方式:全喂入 割台搅龙型式:螺旋推进式 拨禾轮型式:偏心弹齿式 凹板筛型式:栅格式 变速箱类型:机械式 复脱器型式:杂余回滚筒 | 通用类
收获机械 | 谷物收获机械 | 自走轮式谷物联合收割机 | 7kg/s及以上自走轮式谷物联合收割机 | 自走式谷物联合收割机 | 雷沃重工股份有限公司 | 4LZ-7E2Y | 30400 | 0 | 结构尺寸（长*宽*高mm）:6700*2960*3400 整机质量（kg）:5340 配套动力（kw）:103 配套发动机厂家及型号:天利QC4112ZL/玉柴YC4A140L-T21/一拖LR4N5Z-22 喂入量（kg/s）:7 割台宽度（mm）:2560 结构型式:自走轮式 喂入方式:全喂入 割台搅龙型式:螺旋推进式 拨禾轮型式:偏心弹齿式 凹板筛型式:栅格式 变速箱类型:机械式 复脱器型式:杂余回滚筒 | 通用类
收获机械 | 谷物收获机械 | 自走轮式谷物联合收割机 | 7kg/s及以上自走轮式谷物联合收割机 | 自走轮式谷物联合收割机 | 洛阳中收机械装备有限公司 | 4LZ-8A | 30400 | 0 | 结构尺寸（长*宽*高mm）:7990×3800×3340mm/7990×3950×3340mm 整机质量（kg）:7250kg/7300kg 配套动力（kw）:113kw/118kW 变速箱类型:机械+液压无级变速组合式 制动器型式:夹盘式 卸粮方式:自动卸粮 结构型式:自走轮式 喂入量:28.8t/h 割台工作幅宽(mm):3450/3600mm 喂入方式:全喂入 配套发动机企业:一拖(洛阳)柴油机有限公司/广西玉柴机器股份有限公司/潍柴动力股份有限公司 配套发动机型号:LR4N5LX-H52Y-U2 LR4N5LX-H52-U2/YC4A150L-T21 YC4A160L-T20/WP4T154E200 WP4T160E200 配套发动机结构型式:直列四缸柴油机 最小离地间隙:320mm 理论作业速度:1.22~8.00km/h 作业小时生产率:0.60~1.13hm²/h 单位面积燃油消耗量:≤35kg/ hm² 割刀型式:Ⅱ型 割台搅龙型式:螺旋扒指式 拨禾轮型式/直径/板数:偏心弹齿式/Φ1000mm/5个 脱粒滚筒数量:1个 主脱粒滚筒型式:纵向轴流式 主脱粒滚筒尺寸外径（外径×长度）:Φ750mm×2735mm 风扇型式/直径/数量:离心式/Φ450mm/1个 轮胎规格:导向轮：11.2-20或10.0/75-15.3或9.5-20；驱动轮：15-24 最小通过半径(mm):左转：8040mm；右转：8040mm 变速箱类型:机械+液压无级变速组合式 制动器型式:夹盘式 卸粮方式:自动卸粮 | 通用类
收获机械 | 谷物收获机械 | 自走轮式谷物联合收割机 | 7kg/s及以上自走轮式谷物联合收割机 | 自走式谷物联合收割机 | 雷沃重工股份有限公司 | 4LZ-8M1 | 30400 | 0 | 结构尺寸（长*宽*高mm）:7000*2980*3470 整机质量（kg）:6950 配套动力（kw）:129 结构型式:自走轮式 喂入方式:全喂入 喂入量:8kg/s 割台宽度:2650mm 作业小时生产率:0.6-1.3k㎡/h 拨禾轮半径:500mm 割刀型式:Ⅱ型 割台搅龙型式:螺旋推运式 作业速度:1.84-9.79km/h 割副:2.63m | 通用类
收获机械 | 谷物收获机械 | 自走轮式谷物联合收割机 | 7kg/s及以上自走轮式谷物联合收割机 | 自走式谷物联合收割机 | 山东联亿重工有限公司 | 4LZ-8 | 30400 | 0 | 结构尺寸（长*宽*高mm）:7850X3850X3600 整机质量（kg）:7800 配套动力（kw）:118 割台宽度:3500mm 喂入量:8kg/s 最小离地间隙:320mm 理论作业速度:1.4km/h～6.5km/h 作业小时生产率:0.4h㎡/h～0.8h㎡/h 割刀型式:标准Ⅱ型 割台搅龙型式:螺旋输送式 拨禾轮型式:偏心弹齿式 脱离滚筒型式:轴流钉齿式 变速箱类型:机械变速箱 制动器型式:内置湿式摩擦式 接粮方式:自动卸粮 配套发动机:东方红；选装道依茨、玉柴 发动机型号:LR4N5LU22/1180E;选装型号：WP4G160E330、YC4A160-T310 轮胎型号:导向轮：9.5-20；驱动轮：19.5L-24 | 通用类
收获机械 | 谷物收获机械 | 自走轮式谷物联合收割机 | 7kg/s及以上自走轮式谷物联合收割机 | 自走式谷物联合收割机 | 中联重机股份有限公司 | 4LZ-7CZ | 30400 | 0 | 结构尺寸（长*宽*高mm）: 7960×3280×3485 整机质量（kg）: 7420 配套动力（kw）:110 结构型式:全喂入自走轮式 割台宽度（mm）:290 喂入量(t/h):25.2 喂入量(kg/s):7 最小离地间隙（mm）:350 理论作业速度（km/h）:1.6~10.0 作业小时生产率（hm²/h）:0.6~1.5 单位面积燃油消耗量（kg/hm²）:≤35 凹板筛型式:栅格式 接粮方式:机械卸粮 | 通用类
收获机械 | 谷物收获机械 | 自走轮式谷物联合收割机 | 7kg/s及以上自走轮式谷物联合收割机 | 自走式谷物联合收割机 | 雷沃重工股份有限公司 | 4LZ-7M | 30400 | 0 | 结构尺寸（长*宽*高mm）:7010*3090*3550 整机质量（kg）:6500 配套动力（kw）:100/103 配套发动机厂家及型号:玉柴YC4A140-T311、大柴BF4M2012-14T3R2 喂入量（kg/s）:7 割台宽度（mm）:2560/2750 结构型式:自走轮式 喂入方式:全喂入 割台搅龙型式:螺旋推进式 拨禾轮型式:偏心弹齿式 凹板筛型式:栅格式 变速箱类型:机械式 制动器型式:盘式 复脱器型式:杂余回滚筒 | 通用类
收获机械 | 谷物收获机械 | 自走轮式谷物联合收割机 | 7kg/s及以上自走轮式谷物联合收割机 | 自走式谷物联合收割机 | 雷沃重工股份有限公司 | 4LZ-7F | 30400 | 0 | 结构尺寸（长*宽*高mm）:7100*3700*3500 整机质量（kg）:6500 配套动力（kw）:96 配套发动机厂家及型号:雷沃动力6D3-ETA21、6D3-ETA33 喂入量（kg/s）:7 割台宽度（mm）:3250 结构型式:自走轮式 喂入方式:全喂入 割台搅龙型式:螺旋推进式 拨禾轮型式:偏心弹齿式 凹板筛型式:栅格式 变速箱类型:机械式 复脱器型式:杂余回滚筒 | 通用类
收获机械 | 谷物收获机械 | 自走轮式谷物联合收割机 | 7kg/s及以上自走轮式谷物联合收割机 | 自走式谷物联合收割机 | 雷沃重工股份有限公司 | 4LZ-7F1 | 30400 | 0 | 结构尺寸（长*宽*高mm）:6650*3150*3500 整机质量（kg）:5400 配套动力（kw）:98 配套发动机厂家及型号:雷沃动力1104D-SR4TA04、1104D-S4TA02 喂入量（kg/s）:7 割台宽度（mm）:2500 结构型式:自走轮式 喂入方式:全喂入 割台搅龙型式:螺旋推进式 拨禾轮型式:偏心弹齿式 凹板筛型式:栅格式 变速箱类型:机械式 复脱器型式:杂余回滚筒 | 通用类
收获机械 | 谷物收获机械 | 自走轮式谷物联合收割机 | 7kg/s及以上自走轮式谷物联合收割机 | 自走轮式谷物联合收割机 | 洛阳中收机械装备有限公司 | 4LZ-7A | 30400 | 0 | 结构尺寸（长*宽*高mm）:7990×3600×3340mm/7990×3800×3340mm 整机质量（kg）:7200kg /7250kg 配套动力（kw）:113kw/118kw 喂入量:25.2 t/h 割台工作幅宽:3250mm 3450mm 结构型式:自走轮式 喂入方式:全喂入 配套发动机企业/配套发动机型号:一拖(洛阳)柴油机有限公司/广西玉柴机器股份有限公司/潍柴动力股份有限公司/LR4N5LX-H52Y-U2、LR4N5LX-H52-U2/ YC4A150L-T21、YC4A160L-T20/ WP4T154E200、WP4T160E200 配套发动机结构型式:直列四缸柴油机 配套发动机额定转速:2300r/min 理论作业速:1.22~8.00km/h 作业小时生产率:0.60~1.13hm²/h 单位面积燃油消耗量:≤35kg/ hm² 割刀型式:Ⅱ型 割台搅龙型式:螺旋扒指式 拨禾轮型式/直径/板数:偏心弹齿式/Φ1000mm/5个 脱粒滚筒数量:1个 主脱粒滚筒型式:纵向轴流式 主脱粒滚筒尺寸外径（外径×长度）:Φ750mm×2735mm 凹板筛型式:栅格式 风扇型式/直径/数量:离心式/Φ450mm/1个 轮胎规格:导向轮：11.2-20或10.0/75-15.3或9.5-20；驱动轮：15-24 最小通过半径:左转：8040mm；右转：8040mm 变速箱类型:机械+液压无级变速组合式 复脱器型式:刮板链条式 制动器型式:夹盘式 最小离地间隙:320mm 卸粮方式:自动卸粮 | 通用类
收获机械 | 谷物收获机械 | 自走轮式谷物联合收割机 | 7kg/s及以上自走轮式谷物联合收割机 | 自走式谷物联合收割机 | 中联重机股份有限公司 | 4LZ-8BZ1 | 30400 | 0 | 结构尺寸（长*宽*高mm）:6940×3130×3460或6940×3280×3460 整机质量（kg）:6450/6500 配套动力（kw）:118 割台宽度(mm):2750/2900 喂入量(t/h):28.8 最小离地间隙(mm):280 理论作业速度(km/h):1.6~10 作业小时生产率(hm²/h):0.6~1.5 单位面积燃油消耗量(kg/hm²):≤35 割台形式:标准Ⅱ型 割台搅龙形式:螺旋推运式 制动器形式:钳式 接粮形式:机械卸粮 结构型式:全喂入自走轮式 | 通用类
收获机械 | 谷物收获机械 | 自走轮式谷物联合收割机 | 7kg/s及以上自走轮式谷物联合收割机 | 自走式谷物联合收割机 | 雷沃重工股份有限公司 | 4LZ-8M | 30400 | 0 | 结构尺寸（长*宽*高mm）:7040*2960*3470 整机质量（kg）:6880-7050 配套动力（kw）:121 结构型式:自走轮式 喂入方式:全喂入 喂入量:8kg/s 配套发动机厂家及型号:雷沃动力1104D-S4TA02 割台宽度（mm）:2750 割台搅龙型式:螺旋推进式 拨禾轮型式:偏心弹齿式 凹板筛型式:栅格式 变速箱类型:机械式 制动器型式:盘式 | 通用类
收获机械 | 谷物收获机械 | 自走轮式谷物联合收割机 | 7kg/s及以上自走轮式谷物联合收割机 | 自走轮式谷物联合收割机 | 郑州三中收获实业有限公司 | 4LZ-8 | 30400 | 0 | 结构尺寸（长*宽*高mm）:6910×3250×3250 整机质量（kg）:5050 配套动力（kw）:103 喂入方式:全喂入 喂入量（kg/s）:8 割台宽度:3050（mm） 结构形式:自走轮式 最小离地间隙:280（mm） 理论作业速度:1.5-5.8（km/h） 作业小时生产率:0.4-0.9（hm2/h） 拨禾轮型式:偏心弹齿式 变速箱类型:机械式 复脱器型式:风扇复脱抛扔式 | 通用类
收获机械 | 谷物收获机械 | 自走轮式谷物联合收割机 | 7kg/s及以上自走轮式谷物联合收割机 | 自走式纵轴流谷物联合收割机 | 山东巨明机械有限公司 | 4LZ-7.0C | 30400 | 0 | 结构尺寸（长*宽*高mm）:7200×3130×3300 整机质量（kg）:6000 配套动力（kw）:103 结构型式:轮式自走全喂入 割台宽度:2750mm 喂入量:25.2t/h 最小离地间隙:360mm 理论作业速度:2-7km/h 作业小时生产率:0.4-1.2h㎡/h 单位面积燃油消耗量:≤35kg/h㎡ 割刀型式:Ⅱ型 割台搅龙型式:螺旋搅龙偏心伸缩杆式 拨禾轮型式:偏心弹齿式 脱粒滚筒数量:1个 凹板筛型式:栅格式 风扇型式:离心式 导向轮轮胎规格:10.0/75-15.3 驱动轮轮胎规格:15-24 最小通过半径左转:6950mm 最小通过半径右转:7300mm 变速箱类型:（3+1）×2机械组成式 制动器型式:液压盘式制动 复脱器型式:叶轮式 接粮方式:机械自动卸粮 拨禾轮直径:Φ1000mm 拨禾轮板数:5个 脱粒滚筒型式:钉齿式 脱粒滚筒尺寸（外径×长度）:Φ650×3000 风扇数量:1个 风扇直径:Φ450mm | 通用类
收获机械 | 谷物收获机械 | 自走轮式谷物联合收割机 | 7kg/s及以上自走轮式谷物联合收割机 | 自走式谷物联合收割机 | 中联重机股份有限公司 | 4LZ-7CHG | 30400 | 0 | 结构尺寸（长*宽*高mm）:7300×3850×3660 整机质量（kg）:7140 配套动力（kw）:110 结构型式:全喂入自走轮式 割台宽度（mm）:3500 喂入量（t/h):25.2 最小离地间隙（mm）:485 理论作业速度（km/h）:1.6~10.0 作业小时生产率（hm²/h）:0.6~1.75 单位面积燃油消耗量（kg/hm²）:≤35 喂入量(kg/s):7 凹板筛型式:栅格式 接粮方式:机械卸粮 | 通用类
收获机械 | 谷物收获机械 | 自走轮式谷物联合收割机 | 7kg/s及以上自走轮式谷物联合收割机 | 自走式谷物联合收割机 | 中联重机股份有限公司 | 4LZ-7CH | 30400 | 0 | 结构尺寸（长*宽*高mm）:6630×3130×3370 整机质量（kg）:5250 配套动力（kw）:98 结构型式:全喂入自走轮式 割台宽度（mm）:2750 喂入量（t/h):25.2 最小离地间隙（mm）:280 理论作业速度（km/h）:1.6~10.0 作业小时生产率（hm²/h）:0.6~1.4 单位面积燃油消耗量（kg/hm²）:≤35 喂入量(kg/s):7 凹板筛型式:栅格式 接粮方式:机械卸粮 | 通用类
收获机械 | 谷物收获机械 | 自走轮式谷物联合收割机 | 7kg/s及以上自走轮式谷物联合收割机 | 全喂入联合收割机 | 佳木斯常发佳联农业装备有限公司 | 4LZ-7 | 30400 | 0 | 结构尺寸（长*宽*高mm）:7800*3700*3300 整机质量（kg）:5600 配套动力（kw）:88 喂入量（t/h):25.2 最小离地间隙（mm）:386 理论作业速度（km/h):2-5 风扇型式:贯流式 凹板筛型式:栅格式 结构型式:轮式自走全喂入 配套发动机:广西玉柴YC4A120-T311 轮胎规格:导向轮10.00-15；驱动轮：15-24 变速箱类型:机械变速箱加液压无极变速器 制动器型式:机械制动 脱粒滚筒型式:切流纹杆式 脱粒滚筒尺寸（外径*长度mm）:¢550×920 复脱形式:返回清选筛式 接粮方式:粮箱接粮 | 通用类
收获机械 | 谷物收获机械 | 自走轮式谷物联合收割机 | 7kg/s及以上自走轮式谷物联合收割机 | 轮式自走全喂入式谷物联合收割机 | 江苏沃得农业机械有限公司 | 4LZ-7B | 30400 | 0 | 结构尺寸（长*宽*高mm）:6660×2980×3270 整机质量（kg）:4000 配套动力（kw）:92 结构型式:轮式自走全喂入式 喂入量:7.0kg/s 喂入方式:全喂入 配套发动机:玉柴YC4DK125-T300、常柴 4G33V16、全柴 4G1-125U31（国Ⅲ排放标准） 额定转速:2600r/min 割台宽度:2600mm 最小离地间隙:410mm 理论作业速度:1.0-7.0km/h 作业小时生产率:0.2-1.1h㎡/h 拨禾轮型式:偏心拨齿（弹齿）式 脱粒滚筒数量:1个 主滚筒:纵向轴流杆齿式 驱动方式:4×2 轮胎规格:导向轮207/80-15，驱动轮13.6-24 轮距:导向轮1729mm，驱动轮1700mm 轴距:2750mm 变速箱类型:液压无级变速（HST）+变速箱 茎秆切碎器型式:旋转刀片式（选配） 接粮方式:人工接粮/机械自动卸粮 | 通用类
收获机械 | 谷物收获机械 | 自走轮式谷物联合收割机 | 7kg/s及以上自走轮式谷物联合收割机 | 自走式谷物联合收割机 | 中联重机股份有限公司 | 4LZ-7B3 | 30400 | 0 | 结构尺寸（长*宽*高mm）:6550×3000×3320/6550×3130×3320 整机质量（kg）:5100/5250 配套动力（kw）:110 割台宽度(mm):2580/2750 喂入量(t/h):25.2 最小离地间隙(mm):280 理论作业速度(km/h):1.6~10 作业小时生产率(hm²/h):0.6~1.4 单位面积燃油消耗量(kg/hm²):≤35 割台形式:标准Ⅱ型 割台搅龙形式:螺旋推运式 制动器形式:钳式 换粮形式:机械卸粮 | 通用类
收获机械 | 谷物收获机械 | 自走轮式谷物联合收割机 | 7kg/s及以上自走轮式谷物联合收割机 | 自走式谷物联合收割机 | 山东巨明机械有限公司 | 4LZ-8.0 | 30400 | 0 | 结构尺寸（长*宽*高mm）:6600×3850×3400 整机质量（kg）:6500 配套动力（kw）:110.3 结构型式:自走轮式全喂入 割台宽度:3250mm 喂入量:28.8t/h 最小离地间隙:250mm 理论作业速度:2-7km/h 作业小时生产率:0.45-0.9h㎡/h 单位面积燃油消耗量:≤30kg/h㎡ 割刀型式:Ⅱ型 割台搅龙型式:螺旋搅龙偏心伸缩杆式 拨禾轮型式:偏心弹齿式 脱粒滚筒数量:2个 凹板筛型式:栅格式 风扇型式:离心式 导向轮规格:10/75-15.5 驱动轮规格:15-24 最小通过半径左转:6950mm 最小通过半径右转:6600mm 变速箱类型:（3+1）×2机械组成式 制动器型式:液压盘式制动 复脱器型式:叶轮式 接粮方式:卸粮筒卸粮 风扇直径:Φ450mm 风扇数量:3个 拨禾轮直径:Φ1000mm 拨禾轮板数:5个 主滚筒型式:轴流钉齿式 副滚筒型式:切流钉齿式 主滚筒尺寸（外径×长度）:Φ540×2546 副滚筒尺寸（外径×长度）:Φ490×1030 | 通用类
收获机械 | 谷物收获机械 | 自走轮式谷物联合收割机 | 7kg/s及以上自走轮式谷物联合收割机 | 自走式谷物联合收割机 | 雷沃重工股份有限公司 | 4LZ-8E2 | 30400 | 0 | 结构尺寸（长*宽*高mm）:6800*2960*3440 整机质量（kg）:5400-5990 配套动力（kw）:118 结构型式:自走轮式 喂入方式:全喂入 喂入量:8kg/s 配套发动机厂家及型号:YC4A160-T310 割台宽度（mm）:2750 割台搅龙型式:螺旋推进式 拨禾轮型式:偏心弹齿式 凹板筛型式:栅格式 变速箱类型:机械式 制动器型式:盘式 | 通用类
收获机械 | 谷物收获机械 | 自走轮式谷物联合收割机 | 7kg/s及以上自走轮式谷物联合收割机 | 自走式谷物联合收割机 | 中联重机股份有限公司 | 4LZ-8B1 | 30400 | 0 | 结构尺寸（长*宽*高mm）:6550×3130×3320 整机质量（kg）:5250 配套动力（kw）:118 割台宽度 mm:2750 喂入量(t/h):28.8 最小离地间隙(mm):280 理论作业速度(km/h):1.6~10 作业小时生产率(hm²/h):0.7~1.5 单位面积燃油消耗量(kg/hm²):≤35 割台形式:标准Ⅱ型 割台搅龙形式:螺旋推运式 制动器形式:钳式 接粮形式:机械卸粮 结构型式:全喂入自走轮式 | 通用类
收获机械 | 谷物收获机械 | 自走轮式谷物联合收割机 | 7kg/s及以上自走轮式谷物联合收割机 | 自走式谷物联合收割机 | 雷沃重工股份有限公司 | 4LZ-8E | 30400 | 0 | 结构尺寸（长*宽*高mm）:6700*2960*3400 整机质量（kg）:5340 配套动力（kw）:103/107 配套发动机厂家及型号:雷沃动力1104D-SR4TA00、1104D-SR4TA04 喂入量（kg/s）:8 割台宽度（mm）:2560 结构型式:自走轮式 喂入方式:全喂入 割台搅龙型式:螺旋推进式 拨禾轮型式:偏心弹齿式 凹板筛型式:栅格式 变速箱类型:机械式 制动器型式:盘式 复脱器型式:杂余回滚筒 | 通用类
收获机械 | 谷物收获机械 | 自走轮式谷物联合收割机 | 7kg/s及以上自走轮式谷物联合收割机 | 自走式谷物联合收割机 | 雷沃重工股份有限公司 | 4LZ-8E1 | 30400 | 0 | 结构尺寸（长*宽*高mm）:6800*2960*3440 整机质量（kg）:5260 配套动力（kw）:103/107 配套发动机厂家及型号:雷沃动力1104D-SR4TA00、1104D-SR4TA04 喂入量（kg/s）:8 割台宽度（mm）:2560 结构型式:自走轮式 喂入方式:全喂入 割台搅龙型式:螺旋推进式 拨禾轮型式:偏心弹齿式 凹板筛型式:栅格式 变速箱类型:机械式 制动器型式:盘式 复脱器型式:杂余回滚筒 | 通用类
收获机械 | 谷物收获机械 | 自走轮式谷物联合收割机 | 7kg/s及以上自走轮式谷物联合收割机 | 自走式谷物联合收割机 | 山东五征集团有限公司 | 4LZ-7 | 30400 | 0 | 结构尺寸（长*宽*高mm）:6650×3750×3420 整机质量（kg）:5600 配套动力（kw）:103、113 结构型式:自走、轮式、全喂入 喂入量:7kg/s 割台宽度:2750mm 最小离地间隙:280mm 理论作业速度:1.6-10hm/h 作业小时生产率:0.6-1.0hm2/h 单位面积燃油消耗量:≤30kg/hm2 割刀型式:标Ⅱ型 割台搅龙型式:螺旋推运+伸缩齿式 拨禾轮型式:偏心弹齿式 拨禾轮直径:1000mm 主滚筒型式:三段式轴流滚筒 凹板筛型式:栅格式 轴距:2767mm 变速箱类型:3+1）机械组成式 制动器型式:盘式 粮箱容积:2.5m3 | 通用类
收获机械 | 谷物收获机械 | 自走轮式谷物联合收割机 | 7kg/s及以上自走轮式谷物联合收割机 | 自走轮式谷物联合收割机 | 郑州中联收获机械有限公司 | 4LZ-7B | 30400 | 0 | 结构尺寸（长*宽*高mm）:6695*3150*3250 整机质量（kg）:5405 配套动力（kw）:103 额定转速:2400（r/min） 割台宽度:2700（mm） 喂入量:25.2(t/h)/7(kg/s) 最小离地间隙:290（mm) 理论作业速度:3-9（km/h) 作业小时生产率:0.72-1.10（h㎡/h) 单位面积燃油消耗量:≤23（kg/h㎡） 结构形式:自走轮式 割刀型式:标准Ⅱ型 割台搅龙型式:螺旋扒指式 | 通用类
收获机械 | 谷物收获机械 | 自走轮式谷物联合收割机 | 7kg/s及以上自走轮式谷物联合收割机 | 自走式谷物联合收割机 | 山东巨明机械有限公司 | 4LZ-7.0 | 30400 | 0 | 结构尺寸（长*宽*高mm）:6700×3150×3300 整机质量（kg）:5050 配套动力（kw）:103 结构型式:轮式自走全喂入 割台宽度:2750mm 喂入量:25.2t/h 最小离地间隙:320mm 理论作业速度:2-7km/h 作业小时生产率:0.4-0.83h㎡/h 单位面积燃油消耗量:≤30kg/h㎡ 割刀型式:Ⅱ型 割台搅龙型式:螺旋搅龙偏心伸缩杆式 拨禾轮型式:偏心弹齿式 脱粒滚筒数量:2个 凹板筛型式:栅格式 风扇型式:离心式 导向轮规格:10/75-15.3 驱动轮规格:15-24 最小通过半径左转:6550 最小通过半径右转:6650 变速箱类型:（3+1）×2机械组成式 复脱器型式:叶轮式 接粮方式:机械自动卸粮 拨禾轮直径:Φ1000mm 拨禾轮板数:5个 主滚筒型式:轴流钉尺、纹杆复合式 副滚筒型式:切流钉齿式 风扇直径:Φ450mm 风扇数量:1个 制动器型式:液压盘式制动 | 通用类
收获机械 | 谷物收获机械 | 自走轮式谷物联合收割机 | 7kg/s及以上自走轮式谷物联合收割机 | 自走式谷物联合收割机 | 雷沃重工股份有限公司 | 4LZ-7E1 | 30400 | 0 | 结构尺寸（长*宽*高mm）:6800*2960*3440 整机质量（kg）:5260 配套动力（kw）:103 配套发动机厂家及型号:雷沃动力1104D-SR4TA04、玉柴YC4A140-T311 喂入量（kg/s）:7 割台宽度（mm）:2560 结构型式:自走轮式 喂入方式:全喂入 割台搅龙型式:螺旋推进式 拨禾轮型式:偏心弹齿式 凹板筛型式:栅格式 变速箱类型:机械式 复脱器型式:杂余回滚筒 | 通用类
收获机械 | 谷物收获机械 | 自走轮式谷物联合收割机 | 7kg/s及以上自走轮式谷物联合收割机 | 自走式谷物联合收割机 | 雷沃重工股份有限公司 | 4LZ-7E3 | 30400 | 0 | 结构尺寸（长*宽*高mm）:6700*2960*3280 整机质量（kg）:4900 配套动力（kw）:103/107 配套发动机厂家及型号:雷沃动力1104C-P4TA/玉柴YC4A140L-T21/天利QC4112ZL 喂入量（kg/s）:7 割台宽度（mm）:2560 结构型式:自走轮式 喂入方式:全喂入 割台搅龙型式:螺旋推进式 拨禾轮型式:偏心弹齿式 凹板筛型式:栅格式 变速箱类型:机械式 制动器型式:盘式 复脱器型式:杂余回滚筒 | 通用类
收获机械 | 谷物收获机械 | 自走轮式谷物联合收割机 | 7kg/s及以上自走轮式谷物联合收割机 | 自走式谷物联合收割机 | 雷沃重工股份有限公司 | 4LZ-7E5 | 30400 | 0 | 结构尺寸（长*宽*高mm）:6800*2960*3440 整机质量（kg）:5400-5990 配套动力（kw）:107-110 结构型式:自走轮式 喂入方式:全喂入 喂入量:7kg/s 配套发动机厂家及型号:玉柴YC4A160-T310 割台宽度（mm）:2750 割台搅龙型式:螺旋推进式 拨禾轮型式:偏心弹齿式 凹板筛型式:栅格式 变速箱类型:机械式 制动器型式:盘式 | 通用类
收获机械 | 谷物收获机械 | 自走轮式谷物联合收割机 | 7kg/s及以上自走轮式谷物联合收割机 | 自走式谷物联合收割机 | 雷沃重工股份有限公司 | 4LZ-7E2 | 30400 | 0 | 结构尺寸（长*宽*高mm）:6700*2960*3400 整机质量（kg）:5220 配套动力（kw）:103 配套发动机厂家及型号:雷沃动力1104D-SR4TA04、玉柴YC4A140-T311 喂入量（kg/s）:7 割台宽度（mm）:2560 结构型式:自走轮式 喂入方式:全喂入 割台搅龙型式:螺旋推进式 拨禾轮型式:偏心弹齿式 凹板筛型式:栅格式 变速箱类型:机械式 复脱器型式:杂余回滚筒 | 通用类
收获机械 | 谷物收获机械 | 自走轮式谷物联合收割机 | 7kg/s及以上自走轮式谷物联合收割机 | 谷物联合收割机 | 凯斯纽荷兰工业(哈尔滨)机械有限公司 | 4LZ-12(4088) | 30400 | 0 | 结构尺寸（长*宽*高mm）:9291*6610*3943 整机质量（kg）:12179 配套动力（kw）:156 额定转速r/min:2100 割台宽度mm:6100 喂入量kg/s:12 最小离地间隙mm:415 作业小时生产率hm2/h:3.5 割刀形式:往复式 割台搅龙形式:伸缩指式 脱粒滚筒数量:1 脱粒滚筒形式:纵向轴流 最小通过半径mm:8080 变速箱类型:液压马达驱动 | 通用类
收获机械 | 谷物收获机械 | 自走轮式谷物联合收割机 | 7kg/s及以上自走轮式谷物联合收割机 | 谷物联合收割机 | 凯斯纽荷兰工业(哈尔滨)机械有限公司 | 4LZ-11(4077) | 30400 | 0 | 结构尺寸（长*宽*高mm）:9291*5696*3947 整机质量（kg）:11792 配套动力（kw）:135 结构形式:单轴流自走式 发动机型号:F4HE96842*J 发动机排放标准:国3 发动机型式核准证书号:CNFCG30A09010008 割台宽度:5180mm 喂入量:11kg/s 最小离地间隙:415mm 作业小时生产率:3.5hm3/h 割刀形式:往复式 割台搅龙型式:伸缩指式 拨禾轮型式:偏心式 拨禾轮板数:6个 脱粒滚筒数量:1个 脱粒滚筒型式:纵向轴流 变速箱型式:液压马达驱动 | 通用类
收获机械 | 谷物收获机械 | 自走轮式谷物联合收割机 | 7kg/s及以上自走轮式谷物联合收割机 | 自走式谷物联合收割机 | 中联重机股份有限公司 | 4LZ-7B1 | 30400 | 0 | 结构尺寸（长*宽*高mm）:6630×3080×3320 整机质量（kg）:5200 配套动力（kw）:92 结构型式:全喂入自走轮式 割台宽度（mm）:2580/2510 喂入量（t/h):25.2 最小离地间隙（mm）:280 理论作业速度（km/h）:1.6~10 作业小时生产率（hm²/h）:0.6~1.4 单位面积燃油消耗量（kg/hm²）:≤35 喂入量(kg/s):7 凹板筛型式:栅格式 接粮方式:机械卸粮 | 通用类
收获机械 | 谷物收获机械 | 自走轮式谷物联合收割机 | 7kg/s及以上自走轮式谷物联合收割机 | 自走式谷物联合收割机 | 中联重机股份有限公司 | 4LZ-7B2 | 30400 | 0 | 结构尺寸（长*宽*高mm）:6630×3130×3320 整机质量（kg）:5250 配套动力（kw）:110 结构型式:全喂入自走轮式 割台宽度（mm）:2750 喂入量(kg/s):7 喂入量（t/h）:25.2 制动器型式:钳式 理论作业速度（km/h）:1.6~10.0 作业小时生产率（hm²/h）:0.6~1.4 单位面积燃油消耗量（kg/hm²）:≤35 凹板筛型式:栅格式 接粮方式:机械卸粮 | 通用类
收获机械 | 谷物收获机械 | 自走轮式谷物联合收割机 | 7kg/s及以上自走轮式谷物联合收割机 | 自走式谷物联合收割机 | 中联重机股份有限公司 | 4LZ-7BZ1 | 30400 | 0 | 结构尺寸（长*宽*高mm）:7490×3130×3420 整机质量（kg）:6500 配套动力（kw）:110 结构型式:全喂入自走轮式 割台宽度（mm）:2750 喂入量（t/h）:25.2 喂入量(kg/s）:7 最小离地间隙（mm）:300 理论作业速度（km/h）:1.6~10.0 作业小时生产率（hm²/h）:0.6-1.5 单位面积燃油消耗量（kg/hm²）:≤35 凹板筛型式:栅格式 接粮方式:机械卸粮 | 通用类
收获机械 | 谷物收获机械 | 自走轮式谷物联合收割机 | 7kg/s及以上自走轮式谷物联合收割机 | 自走式谷物联合收割机 | 中联重机股份有限公司 | 4LZ-7A1 | 30400 | 0 | 结构尺寸（长*宽*高mm）:6750×3050×3310 整机质量（kg）:4700 配套动力（kw）:110 结构型式:全喂入自走轮式 割台宽度（mm）:2750 喂入量（t/h):25.2 最小离地间隙（mm）:325 理论作业速度（km/h）:1.84~10 作业小时生产率（hm²/h）:0.6~1.4 单位面积燃油消耗量（kg/hm²）:≤35 喂入量(kg/s):7 凹板筛型式:栅格式 接粮方式:机械卸粮 | 通用类
收获机械 | 谷物收获机械 | 自走轮式谷物联合收割机 | 7kg/s及以上自走轮式谷物联合收割机 | 自走式谷物联合收割机 | 中联重机股份有限公司 | 4LZ-7A | 30400 | 0 | 结构尺寸（长*宽*高mm）:6750×3010×3310 整机质量（kg）:4675 配套动力（kw）:110 结构型式:全喂入自走轮式 割台宽度（mm）:2580/2500 喂入量（t/h):25.2 最小离地间隙（mm）:325 理论作业速度（km/h）:1.84~10 作业小时生产率（hm²/h）:0.6~1.4 单位面积燃油消耗量（kg/hm²）:≤35 喂入量(kg/s):7 凹板筛型式:栅格式 接粮方式:机械卸粮 | 通用类
收获机械 | 谷物收获机械 | 自走轮式谷物联合收割机 | 7kg/s及以上自走轮式谷物联合收割机 | 自走轮式谷物联合收割机 | 洛阳中收机械装备有限公司 | 4LZ-7 | 30400 | 0 | 结构尺寸（长*宽*高mm）:6740×3100×3200mm 6740×3000×3200mm 整机质量（kg）:5200kg 配套动力（kw）:98KW/103kw 喂入量:25.2 t/h 割台工作幅宽:2550mm/2750mm 结构型式:轮式自走式 喂入方式:全喂入 配套发动机企业:一拖(洛阳)柴油机有限公司/广西玉柴机器股份有限公司/潍柴动力扬州柴油机有限责任公司 配套发动机型号:LR4M5LU22/1030E;LR4M5LU22/0980E;LR4M6LU22/1030E;YC4A140-T351;YC4A140-T311;WP4.1G140E301;WP4.1G133E311 配套发动机结构型式:直列四缸柴油机 最小离地间隙:280mm 理论作业速度:1.7~6.0km/h 作业小时生产率:0.4~0.87hm²/h 单位面积燃油消耗量:≤30kg/ hm² 割刀型式:Ⅱ型割刀 割台搅龙型式:螺旋扒指式 拨禾轮型式/直径/板数:偏心弹齿式/Φ1000mm/5个 脱粒滚筒数量:2个 主脱粒滚筒型式:轴流式 主脱粒滚筒尺寸外径（外径×长度）:Φ550mm×1700mm 副脱粒滚筒型式:切流式 副脱粒滚筒尺寸外径（外径×长度）:Φ500mm×900mm 风扇型式/直径/数量:离心式/Φ450mm/1个 轮胎规格:导向轮：10.0/75-15.3-10；驱动轮：15-24 最小通过半径:左转：6900mm；右转：6300mm 变速箱类型:机械+液压无级变速式 复脱器型式:风扇式复脱抛扔式 制动器型式:钳式 卸粮方式:机械式自动卸粮 | 通用类
收获机械 | 谷物收获机械 | 自走轮式谷物联合收割机 | 7kg/s及以上自走轮式谷物联合收割机 | 自走式谷物联合收割机 | 郑州三中收获实业有限公司 | 4LZ-7 | 30400 | 0 | 结构尺寸（长*宽*高mm）:6960×3050×3320 整机质量（kg）:5090 配套动力（kw）:103 结构形式:轮式自走 喂入方式:全喂入 割台宽度:2850（mm） 喂入量:7（kg/s） 最小离地间隙:280（mm） 理论作业速度:1.5-7.6（km/h） 作业小时生产率:0.4-0.9（km2/h） 拨禾轮型式:偏心弹齿式 变速箱类型:机械式 复脱器型式:风扇复脱抛扔式 | 通用类
收获机械 | 谷物收获机械 | 自走轮式谷物联合收割机 | 7kg/s及以上自走轮式谷物联合收割机 | 自走轮式谷物联合收割机 | 洛阳中收机械装备有限公司 | 4LZ-8B | 30400 | 0 | 结构尺寸（长*宽*高mm）:6900×3350×3280mm 整机质量（kg）:5400kg 配套动力（kw）:113kw/118kW 结构型式:自走轮式 喂入量:28.8t/h 割台工作幅宽:3000mm 喂入方式:全喂入 配套发动机企业:一拖(洛阳)柴油机有限公司/广西玉柴机器股份有限公司/潍坊潍柴道依茨柴油机有限公司 配套发动机型号:LR4N5LU22/1180E /YC4A160-T350;YC4A160-T310/WP4G160E330 配套发动机结构型式:直列四缸柴油机 配套发动机额定转速:2200r/min 最小离地间隙:280mm 理论作业速度:1.7~8.2km/h 作业小时生产率:0.4~0.96hm²/h 单位面积燃油消耗量:≤35kg/ hm² 割刀型式:Ⅱ型 割台搅龙型式:螺旋扒指式 拨禾轮型式/直径/板数:偏心弹齿式/Φ1000mm/5个 脱粒滚筒数量:2个 主脱粒滚筒型式:轴流式 主脱粒滚筒尺寸外径（外径×长度）:550mm×1700mm 副脱粒滚筒型式:切流式 副脱粒滚筒尺寸外径（外径×长度）:500mm×900mm 凹板筛型式:栅格式 风扇型式/直径/数量:离心式/450mm/1个 轮胎规格:导向轮：10.0/75-15.3；驱动轮：15-24 最小通过半径:左转：7780mm；右转：7240mm 变速箱类型:机械+液压无级变速式 制动器型式:钳式 复脱器型式:风扇复脱抛扔式 卸粮方式:自动卸粮 | 通用类
收获机械 | 谷物收获机械 | 自走轮式谷物联合收割机 | 7kg/s及以上自走轮式谷物联合收割机 | 自走式谷物联合收割机 | 科乐收农业机械(山东)有限责任公司 | 4LZ-7 | 30400 | 0 | 结构尺寸（长*宽*高mm）:6820×3100×3295 整机质量（kg）:5500 配套动力（kw）:103/113 结构型式:自走 轮式 全喂入 喂入量（kg/s）:7 割台宽度（mm）:2750 最小离地间隙（mm）:330 理论作业速度（km/h）:3.85～8.98 作业小时生产率（hm²/h）:0.52～0.76 单位面积燃油消耗量（kg/hm²）:≤43 割台搅龙型式:螺旋扒指式 割刀型式:I型 风扇型式:离心式 | 通用类
收获机械 | 谷物收获机械 | 自走轮式谷物联合收割机 | 7kg/s及以上自走轮式谷物联合收割机 | 自走式水稻联合收割机 | 山东金大丰机械有限公司 | 4LZ-7 | 30400 | 0 | 结构尺寸（长*宽*高mm）:6700*2950*3380 整机质量（kg）:5640 配套动力（kw）:110 配套发动机额定转速（r/min）:2200 结构型式:全喂入 割台宽度（全喂入mm）:2560 最小离地间隙(mm):300 割刀型式:全喂入 拨禾轮型式:偏心弹齿式 拨禾轮半径（mm）:500 拨禾轮板数（板）:5 脱粒机构布置方式（全喂入）:双滚筒 脱粒滚筒数量:2 脱粒滚筒型式主滚筒（mm）:纹杆+分离板式 脱粒滚筒型式副滚筒（对）:板齿式 脱粒滚筒外形尺寸（外径*长）主滚筒（mm）:Φ550*1700 脱粒滚筒外形尺寸（外径*长）副滚筒（mm）:Φ500*900 喂入量（kg/s）:7 | 通用类
收获机械 | 谷物收获机械 | 自走轮式谷物联合收割机 | 7kg/s及以上自走轮式谷物联合收割机 | 自走式谷物联合收割机 | 爱科大丰(兖州)农业机械有限公司 | 4LZ-13 | 30400 | 0 | 结构尺寸（长*宽*高mm）:9450×6650×4070 整机质量（kg）:12500 配套动力（kw）:164 割台宽度:6020mm 喂入量:46.8t/h 最小离地间隙:600mm 理论作业速度:1.21~5.17km/h 作业小时生产率:0.73~3.15hm2/h 单位面积燃油消耗量:≤30kg/hm2 割刀型式:Ⅱ型 割台搅龙型式:螺旋搅龙偏心伸缩杆式 拨禾轮型式:偏心弹齿式 拨禾轮直径:1118mm 拨禾轮板数:6 脱粒滚筒数量:1个 脱粒滚筒型式:纹杆式 脱粒滚筒尺寸（外径×长度）:635×1748mm 凹板筛型式:栅格筛 风扇型式:贯流 风扇直径:280mm 风扇数量:1个 轮胎规格导向轮:16.9-26 轮胎规格驱动轮:800/65R32 最小通过半径左转:8800mm 最小通过半径右转:8400mm 变速箱类型:机械+液压 制动器型式:液压 复脱器型式:甩刀式 接粮方式:液压+机械 | 通用类
收获机械 | 谷物收获机械 | 自走轮式谷物联合收割机 | 7kg/s及以上自走轮式谷物联合收割机 | 全喂入联合收割机 | 约翰.迪尔(佳木斯)农业机械有限公司 | 4LZ-13(C240) | 30400 | 0 | 结构尺寸（长*宽*高mm）:9710×6920×3960 整机质量（kg）:带割台机械式：11550（222R）；11650（222F）；带割台液压式：11940（222R）；12040（222F） 配套动力（kw）:175 配套发动机生产企业:约翰迪尔（天津）有限公司 发动机额定功率（KW）:2400 割台宽度（mm）:6556mm（222R）；6556mm（222F） 喂入量（t/h）:46.8 最小离地间隙（mm）:470～520 理论作业速度（KM/h）:1.5～9.8 作业小时生产率（hm2/h）:1.0－1.6 单位面积燃油消耗量（kg/hm2）:12－38 割刀型式:往复式 割台搅龙型式:伸缩指式螺旋搅龙 拔禾轮型式:偏心弹齿式 脱粒滚筒型式:切流纹杆式（主滚筒）;双纵轴流滚筒（副滚筒） 凹板筛型式:栅格式 风扇型式:直板窝壳式 变速箱类型:机械式 制动器型式:盘式制动器 接粮方式:粮箱接粮、液压机械卸粮 | 通用类
收获机械 | 谷物收获机械 | 自走轮式谷物联合收割机 | 7kg/s及以上自走轮式谷物联合收割机 | 自走式谷物联合收割机 | 中联重机股份有限公司 | 4LZ-8F1 | 30400 | 0 | 结构尺寸（长*宽*高mm）:9200×5750×3880 整机质量（kg）:10700 配套动力（kw）:148 割台宽度(mm):5400 喂入量(t/h):28.8 最小离地间隙(mm):400 理论作业速度(km/h):1.0~7.5 作业小时生产率(hm²/h):0.6~1.5 单位面积燃油消耗量(kg/hm²):≤34 割台形式:标准Ⅱ型 割台搅龙形式:螺旋搅龙 制动器形式:液压制动 换粮形式:机械卸粮 结构型式:自走轮式 喂入方式:全喂入 | 通用类
收获机械 | 谷物收获机械 | 自走轮式谷物联合收割机 | 7kg/s及以上自走轮式谷物联合收割机 | 全喂入联合收割机 | 约翰.迪尔(佳木斯)农业机械有限公司 | 4LZ-11(C230) | 30400 | 0 | 结构尺寸（长*宽*高mm）:9710×5800×3960（218R，工作状态）；7640×3600×3960（运输状态） 整机质量（kg）:机械机：11370（带割台）；液压选装：11760（带割台） 配套动力（kw）:148 配套发动机生产企业:约翰迪尔动力系统（约翰迪尔（天津）有限公司） 配套发动机而定转速（r/min）:2400 最小离地间隙（mm）:500 割台搅龙型式:伸缩指式螺旋搅龙 拔禾轮型式:偏心弹齿式 脱粒滚筒数量（个）:3 脱粒滚筒型式:切流钉齿式（主滚筒）双纵轴流板齿式（幅滚筒） 凹板筛型式:钉齿式 轮胎规格:14.9－24－R1－10PR/14.9－24－R2－10PR（导向轮&后驱动）；38L－26R2（驱动轮） 变速箱类型:机械式 制动器型式:盘式制动器 复脱器型式:滚筒复脱 接粮方式:粮箱接粮、液压机械卸粮 | 通用类
收获机械 | 谷物收获机械 | 自走轮式谷物联合收割机 | 7kg/s及以上自走轮式谷物联合收割机 | 全喂入联合收割机 | 约翰.迪尔(佳木斯)农业机械有限公司 | 4LZ-8(W230) | 30400 | 0 | 结构尺寸（长*宽*高mm）:9480×5800×3840 整机质量（kg）:带割台机械式：9700（218R）；9820（218F）；带割台液压式：9813（218R）；9933（218F） 配套动力（kw）:136 配套发动机生产企业:约翰迪尔（天津）有限公司 配套发动机牌号型号:6068HYC60 配套发动机结构型式:直列六缸四冲程直接喷射 配套发动机额定转速（r/min）:2400 割台宽度（mm）:5405（218R）；5405（218F） 喂入量（t/h）:28.8 最小离地间隙（mm）:495 理论作业速度（KM/h）:1.5～9.8 作业小时生产率（hm2/h）:1.2～2.0 单位面积燃油消耗量（kg/hm2）:11～33.4 割刀型式:往复式 割台搅龙型式:伸缩指式螺旋搅龙 拔禾轮型式:偏心弹齿式 拔禾轮直径（mm）:Φ1100 拔禾轮板数（个）:6 脱粒滚筒数量（个）:1 脱粒滚筒型式:切流纹杆式（主滚筒）；/（副滚筒） 脱粒滚筒尺寸（外径x长度,mm）:Φ610x1280 凹板筛型式:栅格式 风扇型式:直板窝壳式 风扇直径（mm）:Φ500 风扇数量（个）:1 轮胎规格:12.00－1812PR（导向轮）；23.1－2612PRR－1 最小通过半径（mm）:8750 变速箱类型:机械式 制动器型式:盘式制动器 茎杆切碎器型式:甩刀式 复脱器型式:滚筒复脱 接粮方式:粮箱接粮、液压机械卸粮 | 通用类
收获机械 | 谷物收获机械 | 自走轮式谷物联合收割机 | 7kg/s及以上自走轮式谷物联合收割机 | 全喂入联合收割机 | 约翰.迪尔(佳木斯)农业机械有限公司 | 4LZ-7(W230) | 30400 | 0 | 结构尺寸（长*宽*高mm）:9480×5000×3840 整机质量（kg）:带割台机械式：9400（215R）；9520（215F）；带割台液压式：9513（215R）；9633（215F） 配套动力（kw）:136 配套发动机生产企业:约翰迪尔（天津）有限公司 配套发动机结构型式:直列六缸四冲程直接喷射 配套发动机额定转速（r/min）:2400 割台宽度（mm）:4610（215R）；4610（215F） 喂入量（t/h）:25.2 最小离地间隙（mm）:495 理论作业速度（KM/h）:1.5～9.8 作业小时生产率（hm2/h）:1.2～2.0 单位面积燃油消耗量（kg/hm2）:11～30 割刀型式:往复式 割台搅龙型式:伸缩指式螺旋搅龙 拔禾轮型式:偏心弹齿式 拔禾轮直径（mm）:Φ1100 拔禾轮板数（个）:6 脱粒滚筒数量（个）:1 脱粒滚筒型式:切流纹杆式（主滚筒）；/（副滚筒） 脱粒滚筒尺寸（外径x长度,mm）:Φ610x1280 凹板筛型式:栅格式 风扇型式:直板窝壳式 风扇直径（mm）:Φ500 风扇数量（个）:1 轮胎规格:12.00－1812PR（导向轮）；23.1－2612PRR1（驱动轮） 最小通过半径（左转、右转,mm）:8500 变速箱类型:机械式 制动器型式:盘式制动器 茎杆切碎器型式:甩刀式 复脱器型式:滚筒复脱 接粮方式:粮箱接粮、液压机械卸粮 | 通用类
收获机械 | 谷物收获机械 | 自走轮式谷物联合收割机 | 7kg/s及以上自走轮式谷物联合收割机 | 自走式谷物联合收割机 | 新疆牧神机械有限责任公司 | 4LZ-8 | 30400 | 0 | 结构尺寸（长*宽*高mm）:9500*4960*3898 整机质量（kg）:8500 配套动力（kw）:140 结构型式:自走式 喂入量:34.8t/h（9.6kg/s） 割台搅龙型式:伸缩指+螺旋叶片 割台宽度:4960mm 配套发动机额定功率:2200r/min 复脱器型式:二次脱粒 脱粒滚筒型式:切向纹杆式 凹板筛型式:栅格+鱼鳞 接粮型式:搅龙筒式； 最小离地间隙:440mm | 通用类
收获机械 | 谷物收获机械 | 自走轮式谷物联合收割机 | 7kg/s及以上自走轮式谷物联合收割机 | 自走式谷物联合收割机 | 雷沃重工股份有限公司 | 4LZ-12 | 30400 | 0 | 结构尺寸（长*宽*高mm）:9800*5700*4100 整机质量（kg）:12620 配套动力（kw）:162 配套发动机厂家及型号:雷沃动力1106C-P6TA/玉柴YC6A220L 喂入量（kg/s）:12 割台宽度（mm）:5336 结构型式:自走轮式 喂入方式:全喂入 割台搅龙型式:螺旋推进式 拨禾轮型式:偏心弹齿式 凹板筛型式:栅格式 变速箱类型:机械式 制动器型式:盘式 复脱器型式:杂余回滚筒 | 通用类
收获机械 | 谷物收获机械 | 自走轮式谷物联合收割机 | 7kg/s及以上自走轮式谷物联合收割机 | 自走式谷物联合收割机 | 雷沃重工股份有限公司 | 4LZ-12K | 30400 | 0 | 结构尺寸（长*宽*高mm）:9520*5700*4400 整机质量（kg）:12500 配套动力（kw）:162 结构型式:自走轮式 喂入方式:全喂入 喂入量:12kg/s 割台宽度:5336mm 作业小时生产率:1.0-1.8 割刀型式:Ⅱ型 割台搅龙型式:螺旋推运式 拨禾轮型式:偏心弹齿式 脱粒滚筒型式:纵轴流 凹板筛型式:栅格式 | 通用类
收获机械 | 谷物收获机械 | 自走轮式谷物联合收割机 | 7kg/s及以上自走轮式谷物联合收割机 | 自走式谷物联合收割机 | 雷沃重工股份有限公司 | 4LZ-10 | 30400 | 0 | 结构尺寸（长*宽*高mm）:9520*4970*4400 整机质量（kg）:12270 配套动力（kw）:162 配套发动机厂家及型号:广西玉柴YC6A220-T300 喂入量（kg/s）:10 割台宽度（mm）:4570 结构型式:自走轮式 喂入方式:全喂入 割台搅龙型式:螺旋推进式 拨禾轮型式:偏心弹齿式 凹板筛型式:栅格式 变速箱类型:机械式 制动器型式:盘式 复脱器型式:杂余回滚筒 | 通用类
收获机械 | 谷物收获机械 | 自走轮式谷物联合收割机 | 7kg/s及以上自走轮式谷物联合收割机 | 全喂入联合收割机 | 佳木斯常发佳联农业装备有限公司 | 4LZ-9M | 30400 | 0 | 结构尺寸（长*宽*高mm）:9100*4900*4230 整机质量（kg）:8500 配套动力（kw）:133 配套发动机生产企业:广西玉柴机器股份有限公司 配套发动机牌号型号:YC6J180-T301 喂入量（t/h）:32.4 最小离地间隙（mm）:490 理论作业速度（km/h）:2-5 凹板筛型式:梳齿式 风扇型式:贯流式 结构型式:自走轮式全喂入 轮胎规格:导向轮12-18；驱动轮：28L-26 变速箱类型:机械变速箱加液压无极变速器 脱粒滚筒型式:轴流纹杆块式 脱粒滚筒尺寸（外径*长度mm）:¢650×2950 制动器型式:机械式 接粮方式:机械卸粮 | 通用类
收获机械 | 谷物收获机械 | 自走轮式谷物联合收割机 | 7kg/s及以上自走轮式谷物联合收割机 | 自走轮式谷物联合收割机 | 洛阳福格森机械装备有限公司 | 4LZ-10 | 30400 | 0 | 结构尺寸（长*宽*高mm）:8800×4180×3850 整机质量（kg）:10300 配套动力（kw）:147 配套发动机生产企业:广西玉柴机器股份有限公司、潍坊潍柴道依茨柴油机有限公司 配套发动机牌号型号:玉柴YC6J200－T300、道依茨WP6G200E330 配套发动机结构型式:六缸、直立、水冷、四冲程、增压、中冷、电控高压共轨柴油机 配套发动机额定转速（r/min）:2200 割台宽度（mm）:3850、3600 喂入量（t/h）:36 最小离地间隙（mm）:450 理论作业速度（km/h）:1.5~10 作业小时生产率（h㎡/h）:0.7~1.2 单位面积燃油消耗量（kg/h㎡）:≤30 | 通用类
收获机械 | 谷物收获机械 | 自走轮式谷物联合收割机 | 7kg/s及以上自走轮式谷物联合收割机 | 谷物收获机械 | 约翰.迪尔(佳木斯)农业机械有限公司 | 4LZ-7(C110) | 30400 | 0 | 结构尺寸（长*宽*高mm）:9530×5000×3800 整机质量（kg）:带割台机械式：10380（215R）；10500（215F）；带割台液压式：10770（215R）；10890（215F） 配套动力（kw）:116 配套发动机生产企业:约翰迪尔（天津）有限公司 配套发动机额定转速（r/min）:2400 最小离地间隙（mm）:420～470 割刀型式:往复式 脱粒滚筒数量（个）:2 脱粒滚筒型式:切流纹杆式（小麦）；切流钉齿式（水稻）；副滚筒：纵轴流板齿齿 轮胎规格:导向轮：12.00－1812PR/14.9－2410PRR2（后驱动）；驱动轮：23.1－2612PRR－2/23.1-26,12PRR-1/28L-2612PRR-2 变速箱类型:机械式 制动器型式:盘式制动器 接粮方式:粮箱接粮、液压机械卸粮 | 通用类
收获机械 | 谷物收获机械 | 自走轮式谷物联合收割机 | 7kg/s及以上自走轮式谷物联合收割机 | 自走轮式谷物联合收割机 | 洛阳中收机械装备有限公司 | 4LZ-8 | 30400 | 0 | 结构尺寸（长*宽*高mm）:8465×6160×3400 整机质量（kg）:7620kg 配套动力（kw）:132kw 喂入量:28.8t/h 结构型式:自走轮式 割台工作幅宽:4572mm 喂入方式:全喂入 配套发动机企业:一汽解放汽车有限公司无锡柴油机厂 配套发动机型号:CA6DF2D-18GA-LS10 配套发动机结构型式:6缸直列、水冷、直喷 最小离地间隙:482mm 理论作业速度:1.05~4.9km/h 作业小时生产率:0.8~1.8hm²/h（水稻）、1.0~2.2hm²/h（小麦） 单位面积燃油消耗量:≤42kg/ hm²（水稻）、≤34kg/ hm²（小麦） 割刀型式:Ⅱ型割刀 割台搅龙型式:螺旋扒指式 拨禾轮型式/直径/板数:偏心弹齿式/Φ1100mm/6个 风扇型式/直径/数量:直板蜗壳式/Φ512mm/1个 脱粒滚筒数量:2个 主脱粒滚筒型式:钉齿式纵向双轴流脱粒、分离滚筒 主脱粒滚筒尺寸外径（外径×长度）:Φ450mm×2750mm 凹板筛型式:栅格式 轮胎规格:导向轮：12-18；驱动轮：23.1-26 最小通过半径:左转：9300mm；右转：9500mm 变速箱类型:机械式 复脱器型式:刮板链条式 制动器型式:夹盘式 | 通用类
收获机械 | 谷物收获机械 | 自走轮式谷物联合收割机 | 7kg/s及以上自走轮式谷物联合收割机 | 自走式谷物联合收获机 | 山东亚丰农业机械装备有限公司 | 4LZ-10 | 30400 | 0 | 结构尺寸（长*宽*高mm）:8800×4180×3850 整机质量（kg）:10000 配套动力（kw）:140 结构形式:自走式 配套发动机生产企业:广西玉柴机器股份有限公司 配套发动机型号:YC6J190-T360 配套发动机结构型式:立式、直立、水冷、四冲程 配套发动机额定转速（r/min）:2200 割台宽度（mm）:5400 喂入量（kg/s）:10 最小离地间隙（mm）:400 理论作业速度(km/h):1.5～7 作业小时生产率(hm2/h):0.6～1.8 单位面积燃油消耗量(kg/hm2):≤35 割刀形式:往复式 割台搅龙形式:：螺旋输出器 拨禾轮形式:偏心弹齿式 拨禾轮直径（mm）:Φ1000 拨禾轮板数（个）:5 脱粒滚筒型式主滚筒:单纵轴流锥形组合滚筒 脱粒滚筒外径×长度主滚筒（mm）:600×3240 凹板筛型式:栅格式 风扇型式:离心/扇板式 风扇直径（mm）:450 风扇数量（个）:1 轮距（导向轮/驱动轮）（mm）:2600/2600 轮胎规格(导向轮/驱动轮):14.9-24/28L-26 最小通过半径左转/右转（mm）:7500/7500 变速箱类型:机械四挡+静液压式 制动器形式: 盘式制动 茎秆切碎器形式:圆盘刀切碎 复脱器形式:杂余返回滚筒复脱 接粮方式:机器搅龙接粮 | 通用类
收获机械 | 谷物收获机械 | 自走轮式谷物联合收割机 | 7kg/s及以上自走轮式谷物联合收割机 | 全喂入联合收割机 | 约翰.迪尔(佳木斯)农业机械有限公司 | 4LZ-9(C120)[原:4LZ-9(C110)] | 30400 | 0 | 结构尺寸（长*宽*高mm）:9530×5000×3800（215R） 整机质量（kg）:机械机：10380（带割台）；液压机选装：10770（带割台） 配套动力（kw）:116 配套发动机生产企业:约翰迪尔（天津）有限公司 配套发动机而定转速（r/min）:2400 最小离地间隙（mm）:420～470 割台搅龙型式:伸缩指式螺旋搅龙 脱粒滚筒型式:切流钉齿式（主滚筒）纵轴流板齿式（幅滚筒） 风扇型式:直板窝壳式 轮胎规格:12.00－18－12PR/14.9－24－R2（导向轮,后驱动）23.1-26；23.1－26R2（选配驱动轮）28L－28（选配） 变速箱类型:机械式 制动器型式:盘式制动器 复脱器型式:滚筒复脱 接粮方式:粮箱接粮、液压机械卸粮 | 通用类
收获机械 | 谷物收获机械 | 自走轮式谷物联合收割机 | 7kg/s及以上自走轮式谷物联合收割机 | 自走式谷物联合收获机 | 山东亚丰农业机械装备有限公司 | 4LZ-8 | 30400 | 0 | 结构尺寸（长*宽*高mm）:6970×3500×3435 整机质量（kg）:7500 配套动力（kw）:118 结构形式:自走式 配套发动机生产企业:广西玉柴机器股份有限公司 配套发动机型号:YC4A160-T351 配套发动机结构型式:立式、直立、水冷、四冲程 配套发动机额定转速（r/min）:2200 割台宽度（mm）:2750 喂入量（kg/s）:8 最小离地间隙（mm）:360 理论作业速度(km/h):1.5～9 作业小时生产率(hm2/h):0.5～1.5 单位面积燃油消耗量(kg/hm2):≤35 割刀形式:往复式 割台搅龙形式:螺旋输出器 拨禾轮形式:偏心弹齿式 拨禾轮直径（mm）:Φ1000 拨禾轮板数（个）:5 脱粒滚筒型式主滚筒:单纵轴流锥形组合滚筒 脱粒滚筒外径×长度主滚筒（mm）:580×3240 凹板筛型式:栅格式 风扇型式:离心/扇板式 风扇直径（mm）:450 风扇数量（个）:1 轮距（导向轮/驱动轮）（mm）:2000/2020 轮胎规格(导向轮/驱动轮):10/75-15.3/15-24 最小通过半径左转/右转（mm）:6500/6500 变速箱类型:机械三挡+静液压式 制动器形式:盘式制动 茎秆切碎器形式:圆盘刀切碎 复脱器形式:杂余返回滚筒复脱 接粮方式:机器搅龙接粮 | 通用类
收获机械 | 谷物收获机械 | 自走轮式谷物联合收割机 | 7kg/s及以上自走轮式谷物联合收割机 | 全喂入联合收割机 | 佳木斯常发佳联农业装备有限公司 | 4LZ-9 | 30400 | 0 | 结构尺寸（长*宽*高mm）:8100*4900*3600 整机质量（kg）:8500 配套动力（kw）:133 配套发动机生产企业:广西玉柴机器股份有限公司 配套发动机编号型号:YC6J180-T301 喂入量（t/h）:32.4 最小离地间隙（mm）:540 理论作业速度（km/h）:2-5 凹板筛形式:栅格式 风扇形式:贯流式 结构型式:自走轮式喂入式 轮胎规格:导向轮12-18；驱动轮28L-26 变速箱类型:机械变速箱加液压无级变速器 脱粒滚筒型式:钉齿式 | 通用类
收获机械 | 谷物收获机械 | 自走轮式谷物联合收割机 | 7kg/s及以上自走轮式谷物联合收割机 | 自走式谷物联合收割机 | 雷沃重工股份有限公司 | 4LZ-8 | 30400 | 0 | 结构尺寸（长*宽*高mm）:9400*4970*4400 整机质量（kg）:10400 配套动力（kw）:136/132.5 配套发动机厂家及型号:广西玉柴YC6J190-T304 喂入量（kg/s）:8 割台宽度（mm）:4570 结构型式:自走轮式 喂入方式:全喂入 割台搅龙型式:螺旋推进式 拨禾轮型式:偏心弹齿式 凹板筛型式:栅格式 变速箱类型:机械式 制动器型式:盘式 复脱器型式:杂余回滚筒 | 通用类
收获机械 | 谷物收获机械 | 自走轮式谷物联合收割机 | 7kg/s及以上自走轮式谷物联合收割机 | 自走式谷物联合收割机 | 雷沃重工股份有限公司 | 4LZ-8N | 30400 | 0 | 结构尺寸（长*宽*高mm）:9030*4970*4100 整机质量（kg）:10290 配套动力（kw）:125 配套发动机厂家及型号:广西玉柴YC6J180-T301 喂入量（kg/s）:8 割台宽度（mm）:4570 结构型式:自走轮式 喂入方式:全喂入 割台搅龙型式:螺旋推进式 拨禾轮型式:偏心弹齿式 凹板筛型式:栅格式 变速箱类型:机械式 制动器型式:盘式 复脱器型式:杂余回滚筒 | 通用类
收获机械 | 谷物收获机械 | 自走轮式谷物联合收割机 | 7kg/s及以上自走轮式谷物联合收割机 | 自走式谷物联合收割机 | 雷沃重工股份有限公司 | 4LZ-8F1 | 30400 | 0 | 结构尺寸（长*宽*高mm）:6650*3300*3500 整机质量（kg）:5400 配套动力（kw）:98/107 配套发动机型号:雷沃动力1104D-SR4TA04 喂入量（kg/s）:8 割台宽度（mm）:2750 结构型式:自走轮式 喂入方式:全喂入 割台搅龙型式:螺旋推进式 拨禾轮型式:偏心弹齿式 凹板筛型式:栅格式 变速箱类型:机械式 制动器型式:盘式 复脱器型式:杂余回滚筒 | 通用类
收获机械 | 谷物收获机械 | 自走轮式谷物联合收割机 | 7kg/s及以上自走轮式谷物联合收割机 | 自走式谷物联合收割机 | 雷沃重工股份有限公司 | 4LZ-8F | 30400 | 0 | 结构尺寸（长*宽*高mm）:7100*3700*3500 整机质量（kg）:6500 配套动力（kw）:107 配套发动机厂家及型号:雷沃动力1006D-S6TA12 喂入量（kg/s）:8 割台宽度（mm）:3250 结构型式:自走轮式 喂入方式:全喂入 割台搅龙型式:螺旋推进式 拨禾轮型式:偏心弹齿式 凹板筛型式:栅格式 变速箱类型:机械式 制动器型式:盘式 复脱器型式:杂余回滚筒 | 通用类
收获机械 | 谷物收获机械 | 自走轮式谷物联合收割机 | 7kg/s及以上自走轮式谷物联合收割机 | 自走式谷物联合收割机 | 雷沃重工股份有限公司 | 4LZ-8P | 30400 | 0 | 结构尺寸（长*宽*高mm）:9010*4970*3940 整机质量（kg）:8120 配套动力（kw）:103 配套发动机厂家及型号:雷沃动力1006C-P6T 喂入量（kg/s）:8 割台宽度（mm）:4570 结构型式:自走轮式 喂入方式:全喂入 割台搅龙型式:螺旋推进式 拨禾轮型式:偏心弹齿式 凹板筛型式:栅格式 变速箱类型:机械式 制动器型式:盘式 复脱器型式:杂余回滚筒 | 通用类
收获机械 | 谷物收获机械 | 自走轮式谷物联合收割机 | 7kg/s及以上自走轮式谷物联合收割机 | 全喂入联合收割机 | 约翰.迪尔(佳木斯)农业机械有限公司 | 4LZ-7(W210) | 30400 | 0 | 结构尺寸（长*宽*高mm）:9480×5000×3840 整机质量（kg）:9240 配套动力（kw）:116 配套发动机生产企业:约翰迪尔（天津）有限公司 配套发动机型号:4045HYC08 配套发动机而定转速（r/min）:2400 割台宽度（mm）:4610 喂入量（t/h）:25.2（小麦） 最小离地间隙（mm）:495 理论作业速度（KM/h）:1.5~9.8 作业小时生产率（hm2/h）:1.2～2.0（小麦） 单位面积燃油消耗量（kg/hm2）:11～30（小麦） 割刀型式:Ⅱ型 割台搅龙型式:伸缩指式螺旋搅龙 拔禾轮型式:偏心弹齿 拔禾轮直径（mm）:1100 拔禾轮板数（个）:6 脱粒滚筒数量（个）:1 脱粒滚筒型式:切流纹杆式 脱粒滚筒尺寸（外径x长度,mm）:610x1280 凹板筛型式:栅格式 风扇型式:直板窝壳式 风扇直径（mm）:500 风扇数量（个）:1 轮胎规格:12.00－18（导向轮）；23.1－26（驱动轮） 最小通过半径（左转、右转，mm）:8500 变速箱类型:机械式 制动器型式:盘式制动器 茎杆切碎器型式:甩刀式 复脱器型式:脱粒滚筒复脱 接（卸）粮方式:粮箱接粮，液压控制卸粮搅龙卸粮 | 通用类
收获机械 | 谷物收获机械 | 自走轮式谷物联合收割机 | 7kg/s及以上自走轮式谷物联合收割机 | 全喂入联合收割机 | 约翰.迪尔(佳木斯)农业机械有限公司 | 4LZ-7(C100) | 30400 | 0 | 结构尺寸（长*宽*高mm）:9400×5000×3890 整机质量（kg）:带割台：8800（215R）；8920（215F） 配套动力（kw）:104 配套发动机生产企业:约翰迪尔（天津）有限公司 配套发动机牌号型号:4045HYC11 配套发动机结构型式:直列四缸、四冲程、直喷 配套发动机额定转速（r/min）:2400 割台宽度（mm）:4610（215R）；4610（215F） 喂入量（t/h）:25.2 最小离地间隙（mm）:420～470 割刀型式:往复式 割台搅龙型式:伸缩指式螺旋搅龙 拔禾轮型式:偏心弹齿式 脱粒滚筒型式:主滚筒：切流纹杆式（小麦）；切流钉齿式（水稻） 凹板筛型式:栅格式（小麦）；钉齿式（水稻） 风扇型式:直板窝壳式 轮胎规格:12.00－1812PR（导向轮）；23.1－2612PRR－2/23.1－2612PRR－1（驱动轮） 最小通过半径（左转、右转mm）:7600 变速箱类型:机械式 制动器型式:盘式制动器 茎杆切碎器型式:甩刀式 复脱器型式:滚筒复脱 接粮方式:粮箱接粮、液压机械卸粮 | 通用类
收获机械 | 谷物收获机械 | 自走轮式谷物联合收割机 | 7kg/s及以上自走轮式谷物联合收割机 | 全喂入联合收割机 | 约翰.迪尔(佳木斯)农业机械有限公司 | 4LZ-13C(C440) | 30400 | 0 | 结构尺寸（长*宽*高mm）:9710×5800×3960（工作状态外形尺寸） 整机质量（kg）:12380（218R）；12480（218F） 配套动力（kw）:175 结构型式:轮式自走全喂入 配套发动机生产企业:约翰迪尔（天津）有限公司 配套发动机牌号型号:6068HYC59 配套发动机结构型式:直列六缸、四冲程、直喷 配套发动机气缸数（缸）:6 配套发动机标定转速（r/min）:2400 最小离地间隙（mm）:440 作业速度（km/h）:1.5~9.8 割台宽度（mm）:5405（218R）；5405（218F） 喂入量（kg/s）:13 割刀型式:往复式 割台搅龙型式:伸缩指式螺旋搅龙 拔禾轮型式:偏心弹齿式 拔禾轮:Φ1100 拔禾轮板数（个）:6 脱粒滚筒型式（主滚筒）:切流纹杆式/切流钉齿式 脱粒滚筒型式（副滚筒）:双纵轴流滚筒 凹板筛型式:栅格式 复脱器型式:滚筒复脱 风扇型式:直板窝壳式 风扇数量（个）:1 驱动方式:4×4 轮距（导向轮，驱动轮，mm）:2600；2820 轴距（mm）:3717 驾驶室类型:封闭式 变速箱型式:机械式 制动器型式:盘式制动器 茎秆切碎器型式:甩刀式 卸粮方式:多方位卸粮 | 通用类 | 黑龙江
收获机械 | 谷物收获机械 | 自走轮式谷物联合收割机 | 7kg/s及以上自走轮式谷物联合收割机 | 谷物联合收获机 | 一拖(黑龙江)东方红工业园有限公司 | 4LZ-9 | 30400 | 0 | 结构尺寸（长*宽*高mm）:9360×4960×3820 整机质量（kg）:10000 配套动力（kw）:162 工作幅宽（mm）:4500 单位面积燃油消耗量（kg/hm²）:≤32 喂入量（t/h）:32.4 最小离地间隙（mm）:500 理论作业速度（km/h）:2-5 作业小时生产率（hm²/h）:1.2-2.5 割刀形式:标IV型 结构型式:轮式自走全喂入 接粮方式:粮箱仓式 制动器型式:机械制动 | 通用类 | 黑龙江
收获机械 | 谷物收获机械 | 自走轮式谷物联合收割机 | 7kg/s及以上自走轮式谷物联合收割机 | 自走轮式谷物联合收割机 | 山东五征集团有限公司 | 4LZ-8 | 30400 | 0 | 结构尺寸（长*宽*高mm）:6990×3110×3350 整机质量（kg）:6120 配套动力（kw）:118 最小离地间隙（mm）:280 作业速度（hm/h）:1.6-10 割台宽度（mm）:2800 喂入量（kg/s）:8 割刀型式:标Ⅱ型 脱粒机构布置方式:切流+横轴流 凹板筛型式:栅格式 复脱器型式:自脱粒式 轴距（mm）:2795 变速箱类型:（3+1）机械组成式 制动器型式:盘式 接粮方式:多方位卸粮 | 通用类 | 山东
收获机械 | 谷物收获机械 | 自走轮式谷物联合收割机 | 7kg/s及以上自走轮式谷物联合收割机 | 轮式自走全喂入式谷物联合收割机 | 江苏沃得农业机械有限公司 | 4LZ-7C | 30400 | 0 | 结构尺寸（长*宽*高mm）:5900×3200×3350 整机质量（kg）:4500 配套动力（kw）:92 配套发动机型号:常柴股份有限公司4G33V16、广西玉柴机器股份有限公司YC4DK125-T300（国Ⅲ排放标准） 标定转速(r/min):2600 喂入量（kg/s）:7.0 割台宽度（mm）:2600 割刀型式:标Ⅱ型 拨禾轮型式:偏心拔齿（弹齿）式 脱粒机构布置方式:纵向轴流滚筒式 变速箱类型:液压无级变速器（HST）+机械变速箱 驱动方式:4×2 制动器型式:干式摩擦片式 茎秆切碎器型式:旋转刀片式 卸粮方式:单一方位卸粮 轮胎规格:导向轮（10-15）、驱动轮（14.9-24） 结构型式:轮式自走全喂入式 | 通用类 | 江苏
收获机械 | 谷物收获机械 | 自走轮式谷物联合收割机 | 7kg/s及以上自走轮式谷物联合收割机 | 自走式小麦联合收割机 | 山东金大丰机械有限公司 | 4LZ-8 | 30400 | 0 | 结构尺寸（长*宽*高mm）:6700*3140*3380 整机质量（kg）:5700 配套动力（kw）:129 最小离地间隙mm:320 作业速度km/h:1.6-9.8 割台宽度mm:2750 喂入量kg/s:8 发动机额定转速r/min:2200 轮胎规格导向轮:10.0/75-15.3 轮胎规格驱动轮:15-24 轮距导向轮mm:1810 轮距驱动轮mm:1920 轴距mm:2767 配套发动机型号:YC4A175-T300 配套发动机生产企业:广西玉柴机器股份有限公司 排放阶段:第三阶段 结构型式:自走轮式全喂入 | 通用类 | 山东
收获机械 | 谷物收获机械 | 自走轮式谷物联合收割机 | 7kg/s及以上自走轮式谷物联合收割机 | 自走式小麦联合收割机 | 山东金大丰机械有限公司 | 4LZ-8Z | 30400 | 0 | 结构尺寸（长*宽*高mm）:7720*3140*3460 整机质量（kg）:6720 配套动力（kw）:129 配套发动机生产企业:广西玉柴机器股份有限公司 配套发动机牌号型号:YC4A175-T300 配套发动机额定转速r/min:2200 排放阶段:第三阶段 离地最小间隙mm:350 割台宽度mm:2750 喂入量kg/s:8 轮胎规格导向轮:10.0/75-15.3 轮胎规格驱动轮:15-24 轮距导向轮mm:1810 轮距驱动轮mm:1920 轮距mm:2710 结构型式:自走轮式全喂入 | 通用类 | 山东
收获机械 | 谷物收获机械 | 自走轮式谷物联合收割机 | 7kg/s及以上自走轮式谷物联合收割机 | 自走式谷物联合收割机 | 雷沃重工股份有限公司 | 4LZ-7E4 | 30400 | 0 | 结构尺寸（长*宽*高mm）:6700*2960*3400 整机质量（kg）:5300-5790 配套动力（kw）:103 结构型式:全喂入 割台宽度（mm）:2560 割刀型式:Ⅱ型 拨禾轮型式:偏心弹齿式 脱粒机构布置方式:横向 凹板筛型式:栅格式 复脱器型式:自脱粒式 变速箱类型:机械式 驱动方式:4×2 喂入量（kg/s）:7 发动机信息:1004D-S4TA12，103kw，天津雷沃动力有限公司,第三阶段；YC4A140-T311，103kw，广西玉柴机器股份有限公司,第三阶段；BF4M2012-14T3R/2，103kw，道依茨一汽（大连）柴油机有限公司,第三阶段； | 通用类 | 山东
收获机械 | 谷物收获机械 | 自走轮式谷物联合收割机 | 7kg/s及以上自走轮式谷物联合收割机 | 自走式谷物联合收割机 | 雷沃重工股份有限公司 | 4LZ-7E6 | 30400 | 0 | 结构尺寸（长*宽*高mm）:6700*2750*3400 整机质量（kg）:5400 配套动力（kw）:110 结构型式:全喂入 割台宽度（mm）:2360 割刀型式:Ⅱ型 拨禾轮型式:偏心弹齿式 脱粒机构布置方式:横向 凹板筛型式:栅格式 复脱器型式:自脱粒式 变速箱类型:机械式 驱动方式:4×2 喂入量（kg/s）:7 发动机信息:1104D-SR4TA00，110kw，天津雷沃动力有限公司,第三阶段； | 通用类 | 山东
收获机械 | 谷物收获机械 | 自走轮式谷物联合收割机 | 7kg/s及以上自走轮式谷物联合收割机 | 自走式谷物联合收割机 | 雷沃重工股份有限公司 | 4LZ-7FS | 30400 | 0 | 结构尺寸（长*宽*高mm）:7180*3730*3470 整机质量（kg）:7100 配套动力（kw）:107 结构型式:全喂入 喂入量（kg/s:7 割台宽度（mm）:3250 割刀型式:Ⅳ型 拨禾轮型式:偏心弹齿式 脱粒机构布置方式:横向 凹板筛型式:栅格式 复脱器型式:/(杂余回滚筒) 变速箱类型:机械式 驱动方式:4×2 发动机信息:1106D-S6TA12，107kw，天津雷沃动力有限公司,第三阶段； | 通用类 | 山东
收获机械 | 谷物收获机械 | 自走轮式谷物联合收割机 | 7kg/s及以上自走轮式谷物联合收割机 | 自走式谷物联合收割机 | 雷沃重工股份有限公司 | 4LZ-7F2S | 30400 | 0 | 结构尺寸（长*宽*高mm）:6900*3300*3470 整机质量（kg）:5700-6200 配套动力（kw）:103 结构型式:全喂入 喂入量（kg/s:7 割台宽度（mm）:2750 割刀型式:Ⅳ型 拨禾轮型式:偏心弹齿式 脱粒机构布置方式:横向 凹板筛型式:栅格式 复脱器型式:/(杂余回滚筒) 变速箱类型:机械式 驱动方式:4×2 发动机信息:1004D-S4TA12，103kw，天津雷沃动力有限公司,第三阶段；YC4A140-T311，广西玉柴机器股份有限公司,第三阶段；BF4M2012-14T3R/2道依茨一汽（大连）柴油机有限公司,第三阶段； | 通用类 | 山东
收获机械 | 谷物收获机械 | 自走轮式谷物联合收割机 | 7kg/s及以上自走轮式谷物联合收割机 | 自走式谷物联合收割机 | 雷沃重工股份有限公司 | 4LZ-8F2 | 30400 | 0 | 结构尺寸（长*宽*高mm）:6650*3260*3500 整机质量（kg）:5500 配套动力（kw）:118 结构型式:全喂入 割台宽度（mm）:2650 割刀型式:Ⅱ型 拨禾轮型式:偏心弹齿式 脱粒机构布置方式:横向 凹板筛型式:栅格式 复脱器型式:/(杂余回滚筒) 变速箱类型:机械式 驱动方式:4×2或4×4 喂入量（kg/s）:8 发动机信息:4D3-ETA15，118kw，雷沃发动机有限公司，第三阶段。 | 通用类 | 山东
收获机械 | 谷物收获机械 | 自走轮式谷物联合收割机 | 7kg/s及以上自走轮式谷物联合收割机 | 自走式谷物联合收割机 | 雷沃重工股份有限公司 | 4LZ-8M2 | 30400 | 0 | 结构尺寸（长*宽*高mm）:7000*3625*3470 整机质量（kg）:7010(不配切碎器)/7140(配切碎器) 配套动力（kw）:121 结构型式:全喂入 喂入量（kg/s）:8 割台宽度（mm）:3250 割刀型式:Ⅱ型 拨禾轮型式:偏心弹齿式 脱粒机构布置方式:纵向 凹板筛型式:栅格式 变速箱类型:机械式 驱动方式:4×2 制动器类型:盘式 发动机信息:YC4A165-T300，121kw,广西玉柴机器股份有限公司,第三阶段； | 通用类 | 山东
收获机械 | 谷物收获机械 | 自走轮式谷物联合收割机 | 7kg/s及以上自走轮式谷物联合收割机 | 自走式谷物联合收割机 | 雷沃重工股份有限公司 | 4LZ-8E3 | 30400 | 0 | 结构尺寸（长*宽*高mm）:6800*2960*3460 整机质量（kg）:5700 配套动力（kw）:118 结构型式:全喂入 喂入量（kg/s）:8 割台宽度（mm）:2560 割刀型式:Ⅱ型 拨禾轮型式:偏心弹齿式 脱粒机构布置方式:横向 凹板筛型式:栅格式 复脱器型式:自脱粒式 变速箱类型:机械式 驱动方式:4×2 发动机信息:4D3-ETA15，118kw，雷沃发动机有限公司，第三阶段;YC4A160-T310广西玉柴机器股份有限公司,第三阶段； | 通用类 | 山东
收获机械 | 谷物收获机械 | 自走轮式谷物联合收割机 | 7kg/s及以上自走轮式谷物联合收割机 | 自走式谷物联合收割机 | 雷沃重工股份有限公司 | 4LZ-8F3 | 30400 | 0 | 结构尺寸（长*宽*高mm）:7250*4200*3500 整机质量（kg）:6800 配套动力（kw）:117.6 结构型式:全喂入 割台宽度（mm）:3810 割刀型式:Ⅱ型 拨禾轮型式:偏心弹齿式 脱粒机构布置方式:横向 凹板筛型式:栅格式 复脱器型式:杂余回滚筒 变速箱类型:机械式 驱动方式:4×2或4×4 制动器类型:盘式 发动机信息:6D3-ETA23，117.6kw，雷沃发动机有限公司，第三阶段。 | 通用类 | 山东
收获机械 | 谷物收获机械 | 自走轮式谷物联合收割机 | 7kg/s及以上自走轮式谷物联合收割机 | 自走式谷物联合收割机 | 焦作泰利机械制造股份有限公司 | 4LZ-7 | 30400 | 0 | 结构尺寸（长*宽*高mm）:6660×3060×3385 整机质量（kg）:5720 配套动力（kw）:103 最小离地间隙（mm）:305 作业速度（km/h）:3-8 作业小时生产率（hm²/h）:0.5-1.3 单位作业量燃油消耗量（kg/hm²）:≤35 割台宽度（mm）:2580 喂入量（kg/s）:7 割刀型式:Ⅱ型 割台搅龙型式:螺旋推进式 脱粒机构布置方式:切流+横轴流 凹板筛型式:栅格式 | 通用类 | 河南
收获机械 | 谷物收获机械 | 自走轮式谷物联合收割机 | 7kg/s及以上自走轮式谷物联合收割机 | 自走式谷物联合收割机 | 中联重机股份有限公司 | 4LZ-8B2 | 30400 | 0 | 结构尺寸（长*宽*高mm）:6990×3020×3430 整机质量（kg）:5230 配套动力（kw）:110 型式:全喂入自走轮式 割台宽度:2580mm 喂入量:8kg/s 作业速度:1.6-10 km/h 最小离地间隙:300mm 作业小时生产率:0.7-1.5 hm²/h 单位作业量燃油消耗量:≤35kg/hm² 标定转速:2200r/min 割刀型式:标准II型 割台搅龙型式:螺旋推运式 | 通用类 | 安徽
收获机械 | 谷物收获机械 | 自走轮式谷物联合收割机 | 7kg/s及以上自走轮式谷物联合收割机 | 自走式谷物联合收割机 | 中联重机股份有限公司 | 4LZ-8BH | 30400 | 0 | 结构尺寸（长*宽*高mm）:6990×3110×3430 整机质量（kg）:5250 配套动力（kw）:118 型式:全喂入自走轮式 割台宽度:2750mm 喂入量:8kg/s 作业速度:1.6-10 km/h 最小离地间隙:300mm 作业小时生产率:0.7-1.5 hm²/h 单位作业量燃油消耗量:≤35kg/hm² 标定转速:2200r/min 割刀型式:标准II型 割台搅龙型式:螺旋推运式 | 通用类 | 安徽
收获机械 | 谷物收获机械 | 自走轮式谷物联合收割机 | 7kg/s及以上自走轮式谷物联合收割机 | 自走式谷物联合收割机 | 中联重机股份有限公司 | 4LZ-8BZ | 30400 | 0 | 结构尺寸（长*宽*高mm）:7550×3020×3430 整机质量（kg）:6860 配套动力（kw）:118 型式:全喂入自走轮式 割台宽度:2580mm 喂入量:8kg/s 作业速度:1.6-10 km/h 最小离地间隙:330mm 作业小时生产率:0.7-1.5 hm²/h 单位作业量燃油消耗量:≤35kg/hm² 标定转速:2200r/min 割刀型式:标准II型 割台搅龙型式:螺旋推运式 | 通用类 | 安徽
收获机械 | 谷物收获机械 | 自走轮式谷物联合收割机 | 7kg/s及以上自走轮式谷物联合收割机 | 自走式谷物联合收割机 | 中联重机股份有限公司 | 4LZ-9BZH | 30400 | 0 | 结构尺寸（长*宽*高mm）:7600×3300×3420 整机质量（kg）:6900 配套动力（kw）:118 型式:全喂入自走轮式 割台宽度(mm):2900 喂入量（kg/s）:9 作业速度（km/h）:1.6-10 最小离地间隙（mm）:330 作业小时生产率（hm²/h）:0.8-1.6 单位作业量燃油消耗量（kg/hm²）:≤35 标定转速（r/min):2200 割刀型式:标准II型 割台搅龙型式:螺旋推运式 | 通用类 | 安徽
收获机械 | 谷物收获机械 | 自走轮式谷物联合收割机 | 7kg/s及以上自走轮式谷物联合收割机 | 自走式谷物联合收割机 | 中联重机股份有限公司 | 4LZ-10CZ | 30400 | 0 | 结构尺寸（长*宽*高mm）:7700×3880×3510 整机质量（kg）:8100 配套动力（kw）:129 型式:全喂入自走轮式 割台宽度(mm):3500 喂入量（kg/s）:10 作业速度（km/h):1.6-10 最小离地间隙（mm）:330 作业小时生产率(hm²/h）:0.8-1.7 单位作业量燃油消耗量（kg/hm²）:≤35 标定转速（r/min）:2200 割刀型式:标准II型 割台搅龙型式:螺旋推运式 | 通用类 | 安徽
收获机械 | 谷物收获机械 | 自走轮式谷物联合收割机 | 7kg/s及以上自走轮式谷物联合收割机 | 自走式谷物联合收割机 | 九方泰禾国际重工(青岛)股份有限公司 | 4LZ-8Af | 30400 | 0 | 结构尺寸（长*宽*高mm）:7150*3150*4000 整机质量（kg）:7200 配套动力（kw）:118 结构型式:自走、轮式、全喂入 配套发动机牌号型号:WP4G160E330 配套发动机标定转速（r/min）:2200 割台宽度（mm）:2750 喂入量（kg/s）:8 割刀型式:II型 割台搅龙型式:螺旋伸缩指式 拨禾轮型式:偏心弹齿式 脱粒机构布置方式:纵向 脱粒滚筒主滚筒型式:纵轴流纹杆式 凹板筛型式:栅格式 复脱器型式:杂余回滚筒 驱动方式:4×4 导向轮轮胎规格:10.0/75-15.3 驱动轮轮胎规格:15-24 导向轮轮距（mm）:2050/1860 驱动轮轮距（mm）:1900 轴距（mm）:2950 作业挡位:2 驾驶室类型:普通式 变速箱型式:机械式 制动器型式:盘式 驱动桥型式:静液压驱动 茎秆切碎器型式:甩刀式（选配） 卸粮方式:多方位卸粮 | 通用类 | 山东
收获机械 | 谷物收获机械 | 自走轮式谷物联合收割机 | 7kg/s及以上自走轮式谷物联合收割机 | 自走式谷物联合收割机 | 九方泰禾国际重工(青岛)股份有限公司 | 4LZ-8A | 30400 | 0 | 结构尺寸（长*宽*高mm）:7750*3150*4000 整机质量（kg）:7200 配套动力（kw）:118 结构型式:自走、轮式、全喂入 配套发动机牌号型号:WP4G160E330 配套发动机标定转速（r/min）:2200 割台宽度（mm）:2750 喂入量（kg/s）:8 割刀型式:II型 割台搅龙型式:螺旋伸缩指式 拨禾轮型式:偏心弹齿式 脱粒机构布置方式:纵向 脱粒滚筒主滚筒型式:纵轴流纹杆式 凹板筛型式:栅格式 复脱器型式:杂余回滚筒 驱动方式:4×2 导向轮轮胎规格:10.0/75-15.3 驱动轮轮胎规格:15-24 导向轮轮距（mm）:2050/1860 驱动轮轮距（mm）:1900 轴距（mm）:2950 作业挡位:2 驾驶室类型:普通式 变速箱型式:机械式 制动器型式:盘式 驱动桥型式:静液压驱动 茎秆切碎器型式:甩刀式（选配） 卸粮方式:多方位卸粮 | 通用类 | 山东
收获机械 | 谷物收获机械 | 自走轮式谷物联合收割机 | 7kg/s及以上自走轮式谷物联合收割机 | 自走式谷物联合收割机 | 科乐收农业机械(山东)有限责任公司 | 4LZ-8 | 30400 | 0 | 结构尺寸（长*宽*高mm）:7030×3260×3460 整机质量（kg）:5920 配套动力（kw）:118 结构型式:轮式自走全喂入 最小离地间隙（mm）:330 作业速度（km/h）:3.65～8.5 作业小时生产率（hm2/h）:0.52~1.95 割台宽度（mm）:2880 喂入量（kg/s）:8 割刀型式:Ⅱ型 割台搅龙型式:螺旋扒齿式 拨禾轮型式:偏心弹齿式 变速箱型式:机械式(3+1) | 通用类 | 山东
收获机械 | 谷物收获机械 | 自走轮式谷物联合收割机 | 7kg/s及以上自走轮式谷物联合收割机 | 自走式谷物联合收割机 | 科乐收农业机械(山东)有限责任公司 | 4LZ-8CZ | 30400 | 0 | 结构尺寸（长*宽*高mm）:7480×3260×3680 整机质量（kg）:7180 配套动力（kw）:113 结构型式:轮式自走全喂入 最小离地间隙（mm）:330 作业速度（km/h）:0～9 作业小时生产率（hm²/h）:0.52～2 单位作业量燃油消耗量kg/hm2:≤49 割台宽度（mm）:2880 喂入量（kg/s）:8 割刀型式:Ⅱ型 割台搅龙型式:螺旋扒齿式 拨禾轮型式:偏心弹齿式 | 通用类 | 山东
收获机械 | 谷物收获机械 | 自走轮式谷物联合收割机 | 7kg/s及以上自走轮式谷物联合收割机 | 自走轮式谷物联合收割机 | 洛阳中收机械装备有限公司 | 4LZ-9A | 30400 | 0 | 结构尺寸（长*宽*高mm）:7300×3850×3625mm ; 7990×3850×3625mm （选装茎秆切碎器） 整机质量（kg）:8200kg;8350kg（选装茎轩切碎器) 配套动力（kw）:122kW 配套发动机:一拖（洛阳）柴油机有限公司/潍柴动力股份有限公司 结构型式:直列六缸柴油机 额定转速(r/min ):2200r/min 最小离地间隙(mm):320mm 理论作业速度(km/h ):1. 22～8.0km/h 作业小时生产率(hm2/h ):0.65～1. 20 hm2/h 拨禾轮型式/直径/拨禾轮板数:偏心弹齿式/1000mm/5个 脱粒滚筒/数量/型式/尺寸（外径×长度）:1个/纵向轴流式/Φ750×2735mm 凹板筛型式:栅格式 风扇型式/直径/数量:离心式/450mm/1个 轮胎导向轮/驱动轮:导向轮:11. 2-20或10.0/75-15.3或9.5-20 驱动轮:15-24 最小通过半径:左转:8040mm 右转8040mm 变速箱类型:机械＋液压无级变速组合式 制动器型式:夹盘式 茎秆切碎器型式:甩刀式（选装） 复脱器型式:刮板链条式 卸粮方式:自动卸粮 | 通用类 | 河南
收获机械 | 谷物收获机械 | 自走轮式谷物联合收割机 | 7kg/s及以上自走轮式谷物联合收割机 | 自走式谷物联合收割机 | 山东巨明机械有限公司 | 4LZ-8.0A | 30400 | 0 | 结构尺寸（长*宽*高mm）:6480×3150×3300 整机质量（kg）:5050 配套动力（kw）:110 结构型式 :轮式自走全喂入 最小离地间隙（mm）:260 作业速度（km/h）:2-7 作业小时生产率（h㎡/h）:0.45-0.9 单位作业量燃油消耗量（kg/h㎡）:≤30 割台宽度（mm）:2750 喂入量（kg/s）:8.0 割刀型式:Ⅱ型 割台搅龙型式:螺旋搅龙偏心伸缩杆式 拨禾轮型式:偏心弹齿式 拨禾轮直径（mm）:φ1000 拨禾轮板数（个）:5 脱粒机构布置方式:横向 脱粒滚筒数量（个）:2 主滚筒型式:横轴流钉齿、纹杆复合式 副滚筒型式:切流钉齿式 凹板筛型式:栅格式 复脱器型式:自脱粒式 风扇型式:离心式 风扇直径（mm）:φ445 风扇数量（个）:1 驱动方式:4×2 轮胎规格导向轮:10.0/75-15.3 轮胎规格驱动轮:15-24 轮距导向轮（mm）:1800/1900 轮距驱动轮（mm）:1900 轴距（mm）:2800 作业挡位:Ⅰ挡、Ⅱ挡 驾驶室类型:普通式 变速箱型式:机械式 制动器型式:液压盘式 驱动桥型式:机械驱动 卸粮方式:多方位卸粮 | 通用类 | 山东
收获机械 | 谷物收获机械 | 自走轮式谷物联合收割机 | 7kg/s及以上自走轮式谷物联合收割机 | 自走式纵轴流谷物联合收割机 | 山东巨明机械有限公司 | 4LZ-8.0C | 30400 | 0 | 结构尺寸（长*宽*高mm）:7200×3130×3650 整机质量（kg）:6000 配套动力（kw）:118 结构型式 :轮式自走全喂入 最小离地间隙（mm）:325 作业速度（km/h）:2-7 作业小时生产率（h㎡/h）:0.6～1.3 单位作业量燃油消耗量（kg/h㎡）:≤35 割台宽度（mm）:2750 喂入量（kg/s）:8.0 割刀型式:Ⅱ型 割台搅龙型式:螺旋搅龙偏心伸缩杆式 拨禾轮型式:偏心弹齿式 拨禾轮直径（mm）:φ1000 拨禾轮板数（个）:5 脱粒机构布置方式:纵向 脱粒滚筒数量（个）:1 脱粒滚筒型式:纵轴流钉齿式 凹板筛型式:栅格式 复脱器型式:杂余回滚筒 风扇型式:离心式 风扇直径（mm）:Φ445 风扇数量（个）:1 驱动方式:4×2 轮胎规格导向轮:10.0/75-15.3 轮胎规格驱动轮:15-24 轮距导向轮（mm）:1940 轮距驱动轮（mm）:1940 轴距（mm）:2840 作业挡位:Ⅰ挡、Ⅱ挡 驾驶室类型:普通式 变速箱型式:机械式 制动器型式:液压盘式 驱动桥型式:机械驱动 卸粮方式:单一方位卸粮 | 通用类 | 山东
收获机械 | 谷物收获机械 | 自走轮式谷物联合收割机 | 7kg/s及以上自走轮式谷物联合收割机 | 自走式谷物联合收割机 | 焦作泰利机械制造股份有限公司 | 4LZ-9 | 30400 | 0 | 结构尺寸（长*宽*高mm）:6950×3120×3360 整机质量（kg）:5975 配套动力（kw）:125 最小离地间隙（mm）:320 作业速度（km/h）:3-8 作业小时生产率（hm²/h）:1.0-1.6 单位作业量燃油消耗量（kg/hm²）:≤40 割台宽度（mm）:2750 喂入量（kg/s）:9 割刀型式:Ⅱ型 割台搅龙型式:螺旋推进式 脱粒机构布置方式:切流+横轴流 凹板筛型式:栅格式 | 通用类 | 河南
收获机械 | 谷物收获机械 | 自走轮式谷物联合收割机 | 7kg/s及以上自走轮式谷物联合收割机 | 自走轮式谷物联合收割机 | 洛阳中收机械装备有限公司 | 4LZ-7B | 30400 | 0 | 结构尺寸（长*宽*高mm）:7080×3100×3360 mm 整机质量（kg）:5600kg 配套动力（kw）:110kw 割台宽度（全喂入）:2750mm 最小离地间隙:280mm 拨禾轮型式/半径/板数:偏心弹齿式/521mm/5个 脱粒机构布置方式（全喂入）:切流＋横轴流式 凹板筛型式:栅格式 复脱器型式:风扇复脱抛扔式 风扇型式/直径/数量:离心式/450mm/1个 轮胎规格:导向轮/驱动轮:导向轮:10.0/75-15.3;驱动轮：15-24 轮距,导向轮mm/驱动轮mm:导向轮:1750mm;驱动轮:1897mm 变速箱类型:机械变速＋液压无级变速式 制动器型式:钳盘式 驱动桥形式:机械驱动 驾驶室类型:有（简易式、普通式、封闭式），普通式 卸粮方式:机械自动卸粮（单一方位卸粮/多方位卸粮（选配）） | 通用类 | 河南
收获机械 | 谷物收获机械 | 自走轮式谷物联合收割机 | 7kg/s及以上自走轮式谷物联合收割机 | 自走轮式谷物联合收割机 | 洛阳中收机械装备有限公司 | 4LZ-8B1 | 30400 | 0 | 结构尺寸（长*宽*高mm）:7080×3100×3360mm 整机质量（kg）:5750kg 配套动力（kw）:129kW 割台宽度（全喂入）:2750mm 最小离地间隙:280mm 割刀型式(全喂入):Ⅱ型 拨禾轮型式/半径/板数:偏心弹齿式/521mm/5个 脱粒机构布置方式（全喂入）:切流＋横轴流式 脱粒滚筒/数量/主滚筒/副滚筒:2个/轴流式/切流式 脱粒滚筒外形尺寸（外径×长）主滚筒/副滚筒:550×1700mm/500×900mm 凹板筛型式:栅格式 复脱器型式:风扇复脱抛扔式 风扇型式/直径/数量:离心式/450mm/1个 轮胎规格:导向轮/驱动轮:导向轮：10.0/75-15.3驱动轮：15-24 轮距,导向轮mm/驱动轮mm:导向轮：1750mm驱动轮:1897mm 变速箱类型:机械变速＋液压无级变速式 驱动方式:4×2 制动器型式:钳盘式 驾驶室类型:（有简易式、普通式、封闭式），普通式 卸粮方式:机械自动卸粮（单一方位卸粮/多方位卸粮（选配）） | 通用类 | 河南
收获机械 | 谷物收获机械 | 自走轮式谷物联合收割机 | 7kg/s及以上自走轮式谷物联合收割机 | 自走式水稻联合收割机 | 潍坊速博世达农业装备有限公司 | 4LZ-10 | 30400 | 0 | 结构尺寸（长*宽*高mm）:8880*5700*3800 整机质量（kg）:8700 配套动力（kw）:154 最小离地间隙（mm）:450 作业速度km/h:5-9 割台宽度（mm）:4570 喂入量（kg/s）:10 拨禾轮直径（mm）:1100 拨禾轮板数:5 脱粒滚筒数量:1 风扇直径（mm）:301 风扇数量:1 轴距（mm）:3125 | 通用类 | 山东
收获机械 | 谷物收获机械 | 自走轮式谷物联合收割机 | 7kg/s及以上自走轮式谷物联合收割机 | 自走式水稻联合收割机 | 潍坊速博世达农业装备有限公司 | 4LZ-14 | 30400 | 0 | 结构尺寸（长*宽*高mm）:8880*5400*3800 整机质量（kg）:9500 配套动力（kw）:199 最小离地间隙（mm）:480 作业速度（km/h）:5-9 割台宽度（mm）:5400 喂入量（kg/s）:14 拨禾轮直径（mm）:1100 拨禾轮板数:5 脱粒滚筒数量:2 风扇直径（mm）:301 风扇数量:1 轴距（mm）:3125 | 通用类 | 山东
收获机械 | 谷物收获机械 | 自走履带式谷物联合收割机（全喂入） | 0.6—1kg/s自走履带式谷物联合收割机（全喂入）,包含1—1.5kg/s自走履带式水稻联合收割机（全喂入） | 小型收割机 | 重庆华世丹机械制造有限公司 | 4LZ-0.7A | 5980 | 0 | 结构尺寸（长*宽*高mm）:2650×1460×1840 整机质量（kg）:560 配套动力（kw）:8.7 结构形式:自走履带式、全喂入 作业小时生产率（h㎡/h）:≥0.09 整机单位面积燃油消耗量（kg/hm²）:≤30 整机割台工作宽度（mm）:1000 整机最小离地间隙（mm）:190 整机喂入量（kg/s）:≥0.7 机挡位数:5个(1档、2档、3档、空档、倒档) 整机工作速度（m/s）:0.3-0.7 割台型式:卧式 割台升降方式:手动液压 割台割刀型式:Ⅱ型切割器 割台割刀总成数量:2个 割台搅龙型式:螺旋式 割台搅龙转速（r/min）:330 割台搅龙与底板间隙（mm）:15 割台拔禾轮形式:偏心弹齿式 割台拔禾轮直径（mm）:700 割台拔禾轮转速（r/min）:45 割台拔禾轮板数:5个 割台分禾器:有 中间输送装置型式:无 配套动力:H192F(E)汽油发动机 | 通用类
收获机械 | 谷物收获机械 | 自走履带式谷物联合收割机（全喂入） | 0.6—1kg/s自走履带式谷物联合收割机（全喂入）,包含1—1.5kg/s自走履带式水稻联合收割机（全喂入） | 小型收割机 | 重庆华世丹机械制造有限公司 | 4LZ-0.7B | 5980 | 0 | 结构尺寸（长*宽*高mm）:2650×1460×1840 整机质量（kg）:570 配套动力（kw）:13 规格型号:4LZ-0.7B 结构型式:全喂入自走履带式 整机作业小时生产率(h㎡/h):≥0.09 整机单位面积燃油消耗量(kg/hm²):≤40 整机割台工作宽度(mm):1100 整机最小离地间隙(mm):190 整机喂入量( kg/s):≥0.7 整机挡位数:5个(1档、2档、3档、空档、倒档) 整机工作行驶速度(m/s):0.3-0.7 配套发动机型号名称:H2V78FE汽油发动机 配套发动机结构型式:双缸、四冲程、强制冷风、顶置式气门 配套发动机标定转速(r/min):3600 割台型式:卧式 割台升降方式:手动液压 割台割刀型式:Ⅱ型切割器 割台总成数量(个):1 割台搅龙型式:螺旋式 割台搅龙转速(r/min):330 割台搅龙与底板间隙(mm):15 割台分禾器:有 中间输送装置型式:无 脱粒装置滚筒型式:轴流钉齿式 脱粒装置滚筒尺寸（外径*长度mm）:400×820 脱粒装置滚筒齿高(mm):70 脱粒装置滚筒齿数(个):34 脱粒装置滚筒转数(r/min):1150 脱粒装置凹板筛型式:栅格式 出谷装置风扇型式:离心式 出谷装置风扇直径（mm）:250 出谷装置风扇转速（r/min）:2640 出谷装置风扇数量（个）:1 出谷装置籽粒输送器类型:螺旋式 出谷装置接粮方式:人工装袋接粮 行走装置履带（节距×节数×宽）:60mm×45节×220mm 行走装置履带轨距（mm）:550 行走装置变速箱类型:有级式、有倒档 行走装置行走离合型式:摩擦片式 工作离合器型式:张紧轮式 操作方式:坐骑式 转向方式:牙嵌离合转向 | 通用类
收获机械 | 谷物收获机械 | 自走履带式谷物联合收割机（全喂入） | 0.6—1kg/s自走履带式谷物联合收割机（全喂入）,包含1—1.5kg/s自走履带式水稻联合收割机（全喂入） | 小型收割机 | 重庆鑫源农机股份有限公司 | 4LZ-0.9LB | 5980 | 0 | 结构尺寸（长*宽*高mm）:3100*1450*1500 整机质量（kg）:630 配套动力（kw）:13.4 结构形式:自走履带式、全喂入 割台工作宽度:1000mm 最小离地间隙:235mm 额定喂入量:0.9kg/s 工作速度:0.4～0.7m/s 工作小时生产率:0.07～0.1hm²/h 标定功率:13.4kw 标定转速:3600r/min 起动方式:电起动 燃油种类:汽油 | 通用类
收获机械 | 谷物收获机械 | 自走履带式谷物联合收割机（全喂入） | 0.6—1kg/s自走履带式谷物联合收割机（全喂入）,包含1—1.5kg/s自走履带式水稻联合收割机（全喂入） | 履带式谷物联合收割机 | 四川红驰农机制造有限公司 | 4L-0.8 | 5980 | 0 | 结构尺寸（长*宽*高mm）:3150X1550X1570 整机质量（kg）:900 配套动力（kw）:22.11 割台宽度:1450mm 最小离地间隙:252mm 作业小时生产率:0.07～0.10（hm2/h） 割刀型式:往复式 割台搅龙型式:螺旋输送式 变速箱类型:机械式 破损率:小麦0.67%，水稻0.53% 拨禾轮型式:偏心式 脱粒滚筒型式:钉齿式 风扇型式:叶片式 | 通用类
收获机械 | 谷物收获机械 | 自走履带式谷物联合收割机（全喂入） | 0.6—1kg/s自走履带式谷物联合收割机（全喂入）,包含1—1.5kg/s自走履带式水稻联合收割机（全喂入） | 谷物联合收割机 | 四川刚毅科技集团有限公司 | 4L-0.6A | 5980 | 0 | 结构尺寸（长*宽*高mm）:2720*1300*1310 整机质量（kg）:440 配套动力（kw）:7.5 喂入量（kg/s）:0.6 结构形式:全喂入自走履带式 额定转速（r/min）:3600 割台宽度（mm）:1060 理论作业速度（km/h）:1.72-2.56 作业小时生产率（h㎡/h）:0.04-0.08 单位面积燃油消耗（kg/h㎡）:≤26 割刀型式:标Ⅱ型 割台搅龙型式:螺旋输送 拔禾轮型式:偏心弹齿式 拔禾轮直径:￠560 拔禾轮板数:5 脱粒滚筒数量（个）:1 脱粒滚筒型式:轴流杆齿式 脱粒滚筒尺寸（外径×长度）（mm）:￠310×870 凹板筛型式:栅格式（水稻）/编织式（小麦） 风扇型式:离心式 风扇直径（mm）:￠260 风扇数量（个）:1 履带规格（节距×节数×宽）:72mm×31/35节×255mm 变速箱类型:机械有级变速 制动器形式:摩擦片式 接粮方式:接粮袋 发动机:柴油机 | 通用类
收获机械 | 谷物收获机械 | 自走履带式谷物联合收割机（全喂入） | 0.6—1kg/s自走履带式谷物联合收割机（全喂入）,包含1—1.5kg/s自走履带式水稻联合收割机（全喂入） | 履带式谷物联合收割机 | 四川红驰农机制造有限公司 | 4LZ-0.6 | 5980 | 0 | 结构尺寸（长*宽*高mm）:3000X1270X1660 整机质量（kg）:550 配套动力（kw）:10.3 结构型式:全喂入自走履带式 割台宽度（mm）:1200 喂入量（kg/s）:0.6 最小离地间隙（mm）:212 作业小时生产率（hm2/h）:0.06～0.08 单位面积燃油消耗量（kg/hm2）:20～30 割刀型式:往复式 割台搅龙型式:螺旋输送式 拨禾轮型式:偏心式 风扇型式:叶片式 | 通用类
收获机械 | 谷物收获机械 | 自走履带式谷物联合收割机（全喂入） | 0.6—1kg/s自走履带式谷物联合收割机（全喂入）,包含1—1.5kg/s自走履带式水稻联合收割机（全喂入） | 履带谷物联合收割机 | 四川红驰农机制造有限公司 | 4LZ-0.6A | 5980 | 0 | 结构尺寸（长*宽*高mm）:2713X1155X1610 整机质量（kg）:380 配套动力（kw）:8.2 喂入量（kg/s）:小麦0.626，水稻0.683 结构型式:全喂入自走履带式 割台宽度（mm）:1080 最小离地间隙（mm）:212 作业小时生产率（hm2/h）:0.04~0.07 每公顷燃油消耗量（kg/hm2）:20~30 割刀型式:往复式 割台搅龙型式:螺旋输送式 脱粒滚筒型式:钉齿式 风扇型式:叶片式 | 通用类
收获机械 | 谷物收获机械 | 自走履带式谷物联合收割机（全喂入） | 0.6—1kg/s自走履带式谷物联合收割机（全喂入）,包含1—1.5kg/s自走履带式水稻联合收割机（全喂入） | 小型水稻收割机 | 重庆宏美科技有限公司 | 4LZ-0.6 | 5980 | 0 | 结构尺寸（长*宽*高mm）:2230×1050×1670 整机质量（kg）:2000 配套动力（kw）:8.5 结构型式:自走履带式、全喂入 整机额定喂入量（kg/s）:0.6 整机割台工作宽度（mm）:890 动力标定转速(r/min):3600 割台扶禾器扶禾链回转方式:斜面回转 割台割刀总成数量（套）:2 割台搅龙型式:螺旋式 履带宽度（mm）:250 履带轨距(mm):510 割台搅龙型式:螺旋式 | 通用类 | 重庆
收获机械 | 谷物收获机械 | 自走履带式谷物联合收割机（全喂入） | 0.6—1kg/s自走履带式谷物联合收割机（全喂入）,包含1—1.5kg/s自走履带式水稻联合收割机（全喂入） | 小型收割机 | 重庆市双恩农机制造有限公司 | 4LZ-0.6 | 5980 | 0 | 结构尺寸（长*宽*高mm）:2525×1215×1390 整机质量（kg）:410 配套动力（kw）:8.2 结构型式:自走履带式、全喂入 喂入量（kg/s）:0.6 割台宽度（mm）:1070 标定转速（r/min）:3600 燃油种类:柴油 割台型式:卧式 割台升降方式:手动 割台割刀总成数量:2 割台搅龙型式:螺旋伸缩扒指式 动力冷却方式:风冷 | 通用类 | 重庆
收获机械 | 谷物收获机械 | 自走履带式谷物联合收割机（全喂入） | 0.6—1kg/s自走履带式谷物联合收割机（全喂入）,包含1—1.5kg/s自走履带式水稻联合收割机（全喂入） | 小型收割机 | 重庆耀虎动力机械有限公司 | 4LZ-1.0 | 5980 | 0 | 结构尺寸（长*宽*高mm）:3165*1390*1700 整机质量（kg）:685 配套动力（kw）:10.3KW 结构形式:自走履带式、全喂入 喂入量:1KG/S 标定转速:2400r/min 配套动力冷却方式:水冷 配套动力燃油种类:柴油 割台形式:卧式 割刀数量:2 割台宽度（mm）:1200 工作离合器形式:张紧轮式 转向方式:牙嵌离合转向 | 通用类 | 重庆
收获机械 | 谷物收获机械 | 自走履带式谷物联合收割机（全喂入） | 0.6—1kg/s自走履带式谷物联合收割机（全喂入）,包含1—1.5kg/s自走履带式水稻联合收割机（全喂入） | 小型收割机 | 重庆康博特机械有限公司 | 4LZ-1.0 | 5980 | 0 | 结构尺寸（长*宽*高mm）:3155*1410*1690 整机质量（kg）:985 配套动力（kw）:10.3 结构形式:自走履带式、全喂入 喂入量:1kg/s 割台工作宽度（mm）:1220 标定转速:2400r/min 配套动力燃油种类:柴油 割台形式:卧式 割刀总成数量:2 变速箱类型:有级式、有倒挡 行走离合器形式:张紧轮式 转向方式:牙嵌离合转向 | 通用类 | 重庆
收获机械 | 谷物收获机械 | 自走履带式谷物联合收割机（全喂入） | 0.6—1kg/s自走履带式谷物联合收割机（全喂入）,包含1—1.5kg/s自走履带式水稻联合收割机（全喂入） | 小型收割机 | 重庆盈丰民机械有限公司 | 4LZ-0.6A | 5980 | 0 | 结构尺寸（长*宽*高mm）:2750*1260*1620 整机质量（kg）:480 配套动力（kw）:8.2 结构型式:自走履带式、全喂入 割台工作宽度（mm）:1040 档位:4（慢、快、空、倒） 配套动力标定转速（r/min）:3600 配套动力冷却方式:风冷 配套动力燃油种类:柴油 割台型式:卧式 割台升降方式:机动液压 割台搅龙型式:螺旋伸缩扒指式 拨禾轮型式:偏心弹齿式 输送装置型式:链耙式 脱离滚筒型式:轴流杆齿 工作离合器型式:张紧轮式 操作方式:手扶步进式 | 通用类 | 重庆
收获机械 | 谷物收获机械 | 自走履带式谷物联合收割机（全喂入） | 1—1.5kg/s自走履带式谷物联合收割机（全喂入）,包含1.5—2.1kg/s自走履带式水稻联合收割机（全喂入） | 履带式微型联合收割机 | 德阳嘉龙机械制造有限公司 | 4L-1.0 | 8630 | 0 | 结构尺寸（长*宽*高mm）:3250*1750*1210 整机质量（kg）:940KG 配套动力（kw）:14.71KW 割台宽度:1080MM 喂入量:3.6t/h 拔禾轮直径:Φ840mm 发动机型号:zs1115 割刀型式:V型往复式 割台搅龙型式:螺旋式 滚筒型式:钉齿式 凹板筛型式:栅格式 风扇型式:叶片式 变速箱类型:机械变速 | 通用类
收获机械 | 谷物收获机械 | 自走履带式谷物联合收割机（全喂入） | 1—1.5kg/s自走履带式谷物联合收割机（全喂入）,包含1.5—2.1kg/s自走履带式水稻联合收割机（全喂入） | 全喂入联合收割机 | 湖南省农友农业装备股份有限公司 | 4LZ-1.0 | 8630 | 0 | 结构尺寸（长*宽*高mm）:2800X1700X2070 整机质量（kg）:750 配套动力（kw）:14.7 喂入量：:3.6t/h 结构型式:履带全喂入自走式 割台宽度:1200mm 最小离地间隙:180mm 理论作业速度:2.1-2.8km/h 作业小时生产率:≥0.1hm²/h 单位面积燃油消耗量:≤20.0kg/hm² 割刀型式:标Ⅱ 发动机生产厂商:常柴股份有限公司 割台搅龙型式:螺旋式 拨禾方式:偏心弹齿式 脱粒滚筒型式:轴流钉齿式 凹板筛型式:栅格式 | 通用类
收获机械 | 谷物收获机械 | 自走履带式谷物联合收割机（全喂入） | 1—1.5kg/s自走履带式谷物联合收割机（全喂入）,包含1.5—2.1kg/s自走履带式水稻联合收割机（全喂入） | 全喂入稻麦联合收割机 | 双峰县湘源金穗收割机制造有限公司 | 4LZ-1.0A | 8630 | 0 | 结构尺寸（长*宽*高mm）:3320*1510*2420 整机质量（kg）:1000 配套动力（kw）:15.5 额定转速:2200r/min 喂入量:1.0kg/s 割台宽度:1200mm 履带规格（节距*节数*宽）:90mm*35节*280mm 结构型式:全喂入履带自走式 接粮方式:人工接粮 割刀形式:标二型 轨距:650mm 风扇形式:混流式 制动器形式:内置湿式摩擦片 | 通用类 | 湖南
收获机械 | 谷物收获机械 | 自走履带式谷物联合收割机（全喂入） | 1.5—2.1kg/s自走履带式谷物联合收割机（全喂入）,包含2.1—3kg/s自走履带式水稻联合收割机（全喂入） | 履带式全喂入谷物联合收割机 | 中联重机股份有限公司 | 4LZT-2.0ZA | 14360 | 0 | 结构尺寸（长*宽*高mm）:4595×2020×2220 整机质量（kg）:2100 配套动力（kw）:45 结构型式:履带式全喂入 割台宽度（mm）:1800 喂入量（t/h）:7.2 最小离地间隙（mm）:300 理论作业速度（km/h）:低速0~4.4、高速0~5.8 作业小时生产率（hm²/h）:0.1-0.3 单位面积燃油消耗量（kg/hm²）:≤25 喂入量(kg/s):2 履带规格（节距×节数×宽）:90×44×300/350/400/450mm 履带轨距（mm）:1000 割刀型式:标准II型 | 通用类
收获机械 | 谷物收获机械 | 自走履带式谷物联合收割机（全喂入） | 1.5—2.1kg/s自走履带式谷物联合收割机（全喂入）,包含2.1—3kg/s自走履带式水稻联合收割机（全喂入） | 履带式全喂入谷物联合收割机 | 中联重机股份有限公司 | 4LZT-2.0Z | 14360 | 0 | 结构尺寸（长*宽*高mm）:4595×1820×2220 整机质量（kg）:2060 配套动力（kw）:45 结构型式:履带式全喂入 割台宽度（mm）:1600 喂入量（t/h）:7.2 最小离地间隙（mm）:300 理论作业速度（km/h）:低速0~4.4、高速0~5.8 作业小时生产率（hm²/h）:0.1-0.3 单位面积燃油消耗量（kg/hm²）:≤25 喂入量(kg/s):2 履带规格（节距×节数×宽）:90×44×300/350/400/450mm 履带轨距（mm）:1000 割刀型式:标准II型 | 通用类
收获机械 | 谷物收获机械 | 自走履带式谷物联合收割机（全喂入） | 1.5—2.1kg/s自走履带式谷物联合收割机（全喂入）,包含2.1—3kg/s自走履带式水稻联合收割机（全喂入） | 履带式全喂入谷物联合收割机 | 中联重机股份有限公司 | 4LZT-1.6D | 14360 | 0 | 结构尺寸（长*宽*高mm）:4000×1950×2365 整机质量（kg）:1450 配套动力（kw）:23.5 结构型式:履带式全喂入 割台宽度（mm）:1360 喂入量（t/h）:5.76 喂入量(kg/s):1.6 最小离地间隙（mm）:230 理论作业速度（km/h）:0.8~4.5 作业小时生产率（hm²/h）:0.14~0.27 单位面积燃油消耗量（kg/hm²）:≤22 履带规格（节距×节数×宽）:90mm×38节×280mm 履带轨距（mm）:780 | 通用类
收获机械 | 谷物收获机械 | 自走履带式谷物联合收割机（全喂入） | 1.5—2.1kg/s自走履带式谷物联合收割机（全喂入）,包含2.1—3kg/s自走履带式水稻联合收割机（全喂入） | 谷物联合收割机 | 四川刚毅科技集团有限公司 | 4LZ-1.6 | 14360 | 0 | 结构尺寸（长*宽*高mm）:4350*2100*2550 整机质量（kg）:2100 配套动力（kw）:全柴33.1Kw 常柴36Kw 结构形式:自走履带式 喂入方式:全喂入 额定转速（r/min）:2600 割台宽度（mm）:1500 理论作业速度（km/h）:0-7.52 作业小时生产率（h㎡/h）:0.10-0.16 单位面积燃油消耗量（kg/h㎡）:30-40 割刀型式:标Ⅱ型 发动机:柴油机 割台搅龙型式:螺旋输送式 拔禾轮型式:偏心弹齿式 拔禾轮直径(mm):￠800 拔禾轮板数:5个 脱粒滚筒数量:1个 脱粒滚筒型式主滚筒:轴流杆齿式 脱粒滚筒尺寸主滚筒（外径×长度）（mm）:￠450×1320 凹板筛型式:栅格式 风扇型式:叶片式 风扇直径mm:￠380 风扇数量:1个 履带规格（节距×节数×宽）:90mm×44节×350(400)mm 履带轨距（mm）:860 最小通过半径左转（mm）:1750 最小通过半径右转（mm）:1750 变速箱类型:HST液压无级变速 接粮方式:自动卸粮 | 通用类
收获机械 | 谷物收获机械 | 自走履带式谷物联合收割机（全喂入） | 1.5—2.1kg/s自走履带式谷物联合收割机（全喂入）,包含2.1—3kg/s自走履带式水稻联合收割机（全喂入） | 全喂入联合收割机 | 德阳市金兴农机制造有限责任公司 | 4LZ-1.6Z | 14360 | 0 | 结构尺寸（长*宽*高mm）:4280*1960*2780 整机质量（kg）:2135 配套动力（kw）:36.8 结构型式:全喂入履带自走式 配套发动机生产企业:安徽全柴动力股份有限公司 配套发动机牌号型号:4B5-50V32 配套发动机结构型式:直列、直喷、强制水冷、四冲程 配套发动机额定转速r/min:2400 割台宽度mm:1550 喂入量kg/s:1.6 最小离地间隙mm:270 理论作业速度km/h:0-4.5 作业小时生产率hm²/h:0.1-0.2 | 通用类
收获机械 | 谷物收获机械 | 自走履带式谷物联合收割机（全喂入） | 1.5—2.1kg/s自走履带式谷物联合收割机（全喂入）,包含2.1—3kg/s自走履带式水稻联合收割机（全喂入） | 全喂入稻麦联合收割机 | 益阳民福农机装备有限公司 | 4LZ-1.5 | 14360 | 0 | 结构尺寸（长*宽*高mm）:4150*2080*2230 整机质量（kg）:1650 配套动力（kw）:23 结构型式:全喂入履带自走式 割幅（mm）:1600 喂入量（kg/s）:1.5 割刀型式:标Ⅱ型 割台搅龙型式:卧式螺旋输送式 拨禾轮型式:偏心弹齿式 脱离滚筒型式:钉齿轴流式 风扇型式:混流式 风扇直径（mm):∅240 轨距（mm）:780 履带（节距*节数*宽）:90mm*38节*280mm | 通用类
收获机械 | 谷物收获机械 | 自走履带式谷物联合收割机（全喂入） | 1.5—2.1kg/s自走履带式谷物联合收割机（全喂入）,包含2.1—3kg/s自走履带式水稻联合收割机（全喂入） | 全喂入联合收割机 | 益阳资江联合收割机开发有限公司 | 4LZ-1.5A | 14360 | 0 | 结构尺寸（长*宽*高mm）:4000×2000×2200 整机质量（kg）:1310 配套动力（kw）:23.53 结构型式 :全喂入履带自走式 割幅:1520mm 喂入量:1.5kg/s 最小离地间隙:210mm 拨禾轮型式:偏心弹齿 拨禾轮直径:φ840mm 拨禾轮板数:4个 脱粒装置形式:横轴流 脱粒滚筒数量:1个 脱粒滚筒转速:800r/min | 通用类
收获机械 | 谷物收获机械 | 自走履带式谷物联合收割机（全喂入） | 1.5—2.1kg/s自走履带式谷物联合收割机（全喂入）,包含2.1—3kg/s自走履带式水稻联合收割机（全喂入） | 履带自走全喂入式谷物联合收割机 | 江苏沃得农业机械有限公司 | 4LZ-1.6E | 14360 | 0 | 结构尺寸（长*宽*高mm）:3900×2580×2430（工作状态）/3900×1700×2180（运输状态） 整机质量（kg）:1350 配套动力（kw）:22.1、23 结构型式:履带自走全喂入式 喂入方式:全喂入 喂入量（kg/s）:1.6 配套发动机:常柴EH36（功率：22.1kW）（国Ⅲ排放标准） 额定转速（r/min）:2200 割台宽度（mm）:1360 最小离地间隙（mm）:230 理论作业速度（km/h）:0.8～4.5 作业小时生产率（h㎡/h）:0.07～0.25 拨禾轮型式:偏心拨齿（弹齿）式 脱粒滚筒数量（个）:1 主滚筒:轴流杆齿式 履带规格（节距×节数×宽）:90mm×38节×280mm（选装350mm） 变速箱类型:机械变速箱+液压无级变速器（HST） 履带轨距（mm）:820 复脱器型式:回馈脱粒 接粮方式:液压旋转卸粮 | 通用类
收获机械 | 谷物收获机械 | 自走履带式谷物联合收割机（全喂入） | 1.5—2.1kg/s自走履带式谷物联合收割机（全喂入）,包含2.1—3kg/s自走履带式水稻联合收割机（全喂入） | 小型收割机 | 重庆市双恩农机制造有限公司 | 4LZ-1.6 | 14360 | 0 | 结构尺寸（长*宽*高mm）:3520×1920×1890 整机质量（kg）:1080 配套动力（kw）:24.4 结构型式:自走履带式、全喂入 喂入量（kg/s）:1.6 标定转速（r/min）:2200 动力冷却方式:蒸发水冷 燃油种类:柴油 割台型式:卧式 割台升降方式:机动液压 割台割刀总成数量:2套 割台搅龙型式:螺旋伸缩扒指式 割台宽度（mm）:1600 | 通用类 | 重庆
收获机械 | 谷物收获机械 | 自走履带式谷物联合收割机（全喂入） | 1.5—2.1kg/s自走履带式谷物联合收割机（全喂入）,包含2.1—3kg/s自走履带式水稻联合收割机（全喂入） | 联合收割机 | 重庆鑫源农机股份有限公司 | 4LZ-1.6 | 14360 | 0 | 结构尺寸（长*宽*高mm）:4480*2065*2760 整机质量（kg）:2200 配套动力（kw）:55.2 结构型式:自走履带式、全喂入 标定转速（r/min）:2200 实测喂入量（小麦）kg/s:1.62 实测喂入量（水稻）kg/s:1.9 割台宽度（mm）:1611 割刀型式:V型齿刃动定刀式 拨禾轮型式:偏心弹齿式 拨禾轮半径（mm）:452 拨禾轮板数:5 凹板筛型式:栅格式 复脱器型式:动定刀片式 | 通用类 | 重庆
收获机械 | 谷物收获机械 | 自走履带式谷物联合收割机（全喂入） | 2.1—3kg/s自走履带式谷物联合收割机（全喂入）,包含3—4kg/s自走履带式水稻联合收割机（全喂入） | 全喂入联合收割机 | 江苏东洋机械有限公司 | 4LZ-2.5(TC758) | 20500 | 0 | 结构尺寸（长*宽*高mm）:4850*2970*2790 整机质量（kg）:3190 配套动力（kw）:55 结构形式:全喂入自走式 喂入量:9t/h 割台宽度:2000mm 脱粒滚筒数量 :1个 发动机型号:4L88 发动机制造商:常柴动力股份有限公司 作业效率小时生产率:0.2～0.53h㎡/h 割刀型式:I型 履带规格（节距*节数*宽）:90mm×51节×450mm 履带轨距:1125mm | 通用类
收获机械 | 谷物收获机械 | 自走履带式谷物联合收割机（全喂入） | 2.1—3kg/s自走履带式谷物联合收割机（全喂入）,包含3—4kg/s自走履带式水稻联合收割机（全喂入） | 全喂入稻麦联合收割机 | 洋马农机(中国)有限公司 | 4LZ-2.5A | 20500 | 0 | 结构尺寸（长*宽*高mm）:5115*2370*2650 整机质量（kg）:3140 配套动力（kw）:51.5 结构型式:全喂入履带自走式 配套发动机生产企业:洋马发动机（山东）有限公司 割台宽度（mm):2060 喂入量（t/h) :9 最小离地间隙（mm):252 理论作业速度（km/h):低速：0~3.35、标准：0~5.40、高速：0~6.66 作业小时生产率（hm2/h) :0.20~0.50 单位面积燃油消耗量（kg/hm2）:12~24 割刀型式:II型 割台搅龙型式:螺旋式 拨禾轮型式:偏心弹齿式 拨禾轮直径:Φ900 拨禾轮板数:5 脱粒滚筒数量:1 脱粒滚筒型式:钉齿式 脱粒滚筒尺寸（外径X长度）（mm):Φ640X1850 凹板筛型式:栅格式 风扇型式:离心叶片式 风扇直径（mm):Φ375 风扇数量:1 履带规格（节距X节数X宽）:90mmX51节X425mm 履带轨距（mm) :1170 变速箱类型:机械变速箱+液压无级变速器（ 制动器型式:干式摩擦式 接粮方式:机械卸粮、人工卸粮 | 通用类
收获机械 | 谷物收获机械 | 自走履带式谷物联合收割机（全喂入） | 2.1—3kg/s自走履带式谷物联合收割机（全喂入）,包含3—4kg/s自走履带式水稻联合收割机（全喂入） | 水稻联合收割机 | 山东大启机械有限公司 | 4LZ-3.5 | 20500 | 0 | 结构尺寸（长*宽*高mm）:4700×2400×2500 整机质量（kg）:3050 配套动力（kw）:66.2 结构型式:自走、履带式、全喂入式 割台宽度（mm）:2000 喂入量（t/h）:12.6 最小离地间隙（mm）:260 理论作业速度（km/h）:1.6-5.4 作业小时生产率（hm²/h）:0.27-0.54 单位面积燃油消耗量（kg/hm²）:18-30 割台搅龙型式:螺旋叶片+偏心伸缩杆 拨禾轮型式:偏心弾齿式 风扇型式/直径mm/数量（个）:离心式/φ360/1 履带轨距（mm）:1100 最小通过半径左转/右转mm:3200/3250 变速箱类型:（3+3）组成式 制动器型式:摩擦片 茎秆切碎器型式:旋转刀片式 复脱器型式:自脱粒式 接粮方式:自动卸粮 粮箱容积（m³）:1.06 | 通用类
收获机械 | 谷物收获机械 | 自走履带式谷物联合收割机（全喂入） | 2.1—3kg/s自走履带式谷物联合收割机（全喂入）,包含3—4kg/s自走履带式水稻联合收割机（全喂入） | 履带式全喂入谷物联合收割机 | 中联重机股份有限公司 | 4LZT-2.5Z | 20500 | 0 | 结构尺寸（长*宽*高mm）:4595×2020×2220 整机质量（kg）:2150 配套动力（kw）:55 结构型式:履带式全喂入 割台宽度（mm）:1800 喂入量（t/h）:9 最小离地间隙（mm）:300 理论作业速度（km/h）:低速0~4.4、高速0~5.8 作业小时生产率（hm²/h）:0.17-0.4 单位面积燃油消耗量（kg/hm²）:≤25 喂入量(kg/s):2.5 履带规格（节距×节数×宽）:90×44×300/350/400/450mm 履带轨距（mm）:1000 割刀型式:标准II型 | 通用类
收获机械 | 谷物收获机械 | 自走履带式谷物联合收割机（全喂入） | 2.1—3kg/s自走履带式谷物联合收割机（全喂入）,包含3—4kg/s自走履带式水稻联合收割机（全喂入） | 全喂入式联合收割机 | 久保田农业机械(苏州)有限公司 | 4LZ-2.5(PRO688Q) | 20500 | 0 | 结构尺寸（长*宽*高mm）:5010*2650*2815 整机质量（kg）:2905 配套动力（kw）:49.2 喂入量:9t/h（2.5kg/s） 结构型式:履带自走全喂入式 配套发动机生产企业:久保田发动机（泰国）有限公司 配套发动机结构型式:立式水冷4缸涡轮增压柴油机 割台宽度:2000mm 理论作业速度:0～4.93km/h 作业小时生产率:0.2～0.4h㎡/h 单位面积燃油消耗量:12～30kg/h㎡ 脱粒滚筒（主滚筒型式）:钉齿轴流式 凹版筛型式:栅格式 变速箱类型:机械变速+液压无级变速器（HST） 制动器型式:湿式摩擦片式 茎秆切碎器型式:悬挂式（选装） 复脱器型式:再输送螺旋搅龙 | 通用类
收获机械 | 谷物收获机械 | 自走履带式谷物联合收割机（全喂入） | 2.1—3kg/s自走履带式谷物联合收割机（全喂入）,包含3—4kg/s自走履带式水稻联合收割机（全喂入） | 履带式全喂入谷物联合收割机 | 中联重机股份有限公司 | 4LZT-2.5Q | 20500 | 0 | 结构尺寸（长*宽*高mm）:4840×2320×2840 整机质量（kg）:2565 配套动力（kw）:55 结构型式:履带式全喂入 割台宽度（mm）:2000 喂入量（t/h）:9 最小离地间隙（mm）:245/275 理论作业速度（km/h）:低速0-4.5、高速0-5.8 作业小时生产率（hm²/h）:0.17-0.4 单位面积燃油消耗量（kg/hm²）:≤28 喂入量(kg/s):2.5 履带规格（节距×节数×宽）:90mm×48节×400/450mm 履带轨距（mm）:980 割刀型式:标准II型 | 通用类
收获机械 | 谷物收获机械 | 自走履带式谷物联合收割机（全喂入） | 2.1—3kg/s自走履带式谷物联合收割机（全喂入）,包含3—4kg/s自走履带式水稻联合收割机（全喂入） | 全喂入联合收割机 | 星光农机股份有限公司 | 4LZ-2.5T | 20500 | 0 | 结构尺寸（长*宽*高mm）:4680*2625*2605 整机质量（kg）:2800 配套动力（kw）:55.2 结构型式:全喂入履带自走式 割台宽度:2000mm 喂入量:2.5kg/s 履带规格（节距×节数×宽）:90mm×48节×400mm 变速箱形式:机械变速箱+液压无极变速器 卸粮方式:机械单一方位自动卸粮 最小离地间隙:240mm 割刀型式:标Ⅱ型 制动器型式:湿式摩擦片式 割台搅龙型式:螺旋式 | 通用类
收获机械 | 谷物收获机械 | 自走履带式谷物联合收割机（全喂入） | 2.1—3kg/s自走履带式谷物联合收割机（全喂入）,包含3—4kg/s自走履带式水稻联合收割机（全喂入） | 全喂入谷物联合收割机 | 湖南省农友农业装备股份有限公司 | 4LZ-2.2Z | 20500 | 0 | 结构尺寸（长*宽*高mm）:3850×2070×2260 整机质量（kg）:1650 配套动力（kw）:25 割刀型式:标Ⅱ 割台搅龙型式:螺旋伸缩扒齿 拔禾轮型式:偏心弹齿式 履带（节距×节数×宽）:90mm×42节×280mm； 轨距:800（mm） 喂入量：:2.2（kg/s） 拔禾轮直径:Φ840（mm) 脱粒滚筒型式:钉齿式 脱粒滚筒直径×长度:Φ450×1360（mm） 制动器型式:湿式制动 复脱器型式:钉齿式 接粮方式:人工接粮 | 通用类
收获机械 | 谷物收获机械 | 自走履带式谷物联合收割机（全喂入） | 2.1—3kg/s自走履带式谷物联合收割机（全喂入）,包含3—4kg/s自走履带式水稻联合收割机（全喂入） | 履带式全喂入谷物联合收割机 | 雷沃重工股份有限公司 | 4LZ-3.5C1 | 20500 | 0 | 结构尺寸（长*宽*高mm）:5100*2350*2760 整机质量（kg）:2450 配套动力（kw）:55 配套发动机厂家及型号:全柴4C6-75M22/新柴498BZT75/24 喂入量（kg/s）:3.5 割台宽度（mm）:1810 结构型式:自走履带式 喂入方式:全喂入 割台搅龙型式:螺旋推进式 拨禾轮型式:偏心弹齿式 凹板筛型式:栅格式 变速箱类型:机械式 制动器型式:盘式 复脱器型式:自脱粒式 | 通用类
收获机械 | 谷物收获机械 | 自走履带式谷物联合收割机（全喂入） | 2.1—3kg/s自走履带式谷物联合收割机（全喂入）,包含3—4kg/s自走履带式水稻联合收割机（全喂入） | 履带式全喂入谷物联合收割机 | 雷沃重工股份有限公司 | 4LZ-3C1 | 20500 | 0 | 结构尺寸（长*宽*高mm）:5010*2350*2760 整机质量（kg）:2490 配套动力（kw）:48 配套发动机厂家及型号:全柴4C6-65M22 喂入量（kg/s）:3 割台宽度（mm）:2000 结构型式:自走履带式 喂入方式:全喂入 割台搅龙型式:螺旋推进式 拨禾轮型式:偏心弹齿式 凹板筛型式:栅格式 变速箱类型:机械式 制动器型式:盘式 复脱器型式:自脱粒式 | 通用类
收获机械 | 谷物收获机械 | 自走履带式谷物联合收割机（全喂入） | 2.1—3kg/s自走履带式谷物联合收割机（全喂入）,包含3—4kg/s自走履带式水稻联合收割机（全喂入） | 履带式全喂入谷物联合收割机 | 雷沃重工股份有限公司 | 4LZ-3 | 20500 | 0 | 结构尺寸（长*宽*高mm）:5500*2600*2700 整机质量（kg）:2500 配套动力（kw）:40 配套发动机厂家及型号:全柴QC495L 喂入量（kg/s）:3 割台宽度（mm）:1810 结构型式:自走履带式 喂入方式:全喂入 割台搅龙型式:螺旋推进式 拨禾轮型式:偏心弹齿式 凹板筛型式:栅格式 变速箱类型:机械式 制动器型式:盘式 复脱器型式:自脱粒式 | 通用类
收获机械 | 谷物收获机械 | 自走履带式谷物联合收割机（全喂入） | 3—4kg/s自走履带式谷物联合收割机（全喂入）,包含4kg/s及以上自走履带式水稻联合收割机（全喂入） | 全喂入稻麦联合收割机 | 洋马农机(中国)有限公司 | 4LZ-3.0A | 24000 | 0 | 结构尺寸（长*宽*高mm）:5060*2285*2800 整机质量（kg）:3255 配套动力（kw）:62.5 割台宽度（mm):2060 喂入量（t/h) :10.8 最小离地间隙（mm):277 理论作业速度（km/h):0~5.58 作业小时生产率（hm2/h) :0.22~0.56 拨禾轮型式:偏心弹齿式 风扇型式:离心叶片式 变速箱类型:机械变速+液压无级变速 制动器型式:干式摩擦式 接粮方式:输粮管大粮箱侧位（高位） | 通用类
收获机械 | 谷物收获机械 | 自走履带式谷物联合收割机（全喂入） | 3—4kg/s自走履带式谷物联合收割机（全喂入）,包含4kg/s及以上自走履带式水稻联合收割机（全喂入） | 全喂入自走式稻麦联合收割机 | 东风井关农业机械有限公司 | 4LZ-3.0A(HC868G) | 24000 | 0 | 结构尺寸（长*宽*高mm）:4890*2272*2945 整机质量（kg）:3180 配套动力（kw）:63.9 喂入量（kg/s):3.0 最小离地间隙（mm）:305 割台宽度（mm）:2000 履带规格（节距*节数*宽）:90mm*50节*450mm 接粮方式:高位输粮臂卸粮/液压卸粮 发动机生产厂家:洋马发动机（山东）有限公司 发动机型号:4TNV98T-ZCNISC 发动机结构型式:立式水冷4冲程4缸直喷式增压式柴油发动机 额定转速:2500r/min 变速箱类型:机械+无级变速器 | 通用类
收获机械 | 谷物收获机械 | 自走履带式谷物联合收割机（全喂入） | 3—4kg/s自走履带式谷物联合收割机（全喂入）,包含4kg/s及以上自走履带式水稻联合收割机（全喂入） | 履带式全喂入联合收割机 | 乐星农业装备(青岛)有限公司 | 4LZ-3.5 | 24000 | 0 | 结构尺寸（长*宽*高mm）:5080*2320*2500 整机质量（kg）:3220 配套动力（kw）:65 喂入量（kg/s）:3.5 割台宽度mm:2200 最小离地间隙mm:260 理论作业速度km/h:0-7.74 粮箱容积m³:1.2 接粮方式:机械卸粮 制动器形式:湿式摩擦片 变速箱类型:机械式+HST 凹板筛形式:栅格式 割刀形式:Ⅱ类 | 通用类
收获机械 | 谷物收获机械 | 自走履带式谷物联合收割机（全喂入） | 3—4kg/s自走履带式谷物联合收割机（全喂入）,包含4kg/s及以上自走履带式水稻联合收割机（全喂入） | 全喂入自走式稻麦联合收割机 | 东风井关农业机械有限公司 | 4LZ-3.0B(ENC888G) | 24000 | 0 | 结构尺寸（长*宽*高mm）:4900*2350*2830 整机质量（kg）:3150 配套动力（kw）:65 结构型式:全喂入履带自走式 割台宽度:2000mm 喂入量:3.0kg/s 最小离地间隙:255mm 发动机生产企业:常柴股份有限公司 发动机结构型式:立式水冷4冲程4缸直喷式增压式柴油发动机 发动机额定转速:2400r/min 履带规格:90mm*50节*450mm 变速箱类型:机械+无级变速器 接粮方式:机械自动卸粮单一方位卸粮 | 通用类
收获机械 | 谷物收获机械 | 自走履带式谷物联合收割机（全喂入） | 3—4kg/s自走履带式谷物联合收割机（全喂入）,包含4kg/s及以上自走履带式水稻联合收割机（全喂入） | 履带式全喂入谷物联合收割机 | 中联重机股份有限公司 | 4LZT-3.0ZB | 24000 | 0 | 结构尺寸（长*宽*高mm）:4595 ×2020×2220 整机质量（kg）:2220 配套动力（kw）:55 结构型式:履带自走全喂入 割台宽度（mm）:1800 喂入量（t/h）:10.8 喂入量(kg/s):3 最小离地间隙（mm）:300 理论作业速度（km/h）:低速0~4.4，高速0~5.8 作业小时生产率（hm²/h）:0.17~0.4 单位面积燃油消耗量（kg/hm²）:≤25 履带规格（节距×节数×宽）:90mm×48节×350mm 履带轨距（mm）:1000 | 通用类
收获机械 | 谷物收获机械 | 自走履带式谷物联合收割机（全喂入） | 3—4kg/s自走履带式谷物联合收割机（全喂入）,包含4kg/s及以上自走履带式水稻联合收割机（全喂入） | 履带式全喂入谷物联合收割机 | 中联重机股份有限公司 | 4LZT-3.0ZA | 24000 | 0 | 结构尺寸（长*宽*高mm）:4595×2020×2220 整机质量（kg）:2100 配套动力（kw）:48 结构型式:履带自走全喂入 割台宽度（mm）:1800 喂入量（t/h）:10.8 喂入量(kg/s):3 最小离地间隙（mm）:300 理论作业速度（km/h）:低速0~4.4，高速0~5.8 作业小时生产率（hm²/h）:0.17~0.4 单位面积燃油消耗量（kg/hm²）:≤25 履带规格（节距×节数×宽）:90mm×44节×300mm 履带轨距（mm）:1000 | 通用类
收获机械 | 谷物收获机械 | 自走履带式谷物联合收割机（全喂入） | 3—4kg/s自走履带式谷物联合收割机（全喂入）,包含4kg/s及以上自走履带式水稻联合收割机（全喂入） | 全喂入联合收割机 | 星光农机股份有限公司 | 4LZ-3.6Q | 24000 | 0 | 结构尺寸（长*宽*高mm）:5080*2450*2705 整机质量（kg）:2945 配套动力（kw）:60 结构型式:履带自走全喂入 割台宽度:2000mm 喂入量:3.6kg/s 履带规格:90mm×51节×400mm 变速箱类型:三挡齿轮变速箱+液压无级变速器（HST） 接粮方式:机械卸粮 最小离地间隙:245mm 制动器型式:湿式摩擦片式 额定转数:2400r/min 轨距:1150mm | 通用类
收获机械 | 谷物收获机械 | 自走履带式谷物联合收割机（全喂入） | 3—4kg/s自走履带式谷物联合收割机（全喂入）,包含4kg/s及以上自走履带式水稻联合收割机（全喂入） | 履带式全喂入谷物联合收割机 | 中联重机股份有限公司 | 4LZT-3.5Q | 24000 | 0 | 结构尺寸（长*宽*高mm）:4880×2420×2840 整机质量（kg）:2695 配套动力（kw）:65 结构型式:履带式全喂入 割台宽度（mm）:2000 喂入量（t/h）:12.6 最小离地间隙（mm）:275 理论作业速度（km/h）:低速0-4.5、高速0-7.5 作业小时生产率（hm²/h）:0.2-0.5 单位面积燃油消耗量（kg/hm²）:≤28 喂入量(kg/s):3.5 履带规格（节距×节数×宽）:90mm×52节×400/450mm 履带轨距（mm）:1150 割刀型式:标准II型 | 通用类
收获机械 | 谷物收获机械 | 自走履带式谷物联合收割机（全喂入） | 3—4kg/s自走履带式谷物联合收割机（全喂入）,包含4kg/s及以上自走履带式水稻联合收割机（全喂入） | 履带式全喂入谷物联合收割机 | 雷沃重工股份有限公司 | 4LZ-3.5G | 24000 | 0 | 结构尺寸（长*宽*高mm）:5200*3050*2750 整机质量（kg）:2900 配套动力（kw）:60/65 配套发动机厂家及型号:全柴4C6-82M22/全柴4C6-88M22/全柴4C6-88M22/道依茨CA498Z-09T2/01 喂入量（kg/s）:3.5 割台宽度（mm）:2000/2200 结构型式:自走履带式 喂入方式:全喂入 割台搅龙型式:螺旋推进式 拨禾轮型式:偏心弹齿式 凹板筛型式:栅格式 变速箱类型:机械式 制动器型式:盘式 复脱器型式:自脱粒式 | 通用类
收获机械 | 谷物收获机械 | 自走履带式谷物联合收割机（全喂入） | 3—4kg/s自走履带式谷物联合收割机（全喂入）,包含4kg/s及以上自走履带式水稻联合收割机（全喂入） | 全喂入联合收割机 | 星光农机股份有限公司 | 4LZ-3.6S | 24000 | 0 | 结构尺寸（长*宽*高mm）:4680*2685*2400 整机质量（kg）:2600 配套动力（kw）:60 结构型式:履带自走全喂入 割台宽度（mm）:2000 喂入量（kg/s）:3.6 履带规格（节距×节数×宽）:90mm×49节×400mm 变速箱类型:三档齿轮变速箱+液压无级变速器 接粮方式:机械卸粮或人工接粮 最小离地间隙（mm）:245 割刀型式:标准Ⅱ型 割台搅龙型式:螺旋式 制动器型式:湿式摩擦片式 | 通用类
收获机械 | 谷物收获机械 | 自走履带式谷物联合收割机（全喂入） | 3—4kg/s自走履带式谷物联合收割机（全喂入）,包含4kg/s及以上自走履带式水稻联合收割机（全喂入） | 全喂入联合收割机 | 中机南方机械股份有限公司 | 4LZ-3.5S | 24000 | 0 | 结构尺寸（长*宽*高mm）:4700×2400×2500 整机质量（kg）:2700 配套动力（kw）:65 额定转速:2400（r/min) 喂入量:3.5（kg/s） 喂入方式:全喂入，自走履带式 割台幅宽:2000（mm） 脱粒滚筒数量:双滚筒 行走变速形式:液压无级变速+机械变速 履带规格:90mm×48节×400mm 最小离地间隙:260（mm） 作业速度:0～5.05（km/h） 作业小时生产率:0.30～0.54（hm2/h） | 通用类
收获机械 | 谷物收获机械 | 自走履带式谷物联合收割机（全喂入） | 3—4kg/s自走履带式谷物联合收割机（全喂入）,包含4kg/s及以上自走履带式水稻联合收割机（全喂入） | 谷物联合收割机 | 江苏锡拖农机有限公司 | 4LZ-3.0 | 24000 | 0 | 结构尺寸（长*宽*高mm）:4780*2540*2690 整机质量（kg）:2680 配套动力（kw）:65 喂入量:3.0（kg/s） 结构形式:全喂入履带自走式 喂入方式:全喂入 额定转速:2400（r/min） 割台宽度:2000mm 最小离地间隙:250mm 每公顷燃油消耗量:≤34.0(kg/hm2) 割刀型式:标Ⅱ 割台搅龙型式:螺旋伸缩扒齿式 拨禾轮型式:偏心弹齿式 脱离滚筒型式:钉齿式 | 通用类
收获机械 | 谷物收获机械 | 自走履带式谷物联合收割机（全喂入） | 3—4kg/s自走履带式谷物联合收割机（全喂入）,包含4kg/s及以上自走履带式水稻联合收割机（全喂入） | 履带式全喂入谷物联合收割机 | 雷沃重工股份有限公司 | 4LZ-3.5C | 24000 | 0 | 结构尺寸（长*宽*高mm）:5200*2830*2760 整机质量（kg）:2490 配套动力（kw）:65 配套发动机厂家及型号:全柴4C6-88M22 喂入量（kg/s）:3.5 割台宽度（mm）:2000 结构型式:自走履带式 喂入方式:全喂入 割台搅龙型式:螺旋推进式 拨禾轮型式:偏心弹齿式 凹板筛型式:栅格式 变速箱类型:机械式 制动器型式:盘式 复脱器型式:自脱粒式 | 通用类
收获机械 | 谷物收获机械 | 自走履带式谷物联合收割机（全喂入） | 3—4kg/s自走履带式谷物联合收割机（全喂入）,包含4kg/s及以上自走履带式水稻联合收割机（全喂入） | 履带式全喂入谷物联合收割机 | 中联重机浙江有限公司 | 4LZT-3.0D | 24000 | 0 | 结构尺寸（长*宽*高mm）:4760*3100*2920 整机质量（kg）:2650 配套动力（kw）:63 割台宽度:2000mm 最小离地间隙:245mm 理论作业速度:0—6.3km/h 作业小时生产率:0.2—0.4h㎡/h 喂入量:3.0kg/s 脱粒滚筒数量:1个 拨禾轮型式:偏心拨齿式 履带规格:90mm*50节*400mm 轨距:1050mm 变速箱类型:机械+液压无级变速 | 通用类
收获机械 | 谷物收获机械 | 自走履带式谷物联合收割机（全喂入） | 3—4kg/s自走履带式谷物联合收割机（全喂入）,包含4kg/s及以上自走履带式水稻联合收割机（全喂入） | 履带式全喂入谷物联合收割机 | 中联重机浙江有限公司 | 4LZT-3.5D | 24000 | 0 | 结构尺寸（长*宽*高mm）:4760*3100*2920 整机质量（kg）:2600 配套动力（kw）:63 割台宽度:2000mm 喂入量:3.5kg/s 最小离地间隙:220mm 理论作业速度:0—6.3km/h 作业小时生产率:0.2—0.37h㎡/h 脱粒滚筒数量:1个 拨禾轮型式:偏心拨齿式 履带规格:90mm*50节*400mm 轨距:1050mm 变速箱类型:机械变速 | 通用类
收获机械 | 谷物收获机械 | 自走履带式谷物联合收割机（全喂入） | 3—4kg/s自走履带式谷物联合收割机（全喂入）,包含4kg/s及以上自走履带式水稻联合收割机（全喂入） | 全喂入式联合收割机 | 久保田农业机械(苏州)有限公司 | 4LZ-3(PRO758Q) | 24000 | 0 | 结构尺寸（长*宽*高mm）:4978×2711×3022（工作状态） 整机质量（kg）:3345（使用质量） 配套动力（kw）:54.6 结构型式:履带自走全喂入式 配套发动机生产企业:久保田发动机（泰国）有限公司 配套发动机结构型式:立式水冷4缸涡轮增压柴油机 割台宽度（mm）:2000 喂入量（kg/s):3.0 作业速度（km/h）:标准：0~5.15，行走：0~6.7 作业小时生产率（hm²/h）:0.22~0.45 单位作业量燃油消耗量（kg/hm²）:13~33 脱粒滚筒（主滚筒型式）:钉齿轴流式 凹版筛型式:栅格式 变速箱类型:机械变速+液压无级变速（HST) 制动器型式:湿式摩擦片式 茎秆切碎器型式:悬挂式（选装） 复脱器型式:再输送螺旋搅龙 | 通用类 | 江苏
收获机械 | 谷物收获机械 | 自走履带式谷物联合收割机（全喂入） | 3—4kg/s自走履带式谷物联合收割机（全喂入）,包含4kg/s及以上自走履带式水稻联合收割机（全喂入） | 履带全喂入自走式水稻联合收割机 | 山东元鸣机械有限公司 | 4LZ-5.0 | 24000 | 0 | 结构尺寸（长*宽*高mm）:5200mm*2750mm*2750mm 整机质量（kg）:2970kg 配套动力（kw）:74kW 最小离地间隙（mm）:280mm 作业速度（km/h）:0~7.37km/h 作业小时生产率（hm2/h）:0.5~0.8hm2/h 割台宽度（mm）:2200mm 喂入量（kg/s）:5kg/s 结构型式:履带全喂入自走式 履带接地压力（kpa）:19.41kpa 单位作业量燃油消耗量（kg/hm2）:≤35kg/hm2 割刀型式:Ⅱ型 割台搅龙型式:螺旋推运式 | 通用类 | 山东
收获机械 | 谷物收获机械 | 自走履带式谷物联合收割机（全喂入） | 3—4kg/s自走履带式谷物联合收割机（全喂入）,包含4kg/s及以上自走履带式水稻联合收割机（全喂入） | 全喂入稻麦联合收割机 | 洋马农机(中国)有限公司 | 4LZ-3.5A | 24000 | 0 | 结构尺寸（长*宽*高mm）:5290*2630*2820 整机质量（kg）:3500 配套动力（kw）:64.2 最小离地间隙（mm):210 作业速度（km/h) :低速：0~3.6、标准：0~5.58 作业小时生产率（hm²/h):0.22~0.56 单位作业量燃油消耗量（kg/hm²):12~24 割台宽度（mm):2060 喂入量（kg/s) :3.5 割台搅龙型式:螺旋式 拨禾轮型式:偏心弹齿式 脱粒滚筒型式主滚筒:钉齿式 凹板筛型式:栅格式 | 通用类 | 江苏
收获机械 | 谷物收获机械 | 自走履带式谷物联合收割机（全喂入） | 3—4kg/s自走履带式谷物联合收割机（全喂入）,包含4kg/s及以上自走履带式水稻联合收割机（全喂入） | 履带全喂入自走式水稻联合收割机 | 山东元鸣机械有限公司 | 4LZ-5A | 24000 | 0 | 结构尺寸（长*宽*高mm）:5200mm*2750mm*2750mm 整机质量（kg）:2930kg 配套动力（kw）:74kw 最小离地间隙（mm）:280mm 作业速度（km/h）:0~7.37km/h 作业小时生产率（hm2/h）:0.5~0.8hm2/h 割台宽度（mm）:2200mm 喂入量（kg/s）:5kg/s 结构型式:履带全喂入自走式 履带接地压力（kpa）:19.15kpa 单位作业量燃油消耗量（kg/hm2）:≤35kg/hm2 割刀型式:Ⅱ型 割台搅龙型式:螺旋推运式 | 通用类 | 山东
收获机械 | 谷物收获机械 | 自走履带式谷物联合收割机（全喂入） | 3—4kg/s自走履带式谷物联合收割机（全喂入）,包含4kg/s及以上自走履带式水稻联合收割机（全喂入） | 履带自走全喂入式谷物联合收割机 | 江苏沃得农业机械有限公司 | 4LZ-3.0E | 24000 | 0 | 结构尺寸（长*宽*高mm）:4700×2110×2959 整机质量（kg）:1800 配套动力（kw）:47.8 配套发动机型号:常柴股份有限公司3G25TC（国Ⅲ排放标准） 标定转速（r/min）:2300 喂入量（kg/s）:3.0 割台宽度（mm）:1675 割刀型式:标Ⅱ型 拨禾轮型式:偏心拔齿（弹齿）式 复脱器型式:回馈脱粒 变速箱类型:液压无级变速器（HST）+机械变速箱 制动器型式:摩擦片式 茎秆切碎器型式:旋转刀片式 卸粮方式:单一方位自动卸粮 履带规格（节距mm×节数×宽mm）:90×44节×350（选装400mm） 履带轨距（mm）:1020 结构型式:履带自走全喂入式 | 通用类 | 江苏
收获机械 | 谷物收获机械 | 自走履带式谷物联合收割机（全喂入） | 4kg/s及以上自走履带式谷物联合收割机（全喂入） | 履带式全喂入谷物联合收割机 | 中联重机股份有限公司 | 4LZT-6.0ZB | 25080 | 0 | 结构尺寸（长*宽*高mm）:5500×2700×3000 整机质量（kg）:4000 配套动力（kw）:88 结构型式:履带自走全喂入 割台宽度（mm）:2500 喂入量（t/h）:21.6 喂入量(kg/s):6 最小离地间隙（mm）:550 理论作业速度（km/h）:0~8.5 作业小时生产率（hm²/h）:0.4~0.9 单位面积燃油消耗量（kg/hm²）:≤33 履带规格（节距×节数×宽）:90mm×60节×500mm 履带轨距（mm）:1300 | 通用类
收获机械 | 谷物收获机械 | 自走履带式谷物联合收割机（全喂入） | 4kg/s及以上自走履带式谷物联合收割机（全喂入） | 履带自走全喂入式谷物联合收割机 | 江苏沃得农业机械有限公司 | 4LZ-8.0 | 25080 | 0 | 结构尺寸（长*宽*高mm）:5630×5050×3300（工作状态）/5630×4130×3000（运输状态） 整机质量（kg）:4250 配套动力（kw）:110 结构型式:履带自走全喂入式 喂入量（kg/s）:8.0 喂入方式:全喂入 配套发动机:一拖（洛阳）LR6A3LU23/1103E（功率：110.3kW）、一拖（洛阳）LR6M3ZU23/1103E（功率：110.3kW）、玉柴YC6J175-T301（功率：110.3kW）（国Ⅲ排放标准） 额定转速（r/min）:2300 割台宽度（mm）:3900 最小离地间隙（mm）:290 理论作业速度（km/h）:0.9～6.5 作业小时生产率（h㎡/h）:0.3～1.4 拨禾轮型式:偏心拨齿（弹齿）式 脱粒滚筒数量（个）:2 主滚筒:轴流杆齿式 副滚筒:轴流杆齿式 变速箱类型:机械变速箱+液压无级变速器（HST） 履带规格（节距×节数×宽）:90mm×56节×500mm（选装550mm、600mm） 履带轨距（mm）:1450 复脱器型式:回馈脱粒 接粮方式:水平液压旋转卸粮 | 通用类
收获机械 | 谷物收获机械 | 自走履带式谷物联合收割机（全喂入） | 4kg/s及以上自走履带式谷物联合收割机（全喂入） | 履带自走全喂入式谷物联合收割机 | 沃得农机(沈阳)有限公司 | 4LZ-8.0 | 25080 | 0 | 结构尺寸（长*宽*高mm）:5630×5050×3300（工作状态）/5630×4130×3000（运输状态） 整机质量（kg）:4250 配套动力（kw）:110 结构型式:履带自走全喂入式 喂入方式:全喂入 喂入量（kg/s）:8.0 配套发动机:一拖（洛阳）LR6A3LU23/1103E（功率：110.3kW）、一拖（洛阳）LR6M3ZU23/1103E（功率：110.3kW）、玉柴YC6J175-T301（功率：110.3kW）（国Ⅲ排放标准） 额定转速（r/min）:2300 割台宽度（mm）:3900 最小离地间隙（mm）:290 理论作业速度（km/h）:0.9-6.5 作业小时生产率（h㎡/h）:0.3-1.4 拨禾轮型式:偏心拨齿（弹齿）式 脱粒滚筒数量(个):2 主滚筒:轴流杆齿式 副滚筒:轴流杆齿式 履带规格（节距×节数×宽）:90mm×56节×500mm（选装550mm、600mm） 履带轨距（mm）:1450 接粮方式:水平液压旋转卸粮 变速箱类型:机械变速箱+液压无极变速器（HST） 复脱器型型式:回馈脱粒 | 通用类
收获机械 | 谷物收获机械 | 自走履带式谷物联合收割机（全喂入） | 4kg/s及以上自走履带式谷物联合收割机（全喂入） | 全喂入式联合收割机 | 久保田农业机械(苏州)有限公司 | 4LZ-4(PRO988Q) | 25080 | 0 | 结构尺寸（长*宽*高mm）:5730*2730*2940 整机质量（kg）:3890 配套动力（kw）:72.9 结构型式:履带自走全喂入式 配套发动机生产企业:久保田发动机（无锡）有限公司 配套发动机结构型式:立式水冷4缸涡轮增压柴油机 割台宽度:2300mm 喂入量:14.4t/h（4kg/s） 理论作业速度:0～4.86km/h 作业小时生产率:小麦：0.4～0.64h㎡/h；水稻：0.3～0.5h㎡/h 单位面积燃油消耗量:小麦：15～30kg/h㎡ ；水稻：17～34kg/h㎡ 脱粒滚筒（主滚筒型式）:钉齿轴流式 凹版筛型式:栅格式 变速箱类型:机械变速+液压无级变速（HST） 制动器型式:湿式摩擦片式 茎秆切碎器型式:悬挂式（选装） 复脱器型式:再输送螺旋搅龙 | 通用类
收获机械 | 谷物收获机械 | 自走履带式谷物联合收割机（全喂入） | 4kg/s及以上自走履带式谷物联合收割机（全喂入） | 履带式全喂入谷物联合收割机 | 雷沃重工股份有限公司 | 4LZ-7FY | 25080 | 0 | 结构尺寸（长*宽*高mm）:6480*3660*3490 整机质量（kg）:4910 配套动力（kw）:107 结构型式:自走履带式 喂入方式:全喂入 喂入量:7kg/s 配套发动机厂家及型号:雷沃动力1104D-SR4TA 割台宽度（mm）:3200 割台搅龙型式:螺旋推进式 拨禾轮型式:偏心弹齿式 凹板筛型式:栅格式 变速箱类型:机械式 制动器型式:盘式 | 通用类
收获机械 | 谷物收获机械 | 自走履带式谷物联合收割机（全喂入） | 4kg/s及以上自走履带式谷物联合收割机（全喂入） | 履带式全喂入谷物联合收割机 | 中联重机股份有限公司 | 4LZT-8.0H | 25080 | 0 | 结构尺寸（长*宽*高mm）:6000×4800×3500 整机质量（kg）:4800 配套动力（kw）:110.3 割台宽度 (mm):3900 喂入量 (kg/s):8 最小离地间隙 mm:300 理论作业速度 km/h:0~7.5 作业小时生产率 hm²/h:0.5~1.4 单位面积燃油消耗量 kg/hm²:≤43 割台形式:标准Ⅱ型 割台搅龙形式:螺旋叶片+偏心伸缩杆式 制动器形式:湿式摩擦片式 接粮形式:机械螺旋自卸 结构型式:履带式全喂入 | 通用类
收获机械 | 谷物收获机械 | 自走履带式谷物联合收割机（全喂入） | 4kg/s及以上自走履带式谷物联合收割机（全喂入） | 履带自走全喂入式谷物联合收割机 | 江苏沃得农业机械有限公司 | 4LZ-6.0A | 25080 | 0 | 结构尺寸（长*宽*高mm）:5630×5050×3300 整机质量（kg）:4250 配套动力（kw）:110 结构型式:履带自走全喂入式 履带自走全喂入式:全喂入 喂入量（kg/s）:6.0 配套发动机:玉柴YCD4D33T7-155（功率：113kW）、一拖（洛阳）LR4N5LU23/1130E（功率：113kW）（国Ⅲ排放标准） 额定转速（r/min）:2300 割台宽度（mm）:3900 最小离地间隙（mm）:290 理论作业速度（km/h）:0.9～5.22 作业小时生产率（h㎡/h）:0.3～1.1 拨禾轮型式:偏心拨齿（弹齿）式 脱粒滚筒数量（个）:2 主滚筒:轴流杆齿式 副滚筒:轴流杆齿式 变速箱类型:机械变速箱+液压无级变速器（HST） 履带规格（节距×节数×宽）:90mm×56节×500mm（选装550mm） 复脱器型式:回馈脱粒 履带轨距（mm）:1450 接粮方式:水平液压旋转卸粮 | 通用类
收获机械 | 谷物收获机械 | 自走履带式谷物联合收割机（全喂入） | 4kg/s及以上自走履带式谷物联合收割机（全喂入） | 履带自走全喂入式谷物联合收割机 | 沃得农机(沈阳)有限公司 | 4LZ-6.0A | 25080 | 0 | 结构尺寸（长*宽*高mm）:5630×5050×3300 整机质量（kg）:4250 配套动力（kw）:110 结构型式:履带自走全喂入式 喂入方式:全喂入 喂入量（kg/s）:6.0 配套发动机:玉柴YCD4D33T7-155（功率：113kW）、一拖（洛阳）LR4N5LU23/1130E（功率：113kW）（国Ⅲ排放标准） 额定转速（r/min）:2300 割台宽度（mm）:3900 理论作业速度（km/h）:0.9-5.22 作业小时生产率（h㎡/h）:0.3-1.1 拨禾轮型式:偏心拨齿（弹齿）式 脱粒滚筒数量(个):2 主滚筒:轴流齿杆式 副滚筒:轴流齿杆式 履带规格（节距×节数×宽）:90mm×56节×500mm（选装550mm） 履带轨距(mm):1450 接粮方式:水平液压旋转卸粮 变速箱类型:机械变速箱+液压无极变速器（HST） 复脱器型型式:回馈脱粒 | 通用类
收获机械 | 谷物收获机械 | 自走履带式谷物联合收割机（全喂入） | 4kg/s及以上自走履带式谷物联合收割机（全喂入） | 履带式全喂入谷物联合收割机 | 中联重机浙江有限公司 | 4LZT-5.0ZB | 25080 | 0 | 结构尺寸（长*宽*高mm）:5150*2475*2935 整机质量（kg）:3450 配套动力（kw）:73 割台宽度:2200mm 喂入量:5.0kg/s 最小离地间隙:280mm 理论作业速度:0—6.3km/h 作业小时生产率:0.3—0.5h㎡/h 拨禾轮型式:偏心拨齿式 脱粒滚筒数量:1个 履带规格:90mm*51节*450mm 轨距:1150 变速箱类型:变量泵+柱塞马达+减速箱 | 通用类
收获机械 | 谷物收获机械 | 自走履带式谷物联合收割机（全喂入） | 4kg/s及以上自走履带式谷物联合收割机（全喂入） | 全喂入联合收割机 | 浙江柳林农业机械股份有限公司 | 4LZ-6.0S | 25080 | 0 | 结构尺寸（长*宽*高mm）:6000*3200*3150mm 整机质量（kg）:3670 配套动力（kw）:83 额定转速:2400r/min 割台宽度:2900mm 喂入量:21.6t/h 理论作业速度:0-7.5km/h 作业小时生产率:0.4-0.65hm2/h 割刀型式:标Ⅱ型 割台搅龙型式:螺旋扒齿式 履带规格（节距*节数*宽）:90mm*50节*500mm 轨距:1350mm 接粮方式:高位卸粮 | 通用类
收获机械 | 谷物收获机械 | 自走履带式谷物联合收割机（全喂入） | 4kg/s及以上自走履带式谷物联合收割机（全喂入） | 履带式全喂入谷物联合收割机 | 中联重机浙江有限公司 | 4LZT-4.6Z | 25080 | 0 | 结构尺寸（长*宽*高mm）:5070*3280*2920 整机质量（kg）:3100 配套动力（kw）:73 喂入量:4.6kg/s 履带规格:90mm*51节*450mm 割台宽度:2600mm 最小离地间隙:245mm 理论作业速度:0—5.8km/h 作业小时生产率:0.3—0.6h㎡/h 拨禾轮型式:偏心拨齿式 脱粒滚筒数量:1个 轨距:1350mm 变速箱类型:机械+液压无级变速 | 通用类
收获机械 | 谷物收获机械 | 自走履带式谷物联合收割机（全喂入） | 4kg/s及以上自走履带式谷物联合收割机（全喂入） | 履带自走全喂入式谷物联合收割机 | 江苏沃得农业机械有限公司 | 4LZ-8.0L | 25080 | 0 | 结构尺寸（长*宽*高mm）:5300×4500×2900 整机质量（kg）:3600 配套动力（kw）:92 结构型式:履带自走全喂入式 喂入方式:全喂入 全喂入:8.0 配套发动机:常柴4H11（国Ⅲ排放标准） 额定转速（r/min）:2400 割台宽度（mm）:2800 小离地间隙（mm）:290 理论作业速度（km/h）:0.9～6.5 作业小时生产率（h㎡/h）:0.25～1.4 拨禾轮型式:偏心拨齿（弹齿）式 脱粒滚筒数量（个）:1 主滚筒:纵向轴流杆齿式 变速箱类型:机械变速箱+液压无级变速器（HST） 履带规格（节距×节数×宽）:90mm×55节×500mm（选装550mm、600mm） 复脱器型式:板齿风叶式 履带轨距（mm）:1350 接粮方式:水平液压旋转卸粮 | 通用类
收获机械 | 谷物收获机械 | 自走履带式谷物联合收割机（全喂入） | 4kg/s及以上自走履带式谷物联合收割机（全喂入） | 履带自走全喂入式谷物联合收割机 | 沃得农机(沈阳)有限公司 | 4LZ-8.0L | 25080 | 0 | 结构尺寸（长*宽*高mm）:5300×4500×2900（工作状态）/5300×3400×2900（运输状态） 整机质量（kg）:3600 配套动力（kw）:92 结构型式:履带自走全喂入式 喂入方式:全喂入 喂入量（kg/s）:8.0 配套发动机:常柴4H11（国Ⅲ排放标准） 额定转速（r/min）:2400 割台宽度（mm）:2800 最小离地间隙（mm）:290 理论作业速度（km/h）:0.9-6.5 作业小时生产率（h㎡/h）:0.25-1.4 拨禾轮型式:偏心拨齿（弹齿）式 脱粒滚筒数量(个):1 主滚筒:纵向轴流杆齿式 履带规格（节距×节数×宽）:90 mm×55节×500mm（选装550mm、600mm） 履带轨距（mm）:1350 接粮方式:水平液压旋转卸粮 变速箱类型:机械变速箱+液压无极变速器（HST） 复脱器型型式:板齿风叶式 | 通用类
收获机械 | 谷物收获机械 | 自走履带式谷物联合收割机（全喂入） | 4kg/s及以上自走履带式谷物联合收割机（全喂入） | 履带自走全喂入式谷物联合收割机 | 江苏沃得农业机械有限公司 | 4LZ-5.5A | 25080 | 0 | 结构尺寸（长*宽*高mm）:5530×5050×3300 整机质量（kg）:3900 配套动力（kw）:92、91.9 结构型式:履带自走全喂入式 喂入方式:全喂入 喂入量（kg/s）:5.5 配套发动机:玉柴YCD4D33T7-125（功率：92kW）、常柴4G33V16（功率：92kW）、玉柴YC4DK125-T300（功率：92kW）（国Ⅲ排放标准） 额定转速（r/min）:2600 割台宽度（mm）:3280 最小离地间隙（mm）:290 理论作业速度（km/h）:0.9～6.5 作业小时生产率（h㎡/h）:0.24～0.9 拨禾轮型式:偏心拨齿（弹齿）式 脱粒滚筒数量（个）:2 主滚筒:轴流齿杆式 副滚筒:轴流齿杆式 变速箱类型:机械变速箱+液压无级变速器（HST） 履带规格（节距×节数×宽）:90mm×56节×500mm（选装550mm） 复脱器型式:回馈脱粒 履带轨距（mm）:1450 接粮方式:水平液压旋转卸粮 | 通用类
收获机械 | 谷物收获机械 | 自走履带式谷物联合收割机（全喂入） | 4kg/s及以上自走履带式谷物联合收割机（全喂入） | 履带自走全喂入式谷物联合收割机 | 沃得农机(沈阳)有限公司 | 4LZ-5.5A | 25080 | 0 | 结构尺寸（长*宽*高mm）:5530×5050×3300 整机质量（kg）:3900 配套动力（kw）:92、91.9 结构型式:履带自走全喂入式 喂入方式:全喂入 喂入量（kg/s）:5.5 配套发动机:玉柴YCD4D33T7-125（功率：92kW）、YC4DK125-T300（功率：92kW）、常柴4G33V16（功率：92kW）（国Ⅲ排放标准） 额定转速（r/min）:2600 割台宽度（mm）:3280 最小离地间隙（mm）:290 理论作业速度（km/h）:0.9-6.5; 作业小时生产率（h㎡/h）:0.24-0.9 拨禾轮型式:偏心拨齿（弹齿）式 脱粒滚筒数量(个):2 主滚筒:轴流齿杆式 副滚筒:轴流齿杆式 履带规格（节距×节数×宽）:90mm×56节×500mm（选装550mm） 履带轨距(mm):1450 接粮方式:水平液压旋转卸粮 变速箱类型:机械变速箱+液压无极变速器（HST） 复脱器型型式:回馈脱粒 | 通用类
收获机械 | 谷物收获机械 | 自走履带式谷物联合收割机（全喂入） | 4kg/s及以上自走履带式谷物联合收割机（全喂入） | 履带式全喂入谷物联合收割机 | 中联重机浙江有限公司 | 4LZT-5.0ZA | 25080 | 0 | 结构尺寸（长*宽*高mm）:4970*3120*2920 整机质量（kg）:2850 配套动力（kw）:73 喂入量:5.0kg/s 履带规格:90mm*50节*400mm 割台宽度:2400mm 最小离地间隙:245mm 理论作业速度:0—6.3km/h 作业小时生产率:0.3—0.5h㎡/h 拨禾轮型式:偏心拨齿式 脱粒滚筒数量:1个 轨距:1150mm 变速箱类型:机械+液压无级变速 | 通用类
收获机械 | 谷物收获机械 | 自走履带式谷物联合收割机（全喂入） | 4kg/s及以上自走履带式谷物联合收割机（全喂入） | 履带式全喂入谷物联合收割机 | 中联重机股份有限公司 | 4LZT-6.0ZA | 25080 | 0 | 结构尺寸（长*宽*高mm）:5300×2700×2960 整机质量（kg）:3600 配套动力（kw）:88 结构型式:履带自走全喂入 割台宽度（mm）:2500 喂入量（t/h）:21.6 喂入量(kg/s):6 最小离地间隙（mm）:310 理论作业速度（km/h）:低速0~4.4，高速0~7.5 作业小时生产率（hm²/h）:0.4~0.9 单位面积燃油消耗量（kg/hm²）:≤33 履带规格（节距×节数×宽）:90mm×56节×450mm 履带轨距（mm）:1250 | 通用类
收获机械 | 谷物收获机械 | 自走履带式谷物联合收割机（全喂入） | 4kg/s及以上自走履带式谷物联合收割机（全喂入） | 履带式全喂入谷物联合收割机 | 中联重机股份有限公司 | 4LZT-6.0HB | 25080 | 0 | 结构尺寸（长*宽*高mm）: 6000×4300×3500 整机质量（kg）:5100 配套动力（kw）:110.3 结构型式:履带自走全喂入 割台宽度（mm）:3200 喂入量（t/h）:21.6 喂入量(kg/s):6 最小离地间隙（mm）:600 理论作业速度（km/h）:0~7.5 作业小时生产率（hm²/h）:0.4~1.2 单位面积燃油消耗量（kg/hm²）:≤41 履带规格（节距×节数×宽）:90mm×60节×600mm 履带轨距（mm）:1500 | 通用类
收获机械 | 谷物收获机械 | 自走履带式谷物联合收割机（全喂入） | 4kg/s及以上自走履带式谷物联合收割机（全喂入） | 履带式全喂入谷物联合收割机 | 中联重机股份有限公司 | 4LZT-6.0QA | 25080 | 0 | 结构尺寸（长*宽*高mm）:5000×2690×3050 整机质量（kg）:4350 配套动力（kw）:88 结构型式:履带式全喂入 割台宽度（mm）:2500 喂入量（t/h）:21.6 喂入量(kg/s):6 最小离地间隙（mm）:500 理论作业速度（km/h）:0~8.5 作业小时生产率（hm²/h）:0.4~0.9 单位面积燃油消耗量（kg/hm²）:≤33 履带规格（节距×节数×宽）:90mm×60节×500mm 履带轨距（mm）:1300 | 通用类
收获机械 | 谷物收获机械 | 自走履带式谷物联合收割机（全喂入） | 4kg/s及以上自走履带式谷物联合收割机（全喂入） | 履带式全喂入谷物联合收割机 | 雷沃重工股份有限公司 | 4LZ-6G1 | 25080 | 0 | 结构尺寸（长*宽*高mm）:5900*3520*3100 整机质量（kg）:4100 配套动力（kw）:89 结构型式:自走履带式 喂入方式:全喂入 喂入量:6kg/s 割台宽度:2400/2500mm 割刀型式:Ⅱ型 割台搅龙型式:螺旋推运式 履带规格（节距*节数*宽）:90mm*59节*550mm（选装600mm) 轨距:1500mm 作业速度:4.72-3.26km/h 割幅:3.16-3.17m | 通用类
收获机械 | 谷物收获机械 | 自走履带式谷物联合收割机（全喂入） | 4kg/s及以上自走履带式谷物联合收割机（全喂入） | 全喂入联合收割机 | 中机南方机械股份有限公司 | 4LZ-5.5Z | 25080 | 0 | 结构尺寸（长*宽*高mm）:5250×2850×2830 整机质量（kg）:3450 配套动力（kw）:84.5 额定转速:2400（r/min) 喂入量:5.5（kg/s) 喂入方式:全喂入，自走履带式； 割台幅宽:2300（mm） 脱粒滚筒数量:单滚筒 行走变速形式:液压无级变速+机械变速 履带规格:90mm×53节×450(500)mm 最小离地间隙:345（mm） 作业速度:0～5.05（km/h） 作业小时生产率:0.38～0.64（hm2/h） | 通用类
收获机械 | 谷物收获机械 | 自走履带式谷物联合收割机（全喂入） | 4kg/s及以上自走履带式谷物联合收割机（全喂入） | 履带式全喂入谷物联合收割机 | 中联重机浙江有限公司 | 4LZT-4.0ZC | 25080 | 0 | 结构尺寸（长*宽*高mm）:5150*2342*2935 整机质量（kg）:3435 配套动力（kw）:73 割台宽度:2000mm 喂入量:4.0kg/s 最小离地间隙:280mm 理论作业速度:0—6.3km/h 作业小时生产率:0.2—0.4h㎡/h 拨禾轮型式:偏心拨齿式 脱粒滚筒数量:1个 履带规格:90mm*51节*450mm 轨距:1150mm 变速箱类型:变量泵+柱塞马达+减速箱 | 通用类
收获机械 | 谷物收获机械 | 自走履带式谷物联合收割机（全喂入） | 4kg/s及以上自走履带式谷物联合收割机（全喂入） | 履带式全喂入谷物联合收割机 | 雷沃重工股份有限公司 | 4LZ-6F1 | 25080 | 0 | 结构尺寸（长*宽*高mm）:5900*3520*3100 整机质量（kg）:4200 配套动力（kw）:92 结构型式:自走履带式 喂入方式:全喂入 喂入量:6kg/s 割台宽度:3200 割刀型式:Ⅱ型 割台搅龙型式:螺旋推运式 履带规格（节距*节数*宽）:90mm*59节*550mm（选装600mm) 轨距:1500mm 作业速度:4.72-3.26km/h 割幅:3.16-3.17m | 通用类
收获机械 | 谷物收获机械 | 自走履带式谷物联合收割机（全喂入） | 4kg/s及以上自走履带式谷物联合收割机（全喂入） | 履带自走全喂入式谷物联合收割机 | 江苏沃得农业机械有限公司 | 4LZ-5.0L | 25080 | 0 | 结构尺寸（长*宽*高mm）:4850×2720×3050 整机质量（kg）:3320 配套动力（kw）:72/74 结构型式:履带自走全喂入式 喂入量:5.0kg/s 喂入方式:全喂入 配套发动机:常柴 4G33TC、全柴 4C6-100U31、玉柴 YCD4N23T8-100（国Ⅲ排放标准） 额定转速:2600r/min 割台宽度:2200mm 最小离地间隙:290mm 理论作业速度:0.9-6.5km/h 作业小时生产率:0.19-0.9h㎡/h 拨禾轮型式:偏心拔齿（弹齿）式 脱粒滚筒数量:1个 主滚筒:纵向轴流杆齿式 变速箱类型:液压无级变速（HST）+变速箱 履带规格（节距×节数×宽）:90mm×51节×450mm 履带轨距:1200mm 茎秆切碎器型式:旋转刀片式（选配） 接粮方式:人工接粮/自动卸粮 | 通用类
收获机械 | 谷物收获机械 | 自走履带式谷物联合收割机（全喂入） | 4kg/s及以上自走履带式谷物联合收割机（全喂入） | 全喂入联合收割机 | 星光农机股份有限公司 | 4LZ-5.5Z型 | 25080 | 0 | 结构尺寸（长*宽*高mm）:5080*2700*2980 整机质量（kg）:3080 配套动力（kw）:83 结构型式:履带自走全喂入式 割台宽度（mm）:2300 喂入量（kg/s）:5.5 履带规格（节距×节数×宽）:90mm×51节×400mm 变速箱类型:三档齿轮变速箱+液压无级变速器（HST） 接粮方式:机械高位卸粮 最小离地间隙（mm）:265 制动器型式:湿式摩擦片式 割刀型式:标注Ⅱ型 割台搅龙型式:伸缩式横向输送 | 通用类
收获机械 | 谷物收获机械 | 自走履带式谷物联合收割机（全喂入） | 4kg/s及以上自走履带式谷物联合收割机（全喂入） | 履带式全喂入谷物联合收割机 | 中联重机浙江有限公司 | 4LZT-4.0ZA | 25080 | 0 | 结构尺寸（长*宽*高mm）:4985*2810*2920 整机质量（kg）:3000 配套动力（kw）:73 喂入量:4.0kg/s 履带规格:90mm*50节*400mm 割台宽度:2130mm 最小离地间隙:245mm 理论作业速度:0—5.8km/h 作业小时生产率:0.2—0.4h㎡/h 拨禾轮型式:偏心拨齿式 脱粒滚筒数量:1 轨距:1150mm 变速箱类型:机械+液压无级变速 | 通用类
收获机械 | 谷物收获机械 | 自走履带式谷物联合收割机（全喂入） | 4kg/s及以上自走履带式谷物联合收割机（全喂入） | 履带式全喂入谷物联合收割机 | 中联重机股份有限公司 | 4LZT-6.0HC | 25080 | 0 | 结构尺寸（长*宽*高mm）:5960×4060×3550 整机质量（kg）:5000 配套动力（kw）:92 结构型式:履带式全喂入 割台宽度（mm）:3200 喂入量（t/h）:21.6 喂入量(kg/s):6 最小离地间隙（mm）:300 理论作业速度（km/h）:0-10.9 作业小时生产率（hm²/h）:0.4~1.2 单位面积燃油消耗量（kg/hm²）:≤40 履带规格（节距×节数×宽）:90mm×56节×600mm 履带轨距（mm）:1500 | 通用类
收获机械 | 谷物收获机械 | 自走履带式谷物联合收割机（全喂入） | 4kg/s及以上自走履带式谷物联合收割机（全喂入） | 履带自走全喂入式谷物联合收割机 | 江苏沃得农业机械有限公司 | 4LZ-6.0N | 25080 | 0 | 结构尺寸（长*宽*高mm）:6200×3020×3080 整机质量（kg）:3500 配套动力（kw）:92 结构型式:履带自走全喂入式 喂入量:6.0kg/s 喂入方式:全喂入 配套发动机:玉柴YC4DK125-T300、常柴 4G33V16、全柴 4G1-125U31（国Ⅲ排放标准） 额定转速:2600r/min 割台宽度:2520mm 最小离地间隙:290mm 理论作业速度:0.9-6.5km/h 作业小时生产率:0.22-1.1h㎡/h 拨禾轮型式:偏心拨齿（弹齿）式 脱粒滚筒数量:1个 主滚筒:纵向轴流杆齿式 变速箱类型:液压无级变速（HST）+变速箱 履带规格（节距×节数×宽）:90mm×55节×500mm 履带轨距:1350mm 茎秆切碎器型式:旋转刀片式 接粮方式:人工接粮/自动卸粮 | 通用类
收获机械 | 谷物收获机械 | 自走履带式谷物联合收割机（全喂入） | 4kg/s及以上自走履带式谷物联合收割机（全喂入） | 全喂入稻麦联合收割机 | 泰州常发农业装备有限公司 | 4LZ-4 | 25080 | 0 | 结构尺寸（长*宽*高mm）:5130*2520*3040（机械卸粮）；5130*2950*2660（人工卸粮） 整机质量（kg）:3680（机械卸粮）；3560（人工卸粮） 配套动力（kw）:73.6 喂入量（t/h）:14.4 最小离地间隙（mm）:305 理论作业速度（km/h）:低速：0-4.8；高速：0-6.0 履带规格（节距*节数*宽）:90mm*53节*450mm 脱粒滚筒型式:钉齿式 凹板筛型式:栅格式 风扇型式:离心式 轨距（mm）:1205 变速箱类型:机械变速箱+液压无级变速（HST） 制动器型式:湿式摩擦片 | 通用类
收获机械 | 谷物收获机械 | 自走履带式谷物联合收割机（全喂入） | 4kg/s及以上自走履带式谷物联合收割机（全喂入） | 全喂入联合收割机 | 星光农机股份有限公司 | 4LZ-5.5S型 | 25080 | 0 | 结构尺寸（长*宽*高mm）:4675*2400*2800 整机质量（kg）:2980 配套动力（kw）:83 结构型式:履带自走全喂入式 割台宽度:2300mm 履带规格（节距×节数×宽）:90mm×51节×400mm 变速箱类型:三挡齿轮变速箱+液压无级变速器（HST） 接粮方式:机械高位卸粮 喂入量:5.5kg/s 制动器型式:湿式摩擦片式 割台搅龙型式:伸缩式横向输送 最小离地间隙:265mm 割刀型式:标准Ⅱ型 | 通用类
收获机械 | 谷物收获机械 | 自走履带式谷物联合收割机（全喂入） | 4kg/s及以上自走履带式谷物联合收割机（全喂入） | 履带自走全喂入式谷物联合收割机 | 江苏沃得农业机械有限公司 | 4LZ-5.0F | 25080 | 0 | 结构尺寸（长*宽*高mm）:4960×4031×2880 整机质量（kg）:3150 配套动力（kw）:73、75 结构型式:履带自走全喂入式 喂入方式:全喂入 喂入量（kg/s）:5.0 配套发动机:常柴4G33TC（功率：74.5kW）、全柴4C6-100U31（功率：74kW）、玉柴YCD4N23T8-102（功率：75kW）（国Ⅲ排放标准） 额定转速（r/min）:2600 割台宽度（mm）:2500 最小离地间隙（mm）:290 理论作业速度（km/h）:0.9～6.5 作业小时生产率（h㎡/h）:0.2～0.9 拨禾轮型式:偏心拨齿（弹齿）式 脱粒滚筒数量（个）:1 主滚筒:纵向轴流杆齿式 变速箱类型:机械变速箱+液压无级变速器（HST） 履带规格（节距×节数×宽）:90mm×51节×450mm（选装500mm） 复脱器型式:板齿风叶式 履带轨距（mm）:1150 接粮方式:竖式液压旋转卸粮、水平液压旋转卸粮 | 通用类
收获机械 | 谷物收获机械 | 自走履带式谷物联合收割机（全喂入） | 4kg/s及以上自走履带式谷物联合收割机（全喂入） | 履带自走全喂入式谷物联合收割机 | 沃得农机(沈阳)有限公司 | 4LZ-5.0F | 25080 | 0 | 结构尺寸（长*宽*高mm）:4960×4031×2880 整机质量（kg）:3150 配套动力（kw）:73、75 结构型式:履带自走全喂入式 喂入方式:全喂入 喂入量（kg/s）:5.0 配套发动机:常柴4G33TC（功率：74.5kW）、全柴4C6-100U31（功率：74kW）、玉柴YCD4N23T8-102（功率：75kW）（国Ⅲ排放标准） 额定转速（r/min）:2600 割台宽度（mm）:2500 最小离地间隙（mm）:290 理论作业速度（km/h）:0.9-6.5 作业小时生产率（h㎡/h）:0.2-0.9 拨禾轮型式:偏心拨齿（弹齿）式 脱粒滚筒数量（个）:1 主滚筒:纵向轴流杆齿式 履带规格（节距×节数×宽）:90 mm×51节×450mm（选装500mm） 履带轨距(mm):1150 接粮方式:竖式液压旋转卸粮+水平液压旋转卸粮 变速箱类型:机械变速箱+液压无极变速器（HST） 复脱器型型式:板齿风叶式 | 通用类
收获机械 | 谷物收获机械 | 自走履带式谷物联合收割机（全喂入） | 4kg/s及以上自走履带式谷物联合收割机（全喂入） | 履带式全喂入谷物联合收割机 | 中联重机股份有限公司 | 4LZT-4.0ZA | 25080 | 0 | 结构尺寸（长*宽*高mm）:5105×2500×2800 整机质量（kg）:3260 配套动力（kw）:73.5 结构型式:履带式全喂入 割台宽度（mm）:2200 喂入量（t/h）:14.4 最小离地间隙（mm）:275/300 理论作业速度（km/h）:低速0~4.4、高速0~7.5 作业小时生产率（hm²/h）:0.33-0.67 单位面积燃油消耗量（kg/hm²）:≤31 喂入量(kg/s):4 履带规格（节距×节数×宽）mm:90×52×400/450/500 履带轨距（mm）:1150 | 通用类
收获机械 | 谷物收获机械 | 自走履带式谷物联合收割机（全喂入） | 4kg/s及以上自走履带式谷物联合收割机（全喂入） | 履带式全喂入谷物联合收割机 | 中联重机股份有限公司 | 4LZT-5.0Z | 25080 | 0 | 结构尺寸（长*宽*高mm）:5105×2500×2800 整机质量（kg）:3260 配套动力（kw）:73.5 结构型式:履带式全喂入 割台宽度（mm）:2200 喂入量（t/h）:18 最小离地间隙（mm）:275/300 理论作业速度（km/h）:低速0-4.4、高速0-7.5 作业小时生产率（hm²/h）:0.4-0.75 单位面积燃油消耗量（kg/hm²）:≤33 喂入量(kg/s):5 履带规格（节距×节数×宽）:90mm×52节×400/450/500mm 履带轨距（mm）:1150 割台搅龙型式:螺旋叶片+偏心伸缩杆式 | 通用类
收获机械 | 谷物收获机械 | 自走履带式谷物联合收割机（全喂入） | 4kg/s及以上自走履带式谷物联合收割机（全喂入） | 履带式全喂入谷物联合收割机 | 中联重机股份有限公司 | 4LZT-5.0ZC | 25080 | 0 | 结构尺寸（长*宽*高mm）:5105×2500×2950 整机质量（kg）:3000 配套动力（kw）:74 结构型式:履带式全喂入 割台宽度（mm）:2200 喂入量（t/h）:18 喂入量(kg/s):5 最小离地间隙（mm）:300 理论作业速度（km/h）:低速：0-4.4；高速：0-7.5 作业小时生产率（hm²/h）:0.3-0.7 单位面积燃油消耗量（kg/hm²）:≤31 履带规格（节距×节数×宽）:90mm×52节×400mm 履带轨距（mm）:1150 割台型式:标准Ⅱ型 | 通用类
收获机械 | 谷物收获机械 | 自走履带式谷物联合收割机（全喂入） | 4kg/s及以上自走履带式谷物联合收割机（全喂入） | 履带自走全喂入式谷物联合收割机 | 江苏沃得农业机械有限公司 | 4LZ-5.0M | 25080 | 0 | 结构尺寸（长*宽*高mm）:5590×2515×2875 整机质量（kg）:3320 配套动力（kw）:72、74 结构型式:履带自走全喂入式 喂入量:5.0kg/s 喂入方式:全喂入 配套发动机:常柴 4G33TC（功率：72/74.5kW）、全柴 4C6-100U31（功率：74kW）/4C6-95U31（功率：70kW）、玉柴 YCD4N23T8-100（功率：72kW）、玉柴 YCD4N23T8-102（功率：75kW）（国Ⅲ排放标准） 额定转速:2600r/min 割台宽度:2200mm 最小离地间隙:290mm 理论作业速度:0.9-6.5km/h 作业小时生产率:0.27-0.85h㎡/h 拨禾轮型式:偏心拔齿（弹齿）式 脱粒滚筒数量:1个 主滚筒:纵向轴流杆齿式 变速箱类型:液压无级变速（HST）+变速箱 履带规格（节距×节数×宽）:90mm×51节×450mm 履带轨距:1150mm 复脱器型式:板齿风叶式 接粮方式:自动卸粮（搅龙传送式） | 通用类
收获机械 | 谷物收获机械 | 自走履带式谷物联合收割机（全喂入） | 4kg/s及以上自走履带式谷物联合收割机（全喂入） | 履带式全喂入谷物联合收割机 | 雷沃重工股份有限公司 | 4LZ-6G | 25080 | 0 | 结构尺寸（长*宽*高mm）:5200*2780*2750 整机质量（kg）:2990 配套动力（kw）:73 配套发动机厂家及型号:全柴4C6-100M22 喂入量（kg/s）:6 割台宽度（mm）:2200/2400 结构型式:自走履带式 喂入方式:全喂入 割台搅龙型式:螺旋推进式 拨禾轮型式:偏心弹齿式 凹板筛型式:栅格式 变速箱类型:机械式 制动器型式:盘式 复脱器型式:自脱粒式 | 通用类
收获机械 | 谷物收获机械 | 自走履带式谷物联合收割机（全喂入） | 4kg/s及以上自走履带式谷物联合收割机（全喂入） | 履带式全喂入谷物联合收割机 | 雷沃重工股份有限公司 | 4LZ-6F | 25080 | 0 | 结构尺寸（长*宽*高mm）:5550*3800*3300 整机质量（kg）:6200 配套动力（kw）:107 配套发动机厂家及型号:全柴QC4112ZL 喂入量（kg/s）:6 割台宽度（mm）:3340 结构型式:自走履带式 喂入方式:全喂入 割台搅龙型式:螺旋推进式 拨禾轮型式:偏心弹齿式 凹板筛型式:栅格式 变速箱类型:机械式 制动器型式:盘式 复脱器型式:自脱粒式 | 通用类
收获机械 | 谷物收获机械 | 自走履带式谷物联合收割机（全喂入） | 4kg/s及以上自走履带式谷物联合收割机（全喂入） | 履带自走全喂入式谷物联合收割机 | 江苏沃得农业机械有限公司 | 4LZ-5.0E | 25080 | 0 | 结构尺寸（长*宽*高mm）:4960×3950×2830 整机质量（kg）:3000 配套动力（kw）:70、72 结构型式:履带自走全喂入式 喂入方式:全喂入 喂入量（kg/s）:5.0 配套发动机:全柴4C6-95U31（功率：70kW）、常柴4G33TC（功率：72kW/74.5kW）、玉柴YCD4N23T8-100（功率：72kW）、玉柴YCD4N23T8-102（功率：75kW）（（国Ⅲ排放标准） 额定转速（r/min）:2600 割台宽度（mm）:2200 最小离地间隙（mm）:290 理论作业速度（km/h）:0.9～6.5 作业小时生产率（h㎡/h）:0.27～0.85 拨禾轮型式:偏心拨齿（弹齿）式 偏心拨齿（弹齿）式:1 主滚筒:纵向轴流杆齿式 变速箱类型:机械变速箱+液压无级变速器（HST） 履带规格（节距×节数×宽）:90mm×51节×400mm（选装450mm） 履带轨距（mm）:1150 复脱器型式:板齿风叶式 接粮方式:竖式液压旋转卸粮+水平液压旋转卸粮 | 通用类
收获机械 | 谷物收获机械 | 自走履带式谷物联合收割机（全喂入） | 4kg/s及以上自走履带式谷物联合收割机（全喂入） | 履带自走全喂入式谷物联合收割机 | 沃得农机(沈阳)有限公司 | 4LZ-5.0E | 25080 | 0 | 结构尺寸（长*宽*高mm）:4960×3950×2830 整机质量（kg）:3000 配套动力（kw）:70、72 结构型式:履带自走全喂入式 喂入方式:全喂入 喂入量（kg/s）:5.0 配套发动机:全柴4C6-95U31（功率：70kW）、常柴4G33TC（功率：72kW/74.5kW）、玉柴YCD4N23T8-100（功率：72kW）、玉柴YCD4N23T8-102（功率：75kW）（国Ⅲ排放标准） 额定转速（r/min）:2600 割台宽度（mm）:2200 最小离地间隙（mm）:290 理论作业速度（km/h）:0.9-6.5 作业小时生产率（h㎡/h）:0.27-0.85 拨禾轮型式:偏心拨齿（弹齿）式 脱粒滚筒数量（个）:1 主滚筒:纵向轴流杆齿式 履带规格（节距×节数×宽）:90mm×51节×400mm（选装450mm） 履带轨距(mm):1150 接粮方式:竖式液压旋转卸粮+水平液压旋转卸粮 变速箱类型:机械变速箱+液压无极变速器（HST） 复脱器型型式:板齿风叶式 | 通用类
收获机械 | 谷物收获机械 | 自走履带式谷物联合收割机（全喂入） | 4kg/s及以上自走履带式谷物联合收割机（全喂入） | 履带式全喂入谷物联合收割机 | 雷沃重工股份有限公司 | 4LZ-5GY | 25080 | 0 | 结构尺寸（长*宽*高mm）:5250*2850*2900 整机质量（kg）:4000 配套动力（kw）:89 结构型式:自走履带式 喂入方式:全喂入 喂入量:5kg/s 割刀型式:Ⅱ型 割台搅龙型式:螺旋推运式 割台宽度:2300mm 履带规格（节距*节数*宽）:90mm*55节*500mm 轨距:1150mm 作业速度:5.09-4.02km/h 割幅:2.27-2.27m | 通用类
收获机械 | 谷物收获机械 | 自走履带式谷物联合收割机（全喂入） | 4kg/s及以上自走履带式谷物联合收割机（全喂入） | 履带自走全喂入式谷物联合收割机 | 江苏沃得农业机械有限公司 | 4LZ-6.0F | 25080 | 0 | 结构尺寸（长*宽*高mm）:4960×3514×2830（工作状态）/4960×2370×2600（运输状态） 整机质量（kg）:2800 配套动力（kw）:64.4 结构型式:履带自走全喂入式 喂入方式:全喂入 喂入量（kg/s）:6.0 配套发动机:YANMAR CO.,LTD 4TNV98T-ZCN/3TTNA（功率：63.9kW）（国Ⅲ排放标准） 额定转速（r/min）:2500 割台宽度（mm）:2200 最小离地间隙（mm）:290 理论作业速度（km/h）:0.9～6.5 作业小时生产率（h㎡/h）:0.27～1.1 拨禾轮型式:偏心拨齿（弹齿）式 脱粒滚筒数量（个）:1 主滚筒:纵向轴流杆齿式 变速箱类型:机械变速箱+液压无级变速器（HST） 履带规格（节距×节数×宽）:90mm×51节×400mm（选装450mm、500mm） 履带轨距（mm）:1150 复脱器型式:板齿风叶式 接粮方式:人工接粮+液压旋转卸粮 | 通用类
收获机械 | 谷物收获机械 | 自走履带式谷物联合收割机（全喂入） | 4kg/s及以上自走履带式谷物联合收割机（全喂入） | 履带自走全喂入式谷物联合收割机 | 江苏沃得农业机械有限公司 | 4LZ-5.0S | 25080 | 0 | 结构尺寸（长*宽*高mm）:5390×2850×2900 整机质量（kg）:3200 配套动力（kw）:80 结构型式:履带自走全喂入式 喂入量:5.0kg/s 喂入方式:全喂入 配套发动机:玉柴YC4DK110-T300（功率：81kW）、常柴 4G33V16（功率：80kW）（国Ⅲ排放标准） 额定转速:2600r/min 割台宽度:2320mm 最小离地间隙:290mm 理论作业速度:0.25-6.5km/h 作业小时生产率:0.05-1.1h㎡/h 拨禾轮型式:偏心拨齿（弹齿）式 脱粒滚筒数量:2个 主滚筒:轴流杆齿式 副滚筒:轴流杆齿式 变速箱类型:液压无级变速（HST）+变速箱 履带规格（节距×节数×宽）:90mm×51节×450mm 履带轨距:1320mm 茎秆切碎器型式:旋转刀片式（选配） 接粮方式:人工接粮/自动卸粮 | 通用类
收获机械 | 谷物收获机械 | 自走履带式谷物联合收割机（全喂入） | 4kg/s及以上自走履带式谷物联合收割机（全喂入） | 履带式全喂入谷物联合收割机 | 雷沃重工股份有限公司 | 4LZ-5G | 25080 | 0 | 结构尺寸（长*宽*高mm）:5200*2750*2750 整机质量（kg）:2970 配套动力（kw）:73 配套发动机厂家及型号:全柴4C6-100U32、CA498Z-10T3R 喂入量（kg/s）:5 割台宽度（mm）:2000/2200 结构型式:自走履带式 喂入方式:全喂入 割台搅龙型式:螺旋推进式 拨禾轮型式:偏心弹齿式 凹板筛型式:栅格式 变速箱类型:机械式 制动器型式:盘式 复脱器型式:自脱粒式 | 通用类
收获机械 | 谷物收获机械 | 自走履带式谷物联合收割机（全喂入） | 4kg/s及以上自走履带式谷物联合收割机（全喂入） | 履带式全喂入谷物联合收割机 | 中联重机股份有限公司 | 4LZT-5.0Q | 25080 | 0 | 结构尺寸（长*宽*高mm）:4920×2480×2850 整机质量（kg）:3200 配套动力（kw）:73.5 结构型式:履带式全喂入 割台宽度（mm）:2200 喂入量（t/h）:18 最小离地间隙（mm）:275/325 理论作业速度（km/h）:低速0~4.5、高速0~7.5 作业小时生产率（hm²/h）:0.35-0.65 单位面积燃油消耗量（kg/hm²）:≤32 喂入量(kg/s):5 履带规格（节距×节数×宽）:90mm×52节×400/450mm 履带轨距（mm）:1150 割台搅龙型式:螺旋叶片+偏心伸缩齿杆（浮动式） | 通用类
收获机械 | 谷物收获机械 | 自走履带式谷物联合收割机（全喂入） | 4kg/s及以上自走履带式谷物联合收割机（全喂入） | 履带自走全喂入式谷物联合收割机 | 江苏沃得农业机械有限公司 | 4LZ-6.0K | 25080 | 0 | 结构尺寸（长*宽*高mm）:4570×4130×2860（工作状态）/4570×2730×2460（运输状态） 整机质量（kg）:2900 配套动力（kw）:75、73 结构型式:履带自走全喂入式 喂入方式:全喂入 喂入量（kg/s）:6.0 配套发动机:常柴4G33TC（功率：73kW）、全柴4C6-100U31（功率：74kW）、玉柴YCD4N23T8-102（功率：75kW）（国Ⅲ排放标准） 额定转速（r/min）:2600 割台宽度（mm）:2500 最小离地间隙（mm）:290 理论作业速度（km/h）:0.25～6.5 作业小时生产率（h㎡/h）:0.3～1.1 拨禾轮型式:偏心拨齿（弹齿）式 脱粒滚筒数量（个）:2 主滚筒:轴流杆齿式 副滚筒:轴流杆齿式 变速箱类型:机械变速箱+液压无级变速器（HST） 履带规格（节距×节数×宽）:90mm×51节×450mm（选装500mm） 履带轨距（mm）:1250 复脱器型式:回馈脱粒 接粮方式:竖式液压旋转卸粮+水平液压旋转卸粮 | 通用类
收获机械 | 谷物收获机械 | 自走履带式谷物联合收割机（全喂入） | 4kg/s及以上自走履带式谷物联合收割机（全喂入） | 履带自走全喂入式谷物联合收割机 | 沃得农机(沈阳)有限公司 | 4LZ-6.0K | 25080 | 0 | 结构尺寸（长*宽*高mm）:4570×4130×2860（工作状态）/4570×2730×2460（运输状态） 整机质量（kg）:2900 配套动力（kw）:73、75 结构型式:履带自走全喂入式 喂入方式:全喂入 喂入量（kg/s）:6.0 配套发动机:常柴4G33TC（功率：73kW）、全柴4C6-100U31（功率：74kW）、玉柴YCD4N23T8-102（功率：75kW）（国Ⅲ排放标准） 额定转速（r/min）:2600 割台宽度（mm）:2500 最小离地间隙（mm）:290 理论作业速度（km/h）:0.25-6.5 作业小时生产率（h㎡/h）:0.05-1.1 拨禾轮型式:偏心拨齿（弹齿）式 脱粒滚筒数量(个):2 主滚筒:轴流杆齿式 副滚筒:轴流杆齿式 履带规格（节距×节数×宽）:90 mm×51节×450mm（选装500mm） 履带轨距（mm）:1250 接粮方式:竖式液压旋转卸粮+水平液压旋转卸粮 变速箱类型:机械变速箱+液压无极变速器（HST） 复脱器型型式:回馈脱粒 | 通用类
收获机械 | 谷物收获机械 | 自走履带式谷物联合收割机（全喂入） | 4kg/s及以上自走履带式谷物联合收割机（全喂入） | 履带式全喂入谷物联合收割机 | 雷沃重工股份有限公司 | 4LZ-5F | 25080 | 0 | 结构尺寸（长*宽*高mm）:7100*3700*3500 整机质量（kg）:6400 配套动力（kw）:92 配套发动机厂家及型号:天利QC4115L 喂入量（kg/s）:5 割台宽度（mm）:2900 结构型式:自走履带式 喂入方式:全喂入 割台搅龙型式:螺旋推进式 拨禾轮型式:偏心弹齿式 凹板筛型式:栅格式 变速箱类型:机械式 制动器型式:盘式 复脱器型式:自脱粒式 | 通用类
收获机械 | 谷物收获机械 | 自走履带式谷物联合收割机（全喂入） | 4kg/s及以上自走履带式谷物联合收割机（全喂入） | 自走履带式全喂入谷物联合收割机 | 江苏东禾机械有限公司 | 4LZ-4.5Z | 25080 | 0 | 结构尺寸（长*宽*高mm）:4950*2750*2520 整机质量（kg）:3250 配套动力（kw）:72 检验报告试验条件（作物品种）:小麦、水稻 喂入量:4.5kg/s 结构型式:自走履带式 喂入方式:全喂入 割台宽度:2200mm 最小离地间隙:245mm 理论作业速度:0~7.2km/h 作业小时生产率:0.27~0.64hm²/h 单位面积燃油消耗量:≤35kg/hm² 割刀型式:Ⅱ型 | 通用类
收获机械 | 谷物收获机械 | 自走履带式谷物联合收割机（全喂入） | 4kg/s及以上自走履带式谷物联合收割机（全喂入） | 履带式全喂入谷物联合收割机 | 雷沃重工股份有限公司 | 4LZ-5E | 25080 | 0 | 结构尺寸（长*宽*高mm）:4570*2530*2750 整机质量（kg）:2600 配套动力（kw）:66 配套发动机厂家及型号:全柴4C6-90M22 喂入量（kg/s）:5 割台宽度（mm）:2200 结构型式:自走履带式 喂入方式:全喂入 割台搅龙型式:螺旋推进式 拨禾轮型式:偏心弹齿式 凹板筛型式:栅格式 变速箱类型:机械式 制动器型式:盘式 复脱器型式:自脱粒式 | 通用类
收获机械 | 谷物收获机械 | 自走履带式谷物联合收割机（全喂入） | 4kg/s及以上自走履带式谷物联合收割机（全喂入） | 履带自走全喂入式谷物联合收割机 | 江苏沃得农业机械有限公司 | 4LZ-4.0M | 25080 | 0 | 结构尺寸（长*宽*高mm）:5590×2515×2875 整机质量（kg）:3320 配套动力（kw）:62/65 结构型式:履带自走全喂入式 喂入量:4.0kg/s 喂入方式:全喂入 配套发动机:常柴 4L88、云内动力YN4B092-30CR、全柴 4C6-88U31（国Ⅲ排放标准） 额定转速:2600r/min 割台宽度:2200mm 最小离地间隙:290mm 理论作业速度:0.9-6.5km/h 作业小时生产率:0.27-0.72h㎡/h 拨禾轮型式:偏心拔齿（弹齿）式 脱粒滚筒数量:1个 主滚筒:纵向轴流杆齿式 变速箱类型:液压无级变速（HST）+变速箱 履带规格（节距×节数×宽）:90mm×51节×450mm 履带轨距:1150mm 复脱器型式:板齿风叶式 接粮方式:自动卸粮（搅龙传送式） | 通用类
收获机械 | 谷物收获机械 | 自走履带式谷物联合收割机（全喂入） | 4kg/s及以上自走履带式谷物联合收割机（全喂入） | 履带式全喂入谷物联合收割机 | 雷沃重工股份有限公司 | 4LZ-4.5G | 25080 | 0 | 结构尺寸（长*宽*高mm）:5200*2750*2750 整机质量（kg）:2950 配套动力（kw）:70/73 配套发动机厂家及型号:全柴4C6-95M22/全柴4C6-100M22 喂入量（kg/s）:4.5 割台宽度（mm）:2000/2200 结构型式:自走履带式 喂入方式:全喂入 割台搅龙型式:螺旋推进式 拨禾轮型式:偏心弹齿式 凹板筛型式:栅格式 变速箱类型:机械式 制动器型式:盘式 复脱器型式:自脱粒式 | 通用类
收获机械 | 谷物收获机械 | 自走履带式谷物联合收割机（全喂入） | 4kg/s及以上自走履带式谷物联合收割机（全喂入） | 履带式全喂入谷物联合收割机 | 中联重机股份有限公司 | 4LZT-4.0ZC | 25080 | 0 | 结构尺寸（长*宽*高mm）:5105×2300×2800 整机质量（kg）:3245 配套动力（kw）:73.5 结构型式:履带式全喂入 割台宽度（mm）:2000 喂入量（t/h）:14.4 最小离地间隙（mm）:275/300 理论作业速度（km/h）:低速0~4.4、高速0~7.5 作业小时生产率（hm²/h）:0.3-0.6 单位面积燃油消耗量（kg/hm²）:≤33 喂入量(kg/s):4 履带规格（节距×节数×宽）:90×52×400/450/500mm 履带轨距（mm）:1150 割刀型式:标准II型 | 通用类
收获机械 | 谷物收获机械 | 自走履带式谷物联合收割机（全喂入） | 4kg/s及以上自走履带式谷物联合收割机（全喂入） | 履带式全喂入谷物联合收割机 | 中联重机股份有限公司 | 4LZT-4.0Z | 25080 | 0 | 结构尺寸（长*宽*高mm）:5150×2350×2800 整机质量（kg）:2900 配套动力（kw）:70 结构型式:履带式全喂入 割台宽度（mm）:2000 喂入量（t/h）:14.4 最小离地间隙（mm）:275/300 理论作业速度（km/h）:低速0~4.4、高速0~7.5 作业小时生产率（hm²/h）:0.3-0.6 单位面积燃油消耗量（kg/hm²）:≤33 喂入量(kg/s):4 履带规格（节距×节数×宽）mm:90×52×400/450/500 履带轨距（mm）:1150 割刀型式:标准II型 | 通用类
收获机械 | 谷物收获机械 | 自走履带式谷物联合收割机（全喂入） | 4kg/s及以上自走履带式谷物联合收割机（全喂入） | 履带式全喂入谷物联合收割机 | 中联重机股份有限公司 | 4LZT-5.0QC | 25080 | 0 | 结构尺寸（长*宽*高mm）:4880×2520×2840 整机质量（kg）:2750 配套动力（kw）:74 结构型式:履带自走全喂入 割台宽度（mm）:2200 喂入量（t/h）:18 喂入量(kg/s):5 最小离地间隙（mm）:300 理论作业速度（km/h）:低速：0~4.5 高速：0~7.5 作业小时生产率（hm²/h）:0.3~0.7 单位面积燃油消耗量（kg/hm²）:≤32 履带规格（节距×节数×宽）:90mm×52节×400mm 履带轨距（mm）:1150 | 通用类
收获机械 | 谷物收获机械 | 自走履带式谷物联合收割机（全喂入） | 4kg/s及以上自走履带式谷物联合收割机（全喂入） | 履带式全喂入谷物联合收割机 | 中联重机股份有限公司 | 4LZT-5.5QB | 25080 | 0 | 结构尺寸（长*宽*高mm）:4960×2690×2850 整机质量（kg）:3225 配套动力（kw）:73.5 结构型式:履带自走全喂入 割台宽度（mm）:2400 喂入量（t/h）:19.8 喂入量(kg/s):5.5 割台搅龙型式:螺旋叶片+偏心伸缩齿杆（浮动式） 理论作业速度（km/h）:低速0~4.5，高速0~7.5 作业小时生产率（hm²/h）:0.4~0.8 单位面积燃油消耗量（kg/hm²）:≤33 履带规格（节距×节数×宽）:90mm×52节×400mm 履带轨距（mm）:1150 | 通用类
收获机械 | 谷物收获机械 | 自走履带式谷物联合收割机（全喂入） | 4kg/s及以上自走履带式谷物联合收割机（全喂入） | 全喂入式联合收割机 | 久保田农业机械(苏州)有限公司 | 4LZ-4J(PRO988Q-Q) | 25080 | 0 | 结构尺寸（长*宽*高mm）:5730*2730*2880 整机质量（kg）:4040 配套动力（kw）:72.9 结构型式:履带自走全喂入式 配套发动机生产企业:久保田发动机（无锡）有限公司 配套发动机结构型式:立式水冷4缸涡轮增压柴油机 割台宽度:2300mm 喂入量:14.4t/h（4kg/s） 理论作业速度:0～4.86km/h 作业小时生产率:小麦：0.4～0.64h㎡/h 水稻：0.3～0.5h㎡/h 单位面积燃油消耗量:小麦：15～30kg/h㎡ 水稻：17～34kg/h㎡ 脱粒滚筒（主滚筒型式）:钉齿轴流式 凹版筛型式:栅格式 变速箱类型:机械变速+液压无级变速（HST） 制动器型式:湿式摩擦片式 秸秆切碎器型式:悬挂式（选装） 复脱器型式:再输送螺旋搅龙 | 通用类
收获机械 | 谷物收获机械 | 自走履带式谷物联合收割机（全喂入） | 4kg/s及以上自走履带式谷物联合收割机（全喂入） | 履带自走全喂入式谷物联合收割机 | 江苏沃得农业机械有限公司 | 4LZ-4.0E | 25080 | 0 | 结构尺寸（长*宽*高mm）:4960×3514×2830 整机质量（kg）:2800 配套动力（kw）:62、65 结构型式:履带自走全喂入式 喂入方式:全喂入 喂入方式:4.0 配套发动机:常柴4L88（功率：65kW）、玉柴YCD4N23T8-90A（功率：65kW）（国Ⅲ排放标准） 额定转速（r/min）:2600 割台宽度（mm）:2000 最小离地间隙（mm）:290 理论作业速度（km/h）:0.9～6.5 作业小时生产率（h㎡/h）:0.27～0.72 拨禾轮型式:偏心拨齿（弹齿）式 脱粒滚筒数量（个）:1 主滚筒:纵向轴流杆齿式 变速箱类型:机械变速箱+液压无级变速器（HST） 履带规格（节距×节数×宽）:90mm×51节×400mm（选装450mm） 履带轨距（mm）:1150 复脱器型式:板齿风叶式 接粮方式:人工接粮+液压旋转卸粮 | 通用类
收获机械 | 谷物收获机械 | 自走履带式谷物联合收割机（全喂入） | 4kg/s及以上自走履带式谷物联合收割机（全喂入） | 全喂入联合收割机 | 浙江柳林农业机械股份有限公司 | 4LZ-5.0B型 | 25080 | 0 | 结构尺寸（长*宽*高mm）:5390*2560*2975 整机质量（kg）:3050 配套动力（kw）:74 额定转速:2400r/min 割台宽度:2100mm 喂入量:18t/h 理论作业速度:0-7.5km/h 纯工作小时生产率:0.3-0.5hm2/h 割刀型式:标Ⅱ型 割台搅龙型式:螺旋扒齿式 履带规格（节距*节数*宽）:90mm*50节*450mm 轨距:1100mm 接粮方式:搅龙螺旋接粮 | 通用类
收获机械 | 谷物收获机械 | 自走履带式谷物联合收割机（全喂入） | 4kg/s及以上自走履带式谷物联合收割机（全喂入） | 履带式全喂入谷物联合收割机 | 雷沃重工股份有限公司 | 4LZ-4G1 | 25080 | 0 | 结构尺寸（长*宽*高mm）:5160*2610*2750 整机质量（kg）:2950 配套动力（kw）:60/65 配套发动机厂家及型号:全柴4C6-88U32、CA498Z-09T3R 喂入量（kg/s）:4 割台宽度（mm）:2200 结构型式:自走履带式 喂入方式:全喂入 割台搅龙型式:螺旋推进式 拨禾轮型式:偏心弹齿式 凹板筛型式:栅格式 变速箱类型:机械式 制动器型式:盘式 复脱器型式:自脱粒式 | 通用类
收获机械 | 谷物收获机械 | 自走履带式谷物联合收割机（全喂入） | 4kg/s及以上自走履带式谷物联合收割机（全喂入） | 履带式全喂入谷物联合收割机 | 雷沃重工股份有限公司 | 4LZ-4F | 25080 | 0 | 结构尺寸（长*宽*高mm）:5850*3220*3200 整机质量（kg）:3890 配套动力（kw）:66 配套发动机厂家及型号:玉柴YC4A90-T22/天利4JR3ABL 喂入量（kg/s）:4 割台宽度（mm）:2900 结构型式:自走履带式 喂入方式:全喂入 割台搅龙型式:螺旋推进式 拨禾轮型式:偏心弹齿式 凹板筛型式:栅格式 变速箱类型:机械式 制动器型式:盘式 复脱器型式:自脱粒式 | 通用类
收获机械 | 谷物收获机械 | 自走履带式谷物联合收割机（全喂入） | 4kg/s及以上自走履带式谷物联合收割机（全喂入） | 全喂入联合收割机 | 湖州思达机械制造有限公司 | 4LZ-5.0Z | 25080 | 0 | 结构尺寸（长*宽*高mm）:5320*2530*2820 整机质量（kg）:3000 配套动力（kw）:73.5 割台宽度:2100mm 喂入量:18t/h 最小离地间隙:250mm 理论作业速度:0～5.64km/h 作业小时生产率:0.25～0.46 hm²/h 单位面积燃油消耗量:≤38kg/ hm² 脱粒滚筒尺寸（外径×长度）:Φ620mm×2000mm 风扇直径:Φ390mm 履带规格（节距×节数×宽）:90mm×51节×450mm 履带轨距:1150mm | 通用类
收获机械 | 谷物收获机械 | 自走履带式谷物联合收割机（全喂入） | 4kg/s及以上自走履带式谷物联合收割机（全喂入） | 履带式全喂入谷物联合收割机 | 中联重机浙江有限公司 | 4LZT-4.0ZB | 25080 | 0 | 结构尺寸（长*宽*高mm）:4970*3040*2920 整机质量（kg）:2750 配套动力（kw）:63 履带规格:90mm*50节*400mm 喂入量:4.0kg/s 割台宽度:2000mm 最小离地间隙:245mm 理论作业速度:0—5.8km/h 作业小时生产率:0.2—0.4h㎡/h 拨禾轮型式:偏心拨齿式 脱粒滚筒数量:1个 轨距:1150mm 变速箱类型:机械+液压无级变速 | 通用类
收获机械 | 谷物收获机械 | 自走履带式谷物联合收割机（全喂入） | 4kg/s及以上自走履带式谷物联合收割机（全喂入） | 履带式全喂入谷物联合收割机 | 中联重机股份有限公司 | 4LZT-4.5Z | 25080 | 0 | 结构尺寸（长*宽*高mm）:5105×2800×2800 整机质量（kg）:3270 配套动力（kw）:73.5 结构型式:履带式全喂入 割台宽度（mm）:2500 喂入量（t/h）:16.2 最小离地间隙（mm）:275/300 理论作业速度（km/h）:低速0~4.4、高速0~7.5 作业小时生产率（hm²/h）:0.38-0.72 单位面积燃油消耗量（kg/hm²）:≤33 喂入量(kg/s):4.5 履带规格（节距×节数×宽）:90×52×400/450/500mm 履带轨距（mm）:1150 | 通用类
收获机械 | 谷物收获机械 | 自走履带式谷物联合收割机（全喂入） | 4kg/s及以上自走履带式谷物联合收割机（全喂入） | 履带式全喂入谷物联合收割机 | 中联重机股份有限公司 | 4LZT-4.5Q | 25080 | 0 | 结构尺寸（长*宽*高mm）:4960×2690×2850 整机质量（kg）:3225 配套动力（kw）:74 结构型式:履带式全喂入 割台宽度（mm）:2400 喂入量（t/h）:16.2 最小离地间隙（mm）:275/325 理论作业速度（km/h）:低速0-4.5、高速0-7.5 作业小时生产率（hm²/h）:0.3-0.65 单位面积燃油消耗量（kg/hm²）:≤33 喂入量(kg/s):4.5 履带规格（节距×节数×宽）:90×52×400/450mm 履带轨距（mm）:1150 割台搅龙型式:螺旋叶片+偏心伸缩齿杆（浮动式） | 通用类
收获机械 | 谷物收获机械 | 自走履带式谷物联合收割机（全喂入） | 4kg/s及以上自走履带式谷物联合收割机（全喂入） | 履带式全喂入谷物联合收割机 | 中联重机股份有限公司 | 4LZT-4.0ZB | 25080 | 0 | 结构尺寸（长*宽*高mm）:5100×2500×2800 整机质量（kg）:3250 配套动力（kw）:73.5 结构型式:履带式全喂入 割台宽度（mm）:2200 喂入量（t/h）:14.4 最小离地间隙（mm）:260 理论作业速度（km/h）:低速0-4.4；高速0-7.5 作业小时生产率（hm²/h）:0.33-0.67 单位面积燃油消耗量（kg/hm²）:≤33 喂入量(kg/s):4 履带规格（节距×节数×宽）:90mm×52节×400/450/500mm 履带轨距（mm）:1150 割刀型式:标准II型 | 通用类
收获机械 | 谷物收获机械 | 自走履带式谷物联合收割机（全喂入） | 4kg/s及以上自走履带式谷物联合收割机（全喂入） | 履带式全喂入谷物联合收割机 | 中联重机股份有限公司 | 4LZT-4.0QB | 25080 | 0 | 结构尺寸（长*宽*高mm）:4880×2320×2840 整机质量（kg）:2710 配套动力（kw）:74 结构型式:履带式全喂入 割台宽度（mm）:2000 喂入量（t/h）:14.4 最小离地间隙（mm）:275 理论作业速度（km/h）:低速0-4.5、高速0-7.5 作业小时生产率（hm²/h）:0.25-0.52 单位面积燃油消耗量（kg/hm²）:≤30 喂入量(kg/s):4 履带规格（节距×节数×宽）:90mm×52节×400/450mm 履带轨距（mm）:1150 割刀型式:标准II型 | 通用类
收获机械 | 谷物收获机械 | 自走履带式谷物联合收割机（全喂入） | 4kg/s及以上自走履带式谷物联合收割机（全喂入） | 履带式全喂入谷物联合收割机 | 中联重机股份有限公司 | 4LZT-4.0QA | 25080 | 0 | 结构尺寸（长*宽*高mm）:4880×2520×2840 整机质量（kg）:2750 配套动力（kw）:74 结构型式:履带式全喂入 割台宽度（mm）:2200 喂入量（t/h）:14.4 最小离地间隙（mm）:275 理论作业速度（km/h）:低速0-4.5、高速0-7.5 作业小时生产率（hm²/h）:0.25-0.52 单位面积燃油消耗量（kg/hm²）:≤32 喂入量(kg/s):4 履带规格（节距×节数×宽）:90mm×52节×400/450mm 履带轨距（mm）:1150 割刀型式:标准II型 | 通用类
收获机械 | 谷物收获机械 | 自走履带式谷物联合收割机（全喂入） | 4kg/s及以上自走履带式谷物联合收割机（全喂入） | 履带式全喂入谷物联合收割机 | 中联重机股份有限公司 | 4LZT-4.0ZE | 25080 | 0 | 结构尺寸（长*宽*高mm）:4595×2020×2220 整机质量（kg）:2320 配套动力（kw）:55 结构型式:履带自走全喂入 割台宽度（mm）:2000 喂入量（t/h）:14.4 喂入量(kg/s):4 最小离地间隙（mm）:300 理论作业速度（km/h）:低速0~4.4，高速0~5.8 作业小时生产率（hm²/h）:0.2~0.5 单位面积燃油消耗量（kg/hm²）:≤28 履带规格（节距×节数×宽）:90mm×48节×350mm 履带轨距（mm）:1000 | 通用类
收获机械 | 谷物收获机械 | 自走履带式谷物联合收割机（全喂入） | 4kg/s及以上自走履带式谷物联合收割机（全喂入） | 履带式全喂入谷物联合收割机 | 雷沃重工股份有限公司 | 4LZ-4E1 | 25080 | 0 | 结构尺寸（长*宽*高mm）:4570*2460*2750 整机质量（kg）:2550 配套动力（kw）:59 配套发动机厂家及型号:全柴4C6-80M22 喂入量（kg/s）:4 割台宽度（mm）:2000 结构型式:自走履带式 喂入方式:全喂入 割台搅龙型式:螺旋推进式 拨禾轮型式:偏心弹齿式 凹板筛型式:栅格式 变速箱类型:机械式 制动器型式:盘式 复脱器型式:自脱粒式 | 通用类
收获机械 | 谷物收获机械 | 自走履带式谷物联合收割机（全喂入） | 4kg/s及以上自走履带式谷物联合收割机（全喂入） | 全喂入联合收割机 | 星光农机股份有限公司 | 4LZ-5.0Z | 25080 | 0 | 结构尺寸（长*宽*高mm）:5080*2600*2705 整机质量（kg）:2985 配套动力（kw）:72 结构型式:履带自走式全喂入 割台宽度:2200mm/2100mm 喂入量:5.0kg/s 变速箱类型:三挡齿轮变速箱+液压无级变速器 接粮方式:机械卸粮/机械高位卸粮（选配） 离地最小间隙:265mm 履带规格（节距×节数×宽）:90mm×51节×400mm 理论作业速度:0km/h~4.45km/h；0km/h~6.07 km/h 制动器型式:湿式摩擦片式 割台搅龙型式:伸缩式横向输送 | 通用类
收获机械 | 谷物收获机械 | 自走履带式谷物联合收割机（全喂入） | 4kg/s及以上自走履带式谷物联合收割机（全喂入） | 履带自走全喂入式谷物联合收割机 | 江苏沃得农业机械有限公司 | 4LZ-5.0D | 25080 | 0 | 结构尺寸（长*宽*高mm）:4630×4233×2920 整机质量（kg）:2770 配套动力（kw）:70、72 结构型式:履带自走全喂入式 喂入方式:全喂入 喂入量（kg/s）:5.0 配套发动机:全柴4C6-95U31（功率：70kW）、常柴4G33TC（功率：72kW）、玉柴YCD4N23T8-100（功率：72kW）（国Ⅲ排放标准） 额定转速（r/min）:2600 割台宽度（mm）:2200 最小离地间隙（mm）:290 理论作业速度（km/h）:0.25～6.5 作业小时生产率（h㎡/h）:0.3～0.85 拨禾轮型式:偏心拨齿（弹齿）式 脱粒滚筒数量（个）:2 主滚筒:切流杆齿式 副滚筒:轴流杆齿式 变速箱类型:机械变速箱+液压无级变速器（HST） 履带规格（节距×节数×宽）:90mm×51节×400mm（选装450mm） 复脱器型式:回馈脱粒 履带轨距（mm）:1145 接粮方式:竖式液压旋转卸粮+水平液压旋转卸粮 | 通用类
收获机械 | 谷物收获机械 | 自走履带式谷物联合收割机（全喂入） | 4kg/s及以上自走履带式谷物联合收割机（全喂入） | 自走履带式全喂入谷物联合收割机 | 江苏东禾机械有限公司 | 4LZ-4.0Z | 25080 | 0 | 结构尺寸（长*宽*高mm）:4950*2450*2520 整机质量（kg）:3170 配套动力（kw）:72 检验报告试验条件（作物品种）:小麦、水稻 喂入量:4kg/s 结构型式:自走履带式 喂入方式:全喂入 割台宽度:2000mm 最小离地间隙:265mm 理论作业速度:0~7.2km/h 作业小时生产率:0.34~0.64hm²/h 单位面积燃油消耗量:≤32kg/hm² 割刀型式:Ⅱ型 | 通用类
收获机械 | 谷物收获机械 | 自走履带式谷物联合收割机（全喂入） | 4kg/s及以上自走履带式谷物联合收割机（全喂入） | 履带自走全喂入式谷物联合收割机 | 沃得农机(沈阳)有限公司 | 4LZ-5.0D | 25080 | 0 | 结构尺寸（长*宽*高mm）:4630×4233×2920 整机质量（kg）:2770 配套动力（kw）:70、72 结构型式:履带自走全喂入式 喂入方式:全喂入 喂入量（kg/s）:5.0 配套发动机:全柴4C6-95U31（功率：70kW）、常柴4G33TC（功率：72kW）、玉柴YCD4N23T8-100（功率：72kW）（国Ⅲ排放标准） 额定转速（r/min）:2600 割台宽度（mm）:2200 最小离地间隙（mm）:290 理论作业速度（km/h）:0.25-6.5 作业小时生产率（h㎡/h）:0.3-0.85 拨禾轮型式:偏心拨齿（弹齿）式 脱粒滚筒数量（个）:2 主滚筒:切流杆齿式 副滚筒:轴流杆齿式 履带规格（节距×节数×宽）: 90mm×51节×400mm（选装450mm） 履带轨距(mm):1145 接粮方式:竖式液压旋转卸粮+水平液压旋转卸粮 变速箱类型:机械变速箱+液压无极变速器（HST） 复脱器型型式:回馈脱粒 | 通用类
收获机械 | 谷物收获机械 | 自走履带式谷物联合收割机（全喂入） | 4kg/s及以上自走履带式谷物联合收割机（全喂入） | 全喂入联合收割机 | 星光农机股份有限公司 | 4LZ-5.0S | 25080 | 0 | 结构尺寸（长*宽*高mm）:4675*2300*2660 整机质量（kg）:2870 配套动力（kw）:73.5 结构型式:履带自走式全喂入 割台宽度（mm）:2200 喂入量（kg/s）:5.0 履带规格（节距×节数×宽）:90mm×51节×400mm 变速箱类型:三档齿轮变速箱+液压无级变速器 接粮方式:机械卸粮 最小离地间隙（mm）:265 割刀型式:标准Ⅱ型 割台搅龙型式:伸缩式横向输送 制动器型式:湿式摩擦片式 | 通用类
收获机械 | 谷物收获机械 | 自走履带式谷物联合收割机（全喂入） | 4kg/s及以上自走履带式谷物联合收割机（全喂入） | 履带自走全喂入式谷物联合收割机 | 江苏沃得农业机械有限公司 | 4LZ-4.0A | 25080 | 0 | 结构尺寸（长*宽*高mm）:4630×4233×2920 整机质量（kg）:2770 配套动力（kw）:62、65 结构型式:履带自走全喂入式 喂入方式:全喂入 配套发动机:常柴4L88（功率：65kW）、玉柴YCD4N23T8-90A（功率：65kW）（国Ⅲ排放标准） 喂入量（kg/s）:4.0 额定转速（r/min）:2600 割台宽度（mm）:2000 最小离地间隙（mm）:290 理论作业速度（km/h）:0.25～6.5 作业小时生产率（h㎡/h）:0.2～0.72 拨禾轮型式:偏心拨齿（弹齿）式 脱粒滚筒数量（个）:2 主滚筒:切流杆齿式 副滚筒:轴流杆齿式 变速箱类型:机械变速箱+液压无级变速器（HST） 履带规格（节距×节数×宽）:90mm×51节×400mm（选装450mm） 复脱器型式:回馈脱粒 履带轨距（mm）:1145 接粮方式:竖式液压旋转卸粮+水平液压旋转卸粮 | 通用类
收获机械 | 谷物收获机械 | 自走履带式谷物联合收割机（全喂入） | 4kg/s及以上自走履带式谷物联合收割机（全喂入） | 履带式全喂入谷物联合收割机 | 雷沃重工股份有限公司 | 4LZ-4C | 25080 | 0 | 结构尺寸（长*宽*高mm）:5120*2340*2680 整机质量（kg）:2450 配套动力（kw）:55 配套发动机厂家及型号:全柴4C6-75M22 喂入量（kg/s）:4 割台宽度（mm）:2000 结构型式:自走履带式 喂入方式:全喂入 割台搅龙型式:螺旋推进式 拨禾轮型式:偏心弹齿式 凹板筛型式:栅格式 变速箱类型:机械式 制动器型式:盘式 复脱器型式:自脱粒式 | 通用类
收获机械 | 谷物收获机械 | 自走履带式谷物联合收割机（全喂入） | 4kg/s及以上自走履带式谷物联合收割机（全喂入） | 全喂入联合收割机 | 星光农机股份有限公司 | 4LZ-4.6S | 25080 | 0 | 结构尺寸（长*宽*高mm）:4700*2840*2765 整机质量（kg）:2905 配套动力（kw）:73 喂入量（kg/s）:4.6 结构型式:履带自走全喂入式 割台宽度（mm）:2600 履带规格（节距×节数×宽）:90mm×51节×400mm 变速箱类型:三档齿轮变速箱+液压无级变速器（HST） 接粮方式:机械卸粮 最小离地间隙（mm）:245 割刀型式:标Ⅱ型 割台搅龙型式:伸缩式横向输送 制动器型式:湿式摩擦片 | 通用类
收获机械 | 谷物收获机械 | 自走履带式谷物联合收割机（全喂入） | 4kg/s及以上自走履带式谷物联合收割机（全喂入） | 全喂入联合收割机 | 星光农机股份有限公司 | 4LZ-4.2Z | 25080 | 0 | 结构尺寸（长*宽*高mm）:5080*2600*2705 整机质量（kg）:2985 配套动力（kw）:65 结构型式:履带自走全喂入 割台宽度（mm）:2200 喂入量（kg/s）:4.2 履带规格（节距×节数×宽）:90mm×51节×400mm 变速箱类型:三档齿轮变速箱+液压无级变速器（HST） 接粮方式:机械卸粮 最小离地间隙（mm）:245 割刀型式:标准Ⅱ型 割台搅龙型式:伸缩式横向输送 制动器型式:湿式摩擦片式 | 通用类
收获机械 | 谷物收获机械 | 自走履带式谷物联合收割机（全喂入） | 4kg/s及以上自走履带式谷物联合收割机（全喂入） | 履带式全喂入谷物联合收割机 | 雷沃重工股份有限公司 | 4LZ-4B | 25080 | 0 | 结构尺寸（长*宽*高mm）:5520*2500*2950 整机质量（kg）:2800 配套动力（kw）:55 配套发动机厂家及型号:全柴4105L 喂入量（kg/s）:4 割台宽度（mm）:2000 结构型式:自走履带式 喂入方式:全喂入 割台搅龙型式:螺旋推进式 拨禾轮型式:偏心弹齿式 凹板筛型式:栅格式 变速箱类型:机械式 制动器型式:盘式 复脱器型式:自脱粒式 | 通用类
收获机械 | 谷物收获机械 | 自走履带式谷物联合收割机（全喂入） | 4kg/s及以上自走履带式谷物联合收割机（全喂入） | 全喂入联合收割机 | 星光农机股份有限公司 | 4LZ-4.2S | 25080 | 0 | 结构尺寸（长*宽*高mm）:4675*2300*2660 整机质量（kg）:2870 配套动力（kw）:73 结构型式:履带自走全喂入式 割台宽度（mm）:2200 喂入量（kg/s）:4.2 履带规格（节距×节数×宽）:90mm×49节×400mm 变速箱类型:三档齿轮变速箱+液压无级变速器（HST） 接粮方式:机械卸粮 最小离地间隙（mm）:245 割刀型式:标Ⅱ型 割台搅龙型式:伸缩式横向输送 制动器型式:湿式摩擦片 | 通用类
收获机械 | 谷物收获机械 | 自走履带式谷物联合收割机（全喂入） | 4kg/s及以上自走履带式谷物联合收割机（全喂入） | 全喂入联合收割机 | 中机南方机械股份有限公司 | 4LZ-4.0Z | 25080 | 0 | 结构尺寸（长*宽*高mm）:4700×2400×2500 整机质量（kg）:2950 配套动力（kw）:65 额定转速:2400（r/min） 喂入量:4.0（kg/s） 喂入方式:全喂入，自走履带式 割台幅宽:2000（mm） 脱粒滚筒数量:单滚筒 行走变速形式:液压无级变速+机械变速 履带规格:90mm×48节×400mm 最小离地间隙:260（mm） 作业速度:0～5.05（km/h） 作业小时生产率:0.32～0.56（hm2/h） | 通用类
收获机械 | 谷物收获机械 | 自走履带式谷物联合收割机（全喂入） | 4kg/s及以上自走履带式谷物联合收割机（全喂入） | 谷物联合收割机 | 江苏锡拖农机有限公司 | 4LZ-5.0 | 25080 | 0 | 结构尺寸（长*宽*高mm）:5900*2530*2800 整机质量（kg）:3100 配套动力（kw）:72 喂入量:5.0（kg/s） 结构形式:履带自走式全喂入 喂入方式:全喂入 额定转速:2400（r/min） 割台宽度:2200mm 最小离地间隙:340mm 单位面积燃油消耗量:≤34（kg/hm2） 割刀型式:Ⅱ型 割台搅龙型式:螺旋+伸缩扒齿 拨禾轮型式:偏心弹齿 脱离滚筒型式:纵向轴流钉齿式 | 通用类
收获机械 | 谷物收获机械 | 自走履带式谷物联合收割机（全喂入） | 4kg/s及以上自走履带式谷物联合收割机（全喂入） | 全喂入联合收割机 | 中机南方机械股份有限公司 | 4LZ-4.5Z | 25080 | 0 | 结构尺寸（长*宽*高mm）:4700×2400×2500 整机质量（kg）:3050 配套动力（kw）:73.5 额定转速:2400（r/min) 喂入量:4.5（kg/s) 喂入方式:全喂入，自走履带式； 割台幅宽:2000（mm） 脱粒滚筒数量:单滚筒 行走变速形式:液压无级变速+机械变速 履带规格:90mm×48节×400mm 最小离地间隙:260（mm） 作业速度:0～5.05（km/h） 作业小时生产率:0.36～0.60（hm2/h） | 通用类
收获机械 | 谷物收获机械 | 自走履带式谷物联合收割机（全喂入） | 4kg/s及以上自走履带式谷物联合收割机（全喂入） | 全喂入联合收割机 | 浙江柳林农业机械股份有限公司 | 4LZ-4.0B1 | 25080 | 0 | 结构尺寸（长*宽*高mm）:5100*2500*2650 整机质量（kg）:3280 配套动力（kw）:70 结构型式:全喂入履带自走式 割台宽度（mm）:2100 喂入量（t/h）:14.4 配套发动机牌号型号:4C6-95M22 额定转速（r/min）:2400 割台宽度（mm）:2100 作业小时生产率（h㎡/h）:0.3-0.5 割台搅龙型式:螺旋扒齿式 拨禾轮型式:偏心弹齿式 拨禾轮直径（mm）:φ1000 拨禾轮板数（个）:5 脱粒滚筒数量（个）:1 脱粒滚筒型式:纵向轴流齿杆式 脱粒滚筒尺寸（外径*长度）（mm）:φ620*1823 履带规格（节距*节数*宽）:90mm*50节*450mm 履带轨距（mm）:1100 接粮方式:搅龙螺旋卸粮 | 通用类
收获机械 | 谷物收获机械 | 自走履带式谷物联合收割机（全喂入） | 4kg/s及以上自走履带式谷物联合收割机（全喂入） | 自走履带式全喂入谷物联合收割机 | 江苏东禾机械有限公司 | 4LZ-4.0ZA | 25080 | 0 | 结构尺寸（长*宽*高mm）:4950*2550*2520 整机质量（kg）:3170 配套动力（kw）:62 检验报告试验条件（作物品种）:小麦、水稻 喂入量:4kg/s 结构型式:自走履带式 喂入方式:全喂入 割台宽度:2000mm 最小离地间隙:245mm 理论作业速度:0~7.2km/h 作业小时生产率:0.27~0.47hm²/h 单位面积燃油消耗量:≤32kg/hm² 割刀型式:Ⅱ型 | 通用类
收获机械 | 谷物收获机械 | 自走履带式谷物联合收割机（全喂入） | 4kg/s及以上自走履带式谷物联合收割机（全喂入） | 谷物联合收割机 | 德阳市金兴农机制造有限责任公司 | 4LZ-4.0Z | 25080 | 0 | 结构尺寸（长*宽*高mm）:4930*2500*2896 整机质量（kg）:3175 配套动力（kw）:65/70 配套发动机生产企业:安徽全柴动力股份有限公司/浙江新柴股份有限公司 配套发动机牌号型号:4C6-95U32、4D32ZT31/884、4D32RT30/884 配套发动机结构型式:立式、水冷、四冲程 配套发动机额定转速r/min:2400 割台宽度mm:2028 喂入量kg/s:4.0 最小离地间隙mm:280 理论作业速度km/h:2-6.07 作业小时生产率hm²/h:0.27-0.54 结构形式:全喂入履带自走式 | 通用类
收获机械 | 谷物收获机械 | 自走履带式谷物联合收割机（全喂入） | 4kg/s及以上自走履带式谷物联合收割机（全喂入） | 履带自走全喂入式谷物联合收割机 | 江苏沃得农业机械有限公司 | 4LZ-4.5L | 25080 | 0 | 结构尺寸（长*宽*高mm）:4660×4010×3000（工作状态）/4660×2465×2610（运输状态） 整机质量（kg）:2380 配套动力（kw）:55 结构型式:履带自走全喂入式 喂入方式:全喂入 喂入量（kg/s）:4.5 配套发动机:常柴4L88、全柴4C5-75U32（国Ⅲ排放标准） 额定转速（r/min）:2400 割台宽度（mm）:2125 最小离地间隙（mm）:280 理论作业速度（km/h）:0.5～6.2 作业小时生产率（h㎡/h）:0.1～0.78 拨禾轮型式:偏心拨齿（弹齿）式 脱粒滚筒数量（个）:1 主滚筒:轴流杆齿式 变速箱类型:机械变速箱+液压无级变速器（HST） 履带规格（节距×节数×宽）:90mm×46节×400mm（选装450mm、500mm） 履带轨距（mm）:1080 复脱器型式:板齿风叶式 接粮方式:液压旋转卸粮 | 通用类
收获机械 | 谷物收获机械 | 自走履带式谷物联合收割机（全喂入） | 4kg/s及以上自走履带式谷物联合收割机（全喂入） | 全喂入联合收割机 | 浙江柳林农业机械股份有限公司 | 4LZ-4.2A型 | 25080 | 0 | 结构尺寸（长*宽*高mm）:4960*2370*2820 整机质量（kg）:2700 配套动力（kw）:60 额定转速:2400r/min 割台宽度:2000mm 喂入量:4.2kg/s 履带规格（节距*节数*宽）:90mm*46节*400mm 轨距:1100mm 理论作业速度:2.2-7.5km/h 纯工作小时生产率:0.2-0.4hm2/h 变速箱类型:机械变速箱 接粮方式:机械卸粮 最小离地间隙:270mm | 通用类
收获机械 | 谷物收获机械 | 自走履带式谷物联合收割机（全喂入） | 4kg/s及以上自走履带式谷物联合收割机（全喂入） | 履带式全喂入水稻联合收割机 | 山东金大丰机械有限公司 | 4LZ-5 | 25080 | 0 | 结构尺寸（长*宽*高mm）:5450*2520*2870 整机质量（kg）:3500 配套动力（kw）:72 配套发动机额定转速（r/min）:2600 割台宽度（mm）:2200 最小离地间隙（mm）:290 割刀型式:国际II型 拨禾轮型式:偏心弹齿式 拨禾轮半径（mm）:Ф450 拨禾轮板数（个）:5 脱粒机构布置方式:纵向轴流滚筒 脱粒滚筒数量（个）:1 脱粒滚筒型式主滚筒:纵向轴流杆齿式 脱粒滚筒尺寸（外径*长度）主滚筒（mm）:Ф620*2000 型号名称:4LZ-5 结构型式:全喂入 喂入量（kg/s）:5 | 通用类
收获机械 | 谷物收获机械 | 自走履带式谷物联合收割机（全喂入） | 4kg/s及以上自走履带式谷物联合收割机（全喂入） | 全喂入联合收割机 | 中机南方机械股份有限公司 | 4LZ-4.0S | 25080 | 0 | 结构尺寸（长*宽*高mm）:4700×2400×2500 整机质量（kg）:2700 配套动力（kw）:65 额定转速:2400（r/min) 喂入量:4.0（kg/s) 喂入方式:全喂入，自走履带式； 割台幅宽:2200（mm） 脱粒滚筒数量:双滚筒 行走变速形式:液压无级变速+机械变速 履带规格:90mm×48节×400mm 最小离地间隙:260（mm） 作业速度:0～5.05（km/h） 作业小时生产率:0.32～0.56（hm2/h） | 通用类
收获机械 | 谷物收获机械 | 自走履带式谷物联合收割机（全喂入） | 4kg/s及以上自走履带式谷物联合收割机（全喂入） | 全喂入联合收割机 | 中机南方机械股份有限公司 | 4LZ-5.0Z | 25080 | 0 | 结构尺寸（长*宽*高mm）:4700×2400×2500 整机质量（kg）:3050 配套动力（kw）:73.5 额定转速:2400（r/min) 喂入量:5.0（kg/s) 喂入方式:全喂入，自走履带式； 割台幅宽:2000（mm） 脱粒滚筒数量:单滚筒 行走变速形式:液压无级变速+机械变速 履带规格:90mm×48节×400mm 最小离地间隙:260（mm） 作业速度:0～5.05（km/h） 作业小时生产率:0.38～0.68（hm2/h） | 通用类
收获机械 | 谷物收获机械 | 自走履带式谷物联合收割机（全喂入） | 4kg/s及以上自走履带式谷物联合收割机（全喂入） | 全喂入联合收割机 | 星光农机股份有限公司 | 4LZ-4.0S型 | 25080 | 0 | 结构尺寸（长*宽*高mm）:4680*2685*2605 整机质量（kg）:2600 配套动力（kw）:65 结构型式:履带自走全喂入式 割台宽度:2000mm 喂入量:4.0kg/s 履带规格（节距×节数×宽）:90mm×51节×400mm 变速箱类型:三挡齿轮变速箱+液压无级变速器（HST） 接粮方式:机械卸粮 最小离地间隙:265mm 割刀型式:标准Ⅱ型 制动器型式:湿式摩擦片式 割台搅龙型式:伸缩式横向输送 | 通用类
收获机械 | 谷物收获机械 | 自走履带式谷物联合收割机（全喂入） | 4kg/s及以上自走履带式谷物联合收割机（全喂入） | 履带式全喂入谷物联合收割机 | 爱科大丰(兖州)农业机械有限公司 | 4LZ-4.0 | 25080 | 0 | 结构尺寸（长*宽*高mm）:4830×2560×2770 整机质量（kg）:2650 配套动力（kw）:65 结构型式:履带式全喂入 割台宽度:2200mm 喂入量:14.4t/h 最小离地间隙:240mm 理论作业速度:0~9.83km/h 作业小时生产率:小麦0.4~0.6hm2/h；水稻0.3~0.5hm2/h 单位面积燃油消耗量:≤30kg/hm2 割刀型式:国标Ⅱ型 割台搅龙型式:螺旋搅龙偏心伸缩杆式 拨禾轮型式:偏心弹齿式 拨禾轮直径:Φ900mm 拨禾轮板数:5 脱粒滚筒数量:2个 脱粒滚筒主滚筒型式:横向轴流杆齿 脱粒滚筒主滚筒尺寸（外径×长度）mm:Φ545×1285mm 脱粒滚筒副滚筒型式:横向轴流杆齿 脱粒滚筒副滚筒尺寸（外径×长度）mm:Φ545×650mm 凹板筛型式:栅格筛 风扇型式:离心式 风扇直径:Φ328mm 风扇数量:1个 履带规格（节距×节数×宽）:90mm×48节×400mm 履带轨距:980mm 最小通过半径左转:3000mm 最小通过半径右转:3280mm 变速箱类型:（HST+3×2+1档）齿轮式变速箱 制动器型式:湿式摩擦片式 复脱器型式:叶轮式 接粮方式:人工接粮+液压卸粮 | 通用类
收获机械 | 谷物收获机械 | 自走履带式谷物联合收割机（全喂入） | 4kg/s及以上自走履带式谷物联合收割机（全喂入） | 全喂入联合收割机 | 常州东风农机集团有限公司 | 4LZ-4.0Z | 25080 | 0 | 结构尺寸（长*宽*高mm）:4880*3050*2490 整机质量（kg）:2830 配套动力（kw）:72 发动机型号:常柴4G33TC 履带规格(节距x节数x宽)(mm):90x51x400(450可迭配） 最小离地间隙(mm):280 行走速度(km/h):低速：0-4.115 高速:0-5.335 行走：0-7.985 变速方式:HST+齿轮变速 割幅(mm):2200 主滚筒直径x长度(mm):630 x 2000 风扇直径(mm）:390 喂入量（km/m）:4 驱动方式:自走履带式 | 通用类
收获机械 | 谷物收获机械 | 自走履带式谷物联合收割机（全喂入） | 4kg/s及以上自走履带式谷物联合收割机（全喂入） | 全喂入联合收割机 | 浙江柳林农业机械股份有限公司 | 4LZ-4.0A1 | 25080 | 0 | 结构尺寸（长*宽*高mm）:5260*2850*2680 整机质量（kg）:2900 配套动力（kw）:65 结构形式:全喂入履带自走式 割台宽度（mm）:2100mm 喂入量（t/h）:14.4 理论作业速度:0-7.5km/h 作业小时生产率:0.3-0.5hm2/h 履带规格（节距*节数*宽）:90mm*50节*400mm 接粮方式:粮斗机械卸粮 轨距:1100mm 割刀型式:标Ⅱ型 割台搅龙型式:螺旋扒齿式 | 通用类
收获机械 | 谷物收获机械 | 自走履带式谷物联合收割机（全喂入） | 4kg/s及以上自走履带式谷物联合收割机（全喂入） | 纵向轴流全喂入联合收割机 | 江西鼎立农业机械有限公司 | 4LZ-4.0Z | 25080 | 0 | 结构尺寸（长*宽*高mm）:4950mm×2650mm×2700mm 整机质量（kg）:3100kg 配套动力（kw）:73.6kw 割台宽副:2100mm 喂入量:4.0kg/s 最小离地间隙:255mm 理论作业速度:1.8-5.64km/h 作业小时生产率:0.25-0.46h㎡/h 单位面积燃油耗量:18.5-40dg/h㎡ 割刀型式:标Ⅱ型 割台搅龙型式:伸缩式横向输送搅龙 履带规格:90mm×51节×450mm 脱粒滚筒尺寸:￠660×2000mm | 通用类
收获机械 | 谷物收获机械 | 自走履带式谷物联合收割机（全喂入） | 4kg/s及以上自走履带式谷物联合收割机（全喂入） | 纵向轴流全喂入联合收割机 | 湖州中流机械制造有限公司 | 4LZ-4.0Z | 25080 | 0 | 结构尺寸（长*宽*高mm）:4950mm*2650mm*2700mm 整机质量（kg）:3100kg 配套动力（kw）:73.6kw 喂入量:4.0kg/s 割台宽度:2100mm 最小离地间隙:255mm 理论作业速度:1.8-5.6km/h 作业小时生产率:0.2-0.5h㎡/h 单位面积燃油消耗量:18.5-40dg/h㎡ 割刀型式:标准Ⅱ型 割台搅龙型式:收缩式横向输送搅龙 脱粒滚筒尺寸（外径*长度）:￠650×1875mm 履带规格（节距*节数*宽）:90mm*51节*400mm | 通用类
收获机械 | 谷物收获机械 | 自走履带式谷物联合收割机（全喂入） | 4kg/s及以上自走履带式谷物联合收割机（全喂入） | 谷物联合收割机 | 江苏锡拖农机有限公司 | 4LZ-4.2 | 25080 | 0 | 结构尺寸（长*宽*高mm）:5700*2480*2800 整机质量（kg）:3000 配套动力（kw）:62 喂入量:4.2（kg/s） 结构形式:履带自走式全喂入 喂入方式:全喂入 额定转速:2400（r/min） 割台宽度:2000mm 最小离地间隙:340mm 单位面积燃油消耗量:≤34（kg/hm2） 割刀型式:Ⅱ型 割台搅龙型式:螺旋+伸缩扒齿 拨禾轮型式:偏心弹齿 脱离滚筒型式:纵向轴流钉齿式 | 通用类
收获机械 | 谷物收获机械 | 自走履带式谷物联合收割机（全喂入） | 4kg/s及以上自走履带式谷物联合收割机（全喂入） | 履带自走全喂入式谷物联合收割机 | 江苏沃得农业机械有限公司 | 4LZ-6.0E | 25080 | 0 | 结构尺寸（长*宽*高mm）:5720×2620×3030 整机质量（kg）:3600 配套动力（kw）:74.5/75 配套发动机型号:常柴股份有限公司4G33TC、广西玉柴动力机械有限公司YCD4N23T8-102（国Ⅲ排放标准） 标定转速（r/min）:2600 喂入量（kg/s）:6.0 割台宽度（mm）:2200 割刀型式:标Ⅱ型 拨禾轮型式:偏心拔齿（弹齿）式 粒机构布置方式:纵向轴流滚筒式 变速箱类型:液压无级变速器（HST）+机械变速箱 制动器型式:摩擦片式 茎秆切碎器型式:旋转刀片式 卸粮方式:多方位卸粮 履带规格（节距mm×节数×宽mm）:90×56节×500mm（选装550） 履带轨距（mm）:1250 结构型式:履带自走全喂入式 | 通用类 | 江苏
收获机械 | 谷物收获机械 | 自走履带式谷物联合收割机（全喂入） | 4kg/s及以上自走履带式谷物联合收割机（全喂入） | 履带自走全喂入式谷物联合收割机 | 江苏沃得农业机械有限公司 | 4LZ-5.0SA | 25080 | 0 | 结构尺寸（长*宽*高mm）:5390×2850×2900 整机质量（kg）:3300 配套动力（kw）:92 配套发动机型号:常柴股份有限公司4G33V16、安徽全柴动力股份有限公司4G1-125U31、广西玉柴机器股份有限公司YC4DK125-T300（国Ⅲ排放标准） 标定转速(r/min):2600 喂入量（kg/s）:5.0 割台宽度（mm）:2320 割刀型式:标Ⅱ型 拨禾轮型式:偏心拔齿（弹齿）式 脱粒机构布置方式:横向轴流双滚筒式 变速箱类型:液压无级变速器（HST）+机械变速箱 制动器型式:摩擦片式 茎秆切碎器型式:旋转刀片式 卸粮方式:多方位自动卸粮 带规格（节距mm×节数×宽mm）:90×56节×450（选装500mm） 履带轨距（mm）:1350 结构型式:履带自走全喂入式 | 通用类 | 江苏
收获机械 | 谷物收获机械 | 自走履带式谷物联合收割机（全喂入） | 4kg/s及以上自走履带式谷物联合收割机（全喂入） | 履带自走全喂入式谷物联合收割机 | 江苏沃得农业机械有限公司 | 4LZ-5.0DA | 25080 | 0 | 结构尺寸（长*宽*高mm）:5010×2040×2860 整机质量（kg）:3100 配套动力（kw）:72/73.5/72 配套发动机型号:常柴股份有限公司4G33TC、浙江新柴股份有限公司4D32RT30/1006、广西玉柴动力机械有限公司YCD4N23T8-100（国Ⅲ排放标准） 标定转速(r/min):2600 喂入量（kg/s）:5.0 割台宽度（mm）:2100 割刀型式:标Ⅱ型 拨禾轮型式:偏心拔齿（弹齿）式 脱粒机构布置方式:切流+横向轴流滚筒式 变速箱类型:液压无级变速器（HST）+机械变速箱 制动器型式:湿式摩擦片式 茎秆切碎器型式:旋转刀片式 卸粮方式:多方位自动卸粮 履带规格（节距mm×节数×宽mm）:90×51节×400mm（选装450） 履带轨距（mm）:1145 结构型式:履带自走全喂入式 | 通用类 | 江苏
收获机械 | 谷物收获机械 | 自走履带式谷物联合收割机（全喂入） | 4kg/s及以上自走履带式谷物联合收割机（全喂入） | 履带自走全喂入式谷物联合收割机 | 江苏沃得农业机械有限公司 | 4LZ-5.0MA | 25080 | 0 | 结构尺寸（长*宽*高mm）:5590×2515×2875 整机质量（kg）:3420 配套动力（kw）:72/73.5/72 配套发动机型号:常柴股份有限公司4G33TC、广西玉柴机器股份有限公司YC4DK100-T300、广西玉柴动力机械有限公司YCD4N23T8-100（国Ⅲ排放标准） 标定转速(r/min):2600 喂入量（kg/s）:5.0 割台宽度（mm）:2000 割刀型式:标Ⅱ型 拨禾轮型式:偏心拔齿（弹齿）式 脱粒机构布置方式:纵向轴流滚筒式 变速箱类型:液压无级变速器（HST）+机械变速箱 制动器型式:摩擦片式 茎秆切碎器型式:旋转刀片式 卸粮方式:多方位自动卸粮 履带规格（节距mm×节数×宽mm）:90×51节×450（选装500mm） 履带轨距（mm）:1150 结构型式:履带自走全喂入式 | 通用类 | 江苏
收获机械 | 谷物收获机械 | 自走履带式谷物联合收割机（全喂入） | 4kg/s及以上自走履带式谷物联合收割机（全喂入） | 履带自走全喂入式谷物联合收割机 | 江苏沃得农业机械有限公司 | 4LZ-5.0MAQ | 25080 | 0 | 结构尺寸（长*宽*高mm）:5590×2515×2875 整机质量（kg）:3220 配套动力（kw）:72/73.5/72 配套发动机型号:常柴股份有限公司4G33TC、广西玉柴机器股份有限公司YC4DK100-T300、广西玉柴动力机械有限公司YCD4N23T8-100（国Ⅲ排放标准） 标定转速(r/min):2600 喂入量（kg/s）:5.0 割台宽度（mm）:2000 割刀型式:标Ⅱ型 拨禾轮型式:偏心拔齿（弹齿）式 脱粒机构布置方式:纵向轴流滚筒式 变速箱类型:液压无级变速器（HST）+机械变速箱 制动器型式:摩擦片式 茎秆切碎器型式:旋转刀片式 卸粮方式:多方位自动卸粮 履带规格（节距mm×节数×宽mm）:90×51节×450（选装500mm） 履带轨距（mm）:1150 结构型式:履带自走全喂入式 | 通用类 | 江苏
收获机械 | 谷物收获机械 | 自走履带式谷物联合收割机（全喂入） | 4kg/s及以上自走履带式谷物联合收割机（全喂入） | 履带自走全喂入式谷物联合收割机 | 江苏沃得农业机械有限公司 | 4LZ-6.0EA | 25080 | 0 | 结构尺寸（长*宽*高mm）:5840×2520×3010 整机质量（kg）:3680 配套动力（kw）:74.5/75 配套发动机型号:常柴股份有限公司4G33TC、广西玉柴动力机械有限公司YCD4N23T8-102（国Ⅲ排放标准） 标定转速（r/min）:2600 喂入量（kg/s）:6.0 割台宽度（mm）:2200 割刀型式:标Ⅱ型 拨禾轮型式:偏心拔齿（弹齿）式 粒机构布置方式:纵向轴流滚筒式 变速箱类型:液压无级变速器（HST）+机械变速箱 制动器型式:摩擦片式 茎秆切碎器型式:旋转刀片式 卸粮方式:多方位自动卸粮 履带规格（节距mm×节数×宽mm）:90×53节×500（选装550mm） 履带轨距（mm）:1250 结构型式:履带自走全喂入式 | 通用类 | 江苏
收获机械 | 谷物收获机械 | 自走履带式谷物联合收割机（全喂入） | 4kg/s及以上自走履带式谷物联合收割机（全喂入） | 履带自走全喂入式谷物联合收割机 | 江苏沃得农业机械有限公司 | 4LZ-6.0EAQ | 25080 | 0 | 结构尺寸（长*宽*高mm）:5840×2520×2950 整机质量（kg）:3480 配套动力（kw）:74.5/75 配套发动机型号:常柴股份有限公司4G33TC、广西玉柴动力机械有限公司YCD4N23T8-102（国Ⅲ排放标准） 标定转速（r/min）:2600 喂入量（kg/s）:6.0 割台宽度（mm）:2200 割刀型式:标Ⅱ型 拨禾轮型式:偏心拔齿（弹齿）式 脱粒机构布置方式:纵向轴流滚筒式 变速箱类型:液压无级变速器（HST）+机械变速箱 制动器型式:摩擦片式 茎秆切碎器型式:旋转刀片式 卸粮方式:多方位自动卸粮 履带规格（节距mm×节数×宽mm）:90×53节×500（选装550mm） 履带轨距（mm）:1250 结构型式:履带自走全喂入式 | 通用类 | 江苏
收获机械 | 谷物收获机械 | 自走履带式谷物联合收割机（全喂入） | 4kg/s及以上自走履带式谷物联合收割机（全喂入） | 履带自走全喂入式谷物联合收割机 | 江苏沃得农业机械有限公司 | 4LZ-6.0EB | 25080 | 0 | 结构尺寸（长*宽*高mm）:5840×2720×3010 整机质量（kg）:3680 配套动力（kw）:74.5/75 配套发动机型号:常柴股份有限公司4G33TC、广西玉柴动力机械有限公司YCD4N23T8-102（国Ⅲ排放标准） 标定转速（r/min）:2600 割台宽度（mm）:2300 割刀型式:标Ⅱ型 拨禾轮型式:偏心拔齿（弹齿）式 脱粒机构布置方式:纵向轴流滚筒式 变速箱类型:液压无级变速器（HST）+机械变速箱 制动器型式:摩擦片式 茎秆切碎器型式:旋转刀片式 卸粮方式:多方位自动卸粮 履带规格（节距mm×节数×宽mm）:90×56节×500（选装550mm） 履带轨距（mm）:1250 喂入量（kg/s）:6.0 结构型式:履带自走全喂入式 | 通用类 | 江苏
收获机械 | 谷物收获机械 | 自走履带式谷物联合收割机（全喂入） | 4kg/s及以上自走履带式谷物联合收割机（全喂入） | 履带自走全喂入式谷物联合收割机 | 江苏沃得农业机械有限公司 | 4LZ-6.0EBQ | 25080 | 0 | 结构尺寸（长*宽*高mm）:5840×2720×2950 整机质量（kg）:3480 配套动力（kw）:74.5/75 配套发动机型号:常柴股份有限公司4G33TC、广西玉柴动力机械有限公司YCD4N23T8-102（国Ⅲ排放标准） 标定转速（r/min）:2600 割台宽度（mm）:2300 割刀型式:标Ⅱ型 拨禾轮型式:偏心拔齿（弹齿）式 脱粒机构布置方式:纵向轴流滚筒式 变速箱类型:液压无级变速器（HST）+机械变速箱 制动器型式:摩擦片式 茎秆切碎器型式:旋转刀片式 卸粮方式:多方位自动卸粮 履带规格（节距mm×节数×宽mm）:90×56节×500（选装550mm） 履带轨距（mm）:1250 结构型式:履带自走全喂入式 喂入量（kg/s）:6.0 | 通用类 | 江苏
收获机械 | 谷物收获机械 | 自走履带式谷物联合收割机（全喂入） | 4kg/s及以上自走履带式谷物联合收割机（全喂入） | 履带自走全喂入式谷物联合收割机 | 江苏沃得农业机械有限公司 | 4LZ-6.0EC | 25080 | 0 | 结构尺寸（长*宽*高mm）:5840×2720×3010 整机质量（kg）:3680 配套动力（kw）:74.5/75 配套发动机型号:常柴股份有限公司4G33TC、广西玉柴动力机械有限公司YCD4N23T8-102（国Ⅲ排放标准） 喂入量（kg/s）:6.0 割台宽度（mm）:2300 割刀型式:标Ⅱ型 拨禾轮型式:偏心拔齿（弹齿）式 脱粒机构布置方式:纵向轴流滚筒式 变速箱类型:液压无级变速器（HST）+机械变速箱 制动器型式:摩擦片式 茎秆切碎器型式:旋转刀片式 卸粮方式:多方位自动卸粮 履带规格（节距mm×节数×宽mm）:90×56节×500（选装550mm） 履带轨距（mm）:1250 结构型式:履带自走全喂入式 转速（r/min）:2600 | 通用类 | 江苏
收获机械 | 谷物收获机械 | 自走履带式谷物联合收割机（全喂入） | 4kg/s及以上自走履带式谷物联合收割机（全喂入） | 履带自走全喂入式谷物联合收割机 | 江苏沃得农业机械有限公司 | 4LZ-6.0ECQ | 25080 | 0 | 结构尺寸（长*宽*高mm）:5840×2720×2950 整机质量（kg）:3480 配套动力（kw）:74.5/75 配套发动机型号:常柴股份有限公司4G33TC、广西玉柴动力机械有限公司YCD4N23T8-102（国Ⅲ排放标准） 标定转速（r/min）:2600 割台宽度（mm）:2300 割刀型式:标Ⅱ型 拨禾轮型式:偏心拔齿（弹齿）式 脱粒机构布置方式:纵向轴流滚筒式 变速箱类型:液压无级变速器（HST）+机械变速箱 制动器型式:摩擦片式 茎秆切碎器型式:旋转刀片式 卸粮方式:多方位自动卸粮 履带规格（节距mm×节数×宽mm）:90×56节×500（选装550mm） 履带轨距（mm）:1250 结构型式:履带自走全喂入式 喂入量（kg/s）:6.0 | 通用类 | 江苏
收获机械 | 谷物收获机械 | 自走履带式谷物联合收割机（全喂入） | 4kg/s及以上自走履带式谷物联合收割机（全喂入） | 履带自走全喂入式谷物联合收割机 | 江苏沃得农业机械有限公司 | 4LZ-6.0ED | 25080 | 0 | 结构尺寸（长*宽*高mm）:5840×2520×3010 整机质量（kg）:3680 配套动力（kw）:74.5/75 配套发动机型号:常柴股份有限公司4G33TC、广西玉柴动力机械有限公司YCD4N23T8-102（国Ⅲ排放标准） 标定转速（r/min）:2600 喂入量（kg/s）:6.0 割台宽度（mm）:2200 割刀型式:标Ⅱ型 拨禾轮型式:偏心拔齿（弹齿）式 脱粒机构布置方式:纵向轴流滚筒式 变速箱类型:液压无级变速器（HST）+机械变速箱 制动器型式:摩擦片式 茎秆切碎器型式:旋转刀片式 卸粮方式:多方位自动卸粮 履带规格（节距mm×节数×宽mm）:90×53节×500（选装550mm） 履带轨距（mm）:1250 结构型式:履带自走全喂入式 | 通用类 | 江苏
收获机械 | 谷物收获机械 | 自走履带式谷物联合收割机（全喂入） | 4kg/s及以上自走履带式谷物联合收割机（全喂入） | 履带自走全喂入式谷物联合收割机 | 江苏沃得农业机械有限公司 | 4LZ-6.0EDQ | 25080 | 0 | 结构尺寸（长*宽*高mm）:5840×2520×2950 整机质量（kg）:3480 配套动力（kw）:74.5/75 配套发动机型号:常柴股份有限公司4G33TC、广西玉柴动力机械有限公司YCD4N23T8-102（国Ⅲ排放标准） 标定转速（r/min）:2600 喂入量（kg/s）:6.0 割台宽度（mm）:2200 割刀型式:标Ⅱ型 拨禾轮型式:偏心拔齿（弹齿）式 脱粒机构布置方式:纵向轴流滚筒式 变速箱类型:液压无级变速器（HST）+机械变速箱 制动器型式:摩擦片式 茎秆切碎器型式:旋转刀片式 卸粮方式:多方位自动卸粮 履带规格（节距mm×节数×宽mm）:90×53节×500（选装550mm） 履带轨距（mm）:1250 结构型式:履带自走全喂入式 | 通用类 | 江苏
收获机械 | 谷物收获机械 | 自走履带式谷物联合收割机（全喂入） | 4kg/s及以上自走履带式谷物联合收割机（全喂入） | 履带自走全喂入式谷物联合收割机 | 江苏沃得农业机械有限公司 | 4LZ-6.0NA | 25080 | 0 | 结构尺寸（长*宽*高mm）:6200×2820×3080 整机质量（kg）:3500 配套动力（kw）:92 配套发动机型号:常柴股份有限公司4G33V16、安徽全柴动力股份有限公司4G1-125U31、广西玉柴机器股份有限公司YC4DK125-T300（国Ⅲ排放标准） 标定转速(r/min):2600 割台宽度（mm）:2400 割刀型式:标Ⅱ型 拨禾轮型式:偏心拔齿（弹齿）式 脱粒机构布置方式:纵向轴流滚筒式 变速箱类型:液压无级变速器（HST）+机械变速箱 制动器型式:摩擦片式 茎秆切碎器型式:旋转刀片式 卸粮方式:多方位自动卸粮 履带规格（节距mm×节数×宽mm）:90×56节×500（选装550、600mm） 履带轨距（mm）:1350 结构型式:履带自走全喂入式 喂入量（kg/s）:6.0 | 通用类 | 江苏
收获机械 | 谷物收获机械 | 自走履带式谷物联合收割机（全喂入） | 4kg/s及以上自走履带式谷物联合收割机（全喂入） | 履带自走全喂入式谷物联合收割机 | 江苏沃得农业机械有限公司 | 4LZ-6.0NAQ | 25080 | 0 | 结构尺寸（长*宽*高mm）:6200×2820×2980 整机质量（kg）:3300 配套动力（kw）:92 配套发动机型号:常柴股份有限公司4G33V16、安徽全柴动力股份有限公司4G1-125U31、广西玉柴机器股份有限公司YC4DK125-T300（国Ⅲ排放标准） 标定转速(r/min):2600 喂入量（kg/s）:6.0 结构型式:履带自走全喂入式 割台宽度（mm）:2400 割刀型式:标Ⅱ型 拨禾轮型式:偏心拔齿（弹齿）式 脱粒机构布置方式:纵向轴流滚筒式 变速箱类型:液压无级变速器（HST）+机械变速箱 制动器型式:摩擦片式 茎秆切碎器型式:旋转刀片式 卸粮方式:多方位自动卸粮 履带规格（节距mm×节数×宽mm）:90×56节×500（选装550、600mm） 履带轨距（mm）:1350 | 通用类 | 江苏
收获机械 | 谷物收获机械 | 自走履带式谷物联合收割机（全喂入） | 4kg/s及以上自走履带式谷物联合收割机（全喂入） | 履带自走全喂入式谷物联合收割机 | 江苏沃得农业机械有限公司 | 4LZ-6.0NB | 25080 | 0 | 结构尺寸（长*宽*高mm）:6200×3220×3080 整机质量（kg）:3600 配套动力（kw）:95 配套发动机型号:常柴股份有限公司4G33V16（国Ⅲ排放标准） 标定转速(r/min):2600 结构型式:履带自走全喂入式 喂入量（kg/s）:6.0 割台宽度（mm）:2800 割刀型式:标Ⅱ型 拨禾轮型式:偏心拔齿（弹齿）式 脱粒机构布置方式:纵向轴流滚筒式 变速箱类型:液压无级变速器（HST）+机械变速箱 制动器型式:摩擦片式 茎秆切碎器型式:旋转刀片式 卸粮方式:多方位自动卸粮 履带规格（节距mm×节数×宽mm）:90×56节×500（选装550、600mm） 履带轨距（mm）:1350 | 通用类 | 江苏
收获机械 | 谷物收获机械 | 自走履带式谷物联合收割机（全喂入） | 4kg/s及以上自走履带式谷物联合收割机（全喂入） | 履带自走全喂入式谷物联合收割机 | 江苏沃得农业机械有限公司 | 4LZ-6.0NBQ | 25080 | 0 | 结构尺寸（长*宽*高mm）:6200×3220×2980 整机质量（kg）:3400 配套动力（kw）:95 配套发动机型号:常柴股份有限公司4G33V16（国Ⅲ排放标准） 标定转速(r/min):2600 结构型式:履带自走全喂入式 喂入量（kg/s）:6.0 割台宽度（mm）:2800 割刀型式:标Ⅱ型 拨禾轮型式:偏心拔齿（弹齿）式 脱粒机构布置方式:纵向轴流滚筒式 变速箱类型:液压无级变速器（HST）+机械变速箱 制动器型式:摩擦片式 茎秆切碎器型式:旋转刀片式 卸粮方式:多方位自动卸粮 履带规格（节距mm×节数×宽mm）:90×56节×500（选装550、600mm） 履带轨距（mm）:1350 | 通用类 | 江苏
收获机械 | 谷物收获机械 | 自走履带式谷物联合收割机（全喂入） | 4kg/s及以上自走履带式谷物联合收割机（全喂入） | 履带自走全喂入式谷物联合收割机 | 江苏沃得农业机械有限公司 | 4LZ-6.0NC | 25080 | 0 | 结构尺寸（长*宽*高mm）:6200×2920×3080 整机质量（kg）:3530 配套动力（kw）:95 配套发动机型号:常柴股份有限公司4G33V16（国Ⅲ排放标准） 标定转速(r/min):2600 结构型式:履带自走全喂入式 喂入量（kg/s）:6.0 割台宽度（mm）:2500 割刀型式:标Ⅱ型 拨禾轮型式:偏心拔齿（弹齿）式 脱粒机构布置方式:纵向轴流滚筒式 变速箱类型:液压无级变速器（HST）+机械变速箱 制动器型式:摩擦片式 茎秆切碎器型式:旋转刀片式 卸粮方式:多方位自动卸粮 履带规格（节距mm×节数×宽mm）:90×56节×500（选装550、600mm） 履带轨距（mm）:1350 | 通用类 | 江苏
收获机械 | 谷物收获机械 | 自走履带式谷物联合收割机（全喂入） | 4kg/s及以上自走履带式谷物联合收割机（全喂入） | 履带自走全喂入式谷物联合收割机 | 江苏沃得农业机械有限公司 | 4LZ-6.0NCQ | 25080 | 0 | 结构尺寸（长*宽*高mm）:6200×2920×2980 整机质量（kg）:3330 配套动力（kw）:95 配套发动机型号:常柴股份有限公司4G33V16（国Ⅲ排放标准） 标定转速(r/min):2600 结构型式:履带自走全喂入式 喂入量（kg/s）:6.0 割台宽度（mm）:2500 割刀型式:标Ⅱ型 拨禾轮型式:偏心拔齿（弹齿）式 脱粒机构布置方式:纵向轴流滚筒式 变速箱类型:液压无级变速器（HST）+机械变速箱 制动器型式:摩擦片式 秆切碎器型式:旋转刀片式 卸粮方式:多方位自动卸粮 履带规格（节距mm×节数×宽mm）:90×56节×500（选装550、600mm） 履带轨距（mm）:1350 | 通用类 | 江苏
收获机械 | 谷物收获机械 | 自走履带式谷物联合收割机（全喂入） | 4kg/s及以上自走履带式谷物联合收割机（全喂入） | 全喂入稻麦联合收割机 | 洋马农机(中国)有限公司 | 4LZ-4.5A | 25080 | 0 | 结构尺寸（长*宽*高mm）:5640*2600*2800 整机质量（kg）:4030 配套动力（kw）:87.3 最小离地间隙（mm):230 作业速度（km/h) :低速：0~3.888、标准：0~5.976 作业小时生产率（hm²/h):0.36~0.76 单位作业量燃油消耗量（kg/hm²):10~21 割台宽度（mm):2060 喂入量（kg/s) :4.5 割台搅龙型式:螺旋式 拨禾轮型式:偏心弹齿式 脱粒滚筒型式主滚筒:钉齿式 凹板筛型式:栅格式 | 通用类 | 江苏
收获机械 | 谷物收获机械 | 自走履带式谷物联合收割机（全喂入） | 4kg/s及以上自走履带式谷物联合收割机（全喂入） | 全喂入谷物联合收割机 | 湖南龙舟农机股份有限公司 | 4LZ-4.0Z | 25080 | 0 | 结构尺寸（长*宽*高mm）:长5330宽2450高2880mm 整机质量（kg）:3560 配套动力（kw）:74 喂入量:4.0kg/s； 形式：:自走履带式； 喂入方式：:全喂入； 履带规格：:节距90mmX节数53X宽450mm 操作方式:操纵杆式 脱离滚筒:直径X长度600X1920mm 轨距:1200mm 接粮方式:液压卸粮 行走方式:自走式 割幅:2100(mm) | 通用类 | 湖南
收获机械 | 谷物收获机械 | 自走履带式谷物联合收割机（全喂入） | 4kg/s及以上自走履带式谷物联合收割机（全喂入） | 履带式全喂入谷物联合收割机 | 山东金大丰机械有限公司 | 4LZ-5A | 25080 | 0 | 结构尺寸（长*宽*高mm）:5580*2420*2880 整机质量（kg）:3300 配套动力（kw）:72 配套发动机生产企业:江苏常柴股份有限公司 配套发动机牌号型号:4G33TC 额定转速r/min:2600 排放阶段:第三阶段 结构型式:自走履带式全喂入 喂入量kg/s:5 最小离地间隙mm:290 割台宽度mm:2000 履带（节距*节数*宽）:90mm*51节*400mm 履带轨距（mm）:1150 | 通用类 | 山东
收获机械 | 谷物收获机械 | 自走履带式谷物联合收割机（全喂入） | 4kg/s及以上自走履带式谷物联合收割机（全喂入） | 履带式全喂入谷物联合收割机 | 山东金大丰机械有限公司 | 4LZ-5B | 25080 | 0 | 结构尺寸（长*宽*高mm）:5580*2420*2870 整机质量（kg）:3150 配套动力（kw）:72 配套发动机生产企业:江苏常柴股份有限公司 配套发动机牌号型号:4G33TC 额定转速r/min:2600 结构型式:自走履带式全喂入 最小离地间隙mm:290 割台宽度mm:2000 喂入量kg/s:5 履带（节距*节数*宽）:90mm*51节*400mm 履带轨距mm:1150 发动机排放阶段:第三阶段 | 通用类 | 山东
收获机械 | 谷物收获机械 | 自走履带式谷物联合收割机（全喂入） | 4kg/s及以上自走履带式谷物联合收割机（全喂入） | 全喂入联合收割机 | 星光农机股份有限公司 | 4LZ-4.5Z | 25080 | 0 | 结构尺寸（长*宽*高mm）:5080×2450×2705 整机质量（kg）:2945 配套动力（kw）:65 结构型式:履带自走式全喂入 割台宽度（mm）:2000 喂入量（kg/s）:4.5 履带规格(节距×节数×宽mm):90×51节×400 变速箱类型:三挡齿轮变速箱+液压无级变速器(HST) 接粮方式:机械卸粮/机械高位卸粮(选配) 最小离地间隙（mm）:265 割台搅龙型式:伸缩式横向输送 凹版筛型式:栅格式 轨距（mm）:1150 | 通用类 | 浙江
收获机械 | 谷物收获机械 | 自走履带式谷物联合收割机（全喂入） | 4kg/s及以上自走履带式谷物联合收割机（全喂入） | 全喂入联合收割机 | 星光农机股份有限公司 | 4LZ-7.0ZJ型 | 25080 | 0 | 结构尺寸（长*宽*高mm）:5375×2850×2840 整机质量（kg）:3650 配套动力（kw）:92 结构型式:全喂入履带自走式 割台宽度（mm）:2300 喂入量（kg/s）:7.0 履带规格(节距×节数×宽mm):90×56节×450 变速箱型式:三挡齿轮变速箱+液压无级变速器（HST） 卸粮方式:机械自动多方位卸粮 最小离地间隙（mm）:320 割台搅龙型式:伸缩式横向输送 脱粒机构布置方式:纵向 凹版筛型式:栅格式 | 通用类 | 浙江
收获机械 | 谷物收获机械 | 自走履带式谷物联合收割机（全喂入） | 4kg/s及以上自走履带式谷物联合收割机（全喂入） | 全喂入联合收割机 | 星光农机股份有限公司 | 4LZ-7.0Z型 | 25080 | 0 | 结构尺寸（长*宽*高mm）:5375×2750×2960 整机质量（kg）:3500 配套动力（kw）:92 结构型式:全喂入履带自走式 割台宽度（mm）:2300 喂入量（kg/s）:7.0 履带规格(节距×节数×宽mm):90×56节×450 变速箱型式:三挡齿轮变速箱+液压无级变速器（HST 卸粮方式:机械自动多方位卸粮 最小离地间隙（mm）:320 割台搅龙型式:伸缩式横向输送 脱粒机构布置方式:纵向 轨距（mm）:1150 | 通用类 | 浙江
收获机械 | 谷物收获机械 | 自走履带式谷物联合收割机（全喂入） | 4kg/s及以上自走履带式谷物联合收割机（全喂入） | 全喂入联合收割机 | 星光农机股份有限公司 | 4LZ-5.5ZJ | 25080 | 0 | 结构尺寸（长*宽*高mm）:5110×2580×2800 整机质量（kg）:3250 配套动力（kw）:74.5 结构型式:全喂入履带自走式 割台宽度（mm）:2100 喂入量（kg/s）:5.5 履带规格(节距×节数×宽mm):90×51节×450 变速箱型式:三挡齿轮变速箱+液压无级变速器（HST） 卸粮方式:机械自动多方位卸粮 最小离地间隙（mm）:300 割台搅龙型式:伸缩式横向输送 脱粒机构布置方式:纵向 凹版筛型式:栅格筛式 | 通用类 | 浙江
收获机械 | 谷物收获机械 | 自走履带式谷物联合收割机（全喂入） | 4kg/s及以上自走履带式谷物联合收割机（全喂入） | 全喂入联合收割机 | 星光农机股份有限公司 | 4LZ-5.5Z | 25080 | 0 | 结构尺寸（长*宽*高mm）:5120×2480×2870 整机质量（kg）:3130 配套动力（kw）:92 割台宽度（mm）:2100 喂入量（kg/S）:5.5 履带规格(节距×节数×宽mm):90×51节×450 变速箱型式:三挡齿轮变速箱+液压无级变速器（HST） 卸粮方式:机械自动多方位卸粮 结构型式:全喂入履带自走式 最小离地间隙（mm）:300 割台搅龙型式:伸缩式横向输送 脱粒机构布置方式:纵向 轨距（mm）:1150 | 通用类 | 浙江
收获机械 | 谷物收获机械 | 自走履带式谷物联合收割机（全喂入） | 4kg/s及以上自走履带式谷物联合收割机（全喂入） | 全喂入联合收割机 | 星光农机股份有限公司 | 4LZ-6.0ZJ | 25080 | 0 | 结构尺寸（长*宽*高mm）:5120×2560×2810 整机质量（kg）:3300 配套动力（kw）:74.5 结构型式:全喂入履带自走式 割台宽度（mm）:2200 喂入量（kg/s）:6.0 履带规格(节距×节数×宽mm):90×51节×450 变速箱型式:三挡齿轮变速箱+液压无级变速器（HST） 卸粮方式:机械自动多方位卸粮 最小离地间隙（mm）:300 割台搅龙型式:伸缩式横向输送 脱粒机构布置方式:纵向 轨距（mm）:1150 | 通用类 | 浙江
收获机械 | 谷物收获机械 | 自走履带式谷物联合收割机（全喂入） | 4kg/s及以上自走履带式谷物联合收割机（全喂入） | 全喂入联合收割机 | 星光农机股份有限公司 | 4LZ-6.0Z | 25080 | 0 | 结构尺寸（长*宽*高mm）:5170×2620×2930 整机质量（kg）:3180 配套动力（kw）:74.5 结构型式:全喂入履带自走式 割台宽度（mm）:2200 喂入量（kg/s）:6.0 履带规格(节距×节数×宽mm):90×51节×450 变速箱型式:三挡齿轮变速箱+液压无级变速器（HST） 卸粮方式:机械自动多方位卸粮 最小离地间隙（mm）:300 割台搅龙型式:伸缩式横向输送 脱粒机构布置方式:纵向 轨距（mm）:1150 | 通用类 | 浙江
收获机械 | 谷物收获机械 | 自走履带式谷物联合收割机（全喂入） | 4kg/s及以上自走履带式谷物联合收割机（全喂入） | 全喂入联合收割机 | 星光农机股份有限公司 | 4LZ-6.5ZJ | 25080 | 0 | 结构尺寸（长*宽*高mm）:5440×2710×2840 整机质量（kg）:3600 配套动力（kw）:85 结构型式:全喂入履带自走式 割台宽度（mm）:2200 喂入量（kg/s）:6.5 履带规格(节距×节数×宽mm):90×56节×450 变速箱型式:三挡齿轮变速箱+液压无级变速器（HST） 卸粮方式:机械自动多方位卸粮 最小离地间隙（mm）:320 割台搅龙型式:伸缩式横向输送 脱粒机构布置方式:纵向 轨距（mm）:1150 | 通用类 | 浙江
收获机械 | 谷物收获机械 | 自走履带式谷物联合收割机（全喂入） | 4kg/s及以上自走履带式谷物联合收割机（全喂入） | 全喂入联合收割机 | 星光农机股份有限公司 | 4LZ-6.5Z | 25080 | 0 | 结构尺寸（长*宽*高mm）:5420×2620×2960 整机质量（kg）:3450 配套动力（kw）:85 结构型式:全喂入履带自走式 割台宽度（mm）:2200 喂入量（kg/s）:6.0 履带规格(节距×节数×宽mm):90×56节×450 变速箱型式:三挡齿轮变速箱+液压无级变速器（HST） 卸粮方式:机械自动多方位卸粮 最小离地间隙（mm）:320 割台搅龙型式:伸缩式横向输送 脱粒机构布置方式:纵向 轨距（mm）:1150 | 通用类 | 浙江
收获机械 | 谷物收获机械 | 自走履带式谷物联合收割机（全喂入） | 4kg/s及以上自走履带式谷物联合收割机（全喂入） | 全喂入自走式稻麦联合收割机 | 东风井关农业机械有限公司 | 4LZ-4.1A(HC868G) | 25080 | 0 | 结构尺寸（长*宽*高mm）:5058*2541*3225 整机质量（kg）:3250 配套动力（kw）:63.9 喂入量（kg/s）:4.1 喂入方式:全喂入 割台宽度（mm）:2000 发动机型号:4TNV98T-ZCNISC 发动机制造商:洋马发动机（山东）有限公司 发动机结构型式:立式水冷4冲程4缸直喷增压式 气缸数量:4 标定转速（r/min）:2500 最小离地间隙（mm）:305 履带规格（节距*节数*宽）:90mm*53节*450/500mm | 通用类 | 湖北
收获机械 | 谷物收获机械 | 自走履带式谷物联合收割机（全喂入） | 4kg/s及以上自走履带式谷物联合收割机（全喂入） | 全喂入自走式稻麦联合收割机 | 东风井关农业机械有限公司 | 4LZ-4.1B(ENC888G) | 25080 | 0 | 结构尺寸（长*宽*高mm）:5604*2664*2870 整机质量（kg）:3150 配套动力（kw）:65 喂入量（kg/s）:4.1 喂入方式:全喂入 割台宽度（mm）:2000 发动机制造商:常柴股份有限公司 发动机型号:4G33TC 发动机结构型式:立式水冷4冲程4缸直喷增压式 气缸数量:4 标定转速（r/min）:2400 最小离地间隙（mm）:255 履带规格（节距*节数*宽）:90mm*53节*450/500mm | 通用类 | 湖北
收获机械 | 谷物收获机械 | 自走履带式谷物联合收割机（全喂入） | 4kg/s及以上自走履带式谷物联合收割机（全喂入） | 履带式全喂入谷物联合收割机 | 中联重机股份有限公司 | 4LZT-4.0ZF | 25080 | 0 | 结构尺寸（长*宽*高mm）:4560×2220×2800 整机质量（kg）:2470 配套动力（kw）:55 结构结构型式:履带式全喂入 割台宽度(mm):1700 喂入量 （kg/s）:4.0 作业速度（km/h）:低速：0-4.4 ；高速：0-5.8 最小离地间隙（mm）:300 作业小时生产率（hm²/h）:0.2-0.5 单位作业量燃油消耗量（kg/hm²）:≤28 标定转速（r/min):2600 割刀型式:标II型 割台搅龙型式:螺旋叶片+偏心伸缩杆式 | 通用类 | 安徽
收获机械 | 谷物收获机械 | 自走履带式谷物联合收割机（全喂入） | 4kg/s及以上自走履带式谷物联合收割机（全喂入） | 履带式全喂入谷物联合收割机 | 中联重机股份有限公司 | 4LZT-5.0QD | 25080 | 0 | 结构尺寸（长*宽*高mm）:4810×2250×2690 整机质量（kg）:3010 配套动力（kw）:70 结构型式:履带式全喂入 割台宽度(mm):2100 喂入量（kg/s）:5.0 作业速度(km/h）:低速0-4.5、高速0-7.5 最小离地间隙（mm）:245 作业小时生产率（hm²/h）:0.3-0.7 单位作业量燃油消耗量（kg/hm²):≤32 标定转速(r/min）:2400 割刀型式:标II型 割台搅龙型式:螺旋叶片+偏心伸缩杆式（浮动式） | 通用类 | 安徽
收获机械 | 谷物收获机械 | 自走履带式谷物联合收割机（全喂入） | 4kg/s及以上自走履带式谷物联合收割机（全喂入） | 履带自走式谷物联合收割机 | 泰州常发农业装备有限公司 | 4LZ-5 | 25080 | 0 | 结构尺寸（长*宽*高mm）:5130×2520×3040 整机质量（kg）:3650 配套动力（kw）:73.6 结构型式:履带自走式全喂入 喂入量t/h:18 割台宽度（mm）:2200 割刀型式:标准II型 割台搅龙型式:螺旋输送 拨禾轮型式:偏心式 脱粒型式:轴流式 凹板筛型式:栅格筛 振动筛型式:鱼鳞筛+筛网 履带规格（节距×节数×宽）:90mm×53节×450mm 变速箱类型:液压无极变速（HST）+机械变速箱 茎秆切碎器型式:动刀+定刀（选配） 复脱器型式:动刀片+定刀片 接粮方式:机械自动卸粮 | 通用类 | 江苏
收获机械 | 谷物收获机械 | 自走履带式谷物联合收割机（全喂入） | 4kg/s及以上自走履带式谷物联合收割机（全喂入） | 履带式全喂入谷物联合收割机 | 中联重机股份有限公司 | 4LZT-6.0ZC | 25080 | 0 | 结构尺寸（长*宽*高mm）:5180×2430×2800 整机质量（kg）:3310 配套动力（kw）:81 结构型式:履带式全喂入 割台宽度(mm):2100 喂入量（kg/s）:6.0 作业速度(km/h):低速0-4.5、高速0-9.3 最小离地间隙（mm）:315 作业小时生产率(hm²/h):0.3-0.7 单位作业量燃油消耗量(kg/hm²):≤31 标定转速（r/min):2400 割刀型式:标II型 割台搅龙型式:螺旋叶片+偏心伸缩杆式（浮动式） | 通用类 | 安徽
收获机械 | 谷物收获机械 | 自走履带式谷物联合收割机（全喂入） | 4kg/s及以上自走履带式谷物联合收割机（全喂入） | 履带式全喂入谷物联合收割机 | 中联重机股份有限公司 | 4LZT-6.0ZC1 | 25080 | 0 | 结构尺寸（长*宽*高mm）:5180×2430×3000 整机质量（kg）:3200 配套动力（kw）:81 结构型式:履带式全喂入 割台宽度(mm):2100 喂入量（kg/s）:6.0 作业速度(km/h):低速0-4.5 、高速0-9.3 最小离地间隙（mm）:315 作业小时生产率(hm²/h):0.3-0.7 单位作业量燃油消耗量(kg/hm²):≤31 标定转速（r/min):2400 割刀型式:标II型 割台搅龙型式:螺旋叶片+偏心伸缩杆式（浮动式） | 通用类 | 安徽
收获机械 | 谷物收获机械 | 自走履带式谷物联合收割机（全喂入） | 4kg/s及以上自走履带式谷物联合收割机（全喂入） | 履带式全喂入谷物联合收割机 | 中联重机股份有限公司 | 4LZT-6.0ZD | 25080 | 0 | 结构尺寸（长*宽*高mm）:5180×2550×2800 整机质量（kg）:3430 配套动力（kw）:88 结构型式:履带式全喂入 割台宽度(mm):2300 喂入量（kg/s）:6.0 作业速度（km/h）:低速0-4.5 、高速0-9.3 最小离地间隙（mm）:315 作业小时生产率(hm²/h):0.3-0.7 单位作业量燃油消耗量(kg/hm²):≤31 标定转速（r/min):2400 割刀型式:标II型 割台搅龙型式:螺旋叶片+偏心伸缩杆式（浮动式） | 通用类 | 安徽
收获机械 | 谷物收获机械 | 自走履带式谷物联合收割机（全喂入） | 4kg/s及以上自走履带式谷物联合收割机（全喂入） | 履带式全喂入谷物联合收割机 | 中联重机股份有限公司 | 4LZT-6.0ZD1 | 25080 | 0 | 结构尺寸（长*宽*高mm）:5180×2550×3000 整机质量（kg）:3260 配套动力（kw）:88 结构型式:履带式全喂入 割台宽度(mm):2300 喂入量（kg/s）:6.0 作业速度（km/h）:低速0-4.5 、高速0-9.3 最小离地间隙（mm）:315 作业小时生产率(hm²/h):0.3-0.7 单位作业量燃油消耗量(kg/hm²):≤31 标定转速（r/min):2400 割刀型式:标II型 割台搅龙型式:螺旋叶片+偏心伸缩杆式（浮动式） | 通用类 | 安徽
收获机械 | 谷物收获机械 | 自走履带式谷物联合收割机（全喂入） | 4kg/s及以上自走履带式谷物联合收割机（全喂入） | 履带式全喂入谷物联合收割机 | 中联重机股份有限公司 | 4LZT-6.0ZE | 25080 | 0 | 结构尺寸（长*宽*高mm）:5180×2650×2800 整机质量（kg）:3450 配套动力（kw）:88 结构型式:履带式全喂入 割台宽度(mm):2100 喂入量（kg/s）:6.0 作业速度（km/h）:0-9.0 最小离地间隙（mm）:420 作业小时生产率(hm²/h):0.4-0.9 单位作业量燃油消耗量(kg/hm²):≤33 标定转速（r/min):2400 割刀型式:标II型 割台搅龙型式:螺旋叶片+偏心伸缩杆式（浮动式） | 通用类 | 安徽
收获机械 | 谷物收获机械 | 自走履带式谷物联合收割机（全喂入） | 4kg/s及以上自走履带式谷物联合收割机（全喂入） | 履带式全喂入谷物联合收割机 | 中联重机股份有限公司 | 4LZT-6.0ZE1 | 25080 | 0 | 结构尺寸（长*宽*高mm）:5180×2650×3000 整机质量（kg）:3330 配套动力（kw）:88 结构型式:履带式全喂入 割台宽度(mm):2100 喂入量（kg/s）:6.0 作业速度（km/h）:0-9.0 最小离地间隙（mm）:420 作业小时生产率(hm²/h):0.4-0.9 单位作业量燃油消耗量(kg/hm²):≤33 标定转速（r/min):2400 割刀型式:标II型 割台搅龙型式:螺旋叶片+偏心伸缩杆式（浮动式） | 通用类 | 安徽
收获机械 | 谷物收获机械 | 自走履带式谷物联合收割机（全喂入） | 4kg/s及以上自走履带式谷物联合收割机（全喂入） | 履带式全喂入谷物联合收割机 | 中联重机股份有限公司 | 4LZT-6.0ZF | 25080 | 0 | 结构尺寸（长*宽*高mm）:5180×2780×2800 整机质量（kg）:3540 配套动力（kw）:88 结构型式:履带式全喂入 割台宽度(mm):2300 喂入量（kg/s）:6.0 作业速度（km/h）:0-9.0 最小离地间隙（mm）:420 作业小时生产率(hm²/h):0.4-0.9 单位作业量燃油消耗量(kg/hm²):≤33 标定转速（r/min):2400 割刀型式:标II型 割台搅龙型式:螺旋叶片+偏心伸缩杆式（浮动式） | 通用类 | 安徽
收获机械 | 谷物收获机械 | 自走履带式谷物联合收割机（全喂入） | 4kg/s及以上自走履带式谷物联合收割机（全喂入） | 履带式全喂入谷物联合收割机 | 中联重机股份有限公司 | 4LZT-6.0ZF1 | 25080 | 0 | 结构尺寸（长*宽*高mm）:5180×2780×3000 整机质量（kg）:3400 配套动力（kw）:88 结构型式:履带式全喂入 割台宽度(mm):2300 喂入量（kg/s）:6.0 作业速度（km/h）:0-9.0 最小离地间隙（mm）:420 作业小时生产率(hm²/h):0.4-0.9 单位作业量燃油消耗量(kg/hm²):≤33 标定转速（r/min):2400 割刀型式:标II型 割台搅龙型式:螺旋叶片+偏心伸缩杆式（浮动式） | 通用类 | 安徽
收获机械 | 谷物收获机械 | 自走履带式谷物联合收割机（全喂入） | 4kg/s及以上自走履带式谷物联合收割机（全喂入） | 履带自走全喂入式谷物联合收割机 | 沃得农机(沈阳)有限公司 | 4LZ-5.5AA | 25080 | 0 | 结构尺寸（长*宽*高mm）:5530×5050×3300 整机质量（kg）:3900 配套动力（kw）:92 配套发动机型号:广西玉柴动力机械有限公司YCD4D33T7-125、常柴股份有限公司4G33V16、广西玉柴机器股份有限公司YC4DK125-T300 标定转速(r/min):2600 结构型式:履带自走全喂入式 喂入量（kg/s）:5.5 割台宽度（mm）:3280 割刀型式:标Ⅱ型 拨禾轮型式:偏心拔齿（弹齿）式 脱粒机构布置方式:横向轴流滚筒式 变速箱类型:液压无级变速器（HST）+机械变速箱 制动器型式:湿式摩擦片式 茎秆切碎器型式:旋转刀片式 卸粮方式:多方位自动卸粮 履带规格（节距mm×节数×宽mm）:90×60节×500（选装550、600） 履带轨距（mm）:1450 | 通用类 | 辽宁
收获机械 | 谷物收获机械 | 自走履带式谷物联合收割机（全喂入） | 4kg/s及以上自走履带式谷物联合收割机（全喂入） | 履带自走全喂入式谷物联合收割机 | 沃得农机(沈阳)有限公司 | 4LZ-5.5AB | 25080 | 0 | 结构尺寸（长*宽*高mm）:5530×5050×3300 整机质量（kg）:3900 配套动力（kw）:103 配套发动机型号:广西玉柴动力股份有限公司YCD4J33T6-140C 标定转速(r/min):2600 结构型式:履带自走全喂入式 喂入量（kg/s）:5.5 割台宽度（mm）:3280 割刀型式:标Ⅱ型 拨禾轮型式:偏心拔齿（弹齿）式 脱粒机构布置方式:横向轴流滚筒式 变速箱类型:液压无级变速器（HST）+机械变速箱 制动器型式:湿式摩擦片式 茎秆切碎器型式:旋转刀片式 卸粮方式:多方位自动卸粮 履带规格（节距mm×节数×宽mm）:90×60节×500（选装550、600） 履带轨距（mm）:1450 | 通用类 | 辽宁
收获机械 | 谷物收获机械 | 自走履带式谷物联合收割机（全喂入） | 4kg/s及以上自走履带式谷物联合收割机（全喂入） | 履带自走全喂入式谷物联合收割机 | 沃得农机(沈阳)有限公司 | 4LZ-6.0AA | 25080 | 0 | 结构尺寸（长*宽*高mm）:5630×5050×3300 整机质量（kg）:4250 配套动力（kw）:129 配套发动机型号:广西玉柴机器股份有限公司YC4A175-T301 标定转速(r/min):2300 结构型式:履带自走全喂入式 喂入量（kg/s）:6.0 割台宽度（mm）:3900 割刀型式:标Ⅱ型 拨禾轮型式:偏心拔齿（弹齿）式 脱粒机构布置方式:横向轴流滚筒式 变速箱类型:液压无级变速器（HST）+机械变速箱 制动器型式:湿式摩擦片式 茎秆切碎器型式:旋转刀片式 卸粮方式:多方位自动卸粮 履带规格（节距mm×节数×宽mm）:90×60节×500（选装550、600） 履带轨距（mm）:1600 | 通用类 | 辽宁
收获机械 | 谷物收获机械 | 自走履带式谷物联合收割机（全喂入） | 4kg/s及以上自走履带式谷物联合收割机（全喂入） | 全喂入联合收割机 | 常州东风农机集团有限公司 | 4LZ-5.2Z | 25080 | 0 | 结构尺寸（长*宽*高mm）:5600*2800*2950 整机质量（kg）:3200 配套动力（kw）:72 割台宽度（mm）:2400 最小离地间隙:290 理论作业速度（km/h）:1.5~6.9 割刀型式:II型 割台搅龙型式:螺旋扒齿式 拨禾轮板数（个）:5 脱粒滚筒数量（个）:1 拨禾轮直径（mm）:900 行走型式:自走履带式 喂入方式:全喂入 | 通用类 | 江苏
收获机械 | 谷物收获机械 | 自走履带式谷物联合收割机（全喂入） | 4kg/s及以上自走履带式谷物联合收割机（全喂入） | 全喂入收割机 | 常州东风农机集团有限公司 | 4LZ-4.2 | 25080 | 0 | 结构尺寸（长*宽*高mm）:5600*2600*2950 整机质量（kg）:3180 配套动力（kw）:72 最小离地间隙（mm）:290 理论作业速度（km/h）:1.5~6.3 割台宽度（mm）:2200 风扇型式:离心式 风扇直径（mm）:390 拨禾轮直径（mm）:900 割台型式:II型 割台搅龙型式:螺旋扒齿式 喂入方式:全喂入 行走型式:自走履带式 | 通用类 | 江苏
收获机械 | 玉米收获机械 | 自走式玉米收获机 | 2行摘穗型自走式玉米收获机 | 自走式玉米收获机 | 武城县山田农业机械有限公司 | 4YZP-2 | 12600 | 0 | 结构尺寸（长*宽*高mm）:5600*1580*2740 整机质量（kg）:2800 配套动力（kw）:48 型号:4YZP-2 结构形式:自走式 配套发动机生产企业:扬动股份有限公司 配套发动机规格型号:Y4102G 配套发动机额定转速（r/min) : 2400 工作行数:2 适应行距范围（mm):500~650 工作幅宽(mm):1190 最大卸果高度（mm):2050 果穗升运器最大通过高度（mm):2560 最小离地间隙（mm）:180 最小转弯半径左转（mm）:4900 最小转弯半径右转（mm）:5350 理论作业速度（km/h) :2.5~4.5 作业小时生产率（hm²/h) :0.15~0.27 单位面积燃油消耗量（kg/hm²):≤32 拉茎辊型式:无 摘穗辊型式:螺旋筋 剥皮辊型式:胶辊+铁辊 割刀型式 :无 脱粒滚筒:无 风扇:无 凹板筛型式:无 变速箱类型:（3+1）×2 轮距导向轮（mm) :1160 轮距驱动轮（mm):1150 轮胎规格导向轮:207/80-15 轮胎规格驱动轮:11.2-20 秸秆切碎机构型式:甩刀 秸秆粉碎还田机型号规格:1JH-130 | 通用类
收获机械 | 玉米收获机械 | 自走式玉米收获机 | 2行摘穗型自走式玉米收获机 | 自走式玉米收获机 | 山东亚丰农业机械装备有限公司 | 4YZP-2 | 12600 | 0 | 结构尺寸（长*宽*高mm）:5900×1650×3300 整机质量（kg）:3600 配套动力（kw）:70 结构型式:自走式 配套发动机型号规格:YT4B5-24 额定转速:2400r/min 工作行数:2行 适应行距范围:550～750mm 工作幅宽:1300mm 最大卸果穗高度:1400mm 果穗升运器最大通过高度:3000mm 最小离地间隙:350mm 最小通过半径（左转/右转）:5210mm/5150mm 理论作业速度:2～6km/h 摘穗辊型式:龙爪式 剥皮辊型式:橡胶辊对转组合式 变速箱类型:机械式（3+1）×2 轮距(导向轮/驱动轮):1330mm/1240mm 轮胎规格(导向轮/驱动轮):10-15/11.2-20 | 通用类
收获机械 | 玉米收获机械 | 自走式玉米收获机 | 2行摘穗型自走式玉米收获机 | 自走式玉米收获机 | 河北冀新农机有限公司 | 4YH-2 | 12600 | 0 | 结构尺寸（长*宽*高mm）:4400×1250×2500 整机质量（kg）:2150 配套动力（kw）:31 工作行数(行）:2 适用行距范围（cm）:45∽55 工作幅宽（cm）:112 最大卸果穗高度（cm）:180 升运器最大通过高度（cm）:250 最小离地间隙（cm）:26 最小转弯半径（导向轮/驱动轮cm）:410/435 理论作业速度（km/h）:2.5∽4.5 作业小时生产率（hm²/h）:0.15∽0.35 单位面积燃油消耗量（kg/hm²）:15∽22 拉茎辊型式:直槽四叶 摘穗辊型式:锥状四叶、直槽八叶组合 变速箱类型:机械式 轮距（导向轮/驱动轮cm）:100/100 轮胎规格（导向轮/驱动轮）:6.00-16/9.5-20 秸秆切碎机构型式:立式回转式切割装置 结构形式:自走式（摘穗型） | 通用类
收获机械 | 玉米收获机械 | 自走式玉米收获机 | 3行摘穗型自走式玉米收获机 | 自走式玉米联合收获机 | 常州东风农机集团有限公司 | 4YZB-3 | 33900 | 0 | 结构尺寸（长*宽*高mm）:6700*2200*3300 整机质量（kg）:5810 配套动力（kw）:103 发动机气缸数:4缸 额定转速:2200（r/min） 结构型式:自走式 工作行数:3行 适用行距范围:500~600（mm） 工作幅宽:1900(mm) 最大卸果穗高度:1900(mm) 最小离地间隙:300(mm) 理论作业速度:1.5~5.5（km/h） 摘穗辊型式:螺旋辊 | 通用类
收获机械 | 玉米收获机械 | 自走式玉米收获机 | 3行摘穗型自走式玉米收获机 | 自走式玉米联合收获机 | 常州东风农机集团有限公司 | 4YZB-3A | 33900 | 0 | 结构尺寸（长*宽*高mm）:6700*2200*3300 整机质量（kg）:5810 配套动力（kw）:103 发动机气缸:4缸 工作行数:3行 工作幅宽:1900（mm） 适用行距:500-600（mm） 最小通过半径:4900（mm） 理论作业速度:1.5-5.5（km/h） 离地间隙:300（mm） 卸果高度:1900（mm） 作业小时效率:0.15-0.53（hm/h） 升运器通过高度:3300（mm） | 通用类
收获机械 | 玉米收获机械 | 自走式玉米收获机 | 3行摘穗型自走式玉米收获机 | 自走式玉米联合收获机 | 河北中农博远农业装备有限公司 | 4YZ-3 | 33900 | 0 | 结构尺寸（长*宽*高mm）:6820*2380*3350 整机质量（kg）:5300 配套动力（kw）:92 结构形式:自走式 发动机转速（r/min）:2300 收获行数（行）:3 适应行距范围（mm）:550-650 工作幅宽（cm）:195 最大卸果高穗度（mm）:2320 果穗升运器最大通过高度（mm）:3350 最小离地间隙（mm）:230 最小转弯半径（左转mm）:7450 最小转弯半径（右转mm）:8800 理论作业速度（km/h）:2-6 作业小时生产率（km²/h）:0.3-0.8 单位面积燃油消耗量(kg/km²:≤50 拉茎辊形式:六棱形 摘穗辊形式:板式 风扇形式:叶片式 风扇直径∅mm:390 风扇个数:1 变速箱类型:机械式 轮距导向轮（mm）:1640 轮距驱动轮（mm）:1640 轮胎规格导向轮:10-15 轮胎规格驱动轮:15-24 秸秆切碎形式:甩刀式 秸秆粉碎还田机型号规格:180cm 总损失率（%）:1.26 籽粒破损率（%）:0.29 秸秆切碎长度合格率（%）:91 留茬高度（mm）:70 果穗含杂率（%）:0.69 | 通用类
收获机械 | 玉米收获机械 | 自走式玉米收获机 | 3行摘穗型自走式玉米收获机 | 自走式玉米收获机 | 赵县金利机械有限公司 | 4YZP-3A | 33900 | 0 | 结构尺寸（长*宽*高mm）:5900*2050*3050 整机质量（kg）:3570 配套动力（kw）:88 工作行数（行）:3 工作幅宽(mm):1920 剥皮辊型式:槽型、橡胶+铁辊+橡胶辊 结构型式:自走式 最小离地间隙 :300 果穗升运器最大通过高度:2570 理论作业速度:2.5-4.5 作业小时间生产率:0.25-0.35 单位面积燃油消耗量:35-50 秸秆粉碎机构型式:卧式悬切装置 | 通用类
收获机械 | 玉米收获机械 | 自走式玉米收获机 | 3行摘穗型自走式玉米收获机 | 自走式玉米收获机 | 山东亚丰农业机械装备有限公司 | 4YZP-3 | 33900 | 0 | 结构尺寸（长*宽*高mm）:6950×2800×3300 整机质量（kg）:5200 配套动力（kw）:92 结构型式:自走式 配套发动机型号规格:LR4V5-22 额定转速:2200r/min 工作行数:3行 适应行距范围:500～700mm 工作幅宽:1800mm 最大卸果穗高度:1700mm 果穗升运器最大通过高度:3300mm 果穗升运器最大通过高度:270mm 最小通过半径（左转/右转）:5250mm/5180mm 理论作业速度:2～6km/h 拉茎辊型式:六棱式 剥皮辊型式:橡胶辊对转组合式 轮距(导向轮/驱动轮):1650mm/1630mm 轮胎规格(导向轮/驱动轮):10-15/12.4-24 | 通用类
收获机械 | 玉米收获机械 | 自走式玉米收获机 | 4行摘穗型自走式玉米收获机 | 自走式玉米收获机 | 石家庄天人农业机械装备有限公司 | 4YZ-4A(TR9988-4570) | 39240 | 0 | 结构尺寸（长*宽*高mm）:7900mm*2730mm*3550mm 整机质量（kg）:6300kg 配套动力（kw）:113kw 工作行数:4行 适用行距范围:520-620mm 工作幅宽:2235mm 最大卸果穗高度:2380mm 果穗升运器最大通过高度:3550mm 最小离地间隙:350mm 最小通过半径:左转7550mm右转7550mm 理论作业速度:3-5km/h 作业小时生产率:0.2-0.6hm²/h 单位面积燃油消耗量:≤60kg/hm² 拉茎辊型式: 六棱辊式 摘穗辊型式:板式 剥皮辊型式:胶辊-铁辊（高低辊布置） 风扇型式:横流式 风扇直径:φ320mm 风扇数量:1个 变速箱类型:机械式变速箱 轮距（mm):导向轮1700mm驱动轮1635mm 轮胎规格:导向轮10.0/75-15.3驱动轮15-24 秸秆粉碎还田机型号规格:1JH-210 | 通用类
收获机械 | 玉米收获机械 | 自走式玉米收获机 | 4行摘穗型自走式玉米收获机 | 自走式玉米收获机 | 赵县金利机械有限公司 | 4YZP-4 | 39240 | 0 | 结构尺寸（长*宽*高mm）:5950*2650*3050 整机质量（kg）:3880 配套动力（kw）:88 工作行数（行）:4 工作幅宽（mm）:2420 剥皮辊形式:槽型、橡胶+铁辊+橡胶辊 结构形式:自走式 最小离地间隙 :300 理论作业速度:2.5-4.5 作小时生产率:0.25-0.35 摘穗辊型式:纵卧螺旋肋式 剥皮辊型式:槽型、橡胶+铁辊+橡胶辊 秸秆切碎机构型式:卧式悬切装置 秸秆粉碎还田机型号规格:刀辊长6*4*346 | 通用类
收获机械 | 玉米收获机械 | 自走式玉米收获机 | 4行摘穗型自走式玉米收获机 | 自走式玉米收获机 | 勇猛机械股份有限公司 | 4YZ-4F | 39240 | 0 | 结构尺寸（长*宽*高mm）:6700*3030*3700 整机质量（kg）:6400 配套动力（kw）:66 工作行数（行）:4 适应行距范围（mm）:550-650 工作幅宽（mm）:2450 最大卸果穗高度（mm）:2500 果穗升运器最大通过高度（mm）:3500 最小离地间隙（mm）:330 最小通过半径（左转；右转）（mm）:4500；5200 理论作业速度（km/h）:1.9-5.8 作业小时生产率（公顷/小时）:0.3-0..8 单位面积燃油消耗量（千克/公顷）:≤27 拉茎辊型式:对刀拉茎 风扇型式:离心式 风扇直径（mm）:φ800 风扇数量（个）:1 变速箱类型:机械式（3+1档） 轮距（导向轮；驱动轮）（mm）:1700；1850 轮胎规格（导向轮；驱动轮）:10.0/75-15.3R1；15-24 | 通用类
收获机械 | 玉米收获机械 | 自走式玉米收获机 | 4行摘穗型自走式玉米收获机 | 玉米联合收获机 | 河北雷肯农业机械有限公司 | 4YZB-4 | 39240 | 0 | 结构尺寸（长*宽*高mm）:8950x3470x3680 整机质量（kg）:8600 配套动力（kw）:118 配套发动机型号规格:YC6B160Z-T20 配套发动机额定转速:2200r/min 工作行数:4 适用行距范围:620-680mm 工作幅宽:2670mm 最大卸果穗高度:2920mm 果穗升运器最大通过高度:3680mm 最小离地间隙:300mm 最小通过半径左转/右转:8300/8700mm 理论作业速度:1.57-6.36km/h 作业小时生产率:0.5-1.0hm²/h 单位面积燃油消耗量:≤40kg/hm² 拉茎辊形式:四棱刀式 剥皮辊形式:槽型，橡胶-铁棍+胶辊 风扇形式:叶片式 风扇直径:460mm 风扇数量:1 变速箱类型:机械 导向轮/驱动轮轮距:1950/1930mm 导向轮/驱动轮轮胎规格:12.00-18/15-24 秸秆切碎机构形式:甩刀式（中置） 秸秆粉碎还田机型号规格:1JH-230 | 通用类
收获机械 | 玉米收获机械 | 自走式玉米收获机 | 4行摘穗型自走式玉米收获机 | 玉米联合收获机 | 石家庄天人农业机械装备有限公司 | 4YZB-5(2345) | 39240 | 0 | 结构尺寸（长*宽*高mm）:7860mm*2825mm*3240mm 整机质量（kg）:7780kg 配套动力（kw）:113 工作行数:5行 适用行距范围:400mm-500mm 工作幅宽:2345mm 最大卸果穗高度:2230mm 果穗升运器最大通过高度:3240mm 最小离地间隙:255mm 最小通过半径:左转7800mm右转8300mm 理论作业速度:2.0-5.0km/h 作业小时生产率:0.2-0.5h㎡/h 单位面积燃油消耗量:＜48kg/h㎡ 拉茎辊型式:六棱辊式 摘穗辊型式:拉茎辊摘穗板组合式 剥皮辊型式:胶辊+铁辊 风扇型式:贯流式 风扇直径:φ320/φ160mm 风扇数量:1个 变速箱类型:机械式 轮距:导向轮1755mm驱动轮1805mm 轮胎规格:导向轮10.0/75-15.3驱动轮15-24 秸秆粉碎还田机型号规格:1JH-220 | 通用类
收获机械 | 玉米收获机械 | 自走式玉米收获机 | 4行摘穗型自走式玉米收获机 | 自走式玉米联合收获机 | 常州东风农机集团有限公司 | 4YZB-4 | 39240 | 0 | 结构尺寸（长*宽*高mm）:9300*3250*3600 整机质量（kg）:9000 配套动力（kw）:118 作业速度(Km/h):0.96-5.1 离地间隙:370（mm） 工作行数:4行 最小通过半径（左转）:8940（mm） 最小通过半径（右转）:9110（mm） 适用行距范围:550~750（mm） 风扇型式:叶片式 风扇数量:2（个） 导向轮轮距:2400（mm） 驱动轮轮距:2500（mm） | 通用类
收获机械 | 玉米收获机械 | 自走式玉米收获机 | 4行摘穗型自走式玉米收获机 | 自走式玉米联合收获机 | 河北中农博远农业装备有限公司 | 4YZ-4A | 39240 | 0 | 结构尺寸（长*宽*高mm）:6820*2600*3350 整机质量（kg）:5600 配套动力（kw）:92 结构形式:自走式 发动机转速（r/min）:2300 收获行数（行）:4 适应行距范围（mm）:480-580 工作幅宽（cm）:226 最大卸果高穗度（mm）:2200 果穗升运器最大通过高度（mm）:3350 最小离地间隙（mm）:230 最小转弯半径（左转mm）:7800 最小转弯半径（右转mm）:7300 理论作业速度（km/h）:2-6 作业小时生产率（km²/h）:0.3-0.9 单位面积燃油消耗量(kg/km²:≤50 拉茎辊形式:六棱形 摘穗辊形式:板式 风扇形式:叶片式 风扇直径∅mm:390 风扇个数:1 变速箱类型:机械式 轮距导向轮（mm）:1640 轮距驱动轮（mm）:1640 轮胎规格导向轮:10-15 轮胎规格驱动轮:15-24 秸秆切碎形式:甩刀式 秸秆粉碎还田机型号规格:200cm 总损失率（%）:1.29 籽粒破损率（%）:0.56 秸秆切碎长度合格率（%）:93.3 留茬高度（mm）:63 果穗含杂率（%）:0.75 | 通用类
收获机械 | 玉米收获机械 | 自走式玉米收获机 | 4行摘穗型自走式玉米收获机 | 玉米收获机 | 河北雷肯农业机械有限公司 | 4YZT-4 | 39240 | 0 | 结构尺寸（长*宽*高mm）:7240x2450x3430 整机质量（kg）:6270 配套动力（kw）:88.2 工作行数：:4行 适应行距范围：:550-650(mm) 工作幅宽：:2400(mm) 最大卸果穗（粮）高度：:1970（mm） 最小离地间隙：:315（mm） 最小通过半径（左转/右转）：:7950/7900（mm） 理论作业速度：:2-5（km/h） 作业小时生产率：:0.3-0.35（hm²/h） 单位面积燃油消耗量：:≤35（kg/hm²） 拉茎辊型式:夹持式 摘穗辊型式：:对辊式 割刀型式：:圆盘式 风扇型式:轴流式、离心式 风扇直径:550、800（mm) 风扇数量:1个 变速箱类型：:机械变速箱 轮距（导向轮/驱动轮）：:1600/1590（mm） 轮胎规格（导向轮/驱动轮）：:10-15/15-24 | 通用类 | 河北
收获机械 | 玉米收获机械 | 自走式玉米收获机 | 2行摘穗剥皮型自走式玉米收获机 | 自走式玉米联合收获机 | 河北中农博远农业装备有限公司 | 4YZB-3A | 22400 | 0 | 结构尺寸（长*宽*高mm）:6100*2000*3050 整机质量（kg）:3600 配套动力（kw）:83 发动机转速（r/min）:2400 收获行数（行）:3 适应行距范围（mm）:550-650 工作幅宽（cm）:183 最大卸果高穗度（mm）:2240 果穗升运器最大通过高度（mm）:3010 最小离地间隙（mm）:210 最小转弯半径（左转mm）:6000 最小转弯半径（右转mm）:8100 理论作业速度（km/h）:2.5-4.5 作业小时生产率（km²/h）:0.2-0.74 单位面积燃油消耗量(kg/km²:≤28 摘穗辊形式:纵向卧式 结构形式:自走式 剥皮辊形式:槽型、橡胶辊 变速箱类型:机械式 轮距导向轮（mm）:1400 轮距驱动轮（mm）:1400 轮胎规格导向轮:10-15 轮胎规格驱动轮:11.2-24 秸秆切碎形式:甩刀式 秸秆粉碎还田机型号规格:165cm 总损失率（%）:1.13 苞叶剥净率（%）:94.7 籽粒破损率（%）:0.38 秸秆切碎长度合格率（%）:91.5 留茬高度（mm）:64 果穗含杂率（%）:0.63 | 通用类
收获机械 | 玉米收获机械 | 自走式玉米收获机 | 2行摘穗剥皮型自走式玉米收获机 | 自走式玉米联合收获机 | 勇猛机械股份有限公司 | 4YZ-3Z | 22400 | 0 | 结构尺寸（长*宽*高mm）:6765*1972*3186 整机质量（kg）:4200 配套动力（kw）:88 适应行距范围（mm）:500-650 工作幅宽（mm）:1880 最大卸果穗高度（mm）:1850 果穗升运器最大通过高度（mm）:3186 最小离地间隙（mm）:330 最小通过半径（左转；右转）（mm）:5300；5000 理论作业速度（km/h）:2.5-4.5 作业小时生产率（公顷/小时）:0.3-0.5 单位面积燃油消耗量（千克/公顷）:≤30 拉茎辊型式:辊式拉茎 剥皮辊型式:槽型，橡胶-铁辊+橡胶辊 变速箱类型:机械式3×2+1 轮距（导向轮;驱动轮）（mm）:1640；1640 轮胎规格（导向轮；驱动轮）:10.0/75-15.3；11.2-24 秸秆切碎机构型式:卧式回转切割装置+甩刀式 秸秆切碎还田机型号规格:JH-1600 工作行数（行）:3 | 通用类
收获机械 | 玉米收获机械 | 自走式玉米收获机 | 2行摘穗剥皮型自走式玉米收获机 | 自走式玉米联合收获机 | 郑州三中收获实业有限公司 | 4YZ-2B | 22400 | 0 | 结构尺寸（长*宽*高mm）:5790×1770×2870 整机质量（kg）:3350（kg） 配套动力（kw）:55.2 收获行数:2（行） 适用行距范围:450-750（mm） 工作幅宽:1560（mm） 结构形式:自走轮式（摘穂剥皮型） 摘穗辊型式:卧式 最小离地间隙:230（mm） 秸秆切碎机构型式:甩刀式 理论作业速度:1.84-4.42（km/h） 作业小时生产率:0.2-0.4（km2/h） 变速箱类型:机械变速箱 | 通用类
收获机械 | 玉米收获机械 | 自走式玉米收获机 | 2行摘穗剥皮型自走式玉米收获机 | 自走式玉米联合收获机 | 莱州市金达威机械有限公司 | 4YZ-2D | 22400 | 0 | 结构尺寸（长*宽*高mm）:6000*1920*2950 整机质量（kg）:3450 配套动力（kw）:48 结构形式:自走式 额定转速:2400（r/min） 工作行数:2（行） 行距:650mm 工作幅宽:1220（mm） 最大卸果穗高度:2200（mm） 果穗升运器最大通过高度:2670（mm） 最小离地间隙:280（mm） 输送槽型式:链条刮板式 割台型式:卧式 理论作业速度:4-6（km/h） 作业小时生产率:0.3-0.5（h㎡/h） 单位面积燃油消耗量:≤30（kg/h㎡） 摘穗辊型式:辊式 剥皮辊型式:胶辊 变速方式:机械式 轮距（mm）导向轮:1280 轮距（mm）驱动轮:1330 轮胎规格导向轮:207/80-15 轮胎规格驱动轮:11.2-20 秸秆处理结构型式:甩刀式 秸秆处理结构工作幅宽:1275mm 发动机型号:SD4DW3Z1 结构形式（自走式）:摘穗、剥皮、粉碎还田 | 通用类
收获机械 | 玉米收获机械 | 自走式玉米收获机 | 2行摘穗剥皮型自走式玉米收获机 | 自走式玉米联合收获机 | 敦化市方正农业机械装备制造有限责任公司 | 4YZH-2 | 22400 | 0 | 结构尺寸（长*宽*高mm）:5180*1600*2680 整机质量（kg）:2600 配套动力（kw）:47.8 工作行数（行）:2 适应行距范围(mm):550~650 工作幅宽（mm）:1200 最大卸果穗高度（mm）:1810 果穗升运器最大通过高度（mm）:3400 最小离地间隙（mm）:380 最小通过半径左转（mm）:5000 最小通过半径右转（mm）:5000 理论作业速度(km/h):2.5~4.5 作业小时生产率(hm²):0.15~0.27 单位面积燃油消耗量(kg/hm²):20~25 拉茎辊型式:六棱型 摘穗辊型式:卧式 剥皮辊型式:橡胶辊+铁辊 变速箱类型:机械变速箱 导向轮轮距(mm):1230 驱动轮轮距（mm）:1230 导向轮轮胎规格:6.5-16 驱动轮轮胎规格:9.5-24 秸秆切碎还田机型式:滚刀式 | 通用类
收获机械 | 玉米收获机械 | 自走式玉米收获机 | 2行摘穗剥皮型自走式玉米收获机 | 自走式玉米收获机 | 河北冀新农机有限公司 | 4YZQ-2C1 | 22400 | 0 | 结构尺寸（长*宽*高mm）:5080×1920×2990 整机质量（kg）:3450 配套动力（kw）:81 配套发动机型号/额定转速（r/min）:JD4H7ZL3/2400 工作行数（行）:2 适用行距范围（cm）:50∽65 工作幅宽（cm）:107 最大卸果穗高度（cm）:205 升运器最大通过高度（cm）:253 最小离地间隙（cm）:30 最小通过半径（导向轮/驱动轮cm）:470/580 理论作业速度（km/h）:2.0∽4.5 作业小时生产率（hm²/h）:0.12∽0.33 单位面积燃油消耗量（kg/hm²）:＜40 拉茎辊型式:四棱螺旋式 摘穗辊型式:四棱螺旋式 剥皮辊型式:铁辊+胶辊 变速箱类型:机械式 轮距（导向轮/驱动轮cm）:105/119 轮胎规格(导向轮/驱动轮）:6.50-16/9.50-24 秸秆切碎结构形式:甩刀式 秸秆粉碎还田机型号规格:JHY-120型 结构形式:自走式（穗茎兼收剥皮型） | 通用类
收获机械 | 玉米收获机械 | 自走式玉米收获机 | 2行摘穗剥皮型自走式玉米收获机 | 自走式玉米收获机 | 河北冀新农机有限公司 | 4YZQ-2B1 | 22400 | 0 | 结构尺寸（长*宽*高mm）:5060×1530×3670 整机质量（kg）:3155 配套动力（kw）:60 配套发动机规格型号/额定转速（r/min):JD4E6Z2/2400 工作行数（行）:2 适用行距范围（cm）:50∽65 工作幅宽（cm）:110 最大卸果穗高度(cm):185 最小离地间隙（cm）:30 最小转弯半径（左转/右转cm）:490/535 理论作业速度（km/h):2.5∽4.5 作业小时生产率（hm²/h）:0.15∽0.35 单位面积燃油消耗量（kg/hm²）:≤30 拉茎辊型式:纵向卧式 摘穗辊型式:纵向卧式 剥皮辊型式:胶辊+铁辊 变速箱类型:机械式 轮距（导向轮/驱动轮cm）:90.5/101 轮胎规格（导向轮/驱动轮）:6.50-16/9.5-24 秸秆切碎机构型式:立式甩刀 结构形式:自走式（穗茎兼收剥皮型） | 通用类
收获机械 | 玉米收获机械 | 自走式玉米收获机 | 2行摘穗剥皮型自走式玉米收获机 | 自走式玉米收获机 | 山东巨明机械有限公司 | 4YZP-3(190)A | 22400 | 0 | 结构尺寸（长*宽*高mm）:6300×2310×3290 整机质量（kg）:4580 配套动力（kw）:92 结构型式:自走 轮式 剥皮 还田 工作行数:3行 适用行距范围:450-650mm 工作幅宽:1900mm 最小离地间隙:260 理论作业速度:2.0-5.0km/h 变速箱类型:（3+1）组成式 粮仓容积:2.2m³ 秸秆粉碎还田机型号规格:1JH170 工作幅宽1700mm 型号规格:4YZP-3(190)A 配套发动机型号规格:YC4A125Z-T21/QC4118 配套发动机额定转速:2200r/min 最大卸果穗高度:1860mm 果穗升运器最大通过高度:3290mm 最小通过半径 左转:5860mm 最小通过半径 右转:5800mm 作业小时生产率:0.3-0.6h㎡/h 单位面积燃油消耗量:≤30kg/h㎡ 摘穗辊型式:龙爪式 剥皮辊型式:全胶辊 割道中心距:580mm 轮距 导向轮:1630mm 轮距 驱动轮:1700mm 轮胎规格 导向轮:10-15 轮胎规格 驱动轮:11.2-24 秸秆切碎机构型式:甩刀式 | 通用类
收获机械 | 玉米收获机械 | 自走式玉米收获机 | 2行摘穗剥皮型自走式玉米收获机 | 自走式玉米收获机 | 武城县山田农业机械有限公司 | 4YZP-3 | 22400 | 0 | 结构尺寸（长*宽*高mm）:6400*1940*2900 整机质量（kg）:4400 配套动力（kw）:89 型号:4YZP-3 结构形式:自走式 配套发动机生产企业:安徽全柴动力股份有限公司 配套发动机规格型号:4108ZL 配套发动机额定转速（r/min) :2400 工作行数:3 适应行距范围（mm): 400~700 工作幅宽(mm):1830 最大卸果高度（mm):2050 果穗升运器最大通过高度（mm):2200 最小离地间隙（mm）:210 最小转弯半径左转（mm）:6650 最小转弯半径右转（mm）:6530 理论作业速度（km/h):2.9~4.8 作业小时生产率（hm²/h):0.30~0.50 单位面积燃油消耗量（kg/hm²):≤36 拉茎辊型式:卧式 摘穗辊型式:螺旋筋 剥皮辊型式:胶辊+铁辊 割刀型式:卧式回旋刀 脱粒滚筒:无 风扇:无 凹板筛型式:无 变速箱类型:（3+1）×2 轮距导向轮（mm):1300 轮距驱动轮（mm) :1300 轮胎规格导向轮:10.00-15 轮胎规格驱动轮:11.24-20 秸秆切碎机构型式:甩刀 秸秆粉碎还田机型号规格:1JH-160 | 通用类
收获机械 | 玉米收获机械 | 自走式玉米收获机 | 2行摘穗剥皮型自走式玉米收获机 | 自走式玉米收获机 | 濮阳市农发机械制造有限公司 | 4YZ-3A | 22400 | 0 | 结构尺寸（长*宽*高mm）:6200×2100×3080 整机质量（kg）:5050 配套动力（kw）:88 规格型号:4YZ-3A 结构型式:自走式 生产率（hm²/h）:0.4-0.53 额定转速（r/min）:2400 工作行数:3 使用行距范围mm）:550-750 工作幅宽（mm）:1950 最大卸果穗高度mm）:1770 果穗升运器最大通过高度（mm）:2860 最小离地间隙（mm）:300 最小通过半径-左转（mm）:8750 最小通过半径-右转（mm）:7950 作业速度（km/h）:1.83-5.2 单位面积燃油消耗量（kg/hm²）:≤50 摘穗型式:高低辊 变速箱类型:机械式 轮距-导向轮（mm）:1480 轮距-驱动轮（mm）:1630 轮胎规格-导向轮:10-15 轮胎规格-驱动轮:9.5-24 秸秆切碎机构型式:水平旋转刀辊甩刀式 秸秆粉碎还田机型号规格:1JH-170 | 通用类
收获机械 | 玉米收获机械 | 自走式玉米收获机 | 2行摘穗剥皮型自走式玉米收获机 | 自走式玉米收获机 | 濮阳市农发机械制造有限公司 | 4YZ-3B | 22400 | 0 | 结构尺寸（长*宽*高mm）:5900×1960×3080 整机质量（kg）:3800 配套动力（kw）:83 规格型号:4YZ-3B 结构型式:自走式 生产率（hm²/h）:0.4-0.53 额定功率（KW）:83 额定转速（r/min）:2400 工作行数:3 使用行距范围（mm）:450-650 工作幅宽（mm）:1600 最大卸果穗高度（mm）:1600 果穗升运器最大通过高度（mm）:2400 最小离地间隙（mm）:300 最小通过半径-左转（mm）:7600 最小通过半径-右转（mm）:7000 作业速度（km/h）:1.83-8 单位面积燃油消耗量（kg/hm²）:＜25 摘穗型式:高低辊 剥皮辊型式:全胶辊式 变速箱类型:机械式 轮距-导向轮（mm）:1315 轮距-驱动轮（mm）:1305 轮胎规格-导向轮:10-15 轮胎规格-驱动轮:15-24 秸秆粉碎还田机型号规格:1JH-136 | 通用类
收获机械 | 玉米收获机械 | 自走式玉米收获机 | 2行摘穗剥皮型自走式玉米收获机 | 自走式玉米收获机 | 山东巨明机械有限公司 | 4YZP-2A | 22400 | 0 | 结构尺寸（长*宽*高mm）:6650×1820×3030 整机质量（kg）:4500 配套动力（kw）:92 结构型式:自走轮式+剥皮+还田 工作行数:2行 适用行距范围:550-750mm 工作幅宽:1615mm 最大卸果穗高度:1840mm 最小离地间隙:280mm 最小通过半径左转:6000mm 最小通过半径右转:6300mm 理论作业速度:2.0-5.0km/h 作业小时生产率:0.3-0.5h㎡/h 单位面积燃油消耗量:≤30kg/h㎡ 摘穗辊型式:龙爪辊式 剥皮辊型式:平辊全胶辊 变速箱类型:（3+1）×2机械组成式 导向轮轮距:1330mm 驱动轮轮距:1315mm 导向轮轮胎规格:10-15 驱动轮轮胎规格:12.4-24 秸秆粉碎还田机型号规格:1JH-1300 | 通用类
收获机械 | 玉米收获机械 | 自走式玉米收获机 | 2行摘穗剥皮型自走式玉米收获机 | 自走式玉米收获机 | 河北昭达机械有限公司 | 4YZP-3B | 22400 | 0 | 结构尺寸（长*宽*高mm）:6700*2150*3000 整机质量（kg）:5100 配套动力（kw）:103 配套发动机型号规格:潍柴 WP4.1G140E301 额定转速:2300 r/min 规格型号:4YZP-3B 结构型式:自走式 轮式 剥皮 中置还田 工作行数:3行 适用行距范围:530~630（mm） 工作幅宽:1810mm 最大卸果穗高度:1830mm 果穗升运器最大通过高度:3000mm 最小离地间隙:200mm 左转最小通过半径:6910mm 右转最小通过半径（:6200mm 理论作业速度:2.0~5.0km/h 作业小时生产率:0.2~0.4hm²/h 单位面积燃油消耗量:≤40 kg/hm² 剥皮辊型式:橡胶辊 摘穗辊型式:纵卧式 导向轮轮距:1540mm 驱动轮轮距:1690mm 导向轮轮胎规格:10-15 驱动轮轮胎规格:12.4-24 秸秆粉碎机构型式:滚刀式 秸秆粉碎还田机型号规格:1JH-170 幅宽1700mm | 通用类
收获机械 | 玉米收获机械 | 自走式玉米收获机 | 2行摘穗剥皮型自走式玉米收获机 | 自走式玉米收获机 | 武城县山田农业机械有限公司 | 4YZP-2A | 22400 | 0 | 结构尺寸（长*宽*高mm）:6100*1800*2800 整机质量（kg）:3480 配套动力（kw）:60 型号:4YZP-2A 结构形式:自走式 配套发动机生产企业:安徽全柴动力股份有限公司 配套发动机规格型号:4108L 配套发动机额定转速（r/min) :2400 工作行数:2 适应行距范围（mm) : 500~650 工作幅宽(mm):1200 最大卸果高度（mm):2050 果穗升运器最大通过高度（mm):2200 最小离地间隙（mm）:270 最小转弯半径左转（mm）:5650 最小转弯半径右转（mm）:5930 理论作业速度（km/h):3.1~4.8 作业小时生产率（hm²/h):0.20~0.33 单位面积燃油消耗量（kg/hm²):≤34 拉茎辊型式:无 摘穗辊型式:螺旋筋 剥皮辊型式:胶辊+铁辊 割刀型式 : 卧式回旋切刀 脱粒滚筒:无 风扇:无 凹板筛型式:无 变速箱类型:（3+1）×2 轮距导向轮（mm) :1200 轮距驱动轮（mm) :1200 轮胎规格导向轮:207/80-15 轮胎规格驱动轮:11.2-20 秸秆切碎机构型式:甩刀 秸秆粉碎还田机型号规格:1JH-130 | 通用类
收获机械 | 玉米收获机械 | 自走式玉米收获机 | 2行摘穗剥皮型自走式玉米收获机 | 自走式玉米收获机 | 雷沃重工股份有限公司 | 4YZ-2C | 22400 | 0 | 结构尺寸（长*宽*高mm）:6030*1800*3300 整机质量（kg）:4300 配套动力（kw）:73.5-75 配套发动机厂家及型号:天利QC4115L/四达SDQZ4 行距（mm):600-800 结构型式:自走式（摘穗剥皮型） 收获行数:2行 工作幅宽:1420mm 拉茎辊型式:六棱辊式 摘穗辊型式:摘穗板式 剥皮辊型式:胶辊、铸铁辊 风扇型式:贯流式 变速箱型式:机械式 | 通用类
收获机械 | 玉米收获机械 | 自走式玉米收获机 | 2行摘穗剥皮型自走式玉米收获机 | 自走式玉米收获机 | 科乐收农业机械(山东)有限责任公司 | 4YZP-2C | 22400 | 0 | 结构尺寸（长*宽*高mm）:5810*1900*2950 整机质量（kg）:4110 配套动力（kw）:73.5 结构型式:轮式自走+中置还田+剥皮 发动机额定转速（r/min）:2400 工作行数（行）:2 适用行距范围（mm）:630-730 工作幅宽（mm）:1550 最大卸果穗高度（mm）:1750 最小离地间隙（mm）:210 理论作业速度（km/h）:2.5-4.5 作业小时生产率（hm²/h）:0.2-0.47 秸秆切碎机构型式:卧式回转切割装置+甩刀式 | 通用类
收获机械 | 玉米收获机械 | 自走式玉米收获机 | 2行摘穗剥皮型自走式玉米收获机 | 自走式玉米收获机 | 山东瑞昊机械有限公司 | 4YZP-2 | 22400 | 0 | 结构尺寸（长*宽*高mm）:6900×1880×3100 整机质量（kg）:4620 配套动力（kw）:60 结构型式:自走式 工作行数（行）:2 适用行距范围（mm）:550-750 工作幅宽（mm）:1550 最大卸果穗高度（mm）:1850 最小离地间隙（mm）:200 最小通过半径（左转/右转mm）:4130/4680 摘穗辊型式:螺旋筋式 变速箱类型:机械式 轮距（导向轮/驱动轮mm）:1330/1290 轮胎规格（导向轮/驱动轮）:10-15/12.4-24 秸秆切碎机构型式:甩刀式 型号规格:4YZP-2 剥皮辊型式:铁胶复合辊+橡胶辊 割刀型式:卧式侧切 果穗升运器最大通过高度（mm）:2890 | 通用类
收获机械 | 玉米收获机械 | 自走式玉米收获机 | 2行摘穗剥皮型自走式玉米收获机 | 自走式玉米收获机 | 河北冀新农机有限公司 | 4YZ-2A2 | 22400 | 0 | 结构尺寸（长*宽*高mm）:5090×1820×2760 整机质量（kg）:3485 配套动力（kw）:60 结构形式:自走式（摘穗剥皮型） 工作行数(行）:2 工作幅宽（cm):104 适用行距范围（cm）:50～65 最大卸果穗高度（cm）:186.5 最小离地间隙（cm）:25 最小通过半径（左转/右转）cm:580/585 理论作业速度（km/h）:2.5～4.5 轮距（导向轮/驱动轮）cm:110/121.5 轮胎规格（导向轮/驱动轮）:（207/80-15）/（9.5-24） 拉茎辊型式:螺旋+四棱型 摘穗辊型式:螺旋直棱+四棱型 剥皮辊型式:铁辊/胶辊-胶辊 变速箱类型:机械式 秸秆切碎机构型式:轮辐式切刀+中置甩刀 秸秆中置还田机型号规格:1JH-120 | 通用类
收获机械 | 玉米收获机械 | 自走式玉米收获机 | 2行摘穗剥皮型自走式玉米收获机 | 自走式玉米收获机 | 山东国丰机械有限公司 | 4YZP-2 | 22400 | 0 | 结构尺寸（长*宽*高mm）:6600*1800*3220 整机质量（kg）:4700 配套动力（kw）:81 工作行数（行）:2 适用行距范围（mm）:500-900 工作幅宽（mm）:1730 最大卸果穗高度（mm）:1850 果穗升运器最大通过高度（mm）:3070 最小离地间隙（mm）:200 理论作业速度（km/h）:1.67-5.24 作业小时生产率（h㎡/h）:0.2-0.33 摘穗辊型式:卧式螺旋筋 剥皮辊型式:胶辊 割刀型式:前滚刀 变速箱类型:（3×2）+1组合式 轮距（导向轮）（mm）:1370 轮距（驱动轮）（mm）:1450 轮胎规格（导向轮）:207/80-15 轮胎规格（驱动轮）:11.2-24 秸秆切碎机构型式:甩刀 秸秆粉碎还田机型号规格:4JGH-1.4 | 通用类
收获机械 | 玉米收获机械 | 自走式玉米收获机 | 2行摘穗剥皮型自走式玉米收获机 | 自走式玉米收获机 | 河南沃正实业有限公司 | 4YZJ-2 | 22400 | 0 | 结构尺寸（长*宽*高mm）:5925×2130×3120 整机质量（kg）:4360 配套动力（kw）:73.6 型号规格:4YZJ-2 结构型式:自走轮式（剥皮+粉碎还田） 配套发动机型号规格:SD4CQ3D2 额定转速:2400r/min 工作行数:2行 适用行距范围:450～750mm 工作幅宽:1590mm 最大卸果穗高度:1640mm 果穗升动器最大通过高度:2840mm 最小离地间隙:230mm | 通用类
收获机械 | 玉米收获机械 | 自走式玉米收获机 | 2行摘穗剥皮型自走式玉米收获机 | 自走式玉米收获机 | 德州春明农业机械有限公司 | 4YZP-2B | 22400 | 0 | 结构尺寸（长*宽*高mm）:6600×1860×3090 整机质量（kg）:3620 配套动力（kw）:65 工作行数:2行 适用行距范围:450~700mm 工作幅宽:1360mm 最大卸果穗高度:2100mm 最小离地间隙:240mm 最小通过半径（左转/右转）:7000mm/7500mm 理论作业速度:3.0~5.0km/h 作业小时生产率:0.20~0.30h㎡/h 单位面积燃油消耗量:≤30kg/h㎡ 拉茎辊型式:螺旋式 摘穗辊型式:螺旋式 剥皮辊型式:胶辊+铁辊 风扇型式:离心式 变速箱类型:机械式（3+1）×2 轮距（导向轮/驱动轮）:1165mm/1160mm 轮胎规格（导向轮）:207/80-15 轮胎规格（驱动轮）:285/80-20 秸秆切碎机构型式:甩刀式或锤爪式 秸秆粉碎还田机型号规格:1JH-130 | 通用类
收获机械 | 玉米收获机械 | 自走式玉米收获机 | 2行摘穗剥皮型自走式玉米收获机 | 自走式玉米收获机 | 河北冀新农机有限公司 | 4YH-2A1 | 22400 | 0 | 结构尺寸（长*宽*高mm）:4930×1250×2530 整机质量（kg）:2530 配套动力（kw）:48 结构形式:自走式（摘穗剥皮型） 配套发动机规格型号/额定转速（r/min）:JD4E6N6/2300 工作行数（行）:2 适用行距范围（cm）:55∽65 工作幅宽（cm）:122 最大卸果穗高度（cm）:170 升运器最大通过高度（cm）:253 最小离地间隙（cm）:26 最小转弯半径（左转/右转cm）:410/435 理论作业速度（km/h）:2.5∽4.5 作业小时生产率（hm²/h）:0.15∽0.35 单位面积燃油消耗量（kg/hm²）:20∽25 拉茎辊型式:直槽四叶 摘穗棍型式:锥状四叶、直槽八叶组合 剥皮辊型式:槽型 变速箱类型:机械式 轮距（导向轮/驱动轮cm）:（100/120/130）/100/120/130） 轮胎规格（导向轮/驱动轮）:6.50-16/9.5-20 秸秆切碎机构型式:立式回转式切割装置 | 通用类
收获机械 | 玉米收获机械 | 自走式玉米收获机 | 2行摘穗剥皮型自走式玉米收获机 | 自走式玉米收获机 | 莱州市金达威机械有限公司 | 4YZP-2 | 22400 | 0 | 结构尺寸（长*宽*高mm）:6720*1950*3140 整机质量（kg）:4360 配套动力（kw）:73.6/74 结构形式:自走式 额定转速:2400（r/min） 工作行数:2(行) 使用行距范围:450-700（mm） 工作幅宽:1290（mm） 最大卸果穗高度:2220（mm） 果穗升运器最大通过高度:2900（mm） 最小离地间隙:230（mm） 最小通过半径（mm）左转:5400 最小通过半径（mm）右转:5350 理论作业速度:4-6（km/h） 作业小时生产率:0.2-0.4（h㎡/h） 单位面积燃油消耗量:≤30（kg/h㎡） 摘穗辊型式:螺旋式 剥皮辊型式:胶辊 风扇型式:离心式 风扇直径:400（mm） 风扇数量:1（个） 变速箱类型:（3+1）X2机械式 轮距（mm）导向轮:1240 轮距（mm）驱动轮:1175 轮胎规格导向轮:7.5-16 轮胎规格驱动轮:11.2-24 秸秆切碎机构型式:甩刀式 秸秆粉碎还田机型号规格:1JH-130 发动机型号:SD4CQ3D2/4C6-100U32 排放阶段:国三 | 通用类
收获机械 | 玉米收获机械 | 自走式玉米收获机 | 2行摘穗剥皮型自走式玉米收获机 | 自走式玉米收获机 | 莱州市金达威机械有限公司 | 4YZP-2D | 22400 | 0 | 结构尺寸（长*宽*高mm）:6600X1920X3170 整机质量（kg）:3450 配套动力（kw）:73.5/73.6 发动机型号:YD4EZ100C1/SD4CQ3D2 额定转速:2400（r/min） 工作行数:2行 工作幅宽:1300mm 适用距离范围:450~700MM 最大卸果穗高度:2200mm 果穗升运器最大通过高度:2860mm 最小离地间隙:280mm 最小通过半径（左转）:7000mm 最小通过半径（右转）:8500mm 理论作业速度:4~6km/h 作业小时生产率:0.2~0.4hm²/h 单位面积燃油消耗量:≤30kg/hm² 摘穗辊型式:螺旋式 剥皮辊型式:胶辊 风扇型式:离心式 风扇直径:400 风扇数量:1 变速箱类型:（3+1）X2机械型 轮距（导向轮）:1250mm 轮距（驱动轮）:1180mm 轮胎规格（导向轮）:10.0-15 轮胎规格（驱动轮）:11.2-24 秸秆粉碎还田机型号规格:1JH-130 | 通用类
收获机械 | 玉米收获机械 | 自走式玉米收获机 | 2行摘穗剥皮型自走式玉米收获机 | 自走式玉米收获机 | 山东金大丰机械有限公司 | 4YZP-2C | 22400 | 0 | 结构尺寸（长*宽*高mm）:6040*1940*3050 整机质量（kg）:4200 配套动力（kw）:74 配套发动机型号规格:全柴4C6-100U32 配套发动机额定转速（r/min）:2400 工作行数:2行 适用行距范围（mm）:580～780 工作幅宽（mm）:1360 理论作业速度（km/h）:2.0～6.0 作业小时生产率（h㎡/h):0.2～0.3 单位面积燃油消耗量（kg/h㎡）:≤40 摘穗辊型式:龙爪式 剥皮辊型式:橡胶辊 变速箱类型:机械式 轮距导向轮（mm）:1260 轮距驱动轮（mm）:1340 | 通用类
收获机械 | 玉米收获机械 | 自走式玉米收获机 | 2行摘穗剥皮型自走式玉米收获机 | 自走式玉米收获机 | 山东金大丰机械有限公司 | 4YZP-2 | 22400 | 0 | 结构尺寸（长*宽*高mm）:6900*1885*3270 整机质量（kg）:4750 配套动力（kw）:76 工作行数（行）:2 适用行距范围（mm）:600～700 工作幅宽（mm）:1385 轮距导向轮（mm）:1260 轮距驱动轮（mm）:1300 摘穗辊型式:龙爪 剥皮辊型式:橡胶辊 理论作业速度（km/h）:2.0～6.0 作业小时生产率（h㎡/h）:0.2～0.3 单位面积燃油消耗量（kg/h㎡）:≤40 | 通用类
收获机械 | 玉米收获机械 | 自走式玉米收获机 | 2行摘穗剥皮型自走式玉米收获机 | 自走式玉米收获机 | 山东时风(集团)有限责任公司 | 4YZP-2D | 22400 | 0 | 结构尺寸（长*宽*高mm）:5160X1470X2770 整机质量（kg）:2990 配套动力（kw）:48 发动机额定转速（r/min）:2600 工作行数（行）:2 工作幅宽（mm):1200 最小离地间隙（mm）:300 摘穗辊型式:卧式 剥皮辊型式:尼龙辊+橡胶辊 导向轮胎规格:6.50-14 驱动轮胎规格:9.5-20 秸秆切碎机构型式:切刀式 理论作业速度km/h:2.5-3.5 最大卸果穗高度 mm:1680 | 通用类
收获机械 | 玉米收获机械 | 自走式玉米收获机 | 2行摘穗剥皮型自走式玉米收获机 | 自走式玉米收获机 | 山东巨明机械有限公司 | 4YZP-2 | 22400 | 0 | 结构尺寸（长*宽*高mm）:5400×1890×2820 整机质量（kg）:2500 配套动力（kw）:48 结构型式（自走式）:摘穗、剥皮、粉碎还田 配套发动机型号规格:SD4DW3Z1 工作行数:2行 行距:680mm 工作幅宽:1265mm 最大卸果穗高度:1740mm 果穗升运器布置位置:中置 果穗升运器结构型式:刮板式 果穗升运器最大通过高度:2700mm 最小离地间隙:260mm 作业速度:2.0-4.0km/h 作业小时生产率:0.2-0.50hm2/h 单位面积燃油消耗量:≤30kg/hm2 摘穗机构:纵卧螺旋爪式 剥皮机剥皮辊型式:胶辊与铁棍交替排列 剥皮机剥皮辊数量:8个 割台型式:卧式 集粮箱容积:1100L 集粮箱卸粮方式:液压卸粮 集粮箱驱动方式:液压 秸秆处理机构型号名称:4JH-120秸秆粉碎还田机 秸秆处理机构型式:卧式甩刀 秸秆处理机构工作幅宽:1200mm 秸秆处理机构位置:前置 驾驶室型式:无 变速方式:（3+1）×2机械式 驱动桥型式:机械驱动 驱动桥驱动方式:4×2 转向机型式:摆线转阀式全液压转向器 转向机助力方式:液压 制动器型式:盘式 制动器助力方式:液压 轴距:1890mm 轮距导向轮:1205mm 轮距驱动轮:1110mm 轮胎规格导向轮:6.00-14 轮胎规格驱动轮:9.5-20 | 通用类
收获机械 | 玉米收获机械 | 自走式玉米收获机 | 2行摘穗剥皮型自走式玉米收获机 | 自走式玉米收获机 | 山东瑞泽重工有限公司 | 4YZP-2 | 22400 | 0 | 结构尺寸（长*宽*高mm）:5800×2020×2950 整机质量（kg）:3600 配套动力（kw）:60 工作幅宽:1550（mm） 行数:2行割台 形式:自走式（摘穗剥皮型） 适用行距范围:630~730（mm） 变速箱类型:机械式（3×2）+1 最大卸果穗高度:1700（mm） 果穗升运器最大通过高度:2840（mm） 最小离地间隙:200（mm） 理论作业速度:2.5~4.5（km/h） 作业小时生产率:0.2~0.4（hm²/h） | 通用类
收获机械 | 玉米收获机械 | 自走式玉米收获机 | 2行摘穗剥皮型自走式玉米收获机 | 自走式玉米收获机 | 山东白龙机械有限公司 | 4YZP-2A | 22400 | 0 | 结构尺寸（长*宽*高mm）:4740×1470×2550 整机质量（kg）:2520 配套动力（kw）:33.1 工作行数:2行 工作幅宽:1170mm 结构形式:自走式（摘穗剥皮型） 适用行距范围:550～700mm 最大卸果穗高度:1925mm 最小离地间隙:210mm 最小通过半径:左转：5900mm；右转：6150mm 理论作业速度(km/h):2.2～5.0 作业小时生产率（hm²/h）:0.15～0.3 单位面积燃油消耗量（kg/hm²）:≤27 拉茎辊型式:六棱式 剥皮辊型式:螺旋橡胶辊式 变速箱类型:（3＋1）×2 轮距:导向轮：1260mm，驱动轮：1260mm 轮胎规格:导向轮：6.00-14，驱动轮：6.00-14 秸秆切碎机构型式:卧式回转切割式 | 通用类
收获机械 | 玉米收获机械 | 自走式玉米收获机 | 2行摘穗剥皮型自走式玉米收获机 | 自走式玉米收获机 | 沂南县凯粒莱机械有限公司 | 4YZ-2A | 22400 | 0 | 结构尺寸（长*宽*高mm）:4625*1450*2300mm 整机质量（kg）:2500kg 配套动力（kw）:33.09KW 工作行数:2行 适应行距范围:400~700mm 工作幅宽:1140mm 最大卸果穗（粮）高度:1785mm 果穗升运器最大通过高度:780mm 最小离地间隙:105mm 最小转弯半径（左/右转）:5500mm 理论作业速度:2.0~5.0km/h 作业小时生产率:0.15~0.30hm2/h 单位面积燃油消耗量:≤25kg/hm2 拉茎棍型式:板式 剥皮棍型式:螺旋橡胶辊 割刀型式:定刀 离心式风扇:直径φ200mm，2个 变速箱类型:齿轮传动 导向轮轮距:1320mm 驱动轮轮距:1340mm 轮胎规格（导向/驱动轮）:6.0-14 秸秆切碎机构型式:滚刀式 | 通用类
收获机械 | 玉米收获机械 | 自走式玉米收获机 | 2行摘穗剥皮型自走式玉米收获机 | 自走式玉米收获机 | 濮阳市农发机械制造有限公司 | 4YZ-2A | 22400 | 0 | 结构尺寸（长*宽*高mm）:5700×1900×3000 整机质量（kg）:3800 配套动力（kw）:61 规格型号:4YZ-2A 结构型式:自走式 生产率（hm²/h）:0.26-0.4 额定功率（KW）:61 额定转速（r/min）:2400 工作行数:2 使用行距范围（mm）:550-700 工作幅宽（mm）:1350 最大卸果穗高度（mm）:1600 果穗升运器最大通过高度（mm）:2400 最小离地间隙（mm）:300 最小通过半径-左转（mm）:7600 最小通过半径-右转（mm）:7000 作业速度（km/h）:1.83-5.2 单位面积燃油消耗量（kg/hm²）:≤35 摘穗辊型式:卧辊 变速箱类型:机械式 轮距-导向轮（mm）:1315 轮距-驱动轮（mm）:1305 轮胎规格-导向轮:10-15 轮胎规格-驱动轮:9.5-20 秸秆切碎机构型式:水平旋转刀辊甩刀式 秸秆粉碎还田机型号规格:1JH-136 | 通用类
收获机械 | 玉米收获机械 | 自走式玉米收获机 | 2行摘穗剥皮型自走式玉米收获机 | 自走式玉米收获机 | 山东白龙实业集团有限公司 | 4YZP-2 | 22400 | 0 | 结构尺寸（长*宽*高mm）:4480×1360×2450 整机质量（kg）:2070 配套动力（kw）:（1）25.2（2）26.2 工作行数:2行 工作幅宽:1100mm 结构形式:自走式（摘穗剥皮型） 适应行距范围:400-700mm 最大卸果穗（粮）高度:1800mm 果穗升运器最大通过高度:1600mm 最小离地间隙:215mm 最小通过半径左转:5100mm 最小通过半径右转:5100mm 理论作业速度(km/h):2.2～5.0 作业小时生产率（hm²/h）:0.15～0.3 单位面积燃油消耗量（kg/hm²）:≤25 拉茎辊型式:六棱式拉茎辊 割刀型式:直刀 剥皮辊型式:螺旋橡胶辊式 变速箱类型:（3＋1）×2组成式齿轮传动 轮距导向轮:1130mm 轮距驱动轮:1100mm 轮胎规格导向轮:6.00-14 轮胎规格驱动轮:6.00-14 秸秆切碎机构型式:卧式回转切割 | 通用类
收获机械 | 玉米收获机械 | 自走式玉米收获机 | 2行摘穗剥皮型自走式玉米收获机 | 自走式玉米收获机 | 潍坊昌荣机械有限公司 | 4YZB-2B | 22400 | 0 | 结构尺寸（长*宽*高mm）:7035mm*2200mm*3065mm 整机质量（kg）:4580kg 配套动力（kw）:92kW/88.3kW 秸秆粉碎还田机型号规格:1JHY-130 工作幅宽:1680mm 工作行数:2行 适用行距范围:450mm-700mm 最大卸果穗高度:1900mm 果穗升运器最大通过高度:2920mm 最小离地间隙:240mm（运输状态） 最小通过半径（左转/右转）:8000mm/8000mm 理论作业速度:2km/h-5km/h 作业小时生产率:0.2h㎡/h-0.4h㎡/h 单位面积燃油消耗量:≤30kg/h㎡ 拉茎辊型式:旋转式 摘穗辊型式:纵向卧式 剥皮辊型式:纵向卧式 变速箱类型:机械变速箱+无极变速 轮距（导向轮/驱动轮）:1300mm/1300mm 轮胎规格（导向轮/驱动轮）:10-15/12.4-24 秸秆切碎机构型式:甩刀式（可选装锤爪式） | 通用类
收获机械 | 玉米收获机械 | 自走式玉米收获机 | 2行摘穗剥皮型自走式玉米收获机 | 自走式玉米收获机 | 山东白龙机械有限公司 | 4YZP-2 | 22400 | 0 | 结构尺寸（长*宽*高mm）:4400×1490×2450mm 整机质量（kg）:2000 配套动力（kw）:(1)25.2(2)26.2 工作行数:2行 工作幅宽:1140mm 结构形式:自走式（摘穗剥皮型） 适用行距范围:500～700mm 最大卸果穗高度:1845mm 果穗升运器最大通过高度:1980mm 最小离地间隙:210mm 最小通过半径左转:4100mm 最小通过半径右转:3850mm 理论作业速度(km/h):2.2～5.0 作业小时生产率（hm²/h）:0.15～0.3 单位面积燃油消耗量（kg/hm²）:≤25 拉茎辊型式:六棱式 剥皮辊型式:螺旋橡胶辊式 变速箱类型:机械式（3＋1）×2 轮距导向轮:1155mm 轮距驱动轮:1155mm 轮胎规格导向轮:5.00-12 轮胎规格驱动轮:6.00-14 秸秆切碎机构型式:卧式回转切割式 | 通用类
收获机械 | 玉米收获机械 | 自走式玉米收获机 | 2行摘穗剥皮型自走式玉米收获机 | 自走式玉米收获机 | 莱州市金达威机械有限公司 | 4YZP-2E | 22400 | 0 | 结构尺寸（长*宽*高mm）:4750X1590X2545MM 整机质量（kg）:2600 配套动力（kw）:36.8KW 额定功率:36.8KW 额定转速:2400r/min 工作行数:2行 工作幅宽:1160mm 最大卸果穗高度:2095mm 最小离地间隙:190mm 作业速度:2~4km/h 作业小时生产率:0.13~0.35hm²/h 单位面积燃油消耗量:≤28kg/hm² 摘穗结构型式:板式 摘穗板长度X厚度:705X5mm 输送槽型式:链条刮板式 输送槽输送带宽度:300mm 剥皮机剥皮辊型式:胶辊 剥皮机剥皮辊尺寸:610XФ70mm 剥皮辊数量:6对 | 通用类
收获机械 | 玉米收获机械 | 自走式玉米收获机 | 2行摘穗剥皮型自走式玉米收获机 | 自走式玉米收获机 | 莱州市双联农业机械有限公司 | 4YZP-2C | 22400 | 0 | 结构尺寸（长*宽*高mm）:4795*1420*2475 整机质量（kg）:2600KG 配套动力（kw）:36.8KW 工作行数:2行 工作幅宽:1160mm 最大卸果穗高度:1795mm 最小离地间隙:205mm 作业速度:2~4km/h 作业小时生产率:0.13~0.35hm²/h 单位面积燃油消耗量:≤28kg/hm² 摘穗机构型式:板式 摘穗板长度X厚度:704X5mm 输送槽型式:链条刮板式 输送槽输送带宽度:300mm 剥皮机剥皮辊型式:胶辊 剥皮机剥皮辊尺寸:610XФ70mm 剥皮辊数量:6对 | 通用类
收获机械 | 玉米收获机械 | 自走式玉米收获机 | 2行摘穗剥皮型自走式玉米收获机 | 自走式玉米收获机 | 莱州市金达威机械有限公司 | 4YZP-2C | 22400 | 0 | 结构尺寸（长*宽*高mm）:4720*1420*2400 整机质量（kg）:2600 配套动力（kw）:36.8 发动机型号:SD4DW3D/YD4C50V1 额定转速:2400（r/min） 工作行数:2行 适用距离范围:450~700MM 工作幅宽:1180mm 最大卸果穗高度:1840mm 果穗升运器最大通过高度:2060mm 最小离地间隙:160mm 最小通过半径（左转）:7000mm 最小通过半径（右转）:6500mm 理论作业速度:2~4km/h 作业小时生产率:0.13~0.35hm²/h 单位面积燃油消耗量:≤28kg/hm² 拉茎辊型式:直线板式 摘穗辊型式:摘穗板式 剥皮辊型式:胶辊 风扇型式:离心式 风扇直径:300 风扇数量:1个 变速箱类型:机械式 轮距（导向轮）:1240mm 轮距（驱动轮）:1260mm 轮胎规格（导向轮）:6.50-16 轮胎规格（驱动轮）:6.50-16 秸秆切碎机构型式:旋转切碎刀 | 通用类
收获机械 | 玉米收获机械 | 自走式玉米收获机 | 2行摘穗剥皮型自走式玉米收获机 | 自走式玉米收获机 | 武城县志鑫机械有限公司 | 4YZP-2A | 22400 | 0 | 结构尺寸（长*宽*高mm）:6200*1830*3000 整机质量（kg）:3720 配套动力（kw）:60 结构型式:自走式 配套发动机型号规格:4TD80 额定转速（r/min):2400 工作行数（行）:2 适用行距范围（mm）:350-750 工作幅宽（mm）:1200 最大卸果穗高度（mm）:1950 果穗升运器最大通过高度（mm）:2950 最小离地间隙（mm）:130 最小通过半径：左转/右转（mm）:3800/3900 理论作业速度（km/h）:2.0-5.0 作业小时生产率（h㎡/h）:0.15-0.30 单位面积燃油消耗量（kg/h㎡）:20-35 摘穗辊型式:螺旋爪 剥皮辊型式:胶辊 风扇型式:离心叶片式 风扇直径（mm）:200 风扇数量（个）:1 变速箱类型:机械式（3×2+1） 轮距：导向轮/驱动轮（mm）:1350/1300 轮胎规格：导向轮/驱动轮:8.0-15/11.2-20 秸秆切碎机构型式:滚刀式（前置）甩刀式（中置） 秸秆粉碎还田机型号规格:1JH-120（中置） | 通用类
收获机械 | 玉米收获机械 | 自走式玉米收获机 | 2行摘穗剥皮型自走式玉米收获机 | 自走式玉米收获机 | 潍坊华夏拖拉机制造有限公司 | 4YZP-2A | 22400 | 0 | 结构尺寸（长*宽*高mm）:4720×1460×2690 mm 整机质量（kg）:2600 kg 配套动力（kw）:29.5 kw 工作行数:2 行 适用行距范围:450～700 mm 工作幅宽:1200 mm 结构型式:自走式 理论作业速度:1～5 km/h 拉茎辊型式:六棱式 摘穗辊型式:摘穗板+拉茎辊式 剥皮辊型式:螺旋橡胶辊 变速箱型式:机械式 秸秆切碎型式:滚刀式 | 通用类
收获机械 | 玉米收获机械 | 自走式玉米收获机 | 2行摘穗剥皮型自走式玉米收获机 | 玉米联合收获机 | 山东大启机械有限公司 | 4YZP-3S | 22400 | 0 | 结构尺寸（长*宽*高mm）:6550×2200×3480 整机质量（kg）:5400 配套动力（kw）:89/101 结构型式:摘穗、剥皮自走式 工作行数（行）:3 适应行距范围（mm）:550-650 工作幅宽（mm）:2000 最大卸果穗高度（mm）:1860 发动机型号规格:SD4G3D6/YC4A140-T315 发动机额定转速（r/min）:2300/2400 果穗升运器最大通过高度（mm）:3480 最小离地间隙（mm）:230 最小通过半径（左转/右转mm）:7650/6500 理论作业速度（km/h）:3.2-6.4 作业小时生产率（hm²/h）:0.27-0.47 单位面积燃油消耗量（kg/hm²）:≤35 摘穗辊型式:摘穗板+四刀式拉茎辊 剥皮辊型式:橡胶铁辊组合 变速箱类型:机械式+液压无级变速 轮距导向轮/驱动轮（mm）:1600/1580 轮胎规格导向轮/驱动轮:10-15/11.2-24 秸秆切碎还田机型式:甩刀式 秸秆粉碎还田机型号规格:1JH-170 | 通用类
收获机械 | 玉米收获机械 | 自走式玉米收获机 | 2行摘穗剥皮型自走式玉米收获机 | 玉米联合收获机 | 山东大启机械有限公司 | 4YZP-3A | 22400 | 0 | 结构尺寸（长*宽*高mm）:6500×2010×3360 整机质量（kg）:5140 配套动力（kw）:89/101 型号规格:4YZP-3A 结构型式:摘穗剥皮自走式 发动机型号规格:SD4G3D6/YC4A140-T315 额定功率（r/min）:2400/2300 发动机缸数（个）:4 工作行数（行）:3 适应行距范围（mm）:500-650 工作幅宽（mm）:1800 最大卸果穗高度（mm）:2180 果穗升运器最大通过高度（mm）:3295 最小离地间隙（mm）:330 最小通过半径左转/右转（mm）:7650/6500 理论作业速度（km/h）:3.2-6.4 作业小时生产率（hm²/h）:0.27-0.47 单位面积燃油消耗量（kg/hm²）:≤35 摘穗辊型式:卧式摘辊 剥皮辊型式:橡胶辊 输送槽型式/位置:刮板式/中置 变速箱类型:机械变速箱6+1 轮距导向轮/驱动轮（mm）:1645/1550 轮胎规格导向轮/驱动轮:10-15/11.2-24 秸秆切碎机构型式/位置:滚刀式/割台下方 秸秆粉碎还田机型号规格/型式/位置:1JHY CL165/甩刀式/整机中下方 | 通用类
收获机械 | 玉米收获机械 | 自走式玉米收获机 | 2行摘穗剥皮型自走式玉米收获机 | 玉米联合收获机 | 山东大启机械有限公司 | 4YZP-3X | 22400 | 0 | 结构尺寸（长*宽*高mm）:5660×2150×3100 整机质量（kg）:3760 配套动力（kw）:59/55 型号规格:4YZP-3X 结构型式:摘穗剥皮自走式 配套发动机型号规格:SD4CQ3D7/4C6-75U32 配套发送机额定转速（r/min）:2400 发动机缸数（个）:4 工作行数（行）:3 使用行距范围（mm）:400-700 工作幅宽（mm）:1600 最大卸果穗高度（mm）:2240 果穗升运器最大通过高度（mm）:2240 最小离地间隙（mm）:300 最小通过半径左转/右转（mm）:5600/5700 理论作业速度（km/h）:2.0-4.0 作业小时生产率（hm²/h）:0.23-0.40 单位面积燃油消耗量（kg/hm²）:≤35 拉茎辊型式:六棱式 摘穗辊型式:摘穗板+六棱式拉茎辊 剥皮辊型式:螺旋橡胶辊式 输送槽型式/位置:刮板式/驾驶室右侧 变速箱类型:机械变速箱(3+1)*2 轮距导向轮/驱动轮（mm）:1610/1745 轮胎规格导向轮/驱动轮:6.00-16/9.50-16 秸秆切碎机构型式/位置:滚刀式/割台下方 秸秆粉碎还田机型号规格/型式/位置:1JH-170/甩刀式/整机后下方 | 通用类
收获机械 | 玉米收获机械 | 自走式玉米收获机 | 2行摘穗剥皮型自走式玉米收获机 | 玉米联合收获机 | 山东大启机械有限公司 | 4YZP-2 | 22400 | 0 | 结构尺寸（长*宽*高mm）:4650×1620×2690 整机质量（kg）:2520 配套动力（kw）:29.5/29.4/30 结构型式:摘穗、剥皮自走式 工作行数（行）:2 适应行距范围（mm）:550-650 工作幅宽（mm）:1100 最大卸果穗高度（mm）:1960 果穗升运器最大通过高度（mm）:2190 最小离地间隙（mm）:235 最小通过半径（左转/右转mm）:5635/5840 理论作业速度（km/h）:2.0-4.0 作业小时生产率（hm²/h）:0.15-0.26 单位面积燃油消耗量（kg/hm²）:≤30 拉茎辊型式:六棱式 摘穗辊型式:摘穗板+六棱式拉茎辊 剥皮辊型式:螺旋橡胶辊式 变速箱类型:液压无级变速+机械变速箱 轮距（导向轮/驱动轮(mm)）:1150/1080 轮胎规格（导向轮/驱动轮(mm)）:6.00-12/6.00-16 秸秆切碎还田机型式:滚刀式 | 通用类
收获机械 | 玉米收获机械 | 自走式玉米收获机 | 2行摘穗剥皮型自走式玉米收获机 | 玉米联合收获机 | 山东大启机械有限公司 | 4YZP-2Q | 22400 | 0 | 结构尺寸（长*宽*高mm）:4270×1440×2200 整机质量（kg）:1900 配套动力（kw）:25.2/26.2 型号规格:4YZP-2Q 结构型式:摘穗剥皮自走式 工作行数（行）:2 发动机额定转速（r/min）:2200 发动机缸数（个）:2 最小离地间隙（mm）:235 适用行距范围（mm）:400-700 工作幅宽（mm）:1100 最大卸果穗高度（mm）:1600 秸秆切碎机构型式/位置:滚刀式/割台下方 最小通过半径左转/右转（mm）:5250/5170 理论作业速度（km/h）:2.0-4.0 作业小时生产率（hm²/h）:0.15-0.26 剥皮辊型式:螺旋橡胶辊式 变速箱类型:机械变速箱（3+1）×2 轮距导向轮/驱动轮（mm）:1150/1080 轮胎规格导向轮/驱动轮:5.00-12/6.00-14 摘穗辊型式:摘穗板+六棱式拉茎辊 | 通用类
收获机械 | 玉米收获机械 | 自走式玉米收获机 | 2行摘穗剥皮型自走式玉米收获机 | 玉米联合收获机 | 山东大启机械有限公司 | 4YZP-2H | 22400 | 0 | 结构尺寸（长*宽*高mm）:5080×1630×2590 整机质量（kg）:2530 配套动力（kw）:55.1/55.2 发动机生产企业:山东华源莱动内燃机有限公司/江苏四达动力机械集团有限公司 发动机型号规格:4TD75/SD4BM3D1 结构型式:摘穗、剥皮自走式 工作行数:2行 适用行距范围（mm）:500-700 工作幅宽（mm）:1100 最大卸果穗高度（mm）:1960 最小离地间隙（mm）:260 最小通过半径左转/右转:6380/6670 理论作业速度(km/h):2.0-4.0km/h 作业小时生产率（h㎡/h）:0.15-0.26h㎡/h 单位面积燃油消耗量（kg/h㎡）:≤30kg/h㎡ 拉茎辊型式:六棱式 摘穗辊型式:摘穗板+六棱式拉茎辊 剥皮辊型式:螺旋橡胶辊式 变速箱类型:机械变速箱（3+1）*2 轮距导向轮/驱动轮:1300/1080 | 通用类
收获机械 | 玉米收获机械 | 自走式玉米收获机 | 2行摘穗剥皮型自走式玉米收获机 | 自走式玉米收获机 | 文登市宝丰农机装备有限公司 | 4YZP-2 | 22400 | 0 | 结构尺寸（长*宽*高mm）:4350*1530*2300 整机质量（kg）:1740 配套动力（kw）:27 型号规格:4YZP-2 结构型式:自走式 配套发动机型号规格:CLF2110/KD2110 配套发动机额定转速（r/min）:2200 工作行数（行）:2 适用行距范围（mm）:450～650 工作幅宽（mm）:1100 最大卸果穗高度（mm）:1760 最小离地间隙（mm）:195 最小通过半径（左转）（mm）:6000 最小通过半径（右转）（mm）:5950 理论作业速度(km/h):2.2～5 作业小时生产率(h㎡/h):0.15～0.3 单位面积燃油消耗量(kg/h㎡):≤25 拉茎辊型式:六棱式 剥皮辊型式:橡胶辊式 变速箱类型:机械式（3+1）×2 导向轮轮距（mm）:1140或1160（可调） 驱动轮轮距（mm）:1000～1200（可调） 导向轮轮胎规格:6.00-14 驱动轮轮胎规格:6.50-16 秸杆切碎机构型式:卧式回转切割 | 通用类
收获机械 | 玉米收获机械 | 自走式玉米收获机 | 2行摘穗剥皮型自走式玉米收获机 | 玉米联合收获机 | 山东大启机械有限公司 | 4YZP-2A | 22400 | 0 | 结构尺寸（长*宽*高mm）:5040×1700×2720 整机质量（kg）:2880 配套动力（kw）:47.8 工作行数（行）:2 行距（mm）:650 工作幅宽（mm）:1320 最小离地间隙（mm）:240 果穗升运器结构型式:链条刮板式 摘穗机构型式:摘穗辊 剥皮机剥皮辊型式:橡胶辊式 秸秆处理机构型式:滚筒式切刀 秸秆处理机构工作幅宽（mm）:1100 变速方式:机械变速 驱动桥型式:机械四驱桥 制动器型式:盘式刹车 轴距（mm）:1980 轮距导向轮/驱动轮（mm）:1180/1310 轮胎规格导向轮/驱动轮:6.00-12/7.50-16 | 通用类 | 山东
收获机械 | 玉米收获机械 | 自走式玉米收获机 | 2行摘穗剥皮型自走式玉米收获机 | 自走履带式玉米收获机 | 长春继鑫农业装备有限公司 | 4YZL-2 | 22400 | 0 | 结构尺寸（长*宽*高mm）:4590*1490*2400mm 整机质量（kg）:2150kg 配套动力（kw）:36kW 工作行数:2行 工作幅宽:1200mm 最大卸果穗高度:1850mm 最小离地间隙:200mm 理论作业速度:2-4km/h 作业小时生产率:0.15-0.3kg/h㎡ 拉茎辊型式:六棱式 摘穗辊型式:板式 剥皮辊型式:6对橡胶辊 变速箱类型:机械6+2式 适应行距:500-700mm | 通用类 | 吉林
收获机械 | 玉米收获机械 | 自走式玉米收获机 | 2行摘穗剥皮型自走式玉米收获机 | 自走履带式玉米收获机 | 长春继鑫农业装备有限公司 | 4YZL-2H | 22400 | 0 | 结构尺寸（长*宽*高mm）:4860*1490*2570mm 整机质量（kg）:2300kg 配套动力（kw）:36kW 额定转速:2400r/min 工作行数:2行 工作幅宽:1200mm 最大卸果穗高度:1900mm 最小离地间隙:260mm 作业速度:2-4km/h 作业小时生产率:0.24-0.36h㎡/h 摘穗辊/板型式:铁棍 剥皮辊型式:6对橡胶辊 变速方式:机械式 驱动方式:机械六加二挡 | 通用类 | 吉林
收获机械 | 玉米收获机械 | 自走式玉米收获机 | 2行摘穗剥皮型自走式玉米收获机 | 自走式玉米联合收获机 | 山东金富尔机械有限公司 | 4YZP-3 | 22400 | 0 | 结构尺寸（长*宽*高mm）:7065*2350*3120 整机质量（kg）:5000 配套动力（kw）:82 工作行数:3 适用行距范围（cm）:60 工作幅宽（cm）:180 最大卸果穗高度（cm）:200 最小离地间隙（cm）:30 理论作业速度（km/h）:2-5 作业小时生产率（h㎡/h）:0.3-0.6 单位面积燃油消耗量（kg/h㎡）:≤30 摘穗辊型式:螺旋四棱辊 剥皮辊型式:螺旋钢棍+橡胶辊 | 通用类 | 山东
收获机械 | 玉米收获机械 | 自走式玉米收获机 | 2行摘穗剥皮型自走式玉米收获机 | 自走式玉米收获机 | 襄垣县仁达机电设备有限公司 | 4YZX-2B | 22400 | 0 | 结构尺寸（长*宽*高mm）:5700×1700×2950 整机质量（kg）:3500 配套动力（kw）:55.2 结构型式:自走式 工作行数（行）:2 适用行距范围（mm):670 工作幅宽（mm):1150-1500 最大卸果穗高度（mm):1800 果穗升运器最大通过高度（mm):2680 最小离地间隙（mm):295 摘穗辊型式:螺旋爪式摘穗辊 秸秆切碎机构型式:卧式甩刀式 秸秆粉碎还田机工作幅宽（mm):1300 | 通用类 | 山西
收获机械 | 玉米收获机械 | 自走式玉米收获机 | 2行摘穗剥皮型自走式玉米收获机 | 自走式玉米收获机 | 莱州市胜工机械有限公司 | 4YZP-2 | 22400 | 0 | 结构尺寸（长*宽*高mm）:4700*1780*2520 整机质量（kg）:2500 配套动力（kw）:36.8 工作行数:2行 适应行距范围:450mm-650mm 工作幅宽:1200mm 最大卸果穗（粮）高度:2000mm 果穗升运器最大通过高度:1950mm 最小离地间隙:195mm 拉茎辊型式:六棱式 剥皮辊型式:螺旋橡胶辊式 变速箱类型:机械变速箱 秸秆切碎机构型式:滚刀式 | 通用类 | 山东
收获机械 | 玉米收获机械 | 自走式玉米收获机 | 2行摘穗剥皮型自走式玉米收获机 | 自走式玉米收获机 | 莱州市胜工机械有限公司 | 4YZP-2S | 22400 | 0 | 结构尺寸（长*宽*高mm）:5270*1800*2550 整机质量（kg）:2500 配套动力（kw）:48 工作行数:2行 行距:650mm 工作幅宽:1400mm 最小离地间隙:260mm 果穗升运器结构型式:链条刮板式 果穗升运器布置位置:中置 摘穗机构型式:摘穗辊 剥皮辊型式:橡胶辊式 秸秆处理机构型式:滚筒式 变速方式:机械式 | 通用类 | 山东
收获机械 | 玉米收获机械 | 自走式玉米收获机 | 2行摘穗剥皮型自走式玉米收获机 | 自走式玉米收获机 | 莱州市金达威机械有限公司 | 4YZP-2F | 22400 | 0 | 结构尺寸（长*宽*高mm）:5650*1800*2650 整机质量（kg）:3100 配套动力（kw）:55.2 工作行数（行）:2 工作幅宽（mm）:1240 最大卸果穗高度（mm）:1920 变速方式:机械式 果穗升运器布置位置:中置 剥皮机剥皮辊型式:胶辊 果穗升运器结构型式:链条刮板式 果穗升运器最大通过高度（mm）:2450 最小离地间隙（mm）:210 作业速度（km/h）:2-4 | 通用类 | 山东
收获机械 | 玉米收获机械 | 自走式玉米收获机 | 2行摘穗剥皮型自走式玉米收获机 | 自走式玉米收获机 | 山东白龙机械有限公司 | 4YZP-2C | 22400 | 0 | 结构尺寸（长*宽*高mm）:5120×1750×2580 整机质量（kg）:2810 配套动力（kw）:48 工作行数:2行 工作幅宽:1200mm 工作行距:675mm 最大卸果穗高度:2000mm 果穗升运器布置位置:中置 果穗升运器结构型式:刮板式 摘穗机构型式:螺旋辊式 剥皮机型式:橡胶辊式 秸秆处理机构型式:滚刀式 制动器型式:盘式 驱动桥型式:机械驱动 轮胎规格（导向轮/驱动轮） :6.00-14/9.5-16 配套发动机型号规格:SD4DW3Z2 | 通用类 | 山东
收获机械 | 玉米收获机械 | 自走式玉米收获机 | 2行摘穗剥皮型自走式玉米收获机 | 自走式玉米收获机 | 文登市宝丰农机装备有限公司 | 4YZP-2B | 22400 | 0 | 结构尺寸（长*宽*高mm）:5240*1800*2520 整机质量（kg）:2860 配套动力（kw）:48 工作行数（行）:2 工作幅宽（mm）:1280 最大卸果穗高度（mm）:1910 最小离地间隙（mm）:235 作业速度（km/h）:2-4 作业小时生产率（hm²/h）:0.27 摘穗辊/板型式:摘穗辊螺旋筋 输送槽型式:链条刮板式 剥皮辊型式:橡胶辊式 割台型式:卧式 割刀型式:直刀 导向轮轮距（mm）:1198 驱动轮轮距（mm）:1200 轮胎规格导向轮:6.00-14 轮胎规格驱动轮:9.5-16 集粮箱容积（L）:1318 卸粮方式:液压自卸 变速方式:机械式 驱动桥型式:机械式 转向机型式:机械式 制动器形式:鼓式 轴距:2000 | 通用类 | 山东
收获机械 | 玉米收获机械 | 自走式玉米收获机 | 2行摘穗剥皮型自走式玉米收获机 | 自走式玉米收获机 | 山东白龙机械有限公司 | 4YZP-2D | 22400 | 0 | 结构尺寸（长*宽*高mm）:4900×1700×2300 整机质量（kg）:2300 配套动力（kw）:33.1 工作行距（mm）：:580 工作幅宽:1140mm 最小离地间隙:195mm 果穗升运器布置位置:右置 果穗升运器结构型式:刮板式 果穗升运器最大通过高度（mm）:1980 摘穗机构型式:板式 剥皮机型式:橡胶辊式 秸秆处理机构型式:滚刀式 制动器型式:鼓式 驱动桥型式:机械驱动 轮胎规格（导向轮/驱动轮） :5.00-12/6.00-14 | 通用类 | 山东
收获机械 | 玉米收获机械 | 自走式玉米收获机 | 2行摘穗剥皮型自走式玉米收获机 | 自走式玉米收获机 | 山东巨明机械有限公司 | 4YZP-2C | 22400 | 0 | 结构尺寸（长*宽*高mm）:5200×1890×2530 整机质量（kg）:2500 配套动力（kw）:48 结构型式（自走式）:摘穗、剥皮、粉碎还田 工作行数（行）:2 工作幅宽（mm）:1400 行距（mm）:680 最大卸果穗高度（mm）:1900 果穗升运器布置位置:中置 果穗升运器结构型式:刮板式 果穗升运器最大通过高度（mm）:2400 最小离地间隙（mm）:260 作业速度（km/h）:2.0-4.0 作业小时生产率（h㎡/h）:0.2-0.5 单位面积燃油消耗量（kg/h㎡）:≤30 摘穗机构型式:辊式 剥皮机剥皮辊型式:全胶辊 剥皮机剥皮辊数量（个）:8 割台型式:卧式 集粮箱容积（L）:1100 集粮箱卸粮方式:液压卸粮 秸秆处理机构型号名称:切碎器 秸秆处理机构型式:辊刀式 秸秆处理机构工作幅宽（mm）:1080 秸秆处理机构位置:前置 驾驶室型式:无 变速方式:（3+1）×2机械式 驱动桥型式:机械驱动 驱动桥驱动方式:4×4 转向机型式:摆线转阀式全液压转向器 转向机助力方式:液压 制动器型式:盘式 制动器助力方式:液压 轴距（mm）:1980 轮距导向轮（mm）:1200 轮距驱动轮（mm）:1200 轮胎规格导向轮:6.00-14 轮胎规格驱动轮:9.5-16 | 通用类 | 山东
收获机械 | 玉米收获机械 | 自走式玉米收获机 | 2行摘穗剥皮型自走式玉米收获机 | 自走式玉米收获机 | 山东巨明机械有限公司 | 4YZP-2F | 22400 | 0 | 结构尺寸（长*宽*高mm）:5200×1700×2530 整机质量（kg）:2500 配套动力（kw）:48 结构型式（自走式）:自走式+摘穗+剥皮+粉碎还田 工作行数（行）:2 行距（mm）:680 工作幅宽（mm）:1350 最大卸果穗高度（mm）:1840 果穗升运器布置位置:中置 果穗升运器结构型式:刮板式 果穗升运器最大通过高度（mm）:2400 最小离地间隙（mm）:260 作业速度（km/h）:2.0-4.0 作业小时生产率（h㎡/h）:0.2-0.5 单位面积燃油消耗量（kg/h㎡）:≤30 摘穗机构型式:辊式 剥皮机剥皮辊型式:全胶辊 剥皮机剥皮辊数量（个）:8 割台型式:卧式 集粮箱容积（L）:1100 集粮箱卸粮方式:液压卸粮 集粮箱驱动方式:液压 秸秆处理机构型号名称:切碎器 秸秆处理机构型式:直刀式 秸秆处理机构工作幅宽（mm）:1080 秸秆处理机构位置:前置 驾驶室型式:普通 变速方式:（3+1）×2机械式 驱动桥型式:4×4轮式 驱动桥驱动方式:机械驱动 转向机型式:摆线转阀式全液压转向器 转向机助力方式:液压 制动器型式:盘式 制动器助力方式:无 轴距（mm）:1980 轮距导向轮（mm）:1200 轮距驱动轮（mm）:1200 轮胎规格导向轮:6.00-14 轮胎规格驱动轮:9.5-16 | 通用类 | 山东
收获机械 | 玉米收获机械 | 自走式玉米收获机 | 2行摘穗剥皮型自走式玉米收获机 | 自走式玉米收获机 | 襄垣县仁达机电设备有限公司 | 4YZX-2C | 22400 | 0 | 结构尺寸（长*宽*高mm）:5700×1700×2950 整机质量（kg）:3500 配套动力（kw）:73.5 结构型式:自走式 工作行数（行）:2 适用行距范围（mm):670 工作幅宽（mm):1150-1500 最大卸果穗高度（mm):1800 果穗升运器最大通过高度（mm):2680 最小离地间隙（mm):295 摘穗辊型式:螺旋爪式摘穗辊 秸秆切碎机构型式:卧式甩刀式 秸秆粉碎还田机工作幅宽（mm):1300 | 通用类 | 山西
收获机械 | 玉米收获机械 | 自走式玉米收获机 | 2行摘穗剥皮型自走式玉米收获机 | 自走式玉米收获机 | 山东时风(集团)有限责任公司 | SF4YZP-2H | 22400 | 0 | 结构尺寸（长*宽*高mm）:6210X2185X2690 整机质量（kg）:3150 配套动力（kw）:48 型号名称:4YZP-2H型自走式玉米收获机 结构形式（自走式）:摘穗型+剥皮型+切段型 配套发动机 标定转速 r/min:2400 工作行数（行）:2 行距 （mm）:680 工作幅宽（mm):1360 最小离地间隙 （mm）:190 果穗升运器 布置位置:中置 果穗升运器 结构型式:链条刮板式 摘穗机构 型式:摘穗辊式 摘穗机构 摘穗辊尺寸 （mm）:长度：870/直径：Ф90 剥皮机 剥皮辊型式:螺旋橡胶铸铁辊+梅花橡胶铸铁辊 剥皮机 剥皮辊数量 （对）:8 | 通用类 | 山东
收获机械 | 玉米收获机械 | 自走式玉米收获机 | 2行摘穗剥皮型自走式玉米收获机 | 自走式玉米收获机 | 河北禾田农业机械有限公司 | 4YZP-3A | 22400 | 0 | 结构尺寸（长*宽*高mm）:6240×2050×3160 整机质量（kg）:5800 配套动力（kw）:88.2 结构形式:自走式 工作行数:3行 适用行距范围:540~660 工作幅宽（mm）:1800 摘穗辊型式:纵向卧式 剥皮辊型式:胶辊 变速箱类型:机械式+液压无极变速 最大卸果穗高度（mm）:2100 果穗升运器最大通过高度（mm）:3135 最小离地间隙（mm）:250 | 通用类 | 河北
收获机械 | 玉米收获机械 | 自走式玉米收获机 | 3行摘穗剥皮型自走式玉米收获机 | 玉米联合收获机 | 河北雷肯农业机械有限公司 | 4YZ-3A1 | 42300 | 0 | 结构尺寸（长*宽*高mm）:7400x2365x3530 整机质量（kg）:6250 配套动力（kw）:83 配套发动机型号:4JD80ZLT1 配套发动机额定转速:2400r/min 工作行数:3 适用行距范围:550-650mm 工作幅宽:1900mm 最大卸果穗高度:2250mm 果穗升运器最大通过高度:3530mm 最小离地间隙:250mm 最小通过半径左转/右转:6450/7350mm 理论作业速度:2.69-5.46km/h 作业小时生产率:0.35-0.65hm²/h 单位面积燃油消耗量:≤40kg/hm² 拉茎辊形式:四棱刀式 剥皮辊形式:槽型，胶辊-铁棍+胶辊 风扇形式:叶片式 风扇直径:436mm 风扇数量:1 变速箱类型:机械 导向轮/驱动轮轮距:1600/1600mm 导向轮/驱动轮轮胎规格:10-15/12.4-24 秸秆切碎机构型式:滚刀式（前置）/甩刀式（中置） 秸秆粉碎还田机型号规格:1JH-166 | 通用类
收获机械 | 玉米收获机械 | 自走式玉米收获机 | 3行摘穗剥皮型自走式玉米收获机 | 玉米联合收获机 | 河北雷肯农业机械有限公司 | 4YZ-3A | 42300 | 0 | 结构尺寸（长*宽*高mm）:5600x2020x2900 整机质量（kg）:3570 配套动力（kw）:65 工作行数:3行 适应行距范围:550-650(mm) 工作幅宽:1800(mm) 最大卸果穗（粮）高度:1800（mm） 果穗升运器最大通过高度:2900（mm） 最小离地间隙:300（mm） 最小转弯半径（左转/右转）:5100/5550（mm） 理论作业速度:2.5-4.5（km/h） 作业小时生产率:0.22-0.52（hm²/h） 单位面积燃油消耗量:25-31.5（kg/hm²） 摘穗辊型式:四棱形 剥皮辊型式:槽型，胶辊-铁棍+橡胶辊 割刀型式:滚刀 变速箱类型:机械变速箱 轮距（导向轮/驱动轮）:1300/1300mm 轮胎规格（导向轮/驱动轮）:6.50-16/9.5-24 秸秆切碎机构型式:卧式回转切割装置 | 通用类
收获机械 | 玉米收获机械 | 自走式玉米收获机 | 3行摘穗剥皮型自走式玉米收获机 | 玉米联合收获机 | 山东大启机械有限公司 | 4YZP-3L | 42300 | 0 | 结构尺寸（长*宽*高mm）:6290×2150×3100 整机质量（kg）:5020 配套动力（kw）:83 结构型式（自走式）:摘穗/粉碎还田型 配套发动机型号规格:4D2-110U32 工作行数（行）:3 工作幅宽（mm）:1860 最大卸果穗高度（mm）:1880 最小离地间隙（mm）:280 果穗升运器结构型式:刮板式 摘穗机构摘穗辊/板型式:六棱式拉茎辊/摘穗板 剥皮机剥皮辊型式:橡胶辊式 割台型式:卧式 风扇型式:蜗壳式 集梁箱驱动方式:液压油缸驱动 秸秆处理机构型式:甩刀式 轮距导向轮/驱动轮（mm）:1700/1750 | 通用类
收获机械 | 玉米收获机械 | 自走式玉米收获机 | 3行摘穗剥皮型自走式玉米收获机 | 玉米联合收获机 | 山东大启机械有限公司 | 4YZP-3D | 42300 | 0 | 结构尺寸（长*宽*高mm）:6620×2150×3100 整机质量（kg）:4760 配套动力（kw）:95.6 结构型式（自走式）:摘穗/粉碎还田型 配套发动机型号规格:4D3-130U32 工作行数（行）:3 工作幅宽（mm）:1850 最大卸果穗高度（mm）:1880 最小离地间隙（mm）:280 果穗升运器结构型式:刮板式 摘穗机构摘穗辊/板型式:卧式摘穗辊 剥皮机剥皮辊型式:橡胶辊+铸铁辊 割台型式:卧式 风扇型式:蜗壳式 集梁箱驱动方式:液压油缸驱动 秸秆处理机构型式:甩刀式 轮距导向轮/驱动轮（mm）:1620/1645 | 通用类
收获机械 | 玉米收获机械 | 自走式玉米收获机 | 3行摘穗剥皮型自走式玉米收获机 | 玉米联合收获机 | 山东大启机械有限公司 | 4YZP-3Y | 42300 | 0 | 结构尺寸（长*宽*高mm）:5910×2150×3100 整机质量（kg）:3890 配套动力（kw）:83 结构型式:摘穗、剥皮自走式 工作行数（行）:3 适应行距范围（mm）:500-700 工作幅宽（mm）:1800 最大卸果穗高度（mm）:2240 配套发动机额定转速（r/min）:2400 果穗升运器最大通过高度（mm）:2585 最小离地间隙（mm）:260 最小通过半径左转/右转（mm）:5600/5700 理论作业速度（km/h）:2.0-4.0 作业小时生产率（hm²/h）:0.23-0.40 单位面积燃油消耗量（kg/hm²）:≤35 拉茎辊型式:六棱式 摘穗辊型式:摘穗板+六棱式拉茎辊 剥皮辊型式:螺旋橡胶辊式 变速箱类型:液压无级变速+机械变速箱 轮距导向轮/驱动轮（mm）:1620/1750 轮胎规格导向轮/驱动轮:6.00-16/9.5-16 秸秆切碎还田机型式:甩刀式 秸秆粉碎还田机型号规格:1JH-170 | 通用类
收获机械 | 玉米收获机械 | 自走式玉米收获机 | 3行摘穗剥皮型自走式玉米收获机 | 自走式玉米收获机 | 河北冀新农机有限公司 | 4YZBQ-3L | 42300 | 0 | 结构尺寸（长*宽*高mm）:6600×2250×4100 整机质量（kg）:7480 配套动力（kw）:118 工作行数:3行 工作幅宽:1980mm 最大卸果穗高度:1850mm 最小离地间隙:265mm 作业速度:2.0～4.5（km/h） 作业小时生产率:0.2～0.45（hm²/h） 单位面面积燃油消耗量:＜40（kg/hm²） 割台型式:卧式 割刀型式:滚刀式 输送槽型式:绞龙式 轴距:2970mm 轮距（导向轮/驱动轮）:1610/1550（mm） 驾驶室形式:普通 变速方式:机械式 驱动桥形式:四轮驱动 集粮仓容积:2500L 结构形式:自走式（摘穗、剥皮、切段回收） 轮胎规格（导向轮/驱动轮）:（7.50-16）/（12.4-24） 转向机型式:液压式 秸秆处理机构型号名称:1HJ-170型秸秆切碎还田机 500mm秸秆切碎滚筒 | 通用类
收获机械 | 玉米收获机械 | 自走式玉米收获机 | 3行摘穗剥皮型自走式玉米收获机 | 自走式玉米收获机 | 河北冀新农机有限公司 | 涵盖型号4YZBQ-3R | 42300 | 0 | 结构尺寸（长*宽*高mm）:6600×2250×4100 整机质量（kg）:6950 配套动力（kw）:118 结构形式:自走式（摘穗、剥皮、切段回收） 工作行数:3行 工作幅宽:1980mm 最大卸果穗高度:1850mm 最小离地间隙:265mm 作业速度:2.0～4.5（km/h） 作业小时生产率:0.2～0.45（hm²/h 单位面积燃油消耗量:＜40（kg/hm²） 割台型式:卧式 割刀型式:滚刀式 输送槽型式:绞龙式 集粮仓容积:2500L 驾驶室型式:普通 变速方式:机械式 驱动桥型式:前轮驱动 轴距:2970mm 轮距（导向轮/驱动轮）:1485/1550mm 轮胎规格（导向轮/驱动轮）:（10-15）/（12.4-24） 转向机型式:液压式 秸秆处理机构型号名称:1HJ-170型秸秆切碎还田机 ，500mm秸秆切碎滚筒 | 通用类
收获机械 | 玉米收获机械 | 自走式玉米收获机 | 3行摘穗剥皮型自走式玉米收获机 | 自走式玉米收获机 | 河北冀新农机有限公司 | 4YZQ-3D | 42300 | 0 | 结构尺寸（长*宽*高mm）:5910×2350×3830 整机质量（kg）:5480 配套动力（kw）:103 工作行数（行）:3 适用行距范围（cm）:50∽65 工作幅宽（cm）:166 最大卸果穗高度（cm）:200 最小离地间隙（cm）:27 最小通过半径（左转/右转cm）:585/595 摘穗辊型式:纵向卧式 剥皮辊型式:胶辊-铁辊+胶辊 风扇形式/直径cm/数量（个）:离心叶片式/23/1 变速箱类型:机械式 轮距（导向轮/驱动轮cm）:136/155 轮胎规格（导向轮/驱动轮）:（207/80-15）/（11.2-24) 秸秆切碎机构型式:前置滚刀+中置甩刀 秸秆粉碎还田机型号规格:1JH-160 配套发动机规格型号/额定转速(r/min）:QC4112ZL/2300 结构形式:自走式（穗茎兼收剥皮型） | 通用类
收获机械 | 玉米收获机械 | 自走式玉米收获机 | 3行摘穗剥皮型自走式玉米收获机 | 自走式玉米收获机 | 爱科大丰(兖州)农业机械有限公司 | 4YZ-3A | 42300 | 0 | 结构尺寸（长*宽*高mm）:7660×2670×3150 整机质量（kg）:6050 配套动力（kw）:101 工作行数:3行 行距:680mm 工作幅宽:2140mm 最大卸果穗高度:1760mm 果穗升运器最大通过高度:3150mm 最小离地间隙:300mm 作业速度:1.84~4.42km/h 作业小时生产率:0.27~0.6hm2/h 单位面积燃油消耗量:≤30kg/h 摘穗机构摘穗辊型式:辊式 剥皮机剥皮辊型式:橡胶辊+铸铁辊 变速方式:机械式（3+1）×2+无级变速 轮胎规格（导向轮）:10.00-15 轮胎规格（驱动轮）:15-24 秸秆处理机构型号规格:1JH-185型秸秆粉碎还田机 秸秆处理机构型式:甩刀式 结构形式（自走式）:摘穗、剥皮、粉碎还田 轮距（导向轮）:1655mm 轮距（驱动轮）:1700mm | 通用类
收获机械 | 玉米收获机械 | 自走式玉米收获机 | 3行摘穗剥皮型自走式玉米收获机 | 自走式玉米收获机 | 河北冀新农机有限公司 | 4YZB-3L | 42300 | 0 | 结构尺寸（长*宽*高mm）:6200×2300×3200 整机质量（kg）:5300 配套动力（kw）:103 配套发动机规格型号/额定转速（r/min）:WP4.1G140E301/2300 结构形式:自走式（摘穗剥皮型） 工作行数（行）:3 适用行距范围（cm）:50∽65 工作幅宽（cm）:180 最大卸果穗高度（cm）:198 升运器最大通过高度（cm）:320 最小离地间隙（cm）:25 最小通过半径（左转/右转cm）:585/635 拉茎辊型式:直刀四棱式 摘穗辊型式:摘穗板式 剥皮辊型式:胶辊-铁辊+胶辊 变速箱类型:机械式 轮距（导向轮/驱动轮cm）:138/155 轮胎规格（导向轮/驱动轮）:（207/80-15）/（11.2-24） 秸秆切碎机构型式:前置滚刀+中置甩刀 秸秆粉碎还田机型号规格:1JH-160 | 通用类
收获机械 | 玉米收获机械 | 自走式玉米收获机 | 3行摘穗剥皮型自走式玉米收获机 | 自走式玉米收获机 | 洛阳福格森机械装备有限公司 | 4YZ-3 | 42300 | 0 | 结构尺寸（长*宽*高mm）:7700×2300×3600 整机质量（kg）:7150 配套动力（kw）:118 型号规格:4YZ－3 结构型式:自走轮式 配套发动机型号规格:WP4G160E331 配套发动机额定转速(r/min):2300 工作行数（行）:3 适用行距范围（mm）:500~700 工作幅宽（mm）:1980 最大卸果穗高度（mm）:2030 果穗升运器最大通过高度:3600 最小离地间隙（mm）:290 最小通过半径（左转/右转）（mm）:7500/7500 理论作业速度（km/h）:2~6 作业小时生产率（h㎡/h）:0.2~0.4 单位面积燃油消耗量（kg/h㎡）:≤35 拉茎辊型式:六棱辊式 剥皮辊型式:铁棍+橡胶辊 风扇型式:离心涡壳式 风扇直径（mm）:450/300 风扇数量（个）:2 变速箱类型:机械式 轮距导向轮/驱动轮（mm）:1620/1800 轮胎规格导向轮/驱动轮:10.0/75－15.3/15－24 秸秆切碎机构型式:甩刀式 秸秆粉碎还田机型号规格:1JH－200 | 通用类
收获机械 | 玉米收获机械 | 自走式玉米收获机 | 3行摘穗剥皮型自走式玉米收获机 | 自走式玉米收获机 | 河北冀新农机有限公司 | 4YZ-3C | 42300 | 0 | 结构尺寸（长*宽*高mm）:5215×2160×2820 整机质量（kg）:3960 配套动力（kw）:81 结构形式:自走式（摘穗剥皮型） 配套发动机规格型号/额定转速（r/min）:4M4-110U33/2300 工作行数（行）:3 适用行距范围（cm）:50∽65 工作幅宽（cm）:175 最大卸果穗高度（cm）:211 果穗升运器最大通过高度（cm）:264.5 最小离地间隙（cm）:28 最小通过半径（左转/右转cm）:580/511.5 理论作业速度（km/h):2.0∽4.5 作业小时生产率（hm²/h）:0.15∽0.5 单位面积燃油消耗量（kg/hm²）:＜40 摘穗辊型式:四棱螺旋式 剥皮辊型式:胶辊+铁辊 变速箱类型:机械式（6+1） 轮距（导向轮/驱动轮cm）:113/130 轮胎规格（导向轮/驱动轮）:（207/80-16）/（11.2-24） 秸秆切碎机构型式:甩刀式 秸秆粉碎换填及规格型号:160cm | 通用类
收获机械 | 玉米收获机械 | 自走式玉米收获机 | 3行摘穗剥皮型自走式玉米收获机 | 自走式玉米收获机 | 郑州三中收获实业有限公司 | 4YZ-3F | 42300 | 0 | 结构尺寸（长*宽*高mm）:6900×2000×3200 整机质量（kg）:5500 配套动力（kw）:103 收获行数:3（行） 适应行距:550-650（mm） 工作幅宽:2000（mm） 最小离地间隙:280（mm） 摘穗辊型式:螺旋筋式 剥皮辊型式:橡胶+铸铁 秸秆切碎机构型式:甩刀式 结构形式:轮式自走（摘穂剥皮型） 变速箱类型:机械式 理论作业速度:1.4-5.7（km/h） 作业小时生产率:0.3-0.6（km2/h） | 通用类
收获机械 | 玉米收获机械 | 自走式玉米收获机 | 3行摘穗剥皮型自走式玉米收获机 | 自走式玉米收获机 | 勇猛机械股份有限公司 | 4YZ-3 | 42300 | 0 | 结构尺寸（长*宽*高mm）:8500*2150*3500 整机质量（kg）:7000 配套动力（kw）:103 适应行距范围（mm）:550-650 工作幅宽（mm）:1850 最大卸果穗高度（mm）:2150 果穗升运器最大通过高度（mm）:3010 最小离地间隙（mm）:300 最小转弯半径（左转；右转）（mm）:7500；7400 理论作业速度（km/h）:1.57-6.36 作业小时生产率（公顷/小时）:0.2-0.6 单位面积燃油消耗量（千克/公顷）:≤32 拉茎辊型式:对刀拉茎 剥皮辊型式:铁胶辊混装 风扇型式:离心式 风扇直径（mm）:390 风扇数量（个）:1 变速箱型式:机械式 轮距（导向轮；驱动轮）（mm）:1820；1730 轮胎规格（导向轮；驱动轮）:10.00/75；15-24 秸秆粉碎机型式:甩刀式 秸秆还田粉碎机型号规格:1JH-170 工作行数（行）:3 | 通用类
收获机械 | 玉米收获机械 | 自走式玉米收获机 | 3行摘穗剥皮型自走式玉米收获机 | 自走式玉米收获机 | 河北冀新农机有限公司 | 4YZ-3B | 42300 | 0 | 结构尺寸（长*宽*高mm）:5430×2130×2780 整机质量（kg）:3325 配套动力（kw）:75 结构形式:自走式（摘穗剥皮型） 配套发动机规格型号/额定转速（r/min）:4M4-110U33/2400 工作行数（行）:3 适应行距范围（cm）:50∽70 工作幅宽（cm）:175 最大卸果穗高度（cm）:194 最小离地间隙（cm）:28 最小转弯半径（左转/右转cm）:475/440 理论作业速度（km/h）:2.5∽4.5 作业小时生产率（hm²/h）:0.2∽0.5 单位面积燃油消耗量（kg/hm²）:≤40 摘穗辊型式:纵向卧式 剥皮辊型式:胶辊+铁辊 变速箱类型:机械式 轮距（导向轮/驱动轮cm）:133/126 轮胎规格（导向轮/驱动轮）:（6.50-14）/（9.5-12） 秸秆切碎机构型式:卧式甩刀 | 通用类
收获机械 | 玉米收获机械 | 自走式玉米收获机 | 3行摘穗剥皮型自走式玉米收获机 | 自走式玉米收获机 | 九方泰禾国际重工(青岛)股份有限公司 | 4YZ-3A | 42300 | 0 | 结构尺寸（长*宽*高mm）:6950*2250*3340 整机质量（kg）:6300 配套动力（kw）:103 结构型式 :自走式 配套发动机型号规格:YC4A140-T312 配套发动机额定转速:2300r/min 工作行数:3行 适用行距范围:550～700mm 工作幅宽:2040mm 最大卸果穗高度:2050mm 果穗升运器最大通过高度:3300mm 最小离地间隙:280mm 最小通过半径—左转:6500mm 最小通过半径—右转:6500mm 理论作业速度:1.83～5.4km/h 作业小时生产率:0.3～1.0hm²/h 单位面积燃油消耗量:≤30kg/hm² 拉茎辊型式:辊式 摘穗辊型式:倾斜纵卧辊式 剥皮辊型式:螺旋辊+鱼鳞辊 风扇型式:吸风式 风扇直径:530mm 风扇数量:1个 变速箱类型:机械式/液压式 轮距—导向轮:1650mm 轮距—驱动轮:1600mm 轮胎规格—导向轮:10-15 轮胎规格—驱动轮:15-24 秸秆切碎还田机型式:甩刀式 秸秆粉碎还田机型号规格:4JH-1850 | 通用类
收获机械 | 玉米收获机械 | 自走式玉米收获机 | 3行摘穗剥皮型自走式玉米收获机 | 自走式玉米收获机 | 山东福尔沃农业装备股份有限公司 | 4YZ-3B | 42300 | 0 | 结构尺寸（长*宽*高mm）:7150*2310*3350 整机质量（kg）:6100 配套动力（kw）:103 行数:3行 幅宽:1920MM 形式:自走式(摘穗剥皮型) 发动机标定功率/标定转速:103KW/2300R/MIN 最大卸粮高度:1960MM 最小离地间隙(离地部位）:300MM 作业小时生产率:0.4-0.9hm2/h 摘穗辊形式:龙爪式 剥皮辊形式:胶辊+铁辊 秸秆切碎机构型式:甩刀式 | 通用类
收获机械 | 玉米收获机械 | 自走式玉米收获机 | 3行摘穗剥皮型自走式玉米收获机 | 自走式玉米收获机 | 河北沃丰机械有限公司 | 4YZB-4 | 42300 | 0 | 结构尺寸（长*宽*高mm）:7020*2400*3330 整机质量（kg）:6920 配套动力（kw）:118 工作行数:4 适应行距范围(mm):500-650 工作幅宽(mm):2330 最大卸穗高度(mm):2730 最小离地间隙额(mm):320 最小通过半径(mm):6550 理论作业速度（km/h）:3-5 作业小时生产率（h㎡/h）:0.4-0.8 单位面积燃油消耗量（kg/h㎡）:≤40 摘穗辊型式:纵卧螺旋式 剥皮辊型式:铁辊胶辊组合式 轮距(mm):1600 导向轮规格:10.0/75-15.3 驱动轮规格:15-24 秸秆切碎机构型式:甩刀式（前置），甩刀式（中置） 秸秆粉碎还田机型号规格:前置：2160mm、中置：1JH-210 | 通用类
收获机械 | 玉米收获机械 | 自走式玉米收获机 | 3行摘穗剥皮型自走式玉米收获机 | 自走式玉米收获机 | 雷沃重工股份有限公司 | 4YZ-3J | 42300 | 0 | 结构尺寸（长*宽*高mm）:7400*2300*3620 整机质量（kg）:6750 配套动力（kw）:103 配套发动机厂家及型号:雷沃动力1104D-SR4TA03 适用行距范围（mm):550-800 结构型式:自走式（摘穗剥皮型） 收获行数:3行 工作幅宽:2180mm 拉茎辊型式:六棱辊式 摘穗辊型式:摘穗板式 剥皮辊型式:胶辊、铸铁辊 风扇型式:贯流式 变速箱型式:机械式 | 通用类
收获机械 | 玉米收获机械 | 自走式玉米收获机 | 3行摘穗剥皮型自走式玉米收获机 | 自走式玉米收获机 | 山东金大丰机械有限公司 | 4YZP-4A | 42300 | 0 | 结构尺寸（长*宽*高mm）:8200*2990*3550 整机质量（kg）:7580 配套动力（kw）:118 配套发动机型号规格:潍柴WP4G160E331 玉柴YC4A160-T311 配套发动机额定转速（r/min）:2300 工作行数（行）:4 适用行距范围（mm）:570～670 工作幅宽（mm）:2725 理论作业速度（km/h）:2.0～6.0 作业小时生产率（h㎡/h）:0.25～0.60 单位面积燃油消耗量（kg/h㎡）:≤40 拉茎辊型式:六棱板式 剥皮辊型式:橡胶辊 变速箱类型:机械式 轮距导向轮（mm）:1850 轮距驱动轮（mm）:1850 | 通用类
收获机械 | 玉米收获机械 | 自走式玉米收获机 | 3行摘穗剥皮型自走式玉米收获机 | 自走式玉米收获机 | 雷沃重工股份有限公司 | 4YZ-3H | 42300 | 0 | 结构尺寸（长*宽*高mm）:6950*2300*3400 整机质量（kg）:6400 配套动力（kw）:103 配套发动机厂家及型号:雷沃动力1104D-SR4TA16 行距（mm):550-700 结构型式:自走式（摘穗剥皮型） 收获行数:3行 工作幅宽:2010mm 拉茎辊型式:六棱辊式 摘穗辊型式:摘穗板式 剥皮辊型式:胶辊、铸铁辊 风扇型式:贯流式 变速箱型式:机械式 | 通用类
收获机械 | 玉米收获机械 | 自走式玉米收获机 | 3行摘穗剥皮型自走式玉米收获机 | 自走式玉米收获机 | 山东巨明机械有限公司 | 4YZP-3A | 42300 | 0 | 结构尺寸（长*宽*高mm）:8030×2480×3465 整机质量（kg）:6600 配套动力（kw）:118 结构型式:自走轮式+剥皮+还田 工作行数:3行 适用行距范围:500-750mm 工作幅宽:2000mm 最大卸果穗高度:2000mm 最小离地间隙:250mm 最小通过半径左转:7200mm 最小通过半径右转:8050mm 理论作业速度:2.0-4.0km/h 作业小时生产率:0.3-0.7h㎡/h 单位面积燃油消耗量:≤35kg/h㎡ 拉茎辊型式:六棱辊式 摘穗辊型式:摘穗板式 剥皮辊型式:平辊全胶辊 风扇型式:离心式 风扇数量:1个 变速箱类型:（3+1）×2机械组成式 导向轮轮距:1695mm 驱动轮轮距:1710mm 导向轮轮胎规格:10.0/75-15.3 驱动轮轮胎规格:15-24 秸秆粉碎还田机型号规格:4J-185 风扇直径:400mm | 通用类
收获机械 | 玉米收获机械 | 自走式玉米收获机 | 3行摘穗剥皮型自走式玉米收获机 | 自走式玉米收获机 | 山东牧神机械有限责任公司 | 4YZ-3 | 42300 | 0 | 结构尺寸（长*宽*高mm）:7110×2450×3250 整机质量（kg）:6000 配套动力（kw）:92 工作行数:3行 适用行距范围:550～650mm 工作幅宽:1800mm 拉茎辊型式:六棱辊 摘穗辊型式:圆辊或摘穗板 剥皮辊型式:铁辊+橡胶辊组合式 变速箱类型:机械式 秸秆切碎机构型式:甩刀式 秸秆粉碎还田机型号规格:Y3-1800 配套发动机型号:4M5LU23/0920E 制造商:一拖（洛阳）柴油机有限公司 排放阶段:第三阶段 型式核准号:CNFCG30669030003 | 通用类
收获机械 | 玉米收获机械 | 自走式玉米收获机 | 3行摘穗剥皮型自走式玉米收获机 | 自走式玉米收获机 | 爱科大丰(兖州)农业机械有限公司 | 4YZP-3A | 42300 | 0 | 结构尺寸（长*宽*高mm）:7660×2670×3500 整机质量（kg）:6050 配套动力（kw）:103 工作行数:3行 适用行距范围:550~750mm 工作幅宽:2140mm 最大卸果穗高度:1950mm 果穗升运器最大通过高度:3500mm 最小离地间隙:200mm 最小通过半径左转:7070mm 最小通过半径右转:7800mm 理论作业速度:1.84~4.42km/h 作业小时生产率:0.27~0.6hm2/h 单位面积燃油消耗量:≤35kg/hm2 拉茎辊型式:/ 摘穗辊型式:辊式 剥皮辊型式:橡胶辊+铸铁辊 变速箱类型:3+1 轮距导向轮:1655mm 轮距驱动轮:1700mm 轮胎规格导向轮:10-15 轮胎规格驱动轮:15-24 秸秆粉碎机构型式:甩刀式 秸秆粉碎还田机型号规格:1JH-185 | 通用类
收获机械 | 玉米收获机械 | 自走式玉米收获机 | 3行摘穗剥皮型自走式玉米收获机 | 自走式玉米收获机 | 雷沃重工股份有限公司 | 4YZ-3B1 | 42300 | 0 | 结构尺寸（长*宽*高mm）:8200*2670*3850 整机质量（kg）:7260 配套动力（kw）:103 配套发动机厂家及型号:玉柴YC4A140L-T20/雷沃动力1104C-P4TA/天利QC4112ZL 行距（mm):620-680 结构型式:自走式（摘穗剥皮型） 收获行数:3行 工作幅宽:2320mm 拉茎辊型式:六棱辊式 摘穗辊型式:摘穗板式 剥皮辊型式:胶辊、铸铁辊 风扇型式:贯流式 变速箱型式:机械式 | 通用类
收获机械 | 玉米收获机械 | 自走式玉米收获机 | 3行摘穗剥皮型自走式玉米收获机 | 自走式玉米收获机 | 洛阳福格森机械装备有限公司 | 4YZ-3F | 42300 | 0 | 结构尺寸（长*宽*高mm）:6800×2400×3300 整机质量（kg）:5700 配套动力（kw）:113 型号规格:4YZ－3F 结构形式:自走轮式 配套发动机型号规格:WP4G154E330 额定转速(r/min):2200 工作行数(行):3 适用行距范围(mm):550~700 工作幅宽(mm):1895 最大卸果穗高度(mm):1700 果穗升运器最大通过高度(mm):3300 最小离地间隙(mm):270 最小通过半径左转/右转(mm):6000/6000 理论作业速度(km/h):2~5 作业小时生产率(h㎡/h):0.2～0.4 单位面积燃油消耗量（kg/h㎡）:≤30 拉茎辊型式:六棱辊式 剥皮辊型式:胶铁组合辊 风扇型式:离心蜗壳式 风扇直径（mm）:400/300 风扇数量（个）:2 变速箱类型:机械式+无极变速 轮距导向轮/驱动轮（mm）:1590/1720 轮胎规格导向轮/驱动轮:10－15/12.4－24 秸秆切碎机构型式:甩刀式 秸秆粉碎还田机型号规格:1JH－180 | 通用类
收获机械 | 玉米收获机械 | 自走式玉米收获机 | 3行摘穗剥皮型自走式玉米收获机 | 自走式玉米收获机 | 山东五征集团有限公司 | 4YZP-3XHY | 42300 | 0 | 结构尺寸（长*宽*高mm）:6780×2200×3400 整机质量（kg）:6000 配套动力（kw）:113 结构形式:自走、轮式、剥皮、前切碎后还田 工作行数:3行 作业幅宽:1.9m 适用行距范围:500～650mm 最大卸果穗高度:2200mm 最小离地间隙:300mm 作业小时生产率:0.3～0.7km2/h 摘穗辊型式:螺旋筋式 剥皮辊型式:铸铁辊+橡胶辊 变速箱类型:高低档变速箱+液压驱动 秸秆切碎机构型式:甩刀式 秸秆粉碎还田机型号规格:1JH-178 | 通用类
收获机械 | 玉米收获机械 | 自走式玉米收获机 | 3行摘穗剥皮型自走式玉米收获机 | 自走式玉米收获机 | 河南沃德机械制造有限公司 | 4YZB-3A | 42300 | 0 | 结构尺寸（长*宽*高mm）:6950X2300X3400 整机质量（kg）:6400 配套动力（kw）:101 结构型式:自走式 工作行数:3 适用行距范围（mm）:550-700 工作幅宽（mm）:2010 最大卸果穗高度（mm）:2030 最小离地间隙（mm）:280 理论作业速度km/h:1.83-5.4 作业小时生产率hm²/h:0.3-1.0 果穗升运器最大通过高度（mm）:3300 摘穗辊型式:螺旋排列摘穗齿式 | 通用类
收获机械 | 玉米收获机械 | 自走式玉米收获机 | 3行摘穗剥皮型自走式玉米收获机 | 自走式玉米收获机 | 河南沃德机械制造有限公司 | 4YZB-3 | 42300 | 0 | 结构尺寸（长*宽*高mm）:6630X1880X2945 整机质量（kg）:4335 配套动力（kw）:88 结构型式:自走式 工作行数（行）:3 适用行距范围（mm）:550-650 工作幅宽（mm）:1800 最大卸果穗高度（mm）:1800 最小离地间隙（mm）:250 理论作业速度（km/h）:2.5-4.5 作业小时生产率（hm²h）:0.2-0.33 果穗升运器最大通过高度（mm）:3050 摘穗辊型式:螺旋齿式 | 通用类
收获机械 | 玉米收获机械 | 自走式玉米收获机 | 3行摘穗剥皮型自走式玉米收获机 | 自走式玉米收获机 | 雷沃重工股份有限公司 | 4YZ-3L | 42300 | 0 | 结构尺寸（长*宽*高mm）:7350*2300*3530 整机质量（kg）:6700 配套动力（kw）:103 配套发动机厂家及型号:玉柴YC4A140L-T20/雷沃动力1104C-P4TA/天利QC4112ZL 行距（mm):550-650 结构型式:自走式（摘穗剥皮型） 收获行数:3行 工作幅宽:1830mm 拉茎辊型式:六棱辊式 摘穗辊型式:摘穗板式 剥皮辊型式:胶辊、铸铁辊 风扇型式:贯流式 变速箱型式:机械式 | 通用类
收获机械 | 玉米收获机械 | 自走式玉米收获机 | 3行摘穗剥皮型自走式玉米收获机 | 自走式玉米收获机 | 河南沃德机械制造有限公司 | 4YZB-3B | 42300 | 0 | 结构尺寸（长*宽*高mm）:6630X1880X2945 整机质量（kg）:4335 配套动力（kw）:88 结构型式:自走式 工作行数（行）:3 适用行距范围(mm):550-650 最大卸果穗高度(mm):1800 最小离地间隙(mm):280 工作幅宽(mm):1850 理论作业速度（km/h）:2-3.77 作业小时生产率（hm²/h）:0.3-0.62 果穗升运器最大通过高度（mm）:2850 摘穗辊型式:螺旋筋 | 通用类
收获机械 | 玉米收获机械 | 自走式玉米收获机 | 3行摘穗剥皮型自走式玉米收获机 | 自走式玉米收获机 | 山东巨明机械有限公司 | 4YZP-3 | 42300 | 0 | 结构尺寸（长*宽*高mm）:7950×2480×3550 整机质量（kg）:6350 配套动力（kw）:92 型号规格:4YZP-3 结构型式:自走 轮式 剥皮 工作行数:3行 适用行距范围:550-750mm 工作幅宽:2060mm 最大卸果穗高度:2000mm 果穗升运器最大通过高度:3550mm 最小离地间隙:≥250mm 最小通过半径左转:8000mm 最小通过半径右转:8200mm 理论作业速度:2.0-4.0km/h 作业小时生产率:0.3-0.6h㎡/h 单位面积燃油消耗量:≤35kg/h㎡ 拉茎辊型式:六棱式 剥皮辊型式:胶铁辊交错式 风扇型式:离心式 风扇直径:393mm 风扇数量:1个 变速箱类型:3+1机械式 导向轮轮距:1700mm 驱动轮轮距:1700mm 轮胎规格导向轮:10-15 轮胎规格驱动轮:15-24 秸秆切碎机构型式:甩刀式 秸秆粉碎还田机型号规格:JH-185 | 通用类
收获机械 | 玉米收获机械 | 自走式玉米收获机 | 3行摘穗剥皮型自走式玉米收获机 | 自走式玉米收获机 | 山东时风(集团)有限责任公司 | 4YZP-3B | 42300 | 0 | 结构尺寸（长*宽*高mm）:6518X2100X3090 整机质量（kg）:5660 配套动力（kw）:101 发动机额定转速（r/min）:2300 工作行数（行）:3 工作幅宽（mm):1800 最小离地间隙（mm）:300 摘穗辊型式:卧式 剥皮辊型式:螺旋橡胶辊+梅花橡胶辊 导向轮胎规格:10-15 驱动轮胎规格:11.2-24 粉碎还田机宽度（mm）:1800 割茬高度mm:小于或等于100 | 通用类
收获机械 | 玉米收获机械 | 自走式玉米收获机 | 3行摘穗剥皮型自走式玉米收获机 | 自走式玉米收获机 | 科乐收农业机械(山东)有限责任公司 | 4YZP-3XJ | 42300 | 0 | 结构尺寸（长*宽*高mm）:6920×2350×3300 整机质量（kg）:5500 配套动力（kw）:113 结构型式:轮式自走+前切断中置还田+剥皮 发动机额定转速:2300 工作行数（行）:3行 工作幅宽（mm）:1960 适应行距范围（mm）:530-630 最大卸果穗高度（mm）:1900 最小离地间隙（mm）:245 理论作业速度（km/h）:2.88-4.54 作业小时生产率（hm²/h）:0.27-0.53 秸秆切碎还田机型式:甩刀式 | 通用类
收获机械 | 玉米收获机械 | 自走式玉米收获机 | 3行摘穗剥皮型自走式玉米收获机 | 自走式玉米收获机 | 潍坊盛瑞零部件有限公司 | 4YZ-3B2 | 42300 | 0 | 结构尺寸（长*宽*高mm）:7250×2010×3400 整机质量（kg）:6400 配套动力（kw）:103 工作行数（行）:3 适应行距范围（mm）:550~700 工作幅宽（mm）:2010 最大卸果穗高度（mm）:2030 果穗升运器最大通过高度（mm）:3300 最小离地间隙（mm）:≥280 最小通过半径左转（mm）:6900 最小通过半径右转（mm）:7100 理论作业速度（km/h）:1.83~5.4 作业小时生产率（hm²／ｈ）:≥0.42 单位面积燃油消耗量（kg/hm²):≤30 拉茎辊型式:刀式 剥皮辊型式:橡胶辊 变速箱型式:机械式 导向轮轮距（mm）:18800 驱动轮轮距（mm）:1900 秸秆粉碎还田机型号规格:1JHY1850 风扇型式:蜗壳叶片式 风扇直径（mm）:350 风扇数量（个）:1 导向轮轮胎规格:10-25 驱动轮轮胎规格:15-24 秸秆切碎机构型式:直刀+弯刀组合式 | 通用类
收获机械 | 玉米收获机械 | 自走式玉米收获机 | 3行摘穗剥皮型自走式玉米收获机 | 自走式玉米收获机 | 河北冀新农机有限公司 | 4YZ-3 | 42300 | 0 | 结构尺寸（长*宽*高mm）:5400×1900×2600 整机质量（kg）:2300 配套动力（kw）:48 结构形式:自走式（摘穗剥皮型） 配套发动机规格型号/额定转速（r/min）:JD4E6Z6/2300 工作行数（行）:3 适应行距范围（cm）:50∽70 工作幅宽（cm）:169 最大卸果穗高度（cm）:193 果穗升运器最大通过高度（cm）:260 最小离地间隙（cm）:28 最小转弯半径（左转/右转cm）:475/440 理论作业速度（km/h）:2.5∽4.1 作业小时生产率（hm²/h）:0.22∽0.52 单位面积燃油消耗量（kg/hm²）:≤30 摘穗辊型式:四叶螺旋式 剥皮辊型式:胶辊+铁辊 变速箱类型:机械式 轮距（导向轮/驱动轮cm）:125/125 轮胎规格（导向轮/驱动轮）:6.50-14/9.5-24 秸秆切碎机构型式:卧式甩刀 秸秆粉碎还田机型号规格:幅宽148cm | 通用类
收获机械 | 玉米收获机械 | 自走式玉米收获机 | 3行摘穗剥皮型自走式玉米收获机 | 自走式玉米收获机 | 山东五征集团有限公司 | 4YZP-3XH1 | 42300 | 0 | 结构尺寸（长*宽*高mm）:6780×2200×3400 整机质量（kg）:6000 配套动力（kw）:113、103 结构形式:自走、轮式、剥皮、前切碎后还田 工作行数:3行 作业幅宽:1.9m 适用行距范围:500～650mm 最大卸果穗高度:2200mm 最小离地间隙:300mm 作业小时生产率:0.35～0.7km2/h 摘穗辊型式:螺旋筋式 剥皮辊型式:铸铁辊+橡胶辊 变速箱类型:（3＋1）机械变速箱+无级变速轮 秸秆切碎机构型式:甩刀式 秸秆粉碎还田机型号规格:1JH-178 | 通用类
收获机械 | 玉米收获机械 | 自走式玉米收获机 | 3行摘穗剥皮型自走式玉米收获机 | 自走式玉米收获机 | 勇猛机械股份有限公司 | 4YZ-3R | 42300 | 0 | 结构尺寸（长*宽*高mm）:6900*2300*3400 整机质量（kg）:6300 配套动力（kw）:103 适应行距范围（mm）:500-650 工作幅宽（mm）:2010 最大卸果穗高度（mm）:2020 最小离地间隙（mm）:300 最小通过半径（左转；右转）（mm）:6400；6450 理论作业速度（km/h）:1.9-5.8 作业小时生产率（公顷/小时）:0.33-0.9 单位面积燃油消耗量（千克/公顷）:≤36 摘穗辊型式:辊式拉茎 剥皮辊型式:铁胶辊混装 风扇型式:离心式 风扇直径（mm）:560 风扇数量（个）:1 变速箱型式:机械式 轮距（导向轮；驱动轮）（mm）:1650；1600 轮胎规格（导向轮；驱动轮）:10-15；15-24 秸秆切碎机构型式:甩刀式 秸秆粉碎还田机型号规格:1JH-185 工作行数（行）:3 | 通用类
收获机械 | 玉米收获机械 | 自走式玉米收获机 | 3行摘穗剥皮型自走式玉米收获机 | 自走式玉米收获机 | 山东国丰机械有限公司 | 4YZP-3E | 42300 | 0 | 结构尺寸（长*宽*高mm）:6900*2200*3300mm 整机质量（kg）:6300 配套动力（kw）:103 结构型式:自走 轮式 剥皮 还田 工作行数（行）:3 适用行距范围（mm）:580-780 工作幅宽（mm）:2100 最大卸果穗高度（mm）:1850 果穗升运器最大通过高度（mm）:3300 最小离地间隙（mm）:270 最小通过半径（左转/右转）（mm）:7150/7150 理论作业速度（km/h）:1.84-4.42 作业小时生产率（h㎡/h）:0.2-0.33 单位面积燃油消耗量（kg/h㎡）:≤35 摘穗辊型式:螺旋筋式 剥皮辊型式:胶铁相间 割道中心距（mm）:680 粮仓容积（m³）:2.5 变速箱类型:（3+1）组成式 轮距（导向轮/驱动轮）（mm）:1625/1695 轮胎规格（导向轮/驱动轮）:10-15/15-24 秸秆切碎机构型式:前滚刀/后甩刀 秸秆粉碎还田机型号规格:1680/1900 | 通用类
收获机械 | 玉米收获机械 | 自走式玉米收获机 | 3行摘穗剥皮型自走式玉米收获机 | 自走式玉米收获机 | 潍坊昌荣机械有限公司 | 4YZB-3B | 42300 | 0 | 结构尺寸（长*宽*高mm）:7210mm*2470mm*3620mm 整机质量（kg）:6150kg 配套动力（kw）:103kw/110.3kw/103kw 秸秆粉碎还田机型号规格:1JHY-185 工作行数:3行 工作幅宽:2000mm 适用行距范围:450mm-700mm 最大卸果穗高度:2015mm 果穗升运器最大通过高度:3620mm 最小离地间隙:240mm（运输状态） 最小通过半径（左转/右转）:7000mm/7000mm 理论作业速度:2-5km/h 作业小时生产率:0.4-0.7h㎡/h 单位面积燃油消耗量:≤30kg/h㎡ 拉茎辊型式:旋转式 摘穗辊型式:纵向卧式 剥皮辊型式:纵向卧式 变速箱类型:机械变速箱+无极变速 轮距（导向轮/驱动轮）:1700mm/1700mm 轮胎规格（导向轮/驱动轮）:10-15/15-24 秸秆切碎机构型式:锤爪式（可选装甩刀式） | 通用类
收获机械 | 玉米收获机械 | 自走式玉米收获机 | 3行摘穗剥皮型自走式玉米收获机 | 自走式玉米收获机 | 山东金大丰机械有限公司 | 4YZP-3A | 42300 | 0 | 结构尺寸（长*宽*高mm）:6250*2000*3200 整机质量（kg）:5500 配套动力（kw）:95 工作行数（行）:3 适用行距范围（mm）:450～750 工作幅宽（mm）:1800 轮距导向轮（mm）:1450 轮距驱动轮（mm）:1620 摘穗辊型式:龙爪式 剥皮辊型式:橡胶辊 理论作业速度（km/h）:2.0～6.0 作业小时生产率（h㎡/h）:0.2～0.55 单位面积燃油消耗量（kg/h㎡）:≤40 | 通用类
收获机械 | 玉米收获机械 | 自走式玉米收获机 | 3行摘穗剥皮型自走式玉米收获机 | 自走式玉米收获机 | 山东金大丰机械有限公司 | 4YZP-3B | 42300 | 0 | 结构尺寸（长*宽*高mm）:8600*2565*3545 整机质量（kg）:7200 配套动力（kw）:92 工作行数（行）:3 适用行距范围（mm）:570～670 工作幅宽（mm）:2110 轮距导向轮（mm）:1700 轮距驱动轮（mm）:1850 拉茎辊型式:六棱板式 剥皮辊型式:橡胶辊 理论作业速度（km/h）:2.0～6.0 作业小时生产率（h㎡/h）:0.2～0.55 单位面积燃油消耗量（kg/h㎡）:≤40 | 通用类
收获机械 | 玉米收获机械 | 自走式玉米收获机 | 3行摘穗剥皮型自走式玉米收获机 | 自走式玉米收获机 | 山东金大丰机械有限公司 | 4YZP-3C | 42300 | 0 | 结构尺寸（长*宽*高mm）:7240*2500*3350 整机质量（kg）:6460 配套动力（kw）:92 工作行数（行）:3 适用行距范围（mm）:500～700 工作幅宽（mm）:2000 轮距导向轮（mm）:1640 轮距驱动轮（mm）:1680 摘穗辊型式:龙爪式 剥皮辊型式:橡胶辊 理论作业速度（km/h）:2.0～6.0 作业小时生产率（h㎡/h）:0.2～0.55 单位面积燃油消耗量（kg/h㎡）:≤40 | 通用类
收获机械 | 玉米收获机械 | 自走式玉米收获机 | 3行摘穗剥皮型自走式玉米收获机 | 自走式玉米收获机 | 山东金大丰机械有限公司 | 4YZP-3 | 42300 | 0 | 结构尺寸（长*宽*高mm）:6000*2000*3000 整机质量（kg）:4860 配套动力（kw）:81 工作行数（行）:3 使用行距范围（mm）:450～750 工作幅宽（mm）:1800 轮距导向轮（mm）:1450 轮距驱动轮（mm）:1560 摘穗辊型式:龙爪式 剥皮辊型式:梅花辊+螺旋辊 理论作业速度（km/h）:3.0～6.0 作业小时生产率（h㎡/h）:0.3～0.55 单位面积燃油消耗量（kg/h㎡）:≤40 | 通用类
收获机械 | 玉米收获机械 | 自走式玉米收获机 | 3行摘穗剥皮型自走式玉米收获机 | 自走式玉米收获机 | 洛阳中收机械装备有限公司 | 4YZ-3F2 | 42300 | 0 | 结构尺寸（长*宽*高mm）:6800×2300×3300mm 整机质量（kg）:5600kg 配套动力（kw）:103kw 结构型式:自走轮式（摘穗剥皮型） 工作行数:3行 割台工作幅宽:1900mm 适应行距范围:550-650mm 配套发动机生产企业:一拖(洛阳)柴油机有限公司/广西玉柴机器股份有限公司 配套发动机型号规格:LR4M6LU22/1030E;YC4A140-T311 配套发动机额定转速:2200r/min 最大卸果穗高度:2100mm 果穗升运器最大通过高度:3300mm 最小离地间隙:300mm 最小通过半径:左转：6600mm；右转：6600mm 理论作业速度:1.55-6km/h 作业小时生产率:0.25-0.45hm²/h 单位面积燃油消耗量:≤40kg/ hm² 拉茎辊型式:纵卧式 风扇型式/直径/数量:离心式/390mm/1个 剥皮辊型式:胶辊与铁辊槽型排列 变速箱类型:机械式+液压无级调速轮 轮距:导向轮：1460mm；驱动轮：1545mm 轮胎规格:导向轮：10/75-15.3；驱动轮：13.6-24 秸秆切碎机构型式:甩刀式 秸秆粉碎还田机型号规格:1JHY-172 | 通用类
收获机械 | 玉米收获机械 | 自走式玉米收获机 | 3行摘穗剥皮型自走式玉米收获机 | 自走式玉米收获机 | 莱州市金达威机械有限公司 | 4YZP-3E | 42300 | 0 | 结构尺寸（长*宽*高mm）:6530*2210*3300 整机质量（kg）:5310 配套动力（kw）:103 结构形式:自走式 额定转速:2300（r/min） 工作行数:3行 适用行距范围:550-700mm 工作幅宽:1680（mm） 最大卸果穗高度:2060（mm） 果穗升运器最大通过高度:3170（mm） 最小离地间隙:300（mm） 最小通过半径左转:6975（mm） 最小通过半径右转:6000（mm） 理论作业速度:1.83-5.4（km/h） 作业小时生产率:0.3-0.55（h㎡/h） 单位面积燃油消耗量:≤35（kg/h㎡） 摘穗辊型式:螺旋式 剥皮辊型式:胶辊 风扇型式:离心式 风扇直径:500（mm） 风扇数量:1（个） 变速箱类型:无极变速 轮距（mm）导向轮:1380 轮距（mm）驱动轮:1620 轮胎规格导向轮:10.0/75-15.3 轮胎规格驱动轮:13.6-24 秸秆切碎机构型式:甩刀式 秸秆粉碎还田机型号规格:1JH-185 发动机型号:YC4A140-T301 排放阶段:国三 | 通用类
收获机械 | 玉米收获机械 | 自走式玉米收获机 | 3行摘穗剥皮型自走式玉米收获机 | 自走式玉米收获机 | 河北英虎农业机械制造有限公司 | 4YZB-3B | 42300 | 0 | 结构尺寸（长*宽*高mm）:6050*1900*3100 整机质量（kg）:5360 配套动力（kw）:103 结构形式:自走式、中置还田 工作行数（行）:3 工作幅宽 （mm）:1850 适用行距范围 （mm）:450-700 最大卸果穗高度（mm）:1960 果穗升运器最大通过高度（mm）:3100 最小离地间隙（mm）:250 最小通过半径 左转 (mm）:5700 最小通过半径 右转 (mm）:5980 理论作业速度（km/h）:3～7 作业小时生产率（h㎡/h）:0.2～0.8 单位面积燃油消耗量（kg/h㎡）:≤36 摘穗辊型式:螺旋直筋组合式 剥皮辊形式:橡胶辊 变速箱类型:机械式 导向轮轮距（cm）:124 驱动轮轮距（cm）:135 | 通用类
收获机械 | 玉米收获机械 | 自走式玉米收获机 | 3行摘穗剥皮型自走式玉米收获机 | 自走式玉米收获机 | 沂南县凯粒莱机械有限公司 | 4YZ-3A | 42300 | 0 | 结构尺寸（长*宽*高mm）:5420*2000*2350mm 整机质量（kg）:3330kg 配套动力（kw）:40.4kw 工作行数:3行 适应行距范围:400~700mm 工作幅宽:1710mm 最大卸果穗（粮）高度:1800mm 果穗升运器最大通过高度:800mm 最小离地间隙:180mm 最小转弯半径（左/右转）:6650mm 理论作业速度:2.0~5.0km/h 作业小时生产率:0.25~0.50hm2/h 单位面积燃油消耗量:≤33kg/hm2 拉茎棍型式:板式 剥皮棍型式:螺旋橡胶辊 割刀型式:定刀 离心式风扇:直径φ320mm，1个 变速箱类型:齿轮传动 导向轮轮距:1850mm 驱动轮轮距:1900mm 轮胎规格（导向/驱动轮）:6.0-14 秸秆切碎机构型式:滚刀式 | 通用类
收获机械 | 玉米收获机械 | 自走式玉米收获机 | 3行摘穗剥皮型自走式玉米收获机 | 自走式玉米收获机 | 山东瑞昊机械有限公司 | 4YZP-3 | 42300 | 0 | 结构尺寸（长*宽*高mm）:6800×2400×3100 整机质量（kg）:5070 配套动力（kw）:92 结构型式:自走轮式 工作行数（行）:3 适用行距范围（mm）:530-650 工作幅宽（mm）:1880 最大卸果穗高度（mm）:1900 最小离地间隙（mm）:310 通过最小半径（左转/右转mm）:5850/5600 摘穗辊型式:螺旋筋式 变速箱类型:机械式 轮距（导向轮/驱动轮mm）:1640/1660 轮胎规格型号（导向轮/驱动轮）:10-15/12.4-24 秸秆切碎机构型式:甩刀式 剥皮辊型式:铁胶复合辊+橡胶辊 型号规格:4YZP-3 果穗升运器最大通过高度（mm）:2950 割刀型式:卧式侧切 | 通用类
收获机械 | 玉米收获机械 | 自走式玉米收获机 | 3行摘穗剥皮型自走式玉米收获机 | 自走式玉米收获机 | 雷沃重工股份有限公司 | 4YZ-3K | 42300 | 0 | 结构尺寸（长*宽*高mm）:6300*2500*3300 整机质量（kg）:5030 配套动力（kw）:92 配套发动机厂家及型号:玉柴YC4A130-T313 行距（mm):550-700 结构型式:自走式（摘穗剥皮型） 收获行数:3行 工作幅宽:1885/2010mm 拉茎辊型式:六棱辊式 摘穗辊型式:摘穗板式 剥皮辊型式:胶辊、铸铁辊 风扇型式:贯流式 变速箱型式:机械式 | 通用类
收获机械 | 玉米收获机械 | 自走式玉米收获机 | 3行摘穗剥皮型自走式玉米收获机 | 自走式玉米收获机 | 莱州市金达威机械有限公司 | 4YZP-3D | 42300 | 0 | 结构尺寸（长*宽*高mm）:6070*2170*3150 整机质量（kg）:4300 配套动力（kw）:73.5 结构形式:自走轮式 剥皮 中置还田 工作行数（行）:3 适用行距范围:450-750（mm） 工作幅宽:1800（mm） 最大卸果穗高度:1850（mm） 果穗升运器最大通过高度:3150（mm） 最小离地间隙:280（mm） 额定转速:2600（r/min） 最小通过半径（mm）左转:6550 最小通过半径（mm）右转:7500 理论作业速度:2.0-5.0（km/h） 作业小时生产率:0.20-5.0（h㎡/h） 单位面积燃油消耗量:≤35（kg/h㎡） 摘穗辊型式:螺旋筋式 剥皮辊型式:橡胶辊 割道中心距:580（mm） 粮箱容积:1.8（m³） 变速箱类型:（3+1）X2机械式 轮距（mm）导向轮:1500 轮距（mm）驱动轮:1550 轮胎规格导向轮:10.0-15 轮胎规格驱动轮:11.2-24 秸秆切碎机构型式:甩刀式 秸秆粉碎还田机型号规格:1JH-170 轴距:2820（mm） 发动机型号:YC4DK100-T300 排放阶段:国三 | 通用类
收获机械 | 玉米收获机械 | 自走式玉米收获机 | 3行摘穗剥皮型自走式玉米收获机 | 自走式玉米收获机 | 郑州中联收获机械有限公司 | 4YZ-3B | 42300 | 0 | 结构尺寸（长*宽*高mm）:5860*2300*3320 整机质量（kg）:4400 配套动力（kw）:88 工作行数:3（行） 适用行距范围:500-700（mm） 工作幅宽:1950（mm） 结构形式:自走轮式（摘穗剥皮型） 最大卸果穗高度:1850（mm) 果穗升运器最大通过高度:2820（mm) 最小离地间隙:300（mm) 理论作业速度:3.31-6.59（km/h) 作业小时生产率:0.27-0.53（h㎡/h) 单位面积燃油消耗量:≤20（kg/h㎡） 摘穗辊型式:螺旋式 剥皮辊型式:铁辊+胶辊 额定转速:2400（r/min） | 通用类
收获机械 | 玉米收获机械 | 自走式玉米收获机 | 3行摘穗剥皮型自走式玉米收获机 | 自走式玉米收获机 | 山东国丰机械有限公司 | 4YZP-3D | 42300 | 0 | 结构尺寸（长*宽*高mm）:6835*2280*3335mm 整机质量（kg）:5200 配套动力（kw）:103 结构型式:自走式 工作行数（行）:3 适用行距范围（mm）:550-750 工作幅宽（mm）:1960 最大卸果穗高度（mm）:1760 果穗升运器最大通过高度（mm）:3535 最小离地间隙（mm）:340 最小通过半径（左转/右转）（mm）:7800/7400 理论作业速度（km/h）:3.27 作业小时生产率（h㎡/h）:0.32 单位面积燃油消耗量（kg/h㎡）:30 拉茎辊型式:螺旋筋式 摘穗辊型式:辊式 剥皮辊型式:胶铁相间 变速箱类型:齿轮式 轮距（导向轮/驱动轮）（mm）:1600/1600 轮胎规格（导向轮/驱动轮）:10-15/12.4-24 秸秆切碎机构型式:甩刀式 秸秆粉碎还田机型号规格:1600/1700 | 通用类
收获机械 | 玉米收获机械 | 自走式玉米收获机 | 3行摘穗剥皮型自走式玉米收获机 | 自走式玉米收获机 | 德州春明农业机械有限公司 | 4YZP-3B | 42300 | 0 | 结构尺寸（长*宽*高mm）:7010×2350×3130 整机质量（kg）:5320 配套动力（kw）:103 工作行数:3行 适用行距范围:400~650mm 工作幅宽:1900mm 最大卸果穗高度:2360mm 最小离地间隙:280mm 最小通过半径（左转/右转）:8200mm/7600mm 理论作业速度:3.0~5.0km/h 作业小时生产率:0.30~0.50h㎡/h 单位面积燃油消耗量:≤38kg/h㎡ 拉茎辊型式:螺旋式 摘穗辊型式:螺旋式 剥皮辊型式:全橡胶辊 风扇型式:离心式 变速箱类型:机械式（3+1）+无级变速 轮距（导向轮/驱动轮）:1500mm/1600mm 轮胎规格（导向轮）:10-15 轮胎规格（驱动轮）:13.6-24 秸秆切碎机构型式:甩刀式 秸秆粉碎还田机型号规格:1JH-180 | 通用类
收获机械 | 玉米收获机械 | 自走式玉米收获机 | 3行摘穗剥皮型自走式玉米收获机 | 自走式玉米收获机 | 山东白龙实业集团有限公司 | 4YZP-3 | 42300 | 0 | 结构尺寸（长*宽*高mm）:4940×1890×2740 整机质量（kg）:3150 配套动力（kw）:36.8 工作行数:3行 使用行距范围:550～700mm 工作幅宽:1715mm 配套发动机型号:4B5-50V32 最大卸果穗（粮）高度:2080mm 果穗升运器最大通过高度:2400mm 最小离地间隙:240mm 最小通过半径:左转：6200mm；右转：6950mm 理论作业速度(km/h):3.3～7.5 作业小时生产率（hm²/h）:0.23～0.45 拉茎辊型式:六棱式 剥皮辊型式:螺旋橡胶辊式 变速箱类型:（2+1）×2 轮距:导向轮：1670mm；驱动轮：1760mm 轮胎规格:导向轮：6.50-16；驱动轮：6.50-16 秸秆切碎机构型式:卧式回转切割 | 通用类
收获机械 | 玉米收获机械 | 自走式玉米收获机 | 3行摘穗剥皮型自走式玉米收获机 | 自走式玉米收获机 | 山东润源实业有限公司 | 4YZ-3C | 42300 | 0 | 结构尺寸（长*宽*高mm）:5840*2100*3000 整机质量（kg）:4550 配套动力（kw）:92 结构型式:自走式 配套发动机（或拖拉机）型号规格:YC4A125Z-T20 配套发动机（或拖拉机）额定转速:2300r/min 工作行数:3行 适用行距范围:500~650（mm） 工作幅宽:1650mm 最大卸果穗高度:1940mm 果穗升运器最大通过高度:3000mm 最小离地间隙:220mm 最小通过半径 左转:7500mm 最小通过半径 右转:6550mm 理论作业速度:1.84~4.42（km/h） 作业小时生产率:0.2~0.67（hm²/h） 单位面积燃油消耗量:≤42kg/hm² 摘穗辊型式:卧式多头螺旋线形 剥皮辊型式:槽型布置全胶辊 凹板筛型式:绞龙冲孔筛 变速箱类型:机械式（3+1）*2 轮距 导向轮:1530mm 轮距 驱动轮:1610mm 轮胎规格 导向轮:10-15 轮胎规格 驱动轮:11.2-24 秸秆切碎机构型式:甩刀式 秸秆粉碎还田机型号规格:1JH-1600 | 通用类
收获机械 | 玉米收获机械 | 自走式玉米收获机 | 3行摘穗剥皮型自走式玉米收获机 | 自走式玉米收获机 | 山东润源实业有限公司 | 4YZ-3B | 42300 | 0 | 结构尺寸（长*宽*高mm）:8100*2610*3450 整机质量（kg）:6100 配套动力（kw）:103 结构型式:自走轮式 配套发动机（或拖拉机）型号规格:YC4A140L-T20(QC4112ZL-140) 配套发动机（或拖拉机）额定转速:2300r/min 工作行数:3行 适用行距范围:550~650（mm） 工作幅宽:1800mm 最大卸果穗高度:1870mm 果穗升运器最大通过高度:3450mm 最小离地间隙:240mm 最小通过半径 左转:7750mm 最小通过半径 右转:6750mm 理论作业速度:1.7~3.5（km/h） 作业小时生产率:0.3~0.6（hm²/h） 单位面积燃油消耗量:≤30kg/hm² 拉茎辊型式:四叶辊+板式 剥皮辊型式:铁辊+胶辊 风扇型式:离心式 风扇直径:386mm 风扇数量:1个 变速箱类型:机械式 轮距 导向轮:1645mm 轮距 驱动轮:1635mm 轮胎规格 导向轮:10-15 轮胎规格 驱动轮:15-24 秸秆粉碎还田机型号规格:1JH-180 | 通用类
收获机械 | 玉米收获机械 | 自走式玉米收获机 | 3行摘穗剥皮型自走式玉米收获机 | 自走式玉米收获机 | 约翰.迪尔(佳木斯)农业机械有限公司 | 4YZ-3(Y110) | 42300 | 0 | 结构尺寸（长*宽*高mm）:7980×2740×3550（工作状态） 整机质量（kg）:6500（含割台） 配套动力（kw）:104 配套发动机生产企业:约翰迪尔（天津）有限公司 工作行数（行）:3 适用行距范围（mm）:550～650 最大卸果穗高度（mm）:2050 果穗升运器最大通过高度（mm）:3550 最小离地间隙（mm）:大于等于225 最小通过半径（左转、右转,mm）:7510 变速箱类型:机械式液压无级变速 轮距（mm）:1670（导向轮）；1670（驱动轮） 轮胎规格:10.00－15（导向轮）；15－24（驱动轮） | 通用类
收获机械 | 玉米收获机械 | 自走式玉米收获机 | 3行摘穗剥皮型自走式玉米收获机 | 自走式玉米收获机 | 科乐收农业机械(山东)有限责任公司 | 4YZP-3X | 42300 | 0 | 结构尺寸（长*宽*高mm）:6740*2350*3200 整机质量（kg）:5500 配套动力（kw）:103/113 结构型式:轮式自走式+前切断中置还田+玉米剥皮 发动机额定转速（r/min）:2400 工作行数（行）:3行 适应行距范围（mm）:530-630 工作幅宽（mm）:2020 最大卸果穗高度（mm）:1900 理论作业速度（km/h）:2.88-4.54 作业小时生产率（hm²/h）:0.27-0.53 剥皮辊型式:橡胶辊+铸铁辊 秸秆切碎还田机型式:甩刀式 | 通用类
收获机械 | 玉米收获机械 | 自走式玉米收获机 | 3行摘穗剥皮型自走式玉米收获机 | 自走式玉米收获机 | 沧州田霸农机有限公司 | 4YZB-3 | 42300 | 0 | 结构尺寸（长*宽*高mm）:5050×1900×2840 整机质量（kg）:3200 配套动力（kw）:55 型号规格:4YZB-3 结构型式:自走式 作业小时生产率:0.3h㎡/h～0.5h㎡/h 工作行数:3行 适用行距范围:450mm～650mm 工作幅宽:1700mm 最大卸果穗高度:1930mm 果穗升运器最大通过高度:2840mm 最小离地间隙:280mm 理论作业速度:3.0km/h～5.0km/h 单位面积燃油消耗量:13kg/h㎡～25kg/h㎡ 摘穗辊型式:螺旋、推进直筋摘穗 剥皮辊型式:胶辊 变速箱类型:机械式 轮距导向轮:1250mm 轮距驱动轮:1310mm 轮胎规格-导向轮:205/75-15 轮胎规格-驱动轮:285/80-20 秸秆粉碎还田机型号规格:285mmx3 卧式滚刀 | 通用类
收获机械 | 玉米收获机械 | 自走式玉米收获机 | 3行摘穗剥皮型自走式玉米收获机 | 自走式玉米收获机 | 潍坊华夏拖拉机制造有限公司 | 4YZP-3Y | 42300 | 0 | 结构尺寸（长*宽*高mm）:6030×2200×3000 mm 整机质量（kg）:4300 配套动力（kw）:81 kw 结构型式:自走式 工作行数:3 行 工作幅宽:1680 mm 适用行距范围:500～650 mm 拉茎辊型式:六棱式 摘穗辊型式:摘穗板+拉茎辊式 剥皮辊型式:螺旋橡胶辊 理论作业速度:2～4 km/h 变速箱型式:液压无级变速+机械变速箱 秸秆切碎型式:滚刀式 | 通用类
收获机械 | 玉米收获机械 | 自走式玉米收获机 | 3行摘穗剥皮型自走式玉米收获机 | 自走式玉米收获机 | 郑州三中收获实业有限公司 | 4YZ-3B | 42300 | 0 | 结构尺寸（长*宽*高mm）:6220×2230×3040 整机质量（kg）:4740 配套动力（kw）:92 结构型式:轮式自走（摘穗剥皮型） 工作行数:3行 工作幅宽:2000（mm） 适应行距范围:450-750（mm） 最大卸果穗高度:1800（mm） 最小离地间隙:300（mm） 理论作业速度:3.06-4.81（km/h） 作业小时生产率:0.20-0.53（km2/h） 摘穗辊型式:螺旋筋卧式 剥皮辊型式:铁辊+橡胶辊 变速箱类型:机械式 秸秆切碎机构型式:滚刀式 秸秆粉碎还田机型号规格:1JH-168 | 通用类
收获机械 | 玉米收获机械 | 自走式玉米收获机 | 3行摘穗剥皮型自走式玉米收获机 | 自走式玉米收获机 | 武城县志鑫机械有限公司 | 4YZP-3 | 42300 | 0 | 结构尺寸（长*宽*高mm）:5245*1760*2820 整机质量（kg）:2960 配套动力（kw）:45 结构型式:自走式+剥皮+前置还田 配套发动机规格型号:4L100G 额定转速（r/min）:2200 工作行数（行）:3 适应行距范围（mm）:450-800 工作幅宽（mm）:1735 最大卸果穗（粮）高度（mm）:1670 最小离地间隙（mm）:270 最小转弯半径：左转/右转（mm）:5900/5700 理论作业速度（km/h）:2.0-4.0 作业小时生产率（h㎡/h）:0.15-0.27 单位面积燃油消耗量（kg/h㎡）: ≦35 摘穗辊型式:螺旋爪 剥皮辊型式:胶辊 变速箱类型:机械（3+1）× 2 轮距：导向轮/驱动轮（mm）:1300/1300 轮胎规格：导向轮/驱动轮:6.00-14/9.5-20 秸秆切碎机构型式:切刀 秸秆粉碎还田机型号规格:395× 2 | 通用类
收获机械 | 玉米收获机械 | 自走式玉米收获机 | 3行摘穗剥皮型自走式玉米收获机 | 自走式玉米收获机 | 武城县志鑫机械有限公司 | 4YZP-3A | 42300 | 0 | 结构尺寸（长*宽*高mm）:6420*2050*3050 整机质量（kg）:4850 配套动力（kw）:92 结构型式:自走式 配套发动机型号规格:YC4A125-T301 额定转速（r/min）:2300 工作行数（行）:3 适应行距范围（mm）:350-750 工作幅宽（mm）:1950 最大卸果穗（粮）高度（mm）:2000 果穗升运器最大通过高度（mm）:3050 最小离地间隙（mm）:180 最小转弯半径：左转/右转（mm）:5750/4350 理论作业速度（km/h）:2.0-5.0 作业小时生产率（h㎡/h）:0.22-0.45 单位面积燃油消耗量（kg/h㎡）:20-35 摘穗辊型式:螺旋爪 剥皮辊型式:胶辊 风扇型式:离心叶片式 风扇直径（mm）:250 风扇数量（个）:1 变速箱类型:机械式（3×2+1） 轮距：导向轮/驱动轮（mm）:1560/1535 轮胎规格：导向轮/驱动轮:10.0-15/11.2-24 秸秆切碎机构型式:甩刀式 秸秆粉碎还田机型号规格:1JH-175（中置） | 通用类
收获机械 | 玉米收获机械 | 自走式玉米收获机 | 3行摘穗剥皮型自走式玉米收获机 | 自走式玉米收获机 | 河南豪丰农业装备有限公司 | 4YZX-3 | 42300 | 0 | 结构尺寸（长*宽*高mm）:6520×2500×3170 整机质量（kg）:5800 配套动力（kw）:103 结构形式:自走轮式（剥皮+粉碎还田） 配套发动机型号规格:LR4M5LU23/1030E 额定转速（r/min）:2300 工作行数（行）:3 适用行距范围（㎜）:450～750 工作幅宽（㎜）:1970 最大卸果穗高度（㎜）:2020 果穗升运器最大通过高度（㎜）:3170 最小离地间隙（㎜）:250 最小通过半径（㎜）:左转7200mm，右转6300mm 理论作业速度（km/h):2～6 作业小时生产率（h㎡/h）:0.27～0.54 单位面积燃油消耗量（kg/h㎡）:≤50 摘穗辊型式:卧式摘穗辊 剥皮辊型式:橡胶辊 变速箱类型:机械式 轮距（㎜）:1485（导向轮）；1620（驱动轮） 轮胎规格:10～15（导向轮）；12.4～24（驱动轮） 秸秆粉碎还田机型号规格:4J-165C 排放标准:中国第三阶段 | 通用类
收获机械 | 玉米收获机械 | 自走式玉米收获机 | 3行摘穗剥皮型自走式玉米收获机 | 自走式玉米收获机 | 山东巨明机械有限公司 | 4YZP-3(190)B | 42300 | 0 | 结构尺寸（长*宽*高mm）:6300×2310×3290 整机质量（kg）:4610 配套动力（kw）:103 结构型式:自走 轮式 剥皮 还田 工作行数:3行 适用行距范围:450-650mm 工作幅宽:1900mm 最小离地间隙:260mm 理论作业速度:2.0-5.0km/h 粮仓容积:2.2m³ 变速箱类型:（3+1）组成式 秸秆粉碎还田机型号规格:1JH170 工作幅宽1700mm 型号规格:4YZP-3(190)B 配套发动机生产企业:广西玉柴机器股份有限公司 配套发动机型号规格:YC4A140L-T21 配套发动机额定转速:2200r/min 最大卸果穗高度:1860mm 果穗升运器最大通过高度:3290mm 最小通过半径 左转:5860mm 最小通过半径 右转:5800mm 作业小时生产率:0.3-0.6h㎡/h 单位面积燃油消耗量:≤30kg/h㎡ 摘穗辊型式:龙爪式 剥皮辊型式:全胶辊 割道中心距:580mm 轮距 导向轮:1630mm 轮距 驱动轮:1700mm 轮胎规格 导向轮:10-15 轮胎规格 驱动轮:11.2-24 秸秆切碎机构型式:甩刀式 | 通用类
收获机械 | 玉米收获机械 | 自走式玉米收获机 | 3行摘穗剥皮型自走式玉米收获机 | 自走式玉米收获机 | 河南沃正实业有限公司 | 4YZX-3B | 42300 | 0 | 结构尺寸（长*宽*高mm）:6520×2500×3170 整机质量（kg）:5800 配套动力（kw）:103 型号规格:4YZX-3B 结构型式:自走轮式（剥皮+粉碎还田） 配套发动机型号规格:LR4M5LU23/1030E 额定转速:2300r/min 工作行数:3行 适用行距范围:450～750mm 工作幅宽:1970mm 最大卸果穗高度:2020mm 果穗升动器最大通过高度:3170mm 最小离地间隙:250mm 最小通过半径:左转7200mm，右转6300mm 理论作业速度:2～6km/h 作业小时生产率:0.27～0.54h㎡/h 单位面积燃油消耗量:≤50kg/h㎡ 摘穗辊型式:卧式摘穗辊 剥皮辊型式:橡胶辊 风扇型式:轴流式 风扇直径:390mm 风扇数量:1个 变速箱类型:机械式 轮距:导向轮1485mm，驱动轮1620mm 轮胎规格:导向轮10-15，驱动轮12.4-24 秸秆切碎机构型式:滚刀式 秸秆粉碎还田机型号规格:4J-165C | 通用类
收获机械 | 玉米收获机械 | 自走式玉米收获机 | 3行摘穗剥皮型自走式玉米收获机 | 自走式玉米收获机 | 德州春明农业机械有限公司 | 4YZP-3A | 42300 | 0 | 结构尺寸（长*宽*高mm）:7010×2250×3130 整机质量（kg）:4820 配套动力（kw）:92 结构型式:自走式 额定转速:2300r/min 工作行数:3行 适用行距范围:200~700mm 工作幅宽:1960mm 最大卸果穗高度:2320mm 果穗升运器最大通过高度:2750mm 最小离地间隙:270mm 最小通过半径（左转/右转）:7500mm/6600mm 理论作业速度:3.0~5.0km/h 作业小时生产率:0.30~0.50h㎡/h 单位面积燃油消耗量:≤36kg/h㎡ 拉茎辊型式:卧式 摘穗辊型式:螺旋爪 剥皮辊型式:胶辊+铁辊 风扇型式:离心式 变速箱类型:机械式（3+1）×2 轮距（导向轮/驱动轮）:1450mm/1590mm 轮胎规格（导向轮）:10-15 轮胎规格（驱动轮）:11.2-24 秸秆切碎机构型式:甩刀式 秸秆粉碎还田机型号规格:1JH-180 | 通用类
收获机械 | 玉米收获机械 | 自走式玉米收获机 | 3行摘穗剥皮型自走式玉米收获机 | 自走式玉米联合收获机 | 沃得农机(沈阳)有限公司 | 4YZB-3 | 42300 | 0 | 结构尺寸（长*宽*高mm）:7900×2800×3550 整机质量（kg）:6300 配套动力（kw）:103 结构型式:自走式（摘穗剥皮型） 收获行数（行）:3 工作幅宽（mm）:1800 发动机型号:玉柴YC4A140-T312、潍柴WP4G140E330（国Ⅲ排放标准） 适用行距范围（mm）:550～650 最小离地间隙（mm）:≥ 310 理论作业速度（km/h）:2.0～5.0 作业小时生产率（h㎡/h）:0.2～0.45 拉茎辊型式:六棱形 剥皮辊型式:胶辊+铸铁辊 变速箱类型:机械式（3+1） 轮距（mm）:导向轮1660、驱动轮1640 轮胎规格:导向轮10.0/75-15.3、驱动轮15-24 秸秆切碎机构型式:甩刀式 | 通用类
收获机械 | 玉米收获机械 | 自走式玉米收获机 | 3行摘穗剥皮型自走式玉米收获机 | 自走式玉米联合收获机 | 中联重机股份有限公司 | 4YZ-3E | 42300 | 0 | 结构尺寸（长*宽*高mm）:6750 ×2300 ×3400 整机质量（kg）:6200 配套动力（kw）:110 结构型式:自走式（摘穗剥皮型） 工作行数（行）:3 工作幅宽（mm）:2040 适用行距范围（mm）:550-700 最大卸果穗高度（mm）:2030 最小离地间隙（mm）:280 最小通过半径（左转/右转）（mm）:7500/7600 理论作业速度（km/h）:1.68-8.95 作业小时生产率（hm²/h）:0.33-0.67 单位面积燃油消耗量（kg/hm²）:≤35 | 通用类
收获机械 | 玉米收获机械 | 自走式玉米收获机 | 3行摘穗剥皮型自走式玉米收获机 | 自走式玉米联合收获机 | 哈克(邯郸)农业机械装备制造有限公司 | 4YZP-3 | 42300 | 0 | 结构尺寸（长*宽*高mm）:8100*2600*3400 整机质量（kg）:6730 配套动力（kw）:103 配套发动机（型号规格/额定功率/额定转速）（-/kw/r/min）:YC4A140L-T20 /103/2300 结构形式:自走式 工作行数（行）:3 适应行距范围（mm）:550-700 工作幅宽(mm):2000 最大卸果穗高度（mm）:1850 果穗升运器最大通过高度（mm）:3400 最小离地间隙（mm）:300 最小通过半径(左转/右转)（mm）:9075/9300 理论作业速度（km/h）:2.5-4.5 作业小时生产率（hm²/h）:0.2-0.47 单位面积燃油消耗量（kg/hm²）:≤35 拉径辊型式:直纹六棱辊 风扇（形式/直径/数量）（-/mm/个）:离心叶片式/390/1 变速箱类型:机械式（3+1）*2 轮距（导向轮/驱动轮）（mm）:1690/1630 轮胎规格（导向轮/驱动轮）:10~15.3/15~24 秸秆切碎还田机型号规格:4JH-200 | 通用类
收获机械 | 玉米收获机械 | 自走式玉米收获机 | 3行摘穗剥皮型自走式玉米收获机 | 自走式玉米联合收获机 | 哈克(邯郸)农业机械装备制造有限公司 | 4YZB-3(2000) | 42300 | 0 | 结构尺寸（长*宽*高mm）:7300*2100*3360 整机质量（kg）:6000 配套动力（kw）:103 配套发动机（型号规格/额定功率/额定转速）（-/kw/r/min）:YC4A140L-T20/CA4DF3-14GAG3U/103/2300 结构形式:自走式 工作行数（行）:3 适应行距范围（mm）:550-650 工作幅宽(mm):2000 最大卸果穗高度（mm）:2200 果穗升运器最大通过高度（mm）:3360 最小离地间隙（mm）:300 最小通过半径(左转/右转)（mm）:6900/7600 理论作业速度（km/h）:2-9 作业小时生产率（hm²/h）:0.2-0.47 单位面积燃油消耗量（kg/hm²）:≤36 拉茎辊型式:四片对刀式、六棱式 剥皮辊型式:胶辊 风扇（型式/直径/数量）（-/mm/个）:叶片式/360/1 变速箱类型:机械式 轮距（导向轮/驱动轮）（mm）:1600/1600 轮胎规格（导向轮/驱动轮）:10-15/12.4-24 秸秆切碎还田机型式:甩刀式 秸秆切碎还田机型号规格:4JH-180 | 通用类
收获机械 | 玉米收获机械 | 自走式玉米收获机 | 3行摘穗剥皮型自走式玉米收获机 | 自走式玉米联合收获机 | 潍坊盛瑞零部件有限公司 | 4YZ-3B1 | 42300 | 0 | 结构尺寸（长*宽*高mm）:6750×2300×3400 整机质量（kg）:6400 配套动力（kw）:103 工作行数（行）:3 适应行距范围（mm）:550~700 工作幅宽（mm）:2010 最大卸果穗高度（mm）:2030 果穗升运器最大通过高度（mm）:3300 最小离地间隙（mm）:280 最小通过半径左转（mm）:6250 最小通过半径右转（mm）:6500 理论作业速度（km/h）:1.83~5.4 作业小时生产率（hm²／ｈ）:0.3~1.0 单位面积燃油消耗量（kg/hm²):≤30 拉茎辊型式:螺旋排列摘穗齿式 剥皮辊型式:全橡胶式 变速箱型式:3+1机械组成式 导向轮轮距（mm）:1630 驱动轮轮距（mm）:1600 秸秆粉碎还田机型号规格:1JHY-1850 导向轮轮胎规格:10-15 驱动轮轮胎规格:15-24 秸秆切碎机构形式:直刀+弯刀组合式 | 通用类
收获机械 | 玉米收获机械 | 自走式玉米收获机 | 3行摘穗剥皮型自走式玉米收获机 | 自走式玉米联合收获机 | 中联重机股份有限公司 | 4YZ-3EH | 42300 | 0 | 结构尺寸（长*宽*高mm）: 7000×2300×3450 整机质量（kg）:6500 配套动力（kw）:110 结构型式:自走式（摘穗剥皮型） 工作行数（行）:3 适应行距范围（mm）:550-650 工作幅宽（mm）:2035 最大卸果穗（粮）高度（mm）:1910 果穗升运器最大通过高度（mm）:3400 最小离地间隙(mm):315 摘穗辊型式:爪式 剥皮辊型式:槽型、橡胶-铁棍+橡胶辊 变速箱类型:静液压无级变速 | 通用类
收获机械 | 玉米收获机械 | 自走式玉米收获机 | 3行摘穗剥皮型自走式玉米收获机 | 自走式玉米联合收获机 | 河北中农博远农业装备有限公司 | 4YZ-3C | 42300 | 0 | 结构尺寸（长*宽*高mm）:7100×2050×3430 整机质量（kg）:6120 配套动力（kw）:95.6 结构形式:自走式 发动机转速（r/min）:2300 收获行数（行）:3 适应行距范围（mm）:570-670 工作幅宽（cm）:200 最大卸果高穗度（mm）:2200 果穗升运器最大通过高度（mm）:3430 最小离地间隙（mm）:250 理论作业速度（km/h）:2-6 作业小时生产率（km²/h）:0.3-0.8 单位面积燃油消耗量(kg/km²:≤50 拉茎辊形式:六棱形 剥皮辊形式:胶辊 风扇形式:叶片式 风扇直径∅mm:350 风扇个数:1 变速箱类型:机械式 轮距导向轮（mm）:1750 轮距驱动轮（mm）:1640 轮胎规格导向轮:10/70-15.3 轮胎规格驱动轮:15-24 秸秆切碎形式:回转刀、甩刀式 秸秆粉碎还田机型号规格:1JH-185 总损失率（%）:1.18 籽粒破损率（%）:0.73 苞叶剥净率（%）:85.9 秸秆切碎长度合格率（%）:93.9 留茬高度（mm）:37 果穗含杂率（%）:0.65 | 通用类
收获机械 | 玉米收获机械 | 自走式玉米收获机 | 3行摘穗剥皮型自走式玉米收获机 | 自走式玉米联合收获机 | 久保田农业机械(苏州)有限公司 | 4YZB-3(PRO1408Y) | 42300 | 0 | 结构尺寸（长*宽*高mm）:7820*3010*3420 整机质量（kg）:5970 配套动力（kw）:103.3 结构型式:自走式玉米联合收获机 配套发动机生产企业:久保田发动机（无锡）有限公司 工作行数:3行 适用行距范围:450～750mm 工作幅宽:2050mm 最小通过半径:左转：6650mm；右转：6850mm 理论作业速度:0～9km/h 作业小时生产率:0.4～0.6h㎡/h 单位面积燃油消耗量:27～36kg/h㎡ 拉茎辊型式:直线板式 摘穗辊型式:拉茎辊摘穗方式 剥皮辊型式:平辊式 变速箱类型:液压无级变速（HMT） 秸秆切碎机构型式:锤片甩刀式 | 通用类
收获机械 | 玉米收获机械 | 自走式玉米收获机 | 3行摘穗剥皮型自走式玉米收获机 | 自走式玉米联合收获机 | 焦作泰利机械制造股份有限公司 | 4YZ-3 | 42300 | 0 | 结构尺寸（长*宽*高mm）:6670*2340*3240 整机质量（kg）:6095 配套动力（kw）:103 工作行数:3行 适用行距范围:500-600mm 工作幅宽:1950mm 最大卸果穗高度:2200mm 果穗升运器最大通过高度:3210mm 最小离地间隙:310mm 理论作业速度:3-7km/h 作业小时生产率:0.2-0.6hm²/h 摘穗辊型式:螺旋直筋组合式 剥皮辊型式:胶辊+胶辊 | 通用类
收获机械 | 玉米收获机械 | 自走式玉米收获机 | 3行摘穗剥皮型自走式玉米收获机 | 自走式玉米联合收获机 | 哈克(邯郸)农业机械装备制造有限公司 | 4YZB-3A | 42300 | 0 | 结构尺寸（长*宽*高mm）:6400*2100*3200 整机质量（kg）:5940 配套动力（kw）:103 配套发动机（型号规格/额定功率/额定转速）（-/kw/r/min）:YC4A140L-T20/CA4DF3-14GAG3U/103/2300 结构形式:自走式 工作行数（行）:3 适应行距范围（mm）:450-750 工作幅宽(mm):2000 最大卸果穗高度（mm）:2200 果穗升运器最大通过高度（mm）:3200 最小离地间隙（mm）:300 最小通过半径(左转/右转)（mm）:6900/7600 理论作业速度（km/h）:2-9 作业小时生产率（hm²/h）:0.2~0.47 单位面积燃油消耗量（kg/hm²）:≤36 摘穗辊型式:爪式 剥皮辊型式:胶辊 变速箱类型:机械式 轮距（导向轮/驱动轮）（mm）:1600/1600 轮胎规格（导向轮/驱动轮）:10~15/12.4~24 秸秆切碎还田机型式:甩刀式 秸秆切碎还田机型号规格:4JH-180 | 通用类
收获机械 | 玉米收获机械 | 自走式玉米收获机 | 3行摘穗剥皮型自走式玉米收获机 | 自走式玉米联合收获机 | 哈克(邯郸)农业机械装备制造有限公司 | 4YZB-3 | 42300 | 0 | 结构尺寸（长*宽*高mm）:6400*2100*3200 整机质量（kg）:5940 配套动力（kw）:88 配套发动机（型号规格/额定功率/额定转速）（-/kw/r/min）:4108ZL/88/2400 结构形式:自走式 工作行数（行）:3 适应行距范围（mm）:450-750 工作幅宽(mm):2000 最大卸果穗高度（mm）:2200 果穗升运器最大通过高度（mm）:3200 最小离地间隙（mm）:300 最小通过半径(左转/右转)（mm）:6900/7600 理论作业速度（km/h）::2-9 作业小时生产率（hm²/h）:0.2~0.47 单位面积燃油消耗量（kg/hm²）:≤36 摘穗辊型式:爪式 剥皮辊型式:胶辊 变速箱类型:机械式 轮距（导向轮/驱动轮）（mm）:1600/1600 轮胎规格（导向轮/驱动轮）:10~15/12.4~24 秸秆切碎还田机型式:甩刀式 秸秆切碎还田机型号规格:4JH-180 | 通用类
收获机械 | 玉米收获机械 | 自走式玉米收获机 | 3行摘穗剥皮型自走式玉米收获机 | 自走式玉米联合收获机 | 中联重机股份有限公司 | 4YZ-3G1 | 42300 | 0 | 结构尺寸（长*宽*高mm）:6200 ×2005×3020 整机质量（kg）:5200 配套动力（kw）:92 结构型式:自走式（摘穗剥皮型） 工作行数（行）:3 工作幅宽（mm）:1740 适用行距范围（mm）:450~750 最大卸果穗高度（mm）:1800 最小离地间隙（mm）:260 最小通过半径（左转/右转）（mm）:7050/6190 理论作业速度（km/h）:2.78~5.57 作业小时生产率（hm²/h）:0.33~0.53 单位面积燃油消耗量（kg/hm²）:≤33 | 通用类
收获机械 | 玉米收获机械 | 自走式玉米收获机 | 3行摘穗剥皮型自走式玉米收获机 | 自走式玉米联合收获机 | 哈克(邯郸)农业机械装备制造有限公司 | 4YZ-3B | 42300 | 0 | 结构尺寸（长*宽*高mm）:5800*2000*2950 整机质量（kg）:4300 配套动力（kw）:75 配套发动机（型号规格/额定功率/额定转速）（-/kw/r/min）:Y4105ZG /75/2400 结构形式:自走式 工作行数（行）:3 适应行距范围（mm）:450-750 工作幅宽(mm):1800 最大卸果穗高度（mm）:2000 果穗升运器最大通过高度（mm）:3000 最小离地间隙（mm）:260 最小通过半径(左转/右转)（mm）:5620/6550 理论作业速度（km/h）:2-5 作业小时生产率（Kg/hm²）:0.2-0.473 单位面积燃油消耗量（kg/hm²）:≤30 摘穗辊型式:纵卧式 变速箱类型:机械式（4+1）*2 轮距（导向轮/驱动轮）（mm）:1260/1320 轮胎规格（导向轮/驱动轮）:10~15/11.2~24 秸秆切碎还田机型号规格:4JH-160型 | 通用类
收获机械 | 玉米收获机械 | 自走式玉米收获机 | 3行摘穗剥皮型自走式玉米收获机 | 自走式玉米联合收获机 | 沧州田霸农机有限公司 | 4YZB-3A | 42300 | 0 | 结构尺寸（长*宽*高mm）:5670×1980×2850 整机质量（kg）:3830 配套动力（kw）:73.5 工作幅宽:1650mm 最大卸果穗高度:1800mm 果穗升运器最大通过高度:2850mm 最小离地间隙:245mm 理论作业速度:2.8km/h～3.8km/h 作业小时生产率:0.3h㎡/h～0.48h㎡/h 变速箱类型:机械式 单位面积燃油消耗量:≤ 30kg/h㎡ 轮距导向轮:1300mm 摘穗辊型式:螺旋直筋组合式 轮距驱动轮:1300mm 剥皮辊形式:胶辊 轮胎规格-导向轮:10-15 轮胎规格-驱动轮:285/80-20 秸秆粉碎还田机型号:1JH-160 型号规格:4YZB-3A 结构型式:自走式、前置还田、中置还田 适用行距范围:450mm～700mm 工作行数:3行 工作幅宽:1650mm 最大卸果穗高度:1800mm 果穗升运器最大通过高度:2850mm 最小离地间隙:245mm 理论作业速度:2.8km/h～3.8km/h 作业小时生产率:0.3h㎡/h～0.48h㎡/h 单位面积燃油消耗量:≤ 30kg/h㎡ 摘穗辊型式:螺旋直筋组合式 剥皮辊形式:胶辊 | 通用类
收获机械 | 玉米收获机械 | 自走式玉米收获机 | 3行摘穗剥皮型自走式玉米收获机 | 自走式玉米联合收获机 | 中联重机股份有限公司 | 4YZ-3CM | 42300 | 0 | 结构尺寸（长*宽*高mm）:7425×2700×3585 整机质量（kg）:7100 配套动力（kw）:110 结构型式:自走式（摘穗剥皮型） 工作行数（行）:3 工作幅宽（mm）:1950 适用行距范围（mm）:600-700 最大卸果穗高度（mm）:1820 最小离地间隙（mm）:315 最小通过半径（左转/右转）（mm）:8380/7750 理论作业速度（km/h）:1.68-8.95 作业小时生产率（hm²/h）:0.33-0.67 单位面积燃油消耗量（kg/hm²）:≤35 | 通用类
收获机械 | 玉米收获机械 | 自走式玉米收获机 | 3行摘穗剥皮型自走式玉米收获机 | 自走式玉米联合收获机 | 中联重机股份有限公司 | 4YZ-3C1 | 42300 | 0 | 结构尺寸（长*宽*高mm）:8350×2550×3540 整机质量（kg）:7150 配套动力（kw）:110 结构形式:自走式（摘穗剥皮型） 工作行数:3 工作幅宽(mm):1950 适应行距幅宽(mm):600-700 最大卸果穗（粮）高度(mm):1820 最小离地间隙(mm):315 理论作业速度 km/h:3.43-7.61 作业小时生产率 hm²/h:0.33-0.53 单位面积燃油消耗量 kg/hm²:≤36 秸秆切碎结构形式:甩刀式 | 通用类
收获机械 | 玉米收获机械 | 自走式玉米收获机 | 3行摘穗剥皮型自走式玉米收获机 | 玉米收获机 | 河北君峰收获机械有限公司 | 4YZB-3B | 42300 | 0 | 结构尺寸（长*宽*高mm）:6240×2210×3250 整机质量（kg）:5770 配套动力（kw）:92 工作行数:3行 适用行距范围:450mm-650mm 工作幅宽:1800mm 最大卸果穗高度:1860mm 最小离地间隙:340mm 摘穗辊型式:筋式 剥皮辊形式:胶辊+铁辊 割刀型式:回转式滚刀 变速箱类型:机械式 秸秆粉碎还田机型号:1JQ-170 | 通用类
收获机械 | 玉米收获机械 | 自走式玉米收获机 | 3行摘穗剥皮型自走式玉米收获机 | 自走式玉米联合收获机 | 河北中农博远农业装备有限公司 | 4YZ-3A | 42300 | 0 | 结构尺寸（长*宽*高mm）:7100mm*2260mm*3500mm 整机质量（kg）:6120 配套动力（kw）:113 工作行数（行）:3 工作幅宽（mm）:2050 行距（mm）:620 最大卸果穗高度（mm）:2430 果穗升运器最大通过高度（mm）:3500 最小离地间隙（mm）:250 轴距（mm）:2970 轮距：导向轮（mm）:1750 作业小时生产率（㎡/h）:0.3-0.8 作业速度：（km/h）:2-6 单位面积燃油消耗量（kg/h㎡）:50 结构型式:自走式，摘穗/剥皮/粉碎还田 | 通用类 | 河北
收获机械 | 玉米收获机械 | 自走式玉米收获机 | 3行摘穗剥皮型自走式玉米收获机 | 自走式玉米联合收获机 | 河北中农博远农业装备有限公司 | 4YZ-3CH | 42300 | 0 | 结构尺寸（长*宽*高mm）:7300*2050*4000 整机质量（kg）:7190 配套动力（kw）:118 结构型式:自走式，摘穗/剥皮/切段回收 定额转速（r/min）:2300 工作行数（行）:3 工作幅宽（mm）:2050 最大卸果穗高度（mm）:2400 最小离地间隙（mm）:250 果穗升运器位置:中置 轴距（mm）:3170 轮距导向轮（mm）:1750 轮距驱动轮（mm）:1640 作业速度（km/h）:2.0-6.0 作业小时生产率（h㎡/h）:0.3-0.8 | 通用类 | 河北
收获机械 | 玉米收获机械 | 自走式玉米收获机 | 3行摘穗剥皮型自走式玉米收获机 | 自走式玉米收获机 | 襄垣县仁达机电设备有限公司 | 4YZ-3 | 42300 | 0 | 结构尺寸（长*宽*高mm）:6500×2150×3100 整机质量（kg）:6500 配套动力（kw）:103 结构型式:自走式 工作行数（行）:3 适用行距范围（mm):620 工作幅宽（mm):1620-1950 最大卸果穗高度（mm):2080 果穗升运器最大通过高度（mm):3100 最小离地间隙（mm):300 摘穗辊型式:螺旋爪式摘穗辊 秸秆切碎机构型式:卧室甩刀式 秸秆粉碎还田机工作幅宽（mm):1560/1700 | 通用类 | 山西
收获机械 | 玉米收获机械 | 自走式玉米收获机 | 3行摘穗剥皮型自走式玉米收获机 | 自走式玉米收获机 | 洛阳中收机械装备有限公司 | 4YZ-3D1 | 42300 | 0 | 结构尺寸（长*宽*高mm）:6700×2360×3355mm 整机质量（kg）:6400kg 配套动力（kw）:113kw 额定转速(r/min ):2300r/min 工作行数(行):3行 行距(mm):580mm 工作幅宽(mm):1750mm 最小离地间隙(mm):300 mm 果穗升运器布置位置/结构型式:中置/刮板式 摘穗机构型式:摘穗辊式 摘穗辊／板尺寸mm:摘穗辊工作长度740mm，外径90 剥皮辊型式:全胶辊式 剥皮辊尺寸mm:工作长度840mm外径72mm 剥皮辊数量(个）:16个 风扇数量/型式/直径:1个/离心式/220mm 秸秆处理机构型号名称/工作幅宽/型式/位置:1JHY-164型粉碎还田机/1640mm/甩刀式/中置 变速方式:机械式＋无级变速式 驱动桥/型式/驱动方式:中央单级＋轮边减速式/机械式 制动器型式:钳盘式 轴距mm:3000mm 轮距,导向轮mm/驱动轮mm:导向轮:1285mm 驱动轮:1440 mm 轮胎规格:导向轮/驱动轮:导向轮：10. 0-15 驱动轮： 13. 6-24 | 通用类 | 河南
收获机械 | 玉米收获机械 | 自走式玉米收获机 | 3行摘穗剥皮型自走式玉米收获机 | 自走式玉米收获机 | 山东巨明机械有限公司 | 4YZP-3B | 42300 | 0 | 结构尺寸（长*宽*高mm）:6450×2200×3400 整机质量（kg）:4610 配套动力（kw）:118 结构型式（自走式）:摘穗、剥皮、粉碎还田 工作行数（行）:3 行距（mm）:580 工作幅宽（mm）:1900 最大卸果穗高度（mm）:1800 果穗升运器布置位置:中置 果穗升运器结构型式:刮板式 果穗升运器最大通过高度（mm）:2840 最小离地间隙（mm）:280 作业速度（km/h）:2.0-5.0 作业小时生产率（h㎡/h）:0.3-0.6 单位面积燃油消耗量（kg/h㎡）:≤30 摘穗机构型式:辊式 剥皮机剥皮辊型式:全胶辊 剥皮机剥皮辊数量（对）:7 割台型式:卧式 集粮箱容积（L）:1700 集粮箱卸粮方式:液压卸粮 集粮箱驱动方式:液压 秸秆处理机构型号名称:切碎器+粉碎还田机 秸秆处理机构型式:辊刀式+甩刀式 秸秆处理机构工作幅宽（mm）:1550+1650 秸秆处理机构位置:前置+中置 驾驶室型式:普通式 变速方式:（3+1）×2机械式 驱动桥型式:机械驱动 驱动桥驱动方式:4×2 转向机型式:摆线转阀式全液压转向器 转向机助力方式:液压 制动器型式:盘式 制动器助力方式:液压 轴距（mm）:2880 轮距导向轮（mm）:1650 轮距驱动轮（mm）:1700 轮胎规格导向轮:10-15 轮胎规格驱动轮:12.4-24 | 通用类 | 山东
收获机械 | 玉米收获机械 | 自走式玉米收获机 | 3行摘穗剥皮型自走式玉米收获机 | 自走式玉米收获机 | 山东巨明机械有限公司 | 4YZP-3G | 42300 | 0 | 结构尺寸（长*宽*高mm）:5650×2310×3050 整机质量（kg）:4610 配套动力（kw）:92 结构型式（自走式）:自走式+摘穗+剥皮+粉碎还田 工作行数（行）:3 行距（mm）:580 工作幅宽（mm）:1850 最大卸果穗高度（mm）:1700 果穗升运器布置位置:右置 果穗升运器结构型式:刮板 果穗升运器最大通过高度（mm）:3050 最小离地间隙（mm）:260 作业速度（km/h）:2.0-5.0 作业小时生产率（h㎡/h）:0.3-0.6 单位面积燃油消耗量（kg/h㎡）:≤30 摘穗机构型式:辊式 输送槽型式:链板 输送槽输送带宽度（mm）:355 剥皮机型式:全胶辊 剥皮机剥皮辊数量（对）:7 割台型式:卧式 集粮箱容积（L）:1700 集粮箱卸粮方式:液压卸粮 集粮箱驱动方式:液压 秸秆处理机构型号名称:秸秆切碎器 秸秆处理机构型式:直刀式 秸秆处理机构工作幅宽（mm）:1550 秸秆处理机构位置:前置 驾驶室型式:普通 变速方式:（3+1）×2机械式 驱动桥型式:4×4轮式 驱动桥驱动方式:机械驱动 转向机型式:摆线转阀式全液压转向器 转向机助力方式:液压 制动器型式:盘式 制动器助力方式:无 轴距（mm）:2380 轮距导向轮（mm）:1700 轮距驱动轮（mm）:1730 轮胎规格导向轮:7.50-16 轮胎规格驱动轮:11.2-20 | 通用类 | 山东
收获机械 | 玉米收获机械 | 自走式玉米收获机 | 3行摘穗剥皮型自走式玉米收获机 | 自走式玉米收获机 | 山东瑞泽重工有限公司 | 4YZB-3 | 42300 | 0 | 结构尺寸（长*宽*高mm）:6850×2300×3100 整机质量（kg）:/ 配套动力（kw）:92 工作行数:3 工作幅宽:1860mm 工作行距:580mm 果穗升运器布置位置:中置 变速箱方式:机械式3+1 驱动桥型式:机械式 驱动方式:两驱 转向机型式:液压式 结构型式:摘穗、剥皮、粉碎还田 轴距:2450mm 轮胎规格(导向轮/驱动轮）:10-15/12.4-24 | 通用类 | 山东
收获机械 | 玉米收获机械 | 自走式玉米收获机 | 3行摘穗剥皮型自走式玉米收获机 | 自走式玉米收获机 | 郑州中联收获机械有限公司 | 4YZ-3W | 42300 | 0 | 结构尺寸（长*宽*高mm）:6190*2300*3259 整机质量（kg）:4990 配套动力（kw）:103 结构型式:摘穗型、剥皮型、粉碎还田型 最小离地间隙（mm）:290 工作行数（行）:3 行距（mm）:650 果穗升运器布置位置:中置 摘穗机构型式:摘穗辊式 剥皮机剥皮辊型式:胶铁辊组合式 剥皮辊数量(个):16 风扇型式:弧形叶片横流式 秸秆处理机构型号名称:1JHY-185型秸秆粉碎还田机 变速方法:机械+无极变速式 驱动桥型式:断开式 轮胎规格:导向轮10-15，驱动轮：13.6-24 轮距（mm）:导向轮1458,驱动轮1660 | 通用类 | 河南
收获机械 | 玉米收获机械 | 自走式玉米收获机 | 3行摘穗剥皮型自走式玉米收获机 | 自走式玉米收获机 | 山东国丰机械有限公司 | 4YZP-3F | 42300 | 0 | 结构尺寸（长*宽*高mm）:6658×2287×3258 整机质量（kg）:6430 配套动力（kw）:113 配套发动机额定转速（r/min）:2300 结构型式:摘穗/剥皮/茎杆粉碎还田型 工作行数（行）:3 行距（mm）:580 工作幅宽（mm）:1810 最小离地间隙（mm）:293 果穗升运器布置位置:中置 果穗升运器结构型式:刮板 摘穗机构型式:摘穗辊 摘穗辊工作长度/外径（mm）:长度800/直径92 剥皮辊型式:胶辊 剥皮辊工作长度（mm）:840 剥皮辊直径（mm）:73 剥皮辊数量（对）:8 秸秆处理机构型号名称:4GJH-1.8 秸秆处理机构工作幅宽（mm）:1710 秸秆处理机构型式:甩刀 秸秆处理机构位置:中置 变速方式:手动换档+液压无级变速 驱动桥型式:（3+1）组成式 驱动桥驱动方式:机械 制动器型式:钳式 轴距（mm）:2918 轮距（mm）:导向轮1525/驱动轮1683 轮胎规格（导向轮）:207/80-15 轮胎规格（驱动轮）:13.6-24 | 通用类 | 山东
收获机械 | 玉米收获机械 | 自走式玉米收获机 | 3行摘穗剥皮型自走式玉米收获机 | 自走式玉米收获机 | 潍坊昌荣机械有限公司 | 4YZP-3 | 42300 | 0 | 结构尺寸（长*宽*高mm）:7580mm*2335mm*3450mm 整机质量（kg）: 5420kg 配套动力（kw）: 98kW 工作行数:3行 行距 :630mm 工作幅宽 :1900mm 最小离地间隙 :220mm 果穗升运器型式:链耙式 摘穗辊型式:板式 剥皮辊型式:钢辊+胶辊 变速箱类型 :机械变速箱+无极变速 轮距（导向轮/驱动轮） :1560mm/1600mm 轮胎规格（导向轮/驱动轮） :10-15/12.4-24 | 通用类 | 山东
收获机械 | 玉米收获机械 | 自走式玉米收获机 | 3行摘穗剥皮型自走式玉米收获机 | 自走式玉米收获机 | 洛阳中收机械装备有限公司 | 4YZ-3F1 | 42300 | 0 | 结构尺寸（长*宽*高mm）:6800×2300×3300mm 整机质量（kg）:5600kg 配套动力（kw）:92kw 工作行数(行):3行 适应行距范围:550-650mm 工作幅宽:1900mm 最大卸果穗（粮）高度:2100mm 果穗升运器最大通过高度:3300mm 最小离地间隙:300 mm 最小转弯半径/左转/右转:左转：6600mm/右转：6600mm 理论作业速度:1.55-6km/h 作业小时生产率:0.25-0.45hm² 单位面积燃油消耗量:≦40kg/hm² 拉茎辊型式:纵卧式 风扇型式/直径/数量:离心式/390mm/1个 剥皮辊型式:胶辊与铁辊槽型排列 变速箱类型:机械式十液压无级调速轮 秸秆切碎机构型式:甩刀式 秸秆粉碎还田机型号规格:1JHY-172 | 通用类 | 河南
收获机械 | 玉米收获机械 | 自走式玉米收获机 | 3行摘穗剥皮型自走式玉米收获机 | 自走式玉米收获机 | 洛阳福格森机械装备有限公司 | 4YZ-3H | 42300 | 0 | 结构尺寸（长*宽*高mm）:7000×2300×3550（mm） 整机质量（kg）:5700（kg） 配套动力（kw）:118（kw） 配套发动机 型号规格:WP4G160E331 配套发动机 型号规格: LR4N5LU23/1180E 配套发动机 标定转速:2300（r/min） 工作行数:3（行） 工作幅宽:1900（mm） 最大卸果穗高度:2185（mm） 果穗升运器 最大通过高度:3550（mm） 最小离地间隙:270（mm） 作业速度:2~5（km/h） 作业小时生产率:0.2~0.4（h㎡/h） 单位面积燃油消耗量:≤30（kg/h㎡） | 通用类 | 河南
收获机械 | 玉米收获机械 | 自走式玉米收获机 | 3行摘穗剥皮型自走式玉米收获机 | 自走式玉米收获机 | 河北昭达机械有限公司 | 4YZP-3 | 42300 | 0 | 结构尺寸（长*宽*高mm）:6140*1880*3180 整机质量（kg）:4880 配套动力（kw）:51.5 配套发动机型号规格:一拖 LR4A3LU23/0515E 额定转速（r/min）:2300 适用行距范围 (mm):400-700 工作幅宽（mm）:1850 最大卸果穗高度（mm）:1765 果穗升运器最大通过高度（mm）:2900 最小离地间隙（mm）:255 摘穗辊型式:绞杆式 导向轮轮距（mm）:1260 驱动轮轮距（mm）:1320 工作行数:3 左转最小通过半径（mm）:5200 右转最小通过半径（mm）:5300 理论作业速度（km/h）:2.0-4.5 作业小时生产率（hm²/h）:0.3-0.4 拉茎辊型式:卧式螺旋型 剥皮辊型式:橡胶-尼龙+橡胶辊 变速箱类型:机械式 导向轮轮胎规格:6.50-14 驱动轮轮胎规格:9.50-20 秸秆粉碎机构型式:卧式 结构型式:自走式 轮式 剥皮 规格型号:4YZP-3型自走式玉米收获机 | 通用类 | 河北
收获机械 | 玉米收获机械 | 自走式玉米收获机 | 3行摘穗剥皮型自走式玉米收获机 | 自走式玉米收获机 | 山东金大丰机械有限公司 | 4YZP-3D | 42300 | 0 | 结构尺寸（长*宽*高mm）:6460*2300*3500 整机质量（kg）:5880 配套动力（kw）:113 额定转速r/min :2300 配套发动机型号规格:潍柴WP4G154E330 配套发动机生产厂家:潍柴（潍坊）中型柴油机有限公司 排放阶段:第三阶段 工作行数（行）:3 工作幅宽mm:1800 最小离地间隙mm:300 轮胎规格导向轮:10-15 轮胎规格驱动轮:13.6-24 轮距导向轮mm:1450 轮距驱动轮mm:1620 轴距mm:2647 结构型式（自走式）:摘穗、剥皮、粉碎还田 | 通用类 | 山东
收获机械 | 玉米收获机械 | 自走式玉米收获机 | 3行摘穗剥皮型自走式玉米收获机 | 自走式玉米收获机 | 河南省凯农机械有限公司 | 4YZ-3K | 42300 | 0 | 结构尺寸（长*宽*高mm）:5450*1880*2600 整机质量（kg）:3425 配套动力（kw）:47.8 工作行数（行）:3 行距（mm）:600 工作幅宽（mm）:1800 果穗升运器结构型式:链板式 剥皮辊型式:胶辊 割台型式:卧式 秸秆处理机构型号:卧式回转 驾驶室型号:普通 驱动桥型号:整体式 制动器型式:盘式 | 通用类 | 河南
收获机械 | 玉米收获机械 | 自走式玉米收获机 | 3行摘穗剥皮型自走式玉米收获机 | 自走式玉米收获机 | 雷沃重工股份有限公司 | 4YZ-3K1 | 42300 | 0 | 结构尺寸（长*宽*高mm）:6600*2330*3300 整机质量（kg）:5900 配套动力（kw）:118 结构型式:摘穗剥皮型 工作行数:3行 适应行距范围（cm）:55-70 果穗升运器位置:机体右侧 果穗升运器结构型式:链耙式 摘穗机构型式:辊式 剥皮机型式:胶辊 剥皮机数量（对）:8对 行距（mm）:600 工作幅宽（mm）:2010 发动机信息:YC4A160-T300,118kw,广西玉柴机器股份有限公司，第三阶段 | 通用类 | 山东
收获机械 | 玉米收获机械 | 自走式玉米收获机 | 3行摘穗剥皮型自走式玉米收获机 | 自走式玉米收获机 | 雷沃重工股份有限公司 | 4YZ-3H1 | 42300 | 0 | 结构尺寸（长*宽*高mm）:6950*2390*3530 整机质量（kg）:6400 配套动力（kw）:118 结构型式:摘穗剥皮型 工作行数:3行 适应行距范围（cm）:60-70 果穗升运器位置:中间 果穗升运器结构型式:链耙式 摘穗机构型式:辊式 剥皮机型式:胶辊、铸铁辊 剥皮机数量（对）:8对 行距（mm）:600 工作幅宽（mm）:2010 发动机信息:YC4A160-T301，118kw,广西玉柴机器股份有限公司，第三阶段;4D3-ETA01,118kw,雷沃动力股份有限公司，第三阶段 | 通用类 | 山东
收获机械 | 玉米收获机械 | 自走式玉米收获机 | 3行摘穗剥皮型自走式玉米收获机 | 自走式玉米收获机 | 河北英虎农业机械制造有限公司 | 4YZB-3C | 42300 | 0 | 结构尺寸（长*宽*高mm）:6620*2430*3450 整机质量（kg）:6300 配套动力（kw）:113 结构形式:摘穗、剥皮、粉碎还田 工作行数（行）:3 行距（mm）:560 工作幅宽（mm）:1830 最小离地间隙（mm）:310 摘穗机构形式:螺旋直筋组合式摘穗辊 剥皮辊形式:橡胶辊 割台型式:滚刀式 轴距（mm）:3000 轮距 导向轮（mm）:1300 轮距 驱动轮轮（mm）:1550 | 通用类 | 河北
收获机械 | 玉米收获机械 | 自走式玉米收获机 | 3行摘穗剥皮型自走式玉米收获机 | 自走式玉米联合收获机 | 中联重机股份有限公司 | 4YZ-3E1 | 42300 | 0 | 结构尺寸（长*宽*高mm）:6830×2470×3450 整机质量（kg）:6700 配套动力（kw）:118 结构型式（自走式）:摘穗、剥皮、粉碎还田 工作行数:3 工作幅宽(mm):1940 作业速度(km/h):1.68-8.95 最小离地间隙（mm）:315 作业小时生产率(hm²/h):0.33-0.53 单位作业量燃油消耗量(kg/hm²):≤35 额定转速（r/min）:2300 摘穗辊/板型式:螺旋卧辊式 摘穗辊/板尺寸mm:893×92(摘穗辊) | 通用类 | 安徽
收获机械 | 玉米收获机械 | 自走式玉米收获机 | 4行摘穗剥皮型自走式玉米收获机 | 玉米收获机 | 莱州市金达威机械有限公司 | 4YZ-4 | 53500 | 0 | 结构尺寸（长*宽*高mm）:8000*2910*3650 整机质量（kg）:7000 配套动力（kw）:118 结构形式:自走轮式、剥皮、中置还田 额定转速:2200（r/min） 工作行数:4（行） 适用行距范围:550-700（mm） 工作幅宽:2670（mm） 最大卸果穗高度:2010（mm） 果穗升运器通过最大高度:3630（mm） 最小离地间隙:300（mm） 最小通过半径（mm）左转:7900 最小通过半径（mm）右转:9500 理论作业速度:0-6.5（km/h） 作业小时生产率:0.30-0.60（h㎡/h） 单位面积燃油消耗量:≤42（kg/h㎡） 拉茎辊型式:冲压槽式 摘穗辊型式:螺旋筋式 剥皮辊型式:胶辊+铁辊 割道中心距:600（mm） 粮箱容积:2.65（m³） 风扇型式:离心式 风扇直径:400（mm） 风扇数量:1（个） 变速箱类型:（3+1）+无级变速 轮距（mm）导向轮:1635 轮距（mm）驱动轮:1625 轮胎规格导向轮:10.0/7.5-15.3 轮胎规格驱动轮:15-24 秸秆切碎机构型式:甩刀式 秸秆粉碎还田机型号规格:1JH-230 轴距:3200（mm） 发动机型号:YC6J160-T300 排放标准:国三 | 通用类
收获机械 | 玉米收获机械 | 自走式玉米收获机 | 4行摘穗剥皮型自走式玉米收获机 | 自走玉米联合收获机 | 许昌车神汽车有限责任公司 | 4YZ-4 | 53500 | 0 | 结构尺寸（长*宽*高mm）:6550*2920*3450(mm) 整机质量（kg）:6440(kg) 配套动力（kw）:主103+副52（kw) 发动机型号:主LR6M3ZU23/1030E+副4L88 发动机额定转速:主2300r/min+副2600（r/min） 结构型式:自走式玉米收获机械 工作行数:4行 适用行距范围:550～650mm 工作幅宽:2500mm 理论作业速度:2.0～6.3km/h 作业小时生产率:0.5～1.0hm^2/h 单位面积燃油消耗量:小于等于30kg/hm^2 拉茎辊型式:拉茎刀与摘穗板组合式 摘穗辊型式:板刀式 剥皮辊型式:铸铁辊和橡胶辊 | 通用类
收获机械 | 玉米收获机械 | 自走式玉米收获机 | 4行摘穗剥皮型自走式玉米收获机 | 玉米联合收获机 | 河北雷肯农业机械有限公司 | 4YZB-4A | 53500 | 0 | 结构尺寸（长*宽*高mm）:7400x2900x3530 整机质量（kg）:6250 配套动力（kw）:92 配套发动机型号规格:4JD80Z 配套发动机额定转速:2400r/min 工作行数:4 适用行距范围:560-620mm 工作幅宽:2500mm 最大卸果穗高度:2270mm 果穗升运器最大通过高度:3530mm 最小离地间隙:250mm 最小通过半径左转/右转:7100/8100mm 理论作业速度:2.69-5.46km/h 作业小时生产率:0.4-0.9hm²/h 单位面积燃油消耗量:≤40kg/hm² 拉茎辊形式:四棱刀式 剥皮辊形式:槽型，胶辊-铁棍+胶辊 风扇形式:叶片式 风扇直径:436mm 风扇数量:1 变速箱类型:机械 导向轮/驱动力轮距:1600mm 导向轮/驱动力轮胎规格:10-15/12.4-24 秸秆切碎机构形式:滚刀式（前置）/甩刀式（中置） 秸秆粉碎还田机型号规格:1JH-166 | 通用类
收获机械 | 玉米收获机械 | 自走式玉米收获机 | 4行摘穗剥皮型自走式玉米收获机 | 玉米联合收获机 | 石家庄天人农业机械装备有限公司 | 4YZB-6(2200) | 53500 | 0 | 结构尺寸（长*宽*高mm）:7970mm*2670mm*3240mm 整机质量（kg）:7660kg 配套动力（kw）:113kw 工作行数:6行 适用行距范围:305mm-365mm 工作幅宽:2200mm 最大卸果穗高度:2230mm 果穗升运器最大通过高度:3240mm 最小离地间隙:290mm 最小通过半径:左转7800mm 右转 8300mm 理论作业速度:2.0-5.0km/h 作业小时生产率:0.2-0.5h㎡/h 单位面积燃油消耗量:＜48kg/h㎡ 拉茎辊型式:六棱辊式 摘穗辊型式:拉茎辊摘穗板组合式 剥皮辊型式:胶辊+铁辊 风扇直径:φ320/φ160mm 风扇数量:1 变速箱类型:机械式 轮距:导向轮1755mm 驱动轮 1650mm 轮胎规格:导向轮10.0/75-15.3 驱动轮15-24 秸秆粉碎还田机型号规格:1JH-200 | 通用类
收获机械 | 玉米收获机械 | 自走式玉米收获机 | 4行摘穗剥皮型自走式玉米收获机 | 玉米联合收获机 | 山东大启机械有限公司 | 4YZP-4Q | 53500 | 0 | 结构尺寸（长*宽*高mm）:6250×2600×3250 整机质量（kg）:5930 配套动力（kw）:110.3 结构型式（自走式）:摘穗/粉碎还田型 配套发动机型号规格:4M6-150U33 工作行数（行）:4 工作幅宽:2225-2310（可调） 最大卸果穗高度（mm）:1880 最小离地间隙（mm）:280 果穗升运器结构型式:刮板式 摘穗机构摘穗辊/板型式:六棱式拉茎辊/摘穗板 剥皮机剥皮辊型式:橡胶辊式 割台型式:卧式 风扇型式:蜗壳式 集梁箱驱动方式:液压油缸驱动 秸秆处理机构型式:甩刀式 轮距导向轮/驱动轮（mm）:1900/1970 | 通用类
收获机械 | 玉米收获机械 | 自走式玉米收获机 | 4行摘穗剥皮型自走式玉米收获机 | 玉米联合收获机 | 山东大启机械有限公司 | 4YZP-4B | 53500 | 0 | 结构尺寸（长*宽*高mm）:7770×2500×3530 整机质量（kg）:6940 配套动力（kw）:113 结构型式:摘穗、剥皮自走式 工作行数（行）:4 适应行距范围（mm）:550-650 工作幅宽（mm）:2500 最大卸果穗高度（mm）:2050 果穗升运器最大通过高度（mm）:3530 最小离地间隙（mm）:245 最小通过半径左转/右转（mm）:7850/8650 理论作业速度（km/h）:3.4-7.6 作业小时生产率（hm²/h）:0.4-0.6 单位面积燃油消耗量（kg/hm²）:≤35 拉茎辊型式:对刀式 剥皮辊型式:橡胶辊 风扇型式:离心式 风扇数量（个）:1 变速箱类型:机械式+无级变速轮 轮距导向轮/驱动轮（mm）:1680/1750 轮胎规格导向轮/驱动轮:10.00/75-15.3/15-24 秸秆切碎还田机型式:甩刀式 秸秆粉碎还田机型号规格:4J-200 | 通用类
收获机械 | 玉米收获机械 | 自走式玉米收获机 | 4行摘穗剥皮型自走式玉米收获机 | 玉米联合收获机 | 山东大启机械有限公司 | 4YZP-4X | 53500 | 0 | 结构尺寸（长*宽*高mm）:7890×2580×3510 整机质量（kg）:6740 配套动力（kw）:113/103 型号规格:4YZP-4X 结构型式:摘穗剥皮自走式 发动机额定转速（r/min）:2300 发动机缸数（个）:4 使用行距范围（mm）:450-700 工作幅宽（mm）:2260 最大卸果穗高度（mm）:2360 果穗升运器最大通过高度（mm）:3510 最小离地间隙（mm）:240 最小通过半径左转/右转（mm）:8050/8050 理论作业速度（km/h）:3.4-7.6 作业小时生产率（hm²/h）:0.4-0.6 单位面积燃油消耗量（kg/hm²）:≤35 摘穗辊型式:卧式摘辊 剥皮辊型式:橡胶辊+铸铁辊 风扇型式:离心式 风扇直径（mm）:φ320 风扇数量（个）:1 输送槽型式:刮板式 输送槽位置:中置驾驶室下、后侧 变速箱类型:机械式+无级变速轮 轮距导向轮/驱动轮（mm）:1700/1700 轮胎规格导向轮/驱动轮:10-15/15-24 秸秆切碎机构型式:滚刀式 秸秆切碎机构位置:割台下方 秸秆粉碎还田机型号规格:4J-200/1JH-200 秸秆粉碎还田机型号规格型式:甩刀式 秸秆粉碎还田机型号规格位置:整机中下方 | 通用类
收获机械 | 玉米收获机械 | 自走式玉米收获机 | 4行摘穗剥皮型自走式玉米收获机 | 玉米联合收获机 | 山东大启机械有限公司 | 4YZP-4A | 53500 | 0 | 结构尺寸（长*宽*高mm）:6300×2480×3240 整机质量（kg）:6480 配套动力（kw）:113/103 结构型式:摘穗、剥皮自走式 工作行数（行）:4 适应行距范围（mm）:500-600 工作幅宽（mm）:2250 最大卸果穗高度（mm）:1880 果穗升运器最大通过高度（mm）:3180 最小离地间隙（mm）:270 最小通过半径左转/右转（mm）:5750/6300 理论作业速度（km/h）:3.4-7.6 作业小时生产率（hm²/h）:0.35-0.6 单位面积燃油消耗量（kg/hm²）:≤35 摘穗辊型式:卧式摘辊 剥皮辊型式:橡胶辊 变速箱类型:机械式+无级变速轮 轮距导向轮/驱动轮（mm）:1640/1800 轮胎规格导向轮/驱动轮:10-15/12.4-24 秸秆切碎还田机型式:甩刀式 秸秆粉碎还田机型号规格:1JH-220 | 通用类
收获机械 | 玉米收获机械 | 自走式玉米收获机 | 4行摘穗剥皮型自走式玉米收获机 | 自走式玉米联合收获机 | 山东巨明机械有限公司 | 4YZ-4 | 53500 | 0 | 结构尺寸（长*宽*高mm）:9530×3370×3800 整机质量（kg）:9640 配套动力（kw）:117 工作行数:4行 适用行距范围:530-630mm 工作幅宽:2580mm 最小离地间隙:285mm 理论作业速度:2.0-4.0km/h 变速箱类型:机械式 秸秆粉碎还田机型号:4JH-250 型号规格:4YZ-4 结构型式:轮式自走 配套发动机型号规格:CA6110/125ZT 配套发动机额定转速:2200r/min 最大卸果穗高度:2140mm 果穗升运器最大通过高度:3800mm 最小通过半径 左转:8550mm 最小通过半径 右转:8450mm 作业小时生产率:0.53-0.80h㎡/h 单位面积燃油消耗量:≤35kg/h㎡ 拉茎辊型式:六棱式 摘穗辊型式:板式 剥皮辊型式:胶辊 风扇型式:离心式 风扇直径:Φ385mm 风扇数量:1个 轮距 导向轮:2010mm 轮距 驱动轮:2010mm 轮胎规格 导向轮:12.00-18 轮胎规格 驱动轮:18.4-30 | 通用类
收获机械 | 玉米收获机械 | 自走式玉米收获机 | 4行摘穗剥皮型自走式玉米收获机 | 自走式玉米联合收获机 | 沃得农机(沈阳)有限公司 | 4YZ-4 | 53500 | 0 | 结构尺寸（长*宽*高mm）:9400×3220×3450 整机质量（kg）:9020 配套动力（kw）:118 结构型式:自走式（摘穗剥皮型） 收获行数（行）:4 工作幅宽（mm）:2600 发动机型号:潍柴WP6G160E330（国Ⅲ排放标准） 适用行距范围（mm）:600～700 最小离地间隙（mm）:≥ 300 理论作业速度（km/h）:1.6～5.3 作业小时生产率（h㎡/h）:0.4～1.1 拉茎辊型式:六棱形 剥皮辊型式:胶辊+铸铁辊 变速箱类型:机械式（4+1） 轮距（mm）:导向轮2500、驱动轮2500 轮胎规格:导向轮12.00-18、驱动轮18.4-30 秸秆切碎机构型式:甩刀式 | 通用类
收获机械 | 玉米收获机械 | 自走式玉米收获机 | 4行摘穗剥皮型自走式玉米收获机 | 自走式玉米联合收获机 | 郑州三中收获实业有限公司 | 4YZ-4 | 53500 | 0 | 结构尺寸（长*宽*高mm）:8750×2720×3600 整机质量（kg）:9000 配套动力（kw）:122 收获行数:4（行） 适应行距:550-700（mm） 工作幅宽:2650（mm） 结构形式:轮式自走（摘穂剥皮型） 最小离地间隙:280（mm） 拉茎辊型式:板式 秸秆切碎机构型式:甩刀式 理论作业速度:1.5-5.5（km/h） 作业小时生产率:0.4-1.0（km2/h） 变速箱类型:机械式 | 通用类
收获机械 | 玉米收获机械 | 自走式玉米收获机 | 4行摘穗剥皮型自走式玉米收获机 | 自走式玉米联合收获机 | 中联重机股份有限公司 | 4YZ-4A | 53500 | 0 | 结构尺寸（长*宽*高mm）:9350 ×3050×3760 整机质量（kg）:9200 配套动力（kw）:118 结构型式:自走式（摘穗剥皮型） 工作行数（行）:4 工作幅宽（mm）:2560 适用行距范围（mm）:600-700 最大卸果穗高度（mm）:2360 最小离地间隙（mm）:300 最小通过半径（左转/右转）（mm）:8400/8400 理论作业速度（km/h）:0-5.7 作业小时生产率（hm²/h）:0.5-1.2 单位面积燃油消耗量（kg/hm²）:≤35 剥皮辊形式:胶辊、铁辊组合式 变速箱类型:机械式 | 通用类
收获机械 | 玉米收获机械 | 自走式玉米收获机 | 4行摘穗剥皮型自走式玉米收获机 | 自走式玉米联合收获机 | 天津拖拉机制造有限公司 | 4YZ-4S | 53500 | 0 | 结构尺寸（长*宽*高mm）:8250×2730×3500 整机质量（kg）:7400 配套动力（kw）:118 配套发动机型号:LR4N5LU23/1180E 制造商:一拖（洛阳）柴油机有限公司 工作行数:4行 适用行距范围:450mm-600mm 工作幅宽:2200mm 拉茎辊型式:对刀式 剥皮辊型式:铸铁辊+橡胶辊组合式 变速箱类型:机械式高、低档+静液压变速 秸秆切碎机构型式:甩刀式 秸秆粉碎还田机型号规格:CH-2050 | 通用类
收获机械 | 玉米收获机械 | 自走式玉米收获机 | 4行摘穗剥皮型自走式玉米收获机 | 自走式玉米联合收获机 | 新疆牧神机械有限责任公司 | 4YZB-4(560) | 53500 | 0 | 结构尺寸（长*宽*高mm）:8595*2796*3778 整机质量（kg）:7300 配套动力（kw）:103 结构形式:自走式 作业行数:4行 适用行距范围:500-600mm 工作幅宽:2480mm 配套发动机额定转速:2300r/min 还田机结构型式:甩刀式 剥皮辊型式:铸铁辊加橡胶辊 卸粮方式:液压倾翻式 最大卸果穗高度:2406mm 最小离地间隙:≥300mm | 通用类
收获机械 | 玉米收获机械 | 自走式玉米收获机 | 4行摘穗剥皮型自走式玉米收获机 | 自走式玉米联合收获机 | 中联重机股份有限公司 | 4YZ-4H1 | 53500 | 0 | 结构尺寸（长*宽*高mm）:9200×3100×3600 整机质量（kg）:9150 配套动力（kw）:118 结构型式:自走式（摘穗剥皮型） 工作行数（行）:4 工作幅宽（mm）:2600 适用行距范围（mm）:600~700 最大卸果穗高度（mm）:2460 最小离地间隙（mm）:300 最小通过半径（左转/右转）（mm）:8800、8800 理论作业速度（km/h）:1.41~5.72 作业小时生产率（hm²/h）:0.5~1.2 单位面积燃油消耗量（kg/hm²）:≤35 剥皮辊形式:铸铁辊、橡胶辊组合式 变速箱类型:机械式（后驱动） | 通用类
收获机械 | 玉米收获机械 | 自走式玉米收获机 | 4行摘穗剥皮型自走式玉米收获机 | 自走式玉米联合收获机 | 河北中农博远农业装备有限公司 | 4YZ-5 | 53500 | 0 | 结构尺寸（长*宽*高mm）:8300*2850*3550 整机质量（kg）:6950 配套动力（kw）:108 发动机转速（r/min）:2300 收获行数（行）:5 适应行距范围（mm）:400-650 工作幅宽（cm）:230 最大卸果高穗度（mm）:2270 果穗升运器最大通过高度（mm）:3550 最小离地间隙（mm）:250 最小转弯半径（左转mm）:8550 最小转弯半径（右转mm）:9550 理论作业速度（km/h）:2-6 作业小时生产率（km²/h）:0.3-0.9 单位面积燃油消耗量(kg/km²:≤50 拉茎辊形式:六棱形 摘穗辊形式:板式 剥皮辊形式:胶辊铁棍组合 风扇形式:叶片式 风扇直径∅mm:390 风扇个数:1 变速箱类型:机械式 轮距导向轮（mm）:1800 轮距驱动轮（mm）:1840 轮胎规格导向轮:10/70-15.3 轮胎规格驱动轮:15-24 秸秆切碎形式:甩刀式 秸秆粉碎还田机型号规格:220cm 总损失率（%）:1.06 籽粒破损率（%）:0.48 苞叶剥净率（%）:94.7 秸秆切碎长度合格率（%）:93.5 留茬高度（mm）:67 果穗含杂率（%）:0.59 结构形式:自走式 | 通用类
收获机械 | 玉米收获机械 | 自走式玉米收获机 | 4行摘穗剥皮型自走式玉米收获机 | 自走式玉米联合收获机 | 河北中农博远农业装备有限公司 | 4YZ-4 | 53500 | 0 | 结构尺寸（长*宽*高mm）:9700*3180*3710 整机质量（kg）:9000 配套动力（kw）:117 结构形式:自走式 收获行数（行）:4 工作幅宽（cm）:254 适应行距范围（mm）:600-700 最大卸果高穗度（mm）:2480 果穗升运器最大通过高度（mm）:3710 最小离地间隙（mm）:≥250 拉茎辊形式:六棱形 摘穗辊形式:板式 剥皮辊形式:胶辊铁棍组合 变速箱类型:机械式 秸秆切碎形式:甩刀式 秸秆粉碎还田机型号规格:250cm 总损失率（%）:1.04 籽粒破损率（%）:0.62 苞叶剥净率（%）:95.5 秸秆切碎长度合格率（%）:91.4 留茬高度（mm）:62 果穗含杂率（%）:0.7 发动机转速（r/min）:2200 最小转弯半径（左转mm）:8000 最小转弯半径（右转mm）:7900 理论作业速度（km/h）:1.05-4.2 作业小时生产率（km²/h）:0.4-0.74 单位面积燃油消耗量(kg/km²:≤60 风扇形式:叶片式 风扇直径∅mm:390 风扇个数:1 轮距导向轮（mm）:1990 轮距驱动轮（mm）:2000 轮胎规格导向轮:12-18 轮胎规格驱动轮:18.4-30 | 通用类
收获机械 | 玉米收获机械 | 自走式玉米收获机 | 4行摘穗剥皮型自走式玉米收获机 | 自走式玉米联合收获机 | 科乐收农业机械(山东)有限责任公司 | 4YZ-4 | 53500 | 0 | 结构尺寸（长*宽*高mm）:9400*3023*3600 整机质量（kg）:9000 配套动力（kw）:118 工作行数（行）:4 适应行距（mm）:650 工作幅宽（mm）:2650 最大卸果穗高度（mm）:2280 最小离地间隙（mm）:390 作业小时生产率（hm²/h）:0.4-1.47 割台型式:卧式玉米收获割台 变速方式:机械式（4+1） 轮距（导向轮/驱动轮mm）:2600/2500 剥皮辊型式:橡胶辊+铸铁辊 输送槽型式:螺旋搅龙 | 通用类
收获机械 | 玉米收获机械 | 自走式玉米收获机 | 4行摘穗剥皮型自走式玉米收获机 | 自走式玉米联合收获机 | 沃得农机(沈阳)有限公司 | 4YZB-4 | 53500 | 0 | 结构尺寸（长*宽*高mm）:7900×2800×3550 整机质量（kg）:6400 配套动力（kw）:103 结构型式:自走式（摘穗剥皮型） 收获行数（行）:4 工作幅宽（mm）:2200 发动机型号:玉柴YC4A140-T312、潍柴WP4G140E330（国Ⅲ排放标准） 适用行距范围（mm）:500～600 最小离地间隙（mm）:≥ 310 理论作业速度（km/h）:2.0～5.0 作业小时生产率（h㎡/h）:0.2～0.6 拉茎辊型式:六棱形 剥皮辊型式:胶辊+铸铁辊 变速箱类型:机械式（3+1） 轮距（mm）:导向轮1660、驱动轮1640 轮胎规格:导向轮10.0/75-15.3、驱动轮15-24 秸秆切碎机构型式:甩刀式 | 通用类
收获机械 | 玉米收获机械 | 自走式玉米收获机 | 4行摘穗剥皮型自走式玉米收获机 | 自走式玉米联合收获机 | 中联重机股份有限公司 | 4YZ-4A2 | 53500 | 0 | 结构尺寸（长*宽*高mm）:9350×3100×3760 整机质量（kg）:9400 配套动力（kw）:118 结构型式:自走式（摘穗剥皮型） 工作行数（行）:4 工作幅宽（mm）:2600 适用行距范围（mm）:600-700 果穗升运器最大通过高度（mm）:3700 最小离地间隙（mm）:300 标定转速r/min:2200 作业速度（km/h）:1.05-4.9 作业小时生产率（hm²/h）:0.35-0.75 单位作业量燃油消耗量（kg/hm²）:≤35 | 通用类
收获机械 | 玉米收获机械 | 自走式玉米收获机 | 4行摘穗剥皮型自走式玉米收获机 | 自走式玉米联合收获机 | 天津拖拉机制造有限公司 | 4YZ-4K | 53500 | 0 | 结构尺寸（长*宽*高mm）:8250*2830*3500 整机质量（kg）:7490 配套动力（kw）:118 结构型式:自走式 轮距（导向轮/驱动轮）(mm):1850/1850 工作行数(行):4 适用行距范围(mm):550-650 工作幅宽(mm):2500 最大卸果穗高度(mm):1700 果穗升运器最大通过高度(mm):3500 最小离地间隙(mm):250 理论作业速度(km/h):3.5-7.5 作业小时生产率(hm2/h):0.7-1.0 单位面积燃油消耗量(kg/ hm2):≤40 拉茎辊型式:六棱辊 剥皮辊型式:铸铁辊/橡胶辊组合式 变速箱类型:机械式 轮胎规格（导向轮）:10.0/75-15.3 轮胎规格（驱动轮）:15-24 秸秆粉碎机构型式:甩刀式 | 通用类
收获机械 | 玉米收获机械 | 自走式玉米收获机 | 4行摘穗剥皮型自走式玉米收获机 | 自走式玉米联合收获机 | 潍坊盛瑞零部件有限公司 | 4YZ-4B1 | 53500 | 0 | 结构尺寸（长*宽*高mm）: 8270 ×2350×3550 整机质量（kg）:6800 配套动力（kw）:103 工作行数（行）:4 适应行距范围（mm）:500~600 工作幅宽（mm）:2300 最大卸果穗高度（mm）:1900 果穗升运器最大通过高度（mm）:3550 最小离地间隙（mm）:≥280 最小通过半径左转（mm）:9750 最小通过半径右转（mm）:10000 理论作业速度（km/h）:1.83~5.4 作业小时生产率（hm²／ｈ）:0.4~1.0 单位面积燃油消耗量（kg/hm²):≤30 拉茎辊型式:板式 剥皮辊型式:全橡胶辊 变速箱型式:3+1机械组成式 导向轮轮距（mm）:1650 驱动轮轮距（mm）:1640 秸秆粉碎还田机型号规格:1JHY-2000 摘穗辊形式:摘穗板 导向轮轮胎规格:10/7.5-15.3 驱动轮轮胎规格:15-24 秸秆切碎机构形式:直刀+弯刀组合式 | 通用类
收获机械 | 玉米收获机械 | 自走式玉米收获机 | 4行摘穗剥皮型自走式玉米收获机 | 自走式玉米联合收获机 | 中联重机股份有限公司 | 4YZ-4CMH | 53500 | 0 | 结构尺寸（长*宽*高mm）:7425×2700×3585 整机质量（kg）:7300 配套动力（kw）:110 结构型式:自走式（摘穗剥皮型） 工作行数（行）:4 工作幅宽（mm）:2200 适应行距范围（mm）:500-600 最大卸果穗（粮）高度（mm）:1820 最小离地间隙（mm）:315 最小通过半径（左转/右转）（mm）:8380/7750 理论作业速度（km/h）:1.68-8.95 作业小时生产率（hm²/h）:0.33-0.67 单位面积燃油消耗量（kg/hm²）:≤35 剥皮辊形式:槽型，橡胶-铁辊+橡胶辊 变速箱类型:液压无极变速 | 通用类
收获机械 | 玉米收获机械 | 自走式玉米收获机 | 4行摘穗剥皮型自走式玉米收获机 | 自走式玉米联合收获机 | 中联重机股份有限公司 | 4YZ-4E | 53500 | 0 | 结构尺寸（长*宽*高mm）:7025×2460×3510 整机质量（kg）:7000 配套动力（kw）:110 结构型式:自走式（摘穗剥皮型） 工作行数（行）:4 工作幅宽（mm）:2200 适应行距范围（mm）:500-600 最大卸果穗（粮）高度（mm）:2100 最小离地间隙（mm）:315 最小通过半径（左转/右转）（mm）:7500/7600 理论作业速度（km/h）:1.68-8.95 作业小时生产率（hm²/h）:0.33-0.67 单位面积燃油消耗量（kg/hm²）:≤35 | 通用类
收获机械 | 玉米收获机械 | 自走式玉米收获机 | 4行摘穗剥皮型自走式玉米收获机 | 自走式玉米联合收获机 | 中联重机股份有限公司 | 4YZ-4CH | 53500 | 0 | 结构尺寸（长*宽*高mm）:8400×2700×3585 整机质量（kg）:7550 配套动力（kw）:110 结构型式:自走式（摘穗剥皮型） 工作行数（行）:4 工作幅宽（mm）:2200 适应行距范围（mm）:500-600 最大卸果穗（粮）高度（mm）:1820 最小离地间隙（mm）:315 最小通过半径（左转/右转）（mm）:8680/8050 理论作业速度（km/h）:1.68-8.95 作业小时生产率（hm²/h）:0.33-0.67 单位面积燃油消耗量（kg/hm²）:≤35 | 通用类
收获机械 | 玉米收获机械 | 自走式玉米收获机 | 4行摘穗剥皮型自走式玉米收获机 | 自走式玉米联合收获机 | 中联重机股份有限公司 | 4YZ-4C1 | 53500 | 0 | 结构尺寸（长*宽*高mm）:8400×2700×3585 整机质量（kg）:7450 配套动力（kw）:110 结构型式:自走式（摘穗剥皮型） 工作行数（行）:4 工作幅宽（mm）:2200 适用行距范围（mm）:500-600 最大卸果穗高度（mm）:1820 最小离地间隙（mm）:315 最小通过半径（左转/右转）（mm）:8680/8050 理论作业速度（km/h）:1.68-8.95 作业小时生产率（hm²/h）:0.33-0.67 单位面积燃油消耗量（kg/hm²）:≤35 剥皮辊形式:槽型，橡胶-铁辊+橡胶辊 变速箱类型:机械式 | 通用类
收获机械 | 玉米收获机械 | 自走式玉米收获机 | 4行摘穗剥皮型自走式玉米收获机 | 自走式玉米联合收获机 | 中联重机股份有限公司 | 4YZ-4EH | 53500 | 0 | 结构尺寸（长*宽*高mm）:7200×2460×3450 整机质量（kg）:7000 配套动力（kw）:110 结构型式:自走轮式（摘穗剥皮型） 工作行数（行）:4 适应行距范围（mm）:500-600 工作幅宽（mm）:2200 最大卸果穗（粮）高度（mm）:1910 果穗升运器最大通过高度（mm）:3400 最小离地间隙（mm）:315 拉茎辊型式:四片对刀式 剥皮辊型式:槽型、橡胶-铁棍+橡胶辊 变速箱类型:静液压无级变速 | 通用类
收获机械 | 玉米收获机械 | 自走式玉米收获机 | 4行摘穗剥皮型自走式玉米收获机 | 自走式玉米联合收获机 | 中联重机股份有限公司 | 4YZ-4C4 | 53500 | 0 | 结构尺寸（长*宽*高mm）:8400×2700×3585 整机质量（kg）:7550 配套动力（kw）:110 结构形式:自走式（摘穗剥皮型） 工作行数:4 工作幅宽(mm):2200 适应行距幅宽(mm):500-600 最大卸果穗（粮）高度(mm):1820 最小离地间隙(mm):315 理论作业速度 km/h:1.68-8.95 作业小时生产率 hm²/h:0.33-0.67 单位面积燃油消耗量 kg/hm²:≤35 秸秆切碎结构形式:甩刀式 | 通用类
收获机械 | 玉米收获机械 | 自走式玉米收获机 | 4行摘穗剥皮型自走式玉米收获机 | 自走式玉米联合收获机 | 中联重机股份有限公司 | 4YZ-4C6 | 53500 | 0 | 结构尺寸（长*宽*高mm）:8400×2700×3585 整机质量（kg）:7950 配套动力（kw）:110 结构型式:自走式（摘穗剥皮型） 工作行数（行）:4 工作幅宽（mm）:2600 适用行距范围（mm）:600-700 最大卸果穗（粮）高度（mm）:1820 最小离地间隙（mm）:315 最小通过半径（左转/右转）（mm）:8680/8050 理论作业速度（km/h）:1.68-8.95 作业小时生产率（hm²/h）:0.33-0.37 单位面积燃油消耗量（kg/hm²）:≤35 | 通用类
收获机械 | 玉米收获机械 | 自走式玉米收获机 | 4行摘穗剥皮型自走式玉米收获机 | 自走式玉米联合收获机 | 中联重机股份有限公司 | 4YZ-4CM | 53500 | 0 | 结构尺寸（长*宽*高mm）:7425×2700×3585 整机质量（kg）:7230 配套动力（kw）:110 结构型式:自走式（摘穗剥皮型） 工作行数（行）:4 工作幅宽（mm）:2200 适应行距范围（mm）:500-600 最大卸果穗（粮）高度（mm）:1820 最小离地间隙（mm）:315 最小通过半径（左转/右转）（mm）:8380/7750 理论作业速度（km/h）:1.68-8.95 作业小时生产率（hm²/h）:0.33-0.67 单位面积燃油消耗量（kg/hm²）:≤35 | 通用类
收获机械 | 玉米收获机械 | 自走式玉米收获机 | 4行摘穗剥皮型自走式玉米收获机 | 自走式玉米联合收获机 | 中联重机股份有限公司 | 4YZ-4CM2 | 53500 | 0 | 结构尺寸（长*宽*高mm）:7350×2620×3450 整机质量（kg）:7300 配套动力（kw）:118 结构形式:自走式（摘穗剥皮型） 工作行数:4 工作幅宽(mm):2320 适应行距幅宽(mm):500-600 最大卸果穗（粮）高度(mm):2700 最小离地间隙(mm):315 理论作业速度 km/h:3.43-7.61 作业小时生产率 hm²/h:0.33-0.67 单位面积燃油消耗量 kg/hm²:≤35 秸秆切碎结构形式:甩刀式 | 通用类
收获机械 | 玉米收获机械 | 自走式玉米收获机 | 4行摘穗剥皮型自走式玉米收获机 | 自走式玉米联合收获机 | 天津拖拉机制造有限公司 | 4YZ-4F | 53500 | 0 | 结构尺寸（长*宽*高mm）:8250*2730*3500 整机质量（kg）:7360 配套动力（kw）:103 结构型式:自走式 轮距（导向轮/驱动轮）(mm):1640/1690 额定转速(r/min):2300 工作行数(行):4 适用行距范围(mm):450-600 工作幅宽(mm):2300 最大卸果穗高度(mm):1700 果穗升运器最大通过高度(mm):3500 最小离地间隙(mm):250 理论作业速度(km/h):3.5-7.5 作业小时生产率(hm2/h):0.7-1.0 单位面积燃油消耗量(kg/ hm2):≤40 拉茎辊型式:六棱辊 剥皮辊型式:铸铁辊/橡胶辊组合式 变速箱类型:机械式 轮胎规格(导向轮):10.0/75-15.3 轮胎规格(驱动轮):15-24 秸秆粉碎机构型式:甩刀式 | 通用类
收获机械 | 玉米收获机械 | 自走式玉米收获机 | 4行摘穗剥皮型自走式玉米收获机 | 自走式玉米联合收获机 | 郑州三中收获实业有限公司 | 4YZ-4C | 53500 | 0 | 结构尺寸（长*宽*高mm）:7280×2500×3500 整机质量（kg）:6200 配套动力（kw）:103 收获行数:4（行） 适应行距范围:500-600（mm） 工作幅宽:2500（mm） 结构形式:轮式自走（摘穂剥皮型） 最小离地间隙:280（mm） 拉茎辊型式:板式 秸秆切碎机构型式:甩刀式 理论作业速度:1.5-5.5（km/h） 作业小时生产率:0.38-0.7（km2/h） 变速箱类型:机械式 | 通用类
收获机械 | 玉米收获机械 | 自走式玉米收获机 | 4行摘穗剥皮型自走式玉米收获机 | 自走式玉米联合收获机 | 河北中农博远农业装备有限公司 | 4YZ-4BH | 53500 | 0 | 结构尺寸（长*宽*高mm）:7850*2450*4000 整机质量（kg）:7190 配套动力（kw）:118 结构形式:自走式 发动机转速（r/min）:2300 收获行数（行）:4 适应行距范围（mm）:500-600 工作幅宽（cm）:230 最大卸果高穗度（mm）:2000 果穗升运器最大通过高度（mm）:4000 最小离地间隙（mm）:250 最小转弯半径（左转mm）:8400 最小转弯半径（右转mm）:8900 理论作业速度（km/h）:2-6 作业小时生产率（km²/h）:0.3-0.8 单位面积燃油消耗量(kg/km²:≤50 拉茎辊形式:六棱辊 剥皮辊形式:胶辊 风扇形式:叶片式 风扇直径∅mm:350 风扇个数:1 变速箱类型:机械式 轮距导向轮（mm）:1640 轮距驱动轮（mm）:1640 轮胎规格导向轮:10/70-15.3 轮胎规格驱动轮:15-24 秸秆切碎形式:甩刀式 秸秆粉碎还田机型号规格:1JHH-190 总损失率（%）:0.49 籽粒破损率（%）:0.68 苞叶剥净率（%）:89 秸秆切碎长度合格率（%）:91.6 留茬高度（mm）:57 果穗含杂率（%）:0.67 | 通用类
收获机械 | 玉米收获机械 | 自走式玉米收获机 | 4行摘穗剥皮型自走式玉米收获机 | 自走式玉米联合收获机 | 河北中农博远农业装备有限公司 | 4YZ-4C | 53500 | 0 | 结构尺寸（长*宽*高mm）:7000*2350*3430 整机质量（kg）:6350 配套动力（kw）:103 工作行数（行）:4 适应行距范围（mm）:500-600 工作幅宽（mm）:2300 最大卸果穗高度（mm）:2200 果穗升运器最大通过高度（mm）:3430 最小离地间隙（mm):250 最小左转弯半径（mm）:7200 最小右转弯半径（mm）:7200 理论作业速度km/h:2-6 作业小时生产率（h㎡/h）:0.3-0.8 单位面积燃油消耗量（kg/h㎡）:≤50 拉茎辊形式:六棱式 剥皮辊形式:胶辊 变速箱类型:机械式 导向轮轮距（mm）:1750 驱动轮轮距（mm）:1640 导向轮轮胎规格:10/75-15.3 驱动轮轮胎规格:15-24 秸秆切碎机构形式:回转刀、甩刀式 秸秆粉碎还田机型号规格:1JH-210 | 通用类
收获机械 | 玉米收获机械 | 自走式玉米收获机 | 4行摘穗剥皮型自走式玉米收获机 | 自走式玉米联合收获机 | 久保田农业机械(苏州)有限公司 | 4YZB-4(PRO1408Y-4) | 53500 | 0 | 结构尺寸（长*宽*高mm）:7820*3010*3420 整机质量（kg）:6120 配套动力（kw）:103.3 结构型式:自走式玉米联合收获机 配套发动机生产企业:久保田发动机（无锡）有限公司 配套发动机结构型式:立式、水冷、4缸、涡轮增压柴油机 工作行数:4行 适用行距范围:500～600mm 工作幅宽:2300mm 最小通过半径:左转：6650mm;右转：6850mm 理论作业速度:0～9km/h（作业） 作业小时生产率:0.4～0.7h㎡/h 单位面积燃油消耗量:27～36kg/h㎡ 拉茎辊型式: 直线板式 摘穗辊型式:拉茎辊摘穗方式 剥皮辊型式:平辊式 变速箱类型:液压无级变速（HMT） 秸秆切碎机构型式:锤片甩刀式 | 通用类
收获机械 | 玉米收获机械 | 自走式玉米收获机 | 4行摘穗剥皮型自走式玉米收获机 | 自走式玉米联合收获机 | 河北中农博远农业装备有限公司 | 4YZB-4 | 53500 | 0 | 结构尺寸（长*宽*高mm）:7500*2350*3250 整机质量（kg）:5500 配套动力（kw）:92 结构形式:自走式 收获行数（行）:4 工作幅宽（cm）:230 适应行距范围（mm）:450-650 最大卸果高穗度（mm）:2130 果穗升运器最大通过高度（mm）:3250 最小离地间隙（mm）:200 理论作业速度（km/h）:2-6 作业小时生产率（km²/h）:0.4-0.9 单位面积燃油消耗量(kg/km²:≤50 拉茎辊形式:六棱形 摘穗辊形式:板式 最小转弯半径（左转mm）:6800 最小转弯半径（右转mm）:9600 风扇形式:叶片式 风扇直径∅mm:390 风扇个数:1 发动机转速（r/min）:2200 变速箱类型:机械式 轮距导向轮（mm）:1485 轮距驱动轮（mm）:1485 轮胎规格导向轮:10-15 轮胎规格驱动轮:12.2-24 秸秆切碎形式:甩刀式 秸秆粉碎还田机型号规格:190cm 总损失率（%）:0.89 籽粒破损率（%）:0.47 苞叶剥净率（%）:95.5 秸秆切碎长度合格率（%）:92.2 留茬高度（mm）:63 果穗含杂率（%）:0.69 | 通用类
收获机械 | 玉米收获机械 | 自走式玉米收获机 | 4行摘穗剥皮型自走式玉米收获机 | 自走式玉米联合收获机 | 哈克(邯郸)农业机械装备制造有限公司 | 4YZ-4B | 53500 | 0 | 结构尺寸（长*宽*高mm）:8100*2600*3400 整机质量（kg）:6100 配套动力（kw）:103 配套发动机（型号规格/额定功率/额定转速）（-/kw/r/min）:YC4E140L-T20/103/2300 结构形式:自走式 工作行数（行）:4 适应行距范围（mm）:450-650 工作幅宽(mm):2300 最大卸果穗高度（mm）:1850 果穗升运器最大通过高度（mm）:3400 最小离地间隙（mm）:300 最小通过半径(左转/右转)（mm）:7300/7200 理论作业速度（km/h）:2.5~4.5 作业小时生产率（hm²/h）:0.2~0.45 单位面积燃油消耗量（kg/hm²）:≤35 拉径辊型式:直纹六棱形 风扇（型式/直径/数量）（-/mm/个）:离心式/390/1 变速箱类型:机械式（3+1） 轮距（导向轮/驱动轮）（mm）:1690/1630 轮胎规格（导向轮/驱动轮）:10/75-15.3 秸秆切碎还田机型式:甩刀式 秸秆切碎还田机型号规格:1JH-200型 | 通用类
收获机械 | 玉米收获机械 | 自走式玉米收获机 | 4行摘穗剥皮型自走式玉米收获机 | 自走式玉米联合收获机 | 焦作泰利机械制造股份有限公司 | 4YZ-4 | 53500 | 0 | 结构尺寸（长*宽*高mm）:7250*2500*3300 整机质量（kg）:6900 配套动力（kw）:103 工作行数:4行 适用行距范围:500-600mm 工作幅宽:2450mm 最大卸果穗高度:1900mm 果穗升运器最大通过高度:3300mm 最小离地间隙:300 理论作业速度:2-6km/h 作业小时生产率:0.2-0.8hm²/h 摘穗辊型式:螺旋直筋组合式 剥皮辊型式:胶辊+胶辊 | 通用类
收获机械 | 玉米收获机械 | 自走式玉米收获机 | 4行摘穗剥皮型自走式玉米收获机 | 自走式玉米联合收获机 | 郑州中联收获机械有限公司 | 4YZ-4 | 53500 | 0 | 结构尺寸（长*宽*高mm）:6010*2590*3320 整机质量（kg）:5010 配套动力（kw）:103 工作行数:4（行） 适用行距范围:500-700（mm） 工作幅宽:2400（mm） 结构形式:自走轮式（摘穗剥皮型） 最大卸果穗高度:1870（mm) 果穗升运器最大通过高度:2820（mm) 最小离地间隙:280（mm) 理论作业速度:3.22-6.40（km/h) 作业小时生产率:0.33-0.66（h㎡/h) 单位面积燃油消耗量:≤20（kg/h㎡） 摘穗辊型式:螺旋式 剥皮辊型式:铁辊+胶辊 额定转速:2200(r/min) | 通用类
收获机械 | 玉米收获机械 | 自走式玉米收获机 | 4行摘穗剥皮型自走式玉米收获机 | 自走式玉米联合收获机 | 哈克(邯郸)农业机械装备制造有限公司 | 4YZB-4 | 53500 | 0 | 结构尺寸（长*宽*高mm）:6500*2600*3300 整机质量（kg）:6100 配套动力（kw）:118 配套发动机（型号规格/额定功率/额定转速）（-/kw/r/min）:WP4T160E331/118/2300 结构形式:自走式 工作行数（行）:4 适应行距范围（mm）:450-750 工作幅宽(mm):2500 最大卸果穗高度（mm）:2200 果穗升运器最大通过高度（mm）:3300 最小离地间隙（mm）:300 最小通过半径(左转/右转)（mm）:6900/7600 理论作业速度（km/h）:2-9 作业小时生产率（hm²/h）:0.2~0.67 单位面积燃油消耗量（kg/hm²）:≤40 拉茎辊型式:爪式 剥皮辊型式:胶辊 变速箱类型:机械式 轮距（导向轮/驱动轮）（mm）:1600/1600 轮胎规格（导向轮/驱动轮）:10~15/12.4~24 秸秆切碎还田机型式:甩刀式 秸秆切碎还田机型号规格:4JH-210 | 通用类
收获机械 | 玉米收获机械 | 自走式玉米收获机 | 4行摘穗剥皮型自走式玉米收获机 | 自走式玉米联合收获机 | 哈克(邯郸)农业机械装备制造有限公司 | 4YZB-4(2600) | 53500 | 0 | 结构尺寸（长*宽*高mm）:7300*2600*3400 整机质量（kg）:6500 配套动力（kw）:118 配套发动机（型号规格/额定功率/额定转速）（-/kw/r/min）:WP4T160E331/118/2300 结构形式:自走式 工作行数（行）:4 适应行距范围（mm）:550-650 工作幅宽(mm):2600 最大卸果穗高度（mm）:2300 果穗升运器最大通过高度（mm）:3400 最小离地间隙（mm）:300 最小通过半径(左转/右转)（mm:7900/7500 理论作业速度（km/h）:2-9 作业小时生产率（hm²/h）:0.2~0.47 单位面积燃油消耗量（kg/hm²）:≤40 拉茎辊型式:四片对刀 剥皮辊型式:胶辊 风扇（型式/直径/数量）（-/mm/个）:叶片式/360/1 变速箱类型:机械式 轮距（导向轮/驱动轮）（mm）:2000/2000 轮胎规格（导向轮/驱动轮）:10~15/15~24 秸秆切碎还田机型式:甩刀式 秸秆切碎还田机型号规格:4JH-210 | 通用类
收获机械 | 玉米收获机械 | 自走式玉米收获机 | 4行摘穗剥皮型自走式玉米收获机 | 自走式玉米联合收获机 | 河北双箭王农业机械有限公司 | 4YZB-4 | 53500 | 0 | 结构尺寸（长*宽*高mm）:7350X2500X3460 整机质量（kg）:6130 配套动力（kw）:118 结构形式:摘穗剥皮型自走式玉米收获机 行数:4（行） 幅宽:235（cm） 适用行距范围:400-700（mm） 最大卸果穗高度:2280（mm） 果穗升运器最大通过高度:3460（mm） 最小离地间隙:230（mm） 最小通过半径:左转7900mm；右转9100mm 理论作业速度:1.55-5.0（km/h） 作业小时生产率:0.27-0.5（hm²/h） 单位面积燃油消耗量:≤35（kg/hm²） 拉茎辊型式:六棱形 摘穗辊型式:板式 剥皮棍型式:铁辊、胶辊混合式 风扇数量（个）:1 变速箱类型:3+1机械式 导向轮轮距:1700（mm） 驱动轮轮距:1700（mm） 轮胎规格:导向轮 10.0/75-15.3（mm）；驱动轮 15-24（mm） 秸秆粉碎还田机型号规格（幅宽）:2000（mm） 发动机型号规格:WP4G160E331/YC4A175-T301/YC4A160-T311/YC4A160-T301 | 通用类
收获机械 | 玉米收获机械 | 自走式玉米收获机 | 4行摘穗剥皮型自走式玉米收获机 | 自走式玉米联合收获机 | 中联重机股份有限公司 | 4YZ-4CM1 | 53500 | 0 | 结构尺寸（长*宽*高mm）:7425×2700×3585 整机质量（kg）:7300 配套动力（kw）:110 结构型式:自走式（摘穗剥皮型） 工作行数（行）:4 工作幅宽（mm）:2200 适应行距范围（mm）:500-600 最大卸果穗（粮）高度（mm）:1820 最小离地间隙（mm）:315 最小通过半径（左转/右转）（mm）:8380/7750 理论作业速度（km/h）:1.68-8.95 作业小时生产率（hm²/h）:0.33-0.67 单位面积燃油消耗量（kg/hm²）:≤35 | 通用类
收获机械 | 玉米收获机械 | 自走式玉米收获机 | 4行摘穗剥皮型自走式玉米收获机 | 自走式玉米收获机 | 山东巨明机械有限公司 | 4YZP-7 | 53500 | 0 | 结构尺寸（长*宽*高mm）:9600×3000×3800 整机质量（kg）:9000 配套动力（kw）:132 型号规格:4YZP-7 结构型式:自走式+剥皮+中置还田 工作行数:7行 适用行距范围:330mm 工作幅宽:2430mm 最大卸果穗高度:2600mm 最小离地间隙:320mm 最小通过半径左转:7950mm 最小通过半径右转:8050mm 理论作业速度:2.0-4.0km/h 作业小时生产率:0.3-0.8h㎡/h 单位面积燃油消耗量:≤40kg/h㎡ 拉茎辊型式:六棱辊 摘穗辊型式:摘穗板 剥皮辊型式:平辊全胶辊 风扇型式:离心式 风扇直径:Φ385mm 风扇数量:1个 变速箱类型:机械式（4+1） 导向轮轮距:2015mm 驱动轮轮距:2015mm 轮胎规格导向轮:12.00-18 轮胎规格驱动轮:18.4-30 秸秆粉碎还田机型号规格:1JH-250 | 通用类
收获机械 | 玉米收获机械 | 自走式玉米收获机 | 4行摘穗剥皮型自走式玉米收获机 | 自走式玉米收获机 | 约翰.迪尔(佳木斯)农业机械有限公司 | 4YZ-4(Y210) | 53500 | 0 | 结构尺寸（长*宽*高mm）:9730×3150×3800 整机质量（kg）:9200（行走机械驱动）9590（行走液压驱动） 配套动力（kw）:116 配套发动机额定转速（r/min）:2400 工作行数（行）:4 使用行距范围（mm）:600～700 工作幅宽（mm）:2600 最大卸果穗高度（mm）:2100 果穗升运器最大通过高度（mm）:2500 最小离地间隙（mm）:330 最小通过半径（左转、右转,mm）:7200 变速箱类型:机械式 轮距（mm）:1950（导向轮）；2000（驱动轮） 轮胎规格:12.00－18（导向轮）；18.4－30（驱动轮） 行走部分驱动型式:机械式+无级变速 | 通用类
收获机械 | 玉米收获机械 | 自走式玉米收获机 | 4行摘穗剥皮型自走式玉米收获机 | 自走式玉米收获机 | 新疆牧神机械有限责任公司 | 4YZB-6型 | 53500 | 0 | 结构尺寸（长*宽*高mm）:7850*2750*3500 整机质量（kg）:7200 配套动力（kw）:103 结构型式:自走式 作业行数:6行 适用行距范围:300/400mm 工作幅宽:2230mm 配套发动机额定转速:2300r/min 还田机结构型式:甩刀式 剥皮辊型式:铸铁辊加橡胶辊 卸粮方式:液压自卸式 最大卸果穗高度:2580mm 最小离地间隙:≥300mm | 通用类
收获机械 | 玉米收获机械 | 自走式玉米收获机 | 4行摘穗剥皮型自走式玉米收获机 | 自走式玉米收获机 | 洛阳福格森机械装备有限公司 | 4YZ-4H | 53500 | 0 | 结构尺寸（长*宽*高mm）:7280×2670×3600 整机质量（kg）:6200 配套动力（kw）:118 配套发动机（或拖拉机）型号规格:WP4G160E331、YC4A160－T351 配套发动机（或拖拉机）额定转速（r/min）:2300 工作行数（行）:4 适用行距范围（mm）:400~600 工作幅宽（mm）:2350 最大卸果穗高度（mm）:2185 果穗升运器最大通过高度（mm）:3600 最小离地间隙（mm）:280 最小通过半径左转（mm）:7500 最小通过半径右转（mm）:7100 | 通用类
收获机械 | 玉米收获机械 | 自走式玉米收获机 | 4行摘穗剥皮型自走式玉米收获机 | 自走式玉米收获机 | 洛阳福格森机械装备有限公司 | 4YZ-4 | 53500 | 0 | 结构尺寸（长*宽*高mm）:7600×2400×3400 整机质量（kg）:7200 配套动力（kw）:118 型号规格:4YZ－4 结构型式:自走轮式 配套发动机型号规格:WP4G160E331 配套发动机额定转速(r/min):2400 工作行数（行）:4 适用行距范围（mm）:400~650 工作幅宽（mm）:2350 最大卸果穗高度（mm）:2030 果穗升运器最大通过高度:3400 最小离地间隙（mm）:290 最小通过半径（左转/右转）（mm）:6500/6500 理论作业速度（km/h）:2~6 作业小时生产率（h㎡/h）:0.3~0.6 单位面积燃油消耗量（kg/h㎡）:≤35 拉茎辊型式:六棱辊式 剥皮辊型式:铁棍+橡胶辊 变速箱类型:机械式 轮距导向轮/驱动轮（mm）:1800/1800 轮胎规格导向轮/驱动轮:10－15/15－24 秸秆切碎机构型式:甩刀式 秸秆粉碎还田机型号规格:1JH－210 | 通用类
收获机械 | 玉米收获机械 | 自走式玉米收获机 | 4行摘穗剥皮型自走式玉米收获机 | 自走式玉米收获机 | 雷沃重工股份有限公司 | 4YZ-4C | 53500 | 0 | 结构尺寸（长*宽*高mm）:9300*3215*3800 整机质量（kg）:9400 配套动力（kw）:117 配套发动机厂家及型号:雷沃动力1106D-S6TA23 行距（mm):630-700 结构型式:自走式（摘穗剥皮型） 收获行数:4行 工作幅宽:2640mm 拉茎辊型式:六棱辊式 摘穗辊型式:摘穗板式 剥皮辊型式:胶辊、铸铁辊 风扇型式:贯流式 变速箱型式:机械式 | 通用类
收获机械 | 玉米收获机械 | 自走式玉米收获机 | 4行摘穗剥皮型自走式玉米收获机 | 自走式玉米收获机 | 勇猛机械股份有限公司 | 4YZ-4A | 53500 | 0 | 结构尺寸（长*宽*高mm）:9270*3245*3700 整机质量（kg）:8900 配套动力（kw）:118 适应行距范围（mm）:600-700 工作幅宽（mm）:2680 最大卸果穗高度（mm）:2500 果穗升运器最大通过高度（mm）:3700 最小离地间隙（mm）:350 最小通过半径（左转；右转）（mm）:7600；7800 理论作业速度（km/h）:2.8-7.5 作业小时生产率（公顷/小时）:0.5-1.15 单位面积燃油消耗量（千克/公顷）:18.7-38 拉茎辊型式:对刀拉茎 剥皮辊型式:铁胶辊混装 风扇型式:离心式 风扇直径（mm）:400 风扇个数（个）:1 变速箱型式:机械式 轮距（导向轮；驱动轮）（mm）:1900；1925 轮胎规格（导向轮；驱动轮）:12.00-18；15-24 秸秆切碎机构型式:甩刀式 秸秆粉碎还田机型号规格:1JH-240 工作行数（行）:4 | 通用类
收获机械 | 玉米收获机械 | 自走式玉米收获机 | 4行摘穗剥皮型自走式玉米收获机 | 自走式玉米收获机 | 勇猛机械股份有限公司 | 4YZ-4B | 53500 | 0 | 结构尺寸（长*宽*高mm）:9270*3110*3700 整机质量（kg）:8800 配套动力（kw）:118 适应行距范围（mm）:550-650 工作幅宽（mm）:2500 最大卸果穗高度（mm）:2500 果穗升运器最大通过高度（mm）:3700 最小离地间隙（mm）:350 最小通过半径（左转；右转）（mm）:7200；7400 理论作业速度（km/h）:2.8-7.5 作业小时生产率（公顷/小时）:0.45-1.0 单位面积燃油消耗量（千克/公顷）:18.7-38 拉茎辊型式:对刀拉茎 剥皮辊型式:铁胶辊混装 风扇型式:离心式 风扇直径（mm）:400 风扇数量（个）:1 变速箱型式:机械式 轮距（导向轮；驱动轮）（mm）:1900；1820 轮胎规格（导向轮；驱动轮）:12.00-18；15-24 秸秆切碎机构型式:甩刀式 秸秆粉碎还田机型号规格:1JH-230 工作行数（行）:4 | 通用类
收获机械 | 玉米收获机械 | 自走式玉米收获机 | 4行摘穗剥皮型自走式玉米收获机 | 自走式玉米收获机 | 勇猛机械股份有限公司 | 4YZ-4C | 53500 | 0 | 结构尺寸（长*宽*高mm）:9270*2855*3700 整机质量（kg）:8700 配套动力（kw）:118 适应行距范围（mm）:500-600 工作幅宽（mm）:2370 最大卸果穗高度（mm）:2500 果穗升运器最大通过高度（mm）:3700 最小离地间隙（mm）:350 最小通过半径（左转；右转）（mm）:8500；8700 理论作业速度（km/h）:2.8-7.5 作业小时生产率（公顷/小时）:0.42-1.0 单位面积燃油消耗量（千克/公顷）:18.7-38 拉茎辊型式:对刀拉茎 剥皮辊型式:铁胶辊混装 风扇型式:离心式 风扇直径（mm）:400 风扇个数（个）:1 变速箱型式:机械式 轮距（导向轮；驱动轮）（mm）:1905；2145 轮胎规格（导向轮；驱动轮）:12.00-18；15-24 秸秆切碎机构型式:甩刀式 秸秆粉碎还田机型号规格:1JH-210 工作行数（行）:4 | 通用类
收获机械 | 玉米收获机械 | 自走式玉米收获机 | 4行摘穗剥皮型自走式玉米收获机 | 自走式玉米收获机 | 勇猛机械股份有限公司 | 4YZ-4H | 53500 | 0 | 结构尺寸（长*宽*高mm）:9250*3300*3700 整机质量（kg）:8700 配套动力（kw）:118 适应行距范围（mm）:600-700 工作幅宽（mm）:2680 最大卸果穗高度（mm）:2500 果穗升运器最大通过高度（mm）:3500 最小离地间隙（mm）:350 最小通过半径（左转；右转）（mm）:7600；7800 理论作业速度（km/h）:2.8-7.5 作业小时生产率（公顷/小时）:0.5-1.15 单位面积燃油消耗量（千克/公顷）:18.7-38 拉茎辊型式:对刀拉茎 剥皮辊型式:铁胶辊混装 风扇型式:离心式 风扇直径（mm）:400 风扇个数（个）:1 变速箱类型:机械式 轮距（导向轮；驱动轮）（mm）:1900；1925 轮胎规格（导向轮；驱动轮）:12.00-18；15-24/18.4-30 秸秆切碎机构型式:甩刀式 秸秆粉碎还田机型号规格:1JH-240 工作行数（行）:4 | 通用类
收获机械 | 玉米收获机械 | 自走式玉米收获机 | 4行摘穗剥皮型自走式玉米收获机 | 自走式玉米收获机 | 雷沃重工股份有限公司 | 4YZ-5A | 53500 | 0 | 结构尺寸（长*宽*高mm）:9500*3060*3800 整机质量（kg）:9550 配套动力（kw）:129 结构型式:自走式（摘穗剥皮型） 行距:490-550mm 工作幅宽:2500mm 工作行数:5行 拉茎辊形式:板式 剥皮辊形式:胶辊+铸铁辊 变速箱型式:机械式 茎秆切碎机构形式:甩刀式 秸秆粉碎还田机型号规格:1JHY-295 风扇型式:离心式 | 通用类
收获机械 | 玉米收获机械 | 自走式玉米收获机 | 4行摘穗剥皮型自走式玉米收获机 | 自走式玉米收获机 | 雷沃重工股份有限公司 | 4YZ-4C1 | 53500 | 0 | 结构尺寸（长*宽*高mm）:9500*3350*3800 整机质量（kg）:10500 配套动力（kw）:117-118 配套发动机厂家及型号:雷沃动力1106D-S6TA23 行距（mm):630-670 结构型式:自走式（摘穗剥皮型） 收获行数:4行 工作幅宽:2600mm 拉茎辊型式:六棱辊式 摘穗辊型式:摘穗板式 剥皮辊型式:胶辊、铸铁辊 风扇型式:贯流式 变速箱型式:机械式 最大卸果穗高度（mm）:2080 | 通用类
收获机械 | 玉米收获机械 | 自走式玉米收获机 | 4行摘穗剥皮型自走式玉米收获机 | 自走式玉米收获机 | 九方泰禾国际重工(青岛)股份有限公司 | 4YZ-4B | 53500 | 0 | 结构尺寸（长*宽*高mm）:8400*2700*3560 整机质量（kg）:7420 配套动力（kw）:113 结构型式:自走式、摘穗、剥皮、粉碎还田 配套发动机型号规格:WP4G154E330 配套发动机额定转速:2300r/min 工作行数:4行 行距:550mm 工作幅宽:2300mm 果穗升运器布置位置:中置 果穗升运器结构型式:链条刮板式 果穗升运器最大通过高度:3490mm 最小离地间隙:300mm 作业速度:1.55～5km/h 作业小时生产率:0.4～0.8hm²/h 单位面积然后消耗量:≤30kg/hm² 摘穗机构型式:板式 剥皮辊型式:胶辊 剥皮辊数量:8对 割台型式:卧式 风扇型式:离心式 清选筛型式:往复式振动筛 集粮箱容积:2500L 集粮箱卸粮方式:液压翻转 集粮箱驱动方式:液压 秸秆处理机构型号名称:秸秆粉碎还田机 秸秆处理机构型式:甩刀式 秸秆处理机构工作幅宽:2100mm 秸秆处理机构位置:中置 变速方式:液压无级变速 驱动桥型式:静液压驱动 驱动桥驱动方式:4×2 转向机型式:盘式 转向机助力方式:液压助力 制动器型式:盘式 制动器助力方式:液压助力 轴距:3355mm 导向轮轮距:1735mm 驱动轮轮距:1750mm 导向轮轮胎规格:10.0/75-15.3 驱动轮轮胎规格:15-24 驾驶室型式:普通式 | 通用类
收获机械 | 玉米收获机械 | 自走式玉米收获机 | 4行摘穗剥皮型自走式玉米收获机 | 自走式玉米收获机 | 山东牧神机械有限责任公司 | 4YZB-4 | 53500 | 0 | 结构尺寸（长*宽*高mm）:8000×3100×3500 整机质量（kg）:7300 配套动力（kw）:118 排放阶段:第三阶段 型式核准号:CNFCG30158340002/CNFCG3058304003 工作行数:4行 适用行距范围:560～650mm 工作幅宽:2750 mm 拉茎辊型式:卧式 摘穗辊型式:板式 剥皮辊型式:铸铁直辊+橡胶直辊 变速箱类型:机械齿轮式 秸秆切碎机构型式:甩刀式 秆粉碎还田机型号规格:4JH-2500 配套发动机型号:YC4A160-T311/ WP4G160E311 制造商:广西玉柴机械股份有限公司/潍坊潍柴道依茨柴油机有限公司 排放阶段:第三阶段 型式核准号:CNFCG30158340002/CNFCG3058304003 | 通用类
收获机械 | 玉米收获机械 | 自走式玉米收获机 | 4行摘穗剥皮型自走式玉米收获机 | 自走式玉米收获机 | 山东牧神机械有限责任公司 | 4YZB-6 | 53500 | 0 | 结构尺寸（长*宽*高mm）:7850×2750×3655 整机质量（kg）:7200 配套动力（kw）:118 工作行数:6行 适用行距范围:300～600mm 工作幅宽:2230mm 拉茎辊型式:卧式 摘穗辊型式:板式 剥皮辊型式:铸铁直辊+橡胶直辊 变速箱类型:机械齿轮式 秸秆切碎机构型式:甩刀式 秸秆粉碎还田机型号规格:4JH-2100 配套发动机型号:YC4A160-T311/ WP4G160E311 制造商:广西玉柴机械股份有限公司/潍坊潍柴道依茨柴油机有限公司 排放阶段:第三阶段 型式核准号:CNFCG30158340002/CNFCG3058304003 | 通用类
收获机械 | 玉米收获机械 | 自走式玉米收获机 | 4行摘穗剥皮型自走式玉米收获机 | 自走式玉米收获机 | 九方泰禾国际重工(青岛)股份有限公司 | 4YZ-4A | 53500 | 0 | 结构尺寸（长*宽*高mm）:7400*2700*3300 整机质量（kg）:6700 配套动力（kw）:103 结构型式 :自走式 配套发动机型号规格:YC4A140-T312 配套发动机额定转速:2300r/min 工作行数:4行 适用行距范围:550～650mm 工作幅宽:2400mm 最大卸果穗高度:1900mm 果穗升运器最大通过高度:3280mm 最小离地间隙:280mm 最小通过半径—左转:6500mm 最小通过半径—右转:6500mm 理论作业速度:2.1～4.5km/h 作业小时生产率:0.4～0.9hm²/h 单位面积燃油消耗量:≤30kg/hm² 拉茎辊型式:四棱辊式 摘穗辊型式:板式 剥皮辊型式:螺旋辊+鱼鳞辊 风扇型式:离心式 风扇直径:400mm 风扇数量:1个 变速箱类型:机械式/液压式 轮距—导向轮:1650mm 轮距—驱动轮:1600mm 轮胎规格—导向轮:10-15 轮胎规格—驱动轮:15-24 秸秆切碎还田机型式:甩刀式 秸秆粉碎还田机型号规格:4JH-2300 | 通用类
收获机械 | 玉米收获机械 | 自走式玉米收获机 | 4行摘穗剥皮型自走式玉米收获机 | 自走式玉米收获机 | 九方泰禾国际重工(青岛)股份有限公司 | 4YZ-4D | 53500 | 0 | 结构尺寸（长*宽*高mm）:8300*2850*3560 整机质量（kg）:7650 配套动力（kw）:113 配套发动机型号规格:潍柴WP4G154E330 配套发动机额定转速:2300r/min 工作行数:4行 适应行距范围:590-650mm 工作幅宽:2500mm 拉茎辊型式:四棱辊式 摘穗辊型式:板式 剥皮辊型式:鱼鳞辊+螺旋辊 变速箱类型:机械式/液压式 导向轮轮距:1860mm 驱动轮轮距:1860mm 导向轮轮胎规格:10.0/75-15.3 驱动轮轮胎规格:15-24 秸秆粉碎还田机型号规格:4JH-2350 | 通用类
收获机械 | 玉米收获机械 | 自走式玉米收获机 | 4行摘穗剥皮型自走式玉米收获机 | 自走式玉米收获机 | 九方泰禾国际重工(青岛)股份有限公司 | 4YZ-230 | 53500 | 0 | 结构尺寸（长*宽*高mm）:8300*2700*3560 整机质量（kg）:7760 配套动力（kw）:113 配套发动机型号规格:潍柴WP4G154E330 配套发动机额定转速:2300r/min 工作行数:6行 适用行距范围:480-650mm 工作幅宽:2300mm 拉茎辊型式:六棱棍式 摘穗辊型式:板式 剥皮辊型式:螺旋辊+鱼鳞辊 导向轮轮距:1730mm 驱动轮轮距:1750mm 导向轮轮胎规格:10.0/75-15.3 驱动轮轮胎规格:15-24 秸秆粉碎还田机型号规格:4JH-2000 变速箱类型:机械式 | 通用类
收获机械 | 玉米收获机械 | 自走式玉米收获机 | 4行摘穗剥皮型自走式玉米收获机 | 自走式玉米收获机 | 科乐收农业机械(山东)有限责任公司 | 4YZP-8 | 53500 | 0 | 结构尺寸（长*宽*高mm）:9100×3000×3600 整机质量（kg）:9940 配套动力（kw）:129 结构型式:自走式+后还田机+剥皮 工作行数（行）:5 适用行距范围（mm）:450-550 工作幅宽（mm）:2675 最小离地间隙（mm）:360 作业小时生产率（hm²/h）:0.40-0.68 拉茎辊型式:六棱式 剥皮辊型式:橡胶辊+铸铁辊 变速箱类型:机械式（4+1） 秸秆切碎还田机型式:甩刀式 | 通用类
收获机械 | 玉米收获机械 | 自走式玉米收获机 | 4行摘穗剥皮型自走式玉米收获机 | 自走式玉米收获机 | 雷沃重工股份有限公司 | 4YZ-4B5 | 53500 | 0 | 结构尺寸（长*宽*高mm）:7800*2460*3850 整机质量（kg）:7300 配套动力（kw）:118 结构型式:自走式（摘穗剥皮型） 收获行数:4行 工作幅宽:2270mm 配套发动机厂家及型号:雷沃动力1104D-SR4TA01 行距（mm):500-620 拉茎辊型式:六棱辊式 摘穗辊型式:摘穗板式 剥皮辊型式:胶辊、铸铁辊 风扇型式:贯流式 变速箱型式:机械式 | 通用类
收获机械 | 玉米收获机械 | 自走式玉米收获机 | 4行摘穗剥皮型自走式玉米收获机 | 自走式玉米收获机 | 科乐收农业机械(山东)有限责任公司 | 4YZP-4J | 53500 | 0 | 结构尺寸（长*宽*高mm）:9400*2850*3620 整机质量（kg）:9000 配套动力（kw）:118 结构型式:自走式+后还田机+剥皮 发动机额定转速（r/min）:2200 工作行数（行）:4 适应行距范围（mm）:620-680 工作幅宽（mm）:2440 最小离地间隙（mm）:360 作业小时生产率（hm²/h）:0.4-1.47 拉茎辊型式:六棱形 变速箱类型:机械式2/3+静液压驱动马达 秸秆切碎还田机型式:甩刀式 | 通用类
收获机械 | 玉米收获机械 | 自走式玉米收获机 | 4行摘穗剥皮型自走式玉米收获机 | 自走式玉米收获机 | 洛阳福格森机械装备有限公司 | 4YZ-6 | 53500 | 0 | 结构尺寸（长*宽*高mm）:7900×2300×3600 整机质量（kg）:7450 配套动力（kw）:118 型号规格:4YZ－6 结构形式:自走轮式 配套发动机型号规格:WP4G160E331 配套发动机额定转速（r/min):2300 工作行数（行）:6 适用行距范围（mm）:300~600 工作幅宽（mm）:2300 最大卸果穗高度（mm）:2200 果穗升运器最大通过高度（mm）:3600 最小离地间隙（mm）:290 最小通过半径左转/右转（mm）:6800/7700 理论作业速度（km/h):3~6 作业小时生产率（h㎡/h):0.2~0.6 单位面积燃油消耗量（kg/h㎡）:≤30 拉茎辊型式:六棱辊 剥皮辊型式:胶铁组合辊 风扇型式:蜗壳式 风扇直径（mm）:400 风扇数量（个）:1 凹版筛型式:鱼眼孔式 变速箱类型:机械式 轮距导向轮/驱动轮（mm）:1620/1800 轮胎规格导向轮/驱动轮:10/75－15.3/15－24 秸秆切碎机构型式:甩刀式 秸秆粉碎还田机型号规格:2100 | 通用类
收获机械 | 玉米收获机械 | 自走式玉米收获机 | 4行摘穗剥皮型自走式玉米收获机 | 自走式玉米收获机 | 山东巨明机械有限公司 | 4YZP-6325 | 53500 | 0 | 结构尺寸（长*宽*高mm）:7900×2350×3500 整机质量（kg）:7000 配套动力（kw）:103 工作行数:6行 适用行距范围:300-750mm 工作幅宽:2300mm 最小离地间隙:260mm 理论作业速度:2.0-4.0km/h 变速箱类型:机械式 秸秆粉碎还田机型号:1JH-200 型号规格:4YZP-6325 结构型式:轮式自走 配套发动机型号规格:YC4A140L-T20/QC4112ZL 配套发动机额定转速:2300r/min 最大卸果穗高度:2050mm 果穗升运器最大通过高度:3500mm 最小通过半径 左转:8600mm 最小通过半径 右转:9200mm 作业小时生产率:0.3-0.6h㎡/h 单位面积燃油消耗量:≤30kg/h㎡ 拉茎辊型式:六棱式 摘穗辊型式:板式 剥皮辊型式:胶辊 风扇型式:离心式 风扇直径:Φ395mm 风扇数量:1个 轮距 导向轮:1680mm 轮距 驱动轮:1700mm 轮胎规格 导向轮:10-15 轮胎规格 驱动轮:15-24 | 通用类
收获机械 | 玉米收获机械 | 自走式玉米收获机 | 4行摘穗剥皮型自走式玉米收获机 | 自走式玉米收获机 | 河北英虎农业机械制造有限公司 | 4YZB-4B | 53500 | 0 | 结构尺寸（长*宽*高mm）:6200*2500*3260 整机质量（kg）:6200 配套动力（kw）:132 结构形式:自走式、中置还田 工作行数（行）:4 适用行距范围（mm）:450～650 工作幅宽（mm）:2450 最大卸果穗高度（mm）:1960 最小离地间隙（mm):290 最小通过半径 左转 (mm）:7400 最小通过半径 右转 (mm）:7250 理论作业速度（km/h）:3.5～8.5 作业小时生产率（h㎡/h）:0.4～1 单位面积燃油消耗量（kg/h㎡）:≤38 摘穗辊型式:螺旋直筋组合式 剥皮辊形式:橡胶辊 导向轮轮距 （mm）:1485 驱动轮轮距 （mm）:1885 变速箱类型:机械式 | 通用类
收获机械 | 玉米收获机械 | 自走式玉米收获机 | 4行摘穗剥皮型自走式玉米收获机 | 自走式玉米收获机 | 雷沃重工股份有限公司 | 4YZ-4F | 53500 | 0 | 结构尺寸（长*宽*高mm）:7210*2580*3570 整机质量（kg）:7680 配套动力（kw）:103 配套发动机厂家及型号:玉柴YC4A140L-T20 行距（mm):550-700 结构型式:自走式（摘穗剥皮型） 收获行数:4行 工作幅宽:2540mm 拉茎辊型式:六棱辊式 摘穗辊型式:摘穗板式 剥皮辊型式:胶辊、铸铁辊 风扇型式:贯流式 变速箱型式:机械式 | 通用类
收获机械 | 玉米收获机械 | 自走式玉米收获机 | 4行摘穗剥皮型自走式玉米收获机 | 自走式玉米收获机 | 雷沃重工股份有限公司 | 4YZ-4B | 53500 | 0 | 结构尺寸（长*宽*高mm）:8700*2600*3750 整机质量（kg）:7400 配套动力（kw）:103 配套发动机厂家及型号:雷沃动力1104D-SR4TA03 行距（mm):500-620 结构型式:自走式（摘穗剥皮型） 收获行数:4行 工作幅宽:2250mm 拉茎辊型式:六棱辊式 摘穗辊型式:摘穗板式 剥皮辊型式:胶辊、铸铁辊 风扇型式:贯流式 变速箱型式:机械式 | 通用类
收获机械 | 玉米收获机械 | 自走式玉米收获机 | 4行摘穗剥皮型自走式玉米收获机 | 自走式玉米收获机 | 雷沃重工股份有限公司 | 4YZ-4B3 | 53500 | 0 | 结构尺寸（长*宽*高mm）:8300*3200*3900 整机质量（kg）:8500 配套动力（kw）:118 配套发动机厂家及型号:玉柴YC6J175-T302 行距（mm):620-700 结构型式:自走式（摘穗剥皮型） 收获行数:4行 工作幅宽:2530mm 拉茎辊型式:六棱辊式 摘穗辊型式:摘穗板式 剥皮辊型式:胶辊、铸铁辊 风扇型式:贯流式 最大卸果穗高度（mm）:2080 | 通用类
收获机械 | 玉米收获机械 | 自走式玉米收获机 | 4行摘穗剥皮型自走式玉米收获机 | 自走式玉米收获机 | 雷沃重工股份有限公司 | 4YZ-4H | 53500 | 0 | 结构尺寸（长*宽*高mm）:6830*2500*3400 整机质量（kg）:7000 配套动力（kw）:103 配套发动机厂家及型号:玉柴YC4A140L-T20/雷沃动力1104C-P4TA 行距（mm):500-650 结构型式:自走式（摘穗剥皮型） 收获行数:4行 工作幅宽:2280mm 拉茎辊型式:六棱辊式 摘穗辊型式:摘穗板式 剥皮辊型式:胶辊、铸铁辊 风扇型式:贯流式 变速箱型式:机械式 | 通用类
收获机械 | 玉米收获机械 | 自走式玉米收获机 | 4行摘穗剥皮型自走式玉米收获机 | 自走式玉米收获机 | 洛阳福格森机械装备有限公司 | 4YZ-4C | 53500 | 0 | 结构尺寸（长*宽*高mm）:7700×2240×3600 整机质量（kg）:7350 配套动力（kw）:118 型号规格:4YZ－4C 结构型式:自走轮式 配套发动机型号规格:WP4G160E331 配套发动机额定转速(r/min):2300 工作行数（行）:4 适用行距范围（mm）:550~650 工作幅宽（mm）:2600 最大卸果穗高度（mm）:2200 果穗升运器最大通过高度（mm）:3600 最小离地间隙（mm）:345 最小通过半径（左转/右转）（mm）:6800/6800 理论作业速度（km/h）:2~6 作业小时生产率（h㎡/h）:0.3~0.6 单位面积燃油消耗量（kg/h㎡）:≤35 拉茎辊型式:六棱辊式 剥皮辊型式:铁辊+橡胶辊 风扇型式:离心蜗壳式 风扇直径（mm）:450/300 风扇数量（个）:2 变速箱类型：（3+1）:机械式 轮距（导向轮/驱动轮）（mm）:1580/1800 轮胎规格（导向轮/驱动轮）:10/75－15.3/15－24 秸秆切碎机构型式:甩刀式 秸秆粉碎还田机型号规格:2300 | 通用类
收获机械 | 玉米收获机械 | 自走式玉米收获机 | 4行摘穗剥皮型自走式玉米收获机 | 自走式玉米收获机 | 山东巨明机械有限公司 | 4YZP-4A | 53500 | 0 | 结构尺寸（长*宽*高mm）:7920×2580×3550 整机质量（kg）:6670 配套动力（kw）:118 结构型式:自走 轮式 剥皮 还田 工作行数:4行 适用行距范围:450-600mm 工作幅宽:2300mm 最小离地间隙:250mm 理论作业速度:2.0-4.0km/h 粮仓容积:2.8m³ 变速箱类型:（3+1）组成式 秸秆粉碎还田机型号规格:4J-200 工作幅宽2000mm 型号规格:4YZP-4A 配套发动机型号规格:QC6112L/YC6B160Z-T20 配套发动机额定转速:2200r/min 最大卸果穗高度:2050mm 果穗升运器最大通过高度:3550mm 最小通过半径 左转:7900mm 最小通过半径 右转:7800mm 作业小时生产率:0.3-0.7h㎡/h 单位面积燃油消耗量:≤35kg/h㎡ 拉茎辊型式:六棱棍式 剥皮辊形式:全胶辊 割道中心距:520mm 风扇型式:离心式 风扇直径:Φ400mm 风扇数量:1个 轮距 导向轮:1700mm 轮距 驱动轮:1700mm 轮胎规格 导向轮:10/75-15.3 轮胎规格 驱动轮:15-24 秸秆切碎机构型式:甩刀式 | 通用类
收获机械 | 玉米收获机械 | 自走式玉米收获机 | 4行摘穗剥皮型自走式玉米收获机 | 自走式玉米收获机 | 洛阳中收机械装备有限公司 | 4YZ-4G4 | 53500 | 0 | 结构尺寸（长*宽*高mm）:7500×3047×3550mm 整机质量（kg）:7400kg 配套动力（kw）:118kw 结构型式:自走轮式（摘穗剥皮型） 工作行数:4行 割台工作幅宽:2640mm 适用行距范围:600-700mm 配套发动机生产企业:一拖(洛阳)柴油机有限公司/广西玉柴机器股份有限公司/潍坊潍柴道依茨柴油机有限公司 配套发动机规格:LR4N5LU23/1180E;YC4A160-T311;WP4G160E331 配套发动机额定转速:2300r/min 最大卸果穗高度:2000mm 果穗升运器最大通过高度:3550mm 最小离地间隙:360mm 最小通过半径:左转：6500mm；右转：6300mm 理论作业速度:1.55~6km/h 作业小时生产率:0.27~0.47hm²/h 单位面积燃油消耗量:30~40kg/ hm² 拉茎辊型式： :纵卧式 剥皮辊型式： :胶辊与铁棍槽型排列 风扇型式/直径/数量:离心式/390mm/1个 变速箱类型:机械式+液压无级调速轮 轮距:导向轮：1950mm；驱动轮：1950mm 轮胎规格:导向轮：12.00-18；驱动轮：15-24 秸秆切碎机构型式:甩刀式 秸秆粉碎还田机型号规格:1JHY-225 | 通用类
收获机械 | 玉米收获机械 | 自走式玉米收获机 | 4行摘穗剥皮型自走式玉米收获机 | 自走式玉米收获机 | 雷沃重工股份有限公司 | 4YZ-6B | 53500 | 0 | 结构尺寸（长*宽*高mm）:8000*2350*3790 整机质量（kg）:7500 配套动力（kw）:103 配套发动机厂家及型号:玉柴YC4A150-T301 适用行距范围（mm):300-750 结构型式:自走式（摘穗剥皮型） 收获行数:6行 工作幅宽（mm):2250 拉茎辊型式:六棱辊式 摘穗辊型式:摘穗板式 剥皮辊型式:胶辊、铸铁辊 风扇型式:贯流式 变速箱型式:机械式 | 通用类
收获机械 | 玉米收获机械 | 自走式玉米收获机 | 4行摘穗剥皮型自走式玉米收获机 | 自走式玉米收获机 | 雷沃重工股份有限公司 | 4YZ-4B1 | 53500 | 0 | 结构尺寸（长*宽*高mm）:7800*2490*3790 整机质量（kg）:7100 配套动力（kw）:103 配套发动机厂家及型号:雷沃动力1104D-SR4TA03 行距（mm):500-600 结构型式:自走式（摘穗剥皮型） 收获行数:4行 工作幅宽:2300mm 拉茎辊型式:六棱辊式 摘穗辊型式:摘穗板式 剥皮辊型式:胶辊、铸铁辊 风扇型式:贯流式 变速箱型式:机械式 | 通用类
收获机械 | 玉米收获机械 | 自走式玉米收获机 | 4行摘穗剥皮型自走式玉米收获机 | 自走式玉米收获机 | 洛阳中收机械装备有限公司 | 4YZ-4G3 | 53500 | 0 | 结构尺寸（长*宽*高mm）:7500×2928×3550mm 整机质量（kg）:7300kg 配套动力（kw）:118kw/ 结构型式:自走轮式（摘穗剥皮型） 工作行数:4行 割台工作幅宽:2490mm 适用行距范围:500-650mm 配套发动机生产企业:一拖(洛阳)柴油机有限公司/广西玉柴机器股份有限公司/潍坊潍柴道依茨柴油机有限公司 配套发动机型号规格:LR4N5LU23/1180E；YC4A160-T311;WP4G160E331 配套发动机额定转速:2300r/min 最大卸果穗高度:2000mm 果穗升运器最大通过高度:3550mm 最小离地间隙:360mm 最小通过半径:左转：6500mm；右转：6300mm 理论作业速度:1.55~6km/h 作业小时生产率:0.27~0.47hm²/h 单位面积燃油消耗量:30~40kg/ hm² 拉茎辊型式:纵卧式 剥皮辊型式:胶辊与铁棍槽型排列 风扇型式/直径/数量:离心式/390mm/1个 变速箱类型:机械式+液压无级调速轮 轮距:导向轮：1730mm；驱动轮：1780mm 轮胎规格:导向轮：12.00-18；驱动轮：15-24 秸秆切碎机构型式:甩刀式 秸秆粉碎还田机型号规格:1JHY-216 | 通用类
收获机械 | 玉米收获机械 | 自走式玉米收获机 | 4行摘穗剥皮型自走式玉米收获机 | 自走式玉米收获机 | 山东五征集团有限公司 | 4YZP-4SAY | 53500 | 0 | 结构尺寸（长*宽*高mm）:9600×3330×3790 整机质量（kg）:9700 配套动力（kw）:129、132、140 结构形式:自走、轮式、剥皮、中置还田 工作行数:4行 适用行距范围:450±50/750±50mm 工作幅宽:2.36m 最大卸果穗高度:2740mm 最小离地间隙:300mm 作业小时生产率:0.5～1.0km2/h 摘穗辊型式:多棱辊式 剥皮辊型式:铸铁辊+橡胶辊/橡胶辊 变速箱类型:高低档变速箱+静液压驱动 秸秆切碎机构型式:甩刀式 秸秆粉碎还田机型号规格:1JH-220 | 通用类
收获机械 | 玉米收获机械 | 自走式玉米收获机 | 4行摘穗剥皮型自走式玉米收获机 | 自走式玉米收获机 | 山东五征集团有限公司 | 4YZP-4Y | 53500 | 0 | 结构尺寸（长*宽*高mm）:9600×3450×3790 整机质量（kg）:9700 配套动力（kw）:118、129 结构形式:自走、轮式、剥皮、中置还田 工作行数:4行 作业幅宽:2.61m 适用行距范围:600～700mm 最大卸果穗高度:2050mm 果穗升运器最大通过高度:3720mm 最小离地间隙:320mm 作业小时生产率:0.5～1km2/h 拉茎辊型式:六棱板式 剥皮辊型式:铸铁辊+橡胶辊/橡胶辊 变速箱类型:高低档变速箱+静液压驱动 秸秆切碎机构型式:秸秆粉碎还田机型号规格 | 通用类
收获机械 | 玉米收获机械 | 自走式玉米收获机 | 4行摘穗剥皮型自走式玉米收获机 | 自走式玉米收获机 | 山东五征集团有限公司 | 4YZP-4 | 53500 | 0 | 结构尺寸（长*宽*高mm）:9600×3450×3790 整机质量（kg）:9700 配套动力（kw）:118、129 结构形式:自走、轮式、剥皮、中置还田 工作行数:4行 工作幅宽:2.61m 适用行距范围:600～700mm 最大卸果穗高度:2050mm 果穗升运器最大通过高度:3720mm 最小离地间隙:320mm 作业小时生产率:0.5～1km2/h 拉茎辊型式:六棱板式 剥皮辊型式:铸铁辊+橡胶辊/橡胶辊 变速箱类型:（4＋1）机械变速箱+无级变速轮 秸秆切碎机构型式:甩刀式 秸秆粉碎还田机型号规格:1JH-2500 | 通用类
收获机械 | 玉米收获机械 | 自走式玉米收获机 | 4行摘穗剥皮型自走式玉米收获机 | 自走式玉米收获机 | 山东五征集团有限公司 | 4YZP-4XH | 53500 | 0 | 结构尺寸（长*宽*高mm）:8650×2780×3530 整机质量（kg）:7500 配套动力（kw）:113、103 结构形式:自走、轮式、剥皮、中置还田 工作行数:4行 作业幅宽:2.22m 适用行距范围:460～600mm 最大卸果穗高度:1950mm 果穗升运器最大通过高度:3530mm 最小离地间隙:270mm 作业小时生产率:0.37～1.0km2/h 拉茎辊型式:四叶对刀式拉茎辊+摘穗板 剥皮辊型式:铸铁辊+橡胶辊 变速箱类型:（3＋1）机械式 秸秆切碎机构型式:甩刀式 秸秆粉碎还田机型号规格:1JH-2050 | 通用类
收获机械 | 玉米收获机械 | 自走式玉米收获机 | 4行摘穗剥皮型自走式玉米收获机 | 自走式玉米收获机 | 山东五征集团有限公司 | 4YZP-4XH1 | 53500 | 0 | 结构尺寸（长*宽*高mm）:7050×2430×3400 整机质量（kg）:6500 配套动力（kw）:113 结构形式:自走、轮式、剥皮、中置还田 工作行数:4行 作业幅宽:2.45m 适用行距范围:500～600mm 最大卸果穗高度:2200mm 最小离地间隙:300mm 作业小时生产率:0.35～0.8km2/h 摘穗辊型式:螺旋筋式 剥皮辊型式:铸铁辊+橡胶辊 变速箱类型:（3＋1）机械变速箱+无级变速轮 秸秆切碎机构型式:甩刀式 秸秆粉碎还田机型号规格:1JH-215 | 通用类
收获机械 | 玉米收获机械 | 自走式玉米收获机 | 4行摘穗剥皮型自走式玉米收获机 | 自走式玉米收获机 | 佳木斯常发佳联农业装备有限公司 | 4YZ-4E | 53500 | 0 | 结构尺寸（长*宽*高mm）:9300*3100*3800 整机质量（kg）:9140 配套动力（kw）:118 额定转速（r/min）:2200 最小离地间隙（mm）:350 理论作业速度（km/h）:2-5 工作行数（行）:4 工作幅宽（mm）:2910 适应行距范围（mm）:600-750 最大卸果穗高度（mm）:2100 拉茎辊型式:对刀式 变速箱类型:机械变速箱加液压无级变速器 秸秆切碎还田机型式:甩刀式 结构型式:轮式自走 | 通用类
收获机械 | 玉米收获机械 | 自走式玉米收获机 | 4行摘穗剥皮型自走式玉米收获机 | 自走式玉米收获机 | 洛阳福格森机械装备有限公司 | 4YZ-4G | 53500 | 0 | 结构尺寸（长*宽*高mm）:7850×2400×3600 整机质量（kg）:7350 配套动力（kw）:118 型号规格:4YZ－4G 结构型式:自走轮式 配套发动机型号规格:WP4G160E331 配套发动机额定转速(r/min):2300 工作行数（行）:4 适用行距范围（mm）:400~600 工作幅宽（mm）:2350 最大卸果穗高度（mm）:2220 果穗升运器最大通过高度（mm）:3600 最小离地间隙（mm）:260 最小通过半径（左转/右转）（mm）:7500/7500 理论作业速度（km/h）:1.7~4.5 作业小时生产率（h㎡/h）:0.3~0.6 单位面积燃油消耗量（kg/h㎡）:≤30 拉茎辊型式:六棱式 剥皮辊型式:铸铁辊+橡胶棍 风扇型式:离心蜗壳式 风扇直径（mm）:450/300 风扇数量（个）:2 变速箱类型:机械式(3+1) 轮距（导向轮/驱动轮）（mm）:1580/1797 轮胎规格（导向轮/驱动轮）:10/75－15.3/15－24 秸秆切碎机构型式:甩刀式 秸秆粉碎还田机型号规格:1JH－210 | 通用类
收获机械 | 玉米收获机械 | 自走式玉米收获机 | 4行摘穗剥皮型自走式玉米收获机 | 自走式玉米收获机 | 濮阳市农发机械制造有限公司 | 4YZ-6A | 53500 | 0 | 结构尺寸（长*宽*高mm）:6580×2700×3400 整机质量（kg）:6480 配套动力（kw）:103 结构型式:自走式 额定转速（r/min）:2300 工作行数（行）:4 适应行距范围（mm）:350-700 工作幅宽（mm）:2300 最大卸果穗（粮）高度（mm）:1900 果穗升运器最大通过高度（mm）:3400 最小离地间隙（mm）:200 最小转弯半径-左转（mm）:8400 最小转弯半径-右转（mm）:8000 理论作业速度（km/h）:1.8-5.4 作业小时生产率（hm² /h）:0.5-0.8 单位面积燃油消耗量（kg/hm² ）:≤35 摘穗辊型式:高低辊 变速箱类型:机械式 轮距（导向轮）mm:1850 轮距（驱动轮）mm:1800 轮胎规格（导向轮）:10.00/75-15.3 轮胎规格（驱动轮）:15-24 秸秆切碎机构型式:水平旋转刀辊甩刀式 秸秆粉碎还田机型号规格:1JH-220 | 通用类
收获机械 | 玉米收获机械 | 自走式玉米收获机 | 4行摘穗剥皮型自走式玉米收获机 | 自走式玉米收获机 | 河北冀新农机有限公司 | 4YZB-4L | 53500 | 0 | 结构尺寸（长*宽*高mm）:6370×2620×3160 整机质量（kg）:6350 配套动力（kw）:118 结构形式:自走式（摘穗剥皮型） 工作行数（行）:4 工作幅宽（cm）:50～70 最大卸果穗高度（cm）:204 最小离地间隙（cm）:27 最小通过半径(左转/右转）cm:660/690 理论作业速度（km/h）:2.0∽4.5 作业小时生产率（hm²/h）:0.2～0.5 拉茎辊型式:直刀四棱式 剥皮辊型式:（铁辊+胶辊）-胶辊 轮距（导向轮/驱动轮）cm:136/155 轮胎规格（导向轮/驱动轮）:（207/80-15）/（12.4-24） 秸秆切碎机构型式:前置滚刀+中置甩刀 秸秆粉碎还田机型号规格:4JH-220 | 通用类
收获机械 | 玉米收获机械 | 自走式玉米收获机 | 4行摘穗剥皮型自走式玉米收获机 | 自走式玉米收获机 | 山东巨明机械有限公司 | 4YZP-452 | 53500 | 0 | 结构尺寸（长*宽*高mm）:7980×2530×3500 整机质量（kg）:6700 配套动力（kw）:103 工作行数:4行 适用行距范围:460-650mm 工作幅宽:2300mm 最小离地间隙:260mm 理论作业速度:2.0-4.0km/h 变速箱类型:机械式 秸秆粉碎还田机型号:1JH-200 型号规格:4YZP-452 结构型式:轮式自走 配套发动机型号规格:YC4A140L-T20/QC4112ZL 配套发动机额定转速:2300r/min 最大卸果穗高度:2050mm 果穗升运器最大通过高度:3500mm 最小通过半径 左转:8450mm 最小通过半径 右转:8800mm 作业小时生产率:0.3-0.7h㎡/h 单位面积燃油消耗量:≤35kg/h㎡ 拉茎辊型式:六棱式 摘穗辊型式:板式 剥皮辊型式:胶辊 风扇型式:离心式 风扇直径:Φ395mm 风扇数量:1个 轮距 导向轮:1695mm 轮距 驱动轮:1700mm 轮胎规格 导向轮:10-15 轮胎规格 驱动轮:15-24 | 通用类
收获机械 | 玉米收获机械 | 自走式玉米收获机 | 4行摘穗剥皮型自走式玉米收获机 | 自走式玉米收获机 | 雷沃重工股份有限公司 | 4YZ-4J1 | 53500 | 0 | 结构尺寸（长*宽*高mm）:7800*2350*3850 整机质量（kg）:7300 配套动力（kw）:103 结构型式:自走式（摘穗剥皮型） 收获行数:4行 工作幅宽:2260mm 配套发动机厂家及型号:雷沃动力1104C-P4TAC140N02 行距（mm):490-570 拉茎辊型式:六棱辊式 摘穗辊型式:摘穗板式 剥皮辊型式:胶辊、铸铁辊 风扇型式:贯流式 变速箱型式:机械式 | 通用类
收获机械 | 玉米收获机械 | 自走式玉米收获机 | 4行摘穗剥皮型自走式玉米收获机 | 自走式玉米收获机 | 勇猛机械股份有限公司 | 4YZ-4M | 53500 | 0 | 结构尺寸（长*宽*高mm）:8500*3000*3500 整机质量（kg）:7950 配套动力（kw）:107 适应行距范围（mm）:500-600 工作幅宽（mm）:2400 最大卸果穗高度（mm）:1900 果穗升运器最大通过高度（mm）:3500 最小离地间隙（mm）:350 最小通过半径（左转；右转）（mm）:6800；7000 理论作业速度（km/h）:2.8-7.5 作业小时生产率（公顷/小时）:0.4-1.0 单位面积燃油消耗量（千克/公顷）:18.7-38 拉茎辊型式:对刀拉茎 剥皮辊型式:铁胶辊混装 风机型式:离心式 风机直径（mm）:400 风机个数（个）:1 轮距（导向轮；驱动轮）（mm）:1700；1820 轮胎规格（导向轮；驱动轮）:10-75-15；15-24 秸秆切碎机构型式:甩刀式 秸秆粉碎还田机型号规格:1JH-220 工作行数（行）:4 | 通用类
收获机械 | 玉米收获机械 | 自走式玉米收获机 | 4行摘穗剥皮型自走式玉米收获机 | 自走式玉米收获机 | 勇猛机械股份有限公司 | 4YZ-4Q | 53500 | 0 | 结构尺寸（长*宽*高mm）:8400*3100*3500 整机质量（kg）:8000 配套动力（kw）:107 适应行距范围（mm）:500-600 工作幅宽（mm）:2400 最大卸果穗高度（mm）:1900 果穗升运器最大通过高度（mm）:3500 最小离地间隙（mm）:350 最小通过半径（左转；右转）（mm）:7800；7600 理论作业速度（km/h）:2.8-7.5 作业小时生产率（公顷/小时）:0.4-1.0 单位面积燃油消耗量（千克/公顷）:18.7-38 拉茎辊型式:对刀拉茎 剥皮辊型式:铁胶辊混装 风扇型式:离心式 风扇直径（mm）:550 风扇数量（个）:1 变速箱类型:机械式 轮距（导向轮；驱动轮）（mm）:1720；1820 轮胎规格（导向轮；驱动轮）:12.00-18-12；15-24-12 秸秆切碎机构型式:弯刀式 秸秆粉碎还田机型号规格:1J-250 工作行数（行）:4 | 通用类
收获机械 | 玉米收获机械 | 自走式玉米收获机 | 4行摘穗剥皮型自走式玉米收获机 | 自走式玉米收获机 | 雷沃重工股份有限公司 | 4YZ-4B4 | 53500 | 0 | 结构尺寸（长*宽*高mm）:8300*3100*3900 整机质量（kg）:7000 配套动力（kw）:129 结构型式:自走式（摘穗剥皮型） 工作幅宽:2480mm 行距:600-650mm 工作行数:4行 拉茎辊形式:板式 剥皮辊形式:胶辊+铸铁辊 变速箱型式:机械式 茎秆切碎机构形式:/ 秸秆粉碎还田机型号规格:1JHY-230 风扇型式:离心式 | 通用类
收获机械 | 玉米收获机械 | 自走式玉米收获机 | 4行摘穗剥皮型自走式玉米收获机 | 自走式玉米收获机 | 洛阳中收机械装备有限公司 | 4YZ-4G2 | 53500 | 0 | 结构尺寸（长*宽*高mm）:7500×2928×3550mm 整机质量（kg）:7200kg 配套动力（kw）:118kw 结构型式:自走轮式（摘穗剥皮型） 工作行数:4行 割台工作幅宽:2490mm 适用行距范围:500-650mm 配套发动机生产企业:一拖(洛阳)柴油机有限公司/广西玉柴机器股份有限公司/潍坊潍柴道依茨柴油机有限公司 配套发动机型号规格:LR4N5LU23/1180E;YC4A160-T311;WP4G160E331 配套发动机额定转速:2300r/min 最大卸果穗高度:2000mm 果穗升运器最大通过高度:3550mm 最小离地间隙:360mm 最小通过半径:左转：6500mm；右转：6300mm 理论作业速度:1.55~6km/h 作业小时生产率:0.27~0.47hm²/h 单位面积燃油消耗量:30~40kg/ hm² 拉茎辊型式:纵卧式 剥皮辊型式:胶辊与铁棍槽型排列 风扇形式/直径/数量:离心式/390mm/1个 变速箱类型:机械式+液压无级调速轮 轮距:导向轮：1730mm；驱动轮：1780mm 轮胎规格:导向轮：10.0/75-15.3；驱动轮：15-24 秸秆切碎机构型式:甩刀式 秸秆粉碎还田机型号规格：:1JHY-216 | 通用类
收获机械 | 玉米收获机械 | 自走式玉米收获机 | 4行摘穗剥皮型自走式玉米收获机 | 自走式玉米收获机 | 河南沃德机械制造有限公司 | 4YZ-4B | 53500 | 0 | 结构尺寸（长*宽*高mm）:7800X2750X3790 整机质量（kg）:7100 配套动力（kw）:103 结构型式:自走式 工作行数（行）:4 适用行距范围（mm）:490-570 工作幅宽（mm）:2200 最大卸果穗高度（mm）:1800 最小离地间隙（mm）:250 理论作业速度（km/h）:1.83-5.4 作业小时生产率（hm²/h）:0.3-0.7 果穗升运器最大通过高度（mm）:3210 拉茎辊型式:摘穗板+拉茎辊组合式 | 通用类
收获机械 | 玉米收获机械 | 自走式玉米收获机 | 4行摘穗剥皮型自走式玉米收获机 | 自走式玉米收获机 | 勇猛机械股份有限公司 | 4YZ-4N | 53500 | 0 | 结构尺寸（长*宽*高mm）:8400*3100*3500 整机质量（kg）:8000 配套动力（kw）:92 适应行距范围（mm）:500-600 工作幅宽（mm）:2300 最大卸果穗高度（mm）:1900 果穗升运器最大通过高度（mm）:3500 最小离地间隙（mm）:350 最小通过半径（左转；右转）（mm）:7800；7600 理论作业速度（km/h）:2.8-7.5 作业小时生产率（公顷/小时）:0.4-1.0 单位面积燃油消耗量（千克/公顷）:18.7-38 拉茎辊型式:对刀拉茎 剥皮辊型式:铁胶辊混装 风扇型式:离心式 风扇直径（mm）:550 风扇数量（个）:1 变速箱类型:机械式 轮距（导向轮；驱动轮）（mm）:1720；1820 轮胎规格（导向轮；驱动轮）:12.00-18-12；15-24-12 秸秆切碎机构型式:弯刀式 秸秆粉碎还田机型号规格:1J-250 工作行数（行）:4 | 通用类
收获机械 | 玉米收获机械 | 自走式玉米收获机 | 4行摘穗剥皮型自走式玉米收获机 | 自走式玉米收获机 | 山东润源实业有限公司 | 4YZ-5P | 53500 | 0 | 结构尺寸（长*宽*高mm）:9000*2930*3680 整机质量（kg）:9340 配套动力（kw）:129 工作行数:5行 适用行距范围:450-550（mm） 工作幅宽:2550mm 最小离地间隙:290mm 最小通过半径 左转:10500mm 最小通过半径 右转:11400mm 理论作业速度:1.39-5.0（km/h） 拉茎辊型式:六叶辊式 剥皮辊型式:铁辊+胶辊 变速箱类型:机械式（4+1）*2 秸秆切碎机构型式:中置 秸秆粉碎还田机型号规格:1JH-2400 | 通用类
收获机械 | 玉米收获机械 | 自走式玉米收获机 | 4行摘穗剥皮型自走式玉米收获机 | 自走式玉米收获机 | 洛阳福格森机械装备有限公司 | 4YZ-4F | 53500 | 0 | 结构尺寸（长*宽*高mm）:7850×2400×3600 整机质量（kg）:7350 配套动力（kw）:113 型号规格:4YZ－4F 结构型式:自走轮式 配套发动机型号规格:WP4G154E330 配套发动机额定转速(r/min):2300 工作行数（行）:4 适用行距范围（mm）:400~600 工作幅宽（mm）:2350 最大卸果穗高度（mm）:2220 果穗升运器最大通过高度（mm）:3600 最小离地间隙（mm）:260 最小通过半径（左转/右转）（mm）:7500/7500 理论作业速度（km/h）:1.7~4.5 作业小时生产率（h㎡/h）:0.3~0.6 单位面积燃油消耗量（kg/h㎡）:≤30 拉茎辊型式:六棱式 剥皮辊型式:铸铁辊+橡胶棍 风扇型式:离心蜗壳式 风扇直径（mm）:450/300 风扇数量（个）:2 变速箱类型:机械式+无极变速 轮距（导向轮/驱动轮）（mm）:1580/1797 轮胎规格（导向轮/驱动轮）:10/75－15.3/15－24 秸秆切碎机构型式:甩刀式 秸秆粉碎还田机型号规格:1JH－210 | 通用类
收获机械 | 玉米收获机械 | 自走式玉米收获机 | 4行摘穗剥皮型自走式玉米收获机 | 自走式玉米收获机 | 濮阳市农发机械制造有限公司 | 4YZ-4B | 53500 | 0 | 结构尺寸（长*宽*高mm）:6920×2770×3300 整机质量（kg）:5980 配套动力（kw）:103 规格型号:4YZ-4B 结构型式:自走式 作业速度（km/h）:1.8-5.4 额定功率（KW）:103 额定转速（r/min）:2300 工作行数:4 使用行距范围（mm）:500-650 工作幅宽（mm）:2590 最大卸果穗高度（mm）:1900 果穗升运器最大通过高度（mm）:3400 最小离地间隙（mm）:200 最小通过半径-左转（mm）:8400 最小通过半径-右转（mm）:8000 生产率（hm²/h）:0.3-0.7 单位面积燃油消耗量（kg/hm²）:≤35 摘穗型式:高低辊 变速箱类型:机械式 轮距-导向轮（mm）:1850 轮距-驱动轮（mm）:1800 轮胎规格-导向轮:10/74-15.3 轮胎规格-驱动轮:15-24 秸秆切碎机构型式:水平旋转刀辊甩刀式 秸秆粉碎还田机型号规格:1JH-220 | 通用类
收获机械 | 玉米收获机械 | 自走式玉米收获机 | 4行摘穗剥皮型自走式玉米收获机 | 自走式玉米收获机 | 潍坊盛瑞零部件有限公司 | 4YZ-4B2 | 53500 | 0 | 结构尺寸（长*宽*高mm）:7250×2350×3400 整机质量（kg）:6500 配套动力（kw）:103 工作行数（行）:4 适应行距范围（mm）:500~570 工作幅宽（mm）:2300 最大卸果穗高度（mm）:2030 果穗升运器最大通过高度（mm）:3300 最小离地间隙（mm）:≥280 最小通过半径左转（mm）:6400 最小通过半径右转（mm）:6700 理论作业速度（km/h）:1.83~5.4 作业小时生产率（hm²／ｈ）:≥0.45 单位面积燃油消耗量（kg/hm²):≤30 拉茎辊型式:板式 剥皮辊型式:橡胶辊 变速箱型式:机械式 导向轮轮距（mm）:1640 驱动轮轮距（mm）:1700 秸秆粉碎还田机型号规格:1JHY1850 风扇形式:蜗壳叶片式 风扇直径（mm）:350 风扇数量（个）:1 导向轮轮胎规格:10-15 驱动轮轮胎规格:15-24 秸秆切碎机构型式:直刀+弯刀组合式 | 通用类
收获机械 | 玉米收获机械 | 自走式玉米收获机 | 4行摘穗剥皮型自走式玉米收获机 | 自走式玉米收获机 | 山东巨明机械有限公司 | 4YZP-4C | 53500 | 0 | 结构尺寸（长*宽*高mm）:6800×2450×3200 整机质量（kg）:5350 配套动力（kw）:110 结构型式:自走式+前置切段+中置还田+剥皮 工作行数:4行 适用行距范围:500-600mm 工作幅宽:2300mm 最小离地间隙:260mm 理论作业速度:2.0-4.0km/h 变速箱类型:机械式（3+1）×2 秸秆粉碎还田机型号规格:前置：370×2；中置：1JH-200 型号规格:4YZP-4C 配套发动机型号规格:YC6B150Z-T20 配套发动机额定转速:2200r/min 最大卸果穗高度:2050mm 最小通过半径 左转:7700mm 最小通过半径 右转:8000mm 作业小时生产率:0.30-0.5h㎡/h 单位面积燃油消耗量:≤35kg/h㎡ 拉茎辊型式:六棱棍 摘穗辊型式:摘穗板 剥皮辊型式:全胶辊 风扇型式:离心式 风扇直径:Φ370mm 风扇数量:1个 轮距 导向轮:1650mm 轮距 驱动轮:1710mm 轮胎规格 导向轮:10-15 轮胎规格 驱动轮:12.4-24 | 通用类
收获机械 | 玉米收获机械 | 自走式玉米收获机 | 4行摘穗剥皮型自走式玉米收获机 | 自走式玉米收获机 | 雷沃重工股份有限公司 | 4YZ-4D1 | 53500 | 0 | 结构尺寸（长*宽*高mm）:6950*2660*3530 整机质量（kg）:7000 配套动力（kw）:110 结构型式:自走式（摘穗剥皮型） 工作幅宽:2550mm 行距:550-620mm 工作行数:4行 拉茎辊形式:/ 剥皮辊形式:胶辊+铸铁辊 变速箱型式:机械式 茎秆切碎机构形式:甩刀式 秸秆粉碎还田机型号规格:1JHY-220 风扇型式:离心式 | 通用类
收获机械 | 玉米收获机械 | 自走式玉米收获机 | 4行摘穗剥皮型自走式玉米收获机 | 自走式玉米收获机 | 洛阳中收机械装备有限公司 | 4YZ-4G1 | 53500 | 0 | 结构尺寸（长*宽*高mm）:7500×2730×3550mm 整机质量（kg）:7100kg 配套动力（kw）:118kW 结构型式:自走轮式（摘穗剥皮型） 工作行数:4行 割台工作幅宽:2250mm 适应行距范围:500-550mm 配套发动机生产企业:一拖(洛阳)柴油机有限公司/广西玉柴机器股份有限公司/潍坊潍柴道依茨柴油机有限公司 配套发动机型号规格:LR4N5LU23/1180E;YC4A160-T311;WP4G160E331 配套发动机额定转速:2300r/min 最大卸果穗高度:2000mm 果穗升运器最大通过高度:3550mm 最小离地间隙:360mm 最小通过半径:左转：7360mm；右转：7650mm 理论作业速度:1.55~6.00km/h 作业小时生产率:0.27~0.47hm²/h 单位面积燃油消耗量:30~40kg/ hm² 拉茎辊型式:纵卧式 剥皮辊型式:胶辊与铁辊槽型排列 风扇形式/直径/数量:离心式/390mm/1个 变速箱类型:机械式+液压无级调速轮 轮距:导向轮：1850mm；驱动轮：1820mm 轮胎规格:导向轮：10.0/75-15.3；驱动轮：15-24 秸秆切碎机构型式:甩刀式 秸秆粉碎还田机型号规格:1JHY-200 | 通用类
收获机械 | 玉米收获机械 | 自走式玉米收获机 | 4行摘穗剥皮型自走式玉米收获机 | 自走式玉米收获机 | 泰州常发农业装备有限公司 | 4YZB-4C | 53500 | 0 | 结构尺寸（长*宽*高mm）:7310*2760*3360 整机质量（kg）:6900 配套动力（kw）:113 结构型式:自走式玉米收获机 工作行数（行）:4 额定转速（r/min）:2300 工作幅宽（mm）:2420 适应行距范围（mm）:470-570 最小离地间隙（mm）:300 最大卸果穗高度（mm）:2100 拉茎辊型式:对刀式 理论作业速度（km/h）:3-5 秸秆切碎还田机型式:甩刀式 | 通用类
收获机械 | 玉米收获机械 | 自走式玉米收获机 | 4行摘穗剥皮型自走式玉米收获机 | 自走式玉米收获机 | 勇猛机械股份有限公司 | 4YZ-4J | 53500 | 0 | 结构尺寸（长*宽*高mm）:8540*2940*3530 整机质量（kg）:8100 配套动力（kw）:110 适应行距范围（mm）:550-650 工作幅宽（mm）:2500 最大卸果穗高度（mm）:1900 果穗升运器最大通过高度（mm）:3500 最小离地间隙（mm）:350 最小通过半径（左转；右转）（mm）:6800；7000 理论作业速度（km/h）:2.8-7.5 作业小时生产率（公顷/小时）:0.45-1.0 单位面积燃油消耗量（千克/公顷）:18.7-38 拉茎辊型式:对刀拉茎 剥皮辊型式:铁胶辊混装 风扇型式:离心式 风扇直径（mm）:400 风扇个数（个）:1 变速箱类型:机械式 轮距（导向轮；驱动轮）（mm）:1700；1820 轮胎规格（导向轮；驱动轮）:10.0/75-15.3；15-24 秸秆切碎机构型式:甩刀式 秸秆粉碎还田机型号规格:1JH-230 工作行数（行）:4 | 通用类
收获机械 | 玉米收获机械 | 自走式玉米收获机 | 4行摘穗剥皮型自走式玉米收获机 | 自走式玉米收获机 | 勇猛机械股份有限公司 | 4YZ-4K | 53500 | 0 | 结构尺寸（长*宽*高mm）:8500*2750*3530 整机质量（kg）:8000 配套动力（kw）:110 适应行距范围（mm）:500-600 工作幅宽（mm）:2370 最大卸果穗高度（mm）:1900 果穗升运器最大通过高度（mm）:3500 最小离地间隙（mm）:350 最小通过半径（左转；右转）（mm）:6800；7000 理论作业速度（km/h）:2.8-7.5 作业小时生产率（公顷/小时）:0.42-0.9 单位面积燃油消耗量（千克/公顷）:18.7-38 拉茎辊型式:对刀拉茎 剥皮辊型式:铁胶辊混装 风扇型式:离心式 风扇直径（mm）:400 风扇个数（个）:1 变速箱类型:机械式 轮距（导向轮；驱动轮）（mm）:1700；1820 轮胎规格（导向轮；驱动轮）:10.0/75-15.3；15-24 秸秆切碎机构型式:甩刀式 秸秆粉碎还田机型号规格:1JH-220 工作行数（行）:4 | 通用类
收获机械 | 玉米收获机械 | 自走式玉米收获机 | 4行摘穗剥皮型自走式玉米收获机 | 自走式玉米收获机 | 勇猛机械股份有限公司 | 4YZ-4L | 53500 | 0 | 结构尺寸（长*宽*高mm）:8500*2630*3530 整机质量（kg）:7900 配套动力（kw）:110 适应行距范围（mm）:450-550 工作幅宽（mm）:2250 最大卸果穗高度（mm）:1900 果穗升运器最大通过高度（mm）:3500 最小离地间隙（mm）:350 最小通过半径（左转；右转）（mm）:6800；7000 理论作业速度（km/h）:2.8-7.5 作业小时生产率（公顷/小时）:0.4-0.9 单位面积燃油消耗量（千克/公顷）:18.7-38 拉茎辊型式:对刀拉茎 剥皮辊型式:铁胶辊混装 风扇型式:离心式 风扇直径（mm）:400 风扇个数（个）:1 变速箱类型:机械式 轮距（导向轮；驱动轮）（mm）:1700；1820 轮胎规格（导向轮；驱动轮）:10.0/75-15.3；15-24 秸秆切碎机构型式:甩刀式 秸秆粉碎还田机型号规格:1JH-200 工作行数（行）:4 | 通用类
收获机械 | 玉米收获机械 | 自走式玉米收获机 | 4行摘穗剥皮型自走式玉米收获机 | 自走式玉米收获机 | 科乐收农业机械(山东)有限责任公司 | 4YZP-4MJ | 53500 | 0 | 结构尺寸（长*宽*高mm）:8200×2500×3400 整机质量（kg）:7300 配套动力（kw）:113 结构型式:轮式自走+中置还田+玉米剥皮 工作行数（行）:4 适应行距范围（mm）:500-600 工作幅宽（mm）:2280 最大卸果穗高度（mm）:1880 最小离地间隙（mm）:260 作业小时生产率（hm²/h）:0.33-0.8 剥皮辊型式:橡胶辊+铸铁辊 变速箱类型:机械式（2档） 秸秆切碎还田机型式:甩刀式 | 通用类
收获机械 | 玉米收获机械 | 自走式玉米收获机 | 4行摘穗剥皮型自走式玉米收获机 | 自走式玉米收获机 | 雷沃重工股份有限公司 | 4YZ-4J | 53500 | 0 | 结构尺寸（长*宽*高mm）:8350*2740*3850 整机质量（kg）:7700 配套动力（kw）:118 结构型式:自走式（摘穗剥皮型） 收获行数:4行 工作幅宽:2245mm 配套发动机厂家及型号:1104C-P4TAC160 行距（mm):570-630 拉茎辊型式:六棱辊式 摘穗辊型式:摘穗板式 剥皮辊型式:胶辊、铸铁辊 风扇型式:贯流式 变速箱型式:机械式 | 通用类
收获机械 | 玉米收获机械 | 自走式玉米收获机 | 4行摘穗剥皮型自走式玉米收获机 | 自走式玉米收获机 | 泰州常发农业装备有限公司 | 4YZB-4D | 53500 | 0 | 结构尺寸（长*宽*高mm）:7310*2760*3360 整机质量（kg）:6900 配套动力（kw）:113 结构型式:自走式玉米收获机 工作行数（行）:4 额定转速（r/min）:2300 工作幅宽（mm）:2420 适应行距范围（mm）:470-570 最小离地间隙（mm）:300 最大卸果穗高度（mm）:2100 理论作业速度（km/h）:3-5 拉茎辊型式:对刀式 变速箱类型:机械无级变速+机械变速箱 | 通用类
收获机械 | 玉米收获机械 | 自走式玉米收获机 | 4行摘穗剥皮型自走式玉米收获机 | 自走式玉米收获机 | 洛阳中收机械装备有限公司 | 4YZ-4D | 53500 | 0 | 结构尺寸（长*宽*高mm）:7060×2600×3460mm 整机质量（kg）:6700kg 配套动力（kw）:118kw 结构型式：:自走轮式（摘穗剥皮型） 工作行数:4行 割台工作幅宽:2300mm 适应行距范围:520-600mm 配套发动机生产企业:一拖(洛阳)柴油机有限公司/广西玉柴机器股份有限公司 配套发动机型号规格:LR4N5LU22/1180E/YC4A160-T310 配套发动机额定转速:2200r/min 最大卸果穗高度:2080mm 果穗升运器最大通过高度:3460mm 最小离地间隙:285mm 最小通过半径:左转：8000mm；右转：8200mm 理论作业速度:1.55~6km/h 作业小时生产率:0.33~0.53hm²/h 单位面积燃油消耗量:≤40kg/ hm² 拉茎辊型式:纵卧式 剥皮辊型式:胶辊与铁辊槽型排列 风扇型式/直径/数量:离心式/391mm/1个 变速箱类型:机械式 轮距:导向轮：1560mm；驱动轮：1635mm 轮胎规格:导向轮：10/75-15.3；驱动轮：13.6-24 秸秆切碎机构型式:滚刀式 秸秆粉碎还田机型号规格:1JHY-208 | 通用类
收获机械 | 玉米收获机械 | 自走式玉米收获机 | 4行摘穗剥皮型自走式玉米收获机 | 自走式玉米收获机 | 山东福尔沃农业装备股份有限公司 | 4YZ-4D | 53500 | 0 | 结构尺寸（长*宽*高mm）:8160*2830*3500 整机质量（kg）:6820 配套动力（kw）:103 行数:4行 幅宽:2490MM 形式:自走式(摘穗剥皮型) 发动机标定功率/标定转速:103KW/2300R/MIN 最大卸粮高度:1930MM 最小离地间隙(离地部位)::300MM 作业小时生产率:0.4-0.9hm2/h 拉茎辊型式:六棱式 剥皮辊型式:胶辊+铁辊 秸秆切碎机构型式:甩刀式 | 通用类
收获机械 | 玉米收获机械 | 自走式玉米收获机 | 4行摘穗剥皮型自走式玉米收获机 | 自走式玉米收获机 | 山东金大丰机械有限公司 | 4YZP-4 | 53500 | 0 | 结构尺寸（长*宽*高mm）:7200*2500*3360 整机质量（kg）:6350 配套动力（kw）:103 工作行数（行）:4 适用行距范围（mm）:450～750 工作幅宽（mm）:2310 轮距导向轮（mm）:1640 轮距驱动轮（mm）:1620 摘穗辊型式:龙爪式 剥皮辊型式:梅花辊+螺旋辊 理论作业速度（km/h）:1.84～5.2 作业小时生产率（h㎡/h）:0.4～0.65 单位面积燃油消耗量（kg/h㎡）:≤40 | 通用类
收获机械 | 玉米收获机械 | 自走式玉米收获机 | 4行摘穗剥皮型自走式玉米收获机 | 自走式玉米收获机 | 爱科大丰(兖州)农业机械有限公司 | 4YZP-4D | 53500 | 0 | 结构尺寸（长*宽*高mm）:7660×2670×3500 整机质量（kg）:6980 配套动力（kw）:118 工作行数:4行 适用行距范围:500~650mm 工作幅宽:2380mm 最大卸果穗高度:1950mm 果穗升运器最大通过高度:3500mm 最小离地间隙:200mm 最小通过半径左转:7070mm 最小通过半径右转:7800mm 理论作业速度:1.84~4.42km/h 作业小时生产率:0.27~0.6hm2/h 单位面积燃油消耗量:≤35 拉茎辊型式:/ 摘穗辊型式:辊式 剥皮辊型式:橡胶辊+铸铁辊 变速箱类型:3+1 轮距导向轮:1655mm 轮距驱动轮:1700mm 轮胎规格导向轮:10-15 轮胎规格驱动轮:15-24 秸秆切碎机构型式:甩刀式 秸秆粉碎还田机型号规格:1JH-210 | 通用类
收获机械 | 玉米收获机械 | 自走式玉米收获机 | 4行摘穗剥皮型自走式玉米收获机 | 自走式玉米收获机 | 山东瑞泽重工有限公司 | 4YZP-4 | 53500 | 0 | 结构尺寸（长*宽*高mm）:9400×3200×3480 整机质量（kg）:9000 配套动力（kw）:118 工作幅宽mm:2600 行数:4行割台 形式:自走式（摘穗剥皮型） 适用行距范围:600~750（mm） 变速箱类型:机械式（4+1）+无级变速 最大卸果穗高度:2380（mm） 果穗升运器最大通过高度:3470（mm） 最小离地间隙:330（mm） 理论作业速度:1.59~5.27（km/h） 作业小时生产率:0.4~1.17（hm²/h） | 通用类
收获机械 | 玉米收获机械 | 自走式玉米收获机 | 4行摘穗剥皮型自走式玉米收获机 | 自走式玉米收获机 | 山东时风(集团)有限责任公司 | 4YZP-4A | 53500 | 0 | 结构尺寸（长*宽*高mm）:7340X2350X3340 整机质量（kg）:6350 配套动力（kw）:103 发动机额定转速（r/min）:2300 工作行数（行）:4 工作幅宽（mm):2230 最小离地间隙（mm）:250 拉茎辊型式:六棱棍 摘穗辊型式:胶辊 风扇直径（mm）:350 导向轮胎规格:10/75-15.3 驱动轮胎规格:15-24 粉碎还田机宽度（mm）:2100 | 通用类
收获机械 | 玉米收获机械 | 自走式玉米收获机 | 4行摘穗剥皮型自走式玉米收获机 | 自走式玉米收获机 | 洛阳中收机械装备有限公司 | 4YZ-4F | 53500 | 0 | 结构尺寸（长*宽*高mm）:6900×2400×3300mm 整机质量（kg）:5800kg 配套动力（kw）:118kW 结构型式:自走轮式（摘穗剥皮型） 工作行数:4行 割台工作幅宽:2300mm 适应行距范围:500-600mm 配套发动机生产企业:一拖(洛阳)柴油机有限公司/广西玉柴机器股份有限公司 配套发动机型号规格:LR4N5LU22/1180E;YC4A160-T310 最大卸果穗高度:2100mm 果穗升运器最大通过高度:3300mm 最小离地间隙:300mm 最小通过半径:左转：6600mm；右转：6600mm 理论作业速度:1.55~6km/h 作业小时生产率:0.27~0.47hm²/h 单位面积燃油消耗量:≤40kg/ hm² 拉茎辊型式:纵卧式 剥皮辊型式:胶辊与铁辊槽型排列 风扇形式/直径/数量:离心式/390mm/1个 变速箱类型:机械式+液压无级调速轮 轮距:导向轮：1560mm；驱动轮：1635mm 轮胎规格:导向轮：10/75-15.3；驱动轮：13.6-24 秸秆切碎机构型式:甩刀式 秸秆粉碎还田机型号规格:1JHY-200 | 通用类
收获机械 | 玉米收获机械 | 自走式玉米收获机 | 4行摘穗剥皮型自走式玉米收获机 | 自走式玉米收获机 | 山东润源实业有限公司 | 4YZ-4 | 53500 | 0 | 结构尺寸（长*宽*高mm）:9000*3050*3700 整机质量（kg）:9500 配套动力（kw）:118 结构型式:自走轮式 配套发动机（或拖拉机）型号规格:YC6B160Z-T20 配套发动机（或拖拉机）额定转速:2200r/min 工作行数:4行 适用行距范围:600~700（mm） 工作幅宽:2600mm 最大卸果穗高度:2100mm 果穗升运器最大通过高度:3700mm 最小离地间隙:250mm 最小通过半径 左转:9200mm 最小通过半径 右转:9000mm 理论作业速度:1.39~5.0（km/h） 作业小时生产率:0.5~1.0（hm²/h） 单位面积燃油消耗量:11~30（kg/hm²） 拉茎辊型式:六叶辊式 剥皮辊型式:铁辊+胶辊 风扇型式:离心式 风扇直径:400/660（mm） 风扇数量:2个 变速箱类型:机械式 轮距 导向轮:1845~2145（mm） 轮距 驱动轮:1953（mm） 轮胎规格 导向轮:12.00-18 轮胎规格 驱动轮:15-24/18.4-30（选配） 秸秆粉碎还田机型号规格:1JH-240 | 通用类
收获机械 | 玉米收获机械 | 自走式玉米收获机 | 4行摘穗剥皮型自走式玉米收获机 | 自走式玉米收获机 | 河南沃德机械制造有限公司 | 4YZB-4C | 53500 | 0 | 结构尺寸（长*宽*高mm）:7100X2350X3430 整机质量（kg）:6350 配套动力（kw）:103 结构型式:自走式 工作行数（行）:4 适用行距范围（mm）:490-600 工作幅宽（mm）:2340 最大卸果穗高度（mm）:2100 最小离地间隙（mm）:290 理论作业速度km/h:1.7-3.77 作业小时生产率hm²/h:0.3-0.75 果穗升运器最大通过高度（mm）:504 拉茎辊型式:六棱辊式 | 通用类
收获机械 | 玉米收获机械 | 自走式玉米收获机 | 4行摘穗剥皮型自走式玉米收获机 | 自走式玉米收获机 | 郑州三中收获实业有限公司 | 4YZ-4F | 53500 | 0 | 结构尺寸（长*宽*高mm）:7000×2360×3200 整机质量（kg）:6500 配套动力（kw）:118 收获行数:4（行） 适用行距范围:500-600（mm） 工作幅宽:2360（mm） 结构形式:轮式自走（摘穂剥皮型） 最小离地间隙:280（mm） 剥皮辊型式:橡胶+铸铁 秸秆切碎机构型式:甩刀式 摘穗辊型式:螺旋辊式 变速箱类型:机械式 理论作业速度:1.4-5.7（km/h） 作业小时生产率:0.38-0.7（hm2/h） | 通用类
收获机械 | 玉米收获机械 | 自走式玉米收获机 | 4行摘穗剥皮型自走式玉米收获机 | 自走式玉米收获机 | 爱科大丰(兖州)农业机械有限公司 | 4YZP-4A | 53500 | 0 | 结构尺寸（长*宽*高mm）:7660×2670×3500 整机质量（kg）:6980 配套动力（kw）:103 工作行数:4行 适用行距范围:500~650mm 工作幅宽:2380mm 最大卸果穗高度:1760mm 果穗升运器最大通过高度:3500mm 最小离地间隙:200mm 理论作业速度:1.84~4.42km/h 作业小时生产率:0.27~0.6hm2/h 单位面积燃油消耗量:≤35kg/hm2 摘穗辊型式:螺旋辊 剥皮辊型式:橡胶辊+铸铁辊 变速箱类型:3+1 轮胎规格（导向轮）:10.00-15 轮胎规格（驱动轮）:15-24 秸秆切碎机构型式:甩刀式（前置） 秸秆粉碎还田机型号规格:1JH-210 结构形式:自走式 最小通过半径（左转）:7070mm 最小通过半径（右转）:7800mm 轮距（导向轮）:1655mm 轮距（驱动轮）:1700mm | 通用类
收获机械 | 玉米收获机械 | 自走式玉米收获机 | 4行摘穗剥皮型自走式玉米收获机 | 自走式玉米收获机 | 山东国丰机械有限公司 | 4YZP-4H | 53500 | 0 | 结构尺寸（长*宽*高mm）:8000*2750*3700 整机质量（kg）:8470 配套动力（kw）:118 结构型式:自走式 工作行数（行）:4 适用行距范围（mm）:570-650 工作幅宽（mm）:2450 最大卸果穗（粮）高度（mm）:2050 果穗升运器最大通过高度（mm）:3700 最小离地间隙（mm）:317 最小转弯半径（左转/右转）（mm）:8050/7200 理论作业速度（km/h）:1.9-4.6 作业小时生产率（h㎡/h）:0.27-0.65 单位面积燃油消耗量（kg/h㎡）:≤45 拉茎辊型式:板式 剥皮辊型式:胶辊 变速箱类型:3+1 轮距（导向轮/驱动轮）（mm）:1860/1886 轮胎规格（导向轮/驱动轮）:10-15/12.4-24 秸秆切碎机构型式:甩刀 秸秆粉碎还田机型号规格（mm）:2300 | 通用类
收获机械 | 玉米收获机械 | 自走式玉米收获机 | 4行摘穗剥皮型自走式玉米收获机 | 自走式玉米收获机 | 雷沃重工股份有限公司 | 4YZ-4D | 53500 | 0 | 结构尺寸（长*宽*高mm）:7050*2660*3530 整机质量（kg）:7000 配套动力（kw）:103 结构型式:自走式（摘穗剥皮型） 收获行数:4行 工作幅宽:2490mm 配套发动机厂家及型号:YC4A140L-T20、1104C-P4TAC140、QC4112ZL 行距（mm):550-650 拉茎辊型式:六棱辊式 摘穗辊型式:摘穗板式 剥皮辊型式:胶辊、铸铁辊 风扇型式:贯流式 变速箱型式:机械式 | 通用类
收获机械 | 玉米收获机械 | 自走式玉米收获机 | 4行摘穗剥皮型自走式玉米收获机 | 自走式玉米收获机 | 山东金大丰机械有限公司 | 4YZP-4B | 53500 | 0 | 结构尺寸（长*宽*高mm）:8100*2900*3545 整机质量（kg）:7400 配套动力（kw）:103 配套发动机规格型号:YC4A140L-T20 QC4112ZL 额定转速（r/min）:2300 工作行数（行）:4 适用行距范围(mm):500～600 工作幅宽（mm）:2470 理论作业速度（km/h）:2.0～6.0 作业小时生产率（h㎡/h）:0.25～0.60 单位面积燃油消耗率（kg/h㎡）:≤40 拉茎辊型式:六棱板式 剥皮辊型式:橡胶辊 变速箱类型:机械式 轮距导向轮:1700 轮距驱动轮:1700 | 通用类
收获机械 | 玉米收获机械 | 自走式玉米收获机 | 4行摘穗剥皮型自走式玉米收获机 | 自走式玉米收获机 | 河南豪丰农业装备有限公司 | 4YZX-4 | 53500 | 0 | 结构尺寸（长*宽*高mm）:7195×2490×3300 整机质量（kg）:6870 配套动力（kw）:118 结构形式:自走轮式（剥皮+粉碎还田） 配套发动机型号规格:LR4N5LU23/1180E 额定转速（r/min）:2300 工作行数（行）:4 适用行距范围（㎜）:450～750 工作幅宽（㎜）:2490 最大卸果穗高度（㎜）:2000 果穗升运器最大通过高度（㎜）:3300 最小离地间隙（㎜）:180 最小通过半径（㎜）:左转9000mm，右转8050mm 理论作业速度（km/h):2～6 作业小时生产率（h㎡/h）:0.33～0.8 单位面积燃油消耗量（kg/h㎡）:≤46 摘穗辊型式:卧式摘穗辊 剥皮辊型式:橡胶辊 变速箱类型:机械式 轮距（㎜）:1650（导向轮）；1630（驱动轮） 轮胎规格:10～15（导向轮）；15～24（驱动轮） 秸秆粉碎还田机型号规格:4J-210C 排放阶段:中国第三阶段 | 通用类
收获机械 | 玉米收获机械 | 自走式玉米收获机 | 4行摘穗剥皮型自走式玉米收获机 | 自走式玉米收获机 | 河南沃正实业有限公司 | 4YZ-4 | 53500 | 0 | 结构尺寸（长*宽*高mm）:7195×2490×3300 整机质量（kg）:6870 配套动力（kw）:118 型号规格:4YZ-4 结构型式:自走轮式（剥皮+粉碎还田） 配套发动机型号规格:LR4N5LU23/1180E 额定转速:2300r/min 工作行数:4行 适用行距范围:450～750mm 工作幅宽:2490mm 最大卸果穗高度:2000mm 果穗升动器最大通过高度:3300mm 最小离地间隙:180mm 最小通过半径:左转9000mm，右转8050mm 理论作业速度:2～6km/h 作业小时生产率:0.33～0.8h㎡/h 单位面积燃油消耗量:≤46kg/h㎡ 摘穗辊型式:卧式摘穗辊 剥皮辊型式:橡胶辊 风扇型式:离心式 风扇直径:280mm 风扇数量:1个 变速箱类型:机械式 轮距:导向轮1650mm，驱动轮：1630mm 轮胎规格:导向轮10-15，驱动轮15-24 秸秆切碎机构型式:滚刀式 秸秆粉碎还田机型号规格:4J-210C | 通用类
收获机械 | 玉米收获机械 | 自走式玉米收获机 | 4行摘穗剥皮型自走式玉米收获机 | 自走式玉米收获机 | 勇猛机械股份有限公司 | 4YZ-4Z | 53500 | 0 | 结构尺寸（长*宽*高mm）:7200*2940*3700 整机质量（kg）:7200 配套动力（kw）:118 适应行距范围（mm）:550-650 工作幅宽（mm）:2500 最大卸果穗高度（mm）:2100 果穗升运器最大通过高度（mm）:3700 最小离地间隙（mm）:350 最小通过半径（左转；右转）（mm）:6000；6200 理论作业速度（km/h）:2.8-7.5 作业小时生产率（公顷/小时）:0.45-1.0 拉茎辊型式:对刀拉茎 剥皮辊型式:铁胶辊混装 风扇型式:离心式 风扇直径（mm）:800 风扇个数（个）:1 变速箱类型:机械式 轮距（导向轮；驱动轮）（mm）:1700；1820 轮胎规格（导向轮；驱动轮）:10.0/75-15.3；15-24 秸秆切碎机构型式:甩刀式 秸秆粉碎还田机型号规格:1JH-230 单位面积燃油消耗量（千克/公顷）:18.7-38 工作行数（行）:4 | 通用类
收获机械 | 玉米收获机械 | 自走式玉米收获机 | 4行摘穗剥皮型自走式玉米收获机 | 自走式玉米收获机 | 勇猛机械股份有限公司 | 4YZ-4W | 53500 | 0 | 结构尺寸（长*宽*高mm）:7200*2950*3700 整机质量（kg）:7200 配套动力（kw）:111 适应行距范围（mm）:550-650 工作幅宽（mm）:2450 最大卸果穗高度（mm）:2500 果穗升运器最大通过高度（mm）:3700 最小离地间隙（mm）:350 最小通过半径（左转；右转）（mm）:6000；6200 理论作业速度（km/h）:2.8-7.5 作业小时生产率（公顷/小时）:0.45-0.92 单位面积燃油消耗量（千克/公顷）:≤45 拉茎辊型式:对刀拉茎 配套发动机额定转速（r/min）:2200 变速箱类型:机械式 轮距（导向轮;驱动轮）（mm）:1700；1820 轮胎规格（导向轮；驱动轮）:10.0/75-15.3；15-24 秸秆切碎机构型式:甩刀式 秸秆切碎还田机型号规格:1JH-230 工作行数（行）:4 风扇形式:离心式 风扇直径:φ800 风扇数量:1 | 通用类
收获机械 | 玉米收获机械 | 自走式玉米收获机 | 4行摘穗剥皮型自走式玉米收获机 | 自走式玉米收获机 | 勇猛机械股份有限公司 | 4YZ-4X | 53500 | 0 | 结构尺寸（长*宽*高mm）:7250*2800*3700 整机质量（kg）:7200 配套动力（kw）:111 适应行距范围（mm）:500-600 工作幅宽（mm）:2320 最大卸果穗高度（mm）:2500 果穗升运器最大通过高度（mm）:3700 最小离地间隙（mm）:350 最小通过半径（左转；右转）（mm）:6000；6200 理论作业速度（km/h）:2.8-7.5 作业小时生产率（公顷/小时）:0.45-0.87 单位面积燃油消耗量（千克/公顷）:≤45 拉茎辊型式:对刀拉茎 配套发动机额定转速（r/min）:2200 风扇型式:离心式 风扇直径（mm）:φ800 风扇数量（个）:1 变速箱类型:机械式 轮距（导向轮；驱动轮）（mm）:1700；1820 轮胎规格（导向轮；驱动轮）:10.0/75-15.3；15-24 秸秆切碎机构型式:甩刀式 秸秆粉碎还田机型号规格:1JH-210 工作行数（行）:4 | 通用类
收获机械 | 玉米收获机械 | 自走式玉米收获机 | 4行摘穗剥皮型自走式玉米收获机 | 自走式玉米收获机 | 勇猛机械股份有限公司 | 4YZ-4Y | 53500 | 0 | 结构尺寸（长*宽*高mm）:7200*2600*3750 整机质量（kg）:7200 配套动力（kw）:111 适应行距范围（mm）:450-550 工作幅宽（mm）:2200 最大卸果穗高度（mm）:2540 果穗升运器最大通过高度（mm）:3700 最小离地间隙（mm）:350 最小通过半径（左转；右转）（mm）:6000；6200 理论作业速度（km/h）:2.8-7.5 作业小时生产率（公顷/小时）:0.45-0.82 单位面积燃油消耗量（千克/公顷）:≤45 拉茎辊型式:对刀拉茎 配套发动机额定转速（r/min）:2200 风扇型式:离心式 风扇直径（mm）:φ800 风扇数量（个）:1 变速箱类型:机械式 轮距（导向轮；驱动轮）（mm）:1700；1820 轮胎规格（导向轮；驱动轮）:10.0/75-15.3；15-24 秸秆切碎机构型式:甩刀式 秸秆粉碎还田机型号规格:1JH-200 工作行数（行）:4 | 通用类
收获机械 | 玉米收获机械 | 自走式玉米收获机 | 4行摘穗剥皮型自走式玉米收获机 | 自走式玉米收获机 | 科乐收农业机械(山东)有限责任公司 | 4YZP-4M | 53500 | 0 | 结构尺寸（长*宽*高mm）:8200×2630×3400 整机质量（kg）:7050 配套动力（kw）:113 结构型式:轮式自走式+中置还田+玉米剥皮 发动机额定转速（r/min）:2300 工作行数（行）:4 适应行距范围（mm）:460-560 工作幅宽（mm）:2280 最大卸果穗高度（mm）:2000 最小离地间隙（mm）:260 作业小时生产率（hm²/h）:0.27-0.8 剥皮辊型式:橡胶辊+铸铁辊 秸秆切碎还田机型式:甩刀式 | 通用类
收获机械 | 玉米收获机械 | 自走式玉米收获机 | 4行摘穗剥皮型自走式玉米收获机 | 自走式玉米收获机 | 河北昭达机械有限公司 | 4YZP-4 | 53500 | 0 | 结构尺寸（长*宽*高mm）:7020*2440*3350 整机质量（kg）:6900 配套动力（kw）:113 工作行数（行）:4 适用行距范围（mm）:550~650 工作幅宽（mm）:2420 最大卸果穗高度（mm）:2320 果穗升运器最大通过高度（mm）:3350 最小离地间隙（mm）:280 左转最小通过半径（mm）:6160 右转最小通过半径（mm）:6900 理论作业速度（km/h）:2.0~5.0 作业小时生产率（hm²/h）:0.33~0.67 单位面积燃油消耗量（kg/hm²）:≤55 拉茎辊型式:螺旋对辊 摘穗辊型式:摘穗板 剥皮辊型式:橡胶辊与钢辊交替排列 变速箱类型:机械式（3+1） 导向轮轮距（mm）:1540 驱动轮轮距（mm）:1700 导向轮轮胎规格:10-15 驱动轮轮胎规格:15-24 秸秆粉碎机构型式:甩刀式 秸秆粉碎还田机型号规格(mm):幅宽2100 规格型号:4YZP-4 结构型式:自走式 轮式 剥皮 中置还田 配套发动机型号规格:玉柴 YC4A150-T301 额定转速（r/min）:2300 | 通用类
收获机械 | 玉米收获机械 | 自走式玉米收获机 | 4行摘穗剥皮型自走式玉米收获机 | 自走式玉米收获机 | 洛阳福格森机械装备有限公司 | 4YZ-4D | 53500 | 0 | 结构尺寸（长*宽*高mm）:7200×2400×3300 整机质量（kg）:5900 配套动力（kw）:113 风扇直径（mm）:400/300 风扇数量（个）:2 变速箱类型:机械式+无极变速 轮距（导向轮/驱动轮）（mm）:1590/1720 型号规格:4YZ－4D 轮胎规格（导向轮/驱动轮）:10－15/12.4－24 结构型式:自走轮式 秸秆切碎机构型式:甩刀式 配套发动机型号规格:WP4G154E330 秸秆粉碎还田机型号规格:1JH－210 配套发动机额定转速(r/min):2200 工作行数（行）:4 适用行距范围（mm）:400~600 工作幅宽（mm）:2300 最大卸果穗高度（mm）:1700 果穗升运器最大通过高度（mm）:3300 最小离地间隙（mm）:195 最小通过半径（左转/右转）（mm）:6000/6000 理论作业速度（km/h）:2~6 作业小时生产率（h㎡/h）:0.3~0.6 单位面积燃油消耗量（kg/h㎡）:≤30 拉茎辊型式:六棱辊式 剥皮辊型式:胶铁组合式 风扇型式:蜗壳式 风扇直径（mm）:400/300 风扇数量（个）:2 变速箱类型:机械式+无极变速 轮距（导向轮/驱动轮）（mm）:1590/1720 轮胎规格（导向轮/驱动轮）:10－15/12.4－24 秸秆切碎机构型式:甩刀式 秸秆粉碎还田机型号规格:1JH－210 | 通用类
收获机械 | 玉米收获机械 | 自走式玉米收获机 | 4行摘穗剥皮型自走式玉米收获机 | 自走式玉米收获机 | 山东国丰机械有限公司 | 4YZP-4F | 53500 | 0 | 结构尺寸（长*宽*高mm）:7800*2550*3700 整机质量（kg）:7000 配套动力（kw）:118 结构型式：:自走 轮式 剥皮 还田 工作行数（行）:4 适用行距范围（mm）:500-700 工作幅宽（mm）:2300 最大卸果穗高度（mm）:2050 果穗升运器最大通过高度（mm）:3400 最小离地间隙（mm）:260 最小通过半径（左转/右转）（mm）:7300/7300 理论作业速度（km/h）:1.9-4.59 作业小时生产率（h㎡/h）:0.27-0.65 单位面积燃油消耗量（kg/h㎡）:≤45 摘穗辊型式:螺旋筋式 剥皮辊型式:胶铁相间 割道中心距（mm）:600 粮仓容积（m³）:3.1 变速箱类型:（3+1）组成式 轮距（导向轮/驱动轮）（mm）:1700/1800 轮胎规格（导向轮/驱动轮）:10-15/15-24 秸秆切碎机构形式:前滚刀/后甩刀 秸秆粉碎还田机型号规格:980*2/2100 | 通用类
收获机械 | 玉米收获机械 | 自走式玉米收获机 | 4行摘穗剥皮型自走式玉米收获机 | 自走式玉米收获机 | 山东润源实业有限公司 | 4YZ-4C | 53500 | 0 | 结构尺寸（长*宽*高mm）:6800*2600*3320 整机质量（kg）:6500 配套动力（kw）:103 工作行数:4行 适用行距范围:500mm-600mm 工作幅宽:2200mm 最大卸果穗高度:1940mm 果穗升运器最大通过高度:3320mm 最小离地间隙:220mm 理论作业速度:1.8-4.4（km/h） 作业小时生产率:0.33-0.53（hm²/h） 变速箱类型:（3+1）组成式 秸秆切碎机构型式:甩刀式 秸秆粉碎还田机型号规格:1JH-220 | 通用类
收获机械 | 玉米收获机械 | 自走式玉米收获机 | 4行摘穗剥皮型自走式玉米收获机 | 自走式玉米收获机 | 山东润源实业有限公司 | 4YZ-4B | 53500 | 0 | 结构尺寸（长*宽*高mm）:8100*2600*3450 整机质量（kg）:6200 配套动力（kw）:103 结构型式:自走轮式 配套发动机（或拖拉机）型号规格:YC4A140L-T20(QC4112ZL-140) 配套发动机（或拖拉机）额定转速:2300r/min 工作行数:4行 适用行距范围:500~600（mm） 工作幅宽:2200mm 最大卸果穗高度:1870mm 果穗升运器最大通过高度:3450mm 最小离地间隙:240mm 最小通过半径 左转:7750mm 最小通过半径 右转:6750mm 理论作业速度:1.7~3.5（km/h） 作业小时生产率:0.4~0.8（hm²/h） 单位面积燃油消耗量:≤30kg/hm² 拉茎辊型式:四叶辊+板式 剥皮辊型式:铁辊+胶辊 风扇型式:离心式 风扇直径:386mm 风扇数量:1个 变速箱类型:机械式 轮距 导向轮:1645mm 轮距 驱动轮:1635mm 轮胎规格 导向轮:10-15 轮胎规格 驱动轮:15-24 秸秆粉碎还田机型号规格:1JH-200 | 通用类
收获机械 | 玉米收获机械 | 自走式玉米收获机 | 4行摘穗剥皮型自走式玉米收获机 | 自走式玉米收获机 | 德州春明农业机械有限公司 | 4YZP-4 | 53500 | 0 | 结构尺寸（长*宽*高mm）:7120×2620×3300 整机质量（kg）:5210 配套动力（kw）:118 结构型式:自走式 额定转速:2200r/min 工作行数:4行 适用行距范围:200~700mm 工作幅宽:2570mm 最大卸果穗高度:2330mm 果穗升运器最大通过高度:2900mm 最小离地间隙:220mm 最小通过半径（左转/右转）:6900mm/7020mm 理论作业速度:3.0~5.0km/h 作业小时生产率:0.33~0.70h㎡/h 单位面积燃油消耗量:≤40kg/h㎡ 拉茎辊型式:卧式 摘穗辊型式:螺旋爪 剥皮辊型式:胶辊+铁辊 风扇型式:离心式 变速箱类型:机械式（3+1）×2 轮距（导向轮/驱动轮）:1350mm/1350mm 轮胎规格（导向轮）:10-15 轮胎规格（驱动轮）:13.6-24 秸秆切碎机构型式:甩刀式 秸秆粉碎还田机型号规格:1JH-210 | 通用类
收获机械 | 玉米收获机械 | 自走式玉米收获机 | 4行摘穗剥皮型自走式玉米收获机 | 自走式玉米收获机 | 山东国丰机械有限公司 | 4YZP-4E | 53500 | 0 | 结构尺寸（长*宽*高mm）:7000*2500*3300 整机质量（kg）:6800 配套动力（kw）:103 摘穗辊形式:卧式螺旋筋 剥皮辊形式:胶辊 割道中心距（mm）:580 粮仓容积（m³）:2.5 变速箱类型:（3+1）组成式 结构形式:自走 轮式 剥皮 还田 工作行数（行）:4 轮距（导向轮/驱动轮）（mm）:1625/1695 适用行距范围（mm）:480-680 轮胎规格（导向轮/驱动轮）:10-15/15-24 工作幅宽（mm）:2400 秸秆切碎机构形式:前滚刀/后甩刀 最大卸果穗高度（mm）:1850 秸秆粉碎还田机型号规格:980*2/2100 果穗升运器最大通过高度（mm）:3300 最小离地间隙（mm）:260 最小通过半径（左转/右转）（mm）:7200/7200 理论作业速度（km/h）:1.84-4.42 作业小时生产率（h㎡/h）:0.20-0.33 单位面积燃油消耗量（kg/h㎡）:≤35 摘穗辊形式:卧式螺旋筋 剥皮辊形式:胶辊 割道中心距（mm）:580 粮仓容积（m³）:2.5 变速箱类型:（3+1）组成式 轮距（导向轮/驱动轮）（mm）:1625/1695 轮胎规格（导向轮/驱动轮）:10-15/15-24 秸秆切碎机构形式:前滚刀/后甩刀 秸秆粉碎还田机型号规格:980*2/2100 | 通用类
收获机械 | 玉米收获机械 | 自走式玉米收获机 | 4行摘穗剥皮型自走式玉米收获机 | 自走式玉米收获机 | 山东国丰机械有限公司 | 4YZP-4D | 53500 | 0 | 结构尺寸（长*宽*高mm）:7200*2500*3600 整机质量（kg）:7000 配套动力（kw）:103 结构形式:自走式 适用行距范围（mm）:500-650 工作行数（行）:4 工作幅宽（mm）:2350 最大卸果穗高度（mm）:1840 果穗升运器最大通过高度（mm）:3740 最小离地间隙（mm）:350 最小通过半径（左转/右转）（mm）:7340/6780 理论作业速度（km/h）:3.4 作业小时生产率（h㎡/h）:0.32 单位面积燃油消耗量（kg/h㎡）:33 拉茎辊形式:螺旋筋式 摘穗辊形式:辊式 剥皮辊形式:胶铁相间 变速箱类型:机械齿轮式 轮距（导向轮/驱动轮）（mm）:1660/1670 轮胎规格（导向轮/驱动轮）:10-15/15-24 秸秆切碎机构形式:甩刀式 秸秆粉碎还田机型号规格:2100 | 通用类
收获机械 | 玉米收获机械 | 自走式玉米收获机 | 4行摘穗剥皮型自走式玉米收获机 | 自走式玉米收获机 | 约翰.迪尔(佳木斯)农业机械有限公司 | 4YZ-4(Y115) | 53500 | 0 | 结构尺寸（长*宽*高mm）:7980×2810×3550（工作状态） 整机质量（kg）:6620（含割台） 配套动力（kw）:104 配套发动机生产企业:约翰迪尔（天津）有限公司 配套发动机额定转速（r/min）:2400 工作行数（行）:4 适用行距范围（mm）:450～550 工作幅宽（mm）:2240 最大卸果穗高度（mm）:2050 果穗升运器最大通过高度（mm）:3550 最小离地间隙（mm）:大于等于225 最小通过半径（左转、右转,mm）:7510 拉茎辊型式:冲压槽型 风扇型式:离心式 变速箱类型:机械式液压无级变速 轮距（mm）:1670（导向轮）；1670（驱动轮） 轮胎规格:10.00－15（导向轮）；15－24（驱动轮） | 通用类
收获机械 | 玉米收获机械 | 自走式玉米收获机 | 4行摘穗剥皮型自走式玉米收获机 | 自走式玉米收获机 | 科乐收农业机械(山东)有限责任公司 | 4YZP-4C | 53500 | 0 | 结构尺寸（长*宽*高mm）:7200×2800×3700 整机质量（kg）:7050 配套动力（kw）:113 结构型式:轮式自走+茎秆切碎还田+玉米剥皮 工作行数（行）:4 适应行距范围（mm）:530-630 工作幅宽（mm）:2540 最大卸果穗高度（mm）:1900 理论作业速度（km/h）:2.88-4.54 作业小时生产率（hm²/h）:0.34-0.68 摘穗辊型式:螺旋筋式 剥皮辊型式:橡胶辊+铸铁辊 秸秆切碎还田机型式:甩刀式 | 通用类
收获机械 | 玉米收获机械 | 自走式玉米收获机 | 4行摘穗剥皮型自走式玉米收获机 | 玉米联合收获机 | 山东大启机械有限公司 | 4YZP-4L | 53500 | 0 | 结构尺寸（长*宽*高mm）:6650×2520×3460 整机质量（kg）:6740 配套动力（kw）:129 工作行数（行）:4 行距（mm）:550 工作幅宽（mm）:2350 最小离地间隙（mm）:280 果穗升运器结构型式:链条刮板式 摘穗机构型式:摘穗辊 剥皮机剥皮辊型式:橡胶辊式 风扇型式:离心式 秸秆处理机构型式:甩刀式 秸秆处理机构工作幅宽（mm）:2100 变速方式:机械变速+无级变速轮 驱动桥型式:边减式分体驱动桥 制动器型式:盘式液压刹车 轴距（mm）:2820 轮距导向轮/驱动轮（mm）:1660/1850 轮胎规格导向轮/驱动轮:10.00/75-15.3/15-24 | 通用类 | 山东
收获机械 | 玉米收获机械 | 自走式玉米收获机 | 4行摘穗剥皮型自走式玉米收获机 | 玉米联合收获机 | 山东大启机械有限公司 | 4YZP-4C | 53500 | 0 | 结构尺寸（长*宽*高mm）:7050×2930×3670 整机质量（kg）:7020 配套动力（kw）:129 工作行数（行）:4 行距（mm）:600 工作幅宽（mm）:2450 最小离地间隙（mm）:280 果穗升运器结构形式:链条刮板式 摘穗机构型式:对刀式拉茎辊+摘穗板 剥皮机剥皮辊型式:橡胶辊式 剥皮机剥皮辊数量（对）:8 风扇型式:离心式 秸秆处理机构型式:甩刀式 秸秆处理机构工作幅宽（mm）:2300 变速方式:机械变速+无级变速轮 驱动桥型式:边减式四驱驱动桥 制动器型式:盘式液压刹车 轴距（mm）:2820 轮距导向轮/驱动轮（mm）:1790/1800 轮胎规格导向轮/驱动轮:9.5-16/15-24 | 通用类 | 山东
收获机械 | 玉米收获机械 | 自走式玉米收获机 | 4行摘穗剥皮型自走式玉米收获机 | 玉米收获机 | 河北君峰收获机械有限公司 | 4YZB-4 | 53500 | 0 | 结构尺寸（长*宽*高mm）:6900*2750*3200 整机质量（kg）:7270 配套动力（kw）:132.5 结构形式（自走式）:摘穗、剥皮、粉碎还田 工作行数:4 行距（mm）:570 工作幅宽（mm）:2350 最大卸果穗高度（mm）:2180 最小离地间隙（mm）:300 割台型式:卧式 割刀型式:回转式滚刀 变速方式:机械式 转向机型式:液压式 转向机助力方式:液压助力 轴距（mm）:3030 | 通用类 | 山东
收获机械 | 玉米收获机械 | 自走式玉米收获机 | 4行摘穗剥皮型自走式玉米收获机 | 自走式玉米联合收获机 | 中联重机股份有限公司 | 4YZ-4E1 | 53500 | 0 | 结构尺寸（长*宽*高mm）:6830×2690×3450 整机质量（kg）:7000 配套动力（kw）:118 结构型式（自走式）:摘穗、剥皮、粉碎还田 工作行数:4 工作幅宽(mm):2500 作业速度（km/h）:1.68-8.95 最小离地间隙（mm）:320 作业小时生产率（hm²/h）:0.40-0.67 单位作业量燃油消耗量（kg/hm²):≤35 额定转速（r/min）:2300 摘穗辊/板型式:螺旋卧辊式 摘穗辊/板尺寸mm:893×92(摘穗辊) | 通用类 | 安徽
收获机械 | 玉米收获机械 | 自走式玉米收获机 | 4行摘穗剥皮型自走式玉米收获机 | 自走式玉米联合收获机 | 河北中农博远农业装备有限公司 | 4YZ-4F | 53500 | 0 | 结构尺寸（长*宽*高mm）:7200*2450*3500 整机质量（kg）:6350 配套动力（kw）:118 / 129 结构型式:自走式，摘穗/剥皮/粉碎还田 工作行数（行）:4 工作幅宽（mm）:2320 最大卸果穗高度（mm）:2430 果穗升运器位置:中置 果穗升运器最大通过高度（mm）:3500 最小离地间隙（mm）:250 作业速度（km/h）:2-6 作业小时生产率（h㎡/h）:0.3-0.8 轴距（mm）:2970 导向轮（mm）:1750 驱动轮（mm）:1640 | 通用类 | 河北
收获机械 | 玉米收获机械 | 自走式玉米收获机 | 4行摘穗剥皮型自走式玉米收获机 | 自走式玉米联合收获机 | 河北中农博远农业装备有限公司 | 4YZ-4L | 53500 | 0 | 结构尺寸（长*宽*高mm）:7140*2550*3470 整机质量（kg）:6450 配套动力（kw）:129 结构型式:自走式，摘穗/剥皮/粉碎还田 工作行数（行）:4 工作幅宽（mm）:2440 最大卸果穗高度（mm）:2400 果穗升运器位置:中置 最大通过高度（mm）:3430 最小离地间隙（mm）:250 作业小时生产率（㎡/h）:0.3-0.8 单位面积燃油消耗量（kg/h㎡）:≤50 轴距（mm）:2950 导向轮（mm）:1750 驱动轮（mm）:1640 | 通用类 | 河北
收获机械 | 玉米收获机械 | 自走式玉米收获机 | 4行摘穗剥皮型自走式玉米收获机 | 自走式玉米联合收获机 | 河北中农博远农业装备有限公司 | 4YZ-4CH | 53500 | 0 | 结构尺寸（长*宽*高mm）:7450*2770*4000 整机质量（kg）:8010 配套动力（kw）:129 结构型式:自走式，摘穗/剥皮/切段回收 作行数（行）:4 工作幅宽（mm）:2440 最大卸果穗高度（mm）:2400 最大通过高度（mm）:3430 最小离地间隙（mm）:250 作业速度（km/h）:2.0-6.0 作业小时生产率（㎡/h）:0.3-0.8 单位面积燃油消耗量（kg/h㎡）:≤50 果穗升运器位置:中置 | 通用类 | 河北
收获机械 | 玉米收获机械 | 自走式玉米收获机 | 4行摘穗剥皮型自走式玉米收获机 | 自走式玉米联合收获机 | 河北中农博远农业装备有限公司 | 4YZ-4D | 53500 | 0 | 结构尺寸（长*宽*高mm）:8300*3070*3500 整机质量（kg）:7830 配套动力（kw）:118 结构形式:轮式自走式+摘穗+剥皮+粉碎还田 工作行数（行）:4 工作幅宽（mm）:2670 最大卸果穗高度（mm）:2570 果穗升运器位置:中置 最大通过高度（mm）:3500 最小离地间隙（mm）:320 作业速度（km/h）:2-6 作业小时生产率:0.3-0.8 单位面积燃油消耗量（kg/h㎡）:≤50 | 通用类 | 河北
收获机械 | 玉米收获机械 | 自走式玉米收获机 | 4行摘穗剥皮型自走式玉米收获机 | 自走式玉米收获机 | 河北英虎农业机械制造有限公司 | 4YZB-4C | 53500 | 0 | 结构尺寸（长*宽*高mm）:6440*2740*3350 整机质量（kg）:6200 配套动力（kw）:118 型号规格:4YZB-4C 结构型式:自走式 配套发动机型号规格:QC6112L 配套发动机额定转速（r/min）:2200 工作行数，行:4 适用行距范围（cm）:52～62 工作幅宽（cm）:223 最大卸果穗高度（cm）:225 果穗升运器最大通过高度（cm）:313 最小离地间隙（cm）:29 最小通过半径（左转cm）:711 最小通过半径（右转cm）:815 理论作业速度（km/h）:3.5～7.0 作业小时生产率（h㎡/h）:0.4～0.8 单位面积燃油消耗量（kg/h㎡）:≤55 变速箱类型:机械式 导向轮轮距（cm）:153 驱动轮轮距（cm）:188.5 导向轮轮胎规格:10/75-15.3 驱动轮轮胎规格:16/70-24 秸秆切碎机构型式:滚刀 秸秆粉碎还田机型号规格:1JH-200 | 通用类 | 河北
收获机械 | 玉米收获机械 | 自走式玉米收获机 | 4行摘穗剥皮型自走式玉米收获机 | 自走式玉米收获机 | 河北英虎农业机械制造有限公司 | 4YZB-4D | 53500 | 0 | 结构尺寸（长*宽*高mm）:6550*3000*3520 整机质量（kg）:6200 配套动力（kw）:118 型号规格:4YZB-4D 结构型式:自走式 配套发动机型号规格:QC6112L 配套发动机额定转速(r/min):2200 工作行数（行）:4 适用行距范围（cm）:55～65 工作幅宽（cm）:245 最大卸果穗高度（cm）:225 果穗升运器最大通过高度（cm）:352 最小离地间隙（cm）:29 最小通过半径（左转cm）:818 最小通过半径（右转cm）:743 理论作业速度（km/h）:3.0～7.0 作业小时生产率（h㎡/h）:0.3～0.8 单位面积燃油消耗量（kg/h㎡））:≤60 拉茎辊型式:卧式 摘穗辊型式:拉茎辊摘穗板组合式 剥皮辊型式:橡胶辊 割刀型式:/ 脱粒滚筒型式:/ 脱粒滚筒：（外径*长度cm）:/ 脱粒滚筒数量（个）:/ 风扇型式:离心式 风扇直径（cm）:32.2 风扇数量（个）:1 凹版筛型式:/ 变速箱类型:机械式 导向轮轮距（cm）:190 驱动轮轮距（cm）:188.5 导向轮轮胎规格:10/75-15.3 驱动轮轮胎规格:15-24 秸秆切碎机构型式:/ 秸秆粉碎还田机型号规格:1JH-200 | 通用类 | 河北
收获机械 | 玉米收获机械 | 自走式玉米收获机 | 4行摘穗剥皮型自走式玉米收获机 | 自走式玉米收获机 | 石家庄天人农业机械装备有限公司 | 4YZB-4B(TR9988-4570B) | 53500 | 0 | 结构尺寸（长*宽*高mm）:7200*2730*3550 整机质量（kg）:6300 配套动力（kw）:113 工作幅宽（mm）:2235 工作行数:4行 摘穗型式:摘穗板式 剥皮辊型式:胶辊+铁辊 变速方式:机械式 秸秆处理型号名称:1JH-220型秸秆粉碎还田机 最小离地间隙（mm）:350 驱动方式:机械、两驱 轴距（mm）:3102 轮距（导向轮mm）:1730 轮距（驱动轮mm）:1635 轮胎规格（导向轮）:10.0/75-15.3 轮胎规格（驱动轮）:15-24 | 通用类 | 河北
收获机械 | 玉米收获机械 | 自走式玉米收获机 | 4行摘穗剥皮型自走式玉米收获机 | 自走式玉米收获机 | 泰州常发农业装备有限公司 | 4YZB-4F | 53500 | 0 | 结构尺寸（长*宽*高mm）:7310 ×2760×3360 整机质量（kg）:6900 配套动力（kw）:129 结构型式:自走式玉米收获机 工作行数（行）:4 工作幅宽（mm）:2360 适用行距范围（mm）:470-570 果穗升运器布置位置:中置 果穗升运器结构型式:链耙式 拉茎辊型式:对刀式 摘穗机构型式:拉茎辊摘穗板式 剥皮辊型式:橡胶辊 变速箱类型:液压无极变速+机械变速箱 驱动桥型式:静液压驱动 制动器型式:盘式 集粮箱卸粮方式:机械 秸秆处理机构型号名称:秸秆切碎器 秸秆处理机构型式:甩刀式 秸秆处理机构工作幅宽（mm）:2100 秸秆处理机构位置:中置 | 通用类 | 江苏
收获机械 | 玉米收获机械 | 自走式玉米收获机 | 4行摘穗剥皮型自走式玉米收获机 | 自走式玉米收获机 | 石家庄天人农业机械装备有限公司 | 4YZB-4(2415) | 53500 | 0 | 结构尺寸（长*宽*高mm）:7900*2980*3500 整机质量（kg）:7380 配套动力（kw）:113 工作行数（行）:4 工作幅宽（mm）:2415 摘穗型式:摘穗板式 剥皮辊型式:胶辊+铁辊 秸秆处理型号名称:1JH-240型秸秆粉碎还田机 变速方式:机械式 轴距（mm）:3286 轮距（导向轮mm）:1950 轮距（驱动轮mm）:1920 轮胎规格（导向轮）:10.0/75-15.3 轮胎规格（驱动轮）:15-24 | 通用类 | 河北
收获机械 | 玉米收获机械 | 自走式玉米收获机 | 4行摘穗剥皮型自走式玉米收获机 | 自走式玉米收获机 | 洛阳中收机械装备有限公司 | 4YZ-4D1 | 53500 | 0 | 结构尺寸（长*宽*高mm）:6885×2610×3460 mm 整机质量（kg）:6700kg 配套动力（kw）:118kw 工作行数(行):4行 行距(mm):580mm 工作幅宽(mm):2500mm 最小离地间隙(mm):280mm 果穗升运器布置位置/结构型式:中置/刮板式 摘穗机构型式:摘穗辊式 摘穗辊／板尺寸mm:摘穗辊：工作长度740mm/外径90mm 剥皮辊型式:胶铁辊组合式 剥皮辊尺寸mm:工作长度 840mm外径 72mm 剥皮辊数量(个）:16个 风扇数量/型式/直径:1个/离心式/390mm 秸秆处理机构型号名称/工作幅宽/型式/位置:1JHY-208 型粉碎还田机/2080mm/甩刀式/中置 变速方式:机械式＋无级变速式 驱动桥/型式/驱动方式:中央单级＋轮边减速式/机械式 制动器型式:钳盘式 轴距mm:3050mm 轮距,导向轮mm/驱动轮mm:导向轮:1560mm 驱动轮:1635mm 轮胎规格:导向轮/驱动轮:导向轮:10.0/75-15.3 驱动轮: 13.6-24 | 通用类 | 河南
收获机械 | 玉米收获机械 | 自走式玉米收获机 | 4行摘穗剥皮型自走式玉米收获机 | 自走式玉米收获机 | 山东巨明机械有限公司 | 4YZP-4D | 53500 | 0 | 结构尺寸（长*宽*高mm）:7920×2580×3550 整机质量（kg）:6670 配套动力（kw）:118 结构型式（自走式）:摘穗、剥皮、粉碎还田 工作行数（行）:4 行距（mm）:560 工作幅宽（mm）:2400 最大卸果穗高度（mm）:2050 果穗升运器布置位置:中置 果穗升运器结构型式:刮板式 果穗升运器最大通过高度（mm）:3550 最小离地间隙（mm）:250 作业速度（km/h）:2.0-4.0 作业小时生产率（h㎡/h）:0.3-0.7 单位面积燃油消耗量（kg/h㎡）:≤35 摘穗机构型式:板式 剥皮机型式:全胶辊 剥皮机剥皮辊数量（对）:8 割台型式:卧式 风扇型式:离心式 风扇数量（个）:1 集粮箱容积（L）:3000 集粮箱卸粮方式:液压卸粮 集粮箱驱动方式:液压 秸秆处理机构型号名称:秸秆粉碎还田机 秸秆处理机构型式:甩刀式 秸秆处理机构工作幅宽（mm）:2200 秸秆处理机构位置:中置 驾驶室型式:普通式 变速方式:（3+1）+无级变速 驱动桥型式:机械驱动 驱动桥驱动方式:4×2 转向机型式:摆线转阀式全液压转向器 转向机助力方式:液压 制动器型式:盘式 制动器助力方式:液压 轴距（mm）:3300 轮距导向轮（mm）:1700 轮距驱动轮（mm）:1700 轮胎规格导向轮:10.0/75-15.3 轮胎规格驱动轮:15-24 | 通用类 | 山东
收获机械 | 玉米收获机械 | 自走式玉米收获机 | 4行摘穗剥皮型自走式玉米收获机 | 自走式玉米收获机 | 山东巨明机械有限公司 | 4YZP-4E | 53500 | 0 | 结构尺寸（长*宽*高mm）:7920×2600×3550 整机质量（kg）:6700 配套动力（kw）:118 工作行数（行）:4 行距（mm）:620 工作幅宽（mm）:2600 最大卸果穗高度（mm）:2050 果穗升运器布置位置:中置 果穗升运器结构型式:刮板式 果穗升运器最大通过高度（mm）:3550 最小离地间隙（mm）:250 作业速度（km/h）:2.0-4.0 作业小时生产率（h㎡/h）:0.3-0.7 单位面积燃油消耗量（kg/h㎡）:≤35 摘穗机构型式:板式 剥皮机型式:全胶辊 剥皮机剥皮辊数量（对）:8 割台型式:卧式 风扇型式:离心式 风扇数量（个）:1 集粮箱容积（L）:3000 集粮箱卸粮方式:液压卸粮 集粮箱驱动方式:液压 秸秆处理机构型号名称:秸秆粉碎还田机 秸秆处理机构型式:甩刀式 秸秆处理机构工作幅宽（mm）:2400 秸秆处理机构位置:中置 驾驶室型式:普通式 变速方式:（3+1）+无级变速 驱动桥型式:机械驱动 驱动桥驱动方式:4×2 转向机型式:摆线转阀式全液压转向器 转向机助力方式:液压 制动器型式:盘式 制动器助力方式:液压 轴距（mm）:3300 轮距导向轮（mm）:1820 轮距驱动轮（mm）:1820 轮胎规格导向轮:10.0/75-15.3 轮胎规格驱动轮:15-24 | 通用类 | 山东
收获机械 | 玉米收获机械 | 自走式玉米收获机 | 4行摘穗剥皮型自走式玉米收获机 | 自走式玉米收获机 | 山东巨明机械有限公司 | 4YZP-4G | 53500 | 0 | 结构尺寸（长*宽*高mm）:7920×2750×3550 整机质量（kg）:6700 配套动力（kw）:129 结构型式（自走式）:摘穗、剥皮、粉碎还田 工作行数（行）:4 行距（mm）:620 工作幅宽（mm）:2600 最大卸果穗高度（mm）:2050 果穗升运器布置位置:中置 果穗升运器结构型式:刮板式 果穗升运器最大通过高度（mm）:3550 最小离地间隙（mm）:250 作业速度（km/h）:2.0-4.0 作业小时生产率（h㎡/h）:0.3～0.7 单位面积燃油消耗量（kg/h㎡）:≤35 摘穗机构型式:板式 剥皮机型式:全胶辊 剥皮辊数量（对）:8 割台型式:卧式 风扇型式:离心式 风扇数量（个）:1 集粮箱容积（L）:3000 集粮箱卸粮方式:液压卸粮 集粮箱驱动方式:液压 秸秆处理机构型号名称:秸秆粉碎还田机 秸秆处理机构型式:甩刀式 秸秆处理机构工作幅宽（mm）:2320 秸秆处理机构位置:中置 驾驶室型式:普通式 变速方式:（3+1）+无级变速 驱动桥型式:机械驱动 驱动桥驱动方式:4×2 转向机型式:摆线转阀式全液压转向器 转向机助力方式:液压 制动器型式:盘式 制动器助力方式:液压 轴距（mm）:3300 轮距导向轮（mm）:1820 轮距驱动轮（mm）:1820 轮胎规格导向轮:10.0/75-15.3 轮胎规格驱动轮:15-24 | 通用类 | 山东
收获机械 | 玉米收获机械 | 自走式玉米收获机 | 4行摘穗剥皮型自走式玉米收获机 | 自走式玉米收获机 | 山东巨明机械有限公司 | 4YZP-4H | 53500 | 0 | 结构尺寸（长*宽*高mm）:7920×2690×3550 整机质量（kg）:6700 配套动力（kw）:129 结构型式（自走式）:自走式+摘穗+剥皮+粉碎还田 工作行数（行）:4 行距（mm）:620 工作幅宽（mm）:2600 最大卸果穗高度（mm）:2050 果穗升运器布置位置:中置 果穗升运器结构型式:刮板式 果穗升运器最大通过高度（mm）:3550 最小离地间隙（mm）:250 作业速度（km/h）:2.0-5.0 作业小时生产率（h㎡/h）:0.3-0.7 单位面积燃油消耗量（kg/h㎡）:≤35 摘穗机构型式:摘穗板 输送槽型式:螺旋搅龙 剥皮机型式:全胶辊 剥皮机剥皮辊数量（对）:8 割台型式:卧式 风扇型式:离心式 风扇数量（个）:1 集粮箱容积（L）:3000 集粮箱卸粮方式:液压卸粮 集粮箱驱动方式:液压 秸秆处理机构型号名称:HX-462秸秆粉碎还田机 秸秆处理机构型式:甩刀式 秸秆处理机构工作幅宽（mm）:2400 秸秆处理机构位置:中置 驾驶室型式:普通 变速方式:（3+1）+液压无级变速 驱动桥型式:4×4轮式 驱动桥驱动方式:机械驱动 转向机型式:摆线转阀式全液压转向器 转向机助力方式:液压 制动器型式:盘式 制动器助力方式:液压 轴距（mm）:3300 轮距导向轮（mm）:1700 轮距驱动轮（mm）:1700 轮胎规格导向轮:10.0/75-15.3 轮胎规格驱动轮:15-24 | 通用类 | 山东
收获机械 | 玉米收获机械 | 自走式玉米收获机 | 4行摘穗剥皮型自走式玉米收获机 | 自走式玉米收获机 | 山东瑞泽重工有限公司 | 4YZB-4 | 53500 | 0 | 结构尺寸（长*宽*高mm）:6800×2690×3455 整机质量（kg）:/ 配套动力（kw）:132.5 工作行数:4 工作行距:580mm 工作幅宽:2250mm 果穗升运器布置位置:中置 结构形式:摘穗、剥皮、粉碎还田 驱动桥型式:机械式 驱动方式:两驱 变速方式:3+1+无极变速 转向机型式:液压式 轮胎规格:导向轮：10.0/75-15.3 驱动轮：13.6-24 轮距:导向轮：1535mm,驱动轮：1880mm | 通用类 | 山东
收获机械 | 玉米收获机械 | 自走式玉米收获机 | 4行摘穗剥皮型自走式玉米收获机 | 自走式玉米收获机 | 山东国丰机械有限公司 | 4YZP-4G | 53500 | 0 | 结构尺寸（长*宽*高mm）:7695×2860×3935 整机质量（kg）:7760 配套动力（kw）:132.5 配套发动机额定转速（r/min）:2200 结构型式:摘穗/剥皮/茎杆粉碎还田型 工作行数（行）:4 行距（mm）:580 工作幅宽（mm）:2430 最小离地间隙（mm）:280 果穗升运器布置位置:中置 果穗升运器结构型式:刮板 摘穗机构型式:摘穗辊 摘穗辊工作长度/外径（mm）:长度800/直径92 剥皮辊型式:胶辊 剥皮辊工作长度（mm）:840 剥皮辊直径（mm）:73 剥皮辊数量（对）:10 秸秆处理机构型号名称:4GJH-2.3 秸秆处理机构工作幅宽（mm）:2214 秸秆处理机构型式:甩刀式 秸秆处理机构位置:中置 变速方式:手动换档+液压无级变速 驱动桥型式:（3+1）组成式 驱动桥驱动方式:机械 制动器型式:钳式 轴距（mm）:3200 轮距（mm）:导向轮1849/驱动轮1825 轮胎规格:导向轮10-15/驱动轮15-24 | 通用类 | 山东
收获机械 | 玉米收获机械 | 自走式玉米收获机 | 4行摘穗剥皮型自走式玉米收获机 | 自走式玉米收获机 | 科乐收农业机械(山东)有限责任公司 | 4YZP-4C1 | 53500 | 0 | 结构尺寸（长*宽*高mm）:7500×2800×3700 整机质量（kg）:7300 配套动力（kw）:113 工作行数（行）:4 行距（mm）:580 工作幅宽（mm）:2560 果穗升运器结构型式:链条+刮板 果穗升运器布置位置:中置 摘穗机构摘穗辊/板型式:板式 剥皮机剥皮辊型式:橡胶辊 秸秆处理机构型式:滚刀式+甩刀式 变速方式:机械式（3+1）+无级变速 转向机型式:全液压转向 | 通用类 | 山东
收获机械 | 玉米收获机械 | 自走式玉米收获机 | 4行摘穗剥皮型自走式玉米收获机 | 自走式玉米收获机 | 科乐收农业机械(山东)有限责任公司 | 4YZP-4M1 | 53500 | 0 | 结构尺寸（长*宽*高mm）:7980×2830×3540 整机质量（kg）:7600 配套动力（kw）:113 工作行数（行）:4 工作幅宽（mm）:2400 果穗升运器结构型式:链条+刮板 摘穗机构摘穗辊型式:对刀式 剥皮机剥皮辊型式:橡胶辊 割台型式:卧式玉米收获割台 变速方式:机械式（3+1） 驱动桥型式:机械式变速箱 转向机型式:全液压转向 轴距（mm）:3300 | 通用类 | 山东
收获机械 | 玉米收获机械 | 自走式玉米收获机 | 4行摘穗剥皮型自走式玉米收获机 | 自走式玉米收获机 | 河南豪丰农业装备有限公司 | 4YZX-4A | 53500 | 0 | 结构尺寸（长*宽*高mm）:6830×2440×3310 整机质量（kg）:6100 配套动力（kw）:103kW 结构型式（自走式）:摘穗/剥皮/粉碎还田 配套发动机型号规格:LR4M5LU23/1030E / YCD4J33T6-140A 额定转速:2300r/min 工作行数:4行 工作幅宽:2200mm 最大卸果穗高度:1900mm 果穗升动器布置位置:中置 结构型式:链耙式 最大通过高度:3310mm 最小离地间隙:255mm 作业速度:2.0～5.0km/h 作业小时生产率:0.36～0.9h㎡/h 单位面积燃油消耗量:≤50kg/h㎡ 摘穗辊/板型式:板式 摘穗辊/板尺寸:890×140×5mm 输送槽型式:链耙式 输送带宽度:525mm 剥皮辊型式:橡胶辊 剥皮辊尺寸:Ф72×910 剥皮辊数量:16个 割台型式:卧式 割台输送器型式:螺旋搅龙 风扇型式:轴流式/离心式 直径:Ф390/Ф320mm 数量:1个 集粮箱容积:2000L 卸粮方式:侧翻 驱动方式:液压 秸秆处理机构型号名称:1JHY-175型秸秆粉碎还田机 型式:甩刀式 还田机工作幅宽:1750mm 还田机位置:中置 驾驶室型式:普通 变速方式:机械档位无级变速 驱动桥型式:中央单级、轮边减速驱动桥 驱动方式:机械驱动式 转向机型式:液压式整体动力转向器 转向机助力方式:液压助力 制动器型式:盘式/鼓式（前/后） 制动器助力方式:液压助力 轴距:2800mm 轮距:导向轮：1485mm；驱动轮：1620mm 轮胎规格:导向轮10-15；驱动轮13.6-24 行距:500mm | 通用类 | 河南
收获机械 | 玉米收获机械 | 自走式玉米收获机 | 4行摘穗剥皮型自走式玉米收获机 | 自走式玉米收获机 | 洛阳福格森机械装备有限公司 | 4YZ-4M | 53500 | 0 | 结构尺寸（长*宽*高mm）:8100×2800×3600（mm） 整机质量（kg）:7350（kg） 配套动力（kw）:129（kw) 配套发动机 型号规格:YC4A175-T301 配套发动机 型号规格:WP6G175E331 配套发动机 标定转速:2200（r/min） 工作行数:4（行） 工作幅宽:2410（mm） 最大卸果穗高度:2220（mm） 果穗升运器 最大通过高度:3600（mm） 最小离地间隙:260（mm） 作业速度:2~6（km/h） 作业小时生产率:0.3~0.6（h㎡/h） 单位面积燃油消耗量:≤30（kg/h㎡） | 通用类 | 河南
收获机械 | 玉米收获机械 | 自走式玉米收获机 | 4行摘穗剥皮型自走式玉米收获机 | 自走式玉米收获机 | 洛阳福格森机械装备有限公司 | 4YZ-4R | 53500 | 0 | 结构尺寸（长*宽*高mm）:7000×2600×3500（mm） 整机质量（kg）:7600（kg） 配套动力（kw）:132.5（kw） 配套发动机 型号规格:WP6G180E330 配套发动机 型号规格:LR6M3LU22/1324E 配套发动机 标定转速:2200（r/min） 工作行数:4（行） 工作幅宽:2480（mm） 最大卸果穗高度:2270（mm） 果穗升运器 最大通过高度:3500（mm） 最小离地间隙:300（mm） 作业速度:2~6（km/h） 作业小时生产率:0.3~0.6（h㎡/h） 单位面积燃油消耗量:≤30（kg/h㎡） | 通用类 | 河南
收获机械 | 玉米收获机械 | 自走式玉米收获机 | 4行摘穗剥皮型自走式玉米收获机 | 自走式玉米收获机 | 勇猛机械股份有限公司 | 4YZ-4E | 53500 | 0 | 结构尺寸（长*宽*高mm）:6700*2600*3390 整机质量（kg）:7300 配套动力（kw）:132.5 工作行数（行）:4 行距（mm）:580-500-580 工作幅宽（mm）:2450 最大卸果穗高度（mm）:1960 果穗升运器布置位置:中置 果穗升运器结构型式:刮板式 果穗升运器最大通过高度（mm）:3260 最小离地间隙（mm）:290 作业速度（km/h）:3.5~8.5 作业小时生产率（hm²/h）:0.4~1.0 单位面积燃油消耗量（kg/hm²）:≤36 摘穗机构摘穗辊/板型式:摘穗辊 摘穗机构摘穗辊/板尺寸（mm）:直径：70/长度：735 剥皮机剥皮辊型式:橡胶辊 剥皮机剥皮辊尺寸（mm）:外径：72/长度：1000 剥皮机剥皮辊数量（个）:20 割台型式:卧式玉米收获割台 割刀型式:滚刀 输送槽型式:刮板式 轴距（mm）:3020 轮距导向轮（mm）:1550 轮距驱动轮（mm）:1900 轮胎规格导向轮:10/75-15.3 轮胎规格驱动轮:13.6-24 | 通用类 | 天津
收获机械 | 玉米收获机械 | 自走式玉米收获机 | 4行摘穗剥皮型自走式玉米收获机 | 自走式玉米收获机 | 勇猛机械股份有限公司 | 4YZ-4Y1 | 53500 | 0 | 结构尺寸（长*宽*高mm）:7400*2600*3750 整机质量（kg）:7200 配套动力（kw）:118 工作行数（行）:4 行距（mm）:510 工作幅宽（mm）:2200 最大卸果穗高度（mm）:2540 果穗升运器布置位置:中置 果穗升运器结构型式:刮板式 果穗升运器最大通过高度（mm）:3700 最小离地间隙（mm）:290 作业速度（km/h）:2.8~7.5 作业小时生产率（hm²/h）:0.45~0.82 单位面积燃油消耗量（kg/hm²）:18~40 摘穗机构摘穗辊/板型式:摘穗板 摘穗机构摘穗辊/板尺寸（mm）:长度：552/厚度：5 剥皮机剥皮辊型式:铁胶辊混装 剥皮机剥皮辊尺寸（mm）:外径：72/长度：833 剥皮机剥皮辊数量（个）:16 割台型式:卧式玉米收获割台 输送槽型式:螺旋搅龙 轴距（mm）:2950 轮距导向轮（mm）:1700 轮距驱动轮（mm）:1820 轮胎规格导向轮:10.0/75-15.3 轮胎规格驱动轮:15-24 | 通用类 | 天津
收获机械 | 玉米收获机械 | 自走式玉米收获机 | 4行摘穗剥皮型自走式玉米收获机 | 自走式玉米收获机 | 河北冀新农机有限公司 | 4YZBQ-4L | 53500 | 0 | 结构尺寸（长*宽*高mm）:6750*2520*4200 整机质量（kg）:8600 配套动力（kw）:154 离地最小间隙（mm）:190 作业速度（km/h）:2.0-4.5 作业小时生产率（h㎡/h）:0.2-0.45 割台形式:纵卧式 割刀形式:滚刀式 集粮箱容积（L）:2500 输送槽形式:搅龙式 变速方式:机械式 驱动桥形式:整体式 轴距（mm）:2930 | 通用类 | 山东
收获机械 | 玉米收获机械 | 自走式玉米收获机 | 4行摘穗剥皮型自走式玉米收获机 | 自走式玉米收获机 | 河北冀新农机有限公司 | 4YZBQ-4R | 53500 | 0 | 结构尺寸（长*宽*高mm）:6760*2500*4210 整机质量（kg）:8190 配套动力（kw）:154 离地最小间隙（mm）:190 工作幅宽（mm）:2460 行距（mm）:550 剥皮机数量（对）:8 割刀形式:滚刀式 风扇形式:离心叶片式 变速形式:机械式 驱动桥形式:整体式 轴距（mm）:3000 集粮箱容积（L）:2500 | 通用类 | 山东
收获机械 | 玉米收获机械 | 自走式玉米收获机 | 4行摘穗剥皮型自走式玉米收获机 | 自走式玉米收获机 | 山东五征集团有限公司 | 4YZP-4HA | 53500 | 0 | 结构尺寸（长*宽*高mm）:6800×2820×3400 整机质量（kg）:9700 配套动力（kw）:122 工作行数:4 工作幅宽（mm）:2370 最大卸果穗高度（mm）:2400 果穗升运器布置位置:中置 最小离地间隙（mm）:280 作业速度（km/h）:3-7 摘穗机构型式:螺旋筋摘穗辊 剥皮辊型式:铸铁辊+橡胶辊/全胶辊 割台型式:水平卧式 驱动桥型式:（3+1）机械变速箱+无级变速轮 制动器型式:前轮盘式/后轮鼓式 | 通用类 | 山东
收获机械 | 玉米收获机械 | 自走式玉米收获机 | 4行摘穗剥皮型自走式玉米收获机 | 自走式玉米收获机 | 山东金大丰机械有限公司 | 4YZP-4D | 53500 | 0 | 结构尺寸（长*宽*高mm）:6930*2560*3340 整机质量（kg）:7260 配套动力（kw）:118 配套发动机额定功率r/min:2300 排放阶段:第三阶段 结构型式（自走式）:摘穗、剥皮、粉碎还田 工作行数（行）:4 工作幅宽mm:2340 最小离地间隙mm:300 轴距mm:2930 轮距导向轮mm:1640 轮距驱动轮mm:1750 轮胎规格导向轮:10-15 轮胎规格驱动轮:15-24 | 通用类 | 山东
收获机械 | 玉米收获机械 | 自走式玉米收获机 | 4行摘穗剥皮型自走式玉米收获机 | 自走式玉米收获机 | 山东金大丰机械有限公司 | 4YZP-4F | 53500 | 0 | 结构尺寸（长*宽*高mm）:6930*2560*3340 整机质量（kg）:7560 配套动力（kw）:140 配套发动机型号规格:玉柴YC6J190-T304 配套发动机生产厂家:广西玉柴机器股份有限公司 额定转速r/min:2300 排放阶段:第三阶段 结构型式（自走式）:摘穗、剥皮、粉碎还田 工作行数（行）:4 工作幅宽mm:2340 最小离地间隙mm:300 轴距mm:2930 轮距导向轮mm:1640 轮距驱动轮mm:1750 轮胎规格导向轮:10-15 轮胎规格驱动轮:15-24 | 通用类 | 山东
收获机械 | 玉米收获机械 | 自走式玉米收获机 | 4行摘穗剥皮型自走式玉米收获机 | 自走式玉米收获机 | 河南省凯农机械有限公司 | 4YZ-4K | 53500 | 0 | 结构尺寸（长*宽*高mm）:6000*2530*2950 整机质量（kg）:4180 配套动力（kw）:70 工作行数（行）:4 行距（mm）:600 工作幅宽（mm）:2400 果穗升运器结构型式:链板式 剥皮辊型式:胶辊 割台型式:卧式 秸秆处理机构型式:卧式回转 驾驶室型式:普通 驱动桥型式:整体式 制动器型式:盘式 | 通用类 | 河南
收获机械 | 玉米收获机械 | 自走式玉米收获机 | 4行摘穗剥皮型自走式玉米收获机 | 自走式玉米收获机 | 雷沃重工股份有限公司 | 4YZ-4E | 53500 | 0 | 结构尺寸（长*宽*高mm）:7200*2715*3500 整机质量（kg）:7500 配套动力（kw）:129 结构型式:摘穗剥皮型 工作行数:4行 适应行距范围（cm）:55-62 果穗升运器位置:中间 果穗升运器结构型式:链耙式 摘穗机构型式:辊式 剥皮机型式:胶辊、铸铁辊 剥皮机数量（对）:10对 行距（mm）:580 工作幅宽（mm）:2525 发动机信息:YC6J175-T302，129kw，广西玉柴机器股份有限公司，第三阶段 | 通用类 | 山东
收获机械 | 玉米收获机械 | 自走式玉米收获机 | 4行摘穗剥皮型自走式玉米收获机 | 自走式玉米收获机 | 雷沃重工股份有限公司 | 4YZ-4D2 | 53500 | 0 | 结构尺寸（长*宽*高mm）:6950*2660*3530 整机质量（kg）:6800 配套动力（kw）:129 结构型式:摘穗剥皮型 工作行数:4行 适应行距范围（cm）:55-62 果穗升运器位置:中间 果穗升运器结构型式:链耙式 摘穗机构型式:辊式 剥皮机型式:胶辊、铸铁辊 剥皮机数量（对）:8对 行距（mm):580 工作幅宽（mm）:2550 发动机信息:YC6J175-T302，129kw，广西玉柴机器股份有限公司，第三阶段 | 通用类 | 山东
收获机械 | 玉米收获机械 | 自走式玉米收获机 | 4行摘穗剥皮型自走式玉米收获机 | 自走式玉米收获机 | 雷沃重工股份有限公司 | 4YZ-6B1 | 53500 | 0 | 结构尺寸（长*宽*高mm）:8290*2500*3780 整机质量（kg）:7650 配套动力（kw）:118 结构型式:摘穗剥皮型 工作行数:6行 适应行距范围（cm）:30-75 果穗升运器位置:中间 果穗升运器结构型式:链耙式 摘穗机构型式:板式 剥皮机型式:胶辊 剥皮机数量（对）:10对 行距（mm）:中间350，其他300 工作幅宽（mm）:2210 发动机信息:YC4A160-T300,118kw,广西玉柴机器股份有限公司，第三阶段 | 通用类 | 山东
收获机械 | 玉米收获机械 | 自走式玉米收获机 | 4行摘穗剥皮型自走式玉米收获机 | 自走式玉米收获机 | 潍坊盛瑞零部件有限公司 | 4YZ-4C | 53500 | 0 | 结构尺寸（长*宽*高mm）:8270×2880×3480 整机质量（kg）:7500 配套动力（kw）:118 结构型式:自走式、摘穗、剥皮、粉碎还田 配套发动机额定转速（r/min）:2300 工作行数（行）:4 行距（mm）:620、650 工作幅宽（mm）:2540 最小离地间隙（mm）:280 果穗升运器布置位置:中置 果穗升运器结构型式:链条刮板式 摘穗机构型式:六棱板式 摘穗辊/板尺寸（mm）:∮90×700 剥皮机剥皮辊型式:橡胶棍 剥皮机剥皮辊尺寸（mm）:∮75×1000 剥皮机剥皮辊数量（对）:10 风扇数量（个）:1 风扇型式:蜗壳式 风扇直经（mm）:440 秸秆处理机构型号名称:1JHS-230型秸秆粉碎还田机 秸秆处理机构工作幅宽(mm):2300 秸秆处理机构型式:甩刀式 秸秆处理机构位置:机底中部 变速方式:3+1机械式 驱动桥型式:半轴齿圈机械式 驱动桥驱动方式:机械驱动 制动器型式:驱动盘式、导向轮毂式 轴距（mm）:3180 导向轮距（mm）:1850 驱动轮轮距（mm）:1850 | 通用类 | 山东
收获机械 | 玉米收获机械 | 自走式玉米收获机 | 4行摘穗剥皮型自走式玉米收获机 | 自走式玉米收获机 | 河北英虎农业机械制造有限公司 | 4YZB-4E | 53500 | 0 | 结构尺寸（长*宽*高mm）:6700*2800*3150 整机质量（kg）:7600 配套动力（kw）:132.5 结构形式:摘穗、剥皮、粉碎还田 工作行数（行）:4 行距（mm）:560 工作幅宽（mm）:2320 最小离地间隙（mm）:300 摘穗机构形式:螺旋直筋组合式摘穗辊 剥皮辊形式:橡胶辊 割台型式:滚刀式 轴距（mm）:3100 轮距 导向轮（mm）:1550 轮距 驱动轮（mm）:1900 | 通用类 | 河北
收获机械 | 玉米收获机械 | 自走式玉米收获机 | 5行及以上摘穗剥皮型自走式玉米收获机 | 自走式玉米收获机 | 山东巨明机械有限公司 | 4YZP-5 | 69000 | 0 | 结构尺寸（长*宽*高mm）:9590×3600×3700 整机质量（kg）:9990 配套动力（kw）:132 工作行数:5行 适用行距范围:530-630mm 工作幅宽:3160mm 最小离地间隙:285mm 理论作业速度:2.0-4.0km/h 变速箱类型:机械式 秸秆粉碎还田机型号:JHK3100 型号规格:4YZP-5 结构型式:轮式自走 配套发动机型号规格:CA6110/125ZT-18GG2 配套发动机额定转速:2200r/min 最大卸果穗高度:2130mm 果穗升运器最大通过高度:3700mm 最小通过半径 左转:8200mm 最小通过半径 右转:8600mm 作业小时生产率:0.7-1.2h㎡/h 单位面积燃油消耗量:≤35kg/h㎡ 拉茎辊型式:六棱式 摘穗辊型式:板式 剥皮辊型式:胶辊 风扇型式:离心式 风扇直径:Φ385mm 风扇数量:1个 轮距 导向轮:2000mm 轮距 驱动轮:2010mm 轮胎规格 导向轮:12.00-18 轮胎规格 驱动轮:18.4-30 | 通用类
收获机械 | 玉米收获机械 | 自走式玉米收获机 | 5行及以上摘穗剥皮型自走式玉米收获机 | 自走式玉米收获机 | 约翰.迪尔(佳木斯)农业机械有限公司 | 4YZ-5(Y215) | 69000 | 0 | 结构尺寸（长*宽*高mm）:9700×3200×3800 整机质量（kg）:9400（行走机械式驱动）9790（行走液压式驱动） 配套动力（kw）:116 配套发动机额定转速（r/min）:2400 工作行数（行）:5 使用行距范围（mm）:500～600 工作幅宽（mm）:2820 最大卸果穗高度（mm）:2100 果穗升运器最大通过高度（mm）:2500 最小离地间隙（mm）:330 最小通过半径（左转、右转,mm）:8200 变速箱类型:机械齿轮式液压无级变速 轮距（mm）:2100（导向轮）；2000（驱动轮） 轮胎规格:12.00－18（导向轮）；18.4－30（驱动轮） 行走部分驱动型式:机械式+无级变速 | 通用类
收获机械 | 玉米收获机械 | 自走式玉米收获机 | 5行及以上摘穗剥皮型自走式玉米收获机 | 自走式玉米收获机 | 九方泰禾国际重工(青岛)股份有限公司 | 4YZ-5B | 69000 | 0 | 结构尺寸（长*宽*高mm）:9600*3500*3800 整机质量（kg）:10320 配套动力（kw）:129 结构型式:自走式、摘穗、剥皮、粉碎还田 配套发动机型号规格:WP6G175E331/YC6J175-T302 配套发动机额定转速:2200r/min 工作行数:5行 行距:650mm 工作幅宽:3250mm 最大卸果穗高度:2800mm 果穗升运器布置位置:中置 果穗升运器结构型式:链条刮板式 果穗升运器最大通过高度:3750mm 最小离地间隙:330mm 作业速度:2.1-5km/h 作业小时生产率:0.45-1.1hm²/h 单位面积燃油消耗量:≤35kg/hm² 摘穗机构型式:板式 剥皮辊型式:胶辊 剥皮辊数量:10对 割台型式:卧式 风扇型式:离心式 清选筛型式:往复式振动筛 集粮箱容积:4300L 集粮箱卸粮方式:液压翻转 集粮箱驱动方式:液压 秸秆处理机构型号名称:秸秆粉碎还田机 秸秆处理机构型式:甩刀式 秸秆处理机构工作幅宽:3150mm 秸秆处理机构位置:中置 驾驶室型式:普通式 变速方式:液压无极变速 驱动桥型式:静液压驱动 驱动桥驱动方式:4×2 转向机型式:盘式 转向机助力方式:液压助力 制动器型式:盘式 制动器助力方式:液压助力 轴距:3660mm 导向轮轮距:1950mm 驱动轮轮距:2000mm 导向轮轮胎规格:12.00-18 驱动轮轮胎规格:18.4-30 | 通用类
收获机械 | 玉米收获机械 | 自走式玉米收获机 | 5行及以上摘穗剥皮型自走式玉米收获机 | 自走式玉米收获机 | 九方泰禾国际重工(青岛)股份有限公司 | 4YZ-5 | 69000 | 0 | 结构尺寸（长*宽*高mm）:9500*3500*3800 整机质量（kg）:10040 配套动力（kw）:129 结构型式:自走式、摘穗、剥皮、粉碎还田 配套发动机型号规格:WP6G175E331/YC6J175-T302 配套发动机额定转速:2200r/min 工作行数:5行 行距:550mm 工作幅宽:2900mm 果穗升运器布置位置:中置 果穗升运器结构型式:链条刮板式 果穗升运器最大通过高度:3750mm 最小离地间隙:330mm 作业速度:2.1-5km/h 作业小时生产率:0.5-1.0hm²/h 单位面积燃油消耗量:≤35kg/hm² 摘穗机构型式:板式 剥皮辊型式:胶辊 剥皮辊数量:10对 割台型式:卧式 风扇型式:离心式 清选筛型式:往复式振动筛 集粮箱容积:4300L 集粮箱卸粮方式:液压翻转 集粮箱驱动型式:液压 秸秆处理机构型号名称:秸秆粉碎还田机 秸秆处理机构型式:甩刀式 秸秆处理机构工作幅宽:2615mm 秸秆处理机构位置:中置 驾驶室型式:普通式 变速方式:液压无级变速 驱动桥型式:静液压驱动 驱动桥驱动方式:4×2 转向机型式:盘式 转向机助力方式:液压助力 制动器型式:盘式 制动器助力方式:液压助力 轴距:3660mm 导向轮轮距:2100mm 驱动轮轮距:2000mm 导向轮轮胎规格:12.00-18 驱动轮轮胎规格:18.4-30 | 通用类
收获机械 | 玉米收获机械 | 自走式玉米收获机 | 5行及以上摘穗剥皮型自走式玉米收获机 | 自走式玉米收获机 | 山东五征集团有限公司 | 4YZP-5H | 69000 | 0 | 结构尺寸（长*宽*高mm）:9600×3580×3790 整机质量（kg）:9850 配套动力（kw）:129、132、140 结构形式:自走、轮式、剥皮、中置还田 工作行数:5行 适用行距范围:600～700mm 工作幅宽:3.26m 最大卸果穗高度:2740mm 最小离地间隙:300mm 作业小时生产率:0.5～1.2km2/h 摘穗辊型式:多棱辊式 剥皮辊型式:铸铁辊+橡胶辊/橡胶辊 变速箱类型:（4+1）机械变速箱+无级变速轮 秸秆切碎机构型式:甩刀式 秸秆粉碎还田机型号规格:1JH-315 | 通用类
收获机械 | 玉米收获机械 | 自走式玉米收获机 | 5行及以上摘穗剥皮型自走式玉米收获机 | 自走式玉米收获机 | 山东五征集团有限公司 | 4YZP-5Y | 69000 | 0 | 结构尺寸（长*宽*高mm）:9600×3500×3790 整机质量（kg）:9850 配套动力（kw）:118、129 结构形式:自走、轮式、剥皮、中置还田 工作行数:5行 作业幅宽:2.83m 适用行距范围:520～620mm 最大卸果穗高度:2050mm 果穗升运器最大通过高度:3720mm 最小离地间隙:360mm 作业小时生产率:0.5～1.2km2/h 拉茎辊型式:六棱板式 剥皮辊型式:铸铁辊+橡胶辊/橡胶辊 变速箱类型:高低档变速箱+静液压驱动 秸秆切碎机构型式:甩刀式 秸秆粉碎还田机型号规格:1JH-2615 | 通用类
收获机械 | 玉米收获机械 | 自走式玉米收获机 | 5行及以上摘穗剥皮型自走式玉米收获机 | 自走式玉米收获机 | 山东五征集团有限公司 | 4YZP-5HY | 69000 | 0 | 结构尺寸（长*宽*高mm）:9600×3550×3790 整机质量（kg）:9850 配套动力（kw）:129、140 结构形式:自走、轮式、剥皮、中置还田 工作行数:5行 作业幅宽:3.26m 适用行距范围:600～700mm 最大卸果穗高度:2740mm 最小离地间隙:300mm 作业小时生产率:0.5～1.2km2/h 摘穗辊型式:多棱辊式 剥皮辊型式:铸铁辊+橡胶辊/橡胶辊 变速箱类型:（4+1）机械变速箱+无级变速轮 秸秆切碎机构型式:甩刀式 秸秆粉碎还田机型号规格:1JH-315 | 通用类
收获机械 | 玉米收获机械 | 自走式玉米收获机 | 5行及以上摘穗剥皮型自走式玉米收获机 | 自走式玉米收获机 | 九方泰禾国际重工(青岛)股份有限公司 | 4YZ-290 | 69000 | 0 | 结构尺寸（长*宽*高mm）:9900*3500*3800 整机质量（kg）:10100 配套动力（kw）:129 配套发动机型号规格:玉柴YC6J175-T362/潍柴WP6G175E331 配套发动机额定转速:2200r/min 工作行数:8行 适用行距范围:480-650mm 工作幅宽:2880mm 拉茎辊型式:六棱棍式 摘穗辊型式:板式 剥皮辊型式:螺旋辊+鱼鳞辊 导向轮轮距:2000mm 驱动轮轮距:2000mm 导向轮轮胎规格:12.00-18 驱动轮轮胎规格:18.4-30 秸秆粉碎还田机型号规格:4JH-2615 变速箱类型:机械式 | 通用类
收获机械 | 玉米收获机械 | 自走式玉米收获机 | 5行及以上摘穗剥皮型自走式玉米收获机 | 自走式玉米收获机 | 洛阳中收机械装备有限公司 | 4YZ-8G | 69000 | 0 | 结构尺寸（长*宽*高mm）:7500×3047×3550mm 整机质量（kg）:7500kg 配套动力（kw）:118kw 风扇形式/直径/数量:离心式/390mm/1个 结构型式:自走轮式（摘穗剥皮型） 配套发动机型号规格:一拖（洛阳）柴油机有限公司 LR4N5LU23/1180E；广西玉柴机器股份有限公司 YC4A160-T311潍坊潍柴道依茨柴油机有限公司 WP4G160E331 秸秆切碎机构型式:甩刀式 变速箱类型:机械式+液压无级调速轮 最小通过半径:左转：7360mm；右转：7650mm 作业小时生产率:0.27~0.47hm²/h 工作行数:8行 配套发动机额定转速:2300r/min 秸秆粉碎还田机型号规格:1JHY-260 轮距:导向轮：1880mm；驱动轮：1820mm 理论作业速度:1.55~6.00km/h 单位面积燃油消耗量:30~40kg/ hm² 割台工作幅宽:2820mm 结构型式:自走轮式（摘穗剥皮型） 最大卸果穗高度:2000mm 轮胎规格:导向轮：12.00-18；驱动轮：15-24 作业小时生产率:0.27~0.47hm²/h 拉茎辊型式:纵卧式 适应行距范围:400-650mm 工作行数:8行 果穗升运器最大通过高度:3550mm 秸秆切碎机构型式:甩刀式 单位面积燃油消耗量:30~40kg/ hm² 剥皮辊型式:胶辊与铁辊槽型排列 配套发动机生产企业:一拖（洛阳）柴油机有限公司/广西玉柴机器股份有限公司/潍坊潍柴道依茨柴油机有限公司 结构型式:自走轮式（摘穗剥皮型） 割台工作幅宽:2820mm 最小离地间隙:360mm 秸秆粉碎还田机型号规格:1JHY-260 拉茎辊型式:纵卧式 风扇形式/直径/数量:离心式/390mm/1个 配套发动机型号规格:YC4A160L-T20/WP4T160E200/WP4T165E200/WP6G175E22 工作行数:8行 适应行距范围:400-650mm 最小通过半径:左转：7360mm；右转：7650mm 剥皮辊型式:胶辊与铁辊槽型排列 变速箱类型:机械式+液压无级调速轮 配套发动机额定转速:2200r/min 2300r/min 割台工作幅宽:2820mm 配套发动机生产企业:广西玉柴机器股份有限公司/潍柴动力股份有限公司 理论作业速度:1.55~6.00km/h 风扇形式/直径/数量:离心式/390mm/1个 轮距:导向轮：1880mm；驱动轮：1820mm 最大卸果穗高度:2000mm 适应行距范围:400-650mm 配套发动机型号规格:YC4A160L-T20/WP4T160E200/WP4T165E200/WP6G175E22 作业小时生产率:0.27~0.47hm²/h 变速箱类型:机械式+液压无级调速轮 轮胎规格:导向轮：12.00-18；驱动轮：15-24 果穗升运器最大通过高度:3550mm 配套发动机生产企业:广西玉柴机器股份有限公司/潍柴动力股份有限公司 配套发动机额定转速:2200r/min 2300r/min 单位面积燃油消耗量:30~40kg/ hm² 轮距:导向轮：1880mm；驱动轮：1820mm 秸秆切碎机构型式:甩刀式 最小离地间隙:360mm 配套发动机型号规格:YC4A160L-T20/WP4T160E200/WP4T165E200/WP6G175E22 最大卸果穗高度:2000mm 拉茎辊型式:纵卧式 轮胎规格:导向轮：12.00-18；驱动轮：15-24 秸秆粉碎还田机型号规格:1JHY-260 最小通过半径:左转：7360mm；右转：7650mm 剥皮辊型式:胶辊与铁辊槽型排列 果穗升运器最大通过高度:3550mm 配套发动机额定转速:2200r/min 2300r/min 秸秆切碎机构型式:甩刀式 理论作业速度:1.55~6.00km/h 风扇形式/直径/数量:离心式/390mm/1个 最小离地间隙:360mm 最大卸果穗高度:2000mm 秸秆粉碎还田机型号规格:1JHY-260 作业小时生产率:0.27~0.47hm²/h 变速箱类型:机械式+液压无级调速轮 最小通过半径:左转：7360mm；右转：7650mm 果穗升运器最大通过高度:3550mm 单位面积燃油消耗量:30~40kg/ hm² 轮距:导向轮：1880mm；驱动轮：1820mm 理论作业速度:1.55~6.00km/h 最小离地间隙:360mm 拉茎辊型式:纵卧式 轮胎规格:导向轮：12.00-18；驱动轮：15-24 作业小时生产率:0.27~0.47hm²/h 最小通过半径:左转：7360mm；右转：7650mm 剥皮辊型式:胶辊与铁辊槽型排列 理论作业速度:1.55~6.00km/h 秸秆切碎机构型式:甩刀式 单位面积燃油消耗量:30~40kg/ hm² 风扇形式/直径/数量:离心式/390mm/1个 作业小时生产率:0.27~0.47hm²/h 秸秆粉碎还田机型号规格:1JHY-260 拉茎辊型式:纵卧式 变速箱类型:机械式+液压无级调速轮 单位面积燃油消耗量:30~40kg/ hm² 剥皮辊型式:胶辊与铁辊槽型排列 轮距:导向轮：1880mm；驱动轮：1820mm 拉茎辊型式:纵卧式 风扇形式/直径/数量:离心式/390mm/1个 轮胎规格:导向轮：12.00-18；驱动轮：15-24 剥皮辊型式:胶辊与铁辊槽型排列 变速箱类型:机械式+液压无级调速轮 秸秆切碎机构型式:甩刀式 风扇形式/直径/数量:离心式/390mm/1个 轮距:导向轮：1880mm；驱动轮：1820mm 秸秆粉碎还田机型号规格:1JHY-260 变速箱类型:机械式+液压无级调速轮 轮胎规格:导向轮：12.00-18；驱动轮：15-24 轮距:导向轮：1880mm；驱动轮：1820mm 秸秆切碎机构型式:甩刀式 轮胎规格:导向轮：12.00-18；驱动轮：15-24 秸秆粉碎还田机型号规格:1JHY-260 秸秆切碎机构型式:甩刀式 秸秆粉碎还田机型号规格:1JHY-260 | 通用类
收获机械 | 玉米收获机械 | 自走式玉米收获机 | 5行及以上摘穗剥皮型自走式玉米收获机 | 自走式玉米收获机 | 山东五征集团有限公司 | 4YZP-5DY | 69000 | 0 | 结构尺寸（长*宽*高mm）:9600×3330×3790 整机质量（kg）:9850 配套动力（kw）:129、132、140 摘穗辊型式:多棱辊式 剥皮辊型式:铸铁辊+橡胶辊/橡胶辊 变速箱类型:高低档变速箱+静液压驱动 秸秆切碎机构型式:甩刀式 结构形式:自走、轮式、剥皮、中置还田 秸秆粉碎还田机型号规格:1JH-256 工作行数:5行 适用行距范围:460～560mm 工作幅宽:2.83m 最大卸果穗高度:2740mm 最小离地间隙:300mm 作业小时生产率:0.5～1.2km2/h 摘穗辊型式:多棱辊式 剥皮辊型式:铸铁辊+橡胶辊/橡胶辊 变速箱类型:高低档变速箱+静液压驱动 秸秆切碎机构型式:甩刀式 秸秆粉碎还田机型号规格:1JH-256 | 通用类
收获机械 | 玉米收获机械 | 自走式玉米收获机 | 5行及以上摘穗剥皮型自走式玉米收获机 | 自走式玉米收获机 | 山东五征集团有限公司 | 4YZP-5EY | 69000 | 0 | 结构尺寸（长*宽*高mm）:9600×3330×3790 整机质量（kg）:9850 配套动力（kw）:129、132、140 结构形式:自走、轮式、剥皮、中置还田 工作行数:5行 适用行距范围:520～620mm 工作幅宽:2.83m 最大卸果穗高度:2740mm 最小离地间隙:300mm 作业小时生产率:0.5～1.2km2/h 摘穗辊型式:多棱辊式 剥皮辊型式:铸铁辊+橡胶辊/橡胶辊 变速箱类型:高低档变速箱+静液压驱动 秸秆切碎机构型式:甩刀式 秸秆粉碎还田机型号规格:1JH-280 | 通用类
收获机械 | 玉米收获机械 | 自走式玉米收获机 | 5行及以上摘穗剥皮型自走式玉米收获机 | 自走式玉米收获机 | 九方泰禾国际重工(青岛)股份有限公司 | 4YZ-5A | 69000 | 0 | 结构尺寸（长*宽*高mm）:9750*3400*3750 整机质量（kg）:10040 配套动力（kw）:129 配套发动机型号规格:玉柴YC6J175-T362；潍柴WP6G175E331 配套发动机额定转速:2200r/min 工作行数:5行 适用行距范围:550-650mm 工作幅宽:3050mm 拉茎辊型式:六棱棍式 摘穗辊型式:板式 剥皮辊型式:螺旋辊+鱼鳞辊 导向轮轮距:2000mm 驱动轮轮距:1860mm 导向轮轮胎规格:12.00-18 驱动轮轮胎规格:18.4-30 秸秆粉碎还田机型号规格:4JH-2900 变速箱类型:机械式 | 通用类
收获机械 | 玉米收获机械 | 自走式玉米收获机 | 5行及以上摘穗剥皮型自走式玉米收获机 | 自走式玉米收获机 | 雷沃重工股份有限公司 | 4YZ-5A4 | 69000 | 0 | 结构尺寸（长*宽*高mm）:9500*3060*3800 整机质量（kg）:9550 配套动力（kw）:129 结构型式:自走式（摘穗剥皮型） 收获行数:5行 行距:620-660mm 工作幅宽:3250mm 拉茎辊形式:板式 剥皮辊形式:胶辊+铸铁辊 变速箱型式:机械式 茎秆切碎机构形式:甩刀式 秸秆粉碎还田机型号规格:1JHY-295 风扇型式:离心式 | 通用类
收获机械 | 玉米收获机械 | 自走式玉米收获机 | 5行及以上摘穗剥皮型自走式玉米收获机 | 自走式玉米收获机 | 雷沃重工股份有限公司 | 4YZ-8 | 69000 | 0 | 结构尺寸（长*宽*高mm）:8300*3200*3900 整机质量（kg）:9000 配套动力（kw）:118 配套发动机厂家及型号:玉柴YC6J175-T302 行距:300-650 结构型式:自走式（摘穗剥皮型） 收获行数:8行 工作幅宽（mm):2800 拉茎辊型式:六棱辊式 摘穗辊型式:摘穗板式 剥皮辊型式:胶辊、铸铁辊 风扇型式:贯流式 变速箱型式:机械式 | 通用类
收获机械 | 玉米收获机械 | 自走式玉米收获机 | 5行及以上摘穗剥皮型自走式玉米收获机 | 自走式玉米收获机 | 洛阳福格森机械装备有限公司 | 4YZ-5 | 69000 | 0 | 结构尺寸（长*宽*高mm）:9000×3300×3880 整机质量（kg）:9450 配套动力（kw）:133 型号规格:4YZ－5 结构型式:自走轮式 配套发动机型号规格:WP6G180E330 配套发动机额定转速(r/min):2200 工作行数（行）:5 适用行距范围（mm）:500~600 工作幅宽（mm）:2900 最大卸果穗高度（mm）:2360 果穗升运器最大通过高度:3880 最小离地间隙（mm）:350 最小通过半径（左转/右转）（mm）:8100/8100 理论作业速度（km/h）:1.5~4.5 作业小时生产率（h㎡/h）:0.3~0.9 单位面积燃油消耗量（kg/h㎡）:≤35 拉茎辊型式:六棱辊式 剥皮辊型式:铁棍+橡胶辊 风扇型式:离心式 风扇直径（mm）:400 风扇数量（个）:1 变速箱类型:机械式+无极变速 轮距导向轮/驱动轮（mm）:2060/1980 轮胎规格导向轮/驱动轮:12.00－18/18.4－30 秸秆切碎机构型式:甩刀式 秸秆粉碎还田机型号规格:1JH－270 | 通用类
收获机械 | 玉米收获机械 | 自走式玉米收获机 | 5行及以上摘穗剥皮型自走式玉米收获机 | 自走式玉米收获机 | 雷沃重工股份有限公司 | 4YZ-5A3 | 69000 | 0 | 结构尺寸（长*宽*高mm）:9500*3500*3800 整机质量（kg）:10870 配套动力（kw）:129 结构型式:自走式（摘穗剥皮型） 收获行数:5行 工作幅宽:2900mm 配套发动机厂家及型号:雷沃动力1106D-S6TA01 行距（mm):550-600 拉茎辊型式:六棱辊式 摘穗辊型式:摘穗板式 剥皮辊型式:胶辊、铸铁辊 风扇型式:贯流式 变速箱型式:机械式 | 通用类
收获机械 | 玉米收获机械 | 自走式玉米收获机 | 5行及以上摘穗剥皮型自走式玉米收获机 | 自走式玉米收获机 | 雷沃重工股份有限公司 | 4YZ-5A1 | 69000 | 0 | 结构尺寸（长*宽*高mm）:9500*3500*3800 整机质量（kg）:9770 配套动力（kw）:117 配套发动机厂家及型号:雷沃动力1106D-S6TA01 行距（mm):550-610 结构型式:自走式（摘穗剥皮型） 收获行数:5行 工作幅宽:2900mm 拉茎辊型式:六棱辊式 摘穗辊型式:摘穗板式 剥皮辊型式:胶辊、铸铁辊 风扇型式:贯流式 变速箱型式:机械式 最大卸果穗高度（mm）:2080 | 通用类
收获机械 | 玉米收获机械 | 自走式玉米收获机 | 5行及以上摘穗剥皮型自走式玉米收获机 | 自走式玉米收获机 | 勇猛机械股份有限公司 | 4YZ-5A | 69000 | 0 | 结构尺寸（长*宽*高mm）:9270*3475*3700 整机质量（kg）:9200 配套动力（kw）:129 适应行距范围（mm）:600-700 工作幅宽（mm）:3330 最大卸果穗高度（mm）:2500 果穗升运器最大通过高度（mm）:3700 最小离地间隙（mm）:350 最小通过半径（左转；右转）（mm）:7600；7800 理论作业速度（km/h）:2.8-7.5 作业小时生产率（公顷/小时）:0.6-1.3 单位面积燃油消耗量:18.7-38 拉茎辊型式:对刀拉茎 剥皮辊型式:铁胶辊混装 风扇型式:离心式 风扇直径（mm）:400 风扇个数（个）:1 变速箱类型:机械式 轮距（导向轮；驱动轮）（mm）:1900；1925 轮胎规格（导向轮；驱动轮）:12.00-18；15-24 秸秆切碎机构型式:甩刀式 秸秆粉碎还田机型号规格:1JH-310 工作行数（行）:5 | 通用类
收获机械 | 玉米收获机械 | 自走式玉米收获机 | 5行及以上摘穗剥皮型自走式玉米收获机 | 自走式玉米收获机 | 勇猛机械股份有限公司 | 4YZ-5B | 69000 | 0 | 结构尺寸（长*宽*高mm）:9270*33315*3700 整机质量（kg）:9100 配套动力（kw）:129 适应行距范围（mm）:550-650 工作幅宽（mm）:3090 最大卸果穗高度（mm）:2500 果穗升运器最大通过高度（mm）:3700 最小离地间隙（mm）:350 最小通过半径（左转；右转）（mm）:7200；7400 理论作业速度（km/h）:2.8-7.5 作业小时生产率（公顷/小时）:0.6-1.2 单位面积燃油消耗量（千克/公顷）:18.7-38 拉茎辊型式:对刀拉茎 剥皮辊型式:铁胶辊混装 风扇型式:离心式 风扇直径（mm）:400 风扇个数（个）:1 变速箱类型:机械式 轮距（导向轮；驱动轮）（mm）:1900；1820 轮胎规格（导向轮；驱动轮）:12.00-18；15-24 秸秆切碎机构型式:甩刀式 秸秆粉碎还田机型号规格:1JH-290 工作行数（行）:5 | 通用类
收获机械 | 玉米收获机械 | 自走式玉米收获机 | 5行及以上摘穗剥皮型自走式玉米收获机 | 自走式玉米收获机 | 勇猛机械股份有限公司 | 4YZ-5C | 69000 | 0 | 结构尺寸（长*宽*高mm）:9270*3335*3700 整机质量（kg）:9000 配套动力（kw）:118 适应行距范围（mm）:500-600 工作幅宽（mm）:2930 最大卸果穗高度（mm）:2500 果穗升运器最大通过高度（mm）:3700 最小离地间隙（mm）:350 最小通过半径（左转；右转）（mm）:8500；8700 理论作业速度（km/h）:2.8-7.5 作业小时生产率（公顷/小时）:0.5-1.1 单位面积燃油消耗量（千克/公顷）:18.7-38 拉茎辊型式:对刀拉茎 剥皮辊型式:铁胶辊混装 风扇型式:离心式 风扇直径（mm）:400 风扇个数（个）:1 变速箱类型:机械式 轮距（导向轮；驱动轮）（mm）:1905；2145 轮胎规格（导向轮；驱动轮）:12.00-18；15-24 秸秆切碎机构型式:甩刀式 秸秆粉碎还田机型号规格:1JH-270 工作行数（行）:5 | 通用类
收获机械 | 玉米收获机械 | 自走式玉米收获机 | 5行及以上摘穗剥皮型自走式玉米收获机 | 自走式玉米收获机 | 勇猛机械股份有限公司 | 4YZ-5D | 69000 | 0 | 结构尺寸（长*宽*高mm）:9300*3100*3700 整机质量（kg）:8300 配套动力（kw）:118 适应行距范围（mm）:450-550 工作幅宽（mm）:2800 最大卸果穗高度（mm）:2500 果穗升运器最大通过高度（mm）:3700 最小离地间隙（mm）:350 最小通过半径（左转；右转）（mm）:8500；8700 理论作业速度（km/h）:2.8-7.5 作业小时生产率（公顷/小时）:0.4-1.0 单位面积燃油消耗量（千克/公顷）:18.7-38 拉茎辊型式:对刀拉茎 剥皮辊型式:铁胶辊混装 风扇型式:离心式 风扇直径（mm）:400 风扇个数（个）:1 变速箱类型:机械式 轮距（导向轮；驱动轮）（mm）:1955；1825 轮胎规格（导向轮；驱动轮）:12.00-18；15-24 秸秆切碎机构型式:甩刀式 秸秆粉碎还田机型号规格:1JH-250 工作行数（行）:5 | 通用类
收获机械 | 玉米收获机械 | 自走式玉米收获机 | 5行及以上摘穗剥皮型自走式玉米收获机 | 自走式玉米收获机 | 勇猛机械股份有限公司 | 4YZ-5 | 69000 | 0 | 结构尺寸（长*宽*高mm）:9270*3475*3700 整机质量（kg）:9200 配套动力（kw）:129 适应行距范围（mm）:500-650 工作幅宽（mm）:2800 最大卸果穗高度（mm）:2555 果穗升运器最大通过高度（mm）:3700 最小离地间隙（mm）:380 最小通过半径（左转；右转）（mm）:8900；8000 理论作业速度（km/h）:3-6 作业小时生产率（公顷/小时）:0.53-1.2 单位面积燃油消耗量（千克/公顷）:18.7-38 拉茎辊型式:对刀拉茎 剥皮辊型式:铁胶辊混装 风扇型式:离心式 风扇直径（mm）:550 风扇数量（个）:1 变速箱类型:机械式1065 轮距（导向轮；驱动轮）（mm）:1955；1825 轮胎规格（导向轮；驱动轮）:12.00-18；15-24 秸秆切碎机构型式:甩刀 工作行数（行）:5 | 通用类
收获机械 | 玉米收获机械 | 自走式玉米收获机 | 5行及以上摘穗剥皮型自走式玉米收获机 | 自走式玉米收获机 | 雷沃重工股份有限公司 | 4YZ-5A2 | 69000 | 0 | 结构尺寸（长*宽*高mm）:9500*3800*3800 整机质量（kg）:10400 配套动力（kw）:117-118 配套发动机厂家及型号:雷沃动力1106D-S6TA01 行距（mm):620-680 结构型式:自走式（摘穗剥皮型） 收获行数:5行 工作幅宽:3250mm 拉茎辊型式:六棱辊式 摘穗辊型式:摘穗板式 剥皮辊型式:胶辊、铸铁辊 风扇型式:贯流式 变速箱型式:机械式 最大卸果穗高度（mm）:2080 | 通用类
收获机械 | 玉米收获机械 | 自走式玉米收获机 | 5行及以上摘穗剥皮型自走式玉米收获机 | 自走式玉米收获机 | 雷沃重工股份有限公司 | 4YZ-5B | 69000 | 0 | 结构尺寸（长*宽*高mm）:8650*3400*4160 整机质量（kg）:9100 配套动力（kw）:129 结构型式:自走式（摘穗剥皮型） 收获行数:5行 工作幅宽:3180mm 行距:630-680mm 拉茎辊形式:板式 剥皮辊形式:胶辊+铸铁辊 变速箱型式:机械式 茎秆切碎机构形式:/ 秸秆粉碎还田机型号规格:1JHY-305 风扇型式:离心式 | 通用类
收获机械 | 玉米收获机械 | 自走式玉米收获机 | 5行及以上摘穗剥皮型自走式玉米收获机 | 自走式玉米收获机 | 雷沃重工股份有限公司 | 4YZ-5A5 | 69000 | 0 | 结构尺寸（长*宽*高mm）:9500*3500*3800 整机质量（kg）:11500 配套动力（kw）:132.4-133 结构型式:自走式（摘穗剥皮型） 收获行数:5行 工作幅宽:3250mm 行距:620-660mm 拉茎辊形式:板式 剥皮辊形式 :胶辊+铸铁辊 变速箱型式:机械式 茎秆切碎机构形式:/ 秸秆粉碎还田机型号规格:1JHY-295 风扇型式:离心式 | 通用类
收获机械 | 玉米收获机械 | 自走式玉米收获机 | 5行及以上摘穗剥皮型自走式玉米收获机 | 自走式玉米收获机 | 山东金大丰机械有限公司 | 4YZP-5A | 69000 | 0 | 结构尺寸（长*宽*高mm）:8530*3210*3610 整机质量（kg）:9120 配套动力（kw）:132.5 配套发动机型号规格:WP6G180E330 WP6G185E330 YC6G180-T300 配套发动机额定转速（r/min）:2200 工作行数（行）:5 适用行距范围（mm）:500～600 工作幅宽（mm）:2840 理论作业速度（km/h）:2.0～6.0 作业小时生产率（h㎡/h）:0.25～0.75 单位面积燃油消耗量（kg/h㎡）:≤40 拉茎辊型式:六棱板式 剥皮辊型式:橡胶辊 变速箱类型:机械式 轮距导向轮:1700 轮距驱动轮:1750 | 通用类
收获机械 | 玉米收获机械 | 自走式玉米收获机 | 5行及以上摘穗剥皮型自走式玉米收获机 | 自走式玉米收获机 | 山东金大丰机械有限公司 | 4YZP-5B | 69000 | 0 | 结构尺寸（长*宽*高mm）:8550*3450*3610 整机质量（kg）:9040 配套动力（kw）:132.5 配套发动机型号规格:WP6G180E330 WP6G185E330 YC6J180-T300 配套发动机额定转速（r/min）:2200 工作行数（行）:5 适用行距范围（mm）:570～670 工作幅宽（mm）:3345 理论作业速度（km/h）:2.0～6.0 作业小时生产率（h㎡/h）:0.25～0.75 单位面积燃油消耗量（kg/h㎡）:≤40 拉茎辊型式:六棱板式 剥皮辊型式:橡胶辊 变速箱类型:机械式 轮距导向轮:1900 轮距驱动轮:1900 | 通用类
收获机械 | 玉米收获机械 | 自走式玉米收获机 | 5行及以上摘穗剥皮型自走式玉米收获机 | 自走式玉米收获机 | 科乐收农业机械(山东)有限责任公司 | 4YZP-5 | 69000 | 0 | 结构尺寸（长*宽*高mm）:9100*3400*3600 整机质量（kg）:9310 配套动力（kw）:129 结构型式:自走式摘穗、剥皮、秸秆粉碎还田 工作行数（行）:5 适用行距范围（mm）:620-680 工作幅宽（mm）:3210 最小离地间隙（mm）:360 作业小时生产率（hm²/h）:0.40-0.80 拉茎辊型式:对刀式 变速箱类型:机械式（4+1） 轮距（导向轮/驱动轮）（mm）:1995/1945 秸秆切碎还田机型式:甩刀式 | 通用类
收获机械 | 玉米收获机械 | 自走式玉米收获机 | 5行及以上摘穗剥皮型自走式玉米收获机 | 自走式玉米收获机 | 洛阳中收机械装备有限公司 | 4YZ-6F | 69000 | 0 | 结构尺寸（长*宽*高mm）:6980×2400×3300mm 整机质量（kg）:6200kg 配套动力（kw）:118kw 结构型式:自走轮式（摘穗剥皮型） 工作行数:6行 割台工作幅宽:2300mm 配套发动机生产企业:一拖(洛阳)柴油机有限公司/广西玉柴机器股份有限公司 配套发动机规格:LR4N5LU22/1180E;YC4A160-T310 配套发动机额定功率:118kW 配套发动机额定转速:2200r/min 适应行距范围:350-600mm 最大卸果穗高度:2100mm 果穗升运器最大通过高度:3300mm 最小离地间隙:300mm 最小通过半径:左转：6600mm；右转：6600mm 理论作业速度:1.55~6.00km/h 作业小时生产率:0.27~0.47hm²/h 单位面积燃油消耗:kg/ hm≤40 拉茎辊型式:纵卧式 剥皮辊型式:胶辊与铁辊槽型排列 风扇形式/直径/数量:离心式/390mm/1个 变速箱类型:机械式+液压无级调速轮 轮距:导向轮：1560mm；驱动轮：1635mm 轮胎规格:导向轮：10/75-15.3；驱动轮：13.6-24 秸秆切碎机构型式:甩刀式 秸秆粉碎还田机型号规格:1JHY-210 | 通用类
收获机械 | 玉米收获机械 | 自走式玉米收获机 | 5行及以上摘穗剥皮型自走式玉米收获机 | 自走式玉米收获机 | 山东国丰机械有限公司 | 4YZP-5 | 69000 | 0 | 结构尺寸（长*宽*高mm）:9150*3350*3800 整机质量（kg）:9700 配套动力（kw）:132.5 结构型式:自走式 工作行数（行）:5 适用行距范围（mm）:510-650 工作幅宽（mm）:3220 最大卸果穗高度（mm）:2200 果穗升运器最大通过高度（mm）:3800 最小离地间隙（mm）:260 最小通过半径（左转/右转）（mm）:10400/8000 理论作业速度（km/h）:1.9-4.59 作业小时生产率（h㎡/h）:0.33-0.65 单位面积燃油消耗量（kg/h㎡）:≤45 拉茎辊型式:六棱辊式 摘穗辊型式:摘穗板 剥皮辊型式:胶辊 风扇型式:离心式 风扇直径（mm）:400 风扇数量（个）:1 变速箱类型:（4+1）组合式 轮距（导向轮/驱动轮）（mm）:1850/1900 轮胎规格（导向轮/驱动轮）:12.0-18/18.4-30 秸秆粉碎还田机型号规格:4JGH-3.1 | 通用类
收获机械 | 玉米收获机械 | 自走式玉米收获机 | 5行及以上摘穗剥皮型自走式玉米收获机 | 自走式玉米收获机 | 山东巨明机械有限公司 | 4YZP-5A | 69000 | 0 | 结构尺寸（长*宽*高mm）:7750×3300×3500 整机质量（kg）:7140 配套动力（kw）:118 型号规格:4YZP-5A 结构型式:自走轮式+剥皮+中置还田 工作行数:5行 适用行距范围:540-700mm 工作幅宽:3100mm 最大卸果穗高度:2080mm 最小离地间隙:260mm 最小通过半径左转:8300mm 最小通过半径右转:8400mm 理论作业速度:2.0-4.0km/h 作业小时生产率:0.7-1.2h㎡/h 单位面积燃油消耗量:≤35kg/h㎡ 拉茎辊型式:六棱辊 摘穗辊型式:摘穗板 剥皮辊型式:全胶辊 风扇型式:离心式 风扇直径:Φ400mm 风扇数量:1个 变速箱类型:机械式（3+1） 导向轮轮距:1690mm 驱动轮轮距:1705mm 轮胎规格导向轮:10/75-15.3 轮胎规格驱动轮:15-24 秸秆粉碎还田机型号规格:1JH-310 | 通用类
收获机械 | 玉米收获机械 | 自走式玉米收获机 | 5行及以上摘穗剥皮型自走式玉米收获机 | 自走式玉米收获机 | 山东金大丰机械有限公司 | 4YZP-5C | 69000 | 0 | 结构尺寸（长*宽*高mm）:8200*2680*3545 整机质量（kg）:8500 配套动力（kw）:118 配套发动机型号规格:WP4G160E331 YC4A160-T311 配套发动机额定转速（r/min）:2300 工作行数（行）:5 适用行距范围（mm）:400～500 工作幅宽（mm）:2455 理论作业速度（km/h）:2.6～6.0 作业小时生产率（h㎡/h）:0.25～0.60 单位面积燃油消耗量（kg/h㎡）:≤40 拉茎辊型式:六棱板式 剥皮辊型式:橡胶辊 变速箱类型:机械式 轮距导向轮:1700 轮距驱动轮:1700 | 通用类
收获机械 | 玉米收获机械 | 自走式玉米收获机 | 5行及以上摘穗剥皮型自走式玉米收获机 | 自走式玉米收获机 | 洛阳中收机械装备有限公司 | 4YZ-5G | 69000 | 0 | 结构尺寸（长*宽*高mm）:7500×3047×3550mm 整机质量（kg）:7500kg 配套动力（kw）:118kW 结构型式:自走轮式（摘穗剥皮型） 工作行数:5行 割台工作幅宽:2950mm 适应行距范围:500-650mm 配套发动机生产企业:一拖（洛阳）柴油机有限公司；广西玉柴机器股份有限公司、潍坊潍柴道依茨柴油机有限公司 配套发动机型号规格:LR4N5LU23/1180E； YC4A160-T311；WP4G160E331 配套发动机额定转速:2300r/min 最大卸果穗高度:2000mm 果穗升运器最大通过高度:3550mm 最小离地间隙:360mm 最小通过半径:左转：7360mm；右转：7650mm 理论作业速度:1.55~6.00km/h 作业小时生产率:0.27~0.47hm²/h 单位面积燃油消耗量:30~40kg/ hm² 拉茎辊型式:纵卧式 剥皮辊型式:胶辊与铁辊槽型排列 风扇形式/直径/数量:离心式/390mm/1个 变速箱类型:机械式+液压无级调速轮 轮距:导向轮：1880mm；驱动轮：1820mm 轮胎规格:导向轮：12.00-18；驱动轮：15-24 秸秆切碎机构型式:甩刀式 秸秆粉碎还田机型号规格:1JHY-270 | 通用类
收获机械 | 玉米收获机械 | 自走式玉米收获机 | 5行及以上摘穗剥皮型自走式玉米收获机 | 自走式玉米收获机 | 山东润源实业有限公司 | 4YZ-5S | 69000 | 0 | 结构尺寸（长*宽*高mm）:9000*3200*3700 整机质量（kg）:9740 配套动力（kw）:118 结构型式:自走轮式 配套发动机（或拖拉机）型号规格:YC6B160Z-T20 配套发动机（或拖拉机）额定转速:2200r/min 工作行数:5行 适用行距范围:550~650（mm） 工作幅宽:3000mm 最大卸果穗高度:2100mm 果穗升运器最大通过高度:3700mm 最小离地间隙:250mm 最小通过半径 左转:8750mm 最小通过半径 右转:8150mm 理论作业速度:1.39~5.0（km/h） 作业小时生产率:0.5~1.0（hm²/h） 单位面积燃油消耗量:≤35kg/hm² 拉茎辊型式:六叶辊式 剥皮辊型式:铁辊+胶辊 风扇型式:离心式 风扇直径:400/600（mm） 风扇数量:2个 变速箱类型:机械式 轮距 导向轮:1845~2145（mm） 轮距 驱动轮:1953mm 轮胎规格 导向轮:12.00-18 轮胎规格 驱动轮:15-24/18.4-30（选配） 秸秆粉碎还田机型号规格:1JH-280 | 通用类
收获机械 | 玉米收获机械 | 自走式玉米收获机 | 5行及以上摘穗剥皮型自走式玉米收获机 | 自走式玉米收获机 | 勇猛机械股份有限公司 | 4YZ-5Z | 69000 | 0 | 结构尺寸（长*宽*高mm）:7400*3315*3700 整机质量（kg）:7400 配套动力（kw）:118 适应行距范围（mm）:550-650 工作幅宽（mm）:3090 最大卸果穗高度（mm）:2100 果穗升运器最大通过高度（mm）:3700 最小离地间隙（mm）:350 最小通过半径（左转；右转）（mm）:6000；6200 理论作业速度（km/h）:2.8-7.5 作业小时生产率（公顷/小时）:0.6-1.2 单位面积燃油消耗量（千克/公顷）:18.7-38 拉茎辊型式:对刀拉茎 剥皮辊型式:铁胶辊混装 风扇型式:离心式 风扇直径:800 风扇个数（个）:1 变速箱类型:机械式 轮距（导向轮；驱动轮）（mm）:1700；1820 轮胎规格（导向轮；驱动轮）:10.0/75-15.3；15-24 秸秆切碎机构型式:甩刀式 秸秆粉碎还田机型号规格:1JH-290 工作行数（行）:5 | 通用类
收获机械 | 玉米收获机械 | 自走式玉米收获机 | 5行及以上摘穗剥皮型自走式玉米收获机 | 自走式玉米联合收获机 | 中联重机股份有限公司 | 4YZ-5A | 69000 | 0 | 结构尺寸（长*宽*高mm）:9350×3100×3760 整机质量（kg）:9400 配套动力（kw）:118 结构型式:自走式（摘穗剥皮型） 工作行数（行）:5 适用行距范围（mm）:520~580 工作幅宽（mm）:2825 最大卸果穗（粮）高度（mm）:2360 最小离地间隙（mm）:300 最小通过半径（左转/右转mm）:8400/8400 理论作业速度（km/h）:0~5.7 作业小时生产率（hm²/h）:0.5-1.2 单位面积燃油消耗（kg/hm²）:≤35 拉茎辊型式:六棱辊/对刀辊 | 通用类
收获机械 | 玉米收获机械 | 自走式玉米收获机 | 5行及以上摘穗剥皮型自走式玉米收获机 | 自走式玉米联合收获机 | 勇猛机械股份有限公司 | 4YZ-8 | 69000 | 0 | 结构尺寸（长*宽*高mm）:9300*3500*3700 整机质量（kg）:8600 配套动力（kw）:118 适应行距范围（mm）:300-600 工作幅宽（mm）:2950 最大卸果穗高度:2500 果穗升运器最大通过高度（mm）:3500 最下离地间隙（mm）:350 最小通过半径（左转；右转）（mm）:8800；8600 理论作业速度（km/h）:3-6 作业小时生产率（公顷/小时）:0.4-1.0 单位面积燃油消耗量（千克/公顷）:18.7-38 拉茎辊型式:对刀拉茎 剥皮辊型式:铁胶辊混装 风扇型式:离心式 风扇直径（mm）:550 风扇数量（个）:1 变速箱类型:五档变速箱 轮距（导向轮；驱动轮）（mm）:1900；1920 轮胎规格（导向轮；驱动轮）:12.00-18-12；15-24-12 秸秆切碎机构型式:甩刀式 秸秆粉碎还田机型号规格:1J-240 工作行数（行）:8 | 通用类
收获机械 | 玉米收获机械 | 自走式玉米收获机 | 5行及以上摘穗剥皮型自走式玉米收获机 | 自走式玉米联合收获机 | 中联重机股份有限公司 | 4YZ-5A2 | 69000 | 0 | 结构尺寸（长*宽*高mm）:9350×3250×3760 整机质量（kg）:9700 配套动力（kw）:118 结构型式:自走式（摘穗剥皮型） 工作行数:5 工作幅宽:2800mm 作业速度:1.05-4.9 km/h 最小离地间隙:300mm 作业小时生产率:0.35-0.75 hm²/h 单位作业量燃油消耗量:≤35kg/hm² 标定转速:2200r/min 适用行距范围:500mm-700mm 果穗升运器最大通过高度:3700mm | 通用类 | 安徽
收获机械 | 玉米收获机械 | 自走式玉米收获机 | 5行及以上摘穗剥皮型自走式玉米收获机 | 自走式玉米联合收获机 | 河北中农博远农业装备有限公司 | 4YZ-5B | 69000 | 0 | 结构尺寸（长*宽*高mm）:8300*3320*3500 整机质量（kg）:8000 配套动力（kw）:118 结构形式:轮式自走式+摘穗+剥皮+粉碎还田； 工作行数（行）:5 工作幅宽（mm）:3290 最大卸果穗高度（mm）:2570 最小离地间隙（mm）:320 果穗升运器位置:中置 作业速度（km/h）:2-6 作业小时生产率（h㎡/h）:0.3-0.9 单位面积燃油消耗量（kg/h㎡）:50 摘穗机构型式:板式 | 通用类 | 河北
收获机械 | 玉米收获机械 | 自走式玉米收获机 | 5行及以上摘穗剥皮型自走式玉米收获机 | 自走式玉米收获机 | 吉林牧神机械有限责任公司 | 4YZB-5 | 69000 | 0 | 结构尺寸（长*宽*高mm）:9000×3300×3500 整机质量（kg）:10000 配套动力（kw）:129 工作行数:5行 行距mm:600 工作幅宽mm:3200 果穗升运器位置:右置 果穗升运器结构形式:刮板式 摘穗机构型式:板式 剥皮机型式:铸铁辊+橡胶辊 剥皮辊数量:10对 秸秆处理机构型式:甩刀式 工作幅宽mm:2860 | 通用类 | 吉林
收获机械 | 玉米收获机械 | 自走式玉米收获机 | 5行及以上摘穗剥皮型自走式玉米收获机 | 自走式玉米收获机 | 吉林牧神机械有限责任公司 | 4YZB-8 | 69000 | 0 | 结构尺寸（长*宽*高mm）:9000×3150×3500 整机质量（kg）:10000 配套动力（kw）:129 工作行数:8行 行距mm:300 工作幅宽mm:2820 果穗升运器位置:右置 果穗升运器结构形式:刮板式 摘穗机构型式:板式 剥皮机型式:铸铁辊+橡胶辊 剥皮辊数量:10对 秸秆处理机构型式:甩刀式 秸秆处理机构工作幅宽mm:2600 | 通用类 | 吉林
收获机械 | 玉米收获机械 | 自走式玉米收获机 | 5行及以上摘穗剥皮型自走式玉米收获机 | 自走式玉米收获机 | 佳木斯常发佳联农业装备有限公司 | 4YZ-5A | 69000 | 0 | 结构尺寸（长*宽*高mm）:9300×3560×3800 整机质量（kg）:9500 配套动力（kw）:129 结构型式:轮式自走 工作行数（行）:5 适应行距范围（mm）:600-700 工作幅宽（mm）:3480 拉茎辊型式:对刀式 摘穗辊型式:钢板可调 剥皮辊型式:橡胶辊 变速箱类型:机械变速箱+液压无极变速器 轮胎规格:导向轮12.00-18，驱动轮15-24 秸秆切碎还田机型式:甩刀式 | 通用类 | 黑龙江
收获机械 | 玉米收获机械 | 自走式玉米收获机 | 5行及以上摘穗剥皮型自走式玉米收获机 | 自走式玉米收获机 | 山东巨明机械有限公司 | 4YZP-5C | 69000 | 0 | 结构尺寸（长*宽*高mm）:8100×3470×3500 整机质量（kg）:7140 配套动力（kw）:129 结构型式（自走式）:自走式+摘穗+剥皮+粉碎还田 工作行数（行）:5 行距（mm）:620 工作幅宽（mm）:3270 最大卸果穗高度（mm）:2000 果穗升运器布置位置:中置 果穗升运器结构型式:刮板式 果穗升运器最大通过高度（mm）:3500 最小离地间隙（mm）:250 作业速度（km/h）:2.0-4.0 作业小时生产率（h㎡/h）:0.7-1.2 单位面积燃油消耗量（kg/h㎡m2）:≤35 摘穗机构型式:摘穗板 输送槽型式:螺旋搅龙 剥皮机剥皮辊型式:全胶辊 剥皮机剥皮辊数量（对）:10 割台型式:卧式 风扇型式:离心式 风扇数量（个）:1 集粮箱容积（L）:3000 集粮箱卸粮方式:液压卸粮 集粮箱驱动方式:液压 秸秆处理机构型号名称:HX-562型秸秆粉碎还田机 秸秆处理机构型式:甩刀式 秸秆处理机构工作幅宽（mm）:3050 秸秆处理机构位置:中置 驾驶室型式:普通 变速方式:（3+1）+液压无级变速 驱动桥型式:4×4轮式 驱动桥驱动方式:机械驱动 转向机型式:摆线转阀式全液压转向器 转向机助力方式:液压 制动器型式:盘式 制动器助力方式:液压 轴距（mm）:3330 轮距导向轮（mm）:1700 轮距驱动轮（mm）:1700 轮胎规格导向轮:10.0/75-15.3 轮胎规格驱动轮:15-24 | 通用类 | 山东
收获机械 | 玉米收获机械 | 自走式玉米收获机 | 5行及以上摘穗剥皮型自走式玉米收获机 | 自走式玉米收获机 | 山东巨明机械有限公司 | 4YZP-5D | 69000 | 0 | 结构尺寸（长*宽*高mm）:8100×3470×3500 整机质量（kg）:7140 配套动力（kw）:129 结构型式（自走式）:自走式+摘穗+剥皮+粉碎还田 工作行数（行）:5 行距（mm）:620 工作幅宽（mm）:3270 最大卸果穗高度（mm）:2000 果穗升运器布置位置:中置 果穗升运器结构型式:刮板式 果穗升运器最大通过高度（mm）:3500 最小离地间隙（mm）:250 作业速度（km/h）:2.0-4.0 作业小时生产率（h㎡/h）:0.7～1.2 单位面积燃油消耗量（kg/h㎡）:≤35 摘穗机构型式:摘穗板 输送槽型式:螺旋搅龙 剥皮机剥皮辊型式:全胶辊 剥皮机剥皮辊数量（对）:10 割台型式:卧式 风扇型式:离心式 风扇数量（个）:1 集粮箱容积（L）:3000 集粮箱卸粮方式:液压卸粮 集粮箱驱动方式:液压 秸秆处理机构型号名称:HX-562型秸秆粉碎还田机 秸秆处理机构型式:甩刀式 秸秆处理机构工作幅宽（mm）:3050 秸秆处理机构位置:中置 驾驶室型式:普通 变速方式:（3+1）+液压无级变速 驱动桥型式:4×2轮式 驱动桥驱动方式:机械驱动 转向机型式:摆线转阀式全液压转向器 转向机助力方式:液压 制动器型式:盘式 制动器助力方式:液压 轴距（mm）:3330 轮距导向轮（mm）:1700 轮距驱动轮（mm）:1700 轮胎规格导向轮:10.0/75-15.3 轮胎规格驱动轮:15-24 | 通用类 | 山东
收获机械 | 玉米收获机械 | 自走式玉米收获机 | 5行及以上摘穗剥皮型自走式玉米收获机 | 自走式玉米收获机 | 洛阳福格森机械装备有限公司 | 4YZ-5A | 69000 | 0 | 结构尺寸（长*宽*高mm）:8200×2900×3700（mm） 整机质量（kg）:8150（kg） 配套动力（kw）:140（kw） 配套发动机 型号规格:WP6G190E330 配套发动机 型号规格:LR6M3LU22/1397E 配套发动机 标定转速:2200（r/min） 工作行数:5（行） 工作幅宽:2810（mm） 最大卸果穗高度:2360（mm） 果穗升运器 最大通过高度:3700（mm） 最小离地间隙:265（mm） 作业速度:2~6（km/h） 作业小时生产率:0.3~0.9（h㎡/h） 单位面积燃油消耗量:≤30（kg/h㎡） | 通用类 | 河南
收获机械 | 玉米收获机械 | 自走式玉米收获机 | 5行及以上摘穗剥皮型自走式玉米收获机 | 自走式玉米收获机 | 雷沃重工股份有限公司 | 4YZ-8A | 69000 | 0 | 结构尺寸（长*宽*高mm）:8760*3150*3900 整机质量（kg）:9720 配套动力（kw）:129 结构型式:摘穗剥皮型 工作行数:8行 适应行距范围（cm）:30-65 果穗升运器位置:中间 果穗升运器结构型式:链耙式 摘穗机构型式:板式 剥皮机型式:胶辊+铸铁辊 剥皮机数量（对）:10对 工作幅宽（mm）:2810 行距（mm）:中间350；其他300 发动机信息:YC6J175-T302，129kw，广西玉柴机器股份有限公司，第三阶段 | 通用类 | 山东
收获机械 | 玉米收获机械 | 自走式玉米籽粒联合收获机 | 4行自走式玉米籽粒联合收获机 | 自走式玉米收获机 | 雷沃重工股份有限公司 | 4YL-4E2 | 35800 | 0 | 结构尺寸（长*宽*高mm）:7170*2720*3440 整机质量（kg）:6120 配套动力（kw）:107/103 结构型式:籽粒收获型 工作行数:4行 适应行距范围（cm）:54-60 果穗升运器位置:中间 摘穗机构型式:垃茎辊+摘穗板 果穗升运器结构型式:链耙式 脱粒滚筒型式:横轴流 清选筛型式:鱼鳞筛/编织筛 凹板筛型式:栅格式 工作幅宽（mm）:2310 发动机信息:YC4A140-T311，107kw，广西玉柴机器股份有限公司，第三阶段；BF4M2012-14T3R/2，107kw，道依茨一汽（大连）柴油机有限公司，第三阶段；1104D-SR4TA04，107kw，雷沃发动机有限公司，第三阶段；1104D-S4TA12，103kw，雷沃发动机有限公司，第三阶段 | 通用类 | 山东
收获机械 | 玉米收获机械 | 自走式玉米籽粒联合收获机 | 4行自走式玉米籽粒联合收获机 | 自走式玉米收获机 | 雷沃重工股份有限公司 | 4YL-4F | 35800 | 0 | 结构尺寸（长*宽*高mm）:8000*3220*3500 整机质量（kg）:7050 配套动力（kw）:92 结构型式:籽粒型 工作行数:4行 适应行距范围（cm）:60-70 果穗升运器位置:中间 果穗升运器结构型式:链耙式 脱粒滚筒型式:杆齿式 清选筛型式:鱼鳞筛/编织筛 凹板筛型式:栅格式 工作幅宽（mm）:2600 离地最小间隙（mm）:340 发动机信息:YC4A130-T313，98KW，广西玉柴机器股份有限公司，第三阶段 | 通用类 | 山东
收获机械 | 玉米收获机械 | 自走式玉米籽粒联合收获机 | 4行自走式玉米籽粒联合收获机 | 自走式玉米收获机 | 雷沃重工股份有限公司 | 4YL-4M1 | 35800 | 0 | 结构尺寸（长*宽*高mm）:7200*2830*3510 整机质量（kg）:7460 配套动力（kw）:118 结构型式:籽粒型 工作行数:4行 适应行距范围（cm）:55-59 果穗升运器位置:中间 果穗升运器结构型式:链耙式 摘穗机构型式:拉茎辊+板式摘穗 脱粒滚筒型式:单纵轴流 清选筛型式:鱼鳞筛或编织筛 工作幅宽（mm）:2320 驱动方式:4×2 发动机信息:配套动力型号：YC4A160-T300；制造商：广西玉柴机器股份有限公司；标定功率：118kw；标定转速（r/min）：2200；排放阶段：第三阶段 | 通用类 | 山东
收获机械 | 玉米收获机械 | 自走式玉米籽粒联合收获机 | 4行自走式玉米籽粒联合收获机 | 自走式玉米收获机 | 雷沃重工股份有限公司 | 4YL-4E | 35800 | 0 | 结构尺寸（长*宽*高mm）:7130*2630*3400 整机质量（kg）:5620 配套动力（kw）:92 结构型式:自走式，籽粒收获型 工作行数：:4行 适应行距范围（cm）:55-65 果穗升运器位置:中间 摘穗机构型式:垃茎辊+摘穗板 果穗升运器结构型式:链耙式 脱粒滚筒型式:横轴流 清选筛型式:鱼鳞筛/编织筛 凹板筛型式:栅格式 拉茎辊形式:镶刀式 发动机信息:型号：YC4A130-T313；制造商：广西玉柴机器股份有限公司；标定功率：98kw；排放阶段：第三阶段 | 通用类 | 山东
收获机械 | 玉米收获机械 | 自走式玉米籽粒联合收获机 | 4行自走式玉米籽粒联合收获机 | 自走式玉米收获机 | 雷沃重工股份有限公司 | 4YL-4E1 | 35800 | 0 | 结构尺寸（长*宽*高mm）:7130*2630*3400 整机质量（kg）:5620 配套动力（kw）:96/98 结构型式:籽粒型 工作行数:4行 适应行距范围（cm）:55-65 果穗升运器位置:中间 摘穗机构型式:垃茎辊+摘穗板 果穗升运器结构型式:链耙式 脱粒滚筒型式:横轴流 清选筛型式:鱼鳞筛/编织筛 凹板筛型式:栅格式 工作幅宽（mm）:2400 发动机信息:1106D-S6TA10；99.3；雷沃发动机有限公司；第三阶段 | 通用类 | 山东
收获机械 | 玉米收获机械 | 自走式玉米籽粒联合收获机 | 4行自走式玉米籽粒联合收获机 | 自走式玉米收获机 | 雷沃重工股份有限公司 | 4YL-4F1 | 35800 | 0 | 结构尺寸（长*宽*高mm）:8000*3220*3500 整机质量（kg）:7050 配套动力（kw）:92 结构型式:自走式，籽粒收获型 工作行数:4行 适应行距范围（cm）:60-70 果穗升运器位置:中间 果穗升运器结构型式:链耙式 脱粒滚筒型式:杆齿式 清选筛型式:鱼鳞筛/编织筛 凹板筛型式:栅格式 拉茎辊形式:镶刀式 工作幅宽（mm）:2400 发动机信息:YC4A130-T313，98KW，广西玉柴机器股份有限公司，第三阶段 | 通用类 | 山东
收获机械 | 玉米收获机械 | 自走式玉米籽粒联合收获机 | 4行自走式玉米籽粒联合收获机 | 自走式玉米收获机 | 雷沃重工股份有限公司 | 4YL-4M | 35800 | 0 | 结构尺寸（长*宽*高mm）:7235*2630*3590 整机质量（kg）:7460 配套动力（kw）:103 结构型式:籽粒型 工作行数:4行 工作幅宽（mm）:2490 适应行距范围（cm）:58-62 果穗升运器位置:中间 果穗升运器结构型式:链耙式 脱粒滚筒型式:单纵轴流 清选筛型式:鱼鳞筛/编织筛 凹板筛型式:栅格 拉茎辊形式:镶刀式 发动机信息:YC4A140-T311；制造商：广西玉柴机器股份有限公司；标定功率：103kw；排放阶段：第三阶段；YC4A150-T302；制造商：广西玉柴机器股份有限公司；标定功率：110kw；排放阶段：第三阶段；YC4A150-T311；制造商：广西玉柴机器股份有限公司；标定功率：110kw；；排放阶段：第三阶段 | 通用类 | 山东
收获机械 | 玉米收获机械 | 自走式玉米籽粒联合收获机 | 4行自走式玉米籽粒联合收获机 | 自走式玉米籽粒联合收获机 | 中联重机股份有限公司 | 4YZL-4A | 35800 | 0 | 结构尺寸（长*宽*高mm）:6560×2700×3280 整机质量（kg）:5240 配套动力（kw）:82 型式:自走轮式 工作行数:4 工作幅宽:2200mm 理论作业速度:1.84-10 km/h 最小离地间隙:325mm 适用行距范围:500mm-600mm 作业小时生产率:0.33-0.67 hm²/h 单位面积燃油消耗量:≤35kg/hm² 拉茎辊型式:对刀式 凹板筛型式:栅格式 | 通用类 | 安徽
收获机械 | 玉米收获机械 | 自走式玉米籽粒联合收获机 | 4行自走式玉米籽粒联合收获机 | 自走式玉米籽粒联合收获机 | 中联重机股份有限公司 | 4YZL-4B | 35800 | 0 | 结构尺寸（长*宽*高mm）:6710×3000×3420 整机质量（kg）:5700 配套动力（kw）:92 型式:自走轮式 工作行数:4 工作幅宽:2200mm 理论作业速度:1.6-10 km/h 最小离地间隙:280mm 适用行距范围:500mm-600mm 作业小时生产率:0.33-0.75 hm²/h 单位面积燃油消耗量:≤35kg/hm² 拉茎辊型式:对刀式 凹板筛型式:栅格式 | 通用类 | 安徽
收获机械 | 玉米收获机械 | 自走式玉米籽粒联合收获机 | 4行自走式玉米籽粒联合收获机 | 自走式玉米籽粒联合收获机 | 中联重机股份有限公司 | 4YZL-4B1 | 35800 | 0 | 结构尺寸（长*宽*高mm）:74650×3000×3320 整机质量（kg）:5700 配套动力（kw）:110 型式:自走式 工作行数:4 工作幅宽:2200mm 理论作业速度:1.6-10 km/h 最小离地间隙:280mm 适用行距范围:500mm-600mm 作业小时生产率:0.5-1.0 hm²/h 单位面积燃油消耗量:≤35kg/hm² 拉茎辊型式:对刀式 凹板筛型式:栅格式 | 通用类 | 安徽
收获机械 | 玉米收获机械 | 自走式玉米籽粒联合收获机 | 4行自走式玉米籽粒联合收获机 | 自走式玉米籽粒联合收获机 | 中联重机股份有限公司 | 4YZL-4BZ | 35800 | 0 | 结构尺寸（长*宽*高mm）:6740×3000×3370 整机质量（kg）:5850 配套动力（kw）:92 型式:自走轮式 工作行数:4 工作幅宽:2200mm 理论作业速度:1.6-10 km/h 最小离地间隙:280mm 适用行距范围:500mm-600mm 作业小时生产率:0.33-0.75 hm²/h 单位面积燃油消耗量:≤35kg/hm² 拉茎辊型式:对刀式 凹板筛型式:栅格式 | 通用类 | 安徽
收获机械 | 玉米收获机械 | 自走式玉米籽粒联合收获机 | 4行自走式玉米籽粒联合收获机 | 自走式玉米籽粒联合收获机 | 中联重机股份有限公司 | 4YZL-4BZ1 | 35800 | 0 | 结构尺寸（长*宽*高mm）:6740×3000×3370 整机质量（kg）:5850 配套动力（kw）:110 型式:自走轮式 工作行数:4 工作幅宽:2200mm 理论作业速度:1.6-10 km/h 最小离地间隙:280mm 适用行距范围:500mm-600mm 作业小时生产率:0.33-0.75 hm²/h 单位面积燃油消耗量:≤35kg/hm² 拉茎辊型式:对刀式 凹板筛型式:栅格式 | 通用类 | 安徽
收获机械 | 玉米收获机械 | 自走式玉米籽粒联合收获机 | 4行自走式玉米籽粒联合收获机 | 自走式玉米籽粒联合收获机 | 哈克(邯郸)农业机械装备制造有限公司 | 4YL-4 | 35800 | 0 | 结构尺寸（长*宽*高mm）:7600*2620*3450 整机质量（kg）:6500 配套动力（kw）:103 型号:4YL-4 结构型式:轮式自走式 工作行数（行）:4 适应行距范围（mm）:550~650 工作幅宽（mm）:2350 最小离地间隙（mm）:320 最小通过半径（左转/右转）（mm/mm）:7500/7500 理论作业速度（km/h）:3~9 作业小时生产率（h㎡/h）:0.46-0.93 单位面积燃油消耗量（kg/ h㎡）:≤50 拉茎辊型式:对刀式 脱粒滚筒（型式/外径*长度/数量）（-/mm/个）:钉齿式/纹杆式/Φ590*2700/1 风扇（形式/直径/数量）（-/mm/个）:离心式/Φ450/1 凹板筛型式:栅格式/冲孔式 变速箱类型:Ⅲ档+静液压驱动 轮距（导向轮/驱动轮）（mm/mm）:1900/1900 轮胎规格（导向轮/驱动轮）:10/75-15.3/15-24 | 通用类 | 河北
收获机械 | 玉米收获机械 | 自走式玉米籽粒联合收获机 | 4行自走式玉米籽粒联合收获机 | 自走式玉米籽粒联合收获机 | 科乐收农业机械(山东)有限责任公司 | 4YZL-4 | 35800 | 0 | 结构尺寸（长*宽*高mm）:7500×3130×3295 整机质量（kg）:5860 配套动力（kw）:103 结构型式:自走式+脱粒 工作行数（行）:4 适用行距范围（mm）:560±100 工作幅宽（mm）:2400 理论作业速度（km/h）:1.55～4 作业小时生产率（hm2/h）:0.33～0.8 拉茎辊型式:拉茎辊摘穗板 脱粒滚筒型式:纹杆+分离板 变速箱类型:机械式（3+1） 风扇型式:单风道离心式 | 通用类 | 山东
收获机械 | 玉米收获机械 | 自走式玉米籽粒联合收获机 | 4行自走式玉米籽粒联合收获机 | 自走式玉米籽粒收获机 | 山东国丰机械有限公司 | 4YL-4 | 35800 | 0 | 结构尺寸（长*宽*高mm）:7400×2500×3400 整机质量（kg）:7240 配套动力（kw）:118 配套发动机额定转速（r/min）:2300 结构型式:自走式 工作行数（行）:4 适用行距范围（mm）:530-630 工作幅宽（mm）:2400 最大卸果穗高度（mm）:1910 果穗升运器最大通过高度（mm）:3400 最小离地间隙（mm）:260 最小通过半径（mm）:左转7500/右转7200 理论作业速度（km/h）:1.84-4.42 作业小时生产率（h㎡/h）:0.26-0.36 单位面积燃油消耗量（kg/hm²）:≤45 拉茎辊型式:六棱辊式 脱离滚筒型式:横轴流式 脱离滚筒外茎×长度（mm）:564×1705 脱离滚筒数量（个）:1 风扇型式:离心式 风扇直径（mm）:450 风扇数量（个）:1 凹版筛型式:圆孔式 变速箱类型:（3+1）组成式 轮距（mm）:导向轮1625/驱动轮1695 轮胎规格:导向轮10-15/驱动轮15-24 秸秆粉碎还田机型号规格:4JGH-2.1 | 通用类 | 山东
收获机械 | 玉米收获机械 | 自走式玉米籽粒联合收获机 | 4行自走式玉米籽粒联合收获机 | 自走式玉米籽粒联合收获机 | 洛阳中收机械装备有限公司 | 4YL-4 | 35800 | 0 | 结构尺寸（长*宽*高mm）:7660×2800×3310mm 整机质量（kg）:5940kg 配套动力（kw）:96kw 工作行数:4行 适用行距范围:500～600mm 工作幅宽:2490mm 最小离地间隙(mm):310mm 最小通过半径/左转/右转:左转：7800mm，右转：7600mm 理论作业速度:1. 7～6.0km/h 作业小时生产率:0.26～0. 73 hm²/h 单位面积燃油消耗量(kg/hm²):≦40kg/hm² 拉茎辊型式:纵卧式 脱粒滚筒/型式/外径×长度/数量:钉齿式/560×1700mm/1个 风扇型式/直径/数量:离心式/450mm/1个 凹板筛型式:栅格式 变速箱类型:机械＋液压无级变速式 轮距,导向轮mm/驱动轮mm:导向轮：1750mm驱动轮:1897mm 轮胎规格:导向轮:10.0/75-15. 3-10 驱动轮:15-24 | 通用类 | 河南
收获机械 | 玉米收获机械 | 自走式玉米籽粒联合收获机 | 4行自走式玉米籽粒联合收获机 | 自走式玉米联合收获机 | 洛阳中收机械装备有限公司 | 4YZ-4Z1 | 35800 | 0 | 结构尺寸（长*宽*高mm）:8650×2910×3340mm 整机质量（kg）:7400kg 配套动力（kw）:113kw 工作行数(行):4行 适用行距范围:500～600mm 工作幅宽:2390mm 最小离地间隙:320mm 最小通过半径/左转/右转:左转:8040mm/右转:8040mm 理论作业速度:1.22～5.60km/h 作业小时生产率:0.33～0.67hm² /h 单位面积燃油消耗量:≦40kg/hm² 拉茎辊型式:纵卧式 脱粒滚筒/型式/外径×长度/数量:纵向轴流式/750×2735mm/1个 风扇型式/直径/数量:离心式/450mm/1个 凹板筛型式:栅格式 变速箱类型:机械式＋液压无级变速细合式 轮距,导向轮mm/驱动轮mm:导向轮:1950mm驱动轮:2010mm 轮胎规格:导向轮/驱动轮:导向轮:11.2-20或10.0/75-15.3或9.5-20驱动轮:15-24 秸轩切碎机构型式:甩刀式（选装） | 通用类 | 河南
收获机械 | 玉米收获机械 | 自走式玉米籽粒联合收获机 | 4行自走式玉米籽粒联合收获机 | 自走式玉米收获机 | 新乡市立广机械有限公司 | 4YZ-5 | 35800 | 0 | 结构尺寸（长*宽*高mm）:7480*3100*3310 整机质量（kg）:5800 配套动力（kw）:92 结构形式:自走式 定额转速（r/min）:2200 工作行数:5 适应行距范围:400-700 工作幅宽（mm）:3000 离地最小间隙（mm）:398 拉茎辊形式:多刀复合式 变速箱类型:机械变速箱 脱粒滚筒形式:封闭式柱齿分离板混合式 凹版筛形式:圆孔式 | 通用类 | 河南
收获机械 | 玉米收获机械 | 自走式玉米籽粒联合收获机 | 5行及以上自走式玉米籽粒联合收获机 | 自走式玉米籽粒联合收获机 | 洛阳福格森机械装备有限公司 | 4YL-6 | 75000 | 0 | 结构尺寸（长*宽*高mm）:9345×4140×3850 整机质量（kg）:11200 配套动力（kw）:147 配套发动机（或拖拉机）型号规格:YC6J200－T300、WP6G200E330 配套发动机（或拖拉机）额定转速（r/min）:2200 工作行数（行）:6 适用行距范围（mm）:550~700 工作幅宽（mm）:3900 最小离地间隙（mm）:360 最小通过半径左转（mm）:9950 最小通过半径右转（mm）:8880 理论作业速度（km/h）:1.5~7 单位面积燃油消耗量（kg/h㎡）:≤30 | 通用类
收获机械 | 玉米收获机械 | 自走式玉米籽粒联合收获机 | 5行及以上自走式玉米籽粒联合收获机 | 自走式玉米联合收获机 | 河北中农博远农业装备有限公司 | 4YZ-6 | 75000 | 0 | 结构尺寸（长*宽*高mm）:9600*4080*4160 整机质量（kg）:8400 配套动力（kw）:130 额定转速:2300R/MIN 工作行数::工作行数:6行 适用行距范围:600-700MM 工作幅宽::3900MM 最小离地间隙::480MM 最小通过半径(左转):7500 最小通过半径(右转):8500 理论作业速度：4-6.5KM/H:4-6.5KM/H 脱离滚筒型式：锥式:锥式 风扇型式：:离心式 | 通用类
收获机械 | 玉米收获机械 | 自走式玉米籽粒联合收获机 | 5行及以上自走式玉米籽粒联合收获机 | 自走式玉米籽粒联合收获机 | 山东大启机械有限公司 | 4YZL-6 | 75000 | 0 | 结构尺寸（长*宽*高mm）:9110×4250×4030 整机质量（kg）:10660 配套动力（kw）:140 工作行数（行）:6 适用行距范围（mm）:600-700 工作幅宽（mm）:4100 最小离地间隙（mm）:390 最小通过半径左转/右转（mm）:6960/8730 理论作业速度（km/h）:1.5-6.5 拉茎辊型式:刀片式 脱粒滚筒型式:单轴流锥形组合滚筒 风扇型式:离心式 变速箱类型:机械+静液压驱动 轮距导向轮/驱动轮（mm）:2450/2450 轮胎规格导向轮/驱动轮:13.6-24/23.1-26 | 通用类
收获机械 | 玉米收获机械 | 自走式玉米籽粒联合收获机 | 5行及以上自走式玉米籽粒联合收获机 | 自走式玉米联合收获机 | 河北中农博远农业装备有限公司 | 4YL-5 | 75000 | 0 | 结构尺寸（长*宽*高mm）:7760*3415*3720 整机质量（kg）:7360 配套动力（kw）:113 额定转速：:2300r/min; 工作行数:5行 行距:650mm 工作幅宽:3337mm 最大卸粮高度：:4200mm 最小离地间隙：:340mm 作业速度：:3-6km/h 作业小时生产率：:0.6-1hm2/h 摘穗机构：:摘穗板 输送槽型式：:链耙式 | 通用类
收获机械 | 玉米收获机械 | 自走式玉米籽粒联合收获机 | 5行及以上自走式玉米籽粒联合收获机 | 自走式玉米籽粒联合收割机 | 洛阳福格森机械装备有限公司 | 4YL-5 | 75000 | 0 | 结构尺寸（长*宽*高mm）:7600×3390×3315 整机质量（kg）:6500 配套动力（kw）:118 工作行数（行）:5 适用行距范围（mm）:550~700 工作幅宽（mm）:3020 最小离地间隙（mm）:300 最小通过半径（左转/右转）:7576/7566 理论作业速度（km/h）:2~5 作业小时生产率（h㎡/h）:0.2~0.6 单位面积燃油消耗量（kg/h㎡）:≤30 拉茎辊型式:六棱辊式 脱粒滚筒型式:轴流式 配套发动机型号规格:WP4G160E330 配套发动机额定转速:2200 | 通用类
收获机械 | 玉米收获机械 | 自走式玉米籽粒联合收获机 | 5行及以上自走式玉米籽粒联合收获机 | 自走式玉米籽粒联合收获机 | 山东金大丰机械有限公司 | 4YZL-5 | 75000 | 0 | 结构尺寸（长*宽*高mm）:7400*3020*3460 整机质量（kg）:7140 配套动力（kw）:129 配套发动机型号规格:玉柴YC4A175-T300 配套发动机生产企业:广西玉柴机器股份有限公司 额定转速r/min:2200 排放阶段:第三阶段 工作行数（行）:5 工作幅宽mm:2930 结构型式（自走式）:脱粒、非剥皮型 最小离地间隙mm:350 轴距mm:2710 轮距导向轮mm:1810 轮距驱动轮mm:1920 轮胎规格导向轮:10/75-15.3 轮胎规格驱动轮:15-24 | 通用类 | 山东
收获机械 | 玉米收获机械 | 自走式玉米籽粒联合收获机 | 5行及以上自走式玉米籽粒联合收获机 | 自走式玉米联合收获机 | 洛阳中收机械装备有限公司 | 4YZ-5Z1 | 75000 | 0 | 结构尺寸（长*宽*高mm）:8650×3010×3340mm 整机质量（kg）:7500kg 配套动力（kw）:113kw 工作行数:5行 适用行距范围:500～600mm 工作幅宽:2950mm 最小离地间隙:320mm 最小通过半径/左转/右转:左转：8040mm右转：8040mm 理论作业速度:1.22～5.60km/h 作业小时生产率:0.41～0.84hm² /h 单位面积燃油消耗量:≦40kg/hm² 拉茎辊型式:纵卧式 脱粒滚筒/型式/外径×长度/数量:纵向轴流式/750×2735mm/1个 风扇型式/直径/数量:离心式/450mm/1个 凹板筛型式:栅格式 变速箱类型:机械式+液压无级变速组合式 轮距,导向轮mm/驱动轮mm:导向轮：1950mm/驱动轮:2010mm 轮胎规格:导向轮/驱动轮:导向轮:11.2~20或10.0/75-15. 3或9.5-20驱动轮:15-24 秸秆切碎机构型式:甩刀式（选装） | 通用类 | 河南
收获机械 | 玉米收获机械 | 自走式玉米籽粒联合收获机 | 5行及以上自走式玉米籽粒联合收获机 | 自走式玉米收获机 | 山东时风(集团)有限责任公司 | SF4YZ-5 | 75000 | 0 | 结构尺寸（长*宽*高mm）:7700X3150X3260 整机质量（kg）:5980 配套动力（kw）:103 型号名称:4YZ-5型自走式玉米籽粒联合收获机 结构型式:脱粒型 配套发动机 标定转速 r/min:2200 工作行数（行）:5 行距 （mm）:580 工作幅宽（mm):2900 最小离地间隙 （mm）:320 摘穗机构 型式:摘穗板 摘穗机构型式 摘穗辊/板尺寸（mm）:长度：452/厚度：6 脱粒滚筒型式 :主滚筒：横轴流杆齿式 脱粒滚筒型式 :副滚筒：板齿式 脱粒滚筒 外径×长度(mm）:主滚筒：Ф550X1745 脱粒滚筒 外径×长度(mm）:副滚筒：Ф493X945 脱粒滚筒数量（个）:2 清选筛型式:网筛+鱼鳞筛 风扇数量 （个）:1 风扇型式:离心式 风扇直径（mm）:442 | 通用类 | 山东
收获机械 | 玉米收获机械 | 自走式玉米籽粒联合收获机 | 5行及以上自走式玉米籽粒联合收获机 | 自走式玉米籽粒联合收获机 | 洛阳中收机械装备有限公司 | 4YL-5 | 75000 | 0 | 结构尺寸（长*宽*高mm）:7660×3160×3310mm 整机质量（kg）:6120kg 配套动力（kw）:118kW 工作行数(行):5行 适用行距范围:500～600 mm 工作幅宽(mm):2950mm 最小离地间隙(mm):310mm 最小通过半径/左转/右转:左转：7800mm，右转：7600mm 理论作业速度:1. 7～6.0km/h 作业小时生产率:0.26～0.80hm²/h 单位面积燃油消耗量:≦40kg/hm² 拉茎辊型式:纵卧式 脱粒滚筒/型式/外径×长度/数量:钉齿式/560×1700mm/1个 风扇型式/直径/数量:离心式/450mm/1个 凹板筛型式:栅格式 变速箱类型:机械＋液压无级变速组合式 轮距,导向轮mm/驱动轮mm:导向轮：1750mm驱动轮:1897mm 轮胎规格:导向轮/驱动轮:导向轮：10.0/75-15. 3-10；驱动轮：15- 24 | 通用类 | 河南
收获机械 | 玉米收获机械 | 自走式玉米籽粒联合收获机 | 5行及以上自走式玉米籽粒联合收获机 | 玉米联合收获机 | 约翰.迪尔(佳木斯)农业机械有限公司 | 4YL-8(S440) | 75000 | 0 | 结构尺寸（长*宽*高mm）:10020×5350×4408（工作状态外形尺寸） 整机质量（kg）:11055（不带割台）；13240（带割台）（带后驱） 配套动力（kw）:175 结构型式（自走式）:脱粒型 配套发动机型号规格:6068HYC02 配套发动机额定转速（r/min）:2400 工作行数（行）:8 行距（mm）:650 工作幅宽（mm）:5200 最小离地间隙（mm）:490 作业速度（km/h）:3.0~7.0 作业小时生产率（hm²/h）:1.0~2.5 单位面积燃油消耗量（kg/hm²）:小于等于50 摘穗机构摘穗辊/板型式:摘穗板 输送槽:链耙式 割台型式:卧式 脱粒滚筒数量（个）:1 脱粒滚筒型式:纹杆+钉齿 风扇型式:离心式 风扇数量（个）:1 凹版筛型式:圆柱式+梳齿式 清选筛型式:鱼鳞筛 集粮箱容积（L）:6500 集粮箱卸粮方式:多方位卸粮 集粮箱驱动方式:机械 秸秆处理机构型号名称:切碎器 秸秆处理机构型式:回转刀片式 驾驶室型式:带密封 变速方式:液压 驱动桥型式:液压式 转向机型式:液压式 制动器型式:蹄式 轴距（mm）:3290 | 通用类 | 黑龙江
收获机械 | 玉米收获机械 | 自走式玉米籽粒联合收获机 | 5行及以上自走式玉米籽粒联合收获机 | 自走式玉米联合收获机 | 天津拖拉机制造有限公司 | 4YL-6 | 75000 | 0 | 结构尺寸（长*宽*高mm）:9720×4120×4200 整机质量（kg）:11070 配套动力（kw）:147 结构型式（自走式）:脱粒型 配套发动机型号规格 :YC6A200-T300 工作行数:6行 工作幅宽（mm）:4020 最小离地间隙（mm）:430 摘穗机构摘穗辊/板型式:摘穗板 输送槽型式:链耙式 割台型式:卧式 清选筛型式:编制筛 变速方式:机械式高低档+静液压无极变速 转向机型式:全液压 导向轮轮距（mm）:2500 驱动轮轮距（mm）:2790 导向轮轮胎规格:14.9-24 | 通用类 | 天津
收获机械 | 玉米收获机械 | 自走式玉米籽粒联合收获机 | 5行及以上自走式玉米籽粒联合收获机 | 自走式玉米收获机 | 九方泰禾国际重工(青岛)股份有限公司 | 4YZ-6A | 75000 | 0 | 结构尺寸（长*宽*高mm）:9750*4070*4040 整机质量（kg）:10700 配套动力（kw）:140 结构型式:自走式 配套发动机型号规格:YC6J190-T303/WP6G190E330 配套发动机额定转速（r/min）:2200 工作行数（行）:6 适用行距范围（mm）:600-700 工作幅宽（mm）:3950 拉茎辊型式:五棱辊式 摘穗辊型式:板式 脱粒滚筒型式:纹杆、杆齿组合 凹板筛型式:栅格式 变速箱类型:机械式 导向轮轮距（mm）:2380 驱动轮轮距（mm）:2630 导向轮轮胎规格:14.9-24 驱动轮轮胎规格:28L-26 | 通用类 | 山东
收获机械 | 玉米收获机械 | 自走式玉米籽粒联合收获机 | 5行及以上自走式玉米籽粒联合收获机 | 自走式玉米籽粒联合收获机 | 科乐收农业机械(山东)有限责任公司 | 4YZL-5CZ | 75000 | 0 | 结构尺寸（长*宽*高mm）:7760×3250×3680 整机质量（kg）:7650 配套动力（kw）:113 工作行数（行）:5 行距（mm）:550 工作幅宽（mm）:2880 摘穗机构摘穗辊/板型式:摘穗板 输送槽型式:链耙式 割台型式:卧式玉米收获割台 输送槽型式:螺旋搅龙式 集粮箱驱动方式:机械式 变速方式:液压无极变速 驱动桥型式:静液压驱动 | 通用类 | 山东
收获机械 | 玉米收获机械 | 自走式玉米籽粒联合收获机 | 5行及以上自走式玉米籽粒联合收获机 | 自走式玉米籽粒联合收获机 | 科乐收农业机械(山东)有限责任公司 | 4YZL-8(Tucano570) | 75000 | 0 | 结构尺寸（长*宽*高mm）:12227×6059×3970 整机质量（kg）:17600 配套动力（kw）:220 工作行数（行）:8 适用行距范围（mm）:700 工作幅宽（mm）:5600 作业小时生产率（hm2/h）:4～6.5 拉茎辊型式:四棱形 脱粒滚筒型式:纹杆式 变速箱类型:液压驱动+机械式 无级变速 导向轮轮距（mm）:2820 驱动轮轮距（mm）:3006 秸秆切碎机构型式:刀轮切碎器 | 通用类 | 山东
收获机械 | 玉米收获机械 | 自走式玉米籽粒联合收获机 | 5行及以上自走式玉米籽粒联合收获机 | 自走式玉米联合收获机 | 河南豪丰农业装备有限公司 | 4YZL-5 | 75000 | 0 | 结构尺寸（长*宽*高mm）:7950×3130×3400 整机质量（kg）:7900 配套动力（kw）:118 结构型式:自走式/脱粒/非剥皮型 额定转速:2200r/min 工作行数:5行 行距:600mm 工作幅宽:2950mm 最小离地间隙:315mm 摘穗机构型式:摘穗板式 摘穗辊/板尺寸:690×150×5mm 脱粒滚筒型式:双纵轴流式 脱粒滚筒外径×长度:Ф500×2300mm 脱粒滚筒数量:2个 清洗筛型式:编织筛 风扇数量:1个 型式:离心式 直径:Ф510mm 凹板筛型式:栅格式 变速方式:机械档位+无级变速 驱动桥型式:断开式 驱动方式:机械驱动 制动器型式:蹄式 轴距:3370mm 轮距:导向轮1880mm；驱动轮：2095mm 轮胎规格:导向轮10.0/75-15.3；驱动轮15-24 | 通用类 | 河南
收获机械 | 玉米收获机械 | 自走式玉米籽粒联合收获机 | 5行及以上自走式玉米籽粒联合收获机 | 玉米籽粒收获机 | 佳木斯常发佳联农业装备有限公司 | 4YZ-6 | 75000 | 0 | 结构尺寸（长*宽*高mm）:10100×4020×4230 整机质量（kg）:9500 配套动力（kw）:133 结构型式:轮式自走 工作行数（行）:6 适应行距范围（mm）:600-750 工作幅宽（mm）:3920 拉茎辊型式:锥螺旋加叶辊 摘穗辊型式:钢板可调 脱粒滚筒型式:纹杆块式/钉齿式 凹板筛型式:栅格式/梳齿式 变速箱类型:机械变速箱+液压无极变速器 轮胎规格:导向轮12.00-18，驱动轮28L-26 秸秆切碎还田机型式:甩刀式 | 通用类 | 黑龙江
收获机械 | 玉米收获机械 | 自走式玉米籽粒联合收获机 | 5行及以上自走式玉米籽粒联合收获机 | 自走式玉米籽粒联合收获机 | 中联重机股份有限公司 | 4YZ-6F1 | 75000 | 0 | 结构尺寸（长*宽*高mm）:10200×4070×3880 整机质量（kg）:9460 配套动力（kw）:148 型式:自走轮式 工作行数:6 工作幅宽:3900mm 作业速度:1.05-4.9 km/h 最小离地间隙:400mm 作业小时生产率:0.5-1.2 hm²/h 单位作业量燃油消耗量:≤35kg/hm² 标定转速:2000r/min 适用行距范围:600mm-700mm 最大卸果穗高度:4200mm | 通用类 | 安徽
收获机械 | 玉米收获机械 | 自走式玉米籽粒联合收获机 | 5行及以上自走式玉米籽粒联合收获机 | 自走式玉米籽粒联合收获机 | 中联重机股份有限公司 | 4YZ-7F1 | 75000 | 0 | 结构尺寸（长*宽*高mm）:10200×4720×3880 整机质量（kg）:9460 配套动力（kw）:148 型式:自走轮式 工作行数:7 工作幅宽:4550mm 作业速度:1.05-4.9 km/h 最小离地间隙:400mm 作业小时生产率:0.5-1.2 hm²/h 单位作业量燃油消耗量:≤35kg/hm² 标定转速:2000r/min 适用行距范围:600mm-700mm 最大卸果穗高度:4200mm | 通用类 | 安徽
收获机械 | 玉米收获机械 | 自走式玉米籽粒联合收获机 | 5行及以上自走式玉米籽粒联合收获机 | 自走式玉米籽粒联合收获机 | 中联重机股份有限公司 | 4YZL-5B | 75000 | 0 | 结构尺寸（长*宽*高mm）:7250×3200×3320 整机质量（kg）:5830 配套动力（kw）:110 型式:自走式 工作行数:5 工作幅宽:2900mm 理论作业速度:1.6-10 km/h 最小离地间隙:280mm 适用行距范围:500mm-620mm 作业小时生产率:0.6-1.4 hm²/h 单位面积燃油消耗量:≤35kg/hm² 拉茎辊型式:对刀式 凹板筛型式:栅格式 | 通用类 | 安徽
收获机械 | 玉米收获机械 | 自走式玉米籽粒联合收获机 | 5行及以上自走式玉米籽粒联合收获机 | 自走式玉米籽粒联合收获机 | 中联重机股份有限公司 | 4YZL-5BZ | 75000 | 0 | 结构尺寸（长*宽*高mm）:7410×3360×3420 整机质量（kg）:7080 配套动力（kw）:118 型式:自走式 工作行数:5 工作幅宽:2900mm 理论作业速度:1.6-10 km/h 最小离地间隙:280mm 适用行距范围:500mm-620mm 作业小时生产率:0.6-1.4 hm²/h 单位面积燃油消耗量:≤35kg/hm² 拉茎辊型式:对刀式 凹板筛型式:栅格式 | 通用类 | 安徽
收获机械 | 玉米收获机械 | 自走式玉米籽粒联合收获机 | 5行及以上自走式玉米籽粒联合收获机 | 自走式玉米籽粒联合收获机 | 中联重机股份有限公司 | 4YZL-5CZ1 | 75000 | 0 | 结构尺寸（长*宽*高mm）:7410×3550×3485 整机质量（kg）:7800 配套动力（kw）:118 型式:自走式 工作行数:5 工作幅宽:3300mm 理论作业速度:1.6-10 km/h 最小离地间隙:350mm 适用行距范围:600mm-700mm 作业小时生产率:0.85-1.4 hm²/h 单位面积燃油消耗量:≤35kg/hm² 拉茎辊型式:对刀式 凹板筛型式:栅格式 | 通用类 | 安徽
收获机械 | 玉米收获机械 | 自走式玉米籽粒联合收获机 | 5行及以上自走式玉米籽粒联合收获机 | 自走式玉米籽粒联合收获机 | 中联重机股份有限公司 | 4YZL-6CZ | 75000 | 0 | 结构尺寸（长*宽*高mm）:7410×3750×3485 整机质量（kg）:7950 配套动力（kw）:118 型式:自走式 工作行数:6 工作幅宽:3480mm 理论作业速度:1.6-10 km/h 最小离地间隙:350mm 适用行距范围:500mm-620mm 作业小时生产率:0.95-1.65 hm²/h 单位面积燃油消耗量:≤35kg/hm² 拉茎辊型式:对刀式 凹板筛型式:栅格式 | 通用类 | 安徽
收获机械 | 玉米收获机械 | 自走式玉米籽粒联合收获机 | 5行及以上自走式玉米籽粒联合收获机 | 自走式玉米籽粒联合收获机 | 中联重机股份有限公司 | 4YZL-5B1 | 75000 | 0 | 结构尺寸（长*宽*高mm）:7680×3425×3430 整机质量（kg）:5880 配套动力（kw）:118 结构型式（自走式）:脱粒型 工作行数:5 工作幅宽:3170mm 作业速度:1.6-10 km/h 最小离地间隙:340mm 作业小时生产率:0.7-1.5 hm²/h 单位作业量燃油消耗量:≤35kg/hm² 标定转速:2200r/min 摘穗辊/板型式:拉茎辊+摘穗板式 摘穗辊/板尺寸mm:670×5(摘穗板) | 通用类 | 安徽
收获机械 | 玉米收获机械 | 自走式玉米籽粒联合收获机 | 5行及以上自走式玉米籽粒联合收获机 | 自走式玉米籽粒联合收获机 | 中联重机股份有限公司 | 4YZL-5BZ1 | 75000 | 0 | 结构尺寸（长*宽*高mm）:7830×3425×3420 整机质量（kg）:7130 配套动力（kw）:118 结构型式（自走式）:脱粒型 工作行数:5 工作幅宽:3170mm 作业速度:1.6-10 km/h 最小离地间隙:340mm 作业小时生产率:0.7-1.5 hm²/h 单位作业量燃油消耗量:≤35kg/hm² 标定转速:2200r/min 摘穗辊/板型式:拉茎辊+摘穗板式 摘穗辊/板尺寸mm:670×5(摘穗板) | 通用类 | 安徽
收获机械 | 玉米收获机械 | 自走式玉米籽粒联合收获机 | 5行及以上自走式玉米籽粒联合收获机 | 自走式玉米籽粒联合收获机 | 中联重机股份有限公司 | 4YZL-5CZ2 | 75000 | 0 | 结构尺寸（长*宽*高mm）:7980×3450×3520 整机质量（kg）:8640 配套动力（kw）:118 结构型式（自走式）:脱粒型 工作行数:5 工作幅宽:3170mm 作业速度:1.6-10 km/h 最小离地间隙:320mm 作业小时生产率:0.7-1.5 hm²/h 单位作业量燃油消耗量:≤35kg/hm² 标定转速:2200r/min 摘穗辊/板型式:拉茎辊+摘穗板式 摘穗辊/板尺寸mm:670×5(摘穗板) | 通用类 | 安徽
收获机械 | 玉米收获机械 | 自走式玉米籽粒联合收获机 | 5行及以上自走式玉米籽粒联合收获机 | 自走式玉米籽粒联合收获机 | 河南瑞创通用机械制造有限公司 | 4YZL-5BZ | 75000 | 0 | 结构尺寸（长*宽*高mm）:7650×3360×3420 整机质量（kg）:7080 配套动力（kw）:118 型式:自走式 工作行数:5 工作幅宽:2800mm 理论作业速度:1.6-10 km/h 最小离地间隙:280mm 适用行距范围:500mm-620mm 作业小时生产率:0.6-1.25 hm²/h 拉茎辊型式:对刀式 凹板筛型式:栅格式 脱粒滚筒型式:纵轴流钉齿式 | 通用类 | 河南
收获机械 | 玉米收获机械 | 自走式玉米籽粒联合收获机 | 5行及以上自走式玉米籽粒联合收获机 | 自走式玉米籽粒联合收获机 | 河南瑞创通用机械制造有限公司 | 4YZL-5CZ1 | 75000 | 0 | 结构尺寸（长*宽*高mm）:7760×3550×3420 整机质量（kg）:7440 配套动力（kw）:118 型式:自走式 工作行数:5 工作幅宽:3250mm 理论作业速度:1.6-10 km/h 最小离地间隙:350mm 适用行距范围:600mm-700mm 作业小时生产率:0.6-1.25 hm²/h 拉茎辊型式:对刀式 凹板筛型式:栅格式 脱粒滚筒型式:纵轴流钉齿式 | 通用类 | 河南
收获机械 | 玉米收获机械 | 自走式玉米籽粒联合收获机 | 5行及以上自走式玉米籽粒联合收获机 | 自走式玉米籽粒联合收获机 | 河南瑞创通用机械制造有限公司 | 4YZL-5B | 75000 | 0 | 结构尺寸（长*宽*高mm）:7465×3200×3320 整机质量（kg）:5830 配套动力（kw）:110 型式:自走式 工作行数:5 工作幅宽:2800mm 理论作业速度:1.6-10 km/h 最小离地间隙:280mm 适用行距范围:500mm-620mm 作业小时生产率:0.6-1.25 hm²/h 拉茎辊型式:对刀式 凹板筛型式:栅格式 脱粒滚筒型式:横轴流式/切流 | 通用类 | 河南
收获机械 | 玉米收获机械 | 自走式玉米籽粒联合收获机 | 5行及以上自走式玉米籽粒联合收获机 | 自走式玉米籽粒联合收获机 | 河南瑞创通用机械制造有限公司 | 4YZL-6CZ | 75000 | 0 | 结构尺寸（长*宽*高mm）:7760×3750×3420 整机质量（kg）:7500 配套动力（kw）:118 型式:自走式 工作行数:6 工作幅宽:3360mm 理论作业速度:1.6-10 km/h 最小离地间隙:350mm 适用行距范围:500mm-620mm 作业小时生产率:0.6-1.5 hm²/h 拉茎辊型式:对刀式 凹板筛型式:栅格式 脱粒滚筒型式:纵轴流钉齿式 | 通用类 | 河南
收获机械 | 玉米收获机械 | 自走式玉米籽粒联合收获机 | 5行及以上自走式玉米籽粒联合收获机 | 玉米联合收获机 | 约翰.迪尔(佳木斯)农业机械有限公司 | 4YL-6(C100) | 75000 | 0 | 结构尺寸（长*宽*高mm）:9130×4250×3890 整机质量（kg）:9210（结构质量） 配套动力（kw）:104 结构型式:自走式 配套发动机生产企业:约翰迪尔（天津）有限公司 配套发动机规格型号:4045HYC11 配套发动机额定转速（r/min）:2400 工作行数（行）:6 适应行距范围（mm）:600-700 工作幅宽（mm）:3970 最小离地间隙（mm）:480 最小通过半径（左转，右转，mm）:6080，6080 理论作业速度（Km/h）:1.05-9.8 拉茎辊型式:五刀刀片式 脱离滚筒型式:纹杆 脱粒滚筒数量（个）:1 风扇型式:直板窝壳式 风扇直径（mm）:Φ500 风扇数量（个）:1 凹板筛型式:栅格式凹板 变速箱类型:机械齿轮传动 轮距（导向轮，驱动轮，mm）:2000，2150 秸秆切碎机构型式:甩刀式切碎器 | 通用类 | 黑龙江
收获机械 | 玉米收获机械 | 自走式玉米籽粒联合收获机 | 5行及以上自走式玉米籽粒联合收获机 | 玉米联合收获机 | 约翰.迪尔(佳木斯)农业机械有限公司 | 4YL-6(C120)[原:4YL-6(C110)] | 75000 | 0 | 结构尺寸（长*宽*高mm）:10020×4230×3800（带玉米割台） 整机质量（kg）:带割台10550（机械式）；10940（液压式） 配套动力（kw）:116 结构型式:轮式自走式全喂入 配套发动机生产企业:约翰迪尔（天津）有限公司 配套发动机额定转速（r/min）:2400 工作行数（行）:6 适应行距范围（mm）:600-700 工作幅宽（mm）:3970 最小离地间隙（mm）:420-470 最小通过半径（左转，右转，mm）:8300，8300 理论作业速度（Km/h）:1.05-9.8 拉茎辊型式:五刀刀片式拉茎辊 脱粒滚筒型式:纹杆式 脱粒滚筒数量（个）:1 风扇型式:叶片式离心风机 风扇直径（mm）:Φ500 风扇数量（个）:1 凹板筛型式:栅格式 变速箱类型:机械齿轮传动 轮距（导向轮，驱动轮，mm）:2600，2560 秸秆切碎机构型式:甩刀式切碎器 | 通用类 | 黑龙江
收获机械 | 玉米收获机械 | 自走式玉米籽粒联合收获机 | 5行及以上自走式玉米籽粒联合收获机 | 自走式玉米联合收获机 | 约翰.迪尔(佳木斯)农业机械有限公司 | 4YL-6(C230) | 75000 | 0 | 结构尺寸（长*宽*高mm）:10050×4230×3960（带割台） 整机质量（kg）:机械式：11420（带割台）；液压选装：11810（带割台）（结构质量） 配套动力（kw）:148 结构型式:轮式自走式 配套发动机生产企业:约翰迪尔（天津）有限公司 配套发动机额定转速（r/min）:2400 工作行数（行）:6 适用行距范围（mm）:600~700 工作幅宽（mm）:3970 最小离地间隙（mm）:470~520 最小通过半径（左转，右转，mm）:8100，8100 理论作业速度（Km/h）:1.05~9.8 拉茎辊型式:五刀刀片式拉茎辊 脱粒滚筒型式:切流纹杆式 脱粒滚筒数量（个）:1 风扇型式:直板窝壳式 风扇直径（mm）:Φ500 风扇数量（个）:1 凹板筛型式:栅格式 变速箱型式:机械式 轮距（导向轮，驱动轮，mm）:2600，2633 秸秆切碎器型式:甩刀式 | 通用类 | 黑龙江
收获机械 | 玉米收获机械 | 自走式玉米籽粒联合收获机 | 5行及以上自走式玉米籽粒联合收获机 | 玉米联合收获机 | 约翰.迪尔(佳木斯)农业机械有限公司 | 4YL-8(S660) | 75000 | 0 | 结构尺寸（长*宽*高mm）:14200×6100×3870（608C） 整机质量（kg）:带割台21998（608C） 配套动力（kw）:239 结构型式:轮式自走式全喂入 配套发动机生产企业:美国约翰迪尔公司 配套发动机额定转速（r/min）:2200 工作行数（行）:8 适应行距范围（mm）:680-720 工作幅宽（mm）:5600 最小离地间隙（mm）:400 最小通过半径（左转，右转，mm）:12150 理论作业速度（Km/h）:2.5-8.0 拉茎辊型式:六棱辊 脱粒滚筒型式:纹杆式/钉齿式 脱粒滚筒数量（个）:1 风扇型式:蜗壳离式 风扇直径（mm）:Φ500 风扇数量（个）:1 凹板筛型式:圆柱式/梳齿式 变速箱类型:机械式3速 轮距（导向轮，驱动轮，mm）:3520，2850 秸秆切碎机构型式:甩刀式 | 通用类 | 黑龙江
收获机械 | 玉米收获机械 | 自走式玉米籽粒联合收获机 | 5行及以上自走式玉米籽粒联合收获机 | 玉米联合收获机 | 约翰.迪尔(佳木斯)农业机械有限公司 | 4YL-6(R230) | 75000 | 0 | 结构尺寸（长*宽*高mm）:10050×4230×3840（带玉米割台） 整机质量（kg）:9660（带玉米割台） 配套动力（kw）:136 结构型式:自走式 配套发动机生产企业:约翰迪尔（天津）有限公司 配套发动机额定转速（r/min）:2400 工作行数（行）:6 适应行距范围（mm）:600-700 工作幅宽（mm）:3970 最小离地间隙（mm）:495 最小通过半径（左转，右转，mm）:8500，8500 理论作业速度（Km/h）:1.05-9.8 拉茎辊型式:五刀刀片式 脱粒滚筒型式:纹杆+杆齿 脱粒滚筒数量（个）:2 风扇型式:叶片式离心风机 风扇直径（mm）:Φ500 风扇数量（个）:1 凹版筛型式:栅格式凹板 变速箱类型:机械齿轮传动 轮距（导向轮，驱动轮，mm）:2610，2560 | 通用类 | 黑龙江
收获机械 | 玉米收获机械 | 自走式玉米籽粒联合收获机 | 5行及以上自走式玉米籽粒联合收获机 | 玉米联合收获机 | 约翰.迪尔(佳木斯)农业机械有限公司 | 4YL-12(S660) | 75000 | 0 | 结构尺寸（长*宽*高mm）:13900×6600×4300 整机质量（kg）:22623（带割台） 配套动力（kw）:239 结构型式:轮式自走式 配套发动机生产企业:美国约翰迪尔公司 配套发动机额定转速（r/min）:2200 工作行数（行）:12 适应行距范围（mm）:480-520 工作幅宽（mm）:6000 最小离地间隙（mm）:400 最小通过半径（左转，右转，mm）:12200，11900 理论作业速度（Km/h）:5.3-9.0 拉茎辊型式:六棱辊 脱粒滚筒型式:纹杆式/钉齿式 脱粒滚筒数量（个）:1 风扇型式:蜗壳离式 风扇直径（mm）:Φ500 风扇数量（个）:1 凹版筛型式:圆柱式/梳齿式 变速箱类型:机械式3速 轮距（导向轮，驱动轮，mm）:3050，3100 秸秆切碎机构型式:甩刀式 | 通用类 | 黑龙江
收获机械 | 玉米收获机械 | 自走式玉米籽粒联合收获机 | 5行及以上自走式玉米籽粒联合收获机 | 玉米联合收获机 | 约翰.迪尔(佳木斯)农业机械有限公司 | 4YL-5(W100) | 75000 | 0 | 结构尺寸（长*宽*高mm）:9400×3280×3700（工作状态外形尺寸） 整机质量（kg）:7400 配套动力（kw）:104 结构型式（自走式）:摘穗、脱粒 配套发动机型号规格:4045HYC11 配套发动机额定转速（r/min）:2400 工作行数（行）:5 工作幅宽（mm）:3200 最小离地间隙（mm）:387 作业速度（km/h）:1.7~9.8 摘穗机构型式:对板式 摘穗板长度×厚度（mm）:780×5 输送槽型式:链耙式 输送槽输送带宽度（mm）:1035 割台型式:卧式 脱粒滚筒数量（个）:1 脱粒滚筒型式:纹杆式 风扇型式:叶片式 风扇直径（mm）:Φ500 风扇数量（个）:1 凹板筛型式:栅格式 清选筛型式:鱼鳞式 集粮箱容积（L）:2000 集粮箱卸粮方式:机械式 集粮箱驱动方式:机械式 秸秆处理机构型号名称:切碎器 秸秆处理机构型式:甩刀式 驾驶室型式:普通 变速方式:机械齿轮 驱动桥型式:机械式 转向机型式:液压式 转向机助力方式:液压式 制动器型式:盘式 制动器助力方式:液压式 轴距（mm）:3250 轮距（导向轮，驱动轮，mm）:2000，2150 | 通用类 | 黑龙江
收获机械 | 玉米收获机械 | 自走式玉米籽粒联合收获机 | 5行及以上自走式玉米籽粒联合收获机 | 自走式玉米籽粒联合收获机 | 山东巨明机械有限公司 | 4YZL-5 | 75000 | 0 | 结构尺寸（长*宽*高mm）:7770×3250×3550 整机质量（kg）:8000 配套动力（kw）:118 结构型式（自走式）:脱粒型 工作行数（行）:5 行距（mm）:600 工作幅宽（mm）:3250 最大卸果穗高度（mm）:2050 最小离地间隙（mm）:360 作业速度（km/h）:2.0-5.0 作业小时生产率（h㎡/h）:0.6-1.3 单位面积燃油消耗量（kg/h㎡）:≤35 摘穗机构型式:板式 输送槽型式:链耙式 输送槽输送带宽度（mm）:890 割台型式:卧式 脱粒滚筒数量（个）:1 脱粒滚筒型式:纵轴流式 风扇型式:离心式 风扇数量（个）:1 凹版筛型式:栅格式 清选筛型式:可调鱼鳞筛 集粮箱容积（L）:2100 集粮箱卸粮方式:自动卸粮 集粮箱驱动方式:液压 驾驶室型式:普通式 变速方式:（3+1）×2机械式 驱动桥型式:机械驱动 驱动桥驱动方式:4×2 转向机型式:摆线转阀式全液压转向器 转向机助力方式:液压 制动器型式:盘式 制动器助力方式:液压 轴距（mm）:2840 轮距导向轮（mm）:1940 轮距驱动轮（mm）:1940 轮胎规格导向轮:10.0/75-15.3 轮胎规格驱动轮:19.5L-24 | 通用类 | 山东
收获机械 | 玉米收获机械 | 自走式玉米籽粒联合收获机 | 5行及以上自走式玉米籽粒联合收获机 | 玉米籽粒收获机 | 聊城市华盛汽车零部件有限公司 | 4YZ-5 | 75000 | 0 | 结构尺寸（长*宽*高mm）:7300×3090×3320 整机质量（kg）:5880 配套动力（kw）:103 型号规格:4YZ-5 结构型式:自走式 配套发动机生产企业:广西玉柴机器股份有限公司 发动机型号:YC4A140-T351 转速（r/min）:2200 工作行数(行):5 适用行距范围(mm):450-600 工作幅宽(mm):2900 最小离地间隙(mm):280 最小通过半径（左转）(mm):6650 最小通过半径（右转）(mm):6800 理论作业速度(Km/h):1.6-5.0 作业小时生产率(h㎡/h):0.45-0.80 单位面积燃油消耗量（kg/h㎡）:≤45 拉茎辊型式:对刀拉茎 脱粒滚筒型式:钉齿式 脱粒滚筒（外径×长度mm）:Φ550×1700 风扇型式:离心式 风扇直径（mm）:Φ450 风扇数量（个）:1 凹板筛型式:栅格式 变速箱类型:机械式 导向轮轮距（mm）:1810-1710-1910 驱动轮轮距（mm）:1900 导向轮规格:10.0-15.3 轮胎驱动轮规格:15-24 | 通用类 | 山东
收获机械 | 玉米收获机械 | 自走式玉米籽粒联合收获机 | 5行及以上自走式玉米籽粒联合收获机 | 玉米收获机 | 凯斯纽荷兰工业(哈尔滨)机械有限公司 | 4YL-5(4077) | 75000 | 0 | 结构尺寸（长*宽*高mm）:9433*3933*3980 整机质量（kg）:12352 配套动力（kw）:135 结构型式:籽粒型 工作行数:5 适应行距范围cm:65 脱粒滚筒型式:纵向轴流 清选筛型式:栅格式 凹板筛型式:栅格式 秸秆处理机构型式:定刀式 秸秆处理机构工作幅宽m:1.5 秸秆处理机构位置:滚筒后 驱动方式:四轮驱动 工作幅宽mm:3900 最小通过半径mm:8110 最小离地间隙mm:415 | 通用类 | 黑龙江
收获机械 | 玉米收获机械 | 自走式玉米籽粒联合收获机 | 5行及以上自走式玉米籽粒联合收获机 | 玉米收获机 | 凯斯纽荷兰工业(哈尔滨)机械有限公司 | 4YL-6 | 75000 | 0 | 结构尺寸（长*宽*高mm）:9731*4219*3980 整机质量（kg）:12817 配套动力（kw）:156 结构型式:籽粒型 工作行数:6 工作幅宽mm:4200 适应行距范围cm:65 脱粒滚筒型式:纵向轴流 清选筛型式:栅格式 凹板筛型式:栅格式 秸秆处理机构型式:定刀式 驱动方式:四轮驱动 制动器型式:液压动力制动 轮胎规格:16.9-26/28L-26 最小离地间隙mm:415 最小通过半径mm:8110 | 通用类 | 黑龙江
收获机械 | 玉米收获机械 | 自走式玉米籽粒联合收获机 | 5行及以上自走式玉米籽粒联合收获机 | 玉米收获机 | 凯斯纽荷兰工业(哈尔滨)机械有限公司 | 4YL-8(5088) | 75000 | 0 | 结构尺寸（长*宽*高mm）:11138*5511*4750 整机质量（kg）:15800 配套动力（kw）:187 结构型式:籽粒型 工作行数:8 工作幅宽mm:5200 适应行距范围cm:65 摘穗机构型式:摘穗板式 割刀型式:旋转甩刀式 脱粒滚筒型式:纵向轴流 清选筛型式:栅格式 凹板筛型式:栅格式 驱动方式:四轮驱动 驱动桥型式:中央单级、轮边减速 制动器型式:液压盘式 轮胎规格:16.9-26/30.5L-32 | 通用类 | 黑龙江
收获机械 | 玉米收获机械 | 自走式玉米籽粒联合收获机 | 5行及以上自走式玉米籽粒联合收获机 | 玉米收获机 | 凯斯纽荷兰工业(哈尔滨)机械有限公司 | 4YL-8A(6140) | 75000 | 0 | 结构尺寸（长*宽*高mm）:11360*5840*4700 整机质量（kg）:16000 配套动力（kw）:240 结构型式:籽粒型 工作行数:8 工作幅宽mm:5600 适应行距范围cm:70 摘穗机构型式:摘穗板式 割刀型式:旋转甩刀式 脱粒滚筒型式:纵向轴流 清选筛型式:栅格式 凹板筛型式:栅格式 秸秆处理机构型式:定刀式 秸秆处理机构工作幅宽m:1 驱动方式:四轮驱动 驱动桥型式:中央单级、轮边减速 制动器型式:液压盘式 轮胎规格:600/65R28，800/65R32 | 通用类 | 黑龙江
收获机械 | 玉米收获机械 | 自走式玉米籽粒联合收获机 | 5行及以上自走式玉米籽粒联合收获机 | 自走式玉米收获机 | 雷沃重工股份有限公司 | 4YL-5E | 75000 | 0 | 结构尺寸（长*宽*高mm）:7170*2995*3440 整机质量（kg）:6290 配套动力（kw）:107/103 结构型式:自走轮式，籽粒直收 收获行数:5行 工作幅宽（mm）:2880 行距（mm）:550-590 拉茎辊形式:镶刀式 脱粒滚筒形式:横轴流 风扇形式:离心式 凹板筛形式:栅格式 变速箱类型:机械式 最小离地间隙（mm）:300 发动机信息:YC4A140-T311，107kw，广西玉柴机器股份有限公司，第三阶段；BF4M2012-14T3R/2，107kw，道依茨一汽（大连）柴油机有限公司，第三阶段；1104D-SR4TA04，107kw，雷沃发动机有限公司，第三阶段；1104D-S4TA12，103kw，雷沃发动机有限公司，第三阶段 | 通用类 | 山东
收获机械 | 玉米收获机械 | 自走式玉米籽粒联合收获机 | 5行及以上自走式玉米籽粒联合收获机 | 自走式玉米收获机 | 雷沃重工股份有限公司 | 4YL-5F | 75000 | 0 | 结构尺寸（长*宽*高mm）:7900*3730*3500 整机质量（kg）:7300 配套动力（kw）:107 结构型式:自走式（籽粒收获型） 收获行数:5行 工作幅宽（mm）:3250 行距（mm）:600-700 脱粒滚筒形式:杆齿式 风扇形式:离心式 凹板筛形式:栅格式 变速箱类型:机械式 最小离地间隙（mm）:340 拉茎辊形式:镶刀式 发动机信息:1006D-S6TA12，107kw，雷沃发动机有限公司，第三阶段。 | 通用类 | 山东
收获机械 | 玉米收获机械 | 自走式玉米籽粒联合收获机 | 5行及以上自走式玉米籽粒联合收获机 | 自走式玉米收获机 | 雷沃重工股份有限公司 | 4YL-5M | 75000 | 0 | 结构尺寸（长*宽*高mm）:7200*3000*3550 整机质量（kg）:7600 配套动力（kw）:118/119 结构型式:自走轮式，籽粒直收 收获行数:5行 工作幅宽（mm）:2880 行距（mm）:550-590 拉茎辊形式:镶刀式 脱粒滚筒形式:纵轴流 风扇形式:离心式 凹板筛形式:栅格式或冲孔式 变速箱类型:机械式 最小离地间隙（mm）:280 发动机信息:YC4A160-T310，118kw，广西玉柴机器股份有限公司，第三阶段；BF4M1013-16T3R/1，119kw，道依茨一汽（大连）柴油机有限公司，第三阶段 | 通用类 | 山东
收获机械 | 玉米收获机械 | 自走式玉米籽粒联合收获机 | 5行及以上自走式玉米籽粒联合收获机 | 自走式玉米收获机 | 雷沃重工股份有限公司 | 4YL-6K | 75000 | 0 | 结构尺寸（长*宽*高mm）:10200*4150*4400 整机质量（kg）:12570 配套动力（kw）:154/162 结构型式:自走式（籽粒收获型） 收获行数:6行 工作幅宽（mm）:4000 行距（mm）:550-750 脱粒滚筒形式:单纵轴流 风扇形式:离心式 凹板筛形式:栅格式 变速箱类型:机械式 最小离地间隙（mm）:370 拉茎辊形式:镶刀式 发动机信息:YC6A220-T300，162kw，广西玉柴机器股份有限公司，第三阶段；BFM8-22T3R6；162kw，道依茨一汽（大连）柴油机有限公司，第三阶段。 | 通用类 | 山东
收获机械 | 玉米收获机械 | 自走式玉米籽粒联合收获机 | 5行及以上自走式玉米籽粒联合收获机 | 自走式玉米收获机 | 雷沃重工股份有限公司 | 4YL-6N | 75000 | 0 | 结构尺寸（长*宽*高mm）:9560*4120*4220 整机质量（kg）:10700 配套动力（kw）:125 结构型式:自走式（籽粒收获型） 收获行数:6行 工作幅宽（mm）:3900 行距（mm）:600-700 脱粒滚筒形式:杆齿式 风扇形式:离心式 凹板筛形式:栅格式 变速箱类型:机械式 最小离地间隙（mm）:375 拉茎辊形式:镶刀式 发动机信息:YC6J180-T301，133kw，广西玉柴机器股份有限公司，第三阶段。 | 通用类 | 山东
收获机械 | 玉米收获机械 | 自走式玉米籽粒联合收获机 | 5行及以上自走式玉米籽粒联合收获机 | 自走式玉米收获机 | 雷沃重工股份有限公司 | 4YL-7K | 75000 | 0 | 结构尺寸（长*宽*高mm）:10200*3840*4400 整机质量（kg）:12790 配套动力（kw）:154/162 结构型式:自走式（籽粒收获型） 收获行数:7行 工作幅宽（mm）:3750 行距（mm）:400-600 脱粒滚筒形式:单纵轴流 风扇形式:离心式 凹板筛形式:栅格式 变速箱类型:机械式 最小离地间隙（mm）:370 拉茎辊形式:镶刀式 发动机信息:BFM8-22T3R6，162kw，道依茨一汽（大连）柴油机有限公司，第三阶段；YC6A220-T300，162kw，广西玉柴机器股份有限公司，第三阶段。 | 通用类 | 山东
收获机械 | 玉米收获机械 | 自走式玉米籽粒联合收获机 | 5行及以上自走式玉米籽粒联合收获机 | 自走式玉米收获机 | 雷沃重工股份有限公司 | 4YL-8K | 75000 | 0 | 结构尺寸（长*宽*高mm）:10200*4400*4400 整机质量（kg）:12800 配套动力（kw）:162 结构型式:自走轮式，籽粒直收 收获行数:8行 工作幅宽（mm）:4250 行距（mm）:480-520 脱粒滚筒形式:纵轴流 风扇形式:离心式 凹板筛形式:栅格式 变速箱类型:机械式 最小离地间隙（mm）:370 拉茎辊形式:镶刀式 发动机信息:YC6A220-T300，162kw，广西玉柴机器股份有限公司，第三阶段；BFM8-22T3R/6，162kw，道依茨一汽（大连）柴油机有限公司，第三阶段；1106D-SR6TA23，162kw，雷沃发动机有限公司，第三阶段 | 通用类 | 山东
收获机械 | 玉米收获机械 | 自走式玉米籽粒联合收获机 | 5行及以上自走式玉米籽粒联合收获机 | 自走式玉米收获机 | 雷沃重工股份有限公司 | 4YL-8N1 | 75000 | 0 | 结构尺寸（长*宽*高mm）:9720*5420*4100 整机质量（kg）:12970 配套动力（kw）:154-161 结构型式:自走式（籽粒收获型） 收获行数:8行 工作幅宽（mm）:5200 行距（mm）:600-700 脱粒滚筒形式:杆齿式 风扇形式:离心式 凹板筛形式:栅格式 变速箱类型:机械式 最小离地间隙（mm）:380 拉茎辊形式:镶刀式 发动机信息:YC6A220-T300，162kw，广西玉柴机器股份有限公司，第三阶段；BFM8-22T3R/6，162kw，道依茨一汽（大连）柴油机有限公司，第三阶段；1106D-SR6TA23，162kw，雷沃发动机有限公司，第三阶段 | 通用类 | 山东
收获机械 | 玉米收获机械 | 穗茎兼收玉米收获机 | 4行摘穗型穗茎兼收玉米收获机 | 穗茎兼收型玉米收获机 | 河北双箭王农业机械有限公司 | 4YZQ-4 | 39240 | 13080 | 结构尺寸（长*宽*高mm）:7450X2900X3770 整机质量（kg）:7250 配套动力（kw）:132.5 型号规格:WP6G180E330/YC6J180-T300 额定转速:2200（r/min） 工作行数:4行 工作幅宽:2580mm 结构型式:穗茎兼收型自走式 适用行距范围:500-700（mm） 最大卸果穗高度:2100（mm） 果穗升运器最大通过高度:3470 （mm） 最小离地间隙:270（mm） 最小通过半径左转:8400（mm） 最小通过半径右转:7400（mm） 理论作业速度:1.55-5.52（km/h） 作业小时生产率: 0.33-0.5h㎡/h 单位面积燃油消耗量:：≤35kg/ h㎡ 拉茎辊型式:板式 拉茎辊尺寸（直径x工作长度）:φ96x630（mm） 变速箱类型:3+1机械式 导向轮轮距:1820mm 驱动轮轮距:2090mm 轮胎规格导向轮:10.0/75-15.3 驱动轮:15-24（mm） 秸秆切碎机构型式:滚筒式 秸秆粉碎还田机安装位置 :中置 秸秆粉碎还田机型号规格幅宽:2200mm 驾驶室:普通型 果穗输送槽位置:右侧置 果穗输送槽结构型式:链条、刮板 | 通用类
收获机械 | 玉米收获机械 | 穗茎兼收玉米收获机 | 2行摘穗剥皮型穗茎兼收玉米收获机 | 茎穗兼收型玉米收获机 | 河北益农机械制造有限公司 | 4YZB-3J | 22400 | 7460 | 结构尺寸（长*宽*高mm）:6160*2160*4450 整机质量（kg）:5300 配套动力（kw）:92kw 工作行数:3行 工作幅宽（mm）:1730 结构形式:自走式摘穗剥皮型 适应行距范围（mm）:550-700 秸秆切碎机构型式:立式铡刀 秸秆粉碎还田机型号规格:160（甩刀式） 最大卸果穗高度（mm）:1980 最小离地间隙（mm）:250 摘穗辊型式:螺旋+凸筋式 剥皮辊型式:胶辊+铁辊 | 通用类
收获机械 | 玉米收获机械 | 穗茎兼收玉米收获机 | 2行摘穗剥皮型穗茎兼收玉米收获机 | 穗茎兼收玉米收获机 | 德州春明农业机械有限公司 | 4YZQP-2 | 22400 | 7460 | 结构尺寸（长*宽*高mm）:6450×2100×4000 整机质量（kg）:3930 配套动力（kw）:74 结构型式:轮式自走+青贮+剥皮 额定转速:2400r/min 工作行数:2行 适用行距范围:450~700mm 工作幅宽:1300mm 最大卸果穗高度:1930mm 果穗升运器最大通过高度:2615mm 最小离地间隙:250mm 最小通过半径（左转/右转）:6220mm/6200mm 理论作业速度:3.0~5.0km/h 作业小时生产率:0.20~0.45h㎡/h 单位面积燃油消耗量:≤30kg/h㎡ 拉茎辊型式:卧式 摘穗辊型式:螺旋式 剥皮辊型式:胶辊+铁辊 风扇型式:离心式 变速箱类型:机械式（3+1）×2 轮距（导向轮/驱动轮）:1160mm/1160mm 轮胎规格（导向轮）:207/80-15 轮胎规格（驱动轮）:11.2-20 秸秆切碎机构型式:甩刀式或锤爪式 秸秆粉碎还田机型号规格:1JH-130 | 通用类
收获机械 | 玉米收获机械 | 穗茎兼收玉米收获机 | 2行摘穗剥皮型穗茎兼收玉米收获机 | 茎穗兼收型玉米收获机 | 河北益农机械制造有限公司 | 4YZB-2J | 22400 | 7460 | 结构尺寸（长*宽*高mm）:2080mm*1500mm*3500mm 整机质量（kg）:2830kg 配套动力（kw）:63kw 工作行数:2行 工作幅宽（mm）:1080mm 结构形式:自走式摘穗剥皮型 适应行距范围（mm）:450mm-650mm 变速箱类型:机械式 剥皮辊型式:胶辊+铁辊 摘穗辊型式:螺旋+凸筋式 最小离地间隙:300mm 最大卸果穗高度:1800mm 拉茎辊型式:螺旋+凸筋式 | 通用类
收获机械 | 玉米收获机械 | 穗茎兼收玉米收获机 | 3行摘穗剥皮型穗茎兼收玉米收获机 | 茎穗兼收型玉米收获机 | 河北英虎农业机械制造有限公司 | 4YZBQ-3 | 42300 | 14100 | 结构尺寸（长*宽*高mm）:6720*2800*4720 整机质量（kg）:7840 配套动力（kw）:113 工作行数，行:3 适用行距范围:450mm~650mm 工作幅宽:1800mm 最大卸果穗高度:2230mm 最小离地间隙:340mm 最小通过半径:左转：8500mm;右转：7500mm 理论作业速度:3.0~7.0km/h；理论生产率：0.2~0.8hm²/h 摘穗辊型式:螺旋直筋组合式 剥皮辊型式:胶辊 割刀型式:往复式 单位面积燃油消耗量:≤36kg/hm² 风扇型式:离心式 风扇直径:Φ580 风扇数量，个数:1 变速箱类型:机械式 轮距:导向轮：1230mm;驱动轮：1530mm 秸秆切碎机机构式:滚刀式 | 通用类
收获机械 | 玉米收获机械 | 穗茎兼收玉米收获机 | 3行摘穗剥皮型穗茎兼收玉米收获机 | 穗茎兼收玉米联合收获机 | 青岛隆硕农牧机械制造有限公司 | 4YZB-3 | 42300 | 14100 | 结构尺寸（长*宽*高mm）:7790*3200*3660 整机质量（kg）:6300 配套动力（kw）:103 结构型式:自走式 配套发动机型号规格:QC4112ZL 配套发动机额定转速（r/min）:2300 工作行数（行）:3 适用行距范围（mm）:550~700 工作幅宽（mm）:2050 最大卸果穗高度（mm）:2300 果穗升运器最大通过高度（mm）:3250 最小离地间隙（mm）:300 左转最小通过半径（mm）:7430 右转最小通过半径（mm）:7800 理论作业速度（km/h）:2.0~5.2 作业小时生产率（hm²/h）:0.3~0.6 单位面积燃油消耗量（kg/hm²）:≤45 摘穗辊型式:六棱筋式 剥皮辊型式:螺旋筋辊+胶皮辊 割刀型式:往复式 变速箱类型:机械式（3+1） 导向轮轮距（mm）:1680 驱动轮轮距（mm）:1715 导向轮轮胎规格:10-15 驱动轮轮胎规格:15-24 秸秆切碎机构型式:青贮：辊刀式；还田：甩刀式 秸秆粉碎还田机型号规格:1JH-2000 | 通用类
收获机械 | 玉米收获机械 | 穗茎兼收玉米收获机 | 3行摘穗剥皮型穗茎兼收玉米收获机 | 穗茎兼收玉米收获机 | 青岛隆硕农牧机械制造有限公司 | 4YZB-3A | 42300 | 14100 | 结构尺寸（长*宽*高mm）:7890*3240*3270 整机质量（kg）:6500 配套动力（kw）:103 结构型式:自走式（秸秆粉碎回收） 配套发动机规格型号:QC4112ZL 配套发动机额定转速（r/min）:2300 工作行数（行）:3 适用行距范围（mm）:550~700 工作幅宽（mm）:2000 最大卸果穗高度（mm）:2300 最大卸秸秆高度（mm）:2500 秸秆抛送装置最大通过高度（mm）:3270 最小离地间隙（mm）:≥300 左转最小通过半径（mm）:7400 右转最小通过半径（mm）:7800 理论作业速度（km/h）:2.0-5.2 作业小时生产率（hm²/h）:0.3-0.6 最高车速（km/h）:20 单位面积燃油消耗量（kg/hm²）:≤45 摘穗辊型式:螺旋筋式 剥皮辊型式:螺旋筋辊+胶皮辊 变速箱类型:机械式（3+1） 导向轮轮距（mm）:1680 驱动轮轮距（mm）:1710 导向轮轮胎规格:10-15 驱动轮轮胎规格:15-24 轴距（mm）:3000 秸秆切碎机构型式:刀盘式 秸秆切碎机构型号:4JH-2000 秸秆切碎机构刀片数量（片）:3 果穗箱容积（m³）:2.7 秸秆箱容积（m³）:6.2 回收率（%）:60 | 通用类
收获机械 | 玉米收获机械 | 穗茎兼收玉米收获机 | 3行摘穗剥皮型穗茎兼收玉米收获机 | 穗茎兼收玉米收获机 | 青岛广汇润丰汽车装备有限公司 | 4YZQP-3 | 42300 | 14100 | 结构尺寸（长*宽*高mm）:8200*2600*3670 整机质量（kg）:6800 配套动力（kw）:103 发动机额定转速（r/min）:2300 工作行数:3 适应行距范围（mm）:600~700 工作宽幅（mm）:2000 最大卸果穗高度（mm）:2300 果穗升运器最大通过高度（mm:3670 最小离地间隙（mm）:300 最小通过半径左转（mm）:7900 最小通过半径右转（mm）:7800 理论作业速度:2.0~5.0 作业小时生产率:0.2~0.4 单位面积燃油消耗量:45 变速箱类型:机械式 导向轮轮距（mm）:1740 驱动轮轮距（mm）:1720 秸秆粉碎还田机型号规格:1JH-170 | 通用类
收获机械 | 玉米收获机械 | 穗茎兼收玉米收获机 | 3行摘穗剥皮型穗茎兼收玉米收获机 | 穗茎兼收玉米收获机 | 德州春明农业机械有限公司 | 4YZQP-3 | 42300 | 14100 | 结构尺寸（长*宽*高mm）:7120×2430×3550 整机质量（kg）:5110 配套动力（kw）:113 结构型式:自走式 额定转速:2300r/min 工作行数:3行 适用行距范围:450~700mm 工作幅宽:1960mm 最大卸果穗高度:2330mm 果穗升运器最大通过高度:2750mm 最小离地间隙:250mm 最小通过半径（左转/右转）:7350mm/6800mm 理论作业速度:3.0~5.0km/h 作业小时生产率:0.30~0.50h㎡/h 单位面积燃油消耗量:≤38kg/h㎡ 拉茎辊型式:卧式 摘穗辊型式:螺旋式 剥皮辊型式:胶辊+铁辊 风扇型式:离心式 变速箱类型:机械式（3+1）×2 轮距（导向轮/驱动轮）:1450mm/1620mm 轮胎规格（导向轮）:10-15 轮胎规格（驱动轮）:11.2-24 秸秆切碎机构型式:甩刀式或锤爪式 秸秆粉碎还田机型号规格:1JH-180 | 通用类
收获机械 | 玉米收获机械 | 穗茎兼收玉米收获机 | 3行摘穗剥皮型穗茎兼收玉米收获机 | 自走式茎穗兼收玉米收获机 | 高唐绿荫环保科技有限公司 | 4YZJP-3 | 42300 | 14100 | 结构尺寸（长*宽*高mm）:7120*2460*3460 整机质量（kg）:6200 配套动力（kw）:103 结构型式:自走式 发动机额定转速:2300 r/min 工作行数:3行 适用行距范围:550～700 mm 工作幅宽:2200 mm 最大卸果穗高度:2440 mm 果穗升运器最大通过高度:3200 mm 最小离地间隙:300 mm 最小通过半径:左转6900mm；右转7100mm 理论作业速度:2.0～6.0 km/h 作业小时生产率:0.2～0.6 hm2/h 单位面积燃油消耗量:≤45 kg/hm2 摘穗辊型式:立式 剥皮辊型式:胶辊 割刀型式:往复式 风扇:离心式；直径785mm；1个 变速箱类型:机械式（3+1） 轮距:导向轮1470 mm；驱动轮1610mm 轮胎规格:导向轮10-15；驱动轮12.4-24 秸秆切碎机构型式:甩刀式 秸秆粉碎还田机型号规格:4JQ-180 | 通用类
收获机械 | 玉米收获机械 | 穗茎兼收玉米收获机 | 3行摘穗剥皮型穗茎兼收玉米收获机 | 自走式穗茎兼收玉米收获机 | 新疆牧神机械有限责任公司 | 4YZB-3A | 42300 | 14100 | 结构尺寸（长*宽*高mm）:8000*2720*4200 整机质量（kg）:7200 配套动力（kw）:103 结构型式:自走式 作业行数:3行 适用行距范围:560/600/650mm 工作幅宽:1920/2000/2100mm 配套发动机额定转速:2300r/min 秸秆处理机构:甩刀式+搅龙+切碎抛送 剥皮辊型式:铸铁直辊加橡胶直辊 拉茎辊型式:圆柱四棱刀对刀式/圆柱六棱式 最小离地间隙:≥300mm 最大卸果穗高度:2400mm | 通用类
收获机械 | 玉米收获机械 | 穗茎兼收玉米收获机 | 3行摘穗剥皮型穗茎兼收玉米收获机 | 自走式穗茎兼收玉米收获机 | 洛阳福格森机械装备有限公司 | 4YZQ-3 | 42300 | 14100 | 结构尺寸（长*宽*高mm）:7290×3200×3660 整机质量（kg）:6300 配套动力（kw）:118 型号规格:4YZQ－3 结构型式:自走轮式 配套发动机型号规格:WP4G160E331 配套发动机额定功率(kw):118 额定转速(r/min):2200 工作行数(行):3 适用行距范围(mm):550~700 工作幅宽(mm):2050 最大卸果穗高度(mm):2300 果穗升运器最大通过高度(mm):3250 最小离地间隙(mm):300 最小通过半径左转/右转(mm):7430/7800 理论作业速度(km/h):2~5 作业小时生产率(h㎡/h):0.2～0.33 单位面积燃油消耗量（kg/h㎡）:≤30 摘穗辊型式:六棱筋式 剥皮辊型式:螺旋筋辊+橡胶辊 割刀型式:往复式 变速箱类型:机械式+无极变速 轮距导向轮/驱动轮（mm）:1800/1800 轮胎规格导向轮/驱动轮:10.0/75－15.3/15－24 秸秆切碎机构型式:甩刀式 秸秆粉碎还田机型号规格:1JH－170 | 通用类
收获机械 | 玉米收获机械 | 穗茎兼收玉米收获机 | 3行摘穗剥皮型穗茎兼收玉米收获机 | 自走式穗茎兼收玉米收获机 | 山东牧神机械有限责任公司 | 4YZB-3A | 42300 | 14100 | 结构尺寸（长*宽*高mm）:8000×2720×4000 整机质量（kg）:8200 配套动力（kw）:118 工作行数:3行 适用行距范围:600～650mm 工作幅宽:2040mm 拉茎辊型式:卧式 摘穗辊型式:板式 剥皮辊型式:铸铁直辊+橡胶直辊 变速箱类型:机械齿轮式 秸秆切碎机构型式:甩刀式（秸秆还田）/甩刀式+搅龙+切碎抛送（秸秆回收） 秸秆粉碎还田机型号规格:4JH-1800/SG3600-11 配套发动机型号:YC4A160-T311/ WP4G160E311 制造商:广西玉柴机械股份有限公司/潍坊潍柴道依茨柴油机有限公司 排放阶段:第三阶段 型式核准号:CNFCG30158340002/CNFCG3058304003 | 通用类
收获机械 | 玉米收获机械 | 穗茎兼收玉米收获机 | 3行摘穗剥皮型穗茎兼收玉米收获机 | 自走式穗茎兼收玉米收获机 | 山东巨明机械有限公司 | 4YZSJ-3 | 42300 | 14100 | 结构尺寸（长*宽*高mm）:7400×3020×3700 整机质量（kg）:7100 配套动力（kw）:103 结构型式:自走式+剥皮+中置还田+茎秆切碎回收 工作行数:3行 适用行距范围:550-700mm 工作幅宽:2100mm 最小离地间隙:300mm 理论作业速度:2.0-5.2km/h 作业小时生产率:0.3-0.6h㎡/h 变速箱类型:机械式（3+1） 秸秆粉碎还田机型号规格:1JH-170 型号规格:4YZSJ-3 配套发动机型号规格:QC4112ZL 配套发动机额定转速:2300r/min 最大卸果穗高度:2500mm 最小通过半径 左转:6700mm 最小通过半径 右转:7000mm 作业小时生产率:0.3-0.6h㎡/h 单位面积燃油消耗量:≤45kg/h㎡ 摘穗辊型式:螺旋拉筋式 剥皮辊型式:全胶辊 割刀型式:Ⅱ型 轮距 导向轮:1700mm 轮距 驱动轮:1700mm 轮胎规格 导向轮:10-15 轮胎规格 驱动轮:15-24 | 通用类
收获机械 | 玉米收获机械 | 穗茎兼收玉米收获机 | 3行摘穗剥皮型穗茎兼收玉米收获机 | 自走式穗茎兼收玉米收获机 | 山东国丰机械有限公司 | 4YZQP-3 | 42300 | 14100 | 结构尺寸（长*宽*高mm）:6960×2575×4600 整机质量（kg）:7230 配套动力（kw）:113 结构型式:摘穗/剥皮/茎杆切断回收型 发动机额定转速（r/min）:2300 工作行数（行）:3 行距（mm）:560 工作幅宽（mm）:1825 最小离地间隙（mm）:260 果穗升运器布置位置:中置 果穗升运器结构型式:刮板 摘穗机构型式:摘穗辊 摘穗辊工作长度/外径（mm）:长度800/直径92 剥皮辊型式:胶辊 剥皮辊工作长度（mm）:840 剥皮辊直径（mm）:73 剥皮辊数量（对）:8 秸秆处理机构型号名称:茎杆切断回收型 秸秆处理机构型式:转子铣刀型割刀/直刃滚刀型切刀 秸秆处理机构转子直径（mm）:216/626 变速方式:手动换挡+液压无级变速 驱动桥型式:（3+1）组成式 驱动方式:机械 制动器型式:钳式 轴距（mm）:2958 轮距（导向轮/驱动轮）（mm）:1582/1694 轮胎规格（导向轮/驱动轮）:10-15/15-24 | 通用类
收获机械 | 玉米收获机械 | 穗茎兼收玉米收获机 | 3行摘穗剥皮型穗茎兼收玉米收获机 | 自走式穗茎兼收玉米收获机 | 青岛豪特农机制造有限公司 | 4YZQP-3 | 42300 | 14100 | 结构尺寸（长*宽*高mm）:7930*2700*3630 整机质量（kg）:6830 配套动力（kw）:103 发动机额定转速（r/min）:2300 工作行数（行）:3 适用行距范围（mm）:550~750 工作幅宽（mm）:2000 最大卸果穗高度（mm）:2800 果穗升运器最大通过高度（mm）:3560 最小离地间隙（mm）:250 输送槽形式:链板输送 输送槽输送带宽度（mm）:320 剥皮机剥皮辊形式:橡胶辊 作业小时生产率（h㎡/h）:0.2~0.4 单位面积燃油消耗量kg/h㎡:≤45 摘穗辊型式:卧式螺旋摘穗辊式 割刀型式:往复式刀杆 轮距（导向轮mm）:1730 轮距（驱动轮mm）:1720 轮胎规格（导向轮）:10.0/75-15.3 轮胎规格（驱动轮）:15-24 | 通用类 | 山东
收获机械 | 玉米收获机械 | 穗茎兼收玉米收获机 | 3行摘穗剥皮型穗茎兼收玉米收获机 | 自走式穗茎兼收玉米收获机 | 山东金大丰机械有限公司 | 4YZPSJ-3 | 42300 | 14100 | 结构尺寸（长*宽*高mm）:6880*2540*4680 整机质量（kg）:7040 配套动力（kw）:129 配套发动机型号规格:玉柴YC4A175-T301 配套发动机额定转速r/min:2300 结构型式（自走式）:摘穗、剥皮、粉碎还田、切段回收型 工作行数（行）:3 工作幅宽mm:1800 最小离地间隙mm:300 轴距mm:2647 轮距导向轮mm:1450 轮距驱动轮mm:1620 轮胎规格导向轮:10-15 轮胎规格驱动轮:13.6-24 | 通用类 | 山东
收获机械 | 玉米收获机械 | 穗茎兼收玉米收获机 | 4行摘穗剥皮型穗茎兼收玉米收获机 | 4YZ-4QB型茎穗兼收玉米联合收获机 | 湖北国拓重工科技有限责任公司 | 4YZ-4QB | 53500 | 17830 | 结构尺寸（长*宽*高mm）:8370*2850*4100 整机质量（kg）:9000 配套动力（kw）:128 结构型式:自走式 配套发动机生产企业:潍柴（潍坊）中型柴油机有限公司 配套发动机型号规格:WP6G175E331 配套发动机额定转速:2200r/min 工作行数:4行 适用行距范围:550~650mm 工作幅宽:2600mm 最大卸果穗高度:1920mm 果穗升运器最大通过高度:3400mm 最小离地间隙:360mm 最小通过半径:8700mm 理论作业速度:1.7~6.2km/h 作业小时生产率:0.20~0.60hm²/h 单位面积燃油消耗量:≤50kg/hm² | 通用类
收获机械 | 玉米收获机械 | 穗茎兼收玉米收获机 | 4行摘穗剥皮型穗茎兼收玉米收获机 | 茎穗兼收型玉米收获机 | 河北英虎农业机械制造有限公司 | 4YZBQ-4 | 53500 | 17830 | 结构尺寸（长*宽*高mm）:6850*2760*4770 整机质量（kg）:9060 配套动力（kw）:132.5 工作行数，行:4 使用行距范围:450~650mm 工作幅宽:2330mm 最大卸果穗高度:2250mm 最小离地间隙:265mm 最小通过半径:左转：8650mm;右转：9200mm 理论作业速度:3.5~8.5km/h ；理论生产率：0.4~1.0hm²/h 摘穗辊型式:螺旋直筋组合式 剥皮辊型式:胶辊 割刀型式:往复式 单位面积燃油消耗量:≤38kg/hm² 风扇型式:离心式 风扇直径:Φ580mm 风扇数量，个:1 变速箱类型:机械式 轮距:导向轮：1520mm；驱动轮：1900mm 秸秆切碎机构型式:滚刀式 | 通用类
收获机械 | 玉米收获机械 | 穗茎兼收玉米收获机 | 4行摘穗剥皮型穗茎兼收玉米收获机 | 茎穗兼收型自走式玉米收获机 | 勇猛机械股份有限公司 | 4YZ-4HS | 53500 | 17830 | 结构尺寸（长*宽*高mm）:9270*3245*3700 整机质量（kg）:8900 配套动力（kw）:118 适应行距范围（mm）:600-700 工作幅宽（mm）:2680 最大卸果穗高度（mm）:2500 果穗升运器最大通过高度（mm）:3700 最小离地间隙（mm）:350 最小通过半径（左转；右转）（mm）:7600；7800 理论作业速度（km/h）:2.8-7.5 作业小时生产率（公顷/小时）:0.5-1.0 单位面积燃油消耗量（千克/公顷）:18.7-38 拉茎辊型式:对刀拉茎 剥皮辊型式:铁胶辊混装 风扇型式:离心式 风扇直径（mm）:400 风扇个数（个）:1 变速箱类型:机械式 轮距（导向轮；驱动轮）（mm）:1900；1925 轮胎规格（导向轮；驱动轮）:12.00-18；15-24 秸秆切碎机构型式:甩刀式 秸秆粉碎还田机型号规格:1JHH-240 | 通用类
收获机械 | 玉米收获机械 | 穗茎兼收玉米收获机 | 4行摘穗剥皮型穗茎兼收玉米收获机 | 茎穗兼收型自走式玉米收获机 | 勇猛机械股份有限公司 | 4YZ-4S | 53500 | 17830 | 结构尺寸（长*宽*高mm）:9270*3110*3700 整机质量（kg）:8800 配套动力（kw）:118 适应行距范围（mm）:550-650 工作幅宽（mm）:2530 最大卸果穗高度（mm）:2500 果穗升运器最大通过高度（mm）:3700 最小离地间隙（mm）:350 最小通过半径（左转；右转）（mm）:7200；7400 理论作业速度（km/h）:2.8-7.5 作业小时生产率（公顷/小时）:0.45-0.9 单位面积燃油消耗量（千克/公顷）:18.7-38 拉茎辊型式:对刀拉茎 剥皮辊型式:铁胶辊混装 风扇型式:离心式 风扇直径（mm）:400 风扇数量（个）:1 变速箱型式:机械式 轮距（导向轮；驱动轮）（mm）:1900；1820 轮胎规格（导向轮；驱动轮）:12.00-18；15-24 秸秆切碎机构型式 :甩刀式 秸秆粉碎还田机型号规格:1JHH-230 工作行数（行）:4 | 通用类
收获机械 | 玉米收获机械 | 穗茎兼收玉米收获机 | 4行摘穗剥皮型穗茎兼收玉米收获机 | 穗茎兼收型玉米收获机 | 河北双箭王农业机械有限公司 | 4YZQ-4B | 53500 | 17830 | 结构尺寸（长*宽*高mm）:7500X2590X4500 整机质量（kg）:8010 配套动力（kw）:132.5 结构形式:摘穗剥皮型+穗茎兼收型自走式玉米收获机 行数:4（行） 幅宽:2330（mm） 适用行距范围:500-700（mm） 最大卸果穗高度:2130（mm） 果穗升运器最大通过高度:3300（mm） 最小离地间隙:240（mm） 最小通过半径:左转：8000mm；右转9500mm 理论作业速度:1.55-5.0（km/h） 作业小时生产率:0.33-0.5（hm²/h） 单位面积燃油消耗量:≤35（kg/hm²） 拉茎辊型式:六棱形 摘穗辊型式:板式 剥皮棍型式:铁辊、胶辊混合式 割刀型式:滚刀式 风扇数量:1（个） 变速箱类型:3+1机械式 导向轮轮距:1860（mm） 驱动轮轮距:2000（mm） 轮胎规格:导向轮 10.0/7.5-15.3（mm）；驱动轮 15-24（mm） 秸秆切碎机构型式:滚筒式 秸秆粉碎还田机型号规格:2200（mm） 发动机型号规格:WP6G180E330 /YC6J190-T303 额定转速:2200 r/min | 通用类
收获机械 | 玉米收获机械 | 穗茎兼收玉米收获机 | 4行摘穗剥皮型穗茎兼收玉米收获机 | 穗茎兼收玉米收获机 | 洛阳中收机械装备有限公司 | 4YZJ-4 | 53500 | 17830 | 结构尺寸（长*宽*高mm）:8300×2850×3750mm 整机质量（kg）:8300kg 配套动力（kw）:129KW 结构型式:自走轮式（摘穗剥皮型） 工作行数:4行 割台工作幅宽:2640mm 适用行距范围:650-700mm 配套发动机生产企业:潍坊潍柴道依茨柴油机有限公司 配套发动机型号规格:WP6G175E331 配套发动机额定转速:2200r/min 最大卸果穗高度:2400mm 果穗升运器最大通过高度:3750mm 最小离地间隙:360mm 最小通过半径:左转：7500mm；右转：7000mm 理论作业速度:1.6~6km/h 作业小时生产率:0.33~0.53hm²/h 单位面积燃油消耗量:≤45kg/ hm² 拉茎辊型式:纵卧式 剥皮辊型式:胶辊与铁棍槽型排列 割刀型式:Ⅱ型割刀（选配） 变速箱类型:机械式+液压无级变速装置 轮距:导向轮：2000mm；驱动轮：2000mm 轮胎规格:导向轮：12.00-18；驱动轮：15-24 秸秆切碎机构型式:滚刀式（选配） | 通用类
收获机械 | 玉米收获机械 | 穗茎兼收玉米收获机 | 4行摘穗剥皮型穗茎兼收玉米收获机 | 穗茎兼收玉米收获机 | 青岛广汇润丰汽车装备有限公司 | 4YZQP-4 | 53500 | 17830 | 结构尺寸（长*宽*高mm）:8200*2600*3670 整机质量（kg）:7000 配套动力（kw）:117 工作行数:4 适应行距范围（mm）:600~700 工作宽幅（mm）:2660 最大卸果穗高度（mm）:2600 果穗升运器最大通过高度（mm）:3650 最小离地间隙（mm）:300 最小通过半径左转（mm）:7900 最小通过半径右转（mm）:7800 理论作业速度（km/h）:2.0~5.0 作业小时生产率:2.0~5.0 单位面积燃油消耗量:50 变速箱类型:机械式 导向轮轮距（mm）:1740 驱动轮轮距（mm）:1820 秸秆粉碎还田机型号规格:1JH-230 | 通用类
收获机械 | 玉米收获机械 | 穗茎兼收玉米收获机 | 4行摘穗剥皮型穗茎兼收玉米收获机 | 自走式(穗茎兼收)玉米联合收获机 | 新疆牧神机械有限责任公司 | 4YZB-7 | 53500 | 17830 | 结构尺寸（长*宽*高mm）:9480*4010*3600 整机质量（kg）:9800 配套动力（kw）:118 结构型式::自走式 作业行数::7行 适用行距范围:300-750mm 工作幅宽:2400mm 拉茎辊型式:圆柱六棱式 剥皮辊型式：:铸铁辊加橡胶辊 最大卸果穗高度:2500mm 最小离地间隙:≥300mm 还田机结构型式：:甩刀式 摘穗辊型式:板式 | 通用类
收获机械 | 玉米收获机械 | 穗茎兼收玉米收获机 | 4行摘穗剥皮型穗茎兼收玉米收获机 | 自走式(穗茎兼收)玉米联合收获机 | 新疆牧神机械有限责任公司 | 4YZB-4 | 53500 | 17830 | 结构尺寸（长*宽*高mm）:9750*3270*3950 整机质量（kg）:9800 配套动力（kw）:118 结构形式：:自走式 作业行数：:4行 适用行距范围:550~680mm 工作幅宽:2750mm 配套发动机额定转速:2200r/min 还田机结构型式:甩刀式 剥皮辊型式:铸铁辊加橡胶辊 拉茎辊型式:六棱辊 最大卸果穗高度:2500mm 最小离地间隙:≥300mm | 通用类
收获机械 | 玉米收获机械 | 穗茎兼收玉米收获机 | 4行摘穗剥皮型穗茎兼收玉米收获机 | 自走式茎穗兼收玉米收获机 | 新乡市乐为农农牧机械有限公司 | 4YZQ-4B | 53500 | 17830 | 结构尺寸（长*宽*高mm）:6880*2600*3680 整机质量（kg）:5400 配套动力（kw）:103 工作行数:4 结构形式:自走式 剥皮辊型式:胶辊 适用行距范围（mm）:不对行 最小离地间隙（mm）:100 拉茎辊型式:滚筒式 摘穗辊型式:纵卧式 变速箱类型:机械式 理论作业速度（Km/h）:2-3 作业小时生产率（hm²/h）:0.2-0.4 轮胎规格（导向轮）:10-15 轮胎规格（驱动轮）:15-24 | 通用类
收获机械 | 玉米收获机械 | 穗茎兼收玉米收获机 | 4行摘穗剥皮型穗茎兼收玉米收获机 | 自走式穗茎兼收玉米收获机 | 九方泰禾国际重工(青岛)股份有限公司 | 4YZ-4BJ | 53500 | 17830 | 结构尺寸（长*宽*高mm）:8300*2800*4780 整机质量（kg）:8000 配套动力（kw）:118 配套发动机型号规格:WP4G160E331 配套发动机额定转速:2300r/min 工作行数:4行 适应行距范围:550-650mm 工作幅宽:2400mm 拉茎辊型式:立辊式 摘穗辊型式:辊式 割刀型式:往复式 变速箱类型:机械式/液压式 导向轮轮距:1735mm 驱动轮轮距:1750mm 导向轮轮胎规格:10.0/75-15.3 驱动轮轮胎规格:15-24 秸秆切碎还田机型式:900型盘刀式切碎器 秸秆粉碎还田机型号规格:4JH-2200秸秆粉碎还田机 剥皮辊型式:鱼鳞辊+螺旋辊 | 通用类
收获机械 | 玉米收获机械 | 穗茎兼收玉米收获机 | 4行摘穗剥皮型穗茎兼收玉米收获机 | 自走式穗茎兼收玉米收获机 | 吉林牧神机械有限责任公司 | 4YZB-4A | 53500 | 17830 | 结构尺寸（长*宽*高mm）:9750*4080*3600mm 整机质量（kg）:9800kg 配套动力（kw）:129kw 选配动力:129KW发动机型号WP6G175E331 选配动力:129KW发动机型号YC6J175-T302 工作行数:4行 适用行距范围:550~680mm 工作幅宽:2750mm 摘穗辊型式:圆柱四棱刀对刀式/圆柱六棱式 剥皮辊型式:铸铁辊+橡胶辊 变速箱类型:机械齿轮式 秸秆切碎机构型式:甩刀式 秸秆粉碎还田机型号规格:回收型4JS-2400 | 通用类
收获机械 | 玉米收获机械 | 穗茎兼收玉米收获机 | 4行摘穗剥皮型穗茎兼收玉米收获机 | 自走式穗茎兼收玉米收获机 | 山东巨明机械有限公司 | 4YZSJ-4 | 53500 | 17830 | 结构尺寸（长*宽*高mm）:7400×3060×3700 整机质量（kg）:7250 配套动力（kw）:118 结构型式（自走式）:摘穗、剥皮、切断回收 工作行数:4行 工作幅宽:2600mm 行距:650（两侧）520（中） 最大卸果穗高度:2500mm 果穗升运器布置位置:右置 果穗升运器结构型式:刮板式 果穗升运器最大通过高度:3250mm 最小离地间隙:300mm 作业速度:2.0-5.2km/h 作业小时生产率:0.3-0.6hm2/h 单位面积燃油消耗量:≤45kg/hm2 摘穗机构:辊式 剥皮机剥皮辊型式:全胶辊 剥皮机剥皮辊数量:7对 割台型式:卧式 割刀型式:Ⅱ型 集粮箱容积:粮：2000L 草：5200L 集粮箱卸粮方式:液压卸粮 集粮箱驱动方式:液压 秸秆处理机构型号名称:切段回收+粉碎还田机 秸秆处理机构型式:辊刀式+甩刀式 秸秆处理机构工作幅宽:2400+2000mm 秸秆处理机构位置:前置+中置 驾驶室型式:普通式 变速方式:（3+1）×2机械式 驱动桥型式:机械驱动 驱动桥驱动方式:4×2 转向机型式:摆线转阀式全液压转向器 转向机助力方式:液压 制动器型式:盘式 制动器助力方式:液压 轴距:3030mm 导向轮轮距:1680mm 驱动轮轮距:1715mm 导向轮轮胎规格:10-15 驱动轮轮胎规格:15-24 | 通用类
收获机械 | 玉米收获机械 | 穗茎兼收玉米收获机 | 4行摘穗剥皮型穗茎兼收玉米收获机 | 自走式穗茎兼收玉米收获机 | 洛阳福格森机械装备有限公司 | 4YZQ-4 | 53500 | 17830 | 结构尺寸（长*宽*高mm）:7940×3050×4020 整机质量（kg）:6800 配套动力（kw）:118 配套发动机（或拖拉机）型号规格:WP4G160E331、YC4A160－T351 配套发动机（或拖拉机）额定转速（r/min）:2300 工作行数（行）:4 适用行距范围（mm）:500~700 工作幅宽（mm）:2400 最大卸果穗高度（mm）:2360 果穗升运器最大通过高度（mm）:3600 最小离地间隙（mm）:300 最小通过半径左转:8500 最小通过半径右转:7800 | 通用类
收获机械 | 玉米收获机械 | 穗茎兼收玉米收获机 | 4行摘穗剥皮型穗茎兼收玉米收获机 | 自走式茎穗兼收玉米收获机 | 新乡市骏华专用汽车车辆有限公司 | 4YZQ-4A | 53500 | 17830 | 结构尺寸（长*宽*高mm）:8000×2750×4270 整机质量（kg）:7000 配套动力（kw）:132.4 配套发动机标定转速（r/min）:2200 结构型式(自走式):摘穗型、剥皮型、切段回收型 工作行数（行）:4 工作幅宽（mm):2600 最小离地间隙(mm):290 轴距(mm):3130 行距(mm):625 最大卸果穗高度(mm):2000 摘穗机构型式:摘穗辊式 割台型式:双层割台组合式 | 通用类 | 河南
收获机械 | 玉米收获机械 | 穗茎兼收玉米收获机 | 4行摘穗剥皮型穗茎兼收玉米收获机 | 自走式茎穗兼收玉米收获机 | 河北昭达机械有限公司 | 4YZP-4A | 53500 | 17830 | 结构尺寸（长*宽*高mm）:7360*2860*4060 整机质量（kg）:7990 配套动力（kw）:154 额定转速（r/min）:2200 配套发动机型号规格:潍柴 WP6G210E330 变速方式:机械式 最小离地间距（mm）:325 果穗升运器布置位置:右置 果穗升运器结构型式:链板式 割刀型式:往复式 轴距（mm）:3150 轮距导向轮（mm）:1750 轮距驱动轮（mm）:1900 工作行数（行）:4 行距（mm）:550 工作幅宽（mm）:2520 摘穗机构型式:摘穗辊 摘穗辊长度（mm）:745 摘穗辊外径（mm）:72 剥皮辊型式:橡胶辊/橡胶辊 剥皮辊长度（mm）:900/900 剥皮辊外径（mm）:70/75 剥皮辊（对）:8 秸秆处理机构型号名称:656mm秸秆切碎滚筒 秸秆处理机构工作幅宽（mm）:600 秸秆处理机构型式:滚筒式 秸秆处理机构位置:中置 驱动桥型式:机械式（3+1） 驱动桥驱动方式:二轮驱动 导向轮轮胎规格:10.0/75-15.3 驱动轮轮胎规格:15-24 结构型式:自走式 轮式 摘穗 剥皮 切段回收 型号名称:4YZP-4A型自走式茎穗兼收玉米收获机 | 通用类 | 河北
收获机械 | 玉米收获机械 | 穗茎兼收玉米收获机 | 4行摘穗剥皮型穗茎兼收玉米收获机 | 自走式穗茎兼收玉米收获机 | 吉林牧神机械有限责任公司 | 4YZB-4B | 53500 | 17830 | 结构尺寸（长*宽*高mm）:9220×3620×5500 整机质量（kg）:10200 配套动力（kw）:199 工作行数:4行 适用行距范围mm:550~650 工作幅宽mm:2700 果穗升运器位置:中置 果穗升运器结构形式:刮板式 摘穗机构型式:圆柱四棱刀对刀式+摘穗板式 剥皮机型式:铸铁直辊+橡胶直辊 剥皮机数量:8对 割刀型式:平割甩刀 秸秆处理机构型式:甩刀式/（平割甩刀+搅龙+切碎抛送） | 通用类 | 吉林
收获机械 | 玉米收获机械 | 穗茎兼收玉米收获机 | 4行摘穗剥皮型穗茎兼收玉米收获机 | 自走式穗茎兼收玉米收获机 | 洛阳福格森机械装备有限公司 | 4YZ-4Q | 53500 | 17830 | 结构尺寸（长*宽*高mm）:8200×2800×3800（mm） 整机质量（kg）:7800（kg） 配套动力（kw）:140（kw） 配套发动机 型号规格:WP6G190E330 配套发动机 型号规格:LR6M3LU22/1397E 配套发动机 标定转速:2200（r/min） 工作行数:4（行） 工作幅宽:2450（mm） 最大卸果穗高度:3800（mm） 果穗升运器 最大通过高度:3800（mm） 最小离地间隙:300（mm） 作业速度:2~6（km/h） 作业小时生产率:0.3~0.6（h㎡/h） 单位面积燃油消耗量:≤30（kg/h㎡） | 通用类 | 河南
收获机械 | 玉米收获机械 | 穗茎兼收玉米收获机 | 4行摘穗剥皮型穗茎兼收玉米收获机 | 自走式穗茎兼收玉米收获机 | 洛阳福格森机械装备有限公司 | 4YZQ-4A | 53500 | 17830 | 结构尺寸（长*宽*高mm）:8050×3100×3800（mm） 整机质量（kg）:8700（kg） 配套动力（kw）:140（kw） 配套发动机 型号规格:WP6G190E330 配套发动机 型号规格:LR6M3LU22/1397E 配套发动机 标定转速:2200（r/min） 工作行数:4（行） 工作幅宽:2410（mm） 结构型式（自走式）:摘穗型、剥皮型、粉碎还田型、切段回收型 果穗升运器 最大通过高度:3800（mm） 最小离地间隙:255（mm） 作业速度:2~6（km/h） 作业小时生产率:0.2~0.4（h㎡/h） 单位面积燃油消耗量:≤30（kg/h㎡） | 通用类 | 河南
收获机械 | 玉米收获机械 | 穗茎兼收玉米收获机 | 5行及以上摘穗剥皮型穗茎兼收玉米收获机 | 自走式(穗茎兼收)玉米联合收获机 | 新疆牧神机械有限责任公司 | 4YZB-8 | 69000 | 23000 | 结构尺寸（长*宽*高mm）:9480*4010*3600 整机质量（kg）:10200 配套动力（kw）:118 配套发动机额定转速:2200r/min 结构型式:自走式 作业行数:8行 适用行距范围:300-750mm 工作幅宽:2800mm 拉茎辊型式:圆柱六棱式 剥皮辊型式：:铸铁辊加橡胶辊 还田机结构型式:甩刀式 最大卸果穗高度:2500mm 最小离地间隙:≥300mm | 通用类
收获机械 | 玉米收获机械 | 穗茎兼收玉米收获机 | 5行及以上摘穗剥皮型穗茎兼收玉米收获机 | 自走式(穗茎兼收)玉米收获机 | 新疆牧神机械有限责任公司 | 4YZB-5 | 69000 | 23000 | 结构尺寸（长*宽*高mm）:9400*3220*3500 整机质量（kg）:10000 配套动力（kw）:118 结构型式:自走式 作业行数:5行 适用行距范围:560/600/650mm 工作幅宽:3040/3200/3400mm 配套发动机额定转速:2200r/min 还田机结构型式:甩刀式 剥皮辊型式:铸铁直辊加橡胶直辊 卸粮方式:液压自卸式 最大卸果穗高度:2600mm 最小离地间隙:≥300mm | 通用类
收获机械 | 玉米收获机械 | 穗茎兼收玉米收获机 | 5行及以上摘穗剥皮型穗茎兼收玉米收获机 | 自走式穗茎兼收玉米收获机 | 吉林牧神机械有限责任公司 | 4YZB-8A | 69000 | 23000 | 结构尺寸（长*宽*高mm）:9480*4230*3600mm 整机质量（kg）:10200kg 配套动力（kw）:129kw 选配动力:129KW发动机型号WP6G175E331 选配动力:129KW发动机型号YC6J175-T302 工作行数:8行 适用行距范围:300~750mm 工作幅宽:2820mm 摘穗辊型式:圆柱四棱刀对刀式/圆柱六棱式 剥皮辊型式:铸铁辊+橡胶辊 变速箱类型:机械齿轮式 秸秆切碎机构型式:甩刀式 秸秆粉碎还田机型号规格:回收型4JS-2500 | 通用类
收获机械 | 蔬菜收获机械 | 果类蔬菜收获机 | 大蒜收获机 | 大蒜收获机 | 沂水沭拖机械有限公司 | 4DSS-60 | 760 | 0 | 结构尺寸（长*宽*高mm）:1500*600*1000 整机质量（kg）:135 配套动力（kw）:170F/P汽油发动机 结构型式:手扶轮式 驱动装置:轮式 收获机构型式:振动式挖掘平铲 铲刀数量:2 工作行数:4 工作幅宽（mm）:600 适用行距（mm）:180~200 作业速度（km/h）:0.80~0.85 纯作业小时率（h㎡/h）:0.04~0.06 作业人数:1 | 非通用类
收获机械 | 蔬菜收获机械 | 果类蔬菜收获机 | 大蒜收获机 | 大蒜收获机 | 莒县远通机械有限公司 | 4DS-65 | 760 | 0 | 结构尺寸（长*宽*高mm）:1880*860*990 整机质量（kg）:153 配套动力（kw）:4.0 标定转速（r/min）:3600 结构型式:手扶轮式 工作行数:4 收获机构型式:振动式挖掘尖铲 铲刀数量:2 铲刀工作幅宽（mm）:300 工作幅宽（mm）:650 驱动型式:轮式 适用行距(mm):160~200 作业速度(km/h):0.8~1.1 | 非通用类
收获机械 | 蔬菜收获机械 | 果类蔬菜收获机 | 大蒜收获机 | 大蒜收获机 | 单县鲁惠农业机械有限公司 | 4DS-26 | 760 | 0 | 结构尺寸（长*宽*高mm）:2510*530*815 整机质量（kg）:91 配套动力（kw）:4.0 结构型式:手扶自走式 燃油种类:汽油 离合器型式:离心式 发动机与传动箱传动方式:皮带传动 驱动轮型式:履带 挖掘机构型式:振动铲 收获行数:2行 生产效率（hm2/h）:0.04-0.08 作业人数:1人 工作幅宽（cm）:自走式，26cm | 非通用类 | 山东
收获机械 | 蔬菜收获机械 | 果类蔬菜收获机 | 大蒜收获机 | 大蒜收获机 | 日照市立盈机械制造有限公司 | 4DS-100Z | 760 | 0 | 结构尺寸（长*宽*高mm）:1450*1000*950 整机质量（kg）:151 配套动力（kw）:4.1 结构型式:手扶自走式 燃油种类:汽油 离合器型式:涨紧式 发动机与传动箱传动方式:皮带传动 驱动轮型式:胶轮 挖掘机构型式:振动锄铲式 工作幅宽（cm）:100 型号名称:4DS-100Z型大蒜收获机 挖松率:≤98% 损伤率:≤1.5% | 非通用类 | 山东
收获机械 | 蔬菜收获机械 | 果类蔬菜收获机 | 生姜收获机 | 大姜收获机 | 日照市德福机械制造有限公司 | 4DJSL-60 | 1900 | 1260 | 结构尺寸（长*宽*高mm）:1520×850×1150 整机质量（kg）:290 配套动力（kw）:4.0 结构形式:手扶履带式 标定转速:3600r/min 驱动轮型式:履带式 履带中心距:620mm 离合器型式:620mm 发动机与传动箱传动方式:皮带传动 工作幅宽:600mm 适用行距:500~800mm 作业速度:0.7~1.1km/h 配套发动机型号:170F汽油发动机 标定转速 :3600r/min 收获（挖掘）机构型式:振动挖掘铲 履带宽度:100mm | 非通用类
收获机械 | 根茎作物收获机械 | 薯类收获机 | 0.7-1M分段式薯类收获机 | 马铃薯收获机 | 青岛开田农业机械有限公司 | 4UX-70 | 660 | 0 | 结构尺寸（长*宽*高mm）:1270*900*920 整机质量（kg）:146 配套动力（kw）:15.44-22.05 传动型式:侧置齿轮箱传动+链传动 作业幅宽:70cm 运输间隙:≥300mm 作业小时生产率:≥0.17h㎡/h 挖掘铲型式:振动平铲 挖掘深度:150~300mm 清选分离装置型式:输送链式格栅筛 规格型号:4UX-70 结构型式:三点悬挂 破皮率:1.6% | 非通用类
收获机械 | 根茎作物收获机械 | 薯类收获机 | 0.7-1M分段式薯类收获机 | 马铃薯收获机 | 费县华源农业装备工贸有限公司 | 4UMS-800 | 660 | 0 | 结构尺寸（长*宽*高mm）:960*1160*670 整机质量（kg）:99 配套动力（kw）:13.38 结构型式:齿轮直联栅格网式 作业幅宽（mm）:800 运输间隙（mm）:≥110 作业小时生产率（hm²/h）:≥0.20 挖掘铲型式:铲式 挖掘深度（mm）:100-200 清选分离装置型式:栅格网链式 无参数:无参数 无参数:无参数 无参数:无参数 | 非通用类
收获机械 | 根茎作物收获机械 | 薯类收获机 | 0.7-1M分段式薯类收获机 | 马铃薯收获机 | 费县华源农业装备工贸有限公司 | 4UMS-700 | 660 | 0 | 结构尺寸（长*宽*高mm）:960*1060*670 整机质量（kg）:95 配套动力（kw）:13.38 结构型式:齿轮直联栅格网式 作业幅宽（mm）:700 运输间隙（mm）:≥110 作业小时生产率（hm²/h）:≥0.20 挖掘铲型式:铲式 挖掘深度（mm）:100-200 清选分离装置型式:栅格网链式 无参数:无参数 无参数:无参数 无参数:无参数 | 非通用类
收获机械 | 根茎作物收获机械 | 薯类收获机 | 0.7-1M分段式薯类收获机 | 马铃薯收获机 | 青岛璞盛机械有限公司 | 4US-80 | 660 | 0 | 结构尺寸（长*宽*高mm）:1110*1100*730 整机质量（kg）:110 配套动力（kw）:6.4-8.8手扶拖拉机 规格型号:4US-80 结构型式 :手扶直联 传动型式:链传动 工作幅宽:800(mm) 挖掘铲型式:挖掘铲型式 挖掘深度:100～200(mm） 清选分离装置型式:格栅筛式输送链 纯作业小时生产率:纯作业小时生产率 承载限深轮型式:橡胶轮 承载限深轮数量:2个 | 非通用类
收获机械 | 根茎作物收获机械 | 薯类收获机 | 0.7-1M分段式薯类收获机 | 马铃薯收获机 | 肥城市泰山机械有限公司 | 4US-80 | 660 | 0 | 结构尺寸（长*宽*高mm）:1300*1000*700 整机质量（kg）:115 配套动力（kw）:8.82~13.23 结构型式:手扶直联 传动型式:链传动 作业幅宽（mm):800 挖掘铲型式:振动平铲 挖掘深度（mm):150~200 清选分离装置型式:格栅筛式输送链 作业小时生产率（h㎡／h）:0.06~0.16 明薯率:98.3% 伤薯率:1.2% 破皮率:1.8% | 非通用类
收获机械 | 根茎作物收获机械 | 薯类收获机 | 0.7-1M分段式薯类收获机 | 马铃薯收获机 | 费县华源农业装备工贸有限公司 | 4UMS-70 | 660 | 0 | 结构尺寸（长*宽*高mm）:950*985*680 整机质量（kg）:115 配套动力（kw）:7.35-11.03 规格型号:4UMS-70 结构型式:手扶直联 传动型式:皮带传动 作业幅宽:700mm 挖掘铲型式:振动平铲 挖掘深度:100-200mm 清选分离装置型式:栅格筛式输送链 纯小时生产率:0.15-0.22hm2/h 无参数:无参数 无参数:无参数 | 非通用类
收获机械 | 根茎作物收获机械 | 薯类收获机 | 0.7-1M分段式薯类收获机 | 薯类收获机 | 沂南县中天机械有限公司 | 4US-70 | 660 | 0 | 结构尺寸（长*宽*高mm）:1000×870×650 整机质量（kg）:95 配套动力（kw）:8.82-11.03 结构型式:手扶直联 传动型式:皮带传动 作业幅宽（mm）:700 挖掘铲型式:振动平铲 挖掘深度（mm）:100-200 清选分离装置型式:格栅筛式输送链 纯工作小时生产率(m²/h):0.10-0.14 规格型号:4US-70 无参数:无参数 无参数:无参数 | 非通用类
收获机械 | 根茎作物收获机械 | 薯类收获机 | 0.7-1M分段式薯类收获机 | 马铃薯收获机 | 青岛洪珠农业机械有限公司 | 4U-83 | 660 | 0 | 结构尺寸（长*宽*高mm）:1930*1100*990 整机质量（kg）:303 配套动力（kw）:25.7-36.8（轮式拖拉机） 传动型式:中央齿轮传动+链传动 作业幅宽:83 cm 运输间隙:≥300 作业小时生产率:≥0.17 hm²/h 挖掘铲型式:平铲 挖掘深度:150-250 mm 清选分离装置型式:输送链式格栅筛 结构型式:三点悬挂 规格型号: 4U-83 集薯方式:集薯板 | 非通用类
收获机械 | 根茎作物收获机械 | 薯类收获机 | 0.7-1M分段式薯类收获机 | 马铃薯收获机 | 石家庄惠田机械有限公司 | 4UM-80 | 660 | 0 | 结构尺寸（长*宽*高mm）:2520*1400*1530 整机质量（kg）:750 配套动力（kw）:26-33 规格型号:4UM-80 作业型式:悬挂式 作业幅宽（mm）:800mm 运输间隙（mm）:≥300mm 作业小时生产率（h㎡/h）:0.06-0.12h㎡/h 挖掘铲型式:平铲式 挖掘深度（mm）:200-300mm 清选分离装置型式:振动筛 主要部件:悬挂架、传动机构、行走装置 主要部件:挖掘铲、振动分离装置 | 非通用类
收获机械 | 根茎作物收获机械 | 薯类收获机 | 0.7-1M分段式薯类收获机 | 马铃薯收获机 | 玉田县万佳农机有限公司 | 4U-93 | 660 | 0 | 结构尺寸（长*宽*高mm）:1750x1150x930 整机质量（kg）:250 配套动力（kw）:≥14.7 规格型号:4U-93 结构型式:悬挂式 作业宽幅:930mm 运输间隙:≥300mm 作业小时生产率:0.13hm²/h~0.23hm²/h 挖掘铲型式:平铲式 挖掘深度:200mm~300mm 输送装置型式:链钯式 清选分离装置型式:振动筛式 传动机构型式:万向节传动 | 非通用类
收获机械 | 根茎作物收获机械 | 薯类收获机 | 0.7-1M分段式薯类收获机 | 马铃薯收获机 | 郑州山河机械制造有限公司 | 4UG-90 | 660 | 0 | 结构尺寸（长*宽*高mm）:2200*1200*1000 整机质量（kg）:330 配套动力（kw）:18.4-22.1 工作幅宽（cm）:90 挂接方式:三点悬挂 工作效率（hm2/h）:0.13-0.30 作业速度（m/s）:0.4-0.8 传动形式:皮带传动 最终传动方式（侧边、中间）:中间 挖掘铲形式:条形 挖掘深度(mm):100-300 运输间隙(mm):300 挖掘铲硬度:45.3HRC 收获方式:分段式收获 | 非通用类
收获机械 | 根茎作物收获机械 | 薯类收获机 | 0.7-1M分段式薯类收获机 | 马铃薯收获机 | 青岛开田农业机械有限公司 | 4UX-90 | 660 | 0 | 结构尺寸（长*宽*高mm）:2100*1180*1050 整机质量（kg）:316 配套动力（kw）:29.4-44.4 规格型号:4UX-90 结构形式:三点悬挂 传动型式:中央齿轮传动+链传动 作业幅宽:90cm 运输间隙:≥300mm 作业小时生产率:≥0.2h㎡/h 挖掘铲型式:平铲 挖掘深度:150~300mm 清选分离装置型式:输送链式格栅筛 破皮率:1.3% | 非通用类
收获机械 | 根茎作物收获机械 | 薯类收获机 | 0.7-1M分段式薯类收获机 | 马铃薯收获机 | 青岛璞盛机械有限公司 | 4U-85 | 660 | 0 | 结构尺寸（长*宽*高mm）:1700*1160*850 整机质量（kg）:205 配套动力（kw）:22.1-29.4轮式拖拉机 结构型式:三点悬挂式 作业幅宽:850mm 传动型式:中央齿轮传动+链传动 运输间隙:≥300mm 挖掘铲型式:平铲式 挖掘深度:0~200(mm) 清选分离装置型式:抖动栅格网筛链式 作业小时生产率:≥0.17(hm2/h) 无参数:无参数 无参数:无参数 | 非通用类
收获机械 | 根茎作物收获机械 | 薯类收获机 | 0.7-1M分段式薯类收获机 | 马铃薯收获机 | 青岛菲尔特工业有限公司 | 4U-83 | 660 | 0 | 结构尺寸（长*宽*高mm）:1730×1100×1050mm 整机质量（kg）:200kg 配套动力（kw）:25.7~29.4kw 传动型式:中央齿轮传动+链传动 作业幅宽:83cm 运输间隙:≥300mm 作业小时生产率:≥0.22hm2/h 挖掘铲型式:平铲 挖掘深度:150~300mm 清选分离装置型式:输送链式格栅筛 规格型号:4U-83 结构型式:三点悬挂 株距:28.6cm | 非通用类
收获机械 | 根茎作物收获机械 | 薯类收获机 | 0.7-1M分段式薯类收获机 | 马铃薯收获机 | 肥城市泰山机械有限公司 | 4US-70 | 660 | 0 | 结构尺寸（长*宽*高mm）:1000X900X700 整机质量（kg）:100 配套动力（kw）:8.82-11.03 结构型式:手扶直联 传动型式:链传动 作业幅宽（cm）:70 挖掘铲型式:振动平铲 挖掘深度（mm）:150-200 清选分离装置型式:格栅筛式输送链 作业小时生产率（h㎡/h）:0.06-0.14 明薯率:98.3% 伤薯率:1.2% 破皮率:1.8% | 非通用类 | 山东
收获机械 | 根茎作物收获机械 | 薯类收获机 | 0.7-1M分段式薯类收获机 | 马铃薯挖掘机 | 河南豪丰农业装备有限公司 | 4UW-80 | 660 | 0 | 结构尺寸（长*宽*高mm）:1660×1130×1000 整机质量（kg）:294 配套动力（kw）:14.7～22 结构型式:悬挂式 作业幅宽:840mm 挖掘铲型式:铲式 输送装置型式:振动链传动栅栏式 清选分离装置型式:振动链栅栏式 损失率:0.4% 伤薯率:0.06% 破皮率:0.5% 适用度:4.85 基本配置:万向节传动轴 | 非通用类 | 河南
收获机械 | 根茎作物收获机械 | 薯类收获机 | 0.7-1M分段式薯类收获机 | 马铃薯收获机 | 山东希成农业机械科技有限公司 | 4UX-80 | 660 | 0 | 结构尺寸（长*宽*高mm）:2040*1220*1060 整机质量（kg）:230 配套动力（kw）:22.0-29.4 结构形式:悬挂式 作业幅宽（mm）:800 挖掘铲形式:平铲 清选分离装置形式:格栅筛式输送链 工作行（垄）数:1 挖掘深度（mm）:150-250 纯工作小时生产率（h㎡/h）:0.07-0.18 明薯率:≥96% 伤薯率:≤1.5% 破皮率:≤2% | 非通用类 | 山东
收获机械 | 根茎作物收获机械 | 薯类收获机 | 0.7M以下分段式薯类收获机 | 马铃薯收获机 | 费县华源农业装备工贸有限公司 | 4UMS-60 | 380 | 0 | 结构尺寸（长*宽*高mm）:960*930*670 整机质量（kg）:87 配套动力（kw）:7.35~11.03 型号名称:4UMS-60型马铃薯收获机 结构型式:手扶直联 作业幅宽（mm）:600 挖掘铲型式:平铲 挖掘深度（mm）:100~200 清选分离装置型式:栅格筛式输送链 生产率（h㎡/h）:0.12~0.20 除茎蔓装置型式:不适用 输送分离装置型式:不适用 无参数:无参数 | 非通用类
收获机械 | 根茎作物收获机械 | 薯类收获机 | 0.7M以下分段式薯类收获机 | 马铃薯收获机 | 青岛璞盛机械有限公司 | 4US-60 | 380 | 0 | 结构尺寸（长*宽*高mm）:1250*900*700 整机质量（kg）:113 配套动力（kw）:8.82-11.02 规格型号:4US-60 结构型式:手扶直联 传动型式 :链传动 作业幅宽 :600(mm) 挖掘铲型式 :振动尖铲 挖掘深度:100～200(mm) 清选分离装置型式 :格栅筛式输送链 作业小时生产率:0.10～0.15(hm2/h) 承载限深轮型式:橡胶轮 承载限深轮数量:2个 | 非通用类
收获机械 | 根茎作物收获机械 | 薯类收获机 | 0.7M以下分段式薯类收获机 | 马铃薯收获机 | 费县华源农业装备工贸有限公司 | 4UMS-500 | 380 | 0 | 结构尺寸（长*宽*高mm）:960*860*670 整机质量（kg）:86 配套动力（kw）:7.35~8.82 结构型式:齿轮直联栅格网式 作业幅宽（mm）:500 运输间隙（mm）:≥110 作业小时生产率(hm²/h):≥0.13 挖掘铲型式:铲式 挖掘深度(mm):100-200 清选分离装置型式:栅格网链式 无参数:无参数 无参数:无参数 无参数:无参数 | 非通用类
收获机械 | 根茎作物收获机械 | 薯类收获机 | 0.7M以下分段式薯类收获机 | 马铃薯收获机 | 肥城市泰山机械有限公司 | 4UXP-60 | 380 | 0 | 结构尺寸（长*宽*高mm）:900*800*700 整机质量（kg）:75 配套动力（kw）:8.82~11.03 结构型式:手扶直联 传动型式:链传动 作业幅宽（mm）:600 挖掘铲型式:振动尖铲 挖掘深度（mm）:150～200 清选分离装置型式:格栅筛式输送链 作业小时生产率（h㎡/h）:0.06～0.13 明薯率:99.2% 伤薯率:0.5% 破皮率:1.10% | 非通用类
收获机械 | 根茎作物收获机械 | 薯类收获机 | 0.7M以下分段式薯类收获机 | 马铃薯收获机 | 山东红旗机电集团股份有限公司 | 4US-60 | 380 | 0 | 结构尺寸（长*宽*高mm）:970*930*690 整机质量（kg）:91 配套动力（kw）:8.8-11.0 规格型号:4US-60 结构形式:手扶直联 传动型式:齿轮轴传动 作业幅宽:600mm 挖掘铲型式:刀铲 挖掘深度:150-200mm 清洗分离装置型式:格栅筛式输送链 作业小时生产率:0.12-0.20hm2/h /:/ /:/ | 非通用类
收获机械 | 根茎作物收获机械 | 薯类收获机 | 0.7M以下分段式薯类收获机 | 马铃薯收获机 | 莱州市华弘机械有限公司 | 4US-80 | 380 | 0 | 结构尺寸（长*宽*高mm）:1070x985x705 整机质量（kg）:105 配套动力（kw）:7.35~13.38 结构形式:手扶直联 作业幅宽:800mm 挖掘铲形式:振动平铲 清选分离装置型式:输送链式格栅筛 除茎蔓装置型式:不适用 输送装置型式:不适用 型号名称:4US-80型马铃薯收获机 型号名称:4US-80型马铃薯收获机 型号名称:4US-80型马铃薯收获机 型号名称:4US-80型马铃薯收获机 | 非通用类 | 山东
收获机械 | 根茎作物收获机械 | 薯类收获机 | 0.7M以下分段式薯类收获机 | 马铃薯收获机 | 莱州市华弘机械有限公司 | 4US-70 | 380 | 0 | 结构尺寸（长*宽*高mm）:1070x885x705 整机质量（kg）:103 配套动力（kw）:7.35~13.38 结构形式:手扶直联 作业幅宽:700mm 挖掘铲形式:振动平铲 清选分离装置型式:输送链式格栅筛 除茎蔓装置型式:不适用 输送装置型式:不适用 型号名称:4US-70型马铃薯收获机 型号名称:4US-70型马铃薯收获机 型号名称:4US-70型马铃薯收获机 型号名称:4US-70型马铃薯收获机 | 非通用类 | 山东
收获机械 | 根茎作物收获机械 | 薯类收获机 | 1.5M及以上分段式薯类收获机 | 马铃薯收获机 | 玉田县万佳农机有限公司 | 4U-170 | 3040 | 2020 | 结构尺寸（长*宽*高mm）:2500x1910x1110 整机质量（kg）:660 配套动力（kw）:51.4~88.2 规格型号:4U-170 结构型式:悬挂式 作业幅宽:1700mm 运输间隙:≥300mm 挖掘深度:250mm~400mm 挖掘铲型式:固定式三角形铲 清选分离装置型式:振动筛式 作业小时生产率:0.3hm²/h~0.5hm²/h 输送装置型式:链钯式 传动机构型式:万向节传动 | 非通用类
收获机械 | 根茎作物收获机械 | 薯类收获机 | 1.5M及以上分段式薯类收获机 | 马铃薯收获机 | 青岛开田农业机械有限公司 | 4UX-180 | 3040 | 2020 | 结构尺寸（长*宽*高mm）:3300*2120*1211 整机质量（kg）:1010 配套动力（kw）:58.8-91.9 结构形式:三点悬挂式 作业幅宽:1800mm 挖掘铲型式:平铲式 清选分离装置型式:输送链式格栅筛 破皮率:1.3% 伤薯率:0.5% 损失率:0.6% 运输间隙:≥300mm 挖掘深度:150-300mm 作业小时生产率:0.35h㎡/h 规格型号:4UX-180 | 非通用类
收获机械 | 根茎作物收获机械 | 薯类收获机 | 1.5M及以上分段式薯类收获机 | 马铃薯收获机 | 青岛璞盛机械有限公司 | 4UX-180 | 3040 | 2020 | 结构尺寸（长*宽*高mm）:2180*2150*1170 整机质量（kg）:680 配套动力（kw）:66.2-73.5轮式拖拉机 规格型号:4UX-180 结构型式:悬挂式 工作幅宽:1800(mm) 挖掘铲型式 :平铲 挖掘深度:100～200(mm) 清选分离装置型式 :格栅筛式输送链 纯作业小时生产率 :0.40～0.75(hm2/h) 传动型式:中央齿轮传动+链传动 运输间隙:≥300(mm) 承载限深轮型式:铁轮 | 非通用类
收获机械 | 根茎作物收获机械 | 薯类收获机 | 1.5M及以上分段式薯类收获机 | 马铃薯收获机 | 石家庄惠田机械有限公司 | 4UM-160 | 3040 | 2020 | 结构尺寸（长*宽*高mm）:2750*2205*1610 整机质量（kg）:980 配套动力（kw）:73.5-88.2 规格型号:4UM-160 结构型式:悬挂式 作业幅宽（mm）:1600mm 运输间隙（mm）:≥300mm 作业小时生产率（h㎡/h）:0.12-0.24h㎡/h 挖掘铲型式:平铲式 挖掘深度（mm）:200-300mm 清选分离装置型式:振动筛 主要部件:悬挂架、传动机构、行走装置、挖掘铲 主要部件:振动分离 | 非通用类
收获机械 | 根茎作物收获机械 | 薯类收获机 | 1.5M及以上分段式薯类收获机 | 马铃薯收获机 | 青岛开田农业机械有限公司 | 4UX-160 | 3040 | 2020 | 结构尺寸（长*宽*高mm）:2350*1900*1120 整机质量（kg）:495 配套动力（kw）:495 规格型号:4UX-160 传动型式:中央齿轮传动+链传动 作业幅宽:160cm 运输间隙:≥300mm 作业小时生产率:≥0.3h㎡/h 挖掘铲型式:平铲 挖掘深度:150~300mm 清选分离装置型式:输送链式格栅筛 结构形式:三点悬挂 破皮率:1.6% | 非通用类
收获机械 | 根茎作物收获机械 | 薯类收获机 | 1.5M及以上分段式薯类收获机 | 马铃薯收获机 | 山东希成农业机械科技有限公司 | 4UQ-165 | 3040 | 2020 | 结构尺寸（长*宽*高mm）:5980*2590*1710mm 整机质量（kg）:/ 配套动力（kw）:92-118（轮式拖拉机） 结构型式:牵引式 作业幅宽（mm）:1650 挖掘铲型式:组合式平铲 挖掘深度（mm）:150-300 清选分离装置型式:格栅筛式输送链+薯秧分离机构 纯工作小时生产率（h㎡/h）:/ 无参数:/ 无参数:/ 无参数:/ 无参数:/ | 非通用类
收获机械 | 根茎作物收获机械 | 薯类收获机 | 1.5M及以上分段式薯类收获机 | 牵引式马铃薯分秧收获机 | 黑龙江德沃科技开发有限公司 | 4UMF-180 | 3040 | 2020 | 结构尺寸（长*宽*高mm）:6100×2300×1750 整机质量（kg）:2350 配套动力（kw）:≧69.8 结构型式:牵引式 作业幅宽:1600-1800mm 运输间隙:≥110mm 作业小时生产率:0.3-0.7hm2/h 挖掘铲型式:固定式 挖掘深度:150-350mm 除茎除蔓装置型式:圆盘夹运式 输送装置型式:橡胶驱动轮链杆式 作业幅宽:1600-1800mm 挖掘铲型式:固定式 | 非通用类
收获机械 | 根茎作物收获机械 | 薯类收获机 | 1.5M及以上分段式薯类收获机 | 马铃薯收获机 | 青岛璞盛机械有限公司 | 4UX-150 | 3040 | 2020 | 结构尺寸（长*宽*高mm）:2050*1850*1100 整机质量（kg）:456 配套动力（kw）:36.8-66.2 规格型号:4UX-150 结构型式:三点悬挂 传动型式:中央齿轮传动+链传动 作业幅宽:150mm 运输间隙:≥300mm 作业小时生产率:≥0.3~0.5(hm2/h) 挖掘铲型式:尖式平铲 挖掘深度:200~300(mm) 清选分离装置型式:输送链式格栅筛 承载限深轮型式:铁轮 | 非通用类
收获机械 | 根茎作物收获机械 | 薯类收获机 | 1.5M及以上分段式薯类收获机 | 马铃薯收获机 | 青岛菲尔特工业有限公司 | 4UX-170 | 3040 | 2020 | 结构尺寸（长*宽*高mm）:2200*2000*1100mm 整机质量（kg）:545 kg 配套动力（kw）:73.5-88.2kw 结构型式:悬挂式 传动型式:中央齿轮传动+链传动 作业幅宽（mm）:1700 挖掘铲型式:刀铲 挖掘深度（mm）:180-220 清选分离装置型式:格栅筛式输送链 作业小时生产率（hm2/h）:0.33-0.53 规格型号:4UX-170 过载保护器形式:摩擦片式 拨秧机构形式:转辊式 | 非通用类
收获机械 | 根茎作物收获机械 | 薯类收获机 | 1.5M及以上分段式薯类收获机 | 马铃薯收获机 | 黑龙江德沃科技开发有限公司 | 4UM-180 | 3040 | 2020 | 结构尺寸（长*宽*高mm）:3552×2000×1582 整机质量（kg）:1420 配套动力（kw）:≧ 66.2 结构型式:三点悬挂式 作业幅宽（mm）:1800 运输间隙（mm）:≧350 挖掘铲型式:固定式 挖掘深度（mm）:150-350 除茎除蔓装置型式:圆盘夹运式 输送装置型式:橡胶轮驱动链杆 清选分离装置型式:升运链式 无参数:无参数 无参数:无参数 | 非通用类
收获机械 | 根茎作物收获机械 | 薯类收获机 | 1.5M及以上分段式薯类收获机 | 马铃薯收获机 | 青岛洪珠农业机械有限公司 | 4U-170 | 3040 | 2020 | 结构尺寸（长*宽*高mm）:3350*1970*1270 整机质量（kg）:818 配套动力（kw）:66.2-73.5（轮式拖拉机） 规格型号:4U-170 结构型式:三点悬挂 传动型式:中央齿轮传动+链传动 作业幅宽:170 cm 运输间隙:≥300 作业小时生产率:≥0.33 hm²/h 挖掘铲型式:双尖铲 挖掘深度:150-250 mm 清选分离装置型式:输送链式格栅筛 明薯率:≥99% | 非通用类
收获机械 | 根茎作物收获机械 | 薯类收获机 | 1.5M及以上分段式薯类收获机 | 马铃薯收获机 | 郑州山河机械制造有限公司 | 4UG-160 | 3040 | 2020 | 结构尺寸（长*宽*高mm）:3000*1900*1240 整机质量（kg）:960 配套动力（kw）:47.8-66.2 工作幅宽（cm）:160 挂接方式:三点悬挂 工作效率（hm2/h）:0.4-0.8 作业速度（m/s）:0.6-1.8 传动形式:链条传动 最终传动方式(侧边、中间):中间 挖掘铲形式:条形 挖掘深度(mm):100-350 运输间隙(mm):300 挖掘铲硬度(HRC):45.3 | 非通用类
收获机械 | 根茎作物收获机械 | 薯类收获机 | 1.5M及以上分段式薯类收获机 | 根茎作物收获机 | 驻马店市中农农业机械有限公司 | 4U-175 | 3040 | 2020 | 结构尺寸（长*宽*高mm）:2830×1900×1160 整机质量（kg）:620 配套动力（kw）:40.3~64.3 工作幅宽:175cm 工作效率:0.33-0.53hm2/h 作业速度:0.9-1.3m/s 挂接方式:三点悬挂 挖掘深度:80-120mm 犁铲长度:175cm 犁铲宽度:140mm 地轮型式:冲压铁轮 地轮宽度:200mm 地轮直径:325mm | 非通用类 | 河南
收获机械 | 根茎作物收获机械 | 薯类收获机 | 1.5M及以上分段式薯类收获机 | 马铃薯收获机 | 郑州山河机械制造有限公司 | 4UG-160H | 3040 | 2020 | 结构尺寸（长*宽*高mm）:3400X1900X1240 整机质量（kg）:1030 配套动力（kw）:47.8-66.2 工作幅宽（mm）:1600 结构形式:悬挂式 挖掘铲形式:条形 除茎蔓装置形式:/ 输送装置形式:带杆式升运分离链式 清选分离装置形式:抖动轮式 运输间隙（mm）:250-300 工作效率（hm2/h）:0.4-0.8 作业速度（m/s）:0.7-1.3 挖掘深度（mm）:100-360 | 非通用类 | 河南
收获机械 | 根茎作物收获机械 | 薯类收获机 | 1.5M及以上分段式薯类收获机 | 马铃薯收获机 | 郑州山河机械制造有限公司 | 4UG-180H | 3040 | 2020 | 结构尺寸（长*宽*高mm）:3400X2100X1240 整机质量（kg）:1070 配套动力（kw）:47.8-66.2 结构形式:悬挂式 作业幅宽（mm）:1800 挖掘铲形式:条形 除茎蔓装置形式:/ 输送装置形式:带杆式升运分离链式 清选分离装置形式:抖动轮式 运输间隙（mm）:250-300 工作效率（hm2/h）:0.4-0.8 作业速度（m/s）:0.8-1.4 挖掘深度（mm）:100-360 | 非通用类 | 河南
收获机械 | 根茎作物收获机械 | 薯类收获机 | 1.5M及以上分段式薯类收获机 | 马铃薯收获机 | 郑州山河机械制造有限公司 | 4UG-180 | 3040 | 2020 | 结构尺寸（长*宽*高mm）:3000X2100X1240 整机质量（kg）:1010 配套动力（kw）:47.8-66.2 结构形式:悬挂式 作业幅宽（mm）:1800 挖掘铲形式:条形 除茎蔓装置形式:/ 输送装置形式:带杆式升运分离链式 清选分离装置形式:抖动轮式 运输间隙（mm）:250-300 工作效率（hm2/h）:0.4-0.8 作业速度（m/s）:0.8-1.4 挖掘深度（mm）:100-360 | 非通用类 | 河南
收获机械 | 根茎作物收获机械 | 薯类收获机 | 1.5M及以上分段式薯类收获机 | 马铃薯收获机 | 山东希成农业机械科技有限公司 | 4UX-165 | 3040 | 2020 | 结构尺寸（长*宽*高mm）:3950*2170*1320 整机质量（kg）:1580 配套动力（kw）:92-118（轮式拖拉机） 结构形式:悬挂式 作业幅宽（mm）:1650 挖掘铲形式:组合式平铲 清选分离装置形式:格栅筛式输送链 工作行（垄）数:2 适应垄宽（mm）:≤700 挖掘深度（mm）:150-300 纯工作小时生产率（h㎡/h）:0.32-0.55 明薯率:≥96% 伤薯率:≤1.5% 破皮率:≤2% | 非通用类 | 山东
收获机械 | 根茎作物收获机械 | 薯类收获机 | 1-1.5M分段式薯类收获机 | 马铃薯收获机 | 青岛洪珠农业机械有限公司 | 4U-130 | 2470 | 1640 | 结构尺寸（长*宽*高mm）:2600*1600*1230 整机质量（kg）:565 配套动力（kw）:29.4-40.4（轮式拖拉机） 规格型号 :4U-130 传动型式:中央齿轮传动+链传动 作业幅宽:130 cm 运输间隙:≥300 作业小时生产率:≥0.27 hm²/h 挖掘铲型式:双尖铲 挖掘深度:150-250 mm 清选分离装置型式:输送链式格栅筛 结构型式:三点悬挂 明薯率:≥99% | 非通用类
收获机械 | 根茎作物收获机械 | 薯类收获机 | 1-1.5M分段式薯类收获机 | 马铃薯收获机 | 青岛洪珠农业机械有限公司 | 4U-110 | 2470 | 1640 | 结构尺寸（长*宽*高mm）:1900*1380*1000 整机质量（kg）:310 配套动力（kw）:25.7-33.1（轮式拖拉机） 作业幅宽:1100（mm） 结构型式:悬挂式 传动型式:中央齿轮传动+链传动 挖掘铲型式:平铲 挖掘深度:100-220mm 清选分离装置型式:格栅筛式输送链 作业小时生产率:0.13～0.27hm²/h 规格型号:4U-83 明薯率:≥99% 集薯方式:集薯板 | 非通用类
收获机械 | 根茎作物收获机械 | 薯类收获机 | 1-1.5M分段式薯类收获机 | 马铃薯收获机 | 青岛开田农业机械有限公司 | 4UX-110 | 2470 | 1640 | 结构尺寸（长*宽*高mm）:2700*1450*1160 整机质量（kg）:400 配套动力（kw）:33.1-51.4 结构型式:三点悬挂式 作业幅宽:1100mm 挖掘铲型式:平铲 清选分离装置型式:输送链式格栅筛 破皮率:1.3% 伤薯率:0.8% 损失率:0.9% 挖掘深度:150~300mm 运输间隙:≥300mm 纯工作小时生产率:≥0.3h㎡/h 规格型号:4UX-110 | 非通用类
收获机械 | 根茎作物收获机械 | 薯类收获机 | 1-1.5M分段式薯类收获机 | 马铃薯收获机 | 潍坊大众机械有限公司 | 4U-1200 | 2470 | 1640 | 结构尺寸（长*宽*高mm）:2080×1580×1130 整机质量（kg）:380 配套动力（kw）:≥25.7轮式拖拉机 工作幅宽:1200mm 结构型式:悬挂式 清选分离装置型式:振动栅格网链式 最大挖掘深度:200 mm 挖掘铲型式:平铲式 运输间隙:≥300mm 作业小时生产率 :≥0.20h㎡/h 无参数:无参数 无参数:无参数 无参数:无参数 | 非通用类
收获机械 | 根茎作物收获机械 | 薯类收获机 | 1-1.5M分段式薯类收获机 | 马铃薯收获机 | 青岛璞盛机械有限公司 | 4UX-110A | 2470 | 1640 | 结构尺寸（长*宽*高mm）:2200*1500*1100 整机质量（kg）:405 配套动力（kw）:29.4-36.8 规格型号:4UX-110A 结构型式:三点悬挂 传动型式:中央齿轮传动+链传动 作业幅宽:110cm 运输间隙:≥300(mm) 作业小时生产率:≥0.16(hm2/h) 挖掘铲型式:振动尖铲 挖掘深度:150~300(mm) 清选分离装置型式:输送链式格栅筛 承载限深轮型式:铁轮 | 非通用类
收获机械 | 根茎作物收获机械 | 薯类收获机 | 1-1.5M分段式薯类收获机 | 马铃薯收获机 | 山东菏泽鲁源动力机械有限公司 | 4U-100 | 2470 | 1640 | 结构尺寸（长*宽*高mm）:1950*1450*1080mm 整机质量（kg）:455kg 配套动力（kw）:29.4-36.8kw 产品型号:4U-100 产品执行标准编号:NY/T1130-2006 结构型式:三点悬挂 传动型式:中央齿轮传动+链传动 作业幅宽:100cm 运输间隙:≥300 作业小时生产率:0.15-0.20h㎡/h 挖掘铲型式:平铲 挖掘深度:150-250mm 清选分离装置型式:输送链式格栅筛 | 非通用类
收获机械 | 根茎作物收获机械 | 薯类收获机 | 1-1.5M分段式薯类收获机 | 马铃薯收获机 | 青岛璞盛机械有限公司 | 4UX-130 | 2470 | 1640 | 结构尺寸（长*宽*高mm）:1950*1600*930 整机质量（kg）:330 配套动力（kw）:29.4-36.8轮式拖拉机 规格型号:4UX-130 结构型式:悬挂式 工作幅宽:1300mm 挖掘铲型式:平铲 挖掘深度:100~200(mm) 清选分离装置型式:格栅筛式输送链 作业小时生产率:0.13~0.27(hm2/h) 传动型式:中央齿轮传动+链传动 运输间隙:≥300mm 承载限深轮型式:铁轮 | 非通用类
收获机械 | 根茎作物收获机械 | 薯类收获机 | 1-1.5M分段式薯类收获机 | 马铃薯收获机 | 青岛璞盛机械有限公司 | 4UX-110 | 2470 | 1640 | 结构尺寸（长*宽*高mm）:1760*1430*900 整机质量（kg）:265 配套动力（kw）:29.4-33.1 型号:4UX-110 结构型式:悬挂式 传动型式:中央齿轮传动+链传动 作业幅宽:1100 mm 挖掘铲型式:平铲 挖掘深度:150 ～250（mm） 清选分离装置型式:格栅筛式输送链 作业小时生产率:0.16～0.22（ hm2/h） 运输间隙:≥300mm 承载限深轮型式:铁轮 | 非通用类
收获机械 | 根茎作物收获机械 | 薯类收获机 | 1-1.5M分段式薯类收获机 | 茎块挖掘机 | 河南豪丰农业装备有限公司 | 4JW-100 | 2470 | 1640 | 结构尺寸（长*宽*高mm）:1860×1280×1000 整机质量（kg）:290 配套动力（kw）:22.1～29.4 工作效率:0.15～0.25h㎡/h 工作幅宽:1020mm 作业速度:0.56～1.38m/s 挂接方式:三点悬挂 规格型号:4JW-100 基本配置:万向节传动轴 明薯率:96.3% 伤薯率:0.9% 运输间隙:300㎜ 挖掘铲静沉降:0 | 非通用类
收获机械 | 根茎作物收获机械 | 薯类收获机 | 1-1.5M分段式薯类收获机 | 马铃薯收获机 | 青岛菲尔特工业有限公司 | 4UX-140 | 2470 | 1640 | 结构尺寸（长*宽*高mm）:2000*1680*1060mm 整机质量（kg）:460kg 配套动力（kw）:36.7~51.5kw 传动型式:中央齿轮传动+链传动 作业幅宽:140cm 运输间隙:≥300mm 作业小时生产率:≥0.3hm2/h 挖掘铲型式:平铲 挖掘深度:150~300mm 清选分离装置型式:输送链式格栅筛 规格型号:4UX-140 结构型式:三点悬挂 株距:29.9cm | 非通用类
收获机械 | 根茎作物收获机械 | 薯类收获机 | 1-1.5M分段式薯类收获机 | 马铃薯收获机 | 郑州山河机械制造有限公司 | 4UG-130 | 2470 | 1640 | 结构尺寸（长*宽*高mm）:3000*1600*1240 整机质量（kg）:880 配套动力（kw）:36.8-47.8 工作幅宽（cm）:130 挂接方式:三点悬挂 工作效率（hm2/h）:0.3-0.4 作业速度（m/s）:0.6-1.8 传动形式:链条传动 最终传动方式(侧边、中间):中间 挖掘铲形式:条形 挖掘深度(mm):100-300 运输间隙(mm):300 挖掘铲硬度(HRC):45.3 | 非通用类
收获机械 | 根茎作物收获机械 | 薯类收获机 | 1-1.5M分段式薯类收获机 | 马铃薯收获机 | 郑州山河机械制造有限公司 | 4UG-115 | 2470 | 1640 | 结构尺寸（长*宽*高mm）:3000*1500*1240 整机质量（kg）:860 配套动力（kw）:36.8-47.8 工作幅宽（cm）:115 挂接方式:三点悬挂 工作效率（hm2/h）:0.3-0.4 作业速度（m/s）:0.6-1.8 传动形式:链条传动 最终传动方式(侧边、中间):中间 挖掘铲形式:条形 挖掘深度(mm):100-300 运输间隙(mm):300 挖掘铲硬度(HRC):45.3 收获方式:分段式收获 | 非通用类
收获机械 | 根茎作物收获机械 | 薯类收获机 | 1-1.5M分段式薯类收获机 | 马铃薯挖掘机 | 河南豪丰农业装备有限公司 | 4UW-120 | 2470 | 1640 | 结构尺寸（长*宽*高mm）:2850×1565×1225 整机质量（kg）:792 配套动力（kw）:36.8～58.8 结构型式:悬挂式 作业幅宽:1230mm 挖掘铲型式:铲式 输送装置型式:振动链传动栅栏式 清选分离装置型式:振动链栅栏式 损失率:0.04% 破皮率:1.14% 伤薯率:0 适用度:4.8 基本配置:万向节传动轴 | 非通用类 | 河南
收获机械 | 根茎作物收获机械 | 花生收获机 | 花生摘果机,配套动力11KW及以上 | 花生摘果机 | 南阳奥科耒科技有限公司 | 4H-950 | 760 | 0 | 结构尺寸（长*宽*高mm）::5200*4100*2900 整机质量（kg）:1600 配套动力（kw）:18.5 结构型式:输送带喂入式 滚筒类型:纹杆刀齿 滚筒直径（cm）:680 滚筒长度（cm）:900 滚筒转速（r/min):310 风扇形式:叶片式 风扇直径（cm）:500 风扇转速（r/min):1080 生产率（kg/h):3000-3200 生产率（kg/h):3000-3200 | 非通用类
收获机械 | 根茎作物收获机械 | 花生收获机 | 花生摘果机,配套动力11KW及以上 | 花生摘果机 | 南阳奥科耒科技有限公司 | 4H-700B | 760 | 0 | 结构尺寸（长*宽*高mm）:1460*880*1280 整机质量（kg）:122 配套动力（kw）:22（30马力拖拉机） 滚筒类型:纹杆刀齿 滚筒直径（mm）:460 滚筒长度（mm）:700 滚筒转速（r/min):500 风扇形式:叶片式 风扇直径（mm）:270 风扇转速（r/min):2200 生产率（kg/h):1300 结构型式:半复式 生产率（kg/h):1300 | 非通用类
收获机械 | 根茎作物收获机械 | 花生收获机 | 花生摘果机,配套动力11KW及以上 | 复式花生摘果机 | 河南瑞锋机械有限公司 | 4HZF-180 | 760 | 0 | 结构尺寸（长*宽*高mm）:4550×4390×3245 整机质量（kg）:1950 配套动力（kw）:18.5 Ⅲ辊筒长度（mm）:1800 Ⅰ、Ⅱ辊筒长度（mm）:942 生产率（果）（kg/h）:≥1500 破碎率（%）:≤4 损失率（%）:≤1 清洁度（%）:≥98 吨果耗电（kW·h/t）:≤7.3 噪声dB（A）:≤88 Ⅰ、Ⅱ辊筒直径（mm）:Φ684、Φ290 Ⅲ辊筒直径（mm）:Φ460 结构型式:皮带传动输料喂入，切流转换轴流结构型式 | 非通用类
收获机械 | 根茎作物收获机械 | 花生收获机 | 花生摘果机,配套动力11KW及以上 | 花生摘果机 | 驻马店市中农农业机械有限公司 | 5HZ-1950 | 760 | 0 | 结构尺寸（长*宽*高mm）:5730×1800×2025 整机质量（kg）:730 配套动力（kw）:15 结构型式:全喂入式 滚筒类型:螺旋杆齿式 滚筒直径:600mm 滚筒长度:1950mm 滚筒转速:450r/min 风扇形式:离心式 风扇直径:790mm 风扇转速:750r/min 生产率:1200-1500Kg/h 滚筒长度:1950mm | 非通用类
收获机械 | 根茎作物收获机械 | 花生收获机 | 花生摘果机,配套动力11KW及以上 | 花生摘果机 | 河南中鼎现代农业装备有限公司 | 5HGSZ-1130 | 760 | 0 | 结构尺寸（长*宽*高mm）:5945*4635*3843 整机质量（kg）:2400 配套动力（kw）:27.5（主电机22kW,吸风电机5.5kW，配带电机出厂） 结构形式:全喂入式 喂入方式:输送带式 执行标准:Q/HNZD02-2016 主滚筒（mm）:700*1130 筛体尺寸（mm）:1500*760 摘果效率（kg/h）:2600～3500 风扇直径（mm）:600/370 凹板型式:网格状栅条 分离、清选型式:风吹+风吸+筛选 滚筒数量（个）:2 | 非通用类 | 河南
收获机械 | 根茎作物收获机械 | 花生收获机 | 花生摘果机,配套动力3-7KW | 花生摘果机 | 南阳奥科耒科技有限公司 | 5HZ-52 | 570 | 0 | 结构尺寸（长*宽*高mm）:1860*850*1370 整机质量（kg）:185 配套动力（kw）:5.5（选配） 结构型式:全喂入式 滚筒类型:刀齿式 滚筒长度（cm）:520 滚筒直径（cm）:480 滚筒转速（r/min):500 风扇形式:叶片式 风扇直径（cm）:360 风扇转速（r/min):2200 生产率（kg/h):450-500 生产率（kg/h):450-500 凹板型式:栅格式 分离、清选型式:风选+筛选 筛体尺寸（长*宽mm）:800*520 | 非通用类
收获机械 | 根茎作物收获机械 | 花生收获机 | 花生摘果机,配套动力7-11KW | 花生摘果机 | 郑州市双丰机械制造有限公司 | 5HZ-700H | 660 | 0 | 结构尺寸（长*宽*高mm）:1850*1100*1400 整机质量（kg）:140 配套动力（kw）:7.5 结构形式:半喂入式 生产率:≥1300kg/h 滚筒类型:轴流式钉齿滚筒 滚筒直径:300mm 滚筒长度:690mm 滚筒转速:500-600r/min 风扇形式:叶片式 风扇直径:360mm 风扇转速:1670-2000r/min 破碎率:≤1 | 非通用类
收获机械 | 根茎作物收获机械 | 花生收获机 | 联合收获机(轮式) | 花生联合收获机 | 山东白龙机械有限公司 | 4HB-2 | 17000 | 5660 | 结构尺寸（长*宽*高mm）:4500×1900×2300 整机质量（kg）:2150 配套动力（kw）:20.6 挖掘机构型式:铲式 结构型式:自走 轮式 半喂入 挖掘机构入土角:22º 挖掘机构幅宽:560mm 输送机构宽度:570mm 发动机标定转速:2350r/min 输送机构型式:链条夹持式 输送机构宽度:570mm 输送角度:25º 摘果机构型式:铸铁辊差相组合式 轮距（前/后）:1580/1510 轴距（mm）:1870 适用垄距（mm）:800~900 工作幅宽（mm）:530 最大挖掘深度（mm）:200 粮箱容积（m³）:0.53 复收装置型式规格（长×宽）:固定筛式1420×610mm | 非通用类
收获机械 | 根茎作物收获机械 | 花生收获机 | 联合收获机(轮式) | 花生联合收获机 | 青岛弘盛汽车配件有限公司 | 4HB-2A | 17000 | 5660 | 结构尺寸（长*宽*高mm）:4350*1800*2270 整机质量（kg）:1950 配套动力（kw）:22.1 发动机额定转速:2350r/min 结构型式:自走、轮式、半喂入 工作宽幅:600mm 工作垄行:一垄两行 最小离地间隙:170mm 挖掘型式:犁铲式 分离型式:抖杆式 摘辊型式:差相摘辊 清选型式:振动、比重分离 果仓容积:0.55立方 | 非通用类 | 山东
收获机械 | 根茎作物收获机械 | 花生收获机 | 联合收获机(轮式) | 自走式花生捡拾收获机 | 常州常发重工科技有限公司 | 4HZJ-2600 | 17000 | 5660 | 结构尺寸（长*宽*高mm）:6480×2860×3350 整机质量（kg）:5750 配套动力（kw）:88.2 结构型式:自走轮式 工作幅宽（mm）:2600 最小离地间隙（mm）:270 摘果机构型式:纵向弧形刀齿滚筒与栅栏凹板式 摘辊尺寸（直径×长度）mm:710×2000 摘辊个数（个）:1 捡拾机构型式:凸轮捡拾齿式 捡拾机构长度（mm）:2600 清选机构型式:蜗壳弧形叶片切流离心式 风扇尺寸（直径×长度）mm:280×830 集果方式:气吹提升与果箱 果箱容积（m³）:1.8 变速箱型式:机械式（3+1） 制动器型式:液压盘式制动 轴距/轨距（mm）:3050 轮距（前轮/后轮）mm:前轮1900，后轮1820 轮胎规格:前轮15-24，后轮10-15 | 非通用类 | 江苏
收获机械 | 根茎作物收获机械 | 花生收获机 | 联合收获机(履带式) | 半喂入花生联合收获机 | 江苏宇成集团泰州数控机床有限公司 | 4HLB-2A | 19000 | 6330 | 结构尺寸（长*宽*高mm）:4630×2095×2470 整机质量（kg）:2440 配套动力（kw）:33 挖掘机构幅宽（mm):620 输送机构宽度（mm):597 分离机构:往复式网格筛 分离机构工作面尺寸（长*宽mm):2025×484 摘果机构形式:差相对辊组配式刷脱 摘辊个数:2 清选机构形式:离心式 发动机标定转速（rpm):2600 适应行（垄）距（mm):≤300（800±50） 工作行数:2 工作幅宽:500-550mm 作业速度（km/h）:0-3.6 工作效率（k㎡/h):0.23 挖掘机构:平面铲刀式 | 非通用类
收获机械 | 根茎作物收获机械 | 花生收获机 | 联合收获机(履带式) | 自走式花生联合收获机 | 临沭县东泰机械有限公司 | 4HBL-2 | 19000 | 6330 | 结构尺寸（长*宽*高mm）:4530×1980×2350 整机质量（kg）:2400 配套动力（kw）:33.8 工作垄/行数:1垄/2行 挖掘机构:铲式 分离机构:抖杆式 摘果机构:对辊式 清选机构:振动、比重分离式 集果机构:人工 工作幅宽:600mm 发动机额定转速:2400r/min 履带轨距:1150mm 履带规格（节距×齿数×宽度mm）:90×46×280 最小离地间隙:190mm 结构型式:自走 履带式 半喂入 | 非通用类
收获机械 | 根茎作物收获机械 | 花生收获机 | 联合收获机(履带式) | 自走式花生联合收获机 | 临沭县东泰机械有限公司 | 4HBL-2A | 19000 | 6330 | 结构尺寸（长*宽*高mm）:4530×1980×2350 整机质量（kg）:2400 配套动力（kw）:33.8 配套发动机标定转速（r/min）:2400 工作垄/行数:1垄/2行 工作幅宽（mm）:600 最小离地间隙（mm):190 挖掘机构:铲式 分离机构:抖杆式 摘果机构:对辊式 清选机构:振动比重分离式 集果机构:机械 履带规格（节距×节数×宽度）（mm节）:90×46×280 | 非通用类 | 山东
收获机械 | 根茎作物收获机械 | 花生收获机 | 与手扶拖拉机配套花生收获机 | 花生收获机 | 临沭县东泰机械有限公司 | 4HS-2 | 280 | 0 | 结构尺寸（长*宽*高mm）:1250×900×780 整机质量（kg）:102 配套动力（kw）:7～11 结构型式:挖掘铺放式 挖掘机构:铲式 工作幅宽:670mm 适用行距:200-250mm 适用垄距:750-960mm 工作行数:2行 作业速度:2-3km/h 纯工作小时生产率:0.15-0.25hm²/h 最大挖掘深度:200mm 型号:4HS-2 | 非通用类
收获机械 | 根茎作物收获机械 | 花生收获机 | 与手扶拖拉机配套花生收获机 | 花生收获机 | 荣成市佳鑫农业机械有限公司 | 4H-650 | 280 | 0 | 结构尺寸（长*宽*高mm）:1170*800*650 整机质量（kg）:75 配套动力（kw）:（8.1-8.8）手扶拖拉机 结构形式:挖掘式 挖掘结构:铲式 分离结构:振动筛 型号:4H-650 幅宽（mm）:640 分离筛尺寸（宽*长度）（mm）:800*600 适用垄距（mm）:750-900 工作行数:1垄2行 工作幅宽（mm）:640 作业速度（km/h）:0.5-2.0 纯工作小时生产率（hm²/h）:0.1-0.2 最大挖掘深度（mm）:130 | 非通用类
收获机械 | 根茎作物收获机械 | 花生收获机 | 与四轮配套,幅宽0.8米以下花生收获机 | 花生收获机 | 荣成市佳鑫农业机械有限公司 | 4H-800 | 740 | 0 | 结构尺寸（长*宽*高mm）:2100*1100*850 整机质量（kg）:155 配套动力（kw）:（8.8-18.4）小四轮拖拉机 结构形式:挖掘式 挖掘结构:铲式 分离结构:振动筛 型号:4H-800 挖掘机构幅宽（mm）:780 分离筛尺寸（宽*长度）（mm）:1355*760 适用垄距（mm）:750-900 工作行数:1垄2行 工作幅款（mm）:780 作业速度（km/h）:1.5-2.5 纯工作小时生产率（hm²/h）:0.1-0.25 最大挖掘深度（mm）:150 | 非通用类
收获机械 | 根茎作物收获机械 | 花生收获机 | 与四轮配套,幅宽1.5米及以上花生收获机 | 花生收获机 | 河南沃德机械制造有限公司 | 4HW-1900 | 1710 | 570 | 结构尺寸（长*宽*高mm）:2700X2170X1160 整机质量（kg）:730 配套动力（kw）:51.5~73.5 结构形式:悬挂式 工作行数（行):5 作业幅宽（mm）:1900 工作速度m/s:2.2-5.5 纯工作小时生产率h㎡/h:0.27-0.57 最大挖掘深度（mm）:200 挖掘机构型式:双面刃铲刀组合式 结构形式:悬挂式 挖掘机构幅宽（mm）:1900 工作行数（行):5 输送机构宽度（mm）:1790 作业幅宽（mm）:1900 输送机构型式:输送链+齿杆式 | 非通用类
收获机械 | 根茎作物收获机械 | 花生收获机 | 与四轮配套,幅宽1.5米及以上花生收获机 | 花生收获机 | 河南沃德机械制造有限公司 | 4HW-1650 | 1710 | 570 | 结构尺寸（长*宽*高mm）:2700X1910X1160 整机质量（kg）:730 配套动力（kw）:51.5~73.5 工作行数:5 作业幅宽（mm）:1650 工作速度（m/s）:1.39~3.45 纯工作小时生产率（hm2）:0.23~0.57 最大挖掘深度（mm）:200 结构形式:悬挂式 挖掘机构形式:铲刀 挖掘机构幅宽（mm）:1650 输送机构形式:输送链+齿杆式 输送机构宽度（mm）:1530 | 非通用类
收获机械 | 根茎作物收获机械 | 花生收获机 | 与四轮配套,幅宽1.5米及以上花生收获机 | 花生挖掘机 | 新乡市花溪科技股份有限公司 | 4HW-165 | 1710 | 570 | 结构尺寸（长*宽*高mm）:3760×1930×1130 整机质量（kg）:860 配套动力（kw）:58.8~117.6 型号名称:4HW-165型花生挖掘机 结构型式:悬挂式 作业速度:1.8~2.8km/h 作业小时生产率:0.27~0.40h㎡/h 工作幅宽:1650mm 挖掘机构型式:铲式 挖掘机构工作幅宽:1650mm 分离机构型式:振动链传动栅栏式+抛秧棍 分离机构工作面尺寸（长×宽）:（1260×1500）+（Φ270×1480）mm 埋果率:≤2.0% 破碎率:≤0.5% 含土率:≤20.0% | 非通用类 | 河南
收获机械 | 根茎作物收获机械 | 花生收获机 | 与四轮配套,幅宽1.5米及以上花生收获机 | 花生挖掘机 | 新乡市豫长春机械制造有限公司 | 4HW-165 | 1710 | 570 | 结构尺寸（长*宽*高mm）:3800×1930×1130（mm） 整机质量（kg）:860kg 配套动力（kw）:58.5～88.2（kw） 结构型式:悬挂式 最小离地间隙:/ 最小通过半径:/ 作业速度:1.5～4（km/h） 作业小时生产率:0.27～0.40(hm²/h) 工作幅宽:1650mm 挖掘机构型式:铲式 分离机构型式:振动链传动栅栏式+抛秧棍式 分离机构工作面尺寸:（1260×1500）+（φ275×1480） 工作垄/行数:/ | 非通用类 | 河南
收获机械 | 根茎作物收获机械 | 花生收获机 | 与四轮配套,幅宽1.5米及以上花生收获机 | 花生收获机 | 山东巨明机械有限公司 | 4H-1510 | 1710 | 570 | 结构尺寸（长*宽*高mm）:2400×1510×1120 整机质量（kg）:500 配套动力（kw）:40.44 工作幅宽（mm）:1510 工作垄/行数（垄/行）:2/4 最大挖掘深度（mm）:200 输入转速（r/min）:540 纯小时生产率（hm2/h）:0.4-0.8 结构型式:挖掘式 挖掘机构型式:铲式 适应行距/垄距（mm）:200-300/600-800 埋果损失率:≤2.0％ 破碎果率:≤0.5％ 含土率:≤20.0％ 破碎果率:≤0.5％ | 非通用类 | 山东
收获机械 | 根茎作物收获机械 | 花生收获机 | 与四轮配套,幅宽1.5米及以上花生收获机 | 花生挖掘机 | 河南豪丰农业装备有限公司 | 4HW-160 | 1710 | 570 | 结构尺寸（长*宽*高mm）:3165×1870×1245 整机质量（kg）:1012 配套动力（kw）:51.45～66.2 结构型式:悬挂式 作业速度:1.5～3.5km/h 作业小时生产率:≥0.2h㎡/h 工作幅宽:1615mm 挖掘机构型式:梯形铲式 挖掘机构工作幅宽:1615mm 分离机构型式:振动链传动栅栏式+链传动栅栏式 分离机构工作面尺寸（长×宽）:（1150×1460）+（680×1460）mm 埋果率:1.8% 基本配置:万向节传动轴 | 非通用类 | 河南
收获机械 | 根茎作物收获机械 | 花生收获机 | 与四轮配套,幅宽1.5米及以上花生收获机 | 花生挖掘机 | 河南豪丰农业装备有限公司 | 4HW-190 | 1710 | 570 | 结构尺寸（长*宽*高mm）:3160×2170×1255 整机质量（kg）:1138 配套动力（kw）:58.8～80.85 结构型式:悬挂式 作业速度:1.5～3.5km/h 作业小时生产率:≥0.24h㎡/h 工作幅宽:1915mm 挖掘机构型式:梯形铲式 挖掘机构工作幅宽:1915mm 分离机构型式:振动链传动栅栏式+链传动栅栏式 分离机构工作面尺寸（长×宽）:（1130×1760）+（630×1760）mm 埋果率:1.6% 基本配置:万向节传动轴 | 非通用类 | 河南
收获机械 | 根茎作物收获机械 | 花生收获机 | 与四轮配套,幅宽1.5米及以上花生收获机 | 花生挖掘机 | 河南豪丰农业装备有限公司 | 4HW-210 | 1710 | 570 | 结构尺寸（长*宽*高mm）:3140×2375×1245 整机质量（kg）:1210 配套动力（kw）:80.85～102.9 结构型式:悬挂式 作业速度:1.5～3.5km/h 作业小时生产率:≥0.27h㎡/h 工作幅宽:2115mm 挖掘机构型式:梯形铲式 挖掘机构工作幅宽:2115mm 分离机构型式:振动链传动栅栏式+链传动栅栏式 分离机构工作面尺寸（长×宽）:（1160×1960）+（650×1960）mm 埋果率:1.9% 基本配置:万向节传动轴 | 非通用类 | 河南
收获机械 | 根茎作物收获机械 | 花生收获机 | 与四轮配套,幅宽1.5米及以上花生收获机 | 花生挖掘机 | 河南豪丰农业装备有限公司 | 4HW-230 | 1710 | 570 | 结构尺寸（长*宽*高mm）:3160×2570×1245 整机质量（kg）:1280 配套动力（kw）:88.2～110.29 结构型式:悬挂式 作业速度:1.5～3.5km/h 作业小时生产率:≥0.29h㎡/h 工作幅宽:2315mm 挖掘机构型式:梯形铲式 挖掘机构工作幅宽:2315mm 分离机构型式:振动链传动栅栏式+链传动栅栏式 分离机构工作面尺寸（长×宽）:（1170×2160）+（640×2160）mm 埋果率:1.7% 基本配置:万向节传动轴 | 非通用类 | 河南
收获机械 | 根茎作物收获机械 | 花生收获机 | 自走式花生捡拾收获机 | 自走式花生捡拾收获机 | 河南沃德机械制造有限公司 | 4HZL-2600 | 45000 | 15000 | 自走式花生捡拾收获机，幅宽：2600mm，外形尺寸（长X宽X高）mm：6580X2780X3350，结构型式：自走式，结构质量：5280kg | 非通用类 | 河南省
收获机械 | 根茎作物收获机械 | 花生收获机 | 自走式花生捡拾收获机 | 自走式花生捡拾收获机 | 河南豪丰农业装备有限公司 | 4HJZZ-2600 | 45000 | 15000 | 捡拾宽度：2.6m；含捡拾、输送、全喂入滚筒摘果等功能。结构型式：自走式+捡拾+摘果；配套发动机生产企业：常柴股份有限公司；牌号型号：常柴牌4G33V16；结构型式：直列、水冷、四冲程、直喷、增压中冷、四气门；气缸数量：4缸；标定功率：88kW；标定转速：2400r/min；工作状态外形尺寸（长×宽×高）：6470×2835×3400mm；整机质量：5170kg；最小离地间隙：270mm；最小通过半径：右6100/右6900mm；作业速度：2.5～5km/h；作业小时生产率：≥0.54h㎡/h；单位作业量燃油消耗量：≤35kg/h㎡；工作幅宽：2600mm；摘果机构型式：纵轴流辊筒；摘辊尺寸（直径×长度）；φ710×1997；摘辊个数：1个；捡拾机构：型式：弹齿式；长度：2600mm；清选机构：型式：振动筛+风机；风扇尺寸（直径×长度）：φ280×830；集果机构：集果方式：气力+果箱；果箱容积：2.5m³；轮胎规格前轮：15-24；后轮：10-15；轮距：前轮1920mm；后轮：1800mm；轴距：2900mm；作业挡位：Ⅰ-Ⅱ；驾驶室类型：有（简易式、普通式、封闭式）：普通式；变速箱型式：机械式；制动器型式：盘式；集果方式：机械式；集蔓机构：集蔓方式：气力+蔓箱；蔓箱容积：5.2m³。 | 非通用类 | 河南省
收获机械 | 根茎作物收获机械 | 花生收获机 | 自走式花生捡拾收获机 | 自走式花生捡拾收获机 | 郑州中联收获机械有限公司 | 4HZJ-2500 | 45000 | 15000 | 结构型式：自走式，配套发动机：88KW，工作状态外形尺寸：6480*2770*3420mm,工作幅宽：2500mm，摘穗机构（全喂入）：型式：纵向轴流刀齿式，摘辊尺寸710*2000，摘辊个数：1个。捡拾机构：型式：凸轮弹齿式，长度：2500mm。清选机构：型式：弧形叶片横流式，风扇尺寸：280*830，400*880,集果机构：集果方式：风送，果箱容积2.35m³，变速箱型式：机械式，制动器型式：盘式，轴距/轨距：2930mm.轮距：前1920mm,后1755mm.轮胎规格前/后：前15-24、后10-15. | 非通用类 | 河南省
收获机械 | 根茎作物收获机械 | 花生收获机 | 自走式花生捡拾收获机 | 自走式花生捡拾收获机 | 山东巨明机械有限公司 | 4HZJ-2600 | 45000 | 15000 | 捡拾宽度2.6m；含捡拾、输送、全喂入滚筒摘果等功能。 | 非通用类 | 山东省
收获机械 | 根茎作物收获机械 | 花生收获机 | 自走式花生捡拾收获机 | 自走式花生捡拾收获机 | 河南德昌机械制造有限公司 | 4HZJ-2500 | 45000 | 15000 | 幅宽≥2.5m；自走式（含秧蔓收集） | 非通用类 | 河南省
收获机械 | 根茎作物收获机械 | 花生收获机 | 自走式花生捡拾收获机 | 自走式花生捡拾收获机 | 山东金大丰机械有限公司 | 4HZJ-2500 | 45000 | 15000 | 捡拾宽度：2.5m；含捡拾、输送、全喂入滚筒摘果等功能；结构型式：自走式；工作状态外形尺寸（长*宽*高）mm：6560*2770*3420；整机质量kg:5250；最小离地间隙mm：260；轮胎规格（前轮/后轮）：15-24/10-15；轮距（前轮/后轮）mm：1920/1755； | 非通用类 | 山东省
收获机械 | 根茎作物收获机械 | 花生收获机 | 自走式花生捡拾收获机 | 自走式花生捡拾收获机 | 新乡市豫长春机械制造有限公司 | 4HZJ-2500 | 45000 | 15000 | 捡拾宽度：2.52m；含捡拾、输送、全喂入滚筒摘果等功能 | 非通用类 | 河南省
收获机械 | 根茎作物收获机械 | 花生收获机 | 与四轮配套,幅宽0.8-1.5米花生收获机 | 花生收获机 | 山东巨明机械有限公司 | 4H-810 | 950 | 0 | 结构尺寸（长*宽*高mm）:2300×950×1020 整机质量（kg）:233 配套动力（kw）:≥25.7 工作幅宽（mm）:810 工作垄/行数（垄/行）:1/2 最大挖掘深度（mm）:200 输入转速（r/min）:540 纯小时生产率（hm2/h）:0.3-0.6 结构型式:挖掘式 挖掘机构型式:铲式 适应行距（mm）:250-400 埋果损失率:≤2.0％ 破碎果率:≤0.5％ 含土率:≤20.0％ 地面落果率:≤5.0％ | 非通用类 | 山东
收获机械 | 根茎作物收获机械 | 花生收获机 | 与四轮配套,幅宽0.8-1.5米花生收获机 | 花生收获机 | 山东巨明机械有限公司 | 4H-810A | 950 | 0 | 结构尺寸（长*宽*高mm）:2300×1000×1020 整机质量（kg）:260 配套动力（kw）:≥25.7 工作幅宽（mm）:810 工作垄/行数（垄/行）:1/2 结构型式:挖掘式 挖掘机构型式:铲式 最大挖掘深度（mm）:200 输入转速（r/min）:540 纯小时生产率（hm2/h）:0.3-0.6 埋果损失率:≤2.0％ 破碎果率:≤0.5％ 含土率:≤20.0％ 适应行距:250-400 地面落果率:≤5.0％ | 非通用类 | 山东
收获机械 | 根茎作物收获机械 | 花生收获机 | 与四轮配套,幅宽0.8-1.5米花生收获机 | 花生挖掘机 | 河南豪丰农业装备有限公司 | 4HW-130 | 950 | 0 | 结构尺寸（长*宽*高mm）:3115×1565×1220 整机质量（kg）:856 配套动力（kw）:36.8～58.8 结构型式:悬挂式 作业速度:1.5～3.5km/h 作业小时生产率:≥0.16h㎡/h 工作幅宽:1315mm 挖掘机构型式:梯形铲式 挖掘机构工作幅宽:1315mm 分离机构型式:振动链传动栅栏式+链传动栅栏式 分离机构工作面尺寸（长×宽）:（1140×1160）+（650×1160）mm 埋果率:1.8% 基本配置:万向节传动轴 | 非通用类 | 河南
收获机械 | 饲料作物收获机械 | 打（压）捆机 | 0.7—1.2m捡拾压捆机 | 方草捆压捆机 | 上海苜邦机电制造有限公司 | 9KF-8042/1 | 7600 | 5060 | 结构尺寸（长*宽*高mm）:4320*1940*1820 整机质量（kg）:1040 配套动力（kw）:25-38 活塞行程次数（次/分钟）:88 捡拾宽度（cm):102 草捆长度调节范围（cm）:30-100 运行速度（km/h）:2 主轴转速（r/min）:535 机具连接方式:二点连接 捡拾弹齿距地面最小距离（cm）:0 长度（带侧翻板）:470 捡拾宽度（cm):102 机具连接方式:二点连接 | 通用类
收获机械 | 饲料作物收获机械 | 打（压）捆机 | 0.7—1.2m捡拾压捆机 | 圆草捆打捆机 | 上海世达尔现代农机有限公司 | 9JYQ-85(TRB0910) | 7600 | 5060 | 结构尺寸（长*宽*高mm）:2450*1850*1600 整机质量（kg）:930 配套动力（kw）:30-50 匹配PTO转速（r/min):540 机具连接方式:三点连接 成捆密度(kg/m³）:≥115 捡拾宽度张口（mm）:1000 卷压滚筒转速（r/min):220 卷压滚筒数量（个）:16 捡拾机构离地间隙（mm）:≤20 草捆直径m:0.85 机具连接方式:三点连接 捡拾器宽度（张口mm）:901 捡拾宽度张口（mm）:1000 作业速度（km/h):4-8 匹配PTO转速（r/min):540 成捆密度(kg/m³）:≥115 卷压滚筒转速（r/min):220 卷压滚筒数量（个）:16 捡拾机构离地间隙（mm）:≤20 机具连接方式:三点连接 捡拾宽度张口（mm）:1000 | 通用类
收获机械 | 饲料作物收获机械 | 打（压）捆机 | 0.7—1.2m捡拾压捆机 | 捡拾压捆机 | 山东丰硕机械有限公司 | 9YD5080 | 7600 | 5060 | 结构尺寸（长*宽*高mm）:2800*1320*1250 整机质量（kg）:900 配套动力（kw）:22.5 捡拾器宽度:1m 卷压滚筒转速:540r/min 纯工作效率:≥1600kg/h 成捆率:≥99％ 草捆密度:≥115kg/㎡ 顿草耗油量:kp/t≤0.9 喂入轴转速:1800r/min 卷压筒书:11个 结构形式:液压悬挂 传动方式:链条传动 | 通用类
收获机械 | 饲料作物收获机械 | 打（压）捆机 | 0.7—1.2m捡拾压捆机 | 捡拾压捆机 | 安徽新安机械制造有限公司 | 9YF-1050 | 7600 | 5060 | 结构尺寸（长*宽*高mm）:4750×1900×1900 整机质量（kg）:2000 配套动力（kw）:20-30 捡拾器宽度:1050（mm） 打捆活塞速度行程:86-90（min） 打结器类型:片式夹绳器自然脱扣型 牧草总损失率:≤1.6（%） 草捆密度:≥158.0（kg/m³） 草捆抗摔率:≥93.3（%） 成捆率:≥99.0（%） 规则草捆率:≥100（%） 吨草能耗:≤3.0（kw.h/t） 捆扎材料耗量:≤1.00（kg/t） 纯工作小时生产率:2971（kg/h） | 通用类
收获机械 | 饲料作物收获机械 | 打（压）捆机 | 0.7—1.2m捡拾压捆机 | 捡拾圆草捆打捆机 | 曲阜圣隆机械设备有限公司 | 9YJ50-80 | 7600 | 5060 | 结构尺寸（长*宽*高mm）:1150*1300*1200 整机质量（kg）:450 配套动力（kw）:14.7-36.7 捡拾器宽度:80cm 卷压滚筒数量:10个 草捆密度:118.6kg/m³ 成捆率:100% 有效率:100% 行走方式:轮式 作业速度:1-1.5米/秒 草捆尺寸（直径*长度）:500*800mm 连接方式:悬挂 驱动方式:PTO驱动 | 通用类
收获机械 | 饲料作物收获机械 | 打（压）捆机 | 0.7—1.2m捡拾压捆机 | 园草捆打捆机 | 上海世达尔现代农机有限公司 | 9JYD-60(MRB0870) | 7600 | 5060 | 结构尺寸（长*宽*高mm）:1150*1300*1200 整机质量（kg）:390 配套动力（kw）:30-50 捡拾宽度（张口）mm:800 捡拾机构离地间隙mm:≤20 运行速度（km/h):2-5 主轴转速（r/min):540 极具连接方式:三点连接 卷压滚筒转速（r/min):220 卷压滚筒数量:12 成捆密度（kg/m³）:115 草捆尺寸直径mm:610×700 捡拾器宽度（mm）:700 | 通用类
收获机械 | 饲料作物收获机械 | 打（压）捆机 | 0.7—1.2m捡拾压捆机 | 捡拾圆捆机 | 安徽久力机械设备有限公司 | 4YQ-100-65 | 7600 | 5060 | 结构尺寸（长*宽*高mm）:2460×1520×1380 整机质量（kg）:800 配套动力（kw）:≥13.2 捡拾器宽度:1000 mm 型号:4YQ-100-65 卷压滚筒转速:340r/min 卷压滚筒数量:11个 成捆率:≥100% 草捆密度:124kg/m³ 草捆直径:650mm 草捆长度:1000mm 纯工作小时生产率:≥2000kg/h 生产率:50捆/h | 通用类
收获机械 | 饲料作物收获机械 | 打（压）捆机 | 0.7—1.2m捡拾压捆机 | 圆草捆打捆机 | 潍坊润鑫机械有限公司 | 9YKD60 | 7600 | 5060 | 结构尺寸（长*宽*高mm）:1300x1300x1350 整机质量（kg）:440 配套动力（kw）:22.1-36.7 卷压滚筒数量 (个):12 卷压滚筒转速 (r/min):200 捡拾器宽度 (m):0.8m 无参数:无参数 无参数:无参数 无参数:无参数 无参数:无参数 无参数:无参数 无参数:无参数 无参数:无参数 | 通用类
收获机械 | 饲料作物收获机械 | 打（压）捆机 | 0.7—1.2m捡拾压捆机 | 圆草捆打捆机 | 上海苜邦机电制造有限公司 | 9KY-7060 | 7600 | 5060 | 结构尺寸（长*宽*高mm）:1350*1350*1300 整机质量（kg）:/ 配套动力（kw）:≥18 捡拾器宽度（张口）（m):0.7 机具连接方式:牵引式 工作速度（km/h):/ 卷压滚筒数量（个）:12 匹配PTO转速（r/min):540 草捆长度（m):0.7 捡拾器宽度（张口）（m):0.7 卷压滚筒数量（个）:12 草捆直径（m):0.6 捡拾器机构形式:弹齿式 | 通用类
收获机械 | 饲料作物收获机械 | 打（压）捆机 | 0.7—1.2m捡拾压捆机 | 捡拾圆捆机 | 宁津县庆丰农业机械制造有限公司 | 9YQ-70-100 | 7600 | 5060 | 结构尺寸（长*宽*高mm）:2300x1600x1250 整机质量（kg）:860 配套动力（kw）:18.4~29.4 捡拾器宽度（mm）:1000mm 卷压滚筒转速（r/min）:320r/min 卷压滚筒数量（个）:13个 行走速度:3-5km/h 输入转速:540r/min 包型尺寸:Φ70*100cm 作业幅宽:1000mm 草捆密度:116kg/m³ 成捆率:100% 牧草总损失率:≤1% | 通用类
收获机械 | 饲料作物收获机械 | 打（压）捆机 | 0.7—1.2m捡拾压捆机 | 园草捆打捆机 | 上海世达尔现代农机有限公司 | 9JYD-50(MRB0850) | 7600 | 5060 | 结构尺寸（长*宽*高mm）:1150*1130*1120 整机质量（kg）:390 配套动力（kw）:30-50 捡拾机构离地间隙（mm）:≤20 捡拾尺寸（mm）:800 运行速度（km/h):2-5 主轴转速（r/min):540 极具连接方式:三点连接 卷压滚筒数量（个）:10 卷压滚筒转速（r/min):220 匹配PTO转速（r/min):540 草捆尺寸直径(mm):500×700 成捆密度（kg/m³）:≥115 | 通用类
收获机械 | 饲料作物收获机械 | 打（压）捆机 | 0.7—1.2m捡拾压捆机 | 圆草捆捆扎机 | 上海商赢农业机械有限公司 | 9YKY-7060 | 7600 | 5060 | 结构尺寸（长*宽*高mm）:1300*1300*1350 整机质量（kg）:445 配套动力（kw）:23 捡拾器宽度（mm）:700 工作速度（km/h）:2～5 匹配PTO转速（r/min）:540 卷压滚筒转速（r/min）:220 卷压滚筒（个）:12 机具连接方式:牵引式 草捆直径(mm):600 捆长度（mm):700 空载功率（KW):/ 草摁尺寸（mm）:600*700 | 通用类
收获机械 | 饲料作物收获机械 | 打（压）捆机 | 0.7—1.2m捡拾压捆机 | 圆草捆(捡拾)打捆机 | 山东一能九信农牧装备有限公司 | 9YK-8070 | 7600 | 5060 | 结构尺寸（长*宽*高mm）:1300mm×1300mm×1350mm 整机质量（kg）:460 配套动力（kw）:18.4-36.7 捡拾器宽度:0.8m 卷压滚筒转速:198r/min 卷压滚筒数量:12个 草捆密度:131kg/m3 成捆率:100% 吨草耗油量:0.8kg/t 纯工作小时生产率:1221kg/h 牧草总损失率：豆科:1% 牧草总损失率：禾本科:/ 型号:9YK-8070 | 通用类
收获机械 | 饲料作物收获机械 | 打（压）捆机 | 0.7—1.2m捡拾压捆机 | 圆草捆打捆机 | 潍坊润鑫机械有限公司 | 9YKD50 | 7600 | 5060 | 结构尺寸（长*宽*高mm）:1150x1300x1200 整机质量（kg）:390 配套动力（kw）:14.7-36.7 捡拾器宽度（m):0.8m 卷压滚筒数量（个）:10 卷压滚筒转速（r/min):200 无参数:无参数 无参数:无参数 无参数:无参数 无参数:无参数 无参数:无参数 无参数:无参数 无参数:无参数 无参数:无参数 | 通用类
收获机械 | 饲料作物收获机械 | 打（压）捆机 | 0.7—1.2m捡拾压捆机 | 秸秆捡拾打捆机 | 郓城县工力有限公司 | 4JSY-80-50 | 7600 | 5060 | 结构尺寸（长*宽*高mm）:2000×1400×1280 整机质量（kg）:/ 配套动力（kw）:≥20 捡拾器宽度（mm）:800 卷压滚筒转速（r/min）:400 卷压滚筒数量（个）:11 原料:小麦秸秆 物料含水率:17.8% 试验温度:22.4-25.2 试验湿度:52-61% 试验地（长*宽）:50*10 草捆密度:≧115kg/㎡ 吨草耗油量:≤0.9kg/t | 通用类
收获机械 | 饲料作物收获机械 | 打（压）捆机 | 0.7—1.2m捡拾压捆机 | 圆捆打捆机 | 河南科海廷机械有限公司 | 9Y-100 | 7600 | 5060 | 结构尺寸（长*宽*高mm）:2650x1550x1600 整机质量（kg）:780 配套动力（kw）:21~26 捡拾器宽度（mm）:1050 卷压滚筒数量（个）:13 卷压滚筒转速（r/min）:480 草捆密度（kg/m³）:≥100 成捆率（%）:≥99 牧草损失率 豆科（%）:≤4 牧草损失率 禾本科（%）:≤2 吨草耗油量（kg/t）:≤0.9 纯工作小时生产率（kg/t):1500-2100 主传动箱轴承温升（℃）:≤25 | 通用类
收获机械 | 饲料作物收获机械 | 打（压）捆机 | 0.7—1.2m捡拾压捆机 | 秸秆捡拾打捆机 | 菏泽市天艺农业机械制造有限公司 | TYSL70100 | 7600 | 5060 | 结构尺寸（长*宽*高mm）:2300X1600X1250 整机质量（kg）:870 配套动力（kw）:14.7~29.4 捡拾器宽度（mm）:1000 卷压滚筒转速（r/min）:350-400 卷压滚筒数量（个）:13 产品名称:秸秆捡拾打捆机 型号:TYSL70100 执行标准:GB/T14290-2008 作业方式:移动式 生产效率(捆/h):50-70 草捆尺寸(mm):&700X1000 作业速度(m/s):1.5-2 | 通用类
收获机械 | 饲料作物收获机械 | 打（压）捆机 | 0.7—1.2m捡拾压捆机 | 根茬收割方草捆压捆机 | 河南沃正实业有限公司 | 9YKS-1.7 | 7600 | 5060 | 结构尺寸（长*宽*高mm）:9000×2200×1900mm 整机质量（kg）:1100 配套动力（kw）:25.7～29.4 型号:9YKS-1.7 捡拾器宽度（㎜）:900 打捆活塞速度（行程/min):78 打结器类型:JD-78 割幅（㎝）:170 草捆密度kg/m³:≥100 成捆率:≥98% 草捆抗摔率:≥90% 规则草捆率:≥95% 基本配置:万向节传动轴 | 通用类
收获机械 | 饲料作物收获机械 | 打（压）捆机 | 0.7—1.2m捡拾压捆机 | 捡拾圆捆打捆机 | 龙江亿龙机械制造有限公司 | 9YYQ-1.5 | 7600 | 5060 | 结构尺寸（长*宽*高mm）:4200×2880×230 整机质量（kg）:2000 配套动力（kw）:66.2 捡拾宽度:1880mm 卷压滚筒转速:126r/min 卷压滚筒数量:13个 型号:9YYQ-1.5 动力输出轴转速:540r/min 成捆室长度:1500mm 成捆室直径:1200mm 生产率:≥4000kg/h 捡拾装置型式:弹齿式 压缩装置型式:滚筒卷压式 | 通用类
收获机械 | 饲料作物收获机械 | 打（压）捆机 | 0.7—1.2m捡拾压捆机 | 秸秆捡拾打捆机 | 南通棉花机械有限公司 | MJSD105A | 7600 | 5060 | 结构尺寸（长*宽*高mm）:4200*2300*1400 整机质量（kg）:1060 配套动力（kw）:22 打捆机输入转速:540r/min 捡拾器宽度:1049mm 结构型式:弹齿滚筒式 滚筒转速:102r/min 弹齿杆数:4个 弹齿距离:69mm 草捆横截面:420*320mm 打结器类型:D型 打结器个数:2个 草捆长度:300-1000mm（可调节 | 通用类
收获机械 | 饲料作物收获机械 | 打（压）捆机 | 0.7—1.2m捡拾压捆机 | 圆草捆打捆机 | 潍坊俊捷现代农业装备有限公司 | YHL1070 | 7600 | 5060 | 结构尺寸（长*宽*高mm）:1300*1760*1270 整机质量（kg）:620 配套动力（kw）:18.4-36.8 型号:YHL1070 捡拾器宽度:1000 mm 卷压滚筒转速:200 r/min 卷压滚筒数量:12 个 环境湿度:10.7 ％ 草条宽度:1.3 m 草条厚度:179 mm 每米草条质量:1444 g 草捆密度:136 kg/m³ 成捆率:100 ％ | 通用类
收获机械 | 饲料作物收获机械 | 打（压）捆机 | 0.7—1.2m捡拾压捆机 | 圆草捆打捆机 | 潍坊俊捷现代农业装备有限公司 | YHL870 | 7600 | 5060 | 结构尺寸（长*宽*高mm）:1290*1300*1270 整机质量（kg）:495 配套动力（kw）:18.4-36.8 型号:YHL870 卷压滚筒转速（r/min）:192.9 卷压滚筒数量:10 个 捡拾器宽度（mm）:700 草条厚度（mm）:181 草条宽度（m）:1.3 每米草条质量（g）:1490 草捆密度（kg/m³）:127 成捆率（％）:100 纯工作小时生产率（kg/h）:1848 | 通用类
收获机械 | 饲料作物收获机械 | 打（压）捆机 | 0.7—1.2m捡拾压捆机 | 捡拾圆草捆打捆机 | 曲阜圣隆机械设备有限公司 | 9YJ70-100 | 7600 | 5060 | 结构尺寸（长*宽*高mm）:1500*1300*1350mm 整机质量（kg）:650 配套动力（kw）:22.1-36.7 捡拾器宽度（cm）:100 捡拾器结构型式:弹齿式 卷压滚筒数量（个）:10 草捆密度:117.4kg/m³ 成捆率:100％ 有效率:100％ 行走方式:轮式 作业速度（m/s):1-1.5 草捆尺寸（直径*长度）:700*1000mm 连接方式:悬挂 | 通用类 | 山东
收获机械 | 饲料作物收获机械 | 打（压）捆机 | 0.7—1.2m捡拾压捆机 | 圆草捆打捆机 | 浙江新昌力丰农业机械有限公司 | 9YGQ-700 | 7600 | 5060 | 结构尺寸（长*宽*高mm）:1300*1450*1250 整机质量（kg）:500 配套动力（kw）:22.0～36.8 捡拾器宽度（mm）:700 捡拾器结构型式:弹齿捡拾式 卷压滚筒数量:12 成捆方式:扎线式 草捆尺寸（直径*宽mm）:600*700 捡拾宽度（mm）:700 作业速度（捆/小时）:50～80 草捆密度（kg/m³）:121 配套PTO转速（r/min）:540 机械类型:牵引式 | 通用类 | 浙江
收获机械 | 饲料作物收获机械 | 打（压）捆机 | 0.7—1.2m捡拾压捆机 | 圆草捆打捆机 | 潍坊牧王机械有限公司 | 9YK-910 | 7600 | 5060 | 结构尺寸（长*宽*高mm）:1300×1780×1304 mm 整机质量（kg）:520 kg 配套动力（kw）:≥25 kw 捡拾器宽度（cm）:91 cm 捡拾器结构型式:弹齿式 卷压滚筒数量（个）:12 个 卷压滚筒转速（r/min）:213 r/min 工作状态外形尺寸（长×宽×高）mm:1300×1780×1304 mm 草捆密度（kg/m³）:120 kg/m³ 成捆率（%）:100 % 有效度（%）:100 % 作业速度（km/h）:2-5 km/h 匹配PTO转速（r/min）:540 r/min | 通用类 | 山东
收获机械 | 饲料作物收获机械 | 打（压）捆机 | 0.7—1.2m捡拾压捆机 | 捡拾打捆机 | 江苏沃得高新农业装备有限公司(原:江苏沃得植保机械有限公司、原:沃得重工(中国)有限公司) | 9YGQ-600 | 7600 | 5060 | 结构尺寸（长*宽*高mm）:1360×1400×1230 整机质量（kg）:440 配套动力（kw）:18.4-36.8 捡拾宽度（m）:0.708 卷压滚筒转速（r/min）:200 卷压滚筒数量（个）:12 牧草总损失率（%）:1.18 草捆密度（kg/m³）:124 成捆率（%）:99.4 吨草耗油量（kg/t）:0.6 纯工作小时生产率（kg/h）:2200 主传动箱轴承温升（℃）:18.5 驱动方式:拖拉机牵引 | 通用类 | 江苏
收获机械 | 饲料作物收获机械 | 打（压）捆机 | 1.2—1.7m捡拾压捆机 | 牵引式方草捆打捆机 | 科乐收农业机械(山东)有限责任公司 | 9YFQ-1.65 | 15390 | 10260 | 结构尺寸（长*宽*高mm）:5440*2735*1880 整机质量（kg）:1600 配套动力（kw）:≥37 捡拾器宽度（mm）:1650 打捆活塞速度（次/min）:93 打结器类型:D型 轮距（mm）:2400 压缩室截面尺寸（mm）:460×360 草捆密度（Kg/m3）:≥100（水稻、小麦秸秆） 作业小时生产率（Kg/h）:≤18000 草捆长度（mm）:400~1100（长度可调） 输入转速（r/min）:540 液压系统的额定压力（MPa）:16 | 通用类
收获机械 | 饲料作物收获机械 | 打（压）捆机 | 1.2—1.7m捡拾压捆机 | 方捆打捆机 | 凯斯纽荷兰工业(哈尔滨)机械有限公司 | BC5060 | 15390 | 10260 | 结构尺寸（长*宽*高mm）:6200*2800*1770 整机质量（kg）:2000 配套动力（kw）:45 捡拾宽度（m）:1.65 打捆活塞速度（行程/min）:93 打结器形式:单结打结器 草捆形状:方捆 草条宽度mm:800 草条厚度mm:410 牧草总损失率%:1 吨草油耗kg/t:0.68 捆绳耗量kg/t:0.73 纯工作小时生产率kg/h:9800 轴承温升:7 捡拾弹齿距地面最小距离mm:4 | 通用类
收获机械 | 饲料作物收获机械 | 打（压）捆机 | 1.2—1.7m捡拾压捆机 | 方草捆打捆机 | 雷沃重工股份有限公司 | 9YF-1.6 | 15390 | 10260 | 结构尺寸（长*宽*高mm）:4975*2180*1710 整机质量（kg）:1462 配套动力（kw）:≥30 结构型式:牵引式 捡拾器宽度（mm):1600 打捆活塞速度（行程/min）:100 打结器类型:D型 捡拾器传动型式:传动轴+链传动 捡拾器弹齿数量（个）:56 喂入装置类型:曲柄摇动 喂入装置传动型式:链传动 草捆密度控制方式:液压控制 打捆机构绳容量:12团 | 通用类
收获机械 | 饲料作物收获机械 | 打（压）捆机 | 1.2—1.7m捡拾压捆机 | 方草捆打捆机 | 江苏东洋机械有限公司 | TYB2088 | 15390 | 10260 | 结构尺寸（长*宽*高mm）:4200*2260*1430 整机质量（kg）:1030 配套动力（kw）:18.38～36.75 结构型式:方捆机 捡拾器宽度:1450mm 打结器类型:D型 草捆直径:420mm 草捆长度:300～1000mm 打捆机输入转速:540r/min 捡拾器滚筒转速:80r/min 捡拾器弹齿杆数:4个 捡拾器弾齿距离:70mm 喂入器拨草叉组数:2组 | 通用类
收获机械 | 饲料作物收获机械 | 打（压）捆机 | 1.2—1.7m捡拾压捆机 | 自动捡拾方捆打捆机 | 沈阳方科机械制造有限公司 | 9YFQ-16 | 15390 | 10260 | 结构尺寸（长*宽*高mm）:4740*2240*1570 整机质量（kg）:1300 配套动力（kw）:25.7 捡拾器宽度:1600（mm） 打捆活塞速度:88（行程/min） 打结器类型:强制脱扣型 纯小时工作生产率:＞2000 （kg/h） 捡拾器齿杆数:4 （根） 打结器数量:2 （套） 草捆宽度:470 （mm） 草捆高度:350 （mm） 草捆长度:300-1200 （mm）可调 草捆重量:10-30 （kg）受草捆大小和秸秆干湿度影响 | 通用类
收获机械 | 饲料作物收获机械 | 打（压）捆机 | 1.2—1.7m捡拾压捆机 | 方草捆打捆机 | 雷沃重工股份有限公司 | 9YF-1.5 | 15390 | 10260 | 结构尺寸（长*宽*高mm）:4880*2050*1710 整机质量（kg）:1445 配套动力（kw）:≥37 结构型式:牵引式 捡拾器宽度:1500mm 捡拾器传动型式:传动轴+链传动 捡拾器弹齿数量（个）:56 喂入装置类型:曲柄摇动 喂入装置传动型式:链传动 草捆密度控制方式:液压控制 打捆机构绳容量:12团 打结器类型:D型 打捆活塞速度:100行程/min | 通用类
收获机械 | 饲料作物收获机械 | 打（压）捆机 | 1.2—1.7m捡拾压捆机 | 跨行式方草捆打捆机 | 中国农业机械化科学研究院呼和浩特分院有限公司 | 9YFQ-1.5型 | 15390 | 10260 | 结构尺寸（长*宽*高mm）:4975mm*2550mm*1710mm 整机质量（kg）:1500kg 配套动力（kw）:≥26kW 捡拾器宽度:1.5m 打捆活塞速度:100行程/min 打结器类型:D型（强制脱扣） 压缩室截面尺寸（长*宽）:355mm*440mm 打结器数量:2个 牵引梁:1个 搅龙:2个 活塞:1个 压捆室:1个 传动轴:1根 | 通用类
收获机械 | 饲料作物收获机械 | 打（压）捆机 | 1.2—1.7m捡拾压捆机 | 自动捡拾方捆打捆机 | 沈阳方科机械制造有限公司 | 9YFQ-13 | 15390 | 10260 | 结构尺寸（长*宽*高mm）:5000*2146*1854 整机质量（kg）:1250 配套动力（kw）:26 捡拾器宽度:1350（mm） 打捆活塞速度:88 （行程/min） 打结器类型:德国53321双面打结器 纯小时工作生产率:＞2000 （kg/h） 捡拾器齿杆数:4 （根） 打结器数量:2 （套） 动力输出轴转数:540 （转/分） 草捆宽度:470 （mm） 草捆高度:350 （mm） 草捆长度:300-1200 （mm）可调 草捆重量:10-30 （kg）受草捆大小和秸秆干湿度影响 | 通用类
收获机械 | 饲料作物收获机械 | 打（压）捆机 | 1.2—1.7m捡拾压捆机 | 秸秆捡拾打捆机 | 南通棉花机械有限公司 | MJSD140 | 15390 | 10260 | 结构尺寸（长*宽*高mm）:4200*2500*1400 整机质量（kg）:1170 配套动力（kw）:22 捡拾器宽度:1398mm 捡拾器结构型式:弹齿滚筒式 打结器类型:D型 打结器个数:2个 草捆横截面:420*320mm 草捆长度:300-1000mm（可调节） 打捆机输入转速:540r/min 滚筒转速:102r/min 弹齿杆数:4个 弹齿距离:69mm | 通用类
收获机械 | 饲料作物收获机械 | 打（压）捆机 | 1.2—1.7m捡拾压捆机 | 圆捆卷捆机 | 呼伦贝尔市蒙力农牧业机械制造有限公司 | 9YG-1.0 | 15390 | 10260 | 结构尺寸（长*宽*高mm）:2600mm*2000mm*2000mm 整机质量（kg）:1500kg 配套动力（kw）:≥22kw 捡拾器宽度:1600mm 型号:9YG-1.0 牧草总损失率:≤2% 草捆密度:≥115kg/m³ 成捆率:≥99% 草捆抗摔率:≥90% 规则草捆率:≥95% 吨草油耗:≤0.9kg/t 纯工作小时生产率:25~35捆/h 操作人数:1人 | 通用类
收获机械 | 饲料作物收获机械 | 打（压）捆机 | 1.2—1.7m捡拾压捆机 | 方草捆打捆机 | 上海商赢农业机械有限公司 | 9KF-3646-1400 | 15390 | 10260 | 结构尺寸（长*宽*高mm）:4400*2200*1380 整机质量（kg）:1360 配套动力（kw）:35 活塞行程次数（次/分钟）:86～90 捡拾宽度（mm）:1320 草捆长度调节范围（mm）:300～1200 作业速度（km/h）:4～6 输入转速（转/分钟）:540 挂接方式:两点链接 打结器类型:D型打结器 草捆尺寸:360*460mm*（500-1200）可调 弹齿数:36 弹齿条排数:4 | 通用类
收获机械 | 饲料作物收获机械 | 打（压）捆机 | 1.2—1.7m捡拾压捆机 | 秸秆捡拾打捆机 | 山东奥翔农业机械设备股份有限公司 | 9YD6080 | 15390 | 10260 | 结构尺寸（长*宽*高mm）:3560mm×1820mm×1680mm 整机质量（kg）:1700 配套动力（kw）:≥36.8 工作幅宽:1500mm 捡拾器宽度:1500mm 卷压滚筒转速:260r/min 卷压滚筒数量:11个 草捆尺寸:φ600x800mm 捡拾器类型:甩刀 弹齿杆数量及捡拾弹齿数量:/ 弹齿间距:/ 输入转速:760r/min 挂接方式:牵引式 | 通用类
收获机械 | 饲料作物收获机械 | 打（压）捆机 | 1.2—1.7m捡拾压捆机 | 圆草捆打捆机 | 呼伦贝尔市瑞丰农牧业科技有限公司 | 9YG-1.4 | 15390 | 10260 | 结构尺寸（长*宽*高mm）:4100*2600*2250 整机质量（kg）:2200 配套动力（kw）:＞35 捡拾宽度（mm）:1680 卷压滚筒数量（个）:14 卷压滚筒转速（r/min）:150 弹齿间距（mm）:67 提升方式:机械提升 传动方式:链传动 仿型方式:浮动弹簧 后盖开启角:≥55° 结构形式:曲柄摇杆结构 断绳形式:刀片切绳 喂入叉数量:19 | 通用类
收获机械 | 饲料作物收获机械 | 打（压）捆机 | 1.2—1.7m捡拾压捆机 | 方草捆压捆机 | 上海苜邦机电制造有限公司 | 9KF-8042/2 | 15390 | 10260 | 结构尺寸（长*宽*高mm）:4750*2300*1900 整机质量（kg）:1120 配套动力（kw）:25-36 作业速度（km/h):2-5 草捆截面尺寸（长*宽cm):32*42 草捆长度调节范围（cm):30-100 捡拾宽度（cm):127 打结时间（s):0.7 打结器类型:D型打结器 活塞行程次数（次/分）:86-90 捡拾弹齿距地面最小间隙（cm):≤2 动力输出轴转速（r/min):540 挂接方式:二点连接 | 通用类
收获机械 | 饲料作物收获机械 | 打（压）捆机 | 1.2—1.7m捡拾压捆机 | 捡拾压捆机 | 安徽新安机械制造有限公司 | 9YF-1400 | 15390 | 10260 | 结构尺寸（长*宽*高mm）:4750×2300×1900 整机质量（kg）:2300 配套动力（kw）:30-40 捡拾器宽度:1400（mm） 打捆活塞速度行程:86-90 （min） 打结器类型:片式夹绳器自然脱扣型 牧草损失率:≤1.6(%) 草捆密度:≥155.7(kg/m³） 成捆率:≥98.8(%) 草捆抗摔率:≥100(%) 规则草捆率:≥100(%) 吨草能耗:≤3.6(kw.h/t) 捆扎材料耗量:≤1.06(kg/t) 纯工作小时生产率:3997（kg/h） | 通用类
收获机械 | 饲料作物收获机械 | 打（压）捆机 | 1.2—1.7m捡拾压捆机 | 圆草捆机 | 河北中农博远农业装备有限公司 | 9YG-1.3 | 15390 | 10260 | 结构尺寸（长*宽*高mm）:4600*2430*2430 整机质量（kg）:7360 配套动力（kw）:≧40 捡拾器宽度（m）:1.595 卷压滚筒转速（r/min）:138 卷压滚筒数量（个）:15 捆草率:≥99% 捆草密度:≥115KG/M3 牧草总损失率:1.6% 工作速度:14.4KM/H 作业档位:中2 吨草含油量:≤0.9kg/t 纯工作小时生产率:≥2462kg/h | 通用类
收获机械 | 饲料作物收获机械 | 打（压）捆机 | 1.2—1.7m捡拾压捆机 | 方捆压捆机 | 灵璧县泰顺机械有限公司 | 9YFC-1.5 | 15390 | 10260 | 结构尺寸（长*宽*高mm）:4100*2250*1300 整机质量（kg）:1050 配套动力（kw）:18.4-36.8 型号:9YFC-1.5 捡拾器宽度（mm):1500 打捆活塞速度（行程/min):92 打结器类型:D型 试验场地（长*宽）m:100*50 防火措施:有 温度℃:31.2-34.6 湿度:78.5%-82.3% 原料含水率:16.8% 无参数项目:无值及单位 | 通用类
收获机械 | 饲料作物收获机械 | 打（压）捆机 | 1.2—1.7m捡拾压捆机 | 捡拾圆捆机 | 宁津县庆丰农业机械制造有限公司 | 9YQ-1300 | 15390 | 10260 | 结构尺寸（长*宽*高mm）:2400x1650x1450 整机质量（kg）:1350 配套动力（kw）:25.7~40.4 捡拾器宽度:1300mm 卷压滚筒转速:320r/min 卷压滚筒数量:15个 包型尺寸:Φ70*100cm 作业幅宽:1300mm 捡拾器结构型式:甩刀式 草捆密度:119kg/m³ 成捆率:100% 牧草总损失率:≤1% 行走速度:3-5km/h | 通用类
收获机械 | 饲料作物收获机械 | 打（压）捆机 | 1.2—1.7m捡拾压捆机 | 圆草捆机 | 河北中农博远农业装备有限公司 | 92YG0.9 | 15390 | 10260 | 结构尺寸（长*宽*高mm）:3600*2330*2100 整机质量（kg）:1500 配套动力（kw）:≥28 捡拾器宽度（m）:1.51 卷压滚筒数量（个）:11 卷压滚筒转速（r/min）:104 吨草油耗:≤0.9kg/t 成捆率:≥99% 草捆密度:≥115kg/m3 牧草总损失率:≤2% 纯工作小时生产率:≥2160kg/h 草捆抗摔率:≥99% 规则草捆率:≥95% | 通用类
收获机械 | 饲料作物收获机械 | 打（压）捆机 | 1.2—1.7m捡拾压捆机 | 捡拾压捆机 | 郑州一科重工机械制造有限公司 | 4JSDK-165 | 15390 | 10260 | 结构尺寸（长*宽*高mm）:2750×2200×1300 整机质量（kg）:/ 配套动力（kw）:22 捡拾器宽度（mm):1650 卷压滚筒转速（r/min):600 卷压滚筒数量（个）:14 草捆密度:（kg/m³)120.7 成捆率:（%）100 吨草耗油量:（kg/t)1.6 纯工作小时生产率:(kg/h)3020 主传动箱轴承温升:（℃）8.9 牧草总损失率（豆科）:（%）≤4 牧昌总损失率（禾本科）:（%）≤2 | 通用类
收获机械 | 饲料作物收获机械 | 打（压）捆机 | 1.2—1.7m捡拾压捆机 | 圆草捆打捆机 | 安徽久力机械设备有限公司 | 4YQ-120-70 | 15390 | 10260 | 结构尺寸（长*宽*高mm）:2200×1750×1500 整机质量（kg）:1000 配套动力（kw）:20.0~29.4 捡拾器宽度:1200mm 型号:4YQ-120-70 卷压滚筒转速:340 r/min 卷压滚筒数量:13个 成捆率:100% 草捆密度:118kg/m³ 草捆直径:700 （mm) 草捆长度:1200 (mm) 纯工作小时生产率:≥2500kg/h 生产率:60 捆/h | 通用类
收获机械 | 饲料作物收获机械 | 打（压）捆机 | 1.2—1.7m捡拾压捆机 | 圆捆捡拾打捆机 | 郑州豫飞达机械制造有限公司 | 4JSDK-1.2 | 15390 | 10260 | 结构尺寸（长*宽*高mm）:2360×1650×1550 整机质量（kg）:/ 配套动力（kw）:22.1 捡拾器宽度:1200（mm) 捡拾器结构型式:弹齿 卷压滚筒转速:300（r/min) 卷压滚筒数量:13（个） 物料品种:麦秸秆 草条宽度:77.2（cm) 草条厚度:10.3（cm) 每米草条质量:0.87（kg/m) 物料含水率:17.6（%） 地形:平坦 草捆:圆捆 | 通用类
收获机械 | 饲料作物收获机械 | 打（压）捆机 | 1.2—1.7m捡拾压捆机 | 秸秆捡拾压捆机 | 安徽四方精工机械制造股份有限公司 | 9JYD-1680A | 15390 | 10260 | 结构尺寸（长*宽*高mm）:2600×2200×1500 整机质量（kg）:1260 配套动力（kw）:≥55 捡拾器宽度:1.68m 卷压滚筒转速:300r/min 卷压滚筒数量:15个 牧草总损失率:≤4%（豆科） 草捆密度:≥115 kg/m3 成捆率:≥99% 吨草耗油量:≤0.9kg/t 纯工作小时生产率:≥2700 kg/h 主传动箱轴承温升:≤25℃ 产品型号:9JYD-1680A | 通用类
收获机械 | 饲料作物收获机械 | 打（压）捆机 | 1.2—1.7m捡拾压捆机 | 圆草捆打捆机 | 山东润源实业有限公司 | 9Y-1600 | 15390 | 10260 | 结构尺寸（长*宽*高mm）:3660*2070*2090 整机质量（kg）:2600 配套动力（kw）:≥66.2 捡拾宽度:1600（mm） 卷压滚筒转速:130（r/min） 卷压滚筒数量:16（个） PTO速度:540rmp 降低底面方式:液压 传送方式:回转方式 切断方式:整体转子（切断刀片5个） 压捆方式:网型 压捆室直径:1000mm 压捆室幅宽:1000mm | 通用类
收获机械 | 饲料作物收获机械 | 打（压）捆机 | 1.2—1.7m捡拾压捆机 | 圆捆打捆机 | 高唐绿荫环保科技有限公司 | 9YG-1.1 | 15390 | 10260 | 结构尺寸（长*宽*高mm）:4300*2150*2100 整机质量（kg）:2340 配套动力（kw）:≥66 捡拾宽度:1520mm 卷压滚筒转速:124r/min 卷压滚筒数量:16个 牧草总损失率:1% 草捆密度:192kg/m³ 成捆率:100% 吨草耗油量:0.7kg/t 纯工作小时生产率:8145kg/h 弹齿齿端与两轮支撑面距离:15mm 主传动箱轴承温升:9℃ | 通用类
收获机械 | 饲料作物收获机械 | 打（压）捆机 | 1.2—1.7m捡拾压捆机 | 秸秆方捆压捆机 | 雷沃重工股份有限公司 | 9YFS-1.6 | 15390 | 10260 | 结构尺寸（长*宽*高mm）:5325*2180*1710 整机质量（kg）:2150 配套动力（kw）:≥55 结构型式:牵引式 捡拾器宽度(mm):1600 打捆活塞速度（行程/min）:108 打结器类型:D型（强制脱扣） 捡拾器传动型式:传动轴+链传动 捡拾器弹齿数量（个）:56 喂入装置类型:曲柄摇动 喂入装置传动型式:链传动 草捆密度控制方式:液压控制 打捆机构绳容量:12团 | 通用类
收获机械 | 饲料作物收获机械 | 打（压）捆机 | 1.2—1.7m捡拾压捆机 | 圆草捆打捆机 | 呼伦贝尔市蒙力农牧业机械制造有限公司 | 9YG-1.1 | 15390 | 10260 | 结构尺寸（长*宽*高mm）:3760mm*2300mm*2120mm 整机质量（kg）:2340kg 配套动力（kw）:≥66kw 卷压滚筒转速:131.2r/min 卷压滚筒数量:16个 型号:9YG-1.1 捡拾器宽度:1600mm 牧草总损失率:≤2% 草捆密度:≥115kg/m³ 成捆率:≥99% 吨草耗油量:≤0.9kg/t 纯工作小时生产率:≥5000kg/h 操作人数:1人 | 通用类
收获机械 | 饲料作物收获机械 | 打（压）捆机 | 1.2—1.7m捡拾压捆机 | 捡拾压捆机 | 洛阳世英机械制造有限公司 | 9YFQ-1.92 | 15390 | 10260 | 结构尺寸（长*宽*高mm）:5700×2600×1750 整机质量（kg）:1690 配套动力（kw）:≥40.5 捡拾器宽度mm:1920 捡拾器结构型式:弹齿式 压缩室截面尺寸（宽×高）mm:440×360 打结器类型:D型 打结器数量:2个 草捆长度mm:305-1321 动力输出轴转速:540转/分 打捆活塞往复次数 :100次/min 捆绳存放箱容纳量:12团捆草绳 草捆密度:≥150千克/立方米 | 通用类 | 河南
收获机械 | 饲料作物收获机械 | 打（压）捆机 | 1.2—1.7m捡拾压捆机 | 圆草捆打捆机 | 芜湖苜邦智能装备有限公司 | 9YY-1010A | 15390 | 10260 | 结构尺寸（长*宽*高mm）:3545×2190×2070 整机质量（kg）:2800 配套动力（kw）:≥66.2（轮式拖拉机） 匹配PTO速度（r/min）:540 捡拾器宽度（mm）:1600 捡拾器结构型式:弹齿式 捡拾弹簧数（根）:48 卷压滚筒转速（r/min）:135 卷压滚筒数量（个）:16 草捆密度（Kg/m³）:≥115 成捆率:≥99% 吨草耗油量（kg/t）:≤2.5 纯工作小时生产率（kg/h）:≥3500 | 通用类 | 安徽
收获机械 | 饲料作物收获机械 | 打（压）捆机 | 1.2—1.7m捡拾压捆机 | 圆草捆打捆机 | 中联重机股份有限公司 | 9YY-1000 | 15390 | 10260 | 结构尺寸（长*宽*高mm）:3570×2200×2090 整机质量（kg）:2800 配套动力（kw）:≥66.2 捡拾宽度（mm）:1570 拾捡器结构型式:弹齿式 卷压滚筒转速（r/min):135 卷压滚筒数量 （个）:16 草捆密度 kg/m³:164 成捆率(%):100 有效度(%）:100 结构型式:牵引式 物料品种:小麦秸秆 物料含水率（%）:22.7 | 通用类 | 安徽
收获机械 | 饲料作物收获机械 | 打（压）捆机 | 1.2—1.7m捡拾压捆机 | 打捆机 | 四平市龙业机械制造有限公司 | 9YJ-0.7 | 15390 | 10260 | 结构尺寸（长*宽*高mm）:2870×2300×1550 整机质量（kg）:1600 配套动力（kw）:≥36 捡拾器宽度（mm）:1900 捡拾器结构形式:甩刀式 卷压滚筒转速r/min:320 卷压滚筒数量:13 打包室（直径×宽mm）:700×1000 生产率t/h:1 轮胎规格:16×7-8 作业速度km/h:2-5 捡拾器轴转速r/min:157 草捆重量kg:20～30 | 通用类 | 吉林
收获机械 | 饲料作物收获机械 | 打（压）捆机 | 1.2—1.7m捡拾压捆机 | 圆草捆打捆机 | 上海苜邦机电制造有限公司 | 9YY-1000 | 15390 | 10260 | 结构尺寸（长*宽*高mm）:3530*2180*2085 整机质量（kg）:2800 配套动力（kw）:≥66 捡拾器宽度（mm）:1580 捡拾器结构形式:弹齿式 卷压滚筒数量（个）:16 卷压滚筒转速（r/min）:135 草捆密度（kg/m3）:166.9 成捆率（%）:100 捡拾器宽度（mm）:1580 成捆率（%）:100 卷压滚筒数量（个）:16 配套动力（kw）:≥66 | 通用类 | 上海
收获机械 | 饲料作物收获机械 | 打（压）捆机 | 1.2—1.7m捡拾压捆机 | 秸秆捡拾打捆机 | 菏泽市天艺农业机械制造有限公司 | 9Y-70125 | 15390 | 10260 | 结构尺寸（长*宽*高mm）:2380X2110X1440 整机质量（kg）:890 配套动力（kw）:32~40 捡拾器宽度（mm):1250 捡拾器结构型式:弹齿式 卷压滚筒转速（r/min):350~400 卷压滚筒数量（个）:13 产品名称:秸秆捡拾打捆机 型号:9Y－70125 执行标准:GB/T14290－2008 挂接方法:拖挂、悬挂 作业速度（km/h）:3－7 生产效率（t/h）:2.8－3.5 | 通用类 | 山东
收获机械 | 饲料作物收获机械 | 打（压）捆机 | 1.2—1.7m捡拾压捆机 | 秸秆捡拾打捆机 | 菏泽市天艺农业机械制造有限公司 | 9Y-80125 | 15390 | 10260 | 结构尺寸（长*宽*高mm）:2600X2110X1750 整机质量（kg）:1350 配套动力（kw）:40~50 捡拾器宽度（mm）:1250 捡拾器结构型式:弹齿式 卷压滚筒转速（r/min）:350~400 卷压滚筒数量（个）:14 产品名称:秸秆捡拾打捆机 型号:9Y-80125 执行标准:GB/T14290－2008 生产效率（t/h）:3.7-4.5 作业速度（km/h）:3-7 挂接方法:拖挂、悬挂 | 通用类 | 山东
收获机械 | 饲料作物收获机械 | 打（压）捆机 | 1.2—1.7m捡拾压捆机 | 秸秆打捆机 | 菏泽市天艺农业机械制造有限公司 | 9YJ-130 | 15390 | 10260 | 结构尺寸（长*宽*高mm）:2920X1580X1450 整机质量（kg）:1220 配套动力（kw）:45~55 捡拾器宽度（mm）:1300 捡拾器结构型式:甩刀式 卷压滚筒转速（r/min）:350~400 卷压滚筒数量（个）:13 产品名称:秸秆打捆机 型号:9YJ-130 执行标准:TB/T14290－2008 生产效率（t/h）:2.3-4.0 作业速度（km/h）:3-7 挂接方法:拖挂、悬挂 | 通用类 | 山东
收获机械 | 饲料作物收获机械 | 打（压）捆机 | 1.2—1.7m捡拾压捆机 | 方形秸秆打捆机 | 淮滨县祥盛再生资源有限公司 | 9YFQ-1.9 | 15390 | 10260 | 结构尺寸（长*宽*高mm）:4975*2550*1710 整机质量（kg）:1500 配套动力（kw）:≥25 捡拾器宽度（mm）:1980 打捆活塞速度（行程/min）:100 打结器类型:D型 捆包（宽*高cm）:30*25 长度（cm）:30-130 捆扎材料:（SPPK-320型）聚丙烯捆绳 纯工作小时生产率（kg/h）:2130 捆绳耗量（kg/t）:1.14 主动传动箱轴承温升（℃）:7.2 捡拾弹齿距的地面最小距离（mm）:10 | 通用类 | 河南
收获机械 | 饲料作物收获机械 | 打（压）捆机 | 1.7—2.2m捡拾压捆机 | 捡拾圆捆机 | 成都致靖维农农业机械有限公司 | 9YYQ-1.97 | 22000 | 14660 | 结构尺寸（长*宽*高mm）:4835x2440x2330 整机质量（kg）:3750 配套动力（kw）:大于或等于80 动力连接型式:牵引式 捡拾器宽度:1975mm 卷压滚筒转速:110r/min 卷压滚筒数量:18个 弹齿粱数量:4根 弹齿数量:60个 弹齿间距:128mm 捡拾器结构型式:弹齿式 动力传动型式:传动轴 草捆直径:1250mm | 通用类
收获机械 | 饲料作物收获机械 | 打（压）捆机 | 1.7—2.2m捡拾压捆机 | 跨行式方草捆压捆机 | 呼伦贝尔市华迪牧业机械有限公司 | 9YFH-2.2型 | 22000 | 14660 | 结构尺寸（长*宽*高mm）:7200×2750×1800 整机质量（kg）:2400 配套动力（kw）:≥80 打结器类型:D型 打捆活塞速度:90行程/min 捡拾宽度:1980mm 弹齿数量:56个 弹齿间距:66mm 螺旋输送器转速:313r/min 喂入叉额定工作频率:90次/分 活塞额定往复速率:90次/分 草捆长度:50-130cm 横截面积尺寸:360×500mm | 通用类
收获机械 | 饲料作物收获机械 | 打（压）捆机 | 1.7—2.2m捡拾压捆机 | 自动捡拾打捆机 | 伊诺罗斯农业机械(北京)有限公司 | ENG-90(9YF-1.9) | 22000 | 14660 | 结构尺寸（长*宽*高mm）:6200x3140x1860 整机质量（kg）:1900 配套动力（kw）:≥50 打结器类型:D型 打捆活塞速度（次/min）:104 捡拾宽度（mm）:1920 牧草总损失率:1% 草捆密度:196kg/m³ 成捆率:99% 草捆抗摔率:100% 规则草捆率:100% 纯工作小时生产率:9823kg/h 捡拾弹齿距地面最小距离:10mm | 通用类
收获机械 | 饲料作物收获机械 | 打（压）捆机 | 1.7—2.2m捡拾压捆机 | 圆草捆打捆机 | 安徽艾格瑞智能装备有限公司 | 9YY-1010 | 22000 | 14660 | 结构尺寸（长*宽*高mm）:3500×2180×2080 整机质量（kg）:2800 配套动力（kw）:≥66.2 捡拾器宽度:1720（mm） 卷压滚筒转速:135 （r/min） 卷压滚筒数量:16（个） 牧草总损失率:≤0.47（%） 草捆密度:≥189.9（kg/m³） 成捆率:≥100(%) 吨草耗油量:≤0.71(kg/t) 纯工作小时生产率:≥3965(kg/h) 装配质量:合格（台） 主传动箱轴承温升:≤14（℃） | 通用类
收获机械 | 饲料作物收获机械 | 打（压）捆机 | 1.7—2.2m捡拾压捆机 | 圆草捆打捆机 | 呼伦贝尔市蒙力农牧业机械制造有限公司 | 9YG-1.1A | 22000 | 14660 | 结构尺寸（长*宽*高mm）:3760mm*2300mm*2120mm 整机质量（kg）:2400kg 配套动力（kw）:≥66kw 捡拾器宽度:1844mm 卷压滚筒转速:131.2r/min 卷压滚筒数量:16个 牧草总损失率:≤2% 草捆密度:≥115kg/m³ 成捆率:≥99% 吨草耗油量:≤0.9kg/t 纯工作小时生产率:≥5000kg/h 型号:9YG-1.1A 操作人数:1人 | 通用类
收获机械 | 饲料作物收获机械 | 打（压）捆机 | 1.7—2.2m捡拾压捆机 | 自走式秸秆捡拾打捆机 | 南通棉花机械有限公司 | MJDZ(9YZ)-190 | 22000 | 14660 | 结构尺寸（长*宽*高mm）:5700*2700*2570 整机质量（kg）:3500 配套动力（kw）:48 捡拾器结构形式:弹齿滚筒式 捡拾器宽度:1900mm 草捆横截面:360*480mm 草捆长度:400-1000mm（可调节） 打结器类型:D型 履带宽度:450mm 履带轨距:1150mm 变速箱类型:机械齿轮箱+液压无极变速器 制动器型式:湿式摩擦片 打结器个数:2个 | 通用类
收获机械 | 饲料作物收获机械 | 打（压）捆机 | 1.7—2.2m捡拾压捆机 | 秸秆方捆压捆机 | 雷沃重工股份有限公司 | 9YFS-2.0 | 22000 | 14660 | 结构尺寸（长*宽*高mm）:5325*2550*1710 整机质量（kg）:2230 配套动力（kw）:≥58 结构型式:牵引式 捡拾器宽度(mm):2000 打捆活塞速度（行程/min）:108 打结器类型:D型（强制拖扣） 捡拾器传动型式:传动轴+链传动 捡拾器弹齿数量（个）:56 喂入装置类型:曲柄摇动 喂入装置传动型式:链传动 草捆密度控制方式:液压控制 打捆机构绳容量:12团 | 通用类
收获机械 | 饲料作物收获机械 | 打（压）捆机 | 1.7—2.2m捡拾压捆机 | 方捆打捆机 | 凯斯纽荷兰工业(哈尔滨)机械有限公司 | BC5070 | 22000 | 14660 | 结构尺寸（长*宽*高mm）:6350*3140*1866 整机质量（kg）:2500 配套动力（kw）:58.8 捡拾宽度（m）:1.9 打捆活塞速度（行程/min）:93 打结器类型:双结 草捆形状:方捆 草条宽度cm:97.8 捆绳种类:塑料绳 吨草油耗kg/t:0.75 捆扎材料耗量kg/t:0.95 纯工作小时生产率t/h:5.42 主传动箱轴承温升:11.1 捡拾弹齿距地面最小距离mm:19 | 通用类
收获机械 | 饲料作物收获机械 | 打（压）捆机 | 1.7—2.2m捡拾压捆机 | 卷捆圆打捆机 | 呼伦贝尔市华迪牧业机械有限公司 | 9YA-1.5卷捆圆打捆机 | 22000 | 14660 | 结构尺寸（长*宽*高mm）:4200×2880×2300 整机质量（kg）:2800 配套动力（kw）:≥60 捡拾宽度:1900mm 卷压滚筒数量:14个 卷压滚筒转速:115r/min 动力输出轴转速:540r/min 成捆室长度:1400mm 成捆室直径:∅1200 轮距:2880 草捆直径:∅1200 草捆长度:1400 草捆重量:300Kg | 通用类
收获机械 | 饲料作物收获机械 | 打（压）捆机 | 1.7—2.2m捡拾压捆机 | 履带自走式方草捆打捆机 | 星光农机股份有限公司 | 9YFL-1.9 | 22000 | 14660 | 结构尺寸（长*宽*高mm）:5150*2350*2200 整机质量（kg）:2920 配套动力（kw）:45 捡拾器宽度（mm）:1900 打结器类型:D型小方捆打结器 打结数量（个）:2 打捆活塞往复速度:100行程/min 转速:2400r/min 结构形式:履带自走式 打结时间（S）:0.7 最小离地间隙:240mm 规格型号:9YFL-1.9 方草捆截面尺寸（cm）:36×46 | 通用类
收获机械 | 饲料作物收获机械 | 打（压）捆机 | 1.7—2.2m捡拾压捆机 | 秸秆捡拾打捆机 | 四平市天兴换热设备制造有限公司 | 9YT-180 | 22000 | 14660 | 结构尺寸（长*宽*高mm）:4750*3180*3560 整机质量（kg）:3900 配套动力（kw）:74 捡拾器宽度:1800mm 捡拾器结构型式:锤爪式 压缩室截面尺寸（宽×高）:350mm×450mm 打捆活塞往复次数:人工控制（1-3次每分钟） 进料仓尺寸:1370mm×1080mm×1900mm 锤爪数量:12个 存工作小时生产率:≥1500kg/h 草捆包装:塑料袋或尼龙纺织袋 草捆规格:750mm×450mm×350mm 产品执行标准:GB/T25423-2010 | 通用类
收获机械 | 饲料作物收获机械 | 打（压）捆机 | 1.7—2.2m捡拾压捆机 | 方草捆压捆机 | 呼伦贝尔市蒙拓农机科技股份有限公司 | 9YFQ-2.05 | 22000 | 14660 | 结构尺寸（长*宽*高mm）:5950mm×2900mm×1900mm 整机质量（kg）:1575 配套动力（kw）:≥40kW 捡拾器宽度:1910mm 打捆活塞速度:88行程/min 打结器类型:D型 捡拾器弹齿数量:90个 弹齿间距:100mm 动力输出轴转速:540r/min 作业速度:6-10km/h 喂入量:2-3kg/次 最大液压压力:160bar 成捆率:98% | 通用类
收获机械 | 饲料作物收获机械 | 打（压）捆机 | 1.7—2.2m捡拾压捆机 | 捡拾粉碎打捆机 | 四平市顺邦农机制造有限公司 | 9YJ-180 | 22000 | 14660 | 结构尺寸（长*宽*高mm）:4900*2660*3500 整机质量（kg）:3900 配套动力（kw）:≥66 规格型号:9YJ-180 捡拾器宽度:1800mm 轮距:1750（1950）mm 运输速度:10-35km/h 动力输出转数:720-760r/min 粉碎方式:锤片+切刀 留茬高度:可调 作业效率:1-3t/h 包装:编织袋或网袋 打捆方式:液压（手动、电控） | 通用类
收获机械 | 饲料作物收获机械 | 打（压）捆机 | 1.7—2.2m捡拾压捆机 | 秸秆饲料捡拾打捆机 | 吉林天朗新能源科技有限公司 | 9YFQ-1.9 | 22000 | 14660 | 结构尺寸（长*宽*高mm）:4460X3390X3450 整机质量（kg）:3750 配套动力（kw）:≥73.5 捡拾器宽度:1920mm 捡拾器结构型式:锤爪（甩刀） 压缩室截面尺寸（宽×高）:430×330（mm） 产品型号:9YFQ-1.9 草捆密度:118.45kg/m3 成捆率:100% 规则草捆率:100% 故障情况:符合 有效度:100% 用户满意度:100% | 通用类
收获机械 | 饲料作物收获机械 | 打（压）捆机 | 1.7—2.2m捡拾压捆机 | 捡拾式方捆压捆机 | 星光玉龙机械(湖北)有限公司 | 9YFQ-1950D | 22000 | 14660 | 结构尺寸（长*宽*高mm）:5350*2400*1750 整机质量（kg）:2040 配套动力（kw）:40.4以上 动力输出轴转速:540r/min 捡拾器宽度:1950mm 过载保护 :皮带打滑 草捆长度:310-1200mm（可调） 横截面积:360×460mm2 草捆密度:120×180kg/m3 弹齿杆数量和弹齿:3条，84个 打结器数量:2个 捆绳箱容量:6卷 压缩装置工作行程长度: 550mm | 通用类
收获机械 | 饲料作物收获机械 | 打（压）捆机 | 1.7—2.2m捡拾压捆机 | 牵引式方草捆打捆机 | 科乐收农业机械(山东)有限责任公司 | 9YFQ-1.71 | 22000 | 14660 | 结构尺寸（长*宽*高mm）:6200*2808*1410 整机质量（kg）:1600 配套动力（kw）:≥37 捡拾器宽度（mm）:1707 打捆活塞速度（次/min）:93 打结器类型:D型 轮距（mm）:2400 压缩室截面尺寸（mm）:460×360 草捆密度（100Kg/m3）:≥（水稻、小麦秸秆） 作业小时生产率（Kg/h）:≤18000 草捆长度（mm）:400~1100（长度可调） 输入转速（r/min）:540 液压系统的额定压力（MPa）:16 | 通用类
收获机械 | 饲料作物收获机械 | 打（压）捆机 | 1.7—2.2m捡拾压捆机 | 三道绳自动捡拾打捆机 | 伊诺罗斯农业机械(北京)有限公司 | 9YF-1.9Z | 22000 | 14660 | 结构尺寸（长*宽*高mm）:6300x2750x1850 整机质量（kg）:2100 配套动力（kw）:≥53 捡拾器宽度:1850mm 打捆活塞速度:104行程/min 打结器类型:D型 草捆密度:201kg/m³ 牧草总损失率:1% 成捆率:99% 草捆抗摔率:100% 规则草捆率:100% 纯工作小时生产率:9165kg/h 捡拾弹齿距地面最小距离:15mm | 通用类
收获机械 | 饲料作物收获机械 | 打（压）捆机 | 1.7—2.2m捡拾压捆机 | 方草捆压捆机 | 呼伦贝尔市蒙拓农机科技股份有限公司 | 9YFQ-1.9 | 22000 | 14660 | 结构尺寸（长*宽*高mm）:5750mm×2550mm×1710mm 整机质量（kg）:1500 配套动力（kw）:≥26kW 捡拾器宽度:1970mm 打结器类型:D型 打捆活塞速度:100行程/min 喂入结构型式:曲柄摇杆机构 喂入量:1-3kg/ 次 作业速度:7-9km/h 动力输出轴转速:540r/min 捡拾器弹齿间距:66mm 捡拾器仿形轮:2个 捡拾器弹齿数量:42个 | 通用类
收获机械 | 饲料作物收获机械 | 打（压）捆机 | 1.7—2.2m捡拾压捆机 | 侧置式方草捆压捆机 | 雷沃重工股份有限公司 | 9YFE-1.9 | 22000 | 14660 | 结构尺寸（长*宽*高mm）:6114*3048*1797 整机质量（kg）:1685 配套动力（kw）:≥55 结构型式:牵引式 捡拾器宽度(mm):1900 打捆活塞速度（行程/min）:93 打结器类型:D型 捡拾器传动型式:传动轴+链传动 捡拾器弹齿数量（个）:56 喂入装置类型:曲柄摇动 喂入装置传动型式:链传动 草捆密度控制方式:液压控制 打捆机构绳容量:12团 | 通用类
收获机械 | 饲料作物收获机械 | 打（压）捆机 | 1.7—2.2m捡拾压捆机 | 捡拾压捆机 | 爱科(大庆)农业机械有限公司 | MF1839 | 22000 | 14660 | 结构尺寸（长*宽*高mm）:5200×2600×1750 整机质量（kg）:1497 配套动力（kw）:≥26 捡拾宽度:1782mm 打捆活塞速度:100行程/min 打结器类型:D型 配套转速:540rpm 结构型式:牵引式 打捆室尺寸(高度×宽度):356mm×457mm 草捆长度:305mm~1321mm 牧草总损失率:≤2％ 草捆密度:≥130kg/m3 成捆率:≥98％ 草捆抗摔率:≥90％ 规则草捆率:≥95％ 捆绳材料消耗量:≤0.97kg/t 纯工作小时生产率:4000~7200kg/h | 通用类
收获机械 | 饲料作物收获机械 | 打（压）捆机 | 1.7—2.2m捡拾压捆机 | 捡拾压捆机 | 爱科大丰(兖州)农业机械有限公司 | 9YF-1.92(MF1840) | 22000 | 14660 | 结构尺寸（长*宽*高mm）:5180×2565×1651 整机质量（kg）:1497 配套动力（kw）:≥35 捡拾器宽度:1928mm 打捆活塞速度:100次/min 打结器类型:D型 配套转速:540rpm 结构型式:牵引式 打捆室尺寸(高度×宽度):356mm×457mm 草捆长度:305mm~1321mm 牧草总损失率:2％ 草捆密度:≥150kg/m3 成捆率:≥98％ 草捆抗摔率:≥90％ 规则草捆率:≥95％ 吨草能耗:≤0.77kw*h/t 捆扎材料消耗量:≤0.84kg/t 纯工作小时生产率:≥8000kg/h | 通用类
收获机械 | 饲料作物收获机械 | 打（压）捆机 | 1.7—2.2m捡拾压捆机 | 捡拾压捆机 | 沈阳海瀛机械制造有限公司 | 9YFQ-1.97 | 22000 | 14660 | 结构尺寸（长*宽*高mm）:4400*2320*1770mm 整机质量（kg）:1580kg 配套动力（kw）:50kw 捡拾器宽度:1970mm 打捆活塞速度:92行程/min 打结器类型:强制脱扣型 打结器个数:2个 动力输出轴转速:760转/分 工作效率:3500-5000kg/h 结构型式:曲柄摇杆结构 草捆长度:300-1100mm 草捆密度控制:弹簧加载密度控制器 捆绳箱容量:4卷 | 通用类
收获机械 | 饲料作物收获机械 | 打（压）捆机 | 1.7—2.2m捡拾压捆机 | 圆捆卷捆机 | 呼伦贝尔市蒙力农牧业机械制造有限公司 | 9YG-1.5 | 22000 | 14660 | 结构尺寸（长*宽*高mm）:3900mm*3000mm*2800mm 整机质量（kg）:2000kg 配套动力（kw）:≥45 型号:9YG-1.5 捡拾器宽度:1.75m 卷压滚筒转速:115r/min 卷压滚筒数量:14个 牧草总损失率:≤2% 草捆密度:≥115kg/m³ 成捆率:≥99% 吨草耗油量:≤0.9kg/t 纯工作小时生产率:3000~6250kg/h 操作人数:1人 | 通用类
收获机械 | 饲料作物收获机械 | 打（压）捆机 | 1.7—2.2m捡拾压捆机 | 方草捆打捆机 | 上海世达尔现代农机有限公司 | 9YFQ-2.1 | 22000 | 14660 | 结构尺寸（长*宽*高mm）:5020*2900*1400 整机质量（kg）:2050 配套动力（kw）:50-90 作业速度（KM/H）:3-6 草捆截面尺寸（长×宽）mm:410×480 草捆长度调节范围（mm）:300-1200 捡拾宽度（mm):1960 打结时间（s）:0.7 打结器类型:D型打结器 活塞行程次数（次/分）:86-92 捡拾弹齿距地面最小间隙（mm):≤20 动力输出转速（r/min):540 挂接方式:二点悬挂 | 通用类
收获机械 | 饲料作物收获机械 | 打（压）捆机 | 1.7—2.2m捡拾压捆机 | 方草捆压捆机 | 沈阳海瀛机械制造有限公司 | 9YFQ-1.9 | 22000 | 14660 | 结构尺寸（长*宽*高mm）:5200*2520*1640mm 整机质量（kg）:1580kg 配套动力（kw）:36.8kw 捡拾器宽度:1885mm 打捆活塞速度:92行程/min 打结器类型:强制脱扣型 工作效率:3500-5000kg/h 捡拾器滚筒转速:130转/分 打捆机构主轴转速:100转/分 喂入叉数量:右4个左3个 喂入叉额定工作频率:100次/分 打结器个数:2个 捆绳箱容量:4卷 | 通用类
收获机械 | 饲料作物收获机械 | 打（压）捆机 | 1.7—2.2m捡拾压捆机 | 牵引式方捆打捆机 | 中联重机股份有限公司 | 9YF-1900C | 22000 | 14660 | 结构尺寸（长*宽*高mm）:6250×3080×2000 整机质量（kg）: / 配套动力（kw）:35-70 结构型式:牵引式 捡拾宽度（mm）:1900 草捆密度（kg/m³）:108.4 牧草总损失率（%）:1.8 打捆活塞速度（行程/min）:63 打结器类型:D型 原料:水稻秸秆 物料含水率（%）:11.8 环境温度（℃）:30.1~32.5 环境湿度（%）:28.0~31.2 | 通用类
收获机械 | 饲料作物收获机械 | 打（压）捆机 | 1.7—2.2m捡拾压捆机 | 捡拾压捆机 | 沈阳海瀛机械制造有限公司 | 9YFQ-1.93 | 22000 | 14660 | 结构尺寸（长*宽*高mm）:4800*2350*1770 整机质量（kg）:2150 配套动力（kw）:60 捡拾器宽度:1930mm 打结器类型:强制脱扣型 打捆活塞速度:92行程/min 草捆长度:300-1100mm 打结器个数:2个 动力输出轴转速:760转/分 捡拾器结构型式:破碎式 工作效率:3000-5000kg/h 成捆率:大于98% 捆绳箱容量:4卷 | 通用类
收获机械 | 饲料作物收获机械 | 打（压）捆机 | 1.7—2.2m捡拾压捆机 | 方草捆打捆机 | 青岛金丰源机械制造有限公司 | 9YFQ-1.9 | 22000 | 14660 | 结构尺寸（长*宽*高mm）:5700*2600*1720 整机质量（kg）:1500 配套动力（kw）:≥26 产品型号:9YFQ-1.9 捡拾器宽度:1970mm 打结器类型:D型 草捆截面:360mm*460mm 草捆长度:300mm-1300mm 结构形式:正牵引 活塞行程次数:≥100次/min 成捆率:≥98﹪ 草捆密度:≥100kg/m³ 喂入量:≥0.9kg/次 | 通用类
收获机械 | 饲料作物收获机械 | 打（压）捆机 | 1.7—2.2m捡拾压捆机 | 捡拾式方捆压捆机 | 连云港市东堡旋耕机械有限公司 | DBYQ-1950 | 22000 | 14660 | 结构尺寸（长*宽*高mm）:4975×2350×1725 整机质量（kg）:1750 配套动力（kw）:25.76以上 横截面积:360×460mm 草捆长度:310~1300mm 草捆密度:120~180kg/m3 工作幅宽 : 1950mm 弹齿杆数量和弹齿:3条，84个 弹齿转速 :138r/min 螺旋直径:外径320mm 转速 :313r/min 结构形式:曲柄摇臂式，4个喂入叉 额定工作频率:100次/分 工作速度（往复次数）:100次/分 工作行程长度:550mm 打结器数量:2个 捆绳箱容量:6卷 | 通用类
收获机械 | 饲料作物收获机械 | 打（压）捆机 | 1.7—2.2m捡拾压捆机 | 捡拾式方捆压捆机 | 星光玉龙机械(湖北)有限公司 | YLYQ1950 | 22000 | 14660 | 结构尺寸（长*宽*高mm）:4975*2350*1725 整机质量（kg）:1750 配套动力（kw）:25.7-40.5 动力输出轴转速:540r/min 捡拾器宽度:1950mm 打结器类型:D型绳打捆 草捆长度:310-1200mm（可调） 压缩装置工作行程长度:550mm 横截面积:360×460mm2 草捆密度:120×180kg/m3 弹齿杆数量和弹齿:3条，84个 打结器数量:2个 捆绳箱容量:6卷 | 通用类
收获机械 | 饲料作物收获机械 | 打（压）捆机 | 1.7—2.2m捡拾压捆机 | 方捆打捆机 | 黑龙江德沃科技开发有限公司 | 9Y-1900 | 22000 | 14660 | 结构尺寸（长*宽*高mm）:5600×2550×1730 整机质量（kg）:1720 配套动力（kw）:≧29.4 捡拾宽度:1.9m 打捆活塞速度:100行程/min 打结器类型:D型 活塞行程 : 550mm 草捆截面尺寸 :360×460mm 草捆长度:300-1300mm 草捆密度控制:弹簧加载密度控制器 动力输入转速:540r/min 作业速度:3-8km/h 行走轮规格:10.0/75-15.3 | 通用类
收获机械 | 饲料作物收获机械 | 打（压）捆机 | 1.7—2.2m捡拾压捆机 | 方草捆打捆机 | 山东巨明机械有限公司 | 9YFQ-1.8 | 22000 | 14660 | 结构尺寸（长*宽*高mm）:5200×2600×1700 整机质量（kg）:1498 配套动力（kw）:>20 捡拾器宽度:1928mm 打捆活塞速度:100行程/min 打结器类型:D型 牧草总损失率:≤2% 草捆密度:≥100kg/m³ 成捆率:≥98% 草捆抗摔率:≥90% 规则草捆率:≥95% 吨草能耗:≤0.77kW·h/t 纯工作小时生产率:≥3500kg/h | 通用类
收获机械 | 饲料作物收获机械 | 打（压）捆机 | 1.7—2.2m捡拾压捆机 | 方草捆打捆机 | 雷沃重工股份有限公司 | 9YF-1.9 | 22000 | 14660 | 结构尺寸（长*宽*高mm）:4880*2550*1710 整机质量（kg）:1722 配套动力（kw）:≥37 结构型式:牵引式 捡拾器宽度:1972mm 捡拾器传动型式:传动轴+链传动 捡拾器弹齿数量（个）:56 喂入装置类型:曲柄摇动 喂入装置传动型式:链传动 草捆密度控制方式:液压控制 打捆机构绳容量:12团 打结器类型:D型 打捆活塞速度:100行程/min | 通用类
收获机械 | 饲料作物收获机械 | 打（压）捆机 | 1.7—2.2m捡拾压捆机 | 方捆压捆机 | 雷沃重工股份有限公司 | 9YFD-1.9 | 22000 | 14660 | 结构尺寸（长*宽*高mm）:4880*2550*1710 整机质量（kg）:1580 配套动力（kw）:≥37 结构型式:牵引式 捡拾器宽度:1962mm 捡拾器传动型式:传动轴+链传动 捡拾器弹齿数量（个）:56 喂入装置类型:曲柄摇动 喂入装置传动型式:链传动 草捆密度控制方式:液压控制 打捆机构绳容量:12团 打结器类型:D型 打捆活塞速度:100行程/min | 通用类
收获机械 | 饲料作物收获机械 | 打（压）捆机 | 1.7—2.2m捡拾压捆机 | 捡拾压捆机 | 大阳通用机械有限公司 | 9YFQ-1.9Z | 22000 | 14660 | 结构尺寸（长*宽*高mm）:5300×2500×1800 整机质量（kg）:1700 配套动力（kw）:≥30kW 型号:9YFQ-1.9Z 捡拾器宽度:1900mm 打捆活塞速度:100（行程/min) 打结器类型:D型 牧草总损失率:≤2% 草捆密度:≥100kg/m³ 成捆率:≥98% 草捆抗摔率:≥90% 规则草捆率:≥95% 纯工作小时生产率:≥4300kg/h | 通用类
收获机械 | 饲料作物收获机械 | 打（压）捆机 | 1.7—2.2m捡拾压捆机 | 自动捡拾方捆打捆机 | 沈阳方科机械制造有限公司 | 9YFQ-19 | 22000 | 14660 | 结构尺寸（长*宽*高mm）:5200*2628*1854 整机质量（kg）:1550 配套动力（kw）:50 捡拾器宽度:1878（mm） 打捆活塞速度:88 （行程/min） 打结器类型:德国53321双面打结器 纯小时工作生产率:＞2000 （kg/h） 捡拾器齿杆数:4 （根） 打结器数量:2 （套） 动力输出轴转数:540 （转/分） 草捆宽度:470 （mm） 草捆高度:350 （mm） 草捆长度:300-1200 （mm）可调 草捆重量:10-30 （kg）受草捆大小和秸秆干湿度影响 | 通用类
收获机械 | 饲料作物收获机械 | 打（压）捆机 | 1.7—2.2m捡拾压捆机 | 正牵引方草捆打捆机 | 上海世达尔现代农机有限公司 | 9YFG-1.9Z(TIB3000) | 22000 | 14660 | 结构尺寸（长*宽*高mm）:4100*2460*1800 整机质量（kg）:1700 配套动力（kw）:40-80 方草捆截面尺寸（mm):360×460 捡拾宽度张口（mm）:1900 打结时间（s）:0.7 活塞行程次数（次/分）:70-110 输入转速（r/min):540 作业速度（km/h):4-7 纯工作小时生产效率（kg/h):≥4680 打结器类型:D型打结器 作业方式:正位牵引作业 挂接方式:两点下连接 | 通用类
收获机械 | 饲料作物收获机械 | 打（压）捆机 | 1.7—2.2m捡拾压捆机 | 方草捆打捆机 | 天津轩禾农业机械制造有限公司 | 9YFQ-2.0 | 22000 | 14660 | 结构尺寸（长*宽*高mm）:4700×2800×1720 整机质量（kg）:1600 配套动力（kw）:≥25.8 打结器类型:D型（6003） 打捆活塞往复次数:100次/min 打结器数量:2个 捡拾器结构型式:弹齿型 捡拾器宽度:2090mm 压缩式截面尺寸（宽×高）:360×460mm 捆绳箱容量:4卷 过载保护装置:安全剪切螺栓 喂入叉数量:4个 动力输出轴转速:540转/分 | 通用类
收获机械 | 饲料作物收获机械 | 打（压）捆机 | 1.7—2.2m捡拾压捆机 | 压捆机 | 河南沃正实业有限公司 | 9YKZ-1.9 | 22000 | 14660 | 结构尺寸（长*宽*高mm）:4975×2550×1710 整机质量（kg）:1120 配套动力（kw）:44.1～66.2 捡拾器宽度（㎜）:1962 打捆活塞速度（行程/min):100 打结器类型:蹄形 基本配置:万向节传动轴 牧草总损失率（禾本科）:1.9% 草捆密度（绳打捆）:105kg/m³ 成捆率:100% 草捆抗摔率:100% 规则草捆率 :95% 纯工作小时生产率:3000kg/h 捡拾宽度:1962㎜ 草捆类型:方捆 | 通用类
收获机械 | 饲料作物收获机械 | 打（压）捆机 | 1.7—2.2m捡拾压捆机 | 方捆打捆机 | 宁晋县陆风制动装置有限公司 | 9YFQ-1900型 | 22000 | 14660 | 结构尺寸（长*宽*高mm）:5450*2650*1850 整机质量（kg）:1550 配套动力（kw）:≥73 草捆抗摔率:≥90% 牧草损失率:1.79% 草捆密度:153kg/㎡ 规则草捆率:≥95% 捡拾宽度:1900mm 打结器类型:D型 活塞速度:88行程/分钟 捆扎材料消耗量:0.825kg/t 工作生产率:3700kg/h 捡拾弹齿距离地面最小距离:16mm | 通用类
收获机械 | 饲料作物收获机械 | 打（压）捆机 | 1.7—2.2m捡拾压捆机 | 捡拾压捆机 | 山东金大丰机械有限公司 | 9YFQ-1.9 | 22000 | 14660 | 结构尺寸（长*宽*高mm）:5180*2565*1651 整机质量（kg）:1498 配套动力（kw）:≥60 捡拾器宽度（mm）:1928 打捆活塞速度（行程/min）:100 打结器类型:D型 草捆长度(mm):305～1321 作业小时生产率（kg/h）:2500～7200 吨草燃油消耗量（kg/t）:≤0.7 配套最小重量（kg）:1814 动力输出轴转速：(r/min):540 电器系统:电风扇需要12V直流电 捡拾齿条（条）:4 捡拾齿（个）:56 螺旋输送器外径（mm）:φ280 齿轮箱油量容积（L）:3.78 | 通用类
收获机械 | 饲料作物收获机械 | 打（压）捆机 | 1.7—2.2m捡拾压捆机 | 方草捆打捆机(方草捆压捆机) | 上海世达尔现代农机有限公司 | 9YFQ-1.8(THB3060) | 22000 | 14660 | 结构尺寸（长*宽*高mm）:5000*2800*1380 整机质量（kg）:1460 配套动力（kw）:35-80 捡拾宽度（张口mm）:1810 打结时间（秒）:0.7 捡拾器宽度（mm）:1705 活塞行程速度（次/分）:86-90 输入转速（r/min):540 作业速度（km/h):4-6 纯工作小时生产率（t/h）:≥4.3 打结器类型:D型打结器 机具连接方式:两点连接 方草捆截面尺寸（mm）:360×480 | 通用类
收获机械 | 饲料作物收获机械 | 打（压）捆机 | 1.7—2.2m捡拾压捆机 | 方捆打捆机 | 中国农业机械化科学研究院 | 4YF-1.7 | 22000 | 14660 | 结构尺寸（长*宽*高mm）:5380*2720*1470 整机质量（kg）:1800 配套动力（kw）:36～58 挂接型式:牵引式 最小离地间隙（mm）:340 捡拾器宽度（mm）:1710 输送喂入器拨草叉数（个）:4 压捆室截面尺寸（宽×高）mm:460×360 打结器单体数（个）:2 草捆重量（kg）:12~22 动力输出轴转速（r/min）:540 压实器冲程（mm）:780 草捆尺寸（长×宽×高）mm:（400~1100）×460×360 | 通用类
收获机械 | 饲料作物收获机械 | 打（压）捆机 | 1.7—2.2m捡拾压捆机 | 捡拾压捆机 | 洛阳福格森机械装备有限公司 | 9YK-193 | 22000 | 14660 | 结构尺寸（长*宽*高mm）:5190×2580×1785 整机质量（kg）:1498 配套动力（kw）:≥29.4 捡拾器宽度（mm）:1982 打捆活塞速度（行程/min）:100 打结器类型:D型 牧草总损失率:1% 草捆密度 （kg/m³):148 成捆率 :100% 草捆抗摔率 :100% 规则草捆率:100% 吨草能耗(kw·h/t):0.71 捆扎材料消耗量 (kg/t):0.58 纯工作小时生产率(kg/h):4200 | 通用类
收获机械 | 饲料作物收获机械 | 打（压）捆机 | 1.7—2.2m捡拾压捆机 | 圆草捆打捆机 | 呼伦贝尔市瑞丰农牧业科技有限公司 | 9YG-1.4A | 22000 | 14660 | 结构尺寸（长*宽*高mm）:4600*2650*2250 整机质量（kg）:2250 配套动力（kw）:＞35 捡拾宽度（mm）:1730 卷压滚筒数量（个）:14 卷压滚筒转速（r/min）:152 提升方式:机械提升 传动方式:链传动 后盖开启角:≥55° 结构形式:曲柄摇杆结构 断绳形式:刀片切绳 喂入叉数量:19 弹齿间距（mm）:67 | 通用类
收获机械 | 饲料作物收获机械 | 打（压）捆机 | 1.7—2.2m捡拾压捆机 | 捡拾圆捆机 | 宁津县庆丰农业机械制造有限公司 | 9YQ-1800 | 22000 | 14660 | 结构尺寸（长*宽*高mm）:2400x2150x1450 整机质量（kg）:1500 配套动力（kw）:40.4~58.8 捡拾器宽度:1800mm 卷压滚筒转速:320r/min 卷压滚筒数量:15个 包型尺寸:Φ70*100cm 作业幅宽:1800mm 捡拾器结构型式:甩刀式 草捆密度:119kg/m³ 成捆率:100% 牧草总损失率:≤1% 行走速度:3-5km/h | 通用类
收获机械 | 饲料作物收获机械 | 打（压）捆机 | 1.7—2.2m捡拾压捆机 | 牵引式方草捆压捆机 | 莱州恒春机械有限公司 | 9YFQ-1.95 | 22000 | 14660 | 结构尺寸（长*宽*高mm）:4975*2350*1725 整机质量（kg）:1700 配套动力（kw）:40 捡拾器宽度:1.95米 打捆活塞速度 行程/min:98 打结器类型:D型 捆扎材料耗量:≦1.15kg/t 成捆率:≥98% 草捆抗摔率:≥90% 规则草捆率:≥95% 纯工作小时生产率:≥2500kg/h 主传动箱轴承温升:≦25度 捡拾弹齿距地面最小距离:≦20mm | 通用类
收获机械 | 饲料作物收获机械 | 打（压）捆机 | 1.7—2.2m捡拾压捆机 | 捡拾压捆机 | 洛阳福格森机械装备有限公司 | 9YK-170 | 22000 | 14660 | 结构尺寸（长*宽*高mm）:5190×2320×1785 整机质量（kg）:1430 配套动力（kw）:≥29.4 捡拾器宽度(mm):1718 打捆活塞速度（行程/min）:100 打结器类型:D型 牧草总损失率:1% 草捆密度（kg/m³):150 成捆率:100% 草捆抗摔率:100% 规则草捆率 :100% 吨草能耗 (kw·h/t):0.73 捆扎材料消耗量(kg/t):0.61 纯工作小时生产率(kg/h):4031 | 通用类
收获机械 | 饲料作物收获机械 | 打（压）捆机 | 1.7—2.2m捡拾压捆机 | 方草捆打捆机 | 芜湖泓吉杙机械制造有限公司 | 9YF-1.9 | 22000 | 14660 | 结构尺寸（长*宽*高mm）:3670×2620×1700 整机质量（kg）:1540 配套动力（kw）:36.8 捡拾器宽度:1970mm 打捆活塞速度:108/min 打结器类型:D型 牧草总损失率:1.45% 草捆密度:108.6kg/m³ 成捆率:99.8% 草捆抗摔率:90% 规则草捆率:100% 捆扎材料耗量:0.97kg/t 纯工作小时生产率:7127.5kg/h | 通用类
收获机械 | 饲料作物收获机械 | 打（压）捆机 | 1.7—2.2m捡拾压捆机 | 方捆打捆机 | 东风井关农业机械有限公司 | 9YFQ-2.0(ENY2000) | 22000 | 14660 | 结构尺寸（长*宽*高mm）:4950×2630×1750 整机质量（kg）:1650 配套动力（kw）:35.3-58.8 捡拾器宽度:2000mm 打捆机活塞速度:100行程/min 打结器类型:D型 纯工作小时工作率:2378kg/h 牧草损失率:1.8% 草捆密度:132.5kg/m³ 成捆率:99.4% 草捆抗摔率:100% 规则草捆率:100% 捆扎材料耗量:1.01（稻麦秸秆）kg/t | 通用类
收获机械 | 饲料作物收获机械 | 打（压）捆机 | 1.7—2.2m捡拾压捆机 | 自动捡拾方捆打捆机 | 沈阳方科机械制造有限公司 | 9YFQ-17 | 22000 | 14660 | 结构尺寸（长*宽*高mm）:5200*2600*1854 整机质量（kg）:1400 配套动力（kw）:＞33.3 捡拾器宽度:1730（mm） 打捆活塞速度:88 （行程/min） 打结器类型:强制脱扣型 纯小时工作生产率:＞2000 （kg/h） 捡拾器齿杆数:4 （根） 打结器数量:2 （套） 动力输出轴转数:540 （转/分） 草捆宽度:470 （mm） 草捆高度:350 （mm） 草捆长度:300-1200 （mm）可调 草捆重量:10-30 （kg）受草捆大小和秸秆干湿度影响 | 通用类
收获机械 | 饲料作物收获机械 | 打（压）捆机 | 1.7—2.2m捡拾压捆机 | 跨行式方草捆捡拾压捆机 | 中国农业机械化科学研究院呼和浩特分院有限公司 | 9YFQ-1.9 | 22000 | 14660 | 结构尺寸（长*宽*高mm）:4975mm*2550mm*1710mm 整机质量（kg）:1700kg 配套动力（kw）:≥26kw 捡拾器宽度:1930mm 打捆活塞速度:100行程/min 打结器类型:D型 弹齿杆数量和弹齿:3根，42对 仿形轮:2个 打结器数量:2个 压捆室:1个 牵引梁:1个 搅龙直径:280mm 动力输出轴转速:540r/min | 通用类
收获机械 | 饲料作物收获机械 | 打（压）捆机 | 1.7—2.2m捡拾压捆机 | 捡拾压捆机 | 安徽新安机械制造有限公司 | 9YF-1900(A) | 22000 | 14660 | 结构尺寸（长*宽*高mm）:4970×2350×1720 整机质量（kg）:2800 配套动力（kw）:≥40 捡拾器宽度:1900（mm） 打捆活塞速度行程:100（min） 打结器类型:D型打结器 牧草总损失率:≤1.7 草捆密度:≥157.7 成捆率:≥98.4 草捆抗摔率:≥100 吨草能耗:≤2.82 捆扎材料耗量:≤0.974 纯工作小时生产率:6.7 | 通用类
收获机械 | 饲料作物收获机械 | 打（压）捆机 | 1.7—2.2m捡拾压捆机 | 方捆打捆机 | 新乡市花溪科技股份有限公司 | 9YF-2.0 | 22000 | 14660 | 结构尺寸（长*宽*高mm）:4600×2630×1750 整机质量（kg）:1650 配套动力（kw）:≥33.1 结构型式:牵引式 捡拾器宽度:2000mm 打捆活塞速度:90-100行程/min 打结器类型:D型强制脱扣 喂料耙额定工作频率:100次/min 喂料耙数量:4个 活塞行程长度:550mm 草捆横截面尺寸:360×450mm 草捆长度:50-135cm 草捆密度:弹簧加载可调 变速箱输出轴转速:100r/min 动力输出轴转速:540r/min 纯工作小时生产率:2430-8000kg/h | 通用类
收获机械 | 饲料作物收获机械 | 打（压）捆机 | 1.7—2.2m捡拾压捆机 | 方草捆打捆机 | 高唐绿荫环保科技有限公司 | 9YFQ-1.9 | 22000 | 14660 | 结构尺寸（长*宽*高mm）:4975*2550*1710 整机质量（kg）:1500 配套动力（kw）:≥20 型号:9YFQ-1.9型 捡拾宽度（mm）:1900 打捆活塞速度（次/min）:100 打结器类型:D型 牧草总损失率:1% 草捆密度:144kg/m³ 成捆率:99% 吨草能耗:0.72kW.h/t 纯工作小时生产率:5605kg/t 捡拾弹齿距地面最小距离:10mm | 通用类
收获机械 | 饲料作物收获机械 | 打（压）捆机 | 1.7—2.2m捡拾压捆机 | 方草捆打捆机 | 山东康明斯农业机械有限公司 | 9YFQ-1.9 | 22000 | 14660 | 结构尺寸（长*宽*高mm）:5200mmx2600mmx1700mm 整机质量（kg）:1500kg 配套动力（kw）:≥26kw 捡拾器宽度:1928mm 打捆活塞速度:100行程/min 打结器类型:D型 牧草总损失率 :≤2% 草捆密度 : ≥100kg/m³ 成捆率 :≥98% 草捆抗摔率:≥90% 规则草捆率 :≥95% 吨草能耗 :≤0.77KW.h/t 纯工作小时生产率 :2500-7200kg/h 捆扎材料消耗量 :≤1.15kg/t | 通用类
收获机械 | 饲料作物收获机械 | 打（压）捆机 | 1.7—2.2m捡拾压捆机 | 牵引式方捆打捆机 | 中联重机股份有限公司 | 9YF-2000 | 22000 | 14660 | 结构尺寸（长*宽*高mm）:4400×2700×1710 整机质量（kg）: / 配套动力（kw）:50-60 捡拾器宽度（mm）:2000 打捆活塞速度（行程/min）:55 打结器类型:D型 牧草总损失率:1.37% 草捆密度（kg/m³）:252.9 成捆率:100% 原料:水稻秸秆 物料含水率:47.3% 试验温度（℃）:27.6-31.3 试验湿度:58%-78% | 通用类
收获机械 | 饲料作物收获机械 | 打（压）捆机 | 1.7—2.2m捡拾压捆机 | 圆草捆卷捆机 | 中国农业机械化科学研究院呼和浩特分院有限公司 | 9YG-1.2 | 22000 | 14660 | 结构尺寸（长*宽*高mm）:3750*2460*2250mm 整机质量（kg）:2500kg 配套动力（kw）:≥22kw 捡拾器宽度:1720mm 卷压滚筒转速:145r/min 卷压滚筒数量:14 仿形轮数量:2个 草捆密度:≥115kg/m³ 传动轴:1根 动力输出轴转速:540rpm 草捆直径:1200mm 草捆长度:1200mm 牵引梁:1个 | 通用类
收获机械 | 饲料作物收获机械 | 打（压）捆机 | 1.7—2.2m捡拾压捆机 | 圆捆卷捆机 | 中国农业机械化科学研究院呼和浩特分院有限公司 | 9YG-1.4 | 22000 | 14660 | 结构尺寸（长*宽*高mm）:3678mm*2260mm*2310mm 整机质量（kg）:2500kg 配套动力（kw）:≥30kw 捡拾器宽度:1720mm 卷压滚筒转速:145r/min 卷压滚筒数量:14 草捆直径:1200mm 草捆长度:1400mm 动力输出轴转速:540rm 仿形轮:2个 牵引梁:1个 草捆密度:≥115kg/m³ 传动轴:1根 | 通用类
收获机械 | 饲料作物收获机械 | 打（压）捆机 | 1.7—2.2m捡拾压捆机 | 拾捆打捆机(方捆) | 浙江如晶机械有限公司 | 9YG-1800 | 22000 | 14660 | 结构尺寸（长*宽*高mm）:4950*2450*1710 整机质量（kg）:1700 配套动力（kw）:30-58.8 捡拾器宽度:1800毫米 打捆活塞速度:90/每分钟 打结器类型:片式夹绳器自然脱扣型 牧草损失率:1.3% 草捆密度:154.4千克/立方米 捆草能耗:2.74千瓦时/每吨 纯工作小时生产率:4.9吨/每小时 主传动箱轴承温升:16.9摄氏度 捡拾弹齿距地面最小距离:16毫米 规则草捆率:100% | 通用类
收获机械 | 饲料作物收获机械 | 打（压）捆机 | 1.7—2.2m捡拾压捆机 | 方草捆打捆机 | 安徽金丰机械有限公司 | 9YFQ-1900 | 22000 | 14660 | 结构尺寸（长*宽*高mm）:4000×2490×1800 整机质量（kg）:1500 配套动力（kw）:30-58.8 捡拾宽度（mm）:1900 输入转速:540r/min 打捆活塞速度:90行程/min 捡拾器宽度:1900mm 型号:9YFQ-1900 电压要求:12V 工作效率:10-15亩/h 打结器类型:片式夹绳器自然脱扣型 草捆长度:300-1200mm 执行标准:GB/T25423-2010 | 通用类
收获机械 | 饲料作物收获机械 | 打（压）捆机 | 1.7—2.2m捡拾压捆机 | 方草捆打捆机 | 高唐绿荫环保科技有限公司 | 9YFQ-1.7 | 22000 | 14660 | 结构尺寸（长*宽*高mm）:4975*2300*1710 整机质量（kg）:1475 配套动力（kw）:≥20 型号:9YFQ-1.7型 捡拾宽度（mm）:1700 打捆活塞速度（次/min）:100 打结器类型:D型 牧草总损失率:1% 草捆密度:151kg/m³ 成捆率:99% 吨草能耗:0.74kW.h/t 纯工作小时生产率:5088kg/h 捡拾弹齿距地面最小距离:15mm | 通用类
收获机械 | 饲料作物收获机械 | 打（压）捆机 | 1.7—2.2m捡拾压捆机 | 圆草捆打捆机 | 呼伦贝尔市蒙拓农机科技股份有限公司 | 9YG-1.5 | 22000 | 14660 | 结构尺寸（长*宽*高mm）:4200mm×3000mm×2300mm 整机质量（kg）:2000 配套动力（kw）:≥45kW 捡拾器宽度:1880mm 卷压滚筒数量:14个 卷压滚筒转速:134r/min 结构型式:辊子式 成捆室直径:1300mm 成捆室长度:1500mm 轮距:2880mm 生产率:3500-6500kg/h 捆草种类:牧草、畜牧草、豆科类 操作人数:２人 | 通用类
收获机械 | 饲料作物收获机械 | 打（压）捆机 | 1.7—2.2m捡拾压捆机 | 秸秆粉碎圆捆打捆机 | 安徽久力机械设备有限公司 | 4YQ-172-70 | 22000 | 14660 | 结构尺寸（长*宽*高mm）:2720×2100×1420 整机质量（kg）:1500 配套动力（kw）:≥55 捡拾器宽度:1720mm 捡拾宽度:1720mm 型号:4YQ-172-70 卷压滚筒转速:340r/min 卷压滚筒数量:13个 成捆率:≥99 草捆密度:152.7kg/m³ 草捆直径:700mm 草捆长度:1200mm 纯工作小时生产率:≥1700kg/h | 通用类
收获机械 | 饲料作物收获机械 | 打（压）捆机 | 1.7—2.2m捡拾压捆机 | 方草捆打捆机 | 河北久丰农业机械有限公司 | 9YFQ-1930 | 22000 | 14660 | 结构尺寸（长*宽*高mm）:5700×2600×1800 整机质量（kg）:1610 配套动力（kw）:25.7～58.8 捡拾器宽度:1930mm 打捆活塞速度:70～100行程/min 打结器类型:D型 喂入机构结构形式:曲柄摇杆机构 草捆横截面尺寸:355mm×440mm 草捆长度:30～132cm 捡拾器滚筒转速:138r/min 弹齿杆数量:3条 弹齿数量:42个 弹齿运行轨迹控制机构:定向滚轮机构 | 通用类
收获机械 | 饲料作物收获机械 | 打（压）捆机 | 1.7—2.2m捡拾压捆机 | 牵引式方草捆压捆机 | 莱州市金达威机械有限公司 | 9YFQ-1.9 | 22000 | 14660 | 结构尺寸（长*宽*高mm）:4970*2350*1720 整机质量（kg）:1750 配套动力（kw）:≥26KW 捡拾器宽度:1950MM 活塞往返次数:100（次/min） 打结器类型:D型 纯工作小时生产率:≥2500 结构质量:1750KG 动力输出转速:540r/min 活塞行程:550MM 成捆率:≥99% 草捆密度:120-180KG/M² 加压蔷界面尺寸:360X460 | 通用类
收获机械 | 饲料作物收获机械 | 打（压）捆机 | 1.7—2.2m捡拾压捆机 | 方草捆打捆机 | 山东康明斯农业机械有限公司 | 9YFQ-1.7 | 22000 | 14660 | 结构尺寸（长*宽*高mm）:5200mmx2400mmx1700mm 整机质量（kg）:1450kg 配套动力（kw）:≥37kw 捡拾器宽度:1700mm 打捆活塞速度:100行程/min 捡拾器类型:D型 牧草总损失率 : ≤2% 草捆密度 :≥100kg/m³ 成捆率 :≥98% 草捆抗摔率 :≥90% 规则草捆率 :≥95% 吨草能耗 :≤0.77KW.h/t 纯工作小时生产率 :2500-7200kg/h 捆扎材料消耗量:≤1.15kg/t | 通用类
收获机械 | 饲料作物收获机械 | 打（压）捆机 | 1.7—2.2m捡拾压捆机 | 捡拾压捆机 | 山东和丰机械有限公司 | 9YFQ-1.9 | 22000 | 14660 | 结构尺寸（长*宽*高mm）:4650*2620*1700 整机质量（kg）:1750 配套动力（kw）:≥40 型号:9YFQ-1.9 捡拾器宽度:1970mm 打捆活塞速度:102行程/min 草捆密度:120~180kg/m³ 打结器类型:D型 捡拾器宽度:1970mm 草捆尺寸:460mm*360mm*310mm-1300mm(可调） 打结器数量:2个 活塞行程:550mm 捆绳箱容量:6卷 拖拉机输出轴转速:540转/分 | 通用类
收获机械 | 饲料作物收获机械 | 打（压）捆机 | 1.7—2.2m捡拾压捆机 | 捡拾压捆机 | 安徽新安机械制造有限公司 | 9YF-1900 | 22000 | 14660 | 结构尺寸（长*宽*高mm）:4000×2490×1800 整机质量（kg）:2800 配套动力（kw）:40.0-58.8 捡拾器宽度:1900（mm） 打捆活塞速度行程:86-90 （min） 打结器类型:片式夹绳器自然脱扣型 牧草总损失率:≤1.5（%） 草捆密度:≥157.7（kg/m³） 成捆率:≥98.6（%） 草捆抗摔率:≥93.3（%） 规则草捆率:≥100（%） 吨草能耗:≤3.60（kw.h/t） 捆扎材料耗量:≤0.97（kg/t） 纯工作小时生产率:5280（kg/h） | 通用类
收获机械 | 饲料作物收获机械 | 打（压）捆机 | 1.7—2.2m捡拾压捆机 | 方草捆压捆机 | 山东旭创机械制造有限公司 | 9YFQ-1.9 | 22000 | 14660 | 结构尺寸（长*宽*高mm）:4950x2250x1700 整机质量（kg）:1500 配套动力（kw）:≥25 捡拾器宽度（mm):1960 草捆尺寸（长*宽*高mm）:（300～1320）*355*440 打结器型型式:D型 最小离地间隙（mm）:≥150 拨草叉组数（组）:1 草捆重量（kg）:5～28 动力输出轴转速（r/min）:540 压实器冲程（mm）:550 作业速度（km/h）:3～6 挂接型式:牵引式 | 通用类
收获机械 | 饲料作物收获机械 | 打（压）捆机 | 1.7—2.2m捡拾压捆机 | 捡拾压捆机 | 郑州一科重工机械制造有限公司 | 4JSYK-190 | 22000 | 14660 | 结构尺寸（长*宽*高mm）:4200×2300×1600 整机质量（kg）:无 配套动力（kw）:44.1 捡拾宽度（mm):1900 打捆活塞速（行程/min):100 打结类型（/):蹄型 草捆密度（绳打捆）:（kg/m³）153.2 成捆率:（%）99.8 草捆抗摔率:（%）100 规则草捆率:（%）100 纯工作小时生产率:（kg/h)1830 主传动箱轴承温升:（℃）7.6 捡拾弹齿距的地面最小距离:（㎜）6 | 通用类
收获机械 | 饲料作物收获机械 | 打（压）捆机 | 1.7—2.2m捡拾压捆机 | 方草捆捡拾打捆机 | 中国农业机械化科学研究院呼和浩特分院有限公司 | 9YFC-1.7型 | 22000 | 14660 | 结构尺寸（长*宽*高mm）:5900mm*2700mm*1390mm 整机质量（kg）:1700kg 配套动力（kw）:≥40kW 捡拾器宽度:1700mm 打捆活塞速度:82行程/min 打结器类型:D型 草捆密度:150kg/m³ 活塞:1个 搅龙:2个 传动轴:1根 纯工作小时生产率:≥2000kg/h 压捆室:1个 牵引梁:1个 打结器数量:2 | 通用类
收获机械 | 饲料作物收获机械 | 打（压）捆机 | 1.7—2.2m捡拾压捆机 | 秸秆捡拾压捆机 | 安徽四方精工机械制造股份有限公司 | 9JYD-1720A | 22000 | 14660 | 结构尺寸（长*宽*高mm）:3175×2260×1540 整机质量（kg）:1300 配套动力（kw）:≥55 捡拾器宽度:1.72m 卷压滚筒转速:300r/min 卷压滚筒数量:15个 牧草总损失率:禾本科玉米秸秆≤2% 草捆密度:≥115 kg/m3 成捆率:≥99% 吨草耗油量:≤0.9kg/t 纯工作小时生产率:≥2700 kg/h 主传动箱轴承温升:≤25℃ 产品型号:9JYD-1720A | 通用类
收获机械 | 饲料作物收获机械 | 打（压）捆机 | 1.7—2.2m捡拾压捆机 | 圆草捆打捆机 | 天津威猛机械制造有限公司 | 404PRO | 22000 | 14660 | 结构尺寸（长*宽*高mm）:4410*2810*2480 整机质量（kg）:3400 配套动力（kw）:≥75 草捆宽度:1220mm 草捆密度:≥115kg/m³ 草捆直径:1250mm 成捆率:≥99% 电气连接:12V 捡拾宽度:1970mm 捡拾器结构形式:弹齿辊筒式 卷压滚筒数量:18个 切刀数量:8、9或17组 输入轴转速:540r/min | 通用类
收获机械 | 饲料作物收获机械 | 打（压）捆机 | 1.7—2.2m捡拾压捆机 | 捡拾压捆机 | 爱科大丰(兖州)农业机械有限公司 | 9YF-2.31(MF1844N) | 22000 | 14660 | 结构尺寸（长*宽*高mm）:7520×2640×1790 整机质量（kg）:3236kg 配套动力（kw）:≥50 捡拾器宽度:1969mm 打捆活塞速度:90次/min 打结器类型:D型 配套转速:1000rpm 结构型式:牵引式 打捆室尺寸(高度×宽度):406mm×560mm 草捆长度:305mm~1321mm 牧草总损失率:1％ 草捆密度:≥150kg/m3 成捆率:≥98％ 草捆抗摔率:≥90％ 规则草捆率:≥95％ 吨草能耗:≤0.77kw*h/t 捆扎材料消耗量:≤0.84kg/t 纯工作小时生产率:≥18000kg/h | 通用类
收获机械 | 饲料作物收获机械 | 打（压）捆机 | 1.7—2.2m捡拾压捆机 | 捡拾圆捆打捆机 | 湖北合加环境设备有限公司 | 9YJY-200 | 22000 | 14660 | 结构尺寸（长*宽*高mm）:4810*2845*2335 整机质量（kg）:3350 配套动力（kw）:73.5-88.2 捡拾宽度:2m 卷压滚筒转速:118r/min 卷压滚筒数量:18个 传动系统:540r/min 牧草总损失率:1.0% 草捆密度:185kg/m³ 成捆率:100% 吨草耗油量:0.82kg/t 纯工作小时生产率:8700kg/h 主传动箱轴承温升:19.2℃ | 通用类
收获机械 | 饲料作物收获机械 | 打（压）捆机 | 1.7—2.2m捡拾压捆机 | 方草捆打捆机 | 上海世达尔现代农机有限公司 | 9YFQ-2.4Z | 22000 | 14660 | 结构尺寸（长*宽*高mm）:7230*2460*1850 整机质量（kg）:3200 配套动力（kw）:100-125 草截捆面尺寸（高*宽mm):360*600 捡拾器宽度（张口mm）:2030 打结器类型:D型打结器 每分钟活塞行程次数 次/分钟:70-110 草捆长度调节范围（mm）:500-1300 工作速度（km/h):4-7 匹配PTO转速（r/min):1000 机具连接方式:牵引式 拖拉机配套动力:900马力以上 成捆率: ≥98 | 通用类
收获机械 | 饲料作物收获机械 | 打（压）捆机 | 1.7—2.2m捡拾压捆机 | 圆捆打捆机 | 凯斯纽荷兰工业(哈尔滨)机械有限公司 | 9YG-1.25(BR6090) | 22000 | 14660 | 结构尺寸（长*宽*高mm）:4100*2800*2450 整机质量（kg）:2100 配套动力（kw）:88.2 捡拾器宽度:2000mm 捡拾器结构形式:弹齿式 卷压滚筒数量:2 成捆率:99%以上 草捆密度:115kg/m3以上 牧草总损失率:2%以下 首次无故障平均作业量:500捆以上 吨草耗油量:0.9kg/t 纯工作小时生产率:30000kg/h 规则草捆率:100% | 通用类
收获机械 | 饲料作物收获机械 | 打（压）捆机 | 1.7—2.2m捡拾压捆机 | 圆草捆打捆机 | 伊诺罗斯农业机械(北京)有限公司 | 525 | 22000 | 14660 | 结构尺寸（长*宽*高mm）:3500x2300x2170 整机质量（kg）:2590 配套动力（kw）:≥53 打捆尺寸（直径×长）:1250×1200mm 动力输入轴转速:540r/min 捡拾器弹齿排数:4个 捡拾器弹齿数:112个 捡拾器宽度:1725(mm) 卷压滚筒数量（主动):6个 轮距:2000mm 与拖拉机的联接方式:牵引式 最小离地间隙:270mm 成捆率:≥99% | 通用类
收获机械 | 饲料作物收获机械 | 打（压）捆机 | 1.7—2.2m捡拾压捆机 | 圆草捆打捆机 | 上海世达尔现代农机有限公司 | 9YGQ-1.2 | 22000 | 14660 | 结构尺寸（长*宽*高mm）:4200*2600*2150 整机质量（kg）:2835 配套动力（kw）:60-120 草捆直径（mm）:1200 草捆长度（mm）:1200 捡拾器宽度（mm):1750 工作速度（km/h):4-8 匹配PTO转速（r/min):540 捆扎形式:网/绳 卷压滚筒转速（r/min):100-120 卷压滚筒数量（个）:17 机具连接方式:牵引式 成捆率:≥99 | 通用类
收获机械 | 饲料作物收获机械 | 打（压）捆机 | 1.7—2.2m捡拾压捆机 | 圆草捆打捆机 | 安徽艾格瑞智能装备有限公司 | 9YY-1250 | 22000 | 14660 | 结构尺寸（长*宽*高mm）:4300×2450×2300 整机质量（kg）:3600 配套动力（kw）:≥73.5 捡拾器宽度:1960(mm) 卷压滚筒转速:119(r/min) 卷压滚筒数量:18(个) 牧草总损失率:≤0.67(%) 草捆密度:≥207.8(%) 成捆率:≥100(%) 吨草号油量:≤0.59(kg/t) 纯工作小时生产率:≥6750（kg/h） 装配质量:合格（台） 主传动箱轴承温升:≤14（℃） | 通用类
收获机械 | 饲料作物收获机械 | 打（压）捆机 | 1.7—2.2m捡拾压捆机 | 三道捆绳方草捆捡拾压捆机 | 中国农业机械化科学研究院呼和浩特分院有限公司 | 9YFS-2.0型 | 22000 | 14660 | 结构尺寸（长*宽*高mm）:7250mm*2650mm*2510mm 整机质量（kg）:3850kg 配套动力（kw）:≥44.1kW 捡拾器宽度:1969mm 打捆活塞速度:90行程/min 打结器类型:D型 打结器数量:3个 搅龙:2个 草捆密度:≥130kg/m³ 压捆室:1个 活塞:1个 牵引梁:1个 纯工作小时生产率:≥8000kg/h | 通用类
收获机械 | 饲料作物收获机械 | 打（压）捆机 | 1.7—2.2m捡拾压捆机 | 圆草捆打捆机 | 雷沃重工股份有限公司 | 9YRZ-1.25 | 22000 | 14660 | 结构尺寸（长*宽*高mm）:4410*2780*2440 整机质量（kg）:3385 配套动力（kw）:≥75 结构型式:牵引式 捡拾器宽度:1900mm 捡拾器结构型式:弹齿式 卷压滚筒转速:128r/min 卷压滚筒数量:18 草条宽度:1000mm 草条厚度:200mm 每米草条质量:2.6kg/m 草捆密度:≥115kg/㎡ 成捆率:≥99% | 通用类
收获机械 | 饲料作物收获机械 | 打（压）捆机 | 1.7—2.2m捡拾压捆机 | 圆捆打捆机 | 黑龙江德沃科技开发有限公司 | 9YG-1900 | 22000 | 14660 | 结构尺寸（长*宽*高mm）:4850*2800*2350 整机质量（kg）:3450 配套动力（kw）:≧58.8 捡拾宽度:1960mm 卷压滚筒转速:184r/min 卷压滚筒数量:18个 草捆尺寸:1250×1200mm 网卷尺寸:长2000（3000）×宽1250mm 存网数量:2个 切割刀数量:17把 动力输入转速:540r/min 电气控制系统电压:12V 捡拾台仿形轮规格:16×6.50-8 | 通用类
收获机械 | 饲料作物收获机械 | 打（压）捆机 | 1.7—2.2m捡拾压捆机 | 方捆打捆机 | 凯斯纽荷兰工业(哈尔滨)机械有限公司 | BC5080 | 22000 | 14660 | 结构尺寸（长*宽*高mm）:6000*3100*1920 整机质量（kg）:2500 配套动力（kw）:73.5 捡拾器宽度:1900mm 捡拾器结构形式:弹齿式 压缩室截面尺寸:457X405mm 打结器类型:D型 打结器数量:2个 草捆密度:178.7kg/m3 成捆率:98.9% 规则草捆率:100% 作业方式:牵引式 齿轮箱传动比:6/35 | 通用类
收获机械 | 饲料作物收获机械 | 打（压）捆机 | 1.7—2.2m捡拾压捆机 | 圆草捆打捆机 | 雷沃重工股份有限公司 | 9YRZ-1.1 | 22000 | 14660 | 结构尺寸（长*宽*高mm）:3640*2380*2210 整机质量（kg）:2365 配套动力（kw）:≥65 结构型式:牵引式 捡拾器宽度:1830mm 捡拾器结构型式:弹齿式 卷压滚筒转速:131r/min 卷压滚筒数量:16 草条宽度:1000mm 草条厚度:200mm 每米草条质量:2.6kg/m 草捆密度:≥115kg/㎡ 成捆率:≥99% | 通用类
收获机械 | 饲料作物收获机械 | 打（压）捆机 | 1.7—2.2m捡拾压捆机 | 圆草捆打捆机 | 天津轩禾农业机械制造有限公司 | 9YG-1.2 | 22000 | 14660 | 结构尺寸（长*宽*高mm）:3950*2710*2600 整机质量（kg）:3500 配套动力（kw）:≥60 捡拾器宽度:1960mm 捡拾器结构形式:弹齿辊筒式 卷压辊筒数量:16个 卷压辊筒转速:180r/min 纯工作小时生产率:5500-10000kg/h 草捆重量:200-300kg 草捆尺寸（直径×宽度）:Ф1200×1200mm 动力输出轴转速:540r/min 轮距:2450mm 万向节传动轴:NTC型32HP长1800mm | 通用类
收获机械 | 饲料作物收获机械 | 打（压）捆机 | 1.7—2.2m捡拾压捆机 | 捡拾打捆机 | 四平市顺邦农机制造有限公司 | 9YWA1-60 | 22000 | 14660 | 结构尺寸（长*宽*高mm）:8310*2435*3400 整机质量（kg）:7000 配套动力（kw）:≥66 规格型号:9YWA1-60 捡拾器宽度:1800mm 打结器类型:手动 打捆活塞速度:6次/min 轮距:1750（1950）mm 运输速度:10-35km/h 动力输出转数:720-760r/min 留茬高度:可调 作业效率:1-3t/h 包装:绳捆 | 通用类
收获机械 | 饲料作物收获机械 | 打（压）捆机 | 1.7—2.2m捡拾压捆机 | 捡拾式方捆压捆机 | 灵璧县泰顺机械有限公司 | 9YFQ-1950 | 22000 | 14660 | 结构尺寸（长*宽*高mm）:4700*2780*2090 整机质量（kg）:1950 配套动力（kw）:≥25.7 型号:9YFQ-1950 捡拾器宽度（mm):1800 打捆活塞速度（行程/min):100 打结器类型:D型 原料:小麦秸秆 物料含水率:%16.2 环境温度:13-16°c 环境湿度:%22-35 试验地（长*宽）:100*50（m) 无参数项目:无值及单位 | 通用类 | 安徽
收获机械 | 饲料作物收获机械 | 打（压）捆机 | 1.7—2.2m捡拾压捆机 | 圆草捆打捆机 | 哈尔滨华惠农业机械制造有限公司 | 9YYK-1.25(HBR725) | 22000 | 14660 | 结构尺寸（长*宽*高mm）:4300×2600×2450 整机质量（kg）:3550 配套动力（kw）:≥88.2 捡拾器结构型式:弹齿 卷压筒转速:118（r/min） 卷压滚筒数量:17个 捡拾宽度:1850mm 草捆尺寸:1250×1250mm 草捆密度:145.5 （Kg/㎡） 与拖拉机连接方式:牵引 动力输出转速:540（r/min) 成捆率:100% 有效度:99.5% | 通用类 | 黑龙江
收获机械 | 饲料作物收获机械 | 打（压）捆机 | 1.7—2.2m捡拾压捆机 | 捡拾打捆机 | 呼伦贝尔市海拉尔区盈嘉机械设备制造有限公司 | 9YG-1.85 | 22000 | 14660 | 结构尺寸（长*宽*高mm）:4000mm×2600mm×2300mm 整机质量（kg）:2065mm 配套动力（kw）:55-65kw 动力输出轴转速:540 r/min 成捆室 尺寸:Φ1200mm×1500mm 草捆密度控制:挂钩、传感器控制 捡拾器宽度:1850mm 卷压滚筒转速:150 r/min 卷压滚筒数量:1 4个 生产率:20～35捆/h 草捆尺寸（直径×宽度）:Ф1300mm×1500mm 草捆质量:200-300 Kg 轮距:2600mm | 通用类 | 内蒙古
收获机械 | 饲料作物收获机械 | 打（压）捆机 | 1.7—2.2m捡拾压捆机 | 秸秆捡拾打捆机 | 四平双天机械装备有限公司 | 9YJ-1.8 | 22000 | 14660 | 结构尺寸（长*宽*高mm）:4750×3180×3560 整机质量（kg）:3900 配套动力（kw）:74 捡拾器宽度（mm）:1800 型号:9YJ-1.8 捡拾器结构型式:锤爪式 锤爪数量:12个 草捆规格:750mm×450mm×350mm（略有膨胀） 草捆包装:塑料袋或尼龙编织袋 进料仓尺寸:1370mm×1080mm×1900mm 压缩室尺寸（宽×高）:450mm×350mm 纯工作生产率:1500kg/h 活塞往复次数（次/min）:每分钟1-3次（人工控制） | 通用类 | 吉林
收获机械 | 饲料作物收获机械 | 打（压）捆机 | 1.7—2.2m捡拾压捆机 | 捡拾圆捆机 | 公主岭市泰瑞机械制造有限公司 | 9YQ-1800 | 22000 | 14660 | 结构尺寸（长*宽*高mm）:2750mmX2250mmX1480mm 整机质量（kg）:1450kg 配套动力（kw）:40.4kw-58.5kw 捡拾宽度（mm）:1800mm 捡拾器结构型式:甩刀式 卷压滚筒转速r/min:320r/min 卷压滚筒数量(个):15个 包形尺寸(cm):Φ70×100cm 轮胎规格:7.00-12（选装10.0/75-15.3） 纯工作小时生产率kg/h:≥2000kg/h 吨草油耗kg/t:≤0.9kg/t 粉碎刀片数量:14组（28片） 总损失率:≤4% | 通用类 | 吉林
收获机械 | 饲料作物收获机械 | 打（压）捆机 | 1.7—2.2m捡拾压捆机 | 方草捆打捆机 | 河北久丰农业机械有限公司 | 9YFQ-1900S | 22000 | 14660 | 结构尺寸（长*宽*高mm）:5550×2400×1750 整机质量（kg）:2700 配套动力（kw）:69.9～88.2 捡拾器宽度（mm）:1900 捡拾器结构型式:甩刀式 压缩室截面尺寸（宽×高）（mm）:450×370 打结器类型:D型 打结器数量（个）:2 打捆活塞往复次数（次/min）:70～100 配套拖拉机输出轴转速（r/min）:540 喂入机构结构形式:曲柄摇杆机构 草捆长度（cm）:30～132 捡拾器甩刀数量（把）:96 | 通用类 | 河北
收获机械 | 饲料作物收获机械 | 打（压）捆机 | 1.7—2.2m捡拾压捆机 | 秸秆切碎收集方捆打捆机 | 河北久丰农业机械有限公司 | 9YFQS-2000 | 22000 | 14660 | 结构尺寸（长*宽*高mm）:4750×3300×3560 整机质量（kg）:4600 配套动力（kw）:≥73.5 捡拾器宽度（mm）:2000 捡拾器结构型式:粉碎滚筒式 压缩室截面尺寸（宽×高）（mm）:350×450 纯小时工作率（捆/h）:≤60 动力输出轴转速（r/min）:720～760（直连） 草捆规格（mm）:750×350×450（略有膨胀） 草捆包装:塑料袋或尼龙编织袋 进料仓尺寸（mm）:1200×755×900 作业速度（km/h）:1～3 液压油缸主油缸行程（mm）:900 | 通用类 | 河北
收获机械 | 饲料作物收获机械 | 打（压）捆机 | 1.7—2.2m捡拾压捆机 | 捡拾压捆机 | 洛阳世英机械制造有限公司 | 9YFQ-2.42 | 22000 | 14660 | 结构尺寸（长*宽*高mm）:5700×3030×1750 整机质量（kg）:1750 配套动力（kw）:≥40.5 捡拾器宽度mm:2420 捡拾器结构型式:弹齿式 压缩室截面尺寸（宽×高）mm:440×360 打结器类型:D型 打结器数量:2个 草捆长度:305-1321 动力输出轴转速:540转/分 打捆活塞往复次数:100次/mm 捆绳存放箱容纳量:12团捆绳 草捆密度:≥150千克/立方米 | 通用类 | 河南
收获机械 | 饲料作物收获机械 | 打（压）捆机 | 1.7—2.2m捡拾压捆机 | 圆草捆打捆机 | 芜湖苜邦智能装备有限公司 | 9YY-1250 | 22000 | 14660 | 结构尺寸（长*宽*高mm）:4510×2630×2335 整机质量（kg）:3200 配套动力（kw）:≥73.5（轮式拖拉机） 捡拾器宽度（mm）:1970 捡拾器结构型式:弹齿式 捡拾弹簧数（根）:60 捡拾弹簧排数（排）:4 卷压滚筒转速（r/min）:119 卷压滚筒数量（个）:18 草捆密度（Kg/m³）:≥115 成捆率:≥99% 吨草耗油量（kg/t）:≤0.9 纯工作小时生产率（kg/h）:≥6000 | 通用类 | 安徽
收获机械 | 饲料作物收获机械 | 打（压）捆机 | 1.7—2.2m捡拾压捆机 | 正牵引方草捆打捆机 | 上海商赢农业机械有限公司 | 9YFQ-1.9Z | 22000 | 14660 | 结构尺寸（长*宽*高mm）:4975*2552*1710 整机质量（kg）:1500 配套动力（kw）:35 草捆尺寸（高*宽）:360*450 捡拾宽度（mm） :1980 弹齿条排数:3 匹配PTO转速（r/min）:540 草捆长度调节范围（mm）:300~1320 打捆活塞次数（次/分钟）:85-90 工作速度（km/h）:3-10 机具连接方式:正牵引式 空载功率（kw）:/ 打结器类型（/）:D型 | 通用类 | 上海
收获机械 | 饲料作物收获机械 | 打（压）捆机 | 1.7—2.2m捡拾压捆机 | 圆草捆打捆机 | 山东康明斯农业机械有限公司 | 9YGQ-1.5 | 22000 | 14660 | 结构尺寸（长*宽*高mm）:4200mmX2880mmX2300mm 整机质量（kg）:2800kg 配套动力（kw）:≥60KW(非固定式) 捡拾器宽度（mm）:1980mm 动力输出轴转速（r/min）:540r/min 捡拾器结构形式:弹齿式 草捆形态:圆草捆 卷压滚筒数量（个）:14个 生产率（捆/h）:12-30捆/h 捆绳类型:化纤网绳 成捆率（%）:≥99% 草捆密度（kg/m³）:≥115kg/m³ 成捆室尺寸（mm）:直径1200mm、长度1500mm 有效度（%）:≥98% | 通用类 | 山东
收获机械 | 饲料作物收获机械 | 打（压）捆机 | 1.7—2.2m捡拾压捆机 | 牵引式捡拾方捆压捆机 | 中联重机股份有限公司 | 9YS-1800 | 22000 | 14660 | 结构尺寸（长*宽*高mm）:4700×3200×3580 整机质量（kg）:4100 配套动力（kw）:≥74 捡拾宽度（mm):1800 拾捡器结构型式:锤爪式 草捆密度kg/m³:246 物料品种:玉米秸秆 压缩室截机尺寸（宽×高）(mm):755 ×805 物料含水率(%):22.2 成捆率(%):99.5 规则草捆率(%）:100 结构型式:牵引式 试验地状况:符合打捆机作业要求 | 通用类 | 安徽
收获机械 | 饲料作物收获机械 | 打（压）捆机 | 1.7—2.2m捡拾压捆机 | 圆草捆打捆机 | 中联重机股份有限公司 | 9YY-1250 | 22000 | 14660 | 结构尺寸（长*宽*高mm）:4600×2450×2300 整机质量（kg）:3500 配套动力（kw）:≥66.2 捡拾宽度（mm）:1970 拾捡器结构型式:弹齿式 卷压滚筒转速（r/min）:135 卷压滚筒数量:18 草捆密度kg/m³:148 成捆率（%）:100 有效度(%):100 结构型式:牵引式 物料品种:小麦秸秆 物料含水率(%):22.7 | 通用类 | 安徽
收获机械 | 饲料作物收获机械 | 打（压）捆机 | 1.7—2.2m捡拾压捆机 | 圆草捆打捆机 | 呼伦贝尔市蒙力农牧业机械制造有限公司 | 9YG-1.25 | 22000 | 14660 | 结构尺寸（长*宽*高mm）:3870mmX2700mmX2480mm. 整机质量（kg）:3000kg 配套动力（kw）:≥73.5 捡拾器宽度:1844mm 捡拾器结构形式:弹齿式 卷压滚筒数量:18个 型号:9YG-1.5 产品名称:圆草捆打捆机 草捆密度:120kg/m³ 成捆率:100% 有效度:100% 用户满意度:100 适用性用户意见:100% | 通用类 | 山东
收获机械 | 饲料作物收获机械 | 打（压）捆机 | 1.7—2.2m捡拾压捆机 | 方捆打捆机 | 新乡市蓝溪科技有限公司 | 9YF-2.0 | 22000 | 14660 | 结构尺寸（长*宽*高mm）:4600×2630×1750 整机质量（kg）:1650 配套动力（kw）:≥33.1 型号:9YF-2.0 捡拾器宽度:2000mm 捡拾器结构型式:弹齿滚筒式 打结器类型:D型 打结器数量:2个 压缩室截面尺寸（宽×高）:440×360mm 打捆活塞往复次数:90~100次/min 拾料弹簧芯轴数量:3根 拾料弹簧数量:42个 喂料耙额定工作频率:100次/min 喂料耙数量:4个 活塞行程长度:550 草捆长度:500-1350mm | 通用类 | 河南
收获机械 | 饲料作物收获机械 | 打（压）捆机 | 1.7—2.2m捡拾压捆机 | 圆草捆打捆机 | 沈阳海瀛机械制造有限公司 | 9YY-2000 | 22000 | 14660 | 结构尺寸（长*宽*高mm）:4300x2400x2400 整机质量（kg）:3377 配套动力（kw）:85 捡拾宽度（mm）:2010 捡拾器结构型式:弹齿式 卷压滚筒个数（个）:18（2个主动力辊，16个从动辊） 卷压滚筒转数（r/min）:126 草捆直径（mm）:1240 草捆重量（kg）:500 切刀数量（个）:17 压捆室宽度（mm）:1200 PTO 转数（转/分）:540 监视器:网易E-LINK监视器 | 通用类 | 辽宁
收获机械 | 饲料作物收获机械 | 打（压）捆机 | 1.7—2.2m捡拾压捆机 | 牵引式捡拾方捆压捆机 | 吉林众志新能源科技有限公司 | 9YFQ-1800 | 22000 | 14660 | 结构尺寸（长*宽*高mm）:5100*3180*3600 整机质量（kg）:4160 配套动力（kw）:≥88 捡拾锤爪数量（个）:12 捡拾辊轴转数 （r/min）:≥2000 草捆规格（长*宽*高mm）:750*450*350 捡拾宽度（mm）:1800 进料仓尺寸（长*宽*高mm）:1370×1080×1900 系统工作压力（Mpa）:15-16 生产效率（t/h）:青储饲料≥1.5,黄储饲料≥1.2 草捆重量（kg）:青储饲料60-90，黄储饲料22-25 匹配PTO转速（r/min）:720-760 揉丝长度（cm）:一次粉碎长度1.5-6，二次粉碎长度0.2-2 | 通用类 | 吉林
收获机械 | 饲料作物收获机械 | 打（压）捆机 | 1.7—2.2m捡拾压捆机 | 圆捆卷捆机 | 呼伦贝尔市海征汽车改装有限责任公司 | 9YG-1.6 | 22000 | 14660 | 结构尺寸（长*宽*高mm）:4140x2750x2550 整机质量（kg）:2200 配套动力（kw）:大于36 捡拾器结构型式:弹齿式 卷压滚筒个数（个）:14个 捡拾宽度（mm）:1750 动力输出轴转速（r/min）:540 草捆质量（kg）:250-300 成捆室长度（mm）:1400 草捆密度控制:液压控制 工作效率kg/h:3000-35000 草捆直径（mm）:1300 草捆宽度（mm）:1400 | 通用类 | 内蒙古
收获机械 | 饲料作物收获机械 | 打（压）捆机 | 1.7—2.2m捡拾压捆机 | 圆草捆打捆机 | 临颍县颍机机械制造有限公司 | 9YQ-1.8A | 22000 | 14660 | 结构尺寸（长*宽*高mm）:（2380×2200×1800）mm 整机质量（kg）:1500kg 配套动力（kw）:73.5~103kW 型号:9YQ-1.8A 捡拾器宽度（mm）:1800mm 捡拾器结构型式:甩刀式 卷压滚筒数（个）:12个 草捆直径:Ф600mm 卷压滚筒转速（r/min）:457r/min 草捆长度（mm）:900mm 拖拉机动力输出轴转速（r/min）:760r/min 成捆率:≥99% 作业行进速度km/h:3~5km/h | 通用类 | 河南
收获机械 | 饲料作物收获机械 | 打（压）捆机 | 1.7—2.2m捡拾压捆机 | 打捆机 | 四平市龙业机械制造有限公司 | 9YJT-1850 | 22000 | 14660 | 结构尺寸（长*宽*高mm）:4900×3100×3680 整机质量（kg）:3800 配套动力（kw）:≥81 捡拾器宽度（mm）:1850 捡拾器结构形式:锤爪 压缩室截面尺寸（宽×高）mm:450×360 操作系统:全自动-半自动-手动控制 草捆规格（mm）:750×450×360（略有膨胀） 揉丝长度（cm）:一次粉碎1.5-6二次粉碎0.2-2（可调） 草捆包装:塑料袋、网袋或尼龙编织袋 进料仓尺寸（mm）:1370×1080×1900 系统工作压力Mpa:15-16 除土率:98% | 通用类 | 吉林
收获机械 | 饲料作物收获机械 | 打（压）捆机 | 1.7—2.2m捡拾压捆机 | 秸秆圆捆机 | 呼伦贝尔市蒙力农牧业机械制造有限公司 | 9YGJ-1.1A | 22000 | 14660 | 结构尺寸（长*宽*高mm）:3760mmX2400mmX2120mm 整机质量（kg）:2400kg 配套动力（kw）:≥66kw 捡拾器结构形式:锤爪式 捡拾器宽度:1844mm 卷压滚筒数量16个:16个 产品名称:秸秆圆捆机 产品型号:9YGJ-1.1A 草捆密度:117kg/m³ 成捆率:100% 适用性用户意见:100% 有效度:99% 用户满意度:100 | 通用类 | 山东
收获机械 | 饲料作物收获机械 | 打（压）捆机 | 1.7—2.2m捡拾压捆机 | 圆捆捡拾打捆机 | 郑州豫飞达机械制造有限公司 | 9YGQ-1.8 | 22000 | 14660 | 结构尺寸（长*宽*高mm）:3085×2216×1825 整机质量（kg）:无 配套动力（kw）:51.5-73.5 捡拾器宽度（mm):1800 捡拾器结构型式（/）:粉碎滚筒式 滚筒转速（r/min):300 卷压滚筒数量（个）:11 物料品种:玉米秸秆 物料含水率（%）:14.1 检验地形:平坦 圆捆成捆率（%）:100 圆草捆密度（㎏/m³）:156 试验地块大小（m）:200×200 | 通用类 | 河南
收获机械 | 饲料作物收获机械 | 打（压）捆机 | 1.7—2.2m捡拾压捆机 | 圆草捆打捆机 | 华创机器人制造有限公司 | 9YQ-180 | 22000 | 14660 | 结构尺寸（长*宽*高mm）:2400*2200*1300 整机质量（kg）:1500 配套动力（kw）:40.4-58.5 捡拾器宽度（mm）:1800 捡拾器结构型式:甩刀式 卷压滚筒数量（个）:14 卷压滚筒转速r/min:200 喂入口宽度（mm）:930 压缩室截面尺寸宽mm:900 压缩室截面尺寸高mm:600 打结器类型:摇摆式 打结器数量:1 打捆形状:圆捆 | 通用类 | 山东
收获机械 | 饲料作物收获机械 | 打（压）捆机 | 1.7—2.2m捡拾压捆机 | 秸秆收获压捆机 | 唐山鑫万达实业股份有限公司 | 9YS-2.0 | 22000 | 14660 | 结构尺寸（长*宽*高mm）:4600×2380×1710 整机质量（kg）:2400 配套动力（kw）:66.2 捡拾器宽度:2000 作业速度（km/h):3~7 生产率（t/h):2~4 成捆率（%）:≥95 打捆活塞速度（行程/min):90 打结器类型:D型 卷压滚筒数量:/ 喂入口宽度（mm）:/ 打结器数量:/ 结构形式:牵引式 | 通用类 | 河北
收获机械 | 饲料作物收获机械 | 打（压）捆机 | 1.7—2.2m捡拾压捆机 | 秸秆打捆机 | 菏泽市天艺农业机械制造有限公司 | 9YJ-180 | 22000 | 14660 | 结构尺寸（长*宽*高mm）:3080X2150X1580 整机质量（kg）:1510 配套动力（kw）:65~75 捡拾器宽度（mm）:1800 捡拾器结构型式:甩刀式 卷压滚筒转速（r/min）:350~400 卷压滚筒数量（个）:13 产品名称:秸秆打捆机 型号:9YJ-180 执行标准:GB/T14290－2008 生产效率（t/h）:3.0-4.5 作业速度（km/h）:3-7 挂接方法:拖挂、悬挂 | 通用类 | 山东
收获机械 | 饲料作物收获机械 | 打（压）捆机 | 1.7—2.2m捡拾压捆机 | 圆草捆打捆机 | 潍坊牧王机械有限公司 | 9YK-1800 | 22000 | 14660 | 结构尺寸（长*宽*高mm）:2408×2181×1345 mm 整机质量（kg）:1300 kg 配套动力（kw）:≥51 kw 捡拾器宽度（cm）:180 cm 捡拾器结构型式:甩刀式 卷压滚筒数量（个）:14 个 卷压滚筒转速（r/min）:213 r/min 工作状态外形尺寸（长×宽×高）mm:2408×2181×1345 mm 草捆密度（kg/m³）:118 kg/m³ 成捆率（%）:100 % 有效度（%）:100 % 作业速度（kw/h）:2-5 kw/h 匹配PTO转速（r/min）:540 r/min | 通用类 | 山东
收获机械 | 饲料作物收获机械 | 打（压）捆机 | 1.7—2.2m捡拾压捆机 | 圆草捆打捆机 | 山东汉维斯农业科技有限公司 | 9YQ-1800 | 22000 | 14660 | 结构尺寸（长*宽*高mm）: 2400mm×2240mm×1400mm 整机质量（kg）:1350 配套动力（kw）:≥48 捡拾器宽度（mm）:1800 卷压滚筒数量 （个）:14 捡拾器结构型式 : 甩刀式 齿轮箱（个）:1 卷压滚筒转速（r/min）:213 生产率（kg/h）:≥1700 成捆率:100% 草捆密度（kg/m³）:121 用户满意度（分）:96 有效度:99% | 通用类 | 山东
收获机械 | 饲料作物收获机械 | 打（压）捆机 | 1.7—2.2m捡拾压捆机 | 捡拾压捆机 | 河北通田机械有限公司 | 9YFQ-1.7 | 22000 | 14660 | 结构尺寸（长*宽*高mm）:5320X2400X1820 整机质量（kg）:1300 配套动力（kw）:52.9 捡拾器宽度(mm):1700 捡拾器结构型式:弹齿滚筒式 压缩式截面尺寸（宽X高）(mm):470X350 打结器类型（个）:2 打结器类型:D型 试验用地(m):50X40 物料品种:小麦秸秆 草条宽度(mm):528 草条厚度(mm):244 每米草条质量（kg/m):1.40 | 通用类 | 山东
收获机械 | 饲料作物收获机械 | 打（压）捆机 | 1.7—2.2m捡拾压捆机 | 捡拾压捆机 | 河北通田机械有限公司 | 9YFQ-1.9 | 22000 | 14660 | 结构尺寸（长*宽*高mm）:5320X2690X1810 整机质量（kg）:1550 配套动力（kw）:55.1-73.5 捡拾器宽度（mm):1908 捡拾器结构型式:弹齿滚筒式 压缩室截面尺寸宽X高）（mm):470X350 打结器类型:D型 打结器数量（个）:2 试验用地(m):50X40 草条宽度（mm):554 草条厚度（mm):236 每米草条质量(kg/m):1.11 物料品种:小麦秸秆 | 通用类 | 山东
收获机械 | 饲料作物收获机械 | 打（压）捆机 | 1.7—2.2m捡拾压捆机 | 捡拾打捆机 | 江苏沃得高新农业装备有限公司(原:江苏沃得植保机械有限公司、原:沃得重工(中国)有限公司) | 9YGQ-1300 | 22000 | 14660 | 结构尺寸（长*宽*高mm）:4290×2830×2400 整机质量（kg）:3020 配套动力（kw）:73.5-88.8 捡拾宽度（m）:2.083 卷压滚筒转速（r/min）:124 卷压滚筒数量（个）:16 牧草总损失率（%）:0.77 草捆密度（kg/m³）:185 成捆率（%）:100 吨草耗油量（kg/t）:0.61 纯工作小时生产率（kg/h）:10581 主传动箱轴承温升（℃）:14.7 驱动方式:拖拉机牵引 | 通用类 | 江苏
收获机械 | 饲料作物收获机械 | 打（压）捆机 | 1.7—2.2m捡拾压捆机 | 捡拾打捆机 | 江苏沃得高新农业装备有限公司(原:江苏沃得植保机械有限公司、原:沃得重工(中国)有限公司) | 9YFQ-1960 | 22000 | 14660 | 结构尺寸（长*宽*高mm）:5200×2600×1700 整机质量（kg）:1800 配套动力（kw）:26 捡拾宽度（m）:1.958 打捆活塞速度（行程/min）:100 打结器类型:单结打结器 牧草总损失率（%）:1.1 草捆密度（kg/m³）:155.1 成捆率（%）:98.9 吨草能耗（kW·h/t）:4.7 纯工作小时生产率（kg/h）:4300 主传动箱轴承温升（℃）:18.6 驱动方式:拖拉机牵引 | 通用类 | 江苏
收获机械 | 饲料作物收获机械 | 打（压）捆机 | 1.7—2.2m捡拾压捆机 | 圆草捆打捆机 | 潍坊恺欧机械有限公司 | 9YQ-1800 | 22000 | 14660 | 结构尺寸（长*宽*高mm）:2850X2180X1360 mm 整机质量（kg）:1220 kg 配套动力（kw）:≥48 kw 型号:9YQ-1800 捡拾器宽度（mm）:1800 mm 捡拾器结构型式:甩刀式 卷压滚筒数量（个）:14 个 卷压滚筒转速（r/min）:213 r/min 成捆率（%）:100 % 草捆密度（kg/m³）:148 kg/m³ 有效度（%）:99 % 包形尺寸:Φ670X970 mm 作业速度（km/h）:2-5 km/h | 通用类 | 山东
收获机械 | 饲料作物收获机械 | 打（压）捆机 | 1.7—2.2m捡拾压捆机 | 捡拾压捆机 | 天津绿野机械有限公司 | 9YQ-1800 | 22000 | 14660 | 结构尺寸（长*宽*高mm）:3080*2150*1580 整机质量（kg）:1510 配套动力（kw）:65-75 捡拾器宽度（mm）:1800 捡拾器结构形式:甩刀式 卷压滚筒转速（r/min）:320 卷压滚筒数量（个）:14 喂入口宽度（mm）:/ 压缩室截面尺寸（mm）:/ 打结器类型:/ 打结器数量（个）:/ 草捆密度（kg/m³）:≥115 成捆率:/ | 通用类 | 天津
收获机械 | 饲料作物收获机械 | 打（压）捆机 | 1.7—2.2m捡拾压捆机 | 方草捆打捆机 | 天津轩禾农业机械制造有限公司 | 9YFQ-1.7 | 22000 | 14660 | 结构尺寸（长*宽*高mm）:4200×2050×1720 整机质量（kg）:1600 配套动力（kw）:≥25.8 打结器数量:2个 捡拾器结构型式:弹齿型 打结器类型:D型（6003） 压缩式截面尺寸（宽×高）mm:360×460 打捆活塞往复次数次/min:100 捆绳箱容量:4卷 捡拾器宽度mm:1750 动力输出轴转速:540转/分 喂入叉数量:4个 纯工作小时生产率t/h:≥3 | 通用类 | 天津
收获机械 | 饲料作物收获机械 | 打（压）捆机 | 1.7—2.2m捡拾压捆机 | 圆捆打捆机 | 佳木斯骥驰拖拉机制造有限公司 | 9YJC-2500 | 22000 | 14660 | 结构尺寸（长*宽*高mm）:3700×4300×1700 整机质量（kg）:1500 配套动力（kw）:22.1-51.5 捡拾器宽度（mm）:1800 捡拾器结构型式:甩刀式 卷压滚筒转速(r/min):270 卷压滚筒数量（个）:13 工作状态外型尺寸（长×宽×高）（mm）:3700×4300×1700 纯工作小时工作率（kg）:≥1300 喂入口宽度:无 压缩室截面尺寸(宽×高）:无 打结器类型:无 打结器数量:无 打捆活塞往复次数:无 | 通用类 | 黑龙江
收获机械 | 饲料作物收获机械 | 打（压）捆机 | 1.7—2.2m捡拾压捆机 | 秸秆捡拾压捆机 | 喀什旺达机械制造有限责任公司 | 9JYD-1720A | 22000 | 14660 | 结构尺寸（长*宽*高mm）:3175×2260×1540 整机质量（kg）:1300 配套动力（kw）:≥55 捡拾器宽度（mm）:1720 卷压滚筒数量（个）:15 捡拾器结构型式:甩刀式 草捆形状:圆捆 草捆尺寸（mm）:600×700 草捆重量（kg）:≥30 滚筒转速r/min:300 生产率kg/h:≥2700 结构型式:牵引式 行走速度km/h:3-5 | 通用类 | 新疆
收获机械 | 饲料作物收获机械 | 打（压）捆机 | 2.2m及以上捡拾压捆机 | 捡拾压捆机 | 爱科大丰(兖州)农业机械有限公司 | 9YF-2.26(MF2270) | 22700 | 15130 | 结构尺寸（长*宽*高mm）:9400mm×3280mm×3310mm 整机质量（kg）:10630 配套动力（kw）:不带切草刀≥112kw；带切草刀≥134kw 捡拾器宽度:2260mm 打捆活塞速度:47次/min 打结器类型:D型 配套转速:1000rpm 结构型式:牵引式 打捆室尺寸(高度×宽度):800mm×875mm 草捆长度:≤2743mm 牧草总损失率:2％ 草捆密度:≥150kg/m3 成捆率:≥98％ 草捆抗摔率:≥90％ 规则草捆率:≥95％ 吨草能耗:≤0.77kw*h/t 捆扎材料消耗量:≤0.84kg/t 纯工作小时生产率:≥15000kg/h | 通用类
收获机械 | 饲料作物收获机械 | 打（压）捆机 | 2.2m及以上捡拾压捆机 | 自走式秸秆捡拾打捆机 | 南通棉花机械有限公司 | MJDZ(9YZ)-230 | 22700 | 15130 | 结构尺寸（长*宽*高mm）:5700*2700*2570 整机质量（kg）:3550 配套动力（kw）:55 履带宽度:450mm 履带轨距:1150mm 捡拾器宽度:2300mm 捡拾器结构型式:弹齿滚筒式 变速箱类型:机械齿轮箱+液压无极变速器 制动器型式:湿式摩擦片 草捆截面:360*480mm 草捆长度:400-1000mm 打结器类型:D型 打结器个数:2个 | 通用类
收获机械 | 饲料作物收获机械 | 打（压）捆机 | 2.2m及以上捡拾压捆机 | 秸秆方捆压捆机 | 雷沃重工股份有限公司 | 9YFS-2.4 | 22700 | 15130 | 结构尺寸（长*宽*高mm）:5510*2740*1710 整机质量（kg）:2475 配套动力（kw）:≥66 结构型式:牵引式 捡拾器宽度(mm):2400 打结器活塞速度（次/min）:100 打结器类型:D型 捡拾器传动型式:传动轴+链传动 捡拾器弹齿数量（个）:56 喂入装置类型:曲柄摇动 喂入装置传动型式:链传动 草捆密度控制方式:液压控制 打捆机构绳容量:12团 | 通用类
收获机械 | 饲料作物收获机械 | 打（压）捆机 | 2.2m及以上捡拾压捆机 | 卷捆圆打捆机 | 呼伦贝尔市华迪牧业机械有限公司 | 9YA-2.2 | 22700 | 15130 | 结构尺寸（长*宽*高mm）:4400X3000X2210 整机质量（kg）:3000 配套动力（kw）:≥80 捡拾宽度:2200 卷压滚筒转速:115r/min 卷压滚筒数量:14 结构形式:辊子式 成捆室长度:1400mm 轮距:3000mm 草捆宽度:1400mm 成捆室直径:1200mm 作业速度:2-6Kg/h 草捆直径:1300mm | 通用类
收获机械 | 饲料作物收获机械 | 打（压）捆机 | 2.2m及以上捡拾压捆机 | 秸秆捡拾打捆机 | 四平市天兴换热设备制造有限公司 | 9YT-2.2 | 22700 | 15130 | 结构尺寸（长*宽*高mm）:4750×3180×3560（mm） 整机质量（kg）:4020 配套动力（kw）:74 捡拾器宽度:2200mm 压缩室截面尺寸（宽×高）:350mm×450mm 打捆活塞往复次数:人工控制(1-3次每分钟) 捡拾器结构形式:锤爪式 锤爪数量:14个 存工作小时生产率:≥1800kg/h 草捆包装:塑料袋或尼龙防纸袋 草捆规格:750mm×450mm×350mm 产品执行标准:GB/T25423-2010 进料仓尺寸:1370mm×1080mm×1900mm | 通用类
收获机械 | 饲料作物收获机械 | 打（压）捆机 | 2.2m及以上捡拾压捆机 | 方捆打捆机 | 黑龙江德沃科技开发有限公司 | 9YQ-2200A | 22700 | 15130 | 结构尺寸（长*宽*高mm）:6500×2640×1730 整机质量（kg）:3100 配套动力（kw）:≧66.2 捡拾宽度:2220mm 捡拾器结构型式:锤爪式 压缩室截面尺寸:宽460×高360mm 打结器类型:D型 打结器数量:2个 活塞行程:550mm 草捆截面尺寸:360×460mm 草捆长度:300-1300mm 草捆密度控制:弹簧加载密度控制器 捆绳箱容量:4卷 | 通用类
收获机械 | 饲料作物收获机械 | 打（压）捆机 | 2.2m及以上捡拾压捆机 | 秸秆方捆压捆机 | 雷沃重工股份有限公司 | 9YFS-2.2 | 22700 | 15130 | 结构尺寸（长*宽*高mm）:5510*2610*1710 整机质量（kg）:1456 配套动力（kw）:≥66 结构型式:牵引式 捡拾器宽度:2200mm 捡拾器传动型式:传动轴+链传动 捡拾器弹齿数量（个）:56 喂入装置类型:曲柄摇动 喂入装置传动型式:链传动 草捆密度控制方式:草捆密度控制方式 打捆机构绳容量:12团 打结器类型:D型 打捆活塞速度:100行程/min | 通用类
收获机械 | 饲料作物收获机械 | 打（压）捆机 | 2.2m及以上捡拾压捆机 | 双刀轴秸秆切割揉碎方捆压捆机 | 中国农业机械化科学研究院呼和浩特分院有限公司 | 9YJS-2.2 | 22700 | 15130 | 结构尺寸（长*宽*高mm）:6410mm*2750mm*1800mm 整机质量（kg）:3200kg 配套动力（kw）:≥58.8kW 捡拾器宽度:2200mm 打捆活塞速度:100行程/min 打结器类型:D型 打结器数量:2个 草捆密度:≥130kg/m³ 牵引梁:1个 压捆室:1个 规则草捆率:≥95% 主传动箱轴承温升:≤25℃ 纯工作小时生产率:≥4750kg/h | 通用类
收获机械 | 饲料作物收获机械 | 打（压）捆机 | 2.2m及以上捡拾压捆机 | 秸秆方捆压捆机 | 呼伦贝尔市蒙力农牧业机械制造有限公司 | 9YFJ-2.2 | 22700 | 15130 | 结构尺寸（长*宽*高mm）:5900mm*2820mm*1710mm 整机质量（kg）:2400kg 配套动力（kw）:≥58kw 捡拾器宽度:2220mm 打结器类型:D型 捆扎材料消耗量:≤0.97kg/t 打捆活塞速度:100行程/min 牧草总损失率:≤2% 草捆密度:≥130kg/m³ 成捆率:≥98% 草捆抗摔率:≥90% 规则草捆率:≥95% 纯工作小时生产率:3000~6000kg/h | 通用类
收获机械 | 饲料作物收获机械 | 打（压）捆机 | 2.2m及以上捡拾压捆机 | 圆草捆打捆机 | 呼伦贝尔市瑞丰农牧业科技有限公司 | 9YG-1.4B | 22700 | 15130 | 结构尺寸（长*宽*高mm）:4800*3100*2250 整机质量（kg）:2300 配套动力（kw）:＞35 捡拾宽度（mm）:2300 卷压滚筒数量（个）:14 卷压滚筒转速（r/min）:152 弹齿间距（mm）:67 提升方式:机械提升 传动方式:链传动 仿型方式:浮动弹簧 后盖开启角:≥55° 结构形式:曲柄摇杆结构 断绳形式:刀片切绳 | 通用类
收获机械 | 饲料作物收获机械 | 打（压）捆机 | 2.2m及以上捡拾压捆机 | 圆草捆打捆机 | 呼伦贝尔市蒙拓农机科技股份有限公司 | 9YG-1.3A2 | 22700 | 15130 | 结构尺寸（长*宽*高mm）:4400mm×3000mm×2210mm 整机质量（kg）:3000 配套动力（kw）:≥80kW 捡拾器宽度:2200mm 卷压滚筒转速:136r/min 卷压滚筒数量:14个 结构型式:辊子式 成捆室直径:1200mm 成捆室长度:1400mm 作业速度:2-6Kg/h 轮距:3000mm 草捆直径:1300mm 草捆宽度:1400mm | 通用类
收获机械 | 饲料作物收获机械 | 打（压）捆机 | 2.2m及以上捡拾压捆机 | 圆草捆打捆机 | 吉林省远航农业机械有限公司 | 9YJ-1.4-1 | 22700 | 15130 | 结构尺寸（长*宽*高mm）:4200*2880*2300 整机质量（kg）:3000kg 配套动力（kw）:≥81kw 捡拾器宽度:2300mm 压卷滚筒数量:14个 产品名称:圆草捆打捆机 捡拾器型式:锤爪式 产品型号:9YJ-1.4-1 压卷滚筒转速:115r/min 草捆密度:≥115kg/m3 成捆率:100% 用户满意度:100分 有效度:100% | 通用类
收获机械 | 饲料作物收获机械 | 打（压）捆机 | 2.2m及以上捡拾压捆机 | 圆草捆打捆机 | 吉林省远航农业机械有限公司 | 9YJ-1.4 | 22700 | 15130 | 结构尺寸（长*宽*高mm）:4200*2880*2300 整机质量（kg）:3000kg 配套动力（kw）:≥81kw 捡拾器宽度:2300mm 产品名称:圆草捆打捆机 产品型号:9YJ-1.4 捡拾器型式:弹齿式 压卷滚筒转速:115r/min 压卷滚筒数量:14个 草捆密度:≥115kg/m3 成捆率 :100% 用户满意度:100分 有效度:100% | 通用类
收获机械 | 饲料作物收获机械 | 打（压）捆机 | 2.2m及以上捡拾压捆机 | 秸秆方捆打捆机 | 新乡市花溪科技股份有限公司 | 9YFG-2.2A | 22700 | 15130 | 结构尺寸（长*宽*高mm）:5500×2700×1850 整机质量（kg）:2950 配套动力（kw）:≥80.9 型号:9YFG-2.2A 捡拾器宽度:2200mm 打捆活塞速度:90-100行程/min 打结器类型: D型 喂料耙额定工作频率:100次/min 喂料耙数量:4个 活塞行程长度:550mm 草捆横截面尺寸:360×450mm 草捆长度:50-135cm 草捆密度:弹簧加载可调 变速箱输出轴转速:100r/min 动力输出轴转速:760r/min 纯工作小时生产率:2430-8000kg/h | 通用类
收获机械 | 饲料作物收获机械 | 打（压）捆机 | 2.2m及以上捡拾压捆机 | 秸秆切割揉碎方捆压捆机 | 中国农业机械化科学研究院呼和浩特分院有限公司 | 9YFG-2.6 | 22700 | 15130 | 结构尺寸（长*宽*高mm）:5710mm*2960mm*1680mm 整机质量（kg）:2800kg 配套动力（kw）:≥58.8kW 捡拾器宽度:2600mm 打捆活塞速度:100行程/min 打结器类型:D型 打结器数量:2个 草捆密度:≥130kg/m³ 成捆率:≥98% 牵引梁:1个 压捆室:1个 纯工作小时生产率:≥5200kg/h 主传动箱轴承温升:≤25℃ | 通用类
收获机械 | 饲料作物收获机械 | 打（压）捆机 | 2.2m及以上捡拾压捆机 | 方草捆打捆机 | 雷沃重工股份有限公司 | 9YF-2.4 | 22700 | 15130 | 结构尺寸（长*宽*高mm）:4885*2960*1710 整机质量（kg）:2350 配套动力（kw）:≥37 结构型式:牵引式 捡拾器宽度(mm):2400 打捆活塞速度（次/min）:100 打结器类型:D型 捡拾器传动型式:传动轴+链传动 捡拾器弹齿数量（个）:56 喂入装置类型:曲柄摇动 喂入装置传动型式:链传动 草捆密度控制方式:液压控制 打捆机构绳容量:12团 | 通用类
收获机械 | 饲料作物收获机械 | 打（压）捆机 | 2.2m及以上捡拾压捆机 | 自动捡拾方捆打捆机 | 沈阳方科机械制造有限公司 | 9YFQ-22 | 22700 | 15130 | 结构尺寸（长*宽*高mm）:5200*2808*1854 整机质量（kg）:1650 配套动力（kw）:＞50 捡拾器宽度:2230（mm） 打捆活塞速度:88 （行程/min） 打结器类型:强制脱扣型 纯小时工作生产率:＞2000 （kg/h） 捡拾器齿杆数:4 （根） 打结器数量:2 （套） 动力输出轴转数:540 （转/分） 草捆宽度:470 （mm） 草捆高度:350 （mm） 草捆长度:300-1200 （mm）可调 草捆重量:10-30 （kg）受草捆大小和秸秆干湿度影响 | 通用类
收获机械 | 饲料作物收获机械 | 打（压）捆机 | 2.2m及以上捡拾压捆机 | 秸秆切割揉碎方捆压捆机 | 中国农业机械化科学研究院呼和浩特分院有限公司 | 9YFG-2.2 | 22700 | 15130 | 结构尺寸（长*宽*高mm）:5200mm*2550mm*1710mm 整机质量（kg）:2600kg 配套动力（kw）:≥60kW 活塞:1个 捡拾宽度:2200mm 打捆活塞速度:100行程/min 打结器类型:D型 打结器数量:2个 牵引梁:1个 压捆室:1个 切割揉碎器:1个 绳箱:2个 搅龙:2个 活塞:1个 | 通用类
收获机械 | 饲料作物收获机械 | 打（压）捆机 | 2.2m及以上捡拾压捆机 | 秸秆切割揉碎方捆压捆机 | 中国农业机械化科学研究院呼和浩特分院有限公司 | 9YFG-2.2A | 22700 | 15130 | 结构尺寸（长*宽*高mm）:5710mm*2575mm*1750mm 整机质量（kg）:2600kg 配套动力（kw）:≥58.8kW 捡拾器宽度:2200mm 打捆活塞速度:100行程/min 打结器类型:D型 打结器数量:2个 草捆密度:≥130kg/m³ 牵引梁:1个 压捆室:1个 草捆抗摔率:≥90% 规则草捆率:≥95% 纯工作小时生产率:≥5870kg/h | 通用类
收获机械 | 饲料作物收获机械 | 打（压）捆机 | 2.2m及以上捡拾压捆机 | 玉米秸秆打捆机 | 黑龙江银锚建筑机械有限公司 | 9Y90-2.4 | 22700 | 15130 | 结构尺寸（长*宽*高mm）:6050*2840*2000 整机质量（kg）:2600 配套动力（kw）:66.2 捡拾宽度:2400mm 打捆活塞速度:100次/分钟 打结器类型:德国拉司伯RS6003 成捆率:99% 草捆密度:147kg/立方米 草捆尺寸:（300-1200mm)*360*460 牧草损失率:2% 捡拾器宽度:2420mm 规则草捆率:95% 草捆抗摔率:100% | 通用类
收获机械 | 饲料作物收获机械 | 打（压）捆机 | 2.2m及以上捡拾压捆机 | 方捆打捆机 | 黑龙江德沃科技开发有限公司 | 9YQ-2200 | 22700 | 15130 | 结构尺寸（长*宽*高mm）:6130×2637×1730 整机质量（kg）:2900 配套动力（kw）:≧66.2 捡拾宽度:2220mm 打捆活塞速度:100行程/min 打结器类型:D型 活塞行程:550mm 草捆截面尺寸:360×460 草捆长度:300-1300mm 草捆密度控制:弹簧加载密度控制器 捆绳箱容量:4卷 动力输入转速:720r/min 作业速度:3-8km/h | 通用类
收获机械 | 饲料作物收获机械 | 打（压）捆机 | 2.2m及以上捡拾压捆机 | 秸秆方捆打捆机 | 新乡市花溪科技股份有限公司 | 9YFG-2.2 | 22700 | 15130 | 结构尺寸（长*宽*高mm）:5500×2660×1750 整机质量（kg）:2400 配套动力（kw）:≥58.8 型号:9YFG-2.2 捡拾器宽度:2200mm 打捆活塞速度:90-100行程/min 打结器类型:D型 喂料耙额定工作频率:100次/min 喂料耙数量:4个 活塞行程长度:550mm 草捆横截面尺寸:360×450mm 草捆长度:50-135cm 草捆密度:弹簧加载可调 变速箱输出轴转速:100r/min 动力输出轴转速:760r/min 纯工作小时生产率:2430-8000kg/h | 通用类
收获机械 | 饲料作物收获机械 | 打（压）捆机 | 2.2m及以上捡拾压捆机 | 秸秆切割揉碎方草捆打捆机 | 高唐绿荫环保科技有限公司 | 9YFG-2.2 | 22700 | 15130 | 结构尺寸（长*宽*高mm）:6400*2700*1750 整机质量（kg）:2070 配套动力（kw）:≥60 捡拾宽度:2203mm 打捆活塞速度:100行程/min 打结器类型:D型 牧草总损失率:1% 草捆密度:230kg/m³ 成捆率:100% 草捆抗摔率:100% 规则草捆率:100% 吨草能耗:0.73kw.h/t 纯工作小时生产率:7015kg/h | 通用类
收获机械 | 饲料作物收获机械 | 打（压）捆机 | 2.2m及以上捡拾压捆机 | 秸秆切碎压捆机 | 洛阳福格森机械装备有限公司 | 9YG-220 | 22700 | 15130 | 结构尺寸（长*宽*高mm）:5760×2700×1785 整机质量（kg）:2100 配套动力（kw）:≥59 捡拾器宽度(mm):2216 打捆活塞速度（行程/min）:100 打结器类型:D型 牧草总损失率:1.8% 草捆密度（kg/m³):144 成捆率:99% 草捆抗摔率:100% 规则草捆率:100% 吨草能耗(kw·h/t):1.03 捆扎材料消耗量(kg/t):0.62 纯工作小时生产率(kg/h):4090 | 通用类
收获机械 | 饲料作物收获机械 | 打（压）捆机 | 2.2m及以上捡拾压捆机 | 秸秆粉碎方草捆打捆机 | 中联重机股份有限公司 | 9YF-2200S | 22700 | 15130 | 结构尺寸（长*宽*高mm）:5710×2670×1750 整机质量（kg）: / 配套动力（kw）:60-70 结构型式:牵引式 捡拾宽度（mm）:2200 作业方式:移动式 草捆形状:方捆 打捆活塞速度（行程/min）:100 打结器类型:D型 原料:玉米秸秆 物料含水率（%）:22.8 环境温度（℃）:20~24 环境湿度（%）:82~86 牧草总损失率（%）:1.6 | 通用类
收获机械 | 饲料作物收获机械 | 打（压）捆机 | 2.2m及以上捡拾压捆机 | 捡拾压捆机 | 洛阳福格森机械装备有限公司 | 9YK-220 | 22700 | 15130 | 结构尺寸（长*宽*高mm）:5190×2845×1785 整机质量（kg）:1570 配套动力（kw）:≥29.4 捡拾器宽度（mm）:2246 打捆活塞速度（行程/min）:100 打结器类型:D型 牧草总损失率: 1% 草捆密度（kg/m³):136 成捆率:99% 草捆抗摔率:100% 规则草捆率:100% 吨草能耗 (kw·h/t):0.75 捆扎材料消耗量(kg/t):0.63 纯工作小时生产率(kg/h):4018 | 通用类
收获机械 | 饲料作物收获机械 | 打（压）捆机 | 2.2m及以上捡拾压捆机 | 方草捆压捆机 | 呼伦贝尔市蒙力农牧业机械制造有限公司 | 9YFD-2.2 | 22700 | 15130 | 结构尺寸（长*宽*高mm）:5250mm*2920mm*1710mm 整机质量（kg）:1700kg 配套动力（kw）:≥33kw 捡拾器宽度:2220mm 打结器类型:D型 打捆活塞速度:100行程/min 牧草总损失率:≤2% 草捆密度:≥130kg/m³ 成捆率:≥98% 草捆抗摔率:≥90% 规则草捆率:≥95% 捆扎材料消耗量:≤0.97kg/t 纯工作小时生产率:3000~6000kg/h | 通用类
收获机械 | 饲料作物收获机械 | 打（压）捆机 | 2.2m及以上捡拾压捆机 | 秸秆粉碎方草捆打捆机 | 安徽金丰机械有限公司 | 9YFQ-2200 | 22700 | 15130 | 结构尺寸（长*宽*高mm）:5420×2670×1870 整机质量（kg）:2400 配套动力（kw）:55 型号:9YFQ-2200 捡拾器宽度:2200mm 捡拾宽度:2200mm 打捆活塞速度:108/min 打结器类型:D型 草捆长度:300-1200mm 工作效率:10-15亩/h 输入转速:540r/min 执行标准:GB/T25423-2010 电压要求:12V | 通用类
收获机械 | 饲料作物收获机械 | 打（压）捆机 | 2.2m及以上捡拾压捆机 | 秸秆圆捆机 | 呼伦贝尔市蒙力农牧业机械制造有限公司 | 9YGJ-1.0/2.4 | 22700 | 15130 | 结构尺寸（长*宽*高mm）:4800mm*2800mm*1800mm 整机质量（kg）:2400kg 配套动力（kw）:≥55kw 捡拾器宽度:2400mm 卷压滚筒转速:115r/min 卷压滚筒数量:14个 型号:9YGJ-1.0/2.4 牧草总损失率:≤2% 草捆密度:≥115kg/m³ 成捆率:≥99% 吨草耗油量:≤0.9kg/t 纯工作小时生产率:≥3000kg/h 操作人数:1人 | 通用类
收获机械 | 饲料作物收获机械 | 打（压）捆机 | 2.2m及以上捡拾压捆机 | 秸秆圆捆机 | 呼伦贝尔市蒙力农牧业机械制造有限公司 | 9YGJ-1.5/3.0 | 22700 | 15130 | 结构尺寸（长*宽*高mm）:4350mm*3400mm*2300mm 整机质量（kg）:3200kg 配套动力（kw）:≥66kw 捡拾器宽度:3000mm 卷压滚筒转速:115r/min 卷压滚筒数量:14个 型号:9YGJ-1.5/3.0 草捆总损失率:≤2% 草捆密度:≥115kg/m³ 成捆率:≥99% 吨草耗油量:≤0.9kg/t 纯工作小时生产率:≥4000kg/h 操作人数:1人 | 通用类
收获机械 | 饲料作物收获机械 | 打（压）捆机 | 2.2m及以上捡拾压捆机 | 秸秆圆捆机 | 呼伦贝尔市蒙力农牧业机械制造有限公司 | 9YGJ-1.5/2.2 | 22700 | 15130 | 结构尺寸（长*宽*高mm）:4350mm*2800mm*2300mm 整机质量（kg）:3000kg 配套动力（kw）:≥66kw 捡拾器宽度:2200mm 卷压滚筒转速:115r/min 卷压滚筒数量:14个 型号:9YGJ-1.5/2.2 牧草总损失率:≤2% 草捆密度:≥115kg/m³ 成捆率:≥99% 吨草耗油量:≤0.9kg/t 纯工作小时生产率:≥4000kg 操作人数:1人 | 通用类
收获机械 | 饲料作物收获机械 | 打（压）捆机 | 2.2m及以上捡拾压捆机 | 捡拾方捆压捆机 | 吉林省远航农业机械有限公司 | 9YJ-2.2A-1 | 22700 | 15130 | 结构尺寸（长*宽*高mm）:4975*2850*1710mm 整机质量（kg）:1700kg 配套动力（kw）:≥52kw 产品名称:捡拾方捆压捆机 产品型号:9YJ-2.2A-1 捡拾器宽度:2200mm 捡拾器型式:锤爪式 打结器类型:D 打结器数量:2 打捆活塞往复次数:100次/min 压缩室截面尺寸（宽*高）:440mm*355mm 成捆率:98.7% 用户满意度:100分 | 通用类
收获机械 | 饲料作物收获机械 | 打（压）捆机 | 2.2m及以上捡拾压捆机 | 方草捆打捆机 | 星光玉龙机械(湖北)有限公司 | 9YFQ-2210 | 22700 | 15130 | 结构尺寸（长*宽*高mm）:5100*2800*1725 整机质量（kg）:1950 配套动力（kw）:80-100 打结器类型:D型绳打捆 打捆机活塞速度:100行程/min 捡拾器宽度:2210mm 纯工作小时生产率:2500-3500kg/h 横截面积:360×460mm2 草捆密度:120×180kg/m3 弹齿杆数量和弹齿:3条，84个 打结器数量:2个 捆绳箱容量:6卷 过载保护: 皮带打滑 | 通用类
收获机械 | 饲料作物收获机械 | 打（压）捆机 | 2.2m及以上捡拾压捆机 | 方草捆打捆机 | 山东巨明机械有限公司 | 9YFQ-2.2 | 22700 | 15130 | 结构尺寸（长*宽*高mm）:5200×2800×1700 整机质量（kg）:2600 配套动力（kw）:≥37 捡拾器宽度:2200mm 打捆活塞速度:100行程/min 打结器类型:D型 牧草总损失率:≤2% 草捆密度:≥100kg/m³ 成捆率:≥98% 草捆抗摔率:≥90% 规则草捆率:≥95% 吨草能耗:≤0.77kW·h/t 纯工作小时生产率:＞3500kg/h | 通用类
收获机械 | 饲料作物收获机械 | 打（压）捆机 | 2.2m及以上捡拾压捆机 | 捡拾方捆压捆机 | 吉林省远航农业机械有限公司 | 9YJ-2.2A | 22700 | 15130 | 结构尺寸（长*宽*高mm）:4975*2850*1710mm 整机质量（kg）:1700kg 配套动力（kw）:≥45kw 产品名称:捡拾方捆压捆机 产品型号:9YJ-2.2A 捡拾器宽度:2200mm 捡拾器型式:弹齿式 打结器类型:D 打结器数量:2 压缩室截面尺寸（宽*高）:440mm*355mm 打捆活塞往复次数:100次/min 成捆率:99% 用户满意度:100分 | 通用类
收获机械 | 饲料作物收获机械 | 打（压）捆机 | 2.2m及以上捡拾压捆机 | 方捆打捆机 | 新乡市花溪科技股份有限公司 | 9YF-2.2 | 22700 | 15130 | 结构尺寸（长*宽*高mm）:4600×2860×1750 整机质量（kg）:1680 配套动力（kw）:≥36.8 型号:9YF-2.2 捡拾器宽度:2230mm 打捆活塞速度:90-100行程/min 打结器类型:D型 喂料耙额定工作频率:100次/min 喂料耙数量:4个 活塞行程长度:550mm 草捆横截面尺寸:360×450mm 草捆长度:50-135cm 草捆密度:弹簧加载可调 变速箱输出轴转速:100r/min 动力输出轴转速:540r/min 纯工作小时生产率:2430-8000kg/h | 通用类
收获机械 | 饲料作物收获机械 | 打（压）捆机 | 2.2m及以上捡拾压捆机 | 方草捆打捆机 | 高唐绿荫环保科技有限公司 | 9YFQ-2.2 | 22700 | 15130 | 结构尺寸（长*宽*高mm）:4700*2870*1800 整机质量（kg）:1586 配套动力（kw）:≥30 型号:9YFQ-2.2型 捡拾宽度（mm）:2226 打捆活塞速度（次/min）:100 打结器类型:D型 牧草总损失率:1% 草捆密度:142kg/m³ 成捆率:99% 吨草能耗:0.62kW.h/t 纯工作小时生产率:6400kg/h 捡拾弹齿距地面最小距离:15mm | 通用类
收获机械 | 饲料作物收获机械 | 打（压）捆机 | 2.2m及以上捡拾压捆机 | 方捆打捆机 | 黑龙江德沃科技开发有限公司 | 9Y-2200 | 22700 | 15130 | 结构尺寸（长*宽*高mm）:5700×2960×1730 整机质量（kg）:1750 配套动力（kw）:≧29.4 捡拾宽度:2210mm 打结活塞速度:100行程/min 打结器类型:D型 活塞行程:550mm 草捆截面尺寸:360×460mm 草捆长度:300-1300mm 草捆密度控制:弹簧加载密度控制器 捆绳箱容量:4卷 动力输入转速:540r/min 作业速度:3-8km/h | 通用类
收获机械 | 饲料作物收获机械 | 打（压）捆机 | 2.2m及以上捡拾压捆机 | 捡拾方捆压捆机 | 龙江亿龙机械制造有限公司 | 9YFH-2.2 | 22700 | 15130 | 结构尺寸（长*宽*高mm）:6200×2850×1710 整机质量（kg）:1700 配套动力（kw）:60.2 型号:9YFH-2.2 捡拾装置型式:弹齿式 捡拾宽度:2200mm 弹齿伸出长度:110mm 输料装置型式:螺旋输送器 输料装置直径:Ф330mm 压缩装置型式:往复活塞式 活塞尺寸（高*宽）:355*440mm 活塞行程:550mm 活塞频率:100次/min | 通用类
收获机械 | 饲料作物收获机械 | 打（压）捆机 | 2.2m及以上捡拾压捆机 | 方草捆打捆机 | 雷沃重工股份有限公司 | 9YF-2.2 | 22700 | 15130 | 结构尺寸（长*宽*高mm）:4880*2820*1710 整机质量（kg）:1236 配套动力（kw）:≥37 结构型式:牵引式 捡拾器宽度:2236mm 捡拾器传动型式:传动轴+链传动 捡拾器弹齿数量（个）:56 喂入装置类型:曲柄摇动 喂入装置传动型式:链传动 草捆密度控制方式:草捆密度控制方式 打捆机构绳容量:12团 打结器类型:D型 打捆活塞速度:100行程/min | 通用类
收获机械 | 饲料作物收获机械 | 打（压）捆机 | 2.2m及以上捡拾压捆机 | 方草捆打捆机 | 山东康明斯农业机械有限公司 | 9YFQ-2.2G | 22700 | 15130 | 结构尺寸（长*宽*高mm）:5840mmX2700mmX1730mm 整机质量（kg）:2600kg 配套动力（kw）:≥70kw 捡拾器宽度:2215mm 捡拾器结构形式:甩刀式 压缩室截面尺寸(宽X高):457mmX370mm 打结器类型:D型 打结器数量:2个 成捆率:≥98% 规则成捆率:≥95% 草捆密度:≥100kg/m³ 草捆长度:305mm-1321mm 草捆抗摔率:≥90% 打捆活塞速度:100行程/min | 通用类
收获机械 | 饲料作物收获机械 | 打（压）捆机 | 2.2m及以上捡拾压捆机 | 方捆机 | 新乡市花溪科技股份有限公司 | 9YFK-3043A | 22700 | 15130 | 结构尺寸（长*宽*高mm）:3050×740×1750 整机质量（kg）:680 配套动力（kw）:≥7.5 型号:9YFK-3043A 喂入口宽度:300mm 打捆活塞速度:72-86行程/min 打结器类型:D型 强制脱节 割幅（与联合收割机配套）:236-250cm 捆绳匝数:2匝 压缩室横截面积尺寸:300×430mm 草捆长度:300-1200mm 草捆密度:≥100kg/m³ 成捆率:≥98% 规格草捆率:≥95% 捆扎材料耗量:≤1.15kg/t 纯工作小时生产率:1000-2300kg/h | 通用类
收获机械 | 饲料作物收获机械 | 打（压）捆机 | 2.2m及以上捡拾压捆机 | 方捆打捆机 | 凯斯纽荷兰工业(哈尔滨)机械有限公司 | 9YFQ-2.2(BB1290) | 22700 | 15130 | 结构尺寸（长*宽*高mm）:8880*3000*3320 整机质量（kg）:5400 配套动力（kw）:154.4 捡拾器宽度:2200mm 捡拾器结构形式:弹齿式 压缩室截面尺寸:1184X870mm 打结器形式:D型双结 打结器数量:6 成捆率:98%以上 牧草草捆密度:130kg/m3以上 牧草总损失率:2%以下 首次无故障平均作业量:4000捆以上 纯小时工作生产率:47570kg/h | 通用类
收获机械 | 饲料作物收获机械 | 打（压）捆机 | 2.2m及以上捡拾压捆机 | 方捆打捆机 | 凯斯纽荷兰工业(哈尔滨)机械有限公司 | 9YFQ-2.2(BB1270) | 22700 | 15130 | 结构尺寸（长*宽*高mm）:8880*3000*3320 整机质量（kg）:5400 配套动力（kw）:154.4 捡拾器宽度:2200mm 捡拾器结构形式:弹齿式 压缩式截面尺寸:1184X700mm 打结器类型:D型双结 打结器数量:6 成捆率:98%以上 牧草草捆密度:130kg/m3以上 牧草总损失率:2%以下 首次无故障平均作业量:4000捆以上 纯小时工作生产率:37000kg/h以上 | 通用类
收获机械 | 饲料作物收获机械 | 打（压）捆机 | 2.2m及以上捡拾压捆机 | 跨行式方草捆捡拾压捆机 | 中国农业机械化科学研究院呼和浩特分院有限公司 | 9YFQ-2.2 | 22700 | 15130 | 结构尺寸（长*宽*高mm）:4975mm*2925mm*1710mm 整机质量（kg）:1800kg 配套动力（kw）:≥26kW 捡拾器宽度:2240mm 打捆活塞速度:100行程/min 打结器类型:D型 打结器数量:2个 搅龙数量:2个 牵引梁:1个 压捆室:1个 捡拾弹齿距地面最小距离:≤20mm 主传动箱轴承温升:≤25℃ 纯工作小时生产率:≥8000kg/h | 通用类
收获机械 | 饲料作物收获机械 | 打（压）捆机 | 2.2m及以上捡拾压捆机 | 牵引式方捆打捆机 | 中联重机股份有限公司 | 9YF-2200 | 22700 | 15130 | 结构尺寸（长*宽*高mm）:4800×2870×1750 整机质量（kg）: / 配套动力（kw）:50-70 结构型式:牵引式 捡拾宽度（mm）:2200 作业方式:移动式 草捆形状:方捆 打捆活塞速度（行程/min）:55 打结器类型:D型 原料:水稻秸秆 物料含水率（%）:11.8 环境温度（℃）:30.1~32.5 环境湿度（%）:28.7~32.3 成捆率:99.5% | 通用类
收获机械 | 饲料作物收获机械 | 打（压）捆机 | 2.2m及以上捡拾压捆机 | 方草捆打捆机 | 山东康明斯农业机械有限公司 | 9YFQ-2.2 | 22700 | 15130 | 结构尺寸（长*宽*高mm）:5200mmx2900mmx1700mm 整机质量（kg）:1600kg 配套动力（kw）:≥37kw 捡拾器宽度:2200mm 打捆活塞速度:100行程/min 打结器类型:D型 牧草总损失率:≤2% 草捆密度:≥100kg/m³ 成捆率:≥98% 草捆抗摔率:≥90% 规则草捆率:≥95% 吨草能耗:≤0.77KW.h/t 捆扎材料消耗量:≤1.15kg/t 纯工作小时生产率:2500-7200kg/h | 通用类
收获机械 | 饲料作物收获机械 | 打（压）捆机 | 2.2m及以上捡拾压捆机 | 圆捆打捆机 | 四平市冠科机械制造有限公司 | 9YG-0.7 | 22700 | 15130 | 结构尺寸（长*宽*高mm）:3350×2620×1900mm 整机质量（kg）:≥1900 配套动力（kw）:≥66.2 型号:9YG-0.7 捡拾器宽度:2230mm 捡拾器结构型式:锤爪式 卷压滚筒转速:135r/min 卷压滚筒数量:13个 锤爪数量:14个 纯工作小时生产率:2000kg/h 动力输出轴转速:540/720r/min 捡拾粉碎刀轴转速:1600/2100r/min 草捆规格尺寸:700×1000mm | 通用类
收获机械 | 饲料作物收获机械 | 打（压）捆机 | 2.2m及以上捡拾压捆机 | 秸秆打捆机 | 河南中旗农机科技有限公司 | 9YFB-3045D | 22700 | 15130 | 结构尺寸（长*宽*高mm）:3000×750×1100 整机质量（kg）:580 配套动力（kw）:80-135 喂入口宽度（mm）:450 打捆活塞速度（行程/min）:70-110 割幅（与联合收割机配套）（cm）:236-300 型号:9YFB-3045D 成捆率:≥98% 草捆长度:300-1200mm 规则成捆率:≥95% 生产率:≥3200kg/h 草捆密度:≥100%kg/m³ 草捆截面尺寸:300*450mm | 通用类
收获机械 | 饲料作物收获机械 | 打（压）捆机 | 2.2m及以上捡拾压捆机 | 中密度方捆压捆机 | 雷沃重工股份有限公司 | 9YFZ-2.2 | 22700 | 15130 | 结构尺寸（长*宽*高mm）:7110*2890*1750 整机质量（kg）:2650 配套动力（kw）::≥88 结构型式:牵引式 捡拾器宽度(mm):2200 打捆活塞速度（次/min）:90 打结器类型:D型 捡拾器传动型式:传动轴+链传动 捡拾器弹齿数量（个）:56 喂入装置类型:曲柄摇动 喂入装置传动型式:链传动 草捆密度控制方式:液压控制 打捆机构绳容量:12团 | 通用类
收获机械 | 饲料作物收获机械 | 打（压）捆机 | 2.2m及以上捡拾压捆机 | 圆捆打捆机 | 黑龙江德沃科技开发有限公司 | 9YG-2200 | 22700 | 15130 | 结构尺寸（长*宽*高mm）:4850×3060×2350× 整机质量（kg）:3500 配套动力（kw）:≧58.8 卷压滚筒转速:184r/min 卷压滚筒数量:18个 捡拾宽度:2240mm 草捆尺寸:1250×1200mm 网卷尺寸:长2000(3000)*宽1250mm 存网数量:2个 切割刀数量:17把 动力输入转速:540r/min 电气控制系统电压:12V 行走轮规格:15.0/75-17 | 通用类
收获机械 | 饲料作物收获机械 | 打（压）捆机 | 2.2m及以上捡拾压捆机 | 三道捆绳方草捆捡拾压捆机 | 中国农业机械化科学研究院呼和浩特分院有限公司 | 9YFS-2.2 | 22700 | 15130 | 结构尺寸（长*宽*高mm）:7250mm*2998mm*2510mm 整机质量（kg）:3630kg 配套动力（kw）:≥44.1kW（牵引拖拉机），50kW（自带柴油机） 捡拾器宽度:2230mm 打捆活塞速度:90行程/min 打结器类型:D型 打捆器数量:3个 草捆密度:≥130kg/m³ 搅龙数量:2个 压捆室:1个 自带发动机数量:1个（柴油机） 纯工作小时生产率:7000-11000kg/h 主传动箱轴承温升:≤25℃ | 通用类
收获机械 | 饲料作物收获机械 | 打（压）捆机 | 2.2m及以上捡拾压捆机 | 直连方草捆捡拾压捆机 | 中国农业机械化科学研究院呼和浩特分院有限公司 | 9YFSZ-2.2 | 22700 | 15130 | 结构尺寸（长*宽*高mm）:7250mm*2998mm*1867mm 整机质量（kg）:3000kg 配套动力（kw）:≥75kW 捡拾器宽度:2233mm 打捆活塞速度:90行程/min 打结器类型:D型 打结器数量:3个 草捆密度:≥150kg/m³ 牵引梁数量:1个 草捆抗摔率:≥90% 规则草捆率:≥95 纯工作小时生产率:7000-11000kg/h 主传动箱轴承温升:≤25℃ | 通用类
收获机械 | 饲料作物收获机械 | 打（压）捆机 | 2.2m及以上捡拾压捆机 | 捡拾压捆机 | 吉林省远航农业机械有限公司 | 9YJ-2.2 | 22700 | 15130 | 结构尺寸（长*宽*高mm）:8000*3400*3420mm 整机质量（kg）:6000kg 配套动力（kw）:≥81kw 产品名称:捡拾压捆机 产品型号:9YJ-2.2 捡拾器宽度:2200mm 捡拾器型式:锤爪式 打捆活塞速度，行程:20/min 牧草总损失率 :1.1% 成捆率 :100% 草捆抗摔率:100% 规则草捆率:100% 捆扎材料消耗量: 0.52kg/t | 通用类
收获机械 | 饲料作物收获机械 | 打（压）捆机 | 2.2m及以上捡拾压捆机 | 捡拾打捆机 | 四平市顺邦农机制造有限公司 | 9YJ-220 | 22700 | 15130 | 结构尺寸（长*宽*高mm）:9410*3480*3500 整机质量（kg）:7000 配套动力（kw）:≥77 捡拾器宽度:2200mm 捡拾器结构形式:甩刀（锤爪） 压缩室截面尺寸（宽*高）:840mm*1140mm 打捆活塞往复次数:2r/min 型号:9YJ-220 留茬高度:可调 包装:绳捆 作业效率:1-3t/h 包型尺寸:1100mm*900mm*（1000-2000）mm 结构形式:液压驱动活塞式 | 通用类
收获机械 | 饲料作物收获机械 | 打（压）捆机 | 2.2m及以上捡拾压捆机 | 秸秆方捆压捆机 | 雷沃重工股份有限公司 | 9YFS-2.2A | 22700 | 15130 | 结构尺寸（长*宽*高mm）:5900*2610*1710 整机质量（kg）:2330 配套动力（kw）:≥66 结构型式:牵引式 捡拾器宽度:2200mm 捡拾器结构型式:甩刀粉碎型 打结器类型:D型 打结器数量:2个 草条宽度:1000mm 草条厚度:200mm 每米草条质量:2.5kg/m 草捆密度:≥105kg/㎡ 成捆率:≥99% | 通用类
收获机械 | 饲料作物收获机械 | 打（压）捆机 | 2.2m及以上捡拾压捆机 | 圆草捆打捆机 | 呼伦贝尔市蒙拓农机科技股份有限公司 | 9YG-1.3A | 22700 | 15130 | 结构尺寸（长*宽*高mm）:4500mm×2980mm×2400mm 整机质量（kg）:3020 配套动力（kw）:≥80kW 捡拾器宽度:2240mm 卷压滚筒转速:135 r/min 卷压滚筒数量:16个 结构型式:辊子式 成捆室直径:1300mm 成捆室宽度:1200mm 生产率:3500-7500kg/h 草捆重量:300-600kg 成捆率:≥99% 轮距:2880mm | 通用类
收获机械 | 饲料作物收获机械 | 打（压）捆机 | 2.2m及以上捡拾压捆机 | 秸秆打捆机 | 安阳市豫工农业机械有限公司 | 4PLY3045-B | 22700 | 15130 | 结构尺寸（长*宽*高mm）:2800x850x1400 整机质量（kg）:650 配套动力（kw）:81-107 喂入口宽度（mm）:300X520 打捆活塞速度（行程/min）:80-100 打结器类型:D型RS3770 割幅（与联合收割机配套）:236-300cm 型号:4PLY3045-B 作业方式:移动式 草捆形状:方草捆 打捆长度:300-1200mm 输入功率:8-10KW 输入转速:750-830r/min | 通用类 | 河南
收获机械 | 饲料作物收获机械 | 打（压）捆机 | 2.2m及以上捡拾压捆机 | 圆草捆打捆机 | 哈尔滨华惠农业机械制造有限公司 | 9YYK-1.25(HBR625) | 22700 | 15130 | 结构尺寸（长*宽*高mm）:4300×2650×2430 整机质量（kg）:3750 配套动力（kw）:≥89 主轴输入转速:540（r/min） 卷压滚筒转速:118（r/min） 卷压滚筒数量:18（个） 捡拾宽度:2250（mm） 捡拾器结构型式:弹齿 与拖拉机的联接方式:牵引 草捆尺寸:1250×1250（mm） 吨草耗油:0.7（㎏/t） 成捆率:100% 捆绳材料:尼龙网 | 通用类 | 黑龙江
收获机械 | 饲料作物收获机械 | 打（压）捆机 | 2.2m及以上捡拾压捆机 | 捡拾打捆机 | 山东奥翔农业机械设备股份有限公司 | 9YD1300 | 22700 | 15130 | 结构尺寸（长*宽*高mm）:6100mm×2800mm×2550mm 整机质量（kg）:4250 配套动力（kw）:≥73.5 捡拾器宽度:2300mm 卷压滚筒转速:100r/min 卷压滚筒数量:15个 挂接方式:牵引式 作业速度:5~10km/h 草捆重量:200~400kg 草捆尺寸:φ1300x1360mm 捡拾弹齿数量:60个 弹齿间距:140mm 直径:φ1300mm | 通用类 | 山东
收获机械 | 饲料作物收获机械 | 打（压）捆机 | 2.2m及以上捡拾压捆机 | 自走式收割捡拾打捆机 | 江苏君天精工机械有限公司 | 9YFZ-2.3 | 22700 | 15130 | 结构尺寸（长*宽*高mm）:5480X2600X2800 整机质量（kg）:2400 配套动力（kw）:66 型号规格:9YFZ-2.3 捡拾宽度:2300mm 打捆活塞速度:每分钟85～105次 打结器类型:D型 结构形式:自走轮式+捡拾+收割+打捆 捆绳品种:聚丙烯捆绳 草条宽度(m）:1.4 铺条质量:上等草条 草捆抗摔率:100% 纯工作小时生产率:每小时1756kg 成捆率（%）:100 草捆抗摔率（%）:100 | 通用类 | 江苏
收获机械 | 饲料作物收获机械 | 打（压）捆机 | 2.2m及以上捡拾压捆机 | 方草捆打捆机 | 星光玉龙机械(湖北)有限公司 | 9YFQ-2210D | 22700 | 15130 | 结构尺寸（长*宽*高mm）:5490*2600*1750 整机质量（kg）:2710kg 配套动力（kw）:73.5-95.6kW 捡拾器结构型式:甩刀式 压缩室截面尺寸（宽*高）:460*360mm 打结器数量（个）:2个 打结器类型:D型绳打捆 打捆活塞往复次数（次/min）:100次/min 捡拾器宽度（mm）:2210mm 草捆密度 （kg/m3）: 120-180kg/m3 仿形轮（个）:2个 草捆长度（mm ）:310-1300mm 捆绳箱容量（卷）: 6卷 | 通用类 | 湖北
收获机械 | 饲料作物收获机械 | 打（压）捆机 | 2.2m及以上捡拾压捆机 | 自走式秸秆收获打捆机 | 吉林牧神机械有限责任公司 | 4KZ-300 | 22700 | 15130 | 结构尺寸（长*宽*高mm）:7300×3270×3720 整机质量（kg）:6950 配套动力（kw）:92 捡拾宽度（mm）:3000 捡拾器结构形式:甩刀式 喂入机构结构形式:拨叉式 打结器类型:D型 打结器数量:2个 压缩式截面尺寸（宽×高mm）:440×357 变速方式:无级变速 最小离地间隙mm:≥250 驱动桥型式:两驱 驱动方式:机械式 | 通用类 | 吉林
收获机械 | 饲料作物收获机械 | 打（压）捆机 | 2.2m及以上捡拾压捆机 | 捡拾压捆机 | 莱州市泰通机械有限公司 | 9YFQ-2.3A | 22700 | 15130 | 结构尺寸（长*宽*高mm）:5400*2730*1750 整机质量（kg）:2400 配套动力（kw）:≥110 捡拾器宽度（mm）:2300 捡拾器结构型式:锤爪式 打结器类型:D 打结器数量（个）:2 压缩室截面尺寸（宽*高mm）:460*370 打捆活塞往复次数（次/min）:102 草捆长度（mm）:310~1300 动力输出转速（r/min）:540 捆绳箱容量（卷）:6 草捆密度（kg/m³）:120~180 | 通用类 | 山东
收获机械 | 饲料作物收获机械 | 打（压）捆机 | 2.2m及以上捡拾压捆机 | 方草捆打捆机 | 星光玉龙机械(湖北)有限公司 | 9YFQ-2210S | 22700 | 15130 | 结构尺寸（长*宽*高mm）:5465*2738*1750mm 整机质量（kg）:3120kg 配套动力（kw）:88.3-117.7 拾器结构型式:双轴甩刀式 打结器数量（个）:2个 打结器类型:D型绳打捆 压缩室截面尺寸（mm）:460×360mm 捡拾器宽度（mm）:2210 打捆活塞往复次数（次/min）:100次/min 仿形轮（个）:2个 草捆长度 mm:310-1300mm 草捆密度 （kg/m3 ）:120-180kg/m3 捆绳箱容量（卷）: 6卷 | 通用类 | 湖北
收获机械 | 饲料作物收获机械 | 打（压）捆机 | 2.2m及以上捡拾压捆机 | 捡拾压捆机 | 莱州市泰通机械有限公司 | 9YFQ-2.3B | 22700 | 15130 | 结构尺寸（长*宽*高mm）:4590*2920*1750 整机质量（kg）:1950 配套动力（kw）:≥60 捡拾器宽度（mm）:2300 捡拾器结构型式:弹齿式 打结器类型:D 压缩室截面尺寸（宽*高mm）:460*370 打捆活塞往复次数（次/min）:102 动力输出转速（r/min）:540 捆绳箱容量（卷）:6 草捆密度（kg/m³）:120~180 打结器数量（个）:2 草捆长度（mm）:310~1300 | 通用类 | 山东
收获机械 | 饲料作物收获机械 | 打（压）捆机 | 2.2m及以上捡拾压捆机 | 秸秆捡拾打捆机 | 四平双天机械装备有限公司 | 9YT-2.2 | 22700 | 15130 | 结构尺寸（长*宽*高mm）:4750×3180×3560 整机质量（kg）:4020 配套动力（kw）:88 捡拾器宽度（mm）:2200 型号:9YT-2.2 捡拾器结构型式:锤爪式 锤爪数量:14 草捆规格:750mm×450mm×350mm(略有膨胀） 草捆包装:塑料袋或尼龙纺织袋 压缩室截面尺寸（宽×高）:450mm×350mm 进料仓尺寸:1370mm×1080mm×1900mm 纯工作生产率:1800kg/h 活塞往复次数（次/min）:每分钟1-3次（人工控制） | 通用类 | 吉林
收获机械 | 饲料作物收获机械 | 打（压）捆机 | 2.2m及以上捡拾压捆机 | 捡拾圆捆机 | 公主岭市泰瑞机械制造有限公司 | 9YQ-2350 | 22700 | 15130 | 结构尺寸（长*宽*高mm）:2730mmX2700mmX1400mm 整机质量（kg）:1563kg 配套动力（kw）:66.1kw~99.2kw 捡拾器宽度（mm）:2350mm 捡拾器结构型式:甩刀式 卷压滚筒转速（r/min）:320r/min 卷压滚筒数量（个）:15个 包形尺寸（cm）:Φ70×100cm 纯工作小时生产率（kg/h）:≥2000kg/h 吨草油耗（kg/t）:≤0.9kg/t 粉碎刀片数量（组）:18组（36片） 轮胎规格:7.00-12（选装10.0/75-15.3） 总损失率:≤2% | 通用类 | 吉林
收获机械 | 饲料作物收获机械 | 打（压）捆机 | 2.2m及以上捡拾压捆机 | 方草捆打捆机 | 河北久丰农业机械有限公司 | 9YFQ-2200 | 22700 | 15130 | 结构尺寸（长*宽*高mm）:4700×2850×1800 整机质量（kg）:1800 配套动力（kw）:30～67 捡拾器宽度（mm）:2200 压缩室截面尺寸（宽×高）（mm）:445×360 打结器类型:D型 打结器数量:2个 打捆活塞往复次数（次/min）:70～100 配套拖拉机输出轴转速（r/min）:540 喂入机构结构形式:曲柄摇杆机构 草捆长度（cm）:30～132 弹齿运行轨迹控制机构:定向滚轮机构 捡拾器结构型式:弹齿式 | 通用类 | 河北
收获机械 | 饲料作物收获机械 | 打（压）捆机 | 2.2m及以上捡拾压捆机 | 秸秆切碎收集方捆打捆机 | 河北久丰农业机械有限公司 | 9YFQS-2200 | 22700 | 15130 | 结构尺寸（长*宽*高mm）:4750×3400×3560 整机质量（kg）:5000 配套动力（kw）:≥73.5 捡拾器宽度（mm）:2200 捡拾器结构型式:粉碎滚筒式 压缩室截面尺寸（宽×高）（mm）:350×450 纯小时工作率（捆/h）:≥75 动力输出轴转速（r/min）:720～760（直连） 草捆规格（mm）:750×350×450（略有膨胀） 草捆包装:塑料袋或尼龙编织袋 进料仓尺寸（mm）:1200×755×900 作业速度（km/h）:1～3 液压油缸主油缸行程（mm）:900 | 通用类 | 河北
收获机械 | 饲料作物收获机械 | 打（压）捆机 | 2.2m及以上捡拾压捆机 | 秸秆粉碎圆草捆打捆机 | 芜湖苜邦智能装备有限公司 | 9YYS-1010 | 22700 | 15130 | 结构尺寸（长*宽*高mm）:3760×2540×2070 整机质量（kg）:3200 配套动力（kw）:≥70（轮式拖拉机） 匹配PTO速度（r/min）:540 捡拾器宽度（mm）:2210 捡拾器结构型式:甩刀式(32把） 刀轴转速（r/min）:1560 卷压滚筒转速（r/min）:135 卷压滚筒数量（个）:16 草捆密度（Kg/m³）:≥115 成捆率:≥99% 吨草耗油量（kg/t）:≤2.5 纯工作小时生产率（kg/h）:≥3000 | 通用类 | 安徽
收获机械 | 饲料作物收获机械 | 打（压）捆机 | 2.2m及以上捡拾压捆机 | 圆草捆打捆机 | 山东康明斯农业机械有限公司 | 9YGQ-2200 | 22700 | 15130 | 结构尺寸（长*宽*高mm）:4200mmX2880mmX2300mm 整机质量（kg）:2800kg 配套动力（kw）:≥60KW(非固定式) 捡拾器宽度（mm）:2210mm 动力输出轴转速（r/min）:540r/min 捡拾器结构形式:弹齿式 草捆形态:圆草捆 卷压滚筒数量（个）:14个 成捆室尺寸（mm）:直径1200mm、长度1400mm 捆绳类型:化纤网绳 生产率（捆/h）:12-30捆/h 成捆率（%）:≥99% 草捆密度（kg/m³）:≥115kg/m³ 有效度（%）:≥98% 草捆质量（kg）:130-500kg | 通用类 | 山东
收获机械 | 饲料作物收获机械 | 打（压）捆机 | 2.2m及以上捡拾压捆机 | 捡拾压捆机 | 沈阳海瀛机械制造有限公司 | 9YFQ-2.2 | 22700 | 15130 | 结构尺寸（长*宽*高mm）:4800x2350x1770 整机质量（kg）:2350 配套动力（kw）:58.8 打结器结构型式:破碎式 捡拾宽度（mm）:2220 打结器类型:强制脱扣型 压缩室截面尺寸（宽x高mm）:450x365 草捆长度（mm）:300-1100 打捆活塞往复次数（次/min）:92 打结器个数:2个 捆绳箱容量:4卷 工作效率(kg/h):3000-5000 成捆率:98% | 通用类 | 辽宁
收获机械 | 饲料作物收获机械 | 打（压）捆机 | 2.2m及以上捡拾压捆机 | 捡拾压捆机 | 沈阳海瀛机械制造有限公司 | 9YFQ-2.3 | 22700 | 15130 | 结构尺寸（长*宽*高mm）:4400x2320x1770 整机质量（kg）:1650 配套动力（kw）:51.5 打结器类型:强制脱扣型 捡拾宽度（mm）:2280 捡拾器结构型式:弹齿式 压缩室截面尺寸（宽x高mm）:450x365 草捆长度（mm）:300-1100 打捆活塞往复次数（次/min）:92 工作效率（kg/h):3500-5000 成捆率:98% 捆绳箱容量:4卷 草捆重量（kg）:20-30 | 通用类 | 辽宁
收获机械 | 饲料作物收获机械 | 打（压）捆机 | 2.2m及以上捡拾压捆机 | 秸秆粉碎压捆机 | 灵璧县泰顺机械有限公司 | 9YFQ-2200 | 22700 | 15130 | 结构尺寸（长*宽*高mm）:6300*2730*1900/2000（高度可调） 整机质量（kg）:3160 配套动力（kw）:≥80 型号:9YFQ-2200 捡拾器宽度（mm）:2240 捡拾器结构型式:甩刀式 打结器类型:D型 打结器数量（个）:2 压缩室截机尺寸（宽*高mm）:440*370 打捆活塞往复次数（次/min）:100 草捆密度（kg/m3）:绳打捆，稻麦秸秆≥100 成捆率:≥98% 规则草捆率:≥95% | 通用类 | 安徽
收获机械 | 饲料作物收获机械 | 打（压）捆机 | 2.2m及以上捡拾压捆机 | 牧草秸秆圆捆机 | 牙克石市兴农农机具制造有限公司 | 9YG-1.2 | 22700 | 15130 | 结构尺寸（长*宽*高mm）:4670mm*3196mm*2340mm 整机质量（kg）:3500kg 配套动力（kw）:≥73kw 捡拾器结构形式:弹齿式 离地间隙:360mm 动力输出轴转速:540R/MIN 行走轮距:2035mm 捡拾器宽度:2236mm 草捆重量:≥200Kg 喂入量:≤4.1kg/s 生产率:≥20捆/h 捆网机构:电动送网 卷压滚筒数量:18个 | 通用类 | 内蒙古
收获机械 | 饲料作物收获机械 | 打（压）捆机 | 2.2m及以上捡拾压捆机 | 圆草捆打捆机 | 芜湖苜邦智能装备有限公司 | 9YY-1250A | 22700 | 15130 | 结构尺寸（长*宽*高mm）:4515×2680×2335 整机质量（kg）:3500 配套动力（kw）:≥73.5（轮式拖拉机） 捡拾器宽度（mm）:2260 捡拾器结构型式:弹齿式 捡拾弹簧数（根）:68 捡拾弹簧排数（排）:4 卷压滚筒转速（r/min）:119 卷压滚筒数量（个）:18 草捆密度（Kg/m³）:≥115 成捆率:≥99% 吨草耗油量（kg/t）:≤0.9 纯工作小时生产率（kg/h）:≥6000 | 通用类 | 安徽
收获机械 | 饲料作物收获机械 | 打（压）捆机 | 2.2m及以上捡拾压捆机 | 秸秆粉碎圆草捆打捆机 | 芜湖苜邦智能装备有限公司 | 9YYS-1250B | 22700 | 15130 | 结构尺寸（长*宽*高mm）:4050×2560×2335 整机质量（kg）:4000 配套动力（kw）:≥85（轮式拖拉机） 捡拾器宽度（mm）:2220 捡拾器结构型式:甩刀式（32把） 甩刀排数（排）:4 卷压滚筒转速（r/min）:119 卷压滚筒数量（个）:18 草捆密度（Kg/m³）:≥115 成捆率:≥99% 吨草耗油量（kg/t）:≤0.9 纯工作小时生产率（kg/h）:≥5200 草捆尺寸（mm）:1250×1250 | 通用类 | 安徽
收获机械 | 饲料作物收获机械 | 打（压）捆机 | 2.2m及以上捡拾压捆机 | 圆草捆打捆机 | 呼伦贝尔市瑞丰农牧业科技有限公司 | 9YG-1.4D | 22700 | 15130 | 结构尺寸（长*宽*高mm）:4100x3010x2300 整机质量（kg）:3660 配套动力（kw）:≥55 捡拾器宽度（mm）:2260 捡拾器结构形式:弹齿式 卷压滚筒数量（个）:18 弹齿间距（mm）:67 提升方式:液压提升 传动方式:链传动 仿形方式:浮动弹簧 断网方式:切刀断网 结构形式:螺旋喂入转子 转速（r/min）:116 | 通用类 | 内蒙古
收获机械 | 饲料作物收获机械 | 打（压）捆机 | 2.2m及以上捡拾压捆机 | 秸秆圆捆机 | 呼伦贝尔市瑞丰农牧业科技有限公司 | 9YGJ-1.2 | 22700 | 15130 | 结构尺寸（长*宽*高mm）:5070x2600x2300 整机质量（kg）:3950 配套动力（kw）:≥68 捡拾器宽度（mm）:2260 捡拾器结构形式:锤爪式 转速（r/min）:116 粉碎刀间距（mm）:70 提升方式:机械提升 传动方式:三角带传动 传动方式:链传动 后盖开启角:≥55° 断网方式:切刀断网 粉碎刀端点最大回转半径（mm）:520 | 通用类 | 内蒙古
收获机械 | 饲料作物收获机械 | 打（压）捆机 | 2.2m及以上捡拾压捆机 | 方捆打捆机 | 新乡市蓝溪科技有限公司 | 9YF-2.2 | 22700 | 15130 | 结构尺寸（长*宽*高mm）:4600×2860×1750 整机质量（kg）:1680 配套动力（kw）:≥36.8 型号:9YF-2.2 捡拾器宽度:2230mm 捡拾器结构型式:弹齿滚筒式 打结器类型:D型 打结器数量:2个 压缩室截面尺寸（宽×高）:440×360mm 打捆活塞往复次数:90~100次/min 拾料弹簧芯轴数量:3根 拾料弹簧数量:48个 喂料耙额定工作频率:100次/min 喂料耙数量:4个 活塞行程长度:550mm 草捆长度:500~1350mm | 通用类 | 河南
收获机械 | 饲料作物收获机械 | 打（压）捆机 | 2.2m及以上捡拾压捆机 | 秸秆方捆打捆机 | 新乡市蓝溪科技有限公司 | 9YFG-2.2 | 22700 | 15130 | 结构尺寸（长*宽*高mm）:5500×2660×1750 整机质量（kg）:2400 配套动力（kw）:≥58.8 型号:9YFG-2.2 捡拾器宽度:2200mm 捡拾器结构型式:粉碎滚筒式 打结器类型:D型 打结器数量:2个 压缩室截面尺寸（宽×高）:440×360mm 打捆活塞往复次数:90~100次/min 喂料耙额定工作频率:100次/min 喂料耙数量:4个 活塞行程长度:550mm 草捆长度:500-1350mm 变速箱输出轴转速:100r/min 捆绳箱容量:10卷 | 通用类 | 河南
收获机械 | 饲料作物收获机械 | 打（压）捆机 | 2.2m及以上捡拾压捆机 | 秸秆方捆打捆机 | 新乡市蓝溪科技有限公司 | 9YFG-2.2A | 22700 | 15130 | 结构尺寸（长*宽*高mm）:5500×2700×1850 整机质量（kg）:2950 配套动力（kw）:≥80.9 型号:9YFG-2.2A 捡拾器宽度:2200mm 捡拾器结构型式:粉碎滚筒式 打结器类型:D型 打结器数量:2个 压缩室截面尺寸（宽×高）:440×360mm 打捆活塞往复次数:90~100次/min 喂料耙额定工作频率:100次/min 喂料耙数量:4个 活塞行程长度:550mm 草捆长度:500-1350mm 变速箱输出轴转速:100r/min 捆绳箱容量:10卷 | 通用类 | 河南
收获机械 | 饲料作物收获机械 | 打（压）捆机 | 2.2m及以上捡拾压捆机 | 圆草捆打捆机 | 中国农业机械化科学研究院呼和浩特分院有限公司 | 9YGJ-2.2型 | 22700 | 15130 | 结构尺寸（长*宽*高mm）:3930mm*3267mm*2303mm 整机质量（kg）:3800Kg 配套动力（kw）:≥75kw 捡拾宽度（mm）:2235mm 弹齿杆数（排）*每排弹齿数（个）:4排*16个 卷压辊滚筒数量（个）:14个 草捆直径（mm）:Φ1200mm 草捆宽度（mm）:1400mm 传动方式:链动式 后盖开启最小离地间隙（mm）:≥1950mm 动力输出轴转速（r/min）:540r/min 弹齿间距（mm）:66.5mm 结构形式:弹齿滚筒式 | 通用类 | 内蒙古
收获机械 | 饲料作物收获机械 | 打（压）捆机 | 2.2m及以上捡拾压捆机 | 牵引式捡拾方捆压捆机 | 吉林众志新能源科技有限公司 | 9YFQ-2200 | 22700 | 15130 | 结构尺寸（长*宽*高mm）:5100*3180*3600 整机质量（kg）:4360 配套动力（kw）:≥88 捡拾锤爪数量（个）：:14 捡拾辊轴转数 （r/min）：:≥2000 草捆规格（长*宽*高mm）：:750*450*350 捡拾宽度（mm）：:2200 进料仓尺寸（长*宽*高mm）：:1370×1080×1900 系统工作压力（Mpa）：:15-16 生产效率（t/h）：:青储饲料≥1.5,黄储饲料≥1.2 草捆重量（kg）：:青储饲料60-90，黄储饲料22-25 匹配PTO转速（r/min）：:720-760 揉丝长度（cm）：:一次粉碎长度1.5-6，二次粉碎长度0.2-2 | 通用类 | 吉林
收获机械 | 饲料作物收获机械 | 打（压）捆机 | 2.2m及以上捡拾压捆机 | 秸秆饲料捡拾打捆机 | 吉林天朗新能源科技有限公司 | 9YFQ-2.2 | 22700 | 15130 | 结构尺寸（长*宽*高mm）:4960X2990X3910 整机质量（kg）:3950 配套动力（kw）:≥88 型号:9YFQ-2.2 捡拾器宽度（mm）:2220 捡拾器结构形式:锤爪（甩刀）式 压缩室截面尺寸（宽X高mm）:400X310 草捆密度kg/m3:≥100 成捆率:≥98% 规则草捆率:≥95% 适用性用户意见:100% 故障情况:符合 用户满意度:100 | 通用类 | 吉林
收获机械 | 饲料作物收获机械 | 打（压）捆机 | 2.2m及以上捡拾压捆机 | 打捆机 | 四平市龙业机械制造有限公司 | 9YJ-2250 | 22700 | 15130 | 结构尺寸（长*宽*高mm）:4500×3020×2530 整机质量（kg）:3425 配套动力（kw）:75～90 捡拾器宽度（mm）:2250 捡拾器结构形式:弹齿式 卷压滚筒转速r/min:187 卷压滚筒数量:18 转数:540/720转 切碎系统:17组独立保护切刀（可7、8组单动）、可切碎至7cm 草捆密度控制:位移控制器+机械锁 操作系统:主驾驶室全自动控制 轮胎规格:400/16-15.5 轮距（m）:2.04 | 通用类 | 吉林
收获机械 | 饲料作物收获机械 | 打（压）捆机 | 2.2m及以上捡拾压捆机 | 打捆机 | 四平市龙业机械制造有限公司 | 9YJT-2250 | 22700 | 15130 | 结构尺寸（长*宽*高mm）:4900×3230×3680 整机质量（kg）:3900 配套动力（kw）:≥88 捡拾器宽度（mm）:2250 捡拾器结构形式:锤爪 压缩室截面尺寸（宽×高）mm:450×360 草捆包装:塑料袋、网袋或尼龙编织袋 揉丝长度（cm）:一次粉碎1.5-6二次粉碎0.2-2（可调） 进料仓尺寸（mm）:1370×1080×1900 系统工作压力Mpa:15-16 除土率:98% 草捆规格（mm）:750×450×360（略有膨胀） 操作系统:全自动-半自动-手动控制 | 通用类 | 吉林
收获机械 | 饲料作物收获机械 | 打（压）捆机 | 2.2m及以上捡拾压捆机 | 圆捆捡拾打捆机 | 郑州豫飞达机械制造有限公司 | 9YGQ-2.2 | 22700 | 15130 | 结构尺寸（长*宽*高mm）:3041×2470×1749 整机质量（kg）:无 配套动力（kw）:73.5-88.2 捡拾器宽度（mm):2200 捡拾器结构型式（/）:粉碎滚筒式 滚筒转速（r/min):300 卷压滚筒数量（个）:11 试验地块大小（m）:200×200 地形（/）:平坦 物料品种（/）:玉米秸秆 物料含水率（%）:14.1 圆草捆草捆密度（㎏/m³）:133 圆草捆成捆率（%）:100 | 通用类 | 河南
收获机械 | 饲料作物收获机械 | 打（压）捆机 | 2.2m及以上捡拾压捆机 | 圆草捆打捆机 | 山东巨明机械有限公司 | 9YGJ-2.2 | 22700 | 15130 | 结构尺寸（长*宽*高mm）:4750×2970×2280 整机质量（kg）:3820 配套动力（kw）:≥73.5 工作幅宽(mm）:2220 捡拾器结构型式:弹齿式 卷压滚筒数量（个）:14 草捆尺寸(mm）:Φ1300×1400 卷压滚筒转速（r/min）:115 动力输出转速（r/min）:540 纯工作小时生产率（kg/h）:8000 规则草捆率:≥ 95% 草捆抗摔率:≥ 90% 吨草能耗（kW･h/吨）:≤ 0.77 捆绳打捆成捆率:≥ 99% 草捆密度（kg/m3）:≥ 115 | 通用类 | 山东
收获机械 | 饲料作物收获机械 | 打（压）捆机 | 2.2m及以上捡拾压捆机 | 玉米秸秆打捆机 | 牡丹江市万通微孔技术开发有限责任公司 | 4Y-2.4A型 | 22700 | 15130 | 结构尺寸（长*宽*高mm）:6240×2850×2000mm 整机质量（kg）:2700㎏ 配套动力（kw）:66.2kw 产品型号:4Y-2.4A 产品型号:4Y-2.4A 草捆密度:147.2㎏/m³ 成捆率:98.4% 捡拾宽度:2398mm 打结器类型:D型 主要作物品种:玉米秸秆 秸秆含水量:12.7% 作业行数:4行 捆绳材料:尼龙绳 主传动箱轴承温升:23.4℃ | 通用类 | 黑龙江
收获机械 | 饲料作物收获机械 | 打（压）捆机 | 2.2m及以上捡拾压捆机 | 捡拾打捆机 | 呼伦贝尔市海拉尔区盈嘉机械设备制造有限公司 | 9YG-2.24 | 22700 | 15130 | 结构尺寸（长*宽*高mm）:4000mm×3100mm×2500mm 整机质量（kg）:2150kg 配套动力（kw）:55-85kw 草捆尺寸（直径*宽度）:Φ1300mm×1400mm 草捆密度控制:传感器控制 草捆质量:200-350 Kg 成捆室尺寸（mm）:Φ1200mm×1400mm 动力输出轴转速:540 r/min 捡拾宽度（mm）:2240mm 卷压滚筒数量:14个 卷压滚筒转速:150 r/min 轮距（mm）:2850mm 生产率:20～35捆/h | 通用类 | 内蒙古
收获机械 | 饲料作物收获机械 | 打（压）捆机 | 2.2m及以上捡拾压捆机 | 圆草捆打捆机 | 华创机器人制造有限公司 | 9YQ-230 | 22700 | 15130 | 结构尺寸（长*宽*高mm）:2500*2700*1500 整机质量（kg）:1550 配套动力（kw）:55.8-90.2 监视器宽度mm:2300 捡拾器结构型式:甩刀式 卷压滚筒数量:14 卷压滚筒转速r/min:230 喂入口宽度（mm）:930 压缩室截面尺寸宽mm:1050 压缩室截面尺寸高mm:600 打结器类型:摇摆式 打结器数量:1 打捆形状:圆捆 | 通用类 | 山东
收获机械 | 饲料作物收获机械 | 打（压）捆机 | 2.2m及以上捡拾压捆机 | 方草捆打捆机 | 青岛金丰源机械制造有限公司 | 9YFS-2.23 | 22700 | 15130 | 结构尺寸（长*宽*高mm）:7250*2950*1840 整机质量（kg）:3110 配套动力（kw）:≥50 草捆截面:560mm*380mm 草捆密度:≥150kg/m³ 草捆长度:300mm-1300mm 产品型号:9YFS-2.23 成捆率:≥98﹪ 打结器类型:D型 动力输出轴转速:1000r/min 活塞行程次数:90次/min 捡拾器宽度:2230mm 结构形式:正牵引 | 通用类 | 山东
收获机械 | 饲料作物收获机械 | 打（压）捆机 | 2.2m及以上捡拾压捆机 | 方草捆打捆机 | 青岛金丰源机械制造有限公司 | 9YFG-2.2 | 22700 | 15130 | 结构尺寸（长*宽*高mm）:6400*2630*1770 整机质量（kg）:2780 配套动力（kw）:≥66 草捆截面:460mm*360mm 草捆密度:≥100kg/m³ 草捆长度:300mm-1300mm 产品型号:9YFG-2.2 成捆率:≥98﹪ 打结器类型:D型 动力输出轴转速:540r/min 活塞行程次数:100次/min 捡拾器宽度:2230mm 结构形式:正牵引 | 通用类 | 山东
收获机械 | 饲料作物收获机械 | 打（压）捆机 | 2.2m及以上捡拾压捆机 | 方草捆打捆机 | 青岛金丰源机械制造有限公司 | 9YFQ-2.2 | 22700 | 15130 | 结构尺寸（长*宽*高mm）:5530*2860*1770 整机质量（kg）:1820 配套动力（kw）:≥37 草捆截面:460mm*360mm 草捆密度:≥100kg/m³ 草捆长度:300mm-1300mm 产品型号:9YFQ-2.2 成捆率:≥98﹪ 打结器类型:D型 动力输出轴转速:540r/min 活塞行程次数:100次/min 捡拾器宽度:2230mm 结构形式:正牵引 | 通用类 | 山东
收获机械 | 饲料作物收获机械 | 打（压）捆机 | 2.2m及以上捡拾压捆机 | 秸秆切割揉碎方捆压捆机 | 江西凯瑞机械制造有限公司 | 9YFG-2.2 | 22700 | 15130 | 结构尺寸（长*宽*高mm）:6000mm*2900mm*1720mm 整机质量（kg）:2300kg 配套动力（kw）:60kw 捡拾宽度(mm):2240mm 打结器型号:D型 打结器数量:2个 压缩室截面尺寸（宽x高）:440mm*360mm 变速箱速比:38:6 搅笼数量:2个 轮胎数量:2个 传动轴数量:3根 捡拾器结构型式:锤爪式 草梱长度:300mm-1300mm | 通用类 | 江西
收获机械 | 饲料作物收获机械 | 打（压）捆机 | 2.2m及以上捡拾压捆机 | 圆草捆打捆机 | 山东汉维斯农业科技有限公司 | 9YQ-2250 | 22700 | 15130 | 结构尺寸（长*宽*高mm）:2400mm×2650mm×1400mm 整机质量（kg）:1550 配套动力（kw）:≥70 捡拾器宽度 （mm）:2250 捡拾器结构型式:甩刀式 卷压滚筒数量 （个）:14 成捆率:100% 草捆密度（kg/m³）:122 卷压滚筒转速（r/min）:213 用户满意度（分）:100 生产率（kg/h）:≥1700 有效度:99% 齿轮箱（个）:1 | 通用类 | 山东
收获机械 | 饲料作物收获机械 | 打（压）捆机 | 2.2m及以上捡拾压捆机 | 捡拾打捆机 | 江苏沃得高新农业装备有限公司(原:江苏沃得植保机械有限公司、原:沃得重工(中国)有限公司) | 9YGQ-1000 | 22700 | 15130 | 结构尺寸（长*宽*高mm）:4300×3100×2150 整机质量（kg）:2600 配套动力（kw）:≥51.5 捡拾宽度（m）:2.35 卷压滚筒转速（r/min）:160 卷压滚筒数量（个）:14 牧草总损失率（%）:1.2 草捆密度（kg/m³）:233.8 成捆率（%）:100 吨草耗油量（kg/t）:0.84 纯工作小时生产率（kg/h）:8066.1 主传动箱轴承温升（℃）:17.5 驱动方式:拖拉机牵引 | 通用类 | 江苏
收获机械 | 饲料作物收获机械 | 打（压）捆机 | 2.2m及以上捡拾压捆机 | 捡拾打捆机 | 江苏沃得高新农业装备有限公司(原:江苏沃得植保机械有限公司、原:沃得重工(中国)有限公司) | 9YGQ-1300A | 22700 | 15130 | 结构尺寸（长*宽*高mm）:4300×3100×2400 整机质量（kg）:3020 配套动力（kw）:≥73.5 捡拾宽度（m）:2.35 卷压滚筒转速（r/min）:124 卷压滚筒数量（个）:16 总损失率（%）:1.0 草捆密度（kg/m³）:171.2 成捆率（%）:100 吨草耗油量（kg/t）:0.72 纯工作小时生产率（kg/h）:11200 主传动箱轴承温升（℃）:11.8 驱动方式:拖拉机牵引 | 通用类 | 江苏
收获机械 | 饲料作物收获机械 | 打（压）捆机 | 2.2m及以上捡拾压捆机 | 捡拾压捆机 | 凤城市草河机械制造有限公司 | 9YFQ-2.2 | 22700 | 15130 | 结构尺寸（长*宽*高mm）:4700×3200×3800 整机质量（kg）:460 配套动力（kw）:73.5~110.3 型号:9YFQ-2.2 捡拾器宽度（捡拾宽度）（mm）:2200 捡拾器结构型式:爪式 压缩室截面尺寸（宽×高）（mm）:350×450 喂入口宽度（mm):/ 打结器类型:/ 打结器数量（个）:/ 卷压滚筒（个）:/ 成捆率:≥98％ 规则草捆率:≥95％ | 通用类 | 辽宁
收获机械 | 饲料作物收获机械 | 打（压）捆机 | 2.2m及以上捡拾压捆机 | 捡拾压捆机 | 天津绿野机械有限公司 | 9YQ-2210 | 22700 | 15130 | 结构尺寸（长*宽*高mm）:3050✖2590✖1600 整机质量（kg）:1850 配套动力（kw）:≥70 捡拾器宽度（mm）:2210 捡拾器结构形式:甩刀式 卷压滚筒转速（r/min）:320 卷压滚筒数量（个）:14 喂入口宽度（mm）:/ 压缩室截面尺寸（mm）:/ 打结器类型:/ 打结器数量（个）:/ 草捆密度（kg/m³）:≥115 成捆率:/ | 通用类 | 天津
收获机械 | 饲料作物收获机械 | 打（压）捆机 | 2.2m及以上捡拾压捆机 | 青贮压捆机 | 喀什旺达机械制造有限责任公司 | 9YT-220 | 22700 | 15130 | 结构尺寸（长*宽*高mm）:5200×3100×3500 整机质量（kg）:5500 配套动力（kw）:≥90 捡拾器宽度（mm）:2200 捡拾器结构型式:甩刀式 压缩室截面尺寸（长×宽）mm:680×1060 发动机功率（KW）:65 草捆规格（mm）:300×340≥700 锤片数量（片）:132 定刀数量（片）:4组×40 结构型式:牵引式 草捆类型:方捆 二次揉搓定刀数量（片）:14 | 通用类 | 新疆
收获机械 | 饲料作物收获机械 | 打（压）捆机 | 4kW及以上圆捆压捆机 | 自动打捆机 | 新乡市花溪科技股份有限公司 | 9ZDJ-520 | 7410 | 4940 | 结构尺寸（长*宽*高mm）:4460×1395×1635 整机质量（kg）:1120 配套动力（kw）:7.5 型号:9ZDJ-520 喂入口宽度:520mm 卷压滚筒转速:450r/min 卷压滚筒数量:24个 草捆规格（直径×长度）:Φ520×520mm 纯工作小时生产率:40-60捆/小时 包膜层数:2-8层 捆扎材料耗量:≤2.1kg/t 草捆形状:圆捆 成捆率:≥99% 草捆密度:≥220kg/m³ | 通用类
收获机械 | 饲料作物收获机械 | 打（压）捆机 | 4kW及以上圆捆压捆机 | 圆草捆压捆机 | 喀什旺达机械制造有限责任公司 | 9YG-55 | 7410 | 4940 | 结构尺寸（长*宽*高mm）:4240*1340*1660 整机质量（kg）:1100 配套动力（kw）:5.5 喂入口宽度:525mm 生产效率:50-100捆/小时 草捆重量:60~75kg 工作方式:固定式 草捆形状:圆捆 成捆尺寸:Φ550*520mm 型号:9YG-55 卷压滚筒数量:32个 卷压滚筒转速:360r/min 生产率:≥3000kg/h | 通用类
收获机械 | 饲料作物收获机械 | 打（压）捆机 | 4kW及以上圆捆压捆机 | 青贮圆捆机 | 乐陵市德诚机械有限公司 | 9QYG-0.5 | 7410 | 4940 | 结构尺寸（长*宽*高mm）:2400X1340X1310mm 整机质量（kg）:516KG 配套动力（kw）:5.5KW 额定转速:360转/分 生产效率:60捆/小时 草捆尺寸（长*宽*高）:550*550mm 草捆重量:50-80kg 包膜层数:2-4层 打结器形式:机械 输送喂入器宽度:500mm 输送喂入器型式:输送带 压捆室横截面积（宽*高）:550*550mm 标准电压:380伏 | 通用类
收获机械 | 饲料作物收获机械 | 打（压）捆机 | 4kW及以上圆捆压捆机 | 青贮圆捆机 | 临洮县宏丰机械制造有限公司 | 9QYK-5552型 | 7410 | 4940 | 结构尺寸（长*宽*高mm）:2070*1370*1050 整机质量（kg）:380 配套动力（kw）:5.5 电机转速:960r/min 打捆机类型:固定式 拨草叉组数:4组 每组叉齿数:14个 喂入量:33.5kg/捆 压捆室截面尺寸（直径×宽）:φ550×520mm 喂入口面积:754cm2 限草器数量:1个 卷压滚筒转速:380r/min 卷压滚筒数量:30个 生产率:30-50捆/h | 通用类
收获机械 | 饲料作物收获机械 | 打（压）捆机 | 4kW及以上圆捆压捆机 | 圆草捆打捆机 | 乐陵宏泰机械设备有限公司 | 9YY-55 | 7410 | 4940 | 结构尺寸（长*宽*高mm）:2100*1800*1300 整机质量（kg）:510 配套动力（kw）:5.5 草捆密度:≥115 kg/m³ 捡拾器(喂入口)宽度:520mm 卷压滚筒转速:350r/min 卷压滚筒数量:36个 成捆度:≥98% 纯工作小时生产效率:2743kg/h 草捆尺寸（长*宽*高）:φ550×520mm 主传动箱轴承温升:≤25℃ 牧草总损失率:≤2% 工作方式:固定式 型号:9YY-55 | 通用类
收获机械 | 饲料作物收获机械 | 打（压）捆机 | 4kW及以上圆捆压捆机 | 青贮圆捆机 | 滑县宏峰机械有限公司 | 9QYG-0.5 | 7410 | 4940 | 结构尺寸（长*宽*高mm）:2400×1340×1310 整机质量（kg）:380 配套动力（kw）:4 型号:9QYG-0.5 型式:固定式 喂入口宽度:520mm 卷压滚筒数量:30个/h 草捆尺寸（直径×高）:550mm×520mm 草捆重量:15kg-90kg 草捆密度kg/㎥:138kg/㎥ 成捆率:100% 规则草捆率:100% 形式:圆捆 | 通用类
收获机械 | 饲料作物收获机械 | 打（压）捆机 | 4kW及以上圆捆压捆机 | 青贮圆捆机 | 山东铁甲农牧机械制造有限公司 | YK-5552A | 7410 | 4940 | 结构尺寸（长*宽*高mm）:2450x1450x1320 整机质量（kg）:380 配套动力（kw）:5.5 卷压滚筒转速:350r/min 卷压滚筒数量:30个 型号:YK552A 草捆密度:≥115kg/m³ 成捆率:≥99% 纯工作小时生产率:≥1500kg/h 牧草总损失率:≤2% 吨草耗油量:≤0.9kg/t 打捆重量:15-85 kg 包膜部分配套动力:0.55 kw 牧草含水量:24%-85% 操作人数:1 人 | 通用类
收获机械 | 饲料作物收获机械 | 打（压）捆机 | 4kW及以上圆捆压捆机 | 压捆机 | 郑州一科重工机械制造有限公司 | YKJ-5552 | 7410 | 4940 | 结构尺寸（长*宽*高mm）:1300×1400×1300 整机质量（kg）:/ 配套动力（kw）:5.5 捡拾器宽度（mm):/ 卷压滚筒转速（r/min):900 卷压滚筒数量（个）:36 草捆密度:（kg/m³）359.9 成捆率:（%）100 规则草捆率:（%）100 吨草能耗:（kw.h/t）1.07 纯工作小时生产率:（kg/h）3240 主传动箱轴承温升:（℃）4.2 液压系统压力降:（%）3 草捆:圆捆 | 通用类
收获机械 | 饲料作物收获机械 | 打（压）捆机 | 4kW及以上圆捆压捆机 | 青贮圆捆机 | 安徽四方精工机械制造股份有限公司 | YKJ5552A | 7410 | 4940 | 结构尺寸（长*宽*高mm）:1600×1500×1100 整机质量（kg）:400 配套动力（kw）:5.5 上卷压滚筒转速:300r/min 下卷压滚筒转速:400r/min 上卷压滚筒数量:14 下卷压滚筒数量:21 牧草总损失率:≤2% 草捆密度:≥115 kg/m3 成捆率:≥99% 纯工作小时生产率:≥3000 kg/h 主传动箱轴承温升:≤25℃ 型号:YKJ5552A | 通用类
收获机械 | 饲料作物收获机械 | 打（压）捆机 | 4kW及以上圆捆压捆机 | 青贮圆捆机 | 江苏君天精工机械有限公司 | 9QYG-0.5 | 7410 | 4940 | 结构尺寸（长*宽*高mm）:3000X1540X1400 整机质量（kg）:600 配套动力（kw）:4 型号规格:9QYG-0.5 基本配置:圆捆 卷压过筒转速:350r/min 卷压滚筒数量:30个 捡拾宽度:500mm 捆绳品种:麻绳 链接动力:电动机 草捆密度:142kg/㎥ 成捆率:100% 纯工作小时生产率:704kg/h 进料方式:人工喂料 | 通用类 | 江苏
收获机械 | 饲料作物收获机械 | 打（压）捆机 | 4kW及以上圆捆压捆机 | 青贮圆捆机 | 乐陵市通达智能农牧机械有限公司 | 9QYG-0.5 | 7410 | 4940 | 结构尺寸（长*宽*高mm）:3520x1460x1580 整机质量（kg）:508 配套动力（kw）:5.5 固定式 喂入口宽度（mm）:520 卷压滚筒数量:30个 成捆率:100% 草捆密度(kg/m³):158 适用性用户意见:100% 有效度:99% 用户满意度:96% 故障情况:符合要求 草捆重量（kg）:55 草捆尺寸（长x宽）mm:550x520 | 通用类 | 山东
收获机械 | 饲料作物收获机械 | 打（压）捆机 | 4kW及以上圆捆压捆机 | 青贮圆捆机 | 山东陵盛机械制造有限公司 | DK5252 | 7410 | 4940 | 结构尺寸（长*宽*高mm）:3200*1280*1425 整机质量（kg）:420 配套动力（kw）:5.5 喂入口宽度（mm）:520 卷压滚筒数量（个）:30 型号:DK5252 生产效率（捆/小时）:30-70 草捆重量（kg）:15-75 机器型式:固定式 草捆成型尺寸（mm）:520*520 草捆密度（kg/m³）:≥115 吨草耗电量（kW.h）:2 额定转速（转/分钟）:350 | 通用类 | 山东
收获机械 | 饲料作物收获机械 | 打（压）捆机 | 4kW及以上圆捆压捆机 | 青贮圆捆打捆机 | 山东新圣泰机械制造有限公司 | YK5552 | 7410 | 4940 | 结构尺寸（长*宽*高mm）:3380*1370*1300mm 整机质量（kg）:456kg 配套动力（kw）:5.5kw 喂入口宽度（mm）:520mm 卷压滚筒数量（个）:30个 打压捆方式:圆捆 配套动力型式（固定式/非固定式）:固定式 草捆密度（≥115kg/m³）:127kg/m³ 成捆率(≥99%):100% 有效度(≥98%):100% 用户满意度(≥80%):100% 故障情况:符合要求 型号:YK5552 | 通用类 | 山东
收获机械 | 饲料作物收获机械 | 打（压）捆机 | 4kW及以上圆捆压捆机 | 青贮圆捆机 | 乐陵市国宇农牧机械装备有限公司 | MK5050-G | 7410 | 4940 | 结构尺寸（长*宽*高mm）:1500mm×1450mm×1070mm 整机质量（kg）:350kg 配套动力（kw）:4kw 卷压滚筒转速:360r/min 卷压滚筒数量:30个 额定转速:350转/分 成捆尺寸:520mm×520mm 草捆重量:15-70kg 生产效率:2000-5000kg/h 青贮饲草含水率:50-70% 打捆效率:60-120秒/捆 壁板厚度:4mm 喂入口宽度:520mm | 通用类 | 山东
收获机械 | 饲料作物收获机械 | 打（压）捆机 | 4kW及以上圆捆压捆机 | 圆草捆打捆机 | 曲阜圣隆机械设备有限公司 | 9YQ55-52 | 7410 | 4940 | 结构尺寸（长*宽*高mm）:2800*1540*1580 整机质量（kg）:630 配套动力（kw）:5.5（三相） 喂入口宽度（mm）:520 卷压滚筒转速（r/min):370 卷压滚筒数量（个）:30 草捆密度(kg/m³）:185.2 成捆率:99.3％ 有效度:98.6％ 草捆尺寸（直径*长度）:550*520 草捆重量（kg):40-80 工作效率（捆/h）:80-90 传递动力方式:链轮传递 | 通用类 | 山东
收获机械 | 饲料作物收获机械 | 打（压）捆机 | 4kW及以上圆捆压捆机 | 青贮圆捆机 | 宁津县德泰机械有限公司 | 9QYG-0.5 | 7410 | 4940 | 结构尺寸（长*宽*高mm）:2300mm×1600mm×1400mm 整机质量（kg）:500kg 配套动力（kw）:5.5kw 喂入口宽度:520mm 型号:9QYG-0.5 卷压滚筒数量:30个 环境温度:7.9℃-9.8℃ 环境湿度:35.8％RH-39.2％RH 物料品种:玉米秸秆 物料含水量:19％ 草捆密度:173kg/m³ 成捆率:100％ 有效度:100％ | 通用类 | 山东
收获机械 | 饲料作物收获机械 | 打（压）捆机 | 4kW及以上圆捆压捆机 | 青贮圆捆机 | 乐陵市舜天五金制品股份有限公司 | YK5255A | 7410 | 4940 | 结构尺寸（长*宽*高mm）:2500mm*1620mm*1340mm 整机质量（kg）:480kg 配套动力（kw）:5.5kw 喂入口宽度（mm）:520mm 卷压滚筒数量（个）:30个 成捆率（%）:100% 草捆密度（kg/m³）:137m³ 物料品种:玉米秸秆 环境温度（℃）:23.4-26.7℃ 环境湿度:44.8%RH~56.3%RH 物料含水率（%）:22% 生产效率（捆/小时）:15-60捆/小时 执行标准:GB/T14290-2008 | 通用类 | 山东
收获机械 | 饲料作物收获机械 | 打（压）捆机 | 15kW及以上方捆压捆机 | 秸秆压捆机 | 山东弘发兴凯实业股份有限公司 | HFW-90 | 13010 | 8670 | 结构尺寸（长*宽*高mm）:7890X5453X2300 整机质量（kg）:9000 配套动力（kw）:22 喂入口宽度:1200mm 打捆活塞速度:6.5行程/min 打结器类型:手动打结 草捆密度:179Kg/m3 成捆率:100% 草捆抗摔率:100% 规则草捆率:100% 吨草能耗:0.72KW●h/t 捆扎材料消耗量:1.3kg/t 纯工作小时生产率:2420kg/h 压捆形状:方捆 | 通用类
收获机械 | 饲料作物收获机械 | 打（压）捆机 | 15kW及以上方捆压捆机 | 秸秆压捆机 | 郑州一科重工机械制造有限公司 | 9YF-70 | 13010 | 8670 | 结构尺寸（长*宽*高mm）:3400×2600×1600 整机质量（kg）:/ 配套动力（kw）:15 喂入口宽度（mm):800×700 打捆活塞速度（行程/min):/ 打结器类型（/):/ 液压系统压力降:（%）3 草捆密度:（kg/m³）359.9 成捆率:（%）100 主传动箱轴承温升:（℃）4.2 规则草捆率:（%）100 吨草能耗:（kw.h/t）1.07 纯工作小时生产率:（kg/h）3240 草捆:方捆 | 通用类
收获机械 | 饲料作物收获机械 | 打（压）捆机 | 15kW及以上方捆压捆机 | 秸秆压捆机 | 山东弘发兴凯实业股份有限公司 | HFW-120 | 13010 | 8670 | 结构尺寸（长*宽*高mm）:10000X11000X4000 整机质量（kg）:16800 配套动力（kw）:59.1 喂入口宽度:2300mm 打捆活塞速度:5.5行程/min 打结器类型:手动打结 草捆密度:197kg/m3 成捆率:100% 草捆抗摔率:100% 规则草捆率:100% 吨草能耗:0.72KW●h/t 捆扎材料消耗量:1.09kg/t 纯工作小时生产率:6308kg/h 压捆形状:方捆 | 通用类
收获机械 | 饲料作物收获机械 | 打（压）捆机 | 15kW及以上方捆压捆机 | 压捆机 | 江苏兴农环保科技股份有限公司 | 9YF-50 | 13010 | 8670 | 结构尺寸（长*宽*高mm）:10000×2000×9600 整机质量（kg）:9600 配套动力（kw）:50 型号:9YF-50 工作电压（v）:380 成捆率:≥95% 规则草捆率:≥95% 标准草捆尺寸(mm):1000×1000×1100 草捆密度(kg/m3):≥200 吨料电耗(kW•h/t):≤3.5 生产率(kg/h):≥6000 工作噪声(dB(A)):≤85 绝缘电阻(MΩ):≥100 | 通用类 | 江苏
收获机械 | 饲料作物收获机械 | 青饲料收获机 | 150—160cm悬挂甩刀式青饲料收获机 | 秸秆切碎收集机 | 河北运田农业机械制造有限公司 | 4JH-200 | 3900 | 1300 | 结构尺寸（长*宽*高mm）:1450*2450*3010 整机质量（kg）:840 配套动力（kw）:73.5-95.6 结构形式:悬挂式 挂接方式:三点悬挂 工作幅宽:2000（mm） 最小离地间隙:320(mm) 作业速度:2~4(km/h) 生产率:0.35~0.70(hm2/h) 结构切碎形式:甩刀式 抛送高度:>2000mm 抛送距离:4~6m 抛送筒回转角度:360度 | 通用类
收获机械 | 饲料作物收获机械 | 青饲料收获机 | 150—160cm悬挂甩刀式青饲料收获机 | 秸秆切碎收集机 | 河北运田农业机械制造有限公司 | 4JH-165 | 3900 | 1300 | 结构尺寸（长*宽*高mm）:1460*2100*2920 整机质量（kg）:785 配套动力（kw）:73.5-88.2 结构形式:悬挂式 挂接方式:三点悬挂 工作幅宽:1650mm 最小离地间隙:350mm 作业速度:2~4(km/h) 生产率:0.28~0.55(hm2/h) 抛送高度:>2000mm 抛送距离:3~5m 抛送筒回转角度:360度 结构切碎形式:甩刀式 | 通用类
收获机械 | 饲料作物收获机械 | 青饲料收获机 | 150—160cm悬挂甩刀式青饲料收获机 | 秸秆切碎收集机 | 河北江天农业机械有限公司 | 4JS-200 | 3900 | 1300 | 结构尺寸（长*宽*高mm）:1250×2450×3150 整机质量（kg）:800 配套动力（kw）:69.8~77.2 工作幅宽（m）:2.0 结构形式:悬挂式 挂接方式:三点悬挂 最小离地间隙（mm）:390 最低割茬高度（mm）:≤150 作业速度（km/h）:3~4 生产率（hm²/h）:0.56~0.72 秸秆切碎机构形式:甩刀式 秸秆切碎机构转子直径（mm）:510 秸秆切碎机构主轴转速（r/min）:2160 抛送高度（mm）:≥2000 抛送距离（m）:≥3 抛送筒回转角度（°）:360 | 通用类
收获机械 | 饲料作物收获机械 | 青饲料收获机 | 150—160cm悬挂甩刀式青饲料收获机 | 秸秆切碎收集机 | 河北运田农业机械制造有限公司 | 4JH-180 | 3900 | 1300 | 结构尺寸（长*宽*高mm）:1420*2260*2960 整机质量（kg）:805 配套动力（kw）:73.5-88.2 结构形式:悬挂式 挂接方式:三点悬挂 工作幅宽:1800mm 最小离地间隙:330mm 作业速度:2~4(km/h) 生产率:0.30~0.65(hm2/h) 结构切碎形式:甩刀式 抛送高度:>2000mm 抛送距离:4~6m 抛送筒回转角度:360度 | 通用类
收获机械 | 饲料作物收获机械 | 青饲料收获机 | 150—160cm悬挂甩刀式青饲料收获机 | 秸秆粉碎收集机 | 河北耕耘农业机械制造有限公司 | 4JH-150 | 3900 | 1300 | 结构尺寸（长*宽*高mm）:1500*1950*3500 整机质量（kg）:840 配套动力（kw）:51.5~66.2 结构形式:悬挂式 工作幅宽（mm）:1500 挂接方式:三点悬挂 最小离地间隙（mm）:420 最低割茬高度（mm）:100～200 作业速度（km/h）:3.0～3.5 生产率（hm²/h）:0.20～0.45 秸秆切碎机构型式:甩刀式 秸秆切碎机构转子直径（mm）:550 主轴转速（r/min）:2160 拋送高度（mm）:3000～3500 拋送距离（m）:＞3 拋送筒回转角度（°）:360 | 通用类
收获机械 | 饲料作物收获机械 | 青饲料收获机 | 150—160cm悬挂甩刀式青饲料收获机 | 秸秆青贮收获机 | 河北双天机械制造有限公司 | 4Q-150 | 3900 | 1300 | 结构尺寸（长*宽*高mm）:1800*1826*3400 整机质量（kg）:860 配套动力（kw）:≥40.4 结构形式：:后悬挂式风机中间传动 挂接方式：:三点悬挂 工作幅宽：:1500mm 最小离地间隙：:≥300mm 秸秆切碎机构型式：:甩刀式 秸秆切碎机构转子直径：:500mm 秸秆切碎机构主轴转速：:1825r/min 抛送筒高度：:3400mm 抛送筒回转角度：:180° 切碎机构总安装刀数：:60把 | 通用类
收获机械 | 饲料作物收获机械 | 青饲料收获机 | 150—160cm悬挂甩刀式青饲料收获机 | 秸秆粉碎收集机 | 赵县金利机械有限公司 | 4JFS-200 | 3900 | 1300 | 结构尺寸（长*宽*高mm）:1560*2420*3300 整机质量（kg）:1035 配套动力（kw）:55-74 结构形式:三点悬挂动 工作幅宽(mm):2000 最小离地间距（mm）:≥350 作业前进速度（km/h）:2～5 切碎轴转速（r/min）:1800 切碎机构总安装刀数（把）:52 抛送叶轮直径（mm）:600 输送搅龙直径（mm）:300 输送搅龙转速（r/min）:1800 切碎机构最大回转半径（mm）:265 /:/ /:/ /:/ | 通用类
收获机械 | 饲料作物收获机械 | 青饲料收获机 | 150—160cm悬挂甩刀式青饲料收获机 | 秸秆粉碎收集机 | 赵县金利机械有限公司 | 4JFS-165 | 3900 | 1300 | 结构尺寸（长*宽*高mm）:1560*2080*3300 整机质量（kg）:945 配套动力（kw）:44-58.8 切碎机构总安装刀数（把）:44 抛送叶轮直径（mm）:600 输送搅龙直径（mm）:300 输送搅龙转速（r/min）:1800 /:/ 结构形式:三点悬挂动 /:/ 工作幅宽(mm):1650 /:/ 最小离地间隙（mm）:≥350 作业前进速度（km/h）:2～5 切碎轴转速（r/min）:1800 切碎机构最大回转半径（mm）:265 切碎机构总安装刀数（把）:44 抛送叶轮直径（mm）:600 输送搅龙直径（mm）:300 输送搅龙转速（r/min）:1800 /:/ /:/ /:/ | 通用类
收获机械 | 饲料作物收获机械 | 青饲料收获机 | 150—160cm悬挂甩刀式青饲料收获机 | 秸秆切碎收集机 | 河北江天农业机械有限公司 | 4JS-180 | 3900 | 1300 | 结构尺寸（长*宽*高mm）:1250×2250×3150 整机质量（kg）:700 配套动力（kw）:62.5-69.8 结构形式:悬挂式 工作幅宽（mm）:1800 生产率（hm²/h）:0.52~0.68 挂接方式:三点悬挂 最小离地间隙（mm）:360 最低割茬高度（mm）:≤150 作业速度（km/h）:3~4 秸秆切碎机构形式:甩刀式 秸秆切碎机构转子直径（mm）:510 秸秆切碎机构主轴转速（r/min）:2160 抛送高度（mm）:≥2000 抛送距离（m）:≥3 抛送通回转角度（°）:360 | 通用类
收获机械 | 饲料作物收获机械 | 青饲料收获机 | 150—160cm悬挂甩刀式青饲料收获机 | 秸秆切碎收集机 | 石家庄海澳机械制造有限公司 | 4JS-180 | 3900 | 1300 | 结构尺寸（长*宽*高mm）:1340*2300*3480 整机质量（kg）:835 配套动力（kw）:66.1~73.5 规格型号:4JS-180 结构型式:悬挂式 挂接方式:三点悬挂 工作幅宽:1800mm 最小离地间隙:360mm 作业速度:3.5km/h 生产率:0.30-0.65hm²/h 秸秆切碎机构型式:甩刀式 秸秆切碎机构转子直径:520mm 秸秆切碎机构主轴转速:2160r/min | 通用类
收获机械 | 饲料作物收获机械 | 青饲料收获机 | 150—160cm悬挂甩刀式青饲料收获机 | 秸秆切碎收集机 | 石家庄海澳机械制造有限公司 | 4JS-150 | 3900 | 1300 | 结构尺寸（长*宽*高mm）:1340*1970*3480 整机质量（kg）:755 配套动力（kw）:44.7~51.4 规格型号:4JS-150 结构型式:悬挂式 挂接方式:三点悬挂 工作幅宽:1500mm 最小离地间隙:340mm 作业速度:3.5km/h 生产率:0.25-0.55hm²/h 秸秆切碎机构型式:甩刀式 秸秆切碎机构转子直径:520mm 秸秆切碎机构主轴转速:2160r/min | 通用类
收获机械 | 饲料作物收获机械 | 青饲料收获机 | 150—160cm悬挂甩刀式青饲料收获机 | 秸秆切碎收集机 | 河北江天农业机械有限公司 | 4JS-170 | 3900 | 1300 | 结构尺寸（长*宽*高mm）:1250×2150×3150 整机质量（kg）:660 配套动力（kw）:58.8~66.2 工作幅宽（m）:1.7 结构形式:悬挂式 挂接方式:三点悬挂 最小离地间隙（mm）:370 最低割茬高度（mm）:≤150 作业速度（km/h）:3~4 生产率（hm²/h）:0.45~0.60 秸秆切碎机构形式:甩刀式 秸秆切碎机构转子直径(mm):510 秸秆切碎机构主轴转速（r/min）:2160 抛送高度（mm）:≥2000 抛送距离（m）:≥3 抛送通回转角度（°）:360 | 通用类
收获机械 | 饲料作物收获机械 | 青饲料收获机 | 150—160cm悬挂甩刀式青饲料收获机 | 秸秆切碎收集机 | 石家庄农业机械股份有限公司 | 4JQ-1.5 | 3900 | 1300 | 结构尺寸（长*宽*高mm）:1450*2080*2950 整机质量（kg）:680 配套动力（kw）:40-60 结构型式:悬挂式 工作幅宽:1500mm 最小离地间隙:400mm 规格型号:4JQ-1.5 挂接方式:三点悬挂 秸秆切碎机构形式:甩刀式 秸秆切碎机构转子直径:530mm 秸秆切碎机构主轴转速:2160r/min 抛送筒回转角度:360（0） 抛送距离:3-5 | 通用类
收获机械 | 饲料作物收获机械 | 青饲料收获机 | 150—160cm悬挂甩刀式青饲料收获机 | 秸秆切碎收集机 | 河北通田机械有限公司 | 4SJ-150 | 3900 | 1300 | 结构尺寸（长*宽*高mm）:1600X1950X3150 整机质量（kg）:770 配套动力（kw）:47.8-51.5 结构形式 :悬挂式 工作幅宽:1.5m 最小离地间隙:345mm 切碎轴转速:2160r/min 切碎机构最大回转半径:270mm 切碎机构总安装刀数:44把 抛送叶轮直径:585mm 输送搅龙直径:280mm 输送搅龙转速:2360r/min 切碎机构型式:甩刀式 | 通用类 | 山东
收获机械 | 饲料作物收获机械 | 青饲料收获机 | 160cm及以上悬挂甩刀式青饲料收获机 | 秸秆粉碎收集机 | 河北耕耘农业机械制造有限公司 | 4JH-220 | 4650 | 1550 | 结构尺寸（长*宽*高mm）:1500*2650*3500 整机质量（kg）:975 配套动力（kw）:80.9~99.3 结构形式:悬挂式 工作幅宽（mm）:2200 挂接方式:三点悬挂 最小离地间隙（mm）:460 最低割茬高度（mm）:100～200 作业速度（km/h）:3.0～3.5 生产率（hm²/h）:0.40～0.75 秸秆切碎机构型式:甩刀式 秸秆切碎机构转子直径（mm）:550 主轴转速（r/min）:2160 拋送高度（mm）:3000～3500 拋送距离（m）:＞3 拋送筒回转角度（°）:360 | 通用类
收获机械 | 饲料作物收获机械 | 青饲料收获机 | 160cm及以上悬挂甩刀式青饲料收获机 | 秸秆青贮收集机 | 石家庄市中州机械制造有限公司 | 4JQS-200 | 4650 | 1550 | 结构尺寸（长*宽*高mm）:1570×2530×3280 整机质量（kg）:980 配套动力（kw）:65~80 割台的有效收获宽度:2000mm 结构型式(挂接方式):三点悬挂侧边皮带传动 秸秆切碎机构型式:甩刀式 秸秆切碎机构转子直径:530mm 秸秆切碎机构主轴额定转速:2000r/min 抛送筒高度:3280mm 抛送筒回转角度:360° 作业速度范围:2.5~4km/h 抛送叶轮直径:580mm 输送搅龙直径:260mm 输送搅龙转速:2500r/min | 通用类
收获机械 | 饲料作物收获机械 | 青饲料收获机 | 160cm及以上悬挂甩刀式青饲料收获机 | 秸秆切碎回收机 | 赵县联行机械有限公司 | 4JQH-200 | 4650 | 1550 | 结构尺寸（长*宽*高mm）:1680×2460×3350 整机质量（kg）:800 配套动力（kw）:66.2～88.2 工作幅宽（mm）:2000 规格型号:4JQH-200 结构形式:悬挂式 挂接方式:三点悬挂 最小离地间隙（mm）:330 秸秆切碎机构形式:甩刀式 秸秆切碎机构转子直径（mm）:520 秸秆切碎机构主轴转速（r/min）:2160 抛送筒回转角度:360 规格型号:4JQH-200型秸秆切碎回收机 | 通用类
收获机械 | 饲料作物收获机械 | 青饲料收获机 | 160cm及以上悬挂甩刀式青饲料收获机 | 秸秆切碎青贮回收机 | 河北久丰农业机械有限公司 | 4JQH-200A | 4650 | 1550 | 结构尺寸（长*宽*高mm）:2400×1500×3500 整机质量（kg）:960 配套动力（kw）:≥66.2 结构形式:后悬挂式风机中间传动 工作幅宽:2m 最小离地间隙:300mm 作业前进速度:3～5km/h 切碎轴转速:2200r/min 切碎机构最大回转半径:260mm 切碎机构总安装刀数:60把 抛送叶轮直径:840mm 输送搅龙直径:265mm 输送搅龙转速:587r/min | 通用类
收获机械 | 饲料作物收获机械 | 青饲料收获机 | 160cm及以上悬挂甩刀式青饲料收获机 | 秸秆切碎青贮回收机 | 河北久丰农业机械有限公司 | 4JQH-200 | 4650 | 1550 | 结构尺寸（长*宽*高mm）:2450×1500×3000 整机质量（kg）:860 配套动力（kw）:65～80 结构形式:三点悬挂 工作幅宽:2m 最小离地间隙:300mm 作业前进速度:3～5km/h 切碎轴转速:2280r/min 切碎机构最大回转半径:260mm 切碎机构总安装刀数:60把 抛送叶轮直径:555mm 输送搅龙直径:265mm 输送搅龙转速:2400r/min | 通用类
收获机械 | 饲料作物收获机械 | 青饲料收获机 | 160cm及以上悬挂甩刀式青饲料收获机 | 秸秆青贮收获机 | 河北双天机械制造有限公司 | 4Q-220 | 4650 | 1550 | 结构尺寸（长*宽*高mm）:1750*2526*3500 整机质量（kg）:1150 配套动力（kw）:≥66.2 挂接方式：:三点悬挂 工作幅宽：:2200mm 最小离地间隙：:≥300mm 秸秆切碎机构型式：:甩刀式 秸秆切碎机构转子直径：:500mm 秸秆切碎机构主轴转速：:1825r/min 抛送筒高度：:3400mm 抛送筒回转角度：:180° 切碎机构总安装刀数：:84把 抛送叶轮直径:8220mm | 通用类
收获机械 | 饲料作物收获机械 | 青饲料收获机 | 160cm及以上悬挂甩刀式青饲料收获机 | 秸秆切碎青贮回收机 | 河北久丰农业机械有限公司 | 4JQH-180 | 4650 | 1550 | 结构尺寸（长*宽*高mm）:2300×1500×3000 整机质量（kg）:700 配套动力（kw）:60～75 结构形式（挂接方式）:三点悬挂 割台的有效收获宽度:1700mm 割台切割器型式:甩刀式 秸秆切碎机构型式:甩刀式 秸秆切碎机构转子直径:540mm 秸秆切碎机构主轴转速:2250r/min 抛送高度:3000mm 抛送筒回转角度:360° 作业速度范围:3～5km/h 最小离地间隙:300mm | 通用类
收获机械 | 饲料作物收获机械 | 青饲料收获机 | 160cm及以上悬挂甩刀式青饲料收获机 | 秸秆粉碎收集机 | 河北耕耘农业机械制造有限公司 | 4JH-200 | 4650 | 1550 | 结构尺寸（长*宽*高mm）:1500*2450*3500 整机质量（kg）:930 配套动力（kw）:73.5~88.2 结构形式:悬挂式 工作幅宽（mm）:2000 挂接方式:三点悬挂 最小离地间隙（mm）:430 最低割茬高度（mm）:100～200 作业速度（km/h）:3.0～3.5 生产率（hm²/h）:0.40～0.7 秸秆切碎机构型式:甩刀式 秸秆切碎机构转子直径（mm）:550 主轴转速（r/min）:2160 拋送高度（mm）:3000～3500 拋送距离（m）:＞3 拋送筒回转角度（°）:360 | 通用类
收获机械 | 饲料作物收获机械 | 青饲料收获机 | 160cm及以上悬挂甩刀式青饲料收获机 | 秸秆切碎码条机 | 赵县金利机械有限公司 | 4JQM-300 | 4650 | 1550 | 结构尺寸（长*宽*高mm）:1650*3376*1050 整机质量（kg）:1000 配套动力（kw）:58.8-88.2 纯工作小时生产率:1.21 工作宽幅:3.0 最小离地间隙 :410 作业前进速度:4.0 切碎轴转速:1560 切碎机构最大回转半径:275 切碎机构总安装刀数:40 结构形式:侧边皮带传动 结构形式:侧边皮带传动 结构形式:侧边皮带传动 | 通用类
收获机械 | 饲料作物收获机械 | 青饲料收获机 | 160cm及以上悬挂甩刀式青饲料收获机 | 秸秆切碎回收机 | 赵县联行机械有限公司 | 4JQH-165 | 4650 | 1550 | 结构尺寸（长*宽*高mm）:1600×2150×3100mm 整机质量（kg）:720kg 配套动力（kw）:40.0～73.5 结构形式:侧边皮带传动 挂接形式:三点悬挂式 最小离地间隙:≥350mm 秸秆切碎机构形式:甩刀式 秸秆切碎机构转子直径:159mm 秸秆切碎机构主轴转速:2160r/min 抛送筒高度:3100mm 抛送筒回转角度:360° 工作幅宽:165mm 规格型号:4JQH-165型秸秆切碎回收机 | 通用类
收获机械 | 饲料作物收获机械 | 青饲料收获机 | 160cm及以上悬挂甩刀式青饲料收获机 | 秸秆切碎青贮回收机 | 河北久丰农业机械有限公司 | 4JQH-165 | 4650 | 1550 | 结构尺寸（长*宽*高mm）:2150×1500×3000 整机质量（kg）:670 配套动力（kw）:55～70 结构形式:三点悬挂 工作幅宽:1.65m 最小离地间隙:300mm 作业前进速度:3～5km/h 切碎轴转速:2280r/min 切碎机构最大回转半径:260mm 切碎机构总安装刀数:52把 抛送叶轮直径:555mm 输送搅龙直径:265mm 输送搅龙转速:2400r/min | 通用类
收获机械 | 饲料作物收获机械 | 青饲料收获机 | 160cm及以上悬挂甩刀式青饲料收获机 | 秸秆青贮收获机 | 石家庄金牛农机制造有限公司 | 4QS-200A | 4650 | 1550 | 结构尺寸（长*宽*高mm）:1550x2400x3830mm 整机质量（kg）:980 配套动力（kw）:72-90 规格型号:4QS-200A 结构形式:甩刀悬挂式 挂接方式:后置三点联接 工作幅宽:2000mm 最低割茬高度:100 作业速度:2-5km/h 生产率:0.30-0.75 秸秆切碎机构型式:圆盘式 转子直径:800mm 主轴转速:700r/min 抛送高度:3800mm 抛送距离:5m 抛送筒回转角度:360度 | 通用类
收获机械 | 饲料作物收获机械 | 青饲料收获机 | 160cm及以上悬挂甩刀式青饲料收获机 | 秸秆粉碎收集机 | 河北圣和农业机械有限公司 | 4JS-180 | 4650 | 1550 | 结构尺寸（长*宽*高mm）:1500×2200×4000 整机质量（kg）:990 配套动力（kw）:≥62.5 结构形式:三点悬挂 工作幅宽:1.63m 最小离地间隙:≥300mm 作业前进速度:3~5km/h 切碎轴转速:2175r/min 切碎机构最大回转半径:250mm 切碎机构总安装刀数:76把 抛送叶轮直径:800mm 输送搅龙直径:250mm 输送搅龙转速:587r/min | 通用类
收获机械 | 饲料作物收获机械 | 青饲料收获机 | 160cm及以上悬挂甩刀式青饲料收获机 | 秸秆粉碎收集机 | 赵县金利机械有限公司 | 4JFS-235 | 4650 | 1550 | 结构尺寸（长*宽*高mm）:1530*2840*3300 整机质量（kg）:980 配套动力（kw）:50-80 结构形式:侧边皮带传动 工作宽幅:2.35 最小离地间隙 :420 作业前进速度:3.8 切碎轴转速:1850 切碎机构最大回转半径:260 切碎机构总安装刀数:60 抛送叶轮直径:520 输送搅龙直径:350 输送搅龙转速:1650 | 通用类
收获机械 | 饲料作物收获机械 | 青饲料收获机 | 160cm及以上悬挂甩刀式青饲料收获机 | 秸秆粉碎收集机 | 河北耕耘农业机械制造有限公司 | 4JH-180 | 4650 | 1550 | 结构尺寸（长*宽*高mm）:1500*2250*3500 整机质量（kg）:890 配套动力（kw）:73.5~88.2 结构形式:悬挂式 工作幅宽（mm）:1800 挂接方式:三点悬挂 最小离地间隙（mm）:470 最低割茬高度（mm）:100～200 作业速度（km/h）:3.0～3.5 生产率（hm²/h）:0.35～0.60 秸秆切碎机构型式:甩刀式 秸秆切碎机构转子直径（mm）:550 主轴转速（r/min）:2160 拋送高度（mm）:3000～3500 拋送距离（m）:＞3 拋送筒回转角度（°）:360 | 通用类
收获机械 | 饲料作物收获机械 | 青饲料收获机 | 160cm及以上悬挂甩刀式青饲料收获机 | 秸秆青贮收获机 | 河北双天机械制造有限公司 | 4Q-185 | 4650 | 1550 | 结构尺寸（长*宽*高mm）:1750*2176*3400 整机质量（kg）:960 配套动力（kw）:≥58.8 结构形式:后悬挂式风机中间传动 挂接方式:三点悬挂 工作幅宽:1850mm 最小离地间隙:≥300mm 秸秆切碎机构型式:甩刀式 秸秆切碎机构转子直径:500mm 秸秆切碎机构主轴转速:1825(r/min) 抛送筒高度:3400mm 抛送筒回转角度:180° 切碎机构总安装刀数:76把 | 通用类
收获机械 | 饲料作物收获机械 | 青饲料收获机 | 160cm及以上悬挂甩刀式青饲料收获机 | 秸秆青贮收集机 | 石家庄市中州机械制造有限公司 | 4JQS-170 | 4650 | 1550 | 结构尺寸（长*宽*高mm）:1500×2200×3150 整机质量（kg）:860 配套动力（kw）:55~70 割台的有效收获宽度:1700mm 结构形式(挂接方式):三点悬挂侧边皮带传动 秸秆切碎机构型式:甩刀式 秸秆切碎机构转子直径:520mm 秸秆切碎机构主轴额定转速:2000r/min 抛送筒高度:3150mm 抛送筒回转角度:360° 作业速度范围:2.5~4km/h 抛送叶轮直径:580mm 输送搅龙直径:260mm 输送搅龙转速:2500r/min | 通用类
收获机械 | 饲料作物收获机械 | 青饲料收获机 | 160cm及以上悬挂甩刀式青饲料收获机 | 秸秆切碎回收机 | 石家庄兴田机械有限公司 | 4JH-200 | 4650 | 1550 | 结构尺寸（长*宽*高mm）:1530x2450x3200 整机质量（kg）:880 配套动力（kw）:62-75 工作幅宽(M):2.0 结构形式:侧边皮带传动 最小离地间隙mm:480 作业前进速度km/h:3~5 切碎轴转速r/min:2120 切碎机构最大回转半径mm:260 切碎机构总安装刀数，把:52 抛送叶轮直径mm:560 输送搅龙直径mm:242 输送搅龙转速r/min:2300 | 通用类
收获机械 | 饲料作物收获机械 | 青饲料收获机 | 160cm及以上悬挂甩刀式青饲料收获机 | 秸秆青贮收获机 | 德州市华北农机装备有限公司 | 4Q180 | 4650 | 1550 | 结构尺寸（长*宽*高mm）:1870*2350*3150 整机质量（kg）:900 配套动力（kw）:68～80 结构形式:甩刀悬挂式 挂接方式:后置三点悬挂 工作幅宽:1800mm 最低割茬高度:≤150mm 作业速度:1.5～3.0km/h 生产率:0.2～0.42h㎡/h 秸秆切碎机构型式:甩刀式 秸秆切碎机构转子直径:￠530mm 秸秆切碎机构主轴转速:2170r/min 抛送高度:3150mm 抛送距离:≥5m 抛送筒回转角度:360° | 通用类
收获机械 | 饲料作物收获机械 | 青饲料收获机 | 160cm及以上悬挂甩刀式青饲料收获机 | 秸秆切碎回收机 | 石家庄兴田机械有限公司 | 4JH-165 | 4650 | 1550 | 结构尺寸（长*宽*高mm）:1520x2110x3200 整机质量（kg）:780 配套动力（kw）:40-55 工作幅宽(M):1.65 结构形式:侧边皮带传动 最小离地间隙mm:450 作业前进速度km/h:3~5 切碎轴转速r/min:2120 切碎机构最大回转半径mm:260 切碎机构总安装刀数，把:44 抛送叶轮直径mm:560 输送搅龙直径mm:242 输送搅龙转速r/min:2300 | 通用类
收获机械 | 饲料作物收获机械 | 青饲料收获机 | 160cm及以上悬挂甩刀式青饲料收获机 | 秸秆切碎回收机 | 石家庄沃田机械制造有限公司 | 4JQH-200 | 4650 | 1550 | 结构尺寸（长*宽*高mm）:1380*2460*3200 整机质量（kg）:840 配套动力（kw）:73-90 结构型式:甩刀悬挂式 挂接方式:后置三点悬挂 工作幅宽:2000mm 最低割茬高度:100≈200mm 作业速度:2-4km/h 生产率:0.35-0.70hm2/h 秸秆切碎机构形式:甩刀式 转子直径:Φ520mm 主轴转速:2120r/min 抛送高度:3200mm 抛送距离:3≈5m 抛送筒回转角度:360(°) | 通用类
收获机械 | 饲料作物收获机械 | 青饲料收获机 | 160cm及以上悬挂甩刀式青饲料收获机 | 秸秆青贮收获机 | 德州市华北农机装备有限公司 | 4Q168 | 4650 | 1550 | 结构尺寸（长*宽*高mm）:1870*2280*3200 整机质量（kg）:820 配套动力（kw）:50～65 规格型号:4Q168 结构形式 :悬挂式 挂接方式:三点悬挂式 工作幅宽 :1680mm 最小离地间隙 :200mm 最低割茬高度 :≤150mm 作业速度:2.0～3.2km/h 生产率:0.32～0.53h㎡/h 秸秆切碎机构型式 :甩刀 秸秆切碎机构转子直径:520mm 秸秆切碎机构主轴转速:1700-1800r/min 抛送高度:3200mm 抛送距离:7～8m 抛送筒回转角度:360° | 通用类
收获机械 | 饲料作物收获机械 | 青饲料收获机 | 160cm及以上悬挂甩刀式青饲料收获机 | 秸秆粉碎收集机 | 河北耕耘农业机械制造有限公司 | 4JH-165 | 4650 | 1550 | 结构尺寸（长*宽*高mm）:1500*2100*3500 整机质量（kg）:850 配套动力（kw）:66.2~73.5 结构形式:悬挂式 工作幅宽（mm):1650 挂接方式:三点悬挂 最小离地间隙（mm）:440 最低割茬高度（mm）:100～200 作业速度（km/h）:3.0～3.5 生产率（hm²/h）:0.3～0.5 秸秆切碎机构型式:甩刀式 秸秆切碎机构转子直径（mm）:550 主轴转速（r/min）:2160 拋送高度（mm）:3000～3500 拋送距离（m）:＞3 拋送筒回转角度（°）:360 | 通用类
收获机械 | 饲料作物收获机械 | 青饲料收获机 | 160cm及以上悬挂甩刀式青饲料收获机 | 秸秆切碎回收机 | 石家庄沃田机械制造有限公司 | 4JQH-180 | 4650 | 1550 | 结构尺寸（长*宽*高mm）:1370*2250*3200 整机质量（kg）:740 配套动力（kw）:65-75 结构型式:甩刀悬挂式 挂接方式:后置三点悬挂 工作幅宽:1800mm 最低割茬高度:100≈200mm 作业速度:2-4km/h 生产率:0.30-0.65hm2/h 秸秆切碎机构形式:甩刀式 转子直径:Φ520mm 主轴转速:2120r/min 抛送高度:3200mm 抛送距离:3≈5m 抛送筒回转角度:360(°) | 通用类
收获机械 | 饲料作物收获机械 | 青饲料收获机 | 160cm及以上悬挂甩刀式青饲料收获机 | 秸秆切碎收集机 | 石家庄海澳机械制造有限公司 | 4JS-200 | 4650 | 1550 | 结构尺寸（长*宽*高mm）:1560*2470*3480 整机质量（kg）:945 配套动力（kw）:69.9~88.2 规格型号:4JS-200 结构型式:悬挂式 挂接方式:三点悬挂 工作幅宽:2000mm 最小离地间隙:380mm 作业速度:3.5km/h 生产率:0.30-0.65hm²/h 秸秆切碎机构型式:甩刀式 秸秆切碎机构转子直径:520mm 秸秆切碎机构主轴转速:2160r/min | 通用类
收获机械 | 饲料作物收获机械 | 青饲料收获机 | 160cm及以上悬挂甩刀式青饲料收获机 | 秸秆粉碎收集机 | 石家庄惠田机械有限公司 | 4JS-200 | 4650 | 1550 | 结构尺寸（长*宽*高mm）:1290*2450*2950 整机质量（kg）:750 配套动力（kw）:66.2-73.5 规格型号:4JS-200 结构型式:悬挂式 挂接方式:三点悬挂 工作幅宽（mm）:2000mm 最小离地间隙（mm）:480mm 最低割茬高度（mm）:100-150mm 作业速度（km/h）:3-4km/h 生产率（h㎡/h）:＞0.6h㎡/h 秸秆切碎机构型式:甩刀式 秸秆切碎机构型式转子直径（mm）:Φ540mm 秸秆切碎机构型式主轴转速（r/min）:2075r/min 抛送高度（mm）:≥2000mm 抛送距离（m）:≥3m 抛送筒回转角度（°）:360° 主要部件:悬挂装置、齿轮箱、传动机构 主要部件:刀轴、罩壳、搅龙轴、风机 | 通用类
收获机械 | 饲料作物收获机械 | 青饲料收获机 | 160cm及以上悬挂甩刀式青饲料收获机 | 秸秆切碎回收机 | 石家庄沃田机械制造有限公司 | 4JQH-165 | 4650 | 1550 | 结构尺寸（长*宽*高mm）:1370*2100*3200 整机质量（kg）:700 配套动力（kw）:65-70 结构型式:甩刀悬挂式 挂接形式:后置三点悬挂 抛送高度:3200mm 工作幅宽:1650mm 最低割茬高度:100≈200mm 作业速度:2-4km/h 生产率:0.25-0.55hm2/h 秸秆切碎机构形式:甩刀式 转子直径:Φ520mm 主轴转速:2120r/min 抛送距离:3≈5m 抛送筒回转角度:360(°) | 通用类
收获机械 | 饲料作物收获机械 | 青饲料收获机 | 160cm及以上悬挂甩刀式青饲料收获机 | 秸秆青贮收获机 | 石家庄金牛农机制造有限公司 | 4QS-165 | 4650 | 1550 | 结构尺寸（长*宽*高mm）:1450x2130x3240 整机质量（kg）:655 配套动力（kw）:58-70 规格型号:4QS-165 结构形式:甩刀悬挂式 挂接方式:后置三点联接 工作幅宽:1650mm 作业速度:2-5km/h 生产率:0.24-0.60 秸秆切碎机构型式:甩刀式 转子直径:540mm 主轴转速:2160r/min 抛送高度:3240mm 抛送距离:5m 抛送筒回转角度:360度 | 通用类
收获机械 | 饲料作物收获机械 | 青饲料收获机 | 160cm及以上悬挂甩刀式青饲料收获机 | 秸秆粉碎收集机 | 石家庄惠田机械有限公司 | 4JS-180 | 4650 | 1550 | 结构尺寸（长*宽*高mm）:1250*2250*3950 整机质量（kg）:700 配套动力（kw）:66-73.5 产品名称:秸秆粉碎收集机 产品型号:4JS-180 结构形式:三点悬挂 作业小时生产率（h㎡/h）:0.54-0.72h㎡/h 工作幅宽（m）:1.8m 最小离地间隙（mm）:360mm 作业前进速度（km/h）:3-4km/h 切碎轴转速（r/min）:2075r/min 切碎机构最大回转半径（mm）:270mm 切碎机构总安装刀数:48把 抛送叶轮直径（mm）:Φ540mm 输送搅龙直径（mm）:Φ250mm 输送搅龙转速（r/min）:220r/min 主要部件:悬挂装置、齿轮箱、传动机构、罩壳 主要部件:刀轴、搅龙、风机、抛送机构、地轮 | 通用类
收获机械 | 饲料作物收获机械 | 青饲料收获机 | 160cm及以上悬挂甩刀式青饲料收获机 | 秸秆切碎收集机 | 河北通田机械有限公司 | 4SJ-200 | 4650 | 1550 | 结构尺寸（长*宽*高mm）:1600X2520X3150 整机质量（kg）:900 配套动力（kw）:66.2-73.5 结构形式:悬挂式 工作幅宽:2m 最小离地间隙:380mm 切碎轴转速:2160r/min 切碎机构最大回转半径:270mm 切碎机构总安装刀数:56把 抛送叶轮直径:585mm 输送搅龙直径:280mm 输送搅龙转速:2360r/min 切碎机构型式:甩刀式 | 通用类 | 山东
收获机械 | 饲料作物收获机械 | 青饲料收获机 | 160cm及以上悬挂甩刀式青饲料收获机 | 秸秆切碎青贮回收机 | 河北久丰农业机械有限公司 | 4JQH-180A | 4650 | 1550 | 结构尺寸（长*宽*高mm）:1640×2200×3900 整机质量（kg）:1100 配套动力（kw）:70～85 割台的有效收获宽度（mm）:1700 结构型式:悬挂式 割台切割器型式:甩刀式 秸秆切碎机构型式:甩刀式 抛送高度（mm）:3570 秸秆切碎机构转子直径（mm）:540 秸秆切碎机构主轴额定转速（r/min）:2250 最小离地间隙（mm）:300 抛送筒回转角度（°）:360 作业速度范围（km/h）:2～5 | 通用类 | 河北
收获机械 | 饲料作物收获机械 | 青饲料收获机 | 160cm及以上悬挂甩刀式青饲料收获机 | 秸秆切碎青贮回收机 | 河北久丰农业机械有限公司 | 4JQH-220A | 4650 | 1550 | 结构尺寸（长*宽*高mm）:1640×2600×4000 整机质量（kg）:1100 配套动力（kw）:80～95 结构型式:悬挂式 割台的有效收获宽度（mm）:2080 割台切割器型式:甩刀式 秸秆切碎机构型式:甩刀式 抛送高度（mm）:3670 秸秆切碎机构转子直径（mm）:520 秸秆切碎机构主轴额定转速（r/min）:2250 抛送筒回转角度（°）:360 业速度范围（km/h）:2～5 最小离地间隙（mm）:300 | 通用类 | 河北
收获机械 | 饲料作物收获机械 | 青饲料收获机 | 160cm及以上悬挂甩刀式青饲料收获机 | 秸秆切碎回收机 | 赵县联行机械有限公司 | 4JQH-180 | 4650 | 1550 | 结构尺寸（长*宽*高mm）:1600×2300×3100 整机质量（kg）:750 配套动力（kw）:48.0～73.5 秸秆切碎机构形式:三点悬挂式 产品型号:4JQH-180型秸秆切碎回收机 最小离地间隙:≥350mm 秸秆形式:侧边皮带传动 抛送筒回转角度:360° 抛送筒高度:3100mm 工作幅宽:1800mm 秸秆切碎机构形式:甩刀式 秸秆切碎机构转子直径:159mm 秸秆切碎机构主轴转速:2160r/min | 通用类 | 河北
收获机械 | 饲料作物收获机械 | 青饲料收获机 | 160cm及以上悬挂甩刀式青饲料收获机 | 秸秆切碎回收机 | 赵县自强机械有限公司 | 4JQH-180型 | 4650 | 1550 | 结构尺寸（长*宽*高mm）:1700*2350*3050 整机质量（kg）:895 配套动力（kw）:58.8-73.5 结构形式:三点悬挂 工作幅宽（cm）:1.8 最小离地间隙（mm ）:≥350 作业前进速度（km/h）:3-5 切碎轴转速（r/min）:2000 切碎机构最大回转半径（mm）:265 切碎机构总安装轴刀片（把）:48 抛送叶轮直径（mm）:650 输送搅拢直径（mm）:300 输送搅拢转速（r/min）:350 | 通用类 | 河北
收获机械 | 饲料作物收获机械 | 青饲料收获机 | 90—110cm悬挂单圆盘式青饲料收获机 | 不对行青贮收割机 | 河北元正农业机械有限公司 | 9QX-1000 | 4500 | 1500 | 结构尺寸（长*宽*高mm）:5670*3270*4300 整机质量（kg）:1350 配套动力（kw）:73~110 型号名称:9QX-1000型不对行青贮收割机 割台的有效收获宽度（mm）:1070 割台切割器型式:圆盘式割刀 结构型式:三点悬挂式 秸秆切碎机构型式:盘刀式 秸秆切碎机构主轴额定转速（r/min）:1300 秸秆切碎机构转子直径（mm）:Φ800 抛送高度（mm）:3940 抛送筒回转角度（°）:270 作业速度范围（km/h）:2~5 | 通用类 | 河北
收获机械 | 饲料作物收获机械 | 青饲料收获机 | 110—210cm悬挂双圆盘式青饲料收获机 | 背负式青饲料收获机 | 山东犇牛畜牧机械设备有限公司 | 4QX-1800 | 17200 | 5730 | 结构尺寸（长*宽*高mm）:4900x1830x4070 整机质量（kg）:1200 配套动力（kw）:≥66 规格型号:4QX-1800 结构形式:圆盘割刀式 挂接方式:悬挂式 工作幅宽:1650mm 最低割茬高度:50mm 生产率:0.3~0.6（≥21t/h） 秸秆切碎结构：型式:圆盘式 转子直径:Φ900mm 主轴转速:1000r/min 抛送高度:4000mm 抛送距离:≥8m 抛送筒回转角度:360° | 通用类 | 山东
收获机械 | 饲料作物收获机械 | 青饲料收获机 | 110—210cm悬挂双圆盘式青饲料收获机 | 青饲料收获机 | 河北顶呱呱机械制造有限公司 | 9QX-2100 | 17200 | 5730 | 结构尺寸（长*宽*高mm）:4700*2200*4600 整机质量（kg）:1400 配套动力（kw）:80-110 结构形式:前悬挂 割台有效收获宽度（mm）:2020 割台切割器型式:圆盘式 秸秆切碎机构型式:轮盘式 秸秆切碎机构转子直径（mm）:800 秸秆切碎机构主轴额定转速r/min:1000 抛送高度（mm）:4550 抛送筒回转角度°:130 作业速度范围km/h:2-6 型号名称:9QX-2100青饲料收获机 | 通用类 | 河北
收获机械 | 饲料作物收获机械 | 青饲料收获机 | 210—220cm悬挂双圆盘式青饲料收获机 | 青饲料收获机 | 河北顶呱呱机械制造有限公司 | 9QX-2400 | 42300 | 14100 | 结构尺寸（长*宽*高mm）:4850*2500*5250 整机质量（kg）:1900 配套动力（kw）:80-110 型号名称:9QX-2400青饲料收获机 割台的有效收获宽度（mm）:2320 割台切割器型式:圆盘式 结构型式:前悬挂 秸秆切碎机构型式:轮盘式 秸秆切碎机构转子直径（mm）:800 秸秆切碎机构主轴额定转速（r/min）:1000 抛送高度（mm）:5200 抛送筒回转角度（°）:230 作业速度范围（km/h):2-6 | 通用类 | 河北
收获机械 | 饲料作物收获机械 | 青饲料收获机 | 220cm及以上悬挂双圆盘式青饲料收获机 | 青(黄)贮饲料收获机 | 新疆牧神机械有限责任公司 | 4QX-2200 | 47500 | 15830 | 结构尺寸（长*宽*高mm）:3200*2400*4200 整机质量（kg）:1650 配套动力（kw）:≥88 割台型式:不对行立式滚筒式 工作幅宽:2200mm 结构型式:悬挂式 抛送筒回转角度:270度 切碎机构结构型式:圆盘锯片 抛送高度:4200mm 切碎抛送器刀片内切割直径:290mm 切碎抛送器刀片外切割直径:900mm 切碎抛送器刀片数量:2-12可调 切碎抛送器转速:1150r/min 最低割茬高度:129mm | 通用类
收获机械 | 饲料作物收获机械 | 青饲料收获机 | 220cm及以上悬挂双圆盘式青饲料收获机 | 悬挂式青贮饲料收获机 | 青岛隆硕农牧机械制造有限公司 | 4Q-2200 | 47500 | 15830 | 结构尺寸（长*宽*高mm）:7540*2750*4000 整机质量（kg）:6070 配套动力（kw）:88.2 结构型式:悬挂式 配套拖拉机型号规格:1204轮式拖拉机 工作幅宽（mm）:2200 最低割茬高度（mm）:≤150 割台升降范围（mm）:100~620 拖拉机作业速度（km/h）:2.0~5.2 生产率（hm²/h）:0.3~0.6 秸秆切碎结构型式:刀盘式 秸秆切碎结构转子直径（mm）:Φ900 秸秆切碎结构转子转速（r/min）:1300 抛送高度（mm）:3950 抛送距离（mm）:≥7000 抛送筒回转角度（°）:360 | 通用类
收获机械 | 饲料作物收获机械 | 青饲料收获机 | 220cm及以上悬挂双圆盘式青饲料收获机 | 青饲料收获机 | 喀什旺达机械制造有限责任公司 | 4QS-2400 | 47500 | 15830 | 结构尺寸（长*宽*高mm）:2010*2410*4600 整机质量（kg）:1800 配套动力（kw）:/ 型号:4QS-2400 结构型式（挂接方式）:悬挂式 割台切割器型式:圆盘式 割台有效收获宽度:2400mm 抛送筒高度:460mm 割茬高度:≤150mm 作业速度:1~4km/h 秸秆切碎机构型式:盘式 作业方式:不对行作业 物料切段长度:5、8、12、15mm | 通用类
收获机械 | 饲料作物收获机械 | 青饲料收获机 | 220cm及以上悬挂双圆盘式青饲料收获机 | 背负式青饲料收获机 | 山东犇牛畜牧机械设备有限公司 | 4QX-2300 | 47500 | 15830 | 结构尺寸（长*宽*高mm）:4760x2380x4070 整机质量（kg）:1400 配套动力（kw）:≥88 规格型号:4QX-2300 结构形式:圆盘割刀式 挂接方式:悬挂式 工作幅宽:2250mm 最低割茬高度:50mm 生产率:0.6~0.8（≥30t/h） 秸秆切碎机构：型式:圆盘式 转子直径:Φ900mm 主轴转速:1000r/min 抛送高度:4000mm 抛送距离:≥8m 抛送筒回转角度:360° | 通用类 | 山东
收获机械 | 饲料作物收获机械 | 青饲料收获机 | 220cm及以上悬挂双圆盘式青饲料收获机 | 悬挂式青饲料收获机 | 山东犇牛畜牧机械设备有限公司 | 4QX-2600 | 47500 | 15830 | 结构尺寸（长*宽*高mm）:5400x2800x4490 整机质量（kg）:1800 配套动力（kw）:≥136 规格型号:4QX-2600 结构形式:圆盘割刀式 挂接方式:悬挂式 工作幅宽:2550mm 最低割茬高度:50mm 生产率:0.5~0.8（≥35t/h） 秸秆切碎结构：型式:圆盘式 转子直径:Φ1054mm 主轴转速:1250r/min 抛送高度:4490mm 抛送距离:≥8m 抛送筒回转角度:360° | 通用类 | 山东
收获机械 | 饲料作物收获机械 | 青饲料收获机 | 220cm及以上悬挂其他式青饲料收获机 | 青饲料收获机 | 河北牧泽农牧机械有限公司 | 4QB-10 | 15900 | 5300 | 结构尺寸（长*宽*高mm）:4000*2590*3650 整机质量（kg）:2500 配套动力（kw）:73.5-95.5 规格型号:4QB-10 结构型式:悬挂式 挂接方式:后置式 工作幅宽:2200 最低割茬高低（mm）:≤150 割台升降范围（mm）:50-800 作业速度（Km/h）:1-3.5 生产率（h㎡）:0.2-0.5 秸秆切碎机构型式:盘式 秸秆切碎机构转子直径（mm）:φ1087 秸秆切碎机构主轴转速（r/min）:1100 抛送高度（mm）:3600 抛送距离（m）:≥8 抛送筒回转角度（°）:360 | 通用类
收获机械 | 饲料作物收获机械 | 青饲料收获机 | 200—260cm自走圆盘式青饲料收获机 | 自走式青(黄)贮饲料收获机 | 新疆牧神机械有限责任公司 | 4QSZ-2200 | 53100 | 17700 | 结构尺寸（长*宽*高mm）:9100*3270*4040 整机质量（kg）:9500 配套动力（kw）:118 结构型式:自走式 割台结构型式:立式滚筒 工作幅宽:2225mm 割台升降范围:32~955mm 抛送高度:4300mm 抛送筒回转角度:270度 切碎机构结构型式:轮盘式 切碎机构转子直径（内径）:280mm 切碎机构转子直径（外径）:900mm 切碎机构主轴转速:1150r/min | 通用类
收获机械 | 饲料作物收获机械 | 青饲料收获机 | 200—260cm自走圆盘式青饲料收获机 | 自走式青(黄)贮饲料收获机 | 新疆牧神机械有限责任公司 | 4QZ-2200A | 53100 | 17700 | 结构尺寸（长*宽*高mm）:7100*2870*5000 整机质量（kg）:7200 配套动力（kw）:162 结构形式:自走式 配套发动机额定转速:2200r/min 割台结构形式:不对行立式滚筒 工作幅宽:2200mm 抛送高度:4500mm 抛送筒回转角度:270° 切碎机构结构型式:轮盘式 最低割茬高度:≤150mm 切碎机构主轴转速:1150mm 最小离地间隙:≥350mm | 通用类
收获机械 | 饲料作物收获机械 | 青饲料收获机 | 200—260cm自走圆盘式青饲料收获机 | 青饲料收获机 | 石家庄万通机械制造有限公司 | 9QZ-3000 | 53100 | 17700 | 结构尺寸（长*宽*高mm）:7300*3140*5700 整机质量（kg）:7800 配套动力（kw）:192 结构型式:自走式 发动机型号规格:SC9D260G2 发动机额定转速（r/min）:2200 工作幅宽(mm):3000 左转最小通过半径(m):9.0 右转最小通过半径(m):9.0 导向轮轮距(mm):1280 驱动轮轮距(mm):1900 导向轮轮胎规格:10.0/7.5-15.3 驱动轮轮胎规格:15-24 轴距(mm):2900 最小离地间隙(mm):300 驾驶室形式:普通 最低割茬高度(mm):≤150 割台升降范围(mm):90～400 | 通用类
收获机械 | 饲料作物收获机械 | 青饲料收获机 | 200—260cm自走圆盘式青饲料收获机 | 自走式青(黄)贮饲料收获机 | 新疆牧神机械有限责任公司 | 4QZ-2200 | 53100 | 17700 | 结构尺寸（长*宽*高mm）:7060*2870*4625 整机质量（kg）:6900 配套动力（kw）:118 结构形式:自走式 配套发动机额定转速:2200r/min 割台结构形式:立式滚筒 工作幅宽:2200mm 割台升降范围:0-945mm 抛送高度:4620mm 抛送筒回转角度:270度 切碎机构结构型式:轮盘式 最低割茬高度:116mm 切碎机构主轴转速:1150r/min | 通用类
收获机械 | 饲料作物收获机械 | 青饲料收获机 | 200—260cm自走圆盘式青饲料收获机 | 青饲料收获机 | 石家庄万通机械制造有限公司 | 9QZ-2650 | 53100 | 17700 | 结构尺寸（长*宽*高mm）:7000*2650*3350 整机质量（kg）:6100 配套动力（kw）:155/162 结构型式:自走式 发动机型号规格:NC6110ZL9L/SC9D220G2B1 发动机额定转速:2200 工作幅宽:2650 左转最小通过半径:8360 右转最小通过半径:5600 导向轮轮距:1250 驱动轮轮距:1755 导向轮轮胎规格:10-15 驱动轮轮胎规格:15-24 轴距:2780 最小离地间隙:330 驾驶室形式:普通式 最低割茬高度:≤150 割台升降范围:110～440 | 通用类
收获机械 | 饲料作物收获机械 | 青饲料收获机 | 200—260cm自走圆盘式青饲料收获机 | 自走式青(黄)贮饲料收获机 | 山东一能九信农牧装备有限公司 | 9QSZ-2200 | 53100 | 17700 | 结构尺寸（长*宽*高mm）:7100mm×2900mm×3990mm 整机质量（kg）:7200 配套动力（kw）:140 额定转速:2200r/min 抛送高度:5400mm 结构形式:自走式 工作幅宽:2280mm 秸秆切碎机械型式:圆盘式 离小离地间隙:≥360mm 驾驶室形式:普通式 最低割茬高度:≤150mm 割台升降范围:0-715mm 作业速度:≤6km/h | 通用类
收获机械 | 饲料作物收获机械 | 青饲料收获机 | 200—260cm自走圆盘式青饲料收获机 | 青饲料收获机 | 河北华昌机械设备有限公司 | 9QZ-2600 | 53100 | 17700 | 结构尺寸（长*宽*高mm）:7100mm×2650mm×3700mm 整机质量（kg）:6100 配套动力（kw）:155 结构形式:自走式 发动机额定转速:2200r/min 工作幅宽:2600mm 轴距:2660mm 最小离地间隙:360mm 驾驶室形式:普通 最低割茬高度:≤130mm 左转最小通过半径:5930mm 右转最小通过半径:5950mm 导向轮轮距:1280mm 驱动轮轮距:1900mm | 通用类
收获机械 | 饲料作物收获机械 | 青饲料收获机 | 200—260cm自走圆盘式青饲料收获机 | 自走式青饲料收获机 | 新乡市骏华专用汽车车辆有限公司 | 4QZ-2620 | 53100 | 17700 | 结构尺寸（长*宽*高mm）:7340*2700*3960 整机质量（kg）:5120 配套动力（kw）:103 喂入量:10-12kg/s 工作幅宽:2620mm 最大卸草高度:3000mm 最小离地间隙:285mm 理论作业速度:8.82-20.00km/h 燃油消耗量:20-30kg/hm² 切碎辊规格:620*580mm 抛送辊规格:600*550mm 轴距:3185mm 最低割茬高度:120mm | 通用类
收获机械 | 饲料作物收获机械 | 青饲料收获机 | 200—260cm自走圆盘式青饲料收获机 | 自走式青饲料收获机 | 新乡市乐为农农牧机械有限公司 | 4QZ-2610A | 53100 | 17700 | 结构尺寸（长*宽*高mm）:6880*2720*4980 整机质量（kg）:5200 配套动力（kw）:103 额定转速（r/min):2200 工作幅宽（mm):2610 轴距（mm）:2800 最小离地间隙（mm):400 最低割茬高度（mm):≤150 割台升降范围（mm）:60-700 作业速度（km/h):2-3.5 生产率（h m²/h）:0.52-0.91 秸秆切碎机构型式:横卧式辊刀 转子直径（mm):600 主轴转速（r/min):2200 抛送高度（mm）:4000 抛送距离（m):5 抛送筒回转角度（°）:90 | 通用类
收获机械 | 饲料作物收获机械 | 青饲料收获机 | 200—260cm自走圆盘式青饲料收获机 | 自走式青贮饲料收获机 | 濮阳市农发机械制造有限公司 | 4QZ-10 | 53100 | 17700 | 结构尺寸（长*宽*高mm）:6500×3000×3100 整机质量（kg）:6500 配套动力（kw）:175 规格型号:4QZ-10 结构型式:自走圆盘式 作业速度（km/h）:≤5 额定转速（r/min）:2200 工作幅宽（mm）:3000 最小通过半径-左转（mm）:5900 最小通过半径-右转（mm）:5450 轮距-导向轮（mm）:1610 轮距-驱动轮（mm）:1660 轮胎规格-导向轮:10-15 轮胎规格-驱动轮:15-24 轴距（mm）:2860 最小离地间隙（mm）:380 驾驶室形式:普通式 最低割茬高度（mm）:≤150 割台升降范围（mm）:0-480 生产率（hm²/h）:0.33-0.5 秸秆切碎机构型式:滚筒式 秸秆切碎机构转子直径（mm）:φ 500 秸秆切碎机构主轴转速（r/min）:1500 抛送高度（m）:4.75 抛送距离（m）:≥3 抛送筒回转角度（°）:180 料箱容积（m³）:3.7 | 通用类
收获机械 | 饲料作物收获机械 | 青饲料收获机 | 200—260cm自走圆盘式青饲料收获机 | 青饲料收获机 | 河北雷肯农业机械有限公司 | 9QZ-2600 | 53100 | 17700 | 结构尺寸（长*宽*高mm）:8460x3030x3450 整机质量（kg）:6280 配套动力（kw）:162 工作幅宽:2600mm 最小通过半径（左转/右转）:8420/6750mm 轮距（导向轮/驱动轮）:1460/1780mm 轮胎规格（导向轮/驱动轮）:10-15/15-24 轴距:2500mm 最小离地间隙:380mm 驾驶室形式:普通 最低割茬高度:120mm 割台升降范围:85-990mm 作业速度:3-8km/h 生产率:≤36000kg/h 秸秆切碎机构型式:滚筒式 秸秆切碎机构转子直径:600mm 秸秆切碎机构主轴转速:1500r/min 抛送高度:4600mm 抛送距离:>3m 抛送筒回转角度:270° | 通用类
收获机械 | 饲料作物收获机械 | 青饲料收获机 | 200—260cm自走圆盘式青饲料收获机 | 青饲料收获机 | 河北顶呱呱机械制造有限公司 | 9QZ-2100A | 53100 | 17700 | 结构尺寸（长*宽*高mm）:6780*2200*3800 整机质量（kg）:5800 配套动力（kw）:118 发动机型号:WP6G160E330 发动机额定转速:2200（r/min） 工作宽幅:2100（mm） 左转最小通过半径:7100（mm） 右转最小通过半径:7250（mm） 导向轮轮距:1500（mm） 驱动轮轮距:1680（mm） 轴距:2630（mm） 最小离地间隙:380（mm） 驾驶室形式:普通 最低割茬高度:≤150（mm） 割台升降范围:0-400（mm） 导向轮轮胎规格:10.0/75-15.3 驱动轮轮胎规格:400/70R24 作业速度:2-4（km/h） 生产率:0.42-0.84（hm²/h） 秸秆切碎机构形式:立式 秸秆切碎机构转子直径:800mm 秸秆切碎机构主轴转速:1300（r/min） 抛送高度:4200（mm） 抛送距离:≥3m 抛送筒回转角度:230（°） 结构形式:自走圆盘式 | 通用类
收获机械 | 饲料作物收获机械 | 青饲料收获机 | 200—260cm自走圆盘式青饲料收获机 | 自走式青饲料收获机 | 山东润源实业有限公司 | 4QZ-2200 | 53100 | 17700 | 结构尺寸（长*宽*高mm）:7850*2500*4500 整机质量（kg）:7905 配套动力（kw）:118 结构形式:自走式 配套发动机规格型号:YC6B160Z-T20 配套发动机标定转速:2200r/min 工作幅宽:2200mm 最小通过半径 左转:7650mm 最小通过半径 右转:7000mm 轮距 导向轮:2010mm 轮距 驱动轮:1950mm 轮胎规格 导向轮:12.00-18 轮胎规格 驱动轮:15-24 轴距:2950mm 最小离地间隙:300mm 驾驶室形式:普通驾驶室 最低割茬高度:≤150mm 割台升降范围:100~480（mm） 作业速度:3~6（km/h） 生产率:0.6~1.3（hm²/h） 生产率:≥40（t/h） 秸秆切碎结构 型式:转盘式 秸秆切碎结构 转子直径:Φ900mm 秸秆切碎结构 转子转速:1150r/min 抛送高度:4500mm 抛送距离:≥10m 抛送筒回转角度:300° | 通用类
收获机械 | 饲料作物收获机械 | 青饲料收获机 | 200—260cm自走圆盘式青饲料收获机 | 青饲料收获机 | 石家庄万通机械制造有限公司 | 9QZ-2400 | 53100 | 17700 | 结构尺寸（长*宽*高mm）:6100*2450*3540 整机质量（kg）:5500 配套动力（kw）:122 结构型式:自走式 工作幅宽:2400mm 配套发动机型号名称:NC6110ZL9L 配套发动机结构形式:立式水冷直列六缸 配套发动机额定转速:2200r/min 轮距导向轮:1330mm 轮距驱动轮:1650mm 轮胎规格导向轮:10-15 轮胎规格驱动轮:15-24 轴距:2600mm 最小离地间隙:≥300mm 驾驶室型式:普通 割台型式:圆盘式 割台升降范围:90-400mm 秸秆切碎机构型式:圆盘式 秸秆切碎机构转子直径:905mm 秸秆切碎机构主轴转速:1234 r/min. 抛送高度:4800mm 抛送筒回转角度:270° | 通用类
收获机械 | 饲料作物收获机械 | 青饲料收获机 | 200—260cm自走圆盘式青饲料收获机 | 青饲料收获机 | 河北顶呱呱机械制造有限公司 | 4QZ-2100 | 53100 | 17700 | 结构尺寸（长*宽*高mm）:5300*2100*3300 整机质量（kg）:5200 配套动力（kw）:113 配套发动机型号:WP4G154E330 配套发动机额定转速:2300（r/min） 工作幅宽:2100（mm） 左转最小通过半径:5760（mm） 右转最小通过半径:6600（mm） 导向轮轮距:1540（mm） 驱动轮轮距:1630（mm） 导向轮轮胎型号:10-15 驱动轮轮胎型号:12.4-24 轴距:2200（mm） 最小离地间隙:380（mm） 驾驶室形式:普通 最低割茬高度:≤150（mm） 割台升降范围:0-400（mm） 作业速度:2-4（km/h） 生产率:0.42-0.84（hm²/h） 秸秆切碎机构形式:立式 秸秆切碎机构转子直径:800（mm） 秸秆切碎机构主轴转速:1300（r/min） 抛送高度:4800（mm） 抛送距离:≥3（m） 抛送筒回转角度:270（°） 结构形式:自走圆盘式 | 通用类
收获机械 | 饲料作物收获机械 | 青饲料收获机 | 200—260cm自走圆盘式青饲料收获机 | 自走式青贮饲料收获机 | 青岛隆硕农牧机械制造有限公司 | 4QZ-2200 | 53100 | 17700 | 结构尺寸（长*宽*高mm）:7540*2750*400 整机质量（kg）:5500 配套动力（kw）:103 结构型式:自走式 配套发动机型号规格:QC4112ZL 配套发动机标定转速（r/min）:2300 工作幅宽（mm）:2200 左转最小通过半径（mm）:7430 右转最小通过半径（mm）:7800 导向轮轮距（mm）:1680 驱动轮轮距（mm）:1715 导向轮轮胎规格:10-15 驱动轮轮胎规格:15-24 轴距（mm）:3000 最小离地间隙（mm）:250 驾驶室形式:普通式 最低割茬高度（mm）:≤150 割台升降范围（mm）:100~620 作业速度（km/h）:2.0~5.2 生产率（hm²/h）:0.3~0.6 秸秆切碎结构型式:刀盘式 秸秆切碎结构转子直径（mm）:Φ900 秸秆切碎结构转子转速（r/min）:1300 抛送高度（mm）:3590 抛送距离（mm）:≥7000 抛送筒回转角度（°）:360 | 通用类
收获机械 | 饲料作物收获机械 | 青饲料收获机 | 200—260cm自走圆盘式青饲料收获机 | 自走式青饲料收获机 | 河南沃德机械制造有限公司 | 4QZ-8 | 53100 | 17700 | 结构尺寸（长*宽*高mm）:7000X2350X4500 整机质量（kg）:5450 配套动力（kw）:103 结构型式:自走圆盘式 工作幅宽（mm）:2330 最小离地间隙（mm）:330 作业速度km/h:1.95-3.75 生产率（hm²/h）:0.32-0.76 轴距（mm）:2650 最低割茬高度（mm）:≤150 割台升降范围（mm）:85~875 抛送高度（mm）:4320 抛送距离（m）:7 | 通用类
收获机械 | 饲料作物收获机械 | 青饲料收获机 | 200—260cm自走圆盘式青饲料收获机 | 自走式青贮饲料收获机 | 濮阳市农发机械制造有限公司 | 4QZ-8 | 53100 | 17700 | 结构尺寸（长*宽*高mm）:6400×2300×3230 整机质量（kg）:6200 配套动力（kw）:92 规格型号:4QZ-8 结构型式:自走圆盘式 轴距（mm）:2800 额定功率（KW）:92 额定转速（r/min）:2200 工作幅宽（mm）:2300 最小通过半径-左转（mm）:5900 最小通过半径-右转（mm）:5450 轮距-导向轮（mm）:1610 轮距-驱动轮（mm）:1720 轮胎规格-导向轮:10-15 轮胎规格-驱动轮:15-24 最小离地间隙（mm）:310 驾驶室形式:普通式 最低割茬高度（mm）:≤150 割台升降范围（mm）:0-480 作业速度（km/h）:≤5 生产率（hm²/h）:0.27-0.35 秸秆切碎机构型式:滚筒式 秸秆切碎机构转子直径（mm）:φ 500 秸秆切碎机构主轴转速（r/min）:1500 抛送高度（m）:4.17 抛送距离（m）:≥3 抛送筒回转角度（°）:180 料箱容积（m³）:5.3 | 通用类
收获机械 | 饲料作物收获机械 | 青饲料收获机 | 200—260cm自走圆盘式青饲料收获机 | 自走式青饲料收获机 | 山东五征集团有限公司 | 4QZ-3 | 53100 | 17700 | 结构尺寸（长*宽*高mm）:6700×2290×3306 整机质量（kg）:6890 配套动力（kw）:103 结构形式:自走式（履带式）、双圆盘 工作幅宽（mm）:2000mm 最小离地间隙:375mm 驾驶室型式:普通 最低割茬高度:≤150mm 割台升降范围:0-1070mm 作业速度:0-3.6km/h 生产率:≥8t/h 秸秆切碎机构型式:滚筒式 抛送高度:3400mm 抛送距离:5.7m 抛送筒回转角:95度 切段长度:11、15、19、29mm | 通用类
收获机械 | 饲料作物收获机械 | 青饲料收获机 | 200—260cm自走圆盘式青饲料收获机 | 自走式青饲料收获机 | 山东犇牛畜牧机械设备有限公司 | 4QZ-2600 | 53100 | 17700 | 结构尺寸（长*宽*高mm）:8000x2800x4490 整机质量（kg）:7600 配套动力（kw）:136 规格型号:4QZ-2600 结构形式:自走式 配套发动机（或拖拉机）：型号规格:WP6G185E330 额定功率:136kw 额定转速:2200r/min 工作幅宽:2550mm 最小通过半径：左转:7900mm 右转:7800mm 轮距：导向轮:1970mm 驱动轮:1970mm 轮胎规格：导向轮:16.9-28 驱动轮:18.4-42 轴距:2860mm 最小离地间隙:380mm 驾驶室形式:普通式 最低割茬高度:50mm 割台升降范围:0~1200mm 作业速度:≤6km/h 生产率:0.6~0.9（≥40t/h） 秸秆切碎结构：型式:圆盘式 转子直径:Φ1054mm 主轴转速:1250r/min 抛送高度:4490mm 抛送距离:≥8m 抛送筒回转角度:360° | 通用类 | 山东
收获机械 | 饲料作物收获机械 | 青饲料收获机 | 200—260cm自走圆盘式青饲料收获机 | 青饲料收获机 | 河北顶呱呱机械制造有限公司 | 9QZ-2100 | 53100 | 17700 | 结构尺寸（长*宽*高mm）:5830*2200*4600 整机质量（kg）:6300 配套动力（kw）:113 结构型式:自走式 额定转速（r/min）:2300 割台有效收货宽度（mm）:2020 割台切割器型式:圆盘式 导向轮轮距（mm）:1550 驱动轮轮距（mm）:1700 导向轮轮胎规格:10-15 驱动轮轮胎规格:400/70R24 轴距（mm）:2500 最小离地间隙（mm）:260 驾驶室型式:普通 秸秆切碎机构型式:轮盘式 抛送高度（mm）:4550 | 通用类 | 河北
收获机械 | 饲料作物收获机械 | 青饲料收获机 | 200—260cm自走圆盘式青饲料收获机 | 青饲料收获机 | 河北顶呱呱机械制造有限公司 | 9QZ-2400A | 53100 | 17700 | 结构尺寸（长*宽*高mm）:7300*2500*5370 整机质量（kg）:7300 配套动力（kw）:154 结构型式:自走式 发动机规格型号:WP6G210E330 发动机额定转速（r/min）:2200 割台的有效收获宽度（mm）:2320 割台切割器型式:圆盘式 导向轮轮距（mm）:1630 驱动轮轮距（mm）:1800 导向轮轮胎规格:10.0/75-15.3 导向轮轮胎规格:460/70R24 轴距（mm）:2710 最小离地间隙（mm）:360 驾驶室型式:普通 秸秆切碎机构型式:轮盘式 秸秆切碎机构转子直径（mm）:895 秸秆切碎机构主轴转速（r/min）:1300 抛送高度（mm）:5300 抛送筒回转角度（°）:230 作业速度范围（km/h）:2-8 | 通用类 | 河北
收获机械 | 饲料作物收获机械 | 青饲料收获机 | 200—260cm自走圆盘式青饲料收获机 | 自走式青饲料收获机 | 渭南市利农牧草机械有限责任公司 | 4QZ-2600 | 53100 | 17700 | 结构尺寸（长*宽*高mm）:6500*2650*5200 整机质量（kg）:7000 配套动力（kw）:162 结构型式（挂接方式）（/）:自走式 割台切割器型式（/）:圆盘式 额定转速（r/min）:2200 导向轮轮距（mm）:1650 驱动轮轮距（mm）:1770 轴距（mm）:2690 最小离地间隙（mm）:360 驾驶室型式（/）:普通 幅宽（mm）:2600 秸秆切碎机构型式（/）:滚筒式 | 通用类 | 陕西
收获机械 | 饲料作物收获机械 | 青饲料收获机 | 200—260cm自走圆盘式青饲料收获机 | 青贮饲料收获机 | 石家庄申德机械设备有限公司 | 9QZ-2900 | 53100 | 17700 | 结构尺寸（长*宽*高mm）:7120*3030*5200 整机质量（kg）:7800 配套动力（kw）:192 结构形式（挂接方式）:自走式 发动机规格型号:SC9DK260G3 配套发动机额定转速:2200r/min 割台的有效收获宽度:2900mm 割台切割器型式:圆盘式 轮距导向轮:1300mm 轮距驱动轮:1950mm 轮胎规格导向轮:10.0/75-15.3 轮胎规格驱动轮:15-24 轴距:2900mm 最小离地间隙:290mm 驾驶室形式:普通式 秸秆切碎机构型式:盘式 抛送高达:5200mm | 通用类 | 河北
收获机械 | 饲料作物收获机械 | 青饲料收获机 | 200—260cm自走圆盘式青饲料收获机 | 青饲料收获机 | 河北元正农业机械有限公司 | 9QZ-2000 | 53100 | 17700 | 结构尺寸（长*宽*高mm）:6650*2200*5000 整机质量（kg）:5940 配套动力（kw）:132.5 型号名称:9QZ-2000型青饲料收获机 结构型式:自走式 割台的有效收获宽度（mm）:2020 配套发动机型号规格:WP6G180E330 配套发动机额定转速（r/min）:2300 割台切割器型式:圆盘式割刀 轮距导向轮（mm）:1680 轮距驱动轮（mm）:1700 秸秆切碎机构型式:盘刀式 秸秆切碎机构转子直径（mm）:Φ800 秸秆切碎机构主轴额定转速（r/min）:1300 抛送高度（mm）:4780 | 通用类 | 河北
收获机械 | 饲料作物收获机械 | 青饲料收获机 | 260cm及以上自走圆盘式青饲料收获机 | 自走式饲料收获机 | 中机美诺科技股份有限公司 | 9800 | 129600 | 30000 | 结构尺寸（长*宽*高mm）:7300*3100*5700 整机质量（kg）:8900 配套动力（kw）:242 工作幅宽：(mm):2930 结构形式:自走式 最小通过半径:5800mm 最小离地间隙:410mm 最低割茬高度:≤150mm 割台升降范围:50-500mm 作业速度:0-20km/h 生产率:50000kg/h 抛送高度:4000mm 切碎滚筒转速r/min:1200 | 通用类
收获机械 | 饲料作物收获机械 | 青饲料收获机 | 260cm及以上自走圆盘式青饲料收获机 | 自走式青贮饲料收获机 | 山东巨明机械有限公司 | 4QZS-3000 | 129600 | 30000 | 结构尺寸（长*宽*高mm）:7630×3050×3800 整机质量（kg）:9550 配套动力（kw）:242 结构型式:自走式 割台的有效收获宽度:3000mm 割台切割器型式:圆盘式 导向轮轮距:1900mm 驱动轮轮距:2010mm 导向轮轮胎规格:12.00-18 驱动轮轮胎规格:23.1-26 轴距:2500mm 最小离地间隙:300mm 驾驶室型式:普通式 秸秆切碎机构型式:滚筒式 秸秆切碎机构转子直径:600mm 秸秆切碎机构主轴额定转速:2083r/min 抛送高度:3800mm 抛送筒回转角度:±90° 籽粒破碎机构型式:双辊轮式 作业速度范围:2-6km/h | 通用类
收获机械 | 饲料作物收获机械 | 青饲料收获机 | 260cm及以上自走圆盘式青饲料收获机 | 自走式饲料收获机 | 中机美诺科技股份有限公司 | 9265A | 129600 | 30000 | 结构尺寸（长*宽*高mm）:7210*3100*5700mm 整机质量（kg）:8900 配套动力（kw）:242 割台有效收获宽度:2900mm 割台切割器型式:圆盘式 结构型式:自走式 抛送筒高度:4800-5700mm 抛送筒回转角度:±90° 籽粒破碎机构型式:圆棍式 作业速度范围:0-20km/h 秸秆切碎机构型式:滚刀式 最小离地间隙:410mm 切碎滚筒转速r/min:1200r/min | 通用类
收获机械 | 饲料作物收获机械 | 青饲料收获机 | 260cm及以上自走圆盘式青饲料收获机 | 自走式饲料收获机 | 中机美诺科技股份有限公司 | 9265 | 129600 | 30000 | 结构尺寸（长*宽*高mm）:7500*3100*3500 整机质量（kg）:8800 配套动力（kw）:192 工作幅宽（mm）:2880 结构形式:自走式 最小通过半径:5700mm 最小离地间隙:450mm 最低割茬高度:≤120mm 割台升降范围:0-510mm 作业速度:0-18kg/h 生产率:36000kg/h 抛送高度:4900-5600mm 抛送距离:10米 | 通用类
收获机械 | 饲料作物收获机械 | 青饲料收获机 | 260cm及以上自走圆盘式青饲料收获机 | 青饲料收获机 | 北京市德乐机械有限公司 | 4QZ-830 | 129600 | 30000 | 结构尺寸（长*宽*高mm）:7.5*3.1*4.5 整机质量（kg）:7500 配套动力（kw）:199 工作幅宽：:2920（mm） 轴距: 2670（mm） 最小离地间隙:270（mm） 最低割茬高度:≤150（mm） 割台升降范围:80-1280（mm） 作业速度:1-5（km/h） 生产率:0.3-1.1（hm2/h） 抛送高度:4900（mm） 抛送距离:6-9(m) 抛送筒回转角度:180° | 通用类
收获机械 | 饲料作物收获机械 | 青饲料收获机 | 260cm及以上自走圆盘式青饲料收获机 | 自走式青饲料收获机 | 洛阳福格森机械装备有限公司 | 4QZ-15 | 129600 | 30000 | 结构尺寸（长*宽*高mm）:7600×3050×5050 整机质量（kg）:8300 配套动力（kw）:228 配套发动机（或拖拉机）型号规格:WD10G310E301 配套发动机（或拖拉机）额定转速（r/min）:2200 工作幅宽（mm）:2900 最小通过半径左转（mm）:6000 最小通过半径右转（mm）:6000 轮距导向轮（mm）:1500 轮距驱动轮（mm）:2080 轮胎规格导向轮:10.0/75－15.3 轮胎规格驱动轮:15－24 轴距（mm）:2650 | 通用类
收获机械 | 饲料作物收获机械 | 青饲料收获机 | 260cm及以上自走圆盘式青饲料收获机 | 青饲料收获机 | 河北牧泽农牧机械有限公司 | 4QZ-14A | 129600 | 30000 | 结构尺寸（长*宽*高mm）:8150*3100*3450 整机质量（kg）:8800 配套动力（kw）:210 发动机型号:WP10G286E301 工作幅宽:2900mm 最小通过半径（左转）:7500mm 最小通过半径（右转）:7600mm 轮距（导向轮）:1580mm 轮距（驱动轮）:2250mm 最小离地间隙:240mm 最低割茬高度:≤150mm 割台升降范围:120~830mm 生存率:0.4~1hm2/h 抛送高度:5350mm 抛送距离:≥8m 抛送筒回转角度:270（°） | 通用类
收获机械 | 饲料作物收获机械 | 青饲料收获机 | 260cm及以上自走圆盘式青饲料收获机 | 自走式青(黄)贮饲料收获机 | 新疆牧神机械有限责任公司 | 4QZ-3000A | 129600 | 30000 | 结构尺寸（长*宽*高mm）:8200*3030*5290 整机质量（kg）:9000 配套动力（kw）:206 割台结构型式:不对行立式滚筒式 工作幅宽:3000mm 割台升降范围:20~970mm 抛送高度:5200mm 抛送筒回转角度:270度 切碎机构转子直径（内径）:365mm 切碎机构转子直径（外径）:1110mm 切碎机构主轴转速:1050r/min 最小离地间隙:365mm 籽粒破碎装置:具有高效籽粒破碎装置 | 通用类
收获机械 | 饲料作物收获机械 | 青饲料收获机 | 260cm及以上自走圆盘式青饲料收获机 | 自走式青贮饲料收获机 | 内蒙古长明机械股份有限公司 | 4QZ-280 | 129600 | 30000 | 结构尺寸（长*宽*高mm）:6500*2900*4500 整机质量（kg）:7200 配套动力（kw）:162kw 结构形式:自走式 配套发动机或拖拉机型号规格:SC9DK220G3 配套发动机或拖拉机额定转速（r/nim):2200 最小通过半径（mm）:5000 导向轮轮距(mm）:1600 驱动轮轮距（mm）:2000 工作宽幅（mm）:2800 轴距(mm):2600 最小离地间隙（mm）:285 最低割茬高度（mm）:≤150 割台升降范围（mm）:0～800 秸秆切碎机构形式:滚筒式 抛送高度（mm）:4100～4500 抛送距离（mm）:5000 抛送筒回转角度（°）:±95 | 通用类
收获机械 | 饲料作物收获机械 | 青饲料收获机 | 260cm及以上自走圆盘式青饲料收获机 | 自走式青(黄)贮饲料收获机 | 新疆牧神机械有限责任公司 | 4QZ-3000 | 129600 | 30000 | 结构尺寸（长*宽*高mm）:8020*3100*4340 整机质量（kg）:8600 配套动力（kw）:175 割台结构型式:不对行立式滚筒式 工作幅宽:3000mm 割台升降范围:35~960mm 抛送高度:4340mm 抛送筒回转角度:270度 切碎抛送器刀片内切割直径:365mm 切碎抛送器刀片外切割直径:1110mm 切碎机构主轴转速:1050r/min 最小离地间隙:410mm 最低割茬高度:118mm | 通用类
收获机械 | 饲料作物收获机械 | 青饲料收获机 | 260cm及以上自走圆盘式青饲料收获机 | 青饲料收获机 | 高唐海纳川农机技术服务有限公司 | 4QZJ-2600C | 129600 | 30000 | 结构尺寸（长*宽*高mm）:7200*2900*5160 整机质量（kg）:6900 配套动力（kw）:154 工作幅宽（mm）:2600 最小通过半径左转（mm）:5820 最小通过半径右转（mm）:7400 导向轮轮距（mm）:1640 驱动轮轮距（mm）:1800 导向轮轮胎规格:10-15 驱动轮轮胎规格:13.6-24 轴距（mm）:2560 最小离地间隙（mm）:340 驾驶室形式:普通 最低割茬高度（mm）:150 割台升降范围（mm）:60-510 作业速度（km/h）:4-10 生产率（hm²/h）:≥0.8 生产率（t/h）:≥30 秸秆切碎结构形式:刀盘式 转子直径（mm）:950 转子转速（r/min）:1300 抛送高度（mm）:5160 抛送距离（m）:≥10 抛送筒回转角度（°）:270 | 通用类
收获机械 | 饲料作物收获机械 | 青饲料收获机 | 260cm及以上自走圆盘式青饲料收获机 | 青饲料收获机 | 河北顶呱呱机械制造有限公司 | 9QZ-2600A | 129600 | 30000 | 结构尺寸（长*宽*高mm）:7750*2800*3900 整机质量（kg）:7300 配套动力（kw）:199 发动机型号:WP10G270E341 发动机额定转速:2200（r/min） 工作幅宽:2670（mm） 左转最小通过半径:7570（mm） 右转最小通过半径:7630（mm） 导向轮轮距:1670（mm） 驱动轮轮距:1835（mm） 导向轮轮胎规格:10.0/75-15.3 驱动轮轮胎规格:460/70R24 轴距:2860（mm） 最小离地间隙:380（mm） 驾驶是形式:普通 最低割茬高度:≤150（mm） 割台升降范围:0-400（mm） 作业速度:2-5（km/h） 生产率:0.52-1.30（hm²/h） 秸秆切碎机构型式:立式 秸秆切碎机构转子直径:1050（mm） 秸秆切碎机构主轴转速:1000（r/min） 抛送高度:5000（mm） 抛送距离:≥3m 抛送筒回转角度:230（°） 结构形式:自走圆盘式 | 通用类
收获机械 | 饲料作物收获机械 | 青饲料收获机 | 260cm及以上自走圆盘式青饲料收获机 | 自走式饲料收获机 | 中联重机股份有限公司 | 4QZ-2900A | 129600 | 30000 | 结构尺寸（长*宽*高mm）:7500×3100×3500 整机质量（kg）:8800 配套动力（kw）:198 结构型式:自走式 工作幅宽（mm）:2900 最小通过半径（左转/右转）（mm）:5912/5878 轴距（mm）:2550 最小离地间隙（mm）:410 割台升降范围（mm）:100~1100 作业速度（km/h）:1.3~7 生产率（hm²/h）:0.6~0.8 抛送高度（mm）:3800~4800 抛送距离（mm）:8000 割台形式:圆盘式 | 通用类
收获机械 | 饲料作物收获机械 | 青饲料收获机 | 260cm及以上自走圆盘式青饲料收获机 | 青饲料收获机 | 山东一能九信农牧装备有限公司 | 9QSZ-3000 | 129600 | 30000 | 结构尺寸（长*宽*高mm）:7500mm×3090mm×4100mm 整机质量（kg）:8600 配套动力（kw）:247 结构形式:自走式 工作幅宽:3000mm 最小离地间隙:420mm 驾驶室形式:豪华悬浮式 最低割茬高度:≤150 割台升降范围:0-800mm 作业速度:≤8km/h 秸秆切碎机构形式:圆盘式 抛送高度:4000mm 抛送距离 :20m | 通用类
收获机械 | 饲料作物收获机械 | 青饲料收获机 | 260cm及以上自走圆盘式青饲料收获机 | 青饲料收获机 | 石家庄鑫茂机械有限公司 | 9QZ-2650型 | 129600 | 30000 | 结构尺寸（长*宽*高mm）:7200×2860×5140 整机质量（kg）:7100 配套动力（kw）:192 结构形式:自走式 割台的有效收获宽度:2650mm 割台切割器形式:圆盘式 轴距:2500mm 最小离地间隙:270mm 驾驶室形式（自走式）:普通 抛送高度:5140mm 抛送回转角度:180° 籽粒破碎机构形式:对辊式 作业速度范围:3-5km/h | 通用类
收获机械 | 饲料作物收获机械 | 青饲料收获机 | 260cm及以上自走圆盘式青饲料收获机 | 自走式青(黄)贮饲料收获机 | 新乡市新东轻工机械有限公司 | 9QZS-2650 | 129600 | 30000 | 结构尺寸（长*宽*高mm）:6700*2750*4300 整机质量（kg）:4680 配套动力（kw）:103 规格型号:9QZS-2650 结构形式:自走式 工作宽幅mm:2650 轴距mm:2800 最小离地间隙mm:300 驾驶室形式:普通 最低割茬高度mm:≤150 作业速度Km/h:2-10 抛送高度mm:4600 抛送距离m:8 | 通用类
收获机械 | 饲料作物收获机械 | 青饲料收获机 | 260cm及以上自走圆盘式青饲料收获机 | 自走式青饲料收获机 | 科乐收农业机械(山东)有限责任公司 | 4QZY-36(6.0) | 129600 | 30000 | 结构尺寸（长*宽*高mm）:8205*3180*3980 整机质量（kg）:16000 配套动力（kw）:305 工作幅宽（mm）:5900 轮距（导向轮/驱动轮）（mm）:2560/2445 轴距（mm）:2900 最小离地间隙（mm）:330 驾驶室形式:密闭驾驶室 最低割茬高度（mm）:≤150 作业速度（km/h）:4-8 秸秆切碎机构型式:V型刀滚筒 抛送高度（mm）:5280 抛送距离:12m 抛送筒回转角度:210° 结构形式:自走圆盘式 | 通用类
收获机械 | 饲料作物收获机械 | 青饲料收获机 | 260cm及以上自走圆盘式青饲料收获机 | 自走式青饲料机 | 凯斯纽荷兰工业(哈尔滨)机械有限公司 | FR9040 | 129600 | 30000 | 结构尺寸（长*宽*高mm）:9560*4590*3940 整机质量（kg）:16050 配套动力（kw）:311 额定转速r/min:2100 工作幅宽mm:4500 割台切割器形式:圆盘式 最小通过半径mm:6880 驱动轮轮距mm:2580 轴距mm:3200 最小离地间隙mm:450 最低割茬高度mm:128 生产率hm2/h:1.5 秸秆切碎机构形式:滚筒式切碎器 抛送高度mm:5900 | 通用类
收获机械 | 饲料作物收获机械 | 青饲料收获机 | 260cm及以上自走圆盘式青饲料收获机 | 自走式青饲料收获机 | 科乐收农业机械(山东)有限责任公司 | 4QZY-33(4.5) | 129600 | 30000 | 结构尺寸（长*宽*高mm）:8205*3180*3980 整机质量（kg）:15300 配套动力（kw）:305 工作幅宽（mm）:4500 轮距（导向轮/驱动轮）mm:2560/2445 轴距（mm）:2900 最小离地间隙（mm）:330 驾驶室形式:密闭驾驶室 最低割茬高度（mm）:≤150 作业速度（km/h）:4-8 秸秆切碎机构形式:V型刀滚筒 抛送高度（mm）:5380 抛送距离:13m 抛送筒回转角度:210° 结构形式:自走圆盘式 | 通用类
收获机械 | 饲料作物收获机械 | 青饲料收获机 | 260cm及以上自走圆盘式青饲料收获机 | 自走式青饲料收获机 | 新乡市宇田青储机制造有限公司 | 4QZ-12 | 129600 | 30000 | 结构尺寸（长*宽*高mm）:6790×2720×4080 整机质量（kg）:5800 配套动力（kw）:132.4 割台的有效收获宽度 mm :2600 割台切割器型式:圆盘式 导向轮轮距(自走式) mm:1623 驱动轮轮距(自走式) mm:1700 导向轮轮胎规格(自走式):10-15 驱动轮轮胎规格(自走式):15-24 轴距(自走式) mm:2622 最小离地间隙 mm :255 驾驶室型式(自走式) : 普通 秸秆切碎机构型式:多刀片滚筒式 秸秆切碎机构转子直径 mm :620 秸秆切碎机构主轴额定转速 r/min :1485 抛送筒高度 mm :4080 抛送筒回转角度 °:180 作业速度范围 km/h:1.95～3.75 | 通用类 | 河南
收获机械 | 饲料作物收获机械 | 青饲料收获机 | 260cm及以上自走圆盘式青饲料收获机 | 自走式青饲料收获机 | 河南宏旭农业机械有限公司 | 4QZ-12 | 129600 | 30000 | 结构尺寸（长*宽*高mm）:7450×2880×4425 整机质量（kg）:7200 配套动力（kw）:161.8 割台的有效宽度mm:2700 割台切割器型式:圆盘式 导向轮轮距（自走式）mm:1647 驱动轮轮距（自走式）mm:1800 导向轮轮胎规格（自走式）:10.0/75-15.3 驱动轮轮胎规格（自走式）:15-24 轴距（自走式）mm:3020 最小离地间隙mm:315 驾驶室型式（自走式）:普通 秸秆切碎机构型式:多刀片滚筒式 秸秆切碎机构转子直径mm:730 秸秆切碎机构主轴额定转速r/min:1800 抛送筒高度mm:4425 抛送筒回转角度°:190 作业速度范围km/h:1.92~8.6 | 通用类 | 河南
收获机械 | 饲料作物收获机械 | 青饲料收获机 | 260cm及以上自走圆盘式青饲料收获机 | 自走式青饲料收获机 | 新乡市豫东轻工机械有限公司 | 9QZS-2650 | 129600 | 30000 | 结构尺寸（长*宽*高mm）:7090mm×2750mm×4300mm 整机质量（kg）:4680 配套动力（kw）:162 额定转速（r/min）:2200 割台有效收获宽度:2650 割台切割式型式:圆盘式 导向轮轮距（mm）:1650 驱动轮轮距（mm）:1950 驱动轮胎型号:15-24 轴距（mm）:2800 最小离地间隙（mm）:300 秸秆切碎机构型式:滚筒式 抛送筒高度（mm）:4270 | 通用类 | 河南
收获机械 | 饲料作物收获机械 | 青饲料收获机 | 260cm及以上自走圆盘式青饲料收获机 | 自走式青饲料收获机 | 河北宗申戈梅利农业机械制造有限公司 | 4QZ-15 | 129600 | 30000 | 结构尺寸（长*宽*高mm）:8800*3360*5200 整机质量（kg）:11060 配套动力（kw）:200 额定转速（r/min）:2000 割台的有效收获宽度（mm）:2920 导向轮轮距（mm）:2480 驱动轮轮距（mm）:2390 轴距（mm）:2350 最小离地间隙（mm）:265 抛送高度（mm）:5200 作业速度范围（km/h）:1-6 导向轮轮胎规格:500/60-22.5 驱动轮轮胎规格:21L-24 | 通用类 | 河北
收获机械 | 饲料作物收获机械 | 青饲料收获机 | 260cm及以上自走圆盘式青饲料收获机 | 青饲料收获机 | 石家庄信聚农牧机械有限公司 | 9QZ-2800 | 129600 | 30000 | 结构尺寸（长*宽*高mm）:6000*2870*5200 整机质量（kg）:6300 配套动力（kw）:206 配套发动机型号:YM6S4LR22/2060 割台的有效收获宽度（mm）:2750 割台切割型式:圆盘式 导向轮轮距（mm）:1520 驱动轮轮距（mm）:1830 导向轮轮胎规格:10.0/75-15.3 驱动轮轮胎规格:15-24 轴距（mm）:2450 秸秆切碎机构型式:滚筒式 最小离地间隙（mm）:350 | 通用类 | 河北
收获机械 | 饲料作物收获机械 | 青饲料收获机 | 260cm及以上自走圆盘式青饲料收获机 | 自走式青饲料收获机 | 河北昭达机械有限公司 | 9QZ-2800 | 129600 | 30000 | 结构尺寸（长*宽*高mm）:6470*2930*5110 整机质量（kg）:6280 配套动力（kw）:206 配套发动机型号规格:一拖 YM6S4LR22/2060 额定转速（r/min）:2200 规格型号:9QZ-2800型自走式青饲料收获机 导向轮轮距（mm）:1670 驱动轮轮距（mm）:1720 导向轮轮胎规格:10-15 驱动轮轮胎规格:15-24 轴距（mm）:2450 最小离地间隙（mm）:315 驾驶室形式:普通式 秸秆切碎机构型式:滚筒式 抛送高度（mm）:5110 结构型式:自走式 轮式 圆盘式 切段回收 割台切割器形式:圆盘式 割台有效收获宽度（mm）:2800 变速箱类型:机械式（3+1） | 通用类 | 河北
收获机械 | 饲料作物收获机械 | 青饲料收获机 | 260cm及以上自走圆盘式青饲料收获机 | 自走式饲料收获机 | 凯斯纽荷兰工业(哈尔滨)机械有限公司 | FR500 | 129600 | 30000 | 结构尺寸（长*宽*高mm）:9550*4500*3830 整机质量（kg）:12850 配套动力（kw）:343 割台的有效收获宽度（割幅）m:4.5 割台切割器型式:圆盘式 导向轮轮距mm:2450 驱动轮轮距mm:2700 轮胎规格:70R24/70R32 驾驶室型式:封闭式 秸秆切碎机构型式:刀片式 抛送筒高度mm:5980 结构型式（挂接方式）:自走式 轴距mm:3200 最小离地间隙mm:420 | 通用类 | 黑龙江
收获机械 | 饲料作物收获机械 | 青饲料收获机 | 180—220cm自走其他式青饲料收获机 | 自走式青贮饲料收获机 | 河北中农博远农业装备有限公司 | 4QZ-1800 | 45300 | 15100 | 结构尺寸（长*宽*高mm）:6340*2280*3780 整机质量（kg）:5490 配套动力（kw）:73.5 结构形式:自走式(其他式) 工作幅宽（cm）:180 秸秆切碎机构形式:甩刀式 抛送高度（mm）:3700 最低留茬高度（mm）:100 抛送距离（m）:5 抛送筒回转角度（°）:270 标准草长率（%）:90.7 收获损失率（%）:1.9 生产率（t/h）:32 | 通用类
收获机械 | 饲料作物收获机械 | 青饲料收获机 | 180—220cm自走其他式青饲料收获机 | 自走式青饲料收获机 | 德州鑫驰农业机械制造有限公司 | 4QZ-1800 | 45300 | 15100 | 结构尺寸（长*宽*高mm）:5720×2100×3020 整机质量（kg）:3700 配套动力（kw）:92 规格型号:4QZ-1800 结构形式:自走式 工作幅宽:1800mm 导向轮轮距:1320mm 驱动轮轮距:1290mm 轴距:2530mm 最小离地间隙:200mm 最低割茬高度:≤150mm 割台升降范围:120-440mm 作业速度:1-5km/h 生产率:0.18-0.7hm²/h 抛送高度:4050mm 抛送距离:≥3m 抛送筒回转角度:180（°） | 通用类
收获机械 | 饲料作物收获机械 | 青饲料收获机 | 180—220cm自走其他式青饲料收获机 | 自走式青饲料收获机 | 河北双箭王农业机械有限公司 | 9QZ-2200 | 45300 | 15100 | 结构尺寸（长*宽*高mm）:7600X2530X3230 整机质量（kg）:4660 配套动力（kw）:132.2 型号规格:WP6G180E330/YC6J190-T303 工作幅宽:2230mm 结构型式:自走旋转冲击式 左转最小通过半径:6650（mm） 右转最小通过半径:6350（mm） 导向轮轮距:1630mm 驱动轮轮距:1630mm 导向轮轮胎规格:10-15（mm） 驱动轮:15-24（mm） 轴距:2500（mm） 最小离地间隙:340（mm） 驾驶室形式：:普通 最低割茬高度:≤150（mm） 割台升降范围：:100-680（mm） 作业速度:1-5km/h： 生产率: 0.22-1.1(h㎡/h) 秆杆切碎机构型式:：滚筒式 秸秆切碎机构转子直径:600（mm） 秸秆切碎机构主轴转速:1600r/min 抛送高度:5150（mm） 抛送距离:8（m） 抛送筒回转角度:180度 | 通用类
收获机械 | 饲料作物收获机械 | 青饲料收获机 | 180—220cm自走其他式青饲料收获机 | 自走式秸秆收获机 | 山东芳华农业发展有限公司 | 4JZS-1800 | 45300 | 15100 | 结构尺寸（长*宽*高mm）:5500*2370*3020 整机质量（kg）:4000 配套动力（kw）:73.5 结构形式:自走式 工作幅宽:1803mm 最低割茬高度:116mm 割台升降范围:351mm 作业速度:3km/h 生产率:0.58（97）hm²/h（t/h） 轴距:2580mm 抛送高度:3285mm 料箱容积:5.7m³ 最小离地间隙:280mm | 通用类
收获机械 | 饲料作物收获机械 | 青饲料收获机 | 180—220cm自走其他式青饲料收获机 | 自走式青饲料收获机 | 山东瑞达工业装备工程有限公司 | 4QZ-1800 | 45300 | 15100 | 结构尺寸（长*宽*高mm）:6590x2620x3370mm 整机质量（kg）:3985kg 配套动力（kw）:92kw 额定转速（r/min）:2400（r/min） 割台的有效收获宽度:1805mm 割台切割器型式:旋转冲击式割刀 导向轮距:1470mm 驱动轮距:1440mm 导向轮规格:10-15 驱动轮规格:12.4-24 轴距:2700mm 最小离地间隙:285mm 秸秆切碎机构型式:滚筒式 | 通用类 | 山东
收获机械 | 饲料作物收获机械 | 青饲料收获机 | 220—260cm自走其他式青饲料收获机 | 自走式青贮饲料机 | 洛阳四达农机有限公司 | 4QZ-10A | 64900 | 21630 | 结构尺寸（长*宽*高mm）:7800*2480*3670 整机质量（kg）:7700 配套动力（kw）:130 结构形式:自走式 工作幅宽（mm）:2440 规格型号:4QZ-10A 割台型式:不对行双圆盘式 收获效率:10kg/s 切碎主轴转速:1130rpm 动刀数量:9 抛送筒工作范围: 230° 抛送距离:5-18m 行走速度:0－20km/h | 通用类
收获机械 | 饲料作物收获机械 | 青饲料收获机 | 220—260cm自走其他式青饲料收获机 | 自走式青饲料收获机 | 河北利裕丰机械有限公司 | 9QZ-2200 | 64900 | 21630 | 结构尺寸（长*宽*高mm）:7700*2580*3290 整机质量（kg）:5800 配套动力（kw）:129 发动机额定转速:2200r/min 工作幅面:2200mm 左转最小通过半径:6000mm 右转最小通过半径:7100mm 导向轮轮距:1370mm 驱动轮轮距:1530mm 导向轮轮胎规格:10-15 驱动轮轮胎规格:13.6-24 轴距:2460mm 最小离地间隙:315mm | 通用类
收获机械 | 饲料作物收获机械 | 青饲料收获机 | 220—260cm自走其他式青饲料收获机 | 自走式青贮饲料收获机 | 山东巨明机械有限公司 | 4QS-2500 | 64900 | 21630 | 结构尺寸（长*宽*高mm）:7700×2880×3500 整机质量（kg）:5350 配套动力（kw）:92 规格型号:4QS-2500 结构形式:自走往复式 工作幅宽:2500mm 最小通过半径左转:7850mm 最小通过半径右转:7300mm 导向轮轮距:1650mm 驱动轮轮距:1700mm 轮胎规格导向轮:10.00-15 轮胎规格驱动轮:15-24 轴距:2880mm 最小离地间隙:330mm 驾驶室形式:普通式 最低割茬高度:≤150mm 割台升降范围:110-880mm 作业速度:1-5km/h 生产率:0.25-1.2h㎡/h 秸秆切碎机构型式:滚筒式 秸秆切碎机构转子直径:Φ530mm 秸秆切碎机构主轴转速:1200r/min 抛送高度:3900mm 抛送距离:5-6m 抛送筒回转角度:180° | 通用类
收获机械 | 饲料作物收获机械 | 青饲料收获机 | 220—260cm自走其他式青饲料收获机 | 青饲料收获机 | 河北牧泽农牧机械有限公司 | 4QZ-12 | 64900 | 21630 | 结构尺寸（长*宽*高mm）:8210*2700*3450 整机质量（kg）:6100 配套动力（kw）:130 规格型号:4QZ-12 结构型式:自走式 配套发动机规格型号:4BZL4-22 配套发动机额定转速（r/min）:2200 工作幅宽（mm）:2200 最小通过半径左转（mm）:5500 最小通过半径右转（mm）:6800 导向轮轮距（mm）:1460 驱动轮轮距（mm）:1755 导向轮轮胎规格:10-15 驱动轮轮胎规格:15-24 轴距（mm）:2200 最小离地间隙（mm）:310 驾驶室型式:普通 最低割茬高低（mm）:≤150 割台升降范围（mm）:60-1000 作业速度（Km/h）:1-4 生产率（h㎡）:0.22-0.88 秸秆切碎机构型式:盘式 秸秆切碎机构转子直径（mm）:φ1087 秸秆切碎机构主轴转速（r/min）:1300 抛送高度（mm）:5000 抛送距离（m）:≥8 抛送筒回转角度（°）:360 | 通用类
收获机械 | 饲料作物收获机械 | 青饲料收获机 | 220—260cm自走其他式青饲料收获机 | 自走式秸秆收获机 | 山东芳华农业发展有限公司 | 4JZS-2200 | 64900 | 21630 | 结构尺寸（长*宽*高mm）:6050*2640*3280 整机质量（kg）:5000 配套动力（kw）:118 结构形式:自走式 工作幅宽:2206mm 作业速度:3km/h 生产率:0.71（98.5）hm²/h（t/h） 轴距:3200mm 最低割茬高度:116mm 割台升降范围:362mm 最小离地间隙:305mm 抛送高度:3245mm 料箱容积:9.1m³ | 通用类
收获机械 | 饲料作物收获机械 | 青饲料收获机 | 220—260cm自走其他式青饲料收获机 | 青贮饲料收获机 | 山东省聊城会晟农业机械有限公司 | 4QZ-2200 | 64900 | 21630 | 结构尺寸（长*宽*高mm）:8800*2570*3180 整机质量（kg）:5800 配套动力（kw）:132 发动机型号:YM6S4LR22/1320 工作宽幅mm:2200 结构形式:自走式 导向轮轮距mm:1450 驱动轮轮距mm:1800 作业速度，km/h:3~6 生产率，kg/h:≥0.6 抛送高度，mm:4570 抛送距离，mm:10000 抛物筒回转角度，（º）:210 | 通用类
收获机械 | 饲料作物收获机械 | 青饲料收获机 | 220—260cm自走其他式青饲料收获机 | 自走式饲料收获机 | 中国农业机械化科学研究院 | 4QSZ-2300 | 64900 | 21630 | 结构尺寸（长*宽*高mm）:8900×2840×3380 整机质量（kg）:5680 配套动力（kw）:118 结构型式:自走式 割台型式:往复割刀式 工作幅宽（mm）:2300 最小离地间隙（mm）:350 切割器割刀数量（个）:31 切割器频率（r/min）:650 切碎抛送器定刀数量（个）:1 切碎抛送器动刀数量（个）:16 切碎抛送器转子直径（mm）:600 抛送高度（mm）:3500 | 通用类 | 北京
收获机械 | 饲料作物收获机械 | 青饲料收获机 | 220—260cm自走其他式青饲料收获机 | 自走式青饲料收获机 | 渭南市利农牧草机械有限责任公司 | 4QZ-2360 | 64900 | 21630 | 结构尺寸（长*宽*高mm）:6800*3000*3500 整机质量（kg）:4500 配套动力（kw）:103 结构形式（/）:自走式全喂入 工作幅宽（mm）:2360 轴距（mm）:2800 最小离地间隙（mm）:320 驾驶室形式（/）:普通全封闭 最低留茬高度（mm）:≤200 割台升降范围（mm）:840 作业速度（km/h）:2-4 抛送高度（m）:3.3 抛送距离（m）:5 | 通用类 | 陕西
收获机械 | 饲料作物收获机械 | 青饲料收获机 | 260—290cm自走其他式青饲料收获机 | 自走式青饲料收获机 | 德州市华北农机装备有限公司 | 4QZ-280 | 86500 | 28830 | 结构尺寸（长*宽*高mm）:8400*3300*3480 整机质量（kg）:7500 配套动力（kw）:210 结构形式:往复割刀自走式 配套发动机型号规格:SC9DF286G3/WP10G286E301 配套发动机额定转速:2200r/min 工作幅宽:2800mm 最小通过半径左转:5640mm 最小通过半径右转:4730mm 轮距导向轮:1260mm 轮距驱动轮:2290mm 轮胎规格导向轮:10.0/75-15.3 轮胎规格驱动轮:17.5L-24 轴距:2640mm 最小离地间隙:380mm 驾驶室形式:普通驾驶室 最低割茬高度: ≤150mm 割台升降范围:100～820mm 作业速度:2～5km/h 生产率:0.4～1.2h㎡/h 秸秆切碎机构型式 :滚筒式 秸秆切碎机构转子直径:￠800mm 秸秆切碎机构主轴转速:1000r/min 抛送高度:5000mm 抛送距离: ≥10m 抛送筒回转角度:180° | 通用类
收获机械 | 饲料作物收获机械 | 青饲料收获机 | 260—290cm自走其他式青饲料收获机 | 自走式青饲料收获机 | 山东华运农机设备有限公司 | 4QZ-280 | 86500 | 28830 | 结构尺寸（长*宽*高mm）:9150X3135X4550mm 整机质量（kg）:7200kg 配套动力（kw）:210KW 结构型式:自走式 工作幅宽（mm）:2800 左转最小通过半径（mm）:5800 右转最小通过半径（mm）:6800 导向轮轮距（mm）:1250 驱动轮轮距（mm）:2290 导向轮轮胎规格:10.0/75-15.3 驱动轮轮胎规格:17.5L-24 轴距（mm）:2610 最小离地间隙（mm）:450 驾驶室型式:普通驾驶室 最低割茬高度（mm）:≤150 割台升降范围（mm）:60-540 作业速度（km/h):1.5-4 生产率（hm²/h):≥0.4 生产率（t/h):≥15 秸秆切碎结构型式:滚筒式 抛送高度（mm）:4550 抛送距离（m）:≥9 抛送筒回转角度（°）:180 | 通用类
收获机械 | 饲料作物收获机械 | 青饲料收获机 | 260—290cm自走其他式青饲料收获机 | 自走式青饲料收获机 | 河北利裕丰机械有限公司 | 9QZ-2920 | 86500 | 28830 | 结构尺寸（长*宽*高mm）:9100*3320*3340 整机质量（kg）:6600 配套动力（kw）:241 收获幅宽:2920mm 结构型式:自走其他式 发动机额定转速:2200r/min 左转最小通过半径:6400mm 右转最小通过半径:7000mm 导向轮轮距:1575mm 驱动轮轮距:1940mm 导向轮轮胎规格:10-15 驱动轮轮胎规格:15-24 轴距:2550mm | 通用类
收获机械 | 饲料作物收获机械 | 青饲料收获机 | 260—290cm自走其他式青饲料收获机 | 自走式青饲料收获机 | 勇猛机械股份有限公司 | 9QS-280 | 86500 | 28830 | 结构尺寸（长*宽*高mm）:6750*3135*4000 整机质量（kg）:7200 配套动力（kw）:192 挂接方式:正半悬挂 工作幅宽（mm）:2800 最小通过半径（左转；右转）（mm）:5500；5500 轮距（导向轮；驱动轮）（mm）:1340；2290 轮胎规格（导向轮；驱动轮）:10-15；17.5L-24 轴距（mm）:2700 最小离地间隙（mm）:350 驾驶室型式:简易 最低割茬高度（mm）:≤150 割台升降范围（mm）:350-1130 作业速度（km/h）:3.3-8.5 生产率（公顷/小时）:1.8 秸秆切碎机构型式:切碎抛送型滚刀式 转子直径（mm）:800 主轴转速（r/min）:1000 抛送高度（mm）:4000 抛送距离（m）:8 抛送筒回转角度（°）:180 结构型式:自走式 | 通用类
收获机械 | 饲料作物收获机械 | 青饲料收获机 | 260—290cm自走其他式青饲料收获机 | 自走式青饲料收获机 | 石家庄五业农牧机械有限公司 | 4QZ-2800 | 86500 | 28830 | 结构尺寸（长*宽*高mm）:9000*3200*4330（工作状态） 整机质量（kg）:7200 配套动力（kw）:210 工作割幅（mm):2800 结构形式:自走式 发动机型号规格： :WP10G286E301 发动机额定转速（r/min):2200 割台切割器型式:往复式 驾驶室形式:普通 导向轮轮距（mm):1200 驱动轮轮距（mm):2290 导向轮轮胎规格:10-15 驱动轮轮胎规格:17.5L-24 轴距（mm):2740 最小离地间隙（mm):360 秸秆切碎机构型式:滚筒式 秸秆切碎机构转子直径（mm):800 秸秆切碎机构主轴转速（r/min):1000 抛送高度（mm):4330 抛送筒回转角度（°）:150 作业速度范围（km/h）:2-5 | 通用类
收获机械 | 饲料作物收获机械 | 青饲料收获机 | 260—290cm自走其他式青饲料收获机 | 青饲料收获机 | 山东国丰机械有限公司 | 4YZB-2620 | 86500 | 28830 | 结构尺寸（长*宽*高mm）:7930*2720*3500 整机质量（kg）:7000 配套动力（kw）:132 结构型式:自走式 割台型式:卧式螺旋辊 驾驶室型式:普通驾驶室 工作幅宽（mm）:2620 最低割茬高度（mm）:84 割台升降范围（mm）:611 最小离地间隙（mm）:280 作业速度（km/h）:3.3 生产率（h㎡/h（t/h））:0.86（75） 轮距（导向轮）（mm）:1660 轮距（驱动轮）（mm）:1680 轮胎规格（导向轮/驱动轮）:10-15/15-24 轴距（mm）:2800 切割器型式:往复式 切割器刀片数（个）:26 切割器刀片间距（mm）:76 切割器切割速度（次/min）:337 切碎抛送器型式:滚刀式 切碎抛送器刀片数量（片）:26 切碎抛送器刀片外切割直径（mm）:400 切碎抛送器转速（r/min）:1726 切碎抛送器风扇叶片数量（片）:12 切碎抛送器风扇叶片直径（mm）:860 切碎抛送器风扇叶片有效宽度（mm）:160 切碎抛送器内部宽度（mm）:180 切碎抛送器内部直径（mm）:880 最小转弯半径（左转/右转）（mm）:6900/6450 抛送高度（mm）:2500-3360 抛送筒回转角度（°）:0-180 料箱容积（m³）:2.5 | 通用类
收获机械 | 饲料作物收获机械 | 青饲料收获机 | 260—290cm自走其他式青饲料收获机 | 自走式青贮饲料收获机 | 河北中农博远农业装备有限公司 | 4QZ-2800 | 86500 | 28830 | 结构尺寸（长*宽*高mm）:6800*3300*3500 整机质量（kg）:8800 配套动力（kw）:160 额定功率:155kw 额定转速:2200r/min 工作宽幅:2800 左转最小通过半径:6.4m 右转最小通过半径:5.3m 导向轮轮距:1600mm 驱动轮轮距:2410mm 割台升降范围:90-850mm 抛送高度:4450mm 抛送距离:≥4m | 通用类
收获机械 | 饲料作物收获机械 | 青饲料收获机 | 260—290cm自走其他式青饲料收获机 | 自走式青黄贮秸秆收获机 | 新疆中收农牧机械有限公司 | 9LRZ-2.7 | 86500 | 28830 | 结构尺寸（长*宽*高mm）:8285×3350×3450 整机质量（kg）:6700 配套动力（kw）:110 结构形式:自走式 工作幅宽:2750 mm 生产率:≥0.53 hm2/h 最小离地间隙:320 mm 标准草长率:≥85 % 最低割茬高度:≤150 mm 割台升降范围:1230 mm 收获损失率:≤3 % 秸秆切碎机构型式:双滚筒式 抛送高度:3400 mm | 通用类
收获机械 | 饲料作物收获机械 | 青饲料收获机 | 260—290cm自走其他式青饲料收获机 | 青饲料收获机 | 河北牧泽农牧机械有限公司 | 4QZ-14 | 86500 | 28830 | 结构尺寸（长*宽*高mm）:8340*3010*3500 整机质量（kg）:7500 配套动力（kw）:175 规格型号:4QZ-14 结构型式:自走式 配套发动机规格型号:WD10G240E21 配套发动机额定转速（r/min）:2200 工作幅宽（mm）:2690 最小通过半径左转（mm）:5300 最小通过半径右转（mm）:4800 导向轮轮距（mm）:1485 驱动轮轮距（mm）:1770 导向轮轮胎规格:10-15 驱动轮轮胎规格:15-24 轴距（mm）:2160 最小离地间隙（mm）:350 驾驶室型式:普通 最低割茬高低（mm）:≤150 割台升降范围（mm）:80-920 作业速度（Km/h）:1-4 生产率（h㎡）:0.26-1 秸秆切碎机构型式:滚筒式 秸秆切碎机构转子直径（mm）:φ630 秸秆切碎机构主轴转速（r/min）:1250 抛送高度（mm）:5000 抛送距离（m）:≥8 抛送筒回转角度（°）:360 | 通用类
收获机械 | 饲料作物收获机械 | 青饲料收获机 | 260—290cm自走其他式青饲料收获机 | 青饲料收获机 | 石家庄鑫茂机械有限公司 | 9QZ-2600型 | 86500 | 28830 | 结构尺寸（长*宽*高mm）:7200×2850×3240 整机质量（kg）:4600 配套动力（kw）:162 结构形式:自走式其他式 工作幅宽（mm）:2600 配套发动机型号规格:CAD6DF1-22GG2 额定转速（r/min）:2200 左传最小通过半径（mm）:5800 右转最小通过半径（mm）:5600 导向轮轮距（mm）:1370 驱动轮轮距（mm）:1650 导向轮轮胎规格:10-15 驱动轮轮胎规格:15-24 轴距（mm）:2500 最小离地间隙（mm）:300 驾驶室型式:普通式 最低割茬高度（mm）:≤150 割台升降范围（mm）:50~920 作业速度（km/h）:3~5 生产率（hm²/h）:0.17-1.30（18.6t/h~31.0t/h） 秸秆切碎机结构形式:滚筒式 秸秆切碎机构转子直径（mm）:600 主轴转速（r/h）:1500 抛送高度（mm）:4000 抛送距离（m）:5-6 抛送筒回转角度（°）:180 切段长度(mm):15-20 | 通用类
收获机械 | 饲料作物收获机械 | 青饲料收获机 | 260—290cm自走其他式青饲料收获机 | 青贮饲料收获机 | 山东省聊城会晟农业机械有限公司 | 4QZ-2600 | 86500 | 28830 | 结构尺寸（长*宽*高mm）:8800*2970*3180 整机质量（kg）:5900 配套动力（kw）:162 发动机型号:YM6S4LR22/1620 工作宽幅mm:2600 结构形式:自走其他式 导向轮轮距mm:1450 驱动轮轮距mm:1900 作业速度，km/h:3~6 生产率，kg/h:80000（玉米秸秆含水率折算到78%） 抛送高度，mm:4570 抛送距离，mm:10000 抛物筒回转角度，（º）:210 | 通用类
收获机械 | 饲料作物收获机械 | 青饲料收获机 | 260—290cm自走其他式青饲料收获机 | 自走式饲料收获机 | 河北双天机械制造有限公司 | 9QZ-2800 | 86500 | 28830 | 结构尺寸（长*宽*高mm）:7500*3300*4300 整机质量（kg）:7980 配套动力（kw）:160 规格型号:9QZ-2800 结构形式:自走式 挂接方式:/ 配套发动机额定转速:2200（r/min） 工作幅宽:2800mm 最小通过半径左转:6000mm 最小通过半径右转:6100mm 轮距导向轮:1440mm 轮距驱动轮:2340mm 轮胎规格（导向轮）:10.00-16mm 轮胎规格（驱动轮）:17.5L-24mm 轴距:2690mm 最小离地间隙:400 mm 驾驶室形式:普通 最低割茬高度:100mm 割台升降范围:0-540mm 作业速度:3-5（km/h） 生产率:0.53-1.30（hm2/h） 秸秆切碎机构形式:滚筒切刀式 秸秆切碎机构转子直径（mm）:800mm 秸秆切碎机构主轴转速:1000（r/min) 抛送高度:4930mm 抛送距离:5-13m 抛送筒回转角度:180° | 通用类
收获机械 | 饲料作物收获机械 | 青饲料收获机 | 260—290cm自走其他式青饲料收获机 | 自走式青饲料收获机 | 新乡市宇田青储机制造有限公司 | 4QZ-10 | 86500 | 28830 | 结构尺寸（长*宽*高mm）:6800*2600*3300 整机质量（kg）:5800 配套动力（kw）:132.5 工作幅宽（cm）:260 结构形式:自走式 秸秆切碎机构（型式）:刀片式 轴距（cm）:311 最小离地间隙（cm）:31.5 最小通过半径（左轮cm）:650 最小通过半径（右轮cm）:630 轮距（导向轮cm）:149 轮距（驱动轮cm）:170 轮胎规格（导向轮）:10-15 轮胎规格（驱动轮）:15-24 驾驶室形式:普通式 最低割茬高度（cm）:≤15 割台升降范围（cm）:0～41 作业速度（km/h）:1.6～6 生产率（km2/h）:≥0.49 抛送高度（m）:3.5 抛送距离（m）:6 抛送筒回转角度（。）:180 | 通用类
收获机械 | 饲料作物收获机械 | 青饲料收获机 | 260—290cm自走其他式青饲料收获机 | 青饲料收获机 | 唐山鑫万达实业股份有限公司 | 9QZ-3000 | 86500 | 28830 | 结构尺寸（长*宽*高mm）:7430X3100X4000（运输状态） 整机质量（kg）:9080 配套动力（kw）:199 结构形式:自走式 工作幅宽(mm):3000 轴距（mm):2730 最小离地间隙（mm）:350 驾驶室形式:普通式 最低割茬高度（mm):≤150 作业速度范围（km/h）:1～4 秸秆切碎机构型式:盘式 秸秆切碎机构转子直径(mm):900 秸秆切碎机构主轴转速(r/min):1000 抛送筒高度（mm):4800 抛送筒回转角度（°）:270 | 通用类 | 河北
收获机械 | 饲料作物收获机械 | 青饲料收获机 | 260—290cm自走其他式青饲料收获机 | 青饲料收获机 | 河北昭达机械有限公司 | 9QZ-2600 | 86500 | 28830 | 结构尺寸（长*宽*高mm）:7540X2950X3345 整机质量（kg）:5580 配套动力（kw）:132.5 配套发动机型号规格:潍柴 WP6G180E330 额定转速（r/min）:2200 左转最小通过半径（mm）:6650 右转最小通过半径（mm）:6250 导向轮轮距（mm）:1675 驱动轮轮距（mm）:1720 导向轮轮胎规格:10-15 驱动轮轮胎规格:15-24 轴距（mm）:2480 最小离地间隙（mm）:320 驾驶室型式:普通 工作幅宽（mm）:2600 割台升降范围（mm）:60-635 最低割茬高度（mm）:≤150 作业速度（km/h):1-5 生产效率（hm²/h):0.25-1.2 秸秆切碎机构型式:滚筒式 秸秆切碎机构转子直径（mm）:595 秸秆切碎机构主轴转速（r/min）:1300 抛送高度(mm):5060 抛送距离（m）:7-9 抛送筒回转角度（°）:180 结构型式:自走式 轮式 旋转冲击式 切段回收 变速箱类型:机械式（3+1） | 通用类 | 河北
收获机械 | 饲料作物收获机械 | 青饲料收获机 | 290cm及以上自走其他式青饲料收获机 | 青饲料收获机 | 中联重机股份有限公司 | 4QZ-3000A | 129600 | 30000 | 结构尺寸（长*宽*高mm）:7500×3370×3550 整机质量（kg）:8580 配套动力（kw）:218 结构形式:自走式 工作幅宽(mm):3000 最小离地间隙 mm:385 抛送高度mm:4850 最低割茬高度mm:130 理论作业速度 km/h:3~7 作业小时生产率 hm²/h:0.7-1.3 轮距 导向轮(mm):1200 轮距 驱动轮(mm):2380 秸秆切碎结构形式:刀盘式 | 通用类
收获机械 | 饲料作物收获机械 | 青饲料收获机 | 290cm及以上自走其他式青饲料收获机 | 自走式青饲料收获机 | 石家庄美迪机械有限公司 | 9QZ-2900B | 129600 | 30000 | 结构尺寸（长*宽*高mm）:8100*3320*3500mm 整机质量（kg）:8080kg 配套动力（kw）:210kW 结构形式:自走其他式 割幅: 2910mm 轮胎规格（导向轮）:10.00-16 轮胎规格（驱动轮）:17.5L-24 秸秆切碎机构形式:滚筒式 转子直径:770mm 主轴转速:960r/min 轴距:2650mm 割台升降范围:100~800mm 发动机额定功率:2200r/min | 通用类
收获机械 | 饲料作物收获机械 | 青饲料收获机 | 290cm及以上自走其他式青饲料收获机 | 自走式青饲料收获机 | 石家庄美迪机械有限公司 | 9QZ-2900A | 129600 | 30000 | 结构尺寸（长*宽*高mm）:8550*3210*3540mm 整机质量（kg）:7260kg 配套动力（kw）:192kw 额定转速(r/min):2200r/min 工作幅宽（mm）:2930mm 轴距（mm):2600mm 最小离地间隙（mm):360mm 最低割茬高度（mm):≤150mm 割台升降范围（mm):100~800mm 作业速度（km/h):2~4km/h 生产率（h㎡/h):0.58~1.16h㎡/h 抛送高度（mm):5020mm 抛送距离（m):≥5m 抛送筒回转角度（°）:180° 最小通过半径左转（m):5700m 最小通过半径右转（m):5850m 轮距导向轮（mm）:1200mm 轮距驱动轮（mm）:2290mm 轮胎规格导向轮:10-16 轮胎规格驱动轮:17.5L-24 | 通用类
收获机械 | 饲料作物收获机械 | 青饲料收获机 | 290cm及以上自走其他式青饲料收获机 | 青饲料收获机 | 石家庄益丰泰机械有限公司 | 9QZ-2900B | 129600 | 30000 | 结构尺寸（长*宽*高mm）:9600x3250x3500 整机质量（kg）:7300 配套动力（kw）:230 发动机额定转速:2200r/min 发动机型号规格:WP10G310E301 工作幅宽:2900mm 左转最小通过半径:7850mm 右转最小通过半径:7350mm 导向轮轮距:1210mm 驱动轮轮距:2360mm 导向轮轮胎规格:10.00-16 驱动轮轮胎规格:17.5L-24 轴距:3120mm | 通用类
收获机械 | 饲料作物收获机械 | 青饲料收获机 | 290cm及以上自走其他式青饲料收获机 | 青饲料收获机 | 河北华昌机械设备有限公司 | 4QZ-3000 | 129600 | 30000 | 结构尺寸（长*宽*高mm）:7500mm×3250mm×3500mm 整机质量（kg）:8900 配套动力（kw）:192 结构形式:自走式 发动机额定转速:2200r/min 工作幅宽:3000mm 轴距:2500mm 最小离地间隙:410mm 驾驶室形式:普通 左转最小通过半径:5500mm 右转最小通过半径:5400mm 导向轮轮距:1850mm 驱动轮轮距:1800mm | 通用类
收获机械 | 饲料作物收获机械 | 青饲料收获机 | 290cm及以上自走其他式青饲料收获机 | 自走式青饲料收获机 | 山东华运农机设备有限公司 | 4QZ-320 | 129600 | 30000 | 结构尺寸（长*宽*高mm）:8600X3535X4020mm 整机质量（kg）:7800kg 配套动力（kw）:210KW 工作幅宽（mm）:3200 最小通过半径 左转（mm）:6200 最小通过半径 右转（mm）:5700 轮距 导向轮（mm）:1250 轮距 驱动轮（mm）:2290 轮胎规格 导向轮:10.0/75-15.3 轮胎规格 驱动轮:17.5L-24 轴距（mm）:2610 最小离地间隙（mm）:450 割台升降范围（mm）:60~540 | 通用类
收获机械 | 饲料作物收获机械 | 青饲料收获机 | 290cm及以上自走其他式青饲料收获机 | 自走式青饲料收获机 | 德州市华北农机装备有限公司 | 4QZ-300 | 129600 | 30000 | 结构尺寸（长*宽*高mm）:9150*3335*4550 整机质量（kg）:7600 配套动力（kw）:192 规格型号 :4QZ-300 结构型式 :自走式 配套发动机型号规格 : SC9D260G2 配套发动机标定转速:2200r/min 工作幅宽:3000mm 最小通过半径左转:5800mm 最小通过半径右转:6800mm 轮距导向轮 :1250mm 轮距驱动轮 :2300mm 轮胎规格导向轮 :10.0/75-15.3 轮胎规格驱动轮 :17.5L-24 轴距:2610mm 最小离地间隙:450mm 驾驶室形式 :普通驾驶室 最低割茬高度: ≤150mm 割台升降范围 :60-540mm 作业速度 :1.5～4km/h 生产率 :≥0.4h㎡/h（≥17t/h） 秸秆切碎机构型式:滚筒式 秸秆切碎机构转子直径 :800mm 秸秆切碎机构转子转速:1000r/min 抛送高度 :4550mm 抛送距离 :≥9m 抛送筒回转角度 :180° | 通用类
收获机械 | 饲料作物收获机械 | 青饲料收获机 | 290cm及以上自走其他式青饲料收获机 | 自走式青饲料收获机 | 德州市华北农机装备有限公司 | 4QZ-290 | 129600 | 30000 | 结构尺寸（长*宽*高mm）:8400*3400*3480 整机质量（kg）:7600 配套动力（kw）:210 结构形式:往复割刀自走式 配套发动机型号规格 :SC9DF286G3、WP10G286E301 配套发动机额定转速:2200r/min 工作幅宽:2900mm 最小通过半径左转:5650mm 最小通过半径右转:4750mm 轮距导向轮:1260mm 轮距驱动轮:2290mm 轮胎规格导向轮:10.0/75-15.3 轮胎规格驱动轮:17.5L-24 轴距:2640mm 最小离地间隙:380mm 驾驶室形式 :普通驾驶室 最低割茬高度:≤150mm 割台升降范围 :100-760mm 作业速度:2～5km/h 生产率:0.4～1.2h㎡/h 秸秆切碎机构型式 : 滚筒式 秸秆切碎机构转子直径:￠800mm 秸秆切碎机构主轴转速:1000r/min 抛送高度:5000mm 抛送距离: ≥10m 抛送筒回转角度 :180° | 通用类
收获机械 | 饲料作物收获机械 | 青饲料收获机 | 290cm及以上自走其他式青饲料收获机 | 自走式青饲料收获机 | 山东华运农机设备有限公司 | 4QZ-300 | 129600 | 30000 | 结构尺寸（长*宽*高mm）:9150X3235X4550mm 整机质量（kg）:7600kg 配套动力（kw）:210KW 结构型式:自走式 工作幅宽（mm）:3000 最小通过半径左转（mm）:5800 最小通过半径右转（mm）:6800 导向轮轮距（mm）:1250 驱动轮轮距（mm）:2300 导向轮轮胎规格:10.0/75-15.3 驱动轮轮胎规格:17.5L-24 轴距（mm）:2610 最小离地间隙（mm）:450 驾驶室形式:普通驾驶室 最低割茬高度（mm）:≤150 割台升降范围（mm）:60-540 作业速度（km/h):1.5-4 生产率（hm²/h):≥0.4 生产率（t/h):≥17 秸秆碎粉结构形式:滚筒式 抛送高度（mm）:4550 抛送距离m）:≥9 抛送筒回转角度（°）:180 | 通用类
收获机械 | 饲料作物收获机械 | 青饲料收获机 | 290cm及以上自走其他式青饲料收获机 | 自走式青饲料收获机 | 石家庄五业农牧机械有限公司 | 4QZ-3010 | 129600 | 30000 | 结构尺寸（长*宽*高mm）:7100*3300*4500（运输状态） 整机质量（kg）:7500 配套动力（kw）:192 工作割幅（mm):3010 结构形式:自走式 发动机型号规格:YM6S4Z-22 发动机额定转速（r/min):2200 左转最小通过半径（mm):6720 右转最小通过半径（mm):5830 导向轮轮距（mm):1200 驱动轮轮距（mm):2290 导向轮轮胎规格:10-15 驱动轮轮胎规格:17.5L-24 轴距（mm):2740 最小离地间隙（mm):360 驾驶室形式:普通 割台升降范围（mm):40~595 秸秆切碎机构型式:滚筒式 秸秆切碎机构转子直径（mm):800 秸秆切碎机构主轴转速（r/min):1000 抛送高度（mm）:4500 抛送筒回转角度（°）:180 | 通用类
收获机械 | 饲料作物收获机械 | 青饲料收获机 | 290cm及以上自走其他式青饲料收获机 | 自走式青饲料收获机 | 洛阳福格森机械装备有限公司 | 4QZ-10A | 129600 | 30000 | 结构尺寸（长*宽*高mm）:6750×3150×3700 整机质量（kg）:7200 配套动力（kw）:199 型号规格:4QZ－10A 结构型式:自走轮式 配套发动机型号规格:WP10G270E341 配套发动机额定转速(r/min):2200 工作幅宽（mm）:2950 最小通过半径（左转/右转）（mm）:6000/6000 轮距（导向轮/驱动轮）（mm）:1390/2290 轮胎规格（导向轮/驱动轮）:10－15/17.5L－24 轴距（mm）:2650 最小离地间隙（mm）:370 驾驶室形式:普通 最低割茬高度（mm）:100 割台升降范围（mm）:100～745 作业速度（km/h）:1.5~6 生产率（h㎡/h）:0.2~0.6 秸秆切碎机构型式:滚筒式 秸秆切碎机构转子直径（mm）:∮800 秸秆切碎机构主轴转速（r/min）:1000 抛送高度（mm）:5000 抛送距离（m）:9 抛送筒回转角度:180° | 通用类
收获机械 | 饲料作物收获机械 | 青饲料收获机 | 290cm及以上自走其他式青饲料收获机 | 青饲料收获机 | 石家庄益丰泰机械有限公司 | 4QZ-2900A | 129600 | 30000 | 结构尺寸（长*宽*高mm）:7860x3210x3570 整机质量（kg）:7300 配套动力（kw）:192 结构形式:自走式 工作幅宽（cm）:294 最小通过半径（左转mm）:7200 最小通过半径（右转mm）:6500 轮距（导向轮mm）:1115 轮距（驱动轮mm）:2295 轮胎规格（导向轮）:10-15 轮胎规格（驱动轮）:17.5L-24 轴距（mm）:2600 最小离地间隙（mm）:380 驾驶室形式:普通式 最低割茬高度（mm）:≤150 割台升降范围（mm）:100~800 作业速度km/h:1~5 生产率（h㎡/h）:0.67~0.8 秸秆切碎机构（形式）:滚筒式 秸秆切碎机构（转子直径mm）:800 秸秆切碎机构（主轴转速r/min）:1000 抛送高速（mm）:5100 抛送距离（m）:≥5 抛送筒回转角度（°）:180 | 通用类
收获机械 | 饲料作物收获机械 | 青饲料收获机 | 290cm及以上自走其他式青饲料收获机 | 青贮饲料收获机 | 山东省聊城会晟农业机械有限公司 | 4QZ-2900A | 129600 | 30000 | 结构尺寸（长*宽*高mm）:8800*3350*3180 整机质量（kg）:6400 配套动力（kw）:206 发动机型号:YM6S4LR22/2060 工作宽幅mm:2900 结构形式:自走其他式 导向轮轮距mm:1670 驱动轮轮距mm:2070 作业速度，km/h:3~6 生产率，kg/h:71000 抛送高度，mm:4570 抛送距离，mm:10000 抛物筒回转角度，（º）:210 | 通用类
收获机械 | 饲料作物收获机械 | 青饲料收获机 | 290cm及以上自走其他式青饲料收获机 | 自走式青饲料收获机 | 山东华运农机设备有限公司 | 4QZ-290 | 129600 | 30000 | 结构尺寸（长*宽*高mm）:9150X3235X4550mm 整机质量（kg）:7400kg 配套动力（kw）:210Kw 结构型式:自走式 工作幅宽（mm）:2900 左转最小通过半径（mm）:5800 右转最小通过半径（mm）:6800 导向轮轮距（mm）:1250 驱动轮轮距（mm）:2290 导向轮轮胎规格:10.0/75-15.3 驱动轮轮胎规格:17.5L-24 轴距（mm）:2610 最小离地间隙（mm）:450 驾驶室形式:普通驾驶室 最低割茬高度（mm）:≤150 割台升降范围（mm）:60-540 作业速度（km/h):1.5-4 生产率（hm²/h):≥0.4 生产率（t/h):≥15 秸秆切碎秸秆型式:滚筒式 抛送高度（mm）:4550 抛送距离（m）:≥9 抛送筒回转角度（°）:180 | 通用类
收获机械 | 饲料作物收获机械 | 青饲料收获机 | 290cm及以上自走其他式青饲料收获机 | 青贮饲料收获机 | 山东省聊城会晟农业机械有限公司 | 4QZ-2900 | 129600 | 30000 | 结构尺寸（长*宽*高mm）:8800*3350*3180 整机质量（kg）:6200 配套动力（kw）:162 发动机型号:YM6S4LR22/1620 工作宽幅mm:2900 结构形式:自走其他式 导向轮轮距mm:1450 驱动轮轮距mm:1900 作业速度，km/h:3~6 生产率，kg/h:71000 抛送高度，mm:4570 抛送距离，mm:10000 抛物筒回转角度，（º）:210 | 通用类
收获机械 | 饲料作物收获机械 | 青饲料收获机 | 290cm及以上自走其他式青饲料收获机 | 自走式饲料收获机 | 中联重机股份有限公司 | 4QZ-3000 | 129600 | 30000 | 结构尺寸（长*宽*高mm）:7500×3370×3550 整机质量（kg）:7600 配套动力（kw）:198 结构型式:自走式 工作幅宽（mm）:3000 最小通过半径（左转/右转）（mm）:6550/7100 轴距（mm）:2615 最小离地间隙（mm）:385 割台升降范围（mm）:100~725 作业速度（km/h）:3~7 生产率（hm²/h）:0.7~1.3 抛送高度（mm）:4850 抛送距离（mm）:7500 割台型式:链耙式 | 通用类
收获机械 | 饲料作物收获机械 | 青饲料收获机 | 290cm及以上自走其他式青饲料收获机 | 自走式青饲料收获机 | 勇猛机械股份有限公司 | 9QS-290 | 129600 | 30000 | 结构尺寸（长*宽*高mm）:8320*3390*3650 整机质量（kg）:7200 配套动力（kw）:200 工作幅宽（mm）:2950 最小通过半径（左转；右转）（mm）:5500；6000 轮距（导向轮；驱动轮）（mm）:1700；2350 轮胎规格（导向轮；驱动轮）:10/75-15.3；17.5LR24 轴距（mm）:2700 最小离地间隙（mm）:385 驾驶室形式:普通式 最低割茬高度（mm）:≤150 割台升降范围（mm）:80-710 作业速度（km/h）:1.25-7.0 生产率（公顷/小时）:0.45-0.70 秸秆切碎机构型式:直抛式滚筒 秸秆切碎机构转子直径（mm）:800 秸秆切碎机构主轴转速（r/min）:1000 抛送高度（mm）:5000 抛送距离（m）:8.0 抛送筒回转角度（°）:±90° | 通用类 | 天津
收获机械 | 饲料作物收获机械 | 青饲料收获机 | 290cm及以上自走其他式青饲料收获机 | 青饲料收获机 | 洛阳中收机械装备有限公司 | 4QZ-10 | 129600 | 30000 | 结构尺寸（长*宽*高mm）:7850×3250×3455 mm（运输状态） 整机质量（kg）:7500kg 配套动力（kw）:210kw 工作幅宽:3000mm 最小通过半径/左转/右转:左转：8250mm右转:8100mm 轮距,导向轮mm/驱动轮mm:导向轮:2320mm驱动轮:2400mm 轮胎规格:导向轮/驱动轮:导向轮:12.00-18驱动轮:17. 5L-24 轴距:2917mm 最小离地间隙(mm):350mm 驾驶室型式:普通驾驶室 最低割茬高度:130mm 割台升降范围:120～1020mm 作业速度:2～7km/h 生产率:0.5～1hm2/h 秸科切碎机构型式/转子直径/主轴转速:滚筒式/787mm/960r/min 抛送高度:4850mm 抛送距离:7.5m 抛送筒回转角度:220° | 通用类 | 河南
收获机械 | 茎秆收集处理机械 | 秸秆粉碎还田机 | 1m以下秸秆粉碎还田机 | 小麦秸秆切碎机 | 河北江天农业机械有限公司 | 4MQ-30 | 200 | 0 | 结构尺寸（长*宽*高mm）:770×470×750 整机质量（kg）:55 配套动力（kw）:小麦联合收割机 工作幅宽（m）:0.3 结构形式:甩刀式 切碎轴转速（r/min）:2800 切碎机构最大回转半径（mm）:227 切碎机构总安装刀数（把）:20 秸秆粉碎长度合格率:92.8% 有效度:100% 刀片硬度:48.7~51.1HRC 刀轴不平衡量左平面:0.15×10﹣² 刀轴不平衡量右平面:0.19×10﹣² | 通用类
收获机械 | 茎秆收集处理机械 | 秸秆粉碎还田机 | 1m以下秸秆粉碎还田机 | 小麦秸秆切碎机 | 石家庄兴农机械制造有限公司 | 4MQ-30 | 200 | 0 | 结构尺寸（长*宽*高mm）:600*490*850 整机质量（kg）:62 配套动力（kw）:小麦联合收割机 工作幅宽（m）:0.3 结构形式:甩刀式 切碎轴转速（r/min）:2500-3000 切碎机构最大回转半径（mm）:227 切碎机构总安装刀数（把）:16 无参数:无参数 无参数:无参数 无参数:无参数 无参数:无参数 无参数:无参数 | 通用类
收获机械 | 茎秆收集处理机械 | 秸秆粉碎还田机 | 1m以下秸秆粉碎还田机 | 秸秆切碎还田机 | 石家庄兴田机械有限公司 | 1JH-90 | 200 | 0 | 结构尺寸（长*宽*高mm）:1120x1100x900 整机质量（kg）:260 配套动力（kw）:15-18 工作幅宽(M):0.9 结构型式:侧边皮带传动 纯工作小时生产率Hm2/h:0.27~0.45 最小离地间隙mm:440 作业前进速度km/h:3~5 切碎轴转速r/min:2120 切碎结构最大回转半径mm:260 切碎结构总安装刀数，把:24 无参数:无参数 无参数:无参数 | 通用类
收获机械 | 茎秆收集处理机械 | 秸秆粉碎还田机 | 1m以下秸秆粉碎还田机 | 收割机配套粉碎还田机 | 中联重机股份有限公司 | 4FH-67 | 200 | 0 | 结构尺寸（长*宽*高mm）:910×850×710 整机质量（kg）:80 配套动力（kw）:≥50 联合收割机出草口幅宽（mm）:670 粉碎刀轴转速（r/min）:3200 粉碎机构最大回转半径（mm）:275 粉碎机构总安装刀数（把）:25 原料:水稻 物料含水率:40.8% 试验温度（℃）:31.4-32.3 试验湿度（%）:74-81 秸秆粉碎长度合格率（%）:88.7 刀片硬度:54、49、53 | 通用类
收获机械 | 茎秆收集处理机械 | 秸秆粉碎还田机 | 1m以下秸秆粉碎还田机 | 收割机配套粉碎还田机 | 中联重机股份有限公司 | 4FH-22 | 200 | 0 | 结构尺寸（长*宽*高mm）:1420×600×500 整机质量（kg）:40 配套动力（kw）:≥50 联合收割机出草口幅宽（mm）:220 粉碎刀轴转速（r/min）:3640 粉碎机构最大回转半径（mm）:246 粉碎机构总安装刀数（把）:20 原料:水稻 物料含水率:40.8% 试验温度（℃）:31.4-32.3 试验湿度（%）:74-81 秸秆粉碎长度合格率（%）:90.4 刀片质量差（g）: 2.3 | 通用类
收获机械 | 茎秆收集处理机械 | 秸秆粉碎还田机 | 1—1.5m秸秆粉碎还田机 | 秸秆切碎还田机 | 赵县联行机械有限公司 | 1JQ-130 | 900 | 0 | 结构尺寸（长*宽*高mm）:1250×1550×1050 整机质量（kg）:350 配套动力（kw）:25.7～44.1 结构形式:侧边皮带传动 工作幅宽（m）:1.3 最小离地间隙（mm）:340 切碎轴转速（r/min）:2160 切碎机构最大回转半径（mm）:250 切碎机构总安装刀数，把:32 留茬高度:≤7.5cm 切碎长度:≤10cm 规格型号:1JQ-130秸秆粉碎还田机 纯工作小时生产率:0.32~0.61hm²/h | 通用类
收获机械 | 茎秆收集处理机械 | 秸秆粉碎还田机 | 1—1.5m秸秆粉碎还田机 | 秸秆切碎还田机 | 赵县联行机械有限公司 | 4JQ-120 | 900 | 0 | 结构尺寸（长*宽*高mm）:1300×1420×1050mm 整机质量（kg）:320 配套动力（kw）:25.7～36.8 结构形式:侧边皮带传动 工作幅宽（cm）:120 最小离地间隙（mm）:≥320 作业前进速度（km/h）:3～5 纯工作小时生产率（h㎡/h）:0.32～0.56 切碎轴转速（r/min）:2160 切碎机构最大回转半径（mm）:R250 粉碎刀形式:弯刀 粉碎刀数量把:28 规格型号:4JQ-120型秸秆切碎还田机 | 通用类
收获机械 | 茎秆收集处理机械 | 秸秆粉碎还田机 | 1—1.5m秸秆粉碎还田机 | 秸秆粉碎还田机 | 河北双天机械制造有限公司 | 1JH-120 | 900 | 0 | 结构尺寸（长*宽*高mm）:1350*1450*1050 整机质量（kg）:400 配套动力（kw）:22以上 结构形式:侧边皮带传动 工作幅宽:1200(mm) 最终传动方式:侧边皮带传动 切碎轴转速:1800~2000(r/min) 切碎机构最大回转半径:260(mm) 还田刀型式:甩刀式 切碎机构总安装刀数:40把 最小离地间隙:≥350km/h 作业前进速度:3-5r/min 纯工作小时生产率:0.20~0.40hm²/h | 通用类
收获机械 | 茎秆收集处理机械 | 秸秆粉碎还田机 | 1—1.5m秸秆粉碎还田机 | 秸秆粉碎还田机 | 故城县利达农业机械有限公司 | 1JH-130A | 900 | 0 | 结构尺寸（长*宽*高mm）:1110x1550x775 整机质量（kg）:420 配套动力（kw）:29-38 结构形式:悬挂式 工作幅宽（cm）:130 最小离地间隙（mm）:≥350 作业前进速度（km/h）:2.5-4.0 切碎轴传输（r/min）:1700 切碎机构最大回转半径:R243 粉碎刀数量:36 粉碎刀形式:甩刀式 结构形式:悬挂式 工作幅宽:130cm | 通用类
收获机械 | 茎秆收集处理机械 | 秸秆粉碎还田机 | 1—1.5m秸秆粉碎还田机 | 秸秆粉碎还田机 | 德州市华北农机装备有限公司 | 1JH-130 | 900 | 0 | 结构尺寸（长*宽*高mm）: 1050*1530*860 整机质量（kg）:350 配套动力（kw）:28～35 结构型式 :后悬挂式 配套拖拉机动力输出轴转速:760/830r/min 理论作业速度:≥5km/h 幅宽:130cm 与拖拉机联接方式 :三点悬挂 刀辊转速:≥1900r/min 刀辊最大回转半径:220mm 总安装刀数:78把 刀片型式 :甩刀 无参数:无参数 | 通用类
收获机械 | 茎秆收集处理机械 | 秸秆粉碎还田机 | 1—1.5m秸秆粉碎还田机 | 秸秆粉碎还田机 | 河南沃正实业有限公司 | 4J-120 | 900 | 0 | 结构尺寸（长*宽*高mm）:1395×1465×1040 整机质量（kg）:480 配套动力（kw）:22.0～29.4 结构型式:卧轴折线型蜗壳式 纯工作小时生产率:0.37～0.54hm2/h 工作幅宽:1.2m 最小离地间隙:530mm 作业前进速度:2.5～5km/h 切碎轴转速:2030r/min 切碎机构最大回转半径:260mm 切碎机构总安装刀数:32把 规格型号:4J-120 基本配置:万向节传动轴 | 通用类
收获机械 | 茎秆收集处理机械 | 秸秆粉碎还田机 | 1—1.5m秸秆粉碎还田机 | 秸秆粉碎还田机 | 河北江天农业机械有限公司 | 1JH-136 | 900 | 0 | 结构尺寸（长*宽*高mm）:1400×1650×1050 整机质量（kg）:380 配套动力（kw）:36.8-44.1 工作幅宽（m）:1.36 结构形式:侧边皮带传动 纯工作小时生产率（hm²/h）:0.36~0.62 最小离地间隙（mm）:330 作业前进速度（km/h）:3~5 切碎轴转速（r/min）:2160 切碎机构最大回转半径（mm）:255 切碎机构总安装刀数（把）:36 秸秆粉碎长度合格率:95.9% 留茬高度:40mm | 通用类
收获机械 | 茎秆收集处理机械 | 秸秆粉碎还田机 | 1—1.5m秸秆粉碎还田机 | 根茬粉碎还田机 | 内蒙古长明机械股份有限公司 | 1GHB-130 | 900 | 0 | 结构尺寸（长*宽*高mm）:950m*1560m*1050m 整机质量（kg）:300 配套动力（kw）:18.2-22.0 结构形式:单轴 纯工作小时生产率（hm²/h):0.13-0.35 工作宽幅（m）:1.3 最小离地间隙（mm）:300 作业前进随度（km/h):1.5-4.5 切碎轴转速（r/min):365 切碎机构最大回转半径（mm）:225 切碎机构总安装刀数（把）:38 耕深cm:8-10 刀棍回转半径mm:225 | 通用类
收获机械 | 茎秆收集处理机械 | 秸秆粉碎还田机 | 1—1.5m秸秆粉碎还田机 | 秸秆切碎还田机 | 石家庄茂丰农业机械制造有限公司 | 4JQ-200 | 900 | 0 | 结构尺寸（长*宽*高mm）:1250*2450*1020 整机质量（kg）:480 配套动力（kw）:73.5-88.2 结构形式:侧边皮带传动 工作幅宽:2.0m 最小离地间隙:≥300mm 作业前进速度:3~5km/h 切碎轴转速:2300r/min 切碎机构最大回转半径:R255mm 切碎机构总安装刀数:108把 无参数:无参数 无参数:无参数 无参数:无参数 | 通用类
收获机械 | 茎秆收集处理机械 | 秸秆粉碎还田机 | 1—1.5m秸秆粉碎还田机 | 秸秆切碎还田机 | 石家庄市中州机械制造有限公司 | 1JQ-130 | 900 | 0 | 结构尺寸（长*宽*高mm）:1300×1550×1100 整机质量（kg）:380 配套动力（kw）:29.4~36.8 工作幅宽:130cm 结构型式:侧边皮带传动 最小离地间隙:≥300mm 作业前进速度:3.3~5.0km/h 纯工作小时生产率:0.4~0.6hm2/h 切碎轴转速:1850~2100r/min 切碎机构最大回转半径:R250mm 粉碎刀:型式：甩刀，数量：36把 留茬高度:≤8cm 切碎长度:≤10cm | 通用类
收获机械 | 茎秆收集处理机械 | 秸秆粉碎还田机 | 1—1.5m秸秆粉碎还田机 | 秸秆切碎还田机 | 河北圣和农业机械有限公司 | 1JQ-125 | 900 | 0 | 结构尺寸（长*宽*高mm）:1280×1520×1010 整机质量（kg）:355 配套动力（kw）:25.7-29.4 结构型式:侧边皮带传动 纯工作小时生产率:0.25~0.62公顷/小时 工作幅宽:125cm 最小离地间隙:350mm 作业前进速度:2~5km/h 机具与拖拉机联接型式:三点悬挂式 拖拉机动力输出轴转速:720r/min 切碎轴转速:2160r/min 切碎机构最大回转半径:R250mm 切碎机构切碎刀型式及数量:弯刀32把 | 通用类
收获机械 | 茎秆收集处理机械 | 秸秆粉碎还田机 | 1—1.5m秸秆粉碎还田机 | 秸秆切碎还田机 | 河北久丰农业机械有限公司 | 1JQH-130 | 900 | 0 | 结构尺寸（长*宽*高mm）:1350×1550×1050 整机质量（kg）:420 配套动力（kw）:18.4～25.7 结构形式:侧边皮带传动 工作幅宽:1300mm 最小离地间隙:300mm 作业前进速度:3～5km/h 切碎轴转速:1900r/min 切碎机构最大回旋半径:270mm 切碎机构总安装刀数:32把 最终传动方式:侧边皮带传动 纯工作小时生产率:0.38～0.55hm²/h 还田刀型式:甩刀式 | 通用类
收获机械 | 茎秆收集处理机械 | 秸秆粉碎还田机 | 1—1.5m秸秆粉碎还田机 | 秸秆粉碎还田机 | 山东鑫港新能源科技有限公司 | 1JH-150 | 900 | 0 | 结构尺寸（长*宽*高mm）:1805*1300*920 整机质量（kg）:450 配套动力（kw）:≥36.75 纯工作小时生产率（hm2/h）:≥0.5 工作幅宽（m）:1.5 最小离地间隙（mm）:≥300 作业前进速度（km/h）:≥4 切碎轴转速（r/min）:1800-2400 切碎机构最大回转半径（mm）:254 切碎机构总安装刀数（把）:72 作物种类:玉米 种植方式:机播 秸秆直径cm:2.0 结构型式:悬挂式 | 通用类
收获机械 | 茎秆收集处理机械 | 秸秆粉碎还田机 | 1—1.5m秸秆粉碎还田机 | 秸秆切碎还田机 | 石家庄兴田机械有限公司 | 1JH-120 | 900 | 0 | 结构尺寸（长*宽*高mm）:1230x1430x1050 整机质量（kg）:380 配套动力（kw）:22-26 工作幅宽(M):1.20 结构型式:侧边皮带传动 最小离地间隙mm:425 作业前进速度km/h:3~5 切碎轴转速r/min:2120 切碎机构最大回转半径mm:260 切碎机构总安装刀数，把:28 纯工作小时生产率hm2/h:0.36-060 无参数:无参数 无参数:无参数 | 通用类
收获机械 | 茎秆收集处理机械 | 秸秆粉碎还田机 | 1—1.5m秸秆粉碎还田机 | 秸秆粉碎还田机 | 石家庄惠田机械有限公司 | 1JH-125 | 900 | 0 | 结构尺寸（长*宽*高mm）:1150*1470*925 整机质量（kg）:375 配套动力（kw）:26.0-30.0 结构形式:侧边皮带传动 工作幅宽:125cm 最小离地间隙（mm）:≥310mm 作业前进速度（km/h）:3.0-5.0km/h 纯工作小时生产率（h㎡/h）:0.37-0.62h㎡/h 切碎轴转速（r/mim）:2075r/mim 切碎机构最大回转半径（mm）:R245mm 粉碎刀型式（数量）:弯刀（32把） 主要部件:悬挂装置、齿轮箱、传动机构 主要部件:刀轴、罩壳、地轮 | 通用类
收获机械 | 茎秆收集处理机械 | 秸秆粉碎还田机 | 1—1.5m秸秆粉碎还田机 | 秸秆切碎还田机 | 石家庄茂丰农业机械制造有限公司 | 4JQ-180 | 900 | 0 | 结构尺寸（长*宽*高mm）:1250*2070*1020 整机质量（kg）:436 配套动力（kw）:58.8-73.5 结构形式:侧边皮带传动 工作幅宽:1.80m 最小离地间隙:≥300mm 作业前进速度:3~5km/h 切碎轴转速:2300r/min 切碎机构最大回转半径:R255mm 切碎机构总安装刀数:102把 无参数:无参数 无参数:无参数 无参数:无参数 | 通用类
收获机械 | 茎秆收集处理机械 | 秸秆粉碎还田机 | 1—1.5m秸秆粉碎还田机 | 秸秆切碎还田机 | 石家庄茂田农业机械有限公司 | 1JH-125 | 900 | 0 | 结构尺寸（长*宽*高mm）:1250*1500*1030mm 整机质量（kg）:330kg 配套动力（kw）:22-30kw 纯工作小时生产率:0.36~0.60hm²/h 工作幅宽:1.25m 结构形式:侧边皮带传动 切碎机构最大回转半径:245mm 切碎轴转速:2160r/min 最小离地间隙:≥400mm 作业前进速度:3~5km/h 刀片形式:甩刀 切碎机构总安装刀数:直刀16弯刀32 镇压辊规格:直径140mm圆辊 | 通用类
收获机械 | 茎秆收集处理机械 | 秸秆粉碎还田机 | 1—1.5m秸秆粉碎还田机 | 秸秆切碎还田机 | 石家庄茂丰农业机械制造有限公司 | 4JQ-165 | 900 | 0 | 结构尺寸（长*宽*高mm）:1250*1920*1020 整机质量（kg）:400 配套动力（kw）:50.2-68.5 结构形式:侧边皮带传动 工作宽幅:1.65m 最小离地间隙:≥300 作业前进速度:3~5km/h 切碎轴转速:2300r/min 切碎机构最大回转半径:R260mm 切碎机构总安装刀数:44把 无参数:无参数 无参数:无参数 无参数:无参数 | 通用类
收获机械 | 茎秆收集处理机械 | 秸秆粉碎还田机 | 1—1.5m秸秆粉碎还田机 | 秸秆粉碎还田机 | 潍坊市宏胜工贸有限公司 | 1JH-120 | 900 | 0 | 结构尺寸（长*宽*高mm）:1250×1420×750 整机质量（kg）:240 配套动力（kw）:22～25.7 纯工作小时生产率:0.24～0.5（hm2/h） 最小离地间隙（配套拖拉机运输时）:≥330（mm） 作业前进速度:≥3.3（km/h） 粉碎轴转速:2200～2300（r/min） 最终传动方式:侧边皮带传动 粉碎机构最大回转半径:260（mm） 粉碎机构总安装刀数:32把（16组）（把） 粉碎机构刀片型式:人字Y型刀片 工作幅宽:1.2（m） 结构型式:三点悬挂 | 通用类
收获机械 | 茎秆收集处理机械 | 秸秆粉碎还田机 | 1—1.5m秸秆粉碎还田机 | 秸秆切碎还田机 | 石家庄沃田机械制造有限公司 | 1JQ-130 | 900 | 0 | 结构尺寸（长*宽*高mm）:1200*1530*900 整机质量（kg）:280 配套动力（kw）:30-45 工作幅宽（m）:1.3 结构型式:三点悬挂 纯工作小时生产率:0.42-0.7hm2/h 最小离地间隙:≥350mm 作业前进速度:3-5km/h 切碎轴转速:2120r/min 切碎机构最大回转半径:240mm 切碎机构总安装刀数:36把 无参数:无参数 无参数:无参数 | 通用类
收获机械 | 茎秆收集处理机械 | 秸秆粉碎还田机 | 1—1.5m秸秆粉碎还田机 | 秸秆粉碎还田机 | 石家庄惠田机械有限公司 | 1JH-110 | 900 | 0 | 结构尺寸（长*宽*高mm）:960*1300*890 整机质量（kg）:275 配套动力（kw）:22.0-29.4 结构型式:侧皮带传动 纯工作小时生产率:0.25-0.45h㎡/h 工作幅宽:1.10m 最小离地间隙:≥310mm 作业前进速度:3-5km/h 切碎轴转速:1720r/min 切碎机构最大回转半径:R230mm 切碎机构总安装刀数:66把 主要部件:悬挂装置、齿轮箱、传动机构 主要部件:刀轴 、罩壳 | 通用类
收获机械 | 茎秆收集处理机械 | 秸秆粉碎还田机 | 1—1.5m秸秆粉碎还田机 | 秸秆切碎还田机 | 石家庄沃田机械制造有限公司 | 1JQ-120 | 900 | 0 | 结构尺寸（长*宽*高mm）:1120*1420*900 整机质量（kg）:260 配套动力（kw）:30-37 结构型式:单轴悬挂式 纯工作小时生产率:0.30-0.55hm2/h 工作幅宽:1.2m 最小离地间隙:≥450mm 作业前进速度:3-5km/h 切碎轴转速:2120r/min 切碎机构最大回转半径:227mm 切碎机构总安装刀数，把:弯刀32，直刀16 无参数:无参数 无参数:无参数 | 通用类
收获机械 | 茎秆收集处理机械 | 秸秆粉碎还田机 | 1—1.5m秸秆粉碎还田机 | 秸秆切碎还田机 | 石家庄沃田机械制造有限公司 | 1JQ-110 | 900 | 0 | 结构尺寸（长*宽*高mm）:1200*1310*900 整机质量（kg）:230 配套动力（kw）:26-36 工作幅宽（m）:1.1 结构型式:三点悬挂 纯工作小时生产率:0.30-0.5hm2/h 最小离地间隙:≥320mm 作业前进速度:3-5km/h 切碎轴转速:2120r/min 切碎机构最大回转半径:240mm 切碎机构总安装刀数:30把 无参数:无参数 无参数:无参数 | 通用类
收获机械 | 茎秆收集处理机械 | 秸秆粉碎还田机 | 1—1.5m秸秆粉碎还田机 | 秸秆切碎还田机 | 石家庄金牛农机制造有限公司 | 4JQ-120 | 900 | 0 | 结构尺寸（长*宽*高mm）:1300x1450x1050 整机质量（kg）:360 配套动力（kw）:25-38 结构型式:单轴悬挂式 纯工作小时生产率:0.30-0.55 外形尺寸:1300x1450x1050mm 结构质量:360kg 工作幅宽:1.2m 最小离地间隙:400mm 作业前进速度:3-5km/h 切碎轴转速:2100r/min 切碎机构最大回转半径:255mm 切碎机构总安装刀数:48把 | 通用类
收获机械 | 茎秆收集处理机械 | 秸秆粉碎还田机 | 1—1.5m秸秆粉碎还田机 | 秸秆切碎还田机 | 石家庄沃田机械制造有限公司 | 1JQ-100 | 900 | 0 | 结构尺寸（长*宽*高mm）:1120*1210*900 整机质量（kg）:220 配套动力（kw）:22-33 结构型式:单轴悬挂式 纯工作小时生产率:0.25-0.45hm2/h 工作幅宽:1m 最小离地间隙:≥380mm 作业前进速度:3-5km/h 切碎轴转速:2120r/min 切碎机构最大回转半径:227mm 切碎机构总安装刀数，把:弯刀28，直刀14 无参数:无参数 无参数:无参数 | 通用类
收获机械 | 茎秆收集处理机械 | 秸秆粉碎还田机 | 1—1.5m秸秆粉碎还田机 | 秸秆切碎还田机 | 河北运田农业机械制造有限公司 | 1JH-120 | 900 | 0 | 结构尺寸（长*宽*高mm）:1300*1450*1030 整机质量（kg）:415 配套动力（kw）:29.4-44.1 结构形式:侧边皮带传动 纯工作小时生产率:0.32~0.55(hm2/h) 工作幅宽:1.2m 最小离地间隙:330mm 作业前进速度:3~5(km/h) 切碎轴转速:2160r/min 切碎机构最大回转半径:255mm 切碎机构总安装刀数:66把 秸秆粉碎长度合格率:96.4% 留茬高度:47mm | 通用类
收获机械 | 茎秆收集处理机械 | 秸秆粉碎还田机 | 1—1.5m秸秆粉碎还田机 | 秸秆切碎还田机 | 石家庄海澳机械制造有限公司 | 1JH-130 | 900 | 0 | 结构尺寸（长*宽*高mm）:1130*1550*920 整机质量（kg）:295 配套动力（kw）:29.4~36.7 工作幅宽:1.3m 结构型式:侧边皮带传动 最小离地间隙:340mm 切碎轴转速:2160r/min 切碎机构最大回转半径:230mm 切碎机构总安装刀数:60把 纯工作小时生产率:0.35~0.58hm²/h 作业前进速度:3~5km/h 留茬高度:41mm 刀片质量差:5.1g | 通用类
收获机械 | 茎秆收集处理机械 | 秸秆粉碎还田机 | 1—1.5m秸秆粉碎还田机 | 秸秆切碎还田机 | 石家庄海澳机械制造有限公司 | 1JH-120 | 900 | 0 | 结构尺寸（长*宽*高mm）:1130*1440*920 整机质量（kg）:280 配套动力（kw）:29.4~36.7 工作幅宽:1.2m 结构型式:侧边皮带传动 最小离地间隙:340mm 切碎轴转速:2160r/min 切碎机构最大回转半径:230mm 切碎机构总安装刀数:52把 纯工作小时生产率:0.32~0.55 作业前进速度:3~5hm/h 留茬高度:42mm 刀片质量差:8.1g | 通用类
收获机械 | 茎秆收集处理机械 | 秸秆粉碎还田机 | 1—1.5m秸秆粉碎还田机 | 收割机配套粉碎还田机 | 中联重机股份有限公司 | 4FH-108 | 900 | 0 | 结构尺寸（长*宽*高mm）:1325×540×570 整机质量（kg）:100 配套动力（kw）:≥50 联合收割机出草口幅宽（mm）:1080 粉碎刀轴转速（r/min）:3140 粉碎机构最大回转半径（mm）:224 粉碎机构总安装刀数（把）:48 原料:水稻 物料含水率:40.8% 试验温度（℃）:31.4-32.3 试验湿度（%）:74-81 秸秆粉碎长度合格率:90% 紧固件（只）:1 | 通用类
收获机械 | 茎秆收集处理机械 | 秸秆粉碎还田机 | 1—1.5m秸秆粉碎还田机 | 秸秆切碎还田机 | 河北通田机械有限公司 | 1JHY-130 | 900 | 0 | 结构尺寸（长*宽*高mm）:1380X1570X1050 整机质量（kg）:440 配套动力（kw）:22.1-29.4 结构形式:侧边皮带传动 工作幅宽:1.3m 最小离地间隙:440mm 切碎轴转速:2160r/min 切碎机构最大回转半径:255mm 切碎机构总安装刀数:72把 纯工作小时生产率:0.35-0.60hm²/h 作业前进速度:3-5km/h 无参数:无参数 无参数:无参数 | 通用类 | 山东
收获机械 | 茎秆收集处理机械 | 秸秆粉碎还田机 | 1—1.5m秸秆粉碎还田机 | 秸秆切碎还田机 | 石家庄益旺田机械制造有限公司 | 4JQ-120 | 900 | 0 | 结构尺寸（长*宽*高mm）:1180x1460x1050 整机质量（kg）:300 配套动力（kw）:25.7-36.8 传动方式:侧边皮带传动 工作幅宽（cm）:120 工作效率（h㎡/h）:0.32-0.52 切碎机构总安装刀数（把）:60 刀片形式:甩刀式 输出轴转速（r/min）:720 与拖拉机联结方式:三点悬挂 作业速度（km/h）:3-5 刀轴总成设计转速（r/min）:2160 最大回转半径(mm):R255 | 通用类 | 河北
收获机械 | 茎秆收集处理机械 | 秸秆粉碎还田机 | 1—1.5m秸秆粉碎还田机 | 秸秆切碎还田机 | 石家庄益旺田机械制造有限公司 | 4JQ-130 | 900 | 0 | 结构尺寸（长*宽*高mm）:1320x1550x1050 整机质量（kg）:350 配套动力（kw）:29.4-36.8 传动方式:侧边皮带传动 工作幅宽（cm）:130 工作效率（h㎡/h）:0.35-0.55 切碎机构总安装刀数（把）:72 刀片形式:甩刀式 输出轴转速（r/min）:720 与拖拉机联结方式:三点悬挂 作业速度（km/h）:3-5 刀轴总成设计转速（r/min）:2160 最大回转半径(mm):R255 | 通用类 | 河北
收获机械 | 茎秆收集处理机械 | 秸秆粉碎还田机 | 1—1.5m秸秆粉碎还田机 | 秸秆粉碎还田机 | 河北百信农业机械有限公司 | 1JH-150 | 900 | 0 | 结构尺寸（长*宽*高mm）:1350*1790*1050 整机质量（kg）:488 配套动力（kw）:58.8～73.5 配套动力输出轴转速（r/min）:720 与配套拖拉机联接方式:三点悬挂 作业小时生产率（km²/h）:0.42～0.70 作业速度（km/h）:3～5 工作幅宽（cm）:150 刀轴传动方式:侧边皮带传动 刀轴设计转速（r/min）:1800 刀轴最大回转半径（mm）:R260 刀片型式:甩刀式 总安装刀数（把）:90 | 通用类 | 河北
收获机械 | 茎秆收集处理机械 | 秸秆粉碎还田机 | 1.5—2m秸秆粉碎还田机 | 秸秆粉碎灭茬还田机 | 德州市华北农机装备有限公司 | 1JHM-180 | 1530 | 1020 | 结构尺寸（长*宽*高mm）:1680*2290*1130 整机质量（kg）:850 配套动力（kw）:70～90 结构型式 :后三点悬挂式 纯工作小时生产率:≥0.65h㎡/h 工作幅宽 :1.8m 最小离地间隙 :≥300mm 作业前进速度:≥3.3km/h 粉碎轴转速 :2100r/min 粉碎机构最大回转半径:260mm 粉碎机构总安装刀数 :组合甩刀：108把（36组） 灭茬轴转速:500r/min 灭茬机构最大回转半径:195mm 灭茬机构总安装刀数:48把 | 通用类
收获机械 | 茎秆收集处理机械 | 秸秆粉碎还田机 | 1.5—2m秸秆粉碎还田机 | 秸秆粉碎灭茬还田机 | 德州市华北农机装备有限公司 | 1JHM-165 | 1530 | 1020 | 结构尺寸（长*宽*高mm）:1680*2140*1130 整机质量（kg）:800 配套动力（kw）:60～70 纯工作小时生产率 : ≥0.60h㎡/h 结构型式:后三点悬挂式 工作幅宽:1.65m 最小离地间隙:≥300mm 作业前进速度:≥3.3km/h 粉碎轴转速:2100r/min 粉碎机构最大回转半径 :260mm 粉碎机构总安装刀数:组合甩刀：96把（32组） 灭茬轴转速:500r/min 灭茬机构最大回转半径:195mm 灭茬机构总安装刀数:44把 | 通用类
收获机械 | 茎秆收集处理机械 | 秸秆粉碎还田机 | 1.5—2m秸秆粉碎还田机 | 分离式秸秆粉碎灭茬还田机 | 郓城县工力有限公司 | 4JGH-165 | 1530 | 1020 | 结构尺寸（长*宽*高mm）:1650×2100×850 整机质量（kg）:700 配套动力（kw）:≥69 工作幅宽（cm）:165 结构型式:双轴式 作业前进速度（km/h）:3~6 切碎轴转速（r/min）:2080（粉碎机构） 最小离地间隙（mm）:≥300 生产率（h㎡/h）:0.5~1.0 切碎机构最大回转半径（cm）:24.8 切碎机构总安装刀数（把）:102（粉碎机构） 秸秆粉碎长度合格率:≥92% 有效度:≥95% | 通用类
收获机械 | 茎秆收集处理机械 | 秸秆粉碎还田机 | 1.5—2m秸秆粉碎还田机 | 秸秆粉碎还田机 | 青岛洪珠农业机械有限公司 | 1JH-150 | 1530 | 1020 | 结构尺寸（长*宽*高mm）:1700*1500*1080 整机质量（kg）:369 配套动力（kw）:53.3-66.7（轮式拖拉机） 结构型式:框架式 配套拖拉机动力输出轴转速:540r/min 理论作业速度:3-6km/h 幅宽:150cm 与拖拉机联接方式:三点悬挂 刀辊转速:2000 r/min 刀辊最大回转半径:255mm 总安装刀数:183把 刀片型式:专用刀 型号:1JH-150 | 通用类
收获机械 | 茎秆收集处理机械 | 秸秆粉碎还田机 | 1.5—2m秸秆粉碎还田机 | 秸秆切碎还田机 | 赵县联行机械有限公司 | 4JQ-180 | 1530 | 1020 | 结构尺寸（长*宽*高mm）:1300×2050×1100mm 整机质量（kg）:510 配套动力（kw）:70～90 规格型号名称:4JQ-180秸秆切碎还田机 结构形式:侧边皮带传动 工作幅宽（cm）:180 作业前进速度（km/h）:3～5 切碎轴转速（r/min）:2160 切碎机构最大回转半径（cm）:27.5 切碎机构总安装刀数（把）:48 最小离地间隙（mm）:≥400 生产率（h㎡/h）:0.57-0.77 留茬高度（cm）:≤7.5 切碎长度（cm）:≤10 | 通用类
收获机械 | 茎秆收集处理机械 | 秸秆粉碎还田机 | 1.5—2m秸秆粉碎还田机 | 秸秆粉碎还田机 | 河北双天机械制造有限公司 | 1JH-185 | 1530 | 1020 | 结构尺寸（长*宽*高mm）:1350*2100*1050 整机质量（kg）:574 配套动力（kw）:≥58.82 结构形式:侧边皮带传动 工作幅宽:1850mm 最终传动方式:侧边皮带传动 切碎轴转速:1800-2000r/min 切碎机构最大回转半径:260mm 还田刀型式:甩刀式 切碎机构总安装刀数:114把 最小离地间隙:≥350mm 作业前进速度:3~5km/h 纯工作小时生产率:0.33~0.80hm²/h | 通用类
收获机械 | 茎秆收集处理机械 | 秸秆粉碎还田机 | 1.5—2m秸秆粉碎还田机 | 秸秆切碎还田机 | 河北春翔机械有限公司 | 1JHY-180型 | 1530 | 1020 | 结构尺寸（长*宽*高mm）:1300*2050*1100 整机质量（kg）:510 配套动力（kw）:62~66 结构形式:侧边皮带传动 工作幅宽:1800mm 切碎轴转速:2160r/min 切碎机构最大回转半径:275mm 还田刀型式:甩刀 切碎机构总安装刀数:48把 纯工作小时生产率:0.54-0.90hm2/h 最小离地间隙:415mm 作业前进速度:3.0-5.0km/h 留茬高度:60mm | 通用类
收获机械 | 茎秆收集处理机械 | 秸秆粉碎还田机 | 1.5—2m秸秆粉碎还田机 | 秸秆粉碎还田机 | 普劳恩德河北农业机械有限公司 | 1JH-180B | 1530 | 1020 | 结构尺寸（长*宽*高mm）:1450×2020×1100 整机质量（kg）:648 配套动力（kw）:66.2～73.5 结构形式:侧边皮带传动 纯工作小时生产率:0.33～0.59公顷/小时 工作幅宽:1.8m 最小离地间隙:≥310mm 作业前进速度:3.3～6.0km/h 切碎轴转速:2350r/min 切碎机构最大回旋半径:270mm 切碎机构总安装刀数:114把 /:/ /:/ | 通用类
收获机械 | 茎秆收集处理机械 | 秸秆粉碎还田机 | 1.5—2m秸秆粉碎还田机 | 秸秆粉碎还田机 | 江苏银华春翔机械制造有限公司 | 1JH-170 | 1530 | 1020 | 结构尺寸（长*宽*高mm）:1590×1950×1125 整机质量（kg）:610kg 配套动力（kw）:44.1-51.5 结构型式:单侧边皮带传动 纯工作小时生产率（h㎡/h）:0.28-0.68 工作幅宽（m）:1.70 最小离地间隙（mm）:20 作业前进速度（km/h）:3.0-6.0 粉碎轴转速(r/min):1985(n动=540）/2010（n动=720） 粉碎机构最大回转半径（mm）:260 切碎机构总安装刀数（把）:72（L型甩刀） 无参数:无参数 无参数:无参数 | 通用类
收获机械 | 茎秆收集处理机械 | 秸秆粉碎还田机 | 1.5—2m秸秆粉碎还田机 | 秸秆粉碎还田机 | 南昌中天农机有限公司 | 1JQ-150J | 1530 | 1020 | 结构尺寸（长*宽*高mm）:1750×1200×1100mm 整机质量（kg）:450kg 配套动力（kw）:36.8-47.8Kw 理论作业速度:2.13km/h 幅宽:1.5m 与拖拉机连接方式:三点悬挂 刀轴转速:2000r/min 刀轴最大回转半径:270mm 总安装刀数:72把 刀片形式:甩刀式 结构形式:侧边皮带传动 机组前进速度:1.4m/s 刀片硬度:40～56HRC | 通用类
收获机械 | 茎秆收集处理机械 | 秸秆粉碎还田机 | 1.5—2m秸秆粉碎还田机 | 秸杆粉碎还田机 | 山东华运农机设备有限公司 | 1JH-180 | 1530 | 1020 | 结构尺寸（长*宽*高mm）:1390X2218X1074mm 整机质量（kg）:560kg 配套动力（kw）:52~66KW 结构型式：:后悬挂式 理论作业速度：:≥3.3km/h 幅宽：:180cm 与拖拉机联接方式：:三点悬挂 刀片型式：:组合甩刀式 /:/ /:/ /:/ /:/ /:/ | 通用类
收获机械 | 茎秆收集处理机械 | 秸秆粉碎还田机 | 1.5—2m秸秆粉碎还田机 | 秸秆粉碎还田机 | 菏泽新亚机械设备有限公司 | 1JH-180 | 1530 | 1020 | 结构尺寸（长*宽*高mm）:1390×1955×1074 整机质量（kg）:520 配套动力（kw）:51.47 作业幅宽(m):1.8 结构型式:侧边皮带传动 纯工作小时生产率(hm²/h):0.45-0.72 最小离地间隙(mm):350 作业前进速度(km/h):2.5-4.0 粉碎轴转速(r/min):2200 粉碎机构最大回转半径(mm):265 粉碎机构总安装刀数(把):108 传动机构型式:中间齿轮传动 刀轴直径(mm):∅159 | 通用类
收获机械 | 茎秆收集处理机械 | 秸秆粉碎还田机 | 1.5—2m秸秆粉碎还田机 | 秸秆切碎还田机 | 赵县联行机械有限公司 | 4JQ-165 | 1530 | 1020 | 结构尺寸（长*宽*高mm）:1360×1860×1100 整机质量（kg）:485 配套动力（kw）:65～85 规格型号名称:4JQ-165秸秆切碎还田机 结构形式:侧边皮带传动 纯生产率（h㎡）:0.33～0.45 工作幅宽（cm）:165 作业前进速度（km/h）:3～5 切碎轴转速（r/min）:2160 切碎机构最大回转半径（cm）:27.5 切碎机构总安装刀数（把）:44 最小离地间隙（mm）:≥350 留茬高度:≤7.5cm | 通用类
收获机械 | 茎秆收集处理机械 | 秸秆粉碎还田机 | 1.5—2m秸秆粉碎还田机 | 秸秆粉碎还田机 | 河北双天机械制造有限公司 | 1JH-172 | 1530 | 1020 | 结构尺寸（长*宽*高mm）:1350*1970*1050 整机质量（kg）:548 配套动力（kw）:≥51.47 结构形式:侧边皮带传动 工作幅宽:1720mm 最终传动方式:侧边皮带传动 切碎轴转速:1800-2000r/min 切碎机构最大回转半径:260mm 还田刀型式:甩刀式 切碎机构总安装刀数:108把 最小离地间隙:≥350mm 作业前进速度:3~5km/h 纯工作小时生产率:0.27~0.60hm²/h | 通用类
收获机械 | 茎秆收集处理机械 | 秸秆粉碎还田机 | 1.5—2m秸秆粉碎还田机 | 秸秆粉碎还田机 | 普劳恩德河北农业机械有限公司 | 1JH-165B | 1530 | 1020 | 结构尺寸（长*宽*高mm）:1450×1870×1100 整机质量（kg）:594 配套动力（kw）:58.5～66.2 结构形式:侧边皮带传动 纯工作小时生产率:0.33～0.54公顷/小时 工作幅宽:1.65m 最小离地间隙:≥310mm 作业前进速度:3.3～6.0km/h 切碎轴转速:2350r/min 切碎机构最大回旋半径:270mm 切碎机构总安装刀数:102把 /:/ /:/ | 通用类
收获机械 | 茎秆收集处理机械 | 秸秆粉碎还田机 | 1.5—2m秸秆粉碎还田机 | 秸秆粉碎还田机 | 山东大华机械有限公司 | 1JH-180 | 1530 | 1020 | 结构尺寸（长*宽*高mm）:1400×2100×960 整机质量（kg）:480 配套动力（kw）:66.15~80.9 工作幅宽:1.80m 结构型式:三点悬挂甩刀式 作业前进速度:3.3～4.4km/h 切碎机构总安装刀数:36把 刀片型式:甩刀 纯工作小时生产率:0.53~0.80hm2/h 最小离地间隙:350mm 粉碎机构最大回转半径:275mm 秸秆粉碎长度合格率:≥92% 留茬高度:≤75mm | 通用类
收获机械 | 茎秆收集处理机械 | 秸秆粉碎还田机 | 1.5—2m秸秆粉碎还田机 | 秸秆粉碎还田机 | 德州市华北农机装备有限公司 | 4J185 | 1530 | 1020 | 结构尺寸（长*宽*高mm）:1390*2300*1074 整机质量（kg）:580 配套动力（kw）:52～66 结构型式 :后悬挂式 配套拖拉机动力输出轴转速 :760/830 r/min 理论作业速度 :≥3.3 km/h 幅宽 :185 cm 与拖拉机联接方式 :三点悬挂 刀辊转速 :≥2200 r/min 刀辊最大回转半径 :255 mm 总安装刀数 :114把 刀片型式 :甩刀 无参数:无参数 | 通用类
收获机械 | 茎秆收集处理机械 | 秸秆粉碎还田机 | 1.5—2m秸秆粉碎还田机 | 秸秆切碎还田机 | 中国一拖集团有限公司 | 1JH-180 | 1530 | 1020 | 结构尺寸（长*宽*高mm）:1300*2050*1100 整机质量（kg）:550 配套动力（kw）:59-68 结构型式:卧轴式 工作幅宽:180cm 作业前进速度:2～5km/h 切碎轴转速:2100(标配）/2300（选配）r/min 切碎机构总安装刀数:114（三片刀标配）/52（两片刀选配）把 切碎机构最大回转半径:26cm 最小离地间隙:300mm 生产率:0.27-0.68hm²/h 无参数:无参数 无参数:无参数 | 通用类
收获机械 | 茎秆收集处理机械 | 秸秆粉碎还田机 | 1.5—2m秸秆粉碎还田机 | 秸秆粉碎还田机 | 江苏银华春翔机械制造有限公司 | 1JH-150 | 1530 | 1020 | 结构尺寸（长*宽*高mm）:1300×1830×1100 整机质量（kg）:550 配套动力（kw）:36.8-44.1 结构型式:单侧边皮带传动 纯工作小时生产率（h㎡/h）:0.21-0.6 工作幅宽（m）:1.5 最小离地间隙（mm）:20 作业前进速度（km/h）:3.0-6.0 粉碎轴转速(r/min):1985(n动=540）/2010（n动=720） 粉碎机构最大回转半径（mm）:260 切碎机构总安装刀数（把）:60（每组2把L型甩刀，共30组） 无参数:无参数 无参数:无参数 | 通用类
收获机械 | 茎秆收集处理机械 | 秸秆粉碎还田机 | 1.5—2m秸秆粉碎还田机 | 秸秆粉碎还田机 | 河南沃正实业有限公司 | 4J-180B | 1530 | 1020 | 结构尺寸（长*宽*高mm）:1400×2030×968 整机质量（kg）:530 配套动力（kw）:52.9 结构型式:卧轴折线型蜗壳式 作业幅宽（㎜）:1800 定刀型式:双斜刃锯齿刀 动刀型式:人字形甩刀 定刀数量（个）:67 动刀数量（个）:48 切碎轴直径（㎜）:203 切碎轴转速（r/min）:2089 切碎机构最大回转半径（㎜）:261 镇压调节辊直径（㎜）:185 镇压调节辊长度（㎜）:1590 运输间隙（㎜）:485 挂接方式:三点悬挂 | 通用类
收获机械 | 茎秆收集处理机械 | 秸秆粉碎还田机 | 1.5—2m秸秆粉碎还田机 | 秸秆粉碎还田机 | 山东大华机械有限公司 | 1JH-165 | 1530 | 1020 | 结构尺寸（长*宽*高mm）:1400×1930×960 整机质量（kg）:440 配套动力（kw）:35.3~51.5 工作幅宽:1.65m 作业速度:3.3～4.4km/h 刀轴总成总安装刀数:32把 刀片型式:甩刀 作业小时生产率:0.53~0.67hm2/h 动力输出轴转速:540，760r/min 与配套拖拉机联接方式:三点悬挂 刀轴总成传动方式:中间齿轮转动+侧边皮带 最大回转半径:275mm 设计转速:1800/2400r/min | 通用类
收获机械 | 茎秆收集处理机械 | 秸秆粉碎还田机 | 1.5—2m秸秆粉碎还田机 | 秸秆粉碎还田机 | 德州市华北农机装备有限公司 | 4J180 | 1530 | 1020 | 结构尺寸（长*宽*高mm）:1390*2218*1074 整机质量（kg）:560 配套动力（kw）:52～66 结构型式 :后悬挂式 配套拖拉机动力输出轴转速 :760/830 r/min 理论作业速度 :≥3.3 km/h 幅宽 :180 cm 与拖拉机联接方式 :三点悬挂 刀辊转速 :≥2200 r/min 刀辊最大回转半径 :255 mm 总安装刀数 :114把 刀片型式 :甩刀 无参数:无参数 | 通用类
收获机械 | 茎秆收集处理机械 | 秸秆粉碎还田机 | 1.5—2m秸秆粉碎还田机 | 秸秆粉碎还田机 | 河北春耕机械制造有限公司 | 1JH-180 | 1530 | 1020 | 结构尺寸（长*宽*高mm）:1250*2050*1100 整机质量（kg）:565 配套动力（kw）:66.5-73.5 结构型式:侧边皮带传动 纯工作小时生产率:0.5-0.8hm²/h 工作幅宽:1.80m 最小离地间隙:≥320mm 作业前进速度:3-5mm 切碎轴转速:2100r/min 切碎机构最大回转半径:260mm 切碎机构总安装刀数:114把 秸秆粉碎长度合格率:≥92% 留茬高度:≤75mm | 通用类
收获机械 | 茎秆收集处理机械 | 秸秆粉碎还田机 | 1.5—2m秸秆粉碎还田机 | 秸秆粉碎还田机 | 菏泽新亚机械设备有限公司 | 1JH-165 | 1530 | 1020 | 结构尺寸（长*宽*高mm）:1390×1940×1074 整机质量（kg）:500 配套动力（kw）:44.1-51.47 作业幅宽(m):1.65 结构型式:侧边皮带传动 纯工作小时生产率(hm²/h):0.4-0.6 最小离地间隙(mm):350 作业前进速度(km/h):2.5-4.0 粉碎轴转速(r/min):2200 粉碎机构最大回转半径(mm):265 粉碎机构总安装刀数(把):99 传动机构型式:中间齿轮传动 刀轴直径(mm):∅159 | 通用类
收获机械 | 茎秆收集处理机械 | 秸秆粉碎还田机 | 1.5—2m秸秆粉碎还田机 | 秸秆切碎还田机 | 赵县联行机械有限公司 | 1JQ-150 | 1530 | 1020 | 结构尺寸（长*宽*高mm）:1300×1750×1100mm 整机质量（kg）:460 配套动力（kw）:35～50～ 结构形式:侧边皮带传动 工作幅宽:1.5m 最小离地间隙:330mm 切碎轴转速:2160r/min 切碎机构最大回转半径:260mm 切碎机构总安装刀数，把:44 纯工作效素生产率:0.36-0.61 作业前进速度:3.0-5.0km/h 产品名称:秸秆切碎还田机 产品型号:1JQ-150 /:/ | 通用类
收获机械 | 茎秆收集处理机械 | 秸秆粉碎还田机 | 1.5—2m秸秆粉碎还田机 | 秸秆粉碎还田机 | 河北双天机械制造有限公司 | 1JH-160 | 1530 | 1020 | 结构尺寸（长*宽*高mm）:1350*1850*1050 整机质量（kg）:506 配套动力（kw）:≥44.12 结构形式:侧边皮带传动 工作幅宽:1600mm 最终传动方式:侧边皮带传动 切碎轴转速:1800-2000r/min 切碎机构最大回转半径:160mm 还田刀型式:甩刀式 切碎机构总安装刀数:96把 最小离地间隙:≥350mm 作业前进速度:3~5km/h 纯工作小时生产率:0.27~0.53hm²/h | 通用类
收获机械 | 茎秆收集处理机械 | 秸秆粉碎还田机 | 1.5—2m秸秆粉碎还田机 | 秸秆粉碎还田机 | 德州市沃田机械有限公司 | 1JH-180 | 1530 | 1020 | 结构尺寸（长*宽*高mm）:1390x2300 x1074 整机质量（kg）:580 配套动力（kw）:52～66 结构形式:侧边皮带传动 配套拖拉机动力输出轴转速（r/min）:/ 理论作业速度（km/h）:≥3.3 幅宽（cm）:180 与拖拉机连接方式:三点悬挂 刀辊转速（r/min）:2200 刀辊最大回转半径（mm）:255 总安装刀数（把）:60或114 刀片型式:甩刀 无参数:无参数 | 通用类
收获机械 | 茎秆收集处理机械 | 秸秆粉碎还田机 | 1.5—2m秸秆粉碎还田机 | 秸秆切碎还田机 | 河北春翔机械有限公司 | 1JHY-172型 | 1530 | 1020 | 结构尺寸（长*宽*高mm）:1300*1970*1100 整机质量（kg）:495 配套动力（kw）:55~59 结构形式:侧边皮带传动 工作幅宽:1720mm 切碎轴转速:2160r/min 切碎机构最大回转半径:275mm 还田刀型式:甩刀 切碎机构总安装刀数:44把 纯工作小时生产率:0.51-0.86hm2/h 最小离地间隙:410mm 作业前进速度:3.0-5.0 留茬高度:44mm | 通用类
收获机械 | 茎秆收集处理机械 | 秸秆粉碎还田机 | 1.5—2m秸秆粉碎还田机 | 秸秆粉碎还田机 | 山东大华机械有限公司 | 1JH-150 | 1530 | 1020 | 结构尺寸（长*宽*高mm）:1330×1760×1050 整机质量（kg）:430 配套动力（kw）:35.3~58.8 幅宽:1.50m 与拖拉机联接方式:三点悬挂 理论作业速度:2～5km/h 刀片型式:甩刀式 总安装刀数:90把 刀辊最大回转半径:270mm 结构形式:三点悬挂甩刀式 配套拖拉机动力输出轴转速:760r/min 刀辊转速:2310r/min 秸秆粉碎长度合格率:≥92% | 通用类
收获机械 | 茎秆收集处理机械 | 秸秆粉碎还田机 | 1.5—2m秸秆粉碎还田机 | 秸秆粉碎还田机 | 河南沃正实业有限公司 | 4J-165B | 1530 | 1020 | 结构尺寸（长*宽*高mm）:1400×1935×985 整机质量（kg）:505 配套动力（kw）:47.8 结构型式:卧轴折线型蜗壳式 作业幅宽（㎜）:1650 定刀型式:双斜刃锯齿刀 动刀型式:人字形甩刀 定刀数量（个）:61 动刀数量（个）:44 切碎轴直径（㎜）:203 切碎轴转速（r/min）:2115 切碎机构最大回转半径（㎜）:261 镇压调节辊直径（㎜）:185 镇压调节辊长度（㎜）:1440 运输间隙（㎜）:485 挂接方式:三点悬挂 | 通用类
收获机械 | 茎秆收集处理机械 | 秸秆粉碎还田机 | 1.5—2m秸秆粉碎还田机 | 秸秆粉碎还田机 | 河南沃正实业有限公司 | 4J-150B | 1530 | 1020 | 结构尺寸（长*宽*高mm）:1400×1770×995 整机质量（kg）:490 配套动力（kw）:36.8 结构型式:卧轴折线型蜗壳式 定刀刀片型式:双斜刃锯齿刀 动刀刀片型式:锤爪式 定刀刀片数量:78个（4排） 动刀刀片数量:10个 切碎轴直径:φ140mm 切碎轴转速:2034r/min 切碎机构最大回转半径:261mm 镇压调节辊:φ185×1300mm 运输间隙:490mm 挂接方式:三点悬挂 作业幅宽:1.5m | 通用类
收获机械 | 茎秆收集处理机械 | 秸秆粉碎还田机 | 1.5—2m秸秆粉碎还田机 | 秸秆切碎还田机 | 中国一拖集团有限公司 | 1JH-165Q | 1530 | 1020 | 结构尺寸（长*宽*高mm）:1300*1900*1100 整机质量（kg）:510 配套动力（kw）:48-51 结构型式:卧轴式 工作幅宽:165cm 作业前进速度:2～5km/h 切碎轴转速:2100(标配）/2300（选配）r/min 切碎机构总安装刀数:108（三片刀标配）/48（两片刀选配）把 切碎机构最大回转半径:26cm 最小离地间隙:300mm 生产率:0.23-0.63hm²/h 无参数:无参数 无参数:无参数 | 通用类
收获机械 | 茎秆收集处理机械 | 秸秆粉碎还田机 | 1.5—2m秸秆粉碎还田机 | 秸秆粉碎还田机 | 河北春耕机械制造有限公司 | 1JH-172 | 1530 | 1020 | 结构尺寸（长*宽*高mm）:1250*1970*1100 整机质量（kg）:540 配套动力（kw）:60-66.5 结构型式:侧边皮带传动 纯工作小时生产率:0.45-0.75hm²/h 工作幅宽:1.72m 最小离地间隙:≥320mm 作业前进速度:3-5km/h 切碎轴转速:2100r/min 切碎机构最大回转半径:260mm 切碎机构总安装刀数:108把 秸秆粉碎长度合格率:≥92% 留茬高度:≤75mm | 通用类
收获机械 | 茎秆收集处理机械 | 秸秆粉碎还田机 | 1.5—2m秸秆粉碎还田机 | 秸秆粉碎还田机 | 石家庄农业机械股份有限公司 | 1JH-185 | 1530 | 1020 | 结构尺寸（长*宽*高mm）:1300*2150*1060 mm 整机质量（kg）:520 kg 配套动力（kw）:45-66 kw 结构形式:侧边皮带传动 纯工作小时生产率 :0.71 hm²/h 工作幅宽:1.85 m 最小离地间隙:465 mm 作业前进速度:3.7 km/h 切碎轴转速:1850 r/min 切碎机构最大回转半径:275 mm 切碎机构总安装刀数:48 把 刀片硬度:53.8-55.5 HRC 留茬高度:43 mm | 通用类
收获机械 | 茎秆收集处理机械 | 秸秆粉碎还田机 | 1.5—2m秸秆粉碎还田机 | 秸秆粉碎还田机 | 德州市沃田机械有限公司 | 1JH-165 | 1530 | 1020 | 结构尺寸（长*宽*高mm）:1390x2074 x1074 整机质量（kg）:530 配套动力（kw）:45～55 结构形式:侧边皮带传动 配套拖拉机动力输出轴转速（r/min）:/ 理论作业速度（km/h）:≥3.3 幅宽（cm）:165 与拖拉机连接方式:三点悬挂 刀辊转速（r/min）:2200 刀辊最大回转半径（mm）:255 总安装刀数（把）:55或102 刀片型式:甩刀 无参数:无参数 | 通用类
收获机械 | 茎秆收集处理机械 | 秸秆粉碎还田机 | 1.5—2m秸秆粉碎还田机 | 秸秆粉碎还田机 | 德州市华北农机装备有限公司 | 4J165 | 1530 | 1020 | 结构尺寸（长*宽*高mm）: 1390*2074*1074 整机质量（kg）:530 配套动力（kw）:45～55 结构型式:后悬挂式 配套拖拉机动力输出轴转速 : 760/830 r/min 理论作业速度:≥3.3km/h 幅宽:165cm 与拖拉机联接方式 : 三点悬挂 刀辊转速 :≥2200 r/min 刀辊最大回转半径 :255 mm 总安装刀数 :102把 刀片型式 :甩刀 无参数:无参数 | 通用类
收获机械 | 茎秆收集处理机械 | 秸秆粉碎还田机 | 1.5—2m秸秆粉碎还田机 | 秸秆切碎还田机 | 河北春翔机械有限公司 | 1JHY-165型 | 1530 | 1020 | 结构尺寸（长*宽*高mm）:1300*1900*1100 整机质量（kg）:485 配套动力（kw）:48~51 工作幅宽:1650mm 结构形式:侧边皮带传动 切碎轴转速:2160r/min 切碎机构最大回转半径:275mm 还田刀型式:甩刀 切碎机构总安装刀数:44把 纯工作小时生产率:0.49-0.82hm2/h 最小离地间隙:405mm 作业前进速度:3.0-5.0km/h 留茬高度:55mm | 通用类
收获机械 | 茎秆收集处理机械 | 秸秆粉碎还田机 | 1.5—2m秸秆粉碎还田机 | 秸秆粉碎还田机 | 石家庄农业机械股份有限公司 | 1JH-172 | 1530 | 1020 | 结构尺寸（长*宽*高mm）:1300*2100*1060 mm 整机质量（kg）:520 kg 配套动力（kw）:45-66 kw 结构形式:侧边皮带传动 纯工作小时生产率 :0.56 hm²/h 工作幅宽:1.72 m 最小离地间隙:410 mm 作业前进速度:3.6 km/h 切碎轴转速:1850 r/min 切碎机构最大回转半径:265 mm 切碎机构总安装刀数:108 把 刀片硬度:51.3-55.5 HRC 留茬高度:52 mm | 通用类
收获机械 | 茎秆收集处理机械 | 秸秆粉碎还田机 | 1.5—2m秸秆粉碎还田机 | 秸秆粉碎还田机 | 潍坊市宏胜工贸有限公司 | 1JH-180 | 1530 | 1020 | 结构尺寸（长*宽*高mm）:1600×2120×1000 整机质量（kg）:580 配套动力（kw）:51.8～58.9 纯工作小时生产率:0.32～0.8（hm2/h） 工作幅宽:1.8（m） 最小离地间隙（配套拖拉机运输时）:≥330（mm） 作业前进速度:≥3.3（km/h） 粉碎轴转速:2200～2300（r/min） 最终传动方式:侧边皮带传动 粉碎机构最大回转半径:275（mm） 粉碎机构总安装刀数:48把（24组）（把） 粉碎机构刀片型式:人字Y型刀片 结构型式:三点悬挂 | 通用类
收获机械 | 茎秆收集处理机械 | 秸秆粉碎还田机 | 1.5—2m秸秆粉碎还田机 | 秸秆粉碎还田机 | 河北春耕机械制造有限公司 | 1JH-160 | 1530 | 1020 | 结构尺寸（长*宽*高mm）:1250*1850*1100 整机质量（kg）:510 配套动力（kw）:55-60 结构形式:侧边皮带传动 纯工作小时生产率:0.4-0.7hm²/h 工作幅宽:1.60m 最小离地间隙:≥320mm 作业前进速度:3-5Km/h 切碎轴转速:2100r/min 切碎机构最大回转半径:260mm 切碎机构总安装刀数:102把 留茬高度:≤75mm 秸秆粉碎长度合格率:≥92% | 通用类
收获机械 | 茎秆收集处理机械 | 秸秆粉碎还田机 | 1.5—2m秸秆粉碎还田机 | 秸秆切碎还田机 | 河北春翔机械有限公司 | 1JHY-150型 | 1530 | 1020 | 结构尺寸（长*宽*高mm）:1300*1750*1100 整机质量（kg）:460 配套动力（kw）:40~44 工作幅宽:1500mm 结构形式:侧边皮带传动 切碎轴转速:2160r/min 切碎机构最大回转半径:275mm 还田刀型式:甩刀 切碎机构总安装刀数:40把 纯工作小时生产率:1.45-0.75hm2/h 最小离地间隙:415mm 作业前进速度:3.0-5.0 留茬高度:46mm | 通用类
收获机械 | 茎秆收集处理机械 | 秸秆粉碎还田机 | 1.5—2m秸秆粉碎还田机 | 秸秆粉碎还田机 | 河北双天机械制造有限公司 | 1JH-150 | 1530 | 1020 | 结构尺寸（长*宽*高mm）:1350*1750*1050 整机质量（kg）:488 配套动力（kw）:≥36.76 结构形式:侧边皮带传动 工作幅宽:1500mm 最终传动方式:侧边皮带传动 切碎轴转速:1800-2000r/min 切碎机构最大回转半径:260mm 还田刀型式:甩刀式 切碎机构总安装刀数:90把 最小离地间隙:≥350mm 作业前进速度:3-5km/h 纯工作小时生产率:0.27~0.53hm²/h | 通用类
收获机械 | 茎秆收集处理机械 | 秸秆粉碎还田机 | 1.5—2m秸秆粉碎还田机 | 秸秆粉碎还田机 | 河北耕耘农业机械制造有限公司 | 1JHY-180 | 1530 | 1020 | 结构尺寸（长*宽*高mm）:2050*1350*1050 整机质量（kg）:600 配套动力（kw）:55~65 工作幅宽（m）:1.8 结构形式:侧边皮带传动 纯工作小时生产率（hm²/h）:0.56 最小离地间隙（mm）:420 作业前进速度（km/h）:3.5 切碎轴转速（r/min）:2160 切碎机构最大回转半径（mm）:270 切碎机构总安装刀数（把）:48 无参数:无参数 无参数:无参数 | 通用类
收获机械 | 茎秆收集处理机械 | 秸秆粉碎还田机 | 1.5—2m秸秆粉碎还田机 | 秸秆粉碎还田机 | 故城县利达农业机械有限公司 | 1JH-180A | 1530 | 1020 | 结构尺寸（长*宽*高mm）:1290x2130x1050 整机质量（kg）:520 配套动力（kw）:72-82 结构形式:悬挂式 工作幅宽:180cm 最小离地间隙:≥350mm 作业前进速度:2.5-5km/h 切碎轴转速:2300r/min 切碎机构最大回转半径:R265mm 粉碎刀形式:甩刀式 粉碎刀数量:108 结构形式:悬挂式 整机质量（kg）:520 | 通用类
收获机械 | 茎秆收集处理机械 | 秸秆粉碎还田机 | 1.5—2m秸秆粉碎还田机 | 秸秆粉碎还田机 | 赵县金利机械有限公司 | 1JHY-165 | 1530 | 1020 | 结构尺寸（长*宽*高mm）:1458*1882*1050 整机质量（kg）:462 配套动力（kw）:45-62 结构形式:侧边皮带传动 工作幅宽(mm):1650 最小离地间隙（mm）:460 作业前进速度（km/h）:3～5 纯工作小时生产率（hm²/h）:0.40～0.60 切碎轴转速（r/min）:1850 切碎机构最大回转半径（mm）:R265 粉碎刀型式:甩刀 粉碎刀数量，把:44 /:/ /:/ /:/ | 通用类
收获机械 | 茎秆收集处理机械 | 秸秆粉碎还田机 | 1.5—2m秸秆粉碎还田机 | 秸秆粉碎还田机 | 河北春耕机械制造有限公司 | 1JH-150 | 1530 | 1020 | 结构尺寸（长*宽*高mm）:1250*1750*1100 整机质量（kg）:485 配套动力（kw）:44.1-55 结构形式:侧板皮带传动 纯工作小时生产率:0.40-0.65hm²/h 工作幅宽:1.50m 最小离地间隙:≥320 作业前进速度:3-5km/h 切碎轴转速:2100r/min 切碎机构最大回转半径:260mm 总安装刀数:96把 刀片规格:两弯一直 留茬高度:≤75mm | 通用类
收获机械 | 茎秆收集处理机械 | 秸秆粉碎还田机 | 1.5—2m秸秆粉碎还田机 | 秸秆还田机 | 连云港市东堡旋耕机械有限公司 | 1JH-180 | 1530 | 1020 | 结构尺寸（长*宽*高mm）:1446×2120×1035 整机质量（kg）:530 配套动力（kw）:44.1~55.1 工作幅宽（m）:1.8 结构型式:侧边皮带传动 纯工作小时生产率(hm2/h):0.38-0.63 最小离地间隙(mm):20 作业前进速度(km/h):3-5 切碎轴转速(r/min):2019（n动=720） 切碎机构最大回转半径(mm):255 切碎机构总安装刀数(组):24（48把弯刀) 与拖拉机连接方式:三点悬挂式 切碎刀形式:两片刀组合式 | 通用类
收获机械 | 茎秆收集处理机械 | 秸秆粉碎还田机 | 1.5—2m秸秆粉碎还田机 | 秸秆切碎还田机 | 河北久丰农业机械有限公司 | 1JQH-180 | 1530 | 1020 | 结构尺寸（长*宽*高mm）:1300×2050×1100 整机质量（kg）:520 配套动力（kw）:58.8～73.5 结构形式:侧边皮带传动 纯工作小时生产率:0.59～0.90hm²/h 工作幅宽:1.80m 最小离地间隙:400mm 作业前进速度:3～5km/h 切碎轴转速:1850～2100r/min 切碎机构最大回旋半径:260mm 切碎机构总安装刀数:48把 最终传动方式:侧边皮带传动 还田刀型式:甩刀式 | 通用类
收获机械 | 茎秆收集处理机械 | 秸秆粉碎还田机 | 1.5—2m秸秆粉碎还田机 | 秸秆粉碎还田机 | 雷沃重工股份有限公司 | 1JHT-180 | 1530 | 1020 | 结构尺寸（长*宽*高mm）:1310*2180*1050 整机质量（kg）:615 配套动力（kw）:66.15-73.53 结构型式:三点悬挂甩刀式 工作幅宽:1800mm 刀片型式:Y型甩刀 刀片数量:定刀126 刀片数量:动刀108 切碎轴转速:1800-2200r/min 挂接方式:三点悬挂 切碎机构最大回转半径:260mm 最小离地间隙:300mm 作业速度:3.5km/h | 通用类
收获机械 | 茎秆收集处理机械 | 秸秆粉碎还田机 | 1.5—2m秸秆粉碎还田机 | 秸秆粉碎还田机 | 山东奥龙农业机械制造有限公司 | 4Q-1.8Z | 1530 | 1020 | 结构尺寸（长*宽*高mm）:1300×2050×1050 整机质量（kg）:530 配套动力（kw）:58.8～73.5 生产率（hm²/h）:≥0.60 工作幅宽（cm）:180 作业前进速度（km/h）:≥3.3 切碎轴转速（r/min）:2131 切碎机构最大回转半径（cm）:28.5 切碎机构总安装刀数（把）:108 最小离地间隙（mm）:≥300 结构型式:单轴式 无参数:无参数 无参数:无参数 | 通用类
收获机械 | 茎秆收集处理机械 | 秸秆粉碎还田机 | 1.5—2m秸秆粉碎还田机 | 秸秆粉碎还田机 | 石家庄农业机械股份有限公司 | 1JH-165 | 1530 | 1020 | 结构尺寸（长*宽*高mm）:1300*1900*1060 mm 整机质量（kg）:495 kg 配套动力（kw）:40-59 kw 结构形式:侧边皮带传动 纯工作小时生产率 :0.5 hm²/h 工作幅宽:1.65 m 最小离地间隙:395 mm 作业前进速度:3.9 km/h 切碎轴转速:1850 r/min 切碎机构最大回转半径:275 mm 切碎机构总安装刀数:44 把 刀片硬度:51.9-54.9 HRC 留茬高度:48 mm | 通用类
收获机械 | 茎秆收集处理机械 | 秸秆粉碎还田机 | 1.5—2m秸秆粉碎还田机 | 秸秆粉碎还田机 | 河北耕耘农业机械制造有限公司 | 1JHY-172 | 1530 | 1020 | 结构尺寸（长*宽*高mm）:1550*1970*1050 整机质量（kg）:520 配套动力（kw）:58.8~66.2 结构形式:侧边皮带传动 工作幅宽（m）:1.72 纯工作小时生产率（hm²/h）:0.51~0.86 最小离地间隙（mm）:420 作业前进速度（km/h）:3~5 切碎轴转速（r/min）:2160 切碎机构最大回转半径（mm）:260 切碎机构总安装刀数（把）:46 无参数:无参数 无参数:无参数 | 通用类
收获机械 | 茎秆收集处理机械 | 秸秆粉碎还田机 | 1.5—2m秸秆粉碎还田机 | 秸秆切碎还田机 | 石家庄兴田机械有限公司 | 1JH-180 | 1530 | 1020 | 结构尺寸（长*宽*高mm）:1150x2050x1030 整机质量（kg）:500 配套动力（kw）:45-65 工作幅宽（m):1.8 结构型式:侧边皮带传动 最小离地间隙mm:400 作业前进速度km/h:3~5 纯工作小时生产率Hm2/h:0.54~0.90 切碎轴转速r/min:2120 切碎机构最大回转半径mm:R260 粉碎刀数量，把:48 无参数:无参数 无参数:无参数 | 通用类
收获机械 | 茎秆收集处理机械 | 秸秆粉碎还田机 | 1.5—2m秸秆粉碎还田机 | 秸秆粉碎还田机 | 潍坊市宏胜工贸有限公司 | 1JH-150 | 1530 | 1020 | 结构尺寸（长*宽*高mm）:1380×1800×1000 整机质量（kg）:550 配套动力（kw）:36.8～47.8 工作幅宽:1.5(m) 纯工作小时生产率:0.27～0.67(hm2/h) 最小离地间隙（配套拖拉机运输时）:≥330(mm) 作业前进速度:≥3.3(km/h) 粉碎轴转速:2200～2300(r/min) 最终传动方式:侧边皮带传动 粉碎机构最大回转半径:275(mm) 粉碎机构总安装刀数:40把（20组）(把) 粉碎机构刀片型式:人字Y型刀片 结构型式:三点悬挂 | 通用类
收获机械 | 茎秆收集处理机械 | 秸秆粉碎还田机 | 1.5—2m秸秆粉碎还田机 | 秸秆粉碎还田机 | 山东奥龙农业机械制造有限公司 | 4Q-1.5Z | 1530 | 1020 | 结构尺寸（长*宽*高mm）:130017501050 整机质量（kg）:470 配套动力（kw）:36.8～51.5 结构型式:单轴式 生产率（hm²/h）:≥0.50 工作幅宽（cm）:150 作业前进速度（km/h）:≥3.3 切碎轴转速（r/min）:2131 切碎机构最大回转半径（cm）:28.5 切碎机构总安装刀数（把）:90 最小离地间隙（mm）:≥300 无参数:无参数 无参数:无参数 | 通用类
收获机械 | 茎秆收集处理机械 | 秸秆粉碎还田机 | 1.5—2m秸秆粉碎还田机 | 秸秆切碎还田机 | 河北久丰农业机械有限公司 | 1JQH-172 | 1530 | 1020 | 结构尺寸（长*宽*高mm）:1350×1970×1050 整机质量（kg）:520 配套动力（kw）:51.0～55.1 结构形式:侧边皮带传动 纯工作小时生产率:0.47-0.80hm²/h 工作幅宽:1.72m 最小离地间隙:300mm 作业前进速度:3.0～6.0km/h 切碎轴转速:2160r/min 切碎机构最大回旋半径:270mm 切碎机构总安装刀数:44把 最终传动方式:侧边皮带传动 还田刀型式:甩刀式 | 通用类
收获机械 | 茎秆收集处理机械 | 秸秆粉碎还田机 | 1.5—2m秸秆粉碎还田机 | 秸秆粉碎还田机 | 河北江天农业机械有限公司 | 1JH-180 | 1530 | 1020 | 结构尺寸（长*宽*高mm）:1300×2030×1020 整机质量（kg）:488 配套动力（kw）:62-81 工作幅宽（m）:1.8 结构形式:侧边皮带传动 纯工作小时生产率（hm²/h）:0.54~0.9 最小离地间隙（mm）:360 作业前进速度（km/h）:3~5 切碎轴转速（r/min):2160 切碎机构最大回转半径（mm）:275 切碎机构总安装刀数（把）:96 秸秆粉碎长度合格率:98.6% 留茬高度:41mm | 通用类
收获机械 | 茎秆收集处理机械 | 秸秆粉碎还田机 | 1.5—2m秸秆粉碎还田机 | 秸秆粉碎还田机 | 河北耕耘农业机械制造有限公司 | 1JHY-165 | 1530 | 1020 | 结构尺寸（长*宽*高mm）:1900*1350*1050 整机质量（kg）:530 配套动力（kw）:48.0~55.1 结构形式:侧边皮带传动 工作幅宽（m）:1.65 纯工作小时生产率（hm²/h）:0.36 最小离地间隙（mm）:375 作业前进速度（km/h）:3.6 切碎轴转速（r/min）:2160 切碎机构最大回转半径（mm）:270 切碎机构总安装刀数（把）:44 无参数:无参数 无参数:无参数 | 通用类
收获机械 | 茎秆收集处理机械 | 秸秆粉碎还田机 | 1.5—2m秸秆粉碎还田机 | 秸秆粉碎还田机 | 石家庄惠田机械有限公司 | 1JH-180 | 1530 | 1020 | 结构尺寸（长*宽*高mm）:1310*2070*1100 整机质量（kg）:550 配套动力（kw）:55-69.9 结构型式:侧皮带传动 工作幅宽:1800mm 最终传动方式:侧皮带传动 切碎轴转速:2075r/min 切碎机构最大回转半径:265mm 还田刀型式:甩刀式 切碎机构安装刀数:52把 主要部件:悬挂装置、变速箱、传动机构 主要部件:刀轴、罩壳、地轮 无参数:无参数 | 通用类
收获机械 | 茎秆收集处理机械 | 秸秆粉碎还田机 | 1.5—2m秸秆粉碎还田机 | 秸秆切碎还田机 | 石家庄兴田机械有限公司 | 1JH-172 | 1530 | 1020 | 结构尺寸（长*宽*高mm）:1150x1970x1030 整机质量（kg）:480 配套动力（kw）:45-55 工作幅宽(M):1.72 结构型式:侧边皮带传动 最小离地间隙mm:400 作业前进速度km/h:3~5 纯工作小时生产率Hm2/h:0.51~0.86 切碎轴转速r/min:2120 切碎机构最大回转半径mm:R260 粉碎刀数量，把:60 无参数:无参数 无参数:无参数 | 通用类
收获机械 | 茎秆收集处理机械 | 秸秆粉碎还田机 | 1.5—2m秸秆粉碎还田机 | 秸秆切碎还田机 | 石家庄市中州机械制造有限公司 | 1JQ-180 | 1530 | 1020 | 结构尺寸（长*宽*高mm）:1300×2050×1100 整机质量（kg）:505 配套动力（kw）:55.1~62.5 工作幅宽:180cm 结构型式:侧边皮带传动 最小离地间隙:≥300mm 作业前进速度:3.3~5.0km/h 纯工作小时生产率:0.5~0.8hm2/h 切碎轴转速:1850~2100r/min 切碎机构最大回转半径:R260mm 粉碎刀:型式：甩刀，数量：56把 留茬高度:≤8cm 切碎长度:≤10cm | 通用类
收获机械 | 茎秆收集处理机械 | 秸秆粉碎还田机 | 1.5—2m秸秆粉碎还田机 | 秸秆切碎还田机 | 石家庄兴农机械制造有限公司 | 1JQ-180 | 1530 | 1020 | 结构尺寸（长*宽*高mm）:1400*2100*1000 整机质量（kg）:495 配套动力（kw）:55-65 工作幅宽（m）:1.80 结构形式:侧边皮带传动 纯工作小时生产率（hmm/h）:0.47-0.67 最小离地间隙(mm):≥400 作业前进速度（km/h）:3-5 切碎轴转速（r/min）:2200 切碎机构最大回转半径（mm）:270 切碎机构总安装刀数（把）:48 无参数:无参数 无参数:无参数 | 通用类
收获机械 | 茎秆收集处理机械 | 秸秆粉碎还田机 | 1.5—2m秸秆粉碎还田机 | 秸秆切碎还田机 | 石家庄沃田机械制造有限公司 | 1JQ-180 | 1530 | 1020 | 结构尺寸（长*宽*高mm）:1300*2050*1100 整机质量（kg）:510 配套动力（kw）:45-65 工作幅宽（m）:1.8M 结构型式:三点悬挂 纯工作小时生产率:0.54-0.9hm2/h 最小离地间隙:350mm 作业前进速度:3-5km/h 切碎轴转速:2120r/min 切碎机构最大回转半径:260mm 切碎机构总安装刀数:48把 无参数:无参数 无参数:无参数 | 通用类
收获机械 | 茎秆收集处理机械 | 秸秆粉碎还田机 | 1.5—2m秸秆粉碎还田机 | 秸秆粉碎还田机 | 德州市华北农机装备有限公司 | 4J150 | 1530 | 1020 | 结构尺寸（长*宽*高mm）: 1390*1930*1074 整机质量（kg）:500 配套动力（kw）:37～48 结构型式 :后悬挂式 配套拖拉机动力输出轴转速:760/830r/min 理论作业速度:≥3.3km/h 幅宽:150cm 与拖拉机联接方式 :三点悬挂 刀辊转速:≥2200 r/min 刀辊最大回转半径:255mm 总安装刀数:90把 刀片型式:甩刀 无参数:无参数 | 通用类
收获机械 | 茎秆收集处理机械 | 秸秆粉碎还田机 | 1.5—2m秸秆粉碎还田机 | 秸秆还田机 | 连云港市东堡旋耕机械有限公司 | 1JH-150 | 1530 | 1020 | 结构尺寸（长*宽*高mm）:1446×1830×1035 整机质量（kg）:500 配套动力（kw）:36.8~44.1 工作幅宽（m):1.5 结构型式:侧边皮带传动 纯工作小时生产率(hm2/h):0.32-0.52 最小离地间隙(mm):20 作业前进速度(km/h):3-5 切碎轴转速(r/min):2019（n动=720） 切碎机构最大回转半径(mm):255 切碎机构总安装刀数(组):20（40把刀） 与拖拉机连接方式:三点悬挂式 切碎刀形式:两片刀组合式 | 通用类
收获机械 | 茎秆收集处理机械 | 秸秆粉碎还田机 | 1.5—2m秸秆粉碎还田机 | 秸秆切碎还田机 | 石家庄兴田机械有限公司 | 1JH-165 | 1530 | 1020 | 结构尺寸（长*宽*高mm）:1150x1900x1030 整机质量（kg）:470 配套动力（kw）:40-55 工作幅宽(M):1.65 结构型式:侧边皮带传动 最小离地间隙mm:400 作业前进速度km/h:3~5 纯工作小时生产率Hm2/h:0.49~0.82 切碎轴转速r/min:2120 切碎结构最大回转半径mm:R260 粉碎刀数量，把:44 无参数:无参数 无参数:无参数 | 通用类
收获机械 | 茎秆收集处理机械 | 秸秆粉碎还田机 | 1.5—2m秸秆粉碎还田机 | 秸秆粉碎还田机 | 石家庄惠田机械有限公司 | 1JH-172 | 1530 | 1020 | 结构尺寸（长*宽*高mm）:1310*1990*1100 整机质量（kg）:545 配套动力（kw）:58.8-70 结构形式:侧边皮带传动 工作幅宽（cm）:172cm 最小离地间隙（mm）:≥310mm 作业前进速度（km/h）:3.0-5.0km/h 纯工作小时生产率（h㎡/h）:0.51-0.86h㎡/h 切碎轴转速（r/min）:2075r/min 切碎机构最大回转半径（mm）:R265mm 粉碎刀型式（数量）:弯刀（48把） 主要部件:悬挂装置、齿轮箱、传动机构 主要部件:刀轴、罩壳、地轮 | 通用类
收获机械 | 茎秆收集处理机械 | 秸秆粉碎还田机 | 1.5—2m秸秆粉碎还田机 | 秸秆粉碎还田机 | 山东旭创机械制造有限公司 | 1JH-180 | 1530 | 1020 | 结构尺寸（长*宽*高mm）:1350x2200x1100 整机质量（kg）:525 配套动力（kw）:55~75 工作幅宽（cm）:180 结构型式:后悬挂式 纯工作小时生产率（k㎡/h）:0.45～0.65 最小离地间隙（mm）:≥300 作业前进速度（km/h）:3～5 机具与拖拉机联接型式:三点悬挂 拖拉机动力输出轴转速（r/min）:720 切碎轴转速（r/min）:2200 切碎机构最大回转半径（mm）:R255 切碎机构型式:直、弯刀组合式 | 通用类
收获机械 | 茎秆收集处理机械 | 秸秆粉碎还田机 | 1.5—2m秸秆粉碎还田机 | 秸秆粉碎还田机 | 山东奥龙农业机械制造有限公司 | 4Q-1.65Z | 1530 | 1020 | 结构尺寸（长*宽*高mm）:1300×1900×1050 整机质量（kg）:510 配套动力（kw）:51.5～58.5 结构型式:单轴式 生产率（hm²/h）:≥0.55 工作幅宽（cm）:165 作业前进速度（km/h）:≥3.3 切碎轴转速（r/min）:2131 切碎机构最大回转半径（cm）:28.5 切碎机构总安装刀数（把）:96 最小离地间隙（mm）:≥300 无参数:无参数 无参数:无参数 | 通用类
收获机械 | 茎秆收集处理机械 | 秸秆粉碎还田机 | 1.5—2m秸秆粉碎还田机 | 秸秆粉碎还田机 | 石家庄农业机械股份有限公司 | 1JH-150 | 1530 | 1020 | 结构尺寸（长*宽*高mm）:1300*1800*1060 mm 整机质量（kg）:480 kg 配套动力（kw）:37-52 kw 结构形式:侧边皮带传动 纯工作小时生产率 :0.51 hm²/h 工作幅宽:1.5 m 最小离地间隙:370 mm 作业前进速度:3.7 km/h 切碎轴转速:1850 r/min 切碎机构最大回转半径:275 mm 切碎机构总安装刀数:40 把 刀片硬度:49.7-55.7 HRC 留茬高度:58 mm | 通用类
收获机械 | 茎秆收集处理机械 | 秸秆粉碎还田机 | 1.5—2m秸秆粉碎还田机 | 秸秆切碎还田机 | 河北久丰农业机械有限公司 | 1JQH-165 | 1530 | 1020 | 结构尺寸（长*宽*高mm）:1300×1900×1100 整机质量（kg）:490 配套动力（kw）:51.5～58.8 结构形式:侧边皮带传动 纯工作小时生产率:0.43～0.75hm²/h 工作幅宽:1.65m 最小离地间隙:400mm 作业前进速度:3～5km/h 切碎轴转速:1850～2100r/min 切碎机构最大回转半径:260mm 切碎机构总安装刀数:44把 最终传动方式:侧边皮带传动 还田刀型式:甩刀式 | 通用类
收获机械 | 茎秆收集处理机械 | 秸秆粉碎还田机 | 1.5—2m秸秆粉碎还田机 | 秸秆粉碎还田机 | 河北耕耘农业机械制造有限公司 | 1JHY-150 | 1530 | 1020 | 结构尺寸（长*宽*高mm）:1250*1765*1050 整机质量（kg）:480 配套动力（kw）:55.1~62.5 结构形式:侧边皮带传动 工作幅宽（m）:1.50 纯工作小时生产率（hm²/h）:0.45~0.75 最小离地间隙（mm）:410 作业前进速度（km/h）:3~5 切碎轴速度（r/min）:2160 切碎机构最大回转半径（mm）:260 切碎机构总安装刀数（把）:40 无参数:无参数 无参数:无参数 | 通用类
收获机械 | 茎秆收集处理机械 | 秸秆粉碎还田机 | 1.5—2m秸秆粉碎还田机 | 秸秆粉碎还田机 | 故城县利达农业机械有限公司 | 1JH-165A | 1530 | 1020 | 结构尺寸（长*宽*高mm）:1330x1960x1040 整机质量（kg）:500 配套动力（kw）:65-70 结构形式:悬挂式 作业幅宽:165cm 最小离地间隙:≥350 作业前进速度:2.5-5.0km/h 切碎轴转速:2300r/min 切碎机构最大回转半径:R265mm 粉碎刀数量:96 粉碎刀形式:甩刀式 结构形式:悬挂式 结构质量:500kg | 通用类
收获机械 | 茎秆收集处理机械 | 秸秆粉碎还田机 | 1.5—2m秸秆粉碎还田机 | 秸秆切碎还田机 | 石家庄茂田农业机械有限公司 | 1JH-180 | 1530 | 1020 | 结构尺寸（长*宽*高mm）:1310*2060*1000mm 整机质量（kg）:510kg 配套动力（kw）:62-80kw 结构形式:侧边皮带传动 纯工作小时生产率:0.54~0.90hm²/h 工作幅宽:1.8m 最小离地间隙:≥350mm 作业前进速度:3~5km/h 切碎轴转速:2160r/min 切碎机构最大回转半径:255mm 刀片形式:甩刀 切碎机构总安装刀数:直刀36弯刀72 镇压辊规格:直径165圆辊 | 通用类
收获机械 | 茎秆收集处理机械 | 秸秆粉碎还田机 | 1.5—2m秸秆粉碎还田机 | 秸秆切碎还田机 | 石家庄兴农机械制造有限公司 | 1JQ-165 | 1530 | 1020 | 结构尺寸（长*宽*高mm）:1400*2000*1000 整机质量（kg）:470 配套动力（kw）:45-55 工作幅宽（m）:1.65 结构形式:侧边皮带传动 纯工作小时生产率（hmm/h）:0.40-0.60 最小离地间隙(mm):≥400 作业前进速度（km/h）:3-5 切碎轴转速（r/min）:2200 切碎机构最大回转半径（mm）:270 切碎机构总安装刀数（把）:44 无参数:无参数 无参数:无参数 | 通用类
收获机械 | 茎秆收集处理机械 | 秸秆粉碎还田机 | 1.5—2m秸秆粉碎还田机 | 秸秆切碎还田机 | 石家庄沃田机械制造有限公司 | 1JQ-165 | 1530 | 1020 | 结构尺寸（长*宽*高mm）:1300*1900*1100 整机质量（kg）:480 配套动力（kw）:40-55 工作幅宽（m）:1.65 结构型式:三点悬挂 纯工作小时生产率:0.49-0.82hm2/h 最小离地间隙:≥340mm 作业前进速度:3-5km/h 切碎轴转速:2120r/min 切碎机构最大回转半径:260mm 切碎机构总安装刀数:44把 无参数:无参数 无参数:无参数 | 通用类
收获机械 | 茎秆收集处理机械 | 秸秆粉碎还田机 | 1.5—2m秸秆粉碎还田机 | 秸秆切碎还田机 | 河北圣和农业机械有限公司 | 1JQ-180 | 1530 | 1020 | 结构尺寸（长*宽*高mm）:1290×2070×1050 整机质量（kg）:552 配套动力（kw）:58.8～69.8 结构形式:侧边皮带传动 纯工作小时生产率:0.53～0.93公顷/小时 工作幅宽:1.80m 最小离地间隙:≥310mm 作业前进速度:3.0～6.0km/h 切碎轴转速:2160r/min 切碎机构最大回旋半径:270mm 切碎机构总安装刀数:48把 /:/ /:/ | 通用类
收获机械 | 茎秆收集处理机械 | 秸秆粉碎还田机 | 1.5—2m秸秆粉碎还田机 | 秸秆粉碎还田机 | 赵县金利机械有限公司 | 1JHY-150 | 1530 | 1020 | 结构尺寸（长*宽*高mm）:1402*1730*1050 整机质量（kg）:428 配套动力（kw）:35-50 结构形式:侧边皮带传动 工作幅宽(mm):1500 最小离地间隙（mm）:450 作业前进速度（km/h）:3～5 纯工作小时生产率（hm²/h）:0.36～0.50 切碎轴转速（r/min）:1850 切碎机构最大回转半径（mm）:R265 粉碎刀型式:甩刀 粉碎刀数量，把:40 /:/ /:/ /:/ | 通用类
收获机械 | 茎秆收集处理机械 | 秸秆粉碎还田机 | 1.5—2m秸秆粉碎还田机 | 秸秆粉碎还田机 | 石家庄惠田机械有限公司 | 1JH-165 | 1530 | 1020 | 结构尺寸（长*宽*高mm）:1310*1920*1100 整机质量（kg）:530 配套动力（kw）:44-58.8 结构型式:侧皮带传动 工作幅宽:1650mm 最终传动方式:侧皮带传动 切碎轴转速:2075r/min 切碎机构最大回转半径:R265mm 还田刀型式:甩刀式 切碎机构总安装刀数:46把 主要部件:悬挂装置、变速箱、传动机构 主要部件:刀轴、罩壳、地轮 无参数:无参数 | 通用类
收获机械 | 茎秆收集处理机械 | 秸秆粉碎还田机 | 1.5—2m秸秆粉碎还田机 | 秸秆切碎还田机 | 石家庄市中州机械制造有限公司 | 1JQ-165 | 1530 | 1020 | 结构尺寸（长*宽*高mm）:1300×1900×1100 整机质量（kg）:495 配套动力（kw）:47.8~55.1 工作幅宽:165cm 结构型式:侧边皮带传动 最小离地间隙:≥300mm 作业前进速度:3.3~5.0km/h 纯工作小时生产率:0.5~0.7hm2/h 切碎轴转速:1850~2100r/min 切碎机构最大回转半径:R260mm 粉碎刀:型式：甩刀，数量：44把 留茬高度:≤8cm 切碎长度:≤10cm | 通用类
收获机械 | 茎秆收集处理机械 | 秸秆粉碎还田机 | 1.5—2m秸秆粉碎还田机 | 秸秆切碎还田机 | 河北久丰农业机械有限公司 | 1JQH-150 | 1530 | 1020 | 结构尺寸（长*宽*高mm）:1300×1750×1100 整机质量（kg）:470 配套动力（kw）:36.8～44.1 结构形式:侧边皮带传动 纯工作小时生产率:0.40～0.65hm²/h 工作幅宽:1.50m 最小离地间隙:400mm 作业前进速度:3～5km/h 切碎轴转速:1850～2100r/min 切碎机构最大回转半径:260mm 切碎机构总安装刀数:40把 最终传动方式:侧边皮带传动 还田刀型式:甩刀式 | 通用类
收获机械 | 茎秆收集处理机械 | 秸秆粉碎还田机 | 1.5—2m秸秆粉碎还田机 | 秸秆切碎还田机 | 石家庄茂田农业机械有限公司 | 1JH-172 | 1530 | 1020 | 结构尺寸（长*宽*高mm）:1310*1970mm 整机质量（kg）:495kg 配套动力（kw）:55-75kw 结构形式:侧边皮带传动 纯工作小时生产率:0.51~0.86hm²/h 工作幅宽:1.72m 最小离地间隙:≥350mm 作业前进速度:3~5km/h 切碎轴转速:2160r/min 切碎机构最大回转半径:255mm 刀片形式:甩刀 切碎机构总安装刀数:直刀34弯刀68 镇压辊规格:直径165圆辊 | 通用类
收获机械 | 茎秆收集处理机械 | 秸秆粉碎还田机 | 1.5—2m秸秆粉碎还田机 | 秸秆粉碎还田机 | 山东旭创机械制造有限公司 | 1JH-165 | 1530 | 1020 | 结构尺寸（长*宽*高mm）:1350x2050x1100 整机质量（kg）:500 配套动力（kw）:52~66 工作幅宽（cm）:165 结构型式:后悬挂式 纯工作小时生产率（k㎡/h）:0.30～0.50 最小离地间隙（mm）:≥300 作业前进速度（km/h）:3～5 机具与拖拉机联接型式:三点悬挂 拖拉机动力输出轴转速（r/min）:720 切碎轴转速（r/min）:2200 切碎机构最大回转半径（mm）:R255 切碎机构型式:直、弯刀组合式 | 通用类
收获机械 | 茎秆收集处理机械 | 秸秆粉碎还田机 | 1.5—2m秸秆粉碎还田机 | 秸秆切碎还田机 | 河北圣和农业机械有限公司 | 1JQ-172 | 1530 | 1020 | 结构尺寸（长*宽*高mm）:1350×1970×1050 整机质量（kg）:530 配套动力（kw）:51.0-68.8 结构形式:侧边皮带传动 工作幅宽:172cm 最小离地间隙:≥310mm 作业前进速度:3.0~6.0km/h 纯工作小时生产率:0.47~0.80公顷/小时 切碎轴转速:2160r/min 切碎机构最大回转半径:R270mm 粉碎刀型式:甩刀 粉碎刀数量:48把 /:/ | 通用类
收获机械 | 茎秆收集处理机械 | 秸秆粉碎还田机 | 1.5—2m秸秆粉碎还田机 | 秸秆切碎还田机 | 石家庄兴农机械制造有限公司 | 1JQ-150 | 1530 | 1020 | 结构尺寸（长*宽*高mm）:1340*1800*1000 整机质量（kg）:460 配套动力（kw）:35-50 结构形式:侧边皮带传动 纯工作小时生产率:0.45-0.75hmm/h 工作幅宽:1.5m 最小离地间隙:≥400mm 作业前进速度:3-5km/h 切碎轴转速:2200r/min 切碎机构最大回转半径:270mm 切碎机构总安装刀数，把:40 无参数:无参数 无参数:无参数 | 通用类
收获机械 | 茎秆收集处理机械 | 秸秆粉碎还田机 | 1.5—2m秸秆粉碎还田机 | 秸秆切碎还田机 | 石家庄茂田农业机械有限公司 | 1JH-150 | 1530 | 1020 | 结构尺寸（长*宽*高mm）:1310*1750*1000mm 整机质量（kg）:460kg 配套动力（kw）:40-60kw 纯工作小时生产率:0.45~0.75hm²/h 工作幅宽:1.5m 结构形式:侧边皮带传动 切碎机构最大回转半径:255mm 切碎轴转速:2160r/min 最小离地间隙:≥400mm 作业前进速度:3~5km/h 刀片形式:甩刀 切碎机构总安装刀数:直刀30弯刀60 镇压辊规格:直径165mm圆辊 | 通用类
收获机械 | 茎秆收集处理机械 | 秸秆粉碎还田机 | 1.5—2m秸秆粉碎还田机 | 秸秆粉碎还田机 | 石家庄惠田机械有限公司 | 1JH-150 | 1530 | 1020 | 结构尺寸（长*宽*高mm）:1310*1770*1100 整机质量（kg）:525 配套动力（kw）:40.4-51.5 结构形式:侧边皮带传动 工作幅宽:150cm 最小离地间隙（mm）:≥310mm 作业前进速度（km/h）:3.0-5.0km/h 纯工作小时生产率（h㎡/h）:0.45-0.75h㎡/h 切碎轴转速（r/min）:2075r/min 切碎机构最大回转半径（mm）:R265mm 粉碎刀型式（数量）:弯刀（60把）直刀（30把） 主要部件:悬挂装置、齿轮箱、传动机构 主要部件:刀轴、罩壳、地轮 | 通用类
收获机械 | 茎秆收集处理机械 | 秸秆粉碎还田机 | 1.5—2m秸秆粉碎还田机 | 秸秆切碎还田机 | 河北圣和农业机械有限公司 | 1JQ-165 | 1530 | 1020 | 结构尺寸（长*宽*高mm）:1350×1900×1050 整机质量（kg）:500 配套动力（kw）:48.8-68.1 结构形式:侧边皮带传动 工作幅宽:165cm 最小离地间隙:≥310mm 作业前进速度:3.0~6.0km/h 纯工作小时生产率:0.33~0.53公顷/小时 切碎轴转速:2160r/min 切碎机构最大回转半径:R270mm 粉碎刀型式:甩刀 粉碎刀数量:44把 /:/ | 通用类
收获机械 | 茎秆收集处理机械 | 秸秆粉碎还田机 | 1.5—2m秸秆粉碎还田机 | 秸秆粉碎还田机 | 河北江天农业机械有限公司 | 1JH-165 | 1530 | 1020 | 结构尺寸（长*宽*高mm）:1300×1880×1020 整机质量（kg）:468 配套动力（kw）:48-66 工作幅宽:1.65 结构形式:侧边皮带传动 纯工作小时生产率（hm²/h）:0.49~0.82 最小离地间隙（mm）:350 作业前进速度（km/h）:3~5 切碎轴转速（r/min）:2160 切碎机构最大回转半径（mm）:275 切碎机构总安装刀数（把）:90 秸秆粉碎长度合格率:97.9% 留茬高度:44mm | 通用类
收获机械 | 茎秆收集处理机械 | 秸秆粉碎还田机 | 1.5—2m秸秆粉碎还田机 | 秸秆粉碎还田机 | 故城县利达农业机械有限公司 | 1JH-150A | 1530 | 1020 | 结构尺寸（长*宽*高mm）:1240x1810x1150 整机质量（kg）:480 配套动力（kw）:58-68 结构形式:悬挂式 工作幅宽:150cm 最小离地间隙:≥350 作业前进速度:2.5-5km/h 切碎轴转速:2300r/min 切碎机构最大回转半径:R265mm 粉碎刀形式:甩刀式 粉碎刀数量:90 结构质量:480kg 结构形式:悬挂式 | 通用类
收获机械 | 茎秆收集处理机械 | 秸秆粉碎还田机 | 1.5—2m秸秆粉碎还田机 | 根茬粉碎还田机 | 内蒙古长明机械股份有限公司 | 1GHB-150 | 1530 | 1020 | 结构尺寸（长*宽*高mm）:950mm×1760mm×1050mm 整机质量（kg）:380 配套动力（kw）:22.0～25.7 纯工作小时生产率（ hm²/h）:0.15～0.47 工作宽幅（cm）:150 作业前进速度（km/h）:1.5～4.5 切碎轴转速（r/min）:365 切碎机构最大回转半径（mm）:225 切碎机构总安装刀数（把）:68 最小离地间隙（mm）:300 结构方式:单轴 刀棍回转半径mm:225 耕深:8-10 拖拉机输出轴转速r/min:540，720 | 通用类
收获机械 | 茎秆收集处理机械 | 秸秆粉碎还田机 | 1.5—2m秸秆粉碎还田机 | 秸秆粉碎还田机 | 山东旭创机械制造有限公司 | 1JH-150 | 1530 | 1020 | 结构尺寸（长*宽*高mm）:1350x1900x1100 整机质量（kg）:485 配套动力（kw）:37~52 工作幅宽（cm):150 结构型式:后悬挂式 纯工作小时生产率（k㎡/h）:0.25～0.35 最小离地间隙（mm）:≥300 作业前进速度（km/h）:3～5 机具与拖拉机联接型式:三点悬挂 拖拉机动力输出轴转速（r/min）:720 切碎轴转速（r/min）:2200 切碎机构最大回转半径（mm）:R255 切碎机构型式:直、弯刀组合式 | 通用类
收获机械 | 茎秆收集处理机械 | 秸秆粉碎还田机 | 1.5—2m秸秆粉碎还田机 | 秸秆切碎还田机 | 河北圣和农业机械有限公司 | 1JQ-150 | 1530 | 1020 | 结构尺寸（长*宽*高mm）:1300×1790×1040 整机质量（kg）:550 配套动力（kw）:44.1-58.8 结构型式:侧边皮带传动 纯工作小时生产率:0.30~0.75公顷/小时 工作幅宽:150cm 最小离地间隙:350mm 作业前进速度:2~5km/h 机具与拖拉机联接型式:三点悬挂式 拖拉机动力输出轴转速:720r/min 切碎轴转速:2160r/min 切碎机构最大回转半径:R255mm 切碎机构切碎刀型式及数量:弯刀64把；直刀32把。 | 通用类
收获机械 | 茎秆收集处理机械 | 秸秆粉碎还田机 | 1.5—2m秸秆粉碎还田机 | 秸秆切碎还田机 | 河北运田农业机械制造有限公司 | 1JH-180 | 1530 | 1020 | 结构尺寸（长*宽*高mm）:2060*1330*1020 整机质量（kg）:490 配套动力（kw）:55-65 结构形式:侧边皮带传动 工作幅宽（m）:1.8 最小离地间隙（mm）:425 切碎轴转速（r/min）:2100 切碎机构最大回转半径（mm）:260 切碎机构总安装刀数，把:48 作业前进速度:3~5km/h 纯工作小时生产率:0.40~0.60（hm2/h） 秸秆切碎长度合格率:96.9% 留茬高度:44mm | 通用类
收获机械 | 茎秆收集处理机械 | 秸秆粉碎还田机 | 1.5—2m秸秆粉碎还田机 | 秸秆切碎还田机 | 石家庄市中州机械制造有限公司 | 1JQ-150 | 1530 | 1020 | 结构尺寸（长*宽*高mm）:1300×1750×1100 整机质量（kg）:490 配套动力（kw）:40.4~44.1 工作幅宽:150cm 结构型式:侧边皮带传动 最小离地间隙:≥300mm 作业前进速度:3.3~5.0km/h 纯工作小时生产率:0.4~0.6hm2/h 切碎轴转速:1850~2100r/min 切碎机构最大回转半径:R260mm 粉碎刀:型式：甩刀，数量：44把 留茬高度:≤8cm 切碎长度:≤10cm | 通用类
收获机械 | 茎秆收集处理机械 | 秸秆粉碎还田机 | 1.5—2m秸秆粉碎还田机 | 秸秆切碎还田机 | 河北运田农业机械制造有限公司 | 1JH-165 | 1530 | 1020 | 结构尺寸（长*宽*高mm）:1910*1330*1020 整机质量（kg）:480 配套动力（kw）:45-55 结构形式:侧边皮带传动 工作幅宽（m）:1.65 最小离地间隙（mm）:430 切碎轴转速（r/min):2100 切碎机构最大回转半径（mm）:260 切碎机构总安装刀数，把:44 作业前进速度:3~5km/h 纯工作小时生产率:0.32~0.50（hm2/h） 秸秆切碎长度合格率:96.2% 留茬高度:45mm | 通用类
收获机械 | 茎秆收集处理机械 | 秸秆粉碎还田机 | 1.5—2m秸秆粉碎还田机 | 秸秆粉碎还田机 | 河北江天农业机械有限公司 | 1JH-150 | 1530 | 1020 | 结构尺寸（长*宽*高mm）:1170×1770×1020 整机质量（kg）:460 配套动力（kw）:40-44 纯工作小时生产率:0.45-0.75hm²/h 结构形式:侧边皮带传动 工作幅宽:1.50m 最小离地间隙:350mm 作业前进速度:3-5km/h 切碎轴转速:2200r/min 切碎机构最大回转半径:260mm 切碎机构总安装刀数:40把 秸秆粉碎长度合格率:96.1% 留茬高度:42mm | 通用类
收获机械 | 茎秆收集处理机械 | 秸秆粉碎还田机 | 1.5—2m秸秆粉碎还田机 | 秸秆粉碎还田机 | 郓城县工力有限公司 | 4JGH-180(A) | 1530 | 1020 | 结构尺寸（长*宽*高mm）:1500×2100×890 整机质量（kg）:660 配套动力（kw）:51-66 结构形式:悬挂 纯工作小时生产率:0.40-0.53h㎡/h 工作幅宽:1.8m 最小离地间隙:≧300mm 作业前进速度:≧3.3km/h 粉碎轴转速:2080r/min 粉碎机构最大回转半径:248mm 粉碎机构总安装刀数:114把 /:/ /:/ /:/ | 通用类
收获机械 | 茎秆收集处理机械 | 秸秆粉碎还田机 | 1.5—2m秸秆粉碎还田机 | 秸秆粉碎还田机 | 淮北市华丰机械设备有限公司 | 1JH-180 | 1530 | 1020 | 结构尺寸（长*宽*高mm）:1310*2120*980 整机质量（kg）:530 配套动力（kw）:≥66.2 纯工作小时生产率:≥0.6hm2/h 粉碎轴转速:2140r/min 工作幅宽:1800mm 最小离地间隙:≥300mm 作业前进速度:≥3.4km/h 粉碎机构最大回转半径:260mm 粉碎机构刀数:62把 结构形式:三点悬挂式 执行标准为:GB/T24675.6-2009 保护性耕作机械 秸秆粉碎还田机 产品型号:1JH-180 | 通用类
收获机械 | 茎秆收集处理机械 | 秸秆粉碎还田机 | 1.5—2m秸秆粉碎还田机 | 秸秆粉碎还田机 | 山东鑫港新能源科技有限公司 | 1JH-200 | 1530 | 1020 | 结构尺寸（长*宽*高mm）:2245*1300*920 整机质量（kg）:500 配套动力（kw）:≥58.8 结构型式:三点悬挂 纯工作小时生产率（hm2/h）:≥0.7 工作幅宽（m）:2 最小离地间隙(mm):≥300 作业前进速度(km/h):≥4 切碎轴转速(r/min):1800-2400 切碎机构最大回转半径(mm):254 切碎机构总安装刀数(把）:90 耕种作物:玉米 种植方式:机播 | 通用类
收获机械 | 茎秆收集处理机械 | 秸秆粉碎还田机 | 1.5—2m秸秆粉碎还田机 | 秸秆切碎还田机 | 石家庄益旺田机械制造有限公司 | 4JQ-180 | 1530 | 1020 | 结构尺寸（长*宽*高mm）:1300x2050x1040 整机质量（kg）:510 配套动力（kw）:62-75 结构形式:侧边皮带传动 工作幅宽（mm）:1800 工作效率（h㎡/h）:0.54-0.90 切碎机构总安装刀数（把）:弯刀68、直刀34 最小离地间隙（mm）:470 作业前进速度（km/h）:3.0-5.0 切碎轴转速r/min:2280 最大回转半径mm:255 与配套拖拉机连接方式:万向节 型号名称:4JQ-180 型 | 通用类
收获机械 | 茎秆收集处理机械 | 秸秆粉碎还田机 | 1.5—2m秸秆粉碎还田机 | 秸秆切碎还田机 | 河北运田农业机械制造有限公司 | 1JH-150 | 1530 | 1020 | 结构尺寸（长*宽*高mm）:1760*1330*1020 整机质量（kg）:445 配套动力（kw）:35-50 结构形式:侧边皮带传动 工作幅宽（m）:1.5 最小离地间隙（mm）:440 切碎轴转速（r/min）:2100 切碎机构最大回转半径（mm）:260 切碎机构总安装刀数，把:40 作业前进速度:3~5km/h 纯工作小时生产率:0.25~0.40(hm2/h) 秸秆切碎长度合格率:96.5% 留茬高度:43mm | 通用类
收获机械 | 茎秆收集处理机械 | 秸秆粉碎还田机 | 1.5—2m秸秆粉碎还田机 | 秸秆切碎还田机 | 石家庄海澳机械制造有限公司 | 1JH-180 | 1530 | 1020 | 结构尺寸（长*宽*高mm）:1300*2070*1030 整机质量（kg）:500 配套动力（kw）:55~65 结构形式:侧边皮带传动 工作幅宽:1.8m 最小离地间隙:330mm 切碎轴转速:2200r/min 切碎机构最大回转半径:R260mm 切碎机构总安装刀数:102把 纯工作小时生产率:0.4~0.6hm²/h 作业前进速度:3.0~5.0km/h 留茬高度:50.5mm 刀片质量差:5g | 通用类
收获机械 | 茎秆收集处理机械 | 秸秆粉碎还田机 | 1.5—2m秸秆粉碎还田机 | 秸秆切碎还田机 | 石家庄益旺田机械制造有限公司 | 4JQ-172 | 1530 | 1020 | 结构尺寸（长*宽*高mm）:1300x1970x1030 整机质量（kg）:495 配套动力（kw）:55-66 结构形式:侧边皮带传动 工作幅宽（mm）:1720 工作效率（h㎡/h）:0.51-0.86 切碎机构总安装刀数（把）:弯刀64、直刀32 最小离地间隙（mm）:450 作业前进速度（km/h）:3.0-5.0 切碎轴转速r/min:2280 最大回转半径mm: 255 与配套拖拉机连接方式:万向节 型号名称: 4JQ-172 型 | 通用类
收获机械 | 茎秆收集处理机械 | 秸秆粉碎还田机 | 1.5—2m秸秆粉碎还田机 | 秸秆切碎还田机 | 石家庄海澳机械制造有限公司 | 1JH-165 | 1530 | 1020 | 结构尺寸（长*宽*高mm）:1300*1930*1030 整机质量（kg）:470 配套动力（kw）:45~55 结构形式:侧边皮带传动 工作幅宽:1.65m 最小离地间隙:500mm 切碎轴转速:2200r/min 切碎机构最大回转半径:R260mm 切碎机构总安装刀数:90把 纯工作小时生产率:0.4~0.6hm²/h 作业前进速度:3.0~5.0km/h 留茬高度:55.0mm 刀片质量差:4g | 通用类
收获机械 | 茎秆收集处理机械 | 秸秆粉碎还田机 | 1.5—2m秸秆粉碎还田机 | 秸秆粉碎还田机 | 安徽邓氏机械制造有限公司 | 1JH-180 | 1530 | 1020 | 结构尺寸（长*宽*高mm）:2050*1400*950 整机质量（kg）:550 配套动力（kw）:58.8-73.5 结构型式:三点悬挂 纯工作小时生产率:(0.40-0.7)h㎡/h 工作幅宽:1800mm 最小离地间隙:≥300mm 作业前进速度:(2.5-5.0)km/h 粉碎轴转速:2000r/min 粉碎机构最大回转半径:265mm 粉碎机构总安装刀数:56把甩刀 留茬高度:≤75mm 刀片硬度:HRC48-56 | 通用类
收获机械 | 茎秆收集处理机械 | 秸秆粉碎还田机 | 1.5—2m秸秆粉碎还田机 | 秸秆切碎还田机 | 石家庄海澳机械制造有限公司 | 1JH-150 | 1530 | 1020 | 结构尺寸（长*宽*高mm）:1300*1800*1030 整机质量（kg）:450 配套动力（kw）:35~50 结构形式:侧边皮带传动 工作幅宽:1.5m 最小离地间隙:350mm 切碎轴转速:2200r/min 切碎机构最大回转半径:R260mm 切碎机构总安装刀数:78把 纯工作小时生产率:0.4~0.6hm²/h 作业前进速度:3.0~5.0km/h 留茬高度:53.0mm 刀片质量差:5g | 通用类
收获机械 | 茎秆收集处理机械 | 秸秆粉碎还田机 | 1.5—2m秸秆粉碎还田机 | 秸秆切碎还田机 | 石家庄益旺田机械制造有限公司 | 4JQ-165 | 1530 | 1020 | 结构尺寸（长*宽*高mm）:1300x1900x1040 整机质量（kg）:485 配套动力（kw）:52-66 结构形式:侧边皮带传动 工作幅宽（mm0:1650 工作效率（h㎡/h）:0.49-0.82 切碎机构总安装刀数（把）:弯刀64、直刀32 最小离地间隙（mm）: 480 作业前进速度（km/h）:3.0-5.0 切碎轴转速r/min :2280 最大回转半径mm: 255 与配套拖拉机连接方式:万向节 型号名称:4JQ-165 型 | 通用类
收获机械 | 茎秆收集处理机械 | 秸秆粉碎还田机 | 1.5—2m秸秆粉碎还田机 | 秸秆切碎还田机 | 石家庄金牛农机制造有限公司 | 4JQ-165 | 1530 | 1020 | 结构尺寸（长*宽*高mm）:1300x1920x1050 整机质量（kg）:500 配套动力（kw）:44.1-51.5 结构型式: 三点悬挂 纯工作小时生产率:0.50-0.82 外形尺寸（长x宽x高）mm:1300x1920x1050 结构质量(kg):500 工作幅宽（m ）:1.65 最小离地间隙（mm）:390 作业前进速度（km/h）:3-5 切碎轴转速r/min:1800-2000 切碎机构最大回转半径（mm）:255 切碎机构总安装刀数（把）:102 | 通用类 | 河北
收获机械 | 茎秆收集处理机械 | 秸秆粉碎还田机 | 1.5—2m秸秆粉碎还田机 | 秸秆切碎还田机 | 河北通田机械有限公司 | 1JHY-150 | 1530 | 1020 | 结构尺寸（长*宽*高mm）:1300X1750X1100 整机质量（kg）:460 配套动力（kw）:40-44 结构形式:侧边皮带传动 纯工作小时生产率:0.45-0.75h㎡/h 工作幅宽:1.5m 最小离地间隙:≥400mm 作业前进速度:3-5km/h 切碎轴转速:2160r/min 切碎机构最大回转半径:275mm 切碎机构切碎刀型式:甩刀 切碎机构切碎刀总安装刀数:40把 切碎长度:≤10cm | 通用类 | 山东
收获机械 | 茎秆收集处理机械 | 秸秆粉碎还田机 | 1.5—2m秸秆粉碎还田机 | 秸秆切碎还田机 | 河北通田机械有限公司 | 1JHY-172 | 1530 | 1020 | 结构尺寸（长*宽*高mm）:1380X2000X1050 整机质量（kg）:520 配套动力（kw）:44.1-58.8 结构形式 :侧边皮带传动 工作幅宽:1.72m 最小离地间隙 :440mm 切碎轴转速:2160r/min 切碎机构最大回转半径:255mm 切碎机构总安装刀数:102把 纯工作小时生产率 :0.46-0.80hm²/h 作业前进速度:3-5km/h 无参数:无参数 无参数:无参数 | 通用类 | 山东
收获机械 | 茎秆收集处理机械 | 秸秆粉碎还田机 | 1.5—2m秸秆粉碎还田机 | 秸秆切碎还田机 | 河北通田机械有限公司 | 1JHY-165 | 1530 | 1020 | 结构尺寸（长*宽*高mm）:1300X1900X1100 整机质量（kg）:485 配套动力（kw）:48~51 结构型式:侧边皮带传动 工作幅宽:1650mm 最终传动方式:侧边皮带传动 切碎轴转速:2160r/min 切碎机构最大回转半径:265mm 还田刀型式:甩刀式 切碎机构总安装刀数:44把 最小离地间隙:412mm 作业前进速度:3.5km/h 纯工作小时生产率:0.49-0.82hm²/h | 通用类 | 山东
收获机械 | 茎秆收集处理机械 | 秸秆粉碎还田机 | 1.5—2m秸秆粉碎还田机 | 秸秆切碎还田机 | 河北通田机械有限公司 | 1JHY-180 | 1530 | 1020 | 结构尺寸（长*宽*高mm）:1300X2050X1100 整机质量（kg）:510 配套动力（kw）:62~66 工作幅宽:1.8m 结构型式:侧边皮带传动 切碎轴转速:2160r/min 还田刀型式:甩刀式 切碎机构总安装刀数:48把 纯工作小时生产率:0.54～0.9 hm²/h 最小离地间隙:415mm 作业前进速度:3.4km/h 切碎机构最大回转半径:265mm 切碎长度:≤10cm | 通用类 | 山东
收获机械 | 茎秆收集处理机械 | 秸秆粉碎还田机 | 1.5—2m秸秆粉碎还田机 | 秸秆粉碎还田机 | 江苏清淮机械有限公司 | 1JH-165 | 1530 | 1020 | 结构尺寸（长*宽*高mm）:1310×1920×1100 整机质量（kg）:490 配套动力（kw）:40.4-55.1 结构型式:侧边皮带传动 纯工作小时生产率:0.27-0.53hm² /h 工作幅宽:1.65m 最小离地间隙:50mm 作业前进速度:3-5km/h 粉碎轴转速:2075r/min 粉碎机构最大回转半径:270mm 切碎机构总安装刀数:44把（22组，每组2把甩刀） 传动方式:万向节传动 与拖拉机连接方式:标准三点悬挂 | 通用类 | 江苏
收获机械 | 茎秆收集处理机械 | 秸秆粉碎还田机 | 1.5—2m秸秆粉碎还田机 | 秸秆粉碎还田机 | 江苏清淮机械有限公司 | 1JH-180 | 1530 | 1020 | 结构尺寸（长*宽*高mm）:310×2070×1100 整机质量（kg）:510 配套动力（kw）:44.1-58.8 结构型式:侧边皮带传动 纯工作小时生产率:0.33-0.60hm/h² 工作幅宽:1.80m 最小离地间隙:50mm 作业前进速度:3-5km/h 粉碎轴转速:2075r/min 粉碎机构最大回转半径:270mm 切碎机构总安装刀数:48把（24组，每组2把甩刀） 传动方式:万向节传动 与拖拉机连接方式:标准三点悬挂 | 通用类 | 江苏
收获机械 | 茎秆收集处理机械 | 秸秆粉碎还田机 | 1.5—2m秸秆粉碎还田机 | 秸秆切碎还田机 | 石家庄金牛农机制造有限公司 | 4JQ-180 | 1530 | 1020 | 结构尺寸（长*宽*高mm）:1300x2040x1050 整机质量（kg）:530 配套动力（kw）:53.5-61.5 结构型式三点悬挂 :三点悬挂 纯工作小时生产率:0.54-0.90 外形尺寸（长x宽x高）mm:1300x2040x1050 结构质量(kg):530 工作幅宽（m ):1.8 最小离地间隙（mm）:380 作业前进速度（km/h）:3-5 切碎轴转速r/min:1800-2000 切碎机构最大回转半径（mm）:255 切碎机构总安装刀数（把）:108 | 通用类 | 河北
收获机械 | 茎秆收集处理机械 | 秸秆粉碎还田机 | 1.5—2m秸秆粉碎还田机 | 秸秆粉碎还田机 | 山东凯兴机械有限公司 | 1JH-180 | 1530 | 1020 | 结构尺寸（长*宽*高mm）:1400×2014×900 整机质量（kg）:475 配套动力（kw）:51-58 结构型式:侧边皮带传动 配套拖拉机动力输出轴转速（r/min）:760 理论作业速度（km/h）:≥3.4 幅宽（㎝）:180 与拖拉机连接方式:三点悬挂 刀辊转速（r/min）:2200 刀辊最大回转半径（㎜）:265 总安装刀数（把）:117 刀片型式:两弯一直甩刀 纯生产率（h㎡/m.h）:≥0.33 | 通用类 | 山东
收获机械 | 茎秆收集处理机械 | 秸秆粉碎还田机 | 1.5—2m秸秆粉碎还田机 | 秸秆切碎还田机 | 石家庄益旺田机械制造有限公司 | 4JQ-150 | 1530 | 1020 | 结构尺寸（长*宽*高mm）:1300x1750x1010 整机质量（kg）:460 配套动力（kw）:40-55 传动方式:侧边皮带传动 工作幅宽（cm）:150 工作效率（h㎡/h）:0.45-0.75 切碎机构总安装刀数（把）:弯刀：60 直刀：30 最小离地间隙(mm):430 切碎轴转速（r/min）:2280 与拖拉机联结方式:三点悬挂 作业速度（km/h）:3-5 刀片形式:甩刀式 最大回转半径(mm):255 | 通用类 | 河北
收获机械 | 茎秆收集处理机械 | 秸秆粉碎还田机 | 1.5—2m秸秆粉碎还田机 | 秸秆粉碎还田机 | 河南豪丰农业装备有限公司 | 1JH-150 | 1530 | 1020 | 结构尺寸（长*宽*高mm）:1350×1770×1050 整机质量（kg）:530 配套动力（kw）:36.5～51.5 配套动力输出轴转速:760r/min 与配套拖拉机联接方式:三点悬挂 作业小时生产率:0.375～0.75h㎡/h 作业速度:2.5～5km/h 工作幅宽:150cm 刀轴总成传动方式:侧边皮带传动 设计转速:2412r/min 最大回转半径:260mm 刀片型式:弯直刀 总安装刀数:弯60+直30把 | 通用类 | 河南
收获机械 | 茎秆收集处理机械 | 秸秆粉碎还田机 | 1.5—2m秸秆粉碎还田机 | 秸秆粉碎还田机 | 河南豪丰农业装备有限公司 | 1JH-165 | 1530 | 1020 | 结构尺寸（长*宽*高mm）:1310×1910×1040 整机质量（kg）:556 配套动力（kw）:44.1～58.8 配套动力输出轴转速:760r/min 与配套拖拉机联接方式:三点悬挂 作业小时生产率:0.413～0.825h㎡/h 作业速度:2.5～5km/h 工作幅宽:165cm 刀轴总成传动方式:侧边皮带传动 设计转速:2412r/min 最大回转半径:260mm 刀片型式:弯直刀 总安装刀数:弯64+直32把 | 通用类 | 河南
收获机械 | 茎秆收集处理机械 | 秸秆粉碎还田机 | 1.5—2m秸秆粉碎还田机 | 秸秆粉碎还田机 | 河南豪丰农业装备有限公司 | 1JH-180 | 1530 | 1020 | 结构尺寸（长*宽*高mm）:1370×2080×1040 整机质量（kg）:582 配套动力（kw）:51.45～66.15 配套动力输出轴转速:760r/min 与配套拖拉机联接方式:三点悬挂 作业小时生产率:0.45～0.9h㎡/h 作业速度:2.5～5km/h 工作幅宽:180cm 刀轴总成传动方式:侧边皮带传动 设计转速:2412r/min 最大回转半径:260mm 刀片型式:弯直刀 总安装刀数:弯72+直36把 | 通用类 | 河南
收获机械 | 茎秆收集处理机械 | 秸秆粉碎还田机 | 1.5—2m秸秆粉碎还田机 | 秸秆粉碎还田机 | 河北帅旗农业机械制造有限公司 | 1JH-150 | 1530 | 1020 | 结构尺寸（长*宽*高mm）:1300×1740×1000mm 整机质量（kg）:465kg 配套动力（kw）:36.8-51.5kw 作业幅宽（m）:1.5m 结构式形式:侧边皮带传动 切碎轴转速r/min:2100r/min 最大回转半径（mm）:260mm 切碎机构总安装刀数(把):90把 最小离地间隙（mm）:450mm 纯工作小时上产率（h㎡/h）:0.27~0.53h㎡/h 作业前进速度（km/h）:3.0~5.0 产品型号:1JH-150 /:/ | 通用类 | 河北
收获机械 | 茎秆收集处理机械 | 秸秆粉碎还田机 | 1.5—2m秸秆粉碎还田机 | 旋耕机 | 河北帅旗农业机械制造有限公司 | 1JH-165 | 1530 | 1020 | 结构尺寸（长*宽*高mm）:1300×1890×1000mm 整机质量（kg）:510kg 配套动力（kw）:51.5~62.5kw 作业幅宽（m）:1.65m 结构形式:侧边皮带传动 纯工作小时生产率（h㎡/h）:0.27~0.53h㎡/h 最小离地间隙（mm）:450mm 作业前进速度（km/h）:3.0~5.0km/h 切碎轴转速(r/min):2100r/min 切碎机构最大回转半径（mm）:260mm 切碎机构总安装刀数（把）:96把 产品型号:1JH-165 /:/ | 通用类 | 河北
收获机械 | 茎秆收集处理机械 | 秸秆粉碎还田机 | 1.5—2m秸秆粉碎还田机 | 秸秆粉碎还田机 | 河北帅旗农业机械制造有限公司 | 1JH-172 | 1530 | 1020 | 结构尺寸（长*宽*高mm）:1300×1960×1000mm 整机质量（kg）:520kg 配套动力（kw）:58.8~69.9kw 作业幅宽（m）:1.72m 结构形式:侧边皮带传动 纯工作小时生产率（h㎡/h）:0.27~0.6h㎡/h 最小离地间隙（mm）:420mm 作业前进速度（km/h）:3.0~5.0km/h 切碎轴转速(r/min):2100r/min 切碎机构最大回转半径（mm）:260mm 切碎机构总安装刀数（把）:108把 产品型号:1JH-172 /:/ | 通用类 | 河北
收获机械 | 茎秆收集处理机械 | 秸秆粉碎还田机 | 1.5—2m秸秆粉碎还田机 | 根茬粉碎还田机 | 河南豪丰农业装备有限公司 | 1GH-178 | 1530 | 1020 | 结构尺寸（长*宽*高mm）:1680×2065×980 整机质量（kg）:750 配套动力（kw）:66.2～80.85 配套动力输出轴转速:760r/min 与配套拖拉机联接方式:三点悬挂 作业小时生产率:0.356～0.89h㎡/h 作业速度:2～5km/h 工作幅宽:178cm 刀轴总成传动方式:侧边皮带传动 设计转速:2412r/min 最大回转半径:260mm 刀片型式:弯刀、直刀、ⅠT225灭茬刀 总安装刀数:弯刀72把、直刀36把、灭茬刀42把 | 通用类 | 河南
收获机械 | 茎秆收集处理机械 | 秸秆粉碎还田机 | 1.5—2m秸秆粉碎还田机 | 秸秆粉碎还田机 | 河北帅旗农业机械制造有限公司 | 1JH-185 | 1530 | 1020 | 结构尺寸（长*宽*高mm）:1300×2090×1000mm 整机质量（kg）:540kg 配套动力（kw）:66.2-73.5kw 作业幅宽:1.85m 结构形式:侧边皮带传动 切碎轴转速（r/min）:2100r/min 最大回转半径（mm）:260mm 纯工作小时生产率（h㎡/h）:0.33~0.8h㎡/h 最小离地间隙（mm）:440mm 切碎机构总安装刀数，把:114把 作业前进速度（km/h）:3.0~5.0km/h 产品型号:1JH-185 /:/ | 通用类 | 河北
收获机械 | 茎秆收集处理机械 | 秸秆粉碎还田机 | 1.5—2m秸秆粉碎还田机 | 秸秆切碎还田机 | 赵县自强机械有限公司 | 1JH-165型 | 1530 | 1020 | 结构尺寸（长*宽*高mm）:1456*1880*1050 整机质量（kg）:480 配套动力（kw）:45-62 工作幅宽（cm）:165 最小离地间隙（mm ）:≥400 作业前进速度（km/h）:3-5 纯工作小时生产率（hm2/h）:0.49-0.82 切碎机构最大回转半径（mm）:R255 切碎轴刀片（把）:44 结构形式 :侧边皮带传动 切碎轴转速（r/min）:2120 无参数:无参数 无参数:无参数 | 通用类 | 河北
收获机械 | 茎秆收集处理机械 | 秸秆粉碎还田机 | 1.5—2m秸秆粉碎还田机 | 秸秆粉碎还田机 | 江苏沃得高新农业装备有限公司(原:江苏沃得植保机械有限公司、原:沃得重工(中国)有限公司) | 1JH-165 | 1530 | 1020 | 结构尺寸（长*宽*高mm）:1398×1900×1000 整机质量（kg）:600 配套动力（kw）:44.1-58.8 结构型式:侧边皮带传动 作业幅宽:1.65m 最小离地间隙（mm）:350 作业前进速度（km/h）:2-5 粉碎轴转速（r/min）:2150 粉碎机构最大回转半径（mm）:280 粉碎机构总安装刀数（把）:96 秸秆粉碎长度合格率:94.7% 留茬高度（mm）:64 纯生产率（h㎡/（m·h））:0.36 | 通用类 | 江苏
收获机械 | 茎秆收集处理机械 | 秸秆粉碎还田机 | 1.5—2m秸秆粉碎还田机 | 秸秆粉碎还田机 | 江苏沃得高新农业装备有限公司(原:江苏沃得植保机械有限公司、原:沃得重工(中国)有限公司) | 1JH-180 | 1530 | 1020 | 结构尺寸（长*宽*高mm）:1398×2050×1000 整机质量（kg）:620 配套动力（kw）:51.5-66.2 结构型式:侧边皮带传动 作业幅宽:1.8m 最小离地间隙（mm）:350 作业前进速度（km/h）:2-5 粉碎轴转速（r/min）:2150 粉碎机构最大回转半径（mm）:280 粉碎机构总安装刀数（把）:108 秸秆粉碎长度合格率:94.4% 留茬高度（mm）:68 纯生产率（h㎡/（m·h））:0.37 | 通用类 | 江苏
收获机械 | 茎秆收集处理机械 | 秸秆粉碎还田机 | 1.5—2m秸秆粉碎还田机 | 秸秆粉碎还田机 | 河北百信农业机械有限公司 | 1JH-160 | 1530 | 1020 | 结构尺寸（长*宽*高mm）:1350*1850*1050 整机质量（kg）:506 配套动力（kw）:58.8～73.5 配套动力输出轴转速（r/min）:720 与配套拖拉机联接方式:三点悬挂 作业小时生产率（hm²/h）:0.45～0.75 作业速度（km/h）:3～5 工作幅宽（cm）:160 刀轴传动方式:侧边皮带传动 刀轴设计转速（r/min）:1800 最大回转半径（mm）:R260 刀片型式:甩刀式 总安装刀数（把）:96 | 通用类 | 河北
收获机械 | 茎秆收集处理机械 | 秸秆粉碎还田机 | 1.5—2m秸秆粉碎还田机 | 秸秆粉碎还田机 | 河北百信农业机械有限公司 | 1JH-172 | 1530 | 1020 | 结构尺寸（长*宽*高mm）:1350*1990*1050 整机质量（kg）:548 配套动力（kw）:58.8～73.5 配套动力输出轴转速（r/min）:720 与配套拖拉机联接方式:三点悬挂 作业小时生产率（hm²/h）:0.48～0.78 作业速度（km/h）:3～5 工作幅宽（cm）:172 刀轴传动方式:侧边皮带传动 刀轴设计转速（r/min）:1800 最大回转半径（mm）:R260 刀片型式:甩刀式 总安装刀数（把）:108 | 通用类 | 河北
收获机械 | 茎秆收集处理机械 | 秸秆粉碎还田机 | 1.5—2m秸秆粉碎还田机 | 秸秆粉碎还田机 | 河北百信农业机械有限公司 | 1JH-185 | 1530 | 1020 | 结构尺寸（长*宽*高mm）:1350*2110*1050 整机质量（kg）:574 配套动力（kw）:66.2～80.9 配套动力输出轴转速（r/min）:720 与配套拖拉机联接方式:三点悬挂 作业小时生产率（hm²/h）:0.52～0.85 作业速度（km/h）:3～5 工作幅宽（cm）:185 刀轴传动方式:侧边皮带传动 刀轴设计转速（r/min）:1800 最大回转半径（mm）:R260 刀片型式:甩刀式 总安装刀数（把）:114 | 通用类 | 河北
收获机械 | 茎秆收集处理机械 | 秸秆粉碎还田机 | 1.5—2m秸秆粉碎还田机 | 根茬粉碎还田机 | 德州市沃田机械有限公司 | 1GH-165 | 1530 | 1020 | 结构尺寸（长*宽*高mm）:1860×2120×1080 整机质量（kg）:780kg 配套动力（kw）:58.8～66.1 与配套动力连接方式:三点悬挂 工作幅宽（cm）:165 配套动力输出轴转速（r/min）:720～800 作业小时生产率（hm²/h）:0.4～0.7 作业速度（km/h）:≥3.3 刀轴总成传动方式:双侧边皮带传动 刀轴总成设计转速（r/min）:≥2200 刀轴总成最大回转半径（mm）:260 刀轴总成刀片型式:两弯一直 刀轴总成总安装刀数（把）:102 | 通用类 | 山东
收获机械 | 茎秆收集处理机械 | 秸秆粉碎还田机 | 1.5—2m秸秆粉碎还田机 | 根茬粉碎还田机 | 德州市沃田机械有限公司 | 1GH-180 | 1530 | 1020 | 结构尺寸（长*宽*高mm）:1860×2250×1150 整机质量（kg）:820kg 配套动力（kw）:62～81 配套动力输出轴转速（r/min）:720～800 工作幅宽（cm）:180 与配套动力连接方式:三点悬挂 作业小时生产率（hm²/h）:0.6～0.8 作业速度（km/h）:≥3.3 刀轴设计转速（r/min）:≥2200 刀轴总成刀片型式:两弯一直 刀轴总成总安装刀数（把）:114 刀轴总成最大回转半径（mm）:260 刀轴总成传动方式:双侧边皮带传动 | 通用类 | 山东
收获机械 | 茎秆收集处理机械 | 秸秆粉碎还田机 | 2—2.5m秸秆粉碎还田机 | 秸秆粉碎灭茬还田机 | 德州市华北农机装备有限公司 | 1JHM-200 | 1790 | 1190 | 结构尺寸（长*宽*高mm）: 1960*2420*1100 整机质量（kg）:1120 配套动力（kw）: ≥95 结构型式:后三点悬挂式 纯工作小时生产率:0.6-1.2h㎡/h 工作幅宽:2.0m 最小离地间隙:≥300mm 作业前进速度:≥3.3km/h 切碎轴转速:2100～2400r/min 切碎机构最大回转半径:260mm 切碎机构总安装刀数 :组合甩刀：120把（40组） 灭茬轴转速:260-320r/min 灭茬机构最大回转半径:245mm 灭茬机构总安装刀数:60把 | 通用类
收获机械 | 茎秆收集处理机械 | 秸秆粉碎还田机 | 2—2.5m秸秆粉碎还田机 | 秸秆粉碎还田机 | 青岛洪珠农业机械有限公司 | 1JH-210 | 1790 | 1190 | 结构尺寸（长*宽*高mm）:2320*1580*1080 整机质量（kg）:568 配套动力（kw）:60-67.5（轮式拖拉机） 结构型式:框架式 配套拖拉机动力输出轴转速:540r/min 理论作业速度:3-6km/h 幅宽:210cm 与拖拉机联接方式:三点悬挂 刀辊转速:2000 r/min 刀辊最大回转半径:255mm 总安装刀数:144把 刀片型式:专用刀 型号:1JH-210 | 通用类
收获机械 | 茎秆收集处理机械 | 秸秆粉碎还田机 | 2—2.5m秸秆粉碎还田机 | 秸秆粉碎还田机 | 河北双天机械制造有限公司 | 1JH-230 | 1790 | 1190 | 结构尺寸（长*宽*高mm）:1350*2600*1100 整机质量（kg）:805 配套动力（kw）:73.5-95.6 纯工作小时生产率: 0.45-1.1hm2/h 结构形式:侧边皮带传动 工作幅宽:2.3m 最小离地间隙:300mm 作业前进速度:3~5km/h 切碎轴转速:1800-2200r/min 切碎机构最大回转半径:R260mm 切碎机构总安装刀数:132把 秸秆抛撒不均匀度:≤20 留茬高度:≤75mm | 通用类
收获机械 | 茎秆收集处理机械 | 秸秆粉碎还田机 | 2—2.5m秸秆粉碎还田机 | 秸秆粉碎还田机 | 河北双天机械制造有限公司 | 1JH-220 | 1790 | 1190 | 结构尺寸（长*宽*高mm）:1350*2510*1050 整机质量（kg）:770 配套动力（kw）:73.5-95.6 结构形式:侧边皮带传动 工作幅宽:220cm 最小离地间隙:≥300mm 作业前进速度:3-5km/h 纯工作小时生产率:0.62-1.06hm2/h 切碎轴转速:1800-2000r/min 切碎机构最大回转半径:R260mm 粉碎刀型式:甩刀式 粉碎刀数量:126把 秸秆抛撒不均匀度: ≤20 | 通用类
收获机械 | 茎秆收集处理机械 | 秸秆粉碎还田机 | 2—2.5m秸秆粉碎还田机 | 秸秆粉碎还田机 | 河南沃正实业有限公司 | 4J-220B | 1790 | 1190 | 结构尺寸（长*宽*高mm）:1400×2450×1000 整机质量（kg）:620 配套动力（kw）:73.5～88.2 结构型式:卧轴折线型蜗壳式 工作幅宽（㎝）:220 最小离地间隙（㎜）:650 作业前进速度（km/h）:2.5～5 切碎轴转速（r/min）:2144 切碎机构最大回转半径（㎜）:R260 粉碎刀型式:弯刀 粉碎刀数量（把）:60 规格型号:4J-220B 基本配置:万向节传动轴 | 通用类
收获机械 | 茎秆收集处理机械 | 秸秆粉碎还田机 | 2—2.5m秸秆粉碎还田机 | 秸秆粉碎还田机 | 江苏银华春翔机械制造有限公司 | 1JH-210A | 1790 | 1190 | 结构尺寸（长*宽*高mm）:1590×2500×1125 整机质量（kg）:900kg 配套动力（kw）:55.1-66.5 结构型式:双侧边皮带传动 纯工作小时生产率（h㎡/h）:0.38-0.84 工作幅宽（m）:2.10 最小离地间隙（mm）:20 作业前进速度（km/h）:3.0-6.0 粉碎轴转速(r/min):1985(n动=540）/2010（n动=720） 粉碎机构最大回转半径（mm）:260 切碎机构总安装刀数（把）:80（L型甩刀） 无参数:无参数 无参数:无参数 | 通用类
收获机械 | 茎秆收集处理机械 | 秸秆粉碎还田机 | 2—2.5m秸秆粉碎还田机 | 秸秆切碎还田机 | 中国一拖集团有限公司 | 1JH-200 | 1790 | 1190 | 结构尺寸（长*宽*高mm）:1300*2250*1100 整机质量（kg）:590 配套动力（kw）:63-70 纯工作小时生产率:0.3-0.76hm²/h 工作幅宽:2m 结构型式:框架式 最小离地间隙:300mm 作业前进速度:2-5km/h 切碎轴转速:2300r/min 切碎机构最大回转半径:280mm 切碎机构总安装刀数:126把 无参数:无参数 无参数:无参数 | 通用类
收获机械 | 茎秆收集处理机械 | 秸秆粉碎还田机 | 2—2.5m秸秆粉碎还田机 | 秸杆粉碎还田机 | 山东华运农机设备有限公司 | 1JH-225 | 1790 | 1190 | 结构尺寸（长*宽*高mm）:1390X2700X1074mm 整机质量（kg）:750kg 配套动力（kw）:62~88KW 结构型式:后悬挂式 理论作业速度:≥3.3km/h 幅宽:225cm 与拖拉机联接方式:三点悬挂 刀片型式:组合甩刀式 /:/ /:/ /:/ /:/ /:/ | 通用类
收获机械 | 茎秆收集处理机械 | 秸秆粉碎还田机 | 2—2.5m秸秆粉碎还田机 | 秸秆切碎还田机 | 赵县联行机械有限公司 | 1JQ-220 | 1790 | 1190 | 结构尺寸（长*宽*高mm）:1300×2450×1010mm 整机质量（kg）:600 配套动力（kw）:66.2～88.2 结构形式:侧边皮带传动 工作幅宽（m):2.2 最小离地间隙（mm）:350 切碎轴转速（r/min):2160 切碎机构最大回转半径（mm）:270 切碎机构总安装刀数，把:60 留茬高度（cm）:≤7.5 切碎长度（cm）:≤10 生产率（h㎡/h）:0.58-1.00 规格型号:1JQ-220型秸秆切碎还田机 | 通用类
收获机械 | 茎秆收集处理机械 | 秸秆粉碎还田机 | 2—2.5m秸秆粉碎还田机 | 秸秆粉碎还田机 | 河南沃正实业有限公司 | 4J-200 | 1790 | 1190 | 结构尺寸（长*宽*高mm）:1370×2265×1040 整机质量（kg）:550 配套动力（kw）:51.45～66.15 工作效率（h㎡/h）:0.61～0.91 工作幅宽（㎜）:2000 工作速度（km/h）:2.5～5 粉碎长度（㎜）:≤100 粉碎合格率（%）:≥90 规格型号:4J-200 基本配置:万向节传动轴 秸秆粉碎长度合格率:≥92% 有效度:≥95% 留茬高度:≤75mm | 通用类
收获机械 | 茎秆收集处理机械 | 秸秆粉碎还田机 | 2—2.5m秸秆粉碎还田机 | 秸秆粉碎还田机 | 菏泽新亚机械设备有限公司 | 1JH-220 | 1790 | 1190 | 结构尺寸（长*宽*高mm）:1420×2500×1074 整机质量（kg）:620 配套动力（kw）:73.5~88.2 作业幅宽(m):2.2 结构型式:三点悬挂 纯工作小时生产率(hm²/h):0.99-1.12 最小离地间隙(mm):≥300 作业前进速度(km/h):3-6 粉碎轴转速(r/min):2200 粉碎机构最大回转半径(mm):260 粉碎机构总安装刀数(把):132 传动方式:中间齿轮传动 刀轴直径（mm）:Φ159 | 通用类
收获机械 | 茎秆收集处理机械 | 秸秆粉碎还田机 | 2—2.5m秸秆粉碎还田机 | 秸秆粉碎还田机 | 德州市华北农机装备有限公司 | 4J225 | 1790 | 1190 | 结构尺寸（长*宽*高mm）:1390*2700*1074 整机质量（kg）:750 配套动力（kw）:62～88 结构型式 :后悬挂式 配套拖拉机动力输出轴转速 :760/830 r/min 理论作业速度:≥3.3km/h 幅宽 :225cm 与拖拉机联接方式 :三点悬挂 刀辊转速 :≥2200 r/min 刀辊最大回转半径:255mm 总安装刀数:108把 刀片型式 :甩刀 无参数:无参数 | 通用类
收获机械 | 茎秆收集处理机械 | 秸秆粉碎还田机 | 2—2.5m秸秆粉碎还田机 | 秸秆粉碎还田机 | 山东大华机械有限公司 | 1JH-220 | 1790 | 1190 | 结构尺寸（长*宽*高mm）:1330×2460×1050 整机质量（kg）:600 配套动力（kw）:80.9~95.6 幅宽:220cm 结构形式:三点悬挂甩刀式 理论作业速度:2～5km/h 刀辊最大回转半径:270mm 总安装刀数:120把 配套拖拉机动力输出轴套转速:760r/min 与拖拉机联接方式:三点悬挂 刀辊转速:2310r/min 刀片型式:甩刀式 秸秆粉碎长度合格率:≥92% | 通用类
收获机械 | 茎秆收集处理机械 | 秸秆粉碎还田机 | 2—2.5m秸秆粉碎还田机 | 秸秆切碎还田机 | 赵县联行机械有限公司 | 4JQ-200 | 1790 | 1190 | 结构尺寸（长*宽*高mm）:1300×2250×1100mm 整机质量（kg）:550 配套动力（kw）:63～80 结构形式:侧边皮带传动 工作幅宽:2000mm 最终传动形式:侧边皮带传动 切碎轴转速:2160r/min 切碎机构最大回转半径:265mm 还田刀形式:甩刀 切碎机构总安装:56 留茬高度:≤7.5cm 切碎长度:≤10cm 规格型号:4JQ-200秸秆粉碎还田机 | 通用类
收获机械 | 茎秆收集处理机械 | 秸秆粉碎还田机 | 2—2.5m秸秆粉碎还田机 | 秸秆粉碎还田机 | 河北双天机械制造有限公司 | 1JH-200 | 1790 | 1190 | 结构尺寸（长*宽*高mm）:1350*2250*1050 整机质量（kg）:610 配套动力（kw）:66.2以上 结构形式:侧边皮带传动 工作幅宽:2000mm 最终传动方式:侧边皮带传动 切碎轴转速:1800-2000mm 切碎机构最大回转半径:260mm 还田刀型式:甩刀式 切碎机构总安装刀数:120把 最小离地间隙:≥350mm 作业前进速度:3~5km/h 纯工作小时生产率:0.40~0.93hm²/h | 通用类
收获机械 | 茎秆收集处理机械 | 秸秆粉碎还田机 | 2—2.5m秸秆粉碎还田机 | 秸秆粉碎还田机 | 南昌中天农机有限公司 | 1JQ-200J | 1790 | 1190 | 结构尺寸（长*宽*高mm）:2250×1200×1100mm 整机质量（kg）:630kg 配套动力（kw）:44.1-58.8Kw 理论作业速度:2.04km/h 幅宽:2m 与拖拉机连接方式:三点悬挂 刀轴转速:2000r/min 总安装刀数:90把 刀轴最大回转半径:270mm 刀片形式:甩刀式 结构形式:侧边皮带传动 机组前进速度:1.41m/s 刀片硬度:40～56HRC | 通用类
收获机械 | 茎秆收集处理机械 | 秸秆粉碎还田机 | 2—2.5m秸秆粉碎还田机 | 秸秆粉碎还田机 | 雷沃重工股份有限公司 | 1JHT-225 | 1790 | 1190 | 结构尺寸（长*宽*高mm）:1310*2630*1050 整机质量（kg）:730 配套动力（kw）:88.25-95.5 结构型式:三点悬挂甩刀式 工作幅宽:2250mm 刀片型式:Y型甩刀 刀片数量:定刀180 刀片数量:动刀150 切碎轴转速:1800-2200r/min 挂接方式:三点悬挂 切碎机构最大回转半径:260mm 最小离地间隙:300mm 作业速度:3.5km/h | 通用类
收获机械 | 茎秆收集处理机械 | 秸秆粉碎还田机 | 2—2.5m秸秆粉碎还田机 | 秸秆切碎还田机 | 河北春翔机械有限公司 | 1JHY-230型 | 1790 | 1190 | 结构尺寸（长*宽*高mm）:1280*2550*990 整机质量（kg）:605 配套动力（kw）:95.6~110.3 纯工作小时生产率:0.65-1.05hm2/h 工作幅宽:2.3m 最小离地间隙:390mm 作业前进速度:3-5km/h 切碎轴转速:2160r/min 切碎机构最大回转半径:270mm 切碎机构总安装刀数:138把 作业前进速度:3.5km/h 结构型式:侧边皮带传动 留茬高度:45mm | 通用类
收获机械 | 茎秆收集处理机械 | 秸秆粉碎还田机 | 2—2.5m秸秆粉碎还田机 | 秸秆粉碎还田机 | 山东华运农机设备有限公司 | 1JH-200 | 1790 | 1190 | 结构尺寸（长*宽*高mm）:1390X2390X1105mm 整机质量（kg）:700kg 配套动力（kw）:≥70kw 粉碎机构总安装刀数（把）:138（组合刀数） 工作幅宽（m）:2 结构形式:三点悬挂式 纯工作小时生产率（hm²/h):0.60-0.80 最小离地间隙（mm）:≥300 作业前进速度（km/h):≥3.3 粉碎轴转速（r/min）:≥2200 粉碎机构最大回转半径（mm）:255 无参数:无参数 无参数:无参数 | 通用类
收获机械 | 茎秆收集处理机械 | 秸秆粉碎还田机 | 2—2.5m秸秆粉碎还田机 | 秸秆粉碎还田机 | 普劳恩德河北农业机械有限公司 | 1JH-200B | 1790 | 1190 | 结构尺寸（长*宽*高mm）:1450×2220×1100 整机质量（kg）:730 配套动力（kw）:80.9～88.2 结构形式:侧边皮带传动 纯工作小时生产率:0.33～0.66公顷/小时 工作幅宽:2.00m 最小离地间隙:≥310mm 作业前进速度:3.3～6.0km/h 切碎轴转速:2350r/min 切碎机构最大回旋半径:270mm 切碎机构总安装刀数:126把 /:/ /:/ | 通用类
收获机械 | 茎秆收集处理机械 | 秸秆粉碎还田机 | 2—2.5m秸秆粉碎还田机 | 秸秆粉碎还田机 | 菏泽新亚机械设备有限公司 | 1JH-200 | 1790 | 1190 | 结构尺寸（长*宽*高mm）:1390×2250×1074 整机质量（kg）:560 配套动力（kw）:55.1~73 作业幅宽(m):2 结构型式:三点悬挂 纯工作小时生产率(hm²/h):0.6-0.9 最小离地间隙(mm):≥300 作业前进速度(km/h):3-7 粉碎轴转速(r/min):2200 粉碎机构最大回转半径(mm):260 粉碎机构总安装刀数(把):120 传动机构型式:中间齿轮传动 刀轴直径(mm):∅159 | 通用类
收获机械 | 茎秆收集处理机械 | 秸秆粉碎还田机 | 2—2.5m秸秆粉碎还田机 | 秸秆粉碎还田机 | 郓城县工力有限公司 | 4JGH-210(A) | 1790 | 1190 | 结构尺寸（长*宽*高mm）:1350×2310×710 整机质量（kg）:765 配套动力（kw）:70-80 工作幅宽（cm）:210 粉碎轴转速（r/min）:2080 粉碎机构总安装刀数:70 最小离地间隙（mm）:≥300 结构型式:三点悬挂 纯工作小时生产率（h㎡/h）:0.8~1 作业前进速度（km/h）:≥3.5 粉碎机构最大回转半径（mm）:248 秸秆粉碎长度合格率:≧92% 有效度:≧95% | 通用类
收获机械 | 茎秆收集处理机械 | 秸秆粉碎还田机 | 2—2.5m秸秆粉碎还田机 | 秸秆粉碎还田机 | 德州市华北农机装备有限公司 | 4J200 | 1790 | 1190 | 结构尺寸（长*宽*高mm）:1360*2450*1100 整机质量（kg）:700 配套动力（kw）:≥70 结构型式 :侧边皮带传动 纯工作小时生产率 :0.66～0.80h㎡/h 工作幅宽:200cm 最小离地间隙:300mm 作业前进速度:≥3.3km/h 机具与拖拉机联接形式:三点悬挂 拖拉机动力输出轴转速:760/830r/min 切碎轴转速:≥2200r/min 切碎机构最大回转半径:260mm 粉碎刀型式:弯刀直刀式 粉碎刀数量:弯刀：84把、直刀：42把 | 通用类
收获机械 | 茎秆收集处理机械 | 秸秆粉碎还田机 | 2—2.5m秸秆粉碎还田机 | 秸秆切碎还田机 | 河北久丰农业机械有限公司 | 1JQH-230 | 1790 | 1190 | 结构尺寸（长*宽*高mm）:1300×2550×1100 整机质量（kg）:620 配套动力（kw）:73.5～88.2 结构形式:侧边皮带传动 纯工作小时生产率:0.76～1.15hm²/h 工作幅宽:2.3m 最小离地间隙:400mm 作业前进速度:3～5km/h 切碎轴转速:1850～2100r/min 切碎机构最大回旋半径:270mm 切碎机构总安装刀数:60把 最终传动方式:双侧皮带传动 还田刀型式:甩刀式 | 通用类
收获机械 | 茎秆收集处理机械 | 秸秆粉碎还田机 | 2—2.5m秸秆粉碎还田机 | 秸秆切碎还田机 | 河北春翔机械有限公司 | 1JHY-200型 | 1790 | 1190 | 结构尺寸（长*宽*高mm）:1300*2250*1100 整机质量（kg）:550 配套动力（kw）:66~70 结构形式:侧边皮带传动 工作幅宽:2000mm 切碎轴转速:2160r/min 切碎机构最大回转半径:275mm 还田刀型式:甩刀 切碎机构总安装刀数:52把 纯工作小时生产率:0.6-1.0kw 最小离地间隙:420mm 作业前进速度:3.0-5.0km/h 留茬高度:57mm | 通用类
收获机械 | 茎秆收集处理机械 | 秸秆粉碎还田机 | 2—2.5m秸秆粉碎还田机 | 秸秆粉碎还田机 | 河北春耕机械制造有限公司 | 1JH-200 | 1790 | 1190 | 结构尺寸（长*宽*高mm）:1250*2250*1100 整机质量（kg）:615 配套动力（kw）:73.5-88.2 结构型式:侧边皮带传动 纯工作小时生产率:0.55-0.9hm²/h 工作幅宽:2.0m 最小离地间隙:≥320mm 作业前进速度:3-5km/h 切碎轴转速:2100r/min 切碎机构最大回转半径:260mm 切碎机构总安装刀数:126把 秸秆粉碎长度合格率:≥92% 留茬高度:≤75mm | 通用类
收获机械 | 茎秆收集处理机械 | 秸秆粉碎还田机 | 2—2.5m秸秆粉碎还田机 | 秸秆切碎还田机 | 石家庄沃田机械制造有限公司 | 1JQ-240 | 1790 | 1190 | 结构尺寸（长*宽*高mm）:1370*2700*1000 整机质量（kg）:660 配套动力（kw）:90-115 结构型式:单轴悬挂式 纯工作小时生产率:0.4-1.1hm2/h 工作幅宽:2.4m 最小离地间隙:≥500mm 作业前进速度:3-5km/h 切碎轴转速:2200r/min 切碎机构最大回转半径:260mm 切碎机构总安装刀数，把:弯刀68 无参数:无参数 无参数:无参数 | 通用类
收获机械 | 茎秆收集处理机械 | 秸秆粉碎还田机 | 2—2.5m秸秆粉碎还田机 | 秸秆粉碎还田机 | 河北耕耘农业机械制造有限公司 | 1JHY-250 | 1790 | 1190 | 结构尺寸（长*宽*高mm）:1250*2750*1100 整机质量（kg）:700 配套动力（kw）:80.9~88.2 结构形式:侧边皮带传动 工作幅宽(m):2.5 最小离地间隙（mm）:450 作业前进速度（r/min）:3~5 切碎轴转速（r/min）:2160 切碎机构最大回转半径（mm）:260 切碎机构总安装刀数（把）:68 纯工作小时生产率（hm²/h）:0.8~1.1 无参数:无参数 无参数:无参数 | 通用类
收获机械 | 茎秆收集处理机械 | 秸秆粉碎还田机 | 2—2.5m秸秆粉碎还田机 | 秸秆粉碎还田机 | 山东大华机械有限公司 | 1JH-200 | 1790 | 1190 | 结构尺寸（长*宽*高mm）:1330×2260×1050 整机质量（kg）:540 配套动力（kw）:66.2~88.3 配套拖拉机动力输出轴转速:540/720/760r/min 结构型式:三点悬挂甩刀式 理论作业速度:2~5km/h 幅宽:200cm 与拖拉机联接方式:三点悬挂 刀辊转速:2100/2310/2490r/min 刀辊最大回转半径:270mm 总安装刀数:120把 刀片型式:甩刀式 秸秆粉碎长度合格率:≥97% | 通用类
收获机械 | 茎秆收集处理机械 | 秸秆粉碎还田机 | 2—2.5m秸秆粉碎还田机 | 秸秆粉碎还田机 | 德州市沃田机械有限公司 | 1JH-220 | 1790 | 1190 | 结构尺寸（长*宽*高mm）:1390x2500x1140 整机质量（kg）:685 配套动力（kw）:73.5～85 最小离地间隙（mm):≥300 作业前进速度（km/h):≥3.3 切碎轴转速（r/min）:2260 工作宽幅（cm）:220 切碎机构最大回转半径（mm）:R260 粉碎刀形式:甩刀式 结构形式:悬挂式 粉碎刀数量（把）:126 无参数:无参数 无参数:无参数 | 通用类
收获机械 | 茎秆收集处理机械 | 秸秆粉碎还田机 | 2—2.5m秸秆粉碎还田机 | 秸秆粉碎还田机 | 石家庄惠田机械有限公司 | 1JH-230 | 1790 | 1190 | 结构尺寸（长*宽*高mm）:1310*2570*1100 整机质量（kg）:525 配套动力（kw）:80.9-102.9 结构形式:侧边皮带传动 纯工作小时生产率（h㎡/h）:0.7-1.1h㎡/h 工作幅宽（m）:2.3m 最小离地间隙（mm）:440mm 作业前进速度（km/h）:3.0-5.0km/h 切碎轴转速（r/min）:2075r/min 切碎机构最大回转半径（mm）:R265mm 切碎机构总安装刀数（把）:64把 主要部件:悬挂装置、齿轮箱、传动机构 主要部件:刀轴、罩壳、地轮 | 通用类
收获机械 | 茎秆收集处理机械 | 秸秆粉碎还田机 | 2—2.5m秸秆粉碎还田机 | 秸秆切碎还田机 | 石家庄沃田机械制造有限公司 | 1JQ-220 | 1790 | 1190 | 结构尺寸（长*宽*高mm）:1270*2500*1000 整机质量（kg）:590 配套动力（kw）:76-90 结构型式:单轴悬挂式 纯工作小时生产率:0.6-1.0hm2/h 工作幅宽:2.2m 最小离地间隙:≥390mm 作业前进速度:3-5km/h 切碎轴转速:2200r/min 切碎机构最大回转半径:260mm 切碎机构总安装刀数，把:弯刀60 无参数:无参数 无参数:无参数 | 通用类
收获机械 | 茎秆收集处理机械 | 秸秆粉碎还田机 | 2—2.5m秸秆粉碎还田机 | 秸秆粉碎还田机 | 山东旭创机械制造有限公司 | 1JH-225 | 1790 | 1190 | 结构尺寸（长*宽*高mm）:1350x2600x1100 整机质量（kg）:670 配套动力（kw）:75~90 工作幅宽（cm）:225 结构型式:后悬挂式 纯工作小时生产率（k㎡/h）:0.55～0.75 最小离地间隙（mm）:≥300 作业前进速度（km/h）:3～5 机具与拖拉机联接型式:三点悬挂 拖拉机动力输出轴转速（r/min）:720 切碎轴转速（r/min）:2200 切碎机构最大回转半径（mm）:R255 切碎机构型式:直、弯刀组合式 | 通用类
收获机械 | 茎秆收集处理机械 | 秸秆粉碎还田机 | 2—2.5m秸秆粉碎还田机 | 秸秆粉碎还田机 | 德州市沃田机械有限公司 | 1JH-200 | 1790 | 1190 | 结构尺寸（长*宽*高mm）:1390x2500x1075 整机质量（kg）:630 配套动力（kw）:62～80 最小离地间隙（mm):≥300 作业前进速度（km/h):≥3.3 切碎轴转速（r/min):2260 工作宽幅（cm）:200 结构形式:悬挂式 切碎机构最大回转半径（mm）:R260 切碎刀形式:甩刀式 切碎刀数量（把）:120 无参数:无参数 无参数:无参数 | 通用类
收获机械 | 茎秆收集处理机械 | 秸秆粉碎还田机 | 2—2.5m秸秆粉碎还田机 | 秸秆粉碎还田机 | 石家庄农业机械股份有限公司 | 1JH-200 | 1790 | 1190 | 结构尺寸（长*宽*高mm）:1300*2300*1060 mm 整机质量（kg）:550 kg 配套动力（kw）:52-73 kw 结构形式:侧边皮带传动 纯工作小时生产率 :0.71 hm²/h 工作幅宽:2.0 m 最小离地间隙:450 mm 作业前进速度:3.5 km/h 切碎轴转速:1850 r/min 切碎机构最大回转半径:275 mm 切碎机构总安装刀数:52 把 刀片硬度:53.8-55.3 HRC 留茬高度:51 mm | 通用类
收获机械 | 茎秆收集处理机械 | 秸秆粉碎还田机 | 2—2.5m秸秆粉碎还田机 | 秸秆粉碎还田机 | 雷沃重工股份有限公司 | 1JHT-200 | 1790 | 1190 | 结构尺寸（长*宽*高mm）:1310*2380*1050 整机质量（kg）:645 配套动力（kw）:73.5-88.2 结构型式:三点悬挂甩刀式 工作幅宽:2000mm 刀片型式:Y型甩刀 刀片数量:定刀141 刀片数量:动刀120 切碎轴转速:1800-2200r/min 挂接方式:三点悬挂 切碎机构最大回转半径:260mm 最小离地间隙:300mm 作业速度:3.5km/h | 通用类
收获机械 | 茎秆收集处理机械 | 秸秆粉碎还田机 | 2—2.5m秸秆粉碎还田机 | 秸秆粉碎还田机 | 山东奥龙农业机械制造有限公司 | 4Q-2.2Z | 1790 | 1190 | 结构尺寸（长*宽*高mm）:1310×2490×800 整机质量（kg）:610 配套动力（kw）:73.5～92 结构型式:三点悬挂 纯工作小时生产率（hm²/h）:≥0.73 工作幅宽（m）:2.2 最小离地间隙（mm） :≥300 作业前进速度（km/h）:≥3.3 粉碎轴转速（r/min）:2131 粉碎机构最大回转半径（mm）:285 粉碎机构总安装刀数（把）:132 无参数:无参数 无参数:无参数 | 通用类
收获机械 | 茎秆收集处理机械 | 秸秆粉碎还田机 | 2—2.5m秸秆粉碎还田机 | 秸秆切碎还田机 | 石家庄兴农机械制造有限公司 | 1JQ-240 | 1790 | 1190 | 结构尺寸（长*宽*高mm）:1370*2650*1050 整机质量（kg）:660 配套动力（kw）:90-115 结构形式:侧边皮带传动 纯工作小时生产率:0.75-1.25hmm/h 工作幅宽:2.4m 最小离地间隙:≥400mm 作业前进速度:3-5km/h 切碎轴转速:2200r/min 切碎机构最大回转半径:280mm 切碎机构总安装刀数，把:68 无参数:无参数 无参数:无参数 | 通用类
收获机械 | 茎秆收集处理机械 | 秸秆粉碎还田机 | 2—2.5m秸秆粉碎还田机 | 秸秆还田机 | 连云港市东堡旋耕机械有限公司 | 1JH-230 | 1790 | 1190 | 结构尺寸（长*宽*高mm）:1500×2550×1150 整机质量（kg）:850 配套动力（kw）:73.5~80.9 工作幅宽（m):2.3 纯工作小时生产率（hm2/h）:0.48～0.80 结构型式:侧边皮带传动 最小离地间隙(mm):20 作业前进速度（km/h）:3-5 切碎轴转速(r/min):2019(n动=720) 切碎机构最大回转半径（mm):255 切碎机构总安装刀数(把）:32 纯小时生产率h㎡/h:0.48-0.80 与拖拉机连接方式:三点悬挂式 切碎刀形式:两片刀组合式 | 通用类
收获机械 | 茎秆收集处理机械 | 秸秆粉碎还田机 | 2—2.5m秸秆粉碎还田机 | 秸秆粉碎还田机 | 连云港市连发机械有限公司 | 1JH-200 | 1790 | 1190 | 结构尺寸（长*宽*高mm）:2250×1450×1050 整机质量（kg）:720 配套动力（kw）:58.8～69.8 作业幅宽（m):2 结构型式:中间齿轮传动+侧边皮带传动 配套拖拉机动力输出轴转速（r/min）:720 理论作业速度（㎞/h）:3-6 与拖拉机联接方式:标准三点悬挂 刀辊转速（r/min）:1950 刀辊最大回转半径（㎜）:260 总安装刀数（把）:80 刀片型式:L型甩刀 有效度:≥95% | 通用类
收获机械 | 茎秆收集处理机械 | 秸秆粉碎还田机 | 2—2.5m秸秆粉碎还田机 | 秸秆切碎还田机 | 石家庄兴田机械有限公司 | 1JH-230 | 1790 | 1190 | 结构尺寸（长*宽*高mm）:1300x2550x1100 整机质量（kg）:650 配套动力（kw）:81-90 工作幅宽（m):2.3 结构型式:侧边皮带传动 纯工作小时生产率Hm2/h:0.72~1.2 最小离地间隙mm:400 切碎轴转速r/min:2120 切碎机构最大回转半径mm:260 切碎结构总安装刀数，把:60 作业前进速度km/h:3-5 无参数:无参数 无参数:无参数 | 通用类
收获机械 | 茎秆收集处理机械 | 秸秆粉碎还田机 | 2—2.5m秸秆粉碎还田机 | 秸秆粉碎还田机 | 河北江天农业机械有限公司 | 1JH-230 | 1790 | 1190 | 结构尺寸（长*宽*高mm）:1140×2590×1020 整机质量（kg）:651 配套动力（kw）:74-80 结构形式:侧边皮带传动 纯工作小时生产率:0.69-1.15hm²/h 工作幅宽:2.3m 最小离地间隙:370mm 作业前进速度:3-5km/h 切碎轴转速:2200r/min 切碎机构最大回转半径:260mm 切碎机构总安装刀数:60把 秸秆粉碎长度合格率:97.1% 留茬高度:39mm | 通用类
收获机械 | 茎秆收集处理机械 | 秸秆粉碎还田机 | 2—2.5m秸秆粉碎还田机 | 秸秆粉碎还田机 | 故城县利达农业机械有限公司 | 1JH-200A | 1790 | 1190 | 结构尺寸（长*宽*高mm）:1290x2320x1065 整机质量（kg）:540 配套动力（kw）:80-90 作业幅宽:200cm 结构形式:悬挂式 最小离地间隙:≥350mm 作业前进速度:2.5-5.0km/h 切碎轴转速:2300r/min 切碎机构最大回转半径:265mm 粉碎刀形式:甩刀 粉碎刀数量:114 结构形式:悬挂式 整机质量（kg）:540 | 通用类
收获机械 | 茎秆收集处理机械 | 秸秆粉碎还田机 | 2—2.5m秸秆粉碎还田机 | 秸秆切碎还田机 | 石家庄兴农机械制造有限公司 | 1JQ-220 | 1790 | 1190 | 结构尺寸（长*宽*高mm）:1370*2460*1050 整机质量（kg）:590 配套动力（kw）:76-90 结构形式:侧边皮带传动 纯工作小时生产率:0.69-1.15hmm/h 工作幅宽:2.2m 最小离地间隙:≥400mm 作业前进速度:3-5km/h 切碎轴转速:2200r/min 切碎机构最大回转半径:280mm 切碎机构总安装刀数，把:60 无参数:无参数 无参数:无参数 | 通用类
收获机械 | 茎秆收集处理机械 | 秸秆粉碎还田机 | 2—2.5m秸秆粉碎还田机 | 秸秆粉碎还田机 | 山东旭创机械制造有限公司 | 1JH-200 | 1790 | 1190 | 结构尺寸（长*宽*高mm）:1350x2400x1100 整机质量（kg）:550 配套动力（kw）:70~80 工作幅宽（cm）:200 结构型式:后悬挂式 纯工作小时生产率（k㎡/h）:0.50～0.70 最小离地间隙（mm）:≥300 作业前进速度（km/h）:3～5 机具与拖拉机联接型式:三点悬挂 拖拉机动力输出轴转速（r/min）:720 切碎轴转速（r/min）:2200 切碎机构最大回转半径（mm）:R255 切碎机构型式:直、弯刀组合式 | 通用类
收获机械 | 茎秆收集处理机械 | 秸秆粉碎还田机 | 2—2.5m秸秆粉碎还田机 | 秸秆粉碎还田机 | 连云港市锐远农业装备科技有限公司 | 1JH-230 | 1790 | 1190 | 结构尺寸（长*宽*高mm）:2620×1450×1100 整机质量（kg）:520 配套动力（kw）:69.9～80.9 结构型式:侧边皮带传动 纯工作小时生产率:0.69～1.15hm2/h 工作幅宽:2.3m 最小离地间隙:20～30mm 作业前进速度:3～6km/h 切碎轴转速:2160（n动=720）r/min 切碎机构最大回转半径:275mm 粉碎刀具型式:三片刀组合式 切碎机构总安装刀数:46组 与拖拉机链接形式:三点悬挂式 | 通用类
收获机械 | 茎秆收集处理机械 | 秸秆粉碎还田机 | 2—2.5m秸秆粉碎还田机 | 秸秆切碎还田机 | 石家庄市中州机械制造有限公司 | 1JQ-230 | 1790 | 1190 | 结构尺寸（长*宽*高mm）:1330×2600×1100 整机质量（kg）:630 配套动力（kw）:73.5～80.9 工作幅宽:2.30m 结构型式:侧边皮带传动 纯工作小时生产率:0.7～1.0hm2/h 最小离地间隙:≥300mm 作业前进速度:3.3～5km/h 切碎轴转速:2200r/min 切碎机构最大回转半径:R260mm 切碎机构总安装刀数:76把 留茬高度:≤8cm 切碎长度:≤10cm | 通用类
收获机械 | 茎秆收集处理机械 | 秸秆粉碎还田机 | 2—2.5m秸秆粉碎还田机 | 秸秆粉碎还田机 | 河北耕耘农业机械制造有限公司 | 1JHY-220 | 1790 | 1190 | 结构尺寸（长*宽*高mm）:1300*2450*1100 整机质量（kg）:605 配套动力（kw）:73.5~80.9 结构形式:侧边皮带传动 工作幅宽（m）:2.2 纯工作小时生产率（hm²/h）:0.7~1.0 最小离地间隙（mm）:470 作业前进速度（km/h）:3~5 切碎轴转速（r/min）:2160 切碎机构最大回转半径（mm）:260 切碎机构总安装刀数（把）:56 无参数:无参数 无参数:无参数 | 通用类
收获机械 | 茎秆收集处理机械 | 秸秆粉碎还田机 | 2—2.5m秸秆粉碎还田机 | 秸秆粉碎还田机 | 石家庄惠田机械有限公司 | 1JH-200 | 1790 | 1190 | 结构尺寸（长*宽*高mm）:1310*2270*1100 整机质量（kg）:615 配套动力（kw）:73.5-88.2 结构形式:侧边皮带传动 工作幅宽（cm）:200cm 最小离地间隙（mm）:≥310mm 作业前进速度（km/h）:3.0-5.0km/h 纯工作小时生产率（h㎡/h）:0.6-1.0h㎡/h 切碎机构最大回转半径（mm）:R265mm 切碎轴转速（r/min）:2075r/min 粉碎刀型式及数量（把）:弯刀（80把）直刀（40把） 主要部件:悬挂装置、齿轮箱、传动机构 主要部件:刀轴、罩壳、地轮 | 通用类
收获机械 | 茎秆收集处理机械 | 秸秆粉碎还田机 | 2—2.5m秸秆粉碎还田机 | 秸秆切碎还田机 | 河北久丰农业机械有限公司 | 1JQH-200 | 1790 | 1190 | 结构尺寸（长*宽*高mm）:1350×2250×1050 整机质量（kg）:550 配套动力（kw）:66.2～80.9 结构形式:侧边皮带传动 纯工作小时生产率:0.6～1.0hm²/h 工作幅宽:2000mm 最小离地间隙:300mm 作业前进速度:3.0～6.0km/h 切碎轴转速:2160r/min 切碎机构最大回旋半径:270mm 切碎机构总安装刀数:52把 最终传动方式:侧边皮带传动 还田刀型式:甩刀式 | 通用类
收获机械 | 茎秆收集处理机械 | 秸秆粉碎还田机 | 2—2.5m秸秆粉碎还田机 | 秸秆粉碎还田机 | 连云港市锐远农业装备科技有限公司 | 1JH-200 | 1790 | 1190 | 结构尺寸（长*宽*高mm）:2320×1450×1100 整机质量（kg）:450 配套动力（kw）:58.8～69.9 结构型式:侧边皮带传动 纯工作小时生产率:0.6～1.0hm2/h 工作幅宽:2m 结构型式:侧边皮带传动 最小离地间隙:20～30mm 纯工作小时生产率:0.6～1.0hm2/h 作业前进速度:3～6km/h 工作幅宽:2m 切碎轴转速:2160（n动=720）r/min 最小离地间隙:20～30mm 切碎机构最大回转半径:275mm 作业前进速度:3～6km/h 粉碎刀具型式:三片刀组合式 切碎轴转速:2160（n动=720）r/min 切碎机构总安装刀数:40组 切碎机构最大回转半径:275mm 与拖拉机链接形式:三点悬挂式 粉碎刀具型式:三片刀组合式 切碎机构总安装刀数:40组 与拖拉机链接形式:三点悬挂式 | 通用类
收获机械 | 茎秆收集处理机械 | 秸秆粉碎还田机 | 2—2.5m秸秆粉碎还田机 | 秸秆粉碎还田机 | 淮安荣宇机械有限公司 | 1JH-200 | 1790 | 1190 | 结构尺寸（长*宽*高mm）:1350×2250×1035 整机质量（kg）:560 配套动力（kw）:65~90 结构型式:侧边皮带传动 作业小时生产率（hm2/h）:0.5~0.9 工作幅宽（cm）:200 与配套动力联接方式:标准三点悬挂 作业速度（km/h）:2~5 刀轴总成设计转速（r/min）:2200 最大回转半径（mm）:260 刀片型式:甩刀 总安装刀数（把）:102把（34组） 配套动力输出轴转速（r/min）:720/760 | 通用类
收获机械 | 茎秆收集处理机械 | 秸秆粉碎还田机 | 2—2.5m秸秆粉碎还田机 | 秸秆粉碎还田机 | 河北耕耘农业机械制造有限公司 | 1JHY-200 | 1790 | 1190 | 结构尺寸（长*宽*高mm）:1250*2265*1050 整机质量（kg）:596 配套动力（kw）:66.2~73.5 结构形式:侧边皮带传动 工作幅宽（m):2.0 纯工作小时生产率（hm²/h）:0.6~1 最小离地间隙（mm）:415 作业前进速度（km/h）:3~5 切碎轴转速（r/min）:2160 切碎机构最大回转半径（mm）:260 切碎机构总安装刀数（把）:52 无参数:无参数 无参数:无参数 | 通用类
收获机械 | 茎秆收集处理机械 | 秸秆粉碎还田机 | 2—2.5m秸秆粉碎还田机 | 秸秆切碎还田机 | 石家庄兴田机械有限公司 | 1JH-200 | 1790 | 1190 | 结构尺寸（长*宽*高mm）:1150x2250x1030 整机质量（kg）:550 配套动力（kw）:60-70 工作幅宽（m):2.0 结构型式:侧边皮带传动 外形尺寸（长x宽x高）mm:1150x2250x1030 作业前进速度km/h:3~5 纯工作小时生产率Hm2/h:0.6~1.0 切碎机构最大回转半径mm:R260 粉碎刀数量，把:72 最小离地间隙mm:400 无参数:无参数 无参数:无参数 | 通用类
收获机械 | 茎秆收集处理机械 | 秸秆粉碎还田机 | 2—2.5m秸秆粉碎还田机 | 秸秆切碎还田机 | 石家庄市中州机械制造有限公司 | 1JQ-200 | 1790 | 1190 | 结构尺寸（长*宽*高mm）:1300×2250×1100 整机质量（kg）:555 配套动力（kw）:62.5~69.9 工作幅宽:200cm 结构型式:侧边皮带传动 最小离地间隙:≥300mm 作业前进速度:3.3~5.0km/h 纯工作小时生产率:0.6~0.9hm2/h 切碎轴转速:1850~2100r/min 切碎机构最大回转半径:R260mm 粉碎刀:型式：甩刀，数量：60把 留茬高度:≤8cm 切碎长度:≤10cm | 通用类
收获机械 | 茎秆收集处理机械 | 秸秆粉碎还田机 | 2—2.5m秸秆粉碎还田机 | 秸秆切碎还田机 | 石家庄兴农机械制造有限公司 | 1JQ-200 | 1790 | 1190 | 结构尺寸（长*宽*高mm）:1400*2300*1000 整机质量（kg）:530 配套动力（kw）:65-75 工作幅宽（m）:2.0 结构形式:侧边皮带传动 纯工作小时生产率（hmm/h）:0.6-0.9 最小离地间隙(mm):440 作业前进速度（km/h）:3-5 切碎轴转速（r/min）:2200 切碎机构最大回转半径（mm）:270 切碎机构总安装刀数（把）:52 无参数:无参数 无参数:无参数 | 通用类
收获机械 | 茎秆收集处理机械 | 秸秆粉碎还田机 | 2—2.5m秸秆粉碎还田机 | 秸秆切碎还田机 | 石家庄沃田机械制造有限公司 | 1JQ-200 | 1790 | 1190 | 结构尺寸（长*宽*高mm）:1370*2270*1050 整机质量（kg）:550 配套动力（kw）:58.8-73.5 工作幅宽（m）:2.0 结构型式:侧边皮带传动 纯工作小时生产率:0.55-0.92hm2/h 最小离地间隙:≥350mm 作业前进速度:3-5km/h 切碎轴转速:2200r/min 切碎机构最大回转半径:260mm 切碎机构总安装刀数:52把 无参数:无参数 无参数:无参数 | 通用类
收获机械 | 茎秆收集处理机械 | 秸秆粉碎还田机 | 2—2.5m秸秆粉碎还田机 | 秸秆切碎还田机 | 石家庄金牛农机制造有限公司 | 4JQ-250 | 1790 | 1190 | 结构尺寸（长*宽*高mm）:1350x2800x1050 整机质量（kg）:680 配套动力（kw）:80-90kW 结构型式:单轴悬挂式 纯工作小时生产率:0.70-1.2 外形尺寸:1350x2800x1050mm 结构质量:680kg 工作幅宽:2.5m 最小离地间隙:360mm 作业前进速度:3-5km/h 切碎轴转速:2200r/min 切碎机构最大回转半径:270mm 切碎机构总安装刀数:80把 | 通用类
收获机械 | 茎秆收集处理机械 | 秸秆粉碎还田机 | 2—2.5m秸秆粉碎还田机 | 秸秆切碎还田机 | 石家庄茂田农业机械有限公司 | 1JH-230 | 1790 | 1190 | 结构尺寸（长*宽*高mm）:1310*2540*1000mm 整机质量（kg）:620kg 配套动力（kw）:70-90kw 结构形式:侧边皮带传动 纯工作小时生产率:0.69~1.15hm²/h 工作幅宽:2.3m 最小离地间隙:≥350mm 作业前进速度:3~5km/h 切碎轴转速:2160r/min 切碎机构最大回转半径:270mm 刀片形式:甩刀 切碎机构总安装刀数:直刀44弯刀88 镇压辊规格:直径165圆辊 | 通用类
收获机械 | 茎秆收集处理机械 | 秸秆粉碎还田机 | 2—2.5m秸秆粉碎还田机 | 秸秆切碎还田机 | 河北圣和农业机械有限公司 | 1JQ-200 | 1790 | 1190 | 结构尺寸（长*宽*高mm）:1300×2290×1040 整机质量（kg）:640 配套动力（kw）:73.5-95.5 结构形势:侧边皮带传动 纯工作小时生产率:0.40~1公顷/小时 工作幅宽:200cm 最小离地间隙:350mm 作业前进速度:2~5km/h 机具与拖拉机联接型式:三点悬挂式 拖拉机动力输出轴转速:720r/min 切碎轴转速:2160r/min 切碎机构最大回转半径:R255mm 切碎机构切碎刀:弯刀84把；直刀42把。 | 通用类
收获机械 | 茎秆收集处理机械 | 秸秆粉碎还田机 | 2—2.5m秸秆粉碎还田机 | 秸秆切碎还田机 | 河北运田农业机械制造有限公司 | 1JH-220 | 1790 | 1190 | 结构尺寸（长*宽*高mm）:1250*2460*1000 整机质量（kg）:620 配套动力（kw）:73.5-88.2 结构形式:侧边皮带传动 纯工作小时生产率:0.62~0.95(hm2/h) 工作幅宽:2.2m 最小离地间隙:320mm 作业前进速度:3~5(km/h) 切碎轴转速:2160r/min 切碎机构最大回转半径:260mm 切碎机构总安装刀数:60把 秸秆粉碎长度合格率:98% 留茬高度:40mm | 通用类
收获机械 | 茎秆收集处理机械 | 秸秆粉碎还田机 | 2—2.5m秸秆粉碎还田机 | 秸秆切碎还田机 | 石家庄茂田农业机械有限公司 | 1JH-200 | 1790 | 1190 | 结构尺寸（长*宽*高mm）:1310*2250*1000mm 整机质量（kg）:550kg 配套动力（kw）:65-88kw 结构形式:侧边皮带传动 纯工作小时生产率:0.60~1.00hm²/h 工作幅宽:2.0m 最小离地间隙:≥350mm 作业前进速度:3~5km/h 切碎轴转速:2160r/min 切碎机构最大回转半径:260mm 刀片形式:甩刀 切碎机构总安装刀数:直刀40弯刀80 镇压辊规格:直径165圆辊 | 通用类
收获机械 | 茎秆收集处理机械 | 秸秆粉碎还田机 | 2—2.5m秸秆粉碎还田机 | 秸秆切碎还田机 | 河北运田农业机械制造有限公司 | 1JH-200 | 1790 | 1190 | 结构尺寸（长*宽*高mm）:2260*1330*1020 整机质量（kg）:530 配套动力（kw）:65-75 结构形式:侧边皮带传动 工作幅宽（m）:2.0 最小离地间隙（mm）:460 切碎轴转速（r/min）:2100 切碎机构最大回转半径（mm）:260 切碎机构总安装刀数，把:52 作业前进速度:3~5km/h 纯工作小时生产率:0.45~0.65（hm2/h） 秸秆切碎长度合格率:97.1% 留茬高度 :56mm | 通用类
收获机械 | 茎秆收集处理机械 | 秸秆粉碎还田机 | 2—2.5m秸秆粉碎还田机 | 秸秆切碎还田机 | 石家庄海澳机械制造有限公司 | 1JH-210 | 1790 | 1190 | 结构尺寸（长*宽*高mm）:1270*2370*1050 整机质量（kg）:620 配套动力（kw）:73.5~80.9 工作幅宽:2.1m 结构型式:侧边皮带传动 最小离地间隙:420mm 切碎轴转速:2160r/min 切碎机构最大回转半径:260mm 切碎机构总安装刀数:120把 作业前进速度:3-5km/h 纯工作小时生产率:0.58-0.99h㎡/h 留茬高度:40mm 刀片质量差:7.2g | 通用类
收获机械 | 茎秆收集处理机械 | 秸秆粉碎还田机 | 2—2.5m秸秆粉碎还田机 | 秸秆粉碎还田机 | 连云港双亚机械有限公司 | 1JH-200 | 1790 | 1190 | 结构尺寸（长*宽*高mm）:1310*2270*1100 整机质量（kg）:550 配套动力（kw）:66.2~73.5 结构型式:侧边传动 配套拖拉机动力输出转速（r/min）:720 理论作业速度（km/h）:3~6 幅宽（cm）:200 与拖拉机联接方式:三点悬挂 刀辊转速（r/min）:2075 刀辊最大回转半径（mm）:260 总安装刀数:114 刀片型式:灭茬刀（甩刀） 产品名称:秸秆粉碎还田机 | 通用类
收获机械 | 茎秆收集处理机械 | 秸秆粉碎还田机 | 2—2.5m秸秆粉碎还田机 | 秸秆切碎还田机 | 石家庄海澳机械制造有限公司 | 1JH-200 | 1790 | 1190 | 结构尺寸（长*宽*高mm）:1270*2280*1050 整机质量（kg）:560 配套动力（kw）:66.1~73.5 工作幅宽:2.0m 结构型式:侧边皮带传动 最小离地间隙:360mm 切碎轴转速:2160r/min 切碎机构最大回转半径:260mm 切碎机构总安装刀数:108把 纯工作小时生产率:0.55~0.90hm²/h 作业速度:3.8km/h 留茬高度:43mm 刀片质量差:8.2g | 通用类
收获机械 | 茎秆收集处理机械 | 秸秆粉碎还田机 | 2—2.5m秸秆粉碎还田机 | 秸秆粉碎还田机 | 安徽邓氏机械制造有限公司 | 1JH-220 | 1790 | 1190 | 结构尺寸（长*宽*高mm）:2660*1500*1000 整机质量（kg）:630 配套动力（kw）:70-100 结构型式:三点悬挂 纯工作小时生产率:(0.73-1.1)h㎡/h 工作幅宽:2.2m 最小离地间隙:≥300mm 作业前进速度:(2.5-5.0)km/h 粉碎轴转速:2600r/min 粉碎机构最大回转半径:265mm 粉碎机构总安装刀数:118把甩刀 留茬高度:≤75mm 刀片硬度:HRC48-56 | 通用类
收获机械 | 茎秆收集处理机械 | 秸秆粉碎还田机 | 2—2.5m秸秆粉碎还田机 | 秸秆粉碎还田机 | 淮北市华丰机械设备有限公司 | 1JH-200 | 1790 | 1190 | 结构尺寸（长*宽*高mm）:1100*2450*900 整机质量（kg）:530 配套动力（kw）:≥66.2 工作幅宽:2000mm 粉碎轴转速:2140r/min 粉碎机构最大回转半径:210mm 产品型号:1JH-200 纯工作小时生产率: 0.7-1.1hm2/h 结构形式:框架式 最小离地间隙:200mm 作业前进速度:2—4km/h 粉碎机构刀数:132把 执行标准:GB/T24675.6-2009 保护性耕作机械 秸秆粉碎还田机 | 通用类
收获机械 | 茎秆收集处理机械 | 秸秆粉碎还田机 | 2—2.5m秸秆粉碎还田机 | 秸秆切碎还田机 | 石家庄益旺田机械制造有限公司 | 4JQ-200 | 1790 | 1190 | 结构尺寸（长*宽*高mm）:1300x2250x1040 整机质量（kg）:550 配套动力（kw）:70-80 结构形式:侧边皮带传动 工作幅宽（mm）:2000 工作效率（h㎡/h）:0.60-1.00 切碎机构总安装刀数（把）:弯刀72、直刀36 最小离地间隙（mm）:440 作业前进速度（km/h）:3.0-5.0 切碎轴转速r/min:2280 最大回转半径mm:255 与配套拖拉机连接方式:万向节 型号名称:4JQ-200 型 | 通用类
收获机械 | 茎秆收集处理机械 | 秸秆粉碎还田机 | 2—2.5m秸秆粉碎还田机 | 秸秆粉碎还田机 | 安徽邓氏机械制造有限公司 | 1JH-200 | 1790 | 1190 | 结构尺寸（长*宽*高mm）:2460*1500*1000 整机质量（kg）:620 配套动力（kw）:70-100 结构型式:三点悬挂 纯工作小时生产率:(0.67-1.0)h㎡/h 工作幅宽:2m 最小离地间隙:≥300mm 作业前进速度:(2.5-5.0)km/h 粉碎轴转速:2600r/min 粉碎机构最大回转半径:265mm 粉碎机构总安装刀数:114把甩刀 留茬高度:≤75mm 刀片硬度:HRC48-56 | 通用类
收获机械 | 茎秆收集处理机械 | 秸秆粉碎还田机 | 2—2.5m秸秆粉碎还田机 | 秸秆粉碎还田机 | 黑龙江德沃科技开发有限公司 | 4JH-210 | 1790 | 1190 | 结构尺寸（长*宽*高mm）:1455×2350×1050 整机质量（kg）:850 配套动力（kw）:66.2 结构型式:悬挂式 纯小时生产率（hm2/h）:0.5-1.0 作业幅宽（m）:2.1 最小离地间隙（mm）:350 作业前进速度（km/h）:3-6 切碎轴转速（r/min）:1150 切碎机构最大回转半径（mm）:285 切碎机构总安装刀数（把）:24 无参数:无参数 无参数:无参数 | 通用类
收获机械 | 茎秆收集处理机械 | 秸秆粉碎还田机 | 2—2.5m秸秆粉碎还田机 | 秸秆切碎还田机 | 河北通田机械有限公司 | 1JHY-200 | 1790 | 1190 | 结构尺寸（长*宽*高mm）:1300X2250X1100 整机质量（kg）:550 配套动力（kw）:66-70 结构形式:侧边皮带传动 理论作业速度:3-5km/h 工作幅宽:2m 刀辊转速:2160r/min 刀辊最大回转半径:275mm 总安装刀数:52把 刀片型式:弯刀 切碎长度:≤10cm 最小离地间隙:≥400mm 留茬高度:≤8cm | 通用类 | 山东
收获机械 | 茎秆收集处理机械 | 秸秆粉碎还田机 | 2—2.5m秸秆粉碎还田机 | 秸秆切碎还田机 | 石家庄金牛农机制造有限公司 | 4JQ-200 | 1790 | 1190 | 结构尺寸（长*宽*高mm）:1300x2250x1050 整机质量（kg）:530 配套动力（kw）:62.5-73.5 结构型式: 三点悬挂 纯工作小时生产率:0.60-1.00 外形尺寸（长x宽x高）mm:1300x2250x1050 结构质量(kg):530 工作幅宽（m ）:2.00 最小离地间隙（mm）:370 作业前进速度（km/h）:3-5 切碎轴转速r/min:1800-2000 切碎机构最大回转半径（mm）:255 切碎机构总安装刀数（把）:78 | 通用类 | 河北
收获机械 | 茎秆收集处理机械 | 秸秆粉碎还田机 | 2—2.5m秸秆粉碎还田机 | 秸秆切碎还田机 | 石家庄金牛农机制造有限公司 | 4JQ-220 | 1790 | 1190 | 结构尺寸（长*宽*高mm）:1300x2470x1050 整机质量（kg）:610 配套动力（kw）:73.5-80.8 作业幅宽(m):2.2 结构型式:三点悬挂 纯工作小时生产率:0.66-1.10 外形尺寸（长x宽x高）mm:1300x2470x1050 结构质量(kg):610 工作幅宽（m ）:2.20 最小离地间隙（mm）:400 作业前进速度（km/h）:3-5 切碎轴转速r/min:1800-2000 切碎机构最大回转半径（mm）:270 切碎机构总安装刀数（把）:56 | 通用类 | 河北
收获机械 | 茎秆收集处理机械 | 秸秆粉碎还田机 | 2—2.5m秸秆粉碎还田机 | 秸秆切碎还田机 | 河北通田机械有限公司 | 1JHY-220 | 1790 | 1190 | 结构尺寸（长*宽*高mm）:1380X2480X1050 整机质量（kg）:715 配套动力（kw）:80.9-102.9 结构形式:侧边皮带传动 工作幅宽:2.2m 最小离地间隙 :430mm 切碎轴转速:2160r/min 切碎机构最大回转半径:255mm 切碎机构总安装刀数:132把 纯工作小时生产率:0.61-0.96hm²/h 作业前进速度:3-5km/h 无参数:无参数 无参数:无参数 | 通用类 | 山东
收获机械 | 茎秆收集处理机械 | 秸秆粉碎还田机 | 2—2.5m秸秆粉碎还田机 | 秸秆切碎还田机 | 河北通田机械有限公司 | 1JHY-240 | 1790 | 1190 | 结构尺寸（长*宽*高mm）:1380X2690X1050 整机质量（kg）:725 配套动力（kw）:88.2-102.9 结构形式 :侧边皮带传动 工作幅宽:2.4m 最小离地间隙 :420mm 切碎轴转速:2160r/min 切碎机构最大回转半径:255mm 切碎机构总安装刀数:144把 纯工作小时生产率:0.67-0.97 hm²/h 作业前进速度:3-5km/h 无参数:无参数 无参数:无参数 无参数:无参数 | 通用类 | 山东
收获机械 | 茎秆收集处理机械 | 秸秆粉碎还田机 | 2—2.5m秸秆粉碎还田机 | 秸秆粉碎还田机 | 江苏清淮机械有限公司 | 1JH-200 | 1790 | 1190 | 结构尺寸（长*宽*高mm）:1310×2270×1100 整机质量（kg）:550 配套动力（kw）:51.4-66.2 结构型式:侧边皮带传动 纯工作小时生产率:0.40-0.67hm² /h 工作幅宽:2.00m 最小离地间隙:50mm 作业前进速度:3-5km/h 粉碎轴转速:2075r/min 粉碎机构最大回转半径:270mm 切碎机构总安装刀数:56把（28组，每组2把甩刀） 传动方式:万向节传动 与拖拉机连接型式:标准三点悬挂 | 通用类 | 江苏
收获机械 | 茎秆收集处理机械 | 秸秆粉碎还田机 | 2—2.5m秸秆粉碎还田机 | 秸秆粉碎还田机 | 江苏威迪农业装备科技股份有限公司 | 1JH-220 | 1790 | 1190 | 结构尺寸（长*宽*高mm）:1350×2500×1000 整机质量（kg）:580 配套动力（kw）:70～80 与配套拖拉机联接方式:三点悬挂 作业小时生产率:0.7-1.1（hm2/h） 作业速度:I～II档/3.5～5（km/h） 工作幅宽:220（cm） 传动方式:侧边皮带传动 设计转速:1800-2000（r/min） 最大回转半径:260（mm） 刀片型式:组合刀(弯/直) 弯刀安装刀数:88把 直刀安装刀数:44把 | 通用类 | 江苏
收获机械 | 茎秆收集处理机械 | 秸秆粉碎还田机 | 2—2.5m秸秆粉碎还田机 | 秸秆粉碎还田机 | 潍坊市宏胜工贸有限公司 | 1JH-200 | 1790 | 1190 | 结构尺寸（长*宽*高mm）:1600*2100*1000 整机质量（kg）:600 配套动力（kw）:73.5-80.8 型号名称:1JH-200型秸秆粉碎还田机 与配套动力连接方式:三点悬挂 工作宽幅（cm）:200 配套动力输出轴转速（r/min）:540/720 作业小时生产率（hm2/h）:0.75-1.15 作业速度（km/h）:≥3.3 刀轴总成传动方式:单侧边皮带传动 刀轴总成设计转速(r/min):2200-2300 刀轴总成最大回转半径（mm）:280 刀轴总成刀片型式:弯刀/锤爪 刀轴总成总安装刀数（把）:78/26 | 通用类 | 山东
收获机械 | 茎秆收集处理机械 | 秸秆粉碎还田机 | 2—2.5m秸秆粉碎还田机 | 秸秆粉碎还田机 | 潍坊市宏胜工贸有限公司 | 1JH-230 | 1790 | 1190 | 结构尺寸（长*宽*高mm）:1600*2700*1000 整机质量（kg）:650 配套动力（kw）:88.2-95 型号名称:1JH-230型秸秆粉碎还田机 与配套动力连接方式:三点悬挂 工作宽幅（cm）:230 配套动力输出轴转速（r/min）:540/720 作业小时生产率（hm2/h）:0.70-1.25 作业速度（km/h）:≥3.3 刀轴总成传动方式:单侧边皮带传动 刀轴总成设计转速(r/min):2200-2300 刀轴总成最大回转半径（mm）:280 刀轴总成刀片型式:弯刀/锤爪 刀轴总成总安装刀数（把）:84/28 | 通用类 | 山东
收获机械 | 茎秆收集处理机械 | 秸秆粉碎还田机 | 2—2.5m秸秆粉碎还田机 | 秸秆切碎还田机 | 石家庄益旺田机械制造有限公司 | 4JQ-220 | 1790 | 1190 | 结构尺寸（长*宽*高mm）:1320x2490x1050 整机质量（kg）:600 配套动力（kw）:80.9-95.6 传动方式:侧边皮带传动 工作幅宽（cm）:220 工作效率（h㎡/h）:0.65-0.95 切碎机构总安装刀数（把）:60 刀片形式:甩刀式 输出轴转速（r/min）:720 与拖拉机联结方式:三点悬挂 作业速度（km/h）:3-5 刀轴总成设计转速（r/min）:2160 最大回转半径(mm):R255 | 通用类 | 河北
收获机械 | 茎秆收集处理机械 | 秸秆粉碎还田机 | 2—2.5m秸秆粉碎还田机 | 秸秆切碎还田机 | 石家庄益旺田机械制造有限公司 | 4JQ-230 | 1790 | 1190 | 结构尺寸（长*宽*高mm）:1320x2590x1050 整机质量（kg）:650 配套动力（kw）:88.2-102.9 传动方式:侧边皮带传动 工作幅宽（cm）:230 工作效率（h㎡/h）:0.68-1.10 切碎机构总安装刀数（把）:60 刀片形式:甩刀式 输出轴转速（r/min）:720 与拖拉机联结方式:三点悬挂 作业速度（km/h）:3-5 刀轴总成设计转速（r/min）:2160 最大回转半径(mm):R255 | 通用类 | 河北
收获机械 | 茎秆收集处理机械 | 秸秆粉碎还田机 | 2—2.5m秸秆粉碎还田机 | 秸秆粉碎还田机 | 河南豪丰农业装备有限公司 | 1JH-200 | 1790 | 1190 | 结构尺寸（长*宽*高mm）:1370×2265×1040 整机质量（kg）:630 配套动力（kw）:66.15～80.85 配套动力输出轴转速:760r/min 与配套拖拉机联接方式:三点悬挂 作业小时生产率:0.5～1h㎡/h 作业速度:2.5～5km/h 工作幅宽:200cm 刀轴总成传动方式:侧边皮带传动 设计转速:2412r/min 最大回转半径:260mm 刀片型式:弯直刀 总安装刀数:弯80+直40把 | 通用类 | 河南
收获机械 | 茎秆收集处理机械 | 秸秆粉碎还田机 | 2—2.5m秸秆粉碎还田机 | 秸秆粉碎还田机 | 河南豪丰农业装备有限公司 | 1JH-220 | 1790 | 1190 | 结构尺寸（长*宽*高mm）:1330×2535×1050 整机质量（kg）:680 配套动力（kw）:73.5～88.2 配套动力输出轴转速:760r/min 与配套拖拉机联接方式:三点悬挂 作业小时生产率:0.56～1.12h㎡/h 作业速度:2.5～5km/h 工作幅宽:223cm 刀轴总成传动方式:侧边皮带传动 设计转速:2412r/min 最大回转半径:260mm 刀片型式:弯直刀 总安装刀数:弯88+直44把 | 通用类 | 河南
收获机械 | 茎秆收集处理机械 | 秸秆粉碎还田机 | 2—2.5m秸秆粉碎还田机 | 秸秆粉碎还田机 | 河北帅旗农业机械制造有限公司 | 1JH-200 | 1790 | 1190 | 结构尺寸（长*宽*高mm）:1300x2250x1040 整机质量（kg）:590kg 配套动力（kw）:73.5~88.2kw 纯工作小时生产率（h㎡/h）:0.36~0.86h㎡/h 工作幅宽（m）:2.0m 最小离地间隙（mm）:440mm 作业前进速度(km/h):3.0~5.0km/h 切碎轴转速(r/min):2150r/min 切碎机构最大回转半径（mm）:260mm 切碎机构总安装刀数，把:弯刀：80.直刀：40. 结构形式:侧边皮带传动 产品型号:1JH-200 /:/ | 通用类 | 河北
收获机械 | 茎秆收集处理机械 | 秸秆粉碎还田机 | 2—2.5m秸秆粉碎还田机 | 秸秆粉碎还田机 | 江苏沃得高新农业装备有限公司(原:江苏沃得植保机械有限公司、原:沃得重工(中国)有限公司) | 1JH-200 | 1790 | 1190 | 结构尺寸（长*宽*高mm）:1398×2260×1000 整机质量（kg）:660 配套动力（kw）:66.2-81 结构型式:侧边皮带传动 作业幅宽:2m 最小离地间隙（mm）:350 作业前进速度（km/h）:2-5 粉碎轴转速（r/min）:2150 粉碎机构最大回转半径（mm）:280 粉碎机构总安装刀数（把）:120 秸秆粉碎长度合格率:93.9% 留茬高度（mm）:68 纯生产率（h㎡/（m·h））:0.36 | 通用类 | 江苏
收获机械 | 茎秆收集处理机械 | 秸秆粉碎还田机 | 2—2.5m秸秆粉碎还田机 | 秸秆粉碎还田机 | 江苏沃得高新农业装备有限公司(原:江苏沃得植保机械有限公司、原:沃得重工(中国)有限公司) | 1JH-220 | 1790 | 1190 | 结构尺寸（长*宽*高mm）:1400×2450×1000 整机质量（kg）:740 配套动力（kw）:73.5-88.2 结构型式:侧边皮带传动 作业幅宽:2.2m 最小离地间隙（mm）:350 作业前进速度（km/h）:2-5 粉碎轴转速（r/min）:2150 粉碎机构最大回转半径（mm）:280 粉碎机构总安装刀数（把）:132 秸秆粉碎长度合格率:94.6% 留茬高度（mm）:64 纯生产率（h㎡/（m·h））:0.37 | 通用类 | 江苏
收获机械 | 茎秆收集处理机械 | 秸秆粉碎还田机 | 2—2.5m秸秆粉碎还田机 | 秸秆粉碎还田机 | 河北百信农业机械有限公司 | 1JH-200 | 1790 | 1190 | 结构尺寸（长*宽*高mm）:1350*2270*1050 整机质量（kg）:610 配套动力（kw）:80.9～95.6 配套动力输出轴转速（r/min）:720 与配套拖拉机联接方式:三点悬挂 作业小时生产率（hm²/h）:0.55～0.92 作业速度（km/h）:3～5 工作幅宽（cm）:200 刀轴传动方式:侧边皮带传动 刀轴设计转速（r/min）:1800 最大回转半径（mm）:R260 刀片型式:甩刀式 总安装刀数（把）:120 | 通用类 | 河北
收获机械 | 茎秆收集处理机械 | 秸秆粉碎还田机 | 2—2.5m秸秆粉碎还田机 | 根茬粉碎还田机 | 德州市沃田机械有限公司 | 1GH-200 | 1790 | 1190 | 结构尺寸（长*宽*高mm）:1860×2470×1150 整机质量（kg）:890 配套动力（kw）:≥81 与配套动力连接方式:三点悬挂 工作幅宽（cm）:200 配套动力输出轴转速（r/min）:720～800 作业小时生产率（hm²/h）:0.7～1 作业速度（km/h）:≥3.3 刀轴总成传动方式:双侧边皮带传动 刀轴总成设计转速（r/min）:≥2200 刀轴总成最大回转半径（mm）:260 刀轴总成刀片型式:两弯一直 刀轴总成总安装刀数（把）:120 | 通用类 | 山东
收获机械 | 茎秆收集处理机械 | 秸秆粉碎还田机 | 2—2.5m秸秆粉碎还田机 | 秸秆粉碎还田机 | 连云港九迁机械制造有限公司 | 1JH-200 | 1790 | 1190 | 结构尺寸（长*宽*高mm）:1310×2270×1100 整机质量（kg）:550 配套动力（kw）:66.5～73.5 机具机构类型:单轴 作业幅宽（mm）:2000 刀轴总成传动方式:侧边传动 悬挂方式:三点悬挂 安装刀数量（把）:114 刀片型式:L型(甩刀) 作业速度（km/h）:3～6 刀轴转速（r/min）:2075 刀辊最大回转半径（mm）:260 配套拖拉机输出轴转速（r/min）:540、720 | 通用类 | 山东
收获机械 | 茎秆收集处理机械 | 秸秆粉碎还田机 | 2—2.5m秸秆粉碎还田机 | 秸秆粉碎还田机 | 淮安荣宇机械有限公司 | 1JH-230 | 1790 | 1190 | 结构尺寸（长*宽*高mm）:1330×2460×1050 整机质量（kg）:640 配套动力（kw）:75~88.2 工作幅宽（cm）:230 刀轴总成传动方式:侧边皮带传动 刀轴总成刀片型式:甩刀 刀轴总成总安装刀数（把）:114（38组） 配套动力输出轴转速（r/min）:720、760 与配套动力联接方式:三点悬挂 最小离地间隙（cm）:2 粉碎机构回转半径（mm）:260 作业速度（km/h）:2~5 生产率（hm2/h）:0.70~0.90 | 通用类 | 江苏
收获机械 | 茎秆收集处理机械 | 秸秆粉碎还田机 | 2.5m及以上秸秆粉碎还田机 | 秸秆粉碎还田机 | 河北双天机械制造有限公司 | 1JH-350 | 2700 | 1800 | 结构尺寸（长*宽*高mm）:1430*3900*1125 整机质量（kg）:1300 配套动力（kw）:88以上 结构形式:侧边皮带传动 工作幅宽:3500mm 最终传动方式:侧边皮带传动 切碎轴转速:1800-2000r/min 切碎机构最大回转半径:R260mm 还田刀型式:甩刀式 切碎机构总安装刀数:216把 留茬高度:≤75mm 秸秆抛撒不均匀度:≤20 最小离地间隙:≥350mm | 通用类
收获机械 | 茎秆收集处理机械 | 秸秆粉碎还田机 | 2.5m及以上秸秆粉碎还田机 | 秸秆切碎还田机 | 河北圣和农业机械有限公司 | 1JQ-450 | 2700 | 1800 | 结构尺寸（长*宽*高mm）:1440×4940×1100 整机质量（kg）:1600 配套动力（kw）:≥150 结构形式:侧边皮带传动 纯工作小时生产率:0.8~1.7公顷/小时 工作幅宽:4.5m 最小离地间隙:≥300mm 作业前进速度:3.0~6.0km/h 切碎机构转速:2160r/min 切碎机构最大回转半径:270mm 切碎机构总安装刀数:120把 /:/ /:/ | 通用类
收获机械 | 茎秆收集处理机械 | 秸秆粉碎还田机 | 2.5m及以上秸秆粉碎还田机 | 秸秆切碎还田机 | 石家庄市中州机械制造有限公司 | 1JQ-260 | 2700 | 1800 | 结构尺寸（长*宽*高mm）:1400×3040×1160 整机质量（kg）:1165 配套动力（kw）:88.2~99.3 工作幅宽:260cm 结构型式:双侧边皮带传动 最小离地间隙:≥300mm 作业前进速度:3.3~5.0km/h 纯工作小时生产率:0.8~1.2hm2/h 切碎轴转速:1850~2100r/min 切碎机构最大回转半径:R260mm 粉碎刀:型式：甩刀；数量：84把 留茬高度:≤8cm 切碎长度:≤10cm | 通用类
收获机械 | 茎秆收集处理机械 | 秸秆粉碎还田机 | 2.5m及以上秸秆粉碎还田机 | 秸秆粉碎还田机 | 德州市华北农机装备有限公司 | 1JH-300 | 2700 | 1800 | 结构尺寸（长*宽*高mm）:1690*3450*1160 整机质量（kg）:1080 配套动力（kw）:≥100 结构型式 :后三点悬挂式 纯工作小时生产率 :≥1.0h㎡/h 工作幅宽:3.0m 最小离地间隙: ≥300mm 作业前进速度: ≥3.3km/h 粉碎轴转速:2160r/min 粉碎机构最大回转半径 :290mm 粉碎机构总安装刀数 :组合甩刀：96把（32组） 无参数:无参数 无参数:无参数 | 通用类
收获机械 | 茎秆收集处理机械 | 秸秆粉碎还田机 | 2.5m及以上秸秆粉碎还田机 | 秸秆粉碎还田机 | 石家庄农业机械股份有限公司 | 1JH-350 | 2700 | 1800 | 结构尺寸（长*宽*高mm）:1460*4000*1100 mm 整机质量（kg）:1180 配套动力（kw）:88-118 kw 结构形式:侧边皮带传动 纯工作小时生产率 :1.8 hm²/h 工作幅宽:3.5 m 最小离地间隙:490 mm 作业前进速度:3.6 km/h 切碎轴转速:1850 r/min 切碎机构最大回转半径:265 mm 切碎机构总安装刀数:23 把 刀片硬度:49.5-54 HRC 留茬高度:54 mm | 通用类
收获机械 | 茎秆收集处理机械 | 秸秆粉碎还田机 | 2.5m及以上秸秆粉碎还田机 | 秸秆切碎还田机 | 赵县联行机械有限公司 | 4JQ-360 | 2700 | 1800 | 结构尺寸（长*宽*高mm）:1400×4000×1200 整机质量（kg）:1180 配套动力（kw）:100～130 结构形式:侧边皮带传动 工作幅宽（m）:3.6 最小离地间隙（mm):405 切碎轴转速（r/min）:2160 切碎机构最大回转半径（mm）:260 切碎机构总安装刀数（把）:96 还田刀形式:弯刀型 留茬高度:≤7.5cm 切碎长度:≤10cm 产品型号名称:4JQ-360型秸秆切碎还田机 | 通用类
收获机械 | 茎秆收集处理机械 | 秸秆粉碎还田机 | 2.5m及以上秸秆粉碎还田机 | 秸秆切碎还田机 | 河北久丰农业机械有限公司 | 1JQH-440 | 2700 | 1800 | 结构尺寸（长*宽*高mm）:1300×4850×1300 整机质量（kg）:1600 配套动力（kw）:110.3～147.1 纯工作小时生产率:1.2～2.0hm²/h 结构形式:侧边皮带传动 工作幅宽:4.4m 最小离地间隙:400mm 作业前进速度:3～5km/h 切碎轴转速:1850～2100r/min 切碎机构最大回旋半径:270mm 切碎机构总安装刀数:112把 最终传动方式:双侧皮带传动 还田刀型式:甩刀式 | 通用类
收获机械 | 茎秆收集处理机械 | 秸秆粉碎还田机 | 2.5m及以上秸秆粉碎还田机 | 秸秆粉碎还田机 | 河北双天机械制造有限公司 | 1JH-300 | 2700 | 1800 | 结构尺寸（长*宽*高mm）:1430*3420*1100 整机质量（kg）:1230 配套动力（kw）:88.2-110.3 结构形式:双侧边皮带传动 纯工作小时生产率:0.6-1.45hm2/h 工作幅宽:3.0m 最小离地间隙:≥300mm 作业前进速度:3-5km/h 切碎轴转速:1800-2200r/min 切碎机构最大回转半径:R260mm 切碎机构总安装刀数:180把 留茬高度:≤75mm 秸秆抛撒不均匀度:≤20 | 通用类
收获机械 | 茎秆收集处理机械 | 秸秆粉碎还田机 | 2.5m及以上秸秆粉碎还田机 | 秸秆粉碎还田机 | 石家庄农业机械股份有限公司 | 1JH-300 | 2700 | 1800 | 结构尺寸（长*宽*高mm）:1460*4000*1100 mm 整机质量（kg）:1100 kg 配套动力（kw）:88-118 kw 结构形式:侧边皮带传动 纯工作小时生产率 :1.24 hm²/h 工作幅宽:3.0 m 最小离地间隙:470 mm 作业前进速度:3.6 km/h 切碎轴转速:1850 r/min 切碎机构最大回转半径:265 mm 切碎机构总安装刀数:24 把 刀片硬度:54-55.5 HRC 留茬高度:51 mm | 通用类
收获机械 | 茎秆收集处理机械 | 秸秆粉碎还田机 | 2.5m及以上秸秆粉碎还田机 | 秸秆切碎还田机 | 赵县联行机械有限公司 | 4JQ-330 | 2700 | 1800 | 结构尺寸（长*宽*高mm）:1400×3700×1200 整机质量（kg）:1080 配套动力（kw）:90～120 结构形式:侧边皮带传动 工作幅宽(m):3.3 最小离地间隙（mm）:406 切碎轴转速（r/min）:2160 切碎机构最大回转半径（mm）:260 切碎机构总安装刀数，把:88 还田刀形式:弯刀型 留茬高度:≤7.5cm 切碎长度:≤10cm 产品名称:4JQ-330型秸秆切碎还田机 | 通用类
收获机械 | 茎秆收集处理机械 | 秸秆粉碎还田机 | 2.5m及以上秸秆粉碎还田机 | 秸秆切碎还田机 | 河北久丰农业机械有限公司 | 1JQH-360 | 2700 | 1800 | 结构尺寸（长*宽*高mm）:1400×4060×1000 整机质量（kg）:1100 配套动力（kw）:100～130 刀轴总成传动方式:双侧皮带传动 刀轴总成设计转速:2250r/min 刀轴总成最大回转半径:260mm 刀轴总成刀片型式:甩刀式 刀轴总成总安装刀数:104把 作业小时生产率:1.2～1.8hm²/h 作业速度:3～5km/h 工作幅宽:360cm 配套动力输出轴转速:720r/min 与配套拖拉机联接方式:三点悬挂 | 通用类
收获机械 | 茎秆收集处理机械 | 秸秆粉碎还田机 | 2.5m及以上秸秆粉碎还田机 | 秸秆切碎还田机 | 赵县联行机械有限公司 | 4JQ-300 | 2700 | 1800 | 结构尺寸（长*宽*高mm）:1400×3400×1200 整机质量（kg）:1050 配套动力（kw）:90～110 结构形式:侧边皮带传动 工作幅宽（m）:3.0 最小离地间隙（mm ):410 切碎轴转速r/min:2160 切碎机构最大回转半径（mm）:260 切碎机构总安装刀数，把:80 还田刀形式:弯刀型 留茬高度:≤7.5cm 切碎长度:≤10cm 产品名称:4JQ-300型秸秆切碎还田机 | 通用类
收获机械 | 茎秆收集处理机械 | 秸秆粉碎还田机 | 2.5m及以上秸秆粉碎还田机 | 秸秆切碎还田机 | 赵县联行机械有限公司 | 4JQ-260 | 2700 | 1800 | 结构尺寸（长*宽*高mm）:1400×2800×1100 整机质量（kg）:650 配套动力（kw）:85～100 结构形式:侧边皮带传动 工作幅宽（m）:2.6 最小离地间隙（mm）:405 切碎轴转速（r/min）:2160 切碎机构最大回转半径（mm）:260 切碎机构总安装刀数（把）:72 还田刀形式:弯刀型 留茬高度:≤7.5cm 切碎长度:≤10cm 产品名称:4JQ-260型秸秆切碎还田机 | 通用类
收获机械 | 茎秆收集处理机械 | 秸秆粉碎还田机 | 2.5m及以上秸秆粉碎还田机 | 秸秆粉碎还田机 | 山东大华机械有限公司 | 1JH-260 | 2700 | 1800 | 结构尺寸（长*宽*高mm）:1680×3040×1310mm 整机质量（kg）:1310 配套动力（kw）:91.9~110.3 结构型式:三点悬挂甩刀式 幅宽:260cm 刀辊最大回转半径:270mm 总安装刀数:144把 刀片型式:甩刀式 配套拖拉机动力输出轴转速:760r/min 理论作业速度:2~5km/h 与拖拉机联接方式:三点悬挂 刀辊转速:2310r/min 秸秆粉碎长度合格率:≧92% | 通用类
收获机械 | 茎秆收集处理机械 | 秸秆粉碎还田机 | 2.5m及以上秸秆粉碎还田机 | 秸秆粉碎还田机 | 河北双天机械制造有限公司 | 1JH-270 | 2700 | 1800 | 结构尺寸（长*宽*高mm）:1390*3100*1050 整机质量（kg）:1080 配套动力（kw）:80.8-102.9 结构形式:双侧边皮带传动 纯工作小时生产率:0.54-1.3hm2/h 工作幅宽:2.7m 最小离地间隙:300mm 作业前进速度:3-5km/h 切碎轴转速:1800-2200r/min 切碎机构最大回转半径:R260mm 切碎机构总安装刀数:156把 留茬高度:≤75mm 秸秆抛撒不均匀度:≤20 | 通用类
收获机械 | 茎秆收集处理机械 | 秸秆粉碎还田机 | 2.5m及以上秸秆粉碎还田机 | 秸秆切碎还田机 | 河北圣和农业机械有限公司 | 1JQ-360A | 2700 | 1800 | 结构尺寸（长*宽*高mm）:1440×4100×1200 整机质量（kg）:1300 配套动力（kw）:115-135 结构形式:侧边皮带传动 纯工作小时生产率:0.8~1.7公顷/小时 工作幅宽:3.6m 最小离地间隙:≥300mm 作业前进速度:3.0~6.0km/h 切碎轴转速:2160r/min 切碎机构最大回转半径:270mm 切碎机构总安装刀数:96把 /:/ /:/ | 通用类
收获机械 | 茎秆收集处理机械 | 秸秆粉碎还田机 | 2.5m及以上秸秆粉碎还田机 | 秸秆切碎还田机 | 河北圣和农业机械有限公司 | 1JQ-300 | 2700 | 1800 | 结构尺寸（长*宽*高mm）:1400×3545×1100 整机质量（kg）:1140 配套动力（kw）:85-115 结构形势:侧边皮带传动 纯工作小时生产率:0.8~1.7公顷/小时 工作幅宽:3.0m 最小离地间隙:≥300mm 作业前进速度:3.0~6.0km/h 切碎轴转速:2160r/min 切碎机构最大回转半径:270mm 切碎机构总安装刀数:80把 /:/ /:/ | 通用类
收获机械 | 茎秆收集处理机械 | 秸秆粉碎还田机 | 2.5m及以上秸秆粉碎还田机 | 秸秆粉碎还田机 | 河北耕耘农业机械制造有限公司 | 1JHY-360 | 2700 | 1800 | 结构尺寸（长*宽*高mm）:1400*4060*1130 整机质量（kg）:1370 配套动力（kw）:110.3~117.3 工作幅宽（m）:3.6 结构形式:双侧边皮带传动 纯工作小时生产率（hm²/h）:1.02～1.65 最小离地间隙（mm）:410 作业前进速度（km/h）:3～5 切碎轴转速（r/min）:2160 切碎机构最大回转半径（mm）:255 切碎机构总安装刀数（把）:216 留茬高度（mm）:49 秸秆粉碎长度合格率（%）:98.2 | 通用类
收获机械 | 茎秆收集处理机械 | 秸秆粉碎还田机 | 2.5m及以上秸秆粉碎还田机 | 秸秆粉碎还田机 | 德州市沃田机械有限公司 | 1JH-360 | 2700 | 1800 | 结构尺寸（长*宽*高mm）:1300x4010x1200 整机质量（kg）:1180 配套动力（kw）:95～125 结构形式:双侧边皮带传动 配套拖拉机动力输出轴转速（r/min）:720～800 理论作业速度（km/h）:≥3.3 幅宽（cm）:360 与拖拉机连接方式:三点悬挂 刀辊转速（r/min）:2200 刀辊最大回转半径（mm）:260 总安装刀数（把）:116 刀片型式:甩刀 无参数:无参数 | 通用类
收获机械 | 茎秆收集处理机械 | 秸秆粉碎还田机 | 2.5m及以上秸秆粉碎还田机 | 秸秆粉碎还田机 | 江苏银华春翔机械制造有限公司 | 1JH-260A | 2700 | 1800 | 结构尺寸（长*宽*高mm）:1590×3000×1125 整机质量（kg）:1005kg 配套动力（kw）:73.5-88.3 结构型式:双侧边皮带传动 纯工作小时生产率（h㎡/h）:0.52-0.98 工作幅宽（m）:2.60 最小离地间隙（mm）:20 作业前进速度（km/h）:3.0-6.0 粉碎轴转速(r/min):1985(n动=540）/2010（n动=720） 粉碎机构最大回转半径（mm）:260 切碎机构总安装刀数（把）:88（L型甩刀） 无参数:无参数 无参数:无参数 | 通用类
收获机械 | 茎秆收集处理机械 | 秸秆粉碎还田机 | 2.5m及以上秸秆粉碎还田机 | 秸秆粉碎还田机 | 河北耕耘农业机械制造有限公司 | 1JHY-330 | 2700 | 1800 | 结构尺寸（长*宽*高mm）:1400*3760*1130 整机质量（kg）:1340 配套动力（kw）:102.9~110.3 工作幅宽（m）:3.3 结构形式:双侧边皮带传动 纯工作小时生产率（hm²/h）:0.85～1.50 最小离地间隙（mm）:380 作业前进速度（km/h）:3～5 切碎轴转速（r/min）:2160 切碎机构最大回转半径（mm）:255 切碎机构总安装刀数（把）:192 无参数:无参数 无参数:无参数 | 通用类
收获机械 | 茎秆收集处理机械 | 秸秆粉碎还田机 | 2.5m及以上秸秆粉碎还田机 | 秸秆粉碎还田机 | 德州市沃田机械有限公司 | 1JH-340 | 2700 | 1800 | 结构尺寸（长*宽*高mm）:1300x3850x1200 整机质量（kg）:1130 配套动力（kw）:95～125 结构形式:双侧边皮带传动 配套拖拉机动力输出轴转速（r/min）:720～800 理论作业速度（km/h）:≥3.3 幅宽（cm）:340 与拖拉机连接方式:三点悬挂 刀辊转速（r/min）:2200 刀辊最大回转半径（mm）:260 总安装刀数（把）:108 刀片型式:甩刀 无参数:无参数 | 通用类
收获机械 | 茎秆收集处理机械 | 秸秆粉碎还田机 | 2.5m及以上秸秆粉碎还田机 | 秸秆粉碎还田机 | 河北双天机械制造有限公司 | 1JH-250 | 2700 | 1800 | 结构尺寸（长*宽*高mm）:2750*1350*1050 整机质量（kg）:840 配套动力（kw）:80.8-102.9 结构形式:侧边皮带传动 工作幅宽:2.5m 最小离地间隙:≥300mm 切碎轴转速:1800-2000r/min 切碎机构最大回转半径:260mm 切碎机构总安装刀数:150把 最小离地间隙:≥350mm 作业前进速度:3~5km/h 纯工作小时生产率:0.20~0.40hm²/h 秸秆抛撒不均匀度: ≤20 留茬高度:≤75mm | 通用类
收获机械 | 茎秆收集处理机械 | 秸秆粉碎还田机 | 2.5m及以上秸秆粉碎还田机 | 秸秆切碎还田机 | 河北运田农业机械制造有限公司 | 1JH-360 | 2700 | 1800 | 结构尺寸（长*宽*高mm）:1640*4040*1200 整机质量（kg）:1420 配套动力（kw）:88.2-110.3 结构形式:双侧边皮带传动 纯工作小时生产率:1.02~1.65(hm2/h) 工作幅宽:3.6m 最小离地间隙:≥310mm 作业前进速度:3~5(km/h) 切碎轴转速:2000r/min 切碎机构最大回转半径:285mm 切碎机构总安装刀数:96把 秸秆粉碎长度合格率:96.3% 留茬高度:37mm | 通用类
收获机械 | 茎秆收集处理机械 | 秸秆粉碎还田机 | 2.5m及以上秸秆粉碎还田机 | 秸秆粉碎还田机 | 河北江天农业机械有限公司 | 1JH-400 | 2700 | 1800 | 结构尺寸（长*宽*高mm）:1470×4440×1240 整机质量（kg）:1665 配套动力（kw）:102.9-147.1 结构形式:侧边皮带传动 纯工作小时生产率:1.15-1.85hm²/h 工作幅宽:4.0m 最小离地间隙:340mm 作业前进速度:3-5km/h 切碎机构最大回转半径:275mm 切碎轴转速:1800r/min 切碎机构总安装刀数:162把 秸秆粉碎长度合格率:97.3% 留茬高度:25mm | 通用类
收获机械 | 茎秆收集处理机械 | 秸秆粉碎还田机 | 2.5m及以上秸秆粉碎还田机 | 秸秆粉碎还田机 | 河北耕耘农业机械制造有限公司 | 1JHY-300 | 2700 | 1800 | 结构尺寸（长*宽*高mm）:1400*3460*1130 整机质量（kg）:1275 配套动力（kw）:95.6~102.9 工作幅宽（m）:3.0 结构形式:双侧边皮带传动 纯工作小时生产率（hm²/h）:0.82～1.35 最小离地间隙（mm）:350 作业前进速度（km/h）:3～5 切碎轴转速（r/min）:2160 切碎机构最大回转半径（mm）:255 切碎机构总安装刀数（把）:180 无参数:无参数 无参数:无参数 | 通用类
收获机械 | 茎秆收集处理机械 | 秸秆粉碎还田机 | 2.5m及以上秸秆粉碎还田机 | 秸秆粉碎还田机 | 德州市沃田机械有限公司 | 1JH-300 | 2700 | 1800 | 结构尺寸（长*宽*高mm）:1300x3450x1200 整机质量（kg）:1050 配套动力（kw）:90～120 结构形式:双侧皮带边传动 配套拖拉机动力输出轴转速（r/min）:720～800 理论作业速度（km/h）:≥3.3 幅宽（cm）:300 与拖拉机连接方式:三点悬挂 刀辊转速（r/min）:2200 刀辊最大回转半径（mm）:260 总安装刀数（把）:96 刀片型式:甩刀 无参数:无参数 | 通用类
收获机械 | 茎秆收集处理机械 | 秸秆粉碎还田机 | 2.5m及以上秸秆粉碎还田机 | 秸秆粉碎还田机 | 河北江天农业机械有限公司 | 1JH-360 | 2700 | 1800 | 结构尺寸（长*宽*高mm）:1470×4040×1240 整机质量（kg）:1490 配套动力（kw）:95.6-132.4 结构形式:侧边皮带传动 纯工作小时生产率:1.02-1.65hm²/h 工作幅宽:3.6m 最小离地间隙:330mm 作业前进速度:3-5km/h 切碎轴转速:1800r/min 切碎机构最大回转半径:275mm 切碎机构总安装刀数:144把 秸秆粉碎长度合格率:97.3% 留茬高度:27mm | 通用类
收获机械 | 茎秆收集处理机械 | 秸秆粉碎还田机 | 2.5m及以上秸秆粉碎还田机 | 秸秆粉碎还田机 | 河北耕耘农业机械制造有限公司 | 1JHY-280 | 2700 | 1800 | 结构尺寸（长*宽*高mm）:1400*3260*1130 整机质量（kg）:1245 配套动力（kw）:91.9~99.3 工作幅宽（m）:2.8 结构形式:双侧边皮带传动 纯工作小时生产率（hm²/h）:0.78～1.25 最小离地间隙（mm）:400 作业前进速度（km/h）:3～5 切碎轴转速（r/min）:2160 切碎机构最大回转半径（mm）:255 切碎机构总安装刀数（把）:168 无参数:无参数 无参数:无参数 | 通用类
收获机械 | 茎秆收集处理机械 | 秸秆粉碎还田机 | 2.5m及以上秸秆粉碎还田机 | 秸秆切碎还田机 | 河北久丰农业机械有限公司 | 1JQH-260 | 2700 | 1800 | 结构尺寸（长*宽*高mm）:1300×3050×1100 整机质量（kg）:725 配套动力（kw）:88.2～110.3 结构形式:侧边皮带传动 纯工作小时生产率:0.86～1.30hm²/h 工作幅宽:2.6m 最小离地间隙:≥400mm 作业前进速度:3～5km/h 切碎轴转速:1850～2100r/min 切碎机构最大回旋半径:270mm 切碎机构总安装刀数:68把 最终传动方式:双侧皮带传动 还田刀型式:甩刀式 | 通用类
收获机械 | 茎秆收集处理机械 | 秸秆粉碎还田机 | 2.5m及以上秸秆粉碎还田机 | 秸秆粉碎还田机 | 河北耕耘农业机械制造有限公司 | 1JHY-260 | 2700 | 1800 | 结构尺寸（长*宽*高mm）:1400*3060*1130 整机质量（kg）:1120 配套动力（kw）:80.9~91.9 工作幅宽（m）:2.6 结构形式:双侧边皮带传动 纯工作小时生产率（hm²/h）:0.75～1.15 最小离地间隙（mm）:370 作业前进速度（km/h）:3～5 切碎轴转速（r/min）:2160 切碎机构最大回转半径（mm）:255 切碎机构总安装刀数（把）:156 无参数:无参数 无参数:无参数 | 通用类
收获机械 | 茎秆收集处理机械 | 秸秆粉碎还田机 | 2.5m及以上秸秆粉碎还田机 | 秸秆粉碎还田机 | 河北江天农业机械有限公司 | 1JH-300 | 2700 | 1800 | 结构尺寸（长*宽*高mm）:1470×3440×1240 整机质量（kg）:1365 配套动力（kw）:95.6-132.4 结构形式:侧边皮带传动 纯工作小时生产率:0.85-1.25hm²/h 工作幅宽:3.0m 最小离地间隙:350mm 作业前进速度:3-5km/h 切碎轴转速:1800r/min 切碎机构最大回转半径:275mm 切碎机构总安装刀数:120把 秸秆粉碎长度合格率:96.6% 留茬高度:24mm | 通用类
收获机械 | 茎秆收集处理机械 | 秸秆粉碎还田机 | 2.5m及以上秸秆粉碎还田机 | 秸秆粉碎还田机 | 石家庄惠田机械有限公司 | 1JH-300 | 2700 | 1800 | 结构尺寸（长*宽*高mm）:1350*3500*1140 整机质量（kg）:1100 配套动力（kw）:95.6-117.7 结构型式:双侧边皮带传动 纯工作小时生产率:0.8-1.3h㎡/h 工作幅宽:3.0m 最小离地间隙:≥310mm 作业前进速度:3-5km/h 切碎轴转速:2075r/min 切碎机构最大回转半径:R265mm 切碎机构总安装刀数:180把 主要部件:悬挂装置、齿轮箱、传动机构 主要部件:刀轴、罩壳 | 通用类
收获机械 | 茎秆收集处理机械 | 秸秆粉碎还田机 | 2.5m及以上秸秆粉碎还田机 | 秸秆粉碎还田机 | 河北江天农业机械有限公司 | 1JH-260 | 2700 | 1800 | 结构尺寸（长*宽*高mm）:1470×3020×1240 整机质量（kg）:1160 配套动力（kw）:88.2-110.3 结构形式:侧边皮带传动 工作幅宽:2.6m 最小离地间隙:320mm 作业前进速度:3-5km/h 切碎轴转速:1800r/min 切碎机构最大回转半径:275mm 切碎机构总安装刀数:102把 纯工作生产率:0.72-1.15hm²/h 秸秆粉碎长度合格率:95.9% 留茬高度:21mm | 通用类
收获机械 | 茎秆收集处理机械 | 秸秆粉碎还田机 | 2.5m及以上秸秆粉碎还田机 | 秸秆粉碎还田机 | 连云港市东堡旋耕机械有限公司 | 1JH-260 | 2700 | 1800 | 结构尺寸（长*宽*高mm）:1500×3200×1100 整机质量（kg）:970 配套动力（kw）:80.9~88.2 结构型式:侧边皮带传动 工作幅宽（m）:2.6 最小离地间隙(mm):20 作业前进速度(km/h):2.5-5.0 切碎轴转速(r/min):2019（n动=720） 切碎机构最大回转半径(mm):255 切碎机构总安装刀数(组):36 纯小时生产率h㎡/h:0.655-1.33 与拖拉机连接方式:三点悬挂式 切碎刀形式:两片刀组合式 | 通用类
收获机械 | 茎秆收集处理机械 | 秸秆粉碎还田机 | 2.5m及以上秸秆粉碎还田机 | 秸秆粉碎还田机 | 山东旭创机械制造有限公司 | 1JH-260 | 2700 | 1800 | 结构尺寸（长*宽*高mm）:1370x3170x1060 整机质量（kg）:990 配套动力（kw）:80~100 工作幅宽（mm）:2600 结构型式:卧轴式 刀片形式:甩刀式 切碎机构刀片数量（个）:定刀188个、动刀156个 切碎机构最大回转半径（mm）:260 切碎轴转速（r/min）:≥2100 最小离地间隙（mm）:≥300 挂接方式:三点悬挂 作业速度（km/h）:≥3.3 纯工作小时生产率（k㎡/h）:0.75～1.0 | 通用类
收获机械 | 茎秆收集处理机械 | 秸秆粉碎还田机 | 2.5m及以上秸秆粉碎还田机 | 秸秆粉碎还田机 | 山东旭创机械制造有限公司 | 1JH-300 | 2700 | 1800 | 结构尺寸（长*宽*高mm）:1370x3570x1060 整机质量（kg）:1015 配套动力（kw）:90~110 工作幅宽（mm）:3000 结构型式:卧轴式 刀片形式:甩刀式 切碎机构刀片数量（个）:定刀138个、动刀72个 切碎机构最大回转半径（mm）:280 切碎轴转速（r/min）:≥2100 最小离地间隙（mm）:≥300 挂接方式:三点悬挂 作业速度（km/h）:≥3.3 纯工作小时生产率（k㎡/h）:0.85～1.15 | 通用类
收获机械 | 茎秆收集处理机械 | 秸秆粉碎还田机 | 2.5m及以上秸秆粉碎还田机 | 秸秆粉碎还田机 | 德州市华北农机装备有限公司 | 1JH-250 | 2700 | 1800 | 结构尺寸（长*宽*高mm）:1420*2980*1100 整机质量（kg）:800 配套动力（kw）: ≥90 结构型式:后三点悬挂式 纯工作小时生产率 : ≥0.85h㎡/h 工作幅宽 :2.5m 最小离地间隙:≥300mm 作业前进速度: ≥3.3km/h 粉碎轴转速:2200r/min 粉碎机构最大回转半径:255mm 粉碎机构总安装刀数:组合甩刀：150把（50组） 无参数:无参数 无参数:无参数 | 通用类
收获机械 | 茎秆收集处理机械 | 秸秆粉碎还田机 | 2.5m及以上秸秆粉碎还田机 | 秸秆粉碎还田机 | 连云港市连发机械有限公司 | 1JH-260 | 2700 | 1800 | 结构尺寸（长*宽*高mm）:2850×1450×1050 整机质量（kg）:880 配套动力（kw）:73.5～88.2 结构形式:中间齿轮传动+侧边齿轮传动 配套拖拉机动力输出轴转速（r/min）:720 理论作业速度（㎞/h）:3-6 作业幅宽（m):2.6 与拖拉机联接方式:标准三点悬挂 刀辊转速（r/min）:1950 刀辊最大回转半径（㎜）:260 总安装刀数（把）:96 刀片型式:L型甩刀 有效度:≥95% | 通用类
收获机械 | 茎秆收集处理机械 | 秸秆粉碎还田机 | 2.5m及以上秸秆粉碎还田机 | 秸秆切碎还田机 | 河北久丰农业机械有限公司 | 1JQH-250 | 2700 | 1800 | 结构尺寸（长*宽*高mm）:1300×2760×1000 整机质量（kg）:905 配套动力（kw）:78～90 作业小时生产率:0.80～1.25hm²/h 刀轴总成传动方式:侧边皮带传动 工作幅宽:250cm 刀轴总成刀片型式:甩刀式 作业前进速度:3～5km/h 刀轴总成设计转速:2250r/min 刀轴总成最大回转半径:270mm 刀轴总成总安装刀数:68把 与配套拖拉机联接方式:三点悬挂 配套动力输出轴转速:720r/min | 通用类
收获机械 | 茎秆收集处理机械 | 秸秆粉碎还田机 | 2.5m及以上秸秆粉碎还田机 | 秸秆切碎还田机 | 河北运田农业机械制造有限公司 | 1JH-260 | 2700 | 1800 | 结构尺寸（长*宽*高mm）:1430*2880*1120 整机质量（kg）:730 配套动力（kw）:73.5-88.2 结构形式:侧边皮带传动 纯工作小时生产率:0.75~1.15(hm2/h) 工作幅宽:2.6m 最小离地间隙:350mm 作业前进速度:3~5(km/h) 切碎轴转速:2160r/min 切碎机构最大回转半径:265mm 切碎机构总安装刀数:72把 秸秆粉碎长度合格率:97.8% 留茬高度:27mm | 通用类
收获机械 | 茎秆收集处理机械 | 秸秆粉碎还田机 | 2.5m及以上秸秆粉碎还田机 | 秸秆粉碎还田机 | 石家庄惠田机械有限公司 | 1JH-250 | 2700 | 1800 | 结构尺寸（长*宽*高mm）:1230*2730*1070 整机质量（kg）:695 配套动力（kw）:88.2-102.9 结构型式:侧皮带传动 纯工作小时生产率:0.65-1.1h㎡/h 工作幅宽:2.50m 最小离地距离:≥310 作业前进速度:3-5km/h 切碎轴转速:2075r/min 切碎机构最大回转半径:R265mm 切碎机构安装刀数:150把 主要部件:悬挂装置、齿轮箱、传动机构 主要部件:刀轴、罩壳 | 通用类
收获机械 | 茎秆收集处理机械 | 秸秆粉碎还田机 | 2.5m及以上秸秆粉碎还田机 | 秸秆切碎还田机 | 河北圣和农业机械有限公司 | 1JQ-250 | 2700 | 1800 | 结构尺寸（长*宽*高mm）:1290×2770×1050 整机质量（kg）:740 配套动力（kw）:73.5～91.9 结构形式:侧边皮带传动 纯工作小时生产率:0.80～1.13公顷/小时 工作幅宽:2.50m 最小离地间隙:≥310cm 作业前进速度:3.0～6.0km/h 切碎轴转速:2160r/min 切碎机构最大回旋半径:270mm 切碎机构总安装刀数:64把 /:/ /:/ | 通用类
收获机械 | 茎秆收集处理机械 | 秸秆粉碎还田机 | 2.5m及以上秸秆粉碎还田机 | 秸秆粉碎还田机 | 德州市沃田机械有限公司 | 1JH-250 | 2700 | 1800 | 结构尺寸（长*宽*高mm）:1390x2750x1075 整机质量（kg）:710 配套动力（kw）:73.5～100 最小离地间隙（mm):≥300 作业前进速度（km/h):≥3.3 切碎轴转速（r/min):2260 工作宽幅（cm）:250 切碎机构最大回转半径（mm）:R260 粉碎刀形式:甩刀式 结构形式:悬挂式 粉碎刀数量（把）:138 无参数:无参数 无参数:无参数 | 通用类
收获机械 | 茎秆收集处理机械 | 秸秆粉碎还田机 | 2.5m及以上秸秆粉碎还田机 | 秸秆粉碎还田机 | 潍坊市宏胜工贸有限公司 | 1JH-360 | 2700 | 1800 | 结构尺寸（长*宽*高mm）:1400×4060×1100 整机质量（kg）:1200 配套动力（kw）:88.2～147 纯工作小时生产率:0.41～1.5（hm2/h） 工作幅宽:3.6（m） 最小离地间隙（配套拖拉机运输时）:≥330（mm） 作业前进速度:≥3.3（km/h） 粉碎轴转速:2200～2300（r/min） 最终传动方式:两侧皮带传动 粉碎机构最大回转半径:275（mm） 粉碎机构总安装刀数:96把（48组）（把） 粉碎机构刀片型式:人字Y型刀片 结构型式:三点悬挂 | 通用类
收获机械 | 茎秆收集处理机械 | 秸秆粉碎还田机 | 2.5m及以上秸秆粉碎还田机 | 秸秆粉碎还田机 | 山东大华机械有限公司 | 1JH-400 | 2700 | 1800 | 结构尺寸（长*宽*高mm）:1730×4490×1310 整机质量（kg）:1960 配套动力（kw）:132.3~161.8 幅宽:400cm 结构型式:三点悬挂甩刀式 配套拖拉机动力输出轴转速:540/720/760r/min 理论作业速度:2~5km/h 与拖拉机联接方式:三点悬挂 刀辊转速:2100/2310/2490r/min 刀辊最大回转半径:270mm 总安装刀数:228把 刀片型式:甩刀式 秸秆长度合格率:≥92% | 通用类
收获机械 | 茎秆收集处理机械 | 秸秆粉碎还田机 | 2.5m及以上秸秆粉碎还田机 | 秸秆切碎还田机 | 石家庄市中州机械制造有限公司 | 1JQ-360 | 2700 | 1800 | 结构尺寸（长*宽*高mm）:1400×4040×1160 整机质量（kg）:1635 配套动力（kw）:99.3~132.3 工作幅宽:360cm 结构型式:双侧边皮带传动 最小离地间隙:≥300mm 作业前进速度:3.3~5.0km/h 纯工作小时生产率:1.0~1.4hm2/h 切碎轴转速:1850~2100r/min 切碎机构最大回转半径:R260mm 粉碎刀:型式：锤爪；数量：24把 留茬高度:≤8cm 切碎长度:≤10cm | 通用类
收获机械 | 茎秆收集处理机械 | 秸秆粉碎还田机 | 2.5m及以上秸秆粉碎还田机 | 秸秆切碎还田机 | 石家庄市中州机械制造有限公司 | 1JQ-300 | 2700 | 1800 | 结构尺寸（长*宽*高mm）:1400×3440×1160 整机质量（kg）:1400 配套动力（kw）:88.2~117.6 工作幅宽:300cm 结构型式:双侧边皮带传动 最小离地间隙:≥300mm 作业前进速度:3.3~5.0km/h 纯工作小时生产率:0.8~1.3hm2/h 切碎轴转速:1850~2100r/min 切碎机构最大回转半径:R260mm 粉碎刀:型式：甩刀；数量：88把 留茬高度:≤8cm 切碎长度:≤10cm | 通用类
收获机械 | 茎秆收集处理机械 | 秸秆粉碎还田机 | 2.5m及以上秸秆粉碎还田机 | 秸秆粉碎还田机 | 石家庄农业机械股份有限公司 | 1JH-440 | 2700 | 1800 | 结构尺寸（长*宽*高mm）:1460*4950*1100 mm 整机质量（kg）:1350 kg 配套动力（kw）:136-155 kw 结构形式:侧边皮带传动 纯工作小时生产率 :2.26 hm²/h 工作幅宽:4.4 m 最小离地间隙:510 mm 作业前进速度:3.7 km/h 切碎轴转速:1850 r/min 切碎机构最大回转半径:265 mm 切碎机构总安装刀数:36 把 刀片硬度:53.1-55.1 HRC 留茬高度:60 mm | 通用类
收获机械 | 茎秆收集处理机械 | 秸秆粉碎还田机 | 2.5m及以上秸秆粉碎还田机 | 秸秆切碎还田机 | 河北通田机械有限公司 | 1JHY-250 | 2700 | 1800 | 结构尺寸（长*宽*高mm）:1300X2750X1100 整机质量（kg）:680 配套动力（kw）:90-95 结构形式:双边皮带传动 理论作业速度:3-5km/h 工作幅宽:2.5m 刀辊转速:2160r/min 刀辊最大回转半径:275mm 总安装刀数:68把 刀片型式:弯刀 留茬高度:≤8cm 最小离地间隙:≥400mm 切碎长度:≤10cm | 通用类 | 山东
收获机械 | 茎秆收集处理机械 | 秸秆粉碎还田机 | 2.5m及以上秸秆粉碎还田机 | 秸秆切碎还田机 | 河北通田机械有限公司 | 1JHY-330 | 2700 | 1800 | 结构尺寸（长*宽*高mm）:1400X3730X1170 整机质量（kg）:1100 配套动力（kw）:96~110 结构型式:双侧边皮带传动 工作幅宽:3.3m 最终传动方式:双侧边皮带传动 切碎轴转速:2160r/min 切碎机构最大回转半径:265mm 还田刀型式:甩刀式 切碎机构总安装刀数:88把 纯工作小时生产率:1.11hm²/h 最小离地间隙:490mm 作业前进速度:3.6km/h | 通用类 | 山东
收获机械 | 茎秆收集处理机械 | 秸秆粉碎还田机 | 2.5m及以上秸秆粉碎还田机 | 秸秆切碎还田机 | 河北通田机械有限公司 | 1JHY-360 | 2700 | 1800 | 结构尺寸（长*宽*高mm）:1420X4030X1170 整机质量（kg）:1200 配套动力（kw）:110~1410 结构型式:双侧边皮带传动 工作幅宽:3.6m 最终传动方式:双侧边皮带传动 切碎轴转速:2160r/min 切碎机构最大回转半径:265mm 还田刀型式:甩刀式 切碎机构总安装刀数:96把 作业前进速度:3.5km/h 最小离地间隙:480mm 纯工作小时生产率:1.34hm²/h | 通用类 | 山东
收获机械 | 茎秆收集处理机械 | 秸秆粉碎还田机 | 2.5m及以上秸秆粉碎还田机 | 秸秆切碎还田机 | 河北通田机械有限公司 | 1JHY-280 | 2700 | 1800 | 结构尺寸（长*宽*高mm）:1470X3260X1140 整机质量（kg）:1132 配套动力（kw）:110.3~125 结构型式:双侧边皮带传动 纯工作小时生产率 :0.8-1.3h㎡/h 工作幅宽:2.8m 最小离地间隙:440mm 切碎轴转速:2160r/min 切碎机构最大回转半径:260mm 切碎机构总安装刀数:72把 作业前进速度:3-5km/h 留茬高度:≤8cm 切碎长度:≤10cm | 通用类 | 山东
收获机械 | 茎秆收集处理机械 | 秸秆粉碎还田机 | 2.5m及以上秸秆粉碎还田机 | 秸秆粉碎还田机 | 江苏威迪农业装备科技股份有限公司 | 1JH-260 | 2700 | 1800 | 结构尺寸（长*宽*高mm）:1500×2900×1060 整机质量（kg）:650 配套动力（kw）:85～100 动力输出轴转速:720（r/min） 纯工作小时生产率:0.86-1.3（hm2/h） 工作幅宽:260（cm） 作业前进速度:I～II档/3.5～5（km/h） 传动方式:侧边皮带传动 与拖拉机联接方式:三点悬挂 粉碎轴转速:1800-2000（r/min） 粉碎机构最大回转半径:260（mm） 粉碎刀具型式:组合刀(弯/直) 总安装刀数:弯刀：96把，直刀：48把 | 通用类 | 江苏
收获机械 | 茎秆收集处理机械 | 秸秆粉碎还田机 | 2.5m及以上秸秆粉碎还田机 | 秸秆粉碎还田机 | 潍坊市宏胜工贸有限公司 | 1JH-260 | 2700 | 1800 | 结构尺寸（长*宽*高mm）:1600*3060*1000 整机质量（kg）:980 配套动力（kw）:103-110 型号名称:1JH-260型秸秆粉碎还田机 与配套动力连接方式:三点悬挂 工作宽幅（cm）:260 配套动力输出轴转速（r/min）:540/720 作业小时生产率（hm2/h）:0.95-1.5 作业速度（km/h）:≥3.3 刀轴总成传动方式:单侧边皮带传动 刀轴总成设计转速(r/min):2200-2600 刀轴总成最大回转半径（mm:280 刀轴总成刀片型式:弯刀/锤爪 刀轴总成总安装刀数（把）:96/32 | 通用类 | 山东
收获机械 | 茎秆收集处理机械 | 秸秆粉碎还田机 | 2.5m及以上秸秆粉碎还田机 | 秸秆粉碎还田机 | 河南豪丰农业装备有限公司 | 1JH-250 | 2700 | 1800 | 结构尺寸（长*宽*高mm）:1475×2935×1165 整机质量（kg）:1050 配套动力（kw）:88.2～110.3 配套动力输出轴转速:760r/min 与配套拖拉机联接方式:三点悬挂 作业小时生产率:0.625～1.25h㎡/h 作业速度:2.5～5km/h 工作幅宽:250cm 刀轴总成传动方式:双侧边皮带传动 设计转速:1963r/min 最大回转半径:260mm 刀片型式:弯刀 总安装刀数:弯68把 | 通用类 | 河南
收获机械 | 茎秆收集处理机械 | 秸秆粉碎还田机 | 2.5m及以上秸秆粉碎还田机 | 秸秆粉碎还田机 | 河南豪丰农业装备有限公司 | 1JH-265 | 2700 | 1800 | 结构尺寸（长*宽*高mm）:1475×3105×1160 整机质量（kg）:1080 配套动力（kw）:88.2～110.3 配套动力输出轴转速:760r/min 与配套拖拉机联接方式:三点悬挂 作业小时生产率:0.66～1.33h㎡/h 作业速度:2.5～5km/h 工作幅宽:265cm 刀轴总成传动方式:双侧边皮带传动 设计转速:1963r/min 最大回转半径:260mm 刀片型式:弯刀 总安装刀数:72把 | 通用类 | 河南
收获机械 | 茎秆收集处理机械 | 秸秆粉碎还田机 | 2.5m及以上秸秆粉碎还田机 | 秸秆粉碎还田机 | 河南豪丰农业装备有限公司 | 1JH-280 | 2700 | 1800 | 结构尺寸（长*宽*高mm）:1470×3235×1165 整机质量（kg）:1120 配套动力（kw）:88.2～110.3 配套动力输出轴转速:760r/min 与配套拖拉机联接方式:三点悬挂 作业小时生产率:0.7～1.4h㎡/h 作业速度:2.5～5km/h 工作幅宽:280cm 刀轴总成传动方式:双侧边皮带传动 设计转速:1963r/min 最大回转半径:260mm 刀片型式:弯刀 总安装刀数:76把 | 通用类 | 河南
收获后处理机械 | 脱粒机械 | 玉米脱粒机 | 生产率0.4-3T/H玉米脱粒机 | 玉米脱粒机 | 郑州市伟巍机械有限公司 | 5TY-60-170 | 110 | 0 | 结构尺寸（长*宽*高mm）:1100×600×850 整机质量（kg）:59 配套动力（kw）:2.2～3 结构型式:简式全喂入 喂入台尺寸：长*宽:430*430mm 喂入台高度:550mm 滚筒类型:甩锤式 滚筒长度:610mm 滚筒直径:170mm 滚筒转速:1050r/min 凹版类型:圆孔筛 分离，清选形式:风机清选 喂入形式:人工 筛体尺寸：长*宽:660*410mm 风扇形式:离心式 风扇直径:225mm 风扇转速:2400r/min 工作效率:≥1000kg/h | 非通用类
收获后处理机械 | 脱粒机械 | 玉米脱粒机 | 生产率0.4-3T/H玉米脱粒机 | 玉米脱粒机 | 湖南省金峰机械科技有限公司 | 5TY-33-120 | 110 | 0 | 结构尺寸（长*宽*高mm）:1000x520x1020 整机质量（kg）:50 配套动力（kw）:2.2 喂入型式:全喂入 喂入台尺寸（长x宽）（mm）:850x200 喂入台高度（mm）:1020 滚筒类型:筋条式单滚筒 滚筒尺寸（直径x长）（mm）:Ø120x330 滚筒转速（r/min):1485 凹板类型:栅格式 筛体尺寸（长x宽）（mm）:330x150 生产率（kg/h）:≥600 分离、清选型式:无 | 非通用类
收获后处理机械 | 脱粒机械 | 玉米脱粒机 | 生产率0.4-3T/H玉米脱粒机 | 玉米脱粒机 | 汉中市合力机械有限公司 | 5TY-30-100 | 110 | 0 | 结构尺寸（长*宽*高mm）:600*370*650 整机质量（kg）:≥19(不含电机) 配套动力（kw）:1.5 结构型式:简式全喂入 喂入方式:人工喂入 滚筒型式:轴流搓擦式 滚筒数量:1个 主滚筒长度:300mm 主滚筒转速:1750r/min 凹板筛型式:椎体弧板孔格式 分离、清选型式:/ 风扇型式:/ 风扇数量:/ 卸粮方式:/ 生产率:≧430kg/h | 非通用类
收获后处理机械 | 脱粒机械 | 玉米脱粒机 | 生产率0.4-3T/H玉米脱粒机 | 玉米脱粒机 | 凤城市草河机械制造有限公司 | 5TY-70-270 | 110 | 0 | 结构尺寸（长*宽*高mm）:1300×1500×1200 整机质量（kg）:125 配套动力（kw）:3.0 结构型式:全喂入 喂入方式:人工 滚筒型式:锤式 滚筒数量:1个 主滚筒直径×长度:（ф210-ф260）×680mm 主滚筒转速:920r/min 凹板类型:冲孔 分离型式:风机 清选型式:清选筛 筛体尺寸（长×宽）:1110×340mm 风扇型式:离心式 风扇直径:Φ400mm 风扇转速:920r/min 风扇数量:1个 生产率:3000-4000kg/h | 非通用类
收获后处理机械 | 脱粒机械 | 玉米脱粒机 | 生产率0.4-3T/H玉米脱粒机 | 玉米脱粒机 | 兴平市云华农业机械有限公司 | 5TY-44-160 | 110 | 0 | 结构尺寸（长*宽*高mm）:/ 整机质量（kg）:/ 配套动力（kw）:4.0 型号规格:5TY-44-160 结构型式:简式 喂入方式:人工全喂入 滚筒型式:筋条式 滚筒数量:1 滚筒长度:440 滚筒转速:1250 凹版筛格式:栅格式 风扇型式:/ /:/ | 非通用类
收获后处理机械 | 脱粒机械 | 玉米脱粒机 | 生产率0.4-3T/H玉米脱粒机 | 玉米脱粒机 | 湖南省富瑞机电设备制造有限公司 | 5TY-31-100 | 110 | 0 | 结构尺寸（长*宽*高mm）:885*335*665 整机质量（kg）:19.8(含电机) 配套动力（kw）:YL8022型单相感应电动机 2.2kw 2800r/min 结构型式:全喂入简式 喂入型式:全喂入 喂入台尺寸(长*宽cm):47.5*9 喂入台高度(cm):60 滚筒类型:带筋条 滚筒类型:单滚筒 滚筒尺寸(直径*长cm):φ10*31 滚筒转速(r/min):1600 生产率(kg/h):≥750 分离、清选型式:无 | 非通用类
收获后处理机械 | 脱粒机械 | 玉米脱粒机 | 生产率0.4-3T/H玉米脱粒机 | 玉米脱粒机 | 汉中市旭威机械有限公司 | 5TY-33-105 | 110 | 0 | 结构尺寸（长*宽*高mm）:600*330*660 整机质量（kg）:12 配套动力（kw）:2.2 结构型式:全喂入轴流式 喂入形式:全喂入式 喂入台尺寸（长*宽）:100mm*120mm 喂入台高度:660mm 滚筒类型:轴流擦搓式 滚筒直径:105mm 滚筒长度:330mm 滚筒转速:2430r/min 凹版类型:弧板孔格式 生产率:1109kg/h | 非通用类 | 陕西
收获后处理机械 | 脱粒机械 | 玉米脱粒机 | 生产率0.4-3T/H玉米脱粒机 | 玉米脱粒机 | 湖北华联机械制造实业股份有限公司 | 5TY-51-88 | 110 | 0 | 结构尺寸（长*宽*高mm）:980*300*680 整机质量（kg）:30 配套动力（kw）:1.1 结构型式:无分离清选 喂入方式:手动喂入 主滚筒直径×长度（mm）:88*510 主滚筒转速（r/min）:1750 滚筒型式:滚筒外加螺旋筋 凹板型式:圆钢栅格式 筛体尺寸（长*宽mm）:530*180 卸粮方式:自排 生产率（kg/h）:≥550 未脱尽率:≤1% | 非通用类 | 湖北
收获后处理机械 | 脱粒机械 | 玉米脱粒机 | 生产率10-30T/H玉米脱粒机 | 半复式玉米脱粒机 | 河南沃德机械制造有限公司 | 5TY-106-326 | 2660 | 0 | 结构尺寸（长*宽*高mm）: 5200X1700X2000 整机质量（kg）:850 配套动力（kw）:22 结构型式:半复式 喂入形式:人工喂入 滚筒类型:钉齿式 滚筒直径（mm）:326 滚筒长度（mm）:1060 结构型式:半复式 滚筒转速r/min:1100 喂入形式:人工喂入 生产率kg/h:10800 滚筒类型:钉齿式 风扇形式:离心式 风扇直径（mm）:300 风扇转速（r/min）:1907 | 非通用类
收获后处理机械 | 脱粒机械 | 玉米脱粒机 | 生产率3-5T/H玉米脱粒机 | 玉米脱粒机 | 兴平市云华农业机械有限公司 | 5TY-70-200 | 470 | 0 | 结构尺寸（长*宽*高mm）:860x760x830 整机质量（kg）:60 配套动力（kw）:4.0 喂入形式/:人工全喂入 滚筒类型/:横向钢筋 滚筒转速（r/min）:700 生产率kg/h:≥4000 规格型号:5TY-70-200 滚筒直径mm:200 滚筒长度mm:700 凹版形式:栅格式 无:无 无:无 | 非通用类
收获后处理机械 | 脱粒机械 | 玉米脱粒机 | 生产率3-5T/H玉米脱粒机 | 玉米脱粒机 | 兴平市云华农业机械有限公司 | 5TY-70-180 | 470 | 0 | 结构尺寸（长*宽*高mm）:/ 整机质量（kg）:/ 配套动力（kw）:4.0 型号规格:5TY-70-180 结构型式:简式 喂入方式:人工全喂入 滚筒型式:横向钢筋 滚筒数量:1 滚筒长度:700 滚筒转速:800 凹版筛型式:栅格式 分离、清选型式:风选式 风扇型式:叶片式 风扇数量:1 | 非通用类
收获后处理机械 | 脱粒机械 | 玉米脱粒机 | 生产率3-5T/H玉米脱粒机 | 玉米脱粒机 | 湖南省富瑞机电设备制造有限公司 | 5TY-50-150 | 470 | 0 | 结构尺寸（长*宽*高mm）:680*1340*1330 整机质量（kg）:63.6（含电机） 配套动力（kw）:YL90L-2双值电容异步电动机 2.2kw 2820r/min 喂入型式:全喂入 喂入台尺寸（长*宽cm）:108*60 喂入台高度（cm）:90 滚筒类型:筋条式单滚筒 滚筒尺寸（直径*长cm）:φ15*47 滚筒转速（r/min）:1600 凹板类型:栅栏式 分离、清选型式:无 筛体尺寸（长*宽cm）:48.5*25.5 生产率（kg/h）:≥3000 | 非通用类
收获后处理机械 | 脱粒机械 | 玉米脱粒机 | 生产率3-5T/H玉米脱粒机 | 玉米脱粒机 | 兴平市云华农业机械有限公司 | 5TY-60-160 | 470 | 0 | 结构尺寸（长*宽*高mm）:600x800x900 整机质量（kg）:65 配套动力（kw）:4.0 喂入形式/:人工全喂入 滚筒类型/:横向钢筋 滚筒转速（r/min）:1430 生产率（kg/h）:≥4000 规格型号:5TY-60-160 滚筒直径mm:160 凹版形式:栅格式 滚筒长度mm:600 无:无 无:无 | 非通用类
收获后处理机械 | 脱粒机械 | 玉米脱粒机 | 生产率3-5T/H玉米脱粒机 | 玉米脱粒机 | 洋县农友机械制造有限公司 | 5TY-68-150 | 470 | 0 | 结构尺寸（长*宽*高mm）:705*900*915 整机质量（kg）:≧50(不含电机) 配套动力（kw）:2.2 结构型式:简易式全喂入 喂入型式:人工喂入 喂入台尺寸（长*宽）:380mm*695mm 喂入台高度:825mm 滚筒类型:圆筒式 滚筒直径:150mm 滚筒长度:680mm 滚筒转速:1704r/min 凹板类型 :栅格式 生产率（工作量）:≧5400kg/h | 非通用类
收获后处理机械 | 脱粒机械 | 玉米脱粒机 | 生产率3-5T/H玉米脱粒机 | 玉米脱粒机 | 凤城市草河机械制造有限公司 | 5TY-60-240 | 470 | 0 | 结构尺寸（长*宽*高mm）:1200×1300×1150 整机质量（kg）:105 配套动力（kw）:2.7 结构型式:全喂入 喂入方式:人工 滚筒型式:锤式 滚筒数量:1个 主滚筒直径×长度:（Φ205-Φ240）×560mm 主滚筒转速:920r/min 凹板类型:冲孔 分离型式:风机 清选型式:清选筛 筛体尺寸（长×宽）:795×300mm 风扇型式:离心式 风扇数量:1个 风扇直径:Φ342mm 风扇转速:920r/min 生产率:2500-3500kg/h | 非通用类
收获后处理机械 | 脱粒机械 | 玉米脱粒机 | 生产率3-5T/H玉米脱粒机 | 玉米脱粒机 | 四川建鸿农机制造有限公司 | 5TY-50B | 470 | 0 | 结构尺寸（长*宽*高mm）:940×350×730 整机质量（kg）:22（不含电机） 配套动力（kw）:1.5～2.2 结构型式:全喂入 滚筒型式:圆条焊接式 滚筒直径:Φ98mm 滚筒长度:500mm 主轴转速:1750r/min 生产率:3.577t/h 破碎率:0.7% 皮带盘:100mm 电机皮带轮:60mm 转换轮:75mm | 非通用类
收获后处理机械 | 脱粒机械 | 玉米脱粒机 | 生产率3-5T/H玉米脱粒机 | 玉米脱粒机 | 云南精旭农机制造有限公司 | 5TY-48-150 | 470 | 0 | 结构尺寸（长*宽*高mm）:630×720×880 整机质量（kg）:37 配套动力（kw）:2.2 型号规格:5TY-48-150 结构型式:有分离清选 喂入方式:人工喂入 主滚筒直径×长度（mm）:150×480 滚筒数量（个）:1 滚筒型式:圆柱杆式 主滚筒转速（r/min）:1700 凹板型式:筒式 清选型式:筒式 卸粮方式:人工 生产率（kg/h）:≥5000 | 非通用类 | 云南
收获后处理机械 | 脱粒机械 | 玉米脱粒机 | 生产率5-10t/h玉米脱粒机 | 玉米脱粒机 | 云南精旭农机制造有限公司 | 5TY-128-150 | 1520 | 0 | 结构尺寸（长*宽*高mm）:1500×700××940 整机质量（kg）:105 配套动力（kw）:3 型号规格:5TY-128-150 结构型式:有分离清选 喂入方式:人工喂入 滚筒数量（个）:1 主滚筒直径×长度（mm）:150×1280 滚筒型式:圆柱杆式 主滚筒转速（r/min）:1700 凹板型式:筒式 清选型式:筒式 卸粮方式:人工 生产率（kg/h）:≥100000 | 非通用类 | 云南
收获后处理机械 | 清选机械 | 粮食清选机 | 300单元及以上CCD图像传感器大米色选机 | 大米色选机 | 合肥泰禾光电科技股份有限公司 | 6SXM-1008 | 37000 | 0 | 结构尺寸（长*宽*高mm）:3180*2800*1940mm 整机质量（kg）:2900kg 配套动力（kw）:10kw 执行单元数:1008个 执行单元单位时间处理量:≥30kg/h（单个） 光电探测方式:彩色线阵CCD 气源压力:0.5～0.8MPa 传感器:彩色线阵CCD 交流电源:（220±22）V；（50±0.5）Hz 成品异色粒率:粳米≤1%；籼米≤1%；粳糯米≤1% 剔除率:粳米≤90；籼米≤90；粳糯米≤80 一次带出比:粳米≤3:1；籼米≤3:1；粳糯米≤3:1 二次带出比:粳米≤1:5；籼米≤1:5；粳糯米≤1:3 | 非通用类
收获后处理机械 | 清选机械 | 粮食清选机 | 300单元及以上CCD图像传感器大米色选机 | 大米云色选机 | 安徽捷迅光电技术有限公司 | 6SXM-640(SC640) | 37000 | 0 | 结构尺寸（长*宽*高mm）:4245x1650x1860 整机质量（kg）:2500 配套动力（kw）:6.5 执行单元数:640 传感器:彩色线阵CCD 执行单元单位时间生产率:≥30kg/h 千瓦小时产量:≥2500kg(kw·h) 一次带出比:≥1:2 二次带出比:≥8:1 气源压力:0.7-0.8MPa 执行标准:GB/T 29884-2013 电压:220V/50HZ 选净率:≥99% | 非通用类
收获后处理机械 | 清选机械 | 粮食清选机 | 300单元及以上CCD图像传感器大米色选机 | 大米色选机 | 合肥泰禾光电科技股份有限公司 | 6SXM-756C | 37000 | 0 | 结构尺寸（长*宽*高mm）:2560*2800*1940mm 整机质量（kg）:2340kg 配套动力（kw）:7.6kw 执行单元数:756个 执行单元单位时间处理量:≥30kg/h（单个） 光电探测方式:彩色线阵CCD 气源压力:0.5～0.8MPa 传感器:彩色线阵CCD 交流电源:（220±22）V；（50±0.5）Hz 成品异色粒率:粳米≤1%；籼米≤1%；粳糯米≤1% 剔除率:粳米≤90；籼米≤90；粳糯米≤80 一次带出比:粳米≤3:1；籼米≤3:1；粳糯米≤3:1 二次带出比:粳米≤1:5；籼米≤1:5；粳糯米≤1:3 | 非通用类
收获后处理机械 | 清选机械 | 粮食清选机 | 300单元及以上CCD图像传感器大米色选机 | 大米色选机 | 合肥美亚光电技术股份有限公司 | MSXC-480B | 37000 | 0 | 结构尺寸（长*宽*高mm）:3053*1563*1982 整机质量（kg）:1850 配套动力（kw）:3.6 产品型号:MSXC-480B 执行单元数:480个 执行单元单位时间处理量:≥30kg/h 光电探测方式:彩色CCD传感器 气源压力:0.6~0.8MPa 传感器:彩色CCD传感器 剔除率:粳米≥30%，籼米≥90%，籼糯米≥80% 一次带出比:粳米≤3:1，籼米≤3:1，籼糯米≤3:1 二次带出比:粳米≤1:5，籼米≤1:5，籼糯米≤1:3 工作噪声:≤80dB(A) | 非通用类
收获后处理机械 | 清选机械 | 粮食清选机 | 300单元及以上CCD图像传感器大米色选机 | 大米色选机 | 合肥美亚光电技术股份有限公司 | 6SXM-600B5 | 37000 | 0 | 结构尺寸（长*宽*高mm）:3700*1562*2143 整机质量（kg）:1950 配套动力（kw）:4.2 执行单元数（个）:600 执行单元单位时间处理量(kg/h):≥30（单个） 光电探测方式:黑白线阵CCD传感器 气源压力MPa:0.6～0.8 产品型号:6SXM-600B5 工作噪声:≤80dB(A) 一次带出比:粳米≤3:1，籼米≤3:1，籼糯米≤3:1 二次带出比:粳米≤1:5，籼米≤1:5，籼糯米≤1:3 产品型号:6SXM-600B5 剔除率%:粳米≥90，籼米≥90，籼糯米≥80 | 非通用类
收获后处理机械 | 清选机械 | 粮食清选机 | 300单元及以上CCD图像传感器大米色选机 | 大米色选机 | 合肥美亚光电技术股份有限公司 | MSXC-600A | 37000 | 0 | 结构尺寸（长*宽*高mm）:3700*1562*2143 整机质量（kg）:1950 配套动力（kw）:4.2 产品型号:MSXC-600A 执行单元单位时间处理量:≥30kg/h 光电探测方式:彩色CCD传感器 气源压力:0.6~0.8MPa 传感器:彩色CCD传感器 一次带出比:粳米≤3:1，籼米≤3:1，籼糯米≤3:1 二次带出比:粳米≤1:5，籼米≤1:5，籼糯米≤1:3 剔除率:粳米≥30%，籼米≥90%，籼糯米≥80% 执行单元数:600个 工作噪声:≤80dB(A) | 非通用类
收获后处理机械 | 清选机械 | 粮食清选机 | 300单元及以上CCD图像传感器大米色选机 | 大米色选机 | 合肥泰禾光电科技股份有限公司 | 6SXM-630C | 37000 | 0 | 结构尺寸（长*宽*高mm）:3790*1520*2100mm 整机质量（kg）:1910kg 配套动力（kw）:6.2kw 气源压力:0.5～0.8MPa 传感器:彩色线阵CCD 执行单元数:630个 光电探测方式:彩色线阵CCD 执行单元单位时间处理量:≥30kg/h（单个） 交流电源:（220±22）V；（50±0.5）Hz 成品异色粒率:粳米≤1%；籼米≤1%；粳糯米≤1% 剔除率:粳米≤90；籼米≤90；粳糯米≤80 一次带出比:粳米≤3:1；籼米≤3:1；粳糯米≤3:1 二次带出比:粳米≤1:5；籼米≤1:5；粳糯米≤1:3 | 非通用类
收获后处理机械 | 清选机械 | 粮食清选机 | 300单元及以上CCD图像传感器大米色选机 | 大米色选机 | 安徽宏实光机电高科有限公司 | 6SXM-630(CCD) | 37000 | 0 | 结构尺寸（长*宽*高mm）:3692X1520X2020 整机质量（kg）:2500 配套动力（kw）:≤3.0 执行单元数:630个 单个执行单元单位时间处理量:≥30KG/H 光电探测方式:黑白线阵CCD 气源压力:0.6~0.8MPA 传感器:黑白线阵CCD 成品异色粒率:≤1% 工作噪声:≤80dB(A) 剔除率:≥80~90% 一次带出比:≤3:1 二次带出比:≤1:5 气源消耗:＜5.5m³/min | 非通用类
收获后处理机械 | 清选机械 | 粮食清选机 | 300单元及以上CCD图像传感器大米色选机 | 大米色选机 | 合肥泰禾光电科技股份有限公司 | 6SXM-504 | 37000 | 0 | 结构尺寸（长*宽*高mm）:3160*1520*2100mm 整机质量（kg）:1620kg 配套动力（kw）:5kw 执行单元数:504个 执行单元单位时间处理量:≥30kg/h（单个） 光电探测方式:彩色线阵CCD 气源压力:0.5～0.8MPa 传感器:彩色线阵CCD 交流电源:（220±22）V；（50±0.5）Hz 成品异色粒率:粳米≤1%；籼米≤1%；粳糯米≤1% 剔除率:粳米≤90；籼米≤90；粳糯米≤80 一次带出比:粳米≤3:1；籼米≤3:1；粳糯米≤3:1 二次带出比:粳米≤1:5；籼米≤1:5；粳糯米≤1:3 | 非通用类
收获后处理机械 | 清选机械 | 粮食清选机 | 300单元及以上CCD图像传感器大米色选机 | 大米色选机 | 安徽中科光电色选机械有限公司 | 6SXM-720 | 37000 | 0 | 结构尺寸（长*宽*高mm）:4135*1650*1950 整机质量（kg）:2450 配套动力（kw）:7.1 执行单元数（个）:720 执行单元单位时间处理量（kg/h）:≥30（单个） 光电探测方式:黑白线阵CCD 气源压力（MPa） :0.6-0.8 成品异色粒含量:≤1 剔除率:粳米≥90/籼米≥90/粳糯米≥80 一次带出比:粳米≤3:1/籼米≤3:1/粳糯米≤3:1 二次带出比:粳米≤1:5/籼米≤1:5/粳糯米≤1:3 执行单元单位时间生产率（kg/h）:粳米/籼米/粳糯米≥30（单个） 工作噪声dB(A): ≤80 | 非通用类
收获后处理机械 | 清选机械 | 粮食清选机 | 300单元及以上CCD图像传感器大米色选机 | 大米色选机 | 安徽中科光电色选机械有限公司 | 6SXM-448 | 37000 | 0 | 结构尺寸（长*宽*高mm）:2904*1500*1950 整机质量（kg）:1580 配套动力（kw）:1.8-4.6 执行单元数（个）:448 执行单元单位时间处理量（kg/h）:≥30（单个） 光电探测方式 : 黑白线阵CCD 气源压力（MPa）:0.8-1.0MPa 成品异色粒含量:≤1 剔除率:粳米≥90/籼米≥90/粳糯米≥80 一次带出比:粳米≤3:1/籼米≤3:1/粳糯米≤3:1 二次带出比:粳米≤1:5/籼米≤1:5/粳糯米≤1:3 工作噪声dB(A): ≤80 执行单元单位时间生产率（kg/h）:粳米/籼米/粳糯米≥30（单个） | 非通用类
收获后处理机械 | 清选机械 | 粮食清选机 | 300单元及以上CCD图像传感器大米色选机 | 大米色选机 | 安徽中科光电色选机械有限公司 | 6SXM-640 | 37000 | 0 | 结构尺寸（长*宽*高mm）:4100*1650*2150 整机质量（kg）:1900 配套动力（kw）:6.0 执行单元数（个）:640 执行单元单位时间处理量（kg/h）:≥30（单个） 光电探测方式:黑白线阵CCD 气源压力（MPa）:0.6-0.8MPa 成品异色粒含量（%）:≤1 剔除率:粳米≥90/籼米≥90/粳糯米≥80 一次带出比:粳米≤3:1/籼米≤3:1/粳糯米≤3:1 二次带出比:粳米≤1:5/籼米≤1:5/粳糯米≤1:3 工作噪声dB(A):≤80 执行单元单位时间生产率（kg/h）: 粳米/籼米/粳糯米≥30（单个） | 非通用类
收获后处理机械 | 清选机械 | 粮食清选机 | 300单元及以上CCD图像传感器大米色选机 | 大米色选机 | 安徽中科光电色选机械有限公司 | 6SXM-384 | 37000 | 0 | 结构尺寸（长*宽*高mm）:2650*1500*1970 整机质量（kg）:970 配套动力（kw）:1.8-4.6 执行单元数（个）:384 执行单元单位时间处理量（kg/h）:≥30（单个） 光电探测方式 :黑白线阵CCD 气源压力（MPa） :0.6-0.8MPa 成品异色粒含量:≤1 剔除率:粳米≥90/籼米≥90/粳糯米≥80 一次带出比: 粳米≤3:1/籼米≤3:1/粳糯米≤3:1 二次带出比:粳米≤1:5/籼米≤1:5/粳糯米≤1:3 工作噪声dB(A):≤80 执行单元单位时间生产率（kg/h）:粳米/籼米/粳糯米≥30（单个） | 非通用类
收获后处理机械 | 清选机械 | 粮食清选机 | 300单元及以上CCD图像传感器大米色选机 | 大米色选机 | 安徽捷迅光电技术有限公司 | 6SXM-320(Q5) | 37000 | 0 | 结构尺寸（长*宽*高mm）:2290x1560x1794 整机质量（kg）:1150 配套动力（kw）:2.0 执行单元数:320 传感器:彩色线阵CCD 执行单元单位时间生产率:≥30kg/h 千瓦小时产量:≥2500kg(kw·h) 选净率:99.5% 一次带出比:1:2 二次带出比:8:1 执行标准:GB/T 29884-2013 气源压力:0.7-0.8MPa 选净率:≥99% | 非通用类
收获后处理机械 | 清选机械 | 粮食清选机 | 300单元及以上CCD图像传感器大米色选机 | 大米色选机 | 合肥泰禾光电科技股份有限公司 | 6SXM-441DC | 37000 | 0 | 结构尺寸（长*宽*高mm）:2850*1520*2100mm 整机质量（kg）:1360kg 配套动力（kw）:4.4kw 执行单元数:441个 执行单元单位时间处理量:≥30kg/h（单个） 光电探测方式:彩色线阵CCD 气源压力:0.5～0.8MPa 传感器:彩色线阵CCD 交流电源:（220±22）V；（50±0.5）Hz 成品异色粒率:粳米≤1%；籼米≤1%；粳糯米≤1% 剔除率:粳米≤90；籼米≤90；粳糯米≤80 一次带出比:粳米≤3:1；籼米≤3:1；粳糯米≤3:1 二次带出比:粳米≤1:5；籼米≤1:5；粳糯米≤1:3 | 非通用类
收获后处理机械 | 清选机械 | 粮食清选机 | 300单元及以上CCD图像传感器大米色选机 | 大米色选机 | 安徽中科光电色选机械有限公司 | 6SXM-480(CCD) | 37000 | 0 | 结构尺寸（长*宽*高mm）:2650*1500*1970 整机质量（kg）:970 配套动力（kw）:1.9-4.7 执行单元数（个） :480 执行单元单位时间处理量（kg/h）:≥30（单个） 光电探测方式:黑白线阵CCD 气源压力（MPa）:0.6-0.8MPa 成品异色粒含量（%）:≤1 剔除率:粳米≥90/籼米≥90/粳糯米≥80 一次带出比:粳米≤3:1/籼米≤3:1/粳糯米≤3:1 二次带出比: 粳米≤1:5/籼米≤1:5/粳糯米≤1:3 工作噪声dB(A):≤80 执行单元单位时间生产率（kg/h）:粳米/籼米/粳糯米≥30（单个） | 非通用类
收获后处理机械 | 清选机械 | 粮食清选机 | 300单元及以上CCD图像传感器大米色选机 | 大米色选机 | 合肥美亚光电技术股份有限公司 | 6SXM-420B4 | 37000 | 0 | 结构尺寸（长*宽*高mm）:2625*1564*2140 整机质量（kg）:1320 配套动力（kw）:3.5 执行单元数（个）:420 执行单元单位时间生产率（kg/h):≥30 千瓦小时产量kg/(kW·h):≥2500 选净率（%）:试样 1≥99.9，试样 2≥99.5，试样 3≥99.5，试样 4≥99.5，试样 5≥99 一次带出比:试样 1≥1:2，试样 2≥1:2，试样 3≥1:3，试样 4≥1:2，试样 5≥1:3 二次带出比:试样 1≥8:1，试样 2≥8:1，试样 3≥5:1，试样 4≥8:1，试样 5≥3:1 产品型号:6SXM-420B4 工作噪声:≤85dB(A) 承轴温升:≤25℃ 漆膜厚度:≥35um | 非通用类
收获后处理机械 | 清选机械 | 粮食清选机 | 300单元及以上CCD图像传感器大米色选机 | 大米色选机 | 安徽宏实光机电高科有限公司 | 6SXM-441(CCD) | 37000 | 0 | 结构尺寸（长*宽*高mm）:2764X1570X1850 整机质量（kg）:1500(±5%) 配套动力（kw）:4.2 执行单元数:441个 单个执行单元单位时间处理量:≥30KG/H 光电探测方式:黑白线阵CCD 气源压力:0.6~0.8MPA 成品异色粒率:≤1% 工作噪声:≤80dB(A) 剔除率:84.7~93.3% 一次带出比:≤3:1 二次带出比:≤1:5 气源消耗:＜3.5m³/min | 非通用类
收获后处理机械 | 清选机械 | 粮食清选机 | 300单元及以上CCD图像传感器大米色选机 | 大米色选机 | 安徽中科光电色选机械有限公司 | 6SXM-512 | 37000 | 0 | 结构尺寸（长*宽*高mm）:3424*1650*2150 整机质量（kg）:1350 配套动力（kw）:5.0 执行单元数（个）:512 执行单元单位时间处理量（kg/h）:≥30（单个） 光电探测方式 :黑白线阵CCD 气源压力（MPa）:0.6-0.8MPa 成品异色粒含量（%）:≤1 剔除率:粳米≥90/籼米≥90/粳糯米≥80 一次带出比:粳米≤3:1/籼米≤3:1/粳糯米≤3:1 二次带出比:粳米≤1:5/籼米≤1:5/粳糯米≤1:3 工作噪声dB(A):≤80 执行单元单位时间生产率（kg/h）:粳米/籼米/粳糯米≥30（单个） | 非通用类
收获后处理机械 | 清选机械 | 粮食清选机 | 300单元及以上CCD图像传感器大米色选机 | 大米色选机 | 合肥泰禾光电科技股份有限公司 | 6SXM-441C | 37000 | 0 | 结构尺寸（长*宽*高mm）:2830*1520*2180mm 整机质量（kg）:1590kg 配套动力（kw）:4.5kw 清选方式:应用CCD图像传感器技术 执行单元数:441个 执行单元单位时间处理量:≥30kg/h 气源压力:0.5MPa～0.8MPa 一次带出比:粳米≤3:1；籼米≤3:1；粳糯米≤3:1； 二次带出比:粳米≤1:5；籼米≤1:5；粳糯米≤1:5； 剔除率:粳米≤90%；籼米≤90%；粳糯米≤90% 成品异色率:粳米≤1%；籼米≤1%；粳糯米≤1% 绝缘阻值:绝缘阻值≥1M欧 耐压值:耐压值≥交流1000V | 非通用类
收获后处理机械 | 清选机械 | 粮食清选机 | 300单元及以上CCD图像传感器大米色选机 | 大米色选机 | 合肥泰禾光电科技股份有限公司 | 6SXM-378C | 37000 | 0 | 结构尺寸（长*宽*高mm）:2540*1520*2100mm 整机质量（kg）:1230kg 配套动力（kw）:3.8kw 执行单元数:378个 执行单元单位时间处理量:≥30kg/h（单个） 光电探测方式:彩色线阵CCD 气源压力:0.5～0.8MPa 传感器:彩色线阵CCD 成品异色粒率:粳米≤1%；籼米≤1%；粳糯米≤1% 剔除率:粳米≤90；籼米≤90；粳糯米≤80 一次带出比:粳米≤3:1；籼米≤3:1；粳糯米≤3:1 二次带出比:粳米≤1:5；籼米≤1:5；粳糯米≤1:3 交流电源:（220±22）V；（50±0.5）Hz | 非通用类
收获后处理机械 | 清选机械 | 粮食清选机 | 300单元及以上CCD图像传感器大米色选机 | 大米色选机 | 合肥美亚光电技术股份有限公司 | 6SXM-300B4 | 37000 | 0 | 结构尺寸（长*宽*高mm）:2075*1564*2140 整机质量（kg）:1050 配套动力（kw）:2.9 执行单元数（个）:300 执行单元单位时间处理量(kg/h):≥30（单个） 光电探测方式:黑白线阵CCD传感器 气源压力MPa:0.6～0.8 执行单元单位时间生产率:粳米≥30（单个），籼米≥30（单个），籼糯米≥30（单个） 工作噪声:≤80dB(A) 产品型号:6SXM-300B4 剔除率:粳米≥90，籼米≥90，籼糯米≥80 一次带出比:粳米≤3:1，籼米≤3:1，籼糯米≤3:1 二次带出比:粳米≤1:5，籼米≤1:5，籼糯米≤1:3 | 非通用类
收获后处理机械 | 清选机械 | 粮食清选机 | 300单元及以上CCD图像传感器大米色选机 | 大米色选机 | 安徽宏实光机电高科有限公司 | 6SXM-315(CCD) | 37000 | 0 | 结构尺寸（长*宽*高mm）:2250X1570X1850 整机质量（kg）:1100(±5%) 配套动力（kw）:3.0 执行单元数:315个 单个执行单元单位时间处理量:≥30KG/H 光电探测方式:黑白线阵CCD 气源压力:0.6~0.8MPA 成品异色粒率:≤1% 工作噪声:≤80dB(A) 剔除率:≥80~90% 一次带出比:≤3:1 二次带出比:≤1:3~1:5 气源消耗:＜2.5m³/min | 非通用类
收获后处理机械 | 清选机械 | 粮食清选机 | 300单元及以上CCD图像传感器大米色选机 | 大米色选机 | 合肥泰禾光电科技股份有限公司 | 6SXM-315C | 37000 | 0 | 结构尺寸（长*宽*高mm）:2230*1520*2100mm 整机质量（kg）:1070kg 配套动力（kw）:3.3kw 执行单元数:315个 执行单元单位时间处理量:≥30kg/h（单个） 光电探测方式:彩色线阵CCD 气源压力:0.5～0.8MPa 传感器:彩色线阵CCD 交流电源:（220±22）V；（50±0.5）Hz 成品异色粒率:粳米≤1%；籼米≤1%；粳糯米≤1% 剔除率:粳米≤90；籼米≤90；粳糯米≤80 一次带出比:粳米≤3:1；籼米≤3:1；粳糯米≤3:1 二次带出比:粳米≤1:5；籼米≤1:5；粳糯米≤1:3 | 非通用类
收获后处理机械 | 清选机械 | 粮食清选机 | 300单元及以上CCD图像传感器大米色选机 | 大米色选机 | 合肥泰禾光电科技股份有限公司 | 6SXM-504S | 37000 | 0 | 结构尺寸（长*宽*高mm）:3168×1520×2090(mm) 整机质量（kg）:1074kg 配套动力（kw）:0kw 执行单元数:504(63×8)个 单块板的执行单元数:63个 传感器型式:彩色线阵CCD 额定功率:4.7kw 剔除率（粳米≥90%）:99.3% 剔除率（籼米≥90%）:99.1% 一次带出比（粳米≤3:1）:1.3:1 一次带出比（籼米≤3:1）:1.5:1 有效度(≥98%):100% 用户满意度（≥80）:100 | 非通用类 | 山东
收获后处理机械 | 清选机械 | 粮食清选机 | 300单元及以上CCD图像传感器大米色选机 | 大米色选机 | 合肥泰禾光电科技股份有限公司 | 6SXM-441S | 37000 | 0 | 结构尺寸（长*宽*高mm）:2854×1520×2090(mm) 整机质量（kg）:1575kg 配套动力（kw）:0kw 执行单元数:441(63×7)个 单块板的执行单元数:63个 传感器型式:彩色线阵CCD 彩色线阵CCD:4.1kw 剔除率（粳米≥90%）:99.3% 剔除率（籼米≥90%）:99.1% 一次带出比（粳米≤3:1）:1.3:1 一次带出比（籼米≤3:1）:1.5:1 有效度(≥98%):100% 用户满意度（≥80）:100 | 非通用类 | 山东
收获后处理机械 | 清选机械 | 粮食清选机 | 300单元及以上CCD图像传感器大米色选机 | 大米色选机 | 合肥泰禾光电科技股份有限公司 | 6SXM-378S | 37000 | 0 | 结构尺寸（长*宽*高mm）:2540×1520×2090(mm) 整机质量（kg）:1355kg 配套动力（kw）:0kw 执行单元数:378(63×6)个 单块板的执行单元数:63个 传感器型式:彩色线阵CCD 额定功率:3.6kw 剔除率（粳米≥90%）:99.3% 剔除率（籼米≥90%）:99.1% 一次带出比（粳米≤3:1）:1.3:1 一次带出比（籼米≤3:1）:1.5:1 有效度(≥98%):100% 用户满意度（≥80）:100 | 非通用类 | 山东
收获后处理机械 | 清选机械 | 粮食清选机 | 300单元及以上CCD图像传感器大米色选机 | 大米色选机 | 合肥泰禾光电科技股份有限公司 | 6SXM-630S | 37000 | 0 | 结构尺寸（长*宽*高mm）:3796×1520×2090(mm) 整机质量（kg）:2130kg 配套动力（kw）:0kw 执行单元数:630(63×10)个 单块板的执行单元数:63个 传感器型式:彩色线阵CCD 额定功率:5.8kw 剔除率（粳米≥90%）:98.6% 剔除率（籼米≥90%）:98.7% 一次带出比（粳米≤3:1）:1.8:1 一次带出比（籼米≤3:1）:2.2:1 有效度(≥98%):100% 用户满意度（≥80）:100 | 非通用类 | 山东
收获后处理机械 | 清选机械 | 粮食清选机 | 300单元及以上CCD图像传感器大米色选机 | 大米色选机 | 合肥百特光电科技有限公司 | 6SXM-448 | 37000 | 0 | 结构尺寸（长*宽*高mm）:2925×1644×2003 整机质量（kg）:1100 配套动力（kw）:4.5 产品型号:6SXM-448 执行单元数(个):448 单块板的执行单元数(个):64 传感器型式:彩色CCD图像传感器 气源压力（Mpa）:0.5~0.8 单通道产量（t）:1.2~1.5 选净率（%）:99.9 振动安装方式:前置 层数:单层（平层） 带出比（良品：不良品）:10:1 | 非通用类 | 安徽
收获后处理机械 | 清选机械 | 粮食清选机 | 300单元及以上CCD图像传感器大米色选机 | 大米色选机 | 安徽中科光电色选机械有限公司 | 6SXM-512A | 37000 | 0 | 结构尺寸（长*宽*高mm）:1710*3130*1740 整机质量（kg）:1510 配套动力（kw）:5.9 板执行单元数（个）:512 单块板执行单元数（个）:64 传感器型式:彩色线阵CCD 安全性能:符合网电源中带电部件与外壳的绝缘电阻不小于1MΩ，且能承受交流1000V的试验电压，无闪络或击穿指标 安全防护:符合色选机金属构件上应有接地点及与人员可能触及到的外露旋转部件有安全防护装置指标 剔除率: 粳米≥90%/籼米≥90% 一次带出比: 粳米≤3:1/籼米≤3:1 有效度 :≥98% 用户满意度 :≥80% 故障情况:符合在生产查定和用户调查中不允许发生严重和致命故障指标 | 非通用类 | 安徽
收获后处理机械 | 清选机械 | 粮食清选机 | 300单元及以上CCD图像传感器大米色选机 | 大米色选机 | 安徽中科光电色选机械有限公司 | 6SXM-320A | 37000 | 0 | 结构尺寸（长*宽*高mm）:1710*2185*1720 整机质量（kg）:1030 配套动力（kw）:4.0 执行单元数（个）:320 单块板执行单元数（个）:64 传感器型式 :彩色线阵CCD 安全性能:符合网电源中带电部件与外壳的绝缘电阻不小于1MΩ，且能承受交流1000V的试验电压，无闪络或击穿指标 安全防护:符合色选机金属构件上应有接地点及与人员可能触及到的外露旋转部件有安全防护装置指标 剔除率:粳米≥90%/籼米≥90% 一次带出比:粳米≤3:1/籼米≤3:1 有效度:≥98% 用户满意度 :≥80% 故障情况:符合在生产查定和用户调查中不允许发生严重和致命故障指标 | 非通用类 | 安徽
收获后处理机械 | 清选机械 | 粮食清选机 | 300单元及以上CCD图像传感器大米色选机 | 大米色选机 | 安徽中科光电色选机械有限公司 | 6SXM-448A | 37000 | 0 | 结构尺寸（长*宽*高mm）:1710*2815*1720 整机质量（kg）:1350 配套动力（kw）:5.3 执行单元数（个）:448 单块板执行单元数（个）:64 传感器型式:彩色线阵CCD 安全性能:符合网电源中带电部件与外壳的绝缘电阻不小于1MΩ，且能承受交流1000V的试验电压，无闪络或击穿指标 安全防护:符合色选机金属构件上应有接地点及与人员可能触及到的外露旋转部件有安全防护装置指标 剔除率:粳米≥90%/籼米≥90% 一次带出比:粳米≤3:1/籼米≤3:1 有效度 :≥98% 用户满意度 :≥80% 故障情况:符合在生产查定和用户调查中不允许发生严重和致命故障指标 | 非通用类 | 安徽
收获后处理机械 | 清选机械 | 粮食清选机 | 300单元及以上CCD图像传感器大米色选机 | 大米色选机 | 安徽中科光电色选机械有限公司 | 6SXM-640A | 37000 | 0 | 结构尺寸（长*宽*高mm）:1710*3760*1740 整机质量（kg）:1850 配套动力（kw）:7.2 执行单元数（个）:640 单块板执行单元数（个）:64 传感器型式:彩色线阵CCD 安全性能:符合网电源中带电部件与外壳的绝缘电阻不小于1MΩ，且能承受交流1000V的试验电压，无闪络或击穿指标 安全防护:符合色选机金属构件上应有接地点及与人员可能触及到的外露旋转部件有安全防护装置指标 剔除率:粳米≥90%/籼米≥90% 一次带出比:粳米≤3:1/籼米≤3:1 有效度:≥98% 用户满意度:≥80% 故障情况:符合在生产查定和用户调查中不允许发生严重和致命故障指标 | 非通用类 | 安徽
收获后处理机械 | 清选机械 | 粮食清选机 | 300单元及以上CCD图像传感器杂粮色选机 | 杂粮色选机 | 合肥泰禾光电科技股份有限公司 | 6SXZ-1008 | 37000 | 0 | 结构尺寸（长*宽*高mm）:3180*2800*1940mm 整机质量（kg）:2900kg 配套动力（kw）:10kw 执行单元数:1008个 传感器:彩色线阵CCD 单个执行单元生产率:黄豆≥8kg/h；葵仁≥5kg/h；蚕豆瓣≥8kg/h 千瓦小时生产率:黄 豆≥400kg/(kW·h)； 葵 仁≥300kg/(kW·h)；蚕豆瓣≥400kg/(kW·h)； 空载噪声:≤70dB(A) 一次带出比:黄 豆≥1﹕4； 葵 仁≥1﹕4；蚕豆瓣≥1﹕4 二次带出比:黄 豆≥2﹕1； 葵 仁≥2﹕1； 蚕豆瓣≥2﹕1 选净率:黄 豆≥99%；葵 仁≥99%；蚕豆瓣≥99%； 剔除率:≥80% 绝缘阻值:绝缘阻值≥1M欧 | 非通用类
收获后处理机械 | 清选机械 | 粮食清选机 | 300单元及以上CCD图像传感器杂粮色选机 | 杂粮色选机 | 合肥安晶龙电子股份有限公司 | 6SXZ-512 | 37000 | 0 | 结构尺寸（长*宽*高mm）:3260*1820*2345 整机质量（kg）:1600kg 配套动力（kw）:6.5KW 产品型号:6SXZ-512 执行单元数:512个 光电探测方式:彩色线阵CCD 配套功率（电机）:6.5KW 选净率（黄豆）:99.5% 选净率（葵仁）:99.2% 选净率（蚕豆瓣）:99.7% 每个执行单元生产率（黄豆）:9.1kg/h 每个执行单元生产率（葵仁）:5.8kg/h 每个执行单元生产率（蚕豆瓣）:8.9kg/h | 非通用类
收获后处理机械 | 清选机械 | 粮食清选机 | 300单元及以上CCD图像传感器杂粮色选机 | 杂粮色选机 | 合肥美亚光电技术股份有限公司 | 6SXZ-480P | 37000 | 0 | 结构尺寸（长*宽*高mm）:3850X2275X2770 整机质量（kg）:2340 配套动力（kw）:4.5 产品型号:6SXZ-480P 执行单元数:480 个 光电探测方式:彩色CCD传感器 单个执行单元生产率:黄豆、蚕豆瓣≥8,葵仁≥5 kg/h 千瓦小时生产率:黄豆、蚕豆瓣≥400,葵仁≥300 kg/(kw·h) 空载噪声:≤70 dB(A) 选净率:黄豆、蚕豆瓣、葵仁≥99 % 一次带出比:黄豆、蚕豆瓣、葵仁≥1:4 二次带出比:黄豆、蚕豆瓣、葵仁≥2:1 气源压力:0.6~0.8 MPa | 非通用类
收获后处理机械 | 清选机械 | 粮食清选机 | 300单元及以上CCD图像传感器杂粮色选机 | 杂粮色选机 | 合肥泰禾光电科技股份有限公司 | 6SXZ-756 | 37000 | 0 | 结构尺寸（长*宽*高mm）:2550*2824*2024mm 整机质量（kg）:2134kg 配套动力（kw）:8kw 清选方式:应用CCD图像传感器技术 执行单元数:756个 执行单元单位时间生产率:玉米≥8kg/h；葵仁≥5kg/h；蚕豆瓣≥8kg/h； 千瓦小时产量:玉米≥600kg/kW·h；葵仁≥400kg/kW·h；蚕豆瓣≥600kg/kW·h； 选净率:玉米≥99.5%；葵仁≥99%；蚕豆瓣≥99.5%； 一次带出比:玉米≥1:5；葵仁≥1:5；蚕豆瓣≥1:5； 二次带出比:玉米≥1:1；葵仁≥1:1；蚕豆瓣≥1:1； 剔除率:≥80% 绝缘阻值:绝缘阻值≥1M欧 耐压值:耐压值≥交流1000V | 非通用类
收获后处理机械 | 清选机械 | 粮食清选机 | 300单元及以上CCD图像传感器杂粮色选机 | 杂粮色选机 | 合肥泰禾光电科技股份有限公司 | 6SXZ-504C | 37000 | 0 | 结构尺寸（长*宽*高mm）:2560*2800*1940mm 整机质量（kg）:2340kg 配套动力（kw）:7.6kw 执行单元数:441个 传感器:彩色线阵CCD 单个执行单元生产率:黄豆≥8kg/h；葵仁≥5kg/h；蚕豆瓣≥8kg/h 千瓦小时生产率:黄 豆≥400kg/(kW·h)； 葵 仁≥300kg/(kW·h)；蚕豆瓣≥400kg/(kW·h)； 空载噪声:≤70dB(A) 一次带出比:黄 豆≥1﹕4； 葵 仁≥1﹕4；蚕豆瓣≥1﹕4 二次带出比:黄 豆≥2﹕1； 葵 仁≥2﹕1； 蚕豆瓣≥2﹕1 选净率:黄 豆≥99%；葵 仁≥99%；蚕豆瓣≥99%； 剔除率:≥80% 绝缘阻值:绝缘阻值≥1M欧 | 非通用类
收获后处理机械 | 清选机械 | 粮食清选机 | 300单元及以上CCD图像传感器杂粮色选机 | 杂粮色选机 | 合肥泰禾光电科技股份有限公司 | 6SXZ-756C | 37000 | 0 | 结构尺寸（长*宽*高mm）:2560*2800*1940mm 整机质量（kg）:2340kg 配套动力（kw）:7.6kw 执行单元数:756个 传感器:彩色线阵CCD 单个执行单元生产率:黄豆≥8kg/h；葵仁≥5kg/h；蚕豆瓣≥8kg/h 千瓦小时生产率:黄 豆≥400kg/(kW·h)； 葵 仁≥300kg/(kW·h)；蚕豆瓣≥400kg/(kW·h)； 空载噪声:≤70dB(A) 一次带出比:黄 豆≥1﹕4； 葵 仁≥1﹕4；蚕豆瓣≥1﹕4 二次带出比:黄 豆≥2﹕1； 葵 仁≥2﹕1； 蚕豆瓣≥2﹕1 选净率:黄 豆≥99%；葵 仁≥99%；蚕豆瓣≥99%； 剔除率:≥80% 绝缘阻值:绝缘阻值≥1M欧 | 非通用类
收获后处理机械 | 清选机械 | 粮食清选机 | 300单元及以上CCD图像传感器杂粮色选机 | 杂粮色选机 | 安徽捷泰智能科技有限公司 | 6SXZ-640 | 37000 | 0 | 结构尺寸（长*宽*高mm）:2650*3230*1960 整机质量（kg）:2200 配套动力（kw）:2.4～6.0（电器） 单个执行单元生产率:黄豆≥8 千克/小时 单个执行单元生产率:葵仁≥5 千克/小时 单个执行单元生产率:蚕豆瓣≥8 千克/小时 千瓦小时生产率:黄豆≥400 千克/（千瓦.时） 千瓦小时生产率:葵仁≥300 千克/（千瓦.时） 千瓦小时生产率:蚕豆瓣≥400 千克/（千瓦.时） 配套功率（电器）:2.4～6.0 千瓦 传感器:彩色线阵CCD 执行单元数:320*2排=640（个） 配套电机:无参数 | 非通用类
收获后处理机械 | 清选机械 | 粮食清选机 | 300单元及以上CCD图像传感器杂粮色选机 | 杂粮色选机 | 合肥泰禾光电科技股份有限公司 | 6SXZ-630C | 37000 | 0 | 结构尺寸（长*宽*高mm）:3790*1520*2100mm 整机质量（kg）:1910kg 配套动力（kw）:6.2kw 执行单元数:630个 传感器:彩色线阵CCD 单个执行单元生产率:黄豆≥8kg/h；葵仁≥5kg/h；蚕豆瓣≥8kg/h 千瓦小时生产率:黄 豆≥400kg/(kW·h)； 葵 仁≥300kg/(kW·h)；蚕豆瓣≥400kg/(kW·h)； 空载噪声:≤70dB(A) 一次带出比:黄 豆≥1﹕4； 葵 仁≥1﹕4；蚕豆瓣≥1﹕4 二次带出比:黄 豆≥2﹕1； 葵 仁≥2﹕1； 蚕豆瓣≥2﹕1 选净率:黄 豆≥99%；葵 仁≥99%；蚕豆瓣≥99%； 剔除率:≥80% 绝缘阻值:绝缘阻值≥1M欧 | 非通用类
收获后处理机械 | 清选机械 | 粮食清选机 | 300单元及以上CCD图像传感器杂粮色选机 | 杂粮色选机 | 合肥美亚光电技术股份有限公司 | 6SXZ-480G | 37000 | 0 | 结构尺寸（长*宽*高mm）:2950x1570x2143 整机质量（kg）:1800 配套动力（kw）:3.6 产品型号:6SXZ-480G 执行单元数:480 个 光电探测方式:彩色CCD传感器 单个执行单元生产率:黄豆、蚕豆瓣≥8,葵仁≥5 kg/h 千瓦小时生产率:黄豆、蚕豆瓣≥400，葵仁≥300 kg/(kw·h) 空载噪声:≤70 dB(A) 选净率:黄豆、蚕豆瓣、葵仁≥99 % 一次带出比:黄豆、蚕豆瓣、葵仁≥1:4 二次带出比:黄豆、蚕豆瓣、葵仁≥2:1 气源压力:0.6~0.8 MPa | 非通用类
收获后处理机械 | 清选机械 | 粮食清选机 | 300单元及以上CCD图像传感器杂粮色选机 | 杂粮色选机 | 安徽中科光电色选机械有限公司 | 6SXZ-720 | 37000 | 0 | 结构尺寸（长*宽*高mm）:4135*1650*1950 整机质量（kg）:2480 配套动力（kw）:7.1 执行单元数（个）:720 执行单元单位时间生产率（kg/h）:黄豆、蚕豆瓣≥8/葵仁≥5 电源(v/Hz):220V50Hz 传感器:彩色线阵CCD 气源压力（MPa）:0.6-0.8MPa 单位时间生产率（kg/h） :≥8000KG 一次带出比:≥1:4（坏：好） 二次带出比:≥2:1（坏：好） 选净率（%）:≥99 千瓦小时产量（kg/kw·h）:黄豆、蚕豆瓣≥400/葵仁≥300 | 非通用类
收获后处理机械 | 清选机械 | 粮食清选机 | 300单元及以上CCD图像传感器杂粮色选机 | 杂粮色选机 | 合肥泰禾光电科技股份有限公司 | 6SXZ-420C | 37000 | 0 | 结构尺寸（长*宽*高mm）:3790*1520*2100mm 整机质量（kg）:1910kg 配套动力（kw）:6.2kw 执行单元数:420个 传感器:彩色线阵CCD 单个执行单元生产率:黄豆≥8kg/h；葵仁≥5kg/h；蚕豆瓣≥8kg/h 千瓦小时生产率:黄 豆≥400kg/(kW·h)； 葵 仁≥300kg/(kW·h)；蚕豆瓣≥400kg/(kW·h)； 空载噪声:≤70dB(A) 一次带出比:黄 豆≥1﹕4； 葵 仁≥1﹕4；蚕豆瓣≥1﹕4 二次带出比:黄 豆≥2﹕1； 葵 仁≥2﹕1； 蚕豆瓣≥2﹕1 选净率:黄 豆≥99%；葵 仁≥99%；蚕豆瓣≥99%； 剔除率:≥80% 绝缘阻值:绝缘阻值≥1M欧 | 非通用类
收获后处理机械 | 清选机械 | 粮食清选机 | 300单元及以上CCD图像传感器杂粮色选机 | 杂粮色选机 | 合肥美亚光电技术股份有限公司 | 6SXZ-420H | 37000 | 0 | 结构尺寸（长*宽*高mm）:2625x1570x2142 整机质量（kg）:1650 配套动力（kw）:3.5 产品型号:6SXZ-420H 执行单元数:420 个 光电探测方式:彩色CCD传感器 单个执行单元生产率:黄豆、蚕豆瓣≥8,葵仁≥5 kg/h 千瓦小时生产率:黄豆、蚕豆瓣≥400,葵仁≥300 kg/(kw·h) 空气噪声:≤70 dB(A) 选净率: 黄豆、葵仁、蚕豆瓣≥99 % 一次带出比:黄豆、葵仁、蚕豆瓣≥1:4 二次带出比:黄豆、葵仁、蚕豆瓣≥2:1 气源压力:0.6~0.8 MPa | 非通用类
收获后处理机械 | 清选机械 | 粮食清选机 | 300单元及以上CCD图像传感器杂粮色选机 | 杂粮色选机 | 合肥美亚光电技术股份有限公司 | 6SXZ-360G | 37000 | 0 | 结构尺寸（长*宽*高mm）:2400x1570x2143 整机质量（kg）:1450 配套动力（kw）:3.2 执行单元数:360 个 光电探测方式:彩色CCD传感器 单个执行单元生产率:黄豆、蚕豆瓣≥8,葵仁≥5 kg/h 千瓦小时生产率:黄豆、蚕豆瓣>400,葵仁>300 kg/(kw·h) 产品型号:6SXZ-360G 空载噪声:≤70 dB(A) 选净率:黄豆、葵仁、蚕豆瓣≥99 % 一次带出比:黄豆、葵仁、蚕豆瓣≥1:4 二次带出比:黄豆、葵仁、蚕豆瓣≥2:1 气源压力:0.6~0.8 MPa | 非通用类
收获后处理机械 | 清选机械 | 粮食清选机 | 300单元及以上CCD图像传感器杂粮色选机 | 杂粮色选机 | 安徽中科光电色选机械有限公司 | 6SXZ-640 | 37000 | 0 | 结构尺寸（长*宽*高mm）:4100*1650*2150 整机质量（kg）:1930 配套动力（kw）:6.3 执行单元数（个）:640 执行单元单位时间生产率（kg/h）:黄豆、蚕豆瓣≥8/葵仁≥5 千瓦小时产量（kg/kw·h）:黄豆、蚕豆瓣≥400/葵仁≥300 传感器 :彩色线阵CCD 空载噪声dB(A):≤70 气源压力（MPa）:0.6-0.8MPa 一次带出比（坏：好）:≥1:4 二次带出比（坏：好）:≥2:1 电源(v/Hz):220V50Hz 选净率（%）:≥99 | 非通用类
收获后处理机械 | 清选机械 | 粮食清选机 | 300单元及以上CCD图像传感器杂粮色选机 | 杂粮色选机 | 安徽捷泰智能科技有限公司 | 6SXZ-448 | 37000 | 0 | 结构尺寸（长*宽*高mm）:3154*1650*1950 整机质量（kg）:1340 配套动力（kw）:1.8～4.5（电器） 配套功率（电器）:1.8～4.5kw 传感器:彩色线阵CCD 配套电机:该机型未配套动力电机 执行单元数:448 个 单个执行单元生产率:黄豆≥8 千克/小时 单个执行单元生产率:葵仁≥5 千克/小时 单个执行单元生产率:蚕豆瓣≥8 千克/小时 千瓦小时生产率:黄豆≥400 千克/（千瓦.时） 千瓦小时生产率:葵仁≥300 千克/（千瓦.时） 千瓦小时生产率:蚕豆瓣≥400 千克/（千瓦.时） | 非通用类
收获后处理机械 | 清选机械 | 粮食清选机 | 300单元及以上CCD图像传感器杂粮色选机 | 杂粮色选机 | 安徽中科光电色选机械有限公司 | 6SXZ-512 | 37000 | 0 | 结构尺寸（长*宽*高mm）:3424*1650*2150 整机质量（kg）:1380 配套动力（kw）:5 执行单元数（个）:512 执行单元单位时间生产率（kg/h）: 黄豆、蚕豆瓣≥8/葵仁≥5 电源(v/Hz):220V50Hz 传感器 :彩色线阵CCD 气源压力（MPa）:0.6-0.8MPa 空载噪声dB(A):≤70 一次带出比（坏：好）:≥1:4 二次带出比（坏：好） :≥2:1 选净率（%）:≥99 千瓦小时产量（kg/kw·h）: 黄豆、蚕豆瓣≥400/葵仁≥300 | 非通用类
收获后处理机械 | 清选机械 | 粮食清选机 | 300单元及以上CCD图像传感器杂粮色选机 | 杂粮色选机 | 合肥泰禾光电科技股份有限公司 | 6SXZ-336C | 37000 | 0 | 结构尺寸（长*宽*高mm）:3160*1520*2100mm 整机质量（kg）:1620kg 配套动力（kw）:5kw 执行单元数:336个 传感器:彩色线阵CCD 单个执行单元生产率:黄豆≥8kg/h；葵仁≥5kg/h；蚕豆瓣≥8kg/h 千瓦小时生产率:黄 豆≥400kg/(kW·h)； 葵 仁≥300kg/(kW·h)；蚕豆瓣≥400kg/(kW·h)； 空载噪声:≤70dB(A) 一次带出比:黄 豆≥1﹕4； 葵 仁≥1﹕4；蚕豆瓣≥1﹕4 二次带出比:黄 豆≥2﹕1； 葵 仁≥2﹕1； 蚕豆瓣≥2﹕1 选净率:黄 豆≥99%；葵 仁≥99%；蚕豆瓣≥99%； 剔除率:≥80% 绝缘阻值:绝缘阻值≥1M欧 | 非通用类
收获后处理机械 | 清选机械 | 粮食清选机 | 300单元及以上CCD图像传感器杂粮色选机 | 杂粮色选机 | 合肥泰禾光电科技股份有限公司 | 6SXZ-504DC | 37000 | 0 | 结构尺寸（长*宽*高mm）:3160*1520*2100mm 整机质量（kg）:1620kg 配套动力（kw）:5kw 执行单元数:504个 传感器:彩色线阵CCD 单个执行单元生产率:黄豆≥8kg/h；葵仁≥5kg/h；蚕豆瓣≥8kg/h 千瓦小时生产率:黄 豆≥400kg/(kW·h)； 葵 仁≥300kg/(kW·h)；蚕豆瓣≥400kg/(kW·h)； 空载噪声:≤70dB(A) 一次带出比:黄 豆≥1﹕4； 葵 仁≥1﹕4；蚕豆瓣≥1﹕4 二次带出比:黄 豆≥2﹕1； 葵 仁≥2﹕1； 蚕豆瓣≥2﹕1 选净率:黄 豆≥99%；葵 仁≥99%；蚕豆瓣≥99%； 剔除率:≥80% 绝缘阻值:绝缘阻值≥1M欧 | 非通用类
收获后处理机械 | 清选机械 | 粮食清选机 | 300单元及以上CCD图像传感器杂粮色选机 | 杂粮色选机 | 合肥泰禾光电科技股份有限公司 | 6SXZ-441C | 37000 | 0 | 结构尺寸（长*宽*高mm）:2850*1520*2100mm 整机质量（kg）:1360kg 配套动力（kw）:4.4kw 执行单元数:441个 传感器:彩色线阵CCD 单个执行单元生产率:黄豆≥8kg/h；葵仁≥5kg/h；蚕豆瓣≥8kg/h 千瓦小时生产率:黄 豆≥400kg/(kW·h)； 葵 仁≥300kg/(kW·h)；蚕豆瓣≥400kg/(kW·h)； 空载噪声:≤70dB(A) 一次带出比:黄 豆≥1﹕4； 葵 仁≥1﹕4；蚕豆瓣≥1﹕4 二次带出比:黄 豆≥2﹕1； 葵 仁≥2﹕1； 蚕豆瓣≥2﹕1 选净率:黄 豆≥99%；葵 仁≥99%；蚕豆瓣≥99%； 剔除率:≥80% 绝缘阻值:绝缘阻值≥1M欧 | 非通用类
收获后处理机械 | 清选机械 | 粮食清选机 | 300单元及以上CCD图像传感器杂粮色选机 | 杂粮色选机 | 合肥美亚光电技术股份有限公司 | 6SXZ-300H | 37000 | 0 | 结构尺寸（长*宽*高mm）:2075x1570x2142 整机质量（kg）:1330 配套动力（kw）:2.4 产品型号:6SXZ-300H 执行单元数:300 个 光电探测方式:彩色CCD传感器 单个执行单元生产率:黄豆、蚕豆瓣≥8,葵仁≥5 kg/h 千瓦小时生产率:黄豆、蚕豆瓣≥400,葵仁≥300 kg/(kw·h) 空载噪声:≤70 dB(A) 选净率:黄豆、葵仁、蚕豆瓣≥99 % 一次带出比:黄豆、葵仁、蚕豆瓣≥1:4 二次带出比:黄豆、葵仁、蚕豆瓣≥2:1 气源压力:0.6~0.8 MPa | 非通用类
收获后处理机械 | 清选机械 | 粮食清选机 | 300单元及以上CCD图像传感器杂粮色选机 | 杂粮色选机 | 安徽中科光电色选机械有限公司 | 6SXZ-480 | 37000 | 0 | 结构尺寸（长*宽*高mm）:3095*1457*1728 整机质量（kg）:1350 配套动力（kw）:5 执行单元数（个）:480 执行单元单位时间生产率（kg/h） :黄豆、蚕豆瓣≥8/葵仁≥5 电源(v/Hz):220V50Hz 光电探测方式:彩色线阵CCD 气源压力（MPa）:0.6-0.8MPa 空载噪声dB(A):≤70 一次带出比（坏：好） : ≥1:4 二次带出比（坏：好）: ≥2:1 选净率（%）:≥99 千瓦小时产量（kg/kw·h）:黄豆、蚕豆瓣≥400/葵仁≥300 | 非通用类
收获后处理机械 | 清选机械 | 粮食清选机 | 300单元及以上CCD图像传感器杂粮色选机 | 杂粮色选机 | 安徽中科光电色选机械有限公司 | 6SXZ-384 | 37000 | 0 | 结构尺寸（长*宽*高mm）:2650*1500*1970 整机质量（kg）:970 配套动力（kw）:3.3 执行单元数（个）:384 执行单元单位时间生产率（kg/h）:芸豆≥9/葵仁≥6/蚕豆瓣≥9 电源(v/Hz):220V50Hz 光电探测方式:彩色线阵CCD 气源压力（MPa）:0.6-0.8MPa 工作噪声dB(A):≤85 一次带出比 :芸豆≥1:5/葵仁≥1:5/蚕豆瓣≥1:5 二次带出比 :芸豆≥1:1/葵仁≥1:1/蚕豆瓣≥1:1 选净率（%）:芸豆≥99/葵仁≥99/蚕豆瓣≥99 千瓦小时产量（kg/kw·h）:芸豆≥700/葵仁≥500/蚕豆瓣≥700 | 非通用类
收获后处理机械 | 清选机械 | 粮食清选机 | 300单元及以上CCD图像传感器杂粮色选机 | 杂粮色选机 | 合肥泰禾光电科技股份有限公司 | 6SXZ-378C | 37000 | 0 | 结构尺寸（长*宽*高mm）:2540*1520*2100mm 整机质量（kg）:1230kg 配套动力（kw）:3.8kw 执行单元数:378个 传感器:彩色线阵CCD 单个执行单元生产率:黄豆≥8kg/h；葵仁≥5kg/h；蚕豆瓣≥8kg/h 千瓦小时生产率:黄 豆≥400kg/(kW·h)； 葵 仁≥300kg/(kW·h)；蚕豆瓣≥400kg/(kW·h)； 空载噪声:≤70dB(A) 一次带出比:黄 豆≥1﹕4； 葵 仁≥1﹕4；蚕豆瓣≥1﹕4 二次带出比:黄 豆≥2﹕1； 葵 仁≥2﹕1； 蚕豆瓣≥2﹕1 选净率:黄 豆≥99%；葵 仁≥99%；蚕豆瓣≥99%； 剔除率:≥80% 绝缘阻值:绝缘阻值≥1M欧 | 非通用类
收获后处理机械 | 清选机械 | 粮食清选机 | 300单元及以上CCD图像传感器杂粮色选机 | 杂粮色选机 | 安徽中科光电色选机械有限公司 | 6SXZ-320 | 37000 | 0 | 结构尺寸（长*宽*高mm）:2486*1500*1680 整机质量（kg）:950 配套动力（kw）:3.5 执行单元数（个） :320 执行单元单位时间生产率（kg/h）:芸豆≥9/葵仁≥5/蚕豆瓣≥8 电源(v/Hz):220V50Hz 光电探测方式:彩色线阵CCD 气源压力（MPa）:0.6-0.8MPa 工作噪声dB(A): ≤85 一次带出比:芸豆≥1:5/葵仁≥1:5/蚕豆瓣≥1:5 二次带出比 :芸豆≥2:1/葵仁≥2:1/蚕豆瓣≥2:1 选净率（%）:芸豆≥99/葵仁≥99/蚕豆瓣≥99 千瓦小时产量（kg/kw·h）:芸豆≥700/葵仁≥400/蚕豆瓣≥600 | 非通用类
收获后处理机械 | 清选机械 | 粮食清选机 | 300单元及以上CCD图像传感器杂粮色选机 | 杂粮色选机 | 合肥泰禾光电科技股份有限公司 | 6SXZ-441 | 37000 | 0 | 结构尺寸（长*宽*高mm）:2976*1509*1945mm 整机质量（kg）:1281kg 配套动力（kw）:4.5kw 清选方式:应用CCD图像传感器技术 执行单元数:441个 执行单元单位时间生产率:黄豆≥8kg/h；葵仁≥5kg/h；蚕豆瓣≥8kg/h； 千瓦小时产量:黄豆≥600kg/kW·h；葵仁≥400kg/kW·h；蚕豆瓣≥600kg/kW·h； 选净率:黄豆≥99.5；葵仁≥99.0；蚕豆瓣≥99.5； 一次带出比:黄豆≥1:5；葵仁≥1:5；蚕豆瓣≥1:5； 二次带出比:黄豆≥1:1；葵仁≥1:1；蚕豆瓣≥1:1； 剔除率:≥80% 绝缘阻值:绝缘阻值≥1M欧 耐压值:耐压值≥交流1000V | 非通用类
收获后处理机械 | 清选机械 | 粮食清选机 | 300单元及以上CCD图像传感器杂粮色选机 | 杂粮色选机 | 合肥泰禾光电科技股份有限公司 | 6SXZ-315C | 37000 | 0 | 结构尺寸（长*宽*高mm）:2230*1520*2100mm 整机质量（kg）:1070kg 配套动力（kw）:3.3kw 执行单元数:315个 传感器:彩色线阵CCD 单个执行单元生产率:黄豆≥8kg/h；葵仁≥5kg/h；蚕豆瓣≥8kg/h 千瓦小时生产率:黄 豆≥400kg/(kW·h)； 葵 仁≥300kg/(kW·h)；蚕豆瓣≥400kg/(kW·h)； 空载噪声:≤70dB(A) 一次带出比:黄 豆≥1﹕4； 葵 仁≥1﹕4；蚕豆瓣≥1﹕4 二次带出比:黄 豆≥2﹕1； 葵 仁≥2﹕1； 蚕豆瓣≥2﹕1 选净率:黄 豆≥99%；葵 仁≥99%；蚕豆瓣≥99%； 剔除率:≥80% 绝缘阻值:绝缘阻值≥1M欧 | 非通用类
收获后处理机械 | 清选机械 | 粮食清选机 | 300单元及以上CCD图像传感器杂粮色选机 | 杂粮色选机 | 安徽中科光电色选机械有限公司 | 6SXZ-320D | 37000 | 0 | 结构尺寸（长*宽*高mm）:3108*2306*1680 整机质量（kg）:1900 配套动力（kw）:6.8 执行单元数（个）:320 执行单元单位时间生产率（kg/h）:黄豆、蚕豆瓣≥8/葵仁≥5 千瓦小时生产率（kg/kw·h）:黄豆、蚕豆瓣≥400/葵仁≥300 传感器:彩色线阵CCD 安全要求:符合色选机金属构件上应有接地点及与人员可能触及到的外露旋转部件有安全防护装置指标 选净率（%）:≥99 空载噪声dB(A):≤70 一次带出比:≥1:4 二次带出比:≥2:1 漆膜厚度（um）:≥35 | 非通用类 | 安徽
收获后处理机械 | 清选机械 | 粮食清选机 | 300单元及以上CCD图像传感器杂粮色选机 | 杂粮色选机 | 安徽唯嵩光电科技有限公司 | 6SXZ-640(CCD) | 37000 | 0 | 结构尺寸（长*宽*高mm）:3640*1640*1925 整机质量（kg）:2100 配套动力（kw）:4.5 结构型式:溜板、单层 执行单元数（个）:640 单块板的执行单元数:64 传感器型式:彩色线阵CCD 执行标准:DB34/T1395-2011 输入电压:220±10%V 50/60Hz 安全防护≥1MΩ:46 选净率（黄豆≥99%）:99.5 选净率（玉米≥99%）:99.5 一次带出比（黄豆≥1:4）:3.7:1 | 非通用类 | 山东
收获后处理机械 | 清选机械 | 粮食清选机 | 300单元及以上CCD图像传感器杂粮色选机 | 杂粮色选机 | 安徽唯嵩光电科技有限公司 | 6SXZ-512(CCD) | 37000 | 0 | 结构尺寸（长*宽*高mm）:2925*1590*1840 整机质量（kg）:1800 配套动力（kw）:4.0 结构型式:溜板、单层 执行单元数（个）:512 单块板的执行单元数: 64 传感器型式:彩色线阵CCD 执行标准:DB34/T1395-2011 输入电压:220±10%V 50/60Hz 安全防护≥1MΩ:23.4 选净率（黄豆≥99%） :99.4 选净率（玉米≥99%）:99.5 一次带出比（黄豆≥1:4）:1:1.26 | 非通用类 | 山东
收获后处理机械 | 清选机械 | 粮食清选机 | 300单元及以上CCD图像传感器杂粮色选机 | 杂粮色选机 | 安徽唯嵩光电科技有限公司 | 6SXZ-448(CCD) | 37000 | 0 | 结构尺寸（长*宽*高mm）:2750*1625*1905 整机质量（kg）:1600 配套动力（kw）:3.4 结构型式: 溜板、单层 执行单元数（个）:448 单块板的执行单元数:64 传感器型式:彩色线阵CCD 执行标准:DB34/T1395-2011 输入电压:220±10%V 50/60Hz 安全防护≥1MΩ:23.4 选净率（黄豆≥99%） :99.4 选净率（玉米≥99%）: 99.5 一次带出比（黄豆≥1:4） :1:1.26 | 非通用类 | 山东
收获后处理机械 | 清选机械 | 粮食清选机 | 300单元及以上CCD图像传感器杂粮色选机 | 杂粮色选机 | 安徽唯嵩光电科技有限公司 | 6SXZ-384(CCD) | 37000 | 0 | 结构尺寸（长*宽*高mm）:2455*1630*1905 整机质量（kg）:1400 配套动力（kw）:3.1 结构型式:溜板、单层 执行单元数（个）:384 单块板的执行单元数: 64 传感器型式:彩色线阵CCD 执行标准:DB34/T1395-2011 输入电压:220±10%V 50/60Hz 安全防护≥1MΩ:23.4 选净率（黄豆≥99%） :99.4 选净率（玉米≥99%）: 99.5 一次带出比（黄豆≥1:4） : 1:1.26 | 非通用类 | 山东
收获后处理机械 | 清选机械 | 粮食清选机 | 300单元及以上CCD图像传感器杂粮色选机 | 杂粮色选机 | 安徽唯嵩光电科技有限公司 | 6SXZ-320(CCD) | 37000 | 0 | 结构尺寸（长*宽*高mm）:2150*1630*1905 整机质量（kg）:1200 配套动力（kw）:2.8 结构型式:溜板、单层 执行单元数（个） :320 单块板的执行单元数: 64 传感器型式:彩色线阵CCD 执行标准: DB34/T1395-2011 输入电压:220±10%V 50/60Hz 安全防护≥1MΩ:23.4 选净率（黄豆≥99%） : 99.4 选净率（玉米≥99%）:99.5 一次带出比（黄豆≥1:4） : 1:1.26 | 非通用类 | 山东
收获后处理机械 | 清选机械 | 粮食清选机 | 300单元及以上CCD图像传感器杂粮色选机 | 杂粮色选机 | 安徽中科光电色选机械有限公司 | 6SXZ-320A | 37000 | 0 | 结构尺寸（长*宽*高mm）:1710*2185*1720 整机质量（kg）:1100 配套动力（kw）:4.0 执行单元数（个）:320 单块板执行单元数（个）:64 传感器型式 :彩色线阵CCD 安全性能:符合网电源中带电部件与外壳的绝缘电阻不小于1MΩ，且能承受交流1000V的试验电压，无闪络或击穿指标 安全防护:符合色选机金属构件上应有接地点及与人员可能触及到的外露旋转部件有安全防护装置指标 选净率:黄豆≥99%/玉米≥99% 一次带出比:黄豆≥1:4/玉米≥1:4 有效度:≥98% 用户满意度:≥80% 故障情况:符合在生产查定和用户调查中不允许发生严重和致命故障指标 | 非通用类 | 安徽
收获后处理机械 | 清选机械 | 粮食清选机 | 300单元及以上CCD图像传感器杂粮色选机 | 杂粮色选机 | 安徽中科光电色选机械有限公司 | 6SXZ-448A | 37000 | 0 | 结构尺寸（长*宽*高mm）:1710*2815*1720 整机质量（kg）:1350 配套动力（kw）:5.3 执行单元数（个）:448 单块板执行单元数（个）:64 传感器型式:彩色线阵CCD 安全性能:符合网电源中带电部件与外壳的绝缘电阻不小于1MΩ，且能承受交流1000V的试验电压，无闪络或击穿指标 安全防护:符合色选机金属构件上应有接地点及与人员可能触及到的外露旋转部件有安全防护装置指标 选净率:黄豆≥99%/玉米≥99% 一次带出比:黄豆≥1:4/玉米≥1:4 有效度:≥98% 用户满意度:≥80% 故障情况:符合在生产查定和用户调查中不允许发生严重和致命故障指标 | 非通用类 | 安徽
收获后处理机械 | 清选机械 | 粮食清选机 | 300单元及以上CCD图像传感器杂粮色选机 | 杂粮色选机 | 安徽中科光电色选机械有限公司 | 6SXZ-512A | 37000 | 0 | 结构尺寸（长*宽*高mm）:1710*3130*1740 整机质量（kg）:1500 配套动力（kw）:5.9 执行单元数（个）:512 单块板执行单元数（个）:64 传感器型式 :彩色线阵CCD 安全性能:符合网电源中带电部件与外壳的绝缘电阻不小于1MΩ，且能承受交流1000V的试验电压，无闪络或击穿指标 安全防护:符合色选机金属构件上应有接地点及与人员可能触及到的外露旋转部件有安全防护装置指标 选净率 :黄豆≥99%/玉米≥99% 一次带出比 :黄豆≥1:4/玉米≥1:4 有效度 :≥98% 用户满意度 :≥80% 故障情况:符合在生产查定和用户调查中不允许发生严重和致命故障指标 | 非通用类 | 安徽
收获后处理机械 | 清选机械 | 粮食清选机 | 300单元及以上CCD图像传感器杂粮色选机 | 杂粮色选机 | 安徽中科光电色选机械有限公司 | 6SXZ-640A | 37000 | 0 | 结构尺寸（长*宽*高mm）:1710*3760*1740 整机质量（kg）:1660 配套动力（kw）:7.2 执行单元数（个）:640 单块板执行单元数（个）:64 传感器型式:彩色线阵CCD 安全性能:符合网电源中带电部件与外壳的绝缘电阻不小于1MΩ，且能承受交流1000V的试验电压，无闪络或击穿指标 安全防护:符合色选机金属构件上应有接地点及与人员可能触及到的外露旋转部件有安全防护装置指标 选净率 :黄豆≥99%/玉米≥99% 一次带出比 :黄豆≥1:4/玉米≥1:4 有效度 :≥98% 用户满意度 :≥80% 故障情况:符合在生产查定和用户调查中不允许发生严重和致命故障指标 | 非通用类 | 安徽
收获后处理机械 | 清选机械 | 粮食清选机 | 300单元及以上CCD图像传感器杂粮色选机 | 杂粮色选机 | 安徽中科光电色选机械有限公司 | 6SXZ-768B | 37000 | 0 | 结构尺寸（长*宽*高mm）:1707*4390*1757 整机质量（kg）:2150 配套动力（kw）:9.9 执行单元数（个）:768 单块板执行单元数（个）:64 传感器型式 :彩色线阵CCD 安全性能:符合网电源中带电部件与外壳的绝缘电阻不小于1MΩ，且能承受交流1000V的试验电压，无闪络或击穿指标 安全防护:符合色选机金属构件上应有接地点及与人员可能触及到的外露旋转部件有安全防护装置指标 选净率 :黄豆≥99%/玉米≥99% 一次带出比 :黄豆≥1:4/玉米≥1:4 有效度 :≥98% 用户满意度 :≥80% 故障情况:符合在生产查定和用户调查中不允许发生严重和致命故障指标 | 非通用类 | 安徽
收获后处理机械 | 清选机械 | 粮食清选机 | 300单元及以上CCD图像传感器杂粮色选机 | 杂粮色选机 | 安徽中科光电色选机械有限公司 | 6SXZ-336E | 37000 | 0 | 结构尺寸（长*宽*高mm）:2840*2057*2090 整机质量（kg）:2050 配套动力（kw）:5.4 执行单元数（个）:336 单块板执行单元数（个）:48 传感器型式 :彩色线阵CCD 安全性能:符合网电源中带电部件与外壳的绝缘电阻不小于1MΩ，且能承受交流1000V的试验电压，无闪络或击穿指标 安全防护:符合色选机金属构件上应有接地点及与人员可能触及到的外露旋转部件有安全防护装置指标 选净率 :黄豆≥99%/玉米≥99% 一次带出比 :黄豆≥1:4/玉米≥1:4 有效度 :≥98% 用户满意度 :≥80% 故障情况:符合在生产查定和用户调查中不允许发生严重和致命故障指标 | 非通用类 | 安徽
收获后处理机械 | 清选机械 | 粮食清选机 | 300单元及以上CCD图像传感器杂粮色选机 | 杂粮色选机 | 安徽中科光电色选机械有限公司 | 6SXZ-432E | 37000 | 0 | 结构尺寸（长*宽*高mm）:2840*2358*2090 整机质量（kg）:2320 配套动力（kw）:6.0 执行单元数（个）:432 单块板执行单元数（个）:48 传感器型式 :彩色线阵CCD 安全性能:符合网电源中带电部件与外壳的绝缘电阻不小于1MΩ，且能承受交流1000V的试验电压，无闪络或击穿指标 安全防护:符合色选机金属构件上应有接地点及与人员可能触及到的外露旋转部件有安全防护装置指标 选净率:黄豆≥99%/玉米≥99% 一次带出比:黄豆≥1:4/玉米≥1:4 有效度 :≥98% 用户满意度 :≥80% 故障情况:符合在生产查定和用户调查中不允许发生严重和致命故障指标 | 非通用类 | 安徽
收获后处理机械 | 清选机械 | 粮食清选机 | 300单元及以上CCD图像传感器杂粮色选机 | 杂粮色选机 | 合肥百特光电科技有限公司 | 6SXZ-448 | 37000 | 0 | 结构尺寸（长*宽*高mm）:2934×1649×1993 整机质量（kg）:1100 配套动力（kw）:4.5 产品型号:6SXZ-448 执行单元数(个):448 单块板的执行单元数(个):64 传感器型式:黑白CCD图像传感器 气源压力（Mpa）:0.5~0.8 单通道产量（t）:1.2~1.5 选净率（%）:99.9 振动安装方式:前置 层数:单层（平层） 带出比（良品：不良品）:10:1 | 非通用类 | 安徽
收获后处理机械 | 清选机械 | 粮食清选机 | 300单元及以上CCD图像传感器杂粮色选机 | 杂粮色选机 | 合肥百特光电科技有限公司 | 6SXZ-768 | 37000 | 0 | 结构尺寸（长*宽*高mm）:2643×2989×2003 整机质量（kg）:2000 配套动力（kw）:8 产品型号:6SXZ-768 执行单元数(个):768 单块板的执行单元数(个):64 传感器型式:黑白CCD图像传感器 气源压力（Mpa）:0.5~0.8 单通道产量（t）:1.2~1.5 选净率（%）:99.9 振动安装方式:前置 层数:单层（平层） 带出比（良品：不良品）:10:1 | 非通用类 | 安徽
收获后处理机械 | 清选机械 | 粮食清选机 | 300单元及以上CCD图像传感器杂粮色选机 | 杂粮色选机 | 合肥泰禾光电科技股份有限公司 | 6SXZ-420S | 37000 | 0 | 结构尺寸（长*宽*高mm）:3796×1520×2090(mm） 整机质量（kg）:2130kg 配套动力（kw）:0kw 结构型式:溜板、单层 执行单元数:420个 单块板的执行单元数:42个 传感器型式:彩色线阵CCD 功率:5.8kw 选净率（黄豆≥99%）:99.8% 选净率（玉米≥99%）:99.5% 一次带出比（黄豆≥1:4）:1:0.5 一次带出比（玉米≥1:4）:1:1.1 有效度(≥98%):100% 用户满意度（≥80）:100 | 非通用类 | 山东
收获后处理机械 | 清选机械 | 粮食清选机 | 300单元及以上CCD图像传感器杂粮色选机 | 杂粮色选机 | 合肥泰禾光电科技股份有限公司 | 6SXZ-336S | 37000 | 0 | 结构尺寸（长*宽*高mm）:3168×1520×2090(mm） 整机质量（kg）:1740kg 配套动力（kw）:0kw 结构型式:溜板、单层 执行单元数:336个 单块板的执行单元数:42个 传感器型式:彩色线阵CCD 功率:4.7kw 选净率（黄豆≥99%）:99.8% 选净率（玉米≥99%）:99.5% 一次带出比（黄豆≥1:4）:1:0.5 一次带出比（玉米≥1:4）:1:1.1 有效度(≥98%):100% 用户满意度（≥80）:100 | 非通用类 | 山东
收获后处理机械 | 清选机械 | 粮食清选机 | 300单元及以上CCD图像传感器杂粮色选机 | 杂粮色选机 | 合肥泰禾光电科技股份有限公司 | 6SXZ-504S | 37000 | 0 | 结构尺寸（长*宽*高mm）:3168×1520×2090(mm） 整机质量（kg）:1740kg 配套动力（kw）:0kw 结构型式:溜板、单层 执行单元数:504个 单块板的执行单元数:63个 传感器型式:彩色线阵CCD 功率:4.7kw 选净率（黄豆≥99%）:99.8% 选净率（玉米≥99%）:99.5% 一次带出比（黄豆≥1:4）:1:0.5 一次带出比（玉米≥1:4）:1:1.1 有效度(≥98%):100% 用户满意度（≥80）:100 | 非通用类 | 山东
收获后处理机械 | 清选机械 | 粮食清选机 | 300单元及以上CCD图像传感器杂粮色选机 | 杂粮色选机 | 合肥泰禾光电科技股份有限公司 | 6SXZ-441S | 37000 | 0 | 结构尺寸（长*宽*高mm）:2854×1520×2090(mm） 整机质量（kg）:1575kg 配套动力（kw）:0kw 结构型式:溜板、单层 执行单元数:441个 单块板的执行单元数:63个 传感器型式:彩色线阵CCD 功率:4.1kw 剔除率（粳米≥90%）:99.3% 剔除率（籼米≥90%）:99.1% 一次带出比（粳米≤3:1）:1.3:1 一次带出比（籼米≤3:1）:1.5:1 有效度(≥98%):100% 用户满意度（≥80）:100 | 非通用类 | 山东
收获后处理机械 | 清选机械 | 粮食清选机 | 300单元及以上CCD图像传感器杂粮色选机 | 杂粮色选机 | 合肥泰禾光电科技股份有限公司 | 6SXZ-378S | 37000 | 0 | 结构尺寸（长*宽*高mm）:2540×1520×2090(mm） 整机质量（kg）:1355kg 配套动力（kw）:0kw 结构型式:溜板、单层 执行单元数:378个 单块板的执行单元数:63个 传感器型式:彩色线阵CCD 功率:3.6kw 选净率（黄豆≥99%）:99.8% 选净率（玉米≥99%）:99.5% 一次带出比（黄豆≥1:4）:1:0.5 一次带出比（玉米≥1:4）:1:1.1 有效度(≥98%):100% 用户满意度（≥80）:100 | 非通用类 | 山东
收获后处理机械 | 清选机械 | 粮食清选机 | 300单元及以上CCD图像传感器杂粮色选机 | 杂粮色选机 | 合肥泰禾光电科技股份有限公司 | 6SXZ-630S | 37000 | 0 | 结构尺寸（长*宽*高mm）:3796×1520×2090(mm） 整机质量（kg）:2130kg 配套动力（kw）:0kw 结构型式:溜板、单层 执行单元数:630个 单块板的执行单元数:63个 传感器型式:彩色线阵CCD 功率:5.8kw 选净率（黄豆≥99%）:99.8% 选净率（玉米≥99%）:99.5% 一次带出比（黄豆≥1:4）:1:1.2 一次带出比（玉米≥1:4）:1:1.3 有效度(≥98%):100% 用户满意度（≥80）:100 | 非通用类 | 山东
收获后处理机械 | 清选机械 | 粮食清选机 | 300单元以下CCD图像传感器大米色选机 | 大米色选机 | 合肥泰禾光电科技股份有限公司 | 6SXM-252C | 20900 | 0 | 结构尺寸（长*宽*高mm）:1910*1520*2100mm 整机质量（kg）:915kg 配套动力（kw）:2.7kw 执行单元数:252个 执行单元单位时间处理量:≥30kg/h（单个） 光电探测方式:彩色线阵CCD 气源压力:0.5～0.8MPa 传感器:彩色线阵CCD 交流电源:（220±22）V ;（50±0.5）Hz 成品异色粒率:粳米≤1%；籼米≤1%；粳糯米≤1% 剔除率:粳米≤90；籼米≤90；粳糯米≤80 一次带出比:粳米≤3:1；籼米≤3:1；粳糯米≤3:1 二次带出比:粳米≤1:5；籼米≤1:5；粳糯米≤1:3 | 非通用类
收获后处理机械 | 清选机械 | 粮食清选机 | 300单元以下CCD图像传感器大米色选机 | 大米色选机 | 安徽中科光电色选机械有限公司 | 6SXM-256 | 20900 | 0 | 结构尺寸（长*宽*高mm）:1870*1580*1970 整机质量（kg）:850 配套动力（kw）:2.2 执行单元数（个）:256 执行单元单位时间处理量（kg/h）:≥30 光电探测方式 :黑白线阵CCD 气源压力（MPa）:0.4-0.8 成品异色粒含量:≤1 剔除率:粳米≥90/籼米≥90/粳糯米≥90 一次带出比:粳米≤2:1/籼米≤2:1/粳糯米≤1:1 二次带出比:粳米≤1:8/籼米≤1:8/粳糯米≤1:9 执行单元单位时间生产率（kg/h）:粳米/籼米/粳糯米≥30（单个） 工作噪声dB(A): ≤80 | 非通用类
收获后处理机械 | 清选机械 | 粮食清选机 | 300单元以下CCD图像传感器大米色选机 | 大米色选机 | 安徽中科光电色选机械有限公司 | 6SXM-192 | 20900 | 0 | 结构尺寸（长*宽*高mm）:1582*1607*1953 整机质量（kg）:500 配套动力（kw）:2.0 执行单元数（个）:192 执行单元单位时间处理量（kg/h）:≥30（单个） 光电探测方式 :黑白线阵CCD 气源压力（MPa）:0.6-0.8MPa 成品异色粒含量（%）:≤1 剔除率:粳米≥90/籼米≥90/粳糯米≥80 一次带出比:粳米≤3:1/籼米≤3:1/粳糯米≤3:1 二次带出比:粳米≤1:5/籼米≤1:5/粳糯米≤1:3 工作噪声dB(A): ≤80 执行单元单位时间生产率（kg/h）:粳米/籼米/粳糯米≥30（单个） | 非通用类
收获后处理机械 | 清选机械 | 粮食清选机 | 300单元以下CCD图像传感器大米色选机 | 大米色选机 | 合肥美亚光电技术股份有限公司 | MSXC-120B | 20900 | 0 | 结构尺寸（长*宽*高mm）:1180*1553*1560 整机质量（kg）:530 配套动力（kw）:0.8 产品型号:MSXC-120B 执行单元数:120个 执行单元单位时间处理量:≥30kg/h 光电探测方式:彩色CCD传感器 气源压力:0.6~0.8MPa 传感器:彩色CCD传感器 剔除率:粳米≥30%，籼米≥90%，籼糯米≥80% 一次带出比:粳米≤3:1，籼米≤3:1，籼糯米≤3:1 二次带出比:粳米≤1:5，籼米≤1:5，籼糯米≤1:3 工作噪声:≤80dB(A) | 非通用类
收获后处理机械 | 清选机械 | 粮食清选机 | 300单元以下CCD图像传感器大米色选机 | 大米色选机 | 安徽中科光电色选机械有限公司 | 6SXM-128 | 20900 | 0 | 结构尺寸（长*宽*高mm）:1582*1210*2021 整机质量（kg）:500 配套动力（kw）:0.8 执行单元数（个）:128 执行单元单位时间处理量（kg/h）:≥30 光电探测方式:黑白线阵CCD 气源压力（MPa）:0.5-0.8MPa 成品异色粒含量（%）:≤1 剔除率:粳米≥90/籼米≥90/粳糯米≥90 一次带出比: 粳米≤2:1/籼米≤2:1/粳糯米≤1:1 二次带出比:粳米≤1:8/籼米≤1:8/粳糯米≤1:9 工作噪声dB(A): ≤80 执行单元单位时间生产率（kg/h）:粳米/籼米/粳糯米≥30（单个） | 非通用类
收获后处理机械 | 清选机械 | 粮食清选机 | 300单元以下CCD图像传感器大米色选机 | 大米色选机 | 安徽捷泰智能科技有限公司 | 6SXM-127 | 20900 | 0 | 结构尺寸（长*宽*高mm）:1338*1520*1800 整机质量（kg）:580 配套动力（kw）:2.0 执行单元数:127 个 执行单元单位时间处理量:≥30（单个） 千克/小时 光电探测方式:黑白线阵CCD 额定功率:2.0（电器）千瓦 气源压力:≥0.6 兆帕 传感器:黑白线阵CCD 无参数:无参数 无参数:无参数 无参数:无参数 无参数:无参数 | 非通用类
收获后处理机械 | 清选机械 | 粮食清选机 | 300单元以下CCD图像传感器大米色选机 | 大米色选机 | 安徽宏实光机电高科有限公司 | 6SXM-126(CCD) | 20900 | 0 | 结构尺寸（长*宽*高mm）:1205X1570X1850 整机质量（kg）:700 配套动力（kw）:≤2.5 气源压力:0.6~0.8MPA 传感器:黑白线阵CCD 成品异色粒率:≤1% 工作噪声:≤80dB(A) 执行单元数:126个 剔除率:≥80~90% 单个执行单元单位时间处理量:≥30KG/H 一次带出比:≤3:1 光电探测方式:黑白线阵CCD 二次带出比:≤1:5 气源消耗:＜1.0m³/min | 非通用类
收获后处理机械 | 清选机械 | 粮食清选机 | 300单元以下CCD图像传感器大米色选机 | 大米色选机 | 安徽中科光电色选机械有限公司 | 6SXM-64A | 20900 | 0 | 结构尺寸（长*宽*高mm）:1550*977*1320 整机质量（kg）:270 配套动力（kw）:1.3 执行单元数（个）:64 单块板执行单元数（个）:64 传感器型式:彩色线阵CCD 安全性能:符合网电源中带电部件与外壳的绝缘电阻不小于1MΩ，且能承受交流1000V的试验电压，无闪络或击穿指标 安全防护:符合色选机金属构件上应有接地点及与人员可能触及到的外露旋转部件有安全防护装置指标 剔除率:粳米≥90%/籼米≥90% 一次带出比:粳米≤3:1/籼米≤3:1 有效度:≥98% 用户满意度:≥80% 故障情况:符合在生产查定和用户调查中不允许发生严重和致命故障指标 | 非通用类 | 安徽
收获后处理机械 | 清选机械 | 粮食清选机 | 300单元以下CCD图像传感器大米色选机 | 大米色选机 | 安徽中科光电色选机械有限公司 | 6SXM-256A | 20900 | 0 | 结构尺寸（长*宽*高mm）:1710*1870*1720 整机质量（kg）:840 配套动力（kw）:3.3 执行单元数（个）:256 单块板执行单元数（个）:64 传感器型式 :彩色线阵CCD 安全性能:符合网电源中带电部件与外壳的绝缘电阻不小于1MΩ，且能承受交流1000V的试验电压，无闪络或击穿指标 安全防护:符合色选机金属构件上应有接地点及与人员可能触及到的外露旋转部件有安全防护装置指标 剔除率:粳米≥90%/籼米≥90% 一次带出比:粳米≤3:1/籼米≤3:1 有效度 : ≥98% 用户满意度 :≥80% 故障情况: 符合在生产查定和用户调查中不允许发生严重和致命故障指标 | 非通用类 | 安徽
收获后处理机械 | 清选机械 | 粮食清选机 | 300单元以下CCD图像传感器大米色选机 | 大米色选机 | 安徽中科光电色选机械有限公司 | 6SXM-64 | 20900 | 0 | 结构尺寸（长*宽*高mm）:846*1517*1950 整机质量（kg）:370 配套动力（kw）:1.5 执行单元数（个）:64 执行单元单位时间处理量（kg/h）:≥30 光电探测方式:黑白线阵CCD 气源压力（MPa）:0.6-0.8 成品异色粒率（%）:粳米≤1/籼米≤1/粳糯米≤1 执行单元单位时间生产率（kg/h）:粳米/籼米/粳糯米≥30（单个） 工作噪声dB(A):≤80 剔除率:粳米≥90/籼米≥90/粳糯米≥90 一次带出比:粳米≤3:1/籼米≤3:1/粳糯米≤3:1 二次带出比:粳米≤1:5/籼米≤1:5/粳糯米≤1:3 | 非通用类 | 安徽
收获后处理机械 | 清选机械 | 粮食清选机 | 300单元以下CCD图像传感器大米色选机 | 大米色选机 | 安徽摩森光电科技有限公司 | MSXC-68 | 20900 | 0 | 结构尺寸（长*宽*高mm）:1500×940×1420 整机质量（kg）:260 配套动力（kw）:0.8 执行单元数（个）:68 单块板的执行单元数（个）:68 结构型式:单层、溜板 传感器型式:彩色线阵CCD 剔除率（%）:≥90 一次带出比:≤3:1 有效度（%）:≥98 执行单元数（个）:68 单块板的执行单元数（个）:68 传感器型式:彩色线阵CCD | 非通用类 | 安徽
收获后处理机械 | 清选机械 | 粮食清选机 | 300单元以下CCD图像传感器大米色选机 | 大米色选机 | 安徽摩森光电科技有限公司 | MSXC-136 | 20900 | 0 | 结构尺寸（长*宽*高mm）:1509×1280×1420 整机质量（kg）:440 配套动力（kw）:1.4 执行单元数（个）:136 单块板的执行单元数（个）:68 传感器型式:彩色线阵CCD 结构形式:单层、溜板 剔除率（%）:≥90 一次带出比:≤3:1 有效度（%）:≥98 执行单元数（个）:136 单块板的执行单元数（个）:68 传感器型式:彩色线阵CCD | 非通用类 | 安徽
收获后处理机械 | 清选机械 | 粮食清选机 | 300单元以下CCD图像传感器杂粮色选机 | 杂粮色选机 | 合肥美亚光电技术股份有限公司 | 6SXZ-60L | 20900 | 0 | 结构尺寸（长*宽*高mm）:3660x900x2110 整机质量（kg）:700 配套动力（kw）:1.5 产品型号:6SXZ-60L 执行单元数:60 个 光电探测方式:彩色CCD传感器 单个执行单元生产率:黄豆、蚕豆瓣≥8,葵仁≥5 kg/h 千瓦小时生产率:黄豆、蚕豆瓣≥400,葵仁≥300 kg/(kw·h) 空载噪声:≤70 dB(A) 选净率:黄豆、葵仁、蚕豆瓣≥99 % 一次带出比:黄豆、葵仁、蚕豆瓣≥1:4 二次带出比:黄豆、葵仁、蚕豆瓣≥2:1 气源压力:0.6~0.8 MPa | 非通用类
收获后处理机械 | 清选机械 | 粮食清选机 | 300单元以下CCD图像传感器杂粮色选机 | 杂粮色选机 | 安徽宏实光机电高科有限公司 | 6SXZ-252(CCD) | 20900 | 0 | 结构尺寸（长*宽*高mm）:2528X1647X1919 整机质量（kg）:1400(±5%) 配套动力（kw）:2.5 执行单元数:252个 执行单元单位时间生产率:芸豆≥8KG/H,葵仁≥5KG/H,玉米≥8KG/H 千瓦小时产量:芸豆≥600KG/(KW·H),葵仁≥400KG/(KW·H),玉米≥600KG/(KW·H) 选净率:芸豆≥99%,葵仁≥99%,玉米≥99% 一次带出比:芸豆≥1:5,葵仁≥1:5,玉米≥1:5 二次带出比:芸豆≥1:1,葵仁≥1:1,玉米≥1:1 工作噪声:≤85dB(A) 轴承温升:≤25℃ 气源消耗:＜3.0m³/min 气源压力:0.6~0.8MPA | 非通用类
收获后处理机械 | 清选机械 | 粮食清选机 | 300单元以下CCD图像传感器杂粮色选机 | 杂粮色选机 | 安徽宏实光机电高科有限公司 | 6SXZ-168(CCD) | 20900 | 0 | 结构尺寸（长*宽*高mm）:2145X1570X1845 整机质量（kg）:960(±5%) 配套动力（kw）:2.2 执行单元数:168个 执行单元单位时间生产率:芸豆≥8KG/H,葵仁≥5KG/H,玉米≥8KG/H 千瓦小时产量:芸豆≥600KG/(KW·H),葵仁≥400KG/(KW·H),玉米≥600KG/(KW·H) 选净率:芸豆≥99%,葵仁≥99%,玉米≥99% 一次带出比:芸豆≥1:5,葵仁≥1:5,玉米≥1:5 二次带出比:芸豆≥1:1,葵仁≥1:1,玉米≥1:1 工作噪声:≤85dB(A) 轴承温升:≤25℃ 气源消耗:＜2.0m³/min 气源压力:0.6~0.8MPA | 非通用类
收获后处理机械 | 清选机械 | 粮食清选机 | 300单元以下CCD图像传感器杂粮色选机 | 杂粮色选机 | 合肥泰禾光电科技股份有限公司 | 6SXZ-294C | 20900 | 0 | 结构尺寸（长*宽*高mm）:2850*1520*2100mm 整机质量（kg）:1360kg 配套动力（kw）:4.4kw 执行单元数:294个 单个执行单元生产率:黄豆≥8kg/h；葵仁≥5kg/h；蚕豆瓣≥8kg/h 千瓦小时生产率:黄 豆≥400kg/(kW·h)； 葵 仁≥300kg/(kW·h)；蚕豆瓣≥400kg/(kW·h)； 空载噪声:≤70dB(A) 一次带出比:黄 豆≥1﹕4； 葵 仁≥1﹕4；蚕豆瓣≥1﹕4 二次带出比:黄 豆≥2﹕1； 葵 仁≥2﹕1； 蚕豆瓣≥2﹕1 选净率:黄 豆≥99%；葵 仁≥99%；蚕豆瓣≥99%； 剔除率:≥80% 绝缘阻值:绝缘阻值≥1M欧 传感器:彩色线阵CCD | 非通用类
收获后处理机械 | 清选机械 | 粮食清选机 | 300单元以下CCD图像传感器杂粮色选机 | 杂粮色选机 | 合肥美亚光电技术股份有限公司 | 6SXZ-180H | 20900 | 0 | 结构尺寸（长*宽*高mm）:1455x1570x2142 整机质量（kg）:940 配套动力（kw）:1.8 产品型号:6SXZ-180H 执行单元数:180 个 光电探测方式:彩色CCD传感器 单个执行单元生产率:黄豆、蚕豆瓣≥8,葵仁≥5 kg/h 千瓦小时生产率:黄豆、蚕豆瓣≥400,葵仁≥300 kg/(kw·h) 空载噪声:≤70 dB(A) 选净率:黄豆、蚕豆瓣、葵仁≥99 % 一次带出比:黄豆、蚕豆瓣、葵仁≥1:4 二次带出比:黄豆、蚕豆瓣、葵仁≥2:1 气源压力:0.6~0.8 MPa | 非通用类
收获后处理机械 | 清选机械 | 粮食清选机 | 300单元以下CCD图像传感器杂粮色选机 | 杂粮色选机 | 合肥泰禾光电科技股份有限公司 | 6SXZ-252DC | 20900 | 0 | 结构尺寸（长*宽*高mm）:1910*1520*2100mm 整机质量（kg）:915kg 配套动力（kw）:2.7kw 执行单元数:252个 单个执行单元生产率:黄豆≥8kg/h；葵仁≥5kg/h；蚕豆瓣≥8kg/h 千瓦小时生产率:黄 豆≥400kg/(kW·h)； 葵 仁≥300kg/(kW·h)；蚕豆瓣≥400kg/(kW·h)； 传感器:彩色线阵CCD 选净率:黄 豆≥99%；葵 仁≥99%；蚕豆瓣≥99%； 空载噪声:≤70dB(A) 一次带出比:黄 豆≥1﹕4； 葵 仁≥1﹕4；蚕豆瓣≥1﹕4 二次带出比:黄 豆≥2﹕1； 葵 仁≥2﹕1； 蚕豆瓣≥2﹕1 剔除率:≥80% 绝缘阻值:绝缘阻值≥1M欧 | 非通用类
收获后处理机械 | 清选机械 | 粮食清选机 | 300单元以下CCD图像传感器杂粮色选机 | 杂粮色选机 | 合肥泰禾光电科技股份有限公司 | 6SXZ-210C | 20900 | 0 | 结构尺寸（长*宽*高mm）:2230*1520*2100mm 整机质量（kg）:1070kg 配套动力（kw）:3.3kw 执行单元数:210个 单个执行单元生产率:黄豆≥8kg/h；葵仁≥5kg/h；蚕豆瓣≥8kg/h 千瓦小时生产率:黄 豆≥400kg/(kW·h)； 葵 仁≥300kg/(kW·h)；蚕豆瓣≥400kg/(kW·h)； 传感器:彩色线阵CCD 选净率:黄 豆≥99%；葵 仁≥99%；蚕豆瓣≥99%； 空载噪声:≤70dB(A) 一次带出比:黄 豆≥1﹕4； 葵 仁≥1﹕4；蚕豆瓣≥1﹕4 二次带出比:黄 豆≥2﹕1； 葵 仁≥2﹕1； 蚕豆瓣≥2﹕1 绝缘阻值:绝缘阻值≥1M欧 剔除率:≥80% | 非通用类
收获后处理机械 | 清选机械 | 粮食清选机 | 300单元以下CCD图像传感器杂粮色选机 | 杂粮色选机 | 合肥泰禾光电科技股份有限公司 | 6SXZ-252B | 20900 | 0 | 结构尺寸（长*宽*高mm）:2588*1635*2015mm 整机质量（kg）:1170kg 配套动力（kw）:3kw 执行单元数:252个 执行单元单位时间生产率:黄豆≥8kg/h；葵仁≥8kg/h；蚕豆瓣≥5kg/h 千瓦小时产量:黄豆≥400kg/kW·h；葵仁≥300kg/kW·h；蚕豆瓣≥400kg/kW·h 选净率:黄豆≥99%；葵仁≥99%；蚕豆瓣≥99%； 一次带出比:黄豆≥1:5；葵仁≥1:5；蚕豆瓣≥1:5 二次带出比:黄豆≥1:1；葵仁≥1:1；蚕豆瓣≥1:1 光电探测方式:彩色线阵CCD 传感器:彩色线阵CCD 剔除率:≥80% 绝缘阻值:绝缘阻值≥1M欧 | 非通用类
收获后处理机械 | 清选机械 | 粮食清选机 | 300单元以下CCD图像传感器杂粮色选机 | 杂粮色选机 | 合肥泰禾光电科技股份有限公司 | 6SXZ-252C | 20900 | 0 | 结构尺寸（长*宽*高mm）:2540*1520*2100mm 整机质量（kg）:1230kg 配套动力（kw）:3.8kw 执行单元数:252个 单个执行单元生产率:黄豆≥8kg/h；葵仁≥5kg/h；蚕豆瓣≥8kg/h 千瓦小时生产率:黄 豆≥400kg/(kW·h)； 葵 仁≥300kg/(kW·h)；蚕豆瓣≥400kg/(kW·h)； 选净率:黄 豆≥99%；葵 仁≥99%；蚕豆瓣≥99%； 空载噪声:≤70dB(A) 一次带出比:黄 豆≥1﹕4； 葵 仁≥1﹕4；蚕豆瓣≥1﹕4 二次带出比:黄 豆≥2﹕1； 葵 仁≥2﹕1； 蚕豆瓣≥2﹕1 剔除率:≥80% 传感器:彩色线阵CCD 绝缘阻值:绝缘阻值≥1M欧 | 非通用类
收获后处理机械 | 清选机械 | 粮食清选机 | 300单元以下CCD图像传感器杂粮色选机 | 杂粮色选机 | 合肥泰禾光电科技股份有限公司 | 6SXZ-168C | 20900 | 0 | 结构尺寸（长*宽*高mm）:1910*1520*2100mm 整机质量（kg）:915kg 配套动力（kw）:2.7kw 执行单元数:168个 单个执行单元生产率:黄豆≥8kg/h；葵仁≥5kg/h；蚕豆瓣≥8kg/h 千瓦小时生产率: 黄 豆≥400kg/(kW·h)； 葵 仁≥300kg/(kW·h)；蚕豆瓣≥400kg/(kW·h)； 传感器:彩色线阵CCD 空载噪声:≤70dB(A) 绝缘阻值:绝缘阻值≥1M欧 一次带出比: 黄 豆≥1﹕4； 葵 仁≥1﹕4；蚕豆瓣≥1﹕4； 二次带出比: 黄 豆≥2﹕1； 葵 仁≥2﹕1； 蚕豆瓣≥2﹕1； 选净率:≥99% 剔除率:≥80% | 非通用类
收获后处理机械 | 清选机械 | 粮食清选机 | 300单元以下CCD图像传感器杂粮色选机 | 杂粮色选机 | 安徽中科光电色选机械有限公司 | 6SXZ-192 | 20900 | 0 | 结构尺寸（长*宽*高mm）:1720*1500*1680 整机质量（kg）:635 配套动力（kw）:2.7 执行单元数（个） :192 执行单元单位时间生产率（kg/h）:芸豆≥9/葵仁≥5/蚕豆瓣≥8 电源(v/Hz):220V50Hz 光电探测方式:彩色线阵CCD 气源压力（MPa）:0.6-0.8MPa 工作噪声dB(A):≤85 一次带出比:芸豆≥1:5/葵仁≥1:5/蚕豆瓣≥1:5 二次带出比:芸豆≥2:1/葵仁≥2:1/蚕豆瓣≥2:1 选净率（%）:芸豆≥99/葵仁≥99/蚕豆瓣≥99 千瓦小时产量（kg/kw·h）:芸豆≥700/葵仁≥400/蚕豆瓣≥600 | 非通用类
收获后处理机械 | 清选机械 | 粮食清选机 | 300单元以下CCD图像传感器杂粮色选机 | 杂粮色选机 | 安徽中科光电色选机械有限公司 | 6SXZ-128 | 20900 | 0 | 结构尺寸（长*宽*高mm）:1382*1500*1680 整机质量（kg）:600 配套动力（kw）:2.5 执行单元数（个）:128 执行单元单位时间生产率（kg/h）:芸豆≥9/葵仁≥5/蚕豆瓣≥8 电源(v/Hz):220V50Hz 光电探测方式:彩色线阵CCD 气源压力（MPa）:0.6-0.8MPa 工作噪声dB(A):≤85 一次带出比 :芸豆≥1:5/葵仁≥1:5/蚕豆瓣≥1:5 二次带出比 :芸豆≥2:1/葵仁≥2:1/蚕豆瓣≥2:1 选净率（%）:芸豆≥99/葵仁≥99/蚕豆瓣≥99 千瓦小时产量（kg/kw·h）:芸豆≥700/葵仁≥400/蚕豆瓣≥600 | 非通用类
收获后处理机械 | 清选机械 | 粮食清选机 | 300单元以下CCD图像传感器杂粮色选机 | 杂粮色选机 | 安徽中科光电色选机械有限公司 | 6SXZ-256D | 20900 | 0 | 结构尺寸（长*宽*高mm）:3441*1986*1680 整机质量（kg）:1360 配套动力（kw）:2 执行单元数（个）:256 执行单元单位时间生产率（kg/h）:黄豆、蚕豆瓣≥8/葵仁≥5 电源(v/Hz):220V50Hz 光电探测方式:彩色线阵CCD 气源压力（MPa）:0.6-0.8MPa 空载噪声dB(A) :≤70 一次带出比（坏：好） : ≥1:4 二次带出比（坏：好） :≥2:1 选净率（%）:≥99 千瓦小时产量（kg/kw·h）:黄豆、蚕豆瓣≥400/葵仁≥300 | 非通用类
收获后处理机械 | 清选机械 | 粮食清选机 | 300单元以下CCD图像传感器杂粮色选机 | 杂粮色选机 | 合肥美亚光电技术股份有限公司 | 6SXZ-120L | 20900 | 0 | 结构尺寸（长*宽*高mm）:3570x1200x2120 整机质量（kg）:800 配套动力（kw）:2.0 产品型号:6SXZ-120L 光电探测方式:彩色CCD传感器 执行单元数:120 个 单个执行单元生产率:黄豆、蚕豆瓣≥8,葵仁≥5 kg/h 千瓦小时生产率:黄豆、蚕豆瓣≥400,葵仁≥300 kg/(kw·h) 空载噪声:≤70 dB(A) 选净率:黄豆、葵仁、蚕豆瓣≥99 % 一次带出比:黄豆、蚕豆瓣、葵仁≥1:4 二次带出比:黄豆、蚕豆瓣、葵仁>2:1 气源压力:0.6~0.8 MPa | 非通用类
收获后处理机械 | 清选机械 | 粮食清选机 | 300单元以下CCD图像传感器杂粮色选机 | 杂粮色选机 | 安徽摩森光电科技有限公司 | 6SXZ-68 | 20900 | 0 | 结构尺寸（长*宽*高mm）:1500×940×1420 整机质量（kg）:260 配套动力（kw）:0.8 执行单元数（个）:68 单块板的执行单元数（个）:68 传感器型式:彩色线阵CCD 结构形式:单层、溜板 选净率（%）:≥99 一次带出比:≥1:4 有效度（%）:≥98 执行单元数（个）:68 单块板的执行单元数（个）:68 传感器型式:彩色线阵CCD | 非通用类 | 安徽
收获后处理机械 | 清选机械 | 粮食清选机 | 300单元以下CCD图像传感器杂粮色选机 | 杂粮色选机 | 安徽摩森光电科技有限公司 | 6SXZ-136 | 20900 | 0 | 结构尺寸（长*宽*高mm）:1500×1280×1420 整机质量（kg）:440 配套动力（kw）:1.4 执行单元数（个）:136 单块板的执行单元数（个）:68 传感器型式:彩色线阵CCD 结构形式:溜板、单层 选净率（%）:≥99 一次带出比:≥1:4 有效度（%）:≥98 执行单元数（个）:136 单块板的执行单元数（个）:68 传感器型式:彩色线阵CCD | 非通用类 | 安徽
收获后处理机械 | 清选机械 | 粮食清选机 | 300单元以下CCD图像传感器杂粮色选机 | 杂粮色选机 | 合肥美亚光电技术股份有限公司 | 6SXZ-240G | 20900 | 0 | 结构尺寸（长*宽*高mm）:1765x1570x2143 整机质量（kg）:1050 配套动力（kw）:2.6 产品型号:6SXZ-240G 执行单元数:240 光电探测方式:彩色CCD传感器 单个执行单元生产率:黄豆、蚕豆瓣≥8，葵仁≥5kg/h 千瓦小时生产率:黄豆、蚕豆瓣≥400,葵仁≥300kg/(kw·h) 空载噪声:≤70dB(A) 选净率:黄豆、葵仁、蚕豆瓣≥99% 一次带出比:黄豆、葵仁、蚕豆瓣≥1:4 二次带出比:黄豆、葵仁、蚕豆瓣≥2:1 起源压力:0.6~0.8MPa | 非通用类 | 山东
收获后处理机械 | 清选机械 | 粮食清选机 | 300单元以下CCD图像传感器杂粮色选机 | 杂粮色选机 | 安徽中科光电色选机械有限公司 | 6SXZ-64 | 20900 | 0 | 结构尺寸（长*宽*高mm）:846*1517*1950 整机质量（kg）:370 配套动力（kw）:1.0 执行单元数（个）:64 光电探测方式:彩色线阵CCD 空载噪声dB(A): ≤70 选净率（%）:黄豆、蚕豆瓣、葵仁≥99% 一次带出比: ≥1:4 二次带出比:≥2:1 单个执行单元生产率（kg/h）: 黄豆、蚕豆瓣≥8/葵仁≥5 千瓦小时产量（kg/kw·h）:黄豆、蚕豆瓣≥400/葵仁≥300 安全性检查:符合色选机金属构件上应有接地点及与人员可能触及到的外露旋转部件有安全防护装置指标 漆膜厚度（um）:≥35 | 非通用类 | 安徽
收获后处理机械 | 清选机械 | 粮食清选机 | 300单元以下CCD图像传感器杂粮色选机 | 杂粮色选机 | 安徽中科光电色选机械有限公司 | 6SXZ-128D | 20900 | 0 | 结构尺寸（长*宽*高mm）:3108*993*1680 整机质量（kg）:1000 配套动力（kw）:5.5 执行单元数（个）:128 执行单元单位时间生产率（kg/h）:黄豆、蚕豆瓣≥8/葵仁≥5 千瓦小时产量（kg/kw·h）:黄豆、蚕豆瓣≥400/葵仁≥300 传感器 :彩色线阵CCD 安全要求:符合色选机金属构件上应有接地点及与人员可能触及到的外露旋转部件有安全防护装置指标 选净率（%）:≥99% 空载噪声dB(A):≤70 一次带出比:≥1:4 二次带出比:≥2:1 漆膜厚度（um）:≥35 | 非通用类 | 安徽
收获后处理机械 | 清选机械 | 粮食清选机 | 300单元以下CCD图像传感器杂粮色选机 | 杂粮色选机 | 安徽唯嵩光电科技有限公司 | 6SXZ-64(CCD) | 20900 | 0 | 结构尺寸（长*宽*高mm）:810*1620*1750 整机质量（kg）:500 配套动力（kw）:1.5 结构型式:溜板、单层 执行单元数（个） :64 单块板的执行单元数 :64 传感器型式: 彩色线阵CCD 执行标准:DB34/T1395-2011 输入电压:220±10%V 50/60Hz 安全防护≥1MΩ:14.9 选净率（黄豆≥99%） :99.5 选净率（玉米≥99%）:99.5 一次带出比（黄豆≥1:4） :1:1.2 | 非通用类 | 山东
收获后处理机械 | 清选机械 | 粮食清选机 | 300单元以下CCD图像传感器杂粮色选机 | 杂粮色选机 | 合肥泰禾光电科技股份有限公司 | 6SXZ-126M | 20900 | 0 | 结构尺寸（长*宽*高mm）:1360×1485×1538（mm） 整机质量（kg）:390kg 配套动力（kw）:0kw 结构型式:溜板、单层 执行单元数:126个 单块板的执行单元数:63个 传感器型式:彩色线阵CCD 功率:1.5kw 选净率（黄豆≥99%）:99.5% 选净率（玉米≥99%）:99.3% 一次带出比（黄豆≥1:4）:1:0.35 一次带出比（玉米≥1:4）:1:0.49 有效度(≥98%):100% 用户满意度（≥80）:100 | 非通用类 | 山东
收获后处理机械 | 清选机械 | 粮食清选机 | 300单元以下CCD图像传感器杂粮色选机 | 杂粮色选机 | 安徽摩森光电科技有限公司 | 6SXZ-68L | 20900 | 0 | 结构尺寸（长*宽*高mm）:2005×1256×1540 整机质量（kg）:310 配套动力（kw）:1 执行单元数（个）:68 单块板的执行单元数（个）:68 传感器型式:彩色线阵CCD 结构形式:单层、履带 选净率（%）:≥99 一次带出比:≥1:4 有效度（%）:≥98 执行单元数（个）:68 单块板的执行单元数（个）:68 传感器型式:彩色线阵CCD | 非通用类 | 安徽
收获后处理机械 | 清选机械 | 粮食清选机 | 300单元以下CCD图像传感器杂粮色选机 | 杂粮色选机 | 安徽摩森光电科技有限公司 | 6SXZ-136L | 20900 | 0 | 结构尺寸（长*宽*高mm）:2010×1550×1540 整机质量（kg）:490 配套动力（kw）:1.8 执行单元数（个）:136 单块板的执行单元数（个）:68 传感器型式:彩色线阵CCD 结构形式:单层、履带 选净率（%）:≥99 一次带出比:≥1:4 有效度（%）:≥98 执行单元数（个）:136 单块板的执行单元数（个）:68 传感器型式:彩色线阵CCD | 非通用类 | 安徽
收获后处理机械 | 清选机械 | 粮食清选机 | 300单元以下CCD图像传感器杂粮色选机 | 杂粮色选机 | 安徽中科光电色选机械有限公司 | 6SXZ-64A | 20900 | 0 | 结构尺寸（长*宽*高mm）:1550*977*1320 整机质量（kg）:245 配套动力（kw）:1.3 执行单元数（个）:64 单块板执行单元数（个）:64 传感器型式:彩色线阵CCD 安全性能:符合网电源中带电部件与外壳的绝缘电阻不小于1MΩ，且能承受交流1000V的试验电压，无闪络或击穿指标 安全防护:符合色选机金属构件上应有接地点及与人员可能触及到的外露旋转部件有安全防护装置指标 选净率:黄豆≥99%/玉米≥99% 一次带出比:黄豆≥1:4/玉米≥1:4 有效度 :≥98% 用户满意度 :≥80% 故障情况:符合在生产查定和用户调查中不允许发生严重和致命故障指标 | 非通用类 | 安徽
收获后处理机械 | 清选机械 | 粮食清选机 | 300单元以下CCD图像传感器杂粮色选机 | 杂粮色选机 | 安徽中科光电色选机械有限公司 | 6SXZ-128A | 20900 | 0 | 结构尺寸（长*宽*高mm）:1710*1240*1720 整机质量（kg）:755 配套动力（kw）:2.2 执行单元数（个）:128 单块板执行单元数（个）:64 传感器型式:彩色线阵CCD 安全性能:符合网电源中带电部件与外壳的绝缘电阻不小于1MΩ，且能承受交流1000V的试验电压，无闪络或击穿指标 安全防护:符合色选机金属构件上应有接地点及与人员可能触及到的外露旋转部件有安全防护装置指标 选净率:黄豆≥99%/玉米≥99% 一次带出比:黄豆≥1:4/玉米≥1:4 有效度:≥98% 用户满意度:≥80% 故障情况:符合在生产查定和用户调查中不允许发生严重和致命故障指标 | 非通用类 | 安徽
收获后处理机械 | 清选机械 | 粮食清选机 | 300单元以下CCD图像传感器杂粮色选机 | 杂粮色选机 | 合肥泰禾光电科技股份有限公司 | 6SXZ-252SC | 20900 | 0 | 结构尺寸（长*宽*高mm）:2540×1520×2090(mm） 整机质量（kg）:1355kg 配套动力（kw）:0kw 结构型式:溜板、单层 执行单元数:252个 单块板的执行单元数:42个 传感器型式:彩色线阵CCD 功率:3.6kw 选净率（黄豆≥99%）:99.8% 选净率（玉米≥99%）:99.6% 一次带出比（黄豆≥1:4）:1:1.4 一次带出比（玉米≥1:4）:1:2.1 有效度(≥98%):100% 用户满意度（≥80）:100 | 非通用类 | 山东
收获后处理机械 | 清选机械 | 粮食清选机 | 300单元以下CCD图像传感器杂粮色选机 | 杂粮色选机 | 合肥泰禾光电科技股份有限公司 | 6SXZ-294S | 20900 | 0 | 结构尺寸（长*宽*高mm）:2854×1520×2090(mm） 整机质量（kg）:1575kg 配套动力（kw）:0kw 结构型式:溜板、单层 执行单元数:294个 单块板的执行单元数:42个 传感器型式:彩色线阵CCD 功率:4.1kw 选净率（黄豆≥99%）:99.7% 选净率（玉米≥99%）:99.6% 一次带出比（黄豆≥1:4）:1:0.7 一次带出比（玉米≥1:4）:1:1.0 有效度(≥98%):100% 用户满意度（≥80）:100 | 非通用类 | 山东
收获后处理机械 | 清选机械 | 粮食清选机 | 普通光电大米色选机 | 大米色选机 | 安徽捷泰智能科技有限公司 | 6SXM-63 | 19000 | 0 | 结构尺寸（长*宽*高mm）:963*1505*1865 整机质量（kg）:340 配套动力（kw）:1.0（电器） 执行单元数:63 个 执行单元单位时间处理量:≥30（单个） 千克/小时 光电探测方式:黑白线阵CCD 额定功率:1.0（电器）千瓦 气源压力:≥0.6 兆帕 传感器:黑白线阵CCD 无参数:无参数 无参数:无参数 无参数:无参数 无参数:无参数 | 非通用类
收获后处理机械 | 清选机械 | 粮食清选机 | 生产率15-25T/H粮食清选机 | 圆筒初清筛 | 台州市一鸣机械股份有限公司 | 5XYFS-15 | 6100 | 0 | 结构尺寸（长*宽*高mm）:1620x2200x3100 整机质量（kg）:780 配套动力（kw）:4 处理量:15t/h 筛筒型式:圆筒式 筛筒转速:23r/min 内筛板厚:2mm 内筛筛筒直径:800mm 内筛筛筒长度:1000mm 内筛筛孔规格:15×15mm 风机型号:YE2-80M2-2 风机转速:2840r/min 风机功率:1.1kw 风机风量:1200m^3/h | 非通用类
收获后处理机械 | 清选机械 | 粮食清选机 | 生产率15-25T/H粮食清选机 | 粮食清选机 | 山东绿源机械设备制造有限公司 | 5XFZ-20 | 6100 | 0 | 结构尺寸（长*宽*高mm）:6280×2090×3980 整机质量（kg）:1400 配套动力（kw）:16.1 生产率:20（t/h） 噪声:86(dB（A）) 清洁率:≥99.5（%） 清选损失率:≤0.4（%） 千瓦小时生产率:3.0（t/k w.h） 粉尘浓度:≤6（mg/㎥） 空载轴承温升:≤15（℃） 主风机转速:947（r/min） 偏心轴转速:401（r/min） 电机转速:960（r/min） | 非通用类
收获后处理机械 | 清选机械 | 粮食清选机 | 生产率15-25T/H粮食清选机 | 比重复式清选机 | 黑龙江农垦白桦清选机械有限公司 | 5XFZ-25 | 6100 | 0 | 结构尺寸（长*宽*高mm）:5015×2235×1820 整机质量（kg）:1700 配套动力（kw）:5.5 生产率（t/h）:25.0 重力分理台倾角（°）:6.3 重力分理台面积（m2）:2.41 重力分理台频率（Hz）:6.46 重力分理台振幅（mm）:24 分级筛上筛倾角（°）:4.0 分级筛上筛筛孔（mm）:φ13 分级筛中筛倾角（°）:7.42 分级筛中筛筛孔（mm）:φ4.5 分级筛下筛倾角（°）:7.42 分级筛下筛筛孔（mm）:φ4.0 分级筛面积（m2）:3.04 分级筛频率（Hz）:6.46 分级筛振幅（mm）:16 主风机转速（r/min）:800 偏心轴转速（r/min）:387 电机转速（r/min）:960 除清杂风机转速（r/min）:1900 | 非通用类
收获后处理机械 | 清选机械 | 粮食清选机 | 生产率25T/H及以上粮食清选机 | 大米色选机 | 安徽宏实光机电高科有限公司 | 6SXM-63(CCD) | 8640 | 0 | 结构尺寸（长*宽*高mm）:1025X1570X1850 整机质量（kg）:475 配套动力（kw）:≤2.0 执行单元数:63个 单个执行单元单位时间处理量:≥30KG/H 光电探测方式:黑白线阵CCD 气源压力:0.6~0.8MPA 传感器:黑白线阵CCD 成品异色粒率:≤1% 工作噪声:≤80dB(A) 剔除率:≥80~90% 一次带出比:≤3:1 二次带出比:≤1:5 气源消耗:＜0.5m³/min | 非通用类
收获后处理机械 | 清选机械 | 粮食清选机 | 生产率25T/H及以上粮食清选机 | 双层圆筒初清筛 | 临沂金铭机械有限公司 | 5XY-100 | 8640 | 0 | 结构尺寸（长*宽*高mm）:5632*2035*3691 整机质量（kg）:2300 配套动力（kw）:4.4 生产率（t/h）:100 筛筒型式:双层圆筒 筛筒转速（r/min）:18 筛筒调整倾角（°）:7±1.5 内筛板厚（mm）:2.0 内筛筛筒直径（mm）:Φ1000 内筛筛筒长度（mm）:3600 内筛筛孔规格（mm）:Φ16 外筛板厚（mm）:2.0 外筛筛筒直径（mm）:Φ1412 外筛筛筒长度（mm）:2890 外筛筛孔规格（mm）:2*20 风机型号:4-72-3.2A 风机风压（Pa）:1300~792 风机风量（m^3/h）:1688~3517 风机功率（kW）:2.2 行走轮直径（mm）:Φ400 | 非通用类
收获后处理机械 | 清选机械 | 粮食清选机 | 生产率25T/H及以上粮食清选机 | 比重复式清选机 | 哈尔滨东宇农业工程机械有限公司 | 5XFZ-40 | 8640 | 0 | 结构尺寸（长*宽*高mm）:5450×2370×1980 整机质量（kg）:1800 配套动力（kw）:7.5 生产率:44.5t/h 重力分离台倾角:6.5° 重力分离台面积:3.8m2 重力分离台频率:6.46Hz 重力分离台振幅:24mm 上层筛倾角:3.5° 上层筛筛孔:φ14mm 中层筛倾角:5.0° 中层筛筛孔:φ8mm 下层筛倾角:6.0° 下层筛筛孔:φ6mm 分级筛面积:3.04m2 分级筛频率:6.46Hz 分级筛振幅:16mm 主风机转速:800r/min 偏心轴转速:373r/min 电机转速:960r/min | 非通用类
收获后处理机械 | 清选机械 | 粮食清选机 | 生产率25T/H及以上粮食清选机 | 三久粮食清选机 | 上海三久机械有限公司 | SPC-50 | 8640 | 0 | 结构尺寸（长*宽*高mm）:2700*2400*3300 整机质量（kg）:2200 配套动力（kw）:7.87 选别方式:风选+筛选 适用谷物:稻谷、小麦、大麦、玉米、高粱等 处理量（吨/小时）:20~50 筛片层数/片数（层/片）:2 筛箱振幅（mm):55 筛片面积（m²）:4.488 风量（m³/h):4080 净度%:≥97 获选率%:≥96 破损率%:≤0.5 | 非通用类
收获后处理机械 | 清选机械 | 粮食清选机 | 生产率3-5T/H粮食清选机 | 大米色选机 | 安徽唯嵩光电科技有限公司 | 6SXM-640(CCD) | 1710 | 0 | 结构尺寸（长*宽*高mm）:3525*1590*1840 整机质量（kg）:2100 配套动力（kw）:4.5 执行单元个数（个）:640 执行单元单位时间处理量（Kg/h）:≥30（单个） 光电探测方式:黑白线阵CCD 气源压力（MPa）:0.4~0.8 无参数:无参数 无参数:无参数 无参数:无参数 无参数:无参数 无参数:无参数 无参数:无参数 | 非通用类
收获后处理机械 | 清选机械 | 粮食清选机 | 生产率5-15T/H粮食清选机 | 三久粮食清选机 | 上海三久机械有限公司 | SPC-15 | 3230 | 0 | 结构尺寸（长*宽*高mm）:2173*1853*1756 整机质量（kg）:900 配套动力（kw）:3 选别方式:风选+筛选 适用谷物:稻谷、小麦、大麦、玉米、高粱等 处理量（吨/小时）:5~15 筛片层数/片数（层/片）:1 筛箱振幅（mm):75 筛片面积（m²）:1.746 风量（m³/h):2280 净度%:≥97 获选率%:≥96 破损率%:≤0.5 | 非通用类
收获后处理机械 | 干燥机械 | 谷物烘干机 | 批处理量4t以下循环式谷物烘干机 | 粮食烘干机 | 重庆市万穗机械有限公司 | 5H-1A | 4270 | 2840 | 结构尺寸（长*宽*高mm）:1600*1300*3400 整机质量（kg）:450 配套动力（kw）:3.06 结构型式:批式循环 批处理量:0.3T 干燥能力:》0.6t.%h 燃烧机型式:热风炉 燃烧机点火方式:人工 燃料消耗量:《15kg/h 燃料:木柴、煤 处理量（稻谷）:》0.1t/h 降水幅度（稻谷）:2.5%/h 额定电压:220V | 通用类
收获后处理机械 | 干燥机械 | 谷物烘干机 | 批处理量4t以下循环式谷物烘干机 | 粮食烘干机 | 平利县电机制造有限责任公司 | 5H-1.0P | 4270 | 2840 | 结构尺寸（长*宽*高mm）:6000x2850x5100 整机质量（kg）:4100kg 配套动力（kw）: 13kw 结构型式:批式循环 处理量:：≥1.0t/h 批处理量:6.0t 燃烧机型式 : 热风炉 点火方式:手动 燃煤消耗量:≤16kg/h 适用燃料:煤、柴 安全装置:外露回转防护装置 过载、漏电保护装置、温控保护装置、灭火器 破碎率增值:0.2% 干燥不均匀度:0.7% | 通用类
收获后处理机械 | 干燥机械 | 谷物烘干机 | 批处理量4t以下循环式谷物烘干机 | 粮食烘干机 | 重庆市万穗机械有限公司 | 5H-1 | 4270 | 2840 | 结构尺寸（长*宽*高mm）:4000*2500*5200 整机质量（kg）:900 配套动力（kw）:6 结构型式:批式循环 批处理量:2.1T 处理量（稻谷）:》350kg/h 燃烧机型式:热风炉 燃烧机点火方式:手动 燃料消耗量:《25kg/h 燃料:木柴 安全装置:有 降水幅度（稻谷）:2.0%/h 额定电压:220V | 通用类
收获后处理机械 | 干燥机械 | 谷物烘干机 | 批处理量4t以下循环式谷物烘干机 | 谷物干燥机 | 江西红星机械有限责任公司 | 5HPB-35 | 4270 | 2840 | 结构尺寸（长*宽*高mm）:5900X2180X4100 整机质量（kg）:2360 配套动力（kw）:12.80 干燥方式 :间接加热 批次处理量（t）:3.5 干燥速率(%/h):1-3 装机容量 (M3):5 缓苏段高度(mm):2650 热风温度范围(OC):5-120 热风机功率(KW):4 燃烧器功率(KW):0.3 排粮电机功率(KW):5.5 提升机功率(KW):3 | 通用类 | 江西
收获后处理机械 | 干燥机械 | 谷物烘干机 | 批处理量4—10t循环式谷物烘干机 | 通用型谷物干燥机 | 金子农机(无锡)有限公司 | CEL-600 | 14190 | 9460 | 结构尺寸（长*宽*高mm）:1970*3629*5510 整机质量（kg）:1810 配套动力（kw）:5.593 型号名称:CEL-600 结构型式:批式循环 干燥方式:直接加热（可选配间接加热） 干燥段数量/高度mm:1/730 缓苏段数量/高度mm:1/2880 批次处理量（吨/批）:稻6 麦7.2 风机数量:1 风机型号:KLLA-305D 风机转速r/min:1450 风机风压kpa:720 风机流量m³/h:10800 风机功率kw:3.7 燃烧器型号:KRB-120RB 燃烧器形式:回转喷雾式 燃烧器点火方式:自动点火 燃烧器燃油消耗量L/h:3.0-12.0 燃烧器功率W:14 燃烧器燃料种类:煤油或高清洁柴油 | 通用类
收获后处理机械 | 干燥机械 | 谷物烘干机 | 批处理量4—10t循环式谷物烘干机 | 通用型谷物干燥机 | 江苏天禹农业机械有限公司 | 5HXG-80 | 14190 | 9460 | 结构尺寸（长*宽*高mm）:3360×1785×6510 整机质量（kg）:1830 配套动力（kw）:6.375 型号规格:5HXG-80 结构型式:批式循环 控制装置:电脑自动控制柜 水份测量装置:在线水份仪 批处理量（批式循环式）:8t 燃烧机（型式）:高压枪式 燃烧机（点火方式）:自动点火 燃烧机（燃油消耗量）:6-13L/h 燃料:轻柴油 热源装置:选配燃油燃烧器、热风炉、蒸汽换热器、燃汽燃烧器 | 通用类
收获后处理机械 | 干燥机械 | 谷物烘干机 | 批处理量4—10t循环式谷物烘干机 | 通用型谷物干燥机 | 江苏天禹农业机械有限公司 | 5HXG-60 | 14190 | 9460 | 结构尺寸（长*宽*高mm）:3360×1785×5510 整机质量（kg）:1750 配套动力（kw）:6.375 型号规格:5HXG-60 结构型式:批式循环 控制装置:电脑自动控制柜 水份测量装置:在线水份仪 批处理量（批式循环式）:6t 燃烧机（型式）:高压枪式 燃烧机（点火方式）:自动点火 燃烧机（燃油消耗量）:6-13L/h 燃料:轻柴油 热源装置:选配燃油燃烧器、热风炉、蒸汽换热器、燃汽燃烧器 | 通用类
收获后处理机械 | 干燥机械 | 谷物烘干机 | 批处理量4—10t循环式谷物烘干机 | 循环式粮食干燥机 | 临沂金铭机械有限公司 | 5HP-5 | 14190 | 9460 | 结构尺寸（长*宽*高mm）:2830*2560*6800 整机质量（kg）:6000 配套动力（kw）:12.0 装机质量（t/批）:5.0 降水幅度（%/h）:0.6~1.2 装机容积（m^3）:8.1 装机总容量（kW）:12.0 热风机型号:Y4-72-4.5A 热风机转速（r/min）:2900 热风机全压（Pa）:1673~2554 热风机流量（m^3/h）:5712~10562 热风机功率（kW）:4.5 热风炉型号:5LMS-20 热风炉热功率（kJ/h）:8.37*10^5 输出热风最高温度（℃）:90 结构型式:循环式 批处理量:5t/批次 | 通用类
收获后处理机械 | 干燥机械 | 谷物烘干机 | 批处理量4—10t循环式谷物烘干机 | 批式循环谷物干燥机 | 滁州奥岚格机械有限公司 | 5H-12 | 14190 | 9460 | 结构尺寸（长*宽*高mm）:4200×2910×8950mm 整机质量（kg）:2340kg 配套动力（kw）:9.4kw 循环批处理量:12t 处理方式:批式循环 加热方式:间接加热 厢体尺寸（长*宽*高）:2060*2060*6950mm 结构形式:固定式 燃烧机型式:自动控温 燃烧机点火方式:人工点火 燃料:煤、生物质燃料 电压:380v 电机总功率:9.4kw | 通用类
收获后处理机械 | 干燥机械 | 谷物烘干机 | 批处理量4—10t循环式谷物烘干机 | 批式循环谷物干燥机 | 合肥光裕机械有限责任公司 | 5HXG-10 | 14190 | 9460 | 结构尺寸（长*宽*高mm）:2860×4515×9095 整机质量（kg）:3680 配套动力（kw）:10.3 结构型式:批式循环式（固定式） 小时处理量:≥600kg/h 循环批处理量（批式循环式）:10t 处理方式:批式循环式 加热方式:热风间接加热 电机总功率:10.3kw 安全装置:自动水分计 安全装置:温控装置 安全装置:电器过载保护装置 安全装置:满粮报警装置 安全装置:故障报警装置 安全装置:漏电保护装置 | 通用类
收获后处理机械 | 干燥机械 | 谷物烘干机 | 批处理量4—10t循环式谷物烘干机 | 粮食烘干机 | 辽宁海帝升机械有限公司 | HDS-L8000D-Y | 14190 | 9460 | 结构尺寸（长*宽*高mm）:3590×2570×7960 整机质量（kg）:2500 配套动力（kw）:8.5 单位耗热量:≤8120（kJ/kgH2O） 破碎率增量:≤0.5% 处理方式:批次循环式 批次处理量:8吨 干燥能力:≥4.8t•％h 燃烧机型式:热风炉 燃烧机点火方式:手动点火 燃烧消耗量:≤45kg/h 噪声:≤85dB（A） 燃料:煤 | 通用类
收获后处理机械 | 干燥机械 | 谷物烘干机 | 批处理量4—10t循环式谷物烘干机 | 批式循环谷物干燥机 | 安徽谷丰机械科技有限公司 | 5HXG-10 | 14190 | 9460 | 结构尺寸（长*宽*高mm）:2620*4530*7870 整机质量（kg）:2940 配套动力（kw）:/ 结构形式:固定式 处理量:≥550kg/h 处理方式:批式循环 循环批处理量:10t 电机总功率:10.45kW 加热方式:间接加热 塔体内尺寸:2400*2000*6675（mm） 安全装置:故障自动报警、温度控制、电机过载保护、满粮报警、漏电保护、自动关机 配套电源:三相380v/50HZ(东南亚、国内地区），三相420v/60HZ（国外） 标准配置:维修爬梯、电器控制系统、水分检测装置、警示标志 | 通用类
收获后处理机械 | 干燥机械 | 谷物烘干机 | 批处理量4—10t循环式谷物烘干机 | 通用型谷物干燥机 | 扬州天扬粮油机械制造有限公司 | TKD-1000 | 14190 | 9460 | 结构尺寸（长*宽*高mm）:3514*1946*7660 整机质量（kg）:2100 配套动力（kw）:5.95 结构形式:批式循环 批处理量（稻谷）:10t 燃烧机形式:枪式 燃料:柴油、煤、秸秆、稻壳等 安全装置:阻旋式满量报警装置，热继电器，风压开关，压力传感器，过载和漏电保护，热风温度传感器，谷物温度传感器和外气温度传感器 选配热源:热风炉、热交换器、燃气燃烧器等 批处理量（小麦）:12t 燃烧机点火方式:自动点火 燃烧机燃油消耗量:3.0-12.0L/H 规格型号:TKD-1000 | 通用类
收获后处理机械 | 干燥机械 | 谷物烘干机 | 批处理量4—10t循环式谷物烘干机 | 粮食烘干机 | 平利县电机制造有限责任公司 | 5H-6TP | 14190 | 9460 | 结构尺寸（长*宽*高mm）:5800x2850x4400 整机质量（kg）:3300kg 配套动力（kw）:13kw 结构型式:批式循环 处理量:≥1.0t/h 批处理量:6.0t 燃烧机型式:热风炉 点火方式:手动 燃煤消耗量:≤16kg/h 适用燃料:煤、柴 安全装置:外露回转防护装置 过载、漏电保护装置、温控保护装置、灭火器 破碎率增值:≤0.5% 干燥不均匀度:≤1% | 通用类
收获后处理机械 | 干燥机械 | 谷物烘干机 | 批处理量4—10t循环式谷物烘干机 | 粮食烘干机 | 辽宁海帝升机械有限公司 | HDS-L6000D-Y | 14190 | 9460 | 结构尺寸（长*宽*高mm）:3590×2570×7348 整机质量（kg）:2400 配套动力（kw）:8.3 单位耗热量:≤5800（kJ/kgH2O） 破碎率增量:≤0.5（%） 处理方式:批次循环式 批次处理量:6（吨） 干燥能力:≥3.6t•％h 燃烧机型式:喷枪式燃烧器 燃烧机点火方式:自动点火 燃烧消耗量:13L/h（最大消耗量） 噪声:≤85dB（A） 燃料:柴油 | 通用类
收获后处理机械 | 干燥机械 | 谷物烘干机 | 批处理量4—10t循环式谷物烘干机 | 粮食烘干机 | 重庆市万穗机械有限公司 | 5H-5 | 14190 | 9460 | 结构尺寸（长*宽*高mm）:3500*1700*7200 整机质量（kg）:2500 配套动力（kw）:6.02 结构型式:批式循环 批处理量:5T 处理量（稻谷）:》0.6t/h 干燥能力:》6t.%/h 燃烧机型式:热风炉 燃料机点火方式:人工 燃料消耗量:《40kg/h 燃料 :木柴、煤 降水幅度（稻谷）:1.5%/h 额定电压:380V | 通用类
收获后处理机械 | 干燥机械 | 谷物烘干机 | 批处理量4—10t循环式谷物烘干机 | 谷物干燥机 | 无锡寿荣机械有限公司 | 5H-15 | 14190 | 9460 | 结构尺寸（长*宽*高mm）:2280*2990*9450 整机质量（kg）:3300 配套动力（kw）:10.3 结构形式:循环式 干燥方式:直接加热 批次处理量（t）:15 干燥速度（%/h）:0.5~1.0 干燥段数量/高度（个/mm）:1/1250 装机容量（m3）:29.8 缓苏段高度（mm）:6050 热风温度范围（℃）:45~80 热风机型号:4-72-5.1CY90-4 燃烧器型号:TYPE-730 T50 排粮电机功率（kw）:0.4 提升机生产率（t/h）:18 提升机电机功率（kw）:2.2 | 通用类 | 江苏
收获后处理机械 | 干燥机械 | 谷物烘干机 | 批处理量4—10t循环式谷物烘干机 | 批式循环谷物干燥机 | 江西大隆重型工业有限公司 | 5HX-10 | 14190 | 9460 | 结构尺寸（长*宽*高mm）:2380×2080×8638 整机质量（kg）:2400 配套动力（kw）:8.8 批次处理量(t):10 结构型式:批式循环谷物干燥机 燃烧机型式:多燃料间接加热式热风炉 燃烧机点火方式:高压放电自动点火 燃烧机燃油消耗量（kg/h）:3～13.5 燃料:柴油 噪声（dB(A)）:77.1 粉尘(mg/m³):6.1 安全装置:气流开关、光电传感器、电磁阀、电流过载检测装置、料位器、温度传感器、风压传感器、在线水份检控 稻谷处理量（kg/h）:≥500 | 通用类 | 江西
收获后处理机械 | 干燥机械 | 谷物烘干机 | 批处理量4—10t循环式谷物烘干机 | 批式循环谷物干燥机 | 江西大隆重型工业有限公司 | 5HX-12 | 14190 | 9460 | 结构尺寸（长*宽*高mm）:2380×2080×9640 整机质量（kg）:2650 配套动力（kw）:8.8 批次处理量（t）:12 结构型式:批式循环谷物干燥机 燃烧机型式:多燃料间接加热式热风炉 燃烧机点火方式:高压放电自动点火 燃烧机燃油消耗量（kg/h）:3～13.5 燃料:柴油 稻谷处理量（kg/h）:≥600 噪声（dB(A)）:78.6 粉尘(mg/m³):6.3 安全装置:气流开关、光电传感器、电磁阀、电流过载检测装置、料位器、温度传感器、风压传感器、在线水份检控 | 通用类 | 江西
收获后处理机械 | 干燥机械 | 谷物烘干机 | 批处理量4—10t循环式谷物烘干机 | 批式循环谷物干燥机 | 江苏惠达机械有限公司 | 5HGH-10 | 14190 | 9460 | 结构尺寸（长*宽*高mm）:2660*3805*6925mm 整机质量（kg）:1800kg 配套动力（kw）:12.35kw 结构形式:固定式 整机质量（kg）:1800kg 外形尺寸（长*宽*高mm）:2660*3805*6925mm 小时处理量（稻谷）（kg/h）:≥500kg/h 循环批处理量（批式循环式）（t）:10t 处理方式:批式循环干燥方式 加热方式:热风间接换热 电机总功率（kw）:12.35kw 安全装置:自动报警（故障及超温），自动关机，温控装置，电器过载保护装置，漏电保护装置. 缓苏层尺寸（mm）:2660*3805*3125mm | 通用类 | 江苏
收获后处理机械 | 干燥机械 | 谷物烘干机 | 批处理量4—10t循环式谷物烘干机 | 批式循环谷物干燥机 | 合肥池源机械有限公司 | 5HCY-6型 | 14190 | 9460 | 结构尺寸（长*宽*高mm）:3940×2480×8230 整机质量（kg）:2200 配套动力（kw）:9.07 结构型式:循环式 干燥方式:间接加热 干燥段数量/每段高度(个/mm):1/1220 缓苏段数量/每段高度(mm):3815 热风机型号:LSHG-6A 热风机数量(个):1； 热风电机功率（KW）:5.5 燃烧器型号名称:5LM-15热风炉 燃烧器型式:列管式 燃烧器燃料种类:煤 | 通用类 | 安徽
收获后处理机械 | 干燥机械 | 谷物烘干机 | 批处理量4—10t循环式谷物烘干机 | 批式循环谷物干燥机 | 合肥池源机械有限公司 | 5HCY-22A型 | 14190 | 9460 | 结构尺寸（长*宽*高mm）:3600*2800*11470 整机质量（kg）:3800 配套动力（kw）: 11.97 结构型式:循环式 干燥方式:间接加热 干燥段数量/每段高度（个/mm）:2/1000×2=2000 缓苏段数量/每段高度:5995 热风机型号:LSHG-6.5A 热风机数量:1 热风电机功率：（kW）:7.5 燃烧器型号名称:5LM-30热风炉 燃烧器型式:列管式 燃烧器燃料种类:煤 | 通用类 | 安徽
收获后处理机械 | 干燥机械 | 谷物烘干机 | 批处理量4—10t循环式谷物烘干机 | 谷物干燥机 | 安徽正阳机械科技有限公司 | 5HM-12 | 14190 | 9460 | 结构尺寸（长*宽*高mm）:2880*5000*8937mm 整机质量（kg）:3500kg 配套动力（kw）:8.35 批处理量：:12吨/批 处理方式：:批式循环 结构型式：:固定式 破碎率增值：:≤0.5% 爆腰率增值：:≤3% 噪声：:≤85DB 加热方式：:间接加热 干燥不均匀度：:≤1% 出机温度：:环境温度高于0℃时：不超过环境温度8℃ 小时处理量：:（稻谷）≥800kg/h | 通用类 | 山东
收获后处理机械 | 干燥机械 | 谷物烘干机 | 批处理量4—10t循环式谷物烘干机 | 批式循环谷物干燥机 | 安徽赛威机械有限公司 | 5H-12 | 14190 | 9460 | 结构尺寸（长*宽*高mm）:3900*2100*8190 整机质量（kg）:2600 配套动力（kw）:8.3 结构型式:固定式 小时处理量（稻谷）kg/h:800 循环批处理量（批式循环式）:12t 日处理量（连续式）t/d:/ 处理方式:批式循环干燥方式 燃烧机型式:/ 燃烧机点火方式:/ 燃烧机燃油消耗量kg/h:/ 燃料:柴、煤、秸秆、稻壳 加热方式:热风间接加热 电机总功率KW:8.3 安全装置:满粮报警、电机过载报警、风压开关、自动控温电路、定时开关、电路保护熔丝、运转异常报警、链条送脱报警装置。 | 通用类 | 安徽
收获后处理机械 | 干燥机械 | 谷物烘干机 | 批处理量10—20t循环式谷物烘干机 | 三久远红外线干燥机 | 上海三久机械有限公司 | NP-120E | 29500 | 19660 | 结构尺寸（长*宽*高mm）:3670*2660*9836 整机质量（kg）:2270 配套动力（kw）:6.45 最大燃烧量（公升/小时）:15.6 使用燃料:柴油或煤油 额定电压:三相 380V 50HZ 燃烧机形式:枪型双喷嘴，高压喷雾燃烧 点火方式 :高压自动点火 安全装置:热继电器、风压开关、定时开关、电眼、控制保险丝、异常过热、满量报警 结构形式:直接加热低温循环式 处理量（千克/批次）:稻谷：12000 小麦：14550 减干率(%/h):0.5~1.2 干燥不均匀度%:≤1 | 通用类
收获后处理机械 | 干燥机械 | 谷物烘干机 | 批处理量10—20t循环式谷物烘干机 | 低温循环式干燥机 | 上海三久机械有限公司 | NEWPRO-120H | 29500 | 19660 | 结构尺寸（长*宽*高mm）:3609*2660*9602 整机质量（kg）:2290 配套动力（kw）:6.3 最大燃烧量（公升/小时）:17.5 使用燃料:柴油或煤油 额定电压 :三相 380V 50HZ 燃烧机形式:枪型双喷嘴，自动控制，喷雾燃烧 点火方式:高压自动点火 安全装置:热继电器、风压开关、定时开关、电眼、控制保险丝、异常过热、满量报警 结构形式:直接加热低温循环式 处理量(千克/批次）:稻谷：12000 小麦：14550 减干率(%/h):0.5~1.0 干燥不均匀度%:≤1 | 通用类
收获后处理机械 | 干燥机械 | 谷物烘干机 | 批处理量10—20t循环式谷物烘干机 | 低温循环烘干机 | 佛冈明阳机械有限公司 | 5HDX-15 | 29500 | 19660 | 结构尺寸（长*宽*高mm）:3650mm*4685mm*8940mm 整机质量（kg）:3050 配套动力（kw）:11.19 批处理量:15t 结构型式:批式 安全装置:风压开关、定时开关、异常开关、控制保险丝、异常报警 处理量:≥1.0t/h 燃烧机型式:立式悬浮 燃烧机点火方式:手动 燃烧机燃油消耗量:＜20L/h 适用燃料:柴油 无:无 无:无 | 通用类
收获后处理机械 | 干燥机械 | 谷物烘干机 | 批处理量10—20t循环式谷物烘干机 | 低温循环式干燥机 | 台州市一鸣机械股份有限公司 | 5HX-16.5 | 29500 | 19660 | 结构尺寸（长*宽*高mm）:3860×2980×8490 整机质量（kg）:2950 配套动力（kw）:8.63 处理量（水稻）:1. 33t/h 点火方式:高压自动点火 干燥能力:7.82 t•%/h 结构形式:批式循环 燃烧机型式:燃油炉 燃料消耗量（最大消耗量）:25L/H 燃料:0#柴油 破碎率增值: 0.29% 干燥不均匀度:0.3% 批处理量:16.5 t/批 | 通用类
收获后处理机械 | 干燥机械 | 谷物烘干机 | 批处理量10—20t循环式谷物烘干机 | 循环式谷物干燥机 | 台州市一鸣机械股份有限公司 | 5HS-150BC | 29500 | 19660 | 结构尺寸（长*宽*高mm）:3900×2000×9700 整机质量（kg）:2890 配套动力（kw）:7.4 批处理量 :15t/批 结构型式:批式循环 装机容积:29m^3 热风机型号:FGF-5A 热风机转速:1450r/min 热风炉型号:BTL15 热风炉热功率:504MJ/h 单位耗热量:4367J/kg 干燥能力:11t.%/h 破碎率增值:0.4% 降水幅度:0.8%/h | 通用类
收获后处理机械 | 干燥机械 | 谷物烘干机 | 批处理量10—20t循环式谷物烘干机 | 循环式谷物干燥机 | 佐竹机械(苏州)有限公司 | 5HNSDR-15 | 29500 | 19660 | 结构尺寸（长*宽*高mm）:4110×2650×8360 整机质量（kg）:3360 配套动力（kw）:9.989 电机总功率:9.989kw 结构型式:循环式 批处理量:15t 降水幅:0.3-0.9%/h 装机容量:29m3 缓苏段高度 :4770mm 热风温度范围 :40-70℃ 热风炉热功率（输出热量） :351000×3（max）kJ/h 热风炉燃料种类 :柴油 热风炉加火方式:直火 | 通用类
收获后处理机械 | 干燥机械 | 谷物烘干机 | 批处理量10—20t循环式谷物烘干机 | 热泵型谷物干燥机 | 宁波天海制冷设备有限公司 | 5HXRG-100 | 29500 | 19660 | 结构尺寸（长*宽*高mm）:4222*3771*8095 整机质量（kg）:3156 配套动力（kw）:37.28 批处理量（稻谷）:10t 批处理量（小麦）:12.1t 整机产品型号:5HXRG-100 热泵热风机型号:5RWF80 热泵热风机功率:30.2kw 加热方式:热风直接加热 燃料（能源）:电力 处理方式:循环式 结构形式:固定式 安装装置:满粮报警、电源报警、温湿度传感器保护器等 | 通用类
收获后处理机械 | 干燥机械 | 谷物烘干机 | 批处理量10—20t循环式谷物烘干机 | 低温循环式谷物干燥机 | 山东龙泰畜牧机械有限公司 | 5GH-16 | 29500 | 19660 | 结构尺寸（长*宽*高mm）:2100*2080*9635 整机质量（kg）:5200kg（含热风炉） 配套动力（kw）:6.77kW（电机总功率） 型号名称:5GH-16 批次处理量（t）:16 结构型式（连续式/循环式）:循环式 干燥方式（直接加热/间接加热）:间接加热 干燥段数量/每段高度（mm）:3个/530mm 缓苏段高度/每段高度（mm）:800/只1段 热风炉燃料种类:无烟煤、木柴、稻壳、秸秆 燃烧机型式:热风炉（自动控温） 燃烧机点火方式:人工点火 燃烧机燃料消耗量（kg/h）:煤：14-17，柴17-20，稻壳25-35，秸秆45-55 安全装置:满粮报警装置、热继电器、温度控制仪、热风温度传感器、过载保护装置、漏电保护装置 处理量（kg/h):≥800 干燥能力（kg.%/h):≥7000 | 通用类
收获后处理机械 | 干燥机械 | 谷物烘干机 | 批处理量10—20t循环式谷物烘干机 | 远红外线干燥机 | 金子农机(无锡)有限公司 | RVF-1000 | 29500 | 19660 | 结构尺寸（长*宽*高mm）:3620*1970*7510 整机质量（kg）:1890 配套动力（kw）:5.67 型号规格:RVF-1000 结构型式:批式循环 每小时降水率（%）:稻谷0.5-1.0 小麦0.7-1.0 干燥能力（t•%/h）:>5.5 批处理量（吨/批）:10 燃烧机型式:回转喷雾式 燃烧机点火方式:自动点火，自动供油 燃烧机燃油消耗量（L/h）:3-12 远红外线放射体放射材料:高效率放射材料 远红外线放射体安装装置:下本体内 燃料:煤油或轻柴油 安全装置:满量警报、热继电器、风压开关、压力传感器、火焰监视器、保险丝、热风温度传感器、谷物温度传感器、外气温传感器 | 通用类
收获后处理机械 | 干燥机械 | 谷物烘干机 | 批处理量10—20t循环式谷物烘干机 | 批式循环(混流)式谷物干燥机 | 山东瑞良烘干机械科技有限公司 | 5HRH-15 | 29500 | 19660 | 结构尺寸（长*宽*高mm）:3890*2858*11725 整机质量（kg）:3300 配套动力（kw）:10.52 循环批处理量（批式循环式）（t）:15t 处理方式:批式循环式（混流） 结构型式:固定式 小时处理量（玉米）:≥1270kg/h 燃烧机型式:/ 燃烧机点火方式:/ 燃烧机燃料消耗量:/ 燃料:生物质、煤 加热方式:间接热风 安全装置:自动报警（故障及超温），自动关机，温控装置，电器过载保护装置，漏电保护装置，灭火器 | 通用类
收获后处理机械 | 干燥机械 | 谷物烘干机 | 批处理量10—20t循环式谷物烘干机 | 低温循环式干燥机 | 雷沃重工股份有限公司 | 5HXW-18 | 29500 | 19660 | 结构尺寸（长*宽*高mm）:5760*3045*9500 整机质量（kg）:2768 配套动力（kw）:/ 结构型式:循环式 批处理量(t):18（小麦），15（水稻） 燃料:普通烟煤 降水幅度（%/h）:1.0 装机容积（m³）:27.3 装机总容量（kW）:10.9 干燥能力（t·%/h）:18.7 处理量（t/h）:2.8 加热方式:间接加热 单位耗热量（kj/kg•水）:≤7400 热风温度（℃）:45-65 定格电压（v）:三相380 热风炉燃烧量（kg/h）:≤30 | 通用类
收获后处理机械 | 干燥机械 | 谷物烘干机 | 批处理量10—20t循环式谷物烘干机 | 低温循环式烘干机 | 上海三久机械有限公司 | NEWPRO60-85H | 29500 | 19660 | 结构尺寸（长*宽*高mm）:3270*2411*6796 整机质量（kg）:1893 配套动力（kw）:4.07 最大燃烧量（公升/小时）:13.5 使用燃料:柴油或煤油 额定电压:三相 380V 50HZ 燃烧机形式:枪型双喷嘴，自动控制，喷雾燃烧 点火方式 :高压自动点火 安全装置:热继电器、风压开关、定时开关、电眼、控制保险丝、异常过热、满量报警 结构形式:批式循环 批处理量（kg):水稻：8450 小麦：10260 减干率(%/h):0.5~1.0 干燥不均匀度%:≤1 | 通用类
收获后处理机械 | 干燥机械 | 谷物烘干机 | 批处理量10—20t循环式谷物烘干机 | 低温循环式谷物干燥机 | 雷沃重工股份有限公司 | 5HXW-15 | 29500 | 19660 | 结构尺寸（长*宽*高mm）:4530*3048*9378 整机质量（kg）:2768 配套动力（kw）:/ 结构型式:低温循环式 处理量(kg/h):≥835，核测值1760 燃料:普通烟煤 电机总功率（kW）:10.79 干燥能力（t·%/h）:22.53 加热方式:间接加热 单位耗热量（kj/kg•水）:≤7400 热风温度（℃）:45-65 定格电压（v）:三相380 热风炉燃烧量（kg/h）:≤30 | 通用类
收获后处理机械 | 干燥机械 | 谷物烘干机 | 批处理量10—20t循环式谷物烘干机 | 低温循环式谷物干燥机 | 雷沃重工股份有限公司 | 5HXY-15 | 29500 | 19660 | 结构尺寸（长*宽*高mm）:4068*3048*9622 整机质量（kg）:2768 配套动力（kw）:/ 结构型式:循环式 批处理量(T):15T 燃料:轻质柴油 燃煤消耗量（kg/h）:14-30 加热方式:间接加热 单位耗热量（kj/kg•水）:≤7400 热风温度（℃）:45-65 定格电压（v）:三相380 热风炉燃烧量（kg/h）:≤30 降水幅度（%/h）:1.1 | 通用类
收获后处理机械 | 干燥机械 | 谷物烘干机 | 批处理量10—20t循环式谷物烘干机 | 循环式谷物干燥机 | 长春吉大科学仪器设备有限公司 | 5HSZ-R-15 | 29500 | 19660 | 结构尺寸（长*宽*高mm）:3900*1863*10510 整机质量（kg）:4600 配套动力（kw）:7.8 循环式处理量（t/批）:15 降水幅度:0.4~0.6%/h（水稻） 装机容积:31.8m³ 装机总容量:7.8 单位热耗量:≤8000kj/kg 结构形式:循环式 烘干机型号:5HSZ-R-15 输出热风最高温度:＜60℃ 热风机转速:1600r/min 热风机功率:5.5kw | 通用类
收获后处理机械 | 干燥机械 | 谷物烘干机 | 批处理量10—20t循环式谷物烘干机 | 低温循环式干燥机 | 安徽山水农业科技有限公司 | V120 | 29500 | 19660 | 结构尺寸（长*宽*高mm）:3870*2250*8185 整机质量（kg）:2800 配套动力（kw）:6.5 结构型式:批次循环式 处理量（t/批）:12 降水幅度（%/h）:0.4-1.0（水稻） 装机容积（m³）:21.4 干燥能力（t▪%/h）:≥7 热风机型号:HGF-630-A 热风机转速:1450r/min 热风机全压:245Pa 热风机流量:10000m3/h 热风机功率:4.0kW | 通用类
收获后处理机械 | 干燥机械 | 谷物烘干机 | 批处理量10—20t循环式谷物烘干机 | 谷物干燥机 | 怀远县巨龙机械制造有限公司 | 5H-17 | 29500 | 19660 | 结构尺寸（长*宽*高mm）:5990*3850*11420 整机质量（kg）:3800 配套动力（kw）:8.1 结构型式:固定式 处理量:≥1000kg/h 处理方式:批式循环 燃料:煤、生物质 加热方式:间接加热 塔内尺寸（长*宽*高）:2370*2440*7556mm 循环批处理量:17t 安全装置:温控装置、故障报警装置、满粮报警装置、电器过载保护装置、漏电保护装置、灭火器 燃烧机:/ 产品型号:5H-17 | 通用类
收获后处理机械 | 干燥机械 | 谷物烘干机 | 批处理量10—20t循环式谷物烘干机 | 批式循环谷物干燥机 | 中联重机股份有限公司 | 5HXH-15A | 29500 | 19660 | 结构尺寸（长*宽*高mm）:4149×3015×11030 整机质量（kg）:4040 配套动力（kw）:10.14(电机总功率) 结构型式:固定式 小时处理量（稻谷）:>=900kg/h 循环批处理量（批式循环式）:15t 处理方式:批式循环 燃烧机点火方式:自动 燃烧机燃料消耗量:<=20kg/h 燃料:0号柴油 加热方式:直接加热 干燥机箱体外形尺寸（长×宽×高）:2000mm×2000mm×8500mm 安全装置:自动报警（故障和温度）、自动关机、温控装置、电器过载保护装置、漏电保护装置、灭火器、满粮报警 | 通用类
收获后处理机械 | 干燥机械 | 谷物烘干机 | 批处理量10—20t循环式谷物烘干机 | 循环式谷物干燥机 | 台州市一鸣机械股份有限公司 | 5HS-120BC | 29500 | 19660 | 结构尺寸（长*宽*高mm）:3900x2000x8450 整机质量（kg）:2650 配套动力（kw）:7.4 处理量:≥600 Kg/h 干燥能力:≥6.0t.%/h 燃油炉点火方式:高压放电自动点火 结构型式:批式循环 批处理量:12t/批 单位耗热量:≤5800Kj/kgH2O 干燥不均匀度:≤1% 降水速率:0.5-1.0%/h 加热方式:直接加热 燃油炉耗油量:3.0-13.5l/h 使用燃料:0#柴油 | 通用类
收获后处理机械 | 干燥机械 | 谷物烘干机 | 批处理量10—20t循环式谷物烘干机 | 通用型谷物干燥机 | 江苏天禹农业机械有限公司 | 5HXG-160 | 29500 | 19660 | 结构尺寸（长*宽*高mm）:4530*2870*10705 整机质量（kg）:3330 配套动力（kw）:8.55 型号规格:5HXG-160 结构型式:批式循环 控制装置:电脑自动控制柜 水份测量装置:在线水份仪 批处理量（批式循环式）:16t 燃烧机（型式）:枪型双喷嘴、高压喷雾式燃烧 燃烧机（点火方式）:高压自动点火 燃烧机（燃油消耗量）:低温型25L/h;高温型36L/h 燃料:煤油或符合国家标准的0号至-50号柴油 热源装置:选配燃油燃烧器、热风炉、蒸汽换热器、燃气燃烧器 | 通用类
收获后处理机械 | 干燥机械 | 谷物烘干机 | 批处理量10—20t循环式谷物烘干机 | 循环式谷物烘干机 | 常州常发重工科技有限公司 | CF5HXE-15 | 29500 | 19660 | 结构尺寸（长*宽*高mm）:4456*3730*11959 整机质量（kg）:3700 配套动力（kw）:9.2 干燥方式:批式循环 干燥速率%/h:0.6-1.0 批次处理量:15t 装机容量m³:26.8 缓苏段高度mm:5850 热风温度范围℃:40-70 热风机数量:1 热风机转速r/min:1570 燃烧器燃料种类:柴油/煤油 提升机电机功率KW:1.5 | 通用类
收获后处理机械 | 干燥机械 | 谷物烘干机 | 批处理量10—20t循环式谷物烘干机 | 循环式谷物干燥机 | 佐竹机械(苏州)有限公司 | 5HNSDR-S12 | 29500 | 19660 | 结构尺寸（长*宽*高mm）:3560×2440×9630 整机质量（kg）:2660 配套动力（kw）:8.139 电机总功率:8.139kw 结构型式:循环式 批处理量:12t 降水幅:0.3-0.9%/h 装粮容积:23m3 单位耗热量:5160kJ/kg 热风机转速:760-1650r/min 热风机流量:11000m3/h 热风炉热功率（输出热风换热量）:530000kJ/h 燃料消耗量:15.5kg/h | 通用类
收获后处理机械 | 干燥机械 | 谷物烘干机 | 批处理量10—20t循环式谷物烘干机 | 谷物干燥机 | 怀远县巨龙机械制造有限公司 | 5H-15 | 29500 | 19660 | 结构尺寸（长*宽*高mm）:3600*2300*11500 整机质量（kg）:3200 配套动力（kw）:9.2 处理方式:批式循环 结构型式:固定式 燃料:煤 干燥能力:稻≥8.0 t.%/h 麦≥9.0 t.%/h 批处理量:15T/批 每小时降水率:稻谷 0.4-0.8% 小麦0.6-1.0% 燃烧机型式:热风炉 燃烧机点火方式:人工点火 安全装置:满粮警报、热继电器、温控信、过载保护装置、漏电保护装置 燃烧机燃料消耗:稻壳30-40kg/h 煤15-25kg/h 木材20-30kg/h | 通用类
收获后处理机械 | 干燥机械 | 谷物烘干机 | 批处理量10—20t循环式谷物烘干机 | 批式循环谷物干燥机 | 中联重机股份有限公司 | 5HXG-15C | 29500 | 19660 | 结构尺寸（长*宽*高mm）:3577×2973×11495 整机质量（kg）:3240 配套动力（kw）:9.74kw(电机总功率) 结构型式:固定式 小时处理量（稻谷）:≥900kg/h 循环批处理量（批式循环式）:15t 处理方式:批式循环 燃烧机点火方式:自动 燃烧机燃料消耗量:<=18kg/h 燃料:0号柴油 加热方式:直接加热 干燥机箱体外形尺寸（长×宽×高）:2000mm×2000mm×9050mm 安全装置:自动报警（故障和温度）、自动关机、温控装置、电器过载保护装置、漏电保护装置、灭火器、满粮报警 | 通用类
收获后处理机械 | 干燥机械 | 谷物烘干机 | 批处理量10—20t循环式谷物烘干机 | 循环式谷物干燥机 | 中联重机股份有限公司 | 5HX215D | 29500 | 19660 | 结构尺寸（长*宽*高mm）:4992 ×2438×10518 整机质量（kg）:3340 配套动力（kw）:9.4 结构型式:批式循环 作物品种: 早籼稻 处理量（t/批）:15 燃烧机型式:热风炉 燃烧机点火方式:人工 物料含杂率: 0.2% 环境湿度: 64%-82% 安全装置:自动报警（满量、故障及超温），自动关机、温控装置、电器过载保护装置、漏电保护装置、灭火器 环境温度（℃）:29-33 大气压力（kPa）:100.4 | 通用类
收获后处理机械 | 干燥机械 | 谷物烘干机 | 批处理量10—20t循环式谷物烘干机 | 粮食烘干机 | 重庆市万穗机械有限公司 | 5H-10 | 29500 | 19660 | 结构尺寸（长*宽*高mm）:2100*3600*7200 整机质量（kg）:4900 配套动力（kw）:9.15 批次处理量（稻谷）:10T 处理量（稻谷）:》0.5t/h 干燥能力:》5t.%/h 燃烧机型式:热风炉 燃烧机点火方式:人工 燃料消耗量:《30kg/h 燃料:煤 结构型式:批式循环 降水幅度（稻谷）:1.5%/h 额定电压:380V | 通用类
收获后处理机械 | 干燥机械 | 谷物烘干机 | 批处理量10—20t循环式谷物烘干机 | 批式循环谷物干燥机 | 中联重机股份有限公司 | 5HXG-15B | 29500 | 19660 | 结构尺寸（长*宽*高mm）:4392×2438×11465 整机质量（kg）:2880 配套动力（kw）:9.4 结构型式:批式循环 处理量（t/批）:15 降水幅度（%/h）:0.5~1.0（水稻） 干燥能力（t·%/h）:≥6 装机容积（m³）:28.3 热风机功率（kw）:5.5 输出热风最高温度（℃）:150 热风机型号:4-72-6A 热风机转速（r/min）:1450 热风机全压（Pa）:706~1196 | 通用类
收获后处理机械 | 干燥机械 | 谷物烘干机 | 批处理量10—20t循环式谷物烘干机 | 谷物烘干机 | 河南中农福安农业装备有限公司 | 5HY-1.9 | 29500 | 19660 | 结构尺寸（长*宽*高mm）:2500*2200*8600 整机质量（kg）:10000 配套动力（kw）:16.15 结构型式:批式循环 型号规格:5HY-1.9 处理量（t/h）:≥1.9 批处理量（t/批）:15 燃烧机型式:手烧燃煤热风炉 燃烧机点火方式:手动 适用燃料:无烟煤 燃煤消耗量（kg/h）:20-50 安全装置:控制保险丝、料位开关 安全装置:异常报警开关 | 通用类
收获后处理机械 | 干燥机械 | 谷物烘干机 | 批处理量10—20t循环式谷物烘干机 | 批式循环谷物干燥机 | 河南中农福安农业装备有限公司 | 5HNX-15 | 29500 | 19660 | 结构尺寸（长*宽*高mm）:2440*2050*13400 整机质量（kg）:5100 配套动力（kw）:21 型号名称:5HNX-15 干燥方式:间接加热 批处理量:15t(玉米) 干燥速率:0.8——1.8%/h 干燥段数量/每段高度:1/3780(个/mm) 装机容量:30m³ 缓苏段高度:3150mm 热风温度范围:50——120℃ 提升机生产率:30t/h 热风炉加热方式:间接加热 | 通用类
收获后处理机械 | 干燥机械 | 谷物烘干机 | 批处理量10—20t循环式谷物烘干机 | 粮食烘干机 | 佛冈明阳机械有限公司 | 5HDX-12 | 29500 | 19660 | 结构尺寸（长*宽*高mm）:2800mm*3800mm*9260mm 整机质量（kg）:2800 配套动力（kw）:8.76 批处理量:12t/批 结构型式:批式 安全装置:风压开关、定时开关、异常开关、控制保险丝、异常报警 处理量:600-1000（稻谷）kg/h 燃烧机型式:燃煤热风炉（可选配柴油燃烧机和立式悬浮谷糠炉） 燃烧机点火方式:手动 适用燃料:煤、柴油、谷糠 无:无 无:无 无:无 | 通用类
收获后处理机械 | 干燥机械 | 谷物烘干机 | 批处理量10—20t循环式谷物烘干机 | 循环式谷物干燥机 | 长春吉大科学仪器设备有限公司 | 5HSZ-R-12 | 29500 | 19660 | 结构尺寸（长*宽*高mm）:3900*1863*9450 整机质量（kg）:4600 配套动力（kw）:7.8 循环式处理量（t/批）:12 降水幅度:0.4~0.6%/h（水稻） 装机容积:25.44m³ 装机总容量:7.8KW 单位热耗量:≤8000kj/kg 烘干机型号:5HSZ-R-12 结构形式:循环式 输出热风最高温度:＜60℃ 热风机转速:1450r/min 热风机功率:5.5KW | 通用类
收获后处理机械 | 干燥机械 | 谷物烘干机 | 批处理量10—20t循环式谷物烘干机 | 循环式粮食烘干机 | 郑州万谷机械股份有限公司 | 5HH-15 | 29500 | 19660 | 结构尺寸（长*宽*高mm）:3400*2190*10960 整机质量（kg）:3200 配套动力（kw）:16.02 结构形式 :循环式 批处理量:15t 干燥能力 :18.6t·%/h 破碎率增值 :0.2% 干燥不均匀度 :0.3% 裂纹率增值（玉米）:6.4% 单位耗热量 :4191.2kJ/kg(H2O) 出机物料温度 :25.3～27.3℃ 粉尘 :4.4mg/m³ 噪声 :84.5dB（A） | 通用类
收获后处理机械 | 干燥机械 | 谷物烘干机 | 批处理量10—20t循环式谷物烘干机 | 批式循环谷物干燥机 | 浙江如雷实业有限公司 | 5HRL-15.0 | 29500 | 19660 | 结构尺寸（长*宽*高mm）:3920X2370X8690 整机质量（kg）:2550 配套动力（kw）:8.063 处理量（t/h): ≥0.7 点火方式:自动点火 形式:热风炉（双枪喷雾式） 耗油量（L/h):12 适合燃料:煤油或0#柴油 结构形式(/):批式循环 处理量 吨:15 安全装置:自动报警 安全装置:自动关机 安全装置:漏电保护 | 通用类
收获后处理机械 | 干燥机械 | 谷物烘干机 | 批处理量10—20t循环式谷物烘干机 | 循环式谷物干燥机 | 台州市一鸣机械股份有限公司 | 5HS-100BC | 29500 | 19660 | 结构尺寸（长*宽*高mm）:3900x2000x7850 整机质量（kg）:2100 配套动力（kw）:7.4 结构型式:批式循环 处理量:≥500 Kg/h 干燥能力:≥5.0t.%/h 燃油炉点火方式:高压放电自动点火 单位耗热量:≤5800Kj/kgH2O 批处理量:10t/批 干燥不均匀度:≤1% 降水速率:0.5-1.0%/h 加热方式:直接加热 燃油炉形式:双喷嘴调温式燃油炉 燃油炉耗油量:3.0-13.5l/h 使用燃料:0#柴油 | 通用类
收获后处理机械 | 干燥机械 | 谷物烘干机 | 批处理量10—20t循环式谷物烘干机 | 低温循环烘干机 | 安徽金粮机械科技有限公司 | JL-5H-15 | 29500 | 19660 | 结构尺寸（长*宽*高mm）:3732*2716*10800mm 整机质量（kg）:2430kg 配套动力（kw）:/ 结构型式:固定式 小时处理量（水稻）:≥900kg/h 循环批处理量（批式循环式）:15t 处理方式:批式循环 燃烧机:/ 燃料:/ 加热方式:间接加热 电机总功率:8.5kw 安全装置:温控装置、故障报警装置、风压开关、满粮报警、控制保险丝、热继电器。 箱体尺寸（长*宽*高）:2075*1850*8970mm | 通用类
收获后处理机械 | 干燥机械 | 谷物烘干机 | 批处理量10—20t循环式谷物烘干机 | 批式循环谷物干燥机 | 中联重机股份有限公司 | 5HXG-12.5B | 29500 | 19660 | 结构尺寸（长*宽*高mm）:4392×2438×10375 整机质量（kg）:2860 配套动力（kw）:9.4 结构型式:批式循环 处理量（t/批）:12.5 降水幅度（%/h）:0.5~1.0（水稻） 干燥能力（t·%/h）:≥6 装机容积（m³）:23 热风机功率（kw）:5.5 输出热风最高温度（℃）:150 热风机型号:4-72-6A 热风机转速（r/min）:1450 热风机全压（Pa）:706~1196 | 通用类
收获后处理机械 | 干燥机械 | 谷物烘干机 | 批处理量10—20t循环式谷物烘干机 | 通用型谷物干燥机 | 金子农机(无锡)有限公司 | CEL-1200 | 29500 | 19660 | 结构尺寸（长*宽*高mm）:3620*1970*8510 整机质量（kg）:2090 配套动力（kw）:5.593 型号规格:CEL-1200 结构型式:批式循环 每小时降水率（%）:稻谷0.4-1.0 小麦0.5-1.0 干燥能力（t•%/h）:>5.5 批处理量（吨/批）:12 燃烧机型式:回转喷雾式 燃烧机点火方式:自动点火，自动供油 燃烧机燃料消耗量（kg/h）:3-12 燃料:煤油或高清洁柴油 安全装置:满量警报、热继电器、风压开关、压力传感器、火焰监视器、保险丝、热风温度传感器、谷物温度传感器、外气温传感器 | 通用类
收获后处理机械 | 干燥机械 | 谷物烘干机 | 批处理量10—20t循环式谷物烘干机 | 批式循环谷物干燥机 | 安徽金锡机械科技有限公司 | 5HX-15 | 29500 | 19660 | 结构尺寸（长*宽*高mm）:4204*2545*11613 整机质量（kg）:3240 配套动力（kw）:9.77 结构形式:批式循环 批处理量（t）:15 结构型式:批式循环积木式 燃烧机型式:人工燃烧 燃烧机点火方式:人工点火 燃料:煤或生物质燃料 安全装置:超温报警 电气绝缘:10MΩ 单位耗热量:7972KJ/（kg·水） 干燥能力:12.8t·%/h | 通用类
收获后处理机械 | 干燥机械 | 谷物烘干机 | 批处理量10—20t循环式谷物烘干机 | 循环式谷物烘干机 | 常州常发重工科技有限公司 | CF5HXE-12 | 29500 | 19660 | 结构尺寸（长*宽*高mm）:4456*3730*10659 整机质量（kg）:3400 配套动力（kw）:7.2 干燥速率%/h:0.6-1.0 批次处理量:12t 装机容量m³:21.4 缓苏段高度mm:4550 热风温度范围℃:40-70 热风机数量:1 热风机转速r/min:1450 燃烧器燃料种类:柴油/煤油 提升机电机功率KW:1.5 干燥方式:批式循环 | 通用类
收获后处理机械 | 干燥机械 | 谷物烘干机 | 批处理量10—20t循环式谷物烘干机 | 批式循环谷物干燥机 | 安徽禾阳机械科技有限公司 | 5HXL-15 | 29500 | 19660 | 结构尺寸（长*宽*高mm）:3905X2580X9405 整机质量（kg）:3000 配套动力（kw）:无参数 结构型式:固定式 处理方式:批式循环 循环批处理量（批式循环式）(t):15 日处理量（连续式）:/ 燃料:/ 加热方式:间接加热 电机总功率(KW):6.75 安全装置:满粮警报、电机过载保护器、风压开关、高低温警报、温度显示、定时开关、电路保护熔丝、运行异常警报、循环转速警报 箱体尺寸（长*宽*高）(mm):2220X1880X7590 注册商标::/ | 通用类
收获后处理机械 | 干燥机械 | 谷物烘干机 | 批处理量10—20t循环式谷物烘干机 | 批式循环谷物干燥机 | 安徽新生力农机股份有限公司 | 5HPX-15 | 29500 | 19660 | 结构尺寸（长*宽*高mm）:4250mmx2490mmx9400mm 整机质量（kg）:3075kg 配套动力（kw）:9.95KW 结构型式:固定式 小时处理量:≥800kg/h 循环批处理量:15t 处理方式:批式循环 加热方式:间接加热 电机总功率:9.95KW 燃料:柴，秸秆，稻壳等 箱体尺寸:2560mmx1850mmx7720mm 安全装置:安全防护装置，温控装置，电气过载保护装置，漏电保护装置，消防器材 产品型号:5HPX-15 | 通用类
收获后处理机械 | 干燥机械 | 谷物烘干机 | 批处理量10—20t循环式谷物烘干机 | 通用型谷物干燥机 | 江苏天禹农业机械有限公司 | 5HXG-120 | 29500 | 19660 | 结构尺寸（长*宽*高mm）:3360*1785*8510 整机质量（kg）:2200 配套动力（kw）:6.375 型号规格:5HXG-120 结构型式:批式循环 控制装置:电脑自动控制柜 水份测量装置:在线水份仪 批处理量（批式循环式）:12t 燃烧机（型式）:高压枪式 燃烧机（点火方式）:自动点火 燃烧机（燃油消耗量）:6-13L/h 燃料:轻柴油 热源装置:选配燃油燃烧器、热风炉、蒸汽换热器、燃气燃烧器 | 通用类
收获后处理机械 | 干燥机械 | 谷物烘干机 | 批处理量10—20t循环式谷物烘干机 | 批式循环谷物干燥机 | 浙江柳林农业机械股份有限公司 | 5H-15 | 29500 | 19660 | 结构尺寸（长*宽*高mm）:4346*2682*9628 整机质量（kg）:2900 配套动力（kw）:8.2 结构型式:固定式 小时处理量（稻谷）:≥750 循环批处理量（批式循环式）:15t 处理方式:批式循环干燥方式 燃烧机型式:燃油式（BS20） 燃烧机点火方式:自动点火 燃烧机燃油消耗量:≤16kg/h 加热方式:热风直接加热 安全装置:满粮报警、定时开关、风压开关、过热保护、控制保险、燃烧机熄火、热继电器、漏电保护、灭火器。 燃料:煤油或轻质柴油 | 通用类
收获后处理机械 | 干燥机械 | 谷物烘干机 | 批处理量10—20t循环式谷物烘干机 | 批式循环谷物干燥机 | 合肥金锡机械有限公司 | 5HXG-15 | 29500 | 19660 | 结构尺寸（长*宽*高mm）:4204*2545*11613 整机质量（kg）:3240 配套动力（kw）:9.77 结构型式:批次（循环）式 处理量（稻谷）:≥800kg/h 处理量（小麦）:≥1000kg/h 热风炉型号:5LK-40 热风炉点火方式:人工点火 燃料:煤、生物质（稻壳、秸秆） 安全装置:自动报警、自动关机、温控装置、过载保护、漏电保护、满粮报警、灭火器 单位耗热量:5306KJ/kg·H₂O 干燥能力:9.4t·%h 破碎率增值:0.1% | 通用类
收获后处理机械 | 干燥机械 | 谷物烘干机 | 批处理量10—20t循环式谷物烘干机 | 通用型谷物干燥机 | 金子农机(无锡)有限公司 | CEL-1000 | 29500 | 19660 | 结构尺寸（长*宽*高mm）:3620*1970*7510 整机质量（kg）:1890 配套动力（kw）:5.593 型号规格:CEL-1000 结构型式:批式循环 每小时降水率（%）:稻谷0.5-1.0 小麦0.7-1.0 干燥能力（t•%/h）:>5.5 批处理量（吨/批）:10 燃烧机型式:回转喷雾式 燃烧机点火方式:自动点火，自动供油 燃烧机燃油消耗量（L/h）:3-12 燃料:煤油或高清洁柴油 安全装置:满量警报、热继电器、风压开关、压力传感器、火焰监视器、保险丝、热风温度传感器、谷物温度传感器、外气温传感器 | 通用类
收获后处理机械 | 干燥机械 | 谷物烘干机 | 批处理量10—20t循环式谷物烘干机 | 低温循环烘干机 | 安徽金粮机械科技有限公司 | JL-5H-12 | 29500 | 19660 | 结构尺寸（长*宽*高mm）:3732*2716*9600mm 整机质量（kg）:2365kg 配套动力（kw）:/ 结构型式:固定式 小时处理量（水稻）:≥700kg/h 循环批处理量（批式循环式）:12t 处理方式:批式循环 燃烧机:/ 燃料:/ 加热方式:间接加热 电机总功率:6.82kw 安全装置:温控装置、故障报警装置、风压开关、满粮报警、控制保险丝、热继电器。 箱体尺寸（长*宽*高）:2075*1850*7750mm | 通用类
收获后处理机械 | 干燥机械 | 谷物烘干机 | 批处理量10—20t循环式谷物烘干机 | 粮食烘干机 | 辽宁海帝升机械有限公司 | HDS-L15000D-Y | 29500 | 19660 | 结构尺寸（长*宽*高mm）:3590×2570×11020 整机质量（kg）:3000 配套动力（kw）:8.5 批次处理量:≤8120 （kJ/kgH2O） 破碎率增量:≤0.5% 处理方式:批次循环式 批次处理量:15吨 干燥能力:≥8.9t•％h 燃烧机型式:热风炉 燃烧机点火方式:手动点火 燃烧消耗量:≤45kg/h 噪声:≤85dB（A） 燃料:煤 | 通用类
收获后处理机械 | 干燥机械 | 谷物烘干机 | 批处理量10—20t循环式谷物烘干机 | 粮食烘干机 | 辽宁海帝升机械有限公司 | 5H-15 | 29500 | 19660 | 结构尺寸（长*宽*高mm）:3786×2490×10260 整机质量（kg）:3000 配套动力（kw）:9.27 结构形式:批次循环式 批次处理量:15吨 单位耗热量:≤8120 kJ/kgH2O 破碎率增量:≤0.3 % 干燥能力:≥8.9t•％h 燃烧机型式:热风式 燃烧机点火方式:手动点火 燃烧消耗量:45kg/h 噪声:≤85dB（A） 燃料:生物质颗粒 | 通用类
收获后处理机械 | 干燥机械 | 谷物烘干机 | 批处理量10—20t循环式谷物烘干机 | 批式循环谷物干燥机 | 合肥易祥农业机械智能装备有限公司 | 5HYX-15A | 29500 | 19660 | 结构尺寸（长*宽*高mm）:4450X2032X9671 整机质量（kg）:3170 配套动力（kw）:无参数 产品型号:5HYX-15A 小时处理量（稻谷）(单位：kg/h）:≥1000 循环批处理量(单位:t) :15 处理方式:批式循环 燃料:0#-50#轻柴油 加热方式:间接加热 电机总功率(单位kW) :6.45 安全装置:故障自动报警，温度控制，过载保护，漏电保护，满粮报警，自动关机，灭火器 箱体内尺寸（单位：mm) :2020X1794X8534 结构型式:固定式 | 通用类
收获后处理机械 | 干燥机械 | 谷物烘干机 | 批处理量10—20t循环式谷物烘干机 | 批式循环(混流)式谷物干燥机 | 山东瑞良烘干机械科技有限公司 | 5HRH-10 | 29500 | 19660 | 结构尺寸（长*宽*高mm）:3890*2858*9545 整机质量（kg）:2800 配套动力（kw）:10.52 循环批处理量(批式循环式)（t）:10t 处理方式:批式循环（混流） 结构型式:固定式 小时处理量（玉米）:≥850kg/h 燃烧机型式:/ 燃烧机点火方式:/ 燃烧机燃料消耗量:/ 燃料:生物质、煤 加热方式:间接热风 安全装置:自动报警（故障及超温），自动关机，温控装置，电器过载保护装置，漏电保护装置，灭火器 | 通用类
收获后处理机械 | 干燥机械 | 谷物烘干机 | 批处理量10—20t循环式谷物烘干机 | 批式循环谷物干燥机 | 安徽都灵精密机械有限公司 | 5HDL-15 | 29500 | 19660 | 结构尺寸（长*宽*高mm）:3984*2196*10265 整机质量（kg）:2749 配套动力（kw）:7.845 循环批处理量（t）:15 处理方式:批式循环方式 结构形式:固定式 小时处理量（稻谷）:850kg/h 燃料:谷糠 加热方式:间接换热 安全装置:满量开关 安全装置:定时开关 安全装置:风压开关 安全装置:热继电器、传感器、保险丝、异常报警等 | 通用类
收获后处理机械 | 干燥机械 | 谷物烘干机 | 批处理量10—20t循环式谷物烘干机 | 粮食烘干机 | 辽宁海帝升机械有限公司 | HDS-L12000D-Y | 29500 | 19660 | 结构尺寸（长*宽*高mm）:3590×2570×9796 整机质量（kg）:2800 配套动力（kw）:8.3 单位耗热量:≤5800（kJ/kg H2O） 破碎率增量:≤0.5% 处理方式:批次循环式 批次处理量:12吨 干燥能力:≥8.9t•％h 燃烧机型式:喷枪式燃烧器 燃烧机点火方式:自动点火 燃烧消耗量:13L/h（最大消耗量） 噪声:≤85dB（A） 燃料:柴油 | 通用类
收获后处理机械 | 干燥机械 | 谷物烘干机 | 批处理量10—20t循环式谷物烘干机 | 批式循环谷物干燥机 | 山东润银商贸有限公司 | 5HPX-22 | 29500 | 19660 | 结构尺寸（长*宽*高mm）:5879*2760*11898（mm） 整机质量（kg）:4280kg 配套动力（kw）:10.77kw 循环批处理量:22t 结构形式:固定式 处理方式:批式循环 处理量:≥1600kg/h 燃料:煤、再生物资、燃油、燃气 电机总功率:10.77kw 加热方式:间接加热 安全装置:故障自动报警、粮满报警 安全装置:电机过载保护、温度自制、自动关机 安全装置:漏电保护、灭火器、安全护栏 | 通用类
收获后处理机械 | 干燥机械 | 谷物烘干机 | 批处理量10—20t循环式谷物烘干机 | 批式循环谷物干燥机 | 常州东风农机集团有限公司 | 5HDH-15 | 29500 | 19660 | 结构尺寸（长*宽*高mm）:3830*2360*11675 整机质量（kg）:3850 配套动力（kw）:10.7 结构型式:批式循环 加热方式:间接加热 小时处理量:900kg（小时） 缓苏层尺寸:1800*2000*545*11（mm） 安全装置一:自动报警 安全装置二:自动关机 安全装置三:温控装置 安全装置四:电器过载保护装置 安全装置五:漏电保护装置 安全装置六:灭火器 处理量:稻谷：15t，小麦：18t 额定电压:380V/50HZ 热风温度:50-70℃ 循环周期:45min | 通用类
收获后处理机械 | 干燥机械 | 谷物烘干机 | 批处理量10—20t循环式谷物烘干机 | 热风压入式谷物干燥机 | 全椒金竹机械制造有限公司 | 5HY-15 | 29500 | 19660 | 结构尺寸（长*宽*高mm）:5087*3606*10086mm 整机质量（kg）:4690kg 配套动力（kw）:8.3kw 结构型式:固定式 处理方式:批式循环 循环批处理量（批示循环式）（t）:15（稻谷） 产品型号:5HY-15 燃料: 无烟煤、稻壳、柴 电机总功率（kw）:8.3 加热方式:间接加热 安全装置:谷物温度传感器、故障报警、满粮报警、超温报警、热继电器、热风温度传感器、过载保护装置、漏电保护装置 单位耗热量（kJ/kgH₂O）:间接加热 ≤8120 降水幅度（%）:0.5-1.2 | 通用类
收获后处理机械 | 干燥机械 | 谷物烘干机 | 批处理量10—20t循环式谷物烘干机 | 批式循环谷物干燥机 | 合肥光裕机械有限责任公司 | 5HXG-20 | 29500 | 19660 | 结构尺寸（长*宽*高mm）:2860×4515×11295 整机质量（kg）:4100 配套动力（kw）:12.35 结构型式:固定式 小时处理量:≥900kg/h 循环批处理量（批式循环式）:20t 处理方式:批式循环式 加热方式:热风间接加热 电机总功率:12.35 安全装置:自动水分装置 安全装置:温控装置 安全装置:电器过载保护装置 安全装置:满粮报警装置 安全装置:故障报警装置 安全装置:漏电保护装置 | 通用类
收获后处理机械 | 干燥机械 | 谷物烘干机 | 批处理量10—20t循环式谷物烘干机 | 批式循环谷物干燥机 | 安徽禾阳机械科技有限公司 | 5HXL-12 | 29500 | 19660 | 结构尺寸（长*宽*高mm）:3905X2580X8185 整机质量（kg）:2800 配套动力（kw）:无参数 结构型式:固定式 循环批处理量（批式循环式）(t):12 日处理量（连续式）:/ 处理方式:批式循环 燃料:/ 加热方式:间接加热 电机总功率（KW）:6.5 安全装置:满粮警报、电机过载保护器、风压开关、高低温警报、温度显示、定时开关、电路保护熔丝、运行异常警报、循环转速警报 箱体尺寸（长*宽*高）(mm):2220x1880X6370 注册商标:/ | 通用类
收获后处理机械 | 干燥机械 | 谷物烘干机 | 批处理量10—20t循环式谷物烘干机 | 批式循环谷物干燥机 | 郑州新光矿山机械制造有限公司 | 5HXG-15 | 29500 | 19660 | 结构尺寸（长*宽*高mm）:4288*2738*9871 整机质量（kg）:3200 配套动力（kw）:6.5 型号规格:5HXG-15 结构形式:批式循环 处理量：玉米:15（t/批） 燃烧机：型式:燃煤热风炉 燃烧机：点火方式:人工 燃烧机：燃料消耗量：煤:25-45（kg/h） 燃料:煤 安全装置:过热保护装置、漏电保护装置等 干燥能力:15（t·%/h） 处理量：玉米:1500（kg/h） | 通用类
收获后处理机械 | 干燥机械 | 谷物烘干机 | 批处理量10—20t循环式谷物烘干机 | 通用型谷物干燥机 | 江苏天禹农业机械有限公司 | 5HXG-100 | 29500 | 19660 | 结构尺寸（长*宽*高mm）:3360*1785*7510 整机质量（kg）:1915 配套动力（kw）:6.375 型号规格:5HXG-100 结构型式:批式循环 控制装置:电脑自动控制柜 水份测量装置:在线水份仪 批处理量（批式循环式）:10t 燃烧机（型式）:高压枪式 燃烧机（点火方式）:自动点火 燃烧机（燃油消耗量）:6-13L/h 燃料:轻柴油 热源装置:选配燃油燃烧器、热风炉、蒸汽换热器、燃气燃烧器 | 通用类
收获后处理机械 | 干燥机械 | 谷物烘干机 | 批处理量10—20t循环式谷物烘干机 | 循环式谷物干燥机 | 中联重机股份有限公司 | 5HX112 | 29500 | 19660 | 结构尺寸（长*宽*高mm）:4992×2438×94280 整机质量（kg）:3140 配套动力（kw）:9.4 结构型式:批式循环 作物品种:早籼稻 处理量（t/批）:12 燃烧机型式:热风炉 燃烧机点火方式:人工 燃烧机燃料消耗量（kg/h）:≤45 物料含杂率:0.2% 安全装置:自动报警（故障及超温），自动关机、温控装置、电器过载保护装置、漏电保护装置、灭火器 环境湿度:61%-72% 环境温度（℃）:32-35 | 通用类
收获后处理机械 | 干燥机械 | 谷物烘干机 | 批处理量10—20t循环式谷物烘干机 | 粮食烘干机 | 平利县电机制造有限责任公司 | 5H-14TP | 29500 | 19660 | 结构尺寸（长*宽*高mm）:7800*3000*5800 整机质量（kg）:4500kg 配套动力（kw）:17.5kw 结构型式:批式循环 处理量:：≥2.0t/h 批处理量:14.0t 燃烧机形式: 热风炉 燃煤消耗量:：≤24kg/h 适用燃料:煤、柴 点火方式:手动 安全装置:外露回转防护装置 过载、漏电保护装置、温控保护装置、灭火器 干燥不均匀度:0.5% 破碎率增值:0.2% | 通用类
收获后处理机械 | 干燥机械 | 谷物烘干机 | 批处理量10—20t循环式谷物烘干机 | 谷物干燥机 | 怀远县巨龙机械制造有限公司 | 5H-12 | 29500 | 19660 | 结构尺寸（长*宽*高mm）:3600*2300*8950 整机质量（kg）:2700 配套动力（kw）:9.2 结构型式:固定式 处理方式:批式循环 批处理量:12t/批 每小时降水率:稻谷 0.4-0.8% 小麦0.6-1.0% 干燥能力:稻≥7.0 t.%/h 麦≥8.0 t.%/h 燃烧机型式:热风炉 燃烧机点火方式:人工点火 燃烧机燃烧消耗量:稻壳25-40kg/h 木柴12-20kg/h 秸杆30-45kg/h 煤10-18kg/h 燃料:煤 安全装置:满粮报警、热继电器、温控仪、过载保护装置、漏电保护装置 | 通用类
收获后处理机械 | 干燥机械 | 谷物烘干机 | 批处理量10—20t循环式谷物烘干机 | 粮食烘干机 | 辽宁海帝升机械有限公司 | HDS-L10000D-Y | 29500 | 19660 | 结构尺寸（长*宽*高mm）:3590×2570×9184 整机质量（kg）:2700 配套动力（kw）:8.5 单位耗热量:≤8120（kJ/kg H2O） 破碎率增量:≤0.5% 处理方式:批次循环式 批次处理量:10吨 干燥能力:≥8.9t•％h 燃烧机型式:热风炉 燃烧机点火方式:手动点火 燃烧消耗量:≤45kg/h 噪声:≤85dB（A） 燃料:煤 | 通用类
收获后处理机械 | 干燥机械 | 谷物烘干机 | 批处理量10—20t循环式谷物烘干机 | 批式循环谷物干燥机 | 中联重机股份有限公司 | 5HXG-10B | 29500 | 19660 | 结构尺寸（长*宽*高mm）:4230×2430×8270 整机质量（kg）:2840 配套动力（kw）:9.44 结构型式:批次循环式 处理量t/批（kg/h）:10（≥600） 降水幅度（%/h）:0.5~1.0（水稻） 装机容积（m³）:18.36 热风机功率（kw）:5.5 干燥能力（t·%/h）:≥6 输出热风最高温度（℃）:150 试验物料:水稻 物料含水率（%）:26.4 热风炉热功率（MJ/h）:1256 | 通用类
收获后处理机械 | 干燥机械 | 谷物烘干机 | 批处理量10—20t循环式谷物烘干机 | 谷物干燥机 | 无锡市长洲环保科技有限公司 | 5HCZ-15 | 29500 | 19660 | 结构尺寸（长*宽*高mm）:3200*4300*10000 整机质量（kg）:3000 配套动力（kw）:无 结构型式:批式循环 批处理量:稻谷：15吨/批 批处理量:小麦：18.75吨/批 工作电压:380V 电机总功率:7.87kW 燃料:煤、生物质燃料 燃烧器型号:5L-15 燃烧器点火方式:人工点火 燃烧器加热方式:间接加热 安全装置:报警装置、温度控制仪、热风传感器、热继电器、灭火器、过载保护装置、漏电保护装置 | 通用类
收获后处理机械 | 干燥机械 | 谷物烘干机 | 批处理量10—20t循环式谷物烘干机 | 批式循环谷物干燥机 | 合肥易祥农业机械智能装备有限公司 | 5HYX-15 | 29500 | 19660 | 结构尺寸（长*宽*高mm）:3836X2480X11637 整机质量（kg）:3625 配套动力（kw）:无参数 产品型号:5HYX-15 小时处理量（稻谷）(单位：kg/h）:≥1000 循环批处理量(单位:t) :15 处理方式:批式循环 燃料:无参数 加热方式:间接加热 电机总功率(单位kW) :9.77 安全装置:故障自动报警，温度控制，过载保护，漏电保护，满粮报警，自动关机，灭火器 箱体内尺寸（单位：mm) :2000X2000X9700 结构型式:固定式 | 通用类
收获后处理机械 | 干燥机械 | 谷物烘干机 | 批处理量10—20t循环式谷物烘干机 | 批式循环谷物干燥机 | 滁州奥岚格机械有限公司 | 5H-16 | 29500 | 19660 | 结构尺寸（长*宽*高mm）:4200×2900×10880mm 整机质量（kg）:2600kg 配套动力（kw）:9.4kw 电机总功率:9.4kw 结构型式:固定式 处理方式:批式循环 批处理量:16t 加热方式:间接加热 箱体尺寸:2060×2060×8339mm 燃烧机型式:自动控温 燃烧机点火方式:人工点火 燃料:煤、生物质燃料 电源电压:380v | 通用类
收获后处理机械 | 干燥机械 | 谷物烘干机 | 批处理量10—20t循环式谷物烘干机 | 循环谷物干燥机 | 杞县五丰粮食机械有限公司 | 5XH-15 | 29500 | 19660 | 结构尺寸（长*宽*高mm）:2300*2580*8422 整机质量（kg）:7700（带热风炉） 配套动力（kw）:10.67 型号规格:5XH-15 结构型式:批式循环 批处理量:15T 处理量:≥1200Kg/h 干燥能力:≥7t·%/h 干燥不均匀度:≤1% 减干率（小时降水率）:0.4%/h-1.0%/h 加热方式:间接加热 配套热风炉型式:自动控温 点火方式:自动/人工 | 通用类
收获后处理机械 | 干燥机械 | 谷物烘干机 | 批处理量10—20t循环式谷物烘干机 | 热风吸入式谷物干燥机 | 全椒金竹机械制造有限公司 | 5HX-15 | 29500 | 19660 | 结构尺寸（长*宽*高mm）:4769*2522*10505mm 整机质量（kg）:3680kg 配套动力（kw）:7.2kw 结构型式:固定式 处理方式:批式循环 循环批处理量（批示循环式）（t）:15（稻谷） 产品型号:5HX-15 燃料:无烟煤、稻壳、柴 电机总功率（kw）:7.2 加热方式:间接加热 安全装置:谷物温度传感器、故障报警、满粮报警、超温报警、热继电器、热风温度传感器、过载保护装置、漏电保护装置 单位耗热量（kJ/kgH₂O）:间接加热 ≤8120 降水幅度（%）:0.5-1.2 | 通用类
收获后处理机械 | 干燥机械 | 谷物烘干机 | 批处理量10—20t循环式谷物烘干机 | 循环式粮食干燥机 | 临沂金铭机械有限公司 | 5HP-15 | 29500 | 19660 | 结构尺寸（长*宽*高mm）:2400*2440*9772 整机质量（kg）:12000 配套动力（kw）:19.5 装机质量（t/批）:12~18 降水幅度（%/h）:0.8~1.2 装机容积（m^3）:29.4 装机总容量（kW）:19.5 热风机型号:Y4-72-7.1A 热风机转速（r/min）:1450 热风机全压（Pa）:1610~1233 热风机流量（m^3/h）:14474~20590 热风机功率（kW）:11.0 热风炉型号:5LMS-60 热风炉热功率（kJ/h）:2.51*10^6 输出热风最高温度（℃）:180 结构型式:循环式 批处理量:15t/批次 | 通用类
收获后处理机械 | 干燥机械 | 谷物烘干机 | 批处理量10—20t循环式谷物烘干机 | 谷物干燥机 | 安徽金明机械科技有限公司 | 5H-15 | 29500 | 19660 | 结构尺寸（长*宽*高mm）:3791×2250×9385 整机质量（kg）:3000 配套动力（kw）:7.15 结构型式:固定式 循环批处理量（批式循环式）:15t 处理方式:批式循环干燥方式 燃料:煤、生物质燃料 加热方式:热风间接换热 小时处理量（稻谷）:≥900kg/h 日处理量（连续式）:/ 燃烧机型式:/ 燃烧机点火方式:/ 燃烧机燃油消耗量:/ 安全装置:自动水分计、风压开关、温控装置、电器过载保护装置、满粮报警装置、故障报警装置、漏电保护装置。 | 通用类
收获后处理机械 | 干燥机械 | 谷物烘干机 | 批处理量10—20t循环式谷物烘干机 | 粮食烘干机 | 连云港市三安矿山机械制造有限公司 | 5HSA-15H | 29500 | 19660 | 结构尺寸（长*宽*高mm）:4828*2800*10500 整机质量（kg）:5900 配套动力（kw）:9.0 结构型式:批式循环 每小时降水率:0.5-1.2kg/h 处理量:≥800kg/h 批处理量:15吨/批 燃烧机形式:热风炉（自动控温） 燃烧方式:人工点火 燃烧消耗量:稻壳25-35kg/h、木柴17-20kg/h、秸秆45-55kg/h、煤14-19kg/h 加热方式:间接加热 选配热源:蒸汽换热器 安全装置:满量警报、热继电器、温控仪、过载保护装置、漏电保护装置、熄火时自动断油装置 | 通用类
收获后处理机械 | 干燥机械 | 谷物烘干机 | 批处理量10—20t循环式谷物烘干机 | 谷物干燥机 | 安徽辰宇机械科技有限公司 | 5HCY-15H | 29500 | 19660 | 结构尺寸（长*宽*高mm）:4320*2492*9300 整机质量（kg）:3000 配套动力（kw）:9.0 型号规格:5HCY-15H 结构型式:批式循环 每小时降水率（%）:稻谷0.5~1.0小麦0.6~1.2 干燥能力（t•%/h）:≥7.0 燃烧机型式:热风炉（自动控温） 燃烧机点火方式:人工点火 燃烧机燃料消耗量（kg/h）:稻壳25~35木柴20秸秆55煤17 燃料:稻壳、木柴、秸秆、无烟煤 安全装置:满量报警、热继电器、温控仪、过载保护装置、漏电保护装置 批处理量（吨/批）:15 | 通用类
收获后处理机械 | 干燥机械 | 谷物烘干机 | 批处理量10—20t循环式谷物烘干机 | 低温循环式环保型谷物烘干机 | 安徽森米诺农业科技有限公司 | 5HPS-15A | 29500 | 19660 | 结构尺寸（长*宽*高mm）:3110*2160*10830 整机质量（kg）:2580 配套动力（kw）:8.65 处理方式:批式循环 循环批处理量（t）:15t 结构形式:固定式 处理量:≥900kg/h 加热方式:间接加热 安全装置:自动温控、故障报警、满粮报警、电器过载保护、漏电保护、灭火器 燃料:媒、生物质、燃油、燃气 燃烧机型式:/ 燃烧机点火方式:/ 燃烧机燃料消耗量:/ | 通用类
收获后处理机械 | 干燥机械 | 谷物烘干机 | 批处理量10—20t循环式谷物烘干机 | 批示循环谷物干燥机 | 湖南省农友盛泰农业科技有限公司 | 5HL-10 | 29500 | 19660 | 结构尺寸（长*宽*高mm）:2380×2080×8638 整机质量（kg）:2400 配套动力（kw）:7.8 结构形式:批式循环 最大批处理量:10（吨/每批） 粉尘浓度:≤10(mg/m³) 破碎率增值:≤0.5% 爆腰率增值:≤3% 单位耗热量:≤5800（kj/kgh₂o） 干燥后谷物含水率的不均匀度:≤1.0% 干燥能力（t•%/h）:≥7.5 燃烧机型号 :BS15 燃油炉点火方式 :高压发电自动点火 燃油消耗量:3-13.5（L/H） | 通用类
收获后处理机械 | 干燥机械 | 谷物烘干机 | 批处理量10—20t循环式谷物烘干机 | 批式循环谷物干燥机 | 湖南郴州粮油机械有限公司 | 5H-10 | 29500 | 19660 | 结构尺寸（长*宽*高mm）:4115*2170*8777 整机质量（kg）:2300 配套动力（kw）:17 结构型式:塔式、间接加热 批处理量:10.5T 燃烧炉型式:JRF-80热风炉 点火方式:手动 燃烧消耗量:≤28.0kg/h（标准煤） 燃料:煤、生物质燃料 处理能力:≥7.67t·%/h 下搅龙电机:AEEFSLOF1 0.75HP；0.55KW；1400r/min 排粮轮电机:SV-A10-0.2；0.2kW；1400r/min 引风机电机:YX3-132S-4三相异步电动机；4kW；1460r/min 提升机电机:AETL-LR006-1.5；1.5kW；1430r/min 除尘风机电机:YS7112三相异步电动机；0.25kW；1430r/min 热风炉引风机电机:Y2-100L-2三相异步电动机；3kW；2870r/min 热风炉送风机电机:Y2-160M-6三相异步电动机；7.5kW；970r/min | 通用类
收获后处理机械 | 干燥机械 | 谷物烘干机 | 批处理量10—20t循环式谷物烘干机 | 批式循环谷物干燥机 | 浙江柳林农业机械股份有限公司 | 5H-12A | 29500 | 19660 | 结构尺寸（长*宽*高mm）:3640*2685*9600 整机质量（kg）:2300 配套动力（kw）:6.2 结构形式:批式循环 批处理量（吨/批）:稻谷：12；小麦：15 燃烧器型号:BS15 点火方式:自动点火 燃料消耗量(kg/h):≤12 燃料:柴油、煤油 安全装置:满粮报警、定时开关、风压开关、过热保护、控制保险、漏电保护、热继电器、燃烧机熄火、灭火器 型号规格:5H-12 无参数:无参数 无参数:无参数 | 通用类
收获后处理机械 | 干燥机械 | 谷物烘干机 | 批处理量10—20t循环式谷物烘干机 | 批式循环谷物干燥机 | 合肥易祥农业机械智能装备有限公司 | 5HYX-12.5 | 29500 | 19660 | 结构尺寸（长*宽*高mm）:3836X2480X10547 整机质量（kg）:3240 配套动力（kw）:无参数 产品型号:5HYX-12.5 小时处理量（稻谷）(单位：kg/h）:≥830 循环批处理量(单位:t):12.5 处理方式:批式循环 燃料:无参数 加热方式:间接加热 电机总功率(单位kW):9.77 安全装置:故障自动报警，温度控制，过载保护，漏电保护，满粮报警，自动关机，灭火器 箱体内尺寸（单位：mm):2000X2000X8605 结构型式:固定式 | 通用类
收获后处理机械 | 干燥机械 | 谷物烘干机 | 批处理量10—20t循环式谷物烘干机 | 谷物干燥机 | 安徽辰宇机械科技有限公司 | 5H-12 | 29500 | 19660 | 结构尺寸（长*宽*高mm）:4320*2492*9030 整机质量（kg）:2835 配套动力（kw）:8.6 型号规格:5H-12型谷物干燥机 结构型式:循环式 干燥方式:间接加热 干燥速率（%/h）:0.5-1.2 装机容量（m³）:24.4 干燥段数量/每段高度（个/mm）:1/1156 缓苏段数量/每段高度（个/mm）:1/5570 热风温度范围（℃）:40-70 热风机型号名称:4-72-6A型离心风机 批处处理量（t）:12 | 通用类
收获后处理机械 | 干燥机械 | 谷物烘干机 | 批处理量10—20t循环式谷物烘干机 | 批式循环谷物干燥机 | 滁州奥岚格机械有限公司 | 5H-16A | 29500 | 19660 | 结构尺寸（长*宽*高mm）:4200×3010×11700mm 整机质量（kg）:2600kg 配套动力（kw）:10.3kw 电机总功率:10.3kw 结构型式:固定式 处理方式:批式循环 批处理量:16t 加热方式:间接加热 箱体尺寸:2060×2060×10138 燃烧机型式:自动控温 燃烧机点火方式:人工点火 燃料:煤、生物质燃料 电源电压:380v | 通用类
收获后处理机械 | 干燥机械 | 谷物烘干机 | 批处理量10—20t循环式谷物烘干机 | 批式循环谷物干燥机 | 浙江如雷实业有限公司 | 5HRL-10.0 | 29500 | 19660 | 结构尺寸（长*宽*高mm）:3920x1970x7510 整机质量（kg）:1950 配套动力（kw）: 6.963 处理量（t/批): 10 适合燃料(/):煤油或0#柴油 燃烧机形式(/):热风炉（双枪喷雾式） 结构形式(/):批式循环 点火方式（/):自动点火 燃料消耗量 :kg/h 11.1 降水幅度 : %/h 0.7（水稻） 热风炉型号:BT14LRF 热风炉热功率:MJ/h 420 热风机功率:kW 4.0 | 通用类
收获后处理机械 | 干燥机械 | 谷物烘干机 | 批处理量10—20t循环式谷物烘干机 | 低温循环式环保型谷物烘干机 | 安徽森米诺农业科技有限公司 | 5HPS-12A | 29500 | 19660 | 结构尺寸（长*宽*高mm）:3110*2160*9610 整机质量（kg）:1990 配套动力（kw）:8.65 处理方式:批式循环 循环批处理量（t）:12t 处理量:≥700kg/h 结构型式:固定式 加热方式:间接加热 安全装置:自动温控、故障报警、满粮报警、电器过载保护、漏电保护、灭火器 燃料:媒、生物质、燃油、燃气 燃烧机型式:/ 燃烧机点火方式:/ 燃烧机燃料消耗量:/ | 通用类
收获后处理机械 | 干燥机械 | 谷物烘干机 | 批处理量10—20t循环式谷物烘干机 | 谷物干燥机 | 安徽正阳机械科技有限公司 | 5HM-15 | 29500 | 19660 | 结构尺寸（长*宽*高mm）:5000*2880*10157 整机质量（kg）:3700 配套动力（kw）:8.35 批处理量:15吨/批 处理方式:批式循环 小时处理量:（稻谷）≥850kg/h 结构型式:固定式 加热方式:间接加热 破碎率增值:≤0.5% 干燥不均匀度：:≤1% 爆腰率增值:≤3% 出机温度:环境温度高于0℃时：不超过环境温度8℃ 噪声:≤85DB | 通用类
收获后处理机械 | 干燥机械 | 谷物烘干机 | 批处理量10—20t循环式谷物烘干机 | 批式循环谷物干燥机 | 开封市丰盛机械有限公司 | 5HHX-15 | 29500 | 19660 | 结构尺寸（长*宽*高mm）:2060×2060×10400 整机质量（kg）:2850 配套动力（kw）:15.6 结构型式:循环式 批处理量:15t 干燥速率:3.0%/h 干燥段数量/每段高度:1个/1200mm 装机容量:26.2m³ 缓苏段数量/每段高度:1个/550mm 热风温度范围:40℃~60℃ 热风机型号:XTT-8A 热风炉型号:5L-15 提升机生产率:15t/h | 通用类
收获后处理机械 | 干燥机械 | 谷物烘干机 | 批处理量10—20t循环式谷物烘干机 | 谷物干燥机 | 安徽辰宇机械科技有限公司 | 5H-10 | 29500 | 19660 | 结构尺寸（长*宽*高mm）:4320*2492*7436 整机质量（kg）:2700 配套动力（kw）:7.15 型号规格:5H-10 结构型式:批式循环 每小时降水率%（稻谷）:0.5-1.0 每小时降水率%（小麦）:0.6-1.2 干燥能力（t•%/h）:≥7.0 燃烧机型式:热风炉（自动控温） 燃烧机点火方式:人工点火 燃烧机燃料消耗量（kg/h）:稻壳17~23木柴12秸秆23煤10 燃料:稻壳、木柴、秸秆、无烟煤 安全装置:满量报警、热继电器、温控仪、过载保护装置、漏电保护装置 批处理量（吨/批）:10 | 通用类
收获后处理机械 | 干燥机械 | 谷物烘干机 | 批处理量10—20t循环式谷物烘干机 | 批式循环谷物干燥机 | 山东润银商贸有限公司 | 5HPX-15A | 29500 | 19660 | 结构尺寸（长*宽*高mm）:4230*2430*10450 整机质量（kg）:2960kg 配套动力（kw）:10.47kw 结构形式:批式循环 批处理量:15t 处理量:≥800kg/h 容量:15t 燃料:煤/生物质 干燥能力:5-7 t.%/h 电机总功率:10.47kw 安全装置:自动报警、自动关机 安全装置:温控装置、电器过载保护装置 安全装置:漏电保护装置、灭火器 | 通用类
收获后处理机械 | 干燥机械 | 谷物烘干机 | 批处理量10—20t循环式谷物烘干机 | 批式循环谷物干燥机 | 山东润银商贸有限公司 | 5HPX-12.5A | 29500 | 19660 | 结构尺寸（长*宽*高mm）:4230*2430*9360mm 整机质量（kg）:2860kg 配套动力（kw）:10.47kw 结构形式:批式循环 批处理量:12.5t 处理量:≥800kg/h 电机总功率:10.47kw 干燥能力:5-7 t.%/h 容量:12.5t 燃料:煤/生物质 安全配置:自动报警、自动关机 安全配置:温控装置、电器过载保护装置 安全配置:漏电保护装置、灭火器 | 通用类
收获后处理机械 | 干燥机械 | 谷物烘干机 | 批处理量10—20t循环式谷物烘干机 | 批式循环谷物干燥机 | 合肥三伍机械有限公司 | 5HXG-10.0 | 29500 | 19660 | 结构尺寸（长*宽*高mm）:2640x4480x8005 整机质量（kg）:3090 配套动力（kw）:10.85 主要技术参数 :批处理量10t 处理方式:循环式 燃烧型式:热风炉 点火方式:人工点火 输送电机:2.2kw 排风风机:4.0kw 排粮电机:0.4kw 下搅龙电机:2.2kw 上搅龙电机:1.5kw 其它:0.55kw | 通用类
收获后处理机械 | 干燥机械 | 谷物烘干机 | 批处理量10—20t循环式谷物烘干机 | 批式循环谷物干燥机 | 合肥三伍机械有限公司 | 5HXG-15.0 | 29500 | 19660 | 结构尺寸（长*宽*高mm）:2660x3605x9510 整机质量（kg）:3390 配套动力（kw）:12.35 主要技术参数:批处理量15T 处理方式:循环式 燃烧型式:热风炉 点火方式:人工点火 输送电机:2.2kw 排风风机:5.5kw 排粮电机:0.4kw 下搅龙电机:2.2kw 上搅龙电机:1.5kw 其它:0.55kw | 通用类
收获后处理机械 | 干燥机械 | 谷物烘干机 | 批处理量10—20t循环式谷物烘干机 | 批式循环谷物干燥机 | 安徽谷丰机械科技有限公司 | 5HXG-15 | 29500 | 19660 | 结构尺寸（长*宽*高mm）:2620*4530*10050 整机质量（kg）:3350 配套动力（kw）:/ 结构形式:固定式 处理量:≥800kg/h 处理方式:批式循环 循环批处理量:15t 电机总功率:12.15kW 加热方式:间接加热 塔体内尺寸:2400*2000*8855（mm） 安全装置:故障自动报警、温度控制、电机过载保护、满粮报警、漏电保护、自动关机 配套电源:三相380v/50HZ（东南亚、国内地区），三相420v/60HZ（国外） 标准配置:维修爬梯、电器控制系统、水分检测装置、警示标志 | 通用类
收获后处理机械 | 干燥机械 | 谷物烘干机 | 批处理量10—20t循环式谷物烘干机 | 批式循环谷物干燥机 | 东风井关农业机械有限公司 | 5HP-15 | 29500 | 19660 | 结构尺寸（长*宽*高mm）:2640*3860*10333 整机质量（kg）:3625 配套动力（kw）:9.77 结构型式:批式循环（间接加热） 批处理量:15T 处理量:水稻≥980；小麦≥1200（kg/h) 燃烧机型式:热交换器热风炉 点火方式:人工 额定发热量:6.27*10^5kj/h 稻壳燃烧量:再生物质：≤45、煤：≤25（kg/h） 燃料:再生物质、煤 电机总功率:9.77KW 安全装置:故障自动报警、温度控制、电机过载保护、满粮报警、漏电保护、自动关机、灭火器 | 通用类
收获后处理机械 | 干燥机械 | 谷物烘干机 | 批处理量10—20t循环式谷物烘干机 | 移动式谷物干燥机 | 山东沃普农业装备科技有限公司 | 5HYWP-8310 | 29500 | 19660 | 结构尺寸（长*宽*高mm）:7950*2970*6130mm 整机质量（kg）:5900kg 配套动力（kw）:53.50kw 型号名称:5HYWP-8310移动式谷物干燥机 结构型式:循环式 处理方式:批式循环 循环批处理量:11.9T（批处理量10-20T循环式粮食烘干机 ） 干燥方式:间接加热 热风机数量:1个 热风机型号:BND710GM 热风机电机功率:22kw 燃烧器型式:套管式 燃烧器喷（点）火头数量:2个 | 通用类
收获后处理机械 | 干燥机械 | 谷物烘干机 | 批处理量10—20t循环式谷物烘干机 | 谷物干燥机 | 中联重机股份有限公司 | 5HYD-215 | 29500 | 19660 | 结构尺寸（长*宽*高mm）:6300×2470×6660 整机质量（kg）:/ 配套动力（kw）:37 干燥方式:批式循环 批次处理量（t）:15 燃烧机型式:直燃式 干燥速率 %/h:0.5-1.1 干燥段数量/每段高度（ 个/mm）:1/2000 热风温度范围 ℃:45-120 热风机转速（r/min）:1450 燃烧器型式:枪式 燃烧器加热方式:直接加热 箱体尺寸（直径x高）mm:φ3000x4800 | 通用类
收获后处理机械 | 干燥机械 | 谷物烘干机 | 批处理量10—20t循环式谷物烘干机 | 批式循环谷物干燥机 | 中联重机股份有限公司 | 5HYD-10 | 29500 | 19660 | 结构尺寸（长*宽*高mm）:7890×2470×6280 整机质量（kg）:3680 配套动力（kw）:24.2 结构型式:批式循环 处理量（kg/h）:≥600 处理量（t/批）:10 燃烧机型式:直燃式 燃烧机点火方式:电控点火 燃烧机燃料消耗（kg/h）:30 燃料:柴油 安全装置:空气开关、自动报警（超温）、过载、漏电保护装置、燃烧机熄火自动切断油路装置，消防器材 作物品种:水稻 含杂率:1.2% | 通用类
收获后处理机械 | 干燥机械 | 谷物烘干机 | 批处理量10—20t循环式谷物烘干机 | 三久低温干燥机 | 上海三久机械有限公司 | CPR-165 | 29500 | 19660 | 结构尺寸（长*宽*高mm）:4287*2745*9671 整机质量（kg）:3170 配套动力（kw）:6.5 最大燃烧量（公升/小时）:高温型：35.5 低温型：25 使用燃料:柴油或煤油 额定电压:三相 380V 50HZ 燃烧机形式:枪型双喷嘴，两段比例式自动控制，喷雾燃烧 点火方式:高压自动点火 安全装置:热继电器、风压开关、定时开关、电眼、控制保险丝、异常过热、满量报警 结构形式:直接加热低温循环式 批处理量（kg）:16350 减干率(%/h):油菜籽、小麦、稻谷：0.5~1.2；玉米：1.2~2.0 干燥不均匀度%:≤1 | 通用类
收获后处理机械 | 干燥机械 | 谷物烘干机 | 批处理量10—20t循环式谷物烘干机 | 批式循环谷物干燥机 | 合肥光裕机械有限责任公司 | 5HXG-15 | 29500 | 19660 | 结构尺寸（长*宽*高mm）:2600 整机质量（kg）:3 配套动力（kw）:12.35 规格型号:5HXG-15 结构型式:批式循环 处理量( kg/h):≧900 单位耗热量(kJ/kgH2O）:≦8120 干燥能力（t.%/h）:≧7.5（水稻） 干燥不均匀度（%）:≦1.0 减干率(小时降水率）:0.7-0.9（%、h) 加热方式:间接加热 燃烧机:型式：热风炉;点火方式：人工点火;型号：5LK-40;燃料消耗量（kg/h):60(稻壳）35（煤） 热风温度（℃）:50-85 | 通用类 | 安徽
收获后处理机械 | 干燥机械 | 谷物烘干机 | 批处理量10—20t循环式谷物烘干机 | 批次循环谷物干燥机 | 山东绿源机械设备制造有限公司 | 5HHX-15 | 29500 | 19660 | 结构尺寸（长*宽*高mm）:4230×2430×10450 整机质量（kg）:2880 配套动力（kw）:9.44 结构型式:批次循环 处理量（t/批）:15 降水幅度(%/h):1.2 装机容积（㎥）:28.34 干燥不均匀度（%）:≤1.0 破碎率增值（%）:≤0.2 烘干机型号:5HHX-15 粉尘浓度(mg/㎥):7 噪音dB（A）:83.8 输出最高温度（℃）:68 | 通用类 | 山东
收获后处理机械 | 干燥机械 | 谷物烘干机 | 批处理量10—20t循环式谷物烘干机 | 批式循环谷物干燥机 | 合肥金扬光机械科技有限公司 | 5HJYG-15 | 29500 | 19660 | 结构尺寸（长*宽*高mm）:2060*2060*9943 整机质量（kg）:3625 配套动力（kw）:9.95 批次处理量（T）:15 干燥速率（%/h）:0.5~1.0 干燥段数量/高度（个/mm）:1/1480 装机容量（m³）:29.026 缓苏段高度（mm）:7085 热风温度范围（℃）:45~85 干燥方式:间接加热 结构型式:循环式 干燥能力（t·%/h）:≥9 破碎率增值:≤0.3% | 通用类 | 安徽
收获后处理机械 | 干燥机械 | 谷物烘干机 | 批处理量10—20t循环式谷物烘干机 | 谷物干燥机 | 无锡寿荣机械有限公司 | 5H-21 | 29500 | 19660 | 结构尺寸（长*宽*高mm）:2280*2990*11000 整机质量（kg）:3350 配套动力（kw）:10.3 结构型式:循环式 干燥方式:直接加热 批次处理量（t）:21 干燥速率（%/h）:0.5~1.0 干燥段数量/高度（个/mm）:1/1250 装机容量（m3）:38 缓苏段高度（mm）:7700 热风温度范围（℃）:45~80 热风机型号:4-72-5.1CY90-4 燃烧器型号:TYPE-730 T50 排粮电机功率（kw）:0.4 提升机生产率（t/h）:18 提升机电机功率（kw）:2.2 | 通用类 | 江苏
收获后处理机械 | 干燥机械 | 谷物烘干机 | 批处理量10—20t循环式谷物烘干机 | 谷物干燥机 | 无锡神谷金穗科技有限公司 | 5HSG-1600 | 29500 | 19660 | 结构尺寸（长*宽*高mm）:4000*2600*9000 整机质量（kg）:4500 配套动力（kw）:8.0 结构形式:循环式 干燥方式:直接加热 热风机数量:1 热风机电机功率（KW）:5.5 燃烧器形式:固定式 喷（点）火头数量（个）:1 排量电机功率（KW）:0.1 批次处理量（t）:16.3 发芽率（种子）%:不低于干燥前发芽率 燃料种类:柴油，煤油或天然气 | 通用类 | 江苏
收获后处理机械 | 干燥机械 | 谷物烘干机 | 批处理量10—20t循环式谷物烘干机 | 批式循环谷物干燥机 | 江西大隆重型工业有限公司 | 5HX-16 | 29500 | 19660 | 结构尺寸（长*宽*高mm）:2380×2080×11135 整机质量（kg）:2860 配套动力（kw）:8.8 结构型式:批式循环谷物干燥机 批次处理量(t):16 燃烧机型式:多燃料间接加热式热风炉 燃烧机点火方式:高压放电自动点火 燃烧机燃油消耗量（kg/h）:3～13.5 燃料:柴油 稻谷处理量（kg/h）:≥700 噪声（dB(A)）:80.1 粉尘(mg/m³):6.6 安全装置:气流开关、光电传感器、电磁阀、电流过载检测装置、料位器、温度传感器、风压传感器、在线水份检控 | 通用类 | 江西
收获后处理机械 | 干燥机械 | 谷物烘干机 | 批处理量10—20t循环式谷物烘干机 | 批式循环谷物干燥机 | 江西大隆重型工业有限公司 | 5HX-20 | 29500 | 19660 | 结构尺寸（长*宽*高mm）:2980×2380×11165 整机质量（kg）:3280 配套动力（kw）:10.3 批次处理量(t):20 结构型式:批式循环谷物干燥机 燃烧机型式:多燃料间接加热式热风炉 燃烧机点火方式:高压放电自动点火 燃烧机燃油消耗量（kg/h）:3～16 燃料:柴油 稻谷处理量（kg/h）:≥1050 噪声（dB(A)）:6.9 粉尘(mg/m³):82.3 安全装置:气流开关、光电传感器、电磁阀、电流过载检测装置、料位器、温度传感器、风压传感器、在线水份检控 | 通用类 | 江西
收获后处理机械 | 干燥机械 | 谷物烘干机 | 批处理量10—20t循环式谷物烘干机 | 批式循环谷物干燥机 | 江苏惠达机械有限公司 | 5HGH-12 | 29500 | 19660 | 结构尺寸（长*宽*高mm）:2660*3805*7550mm 整机质量（kg）:2070kg 配套动力（kw）:12.35kw 结构形式:固定式 整机质量（kg）:2070kg 外形尺寸（长*宽*高mm）:2660*3805*7550mm 小时处理量（稻谷）（kg/h）:≥500kg/h 循环批处理量（批式循环式）（t）:12t 处理方式:批式循环干燥方式 加热方式:热风间接换热 电机总功率（kw）:12.35kw 安全装置:自动报警（故障及超温），自动关机，温控装置，电器过载保护装置，漏电保护装置. 缓苏层尺寸（mm）:2660*3805*3750mm | 通用类 | 江苏
收获后处理机械 | 干燥机械 | 谷物烘干机 | 批处理量10—20t循环式谷物烘干机 | 批式循环谷物干燥机 | 合肥池源机械有限公司 | 5HCY-22型 | 29500 | 19660 | 结构尺寸（长*宽*高mm）:3360*3460*12470 整机质量（kg）:4280 配套动力（kw）:10.47 结构型式:循环式 干燥方式:间接加热 干燥段数量/每段高度（个/mm）:2/1000×2=2000 缓苏段数量/每段高度（mm）:5995 热风机型号:LSHG-6.5A 热风机数量(个):1 热风电机功率（kW）:7.5 燃烧器型号名称:5LM-30热风炉 燃烧器型式:列管式 燃烧器燃料种类:煤 | 通用类 | 安徽
收获后处理机械 | 干燥机械 | 谷物烘干机 | 批处理量10—20t循环式谷物烘干机 | 批式循环谷物干燥机 | 江苏惠达机械有限公司 | 5HGH-15 | 29500 | 19660 | 结构尺寸（长*宽*高mm）:3600*2500*10500mm 整机质量（kg）:2590kg 配套动力（kw）:6.5kw 结构形式:固定式 整机质量（kg）:2590kg 外形尺寸（长*宽*高mm）:3600*2500*10500mm 小时处理量（稻谷）（kg/h）:≥900kg/h 循环批处理量（批式循环式）（t）:15t 处理方式:批式循环干燥方式 燃料:煤生物质燃料 加热方式:热风间接换热 电机总功率:6.5kW 安全装置:自动水分仪风压开关，温控装置，电器过载保护装置，满粮报警装置，故障报警装置，漏电保护装置. | 通用类 | 江苏
收获后处理机械 | 干燥机械 | 谷物烘干机 | 批处理量10—20t循环式谷物烘干机 | 批式循环谷物干燥机 | 湖北双利农机制造有限公司 | 5HEX-15 | 29500 | 19660 | 结构尺寸（长*宽*高mm）:3656*2436*10658 整机质量（kg）:2759 配套动力（kw）:10.4 容量（t）:15(稻谷，容重560kg/m³） 容量（t）:18(小麦，容重680kg/m³） 处理量（kg/h）:1470（稻谷） 干燥机内腔实际总容积（m³）:26.7 燃料消耗量（kg/h）:110 排风机电机功率（KW）:5.5 电动机总功率（KW）:9 型式:批式循环横流式 燃烧炉点火方式:自动放电点火 自动控制系统:自动水分测定仪、燃烧机自动点火、温度自动控制 | 通用类 | 湖北
收获后处理机械 | 干燥机械 | 谷物烘干机 | 批处理量10—20t循环式谷物烘干机 | 批式循环谷物干燥机 | 中联重机股份有限公司 | 5HXH-12A | 29500 | 19660 | 结构尺寸（长*宽*高mm）:4149×3015×9940 整机质量（kg）:3720 配套动力（kw）:7.9 干燥方式:批式循环 干燥速率%/h:0.5-1.5 干燥段数量/高度（个/mm）:1/2652 装机容量（m³）:24 缓苏段高度（mm）:4360 热风机风压 pa:420-780 热风温度范围℃:45-120 热风机转速:1450r/min 提升机生产率（t/h）:18.5t/h 干燥机箱体外形尺寸（长*宽*高）:2000 ×2000 ×7012 批次处理量（t）:12 | 通用类 | 安徽
收获后处理机械 | 干燥机械 | 谷物烘干机 | 批处理量10—20t循环式谷物烘干机 | 批式循环谷物干燥机 | 中联重机股份有限公司 | 5HXG-10C | 29500 | 19660 | 结构尺寸（长*宽*高mm）:3577×2973×9315 整机质量（kg）:2660 配套动力（kw）:7.9 干燥方式:批式循环 干燥速率%/h:0.5-1.2 干燥段数量/高度（个/mm）:1/1480 装机容量（m³）:18.02 缓苏段高度（mm）:4905 热风机风压 pa:420-780 热风温度范围℃:30-120 热风机转速（r/min）:1450 提升机生产率（t/h）:18.5 干燥机箱体外形尺寸（长*宽*高）（mm):2000 ×2000 ×6385 批次处理量（t）:10 | 通用类 | 安徽
收获后处理机械 | 干燥机械 | 谷物烘干机 | 批处理量10—20t循环式谷物烘干机 | 批式循环谷物干燥机 | 中联重机股份有限公司 | 5HXG-12.5C | 29500 | 19660 | 结构尺寸（长*宽*高mm）:3577×2973×10405 整机质量（kg）:2860 配套动力（kw）:7.9 干燥方式:批式循环 干燥速率%/h:0.5-1.2 干燥段数量/高度（个/mm）:1/1480 装机容量(m³):22.3 缓苏段高度(mm):5995 热风机风压 pa:420-780 热风温度范围℃:30-120 热风机转速（r/min）:1450 提升机生产率（t/h）:18.5 干燥机箱体外形尺寸（长*宽*高）（mm）:2000 ×2000 ×7475 批次处理量（t）:12.5 | 通用类 | 安徽
收获后处理机械 | 干燥机械 | 谷物烘干机 | 批处理量10—20t循环式谷物烘干机 | 谷物干燥机 | 江西红星机械有限责任公司 | 5HPB(J)-120 | 29500 | 19660 | 结构尺寸（长*宽*高mm）:7700X2500X6500 整机质量（kg）:3290 配套动力（kw）:30.75 干燥方式 :间接加热 批次处理量(t):12 干燥速率(%/h):1-4 干燥段数量/高度(1个/mm):1个/5000 装机容量 (M3):18.25 缓苏段高度(mm):5000 热风温度范围(OC):5-120 热风机功率 (KW):15 燃烧器功率(KW):0.75 排粮电机功率(KW):11 提升机功率(KW):4 | 通用类 | 江西
收获后处理机械 | 干燥机械 | 谷物烘干机 | 批处理量10—20t循环式谷物烘干机 | 批次循环式谷物干燥机 | 临沂金铭机械有限公司 | 5HP-15A | 29500 | 19660 | 结构尺寸（长*宽*高mm）:5000*4300*13000 整机质量（kg）:7500 配套动力（kw）:15.25 干燥方式:间接加热 批处理量（t）:15（水稻） 结构型式:循环式 干燥速率（%/h）:0.5~1.2 干燥段数量/每段高度（个/mm）:1/2500 装机容量（m^3）:34.0 缓苏段高度（mm）:5040 热风温度范围（℃）:50~110 热风机风机型号:4-72-6C 热风机转速（r/min）:1800 热风机全压（Pa）:1760~1116 热风机流量（m^3/h）:8288~16576 | 通用类 | 山东
收获后处理机械 | 干燥机械 | 谷物烘干机 | 批处理量10—20t循环式谷物烘干机 | 批次循环式谷物干燥机 | 临沂金铭机械有限公司 | 5HP-15B | 29500 | 19660 | 结构尺寸（长*宽*高mm）:4650*4300*13500 整机质量（kg）:9200 配套动力（kw）:27 干燥方式:间接加热 批处理量（t）:15（水稻） 结构型式:循环式 干燥速率（%/h）:0.5~1.5 干燥段数量/每段高度（个/mm）:1/3780 装机容量（m^3）:32.0 缓苏段高度（mm）:3780 热风温度范围（℃）:50~150 热风机风机型号:4-72-8A 热风机转速（r/min）:1450 热风机全压（Pa）:1610~1233 热风机流量（m^3/h）:14474~20259 | 通用类 | 山东
收获后处理机械 | 干燥机械 | 谷物烘干机 | 批处理量10—20t循环式谷物烘干机 | 批式循环谷物干燥机 | 星光农机股份有限公司 | 5H-16 | 29500 | 19660 | 结构尺寸（长*宽*高mm）:4850MM×3033MM×9552MM 整机质量（kg）:4141 配套动力（kw）:13.1 结构形式:固定式 处理方式:批式循环 循环批处理量（批式循环式）:16T 塔体内尺寸(长×宽×高):2200MM×2200MM×7664MM 安全装置:过载保护 处理量:≥1000KG/H 加热方式:间接加热 安全装置:满粮开关 安全装置:接地线 安全装置:灭火器 | 通用类 | 浙江
收获后处理机械 | 干燥机械 | 谷物烘干机 | 批处理量10—20t循环式谷物烘干机 | 批式循环谷物干燥机 | 台州泳丰农业机械有限公司 | 5H-15 | 29500 | 19660 | 结构尺寸（长*宽*高mm）:2060×2060×9670 整机质量（kg）:2880 配套动力（kw）:10.9 结构形式:循环式 干燥方式:间接加热 批次处理量（t）:≥15 干燥段数量/每段高度（个/mm）:1/1200、1/550 缓苏段数量/每段高度（个/mm）:12/550 热风机数量（个）:2 热风机型号:SHGF-670、4-72 热风机电机总功率（kw）:6.2 排粮电机功率（kw）:0.2 干燥能力（t.%/h）:≥7.5 | 通用类 | 浙江
收获后处理机械 | 干燥机械 | 谷物烘干机 | 批处理量10—20t循环式谷物烘干机 | 批式循环谷物干燥机 | 台州泳丰农业机械有限公司 | 5H-15A | 29500 | 19660 | 结构尺寸（长*宽*高mm）:2060×2060×9670 整机质量（kg）:2880 配套动力（kw）:8.63 结构形式:循环式 干燥方式:间接加热 干燥段数量/每段高度（个/mm）:1/1200、1/550 缓苏段数量/每段高度（个/mm）:12/550 热风机数量（个）:2 热风机型号:SHGF-670、4-72-3.6A 热风机电机总功率（kw）:6.2 排粮电机功率（kw ）:0.75 干燥能力（t.%/h）:≥12.0 批次处理量（t）:≥15 | 通用类 | 浙江
收获后处理机械 | 干燥机械 | 谷物烘干机 | 批处理量10—20t循环式谷物烘干机 | 批式循环谷物干燥机 | 安徽赛威机械有限公司 | 5H-20A | 29500 | 19660 | 结构尺寸（长*宽*高mm）:4800*3380*11800 整机质量（kg）:3850 配套动力（kw）:14.9 结构型式:固定式 小时处理量（稻谷）kg/h:1500 循环批处理量（批式循环式）： :20t 燃烧机型式:/ 燃烧机点火方式:/ 燃烧机燃油消耗量kg/h:/ 燃料:柴、煤、秸秆、稻壳 加热方式:热风间接加热 电机总功率KW:14.9 安全装置:满粮装置、电机过载报警、风压开关、自动控温电路、定时开关、电路保护熔丝、运转异常报警、链条松脱报警装置。 | 通用类 | 安徽
收获后处理机械 | 干燥机械 | 谷物烘干机 | 批处理量10—20t循环式谷物烘干机 | 批式循环谷物干燥机 | 江苏惠达机械有限公司 | 5HGH-16 | 29500 | 19660 | 结构尺寸（长*宽*高mm）:2660*3805*8800mm 整机质量（kg）:2760kg 配套动力（kw）:12.35kw 结构形式:固定式 整机质量（kg）:2760kg 外形尺寸（长*宽*高mm）:2660*3805*8800mm 小时处理量（稻谷）（kg/h）:≥760kg/h 循环批处理量（批式循环式）（t）:16t 处理方式:批式循环干燥方式 加热方式:热风间接换热 电机总功率（kw）:12.35kw 安全装置:自动报警（故障及超温），自动关机，温控装置，电器过载保护装置，漏电保护装置. 缓苏层尺寸（mm）:2660*3805*5000mm | 通用类 | 江苏
收获后处理机械 | 干燥机械 | 谷物烘干机 | 批处理量10—20t循环式谷物烘干机 | 批次循环式谷物干燥机 | 临沂金铭机械有限公司 | 5HPC-15 | 29500 | 19660 | 结构尺寸（长*宽*高mm）:4500*3270*11000 整机质量（kg）:4600 配套动力（kw）:13.47 干燥方式:间接加热 批处理量（t）:15（水稻） 结构型式:循环式 干燥速率（%/h）:0.2~1.0 干燥段数量/每段高度（个/mm）:1/1250 装机容量（m^3）:27.6 缓苏段高度（mm）:6540 热风温度范围（℃）:50~110 热风机风机型号:4-72-6.5A 热风机转速（r/min）:1450 热风机全压（Pa）:1300~1000 热风机流量（m^3/h）:11000~14000 | 通用类 | 山东
收获后处理机械 | 干燥机械 | 谷物烘干机 | 批处理量10—20t循环式谷物烘干机 | 低温循环烘干机 | 安徽金粮机械科技有限公司 | JL-5H-15A | 29500 | 19660 | 结构尺寸（长*宽*高mm）:3780*2823*11043 整机质量（kg）:2630 配套动力（kw）:/ 总功率:8.5kw 批处理量:15t 结构型式:批式循环 装机容量:27.84m³ 干燥方式:间接加热 干燥能力:10.1 破碎率增值:0.24% 干燥不均匀度:0.9% 爆腰率增值:1% 缓苏段高度:7320mm | 通用类 | 安徽
收获后处理机械 | 干燥机械 | 谷物烘干机 | 批处理量10—20t循环式谷物烘干机 | 批式循环谷物干燥机 | 安徽唯嵩光电科技有限公司 | 5H-15 | 29500 | 19660 | 结构尺寸（长*宽*高mm）:2521*2451*9124 整机质量（kg）:4000 配套动力（kw）:11.53 结构型式:批式循环 干燥方式:间接加热 干燥段数量/每段高度（个/mm）:1/2150 缓苏段数量/每段高度（个/mm）:1/4650 热风机数量（个）:1 热风机型号:ERZ-S710 热风机电机功率(KW):5.626 排粮电机功率(KW):0.37 干燥能力（≥9T·%/h）:9.2 批次处理量（≥15T):15.7 | 通用类 | 山东
收获后处理机械 | 干燥机械 | 谷物烘干机 | 批处理量10—20t循环式谷物烘干机 | 谷物干燥机 | 江苏沃得高新农业装备有限公司(原:江苏沃得植保机械有限公司、原:沃得重工(中国)有限公司) | 5H-10 | 29500 | 19660 | 结构尺寸（长*宽*高mm）:3454×2026×8421 整机质量（kg）:2200 配套动力（kw）:5.73（电机功率） 批处理量:10t 处理方式:批式循环 结构型式:固定式 处理量（kg/h）:≥600 燃料:煤、生物质、油 加热方式:间接加热 塔体内尺寸（长×宽×高）（mm）:1790×2000×6130 安全装置:满粮警报、过载保护、漏电保护、故障报警、灭火器 干燥能力（t·%h）:7.7 破碎率增值（%）:0.45 干燥不均匀度（%）:0.8 | 通用类 | 江苏
收获后处理机械 | 干燥机械 | 谷物烘干机 | 批处理量10—20t循环式谷物烘干机 | 谷物干燥机 | 江苏沃得高新农业装备有限公司(原:江苏沃得植保机械有限公司、原:沃得重工(中国)有限公司) | 5H-12 | 29500 | 19660 | 结构尺寸（长*宽*高mm）:2700×3620×9620 整机质量（kg）:2300 配套动力（kw）:6.52（电机功率） 批处理量:12t 处理方式:批式循环 结构型式:固定式 处理量（kg/h）:≥800 燃料:煤、柴、生物质 加热方式:间接式 安全装置:满粮警报、过载保护、漏电保护、故障报警、灭火器 干燥能力（t·%h）:8.4 破碎率增值（%）:0.3 干燥不均匀度（%）:0.7 | 通用类 | 江苏
收获后处理机械 | 干燥机械 | 谷物烘干机 | 批处理量10—20t循环式谷物烘干机 | 谷物干燥机 | 江苏沃得高新农业装备有限公司(原:江苏沃得植保机械有限公司、原:沃得重工(中国)有限公司) | 5H-15 | 29500 | 19660 | 结构尺寸（长*宽*高mm）:3454×2026×10421 整机质量（kg）:2749 配套动力（kw）:7.53（电机功率） 批处理量:15t 处理方式:批式循环 结构型式:固定式 处理量（kg/h）:≥750 燃料:煤、生物质、油 加热方式:间接加热 安全装置:满粮警报、过载保护、漏电保护、故障报警、灭火器 干燥能力（t·%h）:9.4 破碎率增值（%）:0.32 干燥不均匀度（%）:0.9 | 通用类 | 江苏
收获后处理机械 | 干燥机械 | 谷物烘干机 | 批处理量10—20t循环式谷物烘干机 | 谷物干燥机 | 江苏沃得高新农业装备有限公司(原:江苏沃得植保机械有限公司、原:沃得重工(中国)有限公司) | 5H-12A | 29500 | 19660 | 结构尺寸（长*宽*高mm）:2855×2026×9540 整机质量（kg）:2300 配套动力（kw）:5.5（电机功率） 批处理量:12t 结构型式:循环式 干燥方式:直接加热 干燥速率（%/h）:0.5-1.0 干燥段数量/高度（个/mm）:1/830 缓苏段高度（mm）:6300 装机容量（m³）:22.55 热风机数量（个）:1 热风机型号名称:305E 热风机/燃烧器型号名称:FS20/2燃烧器 燃料种类:天然气、液化气 喷（点）火头数量:2 | 通用类 | 江苏
收获后处理机械 | 干燥机械 | 谷物烘干机 | 批处理量10—20t循环式谷物烘干机 | 谷物干燥机 | 江苏沃得高新农业装备有限公司(原:江苏沃得植保机械有限公司、原:沃得重工(中国)有限公司) | 5H-15A | 29500 | 19660 | 结构尺寸（长*宽*高mm）:2855×2026×10540 整机质量（kg）:2749 配套动力（kw）:5.5（电机功率） 批处理量:15t 结构型式:循环式 干燥速率（%/h）:0.5-1.0 燥段数量/高度（个/mm）:1/830 缓苏段高度（mm）:7300 装机容量（m³）:27.25 热风机数量（个）:1 热风机型号名称:305E 热风机/燃烧器型号名称:FS20/2燃烧器 加热方式:直接加热 燃料种类:天然气、液化气 | 通用类 | 江苏
收获后处理机械 | 干燥机械 | 谷物烘干机 | 批处理量10—20t循环式谷物烘干机 | 谷物干燥机 | 蚌埠市中宸农业机械有限公司 | 5H-15 | 29500 | 19660 | 结构尺寸（长*宽*高mm）:2070*1850*9900 整机质量（kg）:3200 配套动力（kw）:9.2 干燥方式:间接加热 批次处理量（t）:15 干燥速率(%/h):糯稻：≥0.26；其它谷物：0.4-1.0 干燥段数量/每段高度（个/mm）:1/1220 装机容量（m3）:27.76 缓功段数量/每段高度（个/mm）:1/7070 热风机数量:1 热风机电机功率（kw）:5.5 排粮电机功率（kw）:0.2 结构型式:循环式 | 通用类 | 安徽
收获后处理机械 | 干燥机械 | 谷物烘干机 | 批处理量10—20t循环式谷物烘干机 | 谷物干燥机 | 江苏谷田机械科技有限公司 | 5H-15 | 29500 | 19660 | 结构尺寸（长*宽*高mm）:5000*2880*10157 整机质量（kg）:3700 配套动力（kw）:8.35 干燥能力（t•%/h）:≥16.0 批次处理量（t）:15 结构型式:循环式 干燥方式:直接加热 型号名称:5H-15型谷物干燥机 干燥段数量/每段高度（个/mm）:1/1400 缓苏段数量/每段高度（个/mm）:1/6710 热风机型号:LSHG4-72 热风机数量（个）:1 热风机电机功率（KW）:5.5 | 通用类 | 江苏
收获后处理机械 | 干燥机械 | 谷物烘干机 | 批处理量10—20t循环式谷物烘干机 | 谷物干燥机 | 蚌埠市中宸农业机械有限公司 | 5H-17 | 29500 | 19660 | 结构尺寸（长*宽*高mm）:2470*2540*9135 整机质量（kg）:3800 配套动力（kw）:8.1 批次处理量（t）:17 干燥方式:间接加热 干燥速率（%/h）:糯稻：≥0.25；其它谷物：04-1.0 干燥段数量/高度（个/mm）:1/1670 装机容量（m3）:30.44 缓苏段高度（mm）:4256 热风温度范围（℃）:50-65 热风机数量:1 热风机电机功率（kw）:5.5 排粮电机功率（kw）:0.4 | 通用类 | 安徽
收获后处理机械 | 干燥机械 | 谷物烘干机 | 批处理量10—20t循环式谷物烘干机 | 批式循环谷物干燥机 | 江苏悦达智能农业装备有限公司 | 5HXG-15A | 29500 | 19660 | 结构尺寸（长*宽*高mm）:3110*2660*18030 整机质量（kg）:2580 配套动力（kw）:8.65 结构形式:循环式（批次处理量15吨） 排粮电机功率KW:0.2 干燥方式:间接加热 风机电机功率（kw）:5.5 换热器形式/热风炉:热风炉 提升器电机功率（kw）:2.2 风机型号:4-72 热功率（输出热量）kJ/h:1880000 相对湿度%:52.8%-76.9% 干燥段数量/每段高度mm:1/220 | 通用类 | 山东
收获后处理机械 | 干燥机械 | 谷物烘干机 | 批处理量10—20t循环式谷物烘干机 | 谷物干燥机 | 江苏牧羊丰尚烘干设备有限公司 | 5H-15 | 29500 | 19660 | 结构尺寸（长*宽*高mm）:4790*3860*10700 整机质量（kg）:3800 配套动力（kw）:8.1 结构型式:循环式 干燥方式:间接加热 干燥段数量/每段高度（mm）:1/1800 缓苏段数量/每段高度（mm）:1/4270 批次处理量（稻谷t）:15 热风机数量:1 热风机型号:4-68-6.3C型离心风机 热风机电机功率（kw）:5.5 热风炉型号名称:5L-40型热风炉 热风炉引烟风机型号:4-72-3.2A 热风炉燃料种类:煤 | 通用类 | 江苏
收获后处理机械 | 干燥机械 | 谷物烘干机 | 批处理量20—30t循环式谷物烘干机 | 批式循环谷物干燥机 | 中联重机股份有限公司 | 5HP-25 | 37100 | 24730 | 结构尺寸（长*宽*高mm）:7000×6420×14621 整机质量（kg）:7200 配套动力（kw）:27.5 结构型式:固定式 处理量（kg/h）:≥2000 处理方式:批式循环 循环批处理量（批式循环式）t:25 燃料:煤、秸秆 加热方式:间接加热 塔体内尺寸（长×宽×高）mm:3120×2340×8200 安全装置:多点温控、高温报警、满粮报警、电机过载保护、异常关停机报警、灭火器 电机总功率（kw）:27.5 含杂率:1.6% | 通用类
收获后处理机械 | 干燥机械 | 谷物烘干机 | 批处理量20—30t循环式谷物烘干机 | 通用型谷物干燥机 | 江苏天禹农业机械有限公司 | 5HXG-220 | 37100 | 24730 | 结构尺寸（长*宽*高mm）:4786*3846*11397 整机质量（kg）:4300 配套动力（kw）:12.55 结构型式:循环式 燃烧机（型式）:高压枪式 燃烧机（点火方式）:自动点火 水份测量装置:在线水份仪 控制装置:电脑自动控制柜 批处理量:22t 型号规格:5HXG-220 干燥方式:直接加热/间接加热 燃烧器型式:燃油燃烧器 热源装置:选配燃油燃烧器、热风炉、蒸汽换热器、燃气燃烧器 | 通用类
收获后处理机械 | 干燥机械 | 谷物烘干机 | 批处理量20—30t循环式谷物烘干机 | 批式循环(混流)式谷物干燥机 | 山东瑞良烘干机械科技有限公司 | 5HRH-25 | 37100 | 24730 | 结构尺寸（长*宽*高mm）:4242*3844*10450 整机质量（kg）:4800 配套动力（kw）:17.17 循环批处理量（批式循环）（t）:25t 处理方式:批式循环（混流） 结构型式:固定式 小时处理量（玉米）:≥2100kg/h 燃烧机型式:/ 燃烧机点火方式:/ 燃烧机燃料消耗量:/ 燃料:生物质、煤 加热方式:间接热风 安全装置:自动报警（故障及超温）、自动关机、温控装置、电器过载保护装置、漏电保护装置、灭火器 | 通用类
收获后处理机械 | 干燥机械 | 谷物烘干机 | 批处理量20—30t循环式谷物烘干机 | 低温循环烘干机 | 佛冈明阳机械有限公司 | 5HDX-20 | 37100 | 24730 | 结构尺寸（长*宽*高mm）:3635mm*4680mm*10805mm 整机质量（kg）:3500 配套动力（kw）:11.19 批处理量:20t 结构型式:批式 安全装置:风压开关、定时开关、异常开关、控制保险丝、异常报警 燃烧机型式:立式悬浮 燃烧机点火方式:手动 燃烧机燃油消耗量:＜20L/h 适用燃料:柴油 处理量:≥1.0t/h 无:无 无:无 | 通用类
收获后处理机械 | 干燥机械 | 谷物烘干机 | 批处理量20—30t循环式谷物烘干机 | 循环式谷物干燥机 | 佐竹机械(苏州)有限公司 | 5HNSDR-20 | 37100 | 24730 | 结构尺寸（长*宽*高mm）:2650×4110×10480 整机质量（kg）:3670 配套动力（kw）:9.99 电机总功率:9.99kw 结构型式:批次循环式 处理量:20t/批 降水幅:0.71%/h 装粮容积:35.6m3 热风机型号:ER20 干燥能力:9.1t.%/h 热风炉型号:5LWD200 燃料消耗量:38（稻壳）kg/h 无参数:无参数 | 通用类
收获后处理机械 | 干燥机械 | 谷物烘干机 | 批处理量20—30t循环式谷物烘干机 | 粮食烘干机 | 开封市茂盛机械有限公司 | 5HX-30 | 37100 | 24730 | 结构尺寸（长*宽*高mm）:3260×3305×12700 整机质量（kg）:9000 配套动力（kw）:19.17 结构型式:批式循环 单位耗热量:水稻≤8120；小麦≤9380 kJ/kg（H2O） 处理量:一次处理量30t 干燥能力:≥30 t•% / h 干燥不均匀度:≤1 % 加热方式:间接加热 减干率:0.7~1.2 % / h 热风温度:50~75 ℃ 额定电压:380/220 V 安全装置:满粮报警、温控器、热风温度传感器、过载保护装置、漏电保护装置 | 通用类
收获后处理机械 | 干燥机械 | 谷物烘干机 | 批处理量20—30t循环式谷物烘干机 | 批式循环谷物干燥机 | 湖南郴州粮油机械有限公司 | 5H-25 | 37100 | 24730 | 结构尺寸（长*宽*高mm）:4800*3800*12600 整机质量（kg）:5000 配套动力（kw）:16.22 结构型式:塔式、间接加热、批式循环 批处理量:25T 燃烧炉型式:5L-30热风炉（间接加热） 点火方式:手动点火 燃料消耗量:40-60kg/h（标准煤） 燃料:燃煤 干燥能力:≥15.5t·%/h 底座绞龙电机:ZD0750三相异步电机，0.75kW；1450r/min；1台 排粮器电机:CM11-4-400-TJ三相异步电机；0.4kW；1350r/min；1台 排风电机:Y2-132S-4三相异步电动机；5.5kW；1440r/min；2台 清理电机:YS712三相异步电机；0.37kW；1400r/min；1台 上绞龙电机:ZD1500三相异步电动机；1.5kW；1450r/min；1台 提升电机:ZD220三相异步电动机；2.2kW；1450r/min；1台 | 通用类
收获后处理机械 | 干燥机械 | 谷物烘干机 | 批处理量20—30t循环式谷物烘干机 | 循环式谷物干燥机 | 台州市一鸣机械股份有限公司 | 5HS200-200D | 37100 | 24730 | 结构尺寸（长*宽*高mm）:4800x2900x11900 整机质量（kg）:3280 配套动力（kw）:9.6 处理量:≥1t/h 干燥能力:≥10t.%/h 结构型式:批式循环 燃油炉点火方式:高压放电自动点火 单位耗热量:≤5800Kj/(kgH2O) 批处理量:20 t/批 干燥不均匀度:≤1% 减干率:0.5-1.0%/h 燃油炉形式:双喷嘴调温式燃油炉 燃油炉耗油量:3.0-13.5l/h | 通用类
收获后处理机械 | 干燥机械 | 谷物烘干机 | 批处理量20—30t循环式谷物烘干机 | 批式循环谷物干燥机 | 合肥麦稻之星机械有限公司 | 5HGM-25 | 37100 | 24730 | 结构尺寸（长*宽*高mm）:5650*3199*12694 整机质量（kg）:5850 配套动力（kw）:无参数 结构型式:固定式 处理量:≥1500kg/h 处理方式:批式循环 循环批处理量(批式循环式）:25T 电机总功率:11.62kw 加热方式:间接加热 箱体内尺寸（长*宽*高）:2300*2500*10330mm 安全装置:自动水分仪、自动点火、自动停机、温控装置、故障报警装置、满粮报警装置、电气过载保护装置、漏电保护装置 燃烧机:无参数 燃油:无参数 | 通用类
收获后处理机械 | 干燥机械 | 谷物烘干机 | 批处理量20—30t循环式谷物烘干机 | 批式循环谷物干燥机 | 浙江柳林农业机械股份有限公司 | 5H-22 | 37100 | 24730 | 结构尺寸（长*宽*高mm）:4952*3671*9877 整机质量（kg）:4300 配套动力（kw）:12.8 结构型式:固定式 小时处理量（稻谷）:≥1000kg/h 循环批处理量（批式循环式）:22t 处理方式:批式循环干燥方式 燃烧机型式:燃油式（BS25） 燃烧机点火方式:自动点火 燃烧机燃油消耗量:≤24kg/h 燃料:煤油或轻质柴油 加热方式:热风直接加热 安全装置:满粮报警、定时开关、风压开关、过热保护、控制保险、燃烧机熄火、热继电器、漏电保护、灭火器。 | 通用类
收获后处理机械 | 干燥机械 | 谷物烘干机 | 批处理量20—30t循环式谷物烘干机 | 批式循环谷物干燥机 | 河南中农福安农业装备有限公司 | 5HNX-20 | 37100 | 24730 | 结构尺寸（长*宽*高mm）:2440*2440*13400 整机质量（kg）:7400 配套动力（kw）:24.5 型号名称:5HNX-20 干燥方式:间接加热 干燥段数量/每段高度:1/3780(个/mm) 装机容量:35m³ 干燥速率:0.8——1.8%/h 批处理量:20t(玉米） 缓苏段高度:3150mm 热风温度范围:50——120℃ 提升机生产率:30t/h 热风炉加热方式:间接加热 | 通用类
收获后处理机械 | 干燥机械 | 谷物烘干机 | 批处理量20—30t循环式谷物烘干机 | 谷物烘干机 | 河南中农福安农业装备有限公司 | 5HY-32A | 37100 | 24730 | 结构尺寸（长*宽*高mm）:2200*2500*9400 整机质量（kg）:9000 配套动力（kw）:22.1 型号规格:5HY-32A 结构型式:批式循环（塔式） 处理量（kg/h）:2100(降水10%） 批处理量（t/批）:21 燃烧机型式:手烧间接热风炉 燃烧机点火方式:人工 燃料消耗量煤（kg/h）:50-100 安全装置:塔顶护栏、输送链条护板等 干燥能力（t·%h）:21 燃料:无烟煤 | 通用类
收获后处理机械 | 干燥机械 | 谷物烘干机 | 批处理量20—30t循环式谷物烘干机 | 低温循环式干燥机 | 雷沃重工股份有限公司 | 5HXY-21A | 37100 | 24730 | 结构尺寸（长*宽*高mm）:4800*3048*11497 整机质量（kg）:3068 配套动力（kw）:/ 结构型式:批式循环 批处理量:21T/批 燃料:轻质柴油 电机总功率（kW）:9.44 燃烧机点火方式:自动点火 燃烧机燃烧消耗量:14-30kg/h 热风温度:45-65℃ 定格电压:三相380v 热风炉燃烧量:≤30kg/h 降水幅度:1.1%/h | 通用类
收获后处理机械 | 干燥机械 | 谷物烘干机 | 批处理量20—30t循环式谷物烘干机 | 低温循环式干燥机 | 雷沃重工股份有限公司 | 5HXW-21 | 37100 | 24730 | 结构尺寸（长*宽*高mm）:5760*3045*1075 整机质量（kg）:2968 配套动力（kw）:/ 结构型式:循环式 批处理量(t):21（小麦），18（水稻） 燃料:普通烟煤 降水幅度（%/h）:1.1 装机容积（m³）:33.2 装机总容量（kW）:10.9 干燥能力（t·%/h）:21.6 处理量（t/h）:3.2 加热方式:间接加热 单位耗热量（kj/kg•水）:≤7400 热风温度（℃）:45-65 定格电压（v）:三相380 热风炉燃烧量（kg/h）:≤30 | 通用类
收获后处理机械 | 干燥机械 | 谷物烘干机 | 批处理量20—30t循环式谷物烘干机 | 谷物干燥机 | 怀远县巨龙机械制造有限公司 | 5H-20 | 37100 | 24730 | 结构尺寸（长*宽*高mm）:5600*3200*11420 整机质量（kg）:4000 配套动力（kw）:11.0 结构型式:固定式 处理量:≥1100kg/h 处理方式:批式循环 循环批处理量（批式循环式）:20t 加热方式:间接加热 箱体内尺寸（长*宽*高）:2370*2440*9115mm 安全装置:温控装置、故障报警装置、满粮报警装置、电器过载保护装置、电器过载保护装置、漏电保护装置、灭火器 产品型号:5H-20 燃料:/ 燃烧机:/ | 通用类
收获后处理机械 | 干燥机械 | 谷物烘干机 | 批处理量20—30t循环式谷物烘干机 | 批式循环谷物干燥机 | 安徽新生力农机股份有限公司 | 5HPX-20 | 37100 | 24730 | 结构尺寸（长*宽*高mm）:3800mmx4600mmx10500mm 整机质量（kg）:3350kg 配套动力（kw）:15.47kw 结构型式:批式循环 处理量:≥900kg/h 燃料:生物质(稻壳、秸秆、柴) 电机功总率:15.47kw 安全装置:电器过载保护装置，漏电保护，安全防护装置 循环批处理量（批式循环式）:20t 破碎率增值:≤0.3 干燥不均匀度:≤0.7 物料品质（爆腰率增值）:≤1.4% 粉尘:≤8.9mg/m3 干燥能力:≥10t.%/h | 通用类
收获后处理机械 | 干燥机械 | 谷物烘干机 | 批处理量20—30t循环式谷物烘干机 | 批式循环谷物干燥机 | 中联重机股份有限公司 | 5HXG-22 | 37100 | 24730 | 结构尺寸（长*宽*高mm）:4623×3826×12105 整机质量（kg）:6080 配套动力（kw）:10.24kW(电机总功率) 结构型式:固定式 小时处理量（稻谷）:>=1400kg/h 循环批处理量（批式循环式）:22t 处理方式:批式循环 燃烧机点火方式:自动 燃烧机燃料消耗量:25kg/h 燃料:0号柴油 加热方式:直接加热 干燥机箱体外形尺寸（长×宽×高）:2700mm×2170mm×8600mm 安全装置:自动报警、自动关机、温控装置、电器过载保护装置、漏电保护装置、灭火器、满粮报警 | 通用类
收获后处理机械 | 干燥机械 | 谷物烘干机 | 批处理量20—30t循环式谷物烘干机 | 低温循环式谷物干燥机 | 雷沃重工股份有限公司 | 5HXY-21 | 37100 | 24730 | 结构尺寸（长*宽*高mm）:5765*3048*10872 整机质量（kg）:2968 配套动力（kw）:/ 结构型式:循环式 批处理量(T):21T 燃料:轻质柴油 燃煤消耗量（kg/h）:14-30 加热方式:间接加热 单位耗热量（kj/kg•水）:≤7400 热风温度（℃）:45-65 定格电压（v）:三相380 热风炉燃烧量（kg/h）:≤30 降水幅度（%/h）:1.1 | 通用类
收获后处理机械 | 干燥机械 | 谷物烘干机 | 批处理量20—30t循环式谷物烘干机 | 批式循环谷物干燥机 | 滁州奥岚格机械有限公司 | 5H-22 | 37100 | 24730 | 结构尺寸（长*宽*高mm）:4440×3310×12330mm 整机质量（kg）:4500kg 配套动力（kw）:12.4KW 电机总功率:12.4KW 结构型式:固定式 处理方式:批式循环 批处理量:22t 加热方式:间接加热 箱体尺寸:2480×2060×10464mm 燃烧机型式:自动控温 燃烧机点火方式:人工点火 燃料:煤、生物质燃料 电源电压:380v | 通用类
收获后处理机械 | 干燥机械 | 谷物烘干机 | 批处理量20—30t循环式谷物烘干机 | 粮食烘干机 | 开封市茂盛机械有限公司 | 5HX-20 | 37100 | 24730 | 结构尺寸（长*宽*高mm）:2540×3305×11490 整机质量（kg）:8000 配套动力（kw）:13.67 处理量 :一次处理量20t 单位耗热量 :水稻≤8120；小麦≤9380 kJ/ kg（H2O） 干燥能力 :≥20 t•% / h 干燥不均匀度 :≤1 % 减干率 :0.7~1.2 % / h 加热方式:间接加热 热风温度 :50~70 ℃ 额定电压 :V380/220 v 安全装置:满粮报警、温控器、热风温度传感器、过载保护装置、漏电保护装置 结构型式:批式循环 | 通用类
收获后处理机械 | 干燥机械 | 谷物烘干机 | 批处理量20—30t循环式谷物烘干机 | 热风压入式谷物干燥机 | 全椒金竹机械制造有限公司 | 5HY-20 | 37100 | 24730 | 结构尺寸（长*宽*高mm）:5087*3606*11960mm 整机质量（kg）:6580kg 配套动力（kw）:14kw 结构型式:固定式 处理方式:批式循环 循环批处理量（批示循环式）（t）:20（稻谷） 产品型号:5HY-20 燃料:无烟煤、稻壳、柴 电机总功率（kw）:14 加热方式:间接加热 安全装置:谷物温度传感器、故障报警、满粮报警、超温报警、热继电器、热风温度传感器、过载保护装置、漏电保护装置 单位耗热量（kJ/kgH₂O）:间接加热 ≤8120 降水幅度（%）:0.5-1.2 | 通用类
收获后处理机械 | 干燥机械 | 谷物烘干机 | 批处理量20—30t循环式谷物烘干机 | 循环式粮食干燥机 | 临沂金铭机械有限公司 | 5HP-25 | 37100 | 24730 | 结构尺寸（长*宽*高mm）:3216*2446*9672 整机质量（kg）:6170 配套动力（kw）:27.8 装机质量（t/批）:25 降水幅度（%/h）:0.8~1.2 装机容积（m^3）:42.8 装机总容量（kW）:27.8 热风机型号:G4-73-8A 热风机转速（r/min）:1450 热风机全压（Pa）:1400~2101 热风机流量（m^3/h）:36156~30993 热风机功率（kW）:18.5 热风炉型号:5LMS-60 热风炉热功率（kJ/h）:2.51*10^6 输出热风最高温度（℃）:150 结构型式:循环式 批处理量:25t/批次 | 通用类
收获后处理机械 | 干燥机械 | 谷物烘干机 | 批处理量20—30t循环式谷物烘干机 | 批式循环谷物干燥机 | 合肥三伍机械有限公司 | 5HXG-20.0 | 37100 | 24730 | 结构尺寸（长*宽*高mm）:2500x4480x11300 整机质量（kg）:3660 配套动力（kw）:13.35 主要技术参数:批处理量20t 处理方式:循环式 燃烧型式:热风炉 点火方式:人工点火 输送电机:2.2kw 排风风机:5.5kw 排粮电机:0.4kw 下搅龙电机:2.2kw 上搅龙电机:1.5kw 其它:0.55kw | 通用类
收获后处理机械 | 干燥机械 | 谷物烘干机 | 批处理量20—30t循环式谷物烘干机 | 热风吸入式谷物干燥机 | 全椒金竹机械制造有限公司 | 5HX-20 | 37100 | 24730 | 结构尺寸（长*宽*高mm）:4769*2522*13005mm 整机质量（kg）:4960kg 配套动力（kw）:8.7kw 结构型式:固定式 处理方式:批式循环 循环批处理量（批示循环式）（t）:20（稻谷） 产品型号:5HX-20 燃料:无烟煤、稻壳、柴 电机总功率（kw）:8.7 加热方式:间接加热 安全装置:谷物温度传感器、故障报警、满粮报警、超温报警、热继电器、热风温度传感器、过载保护装置、漏电保护装置 单位耗热量（kJ/kgH₂O）:间接加热 ≤8120 降水幅度（%）:0.5-1.2 | 通用类
收获后处理机械 | 干燥机械 | 谷物烘干机 | 批处理量20—30t循环式谷物烘干机 | 批式循环谷物干燥机 | 焦作市科邦农机设备有限公司 | 5H-KB-20 | 37100 | 24730 | 结构尺寸（长*宽*高mm）:2900×4050×12200 整机质量（kg）:8000 配套动力（kw）:8.6 批处理量:20t 结构型式:循环式 干燥方式:间接加热 热风机数量:1 热风机型号:4-72-5.1CY90-4 热风机电机功率:4kW 热风炉型号名称:5H-40型热风炉 引烟风机型号:4-72-3.2A 燃料种类:煤 排粮电机功率:0.2kW | 通用类
收获后处理机械 | 干燥机械 | 谷物烘干机 | 批处理量20—30t循环式谷物烘干机 | 批式循环谷物干燥机 | 安徽谷丰机械科技有限公司 | 5HXG-22 | 37100 | 24730 | 结构尺寸（长*宽*高mm）:2620*4535*12230 整机质量（kg）:3760 配套动力（kw）:/ 结构形式:固定式 处理量:≥1200kg/h 处理方式:批式循环 循环批处理量:22t 电机总功率:12.35kW 加热方式:间接加热 塔体内尺寸:2400*2000*11035（mm） 安全装置:故障自动报警、温度控制、电机过载保护、满粮报警、漏电保护、自动关机 配套电源:三相380v/50HZ（东南亚、国内地区），三相420v/60HZ（国外） 标准配置:维修爬梯、电器控制系统、水分检测装置、警示标志 | 通用类
收获后处理机械 | 干燥机械 | 谷物烘干机 | 批处理量20—30t循环式谷物烘干机 | 批式循环谷物干燥机 | 合肥易祥农业机械智能装备有限公司 | 5HYX-22 | 37100 | 24730 | 结构尺寸（长*宽*高mm）:4137X4058X12107 整机质量（kg）:4280 配套动力（kw）:无参数 产品型号:5HYX-22 小时处理量（稻谷）(单位：kg/h）:≥1330 循环批处理量(单位:t) :22 处理方式:批式循环 燃料:/ 加热方式:间接加热 电机总功率(单位kW):10.77 安全装置:故障自动报警，温度控制，过载保护，漏电保护，满粮报警，自动关机，灭火器 箱体内尺寸（单位：mm) :2500X2440X8900 结构型式:固定式 | 通用类
收获后处理机械 | 干燥机械 | 谷物烘干机 | 批处理量20—30t循环式谷物烘干机 | 粮食烘干机 | 辽宁海帝升机械有限公司 | HDS-L20000D-Y | 37100 | 24730 | 结构尺寸（长*宽*高mm）:3786×2490×10540 整机质量（kg）:3200 配套动力（kw）:9.27 结构形式:批次循环式 批次处理量:20吨 单位耗热量:≤8120 kJ/kgH2O 破碎率增量:≤0.3 % 干燥能力:≥8.9t•％h 燃烧机型式:热风式 燃烧机点火方式:手动点火 燃烧消耗量:45kg/h 噪声:≤85dB（A） 燃料:生物质颗粒 | 通用类
收获后处理机械 | 干燥机械 | 谷物烘干机 | 批处理量20—30t循环式谷物烘干机 | 批式循环谷物干燥机 | 安徽金锡机械科技有限公司 | 5HX-20 | 37100 | 24730 | 结构尺寸（长*宽*高mm）:4273*3235*12035 整机质量（kg）:3884 配套动力（kw）:10.34 结构型式:固定式 小时处理量（稻谷）kg/h:≥850 循环式批处理量:20T 处理方式:批式循环干燥方式 加热方式:热风炉间接加热 电机总功率（kw）:10.34 安全装置:故障自动报警、过载自动保护、漏电保护装置、外露回转件、操作平台、梯子防护装置。 单位耗热量kj/（kg.水）:6210.7 干燥能力:9.3(t·%/h) 破碎率增值:0.34 | 通用类
收获后处理机械 | 干燥机械 | 谷物烘干机 | 批处理量20—30t循环式谷物烘干机 | 批式循环谷物干燥机 | 灵璧县飞松机械制造有限责任公司 | 5H-20 | 37100 | 24730 | 结构尺寸（长*宽*高mm）:4130×4050×12206 整机质量（kg）:4280 配套动力（kw）:12.12 结构形式:固定式 加热方式:间接加热 干燥能力t·%/h:≥12 粉尘mg/m³:≤10 噪声dB(A):≤85 处理量kg/h:≥1300 干燥不均匀度%:≤1 处理方式:批式循环 破碎率增值%:≤0.5 单位耗热量kj/(kg·水）:小麦：≤9380（间接加热） | 通用类
收获后处理机械 | 干燥机械 | 谷物烘干机 | 批处理量20—30t循环式谷物烘干机 | 低温循环式环保型谷物烘干机 | 安徽森米诺农业科技有限公司 | 5HPS-20A | 37100 | 24730 | 结构尺寸（长*宽*高mm）:3205*2442*10873 整机质量（kg）:3300 配套动力（kw）:13.1 处理方式:批式循环 循环批处理量（t）:20t 处理量:≥1300kg/h 加热方式:间接加热 安全装置:自动温控、故障报警、满粮报警、电器过载保护、漏电保护、灭火器 塔体外形尺寸（长*宽*高）:2282*2282*9950mm 燃料:媒、生物质、燃油、燃气 结构型式:固定式 燃烧机点火方式:/ 燃烧机燃料消耗量:/ | 通用类
收获后处理机械 | 干燥机械 | 谷物烘干机 | 批处理量20—30t循环式谷物烘干机 | 粮食烘干机 | 杞县五丰粮食机械有限公司 | 5XH-20 | 37100 | 24730 | 结构尺寸（长*宽*高mm）:2300*2580*10455 整机质量（kg）:7900（其中热风炉质量为4500） 配套动力（kw）:9.97 型号规格:5XH-20 批次处理量:20T 装机容量:37.3立方米 处理量:≥1800Kg/h 干燥段数量/高度:1个/1240mm 热风炉型式:手烧燃煤热风炉 热风炉炉排型式:固定炉排 热风炉换热器型式:管式 安全装置:安全防护罩；过载、漏电保护器；绝缘器；皮带防护罩；链条防护罩；安全防护栏；警示标志 干燥能力:≥18t·%/h | 通用类
收获后处理机械 | 干燥机械 | 谷物烘干机 | 批处理量20—30t循环式谷物烘干机 | 批式循环谷物干燥机 | 中联重机股份有限公司 | 5HYD-20 | 37100 | 24730 | 结构尺寸（长*宽*高mm）:8980×3080×8000 整机质量（kg）:5100 配套动力（kw）:49.2 结构型式:批式循环 处理量（kg/h）:≥1200 处理量（t/批）:20 燃烧机型式:直燃式 燃烧机点火方式:电控点火 燃烧机燃料消耗量（kg/h）:40 燃料:柴油 安全装置:空气开关、自动报警（超温）、过载、漏电保护装置、燃烧机熄火自动切断油路装置、消防器材 作物品种:水稻 含杂率:1.2% | 通用类
收获后处理机械 | 干燥机械 | 谷物烘干机 | 批处理量20—30t循环式谷物烘干机 | 粮食烘干机 | 连云港市三安矿山机械制造有限公司 | 5HSA-22A | 37100 | 24730 | 结构尺寸（长*宽*高mm）:4400*3828*13113 整机质量（kg）:3600 配套动力（kw）:14.42 结构型式:循环式 批次处理量t:22 干燥段数量/高度个 /mm:1/1800 装机容量 m³:41 缓苏段高度 mm:7380 干燥速率%/h:0.5-1.0 干燥方式:间接加热 热风炉换热器型式:列管式 热风炉炉排型式:固定式 热风炉引烟风机转速r/min:1390/2820 提升机生产率t/h:25 | 通用类 | 江苏
收获后处理机械 | 干燥机械 | 谷物烘干机 | 批处理量20—30t循环式谷物烘干机 | 粮食烘干机 | 连云港市三安矿山机械制造有限公司 | 5HSA-22B | 37100 | 24730 | 结构尺寸（长*宽*高mm）:4480*3828*13113 整机质量（kg）:3780 配套动力（kw）:14.42 结构型式:循环式 干燥方式:间接加热 批次处理量 t:22 干燥段数量/高度 个/mm:3/2700 装机容量 m³:41 缓苏段高度 mm:6480 干燥速率%/h:0.5-1.0 热风炉炉排型式:固定式 热风炉换热器型式:列管式 热风炉引烟风机转速r/min:1390/2820 提升机生产率t/h:25 | 通用类 | 江苏
收获后处理机械 | 干燥机械 | 谷物烘干机 | 批处理量20—30t循环式谷物烘干机 | 批式循环谷物干燥机 | 合肥易祥农业机械智能装备有限公司 | 5HYX-22B | 37100 | 24730 | 结构尺寸（长*宽*高mm）:2700X2350X10140 整机质量（kg）:无参数 配套动力（kw）:无参数 干燥方式:间接加热 批次处理量(t):22 结构型式:循环式 装机容量（m3):42.23 缓苏段高度（mm):6540 热风机电机功率(KW）:5.5 排粮电机功率（KW）:0.4 提升机电机功率（KW）:3 提升机生产率（t/h):30 干燥能力( t・%/h ): ≥16 | 通用类 | 安徽
收获后处理机械 | 干燥机械 | 谷物烘干机 | 批处理量20—30t循环式谷物烘干机 | 批式循环谷物干燥机 | 合肥金扬光机械科技有限公司 | 5HJYG-22 | 37100 | 24730 | 结构尺寸（长*宽*高mm）:2600*2680*9055 整机质量（kg）:4360 配套动力（kw）:18.35 批次处理量（T）:22 干燥速率（%/h）:0.5~1.0 干燥段数量/高度（个/mm）:1/1480 装机容量（m³）:40.8 缓苏段高度（mm）:5995 热风温度范围（℃）:45~85 干燥方式:间接加热 结构形式:循环式 干燥能力（t·%/h）:≥11 破碎率增值:≤0.3% | 通用类 | 安徽
收获后处理机械 | 干燥机械 | 谷物烘干机 | 批处理量20—30t循环式谷物烘干机 | 谷物干燥机 | 无锡市长洲环保科技有限公司 | 5HCZ-22 | 37100 | 24730 | 结构尺寸（长*宽*高mm）:3950*3360*11975 整机质量（kg）:3800 配套动力（kw）:11.64 结构型式:循环式 干燥方式:间接加热 干燥段数量/每段高度mm:1/1250 缓苏段数量/每段高度mm:1/8175 热风机数量（台）:1 热风机型号:4-72-6A型离心风机 热风机电机功率（kw）:5.5 热风炉型号名称:5L-40型热风炉 热风炉引烟风机型号:4-72-3.2A 排粮电机功率（kw）:0.2 | 通用类 | 山东
收获后处理机械 | 干燥机械 | 谷物烘干机 | 批处理量20—30t循环式谷物烘干机 | 谷物干燥机 | 无锡神谷金穗科技有限公司 | 5HSG-2000 | 37100 | 24730 | 结构尺寸（长*宽*高mm）:4000*2600*1000 整机质量（kg）:5200 配套动力（kw）:8.7 结构形式:循环式 干燥方式:直接加热 批次处理量（t）:20.3 发芽率（种子）%:不低于干燥前发芽率 热风机数量:1 热风机电机功率（KW）:5.5 燃烧器形式:固定式 排量电机功率（KW）:0.1 喷（点）火头数量（个）:1 燃料种类:柴油煤油或天然气 | 通用类 | 江苏
收获后处理机械 | 干燥机械 | 谷物烘干机 | 批处理量20—30t循环式谷物烘干机 | 谷物干燥机 | 无锡神谷金穗科技有限公司 | 5HSG-3000 | 37100 | 24730 | 结构尺寸（长*宽*高mm）:5060*3800*12350 整机质量（kg）:9500 配套动力（kw）:16.8 结构形式:循环式 干燥方式:直接加热 批次处理量（t）:30.4 热风机数量:2 热风机电机功率（KW）:5.5*2 排量电机功率（KW）:0.2 燃烧器形式:固定式 燃料种类:柴油，煤油或天然气 喷（点）火头数量（个）:2 发芽率（种子）%:不低于干燥前发芽率 | 通用类 | 江苏
收获后处理机械 | 干燥机械 | 谷物烘干机 | 批处理量20—30t循环式谷物烘干机 | 批式循环谷物干燥机 | 东风井关农业机械有限公司 | 5HP-20 | 37100 | 24730 | 结构尺寸（长*宽*高mm）:3956*2666*11446 整机质量（kg）:3266 配套动力（kw）:0 结构形式:批式循环 批处理量（T）:20 干燥方式:间接加热 装机容量（m³）:38.6 缓苏段高度（mm）:6540（12层） 热风机数量:1 热风机型号:4-726A离心式 热风炉名称:5L-30型热风炉 排粮电机功率（KW）:0.4 提升机生产率（t/h）:22 | 通用类 | 湖北
收获后处理机械 | 干燥机械 | 谷物烘干机 | 批处理量20—30t循环式谷物烘干机 | 批式循环谷物干燥机 | 江西大隆重型工业有限公司 | 5HX-30 | 37100 | 24730 | 结构尺寸（长*宽*高mm）:4560×3950×12185 整机质量（kg）:5280 配套动力（kw）:17.15 型号规格:5HX-30 干燥方式:间接加热 批次处理量(t):30 干燥速率(%/h):0.6～1.2 干燥段数量/高度(个/ mm):1/1800 装机容量(m³):53.76 缓苏段高度(mm):3660 热风温度范围(°C):50～70 热风机数量:1、2 热风机转速(r/min):1440 热风机风压(Pa):546～785 | 通用类 | 江西
收获后处理机械 | 干燥机械 | 谷物烘干机 | 批处理量20—30t循环式谷物烘干机 | 批式循环谷物干燥机 | 合肥池源机械有限公司 | 5HCY-32型 | 37100 | 24730 | 结构尺寸（长*宽*高mm）:4000*4250*13290 整机质量（kg）:11800 配套动力（kw）:15.77 结构型式:：循环式 干燥方式:间接加热 干燥段数量/每段高度（个/mm）:3/740×3=2220 缓苏段数量/每段高度（mm）:5995 热风机型号:LSHG-6A 热风机数量（个）:2 热风电机功率（kW）:11 燃烧器型号名称:5LM-45热风炉 燃烧器型式:列管式 燃烧器燃料种类:煤 | 通用类 | 安徽
收获后处理机械 | 干燥机械 | 谷物烘干机 | 批处理量20—30t循环式谷物烘干机 | 批式循环谷物干燥机 | 滁州奥岚格机械有限公司 | 5H-20H | 37100 | 24730 | 结构尺寸（长*宽*高mm）:2480×2250×9625 整机质量（kg）:4000 配套动力（kw）:10.25 批处理量（t）:20 干燥速率（%/h）:≥0.5 装机容量（m3）:36.19 干燥方式:间接加热 结构形式:循环式 缓苏段高度（mm）:5050 热风温度范围（℃）:30~80 排粮电机功率（kw）:0.55 提升机生产率（t/h）:28 提升机电机功率（kw）:2.2 | 通用类 | 安徽
收获后处理机械 | 干燥机械 | 谷物烘干机 | 批处理量20—30t循环式谷物烘干机 | 批式循环谷物干燥机 | 滁州奥岚格机械有限公司 | 5H-25 | 37100 | 24730 | 结构尺寸（长*宽*高mm）:2480×2250×11140 整机质量（kg）:4700 配套动力（kw）:10.25 批处理量（t）:25 干燥速率（%/h）:≥0.5 装机容量（m3）:44.87 干燥方式:间接加热 结构形式:循环式 缓苏段高度（mm）:7875 热风温度范围（℃）:30~80 排粮电机功率（kw）:0.55 提升机生产率（t/h）:28 提升机电机功率（kw）:2.2 | 通用类 | 安徽
收获后处理机械 | 干燥机械 | 谷物烘干机 | 批处理量20—30t循环式谷物烘干机 | 批式循环谷物干燥机 | 湖北双利农机制造有限公司 | 5HEX-21 | 37100 | 24730 | 结构尺寸（长*宽*高mm）:5980*3520*11540 整机质量（kg）:3700 配套动力（kw）:12.37 批次处理量（t）:21 装机容量（m³）:37.5 缓苏段高度（mm）:6540 热风机数量（台）:1 热风机型号名称:LSHG-6.8A 热风机转速（r/min）:1450 热风机电机功率（KW）:7.5 热风炉型号名称:5LS-60 引烟风机电机功率（KW）:2.2 干燥方式:间接加热 | 通用类 | 湖北
收获后处理机械 | 干燥机械 | 谷物烘干机 | 批处理量20—30t循环式谷物烘干机 | 批式循环谷物干燥机 | 滁州奥岚格机械有限公司 | 5H-25H | 37100 | 24730 | 结构尺寸（长*宽*高mm）:2480×2250×11260 整机质量（kg）:4700 配套动力（kw）:10.25 批处理量（t）:25 干燥速率（%/h）:≥0.5 装机容量（m3）:44.86 干燥方式:间接加热 结构形式:循环式 缓苏段高度（mm）:6685 热风温度范围（℃）:30~80 排粮电机功率（kw）:0.55 提升机生产率（t/h）:28 提升机电机功率（kw）:2.2 | 通用类 | 安徽
收获后处理机械 | 干燥机械 | 谷物烘干机 | 批处理量20—30t循环式谷物烘干机 | 谷物干燥机 | 江西红星机械有限责任公司 | 5HPL-270 | 37100 | 24730 | 结构尺寸（长*宽*高mm）:5900X2180X4100 整机质量（kg）:4890 配套动力（kw）:51 干燥方式:间接加热 批次处理量(t):26 干燥速率(%/h):1-4 干燥段数量/高度(1个/mm):1个/5500 装机容量 (M3 ):38 缓苏段高度(mm):5500 热风温度范围(OC):5-120 热风机功率 (KW):22 燃烧器功率(KW):1.5 排粮电机功率(KW):22 提升机功率(KW):5 | 通用类 | 江西
收获后处理机械 | 干燥机械 | 谷物烘干机 | 批处理量20—30t循环式谷物烘干机 | 谷物干燥机 | 安徽正阳机械科技有限公司 | 5H-20 | 37100 | 24730 | 结构尺寸（长*宽*高mm）:2220X2630X11205 整机质量（kg）:4100 配套动力（kw）:16.2 干燥方式：:间接加热 批处理量：:20t 干燥速率:0.5~1.2%/h 整机容量：:36m3 缓苏段高度:6100mm 干燥不均匀度：:≤1% 破碎率增值：:≤0.5% 爆腰率增值：:≤3% 噪声：:≤85DB 出机温度：:环境温度高于0℃时：不超过环境温度8℃ | 通用类 | 山东
收获后处理机械 | 干燥机械 | 谷物烘干机 | 批处理量20—30t循环式谷物烘干机 | 批次循环式谷物干燥机 | 临沂金铭机械有限公司 | 5HP-25A | 37100 | 24730 | 结构尺寸（长*宽*高mm）:4800*5200*13400 整机质量（kg）:8272 配套动力（kw）:20.25 干燥方式:间接加热 批处理量（t）:25（水稻） 结构型式:循环式 干燥速率（%/h）:0.5~1.2 干燥段数量/每段高度（个/mm）:1/2500 装机容量（m^3）:44.9 缓苏段高度（mm）:5040 热风温度范围（℃）:50~110 热风机风机型号:4-72-7.1A 热风机转速（r/min）:1450 热风机全压（Pa）:1610~1233 热风机流量（m^3/h）:14474~20259 | 通用类 | 山东
收获后处理机械 | 干燥机械 | 谷物烘干机 | 批处理量20—30t循环式谷物烘干机 | 批式循环谷物干燥机 | 台州泳丰农业机械有限公司 | 5H-20 | 37100 | 24730 | 结构尺寸（长*宽*高mm）:2955×2570×7994 整机质量（kg）:4800 配套动力（kw）:9.09 结构形式:循环式 干燥方式:间接加热 干燥段数量/每段高度（个/mm）:2/750 缓苏段数量/每段高度（个/mm）:9/550 热风机数量（个）:2 热风机型号:SHGF-670、CZR80 热风机电机总功率(kw):4.55 排粮电机功率（kw）:0.75 干燥能力（t.%/h）:≥10.1 批次处理量（t）:≥20 | 通用类 | 浙江
收获后处理机械 | 干燥机械 | 谷物烘干机 | 批处理量20—30t循环式谷物烘干机 | 批式循环谷物干燥机 | 安徽赛威机械有限公司 | 5H-30 | 37100 | 24730 | 结构尺寸（长*宽*高mm）:5060*4300*11680 整机质量（kg）:5400 配套动力（kw）:18.05 结构型式:固定式 小时处理量（稻谷）kg/h:2200 循环批处理量（批式循环式）： :30t 日处理量（连续式）t/d:/ 燃烧机型式:/ 燃烧机点火方式:/ 燃烧机燃油消耗量kg/h:/ 燃料: 燃料： 柴、煤、秸秆、稻壳 加热方式:热风间接加热 电机总功率KW:18.05 安全装置:满粮装置、电机过载报警、风压开关、自动控温电路、定时开关、电路保护熔丝、运转异常报警、链条松脱报警装置。 处理方式:批式循环式 | 通用类 | 安徽
收获后处理机械 | 干燥机械 | 谷物烘干机 | 批处理量20—30t循环式谷物烘干机 | 批式循环谷物干燥机 | 江苏惠达机械有限公司 | 5HGH-21 | 37100 | 24730 | 结构尺寸（长*宽*高mm）:2660*3805*10675mm 整机质量（kg）:3625kg 配套动力（kw）:12.35kw 结构形式:固定式 整机质量（kg）:3625kg 外形尺寸（长*宽*高mm）:2660*3805*10675mm 小时处理量（稻谷）（kg/h）:≥800kg/h 循环批处理量（批式循环式）（t）:21t 处理方式:批式循环干燥方式 加热方式:热风间接换热 电机总功率（kw）:12.35kw 安全装置:自动报警（故障及超温），自动关机，温控装置，电器过载保护装置，漏电保护装置. 缓苏层尺寸（mm）:2660*3805*6875mm | 通用类 | 江苏
收获后处理机械 | 干燥机械 | 谷物烘干机 | 批处理量20—30t循环式谷物烘干机 | 批次循环式谷物干燥机 | 临沂金铭机械有限公司 | 5HP-25B | 37100 | 24730 | 结构尺寸（长*宽*高mm）:5100*5600*13900 整机质量（kg）:11000 配套动力（kw）:32 干燥方式:间接加热 批处理量（t）:25（水稻） 结构型式:循环式 干燥速率（%/h）:0.5~1.5 燥段数量/每段高度（个/mm）:1/3780 装机容量（m^3）:44.8 缓苏段高度（mm）:3780 热风温度范围（℃）:50~150 热风机风机型号:4-68-9A 热风机转速（r/min）:1450 热风机全压（Pa）:2710~1890 热风机流量（m^3/h）:25038~43817 | 通用类 | 山东
收获后处理机械 | 干燥机械 | 谷物烘干机 | 批处理量20—30t循环式谷物烘干机 | 批次循环式谷物干燥机 | 临沂金铭机械有限公司 | 5HPC-20 | 37100 | 24730 | 结构尺寸（长*宽*高mm）:4470*3270*11900 整机质量（kg）:5200 配套动力（kw）:13.47 干燥方式:间接加热 批处理量（t）:20（水稻） 结构型式:循环式 干燥速率（%/h）:0.2~1.0 干燥段数量/每段高度（个/mm）:1/1250 装机容量（m^3）:35.7 缓苏段高度（mm）:8175 热风温度范围（℃）:50~110 热风机风机型号:4-72-6.5A 热风机转速（r/min）:1450 热风机全压（Pa）:1300~1000 热风机流量（m^3/h）:11000~14000 | 通用类 | 山东
收获后处理机械 | 干燥机械 | 谷物烘干机 | 批处理量20—30t循环式谷物烘干机 | 批次循环式谷物干燥机 | 临沂金铭机械有限公司 | 5HY-20 | 37100 | 24730 | 结构尺寸（长*宽*高mm）:9540*3600*7800 整机质量（kg）:6200 配套动力（kw）:52.5 干燥方式:间接加热 批处理量（t）:20（水稻） 结构型式:循环式 干燥速率（%/h）:2~5.5 干燥段数量/每段高度（个/mm）:1/2500 装机容量（m^3）:35.8 缓苏段高度（mm）:5040 热风温度范围（℃）:50~150 热风机风机型号:4-79-7E 热风机转速（r/min）:1600 热风机全压（Pa）:1500~1900 热风机流量（m^3/h）:37500~50000 | 通用类 | 山东
收获后处理机械 | 干燥机械 | 谷物烘干机 | 批处理量20—30t循环式谷物烘干机 | 批式循环谷物干燥机 | 星光农机股份有限公司 | 5H-20 | 37100 | 24730 | 结构尺寸（长*宽*高mm）:4850×3033×10770 整机质量（kg）:4346 配套动力（kw）:13.1 结构形式:固定式 处理量（kg/h）:≥1000 循环批处理量（批式循环式）:20t 加热方式:间接加热 塔体内尺寸（长×宽×高mm）:2200×2200×8884 安全装置:过载保护 安全装置:满粮开关 安全装置:接地线 安全装置:灭火器 处理方式:批式循环 | 通用类 | 浙江
收获后处理机械 | 干燥机械 | 谷物烘干机 | 批处理量20—30t循环式谷物烘干机 | 低温循环烘干机 | 安徽金粮机械科技有限公司 | JL-5H-20 | 37100 | 24730 | 结构尺寸（长*宽*高mm）:4241*3880*10800 整机质量（kg）:3800 配套动力（kw）:/ 总功率:12.7kw 干燥方式:间接加热 爆腰率增值:0.6% 干燥不均匀度:0.9% 缓苏段高度:6710mm 结构型式:批式循环 批处理量:20t 破碎率增值:0.28% 装机容量:37.79m³ 干燥能力:13.4 | 通用类 | 安徽
收获后处理机械 | 干燥机械 | 谷物烘干机 | 批处理量20—30t循环式谷物烘干机 | 低温循环烘干机 | 安徽金粮机械科技有限公司 | JL-5H-25 | 37100 | 24730 | 结构尺寸（长*宽*高mm）:4241*3880*12200 整机质量（kg）:3800 配套动力（kw）:/ 总功率:12.7kw 装机容量:45.81m³ 爆腰率增值:0.8% 干燥不均匀度:0.9% 干燥方式:间接加热 干燥能力:16.1 缓苏段高度:8235mm 结构型式:批式循环 批处理量:25t 破碎率增值:0.2% | 通用类 | 安徽
收获后处理机械 | 干燥机械 | 谷物烘干机 | 批处理量20—30t循环式谷物烘干机 | 谷物干燥机 | 江苏沃得高新农业装备有限公司(原:江苏沃得植保机械有限公司、原:沃得重工(中国)有限公司) | 5H-20 | 37100 | 24730 | 结构尺寸（长*宽*高mm）:4270×4160×8360 整机质量（kg）:3850 配套动力（kw）:15.07（电机功率） 批处理量:20t 处理方式:批式循环 结构型式:固定式 处理量（kg/h）:≥1000 加热方式:间接加热 安全装置:满粮警报、过载保护、漏电保护、故障报警、灭火器 干燥能力（t·%h）:12.0 破碎率增值（%）:0.33 干燥不均匀度（%）:0.6 粉尘（mg/m³）:7.4 | 通用类 | 江苏
收获后处理机械 | 干燥机械 | 谷物烘干机 | 批处理量20—30t循环式谷物烘干机 | 谷物干燥机 | 江苏沃得高新农业装备有限公司(原:江苏沃得植保机械有限公司、原:沃得重工(中国)有限公司) | 5H-22A | 37100 | 24730 | 结构尺寸（长*宽*高mm）:3730×3140×11500 整机质量（kg）:4100 配套动力（kw）:5.5（电机功率） 批处理量:22t 结构型式:循环式 干燥速率（%/h）:0.5-1.0 干燥段数量/高度（个/mm）:1/1500 缓苏段高度（mm）:5000 装机容量（m³）:39.56 热风机数量（个）:2 热风机型号名称:305E 热风机/燃烧器型号名称:5LS-45（可选配） 炉排型式:固定式 换热器型式:管式换热 加热方式:间接加热 燃料种类:生物质颗粒、柴、秸杆、稻壳 | 通用类 | 江苏
收获后处理机械 | 干燥机械 | 谷物烘干机 | 批处理量20—30t循环式谷物烘干机 | 谷物干燥机 | 江苏沃得高新农业装备有限公司(原:江苏沃得植保机械有限公司、原:沃得重工(中国)有限公司) | 5H-22B | 37100 | 24730 | 结构尺寸（长*宽*高mm）:3730×3140×11500 整机质量（kg）:4100 配套动力（kw）:5.5（电机功率） 批处理量:22t 结构型式:循环式 干燥速率（%/h）:0.5-1.0 干燥段数量/高度（个/mm）:1/2000 缓苏段高度（mm）:5500 装机容量（m³）:47.66 热风机数量（个）:2 热风机型号名称:305E 热风机/燃烧器型号名称:5LS-45（可选配） 炉排型式:固定式 换热器型式:管式换热 加热方式:间接加热 燃料种类:生物质颗粒、柴、秸杆、稻壳 | 通用类 | 江苏
收获后处理机械 | 干燥机械 | 谷物烘干机 | 批处理量20—30t循环式谷物烘干机 | 谷物干燥机 | 江苏谷田机械科技有限公司 | 5H-20 | 37100 | 24730 | 结构尺寸（长*宽*高mm）:5215*3040*13080 整机质量（kg）:4100 配套动力（kw）:14.85 干燥能力（t•%/h）:≥26.9 批次处理量（t）:20 结构型式:循环式 干燥方式:直接加热 型号名称:5H-20型谷物干燥机 干燥段数量/每段高度（个/mm）:1/1600 缓苏段数量/每段高度（个/mm）:1/6100 热风机型号:LSHG4-72 热风机数量（个）:2 热风机电机功率（KW）:5.5 | 通用类 | 江苏
收获后处理机械 | 干燥机械 | 谷物烘干机 | 批处理量20—30t循环式谷物烘干机 | 谷物干燥机 | 蚌埠市中宸农业机械有限公司 | 5H-20 | 37100 | 24730 | 结构尺寸（长*宽*高mm）:2470*2540*9280 整机质量（kg）:4000 配套动力（kw）:11.0 干燥方式:间接加热 批次处理量（t）:20 干燥速率（%/h）:糯稻：≥0.26；其它谷物：0.4-1.0 干燥段数量/高度（个/mm）:1/1670 装机容量（m3）:36.5 缓苏段高度（mm）:5420 热风温度范围（℃）:50-65 热风机数量:1 热风机电机功率(kw):5.5 排粮电机功率（kw）:0.4 | 通用类 | 安徽
收获后处理机械 | 干燥机械 | 谷物烘干机 | 批处理量20—30t循环式谷物烘干机 | 粮食烘干机 | 重庆市万穗机械有限公司 | 5H-20 | 37100 | 24730 | 结构尺寸（长*宽*高mm）:5000*3000*11000 整机质量（kg）:5500 配套动力（kw）:7.75 干燥速率（%/h）:≥0.5 批次处理量t:20 干燥段数量/每段高度（个/mm ）:1/1630 装机容量m3:38 缓苏段数量/每段高度（个/mm）:1/4500 热风温度范围（℃）:50-90 燃烧器型式:喷枪式 提升机生产率（t/h）:15 干燥方式:间接加热 结构型式:批次循环式 | 通用类 | 重庆
收获后处理机械 | 干燥机械 | 谷物烘干机 | 批处理量20—30t循环式谷物烘干机 | 批式循环谷物干燥机 | 江苏悦达智能农业装备有限公司 | 5HXG-20A | 37100 | 24730 | 结构尺寸（长*宽*高mm）:3205*2540*10873 整机质量（kg）:3300 配套动力（kw）:13.1 结构形式：:循环式（批次处理量20吨） 干燥方式：:间接加热 换热器形式/热风炉：:热风炉 干燥段数量/每段高度mm：:1/1245 风机电机功率（kw）：:7.5 风机型号：:4-72 提升机电机功率（kw）：:3.7 热功率（输出热量）kJ/h：:2510000 排粮电机功率KW：:0.4 燃料种类:煤/生物质颗粒 | 通用类 | 山东
收获后处理机械 | 干燥机械 | 谷物烘干机 | 批处理量20—30t循环式谷物烘干机 | 谷物干燥机 | 江苏牧羊丰尚烘干设备有限公司 | 5H-20 | 37100 | 24730 | 结构尺寸（长*宽*高mm）:4790*3860*11350 整机质量（kg）:4200 配套动力（kw）:9.6 结构型式:循环式 干燥方式:间接加热 干燥段数量/每段高度（mm）:1/1800 缓苏段数量/每段高度（mm）:1/5490 批次处理量（稻谷t）:20 热风机数量:1 热风机型号:4-68-6.3C型离心风机 热风机电机功率（kw）:5.5 热风炉型号名称:5L-60型热风炉 热风炉引烟风机型号:4-72-3.2A 热风炉燃料种类:煤 | 通用类 | 江苏
收获后处理机械 | 干燥机械 | 谷物烘干机 | 批处理量20—30t循环式谷物烘干机 | 批式循环谷物干燥机 | 合肥麦稻之星机械有限公司 | 5HGM-20 | 37100 | 24730 | 结构尺寸（长*宽*高mm）:5650*3199*10994 整机质量（kg）:4350 配套动力（kw）:无参数 结构型式:固定式 处理方式:批式循环 批处理量（t）:20 箱体尺寸（长×宽×高）:2384*2584*7232 加热方式:间接加热 干燥速率(%/h):0.4-1.0 干燥段数量/高度（个/m）:1/730 装机容量m³:36.96 缓苏段高度㎜:6166 热风温度范围℃:60-80 | 通用类 | 安徽
收获后处理机械 | 干燥机械 | 谷物烘干机 | 批处理量30t及以上循环式谷物烘干机 | 批式循环谷物干燥机 | 安徽金锡机械科技有限公司 | 5HX-75 | 69900 | 30000 | 结构尺寸（长*宽*高mm）:9635*7040*15480 整机质量（kg）:20738 配套动力（kw）:56.9 结构型式:固定式 批处理量（t）:75 小时处理量（稻谷）:≥4400kg/h 处理方式:批式循环 燃料:煤、生物质 加热方式:间接加热 安全装置:故障自动报警、过载自动保护、漏电保护装置、外露回转件、操作平台、梯子防护装置 电气绝缘:35MΩ 单位耗热量:6666KJ/(kg·水) 干燥能力:44.5t·%/h | 通用类
收获后处理机械 | 干燥机械 | 谷物烘干机 | 批处理量30t及以上循环式谷物烘干机 | 热风压入式谷物干燥机 | 全椒金竹机械制造有限公司 | 5HY-75 | 69900 | 30000 | 结构尺寸（长*宽*高mm）:7810*8850*15695mm 整机质量（kg）:12460kg 配套动力（kw）:27.1kw 结构型式:批式循环 批处理量（稻谷）（t）:75 型号规格:5HY-75 燃烧机型式:燃煤热风炉 点火方式:人工 燃料消耗量（kg/h）:80-90 燃料:无烟煤 电机总功率（kw）:27.1 安全装置:满粮报警装置、温控装置、故障报警装置、过载保护装置、漏电保护装置、防护装置 降水幅度（%）:0.5-1.2 | 通用类
收获后处理机械 | 干燥机械 | 谷物烘干机 | 批处理量30t及以上循环式谷物烘干机 | 批式循环谷物干燥机 | 中联重机股份有限公司 | 5HXG-60 | 69900 | 30000 | 结构尺寸（长*宽*高mm）:5600×8000×14290 整机质量（kg）:25200 配套动力（kw）:77.85 结构型式:批式循环干燥 作物品种:籼稻 处理量（t/批）:60 燃烧机型式:热风炉 燃烧机点火方式:人工 燃烧机燃料消耗量（kg/h）:180（稻壳） 环境湿度:80%-90% 安全装置:自动报警（满量、故障及超温），自动关机、温控装置、电器过载保护装置、漏电保护装置、满粮报警、灭火器。 物料含杂率:0.3% 环境温度（℃）:22-24 | 通用类
收获后处理机械 | 干燥机械 | 谷物烘干机 | 批处理量30t及以上循环式谷物烘干机 | 批式循环谷物干燥机 | 合肥麦稻之星机械有限公司 | 5HGM-60 | 69900 | 30000 | 结构尺寸（长*宽*高mm）:7653*4724*20958 整机质量（kg）:14190 配套动力（kw）:无参数 循环批处理量(批式循环式):60t 结构型式:固定式 处理量:≥3400kg/h 处理方式:批式循环 加热方式:间接加热 电机总功率:28.25kw 安全装置:自动水分仪、自动点火、自动停机、温控装置、故障报警装置、满粮报警装置、电气过载保护装置、漏电保护装置 燃烧机:无参数 燃料:无参数 箱体内尺寸（长*宽*高）:2984*3048*15412mm | 通用类
收获后处理机械 | 干燥机械 | 谷物烘干机 | 批处理量30t及以上循环式谷物烘干机 | 谷物干燥机 | 安徽辰宇机械科技有限公司 | 5HCY-50 | 69900 | 30000 | 结构尺寸（长*宽*高mm）:8000*5800*13300 整机质量（kg）:12000 配套动力（kw）:34.35 产品型号:5HCY-50 结构型式:固定式 处理量（kg/h）:≥3000 处理方式:批式循环 循环批处理量（批式循环式t）:50 燃料:稻壳、柴、秸秆、无烟煤 加热方式:间接加热 安全装置:谷物温度传感器、故障报警、满粮报警、超温报警、热继电器、热风温度传感器、过载保护制造、漏电保护装置 燃烧机型式:热风炉（自动控温） 点火方式:人工 | 通用类
收获后处理机械 | 干燥机械 | 谷物烘干机 | 批处理量30t及以上循环式谷物烘干机 | 批式循环谷物烘干机 | 安徽和粮机械有限公司 | 5HSM-50 | 69900 | 30000 | 结构尺寸（长*宽*高mm）:6735×4044×18400 整机质量（kg）:9856 配套动力（kw）:37 结构型式:固定式 处理量（水稻）:4000kg/h 循环批处理量（批式循环式）:50t 处理方式:双段双面批式循环干燥方式 燃烧机型式:/ 燃烧机点火方式:/ 燃烧机燃油消耗量:/ 燃料:煤 加热方式:间接加热 安全装置:自动水分计、温控装置、满粮报警装置、电器过载保护装置、故障报警装置、漏电保护装置 | 通用类
收获后处理机械 | 干燥机械 | 谷物烘干机 | 批处理量30t及以上循环式谷物烘干机 | 低温循环式干燥机 | 上海三久机械有限公司 | PRO-300H | 69900 | 30000 | 结构尺寸（长*宽*高mm）:4786*3786*11629 整机质量（kg）:5150 配套动力（kw）:13.45 最大燃烧量（公升/小时）:45 使用燃料:柴油或煤油 额定电压:三相 380V 50HZ 燃烧机形式:枪型双喷嘴，自动控制，喷雾燃烧 点火方式:高压自动点火 安全装置:热继电器、风压开关、定时开关、电眼、控制保险丝、异常过热、满量报警 结构形式:直接加热低温循环式 处理量(千克、批次）:30000（稻谷）36400（小麦） 减干率(%/h):0.5~1.0 干燥不均匀度%:≤1 | 通用类
收获后处理机械 | 干燥机械 | 谷物烘干机 | 批处理量30t及以上循环式谷物烘干机 | 批式循环玉米干燥机 | 中联重机股份有限公司 | 5HXD-40 | 69900 | 30000 | 结构尺寸（长*宽*高mm）:6350×4942×12125 整机质量（kg）:9260 配套动力（kw）:35.57 结构型式:固定式 小时处理量（玉米）kg/h:≥3500 加热方式:间接加热 安全装置:自动报警（故障和温度）、自动关机、温控装置、电器过载保护装置、漏电保护装置、灭火器 处理方式:批式循环 循环批处理量（批式循环式）t:40（玉米） 自然破碎率（%）:1.81 箱体内尺寸(cm):234×312×945 含杂率（%）:1.87 含水率（%）:23.29 | 通用类
收获后处理机械 | 干燥机械 | 谷物烘干机 | 批处理量30t及以上循环式谷物烘干机 | 低温循环式环保型谷物烘干机 | 安徽森米诺农业科技有限公司 | 5HPS-50A | 69900 | 30000 | 结构尺寸（长*宽*高mm）:9340*4130*12915 整机质量（kg）:8415 配套动力（kw）:22.75kw 处理方式:批式循环 循环批处理量（t）:50t 处理量:≥2900kg/h 燃料:媒、生物质、燃油、燃气 加热方式:间接加热 安全装置:自动温控、故障报警、满粮报警、电器过载保护、漏电保护、灭火器 结构型式:固定式 塔体内尺寸（长*宽*高）:4130*4130*11055mm 燃烧机型式:/ 燃烧机点火方式:/ | 通用类
收获后处理机械 | 干燥机械 | 谷物烘干机 | 批处理量30t及以上循环式谷物烘干机 | 热风压入式谷物干燥机 | 全椒金竹机械制造有限公司 | 5HY-50 | 69900 | 30000 | 结构尺寸（长*宽*高mm）:7810*8850*13195mm 整机质量（kg）:10198kg 配套动力（kw）:26.7kw 结构型式:批式循环 批处理量（稻谷）（t）:50 型号规格:5HY-50 燃烧机型式:燃煤热风炉 点火方式:人工 燃料消耗量（kg/h）:75-85 燃料:无烟煤 电机总功率（KW）:26.7 安全装置:满粮报警装置、温控装置、故障报警装置、过载保护装置、漏电保护装置、防护装置 降水幅度（%）:0.5-1.2 | 通用类
收获后处理机械 | 干燥机械 | 谷物烘干机 | 批处理量30t及以上循环式谷物烘干机 | 低温循环式干燥机 | 安徽山水农业科技有限公司 | H300 | 69900 | 30000 | 结构尺寸（长*宽*高mm）:4950*3850*11103 整机质量（kg）:5630 配套动力（kw）:15.5 结构型式:批次循环式 处理量（t/批）:30 降水幅度（%/h）:0.4-1.0（水稻） 装机容积（m³）:51.7 干燥能力（t▪%/h）:≥20 热风机型号:HGF-630-A（2台） 热风机转速:1450r/min 热风机全压:245Pa 热风机流量:10000×2（m3/h） 热风机功率:4.0×2（kW） | 通用类
收获后处理机械 | 干燥机械 | 谷物烘干机 | 批处理量30t及以上循环式谷物烘干机 | 循环式谷物干燥机 | 长春吉大科学仪器设备有限公司 | 5HSZ-R-50 | 69900 | 30000 | 结构尺寸（长*宽*高mm）:4796*4760*14590 整机质量（kg）:8000 配套动力（kw）:11 干燥方式:批次循环 批次处理量:50 降水速率:0.8-1.3%/h 干燥机净容量:90m³ 缓苏段高度:6912mm 热风温度范围:30-60℃ 热风机转速:2000r/min 热风机风压:2176-1380pa 排粮电机功率:1.1KW 提升机电机功率:5.5KW | 通用类
收获后处理机械 | 干燥机械 | 谷物烘干机 | 批处理量30t及以上循环式谷物烘干机 | 批式循环谷物干燥机 | 常州东风农机集团有限公司 | 5HDH-32 | 69900 | 30000 | 结构尺寸（长*宽*高mm）:4570*4200*12870 整机质量（kg）:8600 配套动力（kw）:22 结构型式:批式循环 加热方式:间接加热 缓苏层尺寸（长*宽*高*层数）:3200*2500*545*11（mm） 小时处理量:1500kg（小时） 安全装置一:自动报警 安全装置二:自动关机 安全装置三:温控装置 安全装置四:电器过载保护装置 安全装置五:漏电保护装置 安全装置六:灭火器 处理量:稻谷：32.5t，小麦：35t 额定电压:三相380V/50HZ 循环周期:80min 热风温度:50-70℃ | 通用类
收获后处理机械 | 干燥机械 | 谷物烘干机 | 批处理量30t及以上循环式谷物烘干机 | 批式循环谷物干燥机 | 滁州奥岚格机械有限公司 | 5H-50 | 69900 | 30000 | 结构尺寸（长*宽*高mm）:5850×5720×12420mm 整机质量（kg）:6750kg 配套动力（kw）:23.75kw 小时处理量（小麦）:≥2500 批处理量:50t 处理方式:批式循环干燥式 点火方式:人工点火 加热方式:热风间接加热 电机总功率:23.75kw 安全装置:自动水份计、控温装置、电器过载保护装置、满粮报警装置、故障报警装置、漏电报警装置、漏电保护装置 箱体外形尺寸:4000*3000*10330mm 电压:380v 结构型式:固定式 | 通用类
收获后处理机械 | 干燥机械 | 谷物烘干机 | 批处理量30t及以上循环式谷物烘干机 | 循环式谷物干燥机 | 佐竹机械(苏州)有限公司 | 5HNSDR-30 | 69900 | 30000 | 结构尺寸（长*宽*高mm）:5750×3360×12500 整机质量（kg）:5500 配套动力（kw）:16.962 电机总功率:16.962kw 结构型式:循环式 批处理量:30t 干燥速度 :0.3-0.8%/h 装机容量:56m3 缓苏段高度 :7770mm 热风温度范围 :35-65℃ 热风炉热功率（输出热量） :6690000kJ/h 热风炉燃料种类:稻壳 热风炉加热方式:燃烧式 | 通用类
收获后处理机械 | 干燥机械 | 谷物烘干机 | 批处理量30t及以上循环式谷物烘干机 | 谷物大型干燥机 | 金子农机(无锡)有限公司 | CEL-3000 | 69900 | 30000 | 结构尺寸（长*宽*高mm）:3560*3790*11834 整机质量（kg）:9000 配套动力（kw）:16.86 型号名称:CEL-3000 结构型式:批式循环 干燥方式:直接加热（可选配间接加热） 干燥段数量/高度mm:1/850 缓苏段数量/高度mm:1/6530 批次处理量（吨/批）:稻30 麦32 风机数量:2 风机型号:LLA#41 风机转速r/min:1450 风机风压kpa:800 风机流量m³/h:15000 风机功率kw:5.5*2 燃烧器型号:OM-2NW 燃烧器型式:枪式 燃烧器点火方式:自动点火 燃烧器燃油消耗量（L/h）:18*2 燃烧器功率W:400 燃烧器燃料种类:煤油或柴油 | 通用类
收获后处理机械 | 干燥机械 | 谷物烘干机 | 批处理量30t及以上循环式谷物烘干机 | 低温循环式干燥机 | 台州市一鸣机械股份有限公司 | 5HX-30 | 69900 | 30000 | 结构尺寸（长*宽*高mm）:4770×3920×11380 整机质量（kg）:5200 配套动力（kw）:18.07 处理量（水稻）:2.158 t/h 点火方式:高压自动点火 干燥能力:11.22 T•%/h 结构形式:批式循环 燃烧机型式:燃油炉 燃料消耗量（最大消耗量）:35L/H 燃料:0#柴油 破碎率增值: 0.3% 干燥不均匀度:0.3% 批处理量:30 t/批 | 通用类
收获后处理机械 | 干燥机械 | 谷物烘干机 | 批处理量30t及以上循环式谷物烘干机 | 批式循环(混流)式谷物干燥机 | 山东瑞良烘干机械科技有限公司 | 5HRH-35 | 69900 | 30000 | 结构尺寸（长*宽*高mm）:4242*3844*12630 整机质量（kg）:5500 配套动力（kw）:17.17 循环批处理量（批式循环式）（t）:35t 处理方式:批式循环式（混流） 结构型式:固定式 小时处理量（玉米）:≥2900kg/h 燃烧机型式:/ 燃烧机点火方式:/ 燃烧机燃料消耗量:/ 燃料:生物质、煤 加热方式:间接热风 安全装置:自动报警（故障及超温）、自动关机、温控装置、电器过载保护装置、漏电保护装置、灭火器 | 通用类
收获后处理机械 | 干燥机械 | 谷物烘干机 | 批处理量30t及以上循环式谷物烘干机 | 谷物烘干机 | 安徽和粮机械有限公司 | 5HSM-30 | 69900 | 30000 | 结构尺寸（长*宽*高mm）:6735×4044×13900 整机质量（kg）:7536 配套动力（kw）:20 结构型式:固定式 处理量（小麦））:2500kg/h 循环批处理量（批式循环式））:30t 处理方式:双段双面批式循环干燥方式 燃烧机型式:/ 燃烧机点火方式:/ 燃烧机燃油消耗量:/ 燃料:煤、生物质燃料 加热方式:间接加热 安全装置:自动水分计、温控装置、满粮报警装置、电器过载保护装置、故障报警装置、漏电保护装置 | 通用类
收获后处理机械 | 干燥机械 | 谷物烘干机 | 批处理量30t及以上循环式谷物烘干机 | 谷物烘干机 | 河南中农福安农业装备有限公司 | 5HT-15 | 69900 | 30000 | 结构尺寸（长*宽*高mm）:3100*2900*17900 整机质量（kg）:36000 配套动力（kw）:59.5 结构型式:批式循环 型号规格:5HT-15 处理量（t/h）:≥4 批处理量（t/批）:60 燃烧机型式:手烧燃煤热风炉 燃烧机点火方式:手动 适用燃料:无烟煤 燃煤消耗量（kg/h）:100-150 安全装置:漏电开关、热保护。满量报警 安全装置:异常报警、灭火器等 | 通用类
收获后处理机械 | 干燥机械 | 谷物烘干机 | 批处理量30t及以上循环式谷物烘干机 | 批式循环谷物干燥机 | 河南中农福安农业装备有限公司 | 5HNX-40 | 69900 | 30000 | 结构尺寸（长*宽*高mm）:2440*4090*14500 整机质量（kg）:9500 配套动力（kw）:46 型号名称:5HNX-40 干燥方式:间接加热 批处理量:40t（小麦） 干燥速率:0.8——1.8%/h 干燥段数量/每段高度:1/3780(个/mm) 装机容量:58m³ 缓苏段高度:3150mm 热风温度范围:50——120℃ 提升机生产率:50t/h 热风炉加热方式:间接加热 | 通用类
收获后处理机械 | 干燥机械 | 谷物烘干机 | 批处理量30t及以上循环式谷物烘干机 | 谷物干燥机 | 无锡市长洲环保科技有限公司 | 5HCZ-35 | 69900 | 30000 | 结构尺寸（长*宽*高mm）:5500*5100*12580 整机质量（kg）:8500 配套动力（kw）:无 批处理量:稻谷：35吨/批 批处理量:小麦：43.75吨/批 电机总功率:19.22kW 工作电压:380V 结构型式:批式循环 燃料:煤、生物质燃料 燃烧器型号:5L-35 燃烧器点火方式:人工点火 燃烧器加热方式:间接加热 安全装置:报警装置（满粮、自动故障及超温）、温度控制仪、热风传感器、热继电器、保护装置（过载、漏电）、灭火器 结构型式:批式循环 | 通用类
收获后处理机械 | 干燥机械 | 谷物烘干机 | 批处理量30t及以上循环式谷物烘干机 | 循环式粮食烘干机 | 郑州万谷机械股份有限公司 | 5HH-30 | 69900 | 30000 | 结构尺寸（长*宽*高mm）:5500*4000*13500 整机质量（kg）:5200 配套动力（kw）:20.27 结构形式:循环式 批处理量 :30t 单位耗热量 :4315.2kJ/kg(H2O) 干燥能力 :33.2t·%/h 破碎率增值 :0.3% 干燥不均匀度 :0.4% 裂纹率增值（玉米） :8.9% 出机物料温度 :25.6～28.3℃ 粉尘 :5.6mg/m³ 噪声 :78.8dB（A） | 通用类
收获后处理机械 | 干燥机械 | 谷物烘干机 | 批处理量30t及以上循环式谷物烘干机 | 批式循环谷物干燥机 | 灵璧县飞松机械制造有限责任公司 | 5H-36 | 69900 | 30000 | 结构尺寸（长*宽*高mm）:5760×4800×11575 整机质量（kg）:8600 配套动力（kw）:21 安全装置:安全防护装置，温控装置，电器过载保护装置，消防器材。漏电保护装置 处理量（kg/h）:≥2000 单位耗热量:≤8120kj/kg 干燥能力:≥18t.%/h 破碎增值率:≤0.5% 干燥不均匀度:≤1% 粉尘:≤10mg/m 噪声:≤85dB(a) 处理方式:批式循环 加热方式:间接加热 | 通用类
收获后处理机械 | 干燥机械 | 谷物烘干机 | 批处理量30t及以上循环式谷物烘干机 | 批式循环谷物干燥机 | 山东润银商贸有限公司 | 5HPX-32 | 69900 | 30000 | 结构尺寸（长*宽*高mm）:6078*5355*12070(MM) 整机质量（kg）:11800 配套动力（kw）:17.27 结构形式:固定式 处理方式:批式循环 循环批处理量:32t 处理量:≥2200kg/h 燃料:煤、再生物资、燃油、燃气 电机总功率:17.27kw 加热方式:间接加热 安全装置:故障自动报警、粮满报警 安全装置:电机过载保护、温度自控、自动关机 安全装置:漏电保护、灭火器、安全护栏 | 通用类
收获后处理机械 | 干燥机械 | 谷物烘干机 | 批处理量30t及以上循环式谷物烘干机 | 批式循环谷物干燥机 | 河南中农福安农业装备有限公司 | 5HNX-30 | 69900 | 30000 | 结构尺寸（长*宽*高mm）:2440*3220*13700 整机质量（kg）:8600 配套动力（kw）:37 型号名称:5HNX-30 干燥方式：:间接加热 批处理量:30t（小麦） 干燥速率:0.8-1.8(%/h) 干燥段数量/每段高度:1/3780(个/mm) 装机容量:47m³ 缓苏段高度:3150mm 热风温度范围:50——120℃ 提升机生产率:50t/h 热风炉加热方式:间接加热 | 通用类
收获后处理机械 | 干燥机械 | 谷物烘干机 | 批处理量30t及以上循环式谷物烘干机 | 粮食烘干机 | 佛冈明阳机械有限公司 | 5HDX-30 | 69900 | 30000 | 结构尺寸（长*宽*高mm）:4030mm*5360mm*12750mm 整机质量（kg）:5500 配套动力（kw）:17.29 结构型式:批式 批处理量:30t 适用燃料:稻壳 安全装置:风压开关、定时开关、异常开关、控制保险丝、异常报警 燃烧机型式:立式悬浮 燃烧机点火方式:手动 燃烧机稻壳消耗量:60-300kg/h 处理量:≥1.4t/h 无:无 无:无 | 通用类
收获后处理机械 | 干燥机械 | 谷物烘干机 | 批处理量30t及以上循环式谷物烘干机 | 批式循环谷物干燥机 | 合肥麦稻之星机械有限公司 | 5HGM-30H | 69900 | 30000 | 结构尺寸（长*宽*高mm）:7350*3436*14844 整机质量（kg）:6450 配套动力（kw）:无参数 处理量:≥2000kg/h 结构型式:固定式 处理方式:批式循环 加热方式:间接加热 电机总功率:15.12kw 安全装置:自动水分仪、自动点火、自动停机、温控装置、故障报警装置、满粮报警装置、电气过载保护装置、漏电保护装置 循环批处理量(批式循环式):30t 箱体内尺寸（长*宽*高）:2300*2500*12480mm 燃烧机:无参数 燃料:无参数 | 通用类
收获后处理机械 | 干燥机械 | 谷物烘干机 | 批处理量30t及以上循环式谷物烘干机 | 批式循环谷物干燥机 | 河南中农福安农业装备有限公司 | 5HNX-30A | 69900 | 30000 | 结构尺寸（长*宽*高mm）:2900*2500*11600 整机质量（kg）:19000 配套动力（kw）:37 型号名称:5HNX-30A 干燥方式:间接加热 批处理量:30t（小麦） 干燥速率:0.8——1.8%/h 干燥段数量/每段高度:2/2256(个/mm) 装机容量:40m³ 缓苏段高度:2256,1128,1128mm 热风温度范围:50——120℃ 提升机生产率:40t/h 热风炉加热方式:间接加热 | 通用类
收获后处理机械 | 干燥机械 | 谷物烘干机 | 批处理量30t及以上循环式谷物烘干机 | 通用型谷物干燥机 | 江苏天禹农业机械有限公司 | 5HXG-300 | 69900 | 30000 | 结构尺寸（长*宽*高mm）:4786*3786*11629 整机质量（kg）:4730 配套动力（kw）:12.85 型号规格:5HXG-300 结构型式:批式循环 控制装置:电脑自动控制柜 水份测量装置:在线水份仪 批处理量（批式循环式）:30t 燃烧机（型式）:高压枪式 燃烧机（点火方式）:自动点火 燃烧机（燃油消耗量）:<27L/h 燃料 :轻柴油 热源装置:选配燃油燃烧器、热风炉、蒸汽换热器、燃气燃烧器 | 通用类
收获后处理机械 | 干燥机械 | 谷物烘干机 | 批处理量30t及以上循环式谷物烘干机 | 低温循环烘干机 | 安徽金粮机械科技有限公司 | JL-5H-30 | 69900 | 30000 | 结构尺寸（长*宽*高mm）:4590*4390*12382mm 整机质量（kg）:4870kg 配套动力（kw）:/ 结构型式:固定式 小时处理量（水稻）:≥1800kg/h 循环批处理量（批式循环式）:30t 处理方式:批式循环 燃烧机:/ 燃料:/ 加热方式:间接加热 电机总功率:13.6kw 安全装置:自动报警（满粮、故障及超温）及自动关机，温控装置，过载、漏电保护装置。 箱体尺寸（长*宽*高）:2900*2360*9530mm | 通用类
收获后处理机械 | 干燥机械 | 谷物烘干机 | 批处理量30t及以上循环式谷物烘干机 | 谷物干燥机 | 安徽辰宇机械科技有限公司 | 5HCY-30 | 69900 | 30000 | 结构尺寸（长*宽*高mm）:5500*5250*11430 整机质量（kg）:8000 配套动力（kw）:19.22 产品型号:5HCY-30 结构型式:批式循环 每小时降水率%:0.5~1.2 干燥能力（t•%/h）:≥14.0 燃烧机型式:热风炉（自动控温） 燃烧机点火方式:人工点火 燃烧机燃料消耗量（kg/h）:稻壳60~100木柴50~85秸秆55~90煤25~43 燃料:稻壳、木柴、秸秆、无烟煤 安全装置:满量报警、热继电器、温控仪、过载保护装置、漏电保护装置 加热方式:间接加热 批处理量（吨/批）:30 | 通用类
收获后处理机械 | 干燥机械 | 谷物烘干机 | 批处理量30t及以上循环式谷物烘干机 | 批式循环谷物干燥机 | 湖南郴州粮油机械有限公司 | 5H-30 | 69900 | 30000 | 结构尺寸（长*宽*高mm）:4800×3800×13800 整机质量（kg）:6200 配套动力（kw）:16.97 结构型式:塔式、间接加热、批式循环 批处理量:≥30T 热风炉型式:间接加热 热风炉点火方式:手动点火 热风炉燃烧消耗量:40-60kg/h 热风炉燃料:燃煤 安全装置:过载保护装置，漏电保护装置 底座绞龙电机:ZD1500型三相异步电动机，1.5kW；1450r/min；1台 排粮器电机:CM11-4-400-TJ型三相异步电动机；0.4kW；1350r/min；1台 排风电机:Y2-132S-4型三相异步电动机；5.5kW；1440r/min；2台 清理电机:YS712型三相异步电动机；0.37kW；1400r/min；1台 上绞龙电机:ZD1500三相异步电动机；1.5kW；1450r/min；1台 提升电机:ZD2200型三相异步电动机；2.2kW；1450r/min；1台 热风炉配套电机:YZ100L-2型三相异步电动机；3.0kW，2880r/min；1台 | 通用类
收获后处理机械 | 干燥机械 | 谷物烘干机 | 批处理量30t及以上循环式谷物烘干机 | 低温循环式环保型谷物烘干机 | 安徽森米诺农业科技有限公司 | 5HPS-30A | 69900 | 30000 | 结构尺寸（长*宽*高mm）:9340*4220*11050 整机质量（kg）:7780 配套动力（kw）:22.1 处理方式:批式循环 循环批处理量（t）:30t 结构形式:固定式 处理量:≥2000kg/h 加热方式:间接加热 安全装置:安全装置：自动温控、故障报警、满粮报警、电器过载保护、漏电保护、灭火器 燃料:媒、生物质、燃油、燃气 燃烧机型式:/ 燃烧机点火方式:/ 燃烧机燃料消耗量:/ | 通用类
收获后处理机械 | 干燥机械 | 谷物烘干机 | 批处理量30t及以上循环式谷物烘干机 | 批式循环谷物干燥机 | 浙江柳林农业机械股份有限公司 | 5H-32 | 69900 | 30000 | 结构尺寸（长*宽*高mm）:5033*4560*10487 整机质量（kg）:5500 配套动力（kw）:16.5 小时处理量（稻谷）:≥1600kg/h 循环批处理量（批式循环式）:32t 处理方式:批式循环干燥方式 燃烧机型式:燃油式（BS20） 燃烧机点火方式:自动点火 燃烧机燃油消耗量:≤32kg/h 燃料:煤油或轻质柴油 加热方式:热风直接加热 结构型式:固定式 安全装置:满粮报警、定时开关、风压开关、过热保护、控制保险、燃烧机熄火、热继电器、漏电保护、灭火器。 | 通用类
收获后处理机械 | 干燥机械 | 谷物烘干机 | 批处理量30t及以上循环式谷物烘干机 | 批式循环谷物干燥机 | 合肥金锡机械有限公司 | 5HXK-30 | 69900 | 30000 | 结构尺寸（长*宽*高mm）:5929*4747*13350 整机质量（kg）:6240 配套动力（kw）:15.47 结构型式:批次（循环）式 批处理量（稻谷）:30t/批 批处理量（小麦）:35t/批 热风炉型号:5LK-40 热风炉点火方式:人工点火 燃料:煤、生物质（稻壳、秸秆） 安全装置:自动报警、自定关机、温控装置、过载保护、漏电保护、满粮报警、灭火器 单位耗热量:5762KJ/kg·H₂O 干燥能力:19.7t·%/h 破碎率增值:0.1% | 通用类
收获后处理机械 | 干燥机械 | 谷物烘干机 | 批处理量30t及以上循环式谷物烘干机 | 批式循环谷物干燥机 | 安徽新生力农机股份有限公司 | 5HPX-35 | 69900 | 30000 | 结构尺寸（长*宽*高mm）:5700mmx5100mmx12400mm 整机质量（kg）:8000kg 配套动力（kw）:18.85KW 结构型式:固定式 小时处理量:≥1950kg/h 循环批处理量（批式循环式）:35t 处理方式:批式循环 燃料:生物质(稻壳、秸秆、柴) 加热方式:间接式 电机总功率:18.85KW 安全装置:自动报警（过载和超温），自动关机，电机过载保护，漏电保护装置，灭火器 物料品质（爆腰率增值）:≤1.6% 粉尘:≤7.2% 干燥能力:≥19.7t.%/h 破碎率增值:≤0.5 | 通用类
收获后处理机械 | 干燥机械 | 谷物烘干机 | 批处理量30t及以上循环式谷物烘干机 | 批式循环谷物干燥机 | 开封市丰盛机械有限公司 | 5HHX-32 | 69900 | 30000 | 结构尺寸（长*宽*高mm）:3060×3060×10540 整机质量（kg）:11800 配套动力（kw）:17.3 结构型式:循环式 批处理量:32t 干燥速率:3.0%/h 干燥段数量/每段高度:3个/740mm 装机容量:48.9m³ 缓苏段数量/每段高度:1个/680mm 热风温度范围:40℃~60℃ 热风机型号:XTT-8A 热风炉型号:5L-32 提升机生产率:32t/h | 通用类
收获后处理机械 | 干燥机械 | 谷物烘干机 | 批处理量30t及以上循环式谷物烘干机 | 谷物干燥机 | 安徽金明机械科技有限公司 | 5H-30 | 69900 | 30000 | 结构尺寸（长*宽*高mm）:4950×3850×11815 整机质量（kg）:5300 配套动力（kw）:15 结构型式:固定式 小时处理量（稻谷）:≥1900kg/h 循环批处理量（批式循环式）:30t 日处理量（连续式）:/ 燃烧机型式:/ 燃烧机点火方式:/ 燃烧机燃油消耗量:/ 加热方式:热风间接换热 燃料:煤、生物质燃料 处理方式:批式循环干燥方式 安全装置:自动水分计、风压开关、温控装置、电器过载保护装置、满粮报警装置、故障报警装置、漏电保护装置。 | 通用类
收获后处理机械 | 干燥机械 | 谷物烘干机 | 批处理量30t及以上循环式谷物烘干机 | 粮食烘干机 | 连云港市三安矿山机械制造有限公司 | 5HSA-30 | 69900 | 30000 | 结构尺寸（长*宽*高mm）:5560*5260*12300 整机质量（kg）:8200 配套动力（kw）:21.3 结构型式:批式循环 每小时降水率:0.5-1.2kg/h 处理量:≥2200kg/h 批处理量:30吨/批 燃烧机形式:热风炉（自动控温） 燃烧方式:人工点火 燃料消耗量:稻壳60-100kg/h、木柴50-85kg/h、秸秆55-90kg/h、煤25-45kg/h 加热方式:间接加热 选配热源:蒸汽换热器 安全装置:满量警报、热继电器、温控仪、过载保护装置、漏电保护装置、熄火时自动断油装置 | 通用类
收获后处理机械 | 干燥机械 | 谷物烘干机 | 批处理量30t及以上循环式谷物烘干机 | 批式循环谷物干燥机 | 滁州奥岚格机械有限公司 | 5H-30 | 69900 | 30000 | 结构尺寸（长*宽*高mm）:5000×4890×11570mm 整机质量（kg）:5280kg 配套动力（kw）:18kw 电机总功率:18kw 结构型式:固定式 处理方式:批式循环 批处理量:30t 加热方式:间接加热 箱体尺寸:3160×2360×9100mm 燃烧机型式:自动控温 燃烧机点火方式:人工点火 燃料:煤、生物质燃料 电源电压:380v | 通用类
收获后处理机械 | 干燥机械 | 谷物烘干机 | 批处理量30t及以上循环式谷物烘干机 | 批次循环式粮食干燥机 | 临沂金铭机械有限公司 | 5HP-33 | 69900 | 30000 | 结构尺寸（长*宽*高mm）:8422*5332*16500 整机质量（kg）:17500 配套动力（kw）:55.5 结构型式:固定式 循环批处理量（批式循环式）水稻:33t 处理方式:批次循环式 小时处理量（水稻/玉米）:≥2400kg/h/≥3100kg/h 加热方式:间接加热 电机总功率:55.5kW 安全装置:过载保护、高粮温报警、风温自动控制、料位报警 单位耗热量（玉米：≤10360（间接加热）kJ/(kg·水））:10115kJ/（kg·水） 干燥能力（≥28.0t·%/h）:28.1t·%/h 破碎率增值（≤0.5%）:0.2% 干燥不均匀度（≤1%）:0.6% 物料品质（裂纹率增值≤35%）:11% | 通用类
收获后处理机械 | 干燥机械 | 谷物烘干机 | 批处理量30t及以上循环式谷物烘干机 | 低温循环干燥机 | 江苏谷阳农业机械有限公司 | 5HGY-30 | 69900 | 30000 | 结构尺寸（长*宽*高mm）:4812*5580*12690 整机质量（kg）:5500 配套动力（kw）:21.92Kw 产品型号:5HGY-30 处理量:≥1500kg 处理方式:批式循环 批处理量:30t 加热方式:间接加热 燃料:煤、生物质 电机总功率:21.92Kw 塔体内尺寸:2200*2900*9760 结构型式:固定式 安全装置:风压开关、定时开关、控制保险丝、异常报警、满粮报警、灭火器 | 通用类
收获后处理机械 | 干燥机械 | 谷物烘干机 | 批处理量30t及以上循环式谷物烘干机 | 批式循环谷物干燥机 | 合肥麦稻之星机械有限公司 | 5HGM-30D | 69900 | 30000 | 结构尺寸（长*宽*高mm）:5650*3199*14194 整机质量（kg）:6150 配套动力（kw）:无参数 结构型式:固定式 处理量:≥2000kg/h 处理方式:批式循环 加热方式:间接加热 循环批处理量(批式循环式）:30t 电机总功率:15.12KW 安全装置:自动水分仪、自动点火、自动停机、温控装置、故障报警装置、满粮报警装置、电气过载保护装置、漏电保护装置 箱体内尺寸(长×宽×高):2300*2500*11830mm 燃烧机:无参数 燃料:无参数 | 通用类
收获后处理机械 | 干燥机械 | 谷物烘干机 | 批处理量30t及以上循环式谷物烘干机 | 批式循环谷物干燥机 | 中联重机股份有限公司 | 5HXG-30C | 69900 | 30000 | 结构尺寸（长*宽*高mm）:4815×4525×11625 整机质量（kg）:8350 配套动力（kw）:16.57（电机总功率） 处理量（kg/h）:≥2100 批处理量（kg）:30000（水稻） 燃烧机型式:热风炉 燃烧机点火方式:人工点火 燃烧机燃料消耗量（kg/h）:≤80 入机物料含水率（%）:23.49 试验物料:稻谷（粳稻） 安全装置:自动报警（故障及温度）、自动关机、温控装置、电器过载保护装置、漏电保护装置、灭火器 结构型式:批式循环干燥 进机作物总量（kg）:30020 | 通用类
收获后处理机械 | 干燥机械 | 谷物烘干机 | 批处理量30t及以上循环式谷物烘干机 | 低温循环式干燥机 | 雷沃重工股份有限公司 | 5HXW-32 | 69900 | 30000 | 结构尺寸（长*宽*高mm）:4560*3340*12240 整机质量（kg）:6760 配套动力（kw）:/ 结构型式:循环式 批处理量(T):32T 燃料:普通烟煤 燃煤消耗量（kg/h）:85-110 加热方式:间接加热 单位耗热量（kj/kg•水）:≤7400 热风温度（℃）:45-65 定格电压（v）:三相380 热风炉燃烧量（kg/h）:≤30 降水幅度（%/h）:1.1 | 通用类
收获后处理机械 | 干燥机械 | 谷物烘干机 | 批处理量30t及以上循环式谷物烘干机 | 批式循环谷物干燥机 | 滁州奥岚格机械有限公司 | 5H-30A | 69900 | 30000 | 结构尺寸（长*宽*高mm）:4840×4760×13130mm 整机质量（kg）:5500kg 配套动力（kw）:20.2kw 电机总功率:20.2kw 结构型式:固定式 处理方式:批式循环 批处理量:30t 加热方式:间接加热 箱体尺寸:2900×2250×11491mm 燃烧机型式:自动控温 燃烧机点火方式:人工点火 燃料:煤、生物质燃料 电源电压:380v | 通用类
收获后处理机械 | 干燥机械 | 谷物烘干机 | 批处理量30t及以上循环式谷物烘干机 | 循环式粮食干燥机 | 临沂金铭机械有限公司 | 5HP-35 | 69900 | 30000 | 结构尺寸（长*宽*高mm）:3220*3220*10282 整机质量（kg）:16000 配套动力（kw）:30.5 装机质量（t/批）:35 降水幅度（%/h）:0.8~1.2 装机容积（m^3）:62.6 装机总容量（kW）:30.5 热风机型号:G6-51-8A 热风机转速（r/min）:1450 热风机全压（Pa）:2701~1859 热风机流量（m^3/h）:11000~26400 热风机功率（kW）:22.0 热风炉型号:5LMS-60 热风炉热功率（kJ/h）:2.51*10^6 输出热风最高温度（℃）:180 结构型式:循环式 批处理量:35t/批次 | 通用类
收获后处理机械 | 干燥机械 | 谷物烘干机 | 批处理量30t及以上循环式谷物烘干机 | 批式循环谷物干燥机 | 中联重机股份有限公司 | 5HXK-30.0 | 69900 | 30000 | 结构尺寸（长*宽*高mm）:5070×4025×11560 整机质量（kg）:7100 配套动力（kw）:18.1kw(电机总功率) 结构型式:批式循环 环境湿度（%）:70%-84% 处理量（t/批）:30 燃烧机型式:热风炉 燃烧机点火方式:人工 物料进机温度（℃）:30.0 燃料:煤、生物质（稻壳、秸秆） 安全装置:自动报警（满量、故障及超温），自动关机，温控装置，电器过载保护装置，漏电保护装置，灭火器 作物品种:早籼稻 物料含杂率（%）:0.2 | 通用类
收获后处理机械 | 干燥机械 | 谷物烘干机 | 批处理量30t及以上循环式谷物烘干机 | 粮食烘干机 | 辽宁海帝升机械有限公司 | HDS-L30000D-Y | 69900 | 30000 | 结构尺寸（长*宽*高mm）:4702×3680×13190 整机质量（kg）:6400 配套动力（kw）:15.3 单位耗热量:5800（kJ/kgH2O） 破碎率增量:≤0.5% 处理方式:批次循环式 批次处理量:30吨 干燥能力:≥17.8t•％h 燃烧机型式:枪型双喷嘴燃烧器 燃烧机点火方式:自动点火 燃烧消耗量:33L/h（最大消耗量） 噪声:≤85dB（A） 燃料:柴油 | 通用类
收获后处理机械 | 干燥机械 | 谷物烘干机 | 批处理量30t及以上循环式谷物烘干机 | 批次循环式粮食干燥机 | 临沂金铭机械有限公司 | 5HP-30 | 69900 | 30000 | 结构尺寸（长*宽*高mm）:5000*5858*14785 整机质量（kg）:11000 配套动力（kw）:27 结构型式:固定式 小时处理量（稻谷）:≥1500kg/h 循环批处理量（批式循环式）:30t 处理方式:批次循环式 加热方式:间接加热 电机总功率:27kW 安全装置:过载保护、高粮温报警、风温自动控制、料位报警 缓苏层尺寸（长*宽*高*层数）:3900mm*2340mm*5760mm*1 干燥能力（≥16.0t·%/h）:16.4t·%/h 单位耗热量（水稻：≤8120（间接加热）kJ/(kg·水））:7984kJ/(kg·水） 破碎率增值（≤0.5%）:0.4% 干燥不均匀度（≤1%）:0.5% | 通用类
收获后处理机械 | 干燥机械 | 谷物烘干机 | 批处理量30t及以上循环式谷物烘干机 | 通用型谷物干燥机 | 扬州天扬粮油机械制造有限公司 | TKD-3000 | 69900 | 30000 | 结构尺寸（长*宽*高mm）:3436*3978*11855 整机质量（kg）:9000 配套动力（kw）:16 结构形式:批式循环 批处理量(稻谷）:30t 燃烧机形式:枪式 燃料:柴油、秸秆、稻壳等 安全装置:阻旋式满量报警装置，热继电器，风压开关，压力传感器，过载和漏电保护，热风温度传感器，谷物温度传感器和外气温度传感器 选配热源:热风炉、热交换器、燃气燃烧器等 批处理量（小麦）:35t 燃烧机点火方式:自动点火 燃烧机燃油消耗量:3.0-12.0L/H 规格型号:TKD-3000 | 通用类
收获后处理机械 | 干燥机械 | 谷物烘干机 | 批处理量30t及以上循环式谷物烘干机 | 谷物干燥机 | 安徽正阳机械科技有限公司 | 5HM-30 | 69900 | 30000 | 结构尺寸（长*宽*高mm）:3800*5060*12340 整机质量（kg）:4900 配套动力（kw）:14.85 处理方式:批式循环 加热方式:间接加热 安全装置:过载保护、漏电保护、满粮报警、故障报警、灭火器 干燥能力:≥18t•%/h 破碎率增加值:≤0.3% 干燥不均匀度:≤0.6% 爆腰率增值:≤2% 粉尘:≤6.5mg/立方米 噪声:≤84db 出机温度：:环境温度高于0℃时：不超过环境温度8℃ 批处理量:30吨/批 结构形式:固定式 | 通用类
收获后处理机械 | 干燥机械 | 谷物烘干机 | 批处理量30t及以上循环式谷物烘干机 | 批式循环谷物干燥机 | 中联重机股份有限公司 | 5HXG-30C1 | 69900 | 30000 | 结构尺寸（长*宽*高mm）:4844×3967×12380 整机质量（kg）:8350 配套动力（kw）:16.57kw(电机总功率) 结构型式:固定式 小时处理量（稻谷）:>=1700kg/h 循环批处理量（批式循环式）:30t 处理方式:批式循环 作物品种:水稻 含杂率:1.38% 含水率:23.5% 加热方式:间接加热 干燥机箱体外形尺寸（长×宽×高）:3000mm×2170mm×9850mm 安全装置:自动报警、自动关机、温控装置、电器过载保护装置、漏电保护装置、灭火器、满粮报警 | 通用类
收获后处理机械 | 干燥机械 | 谷物烘干机 | 批处理量30t及以上循环式谷物烘干机 | 批式循环谷物干燥机 | 台州市科田农机有限公司 | 5HX-35 | 69900 | 30000 | 结构尺寸（长*宽*高mm）:2960×2620×10300 整机质量（kg）:6800 配套动力（kw）:12.5 序号名称:5HX-35 结构型式:批处理量35t；循环式 干燥段数量/每段高度:1/1370mm 缓苏段数量/每段高度:1/6270mm 风机电机台数/功率:2/8KW 热功率:980000kj/h 燃料种类:生物质 干燥方式:间接加热 提升机电机台数/功率:1/3.0KW 排粮电机台数/功率:1/1.5KW | 通用类
收获后处理机械 | 干燥机械 | 谷物烘干机 | 批处理量30t及以上循环式谷物烘干机 | 低温循环式环保型谷物烘干机 | 安徽森米诺农业科技有限公司 | 5HPS-30B | 69900 | 30000 | 结构尺寸（长*宽*高mm）:4300*3514*12150 整机质量（kg）:7300 配套动力（kw）:19.55 结构型式:固定式 处理方式:批式循环 处理量:≥1700kg/h 循环批处理量:30t 加热方式:间接加热 安全装置:自动温控、故障报警、满粮报警、电器过载保护、漏电保护、灭火器 燃料:媒、生物质、燃油、燃气 塔体内尺寸（长*宽*高):2974*2274*11130mm 燃烧机型式:/ 燃烧机点火方式:/ | 通用类
收获后处理机械 | 干燥机械 | 谷物烘干机 | 批处理量30t及以上循环式谷物烘干机 | 批式循环谷物干燥机 | 安徽禾阳机械科技有限公司 | 5HXL-30 | 69900 | 30000 | 结构尺寸（长*宽*高mm）:4830X3825X11124 整机质量（kg）:5900 配套动力（kw）:无参数 结构型式:固定式 循环批处理量（批式循环式）(t):30 日处理量（连续式）:/ 处理方式:批式循环 燃料:/ 加热方式:间接加热 电机总功率(KW):18.1 安全装置:满粮警报、电机过载保护器、风压开关、高低温警报、温度显示、定时开关、电路保护熔丝、运行异常警报、循环转速警报 箱体尺寸（长*宽*高）（mm）:3060X2530X8760 注册商标:/ | 通用类
收获后处理机械 | 干燥机械 | 谷物烘干机 | 批处理量30t及以上循环式谷物烘干机 | 批式循环谷物干燥机 | 合肥光裕机械有限责任公司 | 5HXG-35 | 69900 | 30000 | 结构尺寸（长*宽*高mm）:4450×4450×12530 整机质量（kg）:7700 配套动力（kw）:18 结构型式:固定式 小时处理量：稻谷（kg/h):≧2200 循环批处理量（批式循环式):35（t） 处理方式:批式循环干燥方式 燃料:煤，生物质燃料 加热方式:热风间接加热 安全装置:自动水分计 安全装置:风压开关 安全装置:温控装置 安全装置:电器过载保护装置 安全装置:满粮报警装置 安全装置:故障报警装置 安全装置:漏电保护装置 | 通用类
收获后处理机械 | 干燥机械 | 谷物烘干机 | 批处理量30t及以上循环式谷物烘干机 | 批式循环谷物干燥机 | 合肥易祥农业机械智能装备有限公司 | 5HYX-30 | 69900 | 30000 | 结构尺寸（长*宽*高mm）:4632X4277X12526 整机质量（kg）:8650 配套动力（kw）:无参数 产品型号: 5HYX-30 小时处理量（稻谷）(单位：kg/h）:≥1500 循环批处理量(单位:t) :30 处理方式:批式循环 燃料:无参数 加热方式:间接加热 电机总功率(单位kW):17.27 安全装置:故障自动报警，温度控制，过载保护，漏电保护，满粮报警，自动关机，灭火器 箱体内尺寸（单位：mm) :3000X3000X8360 结构型式:固定式 | 通用类
收获后处理机械 | 干燥机械 | 谷物烘干机 | 批处理量30t及以上循环式谷物烘干机 | 热风压入式谷物干燥机 | 全椒金竹机械制造有限公司 | 5HY-30A | 69900 | 30000 | 结构尺寸（长*宽*高mm）:6934*3848*13430mm 整机质量（kg）:8100kg 配套动力（kw）:22.8kw 结构型式:固定式 处理方式:批式循环 循环批处理量（批式循环式）（t）:30（稻谷） 产品型号:5HY-30A 燃料:无烟煤、稻壳、柴 电机总功率（kw）:22.8 加热方式:间接加热 安全装置:谷物温度传感器、故障报警、满粮报警、超温报警、热继电器、热风温度传感器、过载保护装置、漏电保护装置 单位耗热量（kJ/kgH₂O）:间接加热 ≤8120 降水幅度（%）:0.5-1.2 | 通用类
收获后处理机械 | 干燥机械 | 谷物烘干机 | 批处理量30t及以上循环式谷物烘干机 | 批式循环谷物干燥机 | 潍坊友联机电设备有限公司 | 5HYL-35 | 69900 | 30000 | 结构尺寸（长*宽*高mm）:5350X4200X12620 mm 整机质量（kg）:9720 kg 配套动力（kw）:26 kw 干燥方式:间接加热 批次处理量:≥30 吨 干燥速率:0.7～1.2 %h 干燥段数量/高度:3/884 个/mm 装机容量:59 m³ 干燥能力:≥23 t·%h 缓苏段高度:5995 mm 结构形式:循环式 热风温度范围:60～140 ℃ 提升机生产率:50 t/h 噪音值:≤87dB(A) | 通用类
收获后处理机械 | 干燥机械 | 谷物烘干机 | 批处理量30t及以上循环式谷物烘干机 | 批式循环谷物干燥机 | 安徽金锡机械科技有限公司 | 5HX-35 | 69900 | 30000 | 结构尺寸（长*宽*高mm）:5929*4747*13350 整机质量（kg）:6240 配套动力（kw）:15.47 结构形式:批式循环 批处理量（t）:35 结构型式:积木组合横流式 燃烧机型式:人工燃烧 燃烧机点火方式:人工点火 燃料:煤或生物质燃料 安全装置:超温报警 电气绝缘:10MΩ 单位耗热量:7057.8KJ/（kg·水） 干燥能力:25.2t·%/h | 通用类
收获后处理机械 | 干燥机械 | 谷物烘干机 | 批处理量30t及以上循环式谷物烘干机 | 谷物干燥机 | 杞县五丰粮食机械有限公司 | 5XH-30 | 69900 | 30000 | 结构尺寸（长*宽*高mm）:3400*4250*11945 整机质量（kg）:4500（不带热风炉） 配套动力（kw）:18.14 型号规格:5XH-30 结构型式:批式循环 批处理量:30T 处理量:≥2500Kg/h 点火方式:自动/人工 加热方式:间接加热 安全装置:满粮报警、热继电器、温控仪等 干燥能力:≥20t·%/h 干燥不均匀度:≤1% 破碎率增值:≤0.5% | 通用类
收获后处理机械 | 干燥机械 | 谷物烘干机 | 批处理量30t及以上循环式谷物烘干机 | 批式循环谷物干燥机 | 安徽都灵精密机械有限公司 | 5HDL-30 | 69900 | 30000 | 结构尺寸（长*宽*高mm）:4900*4200*12033 整机质量（kg）:5300 配套动力（kw）:17.22 结构形式:固定式 小时处理量（稻谷）:1900kg/h 循环批处理量（t）:30 处理方式:批式循环方式 燃料:谷糠 加热方式:间接换热 安全装置:满量开关 安全装置:定时开关 安全装置:风压开关 安全装置:热继电器、传感器、保险丝、异常报警等 | 通用类
收获后处理机械 | 干燥机械 | 谷物烘干机 | 批处理量30t及以上循环式谷物烘干机 | 批式循环谷物干燥机 | 安徽谷丰机械科技有限公司 | 5HXG-32 | 69900 | 30000 | 结构尺寸（长*宽*高mm）:7500*5100*14420 整机质量（kg）:7650 配套动力（kw）:/ 结构形式:固定式 处理量:≥1800kg/h 处理方式:批式循环 循环批处理量:32t 电机总功率:15.75kW 加热方式:间接加热 塔体内尺寸:3240*3240*9055（mm） 安全装置:故障自动报警、温度控制、电机过载保护、满粮报警、漏电保护 配套电源:三相380v/50HZ（东南亚、国内地区），三相420v/60HZ（国外） 标准配置:维修爬梯、电器控制系统、水分检测装置、警示标志 | 通用类
收获后处理机械 | 干燥机械 | 谷物烘干机 | 批处理量30t及以上循环式谷物烘干机 | 批式循环谷物干燥机 | 合肥三伍机械有限公司 | 5HXG-30.0 | 69900 | 30000 | 结构尺寸（长*宽*高mm）:6900x4950x13800 整机质量（kg）:5250 配套动力（kw）:15.75 主要技术参数:批处理量30t 处理方式:循环式 燃烧型式:热风炉 点火方式:人工点火 输送电机:4kw 排风风机:11kw 排粮电机:0.75kw 结构形式:固定式 降水率:0.6-1.2每小时h 其它:1.0 | 通用类
收获后处理机械 | 干燥机械 | 谷物烘干机 | 批处理量30t及以上循环式谷物烘干机 | 批式循环谷物干燥机 | 焦作市科邦农机设备有限公司 | 5H-KB-35 | 69900 | 30000 | 结构尺寸（长*宽*高mm）:3500×4400×13330 整机质量（kg）:10000 配套动力（kw）:13.6 批处理量:35t 结构型式:循环式 干燥方式:间接加热 热风机数量:2 热风机型号:4-72-5.1CY90-4 热风机电机功率:4kW 热风炉型号名称:5H-60型热风炉 引烟风机型号:4-72-3.2A 燃料种类:煤 排粮电机功率:0.4kW | 通用类
收获后处理机械 | 干燥机械 | 谷物烘干机 | 批处理量30t及以上循环式谷物烘干机 | 谷物烘干机 | 河南中农福安农业装备有限公司 | 5HY-60A | 69900 | 30000 | 结构尺寸（长*宽*高mm）:2500*2900*11600 整机质量（kg）:13800 配套动力（kw）:43.95 结构型式:批式循环（塔式） 批处理量（t/批）:32 型号规格:5HY-60A 处理量（kg/h）:3200(降水10%) 燃料:煤 燃烧机型式:手烧间接热风炉 燃烧机点火方式:人工 燃煤消耗量（kg/h）:80-140 安全装置:塔顶护栏、输送机链条防护板等 干燥能力（t·%/h）:32 | 通用类
收获后处理机械 | 干燥机械 | 谷物烘干机 | 批处理量30t及以上循环式谷物烘干机 | 谷物烘干机 | 河南中农福安农业装备有限公司 | 5HY-3.2 | 69900 | 30000 | 结构尺寸（长*宽*高mm）:2900*2500*11600 整机质量（kg）:17000 配套动力（kw）:29.7 结构型式:批式循环 型号规格:5HY-3.2 处理量（t/h）:≥3.2 批处理量（t/批）:30 燃烧机型式:手烧燃煤热风炉 燃烧机点火方式:手动 适用燃料:无烟煤 燃煤消耗量（kg/h）:100-150 安全装置:控制保险丝 安全装置:料位开关、异常报警开关 | 通用类
收获后处理机械 | 干燥机械 | 谷物烘干机 | 批处理量30t及以上循环式谷物烘干机 | 粮食烘干机 | 南阳奥科耒科技有限公司 | 5H-30 | 69900 | 30000 | 结构尺寸（长*宽*高mm）:5989*4642*12880 整机质量（kg）:4160（不含热风炉） 配套动力（kw）:18.8 结构型式:批式循环 玉米（处理量kg/h):3000 玉米（处理量t/批):30 燃烧机型式:手烧热交换热风炉 燃烧机点火方式:人工 燃烧机燃料消耗量（煤kg/h):40-86 燃料:煤 电机总功率（kw):18.8 安全装置:漏电保护、满粮报警、梯子护栏等 干燥能力（t.%/h):30 | 通用类
收获后处理机械 | 干燥机械 | 谷物烘干机 | 批处理量30t及以上循环式谷物烘干机 | 低温循环烘干机 | 佛冈明阳机械有限公司 | 5HDX-120 | 69900 | 30000 | 结构尺寸（长*宽*高mm）:7650mm*9500mm*22400mm 整机质量（kg）:34500 配套动力（kw）:58.565 干燥方式:循环式 处理量:120t/批 降水幅度:0.6~1.0%/h 缓苏段高度:12600mm 干燥段数量/每段高度:1/3600个/mm 干燥机净容积:228m³ 炉排型式:固定式 换热器型式:列管式 加热方式:间接加热 燃料种类:稻壳 排粮电机功率:0.75 | 通用类
收获后处理机械 | 干燥机械 | 谷物烘干机 | 批处理量30t及以上循环式谷物烘干机 | 循环式谷物干燥机 | 佐竹机械(苏州)有限公司 | 5HPDR-120 | 69900 | 30000 | 结构尺寸（长*宽*高mm）:9179×7057×21081 整机质量（kg）:25000 配套动力（kw）:81.3 电机总功率:81.3kw 结构型式:循环式 批处理量:120t 干燥速度:0.3-0.8%/h 装机容量:220m3 缓苏段高度 :10854mm 热风温度范围 :40-70℃ 干燥段数量/高度 :1/2400个 热风机转速:800r/min 热风机流量:51162m3/h | 通用类
收获后处理机械 | 干燥机械 | 谷物烘干机 | 批处理量30t及以上循环式谷物烘干机 | 批式循环谷物干燥机 | 中联重机股份有限公司 | 5HXG-100 | 69900 | 30000 | 结构尺寸（长*宽*高mm）:5600×8000×17560 整机质量（kg）:22000 配套动力（kw）:78.4 结构型式:批式循环 处理量（kg/h）:≥6000 处理量（t/批）:100 作物品种: 水稻 安全装置:自动报警（满量、故障及超温），自动关机，温控装置，电器过载保护装置，漏电保护装置，灭火器 自然破碎率(%):2.0 含水率不均匀度（%）:2.3 含杂率（%）:1.1 含水率（%）:22.8 爆腰率（%）:2.8 | 通用类
收获后处理机械 | 干燥机械 | 谷物烘干机 | 批处理量30t及以上循环式谷物烘干机 | 三久远红外线干燥机 | 上海三久机械有限公司 | PRO-500E | 69900 | 30000 | 结构尺寸（长*宽*高mm）:6120*7386*13188 整机质量（kg）:10500 配套动力（kw）:26.7 最大燃烧量（公升/小时）:62.4 使用燃料:柴油或煤油 额定电压:三相 380V 50HZ 燃烧机形式:枪型双喷嘴，两段比例式自动控制，喷雾燃烧 点火方式:高压自动点火 安全装置:热继电器、风压开关、定时开关、电眼、控制保险丝、异常过热、满量报警、回转检知器 结构形式:直接加热低温循环式 每批次干燥处理量（千克/批次）:稻谷：50000 小麦：60710 减干率(%/h):0.3-1.0 干燥不均匀度%:≤1 | 通用类
收获后处理机械 | 干燥机械 | 谷物烘干机 | 批处理量30t及以上循环式谷物烘干机 | 批式循环谷物干燥机 | 合肥三伍机械有限公司 | 5HXG-50.0 | 69900 | 30000 | 结构尺寸（长*宽*高mm）:6900×4950×17170 整机质量（kg）:6100 配套动力（kw）:19.75 结构形式:循环式 批处理量（t）:53 点火方式:人工点火 烘干方式:热风炉 稻壳:200~250 生物颗粒:120~150 输送电机（kw）:4 排风风机（kw）:15 标准配置:水分检测仪、梯子、排粮闸、护栏 安全装配:自动报警、温控装置、过载、漏电保护、灭火器 | 通用类 | 安徽
收获后处理机械 | 干燥机械 | 谷物烘干机 | 批处理量30t及以上循环式谷物烘干机 | 批式循环谷物干燥机 | 合肥金扬光机械科技有限公司 | 5HJYG-32 | 69900 | 30000 | 结构尺寸（长*宽*高mm）:3080*3080*10395 整机质量（kg）:7800 配套动力（kw）:22.35 批次处理量（T）:32 干燥速率（%/h）:0.5~1.0 干燥段数量/高度（个/mm）:1/2220 装机容量（m³）:58.53 缓苏段高度（mm）:5995 热风温度范围（℃）:45~85 干燥方式:间接加热 干燥能力（t·%/h）:≥18 结构形式:循环式 破碎率增值:≤0.3% | 通用类 | 安徽
收获后处理机械 | 干燥机械 | 谷物烘干机 | 批处理量30t及以上循环式谷物烘干机 | 批式循环谷物干燥机 | 合肥金扬光机械科技有限公司 | 5HJYG-35 | 69900 | 30000 | 结构尺寸（长*宽*高mm）:3080*3080*13275 整机质量（kg）:11800 配套动力（kw）:23.65 批次处理量（T）:35 干燥速率（%/h）:0.5~1.0 干燥段数量/高度（个/mm）:1/3700 装机容量（m³）:64.8 缓苏段高度（mm）:5995 热风温度范围（℃）:45~85 干燥方式:间接加热 干燥能力（t·%/h）:≥24.0 结构形式:循环式 破碎率增值:≤0.3% | 通用类 | 安徽
收获后处理机械 | 干燥机械 | 谷物烘干机 | 批处理量30t及以上循环式谷物烘干机 | 低温循环烘干机 | 佛冈明阳机械有限公司 | 5HDX-32 | 69900 | 30000 | 结构尺寸（长*宽*高mm）:2770*2990*11600 整机质量（kg）:7500 配套动力（kw）:15.95 干燥方式:间接加热 结构形式:循环式 批次处理量（t）:32 装机容量（m³）:58.1 炉排形式:平面长条炉排 换热器形式:间接换热 燃料种类:生物质颗粒 加热方式:直接加热 缓苏段高度mm:6600 热风机型号名称:FJ600 | 通用类 | 广东
收获后处理机械 | 干燥机械 | 谷物烘干机 | 批处理量30t及以上循环式谷物烘干机 | 批式循环谷物干燥机 | 湖北辰阳机械科技有限公司 | 5HX-30 | 69900 | 30000 | 结构尺寸（长*宽*高mm）:2900mm×2265mm×11105mm 整机质量（kg）:5500kg 配套动力（kw）:21.92kw 结构型式:循环式 干燥方式:间接加热 干燥段数量/每段高度（个/mm）:1个/1225mm 缓苏段数量/每段高度（个/mm）:13个/610mm 燃烧器型式:组条龙式 排粮电机功率（kw）:0.25kw 干燥能力（t•%/h):16.5t•%/h 批次处理量（t）:30.10t 破碎率增值:0.25% 干燥不均匀度（%）:0.5% 稻谷爆腰率增值（种子除外）（%）:1.7% | 通用类 | 湖北
收获后处理机械 | 干燥机械 | 谷物烘干机 | 批处理量30t及以上循环式谷物烘干机 | 批式循环谷物干燥机 | 湖北天和机械有限公司 | 5HX-30 | 69900 | 30000 | 结构尺寸（长*宽*高mm）:3350×5650×13580MM 整机质量（kg）:9150KG 配套动力（kw）:13.8+7.5 干燥机型号:5HX-30 干燥方式:35000+11000 容量（KG）:稻谷30000+9000，小麦35000+11000 性能:小时降水率（%h）0.2≈1.0 性能:干燥能力（t.%/h）>18 性能:进料时间（min）45-50 性能:排料时间（min）45-50 适用热源:电热、热风炉、天然气等 标准配置:自动循环系统、粮温在线检测系统、水分在线检测系统、供热风机 安全配置:自动报警装置（故障及温度），电器过载保护装置，漏电保护装置 | 通用类 | 湖北
收获后处理机械 | 干燥机械 | 谷物烘干机 | 批处理量30t及以上循环式谷物烘干机 | 批式循环谷物干燥机 | 湖北双利农机制造有限公司 | 5HEX-31 | 69900 | 30000 | 结构尺寸（长*宽*高mm）:5400*3930*12000 整机质量（kg）:6800 配套动力（kw）:15.85 干燥方式:间接加热 批次处理量（t）:31 装机容量（m³）:55.4 缓苏段高度（mm）:5995 热风机数量（台）:2 热风机型号名称:LSHG-6A 热风机转速（r/min）:1450 热风机电机功率（KW）:5.5 热风机风压（Pa）:1100 引烟风机电机功率（KW）:2.2 | 通用类 | 湖北
收获后处理机械 | 干燥机械 | 谷物烘干机 | 批处理量30t及以上循环式谷物烘干机 | 批式循环谷物干燥机 | 滁州奥岚格机械有限公司 | 5H-35 | 69900 | 30000 | 结构尺寸（长*宽*高mm）:3260×2540×10880 整机质量（kg）:6000 配套动力（kw）:15.25 批处理量（t）:35 干燥速率（%/h）:≥0.5 装机容量（m3）:62.85 干燥方式:间接加热 结构形式:循环式 缓苏段高度（mm）:7630 热风温度范围（℃）:30~80 排粮电机功率（kw）:0.55 提升机生产率（t/h）:40 提升机电机功率（kw）:3.7 | 通用类 | 安徽
收获后处理机械 | 干燥机械 | 谷物烘干机 | 批处理量30t及以上循环式谷物烘干机 | 批式循环谷物干燥机 | 滁州奥岚格机械有限公司 | 5H-35H | 69900 | 30000 | 结构尺寸（长*宽*高mm）:3260×2540×10960 整机质量（kg）:6000 配套动力（kw）:15.25 批处理量（t）:35 干燥速率（%/h）:≥0.5 装机容量（m3）:62.85 干燥方式:间接加热 结构形式:循环式 缓苏段高度（mm）:6140 热风温度范围（℃）:30~80 排粮电机功率（kw）:0.55 提升机生产率（t/h）:40 提升机电机功率（kw）:3.7 | 通用类 | 安徽
收获后处理机械 | 干燥机械 | 谷物烘干机 | 批处理量30t及以上循环式谷物烘干机 | 批式循环谷物干燥机 | 中联重机股份有限公司 | 5HXG-60A | 69900 | 30000 | 结构尺寸（长*宽*高mm）:9634×7037×14286 整机质量（kg）:24526 配套动力（kw）:30.6 干燥方式:批式循环 干燥速率%/h:0.5-1.2 干燥段数量/高度（个/mm）:1/21600 装机容量(m³):129.74 缓苏段高度(mm):5450 热风机风压 pa:1195-803 热风温度范围℃:45-120 热风机转速（r/min）:720 提升机生产率（t/h）:60 干燥机箱体外形尺寸（长*宽*高）（mm):5000 ×4000 ×9290 批次处理量（t）:60 | 通用类 | 安徽
收获后处理机械 | 干燥机械 | 谷物烘干机 | 批处理量30t及以上循环式谷物烘干机 | 批式循环谷物干燥机 | 中联重机股份有限公司 | 5HXD-35 | 69900 | 30000 | 结构尺寸（长*宽*高mm）:6101×4942×12075 整机质量（kg）:8750 配套动力（kw）:21.1 干燥方式:批式循环 干燥速率%/h:0.8-1.5 干燥段数量/高度（个/mm）:1/2500 装机容量(m³):63.3 缓苏段高度(mm):6600 热风机风压（pa）:2062 热风温度范围℃:45-120 热风机转速（r/min）:1450 提升机生产率（t/h）:30 干燥机箱体外形尺寸（长*宽*高）（mm):3120 ×2340 ×9400 批次处理量（t）:35 | 通用类 | 安徽
收获后处理机械 | 干燥机械 | 谷物烘干机 | 批处理量30t及以上循环式谷物烘干机 | 批式循环谷物干燥机 | 郑州新光矿山机械制造有限公司 | 5HXG-32 | 69900 | 30000 | 结构尺寸（长*宽*高mm）:4770*5090*11430 整机质量（kg）:7200 配套动力（kw）:14.15 干燥段数量/高度（个/ mm）:3个/887mm 装机容量（m³）:60 缓苏段高度（mm）:4880（8层/610mm） 热风温度范围（℃）:40-120 热风机数量（个）:2 热风机型号名称:XL-4 热风机转速（r/min）:1440 干燥方式:间接加热 批次处理量（t）:32 热风炉/燃烧器等燃料种类:煤、生物质颗粒、天然气、油 | 通用类 | 河南
收获后处理机械 | 干燥机械 | 谷物烘干机 | 批处理量30t及以上循环式谷物烘干机 | 谷物干燥机 | 安徽正阳机械科技有限公司 | 5H-30 | 69900 | 30000 | 结构尺寸（长*宽*高mm）:2246X3092X12841 整机质量（kg）:4500 配套动力（kw）:16.2 干燥方式：:间接加热 批处理量：:30t 干燥速率:0.5~1.2%/h 整机容量：:54m3 缓苏段高度:7930mm 干燥不均匀度：:≤1% 破碎率增值：:≤0.5% 爆腰率增值：:≤3% 噪声：:≤85DB 出机温度：:环境温度高于0℃时：不超过环境温度8℃ | 通用类 | 山东
收获后处理机械 | 干燥机械 | 谷物烘干机 | 批处理量30t及以上循环式谷物烘干机 | 批式循环谷物干燥机 | 台州泳丰农业机械有限公司 | 5H-30 | 69900 | 30000 | 结构尺寸（长*宽*高mm）:2950×2570×10740 整机质量（kg）:5200 配套动力（kw）:15.45 结构形式:循环式 干燥方式:间接加热 干燥段数量/每段高度（个/mm）:2/750 缓苏段数量/每段高度（个/mm）:14/550 热风机数量(（个）:3 热风机型号:SHGF-670、4-72 热风机电机总功率（kw）:10.3 排粮电机功率（kw）: 0.75 干燥能力（t.%/h）:≥15.1 批次处理量（t）:≥30 | 通用类 | 浙江
收获后处理机械 | 干燥机械 | 谷物烘干机 | 批处理量30t及以上循环式谷物烘干机 | 批式循环谷物干燥机 | 台州泳丰农业机械有限公司 | 5H-30A | 69900 | 30000 | 结构尺寸（长*宽*高mm）:2950×2570×10740 整机质量（kg）:5200 配套动力（kw）:12.82 结构形式:循环式 干燥方式:间接加热 干燥段数量/每段高度（个/mm）:2/750 缓苏段数量/每段高度（个/mm）:14/550 热风机数量(（个）:3 热风机型号:SHGF-670、4-72-3.2A 热风机电机总功率（kw）:10.2 排粮电机功率（kw）:0.75 干燥能力（t.%/h）:≥15.0 批次处理量（t）:≥30 | 通用类 | 浙江
收获后处理机械 | 干燥机械 | 谷物烘干机 | 批处理量30t及以上循环式谷物烘干机 | 批次循环式谷物干燥机 | 临沂金铭机械有限公司 | 5HP-30B | 69900 | 30000 | 结构尺寸（长*宽*高mm）:5650*5900*14200 整机质量（kg）:12500 配套动力（kw）:40 干燥方式:间接加热 批处理量（t）:30（水稻） 结构型式:循环式 干燥速率（%/h）:0.5~1.2 干燥段数量/每段高度（个/mm）:1/3780 装机容量（m^3）:51.8 缓苏段高度（mm）:3780 热风温度范围（℃）:50~150 热风机风机型号:4-73-9C 热风机转速（r/min）:1450 热风机全压（Pa）:2668~2559 热风机流量（m^3/h）:23003~32079 | 通用类 | 山东
收获后处理机械 | 干燥机械 | 谷物烘干机 | 批处理量30t及以上循环式谷物烘干机 | 批次循环式谷物干燥机 | 临沂金铭机械有限公司 | 5HP-100 | 69900 | 30000 | 结构尺寸（长*宽*高mm）:6713*9037*19628 整机质量（kg）:22567 配套动力（kw）:76.95 干燥方式:间接加热 批处理量（t）:100（水稻） 结构型式:循环式 干燥速率（%/h）:0.8~3.0 干燥段数量/每段高度（个/mm）:2/2520 3150 装机容量（m^3）:178.6 缓苏段高度（mm）:6300 热风温度范围（℃）:50~150 热风机风机型号:4-73-9C 热风机转速（r/min）:1450 热风机全压（Pa）:2668~2559 热风机流量（m^3/h）:23003~32079 | 通用类 | 山东
收获后处理机械 | 干燥机械 | 谷物烘干机 | 批处理量30t及以上循环式谷物烘干机 | 批式循环谷物干燥机 | 安徽唯嵩光电科技有限公司 | 5H-30 | 69900 | 30000 | 结构尺寸（长*宽*高mm）:3097*3045*10643 整机质量（kg）:6500 配套动力（kw）:15 结构型式:批式循环 干燥方式: 间接加热 干燥段数量/每段高度（个/mm） :1/2246 缓苏段数量/每段高度（个/mm）: 1/5442 热风机数量（个）:1 热风机型号:ERZ-S710 热风机电机功率(KW):7.5 排粮电机功率(KW）:0.75 干燥能力（≥18T·%/h）:18.3 批次处理量（≥30T):30.8 | 通用类 | 山东
收获后处理机械 | 干燥机械 | 谷物烘干机 | 批处理量30t及以上循环式谷物烘干机 | 批式循环谷物干燥机 | 安徽唯嵩光电科技有限公司 | 5H-40 | 69900 | 30000 | 结构尺寸（长*宽*高mm）:3097*3045*12683 整机质量（kg）:8000 配套动力（kw）:20.3 结构型式 :批式循环 干燥方式: 间接加热 干燥段数量/每段高度（个/mm）:1/2246 缓苏段数量/每段高度（个/mm） :1/7482 热风机数量（个):1 热风机型号: ERZ-S710 热风机电机功率(KW):11 排粮电机功率(KW）:0.75 干燥能力（≥24T·%/h）:24.4 批次处理量（≥40T):41.2 | 通用类 | 山东
收获后处理机械 | 干燥机械 | 谷物烘干机 | 批处理量30t及以上循环式谷物烘干机 | 谷物干燥机 | 江苏沃得高新农业装备有限公司(原:江苏沃得植保机械有限公司、原:沃得重工(中国)有限公司) | 5H-30 | 69900 | 30000 | 结构尺寸（长*宽*高mm）:4270×4160×10360 整机质量（kg）:4300 配套动力（kw）:19.07（电机功率） 批处理量:30t 处理方式:批式循环 结构型式:固定式 处理量（kg/h）:≥1200 加热方式:间接加热 安全装置:满粮警报、过载保护、漏电保护、故障报警、灭火器 干燥能力（t·%h）:16.7 破碎率增值（%）:0.38 干燥不均匀度（%）:0.6 粉尘（mg/m³）:7.2 | 通用类 | 江苏
收获后处理机械 | 干燥机械 | 谷物烘干机 | 批处理量30t及以上循环式谷物烘干机 | 谷物干燥机 | 江苏沃得高新农业装备有限公司(原:江苏沃得植保机械有限公司、原:沃得重工(中国)有限公司) | 5H-32A | 69900 | 30000 | 结构尺寸（长*宽*高mm）:3550×3435×12290 整机质量（kg）:4800 配套动力（kw）:5.5（电机功率） 批处理量:32t 结构型式:循环式 干燥速率（%/h）:0.5-1.0 干燥段数量/高度（个/mm）:1/1500 缓苏段高度（mm）:7000 装机容量（m³）:57.38 热风机数量（个）:2 热风机型号名称:305E 热风机/燃烧器型号名称:5LS-45（可选配） 炉排型式:固定式 换热器型式:管式换热 加热方式:间接加热 燃料种类:生物质颗粒、柴、秸杆、稻壳 | 通用类 | 江苏
收获后处理机械 | 干燥机械 | 谷物烘干机 | 批处理量30t及以上循环式谷物烘干机 | 谷物干燥机 | 江苏沃得高新农业装备有限公司(原:江苏沃得植保机械有限公司、原:沃得重工(中国)有限公司) | 5H-32B | 69900 | 30000 | 结构尺寸（长*宽*高mm）:3730×3140×13500 整机质量（kg）:4800 配套动力（kw）:5.5（电机功率） 批处理量:32t 结构型式:循环式 干燥速率（%/h）:0.5-1.0 干燥段数量/高度（个/mm）:1/2000 缓苏段高度（mm）:7500 装机容量（m³）:61.5 热风机数量（个）:2 热风机型号名称:305E 热风机/燃烧器型号名称:5LS-45（可选配） 炉排型式:固定式 换热器型式:管式换热 加热方式:间接加热 燃料种类:生物质颗粒、柴、秸杆、稻壳 | 通用类 | 江苏
收获后处理机械 | 干燥机械 | 谷物烘干机 | 批处理量30t及以上循环式谷物烘干机 | 批式循环式谷物干燥机 | 雷沃重工股份有限公司 | 5HXY-30 | 69900 | 30000 | 结构尺寸（长*宽*高mm）:4893*3883*12681 整机质量（kg）:5900 配套动力（kw）:/ 结构型式:循环式 批处理量（t）:30 干燥段数量/每段高度:1/1222 缓苏段数量/每段高度:13/625 排风机型号:CRF7.5 排风机数量:2 排风电机功率:5.5 KW 燃烧器型式:枪型燃烧 燃烧器燃料种类：:轻质柴油 喷（点）火头数量:2 | 通用类 | 山东
收获后处理机械 | 干燥机械 | 谷物烘干机 | 批处理量30t及以上循环式谷物烘干机 | 谷物干燥机 | 江苏谷田机械科技有限公司 | 5H-30 | 69900 | 30000 | 结构尺寸（长*宽*高mm）:5060*3800*12340 整机质量（kg）:4900 配套动力（kw）:14.85 干燥能力（t•%/h）:≥19.5 批次处理量（t）:30 结构型式:循环式 干燥方式:间接加热 型号名称:5H-30型谷物干燥机 干燥段数量/每段高度（个/mm）:1/1600 缓苏段数量/每段高度（个/mm）:1/7930 热风机型号:LSHG4-72 热风机数量（个）:2 热风机电机功率（KW）:5.5 | 通用类 | 江苏
收获后处理机械 | 干燥机械 | 谷物烘干机 | 批处理量30t及以上循环式谷物烘干机 | 谷物干燥机 | 蚌埠市中宸农业机械有限公司 | 5H-30 | 69900 | 30000 | 结构尺寸（长*宽*高mm）:2260*2900*11355 整机质量（kg）:5500 配套动力（kw）:22.0 干燥方式:间接加热 批次处理量（t）:30 干燥速率（%/h）:糯稻：≥0.26；其它谷物：0.4-1.0 干燥段数量/每段高度（个/mm）:1/1225 装机容量（m3）:54.3 缓苏段数量/每段高度（个/mm）:1/8330 热风温度范围（℃）:35-80 热风机数量:3 热风机电机功率（kw）:5.5×3 排粮电机功率（kw）:0.4 | 通用类 | 安徽
收获后处理机械 | 干燥机械 | 谷物烘干机 | 批处理量30t及以上循环式谷物烘干机 | 批式循环谷物干燥机 | 江苏悦达智能农业装备有限公司 | 5HXG-30A | 69900 | 30000 | 结构尺寸（长*宽*高mm）:4300*3514*12150 整机质量（kg）:7300 配套动力（kw）:19.55 结构形式：:循环式（批次处理量30吨） 干燥方式：:间接加热 换热器形式/热风炉：:热风炉 排粮电机功率KW：:0.75 风机电机功率（kw）：:5.5*2 提升机电机功率（kw）：:3.7 热功率（输出热量）kJ/h：:3770000 风机型号：:4-72 燃料种类:煤/生物质颗粒 干燥段数量/每段高度mm：:1/1220 | 通用类 | 山东
收获后处理机械 | 干燥机械 | 谷物烘干机 | 批处理量30t及以上循环式谷物烘干机 | 粮食烘干机 | 重庆市万穗机械有限公司 | 5H-35 | 69900 | 30000 | 结构尺寸（长*宽*高mm）:5000*3000*13500 整机质量（kg）:5900 配套动力（kw）:7.75 结构型式:批次循环式 干燥方式:间接加热 干燥速率（%/h）:≥0.5 批次处理量t:30 干燥段数量/每段高度（个/mm ）:1/1630 装机容量m3:57 缓苏段数量/每段高度（个/mm）:1/7000 热风温度范围（℃）:50-90 燃烧器型式:喷枪式 提升机生产率（t/h）:15 | 通用类 | 重庆
收获后处理机械 | 干燥机械 | 谷物烘干机 | 批处理量30t及以上循环式谷物烘干机 | 谷物干燥机 | 江苏牧羊丰尚烘干设备有限公司 | 5H-30 | 69900 | 30000 | 结构尺寸（长*宽*高mm）:5450*3620*12300 整机质量（kg）:6500 配套动力（kw）:12.47 结构型式:循环式 干燥方式:间接加热 干燥段数量/每段高度（mm）:2/1400 缓苏段数量/每段高度（mm）:2/5490、1220 批次处理量（稻谷t）:30 热风机数量:2 热风机型号:CRF7.5-4型斜流风机 热风机电机功率（kw）:4.0*2 热风炉型号名称:5L-60型热风炉 热风炉引烟风机型号:4-72-3.2A 热风炉燃料种类:煤 | 通用类 | 江苏
收获后处理机械 | 干燥机械 | 谷物烘干机 | 处理量50t/d以下连续式谷物烘干机 | 连续式谷物干燥机 | 长春吉大科学仪器设备有限公司 | 5HSZ-30 | 19950 | 13300 | 结构尺寸（长*宽*高mm）:2680*2560*7500 整机质量（kg）:2000 配套动力（kw）:11.1 连续式处理量（t/天）:30 降水幅度:≥10%/h 装机容积:21 装机总容量:11.1KW 单位热耗量:≤8000kj/kg 输出热风最高温度:＜180 热风机功率:7.5KW 结构形式:连续式 烘干机型号:5HSZ-30 热风机转速:1800r/min | 通用类
收获后处理机械 | 干燥机械 | 谷物烘干机 | 处理量50—100t/d连续式谷物烘干机 | 谷物烘干机 | 铁岭精英园干燥设备有限公司 | 5HH-100 | 42100 | 28060 | 结构尺寸（长*宽*高mm）:2800×2300×15200 整机质量（kg）:12500 配套动力（kw）:55 型号名称:5HH-100 干燥方式:连续式 处理量（t/d）:≥100 降水幅度（%）: 10 缓苏段高度（mm）:900、1800 干燥段数/每段高度（个/mm）:3/7200、4500、2700 干燥机净容积（m³） : 50 冷却段数高度（mm）:1800 热风温度范围（℃）:（50~160）±5 热风机型号名称 :4-72-8C 转速（r/min）: 1800 风压（Pa）:2302 流量（m³/h） :36427 电机功率（kW）: 37 冷却风机型号名称: 4-72-6C 转速（r/min）:1800 风压（Pa）: 1110 流量（m³/h）:16576 电机功率（kW）:7.5 热风炉型号名称:WRF-120 炉排型式:链条式 换热器型式: 列管式 引烟风机型号名称: Y5-47NO-8C 转速（r/min）:1980 流量（m³/h）:22200 电机功率（kW）: 30 热功率（输出热量）（kJ/h）:5.02*10的6次方 加热方式: 间接加热 燃料种类:煤 鼓风机功率（kW） : 5.5 排粮电机功率（kW）:1.5 | 通用类
收获后处理机械 | 干燥机械 | 谷物烘干机 | 处理量50—100t/d连续式谷物烘干机 | 粮食干燥机 | 铁岭市清河区金锋干燥设备有限公司 | SNH-7.5 | 42100 | 28060 | 结构尺寸（长*宽*高mm）:3000×3000×11570 整机质量（kg）:16000 配套动力（kw）:81.25 处理量（t/h）:7.5t/h 热风炉热功率（MJ/h）:7500MJ/h 降水幅（%）:15（玉米）；3~5（水稻） 输出热风最高温度（℃）:180℃ 装机容积（㎥）:80㎥ 烘干机型号:SNH-7.5 缓冲段容积（㎥）:6㎥ 热风机型号:G4-73№9D 处理量（t/h）:7.5t/h 冷却风机型号:4-72 №6C 降水幅（%）:15（玉米）；3~5（水稻） 热风炉型号:RFL2.1-180 装机容积（㎥）:80㎥ 热风炉热功率（MJ/h）:7500MJ/h 缓冲段容积（㎥）:6㎥ 输出热风最高温度（℃）:180℃ 热风机型号:G4-73№9D 烘干机型号:SNH-7.5 冷却风机型号:4-72 №6C 热风炉型号:RFL2.1-180 热风炉热功率（MJ/h）:7500MJ/h 输出热风最高温度（℃）:180℃ 烘干机型号:SNH-7.5 | 通用类
收获后处理机械 | 干燥机械 | 谷物烘干机 | 处理量50—100t/d连续式谷物烘干机 | 粮食干燥机 | 铁岭天成干燥设备制造有限公司 | HG-100T | 42100 | 28060 | 结构尺寸（长*宽*高mm）:2540*1920*14860mm 整机质量（kg）:10400kg 配套动力（kw）:70.4kw 结构型式:连续式（间接加热） 处理量（玉米）:≥120t/d（5%≤降水幅度<10%）、≥100t/d（10%≤降水幅度≤15%） 装机容积:29.84m³ 热风机型号:Y4-73-8C 热风炉型号:DZL-1.5T 燃烧机型式:热风炉 燃烧机点火方式:人工 燃料:煤 安全装置:干燥设备与燃烧炉有防火隔离装置和防爆装置；电控系统有过载保护装置和漏电保护装置；温度能自动控制；料位器过载装置。 炉排型式:链条式 | 通用类
收获后处理机械 | 干燥机械 | 谷物烘干机 | 处理量50—100t/d连续式谷物烘干机 | 粮食干燥机 | 开原市天诚干燥设备有限公司 | 5HSHN-150 | 42100 | 28060 | 结构尺寸（长*宽*高mm）:2800*2600*19800 整机质量（kg）:30000 配套动力（kw）:97.5 干燥机净容积:84立方米 热风温度范围:（50-160）度，误差上下5度 降水幅度:15% 冷却段高度:1800mm 处理量:150t/d 热风机1:Y4-73No8D 18.5Kw 热风机2:Y4-73No9D 30Kw 冷却风机:4-72No8D 11Kw 鼓风机功率:5.5kw 排粮电机功率:1.5kw | 通用类
收获后处理机械 | 干燥机械 | 谷物烘干机 | 处理量50—100t/d连续式谷物烘干机 | 粮食烘干机 | 河南中旗农机科技有限公司 | 5HL-3 | 42100 | 28060 | 结构尺寸（长*宽*高mm）:2414×2414×12600 整机质量（kg）:9800 配套动力（kw）:34.7 连续处理量:≥60t/d 耗煤量:120-130kg/h 燃烧机型式:燃煤热风炉 燃烧机点火方式:人工 安全装置:漏电保护，安全护栏等。 结构型式:连续式 加热方式:间接加热 降水幅度:15-18% 热风温度:120-150℃ 干燥能力:30t.%/h | 通用类
收获后处理机械 | 干燥机械 | 谷物烘干机 | 处理量50—100t/d连续式谷物烘干机 | 粮食干燥机 | 铁岭市清河区金锋干燥设备有限公司 | SNH-5 | 42100 | 28060 | 结构尺寸（长*宽*高mm）:2000×2500×13200 整机质量（kg）:12000 配套动力（kw）:56.2 整机净容量（㎥）:60㎥ 处理量（t/d）:≥120t/d 噪声（dB(A)）:≤87dB(A) 单位耗热量（kJ/kg）:≤8000kJ/kg 单位电耗量（kJ/kg）:≤500kJ/kg 出机干粮水份（%）:≤14% 玉米热损粒（%）:≤0.2% 玉米裂纹率增加值（%）:≤25% 电控装置:应用程序启动、连锁保护、料位显示及自动报警功能。 温控装置:应有热风温度和粮食温度显示及超温报警功能。 热风温度波动范围（℃）:±5℃ 粉尘浓度（㎎/㎥）:≤10㎎/㎥ 干燥不均匀度（%）:≤1.5% 破碎率增加值（%）:≤0.5% 出机干粮温度（℃）:≤8℃ 烘干机型号:SNH-5 | 通用类
收获后处理机械 | 干燥机械 | 谷物烘干机 | 处理量50—100t/d连续式谷物烘干机 | 粮食干燥机 | 山东德农农业机械制造有限责任公司 | 5GH-50 | 42100 | 28060 | 结构尺寸（长*宽*高mm）:2000×2000×12500 整机质量（kg）:17000 配套动力（kw）:33.2 处理量（t/d）:50 结构型式:连续式 燃料:煤 安全装置:满粮报警，过载，漏电保护装置，灭火器 处理方式:连续式 加热方式:间接加热 降水幅:13%-15% 装机总容量:33.2kw 换热器效率:85% 装粮容积:23.8m³ | 通用类
收获后处理机械 | 干燥机械 | 谷物烘干机 | 处理量50—100t/d连续式谷物烘干机 | 粮食烘干机 | 开原宏兴机械制造有限公司 | 5HSHN-60 | 42100 | 28060 | 结构尺寸（长*宽*高mm）:2000×2000×12000 整机质量（kg）:22000 配套动力（kw）:36 结构形式:连续式 处理量（t/d）:60 降水幅(%):13~15 装机容积(m3):24.3 热风机型号(-):4-72-6C 热风机转速(r/min):2240 热风机全压(Pa):2004 热风机流量(m3/h):23000 热风机功率(kw):18.5 冷风机型号(-):L-72-3.6A 冷风机转速(r/min):2890 冷风机全压(Pa):1098 冷风机流量(m3/h):2670 冷风机功率(kw):3 热风炉型号(-):WJR-80 热风炉输出热功率(MJ/h):8000 燃煤耗量(kg/h):82 输出热风最高温度(℃) :160 | 通用类
收获后处理机械 | 干燥机械 | 谷物烘干机 | 处理量50—100t/d连续式谷物烘干机 | 粮食干燥机 | 铁岭双盛烘干设备有限公司 | 5HSHN-100 | 42100 | 28060 | 结构尺寸（长*宽*高mm）:2000*2600*15260 整机质量（kg）:22000 配套动力（kw）:50.2 干燥方式:连续式 处理量(t/d):100 降水幅度(%):玉米 15 水稻 3-5 缓苏段高度(mm):900 干燥段数量/每段高度(个/mm):8/900 干燥机净容积(m³):60 冷却段高度(mm):1800 热风温度范围(℃):120-180 热风机(数量/型号/功率kw):1/4-72-8c/30 冷却风机(数量/型号/功率kw)::1/4-72-6A/7.5 热风炉型号:MRK120-AIII-2T 引烟风机型号/功率kw:Y5-47-6C/15 | 通用类 | 辽宁
收获后处理机械 | 干燥机械 | 谷物烘干机 | 处理量100t/d及以上连续式谷物烘干机 | 粮食烘干机 | 开原市天诚干燥设备有限公司 | SFH-500 | 110000 | 30000 | 结构尺寸（长*宽*高mm）:4000*3500*27400 整机质量（kg）:100000 配套动力（kw）:272.9 处理量（t/d):大于等于500 结构形式:连续式 降水幅度（%）:13-15 装机容积（立方米）:249 单位热耗（KJ/kg):6863.3 干燥能力（t.%/h)::312.5 热风机1：:Y4-73No.11D(75Kw) 热风机2：:Y4-73No.10D(45Kw) 热风机3：:Y4-73No.9D(30Kw) 冷风机：:G4-68No.9D(30Kw) 热风炉型号：:RFL-4.2-10 热风炉热功率（MJ/h):23033 安全装置:电控系统有过载保护 | 通用类
收获后处理机械 | 干燥机械 | 谷物烘干机 | 处理量100t/d及以上连续式谷物烘干机 | 粮食烘干机 | 铁岭圣添机械有限公司 | SHN500 | 110000 | 30000 | 结构尺寸（长*宽*高mm）:3500×4000×27160 整机质量（kg）:72000 配套动力（kw）:241.6 结构形式:连续式 处理量(玉米kg/h）:≥26667(降水幅度5-10%）；≥20833（降水幅度10-15%）； 燃烧机形式:热风炉 燃烧机点火方式:人工 燃烧机燃料消耗量（kg/h）:850 燃料:煤 安全装置:电控系统有过载保护装置和漏电保护装置，温度能自动控制，料位器过载装置。 无参数:无参数 无参数:无参数 无参数:无参数 | 通用类
收获后处理机械 | 干燥机械 | 谷物烘干机 | 处理量100t/d及以上连续式谷物烘干机 | 连续式谷物干燥机 | 中联重机股份有限公司 | 5HLH-300 | 110000 | 30000 | 结构尺寸（长*宽*高mm）:16275×4900×30000 整机质量（kg）:60000 配套动力（kw）:165.7 结构型式:固定式 处理量（kg/h）:≥12500 处理方式:连续式 日处理量（连续式）t/d:300 自然破碎率（%）:1.6 加热方式:间接加热 塔体内尺寸（长×宽×高）mm:3000×3500×20700 安全装置:多点温控、高温报警、满粮报警、电机过载保护、异常关停机报警、灭火器 含杂率:1.6% 作物品种:玉米 | 通用类
收获后处理机械 | 干燥机械 | 谷物烘干机 | 处理量100t/d及以上连续式谷物烘干机 | 谷物烘干机 | 河南中农福安农业装备有限公司 | 5HT-25 | 110000 | 30000 | 结构尺寸（长*宽*高mm）:13000*3500*26600 整机质量（kg）:90000 配套动力（kw）:360 结构型式:连续、塔式 型号规格:5HT-25 处理量（kg/h）:≥25000 燃烧机型式:机械式燃煤热风炉 燃烧机点火方式:手动 适用燃料:普通烟煤 燃料消耗量（kg/h）:650-850 安全装置:漏电开关、热保护 安全装置:满量报警、安全防护栏 安全装置:异常报警，灭火器 | 通用类
收获后处理机械 | 干燥机械 | 谷物烘干机 | 处理量100t/d及以上连续式谷物烘干机 | 粮食干燥机 | 郑州万谷机械股份有限公司 | 500T/D | 110000 | 30000 | 结构尺寸（长*宽*高mm）:7000*6308*29300 整机质量（kg）:74800 配套动力（kw）:203 日处理量:500t 结构型式:连续式 降水幅:8%(小麦)；5%(水稻) 装机容积:376m³ 输出热风最高温度:120℃ 单位耗热量:7519kJ/kg 破碎率增值:0.3% 干燥能力:160.1t·%/h 干燥不均匀度:0.5% 爆腰率增值:0.4% | 通用类
收获后处理机械 | 干燥机械 | 谷物烘干机 | 处理量100t/d及以上连续式谷物烘干机 | 粮食干燥机 | 开原市北方建筑机械有限公司 | HGJ-500型 | 110000 | 30000 | 结构尺寸（长*宽*高mm）:（长×宽×高）mm：4000×3500×26300 整机质量（kg）:57200kg 配套动力（kw）:253.9KW 结构形式:连续式（间接加热） 处理量（玉米kg/h）:≥20833.3(日处理量500t/d)(10%≤降水幅度≤15%)≥31250(日处理量750t/d)(5%≤降水幅度＜10%) 燃烧机型式:热风炉 燃烧机点火方式:人工 燃烧机燃料消耗量（kg/h):560 燃料:煤 安全装置:电控系统有过载、短路、漏电保护装置，料位有指示信号及报警、温度有超温报警功能。 干燥不均匀度:0.89% 破碎率增值:0.13% 裂纹率增值:19.0% | 通用类
收获后处理机械 | 干燥机械 | 谷物烘干机 | 处理量100t/d及以上连续式谷物烘干机 | 粮食干燥机 | 郑州万谷机械股份有限公司 | 5HST-25 | 110000 | 30000 | 结构尺寸（长*宽*高mm）:5860*4900*25400 整机质量（kg）:62400 配套动力（kw）:287.8 日处理量 :500t 结构形式 :连续式 装粮容积 :288m³ 降水幅:15%/h 输出热风最高温度 :180℃ 单位耗热量 :6935kJ/kg 干燥能力 :386.1t·%/h 破碎率增值 :0.3% 干燥不均匀度 :1.4% 裂纹率增值 :11.0% | 通用类
收获后处理机械 | 干燥机械 | 谷物烘干机 | 处理量100t/d及以上连续式谷物烘干机 | 粮食烘干机 | 开原市鑫诚烘干设备有限公司 | HGJ50-B | 110000 | 30000 | 结构尺寸（长*宽*高mm）:3500*4200*27350 整机质量（kg）:38000kg 配套动力（kw）:299.3 结构型式:连续式（间接加热） 处理量（玉米kg/h）:≥23333（降水幅度为10%-15%） 燃烧机型式:热风炉 燃烧机点火方式:人工 燃烧机燃料消耗量（kg/h）:1000 燃料:煤 安全装置:电控系统有过载、短路、漏电保护装置，料位有指示信号及报警，温度有超温报警功能 装机容积:180m³ 热风机型号:1、G4-73-11 2、G4-73-10 3、G4-73-9 热风炉型号:10吨 | 通用类
收获后处理机械 | 干燥机械 | 谷物烘干机 | 处理量100t/d及以上连续式谷物烘干机 | 粮食烘干机 | 开原金鑫烘干设备有限公司 | 5HGJ500 | 110000 | 30000 | 结构尺寸（长*宽*高mm）:4200×3500×25700 整机质量（kg）:37930 配套动力（kw）:232 小时处理量（kg/h）:25000 日处理量（t/d）:500 燃烧机型式:链条炉排 点火方式:连续式 燃油消耗量（kh/h）:50（每吨原粮） 燃料:煤 安全装置:链轮及皮带轮防护罩，安全标识，电控接地线，过载保护，避雷装置，紧急排粮口，泄爆口 结构形式:连续式 热风炉型号:RFL-10 装机容积:178 | 通用类
收获后处理机械 | 干燥机械 | 谷物烘干机 | 处理量100t/d及以上连续式谷物烘干机 | 粮食干燥机 | 开原市鼎鑫烘干设备有限公司 | HGJ500-B型 | 110000 | 30000 | 结构尺寸（长*宽*高mm）:4200×3500×26300 整机质量（kg）:70000 配套动力（kw）:283 结构型式:连续式 处理量:日处理量500t/d 燃烧机型式:执风炉 点火方式:人工 燃料消耗量:1040kg/h 燃料:煤 安全装置:电控系统有短路、过载保护装置等 降水幅度:10%～15% 热风温度范围（℃）:40～160 干燥机净容积（m3）:180 | 通用类
收获后处理机械 | 干燥机械 | 谷物烘干机 | 处理量100t/d及以上连续式谷物烘干机 | 粮食干燥机 | 开原市鑫亚烘干设备有限公司 | HGJ-500型 | 110000 | 30000 | 结构尺寸（长*宽*高mm）:4800×4050×26500 整机质量（kg）:80000 配套动力（kw）:302 结构型式:连续式 处理量:日处理量500t/d 燃烧机型式:执风炉 点火方式:人工 燃料消耗量:1000(kg/h) 燃料:煤 安全装置:电控系统有短路、过载保护装置等 降水幅度:10%～15% 热风温度范围（℃）:40～160 干燥机净容积（m3）:200 | 通用类
收获后处理机械 | 干燥机械 | 谷物烘干机 | 处理量100t/d及以上连续式谷物烘干机 | 粮食干燥机 | 开原凯丰粮食烘干设备有限公司 | HG-500T型 | 110000 | 30000 | 结构尺寸（长*宽*高mm）:3500*4000*27160mm 整机质量（kg）:72000kg 配套动力（kw）:277kw 结构型式:连续式（间接加热） 处理量（玉米）（kg/h）:大于等于20833.3（日处理量500t/d）（降水幅度大于等于10%，小于等于15%） 燃烧机型式:热风炉 燃烧机点火方式:人工 燃烧机燃料消耗量（kg/h）:720 燃料:煤 安全装置:电控系统有过载保护装置，有料位指示信号、有温控及超温报警功能。 单位耗热量（kj/kg.h2o）:5758.1 干燥能力（t.%/h）:282.82 破碎率增值（%）:0.22 干燥不均匀度（%）:1.08 裂纹率增值（%）:11.00 出机物料温度（℃）:10.6 | 通用类
收获后处理机械 | 干燥机械 | 谷物烘干机 | 处理量100t/d及以上连续式谷物烘干机 | 粮食烘干机 | 铁岭市裕峰粮食干燥设备有限公司 | 5HSHN-500 | 110000 | 30000 | 结构尺寸（长*宽*高mm）:3500*4000*27090 整机质量（kg）:75000 配套动力（kw）:284.2 干燥方式:连续式 处理量:500t/d 降水幅度:13~25% 缓苏段高度:2670mm 干燥段数量/每段高度:3/（6230、4500、3560）个/mm 干燥机净容积:213m3 冷却段高度:2670mm 热风温度范围:（120~150）±5℃ 热风机型号1:Y4-73-12D 热风机型号1电机功率:75kw 热风机型号2:Y4-73-11D 热风机型号2电机功率:45kw 热风机型号3:Y4-73-9D 热风机型号3电机功率:30kw 冷却风机型号:G4-72-10D 冷却风机电机功率:37kw 热风炉型号:GJL-10T 热风炉炉排型式:链条式 热风炉换热器型式:列管式 热风炉热功率（输出热量）:25120.8kJ/h 引烟风机型号:Y5-47-9C 引烟风机电机功率:45kw 热风炉燃料种类:煤 鼓风机功率:15kw 排粮电机功率:1.5kw | 通用类
收获后处理机械 | 干燥机械 | 谷物烘干机 | 处理量100t/d及以上连续式谷物烘干机 | 粮食干燥机 | 铁岭市清河区金锋干燥设备有限公司 | SNH-25 | 110000 | 30000 | 结构尺寸（长*宽*高mm）:4000×3500×19580 整机质量（kg）:52000 配套动力（kw）:237.5 处理量（t/h）:25t/h 降水幅（%）:15（玉米）；3~5（水稻） 装机容积（㎥）:260㎥ 缓冲段容积（㎥）:11.5㎥ 热风机型号:Y4-73№11D 热风机型号:Y4-73№10D 热风机型号:Y4-73№9D 冷却风机型号:G4-73№9D 热风炉型号:RFL7-600 热风炉热功率（MJ/h）:25121MJ/h 输出热风最高温度（℃）:180℃ 烘干机型号:SNH-25 | 通用类
收获后处理机械 | 干燥机械 | 谷物烘干机 | 处理量100t/d及以上连续式谷物烘干机 | 连续式谷物干燥机 | 中联重机股份有限公司 | 5HLH-200 | 110000 | 30000 | 结构尺寸（长*宽*高mm）:4400×4400×24050 整机质量（kg）:32000 配套动力（kw）:123.5 处理量（kg/h）:≥8300 处理方式:连续式 结构型式:固定式 日处理量（连续式）t/d:200 含水率（%）:22.8 自然破碎率（%）:1.4 加热方式:间接加热 箱体内尺寸:300cm×300cm×2080cm 安全装置:自动报警（故障及温度）、自动关机、温控装置、电器过载保护装置、漏电保护装置、灭火器 含杂率（%）:1.9 | 通用类
收获后处理机械 | 干燥机械 | 谷物烘干机 | 处理量100t/d及以上连续式谷物烘干机 | 粮食干燥机 | 郑州万谷机械股份有限公司 | 300T/D | 110000 | 30000 | 结构尺寸（长*宽*高mm）:6020*4158*22700 整机质量（kg）:42500 配套动力（kw）:93.5 日处理量:300t 结构型式:连续式 装机容积:189m³ 降水幅:8%(小麦)；5%(水稻) 输出热风最高温度:120℃ 干燥能力:92.9t·%/h 破碎率增值:0.2% 干燥不均匀度:0.3% 爆腰率增值:0.4% 粉尘:8.8mg/m³ | 通用类
收获后处理机械 | 干燥机械 | 谷物烘干机 | 处理量100t/d及以上连续式谷物烘干机 | 连续式谷物干燥机 | 哈尔滨双利达烘干设备有限公司 | 5HSN-300 | 110000 | 30000 | 结构尺寸（长*宽*高mm）:5580×4985×25380 整机质量（kg）:73000 配套动力（kw）:210.35 烘干机型号:5HSN-300 结构型式:连续式 处理量（t/d）:300 降水幅度（％）:15 装机容积（m³）:168 热风机数量（台）:3 冷风机数量（台）:1 热风炉型号:WRF-360 热风炉热功率（MJ/h）:15000 输出热风最高温度（℃）:180 | 通用类
收获后处理机械 | 干燥机械 | 谷物烘干机 | 处理量100t/d及以上连续式谷物烘干机 | 粮食烘干机 | 开原宏兴机械制造有限公司 | 5HSHN-500 | 110000 | 30000 | 结构尺寸（长*宽*高mm）:3500×4000×27400 整机质量（kg）:91000 配套动力（kw）:242.2 处理量（t/d））:500 降水幅（%）:13~15 装机容积（m3）:210 结构形式:连续式 热风机型号1（-）:Y4-73-12 热风机型号1转速（r/min）:1480 热风机型号1全压（Pa）:1900 热风机型号1流量（m3/h）:78000 热风机型号1功率（kw）:55 热风机型号2（-）:Y4-73-11 热风机型号2转速（r/min）:1480 热风机型号2全压(Pa):1900 热风机型号2流量(m3/h):78000 热风机型号2功率(kw):55 热风机型号3(-):Y4-73-9D 热风机型号3转速(r/min):1470 热风机型号3全压(Pa):1800 热风机型号3流量(m3/h):45000 热风机型号3功率(kw):37 冷风机型号(-):4-72-8C 冷风机转速(r/min):1700 冷风机全压(Pa):2455 冷风机流量(m3/h):20010 冷风机功率(kw）:30 热风炉型号（-）:WJR-600 热风炉输出热功率（MJ/h）:25000 输出热风最高温(℃):160 | 通用类
收获后处理机械 | 干燥机械 | 谷物烘干机 | 处理量100t/d及以上连续式谷物烘干机 | 粮食干燥机 | 铁岭精达机械制造有限公司 | 5HT-15 | 110000 | 30000 | 结构尺寸（长*宽*高mm）:6400×3500×19870 整机质量（kg）:32643 配套动力（kw）:184.3 结构型式:固定式（间接加热） 连续处理量 (t/d):300 处理方式:连续式 燃烧机形式:热风炉 燃烧机点火方式:人工 燃烧机燃料消耗量(kg/h):700 燃料:煤 安全装置:电控系统有过载、短路、漏电保护装置，料位有指示信号及报警、温度有超温报警功能。 试验物料:玉米 降水幅度:11.84% 单位耗热量KJ/kgH2O:≤8000 干燥能力t%/h:≥160 裂纹率增值:≤30% | 通用类
收获后处理机械 | 干燥机械 | 谷物烘干机 | 处理量100t/d及以上连续式谷物烘干机 | 粮食干燥机 | 辽宁凯尔重工集团有限公司 | 5HSH-300 | 110000 | 30000 | 结构尺寸（长*宽*高mm）:3500×3000×22100 整机质量（kg）:40800kg 配套动力（kw）:162.4KW 处理量（t/d）:300t/d（10%≤降水幅度＜15%） 燃烧机型式:热风炉 安全装置:电控系统有过载、短路、漏电保护装置，料位有指示信号及报警、温度有超温报警功能。 结构型式:连续式 单位热耗:5901.8KJ/kg•H2O 干燥能力:141.25t•%/h 破碎率增值:0.16% 裂纹率增值:16% 干燥不均匀度:1.03% 出机物料温度:14.7℃ | 通用类
收获后处理机械 | 干燥机械 | 谷物烘干机 | 处理量100t/d及以上连续式谷物烘干机 | 粮食烘干机 | 铁岭圣添机械有限公司 | SHN300 | 110000 | 30000 | 结构尺寸（长*宽*高mm）:3500×3000×20790 整机质量（kg）:58000 配套动力（kw）:148.1 结构形式:连续式 处理量(玉米kg）:≥20833（降水幅度5-10%）；≥12500（降水幅度10-15%） 燃烧机形式:热风炉 燃烧机点火方式:人工 燃烧机燃料消耗量（kg/h）:610 燃料:煤 安全装置:电控系统有过载保护装置和漏电保护装置，温度能自动控制，料位器过载装置。 无参数:无参数 无参数:无参数 无参数:无参数 | 通用类
收获后处理机械 | 干燥机械 | 谷物烘干机 | 处理量100t/d及以上连续式谷物烘干机 | 谷物干燥机 | 郑州中谷机械制造有限公司 | 5HZG-300 | 110000 | 30000 | 结构尺寸（长*宽*高mm）:3600x3600x24000mm 整机质量（kg）:60000Kg 配套动力（kw）:150KW 处理量:300t/d 降水幅度:13%-15% 缓苏段高度:2/900mm、1800mm 干燥段数量/每段高度:3/5400mm、4500mm、3600mm 干燥机净容积:200m³ 冷却段高度:2700mm 热风温度范围:(50-160℃)±5℃ 热风机型号:Y4-73NO10D、Y4-73NO10D、Y4-73NO09D 热风机转速:1480r/min、1480r/min、1470r/min 热风机风压:1959Pa、1959Pa、1409Pa 热风机流量:44004m³/h、44004m³/h、38026m³/h 热风机电机功率:37KW、37KW、30KW 冷却风机型号:G4-72NO8C 冷却风机转速:2940r/min 冷却分机风压:2445Pa 冷却风机流量:20010m³/h 冷却风机电机功率:22KW 热风炉型号:ZGL-6 热风炉炉排型式:链条式 换热器型式:列管式 引烟风机型号:G4-73-8D 引烟风机转速:1460r/min 引烟风机流量:21700m³/h 引烟风机电机功率:15KW 热风炉热功率:15000000KJ/h 热风炉加热方式:间接加热 热风炉燃料种类:煤 鼓风机功率:7.5KW 排粮电机功率:1.5KW | 通用类
收获后处理机械 | 干燥机械 | 谷物烘干机 | 处理量100t/d及以上连续式谷物烘干机 | 粮食干燥机 | 郑州万谷机械股份有限公司 | 5HST-15 | 110000 | 30000 | 结构尺寸（长*宽*高mm）:4860*3900*23780 整机质量（kg）:33600 配套动力（kw）:169.5 日处理量 :300t 结构形式 :连续式 装机容积 :154m³ 降水幅 :≥15%/h 输出热风最高温度 :180℃ 单位耗热量 :6879kJ/kg 干燥能力 :249.6t·%/h 破碎率增值 :0.3% 干燥不均匀度 :1.4% 裂纹率增值 :20.0% | 通用类
收获后处理机械 | 干燥机械 | 谷物烘干机 | 处理量100t/d及以上连续式谷物烘干机 | 粮食烘干机 | 开原市天诚干燥设备有限公司 | SFH-300 | 110000 | 30000 | 结构尺寸（长*宽*高mm）:3500*2750*25000 整机质量（kg）:60000 配套动力（kw）:172.5 处理量（t/d):大于等于300 结构形式:连续式 降水幅度（%）:13-15 装机容积（立方米）:157 单位热耗（KJ/kg):6423.7 干燥能力（t.%/h):241.7 热风机1:Y4-73No.11D (55Kw) 热风机2:Y4-73No.9D (30Kw) 冷风机:4-72No.8D (18.5Kw) 热风炉型号:RFL-4.2-6 热风炉热功率（MJ/h):13820 安全装置:电控系统有过载保护 | 通用类
收获后处理机械 | 干燥机械 | 谷物烘干机 | 处理量100t/d及以上连续式谷物烘干机 | 谷物烘干机 | 铁岭精英园干燥设备有限公司 | 5HH-300 | 110000 | 30000 | 结构尺寸（长*宽*高mm）:3100×3900×26600 整机质量（kg）:38000 配套动力（kw）:1201 烘干机型号（-）:5HH-300 处理量（t/d):≥300 降水幅（%）:15 装机容积（m³）:125 单位耗热量（kJ/kg):≤7500 热风机型号（-）:Y4-73No.10D(2台） 热风机转速(r/min):1450 热风机全压（Pa):1959~1359 热风机流量（m³/h）:48083~60533 热风机功率（kw）:45 冷风机型号（-）:4-72-10C 冷风机转速(r/min):900 冷风机全压（Pa):1225~970 冷风机流量（m³/h）:25101~35134 冷风机功率（kw）:15 热风炉型号（-）:WZL-15 热风炉热功率（MJ/h):15.072 输出热风最高温度（℃）:140 | 通用类
收获后处理机械 | 干燥机械 | 谷物烘干机 | 处理量100t/d及以上连续式谷物烘干机 | 连续式谷物干燥机 | 中联重机股份有限公司 | 5HLH-150 | 110000 | 30000 | 结构尺寸（长*宽*高mm）:4000×4400×24050 整机质量（kg）:28500 配套动力（kw）:102.5 结构形式:固定式 处理量（kg/h）:≥6250 处理方式:连续式 日处理量（连续式）t/d:150 含杂率（%）:1.8 加热方式:间接加热 箱体内尺寸:300cm×260cm×2080cm 安全装置:自动报警（故障及温度）、温控装置、电器过载保护装置、漏电保护装置 含水率（%）:23.2 自然破碎率（%）:1.2 | 通用类
收获后处理机械 | 干燥机械 | 谷物烘干机 | 处理量100t/d及以上连续式谷物烘干机 | 粮食干燥机 | 开原市鼎鑫烘干设备有限公司 | HGJ300-B型 | 110000 | 30000 | 结构尺寸（长*宽*高mm）:3500×3000×25000 整机质量（kg）:52 配套动力（kw）:188 结构型式:连续式 处理量:日处理量300t/d 燃烧机型式:执风炉 点火方式:人工 燃料消耗量:780kg/h 燃料:煤 安全装置:电控系统有短路、过载保护装置 降水幅度:10%～15% 热风温度范围（℃）:40～160 干燥机净容积（m3）:112 | 通用类
收获后处理机械 | 干燥机械 | 谷物烘干机 | 处理量100t/d及以上连续式谷物烘干机 | 粮食干燥机 | 开原市北方建筑机械有限公司 | HGJ-300型 | 110000 | 30000 | 结构尺寸（长*宽*高mm）:（长×宽×高）mm：3500×3000×21800 整机质量（kg）:39700kg 配套动力（kw）:165.7KW 处理量（玉米kg/h）:≥12500(日处理量300t/d)(10%≤降水幅度≤15%)≥18750(日处理量450t/d)(5%≤降水幅度＜10%) 结构型式:连续式（间接加热） 燃烧机型式:热风炉 燃烧机点火方式:人工 燃烧机燃料消耗量（kg/h）:470 燃料:煤 安全装置:电控系统有过载、短路、漏电保护装置，料位有指示信号及报警、温度有超温报警功能。 破碎率增值:0.15% 干燥不均匀度:0.69% 裂纹率增值:19.4% | 通用类
收获后处理机械 | 干燥机械 | 谷物烘干机 | 处理量100t/d及以上连续式谷物烘干机 | 粮食干燥机 | 铁岭市清河区金锋干燥设备有限公司 | SNH-15 | 110000 | 30000 | 结构尺寸（长*宽*高mm）:3000×3500×20600 整机质量（kg）:32000 配套动力（kw）:143.25 处理量（t/h）:15t/h 降水幅（%）:15（玉米）；3~5（水稻） 装机容积（㎥）:150㎥ 缓冲段容积（㎥）:7.5㎥ 热风机型号:Y4-73№10D 热风机型号:Y4-73№9D 冷却风机型号:4-72 №8C 热风炉型号:RFL4.2-360 热风炉热功率（MJ/h）:15070MJ/h 输出热风最高温度（℃）:180℃ 烘干机型号:SNH-15 | 通用类
收获后处理机械 | 干燥机械 | 谷物烘干机 | 处理量100t/d及以上连续式谷物烘干机 | 粮食干燥机 | 开原市鑫亚烘干设备有限公司 | HGJ-300型 | 110000 | 30000 | 结构尺寸（长*宽*高mm）:3700×3200×24000 整机质量（kg）:60000 配套动力（kw）:173 结构型式:连续式 处理量:日处理量300t/d 燃烧机型式:执风炉 点火方式:人工 燃料消耗量:620kg/h 燃料:煤 安全装置:电控系统有短路、过载保护装置等 降水幅度:10%～15% 热风温度范围（℃）:40～160 干燥机净容积（m3）:110 | 通用类
收获后处理机械 | 干燥机械 | 谷物烘干机 | 处理量100t/d及以上连续式谷物烘干机 | 粮食烘干机 | 开原金鑫烘干设备有限公司 | 5HGJ300 | 110000 | 30000 | 结构尺寸（长*宽*高mm）:3500×3000×20500 整机质量（kg）:22060 配套动力（kw）:147.8 小时处理量（kg/h）:15000 日处理量（t/d）:300 燃烧机型式:链条炉排 点火方式:连续式 燃油消耗量（kh/h）:50（每吨原粮） 燃料:煤 安全装置:链轮及皮带轮防护罩，安全标识，电控接地线，过载保护，避雷装置，紧急排粮口，泄爆口 结构形式:连续式 装机容积:107 热风炉型号:RFL-6 | 通用类
收获后处理机械 | 干燥机械 | 谷物烘干机 | 处理量100t/d及以上连续式谷物烘干机 | 玉米烘干机 | 辽宁海帝升机械有限公司 | HDS-L200Y-M | 110000 | 30000 | 结构尺寸（长*宽*高mm）:3200×3200×22000 整机质量（kg）:44000 配套动力（kw）:105.85 结构形式:连续式 处理量:200t/d 单位耗热量:≤8000 kJ/kgH2O 破碎率增量:≤0.3 % 装机容积:225m³ 热风机型号:Y4-73-9C 热风炉型号:RF2.8-AⅡ 燃烧机形式:热风炉 燃烧机点火方式:手动点火 燃料:煤 | 通用类
收获后处理机械 | 干燥机械 | 谷物烘干机 | 处理量100t/d及以上连续式谷物烘干机 | 粮食干燥机 | 郑州万谷机械股份有限公司 | 200T/D | 110000 | 30000 | 结构尺寸（长*宽*高mm）:6020*3318*22400 整机质量（kg）:35300 配套动力（kw）:61.5 日处理量:200t 结构型式:连续式 装机容积:146m³ 干燥能力:65t·%/h 降水幅:8%(小麦)；5%(水稻) 输出热风最高温度:120℃ 破碎率增值:0.2% 干燥不均匀度:0.4% 爆腰率增值:0.4% 粉尘:8.9mg/m³ | 通用类
收获后处理机械 | 干燥机械 | 谷物烘干机 | 处理量100t/d及以上连续式谷物烘干机 | 粮食烘干机 | 铁岭凯瑞烘干设备有限公司 | HGT-500 | 110000 | 30000 | 结构尺寸（长*宽*高mm）:4340mm×3600mm×21800mm 整机质量（kg）:450000kg 配套动力（kw）:283KW 处理量:571.7t/d(23820kg/h 结构形式:连续式 燃烧形式:间接加热 点火方式:手动 燃煤消耗量:0.8t/h 燃料:III类烟煤 安全装置:自动报警装置，电气过载保护装置，漏电保护装置，灭火器 电机总功率:283KW 热风温度:118.8-123.5℃ 电压:380.9V | 通用类
收获后处理机械 | 干燥机械 | 谷物烘干机 | 处理量100t/d及以上连续式谷物烘干机 | 粮食烘干机 | 开原市鑫诚烘干设备有限公司 | HGJ30-B | 110000 | 30000 | 结构尺寸（长*宽*高mm）:3000*3500*23480 整机质量（kg）:19400kg 配套动力（kw）:182 结构型式:连续式（间接加热） 处理量（玉米kg/h）:≥14167（降水幅度为10%-15%） 燃烧机型式:热风炉 燃烧机点火方式:人工 燃烧机燃料消耗量（kg/h）:700 燃料:煤 安全装置:电控系统有过载、短路、漏电保护装置，料位有指示信号及报警，温度有超温报警功能 装机容积:132.86m³ 热风机型号:1、G4-73-10 2、G4-73-9 3、G4-73-8 热风炉型号:6吨 | 通用类
收获后处理机械 | 干燥机械 | 谷物烘干机 | 处理量100t/d及以上连续式谷物烘干机 | 粮食干燥机 | 铁岭天成干燥设备制造有限公司 | HG-500T | 110000 | 30000 | 结构尺寸（长*宽*高mm）:3500*4000*27350 整机质量（kg）:38000kg 配套动力（kw）:216kw 结构型式:连续式（间接加热） 处理量（玉米kg/h）:≥23333（降水幅度为10%-15) 燃烧机型式:热风炉 燃烧机点火方式:人工 燃烧机燃料消耗量（kg/h):790 燃料:煤 安全装置:干燥设备与燃烧炉有防火隔离装置和防爆装置；电控系统有过载保护装置和漏电保护装置；温度能自动控制；料位器过载装置。 装机容积:183m³ 热风机型号:1、Y4-73-12C 2、Y4-73-11C 3、Y4-73-10C 热风炉型号:10吨 | 通用类
收获后处理机械 | 干燥机械 | 谷物烘干机 | 处理量100t/d及以上连续式谷物烘干机 | 粮食烘干机 | 河南中旗农机科技有限公司 | 5HL-7.5 | 110000 | 30000 | 结构尺寸（长*宽*高mm）:1200×2898×16000 整机质量（kg）:18600 配套动力（kw）:84.5 处理量:150t/d 耗煤量:160-180kg/h 结构形式:连续式 安全装置:漏电保护，安全装置等 燃烧机型式:燃煤热风炉 燃烧机点火方式:人工 加热方式:间接加热 降水幅度:15-18% 热风温度:120-150℃ 干操能力:75t.%/h | 通用类
收获后处理机械 | 干燥机械 | 谷物烘干机 | 处理量100t/d及以上连续式谷物烘干机 | 粮食干燥机 | 哈尔滨东宇农业工程机械有限公司 | 5HSH-500 | 110000 | 30000 | 结构尺寸（长*宽*高mm）:14633×5602×24340 整机质量（kg）:45000 配套动力（kw）:151.5 处理量:500t/d 降水幅度:4% 干燥机净容积:293m3 装机总容量:151.5kW 热风机型号名称:1号：4－72№12C（低温） 2号：4-73№11D（高温） 热风机转速:1号：1000（低温） 2号：1450（高温）r/min 热风机风压:1号：1729（低温） 2号：2109（高温）Pa 热风机流量:1号：67457（低温） 2号：69472（高温）m3/h 热风机电机功率:1号：55（低温） 2号：75（高温）kW 冷却风机型号:4-72№10C 冷却风机转速:1000r/min 冷却风机风压:1364Pa 冷却风机流量:34952m3/h 冷却风机电机功率:18.5kW 热风炉型号名称:5LWR-300 热风炉热功率:1.26×107kJ/h 结构形式:连续式 干燥方式:间接加热 干燥段数量/每段高度:顺3/1550mm 混2/2150mm 缓苏段数量/每段高度:5500mm 冷却段高度:1850mm 热风机数量:2个 冷却风机数量:1个 热风炉燃料种类:煤 鼓风机功率:7.5kW 排粮电机功率:3.0kW 热风温度范围:顺流＜90℃ 混流＜55℃ 热风炉换热器型式:列管式 热风炉炉排型式:链条式自动炉排 热风炉引烟风机型号名称:Y5-48№8C 热风炉引烟风机转速:1800r/min 热风炉引烟风机流量:17736m3/h 热风炉引烟风机电机功率:22kW 热风炉加热方式:自动炉排 | 通用类
收获后处理机械 | 干燥机械 | 谷物烘干机 | 处理量100t/d及以上连续式谷物烘干机 | 粮食烘干机 | 开原金鑫烘干设备有限公司 | 5HGJ200 | 110000 | 30000 | 结构尺寸（长*宽*高mm）:3000×3000×18700 整机质量（kg）:22060 配套动力（kw）:100.8 小时处理量（kg/h）:10000 日处理量（t/d）:200 型式:链条炉排 点火方式:连续式 燃油消耗量（kh/h）:50（每吨原粮） 燃料:煤 安全装置:链轮及皮带轮防护罩，安全标识，电控接地线，过载保护，避雷装置，紧急排粮口，泄爆口 结构形式:连续式 装机容积:71 热风炉型号:RFL-4 | 通用类
收获后处理机械 | 干燥机械 | 谷物烘干机 | 处理量100t/d及以上连续式谷物烘干机 | 粮食烘干机 | 开原宏兴机械制造有限公司 | SHNT-300 | 110000 | 30000 | 结构尺寸（长*宽*高mm）:3000×3000×20600 整机质量（kg）:65000 配套动力（kw）:172.1 处理量(t/d):300 降水幅(%):13~15 装机容积(m3):130 单位耗热量(kJ/kg):≤8000 结构形式:连续式 热风机型号1(-):Y4-73No.11D 热风机型号1转速(r/min):1480 热风机型号1全压(Pa):1900 热风机型号1流量(m3/h):78000 热风机型号1功率(kw):55 热风机型号2(-):Y4-73No.10D 热风机型号2转速(r/min):1478 热风机型号2全压(Pa):1900 热风机型号2流量(m3/h):60000 热风机型号2功率(kw):45 冷风机型号(-）:4-72-6C 冷风机转速（r/min）:2658 冷风机全压（Pa）:3059 冷风机流量（m3/h）:11143 冷风机功率（kw）:15 热风炉型号（-）:WJR360 热风炉热功率（MJ/h）:15042 输出热风最高温度（℃）:160 | 通用类
收获后处理机械 | 干燥机械 | 谷物烘干机 | 处理量100t/d及以上连续式谷物烘干机 | 粮食干燥机 | 开原凯丰粮食烘干设备有限公司 | HG-300T型 | 110000 | 30000 | 结构尺寸（长*宽*高mm）:3150*3390*20790mm 整机质量（kg）:58000kg 配套动力（kw）:185kw 结构型式:连续式（间接加热） 处理量（玉米）（kg/h）:大于等于12500（日处理量300t/d）（降水幅度大于等于10%，小于等于15%） 燃烧机型式:热风炉 燃烧机点火方式:人工 燃烧机燃料消耗量（kg/h）:460 燃料:煤 安全装置:电控系统有过载保护装置，有料位指示信号、有温控及超温报警功能。 单位耗热量（kj/kg.h2o）:4606.7 干燥能力（t.%/h）:237.2 破碎率增值（%）:0.18 干燥不均匀度（%）:0.49 裂纹率增值（%）:11.0 出机物料温度（℃）:12.4 | 通用类
收获后处理机械 | 干燥机械 | 谷物烘干机 | 处理量100t/d及以上连续式谷物烘干机 | 粮食烘干机 | 铁岭市裕峰粮食干燥设备有限公司 | 5HSHN-300 | 110000 | 30000 | 结构尺寸（长*宽*高mm）:3000×3500×22490 整机质量（kg）:45000 配套动力（kw）:174.6 干燥方式:连续式 处理量:300t/d 降水幅度:13~25% 缓苏段高度:2670mm 干燥段数量/每段高度:3/（4450、3560、3560）个/mm 干燥机净容积:131m3 冷却段高度:2670mm 热风温度范围:（120~150）±5℃ 热风机型号1:Y4-73-11D 热风机型号1电机功率:37kw 热风机型号2:Y4-73-10D 热风机型号2电机功率:30kw 热风机型号3:Y4-73-9D 热风机型号3电机功率:22kw 冷却风机型号:G4-73-8D 冷却风机电机功率:18.5kw 热风炉型号:GJL-6T 热风炉炉排型式:链条式 热风炉换热器型式:列管式 热风炉热功率（输出热量）:15072.48kJ/h 引烟风机型号:Y5-47-8C 引烟风机电机功率:30kw 燃料种类:煤 鼓风机功率:7.5kw 排粮电机功率:1.5kw | 通用类
收获后处理机械 | 干燥机械 | 谷物烘干机 | 处理量100t/d及以上连续式谷物烘干机 | 粮食烘干机 | 铁岭凯瑞烘干设备有限公司 | HGT-300 | 110000 | 30000 | 结构尺寸（长*宽*高mm）:3140mm×4200mm×20000mm 整机质量（kg）:30000kg 配套动力（kw）:130KW 处理量:300t/d(12500kg/h) 结构形式:连续式 燃烧形式:间接加热 点火方式:手动 燃煤消耗量:0.5t/h 燃料:III类烟煤 电机总功率:130kw 安全设置:自动报警装置，电气过载保护装置，漏电保护装置，灭火器 电压:380.9v 热风温度:119.5-123.6℃ | 通用类
收获后处理机械 | 干燥机械 | 谷物烘干机 | 处理量100t/d及以上连续式谷物烘干机 | 连续式谷物干燥机 | 哈尔滨双利达烘干设备有限公司 | 5HSN-200 | 110000 | 30000 | 结构尺寸（长*宽*高mm）:4580×4146×21650 整机质量（kg）:53000 配套动力（kw）:112.55 处理量（t/d）:200 降水幅度（％）:≥15 缓苏段高度（mm）:7800（6段） 干燥段数量/高度（mm）:6/750 装机容量（m³）:131 冷却段高度（mm）:3500 热风温度范围（°C）:120-150 干燥方式:间接加热 型号规格:5HSN-200 结构型式:连续式 | 通用类
收获后处理机械 | 干燥机械 | 谷物烘干机 | 处理量100t/d及以上连续式谷物烘干机 | 粮食干燥机 | 郑州万谷机械股份有限公司 | 5HST-10 | 110000 | 30000 | 结构尺寸（长*宽*高mm）:4250*2650*23680 整机质量（kg）:25200 配套动力（kw）:142.5 日处理量 :200t 结构形式 :连续式 装机容积 :101m³ 降水幅:15%/h 单位耗热量 :6936.4kJ/kg 干燥能力 :168.6t·%/h 破碎率增值 :0.1% 干燥不均匀度 :1.5% 裂纹率增值 :5.0% 粉尘浓度 :7.3mg/m³ | 通用类
收获后处理机械 | 干燥机械 | 谷物烘干机 | 处理量100t/d及以上连续式谷物烘干机 | 粮食烘干机 | 铁岭圣添机械有限公司 | SHN200 | 110000 | 30000 | 结构尺寸（长*宽*高mm）:3000×3000×19030 整机质量（kg）:35000 配套动力（kw）:106.4 结构形式:连续式 处理量(玉米kg):≥12500（降水幅度5-10%）；≥8333（降水幅度10-15%） 燃烧机形式:热风炉 燃烧机点火方式:人工 燃烧机燃料消耗量（kg/h）:530 燃料:煤 安全装置:电控系统有过载保护装置和漏电保护装置，温度能自动控制，料位器过载装置。 无参数:无参数 无参数:无参数 无参数:无参数 | 通用类
收获后处理机械 | 干燥机械 | 谷物烘干机 | 处理量100t/d及以上连续式谷物烘干机 | 粮食干燥机 | 铁岭天成干燥设备制造有限公司 | HG-300T | 110000 | 30000 | 结构尺寸（长*宽*高mm）:3000*3500*23480 整机质量（kg）:19400kg 配套动力（kw）:136kw 结构型式:连续式（间接加热） 处理量（玉米kg/h）:≥14167（降水幅度为10%-15) 燃烧机型式:热风炉 燃烧机点火方式:人工 燃烧机燃料消耗量（kg/h):600 燃料:煤 安全装置:干燥设备与燃烧炉有防火隔离装置和防爆装置；电控系统有过载保护装置和漏电保护装置；温度能自动控制；料位器过载装置。 装机容积:132.86m³ 热风机型号:1、Y4-73-11C 2、Y4-73-10C 热风炉型号:6吨 | 通用类
收获后处理机械 | 干燥机械 | 谷物烘干机 | 处理量100t/d及以上连续式谷物烘干机 | 粮食烘干机 | 开原市天诚干燥设备有限公司 | 5HSHN-200 | 110000 | 30000 | 结构尺寸（长*宽*高mm）:3500*2850*19620 整机质量（kg）:40000 配套动力（kw）:108.5 处理量：t/h (t/d):大于等于8.33t/h (200t/d) 结构形式:连续式 降水幅度（%）:13-15 装机容积（立方米）:129 单位热耗（KJ/kg):6350 干燥能力（t.%/h):164.7 热风机1：:Y4-73No.9D (30Kw) 热风机2：:Y4-73No.9D (:22Kw) 冷风机：:4-72No.8D (15Kw) 热风炉型号：:RFL2.8-AII 热风炉热功率（MJ/h):10005 安全装置：:电控系统有过载保护 | 通用类
收获后处理机械 | 干燥机械 | 谷物烘干机 | 处理量100t/d及以上连续式谷物烘干机 | 谷物烘干机 | 铁岭精英园干燥设备有限公司 | 5HH-200 | 110000 | 30000 | 结构尺寸（长*宽*高mm）:3100×3900×20860 整机质量（kg）:22000 配套动力（kw）:156 烘干机型号（-）:5HH-200 处理量（t/d):≥200 降水幅（%）:15 装机容积（ m³）:87.5 单位耗热量（kJ/kg):≤7500 热风机型号（-）:Y4-73No.11D 热风机转速（r/min):1450 热风机全压（Pa):2437~1646 热风机流量（m³/h):58570~80560 热风机功率（kw）:75 冷风机型号（-）:4-72-8C 冷风机转速（r/min):1120 冷风机全压（Pa):1124~887 冷风机流量（m³/h):12224~22666 冷风机功率（kw）:11 热风炉型号（-）:WZL-10 热风炉热功率（MJ/h):10048 输出热风最高温度（℃）:140 | 通用类
收获后处理机械 | 干燥机械 | 谷物烘干机 | 处理量100t/d及以上连续式谷物烘干机 | 粮食干燥机 | 铁岭市清河区金锋干燥设备有限公司 | SNH-10 | 110000 | 30000 | 结构尺寸（长*宽*高mm）:3000×3000×18800 整机质量（kg）:26000 配套动力（kw）:106.25 处理量（t/h）:10t/h 降水幅（%）:15（玉米）；3~5（水稻） 装机容积（㎥）:110㎥ 缓冲段容积（㎥）:6㎥ 热风机型号:G4-73№9D×2台 冷却风机型号:4-72 №8 热风炉型号:RFL2.8-240 热风炉热功率（MJ/h）:10000MJ/h 输出热风最高温度（℃）:180℃ 烘干机型号:SNH-10 | 通用类
收获后处理机械 | 干燥机械 | 谷物烘干机 | 处理量100t/d及以上连续式谷物烘干机 | 粮食干燥机 | 辽宁凯尔重工集团有限公司 | 5HSH-200 | 110000 | 30000 | 结构尺寸（长*宽*高mm）:3000×3000×19500 整机质量（kg）:30000kg. 配套动力（kw）:111.8KW 处理量（t/d）:200t/d（10%≤降水幅度＜15%） 燃烧机型式:热风炉 燃料:煤 安全装置:电控系统有过载、短路、漏电保护装置，料位有指示信号及报警、温度有超温报警功能。 结构型式:连续式 单位热耗:5363.6 KJ/kg•H2O 干燥能力:94.07 t•%/h 破碎率增值:0.22% 裂纹率增值:14.9% 干燥不均匀度:0.99% 出机物料温度:23.7℃ | 通用类
收获后处理机械 | 干燥机械 | 谷物烘干机 | 处理量100t/d及以上连续式谷物烘干机 | 谷物干燥机 | 铁岭天星机械有限公司 | MCGD-200 | 110000 | 30000 | 结构尺寸（长*宽*高mm）:3500*3000*17300 整机质量（kg）:20000 配套动力（kw）:103 降水幅度（% ） :12-16 装机容积（m3 ） :70 热风机型号 :Y4-73-14D 热风机转速 （r/min ） :960 热风机全压 （Pa ） :1727-1668 热风机流量 （m3/h ） :60000-82000 热风机功率 （Kw ） :55 冷风机型号 :4-72-6C 冷风机转速（ r/min ） :2000 冷风机功率（ Kw ） :11 冷风机全压 （Pa ） :2178-1501 冷风机流量 （m3/h ） :9500-17600 热风温度 （℃ ） :≤200 热风炉型号 :JLG-Ⅱ-4燃煤热风炉 热风炉热功率 （MJ/h ）:10048 | 通用类
收获后处理机械 | 干燥机械 | 谷物烘干机 | 处理量100t/d及以上连续式谷物烘干机 | 连续式谷物干燥机 | 青岛海威达机械有限公司 | 5HH-300 | 110000 | 30000 | 结构尺寸（长*宽*高mm）:6545*6180*23586(mm) 整机质量（kg）:18560kg 配套动力（kw）:116.2kw 干燥方式:连续式 处理量:300t/d 降水幅度:玉米≥10%，小麦≥5%，稻谷≥3% 干燥段数量/每段高度:15/1090mm 干燥机净容积:87.5立方米 冷却段高度:1090mm 热风温度范围:40℃～140℃ 热风机:4-72-12C-55kw/2台 冷风机:4-72-6A-4kw 干燥不均匀度:降水幅度≤5%：≤1%；5%＜降水幅度≤10%：≤1.5%；降水幅度＞10%：≤2% | 通用类
收获后处理机械 | 干燥机械 | 谷物烘干机 | 处理量100t/d及以上连续式谷物烘干机 | 粮食干燥机 | 开原市北方建筑机械有限公司 | HGJ-200型 | 110000 | 30000 | 结构尺寸（长*宽*高mm）:（长×宽×高）mm：3000×3000×16000 整机质量（kg）:31800kg 配套动力（kw）:123.8KW 结构型式:连续式（间接加热） 处理量（玉米kg/h）:≥8333.3(日处理量200t/d)(10%≤降水幅度≤15%)≥31250(日处理量300t/d)(5%≤降水幅度＜10%) 燃烧机型式:热风炉 燃烧机点火方式:人工 燃烧机燃料消耗（kg/h）:370 燃料:煤 安全装置:电控系统有过载、短路、漏电保护装置，料位有指示信号及报警、温度有超温报警功能。 破碎率增值:0.12% 干燥不均匀度:0.72% 裂纹率增值:19.0% | 通用类
收获后处理机械 | 干燥机械 | 谷物烘干机 | 处理量100t/d及以上连续式谷物烘干机 | 粮食干燥机 | 铁岭精达机械制造有限公司 | 5HT-10 | 110000 | 30000 | 结构尺寸（长*宽*高mm）:3300×3500×175000 整机质量（kg）:13013 配套动力（kw）:123.3 结构型式:固定式（间接加热） 连续处理量 玉米 ( t/d):200 燃烧机点火方式:人工 燃料消耗量kg/h:400 安全装置:电控系统有过载、短路、漏电保护装置，料位有指示信号及报警、温度有超温报警功能。 处理方式:连续式 试验物料:玉米 降水幅度:7.73% 燃料:煤 燃烧机形式:热风炉 单位耗热量KJ/kgH2O:≤8000 干燥能力t%/h:≥100 裂纹率增值:≤25% | 通用类
收获后处理机械 | 干燥机械 | 谷物烘干机 | 处理量100t/d及以上连续式谷物烘干机 | 玉米烘干机 | 辽宁海帝升机械有限公司 | HDS-L150Y-M | 110000 | 30000 | 结构尺寸（长*宽*高mm）:2200×2800×20000 整机质量（kg）:35000 配套动力（kw）:69.55 结构形式:连续式 处理量:150t/d 单位耗热量:≤8000 kJ/kgH2O 破碎率增量:≤0.3 % 装机总容量:123m³ 热风机型号:Y4-73-6C 热风炉型号:RF2.1-AⅡ 燃烧机形式:热风炉 燃烧机点火方式:手动点火 燃料:煤 | 通用类
收获后处理机械 | 干燥机械 | 谷物烘干机 | 处理量100t/d及以上连续式谷物烘干机 | 粮食干燥机 | 山东德农农业机械制造有限责任公司 | 5GH-200 | 110000 | 30000 | 结构尺寸（长*宽*高mm）:6500×4500×22490 整机质量（kg）:48500 配套动力（kw）:125.1 日处理量（连续式）t/d:200 处理方式:连续式 结构型式:固定式 处理量kg/h:≥8400 燃料:煤、生物质 加热方式:间接加热 安全装置:满粮报警。过载及漏电保护装置、灭火器 降水幅:13%-15% 装机总容量:130.8kw 换热器效率:85% | 通用类
收获后处理机械 | 干燥机械 | 谷物烘干机 | 处理量100t/d及以上连续式谷物烘干机 | 粮食干燥机 | 开原市鼎鑫烘干设备有限公司 | HGJ200-B型 | 110000 | 30000 | 结构尺寸（长*宽*高mm）:3000×3000×23300 整机质量（kg）:46000 配套动力（kw）:130 结构型式:连续式 处理量:日处理量200t/d 燃烧机型式:热网炉 点火方式:人工 燃煤消耗量:500kg/h 燃料:煤 安全装置:电控系统有短路、过载保护装置 降水幅度:10%～15% 热风温度范围（℃）:40～160 干燥机净容积（m3）:93 | 通用类
收获后处理机械 | 干燥机械 | 谷物烘干机 | 处理量100t/d及以上连续式谷物烘干机 | 粮食烘干机 | 开原宏兴机械制造有限公司 | SHNT-200 | 110000 | 30000 | 结构尺寸（长*宽*高mm）:3000×3000×19700 整机质量（kg）:52000 配套动力（kw）:109.3 处理量（t/d）:200 降水幅（%）:13~15 装机容积（m3）:98.5 单位耗热量（kJ/kg）:≤8000 结构形式:连续式 热风机型号1（-）:Y4-73No.10D 热风机型号1转速（r/min）:1470 热风机型号1全压（Pa）:1800 热风机型号1流量（m3/h）:48084 热风机型号1功率（kw）:37 热风机型号2（-）:Y4-73No.9D 热风机型号2转速（r/min）:1470 热风机型号2全压（Pa）:1800 热风机型号2流量（m3/h）:45000 热风机型号2功率（kw）:30 冷风机型号（-））:4-72-6C 冷风机转速（r/min）:2000 冷风机全压（Pa）:1753 冷风机流量（m3/h）:17300 冷风机功率（kw）:11 热风炉型号（-）:WJR200 热风炉热功率（MJ/h）:10400 输出热风最高温度（℃）:160 | 通用类
收获后处理机械 | 干燥机械 | 谷物烘干机 | 处理量100t/d及以上连续式谷物烘干机 | 粮食干燥机 | 开原凯丰粮食烘干设备有限公司 | HG-200T型 | 110000 | 30000 | 结构尺寸（长*宽*高mm）:3000*2650*19030mm 整机质量（kg）:35000kg 配套动力（kw）:137.9kw 结构型式:连续式（间接加热） 处理量：玉米（kg/h）:大于等于8333.3（日处理量200t/d）（降水幅度小于15%，大于等于10%） 燃烧机型式:热风炉 燃烧机点火方式:人工 燃烧机燃料消耗量（kg/h）:360 燃料:煤 安全装置:电控系统有过载保护装置，有料位指示信号、有温控及超温报警功能。 单位耗热量（kj/kg.h2o）:5674.2 干燥能力（t.%/h）:143.12 破碎率增值（%）:0.18 干燥不均匀度（%）:0.39 裂纹率增值（%）:13.6 出机物料温度（℃）:10.4 | 通用类
收获后处理机械 | 干燥机械 | 谷物烘干机 | 处理量100t/d及以上连续式谷物烘干机 | 粮食干燥机 | 铁岭天成干燥设备制造有限公司 | HG-200T | 110000 | 30000 | 结构尺寸（长*宽*高mm）:3000*3500*18920 整机质量（kg）:16400kg 配套动力（kw）:116kw 结构型式:连续式（间接加热） 处理量（玉米kg/h):≥10000（降水幅度为10%-15) 燃烧机型式:热风炉 燃烧机点火方式:人工 燃烧机燃料消耗量（kg/h）:500 燃料:煤 安全装置:干燥设备与燃烧炉有防火隔离装置和防爆装置；电控系统有过载保护装置和漏电保护装置；温度能自动控制；料位器过载装置。 装机容积:98.42m³ 热风机型号:1、Y4-73-10C 2、Y4-73-9D 热风炉型号:4吨 | 通用类
收获后处理机械 | 干燥机械 | 谷物烘干机 | 处理量100t/d及以上连续式谷物烘干机 | 粮食烘干机 | 开原市鑫诚烘干设备有限公司 | HGJ20-B | 110000 | 30000 | 结构尺寸（长*宽*高mm）:3000*3000*18920 整机质量（kg）:16400kg 配套动力（kw）:133.1 结构型式:连续式（间接加热） 处理量（玉米kg/h）:≥10000（降水幅度为10%-15%） 燃烧机型式:热风炉 燃烧机点火方式:人工 燃烧机燃料消耗量(kg/h):420 燃料:煤 安全装置:电控系统有过载、短路、漏电保护装置，料位有指示信号及报警，温度有超温报警功能 装机容积:98.42m³ 热风机型号:1、G4-73-9 2、G4-73-10 热风炉型号:4吨 | 通用类
收获后处理机械 | 干燥机械 | 谷物烘干机 | 处理量100t/d及以上连续式谷物烘干机 | 粮食干燥机 | 开原市鑫亚烘干设备有限公司 | HGJ-200型 | 110000 | 30000 | 结构尺寸（长*宽*高mm）:3200×3200×23000 整机质量（kg）:55000 配套动力（kw）:123 结构型式:连续式 处理量:日处理量200t/d 燃烧机型式:执风炉 点火方式:人工 燃料消耗量:400kg/h 燃料:煤 安全装置:电控系统有短路、过载保护装置等 降水幅度:10%～15% 热风温度范围（℃）:40～160 干燥机净容积（m3）:95 | 通用类
收获后处理机械 | 干燥机械 | 谷物烘干机 | 处理量100t/d及以上连续式谷物烘干机 | 粮食干燥机 | 哈尔滨东宇农业工程机械有限公司 | 5HSH-300 | 110000 | 30000 | 结构尺寸（长*宽*高mm）:11506×4973×22000 整机质量（kg）:35000 配套动力（kw）:106 处理量:300t/d 降水幅度:4% 干燥机净容积:140m3 装机总容量:106kW 热风机型号:1号：4-72№10C（低温） 2号：Y4-73№11D（高温） 热风机转速:1号：1250（低温） 2号：1450（高温）r/min 热风机风压:1号：2138（低温） 2号：2263（高温）Pa 热风机流量:1号：43690（低温） 2号：63998（高温）m3/h 热风机电机功率:1号：37（低温） 2号：55（高温）kW 冷却风机型号名称:4-72№8C 冷却风机转速:1250r/min 冷却风机风压:1401Pa 冷却风机流量:19517m3/h 冷却风机电机功率:11kW 热风炉型号名称:JXR-3-Ⅲ 热风炉热功率:7.35×106kJ/h 结构形式:连续式 干燥方式:间接加热 干燥段数量/每段高度:顺3个/1500mm 混2个/1720mm 缓苏段数量/每段高度:5780mm 冷却段高度:1720mm 热风机数量:2个 冷却风机数量:1个 热风炉燃料种类:煤 鼓风机功率:5.5kW 排粮电机功率:1.5kW 热风温度范围:顺流＜90℃ 混流＜55℃ 热风炉换热器型式:列管式 热风炉炉排型式:链条式自动炉排 热风炉引烟风机型号名称:Y5-48№6.3C 热风炉引烟风机转速:2800r/min 热风炉引烟风机流量:13474m3/h 热风炉引烟风机电机功率:18.5kW 热风炉加热方式:自动炉排 | 通用类
收获后处理机械 | 干燥机械 | 谷物烘干机 | 处理量100t/d及以上连续式谷物烘干机 | 粮食干燥机 | 开原市九华粮食烘干设备有限公司 | HGJ-200T | 110000 | 30000 | 结构尺寸（长*宽*高mm）:3000×3000×22100 整机质量（kg）:42000 配套动力（kw）:152 处理量:≥200t/d 10%≤降水幅度≤15% 降水幅度:5%～15% 缓苏段高度:3624mm 干燥段数量/每段高度:3/1段5436、2段3624、3段4530 干燥机净容积:123.3m3 冷却段高度:2718mm 热风温度范围:40～160 ℃ 热风炉炉排型式:卧式链条炉 热风炉换热器型式:列管式 处理方式:连续式 | 通用类
收获后处理机械 | 干燥机械 | 谷物烘干机 | 处理量100t/d及以上连续式谷物烘干机 | 粮食烘干机 | 河南中旗农机科技有限公司 | 5HL-5 | 110000 | 30000 | 结构尺寸（长*宽*高mm）:2414×2414×18000 整机质量（kg）:15000 配套动力（kw）:54.7 处理方式:连续式 燃料:煤 燃烧机型式:燃煤热风炉 燃烧机点火方式:人工 煤消耗量:130-160kg/h 安全装置:漏电保护、安全护栏等 干燥能力:50t·%/h 结构形式:固定式 处理量:100t/d 型号规格:5HL-5 | 通用类
收获后处理机械 | 干燥机械 | 谷物烘干机 | 处理量100t/d及以上连续式谷物烘干机 | 连续式粮食干燥机 | 开封市丰盛机械有限公司 | 5HH-200 | 110000 | 30000 | 结构尺寸（长*宽*高mm）:2900×3100×23500 整机质量（kg）:28600 配套动力（kw）:117 结构型式:连续式 处理量:200t/d 降水幅度:15% 缓苏段高度:1520mm 干燥段数量/每段高度:8个/1520mm 干燥机净容积:108m³ 热风温度范围:80℃~120℃ 热风机型号:1：HGF-I-8C/2:HGF-I-10C 热风炉型号:WRM-3T 冷却风机型号:HGF-I-6.8A | 通用类
收获后处理机械 | 干燥机械 | 谷物烘干机 | 处理量100t/d及以上连续式谷物烘干机 | 粮食烘干机 | 铁岭凯瑞烘干设备有限公司 | HGT-200 | 110000 | 30000 | 结构尺寸（长*宽*高mm）:3140mm×3140mm×20000mm 整机质量（kg）:20000kg 配套动力（kw）:98.8KW 处理量:200t/d(10460kg/h) 结构形式:连续式 燃烧形式:间接加热 点火方式:手动 燃煤消耗量:0.3t/h 燃料:III类烟煤 电机总功率:98.8kw 安全装置:自动报警装置，电气过载保护装置，漏电保护装置，灭火器 电压:382V 热风温度:118.9-126.2℃ | 通用类
收获后处理机械 | 干燥机械 | 谷物烘干机 | 处理量100t/d及以上连续式谷物烘干机 | 混流粮食烘干机 | 郑州万谷机械股份有限公司 | 5HSN-100 | 110000 | 30000 | 结构尺寸（长*宽*高mm）:4168*2590*15780 整机质量（kg）:15500(塔重) 配套动力（kw）:65.35 日处理量:100t 结构型式:连续式 装粮容积:288m³ 降水幅度(稻谷):5～8% 单位耗热量:7698.7kJ/kg 干燥能力:41.5t·%/h 破碎率增值:0.14% 干燥不均匀度:0.40% 爆腰率增值(水稻):1.3% 粉尘:5.841mg/m³ | 通用类
收获后处理机械 | 干燥机械 | 谷物烘干机 | 处理量100t/d及以上连续式谷物烘干机 | 粮食烘干机 | 铁岭市裕峰粮食干燥设备有限公司 | 5HSHN-200 | 110000 | 30000 | 结构尺寸（长*宽*高mm）:3000×3000×19770 整机质量（kg）:36000 配套动力（kw）:110.3 干燥方式:连续式 降水幅度:13~25% 处理量:200t/d 缓苏段高度:2670mm 干燥段数量/每段高度:2/（5340、4450）个/mm 干燥机净容积:84m3 冷却段高度:2670mm 热风温度范围:（130~150）±5℃ 热风机型号1:Y4-73-10D 热风机型号1电机功率:30kw 热风机型号2:Y4-73-9D 热风机型号2电机功率:22kw 冷却风机型号:G4-72-6C 冷却风机电机功率:11kw 热风炉型号:GJL-4T 热风炉炉排型式:链条式 热风炉换热器型式:列管式 热风炉热功率（输出热量）:10048.32kJ/h 引烟风机型号:Y5-47-8C 引烟风机电机功率:22kw 热风炉燃料种类:煤 鼓风机功率:5.5kw 排粮电机功率:1.5kw | 通用类
收获后处理机械 | 干燥机械 | 谷物烘干机 | 处理量100t/d及以上连续式谷物烘干机 | 粮食干燥机 | 开原市鼎鑫烘干设备有限公司 | HGJ150-B型 | 110000 | 30000 | 结构尺寸（长*宽*高mm）:2600×2600×18800 整机质量（kg）:39000 配套动力（kw）:98 结构型式:连续式 处理量:日处理量150t/d 燃烧机型式:热网炉 点火方式:人工 燃料消耗量:300kg/h 燃料:煤 安全装置:电控系统有短路、过载保护装置等 降水幅度:10%～15% 热风温度范围（℃）:40～160 干燥机净容积（m3）:58 | 通用类
收获后处理机械 | 干燥机械 | 谷物烘干机 | 处理量100t/d及以上连续式谷物烘干机 | 连续式粮食干燥机 | 雷沃重工股份有限公司 | 5HLH-120 | 110000 | 30000 | 结构尺寸（长*宽*高mm）:2638*2638*13960 整机质量（kg）:8500 配套动力（kw）:/ 燃料:普通烟煤 燃煤消耗量（kg/h）:300 处理量:120t/d 结构型式:连续式 加热方式:间接加热 单位耗热量（kj/kg•水）:≤7400 热风温度（℃）:45-65 定格电压（v）:三相380 热风炉燃烧量（kg/h）:≤30 降水幅度（%/h）:1.1 | 通用类
收获后处理机械 | 干燥机械 | 谷物烘干机 | 处理量100t/d及以上连续式谷物烘干机 | 顺逆流粮食烘干机 | 郑州万谷机械股份有限公司 | 5HST-100 | 110000 | 30000 | 结构尺寸（长*宽*高mm）:3405*3405*17180 整机质量（kg）:19000 配套动力（kw）:63.25 结构形式 :连续式 日处理量 :100t 单位耗热量 :6698.8kJ/kg(H2O) 干燥能力 :81.2t·%/h 破碎率增值 :0.2% 干燥不均匀度 :0.6% 裂纹率增值（玉米） :9.3% 出机物料温度 :28.3～30.6℃ 粉尘 :6.4mg/m³ 噪声 :84.5dB（A） | 通用类
收获后处理机械 | 干燥机械 | 谷物烘干机 | 处理量100t/d及以上连续式谷物烘干机 | 粮食干燥机 | 铁岭天成干燥设备制造有限公司 | HG-150T | 110000 | 30000 | 结构尺寸（长*宽*高mm）:3140*2770*19060mm 整机质量（kg）:13400kg 配套动力（kw）:111kw 结构型式:连续式（间接加热） 处理量（玉米）:≥180t/d（5%≤降水幅度为<10%）、≥150t/d（10%≤降水幅度≤15%） 装机容积:54.7m³ 热风机型号:Y4-73-9C、Y4-73-9C 热风炉型号:DZL-3T 燃烧机型式:热风炉 燃烧机点火方式:人工 燃料:煤 安全装置:干燥设备与燃烧炉有防火隔离装置和防爆装置；电控系统有过载保护装置和漏电保护装置；温度能自动控制；料位器过载装置。 炉排型式:链条式 | 通用类
收获后处理机械 | 干燥机械 | 谷物烘干机 | 处理量100t/d及以上连续式谷物烘干机 | 谷物烘干机 | 铁岭精英园干燥设备有限公司 | 5HH-150 | 110000 | 30000 | 结构尺寸（长*宽*高mm）:2800×2300×19000 整机质量（kg）:14000 配套动力（kw）:80 型号名称: 5HH-150 干燥方式:连续式 处理量（t/d）:≥150 降水幅度（%）:12 缓苏段数量（mm）:900、1800 干燥段数/每段高度（个/mm）:3/7200、4500、2700 干燥机净容积（m³）:64 冷却段数高度（mm）: 1800 热风温度范围（℃） :（50~160）±5 热风机型号名称 :Y4-73-8D(2台） 转速 （r/min）:1450 风压（Pa）:1400 流量（m³/h）: 30993 电机功率（kW）: 22 冷却风机型号名称 :4-72-6C 转速 （r/min）:2000 风压（Pa）: 1380 流量（m³/h）: 18081 电机功率（kW） : 11 热风炉型号名称:WRF-180 炉排型式:链条式 换热器型式: 列管式 引烟风机型号名称:Y5-47NO-8C 转速（r/min）:1980 流量（m³/h）: 22200 电机功率（kW）: 30 热功率（输出热量）（kJ/h）:5.02*10的6次方 加热方式 :间接加热 燃料种类 :煤 鼓风机功率（kW）:5.5 排粮电机功率（kW）:1.5 | 通用类
收获后处理机械 | 干燥机械 | 谷物烘干机 | 处理量100t/d及以上连续式谷物烘干机 | 粮食干燥机 | 哈尔滨东宇农业工程机械有限公司 | 5HSH-200 | 110000 | 30000 | 结构尺寸（长*宽*高mm）:7874×4162×17300 整机质量（kg）:23000 配套动力（kw）:72.5 处理量:200t/d 降水幅度:4% 干燥机净容积:82m3 装机总容量:72.5kW 热风机型号名称:1号：4-72№10C（低温） 2号：4-72№8C（高温） 热风机转速:1号：1120（低温） 2号：1600（高温）r/min 热风机风压:1号：1714（低温） 2号：1996（高温）Pa 热风机流量:1号：39146（低温） 2号：29954（高温）m3/h 热风机电机功率:1号：30（低温） 2号：30（高温）kW 冷却风机型号名称:4-72№6C 冷却风机转速:2000r/min 冷却风机风压:1907Pa 冷却风机流量:14453m3/h 冷却风机电机功率:11kW 热风炉型号名称:JXR-2-Ⅲ 热风炉热功率:5.0×106kJ/h 结构形式:连续式 干燥方式:间接加热 干燥段数量/每段高度:4个/1500mm 缓苏段数量/每段高度:3750mm 冷却段高度:1500mm 热风机数量:2个 冷却风机数量:1个 热风炉燃料种类:煤 鼓风机功率:3kW 排粮电机功率:1.5kW 热风炉换热器型式:列管式 热风炉炉排型式:链条式自动炉排 热风炉引烟风机型号名称:Y5-48№5C 热风炉引烟风机转速:2800r/min 热风炉引烟风机流量:6736m3/h 热风炉引烟风机电机功率:7.5kW 热风炉加热方式:自动炉排 热风温度范围:顺流＜90℃ 混流＜55℃ | 通用类
收获后处理机械 | 干燥机械 | 谷物烘干机 | 处理量100t/d及以上连续式谷物烘干机 | 粮食干燥机 | 山东德农农业机械制造有限责任公司 | 5GH-150 | 110000 | 30000 | 结构尺寸（长*宽*高mm）:2600×2600×17000 整机质量（kg）:35000 配套动力（kw）:84.6 处理量（t/d）:150T/D 结构形式:连续式 燃料:煤 安全装置:满粮报警，过载，漏电保护装置，灭火器。 处理方式:连续式 加热方式:间接加热 降水幅:13%-15% 装机总容量:98% 换热器效率:85% 装粮容积:71.4m³ | 通用类
收获后处理机械 | 干燥机械 | 谷物烘干机 | 处理量100t/d及以上连续式谷物烘干机 | 粮食干燥机 | 开原市九华粮食烘干设备有限公司 | HGJ-150T | 110000 | 30000 | 结构尺寸（长*宽*高mm）:2600×2600×18400 整机质量（kg）:38000 配套动力（kw）:108.3 处理量:≥150t/d 10%≤降水幅度≤15% 降水幅度:5%～15% 缓苏段高度:2718mm 干燥段数量/每段高度:2/1段6342、2段4530 干燥机净容积 :90.8m3 冷却段高度:2718mm 热风温度范围:40～160℃ 热风炉炉排型式:卧式链条炉 热风炉换热器型式:列管式 处理方式:连续式 | 通用类
收获后处理机械 | 干燥机械 | 谷物烘干机 | 处理量100t/d及以上连续式谷物烘干机 | 粮食烘干机 | 铁岭圣添机械有限公司 | SHN150 | 110000 | 30000 | 结构尺寸（长*宽*高mm）:2400×2500×17970 整机质量（kg）:35000 配套动力（kw）:74.75 结构形式:连续式（间接加热） 处理量（玉米kg）:≥6250（日处理量t/d:150）(10%≤降水幅度≤15%)≥9166.7（日处理量t/d:220)(5%≤降水幅度＜10%)） 燃烧机形式:热风炉 燃烧机点火方式:人工 燃烧机燃料消耗量（kg/h）:208 燃料:煤 安全装置:电控系统有过载、短路保护装置，有料位器过载信号、有温控功能和超温报警功能。 无参数:无参数 无参数:无参数 无参数:无参数 | 通用类
收获后处理机械 | 干燥机械 | 谷物烘干机 | 处理量100t/d及以上连续式谷物烘干机 | 连续式谷物烘干机 | 河南亿农机械科技有限公司 | 5H-120 | 110000 | 30000 | 结构尺寸（长*宽*高mm）:2600mm×2400mm×17000mm 整机质量（kg）:17000kg 配套动力（kw）:49.7kw 处理量:120t/d 降水幅度:11% 缓苏段高度:1500mm 冷却段高度:1500mm 热风温度范围:50-130℃ 热风机:37kw 排粮电机功率:1.1kw 冷却风机:4kw 干燥机净容积:50m³ 鼓风机功率:0.1kw | 通用类
收获后处理机械 | 干燥机械 | 谷物烘干机 | 处理量100t/d及以上连续式谷物烘干机 | 粮食烘干机 | 开原宏兴机械制造有限公司 | SHNT-150 | 110000 | 30000 | 结构尺寸（长*宽*高mm）:2400×2500×17000 整机质量（kg）:45000 配套动力（kw）:81.9 处理量（t/d）:150 降水幅（%）:15 装机容积（m3）:57 单位耗热量（kJ/kg）:≤8000 结构形式:连续式 热风机型号(-):Y4-73NO.10D 热风机转速(r/min):1470 热风机全压(Pa):1900 热风机流量(m3/h):60000 热风机功率(kw):45 冷风机型号(-):4-72-6C 冷风机转速(r/min):2000 冷风机全压(Pa):1753 冷风机流量(m3/h):17300 冷风机功率(kw):11 热风炉型号(-):WJR150 热风炉热功率(MJ/h):7536 输出热风最高温度(℃):160 | 通用类
收获后处理机械 | 干燥机械 | 谷物烘干机 | 处理量100t/d及以上连续式谷物烘干机 | 连续式粮食烘干机 | 铁岭凯瑞烘干设备有限公司 | HGT-150 | 110000 | 30000 | 结构尺寸（长*宽*高mm）:2600mm×2600mm×18800mm 整机质量（kg）:15000kg 配套动力（kw）:无 干燥方式:间接加热（连续式混流） 处理量:150t/d 降水幅度:15% 缓苏段高度:45000mm 干燥段数量/每段高度:10mm/900mm 装机容量:52m³ 冷却段高度:2700mm 热风温度范围:50~140℃ 热风机:2台 冷却风机:1台 热风炉:3吨燃煤热风炉 燃料种类:煤 加热方式:间接 电机总功率:83KW | 通用类
收获后处理机械 | 干燥机械 | 谷物烘干机 | 处理量100t/d及以上连续式谷物烘干机 | 粮食干燥机 | 开原市鼎鑫烘干设备有限公司 | HGJ100-B型 | 110000 | 30000 | 结构尺寸（长*宽*高mm）:2050×2600×16000 整机质量（kg）:34000 配套动力（kw）:70 结构型式:连续式 处理量:日处理量100t/d 燃烧机型式:热网炉 点火方式:人工 燃料消耗量:200kg/h 燃料:煤 安全装置:电控系统有短路、过载保护装置等 降水幅度:10%～15% 热风温度范围（℃）:40～160 干燥机净容积（m3）:50 | 通用类
收获后处理机械 | 干燥机械 | 谷物烘干机 | 处理量100t/d及以上连续式谷物烘干机 | 粮食干燥机 | 开原市鑫亚烘干设备有限公司 | HGJ-150型 | 110000 | 30000 | 结构尺寸（长*宽*高mm）:2800×2800×18500 整机质量（kg）:45000 配套动力（kw）:90 结构型式:连续式 处理量:日处理量150t/d 燃烧机型式:执风炉 点火方式:人工 燃料消耗量:300kg/h 燃料:煤 安全装置:电控系统有短路、过载保护装置等 降水幅度:10%～15% 热风温度范围（℃）:40～160 干燥机净容积（m3）:60 | 通用类
收获后处理机械 | 干燥机械 | 谷物烘干机 | 处理量100t/d及以上连续式谷物烘干机 | 谷物干燥机 | 铁岭天星机械有限公司 | MCGD-100 | 110000 | 30000 | 结构尺寸（长*宽*高mm）:3500*2560*13600 整机质量（kg）:15000 配套动力（kw）:62.7 降水幅度 （% ） :12-16 装机容积（ m3 ） :45 热风机型号 :4-72-8C 热风机转速 （r/min ） :1700 热风机全压 （Pa ） :2786-2109 热风机流量 （m3/h ） :18980-32870 热风机功率 （Kw ） :30 冷风机型号 :4-72-6C 冷风机转速（ r/min ） :2000 冷风机功率（ Kw ） :11 冷风机全压（ Pa ） :2178-1501 冷风机流量 （m3/h ） :9500-17600 热风温度（ ℃ ） :≤200 热风炉型号 :RFL-90型燃煤热风炉 热风炉热功率 （MJ/h ）:3768 | 通用类
收获后处理机械 | 干燥机械 | 谷物烘干机 | 处理量100t/d及以上连续式谷物烘干机 | 粮食烘干机 | 开原宏兴机械制造有限公司 | 5HSHN-100 | 110000 | 30000 | 结构尺寸（长*宽*高mm）:2000×2600×16000 整机质量（kg）:30000 配套动力（kw）:75 处理量(t/d):100 降水幅度(%):13~15 装机容积（m3）:40 结构形式:连续式 热风机型号（-）:Y4-73-9D 热风机转速(r/min):1478 热风机全压(Pa):1900 热风机流量(m3/h):45000 热风机功率(kw):30 热风炉型号(-):WJR120 热风炉热功率(MJ/h):1.5×107 单位耗热量(kJ/kg):≤8000 输出热风最高温度(℃):160 | 通用类
收获后处理机械 | 干燥机械 | 谷物烘干机 | 处理量100t/d及以上连续式谷物烘干机 | 连续式粮食干燥机 | 山东省宁津县东风机械制造有限公司 | 5HH-150 | 110000 | 30000 | 结构尺寸（长*宽*高mm）:2600*2600*18800 整机质量（kg）:18500 配套动力（kw）:93.4 烘干机型号:5HH-150 结构型式:连续式 处理量t/d:150 降水幅%:15.0 装机容积m³:67.6 热风机型号:Y4-73-9D 热风机转速r/min:1450 热风机全压Pa:1470 热风机流量m³/h:48400 热风机功率kW:22.0*2台 冷风机型号:4-72-6C 冷风机转速r/min:2240 冷风机全压Pa:1660 冷风机流量m³/h:20682 冷风机功率kW:15.0 热风炉型号:WRM-3T 热风炉热功率kJ/h:7.54*10六次方 输出热风最高温度℃:180 | 通用类
收获后处理机械 | 干燥机械 | 谷物烘干机 | 处理量100t/d及以上连续式谷物烘干机 | 谷物烘干机 | 衡水宝鼎化工设备有限公司 | 5HSH-200 | 110000 | 30000 | 结构尺寸（长*宽*高mm）:3660*3160*17500 整机质量（kg）:14900kg 配套动力（kw）:108kw 烘干机型号:5HSH-200 结构型式:连续式 处理量:200t/d 降水幅度:15%/h 装机容积:107.86m3 热风炉型号:4T/h 热风炉热功率:10000MJ/h 燃料消耗量:349.1kg/h 输出热风最高温度:160℃ 热风机型号:Y4-73-10C 热风机型号:Y4-73-9C 冷风机型号:4-72-8C | 通用类
收获后处理机械 | 干燥机械 | 谷物烘干机 | 处理量100t/d及以上连续式谷物烘干机 | 连续式粮食干燥机 | 开封市丰盛机械有限公司 | 5HH-120 | 110000 | 30000 | 结构尺寸（长*宽*高mm）:2400×2600×20000 整机质量（kg）:18600 配套动力（kw）:57.1 结构型式:连续式 处理量:120t/d 降水幅度:15% 缓苏段高度:1520mm 干燥段数量/每段高度:6个/1520mm 干燥机净容积:60m³ 热风温度范围:80℃~120℃ 热风机型号:HGF-I-8C 热风炉型号:WRM-2T 冷却风机型号:HGF-I-6A | 通用类
收获后处理机械 | 干燥机械 | 谷物烘干机 | 处理量100t/d及以上连续式谷物烘干机 | 粮食干燥机 | 开原市九华粮食烘干设备有限公司 | HGJ-100T | 110000 | 30000 | 结构尺寸（长*宽*高mm）:2600×2000×15500 整机质量（kg）:35000 配套动力（kw）:84.2 处理量:≥100t/d 10%≤降水幅度≤15% 降水幅度:5%～15% 缓苏段高度:2718mm 干燥段数量/每段高度:2/4530个/mm 干燥机净容积:49.6m3 冷却段高度:1812mm 热风温度范围:40～160℃ 热风炉炉排型式:卧式链条炉 热风炉换热器型式:列管式 处理方式:连续式 | 通用类
收获后处理机械 | 干燥机械 | 谷物烘干机 | 处理量100t/d及以上连续式谷物烘干机 | 粮食烘干机 | 开原金鑫烘干设备有限公司 | 5HGJ150 | 110000 | 30000 | 结构尺寸（长*宽*高mm）:2500×3000×16800 整机质量（kg）:18072 配套动力（kw）:76.3 小时处理量（kg/h）:7500 日处理量（t/d）:150 型式:链条炉排 点火方式:连续式 燃油消耗量（kh/h）:50（每吨原粮） 燃料:煤 安全装置:链轮及皮带轮防护罩，安全标识，电控接地线，过载保护，避雷装置，紧急排粮口，泄爆口 结构形式:连续式 装机容积:54 热风炉型号:RFL-3 | 通用类
收获后处理机械 | 干燥机械 | 谷物烘干机 | 处理量100t/d及以上连续式谷物烘干机 | 玉米烘干机 | 辽宁海帝升机械有限公司 | HDS-L100Y-M | 110000 | 30000 | 结构尺寸（长*宽*高mm）:2200×2800×18000 整机质量（kg）:33000 配套动力（kw）:55.55 结构形式:连续式 处理量:100t/d 单位耗热量:≤8000 kJ/kgH2O 破碎率增量:≤0.3 % 装机容积:110m³ 热风机型号:Y4-72-6C 热风炉型号:RF1.4-AⅡ 燃烧机形式:热风炉 燃烧机点火方式:手动点火 燃料:煤 | 通用类
收获后处理机械 | 干燥机械 | 谷物烘干机 | 处理量100t/d及以上连续式谷物烘干机 | 粮食干燥机 | 辽宁凯尔重工集团有限公司 | 5HSH-150 | 110000 | 30000 | 结构尺寸（长*宽*高mm）:2600×2000×16400 整机质量（kg）:15000kg 配套动力（kw）:73.85KW 处理量（t/d）:150t/d（10%≤降水幅度＜15%） 燃烧机型式:热风炉 安全装置:电控系统有过载、短路、漏电保护装置，料位有指示信号及报警、温度有超温报警功能。 结构型式:连续式 单位热耗:5413.1KJ/kg•H2O 干燥能力:75.54 t•%/h 破碎率增值:0.20% 裂纹率增值:17.8% 干燥不均匀度:1.04% 出机物料温度:26.1℃ | 通用类
收获后处理机械 | 干燥机械 | 谷物烘干机 | 处理量100t/d及以上连续式谷物烘干机 | 粮食干燥机 | 开原市北方建筑机械有限公司 | HGJ-150型 | 110000 | 30000 | 结构尺寸（长*宽*高mm）:（长×宽×高）mm：2600×2600×17750 整机质量（kg）:22100kg 配套动力（kw）:80KW 结构型式:连续式（间接加热） 处理量（玉米kg/h）:≥6250(日处理量150t/d)(10%≤降水幅度≤15%)≥9375(日处理量225t/d)(5%≤降水幅度＜10%) 燃烧机型式:热风炉 燃烧机点火方式:人工 燃烧机燃料消耗（kg/h）:350 燃料:煤 安全装置:电控系统有过载、短路、漏电保护装置，料位有指示信号及报警、温度有超温报警功能。 破碎率增值:0.13% 干燥不均匀度:0.91% 裂纹率增值:17.2% | 通用类
收获后处理机械 | 干燥机械 | 谷物烘干机 | 处理量100t/d及以上连续式谷物烘干机 | 粮食干燥机 | 山东德农农业机械制造有限责任公司 | 5GH-120 | 110000 | 30000 | 结构尺寸（长*宽*高mm）:5700×4300×17940 整机质量（kg）:32000 配套动力（kw）:78.6 日处理量(连续式)t/d:120T/D 处理方式:连续式 处理量kg/h:≥5000 燃料:煤、生物质 结构型式:固定式 加热方式:间接加热 安全装置:满粮报警、过载及漏电保护装置，灭火器 降水幅:13%-15% 装机总容量:69% 换热器效率:85% | 通用类
收获后处理机械 | 干燥机械 | 谷物烘干机 | 处理量100t/d及以上连续式谷物烘干机 | 连续式粮食烘干机 | 铁岭凯瑞烘干设备有限公司 | HGT-100 | 110000 | 30000 | 结构尺寸（长*宽*高mm）:2000mm×2600mm×15000mm 整机质量（kg）:10000kg 配套动力（kw）:无 干燥方式:间接加热 处理量:100t/d 降水幅度:15% 缓苏段高度:2700mm 干燥段数量/每段高度:8mm/900mm 装机容量:30m³ 冷却段高度:1800mm 热风温度范围:50~140℃ 热风机:2台 冷却风机:1台 热风炉:2吨燃煤热风炉 燃料种类:煤 加热方式:间接 电机总功率:64.5KW | 通用类
收获后处理机械 | 干燥机械 | 谷物烘干机 | 处理量100t/d及以上连续式谷物烘干机 | 连续式粮食干燥机 | 山东双力现代农业装备有限公司 | 5HL120 | 110000 | 30000 | 结构尺寸（长*宽*高mm）:2280*2380*12150 整机质量（kg）:5280 配套动力（kw）:43.45 结构型式:连续式、循环式 处理量:120t/d 降水幅度:10% 装机容积:37.6m³ 热风炉型号:5GBR-90 热风炉热功率:5000MJ/h 燃料消耗量:190∽230kg/h 输出热风最高温度:180°C 热风机型号:4-72-9C 冷风机型号:4-72-4.5A | 通用类
收获后处理机械 | 干燥机械 | 谷物烘干机 | 处理量100t/d及以上连续式谷物烘干机 | 谷物烘干机 | 衡水宝鼎化工设备有限公司 | 5HSH-100 | 110000 | 30000 | 结构尺寸（长*宽*高mm）:2762*2560*156000 整机质量（kg）:10876kg 配套动力（kw）:67kw 烘干机型号:5HSH-100 结构型式:连续式 处理量:100t/d 降水幅度:15%/h 装机容积:54.72m3 热风炉型号:2T/h 热风炉热功率:5024MJ/h 燃料消耗量:210kg/h 热风机型号:Y4-73-6C*2 转速:2468r/min 全压:1303Pa 流量:16156m3/h 功率:15kw 冷风机型号:4-72-6C | 通用类
收获后处理机械 | 干燥机械 | 谷物烘干机 | 处理量100t/d及以上连续式谷物烘干机 | 粮食烘干机 | 铁岭圣添机械有限公司 | SHN1000 | 110000 | 30000 | 结构尺寸（长*宽*高mm）:5820×5380×31260 整机质量（kg）:100000 配套动力（kw）:581.9 处理量(玉米kg）:≥41666.7(日处理量t/d:1000）(10%≤降水幅度≤15%)≥54166.7（日处理量t/d:1300)(5%≤降水幅度＜10%)） 燃烧机形式:热风炉 燃烧机点火方式:人工 结构形式:连续式（间接加热） 燃烧机燃料消耗量（kg/h）:1450 燃料:煤 燃烧机形式:热风炉 安全装置:电控系统有过载、短路保护装置，有料位器过载信号、有温控功能和超温报警功能。 无参数:无参数 无参数:无参数 无参数:无参数 | 通用类
收获后处理机械 | 干燥机械 | 谷物烘干机 | 处理量100t/d及以上连续式谷物烘干机 | 谷物烘干机 | 哈尔滨双利达烘干设备有限公司 | 5HSN-500 | 110000 | 30000 | 结构尺寸（长*宽*高mm）:5580×4985×31800 整机质量（kg）:120000 配套动力（kw）:304.7 烘干机型号:5HSN-500 结构型式:连续式 处理量（t/d）:500 降水幅度（％）:15.0 装机容积（m³）:245 热风机数量（台）:3 冷风机（台）:1 热风炉型号:WRF-600 热风炉热功率（kJ/h）:25000000 输出热风最高温度 （°C）:180 | 通用类
收获后处理机械 | 干燥机械 | 谷物烘干机 | 处理量100t/d及以上连续式谷物烘干机 | 粮食干燥机 | 辽宁凯尔重工集团有限公司 | 5HSH-500 | 110000 | 30000 | 结构尺寸（长*宽*高mm）:4200×3500×25100 整机质量（kg）:64890kg 配套动力（kw）:291.5KW 处理量(t/d):500t/d（10%≤降水幅度＜15%） 燃烧机型式:热风炉 安全装置:电控系统有过载、短路、漏电保护装置，料位有指示信号及报警、温度有超温报警功能。 结构型式:连续式 单位热耗:5759.4KJ/kg•H2O 干燥能力:220.83 t•%/h 破碎率增值:0.10% 裂纹率增值:13.0% 干燥不均匀度:0.57% 物料出机温度:17.6℃ | 通用类
收获后处理机械 | 干燥机械 | 谷物烘干机 | 处理量100t/d及以上连续式谷物烘干机 | 谷物干燥机 | 郑州中谷机械制造有限公司 | 5HZG-500 | 110000 | 30000 | 结构尺寸（长*宽*高mm）:4126x4626x27100mm 整机质量（kg）:90000kg 配套动力（kw）:233.5KW 干燥方式:连续式 处理量:500t/d 降水幅度:13%-15% 缓苏段高度:2/900mm、1800mm 干燥段数量/每段高度:3/5400mm、4500mm、3600mm 干燥机净容积:350m³ 冷却段高度:2700mm 热风温度范围:(50-160℃)±5℃ 热风机型号:Y4-73NO11D、Y4-73NO11D、Y4-73NO11D 热风机转速:1480r/min、1480r/min、1480r/min 热风机风压:2463Pa、2463Pa、2463Pa 热风机流量:47427m³/h、47427m³/h、47427m³/h 热风机电机功率:55KW、55KW、55KW 冷却风机型号:G4-73NO10D 冷却风机转速:1480r/min 冷却分机风压:3287Pa 冷却风机流量:35633m³/h 冷却风机电机功率:37KW 热风炉型号:ZGL-10 热风炉炉排型式:链条式 换热器型式:列管式 热风炉引烟风机型号:G4-73-8D 热风炉引烟风机转速:1460r/min 热风炉引烟风机流量:21700m³/h 热风炉引烟风机电机功率:15KW 热风炉热功率:25000000KJ/h 热风炉加热方式:间接加热 热风炉燃料种类:煤 鼓风机功率:15KW 排粮电机功率:1.5KW | 通用类
收获后处理机械 | 干燥机械 | 谷物烘干机 | 处理量100t/d及以上连续式谷物烘干机 | 粮食干燥机 | 开原金鑫烘干设备有限公司 | 5HGJ100 | 110000 | 30000 | 结构尺寸（长*宽*高mm）:2600×2000×13000 整机质量（kg）:12756 配套动力（kw）:62.25 结构形式:连续式 小时处理量（kg/h）:4200 日处理量（t/d）:100 装机容积:39.6 热风机型号:Y4-73№9D、90° 热风炉型号:RFL-2 燃烧机型式:链条炉排 燃烧机点火方式:连续式 燃料:煤 安全装置:链轮及皮带轮防护罩，安全标识，电控接地线，过载保护，避雷装置，紧急排粮口，泄爆口 | 通用类
收获后处理机械 | 干燥机械 | 谷物烘干机 | 处理量100t/d及以上连续式谷物烘干机 | 连续式谷物干燥机 | 江苏牧羊集团有限公司 | MHTG20 | 110000 | 30000 | 结构尺寸（长*宽*高mm）:3000*5000*18500 整机质量（kg）:23000 配套动力（kw）:97 处理量（玉米 t/d）:200 降水幅度（%）:15 装机容积（m³）℃:85 输入热风最高温度（℃）:180 热风机转速:1450 热风机全压:1627 热风机流量:29106 热风机功率:30 冷却风机转速:1600 冷却风机全压:2400 | 通用类 | 江苏
收获后处理机械 | 干燥机械 | 谷物烘干机 | 处理量100t/d及以上连续式谷物烘干机 | 连续式谷物干燥机 | 江苏牧羊集团有限公司 | MHTG30 | 110000 | 30000 | 结构尺寸（长*宽*高mm）:3500*5100*21500 整机质量（kg）:35000 配套动力（kw）:156 装机容积（m³）:138 热风输出最高温度（℃）:140 处理量（玉米 t/d）:300 降水幅度（%）:15 热风机转速:1450 热风机全压:1627 热风机功率:30 热风机流量:29106 冷却风机转速:1600 冷却风机全压:2400 | 通用类 | 江苏
收获后处理机械 | 干燥机械 | 谷物烘干机 | 处理量100t/d及以上连续式谷物烘干机 | 连续式粮食干燥机 | 山东绿源机械设备制造有限公司 | 5HSH-150 | 110000 | 30000 | 结构尺寸（长*宽*高mm）:2740×2740×173200 整机质量（kg）:16000 配套动力（kw）:112 结构型式:连续式 处理量(t / d):150 干燥能力(t.%/h):48.1 干燥不均匀度(%):1.1 破碎率增加值(%):0.2 燃煤消耗量（Kg/h)煤:187.5 烘干机型号:5HSH-150 降水幅度%:15.7 装机容积㎥:70 粉尘浓度:mg/㎥ | 通用类 | 山东
收获后处理机械 | 干燥机械 | 谷物烘干机 | 处理量100t/d及以上连续式谷物烘干机 | 连续式粮食干燥机 | 中联重机股份有限公司 | 5HLH-500 | 110000 | 30000 | 结构尺寸（长*宽*高mm）:6800×5770×25650 整机质量（kg）:59000 配套动力（kw）:187.2 干燥方式：间接加热:间接加热 降水幅度 %：:9-15 干燥段数量/每段高度（ 个/mm）：:6/1550 干燥机净容积（m³):280 缓苏段高度(mm）:1005x6 冷却段高度（mm）:2550 热风温度范围 ℃:110-150 热风机转速（r/min）:1450 冷却风机风压（Pa):2018 干燥能力（t.%/h）:≥190 处理量:500t/d 结构型式:连续式 | 通用类 | 安徽
收获后处理机械 | 干燥机械 | 谷物烘干机 | 处理量100t/d及以上连续式谷物烘干机 | 粮食烘干机 | 辽宁钱雨干燥设备有限公司 | 5HSHN-200 | 110000 | 30000 | 结构尺寸（长*宽*高mm）:3000×3000×19700 整机质量（kg）:35000 配套动力（kw）:111 型号名称:5HSHN-200 结构型式:连续式 处理量（t/d）:200 干燥段数量/每段高(个/mm):2/4450 缓苏段数量/每段高(个/mm) :1780 冷却段高度mm:1780 热风机数量个:2 1号风机型号/功率kw :Y4-73-10D/37 2号风机型号/功率kw:Y4-73-9D/30 冷却风机数量/型号/功率: 1个/4-72-6C/15 热风炉型号: WJR360 引烟风机型号 : Y5-47-No.8C 燃料种类:煤 鼓风机功率kw:5.5 排粮电机功率kw :1.5 干燥方式:间接 | 通用类 | 辽宁
收获后处理机械 | 干燥机械 | 谷物烘干机 | 处理量100t/d及以上连续式谷物烘干机 | 粮食烘干机 | 辽宁钱雨干燥设备有限公司 | 5HSHN-300 | 110000 | 30000 | 结构尺寸（长*宽*高mm）:3000×3500×20600 整机质量（kg）:58000 配套动力（kw）:168 型号名称:5HSHN-300 结构型式:连续式 处理量（t/d）:300 干燥段数量/每段高（个/mm）: 3/4450,3560/3560 缓苏段数量/每段高(个/mm ):2670 冷却段高度mm :1780 热风机数量个:3 1号风机型号/功率kw : Y4-73-11D/55 2号风机型号/功率kw: Y4-73-10D/37 3号风机型号/功率kw : Y4-73-8D/22 冷却风机数量/型号/功率kw：: 1个/Y5-47-No.6C/15 热风炉型号:WJR360 燃料种类 :煤 鼓风机功率kw:7.5 排粮电机功率kw :1.5 干燥方式:间接 | 通用类 | 辽宁
收获后处理机械 | 干燥机械 | 谷物烘干机 | 处理量100t/d及以上连续式谷物烘干机 | 粮食烘干机 | 辽宁钱雨干燥设备有限公司 | 5HSHN-500 | 110000 | 30000 | 结构尺寸（长*宽*高mm）:3000×4000×24860 整机质量（kg）:72000 配套动力（kw）:248.5 型号名称:5HSHN-500 结构型式:连续式 处理量（t/d）:500 干燥段数量/每段高(个/mm):3/6230,5340,4450 缓苏段数量/每段高(个/mm):2670 冷却段高度mm:2620 热风机数量个:3 1号风机型号/功率kw:Y4-73-12D/75 2号风机型号/功率kw:Y4-73-11D/45 3号风机型号/功率kw:Y4-73-9D/30 冷却风机数量/型号/功率kw:1个/G4-73-10D/37 热风炉型号:WJR600 引烟风机型号:Y5-47No.9C 燃料种类 :煤 鼓风机功率kw:15 排粮电机功率kw:1.5 干燥方式 :间接 | 通用类 | 辽宁
收获后处理机械 | 干燥机械 | 谷物烘干机 | 处理量100t/d及以上连续式谷物烘干机 | 粮食干燥机 | 铁岭双盛烘干设备有限公司 | 5HSHN-200 | 110000 | 30000 | 结构尺寸（长*宽*高mm）:3000*3000*20600 整机质量（kg）:32000 配套动力（kw）:138.3 干燥方式:连续式 处理量(t/d):200 降水幅度(%):玉米15 缓苏段高度(mm):1800 干燥段数量/每段高度(个/mm):13/900 干燥段净容积(m³):110 冷却段高度(mm):2700 热风温度范围(°C):120-180 热风机(数量/型号/功率):2/G4-73-10D/45kw,G4-73-9D/37KW 冷却风机(数量/型号/功率):1/4-72-8C/11kw 热风炉型号名称:MRK240-AIII-4.5T 引烟风机型号/功率:Y5-47-8C/22kw 鼓风机功率(kw):5.5 排粮电机功率(kw):1.5 | 通用类 | 辽宁
收获后处理机械 | 干燥机械 | 谷物烘干机 | 处理量100t/d及以上连续式谷物烘干机 | 粮食干燥机 | 铁岭双盛烘干设备有限公司 | 5HSHN-300 | 110000 | 30000 | 结构尺寸（长*宽*高mm）:3000*3500*24780 整机质量（kg）:45000 配套动力（kw）:166 干燥方式:连续式 处理量(t/d):300 降水幅度(%):玉米15 水稻3-5 缓苏段高度(mm):2700 干燥段数量/每段高度(个/mm):14/900 干燥机净容积(m³):150 冷却段高度(mm):2700 热风温度范围(°C):120-180 热风机(数量/型号/功率):3/G4-73-9D/37kw,4-72-8C/30kw,4-72-8C/30kw 冷却风机(数量/型号/功率):1/4-72-8C/15kw 热风炉型号:MRK360-AIII-6T 引烟风机型号/功率:Y5-47-8C/30kw 鼓风机功率(kw):7.5 排粮电机功率(kw):1.5 | 通用类 | 辽宁
农产品初加工机械 | 茶叶加工机械 | 茶叶杀青机 | 滚筒直径30-40CM杀青机 | 茶叶滚筒杀青机 | 浙江上洋机械股份有限公司 | 6CST-40 | 1420 | 0 | 结构尺寸（长*宽*高mm）:2385×760×1260 整机质量（kg）:360 配套动力（kw）:0.55 滚筒内径:400mm 滚筒长度:1800mm 转速:32r/min 电动机功率:0.55KW 加热源形式:电加热 杀青叶含水率:60.6% 千瓦小时生产率:384.6Kg/KW.h 运转噪声:74.2dB(A) 小时处理量:40Kg/h 电热功率:20.5KW | 非通用类
农产品初加工机械 | 茶叶加工机械 | 茶叶杀青机 | 滚筒直径40-60CM杀青机 | 茶叶滚筒杀青机 | 浙江上洋机械股份有限公司 | 6CST-50 | 1710 | 0 | 结构尺寸（长*宽*高mm）:3000×840×1350 整机质量（kg）:482 配套动力（kw）:0.75 滚筒内径:500mm 滚筒长度:2200mm 滚筒转速:36r/min 电热功率/电压:36KW/380V 驱动电动机功率/电压:0.75KW/380V 助燃风机功率/电压:0.37KW/380V 加热源形式:电加热 杀青叶含水率:61% 运转噪声:74.6dB(A) 小时生产率:56.3Kg/h | 非通用类
农产品初加工机械 | 茶叶加工机械 | 茶叶杀青机 | 滚筒直径40-60CM杀青机 | 茶叶滚筒杀青机 | 浙江珠峰机械有限公司 | 6CST-50 | 1710 | 0 | 结构尺寸（长*宽*高mm）:3055*970*1530 整机质量（kg）:420 配套动力（kw）:0.75 滚筒（内径×长度）:500×2300mm 滚筒直径:50cm 滚筒转速:33±2r/min 加热源形式:电加热 电加热功率:36kW 杀青能耗量:≤1.03kW.h/kg水 工作噪声:≤80dB(A) 千瓦小时生产率:≥380kg/kW.h 杀青叶劣变率:≤2.0% 杀青叶适度率:≥90% | 非通用类
农产品初加工机械 | 茶叶加工机械 | 茶叶杀青机 | 滚筒直径40-60CM杀青机 | 茶叶滚筒杀青机 | 浙江武义万达干燥设备制造有限公司 | 6CST-50型 | 1710 | 0 | 结构尺寸（长*宽*高mm）:3200X800X1200 整机质量（kg）:470 配套动力（kw）:0.75 滚筒内径(cm):50 滚筒长度(cm):250 滚筒转速(r/min):28-30 加热源形式:煤加热 杀青叶含水率:58-62% 杀青叶适度率:≥90% 千瓦小时生产率:≥380kg/kw.h 小时生产率:≥50kg/h 杀青能耗量:≤0.35kg标准煤/kg水 电机温度:≤70℃ | 非通用类
农产品初加工机械 | 茶叶加工机械 | 茶叶杀青机 | 滚筒直径40-60CM杀青机 | 茶叶滚筒杀青机 | 浙江武义增荣食品机械有限公司 | 6CST-50型 | 1710 | 0 | 结构尺寸（长*宽*高mm）:3160*760*1300 整机质量（kg）:1100 配套动力（kw）:0.75 滚筒内径（mm）:500 滚筒长度（mm）:2530 电机转速（r/min）:1390 滚筒转速（r/min）:23 热源形式:煤加热 千瓦小时生产率（Kg/Kw.h）:≥380 电机温度（℃）:≤70 运转噪声dB(A):≤80 小时生产率（Kg/h）:≥80 杀青能耗量（Kg标准煤/Kg水）:≤0.35 | 非通用类
农产品初加工机械 | 茶叶加工机械 | 茶叶杀青机 | 滚筒直径40-60CM杀青机 | 名茶杀青机 | 浙江春江茶叶机械有限公司 | 6CSM-40型 | 1710 | 0 | 结构尺寸（长*宽*高mm）:2470×650×1175 整机质量（kg）:410 配套动力（kw）:0.37 滚筒内径(直径):400mm 滚筒长度:1800mm 加热源形式:电加热 滚筒转速:33（r/min） 电热功率:21kw 电动机功率:0.37kw 杀青时间:1～2 min 小时生产率:≥50 kg/h 炉体结构:全金属结构炉体式 运转噪声:≤80dB（A） | 非通用类
农产品初加工机械 | 茶叶加工机械 | 茶叶杀青机 | 滚筒直径40-60CM杀青机 | 滚筒式杀青机 | 婺源县江湾农机制造有限公司 | 6CST-40 | 1710 | 0 | 结构尺寸（长*宽*高mm）:2355*650*1315mm 整机质量（kg）:535kg 配套动力（kw）:0.75kw 滚筒内径 :400mm 滚筒长度 :1790mm 滚筒转速 :24-40r/min 加热源形式 : 柴煤 杀青温度 :110-280℃ 杀青全程时间: 2-4 min 台时产量 :名优茶≥30kg/h 台时产量 :优质茶≥60kg/h 杀青叶含水率 :58-62% 杀青适度率 : ≥90% | 非通用类
农产品初加工机械 | 茶叶加工机械 | 茶叶杀青机 | 滚筒直径40-60CM杀青机 | 茶叶滚筒杀青机 | 浙江珠峰机械有限公司 | 6CST-40 | 1710 | 0 | 结构尺寸（长*宽*高mm）:2385×760×1400 整机质量（kg）:500 配套动力（kw）:0.55 滚筒直径:40cm 滚筒长度:1800mm 电机转速:1400r/min 滚筒转速:38r/min 热源形式:煤加热 杀青能耗量:≤0.35kg标准煤/kg水 工作噪声:≤80dB(A) 千瓦小时生产率:≥380kg/kW.h 杀青叶劣变率:≤2.0% 杀青叶适度率:≥90% | 非通用类
农产品初加工机械 | 茶叶加工机械 | 茶叶杀青机 | 滚筒直径40-60CM杀青机 | 滚筒式茶叶杀青机 | 浙江绿峰机械有限公司 | 6CST-40型 | 1710 | 0 | 结构尺寸（长*宽*高mm）:2380*645*1200 整机质量（kg）:700 配套动力（kw）:0.75 滚筒内径:40（cm） 滚筒长度:180（cm） 电热功率:24（kw） 滚筒转速:27-36（r.min） 加热源形式:电加热 杀青叶含水率:61.1（%） 杀青叶适度率:98.7（%） 杀青叶劣变率:1.35（%） 千瓦小时生产率:416.7（kg/kw.h） 小时生产率:73.5（kg/h） | 非通用类
农产品初加工机械 | 茶叶加工机械 | 茶叶杀青机 | 滚筒直径40-60CM杀青机 | 茶叶杀青机 | 日照春茗机械制造有限公司 | 6CST-50 | 1710 | 0 | 结构尺寸（长*宽*高mm）:2720*800*1500 整机质量（kg）:650 配套动力（kw）:0.75 滚筒转速r/min:36 滚筒内径mm:500 滚筒内部直段长度mm:2300 热源形式:木柴、煤 产品型号:6CST-50 产品名称:茶叶杀青机 滚筒电机转速r/min:1400 滚筒电机电压V:220/380 杀青温度℃:110-120 生产效率kg/h:≥50 | 非通用类
农产品初加工机械 | 茶叶加工机械 | 茶叶杀青机 | 滚筒直径40-60CM杀青机 | 茶叶杀青机 | 日照盛华茶业机械股份有限公司 | 6CST-50 | 1710 | 0 | 结构尺寸（长*宽*高mm）:2970×770×1400 整机质量（kg）:600 配套动力（kw）:0.75 滚筒内径（mm）:500 滚筒转速（r/min）:30 滚筒内部直段长度（mm）:2200 热源:柴、煤 产品型号名称:6CST-50型茶叶杀青机 杀青温度:150-220℃ 杀青时间:2.5-3.5min 生产效率:≥50kg/h 滚筒电机转速:1400r/min 滚筒电机电压:220/380V | 非通用类
农产品初加工机械 | 茶叶加工机械 | 茶叶杀青机 | 滚筒直径40-60CM杀青机 | 茶叶滚筒杀青机 | 衢州高山茶叶机械有限公司 | 6CST-40型 | 1710 | 0 | 结构尺寸（长*宽*高mm）:2360*790*1180 整机质量（kg）:350 配套动力（kw）:0.55 滚筒（内径x长度mm):400*1800 滚筒转速(r/min):35-45 电机功率/电压(kw/v):0.55/380 电机转速(r/min):1400 加热源形式:电加热 电热功率/电压(kw/v):21/380 滚筒直径(mm):400 千瓦小时生产率kg/kw.h:380-408 小时鲜叶处理量kg/h:20-60 杀青能耗量kw.h/kg水:1-0.84 | 非通用类 | 浙江
农产品初加工机械 | 茶叶加工机械 | 茶叶杀青机 | 滚筒直径40-60CM杀青机 | 茶叶滚筒杀青机 | 杭州千岛湖丰凯实业有限公司 | 6CST-50 | 1710 | 0 | 结构尺寸（长*宽*高mm）:2840*835*1430 整机质量（kg）:681 配套动力（kw）:无 滚筒（内径*长度mm）:495*2280 滚筒转速（r/min）:33±3 电机功率/电压（kw/v）:0.75/380 电机转速（r/min）:910 加热源形式:电加热 电热功率/电压（kw/v）:28/380 杀青能耗量（kw▪h/kg水）:0.946 工作噪声（db(A)）:72.6 杀青叶适度率（%）:96.8 轴承温升（℃）:16.2 | 非通用类 | 浙江
农产品初加工机械 | 茶叶加工机械 | 茶叶杀青机 | 滚筒直径40-60CM杀青机 | 茶叶滚筒杀青机 | 衢州高山茶叶机械有限公司 | 6CST-50型 | 1710 | 0 | 结构尺寸（长*宽*高mm）:3100*1150*1650 整机质量（kg）:750 配套动力（kw）:0.75 滚筒内径(mm):500 滚筒长度(mm):2500 滚筒转速(r/min):28-32 电机功率/电压(kw/v):0.75/380 加热源形式:电加热 电热功率(kw):33 千瓦小时生产率kg/kw.h:380-390 小时鲜叶处理量kg/h:65-100 杀青能耗量kw,h/kg水:1 滚筒直径cm:50 | 非通用类 | 浙江
农产品初加工机械 | 茶叶加工机械 | 茶叶杀青机 | 滚筒直径40-60CM杀青机 | 茶叶杀青机 | 临沂继宏机械制造有限公司 | 6CST-50 | 1710 | 0 | 结构尺寸（长*宽*高mm）:2740*790*1490 整机质量（kg）:/ 配套动力（kw）:1.5 产品型号名称:6CST-50型茶叶杀青机 热源形式:煤、柴、生物质颗粒 外形尺寸（长*宽*高）:2740*790*1490 滚筒内径（mm）:470 滚筒转速（r/min）:42 滚筒内部直段长度（mm）:2000 电加热功率（kw）:/ 电动机功率（kw）:1.5 电动机转速（r/min）:1400 电动机额定电压（v）:220 | 非通用类 | 山东
农产品初加工机械 | 茶叶加工机械 | 茶叶杀青机 | 滚筒直径60CM及以上杀青机 | 滚筒式杀青机 | 婺源县江湾农机制造有限公司 | 6CST-80 | 2470 | 0 | 结构尺寸（长*宽*高mm）:5200*1190*3375mm 整机质量（kg）:3070kg 配套动力（kw）:1.1kw 滚筒内径 : 800mm 滚筒长度 :4070mm 滚筒转速 :18-24r/min 电机转速 :1400r/min 加热源形式 :柴煤 杀青温度: 110-280℃ 杀青全程时间 :2-4min 台时产量 :名优茶100-150kg/h 台时产量 :优质茶 300-350 kg/h 杀青适度率 :≥90% | 非通用类
农产品初加工机械 | 茶叶加工机械 | 茶叶杀青机 | 滚筒直径60CM及以上杀青机 | 茶叶整体滚筒杀青机 | 浙江武义增荣食品机械有限公司 | 6CST-100型 | 2470 | 0 | 结构尺寸（长*宽*高mm）:5490*1400*2010 整机质量（kg）:3500 配套动力（kw）:2.2 滚筒内径*长度（mm）:1000*4550 滚筒转速（r/min）:20 电机转速（r/min）:940 加热源形式:煤加热 千瓦小时生产率(kg/kw.h):≥380 运转噪声dB(A):≤80 小时生产率（kg/h）:≥400 杀青能耗量(kg标准煤/kg水):≤0.35 无:无 无:无 | 非通用类
农产品初加工机械 | 茶叶加工机械 | 茶叶杀青机 | 滚筒直径60CM及以上杀青机 | 滚筒杀青机 | 浙江春江茶叶机械有限公司 | 6CST-70L型 | 2470 | 0 | 结构尺寸（长*宽*高mm）:4660×1340×1610 整机质量（kg）:1730 配套动力（kw）:1.5 滚筒内径(直径):700mm 加热方式:煤加热 生产率:≥200kg/h 滚筒长度:3800mm 滚筒转速:32（r/min） 电机功率:1.5kw 适度率:≥90% 劣变率:≤2.0% 杀青能耗量:≤0.35kg标准煤/kg 水 整机噪声:≤80dB（A） | 非通用类
农产品初加工机械 | 茶叶加工机械 | 茶叶杀青机 | 滚筒直径60CM及以上杀青机 | 茶叶滚筒杀青机 | 浙江珠峰机械有限公司 | 6CST-60 | 2470 | 0 | 结构尺寸（长*宽*高mm）:3650×970×1680 整机质量（kg）:550 配套动力（kw）:0.75 滚筒（内径×长度）:600×3000mm 滚筒直径:60cm 滚筒转速:24～28r/min 电热功率:60kW 加热源形式:电加热 杀青能耗量:≤1.03kW.h/kg水 工作噪声:≤80dB(A) 千瓦小时生产率:≥380kg/kW.h 杀青叶劣变率:≤2.0% 杀青叶适度率:≥90% | 非通用类
农产品初加工机械 | 茶叶加工机械 | 茶叶杀青机 | 滚筒直径60CM及以上杀青机 | 茶叶滚筒杀青机 | 浙江绿峰机械有限公司 | 6CST-80型 | 2470 | 0 | 结构尺寸（长*宽*高mm）: 5170*1200*2620 整机质量（kg）:3500 配套动力（kw）:1.1 滚筒内径:79(cm) 滚筒长度:400(cm) 电机电压:380(v) 电机转速:940(r/min) 滚筒转速:22(r/min) 热源形式:煤（柴）加热 小时生产率:543.2(kg/h) 杀青叶适度率:93.5% 杀青叶含水率:61.1% 杀青机劣变率:0.58% | 非通用类
农产品初加工机械 | 茶叶加工机械 | 茶叶杀青机 | 滚筒直径60CM及以上杀青机 | 茶叶滚筒杀青机 | 浙江武义万达干燥设备制造有限公司 | 6CST-80型 | 2470 | 0 | 结构尺寸（长*宽*高mm）:4540X1030X1550 整机质量（kg）:2000 配套动力（kw）:1.5 滚筒内径:790mm 滚筒长度:4000mm 电机转速:1400r/min 滚筒转速:25r/min 热源形式:煤加热 杀青叶含水量:58-62% 杀青叶适度率:≥90% 千瓦小时生产率:≥380kg/kw.h 小时生产率:≥350kg/h 杀青能耗量:≤0.35kg标准煤/kg水 | 非通用类
农产品初加工机械 | 茶叶加工机械 | 茶叶杀青机 | 滚筒直径60CM及以上杀青机 | 茶叶滚筒杀青机 | 浙江武义增荣食品机械有限公司 | 6CST-90型 | 2470 | 0 | 结构尺寸（长*宽*高mm）:4750*1200*1740 整机质量（kg）:2600 配套动力（kw）:1.1 滚筒内径*长度（mm）:900*4050 滚筒转速（r/min）:21 电机转速（r/min）:910 加热源形式:煤加热 千瓦小时生产率(kg/kw.h):≥380 运转噪声dB(A):≤80 小时处理量(kg/h):≥350 杀青能耗量(kg标准煤/kg水):≤0.35 无:无 无:无 | 非通用类
农产品初加工机械 | 茶叶加工机械 | 茶叶杀青机 | 滚筒直径60CM及以上杀青机 | 茶叶滚筒杀青机 | 浙江绿峰机械有限公司 | 6CST-60型 | 2470 | 0 | 结构尺寸（长*宽*高mm）:3800*950*1850 整机质量（kg）:1600 配套动力（kw）:0.75 滚筒内径:60（cm） 滚筒长度:300（cm） 滚筒转速:25-27（r/min） 鼓风机功率:0.09（kw） 加热源形式:柴加热 杀青叶含水率:59.7（%） 杀青叶适度率:96.1（%） 杀青叶劣变率:1.1（%） 千瓦小时生产率:428.9（kg/kw.h） 小时处理量:189.5（kg/h） | 非通用类
农产品初加工机械 | 茶叶加工机械 | 茶叶杀青机 | 滚筒直径60CM及以上杀青机 | 茶叶杀青机 | 日照盛华茶业机械股份有限公司 | 6CST-100 | 2470 | 0 | 结构尺寸（长*宽*高mm）:5550×1380×2100 整机质量（kg）:3000 配套动力（kw）:3 滚筒内径（mm）:1000 滚筒转速（r/min）:25 滚筒内部直段长度（mm）:4500 热源:柴、煤 产品型号名称:6CST-100型茶叶杀青机 滚筒电机转速:1400r/min 滚筒电机电压:220/380V 杀青温度:150-220℃ 杀青时间:2.5-3.5min 生产率:≥220kg/h | 非通用类
农产品初加工机械 | 茶叶加工机械 | 茶叶杀青机 | 滚筒直径60CM及以上杀青机 | 茶叶滚筒杀青机 | 浙江武义增荣食品机械有限公司 | 6CST-80型 | 2470 | 0 | 结构尺寸（长*宽*高mm）:4750*1040*1460 整机质量（kg）:2400 配套动力（kw）:1.1 滚筒内径:800（mm） 滚筒长度:4000（mm） 电机转速:910（r/min） 滚筒转速:23（r/min） 热源形式:煤加热 千瓦小时生产率:≥380（Kg/Kw.h） 电机温度:≤70（℃） 运转噪声dB(A):≤80 小时生产率:≥300（Kg/h） 杀青能耗量（Kg标准煤/Kg水）:≤0.35 | 非通用类
农产品初加工机械 | 茶叶加工机械 | 茶叶杀青机 | 滚筒直径60CM及以上杀青机 | 茶叶滚筒杀青机 | 浙江武义增荣食品机械有限公司 | 6CST-70型 | 2470 | 0 | 结构尺寸（长*宽*高mm）:4750*980*1460 整机质量（kg）:2200 配套动力（kw）:1.1 滚筒内径*长度（mm）:700*4030 滚筒转速（r/min）:25 电机转速（r/min）:910 加热源形式:煤加热 千瓦小时生产率Kg/KW.h:≥380 电机温度（℃）:≤70 运转噪声dB(A):≤80 小时处理量（kg/h）:≥250 杀青能耗量(Kg标准煤/Kg水):≤0.35 无:无 | 非通用类
农产品初加工机械 | 茶叶加工机械 | 茶叶杀青机 | 滚筒直径60CM及以上杀青机 | 茶叶杀青机 | 日照盛华茶业机械股份有限公司 | 6CST-80 | 2470 | 0 | 结构尺寸（长*宽*高mm）:4955×1220×1910 整机质量（kg）:2500 配套动力（kw）:2.2 滚筒内径:800mm 滚筒转速:28r/min 滚筒内部直段长度:4000mm 产品型号名称:6CST-80型茶叶杀青机 热源型式:柴、煤、生物质颗粒 滚筒电机转速:1400r/min 滚筒电机额定电压:220/380V 杀青温度:150-220℃ 杀青时间:2.5-3.5min 工作效率:≥170kg/h | 非通用类
农产品初加工机械 | 茶叶加工机械 | 茶叶杀青机 | 滚筒直径60CM及以上杀青机 | 电热式滚筒杀青机 | 浙江春江茶叶机械有限公司 | 6CST-80D型 | 2470 | 0 | 结构尺寸（长*宽*高mm）:5480×1660×2120 整机质量（kg）:2260 配套动力（kw）:1.5 滚筒内径(直径):800mm 滚筒长度:4580mm 加热源形式:电加热 滚筒转速:9-44（r/min） 电热功率:101.4kw 电动机功率:1.5kw 台时产量:≥250（kg/h） 杀青时间:2～3(min) 电压:380V 杀青能耗量:≤1.26KW.h/kg 水 | 非通用类
农产品初加工机械 | 茶叶加工机械 | 茶叶杀青机 | 滚筒直径60CM及以上杀青机 | 茶叶杀青机 | 日照春茗机械制造有限公司 | 6CST-70 | 2470 | 0 | 结构尺寸（长*宽*高mm）:4250*990*1700 整机质量（kg）:1500 配套动力（kw）:0.75 滚筒内径mm:700 滚筒转速r/min:32 滚筒内部直段长度mm:3500 热源形式:木柴、煤 产品型号:6CST-70 产品名称:茶叶杀青机 滚筒电机转速r/min:1400 滚筒电机电压V:220/380 杀青温度℃:110-120 生产效率kg/h:≥160 | 非通用类
农产品初加工机械 | 茶叶加工机械 | 茶叶杀青机 | 滚筒直径60CM及以上杀青机 | 茶叶杀青机 | 临沂继宏机械制造有限公司 | 6CST80 | 2470 | 0 | 结构尺寸（长*宽*高mm）:4640*1190*1850 整机质量（kg）:1710 配套动力（kw）:1.5 热源方式:煤、柴、生物质颗粒 滚筒内经（mm）:800 滚筒转速（r/min）:24 滚筒内部直段长度（mm）:4000 滚筒转速（r/min）:1400 滚筒电机额定电压（V）:380 结构质量（kg）:1710 外形尺寸（长*宽*高）:464*119*185 滚筒电机转速（r/min）:1400 产品型号名称:6CST80型茶叶杀青机 | 非通用类
农产品初加工机械 | 茶叶加工机械 | 茶叶杀青机 | 滚筒直径60CM及以上杀青机 | 茶叶杀青机 | 临沂继宏机械制造有限公司 | 6CST70 | 2470 | 0 | 结构尺寸（长*宽*高mm）:4250*1060*1750 整机质量（kg）:1400 配套动力（kw）:1.5 热源形式:煤、柴、生物质颗粒 滚筒内经（mm）:700 滚筒转速（r/min）:26 滚筒内部直段长度（mm）:3500 滚筒电机转速（r/min）:1400 滚筒电机额定电压（v）:380 结构质量（kg）:1400 滚筒转速（r/min）:1400 外形尺寸（长*宽*高）:425*106*175 产品型号名称:6CST70型茶叶杀青机 | 非通用类
农产品初加工机械 | 茶叶加工机械 | 茶叶杀青机 | 滚筒直径60CM及以上杀青机 | 茶叶杀青机 | 日照盛华茶业机械股份有限公司 | 6CST-70 | 2470 | 0 | 结构尺寸（长*宽*高mm）:4500×1080×1800 整机质量（kg）:2000 配套动力（kw）:2.2 滚筒内径（mm）:700 滚筒转速（r/min）:28 滚筒内部直段长度（mm）:3500 热源形式:柴、煤 产品型号名称:6CST-70型茶叶杀青机 滚筒电机转速:1400r/min 滚筒电机电压:220/380V 杀青温度:150-220℃ 杀青时间:2.5-3.5min 生产率:≥140kg/h | 非通用类
农产品初加工机械 | 茶叶加工机械 | 茶叶杀青机 | 滚筒直径60CM及以上杀青机 | 茶叶杀青机 | 日照盛华茶业机械股份有限公司 | 6CST-60 | 2470 | 0 | 结构尺寸（长*宽*高mm）:3800×900×1580 整机质量（kg）:1100 配套动力（kw）:1.5 热源形式:煤、柴、生物质颗粒 滚筒内径:600mm 滚筒转速:28r/min 滚筒内部直段长度:3000mm 杀青温度:150-220℃ 杀青时间:2.5-3.5min 生产效率:≥120kg/h 滚筒电机转速:1400r/min 滚筒电机电压:220V 产品型号名称:6CST-60型茶叶杀青机 | 非通用类
农产品初加工机械 | 茶叶加工机械 | 茶叶杀青机 | 滚筒直径60CM及以上杀青机 | 茶叶杀青机 | 日照春茗机械制造有限公司 | 6CST-60 | 2470 | 0 | 结构尺寸（长*宽*高mm）:3750*920*1600 整机质量（kg）:950 配套动力（kw）:0.75 滚筒内径mm:600 热源形式:木柴、煤、生物质颗粒 滚筒转速r/min:33 滚筒内部直段长度mm:3300 产品型号:6CST-60 产品名称:茶叶杀青机 滚筒电机转速r/min:1400 滚筒电机电压:220/380 杀青温度℃:110-120 生产效率kg/h:≥120 | 非通用类
农产品初加工机械 | 茶叶加工机械 | 茶叶杀青机 | 滚筒直径60CM及以上杀青机 | 茶叶滚筒杀青机 | 婺源县江湾农机制造有限公司 | 6CST-60 | 2470 | 0 | 结构尺寸（长*宽*高mm）:1340*895*1260mm 整机质量（kg）:170kg 配套动力（kw）:0.75kw 热源形式 :柴煤 滚筒内径: 600mm 滚筒转速 :25r/min 滚筒内部直段长度 :700mm 杀青叶适度率 : ≥90% 杀青全程时间 : 10-15min 台时产量 :40-50kg/h 加热温度: 200-340℃ 杀青能效率 :≤0.35 杀青叶裂变率 : ≤2.0% | 非通用类
农产品初加工机械 | 茶叶加工机械 | 茶叶杀青机 | 滚筒直径60CM及以上杀青机 | 茶叶滚筒杀青机 | 婺源县江湾农机制造有限公司 | 6CST-110 | 2470 | 0 | 结构尺寸（长*宽*高mm）:2000*1150*1340mm 整机质量（kg）:255kg 配套动力（kw）:1.1kw 热源形式 :柴煤 滚筒内径 :1100mm 滚筒转速 :12-30r/min 滚筒内部直段长度 :1500mm 吊火高度煤灶 : 230-250cm 吊火高度柴灶 : 230-3000cm 台时产量 : 炒坯 40-50kg/h 台时产量 : 杀青 120-150 kg/h 杀青适度率 : ≥90% 工作噪声 :≤80Db(A) | 非通用类
农产品初加工机械 | 茶叶加工机械 | 茶叶杀青机 | 滚筒直径60CM及以上杀青机 | 茶叶滚筒杀青机 | 浙江上河茶叶机械有限公司 | 6CST-80型 | 2470 | 0 | 结构尺寸（长*宽*高mm）:4980*1100*1560 整机质量（kg）:1500 配套动力（kw）:61.5 外形尺寸总长:4980MM 外形尺寸总宽:1100MM 外形尺寸总高:1560MM 滚筒内径:800MM 滚筒长度:4000MM 滚筒转速:0~50r/min 电动机功率:1.5KW 加热源形式:电加热 电热功率:60KW 电热功率:60KW | 非通用类
农产品初加工机械 | 茶叶加工机械 | 茶叶杀青机 | 滚筒直径60CM及以上杀青机 | 茶叶滚筒杀青机 | 浙江上洋机械股份有限公司 | 6CST-80 | 2470 | 0 | 结构尺寸（长*宽*高mm）:5050×1190×2800 整机质量（kg）:3104 配套动力（kw）:1.1 滚筒内径:800mm 滚筒长度:4000mm 滚筒转速:26r/min 电动机功率/电压:1.1KW/380V 排湿风机功率/电压:0.37KW/380V 加热源形式:煤加热 杀青叶含水率:60.9% 运转噪声:79.8dB(A) 小时生产率:324.3Kg/h 千瓦小时生产率:419.1Kg/KW.h | 非通用类
农产品初加工机械 | 茶叶加工机械 | 茶叶杀青机 | 滚筒直径60CM及以上杀青机 | 茶叶滚筒杀青机 | 浙江珠峰机械有限公司 | 6CST-80 | 2470 | 0 | 结构尺寸（长*宽*高mm）:5080×1240×1880 整机质量（kg）:3000 配套动力（kw）:1.5 滚筒（内径x长度）:800x4000mm 滚筒直径:80cm 电机转速:910r/min 滚筒转速:19r/min 热源形式:煤加热 杀青能耗量:≤0.35kg标准煤/kg水 工作噪声:≤80dB(A) 千瓦小时生产率:≥380kg/kW.h 杀青叶劣变率:≤2.0% 杀青叶适度率:≥90% | 非通用类
农产品初加工机械 | 茶叶加工机械 | 茶叶杀青机 | 滚筒直径60CM及以上杀青机 | 滚筒杀青机 | 浙江春江茶叶机械有限公司 | 6CST-80L型 | 2470 | 0 | 结构尺寸（长*宽*高mm）:4950×1450×1660 整机质量（kg）:2260 配套动力（kw）:1.5 加热方式:煤加热 滚筒内径(直径):800（mm） 滚筒长度:4100(mm) 滚筒转速:31（r/min） 电机功率:1.5（kw) 小时处理量（kg鲜叶/h）:≥250 台时产量:≥250 kg/h 电压:380 v 杀青能耗量:≤0.35kg标准煤/kg 水 劣变率:≤2.0% | 非通用类
农产品初加工机械 | 茶叶加工机械 | 茶叶杀青机 | 滚筒直径60CM及以上杀青机 | 茶叶滚筒杀青机 | 浙江武义万达干燥设备制造有限公司 | 6CST-100型 | 2470 | 0 | 结构尺寸（长*宽*高mm）:5000X1330X1940 整机质量（kg）:2400 配套动力（kw）:2.2 滚筒内径(cm):100 滚筒长度(cm):400 滚筒转速(r/min):26-28 电机转速(r/min):1430 加热源形式:煤加热 杀青叶含水率:58-62% 杀青叶适度率:≥90% 千瓦小时生产率:≥380kg/kw.h 小时生产率:≥450kg/h 杀青能耗量:≤0.35kg标准煤/kg水 | 非通用类
农产品初加工机械 | 茶叶加工机械 | 茶叶杀青机 | 滚筒直径60CM及以上杀青机 | 茶叶滚筒杀青机 | 衢州高山茶叶机械有限公司 | 6CST-80型 | 2470 | 0 | 结构尺寸（长*宽*高mm）:4780*1010*1950 整机质量（kg）:1250 配套动力（kw）:0.75 滚筒（内径x长度mm):800*4000 滚筒转速(r/min):20-22 电机功率（kw）:0.75 电压(v):380 加热源形式:煤加热 千瓦小时生产率(kg/kw.h):476 小时鲜叶处理量(kg鲜叶/h):300-350 杀青能耗量kg标准煤/kg水:0.33 整机噪声dB(A):77.5 规格型号:6CST-80 | 非通用类 | 浙江
农产品初加工机械 | 茶叶加工机械 | 茶叶杀青机 | 滚筒直径60CM及以上杀青机 | 茶叶滚筒杀青机 | 浙江武义增荣食品机械有限公司 | 6CST-60型 | 2470 | 0 | 结构尺寸（长*宽*高mm）:3960*900*1340 整机质量（kg）:1600 配套动力（kw）:1.1 滚筒内径（mm）:600 滚筒长度（mm）:3200 滚筒转速（r/min）:25 电机转速（r/min）:910 加热源形式:煤或生物质燃烧颗粒 轴承温升（℃）:≤25 运转噪声dB(A):≤80 小时鲜叶处理量（kg/h）:≥100 杀青能耗量（kg标准煤/kg水）:≤0.35 筒内茶叶滞留量（g）:0 | 非通用类 | 浙江
农产品初加工机械 | 茶叶加工机械 | 茶叶杀青机 | 滚筒直径60CM及以上杀青机 | 茶叶滚筒杀青机 | 浙江武义增荣食品机械有限公司 | 6CST-80D型 | 2470 | 0 | 结构尺寸（长*宽*高mm）:4730*1120*1630 整机质量（kg）:1600 配套动力（kw）:1.1 滚筒内径（mm）:800 滚筒长度（mm）:4000 滚筒转速（r/min）:25 电机转速（r/min）:910 加热源形式:电加热 电热功率/电压（kw/V）:120/380 轴承温升（℃）:≤25 运转噪声dB(A):≤80 小时鲜叶处理量（kg/h）:≥150 杀青能耗量（kg.h/kg水）:≤1.03 | 非通用类 | 浙江
农产品初加工机械 | 茶叶加工机械 | 茶叶杀青机 | 滚筒直径60CM及以上杀青机 | 茶叶滚筒杀青机 | 浙江武义增荣食品机械有限公司 | 6CST-110型 | 2470 | 0 | 结构尺寸（长*宽*高mm）:5460*1420*2050 整机质量（kg）:3600 配套动力（kw）:2.2 滚筒内径（mm）:1100 滚筒长度（mm）:4550 滚筒转速（r/min）:20 电热功率/电压（kw/V）:2.2/380 电机转速（r/min）:940 加热源形式:煤或生物质燃烧颗粒 轴承温升（℃）:≤25 小时鲜叶处理量（kg/h）:≥100 杀青能耗量（kg标准煤/kg水）:≤0.35 筒内茶叶滞留量（g）:0 | 非通用类 | 浙江
农产品初加工机械 | 茶叶加工机械 | 茶叶杀青机 | 滚筒直径60CM及以上杀青机 | 茶叶滚筒杀青机 | 杭州千岛湖丰凯实业有限公司 | 6CST-60 | 2470 | 0 | 结构尺寸（长*宽*高mm）:3700*900*2100 整机质量（kg）:1650 配套动力（kw）:无 滚筒直径（mm）:600 滚筒长度（mm）:3000 热源形式:柴煤，颗粒 电机功率/电压(kw/v):0.75/380 电机转速r/min:1400 滚筒转速（r/min）:29-32 杀青能耗量（kg标准煤/kg水）:0.104 工作噪声（dB（A））:76.4 杀青叶劣变率（%）:1.49 杀青叶适度率（%）:95.0 | 非通用类 | 浙江
农产品初加工机械 | 茶叶加工机械 | 茶叶杀青机 | 滚筒直径60CM及以上杀青机 | 茶叶滚筒杀青机 | 衢州高山茶叶机械有限公司 | 6CST-60型 | 2470 | 0 | 结构尺寸（长*宽*高mm）:3730*1010*1740 整机质量（kg）:900 配套动力（kw）:0.75 滚筒内径mm:595 滚筒长度mm:3020 电机功率／电压(kw/v):0.75/380 电机转速r/min:1390 加热源形式:电加热 电热功率／电压:60/380 千瓦小时生产率:396 小时鲜叶处理量:115 杀青能耗量:1 滚筒直径mm:600 | 非通用类 | 浙江
农产品初加工机械 | 茶叶加工机械 | 茶叶杀青机 | 滚筒直径60CM及以上杀青机 | 茶叶滚筒杀青机 | 日照春茗机械制造有限公司 | 6CST-80 | 2470 | 0 | 结构尺寸（长*宽*高mm）:5120*1100*1845 整机质量（kg）:2200 配套动力（kw）:1.5 滚筒内径mm:800 滚筒转速r/min:22-32 滚筒内部直段长度mm:4000 热源形式:木柴、煤 产品型号:6CST-80 产品名称:茶叶滚筒杀青机 滚筒电机转速r/min:1400 滚筒电机额定电压V:220 结构型式:滚筒式 生产效率kg/h:180-230 | 非通用类 | 山东
农产品初加工机械 | 茶叶加工机械 | 茶叶杀青机 | 滚筒直径60CM及以上杀青机 | 茶叶滚筒杀青机 | 浙江武义万达干燥设备制造有限公司 | 6CST-65型 | 2470 | 0 | 结构尺寸（长*宽*高mm）:4080X980X1500 整机质量（kg）:1000 配套动力（kw）:1.1 滚筒内径mm:650 滚筒长度mm:3300 滚筒转速r/min:28-30 电机转速r/min:960 加热源形式:柴、煤加热 杀青叶含水率%:58-62 杀青叶适度率%:≥90 杀青叶劣变率%:≤2 小时鲜叶外理量kg/h:≥150 运转噪声dB(A):≤80 | 非通用类 | 浙江
农产品初加工机械 | 茶叶加工机械 | 茶叶杀青机 | 滚筒直径60CM及以上杀青机 | 茶叶滚筒杀青机 | 浙江武义万达干燥设备制造有限公司 | 6CST-80II型 | 2470 | 0 | 结构尺寸（长*宽*高mm）:4920X1100X1680 整机质量（kg）:1700 配套动力（kw）:1.1 滚筒内径mm:800 滚筒长度mm:4000 滚筒转速r/min:24-27 电机转速r/min:910 加热源形式:柴煤加热 杀青叶含水率%:58-62 杀青叶适度率%:≥90 杀青叶劣变率%:≤2 小时鲜叶处理量kg/h:≥300 运转噪声dB(A):≤80 | 非通用类 | 浙江
农产品初加工机械 | 茶叶加工机械 | 茶叶杀青机 | 滚筒直径60CM及以上杀青机 | 茶叶滚筒杀青机 | 浙江武义万达干燥设备制造有限公司 | 6CST-90型 | 2470 | 0 | 结构尺寸（长*宽*高mm）:4920X1250X1740 整机质量（kg）:2200 配套动力（kw）:1.1 滚筒内径mm:900 滚筒长度mm:4000 滚筒转速r/min:24-27 电机转速r/min:910 加热源形式:柴煤加热 杀青叶含水率%:58-62 杀青叶适度率%:≥90 杀青叶劣变率%:≤2 小时鲜叶处理量kg/h:≥350 运转噪声dB(A):≤80 | 非通用类 | 浙江
农产品初加工机械 | 茶叶加工机械 | 茶叶杀青机 | 其它杀青机 | 超高温热风茶叶滚筒杀青机 | 浙江上洋机械股份有限公司 | 6CSF-80 | 2370 | 0 | 结构尺寸（长*宽*高mm）:4925×1010×2216 整机质量（kg）:850 配套动力（kw）:1.5 滚筒内径:800mm 滚筒长度:4200mm 滚筒转速:23r/min 电动机功率/电压:1.5KW/380V 加热形式:煤加热 热风炉型号:GRFL-60 热风炉电机功率:0.55KW 热风炉供热量:60×10000KJ/h 杀青叶含水率:61.5% 运转噪声:79.5dB(A) | 非通用类
农产品初加工机械 | 茶叶加工机械 | 茶叶杀青机 | 其它杀青机 | 滚筒热风杀青机 | 浙江绿峰机械有限公司 | 6CSTRF-80型 | 2370 | 0 | 结构尺寸（长*宽*高mm）:4900*1100*1600 整机质量（kg）:3000 配套动力（kw）:1.1 滚筒内径:80（cm） 滚筒长度:400（cm） 滚筒转速:0.35（r/mim） 加热源形式:煤加热 汽热炉名称:喷流式热风炉 汽热炉型号:FP14 汽热炉供热量:2664-4527（立方米/h） 汽热炉风机功率:3.0（kw） 汽热炉生产厂家:浙江绿峰机械有限公司 小时生产率:251.1（kg/h） | 非通用类
农产品初加工机械 | 茶叶加工机械 | 茶叶杀青机 | 其它杀青机 | 茶叶热风杀青机 | 浙江珠峰机械有限公司 | 6CFS-80 | 2370 | 0 | 结构尺寸（长*宽*高mm）:4790×1080×2365 整机质量（kg）:1040 配套动力（kw）:0.75 滚筒（内径×长度）:800×4200mm 滚筒转速: 1～36r/min 杀青方式:高温热风 加热源形式:液化气加热 汽热炉名称:燃气式高温热风炉 汽热炉型号:ZRFL-30QY 汽热炉供热量:3×10⁵(kJ/h) 汽热炉风机功率:1.5kW 汽热炉生产厂家:浙江珠峰机械有限公司 千瓦小时生产率:≥380kg/kW.h | 非通用类
农产品初加工机械 | 茶叶加工机械 | 茶叶杀青机 | 燃气式杀青机 | 茶叶滚筒杀青机 | 浙江武义增荣食品机械有限公司 | 6CST-100Q型 | 1520 | 0 | 结构尺寸（长*宽*高mm）:5460*1360*2000 整机质量（kg）:3200 配套动力（kw）:2.2 滚筒内径（mm）:1000 滚筒长度（mm）:4500 滚筒转速（r/min）:24 电机转速（r/min）:940 加热源形式:燃气加热 轴承温升（℃）:≤25 运转噪声dB(A):≤80 小时鲜叶处理量（kg/h）:≥160 筒内茶叶滞留量（g）:0 无:无 | 非通用类 | 浙江
农产品初加工机械 | 茶叶加工机械 | 茶叶揉捻机 | 揉筒直径35-50CM揉捻机 | 茶叶揉捻机 | 婺源县江湾农机制造有限公司 | 6CR-45 | 1140 | 0 | 结构尺寸（长*宽*高mm）:1150*1130*1215mm 整机质量（kg）:170kg 配套动力（kw）:1.1kw 结构型式 :盘式 传动型式 :齿轮传动 加压型式 :单柱丝杆式 控制方式 :人工 揉桶外径 :450mm 揉桶高度 :300mm 揉盘内径 :826mm 揉桶回转转速 : 48-52r/min 台时产量: 30-60 kg/h 茶叶成条率 : ≥85% | 非通用类
农产品初加工机械 | 茶叶加工机械 | 茶叶揉捻机 | 揉筒直径35-50CM揉捻机 | 茶叶揉捻机 | 临沂继宏机械制造有限公司 | 6CR-45 | 1140 | 0 | 结构尺寸（长*宽*高mm）:1240*1000*1160 整机质量（kg）:240 配套动力（kw）:2.2 结构型式:盘式 传动型式:皮带传动 加压型式:单柱丝杆式加压 控制方式:人工控制 揉桶外径（mm）:450 揉桶高度（mm）:295 揉盘内经（mm）:830 揉桶回转转速（r/min）:51 规格型号:6CR-45 棱骨数量（根）:16（外）+4（内） | 非通用类
农产品初加工机械 | 茶叶加工机械 | 茶叶揉捻机 | 揉筒直径35-50CM揉捻机 | 茶叶揉捻机 | 浙江春江茶叶机械有限公司 | 6CR-Z45型 | 1140 | 0 | 结构尺寸（长*宽*高mm）:1300×1160×1300 整机质量（kg）:320 配套动力（kw）:1.1 揉桶外径（直径）:450mm 揉桶高度:320mm 揉桶回转数（r/min）:50-60 棱骨（内棱骨）:5根 棱骨（外棱骨）:15根 曲臂中心距:180mm 电动机功率:1.1kw 出茶形式:盘中心出茶 启闭形式:杠杆机构 加压形式:手摇丝杆加压 | 非通用类
农产品初加工机械 | 茶叶加工机械 | 茶叶揉捻机 | 揉筒直径35-50CM揉捻机 | 茶叶揉捻机 | 浙江武义万达干燥设备制造有限公司 | 6CRD-45型 | 1140 | 0 | 结构尺寸（长*宽*高mm）:1350X1250X1300 整机质量（kg）:250 配套动力（kw）:1.1 揉桶外径(cm):45 揉桶高度（cm):28 内棱骨（根）:5 外棱骨（根）:16 曲臂中心距（cm):18 小时生产率:≥30kg/h 细胞破坏率:50-60% 成条率:≥85% 碎茶率:≤2.2% 跑茶率:≤0.8% | 非通用类
农产品初加工机械 | 茶叶加工机械 | 茶叶揉捻机 | 揉筒直径35-50CM揉捻机 | 茶叶揉捻机 | 浙江上洋机械股份有限公司 | 6CR-40 | 1140 | 0 | 结构尺寸（长*宽*高mm）:1200×1100×1200 整机质量（kg）:192 配套动力（kw）:1.1 揉桶外径:400mm 揉桶高度:300mm 揉桶回转数:46 内棱骨:4根 外棱骨:12根 曲臂中心距:165mm 电动机功率:1.1KW 小时生产率:45.4Kg/h 千瓦小时生产率:64.8Kg/KW.h 负载噪声:72.8dB(A) | 非通用类
农产品初加工机械 | 茶叶加工机械 | 茶叶揉捻机 | 揉筒直径35-50CM揉捻机 | 茶叶揉捻机 | 浙江珠峰机械有限公司 | 6CR-40 | 1140 | 0 | 结构尺寸（长*宽*高mm）:1200×1100×1100 整机质量（kg）:170 配套动力（kw）:1.1 揉桶（外径×高度）mm:400×300mm 揉桶直径:40cm 揉桶回转数:48～52r/min 棱骨（内棱骨/外棱骨）:4/12根 曲臂中心距:165mm 小时生产率:≥15kg/h 成条率:≥85% 细胞破坏率:50～60% 碎茶率:≤2.2% 跑茶率:≤0.8% | 非通用类
农产品初加工机械 | 茶叶加工机械 | 茶叶揉捻机 | 揉筒直径35-50CM揉捻机 | 茶叶揉捻机 | 日照盛华茶业机械股份有限公司 | 6CR-45 | 1140 | 0 | 结构尺寸（长*宽*高mm）:1130×1000×1250 整机质量（kg）:190 配套动力（kw）:1.5 揉盘内径:820mm 揉桶外径:450mm 揉桶高度:300mm 揉桶回转转速:56r/min 传动方式:皮带传动 加压型式:手动 控制方式:手动 外棱骨数:15 内棱骨数:5 装叶量:12-15kg | 非通用类
农产品初加工机械 | 茶叶加工机械 | 茶叶揉捻机 | 揉筒直径35-50CM揉捻机 | 茶叶揉捻机 | 福建省安溪祥山机械有限公司 | XS-6CRT-45B | 1140 | 0 | 结构尺寸（长*宽*高mm）:1050×880×1270 整机质量（kg）:230 配套动力（kw）:1.1 型式:单臂加压 规格型号:XS-6CRT-45B 揉桶回转转速:45r/min 揉桶外经:440mm 揉桶高度:295mm 揉盘内径:800mm 小时生产率:≥51kg/h 成条率:≥86% 碎茶率:≤1.5% 跑茶率:≤0.2% | 非通用类
农产品初加工机械 | 茶叶加工机械 | 茶叶揉捻机 | 揉筒直径35-50CM揉捻机 | 茶叶揉捻机 | 泉州得力农林机械有限公司 | DL-6CRT-45 | 1140 | 0 | 结构尺寸（长*宽*高mm）:965*1120*1240 整机质量（kg）:175 配套动力（kw）:1.1 结构型式:曲臂回转式（盘式） 传动型式:蜗轮蜗杆传动 加压型式:丝杆加压（单臂） 控制方式:手控 揉桶外径:45（cm） 揉桶高度:32（cm） 揉盘内径:83（cm） 揉桶回转转速:45r/min 小时生产率:≥30kg/h 成条率:≥85% | 非通用类
农产品初加工机械 | 茶叶加工机械 | 茶叶揉捻机 | 揉筒直径35-50CM揉捻机 | 茶叶揉捻机 | 衢州市高昱机械有限公司 | 6CR-45型 | 1140 | 0 | 结构尺寸（长*宽*高mm）:1235*1100*1205 整机质量（kg）:225 配套动力（kw）:1.1 揉桶（外径*高度）:450mm*320mm 结构型式:单臂 传动型式:齿轮传动 加压型式:手动加压 控制方式:手动 揉盘内径:840mm 揉桶回转速度:44±2r/min 小时生产率:31.8kg/h 成条率:89.8% 细胞破坏率:55.3% 碎茶率:1.6% 跑茶率:0.6% 千瓦小时生产率:47.1kg/kw.h 电机电压:380V | 非通用类
农产品初加工机械 | 茶叶加工机械 | 茶叶揉捻机 | 揉筒直径35-50CM揉捻机 | 茶叶揉捻机 | 浙江绿峰机械有限公司 | 6CR-40型 | 1140 | 0 | 结构尺寸（长*宽*高mm）:1250*1000*1100 整机质量（kg）:300 配套动力（kw）:1.1 揉桶外径:40（cm） 揉桶高度:30（cm） 揉盘内径:75（cm） 结构形式:单臂 传动形式:皮带 加压形式:手动 控制方式:电动 揉桶回转速度:45±1（r/min） 成条率:97.8（%） 小时生产率:23.7（kg/h） | 非通用类
农产品初加工机械 | 茶叶加工机械 | 茶叶揉捻机 | 揉筒直径35-50CM揉捻机 | 茶叶揉捻机 | 浙江武义增荣食品机械有限公司 | 6CR-45型 | 1140 | 0 | 结构尺寸（长*宽*高mm）:1270*1050*1205 整机质量（kg）:260 配套动力（kw）:1.1 揉桶外径:450（mm） 揉桶高度:320（mm） 揉桶回转速度(r/min):50 内棱骨（根）:4 外棱骨（根）:16 曲臂中心距:180（mm） 结构型式:盘式 传动型式:皮带传动 加压型式:单柱丝杆式加压 控制方式:人工控制 揉盘内径:820（mm） | 非通用类
农产品初加工机械 | 茶叶加工机械 | 茶叶揉捻机 | 揉筒直径35-50CM揉捻机 | 茶叶揉捻机 | 浙江上洋机械股份有限公司 | 6CR-35 | 1140 | 0 | 结构尺寸（长*宽*高mm）:1100×1000×1200 整机质量（kg）:176 配套动力（kw）:0.55 揉桶外径:350mm 揉桶高度:250mm 揉桶回转数:41r/min 曲臂中心距:160mm 电动机功率:0.55KW 小时生产率:49.9Kg/h 内棱骨:4根 外棱骨:12根 千瓦小时生产率:57.5Kg/KW.h 负载噪声:75.6dB(A) | 非通用类
农产品初加工机械 | 茶叶加工机械 | 茶叶揉捻机 | 揉筒直径35-50CM揉捻机 | 茶叶揉捻机 | 浙江春江茶叶机械有限公司 | 6CR-35型 | 1140 | 0 | 结构尺寸（长*宽*高mm）:1050×870×1100 整机质量（kg）:240 配套动力（kw）:0.55 揉桶外径（直径）:350mm 揉桶高度:250mm 揉桶回转数（r/min）:55-65 棱骨（内棱骨）:5根 棱骨（外棱骨）:15根 曲臂中心距:160mm 电动机功率:0.55kw 出茶形式:盘中心出茶 启闭形式:杠杆机构 加压形式:手摇丝杆加压 | 非通用类
农产品初加工机械 | 茶叶加工机械 | 茶叶揉捻机 | 揉筒直径35-50CM揉捻机 | 茶叶揉捻机 | 婺源县江湾农机制造有限公司 | 6CR-35 | 1140 | 0 | 结构尺寸（长*宽*高mm）:1030*960*1100mm 整机质量（kg）:150kg 配套动力（kw）:0.75kw 结构型式 : 揉盘式 传动型式 :皮带传动 加压型式 :单柱悬臂丝杆加压 控制方式 :手动控制 揉桶外径 :350mm 揉桶高度 :280mm 揉盘内径 :680mm 揉桶回转转速 :38-40r/min 台时产量 :20-30 kg/h 茶叶成条率 :≥85% | 非通用类
农产品初加工机械 | 茶叶加工机械 | 茶叶揉捻机 | 揉筒直径35-50CM揉捻机 | 茶叶揉捻机 | 日照盛华茶业机械股份有限公司 | 6CR-35 | 1140 | 0 | 结构尺寸（长*宽*高mm）:1020×975×1100 整机质量（kg）:170 配套动力（kw）:0.75 结构形式:盘式 传动形式:皮带传动 加压形式:手动 控制方式:单动 揉桶外径（mm）:350 揉桶高度（mm）:250 揉盘内径（mm）:690 揉桶回转转速（r/min）:56 外棱骨数:15 内棱骨数:5 | 非通用类
农产品初加工机械 | 茶叶加工机械 | 茶叶揉捻机 | 揉筒直径35-50CM揉捻机 | 茶叶揉捻机 | 福建省安溪祥山机械有限公司 | XS-6CRT-35B | 1140 | 0 | 结构尺寸（长*宽*高mm）:930×910×1120 整机质量（kg）:180 配套动力（kw）:0.75 配套电动机转速:1400r/min 配套电动机额定电压:380V 揉桶外径:35cm 揉桶高度:250mm 揉桶转速:55±5r/min 小时生产率:≥8kg/h 揉盘内径:650mm 成条率:≥90% 碎茶率:≤4.2% 跑茶率:≤1.0% | 非通用类
农产品初加工机械 | 茶叶加工机械 | 茶叶揉捻机 | 揉筒直径35-50CM揉捻机 | 茶叶揉捻机 | 衢州市高昱机械有限公司 | 6CR-35型 | 1140 | 0 | 结构尺寸（长*宽*高mm）:1100*1000*1020 整机质量（kg）:176 配套动力（kw）:0.55 控制方式:手动 揉盘内径:700mm 揉桶回转速度:40±5r/min 小时生产率:20.3kg/h 成条率:88.4% 细胞破坏率:54.8% 揉桶（外径*高度）:350mm*250mm 碎茶率:1.8% 结构型式:单臂 跑茶率:0.3% 传动型式:齿轮传动 千瓦小时生产率:46.8kg/kwh 加压型式:手动加压 电机电压:220V 控制方式:手动 揉盘内径:700mm 揉桶回转速度:40±5r/min 小时生产率:20.3kg/h 成条率:88.4% 细胞破坏率:54.8% 碎茶率:1.8% 跑茶率:0.3% 千瓦小时生产率:46.8kg/kwh 电机电压:220V | 非通用类
农产品初加工机械 | 茶叶加工机械 | 茶叶揉捻机 | 揉筒直径35-50CM揉捻机 | 茶叶揉捻机 | 浙江武义万达干燥设备制造有限公司 | 6CRD-35型 | 1140 | 0 | 结构尺寸（长*宽*高mm）:820X1090X1050 整机质量（kg）:120 配套动力（kw）:0.75 揉桶外径(cm):35 揉桶高度（cm):25 曲臂中心距（cm）:16 揉桶回转数:48-52r/min 内棱骨:5根 外棱骨:14根 小时生产率:≥15kg/h 细胞破坏率:50-60% 成条率:≥85% 碎茶率:≤2.2% | 非通用类
农产品初加工机械 | 茶叶加工机械 | 茶叶揉捻机 | 揉筒直径35-50CM揉捻机 | 茶叶揉捻机 | 浙江武义增荣食品机械有限公司 | 6CR-35型 | 1140 | 0 | 结构尺寸（长*宽*高mm）:1060*960*1015 整机质量（kg）:220 配套动力（kw）:0.75 揉桶外径*高度（mm）:350*250 揉桶回转速（r/min）:46－50 内棱骨（根）:4 外棱骨（根）:14 曲臂中心距（mm）:165 结构型式:盘式 传动型式:皮带+齿轮箱传动 加压型式:单柱丝杆式加压 控制方式:人工控制 揉盘内径（mm）:675 | 非通用类
农产品初加工机械 | 茶叶加工机械 | 茶叶揉捻机 | 揉筒直径35-50CM揉捻机 | 茶叶揉捻机 | 泉州得力农林机械有限公司 | DL-6CRT-35 | 1140 | 0 | 结构尺寸（长*宽*高mm）:850*980*1140 整机质量（kg）:145 配套动力（kw）:0.55 结构型式:曲臂回转式（盘式） 传动型式:蜗轮蜗杆传动 控制方式:手控 揉桶外径:35(cm) 揉桶高度:25(cm) 揉盘内径:70(cm) 揉桶回转转速:42r/min 小时生产率:≥15kg/h 成条率:≥85% 碎茶率:≤2.2% | 非通用类
农产品初加工机械 | 茶叶加工机械 | 茶叶揉捻机 | 揉筒直径35-50CM揉捻机 | 茶叶揉捻机 | 临沂继宏机械制造有限公司 | 6CR-35 | 1140 | 0 | 结构尺寸（长*宽*高mm）:1080*870*1120 整机质量（kg）:210 配套动力（kw）:1.5 规格型号:6CR-35 结构型式:盘式 传动型式:皮带传动 加压形式:单柱丝杆式加压 控制方式:人工控制 揉桶直径（mm）:φ350 揉桶高度（mm）:250 棱骨数量（根）:15（外）+5（内） 揉盘内径（mm）:φ700 揉桶回转转速（r/min）:55 | 非通用类 | 山东
农产品初加工机械 | 茶叶加工机械 | 茶叶揉捻机 | 揉筒直径35-50CM揉捻机 | 茶叶揉捻机 | 浙江武义增荣食品机械有限公司 | 6CR-40型 | 1140 | 0 | 结构尺寸（长*宽*高mm）:1135*940*1170 整机质量（kg）:240 配套动力（kw）:0.75 揉盘内径（mm）:740 揉桶高度（mm）:295 揉桶外径（mm）:400 结构型式:盘式 传动型式:皮带+齿轮箱传动 加压型式:单柱丝杆式加压 控制方式:人工控制 揉桶回转速度（r/min）:48 小时生产率（kg/h）:≥30 千瓦小时生产率（kg/kw.h）:≥45 | 非通用类 | 浙江
农产品初加工机械 | 茶叶加工机械 | 茶叶揉捻机 | 揉筒直径35-50CM揉捻机 | 茶叶揉捻机 | 衢州高山茶叶机械有限公司 | 6CR-35型 | 1140 | 0 | 结构尺寸（长*宽*高mm）:1010*850*1100 整机质量（kg）:110 配套动力（kw）:0.75 揉盘内径mm:670 结构形式:盘式 传动形式:皮带传动 加压形式:单柱丝杆式加圧 控制方式:人工控制 电动机功率kw:0.75 揉桶回转速度r/min:52-56 揉桶外径mm:350 揉桶高度mm:270 千瓦小时生产率kg/kw.h:49.6 | 非通用类 | 浙江
农产品初加工机械 | 茶叶加工机械 | 茶叶揉捻机 | 揉筒直径35-50CM揉捻机 | 茶叶揉捻机 | 衢州高山茶叶机械有限公司 | 6CR-45型 | 1140 | 0 | 结构尺寸（长*宽*高mm）:1250*1030*1190 整机质量（kg）:250 配套动力（kw）:1.1 结构形式:盘式 传动形式:皮带传动 加压形式:单柱丝杆式加圧 控制方式:人工控制 揉盘内径mm:820 揉桶回转速度r/min:44-48 电动机功率kw:1.1 揉桶外径mm:450 外径高度mm:310 千瓦小时生产率kg/kw.h:51 | 非通用类 | 浙江
农产品初加工机械 | 茶叶加工机械 | 茶叶揉捻机 | 揉筒直径35-50CM揉捻机 | 茶叶揉捻机 | 浙江绿峰机械有限公司 | 6CR-35型 | 1140 | 0 | 结构尺寸（长*宽*高mm）:1030*800*1080 整机质量（kg）:175 配套动力（kw）:0.55 揉桶外径:35（cm） 揉桶高度:30（cm） 揉盘内径:69（cm） 结构形式:单臂 传动形式:皮带 加压形式:手动 控制方式:电动 揉桶回转速度:56±1（r/min） 成条率:91.8（%） 小时生产率:22.2（kg/h) | 非通用类 | 浙江
农产品初加工机械 | 茶叶加工机械 | 茶叶揉捻机 | 揉筒直径35-50CM揉捻机 | 茶叶揉捻机 | 日照春茗机械制造有限公司 | 6CR-35 | 1140 | 0 | 结构尺寸（长*宽*高mm）:1035*920*1103 整机质量（kg）:200 配套动力（kw）:1.5 揉桶回转转速r/min:54 揉盘内径mm:700 揉桶外径mm:350 揉桶高度mm:245 加压型式:单柱丝杆式加压 规格型号:6CR-35 结构型式:盘式 传动型式:皮带传动 控制方式:人工控制 产品名称:茶叶揉捻机 | 非通用类 | 山东
农产品初加工机械 | 茶叶加工机械 | 茶叶揉捻机 | 揉筒直径35-50CM揉捻机 | 茶叶揉捻机 | 日照春茗机械制造有限公司 | 6CR-45 | 1140 | 0 | 结构尺寸（长*宽*高mm）:1140*1030*1175 整机质量（kg）:230 配套动力（kw）:1.5 揉桶回转转速r/min:54 揉盘内径mm:833 揉桶高度mm:300 揉桶外径mm:450 加压型式:单柱丝杆式加压 结构型式:盘式 规格型号:6CR-45 传动型式:皮带传动 控制方式:人工控制 产品名称:茶叶揉捻机 | 非通用类 | 山东
农产品初加工机械 | 茶叶加工机械 | 茶叶揉捻机 | 揉筒直径35-50CM揉捻机 | 茶叶揉捻机 | 杭州千岛湖丰凯实业有限公司 | 6CR-40 | 1140 | 0 | 结构尺寸（长*宽*高mm）:1260*920*1200 整机质量（kg）:195 配套动力（kw）:无 揉桶（外径*高度mm）:400*285 结构型式:盘式 传动型式:皮带+c齿轮箱传动 加压型式:单柱丝杆式加压 控制型式:人工控制 揉盘内径（mm）:740 揉桶回转速度（r/min）:55±5 电动机功率（kw）:1.1 小时生产率（kg/h）:39.4 成条率（%）:89.5 | 非通用类 | 浙江
农产品初加工机械 | 茶叶加工机械 | 茶叶揉捻机 | 揉筒直径35CM以下揉捻机 | 茶叶揉捻机 | 浙江上洋机械股份有限公司 | 6CR-30 | 850 | 0 | 结构尺寸（长*宽*高mm）:1065×860×706 整机质量（kg）:116 配套动力（kw）:0.55 揉桶外径:300mm 揉桶高度:210mm 揉桶回转数:50r/min 内棱骨:4根 外棱骨:11根 曲臂中心距:125mm 电动机功率:0.55KW 小时生产率:12.9Kg/h 负载噪声:74.3dB(A) 千瓦小时生产率:50.8Kg/KW.h | 非通用类
农产品初加工机械 | 茶叶加工机械 | 茶叶揉捻机 | 揉筒直径35CM以下揉捻机 | 茶叶揉捻机 | 婺源县江湾农机制造有限公司 | 6CR-30 | 850 | 0 | 结构尺寸（长*宽*高mm）:820*680*720mm 整机质量（kg）:120kg 配套动力（kw）:0.75kw 结构型式 :揉盘式 传动型式 :皮带传动 加压型式 :单柱悬臂丝杆加压 控制方式 :手动控制 揉桶外径:300mm 揉桶高度 :200mm 揉盘内径 :580mm 揉桶回转转速: 40r/min 台时产量 :15-25 kg/h 茶叶成条率 : ≥90% | 非通用类
农产品初加工机械 | 茶叶加工机械 | 茶叶揉捻机 | 揉筒直径35CM以下揉捻机 | 茶叶揉捻机 | 浙江珠峰机械有限公司 | 6CR-30 | 850 | 0 | 结构尺寸（长*宽*高mm）:1065×860×706 整机质量（kg）:100 配套动力（kw）:0.55 揉桶（外径x高度）:300x210mm 结构型式:盘式 传动型式:皮带传动 加压型式:单柱丝杆式加压 控制方式:人工控制 搡盘内径:560mm 揉桶回转速度:56r/min 小时生产率:≥15kg/h 成条率:≥85% 碎茶率:≤2.2% | 非通用类
农产品初加工机械 | 茶叶加工机械 | 茶叶揉捻机 | 揉筒直径35CM以下揉捻机 | 茶叶揉捻机 | 福建安溪亿盛机械工贸有限公司 | 6CR-25 | 850 | 0 | 结构尺寸（长*宽*高mm）:565×550×950 整机质量（kg）:78 配套动力（kw）:0.37 揉桶外径:Φ250mm 揉盘高度:180mm 揉盘内径:Φ460mm 结构型式:盘式 传动型式:蜗轮蜗杆+皮带传动 控制方式:手动 加压型式:单臂丝杆加压 揉盘回转转速:48-56r/min 规格型号:6CR-25 小时生产率:≥5-10kg/h | 非通用类
农产品初加工机械 | 茶叶加工机械 | 茶叶揉捻机 | 揉筒直径35CM以下揉捻机 | 茶叶揉捻机 | 浙江武义增荣食品机械有限公司 | 6CR-25型 | 850 | 0 | 结构尺寸（长*宽*高mm）:900*600*850 整机质量（kg）:85 配套动力（kw）:0.37 揉桶外径*高度（mm）:250*185 揉盘内径（mm）:460 结构型式:单臂 传动型式:电机皮带传动 加压型式:单臂加压 控制方式:手动 揉桶回转速度（r/min）:60±2 成条率（%）:≥85 小时生产率（kg/h）:≥9 千瓦小时生产率（kg/kw.h）:≥45 | 非通用类
农产品初加工机械 | 茶叶加工机械 | 茶叶揉捻机 | 揉筒直径35CM以下揉捻机 | 茶叶揉捻机 | 浙江武义增荣食品机械有限公司 | 6CR-30型 | 850 | 0 | 结构尺寸（长*宽*高mm）:930*700*990 整机质量（kg）:180 配套动力（kw）:0.55 揉盘内径（mm）:560 揉桶外径（mm）:300 揉桶高度（mm）:210 结构型式:盘式 传动型式:皮带+齿轮箱传动 加压型式:单柱丝杆式加压 控制方式:人工控制 揉桶回转速度（r/min）:48 小时生产率（kg/h）:≥15 千瓦小时生产率（kg/kw.h）:≥45 | 非通用类 | 浙江
农产品初加工机械 | 茶叶加工机械 | 茶叶揉捻机 | 揉筒直径35CM以下揉捻机 | 茶叶揉捻机 | 湖南鸿运农业装备科技有限公司 | 6CR-25 | 850 | 0 | 结构尺寸（长*宽*高mm）:740x500x870 整机质量（kg）:54 配套动力（kw）:0.37 结构型式:曲臂回转式 传动型式:皮带传动 加压型式:单柱丝杠，手动加压 揉桶外径（mm）:250 揉桶高度（mm）:180 揉盘内径（mm）:420 电机型号:YL8022 转速（r/min）:2800 揉桶回转转速（r/min）:55 电压（v）:220 | 非通用类 | 湖南
农产品初加工机械 | 茶叶加工机械 | 茶叶揉捻机 | 揉筒直径50-60CM揉捻机 | 茶叶揉捻机 | 浙江上洋机械股份有限公司 | 6CR-55 | 1900 | 0 | 结构尺寸（长*宽*高mm）:1410×1365×1420 整机质量（kg）:427 配套动力（kw）:2.2 揉桶外径:550mm 揉桶高度:400mm 揉桶回转数:43r/min 内棱骨:5根 外棱骨:16根 曲臂中心距:195mm 电动机功率:2.2KW 小时生产率:120.4Kg/h 千瓦小时生产率:88.6Kg/KW.h 负载噪声:71.7dB(A) | 非通用类
农产品初加工机械 | 茶叶加工机械 | 茶叶揉捻机 | 揉筒直径50-60CM揉捻机 | 茶叶揉捻机 | 福建安溪亿盛机械工贸有限公司 | 6CR-55 | 1900 | 0 | 结构尺寸（长*宽*高mm）:1380×1260×1320 整机质量（kg）:438 配套动力（kw）:2.2 结构型式:盘式 传动型式:齿轮传动+皮带传动 控制方式:手动 加压型式:双臂丝杆加压 揉桶外径:Φ550mm 揉盘高度:385mm 揉盘内径:Φ960mm 揉盘回转转速:48-56r/min 规格型号:6CR-55 小时生产率:≥65kg/h | 非通用类
农产品初加工机械 | 茶叶加工机械 | 茶叶揉捻机 | 揉筒直径50-60CM揉捻机 | 茶叶揉捻机 | 福建省安溪祥山机械有限公司 | XS-6CRT-55B | 1900 | 0 | 结构尺寸（长*宽*高mm）:1400×1275×1360 整机质量（kg）:452 配套动力（kw）:2.2 配套电动机转速:1420r/min 配套电动机额定电压:380V 揉桶外径:55cm 揉桶高度:390mm 揉桶转速:48r/min 小时生产率:≥65kg/h 千瓦小时生产率:≥48kg/kW·h 成条率:≥83% 碎茶率:≤2.0% 跑茶率:≤0.8% | 非通用类
农产品初加工机械 | 茶叶加工机械 | 茶叶揉捻机 | 揉筒直径50-60CM揉捻机 | 茶叶揉捻机 | 泉州得力农林机械有限公司 | DL-6CRT-55 | 1900 | 0 | 结构尺寸（长*宽*高mm）:1220*1380*1400 整机质量（kg）:420 配套动力（kw）:2.2 传动型式:蜗轮蜗杆传动 加压型式:丝杆加压（双臂） 控制方式:手控 揉桶外径:55（cm） 揉桶高度:40（cm） 揉盘内径:96（cm） 揉桶回转转速:45r/min 结构型式:曲臂回转式（盘式） 无:无 无:无 无:无 | 非通用类
农产品初加工机械 | 茶叶加工机械 | 茶叶揉捻机 | 揉筒直径50-60CM揉捻机 | 茶叶揉捻机 | 日照盛华茶业机械股份有限公司 | 6CR-55 | 1900 | 0 | 结构尺寸（长*宽*高mm）:1500×1200×1580 整机质量（kg）:400 配套动力（kw）:2.2 结构型式:盘式 传动型式:皮带传动 加压型式:手动 控制方式:手动 揉桶外径:550mm 揉桶高度:400mm 揉盘内径:980mm 揉桶回转转速:46-56r/min 外棱骨数:15 内棱骨数:5 | 非通用类
农产品初加工机械 | 茶叶加工机械 | 茶叶揉捻机 | 揉筒直径50-60CM揉捻机 | 茶叶揉捻机 | 婺源县江湾农机制造有限公司 | 6CR-55 | 1900 | 0 | 结构尺寸（长*宽*高mm）:1485*1215*1365mm 整机质量（kg）:400kg 配套动力（kw）:2.2kw 结构型式 :盘式 传动型式 :皮带传动 加压型式 :双柱丝杆式加压 控制方式 :人工控制 揉桶外径 :550mm 揉桶高度 :385mm 揉盘内径 : 950mm 揉桶回转转速 : 50±5r/min 台时产量 :65-100 kg/h 茶叶成条率 : ≥85% | 非通用类
农产品初加工机械 | 茶叶加工机械 | 茶叶揉捻机 | 揉筒直径50-60CM揉捻机 | 茶叶揉捻机 | 衢州市高昱机械有限公司 | 6CR-55型 | 1900 | 0 | 结构尺寸（长*宽*高mm）:1380*1420*1585 整机质量（kg）:450 配套动力（kw）:2.2 揉桶（外径*高度）:550mm*400mm 结构型式:双臂 传动型式:齿轮传动 加压型式:手动加压 控制方式:手动 揉盘内径:985mm 揉桶回转速度:44±2r/min 小时生产率:70.5kg/ 成条率:91.8% 细胞破坏率:55.8% 碎茶率:1.5% 跑茶率:0.3% 千瓦小时生产率:49.6kg/kwh 电机电压:380V | 非通用类
农产品初加工机械 | 茶叶加工机械 | 茶叶揉捻机 | 揉筒直径50-60CM揉捻机 | 茶叶揉捻机 | 浙江春江茶叶机械有限公司 | 6CR-Z55型 | 1900 | 0 | 结构尺寸（长*宽*高mm）:1310×1200×1420 整机质量（kg）:390 配套动力（kw）:2.2 揉桶外径（直径）:550mm 揉桶高度:400mm 揉桶回转数（r/min）:50±5 棱骨（内棱骨）:5根 棱骨（外棱骨）:16根 曲臂中心距:200mm 电动机功率:2.2kw 出茶形式:盘中心出茶 加压形式:手摇丝杆加压 揉桶容叶量（杀青时）:60kg | 非通用类
农产品初加工机械 | 茶叶加工机械 | 茶叶揉捻机 | 揉筒直径50-60CM揉捻机 | 茶叶揉捻机 | 浙江珠峰机械有限公司 | 6CR-55 | 1900 | 0 | 结构尺寸（长*宽*高mm）:1350×1230×1385 整机质量（kg）:450 配套动力（kw）:2.2 揉桶（外径×高度）:550×400mm 揉桶直径:55cm 揉桶回转数:48～52r/min 棱骨（内棱骨/外棱骨）:4/16根 曲臂中心距:190mm 小时生产率:≥65kg/h 成条率:≥83% 细胞破坏率:50～60% 碎茶率:≤2.0% 跑茶率:≤0.8% | 非通用类
农产品初加工机械 | 茶叶加工机械 | 茶叶揉捻机 | 揉筒直径50-60CM揉捻机 | 茶叶揉捻机 | 浙江武义万达干燥设备制造有限公司 | 6CR-55型 | 1900 | 0 | 结构尺寸（长*宽*高mm）:1650X1250X1425 整机质量（kg）:450 配套动力（kw）:2.2 揉桶外径:550mm 揉桶高度:400mm 结构型式:盘式 传动型式:皮带传动 加压型式:双柱丝杆式加压 控制方式:人工控制 揉盘内径:955mm 揉桶回转速度:49r/min 内棱骨:5根 外棱骨:16根 | 非通用类
农产品初加工机械 | 茶叶加工机械 | 茶叶揉捻机 | 揉筒直径50-60CM揉捻机 | 茶叶揉捻机 | 泉州得力农林机械有限公司 | DL-6CRT-50 | 1900 | 0 | 结构尺寸（长*宽*高mm）:1100*1130*1270 整机质量（kg）:257 配套动力（kw）:2.2 结构型式:曲臂回转式（盘式） 传动型式:蜗轮蜗杆传动 加压型式:丝杆加压（单臂） 控制方式:手控 揉桶外径:50（cm） 揉桶高度:33.5（cm） 揉桶内径:90（cm） 揉桶回转转速:55r/min 成条率:≥83% 小时生产率:≥30kg/h | 非通用类
农产品初加工机械 | 茶叶加工机械 | 茶叶揉捻机 | 揉筒直径50-60CM揉捻机 | 茶叶揉捻机 | 浙江武义增荣食品机械有限公司 | 6CR-55型 | 1900 | 0 | 结构尺寸（长*宽*高mm）:1360*1240*1590 整机质量（kg）:500 配套动力（kw）:2.2 揉桶外径:550（mm） 揉桶高度:400（mm） 揉桶回转速度:44（r/min） 内棱骨:4（根） 外棱骨:16（根） 曲臂中心距:195（mm） 结构型式:盘式 传动型式:皮带传动 控制方式:人工控制 揉盘内径:950（mm） | 非通用类
农产品初加工机械 | 茶叶加工机械 | 茶叶揉捻机 | 揉筒直径50-60CM揉捻机 | 茶叶揉捻机 | 福建安溪亿盛机械工贸有限公司 | 6CR-50 | 1900 | 0 | 结构尺寸（长*宽*高mm）:1120×1120×1230 整机质量（kg）:294 配套动力（kw）:1.5 结构型式:盘式 传动型式:蜗轮蜗杆+皮带传动 控制方式:手动 加压型式:单臂丝杆加压 揉桶外径:Φ500mm 揉盘高度:320mm 揉盘内径:Φ890mm 揉盘回转转速:48-56r/min 规格型号:6CR-50 小时生产率:≥60KG/h | 非通用类
农产品初加工机械 | 茶叶加工机械 | 茶叶揉捻机 | 揉筒直径50-60CM揉捻机 | 茶叶揉捻机 | 杭州千岛湖丰凯实业有限公司 | 6CR-55 | 1900 | 0 | 结构尺寸（长*宽*高mm）:1410*1365*1420 整机质量（kg）:415 配套动力（kw）:无 揉桶（外径*高度mm）:550*400 结构型式:揉桶揉盘式 传动型式:V带+齿轮箱传动 加压型式:独臂加压 控制型式:人工控制 揉盘内径（mm）:985 揉桶回转速度（r/min）:45±5 电动机功率（KW）:2.2 小时生产率（kg/h）:71.4 碎茶率（%）:1.56 | 非通用类 | 浙江
农产品初加工机械 | 茶叶加工机械 | 茶叶揉捻机 | 揉筒直径50-60CM揉捻机 | 茶叶揉捻机 | 日照春茗机械制造有限公司 | 6CR-55 | 1900 | 0 | 结构尺寸（长*宽*高mm）:1500*1320*1400 整机质量（kg）:450 配套动力（kw）:2.2 揉桶回转转速r/min:53 揉盘内径mm:1035 揉桶高度mm:404 揉桶外径mm:550 加压型式:双柱丝杆式加压 结构型式:盘式 规格型号:6CR-55 传动型式:皮带传动 控制方式:人工控制 产品名称:茶叶揉捻机 | 非通用类 | 山东
农产品初加工机械 | 茶叶加工机械 | 茶叶揉捻机 | 揉筒直径50-60CM揉捻机 | 茶叶揉捻机 | 浙江绿峰机械有限公司 | 6CR-55型 | 1900 | 0 | 结构尺寸（长*宽*高mm）:1500*1500*1400 整机质量（kg）:700 配套动力（kw）:2.2 揉桶外径:55（cm） 揉桶高度:37（cm） 内陵骨:5（根） 外陵骨:16（根） 曲臂中心距:20（cm） 细胞破坏率:53.9（%） 成条率:92.1（%） 小时生产率:86.7（kg/h） 千瓦小时生产率:106.6（kg/kw.h） 碎茶率:1.49（%） | 非通用类 | 浙江
农产品初加工机械 | 茶叶加工机械 | 茶叶揉捻机 | 揉筒直径50-60CM揉捻机 | 茶叶揉捻机 | 临沂继宏机械制造有限公司 | 6CR-55 | 1900 | 0 | 结构尺寸（长*宽*高mm）:1480*1180*1410 整机质量（kg）:430 配套动力（kw）:3.0 结构型式:盘式 传动型式:皮带传动 加压型式:双柱丝杆式加压 控制方式:人工控制 揉桶直径（mm）:550 揉桶高度（mm）:390 揉盘内径（mm）:985 揉桶回转转速（r/min）:47 规格型号:6CR-55 棱骨数量（根））:16（外）+5（内） | 非通用类 | 山东
农产品初加工机械 | 茶叶加工机械 | 茶叶揉捻机 | 揉筒直径60CM及以上揉捻机(含揉捻机组) | 茶叶揉捻机 | 浙江武义增荣食品机械有限公司 | 6CR-75型 | 3610 | 0 | 结构尺寸（长*宽*高mm）:1870*1630*2180 整机质量（kg）:1100 配套动力（kw）:5.5 揉桶外径:750（mm） 揉桶高度:540（mm） 揉桶回转速度:32（r/min） 内棱骨:5（根） 外棱骨:20（根） 曲臂中心距:280（mm） 结构型式:盘式 加压型式:双柱丝杆式加压 控制方式:人工控制 揉盘内径:1300（mm） | 非通用类
农产品初加工机械 | 茶叶加工机械 | 茶叶揉捻机 | 揉筒直径60CM及以上揉捻机(含揉捻机组) | 茶叶揉捻机 | 浙江春江茶叶机械有限公司 | 6CR-65S型 | 3610 | 0 | 结构尺寸（长*宽*高mm）:1962×1795×1651 整机质量（kg）:1188 配套动力（kw）:4 揉桶外径（直径）:650mm 揉桶高度:500mm 揉桶回转数（r/min）:42-46 棱骨（内棱骨）:5根 棱骨（外棱骨）:20根 曲臂中心距:250mm 电动机功率:4 kw 电机温度:≤70°C 型式 :单动式 揉桶容叶量（杀青时）:60kg | 非通用类
农产品初加工机械 | 茶叶加工机械 | 茶叶揉捻机 | 揉筒直径60CM及以上揉捻机(含揉捻机组) | 茶叶揉捻机 | 浙江武义万达干燥设备制造有限公司 | 6CRL-65型 | 3610 | 0 | 结构尺寸（长*宽*高mm）:1960X1790X1650 整机质量（kg）:1100 配套动力（kw）:4 揉桶外径（cm):66 揉桶高度(cm):50 内棱骨（根）:5 外棱骨（根）:20 曲臂中心距（cm):25 揉桶回回转速:42-46r/min 小时生产率:≥100kg/h 细胞破坏率:50-60% 成条率:≥83% 碎茶率:≤2% | 非通用类
农产品初加工机械 | 茶叶加工机械 | 茶叶揉捻机 | 揉筒直径60CM及以上揉捻机(含揉捻机组) | 茶叶揉捻机 | 福建省安溪祥山机械有限公司 | XS-6CRT-65B | 3610 | 0 | 结构尺寸（长*宽*高mm）:1660×1370×1580 整机质量（kg）:535 配套动力（kw）:3 配套电动机转速:1430r/min 配套电动机额定电压:380V 揉桶外径:65cm 揉桶高度:470mm 揉桶转速:48r/min 小时生产率:≥100kg/h 成条率:≥83% 碎茶率:≤2.0% 跑茶率:≤0.8% 千瓦小时生产率:≥48kg/kW·h | 非通用类
农产品初加工机械 | 茶叶加工机械 | 茶叶揉捻机 | 揉筒直径60CM及以上揉捻机(含揉捻机组) | 茶叶揉捻机 | 福建安溪亿盛机械工贸有限公司 | 6CR-65 | 3610 | 0 | 结构尺寸（长*宽*高mm）:1550×1420×1530 整机质量（kg）:564 配套动力（kw）:3 结构型式:盘式 传动型式:齿轮传动+皮带传动 控制方式:手动 加压型式:双臂丝杆加压 揉桶外径:Φ650mm 揉盘高度:Φ475mm 揉盘内径:Φ1105mm 揉盘回转转速:48-56r/min 规格型号:6CR-65 小时生产率:≥100kg/h | 非通用类
农产品初加工机械 | 茶叶加工机械 | 茶叶揉捻机 | 揉筒直径60CM及以上揉捻机(含揉捻机组) | 茶叶揉捻机 | 泉州得力农林机械有限公司 | DL-6CRT-65B | 3610 | 0 | 结构尺寸（长*宽*高mm）:1490*1390*1620 整机质量（kg）:580 配套动力（kw）:3 结构型式:双臂 配套电动机转速:1430r/min 配套电动机额定电压:380（V） 揉桶外径:65（cm） 揉桶高度:48（cm） 揉桶转速:44r/min 小时生产率:≥50kg/h 成条率:≥88% 细胞破坏率:≥83% 碎茶率:≤4.0% | 非通用类
农产品初加工机械 | 茶叶加工机械 | 茶叶揉捻机 | 揉筒直径60CM及以上揉捻机(含揉捻机组) | 茶叶揉捻机 | 浙江上洋机械股份有限公司 | 6CR-65 | 3610 | 0 | 结构尺寸（长*宽*高mm）:1630×1400×1630 整机质量（kg）:690 配套动力（kw）:4 揉桶外径:650mm 揉桶高度:500mm 揉盘内径:1100mm 结构形式:盘式 揉桶回转数:48r/min 小时生产率:176.8Kg/h 传动形式:皮带传动 千瓦小时生产率:49.6Kg/KW.h 工作噪声:62.2dB(A) 加压形式:双柱丝杆式加压 | 非通用类
农产品初加工机械 | 茶叶加工机械 | 茶叶揉捻机 | 揉筒直径60CM及以上揉捻机(含揉捻机组) | 茶叶揉捻机 | 衢州市高昱机械有限公司 | 6CR-65型 | 3610 | 0 | 结构尺寸（长*宽*高mm）:1750*1400*1580 整机质量（kg）:680 配套动力（kw）:4.0 揉桶（外径*高度）:650mm*450mm 结构型式:双臂 传动型式:齿轮传动 加压型式:手动加压 控制方式:手动 揉盘内径:1124mm 揉桶回转速度:44±2r/min 小时生产率:115.6kg/h 成条率:91.5% 细胞破坏率:55.8% 碎茶率:1.2% 跑茶率:0.3% 千瓦小时生产率:50.2kg/kw.h 电机电压:380V | 非通用类
农产品初加工机械 | 茶叶加工机械 | 茶叶揉捻机 | 揉筒直径60CM及以上揉捻机(含揉捻机组) | 茶叶揉捻机 | 婺源县江湾农机制造有限公司 | 6CR-65 | 3610 | 0 | 结构尺寸（长*宽*高mm）:1650*1370*1635mm 整机质量（kg）:727kg 配套动力（kw）:4kw 结构型式 : 盘式 传动型式 :皮带传动 加压型式 :双柱丝杆式加压 控制方式 :人工控制 揉桶外径 :650mm 揉桶高度 :500mm 揉盘内径 : 1100mm 揉桶回转转速 : 50±5r/min 台时产量 :100-150 kg/h 茶叶成条率 : ≥85% | 非通用类
农产品初加工机械 | 茶叶加工机械 | 茶叶揉捻机 | 揉筒直径60CM及以上揉捻机(含揉捻机组) | 茶叶揉捻机 | 浙江武义增荣食品机械有限公司 | 6CR-65型 | 3610 | 0 | 结构尺寸（长*宽*高mm）:1700*1410*1840 整机质量（kg）:680 配套动力（kw）:3.0 揉桶外径:650（mm） 揉桶高度:450（mm） 揉桶回转速度:45（r/min） 内棱骨:4（根） 外棱骨:18（根） 曲臂中心距:220（mm） 结构型式:盘式 传动型式:皮带传动 加压型式:双柱丝杆式加压 控制方式:人工控制 揉盘内径:1100（mm） | 非通用类
农产品初加工机械 | 茶叶加工机械 | 茶叶揉捻机 | 揉筒直径60CM及以上揉捻机(含揉捻机组) | 茶叶揉捻机 | 浙江春江茶叶机械有限公司 | 6CR-65SA型 | 3610 | 0 | 结构尺寸（长*宽*高mm）:1560×1360×1480 整机质量（kg）:500 配套动力（kw）:3.0 揉筒（外径mm）:650 揉盘内径（mm）:1115 结构形式:盘式 传动形式:皮带+减速箱 加压形式:双柱丝杆式加压 控制方式 :人工控制 电动机功率（kw）:3.0 揉筒回转速度（r/min）:45-50 电机电压（V）:380 揉盘高度（mm）:450 | 非通用类 | 浙江
农产品初加工机械 | 茶叶加工机械 | 茶叶揉捻机 | 揉筒直径60CM及以上揉捻机(含揉捻机组) | 茶叶揉捻机 | 浙江武义万达干燥设备制造有限公司 | 6CR-65型 | 3610 | 0 | 结构尺寸（长*宽*高mm）:1700X1390X1625 整机质量（kg）:950 配套动力（kw）:3 揉桶外径mm:650 揉捅高度mm:475 揉盘内径mm:1100 结构形式:盘式 传动形式:皮带+齿轮箱转动 加压形式:双柱丝杆加压 控制方式:人工控制 揉桶回转速度r/min:42-46 小时生产率kg/h:≥100 成条率%:≥83 | 非通用类 | 浙江
农产品初加工机械 | 茶叶加工机械 | 茶叶炒（烘）干机 | 1-2锅(槽)全自动茶叶炒干机 | 全自动智能扁形茶炒制机 | 浙江上河茶叶机械有限公司 | 6CCB-981ZD型 | 980 | 0 | 结构尺寸（长*宽*高mm）:1520*850*1220 整机质量（kg）:180 配套动力（kw）:6.84 外形尺寸总长:1520MM 外形尺寸总宽:850MM 外形尺寸总高:1220MM 槽锅尺寸长:980MM 槽锅尺寸宽:460MM 槽锅尺寸深:235MM 槽锅数量:1槽 炒手回转半径:240MM 主电动机功率:0.75KW 电加热功率:6.0KW 输送电机功率:0.015KW 鲜叶疏散电机功率:0.005KW 洒油电机功率:0.005KW 下料电机功率:0.01KW 开门电机功率:0.015KW 顶锅电机功率:0.04KW 加热源形式:电加热 总质量:180KG | 非通用类
农产品初加工机械 | 茶叶加工机械 | 茶叶炒（烘）干机 | 1-2锅(槽)全自动茶叶炒干机 | 全自动智能扁形茶炒制机 | 浙江上河茶叶机械有限公司 | 6CCB-901ZD型 | 980 | 0 | 结构尺寸（长*宽*高mm）:1450*850*1200 整机质量（kg）:160 配套动力（kw）:6.34 外形尺寸总长:1450MM 外形尺寸总宽:850MM 外形尺寸总高:1200MM 槽锅尺寸长:900MM 槽锅尺寸宽:460MM 槽锅尺寸深:225MM 槽锅数量:1槽 炒手回转半径:230MM 主电动机功率:0.75 电加热功率:5.5KW 输送电机功率:0.015KW 鲜叶疏散电机功率:0.005KW 洒油电机功率:0.005KW 下料电机功率:0.01KW 开门电机功率:0.015KW 顶锅电机功率:0.04KW 加热源形式:电加热 总质量:160KG | 非通用类
农产品初加工机械 | 茶叶加工机械 | 茶叶炒（烘）干机 | 1-2锅(槽)全自动茶叶炒干机 | 全自动扁形茶炒制机 | 浙江嵊州民胜机械有限公司 | 6CCB-78ZD型 | 980 | 0 | 结构尺寸（长*宽*高mm）:1340×850×1250 整机质量（kg）:160 配套动力（kw）:6.25 外形尺寸总长(mm):1340 外形尺寸总宽(mm):850 外形尺寸总高(mm):1250 槽锅尺寸长(mm):780 槽锅尺寸宽(mm):480 槽锅尺寸深(mm):190 槽锅数量(槽):1 炒手回转半径(mm):235 主电动机功率(kW):0.75 电加热功率(kW):5.0 加热源形式(/):电加热 | 非通用类 | 浙江
农产品初加工机械 | 茶叶加工机械 | 茶叶炒（烘）干机 | 1-2锅(槽)全自动茶叶炒干机 | 全自动扁形茶炒制机 | 浙江嵊州民胜机械有限公司 | 6CCB-90ZD型 | 980 | 0 | 结构尺寸（长*宽*高mm）:1460×880×1285 整机质量（kg）:175 配套动力（kw）:6.406 外形尺寸总长(mm):1460 外形尺寸总宽(mm):880 外形尺寸总高(mm):1285 槽锅尺寸长(mm):900 槽锅尺寸宽(mm):480 槽锅尺寸深(mm):190 槽锅数量(槽):1 炒手回转半径(mm):235 主电动机功率(kW):0.75 电加热功率(kW):5.5 匀叶电机功率(kW):0.005 洒油电机功率(kW):0.005 下料电机功率(kW):0.025 开门电机功率(kW):0.025 顶锅电机功率(kW):0.08 加热源形式(/):电加热 | 非通用类 | 浙江
农产品初加工机械 | 茶叶加工机械 | 茶叶炒（烘）干机 | 1-2锅(槽)全自动茶叶炒干机 | 智能全自动扁形茶炒制机 | 浙江嵊州民胜机械有限公司 | 6CCB-902ZD型 | 980 | 0 | 结构尺寸（长*宽*高mm）:1460×1460×1365 整机质量（kg）:320 配套动力（kw）:12.981 外形尺寸总长(mm):1460 外形尺寸总宽(mm):1460 外形尺寸总高(mm):1365 槽锅尺寸长(mm):90 槽锅尺寸宽(mm):490 槽锅尺寸深(mm):230 槽锅数量(槽):2 炒手回转半径(mm):235 炒手转速(r/min):27～35 主电动机功率(kW):0.85×2 电加热功率(kW):5.5×2 输送电机功率(kW):0.016 鲜叶疏散电机功率(kW):0.005 下料电机功率(kW):0.025 洒油电机功率(kW):0.005 开门电机功率(kW):0.025×2 炒锅升降电机功率(kW):0.08×2 加热源形式(/):电加热 下料形式(/):自动称重下料 炒制程序(/):智能控制系统 | 非通用类 | 浙江
农产品初加工机械 | 茶叶加工机械 | 茶叶炒（烘）干机 | 1-2锅(槽)全自动茶叶炒干机 | 全自动扁形茶炒制机 | 浙江嵊州民胜机械有限公司 | 6CCB-100ZD型 | 980 | 0 | 结构尺寸（长*宽*高mm）:1560×880×1255 整机质量（kg）:185 配套动力（kw）:7.57 外形尺寸总长(mm):1560 外形尺寸总宽(mm):880 外形尺寸总高(mm):1255 槽锅尺寸长(mm):1000 槽锅尺寸宽(mm):480 槽锅尺寸深(mm):190 槽锅数量(槽):1 炒手转速(r/min):27～35 炒手回转半径(mm):235 主电动机功率(kW):0.85 电加热功率(kW):6.72 加热源形式(/):电加热 | 非通用类 | 浙江
农产品初加工机械 | 茶叶加工机械 | 茶叶炒（烘）干机 | 1-2锅(槽)全自动茶叶炒干机 | 全自动扁形茶炒制机 | 浙江上河茶叶机械有限公司 | 6CCB-781ZD型 | 980 | 0 | 结构尺寸（长*宽*高mm）:1000*800*1180 整机质量（kg）:160 配套动力（kw）:5.25 槽锅数量（槽）:1 炒手转速（空负荷）（r/min）:25~35 炒手回转半径（mm）:230 电动机功率（KW）:0.75 电加热功率（KW）:4.5 加热源形式:电加热 外形尺寸长（mm）:1000 外形尺寸宽（mm）:800 外形尺寸高（mm）:1180 整机质量（kg）:160 | 非通用类 | 浙江
农产品初加工机械 | 茶叶加工机械 | 茶叶炒（烘）干机 | 1-2锅(槽)全自动茶叶炒干机 | 全自动扁形茶炒制机 | 浙江上河茶叶机械有限公司 | 6CCB-801ZD型 | 980 | 0 | 结构尺寸（长*宽*高mm）:1250*850*1200 整机质量（kg）:150 配套动力（kw）:5.84 槽锅尺寸（长*宽*深mm）:780*460*225 槽锅数量（槽）:1 炒手回转半径(mm):230 主电动机功率（kw）：:0.75 电加热功率（kw）:5.0 输送电机功率（kw）:0.015 鲜叶疏散电机功率（kw）:0.005 洒油电机功率（kw）:0.005 下料电机功率（kw）:0.01 开门电机功率（kw）:0.015 顶锅电机功率（kw）:0.04 加热源形式:电加热 | 非通用类 | 浙江
农产品初加工机械 | 茶叶加工机械 | 茶叶炒（烘）干机 | 1-2锅(槽)全自动茶叶炒干机 | 全自动扁形茶炒制机 | 浙江上河茶叶机械有限公司 | 6CCB-891ZD型 | 980 | 0 | 结构尺寸（长*宽*高mm）:1120*800*1180 整机质量（kg）:180 配套动力（kw）:5.75 槽锅尺寸（长*宽*高）mm:890*480*190 槽锅数量:1槽 炒手转数（空负荷）r/min:25~35 炒手回转半径mm:230 电动机功率KW:0.75 电加热功率KW:5.0 加热源形式:电加热 外形尺寸长（MM）:1120 外形尺寸宽（MM）:800 外形尺寸高（MM）:1180 | 非通用类 | 浙江
农产品初加工机械 | 茶叶加工机械 | 茶叶炒（烘）干机 | 1-2锅(槽)全自动茶叶炒干机 | 扁形茶炒制机 | 杭州千岛湖丰凯实业有限公司 | 6CCB-980X | 980 | 0 | 结构尺寸（长*宽*高mm）:1450*880*1250 整机质量（kg）:180 配套动力（kw）:无 槽锅尺寸（长*宽*深mm）:980*500*235 槽锅数量（槽）:1 炒手回转半径（mm）:235 主电动机功率/电压（kw/v）:1.1/220 电加热功率/电压（kw/v）:6.0/220 输送电机功率/电压（kw/v）:（0.005+0.004）/220 下料电机功率/电压（kw/v）:0.004/220 洒油电机功率/电压（kw/v）:0.004/220 顶锅电机功率/电压（kw/v）:0.06/220 开门电机功率/电压（kw/v）:0.006/220 加热源形式:电加热 下料形式:自动称重下料 炒制程序:智能控制系统 | 非通用类 | 浙江
农产品初加工机械 | 茶叶加工机械 | 茶叶炒（烘）干机 | 1-2锅(槽)全自动茶叶炒干机 | 全自动扁形茶炒制机 | 浙江恒峰科技开发有限公司 | 6CCB-100ZD型 | 980 | 0 | 结构尺寸（长*宽*高mm）:1490*900*1310 整机质量（kg）:207 配套动力（kw）:7.008 外形尺寸总长（mm）:1490 外形尺寸总宽（mm）:900 外形尺寸总高（mm）:1310 锅槽尺寸长（mm）:1000 锅槽尺寸宽（mm）:520 锅槽尺寸深（mm）:198 锅槽数量（槽）:1 炒手回转半径（mm）:255 主电机功率（kw）:0.9 电加热功率（kw）:6.0 输送电机功率（kw）:0.01 匀叶电机功率（kw））:0.004 下料电机功率（kw）:0.015 洒油电机功率（kw）:0.004 开门电机功率（kw）:0.015 顶锅电机功率（kw）:0.06 加热源形式:电加热 下料形式:自动称重下料 炒制程序:智能控制系统 总质量（kg）:207 | 非通用类 | 浙江
农产品初加工机械 | 茶叶加工机械 | 茶叶炒（烘）干机 | 1-2锅(槽)全自动茶叶炒干机 | 全自动扁形茶炒制机 | 浙江恒峰科技开发有限公司 | 6CCB-84ZD型 | 980 | 0 | 结构尺寸（长*宽*高mm）:1330*900*1240 整机质量（kg）:160 配套动力（kw）:6.4 外形尺寸总长（mm）:1330 外形尺寸总宽（mm）:900 外形尺寸总高（mm）:1240 锅槽尺寸长（mm）:840 锅槽尺寸宽（mm）:485 锅槽尺寸深（mm）:190 锅槽数量（槽）:1 炒手转速（空负荷）（r/min）:29-32 炒手回转半径（mm）:230 电动机功率（kw）:0.9 电加热功率（kw）:5.5 加热源形式:电加热 整机质量（kg）:160 | 非通用类 | 浙江
农产品初加工机械 | 茶叶加工机械 | 茶叶炒（烘）干机 | 1-2锅(槽)全自动茶叶炒干机 | 全自动扁形茶炒制机 | 松阳县浩宇茶叶机械有限公司 | 6CCB-781ZD | 980 | 0 | 结构尺寸（长*宽*高mm）:1313*783*1200mm 整机质量（kg）:158 配套动力（kw）:0.75 槽锅尺寸长（mm）:780 槽锅尺寸宽（mm）:470 槽锅尺寸深（mm）:190 槽数数量（槽）:1 炒手转速（空负荷）（r/min）:25-33 炒手回转半径(mm):240 电动机功率（kw）:0.75 电加热功率（kw）:5 加热源形式:电加热 整机质量（kg）:158 | 非通用类 | 浙江
农产品初加工机械 | 茶叶加工机械 | 茶叶炒（烘）干机 | 1-2锅(槽)全自动茶叶炒干机 | 全自动扁形茶炒制机 | 松阳县浩宇茶叶机械有限公司 | 6CCB-891ZD | 980 | 0 | 结构尺寸（长*宽*高mm）:1428*795*1190mm 整机质量（kg）:165 配套动力（kw）:0.75 槽锅尺寸长（mm）:890 槽锅尺寸宽（mm）:470 槽锅尺寸深（mm）:190 槽锅数量（槽）:1 炒手转速（空负荷）（r/min）:25-33 炒手回转半径(mm):240 电动机功率（kw）:0.75 电加热功率（kw）:5 电加热形式:电加热 整机质量(Kg):165 | 非通用类 | 浙江
农产品初加工机械 | 茶叶加工机械 | 茶叶炒（烘）干机 | 非全自动茶叶炒干机(含扁形茶炒制机) | 瓶式炒干机 | 浙江绿峰机械有限公司 | 6CCP-80型 | 980 | 0 | 结构尺寸（长*宽*高mm）:1780*1140*1950 整机质量（kg）:800 配套动力（kw）:0.75 筒体腰径:80cm 筒体长度:176cm 转速调节范围:26-28r/min 加热源形式:煤加热 生产率:≥16kg/h 毛茶含水率:≤6% 碎茶率:≤5% 耗煤率:≤1.2% 运转作业耗电率:≤0.1kw.h/kg 千瓦小时生产率:≥9kg/(kw.h) | 非通用类
农产品初加工机械 | 茶叶加工机械 | 茶叶炒（烘）干机 | 非全自动茶叶炒干机(含扁形茶炒制机) | 茶叶炒干机 | 日照盛华茶业机械股份有限公司 | 6CCP-100 | 980 | 0 | 结构尺寸（长*宽*高mm）:2350×1420×2080 整机质量（kg）:1650 配套动力（kw）:2.2 滚筒进出料口直径:950mm 滚筒长度:1500mm 滚筒转速:16-28r/min 生产效率:≥24kg/h 热源:煤、柴、生物质颗粒 结构型式:滚筒式 工作温度:200-250℃ 配套风扇动力:0.15kW 滚筒电机转速:1400r/min 滚筒电机电压:220/380V | 非通用类
农产品初加工机械 | 茶叶加工机械 | 茶叶炒（烘）干机 | 非全自动茶叶炒干机(含扁形茶炒制机) | 茶叶炒干机 | 日照春茗机械制造有限公司 | 6CCP-100 | 980 | 0 | 结构尺寸（长*宽*高mm）:1880*1230*1830 整机质量（kg）:1000 配套动力（kw）:1.1 滚筒进出料口直径:745mm 滚筒长度:1570mm 滚筒转速:28r/min 生产效率:≥20kg/h 热源:木柴、煤、生物质颗粒 结构型式:滚筒式 产品型号:6CCP-100 产品名称:茶叶炒干机 滚筒电机转速:1400r/min 滚筒电机电压:220/380V | 非通用类
农产品初加工机械 | 茶叶加工机械 | 茶叶炒（烘）干机 | 非全自动茶叶炒干机(含扁形茶炒制机) | 双锅曲毫炒干机 | 浙江上洋机械股份有限公司 | 6CCGQ-50 | 980 | 0 | 结构尺寸（长*宽*高mm）:1800×800×1000 整机质量（kg）:226 配套动力（kw）:0.55 圆锅口直径:500mm 圆锅球面半径:250mm 弯轴的曲率半径:354mm 弯轴的垂度:92mm 圆锅数量:2个 电动机功率/电压:0.55KW/380V 电热源功率/电压:7.6KW/380V 电热风机功率/电压:0.12×2KW/380V 加热源形式:电加热 运转噪声:78.6dB(A) | 非通用类
农产品初加工机械 | 茶叶加工机械 | 茶叶炒（烘）干机 | 非全自动茶叶炒干机(含扁形茶炒制机) | 茶叶炒干机 | 婺源县江湾农机制造有限公司 | 6CCT-120 | 980 | 0 | 结构尺寸（长*宽*高mm）:2365*1200*1370mm 整机质量（kg）:335kg 配套动力（kw）:1.1kw 滚筒外径:1200mm 筒体长度:1600mm 单次投叶量:30-70kg 能源形式:柴煤 生产率 : ≥16kg/h 毛茶含水率 : ≤6% 碎茶率 : ≤5.0% 耗煤率 : ≤1.2% 轴承温升 :≤25℃ 耗煤率:≤1.2% | 非通用类
农产品初加工机械 | 茶叶加工机械 | 茶叶炒（烘）干机 | 非全自动茶叶炒干机(含扁形茶炒制机) | 茶叶炒干机 | 浙江上洋机械股份有限公司 | 6CCP-60 | 980 | 0 | 结构尺寸（长*宽*高mm）:1550×910×1420 整机质量（kg）:302 配套动力（kw）:0.55 筒体腰径:600mm 筒体长度:1205mm 转速:29r/min 主电动机功率:0.55KW 风扇电机功率:0.08KW 加热源形式:电加热 电热功率:10.5KW 千瓦小时生产率:13.5Kg/KW.h 电热功率耗电率:0.7KW.h/Kg 运转噪声:78.2dB（A） | 非通用类
农产品初加工机械 | 茶叶加工机械 | 茶叶炒（烘）干机 | 非全自动茶叶炒干机(含扁形茶炒制机) | 茶叶炒干机 | 浙江珠峰机械有限公司 | 6CCT-60 | 980 | 0 | 结构尺寸（长*宽*高mm）:1620*900*1380 整机质量（kg）:286 配套动力（kw）:0.55 筒体（腰径x长度）:600x1320mm 转速调节范围:26～30r/min 加热源形式:电加热 电热功率:14kW 生产率:≥16kg/h 毛茶含水率:≤6% 碎茶率:≤5.0% 运转作业耗电率:≤0.1kW.h/kg茶 千瓦小时生产率:≥9kg/kW.h 工作噪声:≤80dB(A) | 非通用类
农产品初加工机械 | 茶叶加工机械 | 茶叶炒（烘）干机 | 非全自动茶叶炒干机(含扁形茶炒制机) | 瓶式炒干机 | 浙江绿峰机械有限公司 | 6CCP-60型 | 980 | 0 | 结构尺寸（长*宽*高mm）:1670*880*1350 整机质量（kg）:500 配套动力（kw）:0.55 筒体腰径:60cm 筒体长度:100cm 电机电压:380v 加热源形式:电加热 电热功率:14kw 电热电压:380v 生产率:≥16kg/h 毛茶含水率:≤6% 碎茶率:≤5% 耗电率:≤0.1% | 非通用类
农产品初加工机械 | 茶叶加工机械 | 茶叶炒（烘）干机 | 非全自动茶叶炒干机(含扁形茶炒制机) | 双锅曲毫炒干机 | 浙江绿峰机械有限公司 | 6CCSG-50型 | 980 | 0 | 结构尺寸（长*宽*高mm）:1800*800*1050 整机质量（kg）:260 配套动力（kw）:0.55 圆锅口直径:50cm 圆锅球面半径:25.25cm 弯轴的曲率半径:44.5cm 弯轴的垂度:9.2cm 输出半轴摆动频率:60-100r/min 圆锅数量:2只 热风风机功率:0.15×2kw 加热源形式:电加热 电热功率:6kw 生产率:≥3.2kg/h | 非通用类
农产品初加工机械 | 茶叶加工机械 | 茶叶炒（烘）干机 | 非全自动茶叶炒干机(含扁形茶炒制机) | 双锅曲毫机 | 浙江珠峰机械有限公司 | 6CCG-50 | 980 | 0 | 结构尺寸（长*宽*高mm）:2100*800*1000 整机质量（kg）:160 配套动力（kw）:0.55 圆锅口直径:500mm 圆锅球面半径:252.5mm 弯轴的曲率半径:354mm 弯轴的垂度:92mm 输出半轴摆动频率:50～110次/min 圆锅数量:2只 热风风机功率:0.15x2(kW) 加热源形式:电加热 电热源功率:6kW 小时生产率:≥12kg茶/h | 非通用类
农产品初加工机械 | 茶叶加工机械 | 茶叶炒（烘）干机 | 非全自动茶叶炒干机(含扁形茶炒制机) | 茶叶炒干机 | 日照盛华茶业机械股份有限公司 | 6CCP-80 | 980 | 0 | 结构尺寸（长*宽*高mm）:1800×1050×1600 整机质量（kg）:600 配套动力（kw）:0.75 结构型式:滚筒式 滚筒进出料口直径:800mm 滚筒长度:1500mm 滚筒转速:16-28r/min 生产效率:≥16kg/h 热源:柴、煤 配套风扇:0.15kW 型号:6CCP-80 滚筒电机转速:1400r/min 滚筒电机电压:220/380V | 非通用类
农产品初加工机械 | 茶叶加工机械 | 茶叶炒（烘）干机 | 非全自动茶叶炒干机(含扁形茶炒制机) | 茶叶炒干机 | 日照春茗机械制造有限公司 | 6CCP-80 | 980 | 0 | 结构尺寸（长*宽*高mm）:1750*1030*1660 整机质量（kg）:600 配套动力（kw）:1.1 结构型式:滚筒式 滚筒进出料口直径:615mm 滚筒长度:1450mm 滚筒转速:28r/min 生产效率:≥16kg/h 热源:木柴、煤、生物质颗粒 产品型号:6CCP-80 产品名称:茶叶炒干机 电机转速:1400r/min 电机电压:220/380V | 非通用类
农产品初加工机械 | 茶叶加工机械 | 茶叶炒（烘）干机 | 非全自动茶叶炒干机(含扁形茶炒制机) | 名优扁茶炒制机 | 浙江春江茶叶机械有限公司 | 6CCB-780D型 | 980 | 0 | 结构尺寸（长*宽*高mm）:1290×640×850 整机质量（kg）:100 配套动力（kw）:0.75 槽锅尺寸（长*宽*深):780×480×180（mm） 槽锅数量（槽）:1 炒手回转半径:220mm 电加热功率:6.0kw 加热源形式:电加热 小时生产率:≥0.35kg/h 炒制机预热时间:6min 耗电率:≤10 kW•h/kg干茶 电动机功率:0.75kw 碎茶率:≤3% | 非通用类
农产品初加工机械 | 茶叶加工机械 | 茶叶炒（烘）干机 | 非全自动茶叶炒干机(含扁形茶炒制机) | 扁形茶炒制机 | 浙江上洋机械股份有限公司 | 6CCB-784 | 980 | 0 | 结构尺寸（长*宽*高mm）:2685×1300×1470 整机质量（kg）:500 配套动力（kw）:0.55kw×4 锅槽数量:4 加热源形式:电加热 电加热功率:16KW 炒手回转半径:230mm 下料形式:自动称重下料 炒制程序:智能控制程序 输送+匀叶机构功率:0.015KW 下料电机功率:0.014KW 开门电机功率:0.014×4KW 负载运转噪声:74.3dB(A) | 非通用类
农产品初加工机械 | 茶叶加工机械 | 茶叶炒（烘）干机 | 非全自动茶叶炒干机(含扁形茶炒制机) | 金属炉八角炒干机 | 浙江春江茶叶机械有限公司 | 6CBC-110型 | 980 | 0 | 结构尺寸（长*宽*高mm）:2650×1350×2100 整机质量（kg）:1060 配套动力（kw）:1.1 筒体（腰径):1100（mm） 筒体（长度):1580（mm） 转速调节范围:29（r/min） 加热源形式:煤加热 炉体结构:金属炉、砖砌炉 电动机功率:1.1kW 电压:380 v 生产率:≥16kg/h 电动机温度:≤70°C 运转噪声:≤80dB（A） | 非通用类
农产品初加工机械 | 茶叶加工机械 | 茶叶炒（烘）干机 | 非全自动茶叶炒干机(含扁形茶炒制机) | 茶叶炒干机 | 浙江上洋机械股份有限公司 | 6CCP-110 | 980 | 0 | 结构尺寸（长*宽*高mm）:1915×1350×2120 整机质量（kg）:1356 配套动力（kw）:1.1 筒体腰径:1100mm 筒体长度:1560mm 转速:26r/min 主电动机功率:1.1KW 风扇电机功率:0.37KW 加热源形式:煤加热 生产率:38.3Kg/h 千瓦小时生产率:36.8Kg/kw.h 运转噪声:78.4dB(A) 耗煤率:0.35% | 非通用类
农产品初加工机械 | 茶叶加工机械 | 茶叶炒（烘）干机 | 非全自动茶叶炒干机(含扁形茶炒制机) | 茶叶炒干机 | 浙江珠峰机械有限公司 | 6CCT-110 | 980 | 0 | 结构尺寸（长*宽*高mm）:1930*1350*2200 整机质量（kg）:520 配套动力（kw）:1.1 滚筒尺寸（内径x长度）:940x1680mm 加热形式:煤加热 转速调节范围:27～33r/min 风扇电机功率:0.37kW 生产率:≥16kg/h 含水率:≤6% 碎茶率:≤5% 耗煤率:≤1.2% 耗电率:≤0.1kW.h/kg 千瓦小时生产率:≥9kg/(1kW.h) | 非通用类
农产品初加工机械 | 茶叶加工机械 | 茶叶炒（烘）干机 | 非全自动茶叶炒干机(含扁形茶炒制机) | 茶叶烘焙机 | 浙江上洋机械股份有限公司 | 6CH941I | 980 | 0 | 结构尺寸（长*宽*高mm）:2800×480×876 整机质量（kg）:130 配套动力（kw）:1.65 烘茶盘直径:480mm 烘茶盘高度:80mm 总盘数:5个 摊放面积:0.9m² 热风炉型号:RFL-25 热风炉供热风量:25×10000KJ/h 鼓风机功率/电压:1.65KW/380V 烘焙后茶叶含水率:18.2% 小时生产率:12.1Kg/h 运转噪声:74.4dB（A） | 非通用类
农产品初加工机械 | 茶叶加工机械 | 茶叶炒（烘）干机 | 非全自动茶叶炒干机(含扁形茶炒制机) | 双锅曲毫炒干机 | 浙江上洋机械股份有限公司 | 6CCGQ-60 | 980 | 0 | 结构尺寸（长*宽*高mm）:2110×890×1158 整机质量（kg）:340 配套动力（kw）:10.6 锅槽口直径:600mm 锅槽球面半径:302.5mm 弯轴曲率半径:449mm 弯轴的垂度:120mm 电机功率/电压:1.1KW/380V 电热功率/电压:10.6KW/380V 风机功率/电压:0.12×2KW/220V 加热方式:电加热 双锅小时生产率:5.5Kg茶/h 运行噪声:75.2dB(A) | 非通用类
农产品初加工机械 | 茶叶加工机械 | 茶叶炒（烘）干机 | 非全自动茶叶炒干机(含扁形茶炒制机) | 茶叶炒干机 | 浙江武义增荣食品机械有限公司 | 6CCT-120型 | 980 | 0 | 结构尺寸（长*宽*高mm）:2080*1330*1675 整机质量（kg）:550 配套动力（kw）:1.1 滚筒内径:1200（cm） 滚筒长度:1390（cm） 加热形式:煤加热 生产率:≥16（Kg/h） 含水率（%）:≤6.0 碎茶率（%）:≤5.0 耗煤率（%）:≤1.2 耗电率（KW.h/Kg）:≤0.1 千瓦小时生产率（kg/kw.h）:≥9 滚筒转速（r/min）:21 | 非通用类
农产品初加工机械 | 茶叶加工机械 | 茶叶炒（烘）干机 | 非全自动茶叶炒干机(含扁形茶炒制机) | 茶叶炒干机 | 日照盛华茶业机械股份有限公司 | 6CCP-120 | 980 | 0 | 结构尺寸（长*宽*高mm）:2350×1420×2080 整机质量（kg）:1650 配套动力（kw）:2.2 滚筒进出料口直径:1200mm 滚筒长度:2000mm 滚筒转速:16-24r/min 工作温度:200-250℃ 生产率:≥30kg/h 热源:煤、柴、生物质颗粒 结构型式:滚筒式 型号:6CCP-120 滚筒电机转速:1400r/min 滚筒电机电压:220/380V | 非通用类
农产品初加工机械 | 茶叶加工机械 | 茶叶炒（烘）干机 | 非全自动茶叶炒干机(含扁形茶炒制机) | 茶叶炒干机 | 日照春茗机械制造有限公司 | 6CCP-120 | 980 | 0 | 结构尺寸（长*宽*高mm）:2380*1480*2110 整机质量（kg）:1650 配套动力（kw）:1.5 结构型式:滚筒式 滚筒进出料口直径:950mm 滚筒长度:2010mm 滚筒转速:28r/min 生产效率:≥35kg/h 热源:木柴、煤、生物质颗粒 产品型号:6CCP-120 产品名称:茶叶炒干机 电机转速:1400r/min 电机功率:220/380V | 非通用类
农产品初加工机械 | 茶叶加工机械 | 茶叶炒（烘）干机 | 非全自动茶叶炒干机(含扁形茶炒制机) | 瓶式炒干机 | 浙江绿峰机械有限公司 | 6CCTP-110型 | 980 | 0 | 结构尺寸（长*宽*高mm）:1870*1360*2050 整机质量（kg）:1000 配套动力（kw）:1.1 筒体腰径:110cm 筒体长度:140cm 转速调节范围:26-28r/min 加热形式:煤加热 生产率:≥16kg/h 毛茶含水率:≤6% 碎茶率:≤5% 耗煤率:≤1.2% 运转作业耗电率:≤0.1kw.h/kg 千瓦小时生产率:≥9kg/(kw.h) | 非通用类
农产品初加工机械 | 茶叶加工机械 | 茶叶炒（烘）干机 | 非全自动茶叶炒干机(含扁形茶炒制机) | 茶叶炒干机 | 浙江武义万达干燥设备制造有限公司 | 6CCT-100型 | 980 | 0 | 结构尺寸（长*宽*高mm）:2160X1460X1810 整机质量（kg）:350 配套动力（kw）:1.5 滚筒内径:1000mm 滚筒长度:1400mm 加热形式:煤加热 转速调节范围:22-26min 生产率:≥16kg/h 含水率:≤6% 碎茶率:≤5% 耗煤率:≤1.2% 耗电率:≤0.1kw.h/kg 千瓦小时生产率:≥9kg/kw.h | 非通用类
农产品初加工机械 | 茶叶加工机械 | 茶叶炒（烘）干机 | 非全自动茶叶炒干机(含扁形茶炒制机) | 双锅曲毫炒干机 | 杭州千岛湖丰凯实业有限公司 | 6CGQ-50 | 980 | 0 | 结构尺寸（长*宽*高mm）:1820*920*1000 整机质量（kg）:230 配套动力（kw）:无 圆锅直径（mm）:510 圆锅数量（个）:2 电机功率/电压（kw/v）:0.55/380 加热源形式:电加热 电热功率/电压（kw/v）:7.6/380 弯轴的垂度（mm）:80 圆锅球面半径（mm）:230 弯轴的曲率半径（mm）:386 输出半轴摆动频率（次/min）:65-105 热风风机功率（kw）:0.12*2 | 非通用类 | 浙江
农产品初加工机械 | 茶叶加工机械 | 茶叶炒（烘）干机 | 非全自动茶叶炒干机(含扁形茶炒制机) | 瓶式炒干机 | 杭州千岛湖丰凯实业有限公司 | 6CCTP-110 | 980 | 0 | 结构尺寸（长*宽*高mm）:2050*1360*1910 整机质量（kg）:1356 配套动力（kw）:无 滚筒尺寸（腰径*长度mm）:1100*1690 电动机功率/电压（kw/v）:1.1/380 加热形式:电 电热功率/电压（kw/v）:35/220 生产率（kg/h）:20.7 毛茶含水率（%）:5.9 碎茶率（%）:3.3 电热功率耗电率（kw▪h/kg茶）:0.54 千瓦小时生产率（kg/kw▪h）:15.8 轴承温升（℃）:16.4 | 非通用类 | 浙江
农产品初加工机械 | 茶叶加工机械 | 茶叶炒（烘）干机 | 非全自动茶叶炒干机(含扁形茶炒制机) | 双锅曲毫炒干机 | 浙江武义增荣食品机械有限公司 | 6CCQ-60型 | 980 | 0 | 结构尺寸（长*宽*高mm）:2040*880*1200 整机质量（kg）:300 配套动力（kw）:0.75 炒锅口径（mm）:600 炒锅数量（个）:2 加热源形式:电加热 电热功率/电压（kw/V）:7.5*2/380 生产率（kg/h）:≥7 碎茶率（%）:≤9 耗电率（KW.h/Kg）:≤0.9 千瓦小时生产率（kg/KW.h）:≥9 轴承温升（℃）:≤30 运转噪声dB(A):≤80 | 非通用类 | 浙江
农产品初加工机械 | 茶叶加工机械 | 茶叶炒（烘）干机 | 非全自动茶叶炒干机(含扁形茶炒制机) | 茶叶炒干机 | 衢州高山茶叶机械有限公司 | 6CCP-90型 | 980 | 0 | 结构尺寸（长*宽*高mm）:1700*1150*1600 整机质量（kg）:400 配套动力（kw）:0.75 滚筒长度mm:1300 滚筒直径mm:900 滚筒转速r/min:26-28 筒体形式:圆锥形 配套功率kw:0.75 加热源形式:燃煤 小时生产率kg/h:≥60 千瓦小时生产率kg/kw.h:86 整机噪声dB(A):77.5 型号规格:6CCP-90 | 非通用类 | 浙江
农产品初加工机械 | 茶叶加工机械 | 茶叶炒（烘）干机 | 非全自动茶叶炒干机(含扁形茶炒制机) | 茶叶炒干机 | 衢州高山茶叶机械有限公司 | 6CCG-50型 | 980 | 0 | 结构尺寸（长*宽*高mm）:1800*800*1200 整机质量（kg）:200 配套动力（kw）:0.55 型号规格:6CCG-50 炒锅直径mm:500 配套电机功率kw:0.55 加热源形式:电加热 电热功率kw:6 耗电率kw.h/kg:≤0.4 双锅生产率kg/h:≥12 炒锅数量 (只）:2 千瓦小时生产率kg/kw.h:31.8 电热功率耗电率kw.h/kg:0.35 | 非通用类 | 浙江
农产品初加工机械 | 茶叶加工机械 | 茶叶炒（烘）干机 | 非全自动茶叶炒干机(含扁形茶炒制机) | 茶叶炒干机 | 日照春茗机械制造有限公司 | 6CCP-80F | 980 | 0 | 结构尺寸（长*宽*高mm）:1480*2540*1510 整机质量（kg）:400 配套动力（kw）:0.75+0.06+0.75+0.12 结构型式:滚筒式 机器质量:400kg 滚筒进出料口直径:770mm 滚筒长度:940mm 滚筒直径:800mm 滚筒转速:3-14r/min 工作温度:120-150℃ 生产率:≥16kg/h 热源型式:木柴、煤 产品名称:茶叶炒干机 | 非通用类 | 山东
农产品初加工机械 | 茶叶加工机械 | 茶叶炒（烘）干机 | 非全自动茶叶炒干机(含扁形茶炒制机) | 茶叶炒干机 | 衢州高山茶叶机械有限公司 | 6CCP-60型 | 980 | 0 | 结构尺寸（长*宽*高mm）:1360*900*1430 整机质量（kg）:265 配套动力（kw）:0.55 电机功率／电压KW/V:0.55/380 热源消耗方式:电加热 电热功率／电压KW/V:14/380 滚筒直径mm:600 滚筒长度mm:960 生产率kg/h:15.8 耗电率kw.h/kg:0.4 千瓦小时生产率kg/(kw.h):32.7 毛茶含水率%:4.9 规格型号:6CCP-60 | 非通用类 | 浙江
农产品初加工机械 | 茶叶加工机械 | 茶叶炒（烘）干机 | 非全自动茶叶炒干机(含扁形茶炒制机) | 扁形茶炒制机 | 浙江嵊州民胜机械有限公司 | 6CCB-10001型 | 980 | 0 | 结构尺寸（长*宽*高mm）:1560×660×850 整机质量（kg）:150 配套动力（kw）:7.1 外形尺寸总长(mm):1560 外形尺寸总宽(mm):660 外形尺寸总高(mm):850 槽锅尺寸长(mm):1000 槽锅尺寸宽(mm):490 槽锅尺寸深(mm):240 槽锅数量(槽):1 炒手转速(r/min):20～35 炒手回转半径(mm):245 电动机功率(kW):1.1 电加热功率(kW):6.0 加热源形式(/):电加热 | 非通用类 | 浙江
农产品初加工机械 | 茶叶加工机械 | 茶叶炒（烘）干机 | 非全自动茶叶炒干机(含扁形茶炒制机) | 滚筒茶叶辉干机 | 杭州千岛湖丰凯实业有限公司 | 6CHT-62B | 980 | 0 | 结构尺寸（长*宽*高mm）:1450*820*1090 整机质量（kg）:110 配套动力（kw）:无 滚筒（直径*长度mm）:620*1050 滚筒数量（个）:1 滚筒转速（r/min）:10-50 电机功率（kw）:0.18 电热功率（kw）:6 加热源形式:电加热 整机质量（Kg）:110 辉干温度℃:20-200 鼓风机功率/电压（KW/V）:0.05/220 小时生产率kg茶/h:10.7 | 非通用类 | 浙江
农产品初加工机械 | 茶叶加工机械 | 茶叶炒（烘）干机 | 非全自动茶叶炒干机(含扁形茶炒制机) | 茶叶烘干机 | 日照春茗机械制造有限公司 | 6CH-830 | 980 | 0 | 结构尺寸（长*宽*高mm）:4250*650*1400 整机质量（kg）:200 配套动力（kw）:0.55 小时生产率kg/h:≥12 烘茶斗直径mm:46 结构型式:手动间歇式 规格型号:6CH-830 配套风机功率KW:0.55 热风炉外形尺寸（直径*高）mm:600*1400 燃料:煤 有效烘干面积:0.83 烘茶斗个数（个）:5 产品名称:茶叶烘干机 | 非通用类 | 山东
农产品初加工机械 | 茶叶加工机械 | 茶叶炒（烘）干机 | 非全自动茶叶炒干机(含扁形茶炒制机) | 輝锅机 | 浙江恒峰科技开发有限公司 | 6CH-3.0A型 | 980 | 0 | 结构尺寸（长*宽*高mm）:1170*720*1118 整机质量（kg）:88 配套动力（kw）:4.32 外形尺寸总长（mm）:1170 外形尺寸总宽（mm）:720 外形尺寸总高（mm）:1118 滚筒尺寸直径（mm）:475 滚筒尺寸长度（mm）:760 滚筒转速（r/min）:30-50 辉干温度（℃）:50-150 电动机功率（kw）:0.12 电热源功率（kw）:4.2 加热源形式:电加热 整机质量（kg）:88 锅槽数量（槽）:1 小时生产率（kg茶/h）:≥5 | 非通用类 | 浙江
农产品初加工机械 | 茶叶加工机械 | 茶叶炒（烘）干机 | 非全自动茶叶炒干机(含扁形茶炒制机) | 名茶煇锅提香机 | 浙江嵊州民胜机械有限公司 | 6CM-480型 | 980 | 0 | 结构尺寸（长*宽*高mm）:1100×730×920 整机质量（kg）:68 配套动力（kw）:4.12 外形尺寸总长(mm):1100 外形尺寸总宽(mm):730 外形尺寸总高(mm):920 滚筒尺寸直径(mm):480 滚筒尺寸长度(mm):730 滚筒尺寸数量(个):1 滚筒转速(r/min):0～55 电动机功率(kW):0.12 电热源功率(kW):4.0 加热源形式(/):电加热 | 非通用类 | 浙江
农产品初加工机械 | 茶叶加工机械 | 茶叶炒（烘）干机 | 非全自动茶叶炒干机(含扁形茶炒制机) | 名茶煇锅提香机 | 浙江嵊州民胜机械有限公司 | 6CM-400型 | 980 | 0 | 结构尺寸（长*宽*高mm）:920×700×890 整机质量（kg）:60 配套动力（kw）:3.12 外形尺寸总长(mm):920 外形尺寸总宽(mm):700 外形尺寸总高(mm):890 滚筒尺寸直径(mm):400 滚筒尺寸长度(mm):600 滚筒尺寸数量(个):1 滚筒转速(r/min):32～55 辉干温度(℃ ):50～150 电动机功率(kW):0.12 电热源功率(kW):3.0 加热源形式(/):电加热 | 非通用类 | 浙江
农产品初加工机械 | 茶叶加工机械 | 茶叶炒（烘）干机 | 非全自动茶叶炒干机(含扁形茶炒制机) | 扁形茶炒制机 | 浙江嵊州民胜机械有限公司 | 6CCB-9001型 | 980 | 0 | 结构尺寸（长*宽*高mm）:1460×660×770 整机质量（kg）:145 配套动力（kw）:6.25 外形尺寸总长(mm):1460 外形尺寸总宽(mm):660 外形尺寸总高(mm):770 槽锅尺寸长(mm):900 槽锅尺寸宽(mm):480 槽锅尺寸深(mm):190 槽锅数量(槽):1 炒手转速(r/min):20～35 炒手回转半径(mm):235 电动机功率(kW):0.75 电加热功率(kW):5.5 加热源形式(/):电加热 | 非通用类 | 浙江
农产品初加工机械 | 茶叶加工机械 | 茶叶炒（烘）干机 | 锅槽面积0.5-1M2理条烘干机 | 全自动智能茶叶理条机 | 浙江上河茶叶机械有限公司 | 6CL-610/13ZD | 1590 | 0 | 结构尺寸（长*宽*高mm）:2100*1600*1180 整机质量（kg）:300 配套动力（kw）:11.77 外形尺寸总长:2100MM 外形尺寸总宽:1600MM 外形尺寸总高:1180MM 多槽锅长度:88.5MM 多槽锅宽度:610MM 多槽锅深度:85MM 多槽锅槽数:13槽 电动机功率:0.55KW 下料电机功率:0.04KW 输送电机功率:0.01KW 鲜叶疏散电机功率:0.01KW 槽锅提升出叶电机功率:0.04KW 鼓风机功率:0.12KW 电热功率:11KW 加热源形式:电加热 下料形式:自动下料 理条程序:智能控制系统 | 非通用类
农产品初加工机械 | 茶叶加工机械 | 茶叶炒（烘）干机 | 锅槽面积0.5-1M2理条烘干机 | 多用机 | 浙江珠峰机械有限公司 | 6CMD-60/10 | 1590 | 0 | 结构尺寸（长*宽*高mm）:2350×845×1010 整机质量（kg）:312 配套动力（kw）:0.75 槽锅尺寸（长×宽×深）:600×110×100mm 槽锅数量:10槽 锅槽面积:0.66㎡ 电热功率:18kW 加热源形式:电加热 杀青台时处理量:≥6.5kg/h 理条台时处理量:≥10kg/h 杀青叶含水率:≤62% 理条叶含水率:≤50% 成条率:≥90% | 非通用类
农产品初加工机械 | 茶叶加工机械 | 茶叶炒（烘）干机 | 锅槽面积0.5-1M2理条烘干机 | 智能茶叶理条机 | 浙江上河茶叶机械有限公司 | 6CL-600/13型 | 1590 | 0 | 结构尺寸（长*宽*高mm）:2100*880*660 整机质量（kg）:220 配套动力（kw）:15.91 外形尺寸总长:2100MM 外形尺寸总宽:880MM 外形尺寸总高:660MM 多槽锅宽度:90MM 多槽锅长度:600MM 多槽锅深度:85MM 多槽锅槽数:13槽 电动机功率:0.75KW 槽锅提升出叶电机功率:0.04KW 鼓风机功率:0.12KW 电热功率:15.0KW 加热源形式:电加热 | 非通用类
农产品初加工机械 | 茶叶加工机械 | 茶叶炒（烘）干机 | 锅槽面积0.5-1M2理条烘干机 | 茶叶理条机 | 浙江上洋机械股份有限公司 | 6CLZ-60/11 | 1590 | 0 | 结构尺寸（长*宽*高mm）:1920×890×940 整机质量（kg）:222 配套动力（kw）:0.55 锅槽（长*宽*深）:600×80×85mm 槽数:11槽 电动机功率:0.55KW 鼓风机功率:0.15KW 强进风部件功率:0.7KW 电热功率:8KW 加热源形式:电加热 锅体往复此次:176-226次/min 成条率:91.7% 运转噪声:74.2dB(A) 锅槽面积:0.6m² | 非通用类
农产品初加工机械 | 茶叶加工机械 | 茶叶炒（烘）干机 | 锅槽面积0.5-1M2理条烘干机 | 名优茶叶理条机 | 浙江绿峰机械有限公司 | 6CLZ-60型 | 1590 | 0 | 结构尺寸（长*宽*高mm）:1910*910*900 整机质量（kg）:240 配套动力（kw）:0.55 锅槽尺寸（长×宽×深）:60×8.5×8.5(cm) 锅槽数量:11（槽） 电热功率:12（kW） 生产率:≥6（kg/h） 锅槽面积:0.56（㎡） 鼓风机功率:0.075（kw） 加热源形式:电加热 锅体往复次数:150-250（r/min) 成条率:93.3（%） 小时耗电量:6.4（kw.h/h） | 非通用类
农产品初加工机械 | 茶叶加工机械 | 茶叶炒（烘）干机 | 锅槽面积0.5-1M2理条烘干机 | 多用机 | 浙江珠峰机械有限公司 | 6CMD-60/8 | 1590 | 0 | 结构尺寸（长*宽*高mm）:1970×845×950 整机质量（kg）:238 配套动力（kw）:0.55 槽锅尺寸（长x宽x深）:1000x600x105mm 槽锅数量:8槽 槽锅投影面积:0.6㎡ 锅体往复次数:148次/min 电热功率:15kW 加热源形式:电加热 理条小时生产率:≥7kg理条叶/h 杀青理条叶适度率:≥90% 杀青理条叶劣变率:≤2% 理条叶成条率:≥90% | 非通用类
农产品初加工机械 | 茶叶加工机械 | 茶叶炒（烘）干机 | 锅槽面积0.5-1M2理条烘干机 | 理条机 | 浙江珠峰机械有限公司 | 6CLZ-60/11 | 1590 | 0 | 结构尺寸（长*宽*高mm）:1880×845×950 整机质量（kg）:225 配套动力（kw）:0.55 槽锅尺寸（长×宽×深）mm:600×85×80mm 槽锅数量:11槽 锅槽面积:0.56㎡ 电热功率:10kW 加热源形式:电加热 小时生产率:≥7kg/h 理条叶含水率:≤50% 成条率:≥90% 碎茶率:≤3% 耗电率:≤8kW.h/kg | 非通用类
农产品初加工机械 | 茶叶加工机械 | 茶叶炒（烘）干机 | 锅槽面积0.5-1M2理条烘干机 | 智能全自动名茶杀青理条机 | 浙江嵊州民胜机械有限公司 | 6CMS-585/11ZD型 | 1590 | 0 | 结构尺寸（长*宽*高mm）:2270×1420×1550 整机质量（kg）:420 配套动力（kw）:18.935 外形尺寸总长(mm):2270 外形尺寸总宽(mm):1420 外形尺寸总高(mm):1550 槽锅宽(mm):118 槽锅长度(mm):585 槽锅深(mm):107 槽锅槽数(槽):11 槽锅投影面积(㎡):0.76 主电动机功率(kW):0.75 输送电机功率(kW):0.025 下料电机功率(kW):0.025 鲜叶疏散电机功率(kW):0.01+0.025 槽锅提升出叶电机功率(kW):0.1 电加热功率(kW):18 加热源形式(/):电加热 | 非通用类 | 浙江
农产品初加工机械 | 茶叶加工机械 | 茶叶炒（烘）干机 | 锅槽面积0.5-1M2理条烘干机 | 智能全自动名茶杀青理条机 | 浙江嵊州民胜机械有限公司 | 6CMS-585/15ZD型 | 1590 | 0 | 结构尺寸（长*宽*高mm）:2270×1420×1550 整机质量（kg）:420 配套动力（kw）:18.935 外形尺寸总长(mm):2270 外形尺寸总宽(mm):1420 外形尺寸总高(mm):1550 槽锅宽(mm):86 槽锅长度(mm):585 槽锅深(mm):78 槽锅槽数(槽):15 槽锅投影面积(㎡):0.75 主电动机功率(kW):0.75 输送电机功率(kW):0.025 下料电机功率(kW):0.025 鲜叶疏散电机功率(kW):0.01+0.025 槽锅提升出叶电机功率(kW):0.1 电加热功率(kW):18 加热源形式(/):电加热 | 非通用类 | 浙江
农产品初加工机械 | 茶叶加工机械 | 茶叶炒（烘）干机 | 锅槽面积0.5-1M2理条烘干机 | 名茶杀青理条机 | 浙江嵊州民胜机械有限公司 | 6CMS-445/9型 | 1590 | 0 | 结构尺寸（长*宽*高mm）:2070×700×775 整机质量（kg）:250 配套动力（kw）:20.75 外形尺寸总长(mm):2070 外形尺寸总宽(mm):700 外形尺寸总高(mm):775 槽锅宽(mm):128.5 槽锅长度(mm):45 槽锅深(mm):90 槽锅槽数(槽):9 槽锅投影面积(㎡):0.515 电动机功率(kW):0.75 电加热功率(kW):20.0 加热源形式(/):电加热 | 非通用类 | 浙江
农产品初加工机械 | 茶叶加工机械 | 茶叶炒（烘）干机 | 锅槽面积0.5-1M2理条烘干机 | 名茶多用机 | 浙江绿峰机械有限公司 | 6CMD-60/8型 | 1590 | 0 | 结构尺寸（长*宽*高mm）:1900*900*900 整机质量（kg）:260 配套动力（kw）:0.75 锅槽尺寸（长×宽×深cm）:95×60×12.5(cm) 锅槽数量:8（槽） 锅槽面积:0.57（㎡） 电热功率:18.0（kW） 生产率:≥4（kg/h） 电机转速:1390（r/min） 加热源形式:电加热 锅体往复次数:150-250（r/min） 成条率:94.9（%） 耗电量:2.63（kw.h/h） | 非通用类 | 浙江
农产品初加工机械 | 茶叶加工机械 | 茶叶炒（烘）干机 | 锅槽面积0.5-1M2理条烘干机 | 往复理条机 | 浙江春江茶叶机械有限公司 | 6CLZ-600型 | 1590 | 0 | 结构尺寸（长*宽*高mm）:1890×770×940 整机质量（kg）:240 配套动力（kw）:0.55 槽锅尺寸（长×宽×深mm）:600×80×87 槽锅数量:11槽 电动机功率:0.55kw 加热源形式:电加热 台时产量（理条叶）:≥8kg/h 电源:220V 含水率:≥50% 单槽长度（mm）:600mm 单槽宽度（mm）:80mm 往复频率（次/min）:90-220 | 非通用类 | 浙江
农产品初加工机械 | 茶叶加工机械 | 茶叶炒（烘）干机 | 锅槽面积0.5-1M2理条烘干机 | 茶叶自动杀青理条机 | 杭州千岛湖丰凯实业有限公司 | 6CSZ-2000B | 1590 | 0 | 结构尺寸（长*宽*高mm）:2500*1200*750 整机质量（kg）:530 配套动力（kw）:无 槽锅尺寸（宽度*长度*深度mm）:110*2000*90 槽数（槽）:6 电动机功率/电压（kw/v）:0.75/380 加热源形式:电加热 电源（v）:380 锅体往复次数（r/min）:160-190 槽锅投影面积（m²）:1.32 电热功率（kw）:24 产量kg/h:25-35 耗电率kw.h/kg理条叶:1.2 | 非通用类 | 浙江
农产品初加工机械 | 茶叶加工机械 | 茶叶炒（烘）干机 | 锅槽面积0.5-1M2理条烘干机 | 名茶多功能机 | 浙江春江茶叶机械有限公司 | 6CDM-60型 | 1590 | 0 | 结构尺寸（长*宽*高mm）:2060×770×860 整机质量（kg）:260 配套动力（kw）:14.55 槽锅尺寸：（长×宽×深mm）:600×110×105 锅体往复频率范围（次/min）:70-160 电动机功率/电压（kw/v）:0.55/380 电加热功率/电压（kw/v）:14.0/380 加热源形式:电加热 槽锅数量:8槽 锅槽面积（㎡）:0.528 台时产量（杀青理条）:≥6kg/h 台时产量（压扁成形）:≥3kg/h 电机形式:无级调速 | 非通用类 | 浙江
农产品初加工机械 | 茶叶加工机械 | 茶叶炒（烘）干机 | 锅槽面积0.5-1M2理条烘干机 | 全自动茶叶理条机 | 杭州千岛湖丰凯实业有限公司 | 6CL-60-13D | 1590 | 0 | 结构尺寸（长*宽*高mm）:2180*1410*1450 整机质量（kg）:222 配套动力（kw）:无 最大锅宽（mm）:1150 槽数（槽）:13 往复次数（次/min）:160-200 配套功率（kw）:14.86 小时生产率（kg/h）:≥3.5 成条率（%）:≥85 耗电率（kw▪h/kg理条叶）:≤1.0 热源形式:电 原料:三级鲜茶叶经过杀青，含水率为59.8% 加热装置:电热 | 非通用类 | 浙江
农产品初加工机械 | 茶叶加工机械 | 茶叶炒（烘）干机 | 锅槽面积0.5-1M2理条烘干机 | 茶叶理条多用机 | 衢州高山茶叶机械有限公司 | 6CLD-140-16型 | 1590 | 0 | 结构尺寸（长*宽*高mm）:2300*800*830 整机质量（kg）:280 配套动力（kw）:1.1 槽锅长度mm:1400 槽锅宽度mm:600 槽锅槽数(槽):16 槽锅面积(投影面积 )㎡:0.84 电机功率kw:1.1 频率(次/min):125-280无极变速 加热形式:电加热 小时生产率kg/h:48.5 耗电率kwh/kg理条叶:0.82 型号规格:6CLD-140-16 | 非通用类 | 浙江
农产品初加工机械 | 茶叶加工机械 | 茶叶炒（烘）干机 | 锅槽面积0.5-1M2理条烘干机 | 全自动茶叶杀青理条机 | 松阳县浩宇茶叶机械有限公司 | 6CL-6116D | 1590 | 0 | 结构尺寸（长*宽*高mm）:2355*1400*1435 整机质量（kg）:533 配套动力（kw）:0.75 多槽锅宽度（mm）:610 多槽锅长度（mm）:81 多槽锅深度（mm）:76 槽数（槽）:16 锅槽面积（投影面积）（㎡）:0.79 锅体往复次数（范围）次/min:140-190 电动机功率(kw):0.75 电热功率（kw）:22.5 加热源形式:电加热 整机质量（kg）:533 | 非通用类 | 浙江
农产品初加工机械 | 茶叶加工机械 | 茶叶炒（烘）干机 | 锅槽面积1-2.5M2理条烘干机 | 多槽式茶叶理条整形机 | 浙江绿峰机械有限公司 | 6CDCL-180型 | 2180 | 0 | 结构尺寸（长*宽*高mm）: 2500*1600*1270 整机质量（kg）:400 配套动力（kw）:0.75 锅槽尺寸（长×宽×深）:180×8.5×7(cm) 锅槽数量:8（槽） 电热功率:18（kW） 锅槽面积:1.2（平方米） 生产率: ≥7.0（kg/h） 加热源形式:电加热 锅体往复次数:85-230（r/min） 成条率:95.8（%） 理条叶含水率:34.3（%） 小时耗电量:7.0（kw/h） | 非通用类
农产品初加工机械 | 茶叶加工机械 | 茶叶炒（烘）干机 | 锅槽面积1-2.5M2理条烘干机 | 茶叶理条机 | 浙江上洋机械股份有限公司 | 6CLZ-80 | 2180 | 0 | 结构尺寸（长*宽*高mm）:2336×1110×1050 整机质量（kg）:397 配套动力（kw）:0.55 锅槽尺寸（长*宽*深）:800×1540×85mm 锅槽面积:1.18m² 锅槽摆动频率:170-220次/min 电机功率/电压:0.55KW/380V 电热功率/电压:18KW/380V 风机功率/电压:0.15KW/220V 加热方式:电加热 杀青叶含水率:60.2% 运行噪声:51.6dB(A) 轴承温升:12.6℃ | 非通用类
农产品初加工机械 | 茶叶加工机械 | 茶叶炒（烘）干机 | 锅槽面积1-2.5M2理条烘干机 | 往复理条机 | 浙江春江茶叶机械有限公司 | 6CLZ-800型 | 2180 | 0 | 结构尺寸（长*宽*高mm）:2620×1090×980 整机质量（kg）:400 配套动力（kw）:0.75 多锅槽：（长×宽×深）:800×113×96（mm） 槽数:12槽 锅槽投影面积:1.09㎡ 加热方式:电加热 最大锅宽:800mm 电热功率/电压:18/380（kw/v） 风机功率/电压:0.09/220（kw/v） 最大锅宽:800mm 电机功率/电压:0.75/380（kw/v) 槽锅摆放频率:120-220次/min | 非通用类
农产品初加工机械 | 茶叶加工机械 | 茶叶炒（烘）干机 | 锅槽面积1-2.5M2理条烘干机 | 多用机 | 浙江珠峰机械有限公司 | 6CMD-80/12 | 2180 | 0 | 结构尺寸（长*宽*高mm）:2500×1215×900 整机质量（kg）:420 配套动力（kw）:1.1 槽锅尺寸（长×宽×深）:800×110×110mm 槽锅数量:12槽 槽锅投影面积:1.1㎡ 电热功率:22kW 加热源形式:电加热 杀青台时处理量:≥10kg/h 理条台时处理量:≥15kg/h 杀青叶含水率:≤62% 理条叶含水率:≤50% 成条率:≥90% | 非通用类
农产品初加工机械 | 茶叶加工机械 | 茶叶炒（烘）干机 | 锅槽面积1-2.5M2理条烘干机 | 名优茶叶理条机 | 浙江绿峰机械有限公司 | 6CLZ-80型 | 2180 | 0 | 结构尺寸（长*宽*高mm）:2350*1200*1000 整机质量（kg）:465 配套动力（kw）:0.75 锅槽尺寸（长×宽×深）:80×7.5×8(cm) 锅槽数量:18（槽） 电热功率:18（kW） 锅槽面积:1.08（㎡） 生产率:≥20（kg/h） 加热源形式:电加热 锅体往复次数:186-230（r/min） 成条率:94.2（%） 理条叶含水率:32.1（%） 小时耗电量:10.5（kw.h/h） | 非通用类
农产品初加工机械 | 茶叶加工机械 | 茶叶炒（烘）干机 | 锅槽面积1-2.5M2理条烘干机 | 全自动茶叶杀青理条机 | 松阳县浩宇茶叶机械有限公司 | 6CL-8015D | 2180 | 0 | 结构尺寸（长*宽*高mm）:2350*1496*1435 整机质量（kg）:575 配套动力（kw）:0.75 多槽锅宽度（mm）:800 多槽锅长度（mm）:88.7 多槽锅深度（mm）:83 槽数（槽）:15 槽锅面积（投影面积）（㎡）:1.06 锅体往复次数（范围）次/min:140-190 电动机功率（kw）:0.75 电热功率（kw）:27 加热源形式:电加热 整机质量（kg）:575 | 非通用类 | 浙江
农产品初加工机械 | 茶叶加工机械 | 茶叶炒（烘）干机 | 锅槽面积1-2.5M2理条烘干机 | 全自动智能茶叶理条机 | 浙江上河茶叶机械有限公司 | 6CL-800/16ZD型 | 2180 | 0 | 结构尺寸（长*宽*高mm）:2350*1860*1330 整机质量（kg）:700 配套动力（kw）:27.75 型号:6CL-800/16ZD 结构形式:间歇式 加热形式:电加热 电加热功率:27KW 下料方式:自动下料 往复运转电动功率:0.75KW 槽锅面积:1.056M2 槽锅长度:800MM 槽锅槽数:16槽 往复运转频次:150~220次/min | 非通用类 | 浙江
农产品初加工机械 | 茶叶加工机械 | 茶叶炒（烘）干机 | 锅槽面积1-2.5M2理条烘干机 | 智能全自动名茶杀青理条机 | 浙江嵊州民胜机械有限公司 | 6CMS-800/15ZD型 | 2180 | 0 | 结构尺寸（长*宽*高mm）:2365×1470×1705 整机质量（kg）:465 配套动力（kw）:28.1 外形尺寸总长(mm):2365 外形尺寸总宽(mm):1470 外形尺寸总高(mm):1705 槽锅宽(mm):86.3 槽锅长度(mm):800 槽锅深(mm):78 槽锅槽数(槽):15 槽锅投影面积(㎡):1.04 锅体往复次数(次/min):125～170 主电动机功率(kW):1.1 电加热功率(kW):27 加热源形式(/):电加热 | 非通用类 | 浙江
农产品初加工机械 | 茶叶加工机械 | 茶叶炒（烘）干机 | 锅槽面积1-2.5M2理条烘干机 | 智能全自动名茶杀青理条机 | 浙江嵊州民胜机械有限公司 | 6CMS-800/11ZD型 | 2180 | 0 | 结构尺寸（长*宽*高mm）:2365×1470×1705 整机质量（kg）:465 配套动力（kw）:28.1 外形尺寸总长(mm):2365 外形尺寸总宽(mm):1470 外形尺寸总高(mm):1705 锅宽(mm):118 锅长度(mm):800 锅深(mm):106 锅槽数(槽):11 槽锅投影面积(㎡):1.04 锅体往复次数(次/min):125～170 主电动机功率(kW):1.1 电加热功率(kW):27 加热源形式(/):电加热 | 非通用类 | 浙江
农产品初加工机械 | 茶叶加工机械 | 茶叶炒（烘）干机 | 烘干面积10M2及以上百叶式茶叶烘干机 | 烘干机 | 浙江武义万达干燥设备制造有限公司 | 6CHB-12型 | 1420 | 0 | 结构尺寸（长*宽*高mm）:2300X1400X1720 整机质量（kg）:490 配套动力（kw）:2.2 有效摊叶面积(平方):12 结构型式:手拉百叶式 烘板层数:6 使用燃料:煤 干燥强度:≥7.5kg水（m2.h） 单位有效干燥面积生产率:≥6.2kg（m2.h） 轴承温升:≤30℃ 小时生产率:≥60kg/h 工作噪声:≤80dB(a) 耗热量:≤12.5mJ/kg | 非通用类
农产品初加工机械 | 茶叶加工机械 | 茶叶炒（烘）干机 | 烘干面积10M2及以上百叶式茶叶烘干机 | 茶叶烘干机 | 浙江武义增荣食品机械有限公司 | 6CHB-12型 | 1420 | 0 | 结构尺寸（长*宽*高mm）:2270*1410*1580 整机质量（kg）:2000 配套动力（kw）:2.2+1.1 有效摊叶面积:12（平方米） 结构型式:手动链板式（手拉百叶式） 烘板层数:6（层） 烘板透气孔直径:3.5（mm） 有效透气孔率%:90 使用燃料:煤 配套热风炉名称:节能环保型热风炉 配套热风炉型号:JNX-40型 单位有效干燥面积生产率:≥6.2Kg/（平方米.小时） 干燥强度:≥7.5Kg水/（平方米.小时） 耗热量:≤12.5（MJ/Kg） 小时生产率:≥55（Kg/h） | 非通用类
农产品初加工机械 | 茶叶加工机械 | 茶叶炒（烘）干机 | 烘干面积10M2及以上连续自动式茶叶烘干机 | 茶叶烘干机 | 杭州富阳新洲机械有限公司 | 6CH-40型 | 10070 | 0 | 结构尺寸（长*宽*高mm）:7700*2330*2580 整机质量（kg）:6300 配套动力（kw）:2.2 结构形式:连续自动链板式 有效摊叶（烘干）面积:40㎡ 烘板层数:8层 烘板外形尺寸:1500×100×32㎜ 电磁调速电机型号:YCT160-4A 摆线针轮减速机型号:XW5-71 全烘程时间:8~100min 生产能力:≥100kg/h 失水量:≥100kg/h 喷流式热风炉:FP150型 | 非通用类
农产品初加工机械 | 茶叶加工机械 | 茶叶炒（烘）干机 | 烘干面积10M2及以上连续自动式茶叶烘干机 | 茶叶烘干机 | 杭州富阳新洲机械有限公司 | 6CH-30型烘干机 | 10070 | 0 | 结构尺寸（长*宽*高mm）:7700*2020*2580 整机质量（kg）:5600 配套动力（kw）:1.5 结构形式:连续自动链板式 有效摊叶（烘干）面积:30㎡ 烘板层数:8层 输送装置倾角:26度 烘板（外形尺寸）:1250×100×32mm 电磁调速电机型号:YCT132—4B 摆线针轮减速机型号:XW4—71 生产能力:≥90kg/h 失水量:≥90kg/h 喷流式热风炉:FP150型 | 非通用类
农产品初加工机械 | 茶叶加工机械 | 茶叶炒（烘）干机 | 烘干面积10M2及以上连续自动式茶叶烘干机 | 茶叶烘干机 | 浙江武义万达干燥设备制造有限公司 | 6CH-20型 | 10070 | 0 | 结构尺寸（长*宽*高mm）:5750X2060X2000 整机质量（kg）:1980 配套动力（kw）:5.5 有效摊叶面积(平方):20.4 烘板型式:自动链板式 烘板层数:6 减速器型号:YCT132-4B电磁调速电动机 减速机型号:XW4-71减速机 配用热风炉型号:SNL 配用热风炉名称:双逆流高效耐用节能热风炉 加热源形式:煤加热 热风炉供热量:60X10000kJ/h 减速器调速范围:125-1230 减速机变速比:71i | 非通用类
农产品初加工机械 | 茶叶加工机械 | 茶叶炒（烘）干机 | 烘干面积10M2及以上连续自动式茶叶烘干机 | 茶叶烘干机 | 浙江上洋机械股份有限公司 | 6CHB-20 | 10070 | 0 | 结构尺寸（长*宽*高mm）:6708×1774×2100 整机质量（kg）:2066 配套动力（kw）:1.1 有效摊叶面积:20m² 层数:6层 减速器名称型号:电磁调速电动机YCT132-4A 电动机功率:1.1KW 减速机名称型号:摆线针轮减速机XW-8125-59 减速机功率:1.1KW 减速机变速比:59i 加热源形式:煤加热 小时生产率:165.3Kg/h 运转噪声:79.3dB(A) | 非通用类
农产品初加工机械 | 茶叶加工机械 | 茶叶炒（烘）干机 | 烘干面积10M2及以上连续自动式茶叶烘干机 | 茶叶烘干机 | 浙江春江茶叶机械有限公司 | 6CH-20型 | 10070 | 0 | 结构尺寸（长*宽*高mm）:5250×1600×2100 整机质量（kg）:1880 配套动力（kw）:1.5 有效摊叶（烘干）面积:20.4㎡ 烘板型式:自动链板式 烘板层数:6层 透气孔直径:1.8mm 有效透气孔率:95% 减速机名称/型号/变速比:减变速机/MBWO7Y-20/630i 热风炉名称/型号:金属热风炉/FP-14Ⅲ型 上叶倾角（度）:30 匀叶轮工作宽度:1250mm 加热源形式:煤加热 | 非通用类
农产品初加工机械 | 茶叶加工机械 | 茶叶炒（烘）干机 | 烘干面积10M2及以上连续自动式茶叶烘干机 | 茶叶烘干机 | 浙江武义增荣食品机械有限公司 | 6CHB-25型 | 10070 | 0 | 结构尺寸（长*宽*高mm）:7000*1950*2120 整机质量（kg）:2700 配套动力（kw）:1.5 有效摊叶面积（平方米）:25 烘板型式:链板式 烘板层数:6 透气孔直径（mm）:1.5 电动机转速（r/min）:125-1230 上叶倾角（度）:30 减速机功率（KW）:1.5 配套热风炉名称:节能环保热风炉 配套热风炉型号:JNX－X100型 配套热风炉风机功率（KW）:4 | 非通用类
农产品初加工机械 | 茶叶加工机械 | 茶叶炒（烘）干机 | 烘干面积10M2及以上连续自动式茶叶烘干机 | 茶叶烘干机 | 婺源县江湾农机制造有限公司 | 6CHBZ-20 | 10070 | 0 | 结构尺寸（长*宽*高mm）:8900*2120*2000 整机质量（kg）:2000kg 配套动力（kw）:7.75kw 结构型式 :自动连续烘板式 小时生产率 :≥35kg/h 燃料 :柴、煤 有效干燥面积 : 20㎡ 工作噪声 : ≤80Db(A) 耗热量 :≤0.8MJ/kg 轴承温升 :≤30℃ 干燥强度 :≥7.2kg水/（㎡ h） 配套热风炉 :FP-100 烘箱烘干层数:6层 | 非通用类
农产品初加工机械 | 茶叶加工机械 | 茶叶炒（烘）干机 | 烘干面积10M2及以上连续自动式茶叶烘干机 | 茶叶烘干机 | 浙江春江茶叶机械有限公司 | 6CH-16型 | 10070 | 0 | 结构尺寸（长*宽*高mm）:5300×1880×1900 整机质量（kg）:1730 配套动力（kw）:1.5 有效摊叶面积（烘干面积):15.8㎡ 烘板型式:自动链板式 上叶倾角（度）:30 匀叶轮工作宽度:900mm 减速器名称/型号/功率:电磁调速机/YVT132-4B/1.5kw 减速机名称/型号/变速比:摆线减速器/BW18-87/1:87 热风炉名称/型号:金属热风炉/FP-14（Ⅲ）型 加热源形式:煤加热 烘板层数:6层 热风炉供热风量:7000-100000m3/h | 非通用类
农产品初加工机械 | 茶叶加工机械 | 茶叶炒（烘）干机 | 烘干面积10M2及以上连续自动式茶叶烘干机 | 茶叶烘干机 | 浙江珠峰机械有限公司 | 6CHBZ-20 | 10070 | 0 | 结构尺寸（长*宽*高mm）:6860×1910×2150 整机质量（kg）:1930 配套动力（kw）:1.5 有效摊叶面积（㎡）:20 结构型式:链板式 烘板层数:6层 使用燃料:煤 单位有效干燥面积生产率:≥6.2kg（㎡.h） 干燥强度:≥7.5kg水（㎡.h） 耗热量:≤13.0MJ/kg 全程烘干时间比:≥2i 小时生产率:≥100kg/h 毛茶含水率:≤6% | 非通用类
农产品初加工机械 | 茶叶加工机械 | 茶叶炒（烘）干机 | 烘干面积10M2及以上连续自动式茶叶烘干机 | 茶叶烘干机 | 杭州富阳新洲机械有限公司 | 6CH-20型 | 10070 | 0 | 结构尺寸（长*宽*高mm）:6390*2020*2180 整机质量（kg）:4600 配套动力（kw）:1.5 结构形式:连续自动链板式 有效摊叶（烘干）面积:20㎡ 烘板层数:6层 输送装置倾角:26度 烘板外形尺寸（长×宽×高）:1250×100×32mm 生产能力:≥70kg/h 失水量:≥70kg/h 电磁调速电机型号:YCT132—4B 摆线针轮电机型号:XW4—71 喷流式热风炉:FP14Ⅲ型 | 非通用类
农产品初加工机械 | 茶叶加工机械 | 茶叶炒（烘）干机 | 烘干面积10M2及以上连续自动式茶叶烘干机 | 茶叶烘干机 | 浙江武义增荣食品机械有限公司 | 6CHB-20型 | 10070 | 0 | 结构尺寸（长*宽*高mm）:5320*2020*2140 整机质量（kg）:1500 配套动力（kw）:5.5 有效摊叶面积（平方米）:20.4 烘板型式:自动链板式 烘板层数:6 烘板透气孔直径（mm）:2 烘板有效透气孔率（%）:90 减速器调速范围r/min:125-1250 减速机变速比（i）:50 加热源形式:煤加热 配套热风炉名称:节能热风炉 配套热风炉型号:JNX－80 | 非通用类
农产品初加工机械 | 茶叶加工机械 | 茶叶炒（烘）干机 | 烘干面积10M2及以上连续自动式茶叶烘干机 | 茶叶烘干机 | 浙江珠峰机械有限公司 | 6CHBZ-16 | 10070 | 0 | 结构尺寸（长*宽*高mm）:5160×1740×1900 整机质量（kg）:1780 配套动力（kw）:5.5 有效摊叶面积:16 上叶倾角:30（° ） 匀叶轮工作宽度:900mm 烘板型式:自动链板式 烘板层数:6层 烘板透气孔直径:2mm 烘板有效透气孔率:90（％） 减速器型号名称:YCT132-4B电磁调速电动机 减速器调速范围:125～1230 减速机型号名称:XW4-71摆线针轮减速机 变速比:71（i） 热风炉名称:燃气式热风炉 热风炉型号:ZRFL-50QY 热风炉供热风量:5×10⁵（kJ/h） 热风炉生产厂家:浙江珠峰机械有限公司 加热源形式:液化气加热 | 非通用类
农产品初加工机械 | 茶叶加工机械 | 茶叶炒（烘）干机 | 烘干面积10M2及以上连续自动式茶叶烘干机 | 茶叶烘干机 | 浙江上洋机械股份有限公司 | 6CHB-10 | 10070 | 0 | 结构尺寸（长*宽*高mm）:5763×1524×1650 整机质量（kg）:1354 配套动力（kw）:1.1 有效摊叶面积:10m² 层数:4层 减速器名称型号:电磁调速电动机YCT112-4B 减速器功率:0.75KW 减速机名称型号:摆线针轮减速机XW-8125-59 减速机变速比:59i 加热源形式:煤加热 小时生产率:154.8Kg/h 运转噪声:77.4dB(A) 耗热量:7MJ/h | 非通用类
农产品初加工机械 | 茶叶加工机械 | 茶叶炒（烘）干机 | 烘干面积10M2及以上连续自动式茶叶烘干机 | 茶叶烘干机 | 浙江春江茶叶机械有限公司 | 6CH-10型 | 10070 | 0 | 结构尺寸（长*宽*高mm）:4800×1280×1550 整机质量（kg）:1330 配套动力（kw）:1.5 有效烘干面积:10㎡ 结构型式:自动链板式 烘板层数:4层 使用燃料:煤 小时生产率:≥50kg/h 烘板数量:158块 单位有效干燥面积生产率:≥6.2kg/(㎡.h) 烘箱烘叶层:4层 烘板数量:158块 配置热源类别燃煤炉型号:FP-10型 | 非通用类
农产品初加工机械 | 茶叶加工机械 | 茶叶炒（烘）干机 | 烘干面积10M2及以上连续自动式茶叶烘干机 | 茶叶烘干机 | 婺源县江湾农机制造有限公司 | 6CH-10 | 10070 | 0 | 结构尺寸（长*宽*高mm）:4560*1740*1550mm 整机质量（kg）:1200kg 配套动力（kw）:4.87kw 结构型式 :翻板式自动烘干机 小时生产率 :≥100kg/h 燃料 :柴、煤 有效干燥面积 :10㎡ 工作噪声 :≤80Db(A) 耗热量 : ≤12.5MJ/kg 轴承温升: ≤30℃ 干燥强度 :≥7.5kg水/（㎡ h） 配套热风炉 : FP-50 烘箱烘干层数:4层 | 非通用类
农产品初加工机械 | 茶叶加工机械 | 茶叶炒（烘）干机 | 烘干面积10M2及以上连续自动式茶叶烘干机 | 茶叶烘干机 | 浙江珠峰机械有限公司 | 6CHBZ-10 | 10070 | 0 | 结构尺寸（长*宽*高mm）:5250×1750×1630 整机质量（kg）:885 配套动力（kw）:1.1 有效摊叶面积（㎡）:10 结构型式:链板式 烘板层数:4层 使用燃料:煤 减速箱电动机型号:TZ290S-4 减速箱电动机额定转速:1400r/min 单位有效干燥面积生产率:≥6.2kg（㎡.h） 干燥强度:≥7.5kg水（㎡.h） 耗热量:≤12.5MJ/kg 小时生产率:≥40kg/h | 非通用类
农产品初加工机械 | 茶叶加工机械 | 茶叶炒（烘）干机 | 烘干面积10M2及以上连续自动式茶叶烘干机 | 茶叶烘干机 | 浙江武义增荣食品机械有限公司 | 6CHB-10型 | 10070 | 0 | 结构尺寸（长*宽*高mm）:5300*1970*2020 整机质量（kg）:2700 配套动力（kw）:0.75 有效摊叶面积（平方米）:10 烘板型式:链板式 烘板层数:6 烘板透气孔直径（mm）:1.5 电动机转速（r/min）:200-1000 加热源形式:煤加热 减速机功率(KW):0.75 配套热风炉名称:JNX-X40型节能环保热风炉 配套热风炉风机功率:2.2(KW) 小时生产率(Kg/h):≥60 | 非通用类
农产品初加工机械 | 茶叶加工机械 | 茶叶炒（烘）干机 | 烘干面积10M2及以上连续自动式茶叶烘干机 | 茶叶烘干机 | 浙江绿峰机械有限公司 | 6CHB-10型 | 10070 | 0 | 结构尺寸（长*宽*高mm）:4800*1420*1730 整机质量（kg）:2500 配套动力（kw）:1.1 有效摊叶面积:10（㎡） 烘板层数:4（层） 生产率:≥60（kg/h) 结构型式:链板式 匀叶轮工作宽度:100（cm） 减速机功率:1.1（kw） 减速机变速比:59（i） 热风炉名称型号:FP-10喷流式热风炉 热风炉供热风量:4000-7500（立方米/h） 热风炉生产厂家:浙江绿峰机械有限公司 | 非通用类
农产品初加工机械 | 茶叶加工机械 | 茶叶炒（烘）干机 | 烘干面积10M2及以上连续自动式茶叶烘干机 | 茶叶烘干机 | 浙江春江茶叶机械有限公司 | 6CH-30型 | 10070 | 0 | 结构尺寸（长*宽*高mm）:7220×1780×2310 整机质量（kg）:2690 配套动力（kw）:7.5 结构型式:自动链板式 传动型式:链条传动 烘板型式:搭叠式 曳引链型式:滚柱式 风机型式:离心式 功率（kw）:7.5 有效干燥（摊叶）面积（㎡）:30 小时生产率（kg/h）:≥150 烘干层数（层）:8 烘板数量（块）:372 | 非通用类 | 浙江
农产品初加工机械 | 茶叶加工机械 | 茶叶炒（烘）干机 | 烘干面积10M2及以上连续自动式茶叶烘干机 | 茶叶烘干机 | 浙江绿峰机械有限公司 | 6CH-20型 | 10070 | 0 | 结构尺寸（长*宽*高mm）:5470*2135*2080 整机质量（kg）:1000 配套动力（kw）:1.5 有效摊叶面积:20(㎡) 结构形式:链板式 烘板层数:6(层) 使用燃料:液化石油气 上叶倾角:30(度) 匀叶轮工作宽度:118(cm) 链板透气孔直径:2.5(cm) 链板有效透气孔率:90% 电机转速:1400(r/min) 减速机功率:1.5(kw) | 非通用类 | 浙江
农产品初加工机械 | 茶叶加工机械 | 茶叶炒（烘）干机 | 烘干面积10M2及以上连续自动式茶叶烘干机 | 茶叶烘干机 | 杭州千岛湖丰凯实业有限公司 | 6CHB-10 | 10070 | 0 | 结构尺寸（长*宽*高mm）:5800*1590*1650 整机质量（kg）:1360 配套动力（kw）:无 结构形式:自动链板形式 传动形式:链条传动 烘板形式:搭叠式 曳引链型式:滚柱式 风机形式:离心式 风机功率(kw ):1.1 有效干燥（摊叶）面积(m²):10 燃料:柴/煤 小时生产率（kg/h）:≥62 干毛茶含水率（%）:5.7 | 非通用类 | 浙江
农产品初加工机械 | 茶叶加工机械 | 茶叶炒（烘）干机 | 烘干面积10M2及以上连续自动式茶叶烘干机 | 茶叶烘干机 | 浙江武义万达干燥设备制造有限公司 | 6CH-30型 | 10070 | 0 | 结构尺寸（长*宽*高mm）:7700X2050X2600 整机质量（kg）:2100 配套动力（kw）:5.5 结构形式:自动链板式 传动形式:皮带及链条传动 烘板形式:搭叠式 曳引链形式:滚柱式 风机形式:离心式 有效干燥面积 m2:30.2 小时生产率kg/h:≥185 干毛茶含水率%:≤6 单位有效干燥面积生产率kg/(m2.h):≥5.5 运转噪声dB(A):≤80 | 非通用类 | 浙江
农产品初加工机械 | 茶叶加工机械 | 茶叶炒（烘）干机 | 烘干面积10M2以下百叶式茶叶烘干机 | 茶叶烘焙机 | 泉州得力农林机械有限公司 | DL-6CHZ-9B | 760 | 0 | 结构尺寸（长*宽*高mm）:1095*1410*2160 整机质量（kg）:200 配套动力（kw）:0.55 干燥层数:16（层） 风机电动机转速:1400（r/min） 风机电动机额定电压:380（V） 加热元件:电热丝 加热元件总功率/组数:11/3（kw） 烘干面积:8.76（㎡） 最高工作温度:≥120℃ 烘盘托架回转转速:6r/min 结构型式:百叶式茶叶烘干机 升温时间:≤20min | 非通用类
农产品初加工机械 | 茶叶加工机械 | 茶叶炒（烘）干机 | 烘干面积10M2以下百叶式茶叶烘干机 | 茶叶烘焙机 | 泉州得力农林机械有限公司 | DL-6CHZ-6 | 760 | 0 | 结构尺寸（长*宽*高mm）:1180*1100*1960 整机质量（kg）:180 配套动力（kw）:0.55 干燥层数:12（层） 茶叶烘干面积:6.4（㎡） 结构型式:百叶式茶叶烘干机 风机电动机转速:1400（r/min） 风机电动机额定电压:380（V） 加热元件:电热丝 加热元件总功率/组数:12/3（kw） 烘盘托架回转转速:6（r/min） 升温时间:≤30min 小时生产率:≥13（kg/h） | 非通用类
农产品初加工机械 | 茶叶加工机械 | 茶叶炒（烘）干机 | 烘干面积10M2以下百叶式茶叶烘干机 | 茶叶烘干机 | 婺源县江湾农机制造有限公司 | 6CH-3 | 760 | 0 | 结构尺寸（长*宽*高mm）:1300*700*1100 整机质量（kg）:200 配套动力（kw）:0.37 结构型式 :手动翻板式烘干机 小时生产率 : 20-30kg/h 燃料 : 柴、煤 有效干燥面积 : 3㎡ 工作温度 :80-120℃ 耗热量 :≤0.8MJ/kg 风机流量 :2410-12768 立方米/小时 干燥强度 : ≥6.5kg水/（㎡ h） 配套热风炉 :FP-3 烘板层数:6层 | 非通用类
农产品初加工机械 | 茶叶加工机械 | 茶叶炒（烘）干机 | 烘干面积10M2以下百叶式茶叶烘干机 | 茶叶烘焙机 | 福建省安溪祥山机械有限公司 | XS-6CHZ-9B | 760 | 0 | 结构尺寸（长*宽*高mm）:1180×1050×2100 整机质量（kg）:255 配套动力（kw）:0.55 加热元件:电热丝 加热元件总功率/组数:12kW/3组 烘盘托架回转转速:6r/min 干燥层数:16层 总有效干燥面积:8.8㎡ 最高工作温度:≥140℃ 升温时间:≤20min 工作空间温度稳定度:≤2℃ 小时生产率:≥17kg/h 额定工作电压:380V | 非通用类
农产品初加工机械 | 茶叶加工机械 | 茶叶炒（烘）干机 | 烘干面积10M2以下百叶式茶叶烘干机 | 茶叶烘干机 | 日照盛华茶业机械股份有限公司 | 6CHP-5 | 760 | 0 | 结构尺寸（长*宽*高mm）:4850×670×1250 整机质量（kg）:340 配套动力（kw）:1.1 有效干燥面积:1.0kg/(㎡•h) 烘茶斗直径:520mm 烘茶斗个数:5 小时生产率:≥18kg/h 热风炉外形尺寸（直径×高），（mm）:630×1250 燃料:煤 结构形式:手动间歇型 规格型号:6CHP-5 干燥强度:≥6.5kg水/（㎡•h） 耗煤率:≤2kg煤/kg茶 | 非通用类
农产品初加工机械 | 茶叶加工机械 | 茶叶炒（烘）干机 | 烘干面积10M2以下百叶式茶叶烘干机 | 茶叶烘干机 | 日照盛华茶业机械股份有限公司 | 6CHP-4 | 760 | 0 | 结构尺寸（长*宽*高mm）:4050×620×1250 整机质量（kg）:280 配套动力（kw）:0.75 有效烘干面积（㎡）:0.83 烘茶斗直径（mm）:520 烘茶斗个数:4 小时生产率（kg/h）:≥8 燃料:煤 热风炉外形尺寸（直径×高）（mm）:550×1250 结构形式:手动间歇型 规格型号:6CHP-4 干燥强度:≥6.5kg水/(㎡•h) 耗煤率:≤2kg煤/kg茶 | 非通用类
农产品初加工机械 | 茶叶加工机械 | 茶叶炒（烘）干机 | 烘干面积10M2以下百叶式茶叶烘干机 | 茶叶烘干机 | 浙江武义万达干燥设备制造有限公司 | 6CHB-8型 | 760 | 0 | 结构尺寸（长*宽*高mm）:2070X1200X1575 整机质量（kg）:380 配套动力（kw）:2.2+0.75 有效摊叶面积:8平方 结构型式:手动百叶式 烘板层数:5层 使用燃料:煤 烘板透气孔直径:3.2mm 烘板有效透气孔率:90% 电动机1型号:Y100L1-4三相异步电动机 额定转速:1430r/min 电动机2型号:Y80M2-4三相异步电动机 额定转速:1390r/min 配套热风炉型号:SNL-40 加热源形式:煤加热 | 非通用类
农产品初加工机械 | 茶叶加工机械 | 茶叶炒（烘）干机 | 烘干面积10M2以下百叶式茶叶烘干机 | 百页式茶叶烘干机 | 浙江绿峰机械有限公司 | 6CHB-5型 | 760 | 0 | 结构尺寸（长*宽*高mm）:1600*1040*1150 整机质量（kg）:2500 配套动力（kw）:1.5 有效摊叶面积:5（㎡） 烘板层数:5（层） 生产率:≥20（kg/h） 烘板型式:手拉百页式 烘板透气孔直径:0.2（cm） 烘板有效透气孔率:90（%） 热风炉型号名称:RFL-10金属热风炉 热风炉供热量:10×10四次方（kj/h） 热风炉生产厂家:浙江绿峰机械有限公司 加热源形式:柴加热 | 非通用类
农产品初加工机械 | 茶叶加工机械 | 茶叶炒（烘）干机 | 烘干面积10M2以下连续自动式茶叶烘干机 | 茶叶烘干机 | 浙江珠峰机械有限公司 | 6CHBZ-6 | 5510 | 0 | 结构尺寸（长*宽*高mm）:4390×1750×1630 整机质量（kg）:780 配套动力（kw）:1.1 有效摊叶面积（㎡）:6 结构型式:链板式 烘板层数:4层 使用燃料:煤 干燥强度:≥6.5kg水（㎡.h） 单位有效干燥面积生产率:≥5.5kg（㎡.h） 全程烘干时间比:≥2i 小时生产率:≥25kg/h 毛茶含水率:≤6% 耗热量:≤12.5MJ/kg | 非通用类
农产品初加工机械 | 茶叶加工机械 | 茶叶炒（烘）干机 | 烘干面积10M2以下连续自动式茶叶烘干机 | 茶叶烘干机 | 浙江绿峰机械有限公司 | 6CHB-6型 | 5510 | 0 | 结构尺寸（长*宽*高mm）:4500*2000*1850 整机质量（kg）:2200 配套动力（kw）:1.1 有效摊叶面积:6（㎡） 烘板层数:4（层） 生产率:≥45（kg/h） 结构型式:链板式 使用燃料:煤 单位用效干燥面积生产率:5.54（kg/㎡.h） 干燥强度:7.87（kg水/㎡.h） 耗热量:11.2（mj/kg） 全种烘干时间比:8.4（i） 小时生产率:100.5（kg） | 非通用类
农产品初加工机械 | 茶叶加工机械 | 茶叶炒（烘）干机 | 烘干面积10M2以下连续自动式茶叶烘干机 | 茶叶烘干机 | 浙江上洋机械股份有限公司 | 6CHB-3 | 5510 | 0 | 结构尺寸（长*宽*高mm）:3100×840×1400 整机质量（kg）:636 配套动力（kw）:0.55 有效摊叶面积:3m² 层数:4层 减速器名称型号:无极变速机MBO7Y 减速电机功率:0.55KW 减速机名称型号:摆线针轮减速机XWD 减速机功率:0.55KW 减速机变速比:140i 加热源形式:煤加热 小时生产率:19.1Kg/h 运转噪声:76.2dB(A) | 非通用类
农产品初加工机械 | 茶叶加工机械 | 茶叶炒（烘）干机 | 烘干面积10M2以下连续自动式茶叶烘干机 | 茶叶烘干机 | 浙江春江茶叶机械有限公司 | 6CHM-3型 | 5510 | 0 | 结构尺寸（长*宽*高mm）:3500×900×1470 整机质量（kg）:740 配套动力（kw）:1.5 有效摊叶面积（烘干面积m2):3 上叶倾角（度）:30 结构型式:自动链板式 烘板层数:4层 减速器名称/型号/功率:电磁调整电机/YCT112-4B/0.75kw 减速机名称/型号/变速比:摆线针轮减速机/BWY15-59/59i 热风炉名称/型号:金属热风炉/6CZP-15 加热源形式:煤加热 曳引链型式:滚柱式 传动型式:皮带+减速箱 | 非通用类
农产品初加工机械 | 茶叶加工机械 | 茶叶炒（烘）干机 | 烘干面积10M2以下连续自动式茶叶烘干机 | 茶叶烘干机 | 浙江绿峰机械有限公司 | 6CHW-4型 | 5510 | 0 | 结构尺寸（长*宽*高mm）:4150*920*1900 整机质量（kg）:800 配套动力（kw）:0.72 结构形式:网带式 有效摊叶面积:4(㎡) 烘板层数:3(层) 使用燃料:电 电热功率:36(kw) 链板透气孔直径:3(mm) 链板有效透气孔率:90% 上叶倾角:30(度) 匀叶轮工作宽度:56(cm) 减速器功率:0.75(kw) | 非通用类
农产品初加工机械 | 茶叶加工机械 | 茶叶炒（烘）干机 | 烘干面积10M2以下连续自动式茶叶烘干机 | 茶叶烘干机 | 浙江珠峰机械有限公司 | 6CHB-3 | 5510 | 0 | 结构尺寸（长*宽*高mm）:2760×724×1400 整机质量（kg）:620 配套动力（kw）:0.55 有效摊叶面积:3.45㎡ 结构型式:链板式 烘板层数:4层 使用燃料:煤 上叶倾角:30° 匀叶轮工作宽度:600mm 减速器名称:无级变速器 减速器型号:MDW04-Y 减速器变速比:40i 热风炉型号:RFL-25 | 非通用类
农产品初加工机械 | 茶叶加工机械 | 茶叶炒（烘）干机 | 烘干面积10M2以下连续自动式茶叶烘干机 | 茶叶烘干机 | 衢州高山茶叶机械有限公司 | 6CHZ-3型 | 5510 | 0 | 结构尺寸（长*宽*高mm）:3240*950*1470 整机质量（kg）:500 配套动力（kw）:0.75 有效摊叶面积㎡:3 结构形式: 网带式 烘板层数 (层):3 使用燃料:电加热 配套功率:电机功率kw:0.75 配套功率:电热kw:30 单位有效干燥面积生产率kg/㎡.h:6 干燥强度kg水/(㎡.h):8.2 耗热量 MJ/kg:7.4 生产率kg/h:40.8 | 非通用类 | 浙江
农产品初加工机械 | 茶叶加工机械 | 茶叶炒（烘）干机 | 3-4锅(槽)全自动茶叶炒干机 | 智能全自动扁形茶炒制机 | 浙江嵊州民胜机械有限公司 | 6CCB-903ZD型 | 760 | 0 | 结构尺寸（长*宽*高mm）:2035×1460×1450 整机质量（kg）:465 配套动力（kw）:19.366 外形尺寸总长(mm):2035 外形尺寸总宽(mm):1460 外形尺寸总高(mm):1450 外形尺寸总高(mm):900 槽锅尺寸宽(mm):490 槽锅尺寸深(mm):230 槽锅数量(槽):3 炒手回转半径(mm):235 炒手转速(r/min):27～35 主电动机功率(kW):0.85×3 电加热功率(kW):5.5×3 输送电机功率(kW):0.016 鲜叶疏散电机功率(kW):0.005 下料电机功率(kW):0.025 洒油电机功率(kW):0.005 开门电机功率(kW):0.025×3 炒锅升降电机功率(kW):0.08×3 加热源形式 (/):电加热 下料形式 (/):自动称重下料 炒制程序 (/):智能控制系统 | 非通用类 | 浙江
农产品初加工机械 | 茶叶加工机械 | 茶叶炒（烘）干机 | 3-4锅(槽)全自动茶叶炒干机 | 扁形名茶连续炒制机 | 杭州千岛湖丰凯实业有限公司 | 6CCB-984 | 760 | 0 | 结构尺寸（长*宽*高mm）:2600*1450*1360 整机质量（kg）:620 配套动力（kw）:无 槽锅尺寸（长*宽*深mm）:980*500*240 槽锅数量（槽）:4 炒手回转半径(mm):245 主电动机功率（kw）:1.1/4 电加热功率（kw）:6X4 输送电机功率（kw）:0.01 鲜叶疏散电机功率（kw）:0.005 下料电机功率（kw）:0.025 洒油电机功率（kw）:0.004 开门电机功率（kw）:0.025X4 加热源形式:电加热 下料形式:自动称重下料 炒制程序:智能控制系统 | 非通用类 | 浙江
农产品初加工机械 | 剥壳（去皮）机械 | 花生脱壳机 | 3T/H以上花生脱壳机 | 花生去杂剥壳机 | 河南瑞锋机械有限公司 | 6BHZF-6000 | 4270 | 0 | 结构尺寸（长*宽*高mm）:3750×4500×3530 整机质量（kg）:2670 配套动力（kw）:总动力46.5，去杂动力11，剥壳动力35.5 破碎率:≤4% 剥净率:≥98% 损伤率:≤3.5% 含杂率:≤3% 吨果耗电kW·h/t:≤6.5 损失率:≤0.5% 纯工作小时生产率kg/h:≥6000 上料形式:自动风力输送 剥壳滚筒主（副）滚筒长度（mm）:Ⅰ、Ⅱ、Ⅲ、Ⅳ滚筒1214 剥壳滚筒主（副）滚筒外径（mm）:Ⅰ、Ⅱ、Ⅲ 滚筒Φ430，Ⅳ滚筒Φ260 结构形式:多滚筒（去杂系统和剥壳系统组成） | 非通用类
农产品初加工机械 | 剥壳（去皮）机械 | 花生脱壳机 | 3T/H以上花生脱壳机 | 花生去杂剥壳机 | 河南瑞锋机械有限公司 | 6BHZF-4500B | 4270 | 0 | 结构尺寸（长*宽*高mm）:3200×5000×3430 整机质量（kg）:1990 配套动力（kw）:总动力32，去杂动力9.5，剥壳动力22.5 生产率（果）（kg/h）:≥4500 破碎率（%）:≤3 剥净率（%）:≥98 含杂率（%）:≤0.4 损失率（%）:≤0.5 损伤率（%）:≤2.8 吨果耗电（kW•h/t）:≤6.5 噪声dB(A):≤91 Ⅰ、Ⅱ、Ⅲ剥壳辊长度（mm）:1016 Ⅳ辊筒长度（mm）:350 | 非通用类 | 河南
农产品初加工机械 | 剥壳（去皮）机械 | 花生脱壳机 | 3T/H以上花生脱壳机 | 花生去杂(风运)剥壳机 | 河南瑞锋机械有限公司 | 6BHZF-3500 | 4270 | 0 | 结构尺寸（长*宽*高mm）:2850×4200×2820 整机质量（kg）:1529 配套动力（kw）:总动力22，去杂动力7，剥壳动力15 生产率（果）（kg/h）:≥3500 破碎率（%）:≤4 损失率（%）:≤0.7 含杂率（%）:≤0.4 剥净率（%）:≥98 损伤率（%）:≤3 吨果耗电（kW·h/t）:≤6.3 噪声dB(A):≤91 Ⅰ、Ⅱ剥壳辊长度（mm）: 900 Ⅲ剥壳辊长度（mm）:280 | 非通用类 | 河南
排灌机械 | 水泵 | 潜水电泵 | 2.2-7.5KW潜水电泵 | 潜水泵 | 江苏新格灌排设备有限公司 | 200QJ32-39 | 170 | 0 | 结构尺寸（长*宽*高mm）:1000*180 整机质量（kg）:69.2 配套动力（kw）:5.5 规定点流量:32m³/h 规定点扬程: 39m 规定转速:2860r/min 相数:3 额定电压:380v 额定频率:50Hz 额定电流:13.57A 电泵形式 :充水式 绝缘等级:E级 温升:45k 定子绕组材料:聚乙烯漆包铜线型 定子绕组联接型式:Y 叶轮型式:离心式 叶轮外径:φ121mm 配管内径:φ80mm | 非通用类
排灌机械 | 水泵 | 潜水电泵 | 2.2-7.5KW潜水电泵 | 潜水电泵 | 上海义民电机有限公司 | QY8.4-40-2.2 | 170 | 0 | 结构尺寸（长*宽*高mm）:260X260X550mm 整机质量（kg）:47kg 配套动力（kw）:2.2kW 规定点流量(m3/h):8.4m3/h 规定点扬程（m):40m 规定转速(r/min):2860r/min 相数:3相 额定电压(V):380V 额定频率(Hz):50Hz 额定电流（A）:5.4A 额定功率（kW）:2.2kW 电泵型式:立式上泵/泵与充油式电机同轴 绝缘等级:E级 温升(K):75K 定子绕组材料:QZ-2/130聚酯漆包圆铜线 定子绕组联接型式:星形接法 叶轮型式:闭式叶片式 叶轮外径(mm):Ф136mm 配管内径(mm):38mm | 非通用类 | 山东
排灌机械 | 水泵 | 潜水电泵 | 2.2-7.5KW潜水电泵 | 潜水电泵 | 上海义民电机有限公司 | QY25-17-2.2 | 170 | 0 | 结构尺寸（长*宽*高mm）:260X260X528mm 整机质量（kg）:41kg 配套动力（kw）:2.2kW 规定点流量（m³/h）:25m³/h 规定点杨程（m）:17m 规定转速（r/min）:2860 r/min 相数:3相 额定电压（V）:380 V 额定频率（Hz）:50 Hz 额定电流（A）:5.4A 额定功率（kW）:2.2kW 电泵型式:立式上泵/泵与充油式电机同轴 绝缘等级:E级 温升（K）:75 k 定子绕组材料:QZ-2/130聚酯漆包圆铜线 定子绕组联接型式:星形接法 叶轮型式:闭式叶片式 叶轮外径（mm）:Ф132mm 配管内径（mm）:64mm | 非通用类 | 山东
排灌机械 | 水泵 | 潜水电泵 | 2.2-7.5KW潜水电泵 | 潜水电泵 | 上海义民电机有限公司 | QY65-7-2.2 | 170 | 0 | 结构尺寸（长*宽*高mm）:230X230X560mm 整机质量（kg）:40kg 配套动力（kw）:2.2kw 规定点流量（m³/h）:65m³/h 规定点杨程（m）:7m 规定转速（r/min）:2860 r/min 相数:3相 额定电压（V）:380 V 额定频率（Hz）:50 Hz 额定电流（A）:5.4A 额定功率（kW）:2.2kW 电泵型式:立式上泵/泵与充油式电机同轴 绝缘等级:E级 温升（K）:75 K 定子绕组材料:QZ-2/130聚酯漆包圆铜线 定子绕组联接型式:星形接法 叶轮型式:闭式叶片式 叶轮外径（mm）:Ф113mm 配管内径（mm）:102mm | 非通用类 | 山东
排灌机械 | 水泵 | 潜水电泵 | 2.2-7.5KW潜水电泵 | 潜水电泵 | 上海义民电机有限公司 | QY100-4.5-2.2 | 170 | 0 | 结构尺寸（长*宽*高mm）:230X230X580mm 整机质量（kg）:40kg 配套动力（kw）:2.2kw 规定点流量（m³/h）:100m³/h 规定点杨程（m）:4.5m 规定转速（r/min）:2860 r/min 相数:3相 额定电压（V）:380 V 额定频率（Hz）:50 Hz 额定电流（A）:5.4 A 额定功率（kW）:2.2 kW 电泵型式:立式上泵/泵与充油式电机同轴 绝缘等级:E级 温升（K）:75 K 定子绕组材料:QZ-2/130聚酯漆包圆铜线 定子绕组联接型式:星形接法 叶轮型式:闭式叶片式 叶轮外径（mm）:Ф120 mm 配管内径（mm）:102 mm | 非通用类 | 山东
排灌机械 | 水泵 | 潜水电泵 | 2.2-7.5KW潜水电泵 | 潜水电泵 | 上海义民电机有限公司 | QY40-16-3 | 170 | 0 | 结构尺寸（长*宽*高mm）:260X260X560mm 整机质量（kg）:48kg 配套动力（kw）:3kw 规定点流量（m³/h）:40m³/h 规定点杨程（m）:16m 规定转速（r/min）:2860 r/min 相数:3相 额定电压（V）:380 V 额定频率（Hz）:50 Hz 额定电流（A）:7.2 A 电泵型式:立式上泵/泵与充油式电机同轴 绝缘等级:E级 温升（K）:75 K 定子绕组材料:QZ-2/130聚酯漆包圆铜线 定子绕组联接型式:星形接法 叶轮型式:闭式叶片式 叶轮外径（mm）:Ф128 mm 配管内径（mm）:76 mm | 非通用类 | 山东
排灌机械 | 水泵 | 潜水电泵 | 2.2-7.5KW潜水电泵 | 潜水电泵 | 上海义民电机有限公司 | QY65-10-3 | 170 | 0 | 结构尺寸（长*宽*高mm）:230X230X580 mm 整机质量（kg）:46 g 配套动力（kw）:3 kw 规定点流量（m³/h）:65 m³/h 规定点杨程（m）:10 m 规定转速（r/min）:2860 r/min 相数:3相 额定电压（V）:380 V 额定频率（Hz）:50 Hz 额定电流（A）:7.2 A 电泵型式:立式上泵/泵与充油式电机同轴 绝缘等级:E级 温升（K）:75 K 定子绕组材料:QZ-2/130聚酯漆包圆铜线 定子绕组联接型式:星形接法 叶轮型式:闭式叶片式 叶轮外径（mm）:Ф120 mm 配管内径（mm）:102 mm | 非通用类 | 山东
排灌机械 | 水泵 | 潜水电泵 | 2.2-7.5KW潜水电泵 | 潜水电泵 | 上海义民电机有限公司 | QY160-4-3 | 170 | 0 | 结构尺寸（长*宽*高mm）:236X230X610 mm 整机质量（kg）:43 kg 配套动力（kw）:3 kw 规定点流量（m³/h）:160 m³/h 规定点杨程（m）:4 m 规定转速（r/min）:2860 r/min 相数:3相 额定电压（V）:380 V 额定频率（Hz）:50 Hz 额定电流（A）:7.2 A 电泵型式:立式上泵/泵与充油式电机同轴 绝缘等级:E级 温升（K）:75 K 定子绕组材料:QZ-2/130聚酯漆包圆铜线 定子绕组联接型式:星形接法 叶轮型式:轴流式叶轮 叶轮外径（mm）:Ф130 mm 配管内径（mm）:152 mm | 非通用类 | 山东
排灌机械 | 水泵 | 潜水电泵 | 2.2-7.5KW潜水电泵 | 潜水电泵 | 上海义民电机有限公司 | QY65-13-4 | 170 | 0 | 结构尺寸（长*宽*高mm）:230X230X620 mm 整机质量（kg）:65 kg 配套动力（kw）:4 kw 规定点流量（m³/h）:65 m³/h 规定点杨程（m）:13 m 规定转速（r/min）:2860 r/min 相数:3相 额定电压（V）:380 V 额定频率（Hz）:50 Hz 额定电流（A）:9.3 A 电泵型式:立式上泵/泵与充油式电机同轴 绝缘等级:E级 温升（K）:75 K 定子绕组材料:QZ-2/130聚酯漆包圆铜线 定子绕组联接型式:星形接法 叶轮型式:闭式叶片式 叶轮外径（mm）:Ф128 mm 配管内径（mm）:102 mm | 非通用类 | 山东
排灌机械 | 水泵 | 潜水电泵 | 2.2-7.5KW潜水电泵 | 潜水电泵 | 上海义民电机有限公司 | QY100-9-4 | 170 | 0 | 结构尺寸（长*宽*高mm）:238X230X655mm 整机质量（kg）:65 kg 配套动力（kw）:4 kw 规定点流量（m³/h）:100 m³/h 规定点杨程（m）:9 m 规定转速（r/min）:2860 r/min 相数:3相 额定电压（V）:380 V 额定频率（Hz）:50 Hz 额定电流（A）:9.3 A 电泵型式:立式上泵/泵与充油式电机同轴 绝缘等级:E级 温升（K）:75 K 定子绕组材料:QZ-2/130聚酯漆包圆铜线 定子绕组联接型式:星形接法 叶轮型式:闭式叶片式 叶轮外径（mm）:Ф129 mm 配管内径（mm）:152 mm | 非通用类 | 山东
排灌机械 | 水泵 | 潜水电泵 | 2.2-7.5KW潜水电泵 | 潜水电泵 | 上海义民电机有限公司 | QY160-6-4 | 170 | 0 | 结构尺寸（长*宽*高mm）:240X230X680mm 整机质量（kg）:65 kg 配套动力（kw）:4 kw 规定点流量（m³/h）:160 m³/h 规定点杨程（m）:6 m 规定转速（r/min）:2860 r/min 相数:3相 额定电压（V）:380 V 额定频率（Hz）:50 Hz 额定电流（A）:9.3 A 电泵型式:立式上泵/泵与充油式电机同轴 绝缘等级:E级 温升（K）:75 K 定子绕组材料:QZ-2/130聚酯漆包圆铜线 定子绕组联接型式:星形接法 叶轮型式:轴流式叶轮 叶轮外径（mm）:Ф140 mm 配管内径（mm）:152 mm | 非通用类 | 山东
排灌机械 | 水泵 | 潜水电泵 | 2.2-7.5KW潜水电泵 | 潜水电泵 | 上海义民电机有限公司 | QY200-4-4 | 170 | 0 | 结构尺寸（长*宽*高mm）:240X230X680mm 整机质量（kg）:65 kg 配套动力（kw）:4 kw 规定点流量（m³/h）:200 m³/h 规定点杨程（m）:4 m 规定转速（r/min）:2860 r/min 相数:3相 额定电压（V）:380 V 额定频率（Hz）:50 Hz 额定电流（A）:9.3 A 电泵型式:立式上泵/泵与充油式电机同轴 绝缘等级:E级 温升（K）:75 K 定子绕组材料:QZ-2/130聚酯漆包圆铜线 定子绕组联接型式:星形接法 叶轮型式:轴流式叶轮 叶轮外径（mm）:Ф140 mm 配管内径（mm）:203 mm | 非通用类 | 山东
排灌机械 | 水泵 | 潜水电泵 | 7.5-9.2KW潜水电泵 | 潜水泵 | 江苏新格灌排设备有限公司 | 175QJ32-48 | 380 | 0 | 结构尺寸（长*宽*高mm）:1200*168 整机质量（kg）:83.3 配套动力（kw）:7.5 规定点流量:32m³/h 规定点扬程:48m 规定转速:2860r/min 相数:3 额定电压:380v 额定频率:50Hz 额定电流:18.38A 电泵形式:充水式 绝缘等级 :E级 温升:45K 定子绕组材料 :聚乙烯漆包铜线型 定子绕组联接型式:△ 叶轮型式 :离心式 叶轮外径 :φ113mm 配管内径:φ65mm | 非通用类
排灌机械 | 水泵 | 潜水电泵 | 7.5-9.2KW潜水电泵 | 小型潜水电泵 | 徐州泰丰泵业有限公司 | QS65-25 | 380 | 0 | 结构尺寸（长*宽*高mm）:180*180*800 整机质量（kg）:64 配套动力（kw）:7.5 规定点流量:65m3/h 规定点扬程:25m 规定转速:2860r/min 额定电压:380V 额定电流:18.6A 额定频率:50Hz 电源相数:三相 电泵输入功率:≤10.442 功率因数:0.86-0.02 电动机定子绕组的温升限制:≤25K 电泵效率:≥53.9-3.74% | 非通用类
排灌机械 | 水泵 | 潜水电泵 | 7.5-9.2KW潜水电泵 | 潜水泵 | 江苏新格灌排设备有限公司 | QS65-25-7.5 | 380 | 0 | 结构尺寸（长*宽*高mm）:770*180 整机质量（kg）:59 配套动力（kw）:7.5 规定点流量:65m³/h 规定点扬程:25m 规定转速:2860r/min 相数:3 额定电压:380v 额定频率:50Hz 额定电流:18.4A 电泵形式:充水式 绝缘等级:E级 温升:25K 定子绕组材料:聚乙烯漆包铜线型 定子绕组联接型式:Y 叶轮型式:离心式 叶轮外径:φ155mm 配管内径:φ100mm | 非通用类
排灌机械 | 水泵 | 潜水电泵 | 7.5-9.2KW潜水电泵 | 潜水电泵 | 上海义民电机有限公司 | QY40-40-7.5 | 380 | 0 | 结构尺寸（长*宽*高mm）:270X260X900mm 整机质量（kg）:97kg 配套动力（kw）:7.5kw 规定点流量（m³/h）:40 m³/h 规定点杨程（m）:40 m 规定转速（r/min）:2860 r/min 相数:3相 额定电压（V）:380 V 额定频率（Hz）:50 Hz 额定电流（A）:16.8 A 电泵型式:立式上泵/泵与充油式电机同轴 绝缘等级:E级 温升（K）:75 K 定子绕组材料:QZ-2/130聚酯漆包圆铜线 定子绕组联接型式:星形接法 叶轮型式:闭式叶片式 叶轮外径（mm）:Ф140 mm 配管内径（mm）:76 mm | 非通用类 | 山东
排灌机械 | 水泵 | 潜水电泵 | 7.5-9.2KW潜水电泵 | 潜水电泵 | 上海义民电机有限公司 | QY65-25-7.5 | 380 | 0 | 结构尺寸（长*宽*高mm）:270X260X750 mm 整机质量（kg）:97 kg 配套动力（kw）:7.5 kw 规定点流量（m³/h）:65 m³/h 规定点杨程（m）:25 m 规定转速（r/min）:2860 r/min 相数:3相 额定电压（V）:380 V 额定频率（Hz）:50 Hz 额定电流（A）:16.8 A 电泵型式:立式上泵/泵与充油式电机同轴 绝缘等级:E级 温升（K）:75 K 定子绕组材料:QZ-2/130聚酯漆包圆铜线 定子绕组联接型式:星形接法 叶轮型式:闭式叶片式 叶轮外径（mm）:Ф152 mm 配管内径（mm）:102 mm | 非通用类 | 山东
排灌机械 | 水泵 | 潜水电泵 | 7.5-9.2KW潜水电泵 | 潜水电泵 | 上海义民电机有限公司 | QY100-17-7.5 | 380 | 0 | 结构尺寸（长*宽*高mm）:270X260X780 mm 整机质量（kg）:97 kg 配套动力（kw）:7.5 kw 规定点流量（m³/h）:100 m³/h 规定点杨程（m）:17 m 规定转速（r/min）:2860 r/min 相数:3相 额定电压（V）:380 V 额定频率（Hz）:50 Hz 额定电流（A）:16.8 A 电泵型式:立式上泵/泵与充油式电机同轴 绝缘等级:E级 温升（K）:75 K 定子绕组材料:QZ-2/130聚酯漆包圆铜线 定子绕组联接型式:星形接法 叶轮型式:闭式叶片式 叶轮外径（mm）:Ф152 mm 配管内径（mm）:102 mm | 非通用类 | 山东
排灌机械 | 水泵 | 潜水电泵 | 7.5-9.2KW潜水电泵 | 潜水电泵 | 上海义民电机有限公司 | QY200-9-7.5 | 380 | 0 | 结构尺寸（长*宽*高mm）:270X260X850 mm 整机质量（kg）:97 kg 配套动力（kw）:7.5 kw 规定点流量（m³/h）:200 m³/h 规定点杨程（m）:9 m 规定转速（r/min）:2860 r/min 相数:3相 额定电压（V）:380 V 额定频率（Hz）:50 Hz 额定电流（A）:16.8 A 电泵型式:立式上泵/泵与充油式电机同轴 绝缘等级:E级 温升（K）:75 K 定子绕组材料:QZ-2/130聚酯漆包圆铜线 定子绕组联接型式:星形接法 叶轮型式:轴流式叶轮 叶轮外径（mm）:Ф158 mm 配管内径（mm）:203 mm | 非通用类 | 山东
排灌机械 | 水泵 | 潜水电泵 | 9.2-18.5kW潜水电泵 | 潜水电泵 | 上海义民电机有限公司 | QY65-37-11 | 620 | 0 | 结构尺寸（长*宽*高mm）:350X320X850 mm 整机质量（kg）:125 kg 配套动力（kw）:11 kw 规定点流量（m³/h）:65 m3/h 规定点杨程（m）:37 m 规定转速（r/min）:2860 r/min 相数:3相 额定电压（V）:380 V 额定频率（Hz）:50 Hz 额定电流（A）:24.3 A 电泵型式:立式上泵/泵与充油式电机同轴 绝缘等级:E级 温升（K）:75 K 定子绕组材料:QZ-2/130聚酯漆包圆铜线 定子绕组联接型式:三角形接法 叶轮型式:闭式叶片式 叶轮外径（mm）:Ф152 mm 配管内径（mm）:102 mm | 非通用类 | 山东
排灌机械 | 水泵 | 潜水电泵 | 9.2-18.5kW潜水电泵 | 潜水电泵 | 上海义民电机有限公司 | QY100-25-11 | 620 | 0 | 结构尺寸（长*宽*高mm）:350X320X850 mm 整机质量（kg）:125 kg 配套动力（kw）:11 kw 规定点流量（m³/h）:100 m³/h 规定点杨程（m）:25 m 规定转速（r/min）:2860 r/min 相数:3相 额定电压（V）:380 V 额定频率（Hz）:50 Hz 额定电流（A）:24.3 A 电泵型式:立式上泵/泵与充油式电机同轴 绝缘等级:E级 温升（K）:75 K 定子绕组材料:QZ-2/130聚酯漆包圆铜线 定子绕组联接型式:三角形接法 叶轮型式:闭式叶片式 叶轮外径（mm）:Ф136 mm 配管内径（mm）:152 mm | 非通用类 | 山东
排灌机械 | 水泵 | 潜水电泵 | 9.2-18.5kW潜水电泵 | 潜水电泵 | 上海义民电机有限公司 | QY160-15-11 | 620 | 0 | 结构尺寸（长*宽*高mm）:350X320X850 mm 整机质量（kg）:125 kg 配套动力（kw）:11 kw 规定点流量（m³/h）:160 m³/h 规定点杨程（m）:15 m 规定转速（r/min）:2860 r/min 相数:3相 额定电压（V）:380 V 额定频率（Hz）:50 Hz 额定电流（A）:24.3 A 电泵型式:立式上泵/泵与充油式电机同轴 绝缘等级:E级 温升（K）:75 K 定子绕组材料:QZ-2/130聚酯漆包圆铜线 定子绕组联接型式:三角形接法 叶轮型式:闭式叶片式 叶轮外径（mm）:Ф162 mm 配管内径（mm）:152 mm | 非通用类 | 山东
排灌机械 | 水泵 | 潜水电泵 | 9.2-18.5kW潜水电泵 | 潜水电泵 | 上海义民电机有限公司 | QY250-9.5-11 | 620 | 0 | 结构尺寸（长*宽*高mm）:350X320X850 mm 整机质量（kg）:125 kg 配套动力（kw）:11 kw 规定点流量（m³/h）:250 m³/h 规定点杨程（m）:9.5 m 规定转速（r/min）:2860 r/min 相数:3相 额定电压（V）:380 V 额定频率（Hz）:50 Hz 额定电流（A）:24.3A 电泵型式:立式上泵/泵与充油式电机同轴 绝缘等级:E级 温升（K）:75 K 定子绕组材料:QZ-2/130聚酯漆包圆铜线 定子绕组联接型式:三角形接法 叶轮型式:轴流式叶轮 叶轮外径（mm）:Ф140 mm 配管内径（mm）:203 mm | 非通用类 | 山东
排灌机械 | 喷灌机械设备 | 喷灌机 | 大型喷灌机 | 电动圆形喷灌机 | 中国农业机械化科学研究院呼和浩特分院有限公司 | 8DYP-315 | 5550 | 3700 | 结构尺寸（长*宽*高mm）:60.5m*5.32m*5.73m 整机质量（kg）:3300kg 配套动力（kw）:0.55KW 结构形式:中心支轴式 入机流量范围:80-140m³/h 工作压力范围:0.15-0.45MPa 塔架车:A字型驱动塔架 行走速度:2.54m/min 行走轮:胶轮*2 桁架:拱形 主输水管外径:168mm 主输水管壁厚:3.0mm 灌水深度:6-60mm 主管道数量:5根 | 非通用类
排灌机械 | 喷灌机械设备 | 喷灌机 | 大型喷灌机 | 圆形(中心支轴式)喷灌机 | 沃达尔(天津)股份有限公司 | 8PY-3.75 | 5550 | 3700 | 结构尺寸（长*宽*高mm）:334000*1500*2900mm 整机质量（kg）:2500kg 配套动力（kw）:0.75kw 规格型号:8PY-3.75 结构形式:中心支轴式 配套水泵型号名称:200QJ20 配套水泵流量:80-140（m³/h） 配套水泵扬程:60m 整机长度:334m 入机流量范围:80-140（m³/h） 工作压力范围:0.2-0.4（MPa） 喷射装置型号、型式:尼尔森D3000 喷射装置流量:0.08-7.05（m³/h） 喷射装置压力:0.42-1.4（MPa） 喷射装置射程:4.9-12（m） 喷射装置数量:103个 喷射装置距地面高度:1.5m 电机减速器型号名称:UMC40:1 电机减速器额定功率:0.75kw 电机减速器额定转速:45（r/min） 塔架车型式:角钢支撑 塔架车行走速度:0.7125-1.425（m/min） 行走轮形式:胶轮 桁架形式:拱形 桁架形式（跨）长度:62m 主输水管形式:镀锌钢管 主输水管外径:168mm 主输水管壁厚:3mm 水量分布均与:>=80% 灌水深度:5-60（mm） 作业小时生产率:>=8(h㎡·mm/h） 单位能源消耗量:<=2.0(kw·h/h㎡·mm） | 非通用类
排灌机械 | 喷灌机械设备 | 喷灌机 | 大型喷灌机 | 电动圆形喷灌机 | 沧州华雨灌溉装备制造有限公司 | DYP-315 | 5550 | 3700 | 结构尺寸（长*宽*高mm）:315000*3500*4200 mm 整机质量（kg）:2200 配套动力（kw）:1.1×6 结构型式:中心支轴式 配套水泵流量:25～75 m3/h 配套水泵扬程:40～80 m 整机长度:315 m 入机流量范围:80-150m3/h 工作压力范围:0.15-0.30MPa 塔架数量（跨数）:6 个 喷射装置型号、型式:D3000、低压折射 喷射装置流量:0.024～2.02 m3/h 喷射装置压力:0.15～0.30 MPa 喷射装置射程:3～6 m 喷射装置数量:125 个 喷射装置距地面高度:1.1～1.3 m 电机减速器型号名称:DMC 2110-101A 电机减速器额定功率:1.1×6 kW 电机减速器额定转速:1425 r/min 塔架车型式:固定式 塔架车行走速度:0.02～0.17 km/h 行走轮形式:胶轮 行走轮轮胎型号:14.9-24 行走轮轮胎外直径:∮1250 mm 桁架型式:悬架 桁架长度（跨距）:50 m 主输水管型式:直缝焊接钢管 主输水管外径:∮159 mm 主输水管壁厚:3 mm 水量分布均匀性:≥85 % 灌水深度:5.21～52.1 mm 作业小时生产率:≥20 hm2·mm/h 单位能源消耗量:≤1.4 kW·h/hm2·mm | 非通用类
排灌机械 | 喷灌机械设备 | 喷灌机 | 大型喷灌机 | 中心支轴式喷灌机 | 大连雨林灌溉设备有限公司 | DYP-327 | 5550 | 3700 | 结构尺寸（长*宽*高mm）:4900x3700x4600 整机质量（kg）:12000 配套动力（kw）:0.56 长度（跨距）:61.3m 结构形式:电动圆形 输水管外径:168mm 桁架型式:拱形三角桁架 配套水泵型号:200QJ120-70 入机流量范围:100～150 m³/h 喷射装置型号:D3000 喷射装置流量:0.6～1.1 m³/h 工作压力范围:0.20～0.35 MPa 塔架数量（跨数）:5个 塔架车型式:双轮V型塔式 | 非通用类
排灌机械 | 喷灌机械设备 | 喷灌机 | 大型喷灌机 | 平移式喷灌机 | 大连雨林灌溉设备有限公司 | DPP-327 | 5550 | 3700 | 结构尺寸（长*宽*高mm）:4900x3750x4700 整机质量（kg）:12500 配套动力（kw）:0.56 长度（跨距）:61.3m 结构形式：:四轮平移式 输水管外径：:168mm 桁架型式:拱形三角桁架 配套水泵型号:200QJ120-70 入机流量范围:100～150 m³/h 喷射装置型号:D3000 喷射装置流量:0.6～1.1 m³/h 工作压力范围:0.20～0.35 MPa 塔架数量（跨数）:5个 塔架车型式:双轮V型塔式 | 非通用类
排灌机械 | 喷灌机械设备 | 喷灌机 | 大型喷灌机 | 圆形喷灌机 | 林赛(天津)工业有限公司 | 8DYP-327 | 5550 | 3700 | 结构尺寸（长*宽*高mm）:/ 整机质量（kg）:/ 配套动力（kw）:0.56 跨体长度:61m 结构形式:中心支轴式 塔架跨数:5跨 塔架形式:倒A型 电动机数量:5个 入机流量范围:60-180m3/h 工作压力范围:0.17-0.35MPa 轮胎型号:14.9-24 喷头型号:D3000折射式 桁架形式:拱形 | 非通用类
排灌机械 | 喷灌机械设备 | 喷灌机 | 大型喷灌机 | 电动圆形喷灌机 | 河北华雨农业科技有限公司 | 8DYP-325 | 5550 | 3700 | 结构尺寸（长*宽*高mm）:325000*5000*6000mm 整机质量（kg）:13500kg 配套动力（kw）:3.36kw 型号规格:8DYP-325 结构型式:中心支轴式 整机长度:315～325m 入机流量范围:80～150m3/h 工作压力范围:0.15～0.35Mpa 塔架型式:角钢支撑 塔架跨数:6跨 塔架有无拖移机构:/ 驱动部分电动机型号:06168-101A 驱动部分电动机功率:0.56kw 驱动部分电动机数量:6个 行走部分轮胎型号规格:14.9-24 行走部分一级（电动机）减速器传动比:40：1 行走部分二级（车轮）减速器传动比:50：1 桁架型式:拱形 桁架跨距:50m 桁架输水管外径:Φ159mm 桁架输水管壁厚:3.0mm 输水管间连接形式供水竖管与桁架输水管之间:球铰连接+柔性接头 输水管间连接形式各桁架输水管之间:球穴连接+柔性接头连接 末端悬臂输水管外径:Φ159mm、Φ114mm、Φ76mm 末端悬臂输水管壁厚:3.0mm 末端悬臂输水管长度:15～25m 喷头型号规格:D3000、折射式 喷头流量:0.14～2.46 m3/h 喷头压力:0.08～0.28Mpa 喷头射程:5.5～8.0m 喷头数量:124～131个 地隙（桁架最低点距离地面高度）:3～3.3m | 非通用类
排灌机械 | 喷灌机械设备 | 喷灌机 | 大型喷灌机 | 电动圆形喷灌机 | 德邦大为(天津)灌溉装备有限责任公司 | DYP-327 | 5550 | 3700 | 结构尺寸（长*宽*高mm）:327000*5000*5500 整机质量（kg）:11000 配套动力（kw）:18 结构形式:中心支轴式 整机长度:327M 喷射装置型号:尼尔森D3000 配套水泵型号名称:200QJ 配套水泵流量:60-120m³/h, 扬程:60M 入机流量范围:60-120m³/h 工作压力范围:0.25-0.3MPa 塔架数量:5个 电机减速机型号:UMC 额定功率:5KW 行走轮胎型号:14.9*24 主输水管外径:168mm | 非通用类 | 山东
排灌机械 | 喷灌机械设备 | 喷灌机 | 大型喷灌机 | 中心支轴式喷灌机 | 山东华泰保尔水务农业装备工程有限公司 | DYP-258 | 5550 | 3700 | 结构尺寸（长*宽*高mm）:258000*4300*3900 整机质量（kg）:9400 配套动力（kw）:2.2 塔架车形式:双轮V型塔架 工作压力范围:0.15-0.45MPa 入机流量范围:60-120m3/h 塔架数量:4 主输水管外径:168mm 行走轮形式:真空斜胶农业胎 衍架形式:拱形三角断面桁架 灌水深度:2.3-40mm 行走轮轮胎型号:14.9-24 结构型式:中心支轴式 每跨长度:59.8m | 非通用类 | 山东
排灌机械 | 喷灌机械设备 | 喷灌机 | 大型喷灌机 | 圆形喷灌机 | 林赛(天津)工业有限公司 | 8DYP-272 | 5550 | 3700 | 结构尺寸（长*宽*高mm）:/ 整机质量（kg）:/ 配套动力（kw）:0.56 结构型式:中心支轴式 塔架型式:倒A型 入机流量范围:60-180m3/h 轮胎型号:14.9-24 桁架型式:拱形 跨体长度:61m 塔架跨数:4跨 电动机数量:4个 工作压力范围:0.17-0.35MPa 喷头型号:D3000折射式 | 非通用类 | 天津
排灌机械 | 喷灌机械设备 | 喷灌机 | 大型喷灌机 | 圆形喷灌机 | 林赛(天津)工业有限公司 | 8DYP-204 | 5550 | 3700 | 结构尺寸（长*宽*高mm）:/ 整机质量（kg）:/ 配套动力（kw）:0.56 结构型式:中心支轴式 塔架型式:倒A型 入机流量范围:60-180m3/h 轮胎型号:14.9-24 桁架型式:拱形 跨体长度:61m 塔架跨数:3跨 电动机个数:3个 工作压力范围:0.17-0.35MPa 喷头型号:D3000折射式 | 非通用类 | 天津
排灌机械 | 喷灌机械设备 | 喷灌机 | 大型喷灌机 | 大型电动平移式喷灌机 | 大连艺洁灌溉机械有限公司 | 8DPP-327 | 5550 | 3700 | 结构尺寸（长*宽*高mm）:327000 5100 4200 整机质量（kg）:14000 配套动力（kw）:0.55 型号规格:8DPP-327 结构形式:平移式 整机长度（m）:327 入机流量范围(m3/h):130~240 工作压力范围(MPa):0.1~0.35 塔架数量（跨数）:5 轮胎型号规格:14.9-24 桁架型式:拱形 跨距(m):61.3 地隙(m):3.5 | 非通用类 | 山东
排灌机械 | 喷灌机械设备 | 喷灌机 | 大型喷灌机 | 中心支轴式喷灌机 | 大连艺洁灌溉机械有限公司 | 8DYP-500 | 5550 | 3700 | 结构尺寸（长*宽*高mm）:327000 5100 4200 整机质量（kg）:14000 配套动力（kw）:0.55 型号规格:8DYP-500 结构形式:中心支轴式 整机长度（m）:500 入机流量范围（m3/h）:130~240 工作压力范围（MPa）:0.1~0.35 塔架数量（跨数）:8 轮胎型号规格:14.9-24 桁架型式:拱形 跨距（m）:61.3 地隙（m）:3.5 | 非通用类 | 山东
排灌机械 | 喷灌机械设备 | 喷灌机 | 管径65-75MM卷盘式喷灌机 | 卷盘式喷灌机 | 江苏华源节水股份有限公司 | JP65-250 | 8370 | 5580 | 结构尺寸（长*宽*高mm）:3050×1590×2410 整机质量（kg）:1380 配套动力（kw）:8.8 PE管外径:Φ65mm 有效喷洒长度:≥250m 入机流量:11.0～30.0m³/h 入机压力:0.50～0.85Mpa 喷嘴直径:Φ14mm～Φ18mm PE管长度:230m 喷灌条幅宽:47～74m 喷水射程:27～43m 降水量:8～50㎜ 喷洒均匀度系数IUC:≥85% | 非通用类
排灌机械 | 喷灌机械设备 | 喷灌机 | 管径65MM以下卷盘式喷灌机 | 绞盘式喷灌机 | 江苏德源制泵有限公司 | JP50/180 | 3670 | 2440 | 结构尺寸（长*宽*高mm）:3100×1600×1500 整机质量（kg）:450 配套动力（kw）:7.5 PE管规格:直径50mm*180m 有效喷洒长度:≥180m 入机流量:8.5m³/h-19.8m³/h 入机压力:0.45Mpa-0.76Mpa 喷嘴直径:10mm-14mm 组合喷洒均匀度CU:91% 组合喷洒强度:5-44mm/h 喷头移动速度均与性参数:12% 安全要求:符合大纲第4.2.1条规定 安全警示标志:符合大纲第4.2.2条规定 标牌内容:符合大纲第4.4.3条规定 | 非通用类
排灌机械 | 喷灌机械设备 | 喷灌机 | 管径65MM以下卷盘式喷灌机 | 喷灌机 | 徐州立新灌排设备有限公司 | JP50/180 | 3670 | 2440 | 结构尺寸（长*宽*高mm）:3100*1580*1550 整机质量（kg）:430 配套动力（kw）:无 PE管规格:φ50mm*165m 有效喷洒长度:≥180m 入机流量:5.5m³/h-19.7m³/h 入机压力:0.33Mpa-0.40Mpa 喷嘴直径:φ9mm-φ16mm 安全要求:符合大纲第4.2.1条规定 安全警示标志:符合大纲第4.2.2条规定 组合喷洒均匀度CU:≥85% 组合喷洒强度:8mm/h-50mm/h 喷头移动速度均匀性系数:≤20% | 非通用类
排灌机械 | 喷灌机械设备 | 喷灌机 | 管径65MM以下卷盘式喷灌机 | 喷灌机 | 江苏天水灌排设备有限公司 | JP50-180 | 3670 | 2440 | 结构尺寸（长*宽*高mm）:3100*1580*1550 整机质量（kg）:430 配套动力（kw）:无 PE管规格:φ50mm*165m 有效喷洒长度:≥180m 入机流量:5.5m³/h~19.7m³/h 入机压力:0.33MPa~0.40MPa 喷嘴直径:φ9mm~φ16mm 安全要求:符合大纲第4.2.1条规定 安全警示标志:符合大纲第4.2.1条规定 组合喷洒均与度CU:≥85% 组合喷洒强度:6mm/h~40mm/h 喷头移动速度均匀性系数:≤20% | 非通用类
排灌机械 | 喷灌机械设备 | 喷灌机 | 管径65MM以下卷盘式喷灌机 | 卷盘式喷灌机 | 徐州大有灌排设备有限公司 | JP50-150 | 3670 | 2440 | 结构尺寸（长*宽*高mm）:3100*1600*1500 整机质量（kg）:430 配套动力（kw）:7.5 PE管规格:50mm*135m 有效喷洒长度:≥150m 入机压力:0.45-0.76MPa 入机流量:8.5-19.8m³/h 喷嘴直径:Φ9-16mm 水涡轮:TX10 安全标志:符合GB10396的规定 安全要求:符合GB10395.8的规定 工作行程降水量:6-44mm 喷洒均匀度系数:＞80% | 非通用类
排灌机械 | 喷灌机械设备 | 喷灌机 | 管径65MM以下卷盘式喷灌机 | 喷灌机 | 江苏新格灌排设备有限公司 | JP50/150 | 3670 | 2440 | 结构尺寸（长*宽*高mm）:3100*1580*1500 整机质量（kg）:390 配套动力（kw）:15 PE管外径:50mm PE管长度:125m 轮胎轮距:1420mm 工作压力:0.60MPa 喷嘴直径:14mm 流量:10.6m³/h 喷水射程:24m 有效喷洒长度:157m 入机压力:0.64MPa 入机流量:10.1m³/h | 非通用类
排灌机械 | 喷灌机械设备 | 喷灌机 | 管径65MM以下卷盘式喷灌机 | 绞盘式喷灌机 | 徐州泰丰泵业有限公司 | JP50/180 | 3670 | 2440 | 结构尺寸（长*宽*高mm）:3100*1580*1500 整机质量（kg）:430 配套动力（kw）:11 PE管规格:∅50mm*160m 有效喷洒长度:≥180m 入机流量:5.5m3/h-19.7m3/h 入机压力:0.35MPa-0.78MPa 喷嘴直径:∅10mm-∅14mm 水涡轮型号:TX10 组合喷洒均匀度CU:≥85% 组合喷洒强度:≥6.0mm/h 喷头移动速速均匀性系数:≤20% 灌水深度:8.0mm-50.0mm | 非通用类
排灌机械 | 喷灌机械设备 | 喷灌机 | 管径65MM以下卷盘式喷灌机 | 卷盘式喷灌机 | 江苏精工泵业有限公司 | JP50/150 | 3670 | 2440 | 结构尺寸（长*宽*高mm）:3100*1580*1500 整机质量（kg）:390 配套动力（kw）:15 PE管规格:φ50mm×135m 喷嘴直径:φ9～16 mm 入机流量:5.5～19.7 m³/h 入机压力:0.33～0.40 MPa 有效喷洒长度:≥150 m 灌水深度:6～40 mm 组合喷洒均匀度CU:≥85％ 组合喷洒强度:≥6 mm/h 水涡轮型号:TX10 管径:=50mm | 非通用类
排灌机械 | 喷灌机械设备 | 喷灌机 | 管径65MM以下卷盘式喷灌机 | 卷盘式喷灌机 | 江苏华源节水股份有限公司 | JP50-150 | 3670 | 2440 | 结构尺寸（长*宽*高mm）:3100×1580×1500 整机质量（kg）:390 配套动力（kw）:8.8 PE管外径:Φ50mm PE管长度:135m 工作压力:0.40～0.76MPa 喷嘴直径:9～16mm 流量:5.5～19.7m³/h 喷水射程:18.5～30.0m 喷灌条幅宽:31.5～51.2m 有效喷洒长度:≥150m 降水量:6～40㎜ 喷洒均匀度系数IUC:≥85% | 非通用类
排灌机械 | 喷灌机械设备 | 喷灌机 | 管径65MM以下卷盘式喷灌机 | 绞盘式喷灌机 | 徐州永汇喷灌设备有限公司 | JP50/180 | 3670 | 2440 | 结构尺寸（长*宽*高mm）:3100*1600*1500 整机质量（kg）:420 配套动力（kw）:7.5 PE管直径:50mm PE管长度:160米 有效喷洒长度:≥180米 入机流量:8.5-19.5m³/h 入机压力:0.45-0.76Mpa 喷嘴直径:10mm-14mm 实验时间:2014.12.8-2015.1.16 实验地点:国家排灌及节水设备产品质量监督检验中心 实验物料:清水 实验入机流量:8.5-19.5m³/h 实验入机压力:0.45-0.76Mpa 组合喷洒强度（mm/h）:5-43 | 非通用类
排灌机械 | 喷灌机械设备 | 喷灌机 | 管径65MM以下卷盘式喷灌机 | JP50/180型绞盘式喷灌机 | 江苏中排泵业有限公司 | JP50/180 | 3670 | 2440 | 结构尺寸（长*宽*高mm）:3100mm*1580mm*1500mm 整机质量（kg）:430kg 配套动力（kw）:无 PE管规格:50mm*180m 有效喷洒长度:180m 入机流量:5.5m³/h~19.7m³/h 入机压力:0.45Mpa~0.76Mpa 喷嘴直径:9mm~16mm 组合喷洒均匀度CU:≥85% 组合喷洒强度:6mm/h~40mm/h 喷头移动速度均匀性系数:≤20% 管路密封性:符合大纲第4.3条规定 装配质量:符合大纲第4.4.1条规定 | 非通用类
排灌机械 | 喷灌机械设备 | 喷灌机 | 管径65MM以下卷盘式喷灌机 | 卷盘式喷灌机 | 德邦大为(天津)灌溉装备有限责任公司 | JP50-150 | 3670 | 2440 | 结构尺寸（长*宽*高mm）:3100*1580*1500 整机质量（kg）:390 配套动力（kw）:7.5 回卷驱动方式:水涡轮驱动 回卷变速方式:调整分流阀 卷绕层数:5层 配水软管型式:PE管 外径:50mm 喷头型式:垂直摇臂式 射程:18.5-30m 数量:1个 型号:PY40 供水方式:水泵供水 配套水泵型号:175QJ20-78/6-7.5 | 非通用类 | 山东
排灌机械 | 喷灌机械设备 | 喷灌机 | 管径65MM以下卷盘式喷灌机 | 绞盘式喷灌机 | 菏泽龙腾机械有限公司 | JP50/180 | 3670 | 2440 | 结构尺寸（长*宽*高mm）:3950×1550×1600 整机质量（kg）:560 配套动力（kw）:该产品自身不含动力，需另外配套水泵额定功率11KW 结构型式:卷盘式 管径（mm）:50 绞盘回卷驱动方式:水涡轮驱动 绞盘回卷变速方式:水涡轮调速板调速 绞盘水平转向角度（°）:0（固定） 绞盘卷线层数（层）:4 卷管材质:PE管 卷管壁厚（mm）:4.7 卷管长度（mm）:180000 喷头车型式:桁架式 喷头车驱动方式:PE管牵引喷头车移动 喷头车轮距（mm）:1200~1900 喷头车通过间隙（mm）:580 喷射装置型式:折射式喷头 喷射装置数量（个）:1 喷射装置型号:30喷头 喷射装置工作压力（MPa）:0.3~0.8 喷射装置流量（m³/h）:13~32 喷射装置射程（m）:10~26 配套水泵额定流量（ m³/h）:32 配套水泵扬程（m）:78 运输间隙（mm）:300 | 非通用类 | 山东
排灌机械 | 喷灌机械设备 | 喷灌机 | 管径75-85MM卷盘式喷灌机 | 绞盘式喷灌机 | 河北农哈哈机械集团有限公司 | JP75/300 | 9230 | 6150 | 结构尺寸（长*宽*高mm）:5500*2600*2700 整机质量（kg）:2400（带水）；1540（不带水） 配套动力（kw）:15（配套水泵） 喷灌机入机压力（MPa）:0.4-1.0 绞盘机回卷驱动方式:水涡轮驱动 绞盘机回卷变速方式:齿轮箱变档与水涡轮开度调节 绞盘机水平转向角度:0-270 绞盘机卷绕层数:5层 配水软管型式:PE管 配水软管长度（m）:300 配水软管外径（mm）:75 配水软管壁厚（mm）:6.5 水源连接软管型式:软管 水源连接软管长度（m）:40 水源连接软管外径（mm）:80 水源连接软管壁厚（mm）:2 喷头车型式:对称轮式 喷头车驱动方式:PE管牵引 喷头车轮距（mm）:1955 通过间隙（mm）:1650 喷头车运行速度（m/h）:6-100 喷头型式:叶轮式 喷头射程（m）:18-34 喷头数量:1个 喷头型号:Simel10134 喷头工作压力（MPa）:0.3 单喷头的喷洒扇形角度:0-300 灌溉条带宽度（m）:30-50 运输方式:拖拉机牵引 运输间隙（mm）:270 运输牵引力（KW）:≥22 供水方式:潜水泵供水 配套水泵型号:200QJ25-130/10 配套水泵流量（m3/h）:25 配套水泵扬程（m）:130 配套水泵轴功率（KW）:15 | 非通用类
排灌机械 | 喷灌机械设备 | 喷灌机 | 管径75-85MM卷盘式喷灌机 | 绞盘式喷灌机 | 沃达尔(天津)股份有限公司 | 8P-18.5(JP75/300) | 9230 | 6150 | 结构尺寸（长*宽*高mm）:5200mm*1800mm*2620mm 整机质量（kg）:1270kg-1550kg 配套动力（kw）:11-18.5kw 喷灌机流量:11-60(m³/h） 喷灌机工作压力:0.25-0.35（MPa） 喷头型号:IWZB-10 水泵型号:QJ140-30/2 PE管卷绕层数:4 PE管外径:75mm PE管长度:300m 射程:28-50m PE管壁厚:6.8mm 喷灌机入口压力:0.4-1.0MPa | 非通用类
排灌机械 | 喷灌机械设备 | 喷灌机 | 管径75-85MM卷盘式喷灌机 | 喷灌机 | 江苏新格灌排设备有限公司 | JP75/300 | 9230 | 6150 | 结构尺寸（长*宽*高mm）:3100*1620*2530 整机质量（kg）:2100 配套动力（kw）:18.5 PE管外径:75mm PE管长度:280m 底盘轮距:1500~1800mm 工作压力:0.85MPa 喷嘴直径:16mm 流量:40.9m³/h 喷水射程:35m 有效喷洒长度:310m 入机压力:0.87MPa 入机流量:38.8m³/h | 非通用类
排灌机械 | 喷灌机械设备 | 喷灌机 | 管径75-85MM卷盘式喷灌机 | 绞盘式喷灌机 | 江苏德源制泵有限公司 | JP75/300 | 9230 | 6150 | 结构尺寸（长*宽*高mm）:3490×2010×2620 整机质量（kg）:1550 配套动力（kw）:11 PE管规格:直径75mm*300m 有效喷洒长度:≥300m 入机流量:15m³/h-37.8m³/h 入机压力:0.5Mpa-0.85Mpa 组合喷洒均与度CU:90% 组合喷洒强度:7mm/h-52mm/h 喷嘴直径:14mm-26mm 喷头移动速度均匀性系数:11% 安全要求:符合大纲第4.2.1条规定 安全警示标志:符合大纲第4.2.2条规定 | 非通用类
排灌机械 | 喷灌机械设备 | 喷灌机 | 管径75-85MM卷盘式喷灌机 | 卷盘式喷灌机 | 沧州华雨灌溉装备制造有限公司 | 8PD65-4 | 9230 | 6150 | 结构尺寸（长*宽*高mm）:5500*1800*2620 整机质量（kg）:2100 配套动力（kw）:/ 绞盘式喷灌机类型:8PD65-4 喷灌机入机压力:0.35～1.00 MPa 卷盘机回卷驱动方式:水涡轮 卷盘机回卷变速方式:减速机 卷盘机水平转向角度:180 ° 卷盘机卷绕层数:5 层 配水软管型式:聚乙烯管 配水软管长度:300 m 配水软管外径:75 mm 配水软管壁厚:6-7 mm 水源连接软管型式:高压帆布管 水源连接软管长度:20～300 m 水源连接软管外径:75 mm 水源连接软管壁厚:2 mm 喷头车型式:两轮护架车 喷头车驱动方式:PE管牵引 喷头车轮距:1600～2800 mm 喷头车通过间隙:1200 mm 喷头车运行速度:6-60 m/h 喷头型式:摇臂式 喷头射程:20-30 m 喷头数量:1 个 喷头型号:PYC50 喷头工作压力:0.3～0.5 MPa 单喷头的喷洒扇形角度:220-270 ° 灌溉条带宽度:30～50 m 运输方式:拖拉机动力牵引 运输间隙:280 mm 运输牵引力:≥8.8 kW 供水方式:水泵+压力管道 配套水泵型号:200QJ32-52 配套水泵流量:32 m3/h 配套水泵扬程:52 m 配套水泵轴功率:7.5 kW | 非通用类
排灌机械 | 喷灌机械设备 | 喷灌机 | 管径75-85MM卷盘式喷灌机 | 卷盘式喷灌机 | 华雨灌溉设备制造有限公司 | 8PD65-4 | 9230 | 6150 | 结构尺寸（长*宽*高mm）:5500×1800×2620 整机质量（kg）:2100 配套动力（kw）:/ 喷灌机入机压力（MPa）:0.35-1.00 绞盘机回卷驱动方式:水涡轮 绞盘机回卷变速方式:减速机 绞盘机水平转向角度（°）:180 绞盘机卷绕层数（层）:5 配水软管型式:聚乙烯管 配水软管长度（m）:300 绞盘式喷灌机类型:8PD65-4 配水软管外径（mm）:75 喷灌机入机压力（MPa）:0.35-1.00 配水软管壁厚（mm）:6-7 绞盘机回卷驱动方式:水涡轮 水源连接软管型式:高压帆布管 绞盘机回卷变速方式:减速机 水源连接软管长度（m）:20～300 绞盘机水平转向角度（°）:180 水源连接软管外径（mm）:75 绞盘机卷绕层数（层）:5 水源连接软管壁厚（mm）:2 配水软管型式:聚乙烯管 喷头车型式:两轮护架车 配水软管长度（m）:300 喷头车驱动方式:PE管牵引 配水软管外径（mm）:75 喷头车轮距（mm）:1600～2800 配水软管壁厚（mm）:6-7 喷头车通过间隙（mm）:1200 水源连接软管型式:高压帆布管 喷头车运行速度(m/h):6-60 水源连接软管长度（m）:20～300 喷头型式:摇臂式 水源连接软管外径（mm）:75 喷头射程（m）:20-30 水源连接软管壁厚（mm）:2 喷头数量(个):1 喷头车型式:两轮护架车 喷头型号:PYC50 喷头车驱动方式:PE管牵引 喷头工作压力(MPa):0.3～0.5 喷头车轮距（mm）:1600～2800 单喷头的喷洒扇形角度(°):220-270 喷头车通过间隙（mm）:1200 灌溉条带宽度（m）:30～50 喷头车运行速度(m/h):6-60 运输方式:拖拉机动力牵引 喷头型式:摇臂式 运输间隙（mm）:280 喷头射程（m）:20-30 运输牵引力（kW）:≥8.8 喷头数量(个):1 供水方式:水泵+压力管道 喷头型号:PYC50 配套水泵型号:200QJ32-52 喷头工作压力(MPa):0.3～0.5 单喷头的喷洒扇形角度(°):220-270 配套水泵流量(m3/h):32 灌溉条带宽度（m）:30～50 配套水泵扬程（m）:52 运输方式:拖拉机动力牵引 配套水泵轴功率（kW）:7.5 运输间隙（mm）:280 运输牵引力（kW）:≥8.8 供水方式:水泵+压力管道 配套水泵型号:200QJ32-52 配套水泵流量(m3/h):32 配套水泵扬程（m）:52 配套水泵轴功率（kW）:7.5 | 非通用类
排灌机械 | 喷灌机械设备 | 喷灌机 | 管径75-85MM卷盘式喷灌机 | 绞盘式喷灌机 | 徐州振丰原喷灌设备有限公司 | JP75/300 | 9230 | 6150 | 结构尺寸（长*宽*高mm）:2620×2000×255 整机质量（kg）:1600 配套动力（kw）:13 PE管外径（mm）:φ75 PE管长度（m）:280 工作压力（MPa）:4.0-10.4 喷嘴直径（mm）:φ14-26 流量（m³/h）:15.0-52.0 有效喷洒长度（m）:≥300 喷头架移动速度（m/h）:25-60 外形尺寸(cm):4500×1850×2550 组合喷洒均匀度:≥85% 喷灌强度（mm/h）:≥6 入机压力（Mpa）:0.33~0.40 喷嘴直径（mm）:φ20 | 非通用类
排灌机械 | 喷灌机械设备 | 喷灌机 | 管径75-85MM卷盘式喷灌机 | 卷盘式绞盘喷灌机 | 大连艺洁灌溉机械有限公司 | 8P-7.5 | 9230 | 6150 | 结构尺寸（长*宽*高mm）:350*200*310 整机质量（kg）:2100 配套动力（kw）:0 喷灌机入机压力（MPa）:0.2~1.0 绞盘机回卷驱动方式:水涡轮动力驱动 绞盘机回卷变速方式:四级齿轮变速 绞盘机水平转向角度（°）:180 绞盘机卷绕层数（层）:6 配水软管型式:PE管 配水软管长度（m）:300 配水软管外径（mm）:75 配水软管壁厚（mm）:5.7 水源连接软管型式:高压软管 水源连接软管长度（m）:2 水源连接软管外径（mm）:75 水源连接软管壁厚（mm）:2 喷头车型式:双轮直向无动力 喷头车驱动方式:PE管牵引 喷头车轮距（mm）:1500~2300 喷头车通过间隙（mm）:510 喷头车运行速度（m/h）:10~100 喷头型式:垂直摇臂式 喷头射程（m）:30~48 喷头数量（个）:1 喷头型号:PYC-50 喷头工作压力（MPa）:0.25~0.6 单喷头的喷洒扇形角度（°）:150 灌溉条带宽度（m）:47~74 运输方式:动力拖拽 运输间隙（mm）:350 运输牵引力（kW）:3.5~5.5 供水方式:离心泵自排输出 配套水泵型号:200QJ32-52 配套水泵流量（m3/h）:32 配套水泵扬程（m）:90 配套水泵轴功率（kW）:7.5 | 非通用类
排灌机械 | 喷灌机械设备 | 喷灌机 | 管径75-85MM卷盘式喷灌机 | 卷盘式喷灌机 | 徐州大有灌排设备有限公司 | JP75-300 | 9230 | 6150 | 结构尺寸（长*宽*高mm）:5190*1800*2620 整机质量（kg）:1550 配套动力（kw）:15 PE管规格:75mm*280m 入机流量:15.0m³/h-37.8m³/h 入机压力:0.50MPa-0.85MPa 喷洒均匀度系数:＞85% 安全要求:符合GB10395.8的规定 安全标志:符合GB10396的规定 水涡轮:TX20 有效喷洒长度:≥300m 喷嘴直径:Φ14-26mm 喷头射程覆盖范围:27-43m | 非通用类
排灌机械 | 喷灌机械设备 | 喷灌机 | 管径75-85MM卷盘式喷灌机 | 喷灌机 | 徐州立新灌排设备有限公司 | JP75/300 | 9230 | 6150 | 结构尺寸（长*宽*高mm）:5190*1800*2620 整机质量（kg）:1550 配套动力（kw）:无 PE管规格:φ75mm*280m 有效喷洒长度:≥300m 入机流量:15.0m³/h-52.0m³/h 入机压力:0.50Mpa-1.00Mpa 喷嘴直径:φ14mm-φ26mm 安全要求:符合大纲第4.2.1条规定 安全警示标志:符合大纲第4.2.2条规定 组合喷洒均匀度CU:≥85% 组合喷洒强度:8mm/h-50mm/h 喷头移动速度均匀性系数:≤20% | 非通用类
排灌机械 | 喷灌机械设备 | 喷灌机 | 管径75-85MM卷盘式喷灌机 | 卷盘式喷灌机 | 江苏华源节水股份有限公司 | JP75-300 | 9230 | 6150 | 结构尺寸（长*宽*高mm）:3490×1500×2620 整机质量（kg）:1550 配套动力（kw）:9.2 PE管外径:75mm PE管长度:280m 工作压力:0.55～0.90MPa 喷嘴直径:16～24mm 流量:15～37m³/h 喷水射程:27～43m 喷灌条幅宽:47～74m 有效喷洒长度:≥300m 降水量:8～50㎜ 喷洒均匀度系数IUC:≥85% | 非通用类
排灌机械 | 喷灌机械设备 | 喷灌机 | 管径75-85MM卷盘式喷灌机 | 喷灌机 | 江苏天水灌排设备有限公司 | JP75-300 | 9230 | 6150 | 结构尺寸（长*宽*高mm）:5190*1800*2620 整机质量（kg）:1550 配套动力（kw）:无 PE管规格:φ75mm*280m 有效喷洒长度:≥300m 入机流量:15.0m³/h~52.0m³/h 入机压力:0.50MPa~1.00MPa 喷嘴直径:φ14mm~φ26mm 安全要求:符合大纲第4.2.1条规定 安全警示标志:符合大纲第4.2.1条规定 组合喷洒均匀度CU:≥85% 组合喷洒强度:8mm/h~50mm/h 喷头移动速度均匀性系数:≤20% | 非通用类
排灌机械 | 喷灌机械设备 | 喷灌机 | 管径75-85MM卷盘式喷灌机 | 绞盘式喷灌机 | 大连雨林灌溉设备有限公司 | JP75-300 | 9230 | 6150 | 结构尺寸（长*宽*高mm）:4100*1650*2500 整机质量（kg）:1460 配套动力（kw）:13 喷灌机入机压力:0.45-0.98Mpa 配水软管型式:PE管 配水软管长度:300m 配水软管外径:75mm 配水软管壁厚:6mm 喷头型式:垂直摇臂式喷头 喷头射程:35-50m 喷头型号:50PYC 喷头工作压力:0.2-0.6Mpa 配套水泵型号:200QJ32-91 配套水泵扬程:91 m | 非通用类
排灌机械 | 喷灌机械设备 | 喷灌机 | 管径75-85MM卷盘式喷灌机 | 绞盘式喷灌机 | 江苏鑫泰丰农业装备有限公司 | JP75/300 | 9230 | 6150 | 结构尺寸（长*宽*高mm）:5190*1800*2620 整机质量（kg）:1550 配套动力（kw）:15 PE管规格:∅75mm*280m 有效喷洒长度:≥300m 入机流量:15.0m3/h-52.0m3/h 入机压力:0.50MPa-1.00MPa 喷嘴直径:∅14mm-∅26mm 水涡轮型号:TX20 组合喷洒均匀度CU:≥85% 组合喷洒强度:≥6.0mm/h 喷头移动速速均匀性系数:≤20% 灌水深度:8.0mm-50.0mm | 非通用类
排灌机械 | 喷灌机械设备 | 喷灌机 | 管径75-85MM卷盘式喷灌机 | 绞盘式喷灌机 | 泰安市霖丰机械科技有限公司 | JP75 | 9230 | 6150 | 结构尺寸（长*宽*高mm）:5300*（1700-2050可调）*2660 整机质量（kg）:1500 配套动力（kw）:/ 产品型号:JP75 PE管长度（m）:200-450 喷灌机流量（m³/h）:13.0~41.4 PE管直径（mm):75 喷灌机喷枪工作压力（MPa）:0.30~0.50 喷灌机入机压力（MPa）:0.42~0.98 喷枪型号:KOMET-TWIN101/SR（喷嘴直径：φ14、φ16、φ18、φ20、φ22） 工作幅宽（m）:50~70 水泵型号:/ 配套动力机型号:/ | 非通用类
排灌机械 | 喷灌机械设备 | 喷灌机 | 管径75-85MM卷盘式喷灌机 | 卷盘式喷灌机 | 江苏精工泵业有限公司 | JP75/300 | 9230 | 6150 | 结构尺寸（长*宽*高mm）:3500*2000*3100 整机质量（kg）:2100 配套动力（kw）:18.5 PE管规格:φ75mm×280m 喷嘴直径:φ14～26 mm 入机流量:15.0～52.0 m³/h 入机压力:0.50～1.00 MPa 有效喷洒长度:≥300 m 灌水深度:8～50 mm 组合喷洒均匀度CU:≥85％ 组合喷洒强度:≥6 mm/h 水涡轮型号:TX20 管径:=75mm | 非通用类
排灌机械 | 喷灌机械设备 | 喷灌机 | 管径75-85MM卷盘式喷灌机 | JP75/300型绞盘式喷灌机 | 江苏中排泵业有限公司 | JP75/300 | 9230 | 6150 | 结构尺寸（长*宽*高mm）:3490mm*2010mm*2620mm 整机质量（kg）:1550kg 配套动力（kw）:无 PE管规格:75mm*300m 有效喷洒长度:300 入机流量:13m³/h~45m³/h 入机压力:0.55Mpa~1.0Mpa 喷嘴直径:14mm~20mm 组合喷洒均匀度CU:≥85% 组合喷洒强度:8mm/h~50mm/h 喷头移动速度均匀性系数:≤20% 管路密封性:符合大纲第4.3条规定 装配质量:符合大纲第4.4.1条规定 | 非通用类
排灌机械 | 喷灌机械设备 | 喷灌机 | 管径75-85MM卷盘式喷灌机 | 绞盘式喷灌机 | 徐州泰丰泵业有限公司 | JP75/300 | 9230 | 6150 | 结构尺寸（长*宽*高mm）:5190*2010*2620 整机质量（kg）:1550 配套动力（kw）:15 PE管规格:∅75mm*280m 有效喷洒长度:≥300m 入机流量:15.0m3/h-52m3/h 入机压力:0.50MPa-1.00MPa 喷嘴直径:∅14mm-∅26mm 水涡轮型号:TX20 组合喷洒均匀度CU:≥85% 组合喷洒强度:≥6.0mm/h 喷头移动速速均匀性系数:≤20% 灌水深度:8.0mm-50.0mm | 非通用类
排灌机械 | 喷灌机械设备 | 喷灌机 | 管径75-85MM卷盘式喷灌机 | 卷盘式喷灌机 | 青岛嘉世达机械有限公司 | JP75-300 | 9230 | 6150 | 结构尺寸（长*宽*高mm）:5190×1800×2620 整机质量（kg）:1550 配套动力（kw）:7.5 PE管规格（mm*m）:Φ75×280 有效喷洒长度m:≥300 入机压力MPa:0.20~1.00 入机流量m³/h:15.0~35.0 喷嘴直径mm:Φ16~20 水涡轮型号:TX20 组合喷洒均匀度CU:≥85％ 组合喷洒强度mm/h:≥6.0 喷头移动速度均匀性系数:≤20％ 管路密封性:符合大纲第4.3条规定 操作方便性:符合大纲第4.5条规定 | 非通用类
排灌机械 | 喷灌机械设备 | 喷灌机 | 管径75-85MM卷盘式喷灌机 | 绞盘式喷灌机 | 徐州永汇喷灌设备有限公司 | JP75/300 | 9230 | 6150 | 结构尺寸（长*宽*高mm）:3490*2010*2620 整机质量（kg）:1550 配套动力（kw）:11 PE管直径:75mm PE管长度:300米 有效喷洒长度:≥330米 入机流量:15-37.8m³/h 入机压力:0.5-0.86Mpa 喷嘴直径:14mm-26mm 实验时间:2014.12.8-2015.1.16 实验地点:国家排灌及节水设备产品质量监督检验中心 实验物料:清水 实验入机流量:15-37.8m³/h 实验入机压力:0.5-0.86Mpa 组合喷洒强度（mm/h）:7-53 | 非通用类
排灌机械 | 喷灌机械设备 | 喷灌机 | 管径75-85MM卷盘式喷灌机 | 卷盘式喷灌机 | 德邦大为(天津)灌溉装备有限责任公司 | JP75-300 | 9230 | 6150 | 结构尺寸（长*宽*高mm）:5100*(1500-1800)*2620 整机质量（kg）:1530 配套动力（kw）:11 回卷驱动方式:水涡轮驱动 回卷变速方式:水驱动/减速机/皮带轮 卷绕层数:4层 配水软管型式:PE管 外径:75mm 喷头型式:垂直摇臂式 供水方式:水泵供水 配套水泵型号:175QJ32-78/6-11 流量:32m³/h 扬程:78m | 非通用类 | 山东
排灌机械 | 喷灌机械设备 | 喷灌机 | 管径75-85MM卷盘式喷灌机 | 绞盘式喷灌机 | 菏泽龙腾机械有限公司 | JP75/300 | 9230 | 6150 | 结构尺寸（长*宽*高mm）:5190×2010×2620 整机质量（kg）:1600 配套动力（kw）:该产品自身不含动力，需另外配套水泵额定功率13KW 结构型式:卷盘式 管径（mm）:75 绞盘回卷驱动方式:水涡轮驱动 绞盘回卷变速方式:调速杆调速 绞盘水平转向角度（°）:270 绞盘卷线层数（层）:4 卷管材质:PE管 卷管壁厚（mm）:6.8 卷管长度（mm）:280000 喷头车型式:桁架式 喷头车驱动方式:PE管牵引喷头车移动 喷头车轮距（mm）:2100-2800 喷头车通过间隙（mm）:1300 喷射装置型式:折射式喷头 喷射装置数量（个）:1 喷射装置型号:50PYC 喷射装置工作压力（MPa）:0.55-1 喷射装置流量（m³/h）:13-52 喷射装置射程（m）:14-30 配套水泵额定流量（ m³/h）:32 配套水泵扬程（m）:91 运输间隙（mm）:300 | 非通用类 | 山东
排灌机械 | 喷灌机械设备 | 喷灌机 | 管径85MM及以上卷盘式喷灌机 | 绞盘式喷灌机 | 江苏德源制泵有限公司 | JP90/300 | 13110 | 8740 | 结构尺寸（长*宽*高mm）:3780×2110×3210 整机质量（kg）:2140 配套动力（kw）:15 PE管规格:直径90*300m 有效喷洒长度:≥300m 入机流量:25m³/h-54m³/h 入机压力:0.7Mpa-1.0Mpa 喷嘴直径:16mm-26mm 组合喷洒均与度CU:89% 组合喷洒强度:7-61mm/h 喷头移动速度均与性系数:13% 安全要求:符合大纲第4.2.1条规定 安全警示标志:符合大纲第4.2.2条规定 | 非通用类
排灌机械 | 喷灌机械设备 | 喷灌机 | 管径85MM及以上卷盘式喷灌机 | 喷灌机 | 江苏新格灌排设备有限公司 | JP90/300 | 13110 | 8740 | 结构尺寸（长*宽*高mm）:3500*2600*3100 整机质量（kg）:2430 配套动力（kw）:18.5 PE管直径:90mm PE管长度:270m 有效喷洒长度:307m 入机流量:36.3m³/h 入机压力:0.67MPa 组合喷洒强度:10.3mm/h 组合喷洒均匀度:89% 喷嘴直径:20mm 喷头移动速度均匀性参数:10% 管路密封性:符合 | 非通用类
排灌机械 | 喷灌机械设备 | 喷灌机 | 管径85MM及以上卷盘式喷灌机 | 卷盘式喷灌机 | 江苏华源节水股份有限公司 | JP90-300 | 13110 | 8740 | 结构尺寸（长*宽*高mm）:3780×2000×3210 整机质量（kg）:1830 配套动力（kw）:22 PE管外径:Φ90mm PE管长度:300m 有效喷洒长度:≥300m 入机流量:23～76m³/h 入机压力:0.52～1.00Mpa 喷嘴直径:Φ18mm～Φ30mm 喷灌条幅宽:61～90m 喷水射程:36～53m 降水量:8～50㎜ 喷洒均匀度系数IUC:≥85% | 非通用类
排灌机械 | 喷灌机械设备 | 喷灌机 | 管径85MM及以上卷盘式喷灌机 | 绞盘式喷灌机 | 江苏鑫泰丰农业装备有限公司 | JP90/300 | 13110 | 8740 | 结构尺寸（长*宽*高mm）:5400*1800*3050 整机质量（kg）:1830 配套动力（kw）:18.5 PE管规格:∅90mm*280m 有效喷洒长度:≥300m 入机流量:17.5m3/h-65.0m3/h 入机压力:0.60MPa-1.00MPa 喷嘴直径:∅16mm-∅32mm 水涡轮型号:TX20 组合喷洒均匀度CU:≥85% 组合喷洒强度:≥6.0mm/h 喷头移动速速均匀性系数:≤20% 灌水深度:8.0mm-50.0mm | 非通用类
排灌机械 | 喷灌机械设备 | 喷灌机 | 管径85MM及以上卷盘式喷灌机 | JP90/300型绞盘式喷灌机 | 江苏中排泵业有限公司 | JP90/300 | 13110 | 8740 | 结构尺寸（长*宽*高mm）:3780mm*2110mm*3210mm 整机质量（kg）:2430kg 配套动力（kw）:无 PE管规格:90mm*300m 有效喷洒长度:338 入机流量:17m³/h~65m³/h 入机压力:0.7Mpa~1.0Mpa 喷嘴直径:20mm~26mm 组合喷洒均匀度CU:≥85% 组合喷洒强度:8mm/h~50mm/h 喷头移动速度均匀性系数:≤20% 管路密封性:符合大纲第4.3条规定 装配质量:符合大纲第4.4.1条规定 | 非通用类
排灌机械 | 喷灌机械设备 | 喷灌机 | 管径85MM及以上卷盘式喷灌机 | 卷盘式喷灌机 | 江苏精工泵业有限公司 | JP90/300 | 13110 | 8740 | 结构尺寸（长*宽*高mm）:3500*2600*3100 整机质量（kg）:2430 配套动力（kw）:18.5 PE管规格:φ90mm×280m 喷嘴直径:φ16～32 mm 入机流量:17.0～65.0 m³/h 入机压力:0.60～1.00 MPa 有效喷洒长度:≥300 m 灌水深度:8～50 mm 组合喷洒均匀度:≥85％ 组合喷洒强度:≥6 mm/h 水涡轮型号:TX20 管径:=90mm | 非通用类
排灌机械 | 喷灌机械设备 | 喷灌机 | 管径85MM及以上卷盘式喷灌机 | 绞盘式喷灌机 | 徐州永汇喷灌设备有限公司 | JP90/300 | 13110 | 8740 | 结构尺寸（长*宽*高mm）:3780*2110*3210 整机质量（kg）:2140 配套动力（kw）:15 PE管直径:90mm PE管长度:300米 有效喷洒长度:330米 入机流量:17.3-50.5m³/h 入机压力:0.65-1.0Mpa 喷嘴直径:16mm-26mm 实验时间:2014.12.8-2015.1.16 实验地点:国家排灌及节水设备产品质量监督检验中心 实验物料:清水 实验入机流量:17.3-50.5m³/h 实验入机压力:0.65-1.0Mpa 组合喷洒强度（mm/h）:7-63 | 非通用类
排灌机械 | 喷灌机械设备 | 喷灌机 | 管径85MM及以上卷盘式喷灌机 | 卷盘式喷灌机 | 青岛嘉世达机械有限公司 | JP85-300 | 13110 | 8740 | 结构尺寸（长*宽*高mm）:5400×1800×3050 整机质量（kg）:1830 配套动力（kw）:9.2 PE管规格（mm*m）:Φ85×280 有效喷洒长度m:≥300 入机压力MPa:0.20~1.00 入机流量m³/h:20.0~50.0 喷嘴直径mm:Φ18~24 水涡轮型号:TX20 组合喷洒均匀度CU:≥85％ 组合喷洒强度mm/h:≥6.0 喷头移动速度均匀性系数:≤20％ 管路密封性:符合大纲第4.3条规定 操作方便性:符合大纲第4.5条规定 | 非通用类
排灌机械 | 喷灌机械设备 | 喷灌机 | 管径85MM及以上卷盘式喷灌机 | 绞盘式喷灌机 | 菏泽龙腾机械有限公司 | JP90/300 | 13110 | 8740 | 结构尺寸（长*宽*高mm）:5400×2010×3050 整机质量（kg）:1830 配套动力（kw）:该产品自身不含动力，需另外配套水泵额定功率13KW 结构型式:卷盘式 管径（mm）:90 绞盘回卷驱动方式:水涡轮驱动 绞盘回卷变速方式:水涡轮调速板调速 绞盘水平转向角度（°）:270 绞盘卷线层数（层）:5 卷管材质:PE管 卷管壁厚（mm）:8.2 卷管长度（mm）:280000 喷头车型式:桁架式 喷头车驱动方式:PE管牵引喷头车移动 喷头车轮距（mm）:2100-2800 喷头车通过间隙（mm）:1400 喷射装置型式:折射式喷头 喷射装置数量（个）:1 喷射装置型号:50PYC 喷射装置工作压力（MPa）:0.55-1 喷射装置流量（m³/h）:13-52 喷射装置射程（m）:14-30 配套水泵额定流量（ m³/h）:32 配套水泵扬程（m）:91 运输间隙（mm）:300 | 非通用类 | 山东
排灌机械 | 喷灌机械设备 | 喷灌机 | 管径85MM及以上卷盘式喷灌机 | 绞盘式喷灌机 | 河北农哈哈机械集团有限公司 | 8JP90/330 | 13110 | 8740 | 结构尺寸（长*宽*高mm）:6390×2430×2950 整机质量（kg）:/ 配套动力（kw）:15 绞盘回卷驱动方式:水涡轮驱动 绞盘回卷变速方式:齿轮箱变档与水涡轮开度调节 绞盘水平转向角度:0～270 绞盘卷线层数:5层 卷管材质:PE管 卷管外径（mm）:90 卷管壁厚（mm）:8.2 卷管长度（mm）:300000 喷头车型式:龙门架式 喷头车驱动方式:PE管牵引 喷头车轮距（mm）:1637～2077 喷头车通过间隙（mm）:995 喷射装置型式:叶轮式 喷射装置数量:1个 喷射装置型号:Sime1034 喷射装置工作压力MPa:0.05～0.35 喷射装置流量（m3/h）:30～60 喷射装置射程（m）:15～34 配套水泵额定流量(m3/h):25 配套水泵扬程（m）:130 配套水泵额定功率kW:15 运输间隙（mm）:321 | 非通用类 | 河北
排灌机械 | 喷灌机械设备 | 喷灌机 | 汽油机轻小型机组式喷灌机 | 滚移式喷灌机 | 德邦大为(天津)灌溉装备有限责任公司 | GYP-400 | 220 | 0 | 结构尺寸（长*宽*高mm）:4000*1500*1930 整机质量（kg）:1600 配套动力（kw）:5.9 结构形式:滚移式 配套水泵型号名称:200QJ50-52/4-11 入机流量范围:33-102m³/h 入机工作范围:0.3-0.45MPa 从动轮数量:34个 喷射装置型号:15PY2 流量:0.95-3.0m³/h 发动机型号:120000 额定转速:3000r/min 驱动车型式:四轮齿轮链条传动 行走速度:0-20m/min | 非通用类 | 山东
排灌机械 | 喷灌机械设备 | 微灌设备 | 流量大于30m3,单一施肥通道(施肥罐)自动控制施肥微灌设备 | 灌溉首部 | 寿光水之方农业科技有限公司 | 8GGSB-60(Z) | 9000 | 6000 | 结构尺寸（长*宽*高mm）:1010*1040*1700 整机质量（kg）:96 配套动力（kw）:5.5 流量（m³/h）:60 过滤型式:自动网式 控制柜结构型式:长方体组合式 控制柜工作电压（V）:380 过滤流量（m³/h）:100 过滤装置数量（个）:1 施肥装置结构型式:高压泵吸入式 施肥装置容量（L）:25 施肥装置数量(个):1 压力表数量（块）:2 | 非通用类 | 山东
排灌机械 | 喷灌机械设备 | 微灌设备 | 流量大于30m3,单一施肥通道(施肥罐)自动控制施肥微灌设备 | 灌溉首部 | 山东寿光丰羽大棚设施有限公司 | 8GGSBD-72(Z) | 9000 | 6000 | 结构尺寸（长*宽*高mm）:1550*1110*1450 整机质量（kg）:221 配套动力（kw）:7.5 型号名称:8GGSBD-72(Z)型灌溉首部 额定流量（m³/h）:72 主管道工作压力（kPa）:300 过滤级数（级）:2级 过滤型式:离心式+内置过滤网式 泵：名称（/）:井用潜水泵 泵：规格型号（/）:200QJ80-22-7.5 泵：流量（m³/h）:80 泵：扬程（m）:22 泵：出水口内径（mm）:100 泵：配套动力类型（/）:电动机 泵：配套动力功率（kW）:7.5 泵：数量（个）:1 控制柜：结构型式（/）:固定式 控制柜：规格型号（/）:FYKZ-001 控制柜：工作电压（V）:380 过滤装置：产品执行标准（/）:Q/0783SFY005-2017 过滤装置：结构型式（/）:离心式+内置过滤网式（与离心式一体） 过滤装置：规格型号（/）:LXW-100-90-120 过滤装置：过滤流量（m³/h）:90 过滤装置：壳体材料（/）:Q235 过滤装置：公称尺寸（mm）:100 过滤装置：清洁压降值（kPa）:≤90 过滤装置:数量（个）:1 施肥装置：产品执行标准（/）:SL550-2012 施肥装置：结构型式（/）:文丘里施肥器 施肥装置：规格型号（/）:WSFQ-25S 施肥装置：壳体材料（/）:PE 施肥装置：容量（L）:250 施肥装置：公称尺寸（mm）:25 施肥装置：数量（个）:1 水表：结构型式（/）:螺翼式 水表：规格型号（/）:LXL-100（DN100） 水表：常用流量Q3（m³/h）:100 水表：口径DN（mm）:100 压力表：规格型号（/）:YX-100 压力表：量程（MPa）:0-1.0 压力表：精度（级）:1.6级 压力表：数量（块）:2 | 非通用类 | 山东
畜牧机械 | 饲料（草）加工机械设备 | 铡草机 | 1-3T/H铡草机 | 铡草机 | 石家庄五业农牧机械有限公司 | 9DQ-100 | 390 | 0 | 结构尺寸（长*宽*高mm）:1940*1700*2100 整机质量（kg）:335 配套动力（kw）:5.5 生产率（t/h）:1.547 结构型式:盘式 喂入口宽度(mm):260 喂入方式:轴向 主轴转速（r/min):640 喂入辊转速（r/min):120 动刀片数量（片）:3 动刀片刀形:弧形 圆盘或滚筒直径（mm):952 设计切草长度（mm):20 | 非通用类
畜牧机械 | 饲料（草）加工机械设备 | 铡草机 | 1-3T/H铡草机 | 铡草机 | 山东一能九信农牧装备有限公司 | 9ZP-2.0 | 390 | 0 | 结构尺寸（长*宽*高mm）:1050mm×800mm×1750mm 整机质量（kg）:180kg 配套动力（kw）:4.0kw 结构形式:盘式 喂入口宽度:220mm 喂入方式:人工轴向喂入 主轴转速:700r/min 圆盘或滚筒直径:￠660mm 喂入辊转速:260r/min 纯工作小时生产率:干秸秆≥1.0t/h 动刀片数量:3个 设计切草长度:13-30mm 动刀片刀形:曲线刃口 | 非通用类
畜牧机械 | 饲料（草）加工机械设备 | 铡草机 | 1-3T/H铡草机 | 铡草机 | 凤城市草河机械制造有限公司 | 9ZP-2.0 | 390 | 0 | 结构尺寸（长*宽*高mm）:1100×1080×1740 整机质量（kg）:165 配套动力（kw）:4.0 结构形式:盘式 喂入口宽度:220mm 喂入方式:人工 主轴转速:850r/min 喂入辊转速:152、328r/min 动刀片数量:4片 动刀片刀形:直线 圆盘直径:690mm(不含刀片） 设计切草长度:12、25mm 生产率:≥1700kg/h | 非通用类
畜牧机械 | 饲料（草）加工机械设备 | 铡草机 | 1-3T/H铡草机 | 铡草机 | 凤城市草河机械制造有限公司 | 9ZP-1.6 | 390 | 0 | 结构尺寸（长*宽*高mm）:950×1060×1710 整机质量（kg）:145 配套动力（kw）:3.0 结构形式:盘式 喂入口宽度:170mm 喂入方式:人工 主轴转速:760r/min 喂入辊转速:152.328r/min 动刀片数量:4片 动刀片刀形:直线 圆盘直径:590mm（不含刀片） 设计切草长度:12、25mm 生产率:≥1400kg/h | 非通用类
畜牧机械 | 饲料（草）加工机械设备 | 铡草机 | 1-3T/H铡草机 | 铡草机 | 石家庄五业农牧机械有限公司 | 9DQ-70 | 390 | 0 | 结构尺寸（长*宽*高mm）:1250*1030*1810 整机质量（kg）:125 配套动力（kw）:4 生产率（t/h）:2.047 结构型式:盘式 喂入口宽度（mm):170 喂入方式:轴向 主轴转速（r/min):800 喂入辊转速（r/min）:230 动刀片数量（片）:3 动刀片刀形:弧形 圆盘或滚筒直径（mm):670 设计切草长度（mm):28 | 非通用类
畜牧机械 | 饲料（草）加工机械设备 | 铡草机 | 1-3T/H铡草机 | 铡草机 | 凤城市草河机械制造有限公司 | 9ZP-1.5 | 390 | 0 | 结构尺寸（长*宽*高mm）:1050×1150×1580 整机质量（kg）:106 配套动力（kw）:3.0 结构形式:盘式 喂入口宽度:190mm 喂入方式:人工 主轴转速:760r/min 喂入辊转速:174、340、562r/min 动刀片数量:4片 动刀片刀形:直线 圆盘直径:580mm(不含刀片） 设计切草长度:9、18、30mm 生产率:≥1400kg/h | 非通用类
畜牧机械 | 饲料（草）加工机械设备 | 铡草机 | 1-3T/H铡草机 | 铡草机 | 凤城市宏伟机械制造有限公司 | 9ZP-1.6 | 390 | 0 | 结构尺寸（长*宽*高mm）:770*1250*1900 整机质量（kg）:98 配套动力（kw）:2.7-3.0 结构形式:盘式 喂入宽度:190mm 喂入方式:人工 主轴转速:800r/min 喂入辊转速:171r/min、295 r/min、488 r/min 纯工作小时生产效率:1515.7kg/h 动刀片刀形:直线 刀盘直径:560mm（不含刀片） 设计切草长度:7mm、12mm、19mm 物料的抛送距离:4.6m | 非通用类
畜牧机械 | 饲料（草）加工机械设备 | 铡草机 | 1-3T/H铡草机 | 铡草机 | 郑州市伟巍机械有限公司 | 9ZP-1.5 | 390 | 0 | 结构尺寸（长*宽*高mm）:925*1085*1970 整机质量（kg）:90 配套动力（kw）:2.2～3 结构形式:盘式 喂入口宽度:165 mm 喂入方式:人工喂入 主轴转速:795 r/min 喂入辊转速:295 r/min 动刀片数量:6 个 动刀片刀型:长方形 圆盘或滚筒直径:500 mm 设计切草长度:12-34 mm 规格型号:9ZP-1.5 | 非通用类
畜牧机械 | 饲料（草）加工机械设备 | 铡草机 | 1-3T/H铡草机 | 铡草机 | 凤城市草河机械制造有限公司 | 9ZP-1.2 | 390 | 0 | 结构尺寸（长*宽*高mm）:960×1030×1620 整机质量（kg）:104 配套动力（kw）:2.2 结构形式:盘式 喂入口宽度:190mm 喂入方式:人工 主轴转速:760r/min 喂入辊转速:174、340、562r/min 动刀片数量:4片 动刀片刀形:直线 圆盘直径:580mm(不含刀片） 设计切草长度:9、18、30mm 生产率:≥1000kg/h | 非通用类
畜牧机械 | 饲料（草）加工机械设备 | 铡草机 | 1-3T/H铡草机 | 铡草机 | 郑州金宏兴机械有限公司 | 9Z-1.8 | 390 | 0 | 结构尺寸（长*宽*高mm）:1000×1095×2030 整机质量（kg）:90 配套动力（kw）:3.0 生产率（t/h）:1.8 结构形式:盘式 喂入口宽度mm:160 主轴转速r/min:795 喂入辊转速r/min:135 动刀片数量:6 圆盘或滚筒直径mm:520 规格型号:9Z-1.8 喂入方式:手动 设计切草长度（mm）:6、12、23 | 非通用类
畜牧机械 | 饲料（草）加工机械设备 | 铡草机 | 1-3T/H铡草机 | 青贮铡草机 | 洛阳四达农机有限公司 | 9Z-2.5 | 390 | 0 | 结构尺寸（长*宽*高mm）:1230*1150*1695 整机质量（kg）:138 配套动力（kw）:4 生产率（t/h）:2.5 规格型号:9Z-2.5 结构形式:盘式 喂入口宽度:160mm 喂入方式:手动 主轴转速:800r/min 喂入辊转速:151r/min 刀盘数量:3个 动刀片刀形:弧形 圆盘或滚筒直径:620mm 设计切草长度:15,35mm | 非通用类
畜牧机械 | 饲料（草）加工机械设备 | 铡草机 | 1-3T/H铡草机 | 铡草机 | 石家庄五业农牧机械有限公司 | 9DQ-200 | 390 | 0 | 结构尺寸（长*宽*高mm）:3020*2420*3480 整机质量（kg）:1100 配套动力（kw）:22 生产率（t/h）:2.478 结构形式:盘式 喂入口宽度（mm):470 喂入方式:机械轴向喂入 主轴转速（r/min):530 喂入辊转速(r/min):56 动刀片数量（片）:3 动刀片刀形:直刃 圆盘或滚筒直径（mm):1500 设计切草长度（mm):21 | 非通用类
畜牧机械 | 饲料（草）加工机械设备 | 铡草机 | 1-3T/H铡草机 | 铡草机 | 凤城市宏伟机械制造有限公司 | 9ZP-1.2 | 390 | 0 | 结构尺寸（长*宽*高mm）:710*1250*1800 整机质量（kg）:88 配套动力（kw）:2.2-2.7 结构形式:盘式 喂入宽度:170mm 喂入方式:人工 主轴转速:850r/min 喂入辊转速:182r/min、314 r/min、519 r/min 纯工作小时生产效率:1115.5kg/h 动刀片刀形:直线 刀盘直径:510mm（不含刀片） 设计切草长度:7mm、12mm、19mm 物料的抛送距离:3.0m | 非通用类
畜牧机械 | 饲料（草）加工机械设备 | 铡草机 | 1-3T/H铡草机 | 铡草机 | 郑州金宏兴机械有限公司 | 9Z-2 | 390 | 0 | 结构尺寸（长*宽*高mm）:1230×1150×1695 整机质量（kg）:150 配套动力（kw）:4 规格型号:9Z-2 生产率（t/h）:2.0 结构形式:盘式 喂入口宽度（mm）:170 喂入方式:手动 主轴转速（r/min）:800 喂入辊转速（r/min）:130 动刀片数量（个）:3 圆盘或滚筒直径（mm）:600 设计切草长度（mm）:15、30 | 非通用类
畜牧机械 | 饲料（草）加工机械设备 | 铡草机 | 1-3T/H铡草机 | 铡草机 | 郑州市牧昌农业机械制造有限公司 | 9Z-2.5 | 390 | 0 | 结构尺寸（长*宽*高mm）:1230×1150×1695 整机质量（kg）:120 配套动力（kw）:4 生产率（kg/h):2500 结构形式（/):盘式结构 喂入口宽度（mm):160 喂入方式（/):人工喂入 主轴转速（r/min):800 喂入辊转速（r/min):300 动刀片数量（个）:4 动刀片刀形（/):弧形圆盘或滚筒 直径（mm):650 设计切草长度（mm):11-26 | 非通用类
畜牧机械 | 饲料（草）加工机械设备 | 铡草机 | 1-3T/H铡草机 | 铡草机 | 郑州金宏兴机械有限公司 | 9Z-1.2 | 390 | 0 | 结构尺寸（长*宽*高mm）:1040×940×1640 整机质量（kg）:75 配套动力（kw）:2.2 生产率（t/h）:1.2 结构形式:盘式 喂入口宽度mm:160 主轴转速r/min:850 动刀数量（个）:6 圆盘或滚筒直径:500 喂入辊转速r/min:135 规格型号:9Z-1.2 喂入方式:手动 设计切草长度（mm）:6、12、20 | 非通用类
畜牧机械 | 饲料（草）加工机械设备 | 铡草机 | 1-3T/H铡草机 | 铡草机 | 汉中市合力机械有限公司 | 9ZT-1.0 | 390 | 0 | 结构尺寸（长*宽*高mm）:1120*520*810 整机质量（kg）:≥50(不含电机) 配套动力（kw）:2.2 结构型式:筒式 喂入口宽度:415mm 喂入方式:人工喂入 主轴转速:1381r/min 喂入辊转速:650r/min 动刀片数量:4个 动刀片刀形:双刃直刀 动刀片质量:0.52kg 圆盘或滚筒直径:210mm 设计切草长度:25mm 生产率:≧1000kg/h | 非通用类
畜牧机械 | 饲料（草）加工机械设备 | 铡草机 | 1-3T/H铡草机 | 铡草机 | 郑州市牧昌农业机械制造有限公司 | 9Z-1.2 | 390 | 0 | 结构尺寸（长*宽*高mm）:1580×800×1730 整机质量（kg）:75 配套动力（kw）:3 生产率（kg/h):1200 结构形式（/):盘式 喂入口宽度（mm):130 喂入方式（/):人工喂入 主轴转速（r/min):1050 喂入辊转速（r/min):300 动刀片数量（个）:4 动刀片刀形（/):方形圆盘或滚筒 直径（mm):510 设计切草长度（mm):18、34 | 非通用类
畜牧机械 | 饲料（草）加工机械设备 | 铡草机 | 1-3T/H铡草机 | 铡草机 | 石家庄五业农牧机械有限公司 | 9DQ-150 | 390 | 0 | 结构尺寸（长*宽*高mm）:2620*2070*3470 整机质量（kg）:1000 配套动力（kw）:15 生产率（t/h):2.491 结构型式:盘式 喂入口宽度（mm):380 喂入方式:机械轴向喂入 主轴转速（r/min):550 喂入辊转速（r/min):84 动刀片数量（片）:3 动刀片刀形:直刃 圆盘或滚筒直径（mm):1340 设计切草长度（mm):18 | 非通用类
畜牧机械 | 饲料（草）加工机械设备 | 铡草机 | 1-3T/H铡草机 | 铡草机 | 石家庄五业农牧机械有限公司 | 9DQ-120 | 390 | 0 | 结构尺寸（长*宽*高mm）:2060*1560*2690 整机质量（kg）:380 配套动力（kw）:7.5 生产率（t/h):1.901 结构型式:盘式 喂入口宽度（mm):530 喂入方式:机械轴向喂入 主轴转速（r/min):650 喂入辊转速（r/min):190 动刀片数量（片）:3 动刀片刀形:直刃 圆盘或滚筒直径（mm):990 设计切草长度（mm):27 | 非通用类
畜牧机械 | 饲料（草）加工机械设备 | 铡草机 | 1-3T/H铡草机 | 铡草机 | 凤城市草河机械制造有限公司 | 9ZP-2.4 | 390 | 0 | 结构尺寸（长*宽*高mm）:1260×1120×1900 整机质量（kg）:222 配套动力（kw）:7.5 结构形式:盘式 喂入口宽度:260mm 喂入方式:人工 主轴转速:800r/min 喂入辊转速:147、523r/min 动刀片数量:4片 动刀片刀形:直线 圆盘直径:740mm（不含刀片） 设计切草长度:9、23mm 生产率:≥1900kg/h | 非通用类
畜牧机械 | 饲料（草）加工机械设备 | 铡草机 | 1-3T/H铡草机 | 铡草机 | 郑州吉峰机械制造有限公司 | 9ZP-1 | 390 | 0 | 结构尺寸（长*宽*高mm）:1060×480×850 整机质量（kg）:90 配套动力（kw）:2.2~3 主轴转速（r/min）:800 喂入辊转速（r/min）:300 动刀片数量（个）:4 圆盘或滚筒直径（mm）:520 设计切草长度（mm）:15、35 纯工作小时生产率（kg/h):1613 结构形式:盘式 喂入口宽度（nm）:150 喂入方式:人工喂入 动刀片刀形:矩形 | 非通用类 | 河南
畜牧机械 | 饲料（草）加工机械设备 | 铡草机 | 1-3T/H铡草机 | 铡草机 | 郑州吉峰机械制造有限公司 | 9ZT-1 | 390 | 0 | 结构尺寸（长*宽*高mm）:1240×480×830 整机质量（kg）:80 配套动力（kw）:1.5~2.2 主轴转速（r/min）:1060 喂入辊转速（r/min）:400 动刀片数量（个）:4 设计切草长度（mm）:16 结构形式（/):筒式 动刀片刀形（mm):矩形 圆盘或滚筒直径（mm):195 刀刃线速度(m/s):12~17 纯工作小时生产率（kg/h):1531 喂入口宽度（mm）:235 | 非通用类 | 河南
畜牧机械 | 饲料（草）加工机械设备 | 铡草机 | 1-3T/H铡草机 | 铡草机 | 郑州一龙重工有限公司 | 9ZT-1.0型 | 390 | 0 | 结构尺寸（长*宽*高mm）:1240×495×860 整机质量（kg）:80 配套动力（kw）:1.5~2.2 结构型式（/）:筒式 设计切草长度（mm）:15-25 喂入口宽度（mm）:200 喂入方式（/）:人工喂入 主轴额定转速（r/min）:1140 喂入辊额定转速（r/min）:280/470 动刀片数量（个）:4 动刀片刀形（/）:矩形 圆盘或滚筒直径(含刀片):225 生产率（kg/h）:1200 | 非通用类 | 河南
畜牧机械 | 饲料（草）加工机械设备 | 铡草机 | 1-3T/H铡草机 | 铡草机 | 湖北华联机械制造实业股份有限公司 | 9ZP-1.0 | 390 | 0 | 结构尺寸（长*宽*高mm）:900*1030*1800 整机质量（kg）:110 配套动力（kw）:1.5 结构形式:盘式 喂入口宽度（mm）:185 喂入方式:人工喂入 主轴转速（r/min）:800 喂入辊转速（r/min）:240 动刀片数量（片）:6 动刀片形式:直刀 圆盘或滚筒直径（mm）:600 设计切草长度（mm）:25 生产率（t/h）:1 | 非通用类 | 湖北
畜牧机械 | 饲料（草）加工机械设备 | 铡草机 | 15-20T/H铡草机 | 青贮铡草机 | 洛阳四达农机有限公司 | 9Z-15 | 2940 | 0 | 结构尺寸（长*宽*高mm）:3850*1780*4200 整机质量（kg）:1020 配套动力（kw）:30 生产率（t/h）:15 规格型号:9Z-15 结构形式:盘式 喂入口宽度:500 喂入方式:自动 主轴转速:500r/min 喂入辊转速:101r/min 刀盘数量:3个 动刀片刀形:弧形 圆盘或滚筒直径:1200mm 设计切草长度:20mm | 非通用类
畜牧机械 | 饲料（草）加工机械设备 | 铡草机 | 15-20T/H铡草机 | 铡草机 | 肥城盛泰龙机械有限公司 | 93ZP-8.0A | 2940 | 0 | 结构尺寸（长*宽*高mm）:3200*2200*4270（mm） 整机质量（kg）:1000kg 配套动力（kw）:22kw 结构形式:盘刀式 喂入口宽度:400mm 喂入方式:自动喂入 主轴转速:540r/min 喂入辊转速:155r/min 动刀片数:3 圆盘式滚筒直径:1370mm 设计切草长度:10、13、15、21、25、40（mm） 生产效率:10-20t/h(青秸杆) 定刀数量:1 | 非通用类
畜牧机械 | 饲料（草）加工机械设备 | 铡草机 | 15-20T/H铡草机 | 铡草机 | 肥城市畜丰农牧机械有限公司 | 9ZP-15.0 | 2940 | 0 | 结构尺寸（长*宽*高mm）:2600x2200x4200 整机质量（kg）:750 配套动力（kw）:18.5 结构型式:盘刀式 喂入口宽度（mm）:390 喂入方式:对辊式+链条自动喂入 主轴转速（r/min）:500 喂入辊转速（r/min）:118、126、150、237 动刀片数（片）:3 定刀片数（片）:1 圆盘直径（mm）:1317 设计切草长度（mm）:12、18、25、35 生产率（kg/h）:≥15000（鲜秸秆） 转子宽度与转子直径比:0.193 | 非通用类
畜牧机械 | 饲料（草）加工机械设备 | 铡草机 | 15-20T/H铡草机 | 铡草机 | 肥城市达诺机械有限公司 | 9ZP-16.0 | 2940 | 0 | 结构尺寸（长*宽*高mm）:2630*2230*3290 整机质量（kg）:750 配套动力（kw）:22 结构型式:盘式 喂入口宽度:400mm 喂入方式:对锟式+自动喂入 主轴转速:600r/min 喂入锟转速:73、108、150、221r/min 动刀片数:3 定刀片数:1 圆盘直径:1280mm 设计切草长度:12、18、25、35mm 纯工作小时生产率:≥16000kg/h（鲜秸秆） | 非通用类 | 山东
畜牧机械 | 饲料（草）加工机械设备 | 铡草机 | 15-20T/H铡草机 | 铡草机 | 凤城市草河机械制造有限公司 | 9ZP-12A | 2940 | 0 | 结构尺寸（长*宽*高mm）:2830×2200×4570 整机质量（kg）:816 配套动力（kw）:18.5~22（试验用22） 结构形式:盘式 喂入口宽度（mm):400 喂入方式:自动 主轴转速（r/min):500 喂入辊转速（r/min）:上草辊：106、197、251；下草辊：131、243、310 动刀片数量（片）:3 动刀片刀形:弧线 圆盘直径（mm):1314 设计切草长度（mm):6、22、26 纯工作小时生产率（kg/h):≥15000 | 非通用类 | 辽宁
畜牧机械 | 饲料（草）加工机械设备 | 铡草机 | 15-20T/H铡草机 | 铡草机 | 湖北华联机械制造实业股份有限公司 | 9ZP-15 | 2940 | 0 | 结构尺寸（长*宽*高mm）:2210*3100*4400 整机质量（kg）:1020 配套动力（kw）:22 结构形式:盘式 喂入口宽度（mm）:400 喂入方式:链板式自动喂入 主轴转速（r/min）:500 喂入辊转速（r/min）:300 动刀片数量（片）:3 动刀片形式:弧刀 圆盘或滚筒直径（mm）:1330 设计切草长度（mm）:25 生产率（t/h）:15 | 非通用类 | 湖北
畜牧机械 | 饲料（草）加工机械设备 | 铡草机 | 1T/H以下铡草机 | 铡草机 | 山东一能九信农牧装备有限公司 | 9ZP-1.0 | 240 | 0 | 结构尺寸（长*宽*高mm）:780mm×740mm×1080mm 整机质量（kg）:100kg 配套动力（kw）:2.2kw（单相） 结构形式:盘式 喂入口宽度:110mm 喂入方式:人工轴向喂入 主轴转速:900r/min 喂入辊转速:375r/min 动刀片数量:3个 动刀片刀形:直线刃口 圆盘或滚筒直径:￠450mm 设计切草长度:10-30mm 纯工作小时生产率:干秸秆≥0.6t/h | 非通用类
畜牧机械 | 饲料（草）加工机械设备 | 铡草机 | 1T/H以下铡草机 | 铡草机 | 凤城市宏伟机械制造有限公司 | 9ZP-1.0 | 240 | 0 | 结构尺寸（长*宽*高mm）:680*1250*1800 整机质量（kg）:85 配套动力（kw）:2.2-2.7 结构形式:盘式 喂入宽度:150mm 喂入方式:人工 主轴转速:900r/min 喂入辊转速:192r/min/ 332 r/min/550 r/min 纯工作小时生产效率:933.2kg/h 动刀片刀形:直线 刀盘直径:510mm（不含刀片） 设计切草长度:7mm、12mm、19mm 物料的抛送距离:3.0m | 非通用类
畜牧机械 | 饲料（草）加工机械设备 | 铡草机 | 1T/H以下铡草机 | 铡草机 | 凤城市草河机械制造有限公司 | 9ZP-1.0 | 240 | 0 | 结构尺寸（长*宽*高mm）:960×900×1630 整机质量（kg）:89 配套动力（kw）:2.2 结构形式:盘式 喂入口宽度:145mm 喂入方式:人工 主轴转速:900r/min 喂入辊转速:174、340、562r/min 动刀片数量:4片 动刀片刀形:直线 圆盘直径:480mm（不含刀片） 设计切草长度:9、18、30mm 生产率:≥800kg/h | 非通用类
畜牧机械 | 饲料（草）加工机械设备 | 铡草机 | 1T/H以下铡草机 | 铡草机 | 郑州市牧昌农业机械制造有限公司 | 9Z-0.6 | 240 | 0 | 结构尺寸（长*宽*高mm）:1090×470×750 整机质量（kg）:55 配套动力（kw）:2.2 生产率（kg/h):600-800 结构形式（/):滚筒式结构 喂入口宽度（mm):220 喂入方式（/):人工喂入 主轴转速（r/min):1050 喂养转速（r/min):300 动刀片数量（个）:4 动刀片刀形（/):方形圆盘或滚筒 直径（mm:220 设计切草长度（mm):18.34 | 非通用类
畜牧机械 | 饲料（草）加工机械设备 | 铡草机 | 1T/H以下铡草机 | 铡草机 | 郑州兴裕机械有限公司 | 9ZT-0.6 | 240 | 0 | 结构尺寸（长*宽*高mm）:1260*460*865 整机质量（kg）:50.5 配套动力（kw）:2.2 规格型号:9ZT-0.6 喂入口宽度:230mm 喂入方式:手动 主轴转速:1060r/min 喂入辊转速:130r/min 动刀片数量:4个 动刀片刀形:长方形 圆盘或滚筒直径:195MM 设计切草长度:10mm、18mm 结构型式:滚筒式 | 非通用类
畜牧机械 | 饲料（草）加工机械设备 | 铡草机 | 20T/H及以上铡草机 | 铡草机 | 肥城市畜丰农牧机械有限公司 | 9ZP-30 | 6840 | 0 | 结构尺寸（长*宽*高mm）:4870x2900x4650 整机质量（kg）:2050 配套动力（kw）:30+5.5 结构型式:盘刀式 喂入口宽度（mm）:900 喂入方式:对辊式+自动喂入 主轴转速（r/min）:450 喂入辊转速（r/min）:65 动刀片数（片）:3 定刀片数（片）:1 圆盘直径（mm）:1670 设计切草长度（mm）:15，25，30，40 生产率（kg/h）:≥30000（鲜秸秆） 转子宽度与转子直径比:0.141 | 非通用类
畜牧机械 | 饲料（草）加工机械设备 | 铡草机 | 20T/H及以上铡草机 | 铡草机 | 肥城盛泰龙机械有限公司 | 93ZP-8.0C | 6840 | 0 | 结构尺寸（长*宽*高mm）:4750*2100*4400 整机质量（kg）:1800 配套动力（kw）:30 结构形式:盘刀式 喂入口宽度:470mm 喂入方式:自动喂入 主轴转速:458r/min 喂入辊转速:145r/min 动刀片数:3 定刀数:1 圆盘式滚筒直径:1660mm 设计切草长度:10、13、15、21、25、40、45（mm） 生产效率:20-30t/h(青秸杆) | 非通用类
畜牧机械 | 饲料（草）加工机械设备 | 铡草机 | 20T/H及以上铡草机 | 铡草机 | 郑州市牧昌农业机械制造有限公司 | 9Z-30.0 | 6840 | 0 | 结构尺寸（长*宽*高mm）:4290×251×4510 整机质量（kg）:2000 配套动力（kw）:30 生产率（kg/h):30000 喂入口宽度（mm):550 喂入方式（/):链条输送 主轴转速（r/min):500 喂入辊转速（r/min):300 动刀片数量（个）:3 动刀片刀形（/):弧形圆盘或滚筒 直径（mm):1700 设计切草长度（mm):18 27 41 64 结构形式（/):盘式结构 | 非通用类
畜牧机械 | 饲料（草）加工机械设备 | 铡草机 | 20T/H及以上铡草机 | 青贮铡草机 | 洛阳四达农机有限公司 | 9Z-30 | 6840 | 0 | 结构尺寸（长*宽*高mm）:4290×2510×4510 整机质量（kg）:2300 配套动力（kw）:30 结构形式:刀盘式 生产率(kg/h):30 设计切草长度(mm):18、27、41、64 喂入口宽度(mm):550 喂入方式:自动轴向喂入 主轴额定转速(r/min):450 喂入辊额定转速(r/min):39、61、92、144 动刀片数量(个）:3 动刀片刀形:弧型 圆盘或滚筒直径（mm）:1800（圆盘） | 非通用类 | 河南
畜牧机械 | 饲料（草）加工机械设备 | 铡草机 | 3-6T/H铡草机 | 铡草机 | 郑州市伟巍机械有限公司 | 9ZP-4.5 | 630 | 0 | 结构尺寸（长*宽*高mm）:1770*1165*2380 整机质量（kg）:300 配套动力（kw）:5.5～7.5 规格型号:9ZP-4.5 结构形式:盘式 喂入口宽度:210 mm 喂入方式:自动 主轴转速 :800 r/min 喂入辊转速:80 r/min 动刀片数量:4 个 动刀片刀型:扇形 圆盘或滚筒直径:790 mm 设计切草长度:17.22.34 mm | 非通用类
畜牧机械 | 饲料（草）加工机械设备 | 铡草机 | 3-6T/H铡草机 | 青贮铡草机 | 洛阳四达农机有限公司 | 9Z-4C | 630 | 0 | 结构尺寸（长*宽*高mm）:1737*1575*2315 整机质量（kg）:280 配套动力（kw）:5.5 生产率（t/h）:4 规格型号:9Z-4C 结构形式:盘式 喂入口宽度:210mm 喂入方式:手动 主轴转速:800r/min 喂入辊转速:156r/min 刀盘数量:3个 动刀片刀形:弧形 圆盘或滚筒直径:780mm 设计切草长度:17.22.34.44mm | 非通用类
畜牧机械 | 饲料（草）加工机械设备 | 铡草机 | 3-6T/H铡草机 | 铡草机 | 郑州金宏兴机械有限公司 | 9Z-4.5 | 630 | 0 | 结构尺寸（长*宽*高mm）:1737×1575×2315 整机质量（kg）:280 配套动力（kw）:5.5 生产率（t/h）:4.5 结构形式:盘式 喂入口宽度（mm）:220 喂入辊转速（r/min）:130 动刀数量（个）:4 主轴转速（r/min）:800 圆盘或滚筒直径（mm）:770 规格型号:9Z-4.5 喂入方式:自动 设计切草长度（mm）:17、22、34、44 | 非通用类
畜牧机械 | 饲料（草）加工机械设备 | 铡草机 | 3-6T/H铡草机 | 铡草机 | 郑州市牧昌农业机械制造有限公司 | 9Z-5.0 | 630 | 0 | 结构尺寸（长*宽*高mm）:1737×1575×2315 整机质量（kg）:250 配套动力（kw）:5.5 生产率:（kg/h)5000 结构形式:盘式 喂入口宽度:（mm)220 喂入方式:链条输送 主轴转速:（r/min)800 喂入辊转速:（r/min)380 动刀片数量:（个）3 动刀片刀形:弧形圆盘或滚筒 直径:（mm)820 设计切草长度:（mm)18 27 32 48 | 非通用类
畜牧机械 | 饲料（草）加工机械设备 | 铡草机 | 3-6T/H铡草机 | 铡草机 | 山东一能九信农牧装备有限公司 | 9ZP-9.0 | 630 | 0 | 结构尺寸（长*宽*高mm）:2700mm×2000mm×3000mm 整机质量（kg）:900kg 配套动力（kw）:15kw 结构形式:盘式 喂入口宽度:380mm 喂入方式:自动轴向喂入 主轴转速:600r/min 喂入辊转速:129r/min 动刀片数量:3个 动刀片刀形:曲线刃口 圆盘或滚筒直径:￠1300mm 设计切草长度:10-30mm 纯工作小时生产率:干秸秆≥5.0t/h | 非通用类
畜牧机械 | 饲料（草）加工机械设备 | 铡草机 | 3-6T/H铡草机 | 铡草机 | 山东一能九信农牧装备有限公司 | 9ZP-6.0 | 630 | 0 | 结构尺寸（长*宽*高mm）:2200mm×1350mm×2700mm 整机质量（kg）:460kg 配套动力（kw）:7.5kw 结构形式:盘式 喂入口宽度:270mm 喂入方式:自动轴向喂入 主轴转速:650r/min 动刀片数量:3个 动刀片刀形:曲线刃口 圆盘或滚筒直径:￠845mm 设计切草长度:10-30mm 纯工作小时生产率:干秸秆≥4.0t/h 喂入辊转速:123r/min | 非通用类
畜牧机械 | 饲料（草）加工机械设备 | 铡草机 | 3-6T/H铡草机 | 铡草机 | 山东一能九信农牧装备有限公司 | 9ZP-4.0 | 630 | 0 | 结构尺寸（长*宽*高mm）:1800mm×1000mm×2240mm 整机质量（kg）:420kg 配套动力（kw）:5.5kw 结构形式:盘式 喂入口宽度:220mm 喂入方式:自动轴向喂入 主轴转速:1000r/min 喂入辊转速:230r/min 动刀片数量:3个 动刀片刀形:曲线刃口 圆盘或滚筒直径:￠740mm 设计切草长度:10-30mm 纯工作小时生产率:干秸秆≥3.0t/h | 非通用类
畜牧机械 | 饲料（草）加工机械设备 | 铡草机 | 3-6T/H铡草机 | 铡草机 | 湖北华联机械制造实业股份有限公司 | 9ZP-3.0 | 630 | 0 | 结构尺寸（长*宽*高mm）:1300*1200*1750 整机质量（kg）:150 配套动力（kw）:4 结构形式:盘式 喂入口宽度（mm）:185 喂入方式:人工喂入 主轴转速（r/min）:800 喂入辊转速（r/min）:260 动刀片数量（片）:3 动刀片形式:弧刀 圆盘或滚筒直径（mm）:630 设计切草长度（mm）:25 生产率（t/h）:3 | 非通用类 | 湖北
畜牧机械 | 饲料（草）加工机械设备 | 铡草机 | 3-6T/H铡草机 | 铡草机 | 郑州吉峰机械制造有限公司 | 9ZP-3.5 | 630 | 0 | 结构尺寸（长*宽*高mm）:1737×1575×2315 整机质量（kg）:300 配套动力（kw）:5.5~7.5 主轴转速（r/min）:800 喂入辊转速（r/min）:300 动刀片数量（个）:4 圆盘或滚筒直径（mm）:800 设计切草长度（mm）:17 纯工作小时生产率（kg/h):3736 结构形式:盘式 喂入口宽度（nm）:225 喂入方式:自动喂入 动刀片刀形:扇形 | 非通用类 | 河南
畜牧机械 | 饲料（草）加工机械设备 | 铡草机 | 3-6T/H铡草机 | 铡草机 | 凤城市草河机械制造有限公司 | 9ZP-4.0 | 630 | 0 | 结构尺寸（长*宽*高mm）:1210×2180×2140（不含配套动力尺寸） 整机质量（kg）:290 配套动力（kw）:7.5~11 结构型式:盘式 生产率3（kg/h）:玉米秸≥3500；稻草≥3800；谷草≥4000 设计切草长度（mm):6、16 喂入口宽度:260 喂入方式:自动 主轴额定转速(r/min):750 喂入辊额定转速（r/min）:87/221 动刀片数量（个）:4 动刀片刀形:弧线 圆盘或滚筒直径（含刀片）（mm）:782 | 非通用类 | 辽宁
畜牧机械 | 饲料（草）加工机械设备 | 铡草机 | 6-9T/H铡草机 | 铡草机 | 肥城市畜丰农牧机械有限公司 | 9ZP-7 | 1600 | 0 | 结构尺寸（长*宽*高mm）:2210x1600x2425 整机质量（kg）:450 配套动力（kw）:7.5 结构型式:盘式 喂入口宽度（mm）:270 喂入方式:链条自动喂入 主轴转速（r/min）:700 喂入辊转速（r/min）:164 动刀片数量:3 圆盘或滚筒直径（mm）:1028 设计切草长度（mm）:16.4 生产率（kg/h）:≥7000 定刀（片）:1 | 非通用类
畜牧机械 | 饲料（草）加工机械设备 | 铡草机 | 6-9T/H铡草机 | 铡草机 | 郑州市伟巍机械有限公司 | 9ZP-6.5 | 1600 | 0 | 结构尺寸（长*宽*高mm）:2200×1510×2880 整机质量（kg）:420 配套动力（kw）:7.5～11 规格型号:9ZP-6.5 结构形式:盘式 喂入口宽度:270mm 喂入方式:自动 主轴转速:650r/min 喂入棍转速:130r/min 动刀片数量:4个 动刀片刀型:扇形 圆盘或滚筒直径:1000mm 设计切草长度:12.18.32 | 非通用类
畜牧机械 | 饲料（草）加工机械设备 | 铡草机 | 6-9T/H铡草机 | 铡草机 | 郑州兴裕机械有限公司 | 9Z-6.5A | 1600 | 0 | 结构尺寸（长*宽*高mm）:2155*1560*2870 整机质量（kg）:407 配套动力（kw）:7.5 规格型号:9Z-6.5A 结构型式:盘式 喂入口宽度:270mm 喂入方式:自动 主轴转速:650r/min 喂入辊转速:260r/min 动刀片数量:3个 动刀片刀形:弧形 圆盘或滚筒直径:1040mm 设计切草长度:12mm、20mm、30mm | 非通用类
畜牧机械 | 饲料（草）加工机械设备 | 铡草机 | 6-9T/H铡草机 | 铡草机 | 郑州金宏兴机械有限公司 | 9Z-6.5 | 1600 | 0 | 结构尺寸（长*宽*高mm）:2147×1600×2756 整机质量（kg）:400 配套动力（kw）:7.5 生产率（t/h）:6.5 规格型号:9Z-6.5 结构形式:盘式 喂入方式:自动 主轴转速（r/min）:650 喂入辊转速（r/min）:125 喂入口宽度（mm）:270 动刀片数量（个）:3 圆盘或滚筒直径（mm）:1000 设计切草长度（mm）:12、18、25、35 | 非通用类
畜牧机械 | 饲料（草）加工机械设备 | 铡草机 | 6-9T/H铡草机 | 青贮铡草机 | 洛阳四达农机有限公司 | 9Z-6A | 1600 | 0 | 结构尺寸（长*宽*高mm）:1968*2147*2756 整机质量（kg）:400 配套动力（kw）:7.5 生产率（t/h）:6 规格型号:9Z-6A 结构形式:盘式 喂入口宽度:270mm 喂入方式:轴向喂入 主轴转速:650r/min 喂入辊转速:上辊92.下滚12r/min 刀盘数量:3个 动刀片刀形:弧形刃口 圆盘或滚筒直径:1050mm 设计切草长度:12.18.25.35mm | 非通用类
畜牧机械 | 饲料（草）加工机械设备 | 铡草机 | 6-9T/H铡草机 | 铡草机 | 郑州市牧昌农业机械制造有限公司 | 9Z-8.0 | 1600 | 0 | 结构尺寸（长*宽*高mm）:2147×1600×2756 整机质量（kg）:350 配套动力（kw）:7.5 生产率（kg/h):8000 结构形式（/):盘式结构 喂入口宽度（mm):270 喂入方式（/):链条输送 主轴转速（r/min):650 喂入辊转速（r/min:350 动刀片数量（个）:3 动刀片刀形（/):弧形圆盘或滚筒 直径（mm):970 设计切草长度（mm):12 18 25 35 | 非通用类
畜牧机械 | 饲料（草）加工机械设备 | 铡草机 | 6-9T/H铡草机 | 铡草机 | 石家庄五业农牧机械有限公司 | 93ZT-600 | 1600 | 0 | 结构尺寸（长*宽*高mm）:4800*1240*3480 整机质量（kg）:1600 配套动力（kw）:30 结构形式:滚筒式 生产率（t/h) :7.551 喂入口宽度（mm）:650 喂入方式:径向喂入 主轴转速（r/min):1020 喂入辊转速（r/min):152 动刀片数量（片）:6 动刀片刀形:弧形 圆盘或滚筒直径（mm):600 设计切草长度（mm):15 | 非通用类
畜牧机械 | 饲料（草）加工机械设备 | 铡草机 | 6-9T/H铡草机 | 铡草机 | 山东一能九信农牧装备有限公司 | 9ZP-12 | 1600 | 0 | 结构尺寸（长*宽*高mm）:3150mm×2150mm×4150mm 整机质量（kg）:1160kg 配套动力（kw）:18.5-22.0kw 结构形式:盘式 喂入口宽度:420mm 喂入方式:自动轴向喂入 主轴转速:500r/min 喂入辊转速:90r/min 动刀片数量:3个 动刀片刀形:曲线刃口 圆盘或滚筒直径:￠1400mm 设计切草长度:10-30mm 纯工作小时生产率:干秸秆≥7.0t/h | 非通用类
畜牧机械 | 饲料（草）加工机械设备 | 铡草机 | 6-9T/H铡草机 | 铡草机 | 郑州吉峰机械制造有限公司 | 9ZP-6.5 | 1600 | 0 | 结构尺寸（长*宽*高mm）:2147×1600×2756 整机质量（kg）:420 配套动力（kw）:7.5~11 主轴转速（r/min）:650 喂入滚转速（r/min）:284 动刀片数量（个）:4 圆盘或滚筒直径（mm）:1080 设计切草长度（mm）:19 纯工作小时生产率（kg/h):6800 结构形式（/）:盘式 动刀片刀形（/）:扇形 喂入口宽度（mm）:275 喂入方式（/）:自动喂入 | 非通用类 | 河南
畜牧机械 | 饲料（草）加工机械设备 | 铡草机 | 6-9T/H铡草机 | 铡草机 | 湖北华联机械制造实业股份有限公司 | 9ZP-6.5 | 1600 | 0 | 结构尺寸（长*宽*高mm）:1800*2200*2800 整机质量（kg）:420 配套动力（kw）:11 结构形式:盘式 喂入口宽度（mm）:270 喂入方式:链板式自动喂入 主轴转速（r/min）:650 喂入辊转速（r/min）:284 动刀片数量（片）:4500 动刀片形式:弧刀 圆盘或滚筒直径（mm）:1040 设计切草长度（mm）:25 生产率（t/h）:6.5 | 非通用类 | 湖北
畜牧机械 | 饲料（草）加工机械设备 | 铡草机 | 9-15T/H铡草机 | 铡草机 | 郑州金宏兴机械有限公司 | 9Z-10 | 2560 | 0 | 结构尺寸（长*宽*高mm）:2630×2230×4127 整机质量（kg）:800 配套动力（kw）:15 规格型号:9Z-10 生产率（t/h）:10.0 结构形式:盘式 喂入口宽度（mm）:400 喂入方式:自动 主轴转速（r/min）:500 喂入辊转速（r/min）:125 动刀片数量（个）:3 圆盘或滚筒直径（mm）:1300 设计切草长度（mm）:12、18、25、35 | 非通用类
畜牧机械 | 饲料（草）加工机械设备 | 铡草机 | 9-15T/H铡草机 | 青贮铡草机 | 洛阳四达农机有限公司 | 9Z-9A | 2560 | 0 | 结构尺寸（长*宽*高mm）:2630*2230*4120 整机质量（kg）:800 配套动力（kw）:15 生产率（t/h）:9 规格型号:9Z-9A 结构形式:盘式 喂入口宽度:400mm 喂入方式:轴向喂入 主轴转速:500r/min 喂入辊转速:上辊74.下辊101r/min 刀盘数量:3个 动刀片刀形:弧形刃口 圆盘或滚筒直径:1330mm 设计切草长度:12.18.25.35mm | 非通用类
畜牧机械 | 饲料（草）加工机械设备 | 铡草机 | 9-15T/H铡草机 | 铡草机 | 郑州市牧昌农业机械制造有限公司 | 9Z-12.0 | 2560 | 0 | 结构尺寸（长*宽*高mm）:2630×2230×4120 整机质量（kg）:1000 配套动力（kw）:18.5 生产率（kg/h):12000 结构形式（/):盘式结构 喂入口宽度（mm):400 喂入方式（/):链条输送 主轴转速（r/min):500 喂入辊转速（r/min):350 动刀片数量（个）:3 动刀片刀形（/):弧形圆盘或滚筒 直径:（mm)1300 设计切草长度（mm):12 18 25 35 | 非通用类
畜牧机械 | 饲料（草）加工机械设备 | 铡草机 | 9-15T/H铡草机 | 铡草机 | 郑州市牧昌农业机械制造有限公司 | 9Z-10.0 | 2560 | 0 | 结构尺寸（长*宽*高mm）:2620×2140×4110 整机质量（kg）:850 配套动力（kw）:15 生产率（kg/h):10000 结构形式（/):盘式结构 喂入口宽度（mm):350 喂入方式（/):链条输送 主轴转速（r/min):500 喂入辊转速（r/min):350 动刀片数量（个）:3 动刀片刀形（/):弧形圆盘或滚筒 直径（mm):1200 设计切草长度（mm):12 18 25 35 | 非通用类
畜牧机械 | 饲料（草）加工机械设备 | 铡草机 | 9-15T/H铡草机 | 铡草机 | 肥城市畜丰农牧机械有限公司 | 9ZP-9A | 2560 | 0 | 结构尺寸（长*宽*高mm）:3840*2250*3950 整机质量（kg）:1300 配套动力（kw）:15 结构型式:盘刀式 喂入口宽度（mm）:640 喂入方式:对辊式 主轴转速（r/min）:580 喂入辊转速（r/min）:100 动刀片数（片）:3 定刀片数（片）:1 圆盘或滚筒直径（mm）:1300 设计切草长度（mm）:15，25，30，40 生产率（kg/h）:9000~15000（鲜秸秆） 转子宽度与转子直径比:0.16 | 非通用类
畜牧机械 | 饲料（草）加工机械设备 | 铡草机 | 9-15T/H铡草机 | 铡草机 | 肥城盛泰龙机械有限公司 | 93ZP-10.0 | 2560 | 0 | 结构尺寸（长*宽*高mm）:2600*2150*3500 整机质量（kg）:700 配套动力（kw）:15 生产效率（t/h）:≥10（鲜秸秆） 结构形式 :盘式 喂入口宽度（mm）:370 主轴转速（r/min）:705 喂入方式 :对辊式+链条自动喂入 喂入辊转速(r/min):119、206 动刀数量（片）:3 定刀数量（片）:1 圆盘直径（mm):1300 切草长度（mm):14、28 | 非通用类
畜牧机械 | 饲料（草）加工机械设备 | 铡草机 | 9-15T/H铡草机 | 铡草机 | 石家庄五业农牧机械有限公司 | 93ZT-750 | 2560 | 0 | 结构尺寸（长*宽*高mm）:5360*1600*4200 整机质量（kg）:2200 配套动力（kw）:55 生产率（t/h):12.101 喂入口宽度（mm):1000 喂入方式:径向喂入 主轴转速（r/min):1020 喂入辊转速（r/min):53 动刀片数量（片）:16 动刀片刀形:直线 圆盘或滚筒直径（mm):750 设计切草长度（mm):15 结构型式:滚筒式 | 非通用类
畜牧机械 | 饲料（草）加工机械设备 | 铡草机 | 9-15T/H铡草机 | 铡草机 | 山东一能九信农牧装备有限公司 | 9ZP-16 | 2560 | 0 | 结构尺寸（长*宽*高mm）:4000mm×2100mm×4000mm 整机质量（kg）:1600kg 配套动力（kw）:22.0+5.5kw 结构形式:盘式 喂入口宽度:520mm 喂入方式:自动轴向喂入 主轴转速:450r/min 喂入辊转速:104r/min 动刀片数量:3个 动刀片刀形:曲线刃口 设计切草长度:10-40mm 圆盘或滚筒直径:￠1700mm 纯工作小时生产率:干秸秆≥9.0t/h | 非通用类
畜牧机械 | 饲料（草）加工机械设备 | 铡草机 | 9-15T/H铡草机 | 铡草机 | 湖北华联机械制造实业股份有限公司 | 9ZP-10 | 2560 | 0 | 结构尺寸（长*宽*高mm）:2140*2600*4300 整机质量（kg）:800 配套动力（kw）:15 结构形式:盘式 喂入口宽度（mm）:400 喂入方式:链板式自动喂入 主轴转速（r/min）:500 喂入辊转速（r/min）:292 动刀片数量（片）:3 动刀片形式:弧刀 圆盘或滚筒直径（mm）:1310 设计切草长度（mm）:25 生产率（t/h）:10 | 非通用类 | 湖北
畜牧机械 | 饲料（草）加工机械设备 | 铡草机 | 9-15T/H铡草机 | 铡草机 | 郑州吉峰机械制造有限公司 | 9ZP-10 | 2560 | 0 | 结构尺寸（长*宽*高mm）:2630×2230×4120 整机质量（kg）:800 配套动力（kw）:11~15 主轴转速（r/min）:500 喂入辊轮速（r/min）:265 动刀片数量（个）:3 圆盘或滚筒直径（mm）:1350 设计切草长度（mm）:17、18、25、35 喂入口宽度（mm):400 喂入方式（/):自动喂入 结构形式（/):盘式 纯工作小时生产率（kg/h):10737 动刀片刀形（/）:扇形 | 非通用类 | 河南
畜牧机械 | 饲料（草）加工机械设备 | 铡草机 | 9-15T/H铡草机 | 铡草机 | 凤城市草河机械制造有限公司 | 9ZP-6A | 2560 | 0 | 结构尺寸（长*宽*高mm）:2490×1680×3220 整机质量（kg）:428 配套动力（kw）:7.5~11 结构形式:盘式 喂入口宽度（mm):260 喂入方式:自动 主轴转速（r/min):560 喂入辊转速（r/min）:上草辊：70、107、161；下草辊：86、132、198 动刀片数量（片）:3 动刀片刀形:弧线 圆盘直径（mm):910 设计切草长度（mm):7、12、16.5 纯工作小时生产率（kg/h):≥10000 | 非通用类 | 辽宁
畜牧机械 | 饲料（草）加工机械设备 | 铡草机 | 9-15T/H铡草机 | 铡草机 | 凤城市草河机械制造有限公司 | 9ZP-8A | 2560 | 0 | 结构尺寸（长*宽*高mm）:2500×1750×3420 整机质量（kg）:472 配套动力（kw）:11~15 结构形式:盘式 喂入口宽度（mm):290 喂入方式:自动 主轴转速（r/min):560 喂入辊转速（r/min）:上草辊：68、110、161；下草辊：84、135、198 动刀片数量（片）:3 动刀片刀形:弧线 圆盘直径（mm):980 设计切草长度（mm):6、12、18 纯工作小时生产率（kg/h):≥11000 | 非通用类 | 辽宁
畜牧机械 | 饲料（草）加工机械设备 | 铡草机 | 9-15T/H铡草机 | 铡草机 | 凤城市草河机械制造有限公司 | 9ZP-10A | 2560 | 0 | 结构尺寸（长*宽*高mm）:2730×1920×3830 整机质量（kg）:694 配套动力（kw）:15~18.5 结构形式:盘式 喂入口宽度（mm):340 喂入方式:自动 主轴转速（r/min):560 喂入辊转速（r/min）:上草辊：96、186、249；下草辊：118、228、305 动刀片数量（片）:3 动刀片刀形:弧线 圆盘直径（mm):1154 设计切草长度（mm):6、20、25 纯工作小时生产率（kg/h):≥13000 | 非通用类 | 辽宁
畜牧机械 | 饲料（草）加工机械设备 | 揉丝机 | 10-15T/H揉丝机 | 秸秆揉丝机 | 西安新天地草业有限公司 | 9RSJ-10 | 2750 | 0 | 结构尺寸（长*宽*高mm）:3400*1230*2420 整机质量（kg）:610（不含动力） 配套动力（kw）:22+3 生产率 :≥10000kg/h（秸秆含水率55%-65%） 生产率:≥4800kg/h（秸秆含水率17%） 主轴转速 :1470r/min 转子直径 :580mm 锤片数量 :40片 锤片尺寸（长×宽×厚）:175×50×4mm 工作电压:380V 长度 :10-180mm 秸秆丝化率 :≥90%（玉米秸秆） 喂入方式:自动喂入 | 非通用类
畜牧机械 | 饲料（草）加工机械设备 | 揉丝机 | 10-15T/H揉丝机 | 秸秆揉丝机 | 西安新天地草业有限公司 | 9RSZ-10 | 2750 | 0 | 结构尺寸（长*宽*高mm）:3200*950*1200 整机质量（kg）:585（不含动力） 配套动力（kw）:22+3 生产率 :≥10000kg/h（秸秆含水率80%） 生产率:≥5000kg/h（秸秆含水率60%） 生产率:≥2000kg/h（秸秆含水率20%） 主轴转速 :2100r/min 转子直径 :350mm 锤片数量:40片 锤片尺寸（长×宽×高）:175×50×4mm 长度:10-180mm 工作电压:380V 喂入方式 :自动喂入 | 非通用类
畜牧机械 | 饲料（草）加工机械设备 | 揉丝机 | 10-15T/H揉丝机 | 秸秆揉丝机 | 沧州盛承祥机械制造有限公司 | 9R-100C | 2750 | 0 | 结构尺寸（长*宽*高mm）:1880X1600X1600mm 整机质量（kg）:950Kg 配套动力（kw）:75KW 结构形式:滚筒式 规格型号:9R-100C 生产率:10000Kg/h 主轴转速:3400r/min 转子直径:285mm 锤片数量:42片 锤片尺寸（长X宽X高）:180X45X5mm 筛片孔径:500X100mm 喂入方式:人工径向喂入 试验物料:玉米秸秆（含水率19.4%） | 非通用类 | 河北
畜牧机械 | 饲料（草）加工机械设备 | 揉丝机 | 10-15T/H揉丝机 | 秸秆揉丝机 | 沧州盛承祥机械制造有限公司 | 9R-80 | 2750 | 0 | 结构尺寸（长*宽*高mm）:2150X2200X1580 整机质量（kg）:700Kg/h 配套动力（kw）:55KW 结构形式:滚筒式 规格型号:9R-80 生产率:10000Kg/h 主轴转速:2200r/min 转子直径:710mm 锤片数量:40片 锤片尺寸（长X宽X高）:270X50X6mm 筛片孔径:500X120mm 喂入方式:人工轴向喂入 试验物料:玉米秸秆（含水率18.4%） | 非通用类 | 河北
畜牧机械 | 饲料（草）加工机械设备 | 揉丝机 | 10-15T/H揉丝机 | 秸秆揉丝机 | 郑州豫飞达机械制造有限公司 | 9RS-10 | 2750 | 0 | 结构尺寸（长*宽*高mm）:3175×895×1170 整机质量（kg）:无 配套动力（kw）:22 结构形式(/):揉搓式 生产率（kg/h):10000 主轴转速(r/min):2000 转子直径（mm):350 转子宽度（mm):490 转子工作直径（mm):570 锤片数量（片）:44 喂入方式（/）:自动喂入 传动方式:皮带传动 电动机平均负荷:105.0% | 非通用类 | 河南
畜牧机械 | 饲料（草）加工机械设备 | 揉丝机 | 1-2T/H揉丝机 | 秸秆揉丝机 | 石家庄五业农牧机械有限公司 | 9RS-40 | 400 | 0 | 结构尺寸（长*宽*高mm）:1530*900*970 整机质量（kg）:1100 配套动力（kw）:11 生产率（t/h):1.138 结构形式:滚筒式 主轴转速（r/min):2600 转子直径（mm):400 锤片数量:40 锤片尺寸（长*宽*高mm）:120*35*5 筛片孔径（mm):30*60 喂入方式:人工 丝化率 %:≥91.6 轴承温升:16.8℃ | 非通用类
畜牧机械 | 饲料（草）加工机械设备 | 揉丝机 | 1-2T/H揉丝机 | 秸秆揉丝机 | 沧州盛承祥机械制造有限公司 | 9R-2.0 | 400 | 0 | 结构尺寸（长*宽*高mm）:1220X860X1300mm 整机质量（kg）:70kg 配套动力（kw）:4kw 结构形式:滚筒式 规格型号:9R-2.0 生产率:2000kg 主轴转速:3500r/min 转子直径:300mm 锤片数量:32 锤片尺寸（长×宽×高）:90×25×3mm 筛片孔径:400×45mm 喂入方式:人工轴向喂入 产品名称:秸秆揉丝机 | 非通用类
畜牧机械 | 饲料（草）加工机械设备 | 揉丝机 | 1-2T/H揉丝机 | 秸秆揉丝机 | 郑州豫飞达机械制造有限公司 | 9RS-1.2 | 400 | 0 | 结构尺寸（长*宽*高mm）:1650×645×950 整机质量（kg）:100 配套动力（kw）:3 结构形式:揉搓式 生产率:（kg/h)≥1200 主轴转速:(r/min)2800 转子直径:（mm)255 锤片数量:（片）24 锤片尺寸（长×宽×高）:(mm)145×40×5 喂入方式:人工喂入 丝化率:（%）90.8 粉尘浓度:（㎎/m³）5.3 轴承升温:（℃）16.7 | 非通用类
畜牧机械 | 饲料（草）加工机械设备 | 揉丝机 | 1-2T/H揉丝机 | 秸秆揉丝机 | 大连铭川农业机械有限公司 | 9ZR-1.2 | 400 | 0 | 结构尺寸（长*宽*高mm）:1150*520*880 整机质量（kg）:37 配套动力（kw）:2.2-2.7 规格型号:9ZR-1.2 结构形式:铡切锤片式 生产率:400kg/h 主轴转速:4025r/min 转子直径:290mm 转子宽度:167mm 转子工作直径:290mm 锤片数量:20个 锤片尺寸:104*32*3mm 喂入方式:人工 | 非通用类
畜牧机械 | 饲料（草）加工机械设备 | 揉丝机 | 1-2T/H揉丝机 | 秸秆揉丝机 | 沧州盛承祥机械制造有限公司 | 9R-1.2 | 400 | 0 | 结构尺寸（长*宽*高mm）:1430X1180X850mm 整机质量（kg）:125Kg 配套动力（kw）:11.0KW 结构形式:滚筒式 主轴额定转速:3500r/min 生产率:1200Kg/h 传动方式:皮带传动 转子宽度:105mm 转子工作直径:400mm 锤片数量:16片 喂入方式:人工轴向喂入 刀片数量:动刀3片、定刀1片 铡切机构:轮盘式 | 非通用类 | 河北
畜牧机械 | 饲料（草）加工机械设备 | 揉丝机 | 1-2T/H揉丝机 | 秸秆揉丝机 | 汉中市合力机械有限公司 | 9ZR-1.1T | 400 | 0 | 结构尺寸（长*宽*高mm）:1370*990*1320 整机质量（kg）:60(不含电机) 配套动力（kw）:2.2 结构型式:铡切锤片式 主轴额定转速(r/min):3350 传动方式:皮带传动 转子直径（不带锤片）(mm):310 转子宽度(mm):215 转子工作直径(mm):370 锤片数量(个):20 喂入方式:人工喂入 刀片数量（适用时）（个）:13 铡切机构型式（适用时）:圆盘式 | 非通用类 | 陕西
畜牧机械 | 饲料（草）加工机械设备 | 揉丝机 | 15T/H及以上揉丝机 | 秸秆揉丝机 | 西安新天地草业有限公司 | 9RSZ-15 | 4270 | 0 | 结构尺寸（长*宽*高mm）:3600*1150*1150 整机质量（kg）:683（不含动力） 配套动力（kw）:30+5.5 生产率 :≥15000kg/h（秸秆含水率80%） 生产率:≥7500kg/h（秸秆含水率60%） 生产率:≥3000kg/h（秸秆含水率20%） 主轴转速 :2100r/min 转子直径 :350mm 锤片数量:54片 锤片尺寸（长×宽×高）:175×50×4mm 秸秆丝化率:≥90%（玉米秸秆） 工作电压:380V 喂入方式:自动喂入 | 非通用类
畜牧机械 | 饲料（草）加工机械设备 | 揉丝机 | 1T/H以下揉丝机 | 秸秆揉丝机 | 沧州盛承祥机械制造有限公司 | 9R-0.7 | 240 | 0 | 结构尺寸（长*宽*高mm）:1150X930X850mm 整机质量（kg）:75kg 配套动力（kw）:7.5Kw 规格型号:9R-0.7 结构形式:滚筒式 生产率:700kg 主轴转速:3500r/min 转子直径:300mm 锤片数量:16 锤片尺寸（长×宽×高）:120×40×4mm 筛片孔径:30×60mm 喂入方式:人工轴向喂入 产品名称:秸秆揉丝机 | 非通用类
畜牧机械 | 饲料（草）加工机械设备 | 揉丝机 | 1T/H以下揉丝机 | 饲草粉碎机 | 郑州市牧昌农业机械制造有限公司 | 9SF-0.5 | 240 | 0 | 结构尺寸（长*宽*高mm）:1200×600×850 整机质量（kg）:65 配套动力（kw）:3 结构形式(/):铡切揉搓式 生产率（kg/h):500 主轴转速(r/min):1080 转子直径（mm):180 锤片数量（片）:24 锤片尺寸（长×宽×高）(mm):95×30×3 喂入方式（/）:人工喂入 纯工作小时生产率:(kg/h)1087 粉尘浓度:（mg/m³）5.6 轴承温升:18.7 | 非通用类
畜牧机械 | 饲料（草）加工机械设备 | 揉丝机 | 1T/H以下揉丝机 | 铡草揉搓机 | 沧州昌鸿磨浆机械有限公司 | 9ZR-0.5 | 240 | 0 | 结构尺寸（长*宽*高mm）:970×430×600 整机质量（kg）:45 配套动力（kw）:2.2 生产率（kg/h）:500 主轴转数（r/min）:3800 转子直径（mm）:312 锤片数量（个）:16 锤片尺寸（长*宽*高mm）:90×25×3 筛片孔径（mm）:370×45 喂入方式:人工轴向喂入 结构形式:滚筒式 规格型号:9ZR-0.5 传动方式:电机加皮带 | 非通用类
畜牧机械 | 饲料（草）加工机械设备 | 揉丝机 | 1T/H以下揉丝机 | 秸秆揉丝机 | 洛阳四达农机有限公司 | 9RC-50 | 240 | 0 | 结构尺寸（长*宽*高mm）:1630*1212*1038 整机质量（kg）:194 配套动力（kw）:11-15 生产率（t/h）:0.5~1.57 V 型 带:B1850四根 主轴转速（r/min）:1440 转子直径mm:500 锤片数量:32片 锤片尺寸:180*50*5 喂入方式:轴向喂入 结构形式:铡切揉搓式 规格型号:9RC-50 动刀数量:2 | 非通用类
畜牧机械 | 饲料（草）加工机械设备 | 揉丝机 | 1T/H以下揉丝机 | 秸秆揉丝机 | 沧州盛承祥机械制造有限公司 | 9R-0.4 | 240 | 0 | 结构尺寸（长*宽*高mm）:1070X480X1110mm 整机质量（kg）:45kg 配套动力（kw）:3.0KW 结构型式:滚筒式 主轴额定转速:3800r/min 生产率:450Kg/h 传动方式:皮带传动 转子工作直径:300mm 锤片数量:16片 喂入方式:人工轴向喂入 刀片数量:动刀3片、定刀1片 转子宽度:78mm 铡切机构:轮盘式 | 非通用类 | 河北
畜牧机械 | 饲料（草）加工机械设备 | 揉丝机 | 1T/H以下揉丝机 | 秸秆揉丝机 | 沧州盛承祥机械制造有限公司 | 9R-0.6 | 240 | 0 | 结构尺寸（长*宽*高mm）:1100X880X1040mm 整机质量（kg）:48Kg 配套动力（kw）:4.0 结构型式:滚筒式 主轴额定转速:3800r/min 生产率:600Kg/h 传动方式:皮带传动 转子宽度:78mm 转子工作直径:300mm 锤片数量:16片 喂入方式:人工轴向喂入 刀片数量:动刀3片、定刀1片 铡切机构:轮盘式 | 非通用类 | 河北
畜牧机械 | 饲料（草）加工机械设备 | 揉丝机 | 2-4T/H揉丝机 | 秸秆揉丝机 | 安徽四方精工机械制造股份有限公司 | 9RSJ50-60 | 610 | 0 | 结构尺寸（长*宽*高mm）:1350×1350×1900 整机质量（kg）:410 配套动力（kw）:30 主轴转速:3440r/min 转子直径:500mm 锤片数量:36片 生产率:2300kg/h 结构形式:揉搓式 丝化率:≥90%（玉米秸秆） 千瓦小时生产率:≥90kg/（kW·h） 噪声:≤93dB（A） 粉尘浓度:≤10mg/m3 产品型号:9RSJ50-60 | 非通用类
畜牧机械 | 饲料（草）加工机械设备 | 揉丝机 | 2-4T/H揉丝机 | 秸秆揉丝机 | 西安新天地草业有限公司 | 9RS-3 | 610 | 0 | 结构尺寸（长*宽*高mm）:2100*600*1000 整机质量（kg）:144（不含动力） 配套动力（kw）:7.5 生产率 :≥3000kg/h（秸秆含水率80%） 生产率 :≥1500kg/h（秸秆含水率60%） 生产率:≥600kg/h（秸秆含水率20%） 长度 :10-180mm 工作电压 :380V 转子主轴转速 :2280r/min 转子直径 :350mm 锤片数量:24片 锤片尺寸（长×宽×高）:148×36×4mm 喂入方式:人工喂入 | 非通用类
畜牧机械 | 饲料（草）加工机械设备 | 揉丝机 | 2-4T/H揉丝机 | 秸秆揉丝机 | 西安新天地草业有限公司 | 9RSZ-2 | 610 | 0 | 结构尺寸（长*宽*高mm）:1890*570*950 整机质量（kg）:125（不含动力） 配套动力（kw）:5.5 生产率 :≥2000kg/h（秸秆含水率55%-65%） 生产率:≥960kg/h（秸秆含水率17%） 主轴转速 :2860r/min 转子直径 :440mm 锤片数量:24片 锤片尺寸（长×宽×高）:148×36×4mm 长度:10-180mm 喂入方式 :手动喂入 结构形式:锤片式 工作电压:380V | 非通用类
畜牧机械 | 饲料（草）加工机械设备 | 揉丝机 | 2-4T/H揉丝机 | 秸秆揉丝机 | 郑州豫飞达机械制造有限公司 | 9RS-3 | 610 | 0 | 结构尺寸（长*宽*高mm）:1970×660×1020 整机质量（kg）:180 配套动力（kw）:5.5 结构形式:揉搓式 生产率:（kg/h)≥3000 主轴转速:(r/min)2250 转子直径:（mm)350 锤片数量:（片）24 锤片尺寸（长×宽×高）:（mm)180×42×5 喂入方式:人工喂入 丝化率 :（%）91.1 粉尘浓度:（㎎/m³）5.6 轴承升温:（℃）18.6 | 非通用类
畜牧机械 | 饲料（草）加工机械设备 | 揉丝机 | 2-4T/H揉丝机 | 秸秆揉丝机 | 郑州金宏兴机械有限公司 | 9RC-50 | 610 | 0 | 结构尺寸（长*宽*高mm）:1584×1082×1043 整机质量（kg）:180 配套动力（kw）:11 规格型号:9RC-50 结构形式:铡切揉搓式 生产率（t/h）:2.000 主轴转速（r/min）:1460 转子直径（mm）:500 锤片数量（个）:32 锤片尺寸（长×宽×高mm）:180×50×5 喂入方式:人工喂入 动刀数量（个）:2 出草距离（m）:5-8 | 非通用类
畜牧机械 | 饲料（草）加工机械设备 | 揉丝机 | 2-4T/H揉丝机 | 铡草揉搓机 | 沧州昌鸿磨浆机械有限公司 | 9ZR-2.6 | 610 | 0 | 结构尺寸（长*宽*高mm）:1520×820×970 整机质量（kg）:175 配套动力（kw）:18.5 生产率（kg/h）:≥2600 主轴转速（r/min）:3400 转子直径（mm）:410 锤片数量（个）:24 锤片尺寸（长*宽*高mm）:140×40×5 筛片孔径（mm）:370×45 喂入方式:人工轴向喂入 结构形式:滚筒式 规格型号:9ZR-2.6 传动方式:电机加皮带 | 非通用类
畜牧机械 | 饲料（草）加工机械设备 | 揉丝机 | 2-4T/H揉丝机 | 秸秆揉丝机 | 大连铭川农业机械有限公司 | 9ZR-2.6 | 610 | 0 | 结构尺寸（长*宽*高mm）:1210*1100*1490 整机质量（kg）:86 配套动力（kw）:3.0-4.0 结构形式:铡切锤片式 规格型号:9ZR-2.6 生产率:800kg/h 主轴转速:2300r/min 转子直径:520mm 转子宽度:175mm 转子工作直径:520mm 锤片数量:36个 锤片尺寸:104*32*3mm 喂入方式:人工 | 非通用类
畜牧机械 | 饲料（草）加工机械设备 | 揉丝机 | 2-4T/H揉丝机 | 秸秆揉丝机 | 大连铭川农业机械有限公司 | 9ZR-2.4 | 610 | 0 | 结构尺寸（长*宽*高mm）:1330*580*1000 整机质量（kg）:64 配套动力（kw）:3.5-4.0 结构形式:铡切锤片式 规格型号:9ZR-2.4 生产率:600kg/h 主轴转速:3300r/min 转子直径:350mm 转子宽度:280mm 转子工作直径:370mm 锤片数量:44个 锤片尺寸:104*32*3mm 喂入方式:人工 | 非通用类
畜牧机械 | 饲料（草）加工机械设备 | 揉丝机 | 2-4T/H揉丝机 | 铡草揉搓机 | 沧州昌鸿磨浆机械有限公司 | 9ZR-2.1 | 610 | 0 | 结构尺寸（长*宽*高mm）:1300×750×860 整机质量（kg）:125 配套动力（kw）:15 生产率（kg/h）:≥2100 主轴转数（r/min）:3500 转子直径（mm）:400 锤片数量（个）:24 锤片直径（长*宽*高mm）:120×40×5 筛片孔径（mm）:370×45 喂入方式:人工轴向喂入 结构形式:滚筒式 规格型号:9ZR-2.1 传动方式:电机加皮带 | 非通用类
畜牧机械 | 饲料（草）加工机械设备 | 揉丝机 | 2-4T/H揉丝机 | 秸秆揉丝机 | 大连铭川农业机械有限公司 | 9ZR-2.2 | 610 | 0 | 结构尺寸（长*宽*高mm）:1250*580*950 整机质量（kg）:54 配套动力（kw）:3.0-3.5 结构形式:铡切锤片式 规格型号:9ZR-2.2 生产率:500kg/h 主轴转速:3100r/min 转子直径:350mm 转子宽度:220mm 转子工作直径:370mm 锤片数量:24个 锤片尺寸:103*32*3mm 喂入方式:人工 | 非通用类
畜牧机械 | 饲料（草）加工机械设备 | 揉丝机 | 2-4T/H揉丝机 | 饲草揉碎机 | 山东一能九信农牧装备有限公司 | 9ZR-4.0 | 610 | 0 | 结构尺寸（长*宽*高mm）:1800mm×1000mm×2240mm 整机质量（kg）:430kg 配套动力（kw）:7.5 结构形式:盘式/锤片式 生产率:干秸秆≥2.5t/h；青秸秆≥6.5t/h 主轴转速:1000r/min 转子直径:￠760mm 刀片数量/锤片数量:2/20片 破节率:96% 千瓦小时生产率:298kg/(kw.h) 转子平衡:G12级 噪声:91dB(A) 轴承温度:11℃ | 非通用类
畜牧机械 | 饲料（草）加工机械设备 | 揉丝机 | 2-4T/H揉丝机 | 秸秆揉丝机 | 沧州盛承祥机械制造有限公司 | 9R-2.0A | 610 | 0 | 结构尺寸（长*宽*高mm）:1100X722X1105mm 整机质量（kg）:48Kg 配套动力（kw）:4.0KW 结构型式:滚筒式 主轴额定转速:3500r/min 传动方式:皮带传动 转子宽度:115mm 转子工作直径:300mm 锤片数量:24片 喂入方式:人工轴向喂入 生产率:2000Kg/h 刀片数量:动刀3片、定刀1片 铡切机构型式:轮盘式 | 非通用类 | 河北
畜牧机械 | 饲料（草）加工机械设备 | 揉丝机 | 2-4T/H揉丝机 | 秸秆揉丝机 | 沧州盛承祥机械制造有限公司 | 9ZR-2 | 610 | 0 | 结构尺寸（长*宽*高mm）:1140X870X1000mm 整机质量（kg）:65Kg 配套动力（kw）:4KW 结构型式:滚筒式 生产率:2000Kg/h 主轴转速:3500r/min 转子直径:270mm 锤片数量:32片 锤片尺寸（长X宽X高）:90X25X3mm 喂入方式:人工轴向喂入 试验物料:玉米秸秆（含水率18.4%） 规格型号:9ZR-2 电源电压:220v | 非通用类 | 河北
畜牧机械 | 饲料（草）加工机械设备 | 揉丝机 | 2-4T/H揉丝机 | 秸秆揉丝机 | 沧州盛承祥机械制造有限公司 | 9ZR-3 | 610 | 0 | 结构尺寸（长*宽*高mm）::1430X1180X850mm 整机质量（kg）:130Kg 配套动力（kw）:11KW 结构形式:滚筒式 规格型号:9ZR-3 生产率:3000Kg/h 主轴转速:3500r/min 转子直径:370mm 锤片数量:24片 锤片尺寸（长X宽X高）:140X40X5mm 喂入方式:人工轴向喂入 电源电压:380v 试验物料:玉米秸秆（含水率21.2%） | 非通用类 | 河北
畜牧机械 | 饲料（草）加工机械设备 | 揉丝机 | 2-4T/H揉丝机 | 秸秆揉丝机 | 洛阳四达农机有限公司 | 9RC-130 | 610 | 0 | 结构尺寸（长*宽*高mm）:3250×2040×2170 整机质量（kg）:850 配套动力（kw）:30 配套动力额定转速（r/min）:1470 主轴额定转速（r/min）:800 生产率（kg/h）:3500（干玉米秸秆） 11000（青玉米秸秆） 传动方式:皮带传动 转子直径（不带锤片）（mm）:1300 转子宽度（mm）:264 转子工作直径（mm）:1300 锤片数量（片）:28 喂入方式:自动喂入 铡切机构（适用时）:刀盘式 | 非通用类 | 河南
畜牧机械 | 饲料（草）加工机械设备 | 揉丝机 | 2-4T/H揉丝机 | 秸秆揉丝机 | 沧州盛承祥机械制造有限公司 | 9R-40C | 610 | 0 | 结构尺寸（长*宽*高mm）:1460X1520X850mm 整机质量（kg）:165Kg 配套动力（kw）:18.5KW 结构形式:滚筒式 规格型号:9R-40C 生产率:2000Kg/h 主轴转速:3500r/min 转子直径:380mm 锤片数量:16片 锤片尺寸（长X宽X高）:140X40X5mm 筛片孔径:350X40mm 喂入方式:人工轴向喂入 试验物料:玉米秸秆（含水率18.4%） | 非通用类 | 河北
畜牧机械 | 饲料（草）加工机械设备 | 揉丝机 | 2-4T/H揉丝机 | 秸秆揉丝机 | 沧州盛承祥机械制造有限公司 | 9R-2.7 | 610 | 0 | 结构尺寸（长*宽*高mm）:1670X1360X1030mm 整机质量（kg）:215Kg 配套动力（kw）:30.0KW 结构型式:滚筒式 主轴额定转速:3500r/min 传动方式:皮带传动 转子工作直径:450mm 转子宽度:262mm 锤片数量:24片 喂入方式:人工轴向喂入 刀片数量:动刀3片、定刀1片 铡切机构:轮盘式 生产率:2700Kg/h | 非通用类 | 河北
畜牧机械 | 饲料（草）加工机械设备 | 揉丝机 | 2-4T/H揉丝机 | 秸秆揉丝机 | 沧州盛承祥机械制造有限公司 | 9R-2.5 | 610 | 0 | 结构尺寸（长*宽*高mm）:1600X1470X1050mm 整机质量（kg）:175Kg 配套动力（kw）:22.0KW 结构型式:滚筒式 主轴额定转速:3500r/min 生产率:2500Kg/h 传动方式:皮带传动 转子宽度:262mm 转子工作直径:450mm 锤片数量:24片 喂入方式:人工轴向喂入 刀片数量:动刀3片、定刀1片 铡切机构:轮盘式 | 非通用类 | 河北
畜牧机械 | 饲料（草）加工机械设备 | 揉丝机 | 2-4T/H揉丝机 | 秸秆揉丝机 | 沧州盛承祥机械制造有限公司 | 9R-2.4 | 610 | 0 | 结构尺寸（长*宽*高mm）:1780X1830X1200mm 整机质量（kg）:400Kg 配套动力（kw）:22KW 结构形式:滚筒式 规格型号:9R-2.4 生产率:2400Kg/h 主轴转速:2500r/min 转子直径:600mm 锤片数量:32片 锤片尺寸（长X宽X高）:180X50X5mm 筛片孔径:700X40mm 喂入方式:人工轴向喂入 试验物料:干玉米秸秆（含水率17.9%） | 非通用类 | 河北
畜牧机械 | 饲料（草）加工机械设备 | 揉丝机 | 2-4T/H揉丝机 | 秸秆揉丝机 | 沧州盛承祥机械制造有限公司 | 9R-2.2 | 610 | 0 | 结构尺寸（长*宽*高mm）:1320X1450X920mm 整机质量（kg）:145Kg 配套动力（kw）:18.5KW 结构形式:滚筒式 主轴额定转速:3500r/min 生产率:2100Kg/h 传动方式:皮带传动 转子宽度:220mm 转子工作直径:400mm 锤片数量:24片 喂入方式:人工轴向喂入 刀片数量:动刀3片、定刀1片 铡切机构:轮盘式 | 非通用类 | 河北
畜牧机械 | 饲料（草）加工机械设备 | 揉丝机 | 4-6T/H揉丝机 | 秸秆揉丝机 | 郑州金宏兴机械有限公司 | 9RC-100 | 950 | 0 | 结构尺寸（长*宽*高mm）:2430×2200×2756 整机质量（kg）:580 配套动力（kw）:18.5 规格型号:9RC-100 结构形式:铡切揉搓式 生产率（t/h）:4.0 主轴转速（r/min）:650 转子直径（mm）:1000 锤片数量（个）:24 锤片尺寸（长×宽×高mm）:160×50×5 喂入方式:自动喂入 刀片数量（个）:2 出草距离（m）:5-8 | 非通用类
畜牧机械 | 饲料（草）加工机械设备 | 揉丝机 | 4-6T/H揉丝机 | 铡草揉丝机 | 郑州豫飞达机械制造有限公司 | 9ZR-4.5 | 950 | 0 | 结构尺寸（长*宽*高mm）:1800×1560×1525 整机质量（kg）:260 配套动力（kw）:5.5 结构形式:铡草揉搓式 生产率:（kg/h)≥4500 主轴转速:(r/min)1080 转子直径:（mm)110 锤片数量:（片）8 锤片尺寸（长×宽×高）:(mm)135×50×3 喂入方式:自动喂入 丝化率:（%）91.4 粉尘浓度:（㎎/m³）5.1 轴承升温:（℃）6.1 | 非通用类
畜牧机械 | 饲料（草）加工机械设备 | 揉丝机 | 4-6T/H揉丝机 | 秸秆揉丝机 | 新乡市花溪科技股份有限公司 | 9RC-1200 | 950 | 0 | 结构尺寸（长*宽*高mm）:1700×2500×1520 整机质量（kg）:780 配套动力（kw）:20.7 结构形式:铡切揉搓式 生产率:4000kg/h 主轴转速:900r/min 转子直径:1162mm 锤片数量:24片 锤片尺寸（长×宽×高）:162×50×6mm 喂入方式:半自动喂入 丝化率:≥90%（玉米秸秆） 千瓦小时生产率:≥90kg/（kW·h） 噪声:≤93dB(A) | 非通用类
畜牧机械 | 饲料（草）加工机械设备 | 揉丝机 | 4-6T/H揉丝机 | 秸秆揉丝机 | 安徽四方精工机械制造股份有限公司 | 9RSJ-5 | 950 | 0 | 结构尺寸（长*宽*高mm）:3150×1150×2150 整机质量（kg）:650 配套动力（kw）:18.5 生产率:≥5000 kg/h 主轴转速:1470r/min 转子直径:φ550mm 锤片数量:20个 锤片尺寸（长×宽×高）:180×50×5mm 结构形式:揉搓式 喂入方式:输送链 丝化率:≥80%（麦秸） 噪声:≤93dB（A） 产品型号:9RSJ-5 | 非通用类
畜牧机械 | 饲料（草）加工机械设备 | 揉丝机 | 6-10T/H揉丝机 | 饲草揉碎机 | 山东一能九信农牧装备有限公司 | 9ZR-9.0 | 2580 | 0 | 结构尺寸（长*宽*高mm）:2700mm×2000mm×3000mm 整机质量（kg）:950kg 配套动力（kw）:18.5-22.0 结构形式:盘式/锤片式 生产率:干秸秆≥7.0t/h；青秸秆≥16t/h 主轴转速:800r/min 转子直径:￠1300mm 刀片数量/锤片数量:2/24片 破节率:97% 千瓦小时生产率:329kg/(kW.h) 转子平衡:G14级 噪声:91DB(A) 轴承温度:12℃ | 非通用类
畜牧机械 | 饲料（草）加工机械设备 | 揉丝机 | 6-10T/H揉丝机 | 秸秆揉丝机 | 安徽四方精工机械制造股份有限公司 | 9RSJ-8 | 2580 | 0 | 结构尺寸（长*宽*高mm）:3900×1300×3000 整机质量（kg）:1100 配套动力（kw）:22 生产率:≥8000kg/h 主轴转速:1470r/min 转子直径:φ580mm 锤片数量:24个 锤片尺寸（长×宽×高）:180×50×5mm 结构形式:揉搓式 喂入方式:输送链 丝化率:≥80%（麦秸） 噪声:≤93dB（A） 产品型号:9RSJ-8 | 非通用类
畜牧机械 | 饲料（草）加工机械设备 | 揉丝机 | 6-10T/H揉丝机 | 秸秆揉丝机 | 沧州盛承祥机械制造有限公司 | 9R-80C | 2580 | 0 | 结构尺寸（长*宽*高mm）:1900X1360X1600mm 整机质量（kg）:850kg 配套动力（kw）:55KW 生产效率（t/h）:8.175t/h（检验数据） 结构形式:滚筒式 主轴转速（r/min）:3500r/min 转子直径（mm）:285mm 锤片数量:34 锤片尺寸（长×宽×高mm）:180×45×5mm 筛片孔径（mm）:600×100mm 喂入方式:人工轴向喂入 规格型号:9R-80C 产品名称:秸秆揉丝机 | 非通用类
畜牧机械 | 饲料（草）加工机械设备 | 揉丝机 | 6-10T/H揉丝机 | 秸秆揉丝机 | 西安新天地草业有限公司 | 9RSZ-6 | 2580 | 0 | 结构尺寸（长*宽*高mm）:2945*745*1090 整机质量（kg）:320（不含动力） 配套动力（kw）:11+1.5 生产率 :≥6000kg/h（秸秆含水率55%-65%） 生产率:≥3000kg/h（秸秆含水率60%） 生产率:≥2800kg/h（秸秆含水率17%） 主轴转速:2280r/min 转子直径:540mm 锤片数量 :32片 锤片尺寸（长×宽×高） :148×36×4mm 喂入方式:自动喂入 秸秆丝化率:≥90%（玉米秸秆） 额定电压:380V | 非通用类
畜牧机械 | 饲料（草）加工机械设备 | 揉丝机 | 6-10T/H揉丝机 | 秸秆揉丝机 | 郑州市永昌逸通机械有限公司 | 9ZR-6 | 2580 | 0 | 结构尺寸（长*宽*高mm）:2200×1650×2830 整机质量（kg）:420 配套动力（kw）:11~15 结构形式:铡草揉搓式 生产率:6.45t/h 主轴转速:950r/min 转子直径:840mm 锤片数量:18 锤片尺寸（长*宽*高）:150×45×5（mm） 喂入方式：:自动喂入 规格型号:9ZR-6 喂入口宽度:260mm 喂入辊转速:160r/min | 非通用类
畜牧机械 | 饲料（草）加工机械设备 | 揉丝机 | 6-10T/H揉丝机 | 秸秆揉丝机 | 郑州豫飞达机械制造有限公司 | 9RS-6 | 2580 | 0 | 结构尺寸（长*宽*高mm）:2800×790×1120 整机质量（kg）:/ 配套动力（kw）:15 结构形式:揉搓式 生产率:（kg/h)6000 主轴转速:(r/min)2000 转子直径（不带锤片）:（mm)330 锤片数量:（片）32 锤片尺寸（长×宽×高）:180×50×5 喂入方式:自动喂入 转子宽度:（mm)390 传动方式:皮带传动 转子工作直径:（mm)530 | 非通用类
畜牧机械 | 饲料（草）加工机械设备 | 揉丝机 | 6-10T/H揉丝机 | 铡草揉丝机 | 郑州豫飞达机械制造有限公司 | 9ZR-6.5 | 2580 | 0 | 结构尺寸（长*宽*高mm）:2150×1830×1810 整机质量（kg）:350 配套动力（kw）:7.5 结构形式:铡草揉搓式 生产率:（kg/h)≥6500 主轴转速:(r/min)850 转子直径:（mm)110 锤片数量:（片）12 锤片尺寸（长×宽×高）:(mm)135×50×3 喂入方式:自动喂入 丝化率:（%）92.9 粉尘浓度 :（㎎/m³）6.3 轴承升温:14.0 | 非通用类
畜牧机械 | 饲料（草）加工机械设备 | 揉丝机 | 6-10T/H揉丝机 | 秸秆揉丝机 | 沧州盛承祥机械制造有限公司 | 9R-60C | 2580 | 0 | 结构尺寸（长*宽*高mm）:1900X1900X1410mm 整机质量（kg）:750Kg 配套动力（kw）:55KW 结构形式:滚筒式 规格型号:9R-60C 生产率:7000Kg/h 主轴转速:2900r/min 转子直径:600mm 锤片数量:24片 锤片尺寸（长X宽X高）:180X50X6mm 筛片孔径:500X100mm 喂入方式:人工轴向喂入 试验物料:玉米秸秆（含水率18.4%） | 非通用类 | 河北
畜牧机械 | 饲料（草）加工机械设备 | 揉丝机 | 6-10T/H揉丝机 | 秸秆揉丝机 | 沧州盛承祥机械制造有限公司 | 9R-60A | 2580 | 0 | 结构尺寸（长*宽*高mm）:880X2100X1160mm 整机质量（kg）:500Kg/h 配套动力（kw）:45KW 结构形式:滚筒式 规格型号:9R-60A 生产率:6000Kg/h 主轴转速:2900r/min 转子直径:600mm 锤片数量:32片 锤片尺寸（长X宽X高）:180X50X6mm 筛片孔径:920X120mm 喂入方式:人工轴向喂入 试验物料:玉米秸秆（含水率18.4%） | 非通用类 | 河北
畜牧机械 | 饲料（草）加工机械设备 | 揉丝机 | 6-10T/H揉丝机 | 秸秆揉丝机 | 洛阳四达农机有限公司 | 9RC-100 | 2580 | 0 | 结构尺寸（长*宽*高mm）:2430×2200×2756 整机质量（kg）:580 配套动力（kw）:18.5 生产率（kg/h）:≥6000（玉米秸秆） 主轴转速（r/min）:650（1200） 转子直径（mm）:1000 锤片数量（片）:24 锤片尺寸（长×宽×高mm）:160×50×5 喂入方式:轴向喂入 动刀数量（片）:2 结构型式:铡切揉搓式 三角带型号:B2580 B2413 电机轮型号:Φ240+φ135 | 非通用类 | 河南
畜牧机械 | 饲料（草）加工机械设备 | 揉丝机 | 6-10T/H揉丝机 | 秸秆揉丝机 | 沧州盛承祥机械制造有限公司 | 9ZR-6 | 2580 | 0 | 结构尺寸（长*宽*高mm）:1700X700X1160mm 整机质量（kg）:260Kg 配套动力（kw）:30KW 结构形式:滚筒式 规格型号:9ZR-6 生产率:6000Kg/h 主轴转速:3400r/min 转子直径:470mm 锤片数量:28片 锤片尺寸:140X40X5mm 筛片孔径:500X150mm 喂入方式:人工轴向喂入 试验物料:玉米秸秆（含水率19.4%） | 非通用类 | 河北
畜牧机械 | 饲料（草）加工机械设备 | 饲料（草）粉碎机 | 400-550MM饲料粉碎机 | 饲料粉碎机 | 安徽四方精工机械制造股份有限公司 | 9F55-40 | 570 | 0 | 结构尺寸（长*宽*高mm）:1150×950×1000 整机质量（kg）:255 配套动力（kw）:22 转子直径:φ550mm 粉碎室宽度:395mm 锤片数量:24片 主轴转数:3540r/min 噪声:≤95dB（A） 粉尘浓度:≤10mg/m3 吨料电耗:≤6.5kW·h/t 生产率:≥2000 kg/h 锤片质量差:≤5g 产品型号:9F55-40 | 非通用类
畜牧机械 | 饲料（草）加工机械设备 | 饲料（草）粉碎机 | 400-550MM饲料粉碎机 | 饲料粉碎机 | 临洮县宏丰机械制造有限公司 | 9F-40型 | 570 | 0 | 结构尺寸（长*宽*高mm）:1590*870*1090 整机质量（kg）:260 配套动力（kw）:11 转子直径:400mm 粉碎室宽度:280mm 锤片数量:20片 主轴转速:3300r/min 电机转速:1460r/min 电机电压:380v 噪声:89dB（A） 吨料电耗:38kW.h/t 生产率:1490kg/h 饲料温升:4℃ | 非通用类
畜牧机械 | 饲料（草）加工机械设备 | 饲料（草）粉碎机 | 400-550MM饲料粉碎机 | 饲料粉碎机 | 新乡市和协饲料机械制造有限公司 | 9FQ-41-8.5 | 570 | 0 | 结构尺寸（长*宽*高mm）:690*865*1350 整机质量（kg）:100 配套动力（kw）:2.2 转子直径:410mm 粉碎室宽度:85mm 锤片数量:8个 主轴转速:2900r/min 无参数:无参数 无参数:无参数 无参数:无参数 无参数:无参数 无参数:无参数 无参数:无参数 | 非通用类
畜牧机械 | 饲料（草）加工机械设备 | 饲料（草）粉碎机 | 400-550MM饲料粉碎机 | 饲料粉碎机 | 安徽四方精工机械制造股份有限公司 | 9F-55H | 570 | 0 | 结构尺寸（长*宽*高mm）:1280×1300×1950 整机质量（kg）:235 配套动力（kw）:11 转子直径:φ550mm 粉碎室宽度:160mm 锤片数量:16片 主轴转数:2930r/min 噪声:≤93dB（A） 粉尘浓度:≤10mg/m3 吨料电耗:≤6.5kW·h/t 生产率:1200～1700kg/h 锤片质量差:≤5g 产品型号:9F-55H | 非通用类
畜牧机械 | 饲料（草）加工机械设备 | 饲料（草）粉碎机 | 400-550MM饲料粉碎机 | 饲料粉碎机 | 新乡市和协饲料机械制造有限公司 | 9FQ-510×200 | 570 | 0 | 结构尺寸（长*宽*高mm）:840*970*1900 整机质量（kg）:213 配套动力（kw）:11 转子直径:510mm 粉碎室宽度:200mm 主轴转速:2950r/min 锤片:20个 无参数:无参数 无参数:无参数 无参数:无参数 无参数:无参数 无参数:无参数 无参数:无参数 | 非通用类
畜牧机械 | 饲料（草）加工机械设备 | 饲料（草）粉碎机 | 400-550MM饲料粉碎机 | 自吸式饲料粉碎机 | 临洮县宏丰机械制造有限公司 | 9F-40-16型 | 570 | 0 | 结构尺寸（长*宽*高mm）:1250*950*1000 整机质量（kg）:125 配套动力（kw）:4.4 电机电压:220v 电机转速:2840r/min 粉碎室宽度:150mm 粉碎喂入口宽度:235mm 主轴转速:3100r/min 转子直径:400mm 锤片数量:16片 锤筛间隙:10mm 筛片包角:350° 生产率:641kg/h | 非通用类
畜牧机械 | 饲料（草）加工机械设备 | 饲料（草）粉碎机 | 400-550MM饲料粉碎机 | 饲料粉碎机 | 郑州市牧昌农业机械制造有限公司 | 9FQ-50 | 570 | 0 | 结构尺寸（长*宽*高mm）:1190×790×1000 整机质量（kg）:105 配套动力（kw）:15 转子直径（mm）:500 粉碎室宽度（mm）:290 主轴转速（r/min):4200 粉尘浓度:(mg/m³)1.3 锤片（扁齿）质量差:（g）1.4 轴承温升:（℃）20.5 饲料温升:（℃）9.5 噪声:（dB(A)）91.6 吨料电耗:（kw.h/t)17.5 生产率:（kg/h）1161 | 非通用类
畜牧机械 | 饲料（草）加工机械设备 | 饲料（草）粉碎机 | 400-550MM饲料粉碎机 | 饲料粉碎机 | 卫辉市卫新机械有限公司 | 9FQ-520 | 570 | 0 | 结构尺寸（长*宽*高mm）:1070×840×1635 整机质量（kg）:124 配套动力（kw）:7.5 转子工作直径:515mm 转子直径:350mm 粉碎室宽度:131mm 锤片数量:4×4 主轴转速:2900r/min 无参数:/ 无参数:/ 无参数:/ 无参数:/ 无参数:/ | 非通用类
畜牧机械 | 饲料（草）加工机械设备 | 饲料（草）粉碎机 | 400-550MM饲料粉碎机 | 饲料粉碎机 | 洛阳四达农机有限公司 | 9FQ-50 | 570 | 0 | 结构尺寸（长*宽*高mm）:1500*930*1360 整机质量（kg）:170 配套动力（kw）:11-15 转子直径（mm）:500 生产效率kg/h:400-1800 锤片数量:24片 转子转速:3300转/分 配用动力:20-28马力柴油机 规格型号:9FQ-50B 喂入方式:手动 粉碎室宽度mm:270 锤片长度mm:180 锤片宽度mm:50 | 非通用类
畜牧机械 | 饲料（草）加工机械设备 | 饲料（草）粉碎机 | 400-550MM饲料粉碎机 | 饲料粉碎机 | 新乡市和协饲料机械制造有限公司 | 9FQ-510×125 | 570 | 0 | 结构尺寸（长*宽*高mm）:705*950*1900 整机质量（kg）:145 配套动力（kw）:7.5 转子直径:510mm 粉碎室宽度:125mm 主轴转速:2950r/min 锤片:16个 无参数:无参数 无参数:无参数 无参数:无参数 无参数:无参数 无参数:无参数 无参数:无参数 | 非通用类
畜牧机械 | 饲料（草）加工机械设备 | 饲料（草）粉碎机 | 400-550MM饲料粉碎机 | 饲料粉碎机 | 新乡市乐为农农牧机械有限公司 | 9FQ-480 | 570 | 0 | 结构尺寸（长*宽*高mm）:1070*1050*1820 整机质量（kg）:260 配套动力（kw）:11 转子直径:390mm 转子工作直径:480mm 粉碎室宽度:131mm 主轴转速:2950r/min 锤片或圆（扁）齿数量（锤片）:4×4（个） 无:无 无:无 无:无 无:无 无:无 | 非通用类
畜牧机械 | 饲料（草）加工机械设备 | 饲料（草）粉碎机 | 400-550MM饲料粉碎机 | 饲料粉碎机 | 四川省旭东机械制造有限公司 | 9FQ-40 | 570 | 0 | 结构尺寸（长*宽*高mm）:975×1100×1143 整机质量（kg）:61 配套动力（kw）:5.5~7.5 结构型式:锤片式 进料方式:切向进料 转子直径:405mm 粉碎室宽度:200mm 锤片数量:12个 主轴转速:4400r/min 噪音:93dB(A) 粉尘浓度:10mg/m³ 吨料电耗:6.5kW*h/t 生产率:≥1000kg/h | 非通用类
畜牧机械 | 饲料（草）加工机械设备 | 饲料（草）粉碎机 | 400-550MM饲料粉碎机 | 饲料粉碎机 | 安徽四方精工机械制造股份有限公司 | 9F50-28 | 570 | 0 | 结构尺寸（长*宽*高mm）:1080×800×1000 整机质量（kg）:156 配套动力（kw）:15 转子直径:φ500mm 粉碎室宽度:280mm 锤片数量:20片 主轴转数:3540r/min 转子盘直径:285mm 结构型式:锤片式（有粉碎秸蔓类功能） 壳体制造方式（铸造或焊接）:焊接 刀片数量:/ /:/ 产品型号:9F50-28 | 非通用类
畜牧机械 | 饲料（草）加工机械设备 | 饲料（草）粉碎机 | 400-550MM饲料粉碎机 | 锤片式粉碎机 | 大连铭川农业机械有限公司 | 9FQ-41-24-P2 | 570 | 0 | 结构尺寸（长*宽*高mm）:1200*980*1100 整机质量（kg）:50 配套动力（kw）:2.7-3.0 转子直径 :410mm 转子宽度:170mm 粉碎室宽度:240mm 筛网宽度:237mm 锤片数量:24个 主轴转速:2800r/min 生产率:800kg/h 锤片尺寸:104*32*3 结构形式:锤片式 喂入方式:人工 | 非通用类
畜牧机械 | 饲料（草）加工机械设备 | 饲料（草）粉碎机 | 400-550MM饲料粉碎机 | 饲料粉碎机 | 新乡市恒富电子机械有限公司 | 9FZ-52-13 | 570 | 0 | 结构尺寸（长*宽*高mm）:947*815*1550mm 整机质量（kg）:134 kg 配套动力（kw）:7.5 kw 转子直径:515 mm 粉碎室宽度:132 mm 锤片数量:16 个 主轴转速:2930 r/min 噪声:92.3 dB(A) 粉尘浓度:5.5 mg/m³ 轴承温升:2 ℃ 饲料温升:0.6 ℃ 安全防护装置:符合 装配和外观质量检查:符合 | 非通用类 | 河南
畜牧机械 | 饲料（草）加工机械设备 | 饲料（草）粉碎机 | 400-550MM饲料粉碎机 | 饲料粉碎机 | 新乡市恒富电子机械有限公司 | 9FZ-52-20 | 570 | 0 | 结构尺寸（长*宽*高mm）:1000*980*1660 mm 整机质量（kg）:192 kg 配套动力（kw）:11 kw 转子直径:525 mm 粉碎室宽度:200 mm 锤片数量:20 个 主轴:2930 r/min 噪声:91.1 dB(A) 粉尘浓度:0.4 mg/m³ 吨料电耗:5.7 kw.h/t 轴承温升:2.3 ℃ 饲料温升:1 ℃ 安全防护装置:符合 | 非通用类 | 河南
畜牧机械 | 饲料（草）加工机械设备 | 饲料（草）粉碎机 | 400-550MM饲料粉碎机 | 锤片式饲料粉碎机 | 诸城市盛奥机械有限公司 | 9FQ40-28 | 570 | 0 | 结构尺寸（长*宽*高mm）:1330X1000X1690(mm) 整机质量（kg）:130kg 配套动力（kw）:11~15（kw ） 转子直径:400mm 粉碎室宽度:280mm 锤片数量:16个 主轴转速:3800r/min 筛片宽度:200mm 筛孔:∅2mm 主轴皮带轮直径:∅110mm 三角带:B型带 生产率:≥1200kg/h 吨料电耗:≤6.5kw.h/t | 非通用类 | 山东
畜牧机械 | 饲料（草）加工机械设备 | 饲料（草）粉碎机 | 400-550MM饲料粉碎机 | 锤片式饲料粉碎机 | 诸城市盛奥机械有限公司 | 9FQ50-40 | 570 | 0 | 结构尺寸（长*宽*高mm）:1550*1580*2050mm 整机质量（kg）:285kg 配套动力（kw）:18.5~22(kw) （实验用18.5kw） 转子直径:500mm 粉碎室宽度:400mm 锤片数量:24个 主轴转速:3440r/min 筛片宽度:396mm 筛孔:∅2mm 主轴皮带轮直径:∅140mm 三角带:c型带 生产率:≥1800kg/h 吨料电耗:≤6.5kw.h/t | 非通用类 | 山东
畜牧机械 | 饲料（草）加工机械设备 | 饲料（草）粉碎机 | 400-550MM饲料粉碎机 | 饲料粉碎机 | 湖北龙泉机械有限公司 | 9FZ-56-16 | 570 | 0 | 结构尺寸（长*宽*高mm）:1000*620*1570 整机质量（kg）:185 配套动力（kw）:11 转子直径:560mm 粉碎室宽度:160mm 锤片数量:16个 主轴转速:2900r/min 噪声:91.7 dB(A) 粉尘浓度:8.7 mg/m³ 吨料电耗:17.2 kW.h/t 生产率:640 kg/h 轴承温升:21.3 °C 转子平衡:15.4 mm/s | 非通用类 | 湖北
畜牧机械 | 饲料（草）加工机械设备 | 饲料（草）粉碎机 | 400-550MM饲料粉碎机 | 饲料粉碎机 | 湖北龙泉机械有限公司 | 9FZ-45-11 | 570 | 0 | 结构尺寸（长*宽*高mm）:690*750*1280 整机质量（kg）:85 配套动力（kw）:3 转子直径:450mm 粉碎室宽度:110mm 锤片数量 :12个 主轴转速:2900 r/min 噪声:92 dB(A) 粉尘浓度:8.5 mg/m³ 吨料电耗:15.4kW.h/t 生产率:545 kg/h 轴承温升:21.5°C 饲料温升:15°C | 非通用类 | 湖北
畜牧机械 | 饲料（草）加工机械设备 | 饲料（草）粉碎机 | 400-550MM饲料粉碎机 | 饲料粉碎机 | 沧州盛承祥机械制造有限公司 | 9FQ-40-28 | 570 | 0 | 结构尺寸（长*宽*高mm）:1270X800X1000mm 整机质量（kg）:120Kg/h 配套动力（kw）:11KW 规格型号:9FQ-40-28 名称:饲料粉碎机 粉碎室宽度:280mm 锤片数量:24片 主轴转速:3800r/min 转子直径:400mm 电源电压:380v 试验物料:玉米（含水率12.7%） 筛片孔径:3mm 背景噪音:50.5dB(A) | 非通用类 | 河北
畜牧机械 | 饲料（草）加工机械设备 | 饲料（草）粉碎机 | 400-550MM饲料粉碎机 | 饲料粉碎机 | 沧州盛承祥机械制造有限公司 | 9FQ-46-40 | 570 | 0 | 结构尺寸（长*宽*高mm）:1440X800X1250mm 整机质量（kg）:170Kg 配套动力（kw）:15KW 规格型号:9FQ-46-40 名称:饲料粉碎机 转子直径:460mm 粉碎室宽度:400mm 锤片数量:24片 主轴转速:3800r/min 电源电压:380v 试验物料:玉米（含水率12.7%） 筛片孔径:3mm 背景噪音:50.7dB(A) | 非通用类 | 河北
畜牧机械 | 饲料（草）加工机械设备 | 饲料（草）粉碎机 | 400-550MM饲料粉碎机 | 饲料粉碎机 | 沧州盛承祥机械制造有限公司 | 9FQ-40-16 | 570 | 0 | 结构尺寸（长*宽*高mm）:1270X1040X1120mm 整机质量（kg）:68Kg 配套动力（kw）:4.0kW 结构形式:锤片式 壳体制造方式:焊接 转子工作直径:400mm 粉碎室宽度:160mm 锤片或圆（扁）齿数量:16个 主轴转速:3500r/min 型号:9FQ-40-16 转子盘直径:300mm 刀片数量:/ 试验物料:玉米（含水率13.2%） | 非通用类 | 河北
畜牧机械 | 饲料（草）加工机械设备 | 饲料（草）粉碎机 | 400-550MM饲料粉碎机 | 饲料粉碎机 | 洛阳四达农机有限公司 | 9FQ-45B | 570 | 0 | 结构尺寸（长*宽*高mm）:1488×943×1341 整机质量（kg）:130 配套动力（kw）:11～15 转子直径（mm）:450 粉碎室宽度（mm）:270 锤片数量（个）:24 主轴转速（r/min）:3300 配用柴油机（hp）:≥24 生产率（kg/h）:400-1400 筛底数量（个）:1 皮带轮数量（根）:4 皮带轮型号:φ292.B型4槽 三角带型号:B1800 | 非通用类 | 河南
畜牧机械 | 饲料（草）加工机械设备 | 饲料（草）粉碎机 | 400-550MM饲料粉碎机 | 饲料粉碎机 | 湖北华联机械制造实业股份有限公司 | 9FQ-41-24 | 570 | 0 | 结构尺寸（长*宽*高mm）:1050*1220*1050 整机质量（kg）:50 配套动力（kw）:4 结构形式:锤片式 壳体制造方式:焊接 切刀数量（把）:2 转子直径（mm）:410 粉碎室宽度（mm）:240 锤片数量（片）:24 主轴转速（r/min）:2800-3000 生产率（kg/h）:≥400 筛网宽度（mm）:235 筛网长度（mm）:655 | 非通用类 | 湖北
畜牧机械 | 饲料（草）加工机械设备 | 饲料（草）粉碎机 | 400-550MM饲料粉碎机 | 饲料粉碎机 | 湖北华联机械制造实业股份有限公司 | 9FZ-55-14 | 570 | 0 | 结构尺寸（长*宽*高mm）:1000*930*1975 整机质量（kg）:148 配套动力（kw）:7.5 结构形式:锤片式 壳体制造方式:焊接 转子直径（mm）:550 粉碎室宽度（mm）:145 锤片数量（片）:12 主轴转速（r/min）:2900 生产率（kg/h）:≥1000 筛网宽度（mm）:140 筛网长度（mm）:1630 切刀数量（把）:0 | 非通用类 | 湖北
畜牧机械 | 饲料（草）加工机械设备 | 饲料（草）粉碎机 | 400-550MM饲料粉碎机 | 饲料粉碎机 | 湖北华联机械制造实业股份有限公司 | 9FZ-56-20 | 570 | 0 | 结构尺寸（长*宽*高mm）:1230*1150*1535 整机质量（kg）:65 配套动力（kw）:4 结构形式:锤片式 壳体制造方式:焊接 转子直径（mm）:560 粉碎室宽度（mm）:202 锤片数量（片）:28 主轴转速（r/min）:2000-2100 生产率（kg/h）:≥600 筛网宽度（mm）:200 筛网长度（mm）:910 切刀数量（把）:2 | 非通用类 | 湖北
畜牧机械 | 饲料（草）加工机械设备 | 饲料（草）粉碎机 | 400-550MM饲料粉碎机 | 饲料粉碎机 | 湖北华联机械制造实业股份有限公司 | 9FZ-56-20B | 570 | 0 | 结构尺寸（长*宽*高mm）:1100*1070*1270 整机质量（kg）:70 配套动力（kw）:4.2 结构形式:锤片式 壳体:1310*600*900 壳体制造方式:焊接 转子直径（mm）:560 粉碎室宽度（mm）:204 锤片数量（片）:32 主轴转速（r/min）:2100 生产率（kg/h）:≥600 筛网宽度（mm）:200 筛网长度（mm）:910 | 非通用类 | 湖北
畜牧机械 | 饲料（草）加工机械设备 | 饲料（草）粉碎机 | 400MM以下饲料粉碎机 | 饲料粉碎机 | 洛阳四达农机有限公司 | 9FQ-36 | 190 | 0 | 结构尺寸（长*宽*高mm）:1220*660*1068 整机质量（kg）:75 配套动力（kw）:5.5-7.5 转子直径（mm）:360 生产效率kg/h:200-800 锤片数量:14片 转子转速:4600转/分 规格型号:9FQ-36B 喂入方式:手动 销轴数量:4根 粉碎室宽度mm:200 喂料口宽度mm:230 配套柴油机动力:12-18 | 非通用类
畜牧机械 | 饲料（草）加工机械设备 | 饲料（草）粉碎机 | 400MM以下饲料粉碎机 | 饲草揉碎机 | 郑州市伟巍机械有限公司 | 9ZF-0.6 | 190 | 0 | 结构尺寸（长*宽*高mm）:1204×1060×1030 整机质量（kg）:70 配套动力（kw）:3 规格型号:9ZF-0.6 结构形式:铡切揉搓式 生产率:600kg/h 主轴转速:3150r/min 转子直径:360mm 锤片数量:24片 锤片尺寸(长*宽*高):(95*29*3)mm 动刀尺寸(长*宽*高):（130*74*5）mm 喂入方式:人工喂入 喂入口宽度（最大处）:400mm | 非通用类
畜牧机械 | 饲料（草）加工机械设备 | 饲料（草）粉碎机 | 400MM以下饲料粉碎机 | 饲料粉碎机 | 四川省旭东机械制造有限公司 | 9FC-24 | 190 | 0 | 结构尺寸（长*宽*高mm）:740×420×880 整机质量（kg）:34 配套动力（kw）:3.0 结构型式:齿爪式 进料方式:轴向进料 转子直径:240mm 粉碎室宽度:110mm 扁齿数量:4个 主轴转速:5200r/min 生产率:≥250kg/h 筛片孔径:1.2mm 吨料电耗:≤26kw.h/t 噪音:≤93dB(A) | 非通用类
畜牧机械 | 饲料（草）加工机械设备 | 饲料（草）粉碎机 | 400MM以下饲料粉碎机 | 饲料粉碎机 | 临洮县宏丰机械制造有限公司 | 9FQ-30-20型 | 190 | 0 | 结构尺寸（长*宽*高mm）:1130*670*960 整机质量（kg）:79 配套动力（kw）:4 电机转速:2800r/min 电机电压:220v 粉碎室宽度:200mm 主轴转速:4200r/min 转子直径:300mm 锤片数量:16片 锤筛间隙:10mm 筛片型式:圆孔 筛片包角:180° 生产率:637kg/h | 非通用类
畜牧机械 | 饲料（草）加工机械设备 | 饲料（草）粉碎机 | 400MM以下饲料粉碎机 | 饲料粉碎机 | 乐山市五通桥区南方机电有限责任公司 | 9FQ20 | 190 | 0 | 结构尺寸（长*宽*高mm）:835mm×620mm×1060mm 整机质量（kg）:30公斤 配套动力（kw）:2.2KW 锤片数量:36个 吨料电耗:≤10.0KW·h/t 粉碎室宽度:205mm 结构形式:锤片式 进料方式:切向进料 筛片孔径:Φ2mm 转子直径:Φ190mm 生产率:≥120kg/h 主抽转速:5600r/min 基本配置:9FQ20粉碎机一台，机架一套，皮带轮一个，三角带一根 | 非通用类
畜牧机械 | 饲料（草）加工机械设备 | 饲料（草）粉碎机 | 400MM以下饲料粉碎机 | 饲料粉碎机 | 乐山市五通桥区南方机电有限责任公司 | 9FZ20 | 190 | 0 | 结构尺寸（长*宽*高mm）:935mm×350mm×850mm 整机质量（kg）:20公斤 配套动力（kw）:2.2KW 粉碎室宽度:105mm 结构形式:齿爪式 进料方式:轴向进料 转子直径:Φ198 主抽转速:5600r/min 筛片孔径:Φ3mm 生产率:≥120kg/h 吨料电耗:≤7.0KW·h/t 扁齿数量:4 基本配置:9FZ20粉碎机一台，机架一套，皮带轮一个，三角带一根 | 非通用类
畜牧机械 | 饲料（草）加工机械设备 | 饲料（草）粉碎机 | 400MM以下饲料粉碎机 | 饲料粉碎机 | 四川省旭东机械制造有限公司 | 9FC-21 | 190 | 0 | 结构尺寸（长*宽*高mm）:670×370×880 整机质量（kg）:28 配套动力（kw）:3.0 结构型式:齿爪式 进料方式:轴向进料 转子直径:210mm 粉碎室宽度:100mm 扁齿数量:4个 主轴转速:5200r/min 生产率:≥120kg/h 筛片孔径:1.2mm 粉尘浓度:≤10mg/m3 噪音:≤93dB(A) | 非通用类
畜牧机械 | 饲料（草）加工机械设备 | 饲料（草）粉碎机 | 400MM以下饲料粉碎机 | 饲料粉碎机 | 四川省旭东机械制造有限公司 | 9FQ-20 | 190 | 0 | 结构尺寸（长*宽*高mm）:600×620×1280 整机质量（kg）:41 配套动力（kw）:2.2 结构型式:锤片式 进料方式:切向进料 转子直径:197mm 锤片数量:4×4片 主轴转速:5200r/min 筛片孔径:2.0mm 生产率:≥150kg/h 噪音:≤90dB(A) 吨料电耗:≤10kw.h/t 粉尘浓度:≤10mg/m3 | 非通用类
畜牧机械 | 饲料（草）加工机械设备 | 饲料（草）粉碎机 | 400MM以下饲料粉碎机 | 齿爪式粉碎机 | 四川东工电机有限公司 | 9FZ-20 | 190 | 0 | 结构尺寸（长*宽*高mm）:600mm×350mm×850mm 整机质量（kg）:22kg（不含电机） 配套动力（kw）:2.2kw 规格型号及名称:9FZ-20 结构型式:齿爪式 转子直径:φ200mm 粉碎室宽度:115mm 扁齿数量:3个 主转转速:4500-5500r/min 噪声:83dB（A） 吨料电耗:12kW.h/t 生产率:198kg/h 粉尘浓度:2mg/m³ | 非通用类 | 四川
畜牧机械 | 饲料（草）加工机械设备 | 饲料（草）粉碎机 | 400MM以下饲料粉碎机 | 饲料粉碎机 | 湖北华联机械制造实业股份有限公司 | 9FQ-20-10 | 190 | 0 | 结构尺寸（长*宽*高mm）:400*350*990 整机质量（kg）:16.5 配套动力（kw）:1.1 结构形式:锤片式 壳体制造方式:焊接 转子盘直径（mm）:110 转子工作直径（mm）:200 粉碎室宽度（mm）:105 锤片数量（片）:16 主轴转速（r/min）:4500 生产率（kg/h）:≥100 筛网宽度（mm）:100 筛网长度（mm）:340 | 非通用类 | 湖北
畜牧机械 | 饲料（草）加工机械设备 | 饲料（草）粉碎机 | 400MM以下饲料粉碎机 | 饲料粉碎机 | 湖北华联机械制造实业股份有限公司 | 9FQ-40-20 | 190 | 0 | 结构尺寸（长*宽*高mm）:960*980*1070 整机质量（kg）:50 配套动力（kw）:4 结构形式:锤片式 壳体制造方式:焊接 切刀数量（把）:2 转子直径（mm）:400 粉碎室宽度（mm）:202 锤片数量（片）:16 主轴转速（r/min）:2800-3000 生产率（kg/h）:≥400 筛网宽度（mm）:200 筛网长度（mm）:650 | 非通用类 | 湖北
畜牧机械 | 饲料（草）加工机械设备 | 饲料（草）粉碎机 | 400MM以下饲料粉碎机 | 饲料粉碎机 | 四川省万马机械制造有限公司 | 9FC-21 | 190 | 0 | 结构尺寸（长*宽*高mm）:690x375x1015mm 整机质量（kg）:32kg(不含电机) 配套动力（kw）:2.2-3.0kW 规格型号及名称:9FC-21型饲料粉碎机 结构型式:齿爪式 壳体制造方式（铸造或焊接）:铸造 进料方式:轴向进料 转子盘直径（mm）:160mm 转子工作直径（mm）:210mm 粉碎室宽度（mm）:105mm 锤片或圆（扁）齿数量（个）:4个（扁齿） 主轴转速(r/min):4500-5000r/min 刀片数量（个）:1个 | 非通用类 | 四川
畜牧机械 | 饲料（草）加工机械设备 | 饲料（草）粉碎机 | 400MM以下饲料粉碎机 | 饲料粉碎机 | 四川省万马机械制造有限公司 | 9FQ-20 | 190 | 0 | 结构尺寸（长*宽*高mm）:385x385x1050mm 整机质量（kg）:24kg(不含电机） 配套动力（kw）:2.2-3.0kW 规格型号及名称:9FQ-20型饲料粉碎机 结构型式:锤片式 进料方式:切向进料 转子盘直径（mm）:110mm 转子工作直径（mm）:196mm 粉碎室宽度（mm）:100mm 主轴转速（r/min）:4500-5000r/min 锤片或圆（扁）齿数量（个）:16个（锤片） 吨料电耗（kW.h/t）:8.1kW.h/t 生产率（kg/h）:292kg/h | 非通用类 | 四川
畜牧机械 | 饲料（草）加工机械设备 | 饲料（草）粉碎机 | 400MM以下饲料粉碎机 | 齿爪式粉碎机 | 乐山市希旺机械有限公司 | 9FZ-20 | 190 | 0 | 结构尺寸（长*宽*高mm）:680×360×1115 整机质量（kg）:25 配套动力（kw）:2.2 转子直径（mm）:Φ200 进料方式:轴向进料 粉碎室宽度（mm）:100 扁齿数量（个）:4 噪声（dB(A)）:≤90 粉尘浓度（mg/m³）:≤10 粉尘浓度（mg/m³）:≤10 吨料电耗（kw·h/t）:≤9.0 生产率（kg/h）:≥110(说明书) 主轴转速（r/min）:4800-5200 | 非通用类 | 四川
畜牧机械 | 饲料（草）加工机械设备 | 饲料（草）粉碎机 | 400MM以下饲料粉碎机 | 锤片式粉碎机 | 乐山市希旺机械有限公司 | 9FQ-20 | 190 | 0 | 结构尺寸（长*宽*高mm）:720×360×1000 整机质量（kg）:22 配套动力（kw）:2.2 结构型式:锤片式 进料方式:切向进料 转子直径（mm）:Φ200 粉碎室宽度（mm）:100 锺片数量(个):16 主轴转速（r/min）:4800-5200 噪声（dB(A)）:90 粉尘浓度（mg/m³）:≤10 吨料电耗（kw·h/t）:≤18 生产率（kg/h）:100 | 非通用类 | 四川
畜牧机械 | 饲料（草）加工机械设备 | 饲料（草）粉碎机 | 400MM以下饲料粉碎机 | 饲料粉碎机 | 乐山市希旺机械有限公司 | 9FC-23 | 190 | 0 | 结构尺寸（长*宽*高mm）:770×350×800 整机质量（kg）:25 配套动力（kw）:2.2 结构型式:齿爪式 进料方式:轴向进料 转子直径（mm）:Φ230 粉碎室宽度（mm）:115 扁齿数量（个）:4 噪声（dB(A)）:≤93 粉尘浓度（mg/m³）:≤10 吨料电耗（kw·h/t）:≤9.0 生产率（kg/h）:≥150 主轴转速（r/min）:4800-5200 | 非通用类 | 四川
畜牧机械 | 饲料（草）加工机械设备 | 饲料（草）粉碎机 | 400MM以下饲料粉碎机 | 锤片式饲料粉碎机 | 诸城市盛奥机械有限公司 | 9FQ30-20 | 190 | 0 | 结构尺寸（长*宽*高mm）:980X660X1410(mm) 整机质量（kg）:65kg 配套动力（kw）:2.2~3.0（kw ）（试验用3.0kw) 转子直径:300mm 粉碎室宽度:200mm 锤片数量:16个 主轴转速:4400r/min 筛片宽度:196mm 筛孔:∅2mm 主轴皮带轮直径:∅80mm 三角带:A型带 生产率:≥300kg/h 吨料电耗:≤6.5kw.h/t | 非通用类 | 山东
畜牧机械 | 饲料（草）加工机械设备 | 饲料（草）粉碎机 | 550MM及以上饲料粉碎机 | 饲料粉碎机 | 临洮县宏丰机械制造有限公司 | 9FQ-56-35型 | 1140 | 0 | 结构尺寸（长*宽*高mm）:1500*800*1000 整机质量（kg）:160 配套动力（kw）:11 电机转速:1440 电机电压:380v 粉碎室宽度:350mm 主轴转速:3500r/min 转子直径:560mm 锤片数量:24片 锤筛间隙:10mm 筛片型式:圆孔 筛片包角:160° 生产率:2384kg/h | 非通用类
畜牧机械 | 饲料（草）加工机械设备 | 饲料（草）粉碎机 | 550MM及以上饲料粉碎机 | 饲料粉碎机 | 郑州市牧昌农业机械制造有限公司 | 9FQ-55 | 1140 | 0 | 结构尺寸（长*宽*高mm）:1490×770×1750 整机质量（kg）:115 配套动力（kw）:11 转子工作直径:（mm）550 粉碎室宽度:（mm）155 锤片:（片）4×4 主轴转速:（r/min）2800 噪声:dB(A)91.5 粉尘浓度:（mg/m³）1.1 生产率:(kg/h)1250 轴承温升:（℃）5.9 饲料温升:（℃）3.5 转子平衡:(g.mm)620 | 非通用类
畜牧机械 | 饲料（草）加工机械设备 | 饲料（草）粉碎机 | 550MM及以上饲料粉碎机 | 饲料粉碎机 | 卫辉市卫新机械有限公司 | 9FQ-560 | 1140 | 0 | 结构尺寸（长*宽*高mm）:1120×1010×1615 整机质量（kg）:182 配套动力（kw）:15 转子工作直径:555mm 转子直径:350mm 粉碎室宽度:155mm 锤片数量:4×5 主轴转速:2930r/min 无参数:/ 无参数:/ 无参数:/ 无参数:/ 无参数:/ | 非通用类
畜牧机械 | 饲料（草）加工机械设备 | 饲料（草）粉碎机 | 550MM及以上饲料粉碎机 | 饲料粉碎机 | 安徽四方精工机械制造股份有限公司 | 9F55-40SF | 1140 | 0 | 结构尺寸（长*宽*高mm）:1350×1050×1900 整机质量（kg）:300 配套动力（kw）:22 转子直径:φ550mm 粉碎室宽度:395mm 锤片数量:24片 主轴转数:3540r/min 噪声:≤95dB（A） 粉尘浓度:≤10mg/m3 吨料电耗:≤6.5kW·h/t 生产率:≥2000 kg/h 锤片质量差:≤5g 产品型号:9F55-40SF | 非通用类
畜牧机械 | 饲料（草）加工机械设备 | 饲料（草）粉碎机 | 550MM及以上饲料粉碎机 | 饲料粉碎机 | 新乡市乐为农农牧机械有限公司 | 9FQ-560 | 1140 | 0 | 结构尺寸（长*宽*高mm）:1070*1050*1820 整机质量（kg）:260 配套动力（kw）:11 转子直径:390mm 转子工作直径:560mm 粉碎室宽度:200mm 主轴转速:2950r/min 锤片或圆（扁）齿数量（锤片）:4×5（个） 无:无 无:无 无:无 无:无 无:无 | 非通用类
畜牧机械 | 饲料（草）加工机械设备 | 饲料（草）粉碎机 | 550MM及以上饲料粉碎机 | 饲料粉碎机 | 新乡市和协饲料机械制造有限公司 | 9FQ-55.5-16 | 1140 | 0 | 结构尺寸（长*宽*高mm）:1180*1080*1665 整机质量（kg）:295 配套动力（kw）:11 转子直径:555mm 粉碎室宽度:160mm 锤片:20个 主轴转速:2950r/min 无参数:无参数 无参数:无参数 无参数:无参数 无参数:无参数 无参数:无参数 无参数:无参数 | 非通用类
畜牧机械 | 饲料（草）加工机械设备 | 饲料（草）粉碎机 | 550MM及以上饲料粉碎机 | 饲料粉碎机 | 洛阳四达农机有限公司 | 9FQ-60 | 1140 | 0 | 结构尺寸（长*宽*高mm）:2140×1020×1970 整机质量（kg）:410 配套动力（kw）:37 结构型式:锤片式 壳体制造方式（铸造或焊接）:焊接 转子盘直径（mm）:Φ380 转子工作直径（mm）:Φ600 粉碎室宽度（mm）:500 锤片或圆（扁）齿数量（个）:32 主轴转速（r/min）:2700 筛底数量（张）:1 电机三角带规格:B2350 风机三角带规格:B1950 | 非通用类 | 河南
畜牧机械 | 饲料（草）加工机械设备 | 饲料混合机 | 2M3及以上立式混合机 | 饲料加工机组 | 临洮县宏丰机械制造有限公司 | 9SJ-1000型 | 1400 | 0 | 结构尺寸（长*宽*高mm）:1930*1270*2850 整机质量（kg）:420 配套动力（kw）:14 工作方式:间歇式 粉碎机型号:9F-46 粉碎机形式:锤片式 粉碎机转速:2869r/min 粉碎机锤片数量:20片 混合机主轴转速:404r/min 额定批次混合量:1000kg 混合箱容积:2.1m³ 生产率:1310kg/h 吨料电耗:4kW.h/t | 非通用类
畜牧机械 | 饲料（草）加工机械设备 | 饲料混合机 | 2M3及以上立式混合机 | 饲料混合机 | 馆陶县永盛机械制造有限公司 | 9SHL-2000 | 1400 | 0 | 结构尺寸（长*宽*高mm）:1450*1450*2900 整机质量（kg）:320 配套动力（kw）:4 规格型号:9SHL-2000 主轴转速:410r/min 混合方式:批次 额定批次混合量:2000kg 容积:2.8m³ 电源电压:380V 背景噪声:83.1dB(A) 混合均匀度:91.6% 纯工作小时生产率:5723kg/h 吨料耗电:0.97kW·h/t | 非通用类
畜牧机械 | 饲料（草）加工机械设备 | 饲料混合机 | 2M3及以上立式混合机 | 饲料混合机 | 新乡市乐为农农牧机械有限公司 | 9HLP-1000 | 1400 | 0 | 结构尺寸（长*宽*高mm）:1380*1250*2780 整机质量（kg）:150 配套动力（kw）:3 结构形式:立式单轴 混合室容积（m³）:2.1 主轴转速（r/min):415 无:无 无:无 无:无 无:无 无:无 无:无 无:无 无:无 | 非通用类
畜牧机械 | 饲料（草）加工机械设备 | 饲料混合机 | 2M3及以上立式混合机 | 立式饲料混合机 | 郑州市牧昌农业机械制造有限公司 | 9FH-1000 | 1400 | 0 | 结构尺寸（长*宽*高mm）:2000×1250×2850 整机质量（kg）:/ 配套动力（kw）:4 主轴转速（r/min):400 混合方式（/):立体螺旋 额定批次混合量（批次式混合机)（kg):900 容积（批次式混合机)（m³）:2.3 噪声:dB(A)71.4 粉尘浓度 :（㎎/m³）3.1 混合均匀度:（%）90.8 生产率:(kg/h)1261 物料自然残留率:（%）0.5 轴承温升:（℃）12.5 | 非通用类
畜牧机械 | 饲料（草）加工机械设备 | 饲料混合机 | 2M3及以上立式混合机 | 饲料混合机 | 新乡市北方散热器有限公司 | 9HLP-1000 | 1400 | 0 | 结构尺寸（长*宽*高mm）:1260×1260×2850 整机质量（kg）:280 配套动力（kw）:3 混合式容积（m³）:2.11m³ 混合方式:立式单轴螺旋 额定批次混合量:1000kg 主轴转速:410r/min 无参数:无参数 无参数:无参数 无参数:无参数 无参数:无参数 无参数:无参数 无参数:无参数 | 非通用类
畜牧机械 | 饲料（草）加工机械设备 | 饲料混合机 | 2M3及以上立式混合机 | 饲料混合机 | 新乡市和协饲料机械制造有限公司 | 9HLT-1000 | 1400 | 0 | 结构尺寸（长*宽*高mm）:1700*1260*2770 整机质量（kg）:210 配套动力（kw）:2.2 主轴转速:415r/min 混合方式:立式单轴螺旋 额定批次混合量（批次式混合机）（kg）:1000kg 容积（批次式混合机）（m3）:2.05m³ 无参数:无参数 无参数:无参数 无参数:无参数 无参数:无参数 无参数:无参数 无参数:无参数 | 非通用类
畜牧机械 | 饲料（草）加工机械设备 | 饲料混合机 | 2M3及以上立式混合机 | 饲料混合机 | 卫辉市卫新机械有限公司 | 9HLP-1000 | 1400 | 0 | 结构尺寸（长*宽*高mm）:1230×1230×2850 整机质量（kg）:280 配套动力（kw）:3 主轴转速（r/min）:415 混合方式:立式单轴螺旋 容积（m³）:2.02 额定批次混合量（kg）:1000 无参数:/ 无参数:/ 无参数:/ 无参数:/ 无参数:/ 无参数:/ | 非通用类
畜牧机械 | 饲料（草）加工机械设备 | 饲料混合机 | 2M3及以上立式混合机 | 饲料混合机 | 湖北龙泉机械有限公司 | 9HLP-1000 | 1400 | 0 | 结构尺寸（长*宽*高mm）:1180*1000*2980 整机质量（kg）:211 配套动力（kw）:3 主轴转速:370 r/min 混合方式:螺旋提升抛洒 额定批次混合量:1000 kg 混合室窖:2.02 m3 噪声:77.8 dB(A) 粉尘浓度:6.5 mg/m³ 混合均匀度:95.5% 吨料电耗 : 1.43 kW.h/t 生产率:2166 kg/h 物料自然残留率:0.56% | 非通用类 | 湖北
畜牧机械 | 饲料（草）加工机械设备 | 饲料混合机 | 2M3及以上立式混合机 | 立式饲料混合机 | 郑州金宏兴机械有限公司 | 9HLP-1000 | 1400 | 0 | 结构尺寸（长*宽*高mm）:1370×1240×2700 整机质量（kg）:150 配套动力（kw）:3 型号名称:9HLP-1000 结构形式:立式，单螺旋 混合轴数量（根）:1 混合轴长度（mm）:2630 有效容积（m³）:2.07 主轴转速（r/min）:400 额定批次混入量（kg）:1000 电机转速（r/min）:1440 推进器直径（mm）:220 混料方式:螺旋上料 | 非通用类 | 河南
畜牧机械 | 饲料（草）加工机械设备 | 饲料混合机 | 2M3及以上卧式(单轴)混合机 | 饲料混合机 | 新乡市和协饲料机械制造有限公司 | 9HWP-1000 | 6700 | 0 | 结构尺寸（长*宽*高mm）:3415*1080*2015 整机质量（kg）:1450 配套动力（kw）:11 主轴转速:40r/min 混合方式:卧式单轴螺带 额定批次混合量（批次式混合机）（kg）:1000kg 容积（批次式混合机）:2.0m³ 无参数:无参数 无参数:无参数 无参数:无参数 无参数:无参数 无参数:无参数 无参数:无参数 | 非通用类
畜牧机械 | 饲料（草）加工机械设备 | 饲料混合机 | 2M3及以上卧式(单轴)混合机 | 饲料混合机 | 临洮县宏丰机械制造有限公司 | 9HWP-1000型 | 6700 | 0 | 结构尺寸（长*宽*高mm）:3020*1170*2750 整机质量（kg）:940 配套动力（kw）:11 电机电压:380v 电机转速:1440r/min 主轴转速:38r/min 混合方式:批次式 额定批次混合量:1000kg 容积:2.2m³ 结构型式:卧式 回转轴数量:单轴 滚筒长度:2100mm 生产率:2000kg/h | 非通用类
畜牧机械 | 饲料（草）加工机械设备 | 饲料混合机 | 2M3及以上卧式(单轴)混合机 | 饲料混合机 | 临洮县宏丰机械制造有限公司 | 9HWS-1200型 | 6700 | 0 | 结构尺寸（长*宽*高mm）:3020*1780*1680 整机质量（kg）:560 配套动力（kw）:11 电机转速:1440r/min 电机电压:380v 主轴转速:25r/min 混合方式:批次式 额定批次混合量:300kg 容积:2.2m³ 结构形式:卧式 回转轴数量:单轴 滚筒长度:2800mm 生产率:2000kg/h | 非通用类
畜牧机械 | 饲料（草）加工机械设备 | 饲料混合机 | 2M3及以上卧式(单轴)混合机 | 饲料混合机 | 新乡市乐为农农牧机械有限公司 | 9HWP-1000 | 6700 | 0 | 结构尺寸（长*宽*高mm）:3000*1120*2200 整机质量（kg）:980 配套动力（kw）:15 混合方式:卧式单轴螺带 混合室容积（m³）:2.1 主轴转速（r/min):39 无:无 无:无 无:无 无:无 无:无 无:无 无:无 | 非通用类
畜牧机械 | 饲料（草）加工机械设备 | 饲料混合机 | 2M3及以上卧式(单轴)混合机 | 卧式单轴饲料混合机 | 郑州市牧昌农业机械制造有限公司 | 9HW-2000 | 6700 | 0 | 结构尺寸（长*宽*高mm）:2500×1000×1300 整机质量（kg）:/ 配套动力（kw）:7.5 主轴转速（r/min):28-30 混合方式（/):卧式单轴螺带 额定批次混合量（批次式混合机)（kg):750 容积（批次式混合机)（m³）:2.3 噪声:dB(A)83.4 粉尘浓度:（㎎/m³）3.0 混合均匀度:（%）91.5 吨料电耗:(KW.h/t) 1.08 生产率:(kg/h)2362 轴承升温:（℃）9.9 | 非通用类
畜牧机械 | 饲料（草）加工机械设备 | 饲料混合机 | 2M3及以上卧式(单轴)混合机 | 卧式预混机 | 新乡市北方散热器有限公司 | 9HWP-1000 | 6700 | 0 | 结构尺寸（长*宽*高mm）:3300×1100×2600 整机质量（kg）:800 配套动力（kw）:13.2 容积（m³）:2.2m³ 混合方式:单轴螺带 额定批次混合量:1000kg 主轴转速:42r/min 无参数:无参数 无参数:无参数 无参数:无参数 无参数:无参数 无参数:无参数 无参数:无参数 | 非通用类
畜牧机械 | 饲料（草）加工机械设备 | 饲料混合机 | 2M3及以上卧式(单轴)混合机 | 饲料混合机 | 浙江强农机电有限公司 | 9HZWP-1200 | 6700 | 0 | 结构尺寸（长*宽*高mm）:2400*1480*1540 整机质量（kg）:/ 配套动力（kw）:7.5-11 主轴转速（r/min）:10-16 混合方式:卧式混合机 额定批次混合量（kg）:1200 容积（m3）:2.6 安全防护装罩:外露皮带轮，链轮，传动带，链条等 安全标志:安全防护装罩 混合均匀度:大于90% 生产率:8000-12500kg/h 吨料电耗:小于1.5kw.h/t 噪声:小于85dB（A） | 非通用类
畜牧机械 | 饲料（草）加工机械设备 | 饲料混合机 | 2M3及以上卧式(单轴)混合机 | 饲料混合机 | 卫辉市卫新机械有限公司 | 9HWP-1000 | 6700 | 0 | 结构尺寸（长*宽*高mm）:3300×950×2200 整机质量（kg）:860 配套动力（kw）:11 主轴转速（r/min）:30 混合方式:单轴双螺带 额定批次混合量（kg）:1000 容积（m³）:2.4 无参数:/ 无参数:/ 无参数:/ 无参数:/ 无参数:/ 无参数:/ | 非通用类
畜牧机械 | 饲料（草）加工机械设备 | 饲料混合机 | 2M3及以上卧式(单轴)混合机 | 单轴双螺旋混合机 | 新乡市恒富电子机械有限公司 | 9HWP1000A | 6700 | 0 | 结构尺寸（长*宽*高mm）:3040*1130*2100 mm 整机质量（kg）:1122 kg 配套动力（kw）:15 kw 结构型式:卧式 双环带 混合轴长度（mm）:2080 mm 混合轴数量:1 个 有效容积:2.29 m³ 主轴转速:34 r/min 额定批次混合量（kg）:1000 kg 噪声:82 dB(A) 粉尘浓度:7 mg/m³ 安全防护:符合要求 安全信息:符合要求 | 非通用类 | 河南
畜牧机械 | 饲料（草）加工机械设备 | 饲料混合机 | 2M3以下立式混合机 | 饲料混合机 | 馆陶县永盛机械制造有限公司 | 9SHL-1000 | 900 | 0 | 结构尺寸（长*宽*高mm）:1350*1350*2900 整机质量（kg）:300 配套动力（kw）:3 规格型号:9SHL-1000 主轴转速:410r/min 混合方式:批次 额定批次混合量:1000kg 容积:1.6m³ 电源电压:380V 背景噪声:85.5dB(A) 混合均匀度:92.6% 纯工作小时生产率:3105kg/h 吨料耗电:0.81kW·h/t | 非通用类
畜牧机械 | 饲料（草）加工机械设备 | 饲料混合机 | 2M3以下立式混合机 | 饲料混合机 | 新乡市和协饲料机械制造有限公司 | 9HLT-500 | 900 | 0 | 结构尺寸（长*宽*高mm）:1500*1000*2440 整机质量（kg）:175 配套动力（kw）:2.2 主轴转速:415r/min 混合方式:立式单轴螺旋 额定批次混合量（批次式混合机）（kg）:500kg 容积（批次式混合机）（m3）:1.0m³ 无参数:无参数 无参数:无参数 无参数:无参数 无参数:无参数 无参数:无参数 无参数:无参数 | 非通用类
畜牧机械 | 饲料（草）加工机械设备 | 饲料混合机 | 2M3以下立式混合机 | 饲料混合机 | 安徽四方精工机械制造股份有限公司 | 9HLP-1000 | 900 | 0 | 结构尺寸（长*宽*高mm）:1760×1450×2900 整机质量（kg）:315 配套动力（kw）:4 主轴转速:400r/min 混合方式:批次混合 额定批次混合量:1000kg 容积:1.7m3 噪声:≤85dB（A） 粉尘浓度:≤10mg/m3 混合均匀度:≥90% 吨料电耗:≤1.5kW·h/t 生产率:≥1000kg/h 产品型号:9HLP-1000 | 非通用类
畜牧机械 | 饲料（草）加工机械设备 | 饲料混合机 | 2M3以下立式混合机 | 饲料混合机 | 新乡市北方散热器有限公司 | 9HLP-500 | 900 | 0 | 结构尺寸（长*宽*高mm）:1000×1000×2400 整机质量（kg）:220 配套动力（kw）:3 混合式容积（m³）:1.1m³ 混合方式:立式单轴螺旋 主轴转速:410r/min 额定批次混合量:500kg 无参数:无参数 无参数:无参数 无参数:无参数 无参数:无参数 无参数:无参数 无参数:无参数 | 非通用类
畜牧机械 | 饲料（草）加工机械设备 | 饲料混合机 | 2M3以下立式混合机 | 饲料混合机 | 新乡市恒富电子机械有限公司 | 9HL500 | 900 | 0 | 结构尺寸（长*宽*高mm）:1230*1110*2270 mm 整机质量（kg）:146 kg 配套动力（kw）:2.2 kw 结构型式:立式、单螺旋 混合轴长度（mm）:2230 mm 混合轴数量:1 个 有效容积:1.05 m³ 主轴转速:410 r/min 额定批次混合量（kg）:500 kg 噪声:73 dB(A) 粉尘浓度:8 mg/m³ 安全防护:符合要求 安全信息:符合要求 | 非通用类 | 河南
畜牧机械 | 饲料（草）加工机械设备 | 饲料混合机 | 2M3以下立式混合机 | 饲料混合机 | 湖北龙泉机械有限公司 | 9HLP-500 | 900 | 0 | 结构尺寸（长*宽*高mm）:1100*650*2430 整机质量（kg）:144 配套动力（kw）:2.2 主轴转速:370 r/min 混合方式:螺旋提升抛洒 额定批次混合量:500 kg 混合室容积:0.81 m3 噪声:77.4 dB(A) 粉尘浓度:6.5 mg/m³ 混合均匀度:91.5% 吨料电耗:1.45 kW.h/t 生产率:1541 kg/h 物料自然残留:0.68% | 非通用类 | 湖北
畜牧机械 | 饲料（草）加工机械设备 | 饲料混合机 | 2M3以下立式混合机 | 饲料混合机 | 湖北华联机械制造实业股份有限公司 | 9HL-500 | 900 | 0 | 结构尺寸（长*宽*高mm）:1110*1230*2380 整机质量（kg）:170 配套动力（kw）:3 结构型式:立式单螺旋 混合轴长度（mm）:2350 混合轴数量（根）:1 有效容积（m3）:1.01 主轴转速（r/min）:435 额定批次混合量（kg/批）:500 混合方式:单轴单螺旋 传动方式:皮带传动 生产率（kg/h）:≥1000 壳体制造方式:焊接 | 非通用类 | 湖北
畜牧机械 | 饲料（草）加工机械设备 | 饲料混合机 | 2M3以下立式混合机 | 饲料混合机 | 湖北华联机械制造实业股份有限公司 | 9HL-1000 | 900 | 0 | 结构尺寸（长*宽*高mm）:1250*1280*2860 整机质量（kg）:225 配套动力（kw）:3 结构型式:立式单螺旋 混合轴长度（mm）:2810 混合轴数量（根）:1 有效容积（m3）:1.87 主轴转速（r/min）:435 额定批次混合量（kg/批）:1000 混合方式:单轴单螺旋 传动方式:皮带传动 生产率（kg/h）:≥1500 壳体制造方式:焊接 | 非通用类 | 湖北
畜牧机械 | 饲料（草）加工机械设备 | 饲料混合机 | 2M3以下卧式(单轴)混合机 | 饲料混合机 | 临洮县宏丰机械制造有限公司 | 9HWP-500型 | 2400 | 0 | 结构尺寸（长*宽*高mm）:2630*990*2550 整机质量（kg）:750 配套动力（kw）:7.5 电机转速:1440r/min 电机电压:380v 主轴转速:38r/min 混合方式:批次式 额定批次混合量:500kg 容积:1.3m³ 生产率:1000kg/h 结构形式:卧式 回转轴数量:单轴 滚筒长度:1700mm | 非通用类
畜牧机械 | 饲料（草）加工机械设备 | 饲料混合机 | 2M3以下卧式(单轴)混合机 | 饲料混合机 | 临洮县宏丰机械制造有限公司 | 9HWS-950型 | 2400 | 0 | 结构尺寸（长*宽*高mm）:2050*1530*1500 整机质量（kg）:420 配套动力（kw）:7.5 电机转速:1440r/min 电机电压:380v 主轴转速:25r/min 混合方式:批次式 额定批次混合量:200kg 容积:1.3m³ 结构形式:卧式 回转轴数量:单轴 滚筒长度:1900 生产率:1000kg | 非通用类
畜牧机械 | 饲料（草）加工机械设备 | 饲料混合机 | 2M3以下卧式(单轴)混合机 | 饲料混合机 | 新乡市乐为农农牧机械有限公司 | 9HYP-100 | 2400 | 0 | 结构尺寸（长*宽*高mm）:1230*1200*1480 整机质量（kg）:100 配套动力（kw）:2.2 混合形式:转鼓桨叶式 混合室容积*（m³）:0.2 生产率（kg/h):200 主轴转速（r/min):46 无:无 无:无 无:无 无:无 无:无 无:无 | 非通用类
畜牧机械 | 饲料（草）加工机械设备 | 饲料混合机 | 2M3以下卧式(单轴)混合机 | 饲料混合机 | 新乡市乐为农农牧机械有限公司 | 9HWP-150 | 2400 | 0 | 结构尺寸（长*宽*高mm）:1700*630*1200 整机质量（kg）:120 配套动力（kw）:3 混合形式:卧式单轴螺带 混合室容积（m³）:0.33 生产率（kg/h):300 无:无 无:无 无:无 无:无 无:无 无:无 无:无 | 非通用类
畜牧机械 | 饲料（草）加工机械设备 | 饲料混合机 | 2M3以下卧式(单轴)混合机 | 饲料混合机 | 卫辉市卫新机械有限公司 | 9HWP-250 | 2400 | 0 | 结构尺寸（长*宽*高mm）:2320×725×1350 整机质量（kg）:260 配套动力（kw）:4 主轴转速（r/min）:22 混合方式:卧式单轴螺带 额定批次混合量（kg）:250 容积（m³）:0.65 无参数:/ 无参数:/ 无参数:/ 无参数:/ 无参数:/ 无参数:/ | 非通用类
畜牧机械 | 饲料（草）加工机械设备 | 饲料混合机 | 2M3以下卧式(单轴)混合机 | 卧式单轴饲料混合机 | 郑州市牧昌农业机械制造有限公司 | 9HW-1500 | 2400 | 0 | 结构尺寸（长*宽*高mm）:1500×700×900 整机质量（kg）:/ 配套动力（kw）:3 主轴转速（r/min):28-30 混合方式（/):卧式单轴螺带 额定批次混合量（批次式混合机)（kg):(kg)300 容积（批次式混合机)（m³）:0.8 粉尘浓度:（㎎/m³）2.1 混合均匀度:（%）91.4 生产率:（kg/h）964 物料自然残留率:（%）0.7 轴承温升:（℃）11.4 噪声:dB(A)82.8 | 非通用类
畜牧机械 | 饲料（草）加工机械设备 | 饲料混合机 | 2M3以下卧式(单轴)混合机 | 饲料混合机 | 卫辉市卫新机械有限公司 | 9HWP-150 | 2400 | 0 | 结构尺寸（长*宽*高mm）:1950×625×1200 整机质量（kg）:220 配套动力（kw）:1.5 主轴转速（r/min）:22 混合方式:卧式单轴螺带 额定批次混合量（kg）:150 容积（m³）:0.35 无参数:/ 无参数:/ 无参数:/ 无参数:/ 无参数:/ 无参数:/ | 非通用类
畜牧机械 | 饲料（草）加工机械设备 | 饲料混合机 | 2M3以下卧式(单轴)混合机 | 饲料混合机 | 湖北华联机械制造实业股份有限公司 | 9HW-150 | 2400 | 0 | 结构尺寸（长*宽*高mm）:1700*630*1200 整机质量（kg）:130 配套动力（kw）:2.2 结构型式:卧式双环带双螺旋 混合轴长度（mm）:1010 混合轴数量（根）:1 有效容积（m3）:0.33 主轴转速（r/min）:39 额定批次混合量（kg/批）:150 混合方式:单轴双螺旋 传动方式:皮带/链条传动 生产率（kg/h）:≥600 壳体制造方式:焊接 | 非通用类 | 湖北
畜牧机械 | 饲料（草）加工机械设备 | 饲料混合机 | 2M3以下卧式(单轴)混合机 | 卧式单轴饲料混合机 | 江西大隆重型工业有限公司 | 9HW-150 | 2400 | 0 | 结构尺寸（长*宽*高mm）:1790×767×1008 整机质量（kg）:136 配套动力（kw）:选配（2.2kW三相电机、2.2kW二相电机、4.0kW汽油机） 型号名称:9HW-150型卧式单轴饲料混合机 结构型式:卧式 混合轴长度（mm）:1300 混合轴数量:1根（单轴） 有效容积（m³）:0.4 主轴转速:28～30 额定批次混合量（kg）:150 噪声（dB(A)）:72.4 粉尘浓度(mg/m³):0.2 吨料电耗（kw·h/t）:1.04 | 非通用类 | 江西
畜牧机械 | 饲料（草）加工机械设备 | 饲料混合机 | 卧式(双轴)混合机 | 饲料混合机 | 新乡市和协饲料机械制造有限公司 | 9HWS-1000 | 6700 | 0 | 结构尺寸（长*宽*高mm）:2365*2616*1755 整机质量（kg）:3450 配套动力（kw）:18.5 主轴转速:28.7r/min 混合方式:卧式双轴桨叶 额定批次混合量（批次式混合机）（kg）:1000kg 容积（批次式混合机）:2.0m³ 无参数:无参数 无参数:无参数 无参数:无参数 无参数:无参数 无参数:无参数 无参数:无参数 | 非通用类
畜牧机械 | 饲料（草）加工机械设备 | 饲料混合机 | 卧式(双轴)混合机 | 饲料混合机 | 郑州市双丰机械制造有限公司 | 9HWS-2100 | 6700 | 0 | 结构尺寸（长*宽*高mm）:3350*1100*1620 整机质量（kg）:653 配套动力（kw）:11 主轴转速:39r/min 容积:2.1㎥ 混合方式:卧式双轴桨叶 额定批次混合量:1000㎏ 无参数:无参数 无参数:无参数 无参数:无参数 无参数:无参数 无参数:无参数 无参数:无参数 | 非通用类
畜牧机械 | 饲料（草）加工机械设备 | 饲料混合机 | 卧式(双轴)混合机 | 饲料混合机 | 新乡市和协饲料机械制造有限公司 | 9HWS-500C | 6700 | 0 | 结构尺寸（长*宽*高mm）:2100*1800*1410 整机质量（kg）:880 配套动力（kw）:7.5 主轴转速:31r/min 混合方式:卧式双轴桨叶 额定批次混合量（批次式混合机）（kg）:500kg 容积（批次式混合机）:1.1m³ 无参数:无参数 无参数:无参数 无参数:无参数 无参数:无参数 无参数:无参数 无参数:无参数 | 非通用类
畜牧机械 | 饲料（草）加工机械设备 | 饲料混合机 | 卧式(双轴)混合机 | 饲料混合机 | 新乡市和协饲料机械制造有限公司 | 9HWS-250C | 6700 | 0 | 结构尺寸（长*宽*高mm）:1530*1490*1160 整机质量（kg）:445 配套动力（kw）:4 混合方式:卧式双轴桨叶 额定批次混合量（批次式混合机）（kg）:250kg 容积（批次式混合机）（m3）:0.5m³ 主轴转速:44.5r/min 无参数:无参数 无参数:无参数 无参数:无参数 无参数:无参数 无参数:无参数 无参数:无参数 | 非通用类
畜牧机械 | 饲料（草）加工机械设备 | 饲料混合机 | 卧式(双轴)混合机 | 卧式双轴饲料混合机 | 郑州市牧昌农业机械制造有限公司 | 9HSW-2600 | 6700 | 0 | 结构尺寸（长*宽*高mm）:2500×1000×1300 整机质量（kg）:/ 配套动力（kw）:11 主轴转速:28-30（r/min) 混合方式:卧式双轴桨叶（/) 额定批次混合量（批次式混合机):750（kg) 容积（批次式混合机):2.3（m³） 噪声:82.1(dB(A)) 粉尘浓度:1.8（㎎/m³） 混合均匀度:91.4（%） 生产率:2400（kg/h） 轴承温升:13.9（℃） 吨料电耗:1.07（kw.h/t） | 非通用类
畜牧机械 | 饲料（草）加工机械设备 | 饲料混合机 | 卧式(双轴)混合机 | 饲料混合机 | 湖北华联机械制造实业股份有限公司 | 9HW-500 | 6700 | 0 | 结构尺寸（长*宽*高mm）:2310*885*1860 整机质量（kg）:520 配套动力（kw）:5.5 结构型式:卧式双环带双螺旋 混合轴长度（mm）:1700 混合轴数量（根）:2 有效容积（m3）:1.26 主轴转速（r/min）:38 额定批次混合量（kg/批）:500 混合方式:双轴双螺旋 传动方式:皮带/链条传动 生产率（kg/h）:≥1000 壳体制造方式:焊接 | 非通用类 | 湖北
畜牧机械 | 饲料（草）加工机械设备 | 饲料混合机 | 卧式(双轴)混合机 | 饲料混合机 | 湖北华联机械制造实业股份有限公司 | 9HW-1000 | 6700 | 0 | 结构尺寸（长*宽*高mm）:2310*1045*2100 整机质量（kg）:680 配套动力（kw）:5.5 结构型式:卧式双轴双环带双螺旋 混合轴长度（mm）:1700 混合轴数量（根）:2 有效容积（m3）:2.08 主轴转速（r/min）:38 额定批次混合量（kg/批）:1000 混合方式:双轴双螺旋 传动方式:皮带/链条传动 生产率（kg/h）:≥2000 壳体制造方式:焊接 | 非通用类 | 湖北
畜牧机械 | 饲料（草）加工机械设备 | 颗粒饲料压制机 | 环模直径250MM及以上颗粒饲料压制机 | 颗粒饲料压制机 | 新乡市和协饲料机械制造有限公司 | 9KLH-304 | 9500 | 0 | 结构尺寸（长*宽*高mm）:1470*1265*800 整机质量（kg）:840 配套动力（kw）:22 结构形式:环模 主轴转速（r/min）:338 压模截面尺寸（mm）:304 压模孔数（个）:3570~605 压模模空有效长度（mm）:30 压模孔径（mm）:φ1.5~φ8 压辊数量（个）:2 压辊直径（mm）:φ148 压辊偏心距（mm）:0 压模宽度（mm）:102 | 非通用类
畜牧机械 | 饲料（草）加工机械设备 | 颗粒饲料压制机 | 环模直径250MM及以上颗粒饲料压制机 | 颗粒饲料压制机 | 临洮县宏丰机械制造有限公司 | 9KL-22型 | 9500 | 0 | 结构尺寸（长*宽*高mm）:1470*1170*1420 整机质量（kg）:850 配套动力（kw）:22 结构形式:环模 压模截面尺寸:外径φ320mm、内径φ250mm 主轴转速:2600r/min 压模孔数:2600个 压模模孔有效长度:35mm 压模总宽:130mm 压模工作宽度:75mm 压模孔径:φ3.5mm 压辊数量:2个 压辊宽度:76mm | 非通用类
畜牧机械 | 饲料（草）加工机械设备 | 颗粒饲料压制机 | 环模直径250MM及以上颗粒饲料压制机 | 颗粒饲料压制机 | 郑州一科重工机械制造有限公司 | 9KP-300 | 9500 | 0 | 结构尺寸（长*宽*高mm）:1600×650×1600（mm） 整机质量（kg）:610 配套动力（kw）:22 结构形式（/):平模 主轴转速（r/min):300 压膜截面尺寸（mm):φ300 压膜孔数（个）:400 压膜膜孔有效长度（mm):26 压膜孔径（mm):φ3.5-φ8 压辊数量（个）:3 压辊直径（mm):φ130 压辊偏心距（mm):0 压辊宽度（mm):100 | 非通用类
畜牧机械 | 饲料（草）加工机械设备 | 颗粒饲料压制机 | 环模直径250MM及以上颗粒饲料压制机 | 颗粒饲料压制机 | 新乡市和协饲料机械制造有限公司 | 9KLH-250E | 9500 | 0 | 结构尺寸（长*宽*高mm）:1145*1090*1445 整机质量（kg）:440 配套动力（kw）:18.5 压模截面尺寸:250mm 结构形式:环模 压模孔数:2100个~360个 主轴转速:419（r/min） 压模孔径:φ1.5mm~φ8mm 压模模孔有效长度:30mm 压辊数量:2个 压模直径:φ104mm 压辊偏心距:0mm 压辊宽度:61mm | 非通用类
畜牧机械 | 饲料（草）加工机械设备 | 颗粒饲料压制机 | 环模直径250MM及以上颗粒饲料压制机 | 颗粒饲料压制机 | 新乡市北方散热器有限公司 | 9KLH-250 | 9500 | 0 | 结构尺寸（长*宽*高mm）:1700×1350×1200 整机质量（kg）:380 配套动力（kw）:22+1.5 结构形式:环模 压膜截面尺寸:φ250×85mm 规格型号:9KLH-250 压模孔数:2016、1440、1040个 压模模孔有效长度:785mm 压模孔径:φ3、φ4、φ5mm 压辊数量:2个 压辊直径:φ104mm 压辊偏心距:8mm 压辊宽度:76mm 主轴转速:420r/min | 非通用类
畜牧机械 | 饲料（草）加工机械设备 | 颗粒饲料压制机 | 平模颗粒饲料压制机 | 颗粒饲料压制机 | 新乡市和协饲料机械制造有限公司 | 9KJ-300A | 1040 | 0 | 结构尺寸（长*宽*高mm）:1500*500*920 整机质量（kg）:510 配套动力（kw）:15 压模截面尺寸:300mm 压模模孔有效长度:28mm 压模总宽:300mm 主轴转速:274r/min 压模工作宽度:120mm 压辊宽度:60mm 压模孔数:432个 压模孔径:φ4mm 压辊数量:2个 压辊直径:φ130mm | 非通用类
畜牧机械 | 饲养机械 | 孵化机 | 10000-50000枚孵化机 | 箱体式孵化机(出雏) | 青岛兴仪电子设备有限责任公司 | EICXDH-15120 | 5920 | 0 | 结构尺寸（长*宽*高mm）:3360*2000*1900 整机质量（kg）:947 配套动力（kw）:无 容蛋量:15120 温度均方差:≤0.2℃ 最大温度差:≤0.5℃ 温度稳定性:≤0.4℃ 二氧化碳浓度:≤0.3％ 散热系数:≤0.2 报警温度差:≤±0.5℃ 孵化率:≥90％ 健雏率:≥95％ 机内湿度:≥50％ 装机容量（KW）:4.62 | 非通用类
畜牧机械 | 饲养机械 | 孵化机 | 10000-50000枚孵化机 | 箱体式孵化机 | 青岛兴仪电子设备有限责任公司 | EIF(C)DMS-22528 | 5920 | 0 | 结构尺寸（长*宽*高mm）:3360*2235*2375 整机质量（kg）:1094 配套动力（kw）:无 容蛋量:22528 温度均方差:≤0.2℃ 最大温度差:≤0.5℃ 温度稳定性:≤0.4℃ 二氧化碳浓度:≤0.3％ 散热系数:≤0.2 报警温度差:≤±0.5℃ 孵化率:≥90％ 健雏率:≥95％ 机内湿度:≥50％ 装机容量（KW）:5.84 | 非通用类
畜牧机械 | 饲养机械 | 孵化机 | 10000-50000枚孵化机 | 孵化机 | 蚌埠爱多孵化设备有限公司 | 9ADF22528 | 5920 | 0 | 结构尺寸（长*宽*高mm）:3365*2470*2630 整机质量（kg）:1200 配套动力（kw）:5.8 容蛋量（枚）:22528 结构形式:蛋车式 规格型号:9ADF22528 蛋盘总数（个）:128 蛋车数量（辆）:4 翻蛋方式:机械 翻蛋角度（°）:45 孵化率（%）:90 键雏率（%）:95 电能效率（kW•h/雏）:0.075 温度均方差（℃）:0.2 | 非通用类
畜牧机械 | 饲养机械 | 孵化机 | 10000-50000枚孵化机 | 箱体式孵化机 | 青岛兴仪电子设备有限责任公司 | EIF(C)DMS-12096 | 5920 | 0 | 结构尺寸（长*宽*高mm）:3360*2460*2630 整机质量（kg）:1056 配套动力（kw）:无 容蛋量:12096枚 孵化有限区域温度均方差:≤0.2℃ 孵化有限区域最大温度偏差:≤0.5℃ 孵化有限区域温度稳定性:≤0.4℃ 二氧化碳浓度:≤0.3％ 散热系数:≤0.2 报警温度差:≤±0.5℃ 孵化率:≥90％ 健雏率:≥95％ 机内湿度:≥50％ 装机容量（KW）:5.84 | 非通用类
畜牧机械 | 饲养机械 | 孵化机 | 10000-50000枚孵化机 | 箱体式孵化机 | 青岛兴仪电子设备有限责任公司 | EIF(C)DMS-19200 | 5920 | 0 | 结构尺寸（长*宽*高mm）:3360*2460*2630 整机质量（kg）:1094 配套动力（kw）:无 容蛋量:19200 孵化有效区域温度均方差:≤0.2℃ 孵化有效区域最大温度偏差:≤0.5℃ 孵化有效区域温度稳定性:≤0.4℃ 二氧化碳浓度:≤0.3％ 散热系数:≤0.2 报警温度差:≤±0.5℃ 孵化率:≥90％ 健雏率:≥95％ 机内湿度:≥50％ 装机容量（KW）:5.84 | 非通用类
畜牧机械 | 饲养机械 | 孵化机 | 10000-50000枚孵化机 | 孵化机 | 青岛兴仪电子设备有限责任公司 | EIFXDT-Y43200 | 5920 | 0 | 结构尺寸（长*宽*高mm）:7440*3122*2710 整机质量（kg）:3412 配套动力（kw）:无 容蛋量:43200枚 孵化有效区域温度均方差:≤0.2℃ 孵化有效区域最大温度偏差:≤0.5℃ 孵化有效区域温度稳定性:≤0.4℃ 二氧化碳浓度:≤0.3％ 散热系数:≤0.2 报警温度差:≤±0.5℃ 孵化率:≥90％ 健雏率:≥95％ 机内湿度:≥50％ 装机容量（KW）:9.7 | 非通用类
畜牧机械 | 饲养机械 | 孵化机 | 10000-50000枚孵化机 | 单阶段大容蛋量箱体式孵化机 | 青岛兴仪电子设备有限责任公司 | EIF(C)TPC-40320 | 5920 | 0 | 结构尺寸（长*宽*高mm）:5100*2770*2740 整机质量（kg）:2392 配套动力（kw）:无 容蛋量:40320 温度均方差:≤0.2℃ 最大温度差:≤0.5℃ 温度稳定性:≤0.4℃ 二氧化碳浓度:≤0.3％ 散热系数:≤0.2 报警温度差:≤±0.5℃ 孵化率:≥90％ 健雏率:≥95％ 机内湿度:≥50％ 装机容量（KW）:9.9 | 非通用类
畜牧机械 | 饲养机械 | 孵化机 | 10000-50000枚孵化机 | 孵化机 | 青岛兴仪电子设备有限责任公司 | EIFTPC-Y34560 | 5920 | 0 | 结构尺寸（长*宽*高mm）:6280*2820*2670 整机质量（kg）:2766 配套动力（kw）:无 孵化有效区域温度均方差:≤0.2℃ 孵化有效区域最大温度偏差:≤0.5℃ 孵化有效区域温度稳定性:≤0.4℃ 二氧化碳浓度:≤0.3％ 散热系数:≤0.2 报警温度差:≤±0.5 孵化率:≥90％ 健雏率:≥95％ 容蛋量:34560枚 机内湿度:≥50％ 装机容量（KW）:13.8 | 非通用类
畜牧机械 | 饲养机械 | 孵化机 | 10000-50000枚孵化机 | 孵化机 | 青岛兴仪电子设备有限责任公司 | EICTPC-Y23040 | 5920 | 0 | 结构尺寸（长*宽*高mm）:5100x2770x2420 整机质量（kg）:1846 配套动力（kw）:无 容蛋量:23040 孵化有效区域温度均方差:≤0.2℃ 孵化有效区域最大温度偏差:≤0.5℃ 孵化有效区域温度稳定性: ≤0.4℃ 二氧化碳浓度:≤0.3％ 散热系数:≤0.2 报警温度差:≤±0.5℃ 孵化率:≥90％ 健雏率:≥95％ 机内湿度:≥50％ 装机容量（KW）: 6.3 | 非通用类 | 山东
畜牧机械 | 饲养机械 | 孵化机 | 50000枚及以上孵化机 | 孵化机 | 蚌埠爱多孵化设备有限公司 | 9ADF60480 | 9500 | 0 | 结构尺寸（长*宽*高mm）:6585*3130*2620 整机质量（kg）:4500 配套动力（kw）:7.2 容蛋量（枚）:60480 结构形式:蛋车式 规格型号:9ADF60480 蛋盘总数（个）:1440 蛋车数量（辆）:8 翻蛋方式:气动 翻蛋角度（°）:45 孵化率（%）:90 键雏率（%）:95 电能效率（kW•h/雏）:0.075 温度均方差（℃）:0.2 | 非通用类
畜牧机械 | 饲养机械 | 孵化机 | 50000枚及以上孵化机 | 孵化机 | 青岛兴仪电子设备有限责任公司 | EIFTPC-Y69120 | 9500 | 0 | 结构尺寸（长*宽*高mm）:6280x5460x2670 整机质量（kg）:5892 配套动力（kw）:无 容蛋量:69120枚 孵化有效区域温度均方差:≤0.2℃ 孵化有效区域最大温度偏差:≤0.5℃ 孵化有效区域温度稳定性:≤0.4℃ 二氧化碳浓度:≤0.3％ 散热系数:≤0.2 报警温度差:≤±0.5℃ 孵化率:≥90％ 健雏率:≥95％ 机内湿度:≥50％ 装机容量（KW）:26.7 | 非通用类 | 山东
畜牧机械 | 饲养机械 | 孵化机 | 50000枚及以上孵化机 | 孵化机 | 青岛兴仪电子设备有限责任公司 | EIFTPC-60480 | 9500 | 0 | 结构尺寸（长*宽*高mm）:6980x2770x2740 整机质量（kg）:3318 配套动力（kw）:无 容蛋量:60480枚 温度均方差:≤0.2℃ 最大温度差:≤0.5℃ 温度稳定性:≤0.4℃ 二氧化碳浓度:≤0.3％ 散热系数:≤0.2 报警温度差:≤±0.5℃ 孵化率:≥90％ 健雏率:≥95％ 机内湿度:≥50％ 装机容量（KW）:13.8 | 非通用类 | 山东
畜牧机械 | 饲养机械 | 孵化机 | 50000枚及以上孵化机 | 孵化机 | 青岛兴仪电子设备有限责任公司 | EIFTPC-120960 | 9500 | 0 | 结构尺寸（长*宽*高mm）:6980x5460x2740 整机质量（kg）:6596 配套动力（kw）:无 容蛋量:120960 温度均方差 :≤0.2℃ 最大温度差:≤0.5℃ 温度稳定性:≤0.4℃ 二氧化碳浓度 :≤0.3％ 散热系数 :≤0.2 报警温度差:≤±0.5℃ 孵化率 :≥90％ 健雏率:≥95 机内湿度: ≥50％ 装机容量（KW）:27.6 | 非通用类 | 山东
畜牧机械 | 饲养机械 | 送料机 | 链条式送料机 | 鸡用喂料机 | 馆陶县永盛机械制造有限公司 | 9W-4 | 4080 | 0 | 结构尺寸（长*宽*高mm）:12500*1400*2900 整机质量（kg）:2500 配套动力（kw）:1.5 结构型式:链条式 规格型号:9W-4 喂料线长度:30-100m 饲料输送量:≥1200kg/h 料斗容积:300×8L 喂料电机转速:1390r/min 纯工作小时生产率:1346.5kg/h 吨料耗电量:1.4kW·h/t 电机型号:YS7144 物料:鸡用混合饲料 | 非通用类
畜牧机械 | 饲养机械 | 送料机 | 链条式送料机 | 鸡用喂料机 | 馆陶县永盛机械制造有限公司 | 9W-3 | 4080 | 0 | 结构尺寸（长*宽*高mm）:10500*1400*2900 整机质量（kg）:2000 配套动力（kw）:1.5 结构型式:链条式 规格型号:9W-3 喂料线长度:30-100m 饲料输送量:≥1000kg/h 料斗容积:300×6L 喂料电机转速:1390r/min 纯工作小时生产率:1080.2kg/h 吨料耗电量:1.2kW·h/t 电机型号:YS7144 物料:鸡用颗粒饲料 | 非通用类
畜牧机械 | 饲养机械 | 送料机 | 链条式送料机 | 鸡用喂料机 | 馆陶县永盛机械制造有限公司 | 9W-2 | 4080 | 0 | 结构尺寸（长*宽*高mm）:6500*1400*2900 整机质量（kg）:1500 配套动力（kw）:1.5 结构型式:链条式 规格型号:9W-2 喂料线长度:30-100m 饲料输送量:≥600kg/h 料斗容积:300×4L 喂料电机转速:1390r/min 纯工作小时生产率:669.3kg/h 吨料耗电量:1.1kW·h/t 电机型号:YS7144 物料:鸡用颗粒饲料 | 非通用类
畜牧机械 | 饲养机械 | 送料机 | 青贮取料机 | 青贮饲料取装机 | 河北华昌机械设备有限公司 | 9Q-1600×7 | 8550 | 0 | 结构尺寸（长*宽*高mm）:5800mm×1650mm×3910mm 整机质量（kg）:2150 配套动力（kw）:7.5 取料高度:703cm 工作幅宽:1600mm 滚筒额定转数:160r/min 滚筒取料刀数量，个:100 电源电压:380v 试验物料:青贮饲料（玉米秸秆） 物料含水率:53.9% 噪声:≤86dB(A) 生产率:≥9.6 轴承温升:≤25℃ | 非通用类
畜牧机械 | 饲养机械 | 清粪机 | 牵引刮板式清粪机 | 清粪机 | 馆陶县永盛机械制造有限公司 | 9FQ-3 | 740 | 0 | 结构尺寸（长*宽*高mm）:刮板：2000×1000×250 整机质量（kg）:850 配套动力（kw）:3 结构型式:牵引刮板式 规格型号:9FQ-3 最大工作牵引力:2800-3200N 刮粪板宽度:2000mm 刮粪板回程离地间隙:≥50mm 刮净度:95.8% 电源电压:380V 粪道长度:60m 粪板镀锌层厚度:≥0.025mm 刮板拖动速度:6.9m/min | 非通用类
畜牧机械 | 饲养机械 | 清粪机 | 牵引刮板式清粪机 | 清粪机 | 馆陶县永盛机械制造有限公司 | 9FQ-2 | 740 | 0 | 结构尺寸（长*宽*高mm）:刮板：2000×1000×250 整机质量（kg）:650 配套动力（kw）:1.5 结构形式:牵引刮板式 规格型号:9FQ-2 最大工作牵引力:2800-3200N 刮粪板宽度:2000mm 刮粪板回程离地间隙:≥50mm 刮净度:96.6% 电源电压:380V 粪道长度:60m 粪板镀锌层厚度:≥0.025mm 刮板拖动速度:7m/min | 非通用类
畜牧机械 | 饲养机械 | 粪污固液分离机 | 污粪固液分离机 | 移动式畜牧粪便处理机 | 江苏兴农环保科技股份有限公司 | 9FL-180 | 2600 | 1730 | 结构尺寸（长*宽*高mm）:1200×570×1100 整机质量（kg）:880 配套动力（kw）:5.5 型号:9FL-180 结构型式:螺旋挤压式 筛筒网孔尺寸（mm）:Φ0.3、Φ0.6、Φ1 工作腔直径（mm）:180 配套切割泵型号:9WP-210 配套切割泵功率(kw):3 电源(v):380 主机转速(rpm/min):33 工作效率(m3/h):牛粪水：4-6，猪粪水：5-12，鸡粪水：2-4 适用范围:畜禽粪污等 | 非通用类 | 江苏
畜牧机械 | 饲养机械 | 粪污固液分离机 | 污粪固液分离机 | 移动式畜牧粪便处理机 | 江苏兴农环保科技股份有限公司 | 9FL-260 | 2600 | 1730 | 结构尺寸（长*宽*高mm）:1600×700×1750 整机质量（kg）:960 配套动力（kw）:7.5 型号:9FL-260 结构型式:螺旋挤压式 筛筒网孔尺寸（mm）:Φ0.3、Φ0.6、Φ1 工作腔直径(mm):260 配套切割泵型号:9WP-210 配套切割泵功率(kw):4 电源(v):380 主机转速(rpm/min):33 工作效率(m3/h):牛粪水：7-10;猪粪水：15-20;鸡粪水：5-7 适用范围:畜禽粪污等 | 非通用类 | 江苏
畜牧机械 | 畜产品采集加工机械设备 | 挤奶机 | 1杯组手动移动式挤奶机 | 移动式挤奶机 | 河南力欧畜牧装备科技股份有限公司 | 9J-LE0-XD01 | 1200 | 0 | 结构尺寸（长*宽*高mm）:2300*2200*2300 整机质量（kg）:60 配套动力（kw）:5.5 结构型式:移动式 真空泵台数:1台 真空泵额定真空度:50kPa 真空泵额定转速:1440r/min 真空泵额定空气流量:180L/min 挤奶杯组数:1套 工作真空度:45~50kPa 脉动器型式:空气脉动器 脱杯方式:手动 脉动频率:60次/min 脉动比率:60% | 通用类 | 山东
畜牧机械 | 畜产品采集加工机械设备 | 挤奶机 | 2杯组手动移动式挤奶机 | 移动式挤奶机 | 河南力欧畜牧装备科技股份有限公司 | 9J-LE0-XD02 | 1420 | 0 | 结构尺寸（长*宽*高mm）:4600*2200*2300 整机质量（kg）:120 配套动力（kw）:5.5 结构型式:移动式 真空泵台数:1台 真空泵额定真空度:50kPa 真空泵额定转速:1440r/min 真空泵额定空气流量:240L/min 挤奶杯组数:2套 工作真空度:45~50kPa 脉动器型式:空气脉动器 脱杯方式:手动 脉动频率:60次/min 脉动比率:60% | 通用类 | 山东
畜牧机械 | 畜产品采集加工机械设备 | 挤奶机 | 16杯组及以上平面式挤奶机 | 平面式挤奶机 | 河南力欧畜牧装备科技股份有限公司 | 9J-LEO-PM-2×10 | 19950 | 0 | 结构尺寸（长*宽*高mm）:14100*2200*2300 整机质量（kg）:1200 配套动力（kw）:7.5 结构型式:平面式 真空泵台数:1台 真空泵额定真空度:50kPa 真空泵额定转速:1440r/min 真空泵额定空气流量:2100L/min 挤奶杯组数:20组 工作真空度:45~50kPa 脉动器型式:电脉动 脱杯方式:手动脱杯 计量方式:计量瓶计量 脉动频率次:60次/min 脉动比率:60% | 通用类 | 山东
畜牧机械 | 畜产品采集加工机械设备 | 挤奶机 | 10杯组手动脱杯中置（鱼骨）式挤奶机 | 中置式挤奶机 | 上海爱励农机械制造有限公司 | 9J-ZZ-10 | 18810 | 0 | 结构尺寸（长*宽*高mm）: 整机质量（kg）: 配套动力（kw）: 真空泵台数: 1台 真空泵额定真空度: 50 kPa 真空泵转速: 1170 r/min 真空泵额定空气流量: 1450 L/min 挤奶杯组数: 10套 工作真空度: 45-47 kPa 脉动频率: 57-63 次/min 脱杯方式: 手动 计量方式: 计量瓶 脉动器形式: 气脉动 | 通用类
畜牧机械 | 畜产品采集加工机械设备 | 挤奶机 | 10杯组手动脱杯中置（鱼骨）式挤奶机 | 中置式挤奶机 | 河南力欧畜牧装备科技股份有限公司 | 9J-LEOGPZZ-1×10 | 18810 | 0 | 结构尺寸（长*宽*高mm）:14100*2200*2300 整机质量（kg）:600 配套动力（kw）:7.5 结构型式:中置式 真空泵台数:1台 真空泵额定真空度:50kPa 真空泵额定转速:1440r/min 真空泵额定空气流量: 2100L/min 挤奶杯组数:10套 工作真空度:45~50kPa 脉动器型式:电脉动 脱杯方式 :自动脱杯 计量方式:电子计量 脉动频率次: 60次/min 脉动比率:60% | 通用类 | 山东
畜牧机械 | 畜产品采集加工机械设备 | 挤奶机 | 10杯组手动脱杯中置（鱼骨）式挤奶机 | 中置式挤奶机 | 河南力欧畜牧装备科技股份有限公司 | 9J-LEO-1×10 | 18810 | 0 | 结构尺寸（长*宽*高mm）:14100*2200*2300 整机质量（kg）:600 配套动力（kw）:5.5 结构型式:中置式 真空泵台数:1台 真空泵额定真空度:50kPa 真空泵额定转速:1440r/min 真空泵额定空气流量:2100L/min 挤奶杯组数:10套 工作真空度:45~50kPa 脉动器型式:电脉动 脱杯方式:手动脱杯 计量方式:计量瓶计量 脉动频率次:60次/min 脉动比率:60% | 通用类 | 山东
畜牧机械 | 畜产品采集加工机械设备 | 挤奶机 | 12杯组手动脱杯中置（鱼骨）式挤奶机 | 中置式挤奶机 | 上海爱励农机械制造有限公司 | 9J-ZZ-12 | 20520 | 0 | 结构尺寸（长*宽*高mm）: 整机质量（kg）: 配套动力（kw）: 真空泵台数:1台 真空泵额定真空度:50 kPa 真空泵转速:1170 r/min 真空泵额定空气流量:1450 L/min 挤奶杯组数:12套 工作真空度:45-47 kPa 脉动频率:57-63 次/min 脱杯方式:手动 计量方式: 计量瓶 脉动器形式: 气脉动 | 通用类
畜牧机械 | 畜产品采集加工机械设备 | 挤奶机 | 12杯组手动脱杯中置（鱼骨）式挤奶机 | 挤奶机 | 石家庄市金源机械有限公司 | 9J-1X16 | 20520 | 0 | 结构尺寸（长*宽*高mm）:/ 整机质量（kg）:/ 配套动力（kw）:4 规格型号:9J-1X16 型式:中置式 真空泵台数:1台 真空泵额定真空度:50kpa 真空泵额定转速:1440r/min 真空泵额定空气流量:1850L/min 挤奶杯组数:16组 工作真空度:50kpa 脉动器型式:电子脉动器 脉动器频率:60次/min 计量方式:计量瓶 脱杯方式:手动 脉动比率:60% | 通用类
畜牧机械 | 畜产品采集加工机械设备 | 挤奶机 | 12杯组手动脱杯中置（鱼骨）式挤奶机 | 中置式挤奶机 | 河南力欧畜牧装备科技股份有限公司 | 9J-LEO-1×12 | 20520 | 0 | 结构尺寸（长*宽*高mm）:16400*2200*2300 整机质量（kg）:720 配套动力（kw）:7.5 结构型式:中置式 真空泵台数:1台 真空泵额定真空度:50kPa 真空泵额定转速:1440r/min 真空泵额定空气流量:2100L/min 挤奶杯组数:12套 工作真空度:45~50kPa 脉动器型式:电脉动 脱杯方式:手动脱杯 计量方式:计量瓶计量 脉动频率次:60次/min 脉动比率:60% | 通用类 | 山东
畜牧机械 | 畜产品采集加工机械设备 | 挤奶机 | 12杯组手动脱杯中置（鱼骨）式挤奶机 | 鱼骨式挤奶机 | 淄博怀卡托商贸有限公司 | 9JYP-YG-12 | 20520 | 0 | 结构尺寸（长*宽*高mm）:6600mm 6000mm 2000mm 整机质量（kg）:1992 配套动力（kw）:4 机具名称:鱼骨式挤奶机 型号规格:9JYP-YG-12 形 式:鱼骨式 真空泵台数:1台 真空泵额定真空度:45-50kPa 真空泵转速:1400r/min 真空泵额定空气流量:1400L/min 挤奶杯组数:12组 工作真空度(范围):45-50kPa 脉动频率:60次/min 脉动比率:60:40（%） 脉动器形式:电子型 脱杯方式:手 动 计量方式:瓶式计量 | 通用类 | 山东
畜牧机械 | 畜产品采集加工机械设备 | 挤奶机 | 14—15杯组手动脱杯中置（鱼骨）式挤奶机 | 中置式挤奶机 | 上海爱励农机械制造有限公司 | 9J-ZZ-14 | 23940 | 0 | 结构尺寸（长*宽*高mm）: 整机质量（kg）: 配套动力（kw）: 真空泵台数:1台 真空泵额定真空度:50 kPa 真空泵转速:1170 r/min 真空泵额定空气流量:1450 L/min 挤奶杯组数:14套 工作真空度:45-47 kPa 脉动频率:57-63 次/min 脱杯方式:手动 脉动器形式: 气脉动 计量方式: 计量瓶 | 通用类
畜牧机械 | 畜产品采集加工机械设备 | 挤奶机 | 14—15杯组手动脱杯中置（鱼骨）式挤奶机 | 中置式挤奶机 | 淄博怀卡托商贸有限公司 | 9JYP-YG-14 | 23940 | 0 | 结构尺寸（长*宽*高mm）:15400mm 6000mm 2000mm 整机质量（kg）:2324 配套动力（kw）:4 机具名称:中置式挤奶机 型号规格:9JYP-YG-14 形 式:中置式 真空泵台数:1台 真空泵额定真空度:45-50kPa 真空泵转速:1400 真空泵额定空气流量:2000 挤奶杯组数:14组 工作真空度(范围):45-50kPa 脉动频率:60次/min 脉动比率:60:40 脉动器形式:电子型 脱杯方式:手 动 计量方式:瓶式计量 | 通用类 | 山东
畜牧机械 | 畜产品采集加工机械设备 | 挤奶机 | 14—15杯组手动脱杯中置（鱼骨）式挤奶机 | 中置式挤奶机 | 河南力欧畜牧装备科技股份有限公司 | 9J-LEO-1×14 | 23940 | 0 | 结构尺寸（长*宽*高mm）:18700*2200*2300 整机质量（kg）:840 配套动力（kw）:7.5 结构型式:中置式 真空泵台数:1台 真空泵额定真空度:50kPa 真空泵额定转速:1440r/min 真空泵额定空气流量:2100L/min 挤奶杯组数:14套 工作真空度:45~50kPa 脉动器型式:电脉动 脱杯方式:手动脱杯 计量方式:计量瓶计量 脉动频率次:60次/min 脉动比率:60% | 通用类 | 山东
畜牧机械 | 畜产品采集加工机械设备 | 挤奶机 | 16杯组手动脱杯中置（鱼骨）式挤奶机 | 挤奶机 | 石家庄市金源机械有限公司 | 9J-1X20 | 28500 | 0 | 结构尺寸（长*宽*高mm）:/ 整机质量（kg）:/ 配套动力（kw）:4 规格型号:9J-1X20 型式:中置式 真空泵台数: 1台 真空泵额定真空度:50kpa 真空泵额定转速:1440r/min 真空泵额定空气流量:1850L/min 挤奶杯组数:20组 工作真空度:50kpa 脉动器型式:电子脉动器 脉动频率:60次/min 脉动比率:60% 计量方式:计量瓶 脱杯方式:手动 | 通用类
畜牧机械 | 畜产品采集加工机械设备 | 挤奶机 | 16杯组手动脱杯中置（鱼骨）式挤奶机 | 挤奶机 | 石家庄市金源机械有限公司 | 9J-1X18 | 28500 | 0 | 结构尺寸（长*宽*高mm）:/ 整机质量（kg）:/ 配套动力（kw）:4 规格型号:9J-1X18 型式:中置式 真空泵台数: 1台 真空泵额定真空度:50kpa 真空泵额定转速:1440r/min 真空泵额定空气流量:1850L/min 挤奶杯组数:18组 工作真空度:50kpa 脉动器型式:电子脉动器 脉动频率:60次/min 脉动比率:60% 计量方式:计量瓶 脱杯方式:手动 | 通用类
畜牧机械 | 畜产品采集加工机械设备 | 挤奶机 | 16杯组手动脱杯中置（鱼骨）式挤奶机 | 中置式挤奶机 | 河南力欧畜牧装备科技股份有限公司 | 9J-LEO-1×16 | 28500 | 0 | 结构尺寸（长*宽*高mm）:21000*3200*2300 整机质量（kg）:960 配套动力（kw）:7.5 结构型式:中置式 真空泵台数:1台 真空泵额定真空度:50kPa 真空泵额定转速:1440r/min 真空泵额定空气流量:2100L/min 挤奶杯组数:16套 工作真空度:45~50kPa 脉动器型式:电脉动 脱杯方式:手动脱杯 计量方式:计量瓶计量 脉动频率次:60次/min 脉动比率:60% | 通用类 | 山东
畜牧机械 | 畜产品采集加工机械设备 | 挤奶机 | 16杯组手动脱杯中置（鱼骨）式挤奶机 | 鱼骨式挤奶机 | 河南力欧畜牧装备科技股份有限公司 | 9J-LEO-2×8 | 28500 | 0 | 结构尺寸（长*宽*高mm）:12000*3200*2300 整机质量（kg）:960 配套动力（kw）:7.5 结构型式:鱼骨式 真空泵台数:1台 真空泵额定真空度:50kPa 真空泵额定转速:1440r/min 真空泵额定空气流量:2100L/min 挤奶杯组数:16套 工作真空度:45~50kPa 脉动器型式:电脉动 脱杯方式:手动脱杯 脉动频率次: 60次/min 脉动比率:60% | 通用类 | 山东
畜牧机械 | 畜产品采集加工机械设备 | 挤奶机 | 16杯组手动脱杯中置（鱼骨）式挤奶机 | 鱼骨式挤奶机 | 淄博怀卡托商贸有限公司 | 9JYP-YG-16 | 28500 | 0 | 结构尺寸（长*宽*高mm）:8800mm 6000mm 2000mm 整机质量（kg）:2656 配套动力（kw）:5.5 机具名称:鱼骨式挤奶机 型号规格:9JYP-YG-16 形 式:鱼骨式 真空泵台数:1台 真空泵额定真空度:45-50kPa 真空泵转速:1400r/min 真空泵额定空气流量:2000L/min 挤奶杯组数:16组 工作真空度(范围):45-50kPa 脉动频率:60次/min 脉动比率:60:40 脉动器形式:电子型 脱杯方式:手 动 计量方式:瓶式计量 | 通用类 | 山东
畜牧机械 | 畜产品采集加工机械设备 | 挤奶机 | 18—20杯组手动脱杯中置（鱼骨）式挤奶机 | 鱼骨式挤奶机 | 河南力欧畜牧装备科技股份有限公司 | 9J-LEO-2×10 | 35100 | 0 | 结构尺寸（长*宽*高mm）:14100*2200*2300 整机质量（kg）:1200 配套动力（kw）:7.5 结构型式:鱼骨式 真空泵台数:1台 真空泵额定真空度:50kPa 真空泵额定转速:1440r/min 真空泵额定空气流量:2100L/min 挤奶杯组数:20套 工作真空度:45~50kPa 脉动器型式:电脉动 脱杯方式:手动脱杯 计量方式:计量瓶计量 脉动频率次:60次/min 脉动比率:60% | 通用类 | 山东
畜牧机械 | 畜产品采集加工机械设备 | 挤奶机 | 24杯组手动脱杯中置（鱼骨）式挤奶机 | 挤奶机 | 石家庄市金源机械有限公司 | 9J-28 | 38000 | 0 | 结构尺寸（长*宽*高mm）:/ 整机质量（kg）:/ 配套动力（kw）:5.5×2 型式:鱼骨式 真空泵台数:2台 真空泵额定真空度:50kpa 真空泵额定转速:1440r/min 挤奶杯组数:28组 工作真空度:50kpa 脉动器型式:电子脉动器 脉动频率:60次/min 脉动比率:60% 计量方式:计量瓶 真空泵额定空气流量:4200L/min 脱杯方式:手动 规格型式:9J-28 | 通用类
畜牧机械 | 畜产品采集加工机械设备 | 挤奶机 | 24杯组手动脱杯中置（鱼骨）式挤奶机 | 挤奶机 | 石家庄市金源机械有限公司 | 9J-30 | 38000 | 0 | 结构尺寸（长*宽*高mm）:/ 整机质量（kg）:/ 配套动力（kw）:5.5×2 型式:鱼骨式 真空泵台数:2台 真空泵额定真空度:50kpa 真空泵额定转速:1440r/min 真空泵额定空气流量:4200L/min 挤奶杯组数:30组 工作真空度:50kpa 脉动器型式:电子脉动器 脉动频率:60次/min 脉动比率:60% 计量方式:计量瓶 脱杯方式:手动 规格型号:9J-30 | 通用类
畜牧机械 | 畜产品采集加工机械设备 | 挤奶机 | 24杯组手动脱杯中置（鱼骨）式挤奶机 | 鱼骨式挤奶机 | 河南力欧畜牧装备科技股份有限公司 | 9J-LEO-2×12 | 38000 | 0 | 结构尺寸（长*宽*高mm）:16400*2200*2300 整机质量（kg）:1440 配套动力（kw）:7.5 结构型式:鱼骨式 真空泵台数:1台 真空泵额定真空度:50kPa 真空泵额定转速:1440r/min 真空泵额定空气流量:2100L/min 挤奶杯组数:24套 工作真空度:45~50kPa 脉动器型式:电脉动 脱杯方式:手动脱杯 计量方式:计量瓶计量 脉动频率次:60次/min 脉动比率:60% | 通用类 | 山东
畜牧机械 | 畜产品采集加工机械设备 | 挤奶机 | 24杯组手动脱杯中置（鱼骨）式挤奶机 | 鱼骨式挤奶机 | 河北华昌机械设备有限公司 | 9JGJ-2×12/24 | 38000 | 0 | 结构尺寸（长*宽*高mm）:/ 整机质量（kg）:/ 配套动力（kw）:/ 型式:鱼骨式 真空泵台数:1台 真空泵额定真空度:50kPa 挤奶杯组数:24组 脉动器型式:电子脉动 计量方式:计量瓶式 脱杯方式:手动 真空泵转速:1250r/min 脉动频率:60次/min 真空泵额定空气流量:2400L/min | 通用类 | 河北
畜牧机械 | 畜产品采集加工机械设备 | 挤奶机 | 24杯组手动脱杯中置（鱼骨）式挤奶机 | 鱼骨式挤奶机 | 淄博怀卡托商贸有限公司 | 9JYP-YG-24 | 38000 | 0 | 结构尺寸（长*宽*高mm）:13200mm 6000mm 2000mm 整机质量（kg）:3984 配套动力（kw）:5.5 机具名称:鱼骨式挤奶机 型号规格:9JYP-YG-24 形 式:鱼骨式 真空泵台数:1台 真空泵额定真空度:45-50kPa 真空泵转速:1400r/min 真空泵额定空气流量:2600L/min 挤奶杯组数:24组 工作真空度(范围):45-50kPa 脉动频率:60次/min 脉动比率:60:40 脉动器形式:电子型 脱杯方式:手 动 计量方式:瓶式计量 | 通用类 | 山东
畜牧机械 | 畜产品采集加工机械设备 | 挤奶机 | 28—30杯组手动脱杯中置（鱼骨）式挤奶机 | 挤奶机 | 石家庄市金源机械有限公司 | 9J-32 | 45030 | 0 | 结构尺寸（长*宽*高mm）:/ 整机质量（kg）:/ 配套动力（kw）:5.5×2 型式:鱼骨式 真空泵台数:2台 真空泵额定真空度:50kpa 真空泵额定转速:1440r/min 真空泵额定空气流量:4200L/min 挤奶杯组数:32组 工作真空度:50kpa 脉动器型式:电子脉动器 脉动频率:60次/min 脉动比率:60% 计量方式:计量瓶 脱杯方式:手动 规格型号:9J-32 | 通用类
畜牧机械 | 畜产品采集加工机械设备 | 挤奶机 | 28—30杯组手动脱杯中置（鱼骨）式挤奶机 | 鱼骨式挤奶机 | 淄博怀卡托商贸有限公司 | 9JYP-YG-28 | 45030 | 0 | 结构尺寸（长*宽*高mm）:15400mm 6000mm 2000mm 整机质量（kg）:4648 配套动力（kw）:8 机具名称:鱼骨式挤奶机 型号规格:9JYP-YG-28 形 式:鱼骨式 真空泵台数:1台 真空泵额定真空度:45-50kPa 真空泵转速:1400r/min 真空泵额定空气流量:3200L/min 挤奶杯组数:28组 工作真空度(范围):45-50kPa 脉动频率:60次/min 脉动比率:60:40 脉动器形式:电子型 脱杯方式:手 动 计量方式:瓶式计量 | 通用类 | 山东
畜牧机械 | 畜产品采集加工机械设备 | 挤奶机 | 28—30杯组手动脱杯中置（鱼骨）式挤奶机 | 鱼骨式挤奶机 | 河南力欧畜牧装备科技股份有限公司 | 9J-LEO-2×14 | 45030 | 0 | 结构尺寸（长*宽*高mm）:18700*2200*2300 整机质量（kg）:1680 配套动力（kw）:14 结构型式:鱼骨式 真空泵台数:2台 真空泵额定真空度:50kPa 真空泵额定转速:1440r/min 真空泵额定空气流量:2*2100L/min 挤奶杯组数:28套 工作真空度:45~50kPa 脉动器型式:电脉动 脱杯方式:手动脱杯 计量方式:计量瓶计量 脉动频率次:60次/min 脉动比率:60% | 通用类 | 山东
畜牧机械 | 畜产品采集加工机械设备 | 挤奶机 | 32杯组手动脱杯中置（鱼骨）式挤奶机 | 鱼骨式挤奶机 | 河北华昌机械设备有限公司 | 9JGJ-2×16/32 | 59560 | 0 | 结构尺寸（长*宽*高mm）:/ 整机质量（kg）:/ 配套动力（kw）:/ 型式:鱼骨式 真空泵台数:1台 真空泵额定真空度:50kPa 真空泵转速:1250r/min 真空泵额定空气流量:3000L/min 挤奶杯组数:32组 脉动器型式:电子脉动 计量方式:计量瓶式 脱杯方式:手动 工作真空度:45-50kPa 脉动频率:60次/min 脉动比率:60% | 通用类
畜牧机械 | 畜产品采集加工机械设备 | 挤奶机 | 32杯组手动脱杯中置（鱼骨）式挤奶机 | 鱼骨式挤奶机 | 淄博怀卡托商贸有限公司 | 9JYP-YG-32 | 59560 | 0 | 结构尺寸（长*宽*高mm）:17600mm 6000mm 2000mm 整机质量（kg）:5312 配套动力（kw）:11 机具名称:鱼骨式挤奶机 型号规格:9JYP-YG-32 形 式:鱼骨式 真空泵台数:2台 真空泵额定真空度:45-50kPa 真空泵转速:1400r/min 真空泵额定空气流量:2000x2L/min 挤奶杯组数:32组 工作真空度(范围):45-50kPa 脉动频率:60次/min 脉动比率:60:40 脉动器形式:电子型 脱杯方式:手动 计量方式:瓶式计量 | 通用类 | 山东
畜牧机械 | 畜产品采集加工机械设备 | 挤奶机 | 36杯组及以上手动脱杯中置（鱼骨）式挤奶机 | 鱼骨式挤奶机 | 淄博怀卡托商贸有限公司 | 9JYP-YG-36 | 80940 | 0 | 结构尺寸（长*宽*高mm）:19800mm 6000mm 2000mm 整机质量（kg）:5976 配套动力（kw）:11 机具名称:鱼骨式挤奶机 型号规格:9JYP-YG-36 形 式:鱼骨式 真空泵台数:2台 真空泵额定真空度:45-50kPa 真空泵转速:1400r/min 真空泵额定空气流量:2000x2L/min 挤奶杯组数:36组 工作真空度(范围):45-50kPa 脉动频率:60次/min 脉动比率:60:40 脉动器形式:电子型 脱杯方式:手动 计量方式:瓶式计量 | 通用类 | 山东
畜牧机械 | 畜产品采集加工机械设备 | 挤奶机 | 8杯组自动脱杯中置（鱼骨）式挤奶机 | 中置式挤奶机 | 石家庄市百牧旺乳业机械有限公司 | 9JGJZ-8 | 42750 | 0 | 结构尺寸（长*宽*高mm）:1300*500 整机质量（kg）:800kg 配套动力（kw）:5.5kW 型式:中置式 挤奶杯组数:8 脱杯方式:自动 计量方式:分流计量 真空泵台数:1 真空泵额定真空度:50 真空泵额定转速:1440 真空泵额定空气流量:2000 工作真空度:45～50 脉动频率:60 | 通用类
畜牧机械 | 畜产品采集加工机械设备 | 挤奶机 | 8杯组自动脱杯中置（鱼骨）式挤奶机 | 中置式挤奶机 | 淄博怀卡托商贸有限公司 | 9JYP-YGZ-8 | 42750 | 0 | 结构尺寸（长*宽*高mm）:8800mm 6000mm 2000mm 整机质量（kg）:1328 配套动力（kw）:4 机具名称:中置式挤奶机 型号规格:9JYP-YGZ-8 形 式:中置式 真空泵台数:1台 真空泵额定真空度:45kPa 真空泵转速:1400r/min 真空泵额定空气流量:1400L/min 挤奶杯组数:8组 工作真空度(范围):38-40kPa 脉动频率:60次/min 脉动比率:60:40 脉动器形式:电子型 脱杯方式:自 动 计量方式:瓶式计量 | 通用类 | 山东
畜牧机械 | 畜产品采集加工机械设备 | 挤奶机 | 10杯组自动脱杯中置（鱼骨）式挤奶机 | 挤奶机 | 石家庄市金源机械有限公司 | 9J-22 | 42750 | 0 | 结构尺寸（长*宽*高mm）:/ 整机质量（kg）:/ 配套动力（kw）:5.5 型式:鱼骨式 真空泵台数: 1台 真空泵额定真空度:50kpa 真空泵额定转速:1440r/min 真空泵额定空气流量:2100L/min 挤奶杯组数:22组 工作真空度:50kpa 脉动器型式:电子脉动器 脉动频率:60次/min 脉动比率:60% 计量方式:计量瓶 脱杯方式:自动 规格型号:9J-22 | 通用类
畜牧机械 | 畜产品采集加工机械设备 | 挤奶机 | 10杯组自动脱杯中置（鱼骨）式挤奶机 | 挤奶机 | 石家庄市金源机械有限公司 | 9J-24 | 42750 | 0 | 结构尺寸（长*宽*高mm）:/ 整机质量（kg）:/ 配套动力（kw）:5.5 型式:鱼骨式 真空泵台数:1台 真空泵额定真空度:50kpa 真空泵额定转速:1440r/min 真空泵额定空气流量:2100L/min 挤奶杯组数:24组 工作真空度:50kpa 脉动器型式:电子脉动器 脉动频率:60次/min 脉动比率:60% 计量方式:计量瓶 脱杯方式:自动 规格型号:9J-24 | 通用类
畜牧机械 | 畜产品采集加工机械设备 | 挤奶机 | 10杯组自动脱杯中置（鱼骨）式挤奶机 | 挤奶机 | 石家庄市金源机械有限公司 | 9JZ-16 | 42750 | 0 | 结构尺寸（长*宽*高mm）:/ 整机质量（kg）:/ 配套动力（kw）:4 规格型号:9JZ-16 型式:鱼骨式 真空泵台数:1台 真空泵额定真空度:50kpa 真空泵额定转速:1440r/min 真空泵额定空气流量:1450L/min 挤奶杯组数:16组 工作真空度:50kpa 脉动器型式:电子脉动器 脉动频率:60次/min 脉动比率:60% 计量方式:流量计 脱杯方式:自动 | 通用类
畜牧机械 | 畜产品采集加工机械设备 | 挤奶机 | 10杯组自动脱杯中置（鱼骨）式挤奶机 | 挤奶机 | 石家庄市金源机械有限公司 | 9JZ-14 | 42750 | 0 | 结构尺寸（长*宽*高mm）:/ 整机质量（kg）:/ 配套动力（kw）:4 规格型号:9JZ-14 型式:鱼骨式 真空泵台数:1台 真空泵额定真空度:50kpa 真空泵额定转速:1440r/min 真空泵额定空气流量:1450L/min 挤奶杯组数:14 工作真空度:50kpa 脉动器型式:电子脉动器 脉动频率:60次/min 脉动比率:60% 计量方式:流量计 脱杯方式:自动 | 通用类
畜牧机械 | 畜产品采集加工机械设备 | 挤奶机 | 10杯组自动脱杯中置（鱼骨）式挤奶机 | 挤奶机 | 石家庄市金源机械有限公司 | 9JZ-12 | 42750 | 0 | 结构尺寸（长*宽*高mm）:/ 整机质量（kg）:/ 配套动力（kw）:4 规格型号:9JZ-12 真空泵台数:1台 真空泵额定真空度:50kpa 真空泵额定转速:1440r/min 真空泵额定空气流量:1450L/min 挤奶杯组数:12组 工作真空度:50kpa 脉动器型式:电子脉动器 脉动频率:60次/min 脉动比率:60% 型式:鱼骨式 计量方式:流量计 脱杯方式:自动 | 通用类
畜牧机械 | 畜产品采集加工机械设备 | 挤奶机 | 10杯组自动脱杯中置（鱼骨）式挤奶机 | 中置式挤奶机 | 石家庄市百牧旺乳业机械有限公司 | 9JGJZ-1×12 | 42750 | 0 | 结构尺寸（长*宽*高mm）:1530*500 整机质量（kg）:960kg 配套动力（kw）:5.5kW 型式:中置式 挤奶杯组数:12 脉动器型式:电脉动 脱杯方式:自动脱杯 计量方式:分流计量 真空泵台数:1 真空泵额定真空度:50 真空泵额定转速:1440 真空泵额定空气流量:2000 脉动频率:60 | 通用类
畜牧机械 | 畜产品采集加工机械设备 | 挤奶机 | 10杯组自动脱杯中置（鱼骨）式挤奶机 | 鱼骨式挤奶机 | 石家庄市百牧旺乳业机械有限公司 | 9JGJ-12 | 42750 | 0 | 结构尺寸（长*宽*高mm）:1530*500 整机质量（kg）:960kg 配套动力（kw）:5.5kW 形式:鱼骨式 挤奶杯组数:12 脉动器型式:电脉动 脱杯方式:自动 计量方式:计量瓶 真空泵台数:1 真空泵额定真空度:50 真空泵额定转速:1440 真空泵额定空气流量:3800 工作真空度:47～50 | 通用类
畜牧机械 | 畜产品采集加工机械设备 | 挤奶机 | 10杯组自动脱杯中置（鱼骨）式挤奶机 | 中置式挤奶机 | 石家庄市百牧旺乳业机械有限公司 | 9JGJZ-10 | 42750 | 0 | 结构尺寸（长*宽*高mm）:1530*500 整机质量（kg）:960 配套动力（kw）:5.5kg 型式:中置式 挤奶杯组数:10 脉动器型式:电脉动 脱杯方式:自动 计量方式:分流计量 真空泵台数:1 真空泵额定真空度:50 真空泵额定转速:1440 真空泵额定空气流量:2000 工作真空度:45～50 | 通用类
畜牧机械 | 畜产品采集加工机械设备 | 挤奶机 | 10杯组自动脱杯中置（鱼骨）式挤奶机 | 中置式挤奶机 | 河南力欧畜牧装备科技股份有限公司 | 9J-LEOGPZZ-1×12 | 42750 | 0 | 结构尺寸（长*宽*高mm）:16400*2200*2300 整机质量（kg）:720 配套动力（kw）:7.5 结构型式:中置式 真空泵台数:1台 真空泵额定真空度:50kPa 真空泵额定转速:1440r/min 真空泵额定空气流量:2100L/min 挤奶杯组数:12套 工作真空度:45～50kPa 脉动器型式:电脉动 脉动频率:60次/min 脉动比率:60% 脱杯方式:自动脱杯 计量方式:电子计量 | 通用类 | 山东
畜牧机械 | 畜产品采集加工机械设备 | 挤奶机 | 12杯组自动脱杯中置（鱼骨）式挤奶机 | 鱼骨式挤奶机 | 淄博怀卡托商贸有限公司 | 9JYP-YGZ-12 | 71250 | 0 | 结构尺寸（长*宽*高mm）:6600mm 6000mm 2000mm 整机质量（kg）:1992 配套动力（kw）:4 机具名称:鱼骨式挤奶机 型号规格:9JYP-YGZ-12 形 式:鱼骨式 真空泵台数:1台 真空泵额定真空度:45kPa 真空泵转速:1400r/min 真空泵额定空气流量:1400L/min 挤奶杯组数:12组 工作真空度(范围):38-40kPa 脉动频率:60次/min 脉动比率:60:40 脉动器形式:电子型 脱杯方式:自动 计量方式:瓶式计量 | 通用类 | 山东
畜牧机械 | 畜产品采集加工机械设备 | 挤奶机 | 14杯组及以上自动脱杯中置（鱼骨）式挤奶机 | 鱼骨式挤奶机 | 新乡市新东轻工机械有限公司 | 9J-24Y | 80840 | 0 | 结构尺寸（长*宽*高mm）:26000*7680*3500 整机质量（kg）:5800 配套动力（kw）:8 形式:鱼骨式 真空泵台数:2台 真空泵额定真空度（kPa ）:50 真空泵转速（r/min）:1440 挤奶杯组数（套）:24 计量方式:计量瓶 脱杯方式:自动 脉动器形式:电脉动 脉动比率:55-65% 脉动频率:55-65次/min | 通用类
畜牧机械 | 畜产品采集加工机械设备 | 挤奶机 | 14杯组及以上自动脱杯中置（鱼骨）式挤奶机 | 鱼骨式挤奶机 | 石家庄市百牧旺乳业机械有限公司 | 9JGJ-16 | 80840 | 0 | 结构尺寸（长*宽*高mm）:2000*500 整机质量（kg）:1280kg 配套动力（kw）:5.5kW 形式:鱼骨式 挤奶杯组数:16 脉动器型式:电脉动 脱杯方式:自动 计量方式:计量瓶 工作真空度:47～50 脉动频率:60 脉动比率:60 真空泵台数:1 真空泵额定转速:1440 | 通用类
畜牧机械 | 畜产品采集加工机械设备 | 挤奶机 | 14杯组及以上自动脱杯中置（鱼骨）式挤奶机 | 中置式挤奶机 | 淄博怀卡托商贸有限公司 | 9JYP-YGZ-14 | 80840 | 0 | 结构尺寸（长*宽*高mm）:15400mm 6000mm 2000mm 整机质量（kg）:2324 配套动力（kw）:4 机具名称:中置式挤奶机 型号规格:9JYP-YGZ-14 形 式:中置式 真空泵台数:1台 真空泵额定真空度:45kPa 真空泵转速:1400 真空泵额定空气流量:2000L/min 挤奶杯组数:14组 工作真空度(范围):38-40 脉动频率:60次/min 脉动比率:60:40 脉动器形式:电子型 脱杯方式:自 动 计量方式:瓶式计量 | 通用类 | 山东
畜牧机械 | 畜产品采集加工机械设备 | 挤奶机 | 14杯组及以上自动脱杯中置（鱼骨）式挤奶机 | 鱼骨式挤奶机 | 淄博怀卡托商贸有限公司 | 9JYP-YGZ-20 | 80840 | 0 | 结构尺寸（长*宽*高mm）:11000mm 6000mm 2000mm 整机质量（kg）:3320 配套动力（kw）:5.5 机具名称:鱼骨式挤奶机 型号规格:9JYP-YGZ-20 形 式:鱼骨式 真空泵台数:1台 真空泵额定真空度:45 真空泵转速:1400r/min 真空泵额定空气流量:2100 挤奶杯组数:20组 工作真空度(范围):38-40kPa 脉动频率:60次/min 脉动比率:60:40 脉动器形式:电子型 脱杯方式:自 动 计量方式:瓶式计量 | 通用类 | 山东
畜牧机械 | 畜产品采集加工机械设备 | 挤奶机 | 14杯组及以上自动脱杯中置（鱼骨）式挤奶机 | 鱼骨式挤奶机 | 淄博怀卡托商贸有限公司 | 9JYP-YGZ-32 | 80840 | 0 | 结构尺寸（长*宽*高mm）:17600mm 6000mm 2000mm 整机质量（kg）:5312 配套动力（kw）:11 机具名称:鱼骨式挤奶机 型号规格:9JYP-YGZ-32 形 式:鱼骨式 真空泵台数:2台 真空泵额定真空度:45kPa 真空泵转速:1400r/min 真空泵额定空气流量:2000x2L/min 挤奶杯组数:32组 工作真空度(范围):38-40kPa 脉动频率:60次/min 脉动比率:60:40 脉动器形式:电子型 脱杯方式:自动 计量方式:瓶式计量 | 通用类 | 山东
畜牧机械 | 畜产品采集加工机械设备 | 挤奶机 | 14杯组及以上自动脱杯中置（鱼骨）式挤奶机 | 鱼骨式挤奶机 | 唐山宝源畜牧机械有限公司 | 9J-BYMC200-2×12 | 80840 | 0 | 结构尺寸（长*宽*高mm）:15.3*4.8*2 整机质量（kg）:3100 配套动力（kw）:15 真空泵台数（台）:2 真空泵额定真空度（kPa）:50 真空泵转速（r/min）:1200 真空泵额定空气流量（L/min）:2100×2 挤奶杯组数（套）:24 工作真空度（kPa）:45～48 脉动器型式:电脉动 脉动频率（次/min）:60 脉动比率（%）:60 脱杯方式:自动 计量方式:电子 | 通用类 | 河北
畜牧机械 | 畜产品采集加工机械设备 | 挤奶机 | 14杯组及以上自动脱杯中置（鱼骨）式挤奶机 | 鱼骨式挤奶机 | 唐山宝源畜牧机械有限公司 | 9J-BYMC200-2×14 | 80840 | 0 | 结构尺寸（长*宽*高mm）:17.6*4.8*2 整机质量（kg）:3300 配套动力（kw）:15 真空泵台数（台）:2 真空泵额定真空度（kPa）:50 真空泵转速（r/min）:1200 真空泵额定空气流量（L/min）:2100×2 挤奶杯组数（套）:28 工作真空度（kPa）:45～48 脉动器型式:电脉动 脉动频率（次/min）:60 脉动比率（%）:60 脱杯方式:自动 计量方式:电子计量 | 通用类 | 河北
畜牧机械 | 畜产品采集加工机械设备 | 挤奶机 | 14杯组及以上自动脱杯中置（鱼骨）式挤奶机 | 挤奶机 | 河北华昌机械设备有限公司 | 9JGJ-1×14 | 80840 | 0 | 结构尺寸（长*宽*高mm）:/ 整机质量（kg）:/ 配套动力（kw）:/ 型式:中置式 真空泵台数:1台 真空泵额定真空度:50kPa 真空泵转速:1250r/min 挤奶杯组数:14组 工作真空度:45-50kPa 脉动器型式:电子脉动 计量方式:电子计量 脱杯方式:自动脱杯 脉动频率:60次/min 脉动比率:60% | 通用类 | 河北
畜牧机械 | 畜产品采集加工机械设备 | 挤奶机 | 14杯组及以上自动脱杯中置（鱼骨）式挤奶机 | 鱼骨式挤奶机 | 河南力欧畜牧装备科技股份有限公司 | 9J-LEOGPYG-2×12/24 | 80840 | 0 | 结构尺寸（长*宽*高mm）:16400*2200*2300 整机质量（kg）:1440 配套动力（kw）:14 结构型式:鱼骨式 真空泵台数:2台 真空泵额定真空度:50kPa 真空泵额定转速:1440r/min 真空泵额定空气流量:2*2100L/min 挤奶杯组数:24套 工作真空度:40～50kPa 脉动器型式:电脉动 脉动频率:60次/min 脉动比率:60% 脱杯方式:自动脱杯 计量方式:电子计量 | 通用类 | 山东
畜牧机械 | 畜产品采集加工机械设备 | 挤奶机 | 16杯组及以上自动脱杯并列（转盘）式挤奶机 | 并列式挤奶机 | 新乡市新东轻工机械有限公司 | 9J-32B | 120000 | 0 | 结构尺寸（长*宽*高mm）:31000*7680*3500 整机质量（kg）:6400 配套动力（kw）:8 形式:并列式 真空泵台数:2台 真空泵额定真空度（kPa ）:50 真空泵转速（r/min ）:1440 挤奶杯组数（套）:32 计量方式:计量瓶 脱杯方式:自动 脉动器形式:电脉动 脉动比率:55-65% 脉动频率:55-65次/min | 通用类
畜牧机械 | 畜产品采集加工机械设备 | 挤奶机 | 16杯组及以上自动脱杯并列（转盘）式挤奶机 | 并列式挤奶机 | 新乡市新东轻工机械有限公司 | 9J-24B | 120000 | 0 | 结构尺寸（长*宽*高mm）:26000*7680*3500 整机质量（kg）:58000 配套动力（kw）:8 形式:并列式 真空泵台数（台）:2 真空泵额定真空度（kPa）:50 真空泵转速（r/min ）:1440 挤奶杯组数（套）:24 计量方式:计量瓶 脱杯方式:自动 工作真空度:46-51KPa 脉动频率:55-65次/min 脉动比率:55-65% | 通用类
畜牧机械 | 畜产品采集加工机械设备 | 挤奶机 | 16杯组及以上自动脱杯并列（转盘）式挤奶机 | 鱼骨式挤奶机 | 石家庄市百牧旺乳业机械有限公司 | 9JGJ-24 | 120000 | 0 | 结构尺寸（长*宽*高mm）:1750*500 整机质量（kg）:1920kg 配套动力（kw）:5.5kW 型式:鱼骨式 挤奶杯组数:24 脉动器型式:电脉动 脱杯方式:手动 计量方式:计量瓶 真空泵台数:1 真空泵额定真空度:50 真空泵额定转速:1440 真空泵额定空气流量:3800 工作真空度:45～50 | 通用类
畜牧机械 | 畜产品采集加工机械设备 | 挤奶机 | 16杯组及以上自动脱杯并列（转盘）式挤奶机 | 并列式挤奶机 | 淄博怀卡托商贸有限公司 | 9JYP-BLDT-16 | 120000 | 0 | 结构尺寸（长*宽*高mm）:7000mm 9000mm 2000mm 整机质量（kg）:2656 配套动力（kw）:5.5 机具名称:并列式挤奶机 型号规格:9JYP-BLDT-16 形 式:并列式 真空泵台数:1台 真空泵额定真空度:45kPa 真空泵转速:1400r/min 真空泵额定空气流量:2000L/min 挤奶杯组数:16 工作真空度(范围):38-40kPa 脉动频率:60次/min 脉动比率:60:40 脉动器形式:电子型 脱杯方式:自 动 计量方式:电子计量式 | 通用类 | 山东
畜牧机械 | 畜产品采集加工机械设备 | 挤奶机 | 16杯组及以上自动脱杯并列（转盘）式挤奶机 | 并列式挤奶机 | 淄博怀卡托商贸有限公司 | 9JYP-BLDT-24 | 120000 | 0 | 结构尺寸（长*宽*高mm）:9800mm 整机质量（kg）:3984 配套动力（kw）:5.5 机具名称:并列式挤奶机 型号规格:9JYP-BLDT-24 形 式:并列式 真空泵台数:1台 真空泵额定真空度:45kPa 真空泵转速:1400r/min 真空泵额定空气流量:2600L/min 挤奶杯组数:24组 工作真空度(范围):38-40kPa 脉动频率:60次/min 脉动比率:60:40 脉动器形式:电子型 脱杯方式:自 动 计量方式:电子计量 | 通用类 | 山东
畜牧机械 | 畜产品采集加工机械设备 | 挤奶机 | 16杯组及以上自动脱杯并列（转盘）式挤奶机 | 并列式挤奶机 | 淄博怀卡托商贸有限公司 | 9JYP-BLDT-32 | 120000 | 0 | 结构尺寸（长*宽*高mm）:12600mm 9000mm 2000mm 整机质量（kg）:5312 配套动力（kw）:11 机具名称:并列式挤奶机 型号规格:9JYP-BLDT-32 形 式:并列式 真空泵台数:2台 真空泵额定真空度:45kPa 真空泵转速:1400r/min 真空泵额定空气流量:2000x2L/min 挤奶杯组数:32组 工作真空度(范围):38-40 脉动频率:60次/min 脉动比率:60:40 脉动器形式:电子型 脱杯方式:自 动 计量方式:电子计量 | 通用类 | 山东
畜牧机械 | 畜产品采集加工机械设备 | 挤奶机 | 16杯组及以上自动脱杯并列（转盘）式挤奶机 | 并列式挤奶机 | 淄博怀卡托商贸有限公司 | 9JYP-BLDT-44 | 120000 | 0 | 结构尺寸（长*宽*高mm）:16800mm 9000mm 2000mm 整机质量（kg）:7304 配套动力（kw）:11 机具名称:并列式挤奶机 型号规格:9JYP-BLDT-44 形 式:并列式 真空泵台数:2台 真空泵额定真空度:45kPa 真空泵转速:1400r/min 真空泵额定空气流量:2600x2L/min 挤奶杯组数:44组 工作真空度(范围):38-40kPa 脉动频率:60次/min 脉动比率:60:40 脉动器形式:电子型 脱杯方式:自 动 计量方式:电子计量 | 通用类 | 山东
畜牧机械 | 畜产品采集加工机械设备 | 贮奶（冷藏）罐 | 3000—6000L贮奶罐 | 生鲜乳贮奶罐 | 石家庄市百牧旺乳业机械有限公司 | HJ-8T | 6840 | 0 | 结构尺寸（长*宽*高mm）:5260×2000×1500 整机质量（kg）:1500kg 配套动力（kw）:无 额定容量（L）:8000 清洗方式:自动 型式:卧式 保温性能:≤2 残留量:≤4 额定容量与最大容量比:90~95 清洗能力:符合大纲5.1.2.4要求 试验环境温度:30.4~32.6 试验相对湿度:25.7~30.3 规格型号:HJ-8T | 通用类
畜牧机械 | 畜产品采集加工机械设备 | 贮奶（冷藏）罐 | 6000—20000L贮奶罐 | 生鲜乳贮奶罐 | 石家庄市百牧旺乳业机械有限公司 | HJ-12T | 17200 | 0 | 结构尺寸（长*宽*高mm）:6300×2230×1570 整机质量（kg）:1800kg 配套动力（kw）:无 额定容量（L）:12000 清洗方式:自动 型式:卧式 规格型号:HJ-12T 额定容量:12000(L) 保温性能 :≤2 清洗能力:符合大纲5.1.2.4要求 残留量:≤6 额定容量与最大容量比:90~95 试验环境温度:30.4~32.6 试验相对湿度:25.7~30.3 | 通用类
畜牧机械 | 畜产品采集加工机械设备 | 贮奶（冷藏）罐 | 6000—20000L贮奶罐 | 贮奶罐 | 石家庄市金源机械有限公司 | 9G-10000 | 17200 | 0 | 结构尺寸（长*宽*高mm）:5600mm×2160mm×1510mm 整机质量（kg）:0 配套动力（kw）:0 名称：:贮奶罐 型号：:9G-10000 清洗方式：:非全自动 额定容量：:10000L 个数:0 品牌:0 规格型号:0 作业功率:0 保温层厚度:0 作业功率:0 | 非通用类 | 河北
畜牧机械 | 畜产品采集加工机械设备 | 贮奶（冷藏）罐 | 6000—20000L贮奶罐 | 贮奶罐 | 石家庄市金源机械有限公司 | 9G-12000 | 17200 | 0 | 结构尺寸（长*宽*高mm）:6050mm×2200mm×1550mm 整机质量（kg）:/ 配套动力（kw）:/ 名称：:贮奶罐 型号：:9G-12000 清洗方式：:非全自动 额定容量：:12000 型式：:卧式 保温层厚度：:5-10cm 保温性能：:（4±0.5）℃水静止24h，温升≤2 清洗能力：:清洗设备按照说明书规定的时间正常运转清洗，结束后，目测检查，内胆的全部内壁应完全被清洗液冲净，无奶迹、无死角。 内胆、附件材质：:内胆机器内部的所有附件或与乳接触的零件军应用奥氏体不锈钢 品牌:宾利达 | 非通用类 | 河北
畜牧机械 | 畜产品采集加工机械设备 | 贮奶（冷藏）罐 | 6000—20000L贮奶罐 | 贮奶罐 | 石家庄市金源机械有限公司 | 9G-17000 | 17200 | 0 | 结构尺寸（长*宽*高mm）:7300mm×2330mm×1570mm 整机质量（kg）:/ 配套动力（kw）:/ 清洗方式：:非全自动 额定容量：:17000L 内胆、附件材质：:耐脂肪、无毒、清洗方便、耐容性、抗老化及机械性能稳定 外观与装配置量检查：:清洗能力 内胆、附件材质：:内胆机器内部的所有附件或与乳接触的零件军应用奥氏体不锈钢 保温性能：:（4±0.5）℃水静止24h，温升≤2 名称：:贮奶罐 型号：:9G-17000 清洗能力：:清洗设备按照说明书规定的时间正常运转清洗，结束后，目测检查，内胆的全部内壁应完全被清洗液冲净，无奶迹、无死角。 品牌:宾利达 | 非通用类 | 河北
畜牧机械 | 畜产品采集加工机械设备 | 贮奶（冷藏）罐 | 6000—20000L贮奶罐 | 贮奶罐 | 石家庄市金源机械有限公司 | 9G-8000 | 17200 | 0 | 结构尺寸（长*宽*高mm）:4400mm×2000mm×1350mm 整机质量（kg）:/ 配套动力（kw）:/ 型式:卧式 容量:8000L 保温层厚度:5-10cm 规格型号:9G-8000 保温性能:（4±0.5）℃水静止24h，温升≤2 清洗能力:清洗设备按照说明书规定的时间正常运转清洗，结束后，目测检查，内胆的全部内壁应完全被清洗液冲净，无奶迹、无死角。 9G-8000:≤4（额定容量的0.5‰） 保温性能:（4±0.5）℃水静止24h，温升≤2 外观与装配置量检查:清洗能力 内胆、附件材质:内胆机器内部的所有附件或与乳接触的零件军应用奥氏体不锈钢 密封材料:耐脂肪、无毒、清洗方便、耐容性、抗老化及机械性能稳定 清洗方式（全自动、非全自动）:非全自动 | 非通用类 | 河北
畜牧机械 | 畜产品采集加工机械设备 | 贮奶（冷藏）罐 | 6000—20000L贮奶罐 | 运输型贮奶罐 | 河南力欧畜牧装备科技股份有限公司 | BWG-15 | 17200 | 0 | 结构尺寸（长*宽*高mm）:9000×2060×1750 整机质量（kg）:2200 配套动力（kw）:0 结构型式:卧式 额定容量:15000L 外胆材质:304不锈钢 规格型号:BWG-15 搅拌装置:无 内胆材质:304不锈钢 填充材质:聚氨酯发泡 清洗方式:cip清洗 喷头:旋转喷头 爬梯:无 | 非通用类 | 山东
畜牧机械 | 畜产品采集加工机械设备 | 贮奶（冷藏）罐 | 6000—20000L贮奶罐 | 运输型贮奶罐 | 河南力欧畜牧装备科技股份有限公司 | BWG-8 | 17200 | 0 | 结构尺寸（长*宽*高mm）:6100×1830×1700 整机质量（kg）:1600 配套动力（kw）:0 型式:卧式 额定容积（L）:8000 外胆材质:304不锈钢 规格型号:BWG-8 搅拌装置:无 内胆材质:304不锈钢 填充材质:聚氨酯发泡 清洗方式:CIP清洗 喷头:旋转喷头 产品名称:运输型贮奶罐 | 非通用类 | 山东
畜牧机械 | 畜产品采集加工机械设备 | 贮奶（冷藏）罐 | 20000L及以上贮奶罐 | 贮奶罐 | 石家庄市金源机械有限公司 | 9G-22000 | 19660 | 0 | 结构尺寸（长*宽*高mm）:8620mm×2340mm×1780mm 整机质量（kg）:/ 配套动力（kw）:/ 名称:贮奶罐 型号:9G-22000 清洗方式：:非全自动 额定容量：:22000 清洗能力：:清洗设备按照说明书规定的时间正常运转清洗，结束后，目测检查，内胆的全部内壁应完全被清洗液冲净，无奶迹、无死角。 保温性能：:（4±0.5）℃水静止24h，温升≤2 外观与装配置量检查：:清洗能力 内胆、附件材质：:内胆机器内部的所有附件或与乳接触的零件军应用奥氏体不锈钢 内胆、附件材质：:耐脂肪、无毒、清洗方便、耐容性、抗老化及机械性能稳定 品牌:宾利达 | 非通用类 | 河北
畜牧机械 | 畜产品采集加工机械设备 | 贮奶（冷藏）罐 | 3000—6000L非全自动清洗冷藏罐 | 乳品保温制冷罐 | 青岛天福食品设备有限公司 | 9GRW-3 | 8550 | 0 | 结构尺寸（长*宽*高mm）:3030×1770×1770 整机质量（kg）:720 配套动力（kw）:4.8 搅拌器转速（r/min）:33~39 额定工作电压（V）:380 制冷剂型号:R22 冷却设备型号:ZB48KQ-TFD-524 型式:直冷式 规格型号:9NGZL-3 额定容量:3000L 冷却设备额定输入功率:4.8KW 清洗方式:自动 电压频率:50Hz | 通用类
畜牧机械 | 畜产品采集加工机械设备 | 贮奶（冷藏）罐 | 3000—6000L非全自动清洗冷藏罐 | 冷藏罐 | 石家庄市金源机械有限公司 | 9GR-6000 | 8550 | 0 | 结构尺寸（长*宽*高mm）:/ 整机质量（kg）:/ 配套动力（kw）:/ 型式:中型卧式 规格型号:9GR-6000 外形尺寸:3000mmx2000mmx1520mm 额定容量:6000L 搅拌器转速:32r/min 额定工作电压:380V 冷却性能:（19.5h±0.1h）℃冷却至（4h±0.1h）℃时间≤3h (10h±0.1h)℃冷却至（4h±0.1h）℃≤1.5h 冷却剂型号:R22 冷却设备型号:FXSLSLYQ-6 清洗方式:非全自动清洗 保温性能:（4±0.5）℃水静止4h，温升≤1 残留量:≤3L（额定容量的0.5‰） 冷却设备额定输入功率:8KW | 非通用类 | 河北
畜牧机械 | 畜产品采集加工机械设备 | 贮奶（冷藏）罐 | 6000L及以上非全自动清洗冷藏罐 | 乳品保温制冷罐 | 青岛天福食品设备有限公司 | 9GRW-8 | 15390 | 0 | 结构尺寸（长*宽*高mm）:4940×2120×2000 整机质量（kg）:1300 配套动力（kw）:10 搅拌器转速(r/min):33~39 额定工作电压（V）:380 制冷剂型号:R22 冷却设备型号:ZB58KQ-TFD-524 清洗方式:自动 型式:直冷式 规格型号:9GRW-8 额定容量:8000L 冷却设备额定输入功率:5.0×2KW 电压频率:50Hz | 通用类
畜牧机械 | 畜产品采集加工机械设备 | 贮奶（冷藏）罐 | 6000L及以上非全自动清洗冷藏罐 | 乳品保温制冷罐 | 青岛天福食品设备有限公司 | 9GRW-6 | 15390 | 0 | 结构尺寸（长*宽*高mm）:4180×2020×1950 整机质量（kg）:950 配套动力（kw）:9.6 搅拌器转速(r/min):33~39 额定工作电压(V):380 制冷剂型号:R22 冷却设备型号:ZB48KQ-TFD-524 型式:直冷式 规格型号:9NGZL-6 额定容量:6000L 冷却设备额定输入功率:4.8×2KW 清洗方式:自动 电压频率:50Hz | 通用类
畜牧机械 | 畜产品采集加工机械设备 | 贮奶（冷藏）罐 | 6000L及以上非全自动清洗冷藏罐 | 直冷式贮奶罐 | 河北华昌机械设备有限公司 | 9ZTH-6 | 15390 | 0 | 结构尺寸（长*宽*高mm）:2850mm×2065mm×1880mm 整机质量（kg）:/ 配套动力（kw）:/ 型式:直冷式 额定容量:6000L 搅拌器转速:30-35r/min 额定工作电压:380V 压缩机作业功率:16.64kW 清洗方式:非全自动 压缩机个数:2个 制冷剂型号:R22 压缩机规格型号:2B45RQ-TFD-558 电源频率:50Hz | 非通用类 | 河北
畜牧机械 | 畜产品采集加工机械设备 | 贮奶（冷藏）罐 | 6000L及以上非全自动清洗冷藏罐 | 直冷式牛奶冷却罐 | 河南力欧畜牧装备科技股份有限公司 | RZLG03-8 | 15390 | 0 | 结构尺寸（长*宽*高mm）:5010×2235×2200 整机质量（kg）:2000 配套动力（kw）:16 结构型式:直冷式 额定容量:8000L 搅拌器转速:38r/min 额定工作电压:380V 冷却设备额定输入功率:16kW 制冷剂型号:R22 冷却设备型号:FXSLSLYQ-8 级别:Ⅱ级 清洗方式:自动 规格型号:RZLG03-8 | 非通用类 | 山东
畜牧机械 | 畜产品采集加工机械设备 | 贮奶（冷藏）罐 | 3000—6000L全自动清洗冷藏罐 | 生鲜乳冷藏罐 | 石家庄市百牧旺乳业机械有限公司 | BMW-3 | 10260 | 0 | 结构尺寸（长*宽*高mm）:3410×1750×1640 整机质量（kg）:600kg 配套动力（kw）:5.37kW 额定容量（L）:3000 清洗方式:自动清洗 残留量:≤2.5 搅拌器转速:33~36 额定容量与最大容量比:90~95 冷却性能:2.94 保温性能:≤1 冷却设备额定输入功率:4.5kW 额定工作电压:380V 型式:直冷式 | 通用类
畜牧机械 | 畜产品采集加工机械设备 | 贮奶（冷藏）罐 | 3000—6000L全自动清洗冷藏罐 | 储冷式牛奶冷却罐 | 河南力欧畜牧装备科技股份有限公司 | RZLC03-3 | 10260 | 0 | 结构尺寸（长*宽*高mm）:4016×1802×2000 整机质量（kg）:1200 配套动力（kw）:5.27 结构型式:储冷式 额定容量:3000L 搅拌器转速:38r/min 额定工作电压:380V 冷却设备额定输入功率:5.27kW 制冷剂型号:R22 冷却设备型号:FXSLSLYQ-3 级别:Ⅱ级 清洗方式:电脑控制全自动清洗 规格型号:RZLC03-3 | 非通用类 | 山东
畜牧机械 | 畜产品采集加工机械设备 | 贮奶（冷藏）罐 | 3000—6000L全自动清洗冷藏罐 | 储冷式牛奶冷却罐 | 河南力欧畜牧装备科技股份有限公司 | RZLC03-5 | 10260 | 0 | 结构尺寸（长*宽*高mm）:4300×2050×2300 整机质量（kg）:1500 配套动力（kw）:10.54 结构型式:储冷式 额定容量:5000L 搅拌器转速:38r/min 额定工作电压:380V 冷却设备额定输入功率:10.54kW 制冷剂型号:R22 冷却设备型号:FXSLSLYQ-5 级别:Ⅱ级 清洗方式:电脑控制全自动清洗 规格型号:RZLC03-5 | 非通用类 | 山东
畜牧机械 | 畜产品采集加工机械设备 | 贮奶（冷藏）罐 | 6000L及以上全自动清洗冷藏罐 | 储冷式牛奶冷却罐 | 河南力欧畜牧装备科技股份有限公司 | RZLC03-8 | 16430 | 0 | 结构尺寸（长*宽*高mm）:5010×2235×2512 整机质量（kg）:2000 配套动力（kw）:16 结构型式:储冷式 额定容量:8000L 搅拌器转速:38r/min 额定工作电压:380V 冷却设备额定输入功率:16kW 制冷剂型号:R22 冷却设备型号:FXSLSLYQ-8 级别:Ⅱ级 清洗方式:电脑控制全自动清洗 规格型号:RZLC03-8 | 非通用类 | 山东
畜牧机械 | 畜产品采集加工机械设备 | 贮奶（冷藏）罐 | 6000L及以上全自动清洗冷藏罐 | 冷藏罐 | 石家庄市百牧旺乳业机械有限公司 | 9GR-10000 | 16430 | 0 | 结构尺寸（长*宽*高mm）:3650*2350*1770mm 整机质量（kg）:1100kg 配套动力（kw）:17.36kw 结构型式:卧式 额定容量:10000L 清洗方式:自动清洗 试验加注液体:饮用水 冷却设备额定输入功率:9.48kw 冷却设备型号:R22 压缩机个数 :2个 压缩机规格型号:C-SC753H8H 压缩机品牌:松下 清洗方式:全自动 | 非通用类 | 河北
水产机械 | 水产养殖机械 | 增氧机 | 普通型增氧机 | 高效率水车式增氧机 | 浙江富地机械有限公司 | GSC-2.2 | 340 | 0 | 结构尺寸（长*宽*高mm）:2500X1620X890 整机质量（kg）:75.10kg 配套动力（kw）:2.2 浮体材料:PE 浮体体积（m3）:0.24 水车转速 (r/min):100 叶轮数（只）:18 叶轮直径（mm）:660 叶片数（个）:108 型号:GSC-2.2 增氧能力（kg/h):4.05 动力效率（kg/kw.h):1.83 噪声dB(A):73.6 净浮率:3.24 | 非通用类
水产机械 | 水产养殖机械 | 增氧机 | 普通型增氧机 | 高效率水车式增氧机 | 浙江富地机械有限公司 | GSC-1.5 | 340 | 0 | 结构尺寸（长*宽*高mm）:1980X1980X860 整机质量（kg）:54.1kg 配套动力（kw）:1.5 浮体材料:PE 浮体体积（m3）:0.149 水车转速(r/min):100 叶轮数（只）:12 叶轮直径（mm）:660 叶片数（个）:72 型号:GSC-1.5 增氧能力（kg/h):2.43 动力效率（kg/kw.h):1.81 噪声dB(A):70.9 净浮率:3.00 | 非通用类
水产机械 | 水产养殖机械 | 增氧机 | 普通型增氧机 | 水车式增氧机 | 浙江富地机械有限公司 | SC-1.5 | 340 | 0 | 结构尺寸（长*宽*高mm）:1600X2000X860mm 整机质量（kg）:67kg 配套动力（kw）:1.5 浮体材料:PE 浮体体积:0.186m³ 水车转速:100r/min 叶轮数:4只 叶轮直径:660mm 叶片数:32个 增氧能力:2.07kg（O₂）/h 动力效率 :1.47kg（O₂）/kW.h 噪声:76.8dB(A) 净浮率:2.47 | 非通用类
水产机械 | 水产养殖机械 | 增氧机 | 普通型增氧机 | 水车式增氧机 | 天津市富雷机电设备有限公司 | YC-1.5 | 340 | 0 | 结构尺寸（长*宽*高mm）:1780×1280×980 整机质量（kg）:93 配套动力（kw）:1.5 1.5kw电机:1台 电压:380V 频率:50HZ 电流:3.65A 增氧能力:1.6kg/h 叶轮转速:100r/min 叶轮直径:540mm 变速箱:1台 不锈钢支架:1副 叶轮:4个 塑料浮船:3个 电机罩:1个 | 非通用类
水产机械 | 水产养殖机械 | 增氧机 | 普通型增氧机 | 水车式增氧机 | 天津沃能达实业有限公司 | YC-1.5 | 340 | 0 | 结构尺寸（长*宽*高mm）:1780×1280×980 整机质量（kg）:93 配套动力（kw）:1.5 电压:380V 频率:50HZ 电流:3.65A 增氧能力:1.6kg/h 1.5kw电机:1台 叶轮转速:100r/min 叶轮直径:540mm 变速箱:1台 不锈钢支架:1副 叶轮:4个 塑料浮船:3个 电机罩:1个 | 非通用类
水产机械 | 水产养殖机械 | 增氧机 | 普通型增氧机 | 水车式增氧机 | 台州金湖机电有限公司 | YC-1.5 | 340 | 0 | 结构尺寸（长*宽*高mm）:1530*2140*720 整机质量（kg）:74.2 配套动力（kw）:1.5 浮体材料:PE 浮体体积（m^3）:0.231 水车转速（r/min）:100 叶轮数:4 叶轮直径（mm）:640 叶片式:32 净浮率:3.12 增氧能力（kg/h):2.28 动力效率（kg/kW.h):1.35 噪声（dB(A)):77.4 | 非通用类
水产机械 | 水产养殖机械 | 增氧机 | 普通型增氧机 | 水车式增氧机 | 天津市富雷机电设备有限公司 | YC-0.75 | 340 | 0 | 结构尺寸（长*宽*高mm）:1480×1280×980 整机质量（kg）:70 配套动力（kw）:0.75 叶轮直径:540mm 减速箱:1台 不锈钢支架:1副 叶轮:2个 塑料浮船:2个 0.75kw电机:1台 电机罩:1个 电压:380V 频率:50HZ 电流:1.8A 增氧能力:1.2kg/h 叶轮转速:100r/min 叶轮直径:540mm 减速箱:1台 不锈钢支架:1副 叶轮:2个 塑料浮船:2个 电机罩:1个 | 非通用类
水产机械 | 水产养殖机械 | 增氧机 | 普通型增氧机 | 叶轮式增氧机 | 金湖县华能机电有限公司 | ZY3G | 340 | 0 | 结构尺寸（长*宽*高mm）:64*25 整机质量（kg）:87 配套动力（kw）:3 叶轮转速:125r/min 叶轮材料:铁 叶轮直径:780mm 叶片数:12片 浮球材料:塑料 浮球体积:0.0615*3 浮球数量:3只 叶轮锥角:55° 叶轮:1只 支撑杆:3根 | 非通用类
水产机械 | 水产养殖机械 | 增氧机 | 普通型增氧机 | 叶轮式增氧机 | 天津市富雷机电设备有限公司 | YL-3.0 | 340 | 0 | 结构尺寸（长*宽*高mm）:2200×2200×1020 整机质量（kg）:95 配套动力（kw）:3 3kw电机:1台 叶轮型式：:V型空心状 叶轮直径:780mm 传动型式:齿轮变速 增氧能力:≥4.5kg/h 叶轮锥角:120° 叶轮转速:128r/min 浮筒材料:聚乙烯PE，叶片结构特征：螺旋状 减速箱:1台 叶轮:1个 塑料浮球:3个 支撑杆:3杆 电机罩:1个 | 非通用类
水产机械 | 水产养殖机械 | 增氧机 | 普通型增氧机 | 叶轮式增氧机 | 天津沃能达实业有限公司 | YL-3.0 | 340 | 0 | 结构尺寸（长*宽*高mm）:2200×2200×1020 整机质量（kg）:95 配套动力（kw）:3 叶轮型式:V型空心状 叶轮直径:780mm 传统型式:齿轮变速 增氧能力:≥4.5kg/h 叶轮锥角:120° 叶轮转速:128r/min 浮筒材料:聚乙烯PE 叶片结构特征:螺旋状 3kw电机:1台 减速箱:1台 塑料浮球:3个 支撑杆:3杆 电机罩:1个 | 非通用类
水产机械 | 水产养殖机械 | 增氧机 | 普通型增氧机 | 水车式增氧机 | 浙江富地机械有限公司 | SC-0.75 | 340 | 0 | 结构尺寸（长*宽*高mm）:1640X1410X860mm 整机质量（kg）:49kg 配套动力（kw）:0.75 浮体材料:PE 浮体体积:0.13m³ 水车转速:100r/min 叶轮数:2只 叶轮直径:660mm 叶片数:16个 增氧能力:1.18kg（O₂）/h 动力效率 :1.51kg（O₂）/kW.h 噪声:2.10dB(A) 净浮率:2.10 | 非通用类
水产机械 | 水产养殖机械 | 增氧机 | 普通型增氧机 | 叶轮式增氧机 | 台州金湖机电有限公司 | YL-3.0 | 340 | 0 | 结构尺寸（长*宽*高mm）:2150*2150*950 整机质量（kg）:84.4 配套动力（kw）:3.0 浮体材料:PE 浮体体积（m^3):0.124 叶轮转速(r/min):126 叶轮直径（mm）:76 叶片数:12 叶轮锥角（。）:48 增氧能力（kg/h):4.51 动力效率（kg/kw.h):1.66 噪声（dB(A））:92.8 净浮率:1.48 | 非通用类
水产机械 | 水产养殖机械 | 增氧机 | 普通型增氧机 | 水车式增氧机 | 金湖县杰达机械制造有限公司 | YC-1.5 | 340 | 0 | 结构尺寸（长*宽*高mm）:1640*2040*830 整机质量（kg）:80 配套动力（kw）:1.5 增氧能力:≥1.90kg/h 动力效率:≥1.25kg（kW·h） 负荷面积:3-10亩 水车转速:102r/min 浮体体积:0.3m³ 叶轮数:4 叶轮直径:650mm 叶片数:8片*4 净浮率:≥1.25 噪声:≤80dB（A） | 非通用类
水产机械 | 水产养殖机械 | 增氧机 | 普通型增氧机 | 叶轮式增氧机 | 浙江富地机械有限公司 | YL-3.0 | 340 | 0 | 结构尺寸（长*宽*高mm）:2280X790mm 整机质量（kg）:65kg 配套动力（kw）:3.0 浮体材料:PE 浮体体积:0.13m³ 叶轮转速:128r/min 叶轮直径:780mm 叶片数:12个 叶轮锥角:106° 增氧能力:4.66kg（O₂）/h 动力效率 :1.52kg（O₂）/kW.h 噪声:96.2dB(A) 净浮率:1.96 | 非通用类
水产机械 | 水产养殖机械 | 增氧机 | 普通型增氧机 | 水车式增氧机 | 台州金湖机电有限公司 | YC-0.75 | 340 | 0 | 结构尺寸（长*宽*高mm）:1530*1200*730 整机质量（kg）:60.85 配套动力（kw）:0.75 浮体材料:PE 浮体体积（m^3）:0.154 水车转速（r/min):100 叶轮数:2 叶轮直径（mm):640 叶片数:16 增氧能力（kg/h):1.26 动力效率（kg/kW.h):1.48 噪声（dB(A)):77.0 净浮率:2.53 | 非通用类
水产机械 | 水产养殖机械 | 增氧机 | 普通型增氧机 | 叶轮增氧机 | 金湖县杰达机械制造有限公司 | ZY3G | 340 | 0 | 结构尺寸（长*宽*高mm）:2400*2400*900 整机质量（kg）:85 配套动力（kw）:3.0 负荷水面:7-12亩 动力效率:≥1.5kg（kW·h） 增氧能力:≥4.5kg/h 噪声:≤100dB（A） 叶轮转速:126r/min 叶轮直径:760mm 叶片数:12 浮体材料:塑料 浮体体积:0.06m³ 叶轮锥角:110° | 非通用类
水产机械 | 水产养殖机械 | 增氧机 | 普通型增氧机 | 叶轮式增氧机 | 天津市富雷机电设备有限公司 | YL-1.5 | 340 | 0 | 结构尺寸（长*宽*高mm）:2200×2200×1020 整机质量（kg）:80 配套动力（kw）:1.5 1.5kw电机:1台 叶轮型式:V型空心状 叶轮直径:460mm 增氧能力:≥2.52kg/h 传动型式:齿轮变速 叶轮锥角:120° 叶轮转速:128r/min 浮筒材料:聚乙烯PE，叶片结构特征：螺旋状。 减速箱:1台 叶轮:1个 塑料浮球:3个 支撑杆:3杆 电机罩:1个 | 非通用类
水产机械 | 水产养殖机械 | 增氧机 | 普通型增氧机 | 叶轮增氧机 | 金湖县杰达机械制造有限公司 | ZY1.5G | 340 | 0 | 结构尺寸（长*宽*高mm）:2200*2200*800 整机质量（kg）:64 配套动力（kw）:1.5 负荷水面:4-7亩 动力效率:≥1.5kg（kW·h） 增氧能力:≥2.25kg/h 噪声:≤100dB（A） 浮体材料:塑料 浮体体积:0.041m³ 叶轮转速:160r/min 叶轮直径:630mm 叶片数:12 叶轮锥角:110° | 非通用类
水产机械 | 水产养殖机械 | 增氧机 | 普通型增氧机 | 叶轮式增氧机 | 台州金湖机电有限公司 | YL-1.5 | 340 | 0 | 结构尺寸（长*宽*高mm）:2000*800 整机质量（kg）:54.4 配套动力（kw）:1.5 浮体材料:PE 浮体体积（m^3):0.106 叶轮转速（r/min):126 叶轮直径（mm):62 叶片数:12 叶轮锥角（。）:48 型号:YL-1.5 增氧能力（kg/h):2.31 动力效率（kg/kW.h):1.56 净浮率:1.95 | 非通用类
水产机械 | 水产养殖机械 | 增氧机 | 普通型增氧机 | 叶轮式增氧机 | 浙江富地机械有限公司 | YL-1.5 | 340 | 0 | 结构尺寸（长*宽*高mm）:2160X770mm 整机质量（kg）:46kg 配套动力（kw）:1.5 浮体材料:PE 浮体体积:0.13m³ 叶轮转速:120r/min 叶轮直径:685mm 叶片数:12个 叶轮锥角:106° 增氧能力:2.59kg（O₂）/h 动力效率:kg（O₂）/kW.h 噪声:90.5dB(A) 净浮率:2.79 | 非通用类
水产机械 | 水产养殖机械 | 增氧机 | 普通型增氧机 | 深层高效曝气增氧机 | 天津市富雷机电设备有限公司 | JH-1.5型 | 340 | 0 | 结构尺寸（长*宽*高mm）:650×400×550 整机质量（kg）:45 配套动力（kw）:1.5 电机功率:1.5kw 电机转速:1480r/min 增氧能力:17.24kg/h 电压:380v 增氧动力效力:11.59kgO2/kw·h 噪声:78dB(A) 1.5kw电机:1台 罗茨鼓风机:1台 pvc主管:100米 曝气盘:30个 每百米微孔曝气管增氧能力:8.42kg(O2)/h | 非通用类
水产机械 | 水产养殖机械 | 增氧机 | 普通型增氧机 | 水车式增氧机 | 金湖小青青机电设备有限公司 | YC-1.5 | 340 | 0 | 结构尺寸（长*宽*高mm）:2298×1770×745 整机质量（kg）:80 配套动力（kw）:1.5 叶轮转速:101r/min 叶轮材料:塑料 叶轮直径:φ638mm 叶轮数:4只 叶片数:4×8 浮体材料:塑料 浮体体积:0.058m3 浮体数量:3只 负荷水面:3-10亩 增氧能力:≥1.9kg/h | 非通用类 | 江苏
水产机械 | 水产养殖机械 | 增氧机 | 普通型增氧机 | 水车式增氧机 | 台州旺发机电有限公司 | YC-0.75 | 340 | 0 | 结构尺寸（长*宽*高mm）:1600*1480*800 整机质量（kg）:55 配套动力（kw）:0.75 浮体材料:PE塑料 浮体体积(m³):0.2 水车转速(r/min):106 叶轮数:2 叶轮直径:640 叶片数:16 增氧能力(kg/h):1.3 动力效率（kg/kwh）:1.9 噪声dB(A):71 净化率:3.64 | 非通用类 | 浙江
水产机械 | 水产养殖机械 | 增氧机 | 普通型增氧机 | 水车式增氧机 | 台州旺发机电有限公司 | YC-1.5 | 340 | 0 | 结构尺寸（长*宽*高mm）:1650*2200*900 整机质量（kg）:80 配套动力（kw）:1.5 浮体体积（m³）:0.31 浮体材料:PE塑料 水车转速（r/min）:100 叶轮数:4 叶轮直径（mm）:640 叶片数:32 增氧能力:2.1 动力效率（kg/kwh）:2.0 噪声dB（A）:72 净化率:3.88 | 非通用类 | 浙江
水产机械 | 水产养殖机械 | 增氧机 | 普通型增氧机 | 叶轮式增氧机 | 台州旺发机电有限公司 | YL-3.0 | 340 | 0 | 结构尺寸（长*宽*高mm）:2500*950 整机质量（kg）:80 配套动力（kw）:3.0 浮体材料:PE塑料 浮体体积:0.15 叶轮转速（r/min）:126 叶轮直径（mm）:650 叶片数:12 叶轮锥角:48 增氧能力（kg/h）:4.6 动力效率（kg/kwh）:1.8 噪声dB(A):83 净浮率:1.88 | 非通用类 | 浙江
水产机械 | 水产养殖机械 | 增氧机 | 普通型增氧机 | 叶轮式增氧机 | 金湖金龙祥渔业设备有限公司 | ZY-3G | 340 | 0 | 结构尺寸（长*宽*高mm）:610*315*330 整机质量（kg）:84.7kg 配套动力（kw）:3.0kw 叶轮转速(r/min):128r/min 叶轮材质:铁 支撑杆长度(mm):1054 支撑杆数量（根）:3 支撑杆直径(mm):33 浮球材质:塑料 浮球数量（只）:3 浮球体积（㎡）:0.461 叶轮直径(mm):650 叶轮叶片数:12 | 非通用类 | 江苏
水产机械 | 水产养殖机械 | 增氧机 | 普通型增氧机 | 叶轮式增氧机 | 台州市元晟水产养殖机械有限公司 | YL-1.5 | 340 | 0 | 结构尺寸（长*宽*高mm）:2200×860 整机质量（kg）:70 配套动力（kw）:1.5 浮体材料:PE塑料 浮体体积（m³）:0.16 叶轮转速（r/min）:138 叶轮直径（mm）:550 叶片数:12 叶轮锥角（º）:48 增氧能力（kg/h）:2.6 动力效率（kg/kWh）:1.8 噪声（dB(A)）:76 净浮率:2.29 | 非通用类 | 浙江
水产机械 | 水产养殖机械 | 增氧机 | 普通型增氧机 | 叶轮式增氧机 | 台州市元晟水产养殖机械有限公司 | YL-3.0 | 340 | 0 | 结构尺寸（长*宽*高mm）:2400×860 整机质量（kg）:90 配套动力（kw）:3.0 浮体材料:PE塑料 浮体体积（m³）:0.18 叶轮转速（r/min）:138 叶轮直径（mm）:650 叶片数:12 叶轮锥角（º）:48 增氧能力（kg/h）:4.9 动力效率（kg/kWh）:2.2 噪声（dB(A)）:80 净浮率:2.00 | 非通用类 | 浙江
水产机械 | 水产养殖机械 | 增氧机 | 普通型增氧机 | 叶轮增氧机 | 江阴江达机械装备有限公司 | YL-1.5 | 340 | 0 | 结构尺寸（长*宽*高mm）:2250*2250*830 整机质量（kg）:44 配套动力（kw）:1.5 额定电压（V）:380 负荷水面（亩）:5~7 增氧能力（kg/h）:≥2.3 动力效率（kg/kw.h）:≥1.5 浮体体积（㎥）:0.041×3 叶轮转速（r/min）:130 叶轮直径（mm）:650 叶片数:12 叶轮锥角（°）:138 型号:YL-1.5 | 非通用类 | 江苏
水产机械 | 水产养殖机械 | 增氧机 | 普通型增氧机 | 叶轮增氧机 | 江阴江达机械装备有限公司 | YL-3.0 | 340 | 0 | 结构尺寸（长*宽*高mm）:2500*2500*950 整机质量（kg）:66 配套动力（kw）:3.0 额定电压（V）:380 负荷水面（亩）:7~12 增氧能力（kg/h）:≥4.5 动力效率（kg/kw.h）:≥1.5 型号:YL-3.0 叶轮转速（r/min）:120 叶轮直径（mm）:760 叶片数:12 浮体体积（㎥）:0.044×3 叶轮锥角（°）:138 | 非通用类 | 江苏
水产机械 | 水产养殖机械 | 增氧机 | 普通型增氧机 | 水车式增氧机 | 浙江富地机械有限公司 | MSC-1.5 | 340 | 0 | 结构尺寸（长*宽*高mm）:1600*2000*860 整机质量（kg）:65 配套动力（kw）:1.5 浮体材料:PE塑料 浮体体积（m³）:0.169 水车转速r/min:100 叶轮数:4 叶轮直径mm:5560 叶片数:20 增氧能力kg/h:2.23 动力效率kg/kwh:1.61 净浮率:2.6 噪声db(A):77 | 非通用类 | 浙江
水产机械 | 水产养殖机械 | 增氧机 | 普通型增氧机 | 涌浪式增氧机 | 浙江富地机械有限公司 | SW-0.9 | 340 | 0 | 结构尺寸（长*宽*高mm）:1940*630 整机质量（kg）:45 配套动力（kw）:0.9 浮体材料:PE塑料 浮体体积m³:0.128 叶轮转速r/min:32 叶轮直径mm:1350 叶片数:4 叶片高度mm:210 叶轮锥角:140 增氧能力kg/h:1.66 动力效率kg/kwh:1.8 净浮率:1.25 | 非通用类 | 浙江
水产机械 | 水产养殖机械 | 增氧机 | 普通型增氧机 | 涌浪式增氧机 | 浙江富地机械有限公司 | SW-1.5 | 340 | 0 | 结构尺寸（长*宽*高mm）:1940*650 整机质量（kg）:50 配套动力（kw）:1.5 浮体材料:PE塑料 叶轮转速r/min:32 叶轮直径mm:1350 叶片数:4 叶片高度mm:210 叶轮锥角:140 增氧能力kg/h:2.19 动力效率kg/kwh:1.7 净浮率:2.55 噪声db(A):80 | 非通用类 | 浙江
水产机械 | 水产养殖机械 | 增氧机 | 普通型增氧机 | 涌浪叶轮式增氧机 | 浙江富地机械有限公司 | GYL-1.5 | 340 | 0 | 结构尺寸（长*宽*高mm）:2020*630 整机质量（kg）:45 配套动力（kw）:1.5 浮体材料:PE塑料 浮体体积m³:0.236 叶轮转速r/min:32 叶轮直径mm:1770 叶片数:4 增氧能力kg/h:2.6 动力效率kg/kwh:1.7 净浮率:5.25 噪声db(A):73 安全信息:符合 | 非通用类 | 浙江
水产机械 | 水产养殖机械 | 增氧机 | 普通型增氧机 | 水车式增氧机 | 浙江富地机械有限公司 | SC-2.2 | 340 | 0 | 结构尺寸（长*宽*高mm）:2500*1620*890 整机质量（kg）:65 配套动力（kw）:2.2 浮体材料:PE塑料 浮体体积m³:0.186 水车转速r/min:100 叶轮数:6 叶轮直径mm:660 叶片数:48 增氧能力kg/h:3.5 动力效率kg/kwh:1.8 净浮率:2.87 噪声db(A):77 | 非通用类 | 浙江
水产机械 | 水产养殖机械 | 增氧机 | 普通型增氧机 | 叶轮增氧机 | 金湖小青青机电设备有限公司 | ZY3G | 340 | 0 | 结构尺寸（长*宽*高mm）:φ2720×920 整机质量（kg）:76 配套动力（kw）:3 叶轮转速:125r/min 叶轮材料:塑料 叶轮直径:780mm 叶片数:12片 浮球材料 :塑料 浮体体积:0.0461×3 浮体数量:3只 叶轮锥角:60度 负荷水面:7-12亩 增氧能力:≥4.5公斤/小时 | 非通用类 | 江苏
水产机械 | 水产养殖机械 | 增氧机 | 普通型增氧机 | 叶轮增氧机 | 金湖小青青机电设备有限公司 | ZY1.5G | 340 | 0 | 结构尺寸（长*宽*高mm）:φ2400×760 整机质量（kg）:64 配套动力（kw）:1.5 叶轮转速:130r/min 叶轮材料:塑料 叶轮直径:590mm 叶片数:12片 浮球材料:塑料 浮体体积:0.040×3 浮体数量:3只 叶轮锥度:60度 负荷水面:4-7亩 增氧能力:≥2.25公斤/小时 | 非通用类 | 江苏
水产机械 | 水产养殖机械 | 增氧机 | 普通型增氧机 | 水车式增氧机 | 台州市元晟水产养殖机械有限公司 | YC-0.75 | 340 | 0 | 结构尺寸（长*宽*高mm）:1600×1369×870 整机质量（kg）:55 配套动力（kw）:0.75 浮体材料:PE塑料 浮体体积（m³）:0.20 水车转速（r/min）:128 叶轮数:2 叶轮直径（mm）:640 叶片数:16 增氧能力（kg/h）:1.1 动力效率（kg/kWh）:1.64 噪声（dB(A)）:70 净浮率:3.64 | 非通用类 | 浙江
水产机械 | 水产养殖机械 | 增氧机 | 普通型增氧机 | 叶轮式增氧机 | 上海义民电机有限公司 | YL-1.5 | 340 | 0 | 结构尺寸（长*宽*高mm）:2040×1960×580 整机质量（kg）:52kg 配套动力（kw）:1.5kw 增氧能力（kg/h):2.88（kg/h) 绝缘电阻及接地标志:电动机外壳对机壳冷态绝缘电阻MΩ，并有明显对接地标识。 渗漏油:无渗漏油 外观质量:金属外露表面，外露的紧固件有防锈处理，涂层平整光滑，无露底，不无起泡、留痕、起皱等缺陷。 动力效率（kg/kW.h):1.79kg/kW.h 防护装置:有防护罩 标记:增氧机在明显部位标示叶轮旋转方向，在说明书中说明浸没深度。 净浮率:2.26 空运转噪声（声功率级）（dB（A））:93.1dB（A）） 运转平稳性:增氧机运转时平稳，无异常响声和其他异常情况。 | 非通用类 | 山东
水产机械 | 水产养殖机械 | 增氧机 | 普通型增氧机 | 叶轮式增氧机 | 上海义民电机有限公司 | YL-3 | 340 | 0 | 结构尺寸（长*宽*高mm）:2040×1960×610mm 整机质量（kg）:75kg 配套动力（kw）:3kW 增氧能力（kg/h):4.72（kg/h) 绝缘电阻及接地标志:电动机外壳对机壳冷态绝缘电阻500MΩ，并有明显对接地标识。 渗漏油:无渗漏油 外观质量:金属外露表面，外露的紧固件有防锈处理，涂层平整光滑，无露底，不无起泡、留痕、起皱等缺陷。 动力效率（kg/kW.h):1.53kg/kW.h 防护装置:有防护罩 标记:增氧机在明显部位标示叶轮旋转方向，在说明书中说明浸没深度。 净浮率:1.65 空运转噪声（声功率级）（dB（A））:92.5dB（A）） 运转平稳性:增氧机运转时平稳，无异常响声和其他异常情况。 | 非通用类 | 山东
水产机械 | 水产养殖机械 | 增氧机 | 普通型增氧机 | 水车式增氧机 | 台州市元晟水产养殖机械有限公司 | YC-1.5 | 340 | 0 | 结构尺寸（长*宽*高mm）:2000×1560×850 整机质量（kg）:73 配套动力（kw）:1.5 浮体材料:PE塑料 浮体体积（m³）:0.17 水车转速（r/min）:100 叶轮数:4 叶轮直径（mm）:650 叶片数:32 增氧能力（kg/h）:2.2 动力效率（kg/kWh）:1.29 噪声（dB(A)）:72 净浮率:2.33 | 非通用类 | 浙江
水产机械 | 水产养殖机械 | 增氧机 | 微孔曝气式增氧机 | 曝气增氧机 | 江阴江达机械装备有限公司 | JD-B-3.0×Ф10 | 1140 | 0 | 结构尺寸（长*宽*高mm）:1480mm*45mm*50 整机质量（kg）:90kg 配套动力（kw）:3.0kw 排出压力kgf/c㎡:0.20~0.50 增氧能力kgO2/h:≥1.0（100m折算） 动力效率kg/（kw.h):≥5 额定风压:49kpa 额定风量:109.2m³/h 曝气盘规格:Φ800mm 曝气管内径:Φ10mm 曝气管外径:Φ16mm 曝气管长度:≥200m 风机型式:罗茨风机 | 非通用类
水产机械 | 水产养殖机械 | 增氧机 | 微孔曝气式增氧机 | 曝气增氧机 | 江阴江达机械装备有限公司 | JD-B-1.5×Ф10 | 1140 | 0 | 结构尺寸（长*宽*高mm）:1480mm*400mm*440mm 整机质量（kg）:70kg 配套动力（kw）:1.5kw 排出压力:0.20~0.50kgf/c㎡ 增氧能力:≥1.0（100m折算）kgO2/h 动力效率（kg/（kw.h）:≥5（kg/（kw.h） 风机型式:罗茨风机 额定风量:56.4m³/h 曝气盘规格:Φ800mm 曝气管内径:Φ10mm 曝气管外径:Φ16mm 曝气管长度:≥200m 额定风压:49kpa | 非通用类
水产机械 | 水产养殖机械 | 增氧机 | 微孔曝气式增氧机 | 曝气增氧机 | 江阴江达机械装备有限公司 | JD-BX-1.5×Φ10 | 1140 | 0 | 结构尺寸（长*宽*高mm）:550mm*350mm*330mm 整机质量（kg）:25kg 配套动力（kw）:1.5kw 风机形式型号:漩涡风机 排出压力:0.01~0.05MPa 增氧能力（百米）:≥1.0kg/h 动力效率:≥5kgO2/kw.h 额定风压:50kpa 额定风量:140m³/h 曝气盘规格:Φ800mm 曝气管内径:Φ10mm 曝气管外径:Φ16mm 曝气管长度:100~200m | 非通用类
水产机械 | 水产养殖机械 | 增氧机 | 微孔曝气式增氧机 | 微孔曝气增氧装置 | 宝应县兴昌增氧器具有限公司 | GPE15×10-ZG4.3 | 1140 | 0 | 结构尺寸（长*宽*高mm）:440×436×470 整机质量（kg）:54 配套动力（kw）:0 配套功率（KW）:4.3 电源电压(V):380V 风机转速(r/min):2800r/min 最大风量(m³/min):5.3m³/min 最大风压(kPa):38kPa 出风口径(mm):50mm 适宜水深(m):≤1.5m 可配置曝气管长度(m):≥580m 可配水面(h㎡):2.4h㎡ 风机重量（kg）:54 | 非通用类
水产机械 | 水产养殖机械 | 增氧机 | 微孔曝气式增氧机 | 微孔曝气增氧装置 | 宝应县兴昌增氧器具有限公司 | GPE15×10-ZZ2.2 | 1140 | 0 | 结构尺寸（长*宽*高mm）:810×550×500 整机质量（kg）:69 配套动力（kw）:0 配套功率（KW）:2.2 电源电压（V）:380 风机转速（r/min）:1230 最大风量（m3/min）:1.33 最大风压（kPa）:24.5 出风口径（mm）:50 适宜水深（m）:≤1.5 可配置曝气管长度（m）:≥250 风机重量（kg）:69 可配水面（hm2）:0.67 | 非通用类
水产机械 | 水产养殖机械 | 增氧机 | 微孔曝气式增氧机 | 微孔曝气增氧装置 | 宝应县兴昌增氧器具有限公司 | GPE15×10-ZZ7.5 | 1140 | 0 | 结构尺寸（长*宽*高mm）:1270×670×660 整机质量（kg）:120 配套动力（kw）:0 配套功率（KW）:7.5 电源电压（v）:380 风机转速（r/min）:2300 最大风量（m3/min）:6.5 最大风压（kPa）:49 出风口径（mm）:80 适宜水深（m）:≤2.5 可配置曝气管长度（m）:≥750 风机重量（kg）:120 可配水面（hm2）:6.67 | 非通用类
水产机械 | 水产养殖机械 | 增氧机 | 微孔曝气式增氧机 | 微孔曝气增氧装置 | 宝应县兴昌增氧器具有限公司 | GPE15×10-ZG1.5 | 1140 | 0 | 结构尺寸（长*宽*高mm）:340×360×90 整机质量（kg）:25 配套动力（kw）:0 可配置曝气管长度（m）:≥180 风机重量（kg）:25 可配水面（hm2）:0.7 配套功率（KW）:1.5 电源电压（v）:380 风机转速（r/min）:2800 最大风量（m3/min）:3.5 最大风压(kPa):19 出风口径（mm）:50 适宜水深（m）:≤1.0 可配置曝气管长度（m）:≥180 风机重量（kg）:25 可配水面（hm2）:0.7 | 非通用类
水产机械 | 水产养殖机械 | 增氧机 | 微孔曝气式增氧机 | 微孔曝气增氧装置 | 金湖县杰达机械制造有限公司 | L2.2-10 | 1140 | 0 | 结构尺寸（长*宽*高mm）:1300*700*650 整机质量（kg）:80 配套动力（kw）:2.2 风机型式:罗茨风机 增氧能力（百米）:≥1.0kg/h 动力效率:≥1.0kg/（kW·h） 电源电压:380V 曝气管配置数量:240m 可配水面:10亩 适宜水深:≤4m 额定风压:49kPa 额定风量:144m³/h 噪声:≤85dB（A） | 非通用类
水产机械 | 水产养殖机械 | 增氧机 | 微孔曝气式增氧机 | 微孔曝气增氧机 | 共青城市青创机电有限公司 | ZWK-1.3Q/C | 1140 | 0 | 结构尺寸（长*宽*高mm）:165*100*135 整机质量（kg）:42 配套动力（kw）:1.3 风机型式:涡流高压 额定风压（kPa）:29 额定风量（m³/h）:200 曝气管内径（mm）:16 曝气管外径（mm）:26 曝气管长度（m）:12 动力效率（Kg(o2)kW/h）:1.3 增氧能力（Kg(o2)/h）:2.54 噪声（dB(A)）:82.5 额定电压:可选220V或380V | 非通用类
水产机械 | 水产养殖机械 | 增氧机 | 微孔曝气式增氧机 | 曝气增氧机 | 江阴江达机械装备有限公司 | JD-B-5.5×Ф10 | 1140 | 0 | 结构尺寸（长*宽*高mm）:1780mm*600mm*750mm 整机质量（kg）:200kg 配套动力（kw）:5.5kw 排出压力:0.20-0.50kgf/c㎡ 增氧能力:≥1.0（100折算）kgO2/h 动力效率:≥5kg/（kw.h） 额定风压:60Kpa 额定风量:210m³/h 曝气盘规格:Φ800mm 曝气管内径:Φ10mm 曝气管外径:Φ16mm 曝气管长度:≥200m 风机型式:罗茨风机 | 非通用类
水产机械 | 水产养殖机械 | 增氧机 | 微孔曝气式增氧机 | 曝气增氧机 | 江阴江达机械装备有限公司 | JD-B-2.2×Φ10 | 1140 | 0 | 结构尺寸（长*宽*高mm）:1485*405*450 整机质量（kg）:75 配套动力（kw）:2.2 型号:JD-B-2.2×Φ10 风机形式:罗茨风机 额定风压（kpa）:20-50 额定风量（㎥/h）:94.2 曝气盘规格（mm）:≥Φ800 曝气管内径（mm）:10 曝气管外径（mm）:16 曝气管长度（m）:350-420 增氧能力（kg/h）:≥1.0 动力效率kg（kw.h）:≥5 | 非通用类 | 江苏
水产机械 | 水产养殖机械 | 增氧机 | 微孔曝气式增氧机 | 微孔曝气增氧机 | 金湖小青青机电设备有限公司 | ZWK3.0-10 | 1140 | 0 | 结构尺寸（长*宽*高mm）:1700×1600×500 整机质量（kg）:105 配套动力（kw）:3 曝气管规格:外径Φ14mm，内径Φ10mm 曝气管排列方式:盘式 盘径:Φ0.85mm 每盘曝气管长度:10m 曝气盘长度:400m 配套风机型号:HRS40L 额定风压:24.5kPa 额定风量:155m3/h 增氧面积:10-15 风量:2.75m3/min | 非通用类 | 江苏
水产机械 | 水产养殖机械 | 增氧机 | 微孔曝气式增氧机 | 曝气式增氧机 | 浙江富地机械有限公司 | BQ-3.0 | 1140 | 0 | 结构尺寸（长*宽*高mm）:35*35*80 整机质量（kg）:56 配套动力（kw）:3 风机形式:罗茨风机 额定风压KPA:30 额定风量m³/min:2.42 曝气盘规格mm:800 曝气管内径mm:8 曝气管外径mm:15 曝气管长度m:500 增氧能力kg/h:11.75 动力效率kg/kw.h:3.63 噪声db(A):88.6 | 非通用类 | 浙江
水产机械 | 水产养殖机械 | 增氧机 | 微孔曝气式增氧机 | 曝气式增氧机 | 浙江富地机械有限公司 | BQ-5.5 | 1140 | 0 | 结构尺寸（长*宽*高mm）:100*45*50 整机质量（kg）:120 配套动力（kw）:5.5 风机型式:罗茨风机 额定风压KPA:30 额定风量m³/min:5.95 曝气盘规格mm:800 曝气管内径mm:8 曝气管外径mm:15 曝气管长度m:900 增氧能力kg/h:13.38 动力效率kg/kw.h:2.11 吱声db(a):82.1 | 非通用类 | 浙江
水产机械 | 水产养殖机械 | 增氧机 | 微孔曝气式增氧机 | 曝气式增氧机 | 浙江富地机械有限公司 | BQ-7.5 | 1140 | 0 | 结构尺寸（长*宽*高mm）:100*45*50 整机质量（kg）:150 配套动力（kw）:7.5 风机型式:罗茨风机 额定风压kpa:30 额定风量m³/min:7.7 曝气盘规格mm:800 曝气管内径mm:8 曝气管外径mm:15 曝气管长度m:1200 增氧能力kg/h:14.23 动力效率kg/kw.h:1.7 噪声db(A):84.8 | 非通用类 | 浙江
水产机械 | 水产养殖机械 | 增氧机 | 微孔曝气式增氧机 | 微孔曝气增氧机 | 金湖小青青机电设备有限公司 | ZWK1.5/10 | 1140 | 0 | 结构尺寸（长*宽*高mm）:1700×1600×500 整机质量（kg）:90 配套动力（kw）:1.5 曝气管规格:外径φ14，内径φ10 曝气管排列方式:盘式 盘径:φ0.85 每盘曝气管长度:10m 配套风机功率:1.5KW 配套风机型号:HRE40L 额定风压:24.5kPa 额定风量:67m3/h 风量 :2.75m3/min 增氧面积：:10-15 | 非通用类 | 江苏
水产机械 | 水产养殖机械 | 增氧机 | 微孔曝气式增氧机 | 曝气式增氧机 | 台州市元晟水产养殖机械有限公司 | YSW-1.1 | 1140 | 0 | 结构尺寸（长*宽*高mm）:300×330×340 整机质量（kg）:23 配套动力（kw）:1.1 额定风压（kPa）:20 额定风量（m³/h）:150 曝气盘规格（mm）:600-800 曝气管内径（mm）:10 曝气管外径（mm）:16 曝气管长度（m）:100 增氧能力（kg/h）:0.7 动力效率（kg/kWh）:0.6 风机型式:旋蜗风机 叶轮转速（r/min）:2800 | 非通用类 | 浙江
水产机械 | 水产养殖机械 | 增氧机 | 微孔曝气式增氧机 | 曝气式增氧机 | 台州市元晟水产养殖机械有限公司 | YSW-1.5 | 1140 | 0 | 结构尺寸（长*宽*高mm）:350×330×360 整机质量（kg）:26 配套动力（kw）:1.5 额定风压（kPa）:22 额定风量（m³/h）:150 曝气盘规格（mm）:600-800 曝气管内径（mm）:10 曝气管外径（mm）:16 曝气管长度（m）:100 增氧能力（kg/h）:1.4 动力效率（kg/kWh）:0.7 风机型式:旋蜗风机 叶轮转速（r/min）:2800 | 非通用类 | 浙江
水产机械 | 水产养殖机械 | 增氧机 | 微孔曝气式增氧机 | 曝气增氧机 | 江阴江达机械装备有限公司 | JD-B-4.0×Φ10 | 1140 | 0 | 结构尺寸（长*宽*高mm）:1555*50*56 整机质量（kg）:100 配套动力（kw）:4.0 型号:JD-B-4.0×Φ10 风机型式:罗茨风机 额定风压（kpa）:20~50 额定风量（㎥/h）:135 曝气盘规格（mm）:≥Φ800 曝气管内径（mm）:10 曝气管外径（mm）:16 曝气管长度（m）:630~720 增氧能力（每百米曝气管）kg/h:≥1.0 动力效率（kg/kw.h）:≥5 | 非通用类 | 江苏
水产机械 | 水产养殖机械 | 增氧机 | 微孔曝气式增氧机 | 曝气增氧机 | 江阴江达机械装备有限公司 | JD-B-7.5×Φ10 | 1140 | 0 | 结构尺寸（长*宽*高mm）:1790*72*87 整机质量（kg）:190 配套动力（kw）:7.5 型号:JD-B-7.5×Φ10 风机型式:罗茨风机 额定风压（kpa）:20~50 额定风量（㎥/h）:370.8 曝气盘规格（mm）:≥Φ800 曝气管内径（mm）:10 曝气管外径（mm）:16 曝气管长度（m）:1296~1485 增氧能力（每百米曝气管）kg/h:≥1.0 动力效率（kg/kw.h）:≥5 | 非通用类 | 江苏
农田基本建设机械 | 平地机械 | 平地机（含激光平地机） | 幅宽2-3M激光平地机 | 激光平地机 | 南昌市赣红农机有限公司 | 12JPD-2.0 | 7600 | 0 | 结构尺寸（长*宽*高mm）:3600×2000×3700 整机质量（kg）:450 配套动力（kw）:55.1~58.8 工作幅宽:2.0m 平整度:≤15mm 作业速度:5~10km/h 作业效率:0.24~0.42h㎡/h 工作行程:350mm 最大入土深度:100mm 扫平仪型号:LS523 激光接收器型号:LS709 激光接收器工作电压:12V 激光接收器接收角度:360° 激光接收器接收距离:300m 控制器型号:LS370 平地铲升降速度:升≥50mm/s；降≥50mm/s 油缸沉降量:≤12mm/h 工作倾角:10±2° 液压油压力:16±0.5MPa 轮距:1800mm 轮胎型号:6.5-16 工作环境温度:5~40℃ 联接方式:牵引式 | 非通用类
农田基本建设机械 | 平地机械 | 平地机（含激光平地机） | 幅宽2-3M激光平地机 | 激光平地机 | 河北超平农机制造有限公司 | 1JP-2500 | 7600 | 0 | 结构尺寸（长*宽*高mm）:4000×2500×3200mm 整机质量（kg）:1100kg 配套动力（kw）:大于等于70kw 工作幅宽:2500（mm） 结构形式:牵引式 作业效率:0.2-0.3（hm2/h） 有效控制半径:400（m） 平整度:正负3（cm） 平地铲最大提升高度:大于等于200（mm） 挂接方式:两点悬挂 发射器:LT-800 接收器:EG-2 控制器:EG2-7LC | 非通用类
农田基本建设机械 | 平地机械 | 平地机（含激光平地机） | 幅宽2-3M激光平地机 | 激光平地机 | 哈尔滨星途导航科技有限公司 | XT500-JP2500 | 7600 | 0 | 结构尺寸（长*宽*高mm）:4100×2600×1400 整机质量（kg）:1035 配套动力（kw）:36.75～58.8 有效发射半径:400m 激光精度:10 作业半径内自动水平调节范围:±3° 旋转速度:600r/min 适宜温度:-20-50℃ 接收角度范围:360° 接收高度范围:27-33cm 支撑轮胎型号规格:6.5-16 最小离地间隙:100mm 油缸型号规格:80×50×350 | 非通用类
农田基本建设机械 | 平地机械 | 平地机（含激光平地机） | 幅宽2-3M激光平地机 | 激光平地机 | 陕西科丰农业机械有限公司 | 1PJ-2.5(KF) | 7600 | 0 | 结构尺寸（长*宽*高mm）:2500*1600*800 整机质量（kg）:1450 配套动力（kw）:58.8~66.2 工作幅宽:250（cm) 工作半径:400（m) 激光发射器:KF508 20cm*15(cm) 激光接收器:KF608 30cm*15(cm) 控制器:KF908 15cm*15(cm) 平整度:±2.5（cm） 接收器高度范围:28(cm) 激光接收能力:360° 无死角（°） 联接方式:牵引式 作业效率:1700~2300（m³/h） 无参数:无参数 无参数:无参数 | 非通用类
农田基本建设机械 | 平地机械 | 平地机（含激光平地机） | 幅宽2-3M激光平地机 | 激光平地机 | 天津麦格天农农业科技发展有限公司 | 1PJ-3.5(MG) | 7600 | 0 | 结构尺寸（长*宽*高mm）:3950×3530×3300 整机质量（kg）:2000 配套动力（kw）:220 激光接收器高度范围:25~33cm 工作幅宽:3500mm 作业半径:400m 作业速度:≥5km/h 作业效率:≥0.6h㎡/h 连接方式:牵引式 激光系统工作环境温度:5~50℃ 平整精度:≤25mm 防护等级:IP66 内置电池:4*1.5v(1号电池） | 非通用类
农田基本建设机械 | 平地机械 | 平地机（含激光平地机） | 幅宽2-3M激光平地机 | 激光平地机 | 宁夏智源农业装备有限公司 | 1PJ-2.5 | 7600 | 0 | 结构尺寸（长*宽*高mm）:3700×2600×3600 整机质量（kg）:1320 配套动力（kw）:58.8~66.2 工作幅宽（cm）:260 平整度(cm):±3 工作半径(m):550 接收器高度范围(cm):27 入土角(°):48±5 连接方式:牵引式 运输间隙（cm）:23 激光发射器:UN526(H-10) 激光接收器:UN709-10 控制器:UN370 | 非通用类 | 宁夏
农田基本建设机械 | 平地机械 | 平地机（含激光平地机） | 幅宽2-3M激光平地机 | 激光平地机 | 保定冀旋农机装备有限公司 | 1JP-2.5 | 7600 | 0 | 结构尺寸（长*宽*高mm）:3700*2590*1300 整机质量（kg）:1080 配套动力（kw）:80-100 作业幅宽（mm）:2500 铲土深度（mm）:20-50 平地铲升降高度（mm）:420 平地铲容积（m³）:0.875 油缸规格:YS-8050-350 油缸数量（个）:2 激光精度（mm）:30米处±1.5 激光发射半径（m）:400 激光发射器自调平范围（°）:±5 激光发射器旋转速度（r/min）:600 | 非通用类 | 河北
农田基本建设机械 | 平地机械 | 平地机（含激光平地机） | 幅宽2-3M激光平地机 | 激光平地机 | 宁夏智源农业装备有限公司 | 1PJ-2.0 | 7600 | 0 | 结构尺寸（长*宽*高mm）:3700×2100×3600 整机质量（kg）:1250 配套动力（kw）:40.4~55.1 平整度cm:±3 接收器高度范围cm:27 工作幅宽cm:210 入土角°:48±5 激光接收能力°:360 运输间隙cm:23 联接方式:牵引式 激光发射器:UN526(H-10) 激光接收器:UN709-10 控制器:UN370 | 非通用类 | 宁夏
农田基本建设机械 | 平地机械 | 平地机（含激光平地机） | 幅宽3M及以上激光平地机 | 激光平地机 | 南昌市赣红农机有限公司 | 12JPD-3.0 | 11210 | 0 | 结构尺寸（长*宽*高mm）:3600×3000×3700 整机质量（kg）:550 配套动力（kw）:73.5~88.2 工作幅宽:3.0m 平整度:≤15mm 作业速度:5~10km/h 作业效率:0.36~0.64h㎡/h 工作行程:350mm 最大入土深度:100mm 扫平仪型号:LS523 激光接收器型号:LS709 激光接收器工作电压:12V 激光接收器接收角度:360° 激光接收器接收距离:300m 控制器型号:LS370 平地铲升降速度:升≥50mm/s；降≥50mm/s 油缸沉降量:≤12mm/h 工作倾角:10±2° 液压油压力:16±0.5MPa 轮距:1800mm 轮胎型号:6.5-16 工作环境温度:5~40℃ 联接方式:牵引式 | 非通用类
农田基本建设机械 | 平地机械 | 平地机（含激光平地机） | 幅宽3M及以上激光平地机 | 激光平地机 | 哈尔滨星途导航科技有限公司 | XT500-JP3500 | 11210 | 0 | 结构尺寸（长*宽*高mm）:4100 X 3600 X 1400 整机质量（kg）:1435 配套动力（kw）:36.75～88.2 有效发射半径:400m 激光源的波长及级数:650nm,可见2级 激光精度:10 作业半径内自动水平调节范围:±3° 旋转速度:600r/min 适宜温度:-20-50℃ 接收角度范围:360° 接收高度范围:27-33cm 油缸型号规格:80×50×350mm 最小离地间隙:100mm | 非通用类
农田基本建设机械 | 平地机械 | 平地机（含激光平地机） | 幅宽3M及以上激光平地机 | 激光平地机 | 河北超平农机制造有限公司 | 1JP-3500 | 11210 | 0 | 结构尺寸（长*宽*高mm）:4000*3500*3400（mm） 整机质量（kg）:1300kg 配套动力（kw）:大于等于90kw 工作幅宽:3500（mm） 结构形式:牵引式 挂接方式:两点悬挂 平地铲最大提升高度:大于等于200（mm） 平整度:正负3（cm） 有效控制半径:400（m） 作业效率:0.3-0.4（hm2/h） 发射器:LT-800 接收器:EG-2 控制器:EG2-7LC | 非通用类
农田基本建设机械 | 平地机械 | 平地机（含激光平地机） | 幅宽3M及以上激光平地机 | 激光平地机 | 哈尔滨星途导航科技有限公司 | XT500-JP3000 | 11210 | 0 | 结构尺寸（长*宽*高mm）:4100 X 3100 X 1400 整机质量（kg）:1235 配套动力（kw）:36.75～73.5 有效发射半径:400m 激光源的波长及级数:650nm 激光精度:10 作业半径内自动水平调节范围:±3° 旋转速度:600r/min 适宜温度:-20-50℃ 接收角度范围:360° 接收高度范围:27-33cm 油缸型号规格:80×50×350mm 最小离地间隙:100mm | 非通用类
农田基本建设机械 | 平地机械 | 平地机（含激光平地机） | 幅宽3M及以上激光平地机 | 激光平地机 | 河北超平农机制造有限公司 | 1JP-3000 | 11210 | 0 | 结构尺寸（长*宽*高mm）:4000×3000×3400（mm） 整机质量（kg）:1200(kg) 配套动力（kw）:大于等于70kw 工作幅宽:3000（mm） 结构形式:牵引式 作业效率:0.3-0.4（hm2/h） 挂接方式:两点悬挂 平整度:正负3（cm） 有效控制半径:400（m） 平地铲最大提升高度:大于等于200（mm） 发射器:LT-800 接收器:EG-2 控制器:EG2-7LC | 非通用类
农田基本建设机械 | 平地机械 | 平地机（含激光平地机） | 幅宽3M及以上激光平地机 | 激光平地机 | 陕西科丰农业机械有限公司 | 1PJ-4.5(KF) | 11210 | 0 | 结构尺寸（长*宽*高mm）:4500*1600*800 整机质量（kg）:1700 配套动力（kw）:135~165 工作幅宽:450（cm) 工作半径:400（m) 作业效率:3700~4300(m³/h) 连接方式:牵引式 激光接收能力:360°无死角（°） 接收器高度范围:28（cm） 平整度:±2.5（cm） 激光发射器:KF508 20cm*15（cm) 激光接收器:KF608 30cm*15（cm) 控制器:KF908 15cm*15（cm) 无参数:无参数 无参数:无参数 | 非通用类
农田基本建设机械 | 平地机械 | 平地机（含激光平地机） | 幅宽3M及以上激光平地机 | 卫星平地机 | 陕西科丰农业机械有限公司 | 1PJ(WX)-3.0(KF) | 11210 | 0 | 结构尺寸（长*宽*高mm）:3000*1600*800 整机质量（kg）:1550 配套动力（kw）:66~78 平整度:±2.5（cm） 作业效率:2000~2600（m³/h） 挂接方式:牵引式 GPS导航显示屏:11时彩色显示器 内存:1024（MB） GPS输出精度:水平±1，高度±2（cm） 液压控制输出精度:2.5（cm） GPS地面基准站:CDMA2000+无线电台，双通道组网 GPS接收天线:直径10cm圆柱体，防尘防水 无参数:无参数 | 非通用类
农田基本建设机械 | 平地机械 | 平地机（含激光平地机） | 幅宽3M及以上激光平地机 | 激光平地机 | 北京天宝伟业科技有限公司 | 1JPD-3000型 | 11210 | 0 | 结构尺寸（长*宽*高mm）:4000×3000×3200 整机质量（kg）:1200 配套动力（kw）:67.5-98 工作幅宽:300cm 平整度 : ±2 平地铲最大提升高度: 258mm 联接方式:牵引式 控制器:数字显示 接收能力:180mm 激光接收范围:360°无死角 作业效率:4546㎡/h 发射器工作半径:300cm 铲刃厚度:15mm | 非通用类
农田基本建设机械 | 平地机械 | 平地机（含激光平地机） | 幅宽3M及以上激光平地机 | 激光平地机 | 北京盛恒天宝科技有限公司 | 1JP-3.5 | 11210 | 0 | 结构尺寸（长*宽*高mm）:1800×3500×700 整机质量（kg）:875±50 配套动力（kw）:≥55 工作幅宽（m):3.5 发射器发射半径（m):400 激光发射器质量（kg）:3.1 激光源:650nm 可见，2级（安全） 激光精度（mm）:3000±1.5 激光发射器补偿方法:电子补偿自动调平 是否温度校正:是 自调平范围（°）:±5 旋转速度（r/m）:600 车载接收器质量（kg）:2.5 铲土深度（mm/次）:30 平地产容积（m³）:1.0-1.5 | 非通用类
农田基本建设机械 | 平地机械 | 平地机（含激光平地机） | 幅宽3M及以上激光平地机 | 激光平地机 | 北京盛恒天宝科技有限公司 | 1JP-3.0 | 11210 | 0 | 结构尺寸（长*宽*高mm）:1800×2500×700 整机质量（kg）:875±50 配套动力（kw）:≥55 工作幅宽（m):3 激光发射器发射半径（m):400 激光发射器质量（kg）:3.1 激光源:650nm可见，2级（安全） 激光精度（mm）:3000±1.5 激光发射器补偿方法:电子补偿自动调平 是否温度校正:是 自动调平范围（°）:±5 旋转速度（r/m）:600 车载接收器质量（kg）:2.5 铲土深度（mm/次）:30 平地铲容积（m³）:1.0-1.5 | 非通用类
农田基本建设机械 | 平地机械 | 平地机（含激光平地机） | 幅宽3M及以上激光平地机 | 激光平地机 | 陕西科丰农业机械有限公司 | 1PJ-3.0(KF) | 11210 | 0 | 结构尺寸（长*宽*高mm）:3000*1600*800 整机质量（kg）:1500 配套动力（kw）:66~78 工作幅宽:300（cm) 工作半径:400（m) 激光发射器:KF508 20cm*15(cm) 激光接收器:KF608 30cm*15(cm) 控制器:KF908 15cm*15(cm) 平整度:±2.5（cm） 接收器高度范围:28（cm） 激光接收能力:360° 无死角（°） 联接方式:牵引式 作业效率:2000~2600（m³/h） 无参数:无参数 无参数:无参数 | 非通用类
农田基本建设机械 | 平地机械 | 平地机（含激光平地机） | 幅宽3M及以上激光平地机 | 激光平地机 | 宁夏智源农业装备有限公司 | 1PJ-4.0 | 11210 | 0 | 结构尺寸（长*宽*高mm）:4100×4100×3600 整机质量（kg）:1750 配套动力（kw）:102.9~128.6 平整度cm:±3V 接收器高度范围cm:27 工作幅宽cm:410 入土角°:48±5 激光接收能力°:360 联接方式:牵引式 运输间隙cm:23 激光发射器:UN526(H-10) 激光接收器:UN709-10 控制器:UN370 | 非通用类 | 宁夏
农田基本建设机械 | 平地机械 | 平地机（含激光平地机） | 幅宽3M及以上激光平地机 | 激光平地机 | 保定冀旋农机装备有限公司 | 1JP-3.0 | 11210 | 0 | 结构尺寸（长*宽*高mm）:3700*3080*1300 整机质量（kg）:1140 配套动力（kw）:90-120 作业幅宽（mm）:3000 铲土深度（mm）:20-50 平地铲升降高度（mm）:420 平地铲容积（m³）:1.05 油缸规格:YS-8050-350 油缸数量（个）:2 激光精度（mm）:30米处±1.5 激光发射半径（m）:400 激光发射器自调平范围（°）:±5 激光发射器旋转速度（r/min）:600 | 非通用类 | 河北
农田基本建设机械 | 平地机械 | 平地机（含激光平地机） | 幅宽3M及以上激光平地机 | 激光平地机 | 南京天辰礼达电子科技有限公司 | TC-12JP-3000 | 11210 | 0 | 结构尺寸（长*宽*高mm）:4100×3100×1400 整机质量（kg）:1235 配套动力（kw）:36.75～73.5 激光接收器高度范围（cm）:超过牵引车驾驶室高度 工作幅宽（mm）:3000 作业半径（m）:400 作业速度（km/h）:3~8 作业效率（h㎡/h） :0.2~0.3 联接方式:牵引 激光系统工作环境温度（℃）:﹣20～50 平整度（cm）:±2.5 接收器搜索发射源的能力:360度无死区 液压系统的适应性:任意带后动力输出拖拉机 | 非通用类 | 江苏
农田基本建设机械 | 平地机械 | 平地机（含激光平地机） | 幅宽3M及以上激光平地机 | 激光平地机 | 陕西科丰农业机械有限公司 | 1PJ-4.0(KF)型 | 11210 | 0 | 结构尺寸（长*宽*高mm）:4000*1600*800 整机质量（kg）:1700 配套动力（kw）:120~135 激光发射器:KF508 20CM*15CM 激光接收器:KF608 30CM*15CM 控制器:KF908 15CM*15CM 平整度:±2.5 工作半径（m):400 接收器高度范围(cm):28 工作幅宽(cm):400 接收器能力(°):360°无死角 链接方式:牵引式 作业效率（㎡/h):3200~3800 | 非通用类 | 陕西
农田基本建设机械 | 平地机械 | 平地机（含激光平地机） | 幅宽3M及以上激光平地机 | 激光平地机 | 陕西科丰农业机械有限公司 | 1PJ-3.5(KF) | 11210 | 0 | 结构尺寸（长*宽*高mm）:3500*1600*800 整机质量（kg）:1600 配套动力（kw）:90~120 激光发射器:KF508 20cm*15cm 激光接收器:KF608 30cm*15cm 控制器:KF908 15cm*15cm 平整度（cm):±2.5 工作半径（M:400 接收器高度范围（cm):28 工作宽幅(cm):350 激光接收能力:360度无死角 链接方式:牵引式 工作效率（㎡/H):2500~3100 | 非通用类 | 陕西
农田基本建设机械 | 平地机械 | 平地机（含激光平地机） | 幅宽3M及以上激光平地机 | 激光平地机 | 宁夏智源农业装备有限公司 | 1PJ-3.0 | 11210 | 0 | 结构尺寸（长*宽*高mm）:4100×3100×3600 整机质量（kg）:1450 配套动力（kw）:≥88.2 工作幅宽（m）:310 平整度(cm):±3 工作半径(m):550 接收器高度范围(cm):27 入土角(°):48±5 激光接收能力(°):360 连接方式:牵引式 运输间隙(cm):23 激光发射器:UN526(H-10) 激光接收器:UN709-10 控制器:UN370 | 非通用类 | 宁夏
农田基本建设机械 | 平地机械 | 平地机（含激光平地机） | 幅宽3M及以上激光平地机 | 激光平地机 | 宁夏智源农业装备有限公司 | 1PJ-3.5 | 11210 | 0 | 结构尺寸（长*宽*高mm）:4100×3600×3600 整机质量（kg）:1550 配套动力（kw）:88.2~102.9 工作幅宽（cm）:360 平整度(cm):±3 工作半径(m):550 接收器高度范围(cm):27 入土角(°):48±5 激光接收能力(°):360 连接方式:牵引式 运输间隙(cm):23 激光发射器:UN526(H-10) 激光接收器:UN709-10 控制器:UN370 | 非通用类 | 宁夏
设施农业设备 | 温室大棚设备 | 电动卷帘机 | 卷帘机 | 卷帘机 | 潍坊大众机械有限公司 | JL-260 | 190 | 0 | 结构尺寸（长*宽*高mm）:610×370×525 整机质量（kg）:116 配套动力（kw）: 1.5 结构型式 :前推中置自走悬臂式 电机转速:1400 r/min 传动机构结构型式:直齿轮+皮带 输出轴转速:1.0 r/min 额定输出扭矩:9600 N.m 工作幅宽:≤120(草帘) m /:/ /:/ /:/ /:/ | 非通用类
设施农业设备 | 温室大棚设备 | 电动卷帘机 | 卷帘机 | 卷帘机 | 潍坊大众机械有限公司 | JL-130 | 190 | 0 | 结构尺寸（长*宽*高mm）:830×370×400 整机质量（kg）:72.5 配套动力（kw）:1.5 结构型式: 前推中置自走悬臂式 配套电机转速:1400 r/min 传动机构结构型式 :直齿轮+皮带 输出轴转速:1.94 r/min 额定输出扭矩 :3500 N.m 工作幅宽:≤100（棉被）、≤80（草帘）m 无参数:无参数 无参数:无参数 无参数:无参数 无参数:无参数 | 非通用类
设施农业设备 | 温室大棚设备 | 电动卷帘机 | 卷帘机 | 大棚卷帘机 | 寿光市坤鹏农业机械有限公司 | 13JT10 | 190 | 0 | 结构尺寸（长*宽*高mm）:530x320x480 整机质量（kg）:93 配套动力（kw）:1.5 型号名称:13JT10型大棚卷帘机 结构型式:中（前）置式悬臂 电机额定电压:380 V 电机额定转速:1400 r/min 传动机构结构型式:直齿轮式 自锁方式:棘爪式 额定输出轴转速:1.74 r/min 额定输出扭矩:10000 N·m 最大卷轴长度:100 m（保温被） 摇把（圆盘）回转半径:/mm | 非通用类 | 山东
设施农业设备 | 温室大棚设备 | 电动卷帘机 | 卷帘机 | 大棚卷帘机 | 寿光市坤鹏农业机械有限公司 | 13JT11 | 190 | 0 | 结构尺寸（长*宽*高mm）:580x325x470 整机质量（kg）:104 配套动力（kw）:1.5 型号名称:13JT11型大棚卷帘机 结构型式:中（前）置式悬臂 电机额定电压:380 V 电机额定转速:1400 r/min 传动机构结构型式:直齿轮式 自锁方式:棘爪式 额定输出轴转速:1.23 r/min 额定输出扭矩:11000 N·m 最大卷轴长度:120(保温被) m 摇把（圆盘）回转半径:/mm | 非通用类 | 山东
动力机械 | 拖拉机 | 轮式拖拉机（不含皮带传动轮式拖拉机） | 20马力以下两轮驱动拖拉机 | 轮式拖拉机 | 山东瑞泽重工有限公司 | RA904 | 1800 | 0 | 结构尺寸（长*宽*高mm）:4200×1910×2910 整机质量（kg）:3310 配套动力（kw）:66.2 驱动方式:四轮驱动 发动机型号:LR4V5U23/0662E 发动机厂家:一拖洛阳柴油机有限公司 变速箱型式:(1+1)×5×2组成式 变速箱换挡方式:啮合套换挡 悬挂装置类别:2类 离合器型式:双作用离合器 轮胎型号（前/后）:8.3-24/14.9-30 轴距:2330mm 轮距（前/后）:1450/1530mm | 通用类
动力机械 | 拖拉机 | 轮式拖拉机（不含皮带传动轮式拖拉机） | 20—30马力两轮驱动拖拉机 | 轮式拖拉机 | 江苏常发农业装备股份有限公司 | CFA250 | 5380 | 0 | 结构尺寸（长*宽*高mm）:3266*1440*1980 整机质量（kg）:1160 配套动力（kw）:18.4 轴距（mm）:1622 最小离地间隙（mm）:335 发动机标定转速（r/min）:2400 燃油箱容积（L）:25 转向系型式:全液压转向，选装机械转向 离合器型式:干式、单片、常结合、单作用 启动方式:电启动 整机型式:两轮驱动 发动机与离合器的连接方式:直联式 悬挂装置形式:后置、三点悬挂 | 通用类
动力机械 | 拖拉机 | 轮式拖拉机（不含皮带传动轮式拖拉机） | 20—30马力两轮驱动拖拉机 | 轮式拖拉机 | 山东五征集团有限公司 | TA250 | 5380 | 0 | 结构尺寸（长*宽*高mm）:3100×1580×2200 整机质量（kg）:1150 配套动力（kw）:18.8 驱动方式:两轮驱动 轴距:1660mm 轮距(前轮/后轮):980、1110、1210、1310、1410、1510/1000～1580mm 档位数（前进/倒退/爬行）:8/2/0 转向器型式:球面蜗杆式 制动系型式:机械操纵式 离合器型式:干式、单片、常啮合式 变速箱型式:(4+1)×2平面组成式 变速箱换挡方式:滑动齿轮结合啮合套 液压悬挂系统型式:开心式 悬挂装置型式:后三点悬挂 调节方式:位调节 液压输出装置:简单液压输出 动力输出轴型式:非独立式 动力输出轴转速:720r/min | 通用类
动力机械 | 拖拉机 | 轮式拖拉机（不含皮带传动轮式拖拉机） | 20—30马力两轮驱动拖拉机 | 轮式拖拉机 | 第一拖拉机股份有限公司 | SK250 | 5380 | 0 | 结构尺寸（长*宽*高mm）:3453*1465*2500（至安全架） 整机质量（kg）:1260 配套动力（kw）:18.5 轴距:1586mm 轮距（前轮/后轮）:前轮1120/后轮1200（1100~1300）mm 档位数（前进/倒退/爬行）:8/2/0 整机型式:4*2两轮驱动 启动方式:电启动 轮距（前轮/后轮）调整方式:不可调/可调 最小离地间隙（离地部位）:300mm 前轴质量/后轴质量:510/690mm 最大配重（前/后）:40/120kg(可选装其他) 发动机与离合器联接方式:直联 用途:一般农业用途 | 通用类
动力机械 | 拖拉机 | 轮式拖拉机（不含皮带传动轮式拖拉机） | 20—30马力两轮驱动拖拉机 | 轮式拖拉机 | 山东山拖凯泰农业装备有限公司 | 山拖280 | 5380 | 0 | 结构尺寸（长*宽*高mm）:3030*1480*2170 整机质量（kg）:1340 配套动力（kw）:20.59 型式:4x2两轮驱动 轴距:1710mm 轮距(前轮/后轮):1045、1145、1245、1345/1065、1165、1265、1365mm 最小离地间隙:375mm 最大配重（前/后）:13.5/80kg 挡位数（前进/倒退）:4*2/1*2 发动机与离合器联接方式:直接联接 起动方式:电启动 动力输出轴功率 :17.6kw 最大牵引力:5.49kN | 通用类
动力机械 | 拖拉机 | 轮式拖拉机（不含皮带传动轮式拖拉机） | 20—30马力两轮驱动拖拉机 | 轮式拖拉机 | 雷沃重工股份有限公司 | M250-E | 5380 | 0 | 结构尺寸（长*宽*高mm）:3370*1475*1845 整机质量（kg）:1280 配套动力（kw）:18.8 配套发动机厂家及型号:莱动3TE25F/全柴3B2-25V31 轴距（mm）:1604 前后轮轮距（mm）:1090/1160 档位数:8/2/0 轮胎规格:5.0-15/9.5-24 驱动方式:两轮驱动 轮距调整方式:有级可调 转向系型式:前轮液压转向 制动系型式:湿式、盘式 变速箱换挡方式:机械有级变速 | 通用类
动力机械 | 拖拉机 | 轮式拖拉机（不含皮带传动轮式拖拉机） | 20—30马力两轮驱动拖拉机 | 轮式拖拉机 | 中联重机股份有限公司 | RD250-B2 | 5380 | 0 | 结构尺寸（长*宽*高mm）:3300×1475×1860 整机质量（kg）:1320 配套动力（kw）:18.4 整机型式:4×2两轮驱动 轴距(mm):1620 轮距（前轮/后轮）mm:1100/1160 轮距（前轮/后轮）调整方式:有级调整/有级调整 最小离地间隙(mm):380 前轴质量/后轴质量（kg）:570/750 最大配重（前/后）kg:54/120 档位数（前进/倒退/爬行）:8/8 发动机与离合器联接方式:直联式 整机启动方式:电启动 | 通用类
动力机械 | 拖拉机 | 轮式拖拉机（不含皮带传动轮式拖拉机） | 20—30马力两轮驱动拖拉机 | 轮式拖拉机 | 中联重机股份有限公司 | RD250-B | 5380 | 0 | 结构尺寸（长*宽*高mm）:3210×1475×1860 整机质量（kg）:1335 配套动力（kw）:18.4 轴距（mm）:1600 轮距（前轮/后轮）调整方式:有级调整/无级调整 前轴质量/后轴质量（kg）:515/820 档位数（前进/倒退/爬行）:8/2/0 整机启动方式:电启动 整机型式:4×2轮式 轮距（前轮/后轮）mm:1100/1160 最小离地间隙（离地部位）mm:330（后桥放油孔） 最大配重（前/后）kg:54/120 发动机与离合器联接方式:直联式 驾驶室型式:/ 发动机标定转速（r/min）:2300 | 通用类
动力机械 | 拖拉机 | 轮式拖拉机（不含皮带传动轮式拖拉机） | 20—30马力两轮驱动拖拉机 | 轮式拖拉机 | 洛阳千年丰农业机械有限公司 | 千年丰-250 | 5380 | 0 | 结构尺寸（长*宽*高mm）:3540*1450*2000 整机质量（kg）:1070 配套动力（kw）:18.4 驱动形式:两轮驱动 轴距（㎜）:1500～1600 轮胎型号（前轮/后轮）:5.00-14/9.5-24 最大配重（前/后）（㎏）:48/60 轮距（前轮/后轮）（㎜）:1000～1400/1000～1400 档位数（前进/倒退）:8/2 最小离地间隙（㎜）:330 变速箱换挡方式:啮合套换挡 机架型式:无架式 启动方式:电启动 | 通用类
动力机械 | 拖拉机 | 轮式拖拉机（不含皮带传动轮式拖拉机） | 20—30马力两轮驱动拖拉机 | 轮式拖拉机 | 山东时风(集团)有限责任公司 | SF250-1 | 5380 | 0 | 结构尺寸（长*宽*高mm）: 3400X1485X2115 整机质量（kg）:1380 配套动力（kw）:18.6 型式:4X2两轮驱动 轴距，mm:1759 最小离地间隙（离地部位）mm:350（梯子） 挡位数（前进、倒退、爬行）:8/2/0 发动机与离合器联接方式:直联 启动方式:电起动 轮距（前轮/后轮），mm:1179、1279、1379、1479、1579/1200、1300、1400、1500 轮距（前轮/后轮）调整方式:伸缩可调/翻转钢圈 前轴质量/后轴质量，kg:580/800 配重（最大）（前/后），kg:40/80 各挡理论速度，km/h:前进：2.51；3.39；5 .25；7.56；9.85；13.27；20.58；29.12倒退：3.38,13.23 最小使用质量 kg:1380 | 通用类
动力机械 | 拖拉机 | 轮式拖拉机（不含皮带传动轮式拖拉机） | 20—30马力两轮驱动拖拉机 | 轮式拖拉机 | 山东时风(集团)有限责任公司 | SF250 | 5380 | 0 | 结构尺寸（长*宽*高mm）:3398X1450X2136 整机质量（kg）:1350 配套动力（kw）:18.6 型式:4*2轮式 轴距 （mm）:1697 最小离地间隙 （mm）:360 挡位数（前进、倒退）:8/2 发动机与离合器联接方式:直联 起动方式:电启动 动力输出轴功率（KW):15.8 最大牵引力（KN):5.0 用途:适用于平原、山区、丘陵地区作业（耕、耙、旋、播等）固定作业（抽水、喷灌、脱粒等）及田间和公路运输作业 轮距（前轮/后轮），mm:1179、1279、1379、1479、1579（出厂1179）/1110、1210、1310、1410、1510（出厂1210） 轮距（前轮/后轮）调整方式:伸缩可调/翻转钢圈 前轴质量/后轴质量，kg:590/760 最大配重（前/后），kg:48/80 各挡理论速度，km/ h :前进：2,28、3.08、4.77、6.87、8.95、12.06、18.71、26.93倒退：3.07、12.03 | 通用类
动力机械 | 拖拉机 | 轮式拖拉机（不含皮带传动轮式拖拉机） | 20—30马力两轮驱动拖拉机 | 轮式拖拉机 | 常州东风农机集团有限公司 | DF250 | 5380 | 0 | 结构尺寸（长*宽*高mm）:2850*1360*1990 整机质量（kg）:1040 配套动力（kw）:18.4 发动机型号:莱动KM385BT 轴距:1493(mm) 离地间隙:345(mm) 驱动方式:两轮驱动 前轴质量:475(kg) 后轴质量:750(kg) 最大前配重:80(kg) 最大后配重:112(kg) 档位数:8/2（前进/后退） 启动方式:电启动 | 通用类
动力机械 | 拖拉机 | 轮式拖拉机（不含皮带传动轮式拖拉机） | 20—30马力两轮驱动拖拉机 | 轮式拖拉机 | 山东潍坊鲁中拖拉机有限公司 | 鲁中-260 | 5380 | 0 | 结构尺寸（长*宽*高mm）:3245*1450*2000 整机质量（kg）:1320 配套动力（kw）:18.8 动力输出轴输出功率KW:16.25 最大牵引力KN:4.4 离合器型式:单片、干式、常结合、双作用 型式:4×2两轮驱动 轮距调整方式（前轮/后轮）:有级调节/无级调节 发动机标定功率（kw）:18.8 发动机标定转速（r/min）:2400 发动机与离合器的联接方式 :直联 用途:一般农业用 轮距（前轮/后轮）mm:960、1060（常用）、1200/960、1160（常用）、1200、1300 挡位数（前进/倒退）:8/2 最小离地间隙（mm）:360 （后桥底部） 起动方式 :电起动 轴距（mm）:1690 | 通用类
动力机械 | 拖拉机 | 轮式拖拉机（不含皮带传动轮式拖拉机） | 20—30马力两轮驱动拖拉机 | 轮式拖拉机 | 山东时风(集团)有限责任公司 | SF250C | 5380 | 0 | 结构尺寸（长*宽*高mm）:2940X1270X2160 整机质量（kg）:1130 配套动力（kw）:18.5 型式:4*2两轮驱动 轴距 （mm）:1510 最小离地间隙 （mm）:380 档位数 前进/倒退/爬行 主变速/副变速/其他:8/2/0 （4+1）/2/0 发动机与离合器联接方式:直联 起动方式:电启动 用途:一般用途 轮距（前轮/后轮），mm :970（初始）、1070、1170、1270/1030（初始）、1130、1230、1330 轮距（前轮/后轮）调整方式 :伸缩可调/翻转钢圈 常用轮距 （前轮/后轮） mm:970/1030 最大配重（前/后），kg:48/80 各挡理论速度，km/ h:前进挡（低速）：1.13、1.85、2.85、4.97前进挡（高速）：5.83、9.57、14.76、25.81倒挡：1.47、7.59 | 通用类
动力机械 | 拖拉机 | 轮式拖拉机（不含皮带传动轮式拖拉机） | 20—30马力两轮驱动拖拉机 | 轮式拖拉机 | 江苏悦达智能农业装备有限公司 | 黄海金马-250 | 5380 | 0 | 结构尺寸（长*宽*高mm）:3040*（1280-1740）*1930 整机质量（kg）:1180 配套动力（kw）:18.39 商标或品牌:黄海金马 型号:黄海金马-250 型式:4×2两轮驱动 用途:一般农业用 轴距或履带接地长mm:1535 轮距(前轮/后轮) 或轨距mm:前轮：1050（1050～1250）/后轮：1040（1040～1500） 轮距(前轮/后轮)调整方式:前轮有级可调，后轮调节轮辐 最小离地间隙（离地部位）mm:340(后桥放油螺塞) 前轴质量/后轴质量kg:前轴：480 / 后轴：700 最大配重(前/后)kg:前配重无/后配重70 挡位数(前进/倒退/爬行):前进8/倒退2/爬行 各挡理论速度km/h:前进档:2.04、3.10、4.87、6.71、9.42、14.35、22.51、31.03 各挡理论速度km/h:倒退档:2.68、12.95 发动机与离合器联接方式:直联式 启动方式:电启动 发动机商标或品牌:江动（JD） 发动机型式:双缸、直列、水冷、四冲程 发动机型号:JD2E6N4 发动机企业名称:江苏农华智慧农业科技股份有限公司 发动机吸气方式:自然吸气 发动机气缸数:2 发动机缸径×冲程mm:100×112 发动机排量L:1.76 发动机压缩比:18.5：1 发动机标定功率kW:18.39 发动机标定转速r/min:2300 发动机喷油泵型式、型号:电控单体泵、2ECB100Y001 发动机喷油嘴型式、型号:P系列/P621 发动机空气滤清器型式、型号:湿式/K295 发动机启动机型号:QDJ1308J 发动机冷却系统型式:强制水冷 前照灯型号:C201-015 燃油箱型号:250.50.024E-1 燃油箱工作压力kPa:15 燃油箱容积L:29 消声器消声腔尺寸（长×宽×厚或直径×长）mm:430×115×95 排气管（含消声腔）质量kg:3.0±0.3 转向系型式:机械转向 转向器型式:球面蜗杆滚轮式 制动系型式:蹄式制动 离合器型式:单作用离合器 变速箱型式*:(4+1）×2组成式 变速箱换挡方式:滑动齿轮换档 中央传动型式（前/后）:前：-/ 后：螺旋圆锥齿轮副 差速器型式（前/后）:前：-/ 后：闭式、两只行星齿轮 最终传动方式（前/后）:前：-/ 后：单级直齿圆柱齿轮内置式 机架型式:无架式 轮胎型号(前轮/后轮) :前轮：5.00-15 /后轮：/9.5-24 轮胎气压(前轮/后轮)kPa:前轮200～250/后轮100～120 液压悬挂系统型式:半分置式 液压悬挂装置型式:后置三点悬挂 液压悬挂装置类别:I类 调节方式:位置和高度调节 液压油泵型式、型号:半分置式（齿轮泵）、CBN-F306 安全阀全开压力MPa:16.0～17.6 动力输出轴型式:后置，非独立式 动力输出轴花键数目:6 动力输出轴花键外径mm:Φ34.79 动力输出轴转速r/min:720 | 通用类
动力机械 | 拖拉机 | 轮式拖拉机（不含皮带传动轮式拖拉机） | 20—30马力两轮驱动拖拉机 | 轮式拖拉机 | 常州东风农机集团有限公司 | DF200 | 5380 | 0 | 结构尺寸（长*宽*高mm）:2850*1360*1990 整机质量（kg）:1040 配套动力（kw）:14.7 后轮轮胎:9.5-24 发动机型号:常柴380 轴距:1493（mm） 离地间隙:345（mm） 驱动方式:两轮驱动 前轮轮距:1202（mm） 后轮轮距:1320（mm） 最大前配重:80（kg） 最大后配重:112（kg） 档位数:8/2（前进/后退） 启动方式:电启动 | 通用类
动力机械 | 拖拉机 | 轮式拖拉机（不含皮带传动轮式拖拉机） | 20—30马力两轮驱动拖拉机 | 轮式拖拉机 | 山东时风(集团)有限责任公司 | SF250L | 5380 | 0 | 结构尺寸（长*宽*高mm）:3140×1260×1840 整机质量（kg）:1030 配套动力（kw）:18.6 型号:SF250L 型式:4X2轮式 用途:农用 外廓尺寸（长X宽X高）mm:3140×1260×1840 轴距 （mm）:1590 轮距（前轮/后轮）mm:920/1020 轮距（前轮/后轮）调整方式 :不可调/不可调 最小离地间隙 （离地部位） （mm）:280（发动机油壳底部） 最小使用质量 kg:1030 前轴质量/后轴质量 kg:430/600 最大配重（前/后）kg:48/35 档位数（前进/倒退/爬行）:8/2/0 各档理论速度 km/h:前进：低1:3.32 低2:5.44 低3:7.78 低4:12.15 高1:9.29 高2:15.27 高3:21.81 高4:34.07 倒退：4.39. 12.29 发动机与离合器联接方式:直联式 | 通用类
动力机械 | 拖拉机 | 轮式拖拉机（不含皮带传动轮式拖拉机） | 20—30马力两轮驱动拖拉机 | 轮式拖拉机 | 江苏省茂源农业机械制造有限公司 | MY250 | 5380 | 0 | 结构尺寸（长*宽*高mm）:3090*1280*1930 整机质量（kg）:1160 配套动力（kw）:18.4 驱动方式:4×2两轮驱动 轴距:1590mm 轮距（前轮/后轮）:1050-1250/1040-1500mm 轮距（前轮/后轮）调整方式:可调套管/翻转轮辋+有级可调 最小离地间隙:340mm（后桥放油螺塞） 前轴质量/后轴质量:470/690kg 最大配重（前/后）: 48/140kg 挡位数（前进/倒退）:前进8/倒档2 发动机与离合器联接方式:直联 启动方式:电启动 配套发动机型号:江动 TY2100IT 或莱动 KM385BT 配套发动机额定转速:2350 r/min 轮胎型号（前/后）:5.00-15 /9.50-24 变速箱换挡方式:滑动齿轮换挡 排放标准:国三 | 通用类
动力机械 | 拖拉机 | 轮式拖拉机（不含皮带传动轮式拖拉机） | 20—30马力两轮驱动拖拉机 | 轮式拖拉机 | 第一拖拉机股份有限公司 | 250 | 5380 | 0 | 结构尺寸（长*宽*高mm）:3030*1225*1710 整机质量（kg）:1100 配套动力（kw）:18.4 整机型式:4*2 轴距:1520mm 轮距（前轮/后轮）:1065/1075mm 轮距（前轮/后轮）调整方式:异型钢管焊接固定轮距/固定式 最小离地间隙（离地部位）:310mm 前轴质量/后轴质量:396/704kg 最大配重（前/后）:40/110kg(可选装其他) 档位数(前进/倒退/爬行):16/4 发动机与离合器联接方式:直联 起动方式:电启动 用途:一般用途农业轮式拖拉机 | 通用类
动力机械 | 拖拉机 | 轮式拖拉机（不含皮带传动轮式拖拉机） | 20—30马力两轮驱动拖拉机 | 轮式拖拉机 | 山东时风(集团)有限责任公司 | SF200C | 5380 | 0 | 结构尺寸（长*宽*高mm）:2890X1270X2080 整机质量（kg）:1090 配套动力（kw）:14.7 型式:4*2轮式 轴距 （mm）:1510 最小离地间隙 （mm）:380 挡位数（前进、倒退）:8/2 发动机与离合器联接方式:直联 起动方式:电启动 动力输出轴功率（KW):12.5 最大牵引力（KN):4.4 用途:适用于平原、山区、丘陵地区作业（耕、耙、旋、播等）固定作业（抽水、喷灌、脱粒等）及田间和公路运输作业 轮距（前轮/后轮），mm:970、1070、1170、1270（出厂970）/1030、1130、1230、1330（出厂1030） 轮距（前轮/后轮）调整方式 :伸缩可调/翻转钢圈 前轴质量/后轴质量，kg:430/660 最大配重（前/后），kg:48/80 各挡理论速度，km/ h:前进：I:1.06 II:1.73 :III:2.67 IV:4.65 V:5.46 VI8.96 VII:13.82 VIII:24.16倒退：RI:1.38 RII:7.11 | 通用类
动力机械 | 拖拉机 | 轮式拖拉机（不含皮带传动轮式拖拉机） | 20—30马力两轮驱动拖拉机 | 轮式拖拉机 | 第一拖拉机股份有限公司 | 200 | 5380 | 0 | 结构尺寸（长*宽*高mm）:2800*1240*1760（至排气管顶） 整机质量（kg）:1050 配套动力（kw）:14.7 轴距:1500mm 轮距（前轮/后轮）:1000/1020mm 档位数（前进/倒退/爬行）:16/4 整机型式:4*2 启动方式:电启动 轮距（前轮/后轮）调整方式:不可调/不可调 最小离地间隙（离地部位）:290mm 前轴质量/后轴质量:400/650kg 最大配重（前/后）:43/86kg(选装) 发动机与离合器联接方式:直接联接 用途:一般农业用途 | 通用类
动力机械 | 拖拉机 | 轮式拖拉机（不含皮带传动轮式拖拉机） | 20—30马力两轮驱动拖拉机 | 轮式拖拉机 | 山东时风(集团)有限责任公司 | SF200L | 5380 | 0 | 结构尺寸（长*宽*高mm）:3140X1260X2290 整机质量（kg）:1070 配套动力（kw）:14.8 型式:4*2轮式 轴距 （mm）:1590 最小离地间隙 （mm）:300 档位数 前进/倒退/爬行 主变速/副变速/其他:8/2/0 （4+1）/2/0 发动机与离合器联接方式:直联式 起动方式:电启动 用途:一般用途 轮距（前轮/后轮），mm :920/1020 轮距（前轮/后轮）调整方式 :不可调/不可调 常用轮距 （前轮/后轮） mm:920/1020 最大配重（前/后），kg:48/35 各挡理论速度，km/ h :前进挡（低速）：3.32、5.44、7.78、12.15、前进档（高速）9.29、15.27、21.81、34.07倒挡：4.39、12.29 | 通用类
动力机械 | 拖拉机 | 轮式拖拉机（不含皮带传动轮式拖拉机） | 20—30马力两轮驱动拖拉机 | 轮式拖拉机 | 江苏悦达智能农业装备有限公司 | 黄海金马-250A | 5380 | 0 | 结构尺寸（长*宽*高mm）:3090*（1280-1740）*1930 整机质量（kg）:1160kg 配套动力（kw）:18.4kw 型式:两轮驱动 轮距(前轮/后轮)调整方式:有级可调/有级可调 最小离地间隙（离地部位）mm:340 发动机与离合器联接方式:直联式 启动方式:电启动 发动机商标或品牌:莱动 发动机标定功率 kW:18.4 液压悬挂装置型式:后置三点悬挂 变速箱换挡方式:滑动齿轮 动力输出轴花键数目:8 安全阀全开压力MPa:16.0-17.6 液压悬挂系统型式:半分置式 | 通用类 | 山东
动力机械 | 拖拉机 | 轮式拖拉机（不含皮带传动轮式拖拉机） | 30—40马力两轮驱动拖拉机 | 轮式拖拉机 | 河南向阳红机械制造有限公司 | 向阳红-300A | 7430 | 0 | 结构尺寸（长*宽*高mm）:2840*1500*1880 整机质量（kg）:1140 配套动力（kw）:22.1 驱动方式:两轮驱动 轴距:1730mm 启动方式:电启动 发动机型式:三缸、直列、水冷、四冲程、直喷式 吸气方式:自然吸气 冷却系统型式:水冷 离合器型式:单片、干式、单作用、常结合 变速箱型式:(4+1)X2档组成式 悬挂装置型式:后置三点悬挂 悬挂装置类别:1类 | 通用类
动力机械 | 拖拉机 | 轮式拖拉机（不含皮带传动轮式拖拉机） | 30—40马力两轮驱动拖拉机 | 轮式拖拉机 | 江苏常发农业装备股份有限公司 | CFC350J | 7430 | 0 | 结构尺寸（长*宽*高mm）:3564*1485*2350 整机质量（kg）:1750 配套动力（kw）:25.8 轴距（mm）:1808 最小离地间隙（mm）:332 动力输出轴功率（kW）:21.9 最大牵引力（kN）:7.5 发动机标定转速（r/min）:2400 燃油箱容积（L）:40 启动方式:电启动 整机型式:两轮驱动 发动机与离合器的连接方式:直联式 悬挂装置型式:后置、三点悬挂 | 通用类
动力机械 | 拖拉机 | 轮式拖拉机（不含皮带传动轮式拖拉机） | 30—40马力两轮驱动拖拉机 | 轮式拖拉机 | 江苏常发农业装备股份有限公司 | CFC350A | 7430 | 0 | 结构尺寸（长*宽*高mm）:3564*1485*2237 整机质量（kg）:1590 配套动力（kw）:25.8 最小离地间隙（mm）:332 动力输出轴功率（kw）:21.9 最大牵引力（KN）:7.5 轮距（前轮/后轮）（mm）:前轮距1250-1550（常用1250）/后轮距1100-1400（常用1200） 轴距（mm）:1808 发动机品牌:常发 驾驶室或安全架型式:后置安全架、可翻转 整机型式:两轮驱动 发动机与离合器的连接方式:直联式 悬挂装置型式:后置、三点悬挂 | 通用类
动力机械 | 拖拉机 | 轮式拖拉机（不含皮带传动轮式拖拉机） | 30—40马力两轮驱动拖拉机 | 轮式拖拉机 | 河南向阳红机械制造有限公司 | 向阳红-350A | 7430 | 0 | 结构尺寸（长*宽*高mm）:3140*1500*1880 整机质量（kg）:1200 配套动力（kw）:25.8 驱动方式:两轮驱动 轴距:1820mm 启动方式:电启动 发动机型式:四缸、直列、水冷、四冲程、直喷式 吸气方式:自然吸气 冷却系统型式:水冷 转向系型式:液压转向 离合器型式:单片、干式、单作用、常结合 变速箱型式:（4+1）X2档组成式 悬挂装置型式:后置三点悬挂 | 通用类
动力机械 | 拖拉机 | 轮式拖拉机（不含皮带传动轮式拖拉机） | 30—40马力两轮驱动拖拉机 | 轮式拖拉机 | 江苏常发农业装备股份有限公司 | CFA350 | 7430 | 0 | 结构尺寸（长*宽*高mm）:3266*1440*1980 整机质量（kg）:1160 配套动力（kw）:25.8 轴距（mm）:1622 最小离地间隙（mm）:335 发动机吸气方式:自然吸气 发动机冷却型式:强制水冷 轮距（前轮/后轮）（mm）:前轮：1010-1210；后轮：1035-1406 整机型式:两轮驱动 发动机与离合器连接方式:直联式 悬挂装置型式:后置、三点悬挂 驾驶室与安全架型式:后置、可翻转 档位数:前进9/倒退3 | 通用类
动力机械 | 拖拉机 | 轮式拖拉机（不含皮带传动轮式拖拉机） | 30—40马力两轮驱动拖拉机 | 轮式拖拉机 | 洛阳丰收农业机械装备有限公司 | 芬美得-350 | 7430 | 0 | 结构尺寸（长*宽*高mm）:3470*1530*1925 整机质量（kg）:1795 配套动力（kw）:25.7 型式:4×2（两轮驱动） 轴距:1840mm 最小使用质量:1255kg 动力输出轴功率:21.875kW 最大牵引力:6.8kN 转向系型式:液压转向 机架型式:无架式 液压悬挂系统型式:半分置式 悬挂装置类别:1类 框架上610mm处最大提升力:≥5.78kN | 通用类
动力机械 | 拖拉机 | 轮式拖拉机（不含皮带传动轮式拖拉机） | 30—40马力两轮驱动拖拉机 | 轮式拖拉机 | 江苏常发农业装备股份有限公司 | CFC350 | 7430 | 0 | 结构尺寸（长*宽*高mm）:3564*1485*2237 整机质量（kg）:1590 配套动力（kw）:25.8 轴距（mm）:1808 最小离地间隙（mm）:332 动力输出轴功率（kW）:21.9 最大牵引力（kN）:7.5 发动机标定转速（r/min）:2400 燃油箱容积（L）:40 启动方式:电启动 整机型式:两轮驱动 发动机与离合器的连接方式:直联式 悬挂装置型式:后置、三点悬挂 | 通用类
动力机械 | 拖拉机 | 轮式拖拉机（不含皮带传动轮式拖拉机） | 30—40马力两轮驱动拖拉机 | 轮式拖拉机 | 天津拖拉机制造有限公司 | TN350 | 7430 | 0 | 结构尺寸（长*宽*高mm）:3335×1440×2020 整机质量（kg）:1420 配套动力（kw）:25.8 型式:4×2两轮驱动 轴距(mm):1880 轮距(前轮/后轮) (mm):1100-1400/900-1400 最小离地间隙(mm):355 最大配重(前/后) (kg):48/160 挡位数(前进/倒退/爬行):8/2/0 动力输出轴输出功率(kW):23.5 最大牵引力(kN):14.28 调节方式:力位综合控制 转向系型式:机械转向（可选液压转向） 离合器型式:单片、干式常结合摩擦式 变速箱换挡方式:滑动齿轮加啮合套 轮胎型号(前轮/后轮):5.00-15/11.2-24 液压悬挂系统型式:半分置式 悬挂装置型式及类别:后置三点悬挂、Ⅰ类 动力输出轴型式:非独立式 动力输出轴转速(r/min):540/720 框架上最大提升力(kN):7.05 | 通用类
动力机械 | 拖拉机 | 轮式拖拉机（不含皮带传动轮式拖拉机） | 30—40马力两轮驱动拖拉机 | 轮式拖拉机 | 江苏常发农业装备股份有限公司 | CFA300 | 7430 | 0 | 结构尺寸（长*宽*高mm）:3266*1440*1980 整机质量（kg）:1160 配套动力（kw）:22.1 轴距（mm）:1622 最小离地间隙（mm）:335 发动机标定转速（r/min）:2400 燃油箱容积（L）:25 离合器型式:干式、单片、常结合、单作用 转向系型式:全液压转向，选装机械转向 启动方式:电启动 整机型式:两轮驱动 发动机与离合器的连接方式:直联式 悬挂装置型式:后置、三点悬挂 | 通用类
动力机械 | 拖拉机 | 轮式拖拉机（不含皮带传动轮式拖拉机） | 30—40马力两轮驱动拖拉机 | 轮式拖拉机 | 第一拖拉机股份有限公司 | SG350 | 7430 | 0 | 结构尺寸（长*宽*高mm）:3650*1600*1920（至排气管顶） 整机质量（kg）:1470 配套动力（kw）:25.7 轴距:1760mm 轮距（前轮/后轮）:1250/1100、1200、1300、1400mm 档位数（前进/后退/爬行）:8/4（选装爬行档16+8） 整机型式:4*2 起动方式:电起动 轮距（前轮/后轮）调整方式:不可调/可调 最小离地间隙（离地部位）:340mm 前轴质量/后轴质量:630/840kg 最大配重（前/后）:80/80kg(选装) 发动机与离合器联接方式:直联 用途:一般农业用途 | 通用类
动力机械 | 拖拉机 | 轮式拖拉机（不含皮带传动轮式拖拉机） | 30—40马力两轮驱动拖拉机 | 轮式拖拉机 | 河南向阳红机械制造有限公司 | 向阳红-350 | 7430 | 0 | 结构尺寸（长*宽*高mm）:2740*1240*1140 整机质量（kg）:1185 配套动力（kw）:25.8 驱动方式:两轮驱动 轴距:1573mm 启动方式:电启动 发动机型式:四缸、直列、水冷、四冲程、直喷式 吸气方式:自然吸气 冷却系统型式:水冷 转向系型式:液压转向 离合器型式:单片、干式、单作用、常结合 变速箱型式:（4+1）X2档组成式 悬挂装置型式:后置三点悬挂 | 通用类
动力机械 | 拖拉机 | 轮式拖拉机（不含皮带传动轮式拖拉机） | 30—40马力两轮驱动拖拉机 | 轮式拖拉机 | 泰安泰山国泰拖拉机制造有限公司 | 泰山-350 | 7430 | 0 | 结构尺寸（长*宽*高mm）:3280×1600×2270 整机质量（kg）:1460 配套动力（kw）:25.8 轴距:1870（mm） 轮距(前/后):1250、1350、1450/1270、1370（mm） 最大配重(前/后):32/170（kg） 档位数（前进/倒退/爬行）:8/2/0 发动机与离合器联接方式:直联 发动机商标或品牌:锡柴、莱动、扬动、四达、全柴、福建力佳 发动机型号:4DW81-35GG3U、4DW81-35GG33、4TE35、4TE35A、YD4U35V1、SD4AW3D、YD4R35V1、YD4R35V2、4B4-35V31、4B4-35V32、4B4-35V33、4C2-35V32、SL2110DKT-2 转向系型式:液压转向或机械转向 离合器型式:干式、单片、单作用常结合 变速箱型式:（4+1）×2组成式 变速箱换挡方式:滑移齿轮换挡 机架型式:无架式 轮胎型号（前轮/后轮）:5.00-15/11.2-24 液压悬挂系统型式:半分置式 悬挂装置型式:后置三点悬挂 调节方式:力、位综合调节 液压输出装置:简单液压输出 动力输出轴型式:后置非独立式 动力输出轴转速:540/760（r/min） 驱动型式:4×2轮式 | 通用类
动力机械 | 拖拉机 | 轮式拖拉机（不含皮带传动轮式拖拉机） | 30—40马力两轮驱动拖拉机 | 轮式拖拉机 | 河南向阳红机械制造有限公司 | 向阳红-300 | 7430 | 0 | 结构尺寸（长*宽*高mm）:2630*1240*1140 整机质量（kg）:1070 配套动力（kw）:22.1 驱动方式:两轮驱动 轴距:1740mm 启动方式:电启动 发动机型式:三缸、直列、水冷、四冲程、直喷式 吸气方式:自然吸气 冷却系统型式:水冷 转向系型式:机械转向或液压转向 离合器型式:单片、干式、单作用、常结合 变速箱型式:（4+1）X2档组成式 悬挂装置型式:后置三点悬挂 | 通用类
动力机械 | 拖拉机 | 轮式拖拉机（不含皮带传动轮式拖拉机） | 30—40马力两轮驱动拖拉机 | 轮式拖拉机 | 泰安泰山国泰拖拉机制造有限公司 | 泰山-350A | 7430 | 0 | 结构尺寸（长*宽*高mm）:3500×1530×2240 整机质量（kg）:1480 配套动力（kw）:25.8 轴距:1780（mm） 轮距(前/后):1000、1200、1300/1100-1300（mm） 最大配重(前/后):54/192（kg） 档位数（前进/倒退/爬行）:8/8 发动机与离合器联接方式:直连 发动机商标或品牌:锡柴、莱动、扬动、四达、全柴、福建力佳 发动机型号:4DW81-35GG3U、4DW81-35GG33、4TE35、4TE35A、YD4U35V1、SD4AW3D、YD4R35V1、YD4R35V2、4B4-35V31、4B4-35V32、4B4-35V33、4C2-35V32、SL2110DKT-2 转向系型式:液压转向 离合器型式:单片、干式、单作用、常结合 变速箱型式:4×2×（1+1）组合式 变速箱换挡方式:啮合套换挡 机架型式:无架式 轮胎型号（前轮/后轮）:6.50-16/11.2-24 液压悬挂系统型式:半分置式 悬挂装置型式:后置三点悬挂 调节方式:综合调节 液压输出装置:/ 动力输出轴型式:后置独立式 动力输出轴转速:540/760（r/min） 驱动型式:4×2轮式 | 通用类
动力机械 | 拖拉机 | 轮式拖拉机（不含皮带传动轮式拖拉机） | 30—40马力两轮驱动拖拉机 | 轮式拖拉机 | 约翰迪尔(宁波)农业机械有限公司 | B350 | 7430 | 0 | 结构尺寸（长*宽*高mm）:3150×1500×2030 整机质量（kg）:1370（最小使用质量） 配套动力（kw）:25.7 整机型式:4×2两轮驱动 轴距（mm）:1570 轮距（前轮/后轮,mm）:1150～1450/1100~1400 轮距（前轮/后轮）调整方式:可调轮距U型伸缩套管式/翻转轮辐可调轮距式 最小离地间隙（离地部位,mm）:315 前轴质量/后轴质量（kg）:528/792 最大配重（前/后,kg）:0/240 档位数（前进/倒退/爬行）:8/2/0 发动机与离合器链接方式:直联式 起动方式:电起动 安全架型式（选装件）:两柱折叠式 发动机商标或品牌:力佳 发动机型式:直列、水冷、四冲程、直喷燃烧室 发动机标定转速（r/min）:2400 发动机空气滤清器型式、型号:油浴式、2105型 发动机冷却系统型式:水冷 燃油箱容积（L）:40 消声器消声腔尺寸（长×宽×厚或直径×长，mm）:Φ110×430 消声器重量（kg）:3.55 转向系型式:机械转向 转向器型式:球面蜗杆滚轮式 制动系型式:干式、蹄式制动器，自动补偿磨损间隔，机械操纵 离合器型式:干式、常接合、单片、非独立操纵、单作用离合器 变速箱型式:组成式（4+1）×2 变速箱换档方式:滑动齿轮换档 中央传动型式（前/后）:螺旋锥齿轮副 差速器型式（前/后）:闭式、两个行星直齿锥齿轮式 最终传动方式（前/后）:内置式，单级外啮合直齿圆柱齿轮式 机架型式:无架式 轮胎型号（前轮/后轮）:5.00－15/11.2-24 轮胎气压（前轮/后轮,kPa）:165～220/80～120 液压悬挂系统型式:开心式、半分置式 悬挂装置型式:后置三点悬挂 悬挂装置类别:1类 调节方式:力控制和位控制、浮动控制 液压输出装置:单点输出 安全阀全开压力（MPa）:17～18 动力输出轴型式:后置、非独立式、滑动齿轮换档 动力输出轴花键数目:8 动力输出轴花键外径（mm）:38 动力输出轴转速（r/min）:540、720 前轮/后轮（选装件）:－/9.5－24水田轮 挂车制动、安全阀开启压力（kPa）（选装件）:充气制动 700～800 动力输出轴转速（r/min）（选装件）:540、1000（42/21） 离合器（选装件）:干式、常接合、单片、半独立操纵、双作用离合器 变速箱（选装件）:非加速型 | 通用类
动力机械 | 拖拉机 | 轮式拖拉机（不含皮带传动轮式拖拉机） | 30—40马力两轮驱动拖拉机 | 轮式拖拉机 | 雷沃重工股份有限公司 | M350-HA | 7430 | 0 | 结构尺寸（长*宽*高mm）:3750*1625*2120 整机质量（kg）:1716 配套动力（kw）:25.7 配套发动机厂家及型号:莱动4L22BT 轴距（mm）:1820 前后轮轮距（mm）:1300/1311 档位数:8/2/0 轮胎规格:5.5-16/11.2-28 驱动方式:两轮驱动 轮距调整方式:有级可调 转向系型式:前轮液压转向 制动系型式:湿式、盘式 变速箱换挡方式:机械有级变速 | 通用类
动力机械 | 拖拉机 | 轮式拖拉机（不含皮带传动轮式拖拉机） | 30—40马力两轮驱动拖拉机 | 轮式拖拉机 | 中联重机股份有限公司 | RF350-B | 7430 | 0 | 结构尺寸（长*宽*高mm）:3340×1500×2051 整机质量（kg）:1560 配套动力（kw）:25.7 整机型式:4×2两轮驱动 轴距(mm):1592 轮距（前轮/后轮）mm:1300/1300 轮距（前轮/后轮）调整方式:有级调整/有级调整 最小离地间隙(mm):338 前轴质量/后轴质量（kg）:630/930 最大配重（前/后）kg:80/160 档位数（前进/倒退/爬行）:8+2 发动机与离合器联接方式:直联式 整机启动方式:电启动 | 通用类
动力机械 | 拖拉机 | 轮式拖拉机（不含皮带传动轮式拖拉机） | 30—40马力两轮驱动拖拉机 | 轮式拖拉机 | 山东五征集团有限公司 | TA350 | 7430 | 0 | 结构尺寸（长*宽*高mm）:3490×1390×2200 整机质量（kg）:1370 配套动力（kw）:25.8 驱动方式:两轮驱动 轴距:1750mm 轮距(前轮/后轮):1030、1130、1230/910-1400mm 档位数（前进/倒退/爬行）:8/8/0 转向器型式:摆线转阀式全液压转向器 制动系型式:机械操纵、蹄式 离合器型式:干式、单片、双作用、常啮合式 变速箱型式:4×2×（1+1）组成式 变速箱换挡方式:滑移齿轮结合啮合套 液压悬挂系统型式:半分置式 悬挂装置型式:后三点悬挂 调节方式:位调节 液压输出装置:简单液压输出 动力输出轴型式:后置半独立式 动力输出轴转速:540/720r/min | 通用类
动力机械 | 拖拉机 | 轮式拖拉机（不含皮带传动轮式拖拉机） | 30—40马力两轮驱动拖拉机 | 轮式拖拉机 | 第一拖拉机股份有限公司 | SG300A | 7430 | 0 | 结构尺寸（长*宽*高mm）:3650*1500*1920（至排气管顶） 整机质量（kg）:1490 配套动力（kw）:22.1 轴距:1760mm 轮距（前轮/后轮）:1200/1100、1200、1300、1400mm 档位数（前进/后退/爬行）:8/4（选装爬行档16+8） 整机型式:4*2两轮驱动 启动方式:电启动 轮距（前轮/后轮）调整方式:不可调/可调 最小离地间隙（离地部位）:345mm 前轴质量/后轴质量:640/850kg 最大配重（前/后）:80/80kg(选装) 发动机与离合器联接方式:直联 用途:一般农业用途 | 通用类
动力机械 | 拖拉机 | 轮式拖拉机（不含皮带传动轮式拖拉机） | 30—40马力两轮驱动拖拉机 | 轮式拖拉机 | 洛阳千年丰农业机械有限公司 | 千年丰-350 | 7430 | 0 | 结构尺寸（长*宽*高mm）:3420*1560*1930 整机质量（kg）:1145 配套动力（kw）:25.8 驱动形式:两轮驱动 轴距（㎜）:1800 轮胎型号（前轮/后轮）:5.50-16/11.2-24 最大配重（前/后）（㎏）:24/80 轮距（前轮/后轮）（㎜）:1000～1200/1000～1300 档位数（前进/倒退） :8/2 最小离地间隙（㎜）:320 变速箱换挡方式:啮合套换挡 机架型式:无架式 启动方式:电启动 | 通用类
动力机械 | 拖拉机 | 轮式拖拉机（不含皮带传动轮式拖拉机） | 30—40马力两轮驱动拖拉机 | 轮式拖拉机 | 第一拖拉机股份有限公司 | ME350 | 7430 | 0 | 结构尺寸（长*宽*高mm）:3585*1485*2275（至驾驶室顶） 整机质量（kg）:1730 配套动力（kw）:25.8 轴距:1705mm 轮距（前轮/后轮）:1100-1400/1100-1400mm 挡位数（前进/后退):8/4 整机型式:两轮驱动 启动方式:电启动 轮距（前轮/后轮）调整方式:有级可调 最小离地间隙:380mm 前轴质量/后轴质量:588/882kg 最大配重（前/后）:80/100kg 发动机与离合器联接方式:直联 | 通用类
动力机械 | 拖拉机 | 轮式拖拉机（不含皮带传动轮式拖拉机） | 30—40马力两轮驱动拖拉机 | 轮式拖拉机 | 第一拖拉机股份有限公司 | ME300 | 7430 | 0 | 结构尺寸（长*宽*高mm）:3520*1485*2640（至安全架） 整机质量（kg）:1515 配套动力（kw）:22.1 轴距:1690mm 前后轮距:1100-1400/1100-1400mm 档位数（前进/倒退）:8/4 整机型式:两轮驱动 启动方式:电启动 轮距（前轮/后轮）调整方式:有级可调 最小离地间隙:338mm 前轴质量/后轴质量:564/846kg 最大配重（前/后）:80/80kg 发动机与离合器联接方式:直联 | 通用类
动力机械 | 拖拉机 | 轮式拖拉机（不含皮带传动轮式拖拉机） | 30—40马力两轮驱动拖拉机 | 轮式拖拉机 | 山东五征集团有限公司 | WZ350X2 | 7430 | 0 | 结构尺寸（长*宽*高mm）:3210×1325×2028 整机质量（kg）:1246 配套动力（kw）:25.8 驱动方式:两轮驱动 轴距:1600mm 轮距(前轮/后轮):966/1090～1222mm 档位数（前进/倒退/爬行）:8/2/0 转向器型式:球面蜗杆式 制动系型式:机械操纵、蹄式 离合器型式:干式、单片、常结合 变速箱型式:(4+1)×2组成式 变速箱换挡方式:滑移齿轮结合啮合套 液压悬挂系统型式:半分置式 悬挂装置型式:后置三点悬挂 调节方式:位调节 液压输出装置:简单液压输出 动力输出轴型式:后置非独立式 动力输出轴转速:720r/min | 通用类
动力机械 | 拖拉机 | 轮式拖拉机（不含皮带传动轮式拖拉机） | 30—40马力两轮驱动拖拉机 | 轮式拖拉机 | 第一拖拉机股份有限公司 | SK350 | 7430 | 0 | 结构尺寸（长*宽*高mm）:3600*1550*1935 整机质量（kg）:1310 配套动力（kw）:25.7 轴距:1775mm 轮距（前轮/后轮）:1150/1250（1200~1400）mm 档位数（前进/后退/爬行）:8/2 整机型式:4*2 起动方式:电起动 轮距（前轮/后轮）调整方式:不可调/可调 最小离地间隙（离地部位）:365mm 前轴质量/后轴质量:570/740kg 最大配重（前/后）:80/80kg(可选装其他) 发动机与离合器联接方式:直联 用途:一般农业用途 | 通用类
动力机械 | 拖拉机 | 轮式拖拉机（不含皮带传动轮式拖拉机） | 30—40马力两轮驱动拖拉机 | 轮式拖拉机 | 第一拖拉机股份有限公司 | SG350-1 | 7430 | 0 | 结构尺寸（长*宽*高mm）:3130*1300*1230 整机质量（kg）:1140 配套动力（kw）:25.7 轴距:1685mm 轮距（前轮/后轮）:900/1050mm 档位数（前进/后退/爬行）:8/4（选装爬行档16+8） 整机型式:4*2 起动方式:电起动 轮距（前轮/后轮）调整方式:不可调/不可调 最小离地间隙（离地部位）:225mm 前轴质量/后轴质量:495/645kg 最大配重（前/后）:18/50kg(选装) 发动机与离合器联接方式:直联 用途:一般农业用途 | 通用类
动力机械 | 拖拉机 | 轮式拖拉机（不含皮带传动轮式拖拉机） | 30—40马力两轮驱动拖拉机 | 轮式拖拉机 | 河北铠特农业机械有限公司 | KT350 | 7430 | 0 | 结构尺寸（长*宽*高mm）:3400*1430*1920 整机质量（kg）:1820 配套动力（kw）:25.7 驱动方式:两轮驱动 轴距（mm）:1820 轮距（前轮/后轮）（mm）:1100-1300/1200 转向方式:方向盘 轴数:2 轮胎数（只）:4 驾驶室准乘人数（人）:1 燃油种类:柴油 轮胎规格（前/后）:5.0-15/9.5-24 标定转速（r/min）:2300 | 通用类
动力机械 | 拖拉机 | 轮式拖拉机（不含皮带传动轮式拖拉机） | 30—40马力两轮驱动拖拉机 | 轮式拖拉机 | 山东五征集团有限公司 | WZ300X | 7430 | 0 | 结构尺寸（长*宽*高mm）:3325×1500×2200 整机质量（kg）:1260 配套动力（kw）:22.1 驱动方式:两轮驱动 轴距:1655mm 轮距(前轮/后轮):1025、1075、1125、1175、1225/1260～1380mm 档位数（前进/倒退/爬行）:8/2/0 转向器型式:球面蜗杆式 制动系型式:机械操纵、蹄式 离合器型式:干式、单片、常结合 变速箱型式:(4+1)×2组成式 变速箱换挡方式:滑动齿轮结合啮合套 液压悬挂系统型式:半分置式 悬挂装置型式:后置三点悬挂 调节方式:位调节 液压输出装置:简单液压输出 动力输出轴型式:后置非独立式 动力输出轴转速:720r/min | 通用类
动力机械 | 拖拉机 | 轮式拖拉机（不含皮带传动轮式拖拉机） | 30—40马力两轮驱动拖拉机 | 轮式拖拉机 | 雷沃重工股份有限公司 | M350-E | 7430 | 0 | 结构尺寸（长*宽*高mm）:3450*1370*1875 整机质量（kg）:1480 配套动力（kw）:25.7 配套发动机厂家及型号:全柴4B4-35V31/莱动4TE35A 轴距（mm）:1765 前后轮轮距（mm）:1080/1010 档位数:8/8/0 轮胎规格:6.0-16/11.2-24 驱动方式:两轮驱动 轮距调整方式:有级可调 转向系型式:前轮液压转向 制动系型式:湿式、盘式 变速箱换挡方式:机械有级变速 | 通用类
动力机械 | 拖拉机 | 轮式拖拉机（不含皮带传动轮式拖拉机） | 30—40马力两轮驱动拖拉机 | 轮式拖拉机 | 泰安泰山国泰拖拉机制造有限公司 | 泰山-350B | 7430 | 0 | 结构尺寸（长*宽*高mm）:3250×1570×2250 整机质量（kg）:1480 配套动力（kw）:25.8 轴距:1825（mm） 轮距(前/后):1000、1200、1300/1100-1300（mm） 最大配重(前/后):54/192（kg） 档位数（前进/倒退/爬行）:8/2 发动机与离合器联接方式:直连 发动机商标或品牌:锡柴、莱动、扬动、四达、全柴、福建力佳 发动机型号:4DW81-35GG3U、4DW81-35GG33、4TE35、4TE35A、YD4U35V1、SD4AW3D、YD4R35V1、YD4R35V2、4B4-35V31、4B4-35V32、4B4-35V33、4C2-35V32、SL2110DKT-2 转向系型式:液压转向 离合器型式:单片、干式、单作用、常结合 变速箱型式:（4+1）×2组合式 变速箱换挡方式:啮合套换挡 机架型式:无架式 轮胎型号（前轮/后轮）:6.50-16/11.2-24 液压悬挂系统型式:半分置式 悬挂装置型式:后置三点悬挂 调节方式:综合调节 液压输出装置:/ 动力输出轴型式:后置独立式 动力输出轴转速:540/760（r/min） 驱动型式:4×2轮式 | 通用类
动力机械 | 拖拉机 | 轮式拖拉机（不含皮带传动轮式拖拉机） | 30—40马力两轮驱动拖拉机 | 轮式拖拉机 | 洛阳天宇机械制造有限公司 | 格朗斯-350 | 7430 | 0 | 结构尺寸（长*宽*高mm）:3600×1485×1970 整机质量（kg）:1480 配套动力（kw）:25.8 驱动型式:两轮驱动 轴距（㎜）:1705 轮胎型号（前轮/后轮）:5.5-16/11.2-24 最大配重（前/后）（㎏）:24/80 轮距（前轮/后轮）（㎜）:1200～ 1400/11000～1400 档位数（前进/倒退）:8/4 最小离地间隙（㎜）:380 变速箱换挡方式:啮合套换挡 机架型式:无架式 启动方式 :电启动 | 通用类
动力机械 | 拖拉机 | 轮式拖拉机（不含皮带传动轮式拖拉机） | 30—40马力两轮驱动拖拉机 | 轮式拖拉机 | 天津拖拉机制造有限公司 | TN300 | 7430 | 0 | 结构尺寸（长*宽*高mm）:3330×1350×1950 整机质量（kg）:1310 配套动力（kw）:22.06 型式:4×2 两轮驱动 轴距(mm):1695 轮距(前轮/后轮) (mm):1050、1150、1250/960、1060、1120、1220 最小离地间隙(mm):340 最大配重(前/后) (kg):48/140 挡位数(前进/倒退/爬行):8/2/0 动力输出轴输出功率(kW):19.7 最大牵引力(kN):5.2 离合器型式:干式单作用或双作用 转向系型式:机械转向 变速箱换挡方式:滑动齿轮（部分啮合套） 轮胎型号(前轮/后轮):5.00-15/9.5-24 液压悬挂系统型式:半分置式 悬挂装置型式及类别:后置三点悬挂、Ⅰ类 调节方式:高度、位置调节 动力输出轴型式:非独立式 动力输出轴转速(r/min):720 框架上最大提升力(kN):4.97 | 通用类
动力机械 | 拖拉机 | 轮式拖拉机（不含皮带传动轮式拖拉机） | 30—40马力两轮驱动拖拉机 | 轮式拖拉机 | 第一拖拉机股份有限公司 | SK300 | 7430 | 0 | 结构尺寸（长*宽*高mm）:3480*1465*2545（至安全架） 整机质量（kg）:1395 配套动力（kw）:22.06 轴距:1610mm 轮距（前轮/后轮）:1120/1200（1100~1300）mm 档位数（前进/后退/爬行）:8/2/0 整机型式:4*2 启动方式:电启动 轮距（前轮/后轮）调整方式:不可调/可调 最小离地间隙（离地部位）:300mm 前轴质量/后轴质量:560/690kg 最大配重（前/后）:42/120kg(可选装其他) 发动机与离合器联接方式:直联 用途:一般用途农业轮式拖拉机 | 通用类
动力机械 | 拖拉机 | 轮式拖拉机（不含皮带传动轮式拖拉机） | 30—40马力两轮驱动拖拉机 | 轮式拖拉机 | 济宁市兖州区华鑫机械有限公司 | 金星泰山350 | 7430 | 0 | 结构尺寸（长*宽*高mm）:3125*1510*2285mm 整机质量（kg）:1500kg 配套动力（kw）:25.8kw 型式:两轮驱动 轴距（mm）:1840mm 档位数（前进/倒退）:8/2 启动方式:电启动 最小离地间隙（mm）:420mm(转向油缸支架) 最大牵引力（kN）:7.5kN 最大配重（前/后）(kg):40kg/120kg 发动机与离合器联接方式:直联式 离合器型式:干式、单片、单作用 变速箱换挡方式:滑移齿轮换挡 | 通用类
动力机械 | 拖拉机 | 轮式拖拉机（不含皮带传动轮式拖拉机） | 30—40马力两轮驱动拖拉机 | 轮式拖拉机 | 约翰迪尔(宁波)农业机械有限公司 | 300 | 7430 | 0 | 结构尺寸（长*宽*高mm）:2870×1500×2030 整机质量（kg）:1360（最小使用质量） 配套动力（kw）:22.1 轴距（mm）:1570 轮距（前/后,mm）:1190～1490/1130～1430 最小离地间隙（mm）:345 最大配重（前/后,kg）:0/240 档位数（前进/倒退/爬行）:8/2/0 发动机与离合器链接方式:直联式 启动方式:电启动 发动机商标或品牌:力佳 发动机型式:直列、水冷、四冲程、直喷燃烧室 动力输出轴转速（r/min）:540、720 | 通用类
动力机械 | 拖拉机 | 轮式拖拉机（不含皮带传动轮式拖拉机） | 30—40马力两轮驱动拖拉机 | 轮式拖拉机 | 潍坊红柳机械开发有限公司 | 350 | 7430 | 0 | 结构尺寸（长*宽*高mm）:3460×1250×2040 整机质量（kg）:1310 配套动力（kw）:25.7 型式:4×2轮式 轴距（mm）:1700 最小离地间隙:365mm 档位数（前进/倒退）:8/2 变速箱换挡方式:滑移齿轮＋啮合套换挡 变速箱型式:（4+1）×2组成式 离合器型式:单片、干式、单作用离合器 转向器型式:摆线转阀式全液压转向器 悬挂装置型式:后置三点悬挂 动力输出轴型式:后置半独立式 | 通用类
动力机械 | 拖拉机 | 轮式拖拉机（不含皮带传动轮式拖拉机） | 30—40马力两轮驱动拖拉机 | 轮式拖拉机 | 雷沃重工股份有限公司 | M320-E | 7430 | 0 | 结构尺寸（长*宽*高mm）:3475*1520*1980 整机质量（kg）:1480 配套动力（kw）:23.5 配套发动机厂家及型号:江动TY3100I 轴距（mm）:1775 前后轮轮距（mm）:1070/1200 档位数:8/8/0 轮胎规格:6.0-16/11.2-24 驱动方式:两轮驱动 轮距调整方式:有级可调 转向系型式:前轮液压转向 制动系型式:湿式、盘式 变速箱换挡方式:机械有级变速 | 通用类
动力机械 | 拖拉机 | 轮式拖拉机（不含皮带传动轮式拖拉机） | 30—40马力两轮驱动拖拉机 | 轮式拖拉机 | 山东山拖凯泰农业装备有限公司 | 山拖350 | 7430 | 0 | 结构尺寸（长*宽*高mm）:3360*1480*2270 整机质量（kg）:1450 配套动力（kw）:25.8 型式:4x2轮式 轴距:1890mm 轮距(前轮/后轮):1140、1240、1340、1440/1350、1450mm 最小离地间隙:430mm 最大配重（前/后）:50/140 挡位数（前进/倒退/爬行）:8/2/0 发动机与离合器联接方式:直联式 起动方式:电启动 前轴质量/后轴质量:570/880kg 最大牵引力:8.78kN | 通用类
动力机械 | 拖拉机 | 轮式拖拉机（不含皮带传动轮式拖拉机） | 30—40马力两轮驱动拖拉机 | 轮式拖拉机 | 山拖农机装备有限公司 | TS350-H | 7430 | 0 | 结构尺寸（长*宽*高mm）:3350*1500*2395（到安全架顶端） 整机质量（kg）:1512 配套动力（kw）:25.8 驱动方式:两轮驱动 发动机型号:4TE35A 变速箱型式 :直齿（5+1）×2平面组成式 变速箱换档方式:啮合套换挡 轮胎型号（前轮/后轮）:4.00-16/11.2-24 冷态行车制动平均减速度:≥2.5 m/s2 动力输出轴标定功率下限:≥20.80 kW 最大牵引功率工况下的牵引比油耗:≤340 g/(kw·h) 框架上最大提升力:≥5.79 kN 悬挂装置型式:后置三点悬挂 | 通用类
动力机械 | 拖拉机 | 轮式拖拉机（不含皮带传动轮式拖拉机） | 30—40马力两轮驱动拖拉机 | 轮式拖拉机 | 潍坊红柳机械开发有限公司 | 300 | 7430 | 0 | 结构尺寸（长*宽*高mm）:3460×1250×2025 整机质量（kg）:1305 配套动力（kw）:22.1 型式:4×2轮式 轴距（mm）:1700 最小离地间隙:310mm 档位数（前进/倒退）:8/2 变速箱换挡方式:滑移齿轮＋啮合套换挡 变速箱型式:（4+1）×2组成式 离合器型式:单片、干式、单作用离合器 转向器型式:摆线转阀式全液压转向器 悬挂装置型式:后置三点悬挂 动力输出轴型式:后置独立式 | 通用类
动力机械 | 拖拉机 | 轮式拖拉机（不含皮带传动轮式拖拉机） | 30—40马力两轮驱动拖拉机 | 轮式拖拉机 | 山东时风(集团)有限责任公司 | SF350-1 | 7430 | 0 | 结构尺寸（长*宽*高mm）:3580X1485X2115 整机质量（kg）:1400 配套动力（kw）:25.7 型式:4*2两轮驱动 轴距，mm:1868 最小离地间隙（离地部位）mm:350（梯子） 挡位数（前进、倒退、爬行）:8/2/0、 发动机与离合器联接方式:直联 启动方式:电起动 轮距（前轮/后轮），mm:1179、1279、1379、1479、1579/1200、1300、1400、1500 轮距（前轮/后轮）调整方式:伸缩可调/翻转钢圈 前轴质量/后轴质量，kg:580/820 配重（最大）（前/后），kg:40/80 各挡理论速度，km/h:前进：2.51；3.39；5.25；7.56；9.85；13.27；20.58；29.12倒退：3.38；13.23 | 通用类
动力机械 | 拖拉机 | 轮式拖拉机（不含皮带传动轮式拖拉机） | 30—40马力两轮驱动拖拉机 | 轮式拖拉机 | 雷沃重工股份有限公司 | M350L-E | 7430 | 0 | 结构尺寸（长*宽*高mm）:2978*1230*1210 整机质量（kg）:1200 配套动力（kw）:25.7 配套发动机厂家及型号:莱动4TE35A/4B4-35V31 轴距（mm）:1650 前后轮轮距（mm）:977/990 档位数:8/2/0 轮胎规格:4.5-12/9.5-16 驱动方式:两轮驱动 轮距调整方式:有级可调 转向系型式:前轮液压转向 制动系型式:湿式、盘式 变速箱换挡方式:机械有级变速 | 通用类
动力机械 | 拖拉机 | 轮式拖拉机（不含皮带传动轮式拖拉机） | 30—40马力两轮驱动拖拉机 | 轮式拖拉机 | 洛阳千年丰农业机械有限公司 | 千年丰-300 | 7430 | 0 | 结构尺寸（长*宽*高mm）:3320*1560*1930 整机质量（kg）:1135 配套动力（kw）:22.1 驱动形式:两轮驱动 轴距（㎜）:1700 轮胎型号（前轮/后轮）:5.50-16/11.2-24 最大配重（前/后）（㎏）:24/80 轮距（前轮/后轮）（㎜）:1000～1200/1000～1300 档位数（前进/倒退）:8/2 最小离地间隙（㎜）:320 变速箱换挡方式:啮合套换挡 机架型式:无架式 启动方式:电启动 | 通用类
动力机械 | 拖拉机 | 轮式拖拉机（不含皮带传动轮式拖拉机） | 30—40马力两轮驱动拖拉机 | 轮式拖拉机 | 洛阳路通农业装备有限公司 | 路通-350 | 7430 | 0 | 结构尺寸（长*宽*高mm）:3590*1485*1940 整机质量（kg）:1480 配套动力（kw）:25.7 驱动形式:4X2两轮驱动 配套发动机厂家及型号:扬动股份有限公司YD4R35V3 轴距（mm）:1705 轮距（mm）:1100、1200、1300、1400/1100、1200、1300、1400 轮距调整方式（前轮/后轮）:伸缩式套管可调/反转轮辋 档位数:8/4/0 变速箱换挡方式:啮合套 安全架形式:两柱式 排放阶段:国三 最小离地间隙:380mm | 通用类
动力机械 | 拖拉机 | 轮式拖拉机（不含皮带传动轮式拖拉机） | 30—40马力两轮驱动拖拉机 | 轮式拖拉机 | 洛阳丰收农业机械装备有限公司 | 芬美得-300 | 7430 | 0 | 结构尺寸（长*宽*高mm）:3340*1500*2051 整机质量（kg）:1480 配套动力（kw）:22.1 型式:4×2（两轮驱动） 轴距:1706mm 最小使用质量:1480kg 动力输出轴功率:18.8kW 最大牵引力:6.3kN 转向系型式:液压转向 机架型式:无架式 液压悬挂系统型式:分置式 悬挂装置类别:1类 框架上610mm处最大提升力:≥4.96kN | 通用类
动力机械 | 拖拉机 | 轮式拖拉机（不含皮带传动轮式拖拉机） | 30—40马力两轮驱动拖拉机 | 轮式拖拉机 | 江苏悦达智能农业装备有限公司 | 黄海金马-300A | 7430 | 0 | 结构尺寸（长*宽*高mm）:3350*（1280-1740）*1930 整机质量（kg）:1240 配套动力（kw）:22.1 商标或品牌:黄海金马 型号:黄海金马-300A 型式:4×2两轮驱动 用途:一般农业用 轴距或履带接地长mm:1695 轮距(前轮/后轮) 或轨距mm:前轮：1050（1050～1250）后轮：1040（1040～1500） 轮距(前轮/后轮)调整方式:前轮有级可调，后轮调节轮辐 最小离地间隙（离地部位）mm:340(后桥放油螺塞) 前轴质量/后轴质量kg:前轴：495 ，后轴：745 最大配重(前/后)kg:前配重48，后配重140 挡位数(前进/倒退/爬行) :前进8/倒退2/爬行0 各挡理论速度km/h:前进档:2.12、3.24、5.08、7.00、9.82、14.97、23.49、32.38 各挡理论速度km/h:倒退档:2.79、13.52 发动机与离合器联接方式:直联式 启动方式:电启动 发动机商标或品牌:常柴 发动机型式:三缸、直立、水冷、四冲程 发动机型号:ZN390BT 发动机企业名称:常柴股份有限公司 发动机吸气方式:自然吸气 发动机气缸数:3 发动机缸径×冲程mm:90×100 发动机排量L:1.909 发动机压缩比:18：1 发动机标定功率 kW:22.1 发动机标定转速r/min:2400 发动机喷油泵型式、型号:电控VE泵、VE4/11E1200RLD75 发动机喷油嘴型式、型号:KBAL-P043 发动机空气滤清器型式、型号:湿式K395 发动机启动机型号:QDJ1508 发动机冷却系统型式:强制水冷 发动机（选装1）商标或品牌:LD 发动机（选装1）型式:三缸、直立、水冷、四冲程 发动机（选装1）型号:3TE30 发动机（选装1）企业名称:山东华源莱动内燃机有限公司 发动机（选装1）吸气方式:自然吸气 发动机（选装1）气缸数:3 发动机（选装1）缸径×冲程mm:90×100 发动机（选装1）排量L:1.909 发动机（选装1）压缩比:18±：1 发动机（选装1）标定功率 kW:22.1 发动机（选装1）标定转速r/min:2350 发动机（选装1）喷油泵型式、型号:电控VE泵、VE4/11E1200RLD61 发动机（选装1）喷油嘴型式、型号:KBAL-P043 发动机（选装1）空气滤清器型式、型号:湿式K395 发动机（选装1）启动机型号:QDJ1308L 发动机（选装1）冷却系统型式:强制水冷 发动机（选装2）商标或品牌:江动（JD） 发动机（选装2）型式:三缸、直立、水冷、四冲程 发动机（选装2）型号:JD3B3M2 发动机（选装2）企业名称:江苏农华智慧农业科技股份有限公司 发动机（选装2）吸气方式:自然吸气 发动机（选装2）气缸数:3 发动机（选装2）缸径×冲程mm:90×95 发动机（选装2）排量L:1.81 发动机（选装2）压缩比:(18.5±0.5)：1 发动机（选装2）标定功率 kW:22.06 发动机（选装2）标定转速r/min:2400 发动机（选装2）喷油泵型式、型号:电控VE泵、VE4/11E1150R 发动机（选装2）喷油嘴型式、型号:P621 发动机（选装2）空气滤清器型式、型号:湿式K395 发动机（选装2）启动机型号:QDJ1308Q 发动机（选装2）冷却系统型式:强制水冷 前照灯型号:CY-90611 燃油箱型号:250.50.024T 燃油箱工作压力kPa:15 燃油箱容积L:33 消声器消声腔尺寸（长×宽×厚或直径×长）mm:430×115×95 消声器排气管（含消声腔）质量kg:3.0±0.3 转向系型式:机械转向 转向器型式:球面蜗杆滚轮式 制动系型式:蹄式制动 离合器型式:单作用离合器 变速箱型式:（4+1）×2组成式 变速箱换挡方式:滑动齿轮换档 中央传动型式（前/后）:前：-/ 后：螺旋圆锥齿轮副 差速器型式（前/后）:前：-/ 后：闭式、两只行星齿轮 最终传动方式（前/后）:前：-/ 后：单级直齿圆柱齿轮内置式 机架型式:半架式 轮胎型号(前轮/后轮) :前轮：5.00-15 / 后轮：9.5-24 轮胎气压(前轮/后轮)kPa:前轮：200～250 / 后轮：100～120 液压悬挂系统型式:半分置式 液压悬挂装置型式:后置三点悬挂 液压悬挂装置类别:I类 调节方式:位置和高度调节 液压油泵型式、型号:半分置式（齿轮泵）、CBN-F310 安全阀全开压力MPa:18±0.5 动力输出轴型式:后置，非独立式 动力输出轴花键数目:6 动力输出轴花键外径mm:Φ34.79 动力输出轴转速r/min:720 | 通用类
动力机械 | 拖拉机 | 轮式拖拉机（不含皮带传动轮式拖拉机） | 30—40马力两轮驱动拖拉机 | 轮式拖拉机 | 山拖农机装备有限公司 | TS350 | 7430 | 0 | 结构尺寸（长*宽*高mm）:3195*1750*2280 整机质量（kg）:1440 配套动力（kw）:25.8 驱动方式:两轮驱动 发动机型号:4TE35A 变速箱型式:直齿（4+1）×2平面组成式 变速箱换档方式:滑移齿轮、啮合套换挡 轮胎型号（前轮/后轮）:5.00-15/11.2-24 冷态行车制动平均减速度:≥2.5 m/s2 动力输出轴标定功率下限:≥20.78 kW 最大牵引功率工况下的牵引比油耗:≤340 g/(kw·h) 框架上最大提升力:≥5.79 kN 悬挂装置型式:后置三点悬挂 | 通用类
动力机械 | 拖拉机 | 轮式拖拉机（不含皮带传动轮式拖拉机） | 30—40马力两轮驱动拖拉机 | 轮式拖拉机 | 山拖农机装备有限公司 | TS300-H | 7430 | 0 | 结构尺寸（长*宽*高mm）:3250*1510*2395（到安全架顶端） 整机质量（kg）:1438 配套动力（kw）:22.06 驱动方式:两轮驱动 发动机型号:JDB3M3 变速箱型式:直齿（5+1）×2平面组成式 变速箱换档方式:啮合套换挡 轮胎型号（前轮/后轮）:5.00-15/11.2-24 冷态行车制动平均减速度:≥2.5 m/s2 动力输出轴标定功率下限:≥17.76 kW 最大牵引功率工况下的牵引比油耗:≤355 g/(kw·h) 框架上最大提升力:≥4.98 kN 悬挂装置型式:后置三点悬挂 | 通用类
动力机械 | 拖拉机 | 轮式拖拉机（不含皮带传动轮式拖拉机） | 30—40马力两轮驱动拖拉机 | 轮式拖拉机 | 常州东风农机集团有限公司 | DF350 | 7430 | 0 | 结构尺寸（长*宽*高mm）:3290*1485*2025 整机质量（kg）:1430 配套动力（kw）:25.73 发动机型号:江动3100 轴距:1730(mm) 离地间隙:370(mm) 驱动方式:两轮驱动 前轴质量:525(kg) 后轴质量:891(kg) 最大前配重:120(kg) 最大后配重:160(kg) 档位数:8/2（前进/后退） 启动方式:电启动 | 通用类
动力机械 | 拖拉机 | 轮式拖拉机（不含皮带传动轮式拖拉机） | 30—40马力两轮驱动拖拉机 | 轮式拖拉机 | 雷沃重工股份有限公司 | M300-E | 7430 | 0 | 结构尺寸（长*宽*高mm）:3420*1400*1850 整机质量（kg）:1600 配套动力（kw）:22.1 配套发动机厂家及型号:全柴3B2-30V31/莱动3TE30F 轴距（mm）:1713 前后轮轮距（mm）:860-1243/840-1243 档位数:8/8/0 轮胎规格:6.0-16/11.2-24 驱动方式:两轮驱动 轮距调整方式:有级可调 转向系型式:前轮液压转向 制动系型式:湿式、盘式 变速箱换挡方式:机械有级变速 | 通用类
动力机械 | 拖拉机 | 轮式拖拉机（不含皮带传动轮式拖拉机） | 30—40马力两轮驱动拖拉机 | 轮式拖拉机 | 山东山拖凯泰农业装备有限公司 | 山拖300 | 7430 | 0 | 结构尺寸（长*宽*高mm）:3230*1480*2270 整机质量（kg）:1370 配套动力（kw）:22.1 型式:4*2轮式 轴距:1740mm 轮距(前轮/后轮):1140、1240、1340、1440/1350、1450mm 最小离地间隙:430mm 最大配重（前/后）:50/140kg 挡位数（前进/倒退/爬行） :8/2/0 发动机与离合器联接方式:直联式 起动方式 :电启动 前轴质量/后轴质量:550/820kg 最大牵引力:9.51kN | 通用类
动力机械 | 拖拉机 | 轮式拖拉机（不含皮带传动轮式拖拉机） | 30—40马力两轮驱动拖拉机 | 轮式拖拉机 | 洛阳路通农业装备有限公司 | 路通-300 | 7430 | 0 | 结构尺寸（长*宽*高mm）:3535*1485*1895 整机质量（kg）:1410 配套动力（kw）:22.1 驱动形式:4X2两轮驱动 配套发动机厂家及型号:扬动股份有限公司YD4R30V3 轴距（mm）:1705 轮距（mm）:1100、1200、1300、1400/1100、1200、1300、1400 轮距调整方式（前轮/后轮）:伸缩式套管可调/反转轮辋 档位数:8/4/0 变速箱换挡方式:啮合套 动力输出轴功率（kW）:18.78 最大牵引力（kN）:5.6 安全架形式:两柱式 排放阶段:国三 最小离地间隙:338mm | 通用类
动力机械 | 拖拉机 | 轮式拖拉机（不含皮带传动轮式拖拉机） | 30—40马力两轮驱动拖拉机 | 轮式拖拉机 | 中联重机股份有限公司 | RD300-B2 | 7430 | 0 | 结构尺寸（长*宽*高mm）:3450×1530×1980 整机质量（kg）:1455 配套动力（kw）:22.1 整机型式:4×2两轮驱动 轴距(mm):1776 轮距（前轮/后轮）mm:1100/1195 轮距（前轮/后轮）调整方式:有级调整/有级调整 最小离地间隙(mm):320 前轴质量/后轴质量（kg）:655/800 最大配重（前/后）kg:54/120 档位数（前进/倒退/爬行） :8/8 发动机与离合器联接方式:直联式 整机启动方式:电启动 动力输出轴输出功率（kw） :19.9 发动机标定转速（r/min）:2200 | 通用类
动力机械 | 拖拉机 | 轮式拖拉机（不含皮带传动轮式拖拉机） | 30—40马力两轮驱动拖拉机 | 轮式拖拉机 | 中联重机股份有限公司 | RD300-B | 7430 | 0 | 结构尺寸（长*宽*高mm）:3340×1500×1980 整机质量（kg）:1440 配套动力（kw）:22.1 轴距（mm）:1706 轮距（前轮/后轮）调整方式:有级调整/无级调整 前轴质量/后轴质量（kg）:515/925 档位数（前进/倒退/爬行）:8/8/0 整机启动方式:电启动 整机型式:4×2两轮驱动 轮距（前轮/后轮）mm:1100/1195 最小离地间隙（离地部位）mm:338（前桥放油孔） 最大配重（前/后）kg:54/120 发动机与离合器联接方式:直联式 | 通用类
动力机械 | 拖拉机 | 轮式拖拉机（不含皮带传动轮式拖拉机） | 30—40马力两轮驱动拖拉机 | 轮式拖拉机 | 山拖农机装备有限公司 | TS300 | 7430 | 0 | 结构尺寸（长*宽*高mm）:3380*1455*2295（至安全架顶） 整机质量（kg）:1390 配套动力（kw）:22.1 驱动方式:两轮驱动 发动机型号:ZN390BT 变速箱型式:直齿（4+1）×2组成式 变速箱换档方式:滑移齿轮式 轮胎型号（前轮/后轮）:5.00-15/11.2-24 冷态行车制动平均减速度: ≥2.5 m/s2 动力输出轴标定功率下限:≥18.8 kW 最大牵引功率工况下的牵引比油耗:≤340 g/(kw·h) 框架上最大提升力:≥4.98 kN 悬挂装置型式:后置三点悬挂 | 通用类
动力机械 | 拖拉机 | 轮式拖拉机（不含皮带传动轮式拖拉机） | 30—40马力两轮驱动拖拉机 | 轮式拖拉机 | 洛阳映山红拖拉机有限公司 | 新东方300 | 7430 | 0 | 结构尺寸（长*宽*高mm）:3570×1470×1960 整机质量（kg）:1200 配套动力（kw）:22.1 整机型号:新东方300 整机型式:4*2轮式 轴距（mm）:1750 标定牵引力（kN）:5.98 发动机型式:多缸，直列，水冷，四冲程 额定功率（kW）:22.1 额定转速（r/min）:2400 冷却系统型式:强制循环水冷却 悬挂装置型式:后悬三点悬挂 动力输出轴型式:非独立 | 通用类
动力机械 | 拖拉机 | 轮式拖拉机（不含皮带传动轮式拖拉机） | 30—40马力两轮驱动拖拉机 | 轮式拖拉机 | 洛阳映山红拖拉机有限公司 | 新东方350D | 7430 | 0 | 结构尺寸（长*宽*高mm）:3200×1340×1220 整机质量（kg）:1120 配套动力（kw）:25.7 型号:新东方350D 型式:4*2两轮驱动 用途:一般农用用途 起动方式:电起动 发动机型式:直列，水冷，四冲程，自然吸气 冷却系统型式:强制循环水冷 转向系型式:前轮液压转向 机架型式:无架式 悬挂装置型式:后悬三点悬挂 动力输出轴型式:后置，半独立式 | 通用类
动力机械 | 拖拉机 | 轮式拖拉机（不含皮带传动轮式拖拉机） | 30—40马力两轮驱动拖拉机 | 轮式拖拉机 | 山东时风(集团)有限责任公司 | SF350 | 7430 | 0 | 结构尺寸（长*宽*高mm）:3489X1495X2168 整机质量（kg）:1390 配套动力（kw）:25.7 型式:4*2轮式 轴距 （mm）:1785 最小离地间隙 （mm）:400 挡位数（前进、倒退）:8/2 发动机与离合器联接方式:直联 起动方式:电启动 动力输出轴功率（KW):21.8 最大牵引力（KN):6.0 用途:适用于平原、山区、丘陵地区作业（耕、耙、旋、播等）固定作业（抽水、喷灌、脱粒等）及田间和公路运输作业 轮距（前轮/后轮），mm:1179、1279、1379、1479、1579（出厂1179）/1110、1210、1310、1410、1510（出厂1210） 轮距（前轮/后轮）调整方式:伸缩可调/翻转钢圈 前轴质量/后轴质量，kg:610/780 最大配重（前/后），kg:48/80 各挡理论速度，km/h :前进：2.51、3.39、5.25、7.56、9.85、13.27、20.58、29.12倒退：3.38、13.23 | 通用类
动力机械 | 拖拉机 | 轮式拖拉机（不含皮带传动轮式拖拉机） | 30—40马力两轮驱动拖拉机 | 轮式拖拉机 | 潍坊奥利达机械有限公司 | ALD300 | 7430 | 0 | 结构尺寸（长*宽*高mm）:3100×1400×2200 整机质量（kg）:1360 配套动力（kw）:22.1 轴距（mm）:1700 轮距（前轮/后轮）mm:1000、1100、1200、1300/1000、1100/1200/1300 挡位数（前进/倒退/爬行）:8/2/0 发动机与离合器联接方式:直联 起动方式:电起动 动力输出轴花键数目，齿:8 型式:4X2两轮驱动 发动机型号:3TE30 是否有驾驶室或安全架:有安全架 档位数:10 | 通用类
动力机械 | 拖拉机 | 轮式拖拉机（不含皮带传动轮式拖拉机） | 30—40马力两轮驱动拖拉机 | 轮式拖拉机 | 潍坊奥利达机械有限公司 | ALD350 | 7430 | 0 | 结构尺寸（长*宽*高mm）:3100×1400×2200 整机质量（kg）:1360 配套动力（kw）:25.8 轴距（mm）:1700 轮距（前轮/后轮）mm:1000、1100、1200、1300/1000、1100/1200/1300 挡位数（前进/倒退/爬行）:8/2/0 发动机与离合器联接方式:直联 起动方式:电起动 动力输出轴花键数目，齿:8 型式:4X2两轮驱动 发动机型号:4TE35A 是否有驾驶室或安全架:有安全架 档位数:10 | 通用类
动力机械 | 拖拉机 | 轮式拖拉机（不含皮带传动轮式拖拉机） | 30—40马力两轮驱动拖拉机 | 轮式拖拉机 | 潍坊百利拖拉机有限公司 | 悍沃350 | 7430 | 0 | 结构尺寸（长*宽*高mm）:3350*1610*1850 整机质量（kg）:1214 配套动力（kw）:25.8 整机型式:4*2两轮驱动 发动机标定功率:25.8kW 轮胎型号（前轮/后轮）:5.00-16/9.5-24 轴距:1750mm 轮距（前轮/后轮）:1000-1300mm/1000-1300mm 前轴质量/后轴质量:494kg/720kg 配重（最大）（前/后）:100kg/300kg 挡位数（前进/倒退/爬行）:8/2/0 变速箱型式:(4+1)*2组成式 驾驶室或安全架:无 | 通用类
动力机械 | 拖拉机 | 轮式拖拉机（不含皮带传动轮式拖拉机） | 30—40马力两轮驱动拖拉机 | 轮式拖拉机 | 山东华东拖拉机制造有限公司 | 铁拖-350 | 7430 | 0 | 结构尺寸（长*宽*高mm）:3190×1450×2040 整机质量（kg）:1355 配套动力（kw）:25.7 型式:4*2两轮驱动 轴距（mm）:1900 轮距（前轮/后轮）mm:1100-1500/1150、1230 轮距调整方式（前轮/后轮）:伸缩套管/翻转辐板 最小离地间隙（mm）:400 最小使用质量kg:1355 档位数（前进/后退）:8/2 动力输出轴功率kW:21.93 最大牵引力kN:6.37 转速:2350 | 通用类
动力机械 | 拖拉机 | 轮式拖拉机（不含皮带传动轮式拖拉机） | 30—40马力两轮驱动拖拉机 | 轮式拖拉机 | 山东瑞泽重工有限公司 | RD350-A | 7430 | 0 | 结构尺寸（长*宽*高mm）:3340×1500×1960 整机质量（kg）:1555 配套动力（kw）:25.73 驱动方式:两轮驱动 轴距:1780（mm） 轮距(前轮/后轮)或轨距:1100（1100-1300）/1100（1100-1400）（mm） 最小离地间隙:338（mm） 变速箱型式:(1+1)×4×2组成式 离合器型式:双作用离合器 挡位数(前进/倒退/爬行) :8+8 动力输出轴功率:23.13（kw） 变速箱换挡方式:滑移齿轮+啮合套 轮胎型号(前轮/后轮):6.0-16/11.2-24 | 通用类
动力机械 | 拖拉机 | 轮式拖拉机（不含皮带传动轮式拖拉机） | 30—40马力两轮驱动拖拉机 | 轮式拖拉机 | 潍坊红柳机械开发有限公司 | 350G | 7430 | 0 | 结构尺寸（长*宽*高mm）:3000×1300×1350 整机质量（kg）:1340 配套动力（kw）:25.7 型式:4×2两轮驱动 轴距（mm）:1550 最小离地间隙:330mm 档位数（前进/倒退）:8/2 变速箱换挡方式:滑移齿轮＋啮合套换挡 变速箱型式:（4+1）×2组成式 离合器型式:单片、干式、单作用离合器 转向器型式:摆线转阀式全液压转向器 悬挂装置型式:后置三点悬挂 动力输出轴型式:后置半独立式 | 通用类
动力机械 | 拖拉机 | 轮式拖拉机（不含皮带传动轮式拖拉机） | 30—40马力两轮驱动拖拉机 | 轮式拖拉机 | 山东潍坊拖拉机厂集团有限公司 | 潍拖TY350 | 7430 | 0 | 结构尺寸（长*宽*高mm）:3215*1560*1965 整机质量（kg）:1200 配套动力（kw）:25.8 型式:4Ｘ2两轮驱动 轮距(前轮/后轮）:970、1070、1170、1270/1000、1100、1200、1300 最小离地间隙(离地部位）:355mm 最大配重(前/后）:46/270(kg) 挡位数(前进/倒退/爬行）:8/2/0 发动机与离合器联接方式:直联 起动方式:电起动 轮胎型号(前轮/后轮）:5.50-16/9.5-24 转向系型式:机械式（选装液压式） 离合器型式:单片、干式、单作用、常接合 | 通用类
动力机械 | 拖拉机 | 轮式拖拉机（不含皮带传动轮式拖拉机） | 30—40马力两轮驱动拖拉机 | 轮式拖拉机 | 常州东风农机集团有限公司 | DF300AS | 7430 | 0 | 结构尺寸（长*宽*高mm）:3120*1480*1990 整机质量（kg）:1295 配套动力（kw）:22.1 轴距:1695(mm) 最小离地间隙:378(mm) 前轴质量:525(kg) 后轴质量:770(kg) 最大前配重:80(kg) 最大后配重:160(kg) 牵引力:6.3（kn） 档位数:8/2(前进/倒退) 动力输出轴功率:19.8（kw） 驱动方式:两轮驱动 | 通用类
动力机械 | 拖拉机 | 轮式拖拉机（不含皮带传动轮式拖拉机） | 30—40马力两轮驱动拖拉机 | 轮式拖拉机 | 江苏悦达智能农业装备有限公司 | 黄海金马-350D | 7430 | 0 | 结构尺寸（长*宽*高mm）:2685*1230*1200 整机质量（kg）:1100 配套动力（kw）:25.7 商标或品牌:黄海金马 型号:黄海金马-350D 型式:4*2两轮驱动 用途:大棚用 外廓尺寸(长*宽*高 mm):2685(2740)*1230(1250)*1200(1270) 轴距(mm):1675(1710) 轮距(前轮/后轮 mm):前轮:70或1070~1270,后轮:1010 轮距调整方式(前轮/后轮):前轮可选或有级可调/后轮不可调 最小离地间隙(mm):240 最小使用肚量 (kg):1080(1100) 前轴质量/后轴质量(kg):440/640(660) 最大配重质量（前/后 kg）:前：无/后：80 档位数（前进、倒退）:前进8/倒退2 各档理论速度 (km/h):前进/爬行：1.67(1.70)/2.54(2.60)/3.98(4.08)/5.49(5.62)/7.71(7.88)/11.7(12.01)/18.4(18.84)/25.4((25.97)'倒退/爬行:2.19(2.24)/10.60(10.84) 发动机与离合器联接方式:直联 起动方式:电启动 动力输出轴功率 (kw):22.1 最大牵引力 (kN):5.2 发动机商标或品牌:江动 发动机型式:三缸、直列、水冷、四冲程 发动机型号:TY3100IT 发发动机生产企业名称:江苏江淮动力股份有限公司 吸气方式:自然吸气 气缸数 （缸）:3 缸径*冲程(mm):100*112 排量（L）:2.47 压缩比:18.5:1 标定功率(kw):25.7 标定转速(r/min):2300 喷油泵型号:直列式柱塞泵BH3QT90R9 油泵生产厂:山东康达集团有限公司 空气滤清器型式、型号:湿式、K395 起动机型号:QDJ152TD 冷却系型式:强制水冷 驾驶室或安全架规格型号:/ 驾驶室或安全架规格型式:/ 生产厂:/ 前照灯规格型号:C201-0061 生产厂:盐城永昌汽车配件有限公司 驾驶员座椅规格型号:160.44.001F 悬架形式:悬挂减振式 生产厂:盐城波士达机械制造有限公司 安全带规格型号:/ 生产厂:/ 后视镜规格型号:C804-001 生产厂:盐城永昌汽车配件有限公司 燃油箱规格型号:160.50.011A主油箱,X180.50.012副油箱 生产厂:江苏弘昕油箱有限公司 燃油箱工作压力(kpa):15 燃油箱容积(L):9.6/10.5 消声器消声腔尺寸（长*宽*厚或直径*长mm):长430 截面尺寸 115*95 质量(kg):3.0±0.3 生产厂:盐城众帮机械有限公司 转向系型式:机械转向或液压转向 转向器型式:球面蜗杆转向器或液压转向器 制动系型式:蹄式制动 离合器型式:单作用或双作用 变速箱型式:(4+1)*2组成式 变速箱换档方式:滑动齿轮 中央传动型式(前/后):螺旋圆锥齿轮副 差速器型式(前/后):闭式、两只行星齿轮 最终传动方式（前/后）:单级直齿圆柱齿轮内置式 机架型式:无架式 轮胎型号（前轮/后轮）:4.00-12/9.5-16 轮胎气压(kpa):220~250/80~120 轮辋材质:前轮:钢板B-3/08AL,后轮:钢板B-3.5/08AL 液压悬挂系统型式:半分置式 悬挂装置型式:后置三点悬挂 悬挂装置类别:0 调节方式 :位置和高度调节 液压油泵型式、型号:半分置式、CBN-E314（左旋） 安全阀全开压力（Mpa):16(0-+1.6) 动力输出轴型式:非独立式 动力输出轴花键数:6 动力输出轴花键外径(mm):34.79 动力输出轴转速(r/min):720 动力输出轴传动比:3.077 框架上610mm处最大提升力(kN):4.2 | 通用类
动力机械 | 拖拉机 | 轮式拖拉机（不含皮带传动轮式拖拉机） | 30—40马力两轮驱动拖拉机 | 轮式拖拉机 | 济宁市兖州区华鑫机械有限公司 | 金星泰山300 | 7430 | 0 | 结构尺寸（长*宽*高mm）:3105*1510*2285mm 整机质量（kg）:1370kg 配套动力（kw）:22.1kw 型式：:两轮驱动 轴距（mm）:1760mm 档位数（前进/倒退）:8/2 启动方式:电启动 最小离地间隙（mm）:420mm(转向油缸支架) 最大牵引力（kN）:11.0kN 最大配重（前/后）(kg):13.5kg/60kg 发动机与离合器联接方式:直联式 离合器型式:干式、单片、单作用 主变速箱换挡方式:滑移齿轮换挡 | 通用类
动力机械 | 拖拉机 | 轮式拖拉机（不含皮带传动轮式拖拉机） | 30—40马力两轮驱动拖拉机 | 轮式拖拉机 | 山东瑞泽重工有限公司 | RD300-A | 7430 | 0 | 结构尺寸（长*宽*高mm）:3340×1500×1960 整机质量（kg）:1555 配套动力（kw）:22.1 驱动方式:两轮驱动 轴距:1780（mm） 轮距(前轮/后轮)或轨距:1100（1100-1300）/1100（1100-1400）（mm） 最小离地间隙:338（mm） 变速箱型式:(1+1)×4×2组成式 离合器型式:双作用离合器 挡位数(前进/倒退/爬行) :8+8 动力输出轴功率:19.9（kW） 最大牵引力:6.3（kN） 轮胎型号(前轮/后轮):6.0-16/11.2-24 | 通用类
动力机械 | 拖拉机 | 轮式拖拉机（不含皮带传动轮式拖拉机） | 30—40马力两轮驱动拖拉机 | 轮式拖拉机 | 山东泰山鑫磊拖拉机制造有限责任公司 | 泰山鑫磊-350 | 7430 | 0 | 结构尺寸（长*宽*高mm）:3190×1490×2270 整机质量（kg）:1414 配套动力（kw）:25.8 结构型式:4×2轮式 变速箱型式:直齿（4+1）×2平面组合式； 转向系型式:机械转向或液压转向 制动系型式: 机械制动、蹄式 挂装置型式:后置三点悬挂 液压输出装置:简单液压输出 动力输出轴转速:540/1000 r/min 驱动方式: 两轮驱动 驾驶室:无 轴距 mm:1827 最小离地间隙mm:405 | 通用类
动力机械 | 拖拉机 | 轮式拖拉机（不含皮带传动轮式拖拉机） | 30—40马力两轮驱动拖拉机 | 轮式拖拉机 | 潍坊昊田农业装备有限公司 | TY350 | 7430 | 0 | 结构尺寸（长*宽*高mm）:3082×1560×1965 整机质量（kg）:1170 配套动力（kw）:25.8 驱动型式:两轮驱动 轴距（mm）:1690 轮距（前轮/后轮）（mm）:970、1070、1170、1270/1000、1100、1200、1300出厂：1170/1200 轮距（前轮/后轮）调节方式:伸缩套管式/翻转轮毂轮辋 最小离地间隙（mm）:345（变速箱底部） 前轴质量/后轴质量（kg）:480/690 最大配重（前/后）（kg）:48/300 档位数（前进/倒退）:8/2 发动机与离合器联接方式:直联 发动机:4TE35（山东华源莱动内燃机有限公司、25.8kW、国三核准号：CNFCG30407010003） 变速箱型式:（4+1）×2组成式 变速箱换挡方式:滑移齿轮 轮胎型号（前轮/后轮）:5.50-16/9.50-24 悬挂装置类别:1类 动力输出轴转速（r/min）:540或720 启动方式:电启动 转向系型式:前轮机械转向 转向器型式:球面蜗杆滚轮式 制动系型式:机械蹄式 离合器型式:干式、单作用、常结合 悬挂装置型式:后置三点悬挂 | 通用类
动力机械 | 拖拉机 | 轮式拖拉机（不含皮带传动轮式拖拉机） | 30—40马力两轮驱动拖拉机 | 轮式拖拉机 | 山东华山拖拉机制造有限公司 | 350 | 7430 | 0 | 结构尺寸（长*宽*高mm）:2835×1220×1810 整机质量（kg）:1115 配套动力（kw）:25.8 结构型式:4×2两轮驱动 轴距:1563mm 轮距（前/后）:1000/980mm 轮距（前/后）调整方式:固定轮距/无级可调 最小离地间隙:250mm 配重（前/后）:58/64kg 档位数（前进/到退/爬行）:8/2/0 各档理论速度（前进/到退/爬行）:前进：1.71,2.70,4.10,5.69,7.93,12.08,18.95,26.13 倒退：2.26,10.43 发动机与离合器联接方式:直联 起动方式:电起动 | 通用类
动力机械 | 拖拉机 | 轮式拖拉机（不含皮带传动轮式拖拉机） | 30—40马力两轮驱动拖拉机 | 轮式拖拉机 | 山东英胜机械有限公司 | TT350 | 7430 | 0 | 结构尺寸（长*宽*高mm）:3360*1550*2250 整机质量（kg）:1250 配套动力（kw）:25.8 驱动方式:两轮驱动 起动方式:电起动 轴距（mm）:1790 轮距（前/后）:1300/1300 最小使用质量kg:1250 前轴质量/后轴质量:509/715 配重（最大）（前/后）kg:35/35 排量:2.156 功率kw:25.8 动力输出轴转速r/min:720 | 通用类
动力机械 | 拖拉机 | 轮式拖拉机（不含皮带传动轮式拖拉机） | 30—40马力两轮驱动拖拉机 | 轮式拖拉机 | 泰安泰山国泰拖拉机制造有限公司 | 泰山-300 | 7430 | 0 | 结构尺寸（长*宽*高mm）:3230×1600×2270 整机质量（kg）:1430 配套动力（kw）:22.1 轴距:1820（mm） 轮距(前/后):1250、1350、1450/1270、1370（mm） 最大配重(前/后):32/170（kg） 档位数（前进/倒退/爬行）:8/2/0 发动机与离合器联接方式:直联 发动机商标或品牌:全柴、莱动、锡柴、扬动、常柴、四达、福建力佳 发动机型号:3B2-30V31、3TE30、4B4-30V31、4B4-30V32、4DW81-30GG3U、4DW81-30GG33、4TE30、YD4U30V2、ZN390BT、SD4AW3D1、YD4R30V1、YD4R30V2、3B2-30V32、3B2-32V32、3B2-32V31、SL2105DKT-4 转向系型式:液压转向或机械转向 离合器型式:干式、单片、单作用常结合 变速箱型式:（4+1）×2组成式 变速箱换挡方式:滑移齿轮换挡 机架型式:无架式 轮胎型号（前轮/后轮）:5.00-15/11.2-24 液压悬挂系统型式:半分置式 悬挂装置型式:后置三点悬挂 调节方式:力、位综合调节 液压输出装置:简单液压输出 动力输出轴型式:后置非独立式 动力输出轴转速:540/760（r/min） 驱动型式:4×2轮式 | 通用类
动力机械 | 拖拉机 | 轮式拖拉机（不含皮带传动轮式拖拉机） | 30—40马力两轮驱动拖拉机 | 轮式拖拉机 | 山东常发工贸有限公司 | 350 | 7430 | 0 | 结构尺寸（长*宽*高mm）:3200×1440×2070 整机质量（kg）:1360 配套动力（kw）:25.8 型式:4*2两轮驱动 轴距（cm）:183 轮距（前轮/后轮）（cm）:120/117～137 最大配重（前/后）kg:0/132 挡位数（前进/倒退/爬行）:8/2/0 发动机与离合器联接方式:直联 起动方式:电起动 转向系型式:机械转向 转向器型式:球面蜗杆滚轮式 制动系型式:机械蹄式 变速箱型式:（4+1）*2组成式 | 通用类
动力机械 | 拖拉机 | 轮式拖拉机（不含皮带传动轮式拖拉机） | 30—40马力两轮驱动拖拉机 | 轮式拖拉机 | 江苏省茂源农业机械制造有限公司 | MY350 | 7430 | 0 | 结构尺寸（长*宽*高mm）:3230*1450*2080 整机质量（kg）:1770 配套动力（kw）:25.8 驱动方式:4×2两轮驱动 轴距:1776.5mm 轮距（前轮/后轮）:1050-1450/1150-1450mm 轮距（前轮/后轮）调整方式:可调套管/翻转轮辋+有级可调 最小离地间隙:355mm（后桥放油螺塞） 前轴质量/后轴质量:715/1055kg 最大配重（前/后）: 48/160kg 挡位数（前进/倒退）:8/2 发动机与离合器联接方式:直联 启动方式:电启动 配套发动机型号:江动 TY3100IT 配套发动机额定转速:2300 r/min 轮胎型号（前/后）:5.00-15 /11.2-24 变速箱换挡方式:滑动齿轮换挡 排放标准:国三 | 通用类
动力机械 | 拖拉机 | 轮式拖拉机（不含皮带传动轮式拖拉机） | 30—40马力两轮驱动拖拉机 | 轮式拖拉机 | 山东时风(集团)有限责任公司 | SF300 | 7430 | 0 | 结构尺寸（长*宽*高mm）:3489X1495X2168 整机质量（kg）:1390 配套动力（kw）:22.05 型式:4*2轮式 轴距 （mm）:1785 最小离地间隙 （mm）:400 挡位数（前进、倒退）:8/2 发动机与离合器联接方式:直联 起动方式:电启动 动力输出轴功率（KW):18.7 最大牵引力（KN):5.5 用途:适用于平原、山区、丘陵地区作业（耕、耙、旋、播等）固定作业（抽水、喷灌、脱粒等）及田间和公路运输作业 轮距（前轮/后轮），mm :1179、1279、1379、1479、1579（出厂1179）/1110、1210、1310、1410、1510（出厂1210） 轮距（前轮/后轮）调整方式 :伸缩可调/翻转钢圈 前轴质量/后轴质量，kg:610/780 最大配重（前/后），kg:48/80 各挡理论速度，km/ h:前进：2.51、3.39、5.25、7.56、9.85、13.27、20.58、29.12倒退：3.38、13.23 | 通用类
动力机械 | 拖拉机 | 轮式拖拉机（不含皮带传动轮式拖拉机） | 30—40马力两轮驱动拖拉机 | 轮式拖拉机 | 常州东风农机集团有限公司 | DF300A | 7430 | 0 | 结构尺寸（长*宽*高mm）:3200*1425*2015 整机质量（kg）:1213 配套动力（kw）:22.1 发动机型号:常柴390 轴距:1689(mm) 离地间隙: 378(mm) 驱动方式:两轮驱动 前轴质量:460(kg) 后轴质量:753(kg) 最大前配重:80(kg) 最大后配重:160(kg) 牵引力:9.45(kn) 启动方式 :电启动 | 通用类
动力机械 | 拖拉机 | 轮式拖拉机（不含皮带传动轮式拖拉机） | 30—40马力两轮驱动拖拉机 | 轮式拖拉机 | 山东华东拖拉机制造有限公司 | 铁拖-300 | 7430 | 0 | 结构尺寸（长*宽*高mm）:3070×1450×2110 整机质量（kg）:1335 配套动力（kw）:22 型式:4*2两轮驱动 轴距:1720 轮距（前轮/后轮）mm:1100-1500/1150、1230 轮距调整方式（前轮/后轮）:伸缩套管/翻转辐板 最小离地间隙mm:400 最小使用质量kg:1335 档位数（前进/后退）:8/2 动力输出轴功率kW:18.85 最大牵引力kN:5.88 标定转速r/min:2200 | 通用类
动力机械 | 拖拉机 | 轮式拖拉机（不含皮带传动轮式拖拉机） | 30—40马力两轮驱动拖拉机 | 轮式拖拉机 | 潍坊华夏拖拉机制造有限公司 | 华夏400 | 7430 | 0 | 结构尺寸（长*宽*高mm）:3790×1590×2035 整机质量（kg）:1720 配套动力（kw）:29.5 kw 型式:4×2两轮驱动 轴距:1970 mm 轮距:1300/1300、1400、1500 mm 最大配重:96/85 kg 档位数:8/2/0 发动机与离合器连接方式:直联 启动方式:电启动 转向系型式:全液压 离合器型式:单片、干式、常结合、单作用 悬挂装置型式:后置三点悬挂 | 通用类
动力机械 | 拖拉机 | 轮式拖拉机（不含皮带传动轮式拖拉机） | 30—40马力两轮驱动拖拉机 | 轮式拖拉机 | 山东亚丰农业机械装备有限公司 | YF400 | 7430 | 0 | 结构尺寸（长*宽*高mm）:3450×1395×2040 整机质量（kg）:1357 配套动力（kw）:29.4 型式:4*2两轮驱动 轴距(mm):1740 轮距（前轮/后轮）(mm):1010/1100 最小离地间隙(mm):335 最小使用质量(kg):1357 轴质量/后轴质量(kg):537/820 最大配重（前/后）(kg):48/40 挡位数（前进/后退）:8/2 启动方式:电启动 最大牵引力(KN):7.0 发动机商标:华源莱动 发动机型式:四缸、直列、四冲程、直喷式、水冷 发动机型号:4L23BT 发动机吸气方式:自然吸气 发动机气缸数（缸）:4 发动机缸径×冲程（mm）:88×95 发动机排量（L）:2.311 发动机压缩比:18:1 发动机标定转速(r/min):2400 发动机喷油泵型式、型号:柱塞式IW泵 发动机起动机型号:QD1315A | 通用类
动力机械 | 拖拉机 | 轮式拖拉机（不含皮带传动轮式拖拉机） | 30—40马力两轮驱动拖拉机 | 轮式拖拉机 | 山东时风(集团)有限责任公司 | SF300C | 7430 | 0 | 结构尺寸（长*宽*高mm）:2940X1270X2190 整机质量（kg）:1190 配套动力（kw）:22.1 型式:4*2两轮驱动 轴距 （mm）:1510 最小离地间隙 （mm）:405 档位数 前进/倒退/爬行 主变速/副变速/其他:8/2/0 （4+1）/2/0 发动机与离合器联接方式:直联式 起动方式:电启动 用途:一般用途 轮距（前轮/后轮），mm:970、1070、1170、1270（初始970）/1000、1100、1200、1300（初始1000） 轮距（前轮/后轮）调整方式 :伸缩可调/翻转钢圈 常用轮距 （前轮/后轮） mm:970/1000 最大配重（前/后），kg:48/80 各挡理论速度，km/ h :前进挡（低速）：1.21、1.99、3.06、5.35前进挡（高速）：6.26、10.28、15.86、27.74倒挡：1.58、8.16 | 通用类
动力机械 | 拖拉机 | 轮式拖拉机（不含皮带传动轮式拖拉机） | 30—40马力两轮驱动拖拉机 | 轮式拖拉机 | 山东时风(集团)有限责任公司 | SF350C | 7430 | 0 | 结构尺寸（长*宽*高mm）:3120X1310X2080 整机质量（kg）:1250 配套动力（kw）:25.7 型式:4*2两轮驱动 轴距，mm:1650 最小离地间隙（离地部位）mm:380（后桥底部） 挡位数（前进、倒退、爬行）:8/2/0 发动机与离合器联接方式:直联 启动方式:电起动 轮距（前轮/后轮），mm:970、1070、1170、1270/1030、1130、1230、1330 轮距（前轮/后轮）调整方式 :伸缩可调/翻转钢圈加滑动可调 前轴质量/后轴质量，kg:450/800 配重（最大）（前/后），kg:40/72 各挡理论速度，km/h:前进：1.16；1.91；2.93；5.13；6.00；9.85；15.20；26.58倒退：1.51；7.82 | 通用类
动力机械 | 拖拉机 | 轮式拖拉机（不含皮带传动轮式拖拉机） | 30—40马力两轮驱动拖拉机 | 轮式拖拉机 | 山东潍坊鲁中拖拉机有限公司 | 鲁中-350 | 7430 | 0 | 结构尺寸（长*宽*高mm）:3445*1500*2010 整机质量（kg）:1530 配套动力（kw）:25.8 转向系型式:液压转向 动力输出轴输出功率KW:21.87 最大牵引力KN:5.2 型式:4×2两轮驱动 轮距调整方式（前轮/后轮）:有级调节/无级调节 发动机标定功率（kw）:25.8 发动机标定转速（r/min）:2350 发动机与离合器的联接方式 :直联 用途:一般农业用 轮距（前轮/后轮）mm:1000/1100（常用）、1200/960、1160、1200（常用）、1300 挡位数（前进/倒退）:8/2 最小离地间隙（mm）:360（后桥底部） 起动方式 :电起动 轴距（mm）:1790 | 通用类
动力机械 | 拖拉机 | 轮式拖拉机（不含皮带传动轮式拖拉机） | 30—40马力两轮驱动拖拉机 | 轮式拖拉机 | 江苏悦达智能农业装备有限公司 | 黄海金马-300D | 7430 | 0 | 结构尺寸（长*宽*高mm）:2500*1230*1150 整机质量（kg）:1000 配套动力（kw）:22.1 商标或品牌:黄海金马 型号:黄海金马-300D 型式:4×2两轮驱动 用途:大棚用 轴距mm:1475 轮距(前轮/后轮)mm:前轮970或1050～1250；后轮1010 轮距调整方式(前轮/后轮):前轮可选或有级可调/后轮不可调 最小离地间隙mm:240 前轴质量/后轴质量kg:400/600 最大配重质量(前/后):前无/后80 挡位数(前进/倒退):前进8/倒退2 各挡理论速度前进/爬前km/h:1.74/2.65/4.16/5.73/8.04/12.2/19.2/26.5 各挡理论速度倒退/爬倒km/h:2.29/11.0 发动机与离合器的联接方式:直联 起动方式:电启动 动力输出轴功率kW:19 最大牵引力kN:4.6 发动机商标或品牌:江动 发动机型式:双缸、直列、水冷、四冲程柴油机 发动机型号:JD2102 发动机生产企业名称:江苏江淮动力股份有限公司 发动机吸气方式:自然吸气 发动机气缸数:2 发动机缸径×冲程mm:102×105 排发动机量:1.83 发动机压缩比:18.5:1 发动机标定功率kW:22.1 发动机标定转速r/min:2400 发动机冷却系统型式:强制水冷 转向系型式:机械转向 转向器型式:球面蜗杆转向器 制动系型式:蹄式制动 离合器型式:单作用离合器 变速箱型式:（4+1）×2组成式 变速箱换挡方式:滑动齿轮 中央传动型式(前/后):螺旋圆锥齿轮副 差速器型式(前/后):闭式、两只行星齿轮 最终传动方式(前/后):单级直齿圆柱齿轮内置式 轮胎型号(前轮/后轮):4.00-12/9.5-16 轮胎气压(前轮/后轮)kPa:220～250/80～120 液压悬挂系统型式:半分置式 悬挂装置型式:后置三点悬挂 悬挂装置类别:0类 调节方式:位置和高度调节 动力输出轴转速r/min:720 | 通用类
动力机械 | 拖拉机 | 轮式拖拉机（不含皮带传动轮式拖拉机） | 30—40马力两轮驱动拖拉机 | 轮式拖拉机 | 山东华山拖拉机制造有限公司 | 300 | 7430 | 0 | 结构尺寸（长*宽*高mm）:2730×1220×1765 整机质量（kg）:1105 配套动力（kw）:22.1 结构型式:4×2两轮驱动 轴距:1463mm 轮距（前/后）:1000/980 轮距（前/后）调整方式:固定轮距/无级可调 最小离地间隙:260mm 配重:56/62kg 档位数（前进/后退/爬行）:8/2/0 各档理论速度（前进/后退/爬行）:前进：1.71,2.70,4.10,5.69,7.93,12.08,18.95,26.13 倒退：2.26,10.43 发动机与离合器联接方式:直联 起动方式:电起动 | 通用类
动力机械 | 拖拉机 | 轮式拖拉机（不含皮带传动轮式拖拉机） | 30—40马力两轮驱动拖拉机 | 轮式拖拉机 | 山东潍坊拖拉机厂集团有限公司 | TY300 | 7430 | 0 | 结构尺寸（长*宽*高mm）:3010*1560*1900 整机质量（kg）:1180 配套动力（kw）:22.1 型式:两轮驱动 轴距:1630mm 轮距(前轮/后轮）:970、1070、1170（出厂)、1270/1000、1100、1200（出厂）、1300(mm) 最小离地间隙(离地部位）:345mm 标准配重(前/后）:48/280(kg) 挡位数(前进/倒退/爬行）:8/2/0 发动机与离合器联接方式:直联式 起动方式:电启动 轮胎型号（前轮/后轮）:5.50-16/9.5-24 转向系型式:机械转向或液压转向 | 通用类
动力机械 | 拖拉机 | 轮式拖拉机（不含皮带传动轮式拖拉机） | 30—40马力两轮驱动拖拉机 | 轮式拖拉机 | 山东时风(集团)有限责任公司 | SF300C-1 | 7430 | 0 | 结构尺寸（长*宽*高mm）:3120X1310X2080 整机质量（kg）:1220 配套动力（kw）:22.1 型式:4*2两轮驱动 轴距，mm:1650 最小离地间隙（离地部位）mm:380（后桥底部） 挡位数（前进、倒退、爬行）:8/2/0 发动机与离合器联接方式:直联 启动方式:电起动 轮距（前轮/后轮），mm:970/1070、1170、1270/1030、1130、1230、1330 轮距（前轮/后轮）调整方式:伸缩可调/翻转钢圈加滑动可调 前轴质量/后轴质量，kg:440/780 配重（最大）（前/后），kg:40/72 各挡理论速度，km/h:前进：1.19；1.95；2.99；5.24；6.13；10.06；15.53；27.16倒退：1.54；7.99 | 通用类
动力机械 | 拖拉机 | 轮式拖拉机（不含皮带传动轮式拖拉机） | 30—40马力两轮驱动拖拉机 | 轮式拖拉机 | 山东潍坊鲁中拖拉机有限公司 | 鲁中-300 | 7430 | 0 | 结构尺寸（长*宽*高mm）:3245*1450*2000 整机质量（kg）:1320 配套动力（kw）:22.1 转向系型式:前轮液压转向 最大牵引力KN:4.8 动力输出轴输出功率KW:18.79 型式:4×2两轮驱动 轮距调整方式（前轮/后轮）:有级调节/无级调节 发动机标定功率（kw） :22.1 发动机标定转速（r/min）:2300 发动机与离合器的联接方式 :直联 用途:一般农业用 轮距（前轮/后轮）mm:960、1060（常用）、1200/960、1160（常用）、1200、1300 挡位数（前进/倒退）:8/2 最小离地间隙（mm）:300（分动箱底部） 起动方式 : 电起动 轴距（mm）:1690 | 通用类
动力机械 | 拖拉机 | 轮式拖拉机（不含皮带传动轮式拖拉机） | 30—40马力两轮驱动拖拉机 | 轮式拖拉机 | 潍坊百利拖拉机有限公司 | 悍沃300 | 7430 | 0 | 结构尺寸（长*宽*高mm）:3350*1410*1900 整机质量（kg）:1184 配套动力（kw）:22.1 整机型式:4*2两轮驱动 发动机标定功率:22.1kW 轮胎型号（前轮/后轮）:5.00-16/9.5-24 轴距:1720mm 轮距（前轮/后轮）:1000-1300mm/1000-1300mm 前轴质量/后轴质量:474kg/710kg 配重（最大）（前/后）:100kg/300kg 挡位数（前进/倒退/爬行）:8/2/0 变速箱型式:（4+1）*2组成式 驾驶室或安全架:无 | 通用类
动力机械 | 拖拉机 | 轮式拖拉机（不含皮带传动轮式拖拉机） | 30—40马力两轮驱动拖拉机 | 轮式拖拉机 | 山东兖泰拖拉机制造有限公司 | 兖泰300 | 7430 | 0 | 结构尺寸（长*宽*高mm）:3185×1500×2270 整机质量（kg）:1455 配套动力（kw）:22.06 驱动方式:两轮驱动 转向型式:机械转向 轴距:1790mm 配重:30/80kg 档位数（前进/倒退）:8/2 变速箱换挡方式:滑动齿轮式 液压悬挂系统型式:半分置式 悬挂装置型式:后置三点悬挂 动力输出轴型式:非独立式 动力输出轴转速:540/1000r/min | 通用类
动力机械 | 拖拉机 | 轮式拖拉机（不含皮带传动轮式拖拉机） | 30—40马力两轮驱动拖拉机 | 轮式拖拉机 | 江苏悦达智能农业装备有限公司 | 黄海金马-300C | 7430 | 0 | 结构尺寸（长*宽*高mm）:3230*1280*1980 整机质量（kg）:1160 配套动力（kw）:22.05 商标或品牌:黄海金马 型号:黄海金马-300C 型式:4*2两轮驱动 用途:一般农业用 外廓尺寸(长*宽*高 mm):3230或3170*(1280~1740)*1930 轴距 （mm):1535或1475 轮距 （前轮/后轮 mm):前轮：970或1050~1250，后轮：1040~1500 轮距（前轮/后轮）调整方式:可选或有级可调/有级可调 最小离地间隙（mm):340 最小使用质量(kg):1160 前轴质量/后轴质量(kg):500/660 配重（最大 kg):48/140 档位数（前进/倒退/爬行）:前进8/倒退2/- 各档理论速度(km/h):前进：低档：2.12、3.24、5.08、7.00；高档：9.82、14.97、23.49、32.38;倒退:低档:2.79;高档:13.52 发动机与离合器联接方式:直联式 启动方式:电起动 动力输出轴功率(kw):19.0 最大牵引力(kN):4.6 驾驶室或安全架规格型号:/ 驾驶室或安全架型式:/ 发动机商标或品牌:江动 型式:两缸、直列、水冷、四冲程 型号:JD2102 发动机企业名称:江苏江淮动力股份有限公司 吸气方式:自然吸气 气缸数 （缸）:2 缸径*冲程（mm):102*105 排量（L）:1.72 压缩比:(18.5±0.5)：1 标定功率(kw):22.05 标定转速(r/min):2400 喷油泵型式、型号:直列、BH2QT90R9 喷油嘴型式、型号:多孔式KBAL-P035 空气滤清器型式、型号:湿式/K395 启动机型号:QDJ1308J 冷却系统型式:强制水冷 前照灯型号:C201-0061 燃油箱型号:250.50.024G 燃油箱工作压力(kpa):15 燃油箱容积（L）:19 消声器消声腔尺寸（长*宽*厚或直径*长mm):430*115*95 消声器重量(kg):3.0±0.3 转向系型式:机械转转向 转向器型式:球面蜗杆滚轮式 制动系型式:蹄式制动 离合器型式:单作用 变速箱型式:(4+1)*2组成式 变速箱换档方式:滑动齿轮换档 中央传动型式(前/后):前：/后：单级直齿圆柱齿轮内置式 行走系机架型式:无架式 轮胎型号（前轮/后轮）:5.00-15/9.5-24 轮胎气压(kpa):200~250/100~120 液压悬挂系统型式:后置、三点悬挂 悬挂装置类别:Ⅰ类 调节方式:位置和高度调节 液压油泵型式、型号:齿轮泵、CBN-F306（右旋） 液压输出装置:可选装单组 安全阀全开压力(Mpa):18±0.5 动力输出轴型式:非独立式 动力输出轴花键数:6 动力输出轴花键外径（mm):Φ34.79 动力输出轴转速(r/min):720 框架上610mm处最大提升力(kN):3.9 | 通用类
动力机械 | 拖拉机 | 轮式拖拉机（不含皮带传动轮式拖拉机） | 30—40马力两轮驱动拖拉机 | 轮式拖拉机 | 潍坊昊田农业装备有限公司 | TY300 | 7430 | 0 | 结构尺寸（长*宽*高mm）:2944×1560×1965 整机质量（kg）:1160 配套动力（kw）:22.06 驱动型式:两轮驱动 轴距（mm）:1559 轮距（前轮/后轮）（mm）:970、1070、1170、1270/1000、1100、1200、1300出厂：1170/1200 轮距（前轮/后轮）调节方式:有级可调/有级可调 最小离地间隙（mm）:345（变速箱底部） 前轴质量/后轴质量（kg）:470/690 最大配重（前/后）（kg）:48/300 档位数（前进/倒退）:8/2 发动机与离合器联接方式:直联 发动机:JD2E6N6（江苏农华智慧农业科技股份有限公司、22.06kW、国三核准号：CNFCG30631060001） 变速箱型式:（4+1）×2组成式 变速箱换挡方式:滑移齿轮 轮胎型号（前轮/后轮）:5.50-16/9.50-24 悬挂装置类别:1类 动力输出轴转速（r/min）:540或720 启动方式:电启动 转向系型式:前轮机械转向 转向器型式:球面蜗杆滚轮式 制动系型式:机械蹄式 离合器型式:干式、单作用、常结合 悬挂装置型式:后置三点悬挂 | 通用类
动力机械 | 拖拉机 | 轮式拖拉机（不含皮带传动轮式拖拉机） | 30—40马力两轮驱动拖拉机 | 轮式拖拉机 | 山东英胜机械有限公司 | TT300 | 7430 | 0 | 结构尺寸（长*宽*高mm）:3350*1550*2250 整机质量（kg）:1250 配套动力（kw）:22.1 驱动方式:两轮驱动 起动方式:电起动 轴距（mm）:1720 轮距（前/后）mm:980-1300/950-1300 最小使用质量 kg:1250 前轴质量/后轴质量kg:500/700 配重（最大）（前/后）kg:35/34 排量L:1.909 功率kw:22.1 动力输出轴转速r/min:720 | 通用类
动力机械 | 拖拉机 | 轮式拖拉机（不含皮带传动轮式拖拉机） | 30—40马力两轮驱动拖拉机 | 轮式拖拉机 | 洛阳瑞得拖拉机有限公司 | RD350A | 7430 | 0 | 结构尺寸（长*宽*高mm）:3140*1500*1900 整机质量（kg）:1015 配套动力（kw）:25.7 整机型式:4*2（两轮驱动） 用途:牵引、驱动兼用型 轴距:1820mm 轮距（前轮/后轮）:1050-1450/1150-1450mm 轮距（前轮/后轮）调整方式:有节可调/有节可调 最小离地间隙:355mm 前轴质量/后轴质量:48/720kg 最大配重质量（前/后）:45/140kg 档位数（前进/倒退）:8F+2R 各档理论速度:前进挡：2.07、3.26、4.95、6.87、9.57、14.58、22.67、31.54倒档：2.72、12.59 发动机与离合器连接方式:直联 起动方式:电启动 动力输出轴输出功率:23.13kw 最大牵引力:6.6kn | 通用类
动力机械 | 拖拉机 | 轮式拖拉机（不含皮带传动轮式拖拉机） | 30—40马力两轮驱动拖拉机 | 轮式拖拉机 | 山东大唐中垦农业装备有限公司 | 威牛-350 | 7430 | 0 | 结构尺寸（长*宽*高mm）:3230*1580*2250 整机质量（kg）:1380 配套动力（kw）:25.74 型式:4*2轮式 用途:农用 轴距（mm）:1870 轮距（前轮/后轮）mm:1150、1250、1350、1450/1350、1450 轮距（前轮/后轮）调整方式:伸缩套管/翻转辐板 最小离地间隙（离底部位）mm:400（牵引板底部） 前轴质量/后轴质量（kg）:650/750 最大配重（前/后）kg:0/55 挡位数（前进/倒退/爬行）:8/2/0 各挡理论速度（km/h）:前进：2.36、2.98、4.86、7.70、9.26、11.69、19.04、30.19 倒退：2.21、8.64 发动机与离合器的联接方式:直联 起动方式:电起动 发动机商标或品牌:江动 型式:水冷、直列、四冲程、直喷式 型号:JD4B4M4 企业名称:江苏农华智慧农业科技股份有限公司 吸气方式:自然吸气 气缸数（缸）:4 缸径*行程（mm）:90*100 排量（L）:2.545 压缩比:（18±0.5）：1 标定转速（r/min）:2300 起动机型号:QDJ2519Q-P 冷却系统型式:强制循环水冷 排放标准:国Ⅲ 前照灯:QJDJ-SJ-550 后视镜:QJDJ-DCJ-140 燃油箱型号:LF350-50016 燃油箱设计工作压力（kPa）:200 燃油箱容积（L）:44 转向系型式:前轮机械转向或液压转向 转向器型式:球面蜗杆滚轮式或摆线转阀开心无反应静液压转向器 制动系型式:机械传动、封闭蹄式 离合器型式:干式、单片、单作用 变速箱型式:（4+1）*2组成式 变速箱换挡方式:滑移齿轮换挡 中央传动型式（前/后）:无/螺旋圆锥齿轮式 差速器型式（前/后）:无/闭式、2个行星锥齿轮 最终传动方式（前/后）:无/外置外啮合直齿式 机架型式:无架式 轮胎型号（前轮/后轮）:5.00-15/11.2-24 轮胎气压（前轮/后轮）:150~170/98~120 轮辋材质:Q235 液压悬挂系统型式:半分置式 悬挂装置型式:后置三点悬挂 悬挂装置类别:1类 调节方式:力调节、位调节 液压油泵型式、型号:齿轮泵、CBN-E310 液压输出装置:简单液压输出 安全阀全开压力:18±0.5 动力输出轴型式:后置非独立式 动力输出轴花键数目:8齿 动力输出轴花键外径:Φ38 动力输出轴转速:540/750 | 通用类
动力机械 | 拖拉机 | 轮式拖拉机（不含皮带传动轮式拖拉机） | 30—40马力两轮驱动拖拉机 | 轮式拖拉机 | 潍坊泰鸿拖拉机有限公司 | TY350 | 7430 | 0 | 结构尺寸（长*宽*高mm）:3360×1450×2070 整机质量（kg）:1250 配套动力（kw）:25.8 驱动型式:两轮驱动 轴距:1750mm 最大配重（前/后）:38/39（kg） 档位数（前进/倒退/爬行）:8/2/0 转向系型式:全液压转向 变速箱型式:（4＋1）×2组成式 变速箱换挡方式:滑移齿轮换挡 悬挂装置型式:后置三点悬挂 动力输出轴转速:720r/min 发动机:4TE35A（山东华源莱动内燃机有限公司、25.8kw、国三核准号：CNFCG30407010002） 发动机:JD4B4M4（江苏农华智慧农业科技股份有限公司、25.74kw、国三核准号：CNFCG30631030004） | 通用类
动力机械 | 拖拉机 | 轮式拖拉机（不含皮带传动轮式拖拉机） | 30—40马力两轮驱动拖拉机 | 轮式拖拉机 | 山东大唐中垦农业装备有限公司 | 威牛-300 | 7430 | 0 | 结构尺寸（长*宽*高mm）:3120*1580*2250 整机质量（kg）:1350 配套动力（kw）:22.06 型式:4*2轮式 用途:农用 轴距（mm）:1770 轮距（前轮/后轮）mm:1150、1250、1350、1450/1350、1450 轮距（前轮/后轮）调整方式:伸缩套管/翻转辐板 最小离地间隙（离底部位）mm:400（牵引板底部） 前轴质量/后轴质量（kg）:590/780 最大配重（前/后）kg:0/55 挡位数（前进/倒退/爬行）:8/2/0 各挡理论速度（km/h）:前进：2.41、3.05、4.96、7.87、9.46、11.94、19.44、30.83 倒退：2.25、8.83 发动机与离合器的联接方式:直联 起动方式:电起动 发动机商标或品牌:江动 型式:水冷、直列、四冲程、直喷式 型号:JD4B4M6 企业名称:江苏农华智慧农业科技股份有限公司 吸气方式:自然吸气 气缸数（缸）:4 缸径*行程mm:90*100 排量（L）:2.545 压缩比:（18.5±0.5）：1 标定转速（r/min）:2300 起动机型号:QDJ2519Q-P 冷却系统型式:强制循环水冷 排放标准:国Ⅲ 前照灯:QJDJ-SJ-550 后视镜:QJDJ-DCJ-140 燃油箱型号:LF350-50016 燃油箱设计工作压力（kPa）:200 燃油箱容积（L）:44 转向系型式:前轮机械转向 转向器型式:球面蜗杆滚轮式转向器 制动系型式:机械传动、封闭蹄式 离合器型式:干式、单片、单作用 变速箱型式:（4+1）*2组成式 变速箱换挡方式:滑移齿轮换挡 中央传动型式（前/后）:无/螺旋圆锥齿轮式 差速器型式（前/后）:无/闭式、2个行星锥齿轮 最终传动方式（前/后）:无/外置外啮合直齿式 机架型式:无架式 轮胎型号（前轮/后轮）:5.00-15、11.2-24 轮胎气压（前轮/后轮）kPa:150~170/98~120 轮辋材质:Q235 液压悬挂系统型式:半分置式 悬挂装置型式:后置三点悬挂 悬挂装置类别:1类 调节方式:力调节、位调节 液压油泵型式、型号:齿轮泵、CBN-E310 液压输出装置:简单液压输出 安全阀全开压力（MPa）:18±0.5 动力输出轴型式:后置非独立式 动力输出轴花键数目:8齿 动力输出轴花键外径:Φ38 动力输出轴转速（r/min）:540/750 | 通用类
动力机械 | 拖拉机 | 轮式拖拉机（不含皮带传动轮式拖拉机） | 30—40马力两轮驱动拖拉机 | 轮式拖拉机 | 潍坊泰鸿拖拉机有限公司 | TY300 | 7430 | 0 | 结构尺寸（长*宽*高mm）:3320×1450×2070 整机质量（kg）:1250 配套动力（kw）:22.1 驱动型式:两轮驱动 轴距:1750mm 最大配重（前/后）:38/39（kg） 档位数（前进/倒退/爬行）:8/2/0 主变速/副变速/其他:（4+1）/2/0 转向系型式:全液压转向 变速箱型式:（4＋1）×2组成式 变速箱换挡方式:滑移齿轮换挡 悬挂装置型式:后置三点悬挂 动力输出轴转速:720r/min 发动机:3TE30（山东华源莱动内燃机有限公司、22.1kw、国三核准号：CNFCG30407020002） 发动机:JD3B3M3（江苏农华智慧农业科技股份有限公司、22.06kw、国三核准号：CNFCG30631030010） | 通用类
动力机械 | 拖拉机 | 轮式拖拉机（不含皮带传动轮式拖拉机） | 30—40马力两轮驱动拖拉机 | 轮式拖拉机 | 洛阳瑞得拖拉机有限公司 | RD300A | 7430 | 0 | 结构尺寸（长*宽*高mm）:3140*1500*1900 整机质量（kg）:1015 配套动力（kw）:22.1 整机型式:4*2（两轮驱动） 用途:牵引、驱动兼用型 轴距:1820mm 轮距（前轮/后轮）:1000-1400/1000-1400mm 轮距（前轮/后轮）调整方式:有节可调/有节可调 最小离地间隙:365mm 前轴质量/后轴质量:480/720kg 最大配重质量（前/后）:45/140kg 档位数（前进/倒退）:8F+2R 各档理论速度:前进挡：2.07、3.26、4.95、6.87、9.57、14.58、22.67、31.54倒档：2.72、12.59 发动机与离合器连接方式:直联 起动方式:电启动 动力输出轴功率:19.7kw 最大牵引力:5.8kn | 通用类
动力机械 | 拖拉机 | 轮式拖拉机（不含皮带传动轮式拖拉机） | 30—40马力两轮驱动拖拉机 | 轮式拖拉机 | 潍坊华夏拖拉机制造有限公司 | 华夏300 | 7430 | 0 | 结构尺寸（长*宽*高mm）:3350×1500×1860 整机质量（kg）:1220 配套动力（kw）:22.05 轴距:1750 mm 轮距:970、1200、1300/1000、1200、1300 mm 配重:48/46 kg 档位数:8/2/0 发动机与离合器连接方式:直联 启动方式:电启动 转向系型式:机械式 离合器型式:单片、干式、常结合、单作用 型式:4×2两轮驱动 悬挂装置型式:后置三点悬挂 | 通用类
动力机械 | 拖拉机 | 轮式拖拉机（不含皮带传动轮式拖拉机） | 30—40马力两轮驱动拖拉机 | 轮式拖拉机 | 山东泰山鑫磊拖拉机制造有限责任公司 | 泰山鑫磊-300 | 7430 | 0 | 结构尺寸（长*宽*高mm）:3150×1480×2270 整机质量（kg）:1219 配套动力（kw）:22.06 结构型式:4×2轮式 变速箱型式 :直齿（4+1）×2平面组合式 转向系型式:机械转向 制动系型式:机械制动、蹄式 悬挂装置型式:后置三点悬挂 液压输出装置:简单液压输出 动力输出轴转速:540/720 r/min 驱动方式:4×2(两轮驱动) 驾驶室:无 轴距mm:1770 最小离地间隙mm:405（牵引板底部） | 通用类 | 山东
动力机械 | 拖拉机 | 轮式拖拉机（不含皮带传动轮式拖拉机） | 30—40马力两轮驱动拖拉机 | 轮式拖拉机 | 江苏悦达智能农业装备有限公司 | 黄海金马-350 | 7430 | 0 | 结构尺寸（长*宽*高mm）:3333*1435*2083 整机质量（kg）:1483 配套动力（kw）:25.73 型式：：:4×2两轮驱动 轴距mm：：:1776.5 轮距(前轮/后轮)mm：：:前轮1050~1450；后轮1150~1450 轮距调整方式(前轮/后轮)：：:有级可调/调节辐板 最小离地间隙mm：：:355 前轴质量/后轴质量kg：：:605/878 发动机与离合器的联接方式：：:直联 起动方式：：:电启动 发动机型式：：:三缸、直列、水冷、四冲程柴油机 离合器型式：：:单作用或双作用 变速箱型式：：:（4+1）×2组成式 变速箱换挡方式：：:滑动齿轮 悬挂装置型式：：:后置三点悬挂 动力输出轴转速r/min：：:540/720 制动系型式：：:双联式踏板盘式制动 轮胎型号(前轮/后轮) ：:前轮：5.00-12 / 后轮：11.2-24 液压悬挂系统型式：:半分置式 | 通用类 | 山东
动力机械 | 拖拉机 | 轮式拖拉机（不含皮带传动轮式拖拉机） | 30—40马力两轮驱动拖拉机 | 轮式拖拉机 | 山东时风(集团)有限责任公司 | SF300L | 7430 | 0 | 结构尺寸（长*宽*高mm）:3100X1270X2305 整机质量（kg）:1170 配套动力（kw）:22.06 型式:4X2轮式 轴距 （mm）:1635 常用轮距 （前轮/后轮） mm:930/1020 轮距（前轮/后轮）调整方式 :不可调 最小离地间隙 （mm）:325/前桥底部 最小使用质量 ( kg):1170 标准配重（前/后）(kg):60/116 最大配重（前/后）(kg):60/116 档位数（前进/倒退/爬行):8/2/0 主变速档位数:5 各档理论速度 km/h:前进：低 1:2.93：低 2:4.81：低 3:6.88 低 4:10.74：高 1:8.21 高 2:13.49：高 3:19.28：高 4:30.11 倒退：低 3.88：高：10.87 发动机与离合器连接方式:直联 起动方式:电启动 | 通用类 | 山东
动力机械 | 拖拉机 | 轮式拖拉机（不含皮带传动轮式拖拉机） | 30—40马力两轮驱动拖拉机 | 轮式拖拉机 | 洛阳千年丰农业机械有限公司 | 千年丰-300D | 7430 | 0 | 结构尺寸（长*宽*高mm）:3050×1400×1470 整机质量（kg）:1235 配套动力（kw）:22.1 轴距 （㎜）:1460 驱动方式:两轮驱动 档位数(前进/倒退) :8/2 最小离地间隙 （㎜）:280 轮胎型号（前轮/后轮）:5.0-12/9.5-16 轮距(前/后) （㎜）:1100/1100 最大配重(前/后) （㎏）:60/68 变速箱换挡方式:滑动齿轮、啮合套换挡 机架型式:无架式 启动方式:电启动 | 通用类 | 山东
动力机械 | 拖拉机 | 轮式拖拉机（不含皮带传动轮式拖拉机） | 30—40马力两轮驱动拖拉机 | 轮式拖拉机 | 洛阳泰红农业机械有限公司 | 300 | 7430 | 0 | 结构尺寸（长*宽*高mm）:3250×1300×2000 整机质量（kg）:1040（最小） 配套动力（kw）:22.05 驱动方式:4×2两轮驱动 发动机型号:JD2102 轴距（mm）:1700mm 变速箱型式:2×（4+1）机械组成式 变速箱换挡方式:啮合套、滑移齿轮 液压悬挂系统型式:半分置式 悬挂装置型式:后置三点悬挂 动力输出轴型式:后置、半独立式 离合器型式:干式、单作用 制动系型式:蹄式 转向系型式:前轮液压转向 | 通用类 | 河南
动力机械 | 拖拉机 | 轮式拖拉机（不含皮带传动轮式拖拉机） | 30—40马力两轮驱动拖拉机 | 轮式拖拉机 | 潍坊市鑫升机械制造有限公司 | XSY300 | 7430 | 0 | 结构尺寸（长*宽*高mm）:2795*1180*1300 整机质量（kg）:935 配套动力（kw）:22.1 轴距:1550mm 最大配重(前/后)(kg):30/90 驱动型式:4×2轮式 挡位数（前进/倒退/爬行）:6F/1R 变速箱型式:3×2+1 组成式 前轴质量/后轴质量(kg):405/530 轮距（前轮/后轮）(mm):前轮：960；后轮：960 最小离地间隙:220mm 启动方式:电启动 轮胎型号（前轮/后轮):4.00-12/7.50-16 | 通用类 | 山东
动力机械 | 拖拉机 | 轮式拖拉机（不含皮带传动轮式拖拉机） | 30—40马力两轮驱动拖拉机 | 轮式拖拉机 | 中联重机股份有限公司 | RD350-A | 7430 | 0 | 结构尺寸（长*宽*高mm）:3400×1524×2250 整机质量（kg）:1455 配套动力（kw）:25.74 型式:两轮驱动 轴距（mm):1840 常用轮距(前轮/后轮mm):1110/1195 轮距(前轮/后轮)调整方式:有级调整有级调整 最小离地间隙（mm）:300 标准配重（前/后）kg:54/180 最大配重（前/后）kg:54/180 挡位数(前进/倒退/爬行): 8/8/0 发动机与离合器联接方式:直联式 起动方式:电启动 | 通用类 | 安徽
动力机械 | 拖拉机 | 轮式拖拉机（不含皮带传动轮式拖拉机） | 30—40马力两轮驱动拖拉机 | 轮式拖拉机 | 山东腾拖农业装备有限公司 | 300 | 7430 | 0 | 结构尺寸（长*宽*高mm）:3320×1470×2100 整机质量（kg）:1340 配套动力（kw）:22.1 型式:两轮驱动 轴距（mm） :1720 轮距（前轮/后轮）（mm）:1120、1220、1320/1030～1230 最小离地间隙（mm）:370 配重（最大）（kg）: 42/64 档位数（前进/倒退/爬行）:8/2/0 变速箱型式:（4+1）×2组成式 轮胎型号（前轮/后轮）:5.50-16/11.2-24 发动机与离合器连接方式:直联 启动方式:电起动 | 通用类 | 山东
动力机械 | 拖拉机 | 轮式拖拉机（不含皮带传动轮式拖拉机） | 30—40马力两轮驱动拖拉机 | 轮式拖拉机 | 洛阳市煌睿机械制造有限公司 | 300 | 7430 | 0 | 结构尺寸（长*宽*高mm）:3580×1550×2300（至安全架顶） 整机质量（kg）:1580 配套动力（kw）:22.1 型式:两轮驱动 轴距（mm）:1800 常用轮距（前轮/后轮）（mm）:1210/1210 轮距（前轮/后轮）调整方式:多级可调/不可调 最小离地间隙（mm）:340 标准配重（前/后）（kg）:80/80 档位数（前进/倒退/爬行）:前进8/倒退2 主变速档位数:主变速5 副变速档位数/其它:副变速2 发动机与离合器联接方式:直联式 | 通用类 | 河南
动力机械 | 拖拉机 | 轮式拖拉机（不含皮带传动轮式拖拉机） | 30—40马力两轮驱动拖拉机 | 轮式拖拉机 | 洛阳千年丰农业机械有限公司 | 千年丰-350D | 7430 | 0 | 结构尺寸（长*宽*高mm）:3050*1400*1470 整机质量（kg）:1115 配套动力（kw）:25.8 驱动方式:两轮驱动 轴距（mm）:1680 轮距（前轮/后轮）（mm）:1100/1100 最大配重（前/后）（kg）:60/68 发动机与离合器联接方式:直联 启动方式:电启动 动力输出轴输出功率（kw）:22 最大牵引力（KN:5.2 挡位数（前进/后退/爬行:8/2 最小离地间隙（离地部位）（mm）:280 | 通用类 | 山东
动力机械 | 拖拉机 | 轮式拖拉机（不含皮带传动轮式拖拉机） | 40—50马力两轮驱动拖拉机 | 轮式拖拉机 | 洛阳市博马农业工程机械有限公司 | 博马-450 | 8640 | 0 | 结构尺寸（长*宽*高mm）:3850*1750*2200（消声器顶） 整机质量（kg）:1815 配套动力（kw）:33.1 型式:4×2两轮驱动 轴距或履带接地长 mm:1940 轮距(前轮/后轮)或轨距 mm:1300～1500（出厂1300）/1300～1600（出厂1300） 最小离地间隙（离地部位）mm:395 （拖挂架下沿） 最小使用质量kg:1815 前轴质量/后轴质量kg:730/1085 挡位数(前进/倒退):12/4/－ 发动机与离合器的联接方式:直联 起动方式:电起动 发动机型号:4D30T31/453 标定转速r/min:2300 | 通用类
动力机械 | 拖拉机 | 轮式拖拉机（不含皮带传动轮式拖拉机） | 40—50马力两轮驱动拖拉机 | 轮式拖拉机 | 河南向阳红机械制造有限公司 | 向阳红-450 | 8640 | 0 | 结构尺寸（长*宽*高mm）:3780*1640*2700 整机质量（kg）:1960 配套动力（kw）:33.1 驱动方式:两轮驱动 轴距:1950mm 启动方式:电启动 发动机型式:四缸、直列、水冷、四冲程、直喷式 吸气方式:自然吸气 冷却系统型式:强制水冷 转向系型式:液压转向 离合器型式:10吋干式双作用 变速箱型式:4X3X（1+1）档组成式 悬挂装置型式:后置三点悬挂 | 通用类
动力机械 | 拖拉机 | 轮式拖拉机（不含皮带传动轮式拖拉机） | 40—50马力两轮驱动拖拉机 | 轮式拖拉机 | 河南向阳红机械制造有限公司 | 向阳红-450E | 8640 | 0 | 结构尺寸（长*宽*高mm）:3605*1485*2140 整机质量（kg）:1775 配套动力（kw）:33.1 起动方式:电启动 发动机型式:水冷、直列、四冲程、直喷式 吸气方式:自然吸气 冷却系统型式:强制水冷 转向器型式:液压转向 离合器型式:9吋干式双作用 变速箱型式:4X（2+1）档组成式 变速箱换挡方式:啮合套换挡 悬挂装置型式:后置三点悬挂 驱动方式:两轮驱动 | 通用类
动力机械 | 拖拉机 | 轮式拖拉机（不含皮带传动轮式拖拉机） | 40—50马力两轮驱动拖拉机 | 轮式拖拉机 | 河南向阳红机械制造有限公司 | 向阳红-400 | 8640 | 0 | 结构尺寸（长*宽*高mm）:3780*1640*2700 整机质量（kg）:1960 配套动力（kw）:29.4 驱动方式:两轮驱动 轴距:1950mm 启动方式:电启动 发动机型式:四缸、直列、水冷、四冲程、直喷式 吸气方式:自然吸气 冷却系统型式:水冷 转向系型式:液压转向 离合器型式:10吋干式双作用 变速箱型式:4X3X(1+1)档组成式 悬挂装置型式:后置三点悬挂 | 通用类
动力机械 | 拖拉机 | 轮式拖拉机（不含皮带传动轮式拖拉机） | 40—50马力两轮驱动拖拉机 | 轮式拖拉机 | 河南向阳红机械制造有限公司 | 向阳红-400E | 8640 | 0 | 结构尺寸（长*宽*高mm）:3605*1485*2140 整机质量（kg）:1600 配套动力（kw）:29.4 起动方式:电启动 发动机型式:四缸、直列、水冷、四冲程、直喷式 吸气方式:自然吸气 冷却系统型式:强制水冷 转向系型式:液压转向 离合器型式:9吋干式双作用 变速箱型式:4X(2+1)档组成式 悬挂装置型式:后置三点悬挂 驱动方式:两轮驱动 轴距:1775mm | 通用类
动力机械 | 拖拉机 | 轮式拖拉机（不含皮带传动轮式拖拉机） | 40—50马力两轮驱动拖拉机 | 轮式拖拉机 | 洛阳市煌睿机械制造有限公司 | 华宣450 | 8640 | 0 | 结构尺寸（长*宽*高mm）:3700×1600×2150 整机质量（kg）:1760 配套动力（kw）:33.1 轴距或履带接地长度（mm）:1940 驱动方式:两轮驱动 离合器型式:干式，双作用 调节方式:力位调节 制动系型式:盘式 变速箱换挡方式:啮合套 转向系型式:前轮液压转向 变速箱型式:2×（4+1）组成式 液压悬挂系统型式:半分置式 动力输出轴型式:后置半独立式 最小离地间隙（mm）:400 | 通用类
动力机械 | 拖拉机 | 轮式拖拉机（不含皮带传动轮式拖拉机） | 40—50马力两轮驱动拖拉机 | 轮式拖拉机 | 洛阳千年丰农业机械有限公司 | 千年丰-450 | 8640 | 0 | 结构尺寸（长*宽*高mm）:3910*1620*2130 整机质量（kg）:1840 配套动力（kw）:33.1 驱动形式:两轮驱动 轴距（㎜）:1940 轮胎型号（前轮/后轮）:6.00-16/12.4-28 最大配重（前/后）（㎏）:112/200 轮距（前轮/后轮）（㎜）: 1200～1500/1200～1500 档位数（前进/倒退）:12/12 最小离地间隙（㎜）:330 变速箱换挡方式:啮合套换挡 机架型式:无架式 启动方式:电启动 | 通用类
动力机械 | 拖拉机 | 轮式拖拉机（不含皮带传动轮式拖拉机） | 40—50马力两轮驱动拖拉机 | 轮式拖拉机 | 洛阳天宇机械制造有限公司 | 格朗斯-450 | 8640 | 0 | 结构尺寸（长*宽*高mm）:3910×1620×2130 整机质量（kg）:1840 配套动力（kw）:33.1 驱动形式:两轮驱动 轴距 （㎜）:1940 轮胎型号（前轮/后轮）:6.00-16/12.4-28 最大配重（前/后）（㎏）:112/200 轮距（前轮/后轮）（㎜）:1200～1500/1200～1500 档位数（前进/倒退）:12/12 最小离地间隙（㎜）:330 变速箱换挡方式:啮合套换挡 机架型式:无架式 启动方式:电启动 | 通用类
动力机械 | 拖拉机 | 轮式拖拉机（不含皮带传动轮式拖拉机） | 40—50马力两轮驱动拖拉机 | 轮式拖拉机 | 洛阳丰收农业机械装备有限公司 | 芬美得-450 | 8640 | 0 | 结构尺寸（长*宽*高mm）:3800*1640*2220 整机质量（kg）:1874 配套动力（kw）:33.1 型式:4×2（两轮驱动） 轴距:1950mm 最小使用质量:1875kg 动力输出轴功率:28.2kW 最大牵引力:10kN 转向系型式:液压转向 机架型式:无架式 液压悬挂系统型式:分置式 悬挂装置类别:1类 框架上610mm处最大提升力:≥7.45kN | 通用类
动力机械 | 拖拉机 | 轮式拖拉机（不含皮带传动轮式拖拉机） | 40—50马力两轮驱动拖拉机 | 轮式拖拉机 | 第一拖拉机股份有限公司 | ME450-1 | 8640 | 0 | 结构尺寸（长*宽*高mm）:3650*1485*2250 整机质量（kg）:1800 配套动力（kw）:33.1 整机型式:4*2两轮驱动 轴距:1775mm 轮距（前轮/后轮）:1200～1400/1100～1400mm 档位数（前进/倒退）:8/4 启动方式:电启动 轮距调整方式（前轮/后轮）:有级可调 最小离地间隙:380mm 前轴质量/后轴质量:680/1120kg 最大配重质量（前/后）:80/100(选配80/0、0/100、0/0)kg 发动机与离合器联接方式:直联 用途:一般农业用途 动力输出轴输出功率:28.1kw 最大牵引力:11KN | 通用类
动力机械 | 拖拉机 | 轮式拖拉机（不含皮带传动轮式拖拉机） | 40—50马力两轮驱动拖拉机 | 轮式拖拉机 | 雷沃重工股份有限公司 | M450-B | 8640 | 0 | 结构尺寸（长*宽*高mm）:3980*1770*2520 整机质量（kg）:2210 配套动力（kw）:33.1 配套发动机厂家及型号:全柴4C3-45V32 轴距（mm）:1966 前后轮轮距（mm）:1150-1450/1200-1500 档位数（前进/倒退/爬行）:8/4/0 轮胎规格（前轮/后轮）:6.0-16/12.4-28 驱动方式:两轮驱动 轮距调整方式:有级可调 转向系型式:前轮液压转向 制动系型式:湿式、盘式 变速箱换挡方式:机械有级变速 | 通用类
动力机械 | 拖拉机 | 轮式拖拉机（不含皮带传动轮式拖拉机） | 40—50马力两轮驱动拖拉机 | 轮式拖拉机 | 约翰迪尔(宁波)农业机械有限公司 | 480 | 8640 | 0 | 结构尺寸（长*宽*高mm）:3510×1685×2050 整机质量（kg）:1900（最小使用质量） 配套动力（kw）:35.3 整机型式:4×2两轮驱动 轴距（mm）:1960 轮距（前轮/后轮,mm）:1300/1200~1500 轮距（前轮/后轮）调整方式:固定式/翻转轮辐可调轮距式 最小离地间隙（离地部位,mm）:295 前轴质量/后轴质量（kg）:855/1045 最大配重（前/后,kg）:91/246 档位数（前进/倒退/爬行）:8/2/0 发动机与离合器链接方式:直联式 起动方式:电起动 安全架（选装）型式:两柱折叠式 发动机商标或品牌:新柴 发动机型式:直列、水冷、四冲程、直喷燃烧室 发动机标定转速（r/min）:2300 发动机空气滤清器型式、型号:油浴式、495A型 发动机冷却系统型式:水冷 燃油箱容积（L）:59 消声器消声腔尺寸（长×宽×厚或直径×长，mm）:Φ110×430 消声器重量（kg）:3.55 转向系型式:全液压转向 转向器型式:摆线转阀开心无反应式 制动系型式:干式、双片盘式制动器，机械操纵 离合器型式:干式、常接合、单片、非独立操纵、单作用离合器 变速箱型式:组成式（4+1）×2 变速箱换档方式:主变速：滑动齿轮换档 副变速：啮合套换档 中央传动型式（前/后）:螺旋锥齿轮副 差速器型式（前/后）:闭式、两个行星直齿锥齿轮式 最终传动方式（前/后）:内置式，单级外啮合直齿圆柱齿轮式 机架型式:无架式 轮胎型号（前轮/后轮）:5.50－16/11.2-28 轮胎气压（前轮/后轮,kPa）:165～220/80～120 液压悬挂系统型式:开心式、半分置式 悬挂装置型式:后置三点悬挂 悬挂装置类别:1类 调节方式:力控制和位控制、浮动控制 液压输出装置:单点输出 安全阀全开压力（MPa）:17～18 动力输出轴型式:后置、非独立式、啮合套换档 动力输出轴花键数目:8 动力输出轴花键外径（mm）:38 动力输出轴转速（r/min）:540、720 前轮/后轮（选装件）:6.00－16/11-28水田轮或12.4－28 挂车制动型式；安全阀开启压力（kPa）（选装件）:断气制动 700～800 动力输出轴转速（r/min）（选装件）:540、1000 后液压输出（选装件）:1组或2组液压输出阀 | 通用类
动力机械 | 拖拉机 | 轮式拖拉机（不含皮带传动轮式拖拉机） | 40—50马力两轮驱动拖拉机 | 轮式拖拉机 | 中联重机股份有限公司 | RK450 | 8640 | 0 | 结构尺寸（长*宽*高mm）:3980×1750×2500 整机质量（kg）:2210 配套动力（kw）:33.1 整机型式:4×2两轮驱动 轴距(mm):1966 轮距（前轮/后轮）mm:1250/1300 轮距（前轮/后轮）调整方式:有级调整/有级调整 最小离地间隙(mm):310 标准配重（前/后）kg:108/360 最大配重（前/后）kg:108/360 档位数（前进/倒退/爬行）:12/12/0 发动机与离合器联接方式:直联式 整机启动方式:电启动 驾驶室型式:整体焊接式 | 通用类
动力机械 | 拖拉机 | 轮式拖拉机（不含皮带传动轮式拖拉机） | 40—50马力两轮驱动拖拉机 | 轮式拖拉机 | 雷沃重工股份有限公司 | M450-B1 | 8640 | 0 | 结构尺寸（长*宽*高mm）:3980*1770*2520 整机质量（kg）:2210 配套动力（kw）:33.1 配套发动机厂家及型号:全柴4C3-45V32 轴距（mm）:1966 前后轮轮距（mm）:1150-1450/1200-1500 档位数（前进/倒退/爬行）:12/12/0 轮胎规格（前轮/后轮）:6.0-16/12.4-28 驱动方式:两轮驱动 轮距调整方式:有级可调 转向系型式:前轮液压转向 制动系型式:湿式、盘式 变速箱换挡方式:机械有级变速 | 通用类
动力机械 | 拖拉机 | 轮式拖拉机（不含皮带传动轮式拖拉机） | 40—50马力两轮驱动拖拉机 | 轮式拖拉机 | 中联重机股份有限公司 | RK400 | 8640 | 0 | 结构尺寸（长*宽*高mm）:3980×1780×2500 整机质量（kg）:2210 配套动力（kw）:29.5 整机型式:4×2两轮驱动 轴距(mm):1966 轮距（前轮/后轮）mm:1250/1300 轮距（前轮/后轮）调整方式:有级调整/有级调整 最小离地间隙(mm):310 标准配重（前/后）kg:108/360 最大配重（前/后）kg:108/360 档位数（前进/倒退/爬行）:12/12/0 发动机与离合器联接方式:直联式 整机启动方式:电启动 | 通用类
动力机械 | 拖拉机 | 轮式拖拉机（不含皮带传动轮式拖拉机） | 40—50马力两轮驱动拖拉机 | 轮式拖拉机 | 雷沃重工股份有限公司 | M400-B | 8640 | 0 | 结构尺寸（长*宽*高mm）:3980*1770*2520 整机质量（kg）:2210 配套动力（kw）:29.4 配套发动机厂家及型号:全柴4C2-40V32 轴距（mm）:1966 前后轮轮距（mm）:1150-1450/1200-1500 档位数（前进/倒退/爬行）:8/4/0 轮胎规格（前轮/后轮）:6.0-16/12.4-28 驱动方式:两轮驱动 轮距调整方式:有级可调 转向系型式:前轮液压转向 制动系型式:湿式、盘式 变速箱换挡方式:机械有级变速 | 通用类
动力机械 | 拖拉机 | 轮式拖拉机（不含皮带传动轮式拖拉机） | 40—50马力两轮驱动拖拉机 | 轮式拖拉机 | 雷沃重工股份有限公司 | M400-B1 | 8640 | 0 | 结构尺寸（长*宽*高mm）:3980*1770*2520 整机质量（kg）:2210 配套动力（kw）:29.4 配套发动机厂家及型号:全柴4C2-40V32 轴距（mm）:1966 前后轮轮距（mm）:1150-1450/1200-1500 档位数（前进/倒退/爬行）:12/12/0 轮胎规格（前轮/后轮）:6.0-16/12.4-28 驱动方式:两轮驱动 轮距调整方式:有级可调 转向系型式:前轮液压转向 制动系型式:湿式、盘式 变速箱换挡方式:机械有级变速 | 通用类
动力机械 | 拖拉机 | 轮式拖拉机（不含皮带传动轮式拖拉机） | 40—50马力两轮驱动拖拉机 | 轮式拖拉机 | 山东东汽农业装备有限公司 | DQ400-I | 8640 | 0 | 结构尺寸（长*宽*高mm）:3805×1800×2355 整机质量（kg）:2000 配套动力（kw）:29.4 驱动方式:两轮驱动 轴距（mm）:2020 轮距(前轮/后轮)（mm）:1200、1300(出厂)、1400、1500 /1200、1300、1400(出厂)、1500 前/后轴质量（kg）:800/1200 最小离地（mm）:320（牵引支座） 档位数:8/8/0 发动机与离合器连接方式:直联 启动方式:电起动 发动机商标及品牌:新柴 发动机型号:4D27T31-404 变速箱型式:4×(2+2)组成式 | 通用类
动力机械 | 拖拉机 | 轮式拖拉机（不含皮带传动轮式拖拉机） | 40—50马力两轮驱动拖拉机 | 轮式拖拉机 | 山东东汽农业装备有限公司 | DQ400-II | 8640 | 0 | 结构尺寸（长*宽*高mm）:3805×1800×2300 整机质量（kg）:2100 配套动力（kw）:29.4 驱动方式:两轮驱动 轴距（mm）:2020 轮距(前轮/后轮)（mm）:1200、1300(出厂)、1400、1500 /1200、1300、1400(出厂)、1500 前后轴质量（kg）:840/1260 最小离地（mm）:320（牵引支座） 档位数:8/8/0 发动机与离合器连接方式:直联 启动方式:电起动 发动机商标及品牌:新柴 发动机型号:4D27T31-404 变速箱型式:4×(2+2)组成式 | 通用类
动力机械 | 拖拉机 | 轮式拖拉机（不含皮带传动轮式拖拉机） | 40—50马力两轮驱动拖拉机 | 轮式拖拉机 | 山东山拖凯泰农业装备有限公司 | 山拖450 | 8640 | 0 | 结构尺寸（长*宽*高mm）:3900*1670*2620 整机质量（kg）:1846 配套动力（kw）:33.1 型式:4x2二轮驱动 轴距:2010mm 轮距(前轮/后轮):1210、1310、1410、1510/1205、1305、1405、1505mm 最小离地间隙mm:420mm 最大配重（前/后）:128/84kg 挡位数（前进/倒退）:4*2/2*2 发动机与离合器联接方式:直接联接 起动方式:电启动 动力输出轴功率:26.6kw 最大牵引力:9kN | 通用类
动力机械 | 拖拉机 | 轮式拖拉机（不含皮带传动轮式拖拉机） | 40—50马力两轮驱动拖拉机 | 轮式拖拉机 | 江苏常发农业装备股份有限公司 | CFC450J | 8640 | 0 | 结构尺寸（长*宽*高mm）:3564*1495*2313 整机质量（kg）:1840 配套动力（kw）:33.1 轴距（mm）:1808 最小离地间隙（mm）:390 动力输出轴功率（kW）:28.2 最大牵引力（kN）:9 发动机标定转速（r/min）:2400 燃油箱容积（L）:40 启动方式:电启动 整机型式:两轮驱动 发动机与离合器的连接方式:直联式 悬挂装置型式:后置、三点悬挂 | 通用类
动力机械 | 拖拉机 | 轮式拖拉机（不含皮带传动轮式拖拉机） | 40—50马力两轮驱动拖拉机 | 轮式拖拉机 | 洛阳丰收农业机械装备有限公司 | 芬美得-400 | 8640 | 0 | 结构尺寸（长*宽*高mm）:3800*1640*2220 整机质量（kg）:1875 配套动力（kw）:29.4 型式:4×2（两轮驱动） 轴距:1950mm 最小使用质量:1875kg 动力输出轴功率:25.1kW 最大牵引力:8.5kN 转向系型式:液压转向 机架型式:无架式 液压悬挂系统型式:分置式 悬挂装置类别:1类 框架上610mm处最大提升力:≥6.7kN | 通用类
动力机械 | 拖拉机 | 轮式拖拉机（不含皮带传动轮式拖拉机） | 40—50马力两轮驱动拖拉机 | 轮式拖拉机 | 中联重机股份有限公司 | RF450-B | 8640 | 0 | 结构尺寸（长*宽*高mm）:3410×1630×2140 整机质量（kg）:1960 配套动力（kw）:33.1 整机型式:4×2两轮驱动 轴距(mm):1908 轮距（前轮/后轮）mm:1300/1300 轮距（前轮/后轮）调整方式:有级可调 最小离地间隙(mm):470 前轴质量/后轴质量（kg:784/1176 最大配重（前/后）kg:120/360 档位数（前进/倒退/爬行）:8+2 发动机与离合器联接方式:直联式 整机启动方式:电启动 动力输出轴输出功率（kw）:29.78 发动机标定转速（r/min:2400 | 通用类
动力机械 | 拖拉机 | 轮式拖拉机（不含皮带传动轮式拖拉机） | 40—50马力两轮驱动拖拉机 | 轮式拖拉机 | 雷沃重工股份有限公司 | M450-BA1 | 8640 | 0 | 结构尺寸（长*宽*高mm）:3980*1770*2330 整机质量（kg）:2030 配套动力（kw）:33.1 配套发动机厂家及型号:全柴4C3-45V32 轴距（mm）:1966 前后轮轮距（mm）:1150-1450/1200-1500 档位数（前进/倒退/爬行）:12/12/0 轮胎规格（前轮/后轮）:6.0-16/12.4-28 驱动方式:两轮驱动 轮距调整方式:有级可调 制动系型式:湿式、盘式 转向系型式:前轮液压转向 变速箱换挡方式:机械有级变速 | 通用类
动力机械 | 拖拉机 | 轮式拖拉机（不含皮带传动轮式拖拉机） | 40—50马力两轮驱动拖拉机 | 轮式拖拉机 | 山东山拖凯泰农业装备有限公司 | 山拖450A | 8640 | 0 | 结构尺寸（长*宽*高mm）:3030*1620*2400 整机质量（kg）:1322 配套动力（kw）:33.1 型式:4x2轮式 轴距:1900mm 轮距(前轮/后轮):1145、1245、1345、1435/1244-1425mm 最小离地间隙:340mm 最大配重（前/后）:43/116kg 挡位数（前进/倒退）:8/2 发动机与离合器联接方式:直联式 起动方式:电启动 动力输出轴功率:26kW 最大牵引力:9.6kN | 通用类
动力机械 | 拖拉机 | 轮式拖拉机（不含皮带传动轮式拖拉机） | 40—50马力两轮驱动拖拉机 | 轮式拖拉机 | 山东山拖凯泰农业装备有限公司 | 山拖450B | 8640 | 0 | 结构尺寸（长*宽*高mm）:3430*1530*2285 整机质量（kg）:1299 配套动力（kw）:33.1 型式:4x2二轮驱动 轴距:1970mm 轮距(前轮/后轮):1160、1260、1360、1460、1500/1244、1260、1360、1460mm 最小离地间隙(mm):440mm 最大配重（前/后）:35/118 挡位数（前进/倒退）:10/2 发动机与离合器联接方式:直接联接 起动方式:电启动 动力输出轴功率:26kW 最大牵引力:9.7kN | 通用类
动力机械 | 拖拉机 | 轮式拖拉机（不含皮带传动轮式拖拉机） | 40—50马力两轮驱动拖拉机 | 轮式拖拉机 | 第一拖拉机股份有限公司 | SG450 | 8640 | 0 | 结构尺寸（长*宽*高mm）:3650*1600*1940（至消声器） 整机质量（kg）:1620 配套动力（kw）:33.1 轴距:1840mm 轮距（前轮/后轮）:1200/1300、1400mm 档位数（前进/倒退/爬行）:8/4 驱动方式:两轮驱动 起动方式:电启动 轮距（前轮/后轮）调整方式:不可调/通过翻转轮辋调整轮距 最小离地间隙（离地部位）:330mm 前轴质量/后轴质量:700/920kg 最大配重（前/后）:80/100kg 发动机与离合器联接方式:直联 用途:一般用途农业拖拉机 | 通用类
动力机械 | 拖拉机 | 轮式拖拉机（不含皮带传动轮式拖拉机） | 40—50马力两轮驱动拖拉机 | 轮式拖拉机 | 江苏常发农业装备股份有限公司 | CFC400J | 8640 | 0 | 结构尺寸（长*宽*高mm）:3564*1515*2375 整机质量（kg）:1760 配套动力（kw）:29.5 轴距（mm）:1808 最小离地间隙（mm）:360 动力输出轴功率（kW）:25.0 最大牵引力（kN）:8.0 发动机标定转速（r/min）:2400 燃油箱容积（L）:40 启动方式:电启动 整机型式:两轮驱动 发动机与离合器的连接方式:直联式 悬挂装置形式:后置、三点悬挂 | 通用类
动力机械 | 拖拉机 | 轮式拖拉机（不含皮带传动轮式拖拉机） | 40—50马力两轮驱动拖拉机 | 轮式拖拉机 | 江苏常发农业装备股份有限公司 | CFC450A | 8640 | 0 | 结构尺寸（长*宽*高mm）:3564*1495*2280 整机质量（kg）:1680 配套动力（kw）:33.1 轴距（mm）:1808 最小离地间隙（mm）:390 动力输出轴功率（kW）:28.8 最大牵引力（kN）:9 发动机标定转速（r/min）:2400 燃油箱容积（L）:40 启动方式:电启动 整机型式:两轮驱动 发动机与离合器的连接方式:直联式 悬挂装置形式:后置、三点悬挂 | 通用类
动力机械 | 拖拉机 | 轮式拖拉机（不含皮带传动轮式拖拉机） | 40—50马力两轮驱动拖拉机 | 轮式拖拉机 | 江苏常发农业装备股份有限公司 | CFC450 | 8640 | 0 | 结构尺寸（长*宽*高mm）:3564*1495*2280 整机质量（kg）:1680 配套动力（kw）:33.1 轴距（mm）:1808 最小离地间隙（mm）:390 动力输出轴功率（kW）:28.2 最大牵引力（kN）:9 发动机标定转速（r/min）:2400 燃油箱容积（L）:40 启动方式 :电启动 整机型式:两轮驱动 发动机与离合器的连接方式:直联式 悬挂装置型式:后置、三点悬挂 | 通用类
动力机械 | 拖拉机 | 轮式拖拉机（不含皮带传动轮式拖拉机） | 40—50马力两轮驱动拖拉机 | 轮式拖拉机 | 第一拖拉机股份有限公司 | MF450 | 8640 | 0 | 结构尺寸（长*宽*高mm）:3740*1645*2420（安全架顶） 整机质量（kg）:1905 配套动力（kw）:33.1 轴距:1940mm 轮距（前轮/后轮）:1350-1550/1300-1500mm 挡位数（前进/倒退）:8/8 整机型式:两轮驱动 启动方式:电启动 轮距（前轮/后轮）调整方式:有级可调/有级可调 最小离地间隙:380mm(拖挂装置下部) 前轴质量/后轴质量:660/1070kg 最大配重（前/后）:80/200kg 发动机与离合器联接方式:直联 | 通用类
动力机械 | 拖拉机 | 轮式拖拉机（不含皮带传动轮式拖拉机） | 40—50马力两轮驱动拖拉机 | 轮式拖拉机 | 中联重机股份有限公司 | RK450-A | 8640 | 0 | 结构尺寸（长*宽*高mm）:4080×1770×2620 整机质量（kg）:2030 配套动力（kw）:33.1 轴距（mm）:1966 轮距（前轮/后轮）调整方式:有级调整/有级调整 前轴质量/后轴质量（kg）:830/1200 档位数（前进/倒退/爬行）:12/12/0 整机启动方式:电启动 整机型式:4×2后轮驱动 轮距（前轮/后轮）mm:1290/1300 最小离地间隙（离地部位）mm:310 最大配重（前/后）kg:108/360 发动机与离合器联接方式:直联式 驾驶室或安全架型式:两柱式 | 通用类
动力机械 | 拖拉机 | 轮式拖拉机（不含皮带传动轮式拖拉机） | 40—50马力两轮驱动拖拉机 | 轮式拖拉机 | 约翰迪尔(宁波)农业机械有限公司 | 400 | 8640 | 0 | 结构尺寸（长*宽*高mm）:3570×（1670~1770）×2420（高至安全架顶端） 整机质量（kg）:1800（最小使用质量） 配套动力（kw）:29.4 整机型式:4×2两轮驱动 轴距（mm）:1960 轮距（前轮/后轮,mm）:1300，1400，1500/1400，1500 轮距（前轮/后轮）调整方式:可调轮距U型伸缩套管式/翻转轮辐可调轮距式 最小离地间隙（离地部位,mm）:380（后桥底部） 前轴质量/后轴质量（kg）:670/1130 最大配重（前/后,kg）:104/246 档位数（前进/倒退/爬行）:8/2/0 发动机与离合器链接方式:直联式 起动方式:电启动 发动机商标或品牌:新柴 发动机型式:直列、水冷、四冲程、直喷燃烧室 发动机标定功率（KW）:29.4 发动机标定功率（KW）:2300 发动机缸数（缸）:4 发动机排量（L）:2.67 发动机空气滤清器型式/型号:油浴式/SJ19978 发动机冷却系统型式:水冷 驾驶员座椅悬架形式:机械悬浮 燃油箱容积（L）:71 消声器消声腔尺寸（直径*长，mm）:Φ110×430 消声器质量（kg）:3.5 转向系型式:摆线转阀开心无反应式 离合器型式:干式、常接合、单片、非独立操纵、单作用离合器 变速箱型式:组合式 变速箱换档方式:主变速：滑动齿轮换档 副变速：啮合套换档 中央传动型式（前/后）:螺旋锥齿轮副 最终传动方式（前/后）:内置式，单级外啮合直齿圆柱齿轮式 机架型式:无架式 轮胎型号（前轮/后轮）:5.50－16 F－1/11.2－28 R－1 轮胎气压（前轮/后轮,kPa）:165～220/80～150 轮辋材质:SPHC 液压悬挂系统型式:开心式、半分置式 悬挂装置型式:后置三点悬挂 悬挂装置类别:1类 调节方式:力控制、位控制和浮动控制 安全阀全开压力（MPa）:17～18 动力输出轴型式:后置非独立式、1型 动力输出轴花键数目:8 动力输出轴花键外径（mm）:38 动力输出轴转速（r/min）:540、720 安全架型式（选装件）:两柱固定式 安全带规格型号（选装件）:RG066 驾驶员座椅悬架型式（选装件）:机械悬浮 轮胎型号（前轮/后轮）（选装件）:7.5－16 PR－1（水田轮）/11－28 PR－1（水田轮） 液压输出装置（选装件）:1组或2组液压输出阀 | 通用类
动力机械 | 拖拉机 | 轮式拖拉机（不含皮带传动轮式拖拉机） | 40—50马力两轮驱动拖拉机 | 轮式拖拉机 | 中联重机股份有限公司 | RK400-A | 8640 | 0 | 结构尺寸（长*宽*高mm）:3980×1650×2620 整机质量（kg）:2080 配套动力（kw）:29.5 整机型式:4×2两轮驱动 轴距(mm):1966 轮距（前轮/后轮）mm:1250/1300 轮距（前轮/后轮）调整方式:有级调整/有级调整 最小离地间隙(mm):320 前轴质量/后轴质量（kg）:830/1250 最大配重（前/后）kg:108/360 档位数（前进/倒退/爬行）:12/12 发动机与离合器联接方式:直联式 整机启动方式:电启动 驾驶室或安全架型式:两柱式 | 通用类
动力机械 | 拖拉机 | 轮式拖拉机（不含皮带传动轮式拖拉机） | 40—50马力两轮驱动拖拉机 | 轮式拖拉机 | 中联重机股份有限公司 | RK400-B | 8640 | 0 | 结构尺寸（长*宽*高mm）:3980×1750×2025 整机质量（kg）:2030 配套动力（kw）:29.5 轴距（mm）:1966 轮距（前轮/后轮）调整方式:有级调整 前轴质量/后轴质量（kg）:830/1200 档位数（前进/倒退/爬行）:12/12/0 整机启动方式:电启动 整机型式:4×2两轮驱动 轮距（前轮/后轮）mm:1300/1300 最小离地间隙（离地部位）mm:310（后悬挂架底部） 最大配重（前/后）kg:108/360 发动机与离合器联接方式:直联式 最大牵引力（kN）:9 | 通用类
动力机械 | 拖拉机 | 轮式拖拉机（不含皮带传动轮式拖拉机） | 40—50马力两轮驱动拖拉机 | 轮式拖拉机 | 江苏沃得农业机械有限公司 | WD450K | 8640 | 0 | 结构尺寸（长*宽*高mm）:3650×1572×2200（至排气管顶） 整机质量（kg）:1700 配套动力（kw）:33.1 驱动方式:两轮驱动 发动机型号:全柴4C3-45V32/4B2-45V32（国Ⅲ排放标准） 选装发动机型号:常柴4L88、华源莱动4TE45A（国Ⅲ排放标准） 发动机气缸数（缸）:4 标定转速（r/min）:2400 轴距（mm）:1835 轮距（前轮/后轮）（mm）:1150（常用）/1260（常用） 轮距（前轮/后轮）调整方式:可伸缩套管，有级调节式（前）/翻转轮辋幅板，有级可调（后） 最小离地间隙（mm）:357 标准配重（前/后）（kg）:72/240 最大配重（前/后）:72/240 档位数（前进/倒退/爬行）:8/8/0 档位数（主变速/副变速/其他）:4/2/0 发动机与离合器连接方式:直联 起动方式:电启动 动力输出轴功率（kW）:30.4 最大牵引力（kN）:12.3 转向系形式:独立油路、全液压前轮转向 离合器形式:单片、干式、常结合、双作用 变速箱形式:二轴、直齿2×（4×2）组成式 轮胎型号:5.5-16/11.2-28 液压悬挂型式:半分置式、开心 | 通用类
动力机械 | 拖拉机 | 轮式拖拉机（不含皮带传动轮式拖拉机） | 40—50马力两轮驱动拖拉机 | 轮式拖拉机 | 雷沃重工股份有限公司 | HT450 | 8640 | 0 | 结构尺寸（长*宽*高mm）:3560*1560*1910 整机质量（kg）:1741 配套动力（kw）:33.1 配套发动机厂家及型号:全柴4B5-45V32/莱动4TE45A 轴距（mm）:1840 前后轮轮距（mm）:960-1243/960-1263 档位数:8/8/0 轮胎规格:8.3-20/11.2-28 驱动方式:两轮驱动 轮距调整方式:有级可调 转向系型式:前轮液压转向 制动系型式:湿式、盘式 变速箱换挡方式:机械有级变速 | 通用类
动力机械 | 拖拉机 | 轮式拖拉机（不含皮带传动轮式拖拉机） | 40—50马力两轮驱动拖拉机 | 轮式拖拉机 | 雷沃重工股份有限公司 | M450-BA | 8640 | 0 | 结构尺寸（长*宽*高mm）:3980*1770*2330 整机质量（kg）:2030 配套动力（kw）:33.1 配套发动机厂家及型号:全柴4C3-45V32 轴距（mm）:1966 前后轮轮距（mm）:1150-1450/1200-1500 档位数（前进/倒退/爬行）:8/4/0 轮胎规格（前轮/后轮）:6.0-16/12.4-28 驱动方式:两轮驱动 轮距调整方式:有级可调 转向系型式:前轮液压转向 制动系型式:湿式、盘式 变速箱换挡方式:机械有级变速 | 通用类
动力机械 | 拖拉机 | 轮式拖拉机（不含皮带传动轮式拖拉机） | 40—50马力两轮驱动拖拉机 | 轮式拖拉机 | 中联重机股份有限公司 | RK450-B | 8640 | 0 | 结构尺寸（长*宽*高mm）:4080×1770×2060 整机质量（kg）:2030 配套动力（kw）:33.1 轴距（mm）:1966 轮距（前轮/后轮）调整方式:有级调整/有级调整 前轴质量/后轴质量（kg）:810/1220 档位数（前进/倒退/爬行）:12/12/0 整机启动方式:电启动 整机型式:4×2后轮驱动 轮距（前轮/后轮）mm:1290/1300 最小离地间隙（离地部位）mm:310 最大配重（前/后）kg:108/360 发动机与离合器联接方式:直联式 | 通用类
动力机械 | 拖拉机 | 轮式拖拉机（不含皮带传动轮式拖拉机） | 40—50马力两轮驱动拖拉机 | 轮式拖拉机 | 江苏常发农业装备股份有限公司 | CFC400 | 8640 | 0 | 结构尺寸（长*宽*高mm）:3564*1515*2262 整机质量（kg）:1600 配套动力（kw）:29.5 轴距（mm）:1808 最小离地间隙（mm）:360 动力输出轴功率（kW）:25.0 最大牵引力（kN）:8.0 发动机标定转速（r/min）:2400 燃油箱容积（L）:40 启动方式:电启动 整机型式:两轮驱动 发动机与离合器的连接方式:直联式 悬挂装置型式:后置、三点悬挂 | 通用类
动力机械 | 拖拉机 | 轮式拖拉机（不含皮带传动轮式拖拉机） | 40—50马力两轮驱动拖拉机 | 轮式拖拉机 | 雷沃重工股份有限公司 | M450-E | 8640 | 0 | 结构尺寸（长*宽*高mm）:3530*1560*1910 整机质量（kg）:1760 配套动力（kw）:33.1 配套发动机厂家及型号:全柴4B5-45V32 轴距（mm）:1900 前后轮轮距（mm）:960-1243/960-1263 档位数:8/8/0 轮胎规格:8.3-20/11.2-28 驱动方式:两轮驱动 轮距调整方式:有级可调 转向系型式:前轮液压转向 制动系型式:湿式、盘式 变速箱换挡方式:机械有级变速 | 通用类
动力机械 | 拖拉机 | 轮式拖拉机（不含皮带传动轮式拖拉机） | 40—50马力两轮驱动拖拉机 | 轮式拖拉机 | 第一拖拉机股份有限公司 | MF400 | 8640 | 0 | 结构尺寸（长*宽*高mm）:3740*1645*2420（安全架顶） 整机质量（kg）:1905 配套动力（kw）:29.4 轴距:1935mm 轮距（前轮/后轮）:1350-1550/1300-1500mm 挡位数（前进/倒退）:8/8 整机型式:两轮驱动 启动方式:电启动 轮距（前轮/后轮）调整方式:有级可调/有级可调 最小离地间隙:410mm(拖挂装置下部) 前轴质量/后轴质量:692/1038kg 最大配重（前/后）:80/200kg 发动机与离合器联接方式:直联 | 通用类
动力机械 | 拖拉机 | 轮式拖拉机（不含皮带传动轮式拖拉机） | 40—50马力两轮驱动拖拉机 | 轮式拖拉机 | 第一拖拉机股份有限公司 | ME450 | 8640 | 0 | 结构尺寸（长*宽*高mm）:3605*1485*2105 整机质量（kg）:1560 配套动力（kw）:33.1 整机型式:4*2两轮驱动 轴距(mm):1775mm 轮距（前轮/后轮）（mm）:1200～1400/1100～1400mm 档位数（前进/倒退/爬行）:8/4/12（选配） 启动方式:电启动 轮距（前轮/后轮）调整方式:有级可调 最小离地间隙（离地部位）:380mm 前轴质量/后轴质量:598/962kg 最大配重（前/后）:80/100kg 发动机与离合器联接方式:直联 用途:一般用途农业拖拉机 | 通用类
动力机械 | 拖拉机 | 轮式拖拉机（不含皮带传动轮式拖拉机） | 40—50马力两轮驱动拖拉机 | 轮式拖拉机 | 江苏常发农业装备股份有限公司 | CFC400A | 8640 | 0 | 结构尺寸（长*宽*高mm）:3564*1515*2262 整机质量（kg）:1600 配套动力（kw）:29.5 轴距（mm）:1808 最小离地间隙（mm）:360 动力输出轴功率（kw）:25 最大牵引力（KN）:8 轮距（前轮/后轮）（mm）:前轮距1250-1550（常用1250）/后轮距1200-1400（常用1200） 发动机标定转速（r/min):2400 整机型式:两轮驱动 发动机与离合器的连接方式:直联式 悬挂装置型式:后置、三点悬挂 驾驶室或安全架型式:后置、可翻转 | 通用类
动力机械 | 拖拉机 | 轮式拖拉机（不含皮带传动轮式拖拉机） | 40—50马力两轮驱动拖拉机 | 轮式拖拉机 | 雷沃重工股份有限公司 | M400-BA | 8640 | 0 | 结构尺寸（长*宽*高mm）:3980*1770*2330 整机质量（kg）:2030 配套动力（kw）:29.4 配套发动机厂家及型号:全柴4C2-40V32 轴距（mm）:1966 前后轮轮距（mm）:1150-1450/1200-1500 档位数（前进/倒退/爬行）:8/4/0 轮胎规格（前轮/后轮）:6.0-16/12.4-28 驱动方式:两轮驱动 轮距调整方式:有级可调 转向系型式:前轮液压转向 制动系型式:湿式、盘式 变速箱换挡方式:机械有级变速 | 通用类
动力机械 | 拖拉机 | 轮式拖拉机（不含皮带传动轮式拖拉机） | 40—50马力两轮驱动拖拉机 | 轮式拖拉机 | 山东潍坊鲁中拖拉机有限公司 | 鲁中-450 | 8640 | 0 | 结构尺寸（长*宽*高mm）:3770*1615*2100 整机质量（kg）:1905 配套动力（kw）:33.1 最大牵引力KN:8.5 动力输出轴输出功率KW:28.1 转向系型式:液压转向 型式:4×2两轮驱动 轮距调整方式（前轮/后轮）:有级可调/有级可调 发动机标定功率（kw）:33.1 发动机标定转速（r/min）:2400 发动机与离合器的联接方式 :直联 用途:一般农业用 轮距（前轮/后轮）mm:1200、1300（常用）、1400、1500/1200、1300（常用）、1400 挡位数（前进/倒退）:8/4 最小离地间隙（mm）:400（转向横拉杆底部） 起动方式:电起动 轴距（mm）:1290 | 通用类
动力机械 | 拖拉机 | 轮式拖拉机（不含皮带传动轮式拖拉机） | 40—50马力两轮驱动拖拉机 | 轮式拖拉机 | 洛阳丰收农业机械装备有限公司 | 芬美得-450E | 8640 | 0 | 结构尺寸（长*宽*高mm）:3605*1485*2140 整机质量（kg）:1600 配套动力（kw）:33.1 型式:4×2（两轮驱动） 轴距:1775mm 转向系型式:全液压转向 最小使用质量:1600kg 动力输出轴功率:28.14kW 最大牵引力:10kN 机架型式:无架式 液压悬挂系统型式:分置式 悬挂装置类别:1类 框架上610mm处最大提升力:≥7.45kN | 通用类
动力机械 | 拖拉机 | 轮式拖拉机（不含皮带传动轮式拖拉机） | 40—50马力两轮驱动拖拉机 | 轮式拖拉机 | 洛阳丰收农业机械装备有限公司 | 芬美得-400E | 8640 | 0 | 结构尺寸（长*宽*高mm）:3605*1485*2140 整机质量（kg）:1600 配套动力（kw）:29.4 型式:4×2（两轮驱动） 轴距:1775mm 转向系型式:液压转向 最小使用质量:1600kg 动力输出轴功率:24.99kW 最大牵引力:8.5kN 机架型式:无架式 液压悬挂系统型式:分置式 悬挂装置类别:1类 框架上610mm处最大提升力:≥6.62kN | 通用类
动力机械 | 拖拉机 | 轮式拖拉机（不含皮带传动轮式拖拉机） | 40—50马力两轮驱动拖拉机 | 轮式拖拉机 | 山东五征集团有限公司 | TA450 | 8640 | 0 | 结构尺寸（长*宽*高mm）:3570×1386×2200 整机质量（kg）:1370 配套动力（kw）:33.09、33.1 驱动方式:两轮驱动 轴距:1850mm 轮距(前轮/后轮):1030、1130、1230、1330/910-1400mm 档位数（前进/倒退/爬行）:8/8/0 转向器型式:摆线转阀式全液压转向器 制动系型式:机械操纵、蹄式 离合器型式:干式、双片、双作用、常啮合式 变速箱型式:4×2×（1+1）组成式 变速箱换挡方式:滑移齿轮结合啮合套 液压悬挂系统型式:半分置式 调节方式:位调节 液压输出装置:简单液压输出 动力输出轴型式:后置半独立式 动力输出轴转速:540/720r/min | 通用类
动力机械 | 拖拉机 | 轮式拖拉机（不含皮带传动轮式拖拉机） | 40—50马力两轮驱动拖拉机 | 轮式拖拉机 | 雷沃重工股份有限公司 | M400-BA1 | 8640 | 0 | 结构尺寸（长*宽*高mm）:3980*1770*2330 整机质量（kg）:2030 配套动力（kw）:29.4 配套发动机厂家及型号:全柴4C2-40V32 轴距（mm）:1966 前后轮轮距（mm）:1150-1450/1200-1500 档位数（前进/倒退/爬行）:12/12/0 轮胎规格（前轮/后轮）:6.0-16/12.4-28 驱动方式:两轮驱动 轮距调整方式:有级可调 转向系型式:前轮液压转向 制动系型式:湿式、盘式 变速箱换挡方式:机械有级变速 | 通用类
动力机械 | 拖拉机 | 轮式拖拉机（不含皮带传动轮式拖拉机） | 40—50马力两轮驱动拖拉机 | 轮式拖拉机 | 山东山拖凯泰农业装备有限公司 | 山拖400B | 8640 | 0 | 结构尺寸（长*宽*高mm）:3360*1590*2240 整机质量（kg）:1381 配套动力（kw）:29.4 型式:4x2轮式 轴距:1750mm 轮距(前轮/后轮):1235/1305mm 最小离地间隙:430mm 最大配重（前/后）:45/76kg 挡位数（前进/倒退/爬行）:10/2/0 发动机与离合器联接方式:直联式 起动方式:电起动 前轴质量/后轴质量:565/816kg 最大牵引力:9.3kN | 通用类
动力机械 | 拖拉机 | 轮式拖拉机（不含皮带传动轮式拖拉机） | 40—50马力两轮驱动拖拉机 | 轮式拖拉机 | 江苏悦达智能农业装备有限公司 | 黄海金马-400A | 8640 | 0 | 结构尺寸（长*宽*高mm）:3395*1480*2090 整机质量（kg）:1550 配套动力（kw）:29.4 商标或品牌:黄海金马 型号:黄海金马-400A 型式:4×2两轮驱动 用途:一般农业用 轴距或履带接地长mm:1839 轮距(前轮/后轮) 或轨距mm:前轮:1150(1050～1450可调) 轮距(前轮/后轮) 或轨距mm:后轮:1200(1200～1500可调) 轮距(前轮/后轮)调整方式:有级可调/有级可调 最小离地间隙（离地部位）mm:405 前轴质量/后轴质量kg:前轴：620 ，后轴：930 最大配重(前/后)kg:前配重48，后配重180 挡位数(前进/倒退/爬行):前进8/倒退2/爬行0 各挡理论速度km/h:前进档: 2.02/2.56/4.16/6.60/8.61/10.87/17.7/28.07 各挡理论速度km/h:倒档：1.89/8.04； 发动机与离合器联接方式:直联式 启动方式:电启动 发动机商标或品牌:常柴 发动机型式:四冲程、水冷、直列、四缸 发动机型号:ZN490BT 发动机企业名称:常柴股份有限公司 发动机吸气方式:自然吸气 发动机气缸数:4 发动机缸径×冲程mm:90×100 发动机排量L:2.545 发动机压缩比:18：1 发动机标定功率 kW:29.4 发动机标定转速r/min:2300 发动机喷油泵型式、型号:电控分配泵VE4/ 11E1100RLD75 发动机喷油嘴型式、型号:P型喷油器KBAL-P043 发动机空气滤清器型式、型号:油浴式、K395 发动机启动机型号:QDJ1508/ QDJ1308Q 发动机冷却系统型式:强制水冷 发动机（选装1）商标或品牌:江动（JD） 型式:四缸、直列、水冷、四冲程 型号:JD4B4M2 企业名称:江苏农华智慧农业科技股份有限公司 吸气方式:自然吸气 气缸数:4 缸径×冲程mm:90×100 排量L:2.55 压缩比:（18±0.5）：1 标定功率 kW:29.42 标定转速r/min:2300 喷油泵型式、型号:电控分配泵VE4/11E1150R 喷油嘴型式、型号:P型喷油器 P621 空气滤清器型式、型号:油浴式、K395 启动机型号:QDJ1308Q 冷却系统型式:强制水冷 前照灯型号:CY90611(C201-016) 燃油箱型号:300.50.011A-3 燃油箱工作压力kPa:15 容积L:38 消声器消声腔尺寸（长×宽×厚或直径×长）mm:125×510 消声器排气管（含消声腔）质量kg:3.7±0.3 转向系型式:液压转向 转向器型式:开心无反应型 制动系型式:双联踏板盘式制动器 离合器型式:干式单作用或双作用 变速箱型式*:（4+1）×2组成式 变速箱换挡方式:滑动齿轮 中央传动型式（前/后）:前：-/ 后：螺旋圆锥齿轮副 差速器型式（前/后）:前：-/ 后：两行星轮闭式 最终传动方式（前/后）:前：-/ 单级直齿圆柱齿轮外置式 机架型式:无架式 轮胎型号(前轮/后轮) :前轮:6.00-16/后轮:11.2-28或：后轮:11.2-24水田胎 轮胎气压(前轮/后轮)kPa:220～250/80～120 液压悬挂系统型式:半分置式 液压悬挂装置型式:后置三点悬挂 液压悬挂装置类别:I类 调节方式:力位综合控制 液压油泵型式、型号:齿轮泵CBN-F314 液压输出装置:可选装（接口为18×1.5） 安全阀全开压力MPa:18±0.5 动力输出轴型式:后置，非独立式或半独立式 动力输出轴花键数目:8 动力输出轴花键外径mm:Φ38 动力输出轴转速r/min:540/720或540/1000 | 通用类
动力机械 | 拖拉机 | 轮式拖拉机（不含皮带传动轮式拖拉机） | 40—50马力两轮驱动拖拉机 | 轮式拖拉机 | 江苏沃得农业机械有限公司 | WD400K | 8640 | 0 | 结构尺寸（长*宽*高mm）:3650×1572×2200（至排气管顶） 整机质量（kg）:1700 配套动力（kw）:29.4/29.5 驱动方式:两轮驱动 发动机型号:全柴4C2-40V32（国Ⅲ排放标准） 选装发动机型号:常柴ZN490BT、华源莱动4TE40（国Ⅲ排放标准） 发动机气缸数（缸）:4 标定转速（r/min）:2400 轴距（mm）:1835 轮距（前轮/后轮）（mm）:1150（常用）/1260（常用） 轮距（前轮/后轮）调整方式:可伸缩套管，有级调节式（前）/翻转轮辋幅板，有级可调（后） 最小离地间隙（mm）:357 标准配重（前/后）（kg）:72/240 最大配重（前/后）:72/240 档位数（前进/倒退/爬行）:8/8/0 档位数（主变速/副变速/其他）:4/2/0 发动机与离合器连接方式:直联 起动方式:电启动 最大牵引力（kN）:12.1 转向系形式:独立油路、全液压前轮转向 离合器形式:单片、干式、常结合、双作用 变速箱形式:二轴、直齿2×（4×2）组成式 轮胎型号:5.5-16/11.2-28 液压悬挂型式:半分置式、开心； | 通用类
动力机械 | 拖拉机 | 轮式拖拉机（不含皮带传动轮式拖拉机） | 40—50马力两轮驱动拖拉机 | 轮式拖拉机 | 山东潍坊鲁中拖拉机有限公司 | 鲁中-400 | 8640 | 0 | 结构尺寸（长*宽*高mm）:3770*1615*2100 整机质量（kg）:1905 配套动力（kw）:29.5 转向系型式:液压转向 最大牵引力kN:8.3 动力输出轴输出功率KW:25.0 型式:4×2两轮驱动 轮距调整方式（前轮/后轮）:有级可调/有级可调 发动机标定功率（kw）:29.5 发动机标定转速（r/min）:2300 发动机与离合器的联接方式:直联 用途:一般农业用 轮距（前轮/后轮）mm:1200、1300（常用）、1400、1500/1200、1300（常用）、1400 最小离地间隙（mm）:400（前桥轴管下沿） 起动方式 :电启动 轴距（mm）:1920 挡位数（前进/倒退）:8/4 | 通用类
动力机械 | 拖拉机 | 轮式拖拉机（不含皮带传动轮式拖拉机） | 40—50马力两轮驱动拖拉机 | 轮式拖拉机 | 洛阳千年丰农业机械有限公司 | 千年丰-400 | 8640 | 0 | 结构尺寸（长*宽*高mm）:2600*1485*1940 整机质量（kg）:1535 配套动力（kw）:29.4 驱动形式:两轮驱动 轴距（㎜）:1780 轮胎型号（前轮/后轮）:5.5-16/11.2-24 最大配重（前/后）（㎏）:24/80 轮距（前轮/后轮）（㎜）: 1200～1400/1100～1400 档位数（前进/倒退）:8/4 最小离地间隙（㎜）:380 变速箱换挡方式:啮合套换挡 机架型式:无架式 启动方式:电启动 | 通用类
动力机械 | 拖拉机 | 轮式拖拉机（不含皮带传动轮式拖拉机） | 40—50马力两轮驱动拖拉机 | 轮式拖拉机 | 洛阳天宇机械制造有限公司 | 格朗斯-400 | 8640 | 0 | 结构尺寸（长*宽*高mm）:3600×1485×1970 整机质量（kg）:1535 配套动力（kw）:29.4 轴距（㎜）:1780 驱动型式:两轮驱动 轮胎型号（前轮/后轮）:5.5-16/11.2-24 档位数（前进/倒退）:8/4 轮距（前轮/后轮）（㎜）:1200～ 1400/11000～1400 最大配重（前/后）（㎏）:24/80 最小离地间隙（㎜）:380 变速箱换挡方式:啮合套换挡 机架型式:无架式 启动方式:电启动 | 通用类
动力机械 | 拖拉机 | 轮式拖拉机（不含皮带传动轮式拖拉机） | 40—50马力两轮驱动拖拉机 | 轮式拖拉机 | 泰安泰山国泰拖拉机制造有限公司 | 泰山-450C | 8640 | 0 | 结构尺寸（长*宽*高mm）:3500×1560×2340 整机质量（kg）:1590 配套动力（kw）:33.1 驱动型式:4×2轮式 轴距:1800（mm） 轮距(前/后):1000、1100、1200、1300/1000、1100、1200、1300(mm) 最大配重（前/后）:95/172（kg） 档位数（前进/倒退/爬行）:8/2 发动机与离合器联接方式:直联 发动机商标或品牌:扬动、四达、莱动、锡柴、全柴、新柴 发动机型号:YD4J45V2、SD4DW3D2、4TE45、4TE45A、4DW91-45GG3U、4B2-45V32、4D30T31/454 转向系型式:液压转向 离合器型式:双片、干式、双作用、常结合 变速箱型式:（4+1）×2组成式 变速箱换挡方式:啮合套换挡 机架型式:无架式 轮胎型号（前轮/后轮）:6.00-16/11.2-28 液压悬挂系统型式:半分置式 悬挂装置型式:后置三点悬挂 调节方式:综合调节 液压输出装置:/ 动力输出轴型式:后置独立式 动力输出轴转速:540/760（r/min） | 通用类
动力机械 | 拖拉机 | 轮式拖拉机（不含皮带传动轮式拖拉机） | 40—50马力两轮驱动拖拉机 | 轮式拖拉机 | 河南向阳红机械制造有限公司 | 向阳红-400A | 8640 | 0 | 结构尺寸（长*宽*高mm）:3265*1320*1320 整机质量（kg）:1045 配套动力（kw）:29.4 起动方式:电起动 发动机型式:四缸、直列、水冷、四冲程、直喷式 吸气方式:自然吸气 冷却系统型式:水冷 转向系型式:液压转向 离合器型式:单片、干式、单作用、常结合 变速箱型式:（4+1）X2档组成式 悬挂装置型式:后置三点悬挂 驱动方式:两轮驱动 轴距:1583mm | 通用类
动力机械 | 拖拉机 | 轮式拖拉机（不含皮带传动轮式拖拉机） | 40—50马力两轮驱动拖拉机 | 轮式拖拉机 | 洛阳路通农业装备有限公司 | 路通-400 | 8640 | 0 | 结构尺寸（长*宽*高mm）:3910*1700*2130 整机质量（kg）:2050 配套动力（kw）:29.5 驱动形式:4X2两轮驱动 配套发动机厂家及型号:浙江新柴股份有限公司4D27T31/403 轴距（mm）:1940 轮距（mm）:1200-1500/1200-1500 轮距调整方式（前轮/后轮）:可调/翻转轮辋 档位数:12/12/0 变速箱换挡方式:啮合套 动力输出功率（kW）:23.7 最大牵引力（kN）:8.9 安全架形式:两柱式 排放阶段:国三 | 通用类
动力机械 | 拖拉机 | 轮式拖拉机（不含皮带传动轮式拖拉机） | 40—50马力两轮驱动拖拉机 | 轮式拖拉机 | 泰安泰山国泰拖拉机制造有限公司 | 泰山-400C | 8640 | 0 | 结构尺寸（长*宽*高mm）:3500×1560×2340 整机质量（kg）:1590 配套动力（kw）:29.4 驱动型式:4×2轮式 轴距:1800（mm） 轮距(前/后):1000、1100、1200、1300/1000、1100、1200、1300(mm) 最大配重（前/后）:95/172（kg） 档位数（前进/倒退/爬行）:8/2 发动机与离合器联接方式:直联 发动机商标或品牌:扬动、四达、莱动、锡柴、全柴、新柴 发动机型号:YD4R40V1、SD4BW3D1、4TE40、4TE40A、4DW91-40GG3U、4B2-40V32、4D27T31/404 转向系型式:液压转向 离合器型式:双片、干式、双作用、常结合 变速箱型式:（4+1）×2组成式 变速箱换挡方式:啮合套换挡 机架型式:无架式 轮胎型号（前轮/后轮）:6.00-16/11.2-28 液压悬挂系统型式:半分置式 悬挂装置型式:后置三点悬挂 调节方式:综合调节 液压输出装置:/ 动力输出轴型式:后置独立式 动力输出轴转速:540/760（r/min） | 通用类
动力机械 | 拖拉机 | 轮式拖拉机（不含皮带传动轮式拖拉机） | 40—50马力两轮驱动拖拉机 | 轮式拖拉机 | 天津拖拉机制造有限公司 | TN400 | 8640 | 0 | 结构尺寸（长*宽*高mm）:3295×1440×2130 整机质量（kg）:1795 配套动力（kw）:29.42 型式:4×2 两轮驱动 轴距(mm):1839 轮距(前轮/后轮) (mm):1050-1450/1150~1450 最小离地间隙(mm):355 最大配重(前/后) (kg):48/160 挡位数(前进/倒退/爬行):8/2/0 动力输出轴输出功率(kW):26.4 最大牵引力(kN):7.8 离合器型式:单片、干式常结合摩擦式 转向系型式:机械转向 变速箱换挡方式:滑动齿轮 轮胎型号(前轮/后轮):6.00-16/11.2-28 液压悬挂系统型式:半分置式 悬挂装置型式及类别:后置三点悬挂、Ⅰ类 调节方式:力位综合控制 动力输出轴型式:非独立式 动力输出轴转速(r/min):540/720或540/1000 框架上最大提升力(kN):5.8 | 通用类
动力机械 | 拖拉机 | 轮式拖拉机（不含皮带传动轮式拖拉机） | 40—50马力两轮驱动拖拉机 | 轮式拖拉机 | 山东时风(集团)有限责任公司 | SF400 | 8640 | 0 | 结构尺寸（长*宽*高mm）:3685X1666X2210 整机质量（kg）:1680 配套动力（kw）:29.4 轴距 （mm）:1935 最小离地间隙 （mm）:320（传动箱体底部） 挡位数（前进、倒退）:8/2 发动机与离合器联接方式:直联 起动方式:电启动 轮距（前轮/后轮），mm:1170、1270、1370、1470/1300、1400、1500、1600 轮距（前轮/后轮）调整方式:伸缩可调/翻转钢圈 型式:4*2两轮驱动 前轴质量/后轴质量，kg:600/1080 各挡理论速度，km/h:前进：2.22、3.00、4.65、6.69、8.71、11.74、18.21、26.21倒退：2.99、11.71 最大配重（前/后），kg:60/160 | 通用类
动力机械 | 拖拉机 | 轮式拖拉机（不含皮带传动轮式拖拉机） | 40—50马力两轮驱动拖拉机 | 轮式拖拉机 | 第一拖拉机股份有限公司 | SG400 | 8640 | 0 | 结构尺寸（长*宽*高mm）:3650*1600*2570（至安全架顶） 整机质量（kg）:1665 配套动力（kw）:29.4 轴距:1840mm 轮距（前轮/后轮）:1320/1300、1400mm 档位数（前进/倒退/爬行）:8/4/0 整机型式:4*2两轮驱动 起动方式:电启动 轮距（前轮/后轮）调整方式:不可调/通过翻转轮辋调整轮距 最小离地间隙（离地部位）:340mm 前轴质量/后轴质量:690/910kg 最大配重（前/后）:80/100kg(选装) 发动机与离合器联接方式:直联 用途:一般用途农业轮式拖拉机 | 通用类
动力机械 | 拖拉机 | 轮式拖拉机（不含皮带传动轮式拖拉机） | 40—50马力两轮驱动拖拉机 | 轮式拖拉机 | 中联重机股份有限公司 | RD450-B | 8640 | 0 | 结构尺寸（长*宽*高mm）:3600×1600×1950 整机质量（kg）:1560 配套动力（kw）:33.1 整机型式 :4×2两轮驱动 轴距(mm):1930 轮距（前轮/后轮）mm:1090/1200 轮距（前轮/后轮）调整方式:有级调整/有级调整 最小离地间隙(mm):330 前轴质量/后轴质量（kg）:635/925 最大配重（前/后）kg:60/180 动力输出轴输出功率（kw）:29.8 发动机与离合器联接方式:直联式 整机启动方式:电启动 | 通用类
动力机械 | 拖拉机 | 轮式拖拉机（不含皮带传动轮式拖拉机） | 40—50马力两轮驱动拖拉机 | 轮式拖拉机 | 中联重机股份有限公司 | RF400-B | 8640 | 0 | 结构尺寸（长*宽*高mm）:3312 ×1550×2000 整机质量（kg）:1560 配套动力（kw）:29.4 整机型式:4×2两轮驱动 轴距(mm):1818 轮距（前轮/后轮）mm:1300/1300 轮距（前轮/后轮）调整方式:有级调整/有级调整 最小离地间隙(mm):338 前轴质量/后轴质量（kg）:630/930 最大配重（前/后）kg:80/160 档位数（前进/倒退/爬行）:8+2 发动机与离合器联接方式:直联式 整机启动方式:电启动 | 通用类
动力机械 | 拖拉机 | 轮式拖拉机（不含皮带传动轮式拖拉机） | 40—50马力两轮驱动拖拉机 | 轮式拖拉机 | 雷沃重工股份有限公司 | M400-HA | 8640 | 0 | 结构尺寸（长*宽*高mm）:3886*1600*2150 整机质量（kg）:1775 配套动力（kw）:29.4 配套发动机厂家及型号:新柴C490BT-8 轴距（mm）:1924 前后轮轮距（mm）:1330/1311 档位数:8/2/0 轮胎规格:5.5-16/11.2-28 驱动方式:两轮驱动 轮距调整方式:有级可调 转向系型式:前轮液压转向 制动系型式:湿式、盘式 变速箱换挡方式:机械有级变速 | 通用类
动力机械 | 拖拉机 | 轮式拖拉机（不含皮带传动轮式拖拉机） | 40—50马力两轮驱动拖拉机 | 轮式拖拉机 | 第一拖拉机股份有限公司 | ME400 | 8640 | 0 | 结构尺寸（长*宽*高mm）:3605*1485*1580（至方向盘）/2000（至消声器） 整机质量（kg）:1575 配套动力（kw）:29.5 轴距:1775mm 轮距（前轮/后轮）:1100-1400/1300-1500mm 挡位数（前进/倒退/爬行）:8/4/12（选装） 整机型式:4*2两轮驱动 启动方式:电启动 轮距（前轮/后轮）调整方式:有级可调 最小离地间隙（离地部位）:380mm 前轴质量/后轴质量:605/970kg 最大配重（前/后）:80/100kg 发动机与离合器联接方式:直联 用途:一般农业用途 | 通用类
动力机械 | 拖拉机 | 轮式拖拉机（不含皮带传动轮式拖拉机） | 40—50马力两轮驱动拖拉机 | 轮式拖拉机 | 常州东风农机集团有限公司 | DF400B-8 | 8640 | 0 | 结构尺寸（长*宽*高mm）:3460*1490*2210 整机质量（kg）:1450 配套动力（kw）:29.4 轴距:1913(mm) 发动机型号:ZN490 发动机标定转速:2400（r/min） 最大后配重:160(kg) 最大前配重:120(kg) 最小离地间隙:420(mm) 前轮轮距:1100(mm) 档位数:8/2(前进/倒退) 后轮轮距:12000（mm） 驱动方式:两轮驱动 | 通用类
动力机械 | 拖拉机 | 轮式拖拉机（不含皮带传动轮式拖拉机） | 40—50马力两轮驱动拖拉机 | 轮式拖拉机 | 常州东风农机集团有限公司 | DF450 | 8640 | 0 | 结构尺寸（长*宽*高mm）:3815*1615*2250 整机质量（kg）:1900 配套动力（kw）:33.1 发动机型号:江动JD4195BT4 轴距:1855（mm） 离地间隙:450（mm） 驱动方式:两轮驱动 前轴质量:740（kg） 后轴质量:1160（kg） 最大前配重:160（kg） 最大后配重:160（kg） 档位数:12/4(前进/后退) 启动方式:电启动 | 通用类
动力机械 | 拖拉机 | 轮式拖拉机（不含皮带传动轮式拖拉机） | 40—50马力两轮驱动拖拉机 | 轮式拖拉机 | 山东五征集团有限公司 | TA400 | 8640 | 0 | 结构尺寸（长*宽*高mm）:3470×1386×2200 整机质量（kg）:1370 配套动力（kw）:29.5、29.4 驱动方式:两轮驱动 轴距:1750mm 轮距(前轮/后轮):1030、1130、1230/910-1400mm 档位数（前进/倒退/爬行）:8/8/0 转向器型式:摆线转阀式全液压式转向器 制动系型式:机械操纵、蹄式 离合器型式:干式、双片、双作用、常啮合式 变速箱型式:4×2×（1+1）组成式 变速箱换挡方式:滑动齿轮结合啮合套 液压悬挂系统型式:半分置式 悬挂装置型式:后置三点悬挂 调节方式:位调节 液压输出装置:简单液压输出 动力输出轴型式:后置半独立式 动力输出轴转速:540/720 | 通用类
动力机械 | 拖拉机 | 轮式拖拉机（不含皮带传动轮式拖拉机） | 40—50马力两轮驱动拖拉机 | 轮式拖拉机 | 第一拖拉机股份有限公司 | 400H | 8640 | 0 | 结构尺寸（长*宽*高mm）:3600*1700*1800（至方向盘）/2440（至消声器） 整机质量（kg）:1730 配套动力（kw）:29.5 轴距:1790mm 轮距（前轮/后轮）:1250-1550/1200-1600mm 挡位数（前进/倒退）:8/4 整机型式:两轮驱动 启动方式:电启动 轮距（前轮/后轮）调整方式:有级可调/无级可调 最小离地间隙:710mm(牵引架底部630mm) 前轴质量/后轴质量:660/990kg 最大配重（前/后）:80/100kg 发动机与离合器联接方式:直联 用途:一般农业用途 高地隙 | 通用类
动力机械 | 拖拉机 | 轮式拖拉机（不含皮带传动轮式拖拉机） | 40—50马力两轮驱动拖拉机 | 轮式拖拉机 | 山东恒邦发动机制造有限公司 | 泰拖-450A | 8640 | 0 | 结构尺寸（长*宽*高mm）:3500×1580×2380 整机质量（kg）:1600 配套动力（kw）:33.1 驱动型式:4×2轮式 轴距:1800（mm） 轮距(前/后):1000、1100、1200、1300/960-1300(mm) 最大配重（前/后）:80/172（kg） 档位数（前进/倒退）:8/8 发动机与离合器联接方式:直联 发动机商标或品牌:扬动、四达、莱动、锡柴、全柴、新柴 发动机型号:YD4J45V2、SD4DW3D2、4TE45、4TE45A、4DW91-45GG3U、4B2-45V32、4D30T31/454 转向系型式:液压转向 离合器型式:双片、干式、双作用 变速箱型式:4×2×（1+1）组成式 变速箱换挡方式:啮合套换挡 机架型式:无架式 轮胎型号（前轮/后轮）:6.00-16/11.2-28 液压悬挂系统型式:半分置式 悬挂装置型式:后置三点悬挂 调节方式:综合调节 液压输出装置:/ 动力输出轴型式:后置独立式 动力输出轴转速:540/760（r/min） | 通用类
动力机械 | 拖拉机 | 轮式拖拉机（不含皮带传动轮式拖拉机） | 40—50马力两轮驱动拖拉机 | 轮式拖拉机 | 泰安泰山国泰拖拉机制造有限公司 | 泰山-450A | 8640 | 0 | 结构尺寸（长*宽*高mm）:3500×1580×2380 整机质量（kg）:1600 配套动力（kw）:33.1 驱动型式:4×2轮式 轴距:1800（mm） 轮距(前/后):1000、1100、1200、1300/960-1300(mm) 最大配重（前/后）:80/172（kg） 档位数（前进/倒退）:8/8 发动机与离合器联接方式:直联 发动机商标或品牌:扬动、四达、莱动、锡柴、全柴、新柴 发动机型号:YD4J45V2、SD4DW3D2、4TE45、4TE45A、4DW91-45GG3U、4B2-45V32、4D30T31/454 转向系型式:液压转向 离合器型式:双片、干式、双作用 变速箱型式:4×2×（1+1）组成式 变速箱换挡方式:啮合套换挡 机架型式:无架式 轮胎型号（前轮/后轮）:6.00-16/11.2-28 液压悬挂系统型式:半分置式 悬挂装置型式:后置三点悬挂 调节方式:综合调节 液压输出装置:/ 动力输出轴型式:后置独立式 动力输出轴转速:540/760（r/min） | 通用类
动力机械 | 拖拉机 | 轮式拖拉机（不含皮带传动轮式拖拉机） | 40—50马力两轮驱动拖拉机 | 轮式拖拉机 | 山东英胜机械有限公司 | TT450 | 8640 | 0 | 结构尺寸（长*宽*高mm）:3550*1550*2270 整机质量（kg）:1330 配套动力（kw）:33.1 型式:两轮驱动 起动方式:电起动 轴距（mm:1850 轮距（前轮/后轮）:1200/1200 最小使用质量（kg）:1330 标准配重（前/后）（kg）:64/40 标定功率（kW）:33.1 标定转速(r/min）:2400 变速箱型式:（4+1）×2机械组合式 动力输出轴转速（r/min）:540/720 | 通用类
动力机械 | 拖拉机 | 轮式拖拉机（不含皮带传动轮式拖拉机） | 40—50马力两轮驱动拖拉机 | 轮式拖拉机 | 洛阳映山红拖拉机有限公司 | 新东方450B | 8640 | 0 | 结构尺寸（长*宽*高mm）:3200×1420×1390 整机质量（kg）:1150 配套动力（kw）:33.08 型号:新东方450B 型式:4*2轮式 用途:一般农用用途 起动方式:电起动 发动机型式:四缸，立式，水冷，四冲程 冷却系统型式:强制循环水冷却 转向系型式:前轮液压转向 机架型式:刚性连接无架式 悬挂装置型式:后悬三点悬挂 动力输出轴型式:半独立式 | 通用类
动力机械 | 拖拉机 | 轮式拖拉机（不含皮带传动轮式拖拉机） | 40—50马力两轮驱动拖拉机 | 轮式拖拉机 | 山东时风(集团)有限责任公司 | SF450 | 8640 | 0 | 结构尺寸（长*宽*高mm）:3685X1666X2210 整机质量（kg）:1680 配套动力（kw）:33.1 型式:4*2两轮驱动 轴距 （mm）:1935 最小离地间隙 （mm）:320（传动箱体底部） 挡位数（前进、倒退）:8/2 发动机与离合器联接方式:直联 起动方式:电启动 轮距（前轮/后轮），mm :1170、1270、1370、1470/1300、1400、1500、1600 轮距（前轮/后轮）调整方式 :伸缩可调/翻转钢圈 前轴质量/后轴质量，kg:600/1080 最大配重（前/后），kg:60/160 各挡理论速度，km/h :前进：2.22；3.00；4.65；6.69；8.71；11.74；18.21；26.21倒退：2.99；11.71 | 通用类
动力机械 | 拖拉机 | 轮式拖拉机（不含皮带传动轮式拖拉机） | 40—50马力两轮驱动拖拉机 | 轮式拖拉机 | 雷沃重工股份有限公司 | M400L-E | 8640 | 0 | 结构尺寸（长*宽*高mm）:3005*1290*1375 整机质量（kg）:1250 配套动力（kw）:29.4 驱动方式:两轮驱动 轴距（mm）:1715 前后轮轮距（mm）:1085/1088 档位数（前进/倒退/爬行）:8/2/0 轮胎规格（前轮/后轮）:5.0-15/13.6-20 配套发动机厂家及型号:全柴4B2-40V32 轮距调整方式:有级可调 转向系型式:前轮液压转向 制动系型式:湿式、盘式 变速箱换挡方式:机械有级变速 | 通用类
动力机械 | 拖拉机 | 轮式拖拉机（不含皮带传动轮式拖拉机） | 40—50马力两轮驱动拖拉机 | 轮式拖拉机 | 山拖农机装备有限公司 | TS450A | 8640 | 0 | 结构尺寸（长*宽*高mm）:3510*1510*2310 整机质量（kg）:1667 配套动力（kw）:33.09 驱动方式:两轮驱动 发动机型号:JD4E6N2 变速箱型式:5×2×（1+1）组成式 变速箱换档方式:啮合套换档 轮胎型号（前轮/后轮）:6.0-16/11.2-28 冷态行车制动平均减速度:≥2.5 m/s2 动力输出轴标定功率下限:≥26.8kW 最大牵引功率工况下的牵引比油耗:≤340 g/(kw·h) 框架上最大提升力:≥7.5kN 悬挂装置型式:后置三点悬挂 | 通用类
动力机械 | 拖拉机 | 轮式拖拉机（不含皮带传动轮式拖拉机） | 40—50马力两轮驱动拖拉机 | 轮式拖拉机 | 山东山拖凯泰农业装备有限公司 | 山拖400A | 8640 | 0 | 结构尺寸（长*宽*高mm）:3445*1680*2230 整机质量（kg）:1256 配套动力（kw）:29.4 型式 :4*2轮式 轴距:1805mm 轮距(前轮/后轮):1215/1410mm 最小离地间隙:380mm 最大配重（前/后）:60/228kg 挡位数（前进/倒退/爬行）:8/2/0 发动机与离合器联接方式:直联式 起动方式:电起动 前轴质量/后轴质量:520/736kg 最大牵引力:12.2kN | 通用类
动力机械 | 拖拉机 | 轮式拖拉机（不含皮带传动轮式拖拉机） | 40—50马力两轮驱动拖拉机 | 轮式拖拉机 | 山东恒邦发动机制造有限公司 | 泰拖-400A | 8640 | 0 | 结构尺寸（长*宽*高mm）:3500×1580×2380 整机质量（kg）:1600 配套动力（kw）:29.4 驱动型式:4×2轮式 轴距:1800（mm） 轮距(前/后):1000、1100、1200、1300/960-1300(mm) 最大配重（前/后）:80/172（kg） 档位数（前进/倒退/爬行）:8/8 发动机与离合器联接方式:直联 发动机商标或品牌:扬动、四达、莱动、锡柴、全柴、新柴 发动机型号: YD4R40V1、SD4BW3D1、4TE40、4TE40A、4DW91-40GG3U、4B2-40V32、4D27T31/404 转向系型式:液压转向 离合器型式:双片、干式、双作用 变速箱型式:4×2×（1+1）组成式 变速箱换挡方式:啮合套换挡 机架型式:无架式 轮胎型号（前轮/后轮）:6.00-16/11.2-28 液压悬挂系统型式:半分置式 悬挂装置型式:后置三点悬挂 调节方式:综合调节 液压输出装置:/ 动力输出轴型式:后置独立式 动力输出轴转速:540/760（r/min） | 通用类
动力机械 | 拖拉机 | 轮式拖拉机（不含皮带传动轮式拖拉机） | 40—50马力两轮驱动拖拉机 | 轮式拖拉机 | 泰安泰山国泰拖拉机制造有限公司 | 泰山-400A | 8640 | 0 | 结构尺寸（长*宽*高mm）:3500×1580×2380 整机质量（kg）:1600 配套动力（kw）:29.4 驱动型式:4×2轮式 轴距:1800（mm） 轮距(前/后):1000、1100、1200、1300/960-1300(mm) 最大配重（前/后）:80/172（kg） 档位数（前进/倒退/爬行）:8/8 发动机与离合器联接方式:直联 发动机商标或品牌:扬动、四达、莱动、锡柴、全柴、新柴 发动机型号:YD4R40V1、SD4BW3D1、4TE40、4TE40A、4DW91-40GG3U、4B2-40V32、4D27T31/404 转向系型式:液压转向 离合器型式:双片、干式、双作用 变速箱型式:4×2×（1+1）组成式 变速箱换挡方式:啮合套换挡 机架型式:无架式 轮胎型号（前轮/后轮）:6.00-16/11.2-28 液压悬挂系统型式:半分置式 悬挂装置型式:后置三点悬挂 调节方式:综合调节 液压输出装置:/ 动力输出轴型式:后置独立式 动力输出轴转速:540/760（r/min） | 通用类
动力机械 | 拖拉机 | 轮式拖拉机（不含皮带传动轮式拖拉机） | 40—50马力两轮驱动拖拉机 | 轮式拖拉机 | 山拖农机装备有限公司 | TS400-H | 8640 | 0 | 结构尺寸（长*宽*高mm）:3350*1500*2443（到安全架顶端） 整机质量（kg）:1595 配套动力（kw）:29.5 驱动方式:两轮驱动 发动机型号: 4TE40A 变速箱型式:直齿（5+1）×2平面组成式 变速箱换档方式 :啮合套换挡 轮胎型号（前轮/后轮）:6.00-16/11.2-28 冷态行车制动平均减速度:≥2.5 m/s2 动力输出轴标定功率下限:≥23.75 kW 最大牵引功率工况下的牵引比油耗:≤340 g/(kw·h) 框架上最大提升力:≥6.62 kN 悬挂装置型式:后置三点悬挂 | 通用类
动力机械 | 拖拉机 | 轮式拖拉机（不含皮带传动轮式拖拉机） | 40—50马力两轮驱动拖拉机 | 轮式拖拉机 | 山东五征集团有限公司 | NA400 | 8640 | 0 | 结构尺寸（长*宽*高mm）:3200×1200×2000 整机质量（kg）:1220 配套动力（kw）:29.4、29.5 驱动方式:两轮驱动 轴距:1700mm 轮距(前轮/后轮):960/960～1222mm 档位数（前进/倒退/爬行）:8/2/0 转向器型式:全液压式转向器 制动系型式:机械操纵、蹄式 离合器型式:干式、单片、常啮合式 变速箱型式:(4+1)×2平面组成式 变速箱换挡方式:滑动齿轮结合啮合套 液压悬挂系统型式:半分置式 悬挂装置型式:后置三点悬挂 调节方式:位调节 液压输出装置:简单液压输出 动力输出轴型式:非独立式 动力输出轴转速:720r/min | 通用类
动力机械 | 拖拉机 | 轮式拖拉机（不含皮带传动轮式拖拉机） | 40—50马力两轮驱动拖拉机 | 轮式拖拉机 | 中联重机股份有限公司 | RD400-B | 8640 | 0 | 结构尺寸（长*宽*高mm）:3530×1600×1890 整机质量（kg）:1560 配套动力（kw）:29.42 整机型式:4×2两轮驱动 轴距(mm):1830 轮距（前轮/后轮）mm:1120/1190 轮距（前轮/后轮）调整方式:有级调整/有级调整 最小离地间隙(mm):315 前轴质量/后轴质量（kg）:635/925 最大配重（前/后）kg:54/180 档位数（前进/倒退/爬行）:8/8 发动机与离合器联接方式:直联式 整机启动方式:电启动 | 通用类
动力机械 | 拖拉机 | 轮式拖拉机（不含皮带传动轮式拖拉机） | 40—50马力两轮驱动拖拉机 | 轮式拖拉机 | 山东恒邦发动机制造有限公司 | 泰拖-450 | 8640 | 0 | 结构尺寸（长*宽*高mm）:3500×1560×2340 整机质量（kg）:1590 配套动力（kw）:33.1 驱动型式:4×2轮式 轴距:1800（mm） 轮距(前/后):1000、1100、1200、1300/1000、1100、1200、1300(mm) 最大配重（前/后）:95/172（kg） 档位数（前进/倒退/爬行）:8/2 发动机与离合器联接方式:直联 发动机商标或品牌:扬动、四达、莱动、锡柴、全柴、新柴 发动机型号:YD4J45V2、SD4DW3D2、4TE45、4TE45A、4DW91-45GG3U、4B2-45V32、4D30T31/454 转向系型式:液压转向 离合器型式:双片、干式、双作用、常结合 变速箱型式:（4+1）×2组成式 变速箱换挡方式:啮合套换挡 机架型式:无架式 轮胎型号（前轮/后轮）:6.00-16/11.2-28 液压悬挂系统型式:半分置式 悬挂装置型式:后置三点悬挂 调节方式:综合调节 液压输出装置:/ 动力输出轴型式:后置独立式 动力输出轴转速:540/760（r/min） | 通用类
动力机械 | 拖拉机 | 轮式拖拉机（不含皮带传动轮式拖拉机） | 40—50马力两轮驱动拖拉机 | 轮式拖拉机 | 山东恒邦发动机制造有限公司 | 泰拖-450B | 8640 | 0 | 结构尺寸（长*宽*高mm）:3450×1550×2250 整机质量（kg）:1420 配套动力（kw）:33.1 驱动型式:4×2轮式 轴距:1780（mm） 轮距(前/后):1000、1100、1200、1300/850-1300(mm) 最大配重（前/后）:54/135（kg） 档位数（前进/倒退/爬行）:8/2 发动机与离合器联接方式:直联 发动机商标或品牌:扬动、四达、莱动、锡柴、全柴、新柴 发动机型号:YD4J45V2、SD4DW3D2、4TE45、4TE45A、4DW91-45GG3U、4B2-45V32、4D30T31/454 转向系型式:液压转向 离合器型式:单片、干式、单作用 变速箱型式:（4+1）×2组成式 变速箱换挡方式:啮合套换挡 机架型式:无架式 轮胎型号（前轮/后轮）:6.00-16/11.2-24 液压悬挂系统型式:半分置式 悬挂装置型式:后置、三点悬挂 调节方式:综合调节 液压输出装置:/ 动力输出轴型式:后置独立式 动力输出轴转速:540/760（r/min） | 通用类
动力机械 | 拖拉机 | 轮式拖拉机（不含皮带传动轮式拖拉机） | 40—50马力两轮驱动拖拉机 | 轮式拖拉机 | 泰安泰山国泰拖拉机制造有限公司 | 泰山-450B | 8640 | 0 | 结构尺寸（长*宽*高mm）:3450×1550×2250 整机质量（kg）:1420 配套动力（kw）:33.1 驱动型式:4×2轮式 轴距:1780（mm） 轮距(前/后):1000、1100、1200、1300/850-1300(mm) 最大配重（前/后）:54/135（kg） 档位数（前进/倒退/爬行）:8/2 发动机与离合器联接方式:直联 发动机商标或品牌:扬动、四达、莱动、锡柴、全柴、新柴 发动机型号:YD4J45V2、SD4DW3D2、4TE45、4TE45A、4DW91-45GG3U、4B2-45V32、4D30T31/454 转向系型式:液压转向 离合器型式:单片、干式、单作用 变速箱型式:（4+1）×2组成式 变速箱换挡方式:啮合套换挡 机架型式:无架式 轮胎型号（前轮/后轮）:6.00-16/11.2-24 液压悬挂系统型式:半分置式 悬挂装置型式:后置、三点悬挂 调节方式:综合调节 液压输出装置:/ 动力输出轴型式:后置独立式 动力输出轴转速:540/760（r/min） | 通用类
动力机械 | 拖拉机 | 轮式拖拉机（不含皮带传动轮式拖拉机） | 40—50马力两轮驱动拖拉机 | 轮式拖拉机 | 山拖农机装备有限公司 | TS400 | 8640 | 0 | 结构尺寸（长*宽*高mm）:3315*1700*2330 整机质量（kg）:1560 配套动力（kw）:29.5 驱动方式:两轮驱动 发动机型号: 4TE40A 变速箱型式:直齿（4+1）×2平面组成式 变速箱换档方式:滑移齿轮、啮合套换挡 轮胎型号（前轮/后轮）:6.00-16/11.2-28 冷态行车制动平均减速度: ≥2.5 m/s2 动力输出轴标定功率下限:≥23.74 kW 最大牵引功率工况下的牵引比油耗:≤340 g/(kw·h) 框架上最大提升力:≥6.62kN 悬挂装置型式:后置三点悬挂 | 通用类
动力机械 | 拖拉机 | 轮式拖拉机（不含皮带传动轮式拖拉机） | 40—50马力两轮驱动拖拉机 | 轮式拖拉机 | 潍坊百利拖拉机有限公司 | 悍沃400A | 8640 | 0 | 结构尺寸（长*宽*高mm）:3350*1610*1900 整机质量（kg）:1214 配套动力（kw）:29.5 整机型式:4*2两轮驱动 发动机标定功率:29.5kW 轮胎型号（前轮/后轮）:5.00-16/9.5-24 轴距:1750mm 轮距（前轮/后轮）:1000-1300mm/1000-1300mm 前轴质量/后轴质量:486kg/728kg 配重（最大）（前/后）:100kg/400kg 挡位数（前进/倒退/爬行）:8/2/0 变速箱型式:（4+1）*2组成式 驾驶室或安全架:无 | 通用类
动力机械 | 拖拉机 | 轮式拖拉机（不含皮带传动轮式拖拉机） | 40—50马力两轮驱动拖拉机 | 轮式拖拉机 | 第一拖拉机股份有限公司 | SK400 | 8640 | 0 | 结构尺寸（长*宽*高mm）:3610*1490*1580 整机质量（kg）:1455 配套动力（kw）:29.4 轴距:1720mm 轮距（前轮/后轮）:1200/1200（1100~1300）mm 档位数（前进/倒退/爬行）:8/2 驱动方式:两轮驱动 起动方式:电启动 轮距（前轮/后轮）调整方式:不可调/可调 最小离地间隙（离地部位）:360mm 前轴质量/后轴质量:665/790kg 最大配重（前/后）:80/80kg 发动机与离合器联接方式:直联 用途:一般用途农业拖拉机 | 通用类
动力机械 | 拖拉机 | 轮式拖拉机（不含皮带传动轮式拖拉机） | 40—50马力两轮驱动拖拉机 | 轮式拖拉机 | 常州东风农机集团有限公司 | DF450-16 | 8640 | 0 | 结构尺寸（长*宽*高mm）:3460*1490*2170 整机质量（kg）:1445 配套动力（kw）:33.1 发动机型号:常柴4L68发动机 转向:机械转向（可选液压） 分离模式:双作用离合器 驱动方式:两轮驱动 档位数:8+2 轴距:1798(mm) 离地间隙:395(mm) 最大配重（前/后）:120/160(kg) 启动方式:电启动 发动机与离合器联接方式:直联 | 通用类
动力机械 | 拖拉机 | 轮式拖拉机（不含皮带传动轮式拖拉机） | 40—50马力两轮驱动拖拉机 | 轮式拖拉机 | 山东联诚农业装备有限公司 | LC450A | 8640 | 0 | 结构尺寸（长*宽*高mm）:3230*1490*2360mm 整机质量（kg）:1599kg 配套动力（kw）:33.1kw 型式:4×2轮式 轴距（mm）:1850 最小离地间隙（mm）:490 前轴质量/后轴质量(kg):585/1014 最大配重（前/后）(kg):30/160 档位数（前进/倒退）:8/2 发动机与离合器联接方式:直联 启动方式:电启动 离合器型式 :干式、单作用 变速箱换挡方式 :滑移齿轮换挡 | 通用类
动力机械 | 拖拉机 | 轮式拖拉机（不含皮带传动轮式拖拉机） | 40—50马力两轮驱动拖拉机 | 轮式拖拉机 | 山东联诚农业装备有限公司 | LC450T | 8640 | 0 | 结构尺寸（长*宽*高mm）:3420*1480*2100mm 整机质量（kg）:1380kg 配套动力（kw）:33.1kw 型式:4×2轮式 轴距（mm）:1770 最小离地间隙（mm）:380 前轴质量/后轴质量(kg):630/950 最大配重（前/后）(kg):45/120 档位数（前进/倒退）:8/2 发动机与离合器联接方式:直联 启动方式:电启动 离合器型式:单片、干式、单作用、常结合 变速箱换挡方式:啮合套换挡 | 通用类
动力机械 | 拖拉机 | 轮式拖拉机（不含皮带传动轮式拖拉机） | 40—50马力两轮驱动拖拉机 | 轮式拖拉机 | 常州东风农机集团有限公司 | DF400B | 8640 | 0 | 结构尺寸（长*宽*高mm）:3460*1490*2210 整机质量（kg）:1445 配套动力（kw）:29.4 发动机型号:常柴ZN490BT 轴距:1798(mm) 离地间隙:420(mm) 驱动方式:两轮驱动 前轴质量:524(kg) 后轴质量:921(kg) 最大前配重:120(kg) 最大后配重:320(kg) 档位数:8/2(前进/后退) 启动方式:电启动 | 通用类
动力机械 | 拖拉机 | 轮式拖拉机（不含皮带传动轮式拖拉机） | 40—50马力两轮驱动拖拉机 | 轮式拖拉机 | 潍坊恒源拖拉机有限公司 | 浙野-400 | 8640 | 0 | 结构尺寸（长*宽*高mm）:3100×1500×2000 整机质量（kg）:1315 配套动力（kw）:29.4 型号:浙野-400 型式:4×2轮式 用途:农田作业、运输 轴距:1810mm 轮距（前轮/后轮）:1100、1300、1400/1100、1300、1500mm 轮距（前轮/后轮）调整方式:前轮可调/后轮翻转辐板 最小离地间隙:310mm 前轴质量/后轴质量:525/715kg 最大配重:0/40kg 挡位数（前进/倒退）:8/2 | 通用类
动力机械 | 拖拉机 | 轮式拖拉机（不含皮带传动轮式拖拉机） | 40—50马力两轮驱动拖拉机 | 轮式拖拉机 | 山东恒邦发动机制造有限公司 | 泰拖-400 | 8640 | 0 | 结构尺寸（长*宽*高mm）:3500×1560×2340 整机质量（kg）:1590 配套动力（kw）:29.4 驱动型式:4×2轮式 轴距:1800（mm） 轮距(前/后):1000、1100、1200、1300/1000、1100、1200、1300(mm) 最大配重（前/后）:95/172（kg） 档位数（前进/倒退/爬行）:8/2 发动机与离合器联接方式:直联 发动机商标或品牌:扬动、四达、莱动、锡柴、全柴、新柴 发动机型号:YD4R40V1、SD4BW3D1、4TE40、4TE40A、4DW91-40GG3U、4B2-40V32、4D27T31/404 转向系型式:液压转向 离合器型式:双片、干式、双作用、常结合 变速箱型式:（4+1）×2组成式 变速箱换挡方式:啮合套换挡 机架型式:无架式 轮胎型号（前轮/后轮）:6.00-16/11.2-28 液压悬挂系统型式:半分置式 悬挂装置型式:后置三点悬挂 调节方式:综合调节 液压输出装置:/ 动力输出轴型式:后置独立式 动力输出轴转速:540/760（r/min） | 通用类
动力机械 | 拖拉机 | 轮式拖拉机（不含皮带传动轮式拖拉机） | 40—50马力两轮驱动拖拉机 | 轮式拖拉机 | 山东恒邦发动机制造有限公司 | 泰拖-400B | 8640 | 0 | 结构尺寸（长*宽*高mm）:3450×1550×2250 整机质量（kg）:1420 配套动力（kw）:29.4 驱动型式:4×2轮式 轴距:1780（mm） 轮距(前/后):1000、1100、1200、1300/850-1300(mm) 最大配重（前/后）:54/135（kg） 档位数（前进/倒退/爬行）:8/2 发动机与离合器联接方式:直联 发动机商标或品牌:扬动、四达、莱动、锡柴、全柴、新柴 发动机型号:YD4R40V1、SD4BW3D1、4TE40、4TE40A、4DW91-40GG3U、4B2-40V32、4D27T31/404 转向系型式:液压转向 离合器型式:单片、干式、单作用 变速箱型式:（4+1）×2组成式 变速箱换挡方式:啮合套换挡 机架型式:无架式 轮胎型号（前轮/后轮）:6.00-16/11.2-24 液压悬挂系统型式:半分置式 悬挂装置型式:后置、三点悬挂 调节方式:综合调节 液压输出装置:/ 动力输出轴型式:后置独立式 动力输出轴转速:540/760（r/min） | 通用类
动力机械 | 拖拉机 | 轮式拖拉机（不含皮带传动轮式拖拉机） | 40—50马力两轮驱动拖拉机 | 轮式拖拉机 | 泰安泰山国泰拖拉机制造有限公司 | 泰山-400B | 8640 | 0 | 结构尺寸（长*宽*高mm）:3450×1550×2250 整机质量（kg）:1420 配套动力（kw）:29.4 驱动型式:4×2轮式 轴距:1780（mm） 轮距(前/后):1000、1100、1200、1300/850-1300(mm) 最大配重（前/后）:54/135（kg） 档位数（前进/倒退/爬行）:8/2 发动机与离合器联接方式:直联 发动机商标或品牌:扬动、四达、莱动、锡柴、全柴、新柴 发动机型号:YD4R40V1、SD4BW3D1、4TE40、4TE40A、4DW91-40GG3U、4B2-40V32、4D27T31/404 转向系型式:液压转向 离合器型式:单片、干式、单作用 变速箱型式:（4+1）×2组成式 变速箱换挡方式:啮合套换挡 机架型式:无架式 轮胎型号（前轮/后轮）:6.00-16/11.2-24 液压悬挂系统型式:半分置式 悬挂装置型式:后置、三点悬挂 调节方式:综合调节 液压输出装置:/ 动力输出轴型式:后置独立式 动力输出轴转速:540/760（r/min） | 通用类
动力机械 | 拖拉机 | 轮式拖拉机（不含皮带传动轮式拖拉机） | 40—50马力两轮驱动拖拉机 | 轮式拖拉机 | 山东华东拖拉机制造有限公司 | 铁拖-450 | 8640 | 0 | 结构尺寸（长*宽*高mm）:3250×1450×2060 整机质量（kg）:1425 配套动力（kw）:33.08 轴距（mm）:1960 型式:4*2两轮驱动 轮距（前轮/后轮）mm:1140-1500/1170、1250 轮距调整方式（前轮/后轮）:伸缩套管/翻转辐板 最小离地间隙mm:420 最小使用质量kg:1425 档位数（前进/后退）:8/2 动力输出轴功率 kW:29.3 标定转速r/min:2300 压缩比:18.5：1 | 通用类
动力机械 | 拖拉机 | 轮式拖拉机（不含皮带传动轮式拖拉机） | 40—50马力两轮驱动拖拉机 | 轮式拖拉机 | 第一拖拉机股份有限公司 | SG400-1 | 8640 | 0 | 结构尺寸（长*宽*高mm）:2975*1300*1230 整机质量（kg）:1155 配套动力（kw）:29.4 轴距:1685mm 轮距（前轮/后轮）:900/1050mm 档位数（前进/后退/爬行）:8/4（选装爬行档16+8） 整机型式:4*2 起动方式:电起动 轮距（前轮/后轮）调整方式:不可调/不可调 最小离地间隙（离地部位）:225mm 前轴质量/后轴质量:515/640kg 最大配重（前/后）:18/50kg(选装) 发动机与离合器联接方式:直联 用途:一般农业用途 | 通用类
动力机械 | 拖拉机 | 轮式拖拉机（不含皮带传动轮式拖拉机） | 40—50马力两轮驱动拖拉机 | 轮式拖拉机 | 枣庄海纳科技有限公司 | 雷硕-450D | 8640 | 0 | 结构尺寸（长*宽*高mm）:3460*1375*2250 整机质量（kg）:1480 配套动力（kw）:33.1 驱动方式:两驱驱动 发动机型号:全柴/4B2-45V32 发动机结构型式:4缸、直列、四冲程、水冷 进气方式:自然吸气 离合器:干式、单片、单作用 转向系型式:全液压转向 变速箱型式:（4+1）x2组合式 变速箱换挡方式:滑移齿轮/啮合套 驾驶室:两柱式安全架 轮胎型号（前轮/后轮）:7.00-14/13.8-20 | 通用类
动力机械 | 拖拉机 | 轮式拖拉机（不含皮带传动轮式拖拉机） | 40—50马力两轮驱动拖拉机 | 轮式拖拉机 | 济宁市兖州区华鑫机械有限公司 | 金星泰山400 | 8640 | 0 | 结构尺寸（长*宽*高mm）:3126*1510*2285mm 整机质量（kg）:1630kg 配套动力（kw）:29.42kw 型式:两轮驱动 轴距（mm）:1960mm 档位数（前进/倒退）:8/2 启动方式:电启动 最小离地间隙（mm）:462mm(转向油缸支架) 最大牵引力（kN）:7.8kN 最大配重（前/后）(kg):40/80 发动机与离合器联接方式:直联式 离合器型式:干式、单片、单作用 主变速箱换挡方式:滑移齿轮换挡 | 通用类
动力机械 | 拖拉机 | 轮式拖拉机（不含皮带传动轮式拖拉机） | 40—50马力两轮驱动拖拉机 | 轮式拖拉机 | 潍坊百利拖拉机有限公司 | 悍沃-450 | 8640 | 0 | 结构尺寸（长*宽*高mm）:3500*1600*1900 整机质量（kg）:1400 配套动力（kw）:33.1 整机型式:4*2两轮驱动 发动机标定功率:33.1kW 轮胎型号:6.50-16/11.2-28 轴距:1800mm 轮距（前轮/后轮）:1000、1100、1200、1300mm/1000-1300mm 前轴质量/后轴质量:636kg/764kg 配重（最大）（前/后）:100kg/400kg 挡位数（前进/倒退）:8/2 变速箱型式:（4+1）*2组成式 驾驶室或安全架:无 | 通用类
动力机械 | 拖拉机 | 轮式拖拉机（不含皮带传动轮式拖拉机） | 40—50马力两轮驱动拖拉机 | 轮式拖拉机 | 潍坊百利拖拉机有限公司 | 悍沃-450D | 8640 | 0 | 结构尺寸（长*宽*高mm）:3200*1500*1350 整机质量（kg）:1240 配套动力（kw）:33.1 整机型式:4*2两轮驱动 发动机标定功率:33.1kW 轮胎型号（前轮/后轮）:5.50-16/13.8-20 轴距:1600mm 轮距（前轮/后轮）:900、1000、1100、1200/900-1200mm 前轴质量/后轴质量:564kg/676kg 配重（最大）（前/后）:100kg/400kg 挡位数（前进/倒退）:8/2 变速箱型式:（4+1）*2组成式 驾驶室或安全架:无 | 通用类
动力机械 | 拖拉机 | 轮式拖拉机（不含皮带传动轮式拖拉机） | 40—50马力两轮驱动拖拉机 | 轮式拖拉机 | 潍坊红柳机械开发有限公司 | FBT450 | 8640 | 0 | 结构尺寸（长*宽*高mm）:3590×1480×2025 整机质量（kg）:1545 配套动力（kw）:34 型式:4×2两轮驱动 轴距（mm）:1800 最小离地间隙:390mm 档位数（前进/倒退）:8/2 变速箱换挡方式:滑移齿轮＋啮合套换挡 变速箱型式:（4+1）×2组成式 离合器型式:单片、干式、单作用离合器 转向器型式:摆线转阀式全液压转向器 悬挂装置型式:后置三点悬挂 动力输出轴型式:后置独立式 | 通用类
动力机械 | 拖拉机 | 轮式拖拉机（不含皮带传动轮式拖拉机） | 40—50马力两轮驱动拖拉机 | 轮式拖拉机 | 泰安泰山国泰拖拉机制造有限公司 | 泰山-450D | 8640 | 0 | 结构尺寸（长*宽*高mm）:3000×1320×2150 整机质量（kg）:1230 配套动力（kw）:33.1 驱动型式 :两轮驱动 轴距 :1750（mm） 轮距(前/后) :950、1000、1050/910-1060(mm) 最大配重（前/后） :32/34（kg） 档位数（前进/倒退/爬行） :8/2/- 发动机与离合器联接方式 :直联 发动机商标或品牌 :扬动、莱动、锡柴、全柴、新柴、四达、扬动、常柴 发动机型号 :YD4J45V2、4TE45、4TE45A、4DW91-45GG3U、4DW91-45GG33、4B2-45V32、4D30T31/454、SD4DW3D1、SD4DW3D2、YD4C45V3、4L68 转向系型式 :液压转向 离合器型式 :单片、干式、单作用 变速箱型式 :直齿（4+1）×2平面组合式 变速箱换挡方式 :啮合套换挡 机架型式 :无架式 轮胎型号（前轮/后轮） :4.50-12/9.5-16 液压悬挂系统型式 :半分置式 悬挂装置型式 :后置三点悬挂 调节方式 :综合调节 液压输出装置 :/ 动力输出轴型式 :后置非独立式 动力输出轴转速 :540/760（r/min） | 通用类
动力机械 | 拖拉机 | 轮式拖拉机（不含皮带传动轮式拖拉机） | 40—50马力两轮驱动拖拉机 | 轮式拖拉机 | 山东恒邦发动机制造有限公司 | 泰拖-450D | 8640 | 0 | 结构尺寸（长*宽*高mm）:3000×1320×2150 整机质量（kg）:1230 配套动力（kw）:33.1 驱动型式 :两轮驱动 轴距 :1750（mm） 轮距(前/后) :950、1000、1050/910-1060(mm) 最大配重（前/后） :32/34（kg） 档位数（前进/倒退/爬行） :8/2/- 发动机与离合器联接方式 :直联 发动机商标或品牌 :扬动、莱动、锡柴、全柴、新柴、四达、扬动、常柴 发动机型号 :YD4J45V2、4TE45、4TE45A、4DW91-45GG3U、4DW91-45GG33、4B2-45V32、4D30T31/454、SD4DW3D1、SD4DW3D2、YD4C45V3、4L68 转向系型式 :液压转向 离合器型式 :单片、干式、单作用 变速箱型式 :直齿（4+1）×2平面组合式 变速箱换挡方式 :啮合套换挡 机架型式 :无架式 轮胎型号（前轮/后轮） :4.50-12/9.5-16 液压悬挂系统型式 :半分置式 悬挂装置型式 :后置三点悬挂 调节方式 :综合调节 液压输出装置 :/ 动力输出轴型式 :后置非独立式 动力输出轴转速 :540/760（r/min） | 通用类
动力机械 | 拖拉机 | 轮式拖拉机（不含皮带传动轮式拖拉机） | 40—50马力两轮驱动拖拉机 | 轮式拖拉机 | 潍坊天富拖拉机有限公司 | TF-400 | 8640 | 0 | 结构尺寸（长*宽*高mm）:3265×1600×1945 整机质量（kg）:1331 配套动力（kw）:39.4 型式:4×2 轴距（mm):1745 轮距（前轮/后轮mm):1100～1400/1150～1430 档位数（前进/倒退）:8/2 动力输出轴输出功率（kw):25.6 最大牵引力（KN）:7.6 框架上610mm处最大提升力（KN）:≥6.62 最小离地间隙:328mm 标定转速:2400r/min 悬挂装置类别:1类 | 通用类
动力机械 | 拖拉机 | 轮式拖拉机（不含皮带传动轮式拖拉机） | 40—50马力两轮驱动拖拉机 | 轮式拖拉机 | 山东腾拖农业装备有限公司 | 450 | 8640 | 0 | 结构尺寸（长*宽*高mm）:3260×1420×2010 整机质量（kg）:1290 配套动力（kw）:33.1 型式:两轮驱动 轴距（mm）:1780 轮距（mm）:1110（1200）/1180（1100~1225） 最小离地间隙（mm）:340 配重（前/后）（kg）:30/60 档位数（前进/倒退/爬行）:8/2/0 发动机与离合器联接方式:直联 起动方式:电起动 安全架型式:两柱式 转向系型式:液压转向 变速箱型式:（4+1）*2组合式 轮胎型号（前轮/后轮）:5.50-16/11.2-24 | 通用类
动力机械 | 拖拉机 | 轮式拖拉机（不含皮带传动轮式拖拉机） | 40—50马力两轮驱动拖拉机 | 轮式拖拉机 | 山东腾拖农业装备有限公司 | 400 | 8640 | 0 | 结构尺寸（长*宽*高mm）:3365×1420×2075 整机质量（kg）:1220 配套动力（kw）:29.4 轴距（mm）:1830 轮距（前轮/后轮）（mm）:1100（1200、1300）/1180（1100~1225） 最小离地间隙（mm）:350 配重（最大）（kg）:30/60 档位数（前进/倒退/爬行）:8/2/0 发动机与离合器联接方式:直联 启动方式:电启动 型式:4×2两轮驱动 转向器型式:摆线转阀式 制动系型式:机械制动 变速箱型式:（4+1）*2组成式 轮胎型号（前轮/后轮）:5.50-16/9.50-24 | 通用类
动力机械 | 拖拉机 | 轮式拖拉机（不含皮带传动轮式拖拉机） | 40—50马力两轮驱动拖拉机 | 轮式拖拉机 | 潍坊昊田农业装备有限公司 | TY450 | 8640 | 0 | 结构尺寸（长*宽*高mm）:3600×1540×2110（1470消音器下置） 整机质量（kg）:1380 配套动力（kw）:33.1 驱动型式:两轮驱动 轴距（mm）:1880 轮距（前轮/后轮）（mm）:970、1070、1170、1270/1000、1100、1200、1300 轮距（前轮/后轮）调节方式:有级可调/有级可调 最小离地间隙（mm）:290（变速箱底部） 前轴质量/后轴质量（kg）:580/725 最大配重（前/后）（kg）:48/300 档位数（前进/倒退）:8/2 发动机与离合器联接方式:直联 发动机:4TE45A（山东华源莱动内燃机有限公司、33.1kW、国三核准号：CNFCG30407010007） 变速箱型式:（4+1）×2组成式 变速箱换挡方式:滑移齿轮和啮合套 轮胎型号（前轮/后轮）:5.50-16/9.5-24 悬挂装置类别:1类 动力输出轴转速（r/min）:540/720 启动方式:电启动 转向系型式:前轮液压转向 转向器型式:摆线转阀式全液压转向器 制动系型式:机械蹄式 离合器型式:单片、干式、单作用、常结合 悬挂装置型式:后置三点悬挂 选装发动机:4D27G31（浙江新柴股份有限公司、33kW、国三核准号：CNFCG30430020002） 选装发动机:JD4B4M1（江苏农华智慧农业科技股份有限公司、33.09kW、国三核准号：CNFCG30631030001） 选装发动机:4B2-45V32（安徽全柴动力股份有限公司、33.1kW、国三核准号：CNFCG30602020003） | 通用类
动力机械 | 拖拉机 | 轮式拖拉机（不含皮带传动轮式拖拉机） | 40—50马力两轮驱动拖拉机 | 轮式拖拉机 | 山东兖泰拖拉机制造有限公司 | 兖泰450 | 8640 | 0 | 结构尺寸（长*宽*高mm）:3300×1545×2270 整机质量（kg）:1560 配套动力（kw）:33.1 驱动方式:两轮驱动 转向型式:机械转向 轴距:2000mm 配重:0/122kg 档位数（前进/倒退）:8/2 变速箱换挡方式:滑动齿轮式 液压悬挂系统型式:半分置式 悬挂装置型式::后置三点悬挂 动力输出轴型式:非独立式 动力输出轴转速:540/1000r/min | 通用类
动力机械 | 拖拉机 | 轮式拖拉机（不含皮带传动轮式拖拉机） | 40—50马力两轮驱动拖拉机 | 轮式拖拉机 | 山东英胜机械有限公司 | TT400 | 8640 | 0 | 结构尺寸（长*宽*高mm）:3360*1310*2250 整机质量（kg）:1250 配套动力（kw）:29.5 驱动方式:两轮驱动 起动方式:电起动 轴距（mm）:1810 轮距（前轮/后轮）:1110/1030 最小使用质量kg:1250 前轴质量/后轴质量kg:558/692 配重（最大）（前/后）kg:130/302 排量L:2.156 功率kw:29.5 动力输出轴转速r/min:720 | 通用类
动力机械 | 拖拉机 | 轮式拖拉机（不含皮带传动轮式拖拉机） | 40—50马力两轮驱动拖拉机 | 轮式拖拉机 | 潍坊百利拖拉机有限公司 | 悍沃-400B | 8640 | 0 | 结构尺寸（长*宽*高mm）:3350*1510*1900 整机质量（kg）:1214 配套动力（kw）:29.5 整机型式:4*2两轮驱动 发动机标定功率:29.5kW 轮胎型号（前轮/后轮）:6.50-16/11.2-24 轴距:1750mm 轮距（前轮/后轮）:1000、1100、1200、1300mm/1000-1300mm 前轴质量/后轴质量:486kg/728kg 配重（最大）（前/后）:100kg/400kg 挡位数（前进/倒退）:前进8档/倒退2档 变速箱型式:（4+1）*2组成式 驾驶室或安全架:无 | 通用类
动力机械 | 拖拉机 | 轮式拖拉机（不含皮带传动轮式拖拉机） | 40—50马力两轮驱动拖拉机 | 轮式拖拉机 | 潍坊红柳机械开发有限公司 | 400 | 8640 | 0 | 结构尺寸（长*宽*高mm）:3510×1460×2030 整机质量（kg）:1440 配套动力（kw）:29.5 型式:4×2轮式 轴距（mm）:1780 最小离地间隙:360mm 档位数（前进/倒退）:8/2 变速箱换挡方式:滑移齿轮＋啮合套换挡 变速箱型式:（4+1）×2组成式 离合器型式:单片、干式、单作用离合器 转向器型式:摆线转阀式全液压转向器 悬挂装置型式:后置三点悬挂 动力输出轴型式:后置独立式 | 通用类
动力机械 | 拖拉机 | 轮式拖拉机（不含皮带传动轮式拖拉机） | 40—50马力两轮驱动拖拉机 | 轮式拖拉机 | 山东腾拖农业装备有限公司 | 450-YD | 8640 | 0 | 结构尺寸（长*宽*高mm）:3150×1250×1840 整机质量（kg）:1290 配套动力（kw）:33.1 型式:两轮驱动 轴距（mm）:1620 轮距（mm）:960/990（1030） 最小离地间隙（mm）:250 配重（前/后）（kg）:30/60 档位数（前进/倒退/爬行）:8/2/0 发动机与离合器联接方式:直联 起动方式:电起动 轮胎型号（前轮/后轮）:5.00-12/9.50-16 转向系型式:液压助力 变速箱型式:（4+1）*2组合式 | 通用类
动力机械 | 拖拉机 | 轮式拖拉机（不含皮带传动轮式拖拉机） | 40—50马力两轮驱动拖拉机 | 轮式拖拉机 | 洛阳映山红拖拉机有限公司 | 新东方400D | 8640 | 0 | 结构尺寸（长*宽*高mm）:3200×1340×1220 整机质量（kg）:1150 配套动力（kw）:29.4 型号:新东方400D 型式:4*2两轮驱动 用途:一般农用用途 起动方式:电起动 发动机型式:直列，水冷，四冲程，自然吸气 冷却系统型式:强制循环水冷 转向系型式:前轮液压转向 机架型式:无架式 悬挂装置型式:后置三点悬挂 动力输出轴型式:后置，半独立式 | 通用类
动力机械 | 拖拉机 | 轮式拖拉机（不含皮带传动轮式拖拉机） | 40—50马力两轮驱动拖拉机 | 轮式拖拉机 | 洛阳映山红拖拉机有限公司 | 新东方400B | 8640 | 0 | 结构尺寸（长*宽*高mm）:3200×1340×1200 整机质量（kg）:1150 配套动力（kw）:29.4 型号:新东方400B 型式:4*2轮式 用途:一般农用用途 起动方式:电起动 发动机型式:四缸，立式，水冷，四冲程 冷却系统型式:强制循环水冷却 转向系型式:前轮液压转向 机架型式:刚性连接无架式 悬挂装置型式:后悬三点悬挂 动力输出轴型式:半独立式 | 通用类
动力机械 | 拖拉机 | 轮式拖拉机（不含皮带传动轮式拖拉机） | 40—50马力两轮驱动拖拉机 | 轮式拖拉机 | 洛阳映山红拖拉机有限公司 | 新东方400E | 8640 | 0 | 结构尺寸（长*宽*高mm）:3140×1560×2120 整机质量（kg）:1000 配套动力（kw）:29.4 型号:新东方400E 型式:4*2轮式 用途:一般农用用途 起动方式:电起动 发动机型式:四缸，立式，水冷，四冲程 冷却系统型式:强制循环水冷却 转向系型式:前轮液压转向 机架型式:刚性连接无架式 悬挂装置型式:后悬三点悬挂 动力输出轴型式:非独立式 | 通用类
动力机械 | 拖拉机 | 轮式拖拉机（不含皮带传动轮式拖拉机） | 40—50马力两轮驱动拖拉机 | 轮式拖拉机 | 山东常发工贸有限公司 | 450 | 8640 | 0 | 结构尺寸（长*宽*高mm）:3340×1610×2250 整机质量（kg）:1527 配套动力（kw）:33.1 型式:4*2轮式 轴距（cm）:195 轮距（前轮/后轮）（cm）:116/130 挡位数（前进/倒退/爬行）:8/2/0 发动机与离合器联接方式:直联式 启动方式:电启动 转向系型式:全液压转向 转向器型式:摆线转阀式静液压 离合器型式:单片、干式、单作用离合器 变速箱型式:（4+1）*2组合式 变速箱换挡方式:齿合套换挡 | 通用类
动力机械 | 拖拉机 | 轮式拖拉机（不含皮带传动轮式拖拉机） | 40—50马力两轮驱动拖拉机 | 轮式拖拉机 | 山东潍坊鲁中拖拉机有限公司 | 鲁中-450B | 8640 | 0 | 结构尺寸（长*宽*高mm）:3275*1590*2040 整机质量（kg）:1380 配套动力（kw）:33.1 转向系型式:前轮液压转向 动力输出轴输出功率KW:≥28.14 最大牵引力KN:7.5 型式:4*2两轮驱动 轮距调整方式（前轮/后轮）:有级调节/无级调节 发动机标定功率（KW）:33.1 发动机标定转速（r/min）:2400 轮距（前轮/后轮）mm:1210-1310/1120-1320 档位数（前进/倒退/爬行）:8/2/0 最小离地间隙（离地部位）mm:380（后桥下沿） | 通用类
动力机械 | 拖拉机 | 轮式拖拉机（不含皮带传动轮式拖拉机） | 40—50马力两轮驱动拖拉机 | 轮式拖拉机 | 山东瑞泽重工有限公司 | RD400-A | 8640 | 0 | 结构尺寸（长*宽*高mm）:3360×1500×1960 整机质量（kg）:1555 配套动力（kw）:29.4 驱动方式:两轮驱动 轴距:1840（mm） 轮距(前轮/后轮)或轨距:1100（960、1100、1300）/1100（1100-1400）（mm） 最小离地间隙:338（mm） 变速箱型式:(1+1)×4×2组成式 离合器型式:双作用离合器 挡位数(前进/倒退/爬行) :8+8 动力输出轴功率:23.13（kw） 变速箱换挡方式:滑移齿轮+啮合套 轮胎型号(前轮/后轮):6.0-16/11.2-24 | 通用类
动力机械 | 拖拉机 | 轮式拖拉机（不含皮带传动轮式拖拉机） | 40—50马力两轮驱动拖拉机 | 轮式拖拉机 | 泰安泰山国泰拖拉机制造有限公司 | 泰山-400D | 8640 | 0 | 结构尺寸（长*宽*高mm）:3000×1320×2150 整机质量（kg）:1230 配套动力（kw）:29.4 驱动型式:两轮驱动 轴距:1750（mm） 轮距(前/后):950、1000、1050/910-1060(mm) 最大配重（前/后）:32/34（kg）， 档位数（前进/倒退/爬行）:8/2/- 发动机与离合器联接方式:直联 发动机商标或品牌:扬动、四达、莱动、锡柴、全柴、新柴、常柴 发动机型号 :YD4R40V1、SD4BW3D1、4TE40、4TE40A、4DW91-40GG3U、4DW91-40GG33、4B2-40V32、4D27T31/404、ZN490BT 转向系型式 :液压转向 离合器型式 :单片、干式、单作用 变速箱型式 :直齿（4+1）×2平面组成式 变速箱换挡方式 :啮合套换挡 机架型式 :无架式 轮胎型号（前轮/后轮） :4.50-12/9.5-16 液压悬挂系统型式 :半分置式 悬挂装置型式 :后置三点悬挂 调节方式 :综合调节 液压输出装置 :/ 动力输出轴型式 :后置非独立式 动力输出轴转速 :540/760（r/min） | 通用类
动力机械 | 拖拉机 | 轮式拖拉机（不含皮带传动轮式拖拉机） | 40—50马力两轮驱动拖拉机 | 轮式拖拉机 | 山东恒邦发动机制造有限公司 | 泰拖-400D | 8640 | 0 | 结构尺寸（长*宽*高mm）:3000×1320×2150 整机质量（kg）:1230 配套动力（kw）:29.4 轮胎型号（前轮/后轮） :4.50-12/9.5-16 动力输出轴转速 :540/760（r/min） 液压悬挂系统型式 :半分置式 悬挂装置型式 :后置三点悬挂 调节方式 :综合调节 驱动型式 :两轮驱动 液压输出装置 :/ 轴距 :1750（mm） 动力输出轴型式 :后置非独立式 轮距(前/后) :950、1000、1050/910-1060(mm) 动力输出轴转速 :540/760（r/min） 最大配重（前/后） :32/34（kg） 档位数（前进/倒退/爬行） :8/2/- 发动机与离合器联接方式 :直联 发动机商标或品牌 :扬动、四达、莱动、锡柴、全柴、新柴、常柴 发动机型号 :YD4R40V1、SD4BW3D1、4TE40、4TE40A、4DW91-40GG3U、4DW91-40GG33、4B2-40V32、4D27T31/404、ZN490BT 转向系型式 :液压转向 离合器型式 :单片、干式、单作用 变速箱型式 :直齿（4+1）×2平面组合式 变速箱换挡方式 :啮合套换挡 机架型式 :无架式 轮胎型号（前轮/后轮） :4.50-12/9.5-16 液压悬挂系统型式 :半分置式 悬挂装置型式 :后置三点悬挂 调节方式 :综合调节 液压输出装置 :/ 动力输出轴型式 :后置非独立式 动力输出轴转速 :540/760（r/min） | 通用类
动力机械 | 拖拉机 | 轮式拖拉机（不含皮带传动轮式拖拉机） | 40—50马力两轮驱动拖拉机 | 轮式拖拉机 | 潍坊奥利达机械有限公司 | ALD450-A | 8640 | 0 | 结构尺寸（长*宽*高mm）:2740×1200×1160 整机质量（kg）:1780 配套动力（kw）:33.1 轴距:1730mm 最小离地间隙:282mm 最大配重（前/后）:80/34kg 发动机与离合器联接方式:直联式 起动方式:电启动 最大牵引力:8.0kn 型式:两轮驱动 用途:一般用途 发动机型号:4TE45 发动机制造商:山东华源莱动内燃机有限公司 | 通用类
动力机械 | 拖拉机 | 轮式拖拉机（不含皮带传动轮式拖拉机） | 40—50马力两轮驱动拖拉机 | 轮式拖拉机 | 山东时风(集团)有限责任公司 | SF450E | 8640 | 0 | 结构尺寸（长*宽*高mm）:3580×1365×2060 整机质量（kg）:1435 配套动力（kw）:33.09 型号:SF450E 型式:4X2两轮驱动 用途:适用于平原、山区、丘陵地区作业（耕、耙、旋、播等）固定作业（抽水、喷灌、脱粒等）及田间和运输作业 外廓尺寸（长X宽X高）mm:3580×1365×2060 轴距 （mm）:1810 轮距（前轮/后轮）mm:1000/1100/1200/1300、（初始1000/1000~1300（初始1000） 轮距（前轮/后轮）调整方式:伸缩可调/翻转钢圈加滑动可调 最小离地间隙 （mm）:310 最小使用质量 kg:1435 前轴质量/后轴质量 kg:570/865 最大配重（前/后）kg:前40/后72 档位数（前进/倒退/爬行）:8/8/0 各档理论速度 km/h:前进：低1:1.81 低2:2.73低3:4.29低4:5.91 高1:8.38 高2:12.63高3:19.84高4:27.35倒退：低1:1.69低2:2.55低3:4.00低4:5.51 高1:7.80高2:11.77高3:18.48高4:25.48 发动机与离合器联接方式:直联 | 通用类
动力机械 | 拖拉机 | 轮式拖拉机（不含皮带传动轮式拖拉机） | 40—50马力两轮驱动拖拉机 | 轮式拖拉机 | 山东华东拖拉机制造有限公司 | 铁拖-400 | 8640 | 0 | 结构尺寸（长*宽*高mm）:3190×1450×2030 整机质量（kg）:1355 配套动力（kw）:29.4 型式:4*2两轮驱动 轴距（mm）:1900 最小离地间隙（mm）:400 最小使用质量kg:1355 档位数（前进/后退）:8/2 轮距（mm）:1140-1500/1170、1250 轮距调整方式（前轮/后轮）:伸缩套管/翻转辐板 动力输出轴功率kW:26.5 安全阀开启压力MPa:18±0.5 动力输出轴花键数:8 | 通用类
动力机械 | 拖拉机 | 轮式拖拉机（不含皮带传动轮式拖拉机） | 40—50马力两轮驱动拖拉机 | 轮式拖拉机 | 潍坊奥利达机械有限公司 | ALD400 | 8640 | 0 | 结构尺寸（长*宽*高mm）:3530×1610×2170 整机质量（kg）:1630 配套动力（kw）:29.5 轴距（mm）:1873 轮距（前轮/后轮）mm:1270/1318 挡位数（前进/倒退/爬行）:8/2/0 发动机与离合器联接方式:直联 起动方式:电起动 动力输出轴花键数，齿:8 型式:4X2两轮驱动 发动机型号:4DW91-40GG33 是否有驾驶室或安全架:有安全架 档位数:10 | 通用类
动力机械 | 拖拉机 | 轮式拖拉机（不含皮带传动轮式拖拉机） | 40—50马力两轮驱动拖拉机 | 轮式拖拉机 | 潍坊红柳机械开发有限公司 | FBT450D | 8640 | 0 | 结构尺寸（长*宽*高mm）:3070×1250×1390 整机质量（kg）:1250 配套动力（kw）:34 型式:4×2两轮驱动 轴距（mm）:1690 最小离地间隙:340mm 档位数（前进/倒退）:8/2 变速箱换挡方式:滑移齿轮＋啮合套换挡 变速箱型式:（4+1）×2组成式 离合器型式:单片、干式、单作用离合器 转向器型式:摆线转阀式全液压转向器 悬挂装置型式:后置三点悬挂 动力输出轴型式:后置独立式 | 通用类
动力机械 | 拖拉机 | 轮式拖拉机（不含皮带传动轮式拖拉机） | 40—50马力两轮驱动拖拉机 | 轮式拖拉机 | 河北铠特农业机械有限公司 | KT450A | 8640 | 0 | 结构尺寸（长*宽*高mm）:3350*1515*1950 整机质量（kg）:1355 配套动力（kw）:33.09 轮距（前/后）（mm）:1000-1300/1050-1300 轴距（mm）:1800 启动方式:电启动 标定转速（r/min）:2300 最大牵引力（kN）:9.3 最大配重（前/后）（kg）:48/160 前轴质量/后轴质量（kg）:560/795 挡位数（前进/倒退/爬行）:8F+2R 轮胎规格（前/后）:5.0-15/11.2-24 燃油方式:柴油 | 通用类
动力机械 | 拖拉机 | 轮式拖拉机（不含皮带传动轮式拖拉机） | 40—50马力两轮驱动拖拉机 | 轮式拖拉机 | 山东时风(集团)有限责任公司 | SF400N | 8640 | 0 | 结构尺寸（长*宽*高mm）:3300×1550×2020 整机质量（kg）:1375 配套动力（kw）:29.42 型号:SF400N 型式:4X2两轮驱动 用途:适用于平原、山区、丘陵地区作业（耕、耙、旋、播等）固定作业（抽水、喷灌、脱粒等）及田间和运输作业 外廓尺寸（长X宽X高）mm:3300×1550×2020 轴距 （mm）:1820 轮距（前轮/后轮）mm:1170（出厂）、1270、1370、1470/1100、1200（出厂）、1300/1400 轮距（前轮/后轮）调整方式 :伸缩可调/翻转钢圈 最小离低间隙 mm:350 最小使用质量 kg:1375 前轴质量/后轴质量 kg:490/885 最大配重（前/后）kg:90/160 档位数（前进/倒退/爬行:8/2/0 各档理论速度 km/h:前进：低1:2.97低2:3.99低3:6.19低4:8.92 高1:11.62高2:15.66高3:24.29高4:34.96倒退：低：2.87高：11.24 发动机与离合器联接方式:直联 | 通用类
动力机械 | 拖拉机 | 轮式拖拉机（不含皮带传动轮式拖拉机） | 40—50马力两轮驱动拖拉机 | 轮式拖拉机 | 山东时风(集团)有限责任公司 | SF450C | 8640 | 0 | 结构尺寸（长*宽*高mm）:3550×1360×2060 整机质量（kg）:1341 配套动力（kw）:33.09 型号:SF450C 型式:4X2两轮驱动 用途:适用于平原、山区、丘陵地区作业（耕、耙、旋、播等）固定作业（抽水、喷灌、脱粒等）及田间和运输作业 外廓尺寸（长X宽X高）mm:3550×1360×2060 轴距 （mm）:1750 轮距（前轮/后轮）mm:970（出厂）、1070、1170、1270/1000-1300（出厂1000） 轮距（前轮/后轮）调整方式:伸缩可调/翻转钢圈加滑动可调 最小离地间隙（mm）:340 最小使用质量 kg:1341 前轴质量/后轴质量 kg:493/848 最大配重（前/后）kg:前40/后72 档位数（前进/倒退/爬行）:8/2/0 各档理论速度 km/h:前进：低1:1.16低2:1.91低3:2.93低4:5.13高1:6.00高2:9.85高3:15.20高4:26.58 倒退：低：1.51高：7.82 发动机与离合器联接方式:直联 | 通用类
动力机械 | 拖拉机 | 轮式拖拉机（不含皮带传动轮式拖拉机） | 40—50马力两轮驱动拖拉机 | 轮式拖拉机 | 山东潍坊拖拉机厂集团有限公司 | 潍拖TY400 | 8640 | 0 | 结构尺寸（长*宽*高mm）:2990*1360*1900 整机质量（kg）:1100 配套动力（kw）:29.4 型式:4X2两轮驱动 轴距:1600mm 轮距(前轮/后轮）:970、1070、1170、1270/1000、1100、1200、1300(mm) 最小离地间隙(离地部位）:345mm 最大配重(前/后）:0/280(kg) 挡位数(前进/倒退/爬行）:8/2/0 发动机与离合器联接方式:直联 起动方式:电起动 动力输出轴输出功率:25kW 最大牵引力:5.9kN | 通用类
动力机械 | 拖拉机 | 轮式拖拉机（不含皮带传动轮式拖拉机） | 40—50马力两轮驱动拖拉机 | 轮式拖拉机 | 山东凯斯迪尔农业装备有限公司 | DR450 | 8640 | 0 | 结构尺寸（长*宽*高mm）:3500mm*1600mm*2280mm 整机质量（kg）:1500Kg 配套动力（kw）:33.1Kw 轴距:1770mm 轮距(前轮/后轮):1100mm、1200mm、1300mm/1000mm、1200mm、1320mm 轮距(前轮/后轮)调整方式:有级可调/有级可调 最小离地间隙:310mm(牵引板下端) 驱动型式: 两轮驱动 前轴质量/后轴质量:550kg/950kg 配重(前/后):78kg/37kg 变速箱型式:（4+1）*2组成式 悬挂装置类别:I类 悬挂装置型式:后置三点悬挂 | 通用类
动力机械 | 拖拉机 | 轮式拖拉机（不含皮带传动轮式拖拉机） | 40—50马力两轮驱动拖拉机 | 轮式拖拉机 | 常州东风农机集团有限公司 | DF400-10 | 8640 | 0 | 结构尺寸（长*宽*高mm）:3240*1480*1990 整机质量（kg）:1305 配套动力（kw）:29.4 发动机型号:四达SD490T2 轴距:1700（mm） 离地间隙:378（mm） 驱动方式:两轮驱动 前轴质量:475（kg） 后轴质量:830（kg） 最大前配重:120（kg） 最大后配重:160（kg） 牵引力:6.56（kn） 启动方式:电启动 | 通用类
动力机械 | 拖拉机 | 轮式拖拉机（不含皮带传动轮式拖拉机） | 40—50马力两轮驱动拖拉机 | 轮式拖拉机 | 山东凯斯迪尔农业装备有限公司 | NINGBODEER400 | 8640 | 0 | 结构尺寸（长*宽*高mm）:3320mm*1560mm*2040mm 整机质量（kg）:1361kg 配套动力（kw）:29.4Kw 变速箱型式:（4+1）*2组成式 挡位(前进/倒退）:8+2 轮距:1010mm、1210mm、1310mm/1200mm-1300mm 轴距:1870mm 机架型式:无架式 最小离地间隙:310mm（前桥底部） 最大配重（前/后）:48KG/52KG 轮胎型号（前/后）:5.50-16/11.2-24 悬挂装置型式:后悬三点悬挂 悬挂装置类别:I类 驱动型式:两轮驱动 | 通用类
动力机械 | 拖拉机 | 轮式拖拉机（不含皮带传动轮式拖拉机） | 40—50马力两轮驱动拖拉机 | 轮式拖拉机 | 洛阳瑞得拖拉机有限公司 | RD450E | 8640 | 0 | 结构尺寸（长*宽*高mm）:3430*1610*2350 整机质量（kg）:1483 配套动力（kw）:33.09 轴距:1850mm 轮距（前轮/后轮）:1150/1150-1450mm 轮距调整方式（前轮/后轮）:不可调/有级可调 最小离地间隙:380mm 标准配重（前/后）:60/200kg 档位数（前进/倒退/爬行）:8F+2R 各档理论速度:前进挡：2.07、3.26、4.95、6.87、9.57、14.58、22.67、31.54倒档：2.74、12.59 发动机与离合器联接方式:直联 驱动方式:电启动 动力输出轴功率:26.5kw 发动机型号:JD4B4M1 发动机标定转速:2300r/min | 通用类
动力机械 | 拖拉机 | 轮式拖拉机（不含皮带传动轮式拖拉机） | 40—50马力两轮驱动拖拉机 | 轮式拖拉机 | 山东潍坊鲁中拖拉机有限公司 | 鲁中-450A | 8640 | 0 | 结构尺寸（长*宽*高mm）:3180*1250*1200(方向盘顶) 整机质量（kg）:1220 配套动力（kw）:33.1 动力输出轴输出功率KW:28.12 最大牵引力KN:4.7 转向系型式:前轮液压转向 型式 :4×2两轮驱动 轮距调整方式（前轮/后轮）:有级可调/无级调节 发动机标定功率（kw）:33.1 发动机标定转速（r/min）:2400 发动机与离合器的联接方式:直联 用途:一般农业用 轮距（前轮/后轮）mm:900-960/900-1020 挡位数（前进/倒退）:8/2 最小离地间隙（mm）:260（后桥底部） 起动方式 :电起动 轴距（mm）:1590 | 通用类
动力机械 | 拖拉机 | 轮式拖拉机（不含皮带传动轮式拖拉机） | 40—50马力两轮驱动拖拉机 | 轮式拖拉机 | 潍坊百利拖拉机有限公司 | 悍沃-400D | 8640 | 0 | 结构尺寸（长*宽*高mm）:3020*1450*1720 整机质量（kg）:1095 配套动力（kw）:29.5 整机型式:4*2两轮驱动 发动机标定功率:29.5kW 轮胎型号（前轮/后轮）:18.0/7.50-12/13.8-20 轴距:1600mm 轮距（前轮/后轮）:900、1000、1100、1200mm/900-1200mm 前轴质量/后轴质量:438kg/657kg 配重（最大）（前/后）:100kg/400kg 挡位数（前进/倒退）:前进8档/倒退2档 变速箱型式:（4+1）*2组成式 驾驶室或安全架:无 | 通用类
动力机械 | 拖拉机 | 轮式拖拉机（不含皮带传动轮式拖拉机） | 40—50马力两轮驱动拖拉机 | 轮式拖拉机 | 山东时风(集团)有限责任公司 | SF400E | 8640 | 0 | 结构尺寸（长*宽*高mm）:3580×1365×2060 整机质量（kg）:1435 配套动力（kw）:29.42 型号:SF400E 型式:4X2两轮驱动 用途:适用于平原、山区、丘陵地区作业（耕、耙、旋、播等）固定作业（抽水、喷灌、脱粒等）及田间和运输作业 外廓尺寸（长X宽X高）mm:3580×1365×2060 轴距 （mm）:1810 轮距（前轮/后轮）mm:1000、1100、1200、1300、（初始1000/1000~1300（初始1000） 轮距（前轮/后轮）调整方式:伸缩可调/翻转钢圈加滑动可调 最小离地间隙（mm）:310 最小使用质量 kg:1435 前轴质量/后轴质量 kg:570/865 最大配重（前/后）kg:前40/后72 档位数（前进/倒退/爬行）:8/8/0 各档理论速度 km/h:前进：低1:1.81 低2:2.73低3:4.29低4:5.91 高1:8.38 高2:12.63高3:19.84高4:27.35倒退：低1:1.69低2:2.55低3:4.00低4:5.51 高1:7.80高2:11.77高3:18.48高4:25.48 发动机与离合器联接方式:直联 | 通用类
动力机械 | 拖拉机 | 轮式拖拉机（不含皮带传动轮式拖拉机） | 40—50马力两轮驱动拖拉机 | 轮式拖拉机 | 山东时风(集团)有限责任公司 | SF400B | 8640 | 0 | 结构尺寸（长*宽*高mm）:3581X1490X2280（安全架）3581X1715X2320（驾驶室） 整机质量（kg）:1440（安全架）/1760（驾驶室） 配套动力（kw）:29.42 型式:4*2两轮驱动 轴距 （mm）:1868 最小离地间隙 （mm）:400 档位数 前进/倒退/爬行 主变速/副变速/其他:16/4/10（8/2/0） （4+1）/2/2 发动机与离合器联接方式:直联式 起动方式:电启动 用途:一般用途 轮距（前轮/后轮），mm:1170、1270、1370、1470（初始1170）/1200、1300、1400、1500（初始1200） 轮距（前轮/后轮）调整方式:伸缩可调/翻转钢圈 常用轮距 （前轮/后轮） mm:1300/1300 最大配重（前/后），kg:48/80 各挡理论速度，km/h:前进挡（低速):2.52、3.17、5.27、7.58（爬行）：0.44、0.55、0.92、1.33 前进挡（高速）：9.87、13.30、20.63、29.69（爬行）：1.73、2.33、3.61、5.19倒挡：3.38、13.28倒挡（爬行）：0.59、2.32 | 通用类
动力机械 | 拖拉机 | 轮式拖拉机（不含皮带传动轮式拖拉机） | 40—50马力两轮驱动拖拉机 | 轮式拖拉机 | 江苏悦达智能农业装备有限公司 | 黄海金马-400C | 8640 | 0 | 结构尺寸（长*宽*高mm）:3430*(1280~1740）*1950 整机质量（kg）:1200 配套动力（kw）:29.4 商标或品牌:黄海金马 型号:黄海金马-400C 型式:4*2两轮驱动 用途:一般农用 外廓尺寸（长*宽*高mm):3430*(1280~1740）*1950 轴距或履带接地长(mm):1805 轮距(前轮/后轮)或轨距(mm):前轮：950~1250，后轮：960~1500 轮距（前轮/后轮）调整方式:可选/有级调节 最小离地间隙（mm):340 最小使用质量(kg):1200 前轴质量/轴质量(kg):480/720 配重（最大kg）:前配重：48，后配重：140 档位数（前进、倒退、爬行）:8/2/0 各档理论速度（km/h):前进：低档：2.14、3.27、5.12、7.06,高档：9.91、15.10、23.69、32.66，倒退：低档：2.82，高档：13.63 发动机与离合器联接方式:直联式 启动方式:电起动 动力输出轴功率(kw):25.3 最大牵引力(kN):5.6 驾驶室或安全架规格型号:/ 驾驶室或安全架规格型式:/ 发动机商标或品牌:翼高 发动机型式:四缸、直列、水冷、四冲程柴油机 发动机型号:MYE4A 发动机企业名称:马恒达悦达（盐城）拖拉机有限公司 吸气方式:自然吸气 气缸数（缸）:4 缸径*冲程（mm):90*100 排量（L）:2.545 压缩比:18：1 标定功率（kw):29.4 标定转速（r/min):2300 喷油泵型式、型号:直列、41W224 喷油嘴型式、型号:多孔式P143GA 空气滤清器型式、型号:湿式/K395 启动机型号:QDJ1308Q 冷却系统型式:强制水冷 前照灯型号:C201-018 燃油箱型号:250.50.024S 燃油箱工作压力(kpa):15 燃油箱容积（L）:26 消声器消声腔尺寸（长*高*厚或直径*长 mm）:430*115*95 消声器重量（kg):3.0±0.3 转向系型式:全液压转向 转向器型式:转阀式液压转向器 制动系型式:蹄式制动 离合器型式:单作用 变速箱型式:（4+1）*2组成式 变速箱换档方式:滑动齿轮换档 中央传动型式（前/后）:前：/； 后：螺旋圆锥齿轮副 差速器型式前/后）:前：/； 后：闭式、两只行星齿轮 最终传动方式（前/后）:前：/，后：单级直齿圆柱齿轮内置式 行走系机架型式:无架式 轮胎型号（前轮/后轮）:5.00-15/11.2-24 轮胎气压(前轮/后轮 kpa):200~250/100~120 液压悬挂系统型式:半分置式 悬挂装置型式:后置、三点悬挂 悬挂装置类别:I类 调节方式液压:位置和高度调节 液压油泵型式、型号:齿轮泵、CBN-F310（左旋） 液压输出装置:可选装单组 安全阀全开压力（MPa):18±0.5 动力输出轴型式:非独立式 动力输出轴花键数:6 动力输出轴花键外径:Φ34.79 动力输出轴转速(r/min):720 框架上610mm处最大提升力（kN）:4.5 选装发动机商标或品牌:江动 发动机型式:四缸、直列、水冷、四冲程柴油机 发动机型号:JDM490T3 发动机企业名称:江苏江淮动力股份有限公司 吸气方式:自然吸气 发动机气缸数（缸）:4 缸径*冲程(mm):90*100 排量（L）:2.545 压缩比:（18±0.5）：1 标定功率(kw):29.4 标定转速(r/min):2300 喷油泵型式、型号:直列、BH4Q80R8 喷油嘴型式、型号:多孔式、KBAL-P143 空气滤清器型式、型号:湿式 K395 启动机型号:QDJ1308Q 冷却系统型式:强制水冷 | 通用类
动力机械 | 拖拉机 | 轮式拖拉机（不含皮带传动轮式拖拉机） | 40—50马力两轮驱动拖拉机 | 轮式拖拉机 | 山东凯斯迪尔农业装备有限公司 | DR400D | 8640 | 0 | 结构尺寸（长*宽*高mm）:3020mm*1440mm*1850mm 整机质量（kg）:1220Kg 配套动力（kw）:29.4Kw 变速箱型式:(4+1)*2组成式 挡位(前进/倒退）:8/2 轴距:1800mm 轮距（前/后）:1000mm、1100mm、1200mm/960mm、1200mm、1300mm 轮距（前轮/后轮）调节方式 :有级可调/有级可调 前轴质量/后轴质量:420kg/800kg 最小离地间隙:220mm(前桥底部） 驱动型式: 两轮驱动 最大配重（前/后）:14kg/24kg 发动机与离合器联接方式 :直联式 轮胎型号（前/后）:4.50-12/9.50-16 悬挂装置类别:I类 悬挂装置型式:后置三点悬挂 | 通用类
动力机械 | 拖拉机 | 轮式拖拉机（不含皮带传动轮式拖拉机） | 40—50马力两轮驱动拖拉机 | 轮式拖拉机 | 潍坊迪尔津拖农业装备有限公司 | JT400 | 8640 | 0 | 结构尺寸（长*宽*高mm）:3335*1230*1990（mm） 整机质量（kg）:1210 (kg) 配套动力（kw）:29.4（kw） 轴距（mm）:1780 (mm) 轮距（前/后）（mm）:960、1100、1300/960-1300 (mm) 标准配重（前后）（kg）:30/28 (kg) 档位数:8/2 动力输出轴功率（kW）:25(kw) 最大牵引力（kN）:5 (KN) 框架上最大提升力（kN）:≥6.62 (KN) 悬挂装置形式、类别:后置三点悬挂、1类 发动机与离合器联接方式:直联 启动方式:电启动 | 通用类
动力机械 | 拖拉机 | 轮式拖拉机（不含皮带传动轮式拖拉机） | 40—50马力两轮驱动拖拉机 | 轮式拖拉机 | 江苏悦达智能农业装备有限公司 | 黄海金马-400D | 8640 | 0 | 结构尺寸（长*宽*高mm）:2920（2740）*1240（1250）*1230（1270） 整机质量（kg）:1140（1100） 配套动力（kw）:29.4 商标或品牌:黄海金马 型号:黄海金马-400D 型式:4*2两轮驱动 用途:大棚用 外廓尺寸(长*宽*高mm):2900（2740）*1240（1250）*1230（1270） 轴距 （ mm):1755（1710） 轮距（前轮/后轮mm):970或1070-1270/1010 轮距调整方式（前轮/后轮）:可选/不可调 最小离地间隙（ mm):240 最小使用质量 (kg):1140(1100) 前轴质量/后轴质量 (kg):460（440）/680（660） 最大配重质量（前/后kg）:前：无/后：80 档位数（前进/倒退）:前进8/倒退2 各档理论速度(km/h):前进/爬行：1.67(1.74);2.54(2.65);3.98(4.16);5.49(5.73);7.71(8.04);11.7(12.2);18.4(19.2);25.4(26.5);倒退/爬行:2.19(2.29);10.6(11.0) 发动机与离合器联接方式:直联 起动方式:电启动 动力输出轴功率 (kw):25.3 最大牵引力 (kN):5.6 发动机商标或品牌:江动 (选配) 发动机型式:四缸、直列、水冷、四冲程 发动机型号:JDM490T3 发动机生产企业名称:江苏江淮动力股份有限公司 吸气方式:自然吸气 气缸数 （缸）:4 缸径*冲程 （ mm):90*100 压缩比:18.5:1 标定功率 (kw):29.4 标定转速 (r/min):2300 空气滤清器型式、型号:湿式、K395 起动机型号:QDJ1308Q 冷却系统型式:水冷 驾驶室或安全架规格型号:/ 型式:/ 生产厂:/ 前照灯规格型号:C201-015 生产厂:盐城市永昌汽车配件有限公司 驾驶员座椅规格型号:160.44.001F 悬架形式:悬挂减振式 生产厂:盐城波士达机械制造有限公司 安全带规格型号:/ 生产厂:/ 后视镜规格型号:G804-001 生产厂:盐城市永昌汽车配件有限公司 燃油箱规格型号:350D.50.006-A主油箱,X180.50.012副油箱 生产厂:江苏弘昕油箱有限公司 工作压力 (kpa):15 油箱容积 (L):23/10.5 消声器消声腔尺寸（长*宽*厚或直径*长mm):长430 截面尺寸 115*95 消声器质量( kg):3.0±0.3 生产厂:盐城众帮机械有限公司 转向系型式:全液压转向 转向器型式:液压转向器 制动系型式:蹄式制动 离合器型式:单作用或双作用 变速箱型式:(4+1)*2组成式 变速箱换档方式:滑动齿轮 中央传动型式(前/后):螺旋圆锥齿轮副 差速器型式(前/后):闭式、两只行星齿轮 最终传动方式（前/后）:单级直齿圆柱齿轮内置 行走机架型式:无架式 轮胎型号（前轮/后轮）:400-12/9.5-16 轮胎气压(前轮/后轮 kpa):220~250/80~120 轮辋材质:前轮:钢板B-3/08AL,后轮:钢板B-3.5/08AL 液压悬挂系统型式:半分置式 悬挂装置型式:后置三点悬挂 悬挂装置类别:0类 调节方式:位置和高度调节 液压油泵型式、型号:半分置式、CBN-F310（左旋） 液压输出装置:无 安全阀全开压力:16 (0 - +1.6 动力输出轴型式:非独立式 动力输出轴花键数:6 动力输出轴花键外径 (mm):34.79 动力输出轴转速 (r/min):720 动力输出轴传动比:3.077 框架上610mm处最大提升力(kN):4.5 | 通用类
动力机械 | 拖拉机 | 轮式拖拉机（不含皮带传动轮式拖拉机） | 40—50马力两轮驱动拖拉机 | 轮式拖拉机 | 河北铠特农业机械有限公司 | KT400A | 8640 | 0 | 结构尺寸（长*宽*高mm）:3350*1515*1950 整机质量（kg）:1355 配套动力（kw）:29.42 标定转速（r/min）:2300 轴距（mm）:1800 轮距（前/后）（mm）:1000-1300/1050-1300 轴数:2 轮胎数（只）:4 燃油方式:柴油 轮胎规格（前/后）:5.0-15/11.2-24 转向方式:方向盘 最小离地间隙（mm）:350 最大配重（前/后）（kg）:48/160 | 通用类
动力机械 | 拖拉机 | 轮式拖拉机（不含皮带传动轮式拖拉机） | 40—50马力两轮驱动拖拉机 | 轮式拖拉机 | 山东潍坊鲁中拖拉机有限公司 | 鲁中-400B | 8640 | 0 | 结构尺寸（长*宽*高mm）:3275*1590*2040 整机质量（kg）:1380 配套动力（kw）:29.5 转向系型式:前轮液压转向 动力输出轴输出功率KW:25 最大牵引力KN:≥7.3 型式:4*2两轮驱动 轮距调整方式（前轮/后轮）:有级调节/无级调节 发动机标定功率（KW）:29.5 发动机标定转速（r/min）:2400 轮距（前轮/后轮）mm:1210-1310/1120-1320 档位数（前进/倒退/爬行）:8/2/0 最小离地间隙（离地部位）mm:380（后桥下沿） | 通用类
动力机械 | 拖拉机 | 轮式拖拉机（不含皮带传动轮式拖拉机） | 40—50马力两轮驱动拖拉机 | 轮式拖拉机 | 潍坊昊田农业装备有限公司 | TY400 | 8640 | 0 | 结构尺寸（长*宽*高mm）:3200×1560×1965（1470消音器下置） 整机质量（kg）:1180 配套动力（kw）:29.5 轴距:1720mm 最大配重（前/后）:48/350kg 变速箱型式:（4+1）×2组成式 档位数（前进/后退）:8/2 动力输出轴转速:720r/min 轮距:1170/1200mm 换挡方式:滑移齿轮 悬挂装置类别:1类 悬挂装置型式:后置三点悬挂 安全架:无 发动机:4TE40（山东华源莱动内燃机有限公司、29.5kW、国三核准号：CNFCG30407020001、） 发动机(选装):SD4BW3D1（江苏四达动力机械集团有限公司、30kW、国三核准号：CNFCG30355020005），JD4B4M2（江苏农华智慧农业科技股份有限公司、29.42kW、国三核准号：CNFCG30631030002），4DW91-40GG33U（一汽解放汽车有限公司无锡柴油机厂、29.5kW、国三核准号：CNFCG30360020005），4B2-40V32（全柴动力股份有限公司、29.4kW、国三核准号：CNFCG30602020004） 驱动型式:两轮驱动 | 通用类
动力机械 | 拖拉机 | 轮式拖拉机（不含皮带传动轮式拖拉机） | 40—50马力两轮驱动拖拉机 | 轮式拖拉机 | 山东兖泰拖拉机制造有限公司 | 兖泰400 | 8640 | 0 | 结构尺寸（长*宽*高mm）:3345×1510×2290 整机质量（kg）:1490 配套动力（kw）:29.5 驱动方式:两轮驱动 转向型式:机械转向 轴距:1960mm 配重:30/80kg 档位数（前进/倒退）:8/2 变速箱换挡方式:滑动齿轮式 液压悬挂系统型式:半分置式 悬挂装置型式:后置三点悬挂 动力输出轴型式:非独立式 动力输出轴转速:540/1000r/min | 通用类
动力机械 | 拖拉机 | 轮式拖拉机（不含皮带传动轮式拖拉机） | 40—50马力两轮驱动拖拉机 | 轮式拖拉机 | 山东中特机械设备有限公司 | 沃保田400 | 8640 | 0 | 结构尺寸（长*宽*高mm）:3270×1450×2070 整机质量（kg）:1270 配套动力（kw）:29.5 驱动方式:4×2两轮驱动 轴距:1820mm 档位数（前进/倒退/爬行）:8/2/0 转向系型式:液压前轮转向 制动系型式:机械、蹄式 变速箱型式:（4+1）×2机型组成式 离合器型式:单片、干式、单作用、常结合 变速箱换挡方式:滑移齿轮 机架型式:无架式 动力输出轴转速:540/720（r/min） | 通用类
动力机械 | 拖拉机 | 轮式拖拉机（不含皮带传动轮式拖拉机） | 40—50马力两轮驱动拖拉机 | 轮式拖拉机 | 山东常发工贸有限公司 | 400-3 | 8640 | 0 | 结构尺寸（长*宽*高mm）:3250×1410×2000 整机质量（kg）:1290 配套动力（kw）:29.5 型式:4*2两轮驱动 轴距（cm）:177.5 轮距（前轮/后轮）（cm）:111、120、130/110~122.5 最大配重（前/后）kg:30/60 挡位数（前进/倒退/爬行）:8/2 发动机与离合器联接方式:直联 起动方式:电启动 最小离地间隙（mm）:340 前轴质量/后轴质量（kg）:550/740 变速箱型式:（4+1）*2组成式 | 通用类
动力机械 | 拖拉机 | 轮式拖拉机（不含皮带传动轮式拖拉机） | 40—50马力两轮驱动拖拉机 | 轮式拖拉机 | 山东常发工贸有限公司 | 400-YD | 8640 | 0 | 结构尺寸（长*宽*高mm）:3100×1250×1165 整机质量（kg）:1200 配套动力（kw）:29.5 型式:4*2两轮驱动 轴距（cm）:160 轮距（前轮/后轮）（cm）:96/98、103 最小离地间隙（cm）:25 前轴质量/后轴质量（kg）:500/700 最大配重（前/后）（kg）:30/50 挡位数（前进/倒退/爬行）:8/2 发动机与离合器联接方式:直联 起动方式:电启动 变速箱型式:（4+1）*2组成式 | 通用类
动力机械 | 拖拉机 | 轮式拖拉机（不含皮带传动轮式拖拉机） | 40—50马力两轮驱动拖拉机 | 轮式拖拉机 | 潍坊昊鹏农业装备有限公司 | HP400 | 8640 | 0 | 结构尺寸（长*宽*高mm）:3400×1570×1920 整机质量（kg）:1400 配套动力（kw）:29.42 型式:4×2 轴距:1840（mm） 轮距（前轮/后轮):1100、1200、1300、1400/1000、1100、1200、1300、1400、1500（mm） 最小离地间隙:390（mm） 前轴质量/后轴质量:610/730（kg） 最大配重（前/后）:48/42（kg） 挡位数（前进/倒退/爬行):8/2 各挡理论速度:前进挡：2.07、3.26、4.95、6.87、9.57、14.58、22.87、31.54；倒挡：2.72、12.59（Km/h） 发动机与离合器联接方式:直联 动力输出轴输出功率:25（KW) 最大牵引力:6.8（KN） 选装发动机:厂家：一汽解放汽车有限公司无锡柴油机厂；型号：4DW91-40GG33;功率：29.5KW;信息公开号：CN FC G3 00 0360000005 000001 选装发动机：:厂家：浙江新柴股份有限公司；型号：4N23T31/404;功率：29.5KW；信息公开号：CN FC G3 00 0430000001 000004 | 通用类
动力机械 | 拖拉机 | 轮式拖拉机（不含皮带传动轮式拖拉机） | 40—50马力两轮驱动拖拉机 | 轮式拖拉机 | 潍坊红柳机械开发有限公司 | 400G | 8640 | 0 | 结构尺寸（长*宽*高mm）:3000×1300×1350 整机质量（kg）:1360 配套动力（kw）:29.5 型式:4×2轮式 轴距（mm）:1620 最小离地间隙:330mm 档位数（前进/倒退）:8/2 变速箱换挡方式:滑移齿轮＋啮合套换挡 变速箱型式:（4+1）×2组成式 离合器型式:单片、干式、单作用离合器 转向器型式:摆线转阀式全液压转向器 悬挂装置型式:后置三点悬挂 动力输出轴型式:后置独立式 | 通用类
动力机械 | 拖拉机 | 轮式拖拉机（不含皮带传动轮式拖拉机） | 40—50马力两轮驱动拖拉机 | 轮式拖拉机 | 山东腾拖农业装备有限公司 | 400-YD | 8640 | 0 | 结构尺寸（长*宽*高mm）:3100×1250×1830 整机质量（kg）:1190 配套动力（kw）:29.5 型式:两轮驱动 轴距（mm）:1600 轮距（mm）:980/（980）1030 最小离地间隙（mm）:250 配重（前/后）（kg）:30/60 档位数（前进/倒退/爬行）:8/2/0 发动机与离合器联接方式:直联 起动方式:电起动 安全架型式:两柱式 转向系型式:液压助力 变速箱型式:（4+1）*2组合式 轮胎型号（前轮/后轮）:5.00-12/9.50-16 | 通用类
动力机械 | 拖拉机 | 轮式拖拉机（不含皮带传动轮式拖拉机） | 40—50马力两轮驱动拖拉机 | 轮式拖拉机 | 山东潍坊鲁中拖拉机有限公司 | 鲁中-400A | 8640 | 0 | 结构尺寸（长*宽*高mm）:3180*1250*1200 整机质量（kg）:1220 配套动力（kw）:29.5 动力输出轴输出功率KW:25.0 最大牵引力KN:4.5 转向系型式:前轮液压转向 型式:4×2两轮驱动 轮距调整方式（前轮/后轮）:有级可调/无级调节 发动机标定功率（kw） :29.5 发动机标定转速（r/min）:2400 发动机与离合器的联接方式:直联 用途 :一般农业用 轮距（前轮/后轮）mm:900-960/900-1020 挡位数（前进/倒退）:8/2 最小离地间隙（mm）:260（后桥底部） 起动方式 : 电起动 轴距（mm）:1590 | 通用类
动力机械 | 拖拉机 | 轮式拖拉机（不含皮带传动轮式拖拉机） | 40—50马力两轮驱动拖拉机 | 轮式拖拉机 | 潍坊泰鸿拖拉机有限公司 | TY400 | 8640 | 0 | 结构尺寸（长*宽*高mm）:3360×1450×2000 整机质量（kg）:1140 配套动力（kw）:29.5 驱动型式:4×2轮式 轴距:1775mm 前轴质量/后轴质量:450/690（kg） 配重（前/后）:38/39（kg） 档位数（前进/倒退/爬行）:8/2/0 变速箱型式:（4＋1）×2机械组成式 变速箱换挡方式:滑移齿轮换挡 转向系型式:全液压转向 悬挂装置型式:后置三点悬挂 动力输出轴转速:720r/min 发动机:4TE40（山东华源莱动内燃机有限公司、29.5kw、国三核准号：CNFCG30407020001） 发动机（选装）:JD4B4M2（江苏农华智慧农业科技股份有限公司、29.42kw、国三CNFCG30631030002) 发动机（选装）:4B2-40V32（安徽全柴动力股份有限公司、29.4kw、国三核准号：CNFCG30602020004） 发动机（选装）:SD4BW3D1（江苏四达动力机械集团有限公司、30kw、国三核准号：CNFCG30355020005） | 通用类
动力机械 | 拖拉机 | 轮式拖拉机（不含皮带传动轮式拖拉机） | 40—50马力两轮驱动拖拉机 | 轮式拖拉机 | 江苏省茂源农业机械制造有限公司 | MY400A | 8640 | 0 | 结构尺寸（长*宽*高mm）:3292*1450*2080 整机质量（kg）:1795 配套动力（kw）:29.5 驱动方式:4×2两轮驱动 轴距:1839 mm 轮距（前轮/后轮）:1050-1450/1150-1450mm 轮距（前轮/后轮）调整方式:可调套管/翻转轮辋+有级可调 最小离地间隙:355mm（后桥放油螺塞） 前轴质量/后轴质量:730/1065kg 最大配重（前/后）:48/180kg 挡位数（前进/倒退）:8/2 发动机与离合器联接方式:直联 启动方式:电启动 配套发动机型号:常柴 ZN490BT 配套发动机额定转速:2400 r/min 轮胎型号（前/后）:6.00-16 /11.2-28 变速箱换挡方式:滑动齿轮换挡 排放标准:国三 | 通用类
动力机械 | 拖拉机 | 轮式拖拉机（不含皮带传动轮式拖拉机） | 40—50马力两轮驱动拖拉机 | 轮式拖拉机 | 潍坊华特拖拉机有限公司 | HT-400 | 8640 | 0 | 结构尺寸（长*宽*高mm）:3520×1580×2050 整机质量（kg）:1480 配套动力（kw）:29.5 驱动型式:两轮驱动 变速箱型式:2轴（1+1）×4×2组成式 转向系型式:全液压转向 动力输出轴转速:540/1000或540/720或720/1000 制动系型式:蹄式 悬挂装置型式:后置三点悬挂，Ⅰ类 液压输出装置:简单液压输出或多路阀 驾驶室:无 轴距:1700mm 轮距:1100~1400/1150~1400mm | 通用类
动力机械 | 拖拉机 | 轮式拖拉机（不含皮带传动轮式拖拉机） | 40—50马力两轮驱动拖拉机 | 轮式拖拉机 | 常州东风农机集团有限公司 | DF400-15 | 8640 | 0 | 结构尺寸（长*宽*高mm）:3145*1350*1990 整机质量（kg）:1310 配套动力（kw）:29.4 发动机型号:四达490T2 轴距:1700(mm) 离地间隙:378(mm) 驱动方式:两轮驱动 前轴质量:520(kg) 后轴质量:790(kg) 最大前配重:20(kg) 最大后配重:20(kg) 档位数:8/2（前进/后退） 启动方式:电启动 | 通用类
动力机械 | 拖拉机 | 轮式拖拉机（不含皮带传动轮式拖拉机） | 40—50马力两轮驱动拖拉机 | 轮式拖拉机 | 山东双力现代农业装备有限公司 | SL400 | 8640 | 0 | 结构尺寸（长*宽*高mm）:3450*1500*2000（至排气管顶）3450*1500*2260（至安全架顶） 整机质量（kg）:1346 配套动力（kw）:29.5 发动机商标或品牌:LD 莱动 发动机型号:4TE40A 发动机标定转速（r/min）:2400 转向系形式:全液压转向 离合器型式:单片、干式、双作用、常结合 变速箱型式:（4+1）×2机械组成式 主变速箱换挡方式:滑移齿轮+啮合套换挡 轮胎型号（前轮/后轮）:6.0-16/11.2-24 动力输出轴转速（r/min）:540/720 驱动方式:两轮驱动 | 通用类
动力机械 | 拖拉机 | 轮式拖拉机（不含皮带传动轮式拖拉机） | 40—50马力两轮驱动拖拉机 | 轮式拖拉机 | 潍坊泰鸿拖拉机有限公司 | TY400-D | 8640 | 0 | 结构尺寸（长*宽*高mm）:3195×1300×1180 整机质量（kg）:1300 配套动力（kw）:29.5 驱动型式:4×2两轮驱动 轴距:1580mm 前轴质量/后轴质量:490/810（kg） 最大配重（前/后）:9/20（kg） 档位数（前进/倒退/爬行）:8/2/0 变速箱型式:（4＋1）×2组成式 变速箱换挡方式:滑移齿轮换挡 转向系型式:前轮液压转向 悬挂装置型式:后置三点悬挂 动力输出轴转速:720r/min 发动机:4TE40A（山东华源莱动内燃机有限公司、29.5kw、国三核准号：CNFCG30407010001) 发动机（选装）:JD4B4M2（江苏农华智慧农业科技股份有限公司、29.42kw、国三核准号：CNFCG30631030002） 发动机（选装）:4DW91-40GG3U（一起解放汽车有限公司无锡柴油机厂、29.5kw、国三核准号：CNFCG30360020005） 发动机（选装）:SD4BW3D1（江苏四达动力机械集团有限公司、30kw、国三核准号：CNFCG30355020005） | 通用类
动力机械 | 拖拉机 | 轮式拖拉机（不含皮带传动轮式拖拉机） | 40—50马力两轮驱动拖拉机 | 轮式拖拉机 | 潍坊华夏拖拉机制造有限公司 | 华夏400H | 8640 | 0 | 结构尺寸（长*宽*高mm）:2810×1255（1255～1355）×1160 mm 整机质量（kg）:109 配套动力（kw）:29.5 kw 驱动型式:4×2两轮驱动 档位数:8/2/0 轴距:1650 mm 轮距:960（960、1060）/980（960-1060）mm 最大配重:16/20 kg 发动机与离合器连接方式:直联 启动方式:电启动 离合器型式:单片干式单作用 转向系型式:前轮液压转向 悬挂装置型式:后置三点悬挂 | 通用类
动力机械 | 拖拉机 | 轮式拖拉机（不含皮带传动轮式拖拉机） | 40—50马力两轮驱动拖拉机 | 轮式拖拉机 | 山东大唐中垦农业装备有限公司 | 威牛-400 | 8640 | 0 | 结构尺寸（长*宽*高mm）:3230*1580*2250 整机质量（kg）:1400 配套动力（kw）:29.4 型式:4*2轮式 用途:农用 轴距（mm）:1850 轮距（前轮/后轮）mm:1130、1230、1330、1430/1370、1470 轮距（前轮/后轮）调整方式:伸缩套管/翻转辐板 最小离地间隙（离地部位）mm:430（牵引板底部） 前轴质量/后轴质量（kg）:650/750 最大配重（前/后）kg:0/55 挡位数（前进/倒退/爬行）:8/2/0 各挡理论速度（km/h）:前进：2.31、2.92、4.75、7.54、9.07、11.45、18.63、29.55 倒退：2.16、8.46 发动机与离合器的联接方式:直联 起动方式:电起动 发动机商标或品牌:江动 型式:水冷、直列、四冲程、直喷式 型号:JD4B4M2 企业名称:江苏农华智慧农业科技股份有限公司 吸气方式:自然吸气 气缸数（缸）:4 缸径*行程（mm）:90*100 排量（L）:2.545 压缩比:（18±0.5）：1 标定转速（r/min）:2300 起动机型号:QDJ2519Q-P 冷却系统型式:强制循环水冷 排放标准:国Ⅲ 前照灯:QJDJ-SJ-550 后视镜:QJDJ-DCJ-140 燃油箱型号:LF350-50016 燃油箱设计工作压力（kPa）:200 燃油箱容积（L）:44 转向系型式:前轮机械转向或液压转向 转向器型式:球面蜗杆滚轮式或摆线转阀开心无反应静液压转向器 制动系型式:机械传动、封闭蹄式 离合器型式:干式、单片、单作用 变速箱型式:（4+1）*2组成式 变速箱换挡方式:滑移齿轮换挡 中央传动型式（前/后）:无/螺旋圆锥齿轮式 差速器型式（前/后）:无/闭式、2个行星锥齿轮 最终传动方式（前/后）:无/外置外啮合直齿式 机架型式:无架式 轮胎型号（前轮/后轮）:5.00-15、11.2-24 轮胎气压（前轮/后轮）kPa:150~170/98~120 轮辋材质:Q235 液压悬挂系统型式:半分置式 悬挂装置型式:后置三点悬挂 悬挂装置类别:1类 调节方式:力调节、位调节 液压油泵型式、型号:齿轮泵、CBN-E310 液压输出装置:简单液压输出 安全阀全开压力（MPa）:18±0.5 动力输出轴型式:后置非独立式 动力输出轴花键数目:8齿 动力输出轴花键外径:Φ38 动力输出轴转速（r/min）:540/750 | 通用类
动力机械 | 拖拉机 | 轮式拖拉机（不含皮带传动轮式拖拉机） | 40—50马力两轮驱动拖拉机 | 轮式拖拉机 | 枣庄海纳科技有限公司 | 雷硕-450 | 8640 | 0 | 结构尺寸（长*宽*高mm）:3460*1480*2080 整机质量（kg）:1420 配套动力（kw）:33.1 驱动方式:两驱驱动 发动机型号:全柴/4B2-45V32 发动机结构型式:4缸、直列、四冲程、水冷 进气方式:自然吸气 离合器:干式、单片、单作用 转向系型式:全液压转向 变速箱型式:（4+1）x2组合式 变速箱换挡方式:滑移齿轮/啮合套 驾驶室:两柱式安全架 轮胎型号（前轮/后轮）:6.50-16/11.2-24 | 通用类
动力机械 | 拖拉机 | 轮式拖拉机（不含皮带传动轮式拖拉机） | 40—50马力两轮驱动拖拉机 | 轮式拖拉机 | 潍坊泰鸿拖拉机有限公司 | TY450-D | 8640 | 0 | 结构尺寸（长*宽*高mm）:3195×1300×1180 整机质量（kg）:1310 配套动力（kw）:33.1 驱动型式:4×2两轮驱动 轴距:1645mm 前轴质量/后轴质量:495/815（kg） 最大配重（前/后）:9/20（kg） 档位数（前进/倒退/爬行）:8/2/0 变速箱型式:（4＋1）×2组成式 变速箱换挡方式:滑移齿轮换挡 转向系型式:前轮液压转向 悬挂装置型式:后置三点悬挂 动力输出轴转速:720r/min 发动机:4TE45A（山东华源莱动内燃机有限公司、33.1kw、国三核准号：CNFCG30407010007） 发动机（选装）:SD4DW3D2（江苏四达动力机械集团有限公司、34kw、国三核准号：CNFCG30355020003） 发动机（选装）:JD4B4M1（江苏农华智慧农业科技股份有限公司、33.09kw、国三核准号：CNFCG30631030001） 发动机（选装）:4DW91-45GG3U（一汽解放汽车有限公司无锡柴油机厂、33.1kw、国三核准号：CNFCG30360020004） | 通用类
动力机械 | 拖拉机 | 轮式拖拉机（不含皮带传动轮式拖拉机） | 40—50马力两轮驱动拖拉机 | 轮式拖拉机 | 潍坊泰鸿拖拉机有限公司 | TY450 | 8640 | 0 | 结构尺寸（长*宽*高mm）:3460×1500×1970 整机质量（kg）:1335 配套动力（kw）:33.09 驱动型式:两轮驱动 轴距:1820mm 前轴质量/后轴质量:534/801（kg） 最大配重（前/后）:42/40（kg） 档位数（前进/倒退）:8/2 转向系型式:液压转向 变速箱型式:（4＋1）×2组合式 变速箱换挡方式:滑移齿轮换挡 悬挂装置型式:后置、三点悬挂 动力输出轴转速:720r/min 发动机:JD4B4M1（江苏农华智慧农业科技股份有限公司、33.09kw、国三核准号：CNFCG30631030001） | 通用类
动力机械 | 拖拉机 | 轮式拖拉机（不含皮带传动轮式拖拉机） | 40—50马力两轮驱动拖拉机 | 轮式拖拉机 | 山东时风(集团)有限责任公司 | SF400C | 8640 | 0 | 结构尺寸（长*宽*高mm）:3120X1580X2080 整机质量（kg）:1260 配套动力（kw）:29.4 型式:4*2两轮驱动 轴距，mm:1650 最小离地间隙（离地部位）mm:380（后桥底部） 挡位数（前进、倒退、爬行）:8/2/0 发动机与离合器联接方式:直联 启动方式:电起动 轮距（前轮/后轮），mm:970、1070、1170、1270/1030、1130、1230、1330 轮距（前轮/后轮）调整方式 :伸缩可调/翻转钢圈加滑动可调 前轴质量/后轴质量，kg:450/810 配重（最大）（前/后），kg:40/72 各挡理论速度，km/h:前进：1.16；1.91；2.93；5.13；6.00；9.85；15.20；26.58倒退：1.51；7.82 | 通用类
动力机械 | 拖拉机 | 轮式拖拉机（不含皮带传动轮式拖拉机） | 40—50马力两轮驱动拖拉机 | 轮式拖拉机 | 山东时风(集团)有限责任公司 | SF400D | 8640 | 0 | 结构尺寸（长*宽*高mm）:2810X1310X1980（消声器向上）/2810X1310X1200（消声器向下） 整机质量（kg）:1065 配套动力（kw）:29.4 型式:4*2两轮驱动 轴距，mm:1610 最小离地间隙（离地部位）mm:255（前桥底部） 挡位数（前进、倒退、爬行）:8/2/0 发动机与离合器联接方式:直联 启动方式:电起动 轮距（前轮/后轮），mm:1010、1110/1000-1150 轮距（前轮/后轮）调整方式:伸缩可调/滑动可调 前轴质量/后轴质量，kg:410/655 配重（最大）（前/后），kg:10/40 各挡理论速度，km/h:前进：0.94；1.53；2.36；4.11；4.82；7.91；12.20；21.34倒退：1.22；6.28 | 通用类
动力机械 | 拖拉机 | 轮式拖拉机（不含皮带传动轮式拖拉机） | 40—50马力两轮驱动拖拉机 | 轮式拖拉机 | 洛阳瑞得拖拉机有限公司 | RD400A | 8640 | 0 | 结构尺寸（长*宽*高mm）:3140*1500*1900 整机质量（kg）:1015 配套动力（kw）:29.4 整机型式:4*2(两轮驱动） 用途:牵引、驱动兼用型 轴距:1820mm 轮距（前轮/后轮）:1050-1450/1150-1450mm 轮距（前轮/后轮）调整方式:不可调/有节可调 最小离地间隙:355mm 前轴质量/后轴质量:480/720kg 最大配重质量（前/后）:45/140kg 档位数（前进/倒退）:8F+2R 各档理论速度:前进挡：2.07、3.26、4.95、6.87、9.57、14.58、22.67、31.54倒档：2.72、12.59 发动机与离合器连接方式:直联 起动方式:电启动 动力输出轴功率:26.5kw 最大牵引力:7.4kn | 通用类
动力机械 | 拖拉机 | 轮式拖拉机（不含皮带传动轮式拖拉机） | 40—50马力两轮驱动拖拉机 | 轮式拖拉机 | 洛阳瑞得拖拉机有限公司 | RD400B | 8640 | 0 | 结构尺寸（长*宽*高mm）:3140*1430*1220 整机质量（kg）:1245 配套动力（kw）:29.4 整机型式:4*2(两轮驱动） 轴距:1800mm 轮距:1030/980-1180 轮距调整方式:不可调/有级可调 最小离地间隙:255mm 档位数（前进/倒退/爬行）:8F+2R 各档理论速度（km/h）:前进挡：2.07、3.26、4.95、6.87、9.57、14.58、22.67、31.54倒档：2.72、12.59 发动机与离合器连接方式:直连 起动方式:电启动 动力输出轴输出功率:26.5kw | 通用类
动力机械 | 拖拉机 | 轮式拖拉机（不含皮带传动轮式拖拉机） | 40—50马力两轮驱动拖拉机 | 轮式拖拉机 | 洛阳万年红拖拉机有限公司 | 万年红400A | 8640 | 0 | 结构尺寸（长*宽*高mm）:3340*1480*1920 整机质量（kg）:1155 配套动力（kw）:29.4 型式:4*2(两轮驱动） 用途:牵引、驱动兼用型 轴距:1800mm 轮距（前轮/后轮）:1150/1150-1450mm 轮距（前轮/后轮）调整方式:不可调/有节可调 最小离地间隙:300mm 前轴质量/后轴质量:60/70kg 最大配重（前/后）:60/70kg 档位数（前进/倒退/爬行）:8F+2R 各档理论速度:前进挡：2.07、3.26、4.95、6.87、9.57、14.58、22.67、31.54倒档：2.72、12.59 发动机与离合器连接方式:直联 起动方式:电启动 动力输出轴输出功率:26.5kw 最大牵引力:10.1kn | 通用类
动力机械 | 拖拉机 | 轮式拖拉机（不含皮带传动轮式拖拉机） | 40—50马力两轮驱动拖拉机 | 轮式拖拉机 | 洛阳千年丰农业机械有限公司 | 千年丰-400D | 8640 | 0 | 结构尺寸（长*宽*高mm）:3050*1400*1470 整机质量（kg）:1115 配套动力（kw）:29.5 驱动方式:两轮驱动 轴距（mm）:1680 轮距（前轮/后轮）（mm）:1100/1100 最大配重（前/后）（kg）:60/68 发动机与离合器联接方式:直联 启动方式:电启动 动力输出轴输出功率（kw）:25 最大牵引力（KN:6 挡位数（前进/后退/爬行:8/2 最小离地间隙（离地部位）（mm）:280 | 通用类 | 山东
动力机械 | 拖拉机 | 轮式拖拉机（不含皮带传动轮式拖拉机） | 40—50马力两轮驱动拖拉机 | 轮式拖拉机 | 山东潍坊拖拉机厂集团有限公司 | 潍拖TY400D | 8640 | 0 | 结构尺寸（长*宽*高mm）:3100*1250*2190 整机质量（kg）:1135 配套动力（kw）:29.5 型式:4X2轮式 轴距(mm):1680 轮距（前轮/后轮）(mm):950/1000 最小离地间隙(mm):250 标准配重（前/后）(kg):42/70 档位数（前进/倒退/爬行） :8/2/0 发动机与离合器联接方式:直联 起动方式:电起动 最大牵引力(kN):4.0 转向系型式:液压转向 | 通用类 | 山东
动力机械 | 拖拉机 | 轮式拖拉机（不含皮带传动轮式拖拉机） | 40—50马力两轮驱动拖拉机 | 轮式拖拉机 | 山东五征集团有限公司 | TA400E | 8640 | 0 | 结构尺寸（长*宽*高mm）:3380×1460×2125（安全架） 整机质量（kg）:1310 配套动力（kw）:29.5 轴距（mm）:1790 最小离地间隙（mm）:380（后牵引架） 档位数（前进/倒退/爬行）:8/2/0 转向器型式:摆线转阀式全液压转向器 行车制动系型式:机械蹄式制动 离合器型式:干式、单片、单作用、常啮合式 变速箱型式:4×（1+1）×2组成式 主变速箱换挡方式:滑移齿轮结合啮合套 液压悬挂系统型式:分置式 调节方式:位调节 液压输出装置:1组快换接头 动力输出轴型式:后置独立式 | 通用类 | 山东
动力机械 | 拖拉机 | 轮式拖拉机（不含皮带传动轮式拖拉机） | 40—50马力两轮驱动拖拉机 | 轮式拖拉机 | 山东五征集团有限公司 | NA450 | 8640 | 0 | 结构尺寸（长*宽*高mm）:3230×1425×2067（安全架） 整机质量（kg）:1290 配套动力（kw）:33.1 轴距（mm）:1765 最小离地间隙:310（后牵引架） 档位数（前进/倒退/爬行）:8/2/0 转向器型式:摆线转阀式全液压转向器 行车制动系型式:机械蹄式制动 离合器型式:干式、单片、单作用、常啮合式 变速箱型式:(4+1)×2组成式 变速箱换挡方式:滑移齿轮结合啮合套 液压悬挂系统型式:分置式 调节方式:位调节 液压输出装置:1组快换接头 动力输出轴型式:后置非独立式 | 通用类 | 山东
动力机械 | 拖拉机 | 轮式拖拉机（不含皮带传动轮式拖拉机） | 40—50马力两轮驱动拖拉机 | 轮式拖拉机 | 洛阳市煌睿机械制造有限公司 | 400 | 8640 | 0 | 结构尺寸（长*宽*高mm）:3680×1500×2350（至安全架顶） 整机质量（kg）:1750 配套动力（kw）:29.4 型式:两轮驱动 轴距（mm）:1845 常用轮距（前轮/后轮）（mm）:1310/1210 轮距（前轮/后轮）调整方式:多级可调/不可调 标准配重（前/后）（kg）:80/100 档位数（前进/倒退/爬行）:前进8/倒退2 主变速档位数:主变速5 副变速档位数/其它:副变速2 发动机与离合器联接方式:直联式 最小离地间隙（mm）:400 | 通用类 | 河南
动力机械 | 拖拉机 | 轮式拖拉机（不含皮带传动轮式拖拉机） | 40—50马力两轮驱动拖拉机 | 轮式拖拉机 | 常州东风农机集团有限公司 | DF450-10 | 8640 | 0 | 结构尺寸（长*宽*高mm）:3420*1510*2310 整机质量（kg）:1355 配套动力（kw）:33.1 轴距（mm）:1750 前轮轮距（mm）:1200 后轮轮距（mm）:1200 最小离地间隙（mm）:405 标准前配重（kg）:120 标准后配重（kg）:160 前进档档位数（个）:8 后退档档位数（个）:2 主变速档位数（个）:4+1 驱动型式:两轮驱动 | 通用类 | 江苏
动力机械 | 拖拉机 | 轮式拖拉机（不含皮带传动轮式拖拉机） | 40—50马力两轮驱动拖拉机 | 轮式拖拉机 | 江苏常发农业装备股份有限公司 | CFA400 | 8640 | 0 | 结构尺寸（长*宽*高mm）:3412×1440×1980 整机质量（kg）:1215 配套动力（kw）:29.5 型式:两轮驱动 轴距（mm）:1768 轮距（前轮/后轮）mm:前轮1010-1210，后轮1035-1406，选装前轮1150-1450，后轮1000-1400 常用轮距（前轮/后轮）mm:1010/1200,选装1250/1200 轮距（前轮/后轮）调整方式:前轮有级调节，后轮有级调节；选装前轮有级调节，后轮无极调节 标准配重（前/后）kg:前配重120，后配重180 档位数:前进9/倒退3/爬行0，选装前进9/倒退9/爬行0 发动机与离合器联接方式:直联式 翻倾防护装置（驾驶室或安全架）:安全架 转向器型式:全液压转向 制动系型式:干式、蹄式 离合器型式:干式、单片、常接合、单作用 主变速箱换挡方式:滑动齿轮换挡 副变速箱换挡方式:滑动齿轮换挡 悬挂装置型式:后置、三点悬挂 | 通用类 | 江苏
动力机械 | 拖拉机 | 轮式拖拉机（不含皮带传动轮式拖拉机） | 40—50马力两轮驱动拖拉机 | 轮式拖拉机 | 江苏常发农业装备股份有限公司 | CFA450 | 8640 | 0 | 结构尺寸（长*宽*高mm）:3412×1440×1980 整机质量（kg）:1215 配套动力（kw）:33.1 型式:两轮驱动 轴距（mm）:1768 轮距（前轮/后轮）mm:前轮1010-1210，后轮1035-1406，选装前轮1150-1450，后轮1000-1400 常用轮距（前轮/后轮）mm:1010/1200,选装1250/1200 轮距（前轮/后轮）调整方式:前轮有级调节，后轮有级调节；选装前轮有级调节，后轮无极调节 标准配重（前/后）kg:前配重120，后配重180 档位数:前进9/倒退3/爬行0，选装前进9/倒退9/爬行0 发动机与离合器联接方式:直联式 翻倾防护装置（驾驶室或安全架）:安全架 转向器型式:全液压转向 制动系型式:干式、蹄式 离合器型式:干式、单片、常接合、单作用 主变速箱换挡方式:滑动齿轮换挡 副变速箱换挡方式:滑动齿轮换挡 悬挂装置型式:后置、三点悬挂 | 通用类 | 江苏
动力机械 | 拖拉机 | 轮式拖拉机（不含皮带传动轮式拖拉机） | 40—50马力两轮驱动拖拉机 | 轮式拖拉机 | 山东英胜机械有限公司 | TT450-D | 8640 | 0 | 结构尺寸（长*宽*高mm）:3225*1400*2165 整机质量（kg）:1200 配套动力（kw）:33.1 型式:两轮驱动 轴距（mm）:1800 起动方式:电启动 轮距（前轮/后轮）（mm）:1080/1080 最小使用质量（kg）:1200 最小离地间隙（mm）:230 最大配重（kg）:24/20 标定转速（r/min）:2400 功率（kW）:33.1 变速箱型式:（4+1）×机械组成式 | 通用类 | 山东
动力机械 | 拖拉机 | 轮式拖拉机（不含皮带传动轮式拖拉机） | 40—50马力两轮驱动拖拉机 | 轮式拖拉机 | 潍坊市鑫升机械制造有限公司 | XSY400 | 8640 | 0 | 结构尺寸（长*宽*高mm）:3320*1300*1800 整机质量（kg）:1177 配套动力（kw）:29.5 驱动型式:4×2轮式 轴距:1780mm 最大配重(前/后)（kg）:48/90 挡位数（前进/倒退/爬行）:8F/2R 变速箱型式:（4+1）×2组成式 最小离地间隙:370mm 起动方式:电启动 轮距（前轮/后轮）(mm):前轮：960~1300；后轮：960~1300 前轴质量/后轴质量(kg):547/630 轮胎型号（前轮/后轮):6.00-16/9.5-24 | 通用类 | 山东
动力机械 | 拖拉机 | 轮式拖拉机（不含皮带传动轮式拖拉机） | 40—50马力两轮驱动拖拉机 | 轮式拖拉机 | 洛阳泰红农业机械有限公司 | 400D | 8640 | 0 | 结构尺寸（长*宽*高mm）:2950×1240×1400 整机质量（kg）:1055（最小） 配套动力（kw）:29.4 驱动方式:4×2两轮驱动 发动机型号:YD4RT 轴距（mm）:1600mm 变速箱型式:2×（4+1）机械组成式 变速箱换挡方式:啮合套、滑移齿轮 液压悬挂系统型式:半分置式 悬挂装置型式:后置三点悬挂 动力输出轴型式:后置、半独立式 离合器型式:干式、单作用 制动系型式:蹄式 转向系型式:前轮液压转向 | 通用类 | 河南
动力机械 | 拖拉机 | 轮式拖拉机（不含皮带传动轮式拖拉机） | 40—50马力两轮驱动拖拉机 | 轮式拖拉机 | 洛阳泰红农业机械有限公司 | 400 | 8640 | 0 | 结构尺寸（长*宽*高mm）:3400×1400×2000 整机质量（kg）:1135（最小） 配套动力（kw）:29.5 驱动方式:4×2两轮驱动 发动机型号:YSD490T 轴距（mm）:1850mm 变速箱型式:2×（4+1）机械组成式 变速箱换挡方式:啮合套、滑移齿轮 液压悬挂系统型式:半分置式 悬挂装置型式:后置三点式 动力输出轴型式:后置、半独立式 离合器型式:干式、单作用 制动系型式:蹄式 转向系型式:前轮液压转向 | 通用类 | 河南
动力机械 | 拖拉机 | 轮式拖拉机（不含皮带传动轮式拖拉机） | 40—50马力两轮驱动拖拉机 | 轮式拖拉机 | 洛阳泰红农业机械有限公司 | 450 | 8640 | 0 | 结构尺寸（长*宽*高mm）:3480×1450×2350（至安全架顶） 整机质量（kg）:1390（最小） 配套动力（kw）:33.1 驱动方式:4×2两轮驱动 发动机型号:YD4J45V2 轴距:1900mm 变速箱型式:2×（4+1）机械组成式 变速箱换挡方式:啮合套、滑移齿轮 液压悬挂系统型式:分置式 悬挂装置型式:后置三点悬挂 动力输出轴型式:后置、半独立式 离合器型式:干式、单作用 制动系型式:蹄式 转向系型式:前轮液压转向 | 通用类 | 河南
动力机械 | 拖拉机 | 轮式拖拉机（不含皮带传动轮式拖拉机） | 40—50马力两轮驱动拖拉机 | 轮式拖拉机 | 潍坊力王农业装备有限公司 | 力王-450 | 8640 | 0 | 结构尺寸（长*宽*高mm）:3500*1400*2200 整机质量（kg）:1580 配套动力（kw）:33.1 整机型式:两轮驱动 整机用途:一般用途 轴距（mm）:1840 常用轮距（前轮/后轮）（mm）:1100/1080 轮距（前轮/后轮）调整方式:有级可调/无级可调 最小离地间隙（mm）:300 标准配重（前/后）（kg）:56/80 档位数前进/倒退/爬行:8/2/0 发动机与离合器联接方式:直联式 起动方式:电启动 | 通用类 | 山东
动力机械 | 拖拉机 | 轮式拖拉机（不含皮带传动轮式拖拉机） | 40—50马力两轮驱动拖拉机 | 轮式拖拉机 | 潍坊华博农业装备有限公司 | 华博400 | 8640 | 0 | 结构尺寸（长*宽*高mm）:3410×1560（1300～1600）×2150 整机质量（kg）:1310 配套动力（kw）:29.5 kw 档位数:8/2/0 发动机与离合器连接方式:直联式 离合器型式:单片、干式、单作用、常结合 驱动型式:两轮驱动 启动方式:电启动 轴距:1840 轮距:960、1000、1100、1200、1300/960～1300 最大配重:68/92 悬挂装置型式:后置三点悬挂 转向系型式:前轮液压转向 | 通用类 | 山东
动力机械 | 拖拉机 | 轮式拖拉机（不含皮带传动轮式拖拉机） | 40—50马力两轮驱动拖拉机 | 轮式拖拉机 | 山东鑫华拖拉机制造有限公司 | 鑫华泰山400A | 8640 | 0 | 结构尺寸（长*宽*高mm）:3380*1450*2300mm 整机质量（kg）:1387kg 配套动力（kw）:29.42kw 型式:4×2轮式 标准配重:10/60kg 发动机与离合器联接方式:直联式 起动方式:电起动 翻倾防护装置（驾驶室或安全框架）:两柱式安全架 前照灯型号:250.48.010/250.48.010Y 转向系型式:液压转向或机械转向 行车制动系型式:机械制动、蹄式 离合器型式:干式单片单作用 轮胎型号（前轮/后轮）:5.00-15/11.2-24 | 通用类 | 山东
动力机械 | 拖拉机 | 轮式拖拉机（不含皮带传动轮式拖拉机） | 40—50马力两轮驱动拖拉机 | 轮式拖拉机 | 山东鑫华拖拉机制造有限公司 | 鑫华泰山400B | 8640 | 0 | 结构尺寸（长*宽*高mm）:3450*1450*2200mm 整机质量（kg）:1445kg 配套动力（kw）:29.42kw 型式:4×2轮式 发动机与离合器联接方式:直联式 起动方式:电起动 翻倾防护装置（驾驶室或安全框架）:双柱式安全架 前照灯型号:FT400/554 转向系型式:液压转向 车制动系型式:机械制动、蹄式 离合器型式:干式单片单作用 标准配重（前/后）kg:50/80kg 轮胎型号（前轮/后轮）:6.50-16/11.2-24 | 通用类 | 山东
动力机械 | 拖拉机 | 轮式拖拉机（不含皮带传动轮式拖拉机） | 50—60马力两轮驱动拖拉机 | 轮式拖拉机 | 河南向阳红机械制造有限公司 | 向阳红-550 | 11110 | 0 | 结构尺寸（长*宽*高mm）:3825*1700*2700 整机质量（kg）:2098 配套动力（kw）:40.4 驱动方式:两轮驱动 悬挂装置型式:后置三点悬挂 启动方式:电启动 发动机型式:直列、水冷、四冲程、直喷式 吸气方式:自然吸气 冷却系统型式:强制水冷 转向系型式:液压转向 离合器型式:11吋干式双作用 变速箱型式:4×3×3档组成式 悬挂装置类别:1类 | 通用类
动力机械 | 拖拉机 | 轮式拖拉机（不含皮带传动轮式拖拉机） | 50—60马力两轮驱动拖拉机 | 轮式拖拉机 | 洛阳市博马农业工程机械有限公司 | 博马-500 | 11110 | 0 | 结构尺寸（长*宽*高mm）:3850*1750*2200（消声器顶） 整机质量（kg）:1895 配套动力（kw）:36.8 型式:4×2两轮驱动 轴距或履带接地长 mm:1940 轮距(前轮/后轮)或轨距 mm:1300～1500（出厂1300）/1300～1600（出厂1300） 最小离地间隙（离地部位）mm:395 （拖挂架下沿） 前轴质量/后轴质量kg:760/1135 挡位数(前进/倒退):12/4/－ 发动机与离合器的联接方式:直联 起动方式:电起动 发动机型号:4D32T31/502 标定转速r/min:2200 | 通用类
动力机械 | 拖拉机 | 轮式拖拉机（不含皮带传动轮式拖拉机） | 50—60马力两轮驱动拖拉机 | 轮式拖拉机 | 河南向阳红机械制造有限公司 | 向阳红-500 | 11110 | 0 | 结构尺寸（长*宽*高mm）:3815*1640*2700 整机质量（kg）:2040 配套动力（kw）:36.8 驱动方式:两轮驱动 轴距:1990mm 启动方式:电启动 发动机型式:直列、水冷、四冲程、直喷式 吸气方式:自然吸气 冷却系统型式:强制水冷 离合器型式:10吋干式双作用 变速箱型式:4X3X（1+1）档组成式 悬挂装置型式:后置三点悬挂 悬挂装置类别:1类 | 通用类
动力机械 | 拖拉机 | 轮式拖拉机（不含皮带传动轮式拖拉机） | 50—60马力两轮驱动拖拉机 | 轮式拖拉机 | 山东五征集团有限公司 | MD550 | 11110 | 0 | 结构尺寸（长*宽*高mm）:3865×1905×2570 整机质量（kg）:2480 配套动力（kw）:40.5 型式:4×2两轮驱动 轴距:1975mm 轮距(前轮/后轮):1300、1400、1500、1600/1280、1380、1400mm 档位数（前进/倒退/爬行）:16/8/12（选装爬行档） 转向器型式:摆线转阀式全液压转向器 制动系型式:机械操纵、湿式、盘式 离合器型式:干式、独立操纵双作用 变速箱型式:4×2×(2+1)组成式、4×3×(2+1)组成式（选装爬行档） 变速箱换挡方式:同步器换挡 液压悬挂系统型式:半分置式 悬挂装置型式:后置三点悬挂 调节方式:综合调节 液压输出装置:多路阀输出（2组） 动力输出轴型式:独立式 动力输出轴转速:540/1000或540/750r/min | 通用类
动力机械 | 拖拉机 | 轮式拖拉机（不含皮带传动轮式拖拉机） | 50—60马力两轮驱动拖拉机 | 轮式拖拉机 | 雷沃重工股份有限公司 | M550-A1 | 11110 | 0 | 结构尺寸（长*宽*高mm）:4200*1910*2690 整机质量（kg）:2715 配套动力（kw）:43 配套发动机厂家及型号:玉柴YC4DK65-T300 轴距（mm）:2188 前后轮轮距（mm）:1400-1700/1430-1830 档位数（前进/倒退/爬行）:8/2/0 轮胎规格（前轮/后轮）:6.0-16/12.4-28 驱动方式:两轮驱动 轮距调整方式:有级可调 转向系型式:前轮液压转向 制动系型式:湿式、盘式 变速箱换挡方式:机械有级变速 | 通用类
动力机械 | 拖拉机 | 轮式拖拉机（不含皮带传动轮式拖拉机） | 50—60马力两轮驱动拖拉机 | 轮式拖拉机 | 天津拖拉机制造有限公司 | TNW550-1 | 11110 | 0 | 结构尺寸（长*宽*高mm）:3985×1655×2480 整机质量（kg）:2150 配套动力（kw）:40.4 型式:4×2 两轮驱动 轴距(mm):2008 轮距(前轮/后轮) (mm):1250-1550/1315-1615 最小离地间隙(mm):390 最大配重(前/后) (kg):120/180 挡位数(前进/倒退/爬行):前进8/倒退4 动力输出轴输出功率(kW):38.0 最大牵引力(kN):14.2 驾驶室或安全架:安全驾驶室 转向系型式:全液压转向 离合器型式:干式双作用 变速箱换挡方式:啮合套换挡 轮胎型号(前轮/后轮):6.50-16/12.4-32 液压悬挂系统型式:半分置式 悬挂装置型式及类别:后置，三点悬挂、Ⅱ类 调节方式:力位综合调节 动力输出轴型式:半独立式 动力输出轴转速(r/min):540、720/1000任选两种 框架上最大提升力(kN):9.1 | 通用类
动力机械 | 拖拉机 | 轮式拖拉机（不含皮带传动轮式拖拉机） | 50—60马力两轮驱动拖拉机 | 轮式拖拉机 | 天津拖拉机制造有限公司 | TNW550-2 | 11110 | 0 | 结构尺寸（长*宽*高mm）:3985×1655×2290 整机质量（kg）:1970 配套动力（kw）:40.4 型式:4×2两轮驱动 轴距(mm):2008 轮距(前轮/后轮) (mm):1250-1550/1315-1615 最小离地间隙(mm):390 最大配重(前/后) (kg):120/180 挡位数(前进/倒退/爬行):前进8/倒退4 动力输出轴输出功率(kW):38.0 最大牵引力(kN):14.2 驾驶室或安全架:折叠式安全架 转向系型式:全液压转向 离合器型式:干式双作用 变速箱换挡方式:啮合套换挡 轮胎型号(前轮/后轮):6.50-2014.9-30 液压悬挂系统型式:半分置式 悬挂装置型式及类别:后置，三点悬挂、Ⅱ类 调节方式:力位综合调节 动力输出轴型式:半独立式 动力输出轴转速(r/min):540、720/1000任选两种 框架上最大提升力(kN) :9.1 | 通用类
动力机械 | 拖拉机 | 轮式拖拉机（不含皮带传动轮式拖拉机） | 50—60马力两轮驱动拖拉机 | 轮式拖拉机 | 北京弗雷森拖拉机有限公司 | FS-550 | 11110 | 0 | 结构尺寸（长*宽*高mm）:4050*1620*2570 整机质量（kg）:2120 配套动力（kw）:40.5 标定功率:40.5（kW） 标定转速:2300(r/min) 驱动方式:两轮驱动 轴距:2026（mm） 轮距（前轮/后轮）:1300/1300（mm） 档位数（前进/倒退）:12/12 配重（最大）（前/后）:144/360(kg) 轮胎型号（前/后）:6.0-16/12.4-28 起动方式:电起动 最小离地间隙:400（mm） | 通用类
动力机械 | 拖拉机 | 轮式拖拉机（不含皮带传动轮式拖拉机） | 50—60马力两轮驱动拖拉机 | 轮式拖拉机 | 中联重机股份有限公司 | RK550 | 11110 | 0 | 结构尺寸（长*宽*高mm）:4040×1750×2410 整机质量（kg）:2300 配套动力（kw）:40.5 轴距（mm）:2040 轮距（前轮/后轮）调整方式:有级调整 前轴质量/后轴质量（kg）:920/1380 档位数（前进/倒退/爬行）:12/12/0 整机启动方式:电启动 整机型式:4×2两轮驱动 轮距（前轮/后轮）mm:1250/1300 最小离地间隙（离地部位）mm:310（后悬挂架底部） 最大配重（前/后）kg:108/360 发动机与离合器联接方式:直联式 驾驶室或安全架型式:整体焊接式 | 通用类
动力机械 | 拖拉机 | 轮式拖拉机（不含皮带传动轮式拖拉机） | 50—60马力两轮驱动拖拉机 | 轮式拖拉机 | 雷沃重工股份有限公司 | M550-B | 11110 | 0 | 结构尺寸（长*宽*高mm）:4030*1650*2520 整机质量（kg）:2300 配套动力（kw）:40.4 配套发动机厂家及型号:全柴4C5-55U32 轴距（mm）:2016 前后轮轮距（mm）:1250/1300 档位数（前进/倒退/爬行）:12/12/0 轮胎规格（前轮/后轮）:6.0-16/12.4-28 驱动方式:两轮驱动 轮距调整方式:有级可调 转向系型式:前轮液压转向 变速箱换挡方式:机械有级变速 工作装置调节方式:力位综合调节 | 通用类
动力机械 | 拖拉机 | 轮式拖拉机（不含皮带传动轮式拖拉机） | 50—60马力两轮驱动拖拉机 | 轮式拖拉机 | 雷沃重工股份有限公司 | M550-AA1 | 11110 | 0 | 结构尺寸（长*宽*高mm）:4200*1910*2690 整机质量（kg）:2500 配套动力（kw）:43 配套发动机厂家及型号:玉柴YC4DK65-T300 轴距（mm）:2188 前后轮轮距（mm）:1400-1700/1430-1830 档位数（前进/倒退/爬行）:8/2/0 轮胎规格（前轮/后轮）:6.0-16/12.4-28 驱动方式:两轮驱动 轮距调整方式:有级可调 转向系型式:前轮液压转向 制动系型式:湿式、盘式 变速箱换挡方式:机械有级变速 | 通用类
动力机械 | 拖拉机 | 轮式拖拉机（不含皮带传动轮式拖拉机） | 50—60马力两轮驱动拖拉机 | 轮式拖拉机 | 河南向阳红机械制造有限公司 | 向阳红-500A | 11110 | 0 | 结构尺寸（长*宽*高mm）:3400*1510*1450 整机质量（kg）:1390 配套动力（kw）:36.8 起动方式:电起动 发动机型式:四缸、直列、水冷、四冲程、直喷式 吸气方式:自然吸气 冷却系统型式:水冷 转向系型式:液压转向 离合器型式:单片、干式、单作用、常结合 变速箱型式:4X(2+1)档组成式 悬挂装置型式:后置三点悬挂 驱动方式:两轮驱动 轴距:1660mm | 通用类
动力机械 | 拖拉机 | 轮式拖拉机（不含皮带传动轮式拖拉机） | 50—60马力两轮驱动拖拉机 | 轮式拖拉机 | 洛阳丰收农业机械装备有限公司 | 芬美得-550 | 11110 | 0 | 结构尺寸（长*宽*高mm）:3825*1750*2270 整机质量（kg）:1990 配套动力（kw）:40.4 型式:4×2（两轮驱动） 轴距:1990mm 最小使用质量:2098kg 动力输出轴功率:34.3kW 最大牵引力:11.8kN 转向系型式:液压转向 机架型式:无架式 液压悬挂系统型式:分置式 悬挂装置类别:1类 框架上610mm处最大提升力:≥9.1kN | 通用类
动力机械 | 拖拉机 | 轮式拖拉机（不含皮带传动轮式拖拉机） | 50—60马力两轮驱动拖拉机 | 轮式拖拉机 | 道依茨法尔机械有限公司 | SH500C | 11110 | 0 | 结构尺寸（长*宽*高mm）:3790*1620*2510 整机质量（kg）:2210 配套动力（kw）:36.8 驱动型式：:4×2两轮驱动 轴距（mm）::1968 挡位数（前进/倒退/爬行）：:8/4/0 轮距（mm）(前轮/后轮)：:1200-1500/1200-1500 轮距调整方式（前轮/后轮）：:有级可调/有级可调 悬挂装置型式:后置三点悬挂 悬挂装置类别:1类 动力输出轴型式:后置半独立式 最小离地间隙（mm）:304 发动机与离合器联接方式:直联 | 通用类
动力机械 | 拖拉机 | 轮式拖拉机（不含皮带传动轮式拖拉机） | 50—60马力两轮驱动拖拉机 | 轮式拖拉机 | 第一拖拉机股份有限公司 | MK550 | 11110 | 0 | 结构尺寸（长*宽*高mm）:3965*1867*1760（至方向盘）/2705（至防翻架）/2560（至消声器） 整机质量（kg）:2650 配套动力（kw）:40.4 整机型式:4*2两轮驱动 轴距:2118mm 轮距（前轮/后轮）:1400、1500、1600、1700/1500、1600、1700mm 档位数（前进/倒退/爬行）:12/12/8 启动方式:电启动 轮距（前轮/后轮）调整方式:有级可调 最小离地间隙（离地部位）:370mm 前轴质量/后轴质量:1050/1600kg 最大配重（前/后）:80/300kg 发动机与离合器联接方式:直联 用途:一般农业用途 | 通用类
动力机械 | 拖拉机 | 轮式拖拉机（不含皮带传动轮式拖拉机） | 50—60马力两轮驱动拖拉机 | 轮式拖拉机 | 河南向阳红机械制造有限公司 | 向阳红-550A | 11110 | 0 | 结构尺寸（长*宽*高mm）:3400*1510*1450 整机质量（kg）:1390 配套动力（kw）:40.5 起动方式:电起动 发动机型式:四缸、直列、水冷、四冲程、直喷式 吸气方式:自然吸气 冷却系统型式:水冷 转向系型式:液压转向 离合器型式:单片、干式、单作用、常结合 变速箱型式:4X(2+1)档组成式 悬挂装置型式:后置三点悬挂 驱动方式:两轮驱动 发动机标定功率:1660mm | 通用类
动力机械 | 拖拉机 | 轮式拖拉机（不含皮带传动轮式拖拉机） | 50—60马力两轮驱动拖拉机 | 轮式拖拉机 | 中联重机股份有限公司 | RK550-A | 11110 | 0 | 结构尺寸（长*宽*高mm）:4040×1820×2660 整机质量（kg）:2080 配套动力（kw）:40.5 整机型式:4×2两轮驱动 轴距(mm):2350 轮距（前轮/后轮）mm:1300/1300 轮距（前轮/后轮）调整方式:有级调整/有级调整 最小离地间隙(mm):320 前轴质量/后轴质量（kg）:830/1250 最大配重（前/后）kg:108/360 档位数（前进/倒退/爬行）:12/12/0 发动机与离合器联接方式:直联式 整机启动方式:电启动 驾驶室型式:两柱式 发动机标定转速（r/min）:2300 | 通用类
动力机械 | 拖拉机 | 轮式拖拉机（不含皮带传动轮式拖拉机） | 50—60马力两轮驱动拖拉机 | 轮式拖拉机 | 江苏常发农业装备股份有限公司 | CFD550 | 11110 | 0 | 结构尺寸（长*宽*高mm）:3642*1820*2506 整机质量（kg）:2100 配套动力（kw）:40.5 轴距（mm）:2034 最小离地间隙（mm）:445 动力输出轴功率（kW）:35.6 最大牵引力（kN）:11 发动机标定转速（r/min）:2300 燃油箱容积（L）:50 启动方式:电启动 整机型式:两轮驱动 发动机与离合器的连接方式:直联式 悬挂装置型式:后置、三点悬挂 | 通用类
动力机械 | 拖拉机 | 轮式拖拉机（不含皮带传动轮式拖拉机） | 50—60马力两轮驱动拖拉机 | 轮式拖拉机 | 江苏常发农业装备股份有限公司 | CFD550A | 11110 | 0 | 结构尺寸（长*宽*高mm）:3642*1820*2506 整机质量（kg）:2100 配套动力（kw）:40.5 轴距（mm）:2034 最小离地间隙（mm）:445 动力输出轴功率（kW）:35.6 最大牵引力（kN）:11 发动机标定转速（r/min）:2300 燃油箱容积（L）:50 启动方式:电启动 整机型式:两轮驱动 发动机与离合器的连接方式:直联式 悬挂装置型式:后置、三点悬挂 | 通用类
动力机械 | 拖拉机 | 轮式拖拉机（不含皮带传动轮式拖拉机） | 50—60马力两轮驱动拖拉机 | 轮式拖拉机 | 第一拖拉机股份有限公司 | MF550 | 11110 | 0 | 结构尺寸（长*宽*高mm）:3910*1745*2565（至安全架） 整机质量（kg）:2289 配套动力（kw）:40.5 整机型式:4*2两轮驱动 轴距:2127mm 轮距（前轮/后轮）:1350～1550/1400～1600mm 档位数（前进/倒退）:8/8 启动方式:电启动 轮距（前轮/后轮）调整方式:有级可调 最小离地间隙:400mm 前轴质量/后轴质量:864/1316kg 最大配重（前/后）:160/300kg 发动机与离合器联接方式:直联 | 通用类
动力机械 | 拖拉机 | 轮式拖拉机（不含皮带传动轮式拖拉机） | 50—60马力两轮驱动拖拉机 | 轮式拖拉机 | 山东时风(集团)有限责任公司 | SF550 | 11110 | 0 | 结构尺寸（长*宽*高mm）:4160X1880X2695 整机质量（kg）:2615 配套动力（kw）:40.5 轴距 （mm）:2228 最小离地间隙 （mm）:395 挡位数（前进、倒退）:8/2 发动机与离合器联接方式:直联 起动方式:电启动 动力输出轴功率（KW):≥34.4 最大牵引力（KN):≥11 用途:适用于平原、山区、丘陵地区作业（耕、耙、旋、播等）固定作业（抽水、喷灌、脱粒等）及田间和公路运输作业 轮距（前轮/后轮），mm:1510、1610、1710（出厂1510）/1530、1630、1730、1830（出厂1530） 轮距（前轮/后轮）调整方式:伸缩轴管/钢圈翻转 前轴质量/后轴质量，kg:1020/1595 最大配重（前/后），kg:220/160 各挡理论速度，km/h:前进：低I:2.96低II:3.96低III:6.29低IV:8.46高I:10.65高II:14.27高III:22.64高IV:30.46倒退：RI:3.35RII:12.08 | 通用类
动力机械 | 拖拉机 | 轮式拖拉机（不含皮带传动轮式拖拉机） | 50—60马力两轮驱动拖拉机 | 轮式拖拉机 | 江苏常发农业装备股份有限公司 | CFC550 | 11110 | 0 | 结构尺寸（长*宽*高mm）:3504*1495*2395 整机质量（kg）:1880 配套动力（kw）:40.5 整机型式:两轮驱动 轴距（mm）:1808 最小离地间隙（mm）:390（下拉杆支座下边缘） 额定转速（r/min）:2400（r/min） 发动机冷却形式:强制水冷 发动机吸气方式:增压中冷 发动机与离合器连接方式:直联式 轮距（前轮/后轮）（mm）:前轮:1250-1550;后轮：1210-1426 悬挂装置形式:后置、三点悬挂 档位数:前进8/倒退4 | 通用类
动力机械 | 拖拉机 | 轮式拖拉机（不含皮带传动轮式拖拉机） | 50—60马力两轮驱动拖拉机 | 轮式拖拉机 | 江苏常发农业装备股份有限公司 | CFD500A | 11110 | 0 | 结构尺寸（长*宽*高mm）:3602*1700*2268 整机质量（kg）:1950 配套动力（kw）:36.8 轴距（mm）:2034 最小离地间隙（mm）:410 动力输出轴功率（kW）:32.4 最大牵引力（kN）:9.5 发动机标定转速（r/min）:2400 燃油箱容积（L）:50 启动方式:电启动 整机型式:两轮驱动 发动机与离合器的连接方式:直联式 悬挂装置型式:后置、三点悬挂 | 通用类
动力机械 | 拖拉机 | 轮式拖拉机（不含皮带传动轮式拖拉机） | 50—60马力两轮驱动拖拉机 | 轮式拖拉机 | 雷沃重工股份有限公司 | M500-B | 11110 | 0 | 结构尺寸（长*宽*高mm）:3980*1650*2520 整机质量（kg）:2210 配套动力（kw）:36.8 配套发动机厂家及型号:全柴4C4-50V32 轴距（mm）:1966 前后轮轮距（mm）:1250/1300 档位数（前进/倒退/爬行）:12/12/0 轮胎规格（前轮/后轮）:6.0-16/12.4-28 驱动方式:两轮驱动 轮距调整方式:有级可调 转向系型式:前轮液压转向 制动系型式:湿式、盘式 变速箱换挡方式:机械有级变速 | 通用类
动力机械 | 拖拉机 | 轮式拖拉机（不含皮带传动轮式拖拉机） | 50—60马力两轮驱动拖拉机 | 轮式拖拉机 | 中联重机股份有限公司 | RK500 | 11110 | 0 | 结构尺寸（长*宽*高mm）:3990×1800×2460 整机质量（kg）:2210 配套动力（kw）:36.8 整机型式:4×2两轮驱动 轴距(mm):1960 轮距（前轮/后轮）mm:1290/1300 轮距（前轮/后轮）调整方式:有级调整/有级调整 最小离地间隙(mm):315 前轴质量/后轴质量（kg）:950/1260 最大配重（前/后）kg:108/360 驾驶室或安全架型式:整体焊接式 发动机与离合器联接方式:直联式 整机启动方式:电启动 | 通用类
动力机械 | 拖拉机 | 轮式拖拉机（不含皮带传动轮式拖拉机） | 50—60马力两轮驱动拖拉机 | 轮式拖拉机 | 江苏常发农业装备股份有限公司 | CFC500J | 11110 | 0 | 结构尺寸（长*宽*高mm）:3564*1495*2395 整机质量（kg）:1840 配套动力（kw）:36.8 轴距（mm）:1808 最小离地间隙（mm）:390 动力输出轴功率（kW）:31.3 最大牵引力（kN）:9 发动机标定转速（r/min）:2400 燃油箱容积（L）:40 启动方式:电启动 整机型式:两轮驱动 发动机与离合器的连接方式:直联式 悬挂装置型式:后置、三点悬挂 | 通用类
动力机械 | 拖拉机 | 轮式拖拉机（不含皮带传动轮式拖拉机） | 50—60马力两轮驱动拖拉机 | 轮式拖拉机 | 洛阳市煌睿机械制造有限公司 | 华宣500 | 11110 | 0 | 结构尺寸（长*宽*高mm）:3900×1650×2480（至驾驶室顶） 整机质量（kg）:2240 配套动力（kw）:36.8 最大牵引力（kN）:12 驱动方式:两轮驱动 调节方式:力位调节 离合器型式:干式，双作用 制动系型式:盘式 变速箱换挡方式:啮合套 转向系型式:前轮液压转向 变速箱型式:4×（3+1）组成式 液压悬挂系统型式:半分置式 动力输出轴型式:后置半独立式 最小离地间隙（mm）:430 | 通用类
动力机械 | 拖拉机 | 轮式拖拉机（不含皮带传动轮式拖拉机） | 50—60马力两轮驱动拖拉机 | 轮式拖拉机 | 道依茨法尔机械有限公司 | SH500 | 11110 | 0 | 结构尺寸（长*宽*高mm）:3768*1640*2350 整机质量（kg）:2030 配套动力（kw）:36.8 驱动型式：:4×2两轮驱动 轴距（mm）::1968 挡位数（前进/倒退/爬行）：:8/4/0 轮距（mm）(前轮/后轮)：:1200-1500/1200-1500 轮距调整方式（前轮/后轮）：:有级可调/有级可调 悬挂装置型式:后置三点悬挂 悬挂装置类别:1类 动力输出轴型式:后置半独立式 最小离地间隙（mm）:304 发动机与离合器联接方式:直联 | 通用类
动力机械 | 拖拉机 | 轮式拖拉机（不含皮带传动轮式拖拉机） | 50—60马力两轮驱动拖拉机 | 轮式拖拉机 | 泰安泰山国泰拖拉机制造有限公司 | 泰山-550 | 11110 | 0 | 结构尺寸（长*宽*高mm）:3980×1650×2350 整机质量（kg）:2030 配套动力（kw）:40.4 轴距:2016（mm） 轮距(前/后):1300、1400、1500/1300、1400、1500（mm） 最大配重(前/后):108/225（kg） 档位数（前进/倒退/爬行）:12/12/0 发动机与离合器联接方式:直联 发动机商标或品牌:常柴、莱动、东方红、四达、扬动、全柴、新柴、锡柴 发动机型号:4G33TC、4TD55、4TD55A、YT4B4U22/0404E、SD4BW3Z、SD4BW3Z3、YD4JZ55C1、YD4JZ55C2、4B2-55U32、4D32ZT31/554、4DW93-55GG3U、4D32ZT31/552、4D32ZT31/553、4C5-55U32、4C5-55U31 转向系型式:前轮液压转向 离合器型式:单片、干式、单作用 变速箱型式:4×3×（1+1）组成式 变速箱换挡方式:啮合套换挡 机架型式:无架式 轮胎型号（前轮/后轮）:6.00-16/12.4-28 液压悬挂系统型式:开心、半分置式 悬挂装置型式:后置三点式 调节方式:力调节、位调节、力位单独控制 液压输出装置:简单液压输出 动力输出轴型式:半独立式 动力输出轴转速:540/760（r/min） 驱动型式:4×2两轮驱动 | 通用类
动力机械 | 拖拉机 | 轮式拖拉机（不含皮带传动轮式拖拉机） | 50—60马力两轮驱动拖拉机 | 轮式拖拉机 | 山东恒邦发动机制造有限公司 | 泰拖-550 | 11110 | 0 | 结构尺寸（长*宽*高mm）:3500×1560×2340 整机质量（kg）:1590 配套动力（kw）:40.5 驱动型式:4×2轮式 轴距:1850（mm） 轮距(前/后):1000、1100、1200、1300/1000、1100、1200、1300(mm) 最大配重（前/后）:95/172（kg） 档位数（前进/倒退/爬行）:8/2 发动机与离合器联接方式:直联 发动机商标或品牌:扬动、四达、莱动、锡柴 发动机型号:YD4JZ55C1、SD4BW3Z、4TD55、4DW93-55GG3U 转向系型式:液压转向 离合器型式:双片、干式、双作用、常结合 变速箱型式:（4+1）×2组成式 变速箱换挡方式:啮合套换挡 机架型式:无架式 轮胎型号（前轮/后轮）:6.00-16/11.2-28 液压悬挂系统型式:半分置式 悬挂装置型式:后置三点悬挂 调节方式:综合调节 液压输出装置:/ 动力输出轴型式:后置独立式 动力输出轴转速:540/760（r/min） | 通用类
动力机械 | 拖拉机 | 轮式拖拉机（不含皮带传动轮式拖拉机） | 50—60马力两轮驱动拖拉机 | 轮式拖拉机 | 潍坊红柳机械开发有限公司 | 550 | 11110 | 0 | 结构尺寸（长*宽*高mm）:3880×1730×2630 整机质量（kg）:2265 配套动力（kw）:40.4 型式:4×2轮式 轴距（mm）:1960 最小离地间隙:400mm 档位数（前进/倒退）:12/12 变速箱换挡方式:啮合套换挡 变速箱型式:4×3×（1+1）组成式 离合器型式:单片、干式、双作用离合器 转向器型式:摆线转阀式全液压转向器 悬挂装置型式:后置三点悬挂 动力输出轴型式:后置独立式 | 通用类
动力机械 | 拖拉机 | 轮式拖拉机（不含皮带传动轮式拖拉机） | 50—60马力两轮驱动拖拉机 | 轮式拖拉机 | 江苏常发农业装备股份有限公司 | CFC500 | 11110 | 0 | 结构尺寸（长*宽*高mm）:3564*1495*2280 整机质量（kg）:1680 配套动力（kw）:36.8 轴距（mm）:1808 最小离地间隙（mm）:390 动力输出轴功率（kW）:31.3 最大牵引力（kN）:9 发动机标定转速（r/min）:2400 燃油箱容积（L）:40 启动方式 :电启动 整机型式:两轮驱动 发动机与离合器的连接方式:直联式 悬挂装置型式:后置、三点悬挂 | 通用类
动力机械 | 拖拉机 | 轮式拖拉机（不含皮带传动轮式拖拉机） | 50—60马力两轮驱动拖拉机 | 轮式拖拉机 | 江苏常发农业装备股份有限公司 | CFC500A | 11110 | 0 | 结构尺寸（长*宽*高mm）:3564*1495*2280 整机质量（kg）:1680 配套动力（kw）:36.8 轴距（mm）:1808 最小离地间隙（mm）:390 动力输出轴功率（kw）:31.3 最大牵引力（KN）:9 轮距（前轮/后轮）（mm）:前轮距1250-1550（常用1250）/后轮距1210-1426（常用1210） 发动机标定转速（r/min):2400 整机型式:两轮驱动 发动机与离合器的连接方式:直联式 悬挂装置型式:后置、三点悬挂 驾驶室与安全架型式:后置、可翻转安全架 | 通用类
动力机械 | 拖拉机 | 轮式拖拉机（不含皮带传动轮式拖拉机） | 50—60马力两轮驱动拖拉机 | 轮式拖拉机 | 泰安泰山国泰拖拉机制造有限公司 | 泰山-500 | 11110 | 0 | 结构尺寸（长*宽*高mm）:3870×1650×2350 整机质量（kg）:2010 配套动力（kw）:36.8 轴距:1966（mm） 轮距(前/后):1300、1400、1500/1300、1400、1500（mm） 最大配重(前/后):108/225（kg） 档位数（前进/倒退/爬行）:12/12/0 发动机与离合器联接方式:直联 发动机商标或品牌:全柴、新柴、锡柴、莱动、常柴、四达、扬动 发动机型号:4B5-50V32、4D32T31/504、4DW93-50GG3U、4TE50、4TE50A、4G33T、SD4BW3Z1、SD4BW3Z2、SD4DW3D、YD4C50V1、4C4-50V32、4C4-50V31、4C3-50V32、4C3-50V31、4C2-50V32 转向系型式:前轮液压转向 离合器型式:干式双作用 变速箱型式:4×3×（1+1）组成式 变速箱换挡方式:啮合套换挡 机架型式:无架式 轮胎型号（前轮/后轮）:6.00-16/12.4-28 液压悬挂系统型式:半分置式 悬挂装置型式:后置三点悬挂 调节方式:力调节、位调节、力位单独控制 液压输出装置:简单液压输出 动力输出轴型式:后置半独立式 动力输出轴转速:540/1000（r/min） 驱动型式:4×2轮式 | 通用类
动力机械 | 拖拉机 | 轮式拖拉机（不含皮带传动轮式拖拉机） | 50—60马力两轮驱动拖拉机 | 轮式拖拉机 | 山东恒邦发动机制造有限公司 | 泰拖-500 | 11110 | 0 | 结构尺寸（长*宽*高mm）:3500×1560×2340 整机质量（kg）:1590 配套动力（kw）:36.8 驱动型式:4×2轮式 轴距:1800（mm） 轮距(前/后):1000、1100、1200、1300/1000、1100、1200、1300(mm) 最大配重（前/后）:95/172（kg） 档位数（前进/倒退/爬行）:8/2 发动机与离合器联接方式:直联 发动机商标或品牌:常柴、扬动、四达、莱动、锡柴、全柴、新柴 发动机型号:4G33T、YD4C50V1、SD4DW3D、SD4BW3Z1、4TE50、4TE50A、4DW93-50GG3U、4B5-50V32、4D32T31/504 转向系型式:液压转向 离合器型式:双片、干式、双作用、常结合 变速箱型式:（4+1）×2组成式 变速箱换挡方式:啮合套换挡 机架型式:无架式 轮胎型号（前轮/后轮）:6.00-16/11.2-28 液压悬挂系统型式:半分置式 悬挂装置型式:后置三点悬挂 调节方式:综合调节 液压输出装置:/ 动力输出轴型式:后置独立式 动力输出轴转速:540/760（r/min） | 通用类
动力机械 | 拖拉机 | 轮式拖拉机（不含皮带传动轮式拖拉机） | 50—60马力两轮驱动拖拉机 | 轮式拖拉机 | 洛阳千年丰农业机械有限公司 | 千年丰-550 | 11110 | 0 | 结构尺寸（长*宽*高mm）:3860*1635*2130 整机质量（kg）:2260 配套动力（kw）:40.4 驱动形式:两轮驱动 轴距（㎜）:1950 轮胎型号（前轮/后轮）:6.00-16/13.6-28 最大配重（前/后）（㎏）:112/200 轮距（前轮/后轮）（㎜）:1200～1500/1200～1500 档位数（前进/倒退）:12/12 最小离地间隙（㎜）:360 变速箱换挡方式:啮合套换挡 机架型式:无架式 启动方式:电启动 | 通用类
动力机械 | 拖拉机 | 轮式拖拉机（不含皮带传动轮式拖拉机） | 50—60马力两轮驱动拖拉机 | 轮式拖拉机 | 潍坊红柳机械开发有限公司 | 500 | 11110 | 0 | 结构尺寸（长*宽*高mm）:3880×1730×2630 整机质量（kg）:2145 配套动力（kw）:36.8 型式:4×2轮式 轴距（mm）:1960 最小离地间隙:400mm 档位数（前进/倒退）:12/12 变速箱换挡方式:啮合套换挡 变速箱型式:4×3×（1+1）组成式 离合器型式:单片、干式、双作用离合器 转向器型式:摆线转阀式全液压转向器 悬挂装置型式:后置三点悬挂 动力输出轴型式:后置独立式 | 通用类
动力机械 | 拖拉机 | 轮式拖拉机（不含皮带传动轮式拖拉机） | 50—60马力两轮驱动拖拉机 | 轮式拖拉机 | 中联重机股份有限公司 | RK500-A | 11110 | 0 | 结构尺寸（长*宽*高mm）:3990×1800×2660 整机质量（kg）:2080 配套动力（kw）:36.8 整机型式:4×2两轮驱动 轴距(mm):1960 轮距（前轮/后轮）mm:1290/1300 轮距（前轮/后轮）调整方式:有级调整/有级调整 最小离地间隙(mm):315 前轴质量/后轴质量（kg）:830/1250 最大配重（前/后）kg:108/360 档位数（前进/倒退/爬行）:12/12/0 发动机与离合器联接方式:直联式 整机启动方式:电启动 驾驶室型式:两柱式 发动机标定转速（r/min）:2400 | 通用类
动力机械 | 拖拉机 | 轮式拖拉机（不含皮带传动轮式拖拉机） | 50—60马力两轮驱动拖拉机 | 轮式拖拉机 | 江苏清拖装备制造有限公司 | 江苏-550 | 11110 | 0 | 结构尺寸（长*宽*高mm）:3480*1830*2215 整机质量（kg）:2320 配套动力（kw）:40.5 型式:4*2两轮驱动 档位数（前进/倒退/爬行）:前进8/倒退2 轮距（前轮/后轮）mm:前轮：1300~1400mm/后轮1350~1650mm 启动方式:电启动 发动机型式:直列四缸、水冷、直喷、四冲程 轮胎型号（前轮/后轮）:前轮：6.00-16/后轮：14.9-28 离合器型式:干式、单片双作用 发动机与离合器联接方式:直联式 轴距:2015mm 发动机与离合器联接方式:直联式 | 通用类
动力机械 | 拖拉机 | 轮式拖拉机（不含皮带传动轮式拖拉机） | 50—60马力两轮驱动拖拉机 | 轮式拖拉机 | 洛阳天宇机械制造有限公司 | 格朗斯-550 | 11110 | 0 | 结构尺寸（长*宽*高mm）:3860×1635×2130 整机质量（kg）:2260 配套动力（kw）:40.4 轴距（㎜）:2015 驱动型式:两轮驱动 轮胎型号（前轮/后轮）:6.00-16/13.6-28 最大配重（前/后）（㎏）:112/200 轮距（前轮/后轮）（㎜）:1200～ 1500/1200～1500 档位数（前进/倒退）:12/12 最小离地间隙（㎜）:360 变速箱换挡方式:啮合套换挡 机架型式:啮合套换挡 启动方式:电启动 | 通用类
动力机械 | 拖拉机 | 轮式拖拉机（不含皮带传动轮式拖拉机） | 50—60马力两轮驱动拖拉机 | 轮式拖拉机 | 中联重机股份有限公司 | RF550-A | 11110 | 0 | 结构尺寸（长*宽*高mm）:3850×1630×2300 整机质量（kg）:2310 配套动力（kw）:40.5 整机型式:4×2两轮驱动 轴距（mm）:1908 轮距（前轮/后轮）mm :1300/1300 轮距（前轮/后轮）调整方式:有级可调/有级可调 最小离地间隙(mm):310 前轴质量/后轴质量（kg）:925/1385 最大配重（前/后）kg:120/360 档位数（前进/倒退/爬行）:8/2/0 发动机与离合器联接方式:直联式 整机启动方式:电起动 驾驶室型式:两柱式 发动机标定转速（r/min）:2400 | 通用类
动力机械 | 拖拉机 | 轮式拖拉机（不含皮带传动轮式拖拉机） | 50—60马力两轮驱动拖拉机 | 轮式拖拉机 | 中联重机股份有限公司 | RF550 | 11110 | 0 | 结构尺寸（长*宽*高mm）:3850×1630×2300 整机质量（kg）:2310 配套动力（kw）:40.5 整机型式:4×2两轮驱动 轴距(mm):1908 轮距（前轮/后轮）mm:1300/1300 轮距（前轮/后轮）调整方式:有级可调/有级可调 最小离地间隙(mm):310 前轴质量/后轴质量（kg）:925/1385 最大配重（前/后）kg:120/360 档位数（前进/倒退/爬行）:8/2/0 发动机与离合器联接方式:直连式 整机启动方式:电启动 驾驶室型式:整体焊接式 发动机标定转速（r/min）:2400 | 通用类
动力机械 | 拖拉机 | 轮式拖拉机（不含皮带传动轮式拖拉机） | 50—60马力两轮驱动拖拉机 | 轮式拖拉机 | 江苏沃得农业机械有限公司 | WD500 | 11110 | 0 | 结构尺寸（长*宽*高mm）:3700×1600×2316 整机质量（kg）:1850 配套动力（kw）:36.8 驱动方式:4×2两轮驱动 发动机型号:全柴4C3-50V32（国Ⅲ排放标准） 发动机气缸数(缸):4 标定转速（r/min）:2400 轴距（mm）:1963 轮距（前轮/后轮mm）:前轮1300、后轮1300 轮距（前轮/后轮）调整方式:翻转轮辋幅板、有级可调 最小离地间隙（mm）:396 前轴质量/后轴质量（kg）:720/1130 最大配重（前/后kg）:76/180 挡位数（前进/倒退/爬行）:8/2 发动机与离合器连接方式:直联 启动方式:电启动 动力输出轴功率（kW）:31.3 最大牵引力（kN）:11.4 转向系形式:全液压转向 离合器形式:单片、干式、常结合、双作用 轮胎型号（前轮/后轮）:5.50-16/11.2-28 液压悬挂系统型式:半分置式、开心 悬挂装置型式:后置、三点悬挂 | 通用类
动力机械 | 拖拉机 | 轮式拖拉机（不含皮带传动轮式拖拉机） | 50—60马力两轮驱动拖拉机 | 轮式拖拉机 | 山东凯斯迪尔农业装备有限公司 | NINGBODEER550 | 11110 | 0 | 结构尺寸（长*宽*高mm）:3510mm*1600mm*2240mm 整机质量（kg）:1747Kg 配套动力（kw）:40.4Kw 变速箱型式:(4+1)*2组成式 挡位(前进/倒退）:8/2 轴距:2015mm 轮距（前/后）:1190mm、1290mm、1390mm/1200mm、1250mm、1300mm、1350mm 轮距（前轮/后轮）调节方式 :有级可调/有级可调 最小离地间隙:325mm/传动箱底部 驱动型式: 两轮驱动 前轴质量/后轴质量:724kg/1156kg 最大配重（前/后）:78kg/120kg 发动机与离合器联接方式 :直联式 轮胎型号（前轮/后轮）:650-16/12.4-28 悬挂装置类别:I类 悬挂装置形式:后置三点悬挂 | 通用类
动力机械 | 拖拉机 | 轮式拖拉机（不含皮带传动轮式拖拉机） | 50—60马力两轮驱动拖拉机 | 轮式拖拉机 | 常州东风农机集团有限公司 | DF550-3 | 11110 | 0 | 结构尺寸（长*宽*高mm）:3815*1615*2250 整机质量（kg）:1940 配套动力（kw）:40.5 发动机型号:常柴4G33T 轴距:1855(mm) 离地间隙:450(mm) 驱动方式:两轮驱动 前轴质量:795(kg) 后轴质量:1145(kg) 最大前配重:160(kg) 最大后配重:320(kg) 档位数:12/4（前进/后退） 启动方式:电启动 | 通用类
动力机械 | 拖拉机 | 轮式拖拉机（不含皮带传动轮式拖拉机） | 50—60马力两轮驱动拖拉机 | 轮式拖拉机 | 中联重机股份有限公司 | RF500-A | 11110 | 0 | 结构尺寸（长*宽*高mm）:3410×1630×2140 整机质量（kg）:1960 配套动力（kw）:36.8 整机型式:4×2两轮驱动 轴距(mm):1908 轮距（前轮/后轮）mm:1300/1300 轮距（前轮/后轮）调整方式:有级可调 最小离地间隙(mm):470 前轴质量/后轴质量（kg）:784/1176 最大配重（前/后）kg:120/360 档位数（前进/倒退/爬行）:8+2 发动机与离合器联接方式:直联式 整机启动方式:电起动 | 通用类
动力机械 | 拖拉机 | 轮式拖拉机（不含皮带传动轮式拖拉机） | 50—60马力两轮驱动拖拉机 | 轮式拖拉机 | 潍坊天富拖拉机有限公司 | TF-550 | 11110 | 0 | 结构尺寸（长*宽*高mm）:3600×1622×2410 整机质量（kg）:1965 配套动力（kw）:40.5 型式:4×2 轴距（mm）:1965 轮距（前轮/后轮mm）:1100～1400/1150～1430 档位数:8/2 动力输出轴输出功率（kw）:34.4 最大牵引力（KN）:10.5 框架上610mm处最大提升力（KN）:≥9.6 标定转速:2400r/min 最小离地间隙:380mm 悬挂装置类别:1类 | 通用类
动力机械 | 拖拉机 | 轮式拖拉机（不含皮带传动轮式拖拉机） | 50—60马力两轮驱动拖拉机 | 轮式拖拉机 | 山东山拖凯泰农业装备有限公司 | 山拖550D | 11110 | 0 | 结构尺寸（长*宽*高mm）:3140*1440*2200 整机质量（kg）:1360 配套动力（kw）:40.4 型式:4x2轮式 轴距:1908mm 轮距(前轮/后轮):1040、1140、1240、1340/1110-1350mm 最小离地间隙:270mm 最大配重（前/后）:45/200kg 挡位数（前进/倒退）:8/2 发动机与离合器联接方式:直联式 起动方式:电启动 动力输出轴功率:34.34kW 最大牵引力:7.0kN | 通用类
动力机械 | 拖拉机 | 轮式拖拉机（不含皮带传动轮式拖拉机） | 50—60马力两轮驱动拖拉机 | 轮式拖拉机 | 第一拖拉机股份有限公司 | ME500-1 | 11110 | 0 | 结构尺寸（长*宽*高mm）:3650*1485*2250 整机质量（kg）:1800 配套动力（kw）:36.8 整机型式:4*2两轮驱动 轴距:1775mm 轮距（前轮/后轮）:1200～1400/1100～1400mm 档位数（前进/倒退/爬行）:8/4 启动方式:电启动 轮距调整方式（前轮/后轮）:有级可调 最小离地间隙:380mm 前轴质量/后轴质量:680/1120kg 最大配重质量（前/后）:80/100(选配80/0、0/100、0/0)kg 发动机与离合器联接方式:直联 用途:一般农业用途 动力输出轴输出功率:31.3kw 最大牵引力:12KN | 通用类
动力机械 | 拖拉机 | 轮式拖拉机（不含皮带传动轮式拖拉机） | 50—60马力两轮驱动拖拉机 | 轮式拖拉机 | 潍坊百利拖拉机有限公司 | 悍沃-550 | 11110 | 0 | 结构尺寸（长*宽*高mm）:3980*1650*2130 整机质量（kg）:2030 配套动力（kw）:40.4 整机型式:4*2两轮驱动 轴距:1966mm 轮距（前轮/后轮）:1150、1250、1350mm/1200、1300、1400mm 前轴质量/后轴质量:902kg/1139kg 配重（最大）（前/后）:140kg/60kg 挡位数（前进/倒退/爬行）:12/12/0 发动机型号:4B2-55U32 变速箱型式:4*3*（1+1）组成式 轮距（前轮/后轮）:6.50-16/12.4-28 驾驶室或安全架:两柱式安全架 | 通用类
动力机械 | 拖拉机 | 轮式拖拉机（不含皮带传动轮式拖拉机） | 50—60马力两轮驱动拖拉机 | 轮式拖拉机 | 山东英胜机械有限公司 | TT550 | 11110 | 0 | 结构尺寸（长*宽*高mm）:3600*1600*2310 整机质量（kg）:1770 配套动力（kw）:40.5 驱动方式:两轮驱动 起动方式:电起动 轴距（mm）:2020 轮距（前/后）:1300/1315 最小使用质量kg:1770 前轴质量/后轴质量kg:660/1200 配重（最大）（前/后）kg:120/86 排量:3.432 功率:40.5 动力输出轴转速r/min:540/720 | 通用类
动力机械 | 拖拉机 | 轮式拖拉机（不含皮带传动轮式拖拉机） | 50—60马力两轮驱动拖拉机 | 轮式拖拉机 | 第一拖拉机股份有限公司 | MF500 | 11110 | 0 | 结构尺寸（长*宽*高mm）:3780*1745*2445（至安全架顶） 整机质量（kg）:2052 配套动力（kw）:36.8 轴距:2063mm 轮距（前轮/后轮）:1350-1550/1400-1600mm 挡位数（前进/倒退）:8/8 整机型式:两轮驱动 启动方式:电启动 轮距（前轮/后轮）调整方式:有级可调 最小离地间隙:360mm 前轴质量/后轴质量:850/1310kg 最大配重（前/后）:80/200kg 发动机与离合器联接方式:直联 | 通用类
动力机械 | 拖拉机 | 轮式拖拉机（不含皮带传动轮式拖拉机） | 50—60马力两轮驱动拖拉机 | 轮式拖拉机 | 山东山拖凯泰农业装备有限公司 | 山拖550 | 11110 | 0 | 结构尺寸（长*宽*高mm）:3845*1615*2630 整机质量（kg）:2070 配套动力（kw）:40.5 型式:4x2轮式 轴距:1980mm 轮距(前轮/后轮):1215、1315（出厂）、1415/1210、1310（出厂）、1410mm 最小离地间隙:380mm 最大配重（前/后）:80/200kg 挡位数（前进/倒退/爬行）:12/12/0 发动机与离合器联接方式:直联 起动方式:电启动 转向系型式:全液压转向 行车制动系型式:双片、油浴、盘式 | 通用类
动力机械 | 拖拉机 | 轮式拖拉机（不含皮带传动轮式拖拉机） | 50—60马力两轮驱动拖拉机 | 轮式拖拉机 | 山东山拖凯泰农业装备有限公司 | 山拖500D | 11110 | 0 | 结构尺寸（长*宽*高mm）:2970*1410*1990 整机质量（kg）:1257 配套动力（kw）:36.8 型式:4*2轮式 轴距:1600mm 轮距(前轮/后轮):920/1410mm 最小离地间隙:225mm 最大配重（前/后）:14/76kg 挡位数（前进/倒退/爬行）:8/2/0 发动机与离合器联接方式:直联式 起动方式:电起动 前轴质量/后轴质量:513/744 最大牵引力:9.4kN | 通用类
动力机械 | 拖拉机 | 轮式拖拉机（不含皮带传动轮式拖拉机） | 50—60马力两轮驱动拖拉机 | 轮式拖拉机 | 山东潍坊鲁中拖拉机有限公司 | 鲁中-550 | 11110 | 0 | 结构尺寸（长*宽*高mm）:3770*1615*2100 整机质量（kg）:1905 配套动力（kw）:40.5 转向系型式:液压转向 最大牵引力KN:9.5 动力输出轴输出功率KW:34.4 型式:4×2两轮驱动 轮距调整方式（前轮/后轮）:有级可调/有级可调 发动机标定功率（kw） :40.5 发动机标定转速（r/min）:2400 发动机与离合器的联接方式 :直联 用途:一般农业用 轮距（前轮/后轮）mm:1200、1300（常用）、1400、1500/1200、1300（常用）、1400 挡位数（前进/倒退）:8/4 最小离地间隙（mm）:400（转向横拉杆底部） 起动方式 :电起动 轴距（mm）:1920 | 通用类
动力机械 | 拖拉机 | 轮式拖拉机（不含皮带传动轮式拖拉机） | 50—60马力两轮驱动拖拉机 | 轮式拖拉机 | 山东山拖凯泰农业装备有限公司 | 山拖500 | 11110 | 0 | 结构尺寸（长*宽*高mm）:3875*1625*2630 整机质量（kg）:2070 配套动力（kw）:36.8 型式:4x2轮式 轴距:1980mm 轮距(前轮/后轮):1215、1315（出厂）、1415/1210、1310（出厂）、1410mm 最小离地间隙:380mm 最大配重（前/后）:80/200 挡位数（前进/倒退/爬行）:12/12/0 发动机与离合器联接方式:直联 起动方式:电启动 转向系型式:全液压转向 行车制动系型式:双片、油浴、盘式 | 通用类
动力机械 | 拖拉机 | 轮式拖拉机（不含皮带传动轮式拖拉机） | 50—60马力两轮驱动拖拉机 | 轮式拖拉机 | 江苏清拖装备制造有限公司 | 江苏-550-B | 11110 | 0 | 结构尺寸（长*宽*高mm）:3480*1830*2380 整机质量（kg）:2445 配套动力（kw）:40.5 型式:4*2两轮驱动 档位数（前进/倒退/爬行）:8/2 轮距（前轮/后轮）:前轮：1300~1400 mm/后轮1350~1650 mm 启动方式:电启动 发动机型式:直列、四缸 轮胎型号（前轮/后轮）:前轮：6.00-16/后轮：14.9-28 离合器型式:干式、单片双作用 发动机与离合器联接方式:直联式 最大配重质量（前/后）:54kg/530kg 最小离地间隙（离地部位）:370（后桥放油塞下沿） | 通用类
动力机械 | 拖拉机 | 轮式拖拉机（不含皮带传动轮式拖拉机） | 50—60马力两轮驱动拖拉机 | 轮式拖拉机 | 雷沃重工股份有限公司 | M500L-E | 11110 | 0 | 结构尺寸（长*宽*高mm）:3136*1350*1330 整机质量（kg）:1360 配套动力（kw）:36.8 配套发动机厂家及型号:全柴4B5-50V32 轴距（mm） :1756 前后轮轮距（mm）:2031/1050 档位数（前进/倒退/爬行）:8/2/0 轮胎规格（前轮/后轮）:5.0-15/13.6-20 驱动方式:两轮驱动 轮距调整方式:有级可调 转向系型式:前轮液压转向 制动系型式:湿式、盘式 变速箱换挡方式:机械有级变速 | 通用类
动力机械 | 拖拉机 | 轮式拖拉机（不含皮带传动轮式拖拉机） | 50—60马力两轮驱动拖拉机 | 轮式拖拉机 | 雷沃重工股份有限公司 | M500-E | 11110 | 0 | 结构尺寸（长*宽*高mm）:3560*1560*2230 整机质量（kg）:1760 配套动力（kw）:36.8 配套发动机厂家及型号:全柴4B5-50V32 轴距（mm） :1900 前后轮轮距（mm）:960-1243/960-1263 档位数（前进/倒退/爬行）:8/8/0 轮胎规格（前轮/后轮）:7.5-16/11.2-28 驱动方式:两轮驱动 轮距调整方式:有级可调 转向系型式:前轮液压转向 制动系型式:湿式、盘式 变速箱换挡方式:机械有级变速 | 通用类
动力机械 | 拖拉机 | 轮式拖拉机（不含皮带传动轮式拖拉机） | 50—60马力两轮驱动拖拉机 | 轮式拖拉机 | 山东时风(集团)有限责任公司 | SF550B | 11110 | 0 | 结构尺寸（长*宽*高mm）:3780X1666X2265（安全架）3780X1666X2330（安全架）3780X1666X2475（驾驶室） 整机质量（kg）:1920（安全架）/1815（安全架）/2040（驾驶室） 配套动力（kw）:41 轴距 （mm）:2010 最小离地间隙 （mm）:433 档位数 前进/倒退/爬行 主变速/副变速/其他:8/2/0 (选装16/4/10 ) （4+1）/2/2 发动机与离合器联接方式:直联式 起动方式:电启动 用途:一般用途 轮距（前轮/后轮），mm:1300（初始）、1400、1500、1600/1300（初始）、1400、1500、1600 轮距（前轮/后轮）调整方式 :伸缩可调/翻转钢圈 常用轮距 （前轮/后轮） mm:1300/1300 最大配重（前/后），kg:52/160 各挡理论速度，km/h:前进挡（低速）：2.49、3.35、5.19、7.48（爬行）：0.44、0.59、0.91、1.31前进挡（高速）：9.74、13.12、20.36、29.30（爬行）：1.70、2.29、3.56、5.12倒挡：3.33、13.09（爬行）0.58、2.29 标准配重（前/后）kg:52/160 | 通用类
动力机械 | 拖拉机 | 轮式拖拉机（不含皮带传动轮式拖拉机） | 50—60马力两轮驱动拖拉机 | 轮式拖拉机 | 山东牧神机械有限责任公司 | HS500 | 11110 | 0 | 结构尺寸（长*宽*高mm）:3780×1650×2450 整机质量（kg）:2150 配套动力（kw）:36.77 驱动型式:两轮驱动 最小使用质量:2150kg 配重:140/180（前后）kg 档位数:8/8（前进/倒退） 变速箱型式:4×（1+1）×2组成式 驾驶室:六柱式安全驾驶室 型号:HS754.45.001 发动机型号:JD4E6N7 制造商:江苏农华智慧农业科技有限公司 排放阶段:第三阶段 型式核准号:CNFCG30631020010 轴距:1930mm | 通用类
动力机械 | 拖拉机 | 轮式拖拉机（不含皮带传动轮式拖拉机） | 50—60马力两轮驱动拖拉机 | 轮式拖拉机 | 潍坊百利拖拉机有限公司 | 悍沃-550A | 11110 | 0 | 结构尺寸（长*宽*高mm）:3700*1600*2300 整机质量（kg）:1840 配套动力（kw）:40.5 整机型式:4*2两轮驱动 发动机标定功率:40.5kW 轮胎型号（前轮/后轮）:6.50-16/11.2-28 轴距:1930mm 轮距（前轮/后轮）:1200、1250、1350mm/1000-1300mm 前轴质量/后轴质量:813kg/1027kg 配重（最大）（前/后）:140kg/60kg 挡位数（前进/倒退/爬行）:8/2/- 变速箱型式:（4+1）*2组成式 驾驶室或安全架:两柱式安全架 | 通用类
动力机械 | 拖拉机 | 轮式拖拉机（不含皮带传动轮式拖拉机） | 50—60马力两轮驱动拖拉机 | 轮式拖拉机 | 潍坊百利拖拉机有限公司 | 悍沃550D | 11110 | 0 | 结构尺寸（长*宽*高mm）:3300*1400（1300-1680）*1350方向盘（安全架2100） 整机质量（kg）:1550 配套动力（kw）:40.5 整机型式:4*2两轮驱动 轴距:1730mm 轮距（前轮/后轮）:900、1000、1100、1200、1300mm/900 ～1300mm 前轴质量/后轴质量:620kg/930kg 配重（最大）（前/后）:100kg/300kg 挡位数（前进/倒退）:前进8档/倒退2档 发动机型号:4TD55A 变速箱型式:（4+1）*2组成式 轮距（前轮/后轮）:6.00-16/13.8-20 驾驶室或安全架:两柱式安全架 | 通用类
动力机械 | 拖拉机 | 轮式拖拉机（不含皮带传动轮式拖拉机） | 50—60马力两轮驱动拖拉机 | 轮式拖拉机 | 洛阳路通农业装备有限公司 | 路通-500 | 11110 | 0 | 结构尺寸（长*宽*高mm）:3910*1700*2130 整机质量（kg）:2150 配套动力（kw）:36.8 驱动方式:4X2两轮驱动 配套发动机厂家及型号:浙江新柴股份有限公司4D32T31/504 轴距（mm）:1940 轮距（mm）:1200、1300、1400、1500/1220、1320、1420、1520 轮距调整方式（前轮/后轮）:可调/翻转轮辋 档位数:12/12/0 变速箱换挡方式:啮合套 动力输出功率（kW）:29.7 最大牵引力（kN）:10.7 安全架形式:两柱式 排放阶段:国三 | 通用类
动力机械 | 拖拉机 | 轮式拖拉机（不含皮带传动轮式拖拉机） | 50—60马力两轮驱动拖拉机 | 轮式拖拉机 | 潍坊百利拖拉机有限公司 | 悍沃-500 | 11110 | 0 | 结构尺寸（长*宽*高mm）:3880*1645*2130 整机质量（kg）:2030 配套动力（kw）:36.8 整机型式:4*2两轮驱动 轴距:1966mm 轮距（前轮/后轮）:1150、1250、1350mm/1200、1300、1400mm 前轴质量/后轴质量:830kg/1200kg 配重（最大）（前/后）:140kg/60kg 挡位数（前进/倒退/爬行）:8/2/0 发动机型号:4TE50 变速箱型式:2*（4+1）组成式 轮胎型号（前轮/后轮）:6.50-16/12.4-28 驾驶室或安全架:两柱式安全架 | 通用类
动力机械 | 拖拉机 | 轮式拖拉机（不含皮带传动轮式拖拉机） | 50—60马力两轮驱动拖拉机 | 轮式拖拉机 | 第一拖拉机股份有限公司 | ME500 | 11110 | 0 | 结构尺寸（长*宽*高mm）:3605*1485*2710 整机质量（kg）:1648 配套动力（kw）:36.8 整机型式:4*2两轮驱动 轴距:1775mm 轮距（前轮/后轮）:1200～1400/1100～1400mm 档位数（前进/倒退/爬行）:8/4/12（选配） 启动方式:电启动 轮距调整方式（前轮/后轮）:有级可调 最小离地间隙:380mm 前轴质量/后轴质量:591/1057kg 最大配重质量（前/后）:80/100(选配80/0、0/100、0/0)kg 发动机与离合器联接方式:直联 用途:一般农业用途 动力输出轴输出功率:31.3kw 最大牵引力:12KN | 通用类
动力机械 | 拖拉机 | 轮式拖拉机（不含皮带传动轮式拖拉机） | 50—60马力两轮驱动拖拉机 | 轮式拖拉机 | 江苏沃得农业机械有限公司 | WD500K | 11110 | 0 | 结构尺寸（长*宽*高mm）:3650×1572×2200（至排气管顶） 整机质量（kg）:1700 配套动力（kw）:36.8 驱动方式:两轮驱动 发动机型号:全柴4C4-50V32（国Ⅲ排放标准） 选装发动机型号:常柴4G33T、华源莱动4TE50（国Ⅲ排放标准） 发动机气缸数（缸）:4 标定转速（r/min）:2400 轴距（mm）:1835 轮距（前轮/后轮）（mm）:1150（常用）/1260（常用） 轮距（前轮/后轮）调整方式:可伸缩套管，有级调节式（前）/翻转轮辋幅板，有级可调（后） 最小离地间隙（mm）:357 标准配重（前/后）（kg）:72/240 最大配重（前/后）:72/240 档位数（前进/倒退/爬行）:8/8/0 档位数（主变速/副变速/其他）:4/2/0 发动机与离合器连接方式:直联 起动方式:电启动 最大牵引力（kN）:12.2 转向系形式:独立油路、全液压前轮转向 离合器形式:单片、干式、常结合、双作用 变速箱形式:二轴、直齿2×（4×2）组成式 轮胎型号:5.5-16/11.2-28 液压悬挂型式:半分置式、开心 | 通用类
动力机械 | 拖拉机 | 轮式拖拉机（不含皮带传动轮式拖拉机） | 50—60马力两轮驱动拖拉机 | 轮式拖拉机 | 山东腾拖农业装备有限公司 | 550 | 11110 | 0 | 结构尺寸（长*宽*高mm）:3477×1492×2095 整机质量（kg）:1220 配套动力（kw）:40.5 型式:4*2两轮驱动 轴距（mm）:1830 轮距（前轮/后轮）（mm）:1140（1240、1340）/1180（1100~1225） 最小离地间隙（mm）:340 配重（最大）（kg）:30/60 档位数（前进/倒退/爬行）:8/2/0 发动机与离合器联接方式:直联 启动方式:电起动 转向系型式:液压转向 转向器型式:摆线转阀式 变速箱型式:（4+1）*2组成式 轮胎型号（前轮/后轮）:6.50-16/11.2-24 | 通用类
动力机械 | 拖拉机 | 轮式拖拉机（不含皮带传动轮式拖拉机） | 50—60马力两轮驱动拖拉机 | 轮式拖拉机 | 山东常发工贸有限公司 | 550 | 11110 | 0 | 结构尺寸（长*宽*高mm）:3750×1850×2400 整机质量（kg）:2020 配套动力（kw）:40.5 型式:4*2轮式 轴距（cm）:200 轮距（前轮/后轮）（cm）:130/150 最大配重（前/后）kg:130/150 档位数（前进/倒退/爬行）:8/2 发动机与离合器联接方式:直联式 启动方式:电启动 转向系型式:全液压转向 转向器型式:摆线转阀式静液压 离合器型式:双片、干式、双作用离合器 变速箱型式:（4+1）*2组合式 | 通用类
动力机械 | 拖拉机 | 轮式拖拉机（不含皮带传动轮式拖拉机） | 50—60马力两轮驱动拖拉机 | 轮式拖拉机 | 潍坊昊田农业装备有限公司 | 昊田550 | 11110 | 0 | 结构尺寸（长*宽*高mm）:3850×1650×2300 整机质量（kg）:2030 配套动力（kw）:40.5 驱动型式:两轮驱动 轴距（mm）:2035 轮距（前轮/后轮）（mm）:1150、1250、1350、1450/1200、1300、1400、1500出厂：1250/1300 最小离地间隙（mm）:310（牵引架） 前轴质量/后轴质量（kg）:830/1200 最大配重（前/后）（kg）:108/300 档位数（前进/后退）:8/4 发动机与离合器联接方式:直联 发动机:4D32ZT31/554（浙江新柴股份有限公司、40.5kW、国三核准号：CNFCG30430050030） 变速箱型式:（2+1）×4组成式 变速箱换挡方式:啮合套换挡 轮胎型号（前轮/后轮）:6.00-16/12.4-28 悬挂装置类别:1类 动力输出轴转速（r/min）:540/720 启动方式:电启动 转向系型式:前轮液压转向 转向器型式:摆线转阀式全液压转向器 制动系型式:双片油浴盘式制动器 离合器型式:干式、双作用、常结合 悬挂装置型式:三点后悬挂 选装发动机:JD4E6Z8（江苏农华智慧农业科技股份有限公司、40.5kW、国三核准号：CNFCG30631070008） 选装发动机:4G33TC（常柴股份有限公司、40.5kW、国三核准号：CNFCG30488020017） 选装发动机:SD4BW3Z（江苏四达动力机械集团有限公司、41kW、国三核准号：CNFCG30355040005） | 通用类
动力机械 | 拖拉机 | 轮式拖拉机（不含皮带传动轮式拖拉机） | 50—60马力两轮驱动拖拉机 | 轮式拖拉机 | 常州东风农机集团有限公司 | DF500 | 11110 | 0 | 结构尺寸（长*宽*高mm）:3815*1615*2250 整机质量（kg）:1910 配套动力（kw）:36.8 发动机型号:JD4100BT3 轴距:1855（mm） 离地间隙:450（mm） 驱动方式:两轮驱动 前轴质量:675（KG） 后轴质量:1235（KG） 最大前配重:160（KG） 最大后配重:160（KG） 档位数:12/4（前进/后退） 启动方式:电启动 | 通用类
动力机械 | 拖拉机 | 轮式拖拉机（不含皮带传动轮式拖拉机） | 50—60马力两轮驱动拖拉机 | 轮式拖拉机 | 山东兖泰拖拉机制造有限公司 | 兖泰550 | 11110 | 0 | 结构尺寸（长*宽*高mm）:3535×1635×2020 整机质量（kg）:1780 配套动力（kw）:40.4 驱动方式:两轮驱动 转向型式:机械转向 轴距:2000mm 档位数（前进/倒退）:8/2 配重:44/216kg 变速箱换挡方式:滑移齿轮式 液压悬挂系统型式:半分置式 悬挂装置型式:后置三点悬挂 动力输出轴型式:非独立式 动力输出轴转速:540/750r/min | 通用类
动力机械 | 拖拉机 | 轮式拖拉机（不含皮带传动轮式拖拉机） | 50—60马力两轮驱动拖拉机 | 轮式拖拉机 | 山东潍坊拖拉机厂集团有限公司 | 奥野500 | 11110 | 0 | 结构尺寸（长*宽*高mm）:3968*1614*2430 整机质量（kg）:1980 配套动力（kw）:36.8 型式:两轮驱动 轴距:2007mm 轮距(前轮/后轮）:1150、1250（出厂）、1350、1450/1300（出厂）、1400、1500(mm) 最小离地间隙(离地部位）:305mm 最大配重(前/后）:144/230(kg) 挡位数(前进/倒退/爬行）:8/4/0 发动机与离合器联接方式:直联式 起动方式:电启动 轮胎型号(前轮/后轮):6.0-16/12.4-28 转向系型式:液压转向 | 通用类
动力机械 | 拖拉机 | 轮式拖拉机（不含皮带传动轮式拖拉机） | 50—60马力两轮驱动拖拉机 | 轮式拖拉机 | 山东潍坊鲁中拖拉机有限公司 | 鲁中-500 | 11110 | 0 | 结构尺寸（长*宽*高mm）:3770*1615*2100 整机质量（kg）:1905 配套动力（kw）:36.8 转向系型式:液压转向 动力输出轴功率（KW）:31.3 离合器型式:干式、单片、双作用 型式:4×2两轮驱动 轮距调整方式（前轮/后轮）:有级可调/有级调节 发动机标定功率（kw）:36.8 发动机标定转速（r/min）:2300 发动机与离合器的联接方式 :直联 用途:一般农业用 轮距（前轮/后轮）mm:1200、1300（常用）1400、1500/1200、1300（常用）1400、1500 挡位数（前进/倒退/爬行）:8/4 最小离地间隙（mm）:400（前桥轴管下沿） 起动方式 :电起动 轴距（mm）:1920 | 通用类
动力机械 | 拖拉机 | 轮式拖拉机（不含皮带传动轮式拖拉机） | 50—60马力两轮驱动拖拉机 | 轮式拖拉机 | 山东华东拖拉机制造有限公司 | 铁拖-550 | 11110 | 0 | 结构尺寸（长*宽*高mm）:3351×1335×2255 整机质量（kg）:1636 配套动力（kw）:40.4 轴距:1990mm 常用轮距（前轮/后轮）:1127/1035mm 最小离地间隙:321mm 档位数（前进/倒退）:10/2 发动机与离合器联接方式:直联式 起动方式:电启动 轮距（前轮/后轮）调整方式:伸缩套管/翻转辐板 液压悬挂装置型式:后置三点悬挂 动力输出轴花键数目:8 动力输出轴转速:540/750 转/min | 通用类
动力机械 | 拖拉机 | 轮式拖拉机（不含皮带传动轮式拖拉机） | 50—60马力两轮驱动拖拉机 | 轮式拖拉机 | 枣庄海纳科技有限公司 | 雷硕-550 | 11110 | 0 | 结构尺寸（长*宽*高mm）:3460*1480*2080 整机质量（kg）:1430 配套动力（kw）:40.5 驱动方式:两轮驱动 发动机型号:锡柴/4DW93-55GG3U 发动机结构型式:4缸、直列、四冲程、空-空中冷 进气方式:涡轮增压 离合器: 干式、单片、单作用 转向系型式:全液压转向 变速箱型式:（4+1）x2组合式 变速箱换挡方式:滑移齿轮/啮合套 驾驶室:两柱式安全架 轮胎型号（前轮/后轮）:6.50-16/11.2-24 | 通用类
动力机械 | 拖拉机 | 轮式拖拉机（不含皮带传动轮式拖拉机） | 50—60马力两轮驱动拖拉机 | 轮式拖拉机 | 山东华山拖拉机制造有限公司 | 500 | 11110 | 0 | 结构尺寸（长*宽*高mm）:3890×1600×2300 整机质量（kg）:1920 配套动力（kw）:36.8 商标:华苑 型号:500 型式:4×2两轮驱动 机架型式:无架式 轴距，mm:1940 轮距（前轮/后轮），mm:1200、1300、1400/1300、1400 轮距（前轮/后轮）调整方式:有级可调/有级可调 最小离地间隙（离地部位），mm:390 最小使用质量，kg:1920 前轴质量/后轴质量，kg:690/1230 配重（最大）（前/后）,kg:90/170 档位数（前进/倒退/爬行）:8/8/0 各档理论速度，km/h:前进：2.66,3.84,5.32,8.19，11.38，16.43,22.76,35.04 倒退：2.33,3.39,4.60，7.10，9.99，14.49,19.78，30.49 发动机与离合器联接方式:直联 起动方式:电起动 发动机商标:扬动 型式:直列，水冷，四冲程 型号:YD4J45V1 企业名称:扬动股份有限公司 标定转速，r/min:2400 启动机型号:QDJ1410C 冷却系统型式:强制循环水冷 前照灯型号:QJDJ-SJ-550 燃油箱型号:FT300.50.011 设计工作压力，kpa:9.2 容积，L:41.5 消音腔尺寸（直径×长），mm:120×460 消声器重量，kg:4.1 转向系型式:液压转向 转向器型式:摆线转阀式 制动系型式:湿式，盘式 离合器型式:双片，干式，常结合，双作用 变速箱型式:4×（1+1）×2组成式 变速箱换挡方式:啮合套换挡 中央传动型式（前/后）:无/螺旋锥齿轮 差速器型式（前/后）:无/四个行星直齿锥齿轮、闭式 最终传动型式（前/后）:无/行星减速齿轮 轮胎型号（前轮/后轮）:6.00-16/12.4-28 轮胎气压（前轮/后轮），kpa:196-246/80-120 安全架型号:504.49.001-1 安全架型式:两柱式 液压悬挂系统型式:半分置式 悬挂装置型式:后置三点悬挂 悬挂装置类别:1类 调节方式:力、位综合控制和浮动控制 液压油泵型式/型号:齿轮泵/CBT-E316FL 安全阀开启压力，Mpa:16±0.5 动力输出轴型式:后置半独立式 动力输出轴花键数目，齿:8 动力输出轴花间外径，mm:38 动力输出轴转速，r/min:540/720 | 通用类
动力机械 | 拖拉机 | 轮式拖拉机（不含皮带传动轮式拖拉机） | 50—60马力两轮驱动拖拉机 | 轮式拖拉机 | 济宁市兖州区华鑫机械有限公司 | 金星泰山550 | 11110 | 0 | 结构尺寸（长*宽*高mm）:3940*1730*2490mm 整机质量（kg）:2260kg 配套动力（kw）:40.5kw 型式:4×2轮式 轴距（mm）:2090 档位数（前进/倒退）:12/12 启动方式:电启动 最小离地间隙（mm）:315 前轴质量/后轴质量(kg):840/1420 最大配重（前/后）(kg):136/288 发动机与离合器联接方式:直联 离合器型式:干式单作用或双作用 变速箱换挡方式:啮合套换挡 | 通用类
动力机械 | 拖拉机 | 轮式拖拉机（不含皮带传动轮式拖拉机） | 50—60马力两轮驱动拖拉机 | 轮式拖拉机 | 潍坊红柳机械开发有限公司 | 550G | 11110 | 0 | 结构尺寸（长*宽*高mm）:3140×1290×2080 整机质量（kg）:1500 配套动力（kw）:40.43 型式:4×2轮式 轴距（mm）:1690 最小离地间隙:340mm 档位数（前进/倒退）:8/2 变速箱换挡方式:滑移齿轮＋啮合套换挡 变速箱型式:（4+1）×2组成式 离合器型式:单片、干式、单作用离合器 转向器型式:摆线转阀式全液压转向器 悬挂装置型式:后置三点悬挂 动力输出轴型式:后置独立式 | 通用类
动力机械 | 拖拉机 | 轮式拖拉机（不含皮带传动轮式拖拉机） | 50—60马力两轮驱动拖拉机 | 轮式拖拉机 | 潍坊天富拖拉机有限公司 | TF-500 | 11110 | 0 | 结构尺寸（长*宽*高mm）:3550×1622×2365 整机质量（kg）:1721 配套动力（kw）:36.8 型式:4×2 轴距（mm）:1895 轮距（前轮/后轮mm）:1100～1400/1150～1430 档位数（前进/后退）:8/2 动力输出轴输出功率（kw）:32.0 最大牵引力（KN):10.5 框架上610mm处最大提升力（KN）:≥8.28 最小离地间隙:385mm 标定转速:2400r/min 悬挂装置类别:1类 | 通用类
动力机械 | 拖拉机 | 轮式拖拉机（不含皮带传动轮式拖拉机） | 50—60马力两轮驱动拖拉机 | 轮式拖拉机 | 山拖农机装备有限公司 | TS550A | 11110 | 0 | 结构尺寸（长*宽*高mm）:3480*1510*2445 整机质量（kg）:1675 配套动力（kw）:40.5 驱动方式:两轮驱动 发动机型号:4G33TC 变速箱型式:5×2×（1+1） 变速箱换档方式:啮合套换档 轮胎型号（前轮/后轮）:6.0-16/11.2-28 冷态行车制动平均减速度:≥2.5 m/s2 动力输出轴标定功率下限:≥32.7kW 最大牵引功率工况下的牵引比油耗:≤340 g/(kw·h) 框架上最大提升力:≥9.2kN 悬挂装置型式:后置三点悬挂 | 通用类
动力机械 | 拖拉机 | 轮式拖拉机（不含皮带传动轮式拖拉机） | 50—60马力两轮驱动拖拉机 | 轮式拖拉机 | 常州东风农机集团有限公司 | DF550-15 | 11110 | 0 | 结构尺寸（长*宽*高mm）:3475*（1330—1600）*2660 整机质量（kg）:1460 配套动力（kw）:40.5 发动机型号:常柴4G33发动机 轴距:1818(mm) 档位数:8+2 驱动方式:两轮驱动 前轴质量:560(kg) 后轴质量:900(kg) 最大前配重:20(kg) 最大后配重:160(kg) 联接方式:直联式 启动方式:电启动 | 通用类
动力机械 | 拖拉机 | 轮式拖拉机（不含皮带传动轮式拖拉机） | 50—60马力两轮驱动拖拉机 | 轮式拖拉机 | 泰安泰山国泰拖拉机制造有限公司 | 泰山-550C | 11110 | 0 | 结构尺寸（长*宽*高mm）:3500×1560×2340 整机质量（kg）:1590 配套动力（kw）:40.5 驱动型式:4×2轮式 轴距:1850（mm） 轮距(前/后):1000、1100、1200、1300/1000、1100、1200、1300(mm) 最大配重（前/后）:95/172（kg） 档位数（前进/倒退/爬行）:8/2 发动机与离合器联接方式:直联 发动机商标或品牌:扬动、四达、莱动、锡柴 发动机型号:YD4JZ55C1、SD4BW3Z、4TD55、4DW93-55GG3U 转向系型式:液压转向 离合器型式:双片、干式、双作用、常结合 变速箱型式:（4+1）×2组成式 变速箱换挡方式:啮合套换挡 机架型式:无架式 轮胎型号（前轮/后轮）:6.00-16/11.2-28 液压悬挂系统型式:半分置式 悬挂装置型式:后置三点悬挂 调节方式:综合调节 液压输出装置:/ 动力输出轴型式:后置独立式 动力输出轴转速:540/760（r/min） | 通用类
动力机械 | 拖拉机 | 轮式拖拉机（不含皮带传动轮式拖拉机） | 50—60马力两轮驱动拖拉机 | 轮式拖拉机 | 山拖农机装备有限公司 | TS500A | 11110 | 0 | 结构尺寸（长*宽*高mm）:3510*1510*2310 整机质量（kg）:1667 配套动力（kw）:36.77 驱动方式:两轮驱动 发动机型号:JD4E6N6 变速箱型式:5×2×（1+1） 变速箱换档方式:啮合套换档 轮胎型号（前轮/后轮）:6.0-16/11.2-28 冷态行车制动平均减速度:≥2.5 m/s2 动力输出轴标定功率下限:≥29.7kW 最大牵引功率工况下的牵引比油耗:≤340 g/(kw·h) 框架上最大提升力:≥7.5kN 悬挂装置型式:后置三点悬挂 | 通用类
动力机械 | 拖拉机 | 轮式拖拉机（不含皮带传动轮式拖拉机） | 50—60马力两轮驱动拖拉机 | 轮式拖拉机 | 洛阳映山红拖拉机有限公司 | 新东方500D | 11110 | 0 | 结构尺寸（长*宽*高mm）:3200×1340×2100 整机质量（kg）:1240 配套动力（kw）:36.8 型号:新东方500D 型式:4*2两轮驱动 用途:一般农用用途 起动方式:电起动 发动机型式:直列，水冷，四冲程，自然吸气 冷却系统型式:强制循环水冷 转向系型式:前轮液压转向 机架型式:无架式 悬挂装置型式:后置三点悬挂 动力输出轴型式:后置，半独立式 | 通用类
动力机械 | 拖拉机 | 轮式拖拉机（不含皮带传动轮式拖拉机） | 50—60马力两轮驱动拖拉机 | 轮式拖拉机 | 洛阳映山红拖拉机有限公司 | 新东方500B | 11110 | 0 | 结构尺寸（长*宽*高mm）:3200×1340×1200 整机质量（kg）:1240 配套动力（kw）:36.8 型号:新东方500B 型式:4*2轮式 用途:一般农用用途 起动方式:电起动 发动机型式:四缸，立式，水冷，四冲程 冷却系统型式:强制循环水冷却 转向系型式:前轮液压转向 机架型式:刚性连接无架式 悬挂装置型式:后悬三点悬挂 动力输出轴型式:半独立式 | 通用类
动力机械 | 拖拉机 | 轮式拖拉机（不含皮带传动轮式拖拉机） | 50—60马力两轮驱动拖拉机 | 轮式拖拉机 | 泰安泰山国泰拖拉机制造有限公司 | 泰山-500C | 11110 | 0 | 结构尺寸（长*宽*高mm）:3500×1560×2340 整机质量（kg）:1590 配套动力（kw）:36.8 驱动型式:4×2轮式 轴距:1800（mm） 轮距(前/后):1000、1100、1200、1300/1000、1100、1200、1300(mm) 最大配重（前/后）:95/172（kg） 档位数（前进/倒退/爬行）:8/2 发动机与离合器联接方式:直联 发动机商标或品牌:常柴、扬动、四达、莱动、锡柴、全柴、新柴 发动机型号:4G33T、YD4C50V1、SD4DW3D、SD4BW3Z1、4TE50、4TE50A、4DW93-50GG3U、4B5-50V32、4D32T31/504 转向系型式:液压转向 离合器型式:双片、干式、双作用、常结合 变速箱型式:（4+1）×2组成式 变速箱换挡方式:啮合套换挡 机架型式:无架式 轮胎型号（前轮/后轮）:6.00-16/11.2-28 液压悬挂系统型式:半分置式 悬挂装置型式:后置三点悬挂 调节方式:综合调节 液压输出装置:/ 动力输出轴型式:后置独立式 动力输出轴转速:540/760（r/min） | 通用类
动力机械 | 拖拉机 | 轮式拖拉机（不含皮带传动轮式拖拉机） | 50—60马力两轮驱动拖拉机 | 轮式拖拉机 | 山东联诚农业装备有限公司 | LC500A | 11110 | 0 | 结构尺寸（长*宽*高mm）:3325*1495*2360mm 整机质量（kg）:1580kg 配套动力（kw）:36.8kw 型式:4×2轮式 轴距（mm）:1970 最小离地间隙（mm）:440 前轴质量/后轴质量(kg):630/950 最大配重（前/后）(kg):30/160 档位数（前进/倒退）:8/2 发动机与离合器联接方式:直联 启动方式:电启动 离合器型式:干式、单作用 变速箱换挡方式:滑移齿轮换挡 | 通用类
动力机械 | 拖拉机 | 轮式拖拉机（不含皮带传动轮式拖拉机） | 50—60马力两轮驱动拖拉机 | 轮式拖拉机 | 山东联诚农业装备有限公司 | LC500D | 11110 | 0 | 结构尺寸（长*宽*高mm）:3350*1530*2060mm 整机质量（kg）:1490kg 配套动力（kw）:36.8kw 型式:4×2轮式 轴距（mm）:1930 最小离地间隙（mm）:255 前轴质量/后轴质量(kg):590/900 最大配重（前/后）(kg):45/55 档位数（前进/倒退）:8/2 发动机与离合器联接方式:直联 启动方式:电启动 离合器型式 :干式、单片、单作用、常结合 变速箱换挡方式:啮合套换挡 | 通用类
动力机械 | 拖拉机 | 轮式拖拉机（不含皮带传动轮式拖拉机） | 50—60马力两轮驱动拖拉机 | 轮式拖拉机 | 山东联诚农业装备有限公司 | LC500T | 11110 | 0 | 结构尺寸（长*宽*高mm）:3500*1530*2100mm 整机质量（kg）:1520kg 配套动力（kw）:36.77kw 型式:4×2轮式 轴距（mm）:1930 最小离地间隙（mm）:360 前轴质量/后轴质量(kg):615/950 最大配重（前/后）(kg):45/120 档位数（前进/倒退）:8/2 发动机与离合器联接方式:直联 启动方式:电启动 离合器型式:单片、干式、单作用、常结合 变速箱换挡方式:啮合套换挡 | 通用类
动力机械 | 拖拉机 | 轮式拖拉机（不含皮带传动轮式拖拉机） | 50—60马力两轮驱动拖拉机 | 轮式拖拉机 | 潍坊百利拖拉机有限公司 | 悍沃500D | 11110 | 0 | 结构尺寸（长*宽*高mm）:3300*1400（1300-1680）*1350方向盘（安全架2100） 整机质量（kg）:1550 配套动力（kw）:36.8 整机型式:4*2两轮驱动 轴距:1730mm 轮距（前轮/后轮）:900、1000、1100、1200、1300mm/900 ～1300mm 前轴质量/后轴质量:620kg/930kg 配重（最大）（前/后）:100kg/300kg 挡位数（前进/倒退）:前进8档/倒退2档 发动机型号:4TE50 变速箱型式:（4+1）*2组成式 轮胎型号（前轮/后轮）:6.00-16/13.8-20 驾驶室或安全架:两柱式安全架 | 通用类
动力机械 | 拖拉机 | 轮式拖拉机（不含皮带传动轮式拖拉机） | 50—60马力两轮驱动拖拉机 | 轮式拖拉机 | 山东萨丁重工有限公司 | SD500 | 11110 | 0 | 结构尺寸（长*宽*高mm）:3550*1430*2000 整机质量（kg）:1460 配套动力（kw）:36.8 型号:SD500 型式:4x2轮式 用途:农田作业、运输 轴距:1920mm 轮距（前轮/后轮）:1100/1140mm 轮距（前轮/后轮）调整方式:可调节/无级可调 最小离地间隙:320mm 前后质量/后轴质量:700/760kg 最大配重（前/后）:64/50kg 挡位数（前进/后退）:8/2 发动机与离合器联接方式:直联式 起动方式:电起动 动力输出轴功率:31.2kw 最大牵引力:7.8kn 安全架型式:两柱式 安全架 发动机型式:四缸、直列、水冷、四冲程 转向系型式:全液压转向 转向器型式:摆线转阀式 制动器型式:蹄式 离合器型式:单片、干式、双作用 变速箱型式:(4+1)x2组成式 差速器型式（前/后）:无/闭式、两个行星齿轮 悬挂装置型式:后置三点悬挂 动力输出轴型式:非独立式 机架型式:无架式 | 通用类
动力机械 | 拖拉机 | 轮式拖拉机（不含皮带传动轮式拖拉机） | 50—60马力两轮驱动拖拉机 | 轮式拖拉机 | 山东潍坊鲁中拖拉机有限公司 | 鲁中-550A | 11110 | 0 | 结构尺寸（长*宽*高mm）:3280*1340*2000 整机质量（kg）:1630 配套动力（kw）:40.5 动力输出轴输出功率KW:34.4 最大牵引力KN:6.7 转向系型式:液压转向 型式 : 4×2两轮驱动 轮距调整方式（前轮/后轮）:有级调节/无级调节 发动机标定功率（kw）:40.5 发动机标定转速（r/min）:2400 发动机与离合器的联接方式:直联 用途:一般农业用 轮距（前轮/后轮）mm:900、960、1060/900-1060 挡位数（前进/倒退）:8/8 最小离地间隙（mm） :240（后桥底部） 起动方式 : 电起动 轴距（mm）:1660 | 通用类
动力机械 | 拖拉机 | 轮式拖拉机（不含皮带传动轮式拖拉机） | 50—60马力两轮驱动拖拉机 | 轮式拖拉机 | 河北铠特农业机械有限公司 | KT550 | 11110 | 0 | 结构尺寸（长*宽*高mm）:3450*1500*2600 整机质量（kg）:1645 配套动力（kw）:40.4 轴距（mm）:2000 标定:2300 启动方式:电启动 最小离地间隙（mm）:300 前轴质量/后轴质量（kg）:590/1055 最大配重（前/后）（kg）:80/140 挡位数（前进/倒退/爬行）:8F+2R 轮距（前/后）（mm）:1200-1400/1200-1400 轮胎规格（前/后）:6.0-16/11.2-28 最大牵引力（kN）:12.8 | 通用类
动力机械 | 拖拉机 | 轮式拖拉机（不含皮带传动轮式拖拉机） | 50—60马力两轮驱动拖拉机 | 轮式拖拉机 | 江苏悦达智能农业装备有限公司 | 黄海金马-500C | 11110 | 0 | 结构尺寸（长*宽*高mm）:3385（3343）*1296（1735）*2370 整机质量（kg）:1510 配套动力（kw）:36.8 型式:4*2两轮驱动 用途:一般农用 轴距 (mm):1839~1897 轮距（前轮/后轮 mm ）:前轮：1050~1450，后轮：900~1450 轮距调节方式:有级可调/调节轮幅 最小离地间隙 (mm):405 最小使用质量 (kg):1510 前轴质量/后轴质量（kg):600/900 配重（最大kg):前配重：48，后配重：180 档位数（前进/倒退/爬行）:8/2/0 各档理论速度（km/h):前进：低档：2.02、2.56、4.16、6.60，高档：8.61、10.87、17.7、28.07,倒退:低档：1.89,高档：8.04 发动机与离合器联接方式:直联式 起动型式:电起动 动力输出轴功率(kw):31.5 最大牵引力(kN):7.8 驾驶室或安全架规格型号/型式:300E.45.001/折叠式 发动机商标或品牌:常柴 发动机型式:四缸、直列、水冷、四冲程柴油机 发动机型号:4G33T 发动机企业名称:常柴股份有限公司 发动机吸气方式:自然吸气 发动机气缸数（缸）:4 发动机缸径*冲程 (mm):95*115 发动机排量(L):3.26 发动机压缩比:18.5：1 发动机标定功率（kw):36.8 发动机标定转速(r/min):2300 发动机喷油泵型式、型号:直列、BH4QT90R9 发动机喷油嘴型式、型号:CKBAL80P986 发动机空气滤清器型式、型号:油浴式/K395 发动机启动机型号:QDJ1408F-P 发动机冷却系统型式:强制水冷 前照灯型号:C201-018或CY-9611（C201-016） 燃油箱型号:350.50.010/300.50.011A-2 燃油箱工作压力(kpa):15 燃油箱容积(L):46/37 消声器消声腔尺寸（长*高*厚或直径*长 mm）:520*130*112 消声器重量(kg):3.7±0.3 转向系型式:液压转向 转向器型式:开心无反应型 制动系型式:盘式制动 离合器型式:干式单作用或双作用 变速箱型式:(4+1)*2组成式 变速箱换档方式:滑动齿轮换档 中央传动型式(前/后):前/ 后：螺旋圆锥齿轮副 差速器型式（前/后）:前/ 后：闭式、两只行星齿轮 最终传动方式（前/后）:前/ 后：单级直齿圆柱齿轮外置式 行走系机架型式:无架式 轮胎型号（前轮/后轮）:6.00-16/11.2-28 轮胎气压(前轮/后轮 kpa):220~250/80~120 液压悬挂系统型式:半分置式 悬挂装置型式:后置、三点悬挂 悬挂装置类别:I类 调节方式:力位综合控制 液压油泵型式、型号:齿轮泵、CBN-F314（左旋） 液压输出装置:可选装单组 安全阀全开压力（Mpa):18±0.5 动力输出轴形式:非独立式 动力输出轴齿轮花键数:8 动力输出轴齿轮花键外径 (mm):Φ38 动力输出轴转速(r/min):540/720或540/1000 框架上610mm处最大提升力（kN):6.6 选装发动机商标或品牌:江动 发动机型式:四缸、直列、水冷、四冲程柴油机 发动机型号:JD4100BT1 发动机企业名称:江苏江淮动力股份有限公司 发动机吸气方式:自然吸气 发动机气缸数（缸）:4 发动机缸径*冲程 (mm):100*112 发动机排量(L):3.159 发动机压缩比:(18.5±0.5)：1 发动机标定功率（kw):36.75 发动机标定转速(r/min):2300 发动机喷油泵型式、型号:4PL/BH4Q90R9/BH4QT90R9 发动机喷油嘴型式、型号:KBAL90P068/KBAL-P035 发动机空气滤清器型式、型号:油浴式/K395 发动机启动机型号:QDJ1409T-P 发动机冷却系统型式:强制水冷 | 通用类
动力机械 | 拖拉机 | 轮式拖拉机（不含皮带传动轮式拖拉机） | 50—60马力两轮驱动拖拉机 | 轮式拖拉机 | 济宁市兖州区华鑫机械有限公司 | 金星泰山500 | 11110 | 0 | 结构尺寸（长*宽*高mm）:3890*1600*2580mm 整机质量（kg）:2210kg 配套动力（kw）:36.8kw 型式:4×2轮式 轴距（mm）:1966 档位数（前进/倒退）:12/12 启动方式:电启动 最小离地间隙（mm）:375mm 前轴质量/后轴质量(kg):820/1390 最大配重（前/后）(kg):102/120 发动机与离合器联接方式:直联 离合器型式:干式单作用或双作用 变速箱换挡方式:啮合套换挡 | 通用类
动力机械 | 拖拉机 | 轮式拖拉机（不含皮带传动轮式拖拉机） | 50—60马力两轮驱动拖拉机 | 轮式拖拉机 | 泰安泰山国泰拖拉机制造有限公司 | 泰山-550E | 11110 | 0 | 结构尺寸（长*宽*高mm）:3250×1350×2230 整机质量（kg）:1400 配套动力（kw）:40.5 驱动型式 :两轮驱动 轴距 :1750（mm） 轮距(前/后) :950、1050、1150/1050(mm) 最大配重（前/后） :32/40（kg） 档位数（前进/倒退/爬行） :8/2/- 发动机与离合器联接方式 :直联 发动机商标或品牌 :常柴、四达、莱动、锡柴、扬动、新柴 发动机型号 :4G33TC、SD4BW3Z、4TD55A、4DW93-55GG3U、YD4JZ55C1、4D32ZT31/554 转向系型式 :液压转向 离合器型式 :双片、干式、双作用 变速箱型式 :直齿（4+1）×2平面组合式 变速箱换挡方式 :啮合套换挡 机架型式 :无架式 轮胎型号（前轮/后轮） :6.00-14/13.6-16 液压悬挂系统型式 :半分置式 悬挂装置型式 :后置三点悬挂 调节方式 :综合调节 液压输出装置 :/ 动力输出轴型式 :后置半独立式 动力输出轴转速 :540/760（r/min） | 通用类
动力机械 | 拖拉机 | 轮式拖拉机（不含皮带传动轮式拖拉机） | 50—60马力两轮驱动拖拉机 | 轮式拖拉机 | 山东恒邦发动机制造有限公司 | 泰拖-550E | 11110 | 0 | 结构尺寸（长*宽*高mm）:3250×1350×2230 整机质量（kg）:1400 配套动力（kw）:40.5 驱动型式 :两轮驱动 轴距 :1750（mm） 轮距(前/后) :950、1050、1150/1050(mm) 最大配重（前/后） :32/40（kg） 档位数（前进/倒退/爬行） :8/2/- 发动机与离合器联接方式 :直联 发动机商标或品牌 :常柴、四达、莱动、锡柴、扬动、新柴 发动机型号 :4G33TC、SD4BW3Z、4TD55A、4DW93-55GG3U、YD4JZ55C1、4D32ZT31/554 转向系型式 :液压转向 离合器型式 :双片、干式、双作用 变速箱型式 :直齿（4+1）×2平面组合式 变速箱换挡方式 :啮合套换挡 机架型式 :无架式 轮胎型号（前轮/后轮） :6.00-14/13.6-16 液压悬挂系统型式 :半分置式 悬挂装置型式 :后置三点悬挂 调节方式 :综合调节 液压输出装置 :/ 动力输出轴型式 :后置半独立式 动力输出轴转速 :540/760（r/min） | 通用类
动力机械 | 拖拉机 | 轮式拖拉机（不含皮带传动轮式拖拉机） | 50—60马力两轮驱动拖拉机 | 轮式拖拉机 | 山东恒邦发动机制造有限公司 | 泰拖-500A | 11110 | 0 | 结构尺寸（长*宽*高mm）:3500×1580×2380 整机质量（kg）:1600 配套动力（kw）:36.8 驱动型式:4×2轮式 轴距:1800（mm） 轮距(前/后):1000、1100、1200、1300/960-1300(mm) 最大配重（前/后）:80/172（kg） 档位数（前进/倒退）:8/8 发动机与离合器联接方式:直联 发动机商标或品牌:常柴、四达、莱动、锡柴、扬动、全柴、新柴 发动机型号:4G33T、SD4BW3Z1、SD4DW3D、4TE50、4TE50A、4DW93-50GG3U、YD4C50V1、4B5-50V32、4D32T31/504 转向系型式:液压转向 离合器型式:双片、干式、双作用、常结合 变速箱型式:4×2×（1+1）组成式 变速箱换挡方式:啮合套换挡 机架型式:无架式 轮胎型号（前轮/后轮）:6.00-16/11.2-28 液压悬挂系统型式:半分置式 悬挂装置型式:后置三点悬挂 调节方式:综合调节 液压输出装置:/ 动力输出轴型式:后置独立式 动力输出轴转速:540-760（r/min） | 通用类
动力机械 | 拖拉机 | 轮式拖拉机（不含皮带传动轮式拖拉机） | 50—60马力两轮驱动拖拉机 | 轮式拖拉机 | 泰安泰山国泰拖拉机制造有限公司 | 泰山-500A | 11110 | 0 | 结构尺寸（长*宽*高mm）:3500×1580×2380 整机质量（kg）:1600 配套动力（kw）:36.8 驱动型式:4×2轮式 轴距:1800（mm） 轮距(前/后):1000、1100、1200、1300/960-1300(mm) 最大配重（前/后）:80/172（kg） 档位数（前进/倒退）:8/8 发动机与离合器联接方式:直联 发动机商标或品牌:常柴、四达、莱动、锡柴、扬动、全柴、新柴 发动机型号:4G33T、SD4BW3Z1、SD4DW3D、4TE50、4TE50A、4DW93-50GG3U、YD4C50V1、4B5-50V32、4D32T31/504 转向系型式:液压转向 离合器型式:双片、干式、双作用、常结合 变速箱型式:4×2×（1+1）组成式 变速箱换挡方式:啮合套换挡 机架型式:无架式 轮胎型号（前轮/后轮）:6.00-16/11.2-28 液压悬挂系统型式:半分置式 悬挂装置型式:后置三点悬挂 调节方式:综合调节 液压输出装置:/ 动力输出轴型式:后置独立式 动力输出轴转速:540-760（r/min） | 通用类
动力机械 | 拖拉机 | 轮式拖拉机（不含皮带传动轮式拖拉机） | 50—60马力两轮驱动拖拉机 | 轮式拖拉机 | 洛阳世英机械制造有限公司 | SJH550 | 11110 | 0 | 结构尺寸（长*宽*高mm）:4030×1730×2250mm 整机质量（kg）:2400kg 配套动力（kw）:40.5KW 整机型式:4×2两轮驱动 制动系型式:双片油浴盘式制动器 离合器型式:10寸干式、双作用 变速箱换挡方式:啮合套换挡 轮胎型号:6.0-16/12.4-28 悬挂装置型式:后置三点悬挂 档位数（前进/倒退/爬行）:12F/12R 起动方式:电启动 标定功率:40.5KW 标定转速:2200r/min | 通用类
动力机械 | 拖拉机 | 轮式拖拉机（不含皮带传动轮式拖拉机） | 50—60马力两轮驱动拖拉机 | 轮式拖拉机 | 潍坊昊鹏农业装备有限公司 | HP550 | 11110 | 0 | 结构尺寸（长*宽*高mm）:3850×1670×2370 整机质量（kg）:2100 配套动力（kw）:40.5 型式:4×2 轴距:2000（mm） 轮距（前轮/后轮）:1150、1250、1350、1450/1200、1300、1400、1500（mm） 最小离地间隙:310（mm） 前轴质量/后轴质量:834/1226（kg） 最大配重（前/后）:108/240（kg） 挡位数（前进/倒退/爬行）:12/12 各挡理论速度:前进：2.46,3.56,4.86,7.56,6.19,8.98,12.25,19.03,10.64,15.43,21.06,32.73；倒退：2.15，3.12,4.26,6.62,5.42,7.87,10.74,16.68,9.33,13.53,18.47,28.69（Km/h） 发动机与离合器联接方式:直联 动力输出轴输出功率:34.34（KW） 最大牵引力:13.0（KN） 选装发动机:厂家：山东华源莱动内燃机有限公司；型号：4TD55；功率：40.4KW；信息公开号：CN FC G3 00 0407000058 000001 | 通用类
动力机械 | 拖拉机 | 轮式拖拉机（不含皮带传动轮式拖拉机） | 50—60马力两轮驱动拖拉机 | 轮式拖拉机 | 常州东风农机集团有限公司 | DF500-16 | 11110 | 0 | 结构尺寸（长*宽*高mm）:3460*1490*2400 整机质量（kg）:1510 配套动力（kw）:36.8 发动机型号:常柴4G33T发动机 离地间隙:395(mm) 轴距:1798(mm) 驱动方式:两轮驱动 前轴质量:530(kg) 后轴质量:915(kg) 最大前配重:120(kg) 最大后配重:160(kg) 联接方式:直联式 启动方式:电启动 | 通用类
动力机械 | 拖拉机 | 轮式拖拉机（不含皮带传动轮式拖拉机） | 50—60马力两轮驱动拖拉机 | 轮式拖拉机 | 洛阳瑞得拖拉机有限公司 | RD550 | 11110 | 0 | 结构尺寸（长*宽*高mm）:3700*1750*2600 整机质量（kg）:1590 配套动力（kw）:40.4 整机型式:4*2（两轮驱动） 轴距:1946mm 轮距（前轮/后轮）:1200-1500/1300-1600mm 最小离地间隙:350mm 前轴质量/后轴质量:600/1320kg 最大配重质量（前/后）:112/200kg 档位数（前进/倒退）:12F+12R 各档理论速度:前进挡：2.43、3.53、4.81、7.48、6.13、8.89、12.1、18.84、10.53、15.3、20.85、32.4倒档：2.13、3.09、4.22、6.56、5.37、7.79、10.63、16.5、9.23、13.4、18.3、28.4 发动机与离合器连接方式:直联 起动方式:电启动 动力输出轴功率:36.4kw 最大牵引力:12kn | 通用类
动力机械 | 拖拉机 | 轮式拖拉机（不含皮带传动轮式拖拉机） | 50—60马力两轮驱动拖拉机 | 轮式拖拉机 | 潍坊百利拖拉机有限公司 | 悍沃-500A | 11110 | 0 | 结构尺寸（长*宽*高mm）:3700*1600*2300 整机质量（kg）:1830 配套动力（kw）:36.8 整机型式:4*2两轮驱动 发动机标定功率:36.8kW 轮胎型号（前轮/后轮）:6.50-16/11.2-28 轴距:1930mm 轮距（前轮/后轮）:1200、1250、1350mm/1000-1300mm 前轴质量/后轴质量:748kg/1082kg 配重（最大）（前/后）:140kg/60kg 挡位数（前进/倒退/爬行）:8/2/- 变速箱型式:（4+1）*2组成式 驾驶室或安全架:两柱式安全架 | 通用类
动力机械 | 拖拉机 | 轮式拖拉机（不含皮带传动轮式拖拉机） | 50—60马力两轮驱动拖拉机 | 轮式拖拉机 | 潍坊红柳机械开发有限公司 | 500D | 11110 | 0 | 结构尺寸（长*宽*高mm）:2800×1310×1960 整机质量（kg）:1220 配套动力（kw）:36.8 驱动型式:4×2两轮驱动 轴距:1460mm 最小离地间隙:220mm 档位数（前进/倒退）:8/2 变速箱换挡方式:滑移齿轮＋啮合套换挡 变速箱型式:（4＋1）×2组成式 离合器型式:单片、干式、单作用离合器 转向器型式:摆线转阀式全液压转向器 悬挂装置型式:后置三点悬挂 动力输出轴型式:后置独立式 | 通用类
动力机械 | 拖拉机 | 轮式拖拉机（不含皮带传动轮式拖拉机） | 50—60马力两轮驱动拖拉机 | 轮式拖拉机 | 泰安泰山国泰拖拉机制造有限公司 | 泰山-500D | 11110 | 0 | 结构尺寸（长*宽*高mm）:3250×1350×2230 整机质量（kg）:1400 配套动力（kw）:36.8 驱动型式:两轮轮式 轴距 :1750（mm） 轮距(前/后) :950、1050、1150/1050(mm) 最大配重（前/后） :32/40（kg） 档位数（前进/倒退） :8/2/- 发动机与离合器联接方式 :直联 发动机商标或品牌 :常柴、扬动、四达、莱动、新柴、全柴、锡柴 发动机型号 :4G33T、YD4C50V1、SD4DW3D、4TE50、4TE50A、4D32T31/504、4B5-50V32、SD4BW3Z1、4DW93-50GG3U 转向系型式 :液压转向 离合器型式 :双片、干式、双作用 变速箱型式 :直齿（4+1）×2平面组合式 变速箱换挡方式 :啮合套换挡 机架型式 :无架式 轮胎型号（前轮/后轮） :6.00-14/13.6-16 液压悬挂系统型式 :半分置式 悬挂装置型式 :后置三点悬挂 调节方式 :综合调节 液压输出装置 :/ 动力输出轴型式 :后置半独立式 动力输出轴转速 :540/760（r/min） | 通用类
动力机械 | 拖拉机 | 轮式拖拉机（不含皮带传动轮式拖拉机） | 50—60马力两轮驱动拖拉机 | 轮式拖拉机 | 山东恒邦发动机制造有限公司 | 泰拖-500D | 11110 | 0 | 结构尺寸（长*宽*高mm）:3250×1350×2230 整机质量（kg）:1400 配套动力（kw）:36.8 驱动型式 :两轮驱动 轴距 :1750（mm） 轮距(前/后) :950、1050、1150/1050(mm) 最大配重（前/后） :32/40（kg） 档位数（前进/倒退） :8/2/- 发动机与离合器联接方式 :直联 发动机商标或品牌 :常柴、扬动、四达、莱动、新柴、全柴、锡柴 发动机型号 :4G33T、YD4C50V1、SD4DW3D、4TE50、4TE50A、4D32T31/504、4B5-50V32、SD4BW3Z1、4DW93-50GG3U 转向系型式 :液压转向 离合器型式 :双片、干式、双作用 变速箱型式 :直齿（4+1）×2平面组合式 变速箱换挡方式 :啮合套换挡 机架型式 :无架式 轮胎型号（前轮/后轮） :6.00-14/13.6-16 液压悬挂系统型式 :半分置式 悬挂装置型式 :后置三点悬挂 调节方式 :综合调节 液压输出装置 :/ 动力输出轴型式 :后置半独立式 动力输出轴转速 :540/760（r/min） | 通用类
动力机械 | 拖拉机 | 轮式拖拉机（不含皮带传动轮式拖拉机） | 50—60马力两轮驱动拖拉机 | 轮式拖拉机 | 山东腾拖农业装备有限公司 | 500-YD | 11110 | 0 | 结构尺寸（长*宽*高mm）:3170×1240×1840 整机质量（kg）:1390 配套动力（kw）:36.8 型式:两轮驱动 轴距（mm）:1630 轮距（mm）:970/990、1030 最小离地间隙（mm）:230 配重（前/后）（kg）:30/60 档位数（前进/倒退/爬行）:8/2/0 发动机与离合器联接方式:直联 起动方式:电起动 轮胎型号（前轮/后轮）:5.00-12/9.50-16 转向系型式:液压助力 变速箱型式:（4+1）*2组合式 | 通用类
动力机械 | 拖拉机 | 轮式拖拉机（不含皮带传动轮式拖拉机） | 50—60马力两轮驱动拖拉机 | 轮式拖拉机 | 山东兖泰拖拉机制造有限公司 | 兖泰500D | 11110 | 0 | 结构尺寸（长*宽*高mm）:3050×1285×1280 整机质量（kg）:1240 配套动力（kw）:36.8 驱动方式:两轮驱动 转向型式:液压转向 轴距:1820mm 配重:50/160kg 档位数（前进/倒退）:8/2 变速箱换挡方式:滑移齿轮式 液压悬挂系统型式:半分置式 悬挂装置型式:后置三点悬挂 动力输出轴型式:非独立式 动力输出轴转速:540/750r/min | 通用类
动力机械 | 拖拉机 | 轮式拖拉机（不含皮带传动轮式拖拉机） | 50—60马力两轮驱动拖拉机 | 轮式拖拉机 | 山东兖泰拖拉机制造有限公司 | 兖泰500 | 11110 | 0 | 结构尺寸（长*宽*高mm）:3490×1520×2015 整机质量（kg）:1545 配套动力（kw）:36.8 驱动方式:两轮驱动 转向型式:机械转向 轴距:1820mm 配重:44/180kg 档位数（前进/倒退）:10/2 变速箱换挡方式:啮合套式 液压悬挂系统型式:半分置式 悬挂装置型式:后置三点悬挂 动力输出轴型式:非独立式 动力输出轴转速:540/750r/min | 通用类
动力机械 | 拖拉机 | 轮式拖拉机（不含皮带传动轮式拖拉机） | 50—60马力两轮驱动拖拉机 | 轮式拖拉机 | 常州东风农机集团有限公司 | DF500-15 | 11110 | 0 | 结构尺寸（长*宽*高mm）:3475*（1330-1600）*2260 整机质量（kg）:1435 配套动力（kw）:36.8 发动机型号:常柴4G33发动机 轴距:1818（mm） 档位数:8+2 驱动方式:两轮驱动 离地间隙:260（mm） 最大配重（前后）:20/160（kg） 启动方式:电启动 联接方式:直联式 前轴质量:560(kg) 后轴质量:875(kg) | 通用类
动力机械 | 拖拉机 | 轮式拖拉机（不含皮带传动轮式拖拉机） | 50—60马力两轮驱动拖拉机 | 轮式拖拉机 | 山东腾拖农业装备有限公司 | 500 | 11110 | 0 | 结构尺寸（长*宽*高mm）:3492×1500×2095 整机质量（kg）:1220 配套动力（kw）:36.8 型式:4*2两轮驱动 轴距（mm）:1830 轮距（前轮/后轮）（mm）:1100（1200、1300）/1180（1100~1225） 最小离地间隙（mm）:340 配重（最大）（kg）:30/60 档位数（前进/倒退/爬行）:8/2/0 发动机与离合器联接方式:直联 启动方式:电起动 转向系型式:液压转向 转向器型式:摆线转阀式 变速箱型式:（4+1）*2组成式 轮胎型号（前轮/后轮）:6.50-16/11.2-24 | 通用类
动力机械 | 拖拉机 | 轮式拖拉机（不含皮带传动轮式拖拉机） | 50—60马力两轮驱动拖拉机 | 轮式拖拉机 | 潍坊沃富田农业装备有限公司 | WFT500 | 11110 | 0 | 结构尺寸（长*宽*高mm）:3738×1495×2235mm 整机质量（kg）:1430kg 配套动力（kw）:36.8kW 型式:4×2轮式 轴距:1860mm 轮距（前轮/后轮）:960、1100、1240、1300/960～1300mm 轮距（前轮/后轮）调整方式:有级可调/无级可调 最小离地间隙（部位）:364mm（前桥底部） 前轴质量/后轴质量:590/830kg 最大配重（前/后）:42/60kg 发动机与离合器联接方式:直联 起动方式:电启动 动力输出轴功率:≥31.3KW | 通用类
动力机械 | 拖拉机 | 轮式拖拉机（不含皮带传动轮式拖拉机） | 50—60马力两轮驱动拖拉机 | 轮式拖拉机 | 山东常发工贸有限公司 | 500 | 11110 | 0 | 结构尺寸（长*宽*高mm）:3160×1550×2170 整机质量（kg）:1582 配套动力（kw）:36.8 型式:4*2轮式 轴距（cm）:190 轮距（前轮/后轮）（cm）:118（128、138）/122.5 最大配重（前/后）kg:33/70 档位数（前进/倒退/爬行）:8/2 发动机与离合器联接方式:直联式 启动方式:电启动 转向系型式:液压转向 转向器型式:摆线转阀式静液压 制动系型式:机械式盘式制动 变速箱型式:（4+1）*2组合式 | 通用类
动力机械 | 拖拉机 | 轮式拖拉机（不含皮带传动轮式拖拉机） | 50—60马力两轮驱动拖拉机 | 轮式拖拉机 | 潍坊昊田农业装备有限公司 | 昊田500 | 11110 | 0 | 结构尺寸（长*宽*高mm）:3800×1614×2080 整机质量（kg）:1980 配套动力（kw）:36.8 驱动型式:两轮驱动 轴距（mm）:1946 轮距（前轮/后轮）（mm）:1150、1250、1350、1450/1200、1300、1400、1500出厂：1250/1300 轮距（前轮/后轮）调节方式:有级可调/有级可调 最小离地间隙（mm）:375 前轴质量/后轴质量（kg）:840/1140 最大配重（前/后）（kg）:144/300 档位数（前进/倒退）:8/4 发动机与离合器联接方式:直联 发动机:4D32G31（浙江新柴股份有限公司、36.8kW、国三核准号：CNFCG30430010005） 变速箱型式:（2+1）×4组成式 变速箱换挡方式:啮合套换挡 轮胎型号（前轮/后轮）:6.00-16/12.4-28 悬挂装置类别:1类 动力输出轴转速（r/min）:540/720 启动方式:电启动 转向系型式:液压转向 转向器型式:转阀式静液压转向器 制动系型式:双片油浴盘式制动器 离合器型式:干式、双作用、常结合 悬挂装置型式:后置三点悬挂 选装发动机:4L68（常柴股份有限公司、36.8kW、国三核准号：CNFCG30488010001） 选装发动机:JD4E6N7（江苏农华智慧农业科技股份有限公司、36.77kW、国三核准号：CNFCG30631020010） | 通用类
动力机械 | 拖拉机 | 轮式拖拉机（不含皮带传动轮式拖拉机） | 50—60马力两轮驱动拖拉机 | 轮式拖拉机 | 潍坊华特拖拉机有限公司 | HT-500 | 11110 | 0 | 结构尺寸（长*宽*高mm）:3550×1580×2350 整机质量（kg）:1810 配套动力（kw）:36.8 变速箱型式:2轴（1+1）X4X2组成式 转向系型式:全液压转向 动力输出轴转速:540/1000或540/720或720/1000 制动系型式:蹄式 悬挂装置型式:后置三点悬挂，Ⅰ类 液压输出装置:简单液压输出或多路阀 驾驶室:无 驱动型式:两轮驱动 轴距:2000mm 轮距:1250~1450/1200~1400mm | 通用类
动力机械 | 拖拉机 | 轮式拖拉机（不含皮带传动轮式拖拉机） | 50—60马力两轮驱动拖拉机 | 轮式拖拉机 | 山东时风(集团)有限责任公司 | SF500E | 11110 | 0 | 结构尺寸（长*宽*高mm）:3580×1365×2155 整机质量（kg）:1455 配套动力（kw）:36.8 型号:SF500E 型式:4X2两轮驱动 用途:适用于平原、山区、丘陵地区作业（耕、耙、旋、播等）固定作业（抽水、喷灌、脱粒等）及田间和运输作业 外廓尺寸（长X宽X高）mm:3580×1365×2155 轴距 （mm）:1810 轮距（前轮/后轮）mm:1000/1100/1200/1300、（初始1000/1000~1300（出厂1000） 轮距（前轮/后轮）调整方式:伸缩可调/翻转钢圈加滑动可调 最小离低间隙 mm:340 最小使用质量 kg:1455 前轴质量/后轴质量 kg:550/905 最大配重（前/后）kg:前40/后72 档位数（前进/倒退/爬行）:8/8/0 各档理论速度 km/h:低1:1.89 低2:2.85 低3:4.48 低4:6.17 高1:8.74高2:13.18 高3:20.70 高4:28.54 低1:1.76低2:2.66低3:4.17低4:5.75 高1:8.14高2:12.28高3：19.28高4:26.59 发动机与离合器联接方式:直联 | 通用类
动力机械 | 拖拉机 | 轮式拖拉机（不含皮带传动轮式拖拉机） | 50—60马力两轮驱动拖拉机 | 轮式拖拉机 | 山东时风(集团)有限责任公司 | SF500 | 11110 | 0 | 结构尺寸（长*宽*高mm）:3685X1666X2210 整机质量（kg）:1680 配套动力（kw）:36.75 型式:4*2两轮驱动 轴距 （mm）:1935 最小离地间隙 （mm）:380 挡位数（前进、倒退）:8/2 发动机与离合器联接方式:直联 起动方式:电启动 动力输出轴功率（KW):31.3 最大牵引力（KN):7.2 用途:适用于平原、山区、丘陵地区作业（耕、耙、旋、播等）固定作业（抽水、喷灌、脱粒等）及田间和公路运输作业 轮距（前轮/后轮），mm :1170、1270、1370、1470（出厂1170）/1300、1400、1500、1600（出厂1300） 轮距（前轮/后轮）调整方式:伸缩可调/翻转钢圈 前轴质量/后轴质量，kg:660/1020 最大配重（前/后），kg:前60、后160 各挡理论速度，km/h :前进：2.22、3.00、4.65、6.69、8.71、11.74、18.21、26.21倒退：2.99、11.71 | 通用类
动力机械 | 拖拉机 | 轮式拖拉机（不含皮带传动轮式拖拉机） | 50—60马力两轮驱动拖拉机 | 轮式拖拉机 | 洛阳万年红拖拉机有限公司 | 万年红550B | 11110 | 0 | 结构尺寸（长*宽*高mm）:3115*1400*2110 整机质量（kg）:1245 配套动力（kw）:40.4 轴距:1940mm 轮距（前轮/后轮）:1030/980-1180mm 最小离地间隙:240mm 最大配重（前/后）:20/45kg、 档位数（前进/倒退/爬行）:8F+2R 各档理论速度:前进挡：2.07、3.26、4.95、6.87、9.57、14.58、22.67、31.54倒档：2.72、12.59 发动机与离合器联接方式:直联 起动方式:电启动 动力输出轴输出功率:34.37kw 最大牵引力:14kn 发动机标定转速:2300r/min | 通用类
动力机械 | 拖拉机 | 轮式拖拉机（不含皮带传动轮式拖拉机） | 50—60马力两轮驱动拖拉机 | 轮式拖拉机 | 洛阳万年红拖拉机有限公司 | 万年红500 | 11110 | 0 | 结构尺寸（长*宽*高mm）:3500*1580*2550 整机质量（kg）:1518 配套动力（kw）:36.75 整机型式:4*2(两轮驱动） 用途:牵引、驱动兼用型 轴距:2020mm 轮距（前轮/后轮）:1150/1150-1450mm 轮距（前轮/后轮）调整方式:不可调/有节可调 最小离地间隙:320mm 前轴质量/后轴质量:536/804kg 最大配重（前/后）:60/200kg 档位数（前进/倒退/爬行）:8F+2R 各档理论速度:前进挡：2.07、3.26、4.95、6.87、9.57、14.58、22.67、31.54倒档：2.74、12.59 发动机与离合器连接方式:直联 启动方式:电启动 动力输出轴输出功率:31.24kw 最大牵引力:10kn | 通用类
动力机械 | 拖拉机 | 轮式拖拉机（不含皮带传动轮式拖拉机） | 50—60马力两轮驱动拖拉机 | 轮式拖拉机 | 山东潍坊鲁中拖拉机有限公司 | 鲁中-500B | 11110 | 0 | 结构尺寸（长*宽*高mm）:3440*1635*2130 整机质量（kg）:1620 配套动力（kw）:36.8 转向系型式:前轮液压转向 动力输出轴输出功率KW:≥31.28 最大牵引力KN:7.9 型式:4*2两轮驱动 轮距调整方式（前轮/后轮）:有级调节/无级调节 发动机标定功率（KW）:36.8 发动机标定转速（r/min）:2400 轮距（前轮/后轮）mm:1210-1310/1150-1350 档位数（前进/倒退/爬行）:8/2/0 最小离地间隙（离地部位）mm:380（后桥下沿） | 通用类
动力机械 | 拖拉机 | 轮式拖拉机（不含皮带传动轮式拖拉机） | 50—60马力两轮驱动拖拉机 | 轮式拖拉机 | 潍坊红柳机械开发有限公司 | 500G | 11110 | 0 | 结构尺寸（长*宽*高mm）:3140×1290×2080 整机质量（kg）:1475 配套动力（kw）:36.75 型式:4×2轮式 轴距（mm）:1690 最小离地间隙:340mm 档位数（前进/倒退）:8/2 变速箱换挡方式:滑移齿轮＋啮合套换挡 变速箱型式:（4+1）×2组成式 离合器型式:单片、干式、单作用离合器 转向器型式:摆线转阀式全液压转向器 悬挂装置型式:后置三点悬挂 动力输出轴型式:后置独立式 | 通用类
动力机械 | 拖拉机 | 轮式拖拉机（不含皮带传动轮式拖拉机） | 50—60马力两轮驱动拖拉机 | 轮式拖拉机 | 潍坊泰鸿拖拉机有限公司 | TH550 | 11110 | 0 | 结构尺寸（长*宽*高mm）:3625×1610×2370 整机质量（kg）:1860 配套动力（kw）:40.4 驱动型式:4×2轮式 轴距:2015mm 配重（前/后）:120/80（kg） 档位数（前进/倒退/爬行）:8/2/0 前轴质量/后轴质量:665/1195（kg） 变速箱型式:（4＋1）×2机械组成式 变速箱换挡方式:滑移齿轮换挡 转向系型式:全液压转向 悬挂装置型式:后置三点悬挂 动力输出轴转速:540/720（r/min） 发动机:4TD55（山东华源莱动内燃机有限公司、40.4kw、国三核准号：CNFCG30407040006) 发动机（选装）:SD4BW3Z（江苏四达动力机械集团有限公司、41kw、国三CNFCG30355040005） | 通用类
动力机械 | 拖拉机 | 轮式拖拉机（不含皮带传动轮式拖拉机） | 50—60马力两轮驱动拖拉机 | 轮式拖拉机 | 枣庄海纳科技有限公司 | 雷硕-500D | 11110 | 0 | 结构尺寸（长*宽*高mm）:3460*1375*2250 整机质量（kg）:1480 配套动力（kw）:36.8 驱动方式:4x2两轮驱动 发动机品牌/型号:锡柴44DW93-50GG3U 发动机结构型式:4缸、直列、四冲程 进气方式:自然吸气 离合器:干式、单片、单作用 转向系型式:全液压转向 变速箱型式:（4+1）x2组合式 变速箱换挡方式:啮合套换挡 驾驶室/安全架:两柱式安全架 轮胎型号（前轮/后轮）:7.00-14/13.8-20 | 通用类
动力机械 | 拖拉机 | 轮式拖拉机（不含皮带传动轮式拖拉机） | 50—60马力两轮驱动拖拉机 | 轮式拖拉机 | 潍坊华特拖拉机有限公司 | HT-500Y | 11110 | 0 | 结构尺寸（长*宽*高mm）:3250×1420×2120 整机质量（kg）:1660 配套动力（kw）:36.8 变速箱型式:2轴（1+1）X4X2组成式 转向系型式:全液压转向 动力输出轴转速:540/1000或540/720或720/1000 制动系型式:蹄式 悬挂装置型式:后置三点悬挂，Ⅰ类 液压输出装置:简单液压输出或多路阀 驾驶室:无 驱动型式:两轮驱动 轴距:1800mm 轮距:1125/960~1150mm | 通用类
动力机械 | 拖拉机 | 轮式拖拉机（不含皮带传动轮式拖拉机） | 50—60马力两轮驱动拖拉机 | 轮式拖拉机 | 潍坊泰鸿拖拉机有限公司 | TH500 | 11110 | 0 | 结构尺寸（长*宽*高mm）:3100×1450×1970 整机质量（kg）:1450 配套动力（kw）:36.77 驱动型式:两轮驱动 轴距:1820mm 前轴质量/后轴质量:530/920（kg） 最大配重（前/后）:15/60（kg） 档位数（前进/倒退/爬行）:8/2/0 转向系型式:全液压转向 变速箱型式:（4＋1）×2组合式 变速箱换挡方式:滑动齿轮换挡 悬挂装置型式:后置三点悬挂 动力输出轴转速:540/720（r/min） 发动机:JD4E6N6（江苏农华智慧农业科技股份有限公司、36.77kw、国三核准号：CNFCG30631020001） 发动机（选装）:4TE50（山东华源莱动内燃机有限公司、36.8kw、国三核准号：CNFCG30407030001） | 通用类
动力机械 | 拖拉机 | 轮式拖拉机（不含皮带传动轮式拖拉机） | 50—60马力两轮驱动拖拉机 | 轮式拖拉机 | 山东时风(集团)有限责任公司 | SF500D | 11110 | 0 | 结构尺寸（长*宽*高mm）:3010X1260X2100（至安全架顶） 整机质量（kg）:1400 配套动力（kw）:36.75 型式:4*2 轴距，mm:1865 最小离地间隙（离地部位）mm:270（前桥底部） 挡位数（前进、倒退、爬行）:8/2/0 发动机与离合器联接方式:直联 启动方式:电起动 动力输出轴输出功率（KW):31.2 最大牵引力（KN):7 轮距（前轮/后轮），mm:1012/990（初始）、1140 轮距（前轮/后轮）调整方式 :伸缩可调/翻转钢圈 前轴质量/后轴质量，kg:620/780 配重（最大）（前/后），kg:10/40 各挡理论速度，km/h:前进：1.99；2.50；4.16；5.99；7.81；10.51；16.31；23.48倒挡：2.67、10.50 用途:一般农业用途 | 通用类
动力机械 | 拖拉机 | 轮式拖拉机（不含皮带传动轮式拖拉机） | 50—60马力两轮驱动拖拉机 | 轮式拖拉机 | 山东时风(集团)有限责任公司 | SF500B | 11110 | 0 | 结构尺寸（长*宽*高mm）:3627X1485X2230（至安全架顶） 整机质量（kg）:1540 配套动力（kw）:36.75 型式:4*2 轴距，mm:1915 最小离地间隙（离地部位）mm:350（梯子） 挡位数（前进、倒退、爬行）:8/2/0 发动机与离合器联接方式:直联 启动方式:电起动 动力输出轴输出功率（KW):≥31.2 最大牵引力（KN):≥7.2 轮距（前轮/后轮），mm:1179、1279、1379、1479、1579（出厂1179）/1200、1300、1400、1500（出厂1200） 轮距（前轮/后轮）调整方式 :伸缩可调/翻转钢圈 前轴质量/后轴质量，kg:660/880 配重（前/后），kg:48/80 各挡理论速度，km/h:前进：2.51；3.39；5.25；7.56；9.85；13.27；20.58；29.12倒退：3.38；13.23 用途:一般农业用途 | 通用类
动力机械 | 拖拉机 | 轮式拖拉机（不含皮带传动轮式拖拉机） | 50—60马力两轮驱动拖拉机 | 轮式拖拉机 | 洛阳瑞得拖拉机有限公司 | RD500 | 11110 | 0 | 结构尺寸（长*宽*高mm）:3700*1750*2600 整机质量（kg）:1590 配套动力（kw）:36.8 整机型式:4*2(两轮驱动） 用途:牵引、驱动兼用型 轴距:1946mm 轮距（前轮/后轮）:1200-1500/1300-1600mm 轮距（前轮/后轮）调整方式:有节可调 最小离地间隙:350mm 前轴质量/后轴质量:600/1320kg 最大配重（前/后）:112/200kg 档位数（前进/倒退/爬行）:12F+12R 各档理论速度（km/h）:前进挡：2.43、3.53、4.81、7.48、6.13、8.89、12.1、18.84、10.53、15.3、20.85、32.4倒档：2.13、3.09、4.22、6.56、5.37、7.79、10.63、16.5、9.23、13.4、18.3、28.4 发动机与离合器连接方式:直联 起动方式:电启动 动力输出轴输出功率:31.2kw 最大牵引力:10kn | 通用类
动力机械 | 拖拉机 | 轮式拖拉机（不含皮带传动轮式拖拉机） | 50—60马力两轮驱动拖拉机 | 轮式拖拉机 | 洛阳瑞得拖拉机有限公司 | RD500E | 11110 | 0 | 结构尺寸（长*宽*高mm）:3500*1620*2350 整机质量（kg）:1583 配套动力（kw）:36.77 整机型式:两轮驱动 轴距:2020mm 轮距（前轮/后轮）:1060/1150/1450mm 最小离地间隙:370mm 标准配重（前/后）:60/200kg 档位数（前进/倒退/爬行）:8F+2R 各档理论速度:前进挡：2.07、3.26、4.95、6.87、9.57、14.58、22.67、31.54倒档：2.74、12.59 发动机与离合器联接方式:直联 起动方式:电启动 动力输出轴输出功率:31.24kw 最大牵引力:10kn 发动机型号:JD4E6N6 发动机标定转速:2300r/min | 通用类
动力机械 | 拖拉机 | 轮式拖拉机（不含皮带传动轮式拖拉机） | 50—60马力两轮驱动拖拉机 | 轮式拖拉机 | 山东潍坊鲁中拖拉机有限公司 | 鲁中-500A | 11110 | 0 | 结构尺寸（长*宽*高mm）:3270*1300*1940 整机质量（kg）:1380 配套动力（kw）:36.8 动力输出轴输出功率KW:31.28 最大牵引力KN:4.9 转向系型式:前轮液压转向 型式:4×2两轮驱动 轮距调整方式（前轮/后轮）:有级可调/无级调节 发动机标定功率（kw）:36.8 发动机标定转速（r/min）:2300 发动机与离合器的联接方式 :直联 用途 : 一般农业用 轮距（前轮/后轮）mm:900-960/900-1020 挡位数（前进/倒退）:8/2 最小离地间隙（mm）:260（后桥箱底部） 起动方式 : 电起动 轴距（mm）:1740 | 通用类
动力机械 | 拖拉机 | 轮式拖拉机（不含皮带传动轮式拖拉机） | 50—60马力两轮驱动拖拉机 | 轮式拖拉机 | 潍坊泰鸿拖拉机有限公司 | TH550-D | 11110 | 0 | 结构尺寸（长*宽*高mm）:3510×1340×2110 整机质量（kg）:1590 配套动力（kw）:40.4 驱动型式:4×2轮式 轴距:1830mm 前轴质量/后轴质量:625/965（kg） 配重（前/后）:42/60（kg） 档位数（前进/倒退/爬行）:8/2/0 变速箱型式:（4＋1）×2组成式 变速箱换挡方式:滑移齿轮换挡 动力输出轴转速:540/720（r/min） 发动机:4TD55（山东华源莱动内燃机有限公司、40.4kw、国三核准号：CNFCG30407040006） 发动机:SD4BW3Z（江苏四达动力机械集团有限公司、41kw、国三核准号：CNFCG30355040005） | 通用类
动力机械 | 拖拉机 | 轮式拖拉机（不含皮带传动轮式拖拉机） | 50—60马力两轮驱动拖拉机 | 轮式拖拉机 | 潍坊昌荣机械有限公司 | 潍河550B | 11110 | 0 | 结构尺寸（长*宽*高mm）:3565mm×1590mm×2413mm 整机质量（kg）:1705kg 配套动力（kw）:40.5kW 轴距:2015mm 型式:4×2两轮驱动 轮距（前轮/后轮）:1300mm、1400mm、1500mm /1300mm、1400mm、1500mm 轮距（前轮/后轮）调整方式:有级可调/有级可调 最小离地间隙:396mm（后桥壳体底部） 前轴质量/后轴质量:705kg/1120kg 配重（最大）（前/后）:100kg/130kg 发动机与离合器联接方式:直联 起动方式:电起动 档位数（前进/倒退/爬行）:8/2/0 | 通用类
动力机械 | 拖拉机 | 轮式拖拉机（不含皮带传动轮式拖拉机） | 50—60马力两轮驱动拖拉机 | 轮式拖拉机 | 山东华东拖拉机制造有限公司 | 铁拖-500 | 11110 | 0 | 结构尺寸（长*宽*高mm）:3356×1452×2281 整机质量（kg）:1588 配套动力（kw）:36.8 轴距:1990mm 常用轮距（前轮/后轮）:1165/1160mm 最小离地间隙:372mm 档位数（前进/后退）:10/2 发动机与离合器联接方式:直联式 起动方式:电启动 轮距（前轮/后轮）调整方式:伸缩套管/翻转辐板 液压悬挂装置型式:后置三点悬挂 动力输出轴花键数目:8 动力输出轴转速:540/750 转/min | 通用类
动力机械 | 拖拉机 | 轮式拖拉机（不含皮带传动轮式拖拉机） | 50—60马力两轮驱动拖拉机 | 轮式拖拉机 | 山东华东拖拉机制造有限公司 | 铁拖-500D | 11110 | 0 | 结构尺寸（长*宽*高mm）:3011×1285×2105 整机质量（kg）:1352 配套动力（kw）:36.8 轴距:1806mm 常用轮距（前轮/后轮）:1037/980mm 最小离地间隙:227mm 档位数（前进/后退）:10/2 发动机与离合器联接方式:直联式 起动方式:电启动 轮距（前轮/后轮）调整方式:伸缩套管/翻转辐板 液压悬挂装置型式:后置三点悬挂 动力输出轴花键数目:8 动力输出轴转速:540/750 转/min | 通用类
动力机械 | 拖拉机 | 轮式拖拉机（不含皮带传动轮式拖拉机） | 50—60马力两轮驱动拖拉机 | 轮式拖拉机 | 山东大唐中垦农业装备有限公司 | 威牛-500 | 11110 | 0 | 结构尺寸（长*宽*高mm）:3200*1580*2340 整机质量（kg）:1420 配套动力（kw）:36.77 型式:4*2轮式 用途:农用 轴距（mm）:1948 轮距（前轮/后轮）mm:1150、1250、1350、1450/1320、1420 轮距（前轮/后轮）调整方式:伸缩套管/翻转辐板 最小离地间隙（离底部位）mm:340（前轮转向油缸座底部） 前轴质量/后轴质量（kg）:780/870 最大配重（前/后）kg:0/85 挡位数（前进/倒退/爬行）:8/2/0 各挡理论速度（km/h）:前进：2.302、2.907、4.600、6.980、8.774、10.883、17.716、29.093 倒退：1.826、6.837 发动机与离合器的联接方式:直联 起动方式:电起动 发动机商标或品牌:江动 型式:水冷、直列、四冲程、直喷式 型号:JD4E6N6 企业名称:江苏农华智慧农业科技股份有限公司 吸气方式:自然吸气 气缸数（缸）:4 缸径*行程（mm）:100*112 排量（L）:3.52 压缩比:（18.5±0.5）：1 标定转速（r/min）:2300 起动机型号:QDJ2519Q-P 冷却系统型式:强制循环水冷 排放标准:国Ⅲ 前照灯:QJDJ-SJ-550 后视镜:QJDJ-DCJ-140 燃油箱型号:LF350-50016 燃油箱设计工作压力（kPa）:200 燃油箱容积（L）:44 转向系型式:前轮液压转向 转向器型式:摆线转阀开心无反应静液压转向器 制动系型式:机械传动、封闭蹄式 离合器型式:干式、单片、单作用 变速箱型式:（4+1）*2组成式 变速箱换挡方式:滑移齿轮换挡 中央传动型式（前/后）:无/螺旋圆锥齿轮式 差速器型式（前/后）:无/闭式、2个行星锥齿轮 最终传动方式（前/后）:无/外啮合直齿式 机架型式:无架式 轮胎型号（前轮/后轮）:6.00-16、11.2-28 轮胎气压（前轮/后轮）kPa:150~170/98~120 轮辋材质:Q235 液压悬挂系统型式:半分置式 悬挂装置型式:后置三点悬挂 悬挂装置类别:1类 调节方式:力、位综合调节 液压油泵型式、型号:齿轮泵、CBN-E310 液压输出装置:简单液压输出 安全阀全开压力（MPa）:18±0.5 动力输出轴型式:后置非独立式 动力输出轴花键数目:8齿 动力输出轴花键外径（mm）:Φ38 动力输出轴转速（r/min）:540/750 | 通用类
动力机械 | 拖拉机 | 轮式拖拉机（不含皮带传动轮式拖拉机） | 50—60马力两轮驱动拖拉机 | 轮式拖拉机 | 潍坊华夏拖拉机制造有限公司 | 华夏550 | 11110 | 0 | 结构尺寸（长*宽*高mm）:3790×1620×2400 整机质量（kg）:1750 配套动力（kw）:40.4 转向系型式:全液压转向 离合器型式:单片、干式、常结合、单作用 悬挂装置型式:后置三点悬挂 型式:4×2两轮驱动 轴距:1950 mm 轮距:1300/1300-1500 mm 最大配重:96/85 kg 档位数:8/2/0 启动方式:电启动 发动机与离合器连接方式:直联 转向系型式:全液压转向 离合器型式:单片、干式、常结合、单作用 悬挂装置型式:后置三点悬挂 | 通用类
动力机械 | 拖拉机 | 轮式拖拉机（不含皮带传动轮式拖拉机） | 50—60马力两轮驱动拖拉机 | 轮式拖拉机 | 潍坊昌荣机械有限公司 | 潍河500B | 11110 | 0 | 结构尺寸（长*宽*高mm）:3510mm×1590mm×2375mm 整机质量（kg）:1595kg 配套动力（kw）:36.8kW 轴距:1960mm 型式:4×2两轮驱动 轮距（前轮/后轮）:1300mm、1400mm、1500mm/1300mm、1400mm、1500mm 轮距（前轮/后轮）调整方式:有级可调/有级可调 最小离地间隙:396mm（后桥底部） 前轴质量/后轴质量:600kg/1115kg 配重（最大）（前/后）:92kg/163kg 发动机与离合器联接方式:直联 起动方式:电启动 档位数（前进/倒退/爬行）:8/2/0 | 通用类
动力机械 | 拖拉机 | 轮式拖拉机（不含皮带传动轮式拖拉机） | 50—60马力两轮驱动拖拉机 | 轮式拖拉机 | 山东双力现代农业装备有限公司 | SL500-B | 11110 | 0 | 结构尺寸（长*宽*高mm）:3780*1525*2365 整机质量（kg）:1638 配套动力（kw）:36.8 驱动方式:4×2两轮驱动 轴距:1955mm 发动机品牌型号:莱动4TE50A 驾驶室或安全架型式:两柱式安全架 离合器型式:干式、单片、双作用 转向系型式:全液压转向 变速箱型式:（4＋1）×2组成式 变速箱换挡方式:滑移齿轮和啮合套换挡 轮胎型号（前轮/后轮）:6.50-16/11.2-28 动力输出轴转速:540/720r/min 选装发动机:全柴牌4B5-50V32 | 通用类
动力机械 | 拖拉机 | 轮式拖拉机（不含皮带传动轮式拖拉机） | 50—60马力两轮驱动拖拉机 | 轮式拖拉机 | 潍坊华夏拖拉机制造有限公司 | 华夏500 | 11110 | 0 | 结构尺寸（长*宽*高mm）:3620×1605（1605、1705）×2380 mm 整机质量（kg）:1785 配套动力（kw）:36.8 型式:4×2两轮驱动 轴距:1890 mm 轮距:1320（1320/1420）/1310 mm 最大配重:44/65 kg 档位数:8/2 发动机与离合器连接方式:直联 启动方式:电启动 转向系型式:前轮液压转向 离合器型式:单片、干式、双作用 悬挂装置型式:后置三点悬挂 | 通用类
动力机械 | 拖拉机 | 轮式拖拉机（不含皮带传动轮式拖拉机） | 50—60马力两轮驱动拖拉机 | 轮式拖拉机 | 潍坊华夏拖拉机制造有限公司 | 华夏500H | 11110 | 0 | 结构尺寸（长*宽*高mm）:3150×1300（1300～1400）×1970 mm 整机质量（kg）:1360 kg 配套动力（kw）:36.8 轴距:1715 mm 轮距:980、1080/1010-1110mm 配重:16/20 kg 档位数:8/2/0 启动方式:电启动 发动机与离合器连接方式:直联 驱动形式:4×2两轮驱动 离合器型式:单片干式单作用 转向系型式:前轮液压转向 悬挂装置型式:后置三点悬挂 | 通用类
动力机械 | 拖拉机 | 轮式拖拉机（不含皮带传动轮式拖拉机） | 50—60马力两轮驱动拖拉机 | 轮式拖拉机 | 潍坊力王农业装备有限公司 | 力王-500 | 11110 | 0 | 结构尺寸（长*宽*高mm）:3550*1400*2200 整机质量（kg）:1540 配套动力（kw）:36.8 整机型式:两轮驱动 整机用途:一般用途 轴距（mm）:1830 常用轮距（前轮/后轮）（mm）:1110/1085 轮距（前轮/后轮）调整方式:有级可调/无级可调 最小离地间隙（mm）:380 档位数前进/倒退/爬行:8/2/0 标准配重（前/后）（kg）:56/80 发动机与离合器联接方式:直联式 起动方式:电启动 | 通用类 | 山东
动力机械 | 拖拉机 | 轮式拖拉机（不含皮带传动轮式拖拉机） | 50—60马力两轮驱动拖拉机 | 轮式拖拉机 | 山东鑫华拖拉机制造有限公司 | 鑫华泰山500B | 11110 | 0 | 结构尺寸（长*宽*高mm）:3480*1450*2200mm 整机质量（kg）:1529kg 配套动力（kw）:36.8kw 型式:4×2轮式 发动机与离合器联接方式:直联式 标准配重（前/后）kg:50/80kg 起动方式:电起动 翻倾防护装置（驾驶室或安全框架）:双柱式安全架 前照灯型号:FT400/554 转向系型式:液压转向 行车制动系型式:机械制动、蹄式 离合器型式:干式单片单作用 轮胎型号（前轮/后轮）:6.50-16/11.2-24 | 通用类 | 山东
动力机械 | 拖拉机 | 轮式拖拉机（不含皮带传动轮式拖拉机） | 50—60马力两轮驱动拖拉机 | 轮式拖拉机 | 山东鑫华拖拉机制造有限公司 | 鑫华泰山500D | 11110 | 0 | 结构尺寸（长*宽*高mm）:3020*1480*2060mm 整机质量（kg）:1360kg 配套动力（kw）:36.8kw 型式:4×2轮式 发动机与离合器联接方式:直联式 起动方式:电起动 翻倾防护装置（驾驶室或安全框架）:双柱式安全架 前照灯型号:250.48.010/250.48.010Y 转向系型式:液压转向 行车制动系型式:机械制动、蹄式 离合器型式:干式单片单作用 轴距（mm）:1830mm 轮胎型号（前轮/后轮）:4.50-12/9.50-20 | 通用类 | 山东
动力机械 | 拖拉机 | 轮式拖拉机（不含皮带传动轮式拖拉机） | 50—60马力两轮驱动拖拉机 | 轮式拖拉机 | 潍坊华博农业装备有限公司 | 华博500 | 11110 | 0 | 结构尺寸（长*宽*高mm）:3450×1530×2180 整机质量（kg）:1450 配套动力（kw）:36.8 档位数:8/2/0 发动机与离合器连接方式:直联 驱动型式:两轮驱动 启动方式:电启动 轴距:1850 轮距:1000、1100、1200、1300/960～1300 最大配重:68/92 离合器型式:单片、干式、单作用、常结合 悬挂装置型式:后置三点悬挂 转向系型式:前轮液压转向 | 通用类 | 山东
动力机械 | 拖拉机 | 轮式拖拉机（不含皮带传动轮式拖拉机） | 50—60马力两轮驱动拖拉机 | 轮式拖拉机 | 洛阳泰红农业机械有限公司 | 500 | 11110 | 0 | 结构尺寸（长*宽*高mm）:3480×1450×2350（至安全架顶） 整机质量（kg）:1390（最小） 配套动力（kw）:36.8 驱动方式:4×2两轮驱动 发动机型号:YD4C50V2 轴距:1850mm 变速箱型式:2×（4+1）机械组成式 变速箱换挡方式:啮合套、滑移齿轮 液压悬挂系统型式:分置式 悬挂装置型式:后置三点悬挂 动力输出轴型式:后置、半独立式 离合器型式:干式、单作用 制动系型式:蹄式 转向系型式:前轮液压转向 | 通用类 | 河南
动力机械 | 拖拉机 | 轮式拖拉机（不含皮带传动轮式拖拉机） | 50—60马力两轮驱动拖拉机 | 轮式拖拉机 | 潍坊恒源拖拉机有限公司 | 浙野-500 | 11110 | 0 | 结构尺寸（长*宽*高mm）:3560×1600×2240（至安全架顶） 整机质量（kg）:1525 配套动力（kw）:36.8 型号:浙野-500 轮距(前轮/后轮)调整方式:有级可调/无级可调 轴距或履带接地长（mm）:1860 最大配重(前/后)（kg）:48/40 常用轮距(前轮/后轮)或轨距（mm）:1260/1300 型式:两轮驱动 最小离地间隙（mm）:380（后桥放油螺栓） 轮距(前轮/后轮)或轨距:960、1100、1204、1260、1300/960～1300 档位数 （前进/倒退/爬行）:8/2/0 用途:农田作业，运输 | 通用类 | 山东
动力机械 | 拖拉机 | 轮式拖拉机（不含皮带传动轮式拖拉机） | 50—60马力两轮驱动拖拉机 | 轮式拖拉机 | 道依茨法尔机械有限公司 | SH550C | 11110 | 0 | 结构尺寸（长*宽*高mm）:3970*1620*2510 整机质量（kg）:2300 配套动力（kw）:40.5 驱动型式:4×2两轮驱动 轴距（mm）::2107 挡位数（前进/倒退/爬行）：:12/12/0 轮距（mm）(前轮/后轮)：:1200-1500/1200-1500 轮距调整方式（前轮/后轮）：:有级可调/有级可调 悬挂装置型式:后置三点悬挂 悬挂装置类别:1类 动力输出轴型式:后置半独立式 最小离地间隙（mm）:304 发动机与离合器联接方式:直联 | 通用类 | 山东
动力机械 | 拖拉机 | 轮式拖拉机（不含皮带传动轮式拖拉机） | 50—60马力两轮驱动拖拉机 | 轮式拖拉机 | 常州东风农机集团有限公司 | DF550-16 | 11110 | 0 | 结构尺寸（长*宽*高mm）:3460*1490*2375 整机质量（kg）:1510 配套动力（kw）:40.5 轴距（mm）:1798 常用前轮轮距（mm）:1200 常用后轮轮距（mm）:1200 最小离地间隙（mm）:420 标准前配重（kg）:120 标准后配重（kg）:160 前进档档位数（个）:8 后退档档位数（个）:2 主变速档档位数（个）:4=1 驱动型式:两轮驱动 | 通用类 | 江苏
动力机械 | 拖拉机 | 轮式拖拉机（不含皮带传动轮式拖拉机） | 50—60马力两轮驱动拖拉机 | 轮式拖拉机 | 第一拖拉机股份有限公司 | ME500G | 11110 | 0 | 结构尺寸（长*宽*高mm）:3040*1445*2120(至安全架顶） 整机质量（kg）:1500 配套动力（kw）:36.8 轴距（mm）:1780 常用轮距(前轮/后轮)（mm）:990/1010 档位数 (前进/倒退/爬行):8/4/0 主变速档位数*副变速档位数/其他档位数:4*(2+1）/0 发动机与离合器联接方式:直联 起动方式:电启动 转向系型式:前轮液压转向 离合器型式:9英寸双作用离合器 动力输出轴离合器型式:干式摩擦式 主变速箱换档方式:啮合套换挡 | 通用类 | 河南
动力机械 | 拖拉机 | 轮式拖拉机（不含皮带传动轮式拖拉机） | 50—60马力两轮驱动拖拉机 | 轮式拖拉机 | 第一拖拉机股份有限公司 | ME550 | 11110 | 0 | 结构尺寸（长*宽*高mm）:3695*1698*2860(至安全架顶） 整机质量（kg）:1831 配套动力（kw）:40.5 轴距（mm）:1785 常用轮距(前轮/后轮)（mm）:1235/1357 轮距(前轮/后轮)调整方式:有级可调/有级可调 档位数 (前进/倒退/爬行):8/8/0 主变速档位数*副变速档位数/其他档位数:4*2/1+1 发动机与离合器联接方式:直联 起动方式:电启动 转向系型式:前轮液压转向 离合器型式:10英寸双作用离合器 主变速箱换档方式:啮合套换挡 | 通用类 | 河南
动力机械 | 拖拉机 | 轮式拖拉机（不含皮带传动轮式拖拉机） | 50—60马力两轮驱动拖拉机 | 轮式拖拉机 | 第一拖拉机股份有限公司 | ME550-1 | 11110 | 0 | 结构尺寸（长*宽*高mm）:3693*1720*2400(至消声器顶） 整机质量（kg）:1911 配套动力（kw）:40.5 轴距（mm）:1790 常用轮距(前轮/后轮)（mm）:1235/1360 轮距(前轮/后轮)调整方式:有级可调/有级可调 档位数 (前进/倒退/爬行):8/8/0 主变速档位数*副变速档位数/其他档位数:4*2/1+1 发动机与离合器联接方式:直联 起动方式:电启动 转向系型式:前轮液压转向 离合器型式:10英寸双作用离合器 主变速箱换档方式:啮合套换挡 | 通用类 | 河南
动力机械 | 拖拉机 | 轮式拖拉机（不含皮带传动轮式拖拉机） | 50—60马力两轮驱动拖拉机 | 轮式拖拉机 | 山拖农机装备有限公司 | MC550 | 11110 | 0 | 结构尺寸（长*宽*高mm）:3850*1670*2510 整机质量（kg）:2380（选装安全架：2220） 配套动力（kw）:40.5 驱动方式:两轮驱动 发动机型号:4G33TC 变速箱型式:4×2×（1+1）组成式 变速箱换档方式:啮合套换档 轮胎型号（前轮/后轮）:6.00-16、6.5-16/12.4-28、13.6-28 冷态行车制动平均减速度:≥2.5 m/s2 动力输出轴功率:≥32.8kW 动力输出轴型式:后置半独立式 框架上最大提升力:≥9.1kN 悬挂装置型式:后置、三点悬挂 | 通用类 | 山东
动力机械 | 拖拉机 | 轮式拖拉机（不含皮带传动轮式拖拉机） | 50—60马力两轮驱动拖拉机 | 轮式拖拉机 | 山东五征集团有限公司 | TA500 | 11110 | 0 | 结构尺寸（长*宽*高mm）:3400×1525×2210（安全架） 整机质量（kg）:1500 配套动力（kw）:36.8 轴距（mm）:1845 最小离地间隙（mm）:370（后桥底部） 档位数（前进/倒退/爬行）:8/8/0 转向器型式:摆线转阀式全液压转向器 行车制动系型式:机械蹄式制动 离合器型式:干式、双片、双作用、常啮合式 变速箱型式:4×（1+1）×2组成式 主变速箱换挡方式:滑移齿轮结合啮合套 液压悬挂系统型式:分置式 调节方式:位调节 液压输出装置:1组快换接头 动力输出轴型式:后置半独立式 | 通用类 | 山东
动力机械 | 拖拉机 | 轮式拖拉机（不含皮带传动轮式拖拉机） | 50—60马力两轮驱动拖拉机 | 轮式拖拉机 | 重庆鑫源农机股份有限公司 | SR550 | 11110 | 0 | 结构尺寸（长*宽*高mm）:3370*1460*2260 整机质量（kg）:1675 配套动力（kw）:40.5 型式:两轮驱动 发动机与离合器联结方式:直连式 起动方式:电启动 型式:四缸、水冷、四冲程柴油机 生产厂:扬动股份有限公司 气缸数:4 缸径×行程:95×105 进气方式:涡轮增压 标定转速（r/min）:2400 型式核准证书:CNFCG30716060015 冷却方式:水冷 | 通用类 | 重庆
动力机械 | 拖拉机 | 轮式拖拉机（不含皮带传动轮式拖拉机） | 50—60马力两轮驱动拖拉机 | 轮式拖拉机 | 洛阳千年丰农业机械有限公司 | 千年丰-550D | 11110 | 0 | 结构尺寸（长*宽*高mm）:3100*1400*2200 整机质量（kg）:1400 配套动力（kw）:40.5 驱动方式:两轮驱动 轴距（mm）:1790 轮距（前轮/后轮）（mm）:1100/1100 最大配重（前/后）（kg）:60/68 发动机与离合器联接方式:直联 启动方式:电启动 动力输出轴输出功率（kw）:34.5 最大牵引力（KN:8.6 挡位数（前进/后退/爬行:8/4 最小离地间隙（离地部位）（mm）:380 | 通用类 | 山东
动力机械 | 拖拉机 | 轮式拖拉机（不含皮带传动轮式拖拉机） | 60—70马力两轮驱动拖拉机 | 轮式拖拉机 | 河北铠特农业机械有限公司 | KT650 | 11800 | 0 | 结构尺寸（长*宽*高mm）:3950*1660*2650 整机质量（kg）:2010 配套动力（kw）:48 驱动轮数:两轮驱动 轴距（mm）:2000 轮距（前/后）（mm）:1260-1460/1320 轮胎规格（前/后）:6.0-16/12.4-28 最小离地间隙（mm）:380 前轴质量/后轴质量（kg）:790/1220 最大配重质量（前/后）（kg）:144/120 挡位数（前进/倒退）:12/12 标定转速（r/min）:2300 启动方式:电启动 | 通用类
动力机械 | 拖拉机 | 轮式拖拉机（不含皮带传动轮式拖拉机） | 60—70马力两轮驱动拖拉机 | 轮式拖拉机 | 洛阳市博马农业工程机械有限公司 | 博马-600 | 11800 | 0 | 结构尺寸（长*宽*高mm）:3850*1750*2150 整机质量（kg）:2250 配套动力（kw）:44.5 轴距或履带接地长 mm:1995 轮距(前轮/后轮)或轨距 mm:1300～1500（出厂1300）/1300～1600（出厂1300） 轮距调整方式(前轮/后轮):伸缩套管可调/翻转轮辐可调 最小离地间隙（离地部位）mm:395 （拖挂架下沿） 前轴质量/后轴质量kg:815/1190 挡位数(前进/倒退):12/4/－ 发动机与离合器的联接方式:直联 起动方式:电起动 发动机型号:YCD4R23T8－60 标定转速r/min:2400 | 通用类
动力机械 | 拖拉机 | 轮式拖拉机（不含皮带传动轮式拖拉机） | 60—70马力两轮驱动拖拉机 | 轮式拖拉机 | 天津拖拉机制造有限公司 | TNW600-1 | 11800 | 0 | 结构尺寸（长*宽*高mm）:3985×1655×2240 整机质量（kg）:2150 配套动力（kw）:44.1 型式:4×2两轮驱动 轴距(mm):2008 轮距(前轮/后轮) (mm):1250-1550/1315-1615 最小离地间隙(mm):390 最大配重(前/后) (kg):120/180 挡位数(前进/倒退/爬行):8个前进档、4个倒退档 动力输出轴输出功率(kW):37.5 最大牵引力(kN):12.3 驾驶室或安全架:安全驾驶室 框架上最大提升力(kN):10.6 标定转速(r/min):2300 转向系型式:全液压转向 离合器型式:干式双作用离合器 变速箱换挡方式:啮合套换档 轮胎型号(前轮/后轮):6.50-16/12.4-32 液压悬挂系统型式:半分置式 悬挂装置型式及类别:后置三点悬挂，Ⅱ类 调节方式:力位综合控制 动力输出轴型式:半独立式 动力输出轴转速(r/min):540、720/1000任选两种 | 通用类
动力机械 | 拖拉机 | 轮式拖拉机（不含皮带传动轮式拖拉机） | 60—70马力两轮驱动拖拉机 | 轮式拖拉机 | 山东五征集团有限公司 | MD600 | 11800 | 0 | 结构尺寸（长*宽*高mm）:3810×1800×2700 整机质量（kg）:2500 配套动力（kw）:44.1 驱动方式:两轮驱动 轴距:1990mm 轮距(前轮/后轮):1160、1260、1360/1300、1400、1500mm 档位数（前进/倒退/爬行）:16/8/0或16/8/12 转向器型式:摆线转阀式全液压转向器 制动系型式:机械操纵、湿式、盘式 离合器型式:干式、独立操纵双作用 变速箱型式:4×2×(2+1)组成式、4×3×(2+1)组成式（选装爬行档） 变速箱换挡方式:同步器换挡 液压悬挂系统型式:半分置式 悬挂装置型式:后置三点悬挂 调节方式:力调节、位调节 液压输出装置:简单液压输出或多路阀输出（2组） 动力输出轴型式:后置式、独立式 动力输出轴转速:540/1000或540/750r/min或同步动力输出 | 通用类
动力机械 | 拖拉机 | 轮式拖拉机（不含皮带传动轮式拖拉机） | 60—70马力两轮驱动拖拉机 | 轮式拖拉机 | 雷沃重工股份有限公司 | M600-A1 | 11800 | 0 | 结构尺寸（长*宽*高mm）:4200*1910*2690 整机质量（kg）:2990 配套动力（kw）:46 配套发动机厂家及型号:玉柴YC4DK70-T300/雷沃动力1004D-S4TA08 轴距（mm）:2188 前后轮轮距（mm）:1400-1700/1430-1830 档位数（前进/倒退/爬行）:8/2/0 轮胎规格（前轮/后轮）:6.0-16/14.9-28 驱动方式:两轮驱动 轮距调整方式:有级可调 转向系型式:前轮液压转向 制动系型式:湿式、盘式 变速箱换挡方式:机械有级变速 | 通用类
动力机械 | 拖拉机 | 轮式拖拉机（不含皮带传动轮式拖拉机） | 60—70马力两轮驱动拖拉机 | 轮式拖拉机 | 中联重机股份有限公司 | RK600H | 11800 | 0 | 结构尺寸（长*宽*高mm）:3750×2600×3025 整机质量（kg）:2750 配套动力（kw）:44.2 轴距（mm）:2036 轮距（前轮/后轮）调整方式:有级调整/有级调整 前轴质量/后轴质量（kg）:1050/1700 档位数（前进/倒退/爬行）:12/12/0 整机启动方式:电启动 整机型式:4×2两轮驱动 轮距（前轮/后轮）mm:2280/2280 最小离地间隙（离地部位）mm:740（后悬挂架底部） 发动机与离合器联接方式:直联式 驾驶室型式:整体焊接式 | 通用类
动力机械 | 拖拉机 | 轮式拖拉机（不含皮带传动轮式拖拉机） | 60—70马力两轮驱动拖拉机 | 轮式拖拉机 | 天津拖拉机制造有限公司 | TNW600-2 | 11800 | 0 | 结构尺寸（长*宽*高mm）:3990×1655×2340 整机质量（kg）:1970 配套动力（kw）:44.1 型式:4×2两轮驱动 轴距(mm):2008 轮距(前轮/后轮) (mm):1250-1550/1315-1615 最小离地间隙(mm):390 最大配重(前/后) (kg):120/180 挡位数(前进/倒退/爬行):8个前进档、4个倒退档 动力输出轴输出功率(kW):37.5 最大牵引力(kN):12.3 驾驶室或安全架:折叠式安全架 框架上最大提升力(kN):10.6 标定转速(r/min):2300 转向系型式:全液压转向 离合器型式:干式双作用离合器 变速箱换挡方式:啮合套换档 轮胎型号(前轮/后轮):6.50-16/12.4-32 液压悬挂系统型式:半分置式 悬挂装置型式及类别:后置三点悬挂，Ⅱ类 调节方式:力位综合控制 动力输出轴型式:半独立式 动力输出轴转速(r/min):540、720/1000任选两种 | 通用类
动力机械 | 拖拉机 | 轮式拖拉机（不含皮带传动轮式拖拉机） | 60—70马力两轮驱动拖拉机 | 轮式拖拉机 | 江苏常发农业装备股份有限公司 | CFD600A | 11800 | 0 | 结构尺寸（长*宽*高mm）:3642*1820*2506 整机质量（kg）:2100 配套动力（kw）:44.1 轴距（mm）:2034 最小离地间隙（mm）:445 动力输出轴功率（kW）:38.8 最大牵引力（kN）:12 发动机标定转速（r/min）:2300 燃油箱容积（L）:50 启动方式 :电启动 整机型式:两轮驱动 发动机与离合器的连接方式:直联式 悬挂装置型式:后置、三点悬挂 | 通用类
动力机械 | 拖拉机 | 轮式拖拉机（不含皮带传动轮式拖拉机） | 60—70马力两轮驱动拖拉机 | 轮式拖拉机 | 中联重机股份有限公司 | RK600 | 11800 | 0 | 结构尺寸（长*宽*高mm）:4040×1750×2500 整机质量（kg）:2300 配套动力（kw）:44 轴距（mm）:2040 轮距（前轮/后轮）调整方式:有级调整/有级调整 前轴质量/后轴质量（kg）:920/1380 档位数（前进/倒退/爬行）:12/12 整机启动方式:电启动 整机型式:4×2两轮驱动 轮距（前轮/后轮）mm:1250/1350 最小离地间隙（离地部位）mm:370（后悬挂架底部） 最大配重（前/后）kg:108/360 发动机与离合器联接方式:直联式 驾驶室型式:整体焊接式 | 通用类
动力机械 | 拖拉机 | 轮式拖拉机（不含皮带传动轮式拖拉机） | 60—70马力两轮驱动拖拉机 | 轮式拖拉机 | 山拖农机装备有限公司 | TS650 | 11800 | 0 | 结构尺寸（长*宽*高mm）:3829*1850*2570 整机质量（kg）:2286 配套动力（kw）:47.8 驱动方式:两轮驱动 发动机型号:4G33TC 变速箱型式:直齿4×2×2平面组成式 变速箱换档方式:啮合套换挡 轮胎型号（前轮/后轮）:6.50-16/13.6-28 冷态行车制动平均减速度:≥2.5 m/s2 动力输出轴标定功率下限:≥38.60 kW 最大牵引功率工况下的牵引比油耗:≤340 g/(kw·h) 框架上最大提升力:≥10.76 kN 悬挂装置型式:后置三点悬挂 | 通用类
动力机械 | 拖拉机 | 轮式拖拉机（不含皮带传动轮式拖拉机） | 60—70马力两轮驱动拖拉机 | 轮式拖拉机 | 江苏清拖装备制造有限公司 | 江苏-650-B | 11800 | 0 | 结构尺寸（长*宽*高mm）:3825*1830*2425 整机质量（kg）:2455 配套动力（kw）:48 型式:4*2两轮驱动 档位数（前进/倒退/爬行）:12/3/5 轮距（前轮/后轮）mm:前轮：1310 mm/后轮1450 mm 轴距:2015mm 启动方式:电启动 最大配重质量（前/后）:54kg/550kg 离合器型式:干式、单片双作用 发动机与离合器联接方式:直联式 轮距调整方式（前轮/后轮）:有级/有级 轮胎型号（前轮/后轮）:前轮：6.00-16/后轮：14.9-30 | 通用类
动力机械 | 拖拉机 | 轮式拖拉机（不含皮带传动轮式拖拉机） | 60—70马力两轮驱动拖拉机 | 轮式拖拉机 | 雷沃重工股份有限公司 | M600-AA1 | 11800 | 0 | 结构尺寸（长*宽*高mm）:4200*1910*2690 整机质量（kg）:2775 配套动力（kw）:46 配套发动机厂家及型号:雷沃动力1004D-S4TA08/玉柴YC4DK70-T300 轴距（mm）:2188 前后轮轮距（mm）:1400-1700/1430-1830 档位数（前进/倒退/爬行）:8/2/0 轮胎规格（前轮/后轮）:6.0-16/14.9-28 驱动方式:两轮驱动 轮距调整方式:有级可调 转向系型式:前轮液压转向 制动系型式:湿式、盘式 变速箱换挡方式:机械有级变速 | 通用类
动力机械 | 拖拉机 | 轮式拖拉机（不含皮带传动轮式拖拉机） | 60—70马力两轮驱动拖拉机 | 轮式拖拉机 | 山东时风(集团)有限责任公司 | SF600 | 11800 | 0 | 结构尺寸（长*宽*高mm）:4160X1880X2695 整机质量（kg）:2615 配套动力（kw）:44.1 轴距 （mm）:2228 最小离地间隙 （mm）:395 挡位数（前进、倒退）:8/2 发动机与离合器联接方式:直联 起动方式:电启动 动力输出轴功率（KW):37.5 最大牵引力（KN):11.5 用途:适用于平原、山区、丘陵地区作业（耕、耙、旋、播等）固定作业（抽水、喷灌、脱粒等）及田间和公路运输作业 轮距（前轮/后轮），mm:1510、1610、1710（出厂1510)/1530、1630、1730、1830（出厂1530) 轮距（前轮/后轮）调整方式 :轴管伸缩/钢圈翻转 前轴质量/后轴质量，kg:1020/1595 最大配重（前/后），kg:220/160 各挡理论速度，km/h:前进;低I2.96低II3.96低III6.29低IV8.46高I10.65高II14.27高 III22.64高IV30.46倒挡：RI3.35RII12.08 | 通用类
动力机械 | 拖拉机 | 轮式拖拉机（不含皮带传动轮式拖拉机） | 60—70马力两轮驱动拖拉机 | 轮式拖拉机 | 山拖农机装备有限公司 | TS600 | 11800 | 0 | 结构尺寸（长*宽*高mm）:3829*1850*2570 整机质量（kg）:2286 配套动力（kw）:44.1 驱动方式:两轮驱动 发动机型号 :4G33TC 变速箱型式:直齿4×2×2平面组成式 变速箱换档方式:啮合套换挡 轮胎型号（前轮/后轮）:6.50-16/13.6-28 冷态行车制动平均减速度:≥2.5 m/s2 动力输出轴标定功率下限:≥35.61 kW 最大牵引功率工况下的牵引比油耗:≤340 g/(kw·h) 框架上最大提升力:≥9.92 kN 悬挂装置型式:后置三点悬挂 | 通用类
动力机械 | 拖拉机 | 轮式拖拉机（不含皮带传动轮式拖拉机） | 60—70马力两轮驱动拖拉机 | 轮式拖拉机 | 中联重机股份有限公司 | RK600-A | 11800 | 0 | 结构尺寸（长*宽*高mm）:4040×1750×2660 整机质量（kg）:2120 配套动力（kw）:44.2 轴距（mm）:2040 轮距（前轮/后轮）调整方式:有级调整/有级调整 前轴质量/后轴质量（kg）:850/1270 档位数（前进/倒退/爬行）:12/12 整机启动方式:电启动 整机型式:4×2两轮驱动 轮距（前轮/后轮）mm:1250/1350 最小离地间隙（离地部位）mm:370（后悬挂架底部） 最大配重（前/后）kg:108/360 发动机与离合器联接方式:直联式 驾驶室型式:两柱式 | 通用类
动力机械 | 拖拉机 | 轮式拖拉机（不含皮带传动轮式拖拉机） | 60—70马力两轮驱动拖拉机 | 轮式拖拉机 | 江苏沃得农业机械有限公司 | WD600F | 11800 | 0 | 结构尺寸（长*宽*高mm）:3820×1710×2550（至安全架顶） 整机质量（kg）:2090 配套动力（kw）:44.1/44/45 驱动方式:两轮驱动 发动机型号:常柴4G33TC（国Ⅲ排放标准） 选装发动机:全柴4C5-60U32、四达SD4BW3Z4（国Ⅲ排放标准） 发动机气缸数（缸）:4 标定转速（r/min）:2400 轴距（mm）:1982 轮距（前轮/后轮）（mm）:1250（常用）/1420（常用） 轮距（前轮/后轮）调整方式:可伸缩套管，有级调节式（前）/翻转轮辋幅板，有级可调（后） 最小离地间隙（mm）:285 标准配重（前/后）（kg）:108/270 最大配重（前/后）:108/270 档位数（前进/倒退/爬行）:8/8/0 档位数（主变速/副变速/其他）:4/2/0 发动机与离合器连接方式:直联 起动方式:电启动 最大牵引力（kN）:18.7 转向系形式:独立油路、全液压前轮转向 离合器形式:单片、干式、常结合、双作用 变速箱形式:二轴、直齿2×（4×2）组成式 轮胎型号:6.5-16/12.4-28 液压悬挂型式:半分置式、开心 | 通用类
动力机械 | 拖拉机 | 轮式拖拉机（不含皮带传动轮式拖拉机） | 60—70马力两轮驱动拖拉机 | 轮式拖拉机 | 洛阳千年丰农业机械有限公司 | 千年丰-600 | 11800 | 0 | 结构尺寸（长*宽*高mm）:3860*1635*2130 整机质量（kg）:2300 配套动力（kw）:44.1 驱动形式 : 两轮驱动 轴距（㎜）:1950 轮胎型号（前轮/后轮）:6.5-16/14.9-28 最大配重（前/后）（㎏）:112/200 轮距（前轮/后轮）（㎜）:1300～1500/1300～1500 档位数（前进/倒退）:12/12 最小离地间隙（㎜）:390 变速箱换挡方式:啮合套换挡 机架型式:无架式 启动方式:电启动 | 通用类
动力机械 | 拖拉机 | 轮式拖拉机（不含皮带传动轮式拖拉机） | 60—70马力两轮驱动拖拉机 | 轮式拖拉机 | 第一拖拉机股份有限公司 | MG650 | 11800 | 0 | 结构尺寸（长*宽*高mm）:4150*2040*2790（至防翻架顶）/1780（至方向盘） 整机质量（kg）:2650 配套动力（kw）:48 整机型式:4*2两轮驱动 轴距:2155.6mm 轮距（前轮/后轮）:1400、1500、1600、1700（1400）/1610、1710、1806（1610）mm 档位数（前进/倒退/爬行）:10/2/0 启动方式:电启动 轮距（前轮/后轮）调整方式:有级可调 最小离地间隙（离地部位）:440mm（后桥下） 前轴质量/后轴质量:1050/1600kg 最大配重（前/后）:200/400kg 发动机与离合器联接方式:直联 用途:一般农业用途 | 通用类
动力机械 | 拖拉机 | 轮式拖拉机（不含皮带传动轮式拖拉机） | 60—70马力两轮驱动拖拉机 | 轮式拖拉机 | 常州东风农机集团有限公司 | DF650 | 11800 | 0 | 结构尺寸（长*宽*高mm）:4040*1845*2400 整机质量（kg）:2380 配套动力（kw）:48 发动机型号:东方红YT4A2-23 轴距:2060(mm) 离地间隙:440(mm) 驱动方式:两轮驱动 前轴质量:930(kg) 后轴质量:1450(kg) 最大前配重:200(kg) 最大后配重:400(kg) 牵引力:11.5(kn) 启动方式:电启动 | 通用类
动力机械 | 拖拉机 | 轮式拖拉机（不含皮带传动轮式拖拉机） | 60—70马力两轮驱动拖拉机 | 轮式拖拉机 | 山东时风(集团)有限责任公司 | SF650 | 11800 | 0 | 结构尺寸（长*宽*高mm）:4160X1955X2715 整机质量（kg）:2856 配套动力（kw）:47.8 型式:4*2轮式 轴距 （mm）:2228 最小离地间隙 （mm）:430 挡位数（前进、倒退）:8/2 发动机与离合器联接方式:直联 起动方式:电启动 动力输出轴功率（KW):40.8 最大牵引力（KN):12 用途:适用于平原、山区、丘陵地区作业（耕、耙、旋、播等）固定作业（抽水、喷灌、脱粒等）及田间和公路运输作业 轮距（前轮/后轮），mm :1510、1610、1710（出厂1510）/1530、1630、1730、1830（出厂1530） 轮距（前轮/后轮）调整方式 :轴管伸缩/钢圈翻转 前轴质量/后轴质量，kg:1089/1767 最大配重（前/后），kg:220/540 各挡理论速度，km/h :前进：低I;3.08低II4.13低III6.55低IV8.82高I11.1高II14.87高III23.6高IV31.75倒挡RI3.5RII12.58 | 通用类
动力机械 | 拖拉机 | 轮式拖拉机（不含皮带传动轮式拖拉机） | 60—70马力两轮驱动拖拉机 | 轮式拖拉机 | 第一拖拉机股份有限公司 | MK600 | 11800 | 0 | 结构尺寸（长*宽*高mm）:3965*1867*1760（至方向盘）/2705（至防翻架顶）/2560（至消声器） 整机质量（kg）:2650 配套动力（kw）:44.1 整机型式:4*2两轮驱动 轴距:2118mm 轮距（前轮/后轮）:1400、1500、1600、1700/1500、1600、1700mm 档位数（前进/倒退/爬行）:12/12/8 启动方式:电启动 轮距（前轮/后轮）调整方式:有级可调 最小离地间隙（离地部位）:370mm 前轴质量/后轴质量:1050/1600kg 最大配重（前/后）:80/300kg 发动机与离合器联接方式:直联 用途:一般农业用途 | 通用类
动力机械 | 拖拉机 | 轮式拖拉机（不含皮带传动轮式拖拉机） | 60—70马力两轮驱动拖拉机 | 轮式拖拉机 | 江苏清拖装备制造有限公司 | 江苏-650 | 11800 | 0 | 结构尺寸（长*宽*高mm）:3825*1830*2260 整机质量（kg）:2330 配套动力（kw）:48 型式:4*2两轮驱动 档位数（前进/倒退/爬行）:12/3/5 轮距（前轮/后轮）:前轮：1310/后轮1450 轮胎型号（前轮/后轮）:前轮：6.00-16/后轮：14.9-30 轴距:2015mm 启动方式:电启动 最大配重质量（前/后）:54kg/550kg 离合器型式:干式、单片双作用 发动机与离合器联接方式:直联式 轮距调整方式（前轮/后轮）:有级/有级 | 通用类
动力机械 | 拖拉机 | 轮式拖拉机（不含皮带传动轮式拖拉机） | 60—70马力两轮驱动拖拉机 | 轮式拖拉机 | 山东东汽农业装备有限公司 | DQ650-I | 11800 | 0 | 结构尺寸（长*宽*高mm）:3950×1850×2500 整机质量（kg）:2400 配套动力（kw）:48 驱动方式:两轮驱动 轴距（mm）:2010 轮距(前轮/后轮)（mm）:1200、1300(出厂)、1400、1500 /1200、1300、1400(出厂)、1500 前后轴质量（kg）:905/1495 最小离地（mm）:380（牵引支座） 档位数:12/12/0 发动机与离合器连接方式:直联 启动方式:电起动 发动机商标及品牌:新柴 发动机型号:4D32ZT31-654 变速箱型式:4×3×（1+1）组成式 | 通用类
动力机械 | 拖拉机 | 轮式拖拉机（不含皮带传动轮式拖拉机） | 60—70马力两轮驱动拖拉机 | 轮式拖拉机 | 山东东汽农业装备有限公司 | DQ650-II | 11800 | 0 | 结构尺寸（长*宽*高mm）:3950×1850×2700 整机质量（kg）:2600 配套动力（kw）:48 驱动型式:两轮驱动 轴距（mm）:2010 轮距(前轮/后轮)（mm）:1200、1300(出厂)、1400、1500 /1200、1300、1400(出厂)、1500 前后轴质量（kg）:960/1640 最小离地（mm）:380（牵引支座） 档位数:12/12/0 发动机与离合器连接方式:直联 启动方式:电起动 发动机商标及品牌:新柴 发动机型号:4D32ZT31-654 变速箱型式:4×3×（1+1）组成式 | 通用类
动力机械 | 拖拉机 | 轮式拖拉机（不含皮带传动轮式拖拉机） | 60—70马力两轮驱动拖拉机 | 轮式拖拉机 | 洛阳天宇机械制造有限公司 | 格朗斯-600 | 11800 | 0 | 结构尺寸（长*宽*高mm）:3860×1635×2130 整机质量（kg）:2300 配套动力（kw）:44.1 驱动形式:两轮驱动 轴距（㎜）:1950 轮胎型号（前轮/后轮）:6.5-16/14.9-28 最大配重（前/后）（㎏）:112/200 轮距（前轮/后轮）（㎜）: 1200～1500/1300～1500 档位数（前进/倒退）:12/12 最小离地间隙（㎜）:390 变速箱换挡方式:啮合套换挡 机架型式 :无架式 启动方式 :电启动 | 通用类
动力机械 | 拖拉机 | 轮式拖拉机（不含皮带传动轮式拖拉机） | 60—70马力两轮驱动拖拉机 | 轮式拖拉机 | 江苏常发农业装备股份有限公司 | CFC600 | 11800 | 0 | 结构尺寸（长*宽*高mm）:3504*1495*2395 整机质量（kg）:1880 配套动力（kw）:44.1 轴距（mm）:1808 最小离地间隙（mm）:390（下拉杆支座下边缘） 整机型式:两轮驱动 轮距（前轮/后轮）（mm）:前轮:1250-1550;后路：1210-1426 发动机冷却形式:强制水冷 发动机吸气方式:增压中冷 发动机与离合器连接方式:直联式 额定转速（r/min）:2400 悬挂装置形式:后置、三点悬挂 驾驶室与安全架形式:安全驾驶室 | 通用类
动力机械 | 拖拉机 | 轮式拖拉机（不含皮带传动轮式拖拉机） | 60—70马力两轮驱动拖拉机 | 轮式拖拉机 | 雷沃重工股份有限公司 | M600-B | 11800 | 0 | 结构尺寸（长*宽*高mm）:4030*1650*2520 整机质量（kg）:2300 配套动力（kw）:44 配套发动机厂家及型号:全柴4C5-60U32 轴距（mm）:2016 前后轮轮距（mm）:1250/1300 档位数（前进/倒退/爬行）:12/12/0 轮胎规格（前轮/后轮）:6.0-16/14.9-28 驱动方式:两轮驱动 轮距调整方式:有级可调 转向系型式:前轮液压转向 工作装置调节方式:力位综合调节 变速箱换挡方式:机械有级变速 | 通用类
动力机械 | 拖拉机 | 轮式拖拉机（不含皮带传动轮式拖拉机） | 60—70马力两轮驱动拖拉机 | 轮式拖拉机 | 雷沃重工股份有限公司 | M600L-E | 11800 | 0 | 结构尺寸（长*宽*高mm）:3136*1360*1330 整机质量（kg）:1380 配套动力（kw）:44 配套发动机厂家及型号:全柴4B2-60U32 轴距（mm）:1756 前后轮轮距（mm）:1031/1050 档位数（前进/倒退/爬行）:8/2/0 轮胎规格（前轮/后轮）:5.0-15/13.6-20 驱动方式:两轮驱动 轮距调整方式:有级可调 转向系型式:前轮液压转向 制动系型式:湿式、盘式 变速箱换挡方式:机械有级变速 | 通用类
动力机械 | 拖拉机 | 轮式拖拉机（不含皮带传动轮式拖拉机） | 60—70马力两轮驱动拖拉机 | 轮式拖拉机 | 河南向阳红机械制造有限公司 | 向阳红-600A | 11800 | 0 | 结构尺寸（长*宽*高mm）:3400*1510*1450 整机质量（kg）:1390 配套动力（kw）:44.1 驱动方式:两轮驱动 发动机形式:四缸、直列、水冷、四冲程、直喷式 吸气方式:自然吸气 冷却系统型式:水冷 转向系形式:液压转向 悬挂装置型式:后置三点悬挂 动力输出轴转速:540-720转速 变速箱型式:4X（2+1）档组成式 轴距:1390kg 启动方式:电启动 | 通用类
动力机械 | 拖拉机 | 轮式拖拉机（不含皮带传动轮式拖拉机） | 60—70马力两轮驱动拖拉机 | 轮式拖拉机 | 第一拖拉机股份有限公司 | MF600 | 11800 | 0 | 结构尺寸（长*宽*高mm）:3910*1745*2565（至安全架） 整机质量（kg）:2295 配套动力（kw）:44.1 整机型式:两轮驱动 轴距:2127mm 轮距（前轮/后轮）:1350～1550/1400～1600mm 档位数（前进/倒退）:12/12 启动方式:电启动 轮距（前轮/后轮）调整方式:有级可调 最小离地间隙:400mm 前轴质量/后轴质量:871/1315kg 最大配重（前/后）:160/300kg 发动机与离合器联接方式:直联 | 通用类
动力机械 | 拖拉机 | 轮式拖拉机（不含皮带传动轮式拖拉机） | 60—70马力两轮驱动拖拉机 | 轮式拖拉机 | 洛阳市煌睿机械制造有限公司 | 华宣600 | 11800 | 0 | 结构尺寸（长*宽*高mm）:3850×1840×2700（至驾驶室顶） 整机质量（kg）:2400 配套动力（kw）:44.1 轴距或履带接地长度（mm）:2000 驱动方式:两轮驱动 离合器型式:干式，双作用 调节方式:力位调节 制动系型式:盘式 变速箱换挡方式:啮合套 转向系型式:前轮液压转向 变速箱型式:4×（3+1）组成式 液压悬挂系统型式:半分置式 动力输出轴型式:后置半独立式 最小离地间隙（mm）:430 | 通用类
动力机械 | 拖拉机 | 轮式拖拉机（不含皮带传动轮式拖拉机） | 60—70马力两轮驱动拖拉机 | 轮式拖拉机 | 潍坊红柳机械开发有限公司 | 600 | 11800 | 0 | 结构尺寸（长*宽*高mm）:4030×1650×2150 整机质量（kg）:2010 配套动力（kw）:44 型式:4×2两轮驱动 轴距（mm）:1966 最小离地间隙:400 档位数（前进/倒退）:12/12 变速箱换挡方式:啮合套换挡 变速箱型式:组成式(12F+12R) 离合器型式:单片、干式、双作用或单片、干式单作用离合器 转向器型式:摆线转阀式全液压转向器 悬挂装置型式:三点后悬挂 动力输出轴型式:后置半独立式 | 通用类
动力机械 | 拖拉机 | 轮式拖拉机（不含皮带传动轮式拖拉机） | 60—70马力两轮驱动拖拉机 | 轮式拖拉机 | 泰安泰山国泰拖拉机制造有限公司 | 泰山-600 | 11800 | 0 | 结构尺寸（长*宽*高mm）:3910×1650×2350 整机质量（kg）:1970 配套动力（kw）:44 轴距:2016（mm） 轮距(前/后):1300、1400、1500/1300、1400、1500（mm） 最大配重(前/后):108/360（kg） 档位数（前进/倒退/爬行）:12/12/0 发动机与离合器联接方式:直联 发动机商标或品牌:常柴、莱动、东方红、四达、扬动、全柴、新柴、锡柴 发动机型号:4G33TC-G32、4TD60、4TD60A、YT4B4U22/0441E、SD4DW3Z2、SD4DW3Z3、YD4JZ60C1、YD4JZ60C2、4B2-60U32、4D32ZT31/604、4DW93-60GG3U、4K41ZT31/652、4K41ZT31/653、4D32ZT31/602、4D32ZT31/603、4D32ZT31/652、4D32ZT31/653、4D32ZT31/654、4C5-65U32、4C5-65U31、4C5-60U31、4C2-65U32、4C2-62U32 转向系型式:前轮液压转向 离合器型式:干式双作用 变速箱型式:4×3×（1+1）组成式 变速箱换挡方式:啮合套换挡 机架型式:无架式 轮胎型号（前轮/后轮）:6.0-16/12.4-28 液压悬挂系统型式:半分置式 悬挂装置型式:后置三点悬挂 调节方式:力调节、位调节、力位单独控制 液压输出装置:2组或3组多路阀输出 动力输出轴型式:后置半独立式 动力输出轴转速:540/1000或760/1000或540/760（r/min） 驱动型式:4×2轮式 | 通用类
动力机械 | 拖拉机 | 轮式拖拉机（不含皮带传动轮式拖拉机） | 60—70马力两轮驱动拖拉机 | 轮式拖拉机 | 常州东风农机集团有限公司 | DF600 | 11800 | 0 | 结构尺寸（长*宽*高mm）:4040*1845*2400 整机质量（kg）:2250 配套动力（kw）:44.1 发动机型号:东方红YT4A2-23 轴距:2060(mm) 离地间隙:440(mm) 驱动方式:两轮驱动 前轴质量:880(kg) 后轴质量:1370(kg) 最大前配重:160(kg) 最大后配重:200(kg) 档位数:12/4(前进/后退) 启动方式:电启动 | 通用类
动力机械 | 拖拉机 | 轮式拖拉机（不含皮带传动轮式拖拉机） | 60—70马力两轮驱动拖拉机 | 轮式拖拉机 | 山东英胜机械有限公司 | TT600 | 11800 | 0 | 结构尺寸（长*宽*高mm）:3500*1500*2380 整机质量（kg）:1575 配套动力（kw）:44.2 型式:两轮驱动 起动方式 :电起动 轴距（mm）:1850 轮距（前轮/后轮） :1200/1200 最小使用质量（kg）:1575 标准配重（前/后）（kg）:64/56 标定功率（kW):44.2 标定转速(r/min）:2500 变速箱型式:4×（1+1）×2机械组合式 动力输出轴转速（r/min）:540/720 | 通用类
动力机械 | 拖拉机 | 轮式拖拉机（不含皮带传动轮式拖拉机） | 60—70马力两轮驱动拖拉机 | 轮式拖拉机 | 山东潍坊鲁中拖拉机有限公司 | 鲁中-650 | 11800 | 0 | 结构尺寸（长*宽*高mm）:3770*1615*2100 整机质量（kg）:1950 配套动力（kw）:48 最大牵引力KN:9.9 动力输出轴输出功率KW:40.8 转向系型式:液压转向 型式:4×2两轮驱动 轮距调整方式（前轮/后轮）:有级调节/有级调节 发动机标定功率（kw）:47.8 发动机标定转速（r/min）:2300 发动机与离合器的联接方式 :直联 用途:一般用途 轮距（前轮/后轮）mm:1200、1300（常用）、1400、1500/1200、1300（常用）、1400、1500 挡位数（前进/倒退/爬行）:8/4/0 最小离地间隙（mm）:380 起动方式 :电起动 轴距（mm）:1980 | 通用类
动力机械 | 拖拉机 | 轮式拖拉机（不含皮带传动轮式拖拉机） | 60—70马力两轮驱动拖拉机 | 轮式拖拉机 | 山东潍坊鲁中拖拉机有限公司 | 鲁中-600 | 11800 | 0 | 结构尺寸（长*宽*高mm）:3770*1615*2100 整机质量（kg）:1950 配套动力（kw）:44.2 最大牵引力KN:9.7 动力输出轴输出功率KW:37.6 转向系型式:液压转向 型式:4×2两轮驱动 轮距调整方式（前轮/后轮）:有级调节/有级调节 发动机标定功率（kw）:44.2 发动机标定转速（r/min）:2400 发动机与离合器的联接方式 :直联 用途:一般用途 轮距（前轮/后轮）mm:1200、1300（常用）、1400、1500/1200、1300（常用）、1400、1500 挡位数（前进/倒退/爬行）:8/4/0 最小离地间隙（mm）:380 起动方式 :电起动 轴距（mm）:1980 | 通用类
动力机械 | 拖拉机 | 轮式拖拉机（不含皮带传动轮式拖拉机） | 60—70马力两轮驱动拖拉机 | 轮式拖拉机 | 山东山拖凯泰农业装备有限公司 | 山拖600D | 11800 | 0 | 结构尺寸（长*宽*高mm）:3475*1440*2285 整机质量（kg）:1391 配套动力（kw）:44.1 型式:4*2轮式 轴距:1865mm 轮距(前轮/后轮):1040、1140、1240、1340/1110-1350mm 最小离地间隙(离地部位):295mm 最大配重（前/后）:47/26kg 挡位数（前进/倒退）:8/2 发动机与离合器联接方式:直联式 起动方式:电启动 动力输出轴功率:37.5KW 最大牵引力:9.5kN | 通用类
动力机械 | 拖拉机 | 轮式拖拉机（不含皮带传动轮式拖拉机） | 60—70马力两轮驱动拖拉机 | 轮式拖拉机 | 河南千里机械有限公司 | 千里牛650 | 11800 | 0 | 结构尺寸（长*宽*高mm）:3980*1715*2250 整机质量（kg）:2360 配套动力（kw）:47.80 驱动方式:两轮驱动 发动机型号:东方红 YT4B4U22/0478E 转向器形式:摆线转阀式 换挡方式:啮合套换挡 档位数（前进/后退）:12/12 发动机标定转速（r/min）:2200 液压系统调节方式:浮动控制、高度调节 动力输出轴转速（r/min）:540/760 其它:带差速锁、后置Ⅰ类三点悬挂、梭式换挡、可选装前后配重 发动机型式:直列、四缸、四冲程柴油机 气缸数:4 轮胎型号:6.00-16/12.4-28 | 通用类
动力机械 | 拖拉机 | 轮式拖拉机（不含皮带传动轮式拖拉机） | 60—70马力两轮驱动拖拉机 | 轮式拖拉机 | 潍坊百利拖拉机有限公司 | 悍沃600 | 11800 | 0 | 结构尺寸（长*宽*高mm）:3500*1600（1400-1780）*2200 整机质量（kg）:1570 配套动力（kw）:44.0 整机型式:4*2两轮驱动 轴距:1800mm 轮距（前轮/后轮）:900、1100、1200、1300mm/900 ～1300mm 前轴质量/后轴质量:628kg/942kg 配重（最大）（前/后）:100kg/400kg 挡位数（前进/倒退）:前进8档/倒退2档 发动机型号:4B2-60U32 变速箱型式:（4+1）*2组成式 轮胎型号（前轮/后轮）:6.00-16/11.2-28 驾驶室或安全架:两柱式安全架 | 通用类
动力机械 | 拖拉机 | 轮式拖拉机（不含皮带传动轮式拖拉机） | 60—70马力两轮驱动拖拉机 | 轮式拖拉机 | 潍坊百利拖拉机有限公司 | 悍沃600D | 11800 | 0 | 结构尺寸（长*宽*高mm）:3300*1400（1300-1680）*1350方向盘（安全架2100） 整机质量（kg）:1550 配套动力（kw）:44.0 整机型式:4*2两轮驱动 轴距:1730mm 轮距（前轮/后轮）:900、1000、1100、1200、1300mm/900 ～1300mm 前轴质量/后轴质量:620kg/930kg 配重（最大）（前/后）:100kg/300kg 挡位数（前进/倒退）:前进8档/倒退2档 发动机型号:4B2-60U32 变速箱型式:（4+1）*2组成式 轮胎型号（前轮/后轮）:6.00-16/13.8-20 驾驶室或安全架:两柱式安全架 | 通用类
动力机械 | 拖拉机 | 轮式拖拉机（不含皮带传动轮式拖拉机） | 60—70马力两轮驱动拖拉机 | 轮式拖拉机 | 潍坊昊田农业装备有限公司 | 昊田600 | 11800 | 0 | 结构尺寸（长*宽*高mm）:3850×1650×2300 整机质量（kg）:2120 配套动力（kw）:44.1 驱动型式:两轮驱动 轴距（mm）:2040 轮距（前轮/后轮）（mm）:1150、1250、1350、1450/1200、1300、1400、1500出厂：1250/1300 轮距（前轮/后轮）调节方式:有级可调/有级可调 最小离地间隙（mm）:310（牵引架） 前轴质量/后轴质量（kg）:850/1270 最大配重（前/后）（kg）:144/360 档位数（前进/后退）:8/8 发动机与离合器联接方式:直联 发动机:SL4105ABT-38（福建力佳股份有限公司、44.1kW、国三） 变速箱型式:（1+1）×4×2组成式 变速箱换挡方式:啮合套换挡 轮胎型号（前轮/后轮）:6.00-16/12.4-28 悬挂装置类别:1类 动力输出轴转速（r/min）:540/720 启动方式:电启动 转向系型式:前轮液压转向 转向器型式:摆线转阀式全液压转向器 制动系型式:双片油浴盘式制动器 离合器型式:干式、双作用、常结合 悬挂装置型式:三点后悬挂 选装发动机:4K41ZT31/604（浙江新柴股份有限公司、44kW、国三核准号：CNFCG30430070024） 选装发动机:4G33TC（常柴股份有限公司、44.1kW、国三核准号：CNFCG30488020016） 选装发动机:SD4DW3Z2（江苏四达动力机械集团有限公司、45kW、国三核准号：CNFCG30355040003） | 通用类
动力机械 | 拖拉机 | 轮式拖拉机（不含皮带传动轮式拖拉机） | 60—70马力两轮驱动拖拉机 | 轮式拖拉机 | 常州东风农机集团有限公司 | DF600-15 | 11800 | 0 | 结构尺寸（长*宽*高mm）:3475*（1330-1600）*2260 整机质量（kg）:1460 配套动力（kw）:44.1 前、后轮规格:7.0-12、13.6-16 轴距:1818(mm) 离地间隙:280(mm) 前轴质量:550（kg） 后轴质量:820（kg） 最大前配重:20（kg） 最大后配重:40（kg） 档位数:8+2（前进+后退） 驱动型式:两轮驱动 燃油箱容积:28（L） | 通用类
动力机械 | 拖拉机 | 轮式拖拉机（不含皮带传动轮式拖拉机） | 60—70马力两轮驱动拖拉机 | 轮式拖拉机 | 山东华东拖拉机制造有限公司 | 铁拖-600 | 11800 | 0 | 结构尺寸（长*宽*高mm）:3320×1350×2175 整机质量（kg）:1501 配套动力（kw）:44.1 轴距:1992mm 常用轮距（前轮/后轮）:1125/1035mm 最小离地间隙:322mm 档位数（前进/倒退）:10/2 发动机与离合器联接方式:直联式 起动方式:电启动 轮距（前轮/后轮）调整方式:伸缩套管/翻转辐板 液压悬挂装置型式:后置三点悬挂 动力输出轴花键数目:8 动力输出轴转速:540/750 转/min | 通用类
动力机械 | 拖拉机 | 轮式拖拉机（不含皮带传动轮式拖拉机） | 60—70马力两轮驱动拖拉机 | 轮式拖拉机 | 潍坊红柳机械开发有限公司 | 600D | 11800 | 0 | 结构尺寸（长*宽*高mm）:2800×1310×1960 整机质量（kg）:1300 配套动力（kw）:44.1 驱动型式:4×2两轮驱动 轴距:1460mm 最小离地间隙:220mm 档位数（前进/倒退）:8/2 变速箱换挡方式:滑移齿轮＋啮合套换挡 变速箱型式:（4＋1）×2组成式 离合器型式:单片、干式、单作用离合器 转向器型式:摆线转阀式全液压转向器 悬挂装置型式:后置三点悬挂 动力输出轴型式:后置独立式 | 通用类
动力机械 | 拖拉机 | 轮式拖拉机（不含皮带传动轮式拖拉机） | 60—70马力两轮驱动拖拉机 | 轮式拖拉机 | 潍坊红柳机械开发有限公司 | 600G | 11800 | 0 | 结构尺寸（长*宽*高mm）:3140×1290×2080 整机质量（kg）:1550 配套动力（kw）:44.1 型式:4×2轮式 轴距（mm）:1690 最小离地间隙:340mm 档位数（前进/倒退）:8/2 变速箱换挡方式:滑移齿轮＋啮合套换挡 变速箱型式:（4+1）×2组成式 离合器型式:单片、干式、单作用离合器 转向器型式:摆线转阀式全液压转向器 悬挂装置型式:后置三点悬挂 动力输出轴型式:后置独立式 | 通用类
动力机械 | 拖拉机 | 轮式拖拉机（不含皮带传动轮式拖拉机） | 60—70马力两轮驱动拖拉机 | 轮式拖拉机 | 中联重机股份有限公司 | RF600L | 11800 | 0 | 结构尺寸（长*宽*高mm）:3200×1340×2000 整机质量（kg）:1555 配套动力（kw）:44.2 整机型式:4×2两轮驱动 轴距（mm）:1755 轮距（前轮/后轮）mm:1070、1140、1260/1100~1260 轮距（前轮/后轮）调整方式:有级调整/无极调整 最小离地间隙（离地部位）mm:310 前轴质量/后轴质量（kg）:630/925 最大配重（前/后）kg:20/40 档位数（前进/倒退/爬行）:8/2/0 发动机与离合器联接方式:直联式 整机启动方式:电启动 驾驶室型式:两柱式 | 通用类
动力机械 | 拖拉机 | 轮式拖拉机（不含皮带传动轮式拖拉机） | 60—70马力两轮驱动拖拉机 | 轮式拖拉机 | 山拖农机装备有限公司 | NS600C | 11800 | 0 | 结构尺寸（长*宽*高mm）:3470*1390*2420 整机质量（kg）:1670 配套动力（kw）:44.1 驱动方式:两轮驱动 发动机型号:4G33TC 变速箱型式:5×2×（1+1） 变速箱换档方式:啮合套换档 轮胎型号（前轮/后轮）:6.00-16/13.8-20 冷态行车制动平均减速度:≥2.5 m/s2 动力输出轴标定功率下限:≥35.6kW 最大牵引功率工况下的牵引比油耗:≤340 g/(kw·h) 框架上最大提升力:≥10kN 悬挂装置型式:后置三点悬挂 | 通用类
动力机械 | 拖拉机 | 轮式拖拉机（不含皮带传动轮式拖拉机） | 60—70马力两轮驱动拖拉机 | 轮式拖拉机 | 山东潍坊鲁中拖拉机有限公司 | 鲁中-650A | 11800 | 0 | 结构尺寸（长*宽*高mm）:3280*1340*2000 整机质量（kg）:1630 配套动力（kw）:48 动力输出轴输出功率KW:40.7 最大牵引力KN:6.9 转向系型式:液压转向 型式: 4×2两轮驱动 轮距调整方式（前轮/后轮）: 有级调节/无级调节 发动机标定功率（kw） :48 发动机标定转速（r/min）:2300 发动机与离合器的联接方式:直联 用途 :一般农业用 轮距（前轮/后轮）mm:900、960、1060/900-1060 挡位数（前进/倒退）:8/8 最小离地间隙（mm）:240（后桥底部） 起动方式 :电起动 轴距（mm）:1660 | 通用类
动力机械 | 拖拉机 | 轮式拖拉机（不含皮带传动轮式拖拉机） | 60—70马力两轮驱动拖拉机 | 轮式拖拉机 | 江苏悦达智能农业装备有限公司 | 黄海金马-600C | 11800 | 0 | 结构尺寸（长*宽*高mm）:（3385-3443）*（1297-1375）*2370 整机质量（kg）:1540 配套动力（kw）:44.1 商标或品牌:黄海金马 型号:黄海金马-600C 型式:4×2两轮驱动 用途:般农业用 轴距或履带接地长mm:1839～1897 轮距（前轮/后轮）或轨距mm:1050～1450/900～1450 轮距（前轮/后轮）调整方式:有级调节/调节轮幅 最小离地间隙mm:405 前轴质量/后轴质量kg:630/910 最大配重（前/后）kg:48/180 档位数（前进/倒退/爬行）:8/2/- 各档理论速度km/h:前进挡(单作用)：2.11/2.67/4.34/6.88/8.99/11.35/18.47/29.29 各档理论速度km/h:倒档(单作用)：1.97/8.39 各档理论速度km/h:前进挡(双作用)：2.28/3.05/4.28/6.35/10.52/14.08/19.74/29.29 各档理论速度km/h:倒档(双作用)：2.90/13.39 发动机与离合器联接方式:直联 启动方式:电启动 动力输出轴功率kW:37.5 最大牵引力kN:8.0 驾驶室或安全架规格型号:300E.45.001 驾驶室或安全架型式:折叠式 发动机商标或品牌:常柴 发动机型式:4缸直列、水冷、四冲程 发动机型号:4G33T 发动机企业名称:常柴股份有限公司 发动机吸气方式:自然吸气 发动机气缸数:4 发动机缸径×冲程mm:95×115 发动机排量L:3.26 发动机压缩比:18.5:1 发动机标定功率kW:44.1 发动机标定转速r/min:2400 发动机冷却系统型式:强制水冷 转向系型式:液压转向 转向器型式:开心无反应型 制动系型式:双联式踏板 盘式制动器 离合器型式:干式单作用或双作用 变速箱型式:（4+1）×2组成式 变速箱换档方式:滑动齿轮 中央传动型式(前/后):—/螺旋圆锥齿轮副 差速器型式(前/后):—/两行星轮闭式 最终传动方式(前/后):单级直齿圆柱齿轮外置式 轮胎型号(前轮/后轮):6.00-16/11.2-28，选装11.2-24 (水田胎) 轮胎气压(前轮/后轮)kPa:220～250/80～120 液压悬挂系统型式:半分置式 悬挂装置型式:后置三点悬挂 悬挂装置类别:1类 调节方式:力位综合控制 液压输出装置:可选装（接口为18×1.5） 动力输出轴转速r/min:540/720或540/1000 选装件发动机商标或品牌:江动 选装件发动机型号:JD4102B6 选装件发动机企业名称:江苏江淮动力股份有限公司 选装件发动机标定功率kW:44.1 选装件发动机标冷却系统型式:强制水冷 | 通用类
动力机械 | 拖拉机 | 轮式拖拉机（不含皮带传动轮式拖拉机） | 60—70马力两轮驱动拖拉机 | 轮式拖拉机 | 山东潍坊鲁中拖拉机有限公司 | 鲁中-600A | 11800 | 0 | 结构尺寸（长*宽*高mm）:3280*1340*2000 整机质量（kg）:1630 配套动力（kw）:44.2 动力输出轴输出功率KW:37.5 最大牵引力KN:6.8 转向系型式:液压转向 型式 : 4×2两轮驱动 轮距调整方式（前轮/后轮）: 有级调节/无级调节 发动机标定功率（kw） :44.2 发动机标定转速（r/min）:2300 发动机与离合器的联接方式 :直联 用途 :一般农业用 轮距（前轮/后轮）mm:900、960、1060/900-1060 挡位数（前进/倒退）:8/8/0（8/2/0,16/8/0,12/12/0,8/4/0选装） 最小离地间隙（mm）:240（后桥底部） 起动方式 :电起动 轴距（mm）:1660 | 通用类
动力机械 | 拖拉机 | 轮式拖拉机（不含皮带传动轮式拖拉机） | 60—70马力两轮驱动拖拉机 | 轮式拖拉机 | 潍坊沃富田农业装备有限公司 | WFT600 | 11800 | 0 | 结构尺寸（长*宽*高mm）:3722×1494×2226mm 整机质量（kg）:1482kg 配套动力（kw）:44.1kW 型式:4×2轮式 轴距:1880mm 轮距（前轮/后轮）:960、1100、1200、1300/960-1300mm 轮距（前轮/后轮）调整方式:有级可调/无级可调 最小离地间隙（部位）:360mm（前桥油底壳底部） 前轴质量/后轴质量:652/830kg 最大配重（前/后）:42/60kg 发动机与离合器联接方式:直联 起动方式:电启动 动力输出轴功率:≥37.5KW | 通用类
动力机械 | 拖拉机 | 轮式拖拉机（不含皮带传动轮式拖拉机） | 60—70马力两轮驱动拖拉机 | 轮式拖拉机 | 潍坊泰鸿拖拉机有限公司 | TH600 | 11800 | 0 | 结构尺寸（长*宽*高mm）:4130×1830×2370 整机质量（kg）:2145 配套动力（kw）:44 驱动型式:两轮驱动 轴距:2025mm 前轴质量/后轴质量:858/1287（kg） 最大配重（前/后）:150/180（kg） 档位数（前进/倒退）:12/12 转向系型式:前轮液压转向 变速箱型式:4×3×（1＋1）组成式 变速箱换挡方式:啮合套换挡 悬挂装置型式:后置、三点悬挂 动力输出轴转速:540/760（r/min） 发动机:4B2-60U32（安徽全柴动力股份有限公司、44kw、国三核准号：CNFCG30602050004） | 通用类
动力机械 | 拖拉机 | 轮式拖拉机（不含皮带传动轮式拖拉机） | 60—70马力两轮驱动拖拉机 | 轮式拖拉机 | 洛阳瑞得拖拉机有限公司 | RD600 | 11800 | 0 | 结构尺寸（长*宽*高mm）:3700*1750*2600 整机质量（kg）:1590 配套动力（kw）:44.1 型式:4*2(两轮驱动） 用途:牵引、驱动兼用型 轴距:1990mm 轮距（前轮/后轮）调整方式:有级可调/有级可调 最小离地间隙:350mm 前轴质量/后轴质量:600/1320kg 最大配重（前/后）:112/200kg 档位数（前进/倒退/爬行）:12F+12R 各档理论速度:前进挡：2.43、3.53、4.81、7.48、6.13、8.89、12.1、18.84、10.53、15.3、20.85、32.4倒档：2.13、3.09、4.22、6.56、5.37、7.79、10.63、16.5、9.23、13.4、18.3、28.4 发动机与离合器连接方式:直联 起动方式:电启动 动力输出轴输出功率:39.6kw 最大牵引力:14kn | 通用类
动力机械 | 拖拉机 | 轮式拖拉机（不含皮带传动轮式拖拉机） | 60—70马力两轮驱动拖拉机 | 轮式拖拉机 | 泰安泰山国泰拖拉机制造有限公司 | 泰山-600E | 11800 | 0 | 结构尺寸（长*宽*高mm）:3250×1350×2230 整机质量（kg）:1400 配套动力（kw）:44.1 驱动型式 :两轮驱动 轴距 :1750（mm） 轮距(前/后) :950、1050、1150/1050(mm) 最大配重（前/后） :32/40（kg） 档位数（前进/倒退/爬行） :8/2/- 发动机与离合器联接方式 :直联 发动机商标或品牌 :常柴、四达、莱动、锡柴、扬动、新柴 发动机型号 :4G33TC-G32、SD4DW3Z2、4TD60、4DW93-60GG3U、YD4JZ60C1、YD4JZ60C2、4D32ZT31/604 转向系型式 :液压转向 离合器型式 :双片、干式、双作用 变速箱型式 :直齿（4+1）×2平面组合式 变速箱换挡方式 :啮合套换挡 机架型式 :无架式 轮胎型号（前轮/后轮） :6.00-14/13.6-16 液压悬挂系统型式 :半分置式 悬挂装置型式 :后置三点悬挂 调节方式 :综合调节 液压输出装置 :/ 动力输出轴型式 :后置半独立式 动力输出轴转速 :540/760（r/min） | 通用类
动力机械 | 拖拉机 | 轮式拖拉机（不含皮带传动轮式拖拉机） | 60—70马力两轮驱动拖拉机 | 轮式拖拉机 | 山东恒邦发动机制造有限公司 | 泰拖-600E | 11800 | 0 | 结构尺寸（长*宽*高mm）:3250×1350×2230 整机质量（kg）:1400 配套动力（kw）:44.1 驱动型式 :两轮驱动 轴距 :1750（mm） 轮距(前/后) :950、1050、1150/1050(mm) 最大配重（前/后） :32/40（kg） 档位数（前进/倒退/爬行） :8/2/- 发动机与离合器联接方式 :直联 发动机商标或品牌 :常柴、四达、莱动、锡柴、扬动、新柴 发动机型号 :4G33TC-G32、SD4DW3Z2、4TD60、4DW93-60GG3U、YD4JZ60C1、YD4JZ60C2、4D32ZT31/604 转向系型式 :液压转向 离合器型式 :双片、干式、双作用 变速箱型式 :直齿（4+1）×2平面组合式 变速箱换挡方式 :啮合套换挡 机架型式 :无架式 轮胎型号（前轮/后轮） :6.00-14/13.6-16 液压悬挂系统型式 :半分置式 悬挂装置型式 :后置三点悬挂 调节方式 :综合调节 液压输出装置 :/ 动力输出轴型式 :后置半独立式 动力输出轴转速 :540/760（r/min） | 通用类
动力机械 | 拖拉机 | 轮式拖拉机（不含皮带传动轮式拖拉机） | 60—70马力两轮驱动拖拉机 | 轮式拖拉机 | 山东双力现代农业装备有限公司 | SL600-B | 11800 | 0 | 结构尺寸（长*宽*高mm）:3660*1525*2335 整机质量（kg）:1570 配套动力（kw）:44.2 驱动方式:4×2两轮驱动 轴距:1830mm 发动机品牌型号:全柴4B2-60U32 驾驶室或安全架型式:两柱式安全架 离合器型式:干式、单片、双作用 转向系型式:全液压转向 变速箱型式:（4＋1）×2组成式 变速箱换挡方式:滑移齿轮和啮合套换挡 轮胎型号（前轮/后轮）:6.50-16/11.2-28 动力输出轴转速:540/720r/min 选装发动机:莱动牌4TD60 | 通用类
动力机械 | 拖拉机 | 轮式拖拉机（不含皮带传动轮式拖拉机） | 60—70马力两轮驱动拖拉机 | 轮式拖拉机 | 洛阳千年丰农业机械有限公司 | 千年丰-600D | 11800 | 0 | 结构尺寸（长*宽*高mm）:3100*1400*2200 整机质量（kg）:1400 配套动力（kw）:44.1 驱动方式:两轮驱动 轴距（mm）:1790 轮距（前轮/后轮）（mm）:1100/1100 最大配重（前/后）（kg）:60/68 发动机与离合器联接方式:直联 启动方式:电启动 动力输出轴输出功率（kw）:37.5 最大牵引力（KN）:9 挡位数（前进/后退/爬行:8/4 最小离地间隙（离地部位）（mm）:380 | 通用类 | 山东
动力机械 | 拖拉机 | 轮式拖拉机（不含皮带传动轮式拖拉机） | 60—70马力两轮驱动拖拉机 | 轮式拖拉机 | 山东时风(集团)有限责任公司 | SF600D | 11800 | 0 | 结构尺寸（长*宽*高mm）:3185X1365X2155 整机质量（kg）:1470 配套动力（kw）:44.2 型号:SF600D 型式:两轮驱动 轴距 （mm）:1810 常用轮距 （前轮/后轮） mm:1000/1000 最小离地间隙 （mm）:310 最小使用质量 ( kg):1470 标准配重（前/后）(kg):50/72 最大配重（前/后）(kg):50/72 档位数（前进/倒退/爬行):8/2/0 主变速档位数:5 副变速档位数/其他档位数:2/0 各档理论速度 （发动机转速2400r/min,11.2-24后轮） km/h:前进档：低 1:1.89 低2:2.85 低3:4.48 低4:6.17 高1:8.74 高2:13.18 高3:20.70 高4:28.54 发动机与离合器连接方式:直联 起动方式:电启动 | 通用类 | 山东
动力机械 | 拖拉机 | 轮式拖拉机（不含皮带传动轮式拖拉机） | 60—70马力两轮驱动拖拉机 | 轮式拖拉机 | 山东腾拖农业装备有限公司 | 600 | 11800 | 0 | 结构尺寸（长*宽*高mm）:3450×1530×2180 整机质量（kg）:1460 配套动力（kw）:44.1 型式:两轮驱动 轴距（mm）: 1890 轮距（前轮/后轮）（mm）:1180、1190、1200/1145～1245； 最小离地间隙（mm）:370 配重（最大）（kg）:42/64 档位数（前进/倒退/爬行）: 8/2/0 变速箱型式:（4+1）×2组成式 轮胎型号（前轮/后轮）: 6.50-16/12.4-24； 发动机与离合器连接方式:直联 起动方式:电起动 | 通用类 | 山东
动力机械 | 拖拉机 | 轮式拖拉机（不含皮带传动轮式拖拉机） | 60—70马力两轮驱动拖拉机 | 轮式拖拉机 | 山东腾拖农业装备有限公司 | 600E | 11800 | 0 | 结构尺寸（长*宽*高mm）:3220×1310×2000 整机质量（kg）:1330 配套动力（kw）:44.1 型式:两轮驱动 轴距（mm）:1770 轮距（前轮/后轮）（mm）:970/970、1050 最小离地间隙（mm）:235 配重（最大）（kg）:42/52 档位数（前进/倒退/爬行）: 8/2/0 变速箱型式:（4+1）×2组成式 轮胎型号（前轮/后轮）:5.00-12/9.50-16 发动机与离合器连接方式:直联 起动方式:电起动 | 通用类 | 山东
动力机械 | 拖拉机 | 轮式拖拉机（不含皮带传动轮式拖拉机） | 60—70马力两轮驱动拖拉机 | 轮式拖拉机 | 第一拖拉机股份有限公司 | ME600 | 11800 | 0 | 结构尺寸（长*宽*高mm）:3695*1673*2900(至安全架顶） 整机质量（kg）:1811 配套动力（kw）:44.1 轴距（mm）:1785mm 常用轮距(前轮/后轮)（mm）:1233/1318 轮距(前轮/后轮)调整方式:有级可调/有级可调 档位数 (前进/倒退/爬行):8/8/0 主变速档位数*副变速档位数/其他档位数:4*2/1+1 发动机与离合器联接方式:直联 起动方式:电启动 转向系型式:前轮液压转向 离合器型式:10英寸双作用离合器 主变速箱换档方式:啮合套换挡 | 通用类 | 河南
动力机械 | 拖拉机 | 轮式拖拉机（不含皮带传动轮式拖拉机） | 60—70马力两轮驱动拖拉机 | 轮式拖拉机 | 第一拖拉机股份有限公司 | ME600-1 | 11800 | 0 | 结构尺寸（长*宽*高mm）:3695*1730*2393(至消音器顶） 整机质量（kg）:1903 配套动力（kw）:44.1 轴距（mm）:1780 常用轮距(前轮/后轮)（mm）:1231/1356 轮距(前轮/后轮)调整方式:有级可调/有级可调 档位数 (前进/倒退/爬行):8/8/0 主变速档位数*副变速档位数/其他档位数:4*2/1+1 发动机与离合器联接方式:直联 起动方式:电启动 转向系型式:前轮液压转向 离合器型式:10英寸双作用离合器 主变速箱换档方式:啮合套换挡 | 通用类 | 河南
动力机械 | 拖拉机 | 轮式拖拉机（不含皮带传动轮式拖拉机） | 60—70马力两轮驱动拖拉机 | 轮式拖拉机 | 山东腾拖农业装备有限公司 | 650E | 11800 | 0 | 结构尺寸（长*宽*高mm）:3210×1310×1980 整机质量（kg）:1350 配套动力（kw）:47.8 型式:两轮驱动 轴距（mm）:1820 轮距（前轮/后轮）（mm）: 970/970、1050 最小离地间隙（mm）:235 配重（最大）（kg）:42/52 档位数（前进/倒退/爬行）:8/2/0 变速箱型式:（4+1）×2组成式 轮胎型号（前轮/后轮）:5.00-12/9.50-16 发动机与离合器连接方式:直联 起动方式:电起动 | 通用类 | 山东
动力机械 | 拖拉机 | 轮式拖拉机（不含皮带传动轮式拖拉机） | 60—70马力两轮驱动拖拉机 | 轮式拖拉机 | 山东腾拖农业装备有限公司 | 650 | 11800 | 0 | 结构尺寸（长*宽*高mm）:3420×1530×2190 整机质量（kg）:1470 配套动力（kw）:47.8 型式:两轮驱动 轴距（mm）:1890 轮距（前轮/后轮）（mm）:1180、1190、1200/1145～1245 最小离地间隙（mm）:380 配重（最大）（kg）:42/64 档位数（前进/倒退/爬行）:8/2/0 变速箱型式:（4+1）×2组成式 轮胎型号（前轮/后轮）:6.50-16/12.4-24 发动机与离合器连接方式:直联 起动方式:电起动 | 通用类 | 山东
动力机械 | 拖拉机 | 轮式拖拉机（不含皮带传动轮式拖拉机） | 60—70马力两轮驱动拖拉机 | 轮式拖拉机 | 第一拖拉机股份有限公司 | ME600G | 11800 | 0 | 结构尺寸（长*宽*高mm）:3285*1533*2142(至安全架顶） 整机质量（kg）:1566 配套动力（kw）:44.1 轴距（mm）:1770 常用轮距(前轮/后轮)（mm）:1010/1140 轮距(前轮/后轮)调整方式:有级可调/无级可调 档位数 (前进/倒退/爬行):8/4/0 主变速档位数*副变速档位数/其他档位数:4*2+1/0 发动机与离合器联接方式:直联 起动方式:电启动 转向系型式:前轮液压转向 离合器型式:10英寸双作用离合器 主变速箱换档方式:啮合套换挡 | 通用类 | 河南
动力机械 | 拖拉机 | 轮式拖拉机（不含皮带传动轮式拖拉机） | 60—70马力两轮驱动拖拉机 | 轮式拖拉机 | 洛阳万年红拖拉机有限公司 | 万年红600E | 11800 | 0 | 结构尺寸（长*宽*高mm）:3530*1530*2350 整机质量（kg）:1750 配套动力（kw）:44.2 整机型式:4*2两轮驱动 轴距（mm）:2070 常用轮距（前轮/后轮）（mm）:1180/1250 轮距调整方式（前轮/后轮）:不可调/无级可调 最小离地间隙mm:340 标准配重（前/后）kg:48/100 档位数（前进/倒退/爬行）:8/2 主变速器档位数:4+1 副变速器档位数/其他档位数:2/0 发动机与离合器联接方式:直联 起动方式:电启动 | 通用类 | 山东
动力机械 | 拖拉机 | 轮式拖拉机（不含皮带传动轮式拖拉机） | 60—70马力两轮驱动拖拉机 | 轮式拖拉机 | 山东潍坊拖拉机厂集团有限公司 | 奥野600 | 11800 | 0 | 结构尺寸（长*宽*高mm）:4020*1650*2450 整机质量（kg）:2047 配套动力（kw）:44.1 型式:4X2轮式 常用轮距(mm):1250/1300 最小离地间隙（mm）:310 标准配重（前/后）(kg):136/240 档位数（前进/倒退/爬行） :8/4/0 发动机与离合器联接方式:直联 起动方式:电起动 最大牵引力kN:9.45 转向系型式:液压转向 行车制动系型式:机械制动、蹄式 | 通用类 | 山东
动力机械 | 拖拉机 | 轮式拖拉机（不含皮带传动轮式拖拉机） | 60—70马力两轮驱动拖拉机 | 轮式拖拉机 | 第一拖拉机股份有限公司 | SG650G | 11800 | 0 | 结构尺寸（长*宽*高mm）:3120*1475*2330(至安全架顶） 整机质量（kg）:1523 配套动力（kw）:47.8 驱动形式:两轮驱动 轴距（mm）:1692 常用轮距(前轮/后轮)(mm):1090/1150 轮距(前轮/后轮)调整方式:不可调/有级可调 标准配重(前/后)kg:0/52 档位数 (前进/倒退/爬行):8/4/12 主变速档位数*副变速档位数/其他档位数:4*2+1/2 发动机与离合器联接方式:直联 起动方式:电启动 转向系型式:液压转向 | 通用类 | 河南
动力机械 | 拖拉机 | 轮式拖拉机（不含皮带传动轮式拖拉机） | 60—70马力两轮驱动拖拉机 | 轮式拖拉机 | 第一拖拉机股份有限公司 | SG600G | 11800 | 0 | 结构尺寸（长*宽*高mm）:3130*1472*2338(至安全架顶） 整机质量（kg）:1531 配套动力（kw）:44.1 驱动形式:两轮驱动 轴距(mm):1695 常用轮距(前轮/后轮)(mm):1080/1152 轮距(前轮/后轮)调整方式:不可调/有级可调 标准配重(前/后)kg:0/52 档位数 (前进/倒退/爬行):8/4/12 主变速档位数*副变速档位数/其他档位数:4*(2+1)/2 发动机与离合器联接方式:直联 起动方式:电启动 转向系型式:液压转向 | 通用类 | 河南
动力机械 | 拖拉机 | 轮式拖拉机（不含皮带传动轮式拖拉机） | 60—70马力两轮驱动拖拉机 | 轮式拖拉机 | 潍坊市鑫升机械制造有限公司 | XSB600 | 11800 | 0 | 结构尺寸（长*宽*高mm）:3880*1600*2380 整机质量（kg）:2045 配套动力（kw）:51.5 驱动型式:4×2轮式 轴距:2000mm 最大配重（前/后）(kg):160/180 挡位数（前进/倒退/爬行）:12F/12R 变速箱型式:4×3×（1+1）组成式 最小离地间隙:390mm 起动方式:电启动 轮距（前轮/后轮）(mm):前轮：1320~1360；后轮：1200~1500 前轴质量/后轴质量(kg):790/1255 轮胎型号（前轮/后轮）:6.50-16/12.4-28 | 通用类 | 山东
动力机械 | 拖拉机 | 轮式拖拉机（不含皮带传动轮式拖拉机） | 60—70马力两轮驱动拖拉机 | 轮式拖拉机 | 潍坊恒源拖拉机有限公司 | 浙野-600 | 11800 | 0 | 结构尺寸（长*宽*高mm）:3560×1600×2240（至安全架顶） 整机质量（kg）:1525 配套动力（kw）:45 型号:浙野-600 型式:两轮驱动 轴距或履带接地长（mm）:1900 轮距(前轮/后轮)或轨距（mm）:960、1100、1204、1260、1300/960～1300 常用轮距(前轮/后轮)或轨距（mm）:1260/1300 轮距(前轮/后轮)调整方式:有级可调/无级可调 最小离地间隙（mm）:380（后桥放油螺栓） 标准配重(前/后)（kg）:48/40 档位数 （前进/倒退/爬行）:8/2/0 用途:农田作业，运输 | 通用类 | 山东
动力机械 | 拖拉机 | 轮式拖拉机（不含皮带传动轮式拖拉机） | 60—70马力两轮驱动拖拉机 | 轮式拖拉机 | 潍坊百利拖拉机有限公司 | 悍沃600D-1 | 11800 | 0 | 结构尺寸（长*宽*高mm）:3400*1400（1300-1680）*1350方向盘（2100安全架） 整机质量（kg）:1550 配套动力（kw）:44.1 整机型式:两轮驱动 轴距:1650mm 轮距（前轮/后轮）:950、1050、1150、1250mm/950-1300mm 轮距（前轮/后轮）调整方式:前轮有级可调/后轮无级可调 最大配重（前/后）:100kg/100kg 档位数（前进/倒退/爬行）:8/2/0（选装8/8/0） 发动机型号:4TD60 变速箱型式:2*（4+1）组成式（选装4*2*（1+1）） 轮胎型号（前轮/后轮）:600-16/13.8-20 翻倾防护装置（驾驶室或安全框架）:两柱式安全架 | 通用类 | 山东
动力机械 | 拖拉机 | 轮式拖拉机（不含皮带传动轮式拖拉机） | 60—70马力两轮驱动拖拉机 | 轮式拖拉机 | 潍坊百利拖拉机有限公司 | 悍沃600A | 11800 | 0 | 结构尺寸（长*宽*高mm）:3500*1500(1400-1780)*2200 整机质量（kg）:1630 配套动力（kw）:44.1 整机型式:两轮驱动 轴距:1900mm 轮距（前轮/后轮）:1000、1100、1300mm/1000-1300mm 轮距（前轮/后轮）调整方式:前轮有级可调/后轮无级可调 最大配重（前/后）:100kg/100kg 档位数（前进/倒退/爬行）:8/2/0（选装8/8/0） 发动机型号:4TD60 变速箱型式:2*（4+1）组成式（选装4*2*（1+1）） 轮胎型号（前轮/后轮）:700-16/12.4-28 翻倾防护装置（驾驶室或安全框架）:两柱式安全架 | 通用类 | 山东
动力机械 | 拖拉机 | 轮式拖拉机（不含皮带传动轮式拖拉机） | 60—70马力两轮驱动拖拉机 | 轮式拖拉机 | 山东英胜机械有限公司 | TT600-D | 11800 | 0 | 结构尺寸（长*宽*高mm）:3300*1390*2200 整机质量（kg）:1420 配套动力（kw）:44.2 型式:两轮驱动 起动方式:电启动 轴距（mm）:1850 轮距（前轮/后轮）（mm）:1080/1080 最小使用质量（kg）:1420 标准配重（前/后）（kg）:24/20 标定功率（kW）:44.2 标定转速（r/min）:2500 变速箱型式:（4+1）×2机械组成式 动力输出轴转速（r/min）:540/720 | 通用类 | 山东
动力机械 | 拖拉机 | 轮式拖拉机（不含皮带传动轮式拖拉机） | 70—80马力两轮驱动拖拉机 | 轮式拖拉机 | 中联重机股份有限公司 | RC750H | 17100 | 0 | 结构尺寸（长*宽*高mm）:4025×2636×3155 整机质量（kg）:4090 配套动力（kw）:55.1 轴距（mm）:2195 轮距（前轮/后轮）调整方式:有级调整/有级调整 前轴质量/后轴质量（kg）:1550/2540 档位数（前进/倒退/爬行）:16/8/0 整机启动方式:电启动 整机型式:两轮驱动 轮距（前轮/后轮）mm:2360/2306 最小离地间隙（离地部位）mm:790 最大配重（前/后）kg:/ 发动机与离合器联接方式:直联式 驾驶室或安全架型式:整体焊接式 | 通用类
动力机械 | 拖拉机 | 轮式拖拉机（不含皮带传动轮式拖拉机） | 70—80马力两轮驱动拖拉机 | 轮式拖拉机 | 天津拖拉机制造有限公司 | TN7501 | 17100 | 0 | 结构尺寸（长*宽*高mm）:4480×1920×2800 整机质量（kg）:3715 配套动力（kw）:56 驱动型式:4×2两轮驱动 发动机型号:PHF4056ZL6B(可选：LR4M5U22/0552E) 轴距:2375mm 配重:40×4kg/380kg 档位数:12/6/0 变速箱型式:3×2×(2+1)组成式，斜齿，常啮合圆柱齿轮、啮合套换档、有变速联锁机构 安全驾驶室:有 最小离地间隙:470mm 前轮轮距:1470、1590、1710 后轮轮距:1550-100 | 通用类
动力机械 | 拖拉机 | 轮式拖拉机（不含皮带传动轮式拖拉机） | 70—80马力两轮驱动拖拉机 | 轮式拖拉机 | 第一拖拉机股份有限公司 | LX750H | 17100 | 0 | 结构尺寸（长*宽*高mm）:4300*2890*3200mm 整机质量（kg）:3870kg 配套动力（kw）:55.2kw 轴距:2342mm 前后轮距:2320/2325mm 档位数（前/倒/爬）:12F/4R/无 型式:两轮驱动 启动方式:电起动 轮距（前轮/后轮）调整方式:无/无 最小离地间隙:840mm 前轴质量/后轴质量:1360/2450kg 最大配重（前/后）:400/300kg 发动机与离合器联接方式:直联 用途:一般用途农业拖拉机 | 通用类
动力机械 | 拖拉机 | 轮式拖拉机（不含皮带传动轮式拖拉机） | 70—80马力两轮驱动拖拉机 | 轮式拖拉机 | 雷沃重工股份有限公司 | M750H-D | 17100 | 0 | 结构尺寸（长*宽*高mm）:4350*2610*3180 整机质量（kg）:4090 配套动力（kw）:55 配套发动机厂家及型号:一拖LR4B5-22 轴距（mm）:2366 前后轮轮距（mm）:2360/2280 档位数（前进/倒退/爬行）:16/8/0 轮胎规格（前轮/后轮）:9.5-32/12-38 驱动方式:两轮驱动 轮距调整方式:有级可调 转向系型式:前轮液压转向 制动系型式:湿式、盘式 变速箱换挡方式:机械有级变速 | 通用类
动力机械 | 拖拉机 | 轮式拖拉机（不含皮带传动轮式拖拉机） | 70—80马力两轮驱动拖拉机 | 轮式拖拉机 | 天津拖拉机制造有限公司 | TNW750-1 | 17100 | 0 | 结构尺寸（长*宽*高mm）:4060*1929*2695 整机质量（kg）:2870 配套动力（kw）:55.2 型式:4×2 两轮驱动 轴距(mm):2188 轮距(前轮/后轮) (mm):1350～1650/1510～1790 最小离地间隙(mm):430 最大配重(前/后) (kg):180/360 挡位数(前进/倒退/爬行):前进8/倒退2/爬前8/爬倒2 动力输出轴输出功率(kW):49.5 最大牵引力(kN):16.0 驾驶室或安全架:安全驾驶室 转向系型式:液压转向 离合器型式:干式双作用 变速箱换挡方式:啮合套换挡 轮胎型号(前轮/后轮):6.50-20/14.9-30 液压悬挂系统型式:半分置式 悬挂装置型式及类别:后置，三点悬挂、Ⅱ类 调节方式:力位综合调节 动力输出轴型式:半独立式 动力输出轴转速(r/min):720/1000或540/1000 框架上最大提升力(kN) :13.2 | 通用类
动力机械 | 拖拉机 | 轮式拖拉机（不含皮带传动轮式拖拉机） | 70—80马力两轮驱动拖拉机 | 轮式拖拉机 | 天津拖拉机制造有限公司 | TNW750-2 | 17100 | 0 | 结构尺寸（长*宽*高mm）:4060×1929×2568 整机质量（kg）:2680 配套动力（kw）:55.2 型式:4×2 两轮驱动 轴距(mm):2188 轮距(前轮/后轮) (mm):1350～1650/1510～1790 最小离地间隙(mm):430 最大配重(前/后) (kg):180/360 挡位数(前进/倒退/爬行):前进8/倒退2/爬前8/爬倒2 动力输出轴输出功率(kW):49.5 最大牵引力(kN):16.0 驾驶室或安全架:折叠式安全架 转向系型式:液压转向 离合器型式:干式双作用 变速箱换挡方式:啮合套换挡 轮胎型号(前轮/后轮):6.50-20/14.9-30 液压悬挂系统型式:半分置式 悬挂装置型式及类别:后置，三点悬挂、Ⅱ类 调节方式:力位综合调节 动力输出轴型式:半独立式 动力输出轴转速(r/min):720/1000或540/1000 框架上最大提升力(kN) :13.2 | 通用类
动力机械 | 拖拉机 | 轮式拖拉机（不含皮带传动轮式拖拉机） | 70—80马力两轮驱动拖拉机 | 轮式拖拉机 | 雷沃重工股份有限公司 | M750-D | 17100 | 0 | 结构尺寸（长*宽*高mm）:4530*1986*2760 整机质量（kg）:3500 配套动力（kw）:55 配套发动机厂家及型号:一拖LR4B5-22 轴距（mm）:2366 前后轮轮距（mm）:1385-1685/1608-1996 档位数（前进/倒退/爬行）:16/8/0 轮胎规格（前轮/后轮）:6.5-20/12-38 驱动方式:两轮驱动 轮距调整方式:有级可调 转向系型式:前轮液压转向 制动系型式:湿式、盘式 变速箱换挡方式:机械有级变速 | 通用类
动力机械 | 拖拉机 | 轮式拖拉机（不含皮带传动轮式拖拉机） | 70—80马力两轮驱动拖拉机 | 轮式拖拉机 | 洛阳市博马农业工程机械有限公司 | 博马-X700 | 17100 | 0 | 结构尺寸（长*宽*高mm）:3850*1750*2750（安全架顶） 整机质量（kg）:2150 配套动力（kw）:52 型式:4×2两轮驱动 轴距 mm:1995 轮距(前轮/后轮)mm:1300～1600（出厂1300）/1300～1600（出厂1300） 最小离地间隙（离地部位）mm:420（制动摇臂处） 挡位数(前进/倒退):12/4/－ 发动机与离合器的联接方式:直联 起动方式kW:电起动 动力输出轴功率:≥44.2 最大牵引力kN:≥14.5 发动机 型号 :YCD4T23T8－70 | 通用类
动力机械 | 拖拉机 | 轮式拖拉机（不含皮带传动轮式拖拉机） | 70—80马力两轮驱动拖拉机 | 轮式拖拉机 | 江苏常发农业装备股份有限公司 | CFF750J | 17100 | 0 | 结构尺寸（长*宽*高mm）:4325*1970*2668 整机质量（kg）:3010 配套动力（kw）:55.2 轴距（mm）:2161 最小离地间隙（mm）:528 动力输出轴功率（kW）:49.3 最大牵引力（kN）:15 发动机标定转速（r/min）:2300 燃油箱容积（L）:115 启动方式:电启动 整机型式:两轮驱动 发动机与离合器的连接方式:直联式 悬挂装置型式:后置、三点悬挂 | 通用类
动力机械 | 拖拉机 | 轮式拖拉机（不含皮带传动轮式拖拉机） | 70—80马力两轮驱动拖拉机 | 轮式拖拉机 | 第一拖拉机股份有限公司 | MK750-1 | 17100 | 0 | 结构尺寸（长*宽*高mm）:3965*1867*2560 整机质量（kg）:2900 配套动力（kw）:55 整机型式:4*2两轮驱动 轴距:2118mm 轮距（前轮/后轮）:1400、1500、1600、1700/1400、1500、1600、1700mm 档位数（前进/倒退/爬行）:12/12/8（选配） 启动方式:电启动 轮距调整方式（前轮/后轮）:有级可调 最小离地间隙:450mm 前轴质量/后轴质量:1150/1750kg 最大配重质量（前/后）:80/300kg(选配80/200kg) 发动机与离合器联接方式:直联 用途:一般农业用途 动力输出轴输出功率:49.6kw 最大牵引力:16.0KN | 通用类
动力机械 | 拖拉机 | 轮式拖拉机（不含皮带传动轮式拖拉机） | 70—80马力两轮驱动拖拉机 | 轮式拖拉机 | 中联重机股份有限公司 | RK750H | 17100 | 0 | 结构尺寸（长*宽*高mm）:3750×2600×3025 整机质量（kg）:2750 配套动力（kw）:55.2 整机型式:4×2两轮驱动 轴距（mm）:2036 轮距（前轮/后轮）mm:2280/2280 轮距（前轮/后轮）调整方式:有级调整/有级调整 最小离地间隙(mm):740 前轴质量/后轴质量（kg）:1050/1700 发动机标定转速（r/min）:2400 档位数（前进/倒退/爬行）:12/12 发动机与离合器联接方式:直联式 整机启动方式:电起动 | 通用类
动力机械 | 拖拉机 | 轮式拖拉机（不含皮带传动轮式拖拉机） | 70—80马力两轮驱动拖拉机 | 轮式拖拉机 | 江苏常发农业装备股份有限公司 | CFF750 | 17100 | 0 | 结构尺寸（长*宽*高mm）:4325*1970*2573 整机质量（kg）:2780 配套动力（kw）:55.2 轴距（mm）:2161 最小离地间隙（mm）:528 动力输出轴功率（kW）:49.3 最大牵引力（kN）:15 发动机标定转速（r/min）:2300 燃油箱容积（L）:115 启动方式:电启动 整机型式:两轮驱动 发动机与离合器的连接方式:直联式 悬挂装置型式:后置、三点悬挂 | 通用类
动力机械 | 拖拉机 | 轮式拖拉机（不含皮带传动轮式拖拉机） | 70—80马力两轮驱动拖拉机 | 轮式拖拉机 | 雷沃重工股份有限公司 | M700-A | 17100 | 0 | 结构尺寸（长*宽*高mm）:4285*1910*2760 整机质量（kg）:3290 配套动力（kw）:51.5 配套发动机厂家及型号:雷沃动力1004D-S4TA06 轴距（mm）:2273 前后轮轮距（mm）:1500/1530 档位数（前进/倒退/爬行）:10/10/0 轮胎规格（前轮/后轮）:6.5-20/14.9-30 驱动方式:两轮驱动 轮距调整方式:有级可调 转向系型式:前轮液压转向 制动系型式:湿式、盘式 变速箱换挡方式:机械有级变速 | 通用类
动力机械 | 拖拉机 | 轮式拖拉机（不含皮带传动轮式拖拉机） | 70—80马力两轮驱动拖拉机 | 轮式拖拉机 | 江苏常发农业装备股份有限公司 | CFF700J | 17100 | 0 | 结构尺寸（长*宽*高mm）:4325*1930*2635 整机质量（kg）:2940 配套动力（kw）:51.5 轴距（mm）:2161 最小离地间隙（mm）:495 动力输出轴功率（kW）:46.1 最大牵引力（kN）:15 发动机标定转速（r/min）:2300 燃油箱容积（L）:115 启动方式 :电启动 整机型式:两轮驱动 发动机与离合器的连接方式:直联式 悬挂装置型式:后置、三点悬挂 | 通用类
动力机械 | 拖拉机 | 轮式拖拉机（不含皮带传动轮式拖拉机） | 70—80马力两轮驱动拖拉机 | 轮式拖拉机 | 中联重机股份有限公司 | RK700H | 17100 | 0 | 结构尺寸（长*宽*高mm）:3750×2600×3025 整机质量（kg）:2750 配套动力（kw）:51.5 轴距（mm）:2036 轮距（前轮/后轮）调整方式:有级调整/有级调整 前轴质量/后轴质量（kg）:1050/1700 档位数（前进/倒退/爬行）:12/12/0 整机启动方式:电启动 整机型式:4×2两轮驱动 轮距（前轮/后轮）mm:2280/2280 最小离地间隙（离地部位）mm:740（后悬挂架底部） 发动机与离合器联接方式:直联式 驾驶室型式:整体焊接式 | 通用类
动力机械 | 拖拉机 | 轮式拖拉机（不含皮带传动轮式拖拉机） | 70—80马力两轮驱动拖拉机 | 轮式拖拉机 | 中联重机股份有限公司 | RK750 | 17100 | 0 | 结构尺寸（长*宽*高mm）:4030×1750×2500 整机质量（kg）:2600 配套动力（kw）:55.2 整机型式:4×2两轮驱动 轴距（mm）:2000 轮距（前轮/后轮）mm:1300/1350 轮距（前轮/后轮）调整方式:有级调整/有级调整 最小离地间隙(mm):410 前轴质量/后轴质量（kg）:1085/1515 最大配重（前/后）kg:108/360 驾驶室或安全架型式:整体焊接式 发动机与离合器联接方式:直联式 整机启动方式:电启动 | 通用类
动力机械 | 拖拉机 | 轮式拖拉机（不含皮带传动轮式拖拉机） | 70—80马力两轮驱动拖拉机 | 轮式拖拉机 | 江苏常发农业装备股份有限公司 | CFF700 | 17100 | 0 | 结构尺寸（长*宽*高mm）:4325*1930*2540 整机质量（kg）:2710 配套动力（kw）:51.5 轴距（mm）:2161 最小离地间隙（mm）:495 动力输出轴功率（kW）:46.1 最大牵引力（kN）:45 发动机标定转速（r/min）:2300 燃油箱容积（L）:115 启动方式:电启动 整机型式:两轮驱动 发动机与离合器的连接方式:直联式 悬挂装置型式:后置、三点悬挂 | 通用类
动力机械 | 拖拉机 | 轮式拖拉机（不含皮带传动轮式拖拉机） | 70—80马力两轮驱动拖拉机 | 轮式拖拉机 | 雷沃重工股份有限公司 | M700-AA | 17100 | 0 | 结构尺寸（长*宽*高mm）:4285*1910*2760 整机质量（kg）:3075 配套动力（kw）:51.5 配套发动机厂家及型号:雷沃动力1004D-S4TA06 轴距（mm）:2273 前后轮轮距（mm）:1500/1530 档位数（前进/倒退/爬行）:10/10/0 轮胎规格（前轮/后轮）:6.5-20/14.9-30 驱动方式:两轮驱动 轮距调整方式:有级可调 转向系型式:前轮液压转向 制动系型式:湿式、盘式 变速箱换挡方式:机械有级变速 | 通用类
动力机械 | 拖拉机 | 轮式拖拉机（不含皮带传动轮式拖拉机） | 70—80马力两轮驱动拖拉机 | 轮式拖拉机 | 第一拖拉机股份有限公司 | MK750 | 17100 | 0 | 结构尺寸（长*宽*高mm）:3965*1867*2705 整机质量（kg）:2700 配套动力（kw）:55 整机型式:4*2两轮驱动 轴距:2118mm 轮距（前轮/后轮）:1400、1500、1600、1700/1400、1500、1600、1700mm 档位数（前进/倒退/爬行）:12/12/8（选配） 启动方式:电启动 轮距调整方式（前轮/后轮）:有级可调 最小离地间隙:450mm 前轴质量/后轴质量:1000/1700kg 最大配重质量（前/后）:80/300kg(选配80/200kg) 发动机与离合器联接方式:直联 用途:一般农业用途 动力输出轴输出功率:49.6kw 最大牵引力:16.0KN | 通用类
动力机械 | 拖拉机 | 轮式拖拉机（不含皮带传动轮式拖拉机） | 70—80马力两轮驱动拖拉机 | 轮式拖拉机 | 雷沃重工股份有限公司 | M750-A1 | 17100 | 0 | 结构尺寸（长*宽*高mm）:4200*1910*2690 整机质量（kg）:3115 配套动力（kw）:55 配套发动机厂家及型号:玉柴YC4DK85-T300/雷沃动力1004D-S4TA05 轴距（mm）:2188 前后轮轮距（mm）:1400-1700/1430-1830 档位数（前进/倒退/爬行）:8/2/0 轮胎规格（前轮/后轮）:6.5-20/14.9-30 驱动方式:两轮驱动 轮距调整方式:有级可调 转向系型式:前轮液压转向 制动系型式:湿式、盘式 变速箱换挡方式:机械有级变速 | 通用类
动力机械 | 拖拉机 | 轮式拖拉机（不含皮带传动轮式拖拉机） | 70—80马力两轮驱动拖拉机 | 轮式拖拉机 | 中联重机股份有限公司 | RK700 | 17100 | 0 | 结构尺寸（长*宽*高mm）:4030×1750×2500 整机质量（kg）:2600 配套动力（kw）:51.5 整机型式:4×2两轮驱动 轴距（mm）:2000 轮距（前轮/后轮）mm:1300/1350 轮距（前轮/后轮）调整方式:有级调整/有级调整 最小离地间隙(mm):380 前轴质量/后轴质量（kg）:1085/1515 最大配重（前/后）kg:108/360 档位数（前进/倒退/爬行）:12/12 发动机与离合器联接方式:直联式 整机启动方式:电启动 | 通用类
动力机械 | 拖拉机 | 轮式拖拉机（不含皮带传动轮式拖拉机） | 70—80马力两轮驱动拖拉机 | 轮式拖拉机 | 江苏常发农业装备股份有限公司 | CFD700 | 17100 | 0 | 结构尺寸（长*宽*高mm）:3706*1820*2610 整机质量（kg）:2300 配套动力（kw）:51.5 轴距（mm）:2098 轮距（前轮/后轮）（mm）:前轮:1250-1550;后路：1210-1426 最小离地间隙（mm）:445 额定转速（r/min）:2300 整机形式:两轮驱动 悬挂装置形式:后置、三点悬挂 发动机与离合器连接方式:直联式 发动机冷却形式:强制水冷 发动机吸气方式:增压中冷 档位数:前进12/倒退12 | 通用类
动力机械 | 拖拉机 | 轮式拖拉机（不含皮带传动轮式拖拉机） | 70—80马力两轮驱动拖拉机 | 轮式拖拉机 | 中联重机股份有限公司 | RK750-A | 17100 | 0 | 结构尺寸（长*宽*高mm）:4030×1750×2700 整机质量（kg）:2470 配套动力（kw）:55.2 整机型式:4×2两轮驱动 轴距（mm）:2000 轮距（前轮/后轮）mm:1300/1350 轮距（前轮/后轮）调整方式:有级调整/有级调整 最小离地间隙(mm):410 前轴质量/后轴质量（kg）:990/1480 最大配重（前/后）kg:108/360 档位数（前进/倒退/爬行）:12/12/0 发动机与离合器联接方式:直联式 整机启动方式:电启动 | 通用类
动力机械 | 拖拉机 | 轮式拖拉机（不含皮带传动轮式拖拉机） | 70—80马力两轮驱动拖拉机 | 轮式拖拉机 | 雷沃重工股份有限公司 | M750-B | 17100 | 0 | 结构尺寸（长*宽*高mm）:4130*1795*2675 整机质量（kg）:2630 配套动力（kw）:55 配套发动机厂家及型号:全柴QC4108T75 轴距（mm） :2050 前后轮轮距（mm）:1350-1550/（出厂1408）或1300-150 档位数（前进/倒退/爬行）:12/12/0 轮胎规格（前轮/后轮）:6.5-20/14.9-30 驱动方式:两轮驱动 轮距调整方式:有级可调 转向系型式:前轮液压转向 制动系型式:湿式、盘式 变速箱换挡方式:机械有级变速 | 通用类
动力机械 | 拖拉机 | 轮式拖拉机（不含皮带传动轮式拖拉机） | 70—80马力两轮驱动拖拉机 | 轮式拖拉机 | 江苏沃得农业机械有限公司 | WD750 | 17100 | 0 | 结构尺寸（长*宽*高mm）:4100×1990×2550 整机质量（kg）:2700 配套动力（kw）:55.2 驱动方式:4×2两轮驱动 发动机型号:常柴4G33TC（功率：55.1kW）、一拖（洛阳）LR4M5U23/0552E（功率：55.2kW）（国Ⅲ排放标准） 发动机气缸数(缸):4 标定转速（r/min）:2300 轴距（mm）:2188 轮距（前轮/后轮mm）:前轮1450、后轮1510 轮距（前轮/后轮）调整方式:可伸缩套管，有级调节式/翻转轮辋幅板、有级可调 最小离地间隙（mm）:465 前轴质量/后轴质量（kg）:1165/1540 最大配重（前/后kg）:240/540 挡位数（前进/倒退/爬行）:8/2 发动机与离合器连接方式:直联 启动方式:电启动 动力输出轴功率（kW）:47 最大牵引力（kN）:20.45 转向系形式:分置式全液压转向 离合器形式:干式、单片、常结合、双作用 轮胎型号（前轮/后轮）:6.5-20/14.9-30 液压悬挂系统型式:半分置式、开心 悬挂装置型式:后置、三点悬挂 | 通用类
动力机械 | 拖拉机 | 轮式拖拉机（不含皮带传动轮式拖拉机） | 70—80马力两轮驱动拖拉机 | 轮式拖拉机 | 雷沃重工股份有限公司 | M750-AA1 | 17100 | 0 | 结构尺寸（长*宽*高mm）:4200*1910*2690 整机质量（kg）:2900 配套动力（kw）:55 配套发动机厂家及型号:玉柴YC4DK85-T300/雷沃动力1004D-S4TA05 轴距（mm）:2188 前后轮轮距（mm）:1400-1700/1430-1830 档位数（前进/倒退/爬行）:8/2/0 轮胎规格（前轮/后轮）:6.5-20/14.9-30 驱动方式:两轮驱动 轮距调整方式:有级可调 转向系型式:前轮液压转向 制动系型式:湿式、盘式 变速箱换挡方式:机械有级变速 | 通用类
动力机械 | 拖拉机 | 轮式拖拉机（不含皮带传动轮式拖拉机） | 70—80马力两轮驱动拖拉机 | 轮式拖拉机 | 江苏清拖装备制造有限公司 | 江苏-750P-B | 17100 | 0 | 结构尺寸（长*宽*高mm）:3480*1830*2425 整机质量（kg）:2535 配套动力（kw）:55 型式:4*2两轮驱动 档位数（前进/倒退/爬行）:12/3/5 轮胎型号（前轮/后轮）:前轮：7.50-16、后轮：14.9-30 轮距调整方式（前轮/后轮）:有级/有级 轮距（前轮/后轮）:前轮：1310~1410 mm/后轮1450 ~1850mm 启动方式:电启动 离合器型式:干式、单片双作用 发动机与离合器联接方式:直联式 轴距:2015mm 最大配重（前/后）:54kg/550kg | 通用类
动力机械 | 拖拉机 | 轮式拖拉机（不含皮带传动轮式拖拉机） | 70—80马力两轮驱动拖拉机 | 轮式拖拉机 | 雷沃重工股份有限公司 | M750-BA | 17100 | 0 | 结构尺寸（长*宽*高mm）:4130*1795*2675 整机质量（kg）:2630 配套动力（kw）:55 配套发动机厂家及型号:全柴QC4108T75 轴距（mm） :2050 前后轮轮距（mm）:1350-1550/（出厂1408）或1300-1500 档位数（前进/倒退/爬行）:12/12/0 轮胎规格（前轮/后轮）:6.5-20/14.9-30 驱动方式:两轮驱动 轮距调整方式:有级可调 转向系型式:前轮液压转向 制动系型式:湿式、盘式 变速箱换挡方式:机械有级变速 | 通用类
动力机械 | 拖拉机 | 轮式拖拉机（不含皮带传动轮式拖拉机） | 70—80马力两轮驱动拖拉机 | 轮式拖拉机 | 江苏清拖装备制造有限公司 | 江苏-700-B | 17100 | 0 | 结构尺寸（长*宽*高mm）:3480*1830*2425 整机质量（kg）:2535 配套动力（kw）:51.5 型式:4*2两轮驱动 档位数（前进/倒退/爬行）:12/3/5 轮胎型号（前轮/后轮）:前轮：7.50-16/后轮：14.9-30 轴距:2015mm 档位数（前进/倒退/爬行）:12/3/5 轮距（前轮/后轮）:前轮：1310mm/后轮1450mm 启动方式:电启动 离合器型式:干式、单片双作用 发动机与离合器联接方式:直联式 发动机型式:直列、四缸 | 通用类
动力机械 | 拖拉机 | 轮式拖拉机（不含皮带传动轮式拖拉机） | 70—80马力两轮驱动拖拉机 | 轮式拖拉机 | 山东时风(集团)有限责任公司 | SF700 | 17100 | 0 | 结构尺寸（长*宽*高mm）:4250X1955X2715（安全架）4250X1955X2715（驾驶室） 整机质量（kg）:2856（安全架）3056（驾驶室） 配套动力（kw）:51.5 型式:4*2两轮驱动 轴距 （mm）:2300 最小离地间隙 （mm）:430 档位数 前进/倒退/爬行 主变速/副变速/其他:8/2/0 (选装16/4/10 ) （4+1）/2/2 发动机与离合器联接方式:直联式 起动方式:电启动 用途:一般用途 轮距（前轮/后轮），mm :1510、1610、1710（初始1510）/1530、1630、1730、1830（初始1530） 轮距（前轮/后轮）调整方式 :轴管伸缩/翻转钢圈 常用轮距 （前轮/后轮） mm:1510/1530 最大配重（前/后），kg:220/540 各挡理论速度，km/h :前进挡：3.08、4.13、6.55、8.82、（爬行）：0.70、0.93、1.48、1.99前进档（高速）11.10、14.87、23.60、31.75 （爬行）：2.51、3.36、5.33、7.17 倒挡：3.50、12.58倒挡（爬行）：0.79、2.84 | 通用类
动力机械 | 拖拉机 | 轮式拖拉机（不含皮带传动轮式拖拉机） | 70—80马力两轮驱动拖拉机 | 轮式拖拉机 | 中联重机股份有限公司 | RK700-A | 17100 | 0 | 结构尺寸（长*宽*高mm）:4030×1750×2700 整机质量（kg）:2470 配套动力（kw）:51.5 整机型式:4×2两轮驱动 轴距（mm）:2000 轮距（前轮/后轮）mm:1300/1350 轮距（前轮/后轮）调整方式:有级调整/有级调整 最小离地间隙(mm):380 前轴质量/后轴质量（kg）:990/1480 最大配重（前/后）kg:108/360 档位数（前进/倒退/爬行）:12/12 发动机与离合器联接方式:直联式 整机启动方式:电起动 驾驶室或安全架型式:两柱式 发动机标定转速（r/min）:2300 | 通用类
动力机械 | 拖拉机 | 轮式拖拉机（不含皮带传动轮式拖拉机） | 70—80马力两轮驱动拖拉机 | 轮式拖拉机 | 雷沃重工股份有限公司 | M700-B | 17100 | 0 | 结构尺寸（长*宽*高mm）:4100*1795*2500 整机质量（kg）:2630 配套动力（kw）:51.5 配套发动机厂家及型号:全柴4C5-70U32 轴距（mm） :2072 前后轮轮距（mm）:1350、1450、1550/1300-1500 档位数（前进/倒退/爬行）:12/12/0 轮胎规格（前轮/后轮）:6.5-20/14.9-30 驱动方式:两轮驱动 轮距调整方式:有级可调 转向系型式:前轮液压转向 制动系型式:湿式、盘式 变速箱换挡方式:机械有级变速 | 通用类
动力机械 | 拖拉机 | 轮式拖拉机（不含皮带传动轮式拖拉机） | 70—80马力两轮驱动拖拉机 | 轮式拖拉机 | 第一拖拉机股份有限公司 | LX750 | 17100 | 0 | 结构尺寸（长*宽*高mm）:4300*2160*2850mm 整机质量（kg）:3100kg 配套动力（kw）:55.2kw 轴距:2342mm 前后轮距:1460-1960/1500-2100mm 档位数（前/倒/爬）:12F/4R/无 型式:两轮驱动 启动方式:电起动 轮距（前轮/后轮）调整方式:六级可调/七级可调 最小离地间隙:350mm 前轴质量/后轴质量:1100/1930kg 最大配重（前/后）:400/300kg 发动机与离合器联接方式:直联 用途:一般用途农业拖拉机 | 通用类
动力机械 | 拖拉机 | 轮式拖拉机（不含皮带传动轮式拖拉机） | 70—80马力两轮驱动拖拉机 | 轮式拖拉机 | 道依茨法尔机械有限公司 | SH700-1 | 17100 | 0 | 结构尺寸（长*宽*高mm）:3970*1640*2130 整机质量（kg）:2420 配套动力（kw）:51.5 驱动型式：:4×2两轮驱动 轴距（mm）::2137 挡位数（前进/倒退）：:12/12 轮距（mm）(前轮/后轮)：:1285、1350（常用1350）/1200-1500（常用1450 轮距调整方式（前轮/后轮）：:有级可调/无级可调 悬挂装置型式:后置三点悬挂 悬挂装置类别:1类 动力输出轴型式:独立式 最小离地间隙（mm）:364 发动机与离合器联接方式:直联 | 通用类
动力机械 | 拖拉机 | 轮式拖拉机（不含皮带传动轮式拖拉机） | 70—80马力两轮驱动拖拉机 | 轮式拖拉机 | 道依茨法尔机械有限公司 | SH700C-1 | 17100 | 0 | 结构尺寸（长*宽*高mm）:3970*1620*2510 整机质量（kg）:2420 配套动力（kw）:51.5 驱动型式：:4×2两轮驱动 轴距（mm）::2137 挡位数（前进/倒退）：:12/12 轮距（mm）(前轮/后轮)：:1285、1350（常用1350）/1200-1500（常用1450） 轮距调整方式（前轮/后轮）：:有级可调/无级可调 悬挂装置型式:后置三点悬挂 悬挂装置类别:1类 动力输出轴型式:独立式 最小离地间隙（mm）:364 发动机与离合器联接方式:直联 | 通用类
动力机械 | 拖拉机 | 轮式拖拉机（不含皮带传动轮式拖拉机） | 70—80马力两轮驱动拖拉机 | 轮式拖拉机 | 常州东风农机集团有限公司 | DF700 | 17100 | 0 | 结构尺寸（长*宽*高mm）:4040*1845*2400 整机质量（kg）:2380 配套动力（kw）:51.5 发动机型号:东方红YT4B2-T72 轴距: 2060(mm) 离地间隙: 440(mm) 驱动方式:两轮驱动 前轴质量:930(kg) 后轴质量:1450(kg) 最大前配重:200(kg) 最大后配重:400(kg) 牵引力:11.8(kn) 启动方式:电启动 | 通用类
动力机械 | 拖拉机 | 轮式拖拉机（不含皮带传动轮式拖拉机） | 70—80马力两轮驱动拖拉机 | 轮式拖拉机 | 江苏沃得农业机械有限公司 | WD700 | 17100 | 0 | 结构尺寸（长*宽*高mm）:4100×1990×2550（至排气管顶）/2580（至安全架顶） 整机质量（kg）:2700 配套动力（kw）:51.5 轮距（前轮/后轮）调整方式:可伸缩套管，有级调节式（前）、有级可调（后） 挡位数（前进/倒退/爬行）:8/2 发动机与离合器连接方式:直联 启动方式:电启动 动力输出轴功率（kW）:44 驱动方式:4×2两轮驱动 最大牵引力（kN）:22 发动机型号:全柴4C5-70U31（国Ⅲ排放标准） 转向系形式:分置式全液压转向 发动机气缸数(缸):4 离合器形式:单片、干式、常结合、双作用 轮胎型号（前轮/后轮）:6.5-20/14.9-30 标定转速（r/min）:2300 液压悬挂系统型式:半分置式、开心 轴距（mm）:2188 悬挂装置型式:后置、三点悬挂 轮距（前轮/后轮mm）:前轮1450、后轮1510 最小离地间隙（mm）:465（前轴） 前轴质量/后轴质量（kg）:1160/1540 最大配重（前/后kg）:240/540 | 通用类
动力机械 | 拖拉机 | 轮式拖拉机（不含皮带传动轮式拖拉机） | 70—80马力两轮驱动拖拉机 | 轮式拖拉机 | 山东潍坊鲁中拖拉机有限公司 | 鲁中-750 | 17100 | 0 | 结构尺寸（长*宽*高mm）:4210*1900*2650 整机质量（kg）:2870 配套动力（kw）:55.2 最大牵引力KN:13.75 动力输出轴输出功率KW:46.8 转向系型式:机械内反馈静液压转向 型式: 4×2两轮驱动 轮距调整方式（前轮/后轮）:有级调节/有级调节 发动机标定功率（kw）:55.2 发动机标定转速（r/min）:2200 发动机与离合器的联接方式 :直联 用途:一般农业用 轮距（前轮/后轮）mm:1350、1450（常用）1550、1650/1365、1396、1510（常用）、1652、1765、1796 挡位数（前进/倒退）:8/2 最小离地间隙（mm）:460（转向横拉杆底部） 起动方式:电起动 轴距（mm）:2235 | 通用类
动力机械 | 拖拉机 | 轮式拖拉机（不含皮带传动轮式拖拉机） | 70—80马力两轮驱动拖拉机 | 轮式拖拉机 | 雷沃重工股份有限公司 | M700-BA | 17100 | 0 | 结构尺寸（长*宽*高mm）:4100*1795*2160 整机质量（kg）:2500 配套动力（kw）:51.5 配套发动机厂家及型号:全柴4C5-70U32 轴距（mm） 轮胎规格:2072 前后轮轮距（mm）:1350、1450、1550/1300-1500 档位数（前进/倒退/爬行）:12/12/0 轮胎规格（前轮/后轮） :6.5-20/14.9-30 驱动方式:两轮驱动 轮距调整方式:有级可调 转向系型式:前轮液压转向 制动系型式:湿式、盘式 变速箱换挡方式:机械有级变速 | 通用类
动力机械 | 拖拉机 | 轮式拖拉机（不含皮带传动轮式拖拉机） | 70—80马力两轮驱动拖拉机 | 轮式拖拉机 | 泰安泰山国泰拖拉机制造有限公司 | 泰山-700 | 17100 | 0 | 结构尺寸（长*宽*高mm）:3910×1720×2420 整机质量（kg）:2170 配套动力（kw）:51.5 轴距:2040（mm） 轮距(前/后):1350、1450、1550/1300、1400、1500（mm） 最大配重(前/后):200/360（kg） 档位数（前进/倒退/爬行）:12/12/0 发动机与离合器联接方式:直联 发动机商标或品牌:玉柴、扬动、东方红、全柴、锡柴、四达、莱动、新柴 发动机型号:YC4A80-T391、YD4JZ70C4、YT4B4U22/0515E、4B5-70U32、4DW93-70GG3U、SD4BMU4、SD4BMU5、4TD70、YD4CZ70C1、4D32ZT31/704、SD4BM3D2、4K41ZT31/702、4K41ZT31/703、4K41ZT31/704、4D32ZT31/702、4D32ZT31/703、4C5-70U32、4C5-70U31 转向系型式:前轮液压转向 离合器型式:干式双作用 变速箱型式:4×3×（1+1）组成式 变速箱换挡方式:啮合套换挡 机架型式:无架式 轮胎型号（前轮/后轮）:6.0-16/12.4-32 液压悬挂系统型式:半分置式 悬挂装置型式:后置三点悬挂 调节方式:力调节、位调节、力位单独控制 液压输出装置:2组或3组多路阀输出 动力输出轴型式:后置、半独立式 动力输出轴转速:540/1000或760/1000或540/760（r/min） 驱动型式:4×2轮式 | 通用类
动力机械 | 拖拉机 | 轮式拖拉机（不含皮带传动轮式拖拉机） | 70—80马力两轮驱动拖拉机 | 轮式拖拉机 | 第一拖拉机股份有限公司 | LX700 | 17100 | 0 | 结构尺寸（长*宽*高mm）:4300*2160*2850mm 整机质量（kg）:3100kg 配套动力（kw）:51.5kw 轴距:2342mm 前后轮距:1460/1500mm 档位数（前/倒）:12F/4R 驱动形式:两轮驱动 启动方式:电起动 轮距（前轮/后轮）调整方式:六级可调/七级可调 最小离地间隙:360mm 前轴质量/后轴质量:1100/1930kg 最大配重（前/后）:400/300kg 发动机与离合器联接方式:直联 用途:一般用途农业拖拉机 | 通用类
动力机械 | 拖拉机 | 轮式拖拉机（不含皮带传动轮式拖拉机） | 70—80马力两轮驱动拖拉机 | 轮式拖拉机 | 第一拖拉机股份有限公司 | MK700 | 17100 | 0 | 结构尺寸（长*宽*高mm）:4050*1820*2750（至安全架顶） 整机质量（kg）:2725 配套动力（kw）:51.5 轴距:2118mm 前后轮距:1400、1500、1600、1700/1400、1500、1600、1700mm 档位数（前/倒/爬）:16/16 驱动形式:4*2两轮驱动 启动方式:电启动 轮距（前轮/后轮）调整方式:有级可调 最小离地间隙（离地部位）:420mm 前轴质量/后轴质量:1000/1700kg 最大配重（前/后）:80/300kg 发动机与离合器联接方式:直联 用途:一般农业用途 | 通用类
动力机械 | 拖拉机 | 轮式拖拉机（不含皮带传动轮式拖拉机） | 70—80马力两轮驱动拖拉机 | 轮式拖拉机 | 山东凯斯迪尔农业装备有限公司 | NINGBODEER700 | 17100 | 0 | 结构尺寸（长*宽*高mm）:3510mm*1710mm*2360mm 整机质量（kg）:2045Kg 配套动力（kw）:51.5Kw 变速箱型式:(4+2)*2组成式 轴距:1997mm 轮距（前/后）:1195mm、1295mm、1395mm/1300mm、1350mm、1400mm、1450mm 轮距（前轮/后轮）调节方式 :有级可调/有级可调 最小离地间隙:410mm/传动箱底部 驱动型式:两轮驱动 最大配重（前/后）:124kg/180kg 挡位(前进/倒退）:8/4 发动机与离合器联接方式 :直联式 轮胎型号（前/后）:6.50-16/12.4-28 悬挂装置类别:I类 悬挂装置型式:后置三点悬挂 | 通用类
动力机械 | 拖拉机 | 轮式拖拉机（不含皮带传动轮式拖拉机） | 70—80马力两轮驱动拖拉机 | 轮式拖拉机 | 山东山拖凯泰农业装备有限公司 | 山拖700 | 17100 | 0 | 结构尺寸（长*宽*高mm）:3805*1610*2670 整机质量（kg）:2027 配套动力（kw）:51.5 型式:4*2轮式 轴距:1975mm 轮距(前轮/后轮):1335、1485、1585、1685/1290、1390、1490、1550 轴距最小离地间隙(离地部位):315（牵引框）mm 最大配重（前/后）:150/90 挡位数（前进/倒退）:12/12 发动机与离合器联接方式:直联式 起动方式:电启动 动力输出轴功率:43.78kW 最大牵引力:9.5kN | 通用类
动力机械 | 拖拉机 | 轮式拖拉机（不含皮带传动轮式拖拉机） | 70—80马力两轮驱动拖拉机 | 轮式拖拉机 | 第一拖拉机股份有限公司 | MG700 | 17100 | 0 | 结构尺寸（长*宽*高mm）:（至方向盘）4150*2040*2790（至防翻架顶）/ 整机质量（kg）:2650 配套动力（kw）:51.5 整机型式:4*2两轮驱动 轴距:2155.6mm 轮距（前轮/后轮）:1400、1500、1600、1700（1400）/1610、1710、1806（1610）mm 档位数（前进/倒退/爬行）:10/2/0 启动方式:电启动 轮距（前轮/后轮）调整方式:有级可调 最小离地间隙（离地部位）:440mm（后桥下） 前轴质量/后轴质量:1050/1600kg 最大配重（前/后）:200/400kg 发动机与离合器联接方式:直联 用途:一般农业用途 | 通用类
动力机械 | 拖拉机 | 轮式拖拉机（不含皮带传动轮式拖拉机） | 70—80马力两轮驱动拖拉机 | 轮式拖拉机 | 江苏清拖装备制造有限公司 | 江苏-700 | 17100 | 0 | 结构尺寸（长*宽*高mm）:3480*1830*2260 整机质量（kg）:2410 配套动力（kw）:51.5 型式:4*2两轮驱动 档位数（前进/倒退/爬行）:12/3/5 轮胎型号（前轮/后轮）:前轮：7.50-16、后轮：14.9-30 轴距:2015mm 档位数（前进/倒退/爬行）:12/3/5 轮距（前轮/后轮）:前轮：1310 mm/后轮1450 mm 启动方式:电启动 离合器型式:干式、单片双作用 发动机与离合器联接方式:直联式 发动机型式:直列、四缸 | 通用类
动力机械 | 拖拉机 | 轮式拖拉机（不含皮带传动轮式拖拉机） | 70—80马力两轮驱动拖拉机 | 轮式拖拉机 | 山东潍坊鲁中拖拉机有限公司 | 鲁中-700 | 17100 | 0 | 结构尺寸（长*宽*高mm）:4210*1900*2650 整机质量（kg）:2870 配套动力（kw）:51.5 最大牵引力KN:13.5 动力输出轴输出功率KW:43.8 转向系型式:机械内反馈静液压转向 型式: 4×2两轮驱动 轮距调整方式（前轮/后轮）:有级调节/无级调节 发动机标定功率（kw）:51.5 发动机标定转速（r/min）:2200 发动机与离合器的联接方式 :直联 轮距（前轮/后轮）mm:1350、1450（常用）1550、1650/1365、1396、1510（常用）、1652、1765、1796 挡位数（前进/倒退）:8/2 最小离地间隙（mm）:460（转向横拉杆底部） 起动方式 :电起动 轴距（mm）:2235 用途:一般农业 | 通用类
动力机械 | 拖拉机 | 轮式拖拉机（不含皮带传动轮式拖拉机） | 70—80马力两轮驱动拖拉机 | 轮式拖拉机 | 山东联诚农业装备有限公司 | LC750 | 17100 | 0 | 结构尺寸（长*宽*高mm）:4000*1790*2690mm 整机质量（kg）:2310kg 配套动力（kw）:55.2kw 型式:4×2轮式 轴距（mm）:2060 最小离地间隙（mm）:420 前轴质量/后轴质量(kg):845/1465 最大配重（前/后）(kg):148/288 档位数（前进/倒退）:12/12 发动机与离合器联接方式:直联 启动方式:电启动 离合器型式:干式、双作用、独立式 变速箱换挡方式:啮合套式 | 通用类
动力机械 | 拖拉机 | 轮式拖拉机（不含皮带传动轮式拖拉机） | 70—80马力两轮驱动拖拉机 | 轮式拖拉机 | 常州东风农机集团有限公司 | DF750 | 17100 | 0 | 结构尺寸（长*宽*高mm）:4040*1845*2400 整机质量（kg）:2400 配套动力（kw）:55 轴距:2060(mm) 离地间隙:440(mm) 发动机型号:东方红LR4B3-23 驱动方式:两轮驱动 前轴质量:960(kg) 后轴质量:1440(kg) 最大前配重:160(kg) 最大后配重:200(kg) 牵引力:12(kn) 启动方式:电启动 | 通用类
动力机械 | 拖拉机 | 轮式拖拉机（不含皮带传动轮式拖拉机） | 70—80马力两轮驱动拖拉机 | 轮式拖拉机 | 洛阳万年红拖拉机有限公司 | 万年红700 | 17100 | 0 | 结构尺寸（长*宽*高mm）:3680*1680*2670 整机质量（kg）:1910 配套动力（kw）:51.5 整机型式:4*2(两轮驱动） 用途:牵引、驱动兼用型 轴距:2060mm 轮距（前轮/后轮）:1330/1300-1600mm 轮距（前轮/后轮）调整方式:不可调/有节可调 最小离地间隙:350mm 前轴质量/后轴质量:820/1320kg 最大配重（前/后）:112/200kg 档位数（前进/倒退/爬行）:12F+12R 各档理论速度:前进挡：2.43、3.53、4.81、7.48、6.13、8.89、12.1、18.84、10.53、15.3、20.85、32.4倒档：2.13、3.09、4.22、6.56、5.37、7.79、10.63、16.5、9.23、13.4、18.3、28.4 发动机与离合器连接方式:直联 起动方式:电启动 动力输出轴输出功率:42kw 最大牵引力:14kn | 通用类
动力机械 | 拖拉机 | 轮式拖拉机（不含皮带传动轮式拖拉机） | 70—80马力两轮驱动拖拉机 | 轮式拖拉机 | 河南千里机械有限公司 | 千里牛704 | 17100 | 0 | 结构尺寸（长*宽*高mm）:3980*1635*2400 整机质量（kg）:2360 配套动力（kw）:52 选配51.5 驱动方式:四轮驱动 发动机型号:配玉柴 YCD4J11T-70 选配东方红YT4B2-22 转向器形式:全液压转向 换挡方式:啮合套换挡 档位数（前进/后退）:12/12 发动机标定转速（r/min):2300 选配2200 液压系统调节方式:浮动控制、高度调节 动力输出轴转速（r/min):540/760 其它:带差速锁，后置Ⅰ类三点悬挂，梭式换挡，可选装前后配重 发动机型式:水冷、直列、四冲程、直喷式 气缸数:4 轮胎型号:8.3-20/12.4-28 | 通用类
动力机械 | 拖拉机 | 轮式拖拉机（不含皮带传动轮式拖拉机） | 70—80马力两轮驱动拖拉机 | 轮式拖拉机 | 山东五征集团有限公司 | MD700 | 17100 | 0 | 结构尺寸（长*宽*高mm）:3810×1800×2500 整机质量（kg）:2450 配套动力（kw）:51.5 驱动方式:两轮驱动 轴距:1990mm 轮距(前轮/后轮):1160、1260、1360/1300、1400、1500mm 档位数（前进/倒退/爬行）:16/8/0或16/8/12 转向器型式:摆线转阀式全液压转向器 制动系型式:机械操纵、湿式、盘式 离合器型式:干式、独立操纵双作用 变速箱型式:4×2×(2+1)组成式、4×3×(2+1)组成式（选装爬行档） 变速箱换挡方式:同步器换挡 液压悬挂系统型式:半分置式 悬挂装置型式:后置三点悬挂 调节方式:力调节、位调节 液压输出装置:简单液压输出或多路阀输出（2组） 动力输出轴型式:后置式、独立式 动力输出轴转速:540/1000或540/750r/min或同步动力输出 | 通用类
动力机械 | 拖拉机 | 轮式拖拉机（不含皮带传动轮式拖拉机） | 70—80马力两轮驱动拖拉机 | 轮式拖拉机 | 江苏清拖装备制造有限公司 | 江苏-750P | 17100 | 0 | 结构尺寸（长*宽*高mm）:3480*1830*2260 整机质量（kg）:2410 配套动力（kw）:55 型式:4*2两轮驱动 轴距mm:2015 档位数（前进/倒退/爬行）:12/3/5 轮距（前轮/后轮）:前轮：1310~1410 mm/后轮1450 ~1850mm 启动方式:电启动 发动机型式:直列、四缸 轮胎型号（前轮/后轮）:前轮：7.50-16、后轮：14.9-30 离合器型式:干式、单片双作用 发动机与离合器联接方式:直联式 轮距调整方式（前轮/后轮）:有级/有级 | 通用类
动力机械 | 拖拉机 | 轮式拖拉机（不含皮带传动轮式拖拉机） | 70—80马力两轮驱动拖拉机 | 轮式拖拉机 | 潍坊红柳机械开发有限公司 | 700G | 17100 | 0 | 结构尺寸（长*宽*高mm）:3230×1330×1970 整机质量（kg）:1650 配套动力（kw）:51.5 型式:4×2轮式 轴距（mm）:1660 最小离地间隙:270mm 档位数（前进/倒退）:8/2 变速箱换挡方式:滑移齿轮＋啮合套换挡 变速箱型式:（4+1）×2组成式 离合器型式:单片、干式、双作用离合器 转向器型式:摆线转阀式全液压转向器 悬挂装置型式:后置三点悬挂 动力输出轴型式:后置独立式 | 通用类
动力机械 | 拖拉机 | 轮式拖拉机（不含皮带传动轮式拖拉机） | 70—80马力两轮驱动拖拉机 | 轮式拖拉机 | 潍坊泰鸿拖拉机有限公司 | TH700 | 17100 | 0 | 结构尺寸（长*宽*高mm）:4180×1870×2470 整机质量（kg）:2145 配套动力（kw）:51.5 驱动型式:两轮驱动 轴距:2060mm 前轴质量/后轴质量:858/1287（kg） 最大配重（前/后）:150/180（kg） 转向系型式:前轮液压转向 变速箱型式:4×3×（1＋1）组成式 变速箱换挡方式:啮合套换挡 悬挂装置型式:后置、三点悬挂 档位数（前进/倒退）:12/12 动力输出轴转速:540/760（r/min） 发动机:4C5-70U32（安徽全柴动力股份有限公司、51.5kw、国三核准号：CNFCG30602040012） | 通用类
动力机械 | 拖拉机 | 轮式拖拉机（不含皮带传动轮式拖拉机） | 70—80马力两轮驱动拖拉机 | 轮式拖拉机 | 山拖农机装备有限公司 | NS700C | 17100 | 0 | 结构尺寸（长*宽*高mm）:3470*1530*2420 整机质量（kg）:1670 配套动力（kw）:51.5 驱动方式:两轮驱动 发动机型号:4G33TC 变速箱型式:5×2×（1+1）组成式 变速箱换档方式:啮合套换档 轮胎型号（前轮/后轮）:6.0-16/11.2-28 冷态行车制动平均减速度:≥2.5 m/s2 动力输出轴标定功率下限:≥41.6kW 最大牵引功率工况下的牵引比油耗:≤340 g/(kw·h) 框架上最大提升力:≥12.4kN 悬挂装置型式:后置三点悬挂 | 通用类
动力机械 | 拖拉机 | 轮式拖拉机（不含皮带传动轮式拖拉机） | 70—80马力两轮驱动拖拉机 | 轮式拖拉机 | 洛阳世英机械制造有限公司 | SJH750 | 17100 | 0 | 结构尺寸（长*宽*高mm）:4070×1900×2700mm 整机质量（kg）:2880kg 配套动力（kw）:55.2KW 整机型式:4×2两轮驱动 制动系型式:盘式、液压操纵 离合器型式:干式、单片、双作用 变速箱换挡方式:啮合套换挡 轮胎型号:6.5-20/14.9-30 悬挂装置型式:后置三点悬挂 档位数（前进/倒退/爬行）:10/10 起动方式:电启动 动力输出轴输出功率:49.5KW 最大牵引力:16KN | 通用类
动力机械 | 拖拉机 | 轮式拖拉机（不含皮带传动轮式拖拉机） | 70—80马力两轮驱动拖拉机 | 轮式拖拉机 | 洛阳瑞得拖拉机有限公司 | RD700 | 17100 | 0 | 结构尺寸（长*宽*高mm）:3700*1750*2600 整机质量（kg）:1590 配套动力（kw）:51.5 用途:牵引、驱动兼用型 整机型式:4*2（两轮驱动） 轴距:1946mm 轮距（前轮/后轮）:1200-1500/1300-1600mm 轮距（前轮/后轮）调整方式:有节可调/有节可调 最小离地间隙:350mm 前轴质量/后轴质量:600/1320kg 最大配重质量（前/后）:112/200kg 档位数（前进/倒退）:12F+12R 各档理论速度:前进挡：2.43、3.53、4.81、7.48、6.13、8.89、12.1、18.84、10.53、15.3、20.85、32.4倒档：2.13、3.09、4.22、6.56、5.37、7.79、10.63、16.5、9.23、13.4、18.3、28.4 发动机与离合器连接方式:直联 起动方式:电启动 动力输出轴功率:42kw 最大牵引力:14kn | 通用类
动力机械 | 拖拉机 | 轮式拖拉机（不含皮带传动轮式拖拉机） | 70—80马力两轮驱动拖拉机 | 轮式拖拉机 | 潍坊百利拖拉机有限公司 | 悍沃700D | 17100 | 0 | 结构尺寸（长*宽*高mm）:3500*1400（1300-1680）*1350方向盘（安全架2100） 整机质量（kg）:1610 配套动力（kw）:51.5 整机型式:两轮驱动 轴距:1800mm 轮距（前轮/后轮）:950、1050、1150、1250mm/950-1300mm 轮距（前轮/后轮）调整方式:前轮有级可调/后轮无级可调 最大配重（前/后）:100kg/100kg 档位数（前进/倒退/爬行）:8/2/0（选装8/8/0） 发动机型号:4TD70 变速箱型式:2*（4+1）组成式（选装4*2*（1+1）） 轮胎型号（前轮/后轮）:6.0-16/13.8-20选装：6.0-16/11.2-24 翻倾防护装置（驾驶室或安全框架）:两柱式安全架 | 通用类 | 山东
动力机械 | 拖拉机 | 轮式拖拉机（不含皮带传动轮式拖拉机） | 70—80马力两轮驱动拖拉机 | 轮式拖拉机 | 潍坊百利拖拉机有限公司 | 悍沃700E | 17100 | 0 | 结构尺寸（长*宽*高mm）:3500*1500(1400-1780)*2200 整机质量（kg）:1630 配套动力（kw）:51.5 整机型式:两轮驱动 轴距:1900mm 轮距（前轮/后轮）:1000、1100、1300mm/1050-1300mm 轮距（前轮/后轮）调整方式:前轮有级可调/后轮无级可调 最大配重（前/后）:100kg/100kg 档位数（前进/倒退/爬行）:8/2/0（选装8/8/0） 发动机型号:4TD70 变速箱型式:2*（4+1）组成式（选装4*2*（1+1）） 轮胎型号（前轮/后轮）:7.00-16/12.4-28 翻倾防护装置（驾驶室或安全框架）:两柱式安全架 | 通用类 | 山东
动力机械 | 拖拉机 | 轮式拖拉机（不含皮带传动轮式拖拉机） | 70—80马力两轮驱动拖拉机 | 轮式拖拉机 | 常州东风农机集团有限公司 | DF750-9 | 17100 | 0 | 结构尺寸（长*宽*高mm）:4165*1845*2635 整机质量（kg）:2760 配套动力（kw）:55.2 轴距(mm):2110 最小离地间隙(mm):415 常用前轮轮距(mm):1420 常用后轮轮距(mm):1490 标准前配重(kg):210 标准后配重(kg）:200 前进档档位数(个）:24 后退档档位数(个）:8 主变速档档位数(个）:4 驱动型式:两轮驱动 | 通用类 | 江苏
动力机械 | 拖拉机 | 轮式拖拉机（不含皮带传动轮式拖拉机） | 70—80马力两轮驱动拖拉机 | 轮式拖拉机 | 第一拖拉机股份有限公司 | ME700G | 17100 | 0 | 结构尺寸（长*宽*高mm）:3285*1522*2135(至安全架顶） 整机质量（kg）:1561 配套动力（kw）:51.5 轴距（mm）:1775 常用轮距(前轮/后轮)（mm）:1002/1135 轮距(前轮/后轮)调整方式:有级可调/无级可调 档位数 (前进/倒退/爬行):8/4/0 主变速档位数*副变速档位数/其他档位数:4*（2+1）/0 发动机与离合器联接方式:直联 起动方式:电启动 转向系型式:前轮液压转向 离合器型式:10英寸双作用离合器 主变速箱换档方式:啮合套换挡 | 通用类 | 河南
动力机械 | 拖拉机 | 轮式拖拉机（不含皮带传动轮式拖拉机） | 70—80马力两轮驱动拖拉机 | 轮式拖拉机 | 第一拖拉机股份有限公司 | MF700G | 17100 | 0 | 结构尺寸（长*宽*高mm）:3765*1380*2105(至安全架顶） 整机质量（kg）:1631 配套动力（kw）:51.5 轴距（mm）:1880 常用轮距(前轮/后轮)（mm）:980/1040 轮距(前轮/后轮)调整方式:有级可调/无级可调 档位数 (前进/倒退/爬行):8/8/0 主变速档位数*副变速档位数/其他档位数:4*2/1+1 发动机与离合器联接方式:直联 起动方式:电启动 转向系型式:前轮液压转向 离合器型式:11吋独立式双作用离合器 主变速箱换档方式:啮合套换挡 | 通用类 | 河南
动力机械 | 拖拉机 | 轮式拖拉机（不含皮带传动轮式拖拉机） | 70—80马力两轮驱动拖拉机 | 轮式拖拉机 | 山拖农机装备有限公司 | MC700 | 17100 | 0 | 结构尺寸（长*宽*高mm）:3850*2010*2600 整机质量（kg）:2380 配套动力（kw）:51.5 驱动方式:两轮驱动 发动机型号:4G33TC 选配发动机1型号:4TD70 选配发动机1功率:51.5kw 选配发动机2型号:YT4B4U23/0515E 选配发动机2功率:51.5kw 变速箱型式:4×2×（1+1）组成式 变速箱换档方式:啮合套换档 轮胎型号（前轮/后轮）:6.5-16/13.6-28 冷态行车制动平均减速度:≥2.5 m/s2 动力输出轴功率:≥44kW 动力输出轴型式:后置半独立式 框架上最大提升力:≥12.4kN 悬挂装置型式:后置三点悬挂 | 通用类 | 山东
动力机械 | 拖拉机 | 轮式拖拉机（不含皮带传动轮式拖拉机） | 70—80马力两轮驱动拖拉机 | 轮式拖拉机 | 山拖农机装备有限公司 | MC700-A | 17100 | 0 | 结构尺寸（长*宽*高mm）:3850*1670*2600 整机质量（kg）:2220 配套动力（kw）:51.5 驱动方式:两轮驱动 发动机型号:4G33TC 选配发动机1型号:4TD70 选配发动机1功率:51.5kw 选配发动机2型号:YT4B4U23/0515E 选配发动机2功率:51.5kw 变速箱型式:4×2×（1+1）组成式 变速箱换档方式:啮合套换档 轮胎型号（前轮/后轮）:6.5-16/13.6-28 冷态行车制动平均减速度:≥2.5 m/s2 动力输出轴功率:≥44kW 动力输出轴型式:后置半独立式 框架上最大提升力:≥12.4kN 悬挂装置型式:悬挂装置型式： 后置三点悬挂 | 通用类 | 山东
动力机械 | 拖拉机 | 轮式拖拉机（不含皮带传动轮式拖拉机） | 70—80马力两轮驱动拖拉机 | 轮式拖拉机 | 上海向明农业机械有限公司 | SH700 | 17100 | 0 | 结构尺寸（长*宽*高mm）:3943×1930×2394 整机质量（kg）:2400 配套动力（kw）:51.5 驱动方式:两轮驱动 轴距（mm）:2142.5 配重（前（最大）/后（最大））:前370(530)kg/后560kg 变速箱型式:8+2 档位数（前进/倒退）:前进8档/倒退2档 翻倾防护装置:安全架 动力输出轴转速（r/min）:783/1000 动力输出轴功率（kw）:41.2 最大牵引力（kn）:18 最大提升力（kn）:14.1 最小离地间隙(mm) :470 离合器 :干式、单片、双作用 换档方式:啮合套 | 通用类 | 上海
动力机械 | 拖拉机 | 轮式拖拉机（不含皮带传动轮式拖拉机） | 80—90马力两轮驱动拖拉机 | 轮式拖拉机 | 约翰迪尔(天津)有限公司 | JD5-850H-1 | 18630 | 0 | 结构尺寸（长*宽*高mm）:4100/3090(最大配重外端)/2995 整机质量（kg）:3633(最小使用质量) 配套动力（kw）:62.5 轴距（mm）:2200 轮距（前轮/后轮）（mm）:2300/2280 最小离地间隙（mm）:780 最大配重（前/后）（kg）:680(240/440) 挡位数（前进/后退/爬行）:12/4/0 发动机与离合器连接方式:直联式 起动方式:电起动 离合器型式:干式、双片，独立操纵双作用离合器 燃油箱型号/生产厂/工作压力/容积(L):SJ297521/5~10/120 变速箱形式:组合式4×（3+1）档 中央传动方式（前/后):螺旋伞齿 变速换挡方式(前/后):啮合套 最终传动方式(前/后):内置行星 机架型式:无架式 液压悬挂系统型式/装置型式/类别:开心式,半分置式/后置三点悬挂/2类 调节方式:高度、力、为、力位综合调节 动力输出轴型式/动力输出轴花键数目/花键外径(mm):后置独立式，I型/8/38 动力轴转速:双速650/830 整机型式:4×2 两轮驱动 气缸数（缸）:4 缸径×冲程（mm）:105×135 排量（L）:4.68 压缩比:18：1 标定转速（r/min）:2300 空气滤清器型式:油浴式 冷却系统型式:水冷 驾驶室型式:驾驶室 转向系型式/转向器型式:全液压/摆线转阀 制动系型式:液压、湿式制动 液压输出装置:1片液压输出阀 选装液压输出装置:0片或2片液压输出阀 安全阀伞开压力(MPa）:19.5~20.5 液压油泵型式,型号:齿轮泵 CBT-F31-19 | 通用类
动力机械 | 拖拉机 | 轮式拖拉机（不含皮带传动轮式拖拉机） | 80—90马力两轮驱动拖拉机 | 轮式拖拉机 | 约翰迪尔(天津)有限公司 | JD5-850-1 | 18630 | 0 | 结构尺寸（长*宽*高mm）:4260×（1918~2178）×2650（宽为后轮胎外沿，高为驾驶室顶） 整机质量（kg）:3100（最小使用质量） 配套动力（kw）:62.5 型式:4×2 两轮驱动 轴距（mm）:2200 档位数（前进/倒退/爬行）:12/4/0 发动机生产企业（制造商）:约翰迪尔（天津）有限公司 起动方式:电起动 转向系型式:全液压 制动系型式:液压、湿式制动 离合器型式:干式、双片，独立操纵双作用离合器 变速箱换挡方式:啮合套 悬挂装置类别:2类 动力输出轴转速（r/min）:650/830双速，可选装单速830 | 通用类
动力机械 | 拖拉机 | 轮式拖拉机（不含皮带传动轮式拖拉机） | 80—90马力两轮驱动拖拉机 | 轮式拖拉机 | 天津拖拉机制造有限公司 | TN8501 | 18630 | 0 | 结构尺寸（长*宽*高mm）:4480×1920×2800 整机质量（kg）:3715 配套动力（kw）:63 驱动型式:4×2两轮驱动 发动机型号:PHF4063ZL5B（可选：LR4V5U23/0625E） 轴距:2375mm 配重:40×4kg/380kg 档位数:12/6/0 变速箱型式:3×2×(2+1)组成式，斜齿，常啮合圆柱齿轮、啮合套换档 最小离地间隙:470mm 转向系型式:液压式 前轮轮距:1470、1590、1710 后轮轮距:1550-1800 | 通用类
动力机械 | 拖拉机 | 轮式拖拉机（不含皮带传动轮式拖拉机） | 80—90马力两轮驱动拖拉机 | 轮式拖拉机 | 天津拖拉机制造有限公司 | TN8001 | 18630 | 0 | 结构尺寸（长*宽*高mm）:4480×1920×2800 整机质量（kg）:3715 配套动力（kw）:59 驱动型式:4×2两轮驱动 发动机型号:PHF4059ZL6B可选：LR4M5U23/0588E） 轴距:2375mm 配重:40×4kg/380kg 档位数:12/6/0 变速箱型式:3×2×(2+1)组成式，斜齿，常啮合圆柱齿轮、啮合套换档、有变速联锁机构 安全驾驶室:有 最小离地间隙:470mm 前轮轮距:1470、1590、1710 后轮轮距:1550-100 | 通用类
动力机械 | 拖拉机 | 轮式拖拉机（不含皮带传动轮式拖拉机） | 80—90马力两轮驱动拖拉机 | 轮式拖拉机 | 雷沃重工股份有限公司 | M800H-D | 18630 | 0 | 结构尺寸（长*宽*高mm）:4350*2610*3180 整机质量（kg）:4090 配套动力（kw）:59 配套发动机厂家及型号:雷沃动力1004D-S4TA04 轴距（mm）:2366 前后轮轮距（mm）:2360/2280 档位数（前进/倒退/爬行）:16/8/0 轮胎规格（前轮/后轮）:9.5-32/12-38 驱动方式:两轮驱动 轮距调整方式:有级可调 转向系型式:前轮液压转向 制动系型式:湿式、盘式 变速箱换挡方式:机械有级变速 | 通用类
动力机械 | 拖拉机 | 轮式拖拉机（不含皮带传动轮式拖拉机） | 80—90马力两轮驱动拖拉机 | 轮式拖拉机 | 第一拖拉机股份有限公司 | LX850H | 18630 | 0 | 结构尺寸（长*宽*高mm）:4300*2890*3200mm 整机质量（kg）:3870kg 配套动力（kw）:62.5kw 轴距:2342mm 前后轮距:2320/2325mm 档位数（前/倒）:12/4 型式:两轮驱动 启动方式:电起动 轮距（前轮/后轮）调整方式:无/无 最小离地间隙:840mm 前轴质量/后轴质量:1340/2450kg 最大配重（前/后）:400/300kg 发动机与离合器联接方式:直联 用途:一般用途农业拖拉机 | 通用类
动力机械 | 拖拉机 | 轮式拖拉机（不含皮带传动轮式拖拉机） | 80—90马力两轮驱动拖拉机 | 轮式拖拉机 | 第一拖拉机股份有限公司 | LX800H | 18630 | 0 | 结构尺寸（长*宽*高mm）:4300*2890*3200mm 整机质量（kg）:3870kg 配套动力（kw）:58.8kw 轴距:2342mm 前后轮距:2320/2325mm 档位数（前/倒/爬）:12F/4R/无 型式:两轮驱动 启动方式:电起动 轮距（前轮/后轮）调整方式:无/无 最小离地间隙:840mm 前轴质量/后轴质量:1270/2450kg 最大配重（前/后）:400/300kg 发动机与离合器联接方式:直联 用途:一般用途农业拖拉机 | 通用类
动力机械 | 拖拉机 | 轮式拖拉机（不含皮带传动轮式拖拉机） | 80—90马力两轮驱动拖拉机 | 轮式拖拉机 | 洛阳市博马农业工程机械有限公司 | 博马-800 | 18630 | 0 | 结构尺寸（长*宽*高mm）:4531*2100*2700 整机质量（kg）:3030 配套动力（kw）:58.8 发动机 吸气方式:自然吸气 发动机 气缸数（缸）:4 发动机 缸径×行程（mm）:110×135 发动机 排量（L）:5.13 型式:4×2 两轮驱动 发动机 压缩比:17.5：1 轴距（mm）:2342 发动机 标定转速（r/min）:2300 轮距（前轮/后轮）（mm）:1400~1900/1500~2100 最小离地间隙（离地部位）（mm）:360（牵引架底部） 档位数（前进/倒退/爬行）:12/4/－ 各档理论速度（km/h）:前进挡：1.84、2.83、3.47、5.52、4.29、6.61、8.10、12.89、10.11、15.57、19.07、30.34 倒挡：4.78、7.37、9.02、14.35 发动机与离合器联接方式:直联 启动方式:电启动 动力输出轴输出功率（kW）:50.2 最大牵引力（kN）:14.9 发动机 商标或品牌:东方红 发动机 型式:水冷、直列、直喷、四冲程 发动机 型号:LR4M5U23/0588E 发动机 吸气方式:自然吸气 发动机 气缸数（缸）:4 发动机 缸径×行程（mm）:110×135 发动机 排量（L）:5.13 发动机 压缩比:17.5：1 发动机 标定转速（r/min）:2300 | 通用类
动力机械 | 拖拉机 | 轮式拖拉机（不含皮带传动轮式拖拉机） | 80—90马力两轮驱动拖拉机 | 轮式拖拉机 | 天津拖拉机制造有限公司 | TNW850-1 | 18630 | 0 | 结构尺寸（长*宽*高mm）:4060×1981×2720 整机质量（kg）:2900 配套动力（kw）:62.5 型式:4×2 两轮驱动 轴距(mm):2188 轮距(前轮/后轮) (mm):1350～1650/1510～1790 最小离地间隙(mm):460 最大配重(前/后) (kg):180/360 挡位数(前进/倒退/爬行):前进8/倒退2/爬前8/爬倒2 动力输出轴输出功率(kW):56.3 最大牵引力(kN):18.2 驾驶室或安全架:安全驾驶室 转向系型式:液压转向 离合器型式:干式双作用 变速箱换挡方式:啮合套换挡 轮胎型号(前轮/后轮):6.50-20/14.9-30 液压悬挂系统型式:半分置式 悬挂装置型式及类别:后置，三点悬挂、Ⅱ类 调节方式:力位综合调节 动力输出轴型式:半独立式 动力输出轴转速(r/min):720/1000或540/1000 框架上最大提升力(kN) :13.2 | 通用类
动力机械 | 拖拉机 | 轮式拖拉机（不含皮带传动轮式拖拉机） | 80—90马力两轮驱动拖拉机 | 轮式拖拉机 | 天津拖拉机制造有限公司 | TNW850-2 | 18630 | 0 | 结构尺寸（长*宽*高mm）:4060×1981×2608 整机质量（kg）:3190 配套动力（kw）:62.5 型式:4×2两轮驱动 轴距(mm):2236 轮距(前轮/后轮) (mm):1450/1510～1790 最小离地间隙(mm):460 最大配重(前/后) (kg):180/360 挡位数(前进/倒退/爬行):前进8/倒退2/爬前8/爬倒2 动力输出轴输出功率(kW):56.3 最大牵引力(kN):18.2 驾驶室或安全架:折叠式安全架 转向系型式:液压转向 离合器型式:干式双作用 变速箱换挡方式:啮合套换挡 轮胎型号(前轮/后轮):6.50-20/14.9-30 液压悬挂系统型式:半分置式 悬挂装置型式及类别:后置，三点悬挂、Ⅱ类 调节方式:力位综合调节 动力输出轴型式:半独立式 动力输出轴转速(r/min):720/1000或540/1000 框架上最大提升力(kN) :13.2 | 通用类
动力机械 | 拖拉机 | 轮式拖拉机（不含皮带传动轮式拖拉机） | 80—90马力两轮驱动拖拉机 | 轮式拖拉机 | 北京弗雷森拖拉机有限公司 | FS-850 | 18630 | 0 | 结构尺寸（长*宽*高mm）:4250*2050*2785 整机质量（kg）:3500 配套动力（kw）:62.5kw 标定功率:62.5（kW） 标定转速:2300r/min 驱动方式:两轮驱动 轴距:2195（mm） 轮距（前轮/后轮）:1580/1600-1650（mm） 档位数（前进/倒退）:8/4 配重（最大）（前/后）:180/480(kg) 轮胎型号（前/后）:6.5-20/16.9-34 起动方式:电起动 最小离地间隙:470（mm） | 通用类
动力机械 | 拖拉机 | 轮式拖拉机（不含皮带传动轮式拖拉机） | 80—90马力两轮驱动拖拉机 | 轮式拖拉机 | 雷沃重工股份有限公司 | M800-D | 18630 | 0 | 结构尺寸（长*宽*高mm）:4530*2090*2760 整机质量（kg）:3800 配套动力（kw）:59 配套发动机厂家及型号:雷沃动力1004D-S4TA04 轴距（mm）:2195 前后轮轮距（mm）:1485/1608 档位数（前进/倒退/爬行）:16/8/0 轮胎规格（前轮/后轮）:6.5-20/14.9-30 驱动方式:两轮驱动 轮距调整方式:有级可调 转向系型式:前轮液压转向 制动系型式:湿式、盘式 变速箱换挡方式:机械有级变速 | 通用类
动力机械 | 拖拉机 | 轮式拖拉机（不含皮带传动轮式拖拉机） | 80—90马力两轮驱动拖拉机 | 轮式拖拉机 | 江苏常发农业装备股份有限公司 | CFG850J | 18630 | 0 | 结构尺寸（长*宽*高mm）:4083*2047*2851 整机质量（kg）:3530 配套动力（kw）:62.5 轴距（mm）:2353 最小离地间隙（mm）:425 发动机标定转速（r/min）:2300 燃油箱容积（L）:170 离合器型式:干式、单片、经常接合、双作用 启动方式 :电启动 喷油嘴型式、型号:P系列、PB84P30 整机型式:两轮驱动 发动机与离合器的连接方式:直联式 悬挂装置型式:后置、三点悬挂 | 通用类
动力机械 | 拖拉机 | 轮式拖拉机（不含皮带传动轮式拖拉机） | 80—90马力两轮驱动拖拉机 | 轮式拖拉机 | 中联重机股份有限公司 | RC800 | 18630 | 0 | 结构尺寸（长*宽*高mm）:4390×2095×2800 整机质量（kg）:3590 配套动力（kw）:59 整机型式:4×2两轮驱动 轴距（mm）:2185 轮距（前轮/后轮）mm:1550/1615 轮距（前轮/后轮）调整方式:有级调整/有级调整 最小离地间隙(mm):480 前轴质量/后轴质量（kg）:1340/2250 最大配重（前/后）kg:220/480 档位数（前进/倒退/爬行）:16/8 发动机与离合器联接方式:直联式 整机启动方式:电启动 | 通用类
动力机械 | 拖拉机 | 轮式拖拉机（不含皮带传动轮式拖拉机） | 80—90马力两轮驱动拖拉机 | 轮式拖拉机 | 江苏常发农业装备股份有限公司 | CFG800J | 18630 | 0 | 结构尺寸（长*宽*高mm）:4307*2047*2805 整机质量（kg）:3380 配套动力（kw）:59 轴距（mm）:2353 最小离地间隙（mm）:400 动力输出轴功率（kW）:52.9 最大牵引力（kN）:16 发动机标定转速（r/min）:2300 燃油箱容积（L）:170 启动方式 :电启动 整机型式:两轮驱动 发动机与离合器的连接方式:直联式 悬挂装置型式:后置、三点悬挂 | 通用类
动力机械 | 拖拉机 | 轮式拖拉机（不含皮带传动轮式拖拉机） | 80—90马力两轮驱动拖拉机 | 轮式拖拉机 | 江苏常发农业装备股份有限公司 | CFF850J | 18630 | 0 | 结构尺寸（长*宽*高mm）:4325*1970*2715 整机质量（kg）:3190 配套动力（kw）:62.5 轴距（mm）:2161 最小离地间隙（mm）:528 动力输出轴功率（kW）:56.0 最大牵引力（kN）:16.5 发动机标定转速（r/min）:2300 燃油箱容积（L）:115 启动方式 :电启动 整机型式:两轮驱动 发动机与离合器的连接方式:直联式 悬挂装置型式:后置、三点悬挂 | 通用类
动力机械 | 拖拉机 | 轮式拖拉机（不含皮带传动轮式拖拉机） | 80—90马力两轮驱动拖拉机 | 轮式拖拉机 | 江苏常发农业装备股份有限公司 | CFG850 | 18630 | 0 | 结构尺寸（长*宽*高mm）:4083*2047*2835 整机质量（kg）:3280 配套动力（kw）:62.5 轴距（mm）:2353 最小离地间隙（mm）:425 发动机标定转速（r/min）:2300 燃油箱容积（L）:170 离合器型式:干式、单片、经常接合、双作用 启动方式 :电启动 喷油嘴型式、型号:P系列、PB84P30 整机型式:两轮驱动 发动机与离合器的连接方式:直联式 悬挂装置型式:后置、三点悬挂 | 通用类
动力机械 | 拖拉机 | 轮式拖拉机（不含皮带传动轮式拖拉机） | 80—90马力两轮驱动拖拉机 | 轮式拖拉机 | 山拖农机装备有限公司 | TS800Ⅲ | 18630 | 0 | 结构尺寸（长*宽*高mm）:4295*2080*2770 整机质量（kg）:3500 配套动力（kw）:59 驱动方式:两轮驱动 发动机型号 :YC4A90-T310 变速箱型式 :4×（2+1）×2组成式 变速箱换档方式 :啮合套换挡 轮胎型号（前轮/后轮）:6.50-20/14.9-30 冷态行车制动平均减速度: ≥2.5 m/s2 动力输出轴标定功率下限:≥47.64 kW 最大牵引功率工况下的牵引比油耗:≤340 g/(kw·h) 框架上最大提升力:≥14.16 kN 悬挂装置型式:后置三点悬挂 | 通用类
动力机械 | 拖拉机 | 轮式拖拉机（不含皮带传动轮式拖拉机） | 80—90马力两轮驱动拖拉机 | 轮式拖拉机 | 江苏常发农业装备股份有限公司 | CFF850 | 18630 | 0 | 结构尺寸（长*宽*高mm）:4325*1970*2600 整机质量（kg）:2960 配套动力（kw）:62.5 轴距（mm）:2161 最小离地间隙（mm）:528 动力输出轴功率（kW）:56.0 最大牵引力（kN）:16.5 发动机标定转速（r/min）:2300 燃油箱容积（L）:115 离合器型式:干式、单片、经常接合、双作用 整机型式:两轮驱动 发动机与离合器的连接方式:直联式 悬挂装置型式:后置、三点悬挂 | 通用类
动力机械 | 拖拉机 | 轮式拖拉机（不含皮带传动轮式拖拉机） | 80—90马力两轮驱动拖拉机 | 轮式拖拉机 | 江苏常发农业装备股份有限公司 | CFG800C | 18630 | 0 | 结构尺寸（长*宽*高mm）:4307*2047*2598 整机质量（kg）:3130 配套动力（kw）:59 轴距（mm）:2353 最小离地间隙（mm）:400 动力输出轴功率（kW）:92.5 最大牵引力（kN）:16 发动机标定转速（r/min）:2300 燃油箱容积（L）:170 启动方式 :电启动 整机型式:两轮驱动 发动机与离合器的连接方式:直联式 悬挂装置型号:后置、三点悬挂 | 通用类
动力机械 | 拖拉机 | 轮式拖拉机（不含皮带传动轮式拖拉机） | 80—90马力两轮驱动拖拉机 | 轮式拖拉机 | 雷沃重工股份有限公司 | M800-DA | 18630 | 0 | 结构尺寸（长*宽*高mm）:4530*2090*2760 整机质量（kg）:3500 配套动力（kw）:59 配套发动机厂家及型号:雷沃动力1004D-S4TA04 轴距（mm）:2366 前后轮轮距（mm）:1485/1608 档位数（前进/倒退/爬行）:16/8/0 轮胎规格（前轮/后轮）:6.5-20/14.9-30 驱动方式:两轮驱动 轮距调整方式:有级可调 转向系型式:前轮液压转向 制动系型式:湿式、盘式 变速箱换挡方式:机械有级变速 | 通用类
动力机械 | 拖拉机 | 轮式拖拉机（不含皮带传动轮式拖拉机） | 80—90马力两轮驱动拖拉机 | 轮式拖拉机 | 泰安泰山国泰拖拉机制造有限公司 | 泰山-850 | 18630 | 0 | 结构尺寸（长*宽*高mm）:4300×2350×2960 整机质量（kg）:3610 配套动力（kw）:62.5 轴距:2200（mm） 轮距(前/后):1485、1585、1685/1620～2020（mm） 最大配重(前/后):200/490（kg） 档位数（前进/倒退/爬行）:8/4/12 发动机与离合器联接方式:直联 发动机商标或品牌:扬动、东方红、四达、玉柴、安徽天利、新柴、全柴 发动机型号:YD4EZ85C1、LR4V5U22/0625E、SD4CQ3D6、SD4CQU3、YC4A95-T393、4M1-85U32、4K41ZT31/854、4K41ZT31/852、4K41ZT31/853、4C6-88U31、4C6-88U32 转向系型式:前轮液压转向 离合器型式:单片、干式、双作用 变速箱型式:组成式4×（2+1）×2 变速箱换挡方式:直齿啮合套换挡 机架型式:无架式 轮胎型号（前轮/后轮）:7.5-16/16.9-34 液压悬挂系统型式:半分置式或分置式 悬挂装置型式:后置三点悬挂 调节方式:力位综合调节、浮动控制 液压输出装置:2组或3组多路阀输出 动力输出轴型式:后独立式 动力输出轴转速:540/1000或760/1000（r/min） 驱动型式:4×2轮式 | 通用类
动力机械 | 拖拉机 | 轮式拖拉机（不含皮带传动轮式拖拉机） | 80—90马力两轮驱动拖拉机 | 轮式拖拉机 | 江苏常发农业装备股份有限公司 | CFG800 | 18630 | 0 | 结构尺寸（长*宽*高mm）:4307*2047*2598 整机质量（kg）:3130 配套动力（kw）:59 轴距（mm）:2353 最小离地间隙（mm）:400 动力输出轴功率（kW）:52.9 最大牵引力（kN）:16 发动机标定转速（r/min）:2300 燃油箱容积（L）:170 启动方式:电启动 整机型式:两轮驱动 发动机与离合器的连接方式:直联式 悬挂装置型式:后置、三点悬挂 | 通用类
动力机械 | 拖拉机 | 轮式拖拉机（不含皮带传动轮式拖拉机） | 80—90马力两轮驱动拖拉机 | 轮式拖拉机 | 江苏沃得农业机械有限公司 | WD800C | 18630 | 0 | 结构尺寸（长*宽*高mm）:4250×2025×2600（至排气管顶）/2640（至安全架顶）/2820（至驾驶室顶） 整机质量（kg）:2820（带安全架）/3120（带驾驶室） 配套动力（kw）:58.8/59 驱动方式:两轮驱动 发动机型号:一拖（洛阳）LR4M5U23/0588E（国Ⅲ排放标准） 选装发动机型号:玉柴YC4A95-T310、天利动力4M1-80U33（国Ⅲ排放标准） 发动机气缸数（缸）:4 标定转速（r/min）:2300 轴距（mm）:2310 轮距（前轮/后轮）（mm）:1450（常用）/1510（常用） 轮距（前轮/后轮）调整方式:可伸缩套管，有级调节式（前）/翻转轮辋幅板，有级可调（后） 最小离地间隙（mm）:415 标准配重（前/后）（kg）:240/540 最大配重（前/后）:240/540 档位数（前进/倒退/爬行）:10/10/0 档位数（主变速/副变速/其他）:5/2/0 发动机与离合器连接方式:直联 起动方式:电启动 最大牵引力（kN）:22.17 转向系形式:独立油路、全液压前轮转向 离合器形式:单片，干式，蝶形弹簧压紧，独立操作，双作用 变速箱形式:（5+5）×2行星副变速组成式 轮胎型号:6.5-20/14.9-30 液压悬挂型式:半分置式、开心 | 通用类
动力机械 | 拖拉机 | 轮式拖拉机（不含皮带传动轮式拖拉机） | 80—90马力两轮驱动拖拉机 | 轮式拖拉机 | 雷沃重工股份有限公司 | M850-DA | 18630 | 0 | 结构尺寸（长*宽*高mm）:4530*1986*2760 整机质量（kg）:3500 配套动力（kw）:62.5 配套发动机厂家及型号:雷沃动力1004C-P4TRT85、一拖LR4M5-22、天利4JR3ABT85X 轴距（mm）:2366 前后轮轮距（mm）:1485/1608 档位数（前进/倒退/爬行）:16/8 轮胎规格（前轮/后轮）:6.5-20/14.9-30 驱动方式:两轮驱动 轮距调整方式:有级可调 转向系型式:前轮液压转向 制动系型式:湿式、盘式 变速箱换挡方式:机械有级变速 | 通用类
动力机械 | 拖拉机 | 轮式拖拉机（不含皮带传动轮式拖拉机） | 80—90马力两轮驱动拖拉机 | 轮式拖拉机 | 江苏常发农业装备股份有限公司 | CFF800J | 18630 | 0 | 结构尺寸（长*宽*高mm）:4325*1970*2668 整机质量（kg）:3010 配套动力（kw）:59 轴距（mm）:2161 最小离地间隙（mm）:528 动力输出轴功率（kW）:52.7 最大牵引力（kN）:16 发动机标定转速（r/min）:2300 燃油箱容积（L）:115 启动方式 :电启动 整机型式:两轮驱动 发动机与离合器的连接方式:直联式 悬挂装置型式:后置、三点悬挂 | 通用类
动力机械 | 拖拉机 | 轮式拖拉机（不含皮带传动轮式拖拉机） | 80—90马力两轮驱动拖拉机 | 轮式拖拉机 | 中联重机股份有限公司 | RC800-A | 18630 | 0 | 结构尺寸（长*宽*高mm）:4390×2095×2950 整机质量（kg）:3340 配套动力（kw）:59 整机型式:4×2两轮驱动 轴距（mm）:2185 轮距（前轮/后轮）mm:1550/1615 轮距（前轮/后轮）调整方式:有级调整/有级调整 最小离地间隙(mm):480 前轴质量/后轴质量（kg）:1300/2040 最大配重（前/后）kg:220/480 档位数（前进/倒退/爬行）:16/8 发动机与离合器联接方式:直联式 整机启动方式:电启动 | 通用类
动力机械 | 拖拉机 | 轮式拖拉机（不含皮带传动轮式拖拉机） | 80—90马力两轮驱动拖拉机 | 轮式拖拉机 | 第一拖拉机股份有限公司 | MK800-1 | 18630 | 0 | 结构尺寸（长*宽*高mm）:3965*1867*2560 整机质量（kg）:2900 配套动力（kw）:58.8 整机型式:4*2两轮驱动 轴距:2118mm 轮距（前轮/后轮）:1400、1500、1600、1700/1400、1500、1600、1700mm 档位数（前进/倒退/爬行）:12/12/8（选配） 启动方式:电启动 轮距（前轮/后轮）调整方式:有级可调 最小离地间隙（离地部位）:450mm 前轴质量/后轴质量:1150/1750kg 最大配重质量（前/后）:80/300kg(选配80/200kg) 发动机与离合器联接方式:直联 用途:一般农业用途 动力输出轴输出功率:52.9kw 最大牵引力:17.1kN | 通用类
动力机械 | 拖拉机 | 轮式拖拉机（不含皮带传动轮式拖拉机） | 80—90马力两轮驱动拖拉机 | 轮式拖拉机 | 江苏常发农业装备股份有限公司 | CFF800 | 18630 | 0 | 结构尺寸（长*宽*高mm）:4325*1970*2573 整机质量（kg）:2780 配套动力（kw）:59 轴距（mm）:2161 最小离地间隙（mm）:528 动力输出轴功率（kW）:2300 最大牵引力（kN）:52.7 发动机标定转速（r/min）:16 燃油箱容积（L）:115 启动方式 :电启动 整机型式:两轮驱动 发动机与离合器的连接方式:直联式 悬挂装置型式:后置、三点悬挂 | 通用类
动力机械 | 拖拉机 | 轮式拖拉机（不含皮带传动轮式拖拉机） | 80—90马力两轮驱动拖拉机 | 轮式拖拉机 | 江苏沃得农业机械有限公司 | WD800 | 18630 | 0 | 结构尺寸（长*宽*高mm）:4300×2080×2650（带配重） 整机质量（kg）:3350（不带驾驶室）/3650（带驾驶室） 配套动力（kw）:59 驱动方式:4×2两轮驱动 发动机型号:一拖（洛阳）LR4M5U23/0588E（功率：58.8kW）、玉柴YC4A95-T310（功率：59kW）、天利动力4M1-80U33（功率：59kW）（国Ⅲ排放标准） 发动机气缸数(缸):4 标定转速（r/min）:2300 轴距（mm）:2195 轮距（前轮/后轮mm）:前轮1385、后轮1620 轮距（前轮/后轮）调整方式:翻转轮辋幅板、有级可调 最小离地间隙（mm）:460 前轴质量/后轴质量（kg）:1330/2020 最大配重（前/后kg）:310/480 挡位数（前进/倒退/爬行）:16/8 发动机与离合器连接方式:直联 启动方式:电启动 动力输出轴功率（kW）:53.1 最大牵引力（kN）:18.7 转向系形式:独立油路、全液压前轮转向 离合器形式:单片、干式、蝶形压紧、独立操作、双作用 轮胎型号（前轮/后轮）:7.5-20/16.9-34 液压悬挂系统型式:半分置式、开心 悬挂装置型式:后置、三点悬挂 | 通用类
动力机械 | 拖拉机 | 轮式拖拉机（不含皮带传动轮式拖拉机） | 80—90马力两轮驱动拖拉机 | 轮式拖拉机 | 中联重机股份有限公司 | RK800 | 18630 | 0 | 结构尺寸（长*宽*高mm）:4070×1850×2650 整机质量（kg）:2630 配套动力（kw）:59 整机型式:4×2两轮驱动 轴距（mm）:2070 轮距（前轮/后轮）mm:1300/1408 轮距（前轮/后轮）调整方式:有级调整/有级调整 最小离地间隙(mm):400 前轴质量/后轴质量（kg）:1115/1515 最大配重（前/后）kg:108/360 档位数（前进/倒退/爬行）:12/12 发动机与离合器联接方式:直联式 整机启动方式:电启动 | 通用类
动力机械 | 拖拉机 | 轮式拖拉机（不含皮带传动轮式拖拉机） | 80—90马力两轮驱动拖拉机 | 轮式拖拉机 | 潍坊红柳机械开发有限公司 | FBT800D | 18630 | 0 | 结构尺寸（长*宽*高mm）:3390×1340×2070 整机质量（kg）:1750 配套动力（kw）:60 型式:4×2两轮驱动 轴距（mm）:1670 最小离地间隙:270mm 档位数（前进/倒退）:8/2 变速箱换挡方式:滑移齿轮＋啮合套换挡 变速箱型式:（4+1）×2组成式 离合器型式:单片、干式、单作用离合器 转向器型式:摆线转阀式全液压转向器 悬挂装置型式:后置三点悬挂 动力输出轴型式:后置独立式 | 通用类
动力机械 | 拖拉机 | 轮式拖拉机（不含皮带传动轮式拖拉机） | 80—90马力两轮驱动拖拉机 | 轮式拖拉机 | 雷沃重工股份有限公司 | M800-A | 18630 | 0 | 结构尺寸（长*宽*高mm）:4060*1910*2760 整机质量（kg）:3290 配套动力（kw）:59 配套发动机厂家及型号:雷沃动力1004D-S4TA04 轴距（mm）:2273 前后轮轮距（mm）:1500/1530 档位数（前进/倒退/爬行）:10/10/0 轮胎规格（前轮/后轮）:6.5-20/14.9-30 驱动方式:两轮驱动 轮距调整方式:有级可调 转向系型式:前轮液压转向 制动系型式:湿式、盘式 液压悬挂系统型式:开心、分置式 | 通用类
动力机械 | 拖拉机 | 轮式拖拉机（不含皮带传动轮式拖拉机） | 80—90马力两轮驱动拖拉机 | 轮式拖拉机 | 山东时风(集团)有限责任公司 | SF850 | 18630 | 0 | 结构尺寸（长*宽*高mm）:4395X2026X2820 整机质量（kg）:3400 配套动力（kw）:62.5 型式:4*2轮式 轴距 （mm）:2195 最小离地间隙 （mm）:356 挡位数（前进、倒退）:16/8 发动机与离合器联接方式:直联 起动方式:电启动 动力输出轴功率（KW):53.1 最大牵引力（KN):15.5 用途:适用于平原、山区、丘陵地区作业（耕、耙、旋、播等）固定作业（抽水、喷灌、脱粒等）及田间和公路运输作业 轮距（前轮/后轮），mm :1530、1630、1730、1830（出厂1530）/1620、1720、1820、1920、2020（出厂1620） 轮距（前轮/后轮）调整方式:伸缩轴管/钢圈翻转 前轴质量/后轴质量，kg:1180/2220 最大配重（前/后），kg:220/540 各挡理论速度，km/h :前进：低速普通：2.08、3.24、5.18、7.23低速爬行：0.42、0.65、1.04、1.45高速普通：9.03、14.04、22.47、31.36高速爬行：1.81、2.81、4.49、6.27倒退：普通2.79、4.35、6.95、9.70爬行：0.56、0.87、1.39、1.94 | 通用类
动力机械 | 拖拉机 | 轮式拖拉机（不含皮带传动轮式拖拉机） | 80—90马力两轮驱动拖拉机 | 轮式拖拉机 | 山东时风(集团)有限责任公司 | SF800 | 18630 | 0 | 结构尺寸（长*宽*高mm）:4395X2026X2820 整机质量（kg）:3400 配套动力（kw）:59 型式:4*2轮式 轴距 （mm）:2195 最小离地间隙 （mm）:356 挡位数（前进、倒退）:16/8 发动机与离合器联接方式:直联 起动方式:电启动 动力输出轴功率（KW):50.2 最大牵引力（KN):15 用途:适用于平原、山区、丘陵地区作业（耕、耙、旋、播等）固定作业（抽水、喷灌、脱粒等）及田间和公路运输作业 轮距（前轮/后轮），mm :1530、1630、1730、1830（出厂1530)/1620、1720、1820、1920、2020（出厂1620） 轮距（前轮/后轮）调整方式 :伸缩轴管/钢圈翻转 前轴质量/后轴质量，kg:1180/2220 最大配重（前/后），kg:220/540 各挡理论速度，km/h :前进：低速普通：2.08、3.24、5.18、7.23低速爬行：0.42、0.65、1.04、1.45高速普通：9.03、14.04、22.47、31.36高速爬行：1.81、2.81、4.49、6.27倒退：普通2.79、4.35、6.95、9.70爬行：0.56、0.87、1.39、1.94 | 通用类
动力机械 | 拖拉机 | 轮式拖拉机（不含皮带传动轮式拖拉机） | 80—90马力两轮驱动拖拉机 | 轮式拖拉机 | 第一拖拉机股份有限公司 | MG800-1 | 18630 | 0 | 结构尺寸（长*宽*高mm）:3915*1905*2658 整机质量（kg）:2899 配套动力（kw）:58.8 整机型式:4*2两轮驱动 轴距:2155mm 轮距（前轮/后轮）:1400、1500、1600、1700/1310、1406、1506、1610（1506）mm 档位数（前进/倒退/爬行）:10/2 启动方式:电启动 轮距调整方式（前轮/后轮）:有级可调 最小离地间隙:430mm 前轴质量/后轴质量:1188/1711kg 最大配重质量（前/后）:80/200kg 发动机与离合器联接方式:直联 用途:一般农业用途 动力输出轴输出功率:51kw 最大牵引力:15KN | 通用类
动力机械 | 拖拉机 | 轮式拖拉机（不含皮带传动轮式拖拉机） | 80—90马力两轮驱动拖拉机 | 轮式拖拉机 | 第一拖拉机股份有限公司 | MK800 | 18630 | 0 | 结构尺寸（长*宽*高mm）:3965*1867*2705 整机质量（kg）:2700 配套动力（kw）:58.8 整机型式:4*2两轮驱动 轴距:2118mm 轮距（前轮/后轮）:1400、1500、1600、1700/1400、1500、1600、1700mm 档位数（前进/倒退/爬行）:12/12/8（选配） 启动方式:电启动 轮距调整方式（前轮/后轮）:有级可调 最小离地间隙（离地部位）:450mm 前轴质量/后轴质量:1000/1700kg 最大配重质量（前/后）:80/300kg(选配180/200kg) 发动机与离合器联接方式:直联 用途:一般农业用途 动力输出轴输出功率:52.9kw 最大牵引力:17.1KN | 通用类
动力机械 | 拖拉机 | 轮式拖拉机（不含皮带传动轮式拖拉机） | 80—90马力两轮驱动拖拉机 | 轮式拖拉机 | 中联重机股份有限公司 | RK800-A | 18630 | 0 | 结构尺寸（长*宽*高mm）:4070×1850×2750 整机质量（kg）:2500 配套动力（kw）:59 整机型式:4×2两轮驱动 轴距（mm）:2070 轮距（前轮/后轮）mm:1300/1408 轮距（前轮/后轮）调整方式:有级调整/有级调整 最小离地间隙(mm):400 前轴质量/后轴质量（kg）:1020/1480 最大配重（前/后）kg:108/360 档位数（前进/倒退/爬行）:12/12 发动机与离合器联接方式:直联式 整机启动方式:电启动 | 通用类
动力机械 | 拖拉机 | 轮式拖拉机（不含皮带传动轮式拖拉机） | 80—90马力两轮驱动拖拉机 | 轮式拖拉机 | 山东时风(集团)有限责任公司 | SF800C | 18630 | 0 | 结构尺寸（长*宽*高mm）:4250X1955X2715 整机质量（kg）:2864 配套动力（kw）:58.8 型式:4*2两轮驱动 轴距 （mm）:2300 最小离地间隙 （mm）:430 档位数 前进/倒退/爬行 主变速/副变速/其他:10/10/0 5/2/（1+1） 发动机与离合器联接方式:直联式 起动方式:电启动 用途:一般用途 轮距（前轮/后轮），mm :1510、1610、1710（初始1510）/1530、1630、1730、1830（初始1530） 轮距（前轮/后轮）调整方式 :伸缩轴管/钢圈翻转 常用轮距 （前轮/后轮） mm:1510/1530 最大配重（前/后），kg:220/540 各挡理论速度，km/h :前进挡（低速）：3.08、4.13、5.12、6.55、8.82前进挡（高速）：11.10、14.87、18.43、23.60、31.75倒档（低速）：3.65、4.88、6.05、7.75、10.42倒挡（高速）：13.12、17.58、21.79、27.89、37.53 | 通用类
动力机械 | 拖拉机 | 轮式拖拉机（不含皮带传动轮式拖拉机） | 80—90马力两轮驱动拖拉机 | 轮式拖拉机 | 第一拖拉机股份有限公司 | LX850 | 18630 | 0 | 结构尺寸（长*宽*高mm）:4300*2160*2850mm 整机质量（kg）:3100kg 配套动力（kw）:62.5kw 轴距:2342mm 前后轮距:1460-1960/1500-2100mm 档位数（前/倒/爬）:12F/4R/无 型式:两轮驱动 启动方式:电起动 轮距（前轮/后轮）调整方式:六级可调/七级可调 最小离地间隙:350mm 前轴质量/后轴质量:1100/1930kg 最大配重（前/后）:400/300kg 发动机与离合器联接方式:直联 用途:一般用途农业拖拉机 | 通用类
动力机械 | 拖拉机 | 轮式拖拉机（不含皮带传动轮式拖拉机） | 80—90马力两轮驱动拖拉机 | 轮式拖拉机 | 常州东风农机集团有限公司 | DF850 | 18630 | 0 | 结构尺寸（长*宽*高mm）:4040*1845*2400 整机质量（kg）:2520 配套动力（kw）:62.5 发动机型号:东方红LR4M5-23 轴距:2060(mm) 离地间隙:440(mm) 驱动方式:两轮驱动 前轴质量:885(kg) 后轴质量:1638(kg) 最大前配重:200(kg) 最大后配重:400(kg) 档位数:12/4(前进/后退) 启动方式:电启动 | 通用类
动力机械 | 拖拉机 | 轮式拖拉机（不含皮带传动轮式拖拉机） | 80—90马力两轮驱动拖拉机 | 轮式拖拉机 | 第一拖拉机股份有限公司 | LX800 | 18630 | 0 | 结构尺寸（长*宽*高mm）:4300*2160*2850mm 整机质量（kg）:3100kg 配套动力（kw）:58.5kw 轴距:2342mm 前后轮距:1460-1960/1500-2100mm 档位数（前/倒）:12F/4R 驱动形式:两轮驱动 启动方式:电起动 轮距（前轮/后轮）调整方式:六级可调/七级可调 最小离地间隙:350mm 前轴质量/后轴质量:1100/1930kg 最大配重（前/后）:400/300kg 发动机与离合器联接方式:直联 用途:一般用途农业拖拉机 | 通用类
动力机械 | 拖拉机 | 轮式拖拉机（不含皮带传动轮式拖拉机） | 80—90马力两轮驱动拖拉机 | 轮式拖拉机 | 山东时风(集团)有限责任公司 | SF800B | 18630 | 0 | 结构尺寸（长*宽*高mm）:4250X1955X2715（安全架）4250X1955X2715（驾驶室） 整机质量（kg）:2846（安全架）3064（驾驶室） 配套动力（kw）:58.8 型式:4*2两轮驱动 轴距 （mm）:2300 最小离地间隙 （mm）:430 档位数 前进/倒退/爬行 主变速/副变速/其他:8/2/0 (选装16/4/10 （4+1）/2/2 发动机与离合器联接方式:直联式 起动方式:电启动 用途:一般用途 轮距（前轮/后轮），mm:1510、1610、1710（初始1510）/1530、1630、1730、1830（初始1530） 轮距（前轮/后轮）调整方式:轴管伸缩/翻转钢圈 常用轮距 （前轮/后轮） mm:1510/1530 最大配重（前/后），kg:220/540 各挡理论速度，km/h :前进挡（低速）：3.08、4.13、6.55、8.82、（爬行）：0.70、0.93、1.48、1.99前进档（高速）11.10、14.87、23.60、31.75（爬行）：2.51、3.36、5.33、7.17倒挡：3.50、12.58倒挡（爬行）：0.79、2.48 | 通用类
动力机械 | 拖拉机 | 轮式拖拉机（不含皮带传动轮式拖拉机） | 80—90马力两轮驱动拖拉机 | 轮式拖拉机 | 江苏清拖装备制造有限公司 | 江苏-800P-B | 18630 | 0 | 结构尺寸（长*宽*高mm）:3480*1830*2425 整机质量（kg）:2535 配套动力（kw）:59 型式:4*2两轮驱动 档位数（前进/倒退/爬行）:12/3/5 轮胎型号（前轮/后轮）:前轮：7.50-16、后轮：14.9-30 发动机与离合器联接方式:直联式 轮距（前轮/后轮）:1310mm（常用）/ 1450mm（常用） 轮距调整方式（前轮/后轮）:有级/有级 启动方式:电启动 发动机型式:直列、四缸 离合器型式:干式、单片双作用 发动机与离合器联接方式:直联式 | 通用类
动力机械 | 拖拉机 | 轮式拖拉机（不含皮带传动轮式拖拉机） | 80—90马力两轮驱动拖拉机 | 轮式拖拉机 | 第一拖拉机股份有限公司 | MG800 | 18630 | 0 | 结构尺寸（长*宽*高mm）:3915*1905*2730 整机质量（kg）:2899 配套动力（kw）:58.8 轴距:2155mm 前后轮距:1400、1500、1600、1700/1310、1406、1506、1610（1506）mm 档位数（前/倒/爬）:10/2 驱动形式:4*2两轮驱动 启动方式:电启动 轮距调整方式（前轮/后轮）:有级可调 最小离地间隙:430mm（后桥下） 前轴质量/后轴质量:1188/1711kg 最大配重质量（前/后）:80/200kg 发动机与离合器联接方式:直联 用途:一般农业用途 | 通用类
动力机械 | 拖拉机 | 轮式拖拉机（不含皮带传动轮式拖拉机） | 80—90马力两轮驱动拖拉机 | 轮式拖拉机 | 常州东风农机集团有限公司 | DF800 | 18630 | 0 | 结构尺寸（长*宽*高mm）:4040*1845*2400 整机质量（kg）:2520 配套动力（kw）:58.8 发动机型号:东方红LR4B3-23 轴距:2060(mm) 离地间隙:440(mm) 驱动方式:两轮驱动 前轴质量:980(kg) 后轴质量:1540(kg) 最大前配重:200(kg) 最大后配重:400(kg) 牵引力:12.3（kn） 启动方式:电启动 | 通用类
动力机械 | 拖拉机 | 轮式拖拉机（不含皮带传动轮式拖拉机） | 80—90马力两轮驱动拖拉机 | 轮式拖拉机 | 山东英胜机械有限公司 | TT800 | 18630 | 0 | 结构尺寸（长*宽*高mm）:3960*1686*2680 整机质量（kg）:2420 配套动力（kw）:59 型式:4×2两轮驱动 轴距:2090 最小使用质量（kg）:2420 前轴质量/后轴质量(kg):840/1580 最大配重（前/后）:130/180 起动方式:电起动 最大牵引力KN:12 排量:3.857 功率:59 转速:540/720 | 通用类
动力机械 | 拖拉机 | 轮式拖拉机（不含皮带传动轮式拖拉机） | 80—90马力两轮驱动拖拉机 | 轮式拖拉机 | 洛阳世英机械制造有限公司 | SJH800B | 18630 | 0 | 结构尺寸（长*宽*高mm）:4070×1900×2700mm 整机质量（kg）:2880kg 配套动力（kw）:58.8KW 整机型式:4×2轮式 制动系型式:盘式、液压操纵 离合器型式:干式、单片、双作用 变速箱换挡方式:啮合套换挡 轮胎型号:6.5-20/14.9-30 悬挂装置型式:三点后悬挂 档位数（前进/倒退/爬行）:10/10 起动方式:电启动 动力输出轴功率:53.1KW 最大牵引力:15.5KN | 通用类
动力机械 | 拖拉机 | 轮式拖拉机（不含皮带传动轮式拖拉机） | 80—90马力两轮驱动拖拉机 | 轮式拖拉机 | 江苏清拖装备制造有限公司 | 江苏-800P | 18630 | 0 | 结构尺寸（长*宽*高mm）:3480*1830*2260 整机质量（kg）:2410 配套动力（kw）:59 型式:4*2两轮驱动 轴距:2015mm 档位数（前进/倒退/爬行）:12/3/5 轮距（前轮/后轮）:1310mm（常用）/ 1450mm（常用） 启动方式:电启动 发动机型式:直列、四缸 轮胎型号（前轮/后轮）:前轮：7.50-16、后轮：14.9-30 离合器型式:干式、单片双作用 发动机与离合器联接方式:直联式 轮距调整方式（前轮/后轮）:有级/有级 | 通用类
动力机械 | 拖拉机 | 轮式拖拉机（不含皮带传动轮式拖拉机） | 80—90马力两轮驱动拖拉机 | 轮式拖拉机 | 常州东风农机集团有限公司 | DF850-9 | 18630 | 0 | 结构尺寸（长*宽*高mm）:4165*1845*2635 整机质量（kg）:2760 配套动力（kw）:62.5 轴距（mm）:2110 最小离地间隙（mm）:415 常用前轮轮距（mm）:1420 常用后轮轮距（mm）:1490 标准前配重（kg）:210 标准后配重（kg）:200 前进档档位数（个）:12 后退档档位数（个）:4 主变速档位数（个）:4 驱动方式:两轮驱动 | 通用类 | 江苏
动力机械 | 拖拉机 | 轮式拖拉机（不含皮带传动轮式拖拉机） | 80—90马力两轮驱动拖拉机 | 轮式拖拉机 | 常州东风农机集团有限公司 | DF850-6 | 18630 | 0 | 结构尺寸（长*宽*高mm）:4530*2030*2730 整机质量（kg）:3420 配套动力（kw）:62.5 轴距（mm）:2275 最小离地间隙（mm）:450 标准前配重（kg）:280 标准前配重（kg）:200 常用前轮轮距（mm）:1420 常用后轮轮距（mm）:1600 前进档档位数（个）:12 后退档档位数（个）:12 主变速档位数（个）:4 驱动方式:两轮驱动 | 通用类 | 江苏
动力机械 | 拖拉机 | 轮式拖拉机（不含皮带传动轮式拖拉机） | 80—90马力两轮驱动拖拉机 | 轮式拖拉机 | 常州东风农机集团有限公司 | DF800-9 | 18630 | 0 | 结构尺寸（长*宽*高mm）:4165*1845*2635 整机质量（kg）:2760 配套动力（kw）:58.8 前轮距（mm）:1420 后轮距（mm）:1490 标准前配重（kg）:200 最大后配重（kg）:400 前进挡数（个）:24 倒退档数（个）:8 主变速档数（个）:4 发动机型号:常柴4G33 发动机结构形式:立式、直列 整机驱动形式:两轮驱动 | 通用类 | 江苏
动力机械 | 拖拉机 | 轮式拖拉机（不含皮带传动轮式拖拉机） | 80—90马力两轮驱动拖拉机 | 轮式拖拉机 | 中联重机股份有限公司 | RC800-A1 | 18630 | 0 | 结构尺寸（长*宽*高mm）:4500×2100×2955 整机质量（kg）:3650 配套动力（kw）:58.8 型式:两轮驱动 轴距（mm):2366 常用轮距(前轮/后轮)mm:1560/1616 轮距(前轮/后轮)调整方式: 有级调整/有级调整 最小离地间隙（mm）:420 标准配重（前/后）kg:220/480 最大配重（前/后）kg:220/480 挡位数(前进/倒退/爬行:12/12/0 发动机与离合器联接方式:直联式 起动方式:电启动 | 通用类 | 安徽
动力机械 | 拖拉机 | 轮式拖拉机（不含皮带传动轮式拖拉机） | 80—90马力两轮驱动拖拉机 | 轮式拖拉机 | 潍坊百利拖拉机有限公司 | 悍沃800D | 18630 | 0 | 结构尺寸（长*宽*高mm）:3500*1400（1300-1680）*1420方向盘（安全架2100） 整机质量（kg）:1610 配套动力（kw）:58.8 整机型式:两轮驱动 轴距:1865mm 轮距（前轮/后轮）:950、1050、1150、1250mm/950-1300mm 轮距（前轮/后轮）调整方式:前轮有级可调/后轮无级可调 最大配重（前/后）:100kg/100kg 档位数（前进/倒退/爬行）:8/2/0（选装8/8/0） 发动机型号:4TD80 变速箱型式:2*（4+1）组成式（选装4*2*（1+1）） 轮胎型号（前轮/后轮）:6.0-16/11.2-24选装：6.0-16/13.8-20 翻倾防护装置（驾驶室或安全框架）:两柱式安全架 | 通用类 | 山东
动力机械 | 拖拉机 | 轮式拖拉机（不含皮带传动轮式拖拉机） | 80—90马力两轮驱动拖拉机 | 轮式拖拉机 | 中联重机股份有限公司 | RC800-1 | 18630 | 0 | 结构尺寸（长*宽*高mm）:4500×2100×2900 整机质量（kg）:3900 配套动力（kw）:58.8 型式:两轮驱动 轴距（mm):2366mm 常用轮距(前轮/后轮)mm:1560/1616 轮距(前轮/后轮)调整方式:有级调整/有级调整 最小离地间隙（mm）:420 标准配重（前/后）kg:：220/480 最大配重（前/后）kg:220/480 挡位数(前进/倒退/爬行):12/12/0 发动机与离合器联接方式:直联式 起动方式:电启动 | 通用类 | 安徽
动力机械 | 拖拉机 | 轮式拖拉机（不含皮带传动轮式拖拉机） | 80—90马力两轮驱动拖拉机 | 轮式拖拉机 | 道依茨法尔机械有限公司 | SH800C | 18630 | 0 | 结构尺寸（长*宽*高mm）:4290*2100*2810 整机质量（kg）:3520 配套动力（kw）:59 驱动型式：:4×2两轮驱动 轴距（mm）::2195 挡位数（前进/倒退/爬行）：:8/4/12 轮距（前轮/后轮）（mm）：:1410、1510、1610、1710（常用1510）/1620、1720、1820、1920、2020（常用1620） 轮距调整方式（前轮/后轮）：:有级调节/有级调节 悬挂装置型式:后置三点悬挂 悬挂装置类别:2类 动力输出轴型式:后置独立式1型 最小离地间隙（mm）:476 发动机与离合器联接方式:直联 | 通用类 | 山东
动力机械 | 拖拉机 | 轮式拖拉机（不含皮带传动轮式拖拉机） | 80—90马力两轮驱动拖拉机 | 轮式拖拉机 | 江苏常发农业装备股份有限公司 | CFD800 | 18630 | 0 | 结构尺寸（长*宽*高mm）:3706×1820×2610（至安全架顶），选装2520（至驾驶室顶） 整机质量（kg）:2300（安全架），选装2520（驾驶室） 配套动力（kw）:58.9 型式:两轮驱动 轴距（mm）:2098 轮距（前轮/后轮）mm:前轮1250-1550，后轮1300-1600 常用轮距（前轮/后轮）mm:1350/1400 轮距（前轮/后轮）调整方式:前轮有级调节，后轮有级调节；选装前轮有级调节，后轮无极调节 标准配重（前/后）kg:前配重160，后配重180 档位数:前进12/倒退12/爬行0 翻倾防护装置（驾驶室或安全架）:安全架 转向器型式:全液压转向 制动系型式:油浴、双片、盘式 离合器型式:干式、单片、常接合、双作用 主变速箱换挡方式:啮合套换挡 副变速箱换挡方式:啮合套换挡 悬挂装置型式:后置、三点悬挂 发动机与离合器联接方式:直联式 | 通用类 | 江苏
动力机械 | 拖拉机 | 轮式拖拉机（不含皮带传动轮式拖拉机） | 80—90马力两轮驱动拖拉机 | 轮式拖拉机 | 第一拖拉机股份有限公司 | MF800G | 18630 | 0 | 结构尺寸（长*宽*高mm）:3755*1385*2120(至安全架顶） 整机质量（kg）:1634 配套动力（kw）:58.8 轴距（mm）:1895 常用轮距(前轮/后轮)（mm）:980/1030 轮距(前轮/后轮)调整方式:有级可调/无级可调 档位数 (前进/倒退/爬行):8/8/0 主变速档位数*副变速档位数/其他档位数:4*2/1+1 发动机与离合器联接方式:直联 起动方式:电启动 转向系型式:前轮液压转向 离合器型式:11吋独立式双作用离合器 主变速箱换档方式:啮合套换挡 | 通用类 | 河南
动力机械 | 拖拉机 | 轮式拖拉机（不含皮带传动轮式拖拉机） | 90—100马力两轮驱动拖拉机 | 轮式拖拉机 | 河南向阳红机械制造有限公司 | 向阳红-950 | 21370 | 0 | 结构尺寸（长*宽*高mm）:4290*2085*2950 整机质量（kg）:3720 配套动力（kw）:70 驱动方式:两轮驱动 吸气方式:自然吸气 变速箱型式:4X（2+1）X2档组成式 转向系型式:液压转向 动力输出轴转速:760/1000r/min 冷却系统型式:强制水冷 轴距:2195mm 气缸数:4缸 悬挂装置型式:后置三点悬挂 离合器型式:12吋干式双作用 | 通用类
动力机械 | 拖拉机 | 轮式拖拉机（不含皮带传动轮式拖拉机） | 90—100马力两轮驱动拖拉机 | 轮式拖拉机 | 天津拖拉机制造有限公司 | TNA950-1 | 21370 | 0 | 结构尺寸（长*宽*高mm）:4700×1980×2800 整机质量（kg）:3715 配套动力（kw）:70 驱动型式:4×2两轮驱动 发动机型号:PHF4070ZL6B(可选：LR4B3ZU23/0700E) 轴距:2375mm 配重:40×4kg/380kg 档位数:12/6 变速箱型式:啮合套换档、有变速联锁机构 最小离地间隙:380mm 前轮轮距:1470、1590、1710 后轮轮距:1550-1800 驾驶室或安全架型式:框架式 | 通用类
动力机械 | 拖拉机 | 轮式拖拉机（不含皮带传动轮式拖拉机） | 90—100马力两轮驱动拖拉机 | 轮式拖拉机 | 河南向阳红机械制造有限公司 | 向阳红-900 | 21370 | 0 | 结构尺寸（长*宽*高mm）:4290*2110*2680 整机质量（kg）:3500 配套动力（kw）:66.2 驱动方式:两轮驱动 悬挂装置型式:后置三点悬挂 启动方式:电启动 发动机型式:直列、水冷、四冲程、直喷式 吸气方式:自然吸气 冷却系统型式:强制水冷 转向系型式:独立油路、全液压转向 离合器型式:12吋干式双作用 变速箱型式:4X（2+1）X2档组成式 轴距:2195mm | 通用类
动力机械 | 拖拉机 | 轮式拖拉机（不含皮带传动轮式拖拉机） | 90—100马力两轮驱动拖拉机 | 轮式拖拉机 | 天津拖拉机制造有限公司 | TNA900-1 | 21370 | 0 | 结构尺寸（长*宽*高mm）:4700×1980×2800 整机质量（kg）:3715 配套动力（kw）:67 驱动型式:4×2两轮驱动 发动机型号:PHF4067ZL5B, (可选：LR4V5U23/0662E) 轴距:2375mm 配重:40×4kg/380kg 档位数:12/6 变速箱型式:啮合套换档、有变速联锁机构 最小离地间隙:380mm 前轮轮距:1470、1590、1710 后轮轮距:1550-1800 驾驶室或安全架型式:框架式 | 通用类
动力机械 | 拖拉机 | 轮式拖拉机（不含皮带传动轮式拖拉机） | 90—100马力两轮驱动拖拉机 | 轮式拖拉机 | 第一拖拉机股份有限公司 | LX900H | 21370 | 0 | 结构尺寸（长*宽*高mm）:4300*2890*3200mm 整机质量（kg）:3870kg 配套动力（kw）:66.2kw 轴距:2342mm 前后轮距:2320/2325mm 档位数（前/倒/爬）:12F/4R/无 型式:两轮驱动 启动方式:电起动 轮距（前轮/后轮）调整方式:/ 最小离地间隙:840mm 前轴质量/后轴质量:1340/2450kg 最大配重（前/后）:400/300kg 发动机与离合器联接方式:直联 用途:一般用途农业拖拉机 | 通用类
动力机械 | 拖拉机 | 轮式拖拉机（不含皮带传动轮式拖拉机） | 90—100马力两轮驱动拖拉机 | 轮式拖拉机 | 雷沃重工股份有限公司 | M900H-D | 21370 | 0 | 结构尺寸（长*宽*高mm）:4350*2610*3180 整机质量（kg）:4090 配套动力（kw）:66.2 配套发动机厂家及型号:雷沃动力1004D-S4TA02 轴距（mm）:2366 前后轮轮距（mm）:2360/2280 档位数（前进/倒退/爬行）:16/8/0 轮胎规格（前轮/后轮）:9.5-32/12-38 驱动方式:两轮驱动 轮距调整方式:有级可调 转向系型式:前轮液压转向 制动系型式:湿式、盘式 变速箱换挡方式:机械有级变速 | 通用类
动力机械 | 拖拉机 | 轮式拖拉机（不含皮带传动轮式拖拉机） | 90—100马力两轮驱动拖拉机 | 轮式拖拉机 | 洛阳市博马农业工程机械有限公司 | 博马-900 | 21370 | 0 | 结构尺寸（长*宽*高mm）:4350*2100*2850 整机质量（kg）:3030 配套动力（kw）:66.2 型式:4×2 两轮驱动 轴距（mm）:2342 轮距（前轮/后轮）（mm）:1400、1500、1600、1700、1800、1900/1500、1600、1700、1800、1900、2000、2100 最小离地间隙（离地部位）（mm）:360（牵引架底部） 档位数（前进/倒退/爬行）:12/4/0 各档理论速度（km/h）:前进低档：1.87/2.94/3.55/5.58；前进中档：4.45/6.99/8.42/13.26；前进高档：10.30/16.18/19.50/30.69；倒退档：4.87/7.66/9.23/14.52 发动机与离合器联接方式:直联 启动方式:电起动 动力输出轴输出功率（kW）:56.3 最大牵引力（kN）:16.0 发动机 商标或品牌:东方红 发动机 型式:直列、水冷、四冲程、直喷燃烧室 发动机 型号:LR4V5U23/0662E 发动机 吸气方式:自然吸气 发动机 气缸数（缸）:4 发动机 缸径×行程（mm）:115×135 发动机 标定转速（r/min）:2300 | 通用类
动力机械 | 拖拉机 | 轮式拖拉机（不含皮带传动轮式拖拉机） | 90—100马力两轮驱动拖拉机 | 轮式拖拉机 | 乐星农业装备(青岛)有限公司 | LS900 | 21370 | 0 | 结构尺寸（长*宽*高mm）:4430×1980×2635 整机质量（kg）:3110 配套动力（kw）:66.2 整机型式:4×2两轮驱动 轴距（mm）:2345 轮距（前轮/后轮）调整方式:前轮/后轮辐板 最小离地间隙(mm):440 前轴质量/后轴质量（kg）:1480/1630 最大配重（前/后）kg::320/90 档位数（前进/倒退）:12/12 发动机与离合器联接方式:直联式 整机启动方式:电启动 动力输出轴转速r/min:540/750/1000 | 通用类
动力机械 | 拖拉机 | 轮式拖拉机（不含皮带传动轮式拖拉机） | 90—100马力两轮驱动拖拉机 | 轮式拖拉机 | 雷沃重工股份有限公司 | M900-D3 | 21370 | 0 | 结构尺寸（长*宽*高mm）:4530*2180*2810 整机质量（kg）:3800 配套动力（kw）:66.2 配套发动机厂家及型号:雷沃动力1004D-S4TA02 轴距（mm）:2310 前后轮轮距（mm）:1385-1685/1608-1996 档位数（前进/倒退/爬行）:10/10/0 轮胎规格（前轮/后轮）:13.6-24/16.9-34 驱动方式:两轮驱动 轮距调整方式:有级可调 转向系型式:前轮液压转向 制动系型式:湿式、盘式 变速箱换挡方式:机械有级变速 | 通用类
动力机械 | 拖拉机 | 轮式拖拉机（不含皮带传动轮式拖拉机） | 90—100马力两轮驱动拖拉机 | 轮式拖拉机 | 约翰迪尔(天津)有限公司 | JD5-950-2 | 21370 | 0 | 结构尺寸（长*宽*高mm）:4230×（1918~2178）×2590（宽为后轮胎外沿） 整机质量（kg）:2765（最小使用质量） 配套动力（kw）:69.9 轴距（mm）:2200 轮距（前轮/后轮）（mm）:1505~1745/1512~1850 轮距（前轮/后轮）调整方式:有级 最小离地间隙（mm）:390(前配重底部)/420(前桥底部) 配重（前/后）（kg）:240/550 挡位数（前进/后退/爬行）:12/4/0 动力输出轴输出功率(ｋｗ):≥59.5 最大牵引力(ｋＮ):≥18 整机型式:4×2 两轮驱动 发动机与离合器连接方式:直联 起动方式:电起动 驾驶室规格型号/型式:John Deere 5-900(SJ10102)/二柱式安全架 发动机型式:直列、四缸 发动机吸气方式:增压 发动机气缸数（缸）:4 标定转速（r/min）:2300 喷油泵型式、型号:BH4PY110 喷油嘴型式、型号:KBAL-P035 空气滤清器型式:油浴式 冷却系统型式:循环水冷 燃油箱型号/工作压力/容积(L):SJ297521/5~10/120 转向系型式/转向器型式:全液压/摆线转阀 制动系型式:液压、湿式制动 离合器型式:干式、双片，独立操纵双作用离合器 变速箱型式:组合式4×（3+1）档 变速换挡方式:啮合套 中央传动型式（前/后):螺旋伞齿 差速器型式:机械式差速器 最终传动方式:内置行星齿轮 机架型式:无架式 液压悬挂系统型式:开心、半分置式或分置式 悬挂装置型式/类型:后置三点悬挂/2类 调节方式:高度、力、为、力位综合调节可选装位控制、浮动控制 液压油泵形式:齿轮泵,CBT-F31-19 液压输出装置:1片液压输出阀 安全阀伞开压力(MPa）:19.5+0.5 动力输出轴型式/动力输出轴花键数目/花键外径(mm):后置独立式，I型/8/38 动力输出轴转速（r/min）:650、830 框架上最大提升力（KN）:≥16.8 选装动力输出轴转速（r/min）:830（8键） 选装液压输出装置:2片液压输出阀 前照灯型号:NF100895 前照灯功率/电压:远光60W/近光55W/12V 消声器尺寸（直径×长） （mm）:120×710 消声器质量（kg）:5.8 | 通用类
动力机械 | 拖拉机 | 轮式拖拉机（不含皮带传动轮式拖拉机） | 90—100马力两轮驱动拖拉机 | 轮式拖拉机 | 山拖农机装备有限公司 | TS900Ⅲ | 21370 | 0 | 结构尺寸（长*宽*高mm）:4295*2080*2770 整机质量（kg）:3500 配套动力（kw）:66.2 驱动方式:两轮驱动 发动机型号:YC4A100-T310 变速箱型式: 4×（2+1）×2组成式 变速箱换档方式:啮合套换挡 轮胎型号（前轮/后轮）:6.50-20/14.9-30 冷态行车制动平均减速度:≥2.5 m/s2 动力输出轴标定功率下限:≥53.46 kW 最大牵引功率工况下的牵引比油耗:≤340 g/(kw·h) 框架上最大提升力:≥15.89 kN 悬挂装置型式:后置三点悬挂 | 通用类
动力机械 | 拖拉机 | 轮式拖拉机（不含皮带传动轮式拖拉机） | 90—100马力两轮驱动拖拉机 | 轮式拖拉机 | 雷沃重工股份有限公司 | M900-D4 | 21370 | 0 | 结构尺寸（长*宽*高mm）:4530*2180*2810 整机质量（kg）:3800 配套动力（kw）:66.2 配套发动机厂家及型号:雷沃动力1004D-S4TA02 轴距（mm）:2310 前后轮轮距（mm）:1385-1685/1608-1996 档位数（前进/倒退/爬行）:10/10/5 轮胎规格（前轮/后轮）:7.5-20/16.9-34 驱动方式:两轮驱动 轮距调整方式:有级可调 转向系型式:前轮液压转向 制动系型式:湿式、盘式 变速箱换挡方式:机械有级变速 | 通用类
动力机械 | 拖拉机 | 轮式拖拉机（不含皮带传动轮式拖拉机） | 90—100马力两轮驱动拖拉机 | 轮式拖拉机 | 中联重机股份有限公司 | RC950 | 21370 | 0 | 结构尺寸（长*宽*高mm）:4390×2095×2950 整机质量（kg）:3790 配套动力（kw）:70 整机型式:4×2两轮驱动 轴距（mm）:2195 轮距（前轮/后轮）mm:1590/1615 轮距（前轮/后轮）调整方式:有级调整/有级调整 最小离地间隙(mm):460 前轴质量/后轴质量（kg）:1630/2160 最大配重（前/后）kg:220/640 档位数（前进/倒退/爬行）:16/8 发动机与离合器联接方式:直联式 整机启动方式:电启动 驾驶室或安全架型式:整体焊接式 | 通用类
动力机械 | 拖拉机 | 轮式拖拉机（不含皮带传动轮式拖拉机） | 90—100马力两轮驱动拖拉机 | 轮式拖拉机 | 雷沃重工股份有限公司 | M900-D | 21370 | 0 | 结构尺寸（长*宽*高mm）:4530*1986*2760 整机质量（kg）:3800 配套动力（kw）:66.2 配套发动机厂家及型号:雷沃动力1004D-S4TA02 轴距（mm）:2366 前后轮轮距（mm）:1560/1610 档位数（前进/倒退/爬行）:16/8 轮胎规格（前轮/后轮）:6.5-20/14.9-30 驱动方式:两轮驱动 轮距调整方式:有级可调 转向系型式:前轮液压转向 制动系型式:湿式、盘式 变速箱换挡方式:机械有级变速 | 通用类
动力机械 | 拖拉机 | 轮式拖拉机（不含皮带传动轮式拖拉机） | 90—100马力两轮驱动拖拉机 | 轮式拖拉机 | 雷沃重工股份有限公司 | M900-DA3 | 21370 | 0 | 结构尺寸（长*宽*高mm）:4530*2180*2810 整机质量（kg）:3500 配套动力（kw）:66.2 配套发动机厂家及型号:雷沃动力1004D-S4TA02 轴距（mm）:2310 前后轮轮距（mm）:1385-1685/1608-1996 档位数（前进/倒退/爬行）:10/10/0 轮胎规格（前轮/后轮）:7.5-20/16.9-34 驱动方式:两轮驱动 轮距调整方式:有级可调 转向系型式:前轮液压转向 制动系型式:湿式、盘式 变速箱换挡方式:机械有级变速 | 通用类
动力机械 | 拖拉机 | 轮式拖拉机（不含皮带传动轮式拖拉机） | 90—100马力两轮驱动拖拉机 | 轮式拖拉机 | 乐星农业装备(青岛)有限公司 | LS900-1 | 21370 | 0 | 结构尺寸（长*宽*高mm）:4430×1980×2590 整机质量（kg）:2850 配套动力（kw）:66.2 整机型式:4×2两轮驱动 轴距（mm）:2345 轮距（前轮/后轮）调整方式:有级调整/有级调整 最小离地间隙(mm):440 前轴质量/后轴质量（kg）:1380/1470 最大配重（前/后）kg:320/90 档位数（前进/倒退）:12/12 发动机与离合器联接方式:直联式 整机启动方式:电启动 动力输出轴转速r/min:540/750/1000 | 通用类
动力机械 | 拖拉机 | 轮式拖拉机（不含皮带传动轮式拖拉机） | 90—100马力两轮驱动拖拉机 | 轮式拖拉机 | 雷沃重工股份有限公司 | M900-DA2 | 21370 | 0 | 结构尺寸（长*宽*高mm）:4530*2050*2810 整机质量（kg）:3500 配套动力（kw）:66.2 配套发动机厂家及型号:雷沃动力1004D-S4TA02 轴距（mm）:2310 前后轮轮距（mm）:1385-1685/1608-1996 档位数（前进/倒退/爬行）:12/4/0 轮胎规格（前轮/后轮）:7.5-20/16.9-34 驱动方式:两轮驱动 轮距调整方式:有级可调 转向系型式:前轮液压转向 制动系型式:湿式、盘式 变速箱换挡方式:机械有级变速 | 通用类
动力机械 | 拖拉机 | 轮式拖拉机（不含皮带传动轮式拖拉机） | 90—100马力两轮驱动拖拉机 | 轮式拖拉机 | 中联重机股份有限公司 | RC900 | 21370 | 0 | 结构尺寸（长*宽*高mm）:4390×2095×2800 整机质量（kg）:3640 配套动力（kw）:66.2 整机型式:4×2两轮驱动 轴距（mm）:2185 轮距（前轮/后轮）mm:1550/1615 轮距（前轮/后轮）调整方式:有级调整/有级调整 最小离地间隙(mm):480 前轴质量/后轴质量（kg）:1370/2270 最大配重（前/后）kg:220/480 档位数（前进/倒退/爬行）:16/8 发动机与离合器联接方式:直联式 整机启动方式:电启动 驾驶室或安全架型式:整体焊接式 | 通用类
动力机械 | 拖拉机 | 轮式拖拉机（不含皮带传动轮式拖拉机） | 90—100马力两轮驱动拖拉机 | 轮式拖拉机 | 江苏常发农业装备股份有限公司 | CFG950BJ | 21370 | 0 | 结构尺寸（长*宽*高mm）:4705*2120*2924 整机质量（kg）:3850 配套动力（kw）:70 轴距（mm）:2240 最小离地间隙（mm）:425 动力输出轴功率（kw）:62.6 最大牵引力（KN）:20 轮距（前轮/后轮）（mm）:前轮距1550-1850（常用1650）/后轮距1656-2088（常用1688） 整机型式:两轮驱动 发动机与离合器的连接方式:直联式 悬挂装置型式:后置、三点悬挂 驾驶室或安全架型式:安全驾驶室 档位数:12+12 | 通用类
动力机械 | 拖拉机 | 轮式拖拉机（不含皮带传动轮式拖拉机） | 90—100马力两轮驱动拖拉机 | 轮式拖拉机 | 江苏清拖装备制造有限公司 | 江苏-900-B | 21370 | 0 | 结构尺寸（长*宽*高mm）:3812*2120*2890 整机质量（kg）:3365 配套动力（kw）:66.2 型式:4*2两轮驱动轮式 轮距（前轮/后轮）:前轮：1530~1730 mm/后轮1650~1870 mm 轮胎型号（前轮/后轮）:前轮：7.50-20、后轮：16.9-34 轴距:2334mm 启动方式:电启动 离合器型式:干式、单片双作用 发动机与离合器联接方式:直联式 用途:耕作、运输等 最大配重质量（前/后）:65kg/460kg 轮距调整方式（前轮/后轮）:有级/有级 | 通用类
动力机械 | 拖拉机 | 轮式拖拉机（不含皮带传动轮式拖拉机） | 90—100马力两轮驱动拖拉机 | 轮式拖拉机 | 雷沃重工股份有限公司 | M900-DA | 21370 | 0 | 结构尺寸（长*宽*高mm）:4530*1986*2760 整机质量（kg）:3500 配套动力（kw）:66.2 配套发动机厂家及型号:雷沃动力1004D-S4TA02 轴距（mm）:2366 前后轮轮距（mm）:1560/1608 档位数（前进/倒退/爬行）:16/8 轮胎规格（前轮/后轮）:6.5-20/14.9-30 驱动方式:两轮驱动 轮距调整方式:有级可调 转向系型式:前轮液压转向 制动系型式:湿式、盘式 变速箱换挡方式:机械有级变速 | 通用类
动力机械 | 拖拉机 | 轮式拖拉机（不含皮带传动轮式拖拉机） | 90—100马力两轮驱动拖拉机 | 轮式拖拉机 | 中联重机股份有限公司 | RC950-A | 21370 | 0 | 结构尺寸（长*宽*高mm）:4390×2095×2950 整机质量（kg）:3390 配套动力（kw）:70 整机型式 :4×2两轮驱动 轴距（mm）:2185 轮距（前轮/后轮）mm:1550/1615 轮距（前轮/后轮）调整方式:有级调整/有级调整 最小离地间隙(mm):480 前轴质量/后轴质量（kg）:1330/2060 最大配重（前/后）kg:220/640 档位数（前进/倒退/爬行）:16/8 发动机与离合器联接方式:直联式 整机启动方式:电启动 驾驶室型式:两柱式 | 通用类
动力机械 | 拖拉机 | 轮式拖拉机（不含皮带传动轮式拖拉机） | 90—100马力两轮驱动拖拉机 | 轮式拖拉机 | 江苏常发农业装备股份有限公司 | CFG950B | 21370 | 0 | 结构尺寸（长*宽*高mm）:4705*2120*2856 整机质量（kg）:3590 配套动力（kw）:70 轴距（mm）:2240 最小离地间隙（mm）:425 动力输出轴功率（kw）:62.6 最大牵引力（KN）:20 轮距（前轮/后轮）（mm）:前轮距1550-1850（常用1650）/后轮距1656-2088（常用1688） 整机型式:两轮驱动 悬挂装置型式:后置、三点悬挂 发动机与离合器的连接方式:直联式 驾驶室或安全架型式:后置、可翻转安全架 档位数:12+12 | 通用类
动力机械 | 拖拉机 | 轮式拖拉机（不含皮带传动轮式拖拉机） | 90—100马力两轮驱动拖拉机 | 轮式拖拉机 | 江苏常发农业装备股份有限公司 | CFF900J | 21370 | 0 | 结构尺寸（长*宽*高mm）:4325*1970*2715 整机质量（kg）:3190 配套动力（kw）:66.2 轴距（mm）:2161 最小离地间隙（mm）:528 动力输出轴功率（kW）:59.4 最大牵引力（kN）:17 发动机标定转速（r/min）:2300 燃油箱容积（L）:115 离合器型式:干式、单片、经常接合、双作用 整机型式:两轮驱动 发动机与离合器的连接方式:直联式 悬挂装置型式:后置、三点悬挂 | 通用类
动力机械 | 拖拉机 | 轮式拖拉机（不含皮带传动轮式拖拉机） | 90—100马力两轮驱动拖拉机 | 轮式拖拉机 | 江苏常发农业装备股份有限公司 | CFG900J | 21370 | 0 | 结构尺寸（长*宽*高mm）:4083*2047*2851 整机质量（kg）:3530 配套动力（kw）:66.2 轴距（mm）:2353 最小离地间隙（mm）:425 发动机标定转速（r/min）:2300 燃油箱容积（L）:170 最大配重（前/后）（kg）:前配重：240 ，后配重：540 喷油嘴型式、型号:P系列、PB84P30 离合器型式:干式、单片、经常接合、双作用 整机型式:两轮驱动 发动机与离合器的连接方式:直联式 悬挂装置型式:后置、三点悬挂 | 通用类
动力机械 | 拖拉机 | 轮式拖拉机（不含皮带传动轮式拖拉机） | 90—100马力两轮驱动拖拉机 | 轮式拖拉机 | 江苏常发农业装备股份有限公司 | CFG900BJ | 21370 | 0 | 结构尺寸（长*宽*高mm）:4705*2120*2924 整机质量（kg）:3850 配套动力（kw）:66.2 轴距（mm）:2240 轮距（前轮/后轮）:前轮1550-1850（常用1650）/后轮1656-2088（常用1688） 最小离地间隙（mm）:425 档位数（前进/倒退）:12/12 整机型式:两轮驱动 最大牵引力（KN）:19 驾驶室或安全架型式:安全驾驶室 额定转速（r/min):2300 发动机与离合器的连接方式:直联式 悬挂装置形式:后置、三点悬挂 | 通用类
动力机械 | 拖拉机 | 轮式拖拉机（不含皮带传动轮式拖拉机） | 90—100马力两轮驱动拖拉机 | 轮式拖拉机 | 中联重机股份有限公司 | RC900-A | 21370 | 0 | 结构尺寸（长*宽*高mm）:4390×2095×2950 整机质量（kg）:3390 配套动力（kw）:66.2 整机型式:4×2两轮驱动 轴距（mm）:2185 轮距（前轮/后轮）mm:1550/1615 轮距（前轮/后轮）调整方式:有级调整/有级调整 最小离地间隙(mm):480 前轴质量/后轴质量（kg）:1330/2060 最大配重（前/后）kg:220/480 档位数（前进/倒退/爬行）:16/8 发动机与离合器联接方式:直联式 整机启动方式:电启动 | 通用类
动力机械 | 拖拉机 | 轮式拖拉机（不含皮带传动轮式拖拉机） | 90—100马力两轮驱动拖拉机 | 轮式拖拉机 | 潍坊百利拖拉机有限公司 | 悍沃-900 | 21370 | 0 | 结构尺寸（长*宽*高mm）:4060*1910*2760 整机质量（kg）:3075 配套动力（kw）:66.2 整机型式:4*2两轮驱动 发动机标定功率:66.2kW 轮胎型号（前轮/后轮）:6.50-20/14.9-30选装：6.50-20/16.9-28 轴距:2273mm 轮距(前轮/后轮):1400、1500、1600、1700mm/1430、1530、1630、1730、1830mm 前轴质量/后轴质量:1230kg/1845kg 配重(最大)(前/后):240kg/540kg 挡位数(前进/倒退/爬行):10/10/- 变速箱型式:5*2*(1+1)，组成式 驾驶室或安全架:两柱式安全架 | 通用类
动力机械 | 拖拉机 | 轮式拖拉机（不含皮带传动轮式拖拉机） | 90—100马力两轮驱动拖拉机 | 轮式拖拉机 | 江苏沃得农业机械有限公司 | WD900 | 21370 | 0 | 结构尺寸（长*宽*高mm）:4330×2080×2650（带配重） 整机质量（kg）:3350（不带驾驶室）/3650（带驾驶室） 配套动力（kw）:66 驱动方式:4×2两轮驱动 发动机型号:一拖（洛阳）LR4A3ZU23/0662E（功率：66.2kW）、玉柴YC4A105-T310（功率：66.2kW）（国Ⅲ排放标准） 发动机气缸数(缸):4 标定转速（r/min）:2300 轴距（mm）:2195 轮距（前轮/后轮mm）:前轮1385、后轮1620 轮距（前轮/后轮）调整方式:翻转轮辋幅板、有级可调 最小离地间隙（mm）:460 前轴质量/后轴质量（kg）:1330/2020 最大配重（前/后kg）:310/480 挡位数（前进/倒退/爬行）:16/8 发动机与离合器连接方式:直联 启动方式:电启动 动力输出轴功率（kW）:59.4 最大牵引力（kN）:21 转向系形式:独立油路、全液压前轮转向 离合器形式:单片、干式、蝶形压紧、独立操作、双作用 轮胎型号（前轮/后轮）:7.5-20/16.9-34 液压悬挂系统型式:半分置式、开心 悬挂装置型式:后置、三点悬挂 | 通用类
动力机械 | 拖拉机 | 轮式拖拉机（不含皮带传动轮式拖拉机） | 90—100马力两轮驱动拖拉机 | 轮式拖拉机 | 河北铠特农业机械有限公司 | KT950 | 21370 | 0 | 结构尺寸（长*宽*高mm）:4400*2200*2980 整机质量（kg）:3340 配套动力（kw）:70 驱动方式:两轮 标定转速（r/min）:2300 启动方式:电启动 最小离地间隙（mm）:520 前轴质量/后轴质量（kg）:1140/2200 最大配重质量（前/后）（kg）:360/160 挡位数（前进/倒退）:16/8 轴距（mm）:2200 轮距（前/后）（mm）:1420-1620/1620 轮胎规格（前/后）:6.5-20/16.9-34 | 通用类
动力机械 | 拖拉机 | 轮式拖拉机（不含皮带传动轮式拖拉机） | 90—100马力两轮驱动拖拉机 | 轮式拖拉机 | 江苏常发农业装备股份有限公司 | CFG900 | 21370 | 0 | 结构尺寸（长*宽*高mm）:4083*2047*2835 整机质量（kg）:3280 配套动力（kw）:66.2 轴距（mm）:2353 最小离地间隙（mm）:425 发动机标定转速（r/min）:2300 燃油箱容积（L）:170 喷油嘴型式、型号:P系列、PB84P30 离合器型式:干式、单片、经常接合、双作用 启动方式 :电启动 整机型式:两轮驱动 发动机与离合器的连接方式:直联式 悬挂装置型式: 后置、三点悬挂 | 通用类
动力机械 | 拖拉机 | 轮式拖拉机（不含皮带传动轮式拖拉机） | 90—100马力两轮驱动拖拉机 | 轮式拖拉机 | 江苏常发农业装备股份有限公司 | CFG900B | 21370 | 0 | 结构尺寸（长*宽*高mm）:4705*2120*2856 整机质量（kg）:3590 配套动力（kw）:66.2 轴距（mm）:2240 最小离地间隙（mm）:425 动力输出轴功率（kw）:59.4 最大牵引力（KN）:19 轮距（前轮/后轮）（mm）:前轮距1550-1850（常用1650）/后轮距1656-2088（常用1688） 整机型式:四轮驱动 驾驶室与安全架型式:后置、可翻转安全架 发动机与离合器的连接方式:直联式 悬挂装置型式:后置、三点悬挂 档位数:前进12/倒退12 | 通用类
动力机械 | 拖拉机 | 轮式拖拉机（不含皮带传动轮式拖拉机） | 90—100马力两轮驱动拖拉机 | 轮式拖拉机 | 久保田农业机械(苏州)有限公司 | KUBOTA-M950KR | 21370 | 0 | 结构尺寸（长*宽*高mm）:4445*2215*2570 整机质量（kg）:2695 配套动力（kw）:70.8 型式:两轮驱动 挡位数（前进/倒退/爬行）:12/12/无 发动机与离合器联接方式:直联式 起动方式:电起动 发动机空气滤清器型式:干式 发动机冷却系统型式:循环水冷 转向系型式:独立油路，全液压前轮转向 变速箱换档方式:同步器换档 液压悬挂系统型式 :开心中心式 悬挂装置类别:Ⅱ类 调节方式:力调节、位调节，力位综合调节 动力输出轴型式:独立式 动力输出轴转速:540/720（r/min） | 通用类
动力机械 | 拖拉机 | 轮式拖拉机（不含皮带传动轮式拖拉机） | 90—100马力两轮驱动拖拉机 | 轮式拖拉机 | 泰安泰山国泰拖拉机制造有限公司 | 泰山-900 | 21370 | 0 | 结构尺寸（长*宽*高mm）:4300×2350×2960 整机质量（kg）:3610 配套动力（kw）:66 轴距:2200（mm） 轮距(前/后):1485、1585、1685、/1620-2020（mm） 最大配重(前/后):200/490（kg） 档位数（前进/倒退/爬行）:8/4/12 发动机与离合器联接方式:直联 发动机商标或品牌:东方红、四达、玉柴、安徽天利、扬动、新柴 发动机型号:LR4V5U22/0662E、SD4CQ3D5、SD4CQU2、YC4A105-T390、4M1-90U32、 YD4EZ90C1、4K41ZT31/904、4K41ZT31/903、4K41ZT31/902 转向系型式:前轮液压转向 离合器型式:单片、干式、双作用 变速箱型式:4×（2+1）×2组成式 变速箱换挡方式:直齿啮合套换挡 机架型式:无架式 轮胎型号（前轮/后轮）:7.5-16/16.9-34 液压悬挂系统型式:半分置式或分置式 悬挂装置型式:后置三点悬挂 调节方式:力位综合调节、浮动控制 液压输出装置:2组或3组多路阀输出 动力输出轴型式:后独立式 动力输出轴转速:540/1000或760/1000（r/min） 驱动型式:4×2轮式 | 通用类
动力机械 | 拖拉机 | 轮式拖拉机（不含皮带传动轮式拖拉机） | 90—100马力两轮驱动拖拉机 | 轮式拖拉机 | 江苏常发农业装备股份有限公司 | CFF900 | 21370 | 0 | 结构尺寸（长*宽*高mm）:4325*1970*2600 整机质量（kg）:2960 配套动力（kw）:66.2 轴距（mm）:2161 最小离地间隙（mm）:528 动力输出轴功率（kW）:59.4 最大牵引力（kN）:17 发动机标定转速（r/min）:2300 燃油箱容积（L）:115 离合器型式:干式、单片、经常接合、双作用 整机型式:两轮驱动 发动机与离合器的连接方式:直联式 悬挂装置型式:后置、三点悬挂 | 通用类
动力机械 | 拖拉机 | 轮式拖拉机（不含皮带传动轮式拖拉机） | 90—100马力两轮驱动拖拉机 | 轮式拖拉机 | 中联重机股份有限公司 | RM950 | 21370 | 0 | 结构尺寸（长*宽*高mm）:4200×1910×2752 整机质量（kg）:3115 配套动力（kw）:70 整机型式:4×2两轮驱动 轴距（mm）:2263 轮距（前轮/后轮）mm:1500/1530 轮距（前轮/后轮）调整方式:有级调整/有级调整 最小离地间隙(mm):400 前轴质量/后轴质量（kg）:1245/1870 最大配重（前/后）kg:220/540 档位数（前进/倒退/爬行）:10/10/0 发动机与离合器联接方式:直联式 整机启动方式:电启动 驾驶室或安全架型式:整体焊接式 | 通用类
动力机械 | 拖拉机 | 轮式拖拉机（不含皮带传动轮式拖拉机） | 90—100马力两轮驱动拖拉机 | 轮式拖拉机 | 第一拖拉机股份有限公司 | MG900-1 | 21370 | 0 | 结构尺寸（长*宽*高mm）:3915*1905*2658 整机质量（kg）:3013 配套动力（kw）:66.2 整机型式:4*2两轮驱动 轴距:2155mm 轮距（前轮/后轮）:1400、1500、1600、1700(1600)/1310、1400、1500、1600、1710(1710)mm 档位数（前进/倒退/爬行）:10/2 启动方式:电启动 轮距调整方式（前轮/后轮）:有级可调 最小离地间隙:430mm 前轴质量/后轴质量:1226/1787kg 最大配重质量（前/后）:80/200kg 发动机与离合器联接方式:直联 用途:一般农业用途 动力输出轴输出功率:55kw 最大牵引力:17.5KN | 通用类
动力机械 | 拖拉机 | 轮式拖拉机（不含皮带传动轮式拖拉机） | 90—100马力两轮驱动拖拉机 | 轮式拖拉机 | 山东东汽农业装备有限公司 | DQ900 | 21370 | 0 | 结构尺寸（长*宽*高mm）:4593×2140×2750 整机质量（kg）:3550 配套动力（kw）:66.2 驱动方式:两轮驱动 轴距（mm）:2195 轮距(前轮/后轮)（mm）:1385、1485、1585（出厂）1685/1620（出厂）1720、1820、1920、2020 前/后轴质量（kg）:1250/2300 最小离地（mm）:476（后桥底部） 档位数:16/8/0 发动机与离合器连接方式:直联 启动方式:电启动 发动机商标及品牌:东方红 发动机型号:LR4V5U22/0662E 变速箱型式:4×(2+1)×2组成式 | 通用类
动力机械 | 拖拉机 | 轮式拖拉机（不含皮带传动轮式拖拉机） | 90—100马力两轮驱动拖拉机 | 轮式拖拉机 | 山东时风(集团)有限责任公司 | SF950 | 21370 | 0 | 结构尺寸（长*宽*高mm）:4395X2026X2820 整机质量（kg）:3400 配套动力（kw）:70 用途:适用于平原、山区、丘陵地区作业（耕、耙、旋、播等）固定作业（抽水、喷灌、脱粒等）及田间和公路运输作业 型式:4*2轮式 挡位数（前进、倒退）:16/8 轮距（前轮/后轮），mm :1530、1630、1730、1830（出厂1530)/1620、1720、1820、1920、2020（出厂1620） 轮距（前轮/后轮）调整方式:伸缩轴管/钢圈翻转 发动机与离合器联接方式:直联 前轴质量/后轴质量，kg:1180/2220 轴距 （mm）:2195 最大配重（前/后），kg:220/540 最小离地间隙 （mm）:356 各挡理论速度，km/h :前进：低速普通：2.08、3.24、5.18、7.23低速爬行：0.42、0.65、1.04、1.45高速普通：9.03、14.04、22.47、31.36高速爬行：1.81、2.81、4.49、6.27倒退：普通2.79、4.35、6.95、9.70爬行：0.56、0.87、1.39、1.94 起动方式:电启动 动力输出轴功率（KW):59.5 最大牵引力（KN):16.5 | 通用类
动力机械 | 拖拉机 | 轮式拖拉机（不含皮带传动轮式拖拉机） | 90—100马力两轮驱动拖拉机 | 轮式拖拉机 | 山东时风(集团)有限责任公司 | SF900 | 21370 | 0 | 结构尺寸（长*宽*高mm）:4395X2026X2820 整机质量（kg）:3400 配套动力（kw）:66.2 型式:4*2轮式 轴距 （mm）:2195 最小离地间隙 （mm）:356 挡位数（前进、倒退）:16/8 发动机与离合器联接方式:直联 起动方式:电启动 动力输出轴功率（KW):56.3 最大牵引力（KN):16 用途:适用于平原、山区、丘陵地区作业（耕、耙、旋、播等）固定作业（抽水、喷灌、脱粒等）及田间和公路运输作业 轮距（前轮/后轮），mm:1530、1630、1730、1830（出厂1530）/1620、1720、1820、1920、2020（出厂1620） 轮距（前轮/后轮）调整方式:伸缩轴管/钢圈翻转 前轴质量/后轴质量，kg:1180、/2220 最大配重（前/后），kg:220/540 各挡理论速度，km/h :前进：低速普通：2.08、3.24、5.18、7.23低速爬行：0.42、0.65、1.04、1.45高速普通：9.03、14.04、22.47、31.36高速爬行：1.81、2.81、4.49、6.27倒退：普通2.79、4.35、6.95、9.70爬行：0.56、0.87、1.39、1.94 | 通用类
动力机械 | 拖拉机 | 轮式拖拉机（不含皮带传动轮式拖拉机） | 90—100马力两轮驱动拖拉机 | 轮式拖拉机 | 北京弗雷森拖拉机有限公司 | FS-900 | 21370 | 0 | 结构尺寸（长*宽*高mm）:4250*2050*2785 整机质量（kg）:3500 配套动力（kw）:67KW 标定功率:67（kW） 标定转速:2300r/min 驱动方式:两轮驱动 轴距:2195（mm） 轮距（前轮/后轮）:1580/1600-1650（mm） 档位数（前进/倒退）:8/4 配重（最大）（前/后）:180/480(kg) 轮胎型号（前/后）:6.5-20/16.9-34 起动方式:电起动 最小离地间隙:470（mm） | 通用类
动力机械 | 拖拉机 | 轮式拖拉机（不含皮带传动轮式拖拉机） | 90—100马力两轮驱动拖拉机 | 轮式拖拉机 | 中联重机股份有限公司 | RM900-2 | 21370 | 0 | 结构尺寸（长*宽*高mm）:4200×1910×2752 整机质量（kg）:3115 配套动力（kw）:66.2 整机型式:4×2两轮驱动 轴距（mm）:2263 轮距（前轮/后轮）mm:1500/1530 轮距（前轮/后轮）调整方式:有级调整/有级调整 最小离地间隙(mm):400 前轴质量/后轴质量（kg）:1245/1870 最大配重（前/后）kg:220/540 档位数（前进/倒退/爬行）:10/10 发动机与离合器联接方式:直联式 整机启动方式:电启动 驾驶室或安全架型式:整体焊接式 发动机标定转速（r/min）:2200 | 通用类
动力机械 | 拖拉机 | 轮式拖拉机（不含皮带传动轮式拖拉机） | 90—100马力两轮驱动拖拉机 | 轮式拖拉机 | 中联重机股份有限公司 | RM950-A | 21370 | 0 | 结构尺寸（长*宽*高mm）:4200×1910×2865 整机质量（kg）:2900 配套动力（kw）:70 整机型式:4×2两轮驱动 轴距（mm）:2263 轮距（前轮/后轮）mm:1500/1530 轮距（前轮/后轮）调整方式:有级调整/有级调整 最小离地间隙(mm):400 前轴质量/后轴质量（kg）:1200/1700 最大配重（前/后）kg:220/540 档位数（前进/倒退/爬行）:10/10/0 发动机与离合器联接方式:直联式 整机启动方式:电启动 驾驶室或安全架型式:两柱式 发动机标定转速（r/min）:2200 | 通用类
动力机械 | 拖拉机 | 轮式拖拉机（不含皮带传动轮式拖拉机） | 90—100马力两轮驱动拖拉机 | 轮式拖拉机 | 山东瑞泽重工有限公司 | RZ950-A | 21370 | 0 | 结构尺寸（长*宽*高mm）:4382×2083×2760 整机质量（kg）:3390 配套动力（kw）:70 选配动力1:YC4A105-T311 换挡方式:啮合套换挡 轴距:2192（mm） 最小离地间隙:498（前桥底部）（mm） 变速箱型式:4×(2+1)×2组成式 轮胎型号（前/后）:7.50-20/16.9-34 驱动方式:两轮驱动 轴距（最小）（前轮/后轮）:1550-1850（出厂1550）共6种/1616-2016（出厂1616）共6种 发动机型号:LR4B3ZU23/0700E 动力输出轴转速:760/1000（选装760/850）r/min | 通用类
动力机械 | 拖拉机 | 轮式拖拉机（不含皮带传动轮式拖拉机） | 90—100马力两轮驱动拖拉机 | 轮式拖拉机 | 第一拖拉机股份有限公司 | LX950 | 21370 | 0 | 结构尺寸（长*宽*高mm）:4330*2160*2865mm 整机质量（kg）:3180kg 配套动力（kw）:70kw 轴距:2342mm 前后轮距:1460-1960/1500-2100mm 档位数（前/倒）:12/4 型式:两轮驱动 启动方式:电起动 轮距（前轮/后轮）调整方式:六级可调/七级可调 最小离地间隙:350mm 前轴质量/后轴质量:1165/1945kg 最大配重（前/后）:400/300kg 发动机与离合器联接方式:直联 用途:一般用途农业拖拉机 | 通用类
动力机械 | 拖拉机 | 轮式拖拉机（不含皮带传动轮式拖拉机） | 90—100马力两轮驱动拖拉机 | 轮式拖拉机 | 第一拖拉机股份有限公司 | MG900 | 21370 | 0 | 结构尺寸（长*宽*高mm）:3915*1905*2730 整机质量（kg）:2899 配套动力（kw）:66.2 整机型式:4*2两轮驱动 轮距（前轮/后轮）:1400、1500、1600、1700(1600)/1310、1400、1500、1600、1710(1600)mm 档位数（前进/倒退/爬行）:10/2 启动方式:电启动 轴距:2155mm 轮距调整方式（前轮/后轮）:有级可调 最小离地间隙:430mm 前轴质量/后轴质量:1188/1711kg 最大配重质量（前/后）:80/200kg 发动机与离合器联接方式:直联 用途:一般农业用途 动力输出轴输出功率:55kw 最大牵引力:17.5KN | 通用类
动力机械 | 拖拉机 | 轮式拖拉机（不含皮带传动轮式拖拉机） | 90—100马力两轮驱动拖拉机 | 轮式拖拉机 | 第一拖拉机股份有限公司 | LX900 | 21370 | 0 | 结构尺寸（长*宽*高mm）:4300*2160*2850mm 整机质量（kg）:3100kg 配套动力（kw）:66.2kw 轴距:2342mm 前后轮距:1460-1960/1500-2100mm 档位数（前/倒/爬）:12F/4R/无 型式:两轮驱动 启动方式:电起动 轮距（前轮/后轮）调整方式:六级可调/七级可调 最小离地间隙:350mm 前轴质量/后轴质量:1100/1930kg 最大配重（前/后）:400/300kg 发动机与离合器联接方式:直联 用途:一般用途农业拖拉机 | 通用类
动力机械 | 拖拉机 | 轮式拖拉机（不含皮带传动轮式拖拉机） | 90—100马力两轮驱动拖拉机 | 轮式拖拉机 | 江苏沃得农业机械有限公司 | WD900G | 21370 | 0 | 结构尺寸（长*宽*高mm）:4215×1990×2550（至排气管顶）/2580（至安全架顶） 整机质量（kg）:2750 配套动力（kw）:66.2 驱动方式:4×2两轮驱动 发动机型号:一拖（洛阳）LR4A3ZU23/0662E（国Ⅲ排放标准） 选装发动机型号:常柴4H11、玉柴YC4A105-T310（国Ⅲ排放标准） 发动机气缸数（缸）:4 标定转速（r/min）:2300 轴距（mm）:2310 轮距（前轮/后轮）调整方式:可伸缩套管、有级可调/有级可调 最小离地间隙（mm）:465 前轴质量/后轴质量（kg）:1220/1530 最大配重（前/后kg）:前配重≤240/后配重≤540 挡位数（前进/倒退/爬行）:10/10 发动机与离合器联接方式:直联 起动方式:电启动 动力输出轴功率（kW）:59.4 最大牵引力（kN）:20.2 转向系形式:分置式、全液压转向 离合器形式:单片、干式、常结合、双作用 轮胎型号（前轮/后轮）:6.5-20/14.9-30（选装6.5-20/11-32或6.5-20/14.9-30水田轮胎） 液压悬挂系统型式:半分置式、开心 悬挂装置形式:后置、三点悬挂 | 通用类
动力机械 | 拖拉机 | 轮式拖拉机（不含皮带传动轮式拖拉机） | 90—100马力两轮驱动拖拉机 | 轮式拖拉机 | 山东时风(集团)有限责任公司 | SF900B | 21370 | 0 | 结构尺寸（长*宽*高mm）:4250X1980X2870 整机质量（kg）:3196 配套动力（kw）:66.2 型式:4*2 轴距，mm:2300 最小离地间隙（离地部位）mm:430（后桥底部） 挡位数（前进、倒退、爬行）:8/2/0 发动机与离合器联接方式:直联 启动方式:电起动 动力输出轴输出功率（KW):≥56.3 最大牵引力（KN):≥16 用途:一般农业用途 轮距（前轮/后轮），mm:1510、1610、1710（初始1510）/1530、1630、1730、1830（初始1530） 轮距（前轮/后轮）调整方式 :轴管伸缩/钢圈翻转 前轴质量/后轴质量，kg:1240/1956 最大配重（前/后），kg:220/540 各挡理论速度，km/h:低1:3.60 低2:4.82低3:7.65 低4:10.30高1:12.97 高2:17.37高3:27.55 高4:37.07 R1：4.08 R2：14.69 | 通用类
动力机械 | 拖拉机 | 轮式拖拉机（不含皮带传动轮式拖拉机） | 90—100马力两轮驱动拖拉机 | 轮式拖拉机 | 中联重机股份有限公司 | RM900-A2 | 21370 | 0 | 结构尺寸（长*宽*高mm）:4200×1910×2865 整机质量（kg）:2900 配套动力（kw）:66.2 整机型式:4×2两轮驱动 轴距（mm）:2263 轮距（前轮/后轮）mm:1500/1530 轮距（前轮/后轮）调整方式:有级调整/有级调整 最小离地间隙(mm):400 前轴质量/后轴质量（kg）:1200/1700 最大配重（前/后）kg:220/540 档位数（前进/倒退/爬行）:10/10/0 发动机与离合器联接方式:直联式 整机启动方式:电启动 驾驶室或安全架型式:两柱式 发动机标定转速（r/min）:2200 | 通用类
动力机械 | 拖拉机 | 轮式拖拉机（不含皮带传动轮式拖拉机） | 90—100马力两轮驱动拖拉机 | 轮式拖拉机 | 江苏悦达智能农业装备有限公司 | 黄海金马-900 | 21370 | 0 | 结构尺寸（长*宽*高mm）:4356*2050*2860 整机质量（kg）:3720 配套动力（kw）:66.2 商标或品牌:黄海金马 型号:黄海金马-900 型式:4×2两轮驱动 用途:一般农业用 轴距或履带接地长mm:2195 轮距（前轮/后轮）或轨距mm:1385～1685/1620～2020 轮距（前轮/后轮）调整方式:有级调节/调节轮幅 最小离地间隙mm:460 前轴质量/后轴质量kg:1470/2250 配重（最大）kg:320/320 档位数（前进/倒退/爬行）:前进16/倒退8/爬行12 各档理论速度km/h:前进档：2.31/3.60/5.76/8.03/10.04/15.61/24.98/34.85； 各档理论速度km/h:爬行档：0.46/0.72/1.15/1.61/2.00/3.12/4.99/6.97 各档理论速度km/h:倒档：3.10/4.83/7.73/10.78 各档理论速度km/h:爬行档：0.62/0.97/1.54/2.16 发动机与离合器联接方式:直联 启动方式:电启动 动力输出轴功率kW:59．6 最大牵引力kN:17．3 驾驶室或安全架规格型号:900.45.001 驾驶室或安全架型式:安全架 发动机商标或品牌:东方红 发动机型式:四冲程、水冷、直列、直喷式 发动机型号:LR4M5-23 发动机企业名称:一拖（洛阳）柴油机有限公司 发动机吸气方式:自然吸气 发动机气缸数:4 发动机缸径×冲程mm:110×135 发动机排量L:5.13 发动机压缩比:18:1 发动机标定功率kW:66.2 发动机标定转速r/min:2300 发动机冷却系统型式:强制水冷 转向系型式:全液压转向 转向器型式:开心无反应型 制动系型式:行驶制动：油浴、盘式(双片)、人力液压脚踏板操纵 制动系型式:停车制动：手柄操纵、多摩擦面机械压紧油浴式 离合器型式:干式、单片、独立操纵、碟形弹簧压紧双作用 变速箱型式:16+8 变速箱换档方式:直齿啮合套换档 中央传动型式(前/后):-/螺旋圆锥齿轮副 差速器型式(前/后):四行星轮闭式(带差速锁) 最终传动方式(前/后):单机行星齿轮式 轮胎型号(前轮/后轮):7.5-20/16.9-34 轮胎气压(前轮/后轮)kPa:运输：225～245/166～186 轮胎气压(前轮/后轮)kPa:耕地：157～196/118～137 液压悬挂系统型式:半分置式或分置式 悬挂装置型式:后置三点悬挂 悬挂装置类别:2类 调节方式:力控制、位控制、力位综合控制及浮动控制 液压输出装置:DF350型多路阀、快换接头FATER 动力输出轴转速:720/1000或720/860或540/1000或540/720 | 通用类
动力机械 | 拖拉机 | 轮式拖拉机（不含皮带传动轮式拖拉机） | 90—100马力两轮驱动拖拉机 | 轮式拖拉机 | 常州东风农机集团有限公司 | DF900-2 | 21370 | 0 | 结构尺寸（长*宽*高mm）:4120*1980*2900（2700安全架） 整机质量（kg）:2980（2750安全架） 配套动力（kw）:66.2 主变速:4档 轴距:2060(mm) 离地间隙:460(mm) 前轴质量:1100(kg) 后轴质量:1880(kg) 最大前配重:200(kg) 最大后配重:200(kg) 档位数:12F+4R 牵引力:13.5(kn) 驱动方式:两轮驱动 | 通用类
动力机械 | 拖拉机 | 轮式拖拉机（不含皮带传动轮式拖拉机） | 90—100马力两轮驱动拖拉机 | 轮式拖拉机 | 常州东风农机集团有限公司 | DF950 | 21370 | 0 | 结构尺寸（长*宽*高mm）:4255*2100*2850 整机质量（kg）:3465 配套动力（kw）:70 发动机型号:YC4B105Z-T12 轴距:2352（mm） 离地间隙:476（mm） 驱动方式:两轮驱动 前轴质量:1350（kg） 后轴质量:2115（kg） 最大前配重:240（kg） 最大后配重:700（kg） 档位数:12/4(前进/后退 ) 启动方式:电启动 | 通用类
动力机械 | 拖拉机 | 轮式拖拉机（不含皮带传动轮式拖拉机） | 90—100马力两轮驱动拖拉机 | 轮式拖拉机 | 江苏清拖装备制造有限公司 | 江苏-900P | 21370 | 0 | 结构尺寸（长*宽*高mm）:3480*1830*2440 整机质量（kg）:2410 配套动力（kw）:66.2 型式:两轮驱动 轮式4*2 轴距:2015mm 发动机与离合器联接方式:直联式 档位数（前进/倒退）:12/3 发动机型式:直列、四缸 用途:耕作、运输等 最大配重质量（前/后）:54kg/550kg 轮胎型号（前轮/后轮）:前轮：7.50-16、后轮：14.9-30 启动方式:电启动 离合器型式:干式、单片双作用 | 通用类
动力机械 | 拖拉机 | 轮式拖拉机（不含皮带传动轮式拖拉机） | 90—100马力两轮驱动拖拉机 | 轮式拖拉机 | 山东潍坊鲁中拖拉机有限公司 | 鲁中-950 | 21370 | 0 | 结构尺寸（长*宽*高mm）:4300*2050*2750 整机质量（kg）:3250 配套动力（kw）:70 最大牵引力KN:18.7 动力输出轴输出功率KW:59.4 转向系型式:前轮液压转向 型式:4×2两轮驱动 轮距调整方式（前轮/后轮）:有级调节/有级调节 发动机标定功率（kw） :70 发动机标定转速（r/min）:2300 发动机与离合器的联接方式:直联 用途:一般农业用 轮距（前轮/后轮）mm:1360、1460（常用）、1560、1600/1608（常用）、1692、1796、1892、1996 挡位数（前进/倒退）:16/8 最小离地间隙（mm）:430（油箱底部） 起动方式 :电起动 轴距（mm）:2200 | 通用类
动力机械 | 拖拉机 | 轮式拖拉机（不含皮带传动轮式拖拉机） | 90—100马力两轮驱动拖拉机 | 轮式拖拉机 | 河南千里机械有限公司 | 千里牛900 | 21370 | 0 | 结构尺寸（长*宽*高mm）:4280*2085*2925 整机质量（kg）:3800 配套动力（kw）:66.2 驱动方式:两轮驱动 发动机型号:配玉柴 YC4B105Z-T20 选配东方红LR4V5-23 转向器形式:全液压转向 换挡方式:啮合套换挡 档位数（前进/后退）:16/8 发动机标定转速（r/min）:2300 液压系统调节方式:浮动控制、高度调节 动力输出轴转速（r/min）:760/1000 其它:带差速锁、后置Ⅱ类三点悬挂、梭式换挡、可选装前后配重 发动机型式:水冷、直列、四冲程、直喷式 气缸数:4 轮胎型号:12.4-24/16.9-34 | 通用类
动力机械 | 拖拉机 | 轮式拖拉机（不含皮带传动轮式拖拉机） | 90—100马力两轮驱动拖拉机 | 轮式拖拉机 | 洛阳瑞得拖拉机有限公司 | RD900 | 21370 | 0 | 结构尺寸（长*宽*高mm）:4350*2050*2820 整机质量（kg）:3445 配套动力（kw）:66.2 型式:4*2(两轮驱动） 用途:牵引、驱动兼用型 轴距:2200mm 轮距（前轮/后轮）:1520-1820/1620-2020mm 轮距（前轮/后轮）调整方式:有节可调/有节可调 最小离地间隙:380mm 前轴质量/后轴质量:1195/2250kg 最大配重（前/后）:220/320kg 档位数（前进/倒退/爬行）:16F+8R 各档理论速度:前进挡：2.31、3.60、5.76、8.03、0.46、0.72、1.15、1.61、10.04、15.61、24.98、34.85、2.01、3.12、5.00、6.97倒档：3.10、4.83、7.73、10.78、0.62、0.97、1.55、2.16 发动机与离合器连接方式:直联 起动方式:电启动 动力输出轴输出功率:56.1kw 最大牵引力:17.6kn | 通用类
动力机械 | 拖拉机 | 轮式拖拉机（不含皮带传动轮式拖拉机） | 90—100马力两轮驱动拖拉机 | 轮式拖拉机 | 山东潍坊鲁中拖拉机有限公司 | 鲁中-900 | 21370 | 0 | 结构尺寸（长*宽*高mm）:4300*2050*2750 整机质量（kg）:3250 配套动力（kw）:66.2 最大牵引力KN:17.7 动力输出轴输出功率KW:56.2 转向系型式:液压转向 型式:4×2两轮驱动 轮距调整方式（前轮/后轮）:有级调节/有级调节 发动机标定功率（kw）:66.2 发动机标定转速（r/min）:2300 发动机与离合器的联接方式:直联 用途:一般农业用 轮距（前轮/后轮）mm:1360、1460（常用）、1560、1600/1608（常用）、1692、1796、1892、1996 挡位数（前进/倒退）:16/8 最小离地间隙（mm）:430（油箱底部） 起动方式:电起动 轴距（mm）:2200 | 通用类
动力机械 | 拖拉机 | 轮式拖拉机（不含皮带传动轮式拖拉机） | 90—100马力两轮驱动拖拉机 | 轮式拖拉机 | 河南千里机械有限公司 | 千里牛900B | 21370 | 0 | 结构尺寸（长*宽*高mm）:4285*1915*2750 整机质量（kg）:3200 配套动力（kw）:66.2 驱动方式:两轮驱动 发动机型号:配玉柴YC4B105Z-T20 转向器形式:全液压转向 换挡方式:啮合套换挡 档位数（前进/后退）:10/10 发动机标定转速:2300r/min 液压系统调节方式:浮动控制、高度调节 动力输出轴转速:540/760r/min 其他:带差速锁、后置Ⅱ类三点悬挂、梭式换挡、可选装前后配重 发动机型式:水冷、直列、四冲程 气缸数:4 轮胎型号:6.5-20/14.9-30 | 通用类
动力机械 | 拖拉机 | 轮式拖拉机（不含皮带传动轮式拖拉机） | 90—100马力两轮驱动拖拉机 | 轮式拖拉机 | 洛阳世英机械制造有限公司 | SJH900 | 21370 | 0 | 结构尺寸（长*宽*高mm）:4250×2070×2720mm 整机质量（kg）:3640kg 配套动力（kw）:66.2KW 整机型式:4×2轮式 制动系型式:盘式、液压操纵 离合器型式:干式、单片、双作用 变速箱换挡方式:啮合套换挡 轮胎型号:6.5-20/16.9-34 悬挂装置型式:后置三点悬挂 档位数（前进/倒退/爬行）:16/8 起动方式:电启动 动力输出轴功率:53.6KW 最大牵引力:18.9KN | 通用类
动力机械 | 拖拉机 | 轮式拖拉机（不含皮带传动轮式拖拉机） | 90—100马力两轮驱动拖拉机 | 轮式拖拉机 | 江苏清拖装备制造有限公司 | 江苏-900 | 21370 | 0 | 结构尺寸（长*宽*高mm）:3812*2120*2880 整机质量（kg）:3250 配套动力（kw）:66.2 型式:4*2两轮驱动轮式 轮距（前轮/后轮）mm:前轮：1530~1730 mm/后轮1650~1870 mm 轮胎型号（前轮/后轮）:前轮：7.50-16/后轮：14.9-30 发动机与离合器联接方式:直联式 用途:耕作、运输等 最大配重质量（前/后）:65kg/460kg 启动方式:电启动 轮距调整方式（前轮/后轮）:有级/有级 轴距:2334mm 离合器型式:干式、单片双作用 | 通用类
动力机械 | 拖拉机 | 轮式拖拉机（不含皮带传动轮式拖拉机） | 90—100马力两轮驱动拖拉机 | 轮式拖拉机 | 潍坊华夏拖拉机制造有限公司 | 华夏950 | 21370 | 0 | 结构尺寸（长*宽*高mm）:4470×2100×2980 整机质量（kg）:3630 配套动力（kw）:69.6 型式:4×4四轮驱动 轴距:2380 mm 轮距:1450（1450/1550/1650）/1620 mm 最大配重:132/100 kg 档位数:16/8 启动方式:电启动 发动机与离合器连接方式:直联 转向系型式:前轮液压转向 离合器型式:单片、干式、双作用 悬挂装置型式:后置三点悬挂 | 通用类
动力机械 | 拖拉机 | 轮式拖拉机（不含皮带传动轮式拖拉机） | 90—100马力两轮驱动拖拉机 | 轮式拖拉机 | 道依茨法尔机械有限公司 | SH900C | 21370 | 0 | 结构尺寸（长*宽*高mm）:4290*2100*2810 整机质量（kg）:3520 配套动力（kw）:66.2 驱动型式：:4×2两轮驱动 轴距（mm）::2195 挡位数（前进/倒退/爬行）：:8/4/12 轮距（前轮/后轮）（mm）：:1410、1510、1610、1710（常用1510）/1620、1720、1820、1920、2020（常用1620） 轮距调整方式（前轮/后轮）：:有级调节/有级调节 悬挂装置型式:后置三点悬挂 悬挂装置类别:2类 动力输出轴型式:后置独立式1型 最小离地间隙（mm）:476 发动机与离合器联接方式:直联 | 通用类 | 山东
动力机械 | 拖拉机 | 轮式拖拉机（不含皮带传动轮式拖拉机） | 90—100马力两轮驱动拖拉机 | 轮式拖拉机 | 中联重机股份有限公司 | RC900-A1 | 21370 | 0 | 结构尺寸（长*宽*高mm）:4500×2100×2955 整机质量（kg）:3650 配套动力（kw）:66.2 型式:两轮驱动 轴距（mm):2366 常用轮距(前轮/后轮)mm:1560/1616 轮距（前轮/后轮）调整方式:有级调整/有级调整 最小离地间隙（mm）:420 标准配重（前/后）kg:220/480 最大配重（前/后）kg:220/480 挡位数(前进/倒退/爬行):12/12/0 发动机与离合器联接方式:直联式 整机启动方式:电启动 | 通用类 | 安徽
动力机械 | 拖拉机 | 轮式拖拉机（不含皮带传动轮式拖拉机） | 90—100马力两轮驱动拖拉机 | 轮式拖拉机 | 中联重机股份有限公司 | RC900-1 | 21370 | 0 | 结构尺寸（长*宽*高mm）:4500×2100×2900 整机质量（kg）:3900 配套动力（kw）:66.2 型式:两轮驱动 轴距（mm):2366 常用轮距(前轮/后轮)mm:1560/1616 轮距(前轮/后轮)调整方式: 有级调整/有级调整 最小离地间隙（mm）:420 标准配重（前/后）kg:220/480 最大配重（前/后）kg:220/480 挡位数(前进/倒退/爬行):12/12/0 发动机与离合器联接方式:直联式 起动方式:电启动 | 通用类 | 安徽
动力机械 | 拖拉机 | 轮式拖拉机（不含皮带传动轮式拖拉机） | 90—100马力两轮驱动拖拉机 | 轮式拖拉机 | 雷沃重工股份有限公司 | M900-B | 21370 | 0 | 结构尺寸（长*宽*高mm）:4240×1795×2725 整机质量（kg）:2790 配套动力（kw）:66.2 轮距（前轮/后轮）调整方式:有级可调/有级可调 标准配重（前/后）（kg）:144/360（选装） 档位数（前进/倒退/爬坡）:12/12/0 主变速档位数*副变速档位数/其他档位数:4*3*（1+1）/0 发动机与离合器连接方式:直联 起动方式:电起动 翻倾防护装置（驾驶室或安全框架）:驾驶室 前照灯型号:TS06483010002(左)、TS06483010003(右) 转向系型式:前轮液压转向 轴距:2122 发动机信息:4C6-90C31，66.2KW,安徽全柴动力股份有限公司，第三阶段； | 通用类 | 山东
动力机械 | 拖拉机 | 轮式拖拉机（不含皮带传动轮式拖拉机） | 90—100马力两轮驱动拖拉机 | 轮式拖拉机 | 常州东风农机集团有限公司 | DF900 | 21370 | 0 | 结构尺寸（长*宽*高mm）:4400*2100*3200 整机质量（kg）:3750 配套动力（kw）:66.2 轴距（mm）:2352 前轮轮距（mm）:1550~1850 后轮轮距（mm）:1590~2020 最小离地间隙（mm）:440 前轴质量（km）:1390 后轴质量（km）:2360 最大前配重（kg）:250 最大后配重（kg）:640 启动方式:电启动 驱动型式:两轮驱动 | 通用类 | 江苏
动力机械 | 拖拉机 | 轮式拖拉机（不含皮带传动轮式拖拉机） | 90—100马力两轮驱动拖拉机 | 轮式拖拉机 | 常州东风农机集团有限公司 | DF900-6 | 21370 | 0 | 结构尺寸（长*宽*高mm）:4530*2030*2730 整机质量（kg）:3420 配套动力（kw）:66.2 轴距（mm）:2275 最小离地间隙（mm）:450 常用前轮轮距（mm）:1420 常用后轮轮距（mm）:1600 标准前配重（kg）:280 标准后配重（kg）:200 前进档档位数（个）:12 后退档档位数（个）:12 主变速档位数（个）:4 驱动方式:两轮驱动 | 通用类 | 江苏
动力机械 | 拖拉机 | 轮式拖拉机（不含皮带传动轮式拖拉机） | 90—100马力两轮驱动拖拉机 | 轮式拖拉机 | 常州东风农机集团有限公司 | DF950-6 | 21370 | 0 | 结构尺寸（长*宽*高mm）:4530*2030*2730 整机质量（kg）:3420 配套动力（kw）:70 轴距（mm）:2275 最小离地间隙（mm）:450 常用前轮轮距（mm）:1420 常用后轮轮距（mm）:1600 标准前配重（kg）:280 标准后配重（kg）:200 前进档档位数（个）:12 后退档档位数（个）:12 主变速:4 驱动方式:两轮驱动 | 通用类 | 江苏
动力机械 | 拖拉机 | 轮式拖拉机（不含皮带传动轮式拖拉机） | 90—100马力两轮驱动拖拉机 | 轮式拖拉机 | 江苏沃得农业机械有限公司 | WD900A | 21370 | 0 | 结构尺寸（长*宽*高mm）:4610×2130×2800（至排气管顶）/2760（至安全架顶）/2820（至驾驶室顶） 整机质量（kg）:3580（带安全架）/3850（带驾驶室） 配套动力（kw）:66.2 配套发动机型号:广西玉柴机器股份有限公司YC4A105-T310、一拖（洛阳）柴油机有限公司LR4A3ZU23/0662E、常柴股份有限公司4H11（国Ⅲ排放标准） 标定转速(r/min):2300 驱动方式:两轮驱动 轴距或履带接地长（mm）:2368.5 标准配重（前/后）（kg）:320/360 档位数（前进/倒退/爬行）:12/12/24 主变速档位数/副变速档位数/其他档位数:4/3/2 发动机与离合器联接方式:直联 起动方式:电启动 转向系型式:独立油路、全液压前轮转向 行车制动系型式:静液压、盘式、人力操纵，下置踏板 离合器型式:单片，干式，蝶形弹簧压紧，独立操作，双作用 变速箱型式:4×3×（1+1）×2组成式 轮胎型号（前轮/后轮）:7.5-20/16.9-34 | 通用类 | 江苏
动力机械 | 拖拉机 | 轮式拖拉机（不含皮带传动轮式拖拉机） | 90—100马力两轮驱动拖拉机 | 轮式拖拉机 | 道依茨法尔机械有限公司 | SH950 | 21370 | 0 | 结构尺寸（长*宽*高mm）:4370×2100×2760 整机质量（kg）:3500 配套动力（kw）:70 型式:两轮驱动 轴距（mm）:2270 轮距(前轮/后轮mm):1410、1510、1610、1710/ 1620、1720、1820、1920、2020 常用轮距(前轮/后轮mm):1510/1620 轮距(前轮/后轮)调整方式:有级可调/有级可调 最小离地间隙（离地部位mm）:476(提升油缸支架下端) 档位数前进/倒退/爬行:8/4/12 档位数主变速/副变速/其他:4/3/2 最小使用质量:3500 标准配重(前/后kg):270/480 发动机与离合器联接方式: 直联 | 通用类 | 山东
动力机械 | 拖拉机 | 轮式拖拉机（不含皮带传动轮式拖拉机） | 100马力及以上两轮驱动拖拉机 | 轮式拖拉机 | 安徽省传奇农业机械制造有限公司 | CQ1300 | 23080 | 0 | 结构尺寸（长*宽*高mm）:4800*2080*3000 整机质量（kg）:3880 配套动力（kw）:97.5 驱动方式:两轮驱动 轴距:2600mm 轮距(前轮/后轮)调整方式:有级可调/有级可调 档位数（前进/倒退）:16/8 吸气方式:涡轮增压 气缸数:6缸 标定功率:97.5kW 标定转速:2200r/min 燃油箱容积:135L 轮胎型号(前轮/后轮）:7.5-20/16.9-34（后轮选装14.9-30） | 通用类
动力机械 | 拖拉机 | 轮式拖拉机（不含皮带传动轮式拖拉机） | 100马力及以上两轮驱动拖拉机 | 轮式拖拉机 | 安徽省传奇农业机械制造有限公司 | CQ1200 | 23080 | 0 | 结构尺寸（长*宽*高mm）:4400*2080*2890 整机质量（kg）:3540 配套动力（kw）:88.2 驱动方式:两轮驱动 轴距:2200mm 轮距(前轮/后轮)调整方式:有级可调/有级可调 档位数（前进/倒退）:16F/8R 吸气方式:涡轮增压 气缸数:4缸 标定功率:88.2kW 标定转速:2200r/min 燃油箱容积:135L 轮胎型号(前轮/后轮）:7.5-20/16.9-34（后轮选装14.9-30） | 通用类
动力机械 | 拖拉机 | 轮式拖拉机（不含皮带传动轮式拖拉机） | 100马力及以上两轮驱动拖拉机 | 轮式拖拉机 | 洛阳天宇机械制造有限公司 | 格朗斯-1100 | 23080 | 0 | 结构尺寸（长*宽*高mm）:4300×2100×2820 整机质量（kg）:3980 配套动力（kw）:81 驱动形式:两轮驱动 轴距（㎜）:2490 轮胎型号（前轮/后轮）:6.5-20/16.9-34 最大配重（前/后）（㎏）:220/320 轮距（前轮/后轮）（㎜）:1385～1685/1620～2020 档位数（前进/倒退:16/8 最小离地间隙（㎜）:470 变速箱换挡方式:啮合套换挡 机架型式:无架式 启动方式:电启动 | 通用类
动力机械 | 拖拉机 | 轮式拖拉机（不含皮带传动轮式拖拉机） | 100马力及以上两轮驱动拖拉机 | 轮式拖拉机 | 安徽省传奇农业机械制造有限公司 | CQ1000 | 23080 | 0 | 结构尺寸（长*宽*高mm）:4500*2020*2950 整机质量（kg）:3500 配套动力（kw）:73.5 驱动方式:两轮驱动 轴距:220mm 轮距(前轮/后轮)调整方式:有级可调/有级可调 档位数（前进/倒退）:16F/8R 吸气方式:涡轮增压 气缸数:4缸 标定功率:73.5kW 标定转速:2300r/mi 燃油箱容积:135L 轮胎型号(前轮/后轮）:7.5-20/16.9-34（后轮选装14.9-30） | 通用类
动力机械 | 拖拉机 | 轮式拖拉机（不含皮带传动轮式拖拉机） | 100马力及以上两轮驱动拖拉机 | 轮式拖拉机 | 洛阳千年丰农业机械有限公司 | 千年丰-1100 | 23080 | 0 | 结构尺寸（长*宽*高mm）:4300*2100*2820 整机质量（kg）:3980 配套动力（kw）:81 驱动形式:两轮驱动 轴距（㎜）:2490 轮胎型号（前轮/后轮）:6.5-20/16.9-34 最大配重（前/后）（㎏）:220/320 轮距（前轮/后轮）（㎜）:1385-1685/1620～2020 档位数（前进/倒退）:8F/4R 最小离地间隙（㎜）:470 变速箱换挡方式:啮合套换挡 机架型式:无架式 启动方式:电启动 | 通用类
动力机械 | 拖拉机 | 轮式拖拉机（不含皮带传动轮式拖拉机） | 100马力及以上两轮驱动拖拉机 | 轮式拖拉机 | 河南向阳红机械制造有限公司 | 向阳红-1100 | 23080 | 0 | 结构尺寸（长*宽*高mm）:4580*2110*2900 整机质量（kg）:3670 配套动力（kw）:81 驱动方式:两轮驱动 悬挂装置型式:后置三点悬挂 启动方式:电启动 发动机型式:直列、水冷、四冲程、直喷式 吸气方式:自然吸气 冷却系统型式:强制水冷 转向系型式:全液压转向 离合器型式:12吋干式双作用 变速箱型式:4X（2+1）X2档组成式 轴距:2500mm | 通用类
动力机械 | 拖拉机 | 轮式拖拉机（不含皮带传动轮式拖拉机） | 100马力及以上两轮驱动拖拉机 | 轮式拖拉机 | 洛阳市博马农业工程机械有限公司 | 博马-X1300 | 23080 | 0 | 结构尺寸（长*宽*高mm）:4950×2170×2850 整机质量（kg）:3570 配套动力（kw）:95.6 型式:4×2两轮驱动 轴距mm:2700 轮距(前轮/后轮)mm:1400～1900（出厂1450）/1500～2100（出厂1730） 最小离地间隙（离地部位）mm:380（拖挂下沿） 挡位数(前进/倒退):12/4/－ 各挡理论速度 km/h:低挡：1.96、3.09、3.72、5.86；中挡：4.67、7.34、8.84、13.91；高挡：10.80、16.98、20.46、32.21；倒退挡：5.11、8.03、9.68、15.24 发动机与离合器的联接方式:直联 起动方式:电起动 动力输出轴功率kW:≥81.7 最大牵引力kN:≥26.0 发动机型号:LR6A3ZU23/0956E 标定转速r/min:2300 | 通用类
动力机械 | 拖拉机 | 轮式拖拉机（不含皮带传动轮式拖拉机） | 100马力及以上两轮驱动拖拉机 | 轮式拖拉机 | 山东东汽农业装备有限公司 | DQ1200-II | 23080 | 0 | 结构尺寸（长*宽*高mm）:4880×2090×2900 整机质量（kg）:3800 配套动力（kw）:88.2 驱动方式:两轮驱动 轴距（mm）:2500 轮距(前轮/后轮)（mm）:1385、1485、1585（出厂）、1685/1620（出厂）、1720、1820、1920、2020 前后轴质量（kg）:1400/2400 最小离地（mm）:450（油缸支座） 档位数:12/12/0 发动机与离合器连接方式:直联 启动方式:电起动 发动机商标及品牌:东方红 发动机型号:LR6M5U22/0882E 变速箱型式:4×3×(1+1)组成式 | 通用类
动力机械 | 拖拉机 | 轮式拖拉机（不含皮带传动轮式拖拉机） | 100马力及以上两轮驱动拖拉机 | 轮式拖拉机 | 山东东汽农业装备有限公司 | DQ1200-III | 23080 | 0 | 结构尺寸（长*宽*高mm）:4880×2090×2950 整机质量（kg）:4050 配套动力（kw）:88.2 轴距（mm）:2500 轮距(前轮/后轮)（mm）:1385、1485、1585(出厂)、1685/1620(出厂)、1720、1820、1920、2020 前后轴质量（kg）:1500/2550 最小离地（mm）:450 档位数:12/12/0 发动机与离合器连接方式:直联 启动方式:电启动 发动机商标及品牌:东方红 发动机型号:LR6M5U22/0882E 变速箱型式:4×3×(1+1)组成式 | 通用类
动力机械 | 拖拉机 | 轮式拖拉机（不含皮带传动轮式拖拉机） | 100马力及以上两轮驱动拖拉机 | 轮式拖拉机 | 洛阳市博马农业工程机械有限公司 | 博马-X1200 | 23080 | 0 | 结构尺寸（长*宽*高mm）:4950*2170*2850（安全架顶） 整机质量（kg）:3570 配套动力（kw）:88.2 轴距mm:2700 轮距(前轮/后轮)mm:1400～1900（出厂1450）/1500～2100（出厂1730） 最小离地间隙（离地部位）mm:380（拖挂下沿） 挡位数(前进/倒退):12/4/－ 型式:4×2两轮驱动 发动机与离合器的联接方式:直联 起动方式:电起动 动力输出轴功率kW:≥75.0 最大牵引力kN:≥24.0 发动机型号型号:LR6M5U23/0882E 标定转速r/min:2300 | 通用类
动力机械 | 拖拉机 | 轮式拖拉机（不含皮带传动轮式拖拉机） | 100马力及以上两轮驱动拖拉机 | 轮式拖拉机 | 雷沃重工股份有限公司 | M1000-D4 | 23080 | 0 | 结构尺寸（长*宽*高mm）:4530*2050*2810 整机质量（kg）:3800 配套动力（kw）:73.5 配套发动机厂家及型号:雷沃动力1104D-S4TA05 轴距（mm）:2310 前后轮轮距（mm）:1385-1685/1608-1996 档位数（前进/倒退/爬行）:10/10/5 轮胎规格（前轮/后轮）:7.5-20/16.9-34 驱动方式:两轮驱动 轮距调整方式:有级可调 转向系型式:前轮液压转向 制动系型式:湿式、盘式 变速箱换挡方式:机械有级变速 | 通用类
动力机械 | 拖拉机 | 轮式拖拉机（不含皮带传动轮式拖拉机） | 100马力及以上两轮驱动拖拉机 | 轮式拖拉机 | 河南向阳红机械制造有限公司 | 向阳红-1000 | 23080 | 0 | 结构尺寸（长*宽*高mm）:4290*2085*2950 整机质量（kg）:3720 配套动力（kw）:73.5 轴距:2195mm 驱动方式:两轮驱动 档位数:16F+8R 冷却方式:强制水冷 发动机结构型式:直列、水冷、四冲程、电控柴油机 启动方式:电启动 离合器型式:12吋干式双作用 悬挂装置型式:后置三点悬挂 动力输出轴转速:760/1000r/min 变速箱型式:4X（2+1）X2档组成式 | 通用类
动力机械 | 拖拉机 | 轮式拖拉机（不含皮带传动轮式拖拉机） | 100马力及以上两轮驱动拖拉机 | 轮式拖拉机 | 雷沃重工股份有限公司 | M1400-D | 23080 | 0 | 结构尺寸（长*宽*高mm）:4780*2050*2900 整机质量（kg）:4080 配套动力（kw）:103 配套发动机厂家及型号:雷沃动力1006D-S6TA00 轴距（mm）:2619 前后轮轮距（mm）:1385-1685/1608-1996 档位数:16/8/0 轮胎规格:7.5-20/16.9-30 驱动方式:四轮驱动 轮距调整方式 :有级可调 转向系型式:前轮液压转向 制动系型式:湿式、盘式 变速箱换挡方式:机械有级变速 | 通用类
动力机械 | 拖拉机 | 轮式拖拉机（不含皮带传动轮式拖拉机） | 100马力及以上两轮驱动拖拉机 | 轮式拖拉机 | 雷沃重工股份有限公司 | M1200-D4 | 23080 | 0 | 结构尺寸（长*宽*高mm）:4530*2050*2810 整机质量（kg）:3800 配套动力（kw）:88.2 配套发动机厂家及型号:雷沃动力1104D-S4TA03 轴距（mm）:2310 前后轮轮距（mm）:1385-1685/1608-1996 档位数:10/10/5 轮胎规格:7.5-20/16.9-34 驱动方式:两轮驱动 轮距调整方式:有级可调 转向系型式:前轮液压转向 制动系型式:湿式、盘式 变速箱换挡方式:机械有级变速 | 通用类
动力机械 | 拖拉机 | 轮式拖拉机（不含皮带传动轮式拖拉机） | 100马力及以上两轮驱动拖拉机 | 轮式拖拉机 | 洛阳市博马农业工程机械有限公司 | 博马-1100 | 23080 | 0 | 结构尺寸（长*宽*高mm）:4650*2150*3040 整机质量（kg）:3570 配套动力（kw）:81 型式:4×2 两轮驱动 轴距（mm）:2600 轮距（前轮/后轮）（mm）:1400~1900/1500~2100 最小离地间隙（离地部位）（mm）:360（牵引架） 档位数（前进/倒退/爬行）:12/4/无 各档理论速度（km/h）:前进挡：低：1.87/2.94/3.55/5.58；中：4.45/6.99/8.42/13.26；高：10.30/16.18/19.50/30.69；倒退挡：4.87/7.66/9.23/14.52 发动机与离合器联接方式:直联 启动方式:电起动 动力输出轴输出功率（kW）:69.0 最大牵引力（kN）:22.0 发动机 商标或品牌:东方红 发动机 型式:水冷、直列、直喷、四冲程 发动机 型号:LR6M5U23/0810E 发动机 吸气方式:自然吸气 发动机 气缸数（缸）:6 发动机 缸径×行程（mm）:110×135 发动机 排量（L）:7.7 发动机 压缩比:17.5:1 发动机 标定转速（r/min）:2300 | 通用类
动力机械 | 拖拉机 | 轮式拖拉机（不含皮带传动轮式拖拉机） | 100马力及以上两轮驱动拖拉机 | 轮式拖拉机 | 中联重机股份有限公司 | RS1400-F | 23080 | 0 | 结构尺寸（长*宽*高mm）:5200×2340×3150 整机质量（kg）:4750 配套动力（kw）:103 轴距（mm）:2640 轮距（前轮/后轮）调整方式:有级可调/无级可调 前轴质量/后轴质量（kg）:1700/3050 档位数（前进/倒退/爬行）:16/8/0 整机启动方式:电启动 整机型式:4×2两轮驱动 轮距（前轮/后轮）mm:1550、1650、1750（出厂1550）/1800~2100（出厂1850） 最小离地间隙（离地部位）mm:500(发动机与前托架对接处) 最大配重（前/后）kg:440/480 发动机与离合器联接方式:直联式 驾驶室型式:整体焊接式 | 通用类
动力机械 | 拖拉机 | 轮式拖拉机（不含皮带传动轮式拖拉机） | 100马力及以上两轮驱动拖拉机 | 轮式拖拉机 | 江苏常发农业装备股份有限公司 | CFG1300 | 23080 | 0 | 结构尺寸（长*宽*高mm）:5044*2120*2995 整机质量（kg）:4370 配套动力（kw）:95.6 整机结构形式:两轮驱动 轴距（mm）:2681 轮距（前轮/后轮）（mm）:前轮：1550-1850；后轮：1656-2088 最小离地间隙（mm）:425 发动机与离合器连接方式:直联式 发动机冷却形式:强制水冷 发动机吸气方式:增压中空空冷 悬挂装置形式:后置、三点悬挂 额定转速（r/min）:2300 档位数:前进12/倒退12 | 通用类
动力机械 | 拖拉机 | 轮式拖拉机（不含皮带传动轮式拖拉机） | 100马力及以上两轮驱动拖拉机 | 轮式拖拉机 | 山拖农机装备有限公司 | ME1400 | 23080 | 0 | 结构尺寸（长*宽*高mm）:4765*2100*2970 整机质量（kg）:4000 配套动力（kw）:102.9 发动机型号:YC6J165-T302 变速箱型式: 4×（2+1）×2档组成式 变速箱换档方式:啮合套换档 轮胎型号（前轮/后轮）:7.50-20/18.4-34 冷态行车制动平均减速度:≥2.5 m/s2 驱动方式:两轮驱动 动力输出轴标定功率下限:≥83.2kW 最大牵引功率工况下的牵引比油耗:≤369 g/(kw·h) 框架上最大提升力: ≥24.8kN 悬挂装置型式:后置三点悬挂 | 通用类
动力机械 | 拖拉机 | 轮式拖拉机（不含皮带传动轮式拖拉机） | 100马力及以上两轮驱动拖拉机 | 轮式拖拉机 | 潍坊红柳机械开发有限公司 | 1200 | 23080 | 0 | 结构尺寸（长*宽*高mm）:4850×2060×2850 整机质量（kg）:3800 配套动力（kw）:88.2 型式:4×2轮式 轴距（mm）:2530 最小离地间隙:375mm 档位数（前进/倒退）:16/8 变速箱换挡方式:主副变速啮合套换挡 变速箱型式:4×（2+1）×2组成式 离合器型式:单片、干式、双作用离合器 转向器型式:摆线转阀式全液压转向器 悬挂装置型式:后置三点悬挂 动力输出轴型式:后置独立式 | 通用类
动力机械 | 拖拉机 | 轮式拖拉机（不含皮带传动轮式拖拉机） | 100马力及以上两轮驱动拖拉机 | 轮式拖拉机 | 雷沃重工股份有限公司 | M1300-D | 23080 | 0 | 结构尺寸（长*宽*高mm）:4780*2050*2900 整机质量（kg）:4080 配套动力（kw）:95.6 配套发动机厂家及型号:雷沃动力1006D-S6TA01 轴距（mm）:2619 前后轮轮距（mm）:1385-1685/1608-1996 档位数:16/8/0 轮胎规格:7.5-20/16.9-30 驱动方式:四轮驱动 轮距调整方式:有级可调 转向系型式:前轮液压转向 制动系型式:湿式、盘式 变速箱换挡方式:机械有级变速 | 通用类
动力机械 | 拖拉机 | 轮式拖拉机（不含皮带传动轮式拖拉机） | 100马力及以上两轮驱动拖拉机 | 轮式拖拉机 | 山拖农机装备有限公司 | ME1300 | 23080 | 0 | 结构尺寸（长*宽*高mm）:4730*2100*2970 整机质量（kg）:4000 配套动力（kw）:95.6 驱动方式:两轮驱动 发动机型号:LR6A3ZU23/0956E 变速箱型式:4×（2+1）×2组成式 变速箱换档方式:啮合套换档 轮胎型号（前轮/后轮）:7.50-20/18.4-34 冷态行车制动平均减速度:≥2.5 m/s2 动力输出轴标定功率下限:≥77.2kW 最大牵引功率工况下的牵引比油耗:≤369 g/(kw·h) 框架上最大提升力:≥22.9kN 悬挂装置型式:后置三点悬挂 | 通用类
动力机械 | 拖拉机 | 轮式拖拉机（不含皮带传动轮式拖拉机） | 100马力及以上两轮驱动拖拉机 | 轮式拖拉机 | 雷沃重工股份有限公司 | M1400-DA | 23080 | 0 | 结构尺寸（长*宽*高mm）:4780*2050*2900 整机质量（kg）:3780 配套动力（kw）:103 配套发动机厂家及型号:雷沃动力1006D-S6TA00 轴距（mm）:2619 前后轮轮距（mm）:1385-1685/1608-1996 档位数:16/8/0 轮胎规格:7.5-20/16.9-30 驱动方式:四轮驱动 轮距调整方式:有级可调 转向系型式:前轮液压转向 制动系型式:湿式、盘式 变速箱换挡方式:机械有级变速 | 通用类
动力机械 | 拖拉机 | 轮式拖拉机（不含皮带传动轮式拖拉机） | 100马力及以上两轮驱动拖拉机 | 轮式拖拉机 | 中联重机股份有限公司 | RC1300 | 23080 | 0 | 结构尺寸（长*宽*高mm）:4600×2095×2960 整机质量（kg）:3640 配套动力（kw）:95.6 轴距（mm）:2366 轮距（前轮/后轮）调整方式:有级调整/有级调整 前轴质量/后轴质量（kg）:1370/2270 档位数（前进/倒退/爬行）:16/8/0 整机启动方式:电启动 整机型式:4×2两轮驱动 轮距（前轮/后轮）mm:1550/1615 最小离地间隙（离地部位）mm:430 最大配重（前/后）kg:220/480 发动机与离合器联接方式:直联式 驾驶室型式:整体焊接式 | 通用类
动力机械 | 拖拉机 | 轮式拖拉机（不含皮带传动轮式拖拉机） | 100马力及以上两轮驱动拖拉机 | 轮式拖拉机 | 雷沃重工股份有限公司 | M1200-DS4 | 23080 | 0 | 结构尺寸（长*宽*高mm）:4780*2050*2900 整机质量（kg）:4080 配套动力（kw）:88.2 配套发动机厂家及型号:雷沃动力1006D-S6TA02 轴距（mm）:2619 前后轮轮距（mm）:1385、1485、1585、1685/1608、1692、1796、1892、1996 档位数:10/10/5 轮胎规格:7.5-20/16.9-30 驱动方式:两轮驱动 轮距调整方式:有级可调 转向系型式:前轮液压转向 制动系型式:湿式、盘式 变速箱换挡方式:机械有级变速 | 通用类
动力机械 | 拖拉机 | 轮式拖拉机（不含皮带传动轮式拖拉机） | 100马力及以上两轮驱动拖拉机 | 轮式拖拉机 | 山东东汽农业装备有限公司 | DQ1100-II | 23080 | 0 | 结构尺寸（长*宽*高mm）:4880×2090×2900 整机质量（kg）:3800 配套动力（kw）:81 驱动方式:两轮驱动 轴距（mm）:2500 轮距(前轮/后轮)（mm）:1385、1485、1585（出厂）、1685/1620（出厂）~2020 前后轴质量（kg）:1400/2400 最小离地（mm）:450（油缸支座） 档位数:12/12/0 发动机与离合器连接方式:直联 启动方式:电起动 发动机商标及品牌:东方红 发动机型号:LR6M5U22/0810E 变速箱型式:4×3×(1+1)组成式 | 通用类
动力机械 | 拖拉机 | 轮式拖拉机（不含皮带传动轮式拖拉机） | 100马力及以上两轮驱动拖拉机 | 轮式拖拉机 | 山东东汽农业装备有限公司 | DQ1100-III | 23080 | 0 | 结构尺寸（长*宽*高mm）:4880×2090×2950 整机质量（kg）:4050 配套动力（kw）:81 驱动方式:两轮驱动 轴距（mm）:2500 轮距(前轮/后轮)（mm）:1385、1485、1585（出厂）、1685/1620（出厂）~2020 前后轴质量（kg）:1500/2550 最小离地（mm）:450（油缸支座） 档位数:12/12/0 发动机与离合器连接方式:直联 启动方式:电起动 发动机商标及品牌:东方红 发动机型号:LR6M5U22/0810E 变速箱型式:4×3×(1+1)组成式 | 通用类
动力机械 | 拖拉机 | 轮式拖拉机（不含皮带传动轮式拖拉机） | 100马力及以上两轮驱动拖拉机 | 轮式拖拉机 | 山拖农机装备有限公司 | TS1200Ⅲ | 23080 | 0 | 结构尺寸（长*宽*高mm）:4600*2150*2870 整机质量（kg）:4000 配套动力（kw）:88.2 驱动方式:两轮驱动 发动机型号:YC6J140-T302 变速箱型式: 4×（2+1）×2组成式 变速箱换档方式:啮合套换挡 轮胎型号（前轮/后轮）:6.50-20/16.9-34 冷态行车制动平均减速度: ≥2.5 m/s2 动力输出轴标定功率下限:≥71.22 kW 最大牵引功率工况下的牵引比油耗:≤369 g/(kw·h) 框架上最大提升力:≥21.17kN 悬挂装置型式:后置三点悬挂 | 通用类
动力机械 | 拖拉机 | 轮式拖拉机（不含皮带传动轮式拖拉机） | 100马力及以上两轮驱动拖拉机 | 轮式拖拉机 | 山拖农机装备有限公司 | ME1200A | 23080 | 0 | 结构尺寸（长*宽*高mm）:4360*2050*2850 整机质量（kg）:3915 配套动力（kw）:88.2 驱动方式:两轮驱动 发动机型号:YC4A130-T310 变速箱型式:4×（2+1）×2组成式 变速箱换档方式:啮合套换档 轮胎型号（前轮/后轮）:6.50-20/16.9-34 冷态行车制动平均减速度:≥2.5m/s2 动力输出轴标定功率下限:≥75.34kW 最大牵引功率工况下的牵引比油耗:≤369g/(kw·h) 框架上最大提升力:≥21.4kN 悬挂装置型式:后置三点悬挂 | 通用类
动力机械 | 拖拉机 | 轮式拖拉机（不含皮带传动轮式拖拉机） | 100马力及以上两轮驱动拖拉机 | 轮式拖拉机 | 雷沃重工股份有限公司 | M1200-DS2 | 23080 | 0 | 结构尺寸（长*宽*高mm）:4780*2050*2900 整机质量（kg）:4080 配套动力（kw）:88.2 配套发动机厂家及型号:雷沃动力1006D-S6TA02 轴距（mm）:2619 前后轮轮距（mm）:1385-1685/1608-1996 档位数:12/4/0 轮胎规格:7.5-20/16.9-30 驱动方式:两轮驱动 轮距调整方式:有级可调 转向系型式:前轮液压转向 制动系型式:湿式、盘式 变速箱换挡方式:机械有级变速 | 通用类
动力机械 | 拖拉机 | 轮式拖拉机（不含皮带传动轮式拖拉机） | 100马力及以上两轮驱动拖拉机 | 轮式拖拉机 | 中联重机股份有限公司 | RC1300-F | 23080 | 0 | 结构尺寸（长*宽*高mm）:5060×2265 ×2995 整机质量（kg）:4310 配套动力（kw）:95.6 整机型式:4×2两轮驱动 轴距（mm）:2580 轮距（前轮/后轮）mm:1750、1850/1690~1900 轮距（前轮/后轮）调整方式:有级可调/无级可调 最小离地间隙（离地部位）mm:450（油缸下沿） 前轴质量/后轴质量（kg）:1500/2810 最大配重（前/后）kg:440/640 档位数（前进/倒退/爬行）:16/8/0 发动机与离合器联接方式:直联式 整机启动方式:电启动 驾驶室或安全架型式:整体焊接式 | 通用类
动力机械 | 拖拉机 | 轮式拖拉机（不含皮带传动轮式拖拉机） | 100马力及以上两轮驱动拖拉机 | 轮式拖拉机 | 中联重机股份有限公司 | RS1400-FA | 23080 | 0 | 结构尺寸（长*宽*高mm）:5200×2340×3150 整机质量（kg）:4550 配套动力（kw）:103 轴距（mm）:2640 轮距（前轮/后轮）调整方式:有级调整/无级调整 前轴质量/后轴质量（kg）:1650/2900 档位数（前进/倒退/爬行）:16/8/0 整机启动方式:电启动 整机型式:4×2两轮驱动 轮距（前轮/后轮）mm:1550、1650、1750（出厂1550）/1800~2100（出厂1850） 最小离地间隙（离地部位）mm:500(发动机与前托架对接处) 最大配重（前/后）kg:440/480 发动机与离合器联接方式:直联式 驾驶室型式:两柱式 | 通用类
动力机械 | 拖拉机 | 轮式拖拉机（不含皮带传动轮式拖拉机） | 100马力及以上两轮驱动拖拉机 | 轮式拖拉机 | 雷沃重工股份有限公司 | M1200-DSA3 | 23080 | 0 | 结构尺寸（长*宽*高mm）:4780*2050*2900 整机质量（kg）:3780 配套动力（kw）:88.2 配套发动机厂家及型号:雷沃动力1006D-S6TA02 轴距（mm）:2619 前后轮轮距（mm）:1385、1485、1585、1685/1608、1692、1796、1892、1996 档位数:10/10/0 轮胎规格:7.5-20/16.9-30 轮距调整方式:有级可调 转向系型式:前轮液压转向 制动系型式:湿式、盘式 变速箱换挡方式:机械有级变速 液压悬挂系统型式:开心、分置式 | 通用类
动力机械 | 拖拉机 | 轮式拖拉机（不含皮带传动轮式拖拉机） | 100马力及以上两轮驱动拖拉机 | 轮式拖拉机 | 雷沃重工股份有限公司 | M1200-DSA2 | 23080 | 0 | 结构尺寸（长*宽*高mm）:4780*2050*2900 整机质量（kg）:3780 配套动力（kw）:88.2 配套发动机厂家及型号:雷沃动力1006D-S6TA02 轴距（mm）:2619 前后轮轮距（mm）:1385-1685/1608-1996 档位数:12/4/0 轮胎规格:7.5-20/16.9-30 驱动方式:两轮驱动 轮距调整方式:有级可调 转向系型式:前轮液压转向 制动系型式:湿式、盘式 变速箱换挡方式:机械有级变速 | 通用类
动力机械 | 拖拉机 | 轮式拖拉机（不含皮带传动轮式拖拉机） | 100马力及以上两轮驱动拖拉机 | 轮式拖拉机 | 雷沃重工股份有限公司 | M1200-DS | 23080 | 0 | 结构尺寸（长*宽*高mm）:4780*2050*2900 整机质量（kg）:4080 配套动力（kw）:88.2 配套发动机厂家及型号:雷沃动力1006D-S6TA02 轴距（mm）:2619 前后轮轮距（mm）:1385、1485、1585、1685/1608、1692、1796、1892、1996 档位数:16/8/0 轮胎规格:7.5-20/16.9-30 驱动方式:两轮驱动 轮距调整方式:有级可调 转向系型式:前轮液压转向 制动系型式:湿式、盘式 变速箱换挡方式:机械有级变速 | 通用类
动力机械 | 拖拉机 | 轮式拖拉机（不含皮带传动轮式拖拉机） | 100马力及以上两轮驱动拖拉机 | 轮式拖拉机 | 雷沃重工股份有限公司 | M1200-DA4 | 23080 | 0 | 结构尺寸（长*宽*高mm）:4530*2050*2810 整机质量（kg）:3500 配套动力（kw）:88.2 配套发动机厂家及型号:雷沃动力1104D-S4TA03 轴距（mm）:2310 前后轮轮距（mm）:1385-1685/1608-1996 档位数:10/10/5 轮胎规格:7.5-20/16.9-34 驱动方式:两轮驱动 轮距调整方式:有级可调 转向系型式:前轮液压转向 制动系型式:湿式、盘式 变速箱换挡方式:机械有级变速 | 通用类
动力机械 | 拖拉机 | 轮式拖拉机（不含皮带传动轮式拖拉机） | 100马力及以上两轮驱动拖拉机 | 轮式拖拉机 | 山拖农机装备有限公司 | ME1300-A | 23080 | 0 | 结构尺寸（长*宽*高mm）:4730*2100*2915 整机质量（kg）:3850 配套动力（kw）:95.6 驱动方式:两轮驱动 发动机型号:LR6A3ZU23/0956E 变速箱型式:4×（2+1）×2组成式 变速箱换档方式:啮合套换档 轮胎型号（前轮/后轮）:7.50-20/18.4-34 冷态行车制动平均减速度:≥2.5 m/s2 动力输出轴标定功率下限:≥77.2kW 最大牵引功率工况下的牵引比油耗:≤369 g/(kw·h) 框架上最大提升力:≥22.9kN 悬挂装置型式:后置三点悬挂 | 通用类
动力机械 | 拖拉机 | 轮式拖拉机（不含皮带传动轮式拖拉机） | 100马力及以上两轮驱动拖拉机 | 轮式拖拉机 | 雷沃重工股份有限公司 | M1300-DA | 23080 | 0 | 结构尺寸（长*宽*高mm）:4780*2050*2900 整机质量（kg）:3780 配套动力（kw）:95.6 配套发动机厂家及型号:雷沃动力1006D-S6TA01 轴距（mm）:2619 前后轮轮距（mm）:1385、1485、1585、1685/1608、1692、1796、1892、1996 档位数:16/8/0 轮胎规格:7.5-20/16.9-30 驱动方式:两轮驱动 轮距调整方式:有级可调 转向系型式:前轮液压转向 制动系型式:湿式、盘式 变速箱换挡方式:机械有级变速 | 通用类
动力机械 | 拖拉机 | 轮式拖拉机（不含皮带传动轮式拖拉机） | 100马力及以上两轮驱动拖拉机 | 轮式拖拉机 | 中联重机股份有限公司 | RC1300-A | 23080 | 0 | 结构尺寸（长*宽*高mm）:4600×2095×2960 整机质量（kg）:3390 配套动力（kw）:95.6 轴距（mm）:2366 轮距（前轮/后轮）调整方式:有级调整/有级调整 前轴质量/后轴质量（kg）:1330/2060 档位数（前进/倒退/爬行）:16/8/0 整机启动方式:电启动 整机型式:4×2两轮驱动 轮距（前轮/后轮）mm:1550/1615 最小离地间隙（离地部位）mm:430 最大配重（前/后）kg:220/480 发动机与离合器联接方式:直联式 驾驶室或安全架型式:两柱式 | 通用类
动力机械 | 拖拉机 | 轮式拖拉机（不含皮带传动轮式拖拉机） | 100马力及以上两轮驱动拖拉机 | 轮式拖拉机 | 中联重机股份有限公司 | RC1200-F | 23080 | 0 | 结构尺寸（长*宽*高mm）:4985×2435×2995 整机质量（kg）:4310 配套动力（kw）:88.2 轴距（mm）:2582 轮距（前轮/后轮）调整方式:有级调整/有级调整 前轴质量/后轴质量（kg）:1500/2810 档位数（前进/倒退/爬行）:16/8 整机启动方式:电启动 整机型式:4×2两轮驱动 轮距（前轮/后轮）mm:1550/1620 最小离地间隙（离地部位）mm:530（油缸支座下沿） 最大配重（前/后）kg:440/640 发动机与离合器联接方式:直联式 驾驶室或安全架型式:整体焊接式 | 通用类
动力机械 | 拖拉机 | 轮式拖拉机（不含皮带传动轮式拖拉机） | 100马力及以上两轮驱动拖拉机 | 轮式拖拉机 | 山拖农机装备有限公司 | TS1100Ⅲ | 23080 | 0 | 结构尺寸（长*宽*高mm）:4600*2150*2870 整机质量（kg）:4000 配套动力（kw）:81 驱动方式:两轮驱动 发动机型号:YC6J125-T304 变速箱型式 : 4×（2+1）×2组成式 变速箱换档方式 :啮合套换挡 轮胎型号（前轮/后轮）:6.50-20/16.9-34 冷态行车制动平均减速度:≥2.5 m/s2 动力输出轴标定功率下限:≥65.41 kW 最大牵引功率工况下的牵引比油耗:≤369 g/(kw·h) 框架上最大提升力:≥19.44kN 悬挂装置型式:后置三点悬挂 | 通用类
动力机械 | 拖拉机 | 轮式拖拉机（不含皮带传动轮式拖拉机） | 100马力及以上两轮驱动拖拉机 | 轮式拖拉机 | 山拖农机装备有限公司 | ME1100A | 23080 | 0 | 结构尺寸（长*宽*高mm）:4360*2050*2850 整机质量（kg）:3915 配套动力（kw）:81 驱动方式:两轮驱动 发动机型号:YC4A120-T310 变速箱型式 : 4×（2+1）×2组成式 变速箱换档方式:啮合套换档 轮胎型号（前轮/后轮）:6.50-20/16.9-34 冷态行车制动平均减速度:≥2.5m/s2 动力输出轴标定功率下限:≥69.3kW 最大牵引功率工况下的牵引比油耗:≤369g/(kw·h) 框架上最大提升力:≥19.5kN 悬挂装置型式:后置三点悬挂 | 通用类
动力机械 | 拖拉机 | 轮式拖拉机（不含皮带传动轮式拖拉机） | 100马力及以上两轮驱动拖拉机 | 轮式拖拉机 | 雷沃重工股份有限公司 | M1200-D2 | 23080 | 0 | 结构尺寸（长*宽*高mm）:4530*2050*2810 整机质量（kg）:3800 配套动力（kw）:88.2 配套发动机厂家及型号:雷沃动力1104D-S4TA03 轴距（mm）:2366 前后轮轮距（mm）:1385-1685/1608-1996 档位数:12/4/0 轮胎规格:7.5-20/16.9-34 驱动方式:两轮驱动 轮距调整方式:有级可调 转向系型式:前轮液压转向 制动系型式:湿式、盘式 变速箱换挡方式:机械有级变速 | 通用类
动力机械 | 拖拉机 | 轮式拖拉机（不含皮带传动轮式拖拉机） | 100马力及以上两轮驱动拖拉机 | 轮式拖拉机 | 中联重机股份有限公司 | RC1300-FA | 23080 | 0 | 结构尺寸（长*宽*高mm）:5060×2265×2995 整机质量（kg）:4060 配套动力（kw）:95.6 整机型式:4×2两轮驱动 轴距（mm）:2580 轮距（前轮/后轮）mm:1550、1650、1750、1850、/1690~1900 轮距（前轮/后轮）调整方式:有级可调/无级可调 最小离地间隙（离地部位）mm:450（油缸下沿） 前轴质量/后轴质量（kg）:1420/2660 最大配重（前/后）kg:440/640 档位数（前进/倒退/爬行）:16/8/0 发动机与离合器联接方式:直联式 整机启动方式:电启动 驾驶室或安全架型式:两柱式 | 通用类
动力机械 | 拖拉机 | 轮式拖拉机（不含皮带传动轮式拖拉机） | 100马力及以上两轮驱动拖拉机 | 轮式拖拉机 | 中联重机股份有限公司 | RS1300-FA | 23080 | 0 | 结构尺寸（长*宽*高mm）:5130×2340×3070 整机质量（kg）:4320 配套动力（kw）:95.6 整机型式:4×2两轮驱动 轴距（mm）:2580 轮距（前轮/后轮）mm:1550/1860 轮距（前轮/后轮）调整方式:有级可调/无级可调 最小离地间隙（离地部位）mm:525 前轴质量/后轴质量（kg）:1510/2810 最大配重（前/后）kg:440/480 档位数（前进/倒退/爬行）:16/8/0 发动机与离合器联接方式:直联式 整机启动方式:电启动 驾驶室或安全架型式:两柱式 | 通用类
动力机械 | 拖拉机 | 轮式拖拉机（不含皮带传动轮式拖拉机） | 100马力及以上两轮驱动拖拉机 | 轮式拖拉机 | 中联重机股份有限公司 | RS1300-F | 23080 | 0 | 结构尺寸（长*宽*高mm）:5130×2340×3070 整机质量（kg）:4520 配套动力（kw）:95.6 整机型式:4×2两轮驱动 轴距（mm）:2580 轮距（前轮/后轮）mm:1550/1860 轮距（前轮/后轮）调整方式:有级可调/无级可调 最小离地间隙（离地部位）mm:525 前轴质量/后轴质量（kg）:1590/2930 最大配重（前/后）kg:440/480 档位数（前进/倒退/爬行）:16/8/0 发动机与离合器联接方式:直联式 整机启动方式:电启动 驾驶室或安全架型式:整体焊接式 | 通用类
动力机械 | 拖拉机 | 轮式拖拉机（不含皮带传动轮式拖拉机） | 100马力及以上两轮驱动拖拉机 | 轮式拖拉机 | 天津拖拉机制造有限公司 | TNE1300-1 | 23080 | 0 | 结构尺寸（长*宽*高mm）:4785×2070×2895 整机质量（kg）:3760 配套动力（kw）:95.6 型式:4×2两轮驱动 轴距(mm):2506 轮距(前轮/后轮) (mm):(1550)、1650、1750、1850、1950、2050/(1616)、1703、1818、1901、2016 最大配重(前/后) (kg):310/480 挡位数(前进/倒退/爬行):16F/8R 动力输出轴输出功率(kW):81.3 最大牵引力(kN):25 驾驶室或安全架:安全驾驶室 最小离地间隙(mm):499 标定转速(r/min):2300 转向系型式:独立油路全液压前轮转向 离合器型式:单片，干式，独立操纵双作用 变速箱换挡方式:主副变速直齿啮合套换档 轮胎型号(前轮/后轮):6.5-20/16.9-34 液压悬挂系统型式:开心、分置式 悬挂装置型式及类别:后置三点，球铰、Ⅱ类 调节方式:位调节、浮动调节 动力输出轴型式:后置独立式 动力输出轴转速(r/min):760/850 框架上最大提升力(kN):21.2 | 通用类
动力机械 | 拖拉机 | 轮式拖拉机（不含皮带传动轮式拖拉机） | 100马力及以上两轮驱动拖拉机 | 轮式拖拉机 | 江苏常发农业装备股份有限公司 | CFG1200 | 23080 | 0 | 结构尺寸（长*宽*高mm）:5044*2120*2995 整机质量（kg）:4100 配套动力（kw）:88.2 整机结构形式:两轮驱动 最小离地间隙（mm）:425 轴距（mm）:2681 轮距（前轮/后轮）（mm）:前轮：1550-1850；后轮：1656-2088 发动机与离合器连接方式:直联式 发动机冷却形式:强制水冷 发动机吸气方式:增压空空中冷 驾驶室与安全架形式:安全驾驶室 悬挂装置形式:后置、三点悬挂 档位数:前进12/倒退12 | 通用类
动力机械 | 拖拉机 | 轮式拖拉机（不含皮带传动轮式拖拉机） | 100马力及以上两轮驱动拖拉机 | 轮式拖拉机 | 山东时风(集团)有限责任公司 | SF1300B-1 | 23080 | 0 | 结构尺寸（长*宽*高mm）:4794（选装发动机4545）×2048×2820 整机质量（kg）:4285(选装发动机4185) 配套动力（kw）:95.6 型号:SF1300B-1 型式:4X2两轮驱动 用途:一般农业用 外廓尺寸（长X宽X高）mm:4794（选装发动机4545）×2048×2820 轴距 （mm）:2510（选装发动机2195） 轮距（前轮/后轮）mm:1530、1630、1730、1830、（初始1530）/1620、1720、1820、1920、2020（初始1620） 轮距（前轮/后轮）调整方式 :伸缩轴管/钢圈翻转 最小离地间隙 （mm）:465（选装发动机430） 最小使用质量 kg:4285(选装发动机4185) 前轴质量/后轴质量 kg:1570/2715（选装发动机1690/2495） 最大配重（前/后）kg:330/540 档位数（前进/倒退/爬行）:16/8/12 （选装8/4/-） 各档理论速度 km/h:见检验报告附表 发动机与离合器联接方式:直联 启动方式:电启动 | 通用类
动力机械 | 拖拉机 | 轮式拖拉机（不含皮带传动轮式拖拉机） | 100马力及以上两轮驱动拖拉机 | 轮式拖拉机 | 山东时风(集团)有限责任公司 | SF1400B | 23080 | 0 | 结构尺寸（长*宽*高mm）:4545×2290×2930 整机质量（kg）:3985 配套动力（kw）:103 型号:SF1400B 型式:4X2两轮驱动 用途:一般农业用 外廓尺寸（长X宽X高）mm:4545×2290×2930 轴距 （mm）:2195 轮距（前轮/后轮）mm:1630/1620 轮距（前轮/后轮）调整方式 :伸缩轴管/钢圈翻转 最小离地间隙 （mm）:430 最小使用质量 kg:3985 前轴质量/后轴质量 kg:1650/2335 最大配重（前/后）kg:440/900 档位数（前进/倒退/爬行）:16/8/12 （选装8/4/-） 各档理论速度 km/h:见检验报告附表 发动机与离合器联接方式:直联 启动方式:电启动 | 通用类
动力机械 | 拖拉机 | 轮式拖拉机（不含皮带传动轮式拖拉机） | 100马力及以上两轮驱动拖拉机 | 轮式拖拉机 | 山东萨丁重工有限公司 | SD1400 | 23080 | 0 | 结构尺寸（长*宽*高mm）:5060*2030*2810 整机质量（kg）:4400 配套动力（kw）:105 型号:SD1400 型式:4x2轮式 用途:农田作业、运输 轴距:2620mm 轮距（前轮/后轮）:1450(1450/1700/1780/1880)/1620(1500-1300)mm 最小离地间隙:465mm 前轴质量/后轴质量:1590/2810mm 最大配重（前/后）:440/480mm 档位数（前后）:16/8 发动机与离合器联接方式:直联式 起动方式:电启动 动力输出轴功率:89.3kw 最大牵引力:24kn 驾驶室型式:普通驾驶室 发动机型式:六缸、直列、立式、水冷 转向系型式:全液压转向 转向器型式:摆线转阀式 制动器型式:湿式、盘式制动 离合器型式:干式、双作用 变速箱型式:4x(2+1)x2组成式 差速器型式（前/后）:无/闭式、四个行星齿轮 悬挂装置型式:后置三点悬挂 动力输出轴型式:后置独立式 机架型式:无架式 | 通用类
动力机械 | 拖拉机 | 轮式拖拉机（不含皮带传动轮式拖拉机） | 100马力及以上两轮驱动拖拉机 | 轮式拖拉机 | 雷沃重工股份有限公司 | M1200-D3 | 23080 | 0 | 结构尺寸（长*宽*高mm）:4530*2050*2810 整机质量（kg）:3800 配套动力（kw）:88.2 配套发动机厂家及型号:雷沃动力1104D-S4TA03 轴距（mm）:2366 前后轮轮距（mm）:1385-1685/1608-1996 档位数:10/10/0 轮胎规格:7.5-20/16.9-34 驱动方式:两轮驱动 轮距调整方式:有级可调 转向系型式:前轮液压转向 制动系型式:湿式、盘式 湿式、盘式:机械有级变速 | 通用类
动力机械 | 拖拉机 | 轮式拖拉机（不含皮带传动轮式拖拉机） | 100马力及以上两轮驱动拖拉机 | 轮式拖拉机 | 山东东汽农业装备有限公司 | DQ1000-III | 23080 | 0 | 结构尺寸（长*宽*高mm）:4880×2090×2950 整机质量（kg）:3900 配套动力（kw）:73.5 驱动方式:两轮驱动 轴距（mm）:2500 轮距(前轮/后轮)（mm）:1385、1485、1585（出厂）、1685/1620（出厂）~2020 前后轴质量（kg）:1445/2455 最小离地（mm）:450（油缸支座） 档位数:12/12/0 发动机与离合器连接方式:直联 启动方式:电起动 发动机商标及品牌:东方红 发动机型号:LR6B5U22/0735E 变速箱型式:4×3×(1+1)组成式 | 通用类
动力机械 | 拖拉机 | 轮式拖拉机（不含皮带传动轮式拖拉机） | 100马力及以上两轮驱动拖拉机 | 轮式拖拉机 | 山东东汽农业装备有限公司 | DQ1000-II | 23080 | 0 | 结构尺寸（长*宽*高mm）:4880×2090×2900 整机质量（kg）:3800 配套动力（kw）:73.5 驱动方式:两轮驱动 轴距（mm）:2500 轮距(前轮/后轮)（mm）:1385、1485、1585（出厂）、1685/1620（出厂）~2020 前后轴质量（kg）:1400/2400 最小离地（mm）:450（油缸支座） 档位数:12/12/0 发动机与离合器连接方式:直联 启动方式:电起动 发动机商标及品牌:东方红 发动机型号:LR6B5U22/0735E 变速箱型式:4×3×(1+1)组成式 | 通用类
动力机械 | 拖拉机 | 轮式拖拉机（不含皮带传动轮式拖拉机） | 100马力及以上两轮驱动拖拉机 | 轮式拖拉机 | 洛阳市博马农业工程机械有限公司 | 博马-1000 | 23080 | 0 | 结构尺寸（长*宽*高mm）:4531*2100*2700 整机质量（kg）:3030 配套动力（kw）:73.5 型式:4×2 两轮驱动 轴距（mm）:2342 轮距（前轮/后轮）（mm）:1400~1900/1500~2100 最小离地间隙（离地部位）（mm）:360（牵引架底部） 档位数（前进/倒退/爬行）:12/4/－ 各档理论速度（km/h）:前进挡：1.87、2.94、3.55、5.58、4.45、6.99、8.42、13.26、10.30、16.18、19.50、30.69 倒挡：4.87、7.66、9.23、14.52 发动机与离合器联接方式:直联 启动方式:电启动 动力输出轴输出功率（kW）:62.5 最大牵引力（kN）:19.3 发动机 商标或品牌:东方红 发动机 型式:水冷、直列、直喷、四冲程 发动机 型号:LR4B3ZU23/0735E 发动机 吸气方式:涡轮增压 发动机 气缸数（缸）:4 发动机 缸径×行程（mm）:108×125 发动机 排量（L）:4.58 发动机 压缩比:17.5:1 发动机 标定转速（r/min）:2300 | 通用类
动力机械 | 拖拉机 | 轮式拖拉机（不含皮带传动轮式拖拉机） | 100马力及以上两轮驱动拖拉机 | 轮式拖拉机 | 雷沃重工股份有限公司 | M1200-DSA | 23080 | 0 | 结构尺寸（长*宽*高mm）:4780*2050*2900 整机质量（kg）:3780 配套动力（kw）:88.2 配套发动机厂家及型号:雷沃动力1006D-S6TA02 轴距（mm）:2619 前后轮轮距（mm）:1385-1685/1608-1996 档位数:16/8/0 轮胎规格:7.5-20/16.9-30 驱动方式:两轮驱动 轮距调整方式:有级可调 转向系型式:前轮液压转向 制动系型式:湿式、盘式 变速箱换挡方式:机械有级变速 | 通用类
动力机械 | 拖拉机 | 轮式拖拉机（不含皮带传动轮式拖拉机） | 100马力及以上两轮驱动拖拉机 | 轮式拖拉机 | 天津拖拉机制造有限公司 | TNE1200-1 | 23080 | 0 | 结构尺寸（长*宽*高mm）:4685×2046×2895 整机质量（kg）:3760 配套动力（kw）:89 型式:4×2两轮驱动 轴距(mm):2506 轮距(前轮/后轮) (mm):1550、1650、1750、1850、1950、2050/1616、1703、1818、1901、2016 最小离地间隙(mm):499 最大配重(前/后) (kg):310/480 挡位数(前进/倒退/爬行):16F/8R 动力输出轴输出功率(kW):75 最大牵引力(kN):24 驾驶室或安全架:安全驾驶室 发动机型号:PHF6089Z6A(选装：LR6M5U23/0882E) 标定转速(r/min):2300 转向系型式:独立油路全液压前轮转向 离合器型式:单片，干式，独立操纵双作用 变速箱换挡方式:主副变速直齿啮合套换档 轮胎型号(前轮/后轮):6.5-20/16.9-34 液压悬挂系统型式:半分置式 悬挂装置型式及类别:后置三点，球铰、Ⅱ类 调节方式:位调节、浮动调节 动力输出轴型式:后置独立式 动力输出轴转速(r/min):760/850 框架上最大提升力(kN):21.2 | 通用类
动力机械 | 拖拉机 | 轮式拖拉机（不含皮带传动轮式拖拉机） | 100马力及以上两轮驱动拖拉机 | 轮式拖拉机 | 中联重机股份有限公司 | RC1100-F | 23080 | 0 | 结构尺寸（长*宽*高mm）:4985×2340×2915 整机质量（kg）:4310 配套动力（kw）:81 整机型式:4×2两轮驱动 轴距（mm）:2582 轮距（前轮/后轮）mm:1500/1620 轮距（前轮/后轮）调整方式:有级调整/有级调整 最小离地间隙(mm):460 前轴质量/后轴质量（kg）:1500/2810 最大配重（前/后）kg:440/640 驾驶室或安全架型式:整体焊接式 发动机与离合器联接方式:直联式 整机启动方式:电启动 | 通用类
动力机械 | 拖拉机 | 轮式拖拉机（不含皮带传动轮式拖拉机） | 100马力及以上两轮驱动拖拉机 | 轮式拖拉机 | 中联重机股份有限公司 | RC1200-A | 23080 | 0 | 结构尺寸（长*宽*高mm）:4500×2095×2950 整机质量（kg）:3390 配套动力（kw）:88.2 整机型式:4×2两轮驱动 轴距（mm）:2185 轮距（前轮/后轮）mm:1550/1615 轮距（前轮/后轮）调整方式:有级调整/有级调整 最小离地间隙(mm):480 前轴质量/后轴质量（kg）:1330/2060 最大配重（前/后）kg:440/640 最大牵引力（kN）:21.7 发动机与离合器联接方式:直联式 整机启动方式:电启动 驾驶室或安全架型式:两柱式 | 通用类
动力机械 | 拖拉机 | 轮式拖拉机（不含皮带传动轮式拖拉机） | 100马力及以上两轮驱动拖拉机 | 轮式拖拉机 | 第一拖拉机股份有限公司 | LY1300 | 23080 | 0 | 结构尺寸（长*宽*高mm）:4350*2150*3030mm 整机质量（kg）:4040kg 配套动力（kw）:95.6kw 型式:两轮驱动 用途:一般用途 轴距:2342mm 轮距（前轮/后轮）:1500-2000/1712-2112mm 常用轮距（前轮/后轮）:1500/1712mm 轮距（前轮/后轮）调整方式:有级可调/有级可调 最小离地间隙:420mmm(弯杆壳体处） 标准配重（前/后）:240/200kg 最大配重（前/后）:400/300kg 档位数（前进/倒退/爬行）:12F/12R/无 档位数（主变速/副变速/其他）:4/3/（1+1） 发动机与离合器联接方式:直联 启动方式:电启动 动力输出轴功率:81kw 最大牵引力:23KN | 通用类
动力机械 | 拖拉机 | 轮式拖拉机（不含皮带传动轮式拖拉机） | 100马力及以上两轮驱动拖拉机 | 轮式拖拉机 | 中联重机股份有限公司 | RS1200-F | 23080 | 0 | 结构尺寸（长*宽*高mm）:5130x2340x3070 整机质量（kg）:4520 配套动力（kw）:88.2 型式:4×2两轮驱动 轴距:2580mm 轮距（前轮/后轮）调整方式:有级调整/无级调整 最小离地间隙:525mm 档位数（前进/倒退/爬行）:16/8/0 发动机与离合器联接方式:直联式 启动方式:电启动 动力输出轴功率:75kW 标定转速:2300r/min 变速箱换挡方式:啮合套 | 通用类
动力机械 | 拖拉机 | 轮式拖拉机（不含皮带传动轮式拖拉机） | 100马力及以上两轮驱动拖拉机 | 轮式拖拉机 | 中联重机股份有限公司 | RS1200-FA | 23080 | 0 | 结构尺寸（长*宽*高mm）:5130x2340x3070 整机质量（kg）:4320 配套动力（kw）:88.2 整机型式:4×2两轮驱动 轴距（mm）:2580 轮距（前轮/后轮）mm:1550/1860 轮距（前轮/后轮）调整方式:有级调整/无级调整 最小离地间隙(mm):525 前轴质量/后轴质量（kg）:1510/2810 最大配重（前/后）kg:440/480 档位数（前进/倒退/爬行）:16/8/0 发动机与离合器联接方式:直联式 整机启动方式:电启动 | 通用类
动力机械 | 拖拉机 | 轮式拖拉机（不含皮带传动轮式拖拉机） | 100马力及以上两轮驱动拖拉机 | 轮式拖拉机 | 天津拖拉机制造有限公司 | TNE1300-2 | 23080 | 0 | 结构尺寸（长*宽*高mm）:4785×2070×2895 整机质量（kg）:3510 配套动力（kw）:95.6 型式:4×2两轮驱动 轴距(mm):2506 轮距(前轮/后轮) (mm):1550、1650、1750、1850、1950、2050/1616、1703、1818、1901、2016 最小离地间隙(mm):499 最大配重(前/后) (kg):310/480 挡位数(前进/倒退/爬行):16F/8R 动力输出轴输出功率(kW):81.3 最大牵引力(kN):24.5 驾驶室或安全架:安全架 框架上最大提升力(kN):21.2 标定转速(r/min):2300 转向系型式:独立油路全液压前轮转向 离合器型式:单片，干式，独立操纵双作用 变速箱换挡方式:主副变速直齿啮合套换档 轮胎型号(前轮/后轮):6.5-20/16.9-34 液压悬挂系统型式:开心、分置式 悬挂装置型式及类别:后置三点，球铰、Ⅱ类 调节方式:位调节、浮动调节 动力输出轴型式:独立式 动力输出轴转速(r/min):760/850 | 通用类
动力机械 | 拖拉机 | 轮式拖拉机（不含皮带传动轮式拖拉机） | 100马力及以上两轮驱动拖拉机 | 轮式拖拉机 | 中联重机股份有限公司 | RC1200-FA | 23080 | 0 | 结构尺寸（长*宽*高mm）:4985×2435×3000 整机质量（kg）:4060 配套动力（kw）:88.2 整机型式:4×2两轮驱动 轴距（mm）:2582 轮距（前轮/后轮）mm:1550/1620 轮距（前轮/后轮）调整方式:有级调整/无级调整 最小离地间隙(mm):530(油缸支座下沿) 前轴质量/后轴质量（kg）:1420/2660 最大配重（前/后）kg:440/640 最大牵引力（kN）:25.7 发动机与离合器联接方式:直联式 整机启动方式:电启动 | 通用类
动力机械 | 拖拉机 | 轮式拖拉机（不含皮带传动轮式拖拉机） | 100马力及以上两轮驱动拖拉机 | 轮式拖拉机 | 江苏沃得农业机械有限公司 | WD1400 | 23080 | 0 | 结构尺寸（长*宽*高mm）:4920×2300×2940（至驾驶室顶） 整机质量（kg）:4155 配套动力（kw）:103、102.9 驱动方式:两轮驱动 发动机型号:一拖（洛阳）LR6A3LU23/1030E（国Ⅲ排放标准） 选装发动机型号:潍柴WP6G140E330、玉柴YC6J165-T301（国Ⅲ排放标准） 发动机气缸数（缸）:6 标定转速（r/min）:2300 轴距（mm）:2670 轮距（前轮/后轮）（mm）:1485（常用）/1830（常用） 轮距（前轮/后轮）调整方式:可伸缩套管，有级调节式（前）/翻转轮辋幅板，有级可调（后） 最小离地间隙（mm）:460 标准配重（前/后）（kg）:240/360 最大配重（前/后）（kg）:240/360 档位数（前进/倒退/爬行）:24/8/0 档位数（主变速/副变速/其他）:4/4/2 发动机与离合器连接方式:直联 起动方式:电启动 动力输出轴功率（kW）:88 最大牵引力（kN）:36.6 转向系形式:独立油路，全液压前轮转向 离合器形式:单片，干式，蝶形弹簧压紧，独立操作，双作用离合器 变速箱形式:4×（3+1）×2组成式，24个前进档，8个倒退档 轮胎型号:7.5-20/18.4-38 液压悬挂型式:半分置式、开心 | 通用类
动力机械 | 拖拉机 | 轮式拖拉机（不含皮带传动轮式拖拉机） | 100马力及以上两轮驱动拖拉机 | 轮式拖拉机 | 雷沃重工股份有限公司 | M1200-D1 | 23080 | 0 | 结构尺寸（长*宽*高mm）:4530*1986*2760 整机质量（kg）:3800 配套动力（kw）:88.2 配套发动机厂家及型号:雷沃动力1104D-S4TA03 轴距（mm）:2195/2366 前后轮轮距（mm）:1385-1685/1608-1996 档位数:16/8或8/4 轮胎规格:7.5-20/18.4-30 驱动方式:两轮驱动 轮距调整方式:有级可调 转向系型式:前轮液压转向 制动系型式:湿式、盘式 变速箱换挡方式:机械有级变速 | 通用类
动力机械 | 拖拉机 | 轮式拖拉机（不含皮带传动轮式拖拉机） | 100马力及以上两轮驱动拖拉机 | 轮式拖拉机 | 雷沃重工股份有限公司 | M1200-DSA4 | 23080 | 0 | 结构尺寸（长*宽*高mm）:4780*2050*2900 整机质量（kg）:3780 配套动力（kw）:88.2 配套发动机厂家及型号:雷沃动力1006D-S6TA02 轴距（mm）:2619 前后轮轮距（mm）:1385、1485、1585、1685/1608、1692、1796、1892、1996 档位数:10/10/5 轮胎规格:7.5-20/16.9-30 驱动方式:两轮驱动 轮距调整方式:有级可调 转向系型式:前轮液压转向 制动系型式:湿式、盘式 变速箱换挡方式:机械有级变速 | 通用类
动力机械 | 拖拉机 | 轮式拖拉机（不含皮带传动轮式拖拉机） | 100马力及以上两轮驱动拖拉机 | 轮式拖拉机 | 乐星农业装备(青岛)有限公司 | LS1000 | 23080 | 0 | 结构尺寸（长*宽*高mm）:4430×1980×2635 整机质量（kg）:3110 配套动力（kw）:73.5 整机型式:4×2两轮驱动 轴距（mm）:2345 轮距（前轮/后轮）调整方式:有级调整/有级调 最小离地间隙(mm):440 前轴质量/后轴质量（kg）:1480/1630 最大配重（前/后）kg:400/180 档位数（前进/倒退）:12/12 发动机与离合器联接方式:直联式 整机启动方式:电启动 动力输出轴转速r/min:540/750/1000 | 通用类
动力机械 | 拖拉机 | 轮式拖拉机（不含皮带传动轮式拖拉机） | 100马力及以上两轮驱动拖拉机 | 轮式拖拉机 | 雷沃重工股份有限公司 | M1200-DA2 | 23080 | 0 | 结构尺寸（长*宽*高mm）:4530*2050*2810 整机质量（kg）:3500 配套动力（kw）:88.2 配套发动机厂家及型号:雷沃动力1104D-S4TA03 轴距（mm）:2366 前后轮轮距（mm）:1385-1685/1608-1996 档位数:12/4/0 轮胎规格:7.5-20/16.9-34 驱动方式:两轮驱动 轮距调整方式:有级可调 转向系型式:前轮液压转向 制动系型式:湿式、盘式 变速箱换挡方式:机械有级变速 | 通用类
动力机械 | 拖拉机 | 轮式拖拉机（不含皮带传动轮式拖拉机） | 100马力及以上两轮驱动拖拉机 | 轮式拖拉机 | 雷沃重工股份有限公司 | M1100-D2 | 23080 | 0 | 结构尺寸（长*宽*高mm）:4530*2050*2810 整机质量（kg）:3800 配套动力（kw）:81 配套发动机厂家及型号:雷沃动力1104D-S4TA04 轴距（mm）:2310 前后轮轮距（mm）:1385-1685/1608-1996 档位数（前进/倒退/爬行）:12/4/0 轮胎规格（前轮/后轮）:7.5-20/16.9-34 驱动方式:两轮驱动 轮距调整方式:有级可调 转向系型式:前轮液压转向 制动系型式:湿式、盘式 变速箱换挡方式:机械有级变速 | 通用类
动力机械 | 拖拉机 | 轮式拖拉机（不含皮带传动轮式拖拉机） | 100马力及以上两轮驱动拖拉机 | 轮式拖拉机 | 天津拖拉机制造有限公司 | TNA1000-2 | 23080 | 0 | 结构尺寸（长*宽*高mm）:4480×1920×2630 整机质量（kg）:3510 配套动力（kw）:74 型式:4×2 两轮驱动 轴距(mm):2360 轮距(前轮/后轮) (mm):1470、1590、1710/1550～1800 最小离地间隙(mm):440 最大配重(前/后) (kg):160/380 挡位数(前进/倒退/爬行):12/6/0 驾驶室或安全架:框架式安全架 离合器型式:常结合、单片、干式、双作用 标定转速(r/min):2300 转向系型式:液压式 | 通用类
动力机械 | 拖拉机 | 轮式拖拉机（不含皮带传动轮式拖拉机） | 100马力及以上两轮驱动拖拉机 | 轮式拖拉机 | 雷沃重工股份有限公司 | M1200-DA3 | 23080 | 0 | 结构尺寸（长*宽*高mm）:4530*2050*2810 整机质量（kg）:3500 配套动力（kw）:88.2 配套发动机厂家及型号:雷沃动力1104D-S4TA03 轴距（mm）:2310 前后轮轮距（mm）:1385-1685/1608-1996 档位数:10/10/0 轮胎规格:7.5-20/16.9-34 驱动方式:两轮驱动 轮距调整方式:有级可调 转向系型式:前轮液压转向 制动系型式:湿式、盘式 变速箱换挡方式:机械有级变速 | 通用类
动力机械 | 拖拉机 | 轮式拖拉机（不含皮带传动轮式拖拉机） | 100马力及以上两轮驱动拖拉机 | 轮式拖拉机 | 雷沃重工股份有限公司 | M1100-D3 | 23080 | 0 | 结构尺寸（长*宽*高mm）:4530*2050*2810 整机质量（kg）:3800 配套动力（kw）:81 配套发动机厂家及型号:雷沃动力1104D-S4TA04 轴距（mm）:2310 前后轮轮距（mm）:1385-1685/1608-1996 档位数（前进/倒退/爬行）:10/10/0 轮胎规格（前轮/后轮）:7.5-20/16.9-34 驱动方式:两轮驱动 轮距调整方式:有级可调 转向系型式:前轮液压转向 制动系型式:湿式、盘式 变速箱换挡方式:机械有级变速 | 通用类
动力机械 | 拖拉机 | 轮式拖拉机（不含皮带传动轮式拖拉机） | 100马力及以上两轮驱动拖拉机 | 轮式拖拉机 | 天津拖拉机制造有限公司 | TNE1100-1 | 23080 | 0 | 结构尺寸（长*宽*高mm）:4382×2070×2895 整机质量（kg）:3590 配套动力（kw）:81 型式:4×2两轮驱动 轴距(mm):2192 轮距(前轮/后轮) (mm):(1550)、1650、1750、1850、1950、2050/(1616)、1703、1818、1901、2016 最小离地间隙(mm):466 最大配重(前/后) (kg):310/480 挡位数(前进/倒退/爬行):16F/8R 动力输出轴输出功率(kW):68.9 最大牵引力(kN):20.5 驾驶室或安全架:安全驾驶室 框架上最大提升力(kN):≥19.5 标定转速(r/min):2300 转向系型式:独立油路全液压前轮转向 离合器型式:单片，干式，独立操纵双作用 变速箱换挡方式:主副变速直齿啮合套换档 轮胎型号(前轮/后轮):6.5-20/16.9-34 液压悬挂系统型式:开心、分置式 悬挂装置型式及类别:后置三点，球铰、Ⅱ类 调节方式:位调节、浮动调节 动力输出轴型式:后置独立式 动力输出轴转速(r/min):760/850 | 通用类
动力机械 | 拖拉机 | 轮式拖拉机（不含皮带传动轮式拖拉机） | 100马力及以上两轮驱动拖拉机 | 轮式拖拉机 | 雷沃重工股份有限公司 | M1100-DS | 23080 | 0 | 结构尺寸（长*宽*高mm）:4780*2050*2900 整机质量（kg）:4080 配套动力（kw）:81 驱动方式:两轮驱动 轴距（mm）:2619 前后轮轮距（mm）:1685/1996 档位数（前进/倒退/爬行）:16/8/0 轮胎规格（前轮/后轮）:7.5-20/16.9-30 配套发动机厂家及型号:1104D-S4TA04 轮距调整方式:有级可调 转向系型式:前轮液压转向 制动系型式:湿式、盘式 变速箱换挡方式:机械有级变速 | 通用类
动力机械 | 拖拉机 | 轮式拖拉机（不含皮带传动轮式拖拉机） | 100马力及以上两轮驱动拖拉机 | 轮式拖拉机 | 雷沃重工股份有限公司 | M1100-DS2 | 23080 | 0 | 结构尺寸（长*宽*高mm）:4780*2050*2900 整机质量（kg）:4080 配套动力（kw）:81 驱动方式:两轮驱动 轴距（mm）:2619 前后轮轮距（mm）:1685/1996 档位数（前进/倒退/爬行）:12/4/0 轮胎规格（前轮/后轮）:7.5-20/16.9-30 配套发动机厂家及型号:1104D-S4TA04 轮距调整方式:有级可调 转向系型式:前轮液压转向 制动系型式:湿式、盘式 变速箱换挡方式:机械有级变速 | 通用类
动力机械 | 拖拉机 | 轮式拖拉机（不含皮带传动轮式拖拉机） | 100马力及以上两轮驱动拖拉机 | 轮式拖拉机 | 雷沃重工股份有限公司 | M1100-D4 | 23080 | 0 | 结构尺寸（长*宽*高mm）:4530*2050*2810 整机质量（kg）:3800 配套动力（kw）:81 配套发动机厂家及型号:雷沃动力1104D-S4TA04 轴距（mm）:2310 前后轮轮距（mm）:1385-1685/1608-1996 档位数:10/10/5 轮胎规格:7.5-20/16.9-34 驱动方式:两轮驱动 轮距调整方式:有级可调 转向系型式:前轮液压转向 制动系型式:湿式、盘式 变速箱换挡方式:机械有级变速 | 通用类
动力机械 | 拖拉机 | 轮式拖拉机（不含皮带传动轮式拖拉机） | 100马力及以上两轮驱动拖拉机 | 轮式拖拉机 | 雷沃重工股份有限公司 | M1100-D1 | 23080 | 0 | 结构尺寸（长*宽*高mm）:4530*2050*2810 整机质量（kg）:3800 配套动力（kw）:81 配套发动机厂家及型号:雷沃动力1104D-S4TA04 轴距（mm）:2310 前后轮轮距（mm）:1385-1685/1608-1996 档位数（前进/倒退/爬行）:16/8/0 轮胎规格（前轮/后轮）:7.5-20/16.9-34 驱动方式:两轮驱动 轮距调整方式:有级可调 转向系型式:前轮液压转向 制动系型式:湿式、盘式 变速箱换挡方式:机械有级变速 | 通用类
动力机械 | 拖拉机 | 轮式拖拉机（不含皮带传动轮式拖拉机） | 100马力及以上两轮驱动拖拉机 | 轮式拖拉机 | 中联重机股份有限公司 | RS1200 | 23080 | 0 | 结构尺寸（长*宽*高mm）:4710×2130×2980 整机质量（kg）:3640 配套动力（kw）:88.2 轴距（mm）:2366 轮距（前轮/后轮）调整方式:有级调整/无级调整 前轴质量/后轴质量（kg）:1370/2270 档位数（前进/倒退/爬行）:16/8/0 整机启动方式:电启动 整机型式:4×2两轮驱动 轮距（前轮/后轮）mm:1550/1680 最小离地间隙（离地部位）mm:480 最大配重（前/后）kg:440/480 发动机与离合器联接方式:直联式 驾驶室型式:整体焊接式 | 通用类
动力机械 | 拖拉机 | 轮式拖拉机（不含皮带传动轮式拖拉机） | 100马力及以上两轮驱动拖拉机 | 轮式拖拉机 | 中联重机股份有限公司 | RC1100 | 23080 | 0 | 结构尺寸（长*宽*高mm）:4500×2095×2800 整机质量（kg）:3640 配套动力（kw）:81 整机型式:4×2两轮驱动 轴距（mm）:2185 轮距（前轮/后轮）mm:1550/1616 轮距（前轮/后轮）调整方式:有级调整/有级调整 最小离地间隙(mm):480 前轴质量/后轴质量（kg）:1370/2270 最大配重（前/后）kg:440/640 档位数（前进/倒退）:16/8 发动机与离合器联接方式:直联式 整机启动方式:电启动 驾驶室型式:整体焊接式 发动机标定转速（r/min）:2300 | 通用类
动力机械 | 拖拉机 | 轮式拖拉机（不含皮带传动轮式拖拉机） | 100马力及以上两轮驱动拖拉机 | 轮式拖拉机 | 第一拖拉机股份有限公司 | LX1300 | 23080 | 0 | 结构尺寸（长*宽*高mm）:4890*2200*2945mm 整机质量（kg）:4090kg 配套动力（kw）:95.6kw 整机型式:两轮驱动 轴距:2700mm 轮距（前轮/后轮）:1450～1950/1610～2110mm 档位数（前进/倒退）:12/4 启动方式:电起动 轮距（前轮/后轮）调整方式:六级可调/六级可调 最小离地间隙:325mm 前轴质量/后轴质量:1540/2360kg 最大配重（前/后）:400/300kg 发动机与离合器联接方式:直联 用途:一般用途农业拖拉机 | 通用类
动力机械 | 拖拉机 | 轮式拖拉机（不含皮带传动轮式拖拉机） | 100马力及以上两轮驱动拖拉机 | 轮式拖拉机 | 天津拖拉机制造有限公司 | TNE1200-2 | 23080 | 0 | 结构尺寸（长*宽*高mm）:4685×2046×2895 整机质量（kg）:3510 配套动力（kw）:89 型式:4×2两轮驱动 轴距(mm):2506 轮距(前轮/后轮) (mm):1550、1650、1750、1850、1950、2050/1616、1703、1818、1901、2016 最小离地间隙(mm):499 最大配重(前/后) (kg):310/480 挡位数(前进/倒退/爬行):16F/8R 动力输出轴输出功率(kW):75 最大牵引力(kN):22.5 驾驶室或安全架:安全架 发动机型号:PHF6089Z6A(选装：LR6M5U23/0882E) 标定转速(r/min):2300 转向系型式:独立油路全液压前轮转向 离合器型式:单片，干式，独立操纵双作用 变速箱换挡方式:主副变速直齿啮合套换档 轮胎型号(前轮/后轮):6.5-20/16.9-34 液压悬挂系统型式:分置式 悬挂装置型式及类别:后置三点悬挂、Ⅱ类 调节方式:位调节、浮动调节 动力输出轴型式:独立式 动力输出轴转速(r/min):760/850 框架上最大提升力(kN):21.2 | 通用类
动力机械 | 拖拉机 | 轮式拖拉机（不含皮带传动轮式拖拉机） | 100马力及以上两轮驱动拖拉机 | 轮式拖拉机 | 道依茨法尔机械有限公司 | SH1100C | 23080 | 0 | 结构尺寸（长*宽*高mm）:4485*2100*2810 整机质量（kg）:3660 配套动力（kw）:81 驱动型式：:4×2两轮驱动 轴距（mm）::2505 挡位数（前进/倒退）：:16/8 轮距（前轮/后轮）（mm）：:1610/1620 轮距调整方式（前轮/后轮）：:有级调节/有级调节 悬挂装置型式:后置三点悬挂 悬挂装置类别:2类 动力输出轴型式:独立式 最小离地间隙（mm）:476 发动机与离合器联接方式:直联 | 通用类
动力机械 | 拖拉机 | 轮式拖拉机（不含皮带传动轮式拖拉机） | 100马力及以上两轮驱动拖拉机 | 轮式拖拉机 | 中联重机股份有限公司 | RC1100-FA | 23080 | 0 | 结构尺寸（长*宽*高mm）:4985×2340×3000 整机质量（kg）:4060 配套动力（kw）:81 整机型式:4×2两轮驱动 轴距（mm）:2582 轮距（前轮/后轮）mm:1500/1620 轮距（前轮/后轮）调整方式:有级调整/有级调整 最小离地间隙(mm):460 前轴质量/后轴质量（kg）:1420/2660 最大配重（前/后）kg:440/640 档位数（前进/倒退）:16/8 发动机与离合器联接方式:直联式 整机启动方式:电启动 驾驶室或安全架型式:两柱式 发动机标定转速（r/min）:2300 | 通用类
动力机械 | 拖拉机 | 轮式拖拉机（不含皮带传动轮式拖拉机） | 100马力及以上两轮驱动拖拉机 | 轮式拖拉机 | 天津拖拉机制造有限公司 | TNE1000-1 | 23080 | 0 | 结构尺寸（长*宽*高mm）:4382×2046×2895 整机质量（kg）:3590 配套动力（kw）:74 型式:4×2两轮驱动 轴距(mm):2192 轮距(前轮/后轮) (mm):(1550)、1650、1750、1850、1950、2050/(1616)、1703、1818、1901、2016 最小离地间隙(mm):466 最大配重(前/后) (kg):310/480 挡位数(前进/倒退/爬行):16F/8R 动力输出轴输出功率(kW):62.5 最大牵引力(kN):19.5 驾驶室或安全架:安全驾驶室 发动机型号:PHF4074ZL6B（选装：LR4B3ZU23/0735E） 标定转速(r/min):2300 转向系型式:独立油路全液压前轮转向 离合器型式:单片，干式，独立操纵双作用 变速箱换挡方式:主副变速直齿啮合套换档 轮胎型号(前轮/后轮):6.5-20/16.9-34 液压悬挂系统型式:半分置式 悬挂装置型式及类别:后置三点，球铰、Ⅱ类 调节方式:力位综合控制 动力输出轴型式:半独立式 动力输出轴转速(r/min):540/1000或720/1000 框架上最大提升力(kN):17.7 | 通用类
动力机械 | 拖拉机 | 轮式拖拉机（不含皮带传动轮式拖拉机） | 100马力及以上两轮驱动拖拉机 | 轮式拖拉机 | 江苏常发农业装备股份有限公司 | CFG1200B | 23080 | 0 | 结构尺寸（长*宽*高mm）:4705*2120*2924 整机质量（kg）:3860 配套动力（kw）:88.2 整机结构形式:两轮驱动 轴距（mm）:2240 最小离地间隙（mm）:425 轮距（前轮/后轮）（mm）:前轮：1550-1850；后轮：1656-2088 发动机与离合器连接方式:直联式 发动机冷却形式:强制水冷 发动机吸气方式:增压中冷 悬挂装置形式:后置、三点悬挂 驾驶室与安全架形式:安全驾驶室 档位数:前进12/倒退12 | 通用类
动力机械 | 拖拉机 | 轮式拖拉机（不含皮带传动轮式拖拉机） | 100马力及以上两轮驱动拖拉机 | 轮式拖拉机 | 江苏常发农业装备股份有限公司 | CFG1100BJ | 23080 | 0 | 结构尺寸（长*宽*高mm）:4705*2120*2924 整机质量（kg）:3860 配套动力（kw）:81 轴距（mm）:2240 最小离地间隙（mm）:425 动力输出轴功率（kW）:72.5 最大牵引力（kN）:21 发动机标定转速（r/min）:2300 燃油箱容积（L）:220 离合器型式:干式、单片、经常接合、双作用 整机型式:两轮驱动 发动机与离合器的连接方式:直联式 悬挂装置型式:后置、三点悬挂 | 通用类
动力机械 | 拖拉机 | 轮式拖拉机（不含皮带传动轮式拖拉机） | 100马力及以上两轮驱动拖拉机 | 轮式拖拉机 | 山东时风(集团)有限责任公司 | SF1200 | 23080 | 0 | 结构尺寸（长*宽*高mm）:4794（选装发动机4545）×2048×2820 整机质量（kg）:4085（选装发动机3985） 配套动力（kw）:88.2 型号:SF1200 型式:4X2两轮驱动 用途:一般农业用 外廓尺寸（长X宽X高）mm:4794（选装发动机4545）×2048×2820 轴距 （mm）:2510（选装发动机2195） 轮距（前轮/后轮）mm:1530、1630、1730、1830、（初始1530）/1620、1720、1820、1920、2020（初始1620） 轮距（前轮/后轮）调整方式 :伸缩轴管/钢圈翻转 最小离地间隙 （mm）:465（选装发动机430） 最小使用质量 kg:4085（选装发动机3985） 前轴质量/后轴质量 kg:1530/2555（选装发动机1650/2335） 最大配重（前/后）kg:220/540 档位数（前进/倒退/爬行）:16/8/12 （选装8/4/-） 各档理论速度 km/h:见检验报告附表 发动机与离合器联接方式:直联 启动方式:电启动 | 通用类
动力机械 | 拖拉机 | 轮式拖拉机（不含皮带传动轮式拖拉机） | 100马力及以上两轮驱动拖拉机 | 轮式拖拉机 | 山东时风(集团)有限责任公司 | SF1200-1 | 23080 | 0 | 结构尺寸（长*宽*高mm）:4794（选装发动机4545）×2048×2820 整机质量（kg）:4285(选装发动机4185) 配套动力（kw）:88.2 型号:SF1200-1 型式:4X2两轮驱动 用途:一般农业用 外廓尺寸（长X宽X高）mm:4794（选装发动机4545）×2048×2820 轴距 （mm）:2510（选装发动机2195） 轮距（前轮/后轮）mm:1530、1630、1730、1830、（初始1530）/1620、1720、1820、1920、2020（初始1620） 轮距（前轮/后轮）调整方式 :伸缩轴管/钢圈翻转 最小离地间隙 （mm）:465（选装发动机430） 最小使用质量 kg:4285(选装发动机4185) 前轴质量/后轴质量 kg:1570/2715（选装发动机1690/2495） 最大配重（前/后）kg:220/540 档位数（前进/倒退/爬行）:16/8/12 （选装8/4/-） 各档理论速度 km/h:见检验报告附表 发动机与离合器联接方式:直联 启动方式:电启动 | 通用类
动力机械 | 拖拉机 | 轮式拖拉机（不含皮带传动轮式拖拉机） | 100马力及以上两轮驱动拖拉机 | 轮式拖拉机 | 山东时风(集团)有限责任公司 | SF1300B | 23080 | 0 | 结构尺寸（长*宽*高mm）:4794（选装发动机4545）×2048×2820 整机质量（kg）:4085（选装发动机3985） 配套动力（kw）:95.6 型号:SF1300B 型式:4X2两轮驱动 用途:一般农业用 外廓尺寸（长X宽X高）mm:4794（选装发动机4545）×2048×2820 轴距 （mm）:2510（选装发动机2195） 轮距（前轮/后轮）mm:1530、1630、1730、1830、（初始1530）/1620、1720、1820、1920、2020（初始1620） 最小离地间隙 （mm）:465（选装发动机430） 最小使用质量 kg:4085（选装发动机3985） 前轴质量/后轴质量 kg:1530/2555（选装发动机1650/2335） 最大配重（前/后）kg:330/540 档位数（前进/倒退/爬行）:16/8/12 （选装8/4/-） 各档理论速度 km/h:见检验报告附表 发动机与离合器联接方式:直联 启动方式:电启动 | 通用类
动力机械 | 拖拉机 | 轮式拖拉机（不含皮带传动轮式拖拉机） | 100马力及以上两轮驱动拖拉机 | 轮式拖拉机 | 山东时风(集团)有限责任公司 | SF1400B-1 | 23080 | 0 | 结构尺寸（长*宽*高mm）:4545×2290×2930 整机质量（kg）:4185 配套动力（kw）:103 型号:SF1400B-1 型式:4X2两轮驱动 用途:一般农业用 外廓尺寸（长X宽X高）mm:4545×2290×2930 轴距 （mm）:2195 轮距（前轮/后轮）mm:1630/1620 轮距（前轮/后轮）调整方式:伸缩轴管/钢圈翻转 最小离地间隙 （mm）:430 最小使用质量 kg:4185 前轴质量/后轴质量 kg:1690/2495 最大配重（前/后）kg:440/900 档位数（前进/倒退/爬行）:16/8/12 （选装8/4/-） 各档理论速度 km/h:见检验报告附表 发动机与离合器联接方式:直联 启动方式:电启动 | 通用类
动力机械 | 拖拉机 | 轮式拖拉机（不含皮带传动轮式拖拉机） | 100马力及以上两轮驱动拖拉机 | 轮式拖拉机 | 约翰迪尔(天津)有限公司 | JD5-1000-2 | 23080 | 0 | 结构尺寸（长*宽*高mm）:4372×（1918~2178）×2578 整机质量（kg）:2915（最小使用质量，配16.9-30轮胎） 配套动力（kw）:73.5 轴距（mm）:2200 轮距（前轮/后轮）（mm）:1505~1715/1512~1850 轮距（前轮/后轮）调整方式:有级 最小离地间隙（mm）:445 配重（前/后）（kg）:376/660 挡位数（前进/后退/爬行）:12/4/0 整机型式:4×2 两轮驱动 发动机与离合器连接方式:直联 起动方式:电起动 驾驶室规格型号/型式:5-900/二柱式安全架/约翰迪尔(天津)有限公司 发动机品牌:JOHN DEERE 发动机型式:直列、四缸 发动机型号:4045HCP12 发动机生产企业:约翰迪尔（天津）有限公司 吸气方式:增压中冷 气缸数（缸）:4 缸径×冲程（mm）:106×127 排量（L）:4.5 压缩比:18：1 标定转速（r/min）:2300 冷却系统型式:水冷 燃油箱容积（L):152 转向系型式/转向器型式:全液压/摆线转阀 制动系型式:液压、湿式制动 离合器型式:干式、双片，独立操纵双作用离合器 变速箱型式:组合式4×（3+1）档 变速换挡方式:啮合套 中央传动型式（前/后):无/螺旋伞齿 最终传动方式(前/后):无/内置行星 框架型式:无架式 液压悬挂系统型式/装置型式/类别:开心式、分置式/后置三点悬挂/2类 调节方式:高度 液压油泵形式:齿轮泵 PGP517-E3 液压输出装置:1片液压输出阀 动力输出轴型式:双速650/830 安全阀伞开压力(MPa）:17～18.5 选装动力输出轴转速（r/min）:单速830 用途:一般农业用 喷油器型号/生产企业:vco/BOSCH 公司 增压器型号/生产厂:GT25/Honcywoll公司 中冷器型式:空空中冷 空气滤清器型式:干式 动力输出轴型式/动力输出轴花键数目/花键外径(mm):后置独立式，I型/8/38 动力输出轴传动比:(56:16)/(52:19) | 通用类
动力机械 | 拖拉机 | 轮式拖拉机（不含皮带传动轮式拖拉机） | 100马力及以上两轮驱动拖拉机 | 轮式拖拉机 | 潍坊百利拖拉机有限公司 | 悍沃-1200 | 23080 | 0 | 结构尺寸（长*宽*高mm）:4530*1986*2760 整机质量（kg）:3800 配套动力（kw）:88.2 整机型式:4*2两轮驱动 发动机标定功率:88.2kW 轮胎型号（前轮/后轮）:6.50-20/14.9-30 轴距:2195mm 轮距(前轮/后轮):1385、1485、1585、1685mm/1608-1996mm 前轴质量/后轴质量:1400kg/2400kg 配重(最大)(前/后):310kg/440kg 挡位数(前进/倒退/爬行):16/8/- 变速箱型式:4*(2+1)*2，16个前进档，8个倒退档，主副变速啮合套换档 驾驶室或安全架:六柱式安全驾驶室 | 通用类
动力机械 | 拖拉机 | 轮式拖拉机（不含皮带传动轮式拖拉机） | 100马力及以上两轮驱动拖拉机 | 轮式拖拉机 | 乐星农业装备(青岛)有限公司 | LS1000-1 | 23080 | 0 | 结构尺寸（长*宽*高mm）:4430×1980×2590 整机质量（kg）:2850 配套动力（kw）:73.5 整机型式:4×2两轮驱动 轴距（mm）:2345 距（前轮/后轮）调整方式:有级调整/有级调整 最小离地间隙(kg):440 前轴质量/后轴质量（kg）:1620/1580 最大配重（前/后）kg:240/0 档位数（前进/倒退）:12/12 发动机与离合器联接方式:直联式 整机启动方式:电启动 动力输出轴转速r/min:540/750/1000 | 通用类
动力机械 | 拖拉机 | 轮式拖拉机（不含皮带传动轮式拖拉机） | 100马力及以上两轮驱动拖拉机 | 轮式拖拉机 | 第一拖拉机股份有限公司 | LY1200 | 23080 | 0 | 结构尺寸（长*宽*高mm）:4350*2100*3006(至消声器顶端）mm 整机质量（kg）:3550kg 配套动力（kw）:88.2kw 型式:两轮驱动 用途:一般用途 轴距:2342mm 轮距（前轮/后轮）:1500-2000/1712-2112mm 常用轮距（前轮/后轮）:1500/1712mm 轮距（前轮/后轮）调整方式:有级可调/有级可调 最小离地间隙:420mm(弯杆壳体处） 标准配重（前/后）:240/200kg 最大配重（前/后）:400/300kg 档位数（前进/倒退/爬行）:12F/12R/无 档位数（主变速/副变速/其他）:4/3/（1+1） 发动机与离合器联接方式:直联 启动方式:电起动 最大牵引力:23KN 动力输出轴功率:75kw | 通用类
动力机械 | 拖拉机 | 轮式拖拉机（不含皮带传动轮式拖拉机） | 100马力及以上两轮驱动拖拉机 | 轮式拖拉机 | 天津拖拉机制造有限公司 | TNE1100-2 | 23080 | 0 | 结构尺寸（长*宽*高mm）:4382×2070×2985 整机质量（kg）:3340 配套动力（kw）:81 型式:4×2两轮驱动 轴距(mm):2192 轮距(前轮/后轮) (mm):(1550)、1650、1750、1850、1950、2050/(1616)、1703、1818、1901、2016 最小离地间隙(mm):466 最大配重(前/后) (kg):310/480 挡位数(前进/倒退/爬行):16F/8R 动力输出轴输出功率(kW):68.9 最大牵引力(kN):20.5 驾驶室或安全架:安全架 框架上最大提升力(kN):≥19.5 标定转速(r/min):2300 转向系型式:独立油路全液压前轮转向 离合器型式:单片，干式，独立操纵双作用 变速箱换挡方式:主副变速直齿啮合套换档 轮胎型号(前轮/后轮):6.5-20/16.9-34 液压悬挂系统型式:开心、分置式 悬挂装置型式及类别:后置三点，球铰、Ⅱ类 调节方式:位调节、浮动调节 动力输出轴型式:后置独立式 动力输出轴转速(r/min):760/850 | 通用类
动力机械 | 拖拉机 | 轮式拖拉机（不含皮带传动轮式拖拉机） | 100马力及以上两轮驱动拖拉机 | 轮式拖拉机 | 洛阳丰收农业机械装备有限公司 | 芬美得-1100 | 23080 | 0 | 结构尺寸（长*宽*高mm）:4580*2110*2900 整机质量（kg）:3670 配套动力（kw）:81 型式:4×2（两轮驱动） 轴距:2500mm 最小使用质量:3670kg 动力输出轴功率:≥68.9kW 最大牵引力:21.6kN 转向系型式:全液压转向 机架型式:无架式 液压悬挂系统型式:分置式 悬挂装置类别:2类 框架上610mm处最大提升力:≥19.5kN | 通用类
动力机械 | 拖拉机 | 轮式拖拉机（不含皮带传动轮式拖拉机） | 100马力及以上两轮驱动拖拉机 | 轮式拖拉机 | 洛阳千年丰农业机械有限公司 | 千年丰-1000 | 23080 | 0 | 结构尺寸（长*宽*高mm）:3920*2100*2820 整机质量（kg）:3770 配套动力（kw）:73.5 驱动形式:两轮驱动 轴距（㎜）:2220 轮胎型号（前轮/后轮）:6.5-20/16.9-34 最大配重（前/后）（㎏） :220/320 轮距（前轮/后轮）（㎜）:1610/1620～2020 档位数（前进/倒退）:8F/4R 最小离地间隙（㎜）:470 变速箱换挡方式:啮合套换挡 机架型式:无架式 启动方式:电启动 | 通用类
动力机械 | 拖拉机 | 轮式拖拉机（不含皮带传动轮式拖拉机） | 100马力及以上两轮驱动拖拉机 | 轮式拖拉机 | 中联重机股份有限公司 | RC1000 | 23080 | 0 | 结构尺寸（长*宽*高mm）:4390×2095×2800 整机质量（kg）:3640 配套动力（kw）:73.5 整机型式:4×2两轮驱动 轴距（mm）:2185 轮距（前轮/后轮）mm:15050/1615 轮距（前轮/后轮）调整方式:有级调整/有级调整 最小离地间隙(mm):480 前轴质量/后轴质量（kg）:1370/2270 最大配重（前/后）kg:220/480 档位数（前进/倒退/爬行）:16/8 发动机与离合器联接方式:直联式 整机启动方式:电启动 驾驶室或安全架型式:整体焊接式 发动机标定转速（r/min）:2300 | 通用类
动力机械 | 拖拉机 | 轮式拖拉机（不含皮带传动轮式拖拉机） | 100马力及以上两轮驱动拖拉机 | 轮式拖拉机 | 中联重机股份有限公司 | RC1200 | 23080 | 0 | 结构尺寸（长*宽*高mm）:4500×2095×2800 整机质量（kg）:3640 配套动力（kw）:88.2 整机型式:4×2两轮驱动 轴距（mm）:2185 轮距（前轮/后轮）mm:1550/1615 轮距（前轮/后轮）调整方式:有级调整/有级调整 最小离地间隙(mm):480 前轴质量/后轴质量（kg）:1370/2270 最大配重（前/后）kg:440/640 档位数（前进/倒退/爬行）:16/8 发动机与离合器联接方式:直联式 整机启动方式:电启动 | 通用类
动力机械 | 拖拉机 | 轮式拖拉机（不含皮带传动轮式拖拉机） | 100马力及以上两轮驱动拖拉机 | 轮式拖拉机 | 雷沃重工股份有限公司 | M1200-DA1 | 23080 | 0 | 结构尺寸（长*宽*高mm）:4530*1986*2760 整机质量（kg）:3500 配套动力（kw）:88.2 配套发动机厂家及型号:雷沃动力1104D-S4TA03 轴距（mm）:2195/2366 前后轮轮距（mm）:1385-1685/1608-1996 档位数:16/8或8/4 轮胎规格:7.5-20/18.4-30 驱动方式:两轮驱动 轮距调整方式:有级可调 转向系型式:前轮液压转向 制动系型式:湿式、盘式 变速箱换挡方式:机械有级变速 | 通用类
动力机械 | 拖拉机 | 轮式拖拉机（不含皮带传动轮式拖拉机） | 100马力及以上两轮驱动拖拉机 | 轮式拖拉机 | 江苏悦达智能农业装备有限公司 | 黄海金马-1000A | 23080 | 0 | 结构尺寸（长*宽*高mm）:4369*2050*2897 整机质量（kg）:3780 配套动力（kw）:73.5 商标或品牌:黄海金马 型号:1000A 型式:4×2两轮驱动 用途:一般农业用 轴距或履带接地长mm:2208 轮距（前轮/后轮）或轨距mm:1385～1685/1620～2020 轮距（前轮/后轮）调整方式:有级可调/调节轮幅 最小离地间隙mm:505 前轴质量/后轴质量kg:1300/2480 最大配重（前/后）kg:400/320 档位数（前进/倒退/爬行）:前进16/倒退8/爬行12 各档理论速度km/h:前进档：2.46/3.83/6.12/8.54/10.67/16.59/26.55/37.05； 各档理论速度km/h:爬行档：0.49/0.76/1.22/1.71/2.13/3.32/5.31/7.41 各档理论速度km/h:倒档：3.30/5.13/8.21/11.46； 各档理论速度km/h:爬行档：0.66/1.03/1.64/2.29 发动机与离合器联接方式:直联式 启动方式:电起动 动力输出轴功率kW:66.2 最大牵引力kN:20 驾驶室或安全架规格型号:900.45.001 驾驶室或安全架型式:安全架 发动机商标或品牌:全柴 发动机型式:直列、直喷、水冷、四冲程 发动机型号:QC4115TB 发动机企业名称:安徽天利动力股份有限公司 发动机吸气方式:自然吸气 发动机气缸数:4 发动机缸径×冲程mm:115×135 发动机排量L:5.61 发动机压缩比:17.5 ：1 发动机标定功率kW:73.5 发动机标定转速r/min:2400 发动机冷却系统型式:强制水冷 转向系型式:全液压转向 转向器型式:开心无反应型 制动系型式:行驶制动：油浴、盘式(双片)、人力液压脚踏板操纵; 制动系型式:停车制动：手柄操纵、多摩擦面机械压紧油浴式 离合器型式:干式、单片、独立操纵、碟形弹簧压紧双作用 变速箱型式:16+8 变速箱换档方式:直齿啮合套 中央传动型式(前/后):-/螺旋圆锥齿轮副 差速器型式(前/后):-/四行星轮闭式(带差速锁) 最终传动方式(前/后):-/单级行星齿轮式 轮胎型号(前轮/后轮):7.5-20 / 16.9-38或7.5-20 /13.6-38(水田胎) 轮胎气压(前轮/后轮)kPa:运输：225～245/166～186 轮胎气压(前轮/后轮)kPa:耕地：157～196/118～137 液压悬挂系统型式:半分置式或分置式 悬挂装置型式:后置、三点悬挂 悬挂装置类别:2类 调节方式:力控制、位控制、力位综合控制及浮动控制 液压输出装置:DF350型多路阀、快换接头FATER 动力输出轴转速:720/1000或720/860或540/1000或540/720 选装件发动机商标或品牌:东方红 选装件发动机型号:LR4V5-23 选装件发动机企业名称:一拖（洛阳）柴油机有限公司 选装件发动机标定功率kW:73.5 选装件发动机冷却系统型式:强制水冷 | 通用类
动力机械 | 拖拉机 | 轮式拖拉机（不含皮带传动轮式拖拉机） | 100马力及以上两轮驱动拖拉机 | 轮式拖拉机 | 雷沃重工股份有限公司 | M1000-DA4 | 23080 | 0 | 结构尺寸（长*宽*高mm）:4530*2050*2810 整机质量（kg）:3500 配套动力（kw）:73.5 配套发动机厂家及型号:雷沃动力1104D-S4TA05 轴距（mm）:2310 前后轮轮距（mm）:1385-1685/1608-1996 档位数（前进/倒退/爬行）:10/10/5 轮胎规格（前轮/后轮）:7.5-20/16.9-34 驱动方式:两轮驱动 轮距调整方式:有级可调 转向系型式:前轮液压转向 制动系型式:湿式、盘式 变速箱换挡方式:机械有级变速 | 通用类
动力机械 | 拖拉机 | 轮式拖拉机（不含皮带传动轮式拖拉机） | 100马力及以上两轮驱动拖拉机 | 轮式拖拉机 | 雷沃重工股份有限公司 | M1000-D3 | 23080 | 0 | 结构尺寸（长*宽*高mm）:4530*2050*2810 整机质量（kg）:3800 配套动力（kw）:73.5 配套发动机厂家及型号:雷沃动力1104D-S4TA05 轴距（mm）:2310 前后轮轮距（mm）:1385-1685/1608-1996 档位数（前进/倒退/爬行）:10/10/0 轮胎规格（前轮/后轮）:7.5-20/16.9-34 驱动方式:两轮驱动 轮距调整方式:有级可调 转向系型式:前轮液压转向 制动系型式:湿式、盘式 变速箱换挡方式:机械有级变速 | 通用类
动力机械 | 拖拉机 | 轮式拖拉机（不含皮带传动轮式拖拉机） | 100马力及以上两轮驱动拖拉机 | 轮式拖拉机 | 雷沃重工股份有限公司 | M1100-DA3 | 23080 | 0 | 结构尺寸（长*宽*高mm）:4530*2050*2810 整机质量（kg）:3500 配套动力（kw）:81 配套发动机厂家及型号:雷沃动力1104D-S4TA04 轴距（mm）:2310 前后轮轮距（mm）:1385-1685/1608-1996 档位数（前进/倒退/爬行）:10/10/0 轮胎规格（前轮/后轮）:7.5-20/16.9-34 驱动方式:两轮驱动 轮距调整方式:有级可调 转向系型式:前轮液压转向 制动系型式:湿式、盘式 变速箱换挡方式:机械有级变速 | 通用类
动力机械 | 拖拉机 | 轮式拖拉机（不含皮带传动轮式拖拉机） | 100马力及以上两轮驱动拖拉机 | 轮式拖拉机 | 洛阳博途农业装备有限公司 | BOTON1100 | 23080 | 0 | 结构尺寸（长*宽*高mm）:3970*1900*2840 整机质量（kg）:3030 配套动力（kw）:82 驱动方式:两轮驱动 轴距（mm):2410 轮距（前轮/后轮）mm:1450/1620 动力输出轴输出功率（kw):64.3 最大牵引力（kn):18.7 最大配重（前/后）kg:250/300 档位数（前进/倒退/爬行）:12+4 发动机与离合器联接方式:直联 启动方式:电启动 发动机标定转速（r/min）:2200 | 通用类
动力机械 | 拖拉机 | 轮式拖拉机（不含皮带传动轮式拖拉机） | 100马力及以上两轮驱动拖拉机 | 轮式拖拉机 | 洛阳天宇机械制造有限公司 | 格朗斯-1000 | 23080 | 0 | 结构尺寸（长*宽*高mm）:3920×2100×2620 整机质量（kg）:3770 配套动力（kw）:73.5 轴距（㎜）:2200 驱动型式:两轮驱动 轮距（前轮/后轮）（㎜）:1385～ 1610/1620～2020 最大配重（前/后）（㎏）:220/320 档位数（前进/倒退）:16/8 最小离地间隙（㎜）:470 轮胎型号（前轮/后轮）:6.5-20/16.9-34 变速箱换挡方式:啮合套换挡 机架型式:无架式 启动方式:电启动 | 通用类
动力机械 | 拖拉机 | 轮式拖拉机（不含皮带传动轮式拖拉机） | 100马力及以上两轮驱动拖拉机 | 轮式拖拉机 | 洛阳路通农业装备有限公司 | 路通-1300 | 23080 | 0 | 结构尺寸（长*宽*高mm）:4080*2038*2810 整机质量（kg）:3855 配套动力（kw）:95.6 驱动方式:4X2两轮驱动 配套发动机厂家及型号:一拖（洛阳）柴油机有限公司LR6A3ZU22/0956E 轴距（mm）:2195 轮距（mm）:（1385～1685）/（1620～2020） 轮距调整方式（前轮/后轮）:可调/翻转轮辋 档位数:16/8/0 变速箱换挡方式:啮合套 动力输出轴功率（kW）:77.2 最大牵引力（kN）:22.9 驾驶室形式:安全驾驶室 排放阶段:国三 | 通用类
动力机械 | 拖拉机 | 轮式拖拉机（不含皮带传动轮式拖拉机） | 100马力及以上两轮驱动拖拉机 | 轮式拖拉机 | 天津拖拉机制造有限公司 | TNE1000-2 | 23080 | 0 | 结构尺寸（长*宽*高mm）:4382×2046×2895 整机质量（kg）:3340 配套动力（kw）:74 型式:4×2两轮驱动 轴距(mm):2192 轮距(前轮/后轮) (mm):(1550)、1650、1750、1850、1950、2050/(1616)、1703、1818、1901、2016 最小离地间隙(mm):466 最大配重(前/后) (kg):310/480 挡位数(前进/倒退/爬行):16F/8R 动力输出轴输出功率(kW):62.5 最大牵引力(kN):19.5 驾驶室或安全架:安全架 发动机型号:PHF4074ZL6B（选装：LR4B3ZU23/0735E） 标定转速(r/min):2300 转向系型式:独立油路全液压前轮转向 离合器型式:单片，干式，独立操纵双作用 变速箱换挡方式:主副变速直齿啮合套换档 轮胎型号(前轮/后轮):6.5-20/16.9-34 液压悬挂系统型式:半分置式 悬挂装置型式及类别:后置三悬挂、Ⅱ类 调节方式:力位综合控制 动力输出轴型式:半独立式 动力输出轴转速(r/min):540、720/1000任选两种 框架上最大提升力(kN):17.7 | 通用类
动力机械 | 拖拉机 | 轮式拖拉机（不含皮带传动轮式拖拉机） | 100马力及以上两轮驱动拖拉机 | 轮式拖拉机 | 洛阳博途农业装备有限公司 | BOTON1000 | 23080 | 0 | 结构尺寸（长*宽*高mm）:3970*1900*2890 整机质量（kg）:3038 配套动力（kw）:73.6 驱动方式:两轮驱动 轴距（mm）:2350 轮距（前轮/后轮）mm:1400~1900/1500~2100 最大配重（前/后）kg:400/300 档位数（前进/倒退/爬行）:12F+4R 发动机与离合器联接方式:直联 启动方式:电启动 动力输出轴输出功率（kW):62.56 最大牵引力（kN):16.5 发动机标定转速（r/min）:2300 | 通用类
动力机械 | 拖拉机 | 轮式拖拉机（不含皮带传动轮式拖拉机） | 100马力及以上两轮驱动拖拉机 | 轮式拖拉机 | 山拖农机装备有限公司 | TS1000Ⅲ | 23080 | 0 | 结构尺寸（长*宽*高mm）:4295*2150*2870 整机质量（kg）:3750 配套动力（kw）:73.5 驱动方式:两轮驱动 发动机型号:YC4A110-T310 变速箱型式: 4×（2+1）×2组成式 变速箱换档方式:啮合套换档 轮胎型号（前轮/后轮）:6.50-20/16.9-34 冷态行车制动平均减速度:≥2.5 m/s2 动力输出轴标定功率下限:≥59.35 kW 最大牵引功率工况下的牵引比油耗:≤369 g/(kw·h) 框架上最大提升力:≥17.64 kN 悬挂装置型式:后置三点悬挂 | 通用类
动力机械 | 拖拉机 | 轮式拖拉机（不含皮带传动轮式拖拉机） | 100马力及以上两轮驱动拖拉机 | 轮式拖拉机 | 第一拖拉机股份有限公司 | LX1200 | 23080 | 0 | 结构尺寸（长*宽*高mm）:4890*2200*2945mm 整机质量（kg）:4050kg 配套动力（kw）:88.2kw 轴距:2700mm 前后轮距:1450-1950/1610-2110mm 档位数（前/倒）:12/4 驱动形式:两轮驱动 启动方式:电起动 轮距（前轮/后轮）调整方式:六级可调/六级可调 最小离地间隙:325mm 前轴质量/后轴质量:1540/2360kg 最大配重（前/后）:400/300kg 发动机与离合器联接方式:直联 用途:一般用途农业拖拉机 | 通用类
动力机械 | 拖拉机 | 轮式拖拉机（不含皮带传动轮式拖拉机） | 100马力及以上两轮驱动拖拉机 | 轮式拖拉机 | 道依茨法尔机械有限公司 | SH1000C | 23080 | 0 | 结构尺寸（长*宽*高mm）:4370*2100*2850 整机质量（kg）:3696 配套动力（kw）:73.5 驱动型式：:4×2两轮驱动 轴距（mm）::2195 挡位数（前进/倒退/爬行）：:8/4/12 轮距（前轮/后轮）（mm）：:1410、1510、1610、1710（常用1510）/1620、1720、1820、1920、20 轮距调整方式（前轮/后轮）：:有级调节/有级调节 悬挂装置型式:后置三点悬挂 悬挂装置类别:2类 动力输出轴型式:独立式 最小离地间隙（mm）:476 发动机与离合器联接方式:直联 | 通用类
动力机械 | 拖拉机 | 轮式拖拉机（不含皮带传动轮式拖拉机） | 100马力及以上两轮驱动拖拉机 | 轮式拖拉机 | 江苏沃得农业机械有限公司 | WD1200B | 23080 | 0 | 结构尺寸（长*宽*高mm）:4750×2130×2770（至排气管顶）/2760（至安全架顶）/2820（至驾驶室顶） 整机质量（kg）:3880（带安全架）/4180（带驾驶室） 配套动力（kw）:88.2/88.3 驱动方式:两轮驱动 发动机型号:一拖（洛阳）LR6A3ZU23/0882E（国Ⅲ排放标准） 选装发动机型号:玉柴YC6J140-T301、天利动力6M1-120U33（国Ⅲ排放标准） 发动机气缸数（缸）:6 标定转速（r/min）:2300 轴距（mm）:2552 轮距（前轮/后轮）（mm）:1485（常用）/1620（常用） 轮距（前轮/后轮）调整方式:可伸缩套管，有级调节式（前）/翻转轮辋幅板，有级可调（后） 最小离地间隙（mm）:460 标准配重（前/后）（kg）:240/360 最大配重（前/后）:240/360 档位数（前进/倒退/爬行）:16/8/0 档位数（主变速/副变速/其他）:4/4/0 发动机与离合器连接方式:直联 起动方式:电启动 最大牵引力（kN）:38.7 转向系形式:独立油路、全液压前轮转向 离合器形式:单片，干式，蝶形弹簧压紧，独立操作，双作用 变速箱形式:4×（2+1）×2组成式 轮胎型号:7.5-20/16.9-34 液压悬挂型式:半分置式、开心 | 通用类
动力机械 | 拖拉机 | 轮式拖拉机（不含皮带传动轮式拖拉机） | 100马力及以上两轮驱动拖拉机 | 轮式拖拉机 | 中联重机股份有限公司 | RS1200-A | 23080 | 0 | 结构尺寸（长*宽*高mm）:4710×2130×2980 整机质量（kg）:3390 配套动力（kw）:88.2 轴距（mm）:2366 轮距（前轮/后轮）调整方式:有级调整/无级调整 前轴质量/后轴质量（kg）:1330/2060 档位数（前进/倒退/爬行）:16/8/0 整机启动方式:电启动 整机型式:4×2两轮驱动 轮距（前轮/后轮）mm:1550/1680 最小离地间隙（离地部位）mm:480 最大配重（前/后）kg:440/480 发动机与离合器联接方式:直联式 驾驶室型式:两柱式 | 通用类
动力机械 | 拖拉机 | 轮式拖拉机（不含皮带传动轮式拖拉机） | 100马力及以上两轮驱动拖拉机 | 轮式拖拉机 | 北京弗雷森拖拉机有限公司 | FS-1100 | 23080 | 0 | 结构尺寸（长*宽*高mm）:4250*2050*2775 整机质量（kg）:3890 配套动力（kw）:81kw 标定功率:81（kW） 标定转速:2300(r/min) 驱动方式:两轮驱动 轴距:2195（mm） 轮距（前轮/后轮）:1580/1600-1650（mm） 档位数（前进/倒退）:16/8 配重（最大）（前/后）:180/480(kg) 轮胎型号（前/后）:6.5-20/16.9-34 起动方式:电起动 最小离地间隙:470（mm） | 通用类
动力机械 | 拖拉机 | 轮式拖拉机（不含皮带传动轮式拖拉机） | 100马力及以上两轮驱动拖拉机 | 轮式拖拉机 | 中联重机股份有限公司 | RC1100-A | 23080 | 0 | 结构尺寸（长*宽*高mm）:4500×2095×2950 整机质量（kg）:3390 配套动力（kw）:81 整机型式:4×2两轮驱动 轴距（mm）:2185 轮距（前轮/后轮）mm:1550/1615 轮距（前轮/后轮）调整方式:有级调整/有级调整 最小离地间隙(mm):480 前轴质量/后轴质量（kg）:1330/2060 最大配重（前/后）kg:440/640 档位数（前进/倒退）:16/8 发动机与离合器联接方式:直联式 整机启动方式:电启动 | 通用类
动力机械 | 拖拉机 | 轮式拖拉机（不含皮带传动轮式拖拉机） | 100马力及以上两轮驱动拖拉机 | 轮式拖拉机 | 山东东汽农业装备有限公司 | DQ1100 | 23080 | 0 | 结构尺寸（长*宽*高mm）:4593×2140×2750 整机质量（kg）:3800 配套动力（kw）:81 驱动方式:两轮驱动 轴距（mm）:2195 轮距(前轮/后轮)（mm）:1385、1485、1585（出厂）1685/1620（出厂）1720、1820、1920、2020 前/后轴质量（kg）:1250/2300 最小离地（mm）:476（后桥壳体底部） 档位数:16/8/0 发动机与离合器连接方式:直联 启动方式:电起动 发动机商标及品牌:玉柴 发动机型号:YC4A120-T310 变速箱型式:4×(2+1)×2组成式 | 通用类
动力机械 | 拖拉机 | 轮式拖拉机（不含皮带传动轮式拖拉机） | 100马力及以上两轮驱动拖拉机 | 轮式拖拉机 | 江苏常发农业装备股份有限公司 | CFG1100AJ | 23080 | 0 | 结构尺寸（长*宽*高mm）:4433*2047*2851 整机质量（kg）:3530 配套动力（kw）:81 轴距（mm）:2353 最小离地间隙（mm）:425 动力输出轴功率（kW）:72.5 最大牵引力（kN）:18.5 发动机标定转速（r/min）:2300 燃油箱容积（L）:170 离合器型式:干式、单片、经常接合、双作用 整机型式:两轮驱动 发动机与离合器的连接方式:直联式 悬挂装置型号:后置、三点悬挂 | 通用类
动力机械 | 拖拉机 | 轮式拖拉机（不含皮带传动轮式拖拉机） | 100马力及以上两轮驱动拖拉机 | 轮式拖拉机 | 山东时风(集团)有限责任公司 | SF1100 | 23080 | 0 | 结构尺寸（长*宽*高mm）:4794X2048X2950（安全架）4794X2048X2950（驾驶室） 整机质量（kg）:3810（安全架）/4010（驾驶室） 配套动力（kw）:81 型式:4*2两轮驱动 轴距 （mm）:2510 最小离地间隙 （mm）:495 档位数 前进/倒退/爬行 主变速/副变速/其他:16/8/12 4/（2+1）/2 发动机与离合器联接方式:直联式 起动方式:电启动 用途:一般用途 轮距（前轮/后轮），mm :1530、1630、1730、1830（初始1530）/1620、1720、1820、1920、2020（初始1620） 轮距（前轮/后轮）调整方式: 伸缩可调/翻转钢圈 标准配重（前/后）kg:330/540 最大配重（前/后），kg:330/540 各挡理论速度，km/h :见续展报告附表 | 通用类
动力机械 | 拖拉机 | 轮式拖拉机（不含皮带传动轮式拖拉机） | 100马力及以上两轮驱动拖拉机 | 轮式拖拉机 | 山东时风(集团)有限责任公司 | SF1100-1 | 23080 | 0 | 结构尺寸（长*宽*高mm）:4395X2048X2930 整机质量（kg）:3593 配套动力（kw）:81 型式:4*2轮式 轴距，mm:2195 最小离地间隙（离地部位）mm:445（后桥底部） 挡位数（前进、倒退、爬行）:16/8/12 发动机与离合器联接方式:直联 启动方式:电起动 动力输出轴输出功率（KW):≥68.9 最大牵引力（KN):≥23 用途:一般农业用途 轮距（前轮/后轮），mm:1530、1630、1730、1830（初始1530）/1620、1720、1820、1920、2020（初始1620） 轮距（前轮/后轮）调整方式 :轴管伸缩/钢圈翻转 前轴质量/后轴质量，kg:1346/2247 配重（最大）（前/后），kg:220/540 各挡理论速度，km/h:前：2.40、3.74、5.98、8.35、10.43、16.22、25.95、36.22倒：3.23、5.02、8.03、11.21爬：前：0.48、0.75、1.20、1.67、2.09、3.24、5.19、7.24倒0.65、1.00、1.61、2.24 | 通用类
动力机械 | 拖拉机 | 轮式拖拉机（不含皮带传动轮式拖拉机） | 100马力及以上两轮驱动拖拉机 | 轮式拖拉机 | 常州东风农机集团有限公司 | DF1300 | 23080 | 0 | 结构尺寸（长*宽*高mm）:4784*2100*2900 整机质量（kg）:3795 配套动力（kw）:95.6 发动机型号:配洛柴LR6m5-23 轴距:2678(mm) 离地间隙:475(mm) 驱动方式:两轮驱动 前轴质量:1330(kg) 后轴质量:2465(kg) 最大前配重:400(kg) 最大后配重:320(kg) 牵引力:22(kn) 启动方式:电启动 | 通用类
动力机械 | 拖拉机 | 轮式拖拉机（不含皮带传动轮式拖拉机） | 100马力及以上两轮驱动拖拉机 | 轮式拖拉机 | 雷沃重工股份有限公司 | M1100-DA4 | 23080 | 0 | 结构尺寸（长*宽*高mm）:4530*2050*2810 整机质量（kg）:3500 配套动力（kw）:81 配套发动机厂家及型号:雷沃动力1104D-S4TA04 轴距（mm）:2310 前后轮轮距（mm）:1385-1685/1608-1996 档位数:10/10/5 轮胎规格:7.5-20/16.9-34 驱动方式:两轮驱动 轮距调整方式:有级可调 转向系型式:前轮液压转向 制动系型式:湿式、盘式 变速箱换挡方式:机械有级变速 | 通用类
动力机械 | 拖拉机 | 轮式拖拉机（不含皮带传动轮式拖拉机） | 100马力及以上两轮驱动拖拉机 | 轮式拖拉机 | 雷沃重工股份有限公司 | M1000-D | 23080 | 0 | 结构尺寸（长*宽*高mm）:4530*2090*2760 整机质量（kg）:3800 配套动力（kw）:74 配套发动机厂家及型号:雷沃动力1004C-P4TWRT100、天利QC4115T、玉柴YC4A110Z-T20 轴距（mm）:2195 前后轮轮距（mm）:1485/1608 档位数（前进/倒退/爬行）:16/8/0 轮胎规格（前轮/后轮）:6.5-20/14.9-30 驱动方式:两轮驱动 轮距调整方式:有级可调 转向系型式:前轮液压转向 制动系型式:湿式、盘式 工作装置调节方式:力位综合调节 | 通用类
动力机械 | 拖拉机 | 轮式拖拉机（不含皮带传动轮式拖拉机） | 100马力及以上两轮驱动拖拉机 | 轮式拖拉机 | 雷沃重工股份有限公司 | M1000-DA2 | 23080 | 0 | 结构尺寸（长*宽*高mm）:4530*2050*2810 整机质量（kg）:3500 配套动力（kw）:73.5 配套发动机厂家及型号:雷沃动力1104D-S4TA05 轴距（mm）:2310 前后轮轮距（mm）:1385-1685/1608-1996 档位数（前进/倒退/爬行）:12/4/0 轮胎规格（前轮/后轮）:7.5-20/16.9-34 驱动方式:两轮驱动 轮距调整方式:有级可调 转向系型式:前轮液压转向 制动系型式:湿式、盘式 变速箱换挡方式:机械有级变速 | 通用类
动力机械 | 拖拉机 | 轮式拖拉机（不含皮带传动轮式拖拉机） | 100马力及以上两轮驱动拖拉机 | 轮式拖拉机 | 雷沃重工股份有限公司 | M1100-DA2 | 23080 | 0 | 结构尺寸（长*宽*高mm）:4530*2050*2810 整机质量（kg）:3500 配套动力（kw）:81 配套发动机厂家及型号:雷沃动力1104D-S4TA04 轴距（mm）:2310 前后轮轮距（mm）:1385-1685/1608-1996 档位数（前进/倒退/爬行）:12/4/0 轮胎规格（前轮/后轮）:7.5-20/16.9-34 驱动方式:两轮驱动 轮距调整方式:有级可调 转向系型式:前轮液压转向 制动系型式:湿式、盘式 变速箱换挡方式:机械有级变速 | 通用类
动力机械 | 拖拉机 | 轮式拖拉机（不含皮带传动轮式拖拉机） | 100马力及以上两轮驱动拖拉机 | 轮式拖拉机 | 江苏清拖装备制造有限公司 | 江苏-1200A-B | 23080 | 0 | 结构尺寸（长*宽*高mm）:3812*2120*2980 整机质量（kg）:3445 配套动力（kw）:88.2 型式:4*2两轮驱动轮式 轴距:2334mm 轮距（前轮/后轮）:前轮：1530~1730 mm /后轮1650~1870 mm 启动方式:电启动 发动机型式:直列四缸、四冲程、直喷 离合器型式:干式、单片双作用 发动机与离合器联接方式:直联式 轮距调整方式（前轮/后轮）:有级/有级 最大配重（前/后）:前配重65kg/后配重728kg 用途:农用耕作、运输等 | 通用类
动力机械 | 拖拉机 | 轮式拖拉机（不含皮带传动轮式拖拉机） | 100马力及以上两轮驱动拖拉机 | 轮式拖拉机 | 泰安泰山国泰拖拉机制造有限公司 | 泰山-1100 | 23080 | 0 | 结构尺寸（长*宽*高mm）:4545×2280×2955 整机质量（kg）:3720 配套动力（kw）:81 轴距:2475（mm） 轮距(前/后):1485-1685/1620-2020（mm） 最大配重(前/后):200/500（kg） 档位数（前进/倒退/爬行）:8/8/8 发动机与离合器联接方式:直联 发动机商标或品牌:东方红、潍坊潍柴道依茨、四达、玉柴、安徽天利、扬动 发动机型号:LR4M5ZU23/0810E、WP6G110E330、LR4M5ZU22/0810E、LR6M5U22/0810E、SD4G3D7、YC4A120-T350、YC6J120-T360、4M4-110U32、6M1-110U32、YD4EL110C1 转向系型式:独立油路、全液压前轮转向 离合器型式:单片、干式碟形弹簧压紧、独立操作双作用 变速箱型式:4×（2+1）×2组成式 变速箱换挡方式:啮合套换挡 机架型式:无架式 轮胎型号（前轮/后轮）:6.5-20/16.9-34 液压悬挂系统型式:半分置式或分置式 悬挂装置型式:后置三点悬挂 调节方式:力位综合控制、浮动控制 液压输出装置:2组多路阀 动力输出轴型式:后置独立式 动力输出轴转速:760/1000（r/min） 驱动型式:4×2两轮驱动 | 通用类
动力机械 | 拖拉机 | 轮式拖拉机（不含皮带传动轮式拖拉机） | 100马力及以上两轮驱动拖拉机 | 轮式拖拉机 | 雷沃重工股份有限公司 | M1100-DSA | 23080 | 0 | 结构尺寸（长*宽*高mm）:4780*2050*2900 整机质量（kg）:3780 配套动力（kw）:81 驱动方式:两轮驱动 轴距（mm）:2619 前后轮轮距（mm）:1685/1996 档位数（前进/倒退/爬行）:16/8/0 轮胎规格（前轮/后轮）:7.5-20/16.9-30 配套发动机厂家及型号:1104D-S4TA04 轮距调整方式:有级可调 转向系型式:前轮液压转向 制动系型式:湿式、盘式 变速箱换挡方式:机械有级变速 | 通用类
动力机械 | 拖拉机 | 轮式拖拉机（不含皮带传动轮式拖拉机） | 100马力及以上两轮驱动拖拉机 | 轮式拖拉机 | 雷沃重工股份有限公司 | M1100-DSA2 | 23080 | 0 | 结构尺寸（长*宽*高mm）:4780*2050*2900 整机质量（kg）:3780 配套动力（kw）:81 驱动方式:两轮驱动 轴距（mm）:2619 前后轮轮距（mm）:1685/1996 档位数（前进/倒退/爬行）:12/4/0 轮胎规格（前轮/后轮）:7.5-20/16.9-30 配套发动机厂家及型号:1104D-S4TA04 轮距调整方式:有级可调 转向系型式:前轮液压转向 制动系型式:湿式、盘式 变速箱换挡方式:机械有级变速 | 通用类
动力机械 | 拖拉机 | 轮式拖拉机（不含皮带传动轮式拖拉机） | 100马力及以上两轮驱动拖拉机 | 轮式拖拉机 | 江苏常发农业装备股份有限公司 | CFG1100B | 23080 | 0 | 结构尺寸（长*宽*高mm）:4705*2120*2856 整机质量（kg）:3600 配套动力（kw）:81 轴距（mm）:2240 最小离地间隙（mm）:425 动力输出轴功率（kW）:72.5 最大牵引力（kN）:21 发动机标定转速（r/min）:2300 燃油箱容积（L）:220 离合器型式:干式、单片、经常接合、双作用 整机型式:两轮驱动 发动机与离合器的连接方式:直联式 悬挂装置型式:后置、三点悬挂 | 通用类
动力机械 | 拖拉机 | 轮式拖拉机（不含皮带传动轮式拖拉机） | 100马力及以上两轮驱动拖拉机 | 轮式拖拉机 | 江苏常发农业装备股份有限公司 | CFG1000BJ | 23080 | 0 | 结构尺寸（长*宽*高mm）:4705*2120*2924 整机质量（kg）:3850 配套动力（kw）:73.5 轴距（mm）:2240 最小离地间隙（mm）:425 动力输出轴功率（kW）:65.9 最大牵引力（kN）:20.5 发动机标定转速（r/min）:2300 燃油箱容积（L）:220 离合器型式:干式、单片、经常接合、双作用 整机型式:两轮驱动 发动机与离合器的连接方式:直联式 悬挂装置型式:后置、三点悬挂 | 通用类
动力机械 | 拖拉机 | 轮式拖拉机（不含皮带传动轮式拖拉机） | 100马力及以上两轮驱动拖拉机 | 轮式拖拉机 | 洛阳路通农业装备有限公司 | 路通-1200 | 23080 | 0 | 结构尺寸（长*宽*高mm）:4675*2170*3040 整机质量（kg）:4155 配套动力（kw）:88.2 驱动方式:4X2两轮驱动 配套发动机厂家及型号:一拖（洛阳）柴油机有限公司LR6M5U22/0882E 轴距（mm）:2195 轮距（mm）:（1385～1685）/（1620～2020） 轮距调整方式（前轮/后轮）:可调/翻转轮辋 档位数:16/8/0 变速箱换挡方式:啮合套 动力输出轴功率（kW）:71.2 最大牵引力（kN）:21.6 驾驶室形式:安全驾驶室 排放阶段:国三 | 通用类
动力机械 | 拖拉机 | 轮式拖拉机（不含皮带传动轮式拖拉机） | 100马力及以上两轮驱动拖拉机 | 轮式拖拉机 | 雷沃重工股份有限公司 | M1100-DA1 | 23080 | 0 | 结构尺寸（长*宽*高mm）:4530*2050*2810 整机质量（kg）:3500 配套动力（kw）:81 配套发动机厂家及型号:雷沃动力1104D-S4TA04 轴距（mm）:2310 前后轮轮距（mm）:1385-1685/1608-1996 档位数（前进/倒退/爬行）:16/8/0 轮胎规格（前轮/后轮）:7.5-20/16.9-34 驱动方式:两轮驱动 轮距调整方式:有级可调 转向系型式:前轮液压转向 制动系型式:湿式、盘式 变速箱换挡方式:机械有级变速 | 通用类
动力机械 | 拖拉机 | 轮式拖拉机（不含皮带传动轮式拖拉机） | 100马力及以上两轮驱动拖拉机 | 轮式拖拉机 | 中联重机股份有限公司 | RC1000-A | 23080 | 0 | 结构尺寸（长*宽*高mm）:4390×2095×2950 整机质量（kg）:3390 配套动力（kw）:73.5 整机型式:4×2两轮驱动 轴距（mm）:2185 轮距（前轮/后轮）mm:1550/1615 轮距（前轮/后轮）调整方式:有级调整/有级调整 最小离地间隙(mm):480 前轴质量/后轴质量（kg）:1330/2060 最大配重（前/后）kg:220/480 档位数（前进/倒退/爬行）:16/8 发动机与离合器联接方式:直联式 整机启动方式:电启动 驾驶室型式:两柱式 发动机标定转速（r/min）:2300 | 通用类
动力机械 | 拖拉机 | 轮式拖拉机（不含皮带传动轮式拖拉机） | 100马力及以上两轮驱动拖拉机 | 轮式拖拉机 | 山东常发工贸有限公司 | 1300 | 23080 | 0 | 结构尺寸（长*宽*高mm）:4710×2150×3060 整机质量（kg）:4090 配套动力（kw）:95.6 型式:两轮驱动 轴距（mm）:2510 轮距（mm）:1520（1420、1620、1720）/1720（1680~1840） 最小离地间隙（mm）:490 配重（前/后）（kg）:230/320 档位数（前进/倒退/爬行）:16/8/0 发动机与离合器联接方式:直联 起动方式:电起动 驾驶室型式:六柱式拖拉机驾驶室 转向系型式:液压助力 变速箱型式:4*（2+1）*2组成式 轮胎型号:7.50-20/16.9-34 | 通用类
动力机械 | 拖拉机 | 轮式拖拉机（不含皮带传动轮式拖拉机） | 100马力及以上两轮驱动拖拉机 | 轮式拖拉机 | 山东腾拖农业装备有限公司 | 1300 | 23080 | 0 | 结构尺寸（长*宽*高mm）:4700×2140×3050 整机质量（kg）:4080 配套动力（kw）:95.6 型式:两轮驱动 轴距（mm）:2500 轮距（mm）:1520（1420、1620、1720）/1720（1680~1840） 最小离地间隙（mm）:390 配重（前/后）（kg）:230/320 档位数（前进/倒退/爬行）:16/8/0 发动机与离合器联接方式:直联 起动方式:电起动 驾驶室型式:六柱式拖拉机驾驶室 轮胎型号（前轮/后轮）:7.50-20/16.9-34 变速箱型式:4*（2+1）*2组成式 | 通用类
动力机械 | 拖拉机 | 轮式拖拉机（不含皮带传动轮式拖拉机） | 100马力及以上两轮驱动拖拉机 | 轮式拖拉机 | 常州东风农机集团有限公司 | DF1200 | 23080 | 0 | 结构尺寸（长*宽*高mm）:4460*2100*2810 整机质量（kg）:3465 配套动力（kw）:88.2 发动机型号:LR6B5-23发动机 轴距:2678或2353(mm) 离地间隙:476(mm) 驱动方式:两轮驱动 前轴质量:1205(kg) 后轴质量:2260(kg) 最大前配重:250(kg) 最大后配重:640(kg) 联接方式:直联式 启动方式:电启动 | 通用类
动力机械 | 拖拉机 | 轮式拖拉机（不含皮带传动轮式拖拉机） | 100马力及以上两轮驱动拖拉机 | 轮式拖拉机 | 山东牧神机械有限责任公司 | HS1000 | 23080 | 0 | 结构尺寸（长*宽*高mm）:4400×2040×2730 整机质量（kg）:3780 配套动力（kw）:73.5 驱动型式:两轮驱动 配重:250/300（前后）kg 档位数:16/8（前进/倒退） 变速箱型式:4×（2+1）×2组成式 驾驶室:六柱式安全驾驶室 型号:AH804.45.001 发动机型号:LR4B3ZU22 / 0735E 制造商:一拖（洛阳）柴油机有限公司 排放阶段:第三阶段 型式核准号:CNFCG30669090008 轴距:2195mm 选配广西玉柴发动机型号:YC4A110-T310 排放阶段:第三阶段 型式核准号:CNFCG30158290001 | 通用类
动力机械 | 拖拉机 | 轮式拖拉机（不含皮带传动轮式拖拉机） | 100马力及以上两轮驱动拖拉机 | 轮式拖拉机 | 洛阳丰收农业机械装备有限公司 | 芬美得-1000 | 23080 | 0 | 结构尺寸（长*宽*高mm）:4290*2110*2680 整机质量（kg）:3500 配套动力（kw）:73.5 型式:4×2（两轮驱动） 轴距:2195mm 最小使用质量:3500kg 动力输出轴功率:≥62.5kW 最大牵引力:19.3kN 转向系型式:独立油路、全液压转向 机架型式:无架式 液压悬挂系统型式:分置式 悬挂装置类别:2类 框架上610mm处最大提升力:≥17.7kN | 通用类
动力机械 | 拖拉机 | 轮式拖拉机（不含皮带传动轮式拖拉机） | 100马力及以上两轮驱动拖拉机 | 轮式拖拉机 | 中联重机股份有限公司 | RS1100 | 23080 | 0 | 结构尺寸（长*宽*高mm）:4710×2130×2980 整机质量（kg）:3640 配套动力（kw）:81 轴距（mm）:2366 轮距（前轮/后轮）调整方式:有级调整/无级调整 前轴质量/后轴质量（kg）:1370/2270 档位数（前进/倒退/爬行）:16/8/0 整机启动方式:电启动 整机型式:4×2两轮驱动 轮距（前轮/后轮）mm:1550/1680 最小离地间隙（离地部位）mm:480 最大配重（前/后）kg:440/480 发动机与离合器联接方式:直联式 驾驶室型式:整体焊接式 | 通用类
动力机械 | 拖拉机 | 轮式拖拉机（不含皮带传动轮式拖拉机） | 100马力及以上两轮驱动拖拉机 | 轮式拖拉机 | 中联重机股份有限公司 | RS1100-A | 23080 | 0 | 结构尺寸（长*宽*高mm）:4710×2130×2980 整机质量（kg）:3390 配套动力（kw）:81 轴距（mm）:2366 轮距（前轮/后轮）调整方式:有级调整/无级调整 前轴质量/后轴质量（kg）:1330/2060 档位数（前进/倒退/爬行）:16/8/0 整机启动方式:电启动 整机型式:4×2两轮驱动 轮距（前轮/后轮）mm:1550/1680 最小离地间隙（离地部位）mm:480 最大配重（前/后）kg:440/480 发动机与离合器联接方式:直联式 驾驶室型式:两柱式 | 通用类
动力机械 | 拖拉机 | 轮式拖拉机（不含皮带传动轮式拖拉机） | 100马力及以上两轮驱动拖拉机 | 轮式拖拉机 | 北京弗雷森拖拉机有限公司 | FS-1000 | 23080 | 0 | 结构尺寸（长*宽*高mm）:4250*2050*2785 整机质量（kg）:3500 配套动力（kw）:73.6KW 标定功率:73.6（kW） 标定转速:2300r/min 驱动方式:两轮驱动 轴距:2195（mm） 轮距（前轮/后轮）:1580/1600-1650（mm） 档位数（前进/倒退）:8/4 配重（最大）（前/后）:180/480(kg) 轮胎型号（前/后）:6.5-20/16.9-34 起动方式:电起动 最小离地间隙:470（mm） | 通用类
动力机械 | 拖拉机 | 轮式拖拉机（不含皮带传动轮式拖拉机） | 100马力及以上两轮驱动拖拉机 | 轮式拖拉机 | 江苏沃得农业机械有限公司 | WD1100 | 23080 | 0 | 结构尺寸（长*宽*高mm）:4440×2130×2770（至排气管顶）/2760（至安全架顶）/2820（至驾驶室顶） 整机质量（kg）:3350（不带驾驶室）3650（带驾驶室） 配套动力（kw）:81 驱动方式:4×2两轮驱动 发动机型号:玉柴YC4A130-T311、天利动力4M4-110U33、常柴4H11（国Ⅲ排放标准） 发动机气缸数(缸):4 标定转速（r/min）:2300 轮距（前轮/后轮mm）:前轮1485、后轮1620 轴距（mm）:2207 轮距（前轮/后轮）调整方式:可伸缩套管、有级可调式（前）、翻转轮辋幅板、有级可调（后） 最小离地间隙（mm）:460 标准配重（前/后）（kg）:320/360 最大配重（前/后kg）:600/540 挡位数（前进/倒退/爬行）:16/8/12 发动机与离合器连接方式:直联 启动方式:电启动 最大牵引力（kN）:20.5 转向系型式:独立油路，全液压前轮转向 轮胎型号（前轮/后轮）:7.5-20/16.9-34 离合器型式:单片、干式、蝶形弹簧压紧、独立操作、双作用 液压悬挂系统型式:半分置式、开心 悬挂装置型式:后置、三点悬挂 | 通用类
动力机械 | 拖拉机 | 轮式拖拉机（不含皮带传动轮式拖拉机） | 100马力及以上两轮驱动拖拉机 | 轮式拖拉机 | 江苏常发农业装备股份有限公司 | CFG1100A | 23080 | 0 | 结构尺寸（长*宽*高mm）:4433*2047*2618 整机质量（kg）:3280 配套动力（kw）:81 轴距（mm）:2353 最小离地间隙（mm）:425 动力输出轴功率（kW）:72.5 最大牵引力（kN）:18.5 发动机标定转速（r/min）:2300 燃油箱容积（L）:170 离合器型式:干式、单片、经常接合、双作用 整机型式:两轮驱动 发动机与离合器的连接方式:直联式 悬挂装置型式:后置、三点悬挂 | 通用类
动力机械 | 拖拉机 | 轮式拖拉机（不含皮带传动轮式拖拉机） | 100马力及以上两轮驱动拖拉机 | 轮式拖拉机 | 江苏常发农业装备股份有限公司 | CFF1000A | 23080 | 0 | 结构尺寸（长*宽*高mm）:4355*1970*2715 整机质量（kg）:3210 配套动力（kw）:73.6 整机结构形式：:两轮驱动 额定转速（r/min）：:2300 轴距（mm）：:2226 最小离地间隙（mm）：:528（转向油缸开槽螺母处） 常用轮距（前轮/后轮）（mm）：:前轮：1550/后轮：1540 发动机与离合器连接方式：:直联 起动方式:电起动 液压悬挂装置型式：:后置、II类、三点悬挂(球型铰链） 档位数：:前进12/后退12爬行0 轮胎型号（前轮/后轮）:前轮7.50-20/后轮16.9-34 | 通用类
动力机械 | 拖拉机 | 轮式拖拉机（不含皮带传动轮式拖拉机） | 100马力及以上两轮驱动拖拉机 | 轮式拖拉机 | 江苏清拖装备制造有限公司 | 江苏-1200A | 23080 | 0 | 结构尺寸（长*宽*高mm）:3812*2120*2930 整机质量（kg）:3330 配套动力（kw）:88.2 型式:4*2两轮驱动轮式 轴距:2334mm 轮距（前轮/后轮）:前轮：1530~1730 mm /后轮1650~1870 mm 启动方式:电启动 用途:耕作、运输等 离合器型式:干式、单片双作用 发动机与离合器联接方式:直联式 轮距调整方式（前轮/后轮）:有级/有级 最大配重（前/后）:前配重65kg/后配重728kg 档位数（前进/倒退/爬行）:16/8 | 通用类
动力机械 | 拖拉机 | 轮式拖拉机（不含皮带传动轮式拖拉机） | 100马力及以上两轮驱动拖拉机 | 轮式拖拉机 | 江苏沃得农业机械有限公司 | WD1100B | 23080 | 0 | 结构尺寸（长*宽*高mm）:4750×2130×2770（至排气管顶）/2760（至安全架顶）/2820（至驾驶室顶） 整机质量（kg）:3880（带安全架）/4180（带驾驶室） 配套动力（kw）:81 驱动方式:两轮驱动 发动机型号:一拖（洛阳）LR6A3ZU23/0810E（国Ⅲ排放标准） 选装发动机型号:玉柴YC6J125-T303/天利动力6M1-110U33、常柴4H11（国Ⅲ排放标准） 发动机气缸数（缸）:6 标定转速（r/min）:2300 轴距（mm）:2552 轮距（前轮/后轮）（mm）:1485（常用）/1620（常用） 轮距（前轮/后轮）调整方式:可伸缩套管，有级调节式（前）/翻转轮辋幅板，有级可调（后） 最小离地间隙（mm）:460 标准配重（前/后）（kg）:240/360 最大配重（前/后）:240/360 档位数（前进/倒退/爬行）:16/8/0 档位数（主变速/副变速/其他）:4/4/0 发动机与离合器连接方式:直联 起动方式:电启动 最大牵引力（kN）:38.9 转向系形式:独立油路、全液压前轮转向 离合器形式:单片，干式，蝶形弹簧压紧，独立操作，双作用 变速箱形式:4×（2+1）×2组成式 轮胎型号:7.5-20/16.9-34 液压悬挂型式:半分置式、开心 | 通用类
动力机械 | 拖拉机 | 轮式拖拉机（不含皮带传动轮式拖拉机） | 100马力及以上两轮驱动拖拉机 | 轮式拖拉机 | 泰安泰山国泰拖拉机制造有限公司 | 泰山-1000 | 23080 | 0 | 结构尺寸（长*宽*高mm）:4300×2280×2960 整机质量（kg）:3730 配套动力（kw）:73.5 轴距:2200（mm） 轮距(前/后):1485、1585、1685、/1620～2020（mm） 最大配重(前/后):200/490（kg） 档位数（前进/倒退/爬行）:8/4/12 发动机与离合器联接方式:直联 发动机商标或品牌:扬动、东方红、四达、玉柴、全柴、安徽天利 发动机型号:YD4EL100C1、YD4EZ100C1、LR4B3ZU22/0735E、LR6B5U22/0735E、LR6B5U23/0735E、73.5KW、SD4CQ3D、SD4CQ3D1、YC4A110-T391、4C6-100U32、4M1-100U32、4C6-100U31、4G1-100U31、4G1-100U32 转向系型式:独立油路、全液压前轮转向 离合器型式:干式、单片、双作用 变速箱型式:4×（2+1）×2组成式 变速箱换挡方式:啮合套换挡 机架型式:无架式 轮胎型号（前轮/后轮）:6.5-20/16.9-34 液压悬挂系统型式:分置式 悬挂装置型式:后置三点悬挂 调节方式:力、位综合调节，浮动控制 液压输出装置:2组或3组多路阀输出 动力输出轴型式:后置独立式 动力输出轴转速:540/1000（r/min） 驱动型式:4×2轮式 | 通用类
动力机械 | 拖拉机 | 轮式拖拉机（不含皮带传动轮式拖拉机） | 100马力及以上两轮驱动拖拉机 | 轮式拖拉机 | 山东瑞泽重工有限公司 | RZ1200-A | 23080 | 0 | 结构尺寸（长*宽*高mm）:4700×2050×2910 整机质量（kg）:3390 配套动力（kw）:88.2 发动机型号:LR6M5U23/0882E 发动机厂家:一拖洛阳柴油机有限公司 变速箱型式:4×(2+1)×2组成式 变速箱换挡方式:啮合套换挡 离合器型式:双作用离合器 轴距:2530mm 轮距（前/后）:1510/1620mm 轮胎型号（前/后）:6.5-20/14.9-30 悬挂装置类别:2类 动力输出轴转速:760/850 驱动方式:两轮驱动 | 通用类
动力机械 | 拖拉机 | 轮式拖拉机（不含皮带传动轮式拖拉机） | 100马力及以上两轮驱动拖拉机 | 轮式拖拉机 | 江苏常发农业装备股份有限公司 | CFG1000 | 23080 | 0 | 结构尺寸（长*宽*高mm）:4083*2047*2835 整机质量（kg）:3400 配套动力（kw）:73.5 轴距（mm）:2353 最小离地间隙（mm）:425(转向油缸开槽螺母处) 发动机冷却型式:强制水冷 发动机吸气方式:增压吸气 发动机与离合器连接方式:直联式 轮距（前轮/后轮）（mm）:前轮：1550-1850；后轮：1400-1942 整机型式:两轮驱动 档位数:前进10/后退2/爬行6 驾驶室与安全架型式:后置、可翻转 悬挂装置型式:后置、三点悬挂（球型铰链） | 通用类
动力机械 | 拖拉机 | 轮式拖拉机（不含皮带传动轮式拖拉机） | 100马力及以上两轮驱动拖拉机 | 轮式拖拉机 | 江苏常发农业装备股份有限公司 | CFG1000J | 23080 | 0 | 结构尺寸（长*宽*高mm）:4083*2047*2851 整机质量（kg）:3650 配套动力（kw）:73.5 轴距（mm）:2353 最小离地间隙（mm）:425(转向油缸开槽螺母处) 轮距（前轮/后轮）（mm）:前轮：1550-1850；后轮：1400-1942 发动机冷却型式:强制水冷 发动机吸气方式:增压吸气 整机型式:两轮驱动 发动机与离合器连接方式:直联式 驾驶室与安全架型式:安全驾驶室 悬挂装置型式:后置、三点悬挂（球型铰链） 档位数:前进10/后退2 | 通用类
动力机械 | 拖拉机 | 轮式拖拉机（不含皮带传动轮式拖拉机） | 100马力及以上两轮驱动拖拉机 | 轮式拖拉机 | 江苏常发农业装备股份有限公司 | CFG1000B | 23080 | 0 | 结构尺寸（长*宽*高mm）:4705*2120*2856 整机质量（kg）:3590 配套动力（kw）:73.5 轴距（mm）:2240 最小离地间隙（mm）:425 动力输出轴功率（kW）:65.9 最大牵引力（kN）:20.5 发动机标定转速（r/min）:2300 燃油箱容积（L）:220 离合器型式:干式、单片、经常接合、双作用 整机型式:两轮驱动 发动机与离合器的连接方式:直联式 悬挂装置型式:后置、三点悬挂 | 通用类
动力机械 | 拖拉机 | 轮式拖拉机（不含皮带传动轮式拖拉机） | 100马力及以上两轮驱动拖拉机 | 轮式拖拉机 | 山东山拖凯泰农业装备有限公司 | 山拖1000 | 23080 | 0 | 结构尺寸（长*宽*高mm）:4510*2380*3054 整机质量（kg）:3759 配套动力（kw）:73.5 型式:4*2轮式 轴距:2200mm 轮距(前轮/后轮):1394、1494、1594、1694/1650-2050mm 最小离地间隙(离地部位):445mm 最大配重（前/后）:440/460 挡位数（前进/倒退/爬行）:8/8/8 发动机与离合器联接方式:直联式 起动方式:电启动 动力输出轴功率:62.48kW 最大牵引力:20.6 | 通用类
动力机械 | 拖拉机 | 轮式拖拉机（不含皮带传动轮式拖拉机） | 100马力及以上两轮驱动拖拉机 | 轮式拖拉机 | 雷沃重工股份有限公司 | M1000-DA | 23080 | 0 | 结构尺寸（长*宽*高mm）:4530*2090*2760 整机质量（kg）:3500 配套动力（kw）:74 转向系型式:前轮液压转向 制动系型式:湿式、盘式 液压悬挂系统型式:开心、分置式 配套发动机厂家及型号:雷沃动力1104D-S4TA05 轴距（mm）:2366 前后轮轮距（mm）:1485/1608 档位数（前进/倒退/爬行）:16/8/0 轮胎规格（前轮/后轮）:6.5-20/14.9-30 驱动方式:两轮驱动 轮距调整方式:有级可调 转向系型式:前轮液压转向 制动系型式:湿式、盘式 液压悬挂系统型式:开心、分置式 | 通用类
动力机械 | 拖拉机 | 轮式拖拉机（不含皮带传动轮式拖拉机） | 100马力及以上两轮驱动拖拉机 | 轮式拖拉机 | 江苏常发农业装备股份有限公司 | CFF1000 | 23080 | 0 | 结构尺寸（长*宽*高mm）:4325*1970*2938 整机质量（kg）:2960 配套动力（kw）:73.6 轴距（mm）:2161 最小离地间隙（mm）:528 轮距（前轮/后轮）（mm）:前轮：1350-1650；后轮：1315-1920 额定转速（r/min）:2300（r/min） 发动机冷却形式:强制水冷 发动机吸气方式:增压中冷 发动机与离合器连接方式:直联式 整机结构型式:两轮驱动 悬挂装置形式:后置、三点悬挂 档位数:前进12/倒退12 | 通用类
动力机械 | 拖拉机 | 轮式拖拉机（不含皮带传动轮式拖拉机） | 100马力及以上两轮驱动拖拉机 | 轮式拖拉机 | 山东东汽农业装备有限公司 | DQ1000 | 23080 | 0 | 结构尺寸（长*宽*高mm）:4593×2140×2750 整机质量（kg）:3700 配套动力（kw）:73.5 驱动方式:两轮驱动 轴距（mm）:2195 轮距(前轮/后轮)（mm）:1385、1485、1585（出厂）、1685/1620（出厂）、1720、1820、1920、2020 前/后轴质量（kg）:1250/2300 最小离地（mm）:476（后桥壳体底部） 档位数:16/8/0 发动机与离合器连接方式:直联 启动方式:电启动 发动机商标及品牌:玉柴 发动机型号:YC4A110-T310 变速箱型式: 4×(2+1)×2组成式 | 通用类
动力机械 | 拖拉机 | 轮式拖拉机（不含皮带传动轮式拖拉机） | 100马力及以上两轮驱动拖拉机 | 轮式拖拉机 | 河北铠特农业机械有限公司 | KT1200-1 | 23080 | 0 | 结构尺寸（长*宽*高mm）:4876*2090*2885 整机质量（kg）:3800 配套动力（kw）:88.2 轴距（mm）:2506 标定转速（r/min）:2300 启动方式:电启动 最小离地间隙（mm）:470 前轴质量/后轴质量（kg）:1410/2390 最大配重（前/后）（kg）:360/640 挡位数（前进/倒退/爬行）:16F+8R 最大牵引力（kN）:23 轮距（前/后）（mm）:1550、1650、1750、1850、1950、2050/1616、1703、1818、1901、2016 轮胎规格（前/后）:7.5-20/16.9-34 | 通用类
动力机械 | 拖拉机 | 轮式拖拉机（不含皮带传动轮式拖拉机） | 100马力及以上两轮驱动拖拉机 | 轮式拖拉机 | 江苏沃得农业机械有限公司 | WD1000C | 23080 | 0 | 结构尺寸（长*宽*高mm）:4215×1990×2550（至排气管顶）/2580（至安全架顶） 整机质量（kg）:3050 配套动力（kw）:73.5 驱动方式:4×2两轮驱动 发动机:常柴4H11（国Ⅲ排放标准） 选装发动机:玉柴YC4A110-T311、一拖（洛阳）LR4B3ZU23/0735E（国Ⅲ排放标准） 发动机气缸数（缸）:4 标定转速（r/min）:2300 轴距（mm）:2310 轮距（前轮/后轮mm）:前轮：1450、后轮：1510 轮距（前轮/后轮）调整方式:可伸缩套管、有级可调/有级可调 最小离地间隙（mm）:465 前轴质量/后轴质量（kg）:1350/1700 最大配重（前/后）:前配重≤240/后配重≤540 挡位数（前进/倒退/爬行）:10/10 发动机与离合器联接方式:直联 起动方式:电启动 动力输出轴功率（Kw）:66 最大牵引力（kN）:25.2 转向系型式:分置式、全液压转向 离合器型式:单片、干式、常结合、双作用 轮胎型号（前轮/后轮）:6.5-20/14.9-30（选装6.5-20/11-32或6.5-20/14.9-30水田轮胎） 液压悬挂系统型式:半分置式、开心 悬挂装置型式:后置、三点悬挂 | 通用类
动力机械 | 拖拉机 | 轮式拖拉机（不含皮带传动轮式拖拉机） | 100马力及以上两轮驱动拖拉机 | 轮式拖拉机 | 江苏清拖装备制造有限公司 | 江苏-1000P-B | 23080 | 0 | 结构尺寸（长*宽*高mm）:3580*1830*2540（至驾驶室顶） 整机质量（kg）:2615 配套动力（kw）:73.5 型式:两轮驱动 轮式4*2 轴距:2115mm 档位数（前进/倒退）:12/3 启动方式:电启动 发动机型式:直列、四缸 轮胎型号（前轮/后轮）:前轮：7.50-16、后轮：14.9-30 离合器型式:干式、单片双作用 发动机与离合器联接方式:直联式 用途:耕作、运输等 最大配重质量（前/后）:54kg/550kg | 通用类
动力机械 | 拖拉机 | 轮式拖拉机（不含皮带传动轮式拖拉机） | 100马力及以上两轮驱动拖拉机 | 轮式拖拉机 | 河北铠特农业机械有限公司 | KT1200 | 23080 | 0 | 结构尺寸（长*宽*高mm）:4876*2090*3030 整机质量（kg）:4050 配套动力（kw）:88.2 轴距（mm）:2506 标定转速（r/min）:2300 启动方式:电启动 最小离地间隙（mm）:470 前轴质量/后轴质量（kg）:1500/2550 最大配重（前/后）（kg）:360/640 挡位数（前进/倒退/爬行）:16F+8R 最大牵引力（kN）:23 轮距（前/后）（mm）:1550、1650、1750、1850、1950、2050/1616、1703、1818、1901、2016 轮胎规格（前/后）:7.5-20/16.9-34 | 通用类
动力机械 | 拖拉机 | 轮式拖拉机（不含皮带传动轮式拖拉机） | 100马力及以上两轮驱动拖拉机 | 轮式拖拉机 | 河北铠特农业机械有限公司 | KT1300D | 23080 | 0 | 结构尺寸（长*宽*高mm）:4876*2090*3030 整机质量（kg）:4050 配套动力（kw）:95.6 轴距（mm）:2506 标定转速（r/min）:2300 启动方式:电启动 最小离地间隙（mm）:470 前轴质量/后轴质量（kg）:1500/2550 最大配重（前/后）（kg）:360/640 挡位数（前进/倒退/爬行）:16F+8R 最大牵引力（kN）:26 轮距（前/后）（mm）:1550、1650、1750、1850、1950、2050/1616、1703、1818、1901、2016 轮胎规格（前/后）:7.5-20/16.9-34 | 通用类
动力机械 | 拖拉机 | 轮式拖拉机（不含皮带传动轮式拖拉机） | 100马力及以上两轮驱动拖拉机 | 轮式拖拉机 | 第一拖拉机股份有限公司 | LY1100 | 23080 | 0 | 结构尺寸（长*宽*高mm）:4360*2215*2950mm（至消声器） 整机质量（kg）:3397kg 配套动力（kw）:81kw 轴距:2459mm 前后轮距:1460-1960/1620-2120mm 档位数（前/倒/爬）:12F/12R 驱动形式:4*2两轮驱动 启动方式:电起动 轮距（前轮/后轮）调整方式:六级可调/六级可调 最小离地间隙（离地部位）:420mm 前轴质量/后轴质量:1297/2100kg 最大配重（前/后）:160/400kg 发动机与离合器联接方式:直联 用途:一般用途农业拖拉机 | 通用类
动力机械 | 拖拉机 | 轮式拖拉机（不含皮带传动轮式拖拉机） | 100马力及以上两轮驱动拖拉机 | 轮式拖拉机 | 江苏沃得农业机械有限公司 | WD1000 | 23080 | 0 | 结构尺寸（长*宽*高mm）:4300×2080×2650（至排气管）/2870（至安全架顶） 整机质量（kg）:3350 配套动力（kw）:73.5 驱动方式:4×2两轮驱动 发动机型号:常柴4H11、一拖（洛阳）LR4B3ZU23/0735E、玉柴YC4A110-T311（国Ⅲ排放标准） 发动机气缸数(缸):4 标定转速（r/min）:2300 轴距（mm）:2207 轮距（前轮/后轮mm）:前轮1485、后轮1620 轮距（前轮/后轮）调整方式:可伸缩套管、有级可调式（前）、翻转轮辋幅板、有级可调（后） 最小离地间隙（mm）:460 前轴质量/后轴质量（kg）:前1575/后1775 最大配重（前/后kg）:310/480 挡位数（前进/倒退/爬行）:16/8 发动机与离合器连接方式:直联 启动方式:电启动 动力输出轴功率（kW）:66 最大牵引力（kN）:26.1 转向系型式:独立油路，全液压前轮转向 轮胎型号（前轮/后轮）:7.5-20/16.9-34 离合器型式:单片、干式、蝶形弹簧压紧、独立操作、双作用 液压悬挂系统型式:半分置式、开心 悬挂装置型式:后置、三点悬挂 | 通用类
动力机械 | 拖拉机 | 轮式拖拉机（不含皮带传动轮式拖拉机） | 100马力及以上两轮驱动拖拉机 | 轮式拖拉机 | 中联重机股份有限公司 | RM1000 | 23080 | 0 | 结构尺寸（长*宽*高mm）:4200×1910×2735 整机质量（kg）:3115 配套动力（kw）:73.5 整机型式:4×2两轮驱动 轴距（mm）:2263 轮距（前轮/后轮）mm:1550/1530 轮距（前轮/后轮）调整方式:有级调整/有级调整 最小离地间隙(mm):410 前轴质量/后轴质量（kg）:1245/1870 最大配重（前/后）kg:220/540 档位数（前进/倒退/爬行）:10/10/0 发动机与离合器联接方式:直联式 整机启动方式:电启动 驾驶室或安全架型式:整体焊接式 | 通用类
动力机械 | 拖拉机 | 轮式拖拉机（不含皮带传动轮式拖拉机） | 100马力及以上两轮驱动拖拉机 | 轮式拖拉机 | 常州东风农机集团有限公司 | DF1100 | 23080 | 0 | 结构尺寸（长*宽*高mm）:4440(六缸4784)*2100*300（安全架2850） 整机质量（kg）:2352（六缸2651） 配套动力（kw）:81 发动机型号:玉柴YC4A130L-T20 轴距:2352(mm) 离地间隙:475(mm) 驱动方式:两轮驱动 前轴质量:1340(kg) 后轴质量:2100(kg) 最大前配重:250(kg) 最大后配重:640(kg) 联接方式 :直联 启动方式:电启动 | 通用类
动力机械 | 拖拉机 | 轮式拖拉机（不含皮带传动轮式拖拉机） | 100马力及以上两轮驱动拖拉机 | 轮式拖拉机 | 常州东风农机集团有限公司 | DF1000-2 | 23080 | 0 | 结构尺寸（长*宽*高mm）:4120*1980*2900（安全架2700） 整机质量（kg）:3000（驾驶室3230） 配套动力（kw）:73.5 发动机型号:东方红LR4V5-23 轴距:2060或2230(mm) 离地间隙:465(mm) 驱动方式:两轮驱动 前轴质量:1250(kg) 后轴质量:1900(kg) 最大前配重:200(kg) 最大后配重:400(kg) 牵引力:21(kn) 启动方式:电启动 | 通用类
动力机械 | 拖拉机 | 轮式拖拉机（不含皮带传动轮式拖拉机） | 100马力及以上两轮驱动拖拉机 | 轮式拖拉机 | 山东时风(集团)有限责任公司 | SF1000-1 | 23080 | 0 | 结构尺寸（长*宽*高mm）:4794X2048X2930 整机质量（kg）:3815 配套动力（kw）:73.5 型式:4*2 轴距，mm:2510 最小离地间隙（离地部位）mm:495（后桥底部） 挡位数（前进、倒退、爬行）:16/8/12 发动机与离合器联接方式:直联 启动方式:电起动 动力输出轴输出功率（KW):≥68.5 最大牵引力（KN):≥19.5 用途:一般农业用途 轮距（前轮/后轮），mm:1530、1630、1730、1830（初始1530）/1620、1720、1820、1920、2020（初始1620） 轮距（前轮/后轮）调整方式 :轴管伸缩/钢圈翻转 前轴质量/后轴质量，kg:1462/2353 最大配重（前/后），kg:220/540 各挡理论速度，km/h:前：2.40、3.74、5.98、8.35、10.43、16.22、25.95、36.22倒：3.23、5.02、8.03、11.21爬：前：0.48、0.75、1.20、1.67、2.09、3.24、5.19、7.24倒：0.65、1.00、1.61、2.24 | 通用类
动力机械 | 拖拉机 | 轮式拖拉机（不含皮带传动轮式拖拉机） | 100马力及以上两轮驱动拖拉机 | 轮式拖拉机 | 洛阳瑞得拖拉机有限公司 | RD1300 | 23080 | 0 | 结构尺寸（长*宽*高mm）:5040*2155*2865 整机质量（kg）:3630 配套动力（kw）:95.6 整机型式:4*2（两轮驱动） 用途:一般农业用途 轴距:2688.5mm 轮距（前轮/后轮）:1672-2003/1662-2262mm 轮距（前轮/后轮）调整方式:有级可调/有级可调 最小离地间隙:370mm 前轴质量/后轴质量:1400/2850kg 最大配重质量（前/后）:200/480kg 档位数（前进/倒退）:16F+8R 各档理论速度:前进挡：2.31、3.60、5.76、8.03、0.46、0.72、1.15、1.61、10.04、15.61、24.98、34.85、2.01、3.12、5.00、6.97倒档：3.10、4.83、7.73、10.78、0.62、0.97、1.55、2.16 发动机与离合器连接方式:直联 起动方式:电启动 动力输出轴功率:≥80kw 最大牵引力:30kn | 通用类
动力机械 | 拖拉机 | 轮式拖拉机（不含皮带传动轮式拖拉机） | 100马力及以上两轮驱动拖拉机 | 轮式拖拉机 | 山东瑞泽重工有限公司 | RZ1000-A | 23080 | 0 | 结构尺寸（长*宽*高mm）:4382×2083×2760 整机质量（kg）:3390 配套动力（kw）:73.5 选配动力:YC4A110-T310 变速箱型式:4×(2+1)×2组成式 轮胎型号（前/后）:7.50-20/16.9-34 轮距（最小）（前轮/后轮）:1550-1850（出厂1550）共6种/1616-2016（出厂1616）共6种 最小离地间隙:498（前桥底部）（mm） 轴距:2192（mm） 驱动方式:两轮驱动 档位数（前进/后退/爬行）:8/4/12 动力输出轴转速:760/1000（选装760/850） 发动机型号:LR4B3ZU23/0735E | 通用类
动力机械 | 拖拉机 | 轮式拖拉机（不含皮带传动轮式拖拉机） | 100马力及以上两轮驱动拖拉机 | 轮式拖拉机 | 洛阳万年红拖拉机有限公司 | 万年红1300 | 23080 | 0 | 结构尺寸（长*宽*高mm）:4640*2080*2910 整机质量（kg）:3630 配套动力（kw）:95.6 整机型式:4*2(两轮驱动） 用途:一般农业用途 轴距:2540mm 轮距（前轮/后轮）:1610/1620-1680mm 轮距（前轮/后轮）调整方式:不可调/有级可调 最小离地间隙:370mm 前轴质量/后轴质量:1400/2850kg 最大配重（前/后）:220/320kg 档位数（前进/倒退/爬行）:16F+8R 各档理论速度:前进挡：2.31、3.60、5.76、8.03、0.46、0.72、1.15、1.61、10.04、15.61、24.98、34.85、2.01、3.12、5.00、6.97倒档：3.10、4.83、7.73、10.78、0.62、0.97、1.55、2.16 发动机与离合器连接方式:直联 起动方式:电启动 动力输出轴输出功率:≥80kw 最大牵引力:30kn | 通用类
动力机械 | 拖拉机 | 轮式拖拉机（不含皮带传动轮式拖拉机） | 100马力及以上两轮驱动拖拉机 | 轮式拖拉机 | 山东潍坊拖拉机厂集团有限公司 | SWT1100A | 23080 | 0 | 结构尺寸（长*宽*高mm）:4410*2200*2910 整机质量（kg）:3550 配套动力（kw）:81 型式:4X2轮驱动 轴距:2195mm 轮距(前轮/后轮）:1520(出厂）、1620、1720、1820/1620-2020(mm) 最小离地间隙(离地部位）:480mm 最大配重(前/后）:240/540(kg) 挡位数(前进/倒退/爬行）:8/4/12 发动机与离合器联接方式:直联 起动方式:电起动 动力输出轴输出功率:69kW 最大牵引力:18.5kN | 通用类
动力机械 | 拖拉机 | 轮式拖拉机（不含皮带传动轮式拖拉机） | 100马力及以上两轮驱动拖拉机 | 轮式拖拉机 | 河北铠特农业机械有限公司 | KT1300D-1 | 23080 | 0 | 结构尺寸（长*宽*高mm）:4876*2090*2885 整机质量（kg）:3800 配套动力（kw）:95.6 轴距（mm）:2506 标定转速（r/min）:2300 启动方式:电启动 最小离地间隙（mm）:470 前轴质量/后轴质量（kg）:1410/2390 最大配重（前/后）（kg）:360/640 挡位数（前进/倒退/爬行）:16F+8R 最大牵引力（kN）:26 轮距（前/后）（mm）:1550、1650、1750、1850、1950、2050/1616、1703、1818、1901、2016 轮胎规格（前/后）:7.5-20/16.9-34 | 通用类
动力机械 | 拖拉机 | 轮式拖拉机（不含皮带传动轮式拖拉机） | 100马力及以上两轮驱动拖拉机 | 轮式拖拉机 | 山东时风(集团)有限责任公司 | SF1000 | 23080 | 0 | 结构尺寸（长*宽*高mm）:4395X2026X2820 整机质量（kg）:3400 配套动力（kw）:73.5 型式:4*2轮式 轴距 （mm）:2195 最小离地间隙 （mm）:356 挡位数（前进、倒退）:16/8 发动机与离合器联接方式:直联 起动方式:电启动 动力输出轴功率（KW):62.5 最大牵引力（KN):17 用途:适用于平原、山区、丘陵地区作业（耕、耙、旋、播等）固定作业（抽水、喷灌、脱粒等）及田间和公路运输作业 轮距（前轮/后轮），mm :1530、1630、1730、1830（出厂1530）/1620、1720、1820、1920、2020（出厂1620） 轮距（前轮/后轮）调整方式:伸缩轴管/钢圈翻转 前轴质量/后轴质量，kg:1180/2220 最大配重（前/后），kg:220/540 各挡理论速度，km/h :低速普通：2.08、3.24、5.18、7.23低速爬行：0.42、0.65、1.04、1.45高速普通：9.03、14.04、22.47、31.36高速爬行：1.81、2.81、4.49、6.27倒退：普通：2.79、4.35、6.95、9.70爬行：0.56、0.87、1.39、1.94 | 通用类
动力机械 | 拖拉机 | 轮式拖拉机（不含皮带传动轮式拖拉机） | 100马力及以上两轮驱动拖拉机 | 轮式拖拉机 | 济宁市兖州区华鑫机械有限公司 | 金星泰山1100 | 23080 | 0 | 结构尺寸（长*宽*高mm）:4450*2050*2880mm 整机质量（kg）:3600kg 配套动力（kw）:81kw 型式:4×2轮式 轴距（mm）:2230 档位数（前进/倒退）:16/8 启动方式:电启动 最小离地间隙（mm）:375 前轴质量/后轴质量(kg):1340/2260 最大配重（前/后）(kg):296/228 发动机与离合器联接方式:直联 离合器型式:单片、干式、双作用式离合器 变速箱换挡方式:啮合套换档 | 通用类
动力机械 | 拖拉机 | 轮式拖拉机（不含皮带传动轮式拖拉机） | 100马力及以上两轮驱动拖拉机 | 轮式拖拉机 | 第一拖拉机股份有限公司 | LX1000 | 23080 | 0 | 结构尺寸（长*宽*高mm）:4330*2160*2865mm 整机质量（kg）:3180kg 配套动力（kw）:73.5kw 轴距:2342mm 轮距（前轮/后轮）:1460-1960/1500-2100mm 档位数（前/倒/爬）:12/4/0 驱动形式:两轮驱动 启动方式:电起动 轮距（前轮/后轮）调整方式:六级可调/七级可调 最小离地间隙:430mm 前轴质量/后轴质量:1165/1945kg 最大配重（前/后）:400/300kg 发动机与离合器联接方式:直联 用途:一般用途农业拖拉机 | 通用类
动力机械 | 拖拉机 | 轮式拖拉机（不含皮带传动轮式拖拉机） | 100马力及以上两轮驱动拖拉机 | 轮式拖拉机 | 中联重机股份有限公司 | RM1000-A | 23080 | 0 | 结构尺寸（长*宽*高mm）:4200×1910×2735 整机质量（kg）:2900 配套动力（kw）:73.5 整机型式:4×2两轮驱动 轴距（mm）:2263 轮距（前轮/后轮）mm:1550/1530 轮距（前轮/后轮）调整方式:有级调整/有级调整 最小离地间隙(mm):410 前轴质量/后轴质量（kg）:1200/1700 最大配重（前/后）kg:220/540 档位数（前进/倒退/爬行）:10/10 发动机与离合器联接方式:直联式 整机启动方式:电启动 | 通用类
动力机械 | 拖拉机 | 轮式拖拉机（不含皮带传动轮式拖拉机） | 100马力及以上两轮驱动拖拉机 | 轮式拖拉机 | 江苏清拖装备制造有限公司 | 江苏-1000P | 23080 | 0 | 结构尺寸（长*宽*高mm）:4200*2120*2880 整机质量（kg）:3620 配套动力（kw）:73.5 型式:两轮驱动 轮式4*2 轴距:2115mm 档位数（前进/倒退）:12/3 启动方式:电启动 发动机型式:直列、四缸 轮胎型号（前轮/后轮）:前轮：7.50-16、后轮：14.9-30 离合器型式:干式、单片双作用 发动机与离合器联接方式:直联式 用途:耕作、运输等 最大配重质量（前/后）:54kg/550kg | 通用类
动力机械 | 拖拉机 | 轮式拖拉机（不含皮带传动轮式拖拉机） | 100马力及以上两轮驱动拖拉机 | 轮式拖拉机 | 洛阳路通农业装备有限公司 | 路通-1100 | 23080 | 0 | 结构尺寸（长*宽*高mm）:4500*2100*2980 整机质量（kg）:4020 配套动力（kw）:81 驱动方式:4X2两轮驱动 配套发动机厂家及型号:一拖（洛阳）柴油机有限公司LR6M5U22/0810E 轴距（mm）:2442 轮距（mm）:1385、1485、1585、1685/1608、1692、1796 轮距调整方式（前轮/后轮）:伸缩套管可调/翻转轮辋 档位数:16/8/0 变速箱换挡方式:啮合套 动力输出轴功率（kW）:68.9 最大牵引力（kN）:21.6 安全架形式:两柱式 排放阶段:国三 | 通用类
动力机械 | 拖拉机 | 轮式拖拉机（不含皮带传动轮式拖拉机） | 100马力及以上两轮驱动拖拉机 | 轮式拖拉机 | 江苏清拖装备制造有限公司 | 江苏-1000-B | 23080 | 0 | 结构尺寸（长*宽*高mm）:3812*2120*2890 整机质量（kg）:3365 配套动力（kw）:73.5 型式:4*2两轮驱动 轴距:2334 轮距（前轮/后轮）:前轮：1530~1730 mm，后轮1650~1870 mm 轮胎型号（前轮/后轮）:前轮：11.2-24、后轮：14.9-30 发动机与离合器联接方式:直联式 启动方式:电启动 离合器型式:干式、单片双作用 用途:耕作、运输等 最大配重质量（前/后）:65kg/460kg 轮胎型号（前轮/后轮）:前轮：7.50-16/后轮：14.9-30 轮距调整方式（前轮/后轮）:有级/有级 | 通用类
动力机械 | 拖拉机 | 轮式拖拉机（不含皮带传动轮式拖拉机） | 100马力及以上两轮驱动拖拉机 | 轮式拖拉机 | 洛阳世英机械制造有限公司 | SJH1300B | 23080 | 0 | 结构尺寸（长*宽*高mm）:4600×2180×3100mm（空滤顶） 整机质量（kg）:4000kg 配套动力（kw）:95.6KW 轴距:2530mm 前后轮轮距或轨距:1550/1710mm 前后轮轮距调整方式:有级可调/无级可调 最小离地间隙（离地部位）:450mm（两驱油缸支架处） 档位数（前进/倒退/爬行）:16F/8R 起动方式:电启动 动力输出轴输出功率:78KW 最大牵引力:22.8KN 生产厂:一拖（洛阳）柴油机有限公司 标定转速:2200r/min | 通用类
动力机械 | 拖拉机 | 轮式拖拉机（不含皮带传动轮式拖拉机） | 100马力及以上两轮驱动拖拉机 | 轮式拖拉机 | 山东常发工贸有限公司 | 1100 | 23080 | 0 | 结构尺寸（长*宽*高mm）:4460×2140×3050 整机质量（kg）:3910 配套动力（kw）:81 型式:两轮驱动 轴距（mm）:2210 轮距（mm）:1520（1420、1620、1720）/1720（1680~1840） 最小离地间隙（mm）:390 配重（前/后）（kg）:230/320 档位数（前进/倒退/爬行）:16/8/0 发动机与离合器联接方式:直联 起动方式:电起动 驾驶室型式:六柱式拖拉机驾驶室 离合器型式:干式单作用 变速箱型式:4*（2+1）*2组成式 轮胎型号:7.50-20/16.9-34 | 通用类
动力机械 | 拖拉机 | 轮式拖拉机（不含皮带传动轮式拖拉机） | 100马力及以上两轮驱动拖拉机 | 轮式拖拉机 | 山东瑞泽重工有限公司 | RZ1100-A | 23080 | 0 | 结构尺寸（长*宽*高mm）:4575×2145×2940 整机质量（kg）:3840 配套动力（kw）:81 驱动方式:两轮驱动 轴距:2192（mm） 轮距(前轮/后轮)或轨距:1550（1550-1950）/1620（1620-2020）（mm） 最小离地间隙:498.5（mm） 离合器型式:双作用离合器 变速箱换挡方式:啮合套换挡 挡位数(前进/倒退/爬行) :16+8 动力输出轴功率:68.9（kw） 最大牵引力:21.8（KN） 轮胎型号(前轮/后轮):6.5-20/16.9-34 | 通用类
动力机械 | 拖拉机 | 轮式拖拉机（不含皮带传动轮式拖拉机） | 100马力及以上两轮驱动拖拉机 | 轮式拖拉机 | 河北铠特农业机械有限公司 | KT1000 | 23080 | 0 | 结构尺寸（长*宽*高mm）:4382*2090*2855 整机质量（kg）:3760 配套动力（kw）:73.5 轴距（mm）:2192 标定转速（r/min）:2300 启动方式:电启动 最小离地间隙（mm）:470 前轴质量/后轴质量（kg）:1430/2320 最大配重（前/后）（kg）:360/480 挡位数（前进/倒退/爬行）:16F+8R 最大牵引力（kN）:20 轮距（前/后）（mm）:1550、1650、1750、1850、1950、2050/1616、1703、1818、1901、2016 轮胎规格（前/后）:7.5-20/16.9-34 | 通用类
动力机械 | 拖拉机 | 轮式拖拉机（不含皮带传动轮式拖拉机） | 100马力及以上两轮驱动拖拉机 | 轮式拖拉机 | 河南千里机械有限公司 | 千里牛1100 | 23080 | 0 | 结构尺寸（长*宽*高mm）:4360*2130*2925 整机质量（kg）:3560 配套动力（kw）:81 驱动方式:两轮驱动 发动机型号:配东方红LR4M5ZU23/0810E 转向器形式:摆线转阀式 换挡方式:啮合套换挡 档位数（前进/后退）:16/8 发动机标定转速（r/min）:2300 液压系统调节方式:浮动控制、高度调节 动力输出轴转速（r/min）:760/1000 其它:带差速锁、后置Ⅱ类三点悬挂、梭式换挡、可选装前后配重 发动机型式:水冷、直列、四冲程、直喷式 气缸数:4 轮胎型号:6.5-20/16.9-34 | 通用类
动力机械 | 拖拉机 | 轮式拖拉机（不含皮带传动轮式拖拉机） | 100马力及以上两轮驱动拖拉机 | 轮式拖拉机 | 洛阳世英机械制造有限公司 | SJH1200 | 23080 | 0 | 结构尺寸（长*宽*高mm）:4600×2180×3100mm（空滤顶） 整机质量（kg）:4000kg 配套动力（kw）:88.2KW 轴距:2530mm 前后轮轮距或轨距:1550/1710mm 前后轮轮距调整方式:有机可调/无极可调 最小离地间隙（离地部位）:450mm（两驱油缸支架处） 档位数（前进/倒退/爬行）:16F/8R 起动方式:电启动 最大牵引力:21.6KN 生产厂:一拖（洛阳）柴油机有限公司 标定转速:2200r/min 机架型式:无架式 | 通用类
动力机械 | 拖拉机 | 轮式拖拉机（不含皮带传动轮式拖拉机） | 100马力及以上两轮驱动拖拉机 | 轮式拖拉机 | 山东双力现代农业装备有限公司 | SL1300 | 23080 | 0 | 结构尺寸（长*宽*高mm）:4910*2095*2925 整机质量（kg）:3950 配套动力（kw）:95.6 驱动方式:4×2两轮驱动 轴距:2520mm 发动机品牌型号:东方红LR6A3ZU23/0956E 驾驶室或安全架型式:两柱式安全架 离合器型式:干式、双作用、独立操纵 转向系型式:全液压转向 变速箱型式:4×（2＋1）×2组成式 变速箱换挡方式:啮合套换挡 轮胎型号（前轮/后轮）:7.50-20/16.9-34 动力输出轴转速:540/1000r/min 选装发动机:道依茨(DEUTZ)牌WP6G130E330 | 通用类
动力机械 | 拖拉机 | 轮式拖拉机（不含皮带传动轮式拖拉机） | 100马力及以上两轮驱动拖拉机 | 轮式拖拉机 | 济宁市兖州区华鑫机械有限公司 | 金星泰山1000 | 23080 | 0 | 结构尺寸（长*宽*高mm）:4450*2050*2880mm 整机质量（kg）:3600kg 配套动力（kw）:73.5kw 型式:4×2轮式 轴距（mm）:2230 档位数（前进/倒退）:16/8 启动方式:电启动 最小离地间隙（mm）:375 前轴质量/后轴质量(kg):1340/2260 最大配重（前/后）(kg):296/228 发动机与离合器联接方式:直联 离合器型式:单片、干式、双作用式离合器 变速箱换挡方式:啮合套换挡 | 通用类
动力机械 | 拖拉机 | 轮式拖拉机（不含皮带传动轮式拖拉机） | 100马力及以上两轮驱动拖拉机 | 轮式拖拉机 | 江苏清拖装备制造有限公司 | 江苏-1000 | 23080 | 0 | 结构尺寸（长*宽*高mm）:3812*2120*2880 整机质量（kg）:3250 配套动力（kw）:73.5 型式:4*2两轮驱动轮式 轴距mm:2334 轮距（前轮/后轮）:前轮：1530~1730 mm/后轮1650~1870 mm 启动方式:电启动 发动机型式:直列四缸、四冲程、直喷 轮胎型号（前轮/后轮）:前轮：7.50-16/后轮：14.9-30 离合器型式:干式、单片双作用 发动机与离合器联接方式:直联式 用途:耕作、运输等 最大配重质量（前/后）:65kg/460kg | 通用类
动力机械 | 拖拉机 | 轮式拖拉机（不含皮带传动轮式拖拉机） | 100马力及以上两轮驱动拖拉机 | 轮式拖拉机 | 山东双力现代农业装备有限公司 | SL1200 | 23080 | 0 | 结构尺寸（长*宽*高mm）:4740*2060*2970 整机质量（kg）:3688 配套动力（kw）:88.2 驾驶室或安全架形式:后置U型安全架 发动机商标或品牌:东方红 发动机型号:LR6M5U23/0882E 发动机标定转速（r/min）:2300 转向系型式:全液压转向 离合器型式:干式、双作用离合器 变速箱型式:4×（2+1）×2组成式 变速箱换挡方式:啮合套换挡 轮胎型号（前轮/后轮）:6.5-20/14.9-30 动力输出轴转速（r/min）:760/1000选装760/850、540/1000 驱动方式:两轮驱动 | 通用类
动力机械 | 拖拉机 | 轮式拖拉机（不含皮带传动轮式拖拉机） | 100马力及以上两轮驱动拖拉机 | 轮式拖拉机 | 常州东风农机集团有限公司 | DF1000 | 23080 | 0 | 结构尺寸（长*宽*高mm）:4440*2100*2850 整机质量（kg）:3700 配套动力（kw）:73.5 发动机型号:玉柴YC4A110Z-T20 轴距:2352（mm） 离地间隙:476（mm） 驱动方式:两轮驱动 前轴质量:1385（kg） 后轴质量:2080（kg） 最大前配重:250（kg） 最大后配重:640（kg） 牵引力:19（kn） 启动方式:电启动 | 通用类
动力机械 | 拖拉机 | 轮式拖拉机（不含皮带传动轮式拖拉机） | 100马力及以上两轮驱动拖拉机 | 轮式拖拉机 | 洛阳路通农业装备有限公司 | 路通-1000 | 23080 | 0 | 结构尺寸（长*宽*高mm）:4180*2038*2810 整机质量（kg）:3715 配套动力（kw）:73.5 驱动方式:4X2两轮驱动 配套发动机厂家及型号:一拖（洛阳）柴油机有限公司LR4B3ZU22/0735E 轴距（mm）:2195 轮距（mm）:（1385～1685）/（1620～2020） 轮距调整方式（前轮/后轮）:可调/翻转轮辋 档位数:16/8/0 变速箱换挡方式:啮合套 动力输出轴功率（kW）:59.3 最大牵引力（kN）:19.3 安全架形式:两柱式 排放阶段:国三 | 通用类
动力机械 | 拖拉机 | 轮式拖拉机（不含皮带传动轮式拖拉机） | 100马力及以上两轮驱动拖拉机 | 轮式拖拉机 | 山东亿嘉农业机械装备股份有限公司 | YJ-1150 | 23080 | 0 | 结构尺寸（长*宽*高mm）:4530*1986*2760 整机质量（kg）:3600 配套动力（kw）:85；（东方红：84.6KW） 驱动型式:两轮驱动 轴距:2195（mm） 轮距（前轮/后轮）:1385、1485、1585、1685/1608、1692、1796、1892、1996（mm） 最小离地间隙:380（mm） 前轴质量/后轴质量:1200/2400（kg） 最大配重（前/后）:220/320（kg） 档位数（前进/倒退/爬行）:16/8/0 动力输出轴输出功率:≥72.3（KW） 最大牵引力:≥20（KN） 驾驶室型号:YJ800.46A 驾驶室型式:两柱式安全架 发动机品牌及型号:潍柴WP4.1G115E310（东方红LR4M3LU23/0846E） 发动机生产企业:潍柴动力扬州柴油机有限责任公司（一拖（洛阳）柴油机有限公司） 发动机标定功率:潍柴85（KW）（东方红：84.6KW） 发动机标定转速:2300（r/min） 轮胎型号（前轮/后轮）:6.5-20/16.9-34 | 通用类
动力机械 | 拖拉机 | 轮式拖拉机（不含皮带传动轮式拖拉机） | 100马力及以上两轮驱动拖拉机 | 轮式拖拉机 | 河北铠特农业机械有限公司 | KT1000-1 | 23080 | 0 | 结构尺寸（长*宽*高mm）:4382*2090*2885 整机质量（kg）:3640 配套动力（kw）:73.5 轴距（mm）:2192 标定转速（r/min）:2300 最小离地间隙（mm）:470 前轴质量/后轴质量（kg）:1370/2270 最大配重（前/后）（kg）:360/480 挡位数（前进/倒退/爬行）:16F+8R 启动方式:电启动 最大牵引力（kN）:20 轮距（前/后）（mm）:1550、1650、1750、1850、1950、2050/1616、1703、1818、1901、2016 轮胎规格（前/后）:7.5-20/16.9-34 驱动方式:两轮驱动 | 通用类
动力机械 | 拖拉机 | 轮式拖拉机（不含皮带传动轮式拖拉机） | 100马力及以上两轮驱动拖拉机 | 轮式拖拉机 | 山东常发工贸有限公司 | 1000 | 23080 | 0 | 结构尺寸（长*宽*高mm）:4450×2130×3040 整机质量（kg）:3900 配套动力（kw）:73.5 型式:两轮驱动 轴距（mm）:2200 轮距（mm）:1520（1420、1620、1720）/1720（1680~1840） 最小离地间隙（mm）:380 配重（前/后）（kg）:230/320 档位数（前进/倒退/爬行）:16/8/0 发动机与离合器联接方式:直联 起动方式:电起动 安全架型式:两柱式 转向系型式:液压助力 变速箱型式:4*（2+1）*2组成式 轮胎型号:7.50-20/16.9-34 | 通用类
动力机械 | 拖拉机 | 轮式拖拉机（不含皮带传动轮式拖拉机） | 100马力及以上两轮驱动拖拉机 | 轮式拖拉机 | 洛阳世英机械制造有限公司 | SJH1100 | 23080 | 0 | 结构尺寸（长*宽*高mm）:4250×2070×2720mm 整机质量（kg）:3640kg 配套动力（kw）:81KW 整机型式:4×2轮式 制动系型式:盘式、液压操纵 离合器型式:干式、单片、双作用 变速箱换挡方式:啮合套换挡 轮胎型号:11.2-24/16.9-34 悬挂装置型式:后置三点悬挂 档位数（前进/倒退/爬行）:16/8 起动方式:电启动 动力输出轴功率:68.9KW 最大牵引力:20.6KN | 通用类
动力机械 | 拖拉机 | 轮式拖拉机（不含皮带传动轮式拖拉机） | 100马力及以上两轮驱动拖拉机 | 轮式拖拉机 | 山东双力现代农业装备有限公司 | SL1100-A | 23080 | 0 | 结构尺寸（长*宽*高mm）:4740*2060*2970 整机质量（kg）:3440 配套动力（kw）:81 安全架形式:后置U型安全架 发动机商标或品牌:东方红 发动机型号:LR6M5U23/0810E 发动机标定转速（r/min）:2300 转向系型式:全液压转向 离合器型式:干式、双作用离合器 变速箱型式 :4×（2+1）×2组成式 变速箱换挡方式:啮合套换挡 轮胎型号（前轮/后轮）:7.5-20/16.9-34 动力输出轴转速（r/min）:760/1000选装760/850、540/1000 驱动方式:两轮驱动 | 通用类
动力机械 | 拖拉机 | 轮式拖拉机（不含皮带传动轮式拖拉机） | 100马力及以上两轮驱动拖拉机 | 轮式拖拉机 | 洛阳瑞得拖拉机有限公司 | RD1100 | 23080 | 0 | 结构尺寸（长*宽*高mm）:5040*2155*2865 整机质量（kg）:3630 配套动力（kw）:81 整机型式:4*2（两轮驱动） 用途:一般农业用途 轴距:2688.5mm 轮距（前轮/后轮）:1672-2000/1662-2262mm 轮距（前轮/后轮）调整方式:有级可调/有级可调 最小离地间隙:390mm 前轴质量/后轴质量:1400/2850kg 最大配重质量（前/后）:200/480kg 档位数（前进/倒退）:16F+8R 各档理论速度:前进挡：2.31、3.60、5.76、8.03、0.46、0.72、1.15、1.61、10.04、15.61、24.98、34.85、2.01、3.12、5.00、6.97倒档：3.10、4.83、7.73、10.78、0.62、0.97、1.55、2.16 发动机与离合器连接方式:直联 起动方式:电启动 动力输出轴功率:≥69.35kw 最大牵引力:26kn | 通用类
动力机械 | 拖拉机 | 轮式拖拉机（不含皮带传动轮式拖拉机） | 100马力及以上两轮驱动拖拉机 | 轮式拖拉机 | 洛阳瑞得拖拉机有限公司 | RD1000 | 23080 | 0 | 结构尺寸（长*宽*高mm）:4470*2050*2820 整机质量（kg）:3435 配套动力（kw）:73.5 整机型式:4*2(两轮驱动） 用途:牵引、驱动兼用型 轴距:2200mm 轮距（前轮/后轮）:1520-1820/1620-2020mm 轮距（前轮/后轮）调整方式:有节可调/有节可调 最小离地间隙:380mm 前轴质量/后轴质量:1205/2230 最大配重（前/后）:220/320kg 档位数（前进/倒退/爬行）:16F+8R 各档理论速度:前进挡：2.31、3.60、5.76、8.03、0.46、0.72、1.15、1.61、10.04、15.61、24.98、34.85、2.01、3.12、5.00、6.97倒档：3.10、4.83、7.73、10.78、0.62、0.97、1.55、2.16 发动机与离合器连接方式:直联 起动方式:电启动 动力输出轴输出功率:69.35kw 最大牵引动力:24kn | 通用类
动力机械 | 拖拉机 | 轮式拖拉机（不含皮带传动轮式拖拉机） | 100马力及以上两轮驱动拖拉机 | 轮式拖拉机 | 山东潍坊鲁中拖拉机有限公司 | 鲁中-1100 | 23080 | 0 | 结构尺寸（长*宽*高mm）:4300*2050*2750 整机质量（kg）:3400 配套动力（kw）:81 最大牵引力KN:20.0 动力输出轴输出功率KW:68.9 转向系型式:液压转向 型式:4×2两轮驱动 轮距调整方式（前轮/后轮）:有级调节/有级调节 发动机标定功率（kw） :81.0 发动机标定转速（r/min）:2300 发动机与离合器的联接方式 :直联 用途:一般用途 轮距（前轮/后轮）mm:1360、1460（常用）、1560、1600/1608（常用）、1692、1796、1892、1996 挡位数（前进/倒退/爬行）:16/8/0 最小离地间隙（mm）:430 起动方式 :电起动 轴距（mm）:2200 | 通用类
动力机械 | 拖拉机 | 轮式拖拉机（不含皮带传动轮式拖拉机） | 100马力及以上两轮驱动拖拉机 | 轮式拖拉机 | 洛阳瑞得拖拉机有限公司 | RD1200 | 23080 | 0 | 结构尺寸（长*宽*高mm）:4710*2060*2820 整机质量（kg）:3785 配套动力（kw）:88.2 型式:4*2（两轮驱动） 用途:一般农业用途 轴距:2500mm 轮距（前轮/后轮）:1672-2000/1662-2262mm 轮距（前轮/后轮）调整方式:有节可调/有节可调 最小离地间隙:380mm 前轴质量/后轴质量:1335/2450kg 最大配重（前/后）:220/320kg 档位数（前进/倒退/爬行）:16F+8R 各档理论速度:前进挡：2.31、3.60、5.76、8.03、0.46、0.72、1.15、1.61、10.04、15.61、24.98、34.85、2.01、3.12、5.00、6.97倒档：3.10、4.83、7.73、10.78、0.62、0.97、1.55、2.16 发动机与离合器连接方式:直联 起动方式:电启动 动力输出轴输出功率:≥75kw 最大牵引力:27kn | 通用类
动力机械 | 拖拉机 | 轮式拖拉机（不含皮带传动轮式拖拉机） | 100马力及以上两轮驱动拖拉机 | 轮式拖拉机 | 洛阳万年红拖拉机有限公司 | 万年红1000 | 23080 | 0 | 结构尺寸（长*宽*高mm）:4470*2050*2820 整机质量（kg）:3435 配套动力（kw）:73.5 整机型式:4*2(两轮驱动） 用途:农田作业及运输 轴距:2200mm 轮距（前轮/后轮）:1610/1620-1680mm 轮距（前轮/后轮）调整方式:不可调/有级可调 最小离地间隙:380mm 前轴质量/后轴质量:1205/2230kg 最大配重（前/后）:220/320kg 档位数（前进/倒退/爬行）:16F+8R 各档理论速度:前进挡：2.31、3.60、5.76、8.03、0.46、0.72、1.15、1.61、10.04、15.61、24.98、34.85、2.01、3.12、5.00、6.97倒档：3.10、4.83、7.73、10.78、0.62、0.97、1.55、2.16 发动机与离合器连接方式:直联 起动方式:电启动 动力输出轴输出功率:69.35kw 最大牵引力:24kn | 通用类
动力机械 | 拖拉机 | 轮式拖拉机（不含皮带传动轮式拖拉机） | 100马力及以上两轮驱动拖拉机 | 轮式拖拉机 | 山东潍坊鲁中拖拉机有限公司 | 鲁中-1000 | 23080 | 0 | 结构尺寸（长*宽*高mm）:4300*2050*2750 整机质量（kg）:3250 配套动力（kw）:73.5 最大牵引力KN:19.5 动力输出轴输出功率KW:62.5 转向系型式:前轮液压转向 型式 :4×2两轮驱动 轮距调整方式（前轮/后轮）:有级调节/有级调节 发动机标定功率（kw）:73.5 发动机标定转速（r/min）:2300 用途:一般农业用 轮距（前轮/后轮）mm:1360、1460（常用）、1560、1600/1608（常用）1692、1796、1892、1996 挡位数（前进/倒退）:16/8 最小离地间隙（mm）:430（油箱底部） 起动方式:电起动 轴距（mm）:2200 发动机与离合器的连接方式:直联 | 通用类
动力机械 | 拖拉机 | 轮式拖拉机（不含皮带传动轮式拖拉机） | 100马力及以上两轮驱动拖拉机 | 轮式拖拉机 | 洛阳世英机械制造有限公司 | SJH1000 | 23080 | 0 | 结构尺寸（长*宽*高mm）:4220×2070×2830mm 整机质量（kg）:3640kg 配套动力（kw）:73.5KW 整机型式:4×2两轮驱动 制动系型式:盘式、液压操纵 离合器型式:干式、单片、双作用 变速箱换挡方式:啮合套换挡 轮胎型号:6.5-20/16.9-34 悬挂装置型式:后置三点悬挂 档位数（前进/倒退/爬行）:梭行档：16+8 起动方式:电启动 动力输出轴输出功率:62.5KW 最大牵引力:19.8KN | 通用类
动力机械 | 拖拉机 | 轮式拖拉机（不含皮带传动轮式拖拉机） | 100马力及以上两轮驱动拖拉机 | 轮式拖拉机 | 山东双力现代农业装备有限公司 | SL1000 | 23080 | 0 | 结构尺寸（长*宽*高mm）:4385*2080*2810 整机质量（kg）:3525 配套动力（kw）:73.5 驾驶室或安全架:六柱式驾驶室 发动机商标或品牌:东方红 发动机型号:LR4B3ZU23/0735E 发动机标定转速（r/min）:2300 转向系型式:全液压转向 离合器型式:单片、干式、双作用 变速箱型式:4×（2+1）×2组成式 主变速箱换挡方式:啮合套 轮胎型号（前轮/后轮）:6.50-20/16.9-34 动力输出轴转速（r/min）:760/850 驱动方式:两轮驱动 | 通用类
动力机械 | 拖拉机 | 轮式拖拉机（不含皮带传动轮式拖拉机） | 100马力及以上两轮驱动拖拉机 | 轮式拖拉机 | 山东东汽农业装备有限公司 | DQ1000B | 23080 | 0 | 结构尺寸（长*宽*高mm）:4150×1945×2660（驾驶室）/4150×1945×2650（安全架） 整机质量（kg）:3300（驾驶室）/3200（安全架） 配套动力（kw）:73.5 驱动方式:两轮驱动 轴距（mm）:2300 轮距(前轮/后轮)（mm）:1400/1520 前/后轮调整方式 :有级调整/有级调整 最小离地（mm）:410 档位数:10/10/0 发动机与离合器连接方式:直联 启动方式:电起动 发动机商标及品牌:东方红 发动机型号 :LR4B3ZU22/0735E 变速箱型式:5×2×（1+1） | 通用类 | 山东
动力机械 | 拖拉机 | 轮式拖拉机（不含皮带传动轮式拖拉机） | 100马力及以上两轮驱动拖拉机 | 轮式拖拉机 | 山东东汽农业装备有限公司 | DQ1300D | 23080 | 0 | 结构尺寸（长*宽*高mm）:4880×2150×2910（驾驶室）/4880×2150×2900（安全架） 整机质量（kg）:4450（驾驶室）/4350（安全架） 配套动力（kw）:95.6 驱动方式:两轮驱动 轴距（mm）:2500 轮距(前轮/后轮)（mm）:1580/1660 前/后轮调整方式 :有级调整/无级调整 最小离地（mm）:450 档位数:12/12/0 发动机与离合器连接方式:直联 启动方式:电起动 发动机商标及品牌:东方红 发动机型号:LR6A3ZU22/0956E 变速箱型式:4×3×（1+1） | 通用类 | 山东
动力机械 | 拖拉机 | 轮式拖拉机（不含皮带传动轮式拖拉机） | 100马力及以上两轮驱动拖拉机 | 轮式拖拉机 | 山东金大丰机械有限公司 | JDF1300 | 23080 | 0 | 结构尺寸（长*宽*高mm）:4925*2200*2850 整机质量（kg）:4090 配套动力（kw）:95.6 型式:二轮驱动 用途:一般用途 轴距或履带接地长:2604 常用轮距（前轮/后轮）或轨距:1540/1745 最小离地间隙mm:440（提升油缸底座下） 最大配重（前/后）kg:286/336 发动机型号:WP6G130E331 发动机生产厂家:潍柴（潍坊）中型柴油机有限公司 发动机标准转速r/min:2200 排放阶段:第三阶段 | 通用类 | 山东
动力机械 | 拖拉机 | 轮式拖拉机（不含皮带传动轮式拖拉机） | 100马力及以上两轮驱动拖拉机 | 轮式拖拉机 | 江苏沃得农业机械有限公司 | WD1000A | 23080 | 0 | 结构尺寸（长*宽*高mm）:4610×2130×2800（至排气管顶）/2760（至安全架顶）/2820（至驾驶室顶） 整机质量（kg）:3580（带安全架）/3850（带驾驶室） 配套动力（kw）:73.5 配套发动机型号:广西玉柴机器股份有限公司YC4A110-T311、一拖（洛阳）柴油机有限公司LR4B3ZU23/0735E、常柴股份有限公司4H11（国Ⅲ排放标准） 标定转速(r/min):2300 驱动方式:两轮驱动 轴距或履带接地长（mm）:2368.5 标准配重（前/后）（kg）:320/360 档位数（前进/倒退/爬行）:12/12/24 主变速档位数/副变速档位数/其他档位数:4/3/2 发动机与离合器联接方式:直联 起动方式:电启动 转向系型式:独立油路、全液压前轮转向 行车制动系型式:静液压、盘式、人力操纵，下置踏板 离合器型式:单片，干式，蝶形弹簧压紧，独立操作，双作用 变速箱型式:4×3×（1+1）×2组成式 轮胎型号（前轮/后轮）:7.5-20/16.9-34 | 通用类 | 江苏
动力机械 | 拖拉机 | 轮式拖拉机（不含皮带传动轮式拖拉机） | 100马力及以上两轮驱动拖拉机 | 轮式拖拉机 | 湖北超能农业装备有限公司 | SH1100 | 23080 | 0 | 结构尺寸（长*宽*高mm）:4903×2270×2900 整机质量（kg）:4250 配套动力（kw）:80.85 轴距（mm）:2620 驱动方式:两轮驱动 配重（前/后（最大））（kg）:前308kg/后344（688） 档位数（前进/倒退/爬行）:前进8档/倒退4档/爬行2档 变速箱型式:4×（2+1）×2 翻倾防护装置:驾驶室 轮距调节方式(前/后轮）:有级调节/无级调节 最小离地间隙(mm) :465 离合器 :干式、单片、双作用 动力输出轴转速（r/min） :760/850 最大动力输出轴功率（kw） :68.8 最大牵引力（kn） :23 最大提升力（kn） :20 | 通用类 | 湖北
动力机械 | 拖拉机 | 轮式拖拉机（不含皮带传动轮式拖拉机） | 100马力及以上两轮驱动拖拉机 | 轮式拖拉机 | 江苏沃得高新农业装备有限公司(原:江苏沃得植保机械有限公司、原:沃得重工(中国)有限公司) | WD1000 | 23080 | 0 | 结构尺寸（长*宽*高mm）:4440×2115×2900 整机质量（kg）:3650 配套动力（kw）:73.5 配套发动机型号:广西玉柴机器股份有限公司YC4A110-T311、一拖（洛阳）柴油机有限公司LR4B3ZU23/0735E（国Ⅲ排放标准） 标定转速(r/min):2300 驱动方式:4×2两轮驱动 轴距（mm）:2207 最大配重（前/后）（kg):320/360 档位数（前进/倒退）:16/8 发动机与离合器联接方式:直联 起动方式:电启动 离合器型式:单片，干式，蝶形弹簧压紧，独立操作，双作用 变速箱型式:4×（2+1）×2组成式 轮胎型号（前轮/后轮）:7.5-20/16.9-34 | 通用类 | 江苏
动力机械 | 拖拉机 | 轮式拖拉机（不含皮带传动轮式拖拉机） | 100马力及以上两轮驱动拖拉机 | 轮式拖拉机 | 江苏沃得高新农业装备有限公司(原:江苏沃得植保机械有限公司、原:沃得重工(中国)有限公司) | WD1000-1 | 23080 | 0 | 结构尺寸（长*宽*高mm）:4440×2115×2870 整机质量（kg）:3350 配套动力（kw）:73.5 配套发动机型号:广西玉柴机器股份有限公司YC4A110-T311、一拖（洛阳）柴油机有限公司LR4B3ZU23/0735E（国Ⅲ排放标准） 标定转速(r/min):2300 驱动方式:4×2两轮驱动 轴距（mm）:2207 最大配重（前/后）（kg):320/360 档位数（前进/倒退）:16/8 发动机与离合器联接方式:直联 起动方式:电启动 离合器型式:单片，干式，蝶形弹簧压紧，独立操作，双作用 变速箱型式:4×（2+1）×2组成式 轮胎型号（前轮/后轮）:7.5-20/16.9-34 | 通用类 | 江苏
动力机械 | 拖拉机 | 轮式拖拉机（不含皮带传动轮式拖拉机） | 100马力及以上两轮驱动拖拉机 | 轮式拖拉机 | 江苏沃得高新农业装备有限公司(原:江苏沃得植保机械有限公司、原:沃得重工(中国)有限公司) | WD1100 | 23080 | 0 | 结构尺寸（长*宽*高mm）:4440×2115×2900 整机质量（kg）:3650 配套动力（kw）:81 标定转速(r/min):2300 驱动方式:4×2两轮驱动 轴距（mm）:2207 最大配重（前/后）（kg):320/480 档位数（前进/倒退）:16/8 发动机与离合器联接方式:直联式 起动方式:电起动 离合器型式:单片，干式，弹簧压紧，独立操作，双作用 变速箱型式:4×（2+1）×2组成式 轮胎型号（前轮/后轮）:7.5-20/16.9-34 发动机型号：:广西玉柴机器股份有限公司YC4A130-T311（国Ⅲ排放标准） | 通用类 | 江苏
动力机械 | 拖拉机 | 轮式拖拉机（不含皮带传动轮式拖拉机） | 100马力及以上两轮驱动拖拉机 | 轮式拖拉机 | 江苏沃得高新农业装备有限公司(原:江苏沃得植保机械有限公司、原:沃得重工(中国)有限公司) | WD1100-1 | 23080 | 0 | 结构尺寸（长*宽*高mm）:4440×2115×2870 整机质量（kg）:3350 配套动力（kw）:81 配套发动机型号:广西玉柴机器股份有限公司YC4A130-T311（国Ⅲ排放标准） 标定转速(r/min):2300 驱动方式:4×2两轮驱动 轴距（mm）:2207 最大配重（前/后）（kg):320/480 档位数（前进/倒退）:16/8 发动机与离合器联接方式:直联式 起动方式:电起动 离合器型式:单片，干式，弹簧压紧，独立操作，双作用 变速箱型式:4×（2+1）×2组成式 轮胎型号（前轮/后轮）:7.5-20/16.9-34 | 通用类 | 江苏
动力机械 | 拖拉机 | 轮式拖拉机（不含皮带传动轮式拖拉机） | 100马力及以上两轮驱动拖拉机 | 轮式拖拉机 | 江苏沃得高新农业装备有限公司(原:江苏沃得植保机械有限公司、原:沃得重工(中国)有限公司) | WD1100B | 23080 | 0 | 结构尺寸（长*宽*高mm）:4750×2130×2820 整机质量（kg）:4180 配套动力（kw）:81 配套发动机型号:一拖（洛阳）柴油机有限公司LR6A3ZU23/0810E（国Ⅲ排放标准） 标定转速(r/min):2300 驱动方式:4×2两轮驱动 轴距（mm）:2552 最大配重（前/后）（kg):240/360 档位数（前进/倒退）:16/8 发动机与离合器联接方式:直联 起动方式:电启动 离合器型式:单片，干式，蝶形弹簧压紧，独立操作，双作用 变速箱型式:4×（2+1）×2组成式 轮胎型号（前轮/后轮）:7.5-20/16.9-34 | 通用类 | 江苏
动力机械 | 拖拉机 | 轮式拖拉机（不含皮带传动轮式拖拉机） | 100马力及以上两轮驱动拖拉机 | 轮式拖拉机 | 江苏沃得高新农业装备有限公司(原:江苏沃得植保机械有限公司、原:沃得重工(中国)有限公司) | WD1100B-1 | 23080 | 0 | 结构尺寸（长*宽*高mm）:4750×2130×2850 整机质量（kg）:3880 配套动力（kw）:81 配套发动机型号:一拖（洛阳）柴油机有限公司LR6A3ZU23/0810E（国Ⅲ排放标准） 标定转速(r/min):2300 驱动方式:4×2两轮驱动 轴距（mm）:2552 最大配重（前/后）（kg):240/360 档位数（前进/倒退）:16/8 发动机与离合器联接方式:直联 起动方式:电启动 离合器型式:单片，干式，蝶形弹簧压紧，独立操作，双作用 变速箱型式:4×（2+1）×2组成式 轮胎型号（前轮/后轮）:7.5-20/16.9-34 | 通用类 | 江苏
动力机械 | 拖拉机 | 轮式拖拉机（不含皮带传动轮式拖拉机） | 100马力及以上两轮驱动拖拉机 | 轮式拖拉机 | 江苏沃得高新农业装备有限公司(原:江苏沃得植保机械有限公司、原:沃得重工(中国)有限公司) | WD1200B | 23080 | 0 | 结构尺寸（长*宽*高mm）:4750×2130×2820 整机质量（kg）:4180 配套动力（kw）:88.2 配套发动机型号:一拖（洛阳）柴油机有限公司LR6A3ZU23/0882E（国Ⅲ排放标准） 标定转速(r/min):2300 驱动方式:4×2两轮驱动 轴距（mm）:2552 最大配重（前/后）（kg):240/360 档位数（前进/倒退）:16/8 发动机与离合器联接方式:直联 起动方式:电启动 离合器型式:单片，干式，蝶形弹簧压紧，独立操作，双作用 变速箱型式:4×（2+1）×2组成式 轮胎型号（前轮/后轮）:7.5-20/16.9-34 | 通用类 | 江苏
动力机械 | 拖拉机 | 轮式拖拉机（不含皮带传动轮式拖拉机） | 100马力及以上两轮驱动拖拉机 | 轮式拖拉机 | 江苏沃得高新农业装备有限公司(原:江苏沃得植保机械有限公司、原:沃得重工(中国)有限公司) | WD1200B-1 | 23080 | 0 | 结构尺寸（长*宽*高mm）:4750×2130×2850 整机质量（kg）:3880 配套动力（kw）:88.2 配套发动机型号:一拖（洛阳）柴油机有限公司LR6A3ZU23/0882E（国Ⅲ排放标准） 标定转速(r/min):2300 驱动方式:4×2两轮驱动 最大配重（前/后）（kg):240/360 档位数（前进/倒退）:16/8 发动机与离合器联接方式:直联 起动方式:电启动 离合器型式:单片，干式，蝶形弹簧压紧，独立操作，双作用 变速箱型式:4×（2+1）×2组成式 轮胎型号（前轮/后轮）:7.5-20/16.9-34 轴距（mm）:2552 | 通用类 | 江苏
动力机械 | 拖拉机 | 轮式拖拉机（不含皮带传动轮式拖拉机） | 100马力及以上两轮驱动拖拉机 | 轮式拖拉机 | 江苏沃得高新农业装备有限公司(原:江苏沃得植保机械有限公司、原:沃得重工(中国)有限公司) | WD1300B | 23080 | 0 | 结构尺寸（长*宽*高mm）:4750×2130×2820 整机质量（kg）:4180 配套动力（kw）:95.6 配套发动机型号:一拖（洛阳）柴油机有限公司LR6A3ZU23/0956E、潍柴（潍坊）中型柴油机有限公司WP6G130E310（国Ⅲ排放标准） 标定转速(r/min):2300 驱动方式:4×2两轮驱动 轴距（mm）:2552 最大配重（前/后）（kg):240/360 档位数（前进/倒退）:16/8 发动机与离合器联接方式:直联式 起动方式:电起动 离合器型式:单片，干式，弹簧压紧，独立操作，双作用 变速箱型式:4×（2+1）×2组成式 轮胎型号（前轮/后轮）:7.5-20/16.9-34（选装7.5-20/14.9-30（水田）,7.5-20/13.6-28（水田） | 通用类 | 江苏
动力机械 | 拖拉机 | 轮式拖拉机（不含皮带传动轮式拖拉机） | 100马力及以上两轮驱动拖拉机 | 轮式拖拉机 | 江苏沃得高新农业装备有限公司(原:江苏沃得植保机械有限公司、原:沃得重工(中国)有限公司) | WD1300B-1 | 23080 | 0 | 结构尺寸（长*宽*高mm）:4750×2130×2850 整机质量（kg）:3880 配套动力（kw）:95.6 配套发动机型号:一拖（洛阳）柴油机有限公司LR6A3ZU23/0956E、潍柴（潍坊）中型柴油机有限公司WP6G130E310（国Ⅲ排放标准） 标定转速(r/min):2300 驱动方式:4×2两轮驱动 轴距（mm）:2552 最大配重（前/后）（kg):240/360 档位数（前进/倒退）:16/8 发动机与离合器联接方式:直联式 起动方式:电起动 离合器型式:单片，干式，弹簧压紧，独立操作，双作用 变速箱型式:4×（2+1）×2组成式 轮胎型号（前轮/后轮）:7.5-20/16.9-34（选装7.5-20/14.9-30（水田）,7.5-20/13.6-28（水田） | 通用类 | 江苏
动力机械 | 拖拉机 | 轮式拖拉机（不含皮带传动轮式拖拉机） | 100马力及以上两轮驱动拖拉机 | 轮式拖拉机 | 常州东风农机集团有限公司 | DF1000-6 | 23080 | 0 | 结构尺寸（长*宽*高mm）:4530*2030*2730 整机质量（kg）:3420 配套动力（kw）:73.5 轴距（mm）:2275 最小离地间隙（mm）:450 常用前轮轮距（mm）:1420 常用后轮轮距（mm）:1600 标准前配重（kg）:280 标准后配重（kg）:200 前进档档位数（个）:12 后退档档位数（个）:12 主变速档位数 :4 驱动方式:两轮驱动 | 通用类 | 江苏
动力机械 | 拖拉机 | 轮式拖拉机（不含皮带传动轮式拖拉机） | 100马力及以上两轮驱动拖拉机 | 轮式拖拉机 | 常州东风农机集团有限公司 | DF1100-6 | 23080 | 0 | 结构尺寸（长*宽*高mm）:4530*2030*2730 整机质量（kg）:3420 配套动力（kw）:81 轴距（mm）:2275 最小离地间隙（mm）:450 常用前轮轮距（mm）:1420 常用后轮轮距（mm）:1600 标准前配重（kg）:280 标准后配重（kg）:200 前进档档位数（个）:12 后退档档位数（个）:12 主变速档位数（个）:4 驱动方式:两轮驱动 | 通用类 | 江苏
动力机械 | 拖拉机 | 轮式拖拉机（不含皮带传动轮式拖拉机） | 100马力及以上两轮驱动拖拉机 | 轮式拖拉机 | 常州东风农机集团有限公司 | DF1200-6 | 23080 | 0 | 结构尺寸（长*宽*高mm）:4530*2030*2730 整机质量（kg）:3420 配套动力（kw）:88.2 轴距（mm）:2275 最小离地间隙（mm）:450 常用前轮轮距（mm）:1420 常用后轮轮距（mm）:1600 标准前配重（kg）:280 标准后配重（kg）:200 前进档档位数（个）:12 后退档档位数（个）:12 主变速档位数（个）:4 驱动方式:两轮驱动 | 通用类 | 江苏
动力机械 | 拖拉机 | 轮式拖拉机（不含皮带传动轮式拖拉机） | 100马力及以上两轮驱动拖拉机 | 轮式拖拉机 | 山东腾拖农业装备有限公司 | 1000 | 23080 | 0 | 结构尺寸（长*宽*高mm）: 4470×1930×2910 整机质量（kg）:3060 配套动力（kw）:73.6 型式:两轮驱动 轴距（mm）: 2260 轮距（前轮/后轮）（mm）:1420、1520、1620/1510、1710 最小离地间隙（mm）: 420 配重（最大）（kg）:220/164 档位数（前进/倒退/爬行）:10/10/0 变速箱型式:5×(1+1)×2组成式 轮胎型号（前轮/后轮）:7.50-20/14.9-30 发动机与离合器连接方式:直联 起动方式:电起动 | 通用类 | 山东
动力机械 | 拖拉机 | 轮式拖拉机（不含皮带传动轮式拖拉机） | 100马力及以上两轮驱动拖拉机 | 轮式拖拉机 | 山东腾拖农业装备有限公司 | 1100 | 23080 | 0 | 结构尺寸（长*宽*高mm）:4460×1920×2910 整机质量（kg）:3080 配套动力（kw）:81 型式:两轮驱动 轴距（mm）:2260 轮距（前轮/后轮）（mm）:1420、1520/1510、1710 最小离地间隙（mm） :425 配重（最大）（kg） :220/164 档位数（前进/倒退/爬行）:10/10/0 变速箱型式 :5×(1+1)×2组成式 轮胎型号（前轮/后轮）: 7.50-20/14.9-30 发动机与离合器连接方式:直联 起动方式:电起动 | 通用类 | 山东
动力机械 | 拖拉机 | 轮式拖拉机（不含皮带传动轮式拖拉机） | 100马力及以上两轮驱动拖拉机 | 轮式拖拉机 | 雷沃重工股份有限公司 | M1300-A1 | 23080 | 0 | 结构尺寸（长*宽*高mm）:4580×2070×2800 整机质量（kg）:3800 配套动力（kw）:95.6 标准配重（前/后）:选装 档位数（前进/倒退/爬坡）:16/4/0 主变速档位数*副变速档位数/其他档位数:（4+1）/2×2/0 发动机与离合器连接方式:直联 起动方式:电启动 翻倾防护装置（驾驶室或安全框架）:安全驾驶室 前照灯型号:TS06483010002/TS06483010003 转向系型式:前轮液压转向 轮距（前轮/后轮）调整方式:有级可调/有级可调 常用轮距（前轮/后轮）:1600/1630 发动机信息:YC4A150-T304,95.6kw,广西玉柴机器股份有限公司，第三阶段；YC6J155-T302，95.6KW，广西玉柴机器股份有限公司，第三阶段 | 通用类 | 山东
动力机械 | 拖拉机 | 轮式拖拉机（不含皮带传动轮式拖拉机） | 100马力及以上两轮驱动拖拉机 | 轮式拖拉机 | 雷沃重工股份有限公司 | M1200-A1 | 23080 | 0 | 结构尺寸（长*宽*高mm）:4580×2070×2800 整机质量（kg）:3800 配套动力（kw）:88.2 常用轮距（前轮/后轮）:1600/1630 轮距（前轮/后轮）调整方式:有级可调/有级可调 标准配重（前/后）:选装 档位数（前进/倒退/爬坡）:16/4/0 主变速档位数*副变速档位数/其他档位数:（4+1）/2×2/0 发动机与离合器连接方式:直联 起动方式:电启动 翻倾防护装置（驾驶室或安全框架）:安全驾驶室 前照灯型号:TS06483010002/TS06483010003 转向系型式:前轮液压转向 发动机信息:4D3-ETA11，88.2kw，天津雷沃动力有限公司,第三阶段；YC4A140-T303，88.2kw | 通用类 | 山东
动力机械 | 拖拉机 | 轮式拖拉机（不含皮带传动轮式拖拉机） | 100马力及以上两轮驱动拖拉机 | 轮式拖拉机 | 雷沃重工股份有限公司 | M1000-B | 23080 | 0 | 结构尺寸（长*宽*高mm）:4240×1795×2725 整机质量（kg）:2790 配套动力（kw）:73.5 轴距（mm）:2122 常用轮距（前轮/后轮）（mm）:1450/1408 轮距（前轮/后轮）调整方式:有级可调/有级可调 标准配重（前/后）（kg）:144/360（选装） 档位数（前进/倒退/爬坡）:12/12/0 主变速档位数*副变速档位数/其他档位数:4*3*（1+1）/0 发动机与离合器连接方式:直联 起动方式:电起动 翻倾防护装置（驾驶室或安全框架）:驾驶室 前照灯型号:TS06483010002(左)、TS06483010003(右) 发动机信息:4C6-100C31，73.5KW，安徽全柴动力股份有限公司，第三阶段； | 通用类 | 山东
动力机械 | 拖拉机 | 轮式拖拉机（不含皮带传动轮式拖拉机） | 100马力及以上两轮驱动拖拉机 | 轮式拖拉机 | 雷沃重工股份有限公司 | M1200-A | 23080 | 0 | 结构尺寸（长*宽*高mm）:4580×2070×2800 整机质量（kg）:3800 配套动力（kw）:88.2 轴距(mm):2310 常用轮距（前轮/后轮）:1600/1630 轮距（前轮/后轮）调整方式:有级可调/有级可调 标准配重（前/后）:选装 档位数（前进/倒退/爬坡）:10/10/0 主变速档位数*副变速档位数/其他档位数:5*2/（1+1） 发动机与离合器连接方式:直联 起动方式:电启动 翻倾防护装置（驾驶室或安全框架）:安全驾驶室 前照灯型号:TS06483010002/TS06483010003 发动机信息:4D3-ETA11，88.2kw，天津雷沃动力有限公司,第三阶段；YC4A140-T303，88.2kw，广西玉柴机器股份有限公司，第三阶段 | 通用类 | 山东
动力机械 | 拖拉机 | 轮式拖拉机（不含皮带传动轮式拖拉机） | 100马力及以上两轮驱动拖拉机 | 轮式拖拉机 | 雷沃重工股份有限公司 | M1300-XP | 23080 | 0 | 结构尺寸（长*宽*高mm）:4590*2050*2990 整机质量（kg）:3800 配套动力（kw）:95.6 常用轮距（前轮/后轮）:1485-1620 轮距（前轮/后轮）调整方式:有级可调/无级可调 标准配重（前/后）:440/480 档位数（前进/倒退/爬坡）:24/12/0 主变速档位数*副变速档位数/其他档位数:4*6*0 发动机与离合器连接方式:直连 起动方式:电启动 翻倾防护装置:安全驾驶室/安全架 前照灯型号:TS06483010002(左)/TS06483010003(右) 转向系型式:前轮液压转向 发动机信息:4D3-ETA12,95.6kw,天津雷沃发动机有限公司，第三阶段；YC6J155-T302，95.6KW，广西玉柴机器股份有限公司，第三阶段 | 通用类 | 山东
动力机械 | 拖拉机 | 轮式拖拉机（不含皮带传动轮式拖拉机） | 100马力及以上两轮驱动拖拉机 | 轮式拖拉机 | 雷沃重工股份有限公司 | M1100-XP | 23080 | 0 | 结构尺寸（长*宽*高mm）:4590*2050*2990 整机质量（kg）:3800 配套动力（kw）:81 常用轮距（前轮/后轮）:1485/1620 轮距（前轮/后轮）调整方式:有级可调/无级可调 标准配重（前/后）:440/480 档位数（前进/倒退/爬坡）:24/12/0 主变速档位数*副变速档位数/其他档位数:4*6*0 发动机与离合器连接方式:直连 起动方式:电启动 翻倾防护装置:安全驾驶室/安全架 前照灯型号:TS06483010002(左)/TS06483010003(右) 转向系型式:前轮液压转向 发动机信息:1104D-S4TA04，81KW,天津雷沃发动机有限公司，第三阶段； | 通用类 | 山东
动力机械 | 拖拉机 | 轮式拖拉机（不含皮带传动轮式拖拉机） | 100马力及以上两轮驱动拖拉机 | 轮式拖拉机 | 雷沃重工股份有限公司 | M1200-XP | 23080 | 0 | 结构尺寸（长*宽*高mm）:4590*2050*2990 整机质量（kg）:3800 配套动力（kw）:88.2 常用轮距（前轮/后轮）:1485/1620 轮距（前轮/后轮）调整方式:有级可调/无级可调 标准配重（前/后）:440/480 档位数（前进/倒退/爬坡）:24/12/0 主变速档位数*副变速档位数/其他档位数:4*6*0 发动机与离合器连接方式:直连 起动方式:电启动 翻倾防护装置:安全驾驶室/安全架 前照灯型号:TS06483010002(左)/TS06483010003(右) 转向系型式:前轮液压转向 发动机信息:4D3-ETA11,88.2KW,天津雷沃发动机有限公司，第三阶段；YC6J140-T302，88.2KW，广西玉柴机器股份有限公司，第三阶段 | 通用类 | 山东
动力机械 | 拖拉机 | 轮式拖拉机（不含皮带传动轮式拖拉机） | 100马力及以上两轮驱动拖拉机 | 轮式拖拉机 | 雷沃重工股份有限公司 | M1300-X | 23080 | 0 | 结构尺寸（长*宽*高mm）:4590×2050×2990 整机质量（kg）:3800 配套动力（kw）:95.6 常用轮距（前轮/后轮）:1485/1620 轮距（前轮/后轮）调整方式:有级可调/有级可调 标准配重（前/后）:选配 档位数（前进/倒退/爬坡）:12/12/0 主变速档位数*副变速档位数/其他档位数: 4*3/0 发动机与离合器连接方式:直联 起动方式:电起动 翻倾防护装置（驾驶室或安全框架）:安全驾驶室（选装安全框架） 前照灯型号:TS06483010002（左）TS06483010003（右） 转向系型式:前轮液压转向 发动机信息:4D3-ETA12,95.6kw,天津雷沃发动机有限公司，第三阶段；YC6J155-T302，95.6KW，广西玉柴机器股份有限公司，第三阶段 | 通用类 | 山东
动力机械 | 拖拉机 | 轮式拖拉机（不含皮带传动轮式拖拉机） | 100马力及以上两轮驱动拖拉机 | 轮式拖拉机 | 雷沃重工股份有限公司 | M1200-X | 23080 | 0 | 结构尺寸（长*宽*高mm）:4590×2050×2990 整机质量（kg）:3800 配套动力（kw）:88.2 常用轮距（前轮/后轮）:1485/1620 轮距（前轮/后轮）调整方式:有级可调/有级可调 标准配重（前/后）:选装 档位数（前进/倒退/爬坡）:12/12/0 主变速档位数*副变速档位数/其他档位数: 4*3/0 发动机与离合器连接方式 :直联 起动方式:电起动 翻倾防护装置（驾驶室或安全框架）:安全驾驶室（选装安全框架） 前照灯型号:TS06483010002（左）TS06483010003（右） 转向系型式:前轮液压转向 发动机信息:4D3-ETA11,88.2KW,天津雷沃发动机有限公司，第三阶段；YC6J140-T302，88.2KW，广西玉柴机器股份有限公司，第三阶段 | 通用类 | 山东
动力机械 | 拖拉机 | 轮式拖拉机（不含皮带传动轮式拖拉机） | 100马力及以上两轮驱动拖拉机 | 轮式拖拉机 | 雷沃重工股份有限公司 | M1000-XP | 23080 | 0 | 结构尺寸（长*宽*高mm）:4590*2050*2990 整机质量（kg）:3800 配套动力（kw）:73.5 常用轮距（前轮/后轮）:1620/1620 轮距（前轮/后轮）调整方式:有级可调/无级可调 标准配重（前/后）:440/480 档位数（前进/倒退/爬坡）:24/12/0 主变速档位数*副变速档位数/其他档位数:4*6*0 发动机与离合器连接方式:直连 起动方式:电启动 翻倾防护装置:安全驾驶室/安全架 前照灯型号:TS06483010002(左)/TS06483010003(右) 转向系型式:前轮液压转向 发动机信息:1104D-S4TA05，73.5KW,天津雷沃发动机有限公司，第三阶段； | 通用类 | 山东
动力机械 | 拖拉机 | 轮式拖拉机（不含皮带传动轮式拖拉机） | 100马力及以上两轮驱动拖拉机 | 轮式拖拉机 | 雷沃重工股份有限公司 | M1300-A | 23080 | 0 | 结构尺寸（长*宽*高mm）:4580×2070×2800 整机质量（kg）:3800 配套动力（kw）:95.6 标准配重（前/后）:选装 档位数（前进/倒退/爬坡）:10/10/0 主变速档位数*副变速档位数/其他档位数:5/2/（1+1） 发动机与离合器连接方式:直联 起动方式:电启动 翻倾防护装置（驾驶室或安全框架）:安全驾驶室 前照灯型号:TS06483010002/TS06483010003 转向系型式:前轮液压转向 轮距（前轮/后轮）调整方式:有级可调/有级可调 常用轮距（前轮/后轮）:1600/1630 发动机信息:YC4A150-T304，95.6KW，广西玉柴机器股份有限公司，第三阶段;YC6J155-T302，95.6KW，广西玉柴机器股份有限公司，第三阶段 | 通用类 | 山东
动力机械 | 拖拉机 | 轮式拖拉机（不含皮带传动轮式拖拉机） | 100马力及以上两轮驱动拖拉机 | 轮式拖拉机 | 雷沃重工股份有限公司 | M1200-DA1(原:M1200-DA) | 23080 | 0 | 结构尺寸（长*宽*高mm）:4530*1986*2760 整机质量（kg）:3500 配套动力（kw）:88.2 驱动方式:两轮驱动 轴距（mm）:2195-2366 前后轮轮距（mm）:1385-1685/1608-1996 档位数（前进-倒退-爬行）:16-8或8-4 轮胎规格（前轮-后轮）:7.5-20/18.4-30 悬挂装置形式:后置三点悬挂 液压油泵形式:齿轮泵 动力输出轴转速:760/1000 转向系统形式:前轮液压转向 制动系统形式:湿式、盘式 发动机信息:1006D-S6TA02；88.2kw；雷沃发动机有限公司；第三阶段 | 通用类 | 山东
动力机械 | 拖拉机 | 轮式拖拉机（不含皮带传动轮式拖拉机） | 100马力及以上两轮驱动拖拉机 | 轮式拖拉机 | 雷沃重工股份有限公司 | M1200-D1原:(M1200-D) | 23080 | 0 | 结构尺寸（长*宽*高mm）:4530*1986*2760 整机质量（kg）:3800 配套动力（kw）:88.2 驱动方式:两轮驱动 轴距（mm）:2195/2366 前后轮轮距（mm）:1385-1685/1608-1996 档位数（前进-倒退-爬行）:16-8/8-4 轮胎规格（前轮-后轮）:7.5-20/18.4-30 悬挂装置形式:后置三点悬挂 液压油泵形式:齿轮泵 动力输出轴转速:760/1000 转向系统形式:前轮液压转向 制动系统形式:湿式、盘式 发动机信息:1006D-S6TA02；88.2kw；雷沃发动机有限公司；第三阶段 | 通用类 | 山东
动力机械 | 拖拉机 | 轮式拖拉机（不含皮带传动轮式拖拉机） | 100马力及以上两轮驱动拖拉机 | 轮式拖拉机 | 雷沃重工股份有限公司 | M1000-X | 23080 | 0 | 结构尺寸（长*宽*高mm）:4590×2050×2990 整机质量（kg）:3800 配套动力（kw）:73.5 常用轮距（前轮/后轮）:1485/1620 轮距（前轮/后轮）调整方式:有级可调/有级可调 标准配重（前/后）:选装 档位数（前进/倒退/爬坡）:12/12/0 主变速档位数*副变速档位数/其他档位数: 4*3/0 发动机与离合器连接方式:直联 起动方式:电起动 翻倾防护装置（驾驶室或安全框架）:安全驾驶室（选装安全框架） 前照灯型号 :TS06483010002（左）TS06483010003（右） 转向系型式:前轮液压转向 发动机信息:1004D-S4TA05，73.5KW,天津雷沃发动机有限公司，第三阶段； | 通用类 | 山东
动力机械 | 拖拉机 | 轮式拖拉机（不含皮带传动轮式拖拉机） | 100马力及以上两轮驱动拖拉机 | 轮式拖拉机 | 雷沃重工股份有限公司 | M1100-X | 23080 | 0 | 结构尺寸（长*宽*高mm）:4590×2050×2990 整机质量（kg）:3800 配套动力（kw）:80.9 常用轮距（前轮/后轮）:1485/1620 轮距（前轮/后轮）调整方式:有级可调/有级可调 标准配重（前/后）:选装 档位数（前进/倒退/爬坡）:12/12/0 主变速档位数*副变速档位数/其他档位数:4*3/0 发动机与离合器连接方式:直联 起动方式:电起动 前照灯型号 :TS06483010002（左）TS06483010003（右） 转向系型式:前轮液压转向 行车制动系型式:湿式盘式 发动机信息:1104D-S4TA04，80.9KW,天津雷沃发动机有限公司，第三阶段； | 通用类 | 山东
动力机械 | 拖拉机 | 轮式拖拉机（不含皮带传动轮式拖拉机） | 100马力及以上两轮驱动拖拉机 | 轮式拖拉机 | 中联重机股份有限公司 | RC1000-A1 | 23080 | 0 | 结构尺寸（长*宽*高mm）:4500×2100×2955 整机质量（kg）:3650 配套动力（kw）:73.5 型式:两轮驱动 轴距（mm):2366 常用轮距(前轮/后轮)mm:1560/1616 轮距(前轮/后轮)调整方式:有级调整/有级调整 最小离地间隙（mm）:420 标准配重（前/后）kg:440/640 最大配重（前/后）kg:440/640 挡位数(前进/倒退/爬行):12/12/0 发动机与离合器联接方式:直联式 起动方式:电启动 | 通用类 | 安徽
动力机械 | 拖拉机 | 轮式拖拉机（不含皮带传动轮式拖拉机） | 100马力及以上两轮驱动拖拉机 | 轮式拖拉机 | 潍坊百利拖拉机有限公司 | 悍沃1000 | 23080 | 0 | 结构尺寸（长*宽*高mm）:4160*2000*2900 整机质量（kg）:3450 配套动力（kw）:73.5 整机型式:两轮驱动 轴距:2273mm 轮距（前轮/后轮）:1400、1500、1600、1700mm/1430、1530、1630、1730、1830mm 轮距（前轮/后轮）调整方式:前轮有级可调/后轮有级可调 最大配重（前/后）:310kg/540kg 档位数（前进/倒退/爬行）:10/10/0 发动机型号:4M1-100U32 变速箱型式:5*2*（1+1）组成式 轮胎型号（前轮/后轮）:7.5-20/16.9-34 翻倾防护装置（驾驶室或安全框架）:六柱式安全驾驶室 | 通用类 | 山东
动力机械 | 拖拉机 | 轮式拖拉机（不含皮带传动轮式拖拉机） | 100马力及以上两轮驱动拖拉机 | 轮式拖拉机 | 中联重机股份有限公司 | RC1000-1 | 23080 | 0 | 结构尺寸（长*宽*高mm）:4500×2100×2900 整机质量（kg）:3900 配套动力（kw）:73.5 型式:两轮驱动 轴距（mm):2366 常用轮距(前轮/后轮)mm:1560/1616 轮距(前轮/后轮)调整方式:有级调整/有级调整 最小离地间隙（mm:420 标准配重（前/后）kg:440/640 最大配重（前/后）kg:440/640 挡位数(前进/倒退/爬行):12/12/0 发动机与离合器联接方式:直联式 起动方式:电启动 | 通用类 | 安徽
动力机械 | 拖拉机 | 轮式拖拉机（不含皮带传动轮式拖拉机） | 100马力及以上两轮驱动拖拉机 | 轮式拖拉机 | 潍坊百利拖拉机有限公司 | 悍沃1000D | 23080 | 0 | 结构尺寸（长*宽*高mm）:4160*2000*2900 整机质量（kg）:3300 配套动力（kw）:73.5 整机型式:两轮驱动 轴距:2273mm 轮距（前轮/后轮）:1400、1500、1600、1700mm/1430、1530、1630、1730、1830mm 轮距（前轮/后轮）调整方式:前轮有级可调/后轮有级可调 最大配重（前/后）:310kg/540kg 档位数（前进/倒退/爬行）:10/10/0 发动机型号:4M1-100U32 变速箱型式:5*2*（1+1）组成式 轮胎型号（前轮/后轮）:7.5-20/16.9-34 翻倾防护装置（驾驶室或安全框架）:两柱式安全架 | 通用类 | 山东
动力机械 | 拖拉机 | 轮式拖拉机（不含皮带传动轮式拖拉机） | 100马力及以上两轮驱动拖拉机 | 轮式拖拉机 | 中联重机股份有限公司 | RC1100-A1 | 23080 | 0 | 结构尺寸（长*宽*高mm）:4650×2100×2955 整机质量（kg）:3650 配套动力（kw）:81 型式:两轮驱动 轴距（mm):2366 常用轮距(前轮/后轮)mm:1560/1616 轮距(前轮/后轮)调整方式: 有级调整/有级调整 最小离地间隙（mm）:420 标准配重（前/后）kg:440/640 最大配重（前/后）kg:440/640 挡位数(前进/倒退/爬行):12/12/0 发动机与离合器联接方式:直联式 起动方式: 电启动 | 通用类 | 安徽
动力机械 | 拖拉机 | 轮式拖拉机（不含皮带传动轮式拖拉机） | 100马力及以上两轮驱动拖拉机 | 轮式拖拉机 | 中联重机股份有限公司 | RC1200-F1 | 23080 | 0 | 结构尺寸（长*宽*高mm）:4985 ×2150×3000 整机质量（kg）:4310 配套动力（kw）:88.2 型式:两轮驱动 轴距（mm):2580 常用轮距(前轮/后轮)mm:1550/1675 轮距(前轮/后轮)调整方式: 有级调整/无级调整 最小离地间隙（mm）:420 标准配重（前/后）kg:440/640 最大配重（前/后）kg:440/640 挡位数(前进/倒退/爬行):12/12/0 发动机与离合器联接方式:直联式 起动方式:电启动 | 通用类 | 安徽
动力机械 | 拖拉机 | 轮式拖拉机（不含皮带传动轮式拖拉机） | 100马力及以上两轮驱动拖拉机 | 轮式拖拉机 | 中联重机股份有限公司 | RC1200-FA1 | 23080 | 0 | 结构尺寸（长*宽*高mm）:4985×2150×3000 整机质量（kg）:4060 配套动力（kw）:88.2 型式:两轮驱动 轴距（mm):2580 常用轮距(前轮/后轮)mm:1550/1675 轮距(前轮/后轮)调整方式: 有级调整/无级调整 最小离地间隙（mm）:420 标准配重（前/后）kg:440/640 最大配重（前/后）kg:440/640 挡位数(前进/倒退/爬行):12/12/0 发动机与离合器联接方式:直联式 起动方式:电启动 | 通用类 | 安徽
动力机械 | 拖拉机 | 轮式拖拉机（不含皮带传动轮式拖拉机） | 100马力及以上两轮驱动拖拉机 | 轮式拖拉机 | 中联重机股份有限公司 | RC1100-1 | 23080 | 0 | 结构尺寸（长*宽*高mm）:4650×2100×2900 整机质量（kg）:3900 配套动力（kw）:81 型式:两轮驱动 轴距（mm):2366 常用轮距(前轮/后轮)mm:1560/1616 轮距(前轮/后轮)调整方式:有级调整/有级调整 最小离地间隙（mm）:420 标准配重（前/后）kg:440/640 最大配重（前/后）kg:440/640 挡位数(前进/倒退/爬行):12/12/0 发动机与离合器联接方式:直联式 起动方式:电启动 | 通用类 | 安徽
动力机械 | 拖拉机 | 轮式拖拉机（不含皮带传动轮式拖拉机） | 100马力及以上两轮驱动拖拉机 | 轮式拖拉机 | 泰安泰山国泰拖拉机制造有限公司 | 泰山-1000A | 23080 | 0 | 结构尺寸（长*宽*高mm）:4060×1930×2850（驾驶室）2700（安全架） 整机质量（kg）:3240（驾驶室）、3100（安全架） 配套动力（kw）:73.5 驱动方式:两轮驱动 轴距（mm）:2240 轮距(mm)(前/后): 1450/1530 最大配重（kg）(前/后):200/360 档位数（前进/倒退/爬行）:10/10/无 发动机与离合器联接方式:直联 发动机商标或品牌:东方红 发动机型号:LR4B3ZU22/0735E(国Ⅲ) 转向系型式:机械内反馈静液压前轮转向 离合器型式:独立操纵、双作用 变速箱型式:5×2×（1+1） 变速箱换挡方式:啮合套换挡 机架型式:无架式 轮胎型号（前轮/后轮）:7.5-16/14.9-30 液压悬挂系统型式:分置式 悬挂装置型式:后置三点悬挂 调节方式:位控制、力位综合控制及浮动控制 液压输出装置:多路阀 动力输出轴型式:后独立式 动力输出轴转速（r/min）:540/760 | 通用类 | 山东
动力机械 | 拖拉机 | 轮式拖拉机（不含皮带传动轮式拖拉机） | 100马力及以上两轮驱动拖拉机 | 轮式拖拉机 | 中联重机股份有限公司 | RC1200-1 | 23080 | 0 | 结构尺寸（长*宽*高mm）:4650×2100×2900 整机质量（kg）:3900 配套动力（kw）:88.2 型式:两轮驱动 轴距（mm):2366 常用轮距(前轮/后轮)mm:1560/1616 轮距(前轮/后轮)调整方式: 有级调整/有级调整 最小离地间隙（mm）:420 标准配重（前/后）kg:440/640 最大配重（前/后）kg:440/640 挡位数(前进/倒退/爬行):12/12/0 发动机与离合器联接方式:直联式 起动方式:电启动 | 通用类 | 安徽
动力机械 | 拖拉机 | 轮式拖拉机（不含皮带传动轮式拖拉机） | 100马力及以上两轮驱动拖拉机 | 轮式拖拉机 | 中联重机股份有限公司 | RC1200-A1 | 23080 | 0 | 结构尺寸（长*宽*高mm）:4650×2100×2955 整机质量（kg）:3650 配套动力（kw）:88.2 型式:两轮驱动 轴距（mm):2366 常用轮距(前轮/后轮)mm:1560/1616 轮距(前轮/后轮)调整方式: 有级调整/有级调整 最小离地间隙（mm）:420 标准配重（前/后）kg:440/640 最大配重（前/后）kg:440/640 挡位数(前进/倒退/爬行):12/12/0 发动机与离合器联接方式:直联式 起动方式:电启动 | 通用类 | 安徽
动力机械 | 拖拉机 | 轮式拖拉机（不含皮带传动轮式拖拉机） | 100马力及以上两轮驱动拖拉机 | 轮式拖拉机 | 泰安泰山国泰拖拉机制造有限公司 | 泰山-1300A | 23080 | 0 | 结构尺寸（长*宽*高mm）:4900×2150×2960 整机质量（kg）:4040 配套动力（kw）:95.6 驱动方式:两轮驱动 轴距（mm）:2475 轮距(mm)(前/后):1485/1620 最大配重（kg）(前/后):350/510 档位数（前进/倒退/爬行）:16（含8个爬行档）/8（含4个爬行档）/12 发动机与离合器联接方式:直联 发动机商标或品牌:东方红 发动机型号:LR6A3ZU22/0956E(国Ⅲ) 转向系型式:独立油路、全液压前轮转向 离合器型式:独立操纵、双作用 变速箱型式:4×（2+1）×2组成式 变速箱换挡方式:啮合套换挡 机架型式:无架式 轮胎型号（前轮/后轮）:9.0-20/18.4-38 液压悬挂系统型式:分置式 悬挂装置型式:后置三点悬挂 调节方式:力位综合调节、浮动控制 液压输出装置:多路阀 动力输出轴型式:后独立式 动力输出轴转速（r/min）:540/760 | 通用类 | 山东
动力机械 | 拖拉机 | 轮式拖拉机（不含皮带传动轮式拖拉机） | 100马力及以上两轮驱动拖拉机 | 轮式拖拉机 | 泰安泰山国泰拖拉机制造有限公司 | 泰山-1100A | 23080 | 0 | 结构尺寸（长*宽*高mm）:4060×1930×2850（驾驶室）2700（安全架） 整机质量（kg）:3240（驾驶室）、3100（安全架） 配套动力（kw）:81 驱动方式:两轮驱动 轴距（mm）:2240 轮距(mm)(前/后): 1450/1530 最大配重（kg）(前/后):200/360 档位数（前进/倒退/爬行）:10/10/无 发动机与离合器联接方式:直联 发动机商标或品牌:东方红 发动机型号:LR4M5ZU22/0810E（国Ⅲ） 转向系型式:机械内反馈静液压前轮转向 离合器型式:独立操纵、双作用 变速箱型式:5×2×（1+1） 变速箱换挡方式:啮合套换挡 机架型式:无架式 轮胎型号（前轮/后轮）:7.5-16/14.9-30 液压悬挂系统型式:分置式 悬挂装置型式:后置三点悬挂 调节方式:位控制、力位综合控制及浮动控制 液压输出装置:多路阀 动力输出轴型式:后独立式 动力输出轴转速（r/min）:540/760 | 通用类 | 山东
动力机械 | 拖拉机 | 轮式拖拉机（不含皮带传动轮式拖拉机） | 100马力及以上两轮驱动拖拉机 | 轮式拖拉机 | 道依茨法尔机械有限公司 | SH1200-1 | 23080 | 0 | 结构尺寸（长*宽*高mm）:4675*2055*2805 整机质量（kg）:3480 配套动力（kw）:88.2 驱动型式：:4×2两轮驱动 轴距（mm）::2505 挡位数（前进/倒退）：:16/8 轮距（前轮/后轮）（mm）：:1410、1510、1610、1710/1620、1720、1820、1920、2020 轮距调整方式（前轮/后轮）：:有级可调/有级可调 悬挂装配型式:后置三点悬挂 悬挂装配类别:2类 动力输出轴型式:独立式 最小离地间隙（mm）:406 发动机与离合器联接方式:直联 | 通用类 | 山东
动力机械 | 拖拉机 | 轮式拖拉机（不含皮带传动轮式拖拉机） | 100马力及以上两轮驱动拖拉机 | 轮式拖拉机 | 泰安泰山国泰拖拉机制造有限公司 | 泰山-1300C | 23080 | 0 | 结构尺寸（长*宽*高mm）:4900×2150×2960 整机质量（kg）:4040 配套动力（kw）:95.6 驱动方式：:两轮驱动 轴距（mm）:2475 轮距(mm)(前/后)：:1485/1620 最大配重（kg）(前/后):350/510 档位数（前进/倒退/爬行）:12/4/无 发动机与离合器联接方式:直联 发动机商标或品牌:东方红 发动机型号:LR6A3ZU22/0956E（国Ⅲ） 转向系型式:独立油路、全液压前轮转向 离合器型式:独立操纵、双作用 变速箱型式:4×（3+1）组成式 变速箱换挡方式:啮合套换挡 机架型式:无架式 轮胎型号（前轮/后轮）:9.0-20/18.4-38 液压悬挂系统型式:分置式 悬挂装置型式:后置三点悬挂 调节方式:力位综合调节、浮动控制 液压输出装置:多路阀 动力输出轴型式:后独立式 动力输出轴转速（r/min）:540/760 | 通用类 | 山东
动力机械 | 拖拉机 | 轮式拖拉机（不含皮带传动轮式拖拉机） | 100马力及以上两轮驱动拖拉机 | 轮式拖拉机 | 泰安泰山国泰拖拉机制造有限公司 | 泰山-1300AP | 23080 | 0 | 结构尺寸（长*宽*高mm）:4900×2150×3000 整机质量（kg）:4160 配套动力（kw）:95.6 驱动方式:两轮驱动 轴距（mm）:2475 轮距(mm)(前/后):1485/1640 最大配重（kg）(前/后):350/510 档位数（前进/倒退/爬行）:16（含8个爬行档）/8（含4个爬行档）/12 发动机与离合器联接方式:直联 发动机商标或品牌:东方红 发动机型号:LR6A3ZU22/0956E(国Ⅲ) 转向系型式:独立油路、全液压前轮转向 离合器型式:独立操纵、双作用 变速箱型式:4×（2+1）×2组成式 变速箱换挡方式:啮合套换挡 机架型式:无架式 轮胎型号（前轮/后轮）:9.0-20/18.4-38 液压悬挂系统型式:分置式 悬挂装置型式:后置三点悬挂 调节方式:力位综合调节、浮动控制 液压输出装置:多路阀 动力输出轴型式:后独立式 动力输出轴转速（r/min）:540/760 | 通用类 | 山东
动力机械 | 拖拉机 | 轮式拖拉机（不含皮带传动轮式拖拉机） | 100马力及以上两轮驱动拖拉机 | 轮式拖拉机 | 江苏常发农业装备股份有限公司 | CFF1100 | 23080 | 0 | 结构尺寸（长*宽*高mm）:4325×1970×2938（至安全架顶），选装2715（至驾驶室顶） 整机质量（kg）:2960（安全架），选装3190（驾驶室） 配套动力（kw）:81 型式:两轮驱动 轴距（mm）:2161 轮距（前轮/后轮）mm:前轮1350-1650，后轮1315-1920 常用轮距（前轮/后轮）mm:前轮1550，后轮1540 轮距（前轮/后轮）调整方式:前轮有级调节，后轮有级调节 标准配重（前/后）kg:前配重300，后配重540 档位数:前进12/倒退12/爬行0，选装前进12/倒退12/爬行24 发动机与离合器联接方式:直联式 翻倾防护装置（驾驶室或安全架）:安全架 转向器型式:全液压转向 制动系型式:湿式、双片、盘式 离合器型式:干式、单片、常接合、双作用 主变速箱换挡方式:啮合套换挡 副变速箱换挡方式:啮合套换挡 悬挂装置型式:后置、三点悬挂 | 通用类 | 江苏
动力机械 | 拖拉机 | 轮式拖拉机（不含皮带传动轮式拖拉机） | 100马力及以上两轮驱动拖拉机 | 轮式拖拉机 | 江苏常发农业装备股份有限公司 | CFF1200 | 23080 | 0 | 结构尺寸（长*宽*高mm）:4325×1970×2938（至安全架顶），选装2715（至驾驶室顶） 整机质量（kg）:2960（安全架），选装3190（驾驶室） 配套动力（kw）:88.2 型式:两轮驱动 轴距（mm）:2161 轮距（前轮/后轮）mm:前轮1350-1650，后轮1315-1920 常用轮距（前轮/后轮）mm:前轮1550，后轮1540 轮距（前轮/后轮）调整方式:前轮有级调节，后轮有级调节 标准配重（前/后）kg:前配重300，后配重540 档位数:前进12/倒退12/爬行0，选装前进12/倒退12/爬行24 发动机与离合器联接方式:直联式 翻倾防护装置（驾驶室或安全架）:安全架 转向器型式:全液压转向 制动器型式:湿式、双片、盘式 主变速箱换挡方式:啮合套换挡 副变速箱换挡方式:啮合套换挡 悬挂装置型式:后置、三点悬挂 | 通用类 | 江苏
动力机械 | 拖拉机 | 轮式拖拉机（不含皮带传动轮式拖拉机） | 100马力及以上两轮驱动拖拉机 | 轮式拖拉机 | 中联重机股份有限公司 | RC1300-FA1 | 23080 | 0 | 结构尺寸（长*宽*高mm）:4580×2150×3000 整机质量（kg）:4060 配套动力（kw）:95.6 型式:两轮驱动 轴距（mm):2580 常用轮距(前轮/后轮)mm:1710/1675 轮距(前轮/后轮)调整方式:有级调整/无级调整 最小离地间隙（mm）:400 标准配重（前/后）kg:440/640 最大配重（前/后）kg:440/640 挡位数(前进/倒退/爬行):12/12/0 发动机与离合器联接方式:直联式 起动方式:电启动 | 通用类 | 安徽
动力机械 | 拖拉机 | 轮式拖拉机（不含皮带传动轮式拖拉机） | 100马力及以上两轮驱动拖拉机 | 轮式拖拉机 | 潍坊华夏拖拉机制造有限公司 | 华夏1400 | 23080 | 0 | 结构尺寸（长*宽*高mm）:4770×2120×2970（驾驶室）4770×2120×2900（安全架） 整机质量（kg）:4200（驾驶室） 4040（安全架） 配套动力（kw）:103 档位数:16/8/0 发动机与离合器连接方式:直联 轴距:2590 轮距:1435、1535、1635、1735/1390、1660、1740 最大配重:475/220 启动方式:电 驱动型式:两轮驱动 离合器型式:干式、单片、双作用 变速箱型式:4×（2+1）×2组成式 转向系型式:前轮液压转向 | 通用类 | 山东
动力机械 | 拖拉机 | 轮式拖拉机（不含皮带传动轮式拖拉机） | 100马力及以上两轮驱动拖拉机 | 轮式拖拉机 | 泰安泰山国泰拖拉机制造有限公司 | 泰山-1300CP | 23080 | 0 | 结构尺寸（长*宽*高mm）:4900×2150×3000 整机质量（kg）:4160 配套动力（kw）:95.6 驱动方式:两轮驱动 轴距（mm）:2475 轮距(mm)(前/后): 1485/1640 最大配重（kg）(前/后):350/510 档位数（前进/倒退/爬行）:12/4/无 发动机与离合器联接方式:直联 发动机商标或品牌:东方红 发动机型号:LR6A3ZU22/0956E(国Ⅲ) 转向系型式:独立油路、全液压前轮转向 离合器型式:独立操纵、双作用 变速箱型式:4×（3+1）组成式 变速箱换挡方式:啮合套换挡 机架型式:无架式 轮胎型号（前轮/后轮）:9.0-20/18.4-38 液压悬挂系统型式:分置式 悬挂装置型式:后置三点悬挂 调节方式:力位综合调节、浮动控制 液压输出装置:多路阀 动力输出轴型式:后独立式 动力输出轴转速（r/min）:760/850 | 通用类 | 山东
动力机械 | 拖拉机 | 轮式拖拉机（不含皮带传动轮式拖拉机） | 100马力及以上两轮驱动拖拉机 | 轮式拖拉机 | 中联重机股份有限公司 | RC1300-F1 | 23080 | 0 | 结构尺寸（长*宽*高mm）:4580×2150×3000 整机质量（kg）:4310 配套动力（kw）:95.6 型式:两轮驱动 轴距（mm):2580 常用轮距(前轮/后轮)mm:1710/1675 轮距(前轮/后轮)调整方式:有级调整/无级调整 最小离地间隙（mm）:400 标准配重（前/后）kg:440/640 最大配重（前/后）kg:440/640 挡位数(前进/倒退/爬行):12/12/0 发动机与离合器联接方式:直联式 起动方式:电启动 | 通用类 | 安徽
动力机械 | 拖拉机 | 轮式拖拉机（不含皮带传动轮式拖拉机） | 100马力及以上两轮驱动拖拉机 | 轮式拖拉机 | 泰安泰山国泰拖拉机制造有限公司 | 泰山-1400A | 23080 | 0 | 结构尺寸（长*宽*高mm）:5000×2350×3115 整机质量（kg）:4650 配套动力（kw）:103 驱动方式:两轮驱动 轴距（mm）:2550 轮距(mm)(前/后):1610/1830 最大配重（kg）(前/后):390/450 档位数（前进/倒退/爬行）:16（含8个爬行档）/8（含4个爬行档）/12 发动机与离合器联接方式:直联 发动机商标或品牌:东方红 发动机型号:LR6M3ZU22/1030E(国Ⅲ) 转向系型式:独立油路、全液压前轮转向 离合器型式:独立操纵、双作用 变速箱型式:4×（2+1）×2组成式 变速箱换挡方式:啮合套换挡 机架型式:无架式 轮胎型号（前轮/后轮）:9.0-20/18.4-38 液压悬挂系统型式:分置式 悬挂装置型式:后置三点悬挂 调节方式:高位调节、浮动控制 液压输出装置：:多路阀输出 动力输出轴型式:后置独立式 动力输出轴转速（r/min）:540/760 | 通用类 | 山东
动力机械 | 拖拉机 | 轮式拖拉机（不含皮带传动轮式拖拉机） | 100马力及以上两轮驱动拖拉机 | 轮式拖拉机 | 泰安泰山国泰拖拉机制造有限公司 | 泰山-1400C | 23080 | 0 | 结构尺寸（长*宽*高mm）:5000×2350×3115 整机质量（kg）:4650 配套动力（kw）:103 驱动方式：:两轮驱动 轴距（mm）:2550 轮距(mm)(前/后)：:1610/1830 最大配重（kg）(前/后)：:390/450 档位数（前进/倒退/爬行）:12/4/无 发动机与离合器联接方式:直联 发动机商标或品牌: 东方红 发动机型号：:LR6M3ZU22/1030E（国Ⅲ） 转向系型式:独立油路、全液压前轮转向 离合器型式:独立操纵、双作用 变速箱型式:4×（3+1）组成式 变速箱换挡方式:啮合套换挡 机架型式:无架式 轮胎型号（前轮/后轮）:9.0-20/18.4-38 液压悬挂系统型式:分置式 悬挂装置型式:后置三点悬挂 调节方式:高位调节、浮动控制 液压输出装置:多路阀 动力输出轴型式:后置独立式 动力输出轴转速（r/min）:760/1000 | 通用类 | 山东
动力机械 | 拖拉机 | 轮式拖拉机（不含皮带传动轮式拖拉机） | 100马力及以上两轮驱动拖拉机 | 轮式拖拉机 | 泰安泰山国泰拖拉机制造有限公司 | 泰山-1400AP | 23080 | 0 | 结构尺寸（长*宽*高mm）:5000×2350×3115 整机质量（kg）:4880 配套动力（kw）:103 驱动方式:两轮驱动 轴距（mm）:2550 轮距(mm)(前/后):1610/1830 最大配重（kg）(前/后):390/450 档位数（前进/倒退/爬行）:16（含8个爬行档）/8（含4个爬行档）/12 发动机与离合器联接方式:直联 发动机商标或品牌:东方红 发动机型号:LR6M3ZU22/1030E（国Ⅲ） 转向系型式:独立油路、全液压前轮转向 离合器型式:独立操纵、双作用 变速箱型式:4×（2+1）×2组成式 变速箱换挡方式:啮合套换挡 机架型式:无架式 轮胎型号（前轮/后轮）:9.0-20/18.4-38 液压悬挂系统型式:分置式 悬挂装置型式:后置三点悬挂 调节方式:高位调节、浮动控制 液压输出装置:多路阀输出 动力输出轴型式:后置独立式 动力输出轴转速（r/min）:540/1000 | 通用类 | 山东
动力机械 | 拖拉机 | 轮式拖拉机（不含皮带传动轮式拖拉机） | 100马力及以上两轮驱动拖拉机 | 轮式拖拉机 | 泰安泰山国泰拖拉机制造有限公司 | 泰山-1400CP | 23080 | 0 | 结构尺寸（长*宽*高mm）:5000×2350×3115 整机质量（kg）:4880 配套动力（kw）:103 驱动方式:两轮驱动 轴距（mm）:2550， 轮距(mm)(前/后):1610/1830 最大配重（kg）(前/后):390/450 档位数（前进/倒退/爬行）:12/4/无 发动机与离合器联接方式:直联 发动机商标或品牌: 东方红 发动机型号:LR6M3ZU22/1030E(国Ⅲ) 转向系型式:独立油路、全液压前轮转向 离合器型式:独立操纵、双作用 变速箱型式:4×（3+1）组成式 变速箱换挡方式:啮合套换挡 机架型式:无架式 轮胎型号（前轮/后轮）:9.0-20/18.4-38 液压悬挂系统型式:分置式 悬挂装置型式:后置三点悬挂 调节方式:高位调节、浮动控制 液压输出装置:多路阀输出 动力输出轴型式:后置独立式 动力输出轴转速（r/min）:760/850 | 通用类 | 山东
动力机械 | 拖拉机 | 轮式拖拉机（不含皮带传动轮式拖拉机） | 100马力及以上两轮驱动拖拉机 | 轮式拖拉机 | 潍坊华博农业装备有限公司 | 华博1400 | 23080 | 0 | 结构尺寸（长*宽*高mm）:4780×2120×2960（驾驶室）4780×2120×2900（安全架） 整机质量（kg）:4200（驾驶室） 4040（安全架） 配套动力（kw）:103 轴距:2590 轮距:1435、1535、1635、1735/1390、1660、1740 最大配重:475/220 档位数:16/8/0 变速箱型式:4×（2+1）×2组成式 启动方式:电启动 驱动型式:四轮驱动 发动机与离合器连接方式:直联 转向系型式:前轮液压转向 离合器型式:干式、单片、双作用 | 通用类 | 山东
动力机械 | 拖拉机 | 轮式拖拉机（不含皮带传动轮式拖拉机） | 100马力及以上两轮驱动拖拉机 | 轮式拖拉机 | 潍坊华博农业装备有限公司 | 华博1200 | 23080 | 0 | 结构尺寸（长*宽*高mm）:4450×2150×2880（驾驶室） 4450×2150×2920（安全架） 整机质量（kg）:3850（驾驶室） 3720（安全架） 配套动力（kw）:88.2 档位数:16/8/0 轴距:2230 轮距:1435、1535、1635、1735/1390、1660、1740 驱动型式:两轮驱动 最大配重:475/220 发动机与离合器连接方式:直联 变速箱型式:4×（2+1）×2组成式 启动方式:电启动 转向系型式:前轮液压转向 离合器型式:干式、单片、双作用 | 通用类 | 山东
动力机械 | 拖拉机 | 轮式拖拉机（不含皮带传动轮式拖拉机） | 100马力及以上两轮驱动拖拉机 | 轮式拖拉机 | 第一拖拉机股份有限公司 | LX1400 | 23080 | 0 | 结构尺寸（长*宽*高mm）:4900*2250*2950mm 整机质量（kg）:4290kg 配套动力（kw）:103kw 轴距或履带接地长（mm）:2660mm 轮距（前轮/后轮）或轨距（mm）:1470~1970/1650~2110mm 轮距（前轮/后轮）调整方式:有级可调/有级可调 最小离地间隙（mm）:410mm 最大配重（前/后）（kg）:400/300kg 前进/倒退/爬行:12/4/无 发动机与离合器联接方式:直联 起动方式:电起动 最大牵引力（kN）:26kN 用途:一般用途 | 通用类 | 河南
动力机械 | 拖拉机 | 轮式拖拉机（不含皮带传动轮式拖拉机） | 100马力及以上两轮驱动拖拉机 | 轮式拖拉机 | 第一拖拉机股份有限公司 | LX1500 | 23080 | 0 | 结构尺寸（长*宽*高mm）:4900*2400*2980mm 整机质量（kg）:4500kg 配套动力（kw）:110.3kw 轴距或履带接地长（mm）:2660mm 轮距（前轮/后轮）或轨距（mm）:1470~1970/1780~2190mm 轮距（前轮/后轮）调整方式:有级可调/有级可调 最小离地间隙（mm）:450mm 最大配重（前/后）（kg）:400/980（含液体配重580） 前进/倒退/爬行:12/4/0 发动机与离合器联接方式:直联 起动方式:电起动 最大牵引力（kN）:26kN 用途:一般用途 | 通用类 | 河南
动力机械 | 拖拉机 | 轮式拖拉机（不含皮带传动轮式拖拉机） | 20—30马力四轮驱动拖拉机 | 轮式拖拉机 | 洛阳市煌睿机械制造有限公司 | 华宣284 | 6200 | 0 | 结构尺寸（长*宽*高mm）:3400×1450×1920（至排气管顶） 整机质量（kg）:1550 配套动力（kw）:20.6 制动系型式:盘式制动器 驱动方式:四轮驱动 调节方式:力位调节 变速箱型式:4×（2+1） 变速箱换挡方式:啮合套 离合器型式:干式，单作用 转向系型式:前轮液压转向 液压悬挂系统型式:半分置式 动力输出轴型式:后置、半独立式 最小离地间隙（mm）:315 | 通用类
动力机械 | 拖拉机 | 轮式拖拉机（不含皮带传动轮式拖拉机） | 20—30马力四轮驱动拖拉机 | 轮式拖拉机 | 江苏常发农业装备股份有限公司 | CFA254 | 6200 | 0 | 结构尺寸（长*宽*高mm）:3206*1440*1980 整机质量（kg）:1270 配套动力（kw）:18.4 轴距（mm）:1595 最小离地间隙（mm）:310 发动机标定转速（r/min）:2400 燃油箱容积（L）:25 最大配重（前/后）（kg）:前配重：80，后配重：,180 启动方式:电启动 离合器型式:干式、单片、常结合、单作用 整机型式 :四轮驱动 发动机与离合器的连接方式:直联式 悬挂装置型式:后置、三点悬挂 | 通用类
动力机械 | 拖拉机 | 轮式拖拉机（不含皮带传动轮式拖拉机） | 20—30马力四轮驱动拖拉机 | 轮式拖拉机 | 中联重机股份有限公司 | RD254-B | 6200 | 0 | 结构尺寸（长*宽*高mm）:3225×1475×1860 整机质量（kg）:1460 配套动力（kw）:18.4 轴距（mm）:1600 轮距（前轮/后轮）调整方式:有级调整/无级调整 前轴质量/后轴质量（kg）:640/820 档位数（前进/倒退/爬行）:8/2/0 整机启动方式:电启动 整机型式:4×4四轮驱动 轮距（前轮/后轮）mm:1250/1160 最小离地间隙（离地部位）mm:270（前桥放油孔） 最大配重（前/后）kg:54/120 发动机与离合器联接方式:直联式 | 通用类
动力机械 | 拖拉机 | 轮式拖拉机（不含皮带传动轮式拖拉机） | 20—30马力四轮驱动拖拉机 | 轮式拖拉机 | 山东五征集团有限公司 | TA254 | 6200 | 0 | 结构尺寸（长*宽*高mm）:3050×1400×2200 整机质量（kg）:1300 配套动力（kw）:18.8 驱动方式:四轮驱动 轴距:1660mm 轮距(前轮/后轮):980/1000-1580mm 档位数（前进/倒退/爬行）:8/2/0 转向器型式:全液压转向器 制动系型式:机械操纵式 离合器型式:干式、单片、常啮合式 变速箱型式:(4+1)×2平面组成式 变速箱换挡方式:滑动齿轮结合啮合套 液压悬挂系统型式:开心式 悬挂装置型式:后置三点悬挂 调节方式:位调节 液压输出装置:简单液压输出 动力输出轴型式:非独立式 动力输出轴转速:720r/min | 通用类
动力机械 | 拖拉机 | 轮式拖拉机（不含皮带传动轮式拖拉机） | 20—30马力四轮驱动拖拉机 | 轮式拖拉机 | 山东山拖凯泰农业装备有限公司 | 山拖284 | 6200 | 0 | 结构尺寸（长*宽*高mm）:3030*1480*2170 整机质量（kg）:1530 配套动力（kw）:20.59 型式:4*4四轮驱动 轴距(mm):1710mm 轮距(前轮/后轮)mm:1320/1050、1150、1250、1350mm 最小离地间隙(mm):335mm 最大配重（前/后）:48/80 挡位数（前进/倒退）:4*2/1*2 发动机与离合器联接方式:直接联接 起动方式:电启动 动力输出轴功率 :17.6kw 最大牵引力:6.86kN | 通用类
动力机械 | 拖拉机 | 轮式拖拉机（不含皮带传动轮式拖拉机） | 20—30马力四轮驱动拖拉机 | 轮式拖拉机 | 山东时风(集团)有限责任公司 | SF254 | 6200 | 0 | 结构尺寸（长*宽*高mm）:3393X1450X2173 整机质量（kg）:1520 配套动力（kw）:18.6 型式:4*4轮式 轴距 （mm）:1705 最小离地间隙 （mm）:300 挡位数（前进、倒退）:8/2 发动机与离合器联接方式:直联 起动方式:电启动 动力输出轴功率（KW):15.8 最大牵引力（KN):6.0 用途:适用于平原、山区、丘陵地区作业（耕、耙、旋、播等）固定作业（抽水、喷灌、脱粒等）及田间和公路运输作业 轮距（前轮/后轮），mm :1208/1110、1210、1310、1410、1510（出厂1210） 轮距（前轮/后轮）调整方式 :不可调/钢圈翻转 前轴质量/后轴质量，kg:740/780 最大配重（前/后），kg:60/80 各挡理论速度，km/h:前进：2.28、3.08、4.77、6.87、8.95、12.06、18.71、26.93倒退：3.07、12.03 | 通用类
动力机械 | 拖拉机 | 轮式拖拉机（不含皮带传动轮式拖拉机） | 20—30马力四轮驱动拖拉机 | 轮式拖拉机 | 雷沃重工股份有限公司 | M254-E | 6200 | 0 | 结构尺寸（长*宽*高mm）:3365*1475*1860 整机质量（kg）:1450 配套动力（kw）:18.8 配套发动机厂家及型号:全柴3B2-25V31/莱动3TE25F 轴距（mm）:1690 前后轮轮距（mm）:860-1243/840-1200 档位数:8/2/0 轮胎规格:6.0-16/11.2-24 驱动方式:四轮驱动 轮距调整方式:有级可调 转向系型式:前轮液压转向 制动系型式:湿式、盘式 变速箱换挡方式:机械有级变速 | 通用类
动力机械 | 拖拉机 | 轮式拖拉机（不含皮带传动轮式拖拉机） | 20—30马力四轮驱动拖拉机 | 轮式拖拉机 | 第一拖拉机股份有限公司 | SK254 | 6200 | 0 | 结构尺寸（长*宽*高mm）:3453*1465*2500（至安全架） 整机质量（kg）:1360 配套动力（kw）:18.5 轴距:1698mm 轮距（前轮/后轮）:前轮1190/后轮1200（1100~1300）mm 档位数（前进/倒退/爬行）:8/2/0 驱动方式:4*4四轮驱动 起动方式:电启动 轮距（前轮/后轮）调整方式:不可调/可调 最小离地间隙（离地部位）:260mm 前轴质量/后轴质量:550/750kg 最大配重（前/后）:40/120kg(可选装其他) 发动机与离合器联接方式:直联 用途:一般农业用途 | 通用类
动力机械 | 拖拉机 | 轮式拖拉机（不含皮带传动轮式拖拉机） | 20—30马力四轮驱动拖拉机 | 轮式拖拉机 | 中联重机股份有限公司 | RD254-B2 | 6200 | 0 | 结构尺寸（长*宽*高mm）:3300×1440×1860 整机质量（kg）:1455 配套动力（kw）:18.4 整机型式:4×4四轮驱动 轴距（mm）:1650 轮距（前轮/后轮）mm:1100/1160 轮距（前轮/后轮）调整方式:有级调整/有级调整 最小离地间隙(mm):300 前轴质量/后轴质量（kg）:655/800 最大配重（前/后）kg:54/120 档位数（前进/倒退）:8/8 发动机与离合器联接方式:直联式 整机启动方式:电启动 | 通用类
动力机械 | 拖拉机 | 轮式拖拉机（不含皮带传动轮式拖拉机） | 20—30马力四轮驱动拖拉机 | 轮式拖拉机 | 洛阳千年丰农业机械有限公司 | 千年丰-254 | 6200 | 0 | 结构尺寸（长*宽*高mm）:3550*1450*2000 整机质量（kg）:1230 配套动力（kw）:18.4 驱动形式:四轮驱动 轴距（㎜）:1600～1700 轮胎型号（前轮/后轮）:6.00-16/9.5-24 最大配重（前/后）（㎏）:48/60 轮距（前轮/后轮）（㎜）:1000～1400/1000～1400 档位数（前进/倒退）:8/2 最小离地间隙（㎜）:290 变速箱换挡方式:啮合套换挡 机架型式:无架式 启动方式:电启动 | 通用类
动力机械 | 拖拉机 | 轮式拖拉机（不含皮带传动轮式拖拉机） | 20—30马力四轮驱动拖拉机 | 轮式拖拉机 | 山东时风(集团)有限责任公司 | SF254C | 6200 | 0 | 结构尺寸（长*宽*高mm）:2970X1400X2160 整机质量（kg）:1260 配套动力（kw）:18.5 型式:4*4四轮驱动 轴距 （mm）:1590 最小离地间隙 （mm）:330 档位数 前进/倒退/爬行 主变速/副变速/其他:8/2/0 （4+1）/2/0 发动机与离合器联接方式:直联 起动方式:电启动 用途:一般用途 轮距（前轮/后轮），mm :1050/1000（初始）、1100、1200、1300 轮距（前轮/后轮）调整方式 :不可调/翻转钢圈 常用轮距 （前轮/后轮） mm:1050/1000 最大配重（前/后），kg:48/80 各挡理论速度，km/h:前进挡（低速）：1.13、1.85、2.85、4.97前进挡（高速）：5.83、9.57、14.76、25.81倒挡：1.47、7.59 | 通用类
动力机械 | 拖拉机 | 轮式拖拉机（不含皮带传动轮式拖拉机） | 20—30马力四轮驱动拖拉机 | 轮式拖拉机 | 山东时风(集团)有限责任公司 | SF254-1 | 6200 | 0 | 结构尺寸（长*宽*高mm）:3450X1485X2115 整机质量（kg）:1520 配套动力（kw）:18.5 型式:4*4四轮驱动 轴距，mm:1813 最小离地间隙（离地部位）mm:330（前桥下端） 挡位数（前进、倒退、爬行）:8/2/0 发动机与离合器联接方式:直联 启动方式:电起动 轮距（前轮/后轮），mm:1240/1200、1300、1400、1500 轮距（前轮/后轮）调整方式:不可调节/翻转钢圈 前轴质量/后轴质量，kg:680/840 配重（最大）（前/后），kg:60/80 各挡理论速度，km/h:前进：2.51；3.39；5.25；7.56；9.85；13.27；20.58；29.12倒退：3.38；13.23 | 通用类
动力机械 | 拖拉机 | 轮式拖拉机（不含皮带传动轮式拖拉机） | 20—30马力四轮驱动拖拉机 | 轮式拖拉机 | 山东潍坊鲁中拖拉机有限公司 | 鲁中-264 | 6200 | 0 | 结构尺寸（长*宽*高mm）:3250*1450*2030 整机质量（kg）:1440 配套动力（kw）:18.8 最大牵引力KN:5.6 转向系型式:液压转向 动力输出轴输出功率KW:16.25 型式:4×4四轮驱动 轮距调整方式（前轮/后轮）:有级可调/无级调节 发动机标定功率（kw）:18.8 发动机标定转速（r/min）:2400 发动机与离合器的联接方式:直联 用途:一般农业用 轮距（前轮/后轮）mm:960、1220（常用）/960、1160（常用）、1200、1300 挡位数（前进/倒退）:8/2 最小离地间隙（mm）:300（分动箱底部） 起动方式 :电起动 轴距（mm）:1715 | 通用类
动力机械 | 拖拉机 | 轮式拖拉机（不含皮带传动轮式拖拉机） | 20—30马力四轮驱动拖拉机 | 轮式拖拉机 | 江苏省茂源农业机械制造有限公司 | MY254 | 6200 | 0 | 结构尺寸（长*宽*高mm）:3110*1280*1930 整机质量（kg）:1290 配套动力（kw）:18.4 启动方式:电启动 驱动方式:4×4四轮驱动 配套发动机型号:江动 TY2100IT 或莱动 KM385BT 轴距:1645 mm 配套发动机额定转速:2350 r/min 轮距（前轮/后轮）:1050-1250 或1040-1500mm 轮胎型号（前/后）: 6.00-16 /9.5-24 轮距（前轮/后轮）调整方式:可选/翻转轮辋+有级可调 驱动方式:4×4四轮驱动 变速箱换挡方式:滑动齿轮换挡 轴距:1645 mm 轮距（前轮/后轮）:1050-1250 或1040-1500mm 最小离地间隙:295mm（后桥放油螺塞） 轮距（前轮/后轮）调整方式:可选/翻转轮辋+有级可调 前轴质量/后轴质量:506/784kg 最小离地间隙:295mm（后桥放油螺塞） 最大配重（前/后）:48/140kg 前轴质量/后轴质量:506/784kg 挡位数（前进/倒退）:8/2 最大配重（前/后）:48/140kg 发动机与离合器联接方式:直联式 挡位数（前进/倒退）:8/2 启动方式:电启动 发动机与离合器联接方式:直联式 配套发动机型号:江动 TY2100IT 或莱动 KM385BT 启动方式:电启动 配套发动机额定转速:2350 r/min 配套发动机型号:江动 TY2100IT 或莱动 KM385BT 轮胎型号（前/后）: 6.00-16 /9.5-24 配套发动机额定转速:2350 r/min 变速箱换挡方式:滑动齿轮换挡 轮胎型号（前/后）: 6.00-16 /9.5-24 排放标准:国三 | 通用类
动力机械 | 拖拉机 | 轮式拖拉机（不含皮带传动轮式拖拉机） | 20—30马力四轮驱动拖拉机 | 轮式拖拉机 | 山东时风(集团)有限责任公司 | SF204C | 6200 | 0 | 结构尺寸（长*宽*高mm）:2920X1350X2110 整机质量（kg）:1220 配套动力（kw）:14.7 型式:4*4轮式 轴距 （mm）:1590 最小离地间隙 （mm）:330 挡位数（前进、倒退）:8/2 发动机与离合器联接方式:直联 起动方式:电启动 动力输出轴功率（KW):12.5 最大牵引力（KN):5.5 用途:适用于平原、山区、丘陵地区作业（耕、耙、旋、播等）固定作业（抽水、喷灌、脱粒等）及田间和公路运输作业 轮距（前轮/后轮），mm :1000、1100、1200、1300（出厂1000） 轮距（前轮/后轮）调整方式 :不可调/翻转钢圈 前轴质量/后轴质量，kg:490/730 最大配重（前/后），kg:48/80 各挡理论速度，km/h :前进：I:1.06 II:1.73 III:2.67 IV:4.65V:5.46 VI:8.96 VII:13.82 VIII:24.16倒退：RI:1.38 RII:7.11 | 通用类
动力机械 | 拖拉机 | 轮式拖拉机（不含皮带传动轮式拖拉机） | 20—30马力四轮驱动拖拉机 | 轮式拖拉机 | 江苏悦达智能农业装备有限公司 | 黄海金马-254 | 6200 | 0 | 结构尺寸（长*宽*高mm）:2900*（1280-1740）*1930 整机质量（kg）:1290 配套动力（kw）:18.4 用途:一般农业用 最小离地间隙（离地部位）mm:295（前桥下沿） 型式:4×4四轮驱动 轴距或履带接地长mm:1535 轮距(前轮/后轮)调整方式:可选/可调 前轴质量/后轴质量kg：:前轴506、后轴784 挡位数(前进/倒退/爬行) ：:前进8/倒退2/爬行- 启动方式：:电启动 离合器型式：:干式单作用或双作用 发动机与离合器联接方式：:直联式 发动机吸气方式：:自然吸气 发动机气缸数：:2 发动机缸径×冲程mm：:100×105 | 通用类 | 山东
动力机械 | 拖拉机 | 轮式拖拉机（不含皮带传动轮式拖拉机） | 30—40马力四轮驱动拖拉机 | 轮式拖拉机 | 河南向阳红机械制造有限公司 | 向阳红-304A | 7600 | 0 | 结构尺寸（长*宽*高mm）:3140*1500*1880 整机质量（kg）:1300 配套动力（kw）:22.1 启动方式:电启动 发动机型式:三缸、直列、水冷、四冲程、直喷式 吸气方式:自然吸气 冷却系统型式:水冷 转向系型式:机械转向或液压转向 离合器型式:单片、干式、单作用、常结合 变速箱型式:（4+1）X2档组成式 悬挂装置型式:后置三点悬挂 驱动方式:四轮驱动 轴距:1810mm | 通用类
动力机械 | 拖拉机 | 轮式拖拉机（不含皮带传动轮式拖拉机） | 30—40马力四轮驱动拖拉机 | 轮式拖拉机 | 河南向阳红机械制造有限公司 | 向阳红-354A | 7600 | 0 | 结构尺寸（长*宽*高mm）:3300*1500*1880 整机质量（kg）:1340 配套动力（kw）:25.8 启动方式:电启动 发动机型式:四缸、直列、水冷、四冲程、直喷式 冷却系统型式:水冷 转向系型式:机械转向或液压转向 离合器型式:单片、干式、单作用、常结合 变速箱型式:（4+1）X2档组成式 悬挂装置型式:后置三点悬挂 驱动方式:四轮驱动 轴距:1900mm 悬挂装置类别:1类 | 通用类
动力机械 | 拖拉机 | 轮式拖拉机（不含皮带传动轮式拖拉机） | 30—40马力四轮驱动拖拉机 | 轮式拖拉机 | 约翰迪尔(宁波)农业机械有限公司 | 354 | 7600 | 0 | 结构尺寸（长*宽*高mm）:3510×1685×2050 整机质量（kg）:1880（最小使用质量） 配套动力（kw）:25.7 整机型式:4×4四轮驱动 轴距（mm）:1895 轮距（前轮/后轮,mm）:1300/1200~1500 轮距（前轮/后轮）调整方式:固定式/翻转轮辐可调轮距式 最小离地间隙（离地部位,mm）:295 前轴质量/后轴质量（kg）:846/1034 最大配重（前/后,kg）:91/246 档位数（前进/倒退/爬行）:8/2/0 发动机与离合器链接方式:直联 发动机起动方式:电起动 安全架（选装）型式:两柱折叠式 发动机商标或品牌:力佳 发动机型式:直列、水冷、四冲程、直喷燃烧室 发动机标定转速（r/min）:2300 发动机喷油泵型式、型号:BH3QT95R9；BHF3PL095230 发动机喷油器型式、型号:KDAL－P035；LH09－08Ⅱ 发动机空气滤清器型式/型号:油浴式、495A型 发动机起动机型号:QDJ1308L 发动机冷却系统型式:水冷 燃油箱容积（L）:46 消声器消声腔尺寸（直径×长，mm）:Φ110×430 消声器重量（kg）:3.55 转向系型式:全液压转向 转向器型式:摆线转阀开心无反应式 制动系型式:干式、常接合、单片、非独立操纵、单作用离合器 变速箱型式:组成式（4+1）×2 变速箱换档方式:主变速：滑动齿轮换档；副变速：啮合套换档 中央传动型式（前/后）:螺旋锥齿轮副 差速器型式（前/后）:闭式、两个行星直齿锥齿轮式 最终传动方式（前/后）:内置式、单级外啮合直齿圆柱齿轮式 机架型式:无架式 轮胎型号（前轮/后轮）:7.5－16/11.2－28 轮胎气压（前轮/后轮,kPa）:90～120/80~120 液压悬挂系统型式:开心式、半分置式 悬挂装置型式:后置三点悬挂 悬挂装置类别:1类 调节方式:力控制、位控制和浮动控制 液压油泵型式、型号:齿轮泵、CBN－E310BFH（左花） 液压输出装置:单点输出 安全阀全开压力（MPa）:17～18 动力输出轴型式:后置、非独立式、啮合套换档 动力输出轴花键数目:8 动力输出轴花键外径（mm）:38 动力输出轴转速（r/min）:540、720 前轮/后轮（选装件）:7.5－16水田轮/11－28水田轮 挂车制动型式（选装件）:断气制动 挂车安全阀开启压力（kPa）（选装件）:700～800 动力输出轴转速（r/min）（选装件）:540、1000 离合器（选装件）:干式、常接合、单片、半独立操纵、双作用离合器 后液压输出（选装件）:1组或2组液压输出阀 | 通用类
动力机械 | 拖拉机 | 轮式拖拉机（不含皮带传动轮式拖拉机） | 30—40马力四轮驱动拖拉机 | 轮式拖拉机 | 河南向阳红机械制造有限公司 | 向阳红-354 | 7600 | 0 | 结构尺寸（长*宽*高mm）:2900*1240*1210 整机质量（kg）:1185 配套动力（kw）:25.8 启动方式:电启动 发动机型式:四缸、直列、水冷、四冲程、直喷式 吸气方式:自然吸气 冷却系统型式:水冷 转向系型式:机械转向或液压转向 离合器型式:单片、干式、单作用、常结合 变速箱型式:（4+1）X2档组成式 悬挂装置型式:后置三点悬挂 驱动方式:四轮驱动 轴距:1710mm | 通用类
动力机械 | 拖拉机 | 轮式拖拉机（不含皮带传动轮式拖拉机） | 30—40马力四轮驱动拖拉机 | 轮式拖拉机 | 山东五征集团有限公司 | WZ354 | 7600 | 0 | 结构尺寸（长*宽*高mm）:3490×1720×2400 整机质量（kg）:1970 配套动力（kw）:25.8 驱动方式:四轮驱动 轴距:1900mm 轮距(前轮/后轮):1330/1465、1565mm 档位数（前进/倒退/爬行）:8/2/0 转向器型式:摆线转阀式全液压转向器 制动系型式:机械操纵、盘式 离合器型式:干式、单片、常结合 变速箱型式:(4+1)×2组成式 变速箱换挡方式:滑移齿轮换挡 液压悬挂系统型式:半分置式 悬挂装置型式:后置三点悬挂 调节方式:力调节、位调节 液压输出装置:简单液压输出 动力输出轴型式:后置非独立式 动力输出轴转速:540/750或540/1000r/min | 通用类
动力机械 | 拖拉机 | 轮式拖拉机（不含皮带传动轮式拖拉机） | 30—40马力四轮驱动拖拉机 | 轮式拖拉机 | 洛阳丰收农业机械装备有限公司 | 芬美得-354 | 7600 | 0 | 结构尺寸（长*宽*高mm）:3470*1530*1925 整机质量（kg）:1385 配套动力（kw）:25.7 型式:4×4（四轮驱动） 轴距:1795mm 最小使用质量:1385kg 动力输出轴功率:21.875 最大牵引力:7.3kN 转向系型式:液压转向 机架型式:无架式 液压悬挂系统型式:半分置式 悬挂装置类别:1类 框架上610mm处最大提升力:≥5.78kN | 通用类
动力机械 | 拖拉机 | 轮式拖拉机（不含皮带传动轮式拖拉机） | 30—40马力四轮驱动拖拉机 | 轮式拖拉机 | 江苏常发农业装备股份有限公司 | CFC354J | 7600 | 0 | 结构尺寸（长*宽*高mm）:3564*1485*2350 整机质量（kg）:1890 配套动力（kw）:25.8 轴距（mm）:1798 最小离地间隙（mm）:310 动力输出轴功率（kW）:21.9 最大牵引力（kN）:9.2 发动机标定转速（r/min）:2400 燃油箱容积（L）:40 离合器型式:干式、单片、常结合、双作用 整机型式 :四轮驱动 发动机与离合器的连接方式:直联式 悬挂装置型式:后置、三点悬挂 | 通用类
动力机械 | 拖拉机 | 轮式拖拉机（不含皮带传动轮式拖拉机） | 30—40马力四轮驱动拖拉机 | 轮式拖拉机 | 第一拖拉机股份有限公司 | SG354 | 7600 | 0 | 结构尺寸（长*宽*高mm）:3650*1600*1920（至消声器） 整机质量（kg）:1530 配套动力（kw）:25.7 轴距:1855mm 轮距（前轮/后轮）:1300/1100、1200、1300、1400mm 档位数（前进/后退/爬行）:8/4（选装爬行档16+8） 驱动方式:4*4四轮驱动 起动方式:电起动 轮距（前轮/后轮）调整方式:不可调/可调 最小离地间隙（离地部位）:325mm 前轴质量/后轴质量:660/870kg 最大配重（前/后）:80/80kg(选装) 发动机与离合器联接方式:直联 用途:一般农业用途 | 通用类
动力机械 | 拖拉机 | 轮式拖拉机（不含皮带传动轮式拖拉机） | 30—40马力四轮驱动拖拉机 | 轮式拖拉机 | 天津拖拉机制造有限公司 | TN354 | 7600 | 0 | 结构尺寸（长*宽*高mm）:3430×1440×2020 整机质量（kg）:1610 配套动力（kw）:25.8 型式:4×4 四轮驱动 轴距(mm):1935 轮距(前轮/后轮) (mm):900、1050、1200/900-1400 最小离地间隙(mm):290 最大配重(前/后) (kg):48/160 挡位数(前进/倒退/爬行):8/2/0 动力输出轴输出功率(kW):23.5 最大牵引力(kN):14.82 调节方式:力位综合控制 转向系型式:液压转向 离合器型式:单片、干式常结合摩擦式 变速箱换挡方式:滑动齿轮加啮合套 轮胎型号(前轮/后轮):7.50-16/11.2-24 液压悬挂系统型式:半分置式 悬挂装置型式及类别:后置三点悬挂、Ⅰ类 动力输出轴型式:非独立式 动力输出轴转速(r/min):540/720 框架上最大提升力(kN):7.05 | 通用类
动力机械 | 拖拉机 | 轮式拖拉机（不含皮带传动轮式拖拉机） | 30—40马力四轮驱动拖拉机 | 轮式拖拉机 | 约翰迪尔(宁波)农业机械有限公司 | 2C-354 | 7600 | 0 | 结构尺寸（长*宽*高mm）:3150×（1650~1750）×2300（高至安全架顶端） 整机质量（kg）:1580（最小使用质量） 配套动力（kw）:25.7 整机型式:4×4四轮驱动 用途:农业 轴距（mm）:1627 轮距（前轮/后轮,mm）:1200/1330,1430 轮距（前轮/后轮）调整方式:固定式/翻转轮辐可调轮距式 最小离地间隙（离地部位,mm）:250（前箱底部） 前轴质量/后轴质量（kg）:710/870 最大配重（前/后,kg）:104/240 各档理论速度:配（4+1）×2变速箱和11.2－24 R－1轮胎：前进低档：1.7，2.1，3.4，6.7 前进高档：7.7，9.8，15.9，30.8 倒退：1.6，7.2 发动机与离合器链接方式:直联 驾驶室或安全架:/ 发动机商标或品牌:力佳 发动机型式:直列、水冷、四冲程、直喷燃烧室 发动机企业名称:福建力佳股份有限公司 发动机气缸数（缸）:2 发动机排量（L）:2.224 发动机压缩比:17：1 发动机额定功率（KW）:25.7 发动机标定转速（r/min）:2400 发动机喷油泵型式、型号:BHF2PL095230 发动机喷油泵生产厂:无锡威孚高科技股份有限公司 发动机喷油器型式、型号:KDLSA155P525A 发动机喷油器生产厂:烟台福尔精密机械有限公司 发动机空气滤清器型式/型号:油浴式/2105型 发动机起动机型号:QDJ1308L或QDL1408B－P 发动机冷却系统型式:水冷 前照灯规格型号:SJ327591（12V 55/60W） 前照灯生产厂:丹阳市强恺车灯厂 驾驶员座椅规格型号:YHG－05 驾驶员座椅悬架形式:机械悬浮 驾驶员座椅生产厂:高邮市怡和车辆附件厂 安全带型号:/ 后视镜规格型号:SJ318108（Y250.48.092） 后视镜生产厂:宁波史丹利汽车部件有限公司 燃油箱规格型号:SJ327274 燃油箱生产厂:绍兴山神机电有限公司 燃油箱工作压力（KPa）:5～10 燃油箱容积（L）:40 消声器消声腔尺寸（直径*长，mm）:Φ 消声器质量（kg）:3.5 消声器生产厂:慈溪市永杰机械设备有限公司 转向系型式:全液压转向 转向器型式:摆线转阀开心无反应式 制动系型式:驻车制动：锁定踏板式；行车制动：干式、蹄式制动器，自动补偿磨损间隙，机械操纵 离合器型式:干式、单片、非独立操纵、单作用离合器 变速箱型式:组合式 变速箱换档方式:滑动齿轮换档 中央传动型式（前/后）:螺旋锥齿轮副 差速器型式（前/后）:闭式、两个行星直齿锥齿轮式 最终传动方式（前/后）:内置式、单极外啮合直齿圆柱齿轮式 行走系机架型式:无架式 轮胎型号:6.00－16 R－1/11.2－24 R－1 轮胎气压（前轮/后轮,kPa）:120~160/120～150 轮辋材质:SPHC 液压悬挂系统型式:开心式、半分置式 悬挂装置型式:后置三点悬挂 悬挂装置类别:Ⅰ类 调节方式:力控制、位控制和浮动控制 液压油泵型式、型号:齿轮泵、CBN－L310（左扁）或CBN-E310BLB（左扁） 液压输出装置:/ 安全阀全开压力（MPa）:17～18 动力输出轴型式:后置非独立式、1型 动力输出轴花键数目:8 动力输出轴花键外径（mm）:38 动力输出轴转速（r/min）:540、720 动力输出轴传动比:48/13、45/16 安全架规格型号（选装件）:RC053 安全架型式（选装件）:两柱折叠式 安全架生产厂（选装件）:约翰迪尔（宁波）农业机械有限公司 安全带规格型号（选装件）:FS2001 安全带生产厂（选装件）:扬州福胜汽车配件厂 行走系轮胎型号（前轮/后轮）（选装件）:6.00-16 R-1/9.5-24 R-1或6.5-16 PR-1（水田轮）/9.5－24 PR－1(水田轮)或6.5-16 PR-1（水田轮）/11.2-24 PR-1（水田轮） 动力输出轴转速（r/min）（选装件）:540、1000 动力输出轴传动比（选装件）:48/13、42/21 | 通用类
动力机械 | 拖拉机 | 轮式拖拉机（不含皮带传动轮式拖拉机） | 30—40马力四轮驱动拖拉机 | 轮式拖拉机 | 江苏常发农业装备股份有限公司 | CFC354 | 7600 | 0 | 结构尺寸（长*宽*高mm）:3564*1485*2440 整机质量（kg）:1730 配套动力（kw）:25.8 轴距（mm）:1798 最小离地间隙（mm）:310 动力输出轴功率（kW）:21.9 最大牵引力（kN）:9.2 发动机标定转速（r/min）:2400 燃油箱容积（L）:40 离合器型式:干式、单片、常结合、双作用 整机型式:四轮驱动 发动机与离合器的连接方式:直联式 悬挂装置型式:后置、三点悬挂 | 通用类
动力机械 | 拖拉机 | 轮式拖拉机（不含皮带传动轮式拖拉机） | 30—40马力四轮驱动拖拉机 | 轮式拖拉机 | 泰安泰山国泰拖拉机制造有限公司 | 泰山-354 | 7600 | 0 | 结构尺寸（长*宽*高mm）:3370×1600×2270 整机质量（kg）:1660 配套动力（kw）:25.8 轴距:1870（mm） 轮距(前/后):1200、1300/1270、1370（mm） 最大配重(前/后):32/170（kg） 档位数（前进/倒退/爬行）:8/2/0 发动机与离合器联接方式:直联 发动机商标或品牌:锡柴、莱动、扬动、四达、全柴、福建力佳 发动机型号:4DW81-35GG3U、4DW81-35GG33、4TE35、4TE35A、YD4U35V1、SD4AW3D、YD4R35V1、YD4R35V2、4B4-35V31、4B4-35V32、4B4-35V33、4C2-35V32、SL2110DKT-2 转向系型式:液压转向 离合器型式:干式、单片、单作用常结合 变速箱型式:（4+1）×2组成式 变速箱换挡方式:滑移齿轮换挡 机架型式:无架式 轮胎型号（前轮/后轮）:6.50-16/11.2-24 液压悬挂系统型式:半分置式 悬挂装置型式:后置三点悬挂 调节方式:力、位综合调节 液压输出装置:简单液压输出 动力输出轴型式:后置非独立式 动力输出轴转速:540/760（r/min） 驱动型式:4×4轮式 | 通用类
动力机械 | 拖拉机 | 轮式拖拉机（不含皮带传动轮式拖拉机） | 30—40马力四轮驱动拖拉机 | 轮式拖拉机 | 江苏常发农业装备股份有限公司 | CFC354A | 7600 | 0 | 结构尺寸（长*宽*高mm）:3564*1485*2237 整机质量（kg）:1730 配套动力（kw）:25.8 最小离地间隙（mm）:310 动力输出轴功率（kw）:21.9 最大牵引力（KN）:9.2 轮距（前轮/后轮）（mm）:前轮距1210/后轮距1100-1400（常用1200） 轴距（mm）:1798 发动机品牌:常发 驾驶室或安全架型式:后置、可翻转 整机型式 :四轮驱动 发动机与离合器的连接方式:直联式 悬挂装置型式:后置、三点悬挂 | 通用类
动力机械 | 拖拉机 | 轮式拖拉机（不含皮带传动轮式拖拉机） | 30—40马力四轮驱动拖拉机 | 轮式拖拉机 | 约翰迪尔(宁波)农业机械有限公司 | 304 | 7600 | 0 | 结构尺寸（长*宽*高mm）:2870×1500×2050 整机质量（kg）:1540（最小使用质量） 配套动力（kw）:22.1 型式:4×4四轮驱动 轴距（mm）:1627 轮距（前轮/后轮）调整方式:固定式/翻转轮辐可调轮距式 前轴质量/后轴质量（kg）:693/847 最大配重（前/后,kg）:0/240 档位数（前进/倒退/爬行）:8/2/0 启动方式:电启动 发动机商标或品牌:力佳 悬挂装置型式:后置三点悬挂 动力输出轴转速（r/min）:540、720 | 通用类
动力机械 | 拖拉机 | 轮式拖拉机（不含皮带传动轮式拖拉机） | 30—40马力四轮驱动拖拉机 | 轮式拖拉机 | 泰安泰山国泰拖拉机制造有限公司 | 泰山-354A | 7600 | 0 | 结构尺寸（长*宽*高mm）:3500×1530×2240 整机质量（kg）:1610 配套动力（kw）:25.8 轴距:1780（mm） 轮距(前/后):1200、1300/1100-1300（mm） 最大配重(前/后):54/192（kg） 档位数（前进/倒退/爬行）:8/8 发动机与离合器联接方式:直连 发动机商标或品牌:锡柴、莱动、扬动、四达、全柴、福建力佳 发动机型号:4DW81-35GG3U、4DW81-35GG33、4TE35、4TE35A、YD4U35V1、SD4AW3D、YD4R35V1、YD4R35V2、4B4-35V31、4B4-35V32、4B4-35V33、4C2-35V32、SL2110DKT-2 转向系型式:液压转向 离合器型式:单片、干式、单作用、常结合 变速箱型式:4×2×（1+1）组合式 变速箱换挡方式:啮合套换挡 机架型式:无架式 轮胎型号（前轮/后轮）:7.5-16/11.2-24 液压悬挂系统型式:半分置式 悬挂装置型式:后置三点悬挂 调节方式:综合调节 液压输出装置:/ 动力输出轴型式:后置独立式 动力输出轴转速:540/760（r/min） 驱动型式:4×4轮式 | 通用类
动力机械 | 拖拉机 | 轮式拖拉机（不含皮带传动轮式拖拉机） | 30—40马力四轮驱动拖拉机 | 轮式拖拉机 | 河南向阳红机械制造有限公司 | 向阳红-304 | 7600 | 0 | 结构尺寸（长*宽*高mm）:2790*1240*1210 整机质量（kg）:1143 配套动力（kw）:22.1 驱动方式:四轮驱动 悬挂装置型式:后置三点悬挂 启动方式:电启动 发动机型式:三缸、直列、水冷、四冲程、直喷式 吸气方式:自然吸气 冷却系统型式:水冷 转向系型式:机械转向或液压转向 离合器型式:单片、干式、单作用、常结合 变速箱型式:（4+1）X2档组成式 轴距:1620mm | 通用类
动力机械 | 拖拉机 | 轮式拖拉机（不含皮带传动轮式拖拉机） | 30—40马力四轮驱动拖拉机 | 轮式拖拉机 | 江苏常发农业装备股份有限公司 | CFA354 | 7600 | 0 | 结构尺寸（长*宽*高mm）:3206*1440*1980 整机质量（kg）:1270 配套动力（kw）:25.8 轴距（mm）:1595 最小离地间隙（mm）:310（前驱动桥中间放油螺塞处） 发动机吸气方式:自然吸气 发动机冷却型式:强制水冷 轮距（前轮/后轮）（mm）:前轮：1150；后轮：1035-1406 整机型式:四轮驱动 发动机与离合器连接方式:直联式 悬挂装置型式:后置、三点悬挂 驾驶室与安全架型式:后置、可翻转 档位数:前进9/倒退3 | 通用类
动力机械 | 拖拉机 | 轮式拖拉机（不含皮带传动轮式拖拉机） | 30—40马力四轮驱动拖拉机 | 轮式拖拉机 | 山东五征集团有限公司 | TA354 | 7600 | 0 | 结构尺寸（长*宽*高mm）:3490×1400×2200 整机质量（kg）:1460 配套动力（kw）:25.8 驱动方式:四轮驱动 轴距:1795mm 轮距(前轮/后轮):1100/910-1400mm 档位数（前进/倒退/爬行）:8/8/0 转向器型式:摆线转阀式全液压转向器 制动系型式:机械操纵、蹄式 离合器型式:干式、单片、双作用、常啮合式 变速箱换挡方式:滑移齿轮结合啮合套 液压悬挂系统型式:半分置式 悬挂装置型式:后三点悬挂 液压输出装置:简单液压输出 动力输出轴型式:后置半独立式 动力输出轴转速:540/720r/min 调节方式:位调节 | 通用类
动力机械 | 拖拉机 | 轮式拖拉机（不含皮带传动轮式拖拉机） | 30—40马力四轮驱动拖拉机 | 轮式拖拉机 | 雷沃重工股份有限公司 | M354-E | 7600 | 0 | 结构尺寸（长*宽*高mm）:3440*1520*1875 整机质量（kg）:1700 配套动力（kw）:25.7 配套发动机厂家及型号:莱动4TE35A/全柴4B4-35V31 轴距（mm）:1800 前后轮轮距（mm）:1220/1200 档位数:8/8/0 轮胎规格:6.5-16/11.2-24 驱动方式:四轮驱动 轮距调整方式:有级可调 转向系型式:前轮液压转向 制动系型式:湿式、盘式 变速箱换挡方式:机械有级变速 | 通用类
动力机械 | 拖拉机 | 轮式拖拉机（不含皮带传动轮式拖拉机） | 30—40马力四轮驱动拖拉机 | 轮式拖拉机 | 第一拖拉机股份有限公司 | ME354 | 7600 | 0 | 结构尺寸（长*宽*高mm）:3595*1485*2275（至驾驶室顶） 整机质量（kg）:1890 配套动力（kw）:25.8 轴距:1760mm 前后轮距:1200/1100-1400mm 挡位数（前进/倒退）:8/4 驱动型式:四轮驱动 启动方式:电启动 轮距（前轮/后轮）调整方式:不可调/有级可调 最小离地间隙:280mm 前轴质量/后轴质量:672/1008kg 最大配重（前/后）:80/100kg 发动机与离合器联接方式:直联 用途:一般农业用途 | 通用类
动力机械 | 拖拉机 | 轮式拖拉机（不含皮带传动轮式拖拉机） | 30—40马力四轮驱动拖拉机 | 轮式拖拉机 | 雷沃重工股份有限公司 | M354-HA | 7600 | 0 | 结构尺寸（长*宽*高mm）:3745*2170*1910 整机质量（kg）:1936 配套动力（kw）:25.7 配套发动机厂家及型号:莱动4L22BT 轴距（mm）:1910 前后轮轮距（mm）:1330/1311 档位数:8/2/0 轮胎规格:7.5-16/12.4-28 驱动方式:四轮驱动 轮距调整方式:有级可调 转向系型式:前轮液压转向 制动系型式:湿式、盘式 变速箱换挡方式:机械有级变速 | 通用类
动力机械 | 拖拉机 | 轮式拖拉机（不含皮带传动轮式拖拉机） | 30—40马力四轮驱动拖拉机 | 轮式拖拉机 | 中联重机股份有限公司 | RF354-B | 7600 | 0 | 结构尺寸（长*宽*高mm）:3312 ×1550×2556 整机质量（kg）:1685 配套动力（kw）:25.7 整机型式:4×4四轮驱动 轴距（mm）:1818 轮距（前轮/后轮）mm:1300/1300 轮距（前轮/后轮）调整方式:有级调整/有级调整 最小离地间隙(mm):405 前轴质量/后轴质量（kg）:730/950 最大配重（前/后）kg:80/180 档位数（前进/倒退）:8+2 发动机与离合器联接方式:直联式 整机启动方式:电启动 | 通用类
动力机械 | 拖拉机 | 轮式拖拉机（不含皮带传动轮式拖拉机） | 30—40马力四轮驱动拖拉机 | 轮式拖拉机 | 第一拖拉机股份有限公司 | SG304A | 7600 | 0 | 结构尺寸（长*宽*高mm）:3650*1500*1920（至排气管顶） 整机质量（kg）:1545 配套动力（kw）:22.1 轴距:1855mm 轮距（前轮/后轮）:1200/1100、1200、1300、1400mm 档位数（前进/倒退/爬行）:8/4（选装爬行档16+8） 驱动方式:4*4四轮驱动 起动方式:电起动 轮距（前轮/后轮）调整方式:不可调/可调 最小离地间隙（离地部位）:325mm 前轴质量/后轴质量:665/880kg 最大配重（前/后）:80/80kg(选装) 发动机与离合器联接方式:直联 用途:一般农业用途 | 通用类
动力机械 | 拖拉机 | 轮式拖拉机（不含皮带传动轮式拖拉机） | 30—40马力四轮驱动拖拉机 | 轮式拖拉机 | 江苏常发农业装备股份有限公司 | CFA304 | 7600 | 0 | 结构尺寸（长*宽*高mm）:3206*1440*1980 整机质量（kg）:1270 配套动力（kw）:22.2 轴距（mm）:1595 最小离地间隙（mm）:310 发动机标定转速（r/min）:2400 燃油箱容积（L）:25 最大配重（前/后）（kg）:前配重：80 ，后配重：180 喷油嘴型式、型号:P嘴/CF3B25T-25000 离合器型式:干式、单片、常结合、单作用 整机型式 :四轮驱动 发动机与离合器的连接方式:直联式 悬挂装置型式:后置、三点悬挂 | 通用类
动力机械 | 拖拉机 | 轮式拖拉机（不含皮带传动轮式拖拉机） | 30—40马力四轮驱动拖拉机 | 轮式拖拉机 | 山东山拖凯泰农业装备有限公司 | 山拖354 | 7600 | 0 | 结构尺寸（长*宽*高mm）:3390*1500*2260 整机质量（kg）:1700 配套动力（kw）:25.8 型式:4*4轮式 轴距:1900mm 轮距(前轮/后轮):1185/1350、1450mm 最小离地间隙:360mm 最大配重（前/后）:50/70kg 挡位数（前进/倒退/爬行）:8/2/0 发动机与离合器联接方式:直联式 起动方式:电启动 动力输出轴功率:22.29kw 最大牵引力:14.12kN | 通用类
动力机械 | 拖拉机 | 轮式拖拉机（不含皮带传动轮式拖拉机） | 30—40马力四轮驱动拖拉机 | 轮式拖拉机 | 雷沃重工股份有限公司 | M354-B | 7600 | 0 | 结构尺寸（长*宽*高mm）:3780*1650*2490 整机质量（kg）:2120 配套动力（kw）:25.7 配套发动机厂家及型号:新柴C490BT 轴距（mm） :1924 前后轮轮距（mm）:1250/1300 档位数（前进/倒退/爬行）:8/4/0 轮胎规格（前轮/后轮）:8.3-20/12.4-28 驱动方式:四轮驱动 轮距调整方式:有级可调 转向系型式:前轮液压转向 制动系型式:湿式、盘式 变速箱换挡方式:机械有级变速 | 通用类
动力机械 | 拖拉机 | 轮式拖拉机（不含皮带传动轮式拖拉机） | 30—40马力四轮驱动拖拉机 | 轮式拖拉机 | 天津拖拉机制造有限公司 | TN304 | 7600 | 0 | 结构尺寸（长*宽*高mm）:3335×1350×1950 整机质量（kg）:1450 配套动力（kw）:22.06 型式:4×4 四轮驱动 轴距(mm):1750 轮距(前轮/后轮) (mm):1050、1250/960、1060、1120、1220 最小离地间隙(mm):300 最大配重(前/后) (kg):48/140 挡位数(前进/倒退/爬行):8/2/0 动力输出轴输出功率(kW):19.7 最大牵引力(kN):5.98 离合器型式:干式单作用或双作用 转向系型式:液压转向 变速箱换挡方式:滑移齿轮（部分啮合套） 轮胎型号(前轮/后轮):6.00-16/9.5-24 液压悬挂系统型式:半分置式 悬挂装置型式及类别:后置三点悬挂、Ⅰ类 调节方式:高度、位置调节 动力输出轴型式:非独立式 动力输出轴转速(r/min):720 框架上最大提升力(kN):4.97 | 通用类
动力机械 | 拖拉机 | 轮式拖拉机（不含皮带传动轮式拖拉机） | 30—40马力四轮驱动拖拉机 | 轮式拖拉机 | 河北铠特农业机械有限公司 | KT354B | 7600 | 0 | 结构尺寸（长*宽*高mm）:3000*1220*1280 整机质量（kg）:1070 配套动力（kw）:25.7 驱动方式:四轮驱动 轴距（mm）:1840 轴数:2 轮胎数（只）:4 标定转速（r/min）:2300 轮距（前/后）（mm）:1030/1000 轮胎规格（前/后）:5.0-12/9.5-16 燃油种类:柴油 转向方式:方向盘 最小离地间隙（mm）:240 | 通用类
动力机械 | 拖拉机 | 轮式拖拉机（不含皮带传动轮式拖拉机） | 30—40马力四轮驱动拖拉机 | 轮式拖拉机 | 山东五征集团有限公司 | WZ304X | 7600 | 0 | 结构尺寸（长*宽*高mm）:3380×1500×2200 整机质量（kg）:1370 配套动力（kw）:22.1 驱动方式:四轮驱动 轴距:1735mm 轮距(前轮/后轮):990/1260～1380mm 档位数（前进/倒退/爬行）:8/2/0 转向器型式:摆线转阀式全液压转向器 制动系型式:机械操纵、蹄式 离合器型式:干式、单片、常结合 变速箱型式:(4+1)×2组成式 变速箱换挡方式:滑移齿轮结合啮合套 液压悬挂系统型式:半分置式 悬挂装置型式:后置三点悬挂 调节方式:位调节 液压输出装置:简单液压输出 动力输出轴型式:后置非独立式 动力输出轴转速:720r/min | 通用类
动力机械 | 拖拉机 | 轮式拖拉机（不含皮带传动轮式拖拉机） | 30—40马力四轮驱动拖拉机 | 轮式拖拉机 | 雷沃重工股份有限公司 | M354L-E | 7600 | 0 | 结构尺寸（长*宽*高mm）:3005*1290*1320 整机质量（kg）:1360 配套动力（kw）:25.8 驱动方式:四轮驱动 轴距（mm）:1715 前后轮轮距（mm）:1085/1088 档位数（前进/倒退/爬行）:8/2/0 轮胎规格（前轮/后轮）:6.0-12/13.6-20 配套发动机厂家及型号:全柴4B4-35V31 轮距调整方式:有级可调 转向系型式:前轮液压转向 制动系型式:湿式、盘式 变速箱换挡方式:机械有级变速 | 通用类
动力机械 | 拖拉机 | 轮式拖拉机（不含皮带传动轮式拖拉机） | 30—40马力四轮驱动拖拉机 | 轮式拖拉机 | 洛阳路通农业装备有限公司 | 路通-354 | 7600 | 0 | 结构尺寸（长*宽*高mm）:3590*1485*1940 整机质量（kg）:1640 配套动力（kw）:25.8 驱动方式:4X4四轮驱动 配套发动机厂家及型号:扬动股份有限公司YD4R35V3 轴距（mm）:1760 轮距（mm）:1200/1100、1200、1300、1400 轮距调整方式（前轮/后轮）:不可调/翻转轮辋 档位数:8/4/0 变速箱换挡方式:啮合套 动力输出轴功率（kW）:21.85 最大牵引力（kN）:6.9 安全架形式:两柱式 排放阶段:国三 | 通用类
动力机械 | 拖拉机 | 轮式拖拉机（不含皮带传动轮式拖拉机） | 30—40马力四轮驱动拖拉机 | 轮式拖拉机 | 山拖农机装备有限公司 | TS354-H | 7600 | 0 | 结构尺寸（长*宽*高mm）:3340*1450*2395（到安全架顶端） 整机质量（kg）:1700 配套动力（kw）:25.8 驱动方式:四轮驱动 发动机型号 :4TE35A 变速箱型式: 直齿（5+1）×2平面组成式 变速箱换档方式 :啮合套换档 轮胎型号（前轮/后轮）:6.50-16/11.2-24 冷态行车制动平均减速度:≥2.5 m/s2 动力输出轴标定功率下限:≥20.80 kW 最大牵引功率工况下的牵引比油耗:≤340 g/(kw·h) 框架上最大提升力:≥5.79 kN 悬挂装置型式:后置三点悬挂 | 通用类
动力机械 | 拖拉机 | 轮式拖拉机（不含皮带传动轮式拖拉机） | 30—40马力四轮驱动拖拉机 | 轮式拖拉机 | 泰安泰山国泰拖拉机制造有限公司 | 泰山-354B | 7600 | 0 | 结构尺寸（长*宽*高mm）:3500×1530×2240 整机质量（kg）:1520 配套动力（kw）:25.8 轴距:1750（mm） 轮距(前/后):1250/1100-1300（mm） 最大配重(前/后):54/192（kg） 档位数（前进/倒退/爬行）:8/2 发动机与离合器联接方式:直连 发动机商标或品牌:锡柴、莱动、扬动、四达、全柴、福建力佳 发动机型号:4DW81-35GG3U、4DW81-35GG33、4TE35、4TE35A、YD4U35V1、SD4AW3D、YD4R35V1、YD4R35V2、4B4-35V31、4B4-35V32、4B4-35V33、4C2-35V32、SL2110DKT-2 转向系型式:液压转向 离合器型式:单片、干式、单作用、常结合 变速箱型式:（4+1）×2组合式 变速箱换挡方式:啮合套换挡 机架型式:无架式 轮胎型号（前轮/后轮）:6.5-16/11.2-24 液压悬挂系统型式:半分置式 悬挂装置型式:后置三点悬挂 调节方式:综合调节 液压输出装置:/ 动力输出轴型式:后置独立式 动力输出轴转速:540-760（r/min） 驱动型式:4×4轮式 | 通用类
动力机械 | 拖拉机 | 轮式拖拉机（不含皮带传动轮式拖拉机） | 30—40马力四轮驱动拖拉机 | 轮式拖拉机 | 雷沃重工股份有限公司 | M324-E | 7600 | 0 | 结构尺寸（长*宽*高mm）:3430*1520*1965 整机质量（kg）:1600 配套动力（kw）:23.5 配套发动机厂家及型号:江动TY3100I 轴距（mm）:1760 前后轮轮距（mm）:1260/1195 档位数:8/8/0 轮胎规格:6.5-16/11.2-24 驱动方式:四轮驱动 轮距调整方式:有级可调 转向系型式:前轮液压转向 制动系型式:湿式、盘式 变速箱换挡方式:机械有级变速 | 通用类
动力机械 | 拖拉机 | 轮式拖拉机（不含皮带传动轮式拖拉机） | 30—40马力四轮驱动拖拉机 | 轮式拖拉机 | 洛阳千年丰农业机械有限公司 | 千年丰-354 | 7600 | 0 | 结构尺寸（长*宽*高mm）:3420*1560*1930 整机质量（kg）:1270 配套动力（kw）:25.8 驱动形式:四轮驱动 轴距（㎜）:1840 轮胎型号（前轮/后轮）:6.5-16/11.2-24 最大配重（前/后）（㎏）:24/80 轮距（前轮/后轮）（㎜）:1000～1200/1000～1300 档位数（前进/倒退）:8/2 最小离地间隙（㎜）:280 变速箱换挡方式:啮合套换挡 机架型式:无架式 启动方式:电启动 | 通用类
动力机械 | 拖拉机 | 轮式拖拉机（不含皮带传动轮式拖拉机） | 30—40马力四轮驱动拖拉机 | 轮式拖拉机 | 洛阳天宇机械制造有限公司 | 格朗斯-354 | 7600 | 0 | 结构尺寸（长*宽*高mm）:3660×1485×1970 整机质量（kg）:1640 配套动力（kw）:25.8 驱动型式:四轮驱动 轴距（㎜）:1760 轮胎型号（前轮/后轮）:6.5-16/11.2-24 最大配重（前/后）（㎏）:24/80 轮距（前轮/后轮）（㎜）:1200/1100～1400 档位数（前进/倒退）:8/4 最小离地间隙（㎜）:365 变速箱换挡方式:啮合套换挡 机架型式 :无架式 启动方式:电启动 | 通用类
动力机械 | 拖拉机 | 轮式拖拉机（不含皮带传动轮式拖拉机） | 30—40马力四轮驱动拖拉机 | 轮式拖拉机 | 江苏骏诚光电科技有限公司 | 304 | 7600 | 0 | 结构尺寸（长*宽*高mm）:3200x(1280~1740)x1930 整机质量（kg）:1300 配套动力（kw）:22.1 商标或品牌:黄海金牛 型号:304 型式:4×4四轮驱动 用途:一般农业用 轴距（mm）:1750 轮距(前轮/后轮mm):950-1250/1040-1500 轮距(前轮/后轮)调整方式:有级可调 最小离地间隙（mm）:295 前轴质量/后轴质量（kg）:536/864 最大配重(前/后)（kg）:48/140 挡位数(前进/倒退/爬行):8个前进档、2个倒退档 各挡理论速度（km/h）:前进档：1.77/2.69/4.23/5.83/8.18/12.46/19.56/26.96；倒档：2.33/11.252 发动机与离合器联接方式:直联 起动方式:电启动 动力输出轴功率（kW）:19.7 最大牵引力（kN）:5.98 发动机（商标或品牌）:常柴 型式:四缸、直列、水冷、四冲程柴油机 型号:ZN485T 企业名称:常柴股份有限公司 吸气方式:自然吸气 气缸数（缸）:4 缸径×冲程（mm）:85×95 排量（L）:2.156 压缩比:18:1 标定功率（kW）:22.1 标定转速（r/min）:2400 喷油泵型式、型号:直列式柱塞泵 BH3I80R8 喷油嘴型式、型号:多孔式 PF68S23 空气滤清器型式、型号:湿式 K395 起动机型号:QD138 冷却系统型式:强制水冷 前照灯（型号）:CY-90611 驾驶室或安全架:/ 燃油箱（型号）:X300.50.011 工作压力（kPa）:15 容积（L）:24 消声器消声腔尺寸（长×宽×厚或直径×长mm）:长430 截面尺寸 115×95 消声器重量（kg）:3.0±0.3 转向系型式:机械转向或液压转向 转向器型式:球面蜗杆转向器或液压转向器 制动系型式:蹄式制动 离合器型式:单作用或双作用 变速箱型式:(4+1)×2组成式 变速箱换挡方式:滑移齿轮 中央传动型式(前/后):螺旋圆锥齿轮副 差速器型式(前/后):闭式、2个行星锥齿轮 最终传动方式(前/后):单级直齿圆柱齿轮内置式 机架型式:半架式 轮胎型号(前轮/后轮):6.00-16/9.5-24(选装6.00-16/8.3-24水田胎) 轮胎气压(前轮/后轮kpa):180-200/100-120 轮辋材质:前轮：钢板B-3/08AL 后轮：钢板B-3.5/08AL 液压悬挂系统型式:半分置式 悬挂装置型式:后置三点悬挂 悬挂装置类别:1类 调节方式:位置和高度调节 液压油泵型式、型号:半分置式，CBN-E310(左旋) 液压输出装置:/ 安全阀全开压力（MPa）:16～17.6 动力输出轴型式:非独立式或半独立式 动力输出轴花键数目:6 动力输出轴花键外径（mm）:34.79 动力输出轴转速（r/min）:720 框架上最大提升力（kN）:5.0 | 通用类
动力机械 | 拖拉机 | 轮式拖拉机（不含皮带传动轮式拖拉机） | 30—40马力四轮驱动拖拉机 | 轮式拖拉机 | 山东山拖凯泰农业装备有限公司 | 山拖304 | 7600 | 0 | 结构尺寸（长*宽*高mm）:3220*1510*2250 整机质量（kg）:1580 配套动力（kw）:22.1 型式:4x4轮式 轴距:1760mm 轮距(前轮/后轮):1210/1350、1450mm 最小离地间隙:320mm 最大配重（前/后）:50/70kg 挡位数（前进/倒退爬行）:8/2/0 发动机与离合器联接方式:直联式 起动方式:电启动 动力输出轴功率:20.37kw 最大牵引力:13.60kN | 通用类
动力机械 | 拖拉机 | 轮式拖拉机（不含皮带传动轮式拖拉机） | 30—40马力四轮驱动拖拉机 | 轮式拖拉机 | 中联重机股份有限公司 | RD304-B2 | 7600 | 0 | 结构尺寸（长*宽*高mm）:3460×1530×1980 整机质量（kg）:1555 配套动力（kw）:22.1 整机型式:4×4四轮驱动 轴距（mm）:1780 轮距（前轮/后轮）mm:1240/1195 轮距（前轮/后轮）调整方式:有级调整/有级调整 最小离地间隙(mm):305 前轴质量/后轴质量（kg）:630/925 最大配重（前/后）kg:54/120 动力输出轴输出功率（kw）:19.9 发动机与离合器联接方式:直联式 整机启动方式:电启动 | 通用类
动力机械 | 拖拉机 | 轮式拖拉机（不含皮带传动轮式拖拉机） | 30—40马力四轮驱动拖拉机 | 轮式拖拉机 | 中联重机股份有限公司 | RD304-B | 7600 | 0 | 结构尺寸（长*宽*高mm）:3312×1530×1980 整机质量（kg）:1555 配套动力（kw）:22.06 轴距（mm）:1706 轮距（前轮/后轮）调整方式:有级调整/无级调整 前轴质量/后轴质量（kg）:630/925 档位数（前进/倒退/爬行）:8/8/0 整机启动方式:电启动 整机型式:4×4四轮驱动 轮距（前轮/后轮）mm:1240/1195 最小离地间隙（离地部位）mm:290（前桥放油孔） 最大配重（前/后）kg:54/120 发动机与离合器联接方式:直联式 | 通用类
动力机械 | 拖拉机 | 轮式拖拉机（不含皮带传动轮式拖拉机） | 30—40马力四轮驱动拖拉机 | 轮式拖拉机 | 山拖农机装备有限公司 | TS354 | 7600 | 0 | 结构尺寸（长*宽*高mm）:3235*1750*2280 整机质量（kg）:1630 配套动力（kw）:25.8 驱动方式:四轮驱动 发动机型号:4TE35A 变速箱型式: 直齿（4+1）×2平面组成式 变速箱换档方式:滑移齿轮、啮合套换档 轮胎型号（前轮/后轮） :6.50-16/11.2-24 冷态行车制动平均减速度: ≥2.5 m/s2 动力输出轴标定功率下限:≥20.78 kW 最大牵引功率工况下的牵引比油耗 :≤340 g/(kw·h) 框架上最大提升力:≥5.79 kN 悬挂装置型式:后置三点悬挂 | 通用类
动力机械 | 拖拉机 | 轮式拖拉机（不含皮带传动轮式拖拉机） | 30—40马力四轮驱动拖拉机 | 轮式拖拉机 | 洛阳丰收农业机械装备有限公司 | 芬美得-304 | 7600 | 0 | 结构尺寸（长*宽*高mm）:3340*1524*2050 整机质量（kg）:1600 配套动力（kw）:22.1 型式:4×4（四轮驱动） 轴距:1775mm 最小使用质量:1600kg 动力输出轴功率:18.8kW 悬挂装置类型:1类 最大牵引力:6.5kN 转向系型式:液压转向 机架型式:无架式 液压悬挂系统型式:半分置式 悬挂装置类别:1类 框架上610mm处最大提升力:≥4.96 | 通用类
动力机械 | 拖拉机 | 轮式拖拉机（不含皮带传动轮式拖拉机） | 30—40马力四轮驱动拖拉机 | 轮式拖拉机 | 第一拖拉机股份有限公司 | ME304 | 7600 | 0 | 结构尺寸（长*宽*高mm）:3575*1485*2640（至安全架顶） 整机质量（kg）:1655 配套动力（kw）:22.1 轴距:1745mm 前后轮距:1200/1100-1400mm 挡位数（前进/倒退）:8/4 驱动型式:4*4四轮驱动 启动方式:电启动 轮距（前轮/后轮）调整方式:不可调/有级可调 最小离地间隙:280mm 前轴质量/后轴质量:648/972kg 最大配重（前/后）:80/80kg 发动机与离合器联接方式:直联 用途:一般农业用途 | 通用类
动力机械 | 拖拉机 | 轮式拖拉机（不含皮带传动轮式拖拉机） | 30—40马力四轮驱动拖拉机 | 轮式拖拉机 | 洛阳映山红拖拉机有限公司 | 新东方304 | 7600 | 0 | 结构尺寸（长*宽*高mm）:3570×1470×1960 整机质量（kg）:1270 配套动力（kw）:22.1 型号:新东方304 型式:4*4轮式 用途:一般农用用途 起动方式:电起动 发动机型式:多缸，直列，水冷，四冲程 冷却系统型式:强制循环水冷却 转向系型式:前轮液压转向 机架型式:刚性连接无架式 悬挂装置型式:后悬三点悬挂 动力输出轴型式:非独立式 | 通用类
动力机械 | 拖拉机 | 轮式拖拉机（不含皮带传动轮式拖拉机） | 30—40马力四轮驱动拖拉机 | 轮式拖拉机 | 洛阳映山红拖拉机有限公司 | 新东方354D | 7600 | 0 | 结构尺寸（长*宽*高mm）:3200×1340×1220 整机质量（kg）:1250 配套动力（kw）:25.7 型号:新东方354D 型式:4*4四轮驱动 用途:一般农用用途 起动方式:电起动 发动机型式:直列，水冷，四冲程，自然吸气 冷却系统型式:强制循环水冷 转向系型式:前轮液压转向 机架型式:无架式 悬挂装置型式:后置三点悬挂 动力输出轴型式:后置，半独立式 | 通用类
动力机械 | 拖拉机 | 轮式拖拉机（不含皮带传动轮式拖拉机） | 30—40马力四轮驱动拖拉机 | 轮式拖拉机 | 山东时风(集团)有限责任公司 | SF354-1 | 7600 | 0 | 结构尺寸（长*宽*高mm）:3580X1485X2150 整机质量（kg）:1580 配套动力（kw）:25.7 型式:4*4四轮驱动 轴距，mm:1895 最小离地间隙（离地部位）mm:330（前桥下端） 挡位数（前进、倒退、爬行）:8/2/0 发动机与离合器联接方式:直联 启动方式:电起动 轮距（前轮/后轮），mm:1240/1200、1300、1400、1500 轮距（前轮/后轮）调整方式 :不可调节/翻转钢圈 前轴质量/后轴质量，kg:680/900 配重（最大）（前/后），kg:60/80 各挡理论速度，km/h:前进：2.51；3.39；5.25；7.56；9.85；13.27；20.58；29.12倒退：3.38；13.23 | 通用类
动力机械 | 拖拉机 | 轮式拖拉机（不含皮带传动轮式拖拉机） | 30—40马力四轮驱动拖拉机 | 轮式拖拉机 | 山拖农机装备有限公司 | TS304-H | 7600 | 0 | 结构尺寸（长*宽*高mm）:3235*1450*2395(到安全架顶端) 整机质量（kg）:1620 配套动力（kw）:22.06 驱动方式:四轮驱动 发动机型号 :JDB3M3 变速箱型式 : 直齿（5+1）×2平面组成式 变速箱换档方式:啮合套换档 轮胎型号（前轮/后轮）:6.50-16/11.2-24 冷态行车制动平均减速度: ≥2.5 m/s2 动力输出轴标定功率下限:≥17.76 kW 最大牵引功率工况下的牵引比油耗:≤355 g/(kw·h) 框架上最大提升力:≥4.98kN 悬挂装置型式:后置三点悬挂 | 通用类
动力机械 | 拖拉机 | 轮式拖拉机（不含皮带传动轮式拖拉机） | 30—40马力四轮驱动拖拉机 | 轮式拖拉机 | 江苏悦达智能农业装备有限公司 | 黄海金马-304A | 7600 | 0 | 结构尺寸（长*宽*高mm）:3350*（1280-1740）*1930 整机质量（kg）:1340 配套动力（kw）:22.1 商标或品牌:黄海金马 型号:黄海金马-304A 型式:4×4四轮驱动 用途:一般农业用 轴距或履带接地长mm:1750 轮距(前轮/后轮) 或轨距mm:前轮：1050（1050/1150/1250）后轮：1040（990～1500） 轮距(前轮/后轮)调整方式:前轮可选，后轮调节轮辐 最小离地间隙（离地部位）mm:305（前驱动桥中间放油螺塞处） 前轴质量/后轴质量kg:前轴：515 ，后轴：825 最大配重(前/后)kg:前配重48，后配重140 挡位数(前进/倒退/爬行):前进8/倒退2/爬行0 各挡理论速度km/h:前进：1.77；2.69；4.23；5.83；8.18；12.46；19.56；26.96； 各挡理论速度km/h:倒档：2.33；11.25 发动机与离合器联接方式:直联式 启动方式:电启动 发动机商标或品牌:常柴 发动机型式:三缸、直立、水冷、四冲程 发动机型号:ZN390BT 发动机企业名称:常柴股份有限公司 发动机吸气方式:自然吸气 发动机气缸数:3 发动机缸径×冲程mm:90×100 发动机排量L:1.909 发动机压缩比:18：1 发动机标定功率 kW:22.1 发动机标定转速r/min:2400 发动机喷油泵型式、型号:电控VE泵、VE4/11E1200RLD75 发动机喷油嘴型式、型号:KBAL-P043 发动机空气滤清器型式、型号:湿式K395 发动机启动机型号:QDJ1508 发动机冷却系统型式:强制水冷 发动机（选装1）商标或品牌:LD 发动机（选装1）型式:三缸、直立、水冷、四冲程 发动机（选装1）型号:3TE30 发动机（选装1）企业名称:山东华源莱动内燃机有限公司 发动机（选装1）吸气方式:自然吸气 发动机（选装1）气缸数:3 发动机（选装1）缸径×冲程mm:90×100 发动机（选装1）排量L:1.909 发动机（选装1）压缩比:18±：1 发动机（选装1）标定功率 kW:22.1 发动机（选装1）标定转速r/min:2350 发动机（选装1）喷油泵型式、型号:电控VE泵、VE4/11E1200RLD61 发动机（选装1）喷油嘴型式、型号:KBAL-P043 发动机（选装1）空气滤清器型式、型号:湿式K395 发动机（选装1）启动机型号:QDJ1308L 发动机（选装1）冷却系统型式:强制水冷 发动机（选装2）机商标或品牌:江动（JD） 发动机（选装2）型式:三缸、直立、水冷、四冲程 发动机（选装2）型号:JD3B3M2 发动机（选装2）企业名称:江苏农华智慧农业科技股份有限公司 发动机（选装2）吸气方式:自然吸气 发动机（选装2）气缸数:3 发动机（选装2）缸径×冲程mm:90×95 发动机（选装2）排量L:1.81 发动机（选装2）压缩比:(18.5±0.5)：1 发动机（选装2）标定功率 kW:22.06 发动机（选装2）标定转速r/min:2400 发动机（选装2）喷油泵型式、型号:电控VE泵、VE4/11E1150R 发动机（选装2）喷油嘴型式、型号:P621 发动机（选装2）空气滤清器型式、型号:湿式K395 发动机（选装2）启动机型号:QDJ1308Q 发动机（选装2）冷却系统型式:强制水冷 前照灯型号:CY-90611 燃油箱型号:250.50.024T 燃油箱工作压力kPa:15 燃油箱容积L:33 消声器消声腔尺寸（长×宽×厚或直径×长）mm:430×115×95 排气管（含消声腔）质量kg:3.0±0.3 转向系型式:全液压转向 转向器型式:开心无反应型 制动系型式:蹄式制动 离合器型式:干式单作用或双作用 变速箱型式:（4+1）×2组成式 变速箱换挡方式:滑动齿轮换档 中央传动型式（前/后）:螺旋圆锥齿轮副 差速器型式（前/后）:闭式、两只行星齿轮 最终传动方式（前/后）:单级直齿圆柱齿轮内置式 机架型式:半架式 轮胎型号(前轮/后轮) :前轮：6.00-16 / 后轮：9.5-24 轮胎气压(前轮/后轮)kPa:前轮180～200 / 后轮100～120 液压悬挂系统型式:半分置式 液压悬挂装置型式:后置三点悬挂 液压悬挂装置类别:I类 调节方式:位置和高度调节 液压油泵型式、型号:半分置式（齿轮泵）、CBN-F310 安全阀全开压力MPa:18±0.5 动力输出轴型式:后置，非独立式 动力输出轴花键数目:6 动力输出轴花键外径mm:Φ34.79 动力输出轴转速r/min:720 | 通用类
动力机械 | 拖拉机 | 轮式拖拉机（不含皮带传动轮式拖拉机） | 30—40马力四轮驱动拖拉机 | 轮式拖拉机 | 山拖农机装备有限公司 | TS304 | 7600 | 0 | 结构尺寸（长*宽*高mm）:3378*1460*2290（至安全架顶） 整机质量（kg）:1590 配套动力（kw）:22.1 驱动方式:四轮驱动 发动机型号:ZN390BT 变速箱型式 : 直齿（4+1）×2平面组成式 变速箱换档方式:滑移齿轮换档 轮胎型号（前轮/后轮）:6.50-16/11.2-24 冷态行车制动平均减速度: ≥2.5m/s2 动力输出轴标定功率下限:≥18.8 kW 最大牵引功率工况下的牵引比油耗:≤355 g/(kw·h) 框架上最大提升力:≥4.98 kN 悬挂装置型式:后置三点悬挂 | 通用类
动力机械 | 拖拉机 | 轮式拖拉机（不含皮带传动轮式拖拉机） | 30—40马力四轮驱动拖拉机 | 轮式拖拉机 | 山东时风(集团)有限责任公司 | SF354 | 7600 | 0 | 结构尺寸（长*宽*高mm）:3528X1495X2162 整机质量（kg）:1540 配套动力（kw）:25.7 型式：:4*4轮式 轴距 （mm）:1863 最小离地间隙 （mm）:330 挡位数（前进、倒退）:8/2 发动机与离合器联接方式:直联 起动方式:电启动 动力输出轴功率（KW):21.8 最大牵引力（KN):8.5 用途:适用于平原、山区、丘陵地区作业（耕、耙、旋、播等）固定作业（抽水、喷灌、脱粒等）及田间和公路运输作业 轮距（前轮/后轮），mm :1208/1110、1210、1310、1410、1510（出厂1210） 轮距（前轮/后轮）调整方式 :不可调/翻转钢圈 前轴质量/后轴质量，kg:700/840 最大配重（前/后），kg:60/80 各挡理论速度，km/h :前进：2.51、3.39、5.25、7.56、9.85、13.27、20.58、29.12倒退：3.38、13.23 | 通用类
动力机械 | 拖拉机 | 轮式拖拉机（不含皮带传动轮式拖拉机） | 30—40马力四轮驱动拖拉机 | 轮式拖拉机 | 山东福尔沃农业装备股份有限公司 | FB354 | 7600 | 0 | 结构尺寸（长*宽*高mm）:3400*1500*1850 整机质量（kg）:1450 配套动力（kw）:25.7 功率:35马力≤功率<40马力 驱动方式:四轮驱动 发动机转速:2350R/MIN 最大牵引力:12.44KN 动力输出轴标定功率下限:23.1KW 轴距:1800MM 最小离地间隙(离地部位):300MM 最大配重（前/后）:30/62KG 动力输出轴转速:540/720R/MIN 轮距（前轮/后轮）:1210/1300-1500（出厂1300）MM | 通用类
动力机械 | 拖拉机 | 轮式拖拉机（不含皮带传动轮式拖拉机） | 30—40马力四轮驱动拖拉机 | 轮式拖拉机 | 潍坊红柳机械开发有限公司 | 354 | 7600 | 0 | 结构尺寸（长*宽*高mm）:3490×1320×2040 整机质量（kg）:1440 配套动力（kw）:25.7 型式:4×4四轮驱动 轴距（mm）:1800 最小离地间隙:320mm 档位数（前进/倒退）:8/2 变速箱换挡方式:滑移齿轮＋啮合套换挡 变速箱型式:（4+1）×2组成式 离合器型式:单片、干式、单作用离合器 转向器型式:摆线转阀式全液压转向器 悬挂装置型式:后置三点悬挂 动力输出轴型式:后置半独立式 | 通用类
动力机械 | 拖拉机 | 轮式拖拉机（不含皮带传动轮式拖拉机） | 30—40马力四轮驱动拖拉机 | 轮式拖拉机 | 潍坊奥利达机械有限公司 | ALD354 | 7600 | 0 | 结构尺寸（长*宽*高mm）:3280X1400X2200 整机质量（kg）:1550 配套动力（kw）:25.8 轴距（mm）:1700 轮距（前轮/后轮）mm:1140、1240/1000、1100、1200/1300 挡位数（前进/后退/爬行）:8/2/0 发动机与离合器联接方式:直联 起动方式:电起动 转向器形式:全液压转向 动力输出轴花键数目、齿:8 型式:4X4四轮驱动 发动机型号:4TE35A 是否有驾驶室或安全架:有安全架 | 通用类
动力机械 | 拖拉机 | 轮式拖拉机（不含皮带传动轮式拖拉机） | 30—40马力四轮驱动拖拉机 | 轮式拖拉机 | 潍坊奥利达机械有限公司 | ALD304 | 7600 | 0 | 结构尺寸（长*宽*高mm）:3100×1400×2200 整机质量（kg）:1550 配套动力（kw）:22.1 轴距（mm）:1700 轮距（前轮/后轮）mm:1140、1240/1000、1100、1200/1300 挡位数（前进/倒退/爬行）:8/2/0 发动机与离合器联接方式:直联 起动方式:电起动 转向器形式:全液压转向 动力输出轴花键数目，齿:8 型式:4X4四轮驱动 发动机型号:3TE30 是否有驾驶室或安全架:有安全架 | 通用类
动力机械 | 拖拉机 | 轮式拖拉机（不含皮带传动轮式拖拉机） | 30—40马力四轮驱动拖拉机 | 轮式拖拉机 | 第一拖拉机股份有限公司 | SK354 | 7600 | 0 | 结构尺寸（长*宽*高mm）:3600*1550*1910 整机质量（kg）:1370 配套动力（kw）:25.7 轴距:1835mm 轮距（前轮/后轮）:1050/1250(1200~1400)mm 档位数（前进/倒退/爬行）:8/2 驱动方式:4*4四轮驱动 起动方式:电起动 轮距（前轮/后轮）调整方式:不可调/可调 最小离地间隙（离地部位）:300mm 前轴质量/后轴质量:600/770kg 最大配重（前/后）:80/80kg(可选装其它) 发动机与离合器联接方式:直联 用途:一般农业用途 | 通用类
动力机械 | 拖拉机 | 轮式拖拉机（不含皮带传动轮式拖拉机） | 30—40马力四轮驱动拖拉机 | 轮式拖拉机 | 洛阳路通农业装备有限公司 | 路通-304 | 7600 | 0 | 结构尺寸（长*宽*高mm）:3590*1485*1895 整机质量（kg）:1620 配套动力（kw）:22.1 驱动方式:4X4四轮驱动 配套发动机厂家及型号:扬动股份有限公司YD4R30V3 轴距（mm）:1760 轮距（mm）:1200/1100、1200、1300、1400 轮距调整方式（前轮/后轮）:不可调 /反转轮辋 档位数:8/4/0 变速箱换挡方式:啮合套 动力输出轴功率（kW）:18.78 最大牵引力（kN）:6.7 安全架形式:两柱式 排放阶段:国三 | 通用类
动力机械 | 拖拉机 | 轮式拖拉机（不含皮带传动轮式拖拉机） | 30—40马力四轮驱动拖拉机 | 轮式拖拉机 | 雷沃重工股份有限公司 | M304-E | 7600 | 0 | 结构尺寸（长*宽*高mm）:3420*1400*1850 整机质量（kg）:1600 配套动力（kw）:22.1 配套发动机厂家及型号:莱动3TE30F/全柴3B2-30V31 轴距（mm）:1713 前后轮轮距（mm）:860-1243/840-1243 档位数:8/8/0 轮胎规格:6.0-16/11.2-24 驱动方式:四轮驱动 轮距调整方式:有级可调 转向系型式:前轮液压转向 制动系型式:湿式、盘式 变速箱换挡方式:机械有级变速 | 通用类
动力机械 | 拖拉机 | 轮式拖拉机（不含皮带传动轮式拖拉机） | 30—40马力四轮驱动拖拉机 | 轮式拖拉机 | 潍坊红柳机械开发有限公司 | 304 | 7600 | 0 | 结构尺寸（长*宽*高mm）:3490×1320×2025 整机质量（kg）:1420 配套动力（kw）:22.1 型式:4×4轮式 轴距（mm）:1800 最小离地间隙:275mm 档位数（前进/倒退）:8/2 变速箱换挡方式:滑移齿轮＋啮合套换挡 变速箱型式:（4+1）×2组成式 离合器型式:单片、干式、单作用离合器 转向器型式:摆线转阀式全液压转向器 悬挂装置型式:后置三点悬挂 动力输出轴型式:后置半独立式 | 通用类
动力机械 | 拖拉机 | 轮式拖拉机（不含皮带传动轮式拖拉机） | 30—40马力四轮驱动拖拉机 | 轮式拖拉机 | 山东福尔沃农业装备股份有限公司 | FB304 | 7600 | 0 | 结构尺寸（长*宽*高mm）:3400*1500*1850 整机质量（kg）:1450 配套动力（kw）:22.1 功率:30马力≤功率<35马力 驱动方式:四轮驱动 发动机转速:2350R/MIN 最大牵引力:12.4KN 动力输出轴标定功率下限:21.12KW 轴距:1800MM 最小离地间隙(离地部位）:300MM 最大配重（前/后）:30/62KG 动力输出轴转速:540/720R/MIN 轮距（前轮/后轮）:1200/1300-1500（出厂1300）MM | 通用类
动力机械 | 拖拉机 | 轮式拖拉机（不含皮带传动轮式拖拉机） | 30—40马力四轮驱动拖拉机 | 轮式拖拉机 | 山东瑞泽重工有限公司 | RD354-A | 7600 | 0 | 结构尺寸（长*宽*高mm）:3312×1524×1960 整机质量（kg）:1685 配套动力（kw）:25.73 驱动方式:四轮驱动 轴距:1780（mm） 轮距(前轮/后轮):1100/1100（1100-1400）（mm） 最小离地间隙:290（mm） 变速箱换挡方式:滑移齿轮+啮合套 变速箱型式:(1+1)×4×2组成式 挡位数(前进/倒退/爬行) :8+8 动力输出轴功率:23.13（kw） 离合器型式:双作用离合器 轮胎型号(前轮/后轮):6.5-16/11.2-24 | 通用类
动力机械 | 拖拉机 | 轮式拖拉机（不含皮带传动轮式拖拉机） | 30—40马力四轮驱动拖拉机 | 轮式拖拉机 | 山东英胜机械有限公司 | TT354 | 7600 | 0 | 结构尺寸（长*宽*高mm）:3610*1700*2250 整机质量（kg）:1400 配套动力（kw）:25.8 驱动方式:四轮驱动 起动方式:电起动 轴距（mm）:2035 轮距（前/后）mm:1290/1295 最小使用质量kg:1400 前轴质量/后轴质量kg:628/731 配重（最大）（前/后）:37/34 排量L:2.156 功率KW:25.8 转速r/min:720 | 通用类
动力机械 | 拖拉机 | 轮式拖拉机（不含皮带传动轮式拖拉机） | 30—40马力四轮驱动拖拉机 | 轮式拖拉机 | 第一拖拉机股份有限公司 | SK304 | 7600 | 0 | 结构尺寸（长*宽*高mm）:3480*1465*2545（至安全架） 整机质量（kg）:1480 配套动力（kw）:22.06 轴距:1745mm 轮距（前轮/后轮）:1190/1200（1100~1300）mm 档位数（前进/倒退/爬行）:8/2/0 驱动方式:4*4四轮驱动 起动方式:电启动 轮距（前轮/后轮）调整方式:不可调/可调 最小离地间隙（离地部位）:260mm 前轴质量/后轴质量:560/740kg 最大配重（前/后）:48/126kg(可选装其他) 发动机与离合器联接方式:直联 用途:一般用途农业轮式拖拉机 | 通用类
动力机械 | 拖拉机 | 轮式拖拉机（不含皮带传动轮式拖拉机） | 30—40马力四轮驱动拖拉机 | 轮式拖拉机 | 洛阳千年丰农业机械有限公司 | 千年丰-304 | 7600 | 0 | 结构尺寸（长*宽*高mm）:3320*1560*1930 整机质量（kg）:1260 配套动力（kw）:22.1 驱动形式:四轮驱动 轴距（㎜）:1740 轮胎型号（前轮/后轮）:6.5-16/11.2-24 最大配重（前/后）（㎏）:24/80 轮距（前轮/后轮）（㎜）:1000～1200/1000～1300 档位数（前进/倒退）:8/2 最小离地间隙（㎜）:280 变速箱换挡方式:啮合套换挡 机架型式:无架式 启动方式:电启动 | 通用类
动力机械 | 拖拉机 | 轮式拖拉机（不含皮带传动轮式拖拉机） | 30—40马力四轮驱动拖拉机 | 轮式拖拉机 | 潍坊百利拖拉机有限公司 | 悍沃354 | 7600 | 0 | 结构尺寸（长*宽*高mm）:3350*1610*1900 整机质量（kg）:1314 配套动力（kw）:25.8 整机型式:4*4四轮驱动 发动机标定功率:25.8kW 轮胎型号（前轮/后轮）:6.00-16/11.2-24 轴距:1800mm 轮距（前轮/后轮）:1220mm/1000-1300mm 前轴质量/后轴质量:591kg/723kg 配重（最大）（前/后）:100kg/300kg 挡位数（前进/倒退/爬行）:8/2/0 变速箱型式:（4+1）*2组成式 驾驶室或安全架:无 | 通用类
动力机械 | 拖拉机 | 轮式拖拉机（不含皮带传动轮式拖拉机） | 30—40马力四轮驱动拖拉机 | 轮式拖拉机 | 山东泰山鑫磊拖拉机制造有限责任公司 | 泰山鑫磊-354 | 7600 | 0 | 结构尺寸（长*宽*高mm）:3270×1500×2270 整机质量（kg）:1547 配套动力（kw）:25.8 结构型式: 4×4轮式 变速箱型式: 直齿（4+1）×2平面组合式 转向系型式:液压转向 制动系型式:机械、蹄式 悬挂装置型式:后置三点悬挂 液压输出装置:简单液压输出 动力输出轴转速:540/1000 r/min 驱动方式:四轮驱动 驾驶室:无 轴距mm:1820 最小离地间隙mm:330 | 通用类
动力机械 | 拖拉机 | 轮式拖拉机（不含皮带传动轮式拖拉机） | 30—40马力四轮驱动拖拉机 | 轮式拖拉机 | 山东时风(集团)有限责任公司 | SF304 | 7600 | 0 | 结构尺寸（长*宽*高mm）:3528X1495X2162 整机质量（kg）:1540 配套动力（kw）:22.05 型式:4*4轮式 轴距 （mm）:1863 最小离地间隙 （mm）:330 挡位数（前进、倒退）:8/2 发动机与离合器联接方式:直联 起动方式:电启动 动力输出轴功率（KW):18.7 最大牵引力（KN):7.5 用途:适用于平原、山区、丘陵地区作业（耕、耙、旋、播等）固定作业（抽水、喷灌、脱粒等）及田间和公路运输作业 轮距（前轮/后轮），mm :1208/1110、1210、1310、1410、1510(出厂1210） 轮距（前轮/后轮）调整方式:不可调/钢圈翻转 前轴质量/后轴质量，kg:700/840 最大配重（前/后），kg:60/80 各挡理论速度，km/h :前进：2.51、3.39、5.25、7.56、9.85、13.27、20.58、29.12倒退：3.38、13.23 | 通用类
动力机械 | 拖拉机 | 轮式拖拉机（不含皮带传动轮式拖拉机） | 30—40马力四轮驱动拖拉机 | 轮式拖拉机 | 江苏悦达智能农业装备有限公司 | 黄海金马-354D | 7600 | 0 | 结构尺寸（长*宽*高mm）:2755（2780）*1230（1280）*1200（1250） 整机质量（kg）:1220（1160） 配套动力（kw）:25.7 商标或品牌:黄海金马 型号:黄海金马-354D 型式:4×4四轮驱动 用途:大棚用 轴距mm:1745(1780) 轮距(前轮/后轮)mm:前轮1040(1000)；后轮1010 轮距调整方式(前轮/后轮):无级可调/无级可调 最小离地间隙mm:240 前轴质量/后轴质量kg:540(520)/680(640) 最大配重质量(前/后)kg:前无/后80 各挡理论速度前进/爬前km/h:1.40(1.43)/2.14(2.19)/3.35(3.43)/4.62(4.73)/6.49(6.63)/9.88(10.01)/15.5(15.85)/21.3(21.85) 各挡理论速度倒退/爬倒km/h:1.84(1.89)/8.92(9.12) 发动机与离合器的联接方式:直联 起动方式:电启动 动力输出轴功率kW:22.1 最大牵引力kN:5.4 发动机商标或品牌:翼高 发动机型式:三缸、直列、水冷、四冲程柴油机 发动机型号:MYE3C 发动机生产企业名称:马恒达悦达(盐城)拖拉机有限公司 发动机吸气方式:自然吸气 发动机气缸数:3 发动机缸径×冲程mm:100×105 发动机排量L:2.47 发动机压缩比:17.5:1 发动机标定功率kW:25.7 发动机标定转速r/min:2300 发动机冷却系统型式:强制水冷 转向系型式:机械转向或液压转向 转向器型式:球面蜗杆转向器或液压转向器 制动系型式:蹄式制动 离合器型式:单作用离合器 变速箱型式:（4+1）×2组成式 变速箱换挡方式:滑动齿轮 中央传动型式(前/后):螺旋圆锥齿轮副 差速器型式(前/后):闭式、两只行星齿轮 最终传动方式(前/后):单级直齿圆柱齿轮内置式 轮胎型号(前轮/后轮):5.00-12/9.5-16(选装5．00-12/6.5-16水田胎) 轮胎气压(前轮/后轮)kPa:190～210/80～120 液压悬挂系统型式:半分置式 悬挂装置型式:后置三点悬挂 悬挂装置类别:0 调节方式:位置和高度调节 动力输出轴转速r/min:720 选装发动机型号:TY3100IT 选装发动机生产企业名称:江苏江淮动力股份有限公司 选装发动机标定功率kW:25.7 选装发动机型号:4L22BT 选装发动机生产企业名称:山东华源来动内燃机有限公司 选装发动机标定功率kW:25.7 | 通用类
动力机械 | 拖拉机 | 轮式拖拉机（不含皮带传动轮式拖拉机） | 30—40马力四轮驱动拖拉机 | 轮式拖拉机 | 宁波兴野拖拉机制造有限公司 | 304 | 7600 | 0 | 结构尺寸（长*宽*高mm）:2870×1400×2060 整机质量（kg）:1500 配套动力（kw）:22.10kW 发动机制造商:福建力佳股份有限公司 吸气方式:自然吸气 标定转速:2200r/min 驱动型式:四轮驱动 轴距:1627mm 轮距（前/后:1200/1130-1430 最大牵引力:≥11.25kN 动力输出轴功率:18.97kW 最大提升力:5.29kN 最大配重（前/后:0/240 | 通用类
动力机械 | 拖拉机 | 轮式拖拉机（不含皮带传动轮式拖拉机） | 30—40马力四轮驱动拖拉机 | 轮式拖拉机 | 潍坊红柳机械开发有限公司 | 354G | 7600 | 0 | 结构尺寸（长*宽*高mm）:3100×1300×1350 整机质量（kg）:1470 配套动力（kw）:25.7 型式:4×4四轮驱动 轴距（mm）:1730 最小离地间隙:250mm 档位数（前进/倒退）:8/2 变速箱换挡方式:滑移齿轮＋啮合套换挡 变速箱型式:（4+1）×2组成式 离合器型式:单片、干式、单作用离合器 转向器型式:摆线转阀式全液压转向器 悬挂装置型式:后置三点悬挂 动力输出轴型式:后置独立式 | 通用类
动力机械 | 拖拉机 | 轮式拖拉机（不含皮带传动轮式拖拉机） | 30—40马力四轮驱动拖拉机 | 轮式拖拉机 | 山东潍坊拖拉机厂集团有限公司 | 潍拖TY354 | 7600 | 0 | 结构尺寸（长*宽*高mm）:3320*1560*1965 整机质量（kg）:1300 配套动力（kw）:25.8 型式:4X4四轮驱动 轮距(前轮/后轮）:1200/1000、1100、1200、1300(mm) 最小离地间隙(离地部位）:305mm 最大配重(前/后）:55/270(kg) 挡位数(前进/倒退/爬行）:8/2/0 发动机与离合器联接方式:直联 起动方式:电起动 轮胎型号(前轮/后轮):6.00-16/9.5-24 转向系型式:液压式（选装机械式） 离合器型式:单片、干式、单作用、常接合 | 通用类
动力机械 | 拖拉机 | 轮式拖拉机（不含皮带传动轮式拖拉机） | 30—40马力四轮驱动拖拉机 | 轮式拖拉机 | 山东时风(集团)有限责任公司 | SF354C | 7600 | 0 | 结构尺寸（长*宽*高mm）:3120X1350X2110 整机质量（kg）:1350 配套动力（kw）:25.7 型式:4*4四轮驱动 轴距，mm:1650 最小离地间隙（离地部位）mm:330（前桥底部） 挡位数（前进、倒退、爬行）:8/2/0 发动机与离合器联接方式:直联 启动方式:电起动 轮距（前轮/后轮），mm:1000/1000-1300 轮距（前轮/后轮）调整方式:不可调节/翻转钢圈加滑动可调 前轴质量/后轴质量，kg:550/800 配重（最大）（前/后），kg:40/72 各挡理论速度，km/h:前进：1.16；1.91；2.93；5.13；6.00；9.85；15.20；26.58倒退：1.51；7.82 | 通用类
动力机械 | 拖拉机 | 轮式拖拉机（不含皮带传动轮式拖拉机） | 30—40马力四轮驱动拖拉机 | 轮式拖拉机 | 泰安泰山国泰拖拉机制造有限公司 | 泰山-304 | 7600 | 0 | 结构尺寸（长*宽*高mm）:3370×1600×2270 整机质量（kg）:1630 配套动力（kw）:22.1 轴距:1870（mm） 轮距(前/后):1200、1300/1270、1370（mm） 最大配重(前/后):32/170（kg） 档位数（前进/倒退/爬行）:8/2/0 发动机与离合器联接方式:直联 发动机商标或品牌:全柴、莱动、锡柴、扬动、常柴、四达、福建力佳 发动机型号:3B2-30V31、3TE30、4B4-30V31、4B4-30V32、4DW81-30GG3U、4DW81-30GG33、4TE30、YD4U30V2、ZN390BT、SD4AW3D1、YD4R30V1、YD4R30V2、3B2-30V32、3B2-32V32、3B2-32V31、SL2105DKT-4 转向系型式:液压转向 离合器型式:干式、单片、单作用常结合 变速箱型式:（4+1）×2组成式 变速箱换挡方式:滑移齿轮换挡 机架型式:无架式 轮胎型号（前轮/后轮）:6.5-16/11.2-24 液压悬挂系统型式:半分置式 悬挂装置型式:后置三点悬挂 调节方式:力、位综合调节 液压输出装置:简单液压输出 动力输出轴型式:后置非独立式 动力输出轴转速:540/760（r/min） 驱动型式:4×4四轮驱动 | 通用类
动力机械 | 拖拉机 | 轮式拖拉机（不含皮带传动轮式拖拉机） | 30—40马力四轮驱动拖拉机 | 轮式拖拉机 | 山东瑞泽重工有限公司 | RD304-A | 7600 | 0 | 结构尺寸（长*宽*高mm）:3312×1524×1960 整机质量（kg）:1685 配套动力（kw）:22.1 驱动方式:四轮驱动 轴距:1780（mm） 轮距(前轮/后轮):1100/1100（1100-1400）（mm） 最小离地间隙:290（mm） 变速箱换挡方式:滑移齿轮+啮合套 离合器型式:双作用离合器 挡位数(前进/倒退/爬行):8+8 动力输出轴功率:19.9（kw） 最大牵引力:7.2（KN） 轮胎型号(前轮/后轮):6.5-16/11.2-24 | 通用类
动力机械 | 拖拉机 | 轮式拖拉机（不含皮带传动轮式拖拉机） | 30—40马力四轮驱动拖拉机 | 轮式拖拉机 | 山东英胜机械有限公司 | TT304 | 7600 | 0 | 结构尺寸（长*宽*高mm）:3260*1520*2250 整机质量（kg）:1370 配套动力（kw）:22.1 驱动方式:四轮驱动 起动方式:电起动 轴距（mm）:1720 轮距（前/后）mm:1300/950-1300 最小使用质量kg:1370 前轴质量/后轴质量kg:611/724 配重（最大）（前/后）kg:36/35 排量L:1.909 功率kw:22.1 转速r/min:720 | 通用类
动力机械 | 拖拉机 | 轮式拖拉机（不含皮带传动轮式拖拉机） | 30—40马力四轮驱动拖拉机 | 轮式拖拉机 | 山东时风(集团)有限责任公司 | SF304C | 7600 | 0 | 结构尺寸（长*宽*高mm）:2970X1400X2190 整机质量（kg）:1300 配套动力（kw）:22.1 型式:4*4四轮驱动 轴距 （mm）:1590 最小离地间隙 （mm）:360 挡位数（前进、倒退）:8/2 发动机与离合器联接方式:直联式 起动方式:电启动 用途:一般用途 轮距（前轮/后轮），mm:1050/1000（初始）、1100、1200、1300 轮距（前轮/后轮）调整方式 :不可调/翻转钢圈 常用轮距 （前轮/后轮） mm:1050/1000 最大配重（前/后），kg:48/80 各挡理论速度，km/h :前进挡（低速）：1.21、1.99、3.06、5.35前进挡（高速）：6.26、10.28、15.86、27.74倒挡：1.58、8.16 | 通用类
动力机械 | 拖拉机 | 轮式拖拉机（不含皮带传动轮式拖拉机） | 30—40马力四轮驱动拖拉机 | 轮式拖拉机 | 常州东风农机集团有限公司 | DF304A | 7600 | 0 | 结构尺寸（长*宽*高mm）:3120*1480*1990 整机质量（kg）:1335 配套动力（kw）:22.1 发动机型号:常柴ZN390T 轴距:1574(mm) 离地间隙:358(mm) 驱动方式:四轮驱动 前轴质量:545(kg) 后轴质量:790(kg) 最大前配重:80(kg) 最大后配重:160(kg) 档位数:8/2（前进/后退） 启动方式:电启动 | 通用类
动力机械 | 拖拉机 | 轮式拖拉机（不含皮带传动轮式拖拉机） | 30—40马力四轮驱动拖拉机 | 轮式拖拉机 | 山东潍坊鲁中拖拉机有限公司 | 鲁中-354 | 7600 | 0 | 结构尺寸（长*宽*高mm）:3455*1515*2040 整机质量（kg）:1700 配套动力（kw）:25.8 最大牵引力KN:6.5 转向系型式:液压转向 动力输出轴输出功率KW:21.87 型式:4×4四轮驱动 轮距调整方式（前轮/后轮）:有级调节/无级调节 发动机标定功率（kw）:25.8 发动机标定转速（r/min）:2350 发动机与离合器的联接方式 :直联 用途 :一般农业用 轮距（前轮/后轮）mm:960、1220（常用）/960、1160、1200（常用）、1300 挡位数（前进/倒退）:8/2 最小离地间隙（mm）:320（前桥底部） 起动方式 :电起动 轴距（mm）:1835 | 通用类
动力机械 | 拖拉机 | 轮式拖拉机（不含皮带传动轮式拖拉机） | 30—40马力四轮驱动拖拉机 | 轮式拖拉机 | 江苏省茂源农业机械制造有限公司 | MY354 | 7600 | 0 | 结构尺寸（长*宽*高mm）:3230*1450*2080 整机质量（kg）:1800 配套动力（kw）:25.8 驱动方式:4×4四轮驱动 轴距:1833.5 mm 轮距（前轮/后轮）:1200 或1300/1150-1450mm 轮距（前轮/后轮）调整方式:可选/翻转轮辋+有级可调 最小离地间隙:292mm（后桥放油螺塞） 前轴质量/后轴质量:730/1070kg 最大配重（前/后）:48/160kg 挡位数（前进/倒退）:8/2 发动机与离合器联接方式:直联 启动方式:电启动 配套发动机型号:江动 TY3100IT 配套发动机额定转速:2300 r/min 轮胎型号（前/后）:7.50-16 /11.24 变速箱换挡方式:滑动齿轮换挡 排放标准:国三 | 通用类
动力机械 | 拖拉机 | 轮式拖拉机（不含皮带传动轮式拖拉机） | 30—40马力四轮驱动拖拉机 | 轮式拖拉机 | 山东华山拖拉机制造有限公司 | 354 | 7600 | 0 | 结构尺寸（长*宽*高mm）:3300×1500×2150 整机质量（kg）:1360 配套动力（kw）:25.8 商标:华苑 型号:354 型式:4×4四轮驱动 机架型式:无架式 轴距，mm:1800 轮距（前轮/后轮），mm:1200/1000-1300 轮距（前轮/后轮）调整方式:不可调/无级可调 最小离地间隙（离地部位），mm:265（分动箱底部） 最小使用质量，kg:1360 前轴质量/后轴质量，kg:580/780 配重（最大）（前/后），kg:68/120 档位数（前进/后退/爬行）:8/2/0 各档理论速度，km/h:前进：2.07,3.26，4.95,6.87,9.57,14.58,22.87,31.54 倒退：2.72,12.59 发动机与离合器联接方式:直联 起动方式:电起动 发动机商标:莱动 型式:立式，四缸，水冷，四冲程 型号:4L22BT 企业名称:山东华源莱动内燃机有限公司 吸气方式:自然吸气 气缸数，缸:4 缸径×行程，mm:85×95 排量，L:2.156 标定转速，r/min:2350 喷油泵型式/型号:直列式机械泵/BH4QT90R9 喷油器型式/型号:长形多孔/PF68S19 空气滤清器型式/型号:油浴式/KM160-071000-01 启动机型号:QDJ125TDI 冷却系统型式:水冷 前照灯型号:QJDJ-SJ-550 燃油箱型号:TY250.50-1 设计工作压力，kpa:5 容积，L:25 消音腔尺寸（直径×长）:128×400 消声器重量，kg:3.6 转向系型式:前轮液压转向 转向器型式:摆线转阀式 制动系型式:蹄式 离合器型式:单片，干式，单作用，常接合 变速箱型式:（4+1）×2组成式 变速箱换挡方式:啮合套换挡 中央传动型式（前/后）:螺旋锥齿轮/螺旋锥齿轮 差速器型式（前/后）:闭式、两个行星直齿锥齿轮/闭式、两个行星直齿锥齿轮 最终传动方式（前/后）:行星减速齿轮/行星减速齿轮 轮胎型号（前轮/后轮）:6.00-16/9.5-24 轮胎气压（前轮/后轮），kpa:110-150/200-250 安全架型号:TY350-47-001 安全架型式:两柱式 液压悬挂系统型式:半分置式 悬挂装置型式:后置三点悬挂 悬挂装置类别:1类 调节方式:浮动位置控制 液压油泵型式/型号:齿轮泵/CBT-E310FL 液压输出装置:简单液压输出 安全阀开启压力，Mpa:16±0.5 动力输出型式:后置非独立式 动力输出轴花键数目，齿:6 动力输出轴花键外径，mm:35 动力输出轴转速，r/min:720 | 通用类
动力机械 | 拖拉机 | 轮式拖拉机（不含皮带传动轮式拖拉机） | 30—40马力四轮驱动拖拉机 | 轮式拖拉机 | 山东潍坊鲁中拖拉机有限公司 | 鲁中-304 | 7600 | 0 | 结构尺寸（长*宽*高mm）:3250*1450*2030 整机质量（kg）:1440 配套动力（kw）:22.1 最大牵引力KN:6.0 转向系型式:液压转向 动力输出轴输出功率KW:18.79 型式 :4×4四轮驱动 轮距调整方式（前轮/后轮）:有级调节/无级调节 发动机标定功率（kw）:22.1 发动机标定转速（r/min）:2300 发动机与离合器的联接方式 :直联 用途:一般农业用 轮距（前轮/后轮）mm:960/1220（常用）/960、1160（常用）、1200、1300 挡位数（前进/倒退）:8/2 最小离地间隙（mm）:300（分动箱底部） 起动方式 :电起动 轴距（mm）:1715 | 通用类
动力机械 | 拖拉机 | 轮式拖拉机（不含皮带传动轮式拖拉机） | 30—40马力四轮驱动拖拉机 | 轮式拖拉机 | 潍坊百利拖拉机有限公司 | 悍沃304 | 7600 | 0 | 结构尺寸（长*宽*高mm）:3350*1610*1900 整机质量（kg）:1284 配套动力（kw）:22.1 整机型式:4*4四轮驱动 发动机标定功率:22.1kW 轮胎型号（前轮/后轮）:6.00-16/9.5-24 轴距:1700mm 轮距（前轮/后轮）:1200mm/1000-1300mm 前轴质量/后轴质量:578kg/706kg 配重（最大）（前/后）:100kg/300kg 挡位数（前进/倒退/爬行）:8/2/0 变速箱型式:（4+1）*2组成式 驾驶室或安全架:无 | 通用类
动力机械 | 拖拉机 | 轮式拖拉机（不含皮带传动轮式拖拉机） | 30—40马力四轮驱动拖拉机 | 轮式拖拉机 | 潍坊华夏拖拉机制造有限公司 | 华夏304 | 7600 | 0 | 结构尺寸（长*宽*高mm）:3360×1550×1880 整机质量（kg）:1320 配套动力（kw）:22.05 轮距:970、1200、1300/1000、1200、1300 mm 轴距:1750 mm 最大配重:48/46 kg 档位数:8/2/0 型式:4×4四轮驱动 启动方式:电启动 离合器型式:单片、干式、常结合、单作用 转向系型式:全液压 发动机与离合器连接方式:直联 悬挂装置型式:后置三点悬挂 | 通用类
动力机械 | 拖拉机 | 轮式拖拉机（不含皮带传动轮式拖拉机） | 30—40马力四轮驱动拖拉机 | 轮式拖拉机 | 山东时风(集团)有限责任公司 | SF304C-1 | 7600 | 0 | 结构尺寸（长*宽*高mm）:3120X1350X2110 整机质量（kg）:1330 配套动力（kw）:22.1 型式:4*4四轮驱动 轴距，mm:1650 最小离地间隙（离地部位）mm:330（前桥底部） 挡位数（前进、倒退、爬行）:8/2/0 发动机与离合器联接方式:直联 启动方式:电起动 轮距（前轮/后轮），mm:1000/1000-1300 轮距（前轮/后轮）调整方式:不可调节/翻转钢圈加滑动可调 前轴质量/后轴质量，kg:520/810 配重（最大）（前/后），kg:40/72 各挡理论速度，km/h:前进：1.19；1.95；2.99；5.24；6.13；10.06；15.53；27.16倒退：1.54；7.99 | 通用类
动力机械 | 拖拉机 | 轮式拖拉机（不含皮带传动轮式拖拉机） | 30—40马力四轮驱动拖拉机 | 轮式拖拉机 | 山东常发工贸有限公司 | 354 | 7600 | 0 | 结构尺寸（长*宽*高mm）:3450×1455×2080 整机质量（kg）:1610 配套动力（kw）:25.8 型式:4*4四轮驱动 轴距（cm）:188 轮距（前轮/后轮）（cm）:121/114～137 最大配重（前/后）kg:42/66 挡位数（前进/倒退/爬行）:8/2/0 发动机与离合器联接方式:直联 起动方式:电启动 转向系型式:前轮液压转向 转向器型式:摆线转阀式静液压 离合器型式:干式、单作用、常结合 变速箱型式:（4+1）*2组成式 | 通用类
动力机械 | 拖拉机 | 轮式拖拉机（不含皮带传动轮式拖拉机） | 30—40马力四轮驱动拖拉机 | 轮式拖拉机 | 潍坊昊田农业装备有限公司 | TY354 | 7600 | 0 | 结构尺寸（长*宽*高mm）:3168×1560×1965 整机质量（kg）:1300 配套动力（kw）:25.8 驱动型式:四轮驱动 轴距（mm）:1772 轮距（前轮/后轮）（mm）:1000或1200/1000、1100、1200、1300出厂：1200/1200 轮距（前轮/后轮）调整方式:不可调/有级可调 最小离地间隙（mm）:280（分动箱底部） 前轴质量/后轴质量（kg）:610/690 最大配重（前/后）（kg）:60/300 档位数（前进/后退）:8/2 发动机与离合器联接方式:直联 发动机:4TE35（山东华源莱动内燃机有限公司、25.8kW、国三核准号：CNFCG30407010003） 变速箱型式:（4+1）×2组成式 变速箱换挡方式:滑移齿轮 轮胎型号（前轮/后轮）:6.00-16/9.50-24 悬挂装置类别:1类 动力输出轴转速（r/min）:540或720 启动方式:电启动 转向系型式:前轮机械转向 转向器型式:球面蜗杆滚轮式 制动系型式:机械蹄式 离合器型式:干式、单作用、常结合 悬挂装置型式:后置三点悬挂 | 通用类
动力机械 | 拖拉机 | 轮式拖拉机（不含皮带传动轮式拖拉机） | 30—40马力四轮驱动拖拉机 | 轮式拖拉机 | 山东兖泰拖拉机制造有限公司 | 兖泰304 | 7600 | 0 | 结构尺寸（长*宽*高mm）:3185×1500×2270 整机质量（kg）:1590 配套动力（kw）:22.06 驱动方式:四轮驱动 转向型式:液压转向 轴距:1760mm 配重:30/80kg 档位数（前进/倒退）:8/2 变速箱换挡方式:滑动齿轮式 液压悬挂系统型式:半分置式 悬挂装置型式:后置三点悬挂 动力输出轴型式:非独立式 动力输出轴转速:540/1000r/min | 通用类
动力机械 | 拖拉机 | 轮式拖拉机（不含皮带传动轮式拖拉机） | 30—40马力四轮驱动拖拉机 | 轮式拖拉机 | 河北铠特农业机械有限公司 | KT354 | 7600 | 0 | 结构尺寸（长*宽*高mm）:3400*1430*1920 整机质量（kg）:1250 配套动力（kw）:25.7 驱动方式:四轮驱动 轴数:2 轮胎数:4 转向方式:方向盘 燃油种类:柴油 轮胎规格（前/后）:6.0-16/9.5-24 轴距（mm）:1840 标定转速（r/min）:2300 轮距（前/后）（mm）:1200/1200 最小离地间隙（mm）:300 | 通用类
动力机械 | 拖拉机 | 轮式拖拉机（不含皮带传动轮式拖拉机） | 30—40马力四轮驱动拖拉机 | 轮式拖拉机 | 山东大唐中垦农业装备有限公司 | 威牛-354 | 7600 | 0 | 结构尺寸（长*宽*高mm）:3450*1580*2250 整机质量（kg）:1450 配套动力（kw）:25.74 型式:4*4轮式 用途:农用 轴距（mm）:1920 轮距（前轮/后轮）mm:1175/1370、1470 轮距（前轮/后轮）调整方式:不可调/翻转辐板 最小离地间隙（离底部位）mm:335（前桥壳体下端） 前轴质量/后轴质量（kg）:800/850 最大配重（前/后）kg:45/55 档位数（前进/倒退/爬行）:8/2/0 各挡理论速度（km/h）:前进：2.00、2.52、4.10、6.50、7.82、9.87、16.07、25.48 倒退：1.86、7.30 发动机与离合器联接方式:直联 起动方式:电起动 发动机商标或品牌:江动 型式:水冷、直列、四冲程、直喷式 型号:JD4B4M4 企业名称:江苏农华智慧农业科技股份有限公司 吸气方式:自然吸气 气缸数（缸）:4 缸径*行程（mm）:90*100 排量（L）:2.545 压缩比:（18±0.5）:1 标定转速（r/min）:2300 起动机型号:QDJ2519Q-P 冷却系统型式:强制循环水冷 排放标准:国Ⅲ 前照灯:QJDJ-SJ-550 后视镜:QJDJ-DCJ-140 燃油箱型号:LF350-50016 燃油箱设计工作压力（kPa）:200 燃油箱容积（L）:44 转向系型式:前轮液压转向 转向器型式:摆线转阀开心无反应静液压转向器 制动系型式:机械传动、封闭蹄式 离合器型式:干式、单片、单作用 变速箱型式:（4+1）*2组成式 变速箱换挡方式:滑移齿轮换挡 中央传动型式（前/后）:螺旋圆锥齿轮式/螺旋圆锥齿轮式 差速器型式（前/后）:闭式、2个行星锥齿轮/闭式、2个行星锥齿轮 最终传动方式（前/后）:外置外啮合锥齿式/外置外啮合直齿式 机架型式:无架式 轮胎型号（前轮/后轮）:6.50-16/11.2-24 轮胎气压（前轮/后轮）kPa:98~120/98~120 轮辋材质:Q235 液压悬挂系统型式:半分置式 悬挂装置型式:后置三点悬挂 悬挂装置类别:1类 调节方式:力调节、位调节 液压油泵型式、型号:齿轮泵、CBN-E310 液压输出装置:简单液压输出 安全阀全开压力（MPa）:18±0.5 动力输出轴型式:后置非独立式 动力输出轴花键数目:8齿 动力输出轴花键外径（mm）:Φ38 动力输出轴转速（r/min）:540/750 | 通用类
动力机械 | 拖拉机 | 轮式拖拉机（不含皮带传动轮式拖拉机） | 30—40马力四轮驱动拖拉机 | 轮式拖拉机 | 山东潍坊拖拉机厂集团有限公司 | TY304 | 7600 | 0 | 结构尺寸（长*宽*高mm）:3125*1560*1930 整机质量（kg）:1240 配套动力（kw）:22.1 型式:四轮驱动 轴距:1725mm 轮距(前轮/后轮）:1200/1100、1200（出厂）、1300(mm) 最小离地间隙(离地部位）:305mm 标准配重(前/后）:55/280(kg) 挡位数(前进/倒退/爬行）:8/2/0 发动机与离合器联接方式:直联 起动方式:电启动 轮胎型号（前轮/后轮）:6.00-16/9.5-24 转向系型式:液压转向 | 通用类
动力机械 | 拖拉机 | 轮式拖拉机（不含皮带传动轮式拖拉机） | 30—40马力四轮驱动拖拉机 | 轮式拖拉机 | 洛阳瑞得拖拉机有限公司 | RD354A | 7600 | 0 | 结构尺寸（长*宽*高mm）:3300*1500*1900 整机质量（kg）:1155 配套动力（kw）:25.7 整机型式:4*4（四轮驱动） 用途:牵引、驱动兼用型 轴距:1990mm 轮距（前轮/后轮）:1200/1150-1450mm 轮距（前轮/后轮）调整方式:不可调/有节可调 最小离地间隙:265mm 前轴质量/后轴质量:536/804kg 最大配重质量（前/后）:45/140kg 档位数（前进/倒退）:8F+2R 各档理论速度:前进挡：2.07、3.26、4.95、6.87、9.57、14.58、22.67、31.54倒档：2.72、12.59 发动机与离合器连接方式:直联 起动方式:电启动 动力输出轴功率:23.13kw 最大牵引力:8.6kn | 通用类
动力机械 | 拖拉机 | 轮式拖拉机（不含皮带传动轮式拖拉机） | 30—40马力四轮驱动拖拉机 | 轮式拖拉机 | 潍坊昊田农业装备有限公司 | TY304 | 7600 | 0 | 结构尺寸（长*宽*高mm）:3074×1560×1965 整机质量（kg）:1290 配套动力（kw）:22.06 驱动型式:四轮驱动 轴距（mm）:1606 轮距（前轮/后轮）（mm）:1000或1200/1000、1100、1200、1300出厂：1200/1200 轮距调节方式（前轮/后轮）:不可调/有级可调 最小离地间隙（mm）:280（分动箱底部） 前轴质量/后轴质量（kg）:600/690 最大配重（前/后）（kg）:60/300 档位数（前进/后退）:8/2 发动机与离合器联接方式:直联 发动机:JD2E6N6（江苏农华智慧农业科技股份有限公司、22.06kW、国三核准号：CNFCG30631060001） 变速箱型式:（4+1）×2组成式 变速箱换挡方式:滑移齿轮 轮胎型号（前轮/后轮）:5.00-12/9.50-16 悬挂装置类别:1类 动力输出轴转速（r/min）:540或720 启动方式:电启动 转向系型式:前轮机械转向 转向器型式:球面蜗杆滚轮式 制动系型式:机械蹄式 离合器型式:干式、单作用、常结合 悬挂装置型式:后置三点悬挂 | 通用类
动力机械 | 拖拉机 | 轮式拖拉机（不含皮带传动轮式拖拉机） | 30—40马力四轮驱动拖拉机 | 轮式拖拉机 | 洛阳瑞得拖拉机有限公司 | RD304A | 7600 | 0 | 结构尺寸（长*宽*高mm）:3300*1500*1900 整机质量（kg）:1115 配套动力（kw）:22.1 整机型式:4*4（四轮驱动） 用途:牵引、驱动兼用型 轴距:1900mm 轮距（前轮/后轮）调整方式:不可调/有节可调 最小离地间隙:265mm 前轴质量/后轴质量:550/750kg 最大配重质量（前/后）:45/140kg 档位数（前进/倒退）:8F+2R 各档理论速度:前进挡：2.07、3.26、4.95、6.87、9.57、14.58、22.67、31.54倒档：2.72、12.59 发动机与离合器连接方式:直联 起动方式:电启动 动力输出轴功率:19.7kw 最大牵引力:6.6kn | 通用类
动力机械 | 拖拉机 | 轮式拖拉机（不含皮带传动轮式拖拉机） | 30—40马力四轮驱动拖拉机 | 轮式拖拉机 | 山东华山拖拉机制造有限公司 | 304 | 7600 | 0 | 结构尺寸（长*宽*高mm）:3200×1500×2200 整机质量（kg）:1320 配套动力（kw）:22.1 商标:华苑 型号:304 型式:4×4四轮驱动 机架型式:无架式 轴距，mm:1730 轮距（前轮/后轮），mm:1200/1000-1300 轮距（前轮/后轮）调整方式:不可调/无级可调 最小离地间隙（离地部位），mm:265（分动箱底部） 最小使用质量，kg:1320 前轴质量/后轴质量，kg:580/740 配重（最大）（前/后）:68/120 档位数（前进/倒退/爬行）:8/2/0 各档理论速度，km/h:前进：2.07,3.26，4.95,6.87,9.57,14.58,22.87,31.54 倒退：2.72,12.59 发动机与离合器联接方式:直联 起动方式:电起动 发动机商标:莱动 型式:立式，三缸，水冷，四冲程 型号:3T30 企业名称:山东华源莱动内燃机有限公司 吸气方式:自然吸气 气缸数，缸:3 排量，L:1.617 压缩比:18:1 喷油泵型式/型号:直列式机械泵/BH4QT90R9 喷油器型式/型号:长形多孔/PF68S19 空气滤清器型式/型号:油浴式/KM160-07100-01 起动机型号:QDJ125TDI 冷却系统型式:水冷 前照灯型号:QJDJ-SJ-550 燃油箱型号:TY250.50-1 设计工作压力，kpa:5 容积，L:25 消音腔尺寸（直径×长），mm:128×400 消声器重量，kg:3.6 转向系型式:前轮液压转向 转向器型式:摆线转阀式 制动系型式:蹄式 离合器型式:单片，干式，单作用，常接合 变速箱型式:（4+1）×2组成式 变速箱换挡方式:啮合套换挡 中央传动型式（前/后）:螺旋锥齿轮/螺旋锥齿轮 差速器型式（前/后）:闭式、两个行星直齿锥齿轮/闭式、两个行星直齿锥齿轮 最终传动方式（前/后）:行星减速齿轮/行星减速齿轮 机架型式:无架式 轮胎型号（前轮/后轮）:6.00-16/9.5-24 轮胎气压（前轮/后轮），kpa:110-150/200-250 安全架型号:TY350-47-001 安全架型式:两柱式 液压悬挂系统型式:半分置式 悬挂装置型式:后置三点悬挂 悬挂装置类别:1类 调节方式:浮动位置控制 液压油泵型式/型号:齿轮泵/CBT-E310FL 液压输出装置:简单液压输出 安全阀开启压力，Mpa:16±0.5 动力输出轴型式:后置非独立式 动力输出轴花键数目，齿:6 动力输出轴花键外径，mm:35 动力输出轴转速，r/min:720 | 通用类
动力机械 | 拖拉机 | 轮式拖拉机（不含皮带传动轮式拖拉机） | 30—40马力四轮驱动拖拉机 | 轮式拖拉机 | 山东大唐中垦农业装备有限公司 | 威牛-304 | 7600 | 0 | 结构尺寸（长*宽*高mm）:3250*1580*2250 整机质量（kg）:1420 配套动力（kw）:22.06 型式:4*4轮式 用途:农用 轴距（mm）:1770 轮距（前轮/后轮）mm:1175/1350、1450 轮距（前轮/后轮）调整方式:不可调/翻转辐板 最小离地间隙（离底部位）mm:330（前桥壳体下端） 前轴质量/后轴质量（kg）:770/810 最大配重（前/后）kg:45/55 档位数（前进/倒退/爬行）:8/2/0 各挡理论速度（km/h）:前进:2.04、2.57、4.19、6.64、7.99、10.08、16.41、26.03 倒退：1.90、7.45 发动机与离合器联接方式:直联 起动方式:电起动 发动机商标或型号:江动 型式:水冷、直列、四冲程、直喷式 型号:JD4B4M6 企业名称:江苏农华智慧农业科技股份有限公司 吸气方式:自然吸气 气缸数（缸）:4 缸径*行程（mm）:90*100 排量（L）:2.545 压缩比:（18.5±0.5）：1 标定转速（r/min）:2300 起动机型号:QDJ2519Q-P 冷却系统型式:强制循环水冷 排放标准:国Ⅲ 前照灯:QJDJ-SJ-550 后视镜:QJDJ-DCJ-140 燃油箱型号:LF350-50016 燃油箱设计工作压力（kPa）:200 燃油箱容积（L）:44 转向系型式:前轮液压转向 转向器型式:摆线转阀开心无反应静液压转向器 制动系型式:机械传动、封闭蹄式 离合器型式:干式、单片、单作用 变速箱型式:（4+1）*2组成式 变速箱换挡方式:滑移齿轮换挡 中央传动型式（前/后）:螺旋圆锥齿轮式/螺旋圆锥齿轮式 差速器型式（前/后）:闭式、2个行星锥齿轮/闭式、2个行星锥齿轮 最终传动方式（前/后）:外置外啮合锥齿式/外置外啮合直齿式 机架型式:无架式 轮胎型号（前轮/后轮）:6.50-16/11.2-24 轮胎气压（前轮/后轮）kPa:98~120/98~120 轮辋材质:Q235 液压悬挂系统型式:半分置式 悬挂装置型式:后置三点悬挂 悬挂装置类别:1类 调节方式:力调节、位调节 液压油泵型式、型号:齿轮泵、CBN-E310 液压输出装置:简单液压输出 安全阀全开压力（MPa）:18±0.5 动力输出轴型式:后置非独立式 动力输出轴花键数目:8齿 动力输出轴花键外径（mm）:Φ38 动力输出轴转速（r/min）:540/750 | 通用类
动力机械 | 拖拉机 | 轮式拖拉机（不含皮带传动轮式拖拉机） | 30—40马力四轮驱动拖拉机 | 轮式拖拉机 | 潍坊泰鸿拖拉机有限公司 | TY354 | 7600 | 0 | 结构尺寸（长*宽*高mm）:3460×1455×2070 整机质量（kg）:1360 配套动力（kw）:25.8 驱动型式:四轮驱动 轴距:1800mm 最大配重（前/后）:38/39（kg） 档位数（前进/倒退/爬行）:8/2/0 主变速/副变速/其他:（4+1）/2/0 转向系型式:全液压转向 变速箱型式:（4＋1）×2组成式 变速箱换挡方式:滑移齿轮换挡 悬挂装置型式:后置三点悬挂 动力输出轴转速:720r/min 发动机:4TE35A（山东华源莱动内燃机有限公司、25.8kw、国三核准号：CNFCG30407010002） 发动机:JD4B4M4（江苏农华智慧农业科技股份有限公司、25.74kw、国三核准号：CNFCG30631030004） | 通用类
动力机械 | 拖拉机 | 轮式拖拉机（不含皮带传动轮式拖拉机） | 30—40马力四轮驱动拖拉机 | 轮式拖拉机 | 潍坊泰鸿拖拉机有限公司 | TY304 | 7600 | 0 | 结构尺寸（长*宽*高mm）:3400×1480×2070 整机质量（kg）:1350 配套动力（kw）:22.1 驱动型式:四轮驱动 轴距:1780mm 最大配重（前/后）:38/39（kg） 档位数（前进/倒退/爬行）:8/2/0 主变速/副变速/其他:（4+1）/2/0 转向系型式:全液压转向 变速箱型式:（4＋1）×2组成式 变速箱换挡方式:滑移齿轮换挡 悬挂装置型式:后置三点悬挂 动力输出轴转速:720r/min 发动机:3TE30（山东华源莱动内燃机有限公司、22.1kw、国三核准号：CNFCG30407020002） 发动机:JD3B3M3（江苏农华智慧农业科技股份有限公司、22.06kw、国三核准号：CNFCG30631030010） | 通用类
动力机械 | 拖拉机 | 轮式拖拉机（不含皮带传动轮式拖拉机） | 30—40马力四轮驱动拖拉机 | 轮式拖拉机 | 潍坊昌荣机械有限公司 | 潍河354A | 7600 | 0 | 结构尺寸（长*宽*高mm）:3275mm×1510mm×1990mm 整机质量（kg）:1560kg 配套动力（kw）:25.7kW 轴距:1620mm 型式:4×4四轮驱动 轮距（前轮/后轮）:1215mm/1100mm、1220mm、1300mm、1400mm 轮距（前轮/后轮）调整方式:不可调节/有级可调 最小离地间隙:240mm（前驱动桥） 前轴质量/后轴质量:780kg/900kg 配重（最大）（前/后）:55kg/60kg 发动机与离合器联接方式:直联 起动方式:电启动 档位数（前进/倒退/爬行）:8/2/0 | 通用类
动力机械 | 拖拉机 | 轮式拖拉机（不含皮带传动轮式拖拉机） | 30—40马力四轮驱动拖拉机 | 轮式拖拉机 | 潍坊华夏拖拉机制造有限公司 | 华夏354 | 7600 | 0 | 结构尺寸（长*宽*高mm）:3540*1560*1920 整机质量（kg）:1550 配套动力（kw）:25.7 型式:4×4四轮驱动 发动机与离合器连接方式:直联式 档位数:8/2/0 轮距:1265/1200 mm 轴距:1795 mm 最大配重:48/80 kg 启动方式:电启动 离合器型式:单片、干式、常结合、单作用 转向系型式:全液压 悬挂装置型式:后置三点悬挂 | 通用类
动力机械 | 拖拉机 | 轮式拖拉机（不含皮带传动轮式拖拉机） | 30—40马力四轮驱动拖拉机 | 轮式拖拉机 | 江苏悦达智能农业装备有限公司 | 黄海金马-304D | 7600 | 0 | 结构尺寸（长*宽*高mm）:2630*1230*1200 整机质量（kg）:1160 配套动力（kw）:22.1 型式：:4×4四轮驱动 用途：:大棚用 轴距mm：:1645 轮距(前轮/后轮)mm：:前轮1040；后轮1010、后轮1040-1500 轮距调整方式(前轮/后轮)：:无级可调 最小离地间隙mm：:240 前轴质量/后轴质量kg：:500/660 最大配重质量(前/后)kg：:前无/后80 发动机与离合器的联接方式：:直联 起动方式：:电启动 最大牵引力kN：:4.8 动力输出轴功率kW：:19 发动机型式：:双缸、直列、水冷、四冲程柴油机 离合器型式：:单作用离合器 变速箱型式：:（4+1）×2组成式 变速箱换挡方式：:滑动齿轮 悬挂装置型式：:后置三点悬挂 动力输出轴转速r/min：:720 制动系型式：:蹄式制动 轮胎型号(前轮/后轮)：:5.00-12/9.5-16(选装5．00-12/6.5-16水田胎) | 通用类 | 山东
动力机械 | 拖拉机 | 轮式拖拉机（不含皮带传动轮式拖拉机） | 30—40马力四轮驱动拖拉机 | 轮式拖拉机 | 远大石川岛农机(沈阳)有限公司 | ST304 | 7600 | 0 | 结构尺寸（长*宽*高mm）:2827×1389×2509mm 整机质量（kg）:1100kg 配套动力（kw）:22.40kW 形式:四轮驱动 轴距或履带接地长:1600mm 常用轮距(前轮/后轮)或轨距:1100/1070mm 轮距(前轮/后轮)调整方式:固定式/轮辐板对调方式 标准配重(前/后):150/120kg 最大配重:150/120kg 档位数(前进/倒退/爬行):9/3/0 主变速档位数:3+1 副变速档位数/其他档位数:3/0 各档理论速度km/h:前进：低（1）1.31、低（2）1.93、低（3）2.78、中（1）4.14、中（2）6.11、中（3）8.77、高（1）10.16、高（2）15.64、高（3）22.44、倒退：低1.93、中6.11、高15.64 发动机与离合器链接方式:直连式 启动方式:电启动 | 通用类 | 辽宁
动力机械 | 拖拉机 | 轮式拖拉机（不含皮带传动轮式拖拉机） | 30—40马力四轮驱动拖拉机 | 轮式拖拉机 | 山东时风(集团)有限责任公司 | SF304L | 7600 | 0 | 结构尺寸（长*宽*高mm）:3150X1270X2305 整机质量（kg）:1280 配套动力（kw）:22.06 型号:4X4轮式 轮距 （mm）:1660 常用轮距 （前轮/后轮） mm:925/1020 轮距（前轮/后轮）调整方式:不可调 最小离地间隙 （mm）:220/前桥底部 最小使用质量 ( kg):1280 标准配重（前/后）(kg):60/116 最大配重（前/后）(kg):60/116 档位数（前进/倒退/爬行):8/2/0 主变速档位数:5 副变速档位数/其他档位数:2/0 各挡理论速度 km/ h:前进：低 1:2.93：低 2:4.81：低 3:6.88 低 4:10.74：高 1:8.21 高 2:13.49：高 3:19.28：高 4:30.11 倒退：低 3.88：高：10.87 发动机与离合器连接方式:直联 起动方式:电启动 | 通用类 | 山东
动力机械 | 拖拉机 | 轮式拖拉机（不含皮带传动轮式拖拉机） | 30—40马力四轮驱动拖拉机 | 轮式拖拉机 | 道依茨法尔机械有限公司 | SH304-1 | 7600 | 0 | 结构尺寸（长*宽*高mm）:3365×1430×2370 整机质量（kg）:1592 配套动力（kw）:22.1 整机型式:四轮驱动 档位数（前进/倒退）:8/8/0 轮距(前轮/后轮)调整方式:有级可调/无级可调 悬挂装置类别:1类 最小离地间隙（mm）:325 最小使用质量kg:1592 发动机型号:ZN390T 轴距（mm）:1850 轮距（mm）(前轮/后轮):1100/1250 动力输出轴型式:后置半独立式 | 通用类 | 山东
动力机械 | 拖拉机 | 轮式拖拉机（不含皮带传动轮式拖拉机） | 30—40马力四轮驱动拖拉机 | 轮式拖拉机 | 中联重机股份有限公司 | RD354-A | 7600 | 0 | 结构尺寸（长*宽*高mm）:3400×1524×2250 整机质量（kg）:1555 配套动力（kw）:25.74 型式:四轮驱动 轴距（mm):1840 常用轮距(前轮/后轮)mm:1240/1195 轮距(前轮/后轮)调整方式: 有级调整/有级调整 最小离地间隙（mm:275mm 标准配重（前/后）kg:54/180 最大配重（前/后）kg:54/180 挡位数(前进/倒退/爬行: 8/8/0 发动机与离合器联接方式:直联式 起动方式:电启动 | 通用类 | 安徽
动力机械 | 拖拉机 | 轮式拖拉机（不含皮带传动轮式拖拉机） | 30—40马力四轮驱动拖拉机 | 轮式拖拉机 | 山东腾拖农业装备有限公司 | 304 | 7600 | 0 | 结构尺寸（长*宽*高mm）:3360×1470×2090 整机质量（kg）:1450 配套动力（kw）:22.1 型式:四轮驱动 轴距（mm）:1840 轮距（前轮/后轮）（mm）: 1205、1405/1045、1145、1245 最小离地间隙（mm）:310 配重（最大）（kg）:42/64 档位数（前进/倒退/爬行）: 8/2/0 变速箱型式:（4+1）×2组成式 轮胎型号（前轮/后轮）:7.50-16/11.2-24 发动机与离合器连接方式:直联 起动方式:电起动 | 通用类 | 山东
动力机械 | 拖拉机 | 轮式拖拉机（不含皮带传动轮式拖拉机） | 30—40马力四轮驱动拖拉机 | 轮式拖拉机 | 洛阳千年丰农业机械有限公司 | 千年丰-354D | 7600 | 0 | 结构尺寸（长*宽*高mm）:3050*1400*1470 整机质量（kg）:1245 配套动力（kw）:25.8 驱动方式:四轮驱动 轴距（mm）:1760 轮距（前轮/后轮）（mm）:1100/1100 最大配重（前/后）（kg）:60/68 发动机与离合器联接方式:直联 启动方式:电启动 动力输出轴输出功率（kw）:22 最大牵引力（KN:6 挡位数（前进/后退/爬行:8/2 最小离地间隙（离地部位）（mm）:318 | 通用类 | 山东
动力机械 | 拖拉机 | 轮式拖拉机（不含皮带传动轮式拖拉机） | 30—40马力四轮驱动拖拉机 | 轮式拖拉机 | 洛阳千年丰农业机械有限公司 | 千年丰-304D | 7600 | 0 | 结构尺寸（长*宽*高mm）:3050*1400*1470 整机质量（kg）:1235 配套动力（kw）:22.1 驱动方式:四轮驱动 轴距（mm）:1640 轮距（前轮/后轮）（mm）:1100/1100 最大配重（前/后）（kg）:60/80 发动机与离合器联接方式:直联 启动方式:电启动 动力输出轴输出功率（kw）:18.8 最大牵引力（KN:5.2 挡位数（前进/后退/爬行:8/2 最小离地间隙（离地部位）（mm）:318 | 通用类 | 山东
动力机械 | 拖拉机 | 轮式拖拉机（不含皮带传动轮式拖拉机） | 30—40马力四轮驱动拖拉机 | 轮式拖拉机 | 洛阳市煌睿机械制造有限公司 | 304 | 7600 | 0 | 结构尺寸（长*宽*高mm）:3580×1500×2300（至安全架顶） 整机质量（kg）:1615 配套动力（kw）:22.1 型式:四轮驱动 轴距（mm）:1830 常用轮距（前轮/后轮）（mm）:1235/1270 轮距（前轮/后轮）调整方式:不可调/不可调 最小离地间隙（mm）:280 标准配重（前/后）（kg）:80/80 档位数（前进/倒退/爬行）:前进8/倒退2 主变速档位数:主变速5 副变速档位数/其它:副变速2 发动机与离合器联接方式:直联式 | 通用类 | 河南
动力机械 | 拖拉机 | 轮式拖拉机（不含皮带传动轮式拖拉机） | 40—50马力四轮驱动拖拉机 | 轮式拖拉机 | 河南向阳红机械制造有限公司 | 向阳红-454 | 9690 | 0 | 结构尺寸（长*宽*高mm）:3800*1640*2700 整机质量（kg）:2230 配套动力（kw）:33.1 启动方式:电启动 发动机型式:四缸、直列、水冷、四冲程、直喷式 冷却系统型式:强制水冷 转向系型式:液压转向 离合器型式:10吋干式双作用 变速箱型式:4X3X（1+1）档组成式 悬挂装置型式:后置三点悬挂 驱动方式:四轮驱动 轴距:1990mm 悬挂装置类别:1类 | 通用类
动力机械 | 拖拉机 | 轮式拖拉机（不含皮带传动轮式拖拉机） | 40—50马力四轮驱动拖拉机 | 轮式拖拉机 | 河南向阳红机械制造有限公司 | 向阳红-404 | 9690 | 0 | 结构尺寸（长*宽*高mm）:3800*1640*2700 整机质量（kg）:2220 配套动力（kw）:29.4 启动方式:电启动 发动机型式:四缸、直列、水冷、四冲程、直喷式 冷却系统型式:强制水冷 转向系型式:液压转向 离合器型式:10吋干式双作用 变速箱型式:4X3X（1+1）档组成式 悬挂装置型式:后置三点悬挂 驱动方式:四轮驱动 轴距:1990mm 悬挂装置类别:1类 | 通用类
动力机械 | 拖拉机 | 轮式拖拉机（不含皮带传动轮式拖拉机） | 40—50马力四轮驱动拖拉机 | 轮式拖拉机 | 天津拖拉机制造有限公司 | TNW454-1 | 9690 | 0 | 结构尺寸（长*宽*高mm）:3820×1640×2450 整机质量（kg）:2200 配套动力（kw）:33.1 型式:4×4 四轮驱动 轴距(mm):2010 轮距(前轮/后轮) (mm):1300/1300-1600 最小离地间隙(mm):325 最大配重(前/后) (kg):120/180 挡位数(前进/倒退/爬行):前进8/倒退4 液压悬挂系统型式:半分置式 最大牵引力(kN):11.7 离合器型式:干式单作用离合器 转向系型式:全液压转向 变速箱换挡方式:啮合套换挡 轮胎型号(前轮/后轮):8.3-20/12.4-28 悬挂装置型式及类别:后置三点悬挂、Ⅰ类 调节方式:力位综合控制 动力输出轴型式:半独立式 动力输出轴转速(r/min):540、720或1000任选两种 框架上最大提升力(kN):7.5 | 通用类
动力机械 | 拖拉机 | 轮式拖拉机（不含皮带传动轮式拖拉机） | 40—50马力四轮驱动拖拉机 | 轮式拖拉机 | 河南向阳红机械制造有限公司 | 向阳红-454E | 9690 | 0 | 结构尺寸（长*宽*高mm）:3660*1485*2140 整机质量（kg）:1700 配套动力（kw）:33.1 起动方式:电启动 发动机型式:水冷、直列、四冲程、直喷式 吸气方式:自然吸气 冷却系统型式:强制水冷 转向系型式:液压转向 离合器型式:9吋干式双作用 变速箱型式:4X(2+1)档组成式 变速箱换挡方式:啮合套换挡 悬挂装置型式:后置三点悬挂 驱动方式:四轮驱动 | 通用类
动力机械 | 拖拉机 | 轮式拖拉机（不含皮带传动轮式拖拉机） | 40—50马力四轮驱动拖拉机 | 轮式拖拉机 | 天津拖拉机制造有限公司 | TNW454-3 | 9690 | 0 | 结构尺寸（长*宽*高mm）:3295×1440×2130 整机质量（kg）:1480 配套动力（kw）:33.1 型式:4×4 四轮驱动 轴距(mm):2010 轮距(前轮/后轮) (mm):1300/1300-1600 最小离地间隙(mm):325 最大配重(前/后) (kg):120/180 挡位数(前进/倒退/爬行):前进8/倒退4 动力输出轴输出功率(kW):31.1 最大牵引力(kN):11.7 转向系型式:全液压转向 标定转速(r/min):2300 离合器型式:干式单作用离合器 变速箱换挡方式:啮合套换挡 轮胎型号(前轮/后轮):8.3-20/12.4-28 液压悬挂系统型式:半分置式 悬挂装置型式及类别:后置三点悬挂、Ⅰ类 调节方式:力位综合控制 动力输出轴型式:半独立式 动力输出轴转速(r/min):540、720或1000任选两种 框架上最大提升力(kN) :7.5 | 通用类
动力机械 | 拖拉机 | 轮式拖拉机（不含皮带传动轮式拖拉机） | 40—50马力四轮驱动拖拉机 | 轮式拖拉机 | 河南向阳红机械制造有限公司 | 向阳红-404E | 9690 | 0 | 结构尺寸（长*宽*高mm）:3660*1485*2140 整机质量（kg）:1700 配套动力（kw）:29.4 起动方式:电启动 发动机型式:四缸、直列、水冷、四冲程、直喷式 吸气方式:自然吸气 冷却系统型式:强制水冷 转向系型式:液压转向 离合器型式:9吋干式双作用 变速箱型式:4X(2+1)档组成式 悬挂装置型式:后置三点悬挂 驱动方式:四轮驱动 轴距:1830mm | 通用类
动力机械 | 拖拉机 | 轮式拖拉机（不含皮带传动轮式拖拉机） | 40—50马力四轮驱动拖拉机 | 轮式拖拉机 | 道依茨法尔机械有限公司 | SH404C | 9690 | 0 | 结构尺寸（长*宽*高mm）:3936*1620*2518 整机质量（kg）:2390 配套动力（kw）:29.4 驱动型式：:4×4四轮驱动 轴距（mm）::1992 挡位数（前进/倒退/爬行）:8/4/0 轮距（mm）（前轮/后轮）:1300/1200、1300、1400、1500（常用1300） 轮距调整方式（前轮/后轮）:不可调/有级可调 悬挂装置型式:后置三点悬挂 悬挂装置类别:1类 动力输出轴型式:后置半独立式1型 最小离地间隙（mm）:325 发动机与离合器联接方式:直联 | 通用类
动力机械 | 拖拉机 | 轮式拖拉机（不含皮带传动轮式拖拉机） | 40—50马力四轮驱动拖拉机 | 轮式拖拉机 | 道依茨法尔机械有限公司 | SH404 | 9690 | 0 | 结构尺寸（长*宽*高mm）:3936*1620*2450 整机质量（kg）:2120 配套动力（kw）:29.4 驱动型式：:4×4四轮驱动 轴距（mm）::1992 挡位数（前进/倒退/爬行）：:8/4/0 轮距（mm）（前轮/后轮）：:1300/1200、1300、1400、1500（常用1300） 轮距调整方式（前轮/后轮）：:不可调/有级可调 悬挂装置型式:后置三点悬挂 悬挂装置类别:1类 动力输出轴型式:后置半独立式1型 最小离地间隙（mm）:325 发动机与离合器联接方式:直联 | 通用类
动力机械 | 拖拉机 | 轮式拖拉机（不含皮带传动轮式拖拉机） | 40—50马力四轮驱动拖拉机 | 轮式拖拉机 | 雷沃重工股份有限公司 | M484-B | 9690 | 0 | 结构尺寸（长*宽*高mm）:3980*1650*2520 整机质量（kg）:2335 配套动力（kw）:35.3 配套发动机厂家及型号:全柴4C4-48V32 轴距（mm）:1990 前后轮轮距（mm）:1250/1300 档位数（前进/倒退/爬行）:8/4/0 轮胎规格（前轮/后轮）:8.3-20/12.4-28 驱动方式:四轮驱动 轮距调整方式:有级可调 转向系型式:前轮液压转向 制动系型式:湿式、盘式 变速箱换挡方式:机械有级变速 | 通用类
动力机械 | 拖拉机 | 轮式拖拉机（不含皮带传动轮式拖拉机） | 40—50马力四轮驱动拖拉机 | 轮式拖拉机 | 洛阳丰收农业机械装备有限公司 | 芬美得-454 | 9690 | 0 | 结构尺寸（长*宽*高mm）:3800*1640*2220 整机质量（kg）:2135 配套动力（kw）:33.1 型式:4×4（四轮驱动） 轴距:1990mm 最小使用质量:2135kg 动力输出轴功率:28.2kW 最大牵引力:10.5kN 转向系型式:液压转向 机架型式:无架式 液压悬挂系统型式:分置式 悬挂装置类别:1类 框架上610mm处最大提升力:≥7.45kN | 通用类
动力机械 | 拖拉机 | 轮式拖拉机（不含皮带传动轮式拖拉机） | 40—50马力四轮驱动拖拉机 | 轮式拖拉机 | 雷沃重工股份有限公司 | M454-B | 9690 | 0 | 结构尺寸（长*宽*高mm）:3980*1770*2520 整机质量（kg）:2335 配套动力（kw）:33.1 配套发动机厂家及型号:全柴4C3-45V32 轴距（mm） :1990 前后轮轮距（mm）:1250/1200-1500 档位数（前进/倒退/爬行）:8/4/0 轮胎规格（前轮/后轮）:8.3-20/12.4-28 驱动方式:四轮驱动 轮距调整方式:有级可调 转向系型式:前轮液压转向 制动系型式:湿式、盘式 变速箱换挡方式:机械有级变速 | 通用类
动力机械 | 拖拉机 | 轮式拖拉机（不含皮带传动轮式拖拉机） | 40—50马力四轮驱动拖拉机 | 轮式拖拉机 | 雷沃重工股份有限公司 | M454-B1 | 9690 | 0 | 结构尺寸（长*宽*高mm）:3980*1770*2520 整机质量（kg）:2335 配套动力（kw）:33.1 配套发动机厂家及型号:全柴4C3-45V32 轴距（mm）:1990 前后轮轮距（mm）:1250/1200-1500 档位数（前进/倒退/爬行）:12/12/0 轮胎规格（前轮/后轮）:8.3-20/12.4-28 驱动方式:四轮驱动 轮距调整方式:有级可调 转向系型式:前轮液压转向 制动系型式:湿式、盘式 变速箱换挡方式:机械有级变速 | 通用类
动力机械 | 拖拉机 | 轮式拖拉机（不含皮带传动轮式拖拉机） | 40—50马力四轮驱动拖拉机 | 轮式拖拉机 | 约翰迪尔(宁波)农业机械有限公司 | 484 | 9690 | 0 | 结构尺寸（长*宽*高mm）:3510×1685×2050 整机质量（kg）:1900（最小使用质量） 配套动力（kw）:35.3 整机型式:4×4四轮驱动 轴距（mm）:1955 轮距（前/后，mm）:1300/1200~1500 轮距（前轮/后轮）调整方式:固定式/翻转轮辐可调轮距式 最小离地间隙（离地部位，mm）:295 前轴质量/后轴质量（kg）:855/1045 最大配重（前/后，kg）:91/246 档位数（前进/倒退/爬行）:8/2/0 各档理论速度（前进km/h）:1.88，2.37，3.85,6.13,8.00,10.10,16.44,26.08 各档理论速度（倒退km/h）:1.75，7.46 发动机与离合器链接方式:直联 起动方式:电起动 安全架型号（选装）:350.46B.001 安全架型式（选装件）:两柱折叠式 安全架厂家（选装件）:约翰迪尔（宁波）农业机械有限公司 发动机商标或品牌:薪柴 发动机型式:直列、水冷、四冲程、直喷燃烧室 发动机排量（L）:3.168 发动机标定转速（r/min）:2300 发动机喷油泵型式、型号:X1BQA2000；BQ2000；BHF4PL085223 发动机喷油器型式、型号:KBAL－P001F；KBAL－P001C；KBAL－P136B 发动机空气滤清器型式/型号:油浴式、495A型 发动机冷却系统型式:水冷 燃油箱容积（L）:59 消声器消声腔尺寸（直径×长，mm）:Φ110×430 消声器质量（kg）:3.55 转向系型式:全液压转向 转向器型式:摆线转阀开心无反应式 制动系型式:干式、双片盘式制动器，机械操纵 离合器型式:干式、常接合、单片、非独立操纵、单作用离合器 变速箱型式:组成式（4+1）×2 变速箱换档方式:主变速：滑动齿轮换档；副变速：啮合套换档 中央传动型式（前/后）:螺旋锥齿轮副 差速器型式（前/后）:闭式、两个行星直齿锥齿轮式 最终传动方式（前/后）:内置式、单极外啮合直齿圆柱齿轮式 机架型式:无架式 轮胎型号（前轮/后轮）:7.50-16/11.2-28 轮胎气压（前轮/后轮,kPa）:90～120/80～120 液压悬挂系统型式:开心式、半分置式 悬挂装置型式:后置三点悬挂 悬挂装置类别:1类 调节方式:力控制、位控制和浮动控制 液压输出装置:单点输出 安全阀全开压力（MPa）:17～18 动力输出轴型式:后置、非独立式、啮合套换档 动力输出轴花键数目:8/4/0 动力输出轴花键外径（mm）:38 动力输出轴转速（r/min）:540、720 前轮/后轮（选装件）:7.50－16水田轮/11－28水田轮或12.4－28 挂车制动型式（选装件）:断气制动 挂车安全阀开启压力（kPa）（选装件）:700～800 动力输出轴转速（r/min）（选装件）:540、1000 后液压输出（选装件）:1组或2组液压输出阀 | 通用类
动力机械 | 拖拉机 | 轮式拖拉机（不含皮带传动轮式拖拉机） | 40—50马力四轮驱动拖拉机 | 轮式拖拉机 | 道依茨法尔机械有限公司 | SH454 | 9690 | 0 | 结构尺寸（长*宽*高mm）:3790*1620*2340 整机质量（kg）:2120 配套动力（kw）:33.1 驱动型式：:4×4四轮驱动 轴距（mm）::1992 挡位数（前进/倒退/爬行）：:8/4/0 轮距（mm）(前轮/后轮)：:1300/1200、1300、1400、1500（常用1300） 轮距调整方式（前轮/后轮）：:不可调/有级可调 悬挂装置型式:后置三点悬挂 悬挂装置类别:1类 动力输出轴型式:后置半独立式1型 最小离地间隙（mm）:325 发动机与离合器联接方式:直联 | 通用类
动力机械 | 拖拉机 | 轮式拖拉机（不含皮带传动轮式拖拉机） | 40—50马力四轮驱动拖拉机 | 轮式拖拉机 | 中联重机股份有限公司 | RK454 | 9690 | 0 | 结构尺寸（长*宽*高mm）:3980×1780×2500 整机质量（kg）:2335 配套动力（kw）:33.1 整机型式:4×4四轮驱动 轴距（mm）:1990 常用轮距轮距（前轮/后轮）mm:1250/1300 轮距（前轮/后轮）调整方式:有级调整/有级调整 最小离地间隙(mm):310 标准配重（前/后）kg：:144/360 最大配重（前/后）kg:144/360 档位数（前进/倒退/爬行）:12/12/0 发动机与离合器联接方式:直联式 整机启动方式:电启动 驾驶室型式:整体焊接式 发动机标定转速（r/min）:2400 | 通用类
动力机械 | 拖拉机 | 轮式拖拉机（不含皮带传动轮式拖拉机） | 40—50马力四轮驱动拖拉机 | 轮式拖拉机 | 洛阳千年丰农业机械有限公司 | 千年丰-454 | 9690 | 0 | 结构尺寸（长*宽*高mm）:3770*1620*2130 整机质量（kg）:2080 配套动力（kw）:33.1 驱动形式:四轮驱动 轴距（㎜）:1990 轮胎型号（前轮/后轮）:8.3-20/12.4-28 最大配重（前/后）（㎏）:112/200 轮距（前轮/后轮）（㎜）:1265/1200～1500 档位数（前进/倒退）:12/12 最小离地间隙（㎜）:315 变速箱换挡方式:啮合套换挡 机架型式:无架式 启动方式:电启动 | 通用类
动力机械 | 拖拉机 | 轮式拖拉机（不含皮带传动轮式拖拉机） | 40—50马力四轮驱动拖拉机 | 轮式拖拉机 | 洛阳天宇机械制造有限公司 | 格朗斯-454 | 9690 | 0 | 结构尺寸（长*宽*高mm）:3770×1620×2130 整机质量（kg）:2080 配套动力（kw）:33.1 驱动形式:四轮驱动 轴距（㎜）:1990 轮胎型号（前轮/后轮）:8.3-20/12.4-28 最大配重（前/后）（㎏）:112/200 轮距（前轮/后轮）（㎜）:1265/1250～1500 档位数（前进/倒退）:12/12 最小离地间隙（㎜）:315 变速箱换挡方式: 啮合套换挡 机架型式:无架式 启动方式:电启动 | 通用类
动力机械 | 拖拉机 | 轮式拖拉机（不含皮带传动轮式拖拉机） | 40—50马力四轮驱动拖拉机 | 轮式拖拉机 | 洛阳市煌睿机械制造有限公司 | 华宣454 | 9690 | 0 | 结构尺寸（长*宽*高mm）:3700×1600×2150（至排气管顶） 整机质量（kg）:2020 配套动力（kw）:33.1 最大牵引力（kN）:7.5 驱动方式:四轮驱动 调节方式:力位调节 变速箱换挡方式:啮合套 离合器型式:干式，双作用 转向系型式:前轮液压转向 变速箱型式:2×（4+1）组成式 液压悬挂系统型式:半分置式 动力输出轴型式:后置半独立式 最小离地间隙（mm）:370 | 通用类
动力机械 | 拖拉机 | 轮式拖拉机（不含皮带传动轮式拖拉机） | 40—50马力四轮驱动拖拉机 | 轮式拖拉机 | 约翰迪尔(宁波)农业机械有限公司 | 454 | 9690 | 0 | 结构尺寸（长*宽*高mm）:3570×（1670~1770）×2420 整机质量（kg）:2000（最小使用质量） 配套动力（kw）:33.1 整机型式:４×４四轮驱动 用途:农业 轴距（mm）:1960 轮距（前轮/后轮）调整方式:固定式/翻转轮辐可调轮距式 最小离地间隙（离地部位,mm）:305（前箱底部） 前轴质量/后轴质量（kg）:900/1100 最大配重（前/后,kg）:104/246 档位数（前进/倒退/爬行）:8/2/0;8/8/0;12/12/0 发动机与离合器链接方式:直联 起动方式:电起动 驾驶室或安全架型规格型号（选装）:RG066 驾驶室或安全架型式:两柱可拆卸式（可选装驾驶室） 发动机商标或品牌:新柴 发动机型式:直列、水冷、四冲程、直喷燃烧室 发动机压缩比:18.5：1 发动机标定转速（r/min）:2300 发动机喷油泵型式、型号:BHF4PL085223；BQ2000；X4BQA2000 发动机喷油器型号:KBAL－P001F；KBAL－P001C；KBAL－P136B 发动机空气滤清器型式/型号:油浴式/SJ19978 发动机启动器型号:QDJ1408LN 发动机冷却系统型式:水冷 驾驶员座椅悬架形式:机械悬浮 燃油箱容积（L）:66 消声器消声腔尺寸（直径×长，mm）:Φ110×430 消声器质量（kg）:3.5 转向系型式:全液压转向 转向器型式:摆线转阀开心无反应式 制动系型式:驻车制动：锁定踏板式；行车制动：干式、双片盘式制动器，机械操纵 离合器型式:干式、常接合、单片、半独立操纵、双作用离合器 变速箱换档方式:啮合套换档 中央传动型式（前/后）:螺旋锥齿轮副 差速器型式（前/后）:闭式、两个行星直齿锥齿轮式 最终传动方式（前/后）:内置式、单级外啮合直齿圆柱齿轮式 机架型式:无架式 轮胎型号（前轮/后轮）:7.50－16 R－1/12.4－28 R－1 轮胎气压（前轮/后轮,kPa）:120～150/120～150 轮辋材质:SPHC 液压悬挂系统型式:开心式、半分置式 悬挂装置型式:1类 调节方式:力控制、位控制和浮动控制 液压油泵型式、型号:齿轮泵、CBN－E310BFH（左花） 液压输出装置（选装件）:1组或2组液压输出阀 安全阀全开压力（MPa）:17～18 动力输出轴型式:后置半独立式、1型 动力输出轴花键数目:8 动力输出轴花键外径（mm）:38 动力输出轴转速（r/min）:540、1000 动力输出轴传动比:48/14、42/21 轮距（前轮/后轮,mm）:1200/1400,1500 | 通用类
动力机械 | 拖拉机 | 轮式拖拉机（不含皮带传动轮式拖拉机） | 40—50马力四轮驱动拖拉机 | 轮式拖拉机 | 第一拖拉机股份有限公司 | ME454-1 | 9690 | 0 | 结构尺寸（长*宽*高mm）:3680*1485*2250 整机质量（kg）:1960 配套动力（kw）:33.1 整机型式:4*4四轮驱动 轴距:1830mm 轮距（前轮/后轮）:1200/1100～1400mm 档位数（前进/倒退）:8/4 启动方式:电启动 轮距调整方式（前轮/后轮）:不可调/有级可调 最小离地间隙:280mm 前轴质量/后轴质量:795/1165kg 最大配重质量（前/后）:80/100(选配80/0、0/100、0/0)kg 发动机与离合器联接方式:直联 用途:一般农业用途 动力输出轴输出功率:28.1kw 最大牵引力:15KN | 通用类
动力机械 | 拖拉机 | 轮式拖拉机（不含皮带传动轮式拖拉机） | 40—50马力四轮驱动拖拉机 | 轮式拖拉机 | 洛阳丰收农业机械装备有限公司 | 芬美得-404 | 9690 | 0 | 结构尺寸（长*宽*高mm）:3800*1640*2220 整机质量（kg）:2135 配套动力（kw）:29.4 型式:4×4（四轮驱动） 轴距:1990mm 最小使用质量:2135kg 动力输出轴功率:25.1kW 最大牵引力:9.7kN 转向系型式:液压转向 机架型式:无架式 液压悬挂系统型式:分置式 悬挂装置类别:1类 框架上610mm处最大提升力:≥6.7kN | 通用类
动力机械 | 拖拉机 | 轮式拖拉机（不含皮带传动轮式拖拉机） | 40—50马力四轮驱动拖拉机 | 轮式拖拉机 | 江苏常发农业装备股份有限公司 | CFC454J | 9690 | 0 | 结构尺寸（长*宽*高mm）:3564*1526*2313 整机质量（kg）:1980 配套动力（kw）:33.1 轴距（mm）:1798 最小离地间隙（mm）:356 动力输出轴功率（kW）:28.2 最大牵引力（kN）:10.5 发动机标定转速（r/min）:2400 燃油箱容积（L）:40 离合器型式:干式、单片、常结合、双作用 整机型式 :四轮驱动 发动机与离合器的连接方式:直联式 悬挂装置型式:后置、三点悬挂 | 通用类
动力机械 | 拖拉机 | 轮式拖拉机（不含皮带传动轮式拖拉机） | 40—50马力四轮驱动拖拉机 | 轮式拖拉机 | 中联重机股份有限公司 | RK404 | 9690 | 0 | 结构尺寸（长*宽*高mm）:3980×1650×2500 整机质量（kg）:2335 配套动力（kw）:29.5 结构型式:4×4四轮驱动 轴距:1990 常用轮距（前轮/后轮）mm:1250/1300 轮距（前轮/后轮）调整方式:有级调整/有级调整 动力输出轴功率（kw）:25 标准配重（前/后）kg:144/360 最小离地间隙（mm）:310 最大配重（前/后）:144/360 档位数（前进/倒退/爬行）:12/12/0 发动机与离合器连接方式:直联式 | 通用类
动力机械 | 拖拉机 | 轮式拖拉机（不含皮带传动轮式拖拉机） | 40—50马力四轮驱动拖拉机 | 轮式拖拉机 | 江苏沃得农业机械有限公司 | WD454K | 9690 | 0 | 结构尺寸（长*宽*高mm）:3650×1572×2342 整机质量（kg）:1950 配套动力（kw）:33.1 驱动方式:4×4四轮驱动 轴距（mm）:1845 发动机型号:常柴4L68（国Ⅲ排放标准） 选装发动机型号:全柴4C3-45V32（国Ⅲ排放标准） 发动机气缸数(缸):4 标定转速（r/min）:2400 轮距（前轮/后轮mm）:前轮：1250、后轮1260 轮距（前轮/后轮）调整方式:翻转轮辋幅板、有级可调 最小离地间隙（mm）:310（前桥放油螺塞） 前轴质量/后轴质量（kg）:907/1043 最大配重（前/后kg）:前配重≤72/后配重≤240 挡位数（前进/倒退/爬行）:8/8 发动机与离合器连接方式:直联 启动方式:电启动 动力输出轴功率（kW）:28.1 最大牵引力（kN）:14.8 转向系形式:全液压转向 离合器形式:单片、干式、常结合、单作用 轮胎型号（前轮/后轮）:7.5-16/11.2-28（选装7.5-16/12.4-26水田轮胎） 液压悬挂系统型式:半分置式、开心 悬挂装置型式:后置、三点悬挂 | 通用类
动力机械 | 拖拉机 | 轮式拖拉机（不含皮带传动轮式拖拉机） | 40—50马力四轮驱动拖拉机 | 轮式拖拉机 | 雷沃重工股份有限公司 | M404-B | 9690 | 0 | 结构尺寸（长*宽*高mm）:3980*1770*2520 整机质量（kg）:2335 配套动力（kw）:29.4 配套发动机厂家及型号:全柴4C2-40V32 轴距（mm） :1990 前后轮轮距（mm）:1250/1200-1500 档位数（前进/倒退/爬行）:8/4/0 轮胎规格（前轮/后轮）:8.3-20/12.4-28 驱动方式:四轮驱动 轮距调整方式:有级可调 转向系型式:前轮液压转向 制动系型式:湿式、盘式 变速箱换挡方式:机械有级变速 | 通用类
动力机械 | 拖拉机 | 轮式拖拉机（不含皮带传动轮式拖拉机） | 40—50马力四轮驱动拖拉机 | 轮式拖拉机 | 雷沃重工股份有限公司 | M404-B1 | 9690 | 0 | 结构尺寸（长*宽*高mm）:3980*1770*2520 整机质量（kg）:2335 配套动力（kw）:29.4 配套发动机厂家及型号:全柴4C2-40V32 轴距（mm）:1990 前后轮轮距（mm）:1200/1200-1500 档位数（前进/倒退/爬行）:8/4/0 轮胎规格（前轮/后轮）:8.3-20/12.4-28 驱动方式:四轮驱动 轮距调整方式:有级可调 转向系型式:前轮液压转向 制动系型式:湿式、盘式 变速箱换挡方式:机械有级变速 | 通用类
动力机械 | 拖拉机 | 轮式拖拉机（不含皮带传动轮式拖拉机） | 40—50马力四轮驱动拖拉机 | 轮式拖拉机 | 雷沃重工股份有限公司 | M454-BA1 | 9690 | 0 | 结构尺寸（长*宽*高mm）:3980*1770*2330 整机质量（kg）:2135 配套动力（kw）:33.1 配套发动机厂家及型号:全柴4C3-45V32 轴距（mm）:1990 前后轮轮距（mm）:1250/1300 档位数（前进/倒退/爬行）:12/12/0 轮胎规格（前轮/后轮）:8.3-20/12.4-28 驱动方式:四轮驱动 轮距调整方式:有级可调 转向系型式:前轮液压转向 制动系型式:湿式、盘式 变速箱换挡方式:机械有级变速 | 通用类
动力机械 | 拖拉机 | 轮式拖拉机（不含皮带传动轮式拖拉机） | 40—50马力四轮驱动拖拉机 | 轮式拖拉机 | 雷沃重工股份有限公司 | M484-BA | 9690 | 0 | 结构尺寸（长*宽*高mm）:3980*1650*2130 整机质量（kg）:2135 配套动力（kw）:35.3 配套发动机厂家及型号:全柴4C4-48V32 轴距（mm）:1990 前后轮轮距（mm）:1250/1300 档位数（前进/倒退/爬行）:8/4/0 轮胎规格（前轮/后轮）:8.3-20/12.4-28 驱动方式:四轮驱动 轮距调整方式:有级可调 转向系型式:前轮液压转向 制动系型式:湿式、盘式 变速箱换挡方式:机械有级变速 | 通用类
动力机械 | 拖拉机 | 轮式拖拉机（不含皮带传动轮式拖拉机） | 40—50马力四轮驱动拖拉机 | 轮式拖拉机 | 雷沃重工股份有限公司 | M454-BA | 9690 | 0 | 结构尺寸（长*宽*高mm）:3980*1770*2330 整机质量（kg）:2135 配套动力（kw）:33.1 配套发动机厂家及型号:全柴4C3-45V32 轴距（mm）:1990 前后轮轮距（mm）:1250/1300 档位数（前进/倒退/爬行）:8/4/0 轮胎规格（前轮/后轮）:8.3-20/12.4-28 驱动方式:四轮驱动 轮距调整方式:有级可调 转向系型式:前轮液压转向 制动系型式:湿式、盘式 变速箱换挡方式:机械有级变速 | 通用类
动力机械 | 拖拉机 | 轮式拖拉机（不含皮带传动轮式拖拉机） | 40—50马力四轮驱动拖拉机 | 轮式拖拉机 | 雷沃重工股份有限公司 | HT454 | 9690 | 0 | 结构尺寸（长*宽*高mm）:3560*1560*1910 整机质量（kg）:1760 配套动力（kw）:33.1 配套发动机厂家及型号:全柴4B5-45V32/莱动4TE45A 轴距（mm）:1840 前后轮轮距（mm）:960-1243/960-1263 档位数:8/8/0 轮胎规格:8.3-20/11.2-28 驱动方式:四轮驱动 轮距调整方式:有级可调 转向系型式:前轮液压转向 制动系型式:湿式、盘式 变速箱换挡方式:机械有级变速 | 通用类
动力机械 | 拖拉机 | 轮式拖拉机（不含皮带传动轮式拖拉机） | 40—50马力四轮驱动拖拉机 | 轮式拖拉机 | 雷沃重工股份有限公司 | M454-HA | 9690 | 0 | 结构尺寸（长*宽*高mm）:3886*1600*2150 整机质量（kg）:2050 配套动力（kw）:33.1 配套发动机厂家及型号:新柴A495BT 轴距（mm）:1957 前后轮轮距（mm）:1330/1311 档位数:8/2/0 轮胎规格:7.5-16/12.4-28 驱动方式:四轮驱动 轮距调整方式:有级可调 转向系型式:前轮液压转向 制动系型式:湿式、盘式 变速箱换挡方式:机械有级变速 | 通用类
动力机械 | 拖拉机 | 轮式拖拉机（不含皮带传动轮式拖拉机） | 40—50马力四轮驱动拖拉机 | 轮式拖拉机 | 雷沃重工股份有限公司 | M454L-E | 9690 | 0 | 结构尺寸（长*宽*高mm）:3000*1290*1390 整机质量（kg）:1375 配套动力（kw）:33.1 配套发动机厂家及型号:全柴4B5-45V32 轴距（mm）:1715 前后轮轮距（mm）:1037/1010-1088 档位数（前进/倒退/爬行）:8/2/0 轮胎规格（前轮/后轮）:6.0-12/13.6-20 驱动方式:四轮驱动 轮距调整方式:有级可调 转向系型式:前轮液压转向 制动系型式:湿式、盘式 变速箱换挡方式:机械有级变速 | 通用类
动力机械 | 拖拉机 | 轮式拖拉机（不含皮带传动轮式拖拉机） | 40—50马力四轮驱动拖拉机 | 轮式拖拉机 | 中联重机股份有限公司 | RK454-A | 9690 | 0 | 结构尺寸（长*宽*高mm）:：4080×1770×2620 整机质量（kg）:2135 配套动力（kw）:33.1 整机型式:4×4四轮驱动 轴距（mm）:1990 轮距（前轮/后轮）mm: 1250/1300 轮距（前轮/后轮）调整方式:有级调整 /有级调整 最小离地间隙(mm):300 前轴质量/后轴质量（kg）:975/1160 最大配重（前/后）kg:144/360 档位数（前进/倒退/爬行）:12/12/0 发动机与离合器联接方式:直联式 整机启动方式:电启动 | 通用类
动力机械 | 拖拉机 | 轮式拖拉机（不含皮带传动轮式拖拉机） | 40—50马力四轮驱动拖拉机 | 轮式拖拉机 | 洛阳路通农业装备有限公司 | 路通-454 | 9690 | 0 | 结构尺寸（长*宽*高mm）:4000*1630*2630 整机质量（kg）:2650 配套动力（kw）:33.1 驱动方式:4X4四轮驱动 配套发动机厂家及型号:浙江新柴股份有限公司4D30T31/454 轴距（mm）:1980 轮距（mm）:1260/1310 轮距调整方式（前轮/后轮）:不可调/翻转轮辋 档位数:12/12/0 变速箱换挡方式:啮合套 动力输出轴功率（kW):28.2 最大牵引力（kN）:10.5 安全架形式:驾驶室 排放阶段:国三 | 通用类
动力机械 | 拖拉机 | 轮式拖拉机（不含皮带传动轮式拖拉机） | 40—50马力四轮驱动拖拉机 | 轮式拖拉机 | 约翰迪尔(宁波)农业机械有限公司 | 404 | 9690 | 0 | 结构尺寸（长*宽*高mm）:3570×（1670~1770）×2420（高至安全架顶端） 整机质量（kg）:1950（最小使用质量） 配套动力（kw）:29.4 整机型式:4×4四轮驱动 轴距（mm）:1960 轮距（前轮/后轮,mm）:1300/1400,1500 轮距（前轮/后轮）调整方式:固定式/翻转轮辐可调轮距式 最小离地间隙（离地部位,mm）:300（前箱底部） 前轴质量/后轴质量（kg）:875/1075 最大配重（前/后,kg）:104/246 档位数（前进/倒退/爬行）:8/2/0；8/8/0；12/12/0 发动机与离合器链接方式:直联 起动方式:电起动 驾驶室或安全架型式:两柱可拆卸式（可选装驾驶室） 发动机商标或品牌:新柴 发动机型式:直列、水冷、四冲程、直喷燃烧室 发动机标定转速（r/min）:2300 发动机喷油泵型式、型号:X4BQA2000 发动机喷油器型号:KBAL－P001C；KBAL－P001F；KBAL－P136B 发动机空气滤清器型式/型号:油浴式/SJ19978 发动机起动机型号:QDJ1408LN 发动机冷却系统型式:水冷 驾驶员座椅悬架形式:机械悬架 燃油箱容积（L）:66 消声器消声腔尺寸（直径×长，mm）:Φ110×430 消声器质量（kg）:3.5 转向系型式:全液压转向 转向器型式:摆线转阀开心无反应式 制动系型式:驻车制动：锁定踏板式；行车制动：干式、双片盘式制动器，机械操纵 离合器型式:干式、常接合、单片、半独立操纵、双作用离合器 变速箱型式:组合式 变速箱换档方式:啮合套换档 中央传动型式（前/后）:螺旋锥齿轮副 差速器型式（前/后）:闭式、两个行星直齿锥齿轮式 最终传动方式（前/后）:内置式、单极外啮合直齿圆柱齿轮式 机架型式:无架式 轮胎型号（前轮/后轮）:7.50－16 R－1/11.2－28 R－1 轮胎气压（前轮/后轮,kPa）:120～150/120～150 轮辋材质:SPHC 液压悬挂系统型式:开心式、半分置式 悬挂装置类别:后置三点悬挂 悬挂装置类别:1类 调节方式:力控制、位控制和浮动控制 液压油泵型式、型号:齿轮泵、CBN－E310BFH（左花） 液压输出装置（选装件）:1组或2组液压输出阀 安全阀全开压力（MPa）:17～18 动力输出轴型式:后置半独立式、1型 动力输出轴花键数目:8 动力输出轴花键外径（mm）:38 动力输出轴转速（r/min）:540、1000 动力输出轴传动比:48/14、42/21 | 通用类
动力机械 | 拖拉机 | 轮式拖拉机（不含皮带传动轮式拖拉机） | 40—50马力四轮驱动拖拉机 | 轮式拖拉机 | 山东山拖凯泰农业装备有限公司 | 山拖454A | 9690 | 0 | 结构尺寸（长*宽*高mm）:3170*1605*2400 整机质量（kg）:1441 配套动力（kw）:33.1 型式:4x4四轮驱动 轴距:1890mm 轮距(前轮/后轮):1205/(1244-1425),1325mm 最小离地间隙:305mm 最大配重（前/后）:43/116kg 挡位数（前进/倒退）:8/2 发动机与离合器联接方式:直联式 起动方式:电启动 动力输出轴功率:26kW 最大牵引力:10.1kN | 通用类
动力机械 | 拖拉机 | 轮式拖拉机（不含皮带传动轮式拖拉机） | 40—50马力四轮驱动拖拉机 | 轮式拖拉机 | 山东山拖凯泰农业装备有限公司 | 山拖454B | 9690 | 0 | 结构尺寸（长*宽*高mm）:3350*1530*2285 整机质量（kg）:1548 配套动力（kw）:33.1 型式:4x4四轮驱动 轴距:1940mm 轮距(前轮/后轮):1350/1244、1260、1360、1460mm 最小离地间隙:340mm 最大配重（前/后）:35/118kg 挡位数（前进/倒退）:10/2 发动机与离合器联接方式:直接联接 起动方式:电启动 动力输出轴功率:26kW 最大牵引力:11.5kN | 通用类
动力机械 | 拖拉机 | 轮式拖拉机（不含皮带传动轮式拖拉机） | 40—50马力四轮驱动拖拉机 | 轮式拖拉机 | 山东东汽农业装备有限公司 | DQ404-I | 9690 | 0 | 结构尺寸（长*宽*高mm）:3805×1800×2355 整机质量（kg）:2300 配套动力（kw）:29.4 驱动方式:四轮驱动 轴距（mm）:2020 轮距(前轮/后轮)（mm）:1250(出厂) 、1350/1200、1300、(1400出厂)、1500 前/后轴质量（kg）:980/1320 最小离地（mm）:305（牵引支座） 档位数:8/8/0 发动机与离合器连接方式:直联 启动方式:电起动 发动机商标及品牌:新柴 发动机型号:4D27T31-404 变速箱型式:4×(2+2)组成式 | 通用类
动力机械 | 拖拉机 | 轮式拖拉机（不含皮带传动轮式拖拉机） | 40—50马力四轮驱动拖拉机 | 轮式拖拉机 | 山东东汽农业装备有限公司 | DQ404-II | 9690 | 0 | 结构尺寸（长*宽*高mm）:3805×1800×2300 整机质量（kg）:2400 配套动力（kw）:29.4 驱动方式:四轮驱动 轴距（mm）:2020 轮距(前轮/后轮)（mm）:1250(出厂) 、1350/1200、1300、(1400出厂)、1500 前/后轴质量（kg）:1023/1377 最小离地（mm）:305（牵引支座） 档位数:8/8/0 发动机与离合器连接方式:直联 启动方式:电起动 发动机商标及品牌:新柴 发动机型号:4D27T31-404 变速箱型式:4×(2+2)组成式 | 通用类
动力机械 | 拖拉机 | 轮式拖拉机（不含皮带传动轮式拖拉机） | 40—50马力四轮驱动拖拉机 | 轮式拖拉机 | 山东凯斯迪尔农业装备有限公司 | NINGBODEER484 | 9690 | 0 | 结构尺寸（长*宽*高mm）:3510mm*1600mm*2360mm 整机质量（kg）:1950kg 配套动力（kw）:35.3kw 变速箱型式:(4+1)*2组成式 机架型式:无架式 轴距:1960mm 轮距（前/后）:1300mm/1200mm、1250mm、1300mm、1350mm 最小离地间隙:340mm/前桥底部 驱动型式: 四轮驱动 轮胎型号（前/后）:600-12/12.4-28 挡位(前进/倒退）:8/2 悬挂装置类别:I类 悬挂装置型式:后悬三点悬挂 | 通用类
动力机械 | 拖拉机 | 轮式拖拉机（不含皮带传动轮式拖拉机） | 40—50马力四轮驱动拖拉机 | 轮式拖拉机 | 雷沃重工股份有限公司 | M454-E | 9690 | 0 | 结构尺寸（长*宽*高mm）:3530*1560*1910 整机质量（kg）:1780 配套动力（kw）:33.1 配套发动机厂家及型号:全柴4B5-45V32 轴距（mm）:1900 前后轮轮距（mm）:960-1243/960-1263 档位数:8/8/0 轮胎规格:8.3-20/11.2-28 驱动方式:四轮驱动 轮距调整方式:有级可调 转向系型式:前轮液压转向 制动系型式:湿式、盘式 变速箱换挡方式:机械有级变速 | 通用类
动力机械 | 拖拉机 | 轮式拖拉机（不含皮带传动轮式拖拉机） | 40—50马力四轮驱动拖拉机 | 轮式拖拉机 | 江苏沃得农业机械有限公司 | WD404K | 9690 | 0 | 结构尺寸（长*宽*高mm）:3650×1572×2200（至排气管顶） 整机质量（kg）:1950 配套动力（kw）:29.4、29.5 驱动方式:四轮驱动 发动机型号:全柴4C2-40V32（国Ⅲ排放标准） 选装发动机型号:常柴ZN490BT、华源莱动4TE40（国Ⅲ排放标准） 发动机气缸数（缸）:4 标定转速（r/min）:2400 轴距（mm）:1845 轮距（前轮/后轮）（mm）:1250（常用）/1260（常用） 轮距（前轮/后轮）调整方式:翻转轮辋幅板，有级可调 最小离地间隙（mm）:310 标准配重（前/后）（kg）:72/240 最大配重（前/后）:72/240 档位数（前进/倒退/爬行）:8/8/0 档位数（主变速/副变速/其他）:4/2/0 发动机与离合器连接方式:直联 起动方式:电启动 动力输出轴功率（kW）:28.5 最大牵引力（kN）:13.4 转向系形式:独立油路、全液压前轮转向 离合器形式:单片、干式、常结合、双作用 变速箱形式:二轴、直齿2×（4×2）组成式 轮胎型号:7.5-16/11.2-28 液压悬挂型式:半分置式、开心 | 通用类
动力机械 | 拖拉机 | 轮式拖拉机（不含皮带传动轮式拖拉机） | 40—50马力四轮驱动拖拉机 | 轮式拖拉机 | 中联重机股份有限公司 | RK454-B | 9690 | 0 | 结构尺寸（长*宽*高mm）:4080×1770×2060 整机质量（kg）:2135 配套动力（kw）:33.1 轴距（mm）:1990 轮距（前轮/后轮）调整方式:有级调整/有级调整 前轴质量/后轴质量（kg）:975/1160 档位数（前进/倒退/爬行）:12/12/0 整机启动方式:电启动 整机型式:4×4四轮驱动 轮距（前轮/后轮）mm:1250/1300 最小离地间隙（离地部位）mm:300 最大配重（前/后）kg:144/360 发动机与离合器联接方式:直联式 | 通用类
动力机械 | 拖拉机 | 轮式拖拉机（不含皮带传动轮式拖拉机） | 40—50马力四轮驱动拖拉机 | 轮式拖拉机 | 宁波兴野拖拉机制造有限公司 | 484-2 | 9690 | 0 | 结构尺寸（长*宽*高mm）:3500×1600×2040 整机质量（kg）:1820 配套动力（kw）:35.3kW 发动机制造商:江苏农华智慧农业科技股份有限公司 吸气方式:自然吸气 标定转速:2300r/min 驱动型式:四轮驱动 轴距:1955mm 轮距（前/后）:1300/1250-1550 最大牵引力≥:15.5kN 动力输出轴功率≥:30.4kW 最大提升力≥:7.94kN 最大配重（前/后）:91/240kg | 通用类
动力机械 | 拖拉机 | 轮式拖拉机（不含皮带传动轮式拖拉机） | 40—50马力四轮驱动拖拉机 | 轮式拖拉机 | 第一拖拉机股份有限公司 | MF454 | 9690 | 0 | 结构尺寸（长*宽*高mm）:3740*1645*2420（安全架顶） 整机质量（kg）:2150 配套动力（kw）:33.1 轴距:1970mm 前后轮距:1250/1300-1500mm 挡位数（前进/倒退）:8/8 驱动型式:四轮驱动 启动方式:电启动 轮距（前轮/后轮）调整方式:不可调/有级可调 最小离地间隙:350mm 前轴质量/后轴质量:882/1098kg 最大配重（前/后）:80/200kg 发动机与离合器联接方式:直联 用途:一般农业用途 | 通用类
动力机械 | 拖拉机 | 轮式拖拉机（不含皮带传动轮式拖拉机） | 40—50马力四轮驱动拖拉机 | 轮式拖拉机 | 第一拖拉机股份有限公司 | SG454 | 9690 | 0 | 结构尺寸（长*宽*高mm）:3650*1600*1940 整机质量（kg）:1800 配套动力（kw）:33.1 轴距:1840mm 轮距（前轮/后轮）:1300/1300、1400mm 档位数(前进/后退/爬行):8/4 驱动方式:四轮驱动 起动方式:电启动 轮距（前轮/后轮）调整方式:不可调/通过翻转轮辋调整轮距 最小离地间隙（离地部位）:290mm 前轴质量/后轴质量:840/960kg 最大配重（前/后）:80/100kg 发动机与离合器联接方式:直联 用途:一般用途农业拖拉机 | 通用类
动力机械 | 拖拉机 | 轮式拖拉机（不含皮带传动轮式拖拉机） | 40—50马力四轮驱动拖拉机 | 轮式拖拉机 | 江苏常发农业装备股份有限公司 | CFC404J | 9690 | 0 | 结构尺寸（长*宽*高mm）:3564*1515* 整机质量（kg）:2375 配套动力（kw）:29.5 轴距（mm）:1798 最小离地间隙（mm）:320 动力输出轴功率（kW）:25.0 最大牵引力（kN）:9.5 发动机标定转速（r/min）:2400 燃油箱容积（L）:40 离合器型式:干式、单片、常结合、双作用 整机型式 :四轮驱动 发动机与离合器的连接方式:直联式 悬挂装置型号:后置、三点悬挂 | 通用类
动力机械 | 拖拉机 | 轮式拖拉机（不含皮带传动轮式拖拉机） | 40—50马力四轮驱动拖拉机 | 轮式拖拉机 | 江苏常发农业装备股份有限公司 | CFC454A | 9690 | 0 | 结构尺寸（长*宽*高mm）:3564*1526*2280 整机质量（kg）:1820 配套动力（kw）:33.1 轴距（mm）:1798 最小离地间隙（mm）:356 动力输出轴功率（kW）:28.2 最大牵引力（kN）:10.5 发动机标定转速（r/min）:2400 燃油箱容积（L）:40 离合器型式:干式、单片、常结合、双作用 整机型式 :四轮驱动 发动机与离合器的连接方式:直联式 悬挂装置型式:后置、三点悬挂 | 通用类
动力机械 | 拖拉机 | 轮式拖拉机（不含皮带传动轮式拖拉机） | 40—50马力四轮驱动拖拉机 | 轮式拖拉机 | 江苏骏诚光电科技有限公司 | 404 | 9690 | 0 | 结构尺寸（长*宽*高mm）:3385x1435x2133 整机质量（kg）:1825 配套动力（kw）:29.4 商标或品牌:黄海金牛 型号:404 型式:4×4四轮驱动 用途:一般农用 轴距（mm）:1896 轮距(前轮/后轮mm):1200/1150 轮距(前轮/后轮)调整方式:-/调节轮幅 最小离地间隙（mm）:342 前轴质量/后轴质量（kg）:745/1080 最大配重(前/后kg):48/180 挡位数(前进/倒退/爬行):8/2/ 各挡理论速度（km/h）:前进档（单作用）：2.02/2.56/4.16/6.60/8.61/10.87/17.7/28.07；倒档（单作用）：1.89/8.04；前进档（双作用）：2.19/2.92/4.1/6.09/10.08/13.49/18.91/28.07；倒挡（双作用）：2.78/12.83 发动机与离合器联接方式:直联 起动方式:电启动 动力输出轴功率（kW）:26.4 最大牵引力（kN）:9.8 发动机（商标或品牌）:常柴 型式:四缸、直列、水冷、四冲程 型号:ZN490BT 企业名称:常柴股份有限公司 吸气方式:自然吸气 气缸数（缸）:4 缸径×冲程（mm）:90×100 排量（L）:2.545 压缩比:18:1 标定功率（kw）:29.4 标定转速（r/min）:2400 喷油泵型式、型号:Ⅰ号泵 BHF4I075009或BH4I80R8 喷油嘴型式、型号: S型嘴 PF68S23或PF68S02 空气滤清器型式、型号:油浴式/K395 起动机型号:减速电机QDJ1508或QDJ1308Q 冷却系统型式:强制水冷 前照灯型号:CY-90611(C201-016) 驾驶室或安全架:/ 燃油箱(型号):300.50.011A-2 工作压力（kPa）:15 容积（L）:35 消声器消声腔尺寸（长×宽×厚或直径×长mm）:125×510 消声器重量（kg）:3.7±0.3 转向系型式:液压转向 转向器型式:开心无反应型 制动系型式:双联式踏板 盘式制动器 离合器型式:干式单作用或双作用 变速箱型式:(4+1)×2组成式 变速箱换挡方式:滑移齿轮 中央传动型式(前/后):螺旋圆锥齿轮副/螺旋圆锥齿轮副 差速器型式(前/后):两行星轮闭式/两行星轮闭式 最终传动方式(前/后):单级直齿圆柱齿轮外置式 机架型式:无架式 轮胎型号(前轮/后轮):7.50-16/11.2-28 轮胎气压(前轮/后轮kPa):190～210/80～120 轮辋材质:08AL 液压悬挂系统型式:半分置式 悬挂装置型式:后置三点悬挂 悬挂装置类别:1类 调节方式:力位综合控制 液压油泵型式、型号:左旋，扁口/CBN-E314 液压输出装置:可选装（接口为18×1.5） 安全阀全开压力（MPa）:18±0.5 动力输出轴型式:后置，非独立式 动力输出轴花键数目:8 动力输出轴花键外径（mm）:38 动力输出轴转速（r/min）:540/720或540/1000 框架上最大提升力（kN）:6.6 选装发动机（1）商标或品牌:江动 型式:立式、水冷、四冲程 型号:JDM490T3 企业名称:江苏江淮动力股份有限公司 吸气方式:自然吸气 气缸数（缸）:4 缸径×冲程（mm）:90×100 排量（L）:2.545 压缩比:18.5:1 标定功率（kW）:29.4 标定转速（r/min）:2300 喷油泵型式、型号:直列机械BH4QT80R8/4PL/BH4Q80R8 喷油嘴型式、型号:长型多孔式KBAL-P143 空气滤清器型式、型号:油浴式/K395 起动机型号:QDJ1308Q 冷却系统型式:强制水冷 选装发动机（2）商标或品牌:莱动 型式:立式、水冷、四冲程 型号:KM490BT 企业名称:山东华源莱动内燃机有限公司 吸气方式:自然吸气 气缸数（缸）:4 缸径×冲程（mm）:90×100 排量（L）:2.545 压缩比:18:1 标定功率（kW）:29.4 标定转速（r/min）:2300 喷油泵型式、型号:直列机械BH4QT80R8/4PL/BH4Q80R8 喷油嘴型式、型号:长型多孔式KBAL-P143 空气滤清器型式、型号:油浴式/K395 起动机型号:减速电机QDJ1508或QDJ1308Q 冷却系统型式:强制水冷 | 通用类
动力机械 | 拖拉机 | 轮式拖拉机（不含皮带传动轮式拖拉机） | 40—50马力四轮驱动拖拉机 | 轮式拖拉机 | 山东山拖凯泰农业装备有限公司 | 山拖454 | 9690 | 0 | 结构尺寸（长*宽*高mm）:3900*1680*2600 整机质量（kg）:2140 配套动力（kw）:33.1 型式:4*4四轮驱动 轴距:2060mm 轮距(前轮/后轮):1260/1205、1305、1405、1505mm 最小离地间隙:330mm 最大配重（前/后）:128/84kg 挡位数（前进/倒退）:8/4 发动机与离合器联接方式:直接联接 起动方式 :电启动 动力输出轴功率:26.6kw 最大牵引力:12kN | 通用类
动力机械 | 拖拉机 | 轮式拖拉机（不含皮带传动轮式拖拉机） | 40—50马力四轮驱动拖拉机 | 轮式拖拉机 | 江苏常发农业装备股份有限公司 | CFC454 | 9690 | 0 | 结构尺寸（长*宽*高mm）:3564*1526*2280 整机质量（kg）:1820 配套动力（kw）:33.1 轴距（mm）:1798 最小离地间隙（mm）:356 动力输出轴功率（kW）:28.2 最大牵引力（kN）:10.5 发动机标定转速（r/min）:2400 燃油箱容积（L）:40 离合器型式:干式、单片、常结合、双作用 整机型式 :四轮驱动 发动机与离合器的连接方式:直联式 悬挂装置型式:后置、三点悬挂 | 通用类
动力机械 | 拖拉机 | 轮式拖拉机（不含皮带传动轮式拖拉机） | 40—50马力四轮驱动拖拉机 | 轮式拖拉机 | 中联重机股份有限公司 | RK404-B | 9690 | 0 | 结构尺寸（长*宽*高mm）:3980×1750×2025 整机质量（kg）:2140 配套动力（kw）:29.5 整机型式:4×4四轮驱动 轴距（mm）:1966 轮距（前轮/后轮）mm:1260/1300 轮距（前轮/后轮）调整方式:有级调整/有级调整 最小离地间隙(mm):310 前轴质量/后轴质量（kg）:975/1165 最大配重（前/后）kg:108/360 档位数（前进/倒退/爬行）:12/12/0 发动机与离合器联接方式:直联式 整机启动方式:电启动 | 通用类
动力机械 | 拖拉机 | 轮式拖拉机（不含皮带传动轮式拖拉机） | 40—50马力四轮驱动拖拉机 | 轮式拖拉机 | 第一拖拉机股份有限公司 | ME454 | 9690 | 0 | 结构尺寸（长*宽*高mm）:3660*1485*2135 整机质量（kg）:1726 配套动力（kw）:33.1 整机型式:4*4四轮驱动 轴距:1830mm 轮距（前轮/后轮）:1200/1100～1400mm 档位数（前进/倒退/爬行）:8/4/12（选配） 启动方式:电启动 轮距调整方式（前轮/后轮）:不可调/有级可调 最小离地间隙:280mm 前轴质量/后轴质量:734/992kg 最大配重质量（前/后）:80/100(选配80/0、0/100、0/0)kg 发动机与离合器联接方式:直联 用途:一般农业用途 动力输出轴输出功率:28.1kw 最大牵引力:15KN | 通用类
动力机械 | 拖拉机 | 轮式拖拉机（不含皮带传动轮式拖拉机） | 40—50马力四轮驱动拖拉机 | 轮式拖拉机 | 中联重机股份有限公司 | RF454-2 | 9690 | 0 | 结构尺寸（长*宽*高mm）:3700×1720×2350 整机质量（kg）:2110 配套动力（kw）:33.1 轴距（mm）:1985 前轴质量/后轴质量（kg）:910/1200 档位数（前进/倒退/爬行）:8/8/0 整机启动方式:电启动 整机型式:4×4四轮驱动 轮距（前轮/后轮）mm:1430/1430 最小离地间隙（离地部位）mm:430（前桥底） 最大配重（前/后）kg:120/360 发动机与离合器联接方式:直联式 驾驶室或安全架型式:整体焊接式 | 通用类
动力机械 | 拖拉机 | 轮式拖拉机（不含皮带传动轮式拖拉机） | 40—50马力四轮驱动拖拉机 | 轮式拖拉机 | 中联重机股份有限公司 | RF454-A2 | 9690 | 0 | 结构尺寸（长*宽*高mm）:3700×1720×2350 整机质量（kg）:1990 配套动力（kw）:33.1 轴距（mm）:1985 前轴质量/后轴质量（kg）:840/1150 档位数（前进/倒退/爬行）:8/8/0 整机启动方式:电启动 整机型式:4×4四轮驱动 轮距（前轮/后轮）mm:1430/1430 最小离地间隙（离地部位）mm:430（前桥底） 最大配重（前/后）kg:120/360 发动机与离合器联接方式:直联式 驾驶室或安全架型式:两柱式 | 通用类
动力机械 | 拖拉机 | 轮式拖拉机（不含皮带传动轮式拖拉机） | 40—50马力四轮驱动拖拉机 | 轮式拖拉机 | 中联重机股份有限公司 | RF454-B | 9690 | 0 | 结构尺寸（长*宽*高mm）:3410×1630×2140 整机质量（kg）:2140 配套动力（kw）:33.1 整机型式:4×4四轮驱动 轴距（mm）:1908 轮距（前轮/后轮）mm:1300/1300 轮距（前轮/后轮）调整方式:有级可调 最小离地间隙(mm):470 前轴质量/后轴质量（kg）:856/1284 最大配重（前/后）kg:120/360 档位数（前进/倒退）:8+2 发动机与离合器联接方式:直联式 整机启动方式:电启动 | 通用类
动力机械 | 拖拉机 | 轮式拖拉机（不含皮带传动轮式拖拉机） | 40—50马力四轮驱动拖拉机 | 轮式拖拉机 | 潍坊恒源拖拉机有限公司 | 浙野-484 | 9690 | 0 | 结构尺寸（长*宽*高mm）:3560×1600×2070 整机质量（kg）:1885 配套动力（kw）:35.3 型号:浙野-484 型式:4×4轮式 用途:农田作业、运输 轴距:1985mm 轮距（前轮/后轮）:1360/1100、1300、1500mm 轮距（前轮/后轮）调整方式:前轮不可调/后轮翻转辐板 最小离地间隙:310mm 前轴质量/后轴质量:760/1050kg 最大配重（前/后）:70/60kg 挡位数:8/2 | 通用类
动力机械 | 拖拉机 | 轮式拖拉机（不含皮带传动轮式拖拉机） | 40—50马力四轮驱动拖拉机 | 轮式拖拉机 | 中联重机股份有限公司 | RK404-A | 9690 | 0 | 结构尺寸（长*宽*高mm）:3980×1650×2620 整机质量（kg）:2190 配套动力（kw）:29.5 整机型式:4×4四轮驱动 轴距（mm）:1990 轮距（前轮/后轮）mm:1250/1300 轮距（前轮/后轮）调整方式:有级调整 最小离地间隙(mm):320 前轴质量/后轴质量（kg）:975/1215 最大配重（前/后）kg:144/360 档位数（前进/倒退/爬行）:12/12/0 发动机与离合器联接方式:直联式 整机启动方式:电启动 驾驶室或安全架型式:两柱式 发动机标定转速（r/min）:2400 | 通用类
动力机械 | 拖拉机 | 轮式拖拉机（不含皮带传动轮式拖拉机） | 40—50马力四轮驱动拖拉机 | 轮式拖拉机 | 第一拖拉机股份有限公司 | MF404 | 9690 | 0 | 结构尺寸（长*宽*高mm）:3740*1645*2420（安全架顶） 整机质量（kg）:2090 配套动力（kw）:29.4 轴距:1965mm 前后轮距:1250/1300-1500mm 挡位数（前进/倒退）:8/8 驱动型式:四轮驱动 启动方式:电启动 轮距（前轮/后轮）调整方式:不可调/有级可调 最小离地间隙:270mm(前桥底部) 前轴质量/后轴质量:810/1090kg 最大配重（前/后）:80/200kg 发动机与离合器联接方式:直联 用途:一般农业用途 | 通用类
动力机械 | 拖拉机 | 轮式拖拉机（不含皮带传动轮式拖拉机） | 40—50马力四轮驱动拖拉机 | 轮式拖拉机 | 洛阳丰收农业机械装备有限公司 | 芬美得-454E | 9690 | 0 | 结构尺寸（长*宽*高mm）:3660*1485*2140 整机质量（kg）:1700 配套动力（kw）:33.1 型式:4×4（四轮驱动） 轴距:1830mm 转向系型式:液压转向 最小使用质量:1700kg 动力输出轴功率:28.14kW 最大牵引力:10.5kN 机架型式:无架式 液压悬挂系统型式:分置式 悬挂装置类别:1类 框架上610mm处最大提升力:≥7.45kN | 通用类
动力机械 | 拖拉机 | 轮式拖拉机（不含皮带传动轮式拖拉机） | 40—50马力四轮驱动拖拉机 | 轮式拖拉机 | 山东五征集团有限公司 | WZ454 | 9690 | 0 | 结构尺寸（长*宽*高mm）:3540×1750×2400 整机质量（kg）:2030 配套动力（kw）:33.09 驱动方式:四轮驱动 轴距:2040mm 轮距(前轮/后轮):1330/1465、1565mm 档位数（前进/倒退/爬行）:8/2/0 转向器型式:摆线转阀式全液压转向器 制动系型式:机械操纵、盘式 离合器型式:干式、单片、常结合 变速箱型式:(4+1)×2组成式 变速箱换挡方式:滑移齿轮换挡 液压悬挂系统型式:半分置式 悬挂装置型式:后置三点悬挂 调节方式:力调节、位调节 液压输出装置:简单液压输出 动力输出轴型式:后置非独立式 动力输出轴转速:540/750或540/1000r/min | 通用类
动力机械 | 拖拉机 | 轮式拖拉机（不含皮带传动轮式拖拉机） | 40—50马力四轮驱动拖拉机 | 轮式拖拉机 | 山东山拖凯泰农业装备有限公司 | 山拖404B | 9690 | 0 | 结构尺寸（长*宽*高mm）:3350*1540*2270 整机质量（kg）:1559 配套动力（kw）:29.4 型式:4*4轮式 轴距:1720mm 轮距(前轮/后轮):1200/1255mm 最小离地间隙:340mm 最大配重（前/后）:45/76 挡位数（前进/倒退/爬行）:10/2/0 发动机与离合器联接方式:直联式 起动方式:电起动 动力输出轴功率 :29.1kw 最大牵引力:12.4kN | 通用类
动力机械 | 拖拉机 | 轮式拖拉机（不含皮带传动轮式拖拉机） | 40—50马力四轮驱动拖拉机 | 轮式拖拉机 | 洛阳路通农业装备有限公司 | 路通-404 | 9690 | 0 | 结构尺寸（长*宽*高mm）:3945*1700*2130 整机质量（kg）:2290 配套动力（kw）:29.4 驱动方式:4X4四轮驱动 配套发动机厂家及型号:浙江新柴股份有限公司4D27T31/403 轴距（mm）:2020 轮距（mm）:1265/1220、1320、1420、1520 轮距调整方式（前轮/后轮）:不可调/翻转轮辋 档位数:12/12/0 变速箱换挡方式:啮合套 动力输出轴功率（kW）:23.7 最大牵引力（kN）:9.7 安全架形式:两柱式 排放阶段:国三 | 通用类
动力机械 | 拖拉机 | 轮式拖拉机（不含皮带传动轮式拖拉机） | 40—50马力四轮驱动拖拉机 | 轮式拖拉机 | 雷沃重工股份有限公司 | M404-BA | 9690 | 0 | 结构尺寸（长*宽*高mm）:3980*1770*2330 整机质量（kg）:2135 配套动力（kw）:29.4 配套发动机厂家及型号:全柴4C2-40V32 轴距（mm）:1990 前后轮轮距（mm）:1250/1200-1500 档位数（前进/倒退/爬行）:8/4/0 轮胎规格（前轮/后轮）:8.3-20/12.4-28 驱动方式:四轮驱动 轮距调整方式:有级可调 转向系型式:前轮液压转向 制动系型式:湿式、盘式 变速箱换挡方式:机械有级变速 | 通用类
动力机械 | 拖拉机 | 轮式拖拉机（不含皮带传动轮式拖拉机） | 40—50马力四轮驱动拖拉机 | 轮式拖拉机 | 洛阳丰收农业机械装备有限公司 | 芬美得-404E | 9690 | 0 | 结构尺寸（长*宽*高mm）:3660*1485*2140 整机质量（kg）:1700 配套动力（kw）:29.4 型式:4×4（四轮驱动） 轴距:1830mm 转向系型式:液压转向 最小使用质量:1700kg 动力输出轴功率:24.99kW 最大牵引力:9.4kN 机架型式:无架式 液压悬挂系统型式:分置式 悬挂装置类别:1类 框架上610mm处最大提升力:≥6.62kN | 通用类
动力机械 | 拖拉机 | 轮式拖拉机（不含皮带传动轮式拖拉机） | 40—50马力四轮驱动拖拉机 | 轮式拖拉机 | 第一拖拉机股份有限公司 | SG404 | 9690 | 0 | 结构尺寸（长*宽*高mm）:3650*1600*2570（至安全架顶） 整机质量（kg）:1765 配套动力（kw）:29.4 轴距:1840mm 轮距（前轮/后轮）:1300/1300、1400mm 档位数（前进/倒退/爬行）:8/4/0 驱动方式:4*4四轮驱动 起动方式:电启动 轮距（前轮/后轮）调整方式:不可调/通过翻转轮辋调整轮距 最小离地间隙（离地部位）:310mm 前轴质量/后轴质量:780/920kg 最大配重（前/后）:80/100kg(选装) 发动机与离合器联接方式:直联 用途:一般农业用途 | 通用类
动力机械 | 拖拉机 | 轮式拖拉机（不含皮带传动轮式拖拉机） | 40—50马力四轮驱动拖拉机 | 轮式拖拉机 | 江苏常发农业装备股份有限公司 | CFC404 | 9690 | 0 | 结构尺寸（长*宽*高mm）:3564*1515*2465 整机质量（kg）:1740 配套动力（kw）:29.5 轴距（mm）:1798 最小离地间隙（mm）:320 动力输出轴功率（kW）:25.0 最大牵引力（kN）:9.5 发动机标定转速（r/min）:2400 燃油箱容积（L）:40 离合器型式:干式、单片、常结合、双作用 整机型式:四轮驱动 发动机与离合器的连接方式:直联式 悬挂装置型式:后置、三点悬挂 | 通用类
动力机械 | 拖拉机 | 轮式拖拉机（不含皮带传动轮式拖拉机） | 40—50马力四轮驱动拖拉机 | 轮式拖拉机 | 山东时风(集团)有限责任公司 | SF404 | 9690 | 0 | 结构尺寸（长*宽*高mm）:3685X1666X2210 整机质量（kg）:1860 配套动力（kw）:29.4 型式：:4*4四轮驱动 轴距 （mm）:1995 最小离地间隙 （离地部位） （mm）:305（前轴底部） 挡位数（前进、倒退）:8/2 发动机与离合器联接方式:直联 起动方式:电启动 轮距（前轮/后轮），mm:1340/1300、1400、1500、1600 轮距（前轮/后轮）调整方式:不可调节/翻转钢圈 前轴质量/后轴质量，kg:800/1060 最大配重（前/后），kg:60/160 各挡理论速度，km/h :前进：2.22、3.00、4.65、6.69、8.71、11.74、18.21、26.21倒退：2.99、11.71 | 通用类
动力机械 | 拖拉机 | 轮式拖拉机（不含皮带传动轮式拖拉机） | 40—50马力四轮驱动拖拉机 | 轮式拖拉机 | 山东五征集团有限公司 | WZ404 | 9690 | 0 | 结构尺寸（长*宽*高mm）:3540×1750×2400 整机质量（kg）:2070 配套动力（kw）:29.5 驱动方式:四轮驱动 轴距:2040mm 轮距(前轮/后轮):1330/1465、1565mm 档位数（前进/倒退/爬行）:8/2/0 转向器型式:摆线转阀式全液压转向器 制动系型式:机械操纵、盘式 离合器型式:干式、单片、常结合 变速箱型式:(4+1)×2组成式 变速箱换挡方式:滑移齿轮换挡 液压悬挂系统型式:半分置式 悬挂装置型式:后置三点悬挂 调节方式:力调节、位调节 液压输出装置:简单液压输出 动力输出轴型式:后置非独立式 动力输出轴转速:540/750或540/1000r/min | 通用类
动力机械 | 拖拉机 | 轮式拖拉机（不含皮带传动轮式拖拉机） | 40—50马力四轮驱动拖拉机 | 轮式拖拉机 | 洛阳千年丰农业机械有限公司 | 千年丰-404 | 9690 | 0 | 结构尺寸（长*宽*高mm）:3660*1485*1940 整机质量（kg）:1625 配套动力（kw）:29.4 驱动形式:四轮驱动 轴距（㎜）:1830 轮胎型号（前轮/后轮）:6.5-16/11.2-24 最大配重（前/后）（㎏）:24/80 轮距（前轮/后轮）（㎜）:1200/1100～1400 档位数（前进/倒退）:8/4 最小离地间隙（㎜）:280 变速箱换挡方式:啮合套换挡 机架型式:无架式 启动方式:电启动 | 通用类
动力机械 | 拖拉机 | 轮式拖拉机（不含皮带传动轮式拖拉机） | 40—50马力四轮驱动拖拉机 | 轮式拖拉机 | 泰安泰山国泰拖拉机制造有限公司 | 泰山-454C | 9690 | 0 | 结构尺寸（长*宽*高mm）:3540×1560×2340 整机质量（kg）:1710 配套动力（kw）:33.1 驱动型式:4×4轮式 轴距:1800（mm） 轮距(前/后):1000、1100、1200、1300/1000、1100、1200、1300(mm) 最大配重（前/后）:95/172（kg） 档位数（前进/倒退/爬行）:8/2 发动机与离合器联接方式:直联 发动机商标或品牌:扬动、四达、莱动、锡柴、全柴、新柴 发动机型号:YD4J45V2、SD4DW3D2、4TE45、4TE45A、4DW91-45GG3U、4B2-45V32、4D30T31/454 转向系型式:液压转向 离合器型式:双片、干式、双作用、常结合 变速箱型式:（4+1）×2组成式 变速箱换挡方式:啮合套换挡 机架型式:无架式 轮胎型号（前轮/后轮）:7.50-16/11.2-28 液压悬挂系统型式:半分置式 悬挂装置型式:后置三点悬挂 调节方式:综合调节 液压输出装置:/ 动力输出轴型式:后置独立式 动力输出轴转速:540/760（r/min） | 通用类
动力机械 | 拖拉机 | 轮式拖拉机（不含皮带传动轮式拖拉机） | 40—50马力四轮驱动拖拉机 | 轮式拖拉机 | 中联重机股份有限公司 | RD454-B | 9690 | 0 | 结构尺寸（长*宽*高mm）:3600×1600×1950 整机质量（kg）:1730 配套动力（kw）:33.1 整机型式:4×4四轮驱动 轴距（mm）:1920 轮距（前轮/后轮）mm:1250/1200 轮距（前轮/后轮）调整方式:有级调整/有级调整 最小离地间隙(mm):300 前轴质量/后轴质量（kg）:735/995 最大配重（前/后）kg:60/180 档位数（前进/倒退）:8/8 发动机与离合器联接方式:直联式 整机启动方式:电启动 驾驶室型式:/ 发动机标定转速（r/min）:2400 动力输出轴输出功率（kw）:29.8 | 通用类
动力机械 | 拖拉机 | 轮式拖拉机（不含皮带传动轮式拖拉机） | 40—50马力四轮驱动拖拉机 | 轮式拖拉机 | 江苏悦达智能农业装备有限公司 | 黄海金马-404A | 9690 | 0 | 结构尺寸（长*宽*高mm）:3385*1480*2110 整机质量（kg）:1815 配套动力（kw）:29.4 商标或品牌:黄海金马 型号:黄海金马-404A 型式:4×4四轮驱动 用途:一般农业用 轴距或履带接地长mm:1896 轮距(前轮/后轮) 或轨距mm:前轮:1200 / 后轮:1200(1095～1500) 轮距(前轮/后轮)调整方式:有级可调/有级可调 最小离地间隙（离地部位）mm:325 前轴质量/后轴质量kg:前轴：760/ 后轴：1055 最大配重(前/后)kg:前配重48/ 后配重180 挡位数(前进/倒退/爬行) :前进8/ 倒退2/ 爬行0 各挡理论速度km/h:前进档: 2.02/2.56/4.16/6.60/8.61/10.87/17.7/28.07 各挡理论速度km/h:倒档：1.89/8.04； 发动机与离合器联接方式:直联式 启动方式:电启动 发动机商标或品牌:常柴 发动机型式:四冲程、水冷、直列、四缸 发动机型号:ZN490BT 发动机企业名称:常柴股份有限公司 发动机吸气方式:自然吸气 发动机气缸数:4 发动机缸径×冲程mm:90×100 发动机排量L:2.545 发动机压缩比:18：1 发动机标定功率 kW:29.4 发动机标定转速r/min:2300 发动机喷油泵型式、型号:电控分配泵VE4/ 11E1100RLD75 发动机喷油嘴型式、型号:P型喷油器KBAL-P043 发动机空气滤清器型式、型号:油浴式、K395 发动机启动机型号:QDJ1508/ QDJ1308Q 发动机冷却系统型式:强制水冷 发动机（选装1）商标或品牌:江动（JD） 发动机（选装1）型式:四缸、直列、水冷、四冲程 发动机（选装1）企业名称:JD4B4M2 发动机（选装1）吸气方式:江苏农华智慧农业科技股份有限公司 发动机（选装1）气缸数:4 发动机（选装1）缸径×冲程mm:90×100 发动机（选装1）排量:2.55 发动机（选装1）压缩比:（18±0.5）：1 发动机（选装1）标定功率 :29.42 发动机（选装1）标定转速:2300 发动机（选装1）喷油泵型式、型号:电控分配泵VE4/11E1150R 发动机（选装1）喷油嘴型式、型号:P型喷油器 P621 发动机（选装1）空气滤清器型式、型号:油浴式、K395 发动机（选装1）启动机型号:QDJ1308Q 发动机（选装1）冷却系统型式:强制水冷 前照灯型号:CY90611(C201-016) 燃油箱型号:300.50.011A-3 燃油箱工作压力kPa:15 燃油箱容积L:38 消声器消声腔尺寸（长×宽×厚或直径×长）mm:125×510 消声器排气管（含消声腔）质量kg:3.7±0.3 转向系型式:液压转向 转向器型式:开心无反应型 制动系型式:双联踏板盘式制动器 离合器型式:干式单作用或双作用 变速箱型式*:（4+1）×2组成式 变速箱换挡方式:滑动齿轮 中央传动型式（前/后）:螺旋圆锥齿轮副/螺旋圆锥齿轮副 差速器型式（前/后）:前：两行星轮闭式/后：两行星轮闭式 最终传动方式（前/后）:单级直齿圆柱齿轮外置式 机架型式:无架式 轮胎型号(前轮/后轮) :前轮:7.50-16/后轮:11.2-28； 轮胎型号(前轮/后轮) :或：前轮:6.50-16水田胎/后轮:11.2-24水田胎 轮胎气压(前轮/后轮)kPa:190～210/ 80～120 液压悬挂系统型式:半分置式 液压悬挂装置型式:后置三点悬挂 液压悬挂装置类别:I类 调节方式:力位综合控制 液压油泵型式、型号:齿轮泵CBN-F314 液压输出装置:可选装（接口为18×1.5） 安全阀全开压力MPa:18±0.5 动力输出轴型式:后置，非独立式或半独立式 动力输出轴花键数目:8 动力输出轴花键外径mm:Φ38 动力输出轴转速r/min:540/720或540/1000 | 通用类
动力机械 | 拖拉机 | 轮式拖拉机（不含皮带传动轮式拖拉机） | 40—50马力四轮驱动拖拉机 | 轮式拖拉机 | 潍坊大申奔野机械有限公司 | M484 | 9690 | 0 | 结构尺寸（长*宽*高mm）:3550*1590*2240 整机质量（kg）:1900 配套动力（kw）:35.3 型式:4x4四轮驱动 轴距（mm）:1900 轮距（前轮/后轮）（mm）:1300/1200,1300,1450 最小离地间隙（mm）:320 最大配重（前/后）（kg）:60/120 档位数（前进/倒退）:8/2 动力输出轴输出功率（kw）:30.005 最大牵引力（KN）:11.0 驾驶室或安全架:无 发动机型号:A498BT-II 标定转速（r/min）:2400 转向系形式:全液压转向 离合器型式:单片，干式，常接合式 变速箱换挡方式:啮合式换挡 轮胎型号（前轮/后轮）:7.5-16/11.2-28 液压悬挂系统型式:半分置式 悬挂装置型式及类别:后置三点悬挂，1类 调节方式:力位调节 动力输出轴型式:非独立式 | 通用类
动力机械 | 拖拉机 | 轮式拖拉机（不含皮带传动轮式拖拉机） | 40—50马力四轮驱动拖拉机 | 轮式拖拉机 | 山东英胜机械有限公司 | TT454 | 9690 | 0 | 结构尺寸（长*宽*高mm）:3550*1550*2270 整机质量（kg）:1431 配套动力（kw）:33.1 型式:四轮驱动 起动方式:电起动 轴距（mm）:1850 轮距（前轮/后轮）:1200/1200 最小使用质量（kg）:1431 标准配重（前/后）（kg）:64/40 标定功率（kW):33.1 标定转速(r/min）:2400 变速箱型式:（4+1）×2机械组合式 动力输出轴转速（r/min）:540/720 | 通用类
动力机械 | 拖拉机 | 轮式拖拉机（不含皮带传动轮式拖拉机） | 40—50马力四轮驱动拖拉机 | 轮式拖拉机 | 泰安泰山国泰拖拉机制造有限公司 | 泰山-404C | 9690 | 0 | 结构尺寸（长*宽*高mm）:3540×1560×2340 整机质量（kg）:1710 配套动力（kw）:29.4 驱动型式:4×4轮式 轴距:1800(mm) 轮距(前/后):1000、1100、1200、1300/1000、1100、1200、1300（mm） 最大配重(前/后):95/172（kg） 档位数（前进/倒退/爬行）:8/2 发动机与离合器联接方式:直联 发动机商标或品牌:扬动、四达、莱动、锡柴、全柴、新柴 发动机型号:YD4R40V1、SD4BW3D1、4TE40、4TE40A、4DW91-40GG3U、4B2-40V32、4D27T31/404 转向系型式:液压转向 离合器型式:双片、干式、双作用、常结合 变速箱型式:（4+1）×2组成式 变速箱换挡方式:啮合套换挡 机架型式:无架式 轮胎型号（前轮/后轮）:7.50-16/11.2-28 液压悬挂系统型式:半分置式 悬挂装置型式:后置三点悬挂 调节方式:综合调节 液压输出装置:/ 动力输出轴型式:后置独立式 动力输出轴转速:540/760（r/min） | 通用类
动力机械 | 拖拉机 | 轮式拖拉机（不含皮带传动轮式拖拉机） | 40—50马力四轮驱动拖拉机 | 轮式拖拉机 | 洛阳映山红拖拉机有限公司 | 新东方454B | 9690 | 0 | 结构尺寸（长*宽*高mm）:3200×1420×1390 整机质量（kg）:1240 配套动力（kw）:33.08 型号:新东方454B 型式:4*4轮式 用途:一般农用用途 起动方式:电起动 发动机型式:四缸，立式，水冷，四冲程 冷却系统型式:强制循环水冷却 转向系型式:前轮液压转向 机架型式:刚性连接无架式 悬挂装置型式:后悬三点悬挂 动力输出轴型式:半独立式 | 通用类
动力机械 | 拖拉机 | 轮式拖拉机（不含皮带传动轮式拖拉机） | 40—50马力四轮驱动拖拉机 | 轮式拖拉机 | 山东华山拖拉机制造有限公司 | 454 | 9690 | 0 | 结构尺寸（长*宽*高mm）:3850×1625×2380 整机质量（kg）:2125 配套动力（kw）:33.1 商标:华苑 型号:454 型式:4×4四轮驱动 机架型式:无架式 轴距，mm:1970 轮距（前轮/后轮），mm:1270/1300、1400 轮距（前轮/后轮）调整方式:不可调/有级可调 最小离地间隙（离地部位），mm:335（前驱动桥底部） 最小使用质量，kg:2125 前轴质量/后轴质量，kg:920/1205 配重（最大）（前/后），kg:90/170 档位数（前进/后退/爬行）:8/8/0 各档位理论速度，km/h:前进：2.65,3.85,5.25,8.10,11.40,16.53,22.57,34.78 倒退：2.33,3.39,4.60,7.10,9.99,14.49,19.78,30.49 发动机与离合器联接方式:直联 起动方式:电起动 发动机商标:新柴 型式:直列，水冷，四冲程 型号:YD4J45V1 企业名称:扬动股份有限公司 吸气方式:自然吸气 标定转速，r/min:2400 启动机型号:QDJ1410C 冷却系统型式:强制循环水冷 前照灯型号:QJDJ-SJ-550 燃油箱型号:FT300.50.011 设计工作压力，kpa:9.2 容积，L:41.5 消音腔尺寸（直径×长），mm:120×460 消声器重量，kg:4.1 转向系型式:液压转向 转向器型式:摆线转阀式 制动系型式:湿式、盘式 离合器型式:双片，干式，常结合，双作用 变速箱型式:4×（1+1）×2组成式 变速箱换挡方式:啮合套换挡 中央传动型式（前/后）:螺旋锥齿轮/螺旋锥齿轮 差速器型式（前/后）:两个行星直齿锥齿轮、闭式/四个行星直齿锥齿轮、闭式 最终传动方式（前/后）:锥齿轮式/行星减速齿轮 轮胎型号（前轮/后轮）:8.3-20/12.4-28 轮胎气压（前轮/后轮），kpa:80-120/80-120 安全架型号:504.49.001-1 安全架型式:两柱式 液压悬挂系统型式:半分置式 悬挂装置型式:后置三点悬挂 悬挂装置类别:1类 调节方式:力、位综合控制和浮动控制 液压油泵型式/型号:齿轮泵/CBT-E316FL 安全阀开启压力，Mpa:16±0.5 动力输出轴型式:后置半独立式 动力输出轴花键数目，齿:8 动力输出轴花键外径，mm:38 动力输出轴转速，r/mim:540/720 | 通用类
动力机械 | 拖拉机 | 轮式拖拉机（不含皮带传动轮式拖拉机） | 40—50马力四轮驱动拖拉机 | 轮式拖拉机 | 山东瑞泽重工有限公司 | RD404-E | 9690 | 0 | 结构尺寸（长*宽*高mm）:3100×1375×1300 整机质量（kg）:1270 配套动力（kw）:29.4 驱动方式:四轮驱动 轴距:1830（mm） 轮距（前轮/后轮）调整方式:1030（960、 1030、1100、 1200）/1005（960-1300）（mm） 最小离地间隙:260（mm） 前轴质量/后轴质量:560/710（kg） 最大配重（前/后）:0/68 档位数（前进/倒退）:8+2 动力输出轴输出功率:25（kw） 最大牵引力:10.5（KN） 轮胎型号（前轮/后轮）:5.00-12/9.5-16 | 通用类
动力机械 | 拖拉机 | 轮式拖拉机（不含皮带传动轮式拖拉机） | 40—50马力四轮驱动拖拉机 | 轮式拖拉机 | 雷沃重工股份有限公司 | M404L-E | 9690 | 0 | 结构尺寸（长*宽*高mm）:3005*1290*1395 整机质量（kg）:1360 配套动力（kw）:29.4 配套发动机厂家及型号:莱动4TE40F 全柴4B2-40V32 轴距（mm）:1715 前后轮轮距（mm）:1085/1088 档位数:8/2/0 轮胎规格:6.0-12/13.6-20 驱动方式:四轮驱动 轮距调整方式:有级可调 转向系型式:前轮液压转向 制动系型式:湿式、盘式 变速箱换挡方式:机械有级变速 | 通用类
动力机械 | 拖拉机 | 轮式拖拉机（不含皮带传动轮式拖拉机） | 40—50马力四轮驱动拖拉机 | 轮式拖拉机 | 天津拖拉机制造有限公司 | TN404 | 9690 | 0 | 结构尺寸（长*宽*高mm）:3295×1440×2130 整机质量（kg）:1825 配套动力（kw）:29.42 型式:4×4 四轮驱动 轴距(mm):1895 轮距(前轮/后轮) (mm):1200、1300/1150-1450 最小离地间隙(mm):292 最大配重(前/后) (kg):48/160 挡位数(前进/倒退/爬行):8/2/0 动力输出轴输出功率(kW):26.4 最大牵引力(kN):9.8 调节方式:力位综合控制 转向系型式:液压转向 离合器型式:单片、干式常结合摩擦式 变速箱换挡方式:滑动齿轮 轮胎型号(前轮/后轮):7.50-16/11.2-28 液压悬挂系统型式:半分置式 悬挂装置型式及类别:后置三点悬挂、Ⅰ类 动力输出轴型式:非独立式 动力输出轴转速(r/min):540/720或540/1000 框架上最大提升力(kN):6.7 | 通用类
动力机械 | 拖拉机 | 轮式拖拉机（不含皮带传动轮式拖拉机） | 40—50马力四轮驱动拖拉机 | 轮式拖拉机 | 河南向阳红机械制造有限公司 | 向阳红-404A | 9690 | 0 | 结构尺寸（长*宽*高mm）:3240*1320*1350 整机质量（kg）:1260 配套动力（kw）:29.4 起动方式:电起动 发动机型式:四缸、直列、水冷、四冲程、直喷式 吸气方式:自然吸气 冷却系统型式:水冷 转向系型式:液压转向 离合器型式:单片、干式、单作用、常结合 变速箱型式:(4+1)X2档组成式 悬挂装置型式:后置三点悬挂 驱动方式:四轮驱动 轴距:1710mm | 通用类
动力机械 | 拖拉机 | 轮式拖拉机（不含皮带传动轮式拖拉机） | 40—50马力四轮驱动拖拉机 | 轮式拖拉机 | 雷沃重工股份有限公司 | M404-HA | 9690 | 0 | 结构尺寸（长*宽*高mm）:3886*1600*2150 整机质量（kg）:1950 配套动力（kw）:29.4 配套发动机厂家及型号:新柴C490BT-8 轴距（mm）:1957 前后轮轮距（mm）:1330/1311 档位数:8/2/0 轮胎规格:7.5-16/12.4-28 驱动方式:四轮驱动 轮距调整方式:有级可调 转向系型式:前轮液压转向 制动系型式:湿式、盘式 变速箱换挡方式:机械有级变速 | 通用类
动力机械 | 拖拉机 | 轮式拖拉机（不含皮带传动轮式拖拉机） | 40—50马力四轮驱动拖拉机 | 轮式拖拉机 | 雷沃重工股份有限公司 | M404-BA1 | 9690 | 0 | 结构尺寸（长*宽*高mm）:3980*1770*2330 整机质量（kg）:2135 配套动力（kw）:29.4 配套发动机厂家及型号:全柴4C2-40V32 轴距（mm） :1990 前后轮轮距（mm）:1250/1200-1500 档位数（前进/倒退/爬行）:12/12/0 轮胎规格（前轮/后轮）:8.3-20/12.4-28 驱动方式:四轮驱动 轮距调整方式:有级可调 转向系型式:前轮液压转向 制动系型式:湿式、盘式 变速箱换挡方式:机械有级变速 | 通用类
动力机械 | 拖拉机 | 轮式拖拉机（不含皮带传动轮式拖拉机） | 40—50马力四轮驱动拖拉机 | 轮式拖拉机 | 山东时风(集团)有限责任公司 | SF454 | 9690 | 0 | 结构尺寸（长*宽*高mm）:3685X1666X2210 整机质量（kg）:1860 配套动力（kw）:33.1 型式：:4*4轮式 轴距 （mm）:1995 最小离地间隙 （离地部位） （mm）:305（前轴底部） 挡位数（前进、倒退、爬行）:8/2/0 发动机与离合器联接方式:直联 起动方式:电启动 轮距（前轮/后轮），mm :1340/1300、1400、1500、1600 轮距（前轮/后轮）调整方式 :不可调节/翻转钢圈 前轴质量/后轴质量，kg:800/1060 最大配重（前/后），kg:60/160 各挡理论速度，km/h :前进：2.22、3.00；4.65；6.69；8.71；11.74；18.21；26.21倒退：2.99；11.71 | 通用类
动力机械 | 拖拉机 | 轮式拖拉机（不含皮带传动轮式拖拉机） | 40—50马力四轮驱动拖拉机 | 轮式拖拉机 | 山东五征集团有限公司 | TA454 | 9690 | 0 | 结构尺寸（长*宽*高mm）:3570×1400×2200 整机质量（kg）:1450 配套动力（kw）:33.09、33.1 驱动方式:四轮驱动 轴距:1895mm 轮距(前轮/后轮):1100/910-1400mm 档位数（前进/倒退/爬行）:8/8/0 转向器型式:摆线转阀式全液压转向器 制动系型式:机械操纵、蹄式 离合器型式:干式、双片、双作用、常啮合式 变速箱型式:4×2×（1+1）组成式 变速箱换挡方式:滑移齿轮结合啮合套 液压悬挂系统型式:半分置式 悬挂装置型式:后置三点悬挂 调节方式:位调节 液压输出装置:简单液压输出 动力输出轴型式:后置半独立式 动力输出轴转速:540/720rmin | 通用类
动力机械 | 拖拉机 | 轮式拖拉机（不含皮带传动轮式拖拉机） | 40—50马力四轮驱动拖拉机 | 轮式拖拉机 | 洛阳天宇机械制造有限公司 | 格朗斯-404 | 9690 | 0 | 结构尺寸（长*宽*高mm）:3660×1485×1970 整机质量（kg）:1625 配套动力（kw）:29.4 驱动型式:四轮驱动 轴距（㎜）:1830 轮胎型号（前轮/后轮）:6.5-16/11.2-24 最大配重（前/后）（㎏）:24/80 轮距（前轮/后轮）（㎜）:1200/1100～1400 档位数（前进/倒退）:8/4 最小离地间隙（㎜）:365 变速箱换挡方式:啮合套换挡 机架型式:无架式 启动方式:电启动 | 通用类
动力机械 | 拖拉机 | 轮式拖拉机（不含皮带传动轮式拖拉机） | 40—50马力四轮驱动拖拉机 | 轮式拖拉机 | 星光农机股份有限公司 | XG404 | 9690 | 0 | 结构尺寸（长*宽*高mm）:3503*1585*1993 整机质量（kg）:1920 配套动力（kw）:29.4 型式:4×4四轮驱动 轮距（前轮/后轮mm）:1280/(1300～1620) 轮距（前轮/后轮）调整方式:不可调节/有级可调 最大配重（前/后kg）:107/246 挡位数（前进/倒退）:8/2 轴距（mm）:1958 最小离地间隙（mm）:310 前轴质量/后轴质量（kg）:860/1060 起动方式:电起动 用途:农田作业、运输 | 通用类
动力机械 | 拖拉机 | 轮式拖拉机（不含皮带传动轮式拖拉机） | 40—50马力四轮驱动拖拉机 | 轮式拖拉机 | 山东潍坊鲁中拖拉机有限公司 | 鲁中-454 | 9690 | 0 | 结构尺寸（长*宽*高mm）:3700*1615*2130 整机质量（kg）:2160 配套动力（kw）:33.1 动力输出轴输出功率KW:28.1 转向系型式:液压转向 最大牵引力KN:11.3 型式:4×4四轮驱动 轮距调整方式（前轮/后轮）:不可调/有级调节 发动机标定功率（kw）:33.1 发动机标定转速（r/min）:2400 发动机与离合器的联接方式 :直联 用途:一般农业用 轮距（前轮/后轮）mm:1250/1200、1300（常用）、1400 挡位数（前进/倒退）:8/4 最小离地间隙（mm）:325（转向横拉杆底部） 起动方式 :电起动 轴距（mm）:2010 | 通用类
动力机械 | 拖拉机 | 轮式拖拉机（不含皮带传动轮式拖拉机） | 40—50马力四轮驱动拖拉机 | 轮式拖拉机 | 山东恒邦发动机制造有限公司 | 泰拖-454 | 9690 | 0 | 结构尺寸（长*宽*高mm）:3540×1560×2340 整机质量（kg）:1710 配套动力（kw）:33.1 驱动型式:4×4轮式 轴距:1800（mm） 轮距(前/后):1000、1100、1200、1300/1000、1100、1200、1300(mm) 最大配重（前/后）:95/172（kg） 档位数（前进/倒退/爬行）:8/2 发动机与离合器联接方式:直联 发动机商标或品牌:扬动、四达、莱动、锡柴、全柴、新柴 发动机型号:YD4J45V2、SD4DW3D2、4TE45、4TE45A、4DW91-45GG3U、4B2-45V32、4D30T31/454 转向系型式:液压转向 离合器型式:双片、干式、双作用、常结合 变速箱型式:（4+1）×2组成式 变速箱换挡方式:啮合套换挡 机架型式:无架式 轮胎型号（前轮/后轮）:7.50-16/11.2-28 液压悬挂系统型式:半分置式 悬挂装置型式:后置三点悬挂 调节方式:综合调节 液压输出装置:/ 动力输出轴型式:后置独立式 动力输出轴转速:540/760（r/min） | 通用类
动力机械 | 拖拉机 | 轮式拖拉机（不含皮带传动轮式拖拉机） | 40—50马力四轮驱动拖拉机 | 轮式拖拉机 | 山东恒邦发动机制造有限公司 | 泰拖-454B | 9690 | 0 | 结构尺寸（长*宽*高mm）:3500×1550×2250 整机质量（kg）:1520 配套动力（kw）:33.1 驱动型式:4×4轮式 轴距:1780（mm） 轮距(前/后):850、960、1000、1100、1200、1300/850-1300(mm) 最大配重（前/后）:54/135（kg） 档位数（前进/倒退/爬行）:8/2 发动机与离合器联接方式:直联 发动机商标或品牌:扬动、四达、莱动、锡柴、全柴、新柴 发动机型号:YD4J45V2、SD4DW3D2、4TE45、4TE45A、4DW91-45GG3U、4B2-45V32、4D30T31/454 转向系型式:液压转向 离合器型式:单片、干式、单作用 变速箱型式:（4+1）×2组成式 变速箱换挡方式:啮合套换挡 机架型式:无架式 轮胎型号（前轮/后轮）:7.50-16/11.2-24 液压悬挂系统型式:半分置式 悬挂装置型式:后置、三点悬挂 调节方式:综合调节 液压输出装置:/ 动力输出轴型式:后置独立式 动力输出轴转速:540/760（r/min） | 通用类
动力机械 | 拖拉机 | 轮式拖拉机（不含皮带传动轮式拖拉机） | 40—50马力四轮驱动拖拉机 | 轮式拖拉机 | 泰安泰山国泰拖拉机制造有限公司 | 泰山-454B | 9690 | 0 | 结构尺寸（长*宽*高mm）:3500×1550×2250 整机质量（kg）:1520 配套动力（kw）:33.1 驱动型式:4×4轮式 轴距:1780（mm） 轮距(前/后):850、960、1000、1100、1200、1300/850-1300(mm) 最大配重（前/后）:54/135（kg） 档位数（前进/倒退/爬行）:8/2 发动机与离合器联接方式:直联 发动机商标或品牌:扬动、四达、莱动、锡柴、全柴、新柴 发动机型号:YD4J45V2、SD4DW3D2、4TE45、4TE45A、4DW91-45GG3U、4B2-45V32、4D30T31/454 转向系型式:液压转向 离合器型式:单片、干式、单作用 变速箱型式:（4+1）×2组成式 变速箱换挡方式:啮合套换挡 机架型式:无架式 轮胎型号（前轮/后轮）:7.50-16/11.2-24 液压悬挂系统型式:半分置式 悬挂装置型式:后置、三点悬挂 调节方式:综合调节 液压输出装置:/ 动力输出轴型式:后置独立式 动力输出轴转速:540/760（r/min） | 通用类
动力机械 | 拖拉机 | 轮式拖拉机（不含皮带传动轮式拖拉机） | 40—50马力四轮驱动拖拉机 | 轮式拖拉机 | 第一拖拉机股份有限公司 | ME404 | 9690 | 0 | 结构尺寸（长*宽*高mm）:3660*1485*1580（至方向盘）/2000（至消声器） 整机质量（kg）:1750 配套动力（kw）:29.5 轴距:1830mm 前后轮距:1200/1300-1500mm 挡位数（前进/倒退/爬行）:8/4/12（选装） 驱动型式:4*4四轮驱动 启动方式:电启动 轮距（前轮/后轮）调整方式:不可调/有级可调 最小离地间隙（离地部位）:280mm 前轴质量/后轴质量:745/1005kg 最大配重（前/后）:80/100kg 发动机与离合器联接方式:直联 用途:一般农业用途 | 通用类
动力机械 | 拖拉机 | 轮式拖拉机（不含皮带传动轮式拖拉机） | 40—50马力四轮驱动拖拉机 | 轮式拖拉机 | 潍坊恒源拖拉机有限公司 | 浙野-404 | 9690 | 0 | 结构尺寸（长*宽*高mm）:3090×1600×2060 整机质量（kg）:1515 配套动力（kw）:29.4 型号:浙野-404 型式:4×4轮式 用途:农田作业、运输 轴距:1890mm 轮距（前轮/后轮）:1260/1100、1300、1500mm 轮距（前轮/后轮）调整方式:前轮不可调/后轮翻转辐板 最小离地间隙:310mm 前轴质量/后轴质量:610/760kg 最大配重（前/后）:0/40kg 挡位数（前进/倒退）:8/2 | 通用类
动力机械 | 拖拉机 | 轮式拖拉机（不含皮带传动轮式拖拉机） | 40—50马力四轮驱动拖拉机 | 轮式拖拉机 | 江苏常发农业装备股份有限公司 | CFC404A | 9690 | 0 | 结构尺寸（长*宽*高mm）:3564*1515*2262 整机质量（kg）:1740 配套动力（kw）:29.5 轴距（mm）:1798 最小离地间隙（mm）:320 动力输出轴功率（kw）:25 最大牵引力（KN）:9.5 轮距（前轮/后轮）（mm）:前轮距1210/后轮距1200-1400（常用1200） 整机型式 :四轮驱动 驾驶室或安全架型式:后置、可翻转 发动机与离合器的连接方式:直联式 悬挂装置型式:后置、三点悬挂 档位数:前进16/后退8 | 通用类
动力机械 | 拖拉机 | 轮式拖拉机（不含皮带传动轮式拖拉机） | 40—50马力四轮驱动拖拉机 | 轮式拖拉机 | 山东恒邦发动机制造有限公司 | 泰拖-454A | 9690 | 0 | 结构尺寸（长*宽*高mm）:3500×1580×2380 整机质量（kg）:1720 配套动力（kw）:33.1 驱动型式:4×4轮式 轴距:1860（mm） 轮距(前/后):960、1000、1100、1200、1300/960-1300(mm) 最大配重（前/后）:80/172（kg） 档位数（前进/倒退/爬行）:8/8 发动机与离合器联接方式:直联 发动机商标或品牌:扬动、四达、莱动、锡柴、全柴、新柴 发动机型号:YD4J45V2、SD4DW3D2、4TE45、4TE45A、4DW91-45GG3U、4B2-45V32、4D30T31/454 转向系型式:液压转向 离合器型式:双片、干式、双作用 变速箱型式:4×2×（1+1）组成式 变速箱换挡方式:啮合套换挡 机架型式:无架式 轮胎型号（前轮/后轮）:7.50-16/11.2-28 液压悬挂系统型式:半分置式 悬挂装置型式:后置、三点悬挂 调节方式:综合调节 液压输出装置:/ 动力输出轴型式:后置独立式 动力输出轴转速:540/760（r/min） | 通用类
动力机械 | 拖拉机 | 轮式拖拉机（不含皮带传动轮式拖拉机） | 40—50马力四轮驱动拖拉机 | 轮式拖拉机 | 泰安泰山国泰拖拉机制造有限公司 | 泰山-454A | 9690 | 0 | 结构尺寸（长*宽*高mm）:3500×1580×2380 整机质量（kg）:1720 配套动力（kw）:33.1 驱动型式:4×4轮式 轴距:1860（mm） 轮距(前/后):960、1000、1100、1200、1300/960-1300(mm) 最大配重（前/后）:80/172（kg） 档位数（前进/倒退/爬行）:8/8 发动机与离合器联接方式:直联 发动机商标或品牌:扬动、四达、莱动、锡柴、全柴、新柴 发动机型号:YD4J45V2、SD4DW3D2、4TE45、4TE45A、4DW91-45GG3U、4B2-45V32、4D30T31/454 转向系型式:液压转向 离合器型式:双片、干式、双作用 变速箱型式:4×2×（1+1）组成式 变速箱换挡方式:啮合套换挡 机架型式:无架式 轮胎型号（前轮/后轮）:7.50-16/11.2-28 液压悬挂系统型式:半分置式 悬挂装置型式:后置、三点悬挂 调节方式:综合调节 液压输出装置:/ 动力输出轴型式:后置独立式 动力输出轴转速:540/760（r/min） | 通用类
动力机械 | 拖拉机 | 轮式拖拉机（不含皮带传动轮式拖拉机） | 40—50马力四轮驱动拖拉机 | 轮式拖拉机 | 山东潍坊鲁中拖拉机有限公司 | 鲁中-404 | 9690 | 0 | 结构尺寸（长*宽*高mm）:3700*1615*2130 整机质量（kg）:2160 配套动力（kw）:29.5 动力输出轴输出功率KW:25.0 最大牵引力KN:11 转向系型式:液压转向 型式 :4×4四轮驱动 轮距调整方式（前轮/后轮）:不可调/有级调节 发动机标定功率（kw）:29.5 发动机标定转速（r/min）:2300 发动机与离合器的联接方式:直联 用途:一般农业用 轮距（前轮/后轮）mm:1250/1200、1300（常用）、1400 挡位数（前进/倒退）:8/4 最小离地间隙（mm）:325（转向横拉杆底部） 起动方式:电起动 轴距（mm）:2010 | 通用类
动力机械 | 拖拉机 | 轮式拖拉机（不含皮带传动轮式拖拉机） | 40—50马力四轮驱动拖拉机 | 轮式拖拉机 | 山拖农机装备有限公司 | TS454A | 9690 | 0 | 结构尺寸（长*宽*高mm）:3510*1510*2300 整机质量（kg）:1805 配套动力（kw）:33.09 驱动方式:四轮驱动 发动机型号:JD4E6N2 变速箱型式:5×2×（1+1）组成式 变速箱换档方式:啮合套换档 轮胎型号（前轮/后轮）:7.50-16/11.2-28 冷态行车制动平均减速度:≥2.5 m/s2 动力输出轴标定功率下限:≥26.8kW 最大牵引功率工况下的牵引比油耗:≤340 g/(kw·h) 框架上最大提升力:≥7.5kN 悬挂装置型式:后置三点悬挂 | 通用类
动力机械 | 拖拉机 | 轮式拖拉机（不含皮带传动轮式拖拉机） | 40—50马力四轮驱动拖拉机 | 轮式拖拉机 | 中联重机股份有限公司 | RD404-B | 9690 | 0 | 结构尺寸（长*宽*高mm）:3530×1600×1890 整机质量（kg）:1730 配套动力（kw）:29.4 整机型式:4×4四轮驱动 轴距（mm）:1835 轮距（前轮/后轮）mm:1250/1190 轮距（前轮/后轮）调整方式:有级调整/有级调整 最小离地间隙(mm):310 前轴质量/后轴质量（kg）:735/995 最大配重（前/后）kg:54/180 档位数（前进/倒退）:8/8 发动机与离合器联接方式:直联式 整机启动方式:电启动 | 通用类
动力机械 | 拖拉机 | 轮式拖拉机（不含皮带传动轮式拖拉机） | 40—50马力四轮驱动拖拉机 | 轮式拖拉机 | 河北铠特农业机械有限公司 | KT454 | 9690 | 0 | 结构尺寸（长*宽*高mm）:3450*1500*1980 整机质量（kg）:1760 配套动力（kw）:33.08 驱动方式:四轮驱动 轴距（mm）:1980 轴数:2 轮胎数:4 转向方式:方向盘 燃油种类:柴油 标定转速:2300 轮距（前/后）（mm）:1240/1260 轮胎规格（前/后）:7.5-16/11.2-28 最小离地间隙（mm）:285 | 通用类
动力机械 | 拖拉机 | 轮式拖拉机（不含皮带传动轮式拖拉机） | 40—50马力四轮驱动拖拉机 | 轮式拖拉机 | 山东亚丰农业机械装备有限公司 | YF404 | 9690 | 0 | 结构尺寸（长*宽*高mm）:3450×1395×2040 整机质量（kg）:1392 配套动力（kw）:29.4 型式:4*4四轮驱动 轴距(mm):1810 轮距（前轮/后轮）(mm):1010/1100 最小离地间隙(mm):310 最小使用质量(kg):1392 前轴质量/后轴质量(kg):607/795 最大配重（前/后）(kg):48/40 挡位数（前进/后退）:8/2 启动方式:电启动 最大牵引力(KN):7.0 发动机商标:华源莱动 发动机型式:四缸、直列、四冲程、直喷式、水冷 发动机型号:4L23BT 发动机吸气方式:自然吸气 发动机气缸数(缸):4 发动机缸径×冲程(mm):88×95 发动机排量(L):2.311 发动机压缩比:18:1 发动机标定转速(r/min):2400 发动机喷油泵型式、型号:柱塞式IW泵 发动机起动机型号:QD1315A | 通用类
动力机械 | 拖拉机 | 轮式拖拉机（不含皮带传动轮式拖拉机） | 40—50马力四轮驱动拖拉机 | 轮式拖拉机 | 潍坊奥利达机械有限公司 | ALD454-A | 9690 | 0 | 结构尺寸（长*宽*高mm）:2740×1200×1160 整机质量（kg）:1815 配套动力（kw）:33.1 轴距:1730mm 最小离地间隙:282mm 发动机与离合器联接方式:直联式 起动方式:电启动 最大牵引力:8.0kn 型式:四轮驱动 最大配重（前/后）:80/34kg 用途:一般用途 发动机型号:4TE45 发动机企业名称:山东华源莱动内燃机有限公司 | 通用类
动力机械 | 拖拉机 | 轮式拖拉机（不含皮带传动轮式拖拉机） | 40—50马力四轮驱动拖拉机 | 轮式拖拉机 | 山东五征集团有限公司 | TA404 | 9690 | 0 | 结构尺寸（长*宽*高mm）:3340×1400×2200 整机质量（kg）:1435 配套动力（kw）:29.5、29.4 驱动方式:四轮驱动 轴距:1790mm 轮距(前轮/后轮):1100/910-1400mm 档位数（前进/倒退/爬行）:8/8/0 转向器型式:摆线转阀式全液压式转向器 制动系型式:机械操纵、蹄式 离合器型式:干式、双片、双作用、常啮合式 变速箱型式:4×2×（1+1）组成式 变速箱换挡方式:滑动齿轮结合啮合套 液压悬挂系统型式:半分置式 悬挂装置型式:后置三点悬挂 调节方式:位调节 液压输出装置:简单液压输出 动力输出轴型式:后置半独立式 动力输出轴转速:540/720r/min | 通用类
动力机械 | 拖拉机 | 轮式拖拉机（不含皮带传动轮式拖拉机） | 40—50马力四轮驱动拖拉机 | 轮式拖拉机 | 山东山拖凯泰农业装备有限公司 | 山拖404A | 9690 | 0 | 结构尺寸（长*宽*高mm）:3460*1670*2230 整机质量（kg）:1331 配套动力（kw）:29.4 型式:4x4轮式 轴距:1790mm 轮距(前轮/后轮):1190/1390mm 最小离地间隙:300mm 最大配重（前/后）:45/152kg 挡位数（前进/倒退/爬行）:8/2/0 发动机与离合器联接方式:直联式 起动方式:电起动 动力输出轴功率:27kw 最大牵引力:14kN | 通用类
动力机械 | 拖拉机 | 轮式拖拉机（不含皮带传动轮式拖拉机） | 40—50马力四轮驱动拖拉机 | 轮式拖拉机 | 中联重机股份有限公司 | RF404-2 | 9690 | 0 | 结构尺寸（长*宽*高mm）:3600×1620×2250 整机质量（kg）:1840 配套动力（kw）:29.4 轴距（mm）:1930 前轴质量/后轴质量（kg）:800/1040 档位数（前进/倒退/爬行）:8/8/0 整机启动方式:电启动 整机型式:4×4四轮驱动 轮距（前轮/后轮）mm:1430/1430 最小离地间隙（离地部位）mm:360 最大配重（前/后）kg:80/160 发动机与离合器联接方式:直联式 驾驶室或安全架型式:整体焊接式 | 通用类
动力机械 | 拖拉机 | 轮式拖拉机（不含皮带传动轮式拖拉机） | 40—50马力四轮驱动拖拉机 | 轮式拖拉机 | 中联重机股份有限公司 | RF404-A2 | 9690 | 0 | 结构尺寸（长*宽*高mm）:3600×1620×2255 整机质量（kg）:1770 配套动力（kw）:29.4 轴距（mm）:1930 前轴质量/后轴质量（kg）:730/1040 档位数（前进/倒退/爬行）:8/8/0 整机启动方式:电启动 整机型式:4×4四轮驱动 轮距（前轮/后轮）mm:1430/1430 最小离地间隙（离地部位）mm:360（前桥底） 最大配重（前/后）kg:80/160 发动机与离合器联接方式:直联式 驾驶室或安全架型式:两柱式 | 通用类
动力机械 | 拖拉机 | 轮式拖拉机（不含皮带传动轮式拖拉机） | 40—50马力四轮驱动拖拉机 | 轮式拖拉机 | 中联重机股份有限公司 | RF404-B | 9690 | 0 | 结构尺寸（长*宽*高mm）:3312 ×1550×2050 整机质量（kg）:1680 配套动力（kw）:29.4 整机型式:4×4四轮驱动 轴距（mm）:1818 轮距（前轮/后轮）mm:1300/1300 轮距（前轮/后轮）调整方式:有级调整/有级调整 最小离地间隙(mm):405 前轴质量/后轴质量（kg）:730/950 最大配重（前/后）kg:80/180 档位数（前进/倒退）:8+2 发动机与离合器联接方式:直联式 整机启动方式:电启动 | 通用类
动力机械 | 拖拉机 | 轮式拖拉机（不含皮带传动轮式拖拉机） | 40—50马力四轮驱动拖拉机 | 轮式拖拉机 | 中联重机股份有限公司 | RD404L | 9690 | 0 | 结构尺寸（长*宽*高mm）:3630×1400×1500 整机质量（kg）:1730 配套动力（kw）:29.4 整机型式:4×4四轮驱动 轴距（mm）:1840 轮距（前轮/后轮）mm:1070/1000 轮距（前轮/后轮）调整方式:有级调整/无级调整 最小离地间隙(mm):240 前轴质量/后轴质量（kg）:735/995 最大配重（前/后）kg:60/0 档位数（前进/倒退）:8/2 发动机与离合器联接方式:直联式 整机启动方式:电启动 | 通用类
动力机械 | 拖拉机 | 轮式拖拉机（不含皮带传动轮式拖拉机） | 40—50马力四轮驱动拖拉机 | 轮式拖拉机 | 河北铠特农业机械有限公司 | KT454B | 9690 | 0 | 结构尺寸（长*宽*高mm）:3000*1220*1280 整机质量（kg）:1070 配套动力（kw）:33.08 驱动轮数:四轮驱动 轴距（mm）:1840 标定转速（r/min）:2300 轮距（前/后）（mm）:1030/1000 轮胎规格（前/后）:5.0-12/9.5-16 启动方式:电启动 前轴质量/后轴质量（kg）:510/560 挡位数（前进/后退）:8/2 最大配重质量（前/后）:15/70 最小离地间隙（mm）:240 | 通用类
动力机械 | 拖拉机 | 轮式拖拉机（不含皮带传动轮式拖拉机） | 40—50马力四轮驱动拖拉机 | 轮式拖拉机 | 洛阳映山红拖拉机有限公司 | 新东方404B | 9690 | 0 | 结构尺寸（长*宽*高mm）:3200×1340×1220 整机质量（kg）:1240 配套动力（kw）:29.4 型号:新东方404B 型式:4*4轮式 用途:一般农用用途 起动方式:电起动 发动机型式:四缸，直列，水冷，四冲程 冷却系统型式:强制循环水冷却 转向系型式:前轮液压转向 机架型式:刚性连接无架式 悬挂装置型式:后悬三点悬挂 动力输出轴型式:半独立式 | 通用类
动力机械 | 拖拉机 | 轮式拖拉机（不含皮带传动轮式拖拉机） | 40—50马力四轮驱动拖拉机 | 轮式拖拉机 | 洛阳映山红拖拉机有限公司 | 新东方404D | 9690 | 0 | 结构尺寸（长*宽*高mm）:3200×1340×1220 整机质量（kg）:1240 配套动力（kw）:29.4 型号:新东方404D 型式:4*4四轮驱动 用途:一般农用用途 起动方式:电起动 发动机型式:直列，水冷，四冲程，自然吸气 冷却系统型式:强制循环水冷 转向系型式:前轮液压转向 机架型式:无架式 悬挂装置型式:后置三点悬挂 动力输出轴型式:后置，半独立式 | 通用类
动力机械 | 拖拉机 | 轮式拖拉机（不含皮带传动轮式拖拉机） | 40—50马力四轮驱动拖拉机 | 轮式拖拉机 | 洛阳映山红拖拉机有限公司 | 新东方404E | 9690 | 0 | 结构尺寸（长*宽*高mm）:3140×1560×2120 整机质量（kg）:1120 配套动力（kw）:29.4 型号:新东方404E 型式:4*4轮式 用途:一般农用用途 起动方式:电起动 发动机型式:四缸，立式，水冷，四冲程 冷却系统型式:强制循环水冷却 转向系型式:前轮液压转向 机架型式:刚性连接无架式 悬挂装置型式:后悬三点悬挂 动力输出轴型式:半独立式 | 通用类
动力机械 | 拖拉机 | 轮式拖拉机（不含皮带传动轮式拖拉机） | 40—50马力四轮驱动拖拉机 | 轮式拖拉机 | 潍坊天富拖拉机有限公司 | TF-404 | 9690 | 0 | 结构尺寸（长*宽*高mm）:3265×1600×1945 整机质量（kg）:1542 配套动力（kw）:29.4 型式:4×4 轴距（mm):1820 轮距（前轮/后轮mm）:1255/1150～1430 档位数（前进/倒退）:8/2 动力输出轴输出功率（kw）:25.6 最大牵引力（KN):8.0 框架上610mm处最大提升力（KN）:≥6.62 最小离地间隙:310mm 标定转速:2400r/min 悬挂装置类别:1类 | 通用类
动力机械 | 拖拉机 | 轮式拖拉机（不含皮带传动轮式拖拉机） | 40—50马力四轮驱动拖拉机 | 轮式拖拉机 | 山东恒邦发动机制造有限公司 | 泰拖-404A | 9690 | 0 | 结构尺寸（长*宽*高mm）:3500×1580×2380 整机质量（kg）:1720 配套动力（kw）:29.4 驱动型式:4×4轮式 轴距:1860(mm) 轮距(前/后):960、1000、1100、1200、1300/960-1300（mm） 最大配重（kg）(前/后):80/172 档位数（前进/倒退/爬行）:8/8 发动机与离合器联接方式:直联 发动机商标或品牌:扬动、四达、莱动、锡柴、全柴、新柴 发动机型号:YD4R40V1、SD4BW3D1、4TE40、4TE40A、4DW91-40GG3U、4B2-40V32、4D27T31/404 转向系型式:液压转向 离合器型式:双片、干式、双作用 变速箱型式:4×2×（1+1）组成式 变速箱换挡方式:啮合套换挡 机架型式:无架式 轮胎型号（前轮/后轮）:7.50-16/11.2-28 液压悬挂系统型式:半分置式 悬挂装置型式:后置三点悬挂 调节方式:综合调节 液压输出装置:/ 动力输出轴型式:后置独立式 动力输出轴转速:540/760（r/min） | 通用类
动力机械 | 拖拉机 | 轮式拖拉机（不含皮带传动轮式拖拉机） | 40—50马力四轮驱动拖拉机 | 轮式拖拉机 | 泰安泰山国泰拖拉机制造有限公司 | 泰山-404A | 9690 | 0 | 结构尺寸（长*宽*高mm）:3500×1580×2380 整机质量（kg）:1720 配套动力（kw）:29.4 驱动型式:4×4轮式 轴距:1860(mm) 轮距(前/后):960、1000、1100、1200、1300/960-1300（mm） 最大配重（前/后):80/172（kg） 档位数（前进/倒退/爬行）:8/8 发动机与离合器联接方式:直联 发动机商标或品牌:扬动、四达、莱动、锡柴、全柴、新柴 发动机型号:YD4R40V1、SD4BW3D1、4TE40、4TE40A、4DW91-40GG3U、4B2-40V32、4D27T31/404 转向系型式:液压转向 离合器型式:双片、干式、双作用 变速箱型式:4×2×（1+1）组成式 变速箱换挡方式:啮合套换挡 机架型式:无架式 轮胎型号（前轮/后轮）:7.50-16/11.2-28 液压悬挂系统型式:半分置式 悬挂装置型式:后置三点悬挂 调节方式:综合调节 液压输出装置:/ 动力输出轴型式:后置独立式 动力输出轴转速:540/760（r/min） | 通用类
动力机械 | 拖拉机 | 轮式拖拉机（不含皮带传动轮式拖拉机） | 40—50马力四轮驱动拖拉机 | 轮式拖拉机 | 山拖农机装备有限公司 | TS404-H | 9690 | 0 | 结构尺寸（长*宽*高mm）:3360*1500*2443（到安全架顶端） 整机质量（kg）:1710 配套动力（kw）:29.5 驱动方式:四轮驱动 发动机型号: 4TE40A 变速箱型式: 直齿（5+1）×2平面组成式 变速箱换档方式 :啮合套换档 轮胎型号（前轮/后轮）:7.50-16/11.2-28 冷态行车制动平均减速度:≥2.5 m/s2 动力输出轴标定功率下限:≥23.75 kW 最大牵引功率工况下的牵引比油耗:≤340 g/(kw·h) 框架上最大提升力:≥6.62 kN 悬挂装置型式:后置三点悬挂 | 通用类
动力机械 | 拖拉机 | 轮式拖拉机（不含皮带传动轮式拖拉机） | 40—50马力四轮驱动拖拉机 | 轮式拖拉机 | 河北铠特农业机械有限公司 | KT404B | 9690 | 0 | 结构尺寸（长*宽*高mm）:3000*1220*1280 整机质量（kg）:1070 配套动力（kw）:29.4 驱动方式:四轮驱动 轴距（mm）:1840 轴数:2 轮胎数:4 转向方式:方向盘 燃油种类:柴油 轮距（前/后）（mm）:1030/1000 轮胎规格（前/后）:5.0-12/9.5-16 标定转速（r/min）:2300 最小离地间隙（mm）:240 | 通用类
动力机械 | 拖拉机 | 轮式拖拉机（不含皮带传动轮式拖拉机） | 40—50马力四轮驱动拖拉机 | 轮式拖拉机 | 常州东风农机集团有限公司 | DF404ZL | 9690 | 0 | 结构尺寸（长*宽*高mm）:3460*1420*2080 整机质量（kg）:1532 配套动力（kw）:29.4 发动机型号:常柴ZN490BT 轴距:1818（mm） 离地间隙:350（mm） 驱动方式:四轮驱动 前轴质量:726（kg） 后轴质量:1006（kg） 最大前配重:120（kg） 最大后配重:112（kg） 档位数:8/2（前进/后退） 启动方式:电启动 | 通用类
动力机械 | 拖拉机 | 轮式拖拉机（不含皮带传动轮式拖拉机） | 40—50马力四轮驱动拖拉机 | 轮式拖拉机 | 山东五征集团有限公司 | WZ404X2 | 9690 | 0 | 结构尺寸（长*宽*高mm）:3307×1335×1955 整机质量（kg）:1376 配套动力（kw）:29.5、29.4 动力输出轴型式:后置非独立式 动力输出轴转速:720r/min 驱动方式:四轮驱动 轴距:1735mm 轮距(前轮/后轮):1020/1070～1222mm 档位数（前进/倒退/爬行）:8/2/0 转向器型式:摆线转阀式全液压式转向器 制动系型式:机械操纵、蹄式 离合器型式:干式、单片、常结合 变速箱型式:(4+1)×2组成式 变速箱换挡方式:滑移齿轮结合啮合套 液压悬挂系统型式:半分置式 悬挂装置型式:后置三点悬挂 调节方式:位调节 液压输出装置:简单液压输出 动力输出轴型式:后置非独立式 动力输出轴转速:720r/min | 通用类
动力机械 | 拖拉机 | 轮式拖拉机（不含皮带传动轮式拖拉机） | 40—50马力四轮驱动拖拉机 | 轮式拖拉机 | 常州东风农机集团有限公司 | DF404B | 9690 | 0 | 结构尺寸（长*宽*高mm）:3460*1490*2210 整机质量（kg）:1582 配套动力（kw）:29.4 发动机型号:常柴ZN490BT 轴距:1818 离地间隙:375 驱动方式:四轮驱动 前轴质量:649 后轴质量:933 最大前配重:120 最大后配重:320 档位数:8/2(前进/后退) 启动方式:电启动 | 通用类
动力机械 | 拖拉机 | 轮式拖拉机（不含皮带传动轮式拖拉机） | 40—50马力四轮驱动拖拉机 | 轮式拖拉机 | 第一拖拉机股份有限公司 | SG454-1 | 9690 | 0 | 结构尺寸（长*宽*高mm）:3200*1480*2450（至安全架顶） 整机质量（kg）:1465 配套动力（kw）:33.1 轴距:1875mm 轮距（前轮/后轮）:1000/1080~1250mm 档位数（前进/倒退）:8/4 驱动方式:4*4四轮驱动 启动方式:电启动 轮距（前轮/后轮）调整方式:不可调/无级可调 最小离地间隙:225mm 前轴质量/后轴质量:620/780kg 最大配重（前/后）:18/37kg 发动机与离合器联接方式:直联 用途:一般用途农业拖拉机 | 通用类
动力机械 | 拖拉机 | 轮式拖拉机（不含皮带传动轮式拖拉机） | 40—50马力四轮驱动拖拉机 | 轮式拖拉机 | 山拖农机装备有限公司 | TS404 | 9690 | 0 | 结构尺寸（长*宽*高mm）:3360*1700*2330 整机质量（kg）:1750 配套动力（kw）:29.5 发动机型号 : 4TE40A 变速箱型式: 直齿（4+1）×2平面组成式 变速箱换档方式:滑移齿轮、啮合套换档 轮胎型号（前轮/后轮）:7.50-16/11.2-28 驱动方式:四轮驱动 冷态行车制动平均减速度:≥2.5 m/s2 悬挂装置型式:后置三点悬挂 动力输出轴标定功率下限:≥23.74 k 最大牵引功率工况下的牵引比油耗: ≤340 g/(kw·h) 框架上最大提升力:≥6.62 kN | 通用类
动力机械 | 拖拉机 | 轮式拖拉机（不含皮带传动轮式拖拉机） | 40—50马力四轮驱动拖拉机 | 轮式拖拉机 | 山东时风(集团)有限责任公司 | SF404B | 9690 | 0 | 结构尺寸（长*宽*高mm）:3593X1490X2280（安全架）3593X1715X2320（驾驶室） 整机质量（kg）:1570（安全架）/1890（驾驶室） 配套动力（kw）:29.42 型式：:4*4四轮驱动 轴距 （mm）:1927 最小离地间隙） （mm）:330 档位数 前进/倒退/爬行 主变速/副变速/其他:16/4/10（8/2/0） （4+1）/2/2 发动机与离合器联接方式:直联式 起动方式:电启动 用途:一般用途 轮距（前轮/后轮），mm :1240/1200（初始）、1300、1400、1500 轮距（前轮/后轮）调整方式 :不可调/翻转钢圈 标准配重（前/后）kg:60/80 最大配重（前/后），kg:60/80 各挡理论速度，km/h :前进挡（低速）：2.52、3.17、5.27、7.58（爬行)：0.44、0.55、0.92、1.33前进挡（高速）：9.87、13.30、20.63、29.69（爬行）：1.73、2.33、3.61、5.19倒挡：3.38、13.28倒挡（爬行）：0.59、2.32 | 通用类
动力机械 | 拖拉机 | 轮式拖拉机（不含皮带传动轮式拖拉机） | 40—50马力四轮驱动拖拉机 | 轮式拖拉机 | 潍坊迪尔津拖农业装备有限公司 | 迪尔津拖404 | 9690 | 0 | 结构尺寸（长*宽*高mm）:3355*1255*2000 (mm) 整机质量（kg）:1400 (kg) 配套动力（kw）:29.4 （kw） 型式:4×4轮式 用途:农田作业、运输 轴距（mm）:1800 （mm） 轮距（前/后）（mm）:950、1150、1250/960-1300 (mm) 轮距调整方式（前/后）:有级可调/无级可调 最小离地间隙（部位：前桥）（mm）:270 (mm) 前轴质量/后轴质量（kg）:619/706 (kg) 最大配重质量（前/后）（kg）:30/28 (kg) 发动机与离合器联接方式:直联 起动方式:电启动 动力输出轴功率（kW）:25 （kw） 最大牵引力（kN）:6.5 (KN) 档位数（前进/后退）:8/2 | 通用类
动力机械 | 拖拉机 | 轮式拖拉机（不含皮带传动轮式拖拉机） | 40—50马力四轮驱动拖拉机 | 轮式拖拉机 | 潍坊奥利达机械有限公司 | ALD404 | 9690 | 0 | 结构尺寸（长*宽*高mm）:3530×1610×2170 整机质量（kg）:1850 配套动力（kw）:29.5 轴距（mm）:1900 轮距（前轮/后轮）mm:1240、1340/1000、1100、1200、1300 挡位数（前进/后退/爬行）:8/2/0 发动机与离合器联接方式:直联 起动方式:电起动 转向器形式:全液压转向 动力输出轴共键数目、齿:8 型式:4X4四轮驱动 发动机型号:4DW91-40GG33 是否有驾驶室或安全架:有安全架 | 通用类
动力机械 | 拖拉机 | 轮式拖拉机（不含皮带传动轮式拖拉机） | 40—50马力四轮驱动拖拉机 | 轮式拖拉机 | 山东腾拖农业装备有限公司 | 404 | 9690 | 0 | 结构尺寸（长*宽*高mm）:3426×1435×2085 整机质量（kg）:1490 配套动力（kw）:29.4 型式:4×4四轮驱动 轴距（mm）:1850 轮距（前轮/后轮）（mm）:1150、1300/1100~1225 最小离地间隙（mm）:310 配重（最大）（kg）:30/60 档位数（前进/倒退/爬行）:8/2/0 发动机与离合器联接方式:直联 启动方式:电起动 转向系型式:液压转向 转向器型式:摆线转阀式 变速箱型式:（4+1）*2组成式 轮胎型号（前轮/后轮）:7.50-16/11.2-24 | 通用类
动力机械 | 拖拉机 | 轮式拖拉机（不含皮带传动轮式拖拉机） | 40—50马力四轮驱动拖拉机 | 轮式拖拉机 | 山东英胜机械有限公司 | TT404 | 9690 | 0 | 结构尺寸（长*宽*高mm）:3360*1375*2250 整机质量（kg）:1350 配套动力（kw）:29.4 驱动方式:四轮驱动 起动方式:电起动 轴距（mm）:1790 轮距（前/后）mm:970/1010 最小使用质量kg:1350 前轴质量/后轴质量kg:604/630 配重（最大）（前/后）kg:132/305 排量:2.156 功率:29.4 转速:720 | 通用类
动力机械 | 拖拉机 | 轮式拖拉机（不含皮带传动轮式拖拉机） | 40—50马力四轮驱动拖拉机 | 轮式拖拉机 | 潍坊百利拖拉机有限公司 | 悍沃404A | 9690 | 0 | 结构尺寸（长*宽*高mm）:3350*1610*1900 整机质量（kg）:1314 配套动力（kw）:29.5 整机型式:4*4四轮驱动 发动机标定功率:29.5kW 轮胎型号（前轮/后轮）:6.00-16/9.5-24 轴距:1800mm 轮距（前轮/后轮）:1220mm/1000-1300mm 前轴质量/后轮质量:591kg/723kg 配重（最大）（前/后）:100kg/400kg 挡位数（前进/倒退/爬行）:8/2/0 变速箱型式:（4+1）*2组成式 驾驶室或安全架:无 | 通用类
动力机械 | 拖拉机 | 轮式拖拉机（不含皮带传动轮式拖拉机） | 40—50马力四轮驱动拖拉机 | 轮式拖拉机 | 第一拖拉机股份有限公司 | SG404-1 | 9690 | 0 | 结构尺寸（长*宽*高mm）:3150*1500*1240（至方向盘） 整机质量（kg）:1390 配套动力（kw）:29.4 轴距:1820mm 轮距（前轮/后轮）:1000/1080~1250mm 档位数（前进/倒退/爬行）:8/4 驱动方式:四轮驱动 起动方式:电启动 轮距（前轮/后轮）调整方式:不可调/无级可调 最小离地间隙（离地部位）:240mm 前轴质量/后轴质量:600/790kg 最大配重（前/后）:15/50kg 发动机与离合器联接方式:直联 用途:一般用途农业拖拉机 | 通用类
动力机械 | 拖拉机 | 轮式拖拉机（不含皮带传动轮式拖拉机） | 40—50马力四轮驱动拖拉机 | 轮式拖拉机 | 山东联诚农业装备有限公司 | LC454A | 9690 | 0 | 结构尺寸（长*宽*高mm）:3320*1490*2360mm 整机质量（kg）:1750kg 配套动力（kw）:33.1kw 型式:4×4轮式 轴距（mm）:1950 最小离地间隙（mm）:346 前轴质量/后轴质量(kg):722/1028 最大配重（前/后）(kg):30/160 档位数（前进/倒退）:8/2 发动机与离合器联接方式:直联 启动方式:电启动 离合器型式 :干式、单作用 变速箱换挡方式:滑移齿轮换挡 | 通用类
动力机械 | 拖拉机 | 轮式拖拉机（不含皮带传动轮式拖拉机） | 40—50马力四轮驱动拖拉机 | 轮式拖拉机 | 山东联诚农业装备有限公司 | LC454T | 9690 | 0 | 结构尺寸（长*宽*高mm）:3490*1480*2100mm 整机质量（kg）:1550kg 配套动力（kw）:33.1kw 型式:4×4轮式 轴距（mm）:1825 最小离地间隙（mm）:320 前轴质量/后轴质量(kg):660/890 最大配重（前/后）(kg):45/120 档位数（前进/倒退）:8/2 发动机与离合器联接方式:直联 启动方式:电启动 离合器型式:单片、干式、单作用、常结合 变速箱换挡方式 :啮合套换挡 | 通用类
动力机械 | 拖拉机 | 轮式拖拉机（不含皮带传动轮式拖拉机） | 40—50马力四轮驱动拖拉机 | 轮式拖拉机 | 山东鲁潍农业装备有限公司 | 丰利454D | 9690 | 0 | 结构尺寸（长*宽*高mm）:3250*1330*1400 整机质量（kg）:1490 配套动力（kw）:33.1 轴距:1730mm 轮距（前/后）:960、1050/960-1200mm 型式:4×4四轮驱动 最大配重（前/后）:48/54kg 档位数(前进/倒退/爬行):前进8/后退2 动力输出轴输出功率:28.135KW 最大牵引力:11.5KN 发动机与离合器联接方式:直联式 起动方式:电启动 标定转速:2400r/min 驾驶室或安全架:无驾驶室，无安全架 | 通用类
动力机械 | 拖拉机 | 轮式拖拉机（不含皮带传动轮式拖拉机） | 40—50马力四轮驱动拖拉机 | 轮式拖拉机 | 山东瑞泽重工有限公司 | RD404-A | 9690 | 0 | 结构尺寸（长*宽*高mm）:3330×1524×1960 整机质量（kg）:1685 配套动力（kw）:29.4 驱动方式:四轮驱动 轴距:1820（mm） 轮距(前轮/后轮):1100（960、110、1200、1300）/1100（960-1400）（mm） 最小离地间隙:290（mm） 离合器型式:双作用离合器 变速箱换挡方式:滑移齿轮+啮合套 挡位数(前进/倒退/爬行) :8+8 动力输出轴功率:23.13（kw） 变速箱型式:(1+1)×4×2组成式 轮胎型号(前轮/后轮):6.5-16/11.2-24 | 通用类
动力机械 | 拖拉机 | 轮式拖拉机（不含皮带传动轮式拖拉机） | 40—50马力四轮驱动拖拉机 | 轮式拖拉机 | 山东恒邦发动机制造有限公司 | 泰拖-404 | 9690 | 0 | 结构尺寸（长*宽*高mm）:3540×1560×2340 整机质量（kg）:1710 配套动力（kw）:29.4 驱动型式:4×4轮式 轴距:1800(mm) 轮距(前/后):1000、1100、1200、1300/1000、1100、1200、1300（mm） 最大配重（kg）(前/后):95/172 档位数（前进/倒退/爬行）:8/2 发动机与离合器联接方式:直联 发动机商标或品牌:扬动、四达、莱动、锡柴、全柴、新柴 发动机型号: YD4R40V1、SD4BW3D1、4TE40、4TE40A、4DW91-40GG3U、4B2-40V32、4D27T31/404 转向系型式:液压转向 离合器型式:双片、干式、双作用、常结合 变速箱型式:（4+1）×2组成式 变速箱换挡方式:啮合套换挡 机架型式:无架式 轮胎型号（前轮/后轮）:7.50-16/11.2-28 液压悬挂系统型式:半分置式 悬挂装置型式:后置三点悬挂 调节方式:综合调节 液压输出装置:/ 动力输出轴型式:后置独立式 动力输出轴转速:540/760（r/min） | 通用类
动力机械 | 拖拉机 | 轮式拖拉机（不含皮带传动轮式拖拉机） | 40—50马力四轮驱动拖拉机 | 轮式拖拉机 | 山东恒邦发动机制造有限公司 | 泰拖-404B | 9690 | 0 | 结构尺寸（长*宽*高mm）:3500×1550×2250 整机质量（kg）:1520 配套动力（kw）:29.4 驱动型式:4×4轮式 轴距:1780（mm） 轮距(前/后):850、960、1000、1100、1200、1300/850-1300(mm) 最大配重（前/后）:54/135（kg） 档位数（前进/倒退/爬行）:8/2 发动机与离合器联接方式:直联 发动机商标或品牌:扬动、四达、莱动、锡柴、全柴、新柴 发动机型号:YD4R40V1、SD4BW3D1、4TE40、4TE40A、4DW91-40GG3U、4B2-40V32、4D27T31/404 转向系型式:液压转向 离合器型式:单片、干式、单作用 变速箱型式:（4+1）×2组成式 变速箱换挡方式:啮合套换挡 机架型式:无架式 轮胎型号（前轮/后轮）:7.50-16/11.2-24 液压悬挂系统型式:半分置式 悬挂装置型式:后置、三点悬挂 调节方式:综合调节 液压输出装置:/ 动力输出轴型式:后置独立式 动力输出轴转速:540/760（r/min） | 通用类
动力机械 | 拖拉机 | 轮式拖拉机（不含皮带传动轮式拖拉机） | 40—50马力四轮驱动拖拉机 | 轮式拖拉机 | 泰安泰山国泰拖拉机制造有限公司 | 泰山-404B | 9690 | 0 | 结构尺寸（长*宽*高mm）:3500×1550×2250 整机质量（kg）:1520 配套动力（kw）:29.4 驱动型式:4×4轮式 轴距:1780（mm） 轮距(前/后):850、960、1000、1100、1200、1300/850-1300(mm) 最大配重（前/后）:54/135（kg） 档位数（前进/倒退/爬行）:8/2 发动机与离合器联接方式:直联 发动机商标或品牌:扬动、四达、莱动、锡柴、全柴、新柴 发动机型号:YD4R40V1、SD4BW3D1、4TE40、4TE40A、4DW91-40GG3U、4B2-40V32、4D27T31/404 转向系型式:液压转向 离合器型式:单片、干式、单作用 变速箱型式:（4+1）×2组成式 变速箱换挡方式:啮合套换挡 机架型式:无架式 轮胎型号（前轮/后轮）:7.50-16/11.2-24 液压悬挂系统型式:半分置式 悬挂装置型式:后置、三点悬挂 调节方式:综合调节 液压输出装置:/ 动力输出轴型式:后置独立式 动力输出轴转速:540/760（r/min） | 通用类
动力机械 | 拖拉机 | 轮式拖拉机（不含皮带传动轮式拖拉机） | 40—50马力四轮驱动拖拉机 | 轮式拖拉机 | 常州联发凯迪机械有限公司 | KD454 | 9690 | 0 | 结构尺寸（长*宽*高mm）:3780*1615*2290 整机质量（kg）:2180 配套动力（kw）:33.1 轴距:1990mm 轮距:前轮1290-1500mm，后轮1200-1500mm 档位数:前进8，后退8 发动机与离合器连接方式:直连式 启动方式:电启动 最小离地间隙:325mm 轮距调整方式:翻转辐板有级可调 型式:四轮驱动 转向型式:全液压转向 离合器型式:单片、干式、双作用 | 通用类
动力机械 | 拖拉机 | 轮式拖拉机（不含皮带传动轮式拖拉机） | 40—50马力四轮驱动拖拉机 | 轮式拖拉机 | 第一拖拉机股份有限公司 | SK404 | 9690 | 0 | 结构尺寸（长*宽*高mm）:3560*1490*1900 整机质量（kg）:1530 配套动力（kw）:29.4 轴距:1835mm 轮距（前轮/后轮）:1200/1200（1100~1300）mm 档位数（前进/倒退爬行）:8/2 整机型式:四轮驱动 起动方式:电启动 轮距（前轮/后轮）调整方式:不可调/可调 最小离地间隙（离地部位）:300mm 前轴质量/后轴质量:700/830kg 最大配重（前/后）:80/80kg 发动机与离合器联接方式:直联 用途:一般农业用途 | 通用类
动力机械 | 拖拉机 | 轮式拖拉机（不含皮带传动轮式拖拉机） | 40—50马力四轮驱动拖拉机 | 轮式拖拉机 | 山东时风(集团)有限责任公司 | SF454E | 9690 | 0 | 结构尺寸（长*宽*高mm）:3580×1365×2080 整机质量（kg）:1535 配套动力（kw）:33.09 型号:SF454E 型式:4X4四轮驱动 用途:适用于平原、山区、丘陵地区作业（耕、耙、旋、播等）固定作业（抽水、喷灌、脱粒等）及田间和运输作业 外廓尺寸（长X宽X高）mm:3580×1365×2080 轴距 （mm）:1820 轮距（前轮/后轮）mm:960/1000~1300（出厂1000） 轮距（前轮/后轮）调整方式 :不可调/翻转钢圈加滑动可调 最小离地间隙 （mm）:310 最小使用质量 kg:1535 前轴质量/后轴质量 kg:650/885 最大配重（前/后）kg:前60/后72 档位数（前进/倒退/爬行）:8/8/0 各档理论速度 km/h:前进：低1:1.81 低2:2.73低3:4.29低4:5.91 高1:8.38 高2:12.63高3:19.84高4:27.35倒退：低1:1.69低2:2.55低3:4.00低4:5.51 高1:7.80高2:11.77高3:18.48高4:25.48 发动机与离合器联接方式:直联 | 通用类
动力机械 | 拖拉机 | 轮式拖拉机（不含皮带传动轮式拖拉机） | 40—50马力四轮驱动拖拉机 | 轮式拖拉机 | 第一拖拉机股份有限公司 | SK454 | 9690 | 0 | 结构尺寸（长*宽*高mm）:3600*1600*2100 整机质量（kg）:1600 配套动力（kw）:33.1 型式:四轮驱动 轴距:1960mm 常用轮距（前轮/后轮）:1200/1250mm 轮距（前轮/后轮）调整方式:不可调/无级可调 最小离地间隙:285mm 标准配重（前/后）:144/180kg 最大配重（前/后）:144/180kg 档位数（前进/倒退/爬行）:8/2/0 档位数（主变速/副变速/其他）:（4+1）/2/0 发动机与离合器联接方式:直联 启动方式:电启动 | 通用类
动力机械 | 拖拉机 | 轮式拖拉机（不含皮带传动轮式拖拉机） | 40—50马力四轮驱动拖拉机 | 轮式拖拉机 | 泰安泰山国泰拖拉机制造有限公司 | 泰山-454D | 9690 | 0 | 结构尺寸（长*宽*高mm）:3100×1320×2150 整机质量（kg）:1330 配套动力（kw）:33.1 驱动型式:四轮驱动 轴距 :1850（mm） 轮距(前/后) :1050/910-1060(mm) 最大配重（前/后） :32/34（kg） 档位数（前进/倒退/爬行） :8/2/- 发动机与离合器联接方式 :直联 发动机商标或品牌 :扬动、莱动、锡柴、全柴、新柴、四达、扬动、常柴 发动机型号 :YD4J45V2、4TE45、4TE45A、4DW91-45GG3U、4DW91-45GG33、4B2-45V32、4D30T31/454、SD4DW3D1、SD4DW3D2、YD4C45V3、4L68 转向系型式 :液压转向 离合器型式 :单片、干式、单作用 变速箱型式 :直齿（4+1）×2平面组合式 变速箱换挡方式 :啮合套换挡 机架型式 :无架式 轮胎型号（前轮/后轮） :6.00-12/9.5-16 液压悬挂系统型式 :半分置式 悬挂装置型式 :后置三点悬挂 调节方式 :综合调节 液压输出装置 :/ 动力输出轴型式 :后置非独立式 动力输出轴转速 :540/760（r/min） | 通用类
动力机械 | 拖拉机 | 轮式拖拉机（不含皮带传动轮式拖拉机） | 40—50马力四轮驱动拖拉机 | 轮式拖拉机 | 山东恒邦发动机制造有限公司 | 泰拖-454D | 9690 | 0 | 结构尺寸（长*宽*高mm）:3100×1320×2150 整机质量（kg）:1330 配套动力（kw）:33.1 驱动型式 :四轮驱动 轴距 :1850（mm） 轮距(前/后) :1050/910-1060(mm) 最大配重（前/后） :32/34（kg） 档位数（前进/倒退/爬行） :8/2/- 发动机与离合器联接方式 :直联 发动机商标或品牌 :扬动、莱动、锡柴、全柴、新柴、四达、扬动、常柴 发动机型号 :YD4J45V2、4TE45、4TE45A、4DW91-45GG3U、4DW91-45GG33、4B2-45V32、4D30T31/454、SD4DW3D1、SD4DW3D2、YD4C45V3、4L68 转向系型式 :液压转向 离合器型式 :单片、干式、单作用 变速箱型式 :直齿（4+1）×2平面组合式 变速箱换挡方式 :啮合套换挡 机架型式 :无架式 轮胎型号（前轮/后轮） :6.00-12/9.5-16 液压悬挂系统型式 :半分置式 悬挂装置型式 :后置三点悬挂 调节方式 :综合调节 液压输出装置 :/ 动力输出轴型式 :后置非独立式 动力输出轴转速 :540/760（r/min） | 通用类
动力机械 | 拖拉机 | 轮式拖拉机（不含皮带传动轮式拖拉机） | 40—50马力四轮驱动拖拉机 | 轮式拖拉机 | 山东时风(集团)有限责任公司 | SF404N | 9690 | 0 | 结构尺寸（长*宽*高mm）:3350×1510×2090 整机质量（kg）:1515 配套动力（kw）:29.42 型号:SF404N 型式:4X4四轮驱动 用途:适用于平原、山区、丘陵地区作业（耕、耙、旋、播等）固定作业（抽水、喷灌、脱粒等）及田间和运输作业 外廓尺寸（长X宽X高）mm:3350×1510×2090 轴距 （mm）:1850 轮距（前轮/后轮）mm:1220/1100/1200/1300/1400（出厂1200） 轮距（前轮/后轮）调整方式:不可调/翻转钢圈 最小离低间隙 mm:270 最小使用质量 kg:1515 前轴质量/后轴质量 kg:630/885 最大配重（前/后）kg:前90/后80 档位数（前进/倒退/爬行）:8/2/0 各档理论速度 km/h:前进：低1:2.97低2:3.99低3:6.19低4:8.92 高1:11。62高2:15.66高3:24.29高4:34.96倒退：低：2.87高：11.24 发动机与离合器联接方式:直联 | 通用类
动力机械 | 拖拉机 | 轮式拖拉机（不含皮带传动轮式拖拉机） | 40—50马力四轮驱动拖拉机 | 轮式拖拉机 | 常州东风农机集团有限公司 | DF454-16 | 9690 | 0 | 结构尺寸（长*宽*高mm）:3460*1490*2400 整机质量（kg）:1582 配套动力（kw）:33.1 发动机功率:33.1（kw） 轴距:1818（mm） 最小离地间隙:360（mm） 前轴质量:682(kg) 后轴质量:900(kg) 最大前配重:120(kg) 最大后配重:320(kg) 档位数:8/2(前进/后退) 燃油箱容积:28(L) 驱动型式:四轮驱动 | 通用类
动力机械 | 拖拉机 | 轮式拖拉机（不含皮带传动轮式拖拉机） | 40—50马力四轮驱动拖拉机 | 轮式拖拉机 | 常州东风农机集团有限公司 | DF454 | 9690 | 0 | 结构尺寸（长*宽*高mm）:3815*1615*2250 整机质量（kg）:2100 配套动力（kw）:33.1 轴距:1980(mm) 离地间隙:370(mm) 发动机型号:常柴4L68 驱动型式:四轮驱动 前轴质量:865(kg) 后轴质量:1235(kg) 最大前配重:120(kg) 最大后配重:160(kg) 档位数:12/4（前进/后退） 启动方式:电启动 | 通用类
动力机械 | 拖拉机 | 轮式拖拉机（不含皮带传动轮式拖拉机） | 40—50马力四轮驱动拖拉机 | 轮式拖拉机 | 常州东风农机集团有限公司 | DF404-10 | 9690 | 0 | 结构尺寸（长*宽*高mm）:3240*1480*1990 整机质量（kg）:1485 配套动力（kw）:29.4 发动机型号:四达 490T2 轴距:1700(mm) 离地间隙:358(mm) 驱动方式:四轮驱动 前轴质量:605(kg) 后轴质量:880(kg) 最大前配重:120(kg) 最大后配重:160(kg) 档位数:8/2（前进/后退） 启动方式:电启动 | 通用类
动力机械 | 拖拉机 | 轮式拖拉机（不含皮带传动轮式拖拉机） | 40—50马力四轮驱动拖拉机 | 轮式拖拉机 | 潍坊百利拖拉机有限公司 | 悍沃-454 | 9690 | 0 | 结构尺寸（长*宽*高mm）:3500*1600*1900 整机质量（kg）:1520 配套动力（kw）:33.1 整机型式:4*4四轮驱动 发动机标定功率:33.1kW 轮胎型号:7.50-16/11.2-28 轴距:1800mm 轮距（前轮/后轮）:1000、1250mm/1000-1300mm 前轴质量/后轴质量:690kg/830kg 配重（最大）（前/后）:100kg/400kg 挡位数（前进/倒退）:8/2 变速箱型式:（4+1）*2组成式 驾驶室或安全架:无 | 通用类
动力机械 | 拖拉机 | 轮式拖拉机（不含皮带传动轮式拖拉机） | 40—50马力四轮驱动拖拉机 | 轮式拖拉机 | 潍坊红柳机械开发有限公司 | FBT454 | 9690 | 0 | 结构尺寸（长*宽*高mm）:3640×1490×2050 整机质量（kg）:1700 配套动力（kw）:34 型式:4×4四轮驱动 轴距（mm）:1850 最小离地间隙:310mm 档位数（前进/倒退）:8/2 变速箱换挡方式:滑移齿轮＋啮合套换挡 变速箱型式:（4+1）×2组成式 离合器型式:单片、干式、单作用离合器 转向器型式:摆线转阀式全液压转向器 悬挂装置型式:后置三点悬挂 动力输出轴型式:后置独立式 | 通用类
动力机械 | 拖拉机 | 轮式拖拉机（不含皮带传动轮式拖拉机） | 40—50马力四轮驱动拖拉机 | 轮式拖拉机 | 泰安泰山国泰拖拉机制造有限公司 | 泰山-404D | 9690 | 0 | 结构尺寸（长*宽*高mm）:3100×1320×2150 整机质量（kg）:1330 配套动力（kw）:29.4 驱动型式:四轮驱动 轴距 :1850（mm） 轮距(前/后) :1050/910-1060(mm) 最大配重（前/后） :32/34（kg） 档位数（前进/倒退/爬行） :8/2/- 发动机与离合器联接方式 :直联 发动机商标或品牌 :扬动、四达、莱动、锡柴、全柴、新柴、常柴 发动机信息:YD4R40V1、SD4BW3D1、4TE40、4TE40A、4DW91-40GG3U、4DW91-40GG33、4B2-40V32、4D27T31/404、ZN490BT 转向系型式 :液压转向 离合器型式 :单片、干式、单作用 变速箱型式 :直齿（4+1）×2平面组成式 变速箱换挡方式 :啮合套换挡 机架型式 :无架式 轮胎型号（前轮/后轮） :6.00-12/9.5-16 液压悬挂系统型式 :半分置式 悬挂装置型式 :后置三点悬挂 调节方式 :综合调节 液压输出装置 :/ 动力输出轴型式 :后置非独立式 动力输出轴转速 :540/760（r/min） | 通用类
动力机械 | 拖拉机 | 轮式拖拉机（不含皮带传动轮式拖拉机） | 40—50马力四轮驱动拖拉机 | 轮式拖拉机 | 山东恒邦发动机制造有限公司 | 泰拖-404D | 9690 | 0 | 结构尺寸（长*宽*高mm）:3100×1320×2150 整机质量（kg）:1330 配套动力（kw）:29.4 动力输出轴转速 :540/760（r/min） 驱动型式 :四轮驱动 驱动型式 :四轮驱动 轴距 :1850（mm） 轴距 :1850（mm） 轮距(前/后) :1050/910-1060(mm) 轮距(前/后) :1050/910-1060(mm) 驱动型式 :四轮驱动 最大配重（前/后） :32/34（kg） 最大配重（前/后） :32/34（kg） 轴距 :1850（mm） 档位数（前进/倒退/爬行） :8/2/- 档位数（前进/倒退/爬行） :8/2/- 发动机与离合器联接方式 :直联 轮距(前/后) :1050/910-1060(mm) 发动机与离合器联接方式 :直联 发动机商标或品牌 :扬动、四达、莱动、锡柴、全柴、新柴、常柴 最大配重（前/后） :32/34（kg） 发动机商标或品牌 :扬动、四达、莱动、锡柴、全柴、新柴、常柴 发动机信息:YD4R40V1、SD4BW3D1、4TE40、4TE40A、4DW91-40GG3U、4DW91-40GG33、4B2-40V32、4D27T31/404、ZN490BT 档位数（前进/倒退/爬行） :8/2/- 发动机信息:YD4R40V1、SD4BW3D1、4TE40、4TE40A、4DW91-40GG3U、4DW91-40GG33、4B2-40V32、4D27T31/404、ZN490BT 转向系型式 :液压转向 发动机与离合器联接方式 :直联 转向系型式 :液压转向 离合器型式 :单片、干式、单作用 发动机商标或品牌 :扬动、四达、莱动、锡柴、全柴、新柴、常柴 离合器型式 :单片、干式、单作用 变速箱型式 :直齿（4+1）×2平面组合式 发动机信息:YD4R40V1、SD4BW3D1、4TE40、4TE40A、4DW91-40GG3U、4DW91-40GG33、4B2-40V32、4D27T31/404、ZN490BT 变速箱型式 :直齿（4+1）×2平面组合式 变速箱换挡方式 :啮合套换挡 转向系型式 :液压转向 变速箱换挡方式 :啮合套换挡 机架型式 :无架式 离合器型式 :单片、干式、单作用 机架型式 :无架式 轮胎型号（前轮/后轮） :6.00-12/9.5-16 变速箱型式 :直齿（4+1）×2平面组合式 轮胎型号（前轮/后轮） :6.00-12/9.5-16 液压悬挂系统型式 :半分置式 变速箱换挡方式 :啮合套换挡 液压悬挂系统型式 :半分置式 悬挂装置型式 :后置三点悬挂 机架型式 :无架式 悬挂装置型式 :后置三点悬挂 调节方式 :综合调节 轮胎型号（前轮/后轮） :6.00-12/9.5-16 调节方式 :综合调节 液压输出装置 :/ 液压悬挂系统型式 :半分置式 液压输出装置 :/ 动力输出轴型式 :后置非独立式 悬挂装置型式 :后置三点悬挂 动力输出轴型式 :后置非独立式 动力输出轴转速 :540/760（r/min） 调节方式 :综合调节 动力输出轴转速 :540/760（r/min） 液压输出装置 :/ 动力输出轴型式 :后置非独立式 动力输出轴转速 :540/760（r/min） | 通用类
动力机械 | 拖拉机 | 轮式拖拉机（不含皮带传动轮式拖拉机） | 40—50马力四轮驱动拖拉机 | 轮式拖拉机 | 山东福尔沃农业装备股份有限公司 | FB404 | 9690 | 0 | 结构尺寸（长*宽*高mm）:3400*1500*1880 整机质量（kg）:1450 配套动力（kw）:29.4 功率:40马力≤功率<45马力 驱动方式:四轮驱动 发动机转速:2400R/MIN 最大牵引力:11.00KN 动力输出轴标定功率下限:24.73KW 轴距:1800MM 最小离地间隙(离地部位)::300MM 最大配重（前/后）:30/62KG 动力输出轴转速:540/720R/MIN 轮距（前轮/后轮）:1200/1037-1537MM | 通用类
动力机械 | 拖拉机 | 轮式拖拉机（不含皮带传动轮式拖拉机） | 40—50马力四轮驱动拖拉机 | 轮式拖拉机 | 潍坊百利拖拉机有限公司 | 悍沃-404B | 9690 | 0 | 结构尺寸（长*宽*高mm）:3350*1510*1900 整机质量（kg）:1314 配套动力（kw）:29.5 整机型式:4*4四轮驱动 发动机标定功率:29.5kW 轮胎型号（前轮/后轮）:6.50-16/11.2-24 轴距:1800mm 轮距（前轮/后轮）:1100、1220mm/1000-1300mm 前轴质量/后轴质量:591kg/723kg 配重（最大）（前/后）:100kg/400kg 挡位数（前进/倒退）:前进8档/后退2档 变速箱型式:（4+1）*2组成式 驾驶室或安全架:无 | 通用类
动力机械 | 拖拉机 | 轮式拖拉机（不含皮带传动轮式拖拉机） | 40—50马力四轮驱动拖拉机 | 轮式拖拉机 | 江苏悦达智能农业装备有限公司 | 黄海金马-454Y | 9690 | 0 | 结构尺寸（长*宽*高mm）:3090*1490*2120（至安全架顶） 整机质量（kg）:1400 配套动力（kw）:33.1 型号:黄海金马-454Y 型式:四轮驱动 用途:果园及温室大棚作业 轴距或履带接地长mm:1880 轮距(前轮/后轮)或轨距mm:前轮1200(常用)、1000/后轮1250(常用)、1050 常用轮距(前轮/后轮)或轨距mm:1200/1250 轮距(前轮/后轮)调整方式:可选不可调/调节轮辋或可选 最小离地间隙mm:250 最小使用质量kg:1400 标准配重(前/后)kg:40/100 最大配重(前/后):40/100 档位数前进/倒退/爬行:8/2/0 档位数主变速/副变速/其他:4/2/0 各档理论速度km/h:前进挡：1.53/2.31/3.63/5.01/7.09/10.69/16.80/23.16,倒退挡：2.08/9.60 发动机与离合器联接方式:直联 起动方式:电启动 动力输出轴功率kW:28.2 最大牵引力kN:≥8.4 翻倾防护装置（驾驶室或安全框架）型号:254E.45.001 翻倾防护装置（驾驶室或安全框架）型式:折叠式 翻倾防护装置（驾驶室或安全框架）生产厂:马恒达悦达（盐城）拖拉机有限公司 翻倾防护装置（驾驶室或安全框架）认证证书编号或检验报告编号:FH11GW0471/1 翻倾防护装置（驾驶室或安全框架）认证单位或检测机构:国家拖拉机质量监督检验中心 发动机型式:四冲程/直列/水冷 发动机型号:4L68 发动机生产厂:常柴股份有限公司 发动机进气方式:自然吸气 发动机气缸数:4 发动机缸径×行程mm:95×100 发动机标定功率kW :33.1 发动机标定转速r/min:2300 发动机型式核准证书:CN FC G3 0488 04 0012 转向系型式:液压转向 转向器型式:开心无反应型 行车制动系型式:蹄式制动 驻车制动系型式:手柄操纵，机械棘爪式 前驱动桥型式:√旱地型 离合器型式:单片/干式/膜片弹簧或双作用 变速箱型式:（4+1）×2组成式 主变速箱换档方式:滑动齿轮换挡 副变速箱换档方式:啮合套换挡 中央传动型式（前/后）:螺旋圆锥齿轮副（前/后） 选装发动机型号:4TE45A 选装发动机生产厂:山东华源莱动内燃机有限公司 选装发动机标定功率kW:33.1 选装发动机型式核准证书:CN FC G3 0407 03 0007 选装发动机型号:JD4B4M1 选装发动机生产厂:江苏农华智慧农业科技股份有限公司 选装发动标定功率:33.09 选装发动型式核准证书:CN FC G3 0631 02 0001 | 通用类
动力机械 | 拖拉机 | 轮式拖拉机（不含皮带传动轮式拖拉机） | 40—50马力四轮驱动拖拉机 | 轮式拖拉机 | 潍坊沃富田农业装备有限公司 | WFT454 | 9690 | 0 | 结构尺寸（长*宽*高mm）:3540×1575×1860mm 整机质量（kg）:1530kg 配套动力（kw）:33.1kW 型式:4×4轮式 轴距:1885mm 轮距（前轮/后轮）:1000、1100、1200、1260/1000～1470mm 轮距（前轮/后轮）调整方式:有级可调/无级可调 最小离地间隙（部位）:320mm（后桥牵引板） 前轴质量/后轴质量:710/820kg 最大配重（前/后）:48/60kg 发动机与离合器联接方式:直联式 起动方式:电启动 动力输出轴功率:28.1KW | 通用类
动力机械 | 拖拉机 | 轮式拖拉机（不含皮带传动轮式拖拉机） | 40—50马力四轮驱动拖拉机 | 轮式拖拉机 | 宏力重工有限公司 | HL404 | 9690 | 0 | 结构尺寸（长*宽*高mm）:3500*1520*2250 整机质量（kg）:1600 配套动力（kw）:29.4 最小离地间隙（mm）:330 各档理论速度（km/h）:前进：2.91、3.33、5.23、7.20、10.10、15.39、24.15、33.30后退：3.91、9.32 发动机与离合器联接方式:直联 起动方式:电起动 动力输出轴功率（KW）:25.0 轴距（mm）:1810 最大牵引力（KN）:10.5 轮距（前轮/后轮mm）:1215、1050、1170/960~1460 发动机型式:直列、水冷、四冲程 驱动方式:四轮驱动 发动机型号:4B2-40V32 标准配重（前/后kg）:50/50 发动机进气方式:自然吸气 气缸数:4缸 缸径*行程（mm）:90*100 标定转速（r/min）:2400 转向系型式:前轮液压转向 驻车制动系型式:非独立机械手制动 变速箱型式:（4+1）*2组成式 | 通用类
动力机械 | 拖拉机 | 轮式拖拉机（不含皮带传动轮式拖拉机） | 40—50马力四轮驱动拖拉机 | 轮式拖拉机 | 潍坊沃富田农业装备有限公司 | WFT404 | 9690 | 0 | 结构尺寸（长*宽*高mm）:3540×1575×1860mm 整机质量（kg）:1510kg 配套动力（kw）:29.5kW 型式:4×4轮式 轴距:1885mm 轮距（前轮/后轮）:1000、1100、1200、1260/1000～1470mm 轮距（前轮/后轮）调整方式:有级可调/无级可调 最小离地间隙（部位）:320mm（后牵引架） 前轴质量/后轴质量:690/820kg 最大配重（前/后）:48/60kg 发动机与离合器联接方式:直联 起动方式:电启动 动力输出轴功率:25.1KW | 通用类
动力机械 | 拖拉机 | 轮式拖拉机（不含皮带传动轮式拖拉机） | 40—50马力四轮驱动拖拉机 | 轮式拖拉机 | 潍坊红柳机械开发有限公司 | 404 | 9690 | 0 | 结构尺寸（长*宽*高mm）:3650×1460×2030 整机质量（kg）:1570 配套动力（kw）:29.5 型式:4×4四轮驱动 轴距（mm）:1850 最小离地间隙:360mm 档位数（前进/倒退）:8/2 变速箱换挡方式:滑移齿轮＋啮合套换挡 变速箱型式:（4+1）×2组成式 离合器型式:单片、干式、单作用离合器 转向器型式:摆线转阀式全液压转向器 悬挂装置型式:后置三点悬挂 动力输出轴型式:后置独立式 | 通用类
动力机械 | 拖拉机 | 轮式拖拉机（不含皮带传动轮式拖拉机） | 40—50马力四轮驱动拖拉机 | 轮式拖拉机 | 河北铠特农业机械有限公司 | KT454A | 9690 | 0 | 结构尺寸（长*宽*高mm）:3325*1515*1950 整机质量（kg）:1455 配套动力（kw）:33.09 轴距（mm）:1820 标定转速（r/min）:2300 启动方式:电启动 最小离地间隙（mm）:340 前轴质量/后轴质量（kg）:610/845 最大配重（前/后）（kg）:48/160 挡位数:8F+2R 轮距（前/后）（mm）:1000-1300/1050-1300 轮胎规格（前/后）:6.5-16/11.2-24 燃油种类:柴油 驱动方式:四轮驱动 | 通用类
动力机械 | 拖拉机 | 轮式拖拉机（不含皮带传动轮式拖拉机） | 40—50马力四轮驱动拖拉机 | 轮式拖拉机 | 枣庄海纳科技有限公司 | 雷硕-454D | 9690 | 0 | 结构尺寸（长*宽*高mm）:3460*1375*2250 整机质量（kg）:1480 配套动力（kw）:33.1 驱动方式:4x4四轮驱动 发动机型号:全柴/4B2-45V32 发动机结构型式:4缸、直列、四冲程、水冷 进气方式:自然吸气 离合器: 干式、单片、单作用 转向系型式:全液压转向 变速箱型式:（4+1）x2组合式 变速箱换挡方式:滑移齿轮/啮合套 驾驶室:两柱式安全架 轮胎型号（前轮/后轮）:7.00-14/13.8-20 | 通用类
动力机械 | 拖拉机 | 轮式拖拉机（不含皮带传动轮式拖拉机） | 40—50马力四轮驱动拖拉机 | 轮式拖拉机 | 潍坊百利拖拉机有限公司 | 悍沃-454D | 9690 | 0 | 结构尺寸（长*宽*高mm）:3300*1500*1350 整机质量（kg）:1350 配套动力（kw）:33.1 挡位数（前进/倒退）:8/2 变速箱型式:（4+1）*2组成式 驾驶室或安全架:无 整机型式:4*4四轮驱动 发动机标定功率:33.1kW 轮胎型号:6.50-16/13.8-20 轴距:1680mm 轮距（前轮/后轮）:900、1150mm/900-1200mm 前轴质量/后轴质量:615kg/735kg 配重（最大）（前/后）:100kg/400kg | 通用类
动力机械 | 拖拉机 | 轮式拖拉机（不含皮带传动轮式拖拉机） | 40—50马力四轮驱动拖拉机 | 轮式拖拉机 | 江苏悦达智能农业装备有限公司 | 黄海金马-404C | 9690 | 0 | 结构尺寸（长*宽*高mm）:3430*（1280~1740）*1950 整机质量（kg）:1310 配套动力（kw）:29.4 商标或品牌:黄海金马 型号:黄海金马-404C 型式:4*4四轮驱动 用途:一般农用 外廓尺寸(长*宽*高mm):3430*（1280~1740）*1950 轴距（mm):1825 轮距（前轮/后轮mm):前轮：950~1250，后轮：960~1500 轮距（前轮/后轮）调整方式:可选/有级调节 最小离地间隙（mm):330 最小使用质量（kg):1310 前轴质量/后轴质量(kg):590/720 配重（最大kg):48/140 档位数（前进、倒退、爬行）；各档理论速度(km/h):前进8/倒退2/-；前进：低档：1.78、2.72、4.27、5.88，高档：8.25、12.57、19.7、27.19，倒退：低档：2.35，高档：11.35 发动机与离合器联接方式:直联式 启动方式:电起动 动力输出轴功率(kw):25.3 最大牵引力 (kN):5.8 驾驶室或安全架型式:/ 驾驶室或安全架型号:/ 发动机商标或品牌:翼高 发动机型式:四缸、直列、水冷、四冲程柴油机 发动机型号:MYE4A 发动机企业名称:马恒达悦达（盐城）拖拉机有限公司 发动机吸气方式:自然吸气 发动机气缸数（缸）:4 发动机缸径*冲程（mm):90*100 排量（L）:2.545 压缩比:18：1 标定功率(kw):29.4 标定转速（r/min):2300 喷油泵型式、型号:直列、41w224 喷油嘴型式、型号:多孔式P143GA 空气滤清器型式、型号:湿式/K395 启动机型号:QDJ1308Q 冷却系统型式:强制水冷 前照灯型号:C201-018 燃油箱型号:250.50.024S 燃油箱工作压力（kpa):15 燃油箱容积（L）:26 消声器消声腔尺寸（长*高*厚或直径*长 mm）:430*115*95 消声器重量(kg):3.0±0.3 转向系型式:全液压转向 转向器型式:转阀式液压转向器 制动系型式:蹄式制动 离合器型式:单作用 变速箱型式:(4+1)*2组成式 变速箱换档方式:滑动齿轮换档 中央传动型式(前/后):前：螺旋圆锥齿轮副； 后：螺旋圆锥齿轮副 差速器型式（前/后）:前：闭式、两只行星齿轮； 后：闭式、两只行星齿轮 最终传动方式（前/后）:前：单级直齿圆柱齿轮内置式； 后：单级直齿圆柱齿轮内置式 行走机架型式:无架式 轮胎型号（前轮/后轮）:6.50-16/11.2-24 轮胎气压(前轮/后轮 kpa):180~200/100~120 液压悬挂系统型式:半分置式 悬挂装置型式:后置、三点悬挂 悬挂装置类别:I类 调节方式:位置和高度调节 液压油泵型式、型号:齿轮泵、CBN-F310（左旋） 液压输出装置:可选装单组 安全阀全开压力（MPa):18±0.5 动力输出轴型式:非独立式 动力输出轴花键数:6 动力输出轴花键外径:Φ34.79 动力输出轴转速(r/min):720 框架上610mm处最大提升力（kN）:4.5 选装发动机商标或品牌:江动 发动机型式:四缸、直列、水冷、四冲程柴油机 发动机型号:JDM490T3 发动机企业名称:江苏江淮动力股份有限公司 发动机吸气方式:自然吸气 发动机气缸数（缸）:4 发动机缸径*冲程（mm):90*100 排量（L）:2.545 压缩比:（18±0.5）：1 标定功率(kw):29.4 标定转速（r/min):2300 喷油泵型式、型号:直列、BH4Q80R8 喷油嘴型式、型号:多孔式、KBAL-P143 空气滤清器型式、型号:湿式 K395 启动机型号:QDJ1308Q 冷却系统型式:强制水冷 | 通用类
动力机械 | 拖拉机 | 轮式拖拉机（不含皮带传动轮式拖拉机） | 40—50马力四轮驱动拖拉机 | 轮式拖拉机 | 山东潍坊鲁中拖拉机有限公司 | 鲁中-454B | 9690 | 0 | 结构尺寸（长*宽*高mm）:3340*1590*2020 整机质量（kg）:1510 配套动力（kw）:33.1 转向系型式:前轮液压转向 动力输出轴输出功率KW:≥28.14 最大牵引力KN:8.7 型式:4*4四轮驱动 轮距调整方式（前轮/后轮）:无调节/无级调节 发动机标定功率（KW）:33.1 发动机标定转速（r/min）:2400 轮距（前轮/后轮）mm:1280/1120-1320 档位数（前进/倒退/爬行）:8/2/0 最小离地间隙（离地部位）mm:320（前桥中部下沿） | 通用类
动力机械 | 拖拉机 | 轮式拖拉机（不含皮带传动轮式拖拉机） | 40—50马力四轮驱动拖拉机 | 轮式拖拉机 | 潍坊红柳机械开发有限公司 | FBT454D | 9690 | 0 | 结构尺寸（长*宽*高mm）:3070×1240×1390 整机质量（kg）:1370 配套动力（kw）:34 型式:4×4四轮驱动 轴距（mm）:1730 最小离地间隙:290mm 档位数（前进/倒退）:8/2 变速箱换挡方式:滑移齿轮＋啮合套换挡 变速箱型式:（4+1）×2组成式 离合器型式:单片、干式、单作用离合器 转向器型式:摆线转阀式全液压转向器 悬挂装置型式:后置三点悬挂 动力输出轴型式:后置独立式 | 通用类
动力机械 | 拖拉机 | 轮式拖拉机（不含皮带传动轮式拖拉机） | 40—50马力四轮驱动拖拉机 | 轮式拖拉机 | 潍坊百利拖拉机有限公司 | 悍沃-404D | 9690 | 0 | 结构尺寸（长*宽*高mm）:3020*1450*1720 整机质量（kg）:1185 配套动力（kw）:29.5 整机型式:4*4四轮驱动 发动机标定功率:29.5kW 轮胎型号（前轮/后轮）:7.50-16/13.8-20 轴距:1730mm 轮距（前轮/后轮）:1100、1220mm/900-1200mm 前轴质量/后轴质量:533kg/652kg 配重（最大）（前/后）:100kg/400kg 挡位数（前进/倒退）:前进8档/倒退2档 变速箱型式:（4+1）*2组成式 驾驶室或安全架:无 | 通用类
动力机械 | 拖拉机 | 轮式拖拉机（不含皮带传动轮式拖拉机） | 40—50马力四轮驱动拖拉机 | 轮式拖拉机 | 潍坊昊田农业装备有限公司 | TY454 | 9690 | 0 | 结构尺寸（长*宽*高mm）:3500×1700×2130（1470消音器下置） 整机质量（kg）:1490 配套动力（kw）:33.1 驱动型式:四轮驱动 轴距（mm）:1980 轮距（前轮/后轮）（mm）:1250/1200、1300、1400、1500出厂：1250/1300 轮距（前轮/后轮）调节方式:不可调/有级可调 最小离地间隙（mm）:290（前桥壳体底部） 前轴质量/后轴质量（kg）:645/765 最大配重（kg）:48/300 档位数（前进/倒退）:8/2 发动机与离合器联接方式:直联 发动机:4TE45A（山东华源莱动内燃机有限公司、33.1kW、国三核准号：CNFCG30407010007） 变速箱型式:（4+1）×2组成式 变速箱换挡方式:滑移齿轮和啮合套 轮胎型号（前轮/后轮）:6.00-16/9.5-24 悬挂装置类别:1类 动力输出轴转速（r/min）:540/720 启动方式:电启动 转向器型式:摆线转阀式全液压转向器 制动系型式:机械蹄式 离合器型式:单片、干式、单作用、常结合 悬挂装置型式:后置三点悬挂 选装发动机:4D27G31（浙江新柴股份有限公司、33kW、国三核准号：CNFCG30430020002） 选装发动机:JD4B4M1（江苏农华智慧农业科技股份有限公司、33.09kW、国三核准号：CNFCG30631030001） 选装发动机:4B2-45V32（安徽全柴动力股份有限公司、33.1kW、国三核准号：CNFCG30602020003） | 通用类
动力机械 | 拖拉机 | 轮式拖拉机（不含皮带传动轮式拖拉机） | 40—50马力四轮驱动拖拉机 | 轮式拖拉机 | 山东兖泰拖拉机制造有限公司 | 兖泰454 | 9690 | 0 | 结构尺寸（长*宽*高mm）:3400×1545×2260 整机质量（kg）:1750 配套动力（kw）:33.1 驱动方式:四轮驱动 转向型式:液压转向 轴距:2000mm 配重:0/122kg 档位数（前进/倒退）:8/2 变速箱换挡方式:滑动齿轮式 液压悬挂系统型式:半分置式 悬挂装置型式:后置三点悬挂 动力输出轴型式:非独立式 动力输出轴转速:540/1000r/min | 通用类
动力机械 | 拖拉机 | 轮式拖拉机（不含皮带传动轮式拖拉机） | 40—50马力四轮驱动拖拉机 | 轮式拖拉机 | 山东时风(集团)有限责任公司 | SF404E | 9690 | 0 | 结构尺寸（长*宽*高mm）:3580×1365×2080 整机质量（kg）:1535 配套动力（kw）:29.42 型号:SF404E 型式:4X4四轮驱动 用途:适用于平原、山区、丘陵地区作业（耕、耙、旋、播等）固定作业（抽水、喷灌、脱粒等）及田间和运输作业 外廓尺寸（长X宽X高）mm:3580×1365×2080 轴距 （mm）:1820 轮距（前轮/后轮）mm:960/1000~1300（出厂1000） 轮距（前轮/后轮）调整方式 :不可调/翻转钢圈加滑动可调 最小离地间隙 （mm）:310 最小使用质量 kg:1535 前轴质量/后轴质量 kg:650/885 最大配重（前/后）kg:前60/后72 档位数（前进/倒退/爬行）:8/8/0 各档理论速度 km/h:前进：低1:1.81 低2:2.73低3:4.29低4:5.91 高1:8.38 高2:12.63高3:19.84高4:27.35倒退：低1:1.69低2:2.55低3:4.00低4:5.51 高1:7.80高2:11.77高3:18.48高4:25.48 发动机与离合器联接方式:直联 | 通用类
动力机械 | 拖拉机 | 轮式拖拉机（不含皮带传动轮式拖拉机） | 40—50马力四轮驱动拖拉机 | 轮式拖拉机 | 山东潍坊拖拉机厂集团有限公司 | 潍拖TY404 | 9690 | 0 | 结构尺寸（长*宽*高mm）:3190*1560*1930 整机质量（kg）:1250 配套动力（kw）:29.4 型式:4X4四轮驱动 轴距:1780mm 轮距(前轮/后轮）:1200/1000、1100、1200、1300(mm) 最小离地间隙(离地部位）:305mm 最大配重(前/后）:55/280(kg) 挡位数(前进/倒退/爬行）:8/2/0 发动机与离合器联接方式:直联 起动方式:电起动 动力输出轴输出功率:25KW 最大牵引力:6.8kN | 通用类
动力机械 | 拖拉机 | 轮式拖拉机（不含皮带传动轮式拖拉机） | 40—50马力四轮驱动拖拉机 | 轮式拖拉机 | 潍坊昊田农业装备有限公司 | TY454G | 9690 | 0 | 结构尺寸（长*宽*高mm）:3150×1270×1300 整机质量（kg）:1430 配套动力（kw）:34 驱动型式:4×4四轮驱动 最大配重（前/后）:36/120（kg） 轴距:1750mm 轮距(前轮/后轮)（出厂）:1000/1000(mm) 变速箱型式:（4+1）×2组成式 档位数（前进/后退）:8/2 离合器型式:干式、单作用、常结合 换挡方式:滑移齿轮和啮合套 动力输出轴转速:540/720（r/min） 悬挂装置类别:1N类 悬挂装置型式:后置三点悬挂 安全架:无 发动机:SD4DW3D2（江苏四达动力机械集团有限公司、34kW、国三核准号：CNFCG30355020003） 发动机(选装):4DW91-45GG3U（一汽解放汽车有限公司无锡柴油机厂、33.1kW、国三核准号：CNFCG30360020004），4TE45A（山东华源莱动内燃机有限公司、33.1kW、国三核准号：CNFCG30407010007） | 通用类
动力机械 | 拖拉机 | 轮式拖拉机（不含皮带传动轮式拖拉机） | 40—50马力四轮驱动拖拉机 | 轮式拖拉机 | 山东凯斯迪尔农业装备有限公司 | NINGBODEER404 | 9690 | 0 | 结构尺寸（长*宽*高mm）:3380mm*1570mm*2040mm 整机质量（kg）:1481Kg 配套动力（kw）:29.4Kw 机架型式:无架式 变速箱型式:（4+1）*2组成式 挡位(前进/倒退）:8/2 轴距:1870mm 轮距:1250mm/1200mm-1300mm 最小离地间隙:295mm（前桥底部） 驱动型式: 四轮驱动 轮胎型号（前/后）:6.50-16/11.2-24 悬挂装置类别:I类 悬挂装置型式:后悬三点悬挂 | 通用类
动力机械 | 拖拉机 | 轮式拖拉机（不含皮带传动轮式拖拉机） | 40—50马力四轮驱动拖拉机 | 轮式拖拉机 | 济宁市兖州区华鑫机械有限公司 | 金星泰山404 | 9690 | 0 | 结构尺寸（长*宽*高mm）:3300*1510*2285mm 整机质量（kg）:1630kg 配套动力（kw）:29.42kw 最大配重（前/后）:40kg/80kg 最小离地间隙:462mm（前驱动桥下） 发动机与离合器联接方式:直联式 离合器型式:干式、单片、单作用 变速箱换挡方式:滑移齿轮换挡 型式:四轮驱动 轴距（mm）:1960mm 档位数（前进/倒退）:8/2 启动方式:电启动 最大牵引力（kN）:12kN | 通用类
动力机械 | 拖拉机 | 轮式拖拉机（不含皮带传动轮式拖拉机） | 40—50马力四轮驱动拖拉机 | 轮式拖拉机 | 潍坊红柳机械开发有限公司 | 404G | 9690 | 0 | 结构尺寸（长*宽*高mm）:3100×1300×1350 整机质量（kg）:1500 配套动力（kw）:29.5 型式:4×4四轮驱动 轴距（mm）:1730 最小离地间隙:250mm 档位数（前进/倒退）:8/2 变速箱换挡方式:啮合套换挡 变速箱型式:（4+1）×2组成式 离合器型式:单片、干式、单作用离合器 转向器型式:摆线转阀式全液压转向器 悬挂装置型式:后置三点悬挂 动力输出轴型式:后置独立式 | 通用类
动力机械 | 拖拉机 | 轮式拖拉机（不含皮带传动轮式拖拉机） | 40—50马力四轮驱动拖拉机 | 轮式拖拉机 | 第一拖拉机股份有限公司 | SK454-1 | 9690 | 0 | 结构尺寸（长*宽*高mm）:3050*1360*1230 整机质量（kg）:1300 配套动力（kw）:33.1 轴距:1820mm 轮距（前轮/后轮）:960/1100mm 档位数（前进/倒退/爬行）:8/2 驱动方式:四轮驱动 起动方式:电启动 轮距（前轮/后轮）调整方式:不可调/不可调 最小离地间隙（离地部位）:200mm 前轴质量/后轴质量:620/680kg 最大配重（前/后）:15/36kg 发动机与离合器联接方式:直联 用途:一般用途农业拖拉机 | 通用类
动力机械 | 拖拉机 | 轮式拖拉机（不含皮带传动轮式拖拉机） | 40—50马力四轮驱动拖拉机 | 轮式拖拉机 | 山东腾拖农业装备有限公司 | 454 | 9690 | 0 | 结构尺寸（长*宽*高mm）:3432×1427×2080 整机质量（kg）:1490 配套动力（kw）:33.1 型式:4×4四轮驱动 轴距（mm）:1845 轮距（前轮/后轮）（mm）:1155（1355）/1180（1100~1225） 最小离地间隙（mm）:310 配重（最大）（kg）:30/60 档位数（前进/倒退/爬行）:8/2/0 发动机与离合器联接方式:直联 启动方式:电启动 轮胎型号（前轮/后轮）:7.50-16/11.2-24 转向系型式:液压转向 变速箱型式:（4+1）*2组成式 | 通用类
动力机械 | 拖拉机 | 轮式拖拉机（不含皮带传动轮式拖拉机） | 40—50马力四轮驱动拖拉机 | 轮式拖拉机 | 山东腾拖农业装备有限公司 | 454-YD | 9690 | 0 | 结构尺寸（长*宽*高mm）:3200×1250×1840 整机质量（kg）:1450 配套动力（kw）:33.1 型式:四轮驱动 轴距（mm）:1840 轮距（mm）:1050（1160）/980（1030） 最小离地间隙（mm）:230 配重（前/后）（kg）:30/60 档位数（前进/倒退/爬行）:8/2/0 发动机与离合器联接方式:直联 起动方式:电起动 轮胎型号（前轮/后轮）:6.00-12/9.50-16 转向系型式:液压助力 变速箱型式:（4+1）*2组合式 | 通用类
动力机械 | 拖拉机 | 轮式拖拉机（不含皮带传动轮式拖拉机） | 40—50马力四轮驱动拖拉机 | 轮式拖拉机 | 山东常发工贸有限公司 | 454 | 9690 | 0 | 结构尺寸（长*宽*高mm）:3450×1620×2220 整机质量（kg）:1920 配套动力（kw）:33.1 型式:4*4四轮驱动 轴距（cm）:199 轮距（前轮/后轮）（cm）:133/130 最大配重（前/后）kg:39/70 档位数（前进/倒退/爬行）:8/2/0 发动机与离合器联接方式:直联式 启动方式:电启动 转向系型式:全液压转向 转向器型式:摆线转阀式静液压 离合器型式:单片、干式、单作用离合器 变速箱型式:（4+1）*2组合式 | 通用类
动力机械 | 拖拉机 | 轮式拖拉机（不含皮带传动轮式拖拉机） | 40—50马力四轮驱动拖拉机 | 轮式拖拉机 | 山东凯斯迪尔农业装备有限公司 | DR454 | 9690 | 0 | 结构尺寸（长*宽*高mm）:3500mm*1600mm*2280mm 整机质量（kg）:1700Kg 配套动力（kw）:33.1Kw 轴距:1860mm 轮距(前轮/后轮):1100mm、1200mm、1280mm/1000mm、1200mm、1320mm 轮距(前轮/后轮)调整方式:有级可调/有级可调 最小离地间隙(离地部位):310mm(牵引板下端) 驱动型式:四轮驱动 前轴质量/后轴质量:750kg/950kg 配重(前/后):78kg/37kg 挡位数(前进/倒退):8/2 轮胎型号:6.50-16/11.2-24 悬挂装置型式:后置三点悬挂 | 通用类
动力机械 | 拖拉机 | 轮式拖拉机（不含皮带传动轮式拖拉机） | 40—50马力四轮驱动拖拉机 | 轮式拖拉机 | 潍坊金傲野拖拉机有限公司 | 傲野-404 | 9690 | 0 | 结构尺寸（长*宽*高mm）:3550×1520×2170 整机质量（kg）:1573 配套动力（kw）:29.5 驱动型式:4×4四轮驱动 轴距:1850mm 常用轮距（前轮/后轮）:1200/1200,mm 最小离地间隙（离地部位）:330（牵引板）,mm 标准配重（前/后）:56/40,kg 最大配重（前/后）:56/40,kg 档位数（前进/倒退/爬行）:8/2/0 档位数（主变速/副变速/其他）:4/2/0 发动机与离合器联接方式:直联 起动方式:电起动 | 通用类
动力机械 | 拖拉机 | 轮式拖拉机（不含皮带传动轮式拖拉机） | 40—50马力四轮驱动拖拉机 | 轮式拖拉机 | 洛阳瑞得拖拉机有限公司 | RD454E | 9690 | 0 | 结构尺寸（长*宽*高mm）:3450*1610*2350 整机质量（kg）:1644 配套动力（kw）:33.09 整机型式:四轮驱动 轴距:1850mm 轮距（前轮/后轮）:1150/1150-1450mm 常用轮距:1150/1300mm 轮距调整方式（前轮/后轮）:不可调/有级可调 最小离地间隙:310mm 标准配重（前/后）:60/200（kg） 档位数（前进/倒退/爬行）:8F+2R 各档理论速度:前进挡：2.97、3.26、4.95、6.87、9.57、14.58、22.67、31.54倒档：2.74、12.59 档位数（主变速/副变速/其他）:4*2+2 配套发动机型号:JD4B4M1 发动机标定转速:2300r/min | 通用类
动力机械 | 拖拉机 | 轮式拖拉机（不含皮带传动轮式拖拉机） | 40—50马力四轮驱动拖拉机 | 轮式拖拉机 | 山东潍坊鲁中拖拉机有限公司 | 鲁中-454A | 9690 | 0 | 结构尺寸（长*宽*高mm）:3250*1250*1260（方向盘顶） 整机质量（kg）:1440 配套动力（kw）:33.1 动力输出轴输出功率KW:28.12 最大牵引力KN:4.9 转向系型式:前轮液压转向 型式 : 4×4四轮驱动 轮距调整方式（前轮/后轮）:不可调/无级调节 发动机标定功率（kw） :33.1 发动机标定转速（r/min）:2400 发动机与离合器的联接方式 :直联 用途:一般农业用 轮距（前轮/后轮）mm:960/900-1020 挡位数（前进/倒退）:8/2 最小离地间隙（mm） :210（分动箱底部） 起动方式 : 电起动 轴距（mm）:1725 | 通用类
动力机械 | 拖拉机 | 轮式拖拉机（不含皮带传动轮式拖拉机） | 40—50马力四轮驱动拖拉机 | 轮式拖拉机 | 山东雷一重工农业装备制造有限公司 | 宁拖484(原:宁拖迪尔484) | 9690 | 0 | 结构尺寸（长*宽*高mm）:3550*1600*2050 整机质量（kg）:1825 配套动力（kw）:35.3 发动机型号:4D32T31/484 发动机品牌:新柴 变速箱型式:（4+1）×2机械组成式 变速箱换挡方式:滑动齿轮换挡 轴距:2000mm 最大配置（前/后）:70/60（kg） 标定功率:35.3kw 标定转速:2400r/min 轮胎型号（前轮/后轮）:8.3-20/12.4-28 动力输出轴转速:540/720（r/min） 型式:4×4四轮驱动 前轴质量/后轴质量:760/1065(kg) 挡位数（前进/倒退/爬行）:8/2/0 | 通用类
动力机械 | 拖拉机 | 轮式拖拉机（不含皮带传动轮式拖拉机） | 40—50马力四轮驱动拖拉机 | 轮式拖拉机 | 山东潍坊鲁中拖拉机有限公司 | 鲁中-404B | 9690 | 0 | 结构尺寸（长*宽*高mm）:3340*1590*2020 整机质量（kg）:1590 配套动力（kw）:29.5 转向系型式:前轮液压转向 动力输出轴输出功率KW:≥25 最大牵引力KN:8.5 型式:4*4四轮驱动 轮距调整方式（前轮/后轮）:无调节/无级调节 发动机标定功率（KW）:29.5 发动机标定转速（r/min）:2400 轮距（前轮/后轮）mm:1280/1120-1320 档位数（前进/倒退/爬行）:8/2/0 最小离地间隙（离地部位）mm:320（前桥中部下沿） | 通用类
动力机械 | 拖拉机 | 轮式拖拉机（不含皮带传动轮式拖拉机） | 40—50马力四轮驱动拖拉机 | 轮式拖拉机 | 枣庄海纳科技有限公司 | 雷硕-454 | 9690 | 0 | 结构尺寸（长*宽*高mm）:3460*1480*2080 整机质量（kg）:1560 配套动力（kw）:33.1 驱动方式:4x4四轮驱动 发动机品牌/型号:全柴/4B2-45V32 发动机结构型式:4缸、直列、四冲程、水冷 进气方式:自然吸气 离合器: 干式、单片、单作用 转向系型式:全液压转向 变速箱型式:（4+1）x2组合式 变速箱换挡方式:滑移齿轮/啮合套 驾驶室/安全架:两柱式安全架 轮胎型号（前轮/后轮）:6.50-16/11.2-24 | 通用类
动力机械 | 拖拉机 | 轮式拖拉机（不含皮带传动轮式拖拉机） | 40—50马力四轮驱动拖拉机 | 轮式拖拉机 | 山东时风(集团)有限责任公司 | SF454C | 9690 | 0 | 结构尺寸（长*宽*高mm）:3550×1360×2070 整机质量（kg）:1420 配套动力（kw）:33.1 型号:SF454C 型式:4X4四轮驱动 用途:适用于平原、山区、丘陵地区作业（耕、耙、旋、播等）固定作业（抽水、喷灌、脱粒等）及田间和运输作业 外廓尺寸（长X宽X高）mm:3550×1360×2070 轴距 （mm）:1750 轮距（前轮/后轮）mm:1050/1000-1300(出厂1000） 轮距（前轮/后轮）调整方式 :不可调/翻转钢圈加滑动可调 最小离地间隙（mm）:330 最小使用质量 kg:1420 前轴质量/后轴质量 kg:592/828 最大配重（前/后）kg:前40/后72 档位数（前进/倒退/爬行）:8/2/0 各档理论速度 km/h:前进：低1:1.16低2:1.91低3:2.93低4:5.13高1:6.00高2:9.85高3:15.20高4:26.58 倒退：低：1.51高：7.82 发动机与离合器联接方式:直联 | 通用类
动力机械 | 拖拉机 | 轮式拖拉机（不含皮带传动轮式拖拉机） | 40—50马力四轮驱动拖拉机 | 轮式拖拉机 | 潍坊金傲野拖拉机有限公司 | 傲野-454D | 9690 | 0 | 结构尺寸（长*宽*高mm）:3360×1360×1370（至转向盘顶） 整机质量（kg）:1530 配套动力（kw）:33.1 驱动型式:4×4轮式 用途:农田作业、运输 轴距:1750,mm 轮距（前轮/后轮）:960、1050/960-1150（出厂值1050/1020）,mm 轮距（前轮/后轮）调整方式:有级可调/无级可调 最小离地间隙（离地部位）:245（前桥中间放油口）,mm 前轴质量/后轴质量:700/830,kg 最大配重（前/后）:64/50,kg 档位数（前进/倒退/爬行）:8/2 发动机与离合器联接方式:直联 起动方式:电起动 | 通用类
动力机械 | 拖拉机 | 轮式拖拉机（不含皮带传动轮式拖拉机） | 40—50马力四轮驱动拖拉机 | 轮式拖拉机 | 常州东风农机集团有限公司 | DF404-15 | 9690 | 0 | 结构尺寸（长*宽*高mm）:3145*1350*1990 整机质量（kg）:1425 配套动力（kw）:29.4 发动机型号:四达490T2 轴距:1700（mm） 离地间隙:365（mm） 驱动方式:四轮驱动 前轴质量:630（kg） 后轴质量:795（kg） 最大前配重:20（kg） 最大后配重:20（kg） 档位数:8/2(前进/后退) 启动方式:电启动 | 通用类
动力机械 | 拖拉机 | 轮式拖拉机（不含皮带传动轮式拖拉机） | 40—50马力四轮驱动拖拉机 | 轮式拖拉机 | 江苏悦达智能农业装备有限公司 | 黄海金马-404D | 9690 | 0 | 结构尺寸（长*宽*高mm）:2920（2780）*1240（1280）*1230（1250） 整机质量（kg）:1200 配套动力（kw）:29.4KW 商标或品牌:黄海金马 型号:黄海金马-404D 型式:4*4四轮驱动 用途:大棚用 外廓尺寸(长*宽*高mm):2920（2780）*1240（1280*1230（1250） 轴距（mm):1825（1780 轮距（前轮/后轮 mm):1000/1010 轮距调整方式（前轮/后轮）:不可调节/不可调节 最小离地间隙（mm):240 最小使用质量 (kg):1200（1160） 前轴质量/后轴质量 (kg):520/680（640） 最大配重质量（前/后 kg):无/80 档位数（前进/倒退）:前进8/倒退2 各档理论速度 (km/h):前进/爬前：1.40(1.47);2.14(2.23);3.35(3.50);4.62(4.83);6.49(6.77);9.88(10.3);15.5(16.2);21.3(22.3)倒退/爬倒:1.84(1.93);8.92(9.32) 发动机与离合器联接方式:直联 发动机商标或品牌(选配):江动 型式:四缸、直列、水冷、四冲程 型号:JDM490T3 生产企业名称:江苏江淮动力股份有限公司 吸气方式:自然吸气 气缸数 （缸）:4 缸径*冲程(mm):90*100 排量（L）:2.545 压缩比:18.5:1 标定功率(kw):29.4 标定转速(r/min):2300 喷油泵型号:BH4QT80R8 喷油器型号:KBAL-P143 空气滤清器型式/型号:湿式、K395 起动机型号:QDJ1308Q 冷却系统型式:水冷 驾驶室或安全架型号:/ 生产厂:/ 前照灯规格型号:C201-015 驾驶员座椅规格型号:10.44.001F 悬架形式:悬挂减振式 生产厂:盐城波士达机械制造有限公司 安全型号带:/ 生产厂:/ 后视镜规格型号:C804-001 生产厂:盐城永昌汽车配件有限公司 前档风玻璃规格型号:/ 生产厂:/ 驾驶室规格型号:/ 生产厂:/ 燃油箱规格型号:350D.50.006-1主油箱,X180.50.012副油箱 生产厂:江苏弘昕油箱有限公司 工作压力(kpa):15 油箱容积（L）:23/10.5 消声器消声腔尺寸(长*宽*厚或直径＊长mm):长430，截面尺寸115*95 质量（ (kg):3.0±0.3 生产厂:盐城众帮机械有限公司 转向系型式:全液压转向 转向器型式:液压转抽器 制动系型式:蹄式制动 离合器型式:单作用或双作用 变速箱型式:（4+1）*2组成式 变速箱换档方式:滑动齿轮 中央传动型式(前/后):闭式、两只行星齿轮 最终传动方式（前/后）:单级直齿圆柱齿轮内置式 机架型式:无架式 轮胎型号（前轮/后轮）:5.00-12/9.5-16 轮胎气压(kpa):190~210/80~120 轮辋材质:前轮：钢板B-408AL，后轮：B-3.5/08AL 液压悬挂系统型式:半分置式 悬挂装置型式:后置三点悬挂 悬挂装置类别:O类 调节方式:位置和高度调节 液压油泵型式、型号:半分置式、CBN-F310（右旋） 液压输出装置:无 安全阀全开压力(Mpa):16（0 一 +1.6) 动力输出轴型式:非独立式 动力输出轴花键数:6 动力输出轴花键外径(mm):34.79 动力输出轴转速(r/min):720 动力输出传动比:3.077 框架上610mm最大提升 力(kN):4.5 | 通用类
动力机械 | 拖拉机 | 轮式拖拉机（不含皮带传动轮式拖拉机） | 40—50马力四轮驱动拖拉机 | 轮式拖拉机 | 山东萨丁重工有限公司 | SD404 | 9690 | 0 | 结构尺寸（长*宽*高mm）:3300*1460*2010 整机质量（kg）:1510 配套动力（kw）:29.4 型号:SD404 型式:4x4轮式 用途:农田作业、运输 轴距:1880mm 轮距（前/后）:1030、1230/1100-1300mm 最小离地间隙:330mm 前轴质量/后轴质量:625/885kg 最大配重（前/后）:60/50kg 档位数（前/后）:8/2 发动机与离合器联接方式:直联式 起动方式:电起动 动力输出轴功率:25kw 最大牵引力:7.5kn 安全架型式:/ 发动机型式:四缸、直列、水冷、四冲程 转向系型式:液压式 转向器型式:摆线转阀式 制动器型式:蹄式 离合器型式:单片、干式、双作用 变速箱型式:(4+1)x2组成式 差速器型式（前/后）:闭式、行星齿轮/闭式、行星齿轮 悬挂装置型式:后置三点悬挂 动力输出轴型式:后置非独立式 机架型式:无架式 | 通用类
动力机械 | 拖拉机 | 轮式拖拉机（不含皮带传动轮式拖拉机） | 40—50马力四轮驱动拖拉机 | 轮式拖拉机 | 潍坊昊鹏农业装备有限公司 | HP404 | 9690 | 0 | 结构尺寸（长*宽*高mm）:3360×1560×1950 整机质量（kg）:1500 配套动力（kw）:29.42 型式:4×4 轴距:1810（mm） 轮距（前轮/后轮）:1200、1300、1400、1500/1000、1100、1200、1300、1400、1500（mm） 最小离地间隙:300（mm） 前轴质量/后轴质量:660/790（kg） 最大配重（前/后）:48/42（kg） 挡位数（前进/倒退/爬行）:8/2 各挡理论速度:前进挡：2.07、3.26、4.95、6.87、9.57、14.58、22.87、31.54；倒挡：2.72、12.59（Km/h） 发动机与离合器联接方式:直联 动力输出轴输出功率:25（kW） 最大牵引力:8.0（KN） 选装发动机:厂家：一汽解放汽车有限公司无锡柴油机厂；型号：4DW91-40GG33;功率：29.5KW;信息公开号：CN FC G3 00 0360000005 000001 选装发动机:厂家：浙江新柴股份有限公司；型号：4N23T31/404;功率：29.5KW；信息公开号：CN FC G3 00 0430000001 000004 | 通用类
动力机械 | 拖拉机 | 轮式拖拉机（不含皮带传动轮式拖拉机） | 40—50马力四轮驱动拖拉机 | 轮式拖拉机 | 山东兖泰拖拉机制造有限公司 | 兖泰404 | 9690 | 0 | 结构尺寸（长*宽*高mm）:3385×1510×2300 整机质量（kg）:1610 配套动力（kw）:29.5 驱动方式:四轮驱动 转向型式:液压转向 轴距:1950mm 配重:30/80kg 档位数（前进/倒退）:8/2 变速箱换挡方式:滑动齿轮式 液压悬挂系统型式:半分置式 悬挂装置型式:后置三点悬挂 动力输出轴型式:非独立式 动力输出轴转速:540/1000r/min | 通用类
动力机械 | 拖拉机 | 轮式拖拉机（不含皮带传动轮式拖拉机） | 40—50马力四轮驱动拖拉机 | 轮式拖拉机 | 山东中特机械设备有限公司 | 沃保田454 | 9690 | 0 | 结构尺寸（长*宽*高mm）:3500×1680×2380 整机质量（kg）:2000 配套动力（kw）:33.1 驱动型式:4×4四轮驱动 轴距:2050mm 发动机与离合器联接方式:直联 档位数（前进/倒退/爬行）:8/2/0 转向系型式:液压前轮转向 制动系型式:干式、双片盘式制动器，机械操纵 离合器型式:单片、干式、单作用、常结合 变速箱型式:（4+1）×2组成式 变速箱换挡方式:滑移齿轮 动力输出轴转速:540/720（r/min） | 通用类
动力机械 | 拖拉机 | 轮式拖拉机（不含皮带传动轮式拖拉机） | 40—50马力四轮驱动拖拉机 | 轮式拖拉机 | 第一拖拉机股份有限公司 | SK404-1 | 9690 | 0 | 结构尺寸（长*宽*高mm）:2900*1360*1250 整机质量（kg）:1230 配套动力（kw）:29.4 轴距:1730mm 轮距（前轮/后轮）:960/1100mm 档位数（前进/倒退/爬行）:8/2 驱动方式:四轮驱动 起动方式:电启动 轮距（前轮/后轮）调整方式:不可调/不可调 最小离地间隙（离地部位）:205mm 前轴质量/后轴质量:580/650kg 最大配重（前/后）:15/36kg 发动机与离合器联接方式:直联 用途:一般用途农业拖拉机 | 通用类
动力机械 | 拖拉机 | 轮式拖拉机（不含皮带传动轮式拖拉机） | 40—50马力四轮驱动拖拉机 | 轮式拖拉机 | 山东凯斯迪尔农业装备有限公司 | DR404D | 9690 | 0 | 结构尺寸（长*宽*高mm）:3180mm*1440mm*1850mm 整机质量（kg）:1300Kg 配套动力（kw）:29.4Kw 变速箱型式:（4+1）*2组成式 轴距:1800mm 轮距(前轮/后轮):1000mm、1200mm、1300mm/980mm、1200mm、1300mm 轮距(前轮/后轮)调整方式:有级调整/有级调整 驱动型式: 四轮驱动 前轴质量/后轴质量:550kg/750kg 最大配重（前/后）:36kg/24kg 挡位数（前进/后退）:8/2 悬挂装置类别:I类 悬挂装置型式:后置三点悬挂 | 通用类
动力机械 | 拖拉机 | 轮式拖拉机（不含皮带传动轮式拖拉机） | 40—50马力四轮驱动拖拉机 | 轮式拖拉机 | 山东常发工贸有限公司 | 404-3 | 9690 | 0 | 结构尺寸（长*宽*高mm）:3375×1430×2000 整机质量（kg）:1450 配套动力（kw）:29.5 型式:4*4四轮驱动 轴距（cm）:180 轮距（前轮/后轮）（cm）:120、130/110~122.5 最小离地间隙（cm）:31 前轴质量/后轴质量（kg）:640/810 最大配重（前/后）（kg）:30/60 挡位数（前进/倒退/爬行）:8/2 发动机与离合器联接方式:直联 起动方式:电启动 变速箱型式:（4+1）*2机械组成式 | 通用类
动力机械 | 拖拉机 | 轮式拖拉机（不含皮带传动轮式拖拉机） | 40—50马力四轮驱动拖拉机 | 轮式拖拉机 | 河北铠特农业机械有限公司 | KT404A | 9690 | 0 | 结构尺寸（长*宽*高mm）:3325*1515*1950 整机质量（kg）:1455 配套动力（kw）:29.42 启动方式:电启动 轴距（mm）:1820 轮距（前/后）（mm）:1000-1300/1050-1300 轮胎规格（前/后）:6.5-16/11.2-24 标定转速（r/min）:2300 最小离地间隙（mm）:340 前轴质量/后轴质量（kg）:610/845 最大配重（前/后）（kg）:48/160 挡位数（前进/倒退/爬行）:8F+2R 燃油方式:柴油 驱动方式:四轮驱动 | 通用类
动力机械 | 拖拉机 | 轮式拖拉机（不含皮带传动轮式拖拉机） | 40—50马力四轮驱动拖拉机 | 轮式拖拉机 | 山东腾拖农业装备有限公司 | 404-YD | 9690 | 0 | 结构尺寸（长*宽*高mm）:3150×1250×1830 整机质量（kg）:1310 配套动力（kw）:29.5 型式:四轮驱动 轴距（mm）:1700 轮距（mm）:1050（1160）/980（1030） 配重（前/后）（kg）:30/60 档位数（前进/倒退/爬行）:8/2/0 发动机与离合器联接方式:直联 起动方式:电起动 安全架型式:两柱式 转向系型式:液压助力 转向器型式:摆线转阀式 变速箱型式:（4+1）*2组合式 轮胎型号（前轮/后轮）:6.00-12/9.50-16 | 通用类
动力机械 | 拖拉机 | 轮式拖拉机（不含皮带传动轮式拖拉机） | 40—50马力四轮驱动拖拉机 | 轮式拖拉机 | 山东雷一重工农业装备制造有限公司 | 宁拖404(原:宁拖迪尔404) | 9690 | 0 | 结构尺寸（长*宽*高mm）:3150*1550*1950 整机质量（kg）:1585 配套动力（kw）:29.42 标定功率:29.42kw 挡位数（前进/倒退/爬行）:8/2/0 型式:4×4四轮驱动 轴距:1860mm 轮胎型号（前轮/后轮）:8.3-20/12.4-28 发动机品牌:江动 发动机型号:JD4B4M2 标定转速:2300r/min 变速箱型式:（4+1）×2机械组成式 变速箱换挡方式:滑动齿轮换挡 前轴质量/后轴质量:680/905(kg) | 通用类
动力机械 | 拖拉机 | 轮式拖拉机（不含皮带传动轮式拖拉机） | 40—50马力四轮驱动拖拉机 | 轮式拖拉机 | 山东常发工贸有限公司 | 404-YD | 9690 | 0 | 结构尺寸（长*宽*高mm）:3050×1250×1170 整机质量（kg）:1310 配套动力（kw）:29.5 型式:4*4四轮驱动 轴距（cm）:170 轮距（前轮/后轮）（cm）:105、116/98、103 最小离地间隙（cm）:20 前轴质量/后轴质量（kg）:580/730 最大配重（前/后）（kg）:30/50 挡位数（前进/倒退/爬行）:8/2 发动机与离合器联接方式:直联 起动方式:电启动 变速箱型式:（4+1）*2机械组成式 | 通用类
动力机械 | 拖拉机 | 轮式拖拉机（不含皮带传动轮式拖拉机） | 40—50马力四轮驱动拖拉机 | 轮式拖拉机 | 潍坊昊田农业装备有限公司 | TY404 | 9690 | 0 | 结构尺寸（长*宽*高mm）:3250×1560×1965 整机质量（kg）:1300 配套动力（kw）:29.5 最大配重（前/后）:60/350kg 轴距:1860mm 轮距(前轮/后轮)（出厂）:1200/1200（mm） 变速箱型式:（4+1）×2组成式 档位数（前进/后退）:8/2 动力输出轴转速:720r/min 离合器型式:干式、单作用、常结合 换挡方式:滑移齿轮 安全架:无 悬挂装置类别:1类 悬挂装置型式:后置三点悬挂 发动机:4TE40（山东华源莱动内燃机有限公司、29.5kW、国三核准号：CNFCG30407020001、） 发动机(选装):SD4BW3D1（江苏四达动力机械集团有限公司、30kW、国三核准号：CNFCG30355020005），JD4B4M2（江苏农华智慧农业科技股份有限公司、29.42kW、国三核准号：CNFCG30631030002），4DW91-40GG33U（一汽解放汽车有限公司无锡柴油机厂、29.5kW、国三核准号：CNFCG30360020005），4B2-40V32（全柴动力股份有限公司、29.4kW、国三核准号：CNFCG30602020004） 驱动型式:四轮驱动 | 通用类
动力机械 | 拖拉机 | 轮式拖拉机（不含皮带传动轮式拖拉机） | 40—50马力四轮驱动拖拉机 | 轮式拖拉机 | 山东时风(集团)有限责任公司 | SF404D | 9690 | 0 | 结构尺寸（长*宽*高mm）:2810X1310X1980（消声器向上）/2810X1310X1200（消声器向下） 整机质量（kg）:1165 配套动力（kw）:29.4 型式:4*4四轮驱动 轴距，mm:1650 最小离地间隙（离地部位）mm:260（前桥底部） 挡位数（前进、倒退、爬行）:8/2/0 发动机与离合器联接方式:直联 启动方式:电起动 轮距（前轮/后轮），mm:1020/1000-1150 轮距（前轮/后轮）调整方式 :不可调/滑动可调 前轴质量/后轴质量，kg:470/695 配重（最大）（前/后），kg:10/40 各挡理论速度，km/h:前进：0.94；1.53；2.36；4.11；4.82；7.91；12.20；21.34倒退：1.22；6.28 | 通用类
动力机械 | 拖拉机 | 轮式拖拉机（不含皮带传动轮式拖拉机） | 40—50马力四轮驱动拖拉机 | 轮式拖拉机 | 山东时风(集团)有限责任公司 | SF404C | 9690 | 0 | 结构尺寸（长*宽*高mm）:3120X1580X2110 整机质量（kg）:1370 配套动力（kw）:29.4 型式:4*4四轮驱动 轴距，mm:1650 最小离地间隙（离地部位）mm:330（前桥底部） 挡位数（前进、倒退、爬行）:8/2/0 发动机与离合器联接方式:直联 启动方式:电起动 轮距（前轮/后轮），mm:1300/1000-1300 轮距（前轮/后轮）调整方式 :不可调节/翻转钢圈加滑动可调 前轴质量/后轴质量，kg:550/820 配重（最大）（前/后），kg:40/72 各挡理论速度，km/h:前进：1.16；1.91；2.93；5.13；6.00；9.85；15.20；26.58倒退：1.51；7.82 | 通用类
动力机械 | 拖拉机 | 轮式拖拉机（不含皮带传动轮式拖拉机） | 40—50马力四轮驱动拖拉机 | 轮式拖拉机 | 山东中特机械设备有限公司 | 沃保田404 | 9690 | 0 | 结构尺寸（长*宽*高mm）:3200×1510×2070 整机质量（kg）:1380 配套动力（kw）:29.5 驱动型式 :4×4四轮驱动 轴距:2000mm 档位数（前进/倒退/爬行）:8/2/0 发动机与离合器联接方式:直联 转向系型式:液压前轮转向 制动系型式:机械、蹄式 离合器型式:单片、干式、单作用、常结合 变速箱型式:（4+1）×2机型组成式 变速箱换挡方式:滑移齿轮 动力输出轴转速:540/720（r/min） | 通用类
动力机械 | 拖拉机 | 轮式拖拉机（不含皮带传动轮式拖拉机） | 40—50马力四轮驱动拖拉机 | 轮式拖拉机 | 潍坊大申奔野机械有限公司 | M404 | 9690 | 0 | 结构尺寸（长*宽*高mm）:3500*1590*2030 整机质量（kg）:1550 配套动力（kw）:29.5 型式:轮式四轮驱动 轴距:1990 (mm) 轮距（前轮/后轮） :960,1200,1300/960,1200,1300，1450 (mm) 最小离地间隙:320 (mm) 最大配重（前/后）:60/120 （kg） 档位数（前进/倒退）:8/2 动力输出轴输出功率:25.1(kw） 最大牵引力:10.5(kw) 标定转速:2400 (r/min) 液压悬挂系统型式:半分置式 悬挂装置型式:后置三点悬挂 悬挂装置类别:1类 调节方式:力、位调节 转向系型式:全液压转向 离合器型式:干式、单片、单作用 变速箱换挡方式:啮合套式 轮胎型号（前轮/后轮）:6.50-16/11.2-24 动力输出轴型式:非独立式 驾驶室或安全架:无 | 通用类
动力机械 | 拖拉机 | 轮式拖拉机（不含皮带传动轮式拖拉机） | 40—50马力四轮驱动拖拉机 | 轮式拖拉机 | 山东润达农业装备有限公司 | 润达-404 | 9690 | 0 | 结构尺寸（长*宽*高mm）:3140×1265×1850 整机质量（kg）:1220 配套动力（kw）:29.5 型式:4×4四轮驱动 标定功率:29.5 kw 轴距:1680 挡位数(前进/倒退/爬行) :8/2/0 发动机与离合器联接方式:直联 起动方式:电起动 悬挂装置型式:后置、三点悬挂 变速箱型式:（4+1）×2组成式 选装发动机1:锡柴牌4DW91-40GG3U 选装发动机2:江动牌JD4B4M2 | 通用类
动力机械 | 拖拉机 | 轮式拖拉机（不含皮带传动轮式拖拉机） | 40—50马力四轮驱动拖拉机 | 轮式拖拉机 | 山东潍坊鲁中拖拉机有限公司 | 鲁中-404A | 9690 | 0 | 结构尺寸（长*宽*高mm）:3250*1250*1260（方向盘） 整机质量（kg）:1440 配套动力（kw）:29.5 动力输出轴输出功率KW:24.99 最大牵引力KN:4.7 转向系型式:前轮液压转向 型式:4×4四轮驱动 轮距调整方式（前轮/后轮）:不可调/无级调节 发动机标定功率（kw）:29.5 发动机标定转速（r/min）:2400 发动机与离合器的联接方式 :直联 用途:一般农业用 轮距（前轮/后轮）mm:960/900-1020 挡位数（前进/倒退）:8/2 最小离地间隙（mm） :210 （分动箱底部） 起动方式 :电起动 轴距（mm）:1725 | 通用类
动力机械 | 拖拉机 | 轮式拖拉机（不含皮带传动轮式拖拉机） | 40—50马力四轮驱动拖拉机 | 轮式拖拉机 | 山东雷一重工农业装备制造有限公司 | 宁拖404A(原:宁拖迪尔404A) | 9690 | 0 | 结构尺寸（长*宽*高mm）:3460*1590*1950 整机质量（kg）:1570 配套动力（kw）:29.42 标定功率:29.42kw 标定转速:2300r/min 发动机品牌:江动 发动机型号:JD4B4M2 型式:4×4四轮驱动 轴距:1880mm 挡位数（前进/倒退/爬行）:8/2/0 轮胎型号（前轮/后轮）:7.5-16/12.4-28 变速箱型式:（4+1）×2机械组成式 变速箱换挡方式:啮合套换挡 前轴质量/后轴质量:650/920(kg) | 通用类
动力机械 | 拖拉机 | 轮式拖拉机（不含皮带传动轮式拖拉机） | 40—50马力四轮驱动拖拉机 | 轮式拖拉机 | 洛阳瑞得拖拉机有限公司 | RD404B | 9690 | 0 | 结构尺寸（长*宽*高mm）:3220*1430*1220 整机质量（kg）:1245 配套动力（kw）:29.4 整机型式:4*4（四轮驱动） 用途:牵引、驱动兼用型 轴距mm:1800 轮距（前轮/后轮）mm:1030/980-1180 轮距（前轮/后轮）调整方式:不可调/有级可调 最小离地间隙mm:255 前轴质量/后轴质量kg:540/804 最大配重（前/后）kg:20/45 档位数（前进/倒退/爬行）:8F+2R 各档理论速度（km/h）:前进挡：2.07、3.26、4.95、6.87、9.57、14.58、22.67、31.54倒档：2.72、12.59 发动机与离合器连接方式:直联 起动方式:电启动 动力输出轴输出功率（kw）:26.5 最大牵引力（kn）:10.1 | 通用类
动力机械 | 拖拉机 | 轮式拖拉机（不含皮带传动轮式拖拉机） | 40—50马力四轮驱动拖拉机 | 轮式拖拉机 | 山东双力现代农业装备有限公司 | SL404 | 9690 | 0 | 结构尺寸（长*宽*高mm）:3450*1500*2000（至排气管顶）3450*1500*2260（至安全架顶） 整机质量（kg）:1476 配套动力（kw）:29.5 发动机商标或品牌:莱动 发动机型号:4TE40A 发动机标定转速（r/min）:2400 转向系型式:全液压转向 离合器型式:单片、干式、双作用、常结合 变速箱型式:（4+1）×2机械组成式 主变速箱换挡方式:滑移齿轮+啮合套换挡 轮胎型号（前轮/后轮）:6.50-16/11.2-24 动力输出轴转速（r/min）:540/720 驱动方式:四轮驱动 | 通用类
动力机械 | 拖拉机 | 轮式拖拉机（不含皮带传动轮式拖拉机） | 40—50马力四轮驱动拖拉机 | 轮式拖拉机 | 潍坊昌荣机械有限公司 | 潍河454E | 9690 | 0 | 结构尺寸（长*宽*高mm）:3430mm×1520mm×2010mm 整机质量（kg）:1635kg 配套动力（kw）:33.1kW 轴距:1840mm 轮距（前轮/后轮）:960mm、1100mm、1200mm、1300mm/960mm～1300mm 轮距（前轮/后轮）调整方式:有级调节/无级可调 最小离地间隙:330mm 最小使用质量:1800kg 配重（最大）:104kg/62kg 发动机与离合器联接方式:直联式 启动方式:电启动 档位数（前进/倒退/爬行）: 8/8/0 发动机型号:4TE45A 驱动型式:四轮驱动 | 通用类
动力机械 | 拖拉机 | 轮式拖拉机（不含皮带传动轮式拖拉机） | 40—50马力四轮驱动拖拉机 | 轮式拖拉机 | 潍坊泰鸿拖拉机有限公司 | TY454 | 9690 | 0 | 结构尺寸（长*宽*高mm）:3400×1500×2005 整机质量（kg）:1425 配套动力（kw）:33.09 驱动型式:四轮驱动 轴距:1820mm 前轴质量/后轴质量:570/855（kg） 最大配重（前/后）:42/40（kg） 档位数（前进/倒退）:8/2 转向系型式:前轮液压转向 变速箱型式:（4＋1）×2组成式 变速箱换挡方式:滑移齿轮 悬挂装置型式:后置、三点悬挂 动力输出轴转速:720r/min 发动机:JD4B4M1（江苏农华智慧农业科技股份有限公司、33.09kw、国三核准号：CNFCG30631030001） | 通用类
动力机械 | 拖拉机 | 轮式拖拉机（不含皮带传动轮式拖拉机） | 40—50马力四轮驱动拖拉机 | 轮式拖拉机 | 潍坊昌荣机械有限公司 | 潍河404B | 9690 | 0 | 结构尺寸（长*宽*高mm）:3610mm×1590mm×2355mm 整机质量（kg）:1810kg 配套动力（kw）:29.5kW 轴距:1970mm 发动机型号:4D27T31/404 轮距（前轮/后轮）:1300mm/1300mm、1400mm、1500mm 轮距（前轮/后轮）调整方式:固定/有级可调 最小离地间隙:300mm（前桥底部） 前轴质量/后轴质量:790kg/1140kg 配重（最大）（前/后）:180kg/130kg 发动机与离合器联接方式:直联 起动方式:电启动 档位数（前进/倒退/爬行）:8/2/0 | 通用类
动力机械 | 拖拉机 | 轮式拖拉机（不含皮带传动轮式拖拉机） | 40—50马力四轮驱动拖拉机 | 轮式拖拉机 | 江苏省茂源农业机械制造有限公司 | MY404A | 9690 | 0 | 结构尺寸（长*宽*高mm）:3292*1450*2080 整机质量（kg）:1825 配套动力（kw）:29.5 驱动方式:4×4四轮驱动 轴距:1896 mm 轮距（前轮/后轮）:1200 或1300/1150-1450mm 轮距（前轮/后轮）调整方式:可选/翻转轮辋+有级可调 最小离地间隙:292mm（后桥放油螺塞） 前轴质量/后轴质量:745/1080kg 最大配重（前/后）: 48/180kg 挡位数（前进/倒退）:8/2 发动机与离合器联接方式:直联 启动方式:电启动 配套发动机型号:常柴 ZN490BT 配套发动机额定转速:2400 r/min 轮胎型号（前/后）:7.50-16 /11.2-28 变速箱换挡方式:滑动齿轮换挡 排放标准:国三 | 通用类
动力机械 | 拖拉机 | 轮式拖拉机（不含皮带传动轮式拖拉机） | 40—50马力四轮驱动拖拉机 | 轮式拖拉机 | 潍坊泰鸿拖拉机有限公司 | TY404 | 9690 | 0 | 结构尺寸（长*宽*高mm）:3260×1455×2025 整机质量（kg）:1260 配套动力（kw）:29.5 驱动型式:4×4轮式 轴距:1780mm 前轴质量/后轴质量:555/705（kg） 配重（前/后）:38/39（kg） 档位数（前进/倒退/爬行）:8/2/0 变速箱型式:（4＋1）×2机械组成式 转向系型式:全液压转向 变速箱换挡方式:滑移齿轮换挡 悬挂装置型式:后置三点悬挂 动力输出轴转速:720r/min 发动机:4TE40（山东华源莱动内燃机有限公司、29.5kw、国三核准号：CNFCG30407020001） 发动机（选装）:JD4B4M2（江苏农华智慧农业科技股份有限公司、29.42kw、国三CNFCG30631030002) 发动机（选装）:4B2-40V32（安徽全柴动力股份有限公司、29.4kw、国三核准号：CNFCG30602020004） 发动机（选装）:SD4BW3D1（江苏四达动力机械集团有限公司、30kw、国三核准号：CNFCG30355020005） | 通用类
动力机械 | 拖拉机 | 轮式拖拉机（不含皮带传动轮式拖拉机） | 40—50马力四轮驱动拖拉机 | 轮式拖拉机 | 潍坊华特拖拉机有限公司 | HT-404 | 9690 | 0 | 结构尺寸（长*宽*高mm）:3520×1580×2050 整机质量（kg）:1500 配套动力（kw）:29.5 驱动型式:四轮驱动 变速箱型式:2轴（1+1）×4×2组成式 转向系型式:全液压转向 动力输出轴转速:540/1000或540/720或720/1000 制动系型式:蹄式 悬挂装置型式:后置三点悬挂，Ⅰ类 液压输出装置:简单液压输出或多路阀 驾驶室:无 轴距:1750mm 轮距:1200/1150~1400mm | 通用类
动力机械 | 拖拉机 | 轮式拖拉机（不含皮带传动轮式拖拉机） | 40—50马力四轮驱动拖拉机 | 轮式拖拉机 | 洛阳瑞得拖拉机有限公司 | RD404A | 9690 | 0 | 结构尺寸（长*宽*高mm）:3300*1500*1900 整机质量（kg）:1155 配套动力（kw）:29.4 整机型式:4*4（四轮驱动） 用途:牵引、驱动兼用型 轴距:1900mm 轮距（前轮/后轮）:1200/1150-1450mm 轮距（前轮/后轮）调整方式:不可调/有节可调 最小离地间隙:265mm 前轴质量/后轴质量:536/804kg 最大配重质量（前/后）:45/140kg 档位数（前进/倒退）:8F+2R 各档理论速度:前进挡：2.07、3.26、4.95、6.87、9.57、14.58、22.67、31.54倒档：2.72、12.59 发动机与离合器连接方式:直联 起动方式:电启动 动力输出轴输出功率:26.5kw 最大牵引力:10.1kn | 通用类
动力机械 | 拖拉机 | 轮式拖拉机（不含皮带传动轮式拖拉机） | 40—50马力四轮驱动拖拉机 | 轮式拖拉机 | 洛阳万年红拖拉机有限公司 | 万年红404A | 9690 | 0 | 结构尺寸（长*宽*高mm）:3380*1480*1920 整机质量（kg）:1155 配套动力（kw）:29.4 整机型式:4*4（四轮驱动） 用途:牵引、驱动兼用型 轴距:1800mm 轮距（前轮/后轮）:1150/1150-1450mm 最小离地间隙:300mm 前轴质量/后轴质量:536/804kg 最大配重（前/后）:60/70kg 档位数（前进/倒退/爬行）:8F+2R 各档理论速度:前进挡：2.07、3.26、4.95、6.87、9.57、14.58、22.67、31.54倒档：2.72、12.59 发动机与离合器连接方式:直联 动力输出轴功率:26.5kw 最大牵引力:10.1kn | 通用类
动力机械 | 拖拉机 | 轮式拖拉机（不含皮带传动轮式拖拉机） | 40—50马力四轮驱动拖拉机 | 轮式拖拉机 | 潍坊昌荣机械有限公司 | 潍河404 | 9690 | 0 | 结构尺寸（长*宽*高mm）:3395mm*1540mm*1970mm 整机质量（kg）:1535kg 配套动力（kw）:29.5kW 轴距:1790mm 轮距（前轮/后轮）:960mm（1100mm、1200mm、1300mm）/960mm-1300mm 轮距（前轮/后轮）调整方式:有级调节/无级可调 最小离地间隙:290mm 最小使用质量:1700kg 配重（最大）（前/后）:54kg/62kg 发动机与离合器联接方式:直联式 启动方式:电启动 档位数（前进/倒退/爬行）:8/2/0 发动机型号:4TE40 驱动型式:四轮驱动 | 通用类
动力机械 | 拖拉机 | 轮式拖拉机（不含皮带传动轮式拖拉机） | 40—50马力四轮驱动拖拉机 | 轮式拖拉机 | 山东迪拖农业装备有限公司 | 迪拖484-2 | 9690 | 0 | 结构尺寸（长*宽*高mm）:3500X1550X2350（mm） 整机质量（kg）:1825kg 配套动力（kw）:35.3kW 轴距:1970mm 常用轮距（前轮/后轮）:前轮：1295mm/后轮：1290mm 轮距（前轮/后轮）调整方式:不可调节/后轮无极调节 最小离地间隙:315mm（前桥中部放油螺塞处） 标准配置（前/后）:66kg/45kg 档位数（前进/倒退/爬行）:前进8/倒退2/爬行0 起动方式:电起动 变速箱形式:（4+1）*2组成式 动力输出轴花键数目:8 动力输出轴转速:540r/760min 驱动方式:四轮驱动 | 通用类
动力机械 | 拖拉机 | 轮式拖拉机（不含皮带传动轮式拖拉机） | 40—50马力四轮驱动拖拉机 | 轮式拖拉机 | 潍坊泰鸿拖拉机有限公司 | TY404-D | 9690 | 0 | 结构尺寸（长*宽*高mm）:3195×1310×1200 整机质量（kg）:1420 配套动力（kw）:29.5 驱动型式:4×4四轮驱动 轴距:1700mm 前轴质量/后轴质量:575/845（kg） 最大配重（前/后）:9/20（kg） 档位数（前进/倒退/爬行）:8/2/0 变速箱型式:（4＋1）×2组成式 变速箱换挡方式:滑移齿轮换挡 转向系型式:前轮液压转向 悬挂装置型式:后置三点悬挂 动力输出轴转速:720r/min 发动机:4TE40A（山东华源莱动内燃机有限公司、29.5kw、国三核准号：CNFCG30407010001） 发动机（选装）:JD4B4M2（江苏农华智慧农业科技股份有限公司、29.42kw、国三核准号：CNFCG30631030002） 发动机（选装）:4DW91-40GG3U（一起解放汽车有限公司无锡柴油机厂、29.5kw、国三核准号：CNFCG30360020005） 发动机（选装）:SD4BW3D1（江苏四达动力机械集团有限公司、30kw、国三核准号：CNFCG30355020005） | 通用类
动力机械 | 拖拉机 | 轮式拖拉机（不含皮带传动轮式拖拉机） | 40—50马力四轮驱动拖拉机 | 轮式拖拉机 | 山东大唐中垦农业装备有限公司 | 威牛-404 | 9690 | 0 | 结构尺寸（长*宽*高mm）:3450*1580*2250 整机质量（kg）:1480 配套动力（kw）:29.4 调节方式:力调节、位调节 液压油泵型式、型号:齿轮泵、CBN-E310 液压输出装置:简单液压输出 安全阀全开压力（MPa）:18±0.5 动力输出轴型式:后置非独立式 动力输出轴花键数目:8齿 动力输出轴花键外径（mm）:Φ38 动力输出轴转速（r/min）:540/750 型式:4*4轮式 用途:农用 轴距（mm）:1940 轮距（前轮/后轮）mm:1175/1370、1470 轮距（前轮/后轮）调整方式:不可调/翻转辐板 最小离地间隙（离底部位）mm:340（前桥壳体下端） 前轴质量/后轴质量（kg）:750/850 最大配重（前/后）kg:45/55 档位数（前进/倒退/爬行）:8/2/0 各档位理论速度（km/h）:前进：1.95、2.47、4.01、6.36、7.65、9.66、15.73、24.94 倒退：1.82、7.14 发动机与离合器联接方式:直联 起动方式:电起动 发动机商标或品牌:江动 型号:JD4B4M2 企业名称:江苏农华智慧农业科技股份有限公司 吸气方式:自然吸气 气缸数（缸）:4 缸径*行程（mm）:90*100 排量（L）:2.545 压缩比:（18±0.5）:1 标定转速（r/min）:2300 起动机型号:QDJ2519Q-P 冷却系统型式:强制循环水冷 排放标准:国Ⅲ 前照灯:QJDJ-SJ-550 后视镜:QJDJ-DCJ-140 燃油箱型号:LF350-50016 燃油箱设计工作压力（kPa）:200 燃油箱容积（L）:44 转向系型式:前轮液压转向 转向器型式:摆线转阀开心无反应静液压转向器 制动系型式:机械传动、封闭蹄式 离合器型式:干式、单片、单作用 变速箱型式:（4+1）*2组成式 变速箱换挡方式:滑移齿轮换挡 中央传动型式（前/后）:螺旋圆锥齿轮式/螺旋圆锥齿轮式 差速器型式（前/后）:闭式、2个行星锥齿轮/闭式、2个行星锥齿轮 最终传动方式（前/后）:外置外啮合锥齿式/外置外啮合直齿式 机架型式:无架式 轮胎型号（前轮/后轮）:6.50-16/11.2-24 轮胎气压（前轮/后轮）kPa:98~120/98~120 轮辋材质:Q235 液压悬挂系统型式:半分置式 悬挂装置型式:后置三点悬挂 悬挂装置类别:1类 调节方式:力调节、位调节 液压油泵型式、型号:齿轮泵、CBN-E310 液压输出装置:简单液压输出 安全阀全开压力（MPa）:18±0.5 动力输出轴型式:后置非独立式 动力输出轴花键数目:8齿 动力输出轴花键外径（mm）:Φ38 动力输出轴转速（r/min）:540/750 | 通用类
动力机械 | 拖拉机 | 轮式拖拉机（不含皮带传动轮式拖拉机） | 40—50马力四轮驱动拖拉机 | 轮式拖拉机 | 山东迪拖农业装备有限公司 | 迪拖404 | 9690 | 0 | 结构尺寸（长*宽*高mm）:3500X1520X2350（mm） 整机质量（kg）:1615kg 配套动力（kw）:29.5kW 轴距:1900mm 常用轮距（前轮/后轮）:前轮：1200/后轮：1200 轮距（前轮/后轮）调整方式:不可调节/后轮无极调节 最小离地间隙:340mm（前桥中部放油螺塞处） 最大配重（前/后）:64/45 档位数（前进/后退/爬行）:前进8/后退8/爬行0 动力输出轴花键数目:6 动力输出轴传动比:3.69/3.08 动力输出轴转速:540r/720min 变速箱形式:4*（1+1）*2组成式 驱动方式:四轮驱动 | 通用类
动力机械 | 拖拉机 | 轮式拖拉机（不含皮带传动轮式拖拉机） | 40—50马力四轮驱动拖拉机 | 轮式拖拉机 | 山东迪拖农业装备有限公司 | 迪拖404-2 | 9690 | 0 | 结构尺寸（长*宽*高mm）:3200X1440X2350（mm） 整机质量（kg）:1590kg 配套动力（kw）:29.5kW 轴距:1840mm 常用轮距（前轮/后轮）:前轮：1300mm/后轮：1335mm 轮距（前轮/后轮）调整方式:不可调节/后轮无极调节 最小离地间隙:340mm（前桥中部放油螺塞处） 标准配置（前/后）:64kg/45kg 档位数（前进/倒退/爬行）:前进8/倒退2/爬行0 变速箱形式:（4+1）*2组成式 动力输出轴花键数目:8 动力输出轴传动比:3.69/3.08 动力输出轴转速:540r/720min 驱动方式:四轮驱动 | 通用类
动力机械 | 拖拉机 | 轮式拖拉机（不含皮带传动轮式拖拉机） | 40—50马力四轮驱动拖拉机 | 轮式拖拉机 | 潍坊泰鸿拖拉机有限公司 | TY454-D | 9690 | 0 | 结构尺寸（长*宽*高mm）:3195×1310×1200 整机质量（kg）:1440 配套动力（kw）:33.1 驱动型式:4×4四轮驱动 轴距:1755mm 前轴质量/后轴质量:580/860（kg） 最大配重（前/后）:9/20（kg） 档位数（前进/倒退/爬行）:8/2/0 变速箱型式:（4＋1）×2组成式 变速箱换挡方式:滑移齿轮换挡 转向系型式:前轮液压转向 悬挂装置型式:后置三点悬挂 动力输出轴转速:720r/min 发动机:4TE45A（山东华源莱动内燃机有限公司、33.1kw、国三核准号：CNFCG30407010007） 发动机（选装）:SD4DW3D2（江苏四达动力机械集团有限公司、34kw、国三核准号：CNFCG30355020003） 发动机（选装）:JD4B4M1（江苏农华智慧农业科技股份有限公司、33.09kw、国三核准号：CNFCG30631030001） 发动机（选装）:4DW91-45GG3U（一起解放汽车有限公司无锡柴油机厂、33.1kw、国三核准号：CNFEG30360020004） | 通用类
动力机械 | 拖拉机 | 轮式拖拉机（不含皮带传动轮式拖拉机） | 40—50马力四轮驱动拖拉机 | 轮式拖拉机 | 潍坊华夏拖拉机制造有限公司 | 华夏454 | 9690 | 0 | 结构尺寸（长*宽*高mm）:3590×1620×2100 整机质量（kg）:1900 配套动力（kw）:33.1 型式:4×4四轮驱动 发动机与离合器连接方式:直联式 档位数:8/2/0 轮距:1300/1508 mm 轴距:1970 mm 最大配重:96/85 kg 启动方式:电启动 离合器型式:单片、干式、常结合、单作用 转向系型式:全液压 悬挂装置型式:后置三点悬挂 | 通用类
动力机械 | 拖拉机 | 轮式拖拉机（不含皮带传动轮式拖拉机） | 40—50马力四轮驱动拖拉机 | 轮式拖拉机 | 山东双力现代农业装备有限公司 | SL404-A | 9690 | 0 | 结构尺寸（长*宽*高mm）:2880*1270*1400（至后视镜顶部）2880*1270*1240（至方向盘顶部） 整机质量（kg）:1238 配套动力（kw）:29.5 驱动方式:4×4四轮驱动 轴距:1690mm 发动机品牌型号:莱动4TE40A 离合器型式:干式、单片、单作用 转向系型式:全液压转向 变速箱型式:（4＋1）×2 变速箱换挡方式:滑动齿轮换挡 轮胎型号（前轮/后轮）:6.00-12/9.5-16 动力输出轴转速:720r/min 标定转速:2400r/min | 通用类
动力机械 | 拖拉机 | 轮式拖拉机（不含皮带传动轮式拖拉机） | 40—50马力四轮驱动拖拉机 | 轮式拖拉机 | 潍坊华夏拖拉机制造有限公司 | 华夏404 | 9690 | 0 | 结构尺寸（长*宽*高mm）:3790×1590×2035 整机质量（kg）:1900 配套动力（kw）:29.5 kw 型式:4×4四轮驱动 轴距:1970 mm 轮距:1300/1300、1400、1500 mm 最大配重:96/85 kg 发动机与离合器连接方式:直联 档位数:8/2/0 启动方式:电启动 转向系型式:全液压 离合器型式:单片、干式、常结合、单作用 悬挂装置型式:后置三点悬挂 | 通用类
动力机械 | 拖拉机 | 轮式拖拉机（不含皮带传动轮式拖拉机） | 40—50马力四轮驱动拖拉机 | 轮式拖拉机 | 潍坊华夏拖拉机制造有限公司 | 华夏404H | 9690 | 0 | 结构尺寸（长*宽*高mm）:2920×1250（1250～1350）×1180 mm 整机质量（kg）:1170 kg 配套动力（kw）:29.5 kw 驱动形式:4×4四轮驱动 轴距:1740 mm 轮距:960/960-1060 最大配重:45/20 启动方式:电启动 离合器型式:单片干式单作用 发动机与离合器连接方式:直联 档位数:8/2/0 转向系型式:前轮液压转向 悬挂装置型式:后置三点悬挂 | 通用类
动力机械 | 拖拉机 | 轮式拖拉机（不含皮带传动轮式拖拉机） | 40—50马力四轮驱动拖拉机 | 轮式拖拉机 | 潍坊市鑫升机械制造有限公司 | XSY404 | 9690 | 0 | 结构尺寸（长*宽*高mm）:3300*1440*1870(至排气管顶） 整机质量（kg）:1410 配套动力（kw）:29.5 型式（驱动方式）:四轮驱动 轴距（mm）:1975 前轮轮距（mm）:1225、1425 后轮轮距（mm）:1160-1300 挡位数（前进/倒退/爬行):8/2 轮胎型号（前轮/后轮）:6.50-16/11.2-24 最大配重（前/后）（kg）:48/120 变速箱型式:（4+1）×2机械组合式 前轴质量/后轴质量(kg):660/750 起动方式:电起动 | 通用类
动力机械 | 拖拉机 | 轮式拖拉机（不含皮带传动轮式拖拉机） | 40—50马力四轮驱动拖拉机 | 轮式拖拉机 | 洛阳市煌睿机械制造有限公司 | 404 | 9690 | 0 | 结构尺寸（长*宽*高mm）:3730×1500×2350（至安全架顶） 整机质量（kg）:1790 配套动力（kw）:29.4 型式:四轮驱动 轴距（mm）:1845 常用轮距（前轮/后轮）（mm）:1250/1270 轮距（前轮/后轮）调整方式:不可调/不可调 标准配重（前/后）（kg）:80/100 档位数（前进/倒退/爬行）:前进8/倒退2 主变速档位数:主变速5 副变速档位数/其它:副变速2 发动机与离合器联接方式:直联式 最小离地间隙（mm）:300 | 通用类 | 河南
动力机械 | 拖拉机 | 轮式拖拉机（不含皮带传动轮式拖拉机） | 40—50马力四轮驱动拖拉机 | 轮式拖拉机 | 山东五征集团有限公司 | NA454 | 9690 | 0 | 结构尺寸（长*宽*高mm）:3230×1435×2050（安全架） 整机质量（kg）:1440 配套动力（kw）:33.1 轴距（mm）:1765 最小离地间隙（mm）:270（前驱动桥） 档位数（前进/倒退/爬行）:8/2/0 转向器型式:摆线转阀式全液压转向器 行车制动系型式:机械蹄式制动 离合器型式:干式、单片、单作用、常啮合式 变速箱型式:(4+1)×2组成式 主变速箱换挡方式:滑移齿轮结合啮合套 液压悬挂系统型式:分置式 调节方式:位调节 液压输出装置:1组快换接头 动力输出轴型式:后置非独立式 | 通用类 | 山东
动力机械 | 拖拉机 | 轮式拖拉机（不含皮带传动轮式拖拉机） | 40—50马力四轮驱动拖拉机 | 轮式拖拉机 | 山东五征集团有限公司 | TA404E | 9690 | 0 | 结构尺寸（长*宽*高mm）:3362×1380×2125（安全架） 整机质量（kg）:1440 配套动力（kw）:29.5 轴距（mm）:1737 最小离地间隙（mm）:330（前驱动桥） 档位数（前进/倒退/爬行）:8/2/0 转向器型式:摆线转阀式全液压转向器 行车制动系型式:机械蹄式制动 离合器型式:干式、单片、单作用、常啮合式 变速箱型式:4×（1+1）×2组成式 主变速箱换挡方式:滑移齿轮结合啮合套 液压悬挂系统型式:分置式 调节方式:位调节 液压输出装置:1组快换接头 动力输出轴型式:后置独立式 | 通用类 | 山东
动力机械 | 拖拉机 | 轮式拖拉机（不含皮带传动轮式拖拉机） | 40—50马力四轮驱动拖拉机 | 轮式拖拉机 | 洛阳千年丰农业机械有限公司 | 千年丰-404D | 9690 | 0 | 结构尺寸（长*宽*高mm）:3050*1400*1470 整机质量（kg）:1245 配套动力（kw）:29.5 驱动方式:四轮驱动 轴距（mm）:1760 轮距（前轮/后轮）（mm）:1100/1100 最大配重（前/后）（kg）:60/68 发动机与离合器联接方式:直联 启动方式:电启动 动力输出轴输出功率（kw）:25 最大牵引力（KN:6.7 挡位数（前进/后退/爬行:8/2 最小离地间隙（离地部位）（mm）:318 | 通用类 | 山东
动力机械 | 拖拉机 | 轮式拖拉机（不含皮带传动轮式拖拉机） | 40—50马力四轮驱动拖拉机 | 轮式拖拉机 | 安徽天平机械股份有限公司 | 404 | 9690 | 0 | 结构尺寸（长*宽*高mm）:3300×1600×2040 整机质量（kg）:1635 配套动力（kw）:29.4 驱动型式:四轮驱动 轴距(mm):1810 最大配重（前/后）:91/240 挡位数（前进/倒退/爬行）:8/2/0 动力输出功率（KW):25.3 最大牵引力（KN）:≥12.3 标定转速（r/min）:2400 离合器型式:单作用，单片、干式、常接合式 变速箱型式:二轴式、直齿（4+1）×2组成式 轮胎型号（前轮/后轮）:7.50-16/11.2-28 | 通用类 | 安徽
动力机械 | 拖拉机 | 轮式拖拉机（不含皮带传动轮式拖拉机） | 40—50马力四轮驱动拖拉机 | 轮式拖拉机 | 安徽天平机械股份有限公司 | 454 | 9690 | 0 | 结构尺寸（长*宽*高mm）:3300×1600×2040 整机质量（kg）:1635 配套动力（kw）:29.4 驱动型式:四轮驱动 轴距(mm):1810 最大配重（前/后）:91/240 挡位数（前进/倒退/爬行）:8/2/0 动力输出功率（KW):28.2 最大牵引力（KN）:≥12.3 标定转速（r/min）:2400 离合器型式:单作用，单片、干式、常接合式 变速箱型式:二轴式、直齿（4+1）×2组成式 轮胎型号（前轮/后轮）:7.50-16/11.2-28 | 通用类 | 安徽
动力机械 | 拖拉机 | 轮式拖拉机（不含皮带传动轮式拖拉机） | 40—50马力四轮驱动拖拉机 | 轮式拖拉机 | 安徽天平机械股份有限公司 | 484 | 9690 | 0 | 结构尺寸（长*宽*高mm）:3500×1600×2040 整机质量（kg）:1820 配套动力（kw）:35.3 驱动型式:四轮驱动 轴距(mm):1955 最大配重（前/后）:91/240 挡位数（前进/倒退/爬行）:8/2/0 动力输出功率（KW):30.4 最大牵引力（KN）:≥15.5 标定转速（r/min）:2400 离合器型式 :单作用，单片、干式、常接合式 变速箱型式:二轴式、直齿（4+1）×2组成式 轮胎型号（前轮/后轮）:7.50-16/11.2-28 | 通用类 | 安徽
动力机械 | 拖拉机 | 轮式拖拉机（不含皮带传动轮式拖拉机） | 40—50马力四轮驱动拖拉机 | 轮式拖拉机 | 山东潍坊拖拉机厂集团有限公司 | 潍拖TY404D | 9690 | 0 | 结构尺寸（长*宽*高mm）:3100*1250*2190 整机质量（kg）:1245 配套动力（kw）:29.5 型式:4X4轮式 轮距（前轮/后轮）(mm):900/1000 最小离地间隙（mm）:195(分动箱底部） 标准配重（前/后）(kb):42/70 档位数（前进/倒退/爬行）:8/2/0 发动机与离合器联接方式:直联 起动方式:电起动 最大牵引力（kN）:4.5 转向系型式:液压转向 轮胎型号（前轮/后轮）:6.00-12/9.5-16 | 通用类 | 山东
动力机械 | 拖拉机 | 轮式拖拉机（不含皮带传动轮式拖拉机） | 40—50马力四轮驱动拖拉机 | 轮式拖拉机 | 常州东风农机集团有限公司 | DF454-10 | 9690 | 0 | 结构尺寸（长*宽*高mm）:3420*1510*2310 整机质量（kg）:1535 配套动力（kw）:33.1 轴距（mm）:1750 常用前轮轮距（mm）:1200 常用后轮轮距（mm）:1200 最小离地间隙（mm）:390 标准前配重（kg）:120 标准后配重（kg）:160 前进档档位数（个）:8 后退档档位数（个）:2 最大牵引力（KN）:10.85 驱动方式:四轮驱动 | 通用类 | 江苏
动力机械 | 拖拉机 | 轮式拖拉机（不含皮带传动轮式拖拉机） | 40—50马力四轮驱动拖拉机 | 轮式拖拉机 | 江苏常发农业装备股份有限公司 | CFA404 | 9690 | 0 | 结构尺寸（长*宽*高mm）:3352×1440×1980 整机质量（kg）:1330 配套动力（kw）:29.5 型式:四轮驱动 轴距（mm）:1741 轮距（前轮/后轮）mm:前轮1150，后轮1035-1406，选装前轮1000，后轮1000-1400 常用轮距（前轮/后轮）mm:1150/1200,选装1000/1200 轮距（前轮/后轮）调整方式:前轮定值，后轮有级调节；选装前轮定值，后轮无极调节 标准配重（前/后）kg:前配重120，后配重180 档位数:前进9/倒退3/爬行0，选装前进9/倒退9/爬行0 发动机与离合器联接方式:直联式 翻倾防护装置（驾驶室或安全架）:安全架 转向器型式:全液压转向 制动系型式:干式、蹄式 离合器型式:干式、单片、常接合、单作用 主变速箱换挡方式:滑动齿轮换挡 副变速箱换挡方式:滑动齿轮换挡 悬挂装置型式:后置、三点悬挂 | 通用类 | 江苏
动力机械 | 拖拉机 | 轮式拖拉机（不含皮带传动轮式拖拉机） | 40—50马力四轮驱动拖拉机 | 轮式拖拉机 | 江苏常发农业装备股份有限公司 | CFA454 | 9690 | 0 | 结构尺寸（长*宽*高mm）:3352×1440×1980 整机质量（kg）:1330 配套动力（kw）:33.1 型式:四轮驱动 轴距（mm）:1741 轮距（前轮/后轮）mm:前轮1150，后轮1035-1406，选装前轮1000，后轮1000-1400 常用轮距（前轮/后轮）mm:1150/1200,选装1000/1200 轮距（前轮/后轮）调整方式:前轮定值，后轮有级调节；选装前轮定值，后轮无极调节 标准配重（前/后）kg:前配重120，后配重180 档位数:前进9/倒退3/爬行0，选装前进9/倒退9/爬行0 翻倾防护装置（驾驶室或安全架）:安全架 转向器型式:全液压转向 制动系型式:干式、蹄式 离合器型式:干式、单片、常接合、单作用 主变速箱换挡方式:滑动齿轮换挡 副变速箱换挡方式:滑动齿轮换挡 悬挂装置型式:后置、三点悬挂 | 通用类 | 江苏
动力机械 | 拖拉机 | 轮式拖拉机（不含皮带传动轮式拖拉机） | 40—50马力四轮驱动拖拉机 | 轮式拖拉机 | 山东英胜机械有限公司 | TT454-D | 9690 | 0 | 结构尺寸（长*宽*高mm）:3215*1400*2165 整机质量（kg）:1300 配套动力（kw）:33.1 型式:四轮驱动 轴距（mm）:1765 轮距（前轮/后轮）（mm）:1080/1080 起动方式:电启动 最小使用质量（kg）:1300 标准配重（kg）:24/20 标定功率（kW）:33.1 标定转速（r/min）:2400 变速箱型式:（4+1）×2机械组成式 动力输出轴转速（r/m）:540/720 | 通用类 | 山东
动力机械 | 拖拉机 | 轮式拖拉机（不含皮带传动轮式拖拉机） | 40—50马力四轮驱动拖拉机 | 轮式拖拉机 | 洛阳泰红农业机械有限公司 | 454 | 9690 | 0 | 结构尺寸（长*宽*高mm）:3480×1450×2350（至安全架顶） 整机质量（kg）:1500（最小） 配套动力（kw）:33.1 驱动方式:4×4四轮驱动 发动机型号:YD4J45V2 变速箱型式:2×（4+1）机械组成式 变速箱换挡方式:啮合套、滑移齿轮 液压悬挂系统型式:分置式 悬挂装置型式:后置三点悬挂 动力输出轴型式:后置、半独立式 离合器型式:干式、单作用 制动系型式:蹄式 转向系型式:前轮液压转向 轴距:1850mm | 通用类 | 河南
动力机械 | 拖拉机 | 轮式拖拉机（不含皮带传动轮式拖拉机） | 40—50马力四轮驱动拖拉机 | 轮式拖拉机 | 道依茨法尔机械有限公司 | SH454C | 9690 | 0 | 结构尺寸（长*宽*高mm）:3790*1620*2340 整机质量（kg）:2300 配套动力（kw）:33.1 驱动型式：:4×4四轮驱动 轴距（mm）::1992 挡位数（前进/倒退/爬行）：:8/4/0 轮距（mm）(前轮/后轮)：:1300/1200、1300、1400、1500（常用1300） 轮距调整方式（前轮/后轮）：:不可调/有级可调 悬挂装置型式:后置三点悬挂 悬挂装置类别:1类 动力输出轴型式:后置半独立式1型 最小离地间隙（mm）:325 发动机与离合器联接方式:直联 | 通用类 | 山东
动力机械 | 拖拉机 | 轮式拖拉机（不含皮带传动轮式拖拉机） | 40—50马力四轮驱动拖拉机 | 轮式拖拉机 | 洛阳泰红农业机械有限公司 | 404 | 9690 | 0 | 结构尺寸（长*宽*高mm）:3400×1400×2000 整机质量（kg）:1235（最小） 配套动力（kw）:29.5 驱动方式:4×4四轮驱动 发动机型号:YSD490T 轴距（mm）:1800mm 变速箱型式:2×（4+1）机械组成式 变速箱换挡方式:啮合套、滑移齿轮 液压悬挂系统型式:半分置式 悬挂装置型式:后置三点式 动力输出轴型式:后置、半独立式 离合器型式:干式、单作用 制动系型式:蹄式 转向系型式:前轮液压转向 | 通用类 | 河南
动力机械 | 拖拉机 | 轮式拖拉机（不含皮带传动轮式拖拉机） | 40—50马力四轮驱动拖拉机 | 轮式拖拉机 | 洛阳泰红农业机械有限公司 | 404D | 9690 | 0 | 结构尺寸（长*宽*高mm）:3050×1240×1400 整机质量（kg）:1145（最小） 配套动力（kw）:29.4 驱动方式:4×4四轮驱动 发动机型号:YD4RT 轴距（mm）:1700mm 变速箱型式:2×（4+1）机械组成式 变速箱换挡方式:啮合套、滑移齿轮 液压悬挂系统型式:半分置式 悬挂装置型式:后置三点式 动力输出轴型式:后置、半独立式 离合器型式:干式、单作用 制动系型式:蹄式 转向系型式:前轮液压转向 | 通用类 | 河南
动力机械 | 拖拉机 | 轮式拖拉机（不含皮带传动轮式拖拉机） | 40—50马力四轮驱动拖拉机 | 轮式拖拉 | 潍坊市鑫升机械制造有限公司 | XSE454 | 9690 | 0 | 结构尺寸（长*宽*高mm）:3600*1640*1820 整机质量（kg）:1537 配套动力（kw）:33.1 驱动型式:：4×4轮式 轴距:1537mm 最大配重（前/后）（kg）:48/180 挡位数（前进/倒退/爬行）:8F/2R 变速箱型式:（4+1）×2组成式 最小离地间隙:285mm 起动方式:电启动 轮距（前轮/后轮）(mm):前轮：1073~1257；后轮：960~1460 前轴质量/后轴质量(kg):702/830 轮胎型号（前轮/后轮):6.00-16/9.5-24(选装6.50-16/11.2-24，6.50-16/11.2-24高花胎，6.50-16/9.50-24高花胎） | 通用类 | 山东
动力机械 | 拖拉机 | 轮式拖拉机（不含皮带传动轮式拖拉机） | 40—50马力四轮驱动拖拉机 | 轮式拖拉机 | 山东鑫华拖拉机制造有限公司 | 鑫华泰山404A | 9690 | 0 | 结构尺寸（长*宽*高mm）:3380mm×1450mm×2300mm 整机质量（kg）:1600kg 配套动力（kw）:29.42kw 标准配重（前/后）kg:10kg/60kg 发动机与离合器联接方式:直联式 起动方式:电起动 翻倾防护装置（驾驶室或安全框架）:两柱式安全架 前照灯型号:250.48.010/250.48.010Y 转向系型式:液压转向 行车制动系型式:机械制动、蹄式 离合器型式:干式单片单作用 轮胎型号（前轮/后轮）:6.50-16/11.2-24 驻车制动系型式:机械制动、蹄式 | 通用类 | 山东
动力机械 | 拖拉机 | 轮式拖拉机（不含皮带传动轮式拖拉机） | 40—50马力四轮驱动拖拉机 | 轮式拖拉机 | 潍坊华博农业装备有限公司 | 华博404 | 9690 | 0 | 结构尺寸（长*宽*高mm）:3400×1560（1300～1600）×2150 整机质量（kg）:1430 配套动力（kw）:29.5 档位数:8/2/0 发动机与离合器连接方式:直联 轴距:1820 轮距:1000、1100、1200/960～1300 最大配重:68/92 启动方式:电启动 驱动型式:四轮驱动 离合器型式:单片、干式、单作用、常结合 悬挂装置型式:后置三点悬挂 转向系型式:前轮液压转向 | 通用类 | 山东
动力机械 | 拖拉机 | 轮式拖拉机（不含皮带传动轮式拖拉机） | 40—50马力四轮驱动拖拉机 | 轮式拖拉机 | 潍坊昌荣机械有限公司 | 潍河454B | 9690 | 0 | 结构尺寸（长*宽*高mm）:3510mm×1590mm×2360mm 整机质量（kg）:1900kg 配套动力（kw）:33.1kW 型式:4×4四轮驱动 轴距:1960mm 轮距（前轮/后轮）:1300mm/1300mm、1400mm、1500mm 轮距（前轮/后轮）调整方式:不可调/翻转辐板 最小离地间隙:350mm（前桥壳体底部） 配重（最大）（前/后）:78kg/135kg 档位数（前进/倒退/爬行）:8/2/0 发动机与离合器联接方式:直联 起动方式:电起动 发动机型号:4D30T31/454 | 通用类 | 山东
动力机械 | 拖拉机 | 轮式拖拉机（不含皮带传动轮式拖拉机） | 40—50马力四轮驱动拖拉机 | 轮式拖拉机 | 安徽省传奇农业机械制造有限公司 | CQ454 | 9690 | 0 | 结构尺寸（长*宽*高mm）:3460*1500*2660 整机质量（kg）:1680 配套动力（kw）:33.1 驱动方式:四轮驱动 轴距:1880 轮距（前轮/后轮）调整方式:有级可调/无级可调 档位数（前进/倒退/爬行）:8/2/0 吸气方式:涡轮增压 气缸数:4缸 标定功率（kw）:33.1 标定转速（r/min）:2300 燃油箱容积（L）:21 轮胎型号（前轮/后轮）:7.5-16/12.04-28 | 通用类 | 安徽
动力机械 | 拖拉机 | 轮式拖拉机（不含皮带传动轮式拖拉机） | 40—50马力四轮驱动拖拉机 | 轮式拖拉机 | 安徽省传奇农业机械制造有限公司 | CQ454-D | 9690 | 0 | 结构尺寸（长*宽*高mm）:3460*1440*2420 整机质量（kg）:1600 配套动力（kw）:33.1 驱动方式:四轮驱动 轴距（mm）:1880 轮距（前轮/后轮）调整方式:有级可调/有级可调 标定转速（r/min）:2300 气缸数:4缸 吸气方式:涡轮增压 燃油箱容积（L）:21 档位数（前进/倒退/爬行）:8/2/0 标定功率（kw）:33.1 轮胎型号（前轮/后轮）:7.00-12/13.6-20 | 通用类 | 安徽
动力机械 | 拖拉机 | 轮式拖拉机（不含皮带传动轮式拖拉机） | 40—50马力四轮驱动拖拉机 | 轮式拖拉机 | 山东鑫华拖拉机制造有限公司 | 鑫华泰山404B | 9690 | 0 | 结构尺寸（长*宽*高mm）:3465*1490*2200mm 整机质量（kg）:1540kg 配套动力（kw）:29.42kw 型式:4×4轮式 标准配重（前/后）kg:50/80kg 发动机与离合器联接方式:直联式 起动方式:电起动 翻倾防护装置（驾驶室或安全框架）:双柱式安全架 前照灯型号:FT400/554 转向系型式:液压转向 行车制动系型式:机械制动、蹄式 前驱动桥型式:旱地水田通用型 轮胎型号（前轮/后轮）：:6.50-16/11.2-24 | 通用类 | 山东
动力机械 | 拖拉机 | 轮式拖拉机（不含皮带传动轮式拖拉机） | 40—50马力四轮驱动拖拉机 | 轮式拖拉机 | 潍坊力王农业装备有限公司 | 力王-454 | 9690 | 0 | 结构尺寸（长*宽*高mm）:3500*1400*2200 整机质量（kg）:1580 配套动力（kw）:33.1 整机型式:四轮驱动 整机用途:一般用途 轴距（mm）:1840 常用轮距（前轮/后轮）（mm）:1100/1080 轮距（前轮/后轮）调整方式:有级可调/无级可调 最小离地间隙（mm）:300 标准配重（前/后）（kg）: 56/80 档位数前进/倒退/爬行: 8/2/0 发动机与离合器联接方式: 直联式 起动方式:电启动 | 通用类 | 山东
动力机械 | 拖拉机 | 轮式拖拉机（不含皮带传动轮式拖拉机） | 50—60马力四轮驱动拖拉机 | 轮式拖拉机 | 河南向阳红机械制造有限公司 | 向阳红-554 | 12350 | 0 | 结构尺寸（长*宽*高mm）:3825*1700*2700 整机质量（kg）:2345 配套动力（kw）:40.4 启动方式:电启动 发动机型式:直列、水冷、四冲程、直喷式 冷却系统型式:强制水冷 转向系型式:液压转向 悬挂装置型式:后置三点悬挂 驱动方式:四轮驱动 轴距:2040mm 变速箱型式:11吋干式双作用 启动方式:电启动 变速箱换挡方式:4×3×3档组成式 | 通用类
动力机械 | 拖拉机 | 轮式拖拉机（不含皮带传动轮式拖拉机） | 50—60马力四轮驱动拖拉机 | 轮式拖拉机 | 乐星农业装备(青岛)有限公司 | LS554 | 12350 | 0 | 结构尺寸（长*宽*高mm）:3695×1690×2470 整机质量（kg）:2390 配套动力（kw）:40.5 整机型式:4×4四轮驱动 轴距（mm）:2040 轮距（前轮/后轮）调整方式:有级调整/有级调整 最小离地间隙(mm):395 前轴质量/后轴质量（kg）:1110/1280 最大配重（前/后）kg:80/0 档位数（前进/倒退）:16/16 发动机与离合器联接方式:直联式 整机启动方式:电启动 动力输出轴转速r/min:540/750/1000 | 通用类
动力机械 | 拖拉机 | 轮式拖拉机（不含皮带传动轮式拖拉机） | 50—60马力四轮驱动拖拉机 | 轮式拖拉机 | 洛阳市博马农业工程机械有限公司 | 博马-504 | 12350 | 0 | 结构尺寸（长*宽*高mm）:3850*1750*2200 整机质量（kg）:2150 配套动力（kw）:36.8 型式:4×4四轮驱动 轴距或履带接地长 mm:1955 轮距(前轮/后轮)或轨距 mm:1250/1300－1600（1300） 最小离地间隙（离地部位）mm:310（前桥驱动桥下沿） 前轴质量/后轴质量kg:996/1154 挡位数(前进/倒退):12/4/－ 挡位数(前进/倒退):直联 起动方式:电起动 发动机型号:4D32T31/502 标定转速r/min:2200 | 通用类
动力机械 | 拖拉机 | 轮式拖拉机（不含皮带传动轮式拖拉机） | 50—60马力四轮驱动拖拉机 | 轮式拖拉机 | 雷沃重工股份有限公司 | M554-A | 12350 | 0 | 结构尺寸（长*宽*高mm）:4010×1910×2735 整机质量（kg）:2955 配套动力（kw）:43 配套发动机厂家及型号:玉柴YC4DK65-T300 轴距（mm）:2273 前后轮轮距（mm）:1400-1700/1430-1830 档位数（前进/倒退/爬行）:10/10/0 轮胎规格（前轮/后轮）:8.3-24/14.9-30 驱动方式:四轮驱动 轮距调整方式:有级可调 转向系型式:前轮液压转向 制动系型式:湿式、盘式 变速箱换挡方式:机械有级变速 | 通用类
动力机械 | 拖拉机 | 轮式拖拉机（不含皮带传动轮式拖拉机） | 50—60马力四轮驱动拖拉机 | 轮式拖拉机 | 约翰迪尔(宁波)农业机械有限公司 | 554-1 | 12350 | 0 | 结构尺寸（长*宽*高mm）:4150×（1950~2150）×2420（高至驾驶室顶端） 整机质量（kg）:2980（最小使用质量） 配套动力（kw）:40.4 整机型式:4×4四轮驱动 轴距（mm）:2140 轮距（前轮/后轮,mm）:1450，1550，1650/1650,1750 轮距（前轮/后轮）调整方式:可调轮距中置传动轴式/翻转轮辐可调轮距式 最小离地间隙（离地部位,mm）:360（前箱底部） 前轴质量/后轴质量（kg）:1340/1640 最大配重（前/后,kg）:138/200 档位数（前进/倒退/爬行）:8/4/0 发动机与离合器链接方式:直联 起动方式:电启动 驾驶室或安全架型式:四柱式 发动机商标或品牌:新柴 发动机型式:直列、水冷、四冲程、直喷燃烧室 发动机气缸数（缸）:4 发动机排量（L）:4.1 发动机标定转速（r/min）:2300 发动机喷油泵型式、型号:BQ2000；X4BQA2000 发动机空气滤清器型式/型号:油浴式/KY250A或KY250A17 发动机冷却系统型式:水冷 驾驶员座椅悬架形式:机械悬浮 燃油箱容积（L）:110 消声器消声腔尺寸（直径×长，mm）:560×135×115 消声器质量（kg）:4.5 转向系型式:全液压转向 转向器型式:摆线转阀开心无反应式 制动系型式:行车制动：湿式、双片盘式制动器，机械操纵 驻车制动：锁定踏板式 离合器型式:干式、常接合、单片、半独立操纵、双作用离合器 变速箱型式:组合式 变速箱换档方式:啮合套换档 中央传动型式（前/后）:螺旋锥齿轮副 差速器型式（前/后）:闭式、两个行星直齿锥齿轮式 最终传动方式（前/后）:内置式单级行星齿轮式 行走系机架型式:无架式 轮胎型号（前轮/后轮）:8.3－24 R－1/12.4－32 R－1 轮胎气压（前轮/后轮,kPa）:120～150/120～150 轮辋材质:SPHC 液压悬挂系统型式:开心式、半分置式 悬挂装置型式:后置三点悬挂 悬挂装置类别:2类 调节方式:力控制、位控制和浮动控制 动力输出轴型式:后置半独立式、1型 动力输出轴花键数目:8 动力输出轴转速（r/min）:540、720 液压输出装置（选装件）:1组或2组液压输出阀 动力输出轴转速（r/min）（选装件）:540、1000 | 通用类
动力机械 | 拖拉机 | 轮式拖拉机（不含皮带传动轮式拖拉机） | 50—60马力四轮驱动拖拉机 | 轮式拖拉机 | 河南向阳红机械制造有限公司 | 向阳红-504 | 12350 | 0 | 结构尺寸（长*宽*高mm）:3835*1640*2700 整机质量（kg）:2300 配套动力（kw）:36.8 启动方式:电启动 发动机型式:直列、水冷、四冲程、直喷式 冷却系统型式:强制水冷 转向系型式:液压转向 离合器型式:10吋干式双作用 变速箱型式:4X3X（1+1）档组成式 悬挂装置型式:后置三点悬挂 驱动方式:四轮驱动 轴距:2030mm 悬挂装置类别:1类 | 通用类
动力机械 | 拖拉机 | 轮式拖拉机（不含皮带传动轮式拖拉机） | 50—60马力四轮驱动拖拉机 | 轮式拖拉机 | 山东五征集团有限公司 | MD554 | 12350 | 0 | 结构尺寸（长*宽*高mm）:3850×1950×2580 整机质量（kg）:2060 配套动力（kw）:40.5 型式:4×4四轮驱动 轴距:2060mm 轮距(前轮/后轮):1295/1280、1380、1400mm 档位数（前进/倒退/爬行）:16/8/12（选装爬行档） 转向器型式:摆线转阀式全液压转向器 制动系型式:机械操纵、湿式、盘式 离合器型式:干式、独立操纵双作用 变速箱型式:4×2×(2+1)组成式、4×3×(2+1)组成式（选装爬行档） 变速箱换挡方式:同步器换挡 液压悬挂系统型式:半分置式 悬挂装置型式:后置三点悬挂 调节方式:综合调节 液压输出装置:多路阀输出（2组） 动力输出轴型式:独立式 动力输出轴转速:540/1000或540/750r/min | 通用类
动力机械 | 拖拉机 | 轮式拖拉机（不含皮带传动轮式拖拉机） | 50—60马力四轮驱动拖拉机 | 轮式拖拉机 | 雷沃重工股份有限公司 | M554-A1 | 12350 | 0 | 结构尺寸（长*宽*高mm）:4200*1910*2690 整机质量（kg）:3170 配套动力（kw）:43 配套发动机厂家及型号:玉柴YC4DK65-T300 轴距（mm）:2236 前后轮轮距（mm）:1450/1430-1830 档位数（前进/倒退/爬行）:8/2/0 轮胎规格（前轮/后轮）:8.3-24/14.9-28 驱动方式:四轮驱动 轮距调整方式:有级可调 转向系型式:前轮液压转向 制动系型式:湿式、盘式 变速箱换挡方式:机械有级变速 | 通用类
动力机械 | 拖拉机 | 轮式拖拉机（不含皮带传动轮式拖拉机） | 50—60马力四轮驱动拖拉机 | 轮式拖拉机 | 江苏骏诚光电科技有限公司 | 554/554-1 | 12350 | 0 | 结构尺寸（长*宽*高mm）:3973x1655x2340/3973x1655x2520 整机质量（kg）:2510/2860 配套动力（kw）:40.5 商标或品牌:黄海金牛 型号:554/554-1 型式:4×4四轮驱动 用途:一般农业用 轴距（mm）:2060 轮距(前轮/后轮mm):1400/1450～1650 轮距(前轮/后轮)调整方式:无/辐板调节 最小离地间隙（mm）:380 前轴质量/后轴质量（kg）:1175/1685 最大配重(前/后kg):120/180 挡位数(前进/倒退/爬行) :8/2/0 各挡理论速度（km/h）:前进：2.27；3.33；5.42；7.11；10.19；14.97；24.34；31.94；后退：1.72；2.52；4.10；5.38；7.7011.31；18.40；24.16 发动机与离合器的联接方式:直联 起动方式:电启动 动力输出轴功率（kW）:38 最大牵引力（kN）:14.2 发动机商标或品牌:扬动 型式:四缸、立式、水冷、四冲程 型号:YD4JZ55C1 企业名称:扬动股份有限公司 吸气方式:自然吸气 气缸数（缸）:4 缸径×冲程（mm）:105×120 排量（L）:4.156 压缩比:18:1 标定功率（kW）:40.5 标定转速（r/min）:2300 喷油泵型式、型号:B4HD 喷油嘴型式、型号:KD KBAL-P030 空气滤清器型式、型号:油浴式/KY250J 起动机型号:QDJ4108GM 冷却系统型式:强制水冷 前照灯型号:45-1254 驾驶室或安全架规格型号:400E.45.001 型式:折叠式安全架 驾驶员座椅型号:400.44.011A 生产企业（制造商）:盐城波士达机械制造有限公司 燃油箱型号:400E.50.001燃油箱总成；550.50.011/500.012-2主、副油箱 工作压力（kPa）:15 容积（L）:113/80 消声器消声腔尺寸（长×宽×厚或直径×长mm）:138×92×600 消声器重量（kg）:5.4±0.4 转向系型式:全液压转向 转向器型式:摆线转阀式静液压转向器 制动系型式:湿式、盘式制动器 离合器型式:干式双作用离合器 变速箱型式:Iz型行星减速组成式 变速箱换挡方式:啮合套换档 中央传动型式(前/后):螺旋圆锥齿轮副 差速器型式(前/后):四行星齿轮闭式（带差速锁） 最终传动方式(前/后):外啮合、行星式 机架型式:无架式 轮胎型号(前轮/后轮):8.3-24/14.9-28（选装8.3-24/11-32水田胎） 轮胎气压(前轮/后轮kPa):195～220/80～120 轮辋材质:08AL 液压悬挂系统型式:半分置式 悬挂装置型式:后置三点悬挂 悬挂装置类别:Ⅱ类 调节方式:力位综合控制及浮动控制/强压入土及浮动控制 液压油泵型式、型号:CBN-F314 液压输出装置:单路或双组多路阀、快换接头TRA12.5 安全阀全开压力（MPa）:18±0.5 动力输出轴型式:非独立式 动力输出轴花键数目:8 动力输出轴花键外径（mm）:38 动力输出轴转速（r/min）:540/720 框架上最大提升力（kN）:9.1 选装发动机（1）商标或品牌:常柴 型式:四缸、直列、水冷、四冲程 型号:4G33T 企业名称:常柴股份有限公司 吸气方式:自然吸气 气缸数（缸）:4 缸径×冲程（mm）:95×115 排量（L）:3.26 压缩比:18.5:1 标定功率（kW）:40.5 标定转速（r/min）:2300 喷油泵型式、型号:直列式柱塞泵BH3I80R8 喷油嘴型式、型号:PF68P143G/KDLSA155P525A 空气滤清器型式、型号:湿式、K395 起动机型号:QDJ1508 冷却系统型式:强制水冷 选装发动机（2）商标或品牌:力佳 型式:四缸、直列、水冷、四冲程 型号:SL4105ABT-2 企业名称:福建力佳股份有限公司 吸气方式:自然吸气 气缸数（缸）:4 缸径×冲程（mm）:105×117 排量（L）:4.052 压缩比:17:1 标定功率（kW）:40.5 标定转速（r/min）:2300 喷油泵型式、型号:BHF4PL090230/BH4QT95R9 喷油嘴型式、型号:KDLSA155P525A 空气滤清器型式、型号:油浴式 KY250J 起动机型号:QDJ1408L 冷却系统型式:强制水冷 | 通用类
动力机械 | 拖拉机 | 轮式拖拉机（不含皮带传动轮式拖拉机） | 50—60马力四轮驱动拖拉机 | 轮式拖拉机 | 中联重机股份有限公司 | RM554 | 12350 | 0 | 结构尺寸（长*宽*高mm）:4010×1910×2735 整机质量（kg）:3170 配套动力（kw）:40.4 轴距（mm）:2273 轮距（前轮/后轮）调整方式:有级调整/有级调整 前轴质量/后轴质量（kg）:1475/1695 档位数（前进/倒退/爬行）:16+4 整机启动方式:电启动 整机型式:4×4四轮驱动 轮距（前轮/后轮）mm:1450/1530 最小离地间隙（离地部位）mm:335 最大配重（前/后）kg:220/480 发动机与离合器联接方式:直联式 驾驶室型式:整体焊接式 | 通用类
动力机械 | 拖拉机 | 轮式拖拉机（不含皮带传动轮式拖拉机） | 50—60马力四轮驱动拖拉机 | 轮式拖拉机 | 中联重机股份有限公司 | RM554-A | 12350 | 0 | 结构尺寸（长*宽*高mm）:4010×1910×2735 整机质量（kg）:2955 配套动力（kw）:40.4 轴距（mm）:2273 轮距（前轮/后轮）调整方式:有级调整/有级调整 前轴质量/后轴质量（kg）:1310/1645 档位数（前进/倒退/爬行）:16+4 整机启动方式:电启动 整机型式:4×4四轮驱动 轮距（前轮/后轮）mm:1450/1530 最小离地间隙（离地部位）mm:335 最大配重（前/后）kg:220/480 发动机与离合器联接方式:直联式 驾驶室型式:两柱式 | 通用类
动力机械 | 拖拉机 | 轮式拖拉机（不含皮带传动轮式拖拉机） | 50—60马力四轮驱动拖拉机 | 轮式拖拉机 | 中联重机股份有限公司 | RM554-A2 | 12350 | 0 | 结构尺寸（长*宽*高mm）:4010×1910×2735 整机质量（kg）:2955 配套动力（kw）:40.4 整机型式:4×4轮式 轴距（mm）:2273 轮距（前轮/后轮）mm:1450/1530 轮距（前轮/后轮）调整方式:有级调整/有级调整 最小离地间隙(mm):335mm 前轴质量/后轴质量（kg）:1310/1645 最大配重（前/后）kg:220/480 档位数（前进/倒退/爬行）:10/10/0 发动机与离合器联接方式:直联式 整机启动方式:电启动 驾驶室型式:两柱式 | 通用类
动力机械 | 拖拉机 | 轮式拖拉机（不含皮带传动轮式拖拉机） | 50—60马力四轮驱动拖拉机 | 轮式拖拉机 | 中联重机股份有限公司 | RM554-2 | 12350 | 0 | 结构尺寸（长*宽*高mm）:4010×1910×2735 整机质量（kg）:3170 配套动力（kw）:40.4 整机型式:4×4轮式 轴距（mm）:2273 轮距（前轮/后轮）mm:1450/1530 轮距（前轮/后轮）调整方式:有级调整/有级调整 最小离地间隙(mm):335 前轴质量/后轴质量（kg）:1475/1695 最大配重（前/后）kg:220/480 档位数（前进/倒退/爬行）:10/10/0 发动机与离合器联接方式:直联式 整机启动方式:电启动 驾驶室型式:整体焊接式 | 通用类
动力机械 | 拖拉机 | 轮式拖拉机（不含皮带传动轮式拖拉机） | 50—60马力四轮驱动拖拉机 | 轮式拖拉机 | 雷沃重工股份有限公司 | M554-AA1 | 12350 | 0 | 结构尺寸（长*宽*高mm）:4200*1910*2690 整机质量（kg）:2955 配套动力（kw）:43 配套发动机厂家及型号:玉柴YC4DK65-T300 轴距（mm）:2236 前后轮轮距（mm）:1450/1430-1830 档位数（前进/倒退/爬行）:8/2/0 轮胎规格（前轮/后轮）:8.3-24/14.9-28 驱动方式:四轮驱动 轮距调整方式:有级可调 转向系型式:前轮液压转向 制动系型式:湿式、盘式 变速箱换挡方式:机械有级变速 | 通用类
动力机械 | 拖拉机 | 轮式拖拉机（不含皮带传动轮式拖拉机） | 50—60马力四轮驱动拖拉机 | 轮式拖拉机 | 雷沃重工股份有限公司 | M554-AA | 12350 | 0 | 结构尺寸（长*宽*高mm）:4200*1910*2760 整机质量（kg）:3365 配套动力（kw）:43 配套发动机厂家及型号:玉柴YC4DK65-T300 轴距（mm）:2273 前后轮轮距（mm）:1450/1430-1830 档位数（前进/倒退/爬行）:10/10/0 轮胎规格（前轮/后轮）:8.3-24/14.9-30 驱动方式:四轮驱动 轮距调整方式:有级可调 转向系型式:前轮液压转向 制动系型式:湿式、盘式 变速箱换挡方式:机械有级变速 | 通用类
动力机械 | 拖拉机 | 轮式拖拉机（不含皮带传动轮式拖拉机） | 50—60马力四轮驱动拖拉机 | 轮式拖拉机 | 约翰迪尔(宁波)农业机械有限公司 | 554 | 12350 | 0 | 结构尺寸（长*宽*高mm）:4150×（1850~2150）×2550（高至安全架顶端） 整机质量（kg）:2750（最小使用质量） 配套动力（kw）:40.4 整机型式:4×4四轮驱动 轴距（mm）:2140 轮距（前/后,mm）:1450，1550，1650/1450，1550，1650，1750 轮距（前轮/后轮）调整方式:可调轮距中置传动轴式/翻转轮辐可调轮距式 最小离地间隙（离地部位,mm）:360（前箱底部） 前轴质量/后轴质量（kg）:1240/1510 最大配重（前/后,kg）:138/200 档位数（前进/倒退/爬行）:8/4/0 发动机与离合器链接方式:直联 起动方式:电启动 驾驶室或安全架型式:两柱折叠式 发动机商标或品牌:新柴 发动机型式:直列、水冷、四冲程、直喷燃烧室 发动机排量（L）:4.1 发动机标定转速（r/min）:2300 发动机喷油泵型式、型号:BQ2000；X4BQA2000 发动机空气滤清器型式/型号:油浴式/KY250A或KY250A17 发动机冷却系统型式:水冷 燃油箱容积（L）:68 消声器消声腔尺寸（直径×长，mm）:560×135×115 消声器质量（kg）:4.5 转向系型式:全液压转向 转向器型式:摆线转阀开心无反应式 制动系型式:行车制动：湿式、双片盘式制动器，机械操纵 驻车制动：联动式 离合器型式:干式、常接合、单片、半独立操纵、双作用离合器 变速箱型式:组合式 变速箱换档方式:啮合套换档 中央传动型式（前/后）:螺旋锥齿轮副 差速器型式（前/后）:闭式、两个行星直齿锥齿轮式 最终传动方式（前/后）:内置式单级行星齿轮式 机架型式:无架式 轮胎型号（前轮/后轮）:8.3－24 R－1/12.4－32 R－1 轮胎气压（前轮/后轮,kPa）:120～150/120～150 轮辋材质:SPHC 液压悬挂系统型式:开心式、半分置式 悬挂装置型式:后置三点悬挂 悬挂装置类别:2类 调节方式:力控制、位控制和浮动控制 动力输出轴型式:后置半独立式、1型 动力输出轴花键数目:8 动力输出轴转速（r/min）:540、720 液压输出装置（选装件）:1组或2组液压输出阀 动力输出轴转速（r/min）（选装件）:540、1000 | 通用类
动力机械 | 拖拉机 | 轮式拖拉机（不含皮带传动轮式拖拉机） | 50—60马力四轮驱动拖拉机 | 轮式拖拉机 | 东风井关农业机械有限公司 | EN554 | 12350 | 0 | 结构尺寸（长*宽*高mm）:3900*1780*2350 整机质量（kg）:2430 配套动力（kw）:40.5 驱动方式:四轮驱动 轴距:2020mm 轮距:1300/1400、1500、1600mm 最小离地间隙:321.5mm 发动机型式:直列、四缸、水冷、直喷、四冲程增压 发动机型号:4D32ZT31/554 生产厂家:浙江新柴股份有限公司 额定转速:2400r/min 轮胎型号(前轮/后轮）:8.3-20/13.6-28 轮胎气压（前轮/后轮）:110-140/110-140kpa | 通用类
动力机械 | 拖拉机 | 轮式拖拉机（不含皮带传动轮式拖拉机） | 50—60马力四轮驱动拖拉机 | 轮式拖拉机 | 雷沃重工股份有限公司 | M554-B | 12350 | 0 | 结构尺寸（长*宽*高mm）:4030*1650*2520 整机质量（kg）:2450 配套动力（kw）:40.4 配套发动机厂家及型号:全柴4C5-55U32 轴距（mm）:2040 前后轮轮距（mm）:1250/1300 档位数（前进/倒退/爬行）:12/12/0 轮胎规格（前轮/后轮）:8.3-20/12.4-28 驱动方式:四轮驱动 轮距调整方式:有级可调 转向系型式:前轮液压转向 制动系型式:湿式、盘式 变速箱换挡方式:机械有级变速 | 通用类
动力机械 | 拖拉机 | 轮式拖拉机（不含皮带传动轮式拖拉机） | 50—60马力四轮驱动拖拉机 | 轮式拖拉机 | 雷沃重工股份有限公司 | M554-B1 | 12350 | 0 | 结构尺寸（长*宽*高mm）:4130*1795*2675 整机质量（kg）:2830 配套动力（kw）:40.5 驱动方式:四轮驱动 轴距（mm）:2072 前后轮轮距（mm）:1300-1550/1312-1496 档位数（前进/倒退/爬行）:12/12 轮胎规格（前轮/后轮）:8.3-24/14.9-30 配套发动机厂家及型号:4C5-55U32 轮距调整方式:有级可调 转向系型式:前轮液压转向 制动系型式:湿式、盘式 变速箱换挡方式:机械有级变速 | 通用类
动力机械 | 拖拉机 | 轮式拖拉机（不含皮带传动轮式拖拉机） | 50—60马力四轮驱动拖拉机 | 轮式拖拉机 | 中联重机股份有限公司 | RK554 | 12350 | 0 | 结构尺寸（长*宽*高mm）:4040×1750×2410 整机质量（kg）:2540 配套动力（kw）:40.5 整机型式:4×4四轮驱动 轴距（mm）:2040 轮距（前轮/后轮）mm:1250/1300 轮距（前轮/后轮）调整方式:有级调整 最小离地间隙(mm):310 前轴质量/后轴质量（kg）:1015/1525 最大配重（前/后）kg:108/360 档位数（前进/倒退/爬行）:12/12/0 发动机与离合器联接方式:直联式 整机启动方式:电启动 驾驶室型式:整体焊接式 | 通用类
动力机械 | 拖拉机 | 轮式拖拉机（不含皮带传动轮式拖拉机） | 50—60马力四轮驱动拖拉机 | 轮式拖拉机 | 天津拖拉机制造有限公司 | TNW554-1 | 12350 | 0 | 结构尺寸（长*宽*高mm）:3985×1655×2510 整机质量（kg）:2440 配套动力（kw）:40.4 驱动型式:4×4四轮驱动 轴距:2073mm 配重:120kg/180kg 档位数:前进8/倒退2/爬前8/爬倒2 变速箱换挡型式:啮合套换挡 驾驶室或安全架:安全驾驶室 转向系统型式:液压转向 前轮距有级调节:1300 后轮距无级调节mm:1315-1615 耕深调节方式:力位综合控制 | 通用类
动力机械 | 拖拉机 | 轮式拖拉机（不含皮带传动轮式拖拉机） | 50—60马力四轮驱动拖拉机 | 轮式拖拉机 | 江苏清拖装备制造有限公司 | 江苏-554-B | 12350 | 0 | 结构尺寸（长*宽*高mm）:3590*1830*2505 整机质量（kg）:2815 配套动力（kw）:40.5 型式:4*4四轮驱动 档位数（前进/倒退/爬行）:前进8/倒退2 轮距（前轮/后轮）mm:前轮：1420~1520mm/后轮1350~1650mm 轴距mm:2115mm 启动方式:电启动 发动机与离合器联接方式:直联式 用途:耕作、运输等 最大配重（前/后）:前配重175kg/后配重530kg 最小离地间隙（离地部位）:60mm（前驱动桥中部下沿） 前轴质量/后轴质量:前轴1246kg/后轴1540kg | 通用类
动力机械 | 拖拉机 | 轮式拖拉机（不含皮带传动轮式拖拉机） | 50—60马力四轮驱动拖拉机 | 轮式拖拉机 | 山东时风(集团)有限责任公司 | SF554 | 12350 | 0 | 结构尺寸（长*宽*高mm）:4160X1955X2760 整机质量（kg）:2990 配套动力（kw）:40.5 型式：:4*4轮式 轴距 （mm）:2305 最小离地间隙 （mm）:365 挡位数（前进、倒退）:8/2 发动机与离合器联接方式:直联 起动方式:电启动 动力输出轴功率（KW):34.4 最大牵引力（KN):12.5 用途:适用于平原、山区、丘陵地区作业（耕、耙、旋、播等）固定作业（抽水、喷灌、脱粒等）及田间和公路运输作业 轮距（前轮/后轮），mm :1450、1550、1616、1716（出厂1450）/1530、1630、1730、1830（出厂1530） 轮距（前轮/后轮）调整方式 :钢圈翻转/钢圈翻转 前轴质量/后轴质量，kg:1190/1800 最大配重（前/后），kg:220/540 各挡理论速度，km/h :前进：低I3.08低II4.13低III6.55低IV8.82高I11.1高II14.87高III23.6高IV31.75倒退RI3.5RII12.58 | 通用类
动力机械 | 拖拉机 | 轮式拖拉机（不含皮带传动轮式拖拉机） | 50—60马力四轮驱动拖拉机 | 轮式拖拉机 | 江苏常发农业装备股份有限公司 | CFD554A | 12350 | 0 | 结构尺寸（长*宽*高mm）:3642*1820*2506 整机质量（kg）:2420 配套动力（kw）:40.5 轴距（mm）:2100 最小离地间隙（mm）:347 动力输出轴功率（kW）:35.6 最大牵引力（kN）:13.5 发动机标定转速（r/min）:2300 燃油箱容积（L）:50 离合器型式:干式、单片、常结合、双作用 整机型式 :四轮驱动 发动机与离合器的连接方式:直联式 悬挂装置型式:后置、三点悬挂 | 通用类
动力机械 | 拖拉机 | 轮式拖拉机（不含皮带传动轮式拖拉机） | 50—60马力四轮驱动拖拉机 | 轮式拖拉机 | 江苏沃得农业机械有限公司 | WD554 | 12350 | 0 | 结构尺寸（长*宽*高mm）:3570×1710×2660 整机质量（kg）:2150 配套动力（kw）:40.5 驱动方式:4×4四轮驱动 发动机型号:常柴4G33TC（功率：40.5kW）、全柴4C5-55U32（功率：40.4kW）（国Ⅲ排放标准） 发动机气缸数(缸):4 标定转速（r/min）:2400 轴距（mm）:1992 轮距（前轮/后轮mm）:前轮1354、后轮1420 轮距（前轮/后轮）调整方式:翻转轮辋幅板、有级可调 最小离地间隙（mm）:350 前轴质量/后轴质量（kg）:880/1270 最大配重（前/后kg）:前配重≤108/后配重≤180 挡位数（前进/倒退/爬行）:8/8 发动机与离合器连接方式:直联 启动方式:电启动 动力输出轴功率（kW）:34.4 最大牵引力（kN）:17.36 转向系形式:分置式、全液压转向 离合器形式:干式、单片、常结合、双作用 轮胎型号（前轮/后轮）:8.3-20/12.4-28（可选8.3-24/12.4-32） 液压悬挂系统型式:开心、半分置式 悬挂装置型式:后置、三点悬挂 | 通用类
动力机械 | 拖拉机 | 轮式拖拉机（不含皮带传动轮式拖拉机） | 50—60马力四轮驱动拖拉机 | 轮式拖拉机 | 第一拖拉机股份有限公司 | MK554 | 12350 | 0 | 结构尺寸（长*宽*高mm）:3965*1867*1760（至方向盘）/2705（至防翻架）/2560（至排气管） 整机质量（kg）:2850 配套动力（kw）:40.4 轴距:2160mm 前后轮距:1470、1574、1674、1770/1500、1600、1700mm 挡位数（前进/倒退/爬行）:12/12/8 驱动型式:4*4四轮驱动 启动方式:电启动 轮距（前轮/后轮）调整方式:有级可调 最小离地间隙（离地部位）:340mm 前轴质量/后轴质量:1200/1650kg 最大配重（前/后）:80/300kg 发动机与离合器联接方式:直联 用途:一般农业用途 | 通用类
动力机械 | 拖拉机 | 轮式拖拉机（不含皮带传动轮式拖拉机） | 50—60马力四轮驱动拖拉机 | 轮式拖拉机 | 江苏常发农业装备股份有限公司 | CFD554 | 12350 | 0 | 结构尺寸（长*宽*高mm）:3642*1820*2506 整机质量（kg）:2420 配套动力（kw）:40.5 轴距（mm）:2100 最小离地间隙（mm）:347 动力输出轴功率（kW）:35.6 最大牵引力（kN）:13.5 发动机标定转速（r/min）:2300 燃油箱容积（L）:50 离合器型式:干式、单片、常结合、双作用 整机型式 :四轮驱动 发动机与离合器的连接方式:直联式 悬挂装置型式:后置、三点悬挂 | 通用类
动力机械 | 拖拉机 | 轮式拖拉机（不含皮带传动轮式拖拉机） | 50—60马力四轮驱动拖拉机 | 轮式拖拉机 | 洛阳丰收农业机械装备有限公司 | 芬美得-554 | 12350 | 0 | 结构尺寸（长*宽*高mm）:3825*1750*2270 整机质量（kg）:2345 配套动力（kw）:40.5 型式:4×4（四轮驱动） 轴距:2040mm 最小使用质量:2345kg 动力输出轴功率:34.3kW 最大牵引力:12.5kN 转向系型式:液压转向 机架型式:无架式 液压悬挂系统型式:分置式 悬挂装置类别:1类 框架上610mm处最大提升力:≥9.1kN | 通用类
动力机械 | 拖拉机 | 轮式拖拉机（不含皮带传动轮式拖拉机） | 50—60马力四轮驱动拖拉机 | 轮式拖拉机 | 道依茨法尔机械有限公司 | SH554C | 12350 | 0 | 结构尺寸（长*宽*高mm）:3970*1620*2510 整机质量（kg）:2540 配套动力（kw）:40.5 驱动型式：:4×4四轮驱动 轴距（mm）::2041 挡位数（前进/倒退/爬行）：:12/12/0 轮距（mm）(前轮/后轮)：:1300/1200-1500 轮距调整方式（前轮/后轮）：:不可调/有级可调 悬挂装置型式:后置三点悬挂 悬挂装置类别:1类 动力输出轴型式:后置半独立式 最小离地间隙（mm）:304 发动机与离合器联接方式:直联 | 通用类
动力机械 | 拖拉机 | 轮式拖拉机（不含皮带传动轮式拖拉机） | 50—60马力四轮驱动拖拉机 | 轮式拖拉机 | 约翰迪尔(宁波)农业机械有限公司 | 3B-554 | 12350 | 0 | 结构尺寸（长*宽*高mm）:3680×（1700~1800）×2440 整机质量（kg）:2100（最小使用质量） 配套动力（kw）:40.5 型号:3B-554 型式:4×4四轮驱动 轴距（mm）:1960 轮距（前轮/后轮）或轨距（mm）:1250/1300、1400、1500 轮距（前轮/后轮）调整方式:固定式/翻转轮辐可调轮距式 最小离地间隙（离地部位,mm）:340（前箱底部） 前轴质量/后轴质量（kg）:945/1155 最大配重（前/后，kg）:208/328 挡位数（前进/倒退/爬行）:12/12/0 各挡位理论速度（前进：低/中/高，km/h）:3.1、4.2、5.0、8.3/5.5、7.6、9.0、14.8/12.8、17.6、21.0、34.4 各挡位理论速度（倒退：低/中/高,km/h）:3.1、4.3、5.1、8.4/5.6、7.7、9.2、15.1/13.0、17.9、21.3、34.9 发动机与离合器联接方式:直联式 启动方式:电启动 动力输出轴功率KW:≥34.5 最大牵引力kN:≥17.5 驾驶室或安全价型式:两柱可拆卸式（可选配驾驶室） 发动机商标或品牌:新柴 发动机型式:直列、水冷、四冲程、直喷燃烧室 发动机型号:4D32ZT31/603 发动机企业名称:浙江新柴股份有限公司 发动机吸气方式:增压 发动机汽缸数（缸）:4 发动机缸径×冲程（mm）:98×105 发动机排量（L）:3.168 发动机压缩比:18.5：1 发动机标定转速（r/min）:2300 发动机喷油泵型式、型号:电控单体泵、B4HD/电控单体泵、DH4P/电控单体泵、WP1 发动机喷油器型式、型号:P型、KBAL-P001C366/P型、KBAL-P588/P型、KBAL-P045 发动机空气滤清器型式、型号:油浴式、KY250A21 发动机启动机型号:QDJ1408L或QDJ1408LN 发动机冷却系统型式:水冷 燃油箱型号:SJ22381 燃油箱工作压力（kPa）:5～10 燃油箱容积（L）:71 消声器消声腔尺寸（mm）:630×135×115（长×椭圆长轴×椭圆短轴） 消声器重量（kg）:5.5 转向系型式:全液压转向 转向器型式:摆线转阀开心无反应式 制动系型式:行车制动：干式、双片盘式制动器、机械操纵；驻车制动：锁定脚踏板式 离合器型式:干式、常接合、单片、半独立操纵、双作用离合器 变速箱型式:（4+4）×3组成式 变速箱换挡方式:啮合套换挡 中央传动型式（前/后）:前：螺旋锥齿轮副/后：螺旋锥齿轮副 差速器型式（前/后）:前：无/后：闭式，两个行星直齿锥齿轮式 最终传动方式（前/后）:前：双锥齿轮式/后：内置式单级外啮合直齿圆柱齿轮式 机架型式:无架式 轮胎型号（前轮/后轮）:8.3-20 R-1/12.4-28 R-1 轮胎气压（前轮/后轮）（kPa）:120～150/120～150 液压悬挂系统型式:开心、半分置式 悬挂装置型式:后三点悬挂 悬挂装置类别:1类 工作装置调节方式:力控制、位控制和浮动控制 液压油泵型式、型号:齿轮泵、CBN-E312（左花） 液压输出装置:/,可选装1组或2组液压输出阀 工作装置安全阀全开压力（MPa）:17～18 动力输出轴型式:后置半独立式、Ⅰ型 动力输出轴花键数目:8 动力输出轴花键外径（mm）:Φ38 动力输出轴转速（r/min）:540/720 框架上最大提升力（kN）:≥9.1 选装件动力输出轴转速（r/min）:540/1000 选装件燃油箱型号:SJ22397 选装件燃油箱工作压力（kPa）:5～10 选装件燃油箱容积（L）:66 选装件行走系轮胎型号（前轮/后轮）:7.5-16 R-1/11.2-28 R-1或7.5-16 PR-1（水田轮）/11-28 PR-1（水田轮）或8.3-24 PR-1（水田轮）/11-32 PR-1（水田轮） | 通用类
动力机械 | 拖拉机 | 轮式拖拉机（不含皮带传动轮式拖拉机） | 50—60马力四轮驱动拖拉机 | 轮式拖拉机 | 北京弗雷森拖拉机有限公司 | FS-554 | 12350 | 0 | 结构尺寸（长*宽*高mm）:4050*1620*2570 整机质量（kg）:2368 配套动力（kw）:40.5 标定功率:40.5（kW） 标定转速:2300r/min 驱动方式:四轮驱动 轴距:2050(mm) 轮距（前轮/后轮）:1280/1300(mm) 档位数（前进/倒退）:12/12 配重（最大）（前/后）:144/360(kg) 轮胎型号（前/后）:8.3-20/12.4-28 起动方式:电起动 最小离地间隙:310（mm） | 通用类
动力机械 | 拖拉机 | 轮式拖拉机（不含皮带传动轮式拖拉机） | 50—60马力四轮驱动拖拉机 | 轮式拖拉机 | 天津拖拉机制造有限公司 | TNW554-2 | 12350 | 0 | 结构尺寸（长*宽*高mm）:3985×1655×2310 整机质量（kg）:2260 配套动力（kw）:40.4 型式:4×4 四轮驱动 轴距(mm):2075 轮距(前轮/后轮) (mm):1300/1315-1615 最小离地间隙(mm):380 最大配重(前/后) (kg):120/180 挡位数(前进/倒退/爬行):前进8/倒退4 动力输出轴输出功率(kW):38.0 最大牵引力(kN):14.2 驾驶室或安全架:折叠式安全架 标定转速(r/min):2300 转向系型式:全液压转向 离合器型式:干式双作用 变速箱换挡方式:啮合套 轮胎型号(前轮/后轮):8.3-24/12.4-32 液压悬挂系统型式:半分置式 悬挂装置型式及类别:后置三点悬挂、Ⅱ类 调节方式:力位综合调节 动力输出轴型式:半独立式 动力输出轴转速(r/min):540、720/1000任选两种 框架上最大提升力(kN):9.1 | 通用类
动力机械 | 拖拉机 | 轮式拖拉机（不含皮带传动轮式拖拉机） | 50—60马力四轮驱动拖拉机 | 轮式拖拉机 | 雷沃重工股份有限公司 | M554-BA | 12350 | 0 | 结构尺寸（长*宽*高mm）:4030*1650*2150 整机质量（kg）:2360 配套动力（kw）:40.4 配套发动机厂家及型号:全柴4C5-55U32 轴距（mm）:2040 前后轮轮距（mm）:1250/1300 档位数（前进/倒退/爬行）:12/12/0 轮胎规格（前轮/后轮）:8.3-20/12.4-28 驱动方式:四轮驱动 轮距调整方式:有级可调 转向系型式:前轮液压转向 制动系型式:湿式、盘式 变速箱换挡方式:机械有级变速 | 通用类
动力机械 | 拖拉机 | 轮式拖拉机（不含皮带传动轮式拖拉机） | 50—60马力四轮驱动拖拉机 | 轮式拖拉机 | 中联重机股份有限公司 | RK554-A | 12350 | 0 | 结构尺寸（长*宽*高mm）:4040×1820×2660 整机质量（kg）:2185 配套动力（kw）:40.5 整机型式:4×4四轮驱动 轴距（mm）:2040 轮距（前轮/后轮）mm:1250/1300 轮距（前轮/后轮）调整方式:有级调整/有级调整 最小离地间隙(mm):320 前轴质量/后轴质量（kg）:845/1340 最大配重（前/后）kg:144/360 档位数（前进/倒退/）:12/12 发动机与离合器联接方式:直联式 整机启动方式:电启动 | 通用类
动力机械 | 拖拉机 | 轮式拖拉机（不含皮带传动轮式拖拉机） | 50—60马力四轮驱动拖拉机 | 轮式拖拉机 | 天津拖拉机制造有限公司 | TNW504-1 | 12350 | 0 | 结构尺寸（长*宽*高mm）:3885×1640×2450 整机质量（kg）:2340 配套动力（kw）:36.8 驱动型式:4×4四轮驱动 轴距:2073mm 配重:120kg/180kg 档位数:8/4 变速箱换挡型式:啮合套换挡 驾驶室或安全架:安全驾驶室 前轮距有级调节mm:1300 后轮距无级调节mm:1300-1600 转向系统型式:液压转向 耕深调节方式:力位综合控制 | 通用类
动力机械 | 拖拉机 | 轮式拖拉机（不含皮带传动轮式拖拉机） | 50—60马力四轮驱动拖拉机 | 轮式拖拉机 | 洛阳市煌睿机械制造有限公司 | 华宣554 | 12350 | 0 | 结构尺寸（长*宽*高mm）:3800×1830×2680（至驾驶室顶） 整机质量（kg）:2590 配套动力（kw）:40.4 变速箱换挡方式:啮合套 动力输出轴型式:后置半独立式 最大牵引力（kN）:13 离合器型式:干式，双作用 驱动方式:四轮驱动 转向系型式:前轮液压转向 最小离地间隙（mm）:380 变速箱型式:4×（3+1）组成式 调节方式:力位调节 液压悬挂系统型式:半分置式 | 通用类
动力机械 | 拖拉机 | 轮式拖拉机（不含皮带传动轮式拖拉机） | 50—60马力四轮驱动拖拉机 | 轮式拖拉机 | 江苏常发农业装备股份有限公司 | CFC554 | 12350 | 0 | 结构尺寸（长*宽*高mm）:3504*1526*2395 整机质量（kg）:2020 配套动力（kw）:40.5 轴距（mm）:1798 最小离地间隙（mm）:356（前桥中部放油螺塞处） 整机型式:四轮驱动 发动机冷却形式:强制水冷 发动机吸气方式:增压中冷 轮距（前轮/后轮）（mm）:前轮：1270;后轮：1210-1426 悬挂装置形式:后置、三点悬挂 驾驶室与安全架形式:安全架 额定转速（r/min）:2400（r/min） 档位数:前进8/倒退4 | 通用类
动力机械 | 拖拉机 | 轮式拖拉机（不含皮带传动轮式拖拉机） | 50—60马力四轮驱动拖拉机 | 轮式拖拉机 | 道依茨法尔机械有限公司 | SH504C | 12350 | 0 | 结构尺寸（长*宽*高mm）:3790*1620*2510 整机质量（kg）:2135 配套动力（kw）:36.8 驱动型式：:4×4四轮驱动 轴距（mm）::1992 挡位数（前进/倒退/爬行）：:8/4/0 轮距（mm）(前轮/后轮)：:1300/1200-1500 轮距调整方式（前轮/后轮）：:不可调/有级可调 悬挂装置型式:后置三点悬挂 悬挂装置类别:1类 动力输出轴型式:后置半独立式 最小离地间隙（mm）:304 发动机与离合器联接方式:直联 | 通用类
动力机械 | 拖拉机 | 轮式拖拉机（不含皮带传动轮式拖拉机） | 50—60马力四轮驱动拖拉机 | 轮式拖拉机 | 洛阳映山红拖拉机有限公司 | 新东方554C | 12350 | 0 | 结构尺寸（长*宽*高mm）:4160×1720×2530 整机质量（kg）:2530 配套动力（kw）:40.4 型号:新东方554C 型式:4*4四轮驱动 用途:一般农用用途 起动方式:电起动 发动机型式:直列，水冷，四冲程，自然吸气 冷却系统型式:强制循环水冷 转向系型式:前轮液压转向 机架型式:无架式 悬挂装置型式:后置三点悬挂 动力输出轴型式:后置非独立式 | 通用类
动力机械 | 拖拉机 | 轮式拖拉机（不含皮带传动轮式拖拉机） | 50—60马力四轮驱动拖拉机 | 轮式拖拉机 | 江苏常发农业装备股份有限公司 | CFD504A | 12350 | 0 | 结构尺寸（长*宽*高mm）:3602*1700*2268 整机质量（kg）:2145 配套动力（kw）:36.8 轴距（mm）:2100 最小离地间隙（mm）:300 动力输出轴功率（kW）:32.4 最大牵引力（kN）:12.5 发动机标定转速（r/min）:2400 燃油箱容积（L）:50 离合器型式:干式、单片、常结合、双作用 整机型式 :四轮驱动 发动机与离合器的连接方式:直联式 悬挂装置型式:后置、三点悬挂 | 通用类
动力机械 | 拖拉机 | 轮式拖拉机（不含皮带传动轮式拖拉机） | 50—60马力四轮驱动拖拉机 | 轮式拖拉机 | 约翰迪尔(宁波)农业机械有限公司 | B554 | 12350 | 0 | 结构尺寸（长*宽*高mm）:3800×1770×2500（高至安全架顶端） 整机质量（kg）:2420（最小使用质量） 配套动力（kw）:40.4 整机型式:4×4四轮驱动 轴距（mm）:2047 轮距（前轮/后轮,mm）:1300，1400/1500 轮距（前轮/后轮）调整方式:翻转轮辐可调轮距式 最小离地间隙（离地部位,mm）:375（前箱底部） 前轴质量/后轴质量（kg）:1090/1330 最大配重（前/后,kg）:92/392 档位数（前进/倒退/爬行）:8/2/0 发动机与离合器链接方式:直联 起动方式:电启动 驾驶室或安全架型式:两柱折叠式 发动机商标或品牌:新柴 发动机型式:直列、水冷、四冲程、直喷燃烧室 发动机气缸数（缸）:4 发动机排量（L）:4.1 发动机标定转速（r/min）:2300 发动机喷油泵型式、型号:BQ2000；X4BQA2000 发动机空气滤清器型式/型号:油浴式/KY250A或KY250A2 发动机冷却系统型式:水冷 驾驶员座椅悬架形式:机械悬浮 燃油箱容积（L）:68 消声器消声腔尺寸（直径×长，mm）:560×135×115 消声器质量（kg）:4.5 转向系型式:全液压转向 转向器型式:摆线转阀开心无反应式 制动系型式:行车制动：干式、双片盘式制动器，机械操纵 驻车制动：联动式 离合器型式:干式、常接合、单片、半独立操纵、双作用离合器 变速箱型式:组合式 变速箱换档方式:啮合套换档 中央传动型式（前/后）:螺旋锥齿轮副 差速器型式（前/后）:闭式、两个行星直齿锥齿轮式 最终传动方式（前/后）:内置式单级行星齿轮式 机架型式:无架式 轮胎型号（前轮/后轮）:8.3－24 R－1/12.4－32 R－1 轮胎气压（前轮/后轮,kPa）:110～150/80~120 轮辋材质:SPHC 液压悬挂系统型式:开心式、半分置式 悬挂装置型式:后置三点悬挂 悬挂装置类别:2类 调节方式:力控制、位控制和浮动控制 动力输出轴型式:后置半独立式、1型 动力输出轴花键数目:8 动力输出轴转速（r/min）:540、720 液压输出装置（选装件）:1组或2组液压输出阀 动力输出轴转速（r/min）（选装件）:540、1000 | 通用类
动力机械 | 拖拉机 | 轮式拖拉机（不含皮带传动轮式拖拉机） | 50—60马力四轮驱动拖拉机 | 轮式拖拉机 | 山东瑞泽重工有限公司 | RD554-E | 12350 | 0 | 结构尺寸（长*宽*高mm）:3100×1375×1300 整机质量（kg）:1270 配套动力（kw）:40.5 驱动方式:四轮驱动 轴距:1820（mm） 轮距（前轮/后轮）调整方式:1030（960、 1030、 1200、 1300）/1005（960-1300）（mm） 最小离地间隙:260（mm） 前轴质量/后轴质量:560/710（kg） 最大配重:0/38（kg） 档位数（前进/倒退）:8+2 动力输出轴输出功率:34.5（kw） 最大牵引力:12（KN） 轮胎型号（前轮/后轮）:5.00-12/9.5-16 | 通用类
动力机械 | 拖拉机 | 轮式拖拉机（不含皮带传动轮式拖拉机） | 50—60马力四轮驱动拖拉机 | 轮式拖拉机 | 山东东汽农业装备有限公司 | DQ554G | 12350 | 0 | 结构尺寸（长*宽*高mm）:3950×1850×2500 整机质量（kg）:2600 配套动力（kw）:40.5 驱动方式:四轮驱动 轴距（mm）:2060 轮距(前轮/后轮)（mm）:1250(出厂) 、1350/1200、1300、1400(出厂) 、1500 前后轴质量（kg）:1040/1560 最小离地（mm）:340（牵引支座） 档位数:12/12/0 发动机与离合器连接方式:直联 启动方式:电起动 发动机商标及品牌:新柴 发动机型号:4D32ZT31-554 变速箱型式:4×3×（1+1）组成式 | 通用类
动力机械 | 拖拉机 | 轮式拖拉机（不含皮带传动轮式拖拉机） | 50—60马力四轮驱动拖拉机 | 轮式拖拉机 | 山东东汽农业装备有限公司 | DQ554-I | 12350 | 0 | 结构尺寸（长*宽*高mm）:3805×1800×2355 整机质量（kg）:2300 配套动力（kw）:40.5 驱动方式:四轮驱动 轴距（mm）:2020 轮距(前轮/后轮)（mm）:1250(出厂) 、1350/1200、1300、1400(出厂)、 1500 前后轴质量（kg）:980/1320 最小离地（mm）:305（牵引支座） 档位数:8/8/0 发动机与离合器连接方式:直联 启动方式:电起动 发动机商标及品牌:新柴 发动机型号:4D32ZT31-554 变速箱型式:4×(2+2)组成式 | 通用类
动力机械 | 拖拉机 | 轮式拖拉机（不含皮带传动轮式拖拉机） | 50—60马力四轮驱动拖拉机 | 轮式拖拉机 | 山东东汽农业装备有限公司 | DQ554G-I | 12350 | 0 | 结构尺寸（长*宽*高mm）:3950×1850×2700 整机质量（kg）:2900 配套动力（kw）:40.5 驱动方式:四轮驱动 轴距（mm）:2060 轮距(前轮/后轮)（mm）:1250(出厂) 、1350/1200、1300、1400(出厂) 、1500 前后轴质量（kg）:1160/1740 最小离地（mm）:340（牵引支座） 档位数:12/12/0 发动机与离合器连接方式:直联 启动方式:电起动 发动机商标及品牌:新柴 发动机型号:4D32ZT31-554 变速箱型式:4×3×（1+1）组成式 | 通用类
动力机械 | 拖拉机 | 轮式拖拉机（不含皮带传动轮式拖拉机） | 50—60马力四轮驱动拖拉机 | 轮式拖拉机 | 山东东汽农业装备有限公司 | DQ554-II | 12350 | 0 | 结构尺寸（长*宽*高mm）:3805×1800×2510 整机质量（kg）:2400 配套动力（kw）:40.5 驱动方式:四轮驱动 轴距（mm）:2020 轮距(前轮/后轮)（mm）:1250(出厂) 、1350/1200、1300、1400(出厂)、1500 前后轴质量（kg）:1023/1377 最小离地（mm）:305（牵引支座） 档位数:8/8/0 发动机与离合器连接方式:直联 启动方式:电起动 发动机商标及品牌:新柴 发动机型号:4D32ZT31-554 变速箱型式:4×(2+2)组成式 | 通用类
动力机械 | 拖拉机 | 轮式拖拉机（不含皮带传动轮式拖拉机） | 50—60马力四轮驱动拖拉机 | 轮式拖拉机 | 河南向阳红机械制造有限公司 | 向阳红-554A | 12350 | 0 | 结构尺寸（长*宽*高mm）:3400*1510*1450 整机质量（kg）:1552 配套动力（kw）:40.5 起动方式:电起动 发动机型式:四缸、直列、水冷、四冲程、直喷式 吸气方式:自然吸气 冷却系统型式:水冷 转向系型式:液压转向 离合器型式:单片、干式、单作用、常结合 变速箱型式:4X(2+1)档组成式 悬挂装置型式:后置三点悬挂 驱动方式:四轮驱动 轴距:1730mm | 通用类
动力机械 | 拖拉机 | 轮式拖拉机（不含皮带传动轮式拖拉机） | 50—60马力四轮驱动拖拉机 | 轮式拖拉机 | 雷沃重工股份有限公司 | M504-B | 12350 | 0 | 结构尺寸（长*宽*高mm）:3980*1650*2520 整机质量（kg）:2335 配套动力（kw）:36.8 配套发动机厂家及型号:全柴4C4-50V32 轴距（mm）:1990 前后轮轮距（mm）:1250/1300 档位数（前进/倒退/爬行）:12/12/0 轮胎规格（前轮/后轮）:8.3-20/12.4-28 驱动方式:四轮驱动 轮距调整方式:有级可调 转向系型式:前轮液压转向 制动系型式:湿式、盘式 变速箱换挡方式:机械有级变速 | 通用类
动力机械 | 拖拉机 | 轮式拖拉机（不含皮带传动轮式拖拉机） | 50—60马力四轮驱动拖拉机 | 轮式拖拉机 | 河南向阳红机械制造有限公司 | 向阳红-504A | 12350 | 0 | 结构尺寸（长*宽*高mm）:3400*1510*1450 整机质量（kg）:1556 配套动力（kw）:36.8 起动方式:电起动 发动机型式:四缸、直列、水冷、四冲程、直喷式 吸气方式:自然吸气 冷却系统型式:水冷 转向系型式:液压转向 离合器型式:单片、干式、单作用、常结合 变速箱型式:4X(2+1)档组成式 悬挂装置型式:后置三点悬挂 驱动方式:四轮驱动 轴距:1730mm | 通用类
动力机械 | 拖拉机 | 轮式拖拉机（不含皮带传动轮式拖拉机） | 50—60马力四轮驱动拖拉机 | 轮式拖拉机 | 山东牧神机械有限责任公司 | HS554-1 | 12350 | 0 | 结构尺寸（长*宽*高mm）:3900×1650×2450 整机质量（kg）:2510 配套动力（kw）:40.5 驱动型式:四轮驱动 轴距:2040mm 配重:140/180（前后）kg 档位数:12/12（前进/倒退） 变速箱型式:4×（1+1）×3组成式 驾驶室:六柱式安全驾驶室 型号:AH754.45.001 发动机型号:YT4B4U22 / 0405E 制造商:一拖（洛阳）柴油机有限公司 排放阶段:第三阶段 型式核准号:CNFCG30669060021 | 通用类
动力机械 | 拖拉机 | 轮式拖拉机（不含皮带传动轮式拖拉机） | 50—60马力四轮驱动拖拉机 | 轮式拖拉机 | 江苏清拖装备制造有限公司 | 江苏-554 | 12350 | 0 | 结构尺寸（长*宽*高mm）:3590*1830*2340 整机质量（kg）:2690 配套动力（kw）:40.5 型式:4*4四轮驱动 档位数（前进/倒退/爬行）:前进8/倒退2 轮距（前轮/后轮）:前轮：1420~1520 mm，后轮1350~1650 mm 轴距mm:2115 启动方式:电启动 发动机与离合器联接方式:直联式 最小离地间隙（离地部位）:360mm（前驱动桥中部下沿） 用途:耕作、运输等 前轴质量/后轴质量:前轴1246kg/后轴1540kg 最大配重（前/后）:前配重175kg/后配重530kg | 通用类
动力机械 | 拖拉机 | 轮式拖拉机（不含皮带传动轮式拖拉机） | 50—60马力四轮驱动拖拉机 | 轮式拖拉机 | 山东福尔沃农业装备股份有限公司 | FB554C | 12350 | 0 | 结构尺寸（长*宽*高mm）:4000*1600*2400 整机质量（kg）:2300 配套动力（kw）:40.4 功率:55马力≤功率<60马力 驱动方式:四轮驱动 发动机转速:2400R/MIN 最大牵引力:18.62KN 动力输出轴标定功率下限:37.36KW 轴距:2000MM 最小离地间隙(离地部位):320MM 最大配重（前/后）:80/180KG 动力输出轴转速:540/760R/MIN 轮距（前轮/后轮）:1280/1400、1500（出厂1400）MM | 通用类
动力机械 | 拖拉机 | 轮式拖拉机（不含皮带传动轮式拖拉机） | 50—60马力四轮驱动拖拉机 | 轮式拖拉机 | 中联重机股份有限公司 | RK504 | 12350 | 0 | 结构尺寸（长*宽*高mm）:3980×1800×2520 整机质量（kg）:2335 配套动力（kw）:36.8 整机型式:4×4四轮驱动 轴距（mm）:1990 轮距（前轮/后轮）mm:1270/1300 轮距（前轮/后轮）调整方式:有级调整/有级调整 最小离地间隙(mm):320 前轴质量/后轴质量（kg）:1010/1325 最大配重（前/后）kg:144/360 档位数（前进/倒退）:12/12 发动机与离合器联接方式:直联式 整机启动方式:电启动 | 通用类
动力机械 | 拖拉机 | 轮式拖拉机（不含皮带传动轮式拖拉机） | 50—60马力四轮驱动拖拉机 | 轮式拖拉机 | 河南向阳红机械制造有限公司 | 向阳红-504E | 12350 | 0 | 结构尺寸（长*宽*高mm）:3660*1485*2670 整机质量（kg）:1810 配套动力（kw）:36.8 驱动方式:四轮驱动 轴距:1830mm 档位数:8F+4R 冷却系统型式:强制水冷 发动机结构型式:立式、直列、水冷、四冲程 启动方式:电启动 离合器型式:10吋干式双作用 悬挂装置型式:后置三点悬挂 动力输出轴转速:540/720r/min 变速箱型式:4X（2+1）X2档组成式 | 通用类
动力机械 | 拖拉机 | 轮式拖拉机（不含皮带传动轮式拖拉机） | 50—60马力四轮驱动拖拉机 | 轮式拖拉机 | 道依茨法尔机械有限公司 | SH554 | 12350 | 0 | 结构尺寸（长*宽*高mm）:3970*1640*2230 整机质量（kg）:2360 配套动力（kw）:40.5 驱动型式：:4×4四轮驱动 轴距（mm）::2041 挡位数（前进/倒退/爬行）：:12/12/0 轮距（mm）(前轮/后轮)：:1300/1200-1500 轮距调整方式（前轮/后轮）：:不可调/有级可调 悬挂装置型式:后置三点悬挂 悬挂装置类别:1类 动力输出轴型式:后置半独立式 最小离地间隙（mm）:304 发动机与离合器联接方式:直联 | 通用类
动力机械 | 拖拉机 | 轮式拖拉机（不含皮带传动轮式拖拉机） | 50—60马力四轮驱动拖拉机 | 轮式拖拉机 | 洛阳丰收农业机械装备有限公司 | 芬美得-504E | 12350 | 0 | 结构尺寸（长*宽*高mm）:3660*1485*2670 整机质量（kg）:1810 配套动力（kw）:36.8 型式:4×4（四轮驱动） 轴距:1830kg 轮距(前轮/后轮):1200/1100-1400(常用1215)mm 轮距调整方式(前轮/后轮):不可调/翻转轮辋 最小使用质量:1810kg 动力输出轴功率:31.28kW 悬挂装置型式:后置三点悬挂 液压悬挂系统型式:分置式 悬挂装置类别:1类 框架上610mm处最大提升力:≥8.28kN | 通用类
动力机械 | 拖拉机 | 轮式拖拉机（不含皮带传动轮式拖拉机） | 50—60马力四轮驱动拖拉机 | 轮式拖拉机 | 山东福尔沃农业装备股份有限公司 | FB504C | 12350 | 0 | 结构尺寸（长*宽*高mm）:4000*1600*2400 整机质量（kg）:2200 配套动力（kw）:36.8 功率:50马力≤功率<55马力 驱动方式:四轮驱动 发动机转速:2400R/MIN 最大牵引力:19.85KN 动力输出轴标定功率下限:36.07KW 轴距:2000MM 最小离地间隙(离地部位):320MM 最大配重（前/后）:80/180KG 动力输出轴转速:540/760R/MIN 轮距（前轮/后轮）:1280/1400/1500（出厂1400）MM | 通用类
动力机械 | 拖拉机 | 轮式拖拉机（不含皮带传动轮式拖拉机） | 50—60马力四轮驱动拖拉机 | 轮式拖拉机 | 潍坊沃富田农业装备有限公司 | WFT554 | 12350 | 0 | 结构尺寸（长*宽*高mm）:3900×1600×2640mm 整机质量（kg）:2350kg 配套动力（kw）:40.5kW 型式:4×4轮式 轴距:2050mm 轮距（前轮/后轮）:1290/1290、1390、1490、1590mm 轮距（前轮/后轮）调整方式:前轮不可调/有级可调 最小离地间隙（部位）:320mm（后牵引板） 前轴质量/后轴质量:960/1390kg 最大配重（前/后）:80/60kg 发动机与离合器联接方式:直联 起动方式:电启动 动力输出轴功率:34.4KW | 通用类
动力机械 | 拖拉机 | 轮式拖拉机（不含皮带传动轮式拖拉机） | 50—60马力四轮驱动拖拉机 | 轮式拖拉机 | 天津拖拉机制造有限公司 | TNW504-2 | 12350 | 0 | 结构尺寸（长*宽*高mm）:3885×1640×2260 整机质量（kg）:2160 配套动力（kw）:36.8 型式:4×4 四轮驱动 轴距(mm):2075 轮距(前轮/后轮) (mm):1300/1300-1600 最小离地间隙(mm):325 最大配重(前/后) (kg):120/180 挡位数(前进/倒退/爬行):前进8/倒退4 动力输出轴输出功率(kW):34.5 最大牵引力(kN):13 驾驶室或安全架:折叠式安全架 转向系型式:全液压转向 离合器型式:干式单作用离合器 变速箱换挡方式:啮合套换挡 轮胎型号(前轮/后轮):8.3-20/12.4-28 液压悬挂系统型式:半分置式 悬挂装置型式及类别:后置三点悬挂、Ⅰ类 调节方式:力位综合控制 动力输出轴型式:半独立式 动力输出轴转速(r/min):540、720或1000任选两种 框架上最大提升力(kN) :8.3 | 通用类
动力机械 | 拖拉机 | 轮式拖拉机（不含皮带传动轮式拖拉机） | 50—60马力四轮驱动拖拉机 | 轮式拖拉机 | 洛阳市煌睿机械制造有限公司 | 华宣504 | 12350 | 0 | 结构尺寸（长*宽*高mm）:3800×1775×2650（至驾驶室顶） 整机质量（kg）:2500 配套动力（kw）:37 最大牵引力（kN）:13 驱动方式:四轮驱动 调节方式:力位调节 离合器型式:干式，双作用 变速箱换挡方式:啮合套 转向系型式:前轮液压转向 变速箱型式:4×（3+1)组成式 液压悬挂系统型式:半分置式 动力输出轴型式:半独立式 最小离地间隙（mm）:360 | 通用类
动力机械 | 拖拉机 | 轮式拖拉机（不含皮带传动轮式拖拉机） | 50—60马力四轮驱动拖拉机 | 轮式拖拉机 | 潍坊红柳机械开发有限公司 | 554 | 12350 | 0 | 结构尺寸（长*宽*高mm）:3880×1730×2650 整机质量（kg）:2450 配套动力（kw）:40.4 型式:4×4四轮驱动 轴距（mm）:1990 最小离地间隙:375mm 档位数（前进/倒退）:12/12 变速箱换挡方式:啮合套换挡 变速箱型式:4×3×（1+1）组成式 离合器型式:单片、干式、双作用离合器 转向器型式:摆线转阀式全液压转向器 悬挂装置型式:后置三点悬挂 动力输出轴型式:后置独立式 | 通用类
动力机械 | 拖拉机 | 轮式拖拉机（不含皮带传动轮式拖拉机） | 50—60马力四轮驱动拖拉机 | 轮式拖拉机 | 潍坊天富拖拉机有限公司 | TF-554 | 12350 | 0 | 结构尺寸（长*宽*高mm）:3585×1615×2395 整机质量（kg）:2125 配套动力（kw）:40.5 型式:4×4 轴距（mm）:2005 轮距（前轮/后轮mm）:1362/1150～1430 档位数:8/2 动力输出轴输出功率（kw):34.4 最大牵引力（KN）:11.5 框架上610mm处最大提升力（KN）:≥9.6 最小离地间隙:332mm 悬挂装置类别:1类 标定转速:2400r/min | 通用类
动力机械 | 拖拉机 | 轮式拖拉机（不含皮带传动轮式拖拉机） | 50—60马力四轮驱动拖拉机 | 轮式拖拉机 | 江苏常发农业装备股份有限公司 | CFC504J | 12350 | 0 | 结构尺寸（长*宽*高mm）:3564*1526*2395 整机质量（kg）:1980 配套动力（kw）:36.8 轴距（mm）:1798 最小离地间隙（mm）:356 动力输出轴功率（kW）:31.3 最大牵引力（kN）:10.5 发动机标定转速（r/min）:2400 燃油箱容积（L）:40 离合器型式:干式、单片、常结合、双作用 整机型式 :四轮驱动 发动机与离合器的连接方式:直联式 悬挂装置型式:后置、三点悬挂 | 通用类
动力机械 | 拖拉机 | 轮式拖拉机（不含皮带传动轮式拖拉机） | 50—60马力四轮驱动拖拉机 | 轮式拖拉机 | 潍坊红柳机械开发有限公司 | 504 | 12350 | 0 | 结构尺寸（长*宽*高mm）:3880×1730×2650 整机质量（kg）:2345 配套动力（kw）:36.8 型式:4×4四轮驱动 轴距（mm）:1990 最小离地间隙:375mm 档位数（前进/倒退）:12/12 变速箱换挡方式:啮合套换挡 变速箱型式:4×3×（1+1）组成式 离合器型式:单片、干式、双作用离合器 转向器型式:摆线转阀式全液压转向器 悬挂装置型式:后置三点悬挂 动力输出轴型式:后置独立式 | 通用类
动力机械 | 拖拉机 | 轮式拖拉机（不含皮带传动轮式拖拉机） | 50—60马力四轮驱动拖拉机 | 轮式拖拉机 | 泰安泰山国泰拖拉机制造有限公司 | 泰山-554 | 12350 | 0 | 结构尺寸（长*宽*高mm）:3980×1650×2350 整机质量（kg）:2270 配套动力（kw）:40.4 轴距:2040（mm） 轮距(前/后):1250、1350/1300、1400、1500（mm） 最大配重(前/后):140/220（kg） 档位数（前进/倒退/爬行）:12/12/0 发动机与离合器联接方式:直联 发动机商标或品牌:常柴、莱动、东方红、四达、扬动、全柴、新柴、锡柴 发动机型号:4G33TC、4TD55、4TD55A、YT4B4U22/0404E、SD4BW3Z、SD4BW3Z3、YD4JZ55C1、YD4JZ55C2、4B2-55U32、4D32ZT31/554、4DW93-55GG3U、4D32ZT31/552、4D32ZT31/553、4C5-55U32、4C5-55U31 转向系型式:前轮液压转向 离合器型式:单片、干式、单作用 变速箱型式:4×3×（1+1）组成式 变速箱换挡方式:啮合套换挡 机架型式:无架式 轮胎型号（前轮/后轮）:8.3-20/12.4-28 液压悬挂系统型式:开心、半分置式 悬挂装置型式:后置三点式 调节方式:力调节、位调节、力位单独控制 液压输出装置:简单液压输出 动力输出轴型式:半独立式 动力输出轴转速:540/760（r/min） 驱动型式:4×4四轮驱动 | 通用类
动力机械 | 拖拉机 | 轮式拖拉机（不含皮带传动轮式拖拉机） | 50—60马力四轮驱动拖拉机 | 轮式拖拉机 | 山东恒邦发动机制造有限公司 | 泰拖-554 | 12350 | 0 | 结构尺寸（长*宽*高mm）:3540×1560×2340 整机质量（kg）:1710 配套动力（kw）:40.5 驱动型式:4×4轮式 轴距:1800（mm） 轮距(前/后):1000、1100、1200、1300/1000、1100、1200、1300(mm) 最大配重（前/后）:95/172（kg） 档位数（前进/倒退/爬行）:8/2 发动机与离合器联接方式:直联 发动机商标或品牌:扬动、四达、莱动、锡柴 发动机型号:YD4JZ55C1、SD4BW3Z、4TD55、4DW93-55GG3U 转向系型式:液压转向 离合器型式:双片、干式、双作用、常结合 变速箱型式:（4+1）×2组成式 变速箱换挡方式:啮合套换挡 机架型式:无架式 轮胎型号（前轮/后轮）:7.50-16/11.2-28 液压悬挂系统型式:半分置式 悬挂装置型式:后置三点悬挂 调节方式:综合调节 液压输出装置:/ 动力输出轴型式:后置独立式 动力输出轴转速:540/760（r/min） | 通用类
动力机械 | 拖拉机 | 轮式拖拉机（不含皮带传动轮式拖拉机） | 50—60马力四轮驱动拖拉机 | 轮式拖拉机 | 道依茨法尔机械有限公司 | SH504 | 12350 | 0 | 结构尺寸（长*宽*高mm）:3768*1640*2350 整机质量（kg）:2135 配套动力（kw）:36.8 驱动型式：:4×4四轮驱动 轴距（mm）::1992 挡位数（前进/倒退/爬行）：:8/4/0 轮距（mm）(前轮/后轮)：:1300/1200-1500 轮距调整方式（前轮/后轮）：:不可调/有级可调 悬挂装置型式:后置三点悬挂 悬挂装置类别:1类 动力输出轴型式:后置半独立式 最小离地间隙（mm）:304 发动机与离合器联接方式:直联 | 通用类
动力机械 | 拖拉机 | 轮式拖拉机（不含皮带传动轮式拖拉机） | 50—60马力四轮驱动拖拉机 | 轮式拖拉机 | 山东山拖凯泰农业装备有限公司 | 山拖554D | 12350 | 0 | 结构尺寸（长*宽*高mm）:3050*1440*2200 整机质量（kg）:1360 配套动力（kw）:40.4 型式:4x4轮式 轴距:1865mm 轮距(前轮/后轮):1040/1110-1350mm 最小离地间隙:270mm 最大配重（前/后）:45/24kg 挡位数（前进/倒退）:8/2 发动机与离合器联接方式:直联式 起动方式:电启动 动力输出轴功率:34.4kW 最大牵引力:9.0kN | 通用类
动力机械 | 拖拉机 | 轮式拖拉机（不含皮带传动轮式拖拉机） | 50—60马力四轮驱动拖拉机 | 轮式拖拉机 | 潍坊迪尔津拖农业装备有限公司 | 迪尔津拖554 | 12350 | 0 | 结构尺寸（长*宽*高mm）:3900*1600*2525 (mm) 整机质量（kg）:2520 (kg) 配套动力（kw）:40.4 (kw) 型式:4×4轮式 轴距（mm）:2050 (mm) 轮距（前/后）（mm）:1270/1200、1300、1400、1500 （mm） 轮距调整方式（前/后）:不可调节/有级可调 最小离地间隙（部位：前桥）（mm）:285 (mm) 前轴质量/后轴质量（kg）:1090/1355 (kg) 最大配重质量（前/后）（kg）:149/64 （kg） 发动机与离合器联接方式:直联 起动方式:电启动 动力输出轴功率（kW）:34.4 (kw) 最大牵引力（kN）:11.5 （kN） 档位数（前进/倒退）:12/12 | 通用类
动力机械 | 拖拉机 | 轮式拖拉机（不含皮带传动轮式拖拉机） | 50—60马力四轮驱动拖拉机 | 轮式拖拉机 | 山东瑞泽重工有限公司 | RZ554 | 12350 | 0 | 结构尺寸（长*宽*高mm）:4030×1650×2150 整机质量（kg）:2540 配套动力（kw）:40.5 选配动力1:YT4B4U23/0404E 换挡方式:啮合套换挡 选配动力3:4B2-55U32 变速箱型式:4×3×(1+1)组成式 轮胎型号（前/后）:8.3-20/12.4-28 轴距:2040（mm） 轮距（最小）（前轮/后轮）:1250/1250-1500（出厂1350） 最小离地间隙:310（前桥底部）（mm） 发动机型号:YD4JZ55C2 驱动方式:四轮驱动 | 通用类
动力机械 | 拖拉机 | 轮式拖拉机（不含皮带传动轮式拖拉机） | 50—60马力四轮驱动拖拉机 | 轮式拖拉机 | 洛阳天宇机械制造有限公司 | 格朗斯-554 | 12350 | 0 | 结构尺寸（长*宽*高mm）:3875×1635×2145 整机质量（kg）:2530 配套动力（kw）:40.4 轴距（㎜）:2045 驱动型式:四轮驱动 轮胎型号（前轮/后轮）:9.5-20/13.6-28 最大配重（前/后）（㎏）:112/200 轮距（前轮/后轮）（㎜）:1265/1200～1500 最小离地间隙（㎜）:330 档位数（前进/倒退）:12/12 变速箱换挡方式:啮合套换挡 机架型式:无架式 启动方式:电启动 | 通用类
动力机械 | 拖拉机 | 轮式拖拉机（不含皮带传动轮式拖拉机） | 50—60马力四轮驱动拖拉机 | 轮式拖拉机 | 中联重机股份有限公司 | RK504-A | 12350 | 0 | 结构尺寸（长*宽*高mm）:3980×1800×2650 整机质量（kg）:2190 配套动力（kw）:36.8 整机型式:4×4四轮驱动 轴距（mm）:2000 轮距（前轮/后轮）mm:1270/1300 轮距（前轮/后轮）调整方式:有级调整/有级调整 最小离地间隙(mm):320 前轴质量/后轴质量（kg）:975/1215 最大配重（前/后）kg:144/360 档位数（前进/倒退）:12/12 发动机与离合器联接方式:直联式 整机启动方式:电启动 | 通用类
动力机械 | 拖拉机 | 轮式拖拉机（不含皮带传动轮式拖拉机） | 50—60马力四轮驱动拖拉机 | 轮式拖拉机 | 洛阳路通农业装备有限公司 | 路通-554 | 12350 | 0 | 结构尺寸（长*宽*高mm）:4000*1660*2640 整机质量（kg）:2690 配套动力（kw）:40.5 驱动方式:4X4四轮驱动 配套发动机厂家及型号:浙江新柴股份有限公司4D32ZT31/554 轴距（mm）:2010 轮距（mm）:1265/1200、1300、1400、1500 轮距调整方式（前轮/后轮）:不可调/翻转轮辋 档位数:12/12/0 变速箱换挡方式:啮合套 动力输出轴功率（kW）:34.4 最大牵引力（kN）:12.5 安全架形式:两柱式 排放阶段:国三 | 通用类
动力机械 | 拖拉机 | 轮式拖拉机（不含皮带传动轮式拖拉机） | 50—60马力四轮驱动拖拉机 | 轮式拖拉机 | 泰安泰山国泰拖拉机制造有限公司 | 泰山-504 | 12350 | 0 | 结构尺寸（长*宽*高mm）:3780×1650×2350 整机质量（kg）:2140 配套动力（kw）:36.8 轴距:1990（mm） 轮距(前/后):1250/1300、1400、1500（mm） 最大配重(前/后):144/225（kg） 档位数（前进/倒退/爬行）:12/12/0 发动机与离合器联接方式:直联 发动机商标或品牌:全柴、新柴、锡柴、莱动、常柴、四达、扬动 发动机型号:4B5-50V32、4D32T31/504、4DW93-50GG3U、4TE50、4TE50A、4G33T、SD4BW3Z1、SD4BW3Z2、SD4DW3D、YD4C50V1、4C4-50V32、4C4-50V31、4C3-50V32、4C3-50V31、4C2-50V32 转向系型式:前轮液压转向 离合器型式:干式双作用 变速箱型式:4×3×（1+1）组成式 变速箱换挡方式:啮合套换挡 机架型式:无架式 轮胎型号（前轮/后轮）:8.3-20/12.4-28 液压悬挂系统型式:半分置式 悬挂装置型式:后置三点悬挂 调节方式:力调节、位调节，力位单独控制 液压输出装置:简单液压输出 动力输出轴型式:后置半独立式 动力输出轴转速:540/1000（r/min） 驱动型式:4×4轮式 | 通用类
动力机械 | 拖拉机 | 轮式拖拉机（不含皮带传动轮式拖拉机） | 50—60马力四轮驱动拖拉机 | 轮式拖拉机 | 山东恒邦发动机制造有限公司 | 泰拖-504 | 12350 | 0 | 结构尺寸（长*宽*高mm）:3540×1560×2340 整机质量（kg）:1710 配套动力（kw）:36.8 驱动型式:4×4轮式 轴距:1800（mm） 轮距(前/后):1000、1100、1200、1300/1000、1100、1200、1300(mm) 最大配重（前/后）:95/172（kg） 档位数（前进/倒退/爬行）:8/2 发动机与离合器联接方式:直联 发动机商标或品牌:常柴、扬动、四达、莱动、锡柴、全柴、新柴 发动机型号:4G33T、YD4C50V1、SD4DW3D、SD4BW3Z1、4TE50、4TE50A、4DW93-50GG3U、4B5-50V32、4D32T31/504 转向系型式:液压转向 离合器型式:双片、干式、双作用、常结合 变速箱型式:（4+1）×2组成式 变速箱换挡方式:啮合套换挡 机架型式:无架式 轮胎型号（前轮/后轮）:7.5-16/11.2-28 液压悬挂系统型式:半分置式 悬挂装置型式:后置三点悬挂 调节方式:综合调节 液压输出装置:/ 动力输出轴型式:后置独立式 动力输出轴转速:540/760（r/min） | 通用类
动力机械 | 拖拉机 | 轮式拖拉机（不含皮带传动轮式拖拉机） | 50—60马力四轮驱动拖拉机 | 轮式拖拉机 | 山东亚丰农业机械装备有限公司 | YF554 | 12350 | 0 | 结构尺寸（长*宽*高mm）:3555×1605×2125 整机质量（kg）:1915 配套动力（kw）:34.4 型式 :4*4四轮驱动 轴距(mm) :2010 轮距（前轮/后轮）(mm) :1340/1315 最小离地间隙(mm):355 最小使用质量(kg):1915 前轴质量/后轴质量(kg):810/1115 最大配重（前/后）(kg):60/60 挡位数（前进/后退）:8/2 启动方式:电启动 额定牵引力(KN):9.2 发动机商标或品牌 :江淮动力 发动机型式 :直列、水冷、四冲程、自然吸气 发动机型号:JD4102BT1 发动机吸气方式 :自然吸气 发动机气缸数(缸):4 发动机缸径×冲程(mm):102x105 发动机排量(L) :3.432 发动机压缩比:（18.5+:0.5）：1 发动机标定转速(r/min):2300 发动机喷油泵型式、型号:单向活塞式/PF68S125F 发动机起动机型号:QDJ152TD | 通用类
动力机械 | 拖拉机 | 轮式拖拉机（不含皮带传动轮式拖拉机） | 50—60马力四轮驱动拖拉机 | 轮式拖拉机 | 山东牧神机械有限责任公司 | HS554 | 12350 | 0 | 结构尺寸（长*宽*高mm）:3900×1650×2450 整机质量（kg）:2510 配套动力（kw）:40.5 驱动型式:四轮驱动 轴距:2040mm 配重:140/180（前后）kg 档位数:8/8（前进/倒退） 变速箱型式:4×（1+1）×2组成式 驾驶室:六柱式安全驾驶室 型号:AH754.45.001 发动机型号:YT4B4U22 / 0405E 制造商:一拖（洛阳）柴油机有限公司 排放阶段:第三阶段 型式核准号:CNFCG30669060021 | 通用类
动力机械 | 拖拉机 | 轮式拖拉机（不含皮带传动轮式拖拉机） | 50—60马力四轮驱动拖拉机 | 轮式拖拉机 | 潍坊大申奔野机械有限公司 | M554 | 12350 | 0 | 结构尺寸（长*宽*高mm）:3750*1600*2325 整机质量（kg）:2350 配套动力（kw）:40.4 型式:4x4四轮驱动 轴距（mm）:2020 轮距（前轮/后轮）（mm）:1300/1200,1300,1450 最小离地间隙（mm）:320 最大配重（前/后）（kg）:60/120 档位数（前进/倒退）:8/2 动力输出轴输出功率（kw）:34.34 最大牵引力（KN）:12.5 驾驶室或安全架:驾驶室 发动机型号:SL4105ABT-2 标定转速（r/min）:2400 转向系形式:全液压转向 离合器型式:单片，干式，常接合式 变速箱换挡方式:啮合式换挡 轮胎型号（前轮/后轮）:8.3-20/12.4-28 液压悬挂系统型式:半分置式 悬挂装置型式及类别:后置三点悬挂，1类 调节方式:力位调节 动力输出轴型式:非独立式 | 通用类
动力机械 | 拖拉机 | 轮式拖拉机（不含皮带传动轮式拖拉机） | 50—60马力四轮驱动拖拉机 | 轮式拖拉机 | 山东英胜机械有限公司 | TT554 | 12350 | 0 | 结构尺寸（长*宽*高mm）:3600*1650*2300 整机质量（kg）:2000 配套动力（kw）:40.5 驱动方式:四轮驱动 起动方式:电起动 轴距（mm）:2035 轮距（前/后）:1310/1360 最小使用质量:2000 前轴质量/后轴质量:818/1243 配重（最大）（前/后）:118/85 排量:3.432 功率KW:40.5 转速:540/720 | 通用类
动力机械 | 拖拉机 | 轮式拖拉机（不含皮带传动轮式拖拉机） | 50—60马力四轮驱动拖拉机 | 轮式拖拉机 | 洛阳映山红拖拉机有限公司 | 新东方554B | 12350 | 0 | 结构尺寸（长*宽*高mm）:3200×1340×2100 整机质量（kg）:1340 配套动力（kw）:40.5 型号:新东方554B 型式:4*4轮式 用途:一般农用用途 起动方式:电起动 发动机型式:四缸，立式，水冷，四冲程 冷却系统型式:强制循环水冷却 转向系型式:前轮液压转向 机架型式:刚性连接无架式 悬挂装置型式:后悬三点悬挂 动力输出轴型式:半独立式 | 通用类
动力机械 | 拖拉机 | 轮式拖拉机（不含皮带传动轮式拖拉机） | 50—60马力四轮驱动拖拉机 | 轮式拖拉机 | 江苏常发农业装备股份有限公司 | CFC504 | 12350 | 0 | 结构尺寸（长*宽*高mm）:3564*1526*2490 整机质量（kg）:1820 配套动力（kw）:36.8 轴距（mm）:1798 最小离地间隙（mm）:356 动力输出轴功率（kW）:31.3 最大牵引力（kN）:10.5 发动机标定转速（r/min）:2400 燃油箱容积（L）:40 离合器型式:干式、单片、常结合、双作用 整机型式 :四轮驱动 发动机与离合器的连接方式:直联式 悬挂装置型式:后置、三点悬挂 | 通用类
动力机械 | 拖拉机 | 轮式拖拉机（不含皮带传动轮式拖拉机） | 50—60马力四轮驱动拖拉机 | 轮式拖拉机 | 江苏常发农业装备股份有限公司 | CFC504A | 12350 | 0 | 结构尺寸（长*宽*高mm）:3564*1526*2280 整机质量（kg）:1820 配套动力（kw）:36.8 轴距（mm）:1798 最小离地间隙（mm）:356 动力输出轴功率（kw）:31.3 最大牵引力（KN）:10.3 轮距（前轮/后轮）（mm）:前轮距1270/后轮距1210-1426（常用1210） 驾驶室或安全架型式:后置、可翻转 整机型式 :四轮驱动 发动机与离合器的连接方式 :直联式 悬挂装置型式:后置、三点悬挂 档位数:前进16/后退8 | 通用类
动力机械 | 拖拉机 | 轮式拖拉机（不含皮带传动轮式拖拉机） | 50—60马力四轮驱动拖拉机 | 轮式拖拉机 | 常州东风农机集团有限公司 | DF554-3 | 12350 | 0 | 结构尺寸（长*宽*高mm）:3860*1650*2550 整机质量（kg）:2350 配套动力（kw）:40.5 发动机型号:常柴4G33T 轴距:1980(mm) 离地间隙:370(mm) 驱动方式:四轮驱动 前轴质量:880(kg) 后轴质量:1220(kg) 最大前配重:120(kg) 最大后配重:320(kg) 档位数:12+4 启动方式:电启动 | 通用类
动力机械 | 拖拉机 | 轮式拖拉机（不含皮带传动轮式拖拉机） | 50—60马力四轮驱动拖拉机 | 轮式拖拉机 | 雷沃重工股份有限公司 | M504L-E | 12350 | 0 | 结构尺寸（长*宽*高mm）:3136*1350*1330 整机质量（kg）:1442 配套动力（kw）:36.8 配套发动机厂家及型号:全柴4B5-50V32 轴距（mm） :1756 前后轮轮距（mm）:1037/1050 档位数（前进/倒退/爬行）:8/2/0 轮胎规格（前轮/后轮）:6.0-12/13.6-20 驱动方式:四轮驱动 轮距调整方式:有级可调 转向系型式:前轮液压转向 制动系型式:湿式、盘式 变速箱换挡方式:机械有级变速 | 通用类
动力机械 | 拖拉机 | 轮式拖拉机（不含皮带传动轮式拖拉机） | 50—60马力四轮驱动拖拉机 | 轮式拖拉机 | 第一拖拉机股份有限公司 | ME504-1 | 12350 | 0 | 结构尺寸（长*宽*高mm）:3680*1485*2250 整机质量（kg）:1960 配套动力（kw）:36.8 整机型式:4*4四轮驱动 轴距(mm):1830mm 轮距（前轮/后轮）（mm）:1200/1100～1400mm 档位数（前进/倒退/爬行）:8/4 启动方式:电启动 轮距调整方式（前轮/后轮）:不可调/有级可调 最小离地间隙:280mm 前轴质量/后轴质量:795/1165kg 最大配重质量（前/后）:80/100(选配80/0、0/100、0/0)kg 发动机与离合器联接方式:直联 用途:一般农业用途 动力输出轴输出功率:31.3kw 最大牵引力:16KN | 通用类
动力机械 | 拖拉机 | 轮式拖拉机（不含皮带传动轮式拖拉机） | 50—60马力四轮驱动拖拉机 | 轮式拖拉机 | 洛阳路通农业装备有限公司 | 路通-504 | 12350 | 0 | 结构尺寸（长*宽*高mm）:3945*1700*2130 整机质量（kg）:2360 配套动力（kw）:36.8 驱动方式:4X4四轮驱动 配套发动机厂家及型号:浙江新柴股份有限公司4D32T31/504 轴距（mm）:2020 轮距（mm）:1265/1220、1320、1420、1520 轮距调整方式（前轮/后轮）:不可调/翻转轮辋 档位数:12/12/0 变速箱换挡方式:啮合套 动力输出轴功率（kW）:29.7 最大牵引力（kN）:11.7 安全架形式:两柱式 排放阶段:国三 | 通用类
动力机械 | 拖拉机 | 轮式拖拉机（不含皮带传动轮式拖拉机） | 50—60马力四轮驱动拖拉机 | 轮式拖拉机 | 约翰迪尔(宁波)农业机械有限公司 | 3B-504 | 12350 | 0 | 结构尺寸（长*宽*高mm）:3570×（1670~1770）×2420 整机质量（kg）:2000（最小使用质量） 配套动力（kw）:36.8 整机型式:4×4四轮驱动 用途:农业 轴距（mm）:1960 轮距（前轮/后轮,mm）:1300/1400,1500 最小离地间隙（mm）:305（前箱底部） 前轴质量/后轴质量（kg）:900/1100 最大配重（前/后,kg）:104/246 档位数（前进/倒退/爬行）:8/2/0（可选配：8/8/0,12/12/0） 发动机与离合器链接方式:直联 起动方式:电启动 驾驶室或安全架规格型号:RC059 驾驶室或安全架型式:两柱固定式（可选装驾驶室） 驾驶室或安全架生产厂:约翰迪尔（宁波）农业机械有限公司 发动机商标或品牌:新柴 发动机型式:直列、水冷、四冲程、直喷燃烧室 发动机企业名称:浙江新柴股份有限公司 发动机气缸数（缸）:4 发动机排量（L）:3.168 发动机标定功率（KW）:36.8 发动机标定转速（r/min）:2300 喷油泵型式、型号:BHF4PL085223；BQ2000；X4BQA2000 发动机喷油器型式、型号:KBAL－P001F；KBAL－P001C；KBAL－P136B 发动机空气滤清器型式/型号:油浴式/SJ19978型 发动机起动机型号:QDJ1408LN 发动机冷却系统型式:水冷 前照灯规格型号:SJ18418（12V 55/60W） 驾驶员座椅规格型号:70型－B 驾驶员座椅悬架形式:机械悬浮 安全带规格型号:FD－A200 后视镜规格型号:SJ318108（Y250.48.092） 燃油箱规格型号:SJ22381 燃油箱工作压力（KPa）:5～10 燃油箱容积（L）:71 消声器消声腔尺寸（直径×长，mm）:Φ110×430 消声器质量（kg）:3.5 消声器生产厂:天津市洲信科技有限公司 转向系型式:全液压转向 转向器型式:摆线转阀开心无反应式 制动系型式:驻车制动：锁定踏板式；行车制动：干式、双片盘式制动器，机械操纵 离合器型式:干式、常接合、单片、非独立操纵、单作用离合器 变速箱型式:组合式 变速箱换档方式:主变速：滑动齿轮换档；副变速：啮合套换档 中央传动型式（前/后）:螺旋锥齿轮副 差速器型式（前/后）:闭式、两个行星直齿锥齿轮式 最终传动方式（前/后）:内置式、单级外啮合直齿圆柱齿轮式 行走系机架型式:无架式 行走系轮胎型号（前轮/后轮）:7.5－16 R－1/12.4-28 R-1 轮胎气压（前轮/后轮,kPa）:120～150/120～150 轮辋材质:SPHC 液压悬挂系统型式:开心式、半分置式 悬挂装置型式:后置三点悬挂 悬挂装置类别:Ⅰ类 调节方式:力控制、位控制和浮动控制 液压油泵型式、型号:齿轮泵、CBN－E310BFH（左花） 液压输出装置:/ 安全阀全开压力（MPa）:17～18 动力输出轴型式:后置非独立式、Ⅰ型 动力输出轴花键数目:8 动力输出轴花键外径（mm）:38 动力输出轴转速（r/min）:540、720 1.2米前桥驱动桥轮距（前轮，mm）（选装件）:1200 驾驶员座椅规格型号（选装件）:SN8-9；SN13 驾驶员座椅悬架形式（选装件）:机械悬浮 安全架规格型号（选装件）:RG066 安全架型式（选装件）:两柱可拆卸式 安全架生产厂（选装件）:约翰迪尔（宁波）农业机械有限公司 行走系轮胎型号（前轮/后轮）（选装件）:7.5－16 PR－1（水田轮）/11－28 PR－1（水田轮）或7.5－16 R－1/11.2－28 R－1 液压输出装置（选装件）:1组或2组液压输出阀 | 通用类
动力机械 | 拖拉机 | 轮式拖拉机（不含皮带传动轮式拖拉机） | 50—60马力四轮驱动拖拉机 | 轮式拖拉机 | 江苏沃得农业机械有限公司 | WD504K | 12350 | 0 | 结构尺寸（长*宽*高mm）:3650×1572×2200（至排气管顶） 整机质量（kg）:1950 配套动力（kw）:36.8 驱动方式:四轮驱动 发动机型号:全柴4C4-50V32（国Ⅲ排放标准） 选装发动机型号:常柴4G33T、华源莱动4TE50（国Ⅲ排放标准） 发动机气缸数（缸）:4 标定转速（r/min）:2400 轴距（mm）:1845 轮距（前轮/后轮）（mm）:1250（常用）/1260（常用） 轮距（前轮/后轮）调整方式:翻转轮辋幅板，有级可调 最小离地间隙（mm）:310 标准配重（前/后）（kg）:72/240 最大配重（前/后）:72/240 档位数（前进/倒退/爬行）:8/8/0 档位数（主变速/副变速/其他）:4/2/0 发动机与离合器连接方式:直联 起动方式:电启动 动力输出轴功率（kW）:34.7 最大牵引力（kN）:13.5 转向系形式:独立油路、全液压前轮转向 离合器形式:单片、干式、常结合、双作用 变速箱形式:二轴、直齿2×（4×2）组成式 轮胎型号:7.5-16/11.2-28 液压悬挂型式:半分置式、开心 | 通用类
动力机械 | 拖拉机 | 轮式拖拉机（不含皮带传动轮式拖拉机） | 50—60马力四轮驱动拖拉机 | 轮式拖拉机 | 雷沃重工股份有限公司 | M504-E | 12350 | 0 | 结构尺寸（长*宽*高mm）:3560*1560*2230 整机质量（kg）:1780 配套动力（kw）:36.8 配套发动机厂家及型号:全柴4B5-50V32 轴距（mm）:1900 前后轮轮距（mm）:960-1243/960-1263 档位数（前进/倒退/爬行）:8/8/0 轮胎规格（前轮/后轮）:8.3-20/11.2-28 驱动方式:四轮驱动 轮距调整方式:有级可调 转向系型式:前轮液压转向 制动系型式:湿式、盘式 变速箱换挡方式:机械有级变速 | 通用类
动力机械 | 拖拉机 | 轮式拖拉机（不含皮带传动轮式拖拉机） | 50—60马力四轮驱动拖拉机 | 轮式拖拉机 | 第一拖拉机股份有限公司 | MF554 | 12350 | 0 | 结构尺寸（长*宽*高mm）:3910*1745*2565（至安全架） 整机质量（kg）:2499 配套动力（kw）:40.5 轴距:2127mm 前后轮距:1250/1400-1600mm 挡位数（前进/倒退）:8/8 驱动型式:四轮驱动 启动方式:电启动 轮距（前轮/后轮）调整方式:不可调/有级可调 最小离地间隙:350mm 前轴质量/后轴质量:1056/1324kg 最大配重（前/后）:160/300kg 发动机与离合器联接方式:直联 用途:一般农业用途 | 通用类
动力机械 | 拖拉机 | 轮式拖拉机（不含皮带传动轮式拖拉机） | 50—60马力四轮驱动拖拉机 | 轮式拖拉机 | 常州联发凯迪机械有限公司 | KD554 | 12350 | 0 | 结构尺寸（长*宽*高mm）:3830*1615*2290 整机质量（kg）:2330 配套动力（kw）:40.5 轴距:1990mm 轮距:前轮1200-1500mm，后轮1200-1500mm 档位数:前进8，后退8 发动机与离合器连接方式:直连式 启动方式:电启动 最小离地间隙:352mm 轮距调整方式:翻转辐板有级可调 型式:四轮驱动 转向型式:全液压转向 离合器型式:单片、干式、双作用 | 通用类
动力机械 | 拖拉机 | 轮式拖拉机（不含皮带传动轮式拖拉机） | 50—60马力四轮驱动拖拉机 | 轮式拖拉机 | 山东牧神机械有限责任公司 | HS504 | 12350 | 0 | 结构尺寸（长*宽*高mm）:3780×1650×2450 整机质量（kg）:2400 配套动力（kw）:36.77 驱动型式:四轮驱动 轴距:1990mm 配重:140/180（前后）kg 档位数:8/8（前进/倒退） 变速箱型式:4×（1+1）×2组成式 驾驶室:六柱式安全驾驶室 型号:AH754.45.001 发动机型号:JD4E6N7 制造商:江苏农华智慧农业科技有限公司 排放阶段:第三阶段 型式核准号:CNFCG30631020010 | 通用类
动力机械 | 拖拉机 | 轮式拖拉机（不含皮带传动轮式拖拉机） | 50—60马力四轮驱动拖拉机 | 轮式拖拉机 | 山东山拖凯泰农业装备有限公司 | 山拖554 | 12350 | 0 | 结构尺寸（长*宽*高mm）:3845*1645*2630 整机质量（kg）:2270 配套动力（kw）:40.5 型式:4x4轮式 轴距:2040mm 轮距(前轮/后轮):1315/1210、1310（出厂）、1410mm 最小离地间隙(mm):315mm 最大配重（前/后）:80/200KG 挡位数（前进/倒退/爬行）:12/12/0 发动机与离合器联接方式:直联 起动方式 :电起动 转向系型式:全液压转向 行车制动系型式:双片、油浴、盘式 | 通用类
动力机械 | 拖拉机 | 轮式拖拉机（不含皮带传动轮式拖拉机） | 50—60马力四轮驱动拖拉机 | 轮式拖拉机 | 山东瑞泽重工有限公司 | RZ554-A | 12350 | 0 | 结构尺寸（长*宽*高mm）:4030×1650×2150 整机质量（kg）:2360 配套动力（kw）:40.5 选配动力1:YT4B4U23/0404E 换挡方式:啮合套换挡 选配动力2:4B2-55U32 轴距:2040（mm） 变速箱型式:4×3×(1+1)组成式 轮胎型号（前/后）:8.3-20/12.4-28 轮距（最小）（前轮/后轮）:1250/1250-1500（出厂1350）（mm） 驱动方式:四轮驱动 最小离地间隙:310（前桥底部）（mm） 发动机型号:YD4JZ55C2 | 通用类
动力机械 | 拖拉机 | 轮式拖拉机（不含皮带传动轮式拖拉机） | 50—60马力四轮驱动拖拉机 | 轮式拖拉机 | 山东山拖凯泰农业装备有限公司 | 山拖504D | 12350 | 0 | 结构尺寸（长*宽*高mm）:3220*1400*2050 整机质量（kg）:1378 配套动力（kw）:36.8 型式:4*4轮式 轴距:1755mm 轮距(前轮/后轮）:1025/1150 最小离地间隙:250（前驱动桥下部）mm 最大配重（前/后）:14/76kg 挡位数（前进/倒退/爬行）:8/2/0 发动机与离合器联接方式:直联式 起动方式:电起动 动力输出轴功率:36.2Kw 最大牵引力:12.3kN | 通用类
动力机械 | 拖拉机 | 轮式拖拉机（不含皮带传动轮式拖拉机） | 50—60马力四轮驱动拖拉机 | 轮式拖拉机 | 山东山拖凯泰农业装备有限公司 | 山拖504 | 12350 | 0 | 结构尺寸（长*宽*高mm）:3845*1620*2630 整机质量（kg）:2270 配套动力（kw）:36.8 型式:4x4轮式 轴距: 2040mm 轮距(前轮/后轮):1315（出厂）/1210、1310（出厂）、1410mm 最小离地间隙:315mm 最大配重（前/后）:80/200kg 挡位数（前进/倒退/爬行）:12/12/0 发动机与离合器联接方式:直联 起动方式:电起动 转向系型式:全液压转向 行车制动系型式:双片、油浴、盘式 | 通用类
动力机械 | 拖拉机 | 轮式拖拉机（不含皮带传动轮式拖拉机） | 50—60马力四轮驱动拖拉机 | 轮式拖拉机 | 潍坊百利拖拉机有限公司 | 悍沃-554 | 12350 | 0 | 结构尺寸（长*宽*高mm）:3980*1650*2130 整机质量（kg）:2356 配套动力（kw）:40.4 整机型式:4*4四轮驱动 轴距:1990mm 轮距（前轮/后轮）:1250mm/1200、1300、1400mm 前轴质量/后轴质量:1096kg/1260kg 配重（最大）（前/后）:140kg/60kg 挡位数（前进/倒退/爬行）:12/12/0 发动机型号:4B2-55U32 变速箱型式:4*3*（1+1）组成式 轮胎型号（前轮/后轮）:8.3-20/12.4-28 驾驶室或安全架:两柱式安全架 | 通用类
动力机械 | 拖拉机 | 轮式拖拉机（不含皮带传动轮式拖拉机） | 50—60马力四轮驱动拖拉机 | 轮式拖拉机 | 洛阳映山红拖拉机有限公司 | 新东方504D | 12350 | 0 | 结构尺寸（长*宽*高mm）:3200×1340×2100 整机质量（kg）:1340 配套动力（kw）:36.8 型号:新东方504D 型式:4*4四轮驱动 用途:一般农用用途 起动方式:电起动 发动机型式:直列，水冷，四冲程，自然吸气 冷却系统型式:强制循环水冷 转向系型式:前轮液压转向 机架型式:无架式 悬挂装置型式:后置三点悬挂 动力输出轴型式:后置，半独立式 | 通用类
动力机械 | 拖拉机 | 轮式拖拉机（不含皮带传动轮式拖拉机） | 50—60马力四轮驱动拖拉机 | 轮式拖拉机 | 洛阳映山红拖拉机有限公司 | 新东方504B | 12350 | 0 | 结构尺寸（长*宽*高mm）:3200×1340×2100 整机质量（kg）:1340 配套动力（kw）:36.8 型号:新东方504B 型式:4*4轮式 用途:一般农用用途 起动方式:电起动 发动机型式:四缸，立式，水冷，四冲程 冷却系统型式:强制循环水冷却 转向系型式:前轮液压转向 机架型式:刚性连接无架式 悬挂装置型式:后悬三点悬挂 动力输出轴型式:半独立式 | 通用类
动力机械 | 拖拉机 | 轮式拖拉机（不含皮带传动轮式拖拉机） | 50—60马力四轮驱动拖拉机 | 轮式拖拉机 | 洛阳映山红拖拉机有限公司 | 新东方504C | 12350 | 0 | 结构尺寸（长*宽*高mm）:3590×1675×2080 整机质量（kg）:2140 配套动力（kw）:37 型号:新东方504C 型式:4*4轮式 用途:一般农用用途 起动方式:电起动 发动机型式:四缸，立式，水冷，四冲程 冷却系统型式:强制循环水冷却 转向系型式:前轮液压转向 机架型式:刚性连接无架式 悬挂装置型式:后悬三点悬挂 动力输出轴型式:非独立式 | 通用类
动力机械 | 拖拉机 | 轮式拖拉机（不含皮带传动轮式拖拉机） | 50—60马力四轮驱动拖拉机 | 轮式拖拉机 | 山东凯斯迪尔农业装备有限公司 | NINGBODEER554 | 12350 | 0 | 结构尺寸（长*宽*高mm）:3510mm*1600mm*2325mm 整机质量（kg）:2000kg 配套动力（kw）:40.4Kw 变速箱型式:(4+1)*2组成式 轴距:2015mm 轮距（前/后）:1300mm/1200mm、1250mm、1300mm、1350mm 轮距（前轮/后轮）调节方式 :不可调节/无级可调 最小离地间隙:325mm/传动箱底部 驱动型式:四轮驱动 前轴质量/后轴质量:893kg/1240kg 最大配重（前/后）:78kg/120kg 挡位(前进/倒退）:8/2 发动机与离合器联接方式 :直联式 轮胎型号:7.5-16/12.4-28 悬挂装置类别:I类 悬挂装置型式:后置三点悬挂 | 通用类
动力机械 | 拖拉机 | 轮式拖拉机（不含皮带传动轮式拖拉机） | 50—60马力四轮驱动拖拉机 | 轮式拖拉机 | 中联重机股份有限公司 | RF504-2 | 12350 | 0 | 结构尺寸（长*宽*高mm）:3700×1720×2530 整机质量（kg）:2140 配套动力（kw）:36.8 轴距（mm）:1985 轮距（前轮/后轮）调整方式:有级调整/有级调整 前轴质量/后轴质量（kg）:920/1220 档位数（前进/倒退/爬行）:8/8/0 整机启动方式:电启动 整机型式:4×4四轮驱动 轮距（前轮/后轮）mm:1400、1500/1400、1500 最小离地间隙（离地部位）mm:430 最大配重（前/后）kg:120/360 发动机与离合器联接方式:直联式 驾驶室或安全架型式:整体焊接式 | 通用类
动力机械 | 拖拉机 | 轮式拖拉机（不含皮带传动轮式拖拉机） | 50—60马力四轮驱动拖拉机 | 轮式拖拉机 | 中联重机股份有限公司 | RD504L | 12350 | 0 | 结构尺寸（长*宽*高mm）:3630×1400×2194 整机质量（kg）: 1730 配套动力（kw）:36.8 整机型式:4×4四轮驱动 轴距（mm）:1840 轮距（前轮/后轮）mm:1070/1000 轮距（前轮/后轮）调整方式:有级调整/有级调整 最小离地间隙(mm):240 最大配重（前/后）kg:60/0 档位数（前进/倒退）:8/2 发动机与离合器联接方式:直联式 整机启动方式:电启动 驾驶室型式:两柱式 | 通用类
动力机械 | 拖拉机 | 轮式拖拉机（不含皮带传动轮式拖拉机） | 50—60马力四轮驱动拖拉机 | 轮式拖拉机 | 中联重机股份有限公司 | RF504-A2 | 12350 | 0 | 结构尺寸（长*宽*高mm）:3700×1720×2350 整机质量（kg）:1990 配套动力（kw）:36.8 轴距（mm）:1985 前轴质量/后轴质量（kg）:840/1150 档位数（前进/倒退/爬行）:8/8/0 整机启动方式:电启动 整机型式:4×4四轮驱动 轮距（前轮/后轮）mm:1430/1430 最小离地间隙（离地部位）mm:430（前桥底） 最大配重（前/后）kg:120/360 发动机与离合器联接方式:直联式 驾驶室或安全架型式:两柱式 | 通用类
动力机械 | 拖拉机 | 轮式拖拉机（不含皮带传动轮式拖拉机） | 50—60马力四轮驱动拖拉机 | 轮式拖拉机 | 中联重机股份有限公司 | RF554-2 | 12350 | 0 | 结构尺寸（长*宽*高mm）:3700×1720×2530 整机质量（kg）:2400 配套动力（kw）:40.5 轴距（mm）:1985 前轴质量/后轴质量（kg）:1000/1400 档位数（前进/倒退/爬行）:8/8/0 整机启动方式:电启动 整机型式:4×4四轮驱动 轮距（前轮/后轮）mm:1430/1430 最小离地间隙（离地部位）mm:430（前桥底） 最大配重（前/后）kg:120/360 发动机与离合器联接方式:直联式 驾驶室或安全架型式:整体焊接式 | 通用类
动力机械 | 拖拉机 | 轮式拖拉机（不含皮带传动轮式拖拉机） | 50—60马力四轮驱动拖拉机 | 轮式拖拉机 | 中联重机股份有限公司 | RF554-A2 | 12350 | 0 | 结构尺寸（长*宽*高mm）:3700×1720×2530 整机质量（kg）:2250 配套动力（kw）:40.5 轴距（mm）:1985 前轴质量/后轴质量（kg）:920/1330 档位数（前进/倒退/爬行）:8/8/0 整机启动方式:电启动 整机型式:4×4四轮驱动 轮距（前轮/后轮）mm:1430/1430 最小离地间隙（离地部位）mm:430 最大配重（前/后）kg:120/360 发动机与离合器联接方式:直联式 驾驶室或安全架型式:两柱式 | 通用类
动力机械 | 拖拉机 | 轮式拖拉机（不含皮带传动轮式拖拉机） | 50—60马力四轮驱动拖拉机 | 轮式拖拉机 | 中联重机股份有限公司 | RF554-A | 12350 | 0 | 结构尺寸（长*宽*高mm）:3610×1630×2340 整机质量（kg）:2440 配套动力（kw）:40.5 整机型式:4×4四轮驱动 轴距（mm）:1908 轮距（前轮/后轮）mm:1300/1300 轮距（前轮/后轮）调整方式:有级调整/有级调整 最小离地间隙(mm):310 前轴质量/后轴质量（kg）:975/1465 最大配重（前/后）kg:120/360 档位数（前进/倒退/爬行）:8/2/0 发动机与离合器联接方式:直联式 整机启动方式:电启动 | 通用类
动力机械 | 拖拉机 | 轮式拖拉机（不含皮带传动轮式拖拉机） | 50—60马力四轮驱动拖拉机 | 轮式拖拉机 | 中联重机股份有限公司 | RF554 | 12350 | 0 | 结构尺寸（长*宽*高mm）:3610×1630×2340 整机质量（kg）:2440 配套动力（kw）:40.5 整机型式:4×4四轮驱动 轴距（mm）:1908 轮距（前轮/后轮）mm:1300/1300 轮距（前轮/后轮）调整方式:有级调整/有级调整 最小离地间隙(mm):310 前轴质量/后轴质量（kg）:975/1465 最大配重（前/后）kg:120/360 档位数（前进/倒退/爬行）:8/2/0 发动机与离合器联接方式:直联式 整机启动方式:电启动 | 通用类
动力机械 | 拖拉机 | 轮式拖拉机（不含皮带传动轮式拖拉机） | 50—60马力四轮驱动拖拉机 | 轮式拖拉机 | 中联重机股份有限公司 | RF504-A | 12350 | 0 | 结构尺寸（长*宽*高mm）: 3410×1630×2140 整机质量（kg）:2140 配套动力（kw）:36.8 整机型式:4×4四轮驱动 轴距（mm）:1908 轮距（前轮/后轮）mm:1300/1300 轮距（前轮/后轮）调整方式:有级可调 最小离地间隙(mm):470 前轴质量/后轴质量（kg）:856/1284 最大配重（前/后）kg:120/360 档位数（前进/倒退）:8+2 发动机与离合器联接方式:直联式 整机启动方式:电启动 | 通用类
动力机械 | 拖拉机 | 轮式拖拉机（不含皮带传动轮式拖拉机） | 50—60马力四轮驱动拖拉机 | 轮式拖拉机 | 潍坊天富拖拉机有限公司 | TF-504 | 12350 | 0 | 结构尺寸（长*宽*高mm）:3555×1622×2355 整机质量（kg）:2025 配套动力（kw）:36.8 型式:4×4 轴距（mm）:1985 轮距（前轮/后轮mm）:1362/1150～1430 档位数（前进/后退）:8/2 动力输出轴输出功率（kw）:32.0 最大牵引力（KN）:11.5 框架上310mm处最大提升力（KN）:≥8.28 最小离地间隙:325 标定转速:2400r/min 悬挂装置类别:1类 | 通用类
动力机械 | 拖拉机 | 轮式拖拉机（不含皮带传动轮式拖拉机） | 50—60马力四轮驱动拖拉机 | 轮式拖拉机 | 山东牧神机械有限责任公司 | HS504A | 12350 | 0 | 结构尺寸（长*宽*高mm）:3780×1650×2500 整机质量（kg）:2300 配套动力（kw）:36.77 驱动型式:四轮驱动 轴距:1990mm 配重:140/180（前后）kg 档位数:8/8（前进/倒退） 变速箱型式:4×（1+1）×2组成式 安全架型式:两柱式 发动机型号:JD4E6N7 制造商:江苏农华智慧农业科技有限公司 排放阶段:第三阶段 型式核准号:CNFCG30631020010 | 通用类
动力机械 | 拖拉机 | 轮式拖拉机（不含皮带传动轮式拖拉机） | 50—60马力四轮驱动拖拉机 | 轮式拖拉机 | 山拖农机装备有限公司 | TS554A | 12350 | 0 | 结构尺寸（长*宽*高mm）:3480*1510*2455 整机质量（kg）:1768 配套动力（kw）:40.5 驱动方式:四轮驱动 发动机型号:4G33TC 变速箱型式:5×2×（1+1） 变速箱换档方式:啮合套换档 轮胎型号（前轮/后轮）:7.50-16/11.2-28 冷态行车制动平均减速度:≥2.5 m/s2 动力输出轴标定功率下限:≥32.7kW 最大牵引功率工况下的牵引比油耗:≤340 g/(kw·h) 框架上最大提升力:≥9.2kN 悬挂装置型式:后置三点悬挂 | 通用类
动力机械 | 拖拉机 | 轮式拖拉机（不含皮带传动轮式拖拉机） | 50—60马力四轮驱动拖拉机 | 轮式拖拉机 | 潍坊奥利达机械有限公司 | ALD554-A | 12350 | 0 | 结构尺寸（长*宽*高mm）:2775×1190×1180 整机质量（kg）:1815 配套动力（kw）:40.4 轴距:1715mm 最小离地间隙:283mm 前后配重（前/后）:80/34kg 型式:四轮驱动 用途:一般用途 发动机与离合器联接方式:直联式 起动方式:电启动 最大牵引力:8.5kn 发动机型号:4TD55 发动机制造商:山东华源莱动内燃机有限公司 | 通用类
动力机械 | 拖拉机 | 轮式拖拉机（不含皮带传动轮式拖拉机） | 50—60马力四轮驱动拖拉机 | 轮式拖拉机 | 山东时风(集团)有限责任公司 | SF554B | 12350 | 0 | 结构尺寸（长*宽*高mm）:3780X1666X2265（安全架）3780X1666X2355（安全架）3780X1666X2475（驾驶室） 整机质量（kg）:2180（安全架）/2035（安全架）/2300（驾驶室） 配套动力（kw）:41 型式：:4*4四轮驱动 轴距 （mm）:2040 最小离地间隙 （mm）:365 档位数 前进/倒退/爬行 主变速/副变速/其他:8/2/0 (选装16/4/10) （4+1）/2/2 发动机与离合器联接方式:直联式 起动方式:电启动 用途:一般用途 轮距（前轮/后轮），mm:1340/1300、1400、1500、1600（初始1300） 轮距（前轮/后轮）调整方式 :不可调/钢圈翻转 标准配重（前/后）kg:52/160 最大配重（前/后），kg:52/160 各挡理论速度，km/h :前进挡（低速）：2.49、3.35、5.19、7.48 爬行：0.44、0.59、0.91、1.31前进挡（高速):9.74、13.12、20.36、29.30爬行：1.70、2.29、3.56、5.12 倒挡:3.33、13.09 爬行：0.58、2.29 | 通用类
动力机械 | 拖拉机 | 轮式拖拉机（不含皮带传动轮式拖拉机） | 50—60马力四轮驱动拖拉机 | 轮式拖拉机 | 潍坊恒源拖拉机有限公司 | 浙野-554 | 12350 | 0 | 结构尺寸（长*宽*高mm）:3560×1760×2400 整机质量（kg）:1985 配套动力（kw）:40.4 型号:浙野-554 型式:4×4 轮式 用途:农业作业、运输 轴距:2005mm 轮距（前轮/后轮）:1360/1200、1300、1400、1500mm 轮距（前轮/后轮）调整方式:前轮不可调/后轮翻转辐板 最小离地间隙:350mm 前轴质量/后轴质量:810/1100kg 最大配重（前/后）:70/60kg 挡位数（前进/倒退）:8/2 | 通用类
动力机械 | 拖拉机 | 轮式拖拉机（不含皮带传动轮式拖拉机） | 50—60马力四轮驱动拖拉机 | 轮式拖拉机 | 江苏骏诚光电科技有限公司 | 554D | 12350 | 0 | 结构尺寸（长*宽*高mm）:2860x1230x1200 整机质量（kg）:1310 配套动力（kw）:40.5 商标或品牌:黄海金牛 型号:554D 型式:4×4四轮驱动 用途:大棚用 轴距（mm）:1850 轮距(前轮/后轮mm):1010-1040/1040-1500 轮距(前轮/后轮)调整方式:有级可调 最小离地间隙（mm）:200 前轴质量/后轴质量（kg）:502/808 最大配重(前/后kg):后配重80 挡位数(前进/倒退/爬行):8个前进档、2个倒退档 各挡理论速度（km/h:前进档：1.40(1.17)/2.14(2.23)/3.35(3.50)/4.62(4.83)/6.49(6.77)/9.88(10.3)/15.5(16.2)/21.3(22.3)，倒档：1.84(1.93)/8.92(9.32) 发动机与离合器联接方式:直联 起动方式:电启动 动力输出轴功率（kW）:34.4 最大牵引力（kN）:5.60 发动机商标或品牌:扬动 型式:四缸、直列、水冷、四冲程柴油机 型号:YD4JZ55C1 企业名称:扬动股份有限公司 吸气方式:自然吸气 气缸数（缸）:4 缸径×冲程（mm）:105×120 排量（L）:4.156 压缩比:18:1 标定功率（kW）:40.5 标定转速（r/min）:2300 喷油泵型式、型号:B4HD 喷油嘴型式、型号:KD KBAL-P030 空气滤清器型式、型号:湿式 K395 起动机型号:QDJ1508 冷却系统型式:强制水冷 前照灯型号:CY-90611 驾驶室或安全架规格型号:400E.45.001 型式:折叠式 燃油箱型号:350D.50.006/X180.50.012 工作压力（kPa）:15 容积（L）:23/10.5 消声器消声腔尺寸（长×宽×厚或直径×长mm）:430×115×95 消声器重量（kg）:3.0±0.3 转向系型式:机械转向或液压转向 转向器型式:球面蜗杆转向器或液压转向器 制动系型式:蹄式制动 离合器型式:单作用或双作用 变速箱型式:(4+1)×2组成式 变速箱换挡方式:滑移齿轮 中央传动型式(前/后):螺旋圆锥齿轮副 差速器型式(前/后):闭式、两只行星齿轮 最终传动方式(前/后):单级直齿圆柱齿轮内置式 机架型式:无架式 轮胎型号(前轮/后轮):5.00-12/9.5-16(选装4.00-14/8.3-20 轮胎气压(前轮/后轮kPa):180-200/100-120 轮辋材质:前轮：钢板B-3/08AL 后轮：钢板B-3.5/08AL 液压悬挂系统型式:半分置式 悬挂装置型式:后置三点悬挂 悬挂装置类别:0类 调节方式:位置和高度调节 液压油泵型式、型号:半分置式，CBN-E310(左旋) 液压输出装置:/ 安全阀全开压力（MPa）:16～17.6 动力输出轴型式:非独立式或半独立式 动力输出轴花键数目:6/8 动力输出轴花键外径（mm）:34.79 动力输出轴转速（r/min）:720 框架上最大提升力（kN）:5.0 选装发动机商标或品牌:江动 型式:四缸、直列、水冷、四冲程柴油机 型号:JD4102BT3 企业名称:江苏江淮动力股份有限公司 吸气方式:自然吸气 气缸数（缸）:4 缸径×冲程（mm）:102×112 排量（L）:3.661 压缩比:（18.5±0.5）:1 标定功率（kW）:40.43 标定转速（r/min）:2300 喷油泵型式、型号:4PL 喷油嘴型式、型号:KBAL90P068 空气滤清器型式、型号:湿式 K395 起动机型号:QDJ1508D QDJ152TD QDJ1308J 冷却系统型式:强制水冷 | 通用类
动力机械 | 拖拉机 | 轮式拖拉机（不含皮带传动轮式拖拉机） | 50—60马力四轮驱动拖拉机 | 轮式拖拉机 | 潍坊奥利达机械有限公司 | ALD504-A | 12350 | 0 | 结构尺寸（长*宽*高mm）:2775×1190×1180 整机质量（kg）:1815 配套动力（kw）:36.8 轴距:1750mm 最小离地间隙:283mm 最大配重（前/后）:80/34kg 型式:四轮驱动 用途:一般用途 发动机与离合器联接方式:直联式 起动方式:电启动 最大牵引力:8.5kn 发动机型号:4TE50 发动机制造商:山东华源莱动内燃机有限公司 | 通用类
动力机械 | 拖拉机 | 轮式拖拉机（不含皮带传动轮式拖拉机） | 50—60马力四轮驱动拖拉机 | 轮式拖拉机 | 潍坊奥利达机械有限公司 | ALD554-B | 12350 | 0 | 结构尺寸（长*宽*高mm）:3200×1600×2600 整机质量（kg）:2175 配套动力（kw）:40.4 轴距:1900mm 最小离地间隙:325mm 最大配重（前/后）:60/100kg 发动机与离合器联接方式:直联式 起动方式:电启动 最大牵引力:9.2kn 型式:四轮驱动 用途:一般用途 发动机型号:4TD55 发动机制造商:山东华源莱动内燃机有限公司 | 通用类
动力机械 | 拖拉机 | 轮式拖拉机（不含皮带传动轮式拖拉机） | 50—60马力四轮驱动拖拉机 | 轮式拖拉机 | 山东瑞昊机械有限公司 | RH-554 | 12350 | 0 | 结构尺寸（长*宽*高mm）:3815×1720×2320 整机质量（kg）:2340 配套动力（kw）:40.5 驾驶室型式:六柱式安全驾驶室 轮胎型号（前轮/后轮）:8.3-20/12.4-28 转向器型式:全液压转向 变速箱型式:4*3*（1+1）组成式 型号:RH-554 型式:4*4四轮驱动 轴距（mm）:1980 轮距（前轮/后轮mm）:1320/1300 轮距（前轮/后轮）调整方式:有级调整/有级调整 最小离地间隙（mm）:360 档位数（前进/倒退）:12F/12R 最大牵引力（kN）:12.8 | 通用类
动力机械 | 拖拉机 | 轮式拖拉机（不含皮带传动轮式拖拉机） | 50—60马力四轮驱动拖拉机 | 轮式拖拉机 | 潍坊百利拖拉机有限公司 | 悍沃-504 | 12350 | 0 | 结构尺寸（长*宽*高mm）:3880*1650*2130 整机质量（kg）:2130 配套动力（kw）:36.8 整机型式:4*4四轮驱动 轴距:1990mm 轮距（前轮/后轮）:1250mm/1200、1300、1400mm 前轴质量/后轴质量:1029kg/1195kg 配重（最大）（前/后）:140kg/60kg 挡位数（前进/倒退/爬行）:8/2/0 发动机型号:4TE50 变速箱型式:2*（4+1）组成式 轮胎型号（前轮/后轮）:8.3-20/12.4-28 驾驶室或安全架:两柱式安全架 | 通用类
动力机械 | 拖拉机 | 轮式拖拉机（不含皮带传动轮式拖拉机） | 50—60马力四轮驱动拖拉机 | 轮式拖拉机 | 华创机器人制造有限公司 | 华创沃尔-554 | 12350 | 0 | 结构尺寸（长*宽*高mm）:3920*1650*2400mm 整机质量（kg）:2500KG 配套动力（kw）:40.5 液压输出:1组 变速箱型式:4*3组成梭式变速箱（速度范围KM：前进2.33-31.09后退：2.05-27.3） 档位数:12F+12R 安全架:U型安全架 轮胎型号前后:8.3-20/12.4-28 动力输出转速:540/760 液压提升:分置式 驱动形式:4*4 配重前/后（Kg）:176/240 轴距:2060 | 通用类
动力机械 | 拖拉机 | 轮式拖拉机（不含皮带传动轮式拖拉机） | 50—60马力四轮驱动拖拉机 | 轮式拖拉机 | 潍坊迪尔津拖农业装备有限公司 | JT504 | 12350 | 0 | 结构尺寸（长*宽*高mm）:3500*1540*2180 （mm） 整机质量（kg）:1540 (kg) 配套动力（kw）:36.8 （kw） 型式:4×4轮式 用途:一般用途 轴距:1830 (mm) 轮距（前轮/后轮）:950、1150、1250/960-1300 (mm) 常用轮距:1150/1200 (mm) 轮距调整方式（前轮/后轮）:有机可调/无级可调 最小离地间隙:310 (mm) 档位数（前进/后退）:8/2 各档理论速度:前进：低1：2.65低2：3.85低3：5.25低4：8.10 高1：11.40高2：16.53高3：22.57高4：34.78 倒退：倒1；3.94倒2；12.1 （km/h） 动力输出轴功率:31.28 (kW) 最大牵引力:9 (kN) 启动方式:电启动 发动机与离合器连接方式:直连 | 通用类
动力机械 | 拖拉机 | 轮式拖拉机（不含皮带传动轮式拖拉机） | 50—60马力四轮驱动拖拉机 | 轮式拖拉机 | 湖北超能农业装备有限公司 | SH554 | 12350 | 0 | 结构尺寸（长*宽*高mm）:3920×1650×2400 整机质量（kg）:2500 配套动力（kw）:40.5 驱动型式:4×4轮式 轴距（mm):2060 配重（前（最大）/后（最大））:前140（180）kg/后180（240）kg 档位数（前进/倒退）:前进12档/倒退12档 变速箱型式:4×3×（1+1） 主副变速箱换挡方式:同步器换挡/啮合套换挡 驾驶室或安全架:有驾驶室 动力输出轴转速（r/min):540/760 最大动力输出轴功率(kw):34.4 最大牵引力（kn):13.75 悬挂方式:后置Ⅱ类、三点高度调节悬挂 最大提升力（kn):9.1 | 通用类
动力机械 | 拖拉机 | 轮式拖拉机（不含皮带传动轮式拖拉机） | 50—60马力四轮驱动拖拉机 | 轮式拖拉机 | 潍坊百利拖拉机有限公司 | 悍沃-554A | 12350 | 0 | 结构尺寸（长*宽*高mm）:3700*1600*2300 整机质量（kg）:2122 配套动力（kw）:40.5 整机型式:4*4四轮驱动 发动机标定功率:40.5kW 轮胎型号（前轮/后轮）:7.50-16/11.2-28 轴距:1950mm 轮距（前轮/后轮）:1250mm/1000-1300mm 前轴质量/后轴质量:987kg/1135kg 配重（最大）（前/后）:140kg/60kg 挡位数（前进/倒退/爬行）:8/2/- 变速箱型式:（4+1）*2组成式 驾驶室或安全架:两柱式安全架 | 通用类
动力机械 | 拖拉机 | 轮式拖拉机（不含皮带传动轮式拖拉机） | 50—60马力四轮驱动拖拉机 | 轮式拖拉机 | 第一拖拉机股份有限公司 | ME504 | 12350 | 0 | 结构尺寸（长*宽*高mm）:3660*1485*2710 整机质量（kg）:1780 配套动力（kw）:36.8 整机型式:4*4四轮驱动 轴距:1830mm 轮距（前轮/后轮）:1200/1100～1400mm 档位数（前进/倒退/爬行）:8/4/12（选配） 启动方式:电启动 轮距调整方式（前轮/后轮）:不可调/有级可调 最小离地间隙:280mm 前轴质量/后轴质量:702/1078kg 最大配重质量（前/后）:80/100(选配80/0、0/100、0/0)kg 发动机与离合器联接方式:直联 用途:一般农业用途 动力输出轴输出功率:31.3kw 最大牵引力:16KN | 通用类
动力机械 | 拖拉机 | 轮式拖拉机（不含皮带传动轮式拖拉机） | 50—60马力四轮驱动拖拉机 | 轮式拖拉机 | 星光农机股份有限公司 | XG504 | 12350 | 0 | 结构尺寸（长*宽*高mm）:3503*1585*1993 整机质量（kg）:1940 配套动力（kw）:36.8 型式:4×4四轮驱动 轮距（前轮/后轮mm）:1280/（1300～1620） 轮距（前轮/后轮）调整方式:不可调节/有级可调 最大配重（前/后kg）:107/246 挡位数（前进/倒退）:8/2 轴距（mm）:1958 最小离地间隙（mm）:310 前轴质量/后轴质量（kg）:870/1070 起动方式:电起动 用途:农田作业、运输 | 通用类
动力机械 | 拖拉机 | 轮式拖拉机（不含皮带传动轮式拖拉机） | 50—60马力四轮驱动拖拉机 | 轮式拖拉机 | 第一拖拉机股份有限公司 | MF504 | 12350 | 0 | 结构尺寸（长*宽*高mm）:3780*1745*2445（至安全架顶） 整机质量（kg）:2337 配套动力（kw）:36.8 轴距:2063mm 前后轮距:1250/1400-1600mm 挡位数（前进/倒退）:8/8 驱动型式:四轮驱动 启动方式:电启动 轮距（前轮/后轮）调整方式:不可调/有级可调 最小离地间隙:350mm 前轴质量/后轴质量:1070/1390kg 最大配重（前/后）:80/200kg 发动机与离合器联接方式:直联 用途:一般农业用途 | 通用类
动力机械 | 拖拉机 | 轮式拖拉机（不含皮带传动轮式拖拉机） | 50—60马力四轮驱动拖拉机 | 轮式拖拉机 | 山东鲁潍农业装备有限公司 | 丰利554 | 12350 | 0 | 结构尺寸（长*宽*高mm）:3460*1550*2250 整机质量（kg）:1630 配套动力（kw）:40.4 轴距:1900mm 轮距（前/后）:1260/1150-1450mm 型式:4×4四轮驱动 最大配重（前/后）:120/144kg 档位数(前进/倒退/爬行):前进8/后退2 动力输出轴输出功率:34.34KW 最大牵引力:11.5KN 发动机与离合器联接方式:直联式 起动方式:电启动 标定转速:2400r/min 驾驶室或安全架:无驾驶室，有安全架 | 通用类
动力机械 | 拖拉机 | 轮式拖拉机（不含皮带传动轮式拖拉机） | 50—60马力四轮驱动拖拉机 | 轮式拖拉机 | 潍坊百利拖拉机有限公司 | 悍沃554D | 12350 | 0 | 结构尺寸（长*宽*高mm）:3300*1400（1300-1680）*1350方向盘（安全架2100） 整机质量（kg）:1650 配套动力（kw）:40.5 整机型式:4*4四轮驱动 轴距:1730mm 轮距（前轮/后轮）:900、1100、1250mm/900 ～1300mm 前轴质量/后轴质量:742kg/908kg 配重（最大）（前/后）:100kg/300kg 挡位数（前进/倒退）:前进8档/倒退2档 发动机型号:4TD55A 变速箱型式:（4+1）*2组成式 轮胎型号（前轮/后轮）:7.50-16/13.8-20 驾驶室或安全架:两柱式安全架 | 通用类
动力机械 | 拖拉机 | 轮式拖拉机（不含皮带传动轮式拖拉机） | 50—60马力四轮驱动拖拉机 | 轮式拖拉机 | 山东潍坊鲁中拖拉机有限公司 | 鲁中-554 | 12350 | 0 | 结构尺寸（长*宽*高mm）:3700*1615*2130 整机质量（kg）:2160 配套动力（kw）:40.5 转向系型式:液压转向 动力输出轴功率（KW）:34.4 离合器型式:干式单片双作用 型式:4×4四轮驱动 轮距调整方式（前轮/后轮）:不可调/有级调节 发动机标定功率（kw）:40.5 发动机标定转速（r/min）:2400 发动机与离合器的联接方式:直联 用途:一般农业用 轮距（前轮/后轮）mm:1250/1200、1300（常用）、1400 挡位数（前进/倒退）:8/4 最小离地间隙（mm）:325（转向横拉杆底部） 起动方式 :电起动 轴距（mm）:2010 | 通用类
动力机械 | 拖拉机 | 轮式拖拉机（不含皮带传动轮式拖拉机） | 50—60马力四轮驱动拖拉机 | 轮式拖拉机 | 山东华山拖拉机制造有限公司 | 554 | 12350 | 0 | 结构尺寸（长*宽*高mm）:3870×1600×2300 整机质量（kg）:2160 配套动力（kw）:40.4 商标:华苑 型号:554 型式:4×4四轮驱动 机架型式:无架式 轴距，mm:2010 轮距（前轮/后轮），mm:1270/1300、1400 轮距（前轮/后轮）调整方式:不可调/有级可调 最小离地间隙（离地部位），mm:335（前驱动桥底部） 最小使用质量，kg:2160 前轴质量/后轴质量，kg:945/1215 配重（最大）（前/后），kg:130/110 档位数（前进/到退/爬行）:8/2/0 各档理论速度，km/h:前进：2.02,3.58,5.76,7.23，8.09，14.32，23.04，28.87 后退：2.82，11.25 发动机与离合器连接方式:直联 启动方式:电起动 发动机商标:扬动 型式:直列，水冷，四冲程 型号:YD4JZ55C1 企业名称:扬动股份有限公司 吸气方式:自然吸气 气缸数，缸:4 标定功率，kw:40.4 标定转速，r/min:2400 启动机型号:QDJ1407C 冷却系统型式:强制循环水冷 前照灯型号:QJDJ-SJ-550 燃油箱型号:FT300.50.011 设计工作压力，kpa:9.2 容积，L:41.5 消音腔尺寸（直径×长），mm:120×460 消声器重量，kg:4.1 转向系型式:液压转向 转向器型式:摆线转阀式 制动系型式:湿式，盘式 离合器型式:双片，干式，常结合，双作用 变速箱型式:（4+1）×2组成式 变速箱换挡方式:啮合套换挡 中央传动型式（前/后）:螺旋锥齿轮/螺旋锥齿轮 差速器型式（前/后）:两个行星直齿锥齿轮、闭式/四个行星直齿锥齿轮、闭式 最终传动方式（前/后）:锥齿轮式/行星减速齿轮 轮胎型号（前轮/后轮）:8.3-20/12.4-28 轮胎气压（前轮/后轮），kpa:80-120/80-120 安全架型号:504.49.001-1 安全架型式:两柱式 液压悬挂系统型式:半分置式 悬挂装置型式:后置三点悬挂 悬挂装置类别:1类 调节方式:力、位综合控制和浮动控制 液压油泵型式/型号:齿轮泵/CBT-E316FL 安全阀开启压力，Mpa:16.0±0.5 动力输出轴型式:后置半独立式 动力输出轴花键数目，齿:8 动力输出轴花键外径，mm:38 动力输出轴转速，r/min:540/720 | 通用类
动力机械 | 拖拉机 | 轮式拖拉机（不含皮带传动轮式拖拉机） | 50—60马力四轮驱动拖拉机 | 轮式拖拉机 | 泰安泰山国泰拖拉机制造有限公司 | 泰山-554C | 12350 | 0 | 结构尺寸（长*宽*高mm）:3540×1560×2340 整机质量（kg）:1710 配套动力（kw）:40.5 驱动型式:4×4轮式 轴距:1800（mm） 轮距(前/后):1000、1100、1200、1300/1000、1100、1200、1300(mm) 最大配重（前/后）:95/172（kg） 档位数（前进/倒退/爬行）:8/2 发动机与离合器联接方式:直联 发动机商标或品牌:扬动、四达、莱动、锡柴 发动机型号:YD4JZ55C1、SD4BW3Z、4TD55、4DW93-55GG3U 转向系型式:液压转向 离合器型式:双片、干式、双作用、常结合 变速箱型式:（4+1）×2组成式 变速箱换挡方式:啮合套换挡 机架型式:无架式 轮胎型号（前轮/后轮）:7.50-16/11.2-28 液压悬挂系统型式:半分置式 悬挂装置型式:后置三点悬挂 调节方式:综合调节 液压输出装置:/ 动力输出轴型式:后置独立式 动力输出轴转速:540/760（r/min） | 通用类
动力机械 | 拖拉机 | 轮式拖拉机（不含皮带传动轮式拖拉机） | 50—60马力四轮驱动拖拉机 | 轮式拖拉机 | 山东潍坊鲁中拖拉机有限公司 | 鲁中-504 | 12350 | 0 | 结构尺寸（长*宽*高mm）:3700*1615*2130 整机质量（kg）:2160 配套动力（kw）:36.8 转向系型式:液压转向 离合器型式:干式、单片、双作用 动力输出轴功率（KW）:31.3 型式:4×4四轮驱动 轮距调整方式（前轮/后轮）:不可调/有级调节 发动机标定功率（kw）:36.8 发动机标定转速（r/min）:2300 发动机与离合器的联接方式:直联 用途:一般农业用 轮距（前轮/后轮）mm:1250/1200、1300（常用）1400、1500 挡位数（前进/倒退/爬行）:8/4 最小离地间隙（mm） :325（转向横拉杆底部） 起动方式 :电起动 轴距（mm）:2010 最大牵引力（KN）:11.5 | 通用类
动力机械 | 拖拉机 | 轮式拖拉机（不含皮带传动轮式拖拉机） | 50—60马力四轮驱动拖拉机 | 轮式拖拉机 | 山东潍坊拖拉机厂集团有限公司 | 奥野504 | 12350 | 0 | 结构尺寸（长*宽*高mm）:3968*1614*2430 整机质量（kg）:2305 配套动力（kw）:36.8 型式:四轮驱动 轴距:2060mm 轮距(前轮/后轮）:1250/1300(出厂）、1400、1500(mm) 最小离地间隙(离地部位）:305mm 最大配重(前/后）:144/230(kg) 挡位数(前进/倒退/爬行）:8/4/0 发动机与离合器联接方式:直联式 起动方式:电启动 轮胎型号(前轮/后轮）:8.3-20/12.4-28 转向系型式:液压转向 | 通用类
动力机械 | 拖拉机 | 轮式拖拉机（不含皮带传动轮式拖拉机） | 50—60马力四轮驱动拖拉机 | 轮式拖拉机 | 山东时风(集团)有限责任公司 | SF504 | 12350 | 0 | 结构尺寸（长*宽*高mm）:3685X1666X2210 整机质量（kg）:1860 配套动力（kw）:36.75 型式：:4*4轮式 轴距 （mm）:1995 最小离地间隙 （mm）:305 挡位数（前进、倒退）:8/2 发动机与离合器联接方式:直联 起动方式:电启动 动力输出轴功率（KW):31.3 最大牵引力（KN):10.5 用途:适用于平原、山区、丘陵地区作业（耕、耙、旋、播等）固定作业（抽水、喷灌、脱粒等）及田间和公路运输作业 轮距（前轮/后轮），mm:1340/1300、1400、1500、1600（出厂1300） 轮距（前轮/后轮）调整方式:不可调/翻转钢圈 前轴质量/后轴质量，kg:800/1060 最大配重（前/后），kg:60/160 各挡理论速度，km/h :前进：2.22、3.00、4.65、6.69、8.71、11.74、18.21、26.21倒退2.99、11.71 | 通用类
动力机械 | 拖拉机 | 轮式拖拉机（不含皮带传动轮式拖拉机） | 50—60马力四轮驱动拖拉机 | 轮式拖拉机 | 第一拖拉机股份有限公司 | SK554 | 12350 | 0 | 结构尺寸（长*宽*高mm）:3600*1600*2100 整机质量（kg）:1600 配套动力（kw）:40.5 型式:四轮驱动 轴距:1880mm 常用轮距（前轮/后轮）:1200/1250mm 轮距（前轮/后轮）调整方式:不可调/无级可调 最小离地间隙:285mm 标准配重（前/后）:144/180kg 最大配重（前/后）:144/180kg 档位数（前进/倒退/爬行）:8/2/0 档位数（主变速/副变速/其他）:（4+1）/2/0 发动机与离合器联接方式:直联 启动方式:电启动 | 通用类
动力机械 | 拖拉机 | 轮式拖拉机（不含皮带传动轮式拖拉机） | 50—60马力四轮驱动拖拉机 | 轮式拖拉机 | 济宁市兖州区华鑫机械有限公司 | 金星泰山554 | 12350 | 0 | 结构尺寸（长*宽*高mm）:3940*1730*2490mm 整机质量（kg）:2500kg 配套动力（kw）:40.5kw 型式:4×4轮式 轴距（mm）:2080 档位数（前进/倒退）:12/12 启动方式:电启动 最小离地间隙（mm）:325 前轴质量/后轴质量(kg):1025/1475 最大配重（前/后）(kg):136/288 发动机与离合器联接方式:直联 离合器型式:干式单作用或双作用 变速箱换挡方式:啮合套换挡 | 通用类
动力机械 | 拖拉机 | 轮式拖拉机（不含皮带传动轮式拖拉机） | 50—60马力四轮驱动拖拉机 | 轮式拖拉机 | 临沂宝迪机械有限公司 | BL554 | 12350 | 0 | 结构尺寸（长*宽*高mm）:3510×1600×2440 整机质量（kg）:2080 配套动力（kw）:40.5 型式:四轮驱动 轴距或履带接地长mm:2000 常用轮距（前轮/后轮）或轨距:1350/1300mm 最小离地间隙:390mm 发动机与离合器联接方式:直联 起动方式:电启动 发动机型号:4D32ZT31/553 进气方式:增压 气缸数:4 缸径×行程mm:98×105 标定转速:2300r/min 型式核准证书:CN FC G3 0430 05 0029 空气滤清器型式:油浴式 空气滤清器型号:YY021 起动机型号:QDJ1408 冷却方式:水冷 排气管消声腔外形尺寸（长×宽×厚/直径×长）:350×160×220mm 消声器（含消声腔）重量:8.5kg 燃油箱型号:1141101100 燃油箱容积:58L 转向系型式:全液压式 转向器型式:摆线转阀式 行车制动系型式:干式 驻车制动系型式:锁定踏板式 传动系前驱动桥型式:旱地型 传动系离合器型式:干式，单片，单作用 传动系变速箱型式:（4＋1）×2组合式 | 通用类
动力机械 | 拖拉机 | 轮式拖拉机（不含皮带传动轮式拖拉机） | 50—60马力四轮驱动拖拉机 | 轮式拖拉机 | 泰安泰山国泰拖拉机制造有限公司 | 泰山-504C | 12350 | 0 | 结构尺寸（长*宽*高mm）:3540×1560×2340 整机质量（kg）:1710 配套动力（kw）:36.8 驱动型式:4×4轮式 轴距:1800（mm） 轮距(前/后):1000、1100、1200、1300/1000、1100、1200、1300(mm) 最大配重（前/后）:95/172（kg） 档位数（前进/倒退/爬行）:8/2 发动机与离合器联接方式:直联 发动机商标或品牌:常柴、扬动、四达、莱动、锡柴、全柴、新柴 发动机型号:4G33T、YD4C50V1、SD4DW3D、SD4BW3Z1、4TE50、4TE50A、4DW93-50GG3U、4B5-50V32、4D32T31/504 转向系型式:液压转向 离合器型式:双片、干式、双作用、常结合 变速箱型式:（4+1）×2组成式 变速箱换挡方式:啮合套换挡 机架型式:无架式 轮胎型号（前轮/后轮）:7.5-16/11.2-28 液压悬挂系统型式:半分置式 悬挂装置型式:后置三点悬挂 调节方式:综合调节 液压输出装置:/ 动力输出轴型式:后置独立式 动力输出轴转速:540/760（r/min） | 通用类
动力机械 | 拖拉机 | 轮式拖拉机（不含皮带传动轮式拖拉机） | 50—60马力四轮驱动拖拉机 | 轮式拖拉机 | 河北铠特农业机械有限公司 | KT504 | 12350 | 0 | 结构尺寸（长*宽*高mm）:3450*1500*1980 整机质量（kg）:1760 配套动力（kw）:36.8 驱动方式:四轮驱动 轴距（mm）:1980 轮距（前/后）（mm）:1240/1260 轮胎规格（前/后）:7.5-16/11.2-28 最小离地间隙（mm）:285 前轴质量/后轴质量（kg）:770/890 最大配重质量（前/后）（kg）:80/140 挡位数（前进/倒退）:8/2 启动方式:电启动 标定转速（r/min）:2300 | 通用类
动力机械 | 拖拉机 | 轮式拖拉机（不含皮带传动轮式拖拉机） | 50—60马力四轮驱动拖拉机 | 轮式拖拉机 | 枣庄海纳科技有限公司 | 雷硕-554 | 12350 | 0 | 结构尺寸（长*宽*高mm）:3460*1480*2080 整机质量（kg）:1620 配套动力（kw）:40.5 驱动方式:4x4四轮驱动 发动机品牌/型号:锡柴/4DW93-55GG3U 发动机结构型式:4缸、直列、四冲程、空-空中冷 进气方式:涡轮增压 离合器: 干式、单片、单作用 转向系型式:全液压转向 变速箱型式:（4+1）x2组合式 变速箱换挡方式:滑移齿轮/啮合套 驾驶室/安全架:两柱式安全架 轮胎型号（前轮/后轮）:6.50-16/11.2-24 | 通用类
动力机械 | 拖拉机 | 轮式拖拉机（不含皮带传动轮式拖拉机） | 50—60马力四轮驱动拖拉机 | 轮式拖拉机 | 山东双力现代农业装备有限公司 | SL554-A | 12350 | 0 | 结构尺寸（长*宽*高mm）:3870*1650*2400 整机质量（kg）:2420 配套动力（kw）:40.5 驾驶室或安全架型式:六柱式驾驶室 发动机商标或品牌:新柴 发动机型号:4D32ZT31/554 发动机标定转速（r/min）:2400 转向系型式:全液压转向 离合器型式:干式双作用 变速箱型式 :4×3×（1+1） 变速箱换挡方式:啮合套换挡 轮胎型号（前轮/后轮）:8.3-20/12.4-28 动力输出轴转速（r/min）:540/760 驱动方式:四轮驱动 | 通用类
动力机械 | 拖拉机 | 轮式拖拉机（不含皮带传动轮式拖拉机） | 50—60马力四轮驱动拖拉机 | 轮式拖拉机 | 山东华山拖拉机制造有限公司 | 504 | 12350 | 0 | 结构尺寸（长*宽*高mm）:3810×1600×2300 整机质量（kg）:2100 配套动力（kw）:36.8 商标:华苑 型号:504 型式:4×4四轮驱动 机架型式:无架式 轴距，mm:1940 轮距（前轮/后轮），mm:1270/1300、1400 轮距（前轮/后轮）调整方式:不可调/翻转轮辐式 最小离地间隙（离地部位），mm:350（前驱动桥） 最小使用质量，kg:2146 前轴质量/后轴质量，kg:900/1246 配重（最大）（前/后）,kg:94/188 档位数（前进/后退/爬行）:8/8/0 各档理论速度，km/h:前进：2.66,3.84,5.32,8.19,11.38,16.34,22.76，35.04 后退：2.33,3.39,4.60,7.10,9.99,14.49,19.78,30.49 发动机与离合器连接方式:直联 启动方式:电启动 柴油机品牌:新柴 型式:立式，四缸，水冷，四冲程 型号:A498BT 企业名称:浙江新柴股份有限公司 吸气方式:自然吸气 气缸数，缸:4 缸径×行程，mm:95×105 排量，L:3.040 压缩比:18:1 标定功率，kw:36.8 标定转速，r/min:2400 喷油泵型式/型号:直列式机械泵/BH4QT90R9 喷油器型式/型号:长形多孔/PF68S19 空气滤清器型式/型号:油浴式/KM160-07100-01 启动机型号:QDJ125TDI 冷却系统型式:水冷 前照灯型号:QJDJ-SJ-550 燃油箱型号:FT300.50.011 设计工作压力，kpa:9.2 容积,L:41.5 消音腔尺寸（直径×长）:125×520 消声器重量，kg:3.9 转向系型式:液压转向 转向器型式:摆线转阀式 制动系型式:湿式，盘式 离合器型式:双片，干式，常结合，双作用 变速箱型式:4×（1+1）×2组成式 变速箱换挡方式:啮合套换挡 中央传动型式（前/后）:螺旋锥齿轮/螺旋锥齿轮 差速器型式（前/后）:两个行星直齿锥齿轮、闭式/四个行星直齿锥齿轮、闭式 最终传动方式（前/后）:行星减速齿轮/行星减速齿轮 轮胎型号（前轮/后轮）:8.3-20/12.4-28 轮胎气压（前轮/后轮），kpa:200-250/110-150 安全架型号:504.49.001-1 安全架型式:两柱式 液压悬挂系统型式:半分置式 悬挂装置型式:后置三点悬挂 悬挂装置类别:1类 调节方式:力、位综合控制和浮动控制 液压油泵型式/型号:齿轮泵/CBT-E316FL 液压输出装置:无 安全阀开启压力，Mpa:15.9-16.2 动力输出轴型式:后置半独立式 动力输出轴花间数目，齿:8 动力输出轴花键外径，mm:38 动力输出轴转速，r/min:540/720 | 通用类
动力机械 | 拖拉机 | 轮式拖拉机（不含皮带传动轮式拖拉机） | 50—60马力四轮驱动拖拉机 | 轮式拖拉机 | 山东萨丁重工有限公司 | SD554 | 12350 | 0 | 结构尺寸（长*宽*高mm）:3900*1850*2700 整机质量（kg）:2260 配套动力（kw）:41 型号:SD554 型式:4x4轮式 用途:农田作业、运输 轴距:2050mm 轮距（前轮/后轮）:1285/1380（1200-1500）mm 最小离地间隙:380mm 最小使用质量:2260kg 前轴质量/后轴质量:1030/1230kg 最大配重（前/后）:144/180kg 档位数（前/后）:12/12 发动机与离合器联接方式:直联式 起动方式:电启动 动力输出轴功率:34.9kw 最大牵引力:14.5kn 安全架型式:折叠式安全架 发动机型式:四缸、直列、水冷、四冲程 转向系型式:前轮液压转向 转向器型式:摆线转阀式全液压转向器 制动器型式:盘式制动 离合器型式:单片、干式、双作用 变速箱型式:4x(1+1)x3机械式 差速器型式（前/后）:闭式、两个行星齿轮/闭式、四个行星齿轮 悬挂装置型式:后置三点悬挂 动力输出轴型式:后置、半独立式 机架型式:无架式 | 通用类
动力机械 | 拖拉机 | 轮式拖拉机（不含皮带传动轮式拖拉机） | 50—60马力四轮驱动拖拉机 | 轮式拖拉机 | 潍坊昊田农业装备有限公司 | 昊田554 | 12350 | 0 | 结构尺寸（长*宽*高mm）:3800×1650×2300 整机质量（kg）:2135 配套动力（kw）:40.5 驱动型式:四轮驱动 轴距（mm）:2040 轮距（前轮/后轮）（mm）:1250/1200、1300、1400、1500出厂：1250/1300 轮距（前轮/后轮）调节方式:不可调/有级可调 最小离地间隙（mm）:310（牵引架） 前轴质量/后轴质量（kg）:970/1165 最大配重质量（前/后）（kg）:108/300 档位数（前进/倒退）:8/4 发动机与离合器联接方式:直联 发动机:4D32ZT31/554（浙江新柴股份有限公司、40.5kW、国三核准号：CNFCG30430050030） 变速箱型式:（2+1）×4组成式 变速箱换挡方式:啮合套换挡 轮胎型号（前轮/后轮）:8.3-20/12.4-28 悬挂装置类别:1类 动力输出轴转速（r/min）:540/720 启动方式:电启动 转向系型式:前轮液压转向 转向器型式:摆线转阀式全液压转向器 制动系型式:双片油浴盘式制动器 离合器型式:干式、双作用、常结合离合器 悬挂装置型式:三点后悬挂 选装发动机:JD4E6Z8（江苏农华智慧农业科技股份有限公司、40.5kW、国三核准号：CNFCG30631070008） 选装发动机:4G33TC（常柴股份有限公司、40.5kW、国三核准号：CNFCG30488020017） 选装发动机:SD4BW3Z（江苏四达动力机械集团有限公司、41kW、国三核准号：CNFCG30355040005） | 通用类
动力机械 | 拖拉机 | 轮式拖拉机（不含皮带传动轮式拖拉机） | 50—60马力四轮驱动拖拉机 | 轮式拖拉机 | 潍坊昊田农业装备有限公司 | 昊田554G | 12350 | 0 | 结构尺寸（长*宽*高mm）:3340×1320×1350（安全架：2116） 整机质量（kg）:1550 配套动力（kw）:41 驱动型式:4×4四轮驱动 最大配重（前/后）:48/120（kg） 轴距:1800mm 轮距(前轮/后轮)（出厂）:1000/1000(mm) 变速箱型式:（4+1）×2组成式 档位数（前进/后退）:8/2 换挡方式:滑移齿轮和啮合套 离合器型式:干式、单作用、常结合 动力输出轴转速:540/720（r/min） 悬挂装置类别:1N类 悬挂装置型式:后置三点悬挂 安全架:有 发动机:SD4BW3Z（江苏四达动力机械集团有限公司、41kW、国三核准号：CNFCG30355040005） 发动机(选装):4DW93-55GG3U（一汽解放汽车有限公司无锡柴油机厂、40.5kW、国三核准号：CNFCG30602050005），4TD55（山东华源莱动内燃机有限公司、40.4kW、国三核准号：CNFCG30407040006） | 通用类
动力机械 | 拖拉机 | 轮式拖拉机（不含皮带传动轮式拖拉机） | 50—60马力四轮驱动拖拉机 | 轮式拖拉机 | 潍坊红柳机械开发有限公司 | 554G | 12350 | 0 | 结构尺寸（长*宽*高mm）:3100×1290×2080 整机质量（kg）:1600 配套动力（kw）:40.43 型式:4×4轮式 轴距（mm）:1810 最小离地间隙:320mm 档位数（前进/倒退）:8/2 变速箱换挡方式:滑移齿轮＋啮合套换挡 变速箱型式:（4+1）×2组成式 离合器型式:单片、干式、单作用离合器 转向器型式:摆线转阀式全液压转向器 悬挂装置型式:后置三点悬挂 动力输出轴型式:后置独立式 | 通用类
动力机械 | 拖拉机 | 轮式拖拉机（不含皮带传动轮式拖拉机） | 50—60马力四轮驱动拖拉机 | 轮式拖拉机 | 河北铠特农业机械有限公司 | KT554 | 12350 | 0 | 结构尺寸（长*宽*高mm）:3450*1500*2600 整机质量（kg）:1825 配套动力（kw）:40.4 轴距（mm）:1980 标定转速（r/min）:2300 最小离地间隙（mm）:285 前轴质量/后轴质量（kg）:745/1080 最大配重（前/后）（kg）:80/140 挡位数（前进/倒退/爬行）:8F+2R 启动方式:电启动 最大牵引力（kN）:12 轮距（前/后）（mm）:1200-1400/1200-1400 轮胎规格（前/后）:7.5-16/11.2-28 驱动方式:四轮驱动 | 通用类
动力机械 | 拖拉机 | 轮式拖拉机（不含皮带传动轮式拖拉机） | 50—60马力四轮驱动拖拉机 | 轮式拖拉机 | 山东联诚农业装备有限公司 | LC504D | 12350 | 0 | 结构尺寸（长*宽*高mm）:3460*1520*2050mm 整机质量（kg）:1580kg 配套动力（kw）:36.8kw 型式: 4×4轮式 轴距（mm）:1930 最小离地间隙（mm）:245 前轴质量/后轴质量(kg):680/900 最大配重（前/后）(kg):45/55 档位数（前进/倒退）:8/2 发动机与离合器联接方式:直联 启动方式:电启动 离合器型式:单片、干式、单作用、常结合 变速箱换挡方式 :啮合套换挡 | 通用类
动力机械 | 拖拉机 | 轮式拖拉机（不含皮带传动轮式拖拉机） | 50—60马力四轮驱动拖拉机 | 轮式拖拉机 | 潍坊金傲野拖拉机有限公司 | 傲野-554 | 12350 | 0 | 结构尺寸（长*宽*高mm）:4010×1660×2580 整机质量（kg）:2540 配套动力（kw）:40.4 驱动型式:4×4轮式 轴距:2015mm 轮距（前轮/后轮）:1200、1300、1400/1200、1300、1400、1500（出厂值1300/1300）,mm 轮距（前轮/后轮）调整方式:有级可调/有级可调 最小离地间隙:325mm（牵引板底部） 前轴质量/后轴质量:1100/1440,kg 最大配重（前/后）:144/180,kg 档位数（前进/倒退/爬行）:12/12 发动机与离合器联接方式:直联 起动方式:电起动 | 通用类
动力机械 | 拖拉机 | 轮式拖拉机（不含皮带传动轮式拖拉机） | 50—60马力四轮驱动拖拉机 | 轮式拖拉机 | 第一拖拉机股份有限公司 | SK504 | 12350 | 0 | 结构尺寸（长*宽*高mm）:3600*1600*2100 整机质量（kg）:1650 配套动力（kw）:36.8 型式:四轮驱动 轴距:1960mm 常用轮距（前轮/后轮）:1200/1250mm 轮距（前轮/后轮）调整方式:不可调/无级可调 最小离地间隙:285mm 标准配重（前/后）:144/180kg 最大配重（前/后）:144/180kg 档位数（前进/倒退/爬行）:8/2/0 档位数（主变速/副变速/其他）:（4+1）/2/0 发动机与离合器联接方式:直联 启动方式:电启动 | 通用类
动力机械 | 拖拉机 | 轮式拖拉机（不含皮带传动轮式拖拉机） | 50—60马力四轮驱动拖拉机 | 轮式拖拉机 | 山东鲁潍农业装备有限公司 | 丰利504D | 12350 | 0 | 结构尺寸（长*宽*高mm）:3250*1380*2150 整机质量（kg）:1515 配套动力（kw）:36.8 轴距:1730mm 轮距（前/后）:960、1050/960-1200mm 型式:4×4四轮驱动 最大配重（前/后）:48/54kg 档位数(前进/倒退/爬行):前进8/后退2 动力输出轴输出功率:31.28KW 最大牵引力:11.5KN 发动机与离合器联接方式:直联式 起动方式:电启动 标定转速:2400r/min 驾驶室或安全架:无驾驶室，有安全架 | 通用类
动力机械 | 拖拉机 | 轮式拖拉机（不含皮带传动轮式拖拉机） | 50—60马力四轮驱动拖拉机 | 轮式拖拉机 | 山东鲁潍农业装备有限公司 | 丰利504 | 12350 | 0 | 结构尺寸（长*宽*高mm）:3400*1530*2260 整机质量（kg）:1580 配套动力（kw）:36.8 轴距:1870mm 轮距（前/后）:1260/1150-1450mm 型式:4×4四轮驱动 最大配重（前/后）:120/144kg 档位数(前进/倒退/爬行):前进8/后退2 动力输出轴输出功率:31.28KW 最大牵引力:11.5KN 发动机与离合器联接方式:直联式 起动方式:电启动 标定转速:2400r/min 驾驶室或安全架:无驾驶室，有安全架 | 通用类
动力机械 | 拖拉机 | 轮式拖拉机（不含皮带传动轮式拖拉机） | 50—60马力四轮驱动拖拉机 | 轮式拖拉机 | 潍坊百利拖拉机有限公司 | 悍沃504D | 12350 | 0 | 结构尺寸（长*宽*高mm）:3300*1400（1300-1680）*1350方向盘（安全架2100） 整机质量（kg）:1650 配套动力（kw）:36.8 整机型式:4*4四轮驱动 轴距:1730mm 轮距（前轮/后轮）:900、1100、1250mm/900 ～1300mm 前轴质量/后轴质量:742kg/908kg 配重（最大）（前/后）:100kg/300kg 挡位数（前进/倒退）:前进8档/倒退2档 发动机型号:4TE50 变速箱型式:（4+1）*2组成式 轮胎型号（前轮/后轮）:7.50-16/13.8-20 驾驶室或安全架:两柱式安全架 | 通用类
动力机械 | 拖拉机 | 轮式拖拉机（不含皮带传动轮式拖拉机） | 50—60马力四轮驱动拖拉机 | 轮式拖拉机 | 山东萨丁重工有限公司 | SD504 | 12350 | 0 | 结构尺寸（长*宽*高mm）:3550*1430*2000 整机质量（kg）:1510 配套动力（kw）:36.8 型号:SD504 型式:4X4轮式 用途:农田作业、运输 轴距:1985mm 轮距（前轮/后轮）:1040/1150mm 轮距（前轮/后轮）调整方式:不可调/无级可调 最小离地间隙:290mm 前轴质量/后轴质量:670/840kg 最大配重（前/后）:64/50kg 挡位数（前进/后退）:8/2 发动机与离合器联接方式:直联式 起动方式:电起动 动力输出轴功率:31.2kw 最大牵引力:11.5kn 安全架型式:两柱式 安全架 发动机型式:四缸、直列、水冷、四冲程 转向系型式:全液压转向 转向器型式:摆线转阀式 制动器型式:蹄式 离合器型式:单片、干式、双作用 变速箱型式:(4+1)x2机械组合式 差速器型式（前/后）:闭式、两个行星齿轮/闭式、四个行星齿轮 悬挂装置型式:后置三点悬挂 动力输出轴型式:非独立式 机架型式:无架式 | 通用类
动力机械 | 拖拉机 | 轮式拖拉机（不含皮带传动轮式拖拉机） | 50—60马力四轮驱动拖拉机 | 轮式拖拉机 | 山东兖泰拖拉机制造有限公司 | 兖泰554 | 12350 | 0 | 结构尺寸（长*宽*高mm）:3510×1645×2165 整机质量（kg）:1935 配套动力（kw）:40.4 驱动方式:四轮驱动 转向型式:液压转向 轴距:1995mm 档位数（前进/倒退）:8/2 配重:44/216kg 变速箱换挡方式:滑移齿轮式 液压悬挂系统型式:半分置式 悬挂装置型式:后置三点悬挂 动力输出轴型式:非独立式 动力输出轴转速:540/750r/min | 通用类
动力机械 | 拖拉机 | 轮式拖拉机（不含皮带传动轮式拖拉机） | 50—60马力四轮驱动拖拉机 | 轮式拖拉机 | 山东华东拖拉机制造有限公司 | 铁拖-554 | 12350 | 0 | 结构尺寸（长*宽*高mm）:3415×1350×2265 整机质量（kg）:1687 配套动力（kw）:40.4 轴距:2050mm 常用轮距（前轮/后轮）:970/1035mm 最小离地间隙:330mm 档位数:10/2 驱动方式:四轮驱动 发动机与离合器联接方式:直联式 起动方式:电启动 轮距（前轮/后轮）调整方式:不可调/翻转辐板 液压悬挂装置型式:后置三点悬挂 动力输出轴花键数目:8 动力输出轴转速:540/750 转/min | 通用类
动力机械 | 拖拉机 | 轮式拖拉机（不含皮带传动轮式拖拉机） | 50—60马力四轮驱动拖拉机 | 轮式拖拉机 | 山东亿嘉农业机械装备股份有限公司 | YJ-554-1 | 12350 | 0 | 结构尺寸（长*宽*高mm）:4030*1680*2600 整机质量（kg）:2580 配套动力（kw）:40.5 驱动型式:四轮驱动 轴距:2040（mm） 轮距（前轮/后轮）:1200、1300、1400、1500/1200、1300、1400、1500（mm） 最小离地间隙:360（mm） 最大配重（前/后）:140/320（kg） 档位数（前/后）:12/12 前轴质量/后轴质量:1060/1520（kg） 动力输出轴输出功率:≥34.4（KW） 最大牵引力:≥14.5（KN） 驾驶室型号:YJ50.46A 驾驶室型式:六柱式安全驾驶室 发动机品牌及型号:新柴4D32ZT31/554（选装全柴4C5-55U31） 发动机生产企业:浙江新柴股份有限公司（选装安徽全柴动力股份有限公司） 发动机标定功率:新柴40.5KW（选装全柴40.4KW） 发动机标定转速:新柴2400r/min（选装全柴2300r/min） 轮胎型号（前轮/后轮）:8.3-24/12.4-32（选装：8.3-24/11-32、8.3-20/12.4-28） | 通用类
动力机械 | 拖拉机 | 轮式拖拉机（不含皮带传动轮式拖拉机） | 50—60马力四轮驱动拖拉机 | 轮式拖拉机 | 山东双力现代农业装备有限公司 | SL554 | 12350 | 0 | 结构尺寸（长*宽*高mm）:3900*1600*2500 整机质量（kg）:2290 配套动力（kw）:40.5 驾驶室或安全架型式:两柱式 发动机商标或品牌:新柴 发动机型号:4D32ZT31/554 发动机标定转速（r/min）:2400 转向系型式:全液压转向 离合器型式:干式、双作用 变速箱型式 :组成式 4×3（1+1） 主变速箱换挡方式:啮合套换挡 轮胎型号（前轮/后轮）:8.3-20/12.4-28 动力输出轴转速（r/min）:540/760 驱动方式:四轮驱动 | 通用类
动力机械 | 拖拉机 | 轮式拖拉机（不含皮带传动轮式拖拉机） | 50—60马力四轮驱动拖拉机 | 轮式拖拉机 | 常州东风农机集团有限公司 | DF554-15 | 12350 | 0 | 结构尺寸（长*宽*高mm）:3475*（1330-1600）*2660 整机质量（kg）:1600 配套动力（kw）:40.5 发动机型号:常柴4G33发动机 轴距:1818(mm) 离地间隙:260(mm) 驱动方式:四轮驱动 前轴质量:560(kg) 后轴质量:900(kg) 最大前配重:20(kg) 最大后配重:160(kg) 联接方式:直联式 启动方式:电启动 | 通用类
动力机械 | 拖拉机 | 轮式拖拉机（不含皮带传动轮式拖拉机） | 50—60马力四轮驱动拖拉机 | 轮式拖拉机 | 江苏悦达智能农业装备有限公司 | 黄海金马-504C | 12350 | 0 | 结构尺寸（长*宽*高mm）:3385~3443)*(1296~1735)*2370 整机质量（kg）:1720 配套动力（kw）:36.8 型式:4*4四轮驱动 用途:一般农用 外廓尺寸（长*宽*高mm):(3385~3443)*(1296~1735)*2370 轴距 (mm):1896~1954 轮距（前轮/后轮 mm ）:前轮：930~1300，后轮：900~1450 轮距调节方式:无/调节轮幅 最小离地间隙 (mm):342 最小使用质量 (kg):1720 前轴质量/后轴质量（kg):750/970 配重（最大kg):48/180 档位数（前进/倒退/爬行）:前进：8/倒退：2/- 各档理论速度（km/h):单作用：前进：低档：2.02、2.56、4.16、6.60，高档：8.61、10.87、17.70、28.07,倒退:低档：1.89,高档：8.04；（双作用）前进：低档：2.19、2.92、4.10、6.09、10.08、13.49、18.91、28.07；倒退：低档：2.87，高档：12.83 发动机与离合器联接方式:直联式 起动型式:电起动 动力输出轴功率(kw):31.5 最大牵引力(kN):7.8 驾驶室或安全架规格型号/型式:300E.45.001/折叠式 发动机商标或品牌:常柴 发动机吸气方式:自然吸气 发动机气缸数（缸）:4 发动机缸径*冲程 (mm):95*115 发动机排量(L):3.26 发动机压缩比:18.5：1 发动机标定功率（kw):36.8 发动机标定转速(r/min):2300 发动机喷油泵型式、型号:BH4QT90R9 发动机喷油嘴型式、型号:CKBAL80P986 发动机空气滤清器型式、型号:油浴式/K395 发动机启动机型号:QDJ1408F-P 发动机冷却系统型式:强制水冷 前照明灯型号:C201-018或CY-9611（C201-016） 燃油箱型号:350.50.010/300.50.011A-2 燃油箱工作压力(kpa):15 燃油箱容积(L):46/37 消声器消声腔尺寸（长*高*厚或直径*长 mm）:520*130*112 消声器重量(kg):3.7±0.3 转向系型式:液压转向 转向器型式:开心无反应型 制动系型式:盘式制动 离合器型式:干式单作用或双作用 变速箱型式:(4+1)*2组成式 变速箱换档方式:滑动齿轮换档 中央传动型式(前/后):前：螺旋圆锥齿轮副； 后：螺旋圆锥齿轮副 差速器型式（前/后）:前：闭式、两只行星齿轮； 后：闭式、两只行星齿轮 最终传动方式（前/后）:前：一对锥齿轮副； 后：单级直齿圆柱齿轮外置式 行走系机架型式:无架式 轮胎型号（前轮/后轮）:7.5-16/11.2-18 轮胎气压(前轮/后轮 kpa):190~210/80~120 液压悬挂系统型式:半分置式 悬挂装置型式:后置、三点悬挂 悬挂装置类别:I类 调节方式:力位综合控制 液压油泵型式、型号:齿轮泵、CBN-F314（左旋） 液压输出装置:可选装单组 安全阀全开压力（Mpa):18±0.5 动力输出轴型式:非独立式 动力输出轴齿轮花键数:8 动力输出轴齿轮花键外径 (mm):Φ38 动力输出轴转速(r/min):540/720或540/1000 框架上610mm处最大提升力（kN):6.6 选装发动机商标或品牌:江动 发动机型式:四缸、直列、水冷、四冲程柴油机 发动机型号:JD4100BT1 发动机企业名称:江苏江淮动力股份有限公司 发动机吸气方式:自然吸气 发动机气缸数（缸）:4 发动机缸径*冲程 (mm):100*112 发动机排量(L):3.159 发动机压缩比:(18.5±0.5)：1 发动机标定功率（kw):36.75 发动机标定转速(r/min):2300 发动机喷油泵型式、型号:4PL/BH4Q90R9/BH4QT90R9 发动机喷油嘴型式、型号:KBAL90P068/KBAL-P035 发动机空气滤清器型式、型号:油浴式/K395 发动机启动机型号:QDJ1409T-P 发动机冷却系统型式:强制水冷 | 通用类
动力机械 | 拖拉机 | 轮式拖拉机（不含皮带传动轮式拖拉机） | 50—60马力四轮驱动拖拉机 | 轮式拖拉机 | 泰安泰山国泰拖拉机制造有限公司 | 泰山-554E | 12350 | 0 | 结构尺寸（长*宽*高mm）:3250×1350×2230 整机质量（kg）:1530 配套动力（kw）:40.5 驱动型式 :四轮驱动 轴距 :1750（mm） 轮距(前/后) :1050/1050(mm) 最大配重（前/后） :32/40（kg） 档位数（前进/倒退/爬行） :8/2/- 发动机与离合器联接方式 :直联 发动机商标或品牌 :常柴、四达、莱动、锡柴、扬动、新柴 发动机型号 :4G33TC、SD4BW3Z、4TD55A、4DW93-55GG3U、YD4JZ55C1、4D32ZT31/554 转向系型式 :液压转向 离合器型式 :双片、干式、双作用 变速箱型式 :直齿（4+1）×2平面组合式 变速箱换挡方式 :啮合套换挡 机架型式 :无架式 轮胎型号（前轮/后轮） :7.00-12/13.6-16 液压悬挂系统型式 :半分置式 悬挂装置型式 :后置三点悬挂 调节方式 :综合调节 液压输出装置 :/ 动力输出轴型式 :后置半独立式 动力输出轴转速 :540/760（r/min） | 通用类
动力机械 | 拖拉机 | 轮式拖拉机（不含皮带传动轮式拖拉机） | 50—60马力四轮驱动拖拉机 | 轮式拖拉机 | 山东恒邦发动机制造有限公司 | 泰拖-554E | 12350 | 0 | 结构尺寸（长*宽*高mm）:3250×1350×2230 整机质量（kg）:1530 配套动力（kw）:40.5 驱动型式 :四轮驱动 轴距 :1750（mm） 轮距(前/后) :1050/1050(mm) 最大配重（前/后） :32/40（kg） 档位数（前进/倒退/爬行） :8/2/- 发动机与离合器联接方式 :直联 发动机商标或品牌 :常柴、四达、莱动、锡柴、扬动、新柴 发动机型号 :4G33TC、SD4BW3Z、4TD55A、4DW93-55GG3U、YD4JZ55C1、4D32ZT31/554 转向系型式 :液压转向 离合器型式 :双片、干式、双作用 变速箱型式 :直齿（4+1）×2平面组合式 变速箱换挡方式 :啮合套换挡 机架型式 :无架式 轮胎型号（前轮/后轮） :7.00-12/13.6-16 液压悬挂系统型式 :半分置式 悬挂装置型式 :后置三点悬挂 调节方式 :综合调节 液压输出装置 :/ 动力输出轴型式 :后置半独立式 动力输出轴转速 :540/760（r/min） | 通用类
动力机械 | 拖拉机 | 轮式拖拉机（不含皮带传动轮式拖拉机） | 50—60马力四轮驱动拖拉机 | 轮式拖拉机 | 山东潍坊鲁中拖拉机有限公司 | 鲁中-554A | 12350 | 0 | 结构尺寸（长*宽*高mm）:3460*1340*2100 整机质量（kg）:1820 配套动力（kw）:40.5 动力输出轴输出功率KW:34.4 最大牵引力KN:8.4 转向系型式:液压转向 型式 :4×4四轮驱动 轮距调整方式（前轮/后轮）:有级调节/无级调节 发动机标定功率（kw:40.5 发动机标定转速（r/min）:2400 发动机与离合器的联接方式:直联 用途：:一般农业用 轮距（前轮/后轮）mm:900-1060/ 挡位数（前进/倒退）:8/8 最小离地间隙（mm）:240（后桥底部） 起动方式 :电启动 轴距（mm）:1840 | 通用类
动力机械 | 拖拉机 | 轮式拖拉机（不含皮带传动轮式拖拉机） | 50—60马力四轮驱动拖拉机 | 轮式拖拉机 | 山东常发工贸有限公司 | 554 | 12350 | 0 | 结构尺寸（长*宽*高mm）:3800×1800×2500 整机质量（kg）:2336 配套动力（kw）:40.5 型式:4*4四轮驱动 轴距（cm）:208 轮距（前轮/后轮）（cm）:150/150.6 最大配重（前/后）kg:136/150 档位数（前进/倒退/爬行）:8/2 发动机与离合器联接方式:直联式 启动方式:电启动 转向系型式:全液压转向 转向器型式:摆线转阀式静液压 离合器型式:双片、干式、双作用离合器 | 通用类
动力机械 | 拖拉机 | 轮式拖拉机（不含皮带传动轮式拖拉机） | 50—60马力四轮驱动拖拉机 | 轮式拖拉机 | 山东腾拖农业装备有限公司 | 554 | 12350 | 0 | 结构尺寸（长*宽*高mm）:3490×1482×2075 整机质量（kg）:1605 配套动力（kw）:40.5 型式:4*4四轮驱动 轴距（mm）:1840 轮距（前轮/后轮）（mm）:1250（1350）/1180（1100~1225） 最小离地间隙（mm）:310 配重（最大）（kg）:30/60 档位数（前进/倒退/爬行）:8/2/0 发动机与离合器联接方式:直联 启动方式:电起动 转向系型式:液压转向 转向器型式:摆线转阀式 变速箱型式:（4+1）*2组成式 轮胎型号（前轮/后轮）:7.50-16/11.2-24 | 通用类
动力机械 | 拖拉机 | 轮式拖拉机（不含皮带传动轮式拖拉机） | 50—60马力四轮驱动拖拉机 | 轮式拖拉机 | 山东常发工贸有限公司 | 554-YD | 12350 | 0 | 结构尺寸（长*宽*高mm）:3220×1245×1860 整机质量（kg）:1410 配套动力（kw）:40.5 型式:4*4四轮驱动 轴距（mm）:1840 轮距（前轮/后轮）（mm）:1015（1160）/985（1030） 最小离地间隙（mm）:235 配重（最大）（kg）:30/60 档位数（前进/倒退/爬行）:8/2/0 发动机与离合器联接方式:直联 启动方式:电启动 安全架型式:两柱式 转向系型式:液压转向 变速箱型式:（4+1）*2组成式 轮胎型号（前轮/后轮）:6.00-12/9.50-16 | 通用类
动力机械 | 拖拉机 | 轮式拖拉机（不含皮带传动轮式拖拉机） | 50—60马力四轮驱动拖拉机 | 轮式拖拉机 | 山拖农机装备有限公司 | TS504A | 12350 | 0 | 结构尺寸（长*宽*高mm）:3510*1510*2300 整机质量（kg）:1805 配套动力（kw）:36.77 驱动方式:四轮驱动 发动机型号:JD4E6N6 变速箱型式:5×2×（1+1） 变速箱换档方式:啮合套换档 轮胎型号（前轮/后轮）:7.50-16/11.2-28 冷态行车制动平均减速度:≥2.5 m/s2 动力输出轴标定功率下限:≥29.7kW 最大牵引功率工况下的牵引比油耗:≤340 g/(kw·h) 框架上最大提升力:≥8.3kN 悬挂装置型式:后置三点悬挂 | 通用类
动力机械 | 拖拉机 | 轮式拖拉机（不含皮带传动轮式拖拉机） | 50—60马力四轮驱动拖拉机 | 轮式拖拉机 | 山拖农机装备有限公司 | NS504C | 12350 | 0 | 结构尺寸（长*宽*高mm）:3250*1390*2140 整机质量（kg）:1600 配套动力（kw）:36.8 驱动方式:四轮驱动 发动机型号:4L68-50G32E 变速箱型式:5×2×（1+1）组成式 变速箱换档方式:啮合套换档 轮胎型号（前轮/后轮）:6.0-12/13.8-20、13.6-20、13.6-16 冷态行车制动平均减速度: ≥2.5 m/s2 动力输出轴标定功率下限:≥31.28 kW 最大牵引功率工况下的牵引比油耗:≤340 g/(kw·h) 框架上最大提升力:≥8.27 kN 悬挂装置型式:后置三点悬挂 | 通用类
动力机械 | 拖拉机 | 轮式拖拉机（不含皮带传动轮式拖拉机） | 50—60马力四轮驱动拖拉机 | 轮式拖拉机 | 山东恒邦发动机制造有限公司 | 泰拖-504A | 12350 | 0 | 结构尺寸（长*宽*高mm）:3500×1580×2380 整机质量（kg）:1720 配套动力（kw）:36.8 驱动型式:4×4轮式 轴距:1860（mm） 轮距(前/后):960、1000、1100、1200、1300/960-1300(mm) 最大配重（前/后）:80/172（kg） 档位数（前进/倒退）:8/8 发动机与离合器联接方:直联 发动机商标或品牌:常柴、四达、莱动、锡柴、扬动、全柴、新柴 发动机型号:4G33T、SD4BW3Z1、SD4DW3D、4TE50、4TE50A、4DW93-50GG3U、YD4C50V1、4B5-50V32、4D32T31/504 转向系型式:液压转向 离合器型式:双片、干式、双作用、常结合 变速箱型式:4×2×（1+1）组成式 变速箱换挡方式:啮合套换挡 机架型式:无架式 轮胎型号（前轮/后轮）:7.50-16/11.2-28 液压悬挂系统型式:半分置式 悬挂装置型式:后置三点悬挂 调节方式:综合调节 液压输出装置:/ 动力输出轴型式:后置独立式 动力输出轴转速:540-760（r/min） | 通用类
动力机械 | 拖拉机 | 轮式拖拉机（不含皮带传动轮式拖拉机） | 50—60马力四轮驱动拖拉机 | 轮式拖拉机 | 泰安泰山国泰拖拉机制造有限公司 | 泰山-504A | 12350 | 0 | 结构尺寸（长*宽*高mm）:3500×1580×2380 整机质量（kg）:1720 配套动力（kw）:36.8 驱动型式:4×4轮式 轴距:1860（mm） 轮距(前/后):960、1000、1100、1200、1300/960-1300(mm) 最大配重（前/后）:80/172（kg） 档位数（前进/倒退）:8/8 发动机与离合器联接方式:直联 发动机商标或品牌:常柴、四达、莱动、锡柴、扬动、全柴、新柴 发动机型号:4G33T、SD4BW3Z1、SD4DW3D、4TE50、4TE50A、4DW93-50GG3U、YD4C50V1、4B5-50V32、4D32T31/504 转向系型式:液压转向 离合器型式:双片、干式、双作用、常结合 变速箱型式:4×2×（1+1）组成式 变速箱换挡方式:啮合套换挡 机架型式:无架式 轮胎型号（前轮/后轮）:7.50-16/11.2-28 液压悬挂系统型式:半分置式 悬挂装置型式:后置三点悬挂 调节方式:综合调节 液压输出装置:/ 动力输出轴型式:后置独立式 动力输出轴转速:540-760（r/min） | 通用类
动力机械 | 拖拉机 | 轮式拖拉机（不含皮带传动轮式拖拉机） | 50—60马力四轮驱动拖拉机 | 轮式拖拉机 | 山东联诚农业装备有限公司 | LC504T | 12350 | 0 | 结构尺寸（长*宽*高mm）:3540*1530*2100mm 整机质量（kg）:1580kg 配套动力（kw）:36.77kw 型式:4×4轮式 轴距（mm）:1910 最小离地间隙（mm）:320 前轴质量/后轴质量(kg):676/904 最大配重（前/后）(kg):45/120 档位数（前进/倒退）:8/2 发动机与离合器联接方式:直联 启动方式:电启动 离合器型式:单片、干式、单作用、常结合 变速箱换挡方式:啮合套换挡 | 通用类
动力机械 | 拖拉机 | 轮式拖拉机（不含皮带传动轮式拖拉机） | 50—60马力四轮驱动拖拉机 | 轮式拖拉机 | 潍坊华特拖拉机有限公司 | HT-554 | 12350 | 0 | 结构尺寸（长*宽*高mm）:3700×1580×2350 整机质量（kg）:1850 配套动力（kw）:40.4 驱动型式:四轮驱动 变速箱型式:2轴（1+1）×4×2组成式 转向系型式:全液压转向 动力输出轴转速:540/1000或540/720或720/1000 制动系型式:蹄式 悬挂装置型式:后置三点悬挂，Ⅰ类 液压输出装置:简单液压输出或多路阀 驾驶室:无 轴距:2050mm 轮距:1250/1200~1400mm | 通用类
动力机械 | 拖拉机 | 轮式拖拉机（不含皮带传动轮式拖拉机） | 50—60马力四轮驱动拖拉机 | 轮式拖拉机 | 济宁市兖州区华鑫机械有限公司 | 金星泰山504 | 12350 | 0 | 结构尺寸（长*宽*高mm）:3890*1600*2580mm 整机质量（kg）:2450kg 配套动力（kw）:36.8kw 型式:4×4轮式 轴距（mm）:2000 档位数（前进/倒退）:12/12 启动方式:电启动 最小离地间隙（mm）:325 前轴质量/后轴质量(kg):1005/1445 最大配重（前/后）(kg):102/120 发动机与离合器联接方式:直联 离合器型式:干式单作用或双作用 变速箱换挡方式:啮合套换挡 | 通用类
动力机械 | 拖拉机 | 轮式拖拉机（不含皮带传动轮式拖拉机） | 50—60马力四轮驱动拖拉机 | 轮式拖拉机 | 潍坊百利拖拉机有限公司 | 悍沃-504A | 12350 | 0 | 结构尺寸（长*宽*高mm）:3700*1600*2300 整机质量（kg）:2003 配套动力（kw）:36.8 整机型式:4*4四轮驱动 发动机标定功率:36.8kW 轮胎型号（前轮/后轮）:7.50-16/11.2-28 轴距:1950mm 轮距（前轮/后轮）:1250mm/1000-1300mm 前轴质量/后轴质量:927kg/1076kg 配重（最大）（前/后）:140kg/60kg 挡位数（前进/倒退/爬行）:8/2/- 变速箱型式:（4+1）*2组成式 驾驶室或安全架:两柱式安全架 | 通用类
动力机械 | 拖拉机 | 轮式拖拉机（不含皮带传动轮式拖拉机） | 50—60马力四轮驱动拖拉机 | 轮式拖拉机 | 常州联发凯迪机械有限公司 | KD504 | 12350 | 0 | 结构尺寸（长*宽*高mm）:3780*1615*2290 整机质量（kg）:2180 配套动力（kw）:36.8 轴距:1990mm 轮距:前轮1290-1500mm，后轮1200-1500mm 档位数:前进8，后退8 发动机与离合器连接方式:直连式 启动方式:电启动 最小离地间隙:325mm 轮距调整方式:翻转辐板有级可调 型式:四轮驱动 转向型式:全液压转向 离合器型式:单片、干式、双作用 | 通用类
动力机械 | 拖拉机 | 轮式拖拉机（不含皮带传动轮式拖拉机） | 50—60马力四轮驱动拖拉机 | 轮式拖拉机 | 枣庄海纳科技有限公司 | 雷硕-504D | 12350 | 0 | 结构尺寸（长*宽*高mm）:3460*1375*2250 整机质量（kg）:1480 配套动力（kw）:36.8 驱动方式:4x4四轮驱动 发动机型号:锡柴/4DW93-50GG3U 发动机结构型式:4缸、直列、四冲程 进气方式:自然吸气 离合器:干式、单片、单作用 转向系型式:全液压转向 变速箱型式:（4+1）x2组合式 变速箱换挡方式:啮合套换挡 驾驶室/安全架:两柱式安全架 轮胎型号（前轮/后轮）:7.00-14/13.8-20 | 通用类
动力机械 | 拖拉机 | 轮式拖拉机（不含皮带传动轮式拖拉机） | 50—60马力四轮驱动拖拉机 | 轮式拖拉机 | 洛阳世英机械制造有限公司 | SJH554 | 12350 | 0 | 结构尺寸（长*宽*高mm）:4030×1730×2250mm 整机质量（kg）:2650kg 配套动力（kw）:40.5KW 整机型式:四轮驱动 制动系型式:双片油浴盘式制动器 离合器型式:10寸干式、双作用 变速箱换挡方式:啮合套换挡 轮胎型号:9.5-20/13.6-28 悬挂装置型式:后置三点悬挂 档位数（前进/倒退/爬行）:12F/12R 起动方式:电启动 标定功率:40.5KW 标定转速:2200r/min | 通用类
动力机械 | 拖拉机 | 轮式拖拉机（不含皮带传动轮式拖拉机） | 50—60马力四轮驱动拖拉机 | 轮式拖拉机 | 潍坊沃富田农业装备有限公司 | WFT554G | 12350 | 0 | 结构尺寸（长*宽*高mm）:3600×1480×2295mm 整机质量（kg）:1620kg 配套动力（kw）:40.5kW 型式:4×4轮式 轴距:1860mm 轮距（前轮/后轮）:960、1100、1250/960～1400mm 轮距（前轮/后轮）调整方式:有级可调/无级可调 最小离地间隙（部位）:366mm（前桥底部） 前轴质量/后轴质量:730/890kg 最大配重（前/后）:42/60kg 发动机与离合器联接方式:直联 起动方式:电启动 动力输出轴功率:≥34.5KW | 通用类
动力机械 | 拖拉机 | 轮式拖拉机（不含皮带传动轮式拖拉机） | 50—60马力四轮驱动拖拉机 | 轮式拖拉机 | 山东雷一重工农业装备制造有限公司 | 宁拖554(原:宁拖迪尔554) | 12350 | 0 | 结构尺寸（长*宽*高mm）:3650*1600*2480 整机质量（kg）:2050 配套动力（kw）:40.4 发动机型号:4B2-55U32 发动机品牌:全柴 标定功率:40.4kw 标定转速:2400r/min 变速箱型式:（4+1）×2机械组成式 变速箱换挡方式:滑动齿轮换挡 轴距:1970mm 最大配重（前/后）:70/60（kg） 轮胎型号（前轮/后轮）:8.3-20/12.4-28 动力输出轴转速:540/720（r/min） 型式:4×4四轮驱动 前轴质量/后轴质量:820/1230(kg) 挡位数（前进/倒退/爬行）:8/2/0 | 通用类
动力机械 | 拖拉机 | 轮式拖拉机（不含皮带传动轮式拖拉机） | 50—60马力四轮驱动拖拉机 | 轮式拖拉机 | 潍坊昊鹏农业装备有限公司 | HP554 | 12350 | 0 | 结构尺寸（长*宽*高mm）:3850×1670×2370 整机质量（kg）:2300 配套动力（kw）:40.5 轴距:2040（mm） 轮距（前轮/后轮）:1250、1450/1200、1300、1400、1500（mm） 最小离地间隙:310（mm） 前轴质量/后轴质量:970/1250（kg） 最大配重（前/后）:108/240（kg） 挡位数（前进/倒退/爬行）:12/12 各挡理论速度:前进：2.46,3.56,4.86,7.56,6.19,8.98,12.25,19.03,10.64,15.43,21.06,32.73；倒退：2.15，3.12,4.26,6.62,5.42,7.87,10.74,16.68,9.33,13.53,18.47,28.69（Km/h） 发动机与离合器联接方式:直联 动力输出轴输出功率:34.34（kW） 最大牵引力:14.5（KN） 选装发动机:厂家：山东华源莱动内燃机有限公司；型号：4TD55；功率：40.4KW；信息公开号：CN FC G3 00 0407000058 000001 | 通用类
动力机械 | 拖拉机 | 轮式拖拉机（不含皮带传动轮式拖拉机） | 50—60马力四轮驱动拖拉机 | 轮式拖拉机 | 山东联诚农业装备有限公司 | LC504A | 12350 | 0 | 结构尺寸（长*宽*高mm）:3370*1495*2360mm 整机质量（kg）:1790kg 配套动力（kw）:36.8kw 型式:4×4轮式 轴距（mm）:2030 最小离地间隙（mm）:346 前轴质量/后轴质量(kg):767/1023 最大配重（前/后）(kg):30/160 档位数（前进/倒退）:8/2 发动机与离合器联接方式:直联 启动方式:电启动 离合器型式 :干式、单作用 变速箱换挡方式:滑移齿轮换挡 | 通用类
动力机械 | 拖拉机 | 轮式拖拉机（不含皮带传动轮式拖拉机） | 50—60马力四轮驱动拖拉机 | 轮式拖拉机 | 常州东风农机集团有限公司 | DF504-16 | 12350 | 0 | 结构尺寸（长*宽*高mm）:3460*1490*2400 整机质量（kg）:1650 配套动力（kw）:36.8 发动机气缸数:4缸 轴距:1818（mm) 最小离地间隙:360（mm) 前轴质量:650(kg) 后轴质量:1000(kg) 最大前配重:120(kg) 最大后配重:160(kg) 燃油箱容积:28（L） 档位数:8/2（前进/后退） 驱动型式:四轮驱动 | 通用类
动力机械 | 拖拉机 | 轮式拖拉机（不含皮带传动轮式拖拉机） | 50—60马力四轮驱动拖拉机 | 轮式拖拉机 | 江苏悦达智能农业装备有限公司 | 黄海金马-504D | 12350 | 0 | 结构尺寸（长*宽*高mm）:3249*1296*1300 整机质量（kg）:1630 配套动力（kw）:36.75 商标或品牌:黄海金马 型号:黄海金马-504D 型式:四轮驱动 用途:大棚作业、一般农业用 外廓尺寸（长*宽*高mm):3249*1296*1300 轴距或履带接地长（mm):1954 轮距（前轮/后轮）或轨距（mm):990/1040 轮距（前轮/后轮）调整方式:/ 最小离地间隙/离地部位（mm):250 最小使用质量(kg):1630 前轴质量/后轴质量(kg):前：690/后：940 最大配重（前/后 kg):后：80 档位数（前进/倒退/爬行）:前进：8；倒退：2 各档理论速度9km/h):前进档（单作用）：1.60,2.01,3.28,5.20,6.79,8.57,13.96,22.13;前进档(双作用):1.72,2.30,3.23,4.80,7.95,10.64,14.91,22.13,倒退(单作用):1.49,6.34;倒退(双作用):2.19,10.12 发动机与离合器联接方式:直联式 启动方式:电启动 驾驶室或安全架型号:500D.45.001 驾驶室或安全架型式:折叠式 发动机商标或品种:江动 发动机型式:四缸、直列、水冷、四冲程 发动机型号:JD4100BT1 发动机企业名称:江苏江淮动力股份有限公司 吸气方式:自然吸气 气缸数（缸）:4 缸径*冲程（mm):100*112 排量（L）:3.519 压缩比:(18.5±0.5):1 标定功率(kw):36.75 标定转速(r/min):2300 喷油泵型式、型号:BH4QT90R9 喷油嘴型式、型号:KBAL90P068 空气滤清器型式、型号:油浴式K4100 启动机型号:QDJ1309-KY 冷却系统型式:强制水冷 前照灯型号:FD164-D（物料编码：C201-017） 燃油箱型号:300.50.011A-2 燃油箱工作压力(kpa):15 燃油箱容积（L）:37 消声器消声腔尺寸（长*宽*厚mm）:Φ125*510 消声器重量（(kg):3.7±0.3 转向系型式:液压转向 转向器型式:开心无反应型 制动系型式:双联式踏板,盘式制动器 离合器型式:干式单作用或双作用 变速箱型式(F+R):(4+1)*组成式 变速箱换档方式:滑动齿轮 中央传动型式(前/后):前:螺旋圆锥齿轮副/后:中置式螺旋圆锥齿轮副 差速器型式(前/后):两行星轮闭式(前/后) 最终传动方式:单级直齿圆柱虎齿轮外置式 机架型式:无架式 轮胎型号(前轮/后轮):6.00-12/9.5-20 轮胎气压(kpa):190~210/80~120 液压悬挂系统型式:半分置式 悬挂装置型式:后置三点悬挂 悬挂装置类别:Ⅰ类 调节方式:力位调节 液压油泵型式、型号:左旋、扁口/CBN-E314/CBN-E310 安全阀全开压力 (Mpa):18±0.5 动力输出轴型式:后置、非独立式 动力输出轴花键数目:6或8 动力输出轴花键外径（mm):Φ35或Φ35 动力输出轴转速 (r/min):540/720或540/1000 | 通用类
动力机械 | 拖拉机 | 轮式拖拉机（不含皮带传动轮式拖拉机） | 50—60马力四轮驱动拖拉机 | 轮式拖拉机 | 江苏悦达智能农业装备有限公司 | 黄海金马-504Y | 12350 | 0 | 结构尺寸（长*宽*高mm）:3090*1490*2120（至安全架顶） 整机质量（kg）:1400 配套动力（kw）:36.8 型号:黄海金马-504Y 型式:四轮驱动 用途:果园及温室大棚作业 轴距或履带接地长mm:1880 轮距(前轮/后轮)或轨距mm:前轮1200(常用)、1000/后轮1250(常用)、1050 常用轮距(前轮/后轮)或轨距mm:1200/1250 轮距(前轮/后轮)调整方式:可选不可调/调节轮辋或可选 最小离地间隙mm:250 最小使用质量kg:1400 标准配重(前/后)kg:40/100 最大配重(前/后)kg:40/100 档位数前进/倒退/爬行:8/2/0 档位数主变速/副变速/其他:4/2/0 各档理论速度:前进挡：1.53/2.31/3.63/5.01/7.09/10.69/16.80/23.16,倒退挡：2.08/9.60 发动机与离合器联接方式:直联 起动方式:电启动 动力输出轴功率kW:31.5 最大牵引力kN:≥9.3 翻倾防护装置（驾驶室或安全框架）型号:254E.45.001 翻倾防护装置（驾驶室或安全框架）型式:折叠式 翻倾防护装置（驾驶室或安全框架）生产厂:马恒达悦达（盐城）拖拉机有限公司 翻倾防护装置（驾驶室或安全框架）认证证书编号或检验报告编号:FH11GW0471/1 翻倾防护装置（驾驶室或安全框架）认证单位或检测机构:国家拖拉机质量监督检验中心 发动机型式:四冲程/直列/水冷 发动机型号:4G33T 发动机生产厂:常柴股份有限公司 发动机进气方式:自然吸气 发动机气缸数:4 发动机缸径×行程mm:95×115 发动机标定功率kW:36.8 发动机标定转速r/min:2300 发动机型式核准证书:CN FC G3 0488 04 0011 转向系型式:液压转向 转向器型式:开心无反应型 行车制动系型式:蹄式制动 驻车制动系型式:手柄操纵，机械级爪式 前驱动桥型式:旱地型 离合器型式:单片/干式/膜片弹簧或双作用 变速箱型式:（4+1）×2组成式 主变速箱换档方式:滑动齿轮换挡 副变速箱换档方式:啮合套换挡 中央传动型式（前/后）:螺旋圆锥齿轮副（前/后） 差速器型式（前/后）:2个行星锥齿轮（前）/4个行星锥齿轮（后） 最终传动方式（前/后）:单级直齿圆柱齿轮内置式（前/后） 选装发动机型号:4L68 选装发动机生产厂:常柴股份有限公司 选装发动机标定功率kW:36.8 选装发动机型式核准证书:CN FC G3 0488 04 0012 选装发动机型号:JD4E6N6 选装发动机生产厂:江苏农华智慧农业科技股份有限公司 选装发动机标定功率36.77:36.77 选装发动机型式核准证书:CN FC G3 0631 02 0001 选装发动机型号:4TE50A 选装发动机生产厂:山东华源莱动内燃机有限公司 选装发动机标定功率kW:36.8 选装发动机型式核准证书:CN FC G3 0407 03 0002 | 通用类
动力机械 | 拖拉机 | 轮式拖拉机（不含皮带传动轮式拖拉机） | 50—60马力四轮驱动拖拉机 | 轮式拖拉机 | 湖北超能农业装备有限公司 | SH504 | 12350 | 0 | 结构尺寸（长*宽*高mm）:3920×1620×2460 整机质量（kg）:1935 配套动力（kw）:36.8 轴距（mm):1970 驱动型式:4×4轮式 配重（前/后）:前80kg/后280kg 档位数（前进/倒退）:前进8档/倒退2档 变速箱型式:（4+1）×2 驾驶室或安全架:安全架 离合器 :干式、单片、单作用 动力输出轴转速（r/min） :540/720 最大动力输出轴功率（kw） :32 最大牵引力（kn） :12 最大提升力（kn） :8.28 | 通用类
动力机械 | 拖拉机 | 轮式拖拉机（不含皮带传动轮式拖拉机） | 50—60马力四轮驱动拖拉机 | 轮式拖拉机 | 常州东风农机集团有限公司 | DF504 | 12350 | 0 | 结构尺寸（长*宽*高mm）:3815*1615*2250 整机质量（kg）:2100 配套动力（kw）:36.8 发动机型号:JD4100BT3 轴距:1980（mm） 离地间隙:370（mm） 驱动型式:四轮驱动 前轴质量:865（kg） 后轴质量:1235（kg） 最大前配重:120（kg） 最大后配重:160（kg） 联接方式:直联 启动方式:电启动 | 通用类
动力机械 | 拖拉机 | 轮式拖拉机（不含皮带传动轮式拖拉机） | 50—60马力四轮驱动拖拉机 | 轮式拖拉机 | 洛阳万年红拖拉机有限公司 | 万年红554B | 12350 | 0 | 结构尺寸（长*宽*高mm）:3175*1400*2110 整机质量（kg）:1245 配套动力（kw）:40.4 整机型式:4*4（四轮驱动） 用途:牵引、驱动兼用型 轴距:1940mm 轮距（前轮/后轮）:1030/980-1180mm 轮距（前轮/后轮）调整方式:不可调/有级可调 最小离地间隙:240mm 前轴质量/后轴质量:540/804kg 最大配重（前/后）:20/45kg 档位数（前进/倒退/爬行）:8F+2R 各档理论速度:前进挡：2.07、3.26、4.95、6.87、9.57、14.58、22.67、31.54倒档：2.72、12.59 发动机与离合器连接方式:直联 启动方式:电启动 动力输出轴功率:14kw 最大牵引力:14kn | 通用类
动力机械 | 拖拉机 | 轮式拖拉机（不含皮带传动轮式拖拉机） | 50—60马力四轮驱动拖拉机 | 轮式拖拉机 | 泰安泰山国泰拖拉机制造有限公司 | 泰山-504D | 12350 | 0 | 结构尺寸（长*宽*高mm）:3250×1350×2230 整机质量（kg）:1530 配套动力（kw）:36.8 驱动型式:四轮驱动 轴距 :1750（mm） 轮距(前/后) :1050/1050(mm) 最大配重（前/后） :32/40（kg） 档位数（前进/倒退）:8/2/- 发动机与离合器联接方式:直联 发动机商标或品牌 :常柴、扬动、四达、莱动、新柴、全柴、锡柴 发动机型号 :4G33T、YD4C50V1、SD4DW3D、4TE50、4TE50A、4D32T31/504、4B5-50V32、SD4BW3Z1、4DW93-50GG3U 转向系型式 :液压转向 离合器型式 :双片、干式、双作用 变速箱型式 :直齿（4+1）×2平面组合式 变速箱换挡方式 :啮合套换挡 机架型式 :无架式 轮胎型号（前轮/后轮） :7.00-12/13.6-16 液压悬挂系统型式 :半分置式 悬挂装置型式 :后置三点悬挂 调节方式 :综合调节 液压输出装置 :/ 动力输出轴型式 :后置半独立式 动力输出轴转速 :540/760（r/min） | 通用类
动力机械 | 拖拉机 | 轮式拖拉机（不含皮带传动轮式拖拉机） | 50—60马力四轮驱动拖拉机 | 轮式拖拉机 | 山东恒邦发动机制造有限公司 | 泰拖-504D | 12350 | 0 | 结构尺寸（长*宽*高mm）:3250×1350×2230 整机质量（kg）:1530 配套动力（kw）:36.8 驱动型式 :四轮驱动 轴距 :1750（mm） 轮距(前/后) :1050/1050(mm) 最大配重（前/后） :32/40（kg） 档位数（前进/倒退） :8/2/- 发动机与离合器联接方式 :直联 发动机商标或品牌 :常柴、扬动、四达、莱动、新柴、全柴、锡柴 发动机型号 :4G33T、YD4C50V1、SD4DW3D、4TE50、4TE50A、4D32T31/504、4B5-50V32、SD4BW3Z1、4DW93-50GG3U 转向系型式 :液压转向 离合器型式 :双片、干式、双作用 变速箱型式 :直齿（4+1）×2平面组合式 变速箱换挡方式 :啮合套换挡 机架型式 :无架式 轮胎型号（前轮/后轮） :7.00-12/13.6-16 液压悬挂系统型式 :半分置式 悬挂装置型式 :后置三点悬挂 调节方式 :综合调节 液压输出装置 :/ 动力输出轴型式 :后置半独立式 动力输出轴转速 :540/760（r/min） | 通用类
动力机械 | 拖拉机 | 轮式拖拉机（不含皮带传动轮式拖拉机） | 50—60马力四轮驱动拖拉机 | 轮式拖拉机 | 第一拖拉机股份有限公司 | SG504-1 | 12350 | 0 | 结构尺寸（长*宽*高mm）:3200*1480*1220(至方向盘）/2440（至安全架） 整机质量（kg）:1480 配套动力（kw）:36.8 轴距:1875mm 轮距（前轮/后轮）:1000/1080~1250mm 档位数（前进/倒退/爬行）:8/4 驱动方式:四轮驱动 起动方式:电启动 轮距（前轮/后轮）调整方式:不可调/无级可调 最小离地间隙（离地部位）:225mm 前轴质量/后轴质量:700/780kg 最大配重（前/后）:15/37kg 发动机与离合器联接方式:直联 用途:一般用途农业拖拉机 | 通用类
动力机械 | 拖拉机 | 轮式拖拉机（不含皮带传动轮式拖拉机） | 50—60马力四轮驱动拖拉机 | 轮式拖拉机 | 潍坊红柳机械开发有限公司 | 504G | 12350 | 0 | 结构尺寸（长*宽*高mm）:3100×1290×2080 整机质量（kg）:1580 配套动力（kw）:36.75 型式:4×4轮式 轴距（mm）:1810 最小离地间隙:320 档位数（前进/倒退）:8/2 变速箱换挡方式:滑移齿轮＋啮合套换挡 变速箱型式:（4+1）×2组成式 离合器型式:单片、干式、单作用离合器 转向器型式:摆线转阀式全液压转向器 悬挂装置型式:后置三点悬挂 动力输出轴型式:后置独立式 | 通用类
动力机械 | 拖拉机 | 轮式拖拉机（不含皮带传动轮式拖拉机） | 50—60马力四轮驱动拖拉机 | 轮式拖拉机 | 洛阳世英机械制造有限公司 | SJH654 | 12350 | 0 | 结构尺寸（长*宽*高mm）:4030×1850×2670mm 整机质量（kg）:2540kg 配套动力（kw）:47.8KW 整机型式:4×4四轮驱动 制动系型式:盘式制动器 离合器型式:干式、单片、双作用 变速箱换挡方式:啮合套换挡 轮胎型号:9.5-20/13.6-28 悬挂装置型式:后置三点悬挂 档位数（前进/倒退/爬行）:12F+12R 起动方式:电起动 动力输出轴输出功率:40.6KW 最大牵引力:15.8KN | 通用类
动力机械 | 拖拉机 | 轮式拖拉机（不含皮带传动轮式拖拉机） | 50—60马力四轮驱动拖拉机 | 轮式拖拉机 | 潍坊沃富田农业装备有限公司 | WFT504 | 12350 | 0 | 结构尺寸（长*宽*高mm）:3686×1511×2212mm 整机质量（kg）:1650kg 配套动力（kw）:36.8kW 型式:4×4轮式 轴距:1962mm 轮距（前轮/后轮）:960、1100、1245、1300/960～1300mm 轮距（前轮/后轮）调整方式:有级可调/无级可调 最小离地间隙（部位）:365mm(前桥底部） 前轴质量/后轴质量:740/910kg 最大配重（前/后）:42/60kg 发动机与离合器联接方式:直联 起动方式:电启动 动力输出轴功率:≥31.3KW | 通用类
动力机械 | 拖拉机 | 轮式拖拉机（不含皮带传动轮式拖拉机） | 50—60马力四轮驱动拖拉机 | 轮式拖拉机 | 潍坊昊田农业装备有限公司 | 昊田504 | 12350 | 0 | 结构尺寸（长*宽*高mm）:3800×1614×2130 整机质量（kg）:2205 配套动力（kw）:36.8 驱动型式:四轮驱动 轴距（mm）:2060 轮距（前轮/后轮）（mm）:1250/1200、1300、1400、1500出厂：1250/1300 轮距（前轮/后轮）调节方式:不可调/有级可调 最小离地间隙（mm）:330 前轴质变速箱型式量/后轴质量（kg）:920/1285 最大配重（前/后）（kg）:144/300 档位数（前进/后退）:8/4 发动机与离合器联接方式:直联 发动机:4D32G31（浙江新柴股份有限公司、36.8kW、国三核准号：CNFCG30430010005） 变速箱型式:（2+1）×4组成式 变速箱换挡方式:啮合套换挡 轮胎型号（前轮/后轮）:8.3-20/12.4-28 悬挂装置类别:1类 动力输出轴转速（r/min）:540/720 启动方式:电启动 转向系型式:液压转向 转向器型式:转阀式静液压转向器 制动系型式:双片油浴盘式制动器 离合器型式:干式、双作用、常结合 悬挂装置型式:后置三点悬挂 选装发动机:4L68（常柴股份有限公司、36.8kW、国三核准号：CNFCG30488010001） 选装发动机:JD4E6N7（江苏农华智慧农业科技股份有限公司、36.77kW、国三核准号：CNFCG30631020010） | 通用类
动力机械 | 拖拉机 | 轮式拖拉机（不含皮带传动轮式拖拉机） | 50—60马力四轮驱动拖拉机 | 轮式拖拉机 | 常州东风农机集团有限公司 | DF504-15 | 12350 | 0 | 结构尺寸（长*宽*高mm）:3475*（1330-1600）*2260 整机质量（kg）:1535 配套动力（kw）:36.8 发动机型号:常柴4G33发动机 轴距:1818(mm) 离地间隙:265(mm) 驱动方式:四轮驱动 前轴质量:645(kg) 后轴质量:890(kg) 最大前配重:20(kg) 最大后配重:160(kg) 联接方式:直联式 启动方式:电启动 | 通用类
动力机械 | 拖拉机 | 轮式拖拉机（不含皮带传动轮式拖拉机） | 50—60马力四轮驱动拖拉机 | 轮式拖拉机 | 洛阳万年红拖拉机有限公司 | 万年红504 | 12350 | 0 | 结构尺寸（长*宽*高mm）:3530*1580*2550 整机质量（kg）:1518 配套动力（kw）:36.75 整机型式:4*4（四轮驱动） 用途:牵引、驱动兼用型 轴距:2020mm 轮距（前轮/后轮）:1150/1150-1450 轮距（前轮/后轮）调整方式:不可调/有节可调 最小离地间隙:320mm 前轴质量/后轴质量:536/804kg 最大配重（前/后）:60/200kg 档位数（前进/倒退/爬行）:8F+2R 各档理论速度:前进挡：2.07、3.26、4.95、6.87、9.57、14.58、22.67、31.54倒档：2.74、12.59 发动机与离合器连接方式:直联 起动方式:电启动 动力输出轴功率:31.24kw 最大牵引力:10kn | 通用类
动力机械 | 拖拉机 | 轮式拖拉机（不含皮带传动轮式拖拉机） | 50—60马力四轮驱动拖拉机 | 轮式拖拉机 | 潍坊红柳机械开发有限公司 | 504D | 12350 | 0 | 结构尺寸（长*宽*高mm）:2800×1310×1960 整机质量（kg）:1340 配套动力（kw）:36.8 驱动型式:4×4四轮驱动 轴距:1570mm 最小离地间隙:190mm 档位数（前进/倒退）:8/2 变速箱换挡方式:滑移齿轮＋啮合套换挡 变速箱型式:（4＋1）×2组成式 离合器型式:单片、干式、单作用离合器 转向器型式:摆线转阀式全液压转向器 悬挂装置型式:后置三点悬挂 动力输出轴型式:后置独立式 | 通用类
动力机械 | 拖拉机 | 轮式拖拉机（不含皮带传动轮式拖拉机） | 50—60马力四轮驱动拖拉机 | 轮式拖拉机 | 山东兖泰拖拉机制造有限公司 | 兖泰504D | 12350 | 0 | 结构尺寸（长*宽*高mm）:3090×1280×1280 整机质量（kg）:1370 配套动力（kw）:36.8 驱动方式:四轮驱动 转向型式:液压转向 轴距:1860mm 配重:50/160kg 档位数（前进/倒退）:8/2 变速箱换挡方式:滑移齿轮式 液压悬挂系统型式:半分置式 悬挂装置型式:后置三点悬挂 动力输出轴型式:非独立式 动力输出轴转速:540/750r/min | 通用类
动力机械 | 拖拉机 | 轮式拖拉机（不含皮带传动轮式拖拉机） | 50—60马力四轮驱动拖拉机 | 轮式拖拉机 | 山东兖泰拖拉机制造有限公司 | 兖泰504 | 12350 | 0 | 结构尺寸（长*宽*高mm）:3515×1545×2180 整机质量（kg）:1800 配套动力（kw）:36.8 驱动方式:四轮驱动 转向型式:液压转向 轴距:2200mm 配重:44/180kg 档位数（前进/倒退）:10/2 变速箱换挡方式:啮合套式 液压悬挂系统型式:半分置式 悬挂装置型式:后置三点悬挂 动力输出轴型式:非独立式 动力输出轴转速:540/750r/min | 通用类
动力机械 | 拖拉机 | 轮式拖拉机（不含皮带传动轮式拖拉机） | 50—60马力四轮驱动拖拉机 | 轮式拖拉机 | 山东腾拖农业装备有限公司 | 504 | 12350 | 0 | 结构尺寸（长*宽*高mm）:3462×1483×2070 整机质量（kg）:1630 配套动力（kw）:36.8 型式:4*4四轮驱动 轴距（mm）:1835 轮距（前轮/后轮）（mm）:1150（1300）/1180（1100~1225） 最小离地间隙（mm）:310 配重（最大）（kg）:30/60 档位数（前进/倒退/爬行）:8/2/0 发动机与离合器联接方式:直联 启动方式:电起动 转向系型式:液压转向 转向器型式:摆线转阀式 变速箱型式:（4+1）*2组成式 轮胎型号（前轮/后轮）:7.50-16/11.2-24 | 通用类
动力机械 | 拖拉机 | 轮式拖拉机（不含皮带传动轮式拖拉机） | 50—60马力四轮驱动拖拉机 | 轮式拖拉机 | 山东常发工贸有限公司 | 504 | 12350 | 0 | 结构尺寸（长*宽*高mm）:3500×1610×2240 整机质量（kg）:1876 配套动力（kw）:36.8 型式:4*4四轮驱动 轴距（cm）:200 轮距（前轮/后轮）（cm）:134/130 最大配重（前/后）kg:39/70 档位数（前进/倒退/爬行）:8/2/0 发动机与离合器联接方式:直联式 启动方式:电启动 转向系型式:全液压转向 转向器型式:摆线转阀式静液压 离合器型式:单片、干式、单作用离合器 变速箱型式:（4+1）*2组合式 | 通用类
动力机械 | 拖拉机 | 轮式拖拉机（不含皮带传动轮式拖拉机） | 50—60马力四轮驱动拖拉机 | 轮式拖拉机 | 山东潍坊鲁中拖拉机有限公司 | 鲁中-504B | 12350 | 0 | 结构尺寸（长*宽*高mm）:3515*1635*2130 整机质量（kg）:1760 配套动力（kw）:36.8 转向系型式:前轮液压转向 动力输出轴输出功率KW:≥31.28 最大牵引力KN:9 型式:4*4四轮驱动 轮距调整方式（前轮/后轮）:无调节/无级调节 发动机标定功率（KW）:36.8 发动机标定转速（r/min）:2400 轮距（前轮/后轮）mm:1280/1150-1350 档位数（前进/倒退/爬行）:8/2/0 最小离地间隙（离地部位）mm:320（前桥中部下沿） | 通用类
动力机械 | 拖拉机 | 轮式拖拉机（不含皮带传动轮式拖拉机） | 50—60马力四轮驱动拖拉机 | 轮式拖拉机 | 山东中特机械设备有限公司 | 沃保田554 | 12350 | 0 | 结构尺寸（长*宽*高mm）:3500×1620×2460 整机质量（kg）:2050 配套动力（kw）:40.5 驱动方式:四轮驱动 轴距:2000mm 发动机与离合器联接方式:直联 档位数（前进/倒退/爬行）:8/2/0 转向系型式:液压前轮转向 制动系型式:机械、蹄式 变速箱型式:（4+1）×2机械组成式 离合器型式:单片、干式、单作用、常结合 变速箱换挡方式:滑移齿轮 动力输出轴转速:540/720（r/min） | 通用类
动力机械 | 拖拉机 | 轮式拖拉机（不含皮带传动轮式拖拉机） | 50—60马力四轮驱动拖拉机 | 轮式拖拉机 | 山东腾拖农业装备有限公司 | 504-YD | 12350 | 0 | 结构尺寸（长*宽*高mm）:3220×1245×1855 整机质量（kg）:1400 配套动力（kw）:36.8 型式:4*4四轮驱动 轴距（mm）:1835 轮距（前轮/后轮）（mm）:1055（1115）/985（1030） 最小离地间隙（mm）:235 配重（最大）（kg）:30/60 档位数（前进/倒退/爬行）:8/2/0 发动机与离合器联接方式:直联 启动方式:电起动 转向系型式:液压转向 转向器型式:摆线转阀式 变速箱型式:（4+1）*2组成式 轮胎型号（前轮/后轮）:6.00-12/9.50-16 | 通用类
动力机械 | 拖拉机 | 轮式拖拉机（不含皮带传动轮式拖拉机） | 50—60马力四轮驱动拖拉机 | 轮式拖拉机 | 潍坊华特拖拉机有限公司 | HT-504 | 12350 | 0 | 结构尺寸（长*宽*高mm）:3550×1580×2350 整机质量（kg）:1850 配套动力（kw）:36.8 变速箱型式:2轴（1+1）X4X2组成式 转向系型式:全液压转向 动力输出轴转速:540/1000或540/720或720/1000 制动系型式:蹄式 悬挂装置型式:后置三点悬挂，Ⅰ类 液压输出装置:简单液压输出或多路阀 驾驶室:无 驱动型式:四轮驱动 轴距:2000mm 轮距:1250/1200~1400mm | 通用类
动力机械 | 拖拉机 | 轮式拖拉机（不含皮带传动轮式拖拉机） | 50—60马力四轮驱动拖拉机 | 轮式拖拉机 | 山东时风(集团)有限责任公司 | SF504B | 12350 | 0 | 结构尺寸（长*宽*高mm）:3533X1485X2230（至安全架顶） 整机质量（kg）:1740 配套动力（kw）:36.75 型式:4*4 轴距，mm:1969 最小离地间隙（离地部位）mm:330（前桥底部） 挡位数（前进、倒退、爬行）:8/2/0 发动机与离合器联接方式:直联 启动方式:电起动 动力输出轴输出功率（KW):≥31.2 最大牵引力（KN):≥8.5 轮距（前轮/后轮），mm:1240/1200、1300、1400、1500（出厂1200） 轮距（前轮/后轮）调整方式 :不可调/钢圈翻转 前轴质量/后轴质量，kg:800/940 最大配重（前/后），kg:60/80 各挡理论速度，km/h:前进：2.51、3.39、5.25、7.56、9.85、13.27、20.58、29.12倒退：3.38、13.23 用途:一般农业用途 | 通用类
动力机械 | 拖拉机 | 轮式拖拉机（不含皮带传动轮式拖拉机） | 50—60马力四轮驱动拖拉机 | 轮式拖拉机 | 山东润达农业装备有限公司 | 润达-554 | 12350 | 0 | 结构尺寸（长*宽*高mm）:3700×1450×2250 整机质量（kg）:1550 配套动力（kw）:40.5 型式：:4×4四轮驱动 标定功率：:40.5kw 轴距：:1900 挡位数(前进/倒退/爬行) ：:8/2/0 发动机与离合器联接方式：:直联 起动方式： :电起动 悬挂装置型式：:后置、三点悬挂 变速箱型式：:（4+1）×2组成式 悬挂装置类别:1类 选装件:锡柴牌4DW93-55GG3U | 通用类
动力机械 | 拖拉机 | 轮式拖拉机（不含皮带传动轮式拖拉机） | 50—60马力四轮驱动拖拉机 | 轮式拖拉机 | 山东双力现代农业装备有限公司 | SL504-B | 12350 | 0 | 结构尺寸（长*宽*高mm）:3795*1530*2350 整机质量（kg）:1738 配套动力（kw）:36.8 驱动方式:4×4四轮驱动 轴距:1960mm 发动机品牌型号:莱动4TE50A 驾驶室或安全架型式:两柱式安全架 离合器型式:干式、单片、双作用 转向系型式:全液压转向 变速箱型式:（4＋1）×2组成式 变速箱换挡方式:滑移齿轮和啮合套换挡 轮胎型号（前轮/后轮）:7.50-16/11.2-28 动力输出轴转速:540/720r/min 选装发动机:全柴牌4B5-50V32 | 通用类
动力机械 | 拖拉机 | 轮式拖拉机（不含皮带传动轮式拖拉机） | 50—60马力四轮驱动拖拉机 | 轮式拖拉机 | 潍坊泰鸿拖拉机有限公司 | TH554 | 12350 | 0 | 结构尺寸（长*宽*高mm）:3620×1620×2370 整机质量（kg）:2030 配套动力（kw）:40.4 驱动型式:4×4轮式 轴距:2030mm 前轴质量/后轴质量:810/1220（kg） 配重（前/后）:120/80(kg) 档位数（前进/倒退/爬行）:8/2/0 变速箱型式:（4＋1）×2机械组成式 变速换挡方式:滑移齿轮换挡 悬挂装置型式:后置三点悬挂 动力输出轴型式:后置非独立式 动力输出轴转速:540/720（r/min） 发动机:4TD55（山东华源莱动内燃机有限公司、40.4kw、国三核准号：CNFCG30407040006) 发动机（选装）:SD4BW3Z（江苏四达动力机械集团有限公司、41kw、国三CNFCG30355040005） | 通用类
动力机械 | 拖拉机 | 轮式拖拉机（不含皮带传动轮式拖拉机） | 50—60马力四轮驱动拖拉机 | 轮式拖拉机 | 潍坊泰鸿拖拉机有限公司 | TH504 | 12350 | 0 | 结构尺寸（长*宽*高mm）:3100×1450×1970 整机质量（kg）:1600 配套动力（kw）:36.77 驱动型式:四轮驱动 轴距:1820mm 前轴质量/后轴质量:650/950（kg） 最大配重（前/后）:15/60（kg） 档位数（前进/倒退/爬行）:8/2/0 转向系型式:全液压转向 变速箱型式:（4＋1）×2机械组合式 变速箱换挡方式:滑动齿轮换挡 悬挂装置型式:后置三点悬挂 动力输出轴转速:540/720（r/min） 发动机:JD4E6N6（江苏农华智慧农业科技股份有限公司、36.77kw、国三核准号：CNFCG30631020001） 发动机（选装）:4TE50（山东华源莱动内燃机有限公司、36.8kw、国三核准号：CNFCG30407030001） | 通用类
动力机械 | 拖拉机 | 轮式拖拉机（不含皮带传动轮式拖拉机） | 50—60马力四轮驱动拖拉机 | 轮式拖拉机 | 山东大唐中垦农业装备有限公司 | 威牛-504 | 12350 | 0 | 结构尺寸（长*宽*高mm）:3400*1580*2340 整机质量（kg）:1500 配套动力（kw）:36.77 型式:4*4轮式 用途:农用 轴距（mm）:1948 轮距（前轮/后轮）mm:1200/1320、1420 轮距（前轮/后轮）调整方式:不可调/翻转辐板 最小离地间隙（离底部位）mm:290（前桥壳体下端） 前轴质量/后轴质量（kg）:870/980 最大配重（前/后）kg:45/85 档位数（前进/倒退/爬行）:8/2/0 发动机与离合器联接方式:直联 起动方式:电起动 发动机商标或品牌:江动 型式:水冷、直列、四冲程、直喷式 型号:JD4E6N6 企业名称:江苏江淮动力股份有限公司 吸气方式:自然吸气 气缸数（缸）:4 缸径*行程（mm）:100*112 排量（L）:3.52 压缩比:（18.5±0.5）：1 标定转速（r/min）:2300 各挡位理论速度（km/h）:前进：2.302、2.907、4.600、6.980、8.774、10.883、17.716、29.093 倒退：1.826、6.837 起动机型号:QDJ2519Q-P 冷却系统型式:强制循环水冷 排放标准:国Ⅲ 前照灯:QJDJ-SJ-550 后视镜:QJDJ-DCJ-140 燃油箱型号:LF350-50016 燃油箱设计工作压力（kPa）:200 燃油箱容积（L）:44 转向系型式:前轮液压转向 转向器型式:摆线转阀开心无反应静液压转向器 制动系型式:机械传动、封闭蹄式 离合器型式:干式、单片、单作用 变速箱型式:（4+1）*2组成式 变速箱换挡方式:滑移齿轮换挡 中央传动型式（前/后）:螺旋圆锥齿轮式/螺旋圆锥齿轮式 差速器型式（前/后）:闭式、2个行星锥齿轮/闭式、2个行星锥齿轮 最终传动方式（前/后）:外置外啮合锥齿式/外置外啮合直齿式 机架型式:无架式 轮胎气压（前轮/后轮）kPa:98~120/98~120 轮辋材质:Q235 液压悬挂系统型式:半分置式 悬挂装置型式:后置三点悬挂 悬挂装置类别:1类 调节方式:力、位综合调节 液压油泵型式、型号:齿轮泵、CBN-E310 液压输出装置:简单液压输出 安全阀全开压力（MPa）:18±0.5 动力输出轴型式:后置非独立式 动力输出轴花键数目:8齿 动力输出轴花键外径（mm）:Φ38 动力输出轴转速（r/min）:540/750 轮胎型号（前轮/后轮）:7.50-16/11.2-28 | 通用类
动力机械 | 拖拉机 | 轮式拖拉机（不含皮带传动轮式拖拉机） | 50—60马力四轮驱动拖拉机 | 轮式拖拉机 | 潍坊泰鸿拖拉机有限公司 | TH554-D | 12350 | 0 | 结构尺寸（长*宽*高mm）:3510×1340×2110 整机质量（kg）:1715 配套动力（kw）:40.4 驱动型式:4×4轮式 轴距:1900mm 前轴质量/后轴质量:720/995 配重（前/后）:42/60（kg） 档位数（前进/倒退/爬行）:8/2/0 变速箱型式:（4＋1）×2组成式 变速箱换挡方式:滑移齿轮换挡 悬挂装置型式:后置三点悬挂 动力输出轴转速:540/760（r/min） 发动机:4TD55（山东华源莱动内燃机有限公司、40.4kw、国三核准号：CNFCG30407040006） 发动机:SD4BW3Z（江苏四达动力机械集团有限公司、41kw、国三核准号：CNFCG30355040005） | 通用类
动力机械 | 拖拉机 | 轮式拖拉机（不含皮带传动轮式拖拉机） | 50—60马力四轮驱动拖拉机 | 轮式拖拉机 | 潍坊华特拖拉机有限公司 | HT-504Y | 12350 | 0 | 结构尺寸（长*宽*高mm）:3300×1420×2120 整机质量（kg）:1670 配套动力（kw）:36.8 变速箱型式:2轴（1+1）X4X2组成式 转向系型式:全液压转向 动力输出轴转速:540/1000或540/720或720/1000 制动系型式:蹄式 悬挂装置型式:后置三点悬挂，Ⅰ类 液压输出装置:简单液压输出或多路阀 驾驶室:无 驱动型式:四轮驱动 轴距:1900mm 轮距:1125/960~1150mm | 通用类
动力机械 | 拖拉机 | 轮式拖拉机（不含皮带传动轮式拖拉机） | 50—60马力四轮驱动拖拉机 | 轮式拖拉机 | 潍坊昊鹏农业装备有限公司 | HP504 | 12350 | 0 | 结构尺寸（长*宽*高mm）:3650×1600×2360 整机质量（kg）:1980 配套动力（kw）:36.8 型式:四轮驱动 轴距:1950（mm） 轮距(前轮/后轮):1300、1400/1150～1510（mm） 最小离地间隙:380（mm） 最大配重(前/后):48/120(Kg) 档位数 （前进/倒退/爬行）:8/2 档位数 （主变速/副变速/其他）:5/2 各档理论速度:前进：低1：1.88，低2：2.50，低3：4.28，低4：6.50，高1：8.40，高2：11.21，高3：19.13，高4：29.07，倒退：倒1：1.83，倒2：7.79（Km/h） 动力输出轴功率:31.3KW 最大牵引力:11KN | 通用类
动力机械 | 拖拉机 | 轮式拖拉机（不含皮带传动轮式拖拉机） | 50—60马力四轮驱动拖拉机 | 轮式拖拉机 | 山东时风(集团)有限责任公司 | SF504E | 12350 | 0 | 结构尺寸（长*宽*高mm）:3580X1365X2155 整机质量（kg）:1555 配套动力（kw）:36.8 型号:SF504E 型式:4X4四轮驱动 用途:适用于平原、山区、丘陵地区作业（耕、耙、旋、播等）固定作业（抽水、喷灌、脱粒等）及田间和运输作业 外廓尺寸（长X宽X高）mm:3580×1365×2155 轴距 （mm):1820 轮距（前轮/后轮）mm:960/1000-1300（出厂1000） 轮距（前轮/后轮）调整方式:不可调/翻转钢圈加滑动可调 最小离低间隙 mm:310 最小适用质量 mm:1555 前轴质量/后轴质量 kg:650/905 最大配重（前/后）kg:60/72 档位数（前进/倒退/爬行）:8/8/0 各挡理论速度，km/ h:低1:1.89 低2:2.85 低3:4.48 低4:6.17 高1:8.74高2:13.18 高3:20.70 高4:28.54 低1:1.76低2:2.66低3:4.17低4:5.75 高1:8.14高2:12.28高3：19.28高4:26.59 发动机与离合器联接方式:直联 | 通用类
动力机械 | 拖拉机 | 轮式拖拉机（不含皮带传动轮式拖拉机） | 50—60马力四轮驱动拖拉机 | 轮式拖拉机 | 山东时风(集团)有限责任公司 | SF504D | 12350 | 0 | 结构尺寸（长*宽*高mm）:3020X1260X2100（安全架顶） 整机质量（kg）:1530 配套动力（kw）:36.75 型式:4*4 轴距，mm:1830 最小离地间隙（离地部位）mm:255（前桥底部） 挡位数（前进、倒退、爬行）:8/2/0 发动机与离合器联接方式:直联 启动方式:电起动 动力输出轴输出功率（KW):≥31.2 最大牵引力（KN):≥7.6 轮距（前轮/后轮），mm:1019/990（初始）1140 轮距（前轮/后轮）调整方式 :不可调/翻转钢圈 前轴质量/后轴质量，kg:700/830 最大配重（前/后），kg:50/40 各挡理论速度，km/h:前进：1.99、2.50、4.16、5.99、7.81、10.51、16.31、23.48倒挡：2.67、10.50 用途:一般农业用途 | 通用类
动力机械 | 拖拉机 | 轮式拖拉机（不含皮带传动轮式拖拉机） | 50—60马力四轮驱动拖拉机 | 轮式拖拉机 | 潍坊金傲野拖拉机有限公司 | 傲野-504 | 12350 | 0 | 结构尺寸（长*宽*高mm）:3500×1650×2340 整机质量（kg）:1845 配套动力（kw）:36.8 驱动型式:4×4四轮驱动 用途:一般用途 轮距（前轮/后轮）:1300/1150、1300、1430,mm 常用轮距（前轮/后轮）:1300/1300,mm 最小离地间隙（离地部位）:305mm(牵引板底部） 标准配重（前/后）:78/60,kg 最大配重（前/后）:78/60,kg 档位数（前进/倒退/爬行）:8/2/0 档位数（主变速/副变速/其他）:4/2/0 发动机与离合器联接方式:直联 起动方式:电起动 | 通用类
动力机械 | 拖拉机 | 轮式拖拉机（不含皮带传动轮式拖拉机） | 50—60马力四轮驱动拖拉机 | 轮式拖拉机 | 潍坊金傲野拖拉机有限公司 | 傲野-504D | 12350 | 0 | 结构尺寸（长*宽*高mm）:3270×1360×2110 整机质量（kg）:1585 配套动力（kw）:36.8 驱动型式:4×4轮式 用途:农田作业、运输 轴距:1800mm 轮距（前轮/后轮）:960、1050/960-1150（出厂值1050/1020）,mm 轮距（前轮/后轮）调整方式:有级可调/无级可调 最小离地间隙:245mm（前桥中间放油口） 前轴质量/后轴质量:705/880,kg 最大配重（前/后）:64/50,kg 档位数（前进/倒退/爬行）:8/2 发动机与离合器联接方式:直联 起动方式:电起动 | 通用类
动力机械 | 拖拉机 | 轮式拖拉机（不含皮带传动轮式拖拉机） | 50—60马力四轮驱动拖拉机 | 轮式拖拉机 | 洛阳瑞得拖拉机有限公司 | RD554 | 12350 | 0 | 结构尺寸（长*宽*高mm）:3700*1750*2600 整机质量（kg）:1810 配套动力（kw）:40.4 整机型式:4*4（四轮驱动） 用途:牵引、驱动兼用型 轴距:1990mm 轮距:1250/1300-1600 轮距调整方式:不可调/有级可调 最小离地间隙:350mm 前轴质量/后轴质量:820/1320kg 最大配重（前/后）:112/200kg 档位数（前进/倒退）:12F+12R 各档理论速度:前进挡：2.43、3.53、4.81、7.48、6.13、8.89、12.1、18.84、10.53、15.3、20.85、32.4倒档：2.13、3.09、4.22、6.56、5.37、7.79、10.63、16.5、9.23、13.4、18.3、28.4 发动机与离合器连接方式:直联 起动方式:电启动 动力输出轴输出功率:36.4kw 最大牵引力:12kn | 通用类
动力机械 | 拖拉机 | 轮式拖拉机（不含皮带传动轮式拖拉机） | 50—60马力四轮驱动拖拉机 | 轮式拖拉机 | 洛阳瑞得拖拉机有限公司 | RD504 | 12350 | 0 | 结构尺寸（长*宽*高mm）:3700*1750*2600 整机质量（kg）:1810 配套动力（kw）:36.8 整机型式:4*4（四轮驱动） 用途:牵引、驱动兼用型 轴距mm:1990 轮距（前轮/后轮）mm:1250/1300-1600 轮距（前轮/后轮）调整方式:不可调/有级可调 最小离地间隙mm:350 前轴质量/后轴质量kg:820/1320 最大配重（前/后）kg:112/200 档位数（前进/倒退/爬行）:12F+12R 各档理论速度（km/h）:前进挡：2.43、3.53、4.81、7.48、6.13、8.89、12.1、18.84、10.53、15.3、20.85、32.4倒档：2.13、3.09、4.22、6.56、5.37、7.79、10.63、16.5、9.23、13.4、18.3、28.4 发动机与离合器连接方式:直联 起动方式:电启动 动力输出轴输出功率（kw）:31.2 最大牵引力（kn）:10 | 通用类
动力机械 | 拖拉机 | 轮式拖拉机（不含皮带传动轮式拖拉机） | 50—60马力四轮驱动拖拉机 | 轮式拖拉机 | 洛阳瑞得拖拉机有限公司 | RD504E | 12350 | 0 | 结构尺寸（长*宽*高mm）:3530*1620*2350 整机质量（kg）:1736 配套动力（kw）:36.77 驱动方式:4*4(四轮驱动） 轮距（前轮/后轮）:1180/1150-1450 轮距调整方式（前轮/后轮）:不可调/有级可调 最小离地间隙:310mm 标准配重（前/后）:60/200kg 档位数（前进/倒退/爬行）:8F+2R 各档理论速度:前进挡：2.07、3.26、4.95、6.87、9.57、14.58、22.67、31.54倒档：2.74、12.59 发动机与离合器联接方式:直联 启动方式:电启动 动力输出轴功率:31.24kw 最大牵引力:10kn 发动机型号:JD4E6N6 发动机标定转速:2300r/min 轴距:2020mm | 通用类
动力机械 | 拖拉机 | 轮式拖拉机（不含皮带传动轮式拖拉机） | 50—60马力四轮驱动拖拉机 | 轮式拖拉机 | 山东润达农业装备有限公司 | 润达-504 | 12350 | 0 | 结构尺寸（长*宽*高mm）:3700×1450×2250 整机质量（kg）:1550 配套动力（kw）:36.8 型式:4×4四轮驱动 轴距:1950 mm 挡位数(前进/倒退/爬行) :8/2/0 发动机与离合器联接方式:直联 起动方式:电起动 标定功率 :36.8 kw 变速箱型式:（4+1）×2组成式 悬挂装置型式:后置、三点悬挂 悬挂装置类别:1类 选装件:江动牌JD4E6N6 | 通用类
动力机械 | 拖拉机 | 轮式拖拉机（不含皮带传动轮式拖拉机） | 50—60马力四轮驱动拖拉机 | 轮式拖拉机 | 山东潍坊鲁中拖拉机有限公司 | 鲁中-504A | 12350 | 0 | 结构尺寸（长*宽*高mm）:3350*1300*2000 整机质量（kg）:1700 配套动力（kw）:36.8 动力输出轴输出功率KW:31.28 最大牵引力KN:5.1 转向系型式:前轮液压转向 型式:4×4四轮驱动 轮距调整方式（前轮/后轮）:不可调/无级调节 发动机标定功率（kw） :36.8 发动机标定转速（r/min）:2300 发动机与离合器的联接方式 : 直联 用途 :一般农业用 轮距（前轮/后轮）mm:960/900-1020 挡位数（前进/倒退）:8/2 最小离地间隙（mm） :210（分动箱底部） 起动方式 : 电起动 轴距（mm）:1840 | 通用类
动力机械 | 拖拉机 | 轮式拖拉机（不含皮带传动轮式拖拉机） | 50—60马力四轮驱动拖拉机 | 轮式拖拉机 | 潍坊昌荣机械有限公司 | 潍河504B | 12350 | 0 | 结构尺寸（长*宽*高mm）:3610mm×1590mm×2375mm 整机质量（kg）:1886kg 配套动力（kw）:36.8kW 型式:4×4四轮驱动 轴距:1970mm 轮距（前轮/后轮）:1300mm/1300mm、1400mm、1500mm 轮距（前轮/后轮）调整方式:不可调节/有级可调 最小离地间隙:300mm（前驱动桥底部） 前轴质量/后轴质量:825kg/1235kg 配重（最大）（前/后）:92kg/163kg 发动机与离合器联接方式:直联 起动方式:电启动 档位数（前进/倒退/爬行）:8/2/0 | 通用类
动力机械 | 拖拉机 | 轮式拖拉机（不含皮带传动轮式拖拉机） | 50—60马力四轮驱动拖拉机 | 轮式拖拉机 | 潍坊华夏拖拉机制造有限公司 | 华夏554 | 12350 | 0 | 结构尺寸（长*宽*高mm）:3790×1620×2400 整机质量（kg）:2020 配套动力（kw）:40.4 型式:4×4四轮驱动 档位数:8/2/0 轴距:1950 mm 轮距:1300/1300-1500 mm 发动机与离合器连接方式:直联 最大配重:96/85 kg 启动方式:电启动 转向系型式:全液压转向 离合器型式:单片、干式、常结合、单作用 悬挂装置型式:后置三点悬挂 | 通用类
动力机械 | 拖拉机 | 轮式拖拉机（不含皮带传动轮式拖拉机） | 50—60马力四轮驱动拖拉机 | 轮式拖拉机 | 潍坊华夏拖拉机制造有限公司 | 华夏504H | 12350 | 0 | 结构尺寸（长*宽*高mm）:3210×1310（1280～1380）×2050 mm 整机质量（kg）:1505 kg 配套动力（kw）:36.8 驱动型式:4×4四轮驱动 轮距:1880 mm 轮距:1040/1020-1120 最大配重:45/20 档位数:8/2/0 发动机与离合器连接方式:直联 启动方式:电启动 转向系型式:前轮液压转向 离合器型式:单片干式单作用 悬挂装置型式:后置三点悬挂 | 通用类
动力机械 | 拖拉机 | 轮式拖拉机（不含皮带传动轮式拖拉机） | 50—60马力四轮驱动拖拉机 | 轮式拖拉机 | 潍坊昌荣机械有限公司 | 潍河554B | 12350 | 0 | 结构尺寸（长*宽*高mm）:3665mm×1590mm×2387mm 整机质量（kg）:1950kg 配套动力（kw）:40.5kW 轴距（mm）:2025mm 型式:4×4四轮驱动 轮距（前轮/后轮），mm: 1300mm/1300mm、1400mm、1500mm 轮距（前轮/后轮）调整方式:固定/有级可调 最小离地间隙（mm）:350mm（前桥底部） 前轴质量/后轴质量（kg）:828kg/1242kg 配重（最大）（前/后）,kg: 100kg/130kg 发动机与离合器联接方式:直联 起动方式:电起动 档位数（前进/倒退/爬行）:8/2/0 | 通用类
动力机械 | 拖拉机 | 轮式拖拉机（不含皮带传动轮式拖拉机） | 50—60马力四轮驱动拖拉机 | 轮式拖拉机 | 潍坊昌荣机械有限公司 | 潍河554E | 12350 | 0 | 结构尺寸（长*宽*高mm）:3430mm×1520mm×2080mm 整机质量（kg）:1635kg 配套动力（kw）:40.5kW 轴距:1840mm 轮距（前轮/后轮）:960mm（1100mm、1200mm、1300mm）/960mm-1300mm 轮距（前轮/后轮）调整方式:有级调节/无级可调 最小离地间隙:330mm 最小使用质量:1800kg 配重（最大）:45kg/43kg 档位数（前进/倒退/爬行）:8/8/0 发动机与离合器联接方式:直联式 启动方式:电启动 发动机型号:4TD55A | 通用类
动力机械 | 拖拉机 | 轮式拖拉机（不含皮带传动轮式拖拉机） | 50—60马力四轮驱动拖拉机 | 轮式拖拉机 | 山东迪拖农业装备有限公司 | 迪拖554 | 12350 | 0 | 结构尺寸（长*宽*高mm）:3230X1550X2350（mm） 整机质量（kg）:1670kg 配套动力（kw）:40.4kW 轴距:1880mm 常用轮距（前轮/后轮）:前轮：1200mm/后轮：1200mm 轮距（前轮/后轮）调整方式:不可调节/后轮无极调节 最小离地间隙:310mm（前桥中部放油螺塞处） 标准配重（前/后）:44kg/45kg 档位数（前进/倒退/爬行）:前进8/倒退2/爬行0 变速箱型式:（4+1）*2组成式 动力输出轴花键数目:8 动力输出轴传动比:3.69/3.08 动力输出轴转速:540r/760min 驱动方式:四轮驱动 | 通用类
动力机械 | 拖拉机 | 轮式拖拉机（不含皮带传动轮式拖拉机） | 50—60马力四轮驱动拖拉机 | 轮式拖拉机 | 山东迪拖农业装备有限公司 | 迪拖554-2 | 12350 | 0 | 结构尺寸（长*宽*高mm）:3500X1550X2360（mm） 整机质量（kg）:2056kg 配套动力（kw）:40.4kW 轴距:1970mm 常用轮距（前轮/后轮）:前轮：1300mm/后轮：1290mm 轮距（前轮/后轮）调整方式:不可调节/后轮无极调节 最小离地间隙:315mm（前桥中部放有螺塞处） 标准配重（前/后）:66kg/45kg 档位数（前进/倒退/爬行）:前进8/倒退2/爬行0 变速箱型式:（4+1）*2组成式 动力输出轴花键数目:8 动力输出轴传动比:3.429/2.706 动力输出轴转速:540r/760min 驱动方式:四轮驱动 | 通用类
动力机械 | 拖拉机 | 轮式拖拉机（不含皮带传动轮式拖拉机） | 50—60马力四轮驱动拖拉机 | 轮式拖拉机 | 山东双力现代农业装备有限公司 | SL504-A | 12350 | 0 | 结构尺寸（长*宽*高mm）:3136*1350*1965（至安全架顶部）3136*1350*1240（至方向盘顶部） 整机质量（kg）:1620 配套动力（kw）:36.8 驱动方式:4×4四轮驱动 轴距:1860mm 发动机品牌型号:莱动4TE50A 驾驶室或安全架型式:两柱式安全架 离合器型式:干式、单片、单作用 转向系型式:全液压转向 变速箱型式:（4＋1）×2 变速箱换挡方式:滑动齿轮 轮胎型号（前轮/后轮）:6.00-14/9.5-20 动力输出轴转速:540/720r/min | 通用类
动力机械 | 拖拉机 | 轮式拖拉机（不含皮带传动轮式拖拉机） | 50—60马力四轮驱动拖拉机 | 轮式拖拉机 | 山东华东拖拉机制造有限公司 | 铁拖-504 | 12350 | 0 | 结构尺寸（长*宽*高mm）:3460×1452×2281 整机质量（kg）:1709 配套动力（kw）:36.8 轴距:2000mm 常用轮距（前轮/后轮）:1190/1170mm 最小离地间隙:345mm 档位数（前进/倒退）:10/2 驱动方式:四轮驱动 发动机与离合器联接方式:直联式 起动方式:电启动 轮距（前轮/后轮）调整方式:不可调/翻转辐板 液压悬挂装置型式:后置三点悬挂 动力输出轴花键数目:8 动力输出轴转速:540/750 转/min | 通用类
动力机械 | 拖拉机 | 轮式拖拉机（不含皮带传动轮式拖拉机） | 50—60马力四轮驱动拖拉机 | 轮式拖拉机 | 山东华东拖拉机制造有限公司 | 铁拖-504D | 12350 | 0 | 结构尺寸（长*宽*高mm）:3252×1286×2155 整机质量（kg）:1500 配套动力（kw）:36.8 轴距:2050mm 常用轮距（前轮/后轮）:1035/980mm 最小离地间隙:220mm 驱动方式:四轮驱动 档位数（前进/倒退）:10/2 发动机与离合器联接方式:直联 起动方式:电启动 轮距（前轮/后轮）调整方式:不可调/翻转辐板 液压悬挂装置型式:后置三点悬挂 动力输出轴花键数目:8 动力输出轴转速:540/750 转/min | 通用类
动力机械 | 拖拉机 | 轮式拖拉机（不含皮带传动轮式拖拉机） | 50—60马力四轮驱动拖拉机 | 轮式拖拉机 | 潍坊华夏拖拉机制造有限公司 | 华夏504 | 12350 | 0 | 结构尺寸（长*宽*高mm）:3620×1605×2380 mm 整机质量（kg）:2000 配套动力（kw）:36.8 型式:4×4四轮驱动 轴距:1977 mm 轮距:1300/1315 mm 最大配重:44/65 kg 档位数:8/2 发动机与离合器连接方式:直联 启动方式:电启动 转向系型式:前轮液压转向 离合器型式:单片、干式、双作用 悬挂装置型式:后置三点悬挂 | 通用类
动力机械 | 拖拉机 | 轮式拖拉机（不含皮带传动轮式拖拉机） | 50—60马力四轮驱动拖拉机 | 轮式拖拉机 | 潍坊力王农业装备有限公司 | 力王-504 | 12350 | 0 | 结构尺寸（长*宽*高mm）:3550*1400*2200 整机质量（kg）:1650 配套动力（kw）:36.8 整机型式:四轮驱动 整机用途:一般用途 轴距（mm）:1975 常用轮距（前轮/后轮）（mm）:1100/1080 轮距（前轮/后轮）调整方式:有级可调/无级可调 最小离地间隙（mm）:300 标准配重（前/后）（kg）:56/80 档位数前进/倒退/爬行:8/2/0 发动机与离合器联接方式:直联 起动方式:电启动 | 通用类 | 山东
动力机械 | 拖拉机 | 轮式拖拉机（不含皮带传动轮式拖拉机） | 50—60马力四轮驱动拖拉机 | 轮式拖拉机 | 潍坊力王农业装备有限公司 | 力王-554 | 12350 | 0 | 结构尺寸（长*宽*高mm）:3550*1400*2200 整机质量（kg）:1590 配套动力（kw）:40.5 整机型式:四轮驱动 整机用途:一般用途 轴距（mm）:1880 常用轮距（前轮/后轮）（mm）:1100/1100 轮距（前轮/后轮）调整方式:有级可调/无级可调 最小离地间隙（mm）:300 标准配重（前/后）（kg）:56/80 档位数前进/倒退/爬行:8/2/0 发动机与离合器联接方式:直联 起动方式:电启动 | 通用类 | 山东
动力机械 | 拖拉机 | 轮式拖拉机（不含皮带传动轮式拖拉机） | 50—60马力四轮驱动拖拉机 | 轮式拖拉机 | 安徽省传奇农业机械制造有限公司 | CQ554 | 12350 | 0 | 结构尺寸（长*宽*高mm）:3460*1500*2660 整机质量（kg）:1680 配套动力（kw）:41 驱动方式:四轮驱动 轮距（前轮/后轮）调整方式:有级可调/无级可调 档位数（前进/倒退/爬行）:8/2/0 标定功率（kw）:41 标定转速（r/min）:2300 气缸数:4缸 吸气方式:涡轮增压 燃油箱容积（L）:21 轮胎型号（前轮/后轮）:7.5-16/12.04-28 轴距（mm）:1880 | 通用类 | 安徽
动力机械 | 拖拉机 | 轮式拖拉机（不含皮带传动轮式拖拉机） | 50—60马力四轮驱动拖拉机 | 轮式拖拉机 | 山东鑫华拖拉机制造有限公司 | 鑫华泰山504B | 12350 | 0 | 结构尺寸（长*宽*高mm）:3465*1490*2200mm 整机质量（kg）:1639kg 配套动力（kw）:36.8kw 型式:4×4轮式 标准配重（前/后）kg:50/80kg 发动机与离合器联接方式:直联式 起动方式:电起动 翻倾防护装置（驾驶室或安全框架）:双柱式安全架 前照灯型号:FT400/554 转向系型式:液压转向 行车制动系型式:机械制动、蹄式 前驱动桥型式:旱地水田通用型 轮胎型号（前轮/后轮）:6.50-16/11.2-24 | 通用类 | 山东
动力机械 | 拖拉机 | 轮式拖拉机（不含皮带传动轮式拖拉机） | 50—60马力四轮驱动拖拉机 | 轮式拖拉机 | 山东鑫华拖拉机制造有限公司 | 鑫华泰山504D | 12350 | 0 | 结构尺寸（长*宽*高mm）:3050*1240*2230mm 整机质量（kg）:1445kg 配套动力（kw）:36.8kw 型式:4×4轮式 标准配重（前/后）kg:10/60kg 发动机与离合器联接方式:直联式 起动方式:电起动 翻倾防护装置（驾驶室或安全框架）:双柱式安全架 前照灯型号:250.48.010/250.48.010Y 转向系型式:液压转向 行车制动系型式:机械制动、蹄式 前驱动桥型式:旱地水田通用型 轮胎型号（前轮/后轮）:5.00-12/9.50-20 | 通用类 | 山东
动力机械 | 拖拉机 | 轮式拖拉机（不含皮带传动轮式拖拉机） | 50—60马力四轮驱动拖拉机 | 轮式拖拉机 | 宁波兴野拖拉机制造有限公司 | 504-2 | 12350 | 0 | 结构尺寸（长*宽*高mm）:3400×1745×2380 整机质量（kg）:1796 配套动力（kw）:36.8 发动机制造商:浙江新柴股份有限公司 轴距mm:1860 驱动型式:四轮驱动 常用轮距(前轮/后轮)mm:1300/1350 档位数(前进/倒退/爬行):8/2/0 发动机与离合器联接方式:直联 起动方式:电起动 离合器型式:单作用，单片、干式、常接合式 翻倾防护装置（驾驶室或安全框架）:两柱式安全框架 轮胎型号(前轮/后轮):7.50-16/12.4-28 | 通用类 | 浙江
动力机械 | 拖拉机 | 轮式拖拉机（不含皮带传动轮式拖拉机） | 50—60马力四轮驱动拖拉机 | 轮式拖拉机 | 山东时风(集团)有限责任公司 | SF554M | 12350 | 0 | 结构尺寸（长*宽*高mm）:4020X1630X2655（安全架） 整机质量（kg）:2460（安全架） 配套动力（kw）:40.5 型号:SF554M 型式:4X4轮式 轴距 （mm）:2040 常用轮距 （前轮/后轮） mm:1290/1290 轮距（前轮/后轮）调整方式:钢圈翻转/钢圈翻转 最小离地间隙 （mm）:314 最小使用质量 ( kg):2460（安全架） 标准配重（前/后）(kg):144/160 最大配重（前/后）(kg):144/160 档位数（前进/倒退/爬行):12/12/0 主变速档位数:4 副变速档位数/其他档位数:3/2 各挡理论速度 km/ h:前进档（低速）：2.24、3.38、4.26、7.14、前进档（中速）：5.63、8.51、10.74、17.98前进档（高速）：11.39、17.20、21.71、36.35倒挡（低速）：1.96、2.96、3.74、6.26倒挡（中速）：4.94、7.46、9.41、15.76倒挡（高速）：9.89、15.07、19.03、31.86 发动机与离合器连接方式:直联 起动方式:电启动 | 通用类 | 山东
动力机械 | 拖拉机 | 轮式拖拉机（不含皮带传动轮式拖拉机） | 50—60马力四轮驱动拖拉机 | 轮式拖拉机 | 潍坊华博农业装备有限公司 | 华博504 | 12350 | 0 | 结构尺寸（长*宽*高mm）:3450×1530×2180 整机质量（kg）:1555 配套动力（kw）:36.8 轴距:1850 轮距:1000、1100、1200/960～1300 最大配重:68/92 档位数:8/2/0 驱动型式:四轮驱动 启动方式:电启动 变速箱型式:（4+1）×2组成式 离合器型式:单片、干式、单作用、常结合 悬挂装置型式:后置三点悬挂 转向系型式:前轮液压转向 | 通用类 | 山东
动力机械 | 拖拉机 | 轮式拖拉机（不含皮带传动轮式拖拉机） | 50—60马力四轮驱动拖拉机 | 轮式拖拉机 | 潍坊市鑫升机械制造有限公司 | XSE504 | 12350 | 0 | 结构尺寸（长*宽*高mm）:3650*1700*2155 整机质量（kg）:1522 配套动力（kw）:36.8 驱动型式:4×4轮式 轴距:1965mm 最大配重（前/后）(kg):48/180 挡位数（前进/倒退/爬行）:8F/2R 变速箱型式:（4+1）×2组成式 最小离地间隙:280mm 起动方式:电启动 轮距（前轮/后轮）(mm):前轮：1230~1400；后轮：1200~1360 前轴质量/后轴质量(kg):702/820 轮胎型号（前轮/后轮):6.00-16/9.5-24 | 通用类 | 山东
动力机械 | 拖拉机 | 轮式拖拉机（不含皮带传动轮式拖拉机） | 50—60马力四轮驱动拖拉机 | 轮式拖拉机 | 洛阳千年丰农业机械有限公司 | 千年丰-554 | 12350 | 0 | 结构尺寸（长*宽*高mm）:3875*1635*2145 整机质量（kg）:2300 配套动力（kw）:40.5 驱动形式:四轮驱动 轴距（㎜）:2010 轮胎型号（前轮/后轮）:9.5-20/13.6-28 最大配重（前/后）（㎏）:112/200 轮距（前轮/后轮）（㎜）:1265/1200～1500 档位数（前进/倒退）:12/12 最小离地间隙（㎜） :330 变速箱换挡方式 :啮合套换挡 机架型式:无架式 启动方式:电启动 | 通用类 | 山东
动力机械 | 拖拉机 | 轮式拖拉机（不含皮带传动轮式拖拉机） | 50—60马力四轮驱动拖拉机 | 轮式拖拉机 | 洛阳泰红农业机械有限公司 | 504 | 12350 | 0 | 结构尺寸（长*宽*高mm）:3480×1450×2350（至安全架顶） 整机质量（kg）:1500（最小） 配套动力（kw）:36.8 驱动方式:4×4四轮驱动 发动机型号:YD4C50V2 轴距:1850mm 变速箱型式:2×（4+1）机械组成式 变速箱换挡方式:啮合套、滑移齿轮 液压悬挂系统型式:分置式 悬挂装置型式:后置三点悬挂 动力输出轴型式:后置、半独立式 离合器型式:干式、单作用 制动系型式:蹄式 转向系型式:前轮液压转向 | 通用类 | 河南
动力机械 | 拖拉机 | 轮式拖拉机（不含皮带传动轮式拖拉机） | 50—60马力四轮驱动拖拉机 | 轮式拖拉机 | 山东亿嘉农业机械装备股份有限公司 | YJ-554-2 | 12350 | 0 | 结构尺寸（长*宽*高mm）:4030×1680×2600 整机质量（kg）:2470 配套动力（kw）: 40.4 驱动型式:四轮驱动 轴距:2040（mm） 轮距（前轮/后轮）:1200、1300、1400、1500/1200、1300、1400、1500（mm） 最小离地间隙:360（mm） 前轴质量/后轴质量:1040/1430（kg） 最大配重（前/后）:140/320（kg） 档位数（前/后）:12/12 动力输出轴输出功率:≥34.4（KW） 最大牵引力:≥14.5（KN） 驾驶室型号:YJ50.46 驾驶室型式:两柱式安全架 发动机品牌及型号:新柴4D32ZT31/554（选装全柴：4C5-55U31） 发动机生产企业:浙江新柴股份有限公司（选装安徽全柴动力股份有限公司） 发动机标定功率:新柴：40.5（KW）（选装全柴：40.4KW） 发动机标定转速:新柴：2400（r/min）（选装全柴：2300r/min） 轮胎型号（前轮/后轮）:8.3-24/12.4-32（选装：8.3-24/11-32、8.3-20/12.4-28） | 通用类 | 山东
动力机械 | 拖拉机 | 轮式拖拉机（不含皮带传动轮式拖拉机） | 50—60马力四轮驱动拖拉机 | 轮式拖拉机 | 潍坊恒源拖拉机有限公司 | 浙野-504 | 12350 | 0 | 结构尺寸（长*宽*高mm）:3550×1600×2230（至安全架顶） 整机质量（kg）:1700 配套动力（kw）:36.8 型号:浙野-504 型式:四轮驱动 用途:农田作业，运输 轴距或履带接地长（mm）:1860 轮距(前轮/后轮)或轨距（mm）:960、1100、1204、1260、1300/960～1300 常用轮距(前轮/后轮)或轨距（mm）:1260/1300 轮距(前轮/后轮)调整方式:有级可调/无级可调 最小离地间隙（mm）:370（前桥放油螺栓） 标准配重(前/后)（kg）:48/40 档位数 （前进/倒退/爬行）:8/2/0 | 通用类 | 山东
动力机械 | 拖拉机 | 轮式拖拉机（不含皮带传动轮式拖拉机） | 50—60马力四轮驱动拖拉机 | 轮式拖拉机 | 常州东风农机集团有限公司 | DF554-16 | 12350 | 0 | 结构尺寸（长*宽*高mm）:3460*1490*2375 整机质量（kg）:1650 配套动力（kw）:40.5 轴距（mm）:1818 常用前轮轮距（mm）:1200 常用后轮轮距（mm）:1200 最小离地间隙（mm）:415 标准前配重（kg）:120 标准后配重（kg）:160 前进档档位数（个）:8 后退档档位数（个）:2 主变速档位数:4+1 驱动型式:四轮驱动 | 通用类 | 江苏
动力机械 | 拖拉机 | 轮式拖拉机（不含皮带传动轮式拖拉机） | 50—60马力四轮驱动拖拉机 | 轮式拖拉机 | 第一拖拉机股份有限公司 | ME504G | 12350 | 0 | 结构尺寸（长*宽*高mm）:3050*1460*2160(至安全架顶） 整机质量（kg）:1579 配套动力（kw）:36.8 轴距（mm）:1800 常用轮距(前轮/后轮)（mm）:1085/1010 轮距(前轮/后轮)调整方式:不可调/无级可调 标准配重(前/后)kg:38/53 档位数 (前进/倒退/爬行):8/4/0 主变速档位数*副变速档位数/其他档位数:4*(2+1）/0 发动机与离合器联接方式:直联 离合器型式:9英寸双作用离合器 动力输出轴离合器型式:干式摩擦式 主变速箱换档方式:啮合套换挡 | 通用类 | 河南
动力机械 | 拖拉机 | 轮式拖拉机（不含皮带传动轮式拖拉机） | 50—60马力四轮驱动拖拉机 | 轮式拖拉机 | 第一拖拉机股份有限公司 | SK504G | 12350 | 0 | 结构尺寸（长*宽*高mm）:3262*1375*2100（至安全架顶） 整机质量（kg）:1499 配套动力（kw）:36.8 驱动形式:四轮驱动 轴距(mm):1830 常用轮距(前轮/后轮)mm:1000/1036 轮距(前轮/后轮)调整方式:不可调/无级可调 标准配重(前/后)kg:107/84 档位数 (前进/倒退/爬行):8/2/0 主变速档位数*副变速档位数/其他档位数:4+1 发动机与离合器联接方式:直接连接 起动方式:电启动 转向系型式:前轮液压转向 | 通用类 | 河南
动力机械 | 拖拉机 | 轮式拖拉机（不含皮带传动轮式拖拉机） | 50—60马力四轮驱动拖拉机 | 轮式拖拉机 | 第一拖拉机股份有限公司 | ME554 | 12350 | 0 | 结构尺寸（长*宽*高mm）:3710*1715*2852(至安全架顶） 整机质量（kg）:1992 配套动力（kw）:40.5 轴距（mm）:1825 常用轮距(前轮/后轮)（mm）:1200/1351 轮距(前轮/后轮)调整方式:不可调/有级可调 档位数 (前进/倒退/爬行):8/8/0 主变速档位数*副变速档位数/其他档位数:4*2/1+1 发动机与离合器联接方式:直联 起动方式:电启动 转向系型式:前轮液压转向 离合器型式:10寸双作用离合器 主变速箱换档方式:啮合套换挡 | 通用类 | 河南
动力机械 | 拖拉机 | 轮式拖拉机（不含皮带传动轮式拖拉机） | 50—60马力四轮驱动拖拉机 | 轮式拖拉机 | 第一拖拉机股份有限公司 | ME554-1 | 12350 | 0 | 结构尺寸（长*宽*高mm）:3710*1720*2442(至消声器顶） 整机质量（kg）:2081 配套动力（kw）:40.5 轴距（mm）:1830 常用轮距(前轮/后轮)（mm）:1200/1360 轮距(前轮/后轮)调整方式:不可调/有级可调 档位数 (前进/倒退/爬行):8/8/0 主变速档位数*副变速档位数/其他档位数:4*2/1+1 发动机与离合器联接方式:直联 起动方式:电启动 离合器型式:10英寸双作用离合器 动力输出轴离合器型式:干式摩擦式 主变速箱换档方式:啮合套换挡 | 通用类 | 河南
动力机械 | 拖拉机 | 轮式拖拉机（不含皮带传动轮式拖拉机） | 50—60马力四轮驱动拖拉机 | 轮式拖拉机 | 安徽天平机械股份有限公司 | 504 | 12350 | 0 | 结构尺寸（长*宽*高mm）:3500×1745×2380 整机质量（kg）:1960 配套动力（kw）:36.8 驱动型式:四轮驱动 轴距(mm):1955 最大配重（前/后）:91/240 挡位数（前进/倒退/爬行）:8/2/0 动力输出功率（KW):31.6 最大牵引力（KN）:≥16.5 标定转速（r/min）:2400 离合器型式:单作用，单片、干式、常接合式 变速箱型式:二轴式、直齿（4+1）×2组成式 轮胎型号（前轮/后轮）:8.3-20/12.4-28 | 通用类 | 安徽
动力机械 | 拖拉机 | 轮式拖拉机（不含皮带传动轮式拖拉机） | 50—60马力四轮驱动拖拉机 | 轮式拖拉机 | 安徽天平机械股份有限公司 | 554 | 12350 | 0 | 结构尺寸（长*宽*高mm）:3500×1635×2380 整机质量（kg）:1960 配套动力（kw）:40.5 驱动型式:四轮驱动 轴距(mm):1955 最大配重（前/后）:91/240 挡位数（前进/倒退/爬行）:8/2/0 动力输出功率（KW):34.8 最大牵引力（KN）:≥16.8 标定转速（r/min）:2300 离合器型式:单作用，单片、干式、常接合式 变速箱型式:二轴式、直齿（4+1）×2组成式 轮胎型号（前轮/后轮）:8.3-20/12.4-28 | 通用类 | 安徽
动力机械 | 拖拉机 | 轮式拖拉机（不含皮带传动轮式拖拉机） | 50—60马力四轮驱动拖拉机 | 轮式拖拉机 | 洛阳瑞得拖拉机有限公司 | RD504B | 12350 | 0 | 结构尺寸（长*宽*高mm）:3050*1450*2120 整机质量（kg）:1490 配套动力（kw）:36.8 型式:四轮驱动 轴距（mm））:1740 常用轮距（前轮/后轮）（mm）:1020/1160 最小离地间隙mm:230 最大配重（前/后）kg:50/30 档位数（前进/倒退/爬行）:前进8/倒退2 各档理论速度（km/h）:前进挡：2.07、3.26、4.95、6.87、9.57、14.58、22.67、31.54倒档：2.74、12.59 发动机与离合器联接方式:直联 起动方式:电启动 动力输出轴输出功率（kw）:31.3 | 通用类 | 河南
动力机械 | 拖拉机 | 轮式拖拉机（不含皮带传动轮式拖拉机） | 50—60马力四轮驱动拖拉机 | 轮式拖拉机 | 洛阳千年丰农业机械有限公司 | 千年丰-554D | 12350 | 0 | 结构尺寸（长*宽*高mm）:3170*1400*2200 整机质量（kg）:1600 配套动力（kw）:40.5 驱动方式:四轮驱动 轴距（mm）:1850 轮距（前轮/后轮）（mm）:1100/1100 最大配重（前/后）（kg）:60/68 发动机与离合器联接方式:直联 启动方式:电启动 动力输出轴输出功率（kw）:34.5 最大牵引力（KN:9.1 挡位数（前进/后退/爬行:8/4 最小离地间隙（离地部位）（mm）:260 | 通用类 | 山东
动力机械 | 拖拉机 | 轮式拖拉机（不含皮带传动轮式拖拉机） | 50—60马力四轮驱动拖拉机 | 轮式拖拉机 | 江苏沃得农业机械有限公司 | WD504Z | 12350 | 0 | 结构尺寸（长*宽*高mm）:3670×1310×2345（至排气管顶）/2375（至安全架顶） 整机质量（kg）:1745 配套动力（kw）:36.8 配套发动机型号:常柴股份有限公司4G33T、安徽全柴动力股份有限公司4C4-50V32、山东华源莱动内燃机有限公司4TE50（国Ⅲ排放标准） 标定转速(r/min):2400 驱动方式:四轮驱动 轴距或履带接地长（mm）:1870 标准配重（前/后）（kg）:108/270 档位数（前进/倒退/爬行）:8/8/0 主变速档位数/副变速档位数/其他档位数:4/2/0 发动机与离合器联接方式:直联 起动方式:电启动 转向系型式:独立油路、全液压前轮转向 行车制动系型式:干式，蹄式，人力操纵，下置踏板 离合器型式:单片、干式、常结合、双作用 变速箱型式:二轴、直齿2×（4×2）组成式 轮胎型号（前轮/后轮）:7.5-16/11.2-28 | 通用类 | 江苏
动力机械 | 拖拉机 | 轮式拖拉机（不含皮带传动轮式拖拉机） | 50—60马力四轮驱动拖拉机 | 轮式拖拉机 | 山东五征集团有限公司 | TA504 | 12350 | 0 | 结构尺寸（长*宽*高mm）:3452×1545×2250（安全架） 整机质量（kg）:1600 配套动力（kw）:36.8 轴距（mm）:1860 最小离地间隙:390（前驱动桥） 档位数（前进/倒退/爬行）:8/8/0 转向器型式:摆线转阀式全液压转向器 行车制动系型式:机械蹄式制动 离合器型式:干式、双片、双作用、常啮合式 变速箱型式:4×（1+1）×2组成式 主变速箱换挡方式:滑移齿轮结合啮合套 液压悬挂系统型式:分置式 调节方式:位调节 液压输出装置:1组快换接头 动力输出轴型式:后置半独立式 | 通用类 | 山东
动力机械 | 拖拉机 | 轮式拖拉机（不含皮带传动轮式拖拉机） | 50—60马力四轮驱动拖拉机 | 轮式拖拉机 | 山拖农机装备有限公司 | MC554 | 12350 | 0 | 结构尺寸（长*宽*高mm）:3870*1700*2530 整机质量（kg）:2680（选装安全架：2510） 配套动力（kw）:40.5 驱动方式:四轮驱动 发动机型号:4G33TC 变速箱型式:4×2×（1+1）组成式 变速箱换档方式:啮合套换档 轮胎型号（前轮/后轮）:8.3-20、8.3-24、8.3-24（水田）/13.6-28、14.9-30、11-32（水田） 冷态行车制动平均减速度:≥2.5 m/s2 动力输出轴功率:≥32.8kW 动力输出轴型式:后置半独立式 框架上最大提升力:≥9.1kN 悬挂装置型式:后置、三点悬挂 | 通用类 | 山东
动力机械 | 拖拉机 | 轮式拖拉机（不含皮带传动轮式拖拉机） | 60—70马力四轮驱动拖拉机 | 轮式拖拉机 | 天津拖拉机制造有限公司 | TN654 | 13300 | 0 | 结构尺寸（长*宽*高mm）:4540×2030×2810 整机质量（kg）:4030 配套动力（kw）:48 型式:4×4 四轮驱动 轴距(mm):2375 轮距(前轮/后轮) (mm):1609、1711、1853、1955/1600～1800 最小离地间隙(mm):380 最大配重(前/后) (kg):40×8/380 挡位数(前进/倒退/爬行):12/6/0 驾驶室或安全架:驾驶室 离合器型式:常结合、单片、干式、双作用 标定转速(r/min):2000 转向系型式:液压式 | 通用类
动力机械 | 拖拉机 | 轮式拖拉机（不含皮带传动轮式拖拉机） | 60—70马力四轮驱动拖拉机 | 轮式拖拉机 | 天津拖拉机制造有限公司 | TNA654-2 | 13300 | 0 | 结构尺寸（长*宽*高mm）:4540×2030×2630 整机质量（kg）:3900 配套动力（kw）:48 型式:4×4 四轮驱动 轴距(mm):2375 轮距(前轮/后轮) (mm):1609、1711、1853、1955/1600～1800 最小离地间隙(mm):380 最大配重(前/后) (kg):40×8/380 挡位数(前进/倒退/爬行):12/6/0 驾驶室或安全架:框架式安全架 离合器型式:常结合、单片、干式、双作用 标定转速(r/min):2000 转向系型式:液压式 | 通用类
动力机械 | 拖拉机 | 轮式拖拉机（不含皮带传动轮式拖拉机） | 60—70马力四轮驱动拖拉机 | 轮式拖拉机 | 河南向阳红机械制造有限公司 | 向阳红-604 | 13300 | 0 | 结构尺寸（长*宽*高mm）:3825*1750*2270 整机质量（kg）:2380 配套动力（kw）:44.1 起动方式:电启动 发动机型式:直列、水冷、四冲程、直喷式 吸气方式:自然吸气 冷却系统型式:强制水冷 转向系型式:液压转向 离合器型式:11吋干式双作用 变速箱型式:4X3X（1+1）档组成式 悬挂装置型式:后置三点悬挂 驱动方式:四轮驱动 轴距:2040mm | 通用类
动力机械 | 拖拉机 | 轮式拖拉机（不含皮带传动轮式拖拉机） | 60—70马力四轮驱动拖拉机 | 轮式拖拉机 | 道依茨法尔机械有限公司 | SH604C | 13300 | 0 | 结构尺寸（长*宽*高mm）:3970*1620*2510 整机质量（kg）:2540 配套动力（kw）:44.2 驱动型式：:4×4四轮驱动 轴距（mm）::2041 挡位数（前进/倒退/爬行）：:12/12/0 轮距（mm）(前轮/后轮)：:1300/1200-1500 轮距调整方式（前轮/后轮）：:不可调/有级可调 悬挂装置型式:后置三点悬挂 悬挂装置类别:2类 动力输出轴型式:后置半独立式 最小离地间隙（mm）:340 发动机与离合器联接方式:直联 | 通用类
动力机械 | 拖拉机 | 轮式拖拉机（不含皮带传动轮式拖拉机） | 60—70马力四轮驱动拖拉机 | 轮式拖拉机 | 洛阳市博马农业工程机械有限公司 | 博马-604 | 13300 | 0 | 结构尺寸（长*宽*高mm）:3850*1750*2150 整机质量（kg）:2250 配套动力（kw）:44.5 型式:4×4四轮驱动 轴距或履带接地长 mm:2010 轮距(前轮/后轮)或轨距 mm:1250/1300－1600（1300） 轮距调整方式(前轮/后轮):不可调节/翻转轮辐可调 最小离地间隙（离地部位）mm:310（前桥驱动桥下沿） 挡位数(前进/倒退):12/4/－ 发动机与离合器的联接方式:直联 起动方式:电起动 发动机型号:YCD4R23T8－60 标定转速r/min:2400 | 通用类
动力机械 | 拖拉机 | 轮式拖拉机（不含皮带传动轮式拖拉机） | 60—70马力四轮驱动拖拉机 | 轮式拖拉机 | 乐星农业装备(青岛)有限公司 | LS604 | 13300 | 0 | 结构尺寸（长*宽*高mm）:3830×1695×2470 整机质量（kg）:2475 配套动力（kw）:44.1 驱动形式:4×4 四轮驱动 轴距mm:2096 最小离地间隙mm:390 最大配重kg:190 档位数（前进/倒退）:16/16 启动方式:电启动 最大牵引力kn:18 液压悬挂系统形式:半分置式 动力输出轴花键数:8 动力输出轴转速r/min:540/750/1000 | 通用类
动力机械 | 拖拉机 | 轮式拖拉机（不含皮带传动轮式拖拉机） | 60—70马力四轮驱动拖拉机 | 轮式拖拉机 | 约翰迪尔(宁波)农业机械有限公司 | 654-1 | 13300 | 0 | 结构尺寸（长*宽*高mm）:4150×（1950~2150）×2420（高至驾驶室顶端） 整机质量（kg）:2980（最小使用质量） 配套动力（kw）:48 整机型式:4×4四轮驱动 轴距（mm）:2140 轮距（前轮/后轮、mm）:1450，1550，1650/1650,1750 轮距（前轮/后轮）调整方式:可调轮距中置传动轴式/翻转轮辐可调轮距式 最小离地间隙（离地部位,mm）:360（前箱底部） 最大配重（前/后,kg）:138/330 档位数（前进/倒退/爬行）:8/4/0 发动机与离合器链接方式:直联 起动方式:电启动 驾驶室或安全架型式:四柱式 发动机商标或品牌:新柴 发动机型式:直列、水冷、四冲程、直喷燃烧室 发动机排量（L）:4.3 发动机标定转速（r/min）:2300 喷油泵型式、型号:BQ2000；X4BQA2000 发动机喷油器型式/型号:油浴式/KY250A或KY250A17 发动机冷却系统型式:水冷 驾驶员座椅悬架形式:机械悬浮 燃油箱容积（L）:110 消声器消声腔尺寸（直径×长，mm）:560×135×115 消声器质量（kg）:4.5 转向系型式:全液压转向 转向器型式:摆线转阀开心无反应式 制动系型式:行车制动：湿式、双片盘式制动器，机械操纵 驻车制动：锁定踏板式 离合器型式:干式、常接合、单片、半独立操纵、双作用离合器 变速箱型式:组合式 变速箱换档方式:啮合套换档 中央传动型式（前/后）:螺旋锥齿轮副 差速器型式（前/后）:闭式、两个行星直齿锥齿轮式 最终传动方式（前/后）:内置式单级行星齿轮式 行走系机架型式:无架式 轮胎型号（前轮/后轮）:8.3-24 R-1/14.9-28 R-1 轮胎气压（前轮/后轮,kPa）:120～150/120～150 轮辋材质:SPHC 液压悬挂系统型式:开心式、半分置式 悬挂装置型式:后置三点悬挂 悬挂装置类别:2类 调节方式:力控制、位控制和浮动控制 动力输出轴型式:后置半独立式、1型 动力输出轴花键数目:8 动力输出轴转速（r/min）:540、720 液压输出装置（选装件）:1组或2组液压输出阀 动力输出轴转速（r/min）（选装件）:540、1000 | 通用类
动力机械 | 拖拉机 | 轮式拖拉机（不含皮带传动轮式拖拉机） | 60—70马力四轮驱动拖拉机 | 轮式拖拉机 | 江苏沃得农业机械有限公司 | WD604F | 13300 | 0 | 结构尺寸（长*宽*高mm）:3820×1710×2550（至安全架顶） 整机质量（kg）:2326 配套动力（kw）:44.1/44/45 驱动方式:四轮驱动 发动机型号:常柴4G33TC（国Ⅲ排放标准） 选装发动机型号:全柴4C5-60U32、四达SD4BW3Z4（国Ⅲ排放标准） 发动机气缸数（缸）:4 标定转速（r/min）:2400 轴距（mm）:1992 轮距（前轮/后轮）（mm）:1354（常用）/1420（常用） 轮距（前轮/后轮）调整方式:翻转轮辋幅板，有级可调 最小离地间隙（mm）:350 标准配重（前/后）（kg）:108/270 最大配重（前/后）:108/270 档位数（前进/倒退/爬行）:8/8/0 档位数（主变速/副变速/其他）:4/2/0 动机与离合器连接方式:直联 起动方式:电启动 动力输出轴功率（kW）:38.2 大牵引力（kN）:18.7 转向系形式:独立油路、全液压前轮转向 离合器形式:单片、干式、常结合、双作用 变速箱形式:二轴、直齿2×（4×2）组成式 轮胎型号:8.3-20/12.4-28 液压悬挂型式:半分置式、开心 | 通用类
动力机械 | 拖拉机 | 轮式拖拉机（不含皮带传动轮式拖拉机） | 60—70马力四轮驱动拖拉机 | 轮式拖拉机 | 雷沃重工股份有限公司 | M654-AA1 | 13300 | 0 | 结构尺寸（长*宽*高mm）:4200*1910*2690 整机质量（kg）:3030 配套动力（kw）:48 配套发动机厂家及型号:雷沃动力1004D-S4TA07 轴距（mm）:2236 前后轮轮距（mm）:1450/1430-1830 档位数（前进/倒退/爬行）:8/2/0 轮胎规格（前轮/后轮）:8.3-24/14.9-30 驱动方式:四轮驱动 轮距调整方式:有级可调 转向系型式:前轮液压转向 制动系型式:湿式、盘式 变速箱换挡方式:机械有级变速 | 通用类
动力机械 | 拖拉机 | 轮式拖拉机（不含皮带传动轮式拖拉机） | 60—70马力四轮驱动拖拉机 | 轮式拖拉机 | 雷沃重工股份有限公司 | M604-A1 | 13300 | 0 | 结构尺寸（长*宽*高mm）:4200*1910*2690 整机质量（kg）:3170 配套动力（kw）:46 配套发动机厂家及型号:玉柴YC4DK70-T300/雷沃动力1004D-S4TA08 轴距（mm）:2236 前后轮轮距（mm）:1450/1430-1830 档位数（前进/倒退/爬行）:8/2/0 轮胎规格（前轮/后轮）:8.3-20/14.9-28 驱动方式:四轮驱动 轮距调整方式:有级可调 转向系型式:前轮液压转向 制动系型式:湿式、盘式 变速箱换挡方式:机械有级变速 | 通用类
动力机械 | 拖拉机 | 轮式拖拉机（不含皮带传动轮式拖拉机） | 60—70马力四轮驱动拖拉机 | 轮式拖拉机 | 东风井关农业机械有限公司 | EN604C | 13300 | 0 | 结构尺寸（长*宽*高mm）:3900*1780*2350 整机质量（kg）:2525 配套动力（kw）:44 驱动方式:四轮驱动 轮距:1300/1400、1500、1600mm 最小离地间隙:321.5mm 发动机型式:直列、四缸、水冷、直喷、四冲程增压 发动机型号:4D32ZT31/604 发动机生产厂家:浙江新柴股份有限公司 额定转速:2400r/min 轮胎型号(前轮/后轮）:8.3-20/13.6-28 轮胎气压（前轮/后轮）:110-140/110-140kpa 最大牵引力:21.86KN | 通用类
动力机械 | 拖拉机 | 轮式拖拉机（不含皮带传动轮式拖拉机） | 60—70马力四轮驱动拖拉机 | 轮式拖拉机 | 山东五征集团有限公司 | MD604 | 13300 | 0 | 结构尺寸（长*宽*高mm）:3880×1935×2700 整机质量（kg）:2750 配套动力（kw）:44.1 驱动方式:四轮驱动 轴距:2060mm 轮距(前轮/后轮):1260、1360/1300、1400mm 档位数（前进/倒退/爬行）:16/8/0或16/8/12 转向器型式:摆线转阀式全液压转向器 制动系型式:机械操纵、湿式、盘式 离合器型式:干式、独立操纵双作用 变速箱型式:4×2×(2+1)组成式、4×3×(2+1)组成式（选装爬行档） 变速箱换挡方式:同步器换挡 液压悬挂系统型式:半分置式 悬挂装置型式:后置三点悬挂 调节方式:力调节、位调节 液压输出装置:简单液压输出或多路阀输出（2组） 动力输出轴型式:后置式、独立式 动力输出轴转速:540/1000或540/750r/min或同步动力输出 | 通用类
动力机械 | 拖拉机 | 轮式拖拉机（不含皮带传动轮式拖拉机） | 60—70马力四轮驱动拖拉机 | 轮式拖拉机 | 江苏清拖装备制造有限公司 | 江苏-654-B | 13300 | 0 | 结构尺寸（长*宽*高mm）:3825*1830*2550 整机质量（kg）:2825 配套动力（kw）:48 型式:4*4四轮驱动 档位数（前进/倒退/爬行）:12/3/5 轴距mm:2115 启动方式:电启动 发动机型式:直列四缸、四冲程、直喷 轮胎型号（前轮/后轮）:前轮：11.2-24、后轮：14.9-30 离合器型式:干式、单片双作用 发动机与离合器联接方式:直联式 用途:耕作、运输等 轮距（前轮/后轮）:1420（常用）~1520/1450（常用）~1850 mm 最大配重（前/后）:230kg/550 kg | 通用类
动力机械 | 拖拉机 | 轮式拖拉机（不含皮带传动轮式拖拉机） | 60—70马力四轮驱动拖拉机 | 轮式拖拉机 | 约翰迪尔(宁波)农业机械有限公司 | 654 | 13300 | 0 | 结构尺寸（长*宽*高mm）:4150×（1850~2150）×2550（高至安全架顶端） 整机质量（kg）:2750（最小使用质量） 配套动力（kw）:48 整机型式:4×4四轮驱动 轴距（mm）:2140 轮距（前轮/后轮,mm）:1450，1550，1650/1550，1650，1750 最小离地间隙（离地部位,mm）:360（前箱底部） 最大配重（前/后,kg）:138/330 档位数（前进/倒退/爬行）:8/4/0 发动机与离合器链接方式:直联 起动方式:电启动 轮距（前轮/后轮）调整方式:可调轮距中置传动轴式/翻转轮辐可调轮距式 驾驶室或安全架型式:两柱折叠式 发动机商标或品牌:新柴 发动机型式:直列、水冷、四冲程、直喷燃烧室 发动机气缸数（缸）:4 发动机排量（L）:4.3 发动机标定转速（r/min）:2300 发动机喷油泵型式、型号:BQ2000；X4BQA2000 发动机空气滤清器型式/型号:油浴式/KY250A或KY250A17 发动机冷却系统型式:水冷 驾驶员座椅悬架形式:机械悬浮 燃油箱容积（L）:68 消声器消声腔尺寸（直径×长，mm）:560×135×115 消声器质量（kg）:4.5 转向系型式:全液压转向 转向器型式:摆线转阀开心无反应式 制动系型式:行车制动：湿式、双片盘式制动器，机械操纵 驻车制动：联动式 离合器型式:干式、常接合、单片、半独立操纵、双作用离合器 变速箱型式:组合式 变速箱换档方式:啮合套换档 中央传动型式（前/后）:螺旋锥齿轮副 差速器型式（前/后）:闭式、两个行星直齿锥齿轮式 最终传动方式（前/后）:内置式单级行星齿轮式 机架型式:无架式 轮胎型号（前轮/后轮）:8.3-24 R-1/14.9-28 R-1 轮胎气压（前轮/后轮,kPa）:120～150/120～150 轮辋材质:SPHC 液压悬挂系统型式:开心式、半分置式 悬挂装置型式:后置三点悬挂 悬挂装置类别:2类 调节方式:力控制、位控制和浮动控制 动力输出轴型式:后置半独立式、1型 动力输出轴花键数目:8 动力输出轴转速（r/min）:540、720 液压输出装置（选装件）:1组或2组液压输出阀 动力输出轴转速（r/min）（选装件）:540、1000 | 通用类
动力机械 | 拖拉机 | 轮式拖拉机（不含皮带传动轮式拖拉机） | 60—70马力四轮驱动拖拉机 | 轮式拖拉机 | 洛阳路通农业装备有限公司 | 路通-654 | 13300 | 0 | 结构尺寸（长*宽*高mm）:4000*1650*2170 整机质量（kg）:2565 配套动力（kw）:48 驱动方式:4X4四轮驱动 配套发动机厂家及型号:浙江新柴股份有限公司4D32ZT31/654 轴距（mm）:2010 轮距（mm）:1265/1200、1300、1400、1500 轮距调整方式（前轮/后轮）:不可调/翻转轮辋 档位数:12/12/0 变速箱换挡方式:啮合套 动力输出轴功率（kW）:40.8 最大牵引力（kN）:13 安全架形式:两柱式 排放阶段:国三 | 通用类
动力机械 | 拖拉机 | 轮式拖拉机（不含皮带传动轮式拖拉机） | 60—70马力四轮驱动拖拉机 | 轮式拖拉机 | 雷沃重工股份有限公司 | M604-B | 13300 | 0 | 结构尺寸（长*宽*高mm）:4030*1650*2520 整机质量（kg）:2540 配套动力（kw）:44 配套发动机厂家及型号:全柴4C5-60U32 轴距（mm）:2040 前后轮轮距（mm）:1250/1300 档位数（前进/倒退/爬行）:12/12/0 轮胎规格（前轮/后轮）:8.3-20/14.9-28 驱动方式:四轮驱动 轮距调整方式:有级可调 转向系型式:前轮液压转向 变速箱换挡方式:机械有级变速 工作装置调节方式:力位综合调节 | 通用类
动力机械 | 拖拉机 | 轮式拖拉机（不含皮带传动轮式拖拉机） | 60—70马力四轮驱动拖拉机 | 轮式拖拉机 | 雷沃重工股份有限公司 | M604-B1 | 13300 | 0 | 结构尺寸（长*宽*高mm）:4130*1795*2675 整机质量（kg）:2830 配套动力（kw）:44 驱动方式:四轮驱动 轴距（mm）:2072 前后轮轮距（mm）:1300-1550/1312-1496 档位数（前进/倒退/爬行）:12/12 轮胎规格（前轮/后轮）:8.3-24/14.9-30 配套发动机厂家及型号:4C5-60U32 轮距调整方式:有级可调 转向系型式:前轮液压转向 制动系型式:湿式、盘式 变速箱换挡方式:机械有级变速 | 通用类
动力机械 | 拖拉机 | 轮式拖拉机（不含皮带传动轮式拖拉机） | 60—70马力四轮驱动拖拉机 | 轮式拖拉机 | 东风井关农业机械有限公司 | EN604 | 13300 | 0 | 结构尺寸（长*宽*高mm）:3900*1780*2350 整机质量（kg）:2430 配套动力（kw）:44 驱动方式:四轮驱动 轮距:1300/1400、1500、1600mm 最小离地间隙:321.5mm 最大牵引力:21.86KN 发动机型号:4D32ZT31/604 发动机生产厂家:浙江新柴股份有限公司 额定功率:44KW 额定转速:2400r/min 轮胎型号(前轮/后轮）:8.3-20/13.6-28 轮胎气压（前轮/后轮）:110-140/110-140kpa | 通用类
动力机械 | 拖拉机 | 轮式拖拉机（不含皮带传动轮式拖拉机） | 60—70马力四轮驱动拖拉机 | 轮式拖拉机 | 中联重机股份有限公司 | RK604 | 13300 | 0 | 结构尺寸（长*宽*高mm）:4040×1750×2500 整机质量（kg）:2540 配套动力（kw）:44 整机型式:4×4四轮驱动 轴距（mm）:2040 轮距（前轮/后轮）mm:1250/1350 轮距（前轮/后轮）调整方式:有级调整/有级调整 最小离地间隙(mm):360 前轴质量/后轴质量（kg）:1015/1525 最大配重（前/后）kg:144/360 档位数（前进/倒退/爬行）:12/12/0 发动机与离合器联接方式:直联式 整机启动方式:电启动 | 通用类
动力机械 | 拖拉机 | 轮式拖拉机（不含皮带传动轮式拖拉机） | 60—70马力四轮驱动拖拉机 | 轮式拖拉机 | 天津拖拉机制造有限公司 | TNW604-1 | 13300 | 0 | 结构尺寸（长*宽*高mm）:3990×1655×2510 整机质量（kg）:2440 配套动力（kw）:44.1 型式:4×4四轮驱动 轴距(mm):2075 轮距(前轮/后轮) (mm):1300/1315-1615 最小离地间隙(mm):380 最大配重(前/后) (kg):120/180 挡位数(前进/倒退/爬行):8个前进档、4个倒退档 动力输出轴输出功率(kW):37.5 最大牵引力(kN):14.7 驾驶室或安全架:安全驾驶室 框架上最大提升力(kN):10.6 标定转速(r/min):2300 转向系型式:全液压转向 离合器型式:干式双作用离合器 变速箱换挡方式:啮合套换档 轮胎型号(前轮/后轮):8.3-24/12.4-32 液压悬挂系统型式:半分置式 悬挂装置型式及类别:后置三点悬挂，Ⅱ类 调节方式:力位综合控制 动力输出轴型式:半独立式 动力输出轴转速(r/min):540、720/1000任选两种 | 通用类
动力机械 | 拖拉机 | 轮式拖拉机（不含皮带传动轮式拖拉机） | 60—70马力四轮驱动拖拉机 | 轮式拖拉机 | 山东时风(集团)有限责任公司 | SF604 | 13300 | 0 | 结构尺寸（长*宽*高mm）:4225X1955X2760 整机质量（kg）:3205 配套动力（kw）:44.1 型式:4*4 轴距，mm:2350 最小离地间隙（离地部位）mm:365（前桥底部） 挡位数（前进、倒退、爬行）:8/2/0 发动机与离合器联接方式:直联 启动方式:电起动 动力输出轴输出功率（KW):≥37.5 最大牵引力（KN):≥13.5 轮距（前轮/后轮），mm:1450、1550、1616、1716（初始1450）/1530、1630、1730、1830（初始1530） 轮距（前轮/后轮）调整方式:钢圈翻转/钢圈翻转 前轴质量/后轴质量，kg:1312/1893 最大配重（前/后），kg:220/540 各挡理论速度，km/h:低1:3.08低2:4.13低3:6.55低4:8.82高1:11.1高2:14.87 高3:23.6 高4:31.75 R1：3.5 R2：12.58 用途:一般农业用途 | 通用类
动力机械 | 拖拉机 | 轮式拖拉机（不含皮带传动轮式拖拉机） | 60—70马力四轮驱动拖拉机 | 轮式拖拉机 | 山拖农机装备有限公司 | TS654 | 13300 | 0 | 结构尺寸（长*宽*高mm）:3848*1850*2570 整机质量（kg）:2480 配套动力（kw）:47.8 驱动方式:四轮驱动 发动机型号:4G33TC 变速箱型式:直齿4×2×2平面组成式 变速箱换档方式:啮合套换档 轮胎型号（前轮/后轮）:8.3-20/13.6-28 冷态行车制动平均减速度:≥2.5 m/s2 动力输出轴标定功率下限:≥38.60 kW 最大牵引功率工况下的牵引比油耗:≤340 g/(kw·h) 框架上最大提升力:≥10.76 kN 悬挂装置型式:后置三点悬挂 | 通用类
动力机械 | 拖拉机 | 轮式拖拉机（不含皮带传动轮式拖拉机） | 60—70马力四轮驱动拖拉机 | 轮式拖拉机 | 乐星农业装备(青岛)有限公司 | LSK604-1 | 13300 | 0 | 结构尺寸（长*宽*高mm）:3692×1690×2590 整机质量（kg）:2330最小使用质量 配套动力（kw）:44.1 型式:4x4 四轮驱动 轴距mm:2198 最小离地间隙mm:420 配重kg:80 档位数（前进/后退）:8/4 发动机与离合器联接方式:直联 启动方式:电启动 动力输出轴功率kw:37.4 最大牵引力kn:16.75 动力输出轴转速r/min:540/750 | 通用类
动力机械 | 拖拉机 | 轮式拖拉机（不含皮带传动轮式拖拉机） | 60—70马力四轮驱动拖拉机 | 轮式拖拉机 | 第一拖拉机股份有限公司 | MG654 | 13300 | 0 | 结构尺寸（长*宽*高mm）:4150*2040*2790（至防翻架顶）/1820（至方向盘） 整机质量（kg）:2850 配套动力（kw）:48 整机型式:4*4四轮驱动 轴距:2155.6mm 轮距（前轮/后轮）:1530、1674、1770（1530）/1610、1710、1806（1610）mm 档位数（前进/倒退/爬行）:10/2/0 启动方式:电启动 轮距（前轮/后轮）调整方式:有级可调 最小离地间隙（离地部位）:370mm(前桥壳下) 前轴质量/后轴质量:1250/1600kg 最大配重（前/后）:200/400kg 发动机与离合器联接方式:直联 用途:一般农业用途 | 通用类
动力机械 | 拖拉机 | 轮式拖拉机（不含皮带传动轮式拖拉机） | 60—70马力四轮驱动拖拉机 | 轮式拖拉机 | 江苏常发农业装备股份有限公司 | CFD604A | 13300 | 0 | 结构尺寸（长*宽*高mm）:3642*1820*2520 整机质量（kg）:2640 配套动力（kw）:44.1 轴距（mm）:2100 最小离地间隙（mm）:347 动力输出轴功率（kW）:38.8 最大牵引力（kN）:14.5 发动机标定转速（r/min）:2300 燃油箱容积（L）:50 离合器型式:干式、单片、常结合、双作用 整机型式 :四轮驱动 发动机与离合器的连接方式:直联式 悬挂装置型式:后置、三点悬挂 | 通用类
动力机械 | 拖拉机 | 轮式拖拉机（不含皮带传动轮式拖拉机） | 60—70马力四轮驱动拖拉机 | 轮式拖拉机 | 洛阳博途农业装备有限公司 | BOTON604 | 13300 | 0 | 结构尺寸（长*宽*高mm）:3340*1610*2640 整机质量（kg）:2435 配套动力（kw）:44.5 驱动方式:四轮驱动 轴距（mm）:2040 轮距（前轮/后轮）mm:1300/1300~1600 最大配重（前/后）kg:160/200 档位数（前进/倒退/爬行）:12F+4R 发动机与离合器联接方式:直联式 启动方式:电启动 动力输出轴输出功率（kW):37.8 最大牵引力（kN):15.9 发动机标定转速（r/min）:2400 | 通用类
动力机械 | 拖拉机 | 轮式拖拉机（不含皮带传动轮式拖拉机） | 60—70马力四轮驱动拖拉机 | 轮式拖拉机 | 江苏清拖装备制造有限公司 | 江苏-654 | 13300 | 0 | 结构尺寸（长*宽*高mm）:3825*1830*2385 整机质量（kg）:2700 配套动力（kw）:48 型式:4*4四轮驱动 档位数（前进/倒退/爬行）:12/3/5 轴距mm:2115 启动方式:电启动 发动机型式:直列四缸、四冲程、直喷 轮胎型号（前轮/后轮）:前轮：11.2-24、后轮：14.9-30 离合器型式:干式、单片双作用 发动机与离合器联接方式:直联式 用途:耕作、运输等 轮距（前轮/后轮）:1420（常用）~1520/1450（常用）~1850 mm | 通用类
动力机械 | 拖拉机 | 轮式拖拉机（不含皮带传动轮式拖拉机） | 60—70马力四轮驱动拖拉机 | 轮式拖拉机 | 洛阳丰收农业机械装备有限公司 | 芬美得-604 | 13300 | 0 | 结构尺寸（长*宽*高mm）:3825*1750*2270 整机质量（kg）:2380 配套动力（kw）:44.1 型式:4×4（四轮驱动） 轴距:2040mm 最小使用质量:2380kg 动力输出轴功率:39.6kW 最大牵引力:12kN 转向系型式:液压转向 机架型式:无架式 液压悬挂系统型式:分置式 悬挂装置类别:1类 框架上610mm处最大提升力:≥9.9kN | 通用类
动力机械 | 拖拉机 | 轮式拖拉机（不含皮带传动轮式拖拉机） | 60—70马力四轮驱动拖拉机 | 轮式拖拉机 | 第一拖拉机股份有限公司 | MK604G | 13300 | 0 | 结构尺寸（长*宽*高mm）:3900*1550*2300 整机质量（kg）:2500 配套动力（kw）:44.1 整机型式:4*4四轮驱动 轴距(mm):2042.. 轮距（前轮/后轮）（mm）:1245、1345/1105、1205（出厂轮距）、1305 、1405mm 档位数（前进/倒退/爬行）:12/12 启动方式:电启动 轮距调整方式（前轮/后轮）:不可调/有级可调 最小离地间隙:250mm（前桥底部） 前轴质量/后轴质量:1125/1375kg 最大配重质量（前/后）:150/100kg 发动机与离合器联接方式:直联 用途:一般果园用途 动力输出轴输出功率:37.5kw 最大牵引力:12.5KN | 通用类
动力机械 | 拖拉机 | 轮式拖拉机（不含皮带传动轮式拖拉机） | 60—70马力四轮驱动拖拉机 | 轮式拖拉机 | 中联重机股份有限公司 | RK654-A | 13300 | 0 | 结构尺寸（长*宽*高mm）:4030×1650×2700 整机质量（kg）:2600 配套动力（kw）:48 前轴质量/后轴质量（kg）:1090/1510 最大配重（前/后）kg:144/320 档位数（前进/倒退/爬行）:12/12/0 发动机与离合器联接方式:直联式 整机启动方式:电启动 驾驶室或安全架型式:两柱式 整机型式:4×4四轮驱动 发动机标定转速（r/min）:2300 轴距（mm）:2040 轮距（前轮/后轮）mm:1300/1350 轮距（前轮/后轮）调整方式:不可调整/有级调整 驾驶室或安全架型式:两柱式 前轴质量/后轴质量（kg）:1090/1510 最大配重（前/后）kg:144/320 档位数（前进/倒退/爬行）:12/12/0 发动机与离合器联接方式:直联式 整机启动方式:电启动 | 通用类
动力机械 | 拖拉机 | 轮式拖拉机（不含皮带传动轮式拖拉机） | 60—70马力四轮驱动拖拉机 | 轮式拖拉机 | 中联重机股份有限公司 | RK654 | 13300 | 0 | 结构尺寸（长*宽*高mm）:4030×1650×2450 整机质量（kg）:2730 配套动力（kw）:48 整机型式:4×4四轮驱动 轴距（mm）:2040 轮距（前轮/后轮）mm:1300/1350 轮距（前轮/后轮）调整方式:不可调整/有级调整 最小离地间隙(mm):310 前轴质量/后轴质量（kg）:1135/1595 最大配重（前/后）kg:144/360 档位数（前进/倒退/爬行）:12/12/0 发动机与离合器联接方式:直联式 整机启动方式:电启动 | 通用类
动力机械 | 拖拉机 | 轮式拖拉机（不含皮带传动轮式拖拉机） | 60—70马力四轮驱动拖拉机 | 轮式拖拉机 | 天津拖拉机制造有限公司 | TNW604-2 | 13300 | 0 | 结构尺寸（长*宽*高mm）:3990×1655×2340 整机质量（kg）:2220 配套动力（kw）:44.1 型式:4×4四轮驱动 轴距(mm):2075 轮距(前轮/后轮) (mm):1300/1315-1615 最小离地间隙(mm):380 最大配重(前/后) (kg):120/180 挡位数(前进/倒退/爬行):8个前进档、4个倒退档 动力输出轴输出功率(kW):37.5 最大牵引力(kN):14.7 驾驶室或安全架:折叠式安全架 框架上最大提升力(kN):10.6 标定转速(r/min):2300 转向系型式:全液压转向 离合器型式:干式双作用离合器 变速箱换挡方式:啮合套换档 轮胎型号(前轮/后轮):8.3-24/12.4-32 液压悬挂系统型式:半分置式 悬挂装置型式及类别:后置三点悬挂，Ⅱ类 调节方式:力位综合控制 动力输出轴型式:半独立式 动力输出轴转速(r/min):540、720/1000任选两种 | 通用类
动力机械 | 拖拉机 | 轮式拖拉机（不含皮带传动轮式拖拉机） | 60—70马力四轮驱动拖拉机 | 轮式拖拉机 | 河北铠特农业机械有限公司 | KT654 | 13300 | 0 | 结构尺寸（长*宽*高mm）:3950*1660*2650 整机质量（kg）:2300 配套动力（kw）:48 驱动方式:四轮驱动 启动方式:电启动 标定转速:2300 轴距（mm）:2000 轮胎规格（前/后）:8.3-20/12.4-28 轮距（前/后）（mm）:1300/1320 最小离地间隙（mm）:330 前轴质量/后轴质量（kg）:110/1290 最大配重质量（前/后）（kg）:144（8*18）/120（4*30） 挡位数（前进/倒退）:12/12 | 通用类
动力机械 | 拖拉机 | 轮式拖拉机（不含皮带传动轮式拖拉机） | 60—70马力四轮驱动拖拉机 | 轮式拖拉机 | 山东瑞泽重工有限公司 | RZ654 | 13300 | 0 | 结构尺寸（长*宽*高mm）:4030×1700×2360 整机质量（kg）:2830 配套动力（kw）:48 驱动方式:四轮驱动 轴距:2072（mm） 轮距(前轮/后轮)或轨距:1300/1350（1150-1450）（mm） 最小离地间隙:410（mm） 变速箱型式:4×3×(1+1)组成式 变速箱换挡方式:啮合套换挡 挡位数(前进/倒退/爬行) :12+12 动力输出轴功率:40.8（kw） 最大牵引力:13（KN） 轮胎型号(前轮/后轮):8.3-20/14.9-30 | 通用类
动力机械 | 拖拉机 | 轮式拖拉机（不含皮带传动轮式拖拉机） | 60—70马力四轮驱动拖拉机 | 轮式拖拉机 | 雷沃重工股份有限公司 | M604-BA | 13300 | 0 | 结构尺寸（长*宽*高mm）:4030*1650*2150 整机质量（kg）:2360 配套动力（kw）:44 配套发动机厂家及型号:全柴4C5-60U32 轴距（mm）:2040 前后轮轮距（mm）:1250/1300 档位数（前进/倒退/爬行）:12/12/0 轮胎规格（前轮/后轮）:8.3-20/14.9-28 驱动方式:四轮驱动 轮距调整方式:有级可调 转向系型式:前轮液压转向 变速箱换挡方式:机械有级变速 工作装置调节方式:力位综合调节 | 通用类
动力机械 | 拖拉机 | 轮式拖拉机（不含皮带传动轮式拖拉机） | 60—70马力四轮驱动拖拉机 | 轮式拖拉机 | 雷沃重工股份有限公司 | M604L-E | 13300 | 0 | 结构尺寸（长*宽*高mm）:3136*1350*1330 整机质量（kg）:1476 配套动力（kw）:44 配套发动机厂家及型号:全柴4B2-60U32 轴距（mm） :1756 前后轮轮距（mm）:1037/1050 档位数（前进/倒退/爬行）:8/2/0 轮胎规格（前轮/后轮）:6.0-12/13.6-20 驱动方式:四轮驱动 轮距调整方式:有级可调 转向系型式:前轮液压转向 制动系型式:湿式、盘式 变速箱换挡方式:机械有级变速 | 通用类
动力机械 | 拖拉机 | 轮式拖拉机（不含皮带传动轮式拖拉机） | 60—70马力四轮驱动拖拉机 | 轮式拖拉机 | 中联重机股份有限公司 | RK604-2 | 13300 | 0 | 结构尺寸（长*宽*高mm）:4040×1750×2500 整机质量（kg）:2540 配套动力（kw）:44 轴距（mm）:2040 轮距（前轮/后轮）调整方式:有级调整/有级调整 前轴质量/后轴质量（kg）:1015/1525 档位数（前进/倒退/爬行）:16/8/0 整机启动方式:电启动 整机型式:4×4四轮驱动 轮距（前轮/后轮）mm:1250/1350 最小离地间隙（离地部位）mm:360（前桥横拉杆底部） 最大配重（前/后）kg:144/360 发动机与离合器联接方式:直联式 驾驶室或安全架型式：:整体焊接式 | 通用类
动力机械 | 拖拉机 | 轮式拖拉机（不含皮带传动轮式拖拉机） | 60—70马力四轮驱动拖拉机 | 轮式拖拉机 | 中联重机股份有限公司 | RK604-A2 | 13300 | 0 | 结构尺寸（长*宽*高mm）:4040×1750×2660 整机质量（kg）:2360 配套动力（kw）:44 轴距（mm）:2040 轮距（前轮/后轮）调整方式:有级调整/有级调整 前轴质量/后轴质量（kg）:945/1415 档位数（前进/倒退/爬行）:16/8 整机启动方式:电启动 整机型式:4×4四轮驱动 轮距（前轮/后轮）mm:1250/1350 最小离地间隙（离地部位）mm:360（转向横拉杆底部） 最大配重（前/后）kg:144/360 发动机与离合器联接方式:直联式 驾驶室或安全架型式:两柱式 | 通用类
动力机械 | 拖拉机 | 轮式拖拉机（不含皮带传动轮式拖拉机） | 60—70马力四轮驱动拖拉机 | 轮式拖拉机 | 洛阳映山红拖拉机有限公司 | 新东方654B | 13300 | 0 | 结构尺寸（长*宽*高mm）:2900×1400×2100 整机质量（kg）:1540 配套动力（kw）:47.8 型号:新东方654B 型式:4*4轮式 用途:一般农用用途 起动方式:电起动 发动机型式:四缸，立式，水冷，四冲程 冷却系统型式:强制循环水冷却 转向系型式:前轮液压转向 机架型式:无架式 悬挂装置型式:后悬三点悬挂 动力输出轴型式:半独立式 | 通用类
动力机械 | 拖拉机 | 轮式拖拉机（不含皮带传动轮式拖拉机） | 60—70马力四轮驱动拖拉机 | 轮式拖拉机 | 山东瑞泽重工有限公司 | RZ654-A | 13300 | 0 | 结构尺寸（长*宽*高mm）:4030×1700×2360 整机质量（kg）:2700 配套动力（kw）:48 驱动方式:四轮驱动 轴距:2072（mm） 轮胎型号(前轮/后轮):8.3-20/14.9-30 变速箱型式:4×3×(1+1)组成式 轮胎型号（前/后）:8.3-20/14.9-30 动力输出转速:540/1000（r/min） 悬挂装置类别:2类 液压悬挂系统型式:半分置式 变速箱换挡方式:啮合套换挡 档位数（前进/倒退）:12+12 最小离地间隙:410（mm） | 通用类
动力机械 | 拖拉机 | 轮式拖拉机（不含皮带传动轮式拖拉机） | 60—70马力四轮驱动拖拉机 | 轮式拖拉机 | 第一拖拉机股份有限公司 | MK604 | 13300 | 0 | 结构尺寸（长*宽*高mm）:3965*1867*1760（至方向盘）/2705（至防翻架）/2560（至排气管） 整机质量（kg）:2850 配套动力（kw）:44.1 整机型式:4*4四轮驱动 轴距:2160mm 轮距（前轮/后轮）:1470、1574、1674、1770/1500、1600、1700mm 档位数（前进/倒退/爬行）:12/12/8 启动方式:电启动 轮距（前轮/后轮）调整方式:有级可调 最小离地间隙（离地部位）:340mm 前轴质量/后轴质量:1200/1650kg 最大配重（前/后）:80/300kg 发动机与离合器联接方式:直联 用途:一般农业用途 | 通用类
动力机械 | 拖拉机 | 轮式拖拉机（不含皮带传动轮式拖拉机） | 60—70马力四轮驱动拖拉机 | 轮式拖拉机 | 洛阳市煌睿机械制造有限公司 | 华宣604 | 13300 | 0 | 结构尺寸（长*宽*高mm）:3800×1830×2680（至驾驶室顶） 整机质量（kg）:2590 配套动力（kw）:44.1 最大牵引力（kN）:13 驱动方式:四轮驱动 调节方式:力位调节 变速箱换挡方式:啮合套 离合器型式:干式，双作用 转向系型式:前轮液压转向 变速箱型式:4×（3+1）组成式 液压悬挂系统型式:半分置式 动力输出轴型式:后置半独立式 最小离地间隙（mm）:380 | 通用类
动力机械 | 拖拉机 | 轮式拖拉机（不含皮带传动轮式拖拉机） | 60—70马力四轮驱动拖拉机 | 轮式拖拉机 | 山拖农机装备有限公司 | TS604 | 13300 | 0 | 结构尺寸（长*宽*高mm）:3848*1850*2570 整机质量（kg）:2480 配套动力（kw）:44.1 驱动方式:四轮驱动 发动机型号:4G33TC 变速箱型式:直齿4×2×2平面组成式 变速箱换档方式:啮合套换档 轮胎型号（前轮/后轮）:8.3-20/13.6-28 冷态行车制动平均减速度:≥2.5m/s2 动力输出轴标定功率下限:≥35.61kW 最大牵引功率工况下的牵引比油耗:≤340 g/(kw·h) 框架上最大提升力:≥9.92 kN 悬挂装置型式:后置三点悬挂 | 通用类
动力机械 | 拖拉机 | 轮式拖拉机（不含皮带传动轮式拖拉机） | 60—70马力四轮驱动拖拉机 | 轮式拖拉机 | 山东东汽农业装备有限公司 | DQ654-I | 13300 | 0 | 结构尺寸（长*宽*高mm）:3950×1850×2500 整机质量（kg）:2600 配套动力（kw）:48 驱动方式:四轮驱动 轴距（mm）:2060 轮距(前轮/后轮)（mm）:1250(出厂) 、1350/1200、1300、1400(出厂) 、1500 前后轴质量（kg）:1040/1560 最小离地（mm）:340（牵引支座） 档位数:12/12/0 发动机与离合器连接方式:直联 启动方式:电起动 发动机商标及品牌:新柴 发动机型号:4D32ZT31-654 变速箱型式:4×3×（1+1）组成式 | 通用类
动力机械 | 拖拉机 | 轮式拖拉机（不含皮带传动轮式拖拉机） | 60—70马力四轮驱动拖拉机 | 轮式拖拉机 | 山东东汽农业装备有限公司 | DQ654-II | 13300 | 0 | 结构尺寸（长*宽*高mm）:3950×1850×2700 整机质量（kg）:2900 配套动力（kw）:48 驱动方式:四轮驱动 轴距（mm）:2060 轮距(前轮/后轮)（mm）:1250(出厂) 、1350/1200、1300、1400(出厂) 、1500 前后轴质量（kg）:1160/1740 最小离地（mm）:340（牵引支座） 档位数:12/12/0 发动机与离合器连接方式:直联 启动方式:电起动 发动机商标及品牌:新柴 发动机型号:4D32ZT31-654 变速箱型式:4×3×（1+1）组成式 | 通用类
动力机械 | 拖拉机 | 轮式拖拉机（不含皮带传动轮式拖拉机） | 60—70马力四轮驱动拖拉机 | 轮式拖拉机 | 洛阳千年丰农业机械有限公司 | 千年丰-604 | 13300 | 0 | 结构尺寸（长*宽*高mm）:3835×1620×2300 整机质量（kg）:2400 配套动力（kw）:44.1 驱动形式:四轮驱动 轴距（㎜）:2060 轮胎型号（前轮/后轮）:8.3-24/14.9-28 最大配重（前/后）（㎏）:112/200 轮距（前轮/后轮）（㎜）:1330/1300～1500 档位数（前进/倒退）:12/12 最小离地间隙（㎜）:360 变速箱换挡方式 :啮合套换挡 机架型式:无架式 启动方式:电启动 | 通用类
动力机械 | 拖拉机 | 轮式拖拉机（不含皮带传动轮式拖拉机） | 60—70马力四轮驱动拖拉机 | 轮式拖拉机 | 洛阳天宇机械制造有限公司 | 格朗斯-604 | 13300 | 0 | 结构尺寸（长*宽*高mm）:3835×1620×2300 整机质量（kg）:2400 配套动力（kw）:44.1 驱动形式:四轮驱动 轴距（㎜）:2060 轮胎型号（前轮/后轮）:8.3-24/14.9-28 最大配重（前/后）（㎏） :112/200 轮距（前轮/后轮）（㎜）:1330/1300～1500 档位数（前进/倒退）:12/12 最小离地间隙（㎜）:360 变速箱换挡方式:啮合套换挡 机架型式:无架式 启动方式 :电启动 | 通用类
动力机械 | 拖拉机 | 轮式拖拉机（不含皮带传动轮式拖拉机） | 60—70马力四轮驱动拖拉机 | 轮式拖拉机 | 江苏常发农业装备股份有限公司 | CFC604 | 13300 | 0 | 结构尺寸（长*宽*高mm）:3504*1526*2490 整机质量（kg）:1860 配套动力（kw）:44.1 整机型式:四轮驱动 轴距（mm）:1798 轮距（前轮/后轮）（mm）:前轮：1270;后轮：1210-1426 额定转速（r/min）:2400 最小离地间隙（mm）:356（前桥中部放油螺塞处） 发动机冷却形式:强制水冷 发动机吸气方式:增压中冷 发动机与离合器连接方式:直联式 驾驶室与安全架形式:安全架 悬挂装置形式:后置、三点悬挂 | 通用类
动力机械 | 拖拉机 | 轮式拖拉机（不含皮带传动轮式拖拉机） | 60—70马力四轮驱动拖拉机 | 轮式拖拉机 | 河南千里机械有限公司 | 千里牛654 | 13300 | 0 | 结构尺寸（长*宽*高mm）:3980*1715*2250 整机质量（kg）:2360 配套动力（kw）:47.80 驱动方式:四轮驱动 发动机型号:配东方红YT4B4U22/0478E 转向器形式:摆线转阀式 换挡方式:啮合套换挡 档位数（前进/后退）:12/12 发动机标定转速（r/min）:2200 液压系统调节方式:浮动控制、高度调节 动力输出轴转速（r/min）:540/760 其它:带差速锁、后置Ⅰ类三点悬挂、梭式换挡、可选装前后配重 发动机型式:水冷、直列、四冲程、直喷式 气缸数:4 轮胎型号:8.3-20/12.4-28 | 通用类
动力机械 | 拖拉机 | 轮式拖拉机（不含皮带传动轮式拖拉机） | 60—70马力四轮驱动拖拉机 | 轮式拖拉机 | 山东牧神机械有限责任公司 | HS604-1 | 13300 | 0 | 结构尺寸（长*宽*高mm）:3900×1650×2500 整机质量（kg）:2510 配套动力（kw）:44.1 驱动型式:四轮驱动 轴距:2040mm 配重:140/180（前后）kg 档位数:12/12（前进/倒退） 变速箱型式:4×（1+1）×3组成式 驾驶室:六柱式安全驾驶室 型号:AH754.45.001 发动机型号:YT4B4U22/0441E 制造商:一拖（洛阳）柴油机有限公司 排放阶段:第三阶段 型式核准号:CNFCG30669060006 | 通用类
动力机械 | 拖拉机 | 轮式拖拉机（不含皮带传动轮式拖拉机） | 60—70马力四轮驱动拖拉机 | 轮式拖拉机 | 河南向阳红机械制造有限公司 | 向阳红-604A | 13300 | 0 | 结构尺寸（长*宽*高mm）:3400*1510*1450 整机质量（kg）:1558 配套动力（kw）:44.1 起动方式:电启动 发动机型式:四缸、直列、水冷、四冲程、直喷式 吸气方式:自然吸气 冷却系统型式:水冷 转向系型式:液压转向 离合器型式:单片、干式、单作用、常结合 变速箱型式:4X(2+1)档组成式 悬挂装置型式:后置三点悬挂 驱动方式:四轮驱动 轴距:1730mm | 通用类
动力机械 | 拖拉机 | 轮式拖拉机（不含皮带传动轮式拖拉机） | 60—70马力四轮驱动拖拉机 | 轮式拖拉机 | 山东福尔沃农业装备股份有限公司 | FB604C | 13300 | 0 | 结构尺寸（长*宽*高mm）:4000*1800*2400 整机质量（kg）:2400 配套动力（kw）:44 功率:60马力≤功率<65马力 驱动方式:四轮驱动 发动机转速:2400R/MIN 最大牵引力:17.26KN 动力输出轴标定功率下限:46.45KW 轴距::2000MM 最小离地间隙(离地部位):320MM 最大配重（前/后）:80/180KG 前轴质量/后轴质量:1000/1400KG 轮距（前轮/后轮）:1280/1400-1500（出厂1400）MM | 通用类
动力机械 | 拖拉机 | 轮式拖拉机（不含皮带传动轮式拖拉机） | 60—70马力四轮驱动拖拉机 | 轮式拖拉机 | 山东牧神机械有限责任公司 | HS604 | 13300 | 0 | 结构尺寸（长*宽*高mm）:3900×1650×2500 整机质量（kg）:2510 配套动力（kw）:44.1 驱动型式:四轮驱动 轴距:2040mm 配重:140/180（前后） 档位数:8/8（前进/倒退） 变速箱型式:4×（1+1）×2组成式 驾驶室:六柱式安全驾驶室 型号:AH754.45.001 发动机型号:YT4B4U22/0441E 制造商:一拖（洛阳）柴油机有限公司 排放阶段:第三阶段 型式核准号:CNFCG30669060006 | 通用类
动力机械 | 拖拉机 | 轮式拖拉机（不含皮带传动轮式拖拉机） | 60—70马力四轮驱动拖拉机 | 轮式拖拉机 | 第一拖拉机股份有限公司 | MF604 | 13300 | 0 | 结构尺寸（长*宽*高mm）:3910*1745*2565（至安全架顶） 整机质量（kg）:2505 配套动力（kw）:44.1 轴距:2127mm 前后轮距:1250/1400-1600mm 挡位数（前进/倒退）:12/12 驱动型式:四轮驱动 启动方式:电启动 轮距（前轮/后轮）调整方式:不可调/有级可调 最小离地间隙:350mm 前轴质量/后轴质量:1066/1320kg 最大配重（前/后）:160/300kg 发动机与离合器联接方式:直联 用途:一般农业用途 | 通用类
动力机械 | 拖拉机 | 轮式拖拉机（不含皮带传动轮式拖拉机） | 60—70马力四轮驱动拖拉机 | 轮式拖拉机 | 山东英胜机械有限公司 | TT604 | 13300 | 0 | 结构尺寸（长*宽*高mm）:3500*1500*2380 整机质量（kg）:1695 配套动力（kw）:44.2 型式:四轮驱动 起动方式:电起动 轴距（mm）:1850 轮距（前轮/后轮） :1200/1200 最小使用质量（kg）:1695 标准配重（前/后）（kg）:64/56 标定功率（kW):44.2 标定转速(r/min）:2500 变速箱型式:4×（1+1）×2机械组合式 动力输出轴转速（r/min）:540/720 | 通用类
动力机械 | 拖拉机 | 轮式拖拉机（不含皮带传动轮式拖拉机） | 60—70马力四轮驱动拖拉机 | 轮式拖拉机 | 洛阳映山红拖拉机有限公司 | 新东方604B | 13300 | 0 | 结构尺寸（长*宽*高mm）:3200×1420×2100 整机质量（kg）:1340 配套动力（kw）:44.1 型号:新东方604B 型式:4*4轮式 用途:一般农用用途 起动方式:电起动 发动机型式:四缸，立式，水冷，四冲程 冷却系统型式:强制循环水冷却 转向系型式:前轮液压转向 机架型式:刚性连接无架式 悬挂装置型式:后悬三点悬挂 动力输出轴型式:半独立式 | 通用类
动力机械 | 拖拉机 | 轮式拖拉机（不含皮带传动轮式拖拉机） | 60—70马力四轮驱动拖拉机 | 轮式拖拉机 | 中联重机股份有限公司 | RK604-A | 13300 | 0 | 结构尺寸（长*宽*高mm）:4040×1750×2660 整机质量（kg）:2360 配套动力（kw）:44 整机型式:4×4四轮驱动 轴距（mm）:2040 轮距（前轮/后轮）mm:1250/1350 轮距（前轮/后轮）调整方式:有级调整/有级调整 最小离地间隙(mm):360mm 前轴质量/后轴质量（kg）:945/1415 最大配重（前/后）kg:144/360 档位数（前进/倒退/爬行）:12/12/0 发动机与离合器联接方式:直联式 整机启动方式:电启动 | 通用类
动力机械 | 拖拉机 | 轮式拖拉机（不含皮带传动轮式拖拉机） | 60—70马力四轮驱动拖拉机 | 轮式拖拉机 | 华创机器人制造有限公司 | 华创沃尔-654 | 13300 | 0 | 结构尺寸（长*宽*高mm）:3920*1650*2400mm 整机质量（kg）:2500KG 配套动力（kw）:48 驱动形式:4*4 轴距:2040mm 配重前/后KG:176/240 档位数:12F+12R 变速箱型式:4*3组成梭式变速箱（速度范围KM：前进2.33-31.09 后退2.05-27.3）、同步器换挡 安全架:U型安全架 轮胎型号前后:8.3-20/12.4-28 动力输出转速:540/760 液压提升:分置式 液压输出:1组 | 通用类
动力机械 | 拖拉机 | 轮式拖拉机（不含皮带传动轮式拖拉机） | 60—70马力四轮驱动拖拉机 | 轮式拖拉机 | 山东山拖凯泰农业装备有限公司 | 山拖604D | 13300 | 0 | 结构尺寸（长*宽*高mm）:3480*1430*2265 整机质量（kg）:1416 配套动力（kw）:44.1 型式:4*4轮式 轴距:1865mm 轮距(前轮/后轮):1040/1110-1350mm 最小离地间隙(离地部位):260（牵引框）mm 最大配重（前/后）:45/26 挡位数（前进/倒退）:8/2 发动机与离合器联接方式:直联式 起动方式:电启动 动力输出轴功率:37.5kW 最大牵引力:10.3kN | 通用类
动力机械 | 拖拉机 | 轮式拖拉机（不含皮带传动轮式拖拉机） | 60—70马力四轮驱动拖拉机 | 轮式拖拉机 | 潍坊红柳机械开发有限公司 | 604 | 13300 | 0 | 结构尺寸（长*宽*高mm）:4030×1650×2150 整机质量（kg）:2360 配套动力（kw）:44 型式:4×4四轮驱动 轴距（mm）:1990 最小离地间隙:310mm 档位数（前进/倒退）:12/12 变速箱换挡方式:啮合套换挡 变速箱型式:组成式（12F+12R） 离合器型式:单片、干式、双作用或单片、干式、双作用离合器 转向器型式:摆线转阀式全液压转向器 悬挂装置型式:后置三点悬挂 动力输出轴型式:后置独立式 | 通用类
动力机械 | 拖拉机 | 轮式拖拉机（不含皮带传动轮式拖拉机） | 60—70马力四轮驱动拖拉机 | 轮式拖拉机 | 中联重机股份有限公司 | RF604L | 13300 | 0 | 结构尺寸（长*宽*高mm）:3200×1340×2000 整机质量（kg）:1710 配套动力（kw）:44.2 轴距（mm）:1755 轮距（前轮/后轮）调整方式:有级可调/无级可调 前轴质量/后轴质量（kg）:725/995 档位数（前进/倒退/爬行）:8/2/0 整机启动方式:电启动 整机型式:4×4四轮驱动 轮距（前轮/后轮）mm:1070、1150/1100~1260 最小离地间隙（离地部位）mm:265 最大配重（前/后）kg:20/40 发动机与离合器联接方式:直联式 驾驶室或安全架型式:两柱式 | 通用类
动力机械 | 拖拉机 | 轮式拖拉机（不含皮带传动轮式拖拉机） | 60—70马力四轮驱动拖拉机 | 轮式拖拉机 | 洛阳路通农业装备有限公司 | 路通-604 | 13300 | 0 | 结构尺寸（长*宽*高mm）:3925*1728*2170 整机质量（kg）:2565 配套动力（kw）:44.1 驱动方式:4X4四轮驱动 配套发动机厂家及型号:浙江新柴股份有限公司4D32ZT31/604 轴距（mm）:2010 轮距（mm）:1265/1220、1320、1420、1520 轮距调整方式（前轮/后轮）:不可调/翻转轮辋 档位数:12/12/0 变速箱换挡方式:啮合套 动力输出轴功率（kW）:35.5 最大牵引力（kN）:13.6 安全架形式:两柱式 排放阶段:国三 | 通用类
动力机械 | 拖拉机 | 轮式拖拉机（不含皮带传动轮式拖拉机） | 60—70马力四轮驱动拖拉机 | 轮式拖拉机 | 洛阳映山红拖拉机有限公司 | 新东方654C | 13300 | 0 | 结构尺寸（长*宽*高mm）:4160×1720×2530 整机质量（kg）:2530 配套动力（kw）:47.8 型号:新东方654C 型式:4*4四轮驱动 用途:一般农用用途 起动方式:电起动 发动机型式:直列，水冷，四冲程，自然吸气 冷却系统型式:强制循环水冷 转向系型式:前轮液压转向 机架型式:无架式 悬挂装置型式:后置三点悬挂 动力输出轴型式:后置非独立式 | 通用类
动力机械 | 拖拉机 | 轮式拖拉机（不含皮带传动轮式拖拉机） | 60—70马力四轮驱动拖拉机 | 轮式拖拉机 | 泰安泰山国泰拖拉机制造有限公司 | 泰山-604 | 13300 | 0 | 结构尺寸（长*宽*高mm）:3910×1650×2350 整机质量（kg）:2140 配套动力（kw）:44 轴距:2040（mm） 轮距(前/后):1250/1300、1400、1500（mm） 最大配重(前/后):144/360（kg） 档位数（前进/倒退/爬行）:12/12/0 发动机与离合器联接方式:直联 发动机商标或品牌:常柴、莱动、东方红、四达、扬动、全柴、新柴、锡柴 发动机型号:4G33TC-G32、4TD60、4TD60A、YT4B4U22/0441E、SD4DW3Z2、SD4DW3Z3、YD4JZ60C1、YD4JZ60C2、4B2-60U32、4D32ZT31/604、4DW93-60GG3U、4K41ZT31/652、4K41ZT31/653、4D32ZT31/602、4D32ZT31/603、4D32ZT31/652、4D32ZT31/653、4D32ZT31/654、4C5-65U32、4C5-65U31、4C5-60U31、4C2-65U32、4C2-62U32 转向系型式:前轮液压转向 离合器型式:干式双作用 变速箱型式:4×3×（1+1）组成式 变速箱换挡方式:啮合套换挡 机架型式:无架式 轮胎型号（前轮/后轮）: 8.3-20/12.4-28 液压悬挂系统型式:半分置式 悬挂装置型式:后置三点悬挂 调节方式:力调节、位调节、力位单独控制 液压输出装置:2组或3组多路阀输出 动力输出轴型式:后置半独立式 动力输出轴转速:540/1000或760/1000或540/760（r/min） 驱动型式:4×4轮式 | 通用类
动力机械 | 拖拉机 | 轮式拖拉机（不含皮带传动轮式拖拉机） | 60—70马力四轮驱动拖拉机 | 轮式拖拉机 | 常州联发凯迪机械有限公司 | KD654 | 13300 | 0 | 结构尺寸（长*宽*高mm）:3830*1615*2290 整机质量（kg）:2330 配套动力（kw）:48 轴距 :1990mm 轮距 :前轮1200-1500mm，后轮1200-1500mm 档位数 :前进8，后退8 发动机与离合器连接方式:直连式 启动方式:电启动 最小离地间隙 :352mm 轮距调整方式 :翻转辐板有级可调 型式 :四轮驱动 转向型式 : 全液压转向 离合器型式 :单片、干式、双作用 | 通用类
动力机械 | 拖拉机 | 轮式拖拉机（不含皮带传动轮式拖拉机） | 60—70马力四轮驱动拖拉机 | 轮式拖拉机 | 常州东风农机集团有限公司 | DF604 | 13300 | 0 | 结构尺寸（长*宽*高mm）:4040*1845*2400 整机质量（kg）:2515 配套动力（kw）:44.1 轴距:2080（mm） 发动机型号:常柴4G33 离地间隙:300（mm） 驱动型式:四轮驱动 前轴质量:1095（kg） 后轴质量:1420（kg） 最大前配重:120（kg） 最大后配重:200（kg） 联接方式:直联 启动方式:电启动 | 通用类
动力机械 | 拖拉机 | 轮式拖拉机（不含皮带传动轮式拖拉机） | 60—70马力四轮驱动拖拉机 | 轮式拖拉机 | 潍坊奥利达机械有限公司 | ALD604 | 13300 | 0 | 结构尺寸（长*宽*高mm）:3800×1620×2200 整机质量（kg）:2360 配套动力（kw）:44.1 轴距（mm）:2050 轮距（前轮/后轮）:1270/1290 挡位数（前进/倒退）:8/8 发动机与离合器联接方式:直联式 起动方式:电启动 动力输出轴功率（KW）:37.5 最大牵引力（KN）:15 型式:4X4四轮驱动 发动机型号:4TD60 是否有驾驶室或安全架:有安全架 | 通用类
动力机械 | 拖拉机 | 轮式拖拉机（不含皮带传动轮式拖拉机） | 60—70马力四轮驱动拖拉机 | 轮式拖拉机 | 山东牧神机械有限责任公司 | HS604A | 13300 | 0 | 结构尺寸（长*宽*高mm）:3900×1650×2500 整机质量（kg）:2420 配套动力（kw）:44.1 驱动型式:四轮驱动 档位数:8/8（前进/倒退） 变速箱型式:4×（1+1）×2组成式 安全架:两柱式 型号:HS604.46.001 发动机型号:YT4B4U22/0441E 制造商:一拖（洛阳）柴油机有限公司 配重:140/180（前后）kg 排放阶段:第三阶段 型式核准号:CNFCG30669060006 轴距:2040mm | 通用类
动力机械 | 拖拉机 | 轮式拖拉机（不含皮带传动轮式拖拉机） | 60—70马力四轮驱动拖拉机 | 轮式拖拉机 | 常州联发凯迪机械有限公司 | KD604 | 13300 | 0 | 结构尺寸（长*宽*高mm）:3780*1615*2290 整机质量（kg）:2330 配套动力（kw）:44 轴距:1990mm 轮距:前轮1200-1500mm，后轮1200-1500mm 档位数:前进8，后退8 发动机与离合器连接方式 :直连式 启动方式:电启动 最小离地间隙 :352mm 轮距调整方式 :翻转辐板有级可调 型式 :四轮驱动 转向型式 :全液压转向 离合器型式 :单片、干式、双作用 | 通用类
动力机械 | 拖拉机 | 轮式拖拉机（不含皮带传动轮式拖拉机） | 60—70马力四轮驱动拖拉机 | 轮式拖拉机 | 潍坊奥利达机械有限公司 | ALD604-B | 13300 | 0 | 结构尺寸（长*宽*高mm）:3200×1600×2600 整机质量（kg）:2175 配套动力（kw）:44.1 轴距:1900mm 最小离地间隙:325mm 最大配重（前/后）:60/100kg 发动机与离合器联接方式:直联式 起动方式:电启动 最大牵引力:9.2kn 型式:四轮驱动 用途:一般用途 发动机型号:4TD60 发动机制造商:山东华源莱动内燃机有限公司 | 通用类
动力机械 | 拖拉机 | 轮式拖拉机（不含皮带传动轮式拖拉机） | 60—70马力四轮驱动拖拉机 | 轮式拖拉机 | 潍坊百利拖拉机有限公司 | 悍沃604 | 13300 | 0 | 结构尺寸（长*宽*高mm）:3500*1600（1400-1780）*2200 整机质量（kg）:1720 配套动力（kw）:44.0 整机型式:4*4四轮驱动 轴距:1800mm 轮距（前轮/后轮）:900、1100、1250mm/900 ～1300mm 前轴质量/后轴质量:774kg/946kg 配重（最大）（前/后）:100kg/400kg 挡位数（前进/倒退）:前进8档/倒退2档 发动机型号:4B2-60U32 变速箱型式:（4+1）*2组成式 轮胎型号（前轮/后轮）:8.3-20/11.2-28 驾驶室或安全架:两柱式安全架 | 通用类
动力机械 | 拖拉机 | 轮式拖拉机（不含皮带传动轮式拖拉机） | 60—70马力四轮驱动拖拉机 | 轮式拖拉机 | 山东潍坊鲁中拖拉机有限公司 | 鲁中-654 | 13300 | 0 | 结构尺寸（长*宽*高mm）:3700*1615*2130 整机质量（kg）:2250 配套动力（kw）:48 动力输出轴输出功率KW:40.8 最大牵引力KN:12.0 转向系型式:液压转向 型式:4×4四轮驱动 轮距调整方式（前轮/后轮）:不可调/有级调节 发动机标定功率（kw）:48 发动机标定转速（r/min）:2400 发动机与离合器的联接方式:直联 用途:一般用途 轮距（前轮/后轮）mm:1300/1200、1300、1400、1500 挡位数（前进/倒退/爬行）:8/4/0 最小离地间隙（mm）:315 起动方式 : 电起动 轴距（mm）:2010 | 通用类
动力机械 | 拖拉机 | 轮式拖拉机（不含皮带传动轮式拖拉机） | 60—70马力四轮驱动拖拉机 | 轮式拖拉机 | 江苏悦达智能农业装备有限公司 | 黄海金马-604C | 13300 | 0 | 结构尺寸（长*宽*高mm）:（3385-3443）*（1297-1375）*2370 整机质量（kg）:1750 配套动力（kw）:44.1 商标或品牌:黄海金马 型号:黄海金马-604C 型式:4×4四轮驱动 用途:一般农业用 轴距或履带接地长mm:1896～1954 轮距（前轮/后轮）或轨距mm:930～1300/900～1450 轮距（前轮/后轮）调整方式:—/调节轮幅 最小离地间隙mm:342 前轴质量/后轴质量kg:770/980 最大配重（前/后）kg:48/180 档位数（前进/倒退/爬行）:8/2/- 各档理论速度km/h:前进挡(单作用)：2.11/2.67/4.34/6.88/8.99/11.35/18.47/29.29 各档理论速度km/h:倒档(单作用)：1.97/8.39 各档理论速度km/h:前进挡(双作用)：2.28/3.05/4.28/6.35/10.52/14.08/19.74/29.29 各档理论速度km/h:倒档(双作用)：2.90/13.39 发动机与离合器联接方式:直联 启动方式:电启动 动力输出轴功率kW:37.5 最大牵引力kN:10.0 驾驶室或安全架规格型号:300E.45.001 驾驶室或安全架型式:折叠式 发动机商标或品牌:常柴 发动机型式:4缸直列、水冷、四冲程 发动机型号:4G33T 发动机企业名称:常柴股份有限公司 发动机吸气方式:自然吸气 发动机气缸数:4 发动机缸径×冲程mm:95×115 发动机排量L:3.26 发动机压缩比:18.5:1 发动机标定功率kW:44.1 发动机标定转速r/min:2400 发动机冷却系统型式:强制水冷 转向系型式:液压转向 转向器型式:开心无反应型 制动系型式:双联式踏板 盘式制动器 离合器型式:干式单作用或双作用 变速箱型式:（4+1）×2组成式 变速箱换档方式:滑动齿轮 中央传动型式(前/后):螺旋圆锥齿轮副/螺旋圆锥齿轮副 差速器型式(前/后):两行星轮闭式/两行星轮闭式 最终传动方式(前/后):一对锥齿轮副/单级直齿圆柱齿轮外置式 轮胎型号(前轮/后轮):7.50-16/11.2-28,选装6.50-16/11.2-24 (水田胎) 轮胎气压(前轮/后轮)kPa:190～210/80～120 液压悬挂系统型式:半分置式 悬挂装置型式:后置三点悬挂 悬挂装置类别:1类 调节方式:力位综合控制 动力输出轴转速r/min:540/720或540/1000 选装发动机型号:JD4102B6 选装发动机企业名称:江苏江淮动力股份有限公司 选装发动机标定功率kW:44.1 选装发动机冷却系统型式:强制水冷 | 通用类
动力机械 | 拖拉机 | 轮式拖拉机（不含皮带传动轮式拖拉机） | 60—70马力四轮驱动拖拉机 | 轮式拖拉机 | 潍坊天富拖拉机有限公司 | TF604 | 13300 | 0 | 结构尺寸（长*宽*高mm）:3990×1625×2530 整机质量（kg）:2360 配套动力（kw）:44 型式:4×4四轮驱动 轴距:2080mm 最小离地:300mm 档位数:12/12/0 发动机功率:44kW 转速:2400r/min 动力输出轴转速:540/760 变速箱型式:4×3×（1＋1）组成式 花键外径:38mm 花键数目:8 | 通用类
动力机械 | 拖拉机 | 轮式拖拉机（不含皮带传动轮式拖拉机） | 60—70马力四轮驱动拖拉机 | 轮式拖拉机 | 潍坊百利拖拉机有限公司 | 悍沃604D | 13300 | 0 | 结构尺寸（长*宽*高mm）:3300*1400（1300-1680）*1350方向盘（安全架2100） 整机质量（kg）:1650 配套动力（kw）:44.0 整机型式:4*4四轮驱动 轴距:1730mm 轮距（前轮/后轮）:900、1100、1250mm/900 ～1300mm 前轴质量/后轴质量:742kg/908kg 配重（最大）（前/后）:100kg/300kg 挡位数（前进/倒退）:前进8档/倒退2档 发动机型号:4B2-60U32 变速箱型式:（4+1）*2组成式 轮胎型号（前轮/后轮）:7.50-16/13.8-20 驾驶室或安全架:两柱式安全架 | 通用类
动力机械 | 拖拉机 | 轮式拖拉机（不含皮带传动轮式拖拉机） | 60—70马力四轮驱动拖拉机 | 轮式拖拉机 | 山东潍坊鲁中拖拉机有限公司 | 鲁中-604 | 13300 | 0 | 结构尺寸（长*宽*高mm）:3700*1615*2130 整机质量（kg）:2250 配套动力（kw）:44.2 动力输出轴输出功率KW:37.6 最大牵引力KN:11.9 转向系型式:液压转向 型式:4×4四轮驱动 轮距调整方式（前轮/后轮）:不可调/有级调节 发动机标定功率（kw）:44.2 发动机标定转速（r/min）:2400 发动机与离合器的联接方式:直联 用途:一般用途 轮距（前轮/后轮）mm:1300/1200、1300（常用）、1400、1500 挡位数（前进/倒退/爬行）:8/4/0 最小离地间隙（mm） :315 起动方式 : 电起动 轴距（mm）:2010 | 通用类
动力机械 | 拖拉机 | 轮式拖拉机（不含皮带传动轮式拖拉机） | 60—70马力四轮驱动拖拉机 | 轮式拖拉机 | 山拖农机装备有限公司 | NS604C | 13300 | 0 | 结构尺寸（长*宽*高mm）:3270*1370*2200 整机质量（kg）:1600 配套动力（kw）:44.1 驱动方式:四轮驱动 发动机型号:4G33TC 变速箱型式: 5×2×（1+1）组成式 变速箱换档方式:啮合套换档 轮胎型号（前轮/后轮）:6.0-12/13.8-20 、13.6-20、13.6-16 冷态行车制动平均减速度:≥2.5 m/s2 动力输出轴标定功率下限:≥37.5 kW 最大牵引功率工况下的牵引比油耗:≤340 g/(kw·h) 框架上最大提升力:≥10.0 kN 悬挂装置型式:后置三点悬挂 | 通用类
动力机械 | 拖拉机 | 轮式拖拉机（不含皮带传动轮式拖拉机） | 60—70马力四轮驱动拖拉机 | 轮式拖拉机 | 雷沃重工股份有限公司 | M604-E | 13300 | 0 | 结构尺寸（长*宽*高mm）:3475*1380*2440 整机质量（kg）:1780 配套动力（kw）:44.2 轴距:1900mm 前后轮轮距:960/1263mm 档位数（前进/倒退/爬行）:8/8/0 轮胎规格（前轮/后轮）:8.3-20/12.4-28 驱动型式:四轮驱动 配重:54/124kg 变速箱型式:（4+1）*2组成式 工作装置调节方式:力位综合调节 轮距调整方式:有级可调 转向系型式:前轮液压转向 | 通用类
动力机械 | 拖拉机 | 轮式拖拉机（不含皮带传动轮式拖拉机） | 60—70马力四轮驱动拖拉机 | 轮式拖拉机 | 山东华东拖拉机制造有限公司 | 铁拖-604 | 13300 | 0 | 结构尺寸（长*宽*高mm）:3415×1355×2260 整机质量（kg）:1678 配套动力（kw）:44.1 轴距:2050mm 常用轮距（前轮/后轮）:965/1033mm 最小离地间隙:328mm 档位数（前进/后退）:10/2 驱动方式:四轮驱动 发动机与离合器联接方式:直联式 起动方式:电启动 轮距（前轮/后轮）调整方式:不可调/翻转辐板 液压悬挂装置型式:后置三点悬挂 动力输出轴花键数目:8 动力输出轴转速:540/750 转/min | 通用类
动力机械 | 拖拉机 | 轮式拖拉机（不含皮带传动轮式拖拉机） | 60—70马力四轮驱动拖拉机 | 轮式拖拉机 | 潍坊昊田农业装备有限公司 | 昊田604 | 13300 | 0 | 结构尺寸（长*宽*高mm）:3800×1650×2300 整机质量（kg）:2360 配套动力（kw）:44.1 驱动型式:四轮驱动 轴距（mm）:2040 轮距（前轮/后轮）（mm）:1250/1200、1300、1400、1500出厂：1250/1300 轮距（前轮/后轮）调节方式:不可调/有级可调 最小离地间隙（mm）:310（牵引架） 前轴质量/后轴质量（kg）:945/1415 最大配重（前/后）（kg）:144/360 档位数（前进/后退）:8/8 发动机与离合器联接方式:直联 发动机:SL4105ABT-38（福建力佳股份有限公司、44.1kW、国三） 变速箱型式:（1+1）×4×2组成式 变速箱换挡方式:啮合套换挡 轮胎型号（前轮/后轮）:8.3-20/12.4-28 悬挂装置类别:1类 动力输出轴转速（r/min）:540/720 启动方式:电启动 转向系型式:前轮液压转向 转向器型式:摆线转阀式全液压转向器 制动系型式:双片油浴盘式制动器 离合器型式:干式、双作用、常结合离合器 悬挂装置型式:三点后悬挂 选装发动机:4K41ZT31/604（浙江新柴股份有限公司、44kW、国三核准号：CNFCG30430070024） 选装发动机:4G33TC（常柴股份有限公司、44.1kW、国三核准号：CNFCG30488020016 选装发动机:SD4DW3Z2（江苏四达动力机械集团有限公司、45kW、国三核准号：CNFCG30355040003） | 通用类
动力机械 | 拖拉机 | 轮式拖拉机（不含皮带传动轮式拖拉机） | 60—70马力四轮驱动拖拉机 | 轮式拖拉机 | 潍坊昊田农业装备有限公司 | 昊田604G | 13300 | 0 | 结构尺寸（长*宽*高mm）:3340×1320×1350（安全架2116） 整机质量（kg）:1550 配套动力（kw）:45 驱动型式:4×4四轮驱动 最大配重（前/后）:48/120（kg） 轴距:1800mm 轮距(前轮/后轮)（出厂）:1000/1000(mm) 变速箱型式:（4+1）×2组成式 档位数（前进/后退）:8/2 换挡方式:滑移齿轮和啮合套 离合器型式:干式、单作用、常结合 动力输出轴转速:540/720（r/min） 悬挂装置类别:1N类 悬挂装置型式:后置三点悬挂 安全架:有 发动机:SD4DW3Z2（江苏四达动力机械集团有限公司、45kW、国三核准号：CNFCG30355040003） 发动机(选装):4TD60（山东华源莱动内燃机有限公司、44.1kW、国三核准号：CNFCG30407040005） | 通用类
动力机械 | 拖拉机 | 轮式拖拉机（不含皮带传动轮式拖拉机） | 60—70马力四轮驱动拖拉机 | 轮式拖拉机 | 潍坊红柳机械开发有限公司 | 604D | 13300 | 0 | 结构尺寸（长*宽*高mm）:2800×1310×1960 整机质量（kg）:1410 配套动力（kw）:44.1 驱动型式:4×4四轮驱动 轴距:1570mm 最小离地间隙:190mm 档位数（前进/倒退）:8/2 变速箱换挡方式:滑移齿轮＋啮合套换挡 变速箱型式:（4＋1）×2组成式 离合器型式:单片、干式、单作用离合器 转向器型式:摆线转阀式全液压转向器 悬挂装置型式:后置三点悬挂 动力输出轴型式:后置独立式 | 通用类
动力机械 | 拖拉机 | 轮式拖拉机（不含皮带传动轮式拖拉机） | 60—70马力四轮驱动拖拉机 | 轮式拖拉机 | 潍坊红柳机械开发有限公司 | 604G | 13300 | 0 | 结构尺寸（长*宽*高mm）:3100×1290×2080 整机质量（kg）:1650 配套动力（kw）:44.1 型式:4×4轮式 轴距（mm）:1810 最小离地间隙:320mm 档位数（前进/倒退）:8/2 变速箱换挡方式:滑移齿轮＋啮合套换挡 变速箱型式:（4+1）×2组成式 离合器型式:单片、干式、单作用离合器 转向器型式:摆线转阀式全液压转向器 悬挂装置型式:后置三点悬挂 动力输出轴型式:后置独立式 | 通用类
动力机械 | 拖拉机 | 轮式拖拉机（不含皮带传动轮式拖拉机） | 60—70马力四轮驱动拖拉机 | 轮式拖拉机 | 山东潍坊鲁中拖拉机有限公司 | 鲁中-654A | 13300 | 0 | 结构尺寸（长*宽*高mm）:3460*1340*2100 整机质量（kg）:1820 配套动力（kw）:48 动力输出轴输出功率KW:40.7 最大牵引力KN:8.6 转向系型式:液压转向 型式:4×4四轮驱动 轮距调整方式（前轮/后轮）:有级可调/无级调节 发动机标定功率（kw）:48 发动机标定转速（r/min）:2300 发动机与离合器的联接方式: 直联 用途:一般农业用 轮距（前轮/后轮）mm:900-1060/900-1060 最小离地间隙（mm）:240（后桥底部） 起动方式 :电起动 挡位数（前进/倒退）:8/8 轴距（mm）:1840 | 通用类
动力机械 | 拖拉机 | 轮式拖拉机（不含皮带传动轮式拖拉机） | 60—70马力四轮驱动拖拉机 | 轮式拖拉机 | 山东潍坊鲁中拖拉机有限公司 | 鲁中-604A | 13300 | 0 | 结构尺寸（长*宽*高mm）:3460*1340*2100 整机质量（kg）:1820 配套动力（kw）:44.2 动力输出轴输出功率KW:37.5 最大牵引力KN:8.5 转向系型式:液压转向 型式:4×4四轮驱动 轮距调整方式（前轮/后轮）:有级调节/无级调节 发动机标定功率（kw） :44.2 发动机标定转速（r/min）:2300 发动机与离合器的联接方式 : 直联 用途 :一般农业用 轮距（前轮/后轮）mm:900-1060/900-1060 挡位数（前进/倒退）:8/8 最小离地间隙（mm） :240（后桥底部） 起动方式 :电起动 轴距（mm）:1840 | 通用类
动力机械 | 拖拉机 | 轮式拖拉机（不含皮带传动轮式拖拉机） | 60—70马力四轮驱动拖拉机 | 轮式拖拉机 | 河北铠特农业机械有限公司 | KT604B | 13300 | 0 | 结构尺寸（长*宽*高mm）:3100*1290*2345 整机质量（kg）:1430 配套动力（kw）:44.1 轴距（mm）:1810 标定转速（r/min）:2400 启动方式:电启动 最大牵引力（kN）:11 最小离地间隙（mm）:220 前轴质量/后轴质量（kg）:595/835 最大配重（前/后）（kg）:70/120 挡位数（前进/倒退/爬行）:8F+2R 轮距（前/后）（mm）:1050/960-1200 轮胎规格（前/后）:70/85-12/11.2-16 驱动方式:四轮驱动 | 通用类
动力机械 | 拖拉机 | 轮式拖拉机（不含皮带传动轮式拖拉机） | 60—70马力四轮驱动拖拉机 | 轮式拖拉机 | 泰安泰山国泰拖拉机制造有限公司 | 泰山-604E | 13300 | 0 | 结构尺寸（长*宽*高mm）:3250×1350×2230 整机质量（kg）:1530 配套动力（kw）:44.1 驱动型式 :四轮驱动 轴距 :1750（mm） 轮距(前/后) :1050/1050(mm) 最大配重（前/后） :32/40（kg） 档位数（前进/倒退/爬行） :8/2/- 发动机与离合器联接方式 :直联 发动机商标或品牌 :常柴、四达、莱动、锡柴、扬动、新柴 发动机型号 :4G33TC-G32、SD4DW3Z2、4TD60、4DW93-60GG3U、YD4JZ60C1、YD4JZ60C2、4D32ZT31/604 转向系型式 :液压转向 离合器型式 :双片、干式、双作用 变速箱型式 :直齿（4+1）×2平面组合式 变速箱换挡方式 :啮合套换挡 机架型式 :无架式 轮胎型号（前轮/后轮） :7.00-12/13.6-16 液压悬挂系统型式 :半分置式 悬挂装置型式 :后置三点悬挂 调节方式 :综合调节 液压输出装置 :/ 动力输出轴型式 :后置半独立式 动力输出轴转速 :540/760（r/min） | 通用类
动力机械 | 拖拉机 | 轮式拖拉机（不含皮带传动轮式拖拉机） | 60—70马力四轮驱动拖拉机 | 轮式拖拉机 | 山东恒邦发动机制造有限公司 | 泰拖-604E | 13300 | 0 | 结构尺寸（长*宽*高mm）:3250×1350×2230 整机质量（kg）:1530 配套动力（kw）:44.1 驱动型式 :四轮驱动 轴距 :1750（mm） 轮距(前/后) :1050/1050(mm) 最大配重（前/后） :32/40（kg） 档位数（前进/倒退/爬行） :8/2/- 发动机与离合器联接方式 :直联 发动机商标或品牌 :常柴、四达、莱动、锡柴、扬动、新柴 发动机型号 :4G33TC-G32、SD4DW3Z2、4TD60、4DW93-60GG3U、YD4JZ60C1、YD4JZ60C2、4D32ZT31/604 转向系型式 :液压转向 离合器型式 :双片、干式、双作用 变速箱型式 :直齿（4+1）×2平面组合式 变速箱换挡方式 :啮合套换挡 机架型式 :无架式 轮胎型号（前轮/后轮） :7.00-12/13.6-16 液压悬挂系统型式 :半分置式 悬挂装置型式 :后置三点悬挂 调节方式 :综合调节 液压输出装置 :/ 动力输出轴型式 :后置半独立式 动力输出轴转速 :540/760（r/min） | 通用类
动力机械 | 拖拉机 | 轮式拖拉机（不含皮带传动轮式拖拉机） | 60—70马力四轮驱动拖拉机 | 轮式拖拉机 | 山东常发工贸有限公司 | 604 | 13300 | 0 | 结构尺寸（长*宽*高mm）:3830×1700×2450 整机质量（kg）:2190 配套动力（kw）:44.1 型式:4*4四轮驱动 轴距（cm）:205 轮距（前轮/后轮）（cm）:148/151 最大配重（前/后）kg:167/130 档位数（前进/倒退/爬行）:8/2 发动机与离合器联接方式:直联式 起动方式:电启动 转向系型式:全液压转向 转向器型式:摆线转阀式静液压 离合器型式:双片、干式、双作用离合器 变速箱型式:（4+1）*2组合式 | 通用类
动力机械 | 拖拉机 | 轮式拖拉机（不含皮带传动轮式拖拉机） | 60—70马力四轮驱动拖拉机 | 轮式拖拉机 | 潍坊沃富田农业装备有限公司 | WFT604 | 13300 | 0 | 结构尺寸（长*宽*高mm）:3690×1507×2170mm 整机质量（kg）:1622kg 配套动力（kw）:44.1kW 型式:4×4轮式 轴距:1964mm 轮距（前轮/后轮）:960、1100、1240、1300/960～1300mm 轮距（前轮/后轮）调整方式:有级可调/无级可调 最小离地间隙（部位）:365mm(前桥油底壳底部） 前轴质量/后轴质量:742/880kg 最大配重（前/后）:42/60kg 发动机与离合器联接方式:直联 起动方式:电启动 动力输出轴功率:≥37.5KW | 通用类
动力机械 | 拖拉机 | 轮式拖拉机（不含皮带传动轮式拖拉机） | 60—70马力四轮驱动拖拉机 | 轮式拖拉机 | 常州东风农机集团有限公司 | DF604-15 | 13300 | 0 | 结构尺寸（长*宽*高mm）:3475*1600*1330 整机质量（kg）:1470 配套动力（kw）:44.1 轴距:1818(mm) 前轮距:1075(mm) 后轮距:1050(mm) 离地间隙:280(mm) 前轴质量:645（kg） 后轴质量:825（kg） 最大稳定倾斜角:35.8（度） 驱动型式:四轮驱动 功率:44.1（KW） 轮胎气压:150~200（KPa） | 通用类
动力机械 | 拖拉机 | 轮式拖拉机（不含皮带传动轮式拖拉机） | 60—70马力四轮驱动拖拉机 | 轮式拖拉机 | 潍坊泰鸿拖拉机有限公司 | TH604 | 13300 | 0 | 结构尺寸（长*宽*高mm）:4175×1715×2390 整机质量（kg）:2545 配套动力（kw）:44 驱动型式:四轮驱动 轴距:2020mm 前轴质量/后轴质量:1018/1527（kg） 最大配重（前/后）:150/180（kg） 档位数（前进/倒退）:12/12 转向系型式:前轮液压转向 变速箱型式:组成式4×3×（1＋1） 变速箱换挡方式:啮合套换挡 悬挂装置型式:后置、三点悬挂 动力输出轴转速:540/760（r/min） 发动机:4B2-60U32（安徽全柴动力股份有限公司、44kw、国三核准号：CNFCG30602050004） | 通用类
动力机械 | 拖拉机 | 轮式拖拉机（不含皮带传动轮式拖拉机） | 60—70马力四轮驱动拖拉机 | 轮式拖拉机 | 山东中特机械设备有限公司 | 沃保田604 | 13300 | 0 | 结构尺寸（长*宽*高mm）:3500×1680×2380 整机质量（kg）:2180 配套动力（kw）:44.1 驱动型式:4×4四轮驱动 轴距:2050mm 档位数（前进/倒退/爬行）:8/2/0 发动机与离合器联接方式:直联 转向系型式:液压前轮转向 制动系型式:干式、双片盘式制动器，机械操纵 离合器型式:单片、干式、单作用常结合 变速箱型式:（4+1）×2组成式 变速箱换挡方式:滑移齿轮 动力输出轴转速:540/720（r/min） | 通用类
动力机械 | 拖拉机 | 轮式拖拉机（不含皮带传动轮式拖拉机） | 60—70马力四轮驱动拖拉机 | 轮式拖拉机 | 洛阳瑞得拖拉机有限公司 | RD604 | 13300 | 0 | 结构尺寸（长*宽*高mm）:3700*1750*2600 整机质量（kg）:1810 配套动力（kw）:44.1 型式:4*4（四轮驱动） 用途:牵引、驱动兼用型 轴距:1990mm 轮距（前轮/后轮）:1250/1300-1600mm 轮距（前轮/后轮）调整方式:不可调/有级可调 最小离地间隙:350mm 前轴质量/后轴质量:820/1320 最大配重（前/后）:112/200kg 档位数（前进/倒退/爬行）:12F+12R 各档理论速度:前进挡：2.43、3.53、4.81、7.48、6.13、8.89、12.1、18.84、10.53、15.3、20.85、32.4倒档：2.13、3.09、4.22、6.56、5.37、7.79、10.63、16.5、9.23、13.4、18.3、28.4 发动机与离合器连接方式:直联 起动方式:电启动 动力输出轴输出功率:39.6kw 最大牵引动力:14kn | 通用类
动力机械 | 拖拉机 | 轮式拖拉机（不含皮带传动轮式拖拉机） | 60—70马力四轮驱动拖拉机 | 轮式拖拉机 | 山东双力现代农业装备有限公司 | SL604-B | 13300 | 0 | 结构尺寸（长*宽*高mm）:3760*1520*2350 整机质量（kg）:1700 配套动力（kw）:44.2 驱动方式:4×4四轮驱动 轴距:1880mm 发动机品牌型号:全柴4B2-60U32 驾驶室或安全架型式:两柱式安全架 离合器型式:干式、单片、双作用 转向系型式:全液压转向 变速箱型式:（4＋1）×2组成式 变速箱换挡方式:滑移齿轮和啮合套换挡 轮胎型号（前轮/后轮）:7.50-16/11.2-28 动力输出轴转速:540/720r/min 选装发动机:莱动牌4TD60 | 通用类
动力机械 | 拖拉机 | 轮式拖拉机（不含皮带传动轮式拖拉机） | 60—70马力四轮驱动拖拉机 | 轮式拖拉机 | 山东双力现代农业装备有限公司 | SL604 | 13300 | 0 | 结构尺寸（长*宽*高mm）:3250*1350*1965（至安全架顶部）3250*1350*1445（至方向盘顶） 整机质量（kg）:1490 配套动力（kw）:44.1 驱动方式:4×4四轮驱动 轴距:1756mm 发动机品牌型号:全柴4B2-60U32 驾驶室或安全架型式:两柱式安全架 离合器型式:干式、单片、单作用 转向系型式:全液压转向 变速箱型式:（4＋1）×2 变速箱换挡方式:滑动齿轮换挡 轮胎型号（前轮/后轮）:6.00-12/9.5-20 动力输出轴转速:540/720r/min | 通用类
动力机械 | 拖拉机 | 轮式拖拉机（不含皮带传动轮式拖拉机） | 60—70马力四轮驱动拖拉机 | 轮式拖拉机 | 潍坊泰鸿拖拉机有限公司 | TH604-D | 13300 | 0 | 结构尺寸（长*宽*高mm）:3615×1430×2160 整机质量（kg）:1765 配套动力（kw）:44 驱动型式:4×4四轮驱动 轴距:1770mm 前轴质量/后轴质量:690/1075（kg） 最大配重（前/后）:130/60（kg） 档位数（前进/倒退/爬行）:8/4/0 转向系型式:前轮液压转向 变速箱型式:4×（2＋1）组成式 变速箱换挡方式:啮合套换挡 悬挂装置型式:后置三点悬挂 动力输出轴转速:540/760（r/min） 发动机:4B-60U32（安徽全柴动力股份有限公司、44kw、国三核准号：CNFCG30602050004） 发动机（选装）:4TD60（山东华源莱动内燃机有限公司、44.1kw、国三核准号：CNFCG30407040005） | 通用类
动力机械 | 拖拉机 | 轮式拖拉机（不含皮带传动轮式拖拉机） | 60—70马力四轮驱动拖拉机 | 轮式拖拉机 | 潍坊华夏拖拉机制造有限公司 | 华夏604H | 13300 | 0 | 结构尺寸（长*宽*高mm）:3560*1480（1450-1550）*2110 整机质量（kg）:1630 配套动力（kw）:44.1 型式:4×4四轮驱动 轴距:1975 mm 轮距:1075/1135（1120～1220） mm 最大配重:44/20 kg 档位数:8/2 发动机与离合器连接方式:直联 启动方式:电启动 转向系型式:前轮液压转向 离合器型式:单片、干式、单作用 悬挂装置型式:后置三点悬挂 | 通用类
动力机械 | 拖拉机 | 轮式拖拉机（不含皮带传动轮式拖拉机） | 60—70马力四轮驱动拖拉机 | 轮式拖拉机 | 山东时风(集团)有限责任公司 | SF604D | 13300 | 0 | 结构尺寸（长*宽*高mm）:3185X1365X2155 整机质量（kg）:1570 配套动力（kw）:44.2 型号:SF604D 型式:四轮驱动 轴距 （mm）:1820 常用轮距 （前轮/后轮） mm:960/1000 轮距（前轮/后轮）调整方式:不可调/翻转钢圈加滑动可调 最小离地间隙 （mm）:310 最小使用质量 ( kg):1570 标准配重（前/后）(kg):50/72 最大配重（前/后）(kg):50/72 档位数（前进/倒退/爬行):8/2/0 主变速档位数:5 副变速档位数/其他档位数:2/0 各档理论速度 （发动机转速2400r/min,11.2-24后轮） km/h:前进档：低 1:1.89 低2:2.85 低3:4.48 低4:6.17 高1:8.74 高2:13.18 高3:20.70 高4:28.54 发动机与离合器连接方式:直联 起动方式:电启动 | 通用类 | 山东
动力机械 | 拖拉机 | 轮式拖拉机（不含皮带传动轮式拖拉机） | 60—70马力四轮驱动拖拉机 | 轮式拖拉机 | 山东萨丁重工有限公司 | SD604 | 13300 | 0 | 结构尺寸（长*宽*高mm）:3148*1358*2231 整机质量（kg）:1535 配套动力（kw）:44.2 轴距（mm）:1765 常用轮距（前/后mm）:975/1081 轮距（前/后）调整方式:有级调节/无级调节 最小离地间隙（mm）:309/前桥底 标准配重（前/后kg）:23/80 最大配重（前/后kg）:23/80 档位数（前/后/爬行）:8/2 主变速档位数:5 副变速档位数/其他档位数:2 发动机与离合器联接方式:直联式 起动方式:电启动 型式:四轮驱动 | 通用类 | 山东
动力机械 | 拖拉机 | 轮式拖拉机（不含皮带传动轮式拖拉机） | 60—70马力四轮驱动拖拉机 | 轮式拖拉机 | 潍坊凯沃农业装备有限公司 | KW604 | 13300 | 0 | 结构尺寸（长*宽*高mm）:3460×1550×2235 整机质量（kg）:1476 配套动力（kw）:44.2 驱动形式:四轮驱动 轴距或履带接地长(mm):1850 常用轮距（前轮/后轮）或轨距(mm):1210/1240 轮距（前轮/后轮）调整方式:不可调/有级可调 最小离地间隙（mm）:340 标准配重（前/后）(kg):48/0 档位数（前进/倒退/爬行）:8/2/0 主变速档位数/副变速档位数/其他档位数:（4+1）×2 动力输出轴转速(r/min):540/720 最大牵引力（KN）:12.8 | 通用类 | 山东
动力机械 | 拖拉机 | 轮式拖拉机（不含皮带传动轮式拖拉机） | 60—70马力四轮驱动拖拉机 | 轮式拖拉机 | 山东鲁拖农业装备有限公司 | LT604 | 13300 | 0 | 结构尺寸（长*宽*高mm）:3550×1560×2230 整机质量（kg）:1622 配套动力（kw）:44.1 整机型式:四轮驱动 整机轴距或履带接地长（mm）:1895 整机轮距(前轮/后轮)或轨距（mm）:1345/1287 整机轮距(前轮/后轮)调整方式:有级可调/无级可调 整机最小离地间隙（mm）:350（前桥底部） 整机档位数 前进/倒退/爬行:8/8/0 整机档位数 主变速/副变速/梭行档:4×2×（1+1） 整机动力输出轴功率（kw）:≥37.5 整机最大牵引力（KN）:≥13 行走系轮胎型号(前轮/后轮):7.50-16/11.2-28 | 通用类 | 山东
动力机械 | 拖拉机 | 轮式拖拉机（不含皮带传动轮式拖拉机） | 60—70马力四轮驱动拖拉机 | 轮式拖拉机 | 洛阳千年丰农业机械有限公司 | 千年丰-604D | 13300 | 0 | 结构尺寸（长*宽*高mm）:3170*1400*2200 整机质量（kg）:1600 配套动力（kw）:44.1 驱动方式:四轮驱动 轴距（mm）:1850 轮距（前轮/后轮）（mm）:1100/1100 最大配重（前/后）（kg）:60/68 发动机与离合器联接方式:直联 启动方式:电启动 动力输出轴输出功率（kw）:37.5 最大牵引力（KN:10 挡位数（前进/后退/爬行:8/4 最小离地间隙（离地部位）（mm）:260 | 通用类 | 山东
动力机械 | 拖拉机 | 轮式拖拉机（不含皮带传动轮式拖拉机） | 60—70马力四轮驱动拖拉机 | 轮式拖拉机 | 山东潍坊拖拉机厂集团有限公司 | 奥野604 | 13300 | 0 | 结构尺寸（长*宽*高mm）:4020*1650*2450 整机质量（kg）:2297 配套动力（kw）:44.1 型式:4X4轮式 轴距(mm):2060 轮距（前轮 /后轮）（mm）:1250/1300、1400、1500 最小离地间隙（mm）:310 标准配重(前/后）（kg):136/240 档位数（前进/倒退/爬行):8/4/0 发动机与离合器联接方式:直联 起动方式:电起动 最大牵引力(kN):10.55 转向系型式:液压转向 行车制动系型式:机械、盘式 | 通用类 | 山东
动力机械 | 拖拉机 | 轮式拖拉机（不含皮带传动轮式拖拉机） | 60—70马力四轮驱动拖拉机 | 轮式拖拉机 | 洛阳瑞得拖拉机有限公司 | RD604B | 13300 | 0 | 结构尺寸（长*宽*高mm）:3050*1450*2170 整机质量（kg）:1540 配套动力（kw）:44.2 型式:四轮驱动 轴距（mm））:1720 轮距（前轮/后轮）:1100/1000-1100 常用轮距（前轮/后轮）（mm）:1100/1100 最小离地间隙mm:290 最小使用质量:1540 标准配重（前/后）:50/30 最大配重（前/后）:50/30 档位数（前进/倒退/爬行）:前进8/倒退2 发动机与离合器连接方式:直联 | 通用类 | 河南
动力机械 | 拖拉机 | 轮式拖拉机（不含皮带传动轮式拖拉机） | 60—70马力四轮驱动拖拉机 | 轮式拖拉机 | 第一拖拉机股份有限公司 | ME604 | 13300 | 0 | 结构尺寸（长*宽*高mm）:3690*1700*2842(至安全架顶） 整机质量（kg）:1991 配套动力（kw）:44.1 轴距（mm）:1830 常用轮距(前轮/后轮)（mm）:1200/1360 轮距(前轮/后轮)调整方式:不可调/有级可调 档位数 (前进/倒退/爬行):8/8/0 主变速档位数*副变速档位数/其他档位数:4*2/1+1 发动机与离合器联接方式:直联 起动方式:电启动 转向系型式:前轮液压转向 离合器型式:10英寸双作用离合器 主变速箱换档方式:啮合套换挡 | 通用类 | 河南
动力机械 | 拖拉机 | 轮式拖拉机（不含皮带传动轮式拖拉机） | 60—70马力四轮驱动拖拉机 | 轮式拖拉机 | 山东腾拖农业装备有限公司 | 654 | 13300 | 0 | 结构尺寸（长*宽*高mm）:3370×1490×2090 整机质量（kg）:1620 配套动力（kw）:47.8 型式:四轮驱动 轴距（mm）:1910 轮距（前轮/后轮）（mm）:1220、1320/1145～1245 最小离地间隙（mm）:320 配重（最大）（kg）:42/64 档位数（前进/倒退/爬行）: 8/2/0 变速箱型式: （4+1）×2组成式 轮胎型号（前轮/后轮）: 7.50-16/11.2-24 发动机与离合器连接方式:直联 起动方式:电起动 | 通用类 | 山东
动力机械 | 拖拉机 | 轮式拖拉机（不含皮带传动轮式拖拉机） | 60—70马力四轮驱动拖拉机 | 轮式拖拉机 | 山东腾拖农业装备有限公司 | 654E | 13300 | 0 | 结构尺寸（长*宽*高mm）:3150×1320×2000 整机质量（kg）:1510 配套动力（kw）:47.8 型式:四轮驱动 轴距（mm）: 1760 轮距（前轮/后轮）（mm）:1070、1150/1000、1060 最小离地间隙（mm）: 230 配重（最大）（kg）: 42/52 档位数（前进/倒退/爬行）:8/2/0 变速箱型式:（4+1）×2组成式 轮胎型号（前轮/后轮）:6.00-12/9.50-16 发动机与离合器连接方式:直联 起动方式:电起动 | 通用类 | 山东
动力机械 | 拖拉机 | 轮式拖拉机（不含皮带传动轮式拖拉机） | 60—70马力四轮驱动拖拉机 | 轮式拖拉机 | 山东腾拖农业装备有限公司 | 604E | 13300 | 0 | 结构尺寸（长*宽*高mm）:3240×1320×2020 整机质量（kg）:1470 配套动力（kw）:44.1 型式:四轮驱动 轴距（mm）:1770 轮距（前轮/后轮）（mm）:1070、1150/1000、1060 最小离地间隙（mm）: 230 配重（最大）（kg）:42/52 档位数（前进/倒退/爬行）:8/2/0 变速箱型式: （4+1）×2组成式 轮胎型号（前轮/后轮）:6.00-12/9.50-16 发动机与离合器连接方式:直联 起动方式:电起动 | 通用类 | 山东
动力机械 | 拖拉机 | 轮式拖拉机（不含皮带传动轮式拖拉机） | 60—70马力四轮驱动拖拉机 | 轮式拖拉机 | 第一拖拉机股份有限公司 | ME604-1 | 13300 | 0 | 结构尺寸（长*宽*高mm）:3705*1710*2443(至消音器顶） 整机质量（kg）:2071 配套动力（kw）:44.1 轴距（mm）:1825 常用轮距(前轮/后轮)（mm）:1203/1355 轮距(前轮/后轮)调整方式:不可调/有级可调 档位数 (前进/倒退/爬行):8/8/0 主变速档位数*副变速档位数/其他档位数:4*2/1+1 发动机与离合器联接方式:直联 起动方式:电启动 转向系型式:前轮液压转向 离合器型式:10英寸双作用离合器 主变速箱换档方式:啮合套换挡 | 通用类 | 河南
动力机械 | 拖拉机 | 轮式拖拉机（不含皮带传动轮式拖拉机） | 60—70马力四轮驱动拖拉机 | 轮式拖拉机 | 山东腾拖农业装备有限公司 | 604 | 13300 | 0 | 结构尺寸（长*宽*高mm）:3400×1520×2090 整机质量（kg）:1610 配套动力（kw）:44.1 型式:四轮驱动 轴距（mm）:1890 轮距（前轮/后轮）（mm） :1220、1320/1145～1245 最小离地间隙（mm）: 320 配重（最大）（kg）:42/64 档位数（前进/倒退/爬行）: 8/2/0 变速箱型式:（4+1）×2组成式 轮胎型号（前轮/后轮） :7.50-16/11.2-24 发动机与离合器连接方式:直联 起动方式:电起动 | 通用类 | 山东
动力机械 | 拖拉机 | 轮式拖拉机（不含皮带传动轮式拖拉机） | 60—70马力四轮驱动拖拉机 | 轮式拖拉机 | 第一拖拉机股份有限公司 | ME604G | 13300 | 0 | 结构尺寸（长*宽*高mm）:3295*1530*2128(至安全架顶） 整机质量（kg）:1662 配套动力（kw）:44.1 轴距（mm）:1780 常用轮距(前轮/后轮)（mm）:1100/1130 轮距(前轮/后轮)调整方式:不可调/无级可调 档位数 (前进/倒退/爬行):8/4/12 主变速档位数*副变速档位数/其他档位数:4*2+1/2 发动机与离合器联接方式:直联 起动方式:电启动 转向系型式:前轮液压转向 离合器型式:10英寸双作用离合器 主变速箱换档方式:啮合套换挡 | 通用类 | 河南
动力机械 | 拖拉机 | 轮式拖拉机（不含皮带传动轮式拖拉机） | 60—70马力四轮驱动拖拉机 | 轮式拖拉机 | 第一拖拉机股份有限公司 | SG654G | 13300 | 0 | 结构尺寸（长*宽*高mm）:3220*1492*2350(至安全架顶） 整机质量（kg）:1648 配套动力（kw）:47.8 驱动形式:四轮驱动 轴距（mm）:1740 常用轮距(前轮/后轮)mm:1015/1168 轮距(前轮/后轮)调整方式:不可调/有级可调 标准配重(前/后)kg:0/52 档位数 (前进/倒退/爬行):8/4/12 主变速档位数*副变速档位数/其他档位数:4*2+1/2 发动机与离合器联接方式:直联 起动方式:电启动 转向系型式:液压转向 | 通用类 | 河南
动力机械 | 拖拉机 | 轮式拖拉机（不含皮带传动轮式拖拉机） | 60—70马力四轮驱动拖拉机 | 轮式拖拉机 | 雷沃重工股份有限公司 | M604-A | 13300 | 0 | 结构尺寸（长*宽*高mm）:4200*1910*2760 整机质量（kg）:3580 配套动力（kw）:46 驱动方式:四轮驱动 轴距（mm）:2273 前后轮轮距（mm）:1450/1430-1830 轮胎规格（前轮/后轮）:9.5-24/11-38 档位数（前进/倒退/爬行）:10/10/0 悬挂装置形式:后置三点悬挂 液压油泵形式:齿轮泵 动力输出轴转速（r/min）:540/760 转向系统形式:前轮液压转向 制动系统形式:干式、盘式 发动机信息:1004D-S4TA08，44.1KW，雷沃发动机有限公司，第三阶段。 | 通用类 | 山东
动力机械 | 拖拉机 | 轮式拖拉机（不含皮带传动轮式拖拉机） | 60—70马力四轮驱动拖拉机 | 轮式拖拉机 | 第一拖拉机股份有限公司 | SK604G | 13300 | 0 | 结构尺寸（长*宽*高mm）:3415*1375*2090（至安全架顶） 整机质量（kg）:1559 配套动力（kw）:44.1 轴距（mm）:1835 常用轮距(前轮/后轮)mm:1010/1030 轮距(前轮/后轮)调整方式:不可调/无级可调 标准配重(前/后)kg:107/84 档位数 (前进/倒退/爬行):8/2/0 主变速档位数*副变速档位数/其他档位数:4+1 发动机与离合器联接方式:直接连接 起动方式:电启动 转向系型式:前轮液压转向 驱动形式:四轮驱动 | 通用类 | 河南
动力机械 | 拖拉机 | 轮式拖拉机（不含皮带传动轮式拖拉机） | 60—70马力四轮驱动拖拉机 | 轮式拖拉机 | 第一拖拉机股份有限公司 | SG604G | 13300 | 0 | 结构尺寸（长*宽*高mm）:3125*1440*2347(至安全架顶） 整机质量（kg）:1628 配套动力（kw）:44.1 驱动形式:四轮驱动 轴距(mm):1730 常用轮距(前轮/后轮)(mm):1025/1164 轮距(前轮/后轮)调整方式:不可调/有级可调 标准配重(前/后)kg:0/52 档位数 (前进/倒退/爬行):8/4/12 主变速档位数*副变速档位数/其他档位数:4*(2+1)/2 发动机与离合器联接方式:直联 起动方式:电启动 转向系型式:液压转向 | 通用类 | 河南
动力机械 | 拖拉机 | 轮式拖拉机（不含皮带传动轮式拖拉机） | 60—70马力四轮驱动拖拉机 | 轮式拖拉机 | 潍坊恒源拖拉机有限公司 | 浙野-604 | 13300 | 0 | 结构尺寸（长*宽*高mm）:3550×1600×2230（至安全架顶） 整机质量（kg）:1700 配套动力（kw）:45 型号:浙野-604 型式:四轮驱动 轴距或履带接地长（mm）:1880 轮距(前轮/后轮)或轨距（mm）:960、1100、1204、1260、1300/960～1300 常用轮距(前轮/后轮)或轨距（mm）:1260/1300 轮距(前轮/后轮)调整方式:有级可调/无级可调 最小离地间隙（mm）:370（前桥放油螺栓） 标准配重(前/后)（kg）:48/40 档位数 （前进/倒退/爬行）:8/2/0 用途:农田作业，运输 | 通用类 | 山东
动力机械 | 拖拉机 | 轮式拖拉机（不含皮带传动轮式拖拉机） | 60—70马力四轮驱动拖拉机 | 轮式拖拉机 | 山东亿嘉农业机械装备股份有限公司 | YJ-604 | 13300 | 0 | 结构尺寸（长*宽*高mm）:4030×1680×2600 整机质量（kg）:2580 配套动力（kw）:44 驱动型式:四轮驱动 轴距:2040（mm） 轮距（前轮/后轮）:1200、1300、1400、1500/1200、1300、1400、1500（mm） 最小离地间隙:360（mm） 前轴质量/后轴质量:1060/1520（kg） 最大配重（前/后）:140/320（kg） 档位数（前/后）:12/12 动力输出轴输出功率:≥37.4（KW） 最大牵引力:≥15（KN） 驾驶室型号:YJ50.46A 驾驶室型式:六柱式安全驾驶室 发动机品牌及型号:全柴4C5-60U31 发动机生产企业:安徽全柴动力股份有限公司 发动机标定功率:44（KW） 发动机标定转速:2300r/min 轮胎型号（前轮/后轮）:8.3-24/12.4-32（选装：8.3-24/11-32、8.3-20/12.4-28） | 通用类 | 山东
动力机械 | 拖拉机 | 轮式拖拉机（不含皮带传动轮式拖拉机） | 60—70马力四轮驱动拖拉机 | 轮式拖拉机 | 山东亿嘉农业机械装备股份有限公司 | YJ-604-1 | 13300 | 0 | 结构尺寸（长*宽*高mm）:4030×1680×2600 整机质量（kg）:2470 配套动力（kw）:44 驱动型式:四轮驱动 轴距:2040（mm） 轮距（前轮/后轮）:1200、1300、1400、1500/1200、1300、1400、1500（mm） 最小离地间隙:360（mm） 前轴质量/后轴质量:1040/1430（kg） 最大配重（前/后）:140/320（kg） 档位数（前进/倒退）:12/12 动力输出轴输出功率:≥37.4（KW） 最大牵引力:≥15（KN） 驾驶室型号:YJ50.46 驾驶室型式:两柱式安全架 发动机品牌及型号:全柴4C5-60U31 发动机生产企业:安徽全柴动力股份有限公司 发动机标定功率:44（KW） 发动机标定转速:2300（r/min） 轮胎型号（前轮/后轮）:8.3-24/12.4-32（选装：8.3-24/11-32、8.3-20/12.4-28） | 通用类 | 山东
动力机械 | 拖拉机 | 轮式拖拉机（不含皮带传动轮式拖拉机） | 60—70马力四轮驱动拖拉机 | 轮式拖拉机 | 潍坊市鑫升机械制造有限公司 | XSB604 | 13300 | 0 | 结构尺寸（长*宽*高mm）:3860*1600*2400 整机质量（kg）:2215 配套动力（kw）:51.5 驱动型式:4×4轮式 轴距:2000mm 最大配重（前/后）(kg):160/180 挡位数（前进/倒退/爬行）:12F/12R 变速箱型式:4×3×（1+1）组成式 最小离地间隙:320mm 起动方式:电启动 轮距（前轮/后轮）(mm):前轮：1320~1360；后轮：1200~1500 前轴质量/后轴质量(kg):990/1225 轮胎型号（前轮/后轮):8.3-20/12.4-28 | 通用类 | 山东
动力机械 | 拖拉机 | 轮式拖拉机（不含皮带传动轮式拖拉机） | 60—70马力四轮驱动拖拉机 | 轮式拖拉机 | 潍坊市鑫升机械制造有限公司 | XSB604A | 13300 | 0 | 结构尺寸（长*宽*高mm）:3250*1325*2150 整机质量（kg）:1755 配套动力（kw）:44 驱动型式:4×4轮式 轴距:1800mm 最大配重(前/后)(kg):0/600 挡位数（前进/倒退/爬行）:8F/4R 变速箱型式:4×（2+1）组成式 最小离地间隙:255mm 起动方式:电启动 轮距（前轮/后轮）(mm):前轮：1055；后轮：11055 前轴质量/后轴质量(kg):650/1105 轮胎型号（前轮/后轮):6.00-12/11.2-20 | 通用类 | 山东
动力机械 | 拖拉机 | 轮式拖拉机（不含皮带传动轮式拖拉机） | 60—70马力四轮驱动拖拉机 | 轮式拖拉机 | 潍坊百利拖拉机有限公司 | 悍沃604A | 13300 | 0 | 结构尺寸（长*宽*高mm）:3500*1500(1400-1780)*2200 整机质量（kg）:1780 配套动力（kw）:44.1 整机型式:四轮驱动 轴距:1950mm 轮距（前轮/后轮）:1000、1100、1250mm/1000-1300mm 轮距（前轮/后轮）调整方式:前轮有级可调/后轮无级可调 最大配重（前/后）:100kg/100kg 档位数（前进/倒退/爬行）:8/2/0（选装8/8/0） 发动机型号:4TD60 变速箱型式:2*（4+1）组成式（选装4*2*（1+1）） 轮胎型号（前轮/后轮）:8.3-20/12.4-28 翻倾防护装置（驾驶室或安全框架）:两柱式安全架 | 通用类 | 山东
动力机械 | 拖拉机 | 轮式拖拉机（不含皮带传动轮式拖拉机） | 60—70马力四轮驱动拖拉机 | 轮式拖拉机 | 潍坊百利拖拉机有限公司 | 悍沃604D-1 | 13300 | 0 | 结构尺寸（长*宽*高mm）:3400*1400（1300-1680）*1350方向盘（2100安全架） 整机质量（kg）:1650 配套动力（kw）:44.1 整机型式:四轮驱动 轴距:1750mm 轮距（前轮/后轮）:900、1100、1250mm/900 ～1300mm 轮距（前轮/后轮）调整方式:前轮有级可调/后轮无级可调 最大配重（前/后）:100kg/100kg 档位数（前进/倒退/爬行）:8/2/0（选装8/8/0） 发动机型号:4TD60 变速箱型式:2*（4+1）组成式（选装4*2*（1+1）） 轮胎型号（前轮/后轮）:7.50-16/13.8-20 翻倾防护装置（驾驶室或安全框架）:两柱式安全架 | 通用类 | 山东
动力机械 | 拖拉机 | 轮式拖拉机（不含皮带传动轮式拖拉机） | 60—70马力四轮驱动拖拉机 | 轮式拖拉机 | 山东英胜机械有限公司 | TT604-D | 13300 | 0 | 结构尺寸（长*宽*高mm）:3315*1390*2200 整机质量（kg）:1526 配套动力（kw）:44.2 型式:四轮驱动 起动方式:电启动 轴距（mm）:1850 轮距（前轮/后轮）（mm:1080/1080 最小使用质量（kg）:1526 标准配重（前/后）（kg）:24/20 标定功率（kW）:44.2 标定转速（r/min）:2500 变速箱型式:（4+1）×2机械组合式 动力输出轴转速（r/min）:540/720 | 通用类 | 山东
动力机械 | 拖拉机 | 轮式拖拉机（不含皮带传动轮式拖拉机） | 60—70马力四轮驱动拖拉机 | 轮式拖拉机 | 潍坊华博农业装备有限公司 | 华博654 | 13300 | 0 | 结构尺寸（长*宽*高mm）:3650×1700×2400 整机质量（kg）:2060 配套动力（kw）:48 轴距:1980 轮距:1200、1295、1395/1200、1300、1400 驱动型式:四轮驱动 发动机与离合器连接方式:直联 离合器型式:干式、单片、单作用、常结合 启动方式:电启动 最大配重:66/124 档位数:8/2/0 转向系型式:前轮液压转向 变速箱型式:（4+1）×2组成式 | 通用类 | 山东
动力机械 | 拖拉机 | 轮式拖拉机（不含皮带传动轮式拖拉机） | 60—70马力四轮驱动拖拉机 | 轮式拖拉机 | 远大石川岛农机(沈阳)有限公司 | ST604 | 13300 | 0 | 结构尺寸（长*宽*高mm）:3492×1718×2585mm 整机质量（kg）:1905kg 配套动力（kw）:44.70kw 形式:四轮驱动 轴距或履带接地长:1900mm 常用轮距(前轮/后轮)或轨距:1422/1338mm 轮距(前轮/后轮)调整方式:固定式/轮辐板对调方式 标准配重(前/后):150/140kg 最大配重(前/后):150/140kg 档位数(前进/倒退/爬行):12/12/24 主变速档位数:4 副变速档位数/其他档位数:3/2（爬行） 各档理论速度:前进：低（1）1.85 低（2）2.50 低（3）3.27 低（4）4.20 中（1）4.78 中（2）6.47中（3）8.48 中（4）10.88 高（1）13.08 高（2）17.71 高（3）23.18 高（4）29.75；后退：低（1）1.99 低（2）2.69 低（3）3.52 低（4）4.52 中（1）5.14 中（2）6.97中（3）9.12 中（4）11.70 高（1）14.70 高（2）19.05 高（3）24.94 高（4）32.01 各档理论速度:爬行前进：低（1）0.17 低（2）0.24 低（3）0.31 低（4）0.40 中（1）0.45 中（2）0.61中（3）0.80 中（4）1.03高（1）1.24 高（2）1.68 高（3）2.19 高（4）2.82；爬行后退：低（1）0.19 低（2）0.25 低（3）0.33 低（4）0.43 中（1）0.49 中（2）0.66中（3）0.86 中（4）1.11 高（1）1.33 高（2）1.80 高（3）2.36 高（4）3.03 发动机与离合器联接方式:直连式 起动方式:电启动 | 通用类 | 辽宁
动力机械 | 拖拉机 | 轮式拖拉机（不含皮带传动轮式拖拉机） | 60—70马力四轮驱动拖拉机 | 轮式拖拉机 | 山东时风(集团)有限责任公司 | SF604M | 13300 | 0 | 结构尺寸（长*宽*高mm）:4020X1630X2655（安全架） 整机质量（kg）:2460（安全架） 配套动力（kw）:44.1 型号:SF604M 型式:4X4轮式 轴距 （mm）:2040 常用轮距 （前轮/后轮） mm:1290/1290 轮距（前轮/后轮）调整方式:钢圈翻转/钢圈翻转 最小离地间隙 （mm）:314 最小使用质量 ( kg):2460（安全架） 标准配重（前/后）(kg):144/160 最大配重（前/后）(kg):144/160 档位数（前进/倒退/爬行):12/12/0 主变速档位数:4 副变速档位数/其他档位数:3/2 各挡理论速度 km/ h:前进档（低速）：2.24、3.38、4.26、7.14、前进档（中速）：5.63、8.51、10.74、17.98前进档（高速）：11.39、17.20、21.71、36.35倒挡（低速）：1.96、2.96、3.74、6.26倒挡（中速）：4.94、7.46、9.41、15.76倒挡（高速）：9.89、15.07、19.03、31.86 发动机与离合器连接方式:直联 起动方式:电启动 | 通用类 | 山东
动力机械 | 拖拉机 | 轮式拖拉机（不含皮带传动轮式拖拉机） | 60—70马力四轮驱动拖拉机 | 轮式拖拉机 | 宁波兴野拖拉机制造有限公司 | 604 | 13300 | 0 | 结构尺寸（长*宽*高mm）:3900×1840×2450 整机质量（kg）:2450 配套动力（kw）:44.1 驱动型式:四轮驱动 轴距mm:2047 档位数(前进/倒退/爬行):8/2/0 发动机与离合器联接方式:直联 转向系型式:液压转向 主变速箱换档方式:啮合套换档 副变速箱换档方式:啮合套换档 离合器型式:干式、单片、非独立操纵、碟形弹簧压紧的双作用离合器 翻倾防护装置（驾驶室或安全框架）:两柱式安全框架 轮胎型号(前轮/后轮):8.3-24/12.4-32 | 通用类 | 浙江
动力机械 | 拖拉机 | 轮式拖拉机（不含皮带传动轮式拖拉机） | 60—70马力四轮驱动拖拉机 | 轮式拖拉机 | 安徽省传奇农业机械制造有限公司 | CQ604-D | 13300 | 0 | 结构尺寸（长*宽*高mm）:3460*1440*2420 整机质量（kg）:1600 配套动力（kw）:44.5 驱动方式:四轮驱动 轴距（mm）:1880 轮距（前轮/后轮）调整方式:有级可调/有级可调 标定功率（kw）:44.5 标定转速（r/min）:2300 气缸数:4缸 吸气方式:涡轮增压 档位数（前进/倒退/爬行）:8/2/0 燃油箱容积（L）:21 轮胎型号（前轮/后轮）:7.00-12/13.6-20 | 通用类 | 安徽
动力机械 | 拖拉机 | 轮式拖拉机（不含皮带传动轮式拖拉机） | 60—70马力四轮驱动拖拉机 | 轮式拖拉机 | 潍坊力王农业装备有限公司 | 力王-604 | 13300 | 0 | 结构尺寸（长*宽*高mm）:4050*1640*2550（选装安全架：4050*1640*2730） 整机质量（kg）:2650（选装安全架：2470） 配套动力（kw）:44.1 整机型式:四轮驱动 整机用途:一般用途 轴距（mm）:2100 常用轮距（前轮/后轮）（mm）:1250/1300 轮距（前轮/后轮）调整方式:有级可调/无级可调 最小离地间隙（mm）:320 标准配重（前/后）（kg）:144/90 档位数前进/倒退/爬行:12/12/0 发动机与离合器联接方式:直联 起动方式:电启动 | 通用类 | 山东
动力机械 | 拖拉机 | 轮式拖拉机（不含皮带传动轮式拖拉机） | 70—80马力四轮驱动拖拉机 | 轮式拖拉机 | 安徽省传奇农业机械制造有限公司 | CQ704 | 18710 | 0 | 结构尺寸（长*宽*高mm）:4020*1830*2465 整机质量（kg）:2520 配套动力（kw）:51.5 轴距:2065mm 轮距（前轮/后轮）调整方式:有级调节/无级调节 档位数（前进/倒退/爬行）:12F/12R 吸气方式:自然吸气 汽缸数:4缸 标定功率:51.5kW 标定转速:2400r/min 驱动方式:四轮驱动 燃油箱容积:36L 轮胎型号（前轮/后轮）:8.3-20/14.9-28 | 通用类
动力机械 | 拖拉机 | 轮式拖拉机（不含皮带传动轮式拖拉机） | 70—80马力四轮驱动拖拉机 | 轮式拖拉机 | 天津拖拉机制造有限公司 | TN754 | 18710 | 0 | 结构尺寸（长*宽*高mm）:4540×2030×2810 整机质量（kg）:4050 配套动力（kw）:56 型式:4×4四轮驱动 轴距(mm):2375 轮距(前轮/后轮) (mm):1609、1711、1853、1955/1600～1800 最小离地间隙(mm):380 最大配重(前/后) (kg):40×8/380 挡位数(前进/倒退/爬行):12/6/0 驾驶室或安全架:驾驶室 离合器型式:常结合、单片、干式、双作用 标定转速(r/min):2300 转向系型式:液压式 | 通用类
动力机械 | 拖拉机 | 轮式拖拉机（不含皮带传动轮式拖拉机） | 70—80马力四轮驱动拖拉机 | 轮式拖拉机 | 天津拖拉机制造有限公司 | TNA754-2 | 18710 | 0 | 结构尺寸（长*宽*高mm）:4540×2030×2630 整机质量（kg）:3900 配套动力（kw）:56 型式:4×4 四轮驱动 轴距(mm):2375 轮距(前轮/后轮) (mm):1609、1711、1853、1955/1600～1800 最小离地间隙(mm):380 最大配重(前/后) (kg):40×8/380 挡位数(前进/倒退/爬行):12/6/0 驾驶室或安全架:框架式安全架 离合器型式:常结合、单片、干式、双作用 标定转速(r/min):2300 转向系型式:液压式 | 通用类
动力机械 | 拖拉机 | 轮式拖拉机（不含皮带传动轮式拖拉机） | 70—80马力四轮驱动拖拉机 | 轮式拖拉机 | 天津拖拉机制造有限公司 | TNW754-1 | 18710 | 0 | 结构尺寸（长*宽*高mm）:4060×1929×2695 整机质量（kg）:3160 配套动力（kw）:55.2 型式:4×4 四轮驱动 轴距(mm):2236 轮距(前轮/后轮) (mm):1450/1510～1790 最小离地间隙(mm):340 最大配重(前/后) (kg):180/360 挡位数(前进/倒退/爬行):前进8/倒退2/爬前8/爬倒2 动力输出轴输出功率(kW):49.5 最大牵引力(kN):16.0 驾驶室或安全架:安全驾驶室 标定转速(r/min):2300 转向系型式:液压转向 离合器型式:干式双作用 变速箱换挡方式:啮合套换挡 轮胎型号(前轮/后轮) :8.3-24/14.9-30 液压悬挂系统型式:半分置式 悬挂装置型式及类别:三点后悬挂、Ⅱ类 调节方式:力位综合调节 动力输出轴型式:半独立式 动力输出轴转速(r/min):720/1000或540/1000 框架上最大提升力(kN) :13.2 | 通用类
动力机械 | 拖拉机 | 轮式拖拉机（不含皮带传动轮式拖拉机） | 70—80马力四轮驱动拖拉机 | 轮式拖拉机 | 乐星农业装备(青岛)有限公司 | LS704 | 18710 | 0 | 结构尺寸（长*宽*高mm）:4430×1990×2575 整机质量（kg）:3200 配套动力（kw）:51.5 整机型式:4×4四轮驱动 轴距（mm）:2345 轮距（前轮/后轮）调整方式:有级调整/有级调整 最小离地间隙(mm):440 前轴质量/后轴质量（kg）:1500/1440 最大配重（前/后）kg:240 档位数（前进/倒退）:12/12 发动机与离合器联接方式:直联式 整机启动方式::电启动 动力输出轴转速r/min:540/750/1000 | 通用类
动力机械 | 拖拉机 | 轮式拖拉机（不含皮带传动轮式拖拉机） | 70—80马力四轮驱动拖拉机 | 轮式拖拉机 | 河南向阳红机械制造有限公司 | 向阳红-704 | 18710 | 0 | 结构尺寸（长*宽*高mm）:3940*1750*2270 整机质量（kg）:2520 配套动力（kw）:51.5 起动方式:电启动 发动机型式:直列、水冷、四冲程、直喷式 吸气方式:自然吸气 冷却系统型式:强制水冷 转向系型式:液压转向 离合器型式:11吋干式双作用 变速箱型式:4X3X（1+1）档组成式 悬挂装置型式:后置三点悬挂 驱动方式:四轮驱动 轴距:2040mm | 通用类
动力机械 | 拖拉机 | 轮式拖拉机（不含皮带传动轮式拖拉机） | 70—80马力四轮驱动拖拉机 | 轮式拖拉机 | 洋马农机(中国)有限公司 | YT704 | 18710 | 0 | 结构尺寸（长*宽*高mm）:3930*1865*2600 整机质量（kg）:2250 配套动力（kw）:51.5 型式:水旱通用四轮驱动 用途:田间作业 轴距或履带接地长（mm):2050 轮距（前轮/后轮）（mm）:1420/1440 最小离地间隙（mm):450 前轴质量/后轴质量（kg):925/1275 最大配重（前/后）（kg）:前240；后320 档位数（前进/倒退）:前进8、倒退8 各档理论速度（km/h):前进：2.91~31.8、倒退：2.97~32.4 发动机与离合器联接方式:干式单板 启动方式:电启动 安全架型号:1A8296-85000 安全架型式:滚翻保护结构 发动机生产企业（制造商）:洋马发动机（山东）有限公司 发动机商标或品牌:YANMAR（洋马） 发动机型式:直喷水冷4冲程柴油发动机 发动机型号:4TNV98-NRY1 发动机吸气方式:自然式 发动机气缸数(缸）:4 发动机缸径X冲程（mm):98X110 发动机排量(L):3.318 发动机压缩比:18.5 发动机标定转速（r/min):2500 发动机喷油泵型式、型号:YPD-MP4（分配式） 发动机喷油嘴型式、型号:直喷 发动机空气滤清器型式、型号:干式 发动机启动机型号:电气式12V-2.3kw 发动机冷却系统型式:风扇水冷 前照灯型号:55/60 H4 燃油箱型号:1A8296-04000 燃油箱工作压力（kpa):常压 燃油箱容积(L) :70 消声器消声腔尺寸（长X宽X高）（mm):430X197X135 消声器重量（kg）:8.8 转向系型式:全液压助力转向 转向器型式:全液压助力转向 制动系型式:机械式湿式多盘（板） 离合器型式:机械式干式单片 变速箱型式:机械式 变速箱换挡方式:平常咬合式 中央传动型式（前/后）:四驱中间差速 差速器型式（前/后）:锥齿轮/带差速锁的锥齿轮 最终传动方式:锥齿轮/游星减速 机架型式:框架式 轮胎型号（前轮/后轮）:9.5-24/16.9-30 轮胎气压（前轮/后轮）（kPa):280/200 液压悬挂系统型式:位置 悬挂装置型式:3点悬挂 悬挂装置类别:I类 液压油泵型式、型号:双联齿轮泵，CBN-F310/08 液压输出装置:1联 安全阀全压力（Mpa):15±0.5 动力输出轴型式:后置、独立式 动力输出轴花键数目:8 动力输出轴花键外径（mm):Φ38 动力输出轴转速（r/min) :PTO1档：540/2409；PTO2档：720/2287（540E/1715） | 通用类
动力机械 | 拖拉机 | 轮式拖拉机（不含皮带传动轮式拖拉机） | 70—80马力四轮驱动拖拉机 | 轮式拖拉机 | 雷沃重工股份有限公司 | M754-D | 18710 | 0 | 结构尺寸（长*宽*高mm）:4530*2050*2810 整机质量（kg）:4155 配套动力（kw）:55 配套发动机厂家及型号:雷沃动力1004D-S4TA05 玉柴YC4DK85-T300 轴距（mm）:2366 前后轮轮距（mm）:1610-1950/1608-1996 档位数（前进/倒退/爬行）:16/8/0 轮胎规格（前轮/后轮）:11.2-24/16.9-34 驱动方式:四轮驱动 轮距调整方式:有级可调 转向系型式:前轮液压转向 制动系型式:湿式、盘式 变速箱换挡方式:机械有级变速 | 通用类
动力机械 | 拖拉机 | 轮式拖拉机（不含皮带传动轮式拖拉机） | 70—80马力四轮驱动拖拉机 | 轮式拖拉机 | 天津拖拉机制造有限公司 | TNW754-2 | 18710 | 0 | 结构尺寸（长*宽*高mm）:4060×1929×2568 整机质量（kg）:2970 配套动力（kw）:55.2 驱动型式:4×4四轮驱动 轴距:2236mm 配重:180kg/360kg 档位数:前进8/倒退2/爬前8/爬倒2 变速箱换挡型式:啮合套换挡 驶室或安全架:折叠式安全架 最小离地间隙:340mm 转向型式:液压转向 前轮距有级调节mm:1450 后轮距无级调节mm:1510-1790 | 通用类
动力机械 | 拖拉机 | 轮式拖拉机（不含皮带传动轮式拖拉机） | 70—80马力四轮驱动拖拉机 | 轮式拖拉机 | 乐星农业装备(青岛)有限公司 | LS704-1 | 18710 | 0 | 结构尺寸（长*宽*高mm）:4430×1990×2575 整机质量（kg）:3200 配套动力（kw）:51.5 整机型式:4×4四轮驱动 轴距（mm）:2345 轮距（前轮/后轮）调整方式:有级调整/有级调整 最小离地间隙(mm):440 前轴质量/后轴质量（kg）: 1500/1440 最大配重（前/后）kg:240/0 档位数（前进/倒退）:12/12 发动机与离合器联接方式:直联式 整机启动方式:电启动 动力输出轴转速r/min:540/750/1000 | 通用类
动力机械 | 拖拉机 | 轮式拖拉机（不含皮带传动轮式拖拉机） | 70—80马力四轮驱动拖拉机 | 轮式拖拉机 | 雷沃重工股份有限公司 | M704-A | 18710 | 0 | 结构尺寸（长*宽*高mm）:4500*1950*2750 整机质量（kg）:3500 配套动力（kw）:51.5 配套发动机厂家及型号:雷沃动力1004D-S4TA06 轴距（mm）:2340 前后轮轮距（mm）:1500/1530 档位数（前进/倒退/爬行）:10/10/0 轮胎规格（前轮/后轮）:8.3-24/14.9-30 驱动方式:四轮驱动 轮距调整方式:有级可调 转向系型式:前轮液压转向 制动系型式:湿式、盘式 变速箱换挡方式:机械有级变速 | 通用类
动力机械 | 拖拉机 | 轮式拖拉机（不含皮带传动轮式拖拉机） | 70—80马力四轮驱动拖拉机 | 轮式拖拉机 | 乐星农业装备(青岛)有限公司 | LSV754 | 18710 | 0 | 结构尺寸（长*宽*高mm）:4190×1930×2590 整机质量（kg）:3180 配套动力（kw）:55.2 整机型式:4×4四轮驱动 轴距（mm）:2345 轮距（前轮/后轮）调整方式:有级调整/有级调整 最小离地间隙(mm):440 前轴质量/后轴质量（kg）:1382/1798 最大配重（前/后）kg:120/0 档位数（前进/倒退）:12/4 发动机与离合器联接方式:直联式 整机启动方式:电启动 动力输出轴转速r/min:540/750/1000 | 通用类
动力机械 | 拖拉机 | 轮式拖拉机（不含皮带传动轮式拖拉机） | 70—80马力四轮驱动拖拉机 | 轮式拖拉机 | 久保田农业机械(苏州)有限公司 | KUBOTA-M704K | 18710 | 0 | 结构尺寸（长*宽*高mm）:4110*1950*2530 整机质量（kg）:2400 配套动力（kw）:53.6 型式:四轮驱动（4×4） 轴距:2150mm 轮距（前轮/后轮）调整方式:不可调/有级、翻转辐板 标准配重（前/后）:360/300（kg） 挡位数（前进/倒退/爬行）:8F+8R（2×4） 发动机与离合器连接方式:直联式 起动方式:电起动 翻倾防护装置（驾驶室或安全框架）:两柱一体式 发动机生产厂家:久保田发动机（无锡）有限公司 发动机空气滤清器型式:干式 发动机冷却系统型式:循环水冷 转向系型式:独立油路，全液压前轮转向 行车制动系型式:机械式、湿式、盘式 驻车制动系型式:踏板锁定式、手柄式 离合器型式:单作用、干式、单盘 动力输出轴离合器型式:液压、湿式、多盘 主变速箱换挡方式:啮合套换挡：低Ⅰ、低Ⅱ、高Ⅰ、高Ⅱ；同步器换挡：低Ⅲ、低Ⅳ、高Ⅲ、高Ⅳ 副变速箱换挡方式:啮合套换挡 液压悬挂系统型式 :开心中心式 液压悬挂装置类别:Ⅱ类 调节方式:位调节（力调节、力位综合调节为选装） 动力输出轴型式:独立式 动力输出轴转速:540/720（r/min） | 通用类
动力机械 | 拖拉机 | 轮式拖拉机（不含皮带传动轮式拖拉机） | 70—80马力四轮驱动拖拉机 | 轮式拖拉机 | 雷沃重工股份有限公司 | M754-A | 18710 | 0 | 结构尺寸（长*宽*高mm）:4200*1910*2760 整机质量（kg）:3580 配套动力（kw）:55 配套发动机厂家及型号:雷沃动力1004C-P4T 轴距（mm）:2273 前后轮轮距（mm）:1450/1430-1830 档位数（前进/倒退/爬行）:10/10/0 轮胎规格（前轮/后轮）:8.3-24/14.9-30 驱动方式:四轮驱动 轮距调整方式:有级可调 转向系型式:前轮液压转向 制动系型式:湿式、盘式 变速箱换挡方式:机械有级变速 | 通用类
动力机械 | 拖拉机 | 轮式拖拉机（不含皮带传动轮式拖拉机） | 70—80马力四轮驱动拖拉机 | 轮式拖拉机 | 雷沃重工股份有限公司 | M754-A1 | 18710 | 0 | 结构尺寸（长*宽*高mm）:4200*1910*2690 整机质量（kg）:3245 配套动力（kw）:55 配套发动机厂家及型号:玉柴YC4DK85-T300/雷沃动力1004D-S4TA05 轴距（mm）:2236 前后轮轮距（mm）:1450/1430-1830 档位数（前进/倒退/爬行）:8/2/0 轮胎规格（前轮/后轮）:8.3-24/14.9-30 驱动方式:四轮驱动 轮距调整方式:有级可调 转向系型式:前轮液压转向 制动系型式:湿式、盘式 变速箱换挡方式:机械有级变速 | 通用类
动力机械 | 拖拉机 | 轮式拖拉机（不含皮带传动轮式拖拉机） | 70—80马力四轮驱动拖拉机 | 轮式拖拉机 | 约翰迪尔(宁波)农业机械有限公司 | 704-1 | 18710 | 0 | 结构尺寸（长*宽*高mm）:4150×（1990~2190）×2450（高至驾驶室顶端） 整机质量（kg）:3060（最小使用质量） 配套动力（kw）:51.5 整机型式:4×4四轮驱动 用途:农业 轴距（mm）:2140 轮距（前轮/后轮,mm）:1450，1550，1650/1700,1800 轮距（前轮/后轮）调整方式:可调轮距中置传动轴式/翻转轮辐可调轮距式 最小离地间隙（mm）:360（前箱底部） 最大配重（前/后,kg）:180/330 档位数（前进/倒退/爬行）:8/4/0 各档理论速度:配4×（2+1）变速箱和14.9－30 R－1轮胎：前进低档：2.3，3.5，5.4，7.4 前进高档：8.9，13.6，21.3，29.1 倒退：2.6，4.0，6.3，8.7 发动机与离合器链接方式:直联 起动方式:电启动 驾驶室或安全架规格型号:CG113 驾驶室或安全架型式:四住式 驾驶室或安全架生产厂:约翰迪尔（宁波）农业机械有限公司 发动机商标或品牌:新柴 发动机型式:直列、水冷、四冲程、直喷燃烧室 发动机企业名称:浙江新柴股份有限公司 发动机气缸数（缸）:4 发动机排量（L）:4.3 发动机压缩比:17.5：1 发动机标定功率（KW）:51.5 发动机喷油泵型式、型号:BQ2000；X4BQA2000 发动机喷油泵生产厂:山东康达集团有限公司；山东鑫亚工业股份有限公司 发动机喷油器型号:KBAL－P028 发动机空气滤清器型式/型号:油浴式/KY250A或KY250A17 发动机冷却系统型式:水冷 驾驶员座椅悬挂型式:机械悬浮 燃油箱容积（L）:110 消声器消声腔尺寸（直径×长，mm）:560×135×115 消声器质量（kg）:4.5 转向系型式:全液压转向 转向器型式:摆线转阀开心无反应式 离合器型式:干式、常接合、单片、半独立操纵、双作用离合器 变速箱型式:组合式 变速箱换档方式:啮合套换档 中央传动型式（前/后）:螺旋锥齿轮副 差速器型式（前/后）:闭式、两个行星直齿锥齿轮式 最终传动方式（前/后）:内置式单级行星齿轮式 机架型式:无架式 轮胎型号（前轮/后轮）:8.3－24 R－1/14.9-30R-1 轮胎气压（前轮/后轮,kPa）:120～150/120～150 轮辋材质:SPHC 液压悬挂系统型式:开心式、半分置式 悬挂装置类别:2类 调节方式:力控制、位控制和浮动控制 动力输出轴型式:后置非独立式、1型 动力输出轴花键数目:8 动力输出轴转速（r/min）:540、720 液压输出装置（选装件）:1组或2组液压输出阀 动力输出轴转速（r/min）（选装件）:540、1000 制动系型式:行车制动：湿式、双片盘式制动器，机械操纵 驻车制动：锁定踏板式 | 通用类
动力机械 | 拖拉机 | 轮式拖拉机（不含皮带传动轮式拖拉机） | 70—80马力四轮驱动拖拉机 | 轮式拖拉机 | 江苏沃得农业机械有限公司 | WD704D | 18710 | 0 | 结构尺寸（长*宽*高mm）:3780×1710×2660 整机质量（kg）:2700 配套动力（kw）:51.5 驱动方式:4×4四轮驱动 发动机型号:全柴4C5-70U32（国Ⅲ排放标准） 选装发动机:玉柴YCD4T23T8-70A、、常柴4G33TC（国Ⅲ排放标准） 发动机气缸数（缸）:4 标定转速（r/min）:2400 轴距（mm）:1992 轮距（前轮/后轮mm）:前轮：1354、后轮：1420 轮距（前轮/后轮）调整方式:翻转轮辋幅板、有级可调 最小离地间隙（mm）:350（前桥放油螺塞） 前轴质量/后轴质量（kg）:1160/1540 最大配重（前/后kg）:前配重≤108/后配重≤270 挡位数（前进/倒退/爬行）:8/8 发动机与离合器联接方式:直联 起动方式:电启动 动力输出轴功率（Kw）:43.7 最大牵引力（Kn）:18 转向系型式:分置式、全液压转向 离合器型式:单片、干式、常结合、双作用 轮胎型号（前轮/后轮）:8.3-20/12.4-28（选装8.3-20/12.4-28活8.3-24/11-32水田轮胎） 液压悬挂系统型式:半分置式、开心 悬挂装置型式:后置、三点悬挂 | 通用类
动力机械 | 拖拉机 | 轮式拖拉机（不含皮带传动轮式拖拉机） | 70—80马力四轮驱动拖拉机 | 轮式拖拉机 | 雷沃重工股份有限公司 | M754-AA1 | 18710 | 0 | 结构尺寸（长*宽*高mm）:4200*1910*2690 整机质量（kg）:3030 配套动力（kw）:55 配套发动机厂家及型号:玉柴YC4DK85-T300/雷沃动力1004D-S4TA05 轴距（mm）:2236 前后轮轮距（mm）:1450/1430-1830 档位数（前进/倒退/爬行）:8/2/0 轮胎规格（前轮/后轮）:8.3-24/14.9-30 驱动方式:四轮驱动 轮距调整方式:有级可调 转向系型式:前轮液压转向 制动系型式:湿式、盘式 变速箱换挡方式:机械有级变速 | 通用类
动力机械 | 拖拉机 | 轮式拖拉机（不含皮带传动轮式拖拉机） | 70—80马力四轮驱动拖拉机 | 轮式拖拉机 | 第一拖拉机股份有限公司 | MK754-1 | 18710 | 0 | 结构尺寸（长*宽*高mm）:3965*1867*2560 整机质量（kg）:3100 配套动力（kw）:55 整机型式:4*4四轮驱动 轴距:2160mm 轮距（前轮/后轮）:1470、1574、1674、1770/1400、1500、1600、1700mm 档位数（前进/倒退/爬行）:12/12/8（选配） 启动方式:电启动 轮距调整方式（前轮/后轮）:有级可调 最小离地间隙:370mm 前轴质量/后轴质量:1300/1800kg 最大配重质量（前/后）:80/300kg(选配80/0kg) 发动机与离合器联接方式:直联 用途:一般农业用途 动力输出轴输出功率:49.6kw 最大牵引力:23.5KN | 通用类
动力机械 | 拖拉机 | 轮式拖拉机（不含皮带传动轮式拖拉机） | 70—80马力四轮驱动拖拉机 | 轮式拖拉机 | 雷沃重工股份有限公司 | M754-A2 | 18710 | 0 | 结构尺寸（长*宽*高mm）:4200*1910*2690 整机质量（kg）:3245 配套动力（kw）:55 配套发动机厂家及型号:玉柴YC4A85-T20 轴距（mm）:2236 前后轮轮距（mm）:1450/1430-1830 档位数（前进/倒退/爬行）:16/4/0 轮胎规格（前轮/后轮）:8.3-24/14.9-30 驱动方式:四轮驱动 轮距调整方式:有级可调 转向系型式:前轮液压转向 制动系型式:湿式、盘式 变速箱换挡方式:机械有级变速 | 通用类
动力机械 | 拖拉机 | 轮式拖拉机（不含皮带传动轮式拖拉机） | 70—80马力四轮驱动拖拉机 | 轮式拖拉机 | 中联重机股份有限公司 | RK754 | 18710 | 0 | 结构尺寸（长*宽*高mm）:4085×1828×2750 整机质量（kg）:2830 配套动力（kw）:55.2 整机型式:四轮驱动 轴距（mm）:2070 常用轮距（前轮/后轮）mm:1290/1350 轮距（前轮/后轮）调整方式:有级调整/有级调整 最小离地间隙(mm):360 标准配重（前/后）kg:144/360 最大配重（前/后）kg:144/360 档位数（前进/倒退/爬行）:12/12/0 发动机与离合器联接方式:直联式 整机启动方式:电启动 | 通用类
动力机械 | 拖拉机 | 轮式拖拉机（不含皮带传动轮式拖拉机） | 70—80马力四轮驱动拖拉机 | 轮式拖拉机 | 雷沃重工股份有限公司 | M704-B | 18710 | 0 | 结构尺寸（长*宽*高mm）:4100*1795*2500 整机质量（kg）:2830 配套动力（kw）:51.5 配套发动机厂家及型号:全柴4C5-70U32 轴距（mm）:2072 前后轮轮距（mm）:1450/1300-1500 档位数（前进/倒退/爬行）:12/12/0 轮胎规格（前轮/后轮）:8.3-24/14.9-30 驱动方式:四轮驱动 轮距调整方式:有级可调 转向系型式:前轮液压转向 制动系型式:湿式、盘式 变速箱换挡方式:机械有级变速 | 通用类
动力机械 | 拖拉机 | 轮式拖拉机（不含皮带传动轮式拖拉机） | 70—80马力四轮驱动拖拉机 | 轮式拖拉机 | 雷沃重工股份有限公司 | M754-AA2 | 18710 | 0 | 结构尺寸（长*宽*高mm）:4200*1910*2690 整机质量（kg）:3030 配套动力（kw）:55 配套发动机厂家及型号:雷沃动力1004D-S4TA05/玉柴YC4DK85-T300 轴距（mm）:2236 前后轮轮距（mm）:1450/1430-1830 档位数（前进/倒退/爬行）:16/4/0 轮胎规格（前轮/后轮）:8.3-24/14.9-30 驱动方式:四轮驱动 轮距调整方式:有级可调 转向系型式:前轮液压转向 制动系型式:湿式、盘式 变速箱换挡方式:机械有级变速 | 通用类
动力机械 | 拖拉机 | 轮式拖拉机（不含皮带传动轮式拖拉机） | 70—80马力四轮驱动拖拉机 | 轮式拖拉机 | 中联重机股份有限公司 | RM754-A | 18710 | 0 | 结构尺寸（长*宽*高mm）:4010×1910×2735 整机质量（kg）:3190 配套动力（kw）:55.2 轴距（mm）:2273 轮距（前轮/后轮）调整方式:有级调整/有级调整 前轴质量/后轴质量（kg）:1470/1720 档位数（前进/倒退/爬行）:16+4 整机启动方式:电启动 整机型式:4×4四轮驱动 轮距（前轮/后轮）mm:1450/1530 最小离地间隙（离地部位）mm:335 最大配重（前/后）kg:220/540 发动机与离合器联接方式:直联式 驾驶室型式:两柱式 | 通用类
动力机械 | 拖拉机 | 轮式拖拉机（不含皮带传动轮式拖拉机） | 70—80马力四轮驱动拖拉机 | 轮式拖拉机 | 中联重机股份有限公司 | RM754 | 18710 | 0 | 结构尺寸（长*宽*高mm）:4010×1910×2735 整机质量（kg）:3405 配套动力（kw）:55.2 轴距（mm）:2273 轮距（前轮/后轮）调整方式:有级调整/有级调整 前轴质量/后轴质量（kg）:1535/1870 档位数（前进/倒退/爬行）:16+4 整机启动方式:电启动 整机型式:4×4四轮驱动 轮距（前轮/后轮）mm:1450/1530 最小离地间隙（离地部位）mm:335 最大配重（前/后）kg:220/540 发动机与离合器联接方式:直联式 驾驶室型式:整体焊接式 | 通用类
动力机械 | 拖拉机 | 轮式拖拉机（不含皮带传动轮式拖拉机） | 70—80马力四轮驱动拖拉机 | 轮式拖拉机 | 中联重机股份有限公司 | RM754-A2 | 18710 | 0 | 结构尺寸（长*宽*高mm）:4010×1910×2735 整机质量（kg）:3190 配套动力（kw）:55.2 整机型式:4×4四轮驱动 轴距（mm）:2273 轮距（前轮/后轮）mm:1450/1530 轮距（前轮/后轮）调整方式:有级调整/有级调整 最小离地间隙(mm):335 前轴质量/后轴质量（kg）:1470/1720 最大配重（前/后）kg:220/540 档位数（前进/倒退/爬行）:10/10/0 发动机与离合器联接方式:直联式 整机启动方式:电启动 | 通用类
动力机械 | 拖拉机 | 轮式拖拉机（不含皮带传动轮式拖拉机） | 70—80马力四轮驱动拖拉机 | 轮式拖拉机 | 中联重机股份有限公司 | RM754-2 | 18710 | 0 | 结构尺寸（长*宽*高mm）:4010×1910×2735 整机质量（kg）:3405 配套动力（kw）:55.2 整机型式:4X4四轮驱动 轴距（mm）:2273 轮距（前轮/后轮）mm:1450/1530 轮距（前轮/后轮）调整方式:有级调整/有级调整 最小离地间隙(mm):335 前轴质量/后轴质量（kg）:1535/1870 最大配重（前/后）kg:220/540 档位数（前进/倒退/爬行）:10/10/0 发动机与离合器联接方式:直联式 整机启动方式:电启动 | 通用类
动力机械 | 拖拉机 | 轮式拖拉机（不含皮带传动轮式拖拉机） | 70—80马力四轮驱动拖拉机 | 轮式拖拉机 | 久保田农业机械(苏州)有限公司 | KUBOTA-M704KQ | 18710 | 0 | 结构尺寸（长*宽*高mm）:4110*1950*2560 整机质量（kg）:2620 配套动力（kw）:53.6 形式:四轮驱动（4×4） 轴距:2150mm 标准配重（前/后）:360/300（kg） 挡位数（前进/倒退/爬行）:8F+8R 发动机与离合器连接方式:直联式 起动方式:电起动 翻倾防护装置（驾驶室或安全框架）:安全封闭式 发动机生产厂家:久保田发动机（无锡）有限公司 发动机空气滤清器型式:干式 发动机冷却系统型式:循环水冷 转向系型式:独立油路，全液压前轮转向 行车制动系型式:机械式、湿式、盘式 驻车制动系型式:踏板锁定式、手柄式 离合器型式:单作用、干式、单盘 动力输出轴离合器型式:液压、湿式、多盘 主变速箱换挡方式:啮合套换挡：低Ⅰ、低Ⅱ、高Ⅰ、高Ⅱ；同步器换挡：低Ⅲ、低Ⅳ、高Ⅲ、高Ⅳ 副变速箱换挡方式:啮合套换挡 液压悬挂系统型式 :开心中心式 液压悬挂装置类别:Ⅱ类 调节方式:位调节（力调节、力位综合调节为选装） 动力输出轴型式:独立式 动力输出轴转速:540/720（r/min） | 通用类
动力机械 | 拖拉机 | 轮式拖拉机（不含皮带传动轮式拖拉机） | 70—80马力四轮驱动拖拉机 | 轮式拖拉机 | 江苏沃得农业机械有限公司 | WD704F | 18710 | 0 | 结构尺寸（长*宽*高mm）:3780×1710×2660 整机质量（kg）:2680 配套动力（kw）:51.5 驱动方式:4×4四轮驱动 发动机型号:全柴4C5-70U32（国Ⅲ排放标准） 选装发动机型号:玉柴YCD4T23T8-70A、常柴4G33TC（国Ⅲ排放标准） 发动机气缸数（缸）:4 标定转速（r/min）:2400 轴距（mm）:1992 轮距（前轮/后轮mm）:前轮：1354、后轮：1420 轮距（前轮/后轮）调整方式:翻转轮辋幅板、有级可调 最小离地啊间隙（mm）:350(前桥放油螺塞) 前轴质量/后轴质量（kg）:前配重≤108/后配重≤270 挡位数（前进/倒退/爬行）:8/8 发动机与离合器联接方式:直联 起动方式:电启动 动力输出轴功率（kW):43.7 最大牵引力（kN）:18.6 转向系型式:分置式、全液压转向 离合器型式:单片、干式、常结合、双作用 轮胎型号（前轮/后轮）:8.3-20/12.4-28（选装8.3-20/12.4-28或8.3-24/11-32水田轮胎） 液压悬挂系统型式:半分置式、开心 悬挂装置型式:后置、三点悬挂 | 通用类
动力机械 | 拖拉机 | 轮式拖拉机（不含皮带传动轮式拖拉机） | 70—80马力四轮驱动拖拉机 | 轮式拖拉机 | 中联重机股份有限公司 | RM704-A | 18710 | 0 | 结构尺寸（长*宽*高mm）:4300×1910×2735 整机质量（kg）:3190 配套动力（kw）:51.5 整机型式:4×4四轮驱动 轴距（mm）:2273 轮距（前轮/后轮）mm:1450/1530 轮距（前轮/后轮）调整方式:有级调整/有级调整 最小离地间隙(mm):335 前轴质量/后轴质量（kg）:1470/1720 最大配重（前/后）kg:220/540 档位数（前进/倒退/爬行）:16+4 发动机与离合器联接方式:直联式 整机启动方式:电启动 | 通用类
动力机械 | 拖拉机 | 轮式拖拉机（不含皮带传动轮式拖拉机） | 70—80马力四轮驱动拖拉机 | 轮式拖拉机 | 中联重机股份有限公司 | RM704-2 | 18710 | 0 | 结构尺寸（长*宽*高mm）:4300×1910×2735 整机质量（kg）:3405 配套动力（kw）:51.5 整机型式:4×4四轮驱动 轴距（mm）:2273 轮距（前轮/后轮）mm:1450/1530 轮距（前轮/后轮）调整方式:有级调整/有级调整 最小离地间隙(mm):335 前轴质量/后轴质量（kg）:1535/1870 最大配重（前/后）kg:220/540 档位数（前进/倒退/爬行）:10/10/0 发动机与离合器联接方式:直联式 整机启动方式:电启动 | 通用类
动力机械 | 拖拉机 | 轮式拖拉机（不含皮带传动轮式拖拉机） | 70—80马力四轮驱动拖拉机 | 轮式拖拉机 | 中联重机股份有限公司 | RM704 | 18710 | 0 | 结构尺寸（长*宽*高mm）:4300×1910×2735 整机质量（kg）:3365 配套动力（kw）:51.5 整机型式:4×4四轮驱动 轴距（mm）:2273 轮距（前轮/后轮）mm:1450/1530 轮距（前轮/后轮）调整方式:有级调整/有级调整 最小离地间隙(mm):335 前轴质量/后轴质量（kg）:1495/1870 最大配重（前/后）kg:220/540 档位数（前进/倒退/爬行）:16+4 发动机与离合器联接方式:直联式 整机启动方式:电启动 | 通用类
动力机械 | 拖拉机 | 轮式拖拉机（不含皮带传动轮式拖拉机） | 70—80马力四轮驱动拖拉机 | 轮式拖拉机 | 中联重机股份有限公司 | RM704-A2 | 18710 | 0 | 结构尺寸（长*宽*高mm）:4300×1910×2735 整机质量（kg）:3190 配套动力（kw）:51.5 整机型式:4×4四轮驱动 轴距（mm）:2273 轮距（前轮/后轮）mm:1450/1530 轮距（前轮/后轮）调整方式:有级调整/有级调整 最小离地间隙(mm):335 前轴质量/后轴质量（kg）:1470/1720 最大配重（前/后）kg:220/540 档位数（前进/倒退/爬行）:10/10/0 发动机与离合器联接方式:直联式 整机启动方式:电启动 | 通用类
动力机械 | 拖拉机 | 轮式拖拉机（不含皮带传动轮式拖拉机） | 70—80马力四轮驱动拖拉机 | 轮式拖拉机 | 道依茨法尔机械有限公司 | SH704C-1 | 18710 | 0 | 结构尺寸（长*宽*高mm）:3790*1620*2510 整机质量（kg）:2660 配套动力（kw）:51.5 驱动型式：:4×4四轮驱动 轴距（mm）::2071 挡位数（前进/倒退）：:12/12 轮距（mm）(前轮/后轮)：:1250、1300、1350、1400（常用1400）/1200 轮距调整方式（前轮/后轮）：:有级可调/无级可调 悬挂装置型式:后置三点悬挂 悬挂装置类别:1类 动力输出轴型式:独立式 最小离地间隙（mm）:354 发动机与离合器联接方式:直联式 | 通用类
动力机械 | 拖拉机 | 轮式拖拉机（不含皮带传动轮式拖拉机） | 70—80马力四轮驱动拖拉机 | 轮式拖拉机 | 江苏沃得农业机械有限公司 | WD754 | 18710 | 0 | 结构尺寸（长*宽*高mm）:4100×1940×2580 整机质量（kg）:2950 配套动力（kw）:55.1 驱动方式:4×4四轮驱动 发动机型号:常柴4G33TC（功率：55.1kW）、一拖（洛阳）LR4M5U23/0552E（功率：55.2kW）（国Ⅲ排放标准） 发动机气缸数(缸):4 标定转速（r/min）:2300 轴距（mm）:2236 轮距（前轮/后轮mm）:前轮1450、后轮1510 轮距（前轮/后轮）调整方式:翻转轮辋幅板、有级可调 最小离地间隙（mm）:340（前桥壳体下端） 前轴质量/后轴质量（kg）:1300/1650 最大配重（前/后kg）:240/540 挡位数（前进/倒退/爬行）:8/2 发动机与离合器连接方式:直联 启动方式:电启动 动力输出轴功率（kW）:47 最大牵引力（kN）:22.5 转向系形式:分置式全液压转向 离合器形式:干式、单片、常结合、双作用 轮胎型号（前轮/后轮）:8.3-24/14.9-30 液压悬挂系统型式:开心、半分置式 悬挂装置型式:后置、三点悬挂 | 通用类
动力机械 | 拖拉机 | 轮式拖拉机（不含皮带传动轮式拖拉机） | 70—80马力四轮驱动拖拉机 | 轮式拖拉机 | 中联重机股份有限公司 | RK754-A | 18710 | 0 | 结构尺寸（长*宽*高mm）:4085×1828×2750 整机质量（kg）:2700 配套动力（kw）:55.2 整机型式:四轮驱动 轴距（mm）:2070 常用轮距（前轮/后轮）mm:1290/1350 轮距（前轮/后轮）调整方式:有级调整/有级调整 最小离地间隙(mm):360 标准配重（前/后）kg:144/360 最大配重（前/后）kg:144/360 档位数（前进/倒退/爬行）:12/12/0 发动机与离合器联接方式:直联式 整机启动方式:电启动 | 通用类
动力机械 | 拖拉机 | 轮式拖拉机（不含皮带传动轮式拖拉机） | 70—80马力四轮驱动拖拉机 | 轮式拖拉机 | 雷沃重工股份有限公司 | M704-AA | 18710 | 0 | 结构尺寸（长*宽*高mm）:4500*1950*2750 整机质量（kg）:3300 配套动力（kw）:51.5 配套发动机厂家及型号:雷沃动力1004D-S4TA06 轴距（mm）:2340 前后轮轮距（mm）:1500/1530 档位数（前进/倒退/爬行）:10/10/0 轮胎规格（前轮/后轮）:8.3-24/14.9-30 驱动方式:四轮驱动 轮距调整方式:有级可调 转向系型式:前轮液压转向 制动系型式:湿式、盘式 变速箱换挡方式:机械有级变速 | 通用类
动力机械 | 拖拉机 | 轮式拖拉机（不含皮带传动轮式拖拉机） | 70—80马力四轮驱动拖拉机 | 轮式拖拉机 | 雷沃重工股份有限公司 | M704-BA | 18710 | 0 | 结构尺寸（长*宽*高mm）:4100*1795*2160 整机质量（kg）:2700 配套动力（kw）:51.5 配套发动机厂家及型号:全柴4C5-70U32 轴距（mm）:2072 前后轮轮距（mm）:1450/1300-1500 档位数（前进/倒退/爬行）:12/12/0 轮胎规格（前轮/后轮）:8.3-24/14.9-30 驱动方式:四轮驱动 轮距调整方式:有级可调 转向系型式:前轮液压转向 制动系型式:湿式、盘式 变速箱换挡方式:机械有级变速 | 通用类
动力机械 | 拖拉机 | 轮式拖拉机（不含皮带传动轮式拖拉机） | 70—80马力四轮驱动拖拉机 | 轮式拖拉机 | 第一拖拉机股份有限公司 | LX754 | 18710 | 0 | 结构尺寸（长*宽*高mm）:4250*2145*2775mm 整机质量（kg）:3540kg 配套动力（kw）:55.2kw 整机型式:4*4四轮驱动 轴距:2314mm 轮距（前轮/后轮）:1680～2005/1700～2100mm 档位数（前进/倒退）:12F/4R 启动方式:电起动 轮距（前轮/后轮）调整方式:三级可调/五级可调 最小离地间隙:370mm 前轴质量/后轴质量:1490/2050kg 最大配重（前/后）:400/300kg 发动机与离合器联接方式:直联 用途:一般用途农业拖拉机 | 通用类
动力机械 | 拖拉机 | 轮式拖拉机（不含皮带传动轮式拖拉机） | 70—80马力四轮驱动拖拉机 | 轮式拖拉机 | 第一拖拉机股份有限公司 | MK754 | 18710 | 0 | 结构尺寸（长*宽*高mm）:3965*1867*2705 整机质量（kg）:2850 配套动力（kw）:55 整机型式:4*4四轮驱动 轴距:2160mm 轮距（前轮/后轮）:1470、1574、1674、1770/1400、1500、1600、1700mm 档位数（前进/倒退/爬行）:12/12/8（选配） 启动方式:电启动 轮距调整方式（前轮/后轮）:有级可调 最小离地间隙:370mm 前轴质量/后轴质量:1200/1650kg 最大配重质量（前/后）:80/300kg(选配80/0kg) 发动机与离合器联接方式:直联 用途:一般农业用途 动力输出轴输出功率:49.6kw 最大牵引力:23.5KN | 通用类
动力机械 | 拖拉机 | 轮式拖拉机（不含皮带传动轮式拖拉机） | 70—80马力四轮驱动拖拉机 | 轮式拖拉机 | 泰安泰山国泰拖拉机制造有限公司 | 泰山-754A | 18710 | 0 | 结构尺寸（长*宽*高mm）:4200×2000×2810 整机质量（kg）:3350 配套动力（kw）:55 轴距:2320（mm） 轮距(前/后):1550、1588、1636、1688、1736/1600、1730、1830（mm） 最大配重(前/后):200/360（kg） 档位数（前进/倒退/爬行）:10/10/0 发动机与离合器联接方式:直联 发动机商标或品牌:全柴、锡柴、安徽天利、莱动、扬动、东方红、新柴、四达 发动机型号:4C6-75U32、4DW93-75GG3U、4M1-75U32、4TD75、YD4EZ75C1、LR4M5U22/0552E、4D35ZT31/754、SD4BM3D1、SD4BMU2、SD4BMU3、4K41ZT31/754、4K41ZT31/753、4K41ZT31/752、4D32ZT31/754、4C6-75U31、4C5-75U32 转向系型式:前轮液压转向 离合器型式:单片、干式、双作用、常接合式 变速箱型式:5×2×（1+1）组成式 变速箱换挡方式:啮合套换挡 机架型式:无架式 轮胎型号（前轮/后轮）:8.3-24/14.9-30，8.3-20（水田）、8.3-24（水田）、9.5-24（水田）11.2-24（水田）/11-32（水田）、14.9-30（水田）13.6-38（水田） 液压悬挂系统型式:分置式 悬挂装置型式:后置三点悬挂 调节方式:位控制、力位综合控制及浮动控制 液压输出装置:2组多路阀 动力输出轴型式:后置独立式 动力输出轴转速:540/760（r/min） 驱动型式:4×4轮式 | 通用类
动力机械 | 拖拉机 | 轮式拖拉机（不含皮带传动轮式拖拉机） | 70—80马力四轮驱动拖拉机 | 轮式拖拉机 | 第一拖拉机股份有限公司 | LX704 | 18710 | 0 | 结构尺寸（长*宽*高mm）:4250*2145*2775mm 整机质量（kg）:3540kg 配套动力（kw）:51.5kw 整机型式:四轮驱动 轴距:2314mm 轮距（前轮/后轮）:1680～2005/1700～2100mm 档位数（前进/倒退/爬行）:12F/4R/无 启动方式:电起动 轮距（前轮/后轮）调整方式:三级可调/五级可调 最小离地间隙:370mm 前轴质量/后轴质量:1490/2050kg 最大配重（前/后）:400/300kg 发动机与离合器联接方式:直联 用途:一般用途农业拖拉机 | 通用类
动力机械 | 拖拉机 | 轮式拖拉机（不含皮带传动轮式拖拉机） | 70—80马力四轮驱动拖拉机 | 轮式拖拉机 | 江苏常发农业装备股份有限公司 | CFD704 | 18710 | 0 | 结构尺寸（长*宽*高mm）:3706*1820*2610 整机质量（kg）:2620 配套动力（kw）:51.5 轴距（mm）:2164 轮距（前轮/后轮）（mm）:前轮：1410-1710；后轮：1300-1600 最小离地间隙（mm）:347 额定转速（r/min）:2300 发动机与离合器连接方式:直联式 发动机冷却形式:强制水冷 发动机吸气方式:增压中冷 悬挂装置形式:后置、三点悬挂 整机型式:四轮驱动 档位数:前进12/后退12 | 通用类
动力机械 | 拖拉机 | 轮式拖拉机（不含皮带传动轮式拖拉机） | 70—80马力四轮驱动拖拉机 | 轮式拖拉机 | 山东牧神机械有限责任公司 | HS704 | 18710 | 0 | 结构尺寸（长*宽*高mm）:4300×1970×2600 整机质量（kg）:3160 配套动力（kw）:51.5 配重:250/150（前后） 档位数:12/12（前进/倒退）kg 驱动型式:四轮驱动 驾驶室:六柱式安全驾驶室 型号:AH754.45.001 变速箱型式:4×（1+1）×3组成式 发动机型号:YT4B4U22 / 0515E 制造商:一拖（洛阳）柴油机有限公司 排放阶段:第三阶段 型式核准号:CNFCG30669060001 轴距:2166mm | 通用类
动力机械 | 拖拉机 | 轮式拖拉机（不含皮带传动轮式拖拉机） | 70—80马力四轮驱动拖拉机 | 轮式拖拉机 | 第一拖拉机股份有限公司 | MF704-1 | 18710 | 0 | 结构尺寸（长*宽*高mm）:3910*1780*2630 整机质量（kg）:2760 配套动力（kw）:51.5 型式:四轮驱动 轴距:2110mm 常用轮距（前轮/后轮）:1370/1400mm 轮距（前轮/后轮）调整方式:不可调/有级可调 最小离地间隙:400mm 标准配重（前/后）:80/0kg 最大配重（前/后）:160/300kg 档位数（前进/倒退/爬行）:12/12/0 档位数（主变速/副变速/其他）:4/3/（1+1） 发动机与离合器联接方式:直联 启动方式:电启动 | 通用类
动力机械 | 拖拉机 | 轮式拖拉机（不含皮带传动轮式拖拉机） | 70—80马力四轮驱动拖拉机 | 轮式拖拉机 | 江苏清拖装备制造有限公司 | 江苏-754P-B | 18710 | 0 | 结构尺寸（长*宽*高mm）:3860*1830*2550 整机质量（kg）:2905 配套动力（kw）:55 型式:4*4四轮驱动轮式 档位数（前进/倒退/爬行）:12/3/5 轴距mm:2115 启动方式:电启动 发动机型式:直列四缸、四冲程、直喷 轮胎型号（前轮/后轮）:前轮：11.2-24、后轮：14.9-30 离合器型式:干式、单片双作用 用途:耕作、运输等 轮距（前轮/后轮）:1420（常用）~1520/1450（常用）~1850 mm 发动机与离合器联接方式:直联式 | 通用类
动力机械 | 拖拉机 | 轮式拖拉机（不含皮带传动轮式拖拉机） | 70—80马力四轮驱动拖拉机 | 轮式拖拉机 | 江苏常发农业装备股份有限公司 | CFF754J | 18710 | 0 | 结构尺寸（长*宽*高mm）:4325*1970*2668 整机质量（kg）:3280 配套动力（kw）:55 轴距（mm）:2135 最小离地间隙（mm）:460 动力输出轴功率（kW）:49.3 最大牵引力（kN）:17.5 发动机标定转速（r/min）:2300 燃油箱容积（L）:115 离合器型式:干式、单片、经常接合、双作用 整机型式 :四轮驱动 发动机与离合器的连接方式:直联式 悬挂装置型式:后置、三点悬挂 | 通用类
动力机械 | 拖拉机 | 轮式拖拉机（不含皮带传动轮式拖拉机） | 70—80马力四轮驱动拖拉机 | 轮式拖拉机 | 约翰迪尔(宁波)农业机械有限公司 | 704 | 18710 | 0 | 结构尺寸（长*宽*高mm）:4150×（1890~2190）×2580（高至安全架顶端） 整机质量（kg）:2790（最小使用质量） 配套动力（kw）:51.5 整机型式:4×4四轮驱动 轴距（mm）:2140 轮距（前轮/后轮,mm）:1450，1550，1650/1500,1600,1700,1800 最小离地间隙（离地部位,mm）:360（前箱底部） 最大配重（前/后,kg）:138/330 档位数（前进/倒退/爬行）:8/4/0 发动机与离合器链接方式:直联 起动方式:电启动 驾驶室或安全架型式:两柱折叠式 发动机商标或品牌:新柴 发动机型式:直列、水冷、四冲程、直喷燃烧室 发动机吸气方式:自然吸气 发动机气缸数（缸）:4 发动机排量（L）:4.3 发动机标定转速（r/min）:2300 发动机喷油泵型式、型号:BQ2000；X4BQA2000 发动机空气滤清器型式/型号:油浴式/KY250A或KY250A17 发动机冷却系统型式:水冷 驾驶员座椅悬架形式:机械悬浮 燃油箱容积（L）:68 消声器消声腔尺寸（直径×长，mm）:560×135×115 消声器质量（kg）:4.5 转向系型式:全液压转向 转向器型式:摆线转阀开心无反应式 制动系型式:行车制动：湿式、双片盘式制动器，机械操纵 驻车制动：联动式 离合器型式:干式、常接合、单片、半独立操纵、双作用离合器 变速箱型式:组合式 变速箱换档方式:啮合套换档 中央传动型式（前/后）:螺旋锥齿轮副 差速器型式（前/后）:闭式、两个行星直齿锥齿轮式 最终传动方式（前/后）:内置式单级行星齿轮式 机架型式:无架式 轮胎型号（前轮/后轮）:8.3－24 R－1/14.9-30R-1 轮胎气压（前轮/后轮,kPa）:120～150/120～150 轮辋材质:SPHC 液压悬挂系统型式:开心式、半分置式 悬挂装置型式:后置三点悬挂 悬挂装置类别:2类 调节方式:力控制、位控制和浮动控制 动力输出轴型式:后置非独立式、1型 动力输出轴花键数目:8 动力输出轴转速（r/min）:540、720 液压输出装置（选装件）:1组或2组液压输出阀 动力输出轴转速（r/min）（选装件）:540、1000 | 通用类
动力机械 | 拖拉机 | 轮式拖拉机（不含皮带传动轮式拖拉机） | 70—80马力四轮驱动拖拉机 | 轮式拖拉机 | 江苏清拖装备制造有限公司 | 江苏-704-B | 18710 | 0 | 结构尺寸（长*宽*高mm）:3860*1830*2550 整机质量（kg）:2905 配套动力（kw）:51.5 型式:4*4四轮驱动轮式 档位数（前进/倒退/爬行）:12/3/5 轴距mm:2115 启动方式:电启动 轮距（前轮/后轮）:1420（常用）~1520/1450（常用）~1850 mm 最大配重（前/后）:230kg/550 kg 离合器型式:干式、单片双作用 用途:耕作、运输等 轴距:2115mm 发动机与离合器联接方式:直联式 | 通用类
动力机械 | 拖拉机 | 轮式拖拉机（不含皮带传动轮式拖拉机） | 70—80马力四轮驱动拖拉机 | 轮式拖拉机 | 江苏常发农业装备股份有限公司 | CFF704J | 18710 | 0 | 结构尺寸（长*宽*高mm）:4325*1930*2635 整机质量（kg）:3170 配套动力（kw）:51.5 轴距（mm）:2135 最小离地间隙（mm）:408 动力输出轴功率（kW）:46.1 最大牵引力（kN）:17 发动机标定转速（r/min）:2300 燃油箱容积（L）:115 离合器型式:干式、单片、经常接合、双作用 整机型式 :四轮驱动 发动机与离合器的连接方式:直联式 悬挂装置型式:后置、三点悬挂 | 通用类
动力机械 | 拖拉机 | 轮式拖拉机（不含皮带传动轮式拖拉机） | 70—80马力四轮驱动拖拉机 | 轮式拖拉机 | 第一拖拉机股份有限公司 | MF704 | 18710 | 0 | 结构尺寸（长*宽*高mm）:3910*1780*2650 整机质量（kg）:2615 配套动力（kw）:51.5 型式:四轮驱动 常用轮距（前轮/后轮）:1370/1400mm 轴距:2110mm 最小离地间隙:400mm 标准配重（前/后）:80/0kg 最大配重（前/后）:160/300kg 档位数（前进/倒退/爬行）:12/12/0 档位数（主变速/副变速/其他）:4/3/（1+1） 发动机与离合器联接方式:直联 启动方式:电启动 轮距（前轮/后轮）调整方式:不可调/有级可调 | 通用类
动力机械 | 拖拉机 | 轮式拖拉机（不含皮带传动轮式拖拉机） | 70—80马力四轮驱动拖拉机 | 轮式拖拉机 | 江苏常发农业装备股份有限公司 | CFF754 | 18710 | 0 | 结构尺寸（长*宽*高mm）:4325*1970*2573 整机质量（kg）:3050 配套动力（kw）:55 轴距（mm）:2135 最小离地间隙（mm）:460 动力输出轴功率（kW）:49.3 最大牵引力（kN）:17.5 发动机标定转速（r/min）:2300 燃油箱容积（L）:115 离合器型式:干式、单片、经常接合、双作用 整机型式 :四轮驱动 发动机与离合器的连接方式:直联式 悬挂装置型式:后置、三点悬挂 | 通用类
动力机械 | 拖拉机 | 轮式拖拉机（不含皮带传动轮式拖拉机） | 70—80马力四轮驱动拖拉机 | 轮式拖拉机 | 山东山拖凯泰农业装备有限公司 | 山拖704 | 18710 | 0 | 结构尺寸（长*宽*高mm）:3830*1640*2675 整机质量（kg）:2224 配套动力（kw）:51.5 型式:4*4轮式 轴距:1990mm 轮距(前轮/后轮):1280/1285、1390、1490、1550mm 最小离地间隙(离地部位):335（牵引框）mm 最大配重（前/后）:142/90kg 挡位数（前进/倒退）:12/12 发动机与离合器联接方式:直联式 起动方式:电启动 动力输出轴功率:43.78kW 最大牵引力:17.1kN | 通用类
动力机械 | 拖拉机 | 轮式拖拉机（不含皮带传动轮式拖拉机） | 70—80马力四轮驱动拖拉机 | 轮式拖拉机 | 中联重机股份有限公司 | RK704 | 18710 | 0 | 结构尺寸（长*宽*高mm）:4030×1650×2250 整机质量（kg）:2830 配套动力（kw）:51.5 轴距（mm）:2072 轮距（前轮/后轮）调整方式:有级调整/无级调整 档位数（前进/倒退/爬行）:12/12/0 整机启动方式:电启动 整机型式:4×4四轮驱动 轮距（前轮/后轮）mm:1300/1350 最小离地间隙（离地部位）mm:370 最大配重（前/后）kg:144/360 发动机与离合器联接方式:直联式 驾驶室型式:整体焊接式 | 通用类
动力机械 | 拖拉机 | 轮式拖拉机（不含皮带传动轮式拖拉机） | 70—80马力四轮驱动拖拉机 | 轮式拖拉机 | 江苏常发农业装备股份有限公司 | CFF704 | 18710 | 0 | 结构尺寸（长*宽*高mm）:4325*1930*2540 整机质量（kg）:2940 配套动力（kw）:51.5 轴距（mm）:2135 最小离地间隙（mm）:408 动力输出轴功率（kW）:46.1 最大牵引力（kN）:17 发动机标定转速（r/min）:2300 燃油箱容积（L）:115 离合器型式:干式、单片、经常接合、双作用 整机型式 :四轮驱动 发动机与离合器的连接方式:直联式 悬挂装置型式:后置、三点悬挂 | 通用类
动力机械 | 拖拉机 | 轮式拖拉机（不含皮带传动轮式拖拉机） | 70—80马力四轮驱动拖拉机 | 轮式拖拉机 | 洛阳映山红拖拉机有限公司 | 新东方704 | 18710 | 0 | 结构尺寸（长*宽*高mm）:4160×1720×2350 整机质量（kg）:3930 配套动力（kw）:51.5 型号:新东方704 型式:4*4轮式 用途:一般农用用途 起动方式:电起动 发动机型式:直列式，水冷，四冲程 冷却系统型式:强制循环水冷却 转向系型式:前轮液压转向 机架型式:刚性连接无架式 悬挂装置型式:后悬三点悬挂 动力输出轴型式:后置非独立式 | 通用类
动力机械 | 拖拉机 | 轮式拖拉机（不含皮带传动轮式拖拉机） | 70—80马力四轮驱动拖拉机 | 轮式拖拉机 | 道依茨法尔机械有限公司 | SH704-1 | 18710 | 0 | 结构尺寸（长*宽*高mm）:3970*1640*2130 整机质量（kg）:2660 配套动力（kw）:51.5 驱动型式：:4×4四轮驱动 轴距（mm）::2071 挡位数（前进/倒退）：:12/12 轮距（mm）(前轮/后轮):1250、1300、1350、1400（常用1400）/1200-1500（常用1450） 轮距调整方式（前轮/后轮）：:有级可调/无级可调 悬挂装置型式:后置三点悬挂 悬挂装置类别:1类 动力输出轴型式:独立式 最小离地间隙（mm）:354 发动机与离合器联接方式: 直联式 | 通用类
动力机械 | 拖拉机 | 轮式拖拉机（不含皮带传动轮式拖拉机） | 70—80马力四轮驱动拖拉机 | 轮式拖拉机 | 山东联诚农业装备有限公司 | LC754 | 18710 | 0 | 结构尺寸（长*宽*高mm）:4000*1800*2690mm 整机质量（kg）:2632kg 配套动力（kw）:55.2kw 型式:4×4轮式 轴距（mm）:2090 最小离地间隙（mm）:360 前轴质量/后轴质量(kg):1160/1472 变速箱换挡方式:啮合套式 最大配重（前/后）(kg):148/288 轴距（mm）:2090 启动方式:电启动 离合器型式:干式、双作用、独立式 发动机与离合器联接方式:直联 | 通用类
动力机械 | 拖拉机 | 轮式拖拉机（不含皮带传动轮式拖拉机） | 70—80马力四轮驱动拖拉机 | 轮式拖拉机 | 常州东风农机集团有限公司 | DF754 | 18710 | 0 | 结构尺寸（长*宽*高mm）:4040*1845*2400 整机质量（kg）:2650 配套动力（kw）:55 轴距:2080（mm） 发动机气缸数:4缸 离地间隙:350（mm） 前轴质量:1060（kg） 后轴质量:1590（kg） 最大前配重:200（kg） 最大后配重:400（kg） 档位数:12F+4R 牵引力:16（kn） 驱动型式:四轮驱动 | 通用类
动力机械 | 拖拉机 | 轮式拖拉机（不含皮带传动轮式拖拉机） | 70—80马力四轮驱动拖拉机 | 轮式拖拉机 | 山东时风(集团)有限责任公司 | SF704 | 18710 | 0 | 结构尺寸（长*宽*高mm）:4225X1955X2760（安全架）4225X1955X2760（驾驶室） 整机质量（kg）:2998（安全架）3198（驾驶室） 配套动力（kw）:51.5 型式：:4*4四轮驱动 轴距 （mm）:2305 最小离地间隙 （mm）:365 档位数 前进/倒退/爬行 主变速/副变速/其他:8/2/0 (选装16/4/10 （4+1）/2/2 发动机与离合器联接方式:直联式 起动方式:电启动 用途:一般用途 轮距（前轮/后轮），mm :1450、1550、1616、1716（初始1450）/1530、1630、1730、1830（初始1530） 轮距（前轮/后轮）调整方式:钢圈翻转/钢圈翻转 标准配重（前/后）kg:220/540 最大配重（前/后），kg:220/540 各挡理论速度，km/h :前进档（低速）：3.08、4.13、6.55、8.82（爬行）：0.70、0.93、1.48、1.99 前进档（高速）：11.10、14.87、23.60、31.75 爬行：2.51、3.36、5.33、7.17、倒挡 ：3.50、12.58 倒挡（爬行）：0.79、2.84 | 通用类
动力机械 | 拖拉机 | 轮式拖拉机（不含皮带传动轮式拖拉机） | 70—80马力四轮驱动拖拉机 | 轮式拖拉机 | 洛阳丰收农业机械装备有限公司 | 芬美得-704 | 18710 | 0 | 结构尺寸（长*宽*高mm）:3940*1750*2270 整机质量（kg）:2520 配套动力（kw）:51.5 型式:4×4（四轮驱动） 轴距:2040mm 最小使用质量:2520kg 动力输出轴功率:43.8kW 最大牵引力:15kN 转向系型式:液压转向 机架型式:无架式 液压悬挂系统型式:分置式 悬挂装置类别:1类 框架上610mm处最大提升力:≥12.36kN | 通用类
动力机械 | 拖拉机 | 轮式拖拉机（不含皮带传动轮式拖拉机） | 70—80马力四轮驱动拖拉机 | 轮式拖拉机 | 山东瑞泽重工有限公司 | RA704 | 18710 | 0 | 结构尺寸（长*宽*高mm）:4200×1900×2750 整机质量（kg）:3405 配套动力（kw）:51.5 驱动方式:四轮驱动 轴距:2236（mm） 前轴质量/后轴质量:1535/1870（kg） 变速箱型式:(1+1)×5×2组成式 轮胎型号（前/后）:8.3-24/14.9-30 动力输出转速:540/760（r/min） 悬挂装置类别:2类 液压悬挂系统型式:分置式 变速箱换挡方式:啮合套换挡 离合器型式:双作用离合器 档位数:10+10 最小离地间隙:335（mm） | 通用类
动力机械 | 拖拉机 | 轮式拖拉机（不含皮带传动轮式拖拉机） | 70—80马力四轮驱动拖拉机 | 轮式拖拉机 | 江苏清拖装备制造有限公司 | 江苏-754P | 18710 | 0 | 结构尺寸（长*宽*高mm）:3860*1830*2385 整机质量（kg）:2780 配套动力（kw）:55 型式:4*4四轮驱动轮式 档位数（前进/倒退/爬行）:12/3/5 轴距mm:2115 启动方式:电启动 发动机型式：:直列四缸、四冲程、直喷 最大配重（前/后）:230kg/550 kg 离合器型式:干式、单片双作用 用途:耕作、运输等 轮距（前轮/后轮）:1420（常用）~1520/1450（常用）~1850 mm 发动机与离合器联接方式:直联式 | 通用类
动力机械 | 拖拉机 | 轮式拖拉机（不含皮带传动轮式拖拉机） | 70—80马力四轮驱动拖拉机 | 轮式拖拉机 | 第一拖拉机股份有限公司 | MK704 | 18710 | 0 | 结构尺寸（长*宽*高mm）:4050*1820*2750（至安全架顶） 整机质量（kg）:2925 配套动力（kw）:51.5 整机型式:4*4四轮驱动 轴距:2160mm 轮距（前轮/后轮）:1274、1374、1470、1574、1674、1770/1400、1500、1600、1700mm 档位数（前进/倒退/爬行）:16/16 启动方式:电启动 轮距（前轮/后轮）调整方式:有级可调 最小离地间隙（离地部位）:390mm 前轴质量/后轴质量:1300/1700kg 最大配重（前/后）:80/300kg 发动机与离合器联接方式:直联 用途:一般农业用途 | 通用类
动力机械 | 拖拉机 | 轮式拖拉机（不含皮带传动轮式拖拉机） | 70—80马力四轮驱动拖拉机 | 轮式拖拉机 | 山东腾拖农业装备有限公司 | 754 | 18710 | 0 | 结构尺寸（长*宽*高mm）:3880×1680×2650 整机质量（kg）:2505 配套动力（kw）:55.2 型式:4*4四轮驱动 轴距（mm）:2040 轮距（前轮/后轮）（mm）:1280（1350、1630、1730）/1300（1400、1640、1740） 最小离地间隙（mm）:370 配重（最大）（kg）:160/80 档位数（前进/倒退/爬行）:12/12/0 发动机与离合器联接方式:直联 启动方式:电起动 转向系型式:液压助力 转向器型式:摆线转阀式 变速箱型式:4*3*（1+1）组成式 轮胎型号（前轮/后轮）:8.3-24/14.9-38 | 通用类
动力机械 | 拖拉机 | 轮式拖拉机（不含皮带传动轮式拖拉机） | 70—80马力四轮驱动拖拉机 | 轮式拖拉机 | 山东常发工贸有限公司 | 754 | 18710 | 0 | 结构尺寸（长*宽*高mm）:3880×1695×2675 整机质量（kg）:2490 配套动力（kw）:55.2 型式:4*4四轮驱动 轴距（mm）:2040 轮距（前轮/后轮）（mm）:1280（1350、1630、1730）/1300（1400、1640、1740） 最小离地间隙（mm）:370 配重（最大）（kg）:160/80 档位数（前进/倒退/爬行）:12/12/0 发动机与离合器联接方式:直联 启动方式:电起动 安全架型式:两柱式 转向系型式:液压助力 变速箱型式:4*3*（1+1）组成式 轮胎型号（前轮/后轮）:8.3-24/14.9-28 | 通用类
动力机械 | 拖拉机 | 轮式拖拉机（不含皮带传动轮式拖拉机） | 70—80马力四轮驱动拖拉机 | 轮式拖拉机 | 潍坊百利拖拉机有限公司 | 悍沃704B | 18710 | 0 | 结构尺寸（长*宽*高mm）:4000*1900（1550-2015）*2610 整机质量（kg）:2750 配套动力（kw）:51.5 整机型式:4*4四轮驱动 轴距:2072mm 轮距（前轮/后轮）:1200、1410、1550mm/1200 ～1700mm 前轴质量/后轴质量:1180kg/1570kg 配重（最大）（前/后）:144kg/360kg 挡位数（前进/倒退）:前进12档/倒退12档 发动机型号:4C5-70U32 变速箱型式:组成式，4*3*（1+1） 轮胎型号（前轮/后轮）:8.3-24/14.9-30选装：8.3-24水田轮/11-32水田轮 驾驶室或安全架:六柱式安全驾驶室 | 通用类
动力机械 | 拖拉机 | 轮式拖拉机（不含皮带传动轮式拖拉机） | 70—80马力四轮驱动拖拉机 | 轮式拖拉机 | 山东瑞泽重工有限公司 | RA704-A | 18710 | 0 | 结构尺寸（长*宽*高mm）:4200×1910×2750 整机质量（kg）:3190 配套动力（kw）:51.5 驱动方式:四轮驱动 轴距:2236（mm） 前轴质量/后轴质量:1470/1720（kg） 变速箱型式:(1+1)×5×2组成式 轮胎型号（前/后）:8.3-24/14.9-30 动力输出转速:540/760（r/min） 悬挂装置类别:2类 液压悬挂系统型式:分置式 变速箱换挡方式:啮合套换挡 离合器型式:双作用离合器 档位数（前进/倒退）:10+10 最小离地间隙:335（mm） | 通用类
动力机械 | 拖拉机 | 轮式拖拉机（不含皮带传动轮式拖拉机） | 70—80马力四轮驱动拖拉机 | 轮式拖拉机 | 中联重机股份有限公司 | RK704-A | 18710 | 0 | 结构尺寸（长*宽*高mm）:4030×1700×2650 整机质量（kg）:2700 配套动力（kw）:51.5 轴距（mm）:2072 轮距（前轮/后轮）调整方式:有级调整/无级调整 档位数（前进/倒退/爬行）:12/12/0 整机启动方式:电启动 整机型式:4×4四轮驱动 轮距（前轮/后轮）mm:1300/1350 最小离地间隙（离地部位）mm:370 最大配重（前/后）kg:144/360 发动机与离合器联接方式:直联式 驾驶室型式:两柱式 | 通用类
动力机械 | 拖拉机 | 轮式拖拉机（不含皮带传动轮式拖拉机） | 70—80马力四轮驱动拖拉机 | 轮式拖拉机 | 江苏清拖装备制造有限公司 | 江苏-704 | 18710 | 0 | 结构尺寸（长*宽*高mm）:3860*1830*2385 整机质量（kg）:2780 配套动力（kw）:51.5 型式:4*4四轮驱动轮式 档位数（前进/倒退/爬行）:12/3/5 轴距mm:2115 发动机型式:直列四缸、四冲程、直喷、水冷 轮胎型号（前轮/后轮）:前轮：11.2-24、后轮：14.9-30 离合器型式:干式、单片双作用 发动机与离合器联接方式:直联式 用途:耕作、运输等 轮距（前轮/后轮）:1420（常用）~1520/1450（常用）~1850 mm 最大配重（前/后）:230kg/550 kg | 通用类
动力机械 | 拖拉机 | 轮式拖拉机（不含皮带传动轮式拖拉机） | 70—80马力四轮驱动拖拉机 | 轮式拖拉机 | 洛阳博途农业装备有限公司 | BOTON704 | 18710 | 0 | 结构尺寸（长*宽*高mm）:3340*1610*2640 整机质量（kg）:2435 配套动力（kw）:51.5 驱动方式:四轮驱动 轴距（mm）:2040 轮距（前轮/后轮）mm:1300/1300~1600 最大配重（前/后）kg:160/200 档位数（前进/倒退/爬行）:12F+4R 发动机与离合器联接方式:直联式 启动方式:电启动 动力输出轴输出功率（kW):43.78 最大牵引力（kN):18.5 发动机标定转速（r/min）:2400 | 通用类
动力机械 | 拖拉机 | 轮式拖拉机（不含皮带传动轮式拖拉机） | 70—80马力四轮驱动拖拉机 | 轮式拖拉机 | 江苏农华智慧农业科技股份有限公司 | DH704 | 18710 | 0 | 结构尺寸（长*宽*高mm）:3950*1918*2670 整机质量（kg）:2980 配套动力（kw）:51.5 驱动方式:四轮驱动 轴距:2176mm 轮距:1460/1450-1960mm 最小离地间隙:360mm 前轴质量/后轴质量:1341/1635kg 最大配重质量（前/后）:240/320kg 挡位数（前进/倒退/爬行）:12/12/12×2 发动机与离合器的联接方式:直联 启动方式:电启动 动力输出轴功率:47.3kW | 通用类
动力机械 | 拖拉机 | 轮式拖拉机（不含皮带传动轮式拖拉机） | 70—80马力四轮驱动拖拉机 | 轮式拖拉机 | 山东东汽农业装备有限公司 | DQ704A | 18710 | 0 | 结构尺寸（长*宽*高mm）:3950×1850×2500 整机质量（kg）:2600 配套动力（kw）:51.5 驱动方式:四轮驱动 轴距（mm）:2060 轮距(前轮/后轮)（mm）:1300、1400(出厂) 、1500/1300、1400(出厂) 、1500 前后轴质量（kg）:1040/1560 最小离地（mm）:340（牵引支座） 档位数:12/12/0 发动机与离合器连接方式:直联 启动方式:电起动 发动机商标及品牌:东方红 发动机型号:YT4B4U22-0515E 变速箱型式:4×3×（1+1）组成式 | 通用类
动力机械 | 拖拉机 | 轮式拖拉机（不含皮带传动轮式拖拉机） | 70—80马力四轮驱动拖拉机 | 轮式拖拉机 | 洛阳路通农业装备有限公司 | 路通-704 | 18710 | 0 | 结构尺寸（长*宽*高mm）:4000*1650*2170 整机质量（kg）:2565 配套动力（kw）:51.5 驱动方式:4X4四轮驱动 配套发动机厂家及型号:浙江新柴股份有限公司4D32ZT31/704 轴距（mm）:2010 轮距（mm）:1265/1200、1300、1400、1500 轮距调整方式（前轮/后轮）:不可调/翻转轮辋 档位数:12/12/0 变速箱换挡方式:啮合套 动力输出轴功率（kW）:43.8 最大牵引力（kN）:13 安全架形式:两柱式 排放阶段:国三 | 通用类
动力机械 | 拖拉机 | 轮式拖拉机（不含皮带传动轮式拖拉机） | 70—80马力四轮驱动拖拉机 | 轮式拖拉机 | 潍坊奥利达机械有限公司 | ALD704 | 18710 | 0 | 结构尺寸（长*宽*高mm）:3800×1620×2200 整机质量（kg）:2500 配套动力（kw）:51.5 轴距（mm）:2100 轮距（前轮/后轮）mm:1260/1280 挡位数（前进/倒退）:8/8 发动机与离合器联接方式:直联式 起动方式:电启动 动力输出轴功率（KW）:43.8 最大牵引力（kn）:16.5 型式:4X4四轮驱动 发动机型号:4TD70 是否有驾驶室或安全架:有安全架 | 通用类
动力机械 | 拖拉机 | 轮式拖拉机（不含皮带传动轮式拖拉机） | 70—80马力四轮驱动拖拉机 | 轮式拖拉机 | 潍坊奥利达机械有限公司 | ALD704-A | 18710 | 0 | 结构尺寸（长*宽*高mm）:2980X1350X1240 整机质量（kg）:3508 配套动力（kw）:51.5 配重:144/360kg 档位数:16 变速箱型式:4×2×(1+1)组成式 最小离地间隙:330mm 发动机与离合器联接方式:直联式 起动方式:电启动 轴距:1950mm 最大牵引力:15kn 发动机型号:4TD70 是否有驾驶室或安全架:有安全架 | 通用类
动力机械 | 拖拉机 | 轮式拖拉机（不含皮带传动轮式拖拉机） | 70—80马力四轮驱动拖拉机 | 轮式拖拉机 | 山东亿嘉农业机械装备股份有限公司 | YJ-900 | 18710 | 0 | 结构尺寸（长*宽*高mm）:4530*1986*2760 整机质量（kg）:3800 配套动力（kw）:66.2 驱动型式:两轮驱动 轴距:2195（mm） 轮距（前轮/后轮）:1385、1485、1585、1685/1608、1692、1796、1892、1996（mm） 最小离地间隙:380（mm） 前轴质量/后轴质量:1250/2450（kg） 最大配重（前/后）:220/440（kg） 档位数（前进/倒退）:16/8 动力输出轴输出功率:≥56.3（KW） 最大牵引力:≥17.7KN 驾驶室型号:YJ800.46A 驾驶室型式:两柱式安全架 发动机品牌及型号:潍柴WP4.1G90E301 发动机生产企业:潍柴动力扬州柴油机有限责任公司 发动机标定功率:66.2（KW） 发动机转速:2300（r/min） 轮胎型号（前轮/后轮）:6.5-20/14.9-30 | 通用类
动力机械 | 拖拉机 | 轮式拖拉机（不含皮带传动轮式拖拉机） | 70—80马力四轮驱动拖拉机 | 轮式拖拉机 | 第一拖拉机股份有限公司 | MG704 | 18710 | 0 | 结构尺寸（长*宽*高mm）:4150*2040*2790（至防翻架顶）/1820（至方向盘） 整机质量（kg）:2850 配套动力（kw）:51.5 整机型式:4*4四轮驱动 轴距:2155.6mm 轮距（前轮/后轮）:1530、1674、1770（1530）/1610、1710、1806（1610）mm 档位数（前进/倒退/爬行）:10/2/0 启动方式:电启动 轮距（前轮/后轮）调整方式:有级可调 最小离地间隙（离地部位）:370mm(前桥壳下) 前轴质量/后轴质量:1250/1600kg 最大配重（前/后）:200/400kg 发动机与离合器联接方式:直联 用途:一般农业用途 | 通用类
动力机械 | 拖拉机 | 轮式拖拉机（不含皮带传动轮式拖拉机） | 70—80马力四轮驱动拖拉机 | 轮式拖拉机 | 河北铠特农业机械有限公司 | KT754 | 18710 | 0 | 结构尺寸（长*宽*高mm）:3950*1660*2650 整机质量（kg）:2300 配套动力（kw）:55.1 轴距（mm）:2060 标定转速（r/min）:2400 启动方式:电启动 最小离地间隙（mm）:330 前轴质量/后轴质量（kg）:1010/1290 最大配重（前/后）（kg）:144/180 挡位数（前进/倒退/爬行）:12F+12R 最大牵引力（kN）:16 轮距（前/后）（mm）:1260/1200-1500 轮胎规格（前/后）:8.3-20/12.4-28 驱动方式:四轮驱动 | 通用类
动力机械 | 拖拉机 | 轮式拖拉机（不含皮带传动轮式拖拉机） | 70—80马力四轮驱动拖拉机 | 轮式拖拉机 | 山东瑞泽重工有限公司 | RZ704 | 18710 | 0 | 结构尺寸（长*宽*高mm）:4030×1700×2560 整机质量（kg）:2685 配套动力（kw）:51.5 发动机型号:YD4EZ70C2 发动机厂家:扬动股份有限公司 驱动方式:四轮驱动 变速箱型式:(1+1)×3×4组成式 变速箱换挡方式:啮合套换挡 离合器型式:双作用离合器 轮胎型号（前/后）:8.3-20/12.4-28 轴距:2040mm 轮距（前/后）:1300/1300mm 悬挂装置类别:2类 | 通用类
动力机械 | 拖拉机 | 轮式拖拉机（不含皮带传动轮式拖拉机） | 70—80马力四轮驱动拖拉机 | 轮式拖拉机 | 泰安泰山国泰拖拉机制造有限公司 | 泰山-754B | 18710 | 0 | 结构尺寸（长*宽*高mm）:3910×1740×2600 整机质量（kg）:2790 配套动力（kw）:55.2 轴距:2040（mm） 轮距(前/后):1250/1300、1400、1500（mm） 最大配重(前/后):200/420（kg） 档位数（前进/倒退/爬行）:12/12 发动机与离合器联接方式:直联 发动机商标或品牌:全柴、锡柴、安徽天利、莱动、扬动、东方红、新柴、四达 发动机型号:4C6-75U32、4DW93-75GG3U、4M1-75U32、4TD75、YD4EZ75C1、LR4M5U22/0552E、4D35ZT31/754、SD4BM3D1、SD4BMU2、SD4BMU3、4K41ZT31/754、4K41ZT31/753、4K41ZT31/752、4D32ZT31/754、4C6-75U31、4C5-75U32 转向系型式:前轮液压转向 离合器型式:单片、干式、碟形弹簧压紧、独立操作、双作用、常接合式 变速箱型式:4×3×（1+1）组成式 变速箱换挡方式:啮合套换挡 机架型式:无架式 轮胎型号（前轮/后轮）:8.3-24/12.4-32，8.3-24（水田）/12.4-28（水田） 液压悬挂系统型式:半分置式 悬挂装置型式:后置三点悬挂 调节方式:力调节、位调节、力位单独控制 液压输出装置:2组多路阀 动力输出轴型式:后置独立式 动力输出轴转速:540/760或760/1000或540/1000（r/min） 驱动型式:4×4轮式 | 通用类
动力机械 | 拖拉机 | 轮式拖拉机（不含皮带传动轮式拖拉机） | 70—80马力四轮驱动拖拉机 | 轮式拖拉机 | 泰安泰山国泰拖拉机制造有限公司 | 泰山-704 | 18710 | 0 | 结构尺寸（长*宽*高mm）:3910×1720×2420 整机质量（kg）:2340 配套动力（kw）:51.5 轴距:2040（mm） 轮距(前/后):1450/1300、1400、1500（mm） 最大配重(前/后):200/360（kg） 档位数（前进/倒退/爬行）:12/12/0 发动机与离合器联接方式:直联 发动机商标或品牌:玉柴、扬动、东方红、全柴、锡柴、四达、莱动、新柴 发动机型号:YC4A80-T391、YD4JZ70C4、YT4B4U22/0515E、4B5-70U32、4DW93-70GG3U、SD4BMU4、SD4BMU5、4TD70、YD4CZ70C1、4D32ZT31/704、SD4BM3D2、4K41ZT31/702、4K41ZT31/703、4K41ZT31/704、4D32ZT31/702、4D32ZT31/703、4C5-70U32、4C5-70U31 转向系型式:前轮液压转向 离合器型式:干式双作用 变速箱型式:4×3×（1+1）组成式 变速箱换挡方式:啮合套换挡 机架型式:无架式 轮胎型号（前轮/后轮）:8.3-24/12.4-32 液压悬挂系统型式:半分置式 悬挂装置型式:后置三点悬挂 调节方式:力调节、位调节、力位单独控制 液压输出装置:2组或3组多路阀输出 动力输出轴型式:后置、半独立式 动力输出轴转速:540/1000或760/1000或540/760（r/min） 驱动型式:4×4轮式 | 通用类
动力机械 | 拖拉机 | 轮式拖拉机（不含皮带传动轮式拖拉机） | 70—80马力四轮驱动拖拉机 | 轮式拖拉机 | 山东福尔沃农业装备股份有限公司 | FB704-B1 | 18710 | 0 | 结构尺寸（长*宽*高mm）:4085*1800*2675 整机质量（kg）:2830 配套动力（kw）:51.5 功率:70马力≤功率<75马力 驱动方式:四轮驱动 发动机转速:2400R/MIN 最大牵引力:19.5KN 动力输出轴标定功率下限:43.91KW 轴距:2090MM 最小离地间隙(离地部位）:410MM 最大配重（前/后）:80*180KG 动力输出轴转速:540/760rR/MIN 轮距（前轮/后轮）:1430/1300-1500MM | 通用类
动力机械 | 拖拉机 | 轮式拖拉机（不含皮带传动轮式拖拉机） | 70—80马力四轮驱动拖拉机 | 轮式拖拉机 | 湖北超能农业装备有限公司 | SH704 | 18710 | 0 | 结构尺寸（长*宽*高mm）:3920×1650×2400 整机质量（kg）:2500 配套动力（kw）:40.5 轴距（mm):2040 驱动型式:4×4轮式 配重（前（最大）/后（最大））：:前144（180）kg/后180（240）kg 档位数（前进/倒退）:前进12档/倒退12档 变速箱型式:4×3×（1+1） 主副变速箱换挡方式:同步器换挡/啮合套换挡 驾驶室或安全架:驾驶室 动力输出轴转速（r/min）:540/760 最大动力输出轴功率（kw）:43.8 最大牵引力（kn） :17.5 最大提升力（kn） :12.5 | 通用类
动力机械 | 拖拉机 | 轮式拖拉机（不含皮带传动轮式拖拉机） | 70—80马力四轮驱动拖拉机 | 轮式拖拉机 | 山东瑞泽重工有限公司 | RZ704-A | 18710 | 0 | 结构尺寸（长*宽*高mm）:4030×1700×2560 整机质量（kg）:2380 配套动力（kw）:51.5 发动机型号:YD4EZ70C2 发动机厂家:扬动股份有限公司 驱动方式:四轮驱动 变速箱型式:(1+1)×3×4组成式 变速箱换挡方式:啮合套换挡 离合器型式:双作用离合器 轮胎型号（前/后）:8.3-20/12.4-28 轴距:2040mm 轮距（前/后）:1300/1300mm 悬挂装置类别:2类 | 通用类
动力机械 | 拖拉机 | 轮式拖拉机（不含皮带传动轮式拖拉机） | 70—80马力四轮驱动拖拉机 | 轮式拖拉机 | 山东潍坊鲁中拖拉机有限公司 | 鲁中-754 | 18710 | 0 | 结构尺寸（长*宽*高mm）:4260*1900*2690 整机质量（kg）:3100 配套动力（kw）:55.2 转向系型式:机械内反馈静液压转向 动力输出轴输出功率KW:46.8 最大牵引力KN:15.0 型式:4×4四轮驱动 轮距调整方式（前轮/后轮）:不可调/有级调节 发动机标定功率（kw）:55.2 发动机标定转速（r/min）:2200 发动机与离合器的联接方式:直联 用途:一般农业用 轮距（前轮/后轮）mm:1450/1365、1369、1510（常用）、1652、1765、1796 挡位数（前进/倒退）:8/2 最小离地间隙（mm）:360（前桥底部） 起动方式 :电起动 轴距（mm）:2285 | 通用类
动力机械 | 拖拉机 | 轮式拖拉机（不含皮带传动轮式拖拉机） | 70—80马力四轮驱动拖拉机 | 轮式拖拉机 | 山东凯斯迪尔农业装备有限公司 | NINGBODEER704 | 18710 | 0 | 结构尺寸（长*宽*高mm）:3965mm*1615mm*2385mm 整机质量（kg）:2357Kg 配套动力（kw）:51.5Kw 变速箱型式:(4+2)*2组成式 挡位(前进/倒退）:8/4 轴距:2020mm 轮距（前/后）:1300mm/1300mm、1400mm、1450mm 最小离地间隙:不可调节/有级调整 驱动型式: 四轮驱动 前轴质量/后轴质量:1115kg/1481kg 最大配重（前/后）:124kg/180kg 发动机与离合器联接方式 :直联式 轮胎型号（前/后）:8.30-20/12.4-28 悬挂装置类别:I类 悬挂装置型式:后置三点悬挂 | 通用类
动力机械 | 拖拉机 | 轮式拖拉机（不含皮带传动轮式拖拉机） | 70—80马力四轮驱动拖拉机 | 轮式拖拉机 | 山东五征集团有限公司 | MD704 | 18710 | 0 | 结构尺寸（长*宽*高mm）:3880×1800×2700 整机质量（kg）:2800 配套动力（kw）:51.5 驱动方式:四轮驱动 轴距:2060mm 轮距(前轮/后轮):1260、1360/1300、1400mm 档位数（前进/倒退/爬行）:16/8/0或16/8/12 转向器型式:摆线转阀式全液压转向器 制动系型式:机械操纵、湿式、盘式 离合器型式:干式、独立操纵双作用 变速箱型式:4×2×(2+1)组成式、4×3×(2+1)组成式（选装爬行档） 变速箱换挡方式:同步器换挡 液压悬挂系统型式:半分置式 悬挂装置型式:后置三点悬挂 调节方式:力调节、位调节 液压输出装置:简单液压输出或多路阀输出（2组） 动力输出轴型式:后置式、独立式 动力输出轴转速:540/1000或540/750r/min或同步动力输出 | 通用类
动力机械 | 拖拉机 | 轮式拖拉机（不含皮带传动轮式拖拉机） | 70—80马力四轮驱动拖拉机 | 轮式拖拉机 | 华创机器人制造有限公司 | 华创沃尔-704 | 18710 | 0 | 结构尺寸（长*宽*高mm）:3920*1600*2400mm 整机质量（kg）:2500KG 配套动力（kw）:52 轮胎型号前后:8.3-20/12.4-28 变速箱型式:4*3组成梭式变速箱（速度范围KM：前进2.33-31.09 后退2.05-27.3）、同步器换挡 档位数:12F+12R 配重前/后（Kg）:176/240 驱动形式:4*4 轴距:2040mm 液压输出:1组 液压提升:分置式 动力输出转速:540/760 安全架:U型安全架，型号：HB554.46.001 | 通用类
动力机械 | 拖拉机 | 轮式拖拉机（不含皮带传动轮式拖拉机） | 70—80马力四轮驱动拖拉机 | 轮式拖拉机 | 常州东风农机集团有限公司 | DF704 | 18710 | 0 | 结构尺寸（长*宽*高mm）:4040*1845*2400 整机质量（kg）:2610 配套动力（kw）:51.5 发动机气缸数:4缸 轴距:2080（mm） 离地间隙:350（mm） 前轴质量:1095（kg） 后轴质量:1515（kg） 最大前配重:200（kg） 最大后配重:400（kg） 档位数:12F+4R 牵引力:15.5（kn） 驱动型式:四轮驱动 | 通用类
动力机械 | 拖拉机 | 轮式拖拉机（不含皮带传动轮式拖拉机） | 70—80马力四轮驱动拖拉机 | 轮式拖拉机 | 江苏悦达智能农业装备有限公司 | 黄海金马-704A-1 | 18710 | 0 | 结构尺寸（长*宽*高mm）:3973*1655*2533 整机质量（kg）:2410 配套动力（kw）:51.5 商标或品牌:黄海金马 型号:黄海金马-704A-1 型式:4*4四轮驱动 用途:一般农业用 外廓尺寸(长*宽*高 mm):3973*1655*2533 轴距 (mm):2060 轮距（前轮/后轮 mm):1400/（1450~1590） 轮距（前轮/后轮）调整方式:有级可调/辐板调节 最小离地间隙 (mm):403 最小使用质量 (kg):2410 前轴质量/后轴质量 (kg):1075/1335 最大配重（前/后 kg):120/180 档位数（前进/倒退/爬行）:前进8/倒退8 各档理论速度(km/h):前进:2.35;3.46;5.62;7.38;10.57;15.53;25.26;33.15;倒退:1.77;2.61;4.25;5.57;7.99;11.74;19.09;25.07 发动机与离合器联接方式:直联式 启动方式:电启动 动力输轴功率 (kw):48 最大牵引力 (kN):18 驾驶室或安全架规格型号:JM400.45.001 驾驶室或安全架型式:安全驾驶室 发动机商标或品牌:东方红 发动机型式:4缸、立式、水冷、四冲程4 发动机型号:YT4B2-23 发动机企业名称:一拖(洛阳)动力机械有限公司 吸气方式:自然吸气 气缸数 (缸):4 缸径*冲程 (mm):108*120 排量(L):4.4 压缩比:18:1 标定功率 (kw):51.5 标定转速 (r/min):2300 发动机喷油泵型式、型号:直列柱塞式BH4W95、直列柱塞式、选装BHF4PY105 发动机喷嘴泵型式、型号:孔式喷油器BHF4PL、孔式喷油器、选装PB84P30 空气滤清器型式、型号:油浴式、KY250J 启动机型号:QDJ4108GM 冷却系统型式:强制水冷 前照灯型号: 45-1254，选装C201-019（左）、C201-019A（右） 驾驶室或安全架型号:JM400.44.011A 驾驶室或安全架型式: 安全驾驶室 燃油箱型号:650.50.033-2/400E.50.034燃油箱总成,选装:550.50.011/500.50.012-2主/副油箱 燃油箱工作压力（kpa):15 燃油箱容积（L）:130/80 消声器消声腔尺寸（长*宽*厚或直径*长mm):138*92*600 消声器重量（kg):5.4±0.4 转向系型式:全液压转向 转向器型式:摆线转阀式静液压转向器 制动系型式:湿式、盘式制动器 离合器型式:干式单作用离合器 变速箱型式:IZ型行星减速组成式 变速箱换档方式:啮合套换档 中央传动型式样（前/后）:螺旋圆锥齿轮副 差速器型式（前/后）:二行星轮闭式/四行星轮闭式（带差速锁） 最终传动方式（前/后）:全封闭锥齿轮式/行星齿轮式 行走系机架型式:无架式 轮胎型号（前轮/后轮）:9.5-24/14.9-30,选装:8.3-24/11-32水田胎 轮胎气压(前轮/后轮kpa):195~220/80~120 液压悬挂系统型式:半分置式 液压装置型式:后置三点悬挂 液压装置类别:Ⅱ类 调节方式:力位综合控制及浮动控制/强压入土及浮动控制 液压油泵型式、型号:CBN-F314 液压输出装置:单组或双组多路阀、快换接头TRA12.5 安全阀全开压力(Mpa):18±0.5 动力输轴型式:半独立式/非独立式 动力输出轴花键数:8 动力输出轴花键外径(mm):38 动力输出轴转速 (r/min):540/720 框架上610mm处最大提升力(kN):11.5 | 通用类
动力机械 | 拖拉机 | 轮式拖拉机（不含皮带传动轮式拖拉机） | 70—80马力四轮驱动拖拉机 | 轮式拖拉机 | 潍坊百利拖拉机有限公司 | 悍沃-704A | 18710 | 0 | 结构尺寸（长*宽*高mm）:3800*1618*2220 整机质量（kg）:2434 配套动力（kw）:51.5 驱动方式:4*4四轮驱动 发动机标定功率:51.5kW 轮胎型号:7.50-16/13.6-24 轴距:2030mm 轮距（前轮/后轮）:1150、1450mm/1150-1450mm 前轴质量/后轴质量:1028kg/1406kg 配重（最大）（前/后）:144kg/360kg 挡位数（前进/倒退）:前进12档/倒退12档 变速箱型式:组成式4*3*（1+1） 驾驶室或安全架:两柱式安全架 | 通用类
动力机械 | 拖拉机 | 轮式拖拉机（不含皮带传动轮式拖拉机） | 70—80马力四轮驱动拖拉机 | 轮式拖拉机 | 山东福尔沃农业装备股份有限公司 | FB704-B | 18710 | 0 | 结构尺寸（长*宽*高mm）:4085*1800*2480 整机质量（kg）:2700 配套动力（kw）:51.5 功率:70马力≤功率<75马力 驱动方式:四轮驱动 发动机转速:2400R/MIN 最大牵引力:19.5KN 动力输出轴标定功率下限:43.91KW 轴距:2090MM 最小离地间隙(离地部位):410mm 最大配重（前/后）:80/180KG 动力输出轴转速:540/760R/MIN 轮距（前轮/后轮）:1430/1300-1500MM | 通用类
动力机械 | 拖拉机 | 轮式拖拉机（不含皮带传动轮式拖拉机） | 70—80马力四轮驱动拖拉机 | 轮式拖拉机 | 潍坊百利拖拉机有限公司 | 悍沃704 | 18710 | 0 | 结构尺寸（长*宽*高mm）:4100*1795*2460 整机质量（kg）:2700 配套动力（kw）:51.5 整机型式:4*4四轮驱动 发动机标定功率:51.5kW 轮胎型号（前轮/后轮）:8.3-20/14.9-28选装：8.3-24/11-32（水田轮） 轴距:2072mm 轮距（前轮/后轮）:1450mm/1300-1500mm 前轴质量/后轴质量:1140kg/1560kg 配重（最大）（前/后）:144kg/360kg 挡位数（前进/倒退/爬行）:12/12/0 变速箱型式:4*3*（1+1）组成式 驾驶室或安全架:两柱式安全架 | 通用类
动力机械 | 拖拉机 | 轮式拖拉机（不含皮带传动轮式拖拉机） | 70—80马力四轮驱动拖拉机 | 轮式拖拉机 | 山东亿嘉农业机械装备股份有限公司 | YJ-704-1 | 18710 | 0 | 结构尺寸（长*宽*高mm）:4070*1820*2600 整机质量（kg）:2660 配套动力（kw）:51.5 驱动型式:四轮驱动 轴距:2070（mm） 轮距（前轮/后轮）:1200、1300、1400、1500/1200~1500 最小离地间隙:370（mm） 前轴质量/后轴质量:1080/1580（kg） 最大配重（前/后）:140/320（kg） 档位数（前进/倒退）:12/12 动力输出轴输出功率:≥43.8（KW） 最大牵引力:≥16.5（KN） 驾驶室型号:YJ50.46A 驾驶室型式:六柱式安全驾驶室 发动机品牌及型号:新柴4K41ZT31/704（选装全柴4C5-70U31） 发动机生产企业:浙江新柴股份有限公司（选装安徽全柴动力股份有限公司） 发动机标定功率:51.5KW 发动机标定转速:新柴2400r/min（选装全柴：2300r/min） 轮胎型号（前轮/后轮）:8.3-24/14.9-30（选装：8.3-24/12.4-32、8.3-24/11-32、8.3-20/12.4-28） | 通用类
动力机械 | 拖拉机 | 轮式拖拉机（不含皮带传动轮式拖拉机） | 70—80马力四轮驱动拖拉机 | 轮式拖拉机 | 山东亿嘉农业机械装备股份有限公司 | YJ-704 | 18710 | 0 | 结构尺寸（长*宽*高mm）:4030*1700*2700 整机质量（kg）:2400 配套动力（kw）:51.5 驱动型式:四轮驱动 轴距:2040（mm） 轮距（前轮/后轮）:1250/1312、1376、1408、1496（mm） 最小离地间隙:360（mm） 前轴质量/后轴质量:1100/1300（kg） 最大配重（前/后）:144/360（kg） 档位数（前进/倒退/爬行）:12/12/0 动力输出轴输出功率:≥43.8（KW） 最大牵引力:≥15（KN） 驾驶室型号:YJ50.46 驾驶室型式:两柱式安全架 发动机品牌及型号:新柴4D32ZT31/704 发动机生产企业:浙江新柴股份有限公司 发动机标定功率:51.5（KW） 发动机标定转速:2400（r/min） 轮胎型号（前轮/后轮）:8.3-24/14.9-30 | 通用类
动力机械 | 拖拉机 | 轮式拖拉机（不含皮带传动轮式拖拉机） | 70—80马力四轮驱动拖拉机 | 轮式拖拉机 | 洛阳世英机械制造有限公司 | SJH754 | 18710 | 0 | 结构尺寸（长*宽*高mm）:4080×1900×2740mm 整机质量（kg）:3070kg 配套动力（kw）:55.2KW 整机型式:4×4四轮驱动 制动系型式:盘式、液压操纵 离合器型式:干式、单片、双作用 变速箱换挡方式:啮合套换挡 轮胎型号:8.3-24/14.9-30 悬挂装置型式:后置三点悬挂 档位数（前进/倒退/爬行）:10/10 起动方式:电起动 动力输出轴输出功率:49.5KW 最大牵引力:16KN | 通用类
动力机械 | 拖拉机 | 轮式拖拉机（不含皮带传动轮式拖拉机） | 70—80马力四轮驱动拖拉机 | 轮式拖拉机 | 潍坊昊田农业装备有限公司 | 昊田704 | 18710 | 0 | 结构尺寸（长*宽*高mm）:3750×1650×2540 整机质量（kg）:2278 配套动力（kw）:51.5 驱动型式:四轮驱动 轴距(mm):2025 轮距（前轮/后轮）(mm):1250/1200、1300、1400、1500出厂：1250/1300 轮距（前轮/后轮）调节方式:不可调/有级可调 最小离地间隙(mm):360（牵引架底部） 前轴质量/后轴质量（kg）:1039/1164 最大配重（前/后）（kg）:108/300 档位数（前进/后退）:8/4 发动机与离合器联接方式:直联 发动机:4B5-70U32（安徽全柴动力股份有限公司、51.5kW、国三核准号：CNFCG30602050001） 变速箱型式:（2+1）×4组成式 变速箱换挡方式:啮合套换挡 轮胎型号（前/后）:8.3-20/12.4-28 悬挂装置类别:1类 动力输出轴转速（r/min）:540/760 启动方式:电启动 转向系型式:前轮液压转向 转向器型式:摆线转阀式全液压转向器 制动系型式:双片油浴盘式制动器 离合器型式:干式、双作用、常结合 悬挂装置型式:后置三点悬挂 选装发动机:JD4E6Z5（江苏农华智慧农业科技股份有限公司、51.5kW、国三核准号：CNFCG30631070005） 选装发动机:YT4A1ZU23/0515E（一拖（洛阳）动力股份有限公司、51.5kW、国三核准号：CNFCG30669080024） | 通用类
动力机械 | 拖拉机 | 轮式拖拉机（不含皮带传动轮式拖拉机） | 70—80马力四轮驱动拖拉机 | 轮式拖拉机 | 潍坊大申奔野机械有限公司 | M704 | 18710 | 0 | 结构尺寸（长*宽*高mm）:3960*1970*2650 整机质量（kg）:2600 配套动力（kw）:51.5 型式:轮式四轮驱动 轴距:2020 （mm） 轮距（前轮/后轮） :1300/1300,1400,1500(mm) 最小离地间隙:360(mm) 最大配重（前/后）:140/360(kg） 档位数（前进/倒退）:12/12 动力输出轴输出功率:43.8 （kw） 最大牵引力:17(kN) 标定转速:2400(r/min) 液压悬挂系统型式:半分置式 悬挂装置型式:后置三点悬挂 悬挂装置类别:2类 调节方式:力、位调节 转向系型式:全液压转向 离合器型式:干式双作用 变速箱换挡方式:啮合套式 轮胎型号（前轮/后轮）:8.3-20/14.9-28 动力输出轴型式:非独立式 驾驶室或安全架:驾驶室 | 通用类
动力机械 | 拖拉机 | 轮式拖拉机（不含皮带传动轮式拖拉机） | 70—80马力四轮驱动拖拉机 | 轮式拖拉机 | 潍坊昊田农业装备有限公司 | 昊田704G | 18710 | 0 | 结构尺寸（长*宽*高mm）:3700×1390×1330（安全架2156） 整机质量（kg）:1860 配套动力（kw）:52 驱动型式:4×4四轮驱动 最大配重（前/后）:48/120（kg） 轴距:1990mm 轮距(前轮/后轮)（出厂）:1000/1100(mm) 变速箱型式:4×3×（1+1）组成式 档位数（前进/后退）:12/12 换挡方式:啮合套 离合器型式:干式、双作用、常结合式 动力输出轴转速:540/720（r/min） 悬挂装置类别:1类 悬挂装置型式:后置三点悬挂 安全架:有 发动机:SD4DW3Z（江苏四达动力机械集团有限公司、52kW、国三核准号：CNFCG30355040001） 发动机(选装):4TD70（山东华源莱动内燃机有限公司、51.5kW、国三核准号：CNFCG30407040003） | 通用类
动力机械 | 拖拉机 | 轮式拖拉机（不含皮带传动轮式拖拉机） | 70—80马力四轮驱动拖拉机 | 轮式拖拉机 | 潍坊红柳机械开发有限公司 | 704 | 18710 | 0 | 结构尺寸（长*宽*高mm）:3960×1720×2640 整机质量（kg）:2360 配套动力（kw）:51.5 型式:4×4四轮驱动 轴距（mm）:2080 最小离地间隙:400mm 档位数（前进/倒退）:12/12 变速箱换挡方式:啮合套换挡 变速箱型式:4×3×（1+1）组成式 离合器型式:单片、干式、双作用 转向器型式:摆线转阀式全液压转向器 悬挂装置型式:后置三点悬挂 动力输出轴型式:后置独立式 | 通用类
动力机械 | 拖拉机 | 轮式拖拉机（不含皮带传动轮式拖拉机） | 70—80马力四轮驱动拖拉机 | 轮式拖拉机 | 山东萨丁重工有限公司 | SD704 | 18710 | 0 | 结构尺寸（长*宽*高mm）:3900*1795*2510 整机质量（kg）:2660 配套动力（kw）:51.5 型号:SD704 型式:4X4轮式 用途:农田作业、运输 轴距:2010mm 轮距（前轮/后轮）:1450/1408mm 最小离地间隙:310mm 前轴质量/后轴质量:1120/1540kg 最大配重（前/后）:144/360kg 挡位数（前进/后退）:12/12 发动机与离合器的联接方式:直联式 起动方式:电启动 动力输出轴功率:43.8kw 最大牵引力:16.5kn 驾驶室型式:六柱式 驾驶室 发动机型式:四缸、直列、水冷、四冲程 转向系型式:全液压转向 转向器型式:摆线转阀式 制动器型式:盘式 离合器型式:单片、干式、双作用 变速箱型式:组成式4x3x(1+1) 差速器型式（前/后）:闭式、两个行星齿轮/闭式、四个行星齿轮 悬挂装置型式:后置三点悬挂 动力输出轴型式:半独立式 机架型式:无架式 | 通用类
动力机械 | 拖拉机 | 轮式拖拉机（不含皮带传动轮式拖拉机） | 70—80马力四轮驱动拖拉机 | 轮式拖拉机 | 山东潍坊鲁中拖拉机有限公司 | 鲁中-704 | 18710 | 0 | 结构尺寸（长*宽*高mm）:3800*1830*2400 整机质量（kg）:2160 配套动力（kw）:51.5 动力输出轴输出功率KW:43.8 最大牵引力KN:12.1 转向系型式:液压转向 型式:4×4四轮驱动 轮距调整方式（前轮/后轮）:不可调节/无级调节 发动机标定功率（kw） :51.5 发动机标定转速（r/min）:2300 发动机与离合器的联接方式:直联 用途:一般农业用 轮距（前轮/后轮）mm:1250/1300（常用）-1500 挡位数（前进/倒退）:12/12 最小离地间隙（mm） :325（转向横拉杆底部） 起动方式 :电起动 轴距（mm）:2010 | 通用类
动力机械 | 拖拉机 | 轮式拖拉机（不含皮带传动轮式拖拉机） | 70—80马力四轮驱动拖拉机 | 轮式拖拉机 | 潍坊沃富田农业装备有限公司 | WFT704 | 18710 | 0 | 结构尺寸（长*宽*高mm）:3910×1840×2610mm 整机质量（kg）:2610kg 配套动力（kw）:51.5kW 型式:4×4轮式 轴距:2050mm 轮距（前轮/后轮）:1300、1400、1470/1300～1600mm 轮距（前轮/后轮）调整方式:有级可调/无级可调 最小离地间隙（部位）:380mm(后牵引板） 前轴质量/后轴质量:1010/1600kg 最大配重（前/后）:80/60kg 发动机与离合器联接方式:直联 起动方式:电启动 动力输出轴功率:43.8KW | 通用类
动力机械 | 拖拉机 | 轮式拖拉机（不含皮带传动轮式拖拉机） | 70—80马力四轮驱动拖拉机 | 轮式拖拉机 | 潍坊昊鹏农业装备有限公司 | HP704 | 18710 | 0 | 结构尺寸（长*宽*高mm）:3910×1760×2420 整机质量（kg）:2500 配套动力（kw）:51.5 型式:4×4 轴距:2050（mm） 轮距（前轮/后轮）:1450、1650/1200、1300、1400、1500（mm） 最小离地间隙:370（mm） 前轴质量/后轴质量:992/1450（kg） 最大配重（前/后）:108/540（kg） 挡位数（前进/倒退/爬行）:前进12挡/倒退12挡 各挡理论速度:前进：2.61,3.68,5.04,7.75,6.59,9.26,12.70,19.53,11.32,15.92,21.84,33.59；倒退：2.29,3.22,4.42,6.80,5.77,8.1,11.13,17.12,9.93,13.96,19.14,29.44（Km/h） 发动机与离合器联接方式:直联 动力输出轴输出功率:43.8（kw） 最大牵引力:16.5（KN） 选装发动机:厂家：安徽全柴动力股份有限公司；型号：4C5-70U32；功率：51.5KW；信息公开号：CN FC G3 00 0602000049 000003 | 通用类
动力机械 | 拖拉机 | 轮式拖拉机（不含皮带传动轮式拖拉机） | 70—80马力四轮驱动拖拉机 | 轮式拖拉机 | 洛阳瑞得拖拉机有限公司 | RD704 | 18710 | 0 | 结构尺寸（长*宽*高mm）:3700*1750*2600 整机质量（kg）:1810 配套动力（kw）:51.5 整机型式:4*4（四轮驱动） 用途:牵引、驱动兼用型 轴距:1990mm 轮距（前轮/后轮）:1250/1300-1600mm 轮距（前轮/后轮）调整方式:不可调/有节可调 最小离地间隙:350mm 前轴质量/后轴质量:820/1320kg 最大配重（前/后）:112/200kg 档位数（前进/倒退）:12F+12R 各档理论速度:前进挡：2.43、3.53、4.81、7.48、6.13、8.89、12.1、18.84、10.53、15.3、20.85、32.4倒档：2.13、3.09、4.22、6.56、5.37、7.79、10.63、16.5、9.23、13.4、18.3、28.4 发动机与离合器连接方式:直联 起动方式:电启动 动力输出轴输出功率:42kw 最大牵引力:14kn | 通用类
动力机械 | 拖拉机 | 轮式拖拉机（不含皮带传动轮式拖拉机） | 70—80马力四轮驱动拖拉机 | 轮式拖拉机 | 潍坊泰鸿拖拉机有限公司 | TH704 | 18710 | 0 | 结构尺寸（长*宽*高mm）:4090×1830×2460 整机质量（kg）:2545 配套动力（kw）:51.5 驱动型式:四轮驱动 轴距:2060mm 前轴质量/后轴质量:988/1482（kg） 最大配重（前/后）:150/180（kg） 档位数（前进/倒退）:12/12 转向系型式:前轮液压转向 变速箱型式:4×3×（1＋1）组成式 变速箱换挡方式:啮合套换挡 悬挂装置型式:后置、三点悬挂 动力输出轴转速:540/760（r/min） 发动机:4C5-70U32（安徽全柴动力股份有限公司、51.5kw、国三核准号：CNFCG30602040012） | 通用类
动力机械 | 拖拉机 | 轮式拖拉机（不含皮带传动轮式拖拉机） | 70—80马力四轮驱动拖拉机 | 轮式拖拉机 | 山东雷一重工农业装备制造有限公司 | 雷一704(原:NIUHELAN704) | 18710 | 0 | 结构尺寸（长*宽*高mm）:3830*1650*2650 整机质量（kg）:2475 配套动力（kw）:51.5 发动机型号:4C5-70U32 发动机品牌:全柴 标定功率:51.5kw 标定转速:2400r/min 变速箱型式:4×3×（1+1）组成式 变速箱换挡方式:啮合套换挡 轴距:2000mm 最大配重（前/后）:130/170(kg) 轮胎型号（前轮/后轮）:9.5-20/13.6-28 动力输出轴转速:540/720（r/min） 型式:4×4四轮驱动 前轴质量/后轴质量:1040/1435(kg) 挡位数（前进/倒退/爬行）:12/12/0 | 通用类
动力机械 | 拖拉机 | 轮式拖拉机（不含皮带传动轮式拖拉机） | 70—80马力四轮驱动拖拉机 | 轮式拖拉机 | 潍坊红柳机械开发有限公司 | 704G | 18710 | 0 | 结构尺寸（长*宽*高mm）:3230×1330×1970 整机质量（kg）:1750 配套动力（kw）:51.5 型式:4×4轮式 轴距（mm）:1785 最小离地间隙:260mm 档位数（前进/倒退）:8/2 变速箱换挡方式:滑移齿轮＋啮合套换挡 变速箱型式:（4+1）×2组成式 离合器型式:单片、干式、双作用离合器 转向器型式:摆线转阀式全液压转向器 悬挂装置型式:后置三点悬挂 动力输出轴型式:后置独立式 | 通用类
动力机械 | 拖拉机 | 轮式拖拉机（不含皮带传动轮式拖拉机） | 70—80马力四轮驱动拖拉机 | 轮式拖拉机 | 潍坊泰鸿拖拉机有限公司 | TH704-D | 18710 | 0 | 结构尺寸（长*宽*高mm）:3615×1430×2160 整机质量（kg）:1825 配套动力（kw）:51.5 驱动型式:4×4四轮驱动 轴距:1770mm 前轴质量/后轴质量:715/1110（kg） 最大配重（前/后）:130/60（kg） 档位数（前进/倒退/爬行）:8/4/0 转向系型式:前轮液压转向 变速箱型式:4×（2＋1）组成式 变速箱换挡方式:啮合套换挡 离合器型式:单片、干式、双作用 动力输出轴转速:540/760（r/min） 悬挂装置型式:后置三点悬挂 发动机:4C5-70U32（安徽全柴动力股份有限公司、51.5kw、国三核准号：CNFCG30602040012） 发动机（选装）:SD4DW3Z（江苏四达动力机械集团有限公司、52kw、国三核准号：CNFCG30355040001） 发动机（选装）:4TD70（山东华源莱动内燃机有限公司、51.5kw、国三核准号：CNFCG30407040003） | 通用类
动力机械 | 拖拉机 | 轮式拖拉机（不含皮带传动轮式拖拉机） | 70—80马力四轮驱动拖拉机 | 轮式拖拉机 | 洛阳世英机械制造有限公司 | SJH704 | 18710 | 0 | 结构尺寸（长*宽*高mm）:4080×1900×2740mm 整机质量（kg）:3070kg 配套动力（kw）:51.5KW 整机型式:4×4轮式 制动系型式:盘式、液压操纵 离合器型式:干式、单片、双作用 变速箱换挡方式:啮合套换挡 轮胎型号:8.3-24/14.9-30 悬挂装置型式:三点后悬挂 档位数（前进/倒退/爬行:10/10 起动方式:电起动 动力输出轴功率:46.4KW 最大牵引力:15KN | 通用类
动力机械 | 拖拉机 | 轮式拖拉机（不含皮带传动轮式拖拉机） | 70—80马力四轮驱动拖拉机 | 轮式拖拉机 | 潍坊金傲野拖拉机有限公司 | 傲野-704 | 18710 | 0 | 结构尺寸（长*宽*高mm）:4180×1660×2580 整机质量（kg）:2600 配套动力（kw）:51.5 驱动型式:4×4轮式 用途:农田作业、运输 轴距:2025mm 轮距（前轮/后轮）:1200、1300、1400/1250、1300、1400、1500（出厂值1300/1300） 轮距（前轮/后轮）调整方式:有级可调/有级可调 最小离地间隙:325mm（牵引板底部） 前轴质量/后轴质量:1120/1480,kg 最大配重（前/后）:144/180,kg 档位数（前进/倒退/爬行）:12/12 发动机与离合器联接方式:直联 起动方式:电起动 | 通用类
动力机械 | 拖拉机 | 轮式拖拉机（不含皮带传动轮式拖拉机） | 70—80马力四轮驱动拖拉机 | 轮式拖拉机 | 洛阳万年红拖拉机有限公司 | 万年红704 | 18710 | 0 | 结构尺寸（长*宽*高mm）:3700*1680*2670 整机质量（kg）:1910 配套动力（kw）:51.5 整机型式:4*4（四轮驱动） 用途:牵引、驱动兼用型 轴距:2060mm 轮距（前轮/后轮）调整方式:不可调/有节可调 最小离地间隙:350mm 前轴质量/后轴质量:820/1320kg 最大配重（前/后）:112/200kg 档位数（前进/倒退/爬行）:12F+12R 各档理论速度:前进挡：2.43、3.53、4.81、7.48、6.13、8.89、12.1、18.84、10.53、15.3、20.85、32.4倒档：2.13、3.09、4.22、6.56、5.37、7.79、10.63、16.5、9.23、13.4、18.3、28.4 轮距（前轮/后轮）:1330/1300-1600 发动机与离合器连接方式:直联 起动方式:电启动 动力输出轴输出功率:42kw 最大牵引力:14kn | 通用类
动力机械 | 拖拉机 | 轮式拖拉机（不含皮带传动轮式拖拉机） | 70—80马力四轮驱动拖拉机 | 轮式拖拉机 | 山东联亿重工有限公司 | LY704 | 18710 | 0 | 结构尺寸（长*宽*高mm）:3970X1780X2595 整机质量（kg）:2580 配套动力（kw）:51.5 最小离地间隙:390mm 前轴质量/后轴质量:1130kg/1450kg 挡位数（前进/后退）:12/12 动力输出轴功率:48kw 最大牵引力:13KN 型式:轮式 最大配重（前/后）:198kg/480kg 发动机:东方红 发动机型号:YT4B4U23/0515E 驱动方式:四轮驱动 悬挂装置型式:后置三点悬挂 动力输出轴转速:540r/min/760r/min 轮胎型号（前轮/后轮）:8.3-24/11-32 | 通用类
动力机械 | 拖拉机 | 轮式拖拉机（不含皮带传动轮式拖拉机） | 70—80马力四轮驱动拖拉机 | 轮式拖拉机 | 山东潍坊鲁中拖拉机有限公司 | 鲁中-754A | 18710 | 0 | 结构尺寸（长*宽*高mm）:3740*1340*2100 整机质量（kg）:1950 配套动力（kw）:55.2 动力输出轴输出功率KW:46.87 最大牵引力KN:11.0 转向系型式:液压转向 型式:4×4四轮驱动 轮距调整方式（前轮/后轮）:有级可调/无级调节 发动机标定功率（kw） :55.2 发动机标定转速（r/min）:2400 发动机与离合器的联接方式:直联 用途:一般农业用 轮距（前轮/后轮）mm:900-1060/900-1060 挡位数（前进/倒退）:8/8 最小离地间隙（mm）:240（后桥底部） 起动方式 :电起动 轴距（mm）:2020 | 通用类
动力机械 | 拖拉机 | 轮式拖拉机（不含皮带传动轮式拖拉机） | 70—80马力四轮驱动拖拉机 | 轮式拖拉机 | 山拖农机装备有限公司 | NS704C | 18710 | 0 | 结构尺寸（长*宽*高mm）:3470*1530*2360 整机质量（kg）:1730 配套动力（kw）:51.5 驱动方式:四轮驱动 发动机型号:4G33TC 变速箱型式:5×2×（1+1）组成式 变速箱换档方式:啮合套换档 轮胎型号（前轮/后轮）:6.5-16、6.0-12、6.0-16、7.0-12、6.0-12（水田）/13.8-20、13.6-16、9.5-24、8.3-24（水田） 冷态行车制动平均减速度:≥2.5 m/s2 动力输出轴标定功率下限:≥41.6kW 最大牵引功率工况下的牵引比油耗:≤340 g/(kw·h) 框架上最大提升力:≥12.4kN 悬挂装置型式:后置三点悬挂 | 通用类
动力机械 | 拖拉机 | 轮式拖拉机（不含皮带传动轮式拖拉机） | 70—80马力四轮驱动拖拉机 | 轮式拖拉机 | 潍坊华夏拖拉机制造有限公司 | 华夏704 | 18710 | 0 | 结构尺寸（长*宽*高mm）:3900×1700×2500 整机质量（kg）:2700 配套动力（kw）:51.5 kw 型式:4×4四轮驱动 发动机与离合器连接方式:直联式 档位数:12/12/0 轮距:1265/1300 mm 轴距:2072 mm 最大配重:144/240 kg 启动方式:电启动 离合器型式:单片、干式、双作用 转向系型式:前轮液压转向 悬挂装置型式:后置三点悬挂 | 通用类
动力机械 | 拖拉机 | 轮式拖拉机（不含皮带传动轮式拖拉机） | 70—80马力四轮驱动拖拉机 | 轮式拖拉机 | 山东双力现代农业装备有限公司 | SL704 | 18710 | 0 | 结构尺寸（长*宽*高mm）:4120*1820*2460（至驾驶室顶部） 整机质量（kg）:2830 配套动力（kw）:51.5 驱动方式:4×4四轮驱动 轴距:2010mm 发动机品牌型号:全柴4C5-70U32 驾驶室或安全架型式:六柱式拖拉机驾驶室 离合器型式:干式、单片、双作用 转向系型式:全液压转向 变速箱型式:4×3×（1＋1） 变速箱换挡方式:啮合套换挡 轮胎型号（前轮/后轮）:8.3-24/14.9-30 动力输出轴转速:540/760r/min | 通用类
动力机械 | 拖拉机 | 轮式拖拉机（不含皮带传动轮式拖拉机） | 70—80马力四轮驱动拖拉机 | 轮式拖拉机 | 潍坊华夏拖拉机制造有限公司 | 华夏704H | 18710 | 0 | 结构尺寸（长*宽*高mm）:3650×1420（1420～1520）×2120 mm 整机质量（kg）:1880 kg 配套动力（kw）:51.5 kw 型式:4×4四轮驱动 轴距:1980 mm 轮距:1070/1060（1060-1160） mm 最大配重:44/20 kg 档位数:12/12 发动机与离合器连接方式:直联 启动方式:电启动 转向系型式:前轮液压转向 离合器型式:单片、干式、双作用 悬挂装置型式:后置三点悬挂 | 通用类
动力机械 | 拖拉机 | 轮式拖拉机（不含皮带传动轮式拖拉机） | 70—80马力四轮驱动拖拉机 | 轮式拖拉机 | 潍坊力王农业装备有限公司 | 力王-704 | 18710 | 0 | 结构尺寸（长*宽*高mm）:4050*1640*2680（选装安全架：4050*1640*2730） 整机质量（kg）:2720（选装安全架：2470） 配套动力（kw）:51.5 整机型式:四轮驱动 整机用途:一般用途 轴距（mm）:2080 常用轮距（前轮/后轮）（mm）:1250/1300 轮距（前轮/后轮）调整方式:有级可调/无级可调 最小离地间隙（mm）:350 标准配重（前/后）（kg）:144/90 档位数前进/倒退/爬行:12/12/0 发动机与离合器联接方式:直联 起动方式:电启动 | 通用类 | 山东
动力机械 | 拖拉机 | 轮式拖拉机（不含皮带传动轮式拖拉机） | 70—80马力四轮驱动拖拉机 | 轮式拖拉机 | 洛阳天宇机械制造有限公司 | 格朗斯-704 | 18710 | 0 | 结构尺寸（长*宽*高mm）:3875×1685×2650 整机质量（kg）:2310 配套动力（kw）:51.5 驱动方式:四轮驱动 轴距 （㎜）:2010 最大配重（前/后） （㎏）:120/200 档位数（前进/倒退）:12/12 最小离地间隙 （㎜）:350 变速箱换挡方式:啮合套 机架型式:无架式 启动方式:电启动 轮胎型号（前轮/后轮）:8.3-24/14.9-28 轮距（前/后）:1300/1300 | 通用类 | 河南
动力机械 | 拖拉机 | 轮式拖拉机（不含皮带传动轮式拖拉机） | 70—80马力四轮驱动拖拉机 | 轮式拖拉机 | 安徽省传奇农业机械制造有限公司 | CQ754-D | 18710 | 0 | 结构尺寸（长*宽*高mm）:4020*1530*2420 整机质量（kg）:2100 配套动力（kw）:55.2 轴距（mm）:2065 轮距（前轮/后轮）调整方式:有级可调/无级可调 档位数（前进/倒退/爬行）:12/12/0 标定功率（kw）:55.2 标定转速（r/min）:2300 气缸数:4缸 吸气方式:涡轮增压 驱动方式:四轮驱动 燃油箱容积（L）:21 轮胎型号（前轮/后轮）:6.00-12/13.6-16 | 通用类 | 安徽
动力机械 | 拖拉机 | 轮式拖拉机（不含皮带传动轮式拖拉机） | 70—80马力四轮驱动拖拉机 | 轮式拖拉机 | 潍坊昌荣机械有限公司 | 潍河704 | 18710 | 0 | 结构尺寸（长*宽*高mm）:3920mm×1690mm×2660mm 整机质量（kg）:2675kg 配套动力（kw）:52kW 型式:4×4四轮驱动 轴距:2030mm 发动机与离合器联接方式:直联 起动方式:电起动 发动机型号:SD4DW3Z 轮距（前轮/后轮）调整方式:不可调节/有级可调 配重（最大）（前/后）:108kg/300kg 最小离地间隙:340mm 档位数（前进/倒退/爬行）:12/12/0 轮距（前轮/后轮）:1260mm/1200mm、1300mm、1400mm、1500mm | 通用类 | 山东
动力机械 | 拖拉机 | 轮式拖拉机（不含皮带传动轮式拖拉机） | 70—80马力四轮驱动拖拉机 | 轮式拖拉机 | 宁波兴野拖拉机制造有限公司 | 704 | 18710 | 0 | 结构尺寸（长*宽*高mm）:3900×1840×2450 整机质量（kg）:2480 配套动力（kw）:51.5 驱动方式:四轮驱动 轴距mm:2047 轮距（前/后）mm:1350-1550/1355-1655 最大提升力≥kN:12.36 最大牵引力≥kN:22.25 动力输出轴功率≥kW:44 转向系型式:液压转向 离合器型式:干式、单片、非独立操纵、碟形弹簧压紧的双作用离合器 主变速箱换档方式:啮合套换档 副变速箱换档方式:啮合套换档 翻倾防护装置（驾驶室或安全框架）:两柱式安全框架 轮胎型号(前轮/后轮):8.3-24/12.4-32 | 通用类 | 浙江
动力机械 | 拖拉机 | 轮式拖拉机（不含皮带传动轮式拖拉机） | 70—80马力四轮驱动拖拉机 | 轮式拖拉机 | 山东东汽农业装备有限公司 | DQ704A-I | 18710 | 0 | 结构尺寸（长*宽*高mm）:4220*1820*2660 整机质量（kg）:2900 配套动力（kw）:51.5 驱动方式:四轮驱动 轴距（mm）:2060 轮距(前轮/后轮)（mm）:1420/1400 前/后轮调整方式:有级调整/有级调整 最小离地（mm）:340 档位数:12/12/0 发动机与离合器连接方式:直联 启动方式:电起动 发动机商标及品牌:东方红 发动机型号:YT4B4U22/0515E 变速箱型式:4×3×（1+1） | 通用类 | 山东
动力机械 | 拖拉机 | 轮式拖拉机（不含皮带传动轮式拖拉机） | 70—80马力四轮驱动拖拉机 | 轮式拖拉机 | 乐星农业装备(青岛)有限公司 | LSV704 | 18710 | 0 | 结构尺寸（长*宽*高mm）:4190×1930×2590 整机质量（kg）:3180 配套动力（kw）:51.5 驱动形式:四轮驱动 最小离地间隙:440mm（前桥） 前/后轴质量:1382/1798 最大配重（前/后）:120/0KG 档位数（前进/后退）:12/4 用途:一般农用 轮距（前轮/后轮）:1630/1545 轮距调节:辐板调节 启动方式:电启动 发动机与离合器连接方式:直联 | 通用类 | 山东
动力机械 | 拖拉机 | 轮式拖拉机（不含皮带传动轮式拖拉机） | 70—80马力四轮驱动拖拉机 | 轮式拖拉机 | 山东时风(集团)有限责任公司 | SF704M | 18710 | 0 | 结构尺寸（长*宽*高mm）:4020X1763X2655（安全架） 整机质量（kg）:2460（安全架） 配套动力（kw）:51.5 型号:SF704M 型式:4X4轮式 轴距 （mm）:2040 常用轮距 （前轮/后轮） mm:1290/1290 轮距（前轮/后轮）调整方式:钢圈翻转/钢圈翻转 最小离地间隙 （mm）:314 最小使用质量 ( kg):2460（安全架） 标准配重（前/后）(kg):144/240 最大配重（前/后）(kg):144/240 档位数（前进/倒退/爬行):12/12/0 副变速档位数/其他档位数:3/2 各档理论速度 km/h:前进档（低速）：2.24、3.38、4.26、7.14、前进档（中速）：5.63、8.51、10.74、17.98前进档（高速）：11.39、17.20、21.71、36.35倒挡（低速）：1.96、2.96、3.74、6.26倒挡（中速）：4.94、7.46、9.41、15.76倒挡（高速）：9.89、15.07、19.03、31.86 发动机与离合器连接方式:直联 起动方式:电启动 | 通用类 | 山东
动力机械 | 拖拉机 | 轮式拖拉机（不含皮带传动轮式拖拉机） | 70—80马力四轮驱动拖拉机 | 轮式拖拉机 | 中联重机股份有限公司 | RX704-A | 18710 | 0 | 结构尺寸（长*宽*高mm）:4200×1800×2830 整机质量（kg）:2900 配套动力（kw）:51.5 型式:四轮驱动 轴距（mm):2070 常用轮距(前轮/后轮)mm:1422/1400 轮距(前轮/后轮)调整方式:有级可调/有级可调 最小离地间隙（mm）:380 标准配重（前/后）kg:220/0 最大配重（前/后）kg:220/540 挡位数(前进/倒退/爬行):12/12/0 发动机与离合器联接方式:直联式 起动方式:电启动 | 通用类 | 安徽
动力机械 | 拖拉机 | 轮式拖拉机（不含皮带传动轮式拖拉机） | 70—80马力四轮驱动拖拉机 | 轮式拖拉机 | 中联重机股份有限公司 | RX704 | 18710 | 0 | 结构尺寸（长*宽*高mm）:4200×1800×2830 整机质量（kg）:3100 配套动力（kw）:51.5 型式:四轮驱动 轴距（mm):2070 常用轮距(前轮/后轮)mm:1422/1400 轮距(前轮/后轮)调整方式: 有级可调/有级可调 最小离地间隙（mm）:380 标准配重（前/后）kg:220/0 最大配重（前/后）kg:220/540 挡位数(前进/倒退/爬行):12/12/0 发动机与离合器联接方式:直联式 起动方式:电启动 | 通用类 | 安徽
动力机械 | 拖拉机 | 轮式拖拉机（不含皮带传动轮式拖拉机） | 70—80马力四轮驱动拖拉机 | 轮式拖拉机 | 泰安泰山国泰拖拉机制造有限公司 | 泰山-754C | 18710 | 0 | 结构尺寸（长*宽*高mm）:3700×1400×2220 整机质量（kg）:2000 配套动力（kw）:55.2 驱动方式:四轮驱动 轴距（mm）:2050 轮距(mm)(前/后):1050/1020 最大配重（kg）(前/后):32/48 档位数（前进/倒退/爬行）:12/12/无 发动机与离合器联接方式:直联 发动机商标或品牌:新柴 发动机型号:4K41ZT31/753(国Ⅲ) 转向系型式:前轮液压转向 离合器型式:干式、双作用 变速箱型式:4×3×（1+1） 变速箱换挡方式:啮合套换挡 机架型式:无架式 轮胎型号（前轮/后轮）:7.00-12/13.6-16 液压悬挂系统型式:半分置式 悬挂装置型式:后置三点悬挂 调节方式:力调节、位控制、力位单独控制 液压输出装置:多路阀 动力输出轴型式:半独立式 动力输出轴转速（r/min）:540/760 | 通用类 | 山东
动力机械 | 拖拉机 | 轮式拖拉机（不含皮带传动轮式拖拉机） | 70—80马力四轮驱动拖拉机 | 轮式拖拉机 | 潍坊百利拖拉机有限公司 | 悍沃704D | 18710 | 0 | 结构尺寸（长*宽*高mm）:3500*1400（1300-1680）*1350方向盘（安全架2100） 整机质量（kg）:1700 配套动力（kw）:51.5 整机型式:四轮驱动 轴距:1850mm 轮距（前轮/后轮）:1000、1100、1200、1300mm/1000-1300mm 轮距（前轮/后轮）调整方式:前轮有级可调/后轮无级可调 最大配重（前/后）:100kg/100kg 档位数（前进/倒退/爬行）:8/2/0（选装8/8/0） 发动机型号:4TD70 变速箱型式:2*（4+1）组成式（选装4*2*（1+1）） 轮胎型号（前轮/后轮）:7.50-16/13.8-20选装：7.50-16/11.2-24 翻倾防护装置（驾驶室或安全框架）:两柱式安全架 | 通用类 | 山东
动力机械 | 拖拉机 | 轮式拖拉机（不含皮带传动轮式拖拉机） | 70—80马力四轮驱动拖拉机 | 轮式拖拉机 | 潍坊百利拖拉机有限公司 | 悍沃704E | 18710 | 0 | 结构尺寸（长*宽*高mm）:3500*1500(1400-1780)*2200 整机质量（kg）:1780 配套动力（kw）:51.5 整机型式:四轮驱动 轴距:1950mm 轮距（前轮/后轮）:1000、1100、1280mm/1000-1300mm 轮距（前轮/后轮）调整方式:前轮有级可调/后轮无级可调 最大配重（前/后）:100kg/100kg 档位数（前进/倒退/爬行）:8/2/0（选装8/8/0） 发动机型号:4TD70 变速箱型式:2*（4+1）组成式（选装4*2*（1+1）） 轮胎型号（前轮/后轮）:8.3-20/12.4-28 翻倾防护装置（驾驶室或安全框架）:两柱式安全架 | 通用类 | 山东
动力机械 | 拖拉机 | 轮式拖拉机（不含皮带传动轮式拖拉机） | 70—80马力四轮驱动拖拉机 | 轮式拖拉机 | 泰安泰山国泰拖拉机制造有限公司 | 泰山-704C | 18710 | 0 | 结构尺寸（长*宽*高mm）:3700×1400×2220 整机质量（kg）:2000 配套动力（kw）:51.5 轴距（mm）:2050 最大配重（kg）(前/后):32/48 档位数（前进/倒退/爬行）:12/12/无 发动机与离合器联接方式:直联 发动机商标或品牌:新柴 发动机型号:4K41ZT31/703(国Ⅲ) 转向系型式:前轮液压转向 离合器型式:干式、双作用 变速箱型式:4×3×（1+1） 变速箱换挡方式:啮合套换挡 机架型式:无架式， 轮胎型号（前轮/后轮）:7.00-12/13.6-16 液压悬挂系统型式:半分置式 悬挂装置型式:后置三点悬挂 调节方式:力调节、位调节、力位单独控制 液压输出装置:多路阀 动力输出轴型式:半独立式 动力输出轴转速（r/min）:540/760 驱动方式:四轮驱动 | 通用类 | 山东
动力机械 | 拖拉机 | 轮式拖拉机（不含皮带传动轮式拖拉机） | 70—80马力四轮驱动拖拉机 | 轮式拖拉机 | 潍坊恒源拖拉机有限公司 | 浙野-704 | 18710 | 0 | 结构尺寸（长*宽*高mm）:3510×1650×2525 整机质量（kg）:2130 配套动力（kw）:52 型号:浙野-704 型式:四轮驱动 轴距或履带接地长(mm）:1990 轮距(前轮/后轮)或轨距（mm）:1265/1200、1300、1400、1500 常用轮距(前轮/后轮)或轨距（mm）:1265/1300 轮距(前轮/后轮)调整方式:前轮不可调/后轮有级可调 最小离地间隙（mm）:380 标准配重(前/后)（kg）:56/68 档位数 （档位数 ）:8/2 用途:农田作业，运输 | 通用类 | 山东
动力机械 | 拖拉机 | 轮式拖拉机（不含皮带传动轮式拖拉机） | 70—80马力四轮驱动拖拉机 | 轮式拖拉机 | 潍坊市鑫升机械制造有限公司 | XSB704 | 18710 | 0 | 结构尺寸（长*宽*高mm）:3980*1650*2540 整机质量（kg）:2420 配套动力（kw）:51.5 驱动型式:：4×4轮式 轴距:2000mm 最大配重（前/后）(kg):160/180 挡位数（前进/倒退/爬行）:12F/12R 变速箱型式:4×3×（1+1）组成式 最小离地间隙:350mm 起动方式:电启动 轮距（前轮/后轮）(mm):前轮：1280；后轮1100~1390 前轴质量/后轴质量(kg):1120/1300 轮胎型号（前轮/后轮):8.3-20/12.4-28 | 通用类 | 山东
动力机械 | 拖拉机 | 轮式拖拉机（不含皮带传动轮式拖拉机） | 70—80马力四轮驱动拖拉机 | 轮式拖拉机 | 潍坊鸿创金拖机械制造有限公司 | HCJT704 | 18710 | 0 | 结构尺寸（长*宽*高mm）:4000×1700×2780（mm） 整机质量（kg）:2450kg 配套动力（kw）:51.5kW 轴距或履带接地长::2000mm 常用轮距(前轮/后轮)或轨距::1280/1370mm 轮距(前轮/后轮)调整方式::有级可调/无级可调 标准配重（前/后）：:76/160kg 档位数：前进/倒退/爬行：:12/12/0 主变速器档位数：:4 副变速器档位数/其他档位数：:3/2 发动机与离合器连接方式：:直联 起动方式：:电启动 轮胎型号（前/后）：:8.3-20/12.4-28（选装8.3-24/11-32水田轮） 型式:4×4四轮驱动 | 通用类 | 山东
动力机械 | 拖拉机 | 轮式拖拉机（不含皮带传动轮式拖拉机） | 70—80马力四轮驱动拖拉机 | 轮式拖拉机 | 常州东风农机集团有限公司 | DF854-6 | 18710 | 0 | 结构尺寸（长*宽*高mm）:4530*2030*2730 整机质量（kg）:3820 配套动力（kw）:62.5 轴距(mm):2275 最小离地间隙(mm):450 常用前轮轮距(mm):1570 常用后轮轮距(mm):1600 标准前配重(kg):280 标准后配重(kg):200 前进档档位数(个):12 后退档档位数(个):12 主变速档位数(个):4 驱动方式:四轮驱动 | 通用类 | 江苏
动力机械 | 拖拉机 | 轮式拖拉机（不含皮带传动轮式拖拉机） | 70—80马力四轮驱动拖拉机 | 轮式拖拉机 | 常州东风农机集团有限公司 | DF754-9 | 18710 | 0 | 结构尺寸（长*宽*高mm）:4165*1845*2635 整机质量（kg）:3070 配套动力（kw）:55.2 最小离地间隙（mm）:380 轴距（mm）:2075 常用前轮轮距（mm）:1500 常用后轮轮距（mm）:1490 标准前配重（kg）:210 标准后配重（kg）:200 前进档档位数（个）:24 后退档档位数（个）:8 主变速档档位数（个）:4 驱动型式:四轮驱动 | 通用类 | 江苏
动力机械 | 拖拉机 | 轮式拖拉机（不含皮带传动轮式拖拉机） | 70—80马力四轮驱动拖拉机 | 轮式拖拉机 | 第一拖拉机股份有限公司 | ME704G | 18710 | 0 | 结构尺寸（长*宽*高mm）:3280*1526*2140(至安全架顶） 整机质量（kg）:1662 配套动力（kw）:51.5 轴距（mm）:1802 常用轮距(前轮/后轮)（mm）:1100/1130 轮距(前轮/后轮)调整方式:不可调/无级可调 档位数 (前进/倒退/爬行):8/4/12 主变速档位数*副变速档位数/其他档位数:4*2+1/2 发动机与离合器联接方式:直联 起动方式:电启动 转向系型式:前轮液压转向 离合器型式:10英寸双作用离合器 主变速箱换档方式:啮合套换挡 | 通用类 | 河南
动力机械 | 拖拉机 | 轮式拖拉机（不含皮带传动轮式拖拉机） | 70—80马力四轮驱动拖拉机 | 轮式拖拉机 | 第一拖拉机股份有限公司 | MF704G | 18710 | 0 | 结构尺寸（长*宽*高mm）:3770*1400*2125(至安全架顶） 整机质量（kg）:1727 配套动力（kw）:51.5 轴距（mm）:1950 常用轮距(前轮/后轮)（mm）:1030/1040 轮距(前轮/后轮)调整方式:有级可调/无级可调 档位数 (前进/倒退/爬行):8/8/0 主变速档位数*副变速档位数/其他档位数:4*2/1+1 发动机与离合器联接方式:直联 起动方式:电启动 转向系型式:前轮液压转向 离合器型式:11吋独立式双作用离合器 主变速箱换档方式:啮合套换挡 | 通用类 | 河南
动力机械 | 拖拉机 | 轮式拖拉机（不含皮带传动轮式拖拉机） | 70—80马力四轮驱动拖拉机 | 轮式拖拉机 | 安徽泗州拖拉机制造有限公司 | HT-704 | 18710 | 0 | 结构尺寸（长*宽*高mm）:4000*1800*2610 整机质量（kg）:2750 配套动力（kw）:51.5 产品型号:HT-704 整机型式:四轮驱动 轴距（mm）:2030 起动方式:电启动 防护装置型式:六柱式 进气方式:自吸式 气缸数:4 发动机标定转速r/min:2400 动力输出轴传动比:3.833/2.933 动力输出轴转速（r/min）:540/760 | 通用类 | 安徽
动力机械 | 拖拉机 | 轮式拖拉机（不含皮带传动轮式拖拉机） | 70—80马力四轮驱动拖拉机 | 轮式拖拉机 | 山东腾拖农业装备有限公司 | 704B | 18710 | 0 | 结构尺寸（长*宽*高mm）:4060×1850×2810 整机质量（kg）:2650 配套动力（kw）:51.5 型式:四轮驱动 轴距（mm）: 2080 轮距（前轮/后轮）（mm）: 1470、1610/1320、1420、1520 最小离地间隙（mm）:380 配重（最大）（kg）:144/76 档位数（前进/倒退/爬行）:12/12/0 变速箱型式:4×3×(1+1)组成式 轮胎型号（前轮/后轮）:8.3-24/14.9-28 发动机与离合器连接方式:直联 起动方式:电起动 | 通用类 | 山东
动力机械 | 拖拉机 | 轮式拖拉机（不含皮带传动轮式拖拉机） | 70—80马力四轮驱动拖拉机 | 轮式拖拉机 | 江苏沃得农业机械有限公司 | WD704A | 18710 | 0 | 结构尺寸（长*宽*高mm）:3840×1882×2615（至安全架顶）/2635（至驾驶室顶） 整机质量（kg）:：2460（带安全架）/2580（带驾驶室） 配套动力（kw）:51.5 配套发动机型号:常柴股份有限公司4G33TC、安徽全柴动力股份有限公司4C5-70U31、广西玉柴动力机械有限公司YCD4T23T8-70A（国Ⅲ排放标准） 标定转速(r/min):2300/2300/2400 驱动方式:四轮驱动 轴距或履带接地长（mm）:2012 标准配重（前/后）（kg）:108/270 档位数（前进/倒退/爬行）:12/12/0 主变速档位数/副变速档位数/其他档位数:4/3/0 发动机与离合器联接方式:直联 起动方式:电启动 转向系型式:独立油路、全液压前轮转向 行车制动系型式:干式、双片、盘式、人力操纵，下置踏板 离合器型式:单片、干式、常结合、双作用 变速箱型式:：二轴、直齿2×（4×3）组成式 轮胎型号（前轮/后轮）:8.3-24/14.9-30 | 通用类 | 江苏
动力机械 | 拖拉机 | 轮式拖拉机（不含皮带传动轮式拖拉机） | 70—80马力四轮驱动拖拉机 | 轮式拖拉机 | 上海向明农业机械有限公司 | SH704 | 18710 | 0 | 结构尺寸（长*宽*高mm）:3943×1930×2394 整机质量（kg）:2500 配套动力（kw）:51.5 驱动方式:四轮驱动 配重（前（最大）/后（最大））:前370(530)kg/后560kg 变速箱型式:8+2 档位数（前进/倒退）:前进8档/倒退2档 翻倾防护装置:安全架 动力输出轴转速（r/min）:783/1000 动力输出轴功率（kw）:43.78 最大牵引力（kn）:25.5 最大提升力（kn）:14.1 最小离地间隙(mm) :359 轴距(mm) :2142.5 换档方式:啮合套 | 通用类 | 上海
动力机械 | 拖拉机 | 轮式拖拉机（不含皮带传动轮式拖拉机） | 70—80马力四轮驱动拖拉机 | 轮式拖拉机 | 山拖农机装备有限公司 | MC704-A | 18710 | 0 | 结构尺寸（长*宽*高mm）:3870*1700*2600 整机质量（kg）:2510 配套动力（kw）:51.5 驱动方式:四轮驱动 发动机型号:4G33TC 选配发动机1型号:4TD70 选配发动机1功率:51.5kw 选配发动机2型号:YT4B4U23/0515E 选配发动机2功率:51.5kw 变速箱型式:4×2×（1+1）组成式 变速箱换档方式:啮合套换档 轮胎型号（前轮/后轮）:8.3-20、8.3-24、8.3-24（水田）/13.6-28、14.9-30、11-32（水田） 冷态行车制动平均减速度:≥2.5 m/s2 动力输出轴功率:≥44kW 动力输出轴型式:后置半独立式 框架上最大提升力:≥12.4kN 悬挂装置型式:后置三点悬挂 | 通用类 | 山东
动力机械 | 拖拉机 | 轮式拖拉机（不含皮带传动轮式拖拉机） | 70—80马力四轮驱动拖拉机 | 轮式拖拉机 | 山东鲁拖农业装备有限公司 | LT704 | 18710 | 0 | 结构尺寸（长*宽*高mm）:4100×1740×2760 整机质量（kg）:2850 配套动力（kw）:51.5 整机型式:四轮驱动 整机轴距或履带接地长（mm）:2100 整机轮距(前轮/后轮)或轨距（mm）:1400/1450 整机轮距(前轮/后轮)调整方式:有级可调/无级可调 整机最小离地间隙（mm）:395（前桥底部） 整机标准配重(前/后)（kg）:144/60 整机档位数 前进/倒退/爬行:12/12/0 整机动力输出轴功率（kw）:≥43.8 整机最大牵引力(KW):≥16.5 行走系轮胎型号(前轮/后轮):9.5-24/14.9-30 | 通用类 | 山东
动力机械 | 拖拉机 | 轮式拖拉机（不含皮带传动轮式拖拉机） | 70—80马力四轮驱动拖拉机 | 轮式拖拉机 | 山拖农机装备有限公司 | MC704 | 18710 | 0 | 结构尺寸（长*宽*高mm）:3870*2010*2600 整机质量（kg）:2680 配套动力（kw）:51.5 驱动方式:四轮驱动 发动机型号:4G33TC 选配发动机1型号:4TD70 选配发动机1功率:51.5kw 选配发动机2型号:YT4B4U23/0515E 选配发动机2功率:51.5kw 变速箱型式:4×2×（1+1）组成式 变速箱换档方式:啮合套换档 轮胎型号（前轮/后轮:8.3-20、8.3-24、8.3-24（水田）/13.6-28、14.9-30、11-32（水田） 冷态行车制动平均减速度:≥2.5 m/s2 动力输出轴功率:≥44kW 动力输出轴型式:后置半独立式 框架上最大提升力:≥12.4kN 悬挂装置型式:后置三点悬挂 | 通用类 | 山东
动力机械 | 拖拉机 | 轮式拖拉机（不含皮带传动轮式拖拉机） | 70—80马力四轮驱动拖拉机 | 轮式拖拉机 | 山东润达农业装备有限公司 | 润达-704A | 18710 | 0 | 结构尺寸（长*宽*高mm）:4050×1750×2700 整机质量（kg）:最小使用质量:2470kg 配套动力（kw）:51.5 驱动型式:四轮驱动 轴距（mm）:2080 档位数 (前进/倒退/爬行):12/12/0 标准配重(前/后)（kg）:140/170kg 发动机与离合器联接方式:直联 起动方式:电启动 翻倾防护装置（驾驶室或安全框架）:RD704.46.011 转向系型式:前轮液压转向 行车制动系型式:湿式、盘式、机械操纵 驻车制动系型式:湿式、盘式、机械操纵 | 通用类 | 山东
动力机械 | 拖拉机 | 轮式拖拉机（不含皮带传动轮式拖拉机） | 70—80马力四轮驱动拖拉机 | 轮式拖拉机 | 山东润达农业装备有限公司 | 润达-704 | 18710 | 0 | 结构尺寸（长*宽*高mm）:4050×1750×2600 整机质量（kg）:最小使用质量:2650kg 配套动力（kw）:51.5 驱动型式:四轮驱动 轴距（mm）:2080 挡位数(前进/倒退/爬行) :12/12/0 标准配重(前/后)（kg）:140/0 发动机与离合器联接方式:直联 起动方式:电启动 翻倾防护装置（驾驶室或安全框架）:RD704.451 转向系型式:前轮液压转向 行车制动系型式:湿式、盘式、机械操纵 驻车制动系型式:湿式、盘式、机械操纵 | 通用类 | 山东
动力机械 | 拖拉机 | 轮式拖拉机（不含皮带传动轮式拖拉机） | 70—80马力四轮驱动拖拉机 | 轮式拖拉机 | 潍坊迪尔津拖农业装备有限公司 | JT704 | 18710 | 0 | 结构尺寸（长*宽*高mm）:3900*1790*2590 整机质量（kg）:2720 配套动力（kw）:51.5 轴距（mm）:2072 轮距（前轮/后轮）（mm）:1150、1250、1350、1450/1300、1350、1400、1500 轮距（前轮/后轮）调整方式:有级可调/有级可调 标准配重（前/后）（kg）:144/60 动力输出轴功率（kw）:43.8 最大牵引力（KN）:16.5 档位数（前进/倒退/爬行）:12/12/0 发动机与离合器联接方式:直连 起动方式:电启动 型式:四轮驱动 发动机标定功率（kw）:51.5 主变速箱换挡方式:啮合套换挡 变速箱型式:4*3*（1+1））机械组合式 | 通用类 | 山东
动力机械 | 拖拉机 | 轮式拖拉机（不含皮带传动轮式拖拉机） | 80—90马力四轮驱动拖拉机 | 轮式拖拉机 | 东风井关农业机械有限公司 | T804-PVR | 24700 | 0 | 结构尺寸（长*宽*高mm）:3875*1965*2835 整机质量（kg）:2940 配套动力（kw）:58.8 整机型式:4*4四轮驱动 功率:80马力 轴距:2250mm 最小离地间隙:435（燃油箱下侧支架）mm 发动机和离合器的连接方式:直联式 最大牵引力:22KN 发动机厂家及型号:无锡珀金斯动力系统科技有限公司，1104D-44T型 发动机型式:立式、水冷、四冲程、涡轮增压 标定转速:2200r/min 发动机汽缸数:4 缸径*冲程:105*127mm 轮胎型号（前轮/后轮）:9.5-24/16.9-30 液压悬挂系统型式:开心、半分置式 | 通用类
动力机械 | 拖拉机 | 轮式拖拉机（不含皮带传动轮式拖拉机） | 80—90马力四轮驱动拖拉机 | 轮式拖拉机 | 约翰迪尔(天津)有限公司 | JD5-854-1 | 24700 | 0 | 结构尺寸（长*宽*高mm）:4372×（1969~2229）×2730（宽为后轮胎外沿，高为驾驶室顶） 整机质量（kg）:3410（最小使用质量） 配套动力（kw）:62.5 型式:4×4 四轮驱动 轴距（mm）:2230 最小离地间隙（离地部位,mm）:440(前桥底部) 档位数（前进/倒退/爬行）:12/4/0 发动机生产企业（制造商）:约翰迪尔（天津）有限公司 起动方式:电起动 发动机型式:直列、四缸 转向系型式:全液压 制动系型式:液压、湿式制动 动力输出轴转速（r/min）:650/830双速，可选装单速830 离合器型式:干式、双片，独立操纵双作用离合器 悬挂装置类别:2类 液压输出装置组数:2片液压输出阀 | 通用类
动力机械 | 拖拉机 | 轮式拖拉机（不含皮带传动轮式拖拉机） | 80—90马力四轮驱动拖拉机 | 轮式拖拉机 | 久保田农业机械(苏州)有限公司 | KUBOTA-M854KQ | 24700 | 0 | 结构尺寸（长*宽*高mm）:4445*2215*2605 整机质量（kg）:3260 配套动力（kw）:64 型式:四轮驱动 轴距:2350mm 轮距（前轮/后轮）调整方式:有级、翻转辐板/有级、翻转辐板 挡位数（前进/倒退/爬行）:12/12/无 发动机与离合器联接方式:直联式 起动方式:电起动 发动机空气滤清器型式:干式 发动机冷却系统型式:循环水冷 转向系型式:独立油路，全液压前轮转向 变速箱换档方式:同步器换档 液压悬挂系统型式 :开心中心式 悬挂装置类别:Ⅱ类 调节方式:力调节、位调节、力位综合调节 动力输出轴型式:独立式 动力输出轴转速:540/720（r/min） | 通用类
动力机械 | 拖拉机 | 轮式拖拉机（不含皮带传动轮式拖拉机） | 80—90马力四轮驱动拖拉机 | 轮式拖拉机 | 天津拖拉机制造有限公司 | TN854 | 24700 | 0 | 结构尺寸（长*宽*高mm）:4540×2030×2810 整机质量（kg）:4050 配套动力（kw）:63 型式:4×4四轮驱动 轴距 (mm):2375 轮距(前轮/后轮) (mm):1609、1711、1853、1955/1600～1800 最大配重(前/后) (kg):40×8/380 挡位数(前进/倒退/爬行):12/6/0 驾驶室或安全架:驾驶室 调节方式:力调节、位置调节、高度调节 标定转速(r/min):2200 转向系型式:液压转向 离合器型式:常结合、单片、干式、双作用 | 通用类
动力机械 | 拖拉机 | 轮式拖拉机（不含皮带传动轮式拖拉机） | 80—90马力四轮驱动拖拉机 | 轮式拖拉机 | 第一拖拉机股份有限公司 | LF804-C | 24700 | 0 | 结构尺寸（长*宽*高mm）:4400*2140*2990mm（至消声器顶端） 整机质量（kg）:3850kg 配套动力（kw）:59kw 整机型式:4*4四轮驱动 轴距:2314mm 轮距（前轮/后轮）:1680～1960/1798～2100mm 档位数（前进/倒退/爬行）:12F/12R 启动方式:电起动 轮距（前轮/后轮）调整方式:有级可调/有级可调 最小离地间隙（离地部位）:320mm 前轴质量/后轴质量:1655/2195kg 最大配重（前/后）:320/300kg 发动机与离合器联接方式:直联 用途:一般用途农业拖拉机 | 通用类
动力机械 | 拖拉机 | 轮式拖拉机（不含皮带传动轮式拖拉机） | 80—90马力四轮驱动拖拉机 | 轮式拖拉机 | 天津拖拉机制造有限公司 | TN804 | 24700 | 0 | 结构尺寸（长*宽*高mm）:4540×2030×2810 整机质量（kg）:4050 配套动力（kw）:59 型式:4×4 四轮驱动 轴距(mm):2375 轮距(前轮/后轮) (mm):1609、1711、1853、1955/1600～1800 最小离地间隙(mm):380 最大配重(前/后) (kg):40×8/380 挡位数(前进/倒退/爬行):12/6/0 驾驶室或安全架:驾驶室 离合器型式:常结合、单片、干式、双作用 标定转速(r/min):2300 转向系型式:液压转向 | 通用类
动力机械 | 拖拉机 | 轮式拖拉机（不含皮带传动轮式拖拉机） | 80—90马力四轮驱动拖拉机 | 轮式拖拉机 | 天津拖拉机制造有限公司 | TNA854-2 | 24700 | 0 | 结构尺寸（长*宽*高mm）:4540×2030×2630 整机质量（kg）:3900 配套动力（kw）:63 型式:4×4四轮驱动 轴距（mm）:2375 轮距(前轮/后轮) （mm）:1609、1711、1853、1955/1600～1800 最小离地间隙（mm）:380 最大配重(前/后)(kg):40×8/380 挡位数(前进/倒退/爬行) :12/6/0 离合器型式:常结合、单片,干式,双作用 标定转速(r/min):2200 转向系型式:液压式 驾驶室型式:安全架 | 通用类
动力机械 | 拖拉机 | 轮式拖拉机（不含皮带传动轮式拖拉机） | 80—90马力四轮驱动拖拉机 | 轮式拖拉机 | 第一拖拉机股份有限公司 | LF804S-C | 24700 | 0 | 结构尺寸（长*宽*高mm）:4370*2140*2710mm（至驾驶室顶端） 整机质量（kg）:3825kg 配套动力（kw）:59kw 整机型式:4*4四轮驱动 轴距:2185mm 轮距（前轮/后轮）:1735/1800～2100mm 档位数（前进/倒退/爬行）:12F/12R 启动方式:电启动 轮距（前轮/后轮）调整方式:无/有级可调 最小离地间隙（离地部位）:355mm 前轴质量/后轴质量:1697/2128kg 最大配重（前/后）:320/300kg 发动机与离合器联接方式:直联 用途:一般用途农业拖拉机 | 通用类
动力机械 | 拖拉机 | 轮式拖拉机（不含皮带传动轮式拖拉机） | 80—90马力四轮驱动拖拉机 | 轮式拖拉机 | 第一拖拉机股份有限公司 | LF804-C1 | 24700 | 0 | 结构尺寸（长*宽*高mm）:4330*2220*2880mm(至防翻架顶） 整机质量（kg）:3640kg 配套动力（kw）:59kw 整机型式:4*4四轮驱动 轴距:2314mm 轮距（前轮/后轮）:1680～1960/1800～2100mm 档位数（前进/倒退/爬行）:12F/12R 启动方式:电起动 轮距（前轮/后轮）调整方式:有级调节/有级调节 最小离地间隙（离地部位）:400mm 前轴质量/后轴质量:1610/2030kg 最大配重（前/后）:320/300kg 发动机与离合器联接方式:直联 用途:一般用途农业拖拉机 | 通用类
动力机械 | 拖拉机 | 轮式拖拉机（不含皮带传动轮式拖拉机） | 80—90马力四轮驱动拖拉机 | 轮式拖拉机 | 天津拖拉机制造有限公司 | TNA804-2 | 24700 | 0 | 结构尺寸（长*宽*高mm）:4540×2030×2630 整机质量（kg）:3900 配套动力（kw）:59 型式:4×4 四轮驱动 轴距(mm):2375 轮距(前轮/后轮) (mm):1609、1711、1853、1955/1600～1800 最小离地间隙(mm):380 最大配重(前/后) (kg):40×8/380 挡位数(前进/倒退/爬行):12/6/0 驾驶室或安全架:框架式安全架 离合器型式:常结合、单片、干式、双作用 标定转速(r/min):2300 转向系型式:液压转向 | 通用类
动力机械 | 拖拉机 | 轮式拖拉机（不含皮带传动轮式拖拉机） | 80—90马力四轮驱动拖拉机 | 轮式拖拉机 | 洛阳市博马农业工程机械有限公司 | 博马-804 | 24700 | 0 | 结构尺寸（长*宽*高mm）:4531*2100*3000 整机质量（kg）:3675 配套动力（kw）:58.8 型式:4×4 四轮驱动 轴距（mm）:2325 轮距（前轮/后轮）（mm）:1630~1960/1500~2100 最小离地间隙（离地部位）（mm）:430（前驱动桥下沿） 档位数（前进/倒退/爬行）:12/4/－ 各档理论速度（km/h）:前进挡：1.55、2.40、2.93、4.67、3.63、5.59、6.85、10.90、8.55、13.17、16.13、25.66 倒挡：4.04、6.23、7.63、12.14 发动机与离合器联接方式:直联 启动方式:电启动 动力输出轴输出功率（kW）:50.2 最大牵引力（kN）:17.6 发动机 商标或品牌:东方红 发动机 型式:水冷、直列、直喷、四冲程 发动机 型号:LR4M5U23/0588E 发动机 吸气方式:自然吸气 发动机 气缸数（缸）:4 发动机 缸径×行程（mm）:110×135 发动机 排量（L）:5.13 发动机 压缩比:17.5:1 发动机 标定转速（r/min）:2300 | 通用类
动力机械 | 拖拉机 | 轮式拖拉机（不含皮带传动轮式拖拉机） | 80—90马力四轮驱动拖拉机 | 轮式拖拉机 | 久保田农业机械(苏州)有限公司 | KUBOTA-M854K | 24700 | 0 | 结构尺寸（长*宽*高mm）:4445*2215*2605 整机质量（kg）:3060 配套动力（kw）:64 型式:四轮驱动 挡位数（前进/倒退/爬行）:12/12/无 发动机与离合器联接方式:直联式 起动方式:电起动 发动机空气滤清器型式:干式 发动机冷却系统型式:循环水冷 转向系型式:独立油路，全液压前轮转向 变速箱换档方式:同步器换档 液压悬挂系统型式 :开心中心式 悬挂装置类别:Ⅱ类 调节方式:力调节、位调节、力位综合调节 动力输出轴型式:独立式 动力输出轴转速:540/720（r/min） | 通用类
动力机械 | 拖拉机 | 轮式拖拉机（不含皮带传动轮式拖拉机） | 80—90马力四轮驱动拖拉机 | 轮式拖拉机 | 乐星农业装备(青岛)有限公司 | LS804 | 24700 | 0 | 结构尺寸（长*宽*高mm）:4430×1990×2575 整机质量（kg）:3200 配套动力（kw）:58.8 整机型式:4×4四轮驱动 轴距（mm）:2345 轮距（前轮/后轮）调整方式:有级调整/有级调整 最小离地间隙(mm):420 前轴质量/后轴质量（kg）:1620/1580 最大配重（前/后）kg:320/0 档位数（前进/倒退）:12/12 发动机与离合器联接方式:直联式 整机启动方式:电启动 动力输出轴转速r/min:540/750/1000 | 通用类
动力机械 | 拖拉机 | 轮式拖拉机（不含皮带传动轮式拖拉机） | 80—90马力四轮驱动拖拉机 | 轮式拖拉机 | 第一拖拉机股份有限公司 | LF804S-C1 | 24700 | 0 | 结构尺寸（长*宽*高mm）:4370*2140*2710mm(至消声器顶端） 整机质量（kg）:3825kg 配套动力（kw）:59kw 整机型式:4*4四轮驱动 轴距:2185mm 轮距（前轮/后轮）:1735/1800～2100mm 档位数（前进/倒退/爬行）:12F/12R 启动方式:电起动 轮距（前轮/后轮）调整方式:无/有级可调 最小离地间隙（离地部位）:355mm 前轴质量/后轴质量:1570/1980kg 最大配重（前/后）:320/300kg 发动机与离合器联接方式:直联 用途:一般用途农业拖拉机 | 通用类
动力机械 | 拖拉机 | 轮式拖拉机（不含皮带传动轮式拖拉机） | 80—90马力四轮驱动拖拉机 | 轮式拖拉机 | 雷沃重工股份有限公司 | M854-D | 24700 | 0 | 结构尺寸（长*宽*高mm）:4530*2050*2810 整机质量（kg）:4155 配套动力（kw）:62.5 配套发动机厂家及型号:雷沃动力1004D-S4TA03 玉柴YC4DK95-T301 轴距（mm）:2366 前后轮轮距（mm）:1610/1710 档位数（前进/倒退/爬行）:16/8 轮胎规格（前轮/后轮）:11.2-24/16.9-34 驱动方式:四轮驱动 轮距调整方式:有级可调 转向系型式:前轮液压转向 制动系型式:湿式、盘式 变速箱换挡方式:机械有级变速 | 通用类
动力机械 | 拖拉机 | 轮式拖拉机（不含皮带传动轮式拖拉机） | 80—90马力四轮驱动拖拉机 | 轮式拖拉机 | 泰安泰山国泰拖拉机制造有限公司 | 泰山-854 | 24700 | 0 | 结构尺寸（长*宽*高mm）:4300×2350×2960 整机质量（kg）:3860 配套动力（kw）:62.5 轴距:2200（mm） 轮距(mm)(前/后):1650、1750、1850、1950/1620-2020（mm） 最大配重（kg）(前/后):200/490（kg） 档位数（前进/倒退/爬行）:8/4/12 发动机与离合器联接方式:直联 发动机商标或品牌:扬动、东方红、四达、玉柴、安徽天利、新柴、全柴 发动机型号:YD4EZ85C1、LR4V5U22/0625E、SD4CQ3D6、SD4CQU3、YC4A95-T393、4M1-85U32、4K41ZT31/854、4K41ZT31/852、4K41ZT31/853、4C6-88U31、4C6-88U32 转向系型式:前轮液压转向 离合器型式:单片、干式、双作用 变速箱型式:组成式4×（2+1）×2 变速箱换挡方式:直齿啮合套换挡 机架型式:无架式 轮胎型号（前轮/后轮）: 11.2-24/14.9-30、16.9-34、13.6-38（水田轮） 液压悬挂系统型式:半分置式或分置式 悬挂装置型式:后置三点悬挂 调节方式:力位综合调节、浮动控制 液压输出装置:2组或3组多路阀输出 动力输出轴型式:后独立式 动力输出轴转速:540/1000或760/1000（r/min） 驱动型式:4×4轮式 | 通用类
动力机械 | 拖拉机 | 轮式拖拉机（不含皮带传动轮式拖拉机） | 80—90马力四轮驱动拖拉机 | 轮式拖拉机 | 乐星农业装备(青岛)有限公司 | LS804-1 | 24700 | 0 | 结构尺寸（长*宽*高mm）:4430×1990×2575 整机质量（kg）:3200 配套动力（kw）:58.8 整机型式:4×4四轮驱动 轴距（mm）:2345 轮距（前轮/后轮）调整方式:有级调整/有级调整 最小离地间隙(mm):420 前轴质量/后轴质量（kg）:1500/1440 最大配重（前/后）kg::320/0 档位数（前进/倒退）:12/12 发动机与离合器联接方式:直联式 整机启动方式:电启动 动力输出轴转速r/min:540/750/1000 | 通用类
动力机械 | 拖拉机 | 轮式拖拉机（不含皮带传动轮式拖拉机） | 80—90马力四轮驱动拖拉机 | 轮式拖拉机 | 江苏沃得农业机械有限公司 | WD854 | 24700 | 0 | 结构尺寸（长*宽*高mm）:4300×2080×2650（带配重） 整机质量（kg）:3800（不带驾驶室）/4100（带驾驶室） 配套动力（kw）:62.5 驱动方式:4×4四轮驱动 发动机型号:一拖（洛阳）LR4V5U23/0625E（国Ⅲ排放标准） 发动机气缸数(缸):4 标定转速（r/min）:2300 轴距（mm）:2195 轮距（前轮/后轮mm）:前轮：1610、后轮1620-2020 轮距（前轮/后轮）调整方式:翻转轮辋幅板、有级可调 最小离地间隙（mm）:379（前驱动桥下沿） 前轴质量/后轴质量（kg）:1640/2160 最大配重（前/后kg）:310/480 挡位数（前进/倒退/爬行）:16/8 动力输出轴功率（kW）:56.3 最大牵引力（kN）:24 转向系型式:独立油路，全液压前轮转向 轮胎型号（前轮/后轮）:11.2-24/16.9-34 离合器型式:单片、干式、蝶形弹簧压紧、独立操作、双作用 液压悬挂系统型式:半分置式、开心 悬挂装置型式:后置三点悬挂 | 通用类
动力机械 | 拖拉机 | 轮式拖拉机（不含皮带传动轮式拖拉机） | 80—90马力四轮驱动拖拉机 | 轮式拖拉机 | 天津拖拉机制造有限公司 | TNW854-1 | 24700 | 0 | 结构尺寸（长*宽*高mm）:4060×1981×2720 整机质量（kg）:3190 配套动力（kw）:62.5 驱动型式:4×4四轮驱动 轴距:2236mm 配重:180kg/360kg 档位数:前进8/倒退2/爬前8/爬倒2 变速箱换挡型式:啮合套换挡 驾驶室或安全架:安全驾驶室 最小离地间隙:360mm 转向系统型式:液压转向 前轮距有级调节mm:1450 后轮距无级调节mm:1510-1790 | 通用类
动力机械 | 拖拉机 | 轮式拖拉机（不含皮带传动轮式拖拉机） | 80—90马力四轮驱动拖拉机 | 轮式拖拉机 | 洛阳博途农业装备有限公司 | BOTON804 | 24700 | 0 | 结构尺寸（长*宽*高mm）:4100*1900*2890 整机质量（kg）:3920 配套动力（kw）:60 驱动方式:四轮驱动 轴距（mm）:2410 轮距（前轮/后轮）mm:1630~1960/1520~2120 最大配重（前/后）kg:400/300 档位数（前进/倒退/爬行）:12F+4R 发动机与离合器联接方式:直联 启动方式:电启动 动力输出轴输出功率（kW):51 最大牵引力（kN):18.7 发动机标定转速（r/min）:2300 | 通用类
动力机械 | 拖拉机 | 轮式拖拉机（不含皮带传动轮式拖拉机） | 80—90马力四轮驱动拖拉机 | 轮式拖拉机 | 山拖农机装备有限公司 | TS804Ⅲ | 24700 | 0 | 结构尺寸（长*宽*高mm）:4295*2150*2900 整机质量（kg）:4000 配套动力（kw）:59 驱动方式:四轮驱动 发动机型号:YC4A90-T310 变速箱型式:4×（2+1）×2组成式 变速箱换档方式:啮合套换档 轮胎型号（前轮/后轮）:11.2-24/16.9-34 冷态行车制动平均减速度:≥2.5 m/s2 动力输出轴标定功率下限:≥47.64 kW 最大牵引功率工况下的牵引比油耗:≤340 g/(kw·h) 框架上最大提升力:≥14.16 kN 悬挂装置型式:后置三点悬挂 | 通用类
动力机械 | 拖拉机 | 轮式拖拉机（不含皮带传动轮式拖拉机） | 80—90马力四轮驱动拖拉机 | 轮式拖拉机 | 天津拖拉机制造有限公司 | TNW854-2 | 24700 | 0 | 结构尺寸（长*宽*高mm）:4060×1981×2608 整机质量（kg）:3190 配套动力（kw）:62.5 型式:4×4四轮驱动 轴距(mm):2236 轮距(前轮/后轮) (mm):1450/1510-1790 最小离地间隙（mm）:360 最大配重(前/后) (kg):180/360 挡位数(前进/倒退/爬行):前进8/倒退2/爬前8/爬倒2 动力输出轴输出功率(kW):56.3 最大牵引力(kN):18.2 驾驶室或安全架:折叠式安全架 框架上最大提升力(kN):13.2 标定转速(r/min):2300 转向系型式:液压转向 离合器型式:干式双作用 变速箱换挡方式:啮合套换挡 轮胎型号(前轮/后轮):8.3-24/14.9-30 液压悬挂系统型式:半分置式 悬挂装置型式及类别:三点后悬挂、Ⅱ类 调节方式:力位综合调节 动力输出轴型式:半独立式 动力输出轴转速(r/min):720/1000或540/1000 | 通用类
动力机械 | 拖拉机 | 轮式拖拉机（不含皮带传动轮式拖拉机） | 80—90马力四轮驱动拖拉机 | 轮式拖拉机 | 中联重机股份有限公司 | RC804 | 24700 | 0 | 结构尺寸（长*宽*高mm）:4390×2095 ×2800 整机质量（kg）: 3990 配套动力（kw）:59 整机型式:4×4四轮驱动 轴距（mm）:2195 轮距（前轮/后轮）mm:1590/1615 轮距（前轮/后轮）调整方式:有级调整/有级调整 最小离地间隙(mm):460 前轴质量/后轴质量（kg）:1640/2350 最大配重（前/后）kg:220/480 档位数（前进/倒退）:16/8 发动机与离合器联接方式:直联式 整机启动方式:电启动 | 通用类
动力机械 | 拖拉机 | 轮式拖拉机（不含皮带传动轮式拖拉机） | 80—90马力四轮驱动拖拉机 | 轮式拖拉机 | 江苏常发农业装备股份有限公司 | CFG854J | 24700 | 0 | 结构尺寸（长*宽*高mm）:4083*2047*2851 整机质量（kg）:3780 配套动力（kw）:62.5 轴距（mm）:2439 最小离地间隙（mm）:425 发动机标定转速（r/min）:2300 燃油箱容积（L）:170 最大配重（前/后）（kg）:前配重：240，后配重：540 喷油嘴型式、型号:P系列、PB84P30 离合器型式:干式、单片、常结合、双作用 整机型式:四轮驱动 发动机与离合器的连接方式:直联式 悬挂装置型式:后置、三点悬挂 | 通用类
动力机械 | 拖拉机 | 轮式拖拉机（不含皮带传动轮式拖拉机） | 80—90马力四轮驱动拖拉机 | 轮式拖拉机 | 江苏常发农业装备股份有限公司 | CFG854 | 24700 | 0 | 结构尺寸（长*宽*高mm）:4083*2047*2835 整机质量（kg）:3530 配套动力（kw）:62.5 轴距（mm）:2439 最小离地间隙（mm）:425 发动机标定转速（r/min）:2300 燃油箱容积（L）:170 最大配重（前/后）（kg）:前配重：240，后配重：540 喷油嘴型式、型号:P系列、PB84P30 离合器型式:干式、单片、常结合、双作用 整机型式 :四轮驱动 发动机与离合器的连接方式:直联式 悬挂装置型式:后置、三点悬挂 | 通用类
动力机械 | 拖拉机 | 轮式拖拉机（不含皮带传动轮式拖拉机） | 80—90马力四轮驱动拖拉机 | 轮式拖拉机 | 江苏常发农业装备股份有限公司 | CFG804C | 24700 | 0 | 结构尺寸（长*宽*高mm）:4307*2047*2598 整机质量（kg）:3370 配套动力（kw）:59 轴距（mm）:2439 最小离地间隙（mm）:395 动力输出轴功率（kW）:52.9 最大牵引力（kN）:18.7 发动机标定转速（r/min）:2300 燃油箱容积（L）:170 离合器型式:干式、单片、经常接合、双作用 整机型式 :四轮驱动 发动机与离合器的连接方式:直联式 悬挂装置型式:后置、三点悬挂 | 通用类
动力机械 | 拖拉机 | 轮式拖拉机（不含皮带传动轮式拖拉机） | 80—90马力四轮驱动拖拉机 | 轮式拖拉机 | 雷沃重工股份有限公司 | M804-D | 24700 | 0 | 结构尺寸（长*宽*高mm）:4530*2150*2900 整机质量（kg）:4155 配套动力（kw）:59 配套发动机厂家及型号:雷沃动力1004D-S4TA04 轴距（mm）:2416 前后轮轮距（mm）:1710/1608 档位数（前进/倒退/爬行）:16/8/0 轮胎规格（前轮/后轮）:13.6-24/16.9-34 驱动方式:四轮驱动 轮距调整方式 :有级可调 转向系型式:前轮液压转向 制动系型式:湿式、盘式 变速箱换挡方式:机械有级变速 | 通用类
动力机械 | 拖拉机 | 轮式拖拉机（不含皮带传动轮式拖拉机） | 80—90马力四轮驱动拖拉机 | 轮式拖拉机 | 江苏常发农业装备股份有限公司 | CFG804 | 24700 | 0 | 结构尺寸（长*宽*高mm）:4307*2047*2598 整机质量（kg）:3370 配套动力（kw）:59 轴距（mm）:2439 最小离地间隙（mm）:395 动力输出轴功率（kW）:52.9 最大牵引力（kN）:18.7 发动机标定转速（r/min）:2300 燃油箱容积（L）:170 离合器型式:干式、单片、经常接合、双作用 整机型式 :四轮驱动 发动机与离合器的连接方式:直联式 悬挂装置型式:后置、三点悬挂 | 通用类
动力机械 | 拖拉机 | 轮式拖拉机（不含皮带传动轮式拖拉机） | 80—90马力四轮驱动拖拉机 | 轮式拖拉机 | 第一拖拉机股份有限公司 | LF804 | 24700 | 0 | 结构尺寸（长*宽*高mm）:4350*2140*2860mm（至驾驶室顶） 整机质量（kg）:3845kg 配套动力（kw）:59kw 整机型式:4*4四轮驱动 轴距:2314mm 轮距（前轮/后轮）:1730～1960/1800～2100mm 档位数（前进/倒退/爬行）:24F/12R 启动方式:电起动 轮距（前轮/后轮）调整方式:有级可调/有级可调 最小离地间隙（离地部位）:440mm 前轴质量/后轴质量:1653/2192kg 最大配重（前/后）:320/300kg 发动机与离合器联接方式:直联 用途:一般用途农业拖拉机 | 通用类
动力机械 | 拖拉机 | 轮式拖拉机（不含皮带传动轮式拖拉机） | 80—90马力四轮驱动拖拉机 | 轮式拖拉机 | 江苏常发农业装备股份有限公司 | CFF854J | 24700 | 0 | 结构尺寸（长*宽*高mm）:4325*1970*2715 整机质量（kg）:3410 配套动力（kw）:62.5 轴距（mm）:2200 最小离地间隙（mm）:507 动力输出轴功率（kW）:56.0 最大牵引力（kN）:19 发动机标定转速（r/min）:2300 燃油箱容积（L）:115 离合器型式:干式、单片、经常接合、双作用 整机型式 :四轮驱动 发动机与离合器的连接方式:直联式 悬挂装置型式:后置、三点悬挂 | 通用类
动力机械 | 拖拉机 | 轮式拖拉机（不含皮带传动轮式拖拉机） | 80—90马力四轮驱动拖拉机 | 轮式拖拉机 | 雷沃重工股份有限公司 | M804-D2 | 24700 | 0 | 结构尺寸（长*宽*高mm）:4530*2050*2810 整机质量（kg）:4155 配套动力（kw）:58.8 配套发动机厂家及型号:雷沃动力1004D-S4TA04 轴距（mm）:2310 前后轮轮距（mm）:1610-1950/1608-1996 档位数（前进/倒退/爬行）:12/4/0 轮胎规格（前轮/后轮）:13.6-24/16.9-34 驱动方式:四轮驱动 轮距调整方式:有级可调 转向系型式:前轮液压转向 制动系型式:湿式、盘式 变速箱换挡方式:机械有级变速 | 通用类
动力机械 | 拖拉机 | 轮式拖拉机（不含皮带传动轮式拖拉机） | 80—90马力四轮驱动拖拉机 | 轮式拖拉机 | 雷沃重工股份有限公司 | M804-D4 | 24700 | 0 | 结构尺寸（长*宽*高mm）:453020502810 整机质量（kg）:4155 配套动力（kw）:58.8 配套发动机厂家及型号:雷沃动力1004D-S4TA04 轴距（mm）:2310 前后轮轮距（mm）:1610-1950/1608-1996 档位数（前进/倒退/爬行）:10/10/5 轮胎规格（前轮/后轮）:13.6-24/16.9-34 驱动方式:四轮驱动 轮距调整方式:有级可调 转向系型式:前轮液压转向 制动系型式:湿式、盘式 变速箱换挡方式:变速箱换挡方式 机械有级变速 | 通用类
动力机械 | 拖拉机 | 轮式拖拉机（不含皮带传动轮式拖拉机） | 80—90马力四轮驱动拖拉机 | 轮式拖拉机 | 第一拖拉机股份有限公司 | LX854 | 24700 | 0 | 结构尺寸（长*宽*高mm）:4350*2170*2740mm 整机质量（kg）:3675kg 配套动力（kw）:62.5kw 整机型式:四轮驱动 轴距:2314mm 轮距（前轮/后轮):1730～1960/1600～2100mm 档位数（前进/倒退）:12F/4R 启动方式:电起动 轮距（前轮/后轮）调整方式:三级可调/六级可调 最小离地间隙:430mm 前轴质量/后轴质量:1580/2095kg 最大配重（前/后）:400/300kg 发动机与离合器联接方式:直联 用途:一般用途农业拖拉机 | 通用类
动力机械 | 拖拉机 | 轮式拖拉机（不含皮带传动轮式拖拉机） | 80—90马力四轮驱动拖拉机 | 轮式拖拉机 | 第一拖拉机股份有限公司 | LF804-1 | 24700 | 0 | 结构尺寸（长*宽*高mm）:4350*2220*2880mm（至防翻架顶） 整机质量（kg）:3600kg 配套动力（kw）:59kw 整机型式:4*4四轮驱动 轴距:2314mm 轮距（前轮/后轮）:1730～1960/1800～2100mm 档位数（前进/倒退/爬行）:24F/12R 启动方式:电起动 轮距（前轮/后轮）调整方式:有级可调/有级可调 最小离地间隙（离地部位）:400mm 前轴质量/后轴质量:1560/2040kg 最大配重（前/后）:320/300kg 发动机与离合器联接方式:直联 用途:一般用途农业拖拉机 | 通用类
动力机械 | 拖拉机 | 轮式拖拉机（不含皮带传动轮式拖拉机） | 80—90马力四轮驱动拖拉机 | 轮式拖拉机 | 雷沃重工股份有限公司 | M804-DA | 24700 | 0 | 结构尺寸（长*宽*高mm）:4530*2150*2810 整机质量（kg）:3855 配套动力（kw）:59 配套发动机厂家及型号:雷沃动力1004D-S4TA04 轴距（mm）:2416 前后轮轮距（mm）:1710/1608 档位数（前进/倒退/爬行）:16/8/0 轮胎规格（前轮/后轮）:13.6-24/16.9-34 驱动方式:四轮驱动 轮距调整方式:有级可调 转向系型式:前轮液压转向 制动系型式:湿式、盘式 变速箱换挡方式:机械有级变速 | 通用类
动力机械 | 拖拉机 | 轮式拖拉机（不含皮带传动轮式拖拉机） | 80—90马力四轮驱动拖拉机 | 轮式拖拉机 | 雷沃重工股份有限公司 | M804-D3 | 24700 | 0 | 结构尺寸（长*宽*高mm）:4530*2050*2810 整机质量（kg）:4155 配套动力（kw）:58.8 配套发动机厂家及型号:雷沃动力1004D-S4TA04 轴距（mm）:2310 前后轮轮距（mm）:1610-1950/1608-1996 档位数（前进/倒退/爬行）:10/10/0 轮胎规格（前轮/后轮）:13.6-24/16.9-34 驱动方式:四轮驱动 轮距调整方式:有级可调 转向系型式:前轮液压转向 制动系型式:湿式、盘式 变速箱换挡方式:机械有级变速 | 通用类
动力机械 | 拖拉机 | 轮式拖拉机（不含皮带传动轮式拖拉机） | 80—90马力四轮驱动拖拉机 | 轮式拖拉机 | 雷沃重工股份有限公司 | M804-A | 24700 | 0 | 结构尺寸（长*宽*高mm）:4010×1910×2735 整机质量（kg）:3190 配套动力（kw）:59 配套发动机厂家及型号:雷沃动力1004D-S4TA04 轴距（mm）:2273 前后轮轮距（mm）:1450/1530 档位数（前进/倒退/爬行）:10/10 轮胎规格（前轮/后轮）:8.3-24/14.9-30 驱动方式:四轮驱动 轮距调整方式:有级可调 转向系型式:前轮液压转向 制动系型式:湿式、盘式 变速箱换挡方式:机械有级变速 | 通用类
动力机械 | 拖拉机 | 轮式拖拉机（不含皮带传动轮式拖拉机） | 80—90马力四轮驱动拖拉机 | 轮式拖拉机 | 江苏常发农业装备股份有限公司 | CFG804J | 24700 | 0 | 结构尺寸（长*宽*高mm）:4307*2047*2805 整机质量（kg）:3620 配套动力（kw）:59 轴距（mm）:2439 最小离地间隙（mm）:39 动力输出轴功率（kW）:52.9 最大牵引力（kN）:18.7 发动机标定转速（r/min）:2300 燃油箱容积（L）:170 离合器型式:干式、单片、经常接合、双作用 整机型式 :四轮驱动 发动机与离合器的连接方式:直联式 悬挂装置型式:后置、三点悬挂 | 通用类
动力机械 | 拖拉机 | 轮式拖拉机（不含皮带传动轮式拖拉机） | 80—90马力四轮驱动拖拉机 | 轮式拖拉机 | 江苏常发农业装备股份有限公司 | CFF854 | 24700 | 0 | 结构尺寸（长*宽*高mm）:4325*1970*2600 整机质量（kg）:3180 配套动力（kw）:62.5 轴距（mm）:2200 最小离地间隙（mm）:507 动力输出轴功率（kW）:56.0 最大牵引力（kN）:19 发动机标定转速（r/min）:2300 最大配重（前/后）（kg）:前配重：300，后配重：540 燃油箱容积（L）:115 整机型式 :四轮驱动 发动机与离合器的连接方式:直联式 悬挂装置型式:后置、三点悬挂 | 通用类
动力机械 | 拖拉机 | 轮式拖拉机（不含皮带传动轮式拖拉机） | 80—90马力四轮驱动拖拉机 | 轮式拖拉机 | 中联重机股份有限公司 | RC804-A | 24700 | 0 | 结构尺寸（长*宽*高mm）:4390×2095×2950 整机质量（kg）:3740 配套动力（kw）:59 整机型式:4×4四轮驱动 轴距（mm）:2195 轮距（前轮/后轮）mm:1590/1615 轮距（前轮/后轮）调整方式:有级调整/有级调整 最小离地间隙(mm):460 前轴质量/后轴质量（kg）:1600/2140 最大配重（前/后）kg:220/480 动力输出轴输出功率（kw）:51 发动机与离合器联接方式:直联式 整机启动方式:电启动 发动机标定转速（r/min）:2300 | 通用类
动力机械 | 拖拉机 | 轮式拖拉机（不含皮带传动轮式拖拉机） | 80—90马力四轮驱动拖拉机 | 轮式拖拉机 | 道依茨法尔机械有限公司 | CD804S | 24700 | 0 | 结构尺寸（长*宽*高mm）:4110×2010×2830 整机质量（kg）:3300（安全架机型）、3494（驾驶室机型） 配套动力（kw）:59 发动机型号:YC4DK90-T302 整机型式:四轮驱动 轴距（mm）:2130 档位数（前进/倒退）:16/8 轮距（前轮/后轮）（mm）:1520/1575 轮距调整方式（前轮/后轮）:不可调/有级调节 悬挂装置型式:后置三点悬挂 悬挂装置类别:2类 动力输出轴型式:后置独立式Ⅰ型 最小离地间隙（mm）:480（前桥壳体底部） 发动机与离合器联接方式:直联 | 通用类
动力机械 | 拖拉机 | 轮式拖拉机（不含皮带传动轮式拖拉机） | 80—90马力四轮驱动拖拉机 | 轮式拖拉机 | 雷沃重工股份有限公司 | M804-B | 24700 | 0 | 结构尺寸（长*宽*高mm）:4130*1795*2675 整机质量（kg）:2830 配套动力（kw）:58.8 配套发动机厂家及型号:全柴4C6-80U32 轴距（mm）:2072 前后轮轮距（mm）:1450/1300-1500 档位数（前进/倒退/爬行）:12/12/0 轮胎规格（前轮/后轮）:8.3-24/14.9-30 驱动方式:四轮驱动 轮距调整方式:有级可调 转向系型式:前轮液压转向 制动系型式:湿式、盘式 变速箱换挡方式:机械有级变速 | 通用类
动力机械 | 拖拉机 | 轮式拖拉机（不含皮带传动轮式拖拉机） | 80—90马力四轮驱动拖拉机 | 轮式拖拉机 | 雷沃重工股份有限公司 | M804-DA2 | 24700 | 0 | 结构尺寸（长*宽*高mm）:4530*2050*2810 整机质量（kg）:3855 配套动力（kw）:58.8 配套发动机厂家及型号:雷沃动力1004D-S4TA04 轴距（mm）:2310 前后轮轮距（mm）:1610-1950/1608-1996 档位数（前进/倒退/爬行）:12/4/0 轮胎规格（前轮/后轮）:13.6-24/16.9-34 驱动方式:四轮驱动 轮距调整方式:有级可调 转向系型式:前轮液压转向 制动系型式:湿式、盘式 变速箱换挡方式:机械有级变速 | 通用类
动力机械 | 拖拉机 | 轮式拖拉机（不含皮带传动轮式拖拉机） | 80—90马力四轮驱动拖拉机 | 轮式拖拉机 | 第一拖拉机股份有限公司 | LF804S | 24700 | 0 | 结构尺寸（长*宽*高mm）:4370*2140*2710mm（至驾驶室顶端） 整机质量（kg）:3780kg 配套动力（kw）:59kw 整机型式:4*4四轮驱动 轴距:2185mm 轮距（前轮/后轮）:1735/1800～2100mm 档位数（前进/倒退/爬行）:24F/12R 启动方式:电起动 轮距（前轮/后轮）调整方式:无/有级可调 最小离地间隙（离地部位）:355mm 前轴质量/后轴质量:1670/2110kg 最大配重（前/后）:320/300kg 发动机与离合器联接方式:直联 用途:一般用途农业拖拉机 | 通用类
动力机械 | 拖拉机 | 轮式拖拉机（不含皮带传动轮式拖拉机） | 80—90马力四轮驱动拖拉机 | 轮式拖拉机 | 华创机器人制造有限公司 | 华创沃尔-804 | 24700 | 0 | 结构尺寸（长*宽*高mm）:3920*1650*2400mm 整机质量（kg）:2500KG 配套动力（kw）:59KW/2300转 档位数（前进/倒退/爬行）:12F+12R 动力输出转速r/min:540/760 配重前/后（Kg）:176/240 驱动形式:4*4 轮胎型号前后:8.3-20/12.4-28 液压提升:分置式 安全架:U型安全架，型号：HB554.46.001 液压输出:1组 变速箱型式:4*3组成梭式变速箱（速度范围KM：前进2.33-31.09 后退2.05-27.3）、同步器换挡 轴距:2040mm 档位数（前进/倒退/爬行）:12F+12R 动力输出转速r/min:540/760 配重前/后（Kg）:176/240 驱动形式:4*4 液压提升:分置式 液压输出:1组 轴距:2040mm | 通用类
动力机械 | 拖拉机 | 轮式拖拉机（不含皮带传动轮式拖拉机） | 80—90马力四轮驱动拖拉机 | 轮式拖拉机 | 雷沃重工股份有限公司 | M804-DA3 | 24700 | 0 | 结构尺寸（长*宽*高mm）:4530*1986*2810 整机质量（kg）:3855 配套动力（kw）:58.8 配套发动机厂家及型号:雷沃动力1004D-S4TA04 轴距（mm）:2310 前后轮轮距（mm）:1610-1950/1608-1996 档位数（前进/倒退/爬行）:10/10/0 轮胎规格（前轮/后轮）:13.6-24/16.9-34 驱动方式:四轮驱动 轮距调整方式:有级可调 转向系型式:前轮液压转向 制动系型式:湿式、盘式 变速箱换挡方式:机械有级变速 | 通用类
动力机械 | 拖拉机 | 轮式拖拉机（不含皮带传动轮式拖拉机） | 80—90马力四轮驱动拖拉机 | 轮式拖拉机 | 雷沃重工股份有限公司 | M804-AA1 | 24700 | 0 | 结构尺寸（长*宽*高mm）:4200*1910*2690 整机质量（kg）:3030 配套动力（kw）:58.8 配套发动机厂家及型号:雷沃动力1004D-S4TA04 轴距（mm）:2236 前后轮轮距（mm）:1450/1430-1830 档位数（前进/倒退/爬行）:8/2/0 轮胎规格（前轮/后轮）:8.3-24/14.9-30 驱动方式:四轮驱动 轮距调整方式:有级可调 转向系型式:前轮液压转向 制动系型式:湿式、盘式 变速箱换挡方式:机械有级变速 | 通用类
动力机械 | 拖拉机 | 轮式拖拉机（不含皮带传动轮式拖拉机） | 80—90马力四轮驱动拖拉机 | 轮式拖拉机 | 雷沃重工股份有限公司 | M804-BA | 24700 | 0 | 结构尺寸（长*宽*高mm）:4130*1795*2510 整机质量（kg）:2700 配套动力（kw）:58.8 配套发动机厂家及型号:全柴4C6-80U32 轴距（mm）:2072 前后轮轮距（mm）:1450/1300-1500 档位数（前进/倒退/爬行）:12/12/0 轮胎规格（前轮/后轮）:8.3-24/14.9-30 驱动方式:四轮驱动 轮距调整方式:有级可调 转向系型式:前轮液压转向 制动系型式:湿式、盘式 变速箱换挡方式:机械有级变速 | 通用类
动力机械 | 拖拉机 | 轮式拖拉机（不含皮带传动轮式拖拉机） | 80—90马力四轮驱动拖拉机 | 轮式拖拉机 | 道依茨法尔机械有限公司 | LD804 | 24700 | 0 | 结构尺寸（长*宽*高mm）:4200*1900*2650 整机质量（kg）:3010 配套动力（kw）:59 驱动型式：:4×4四轮驱动 轴距（mm）::2260 挡位数（前进/倒退）：:10/10/0 轮距（前轮/后轮）（mm）：:1450/1425、1525、1625、1725、1825（常用1525） 轮距调整方式（前轮/后轮）：:不可调/有级调节 悬挂装置型式:后置三点悬挂 悬挂装置类别:2类 动力输出轴型式:后置半独立式1型 最小离地间隙（mm）:340 发动机与离合器联接方式:直联 | 通用类
动力机械 | 拖拉机 | 轮式拖拉机（不含皮带传动轮式拖拉机） | 80—90马力四轮驱动拖拉机 | 轮式拖拉机 | 北京弗雷森拖拉机有限公司 | FS-854 | 24700 | 0 | 结构尺寸（长*宽*高mm）:4250*2050*2785 整机质量（kg）:3910 配套动力（kw）:62.5kw 标定功率:62.5（kW） 标定转速:2300r/min 驱动方式:四轮驱动 轴距:2195（mm） 轮距（前轮/后轮）:1600-1620/1600-1650（mm） 档位数（前进/倒退）:8/4 配重（最大）（前/后）:180/480(kg) 轮胎型号（前/后）:11.2-24/16.9-34 起动方式:电起动 最小离地间隙:380 | 通用类
动力机械 | 拖拉机 | 轮式拖拉机（不含皮带传动轮式拖拉机） | 80—90马力四轮驱动拖拉机 | 轮式拖拉机 | 中联重机股份有限公司 | RK854 | 24700 | 0 | 结构尺寸（长*宽*高mm）:4070×1850×2650 整机质量（kg）:2860 配套动力（kw）:62.5 整机型式:4×4四轮驱动 轴距（mm）:2070 轮距（前轮/后轮）mm:1450/1450 轮距（前轮/后轮）调整方式:有级调整/无级调整 最小离地间隙(mm):350 前轴质量/后轴质量（kg）:1215/1645 最大配重（前/后）kg:144/360 档位数（前进/倒退/爬行）:12/12 发动机与离合器联接方式:直联式 整机启动方式:电启动 驾驶室型式:整体焊接式 动力输出轴输出功率（kw）:53.5 最大牵引力（kN）:15.5 | 通用类
动力机械 | 拖拉机 | 轮式拖拉机（不含皮带传动轮式拖拉机） | 80—90马力四轮驱动拖拉机 | 轮式拖拉机 | 江苏常发农业装备股份有限公司 | CFF804J | 24700 | 0 | 结构尺寸（长*宽*高mm）:4325*1970*2668 整机质量（kg）:3280 配套动力（kw）:58.9 轴距（mm）:2135 最小离地间隙（mm）:460 动力输出轴功率（kW）:52.7 最大牵引力（kN）:18.5 发动机标定转速（r/min）:2300 燃油箱容积（L）:115 离合器型式:干式、单片、经常接合、双作用 整机型式 :四轮驱动 发动机与离合器的连接方式:直联式 悬挂装置型式:后置、三点悬挂 | 通用类
动力机械 | 拖拉机 | 轮式拖拉机（不含皮带传动轮式拖拉机） | 80—90马力四轮驱动拖拉机 | 轮式拖拉机 | 中联重机股份有限公司 | RK804 | 24700 | 0 | 结构尺寸（长*宽*高mm）:4070×1850×2650 整机质量（kg）:2860 配套动力（kw）:59 整机型式:4×4四轮驱动 轴距（mm）:2070 轮距（前轮/后轮）调整方式:有级调整/有级调整 前轴质量/后轴质量（kg）:1215/1645 最大配重（前/后）kg:144/360 档位数（前进/倒退）:12/12 发动机与离合器联接方式:直联式 整机启动方式:电启动 动力输出轴输出功率（kw）:51 整机最大牵引力（kN）:14.5 | 通用类
动力机械 | 拖拉机 | 轮式拖拉机（不含皮带传动轮式拖拉机） | 80—90马力四轮驱动拖拉机 | 轮式拖拉机 | 江苏沃得农业机械有限公司 | WD804C | 24700 | 0 | 结构尺寸（长*宽*高mm）:4250×2025×2600（至排气管顶）/2640（至安全架顶）/2820（至驾驶室顶） 整机质量（kg）:3160（带安全架）/3460（带驾驶室） 配套动力（kw）:58.8/59 驱动方式:四轮驱动 发动机型号:一拖（洛阳）LR4M5U23/0588E（国Ⅲ排放标准） 选装发动机型号:玉柴YC4A95-T310、天利动力4M1-80U33（国Ⅲ排放标准） 发动机气缸数（缸）:4 标定转速（r/min）:2300 轴距（mm）:2310 轮距（前轮/后轮）（mm）:1450（常用）/1510（常用） 轮距（前轮/后轮）调整方式:翻转轮辋幅板，有级可调 最小离地间隙（mm）:340 标准配重（前/后）（kg）:240/540 最大配重（前/后）:240/540 档位数（前进/倒退/爬行）:10/10/0 档位数（主变速/副变速/其他）:5/2/0 发动机与离合器连接方式:直联 起动方式:电启动 动力输出轴功率（kW）:51.1 最大牵引力（kN）:22.21 转向系形式:独立油路、全液压前轮转向 离合器形式:单片，干式，蝶形弹簧压紧，独立操作，双作用 变速箱形式:（5+5）×2行星副变速组成式 轮胎型号:8.3-24/14.9-30 液压悬挂型式:半分置式、开心 | 通用类
动力机械 | 拖拉机 | 轮式拖拉机（不含皮带传动轮式拖拉机） | 80—90马力四轮驱动拖拉机 | 轮式拖拉机 | 乐星农业装备(青岛)有限公司 | LSV804 | 24700 | 0 | 结构尺寸（长*宽*高mm）:4190×1930×2590 整机质量（kg）:3180 配套动力（kw）:58.8 整机型式:4×4四轮驱动 轴距（mm）:2345 轮距（前轮/后轮）调整方式:有级调整/有级调整 最小离地间隙(mm):440 前轴质量/后轴质量（kg）:1382/1798 最大配重（前/后）kg:120/0 档位数（前进/倒退）:12/4 发动机与离合器联接方式:直联式 整机启动方式:电启动 动力输出轴转速r/min:540/750/1000 | 通用类
动力机械 | 拖拉机 | 轮式拖拉机（不含皮带传动轮式拖拉机） | 80—90马力四轮驱动拖拉机 | 轮式拖拉机 | 江苏常发农业装备股份有限公司 | CFF804 | 24700 | 0 | 结构尺寸（长*宽*高mm）:4325*1970*2573 整机质量（kg）:3050 配套动力（kw）:58.9 轴距（mm）:2135 最小离地间隙（mm）:460 动力输出轴功率（kW）:52.7 最大牵引力（kN）:18.5 发动机标定转速（r/min）:2300 燃油箱容积（L）:115 离合器型式:干式、单片、经常接合、双作用 整机型式:四轮驱动 发动机与离合器的连接方式:直联式 悬挂装置型式:后置、三点悬挂 | 通用类
动力机械 | 拖拉机 | 轮式拖拉机（不含皮带传动轮式拖拉机） | 80—90马力四轮驱动拖拉机 | 轮式拖拉机 | 山东山拖凯泰农业装备有限公司 | 山拖804G | 24700 | 0 | 结构尺寸（长*宽*高mm）:3530*1550*2290 整机质量（kg）:1790 配套动力（kw）:58.8 型式:4x4轮式 轴距 :2095mm 轮距(前轮/后轮) :1075/1200-1550mm 最小离地间隙 :240mm 最大配重（前/后）:140/50mm 挡位数（前进/倒退/爬行）:12/12 发动机与离合器联接方式:直联 起动方式:电起动 动力输出轴功率:51kW 最大牵引力:13kN | 通用类
动力机械 | 拖拉机 | 轮式拖拉机（不含皮带传动轮式拖拉机） | 80—90马力四轮驱动拖拉机 | 轮式拖拉机 | 第一拖拉机股份有限公司 | LF804S-1 | 24700 | 0 | 结构尺寸（长*宽*高mm）:4360*2220*2880mm(至防翻架顶） 整机质量（kg）:3450kg 配套动力（kw）:59kw 整机型式:4*4四轮驱动 轴距:2185mm 轮距（前轮/后轮）:1735/1800～2100mm 档位数（前进/倒退/爬行）:24F/12R 启动方式:电起动 轮距（前轮/后轮）调整方式:无/有级可调 最小离地间隙（离地部位）:355mm 前轴质量/后轴质量:1495/1955kg 最大配重（前/后）:320/300kg 发动机与离合器联接方式:直联 用途:一般用途农业拖拉机 | 通用类
动力机械 | 拖拉机 | 轮式拖拉机（不含皮带传动轮式拖拉机） | 80—90马力四轮驱动拖拉机 | 轮式拖拉机 | 中联重机股份有限公司 | RM804 | 24700 | 0 | 结构尺寸（长*宽*高mm）:4010×1910×2735 整机质量（kg）:3405 配套动力（kw）:59 轴距（mm）:2273 轮距（前轮/后轮）调整方式:有级调整/有级调整 前轴质量/后轴质量（kg）:1535/1870 档位数（前进/倒退/爬行）:16+4 整机启动方式:电启动 整机型式:4×4四轮驱动 轮距（前轮/后轮）mm:1450/1530 最小离地间隙（离地部位）mm:335 最大配重（前/后）kg:220/540 发动机与离合器联接方式:直联式 驾驶室型式:整体焊接式 | 通用类
动力机械 | 拖拉机 | 轮式拖拉机（不含皮带传动轮式拖拉机） | 80—90马力四轮驱动拖拉机 | 轮式拖拉机 | 中联重机股份有限公司 | RM804-2 | 24700 | 0 | 结构尺寸（长*宽*高mm）:4010×1910×2735 整机质量（kg）:3405 配套动力（kw）:59 整机型式:4×4四轮驱动 轴距（mm）:2273 轮距（前轮/后轮）mm:1450/1530 轮距（前轮/后轮）调整方式:有级调整/ 有级调整 最小离地间隙(mm):335 前轴质量/后轴质量（kg）:1535/1870 最大配重（前/后）kg:220/540 档位数（前进/倒退/爬行）:10/10/0 发动机与离合器联接方式:直联式 整机启动方式:电启动 | 通用类
动力机械 | 拖拉机 | 轮式拖拉机（不含皮带传动轮式拖拉机） | 80—90马力四轮驱动拖拉机 | 轮式拖拉机 | 江苏清拖装备制造有限公司 | 江苏-804P-B | 24700 | 0 | 结构尺寸（长*宽*高mm）:3860*1830*2550 整机质量（kg）:2905 配套动力（kw）:59 型式:四轮驱动 档位数（前进/倒退/爬行）:12/3/5 轴距（前轮/后轮）mm:1420/1450 启动方式:电启动 轴距:2115mm 轮距（前轮/后轮）:1420（常用）~1520/1450（常用）~1850 mm 离合器型式:干式、单片双作用 发动机与离合器联接方式:直联式 用途:耕作、运输等 最大配重（前/后）:230kg/550 kg | 通用类
动力机械 | 拖拉机 | 轮式拖拉机（不含皮带传动轮式拖拉机） | 80—90马力四轮驱动拖拉机 | 轮式拖拉机 | 中联重机股份有限公司 | RM854 | 24700 | 0 | 结构尺寸（长*宽*高mm）:4010×1910×2735 整机质量（kg）:3405 配套动力（kw）:62.5 轴距（mm）:2250 轮距（前轮/后轮）调整方式:有级调整/有级调整 前轴质量/后轴质量（kg）:1535/1870 档位数（前进/倒退/爬行）:16+4 整机启动方式:电启动 整机型式:4×4四轮驱动 轮距（前轮/后轮）mm:1450/1530 最小离地间隙（离地部位）mm:335 最大配重（前/后）kg:220/540 发动机与离合器联接方式:直联式 驾驶室型式:整体焊接式 | 通用类
动力机械 | 拖拉机 | 轮式拖拉机（不含皮带传动轮式拖拉机） | 80—90马力四轮驱动拖拉机 | 轮式拖拉机 | 中联重机股份有限公司 | RM854-A | 24700 | 0 | 结构尺寸（长*宽*高mm）:4010×1910×2735 整机质量（kg）:3200 配套动力（kw）:62.5 轴距（mm）:2250 轮距（前轮/后轮）调整方式:有级调整/有级调整 前轴质量/后轴质量（kg）:1480/1720 档位数（前进/倒退/爬行）:16+4 整机启动方式:电启动 整机型式:4×4四轮驱动 轮距（前轮/后轮）mm:1450/1530 最小离地间隙（离地部位）mm:335 最大配重（前/后）kg:220/540 发动机与离合器联接方式:直联式 驾驶室型式:两柱式 | 通用类
动力机械 | 拖拉机 | 轮式拖拉机（不含皮带传动轮式拖拉机） | 80—90马力四轮驱动拖拉机 | 轮式拖拉机 | 山东东汽农业装备有限公司 | DQ804B | 24700 | 0 | 结构尺寸（长*宽*高mm）:4110×1929×2688 整机质量（kg）:3300 配套动力（kw）:58.8 驱动方式:四轮驱动 轴距（mm）:2200 轮距(前轮/后轮)（mm）:1400（出厂）、1500、1600、1700/1330、1430、1530（出厂）、1630、1730 前/后轴质量（kg）:1320/1835 最小离地（mm）:350 档位数:16/4/0 发动机与离合器连接方式:直联 启动方式:电启动 发动机商标及品牌:东方红 发动机型号:LR4M5U22/0588E 变速箱型式:2×(4+1)×2组成式 | 通用类
动力机械 | 拖拉机 | 轮式拖拉机（不含皮带传动轮式拖拉机） | 80—90马力四轮驱动拖拉机 | 轮式拖拉机 | 中联重机股份有限公司 | RM804-A | 24700 | 0 | 结构尺寸（长*宽*高mm）:4010×1910×2735 整机质量（kg）:3190 配套动力（kw）:59 轴距（mm）:2273 轮距（前轮/后轮）调整方式:有级调整/有级调整 前轴质量/后轴质量（kg）:1470/1720 档位数（前进/倒退/爬行）:16+4 整机启动方式:电启动 整机型式:4×4四轮驱动 轮距（前轮/后轮）mm:1450/1530 最小离地间隙（离地部位）mm:335 最大配重（前/后）kg:220/540 发动机与离合器联接方式:直联式 驾驶室型式:两柱式 | 通用类
动力机械 | 拖拉机 | 轮式拖拉机（不含皮带传动轮式拖拉机） | 80—90马力四轮驱动拖拉机 | 轮式拖拉机 | 中联重机股份有限公司 | RM804-A2 | 24700 | 0 | 结构尺寸（长*宽*高mm）:4010×1910×2735 整机质量（kg）:3190 配套动力（kw）:59 整机型式:4×4四轮驱动 轴距（mm）:2273 轮距（前轮/后轮）mm:1450/1530 轮距（前轮/后轮）调整方式:有级调整/有级调整 最小离地间隙(mm):335 前轴质量/后轴质量（kg）:1470/1720 最大配重（前/后）kg:220/540 档位数（前进/倒退/爬行）:10/10/0 发动机与离合器联接方式:直联式 整机启动方式:电启动 | 通用类
动力机械 | 拖拉机 | 轮式拖拉机（不含皮带传动轮式拖拉机） | 80—90马力四轮驱动拖拉机 | 轮式拖拉机 | 第一拖拉机股份有限公司 | MK804-1 | 24700 | 0 | 结构尺寸（长*宽*高mm）:3965*1867*2560 整机质量（kg）:3100 配套动力（kw）:58.8 整机型式:4*4四轮驱动 轴距:2160mm 轮距（前轮/后轮）:1470、1574、1674、1770/1400、1500、1600、1700mm 档位数（前进/倒退/爬行）:12/12/8（选配） 启动方式:电启动 轮距（前轮/后轮）调整方式:有级可调 最小离地间隙（离地部位）:370mm 前轴质量/后轴质量:1300/1800kg 最大配重（前/后）:80/100kg(选配80/0kg) 发动机与离合器联接方式:直联 用途:一般用途农业拖拉机 动力输出轴输出功率:52.9kw 最大牵引力:18.2kN | 通用类
动力机械 | 拖拉机 | 轮式拖拉机（不含皮带传动轮式拖拉机） | 80—90马力四轮驱动拖拉机 | 轮式拖拉机 | 第一拖拉机股份有限公司 | LX804 | 24700 | 0 | 结构尺寸（长*宽*高mm）:4350*2170*2740mm 整机质量（kg）:3675kg 配套动力（kw）:58.8kw 整机型式:4*4四轮驱动 轴距:2314mm 轮距（前轮/后轮）:1730～1960/1500～2100mm 档位数（前进/倒退）:12F/4R 启动方式:电起动 轮距（前轮/后轮）调整方式:三级可调/七级可调 最小离地间隙:430mm 前轴质量/后轴质量:1580/2095kg 最大配重（前/后）:400/300kg 发动机与离合器联接方式:直联 用途:一般用途农业拖拉机 | 通用类
动力机械 | 拖拉机 | 轮式拖拉机（不含皮带传动轮式拖拉机） | 80—90马力四轮驱动拖拉机 | 轮式拖拉机 | 中联重机股份有限公司 | RK804-A | 24700 | 0 | 结构尺寸（长*宽*高mm）:4070×1850×2750 整机质量（kg）:2730 配套动力（kw）:59 整机型式:4×4四轮驱动 轴距（mm）:2070 轮距（前轮/后轮）mm:1450/1408 轮距（前轮/后轮）调整方式:有级调整/有级调整 最小离地间隙(mm):350 前轴质量/后轴质量（kg）:1170/1560 最大配重（前/后）kg:144/360 档位数（前进/倒退/爬行）:12/12 发动机与离合器联接方式:直联式 整机启动方式:电启动 | 通用类
动力机械 | 拖拉机 | 轮式拖拉机（不含皮带传动轮式拖拉机） | 80—90马力四轮驱动拖拉机 | 轮式拖拉机 | 中联重机股份有限公司 | RK854-A | 24700 | 0 | 结构尺寸（长*宽*高mm）:4070×1850×2750 整机质量（kg）:2730 配套动力（kw）:62.5 整机型式:4×4四轮驱动 轴距（mm）:2070 轮距（前轮/后轮）mm:1450/1450 轮距（前轮/后轮）调整方式:有级调整/无级调整 最小离地间隙(mm):350 前轴质量/后轴质量（kg）:1170/1560 最大配重（前/后）kg:144/360 动力输出轴输出功率（kw）:53.5 发动机与离合器联接方式:直联式 整机启动方式:电启动 | 通用类
动力机械 | 拖拉机 | 轮式拖拉机（不含皮带传动轮式拖拉机） | 80—90马力四轮驱动拖拉机 | 轮式拖拉机 | 乐星农业装备(青岛)有限公司 | LSV804-1 | 24700 | 0 | 结构尺寸（长*宽*高mm）:4370×1980×2830 整机质量（kg）:2880 配套动力（kw）:58.8 形式:4x4 四轮驱动 最小离地间隙mm:440 最大配重kg:160 档位数（前进//后退）:12/4 最大牵引力kn:21.17 启动方式:电启动 发动机与离合器连接形式:直联 轴距mm:2345 动力输出花键数:8 动力输出轴转速r/min:540/750 | 通用类
动力机械 | 拖拉机 | 轮式拖拉机（不含皮带传动轮式拖拉机） | 80—90马力四轮驱动拖拉机 | 轮式拖拉机 | 第一拖拉机股份有限公司 | MG804-1 | 24700 | 0 | 结构尺寸（长*宽*高mm）:3950*1905*2658 整机质量（kg）:3072 配套动力（kw）:58.8 整机型式:4*4四轮驱动 轴距:2155mm 轮距（前轮/后轮）:1322、1412、1512、1616（1412）/1310、1406、1506、1610（1506）mm 档位数（前进/倒退/爬行）:10/2 启动方式:电启动 轮距调整方式（前轮/后轮）:有级可调 最小离地间隙:370mm(前桥下方) 前轴质量/后轴质量:1352/1720kg 最大配重质量（前/后）:80/200kg 发动机与离合器联接方式:直联 用途:一般农业用途 动力输出轴输出功率:51kw 最大牵引力:17.2KN | 通用类
动力机械 | 拖拉机 | 轮式拖拉机（不含皮带传动轮式拖拉机） | 80—90马力四轮驱动拖拉机 | 轮式拖拉机 | 潍坊百利拖拉机有限公司 | 悍沃804 | 24700 | 0 | 结构尺寸（长*宽*高mm）:4000*1900（1600-2015）*2610 整机质量（kg）:2750 配套动力（kw）:59.0 整机型式:4*4四轮驱动 轴距:2072mm 轮距（前轮/后轮）:1200、1410、1550mm/1200 ～1700mm 前轴质量/后轴质量:1180kg/1570kg 配重（最大）（前/后）:144kg/360kg 挡位数（前进/倒退）:前进12档/倒退12档 发动机型号:4C6-80U32 变速箱型式:组成式，4*3*（1+1） 轮胎型号（前轮/后轮）:8.3-24/14.9-30选装：8.3-24水田轮/11-32水田轮 驾驶室或安全架:六柱式安全驾驶室 | 通用类
动力机械 | 拖拉机 | 轮式拖拉机（不含皮带传动轮式拖拉机） | 80—90马力四轮驱动拖拉机 | 轮式拖拉机 | 山东瑞泽重工有限公司 | RZ804 | 24700 | 0 | 结构尺寸（长*宽*高mm）:4030×1700×2560 整机质量（kg）:2685 配套动力（kw）:58.8 发动机型号:YD4EZ80C2 发动机厂家:扬动股份有限公司 变速箱型式:(1+1)×3×4组成式 变速箱换挡方式:啮合套换挡 离合器型式:双作用离合器 轴距:2040mm 轮胎型号（前/后）:8.3-20/12.4-28 轮距（前/后）mm:1300/1300mm 驱动方式:四轮驱动 悬挂装置类别:2类 | 通用类
动力机械 | 拖拉机 | 轮式拖拉机（不含皮带传动轮式拖拉机） | 80—90马力四轮驱动拖拉机 | 轮式拖拉机 | 山东时风(集团)有限责任公司 | SF854 | 24700 | 0 | 结构尺寸（长*宽*高mm）:4395X2026X2800 整机质量（kg）:3580 配套动力（kw）:62.5 型式：:4*4轮式 轴距 （mm）:2195 最小离地间隙 （mm）:335 挡位数（前进、倒退）:16/8 发动机与离合器联接方式:直联 起动方式:电启动 动力输出轴功率（KW):53.1 最大牵引力（KN):19.6 用途:适用于平原、山区、丘陵地区作业（耕、耙、旋、播等）固定作业（抽水、喷灌、脱粒等）及田间和公路运输作业 轮距（前轮/后轮），mm:1610、1710、1850、1950（出厂1610）/1620、1720、1820、1920、2020（出厂1620） 轮距（前轮/后轮）调整方式:钢圈翻转/钢圈翻转 前轴质量/后轴质量，kg:1360/2220 最大配重（前/后），kg:220/540 各挡理论速度，km/h :前进：低速普通：2.08、3.24、5.18、7.23低速爬行：0.42、0.65、1.04、1.45高速普通：9.03、14.04、22.47、31.36高速爬行：1.81、2.81、4.49、6.27倒退：普通2.79、4.35、6.95、9.70爬行：0.56、0.87、1.39、1.94 | 通用类
动力机械 | 拖拉机 | 轮式拖拉机（不含皮带传动轮式拖拉机） | 80—90马力四轮驱动拖拉机 | 轮式拖拉机 | 山东瑞泽重工有限公司 | RA804 | 24700 | 0 | 结构尺寸（长*宽*高mm）:4200×1900×2750 整机质量（kg）:3405 配套动力（kw）:58.8 驱动方式:四轮驱动 轴距:2236（mm） 前轴质量/后轴质量:1535/1870（kg） 变速箱型式:(1+1)×5×2组成式 轮胎型号（前/后）:8.3-24/14.9-30 动力输出转速:760/1000（r/min） 悬挂装置类别:2类 液压悬挂系统型式:分置式 离合器型式:双作用离合器 变速箱换挡方式:啮合套换挡、侧操纵 | 通用类
动力机械 | 拖拉机 | 轮式拖拉机（不含皮带传动轮式拖拉机） | 80—90马力四轮驱动拖拉机 | 轮式拖拉机 | 江苏清拖装备制造有限公司 | 江苏-804P | 24700 | 0 | 结构尺寸（长*宽*高mm）:3860*1830*2385 整机质量（kg）:2780 配套动力（kw）:59 型式:四轮驱动 轮式4*4 档位数（前进/倒退/爬行）:12/3/5 轴距（前轮/后轮）:1420（常用）~1520/1450（常用）~1850 mm 启动方式:电启动 发动机型式:直列、四缸 最大配重（前/后）:230kg/550 kg 离合器型式:干式、单片双作用 用途:耕作、运输等 轴距:2115mm 发动机与离合器联接方式:直联式 | 通用类
动力机械 | 拖拉机 | 轮式拖拉机（不含皮带传动轮式拖拉机） | 80—90马力四轮驱动拖拉机 | 轮式拖拉机 | 山东英胜机械有限公司 | TT804 | 24700 | 0 | 结构尺寸（长*宽*高mm）:3960*1686*2680 整机质量（kg）:2600 配套动力（kw）:59 型式: 4×4四轮驱动 轴距:2075 最小使用质量:2600 前轴质量/后轴质量:1000/1600 起动方式:电起动 最大配重（前/后）:130/180 最大牵引力:16 排量:3.857 功率:59 转速:540/720 | 通用类
动力机械 | 拖拉机 | 轮式拖拉机（不含皮带传动轮式拖拉机） | 80—90马力四轮驱动拖拉机 | 轮式拖拉机 | 山东瑞泽重工有限公司 | RA804-A | 24700 | 0 | 结构尺寸（长*宽*高mm）:4200×1910×2750 整机质量（kg）:3190 配套动力（kw）:58.8 驱动方式:四轮驱动 轴距:2236（mm） 前轴质量/后轴质量:1470/1720（kg） 变速箱型式:(1+1)×5×2组成式 轮胎型号（前/后）:8.3-24/14.9-30 动力输出转速:540/760（r/min） 悬挂装置类别:2类 液压悬挂系统型式:分置式 变速箱换挡方式:啮合套换挡 离合器型式:双作用离合器 档位数（前进/倒退）:10+10 最小离地间隙:335（mm） | 通用类
动力机械 | 拖拉机 | 轮式拖拉机（不含皮带传动轮式拖拉机） | 80—90马力四轮驱动拖拉机 | 轮式拖拉机 | 潍坊百利拖拉机有限公司 | 悍沃804A | 24700 | 0 | 结构尺寸（长*宽*高mm）:3800*1510（1510-1910）*2200 整机质量（kg）:2202 配套动力（kw）:59.0 整机型式:4*4四轮驱动 轴距:2072mm 轮距（前轮/后轮）:1200、1410、1550mm/1200 ～1600mm 前轴质量/后轴质量:930kg/1272kg 配重（最大）（前/后）:144kg/360kg 挡位数（前进/倒退）:前进12档/倒退12档 发动机型号:4C6-80U32 变速箱型式:组成式，4*3*（1+1） 轮胎型号（前轮/后轮）:7.5-16/13.6-24 驾驶室或安全架:两柱式安全架 | 通用类
动力机械 | 拖拉机 | 轮式拖拉机（不含皮带传动轮式拖拉机） | 80—90马力四轮驱动拖拉机 | 轮式拖拉机 | 潍坊百利拖拉机有限公司 | 悍沃804B | 24700 | 0 | 结构尺寸（长*宽*高mm）:4000*1900（1600-2015）*2460 整机质量（kg）:2600 配套动力（kw）:59.0 整机型式:4*4四轮驱动 轴距:2072mm 轮距（前轮/后轮）:1200、1410、1550mm/1200 ～1700mm 前轴质量/后轴质量:1118kg/1482kg 配重（最大）（前/后）:144kg/360kg 挡位数（前进/倒退）:前进12档/倒退12档 发动机型号:4C6-80U32 变速箱型式:组成式，4*3*（1+1） 轮胎型号（前轮/后轮）:8.3-24/14.9-30选装：8.3-24水田轮/11-32水田轮 驾驶室或安全架:两柱式安全架 | 通用类
动力机械 | 拖拉机 | 轮式拖拉机（不含皮带传动轮式拖拉机） | 80—90马力四轮驱动拖拉机 | 轮式拖拉机 | 第一拖拉机股份有限公司 | MK804 | 24700 | 0 | 结构尺寸（长*宽*高mm）:3965*1867*2705 整机质量（kg）:2850 配套动力（kw）:58.8 整机型式:4*4四轮驱动 轴距(mm):2160mm 轮距（前轮/后轮）（mm）:1470、1574、1674、1770/1400、1500、1600、1700mm 档位数（前进/倒退/爬行）:12/12/8（选配） 启动方式:电启动 轮距（前轮/后轮）调整方式:有级可调 最小离地间隙（离地部位）:370mm 前轴质量/后轴质量:1200/1650kg 最大配重（前/后）:80/300kg 发动机与离合器联接方式:直联 用途:一般用途农业拖拉机 动力输出轴输出功率:52.9kw 最大牵引力:18.2KN | 通用类
动力机械 | 拖拉机 | 轮式拖拉机（不含皮带传动轮式拖拉机） | 80—90马力四轮驱动拖拉机 | 轮式拖拉机 | 江苏农华智慧农业科技股份有限公司 | DH804 | 24700 | 0 | 结构尺寸（长*宽*高mm）:3950*1970*2700 整机质量（kg）:3060 配套动力（kw）:58.8 驱动方式:四轮驱动 轴距:2236mm 轮距:1600/1540-1800mm 最小离地间隙:385mm 前轴质量/后轴质量:1224/1836kg 最大配重质量（前/后）:300/320kg 挡位数（前进/倒退/爬行）:12/12/12×2 发动机与离合器的联接方式:直联 启动方式:电启动 动力输出轴功率:53.4kW | 通用类
动力机械 | 拖拉机 | 轮式拖拉机（不含皮带传动轮式拖拉机） | 80—90马力四轮驱动拖拉机 | 轮式拖拉机 | 山东时风(集团)有限责任公司 | SF804 | 24700 | 0 | 结构尺寸（长*宽*高mm）:4395X2026X2800 整机质量（kg）:3580 配套动力（kw）:59 型式：:4*4轮式 轴距 （mm）:2195 最小离地间隙 （mm）:335 挡位数（前进、倒退）:16/8 发动机与离合器联接方式:直联 起动方式:电启动 动力输出轴功率（KW):50.2 最大牵引力（KN):18.6 用途:适用于平原、山区、丘陵地区作业（耕、耙、旋、播等）固定作业（抽水、喷灌、脱粒等）及田间和公路运输作业 轮距（前轮/后轮）: 1610、1710、1850、1950（出厂1610）/1620、1720、1820、1920、2020（出厂1620） 轮距（前轮/后轮）调整方式:钢圈翻转/钢圈翻转 前轴质量/后轴质量，kg:1360/2220 最大配重（前/后），kg:220/540 各挡理论速度，km/h :前进：低速普通：2.08、3.24、5.18、7.23低速爬行：0.42、0.65、1.04、1.45高速普通：9.03、14.04、22.47、31.36高速爬行：1.81、2.81、4.49、6.27倒退：普通2.79、4.35、6.95、9.70爬行：0.56、0.87、1.39、1.94 | 通用类
动力机械 | 拖拉机 | 轮式拖拉机（不含皮带传动轮式拖拉机） | 80—90马力四轮驱动拖拉机 | 轮式拖拉机 | 山东萨丁重工有限公司 | SD804 | 24700 | 0 | 结构尺寸（长*宽*高mm）:3380*1420*2070 整机质量（kg）:1850 配套动力（kw）:59 型号:SD804 型式:4x4轮式 用途:农田作业、运输 轴距:1850mm 轮距（前轮/后轮）:1040（980/1050/1140/1160）/1110（1000-1300）mm 最小离地间隙:280mm 前轴质量/后轴质量:690/1090kg 最大配重（前/后）:20/50kg 档位数（前/后）:8/4 发动机与离合器联接方式:直联式 启动方式:电启动 动力输出轴功率:50.2kw 最大牵引力:14kn 安全架型式:折叠式安全架 发动机型式:四缸、直列、水冷、四冲程 转向系型式:前轮液压转向 转向器型式:摆线转阀式 制动器型式:盘式制动 离合器型式:干式、双作用 变速箱型式:4x(2+1)组成式 差速器型式（前/后）:闭式、两个行星齿轮/闭式、四个行星齿轮 悬挂装置型式:后置三点悬挂 动力输出轴型式:后置独立式 机架型式:无架式 | 通用类
动力机械 | 拖拉机 | 轮式拖拉机（不含皮带传动轮式拖拉机） | 80—90马力四轮驱动拖拉机 | 轮式拖拉机 | 泰安泰山国泰拖拉机制造有限公司 | 泰山-854A | 24700 | 0 | 结构尺寸（长*宽*高mm）:4200×2000×2810 整机质量（kg）:3350 配套动力（kw）:62.5 轴距:2320（mm） 轮距(前/后):1550、1588、1636、1688、1736/1600、1730、1830（mm） 最大配重(前/后):200/360（kg） 档位数（前进/倒退/爬行）:10/10/0 发动机与离合器联接方式:直联 发动机商标或品牌:扬动、东方红、四达、玉柴、安徽天利、新柴、全柴 发动机型号:YD4EZ85C1、LR4V5U22/0625E、SD4CQ3D6、SD4CQU3、YC4A95-T393、4M1-85U32、4K41ZT31/854、4K41ZT31/852、4K41ZT31/853、4C6-88U31、4C6-88U32 转向系型式:前轮液压转向 离合器型式:单片、干式、双作用、常结合式 变速箱型式:5×2×（1+1）组成式 变速箱换挡方式:啮合套换挡 机架型式:无架式 轮胎型号（前轮/后轮）:8.3-24/14.9-30，8.3-20（水田）、8.3-24（水田）、9.5-24（水田）、11.2-24（水田）/11-32（水田）、14.9-30（水田）、13.6-38（水田） 液压悬挂系统型式:分置式 悬挂装置型式:后置三点悬挂 调节方式:位控制、力位综合控制及浮动控制 液压输出装置:2组多路阀 动力输出轴型式:后置独立式 动力输出轴转速:540/760（r/min） 驱动型式:4×4轮式 | 通用类
动力机械 | 拖拉机 | 轮式拖拉机（不含皮带传动轮式拖拉机） | 80—90马力四轮驱动拖拉机 | 轮式拖拉机 | 山东瑞泽重工有限公司 | RZ804-A | 24700 | 0 | 结构尺寸（长*宽*高mm）:4030×1700×2560 整机质量（kg）:2380 配套动力（kw）:58.8 发动机型号:YD4EZ80C2 发动机厂家:扬动股份有限公司 驱动方式:四轮驱动 变速箱型式:(1+1)×3×4组成式 变速箱换挡方式:啮合套换挡 离合器型式:双作用离合器 轴距:2040mm 轮距（前/后）:1300/1300mm 轮胎型号（前/后）:8.3-20/12.4-28 悬挂装置类别:2类 | 通用类
动力机械 | 拖拉机 | 轮式拖拉机（不含皮带传动轮式拖拉机） | 80—90马力四轮驱动拖拉机 | 轮式拖拉机 | 泰安泰山国泰拖拉机制造有限公司 | 泰山-804A | 24700 | 0 | 结构尺寸（长*宽*高mm）:4200×2000×2810 整机质量（kg）:3350 配套动力（kw）:59 轴距:2320（mm） 轮距(前/后):1550、1588、1636、1688、1736/1600、1730、1830（mm） 最大配重(前/后):200/360（kg） 档位数（前进/倒退/爬行）:10/10/0 发动机与离合器联接方式:直联 发动机商标或品牌:潍柴、扬动、新柴、安徽天利、莱动、东方红、四达、全柴 发动机型号:WP4.1G80E301、YD4EZ80C1、4K41ZT31/803、4C6-80U32、4M1-80U33、4TD80、LR4M5U22/0588E、SD4CQ3D7、SD4CQU4、4K41ZT31/804、4K41ZT31/802、4C5-82U32 转向系型式:前轮液压转向 离合器型式:单片、干式、双作用、常结合式 变速箱型式:5×2×（1+1）组成式 变速箱换挡方式:啮合套换挡 机架型式:无架式 轮胎型号（前轮/后轮）:8.3-24/14.9-30，8.3-20（水田）、8.3-24（水田）、9.5-24（水田）、11.2-24（水田）/11-32（水田）、14.9-30（水田）、13.6-38（水田） 液压悬挂系统型式:分置式 悬挂装置型式:后置三点悬挂 调节方式:位控制、力位综合控制及浮动控制 液压输出装置:2组多路阀 动力输出轴型式:后置独立式 动力输出轴转速:540/760（r/min） 驱动型式:4×4轮式 | 通用类
动力机械 | 拖拉机 | 轮式拖拉机（不含皮带传动轮式拖拉机） | 80—90马力四轮驱动拖拉机 | 轮式拖拉机 | 山东常发工贸有限公司 | 804 | 24700 | 0 | 结构尺寸（长*宽*高mm）:3780×1540×2240 整机质量（kg）:1960 配套动力（kw）:58.8 型式:四轮驱动 轴距（mm）:2010 轮距（mm）:1140（1240）/1210（1150~1290） 最小离地间隙（mm）:230 配重（前/后）（kg）:60/60 档位数（前进/倒退/爬行）:12/12/0 发动机与离合器联接方式:直联 起动方式:电起动 安全架型式:两柱式 转向系型式:液压助力 变速箱型式:4*3*（1+1）组成式 轮胎型号:207/80-15/13.8-20 | 通用类
动力机械 | 拖拉机 | 轮式拖拉机（不含皮带传动轮式拖拉机） | 80—90马力四轮驱动拖拉机 | 轮式拖拉机 | 山东腾拖农业装备有限公司 | 804 | 24700 | 0 | 结构尺寸（长*宽*高mm）:3760×1550×2250 整机质量（kg）:1950 配套动力（kw）:58.8 型式:四轮驱动 轴距（mm）:2020 轮距（mm）:1140（1240）/1210（1150~1290） 最小离地间隙（mm）:235 配重（前/后）（kg）:60/60 档位数（前进/倒退/爬行）:12/12/0 发动机与离合器联接方式:直联 起动方式:电起动 轮胎型号（前轮/后轮）:207/80-15/13.8-20 转向系型式:液压助力 变速箱型式:4*3*（1+1）组成式 | 通用类
动力机械 | 拖拉机 | 轮式拖拉机（不含皮带传动轮式拖拉机） | 80—90马力四轮驱动拖拉机 | 轮式拖拉机 | 潍坊红柳机械开发有限公司 | FBT804D | 24700 | 0 | 结构尺寸（长*宽*高mm）:3370×1380×2100 整机质量（kg）:2000 配套动力（kw）:60 型式:4×4四轮驱动 轴距（mm）:1815 最小离地间隙:300mm 档位数（前进/倒退）:8/2 变速箱换挡方式:滑移齿轮＋啮合套换挡 变速箱型式:（4+1）×2机械组成式 离合器型式:单片、干式、双作用离合器 转向器型式:摆线转阀式全液压转向器 悬挂装置型式:后置三点悬挂 动力输出轴型式:后置独立式 | 通用类
动力机械 | 拖拉机 | 轮式拖拉机（不含皮带传动轮式拖拉机） | 80—90马力四轮驱动拖拉机 | 轮式拖拉机 | 常州东风农机集团有限公司 | DF804 | 24700 | 0 | 结构尺寸（长*宽*高mm）:4040*1845*2400 整机质量（kg）:2680 配套动力（kw）:58.8 发动机型号:东方红LR4B3-23 轴距:2080 离地间隙:350 驱动方式:四轮驱动 前轴质量:1125 后轴质量:1555 最大前配重:200 最大后配重:400 牵引力:16.5 启动方式:电启动 | 通用类
动力机械 | 拖拉机 | 轮式拖拉机（不含皮带传动轮式拖拉机） | 80—90马力四轮驱动拖拉机 | 轮式拖拉机 | 山东时风(集团)有限责任公司 | SF804C | 24700 | 0 | 结构尺寸（长*宽*高mm）:4225X1955X2760 整机质量（kg）:2998 配套动力（kw）:58.8 型式：:4*4轮式 轴距 （mm）:2350 最小离地间隙 （mm）:365 挡位数（前进、倒退、爬行）主变速/副变速/其他:10/10/0 5/2（1+1） 发动机与离合器联接方式:直联式 起动方式:电启动 用途:一般农业用 轮距（前轮/后轮）:1450、1550、1616、1716（初始1450）/1530、1630、1730、1830(初始1530） 轮距（前轮/后轮）调整方式:钢圈翻转/钢圈翻转 前轴质量/后轴质量:1192/1806 最大配重（前/后）:220/540 各挡理论速度，km/h :前进（低速）：3.08、4.13、5.12、6.55、8.82前进挡（高速）：11.10、14.87、18.43、23.60、31.75低档(低速）：3.65、4.88、6.05、7.75、10.42低档（高速）：13.12、17.58、21.79、27.89、37.53 | 通用类
动力机械 | 拖拉机 | 轮式拖拉机（不含皮带传动轮式拖拉机） | 80—90马力四轮驱动拖拉机 | 轮式拖拉机 | 江苏悦达智能农业装备有限公司 | 黄海金马-804 | 24700 | 0 | 结构尺寸（长*宽*高mm）:4060*1929*2568 整机质量（kg）:2970 配套动力（kw）:59 商标或品牌:黄海金马 型号:黄海金马-804 型式:4×4四轮驱动 用途:一般农业用 轴距mm:2236 轮距(前轮/后轮)mm:1450/1510～1790 轮距调整方式(前轮/后轮):调节轮幅/调节轮幅 最小离地间隙mm:340 前轴质量/后轴质量kg:1230/1740 最大配重质量(前/后)kg:180/360 挡位数(前进/倒退):前进8/倒退2/爬前8爬倒2 各挡理论速度前进/爬前km/h:3.22/0.73;4.31/0.97;6.83/1.54;9.19/2.07;11.6/2.61;15.5/3.50;24.60/5.55;33.1/7.47 各挡理论速度倒退/爬倒km/h:3.64/0.82;13.1/2.96 发动机与离合器的联接方式:直联 起动方式:电启动 动力输出轴功率kW:53.1 最大牵引力kN:16.7 发动机商标或品牌:东方红 发动机型式:四缸 立式 水冷 四冲程 发动机型号:LR4B5-23 发动机生产企业名称:一拖(洛阳)柴油机有限公司 发动机吸气方式:自然吸气 发动机气缸数:4 发动机缸径×冲程mm:108 ×135 发动机排量:4.94 发动机压缩比:17：1 发动机标定功率kW:59 发动机标定转速r/min:2300 发动机冷却系统型式:强制水冷 驾驶室或安全架规格型号:700.45.0044 驾驶室或安全架型式:折叠式安全架 转向系型式:全液压转向 转向器型式:摆线转阀式静液压转向器 制动系型式:干式、盘式制动器 离合器型式:干式双作用离合器 变速箱型式:Iz型行星减速组成式 变速箱换挡方式:啮合套换档 中央传动型式(前/后):-/螺旋圆锥齿轮副 差速器型式(前/后):四行星轮闭式(带差速锁) 最终传动方式(前/后):外啮合、内置式 轮胎型号(前轮/后轮):8.3-24/14.9-30或16.9-30(选装8.3-24或9.5-24/11-32水田胎) 轮胎气压(前轮/后轮)kPa:120～150/80～120 液压悬挂系统型式:半分置式 悬挂装置型式:后置三点悬挂 悬挂装置类别:2类 调节方式:力位综合控制及浮动控制 压输出装置:单组或双组多路阀、快换接头TRA12.5 动力输出轴转速r/min:720或540/1000或540/720 选装件发动机型号:YC4BA90-T20 选装件发动机生产企业名称:广西玉柴股份有限公司 选装件发动机标定功率kW:59 选装件发动机冷却系统型式:强制水冷 | 通用类
动力机械 | 拖拉机 | 轮式拖拉机（不含皮带传动轮式拖拉机） | 80—90马力四轮驱动拖拉机 | 轮式拖拉机 | 山东双力现代农业装备有限公司 | SL804 | 24700 | 0 | 结构尺寸（长*宽*高mm）:4150*1830*2550 整机质量（kg）:2790 配套动力（kw）:59 驱动方式:4×4四轮驱动 轴距:2010mm 发动机品牌型号:全柴4C6-80U32 驾驶室或安全架型式:六柱式驾驶室 离合器型式:干式、单片、双作用 转向系型式:全液压转向 变速箱型式:4×3×（1＋1）组成式 变速箱换挡方式:啮合套换挡 轮胎型号（前轮/后轮）:8.3-24/14.9-30 动力输出轴转速 :540/760r/min 选装发动机:莱动牌4TD80 | 通用类
动力机械 | 拖拉机 | 轮式拖拉机（不含皮带传动轮式拖拉机） | 80—90马力四轮驱动拖拉机 | 轮式拖拉机 | 山东时风(集团)有限责任公司 | SF804B | 24700 | 0 | 结构尺寸（长*宽*高mm）:4225X1955X2760（安全架）4225X1955X2760（驾驶室） 整机质量（kg）:2998（安全架）3198（驾驶室） 配套动力（kw）:58.8 型式：:4*4四轮驱动 轴距 （mm）:2305 最小离地间隙 （mm）:365 挡位数（前进、倒退、爬行）主变速/副变速/其他:8/2/0 (选装16/4/10 （4+1）/2/2 发动机与离合器联接方式:直联式 起动方式:电启动 用途:一般用途 轮距（前轮/后轮）:1450、1550、1616、1716（初始1450）/1530、1630、1730、1830（初始1530） 轮距（前轮/后轮）调整方式 :钢圈翻转/钢圈翻转 标准配重（前/后）kg:220/540 最大配重（前/后），kg:220/540 各挡理论速度，km/h :前进挡：低速3.08、4.13、6.55、8.82、爬行0.70、0.93、1.48、1.99。前进档高速：11.10、14.87、23.60、31.75。爬行：2.51、3.36、5.33、7.17倒挡：3.50、12.58 | 通用类
动力机械 | 拖拉机 | 轮式拖拉机（不含皮带传动轮式拖拉机） | 80—90马力四轮驱动拖拉机 | 轮式拖拉机 | 山东双力现代农业装备有限公司 | SL804-B | 24700 | 0 | 结构尺寸（长*宽*高mm）:4150*1830*2745 整机质量（kg）:2650 配套动力（kw）:59 驱动方式:4×4四轮驱动 轴距:2010mm 发动机品牌型号:全柴4C6-80U32 驾驶室或安全架型式:两柱式安全架 离合器型式:干式、单片、双作用 转向系型式:全液压转向 变速箱型式:4×3×（1＋1）组成式 变速箱换挡方式:啮合套换挡 轮胎型号（前轮/后轮）:8.3-24/14.9-30 动力输出轴转速:540/760r/min 选装发动机:莱动牌4TD80 | 通用类
动力机械 | 拖拉机 | 轮式拖拉机（不含皮带传动轮式拖拉机） | 80—90马力四轮驱动拖拉机 | 轮式拖拉机 | 洛阳世英机械制造有限公司 | SJH804 | 24700 | 0 | 结构尺寸（长*宽*高mm）:4250×2070×2830mm 整机质量（kg）:4040kg 配套动力（kw）:58.8KW 整机型式:4×4轮式 制动系型式:盘式、液压操纵 离合器型式:干式、单片、双作用 变速箱换挡方式:啮合套换挡 轮胎型号:11.2-24/16.9-34 悬挂装置型式:后置三点悬挂 档位数（前进/倒退/爬行）:16/8 起动方式:电启动 动力输出轴功率:50.0KW 最大牵引力:23.6KN | 通用类
动力机械 | 拖拉机 | 轮式拖拉机（不含皮带传动轮式拖拉机） | 80—90马力四轮驱动拖拉机 | 轮式拖拉机 | 潍坊华夏拖拉机制造有限公司 | 华夏854 | 24700 | 0 | 结构尺寸（长*宽*高mm）:4510×2050×3010 mm 整机质量（kg）:3910 配套动力（kw）:62.5 kw 型式:4×4四轮驱动 轴距:2180 mm 轮距:1605/1610 mm 最大配重:132/100 kg 档位数:16/8 启动方式:电启动 发动机与离合器连接方式:直联 转向系型式:前轮液压转向 离合器型式:单片、干式、双作用 悬挂装置型式:后置三点悬挂 | 通用类
动力机械 | 拖拉机 | 轮式拖拉机（不含皮带传动轮式拖拉机） | 80—90马力四轮驱动拖拉机 | 轮式拖拉机 | 潍坊华夏拖拉机制造有限公司 | 华夏804H | 24700 | 0 | 结构尺寸（长*宽*高mm）:3655×1420（1380～1480）×2120 mm 整机质量（kg）:1885 配套动力（kw）:59 型式:4×4四轮驱动 轴距:1980 mm 轮距:1160/1085（1060-1160） mm 最大配重:44/20 kg 档位数:12/12 发动机与离合器连接方式:直联 启动方式:电启动 转向系型式:前轮液压转向 离合器型式:单片、干式、双作用 悬挂装置型式:后置三点悬挂 | 通用类
动力机械 | 拖拉机 | 轮式拖拉机（不含皮带传动轮式拖拉机） | 80—90马力四轮驱动拖拉机 | 轮式拖拉机 | 潍坊凯沃农业装备有限公司 | KW804E | 24700 | 0 | 结构尺寸（长*宽*高mm）:3460×1550×2235 整机质量（kg）:1476 配套动力（kw）:59 驱动形式:四轮驱动 轴距或履带接地长(mm):1850 常用轮距（前轮/后轮）或轨距(mm):1210/1240 轮距（前轮/后轮）调整方式:不可调/有级可调 最小离地间隙（mm）:340 标准配重（前/后）(kg):48/0 档位数（前进/倒退/爬行）:8/2/0 主变速档位数/副变速档位数/其他档位数:（4+1）×2 动力输出轴转速(r/min):540/720 最大牵引力（KN）:15.1 | 通用类 | 山东
动力机械 | 拖拉机 | 轮式拖拉机（不含皮带传动轮式拖拉机） | 80—90马力四轮驱动拖拉机 | 轮式拖拉机 | 潍坊凯沃农业装备有限公司 | KW804 | 24700 | 0 | 结构尺寸（长*宽*高mm）:4130×1795×2675 整机质量（kg）:2630 配套动力（kw）:59 驱动形式:四轮驱动 轴距或履带接地长(mm):2072 常用轮距（前轮/后轮）或轨距(mm):1450/1408 轮距（前轮/后轮）调整方式:不可调/有级可调或无级可调 最小离地间隙（mm）:395(前桥底部) 标准配重（前/后）(kg):144/180 档位数（前进/倒退/爬行）:12/12/0 主变速档位数/副变速档位数/其他档位数:4/3/2 动力输出轴转速(r/min):540/760 最大牵引力（KN）:17.54 | 通用类 | 山东
动力机械 | 拖拉机 | 轮式拖拉机（不含皮带传动轮式拖拉机） | 80—90马力四轮驱动拖拉机 | 轮式拖拉机 | 山东润达农业装备有限公司 | 润达-804A | 24700 | 0 | 结构尺寸（长*宽*高mm）:4050×1750×2700 整机质量（kg）:最小使用质量：2520kg 配套动力（kw）:58.8 驱动型式:四轮驱动 轴距（mm）:2080 挡位数(前进/倒退/爬行) :12/12/0 标准配重(前/后)（kg）:140/170 发动机与离合器联接方式:直联 起动方式:电启动 翻倾防护装置（驾驶室或安全框架）:RD704.46.011 转向系型式:前轮液压转向 行车制动系型式:湿式、盘式、机械操纵 驻车制动系型式:湿式、盘式、机械操纵 | 通用类 | 山东
动力机械 | 拖拉机 | 轮式拖拉机（不含皮带传动轮式拖拉机） | 80—90马力四轮驱动拖拉机 | 轮式拖拉机 | 山东润达农业装备有限公司 | 润达-804 | 24700 | 0 | 结构尺寸（长*宽*高mm）:4050×1750×2600 整机质量（kg）:最小使用质量:2700kg 配套动力（kw）:58.8 驱动型式:四轮驱动 轴距（mm）:2080 挡位数(前进/倒退/爬行):12/12/0 标准配重(前/后)（kg）:140/0 发动机与离合器联接方式:直联 启动方式:电启动 翻倾防护装置（驾驶室或安全框架）:RD704.451 转向系型式:前轮液压转向 行车制动系型式:湿式、盘式、机械操纵 驻车制动系型式:湿式、盘式、机械操纵 | 通用类 | 山东
动力机械 | 拖拉机 | 轮式拖拉机（不含皮带传动轮式拖拉机） | 80—90马力四轮驱动拖拉机 | 轮式拖拉机 | 山东萨丁重工有限公司 | SD804A | 24700 | 0 | 结构尺寸（长*宽*高mm）:4061*1829*2620 整机质量（kg）:2875 配套动力（kw）:58.8 型式:四轮驱动 轴距（mm）:2058 常用轮距（前/后mm）:1461/1385 轮距（前后）调整方式:有级调节/无级调节 最小离地间隙（mm）:363 标准配重（前/后kg）:145/180 最大配重（前/后kg）:145/180 档位数（前/后/爬行）:12/12 主变速档位数:4 副变速档位数/其他档位数:3/（1+1） 发动机与离合器联接方式:直联式 起动方式:电启动 | 通用类 | 山东
动力机械 | 拖拉机 | 轮式拖拉机（不含皮带传动轮式拖拉机） | 80—90马力四轮驱动拖拉机 | 轮式拖拉机 | 山拖农机装备有限公司 | MA804 | 24700 | 0 | 结构尺寸（长*宽*高mm）:3900*2050*2770 整机质量（kg）:3315 配套动力（kw）:58.8 驱动方式:四轮驱动 发动机型号:LR4A3ZU23/0588E 选配发动机型号:YC4A90-T310 选配发动机功率:59kw 变速箱型式:5×2×（1+1）组成式 变速箱换档方式:啮合套换档 轮胎型号（前轮/后轮）:8.3-24/14.9-30 冷态行车制动平均减速度:≥2.5 m/s2 动力输出轴功率:≥50kW 动力输出轴型式:后置独立式 框架上最大提升力:≥14.2kN 悬挂装置型式:后置三点悬挂 | 通用类 | 山东
动力机械 | 拖拉机 | 轮式拖拉机（不含皮带传动轮式拖拉机） | 80—90马力四轮驱动拖拉机 | 轮式拖拉机 | 洛阳瑞得拖拉机有限公司 | RD804 | 24700 | 0 | 结构尺寸（长*宽*高mm）:3700*1650*2600 整机质量（kg）:2220 配套动力（kw）:58.8 用途:一般用途 轴距或履带接地长(mm:2000 轮距（前轮/后轮）mm或轨距:1330/1300~1600 常用轮距（前轮/后轮）（mm）:1330/1300 轮距（前轮/后轮）调整方式:不可调/无级可调 最小离地间隙mm:350 标准配重（前/后）kg:112/220 最大配重（前/后）:112/200 发动机与离合器连接方式:直联 起动方式:电启动 | 通用类 | 河南
动力机械 | 拖拉机 | 轮式拖拉机（不含皮带传动轮式拖拉机） | 80—90马力四轮驱动拖拉机 | 轮式拖拉机 | 第一拖拉机股份有限公司 | MY804S-1 | 24700 | 0 | 结构尺寸（长*宽*高mm）:4065*1895*2700（至空滤器顶） 整机质量（kg）:3052 配套动力（kw）:58.8 驱动形式:四轮驱动 轴距(mm):2155 常用轮距(前轮/后轮)mm:1410/1425 轮距(前轮/后轮)调整方式:有级可调/有级可调 标准配重(前/后)kg:80/198 档位数 (前进/倒退/爬行):12/12/0 主变速档位数*副变速档位数/其他档位数:4*3/(1+1) 发动机与离合器联接方式:直接连接 起动方式:电启动 转向系型式:前轮液压转向 | 通用类 | 河南
动力机械 | 拖拉机 | 轮式拖拉机（不含皮带传动轮式拖拉机） | 80—90马力四轮驱动拖拉机 | 轮式拖拉机 | 第一拖拉机股份有限公司 | MY804S | 24700 | 0 | 结构尺寸（长*宽*高mm）:4065*1880*2750（至空滤器顶） 整机质量（kg）:2930 配套动力（kw）:58.8 驱动形式:四轮驱动 轴距(mm):2170 常用轮距(前轮/后轮)mm:1410/1420 轮距(前轮/后轮)调整方式:有级可调/有级可调 标准配重(前/后)kg:80/198 档位数 (前进/倒退/爬行):12/12/0 主变速档位数*副变速档位数/其他档位数:4*3/(1+1) 发动机与离合器联接方式:直接连接 起动方式:电启动 转向系型式:前轮液压转向 | 通用类 | 河南
动力机械 | 拖拉机 | 轮式拖拉机（不含皮带传动轮式拖拉机） | 80—90马力四轮驱动拖拉机 | 轮式拖拉机 | 第一拖拉机股份有限公司 | MF804G | 24700 | 0 | 结构尺寸（长*宽*高mm）:3780*1385*2120(至安全架顶） 整机质量（kg）:1727 配套动力（kw）:58.8 轴距（mm）:1946 常用轮距(前轮/后轮)（mm）:1050/1050 轮距(前轮/后轮)调整方式:有级可调/无级可调 档位数 (前进/倒退/爬行):8/8/0 主变速档位数*副变速档位数/其他档位数:4*2/1+1 发动机与离合器联接方式:直联 起动方式:电启动 转向系型式:前轮液压转向 离合器型式:11吋独立式双作用离合器 主变速箱换档方式:啮合套换挡 | 通用类 | 河南
动力机械 | 拖拉机 | 轮式拖拉机（不含皮带传动轮式拖拉机） | 80—90马力四轮驱动拖拉机 | 轮式拖拉机 | 常州东风农机集团有限公司 | DF804-9 | 24700 | 0 | 结构尺寸（长*宽*高mm）:4165*1845*2635 整机质量（kg）:3070 配套动力（kw）:58.8 轴距（mm）:2075 常用前轮轮距（mm）:1500 常用后轮轮距（mm）:1490 标准前配重（kg）:210 标准后配重（kg）:200 前进档档位数（个）:24 后退档档位数（个）:8 主变速档位数（个）:4 发动机汽缸数（个）:4 驱动型式:四轮驱动 | 通用类 | 江苏
动力机械 | 拖拉机 | 轮式拖拉机（不含皮带传动轮式拖拉机） | 80—90马力四轮驱动拖拉机 | 轮式拖拉机 | 雷沃重工股份有限公司 | M804-A1 | 24700 | 0 | 结构尺寸（长*宽*高mm）:4200*1910*2690 整机质量（kg）:3245 配套动力（kw）:59 驱动方式:四轮驱动 轴距（mm）:2236 前后轮轮距（mm）:1450/1430-1830 档位数（前进/倒退/爬行）:8/2/0 轮胎规格（前轮/后轮）:8.3-24/14.9-30 悬挂装置形式:后置三点悬挂 液压油泵形式:齿轮泵 动力输出轴转速（r/min）:540/1000 转向系统形式:前轮液压转向 制动系统形式:干式、盘式 发动机信息:1004D-S4TA04；59kw；雷沃发动机有限公司；第三阶段 | 通用类 | 山东
动力机械 | 拖拉机 | 轮式拖拉机（不含皮带传动轮式拖拉机） | 80—90马力四轮驱动拖拉机 | 轮式拖拉机 | 凯斯纽荷兰工业(哈尔滨)机械有限公司 | T854F | 24700 | 0 | 结构尺寸（长*宽*高mm）:3914*1507*2223 整机质量（kg）:2910 配套动力（kw）:63 驱动方式:四轮驱动 轴距mm:2348 常用轮距(前轮/后轮)mm:1225/1137 轮距(前轮/后轮)调整方式:有级/有级 标准配重(前/后)kg:150/0 档位数(前进/倒退/爬行):16/16/0 主变速档位数*副变速档位数/其他档位数:4/4/2 发动机与离合器联接方式:直联 起动方式:电启动 翻倾防护装置（驾驶室或安全框架）:驾驶室 转向系型式:静液压转向 行车制动系型式:液压助力制动 驻车制动系型式:机械制动 前驱动桥型式:旱地型 离合器型式:干式独立操纵离合器 动力输出轴离合器型式:普通干式离合器 传动系变速箱型式:16X16挂接式 主变速箱换档方式:同步器 副变速箱换档方式:同步器 | 通用类 | 黑龙江
动力机械 | 拖拉机 | 轮式拖拉机（不含皮带传动轮式拖拉机） | 80—90马力四轮驱动拖拉机 | 轮式拖拉机 | 常州东风农机集团有限公司 | DF804-6 | 24700 | 0 | 结构尺寸（长*宽*高mm）:4530*2030*2730 整机质量（kg）:3820 配套动力（kw）:58.8 轴距（mm）:2275 最小离地间隙（mm）:450 常用前轮轮距（mm）:1570 常用后轮轮距（mm）:1600 标准前配重（kg）:280 标准后配重（kg）:200 前进档档位数（个）:12 后退档档位数（个）:12 主变速档档位数（个）:4 驱动方式:四轮驱动 | 通用类 | 江苏
动力机械 | 拖拉机 | 轮式拖拉机（不含皮带传动轮式拖拉机） | 80—90马力四轮驱动拖拉机 | 轮式拖拉机 | 常州东风农机集团有限公司 | DF854-9 | 24700 | 0 | 结构尺寸（长*宽*高mm）:4165*1845*2635 整机质量（kg）:3070 配套动力（kw）:62.5 轴距（mm）:2075 最小离地间隙（mm）:380 常用前轮轮距（mm）:1500 常用后轮轮距（mm）:1490 标准前配重（kg）:210 标准后配重（kg）:200 前进档档位数（个）:24 后退档档位数（个）:8 主变速档位数（个）:4 驱动方式:四轮驱动 | 通用类 | 江苏
动力机械 | 拖拉机 | 轮式拖拉机（不含皮带传动轮式拖拉机） | 80—90马力四轮驱动拖拉机 | 轮式拖拉机 | 第一拖拉机股份有限公司 | MG804 | 24700 | 0 | 结构尺寸（长*宽*高mm）:3950*1905*2730 整机质量（kg）:3072 配套动力（kw）:58.8 整机型式:4*4四轮驱动 轴距:2155mm 轮距（前轮/后轮）:1322、1412、1512、1616（1412）/1310、1406、1506、1610（1506）mm 档位数（前进/倒退/爬行）:10/2 启动方式:电启动 轮距调整方式（前轮/后轮）:有级可调 最小离地间隙:370mm(前桥下方) 前轴质量/后轴质量:1352/1720kg 最大配重质量（前/后）:80/200kg 发动机与离合器联接方式:直联 用途:一般农业用途 | 通用类 | 河南
动力机械 | 拖拉机 | 轮式拖拉机（不含皮带传动轮式拖拉机） | 80—90马力四轮驱动拖拉机 | 轮式拖拉机 | 潍坊富保田拖拉机有限公司 | 804 | 24700 | 0 | 结构尺寸（长*宽*高mm）:4020*1720*2650 整机质量（kg）:2700 配套动力（kw）:58.8 驱动型式:四轮驱动 轴距（mm）:2080 最小离地间隙(mm) :400(前桥底部） 档位数（前进/倒退/爬行）:12/12/0 变速箱换挡方式 :啮合套换挡 离合器型式:单片、干式、双作用离合器 变速箱型式:4×3×（1＋1）组成式 转向器型式 :摆线转阀式全液压转向器 悬挂装置型式:后置三点悬挂 动力输出轴型式:后置独立式 | 通用类 | 山东
动力机械 | 拖拉机 | 轮式拖拉机（不含皮带传动轮式拖拉机） | 80—90马力四轮驱动拖拉机 | 轮式拖拉机 | 潍坊恒源拖拉机有限公司 | 浙野-804 | 24700 | 0 | 结构尺寸（长*宽*高mm）:4030×1840×2740（至驾驶室顶） 整机质量（kg）:2825 配套动力（kw）:60 型号:浙野-804 型式:四轮驱动 轴距或履带接地长（mm）:2100 轮距(前轮/后轮)或轨距（mm）:1300、1360、1400、1470/1300～1600 常用轮距(前轮/后轮)或轨距（mm）:1360/1410 轮距(前轮/后轮)调整方式:有级可调/无级可调 最小离地间隙（mm）:380（后牵引架底部） 标准配重(前/后)）（kg）:144/60 档位数 （前进/倒退/爬行）:12/12/0 用途:农田作业。运输 | 通用类 | 山东
动力机械 | 拖拉机 | 轮式拖拉机（不含皮带传动轮式拖拉机） | 80—90马力四轮驱动拖拉机 | 轮式拖拉机 | 潍坊恒源拖拉机有限公司 | 浙野-804B | 24700 | 0 | 结构尺寸（长*宽*高mm）:4030×1840×2710（至安全架顶） 整机质量（kg）:2700 配套动力（kw）:60 型号:浙野-804B 型式:四轮驱动 轴距或履带接地长（mm）:2100 轮距(前轮/后轮)或轨距（mm）:1300、1360、1400、1470/1300～1600 常用轮距(前轮/后轮)或轨距（mm）:1360/1410 轮距(前轮/后轮)调整方式:有级可调/无级可调 最小离地间隙（mm）:380（后牵引架底部） 标准配重(前/后)（kg）:144/60 档位数（前进/倒退/爬行）:12/12/0 用途:农田作业。运输 | 通用类 | 山东
动力机械 | 拖拉机 | 轮式拖拉机（不含皮带传动轮式拖拉机） | 80—90马力四轮驱动拖拉机 | 轮式拖拉机 | 山东福尔沃农业装备股份有限公司 | FB804-B | 24700 | 0 | 结构尺寸（长*宽*高mm）:4035*1780*2655 整机质量（kg）:2700 配套动力（kw）:59 轴距(mm):2025 轮距（前轮/后轮）mm:1270/1390 最小离地间隙mm:375 标准配重（前/后）kg:78/179 档位数（前进/倒退/爬行）:12/12/0 主变速档位数:4 起动方式:电起动 气缸数:4 标定转速（r/min）:2400 驱动方式:四轮驱动 | 通用类 | 山东
动力机械 | 拖拉机 | 轮式拖拉机（不含皮带传动轮式拖拉机） | 80—90马力四轮驱动拖拉机 | 轮式拖拉机 | 中联重机股份有限公司 | RC804-1 | 24700 | 0 | 结构尺寸（长*宽*高mm）:4500×2100×2900 整机质量（kg）:4300 配套动力（kw）:58.8 轴距（mm):2366 常用轮距(前轮/后轮)mm:1618/1616 轮距(前轮/后轮)调整方式:有级调整/有级调整 最小离地间隙(mm):400 标准配重（前/后）kg:220/480 最大配重（前/后）(kg):220/480 挡位数(前进/倒退/爬行):12/12/0 发动机与离合器联接方式:直联式 起动方式:电启动 型式:四轮驱动 | 通用类 | 安徽
动力机械 | 拖拉机 | 轮式拖拉机（不含皮带传动轮式拖拉机） | 80—90马力四轮驱动拖拉机 | 轮式拖拉机 | 中联重机股份有限公司 | RC804-A1 | 24700 | 0 | 结构尺寸（长*宽*高mm）:4500×2100×2955 整机质量（kg）:4050 配套动力（kw）:58.8 型式:四轮驱动 轴距(mm):2366 常用轮距(前轮/后轮)mm:1618/1610 轮距(前轮/后轮)调整方式: 有级调整/有级调整 最小离地间隙(mm):400 标准配重（前/后）kg:220/480 最大配重（前/后）kg:220/480 挡位数(前进/倒退/爬行):12/12/0 发动机与离合器联接方式:直联式 起动方式:电启动 | 通用类 | 安徽
动力机械 | 拖拉机 | 轮式拖拉机（不含皮带传动轮式拖拉机） | 80—90马力四轮驱动拖拉机 | 轮式拖拉机 | 中联重机股份有限公司 | RH804 | 24700 | 0 | 结构尺寸（长*宽*高mm）:4700×2000×2900 整机质量（kg）:4250 配套动力（kw）:59 型式：:四轮驱动 轴距(mm):2352 常用轮距(前轮/后轮)mm:1650/1580 轮距(前轮/后轮)调整方式:有级可调/有级可调 最小离地间隙(mm):430 标准配重（前/后）kg:280/0 最大配重（前/后）kg:440/540 挡位数(前进/倒退/爬行):10/10/0 发动机与离合器联接方式:直联式 起动方式:电启动 | 通用类 | 安徽
动力机械 | 拖拉机 | 轮式拖拉机（不含皮带传动轮式拖拉机） | 80—90马力四轮驱动拖拉机 | 轮式拖拉机 | 中联重机股份有限公司 | RH804-A | 24700 | 0 | 结构尺寸（长*宽*高mm）:4700×2000×2900 整机质量（kg）:3980 配套动力（kw）:59 型式：:四轮驱动 轴距(mm):2352 常用轮距(前轮/后轮)mm:1650/1580 轮距(前轮/后轮)调整方式:有级可调/有级可调 最小离地间隙(mm):430 标准配重（前/后）kg:280/0 最大配重（前/后）kg:440/540 挡位数(前进/倒退/爬行):10/10/0 发动机与离合器联接方式:直联式 起动方式:电启动 | 通用类 | 安徽
动力机械 | 拖拉机 | 轮式拖拉机（不含皮带传动轮式拖拉机） | 80—90马力四轮驱动拖拉机 | 轮式拖拉机 | 潍坊百利拖拉机有限公司 | 悍沃804D | 24700 | 0 | 结构尺寸（长*宽*高mm）:3500*1400（1300-1680）*1420方向盘（安全架2100） 整机质量（kg）:1700 配套动力（kw）:58.8 整机型式:四轮驱动 轴距:1915mm 轮距（前轮/后轮）:1000、1100、1200、1300mm/1000-1300mm 轮距（前轮/后轮）调整方式:前轮有级可调/后轮无级可调 最大配重（前/后）:100kg/100kg 挡位数（前进/倒退/爬行）:8/2/0（选装8/8/0） 发动机型号:4TD80 变速箱型式:2*（4+1）组成式（选装4*2*（1+1）） 轮胎型号（前轮/后轮）:7.50-16/11.2-24选装：7.50-16/13.8-20 翻倾防护装置（驾驶室或安全框架）:两柱式安全架 | 通用类 | 山东
动力机械 | 拖拉机 | 轮式拖拉机（不含皮带传动轮式拖拉机） | 80—90马力四轮驱动拖拉机 | 轮式拖拉机 | 泰安泰山国泰拖拉机制造有限公司 | 泰山-804C | 24700 | 0 | 结构尺寸（长*宽*高mm）:3700×1400×2220 整机质量（kg）:2000 配套动力（kw）:58.8 轴距（mm）:2050 轮距(mm)(前/后):1050/1020 最大配重（kg）(前/后):32/48 档位数（前进/倒退/爬行）:12/12/无 发动机与离合器联接方式:直联 发动机商标或品牌:新柴 发动机型号:4K41ZT31/803(国Ⅲ) 转向系型式:前轮液压转向 离合器型式:干式、双作用 变速箱型式:4×3×（1+1） 变速箱换挡方式:啮合套换挡 机架型式:无架式 轮胎型号（前轮/后轮）:7.00-12/13.6-16 液压悬挂系统型式:半分置式 悬挂装置型式:后置三点式 调节方式:力调节、位调节、力位单独控制 液压输出装置:多路阀， 动力输出轴型式:半独立式 动力输出轴转速（r/min）:540/760 驱动方式:四轮驱动 | 通用类 | 山东
动力机械 | 拖拉机 | 轮式拖拉机（不含皮带传动轮式拖拉机） | 80—90马力四轮驱动拖拉机 | 轮式拖拉机 | 中联重机股份有限公司 | RX804 | 24700 | 0 | 结构尺寸（长*宽*高mm）:4200×1800×2830 整机质量（kg）:3100 配套动力（kw）:59 型式:四轮驱动 轴距（mm):2070 常用轮距(前轮/后轮)mm:1422/1400 轮距(前轮/后轮)调整方式:有级可调/有级可调 最小离地间隙（mm）:380 标准配重（前/后）kg:220/0 最大配重（前/后）kg:220/540 挡位数(前进/倒退/爬行):12/12/0 发动机与离合器联接方式:直联式 起动方式:电启动 | 通用类 | 安徽
动力机械 | 拖拉机 | 轮式拖拉机（不含皮带传动轮式拖拉机） | 80—90马力四轮驱动拖拉机 | 轮式拖拉机 | 中联重机股份有限公司 | RX804-A | 24700 | 0 | 结构尺寸（长*宽*高mm）:4200×1800×2830 整机质量（kg）:2900 配套动力（kw）:59 型式:四轮驱动 轴距（mm):2070 常用轮距(前轮/后轮)mm:1422/1400 轮距(前轮/后轮)调整方式: 有级可调/有级可调 最小离地间隙（mm）:380 标准配重（前/后）kg:220/0 最大配重（前/后）kg:220/540 挡位数(前进/倒退/爬行):12/12/0 发动机与离合器联接方式:直联式 起动方式:电启动 | 通用类 | 安徽
动力机械 | 拖拉机 | 轮式拖拉机（不含皮带传动轮式拖拉机） | 80—90马力四轮驱动拖拉机 | 轮式拖拉机 | 潍坊华博农业装备有限公司 | 华博804 | 24700 | 0 | 结构尺寸（长*宽*高mm）:3960×1880×2650（驾驶室）3960×1880×2660（安全架） 整机质量（kg）:2760（驾驶室）2615（安全架） 配套动力（kw）:58.8 轴距:2020 轮距:1305、1405/1250～1560 最大配重:160/330 档位数:12/12/0 驱动型式:四轮驱动 发动机与离合器连接方式:直联 启动方式:电启动 离合器型式:干式、单片、双作用 转向系型式:前轮液压转向 变速箱型式:4×3×（1+1）组成式 | 通用类 | 山东
动力机械 | 拖拉机 | 轮式拖拉机（不含皮带传动轮式拖拉机） | 80—90马力四轮驱动拖拉机 | 轮式拖拉机 | 潍坊天富拖拉机有限公司 | TF804 | 24700 | 0 | 结构尺寸（长*宽*高mm）:3980mm×1710mm×2670mm 整机质量（kg）:2680kg 配套动力（kw）:59kw 档位数:12＋12 最小离地间隙（mm）:380mm 轴距（mm）:2040mm 标准配重（kg）:80/60kg 动力输出轴离合器型式:干式、单片、双作用 变速箱换档方式:啮合套换档 驱动方式:四轮驱动 变速箱型式:4×3×（1＋1）组成式 启动方式:电启动 发动机转速（r/min）:2400r/min | 通用类 | 山东
动力机械 | 拖拉机 | 轮式拖拉机（不含皮带传动轮式拖拉机） | 80—90马力四轮驱动拖拉机 | 轮式拖拉机 | 安徽省传奇农业机械制造有限公司 | CQ804 | 24700 | 0 | 结构尺寸（长*宽*高mm）:4300*2035*2805 整机质量（kg）:3450 配套动力（kw）:59 驱动方式:四轮驱动 轴距（mm）:2321 轮距（前轮/后轮）调整方式:有级可调/有级可调 档位数（前进/倒退/爬行）:10/10/0 标定功率（kw）:59 标定转速（r/min）:2300 气缸数:4缸 吸气方式:涡轮增压 燃油箱容积（L）:78 轮胎型号（前轮/后轮）:9.5-24/14.9-30 | 通用类 | 安徽
动力机械 | 拖拉机 | 轮式拖拉机（不含皮带传动轮式拖拉机） | 80—90马力四轮驱动拖拉机 | 轮式拖拉机 | 潍坊力王农业装备有限公司 | 力王-804 | 24700 | 0 | 结构尺寸（长*宽*高mm）:4050*1640*2680（选装安全架：4050*1640*2730） 整机质量（kg）:2600（选装安全架：2470） 配套动力（kw）:58.8 整机型式:四轮驱动 整机用途:一般用途 轴距（mm）:2080 常用轮距（前轮/后轮）（mm）:1250/1300 轮距（前轮/后轮）调整方式:有级可调/无级可调 最小离地间隙（mm）:350 标准配重（前/后）（kg）:144/90 档位数前进/倒退/爬行:12/12/0 发动机与离合器联接方式:直联 起动方式:电启动 | 通用类 | 山东
动力机械 | 拖拉机 | 轮式拖拉机（不含皮带传动轮式拖拉机） | 80—90马力四轮驱动拖拉机 | 轮式拖拉机 | 山东巨明机械有限公司 | JM804 | 24700 | 0 | 结构尺寸（长*宽*高mm）:4100×1795×2600 整机质量（kg）:2875 配套动力（kw）:59 型式:四轮驱动 用途:一般用途 轴距（mm）:2072 常用轮距(前轮/后轮)（mm）:1450/1400 轮距(前轮/后轮)调整方式:有级可调/有级可调 最小离地间隙（mm）:365（前桥放油口） 标准配重(前/后)（kg）:200/340 最大配重(前/后)（kg）:200/340 挡位数 前进/倒退/爬行:12/12/0 挡位数主变速/副变速/其他:4/3/（1+1） 发动机与离合器联接方式:直联 起动方式:电起动 动力输出轴功率（kw)）:≥50 最大牵引力(kN）:≥19 翻倾防护装置型式:安全驾驶室 发动机型式:直列、水冷、四冲程 发动机型号:4C6-80U32 发动机生产厂:安徽全柴动力股份有限公司 发动机气缸数:4 发动机标定转速（r/min）:2400 前照灯型号:TS04483010003/TS04483010004 后视镜型号:TG03451030000 燃油箱容积（L）:38 转向系型式:前轮液压转向 行车制动系型式:湿式、盘式、机械操纵 驻车制动系型式:机械手制动 离合器型式:单片、干式、双作用 动力输出轴离合器型式:单片、干式、双作用 变速箱型式:4×3×（1+1）组成式 轮胎型号(前轮/后轮):8.3-24/14.9-34 液压悬挂系统型式:半分置式 悬挂装置型式:后置三点悬挂 动力输出轴转速（r/min）:540/760 框架上最大提升力（kN）:≥13.3 | 通用类 | 山东
动力机械 | 拖拉机 | 轮式拖拉机（不含皮带传动轮式拖拉机） | 80—90马力四轮驱动拖拉机 | 轮式拖拉机 | 山东双力现代农业装备有限公司 | SL804-A | 24700 | 0 | 结构尺寸（长*宽*高mm）:3830*1455*2270（安全架顶） 整机质量（kg）:1930 配套动力（kw）:58.8 主变速档位数:4 发动机型号:4TD80 发动机标定转速r/min:2400 转向系型式：:前轮液压转向 离合器型式：:单片、干式、双作用 变速箱型式： :4*（2+1）组成式 主变速箱换挡方式：:啮合套换挡 轮胎型号（前轮/后轮）：:6.50-16/11.2-24 动力输出轴转速（r/min）：:540/760 驱动方式： : 四轮驱动 | 通用类 | 山东
动力机械 | 拖拉机 | 轮式拖拉机（不含皮带传动轮式拖拉机） | 80—90马力四轮驱动拖拉机 | 轮式拖拉机 | 江苏常发农业装备股份有限公司 | CFD804 | 24700 | 0 | 结构尺寸（长*宽*高mm）:3706×1820×2610（至安全架顶），选装2520（至驾驶室顶） 整机质量（kg）:2620（安全架），选装2840（驾驶室） 配套动力（kw）:58.9 型式:四轮驱动 轴距（mm）:2164 轮距（前轮/后轮）mm:前轮1410-1710，后轮1300-1600 常用轮距（前轮/后轮）mm:1410/1400 轮距（前轮/后轮）调整方式:前轮有级调节，后轮有级调节；选装前轮有级调节，后轮无极调节 标准配重（前/后）kg:前配重160，后配重180 档位数:前进12/倒退12/爬行0 发动机与离合器联接方式:直联式 翻倾防护装置（驾驶室或安全架）:安全架 转向器型式:全液压转向 制动系型式:油浴、双片、盘式 离合器型式:干式、单片、常接合、双作用 主变速箱换挡方式:啮合套换挡 副变速箱换挡方式:啮合套换挡 悬挂装置型式:后置、三点悬挂 | 通用类 | 江苏
动力机械 | 拖拉机 | 轮式拖拉机（不含皮带传动轮式拖拉机） | 90—100马力四轮驱动拖拉机 | 轮式拖拉机 | 约翰迪尔(天津)有限公司 | JD954 | 27550 | 0 | 结构尺寸（长*宽*高mm）:4500×（1945~2445）×2760 整机质量（kg）:4414（最小使用质量） 配套动力（kw）:69.9 轴距（mm）:2310 轮距（前轮/后轮）（mm）:1625~2025/1712~2012 轮距（前轮/后轮）调整方式:翻转幅板 最小离地间隙（mm）:330(配18.4-34后轮时) 最大配重（前/后）（kg）:320/440 挡位数（前进/后退/爬行）:12/4/0 发动机型式/型号:直列、四缸/4045HCP04 发动机吸气方式:增压中冷 发动机品牌:JOHN DEERE 发动机吸气方式:增压中冷 发动机气缸数（缸）/缸径×行程(mm):4/106×127 发动机排量（L):4.5 发动机压缩比:19：1 燃油箱容积（L):150 制动系型式:机械式 离合器型式:干式、双作用，独立式 变速箱型式:组合式4×（3+1） 变速换挡方式:同步器 中央传动型式（前/后):螺旋伞齿 差速器型式（前/后）:行星齿轮 最终传动方式(前/后):行星齿轮 液压悬挂系统型式/装置型式/类别:开心式、分置式/后置三点悬挂/2类 调节方式:力、位、高度、力位综合 液压输出装置:双片液压输出阀 动力输出轴型式/动力输出轴花键数目/花键外径(mm):独立式/6和21/35 动力输出轴转速（r/min）:540/1000 整机型式:4×4 四轮驱动 用途:一般农业用 前轴质量/后轴质量（kg）:1630/2784 发动机与离合器连接方式:直列 起动方式:电起动 发动机品牌/生产厂:JOHN DEERE/约翰迪尔(天津)有限公司 标定转速（r/min）:2200 空气滤清器型式:干式 冷却系统型式:循环水冷 转向系型式/转向器型式:液压转向/开心无反应 机架型式:无架式 液压液压油泵型式、型号:双联齿轮泵/S121031 安全阀伞开压力(MPa）:19~20 动力输出轴传动比:(112:29)/(95:46) 选装动力输出轴转速（r/min）:单速720（可选配540/1000） 选装变速箱换挡方式:啮合套 | 通用类
动力机械 | 拖拉机 | 轮式拖拉机（不含皮带传动轮式拖拉机） | 90—100马力四轮驱动拖拉机 | 轮式拖拉机 | 东风井关农业机械有限公司 | T954-PVCY | 27550 | 0 | 结构尺寸（长*宽*高mm）:3875*1965*2835（无配重）；4315*1965*2835（带前配重） 整机质量（kg）:3290 配套动力（kw）:69.8 整机型式:4*4四轮驱动 功率:95马力 轴距:2250mm 最小离地间隙:475mm（燃油箱下侧支架） 发动机与离合器的连接方式:直联式 动力输出轴功率:59.5KW 最大牵引力:25KN 发动机厂家及型号:无锡珀金斯动力系统科技有限公司，1104D-44T型 发动机型式:立式、水冷、四冲程、涡轮增压 标定转速:2200r/min 轮胎型号（前轮/后轮）:12.4-24/16.9-34 液压悬挂系统型式:开心、半分置式 | 通用类
动力机械 | 拖拉机 | 轮式拖拉机（不含皮带传动轮式拖拉机） | 90—100马力四轮驱动拖拉机 | 轮式拖拉机 | 道依茨法尔机械有限公司 | CD904 | 27550 | 0 | 结构尺寸（长*宽*高mm）:4380*2100*2945 整机质量（kg）:4050 配套动力（kw）:66.2 驱动型式：:4×4四轮驱动 轴距（mm）::2412.5 挡位数（前进/倒退/爬行）：:16/8 轮距（前轮/后轮）（mm）:1410、1510（常用）、1610、1710/1620（常用）、1720、1820、1920、2020 轮距调整方式（前轮/后轮）：:有级调节/无级调节 悬挂装置型式:后置三点悬挂 悬挂装置类别:2类 动力输出轴型式:独立式 最小离地间隙（mm）:430 发动机与离合器联接方式:直联 | 通用类
动力机械 | 拖拉机 | 轮式拖拉机（不含皮带传动轮式拖拉机） | 90—100马力四轮驱动拖拉机 | 轮式拖拉机 | 河南向阳红机械制造有限公司 | 向阳红-954 | 27550 | 0 | 结构尺寸（长*宽*高mm）:4290*2085*2950 整机质量（kg）:3800 配套动力（kw）:70 驱动方式:四轮驱动 轴距:2195mm 档位数:16F+8R 冷却方式:强制水冷 发动机结构型式:直列、水冷、四冲程、电控柴油机 启动方式:电启动 离合器型式:12吋干式双作用 悬挂装置型式:后置三点悬挂 动力输出轴转速:760/1000r/min 变速箱型式:4X（2+1）X2档组成式 | 通用类
动力机械 | 拖拉机 | 轮式拖拉机（不含皮带传动轮式拖拉机） | 90—100马力四轮驱动拖拉机 | 轮式拖拉机 | 第一拖拉机股份有限公司 | LF904-C | 27550 | 0 | 结构尺寸（长*宽*高mm）:4400*2250*2990（至消声器顶端）mm 整机质量（kg）:3920kg 配套动力（kw）:66.2kw 整机型式:4*4四轮驱动 轴距:2314mm 轮距（前轮/后轮）:1760～2002/1820～2120mm 档位数（前进/倒退/爬行）:12F/12R 启动方式:电起动 轮距调整方式（前轮/后轮）:有级调节/有级调节 最小离地间隙（离地部位）:440mm 前轴质量/后轴质量:1650/2270kg 最大配重质量（前/后）:320/300kg 发动机与离合器联接方式:直联 用途:一般用途农业拖拉机 | 通用类
动力机械 | 拖拉机 | 轮式拖拉机（不含皮带传动轮式拖拉机） | 90—100马力四轮驱动拖拉机 | 轮式拖拉机 | 约翰迪尔(天津)有限公司 | JD5-904-1 | 27550 | 0 | 结构尺寸（长*宽*高mm）:4372×(1969~2229)×2730(宽为后轮胎外沿，高为驾驶室顶) 整机质量（kg）:3410（最小使用质量） 配套动力（kw）:66.2 型式:4×4 四轮驱动 轴距（mm）:2310 轮距（前轮/后轮）调整方式:有级 档位数（前进/倒退/爬行）:12/4/0 最大牵引力（KN）:大于24 转向系型式:全液压 制动系型式:液压、湿式制动 最终传动方式:内置行星 悬挂装置类别:2类 动力输出轴转速（r/min）:650/830双速，可选装单速830 发动机生产企业（制造商）:约翰迪尔（天津）有限公司 液压悬挂系统调节方式:高度、力、位、力位综合调节 液压输出装置组数:2片液压输出阀 | 通用类
动力机械 | 拖拉机 | 轮式拖拉机（不含皮带传动轮式拖拉机） | 90—100马力四轮驱动拖拉机 | 轮式拖拉机 | 东风井关农业机械有限公司 | T954-PVR | 27550 | 0 | 结构尺寸（长*宽*高mm）:3875*1965*2835 整机质量（kg）:3090 配套动力（kw）:69.8 整机型式:4*4四轮驱动 功率:95马力 轴距:2250mm 发动机和离合器的连接方式:直联式 最大输出轴功率:59.5KW 最大牵引力:27KN 发动机厂家及型号:无锡珀金斯动力熊科技有限公司，1104D-44T型 发动机型式:立式、水冷、四冲程、涡轮增压 标定转速:2200r/min 轮胎型号（前轮/后轮）:12.4-24/16.9-34 液压悬挂系统型式:开心、半分置式 | 通用类
动力机械 | 拖拉机 | 轮式拖拉机（不含皮带传动轮式拖拉机） | 90—100马力四轮驱动拖拉机 | 轮式拖拉机 | 第一拖拉机股份有限公司 | LF904-C1 | 27550 | 0 | 结构尺寸（长*宽*高mm）:4330*2220*2880mm 整机质量（kg）:3740Kg 配套动力（kw）:66.2kw 整机型式:4*4四轮驱动 轴距:2314mm 轮距（前轮/后轮）:1760～2002/1820～2120mm 档位数（前进/倒退/爬行）:12F/12R 启动方式:电启动 轮距调整方式（前轮/后轮）:有级可调/有级可调 最小离地间隙（离地部位）:440mm 前轴质量/后轴质量:1610/2130kg 最大配重质量（前/后）:320/300kg 发动机与离合器联接方式:直联 用途:一般用途农业拖拉机 | 通用类
动力机械 | 拖拉机 | 轮式拖拉机（不含皮带传动轮式拖拉机） | 90—100马力四轮驱动拖拉机 | 轮式拖拉机 | 约翰迪尔(天津)有限公司 | JD5-954-1 | 27550 | 0 | 结构尺寸（长*宽*高mm）:4372/（2220~2280）/2654 整机质量（kg）:3488（最小使用质量） 配套动力（kw）:69.9 轴距（mm）:2230 轮距（前轮/后轮）（mm）:(1710～1871)/(1825~1850) 轮距（前轮/后轮）调整方式:有级 最小离地间隙（mm）:430 最大配重（前/后）（kg）:1130(470/660) 挡位数（前进/后退/爬行）:12/4/0 发动机与离合器连接方式:直联式 起动方式:电起动 发动机品牌:JOHN DEERE 发动机型式:直列、四缸 发动机吸气方式:增压中冷 发动机气缸数（缸）:4 发动机压缩比:18：1 发动机中冷器式:管带式铝制看看中冷 制动系型式:液压、湿式制动 离合器型式:干式、双片，独立操纵双作用离合器 变速箱型式:组合式4×（3+1）档 变速箱换挡方式:啮合套 中央传动型式（前/后):螺旋伞齿 差速器型式（前/后）:机械式差速器 最终传动方式(前/后):内置行星 液压悬挂系统型式/装置型式/类别:开心式,半分置式/后置三点悬挂/2类 调节方式:高度、力、为、力位综合调节 液压输出装置:2片液压输出阀 动力输出轴型式/动力输出轴花键数目/花键外径(mm):后置独立式，I型/8/38 动力输出轴转速（r/min）:双速650/830 整机型式:4×4 四轮驱动 用途:一般农业用 前轴质量/后轴质量（kg）:1478/2010 发动机型号:4045HCP03 发动机生产企业:约翰迪尔（天津）有限公司 缸径×行程（mm）:106×127 排量（L）:4.5 标定转速（r/min）:2300 冷却系统型式:水冷 驾驶室规格型号/型式/生产厂:CG102/驾驶室/约翰迪尔(天津)有限公司（可选装防翻架） 转向系型式/型式:全液压/摆线转阀 安全阀伞开压力(MPa）:19.5～20.5 | 通用类
动力机械 | 拖拉机 | 轮式拖拉机（不含皮带传动轮式拖拉机） | 90—100马力四轮驱动拖拉机 | 轮式拖拉机 | 河南向阳红机械制造有限公司 | 向阳红-904 | 27550 | 0 | 结构尺寸（长*宽*高mm）:4290*2110*2680 整机质量（kg）:3900 配套动力（kw）:66.2 起动方式:电启动 发动机型式:直列、水冷、四冲程、直喷式 吸气方式:自然吸气 冷却系统型式:强制水冷 转向系型式:独立油路、全液压转向 离合器型式:12吋干式双作用 变速箱型式:4X（2+1）X2档组成式 悬挂装置型式:后置三点悬挂 驱动方式:四轮驱动 轴距:2195mm | 通用类
动力机械 | 拖拉机 | 轮式拖拉机（不含皮带传动轮式拖拉机） | 90—100马力四轮驱动拖拉机 | 轮式拖拉机 | 乐星农业装备(青岛)有限公司 | LS904-1 | 27550 | 0 | 结构尺寸（长*宽*高mm）:4430×1980×2635 整机质量（kg）:3330 配套动力（kw）:66.2 整机型式:4×4四轮驱动 轴距（mm）:2345 轮距（前轮/后轮）调整方式:有级调整/有级调整 最小离地间隙(mm):440 前轴质量/后轴质量（kg）:1520/1550 最大配重（前/后）kg:320/90 档位数（前进/倒退）:12/12 发动机与离合器联接方式:直联式 整机启动方式:电启动 动力输出轴转速r/min:540/750/1000 | 通用类
动力机械 | 拖拉机 | 轮式拖拉机（不含皮带传动轮式拖拉机） | 90—100马力四轮驱动拖拉机 | 轮式拖拉机 | 第一拖拉机股份有限公司 | LF904S-C | 27550 | 0 | 结构尺寸（长*宽*高mm）:4370*2250*2910mm（至消声器顶端） 整机质量（kg）:3825kg 配套动力（kw）:66.2kw 整机型式:4*4四轮驱动 轴距:2185mm 轮距（前轮/后轮）:1735/1820～2120mm 档位数（前进/倒退/爬行）:12F/12R 启动方式:电起动 轮距调整方式（前轮/后轮）:无/有级可调 最小离地间隙（离地部位）:355mm 前轴质量/后轴质量:1697/2128kg 最大配重质量（前/后）:320/300kg 发动机与离合器联接方式:直联 用途:一般用途农业拖拉机 | 通用类
动力机械 | 拖拉机 | 轮式拖拉机（不含皮带传动轮式拖拉机） | 90—100马力四轮驱动拖拉机 | 轮式拖拉机 | 天津拖拉机制造有限公司 | TN954 | 27550 | 0 | 结构尺寸（长*宽*高mm）:4540×2030×2810 整机质量（kg）:4050 配套动力（kw）:70 型式:4×4四轮驱动 轴距(mm):2375 轮距(前轮/后轮) (mm):1609、1711、1853、1955/1600～1800 最小离地间隙(mm):380 最大配重(前/后) (kg):40×8/380 挡位数(前进/倒退/爬行):12/6/0 驾驶室或安全架:驾驶室 离合器型式:常结合、单片、干式、双作用 标定转速(r/min):2300 转向系型式:液压式 | 通用类
动力机械 | 拖拉机 | 轮式拖拉机（不含皮带传动轮式拖拉机） | 90—100马力四轮驱动拖拉机 | 轮式拖拉机 | 乐星农业装备(青岛)有限公司 | LS904 | 27550 | 0 | 结构尺寸（长*宽*高mm）:4430×1980×2635 整机质量（kg）:3330 配套动力（kw）:66.2 整机型式:4×4四轮驱动 轮距（前轮/后轮）调整方式:有级调整/有级调整 最小离地间隙(mm):440 前轴质量/后轴质量（kg）:1630/1700 最大配重（前/后）kg:320/90 档位数（前进/倒退）:12/12 发动机与离合器联接方式:直联式 整机启动方式:电启动 轴距mm:2345 动力输出轴转速r/min:540/750/1000 | 通用类
动力机械 | 拖拉机 | 轮式拖拉机（不含皮带传动轮式拖拉机） | 90—100马力四轮驱动拖拉机 | 轮式拖拉机 | 中联重机股份有限公司 | RC954 | 27550 | 0 | 结构尺寸（长*宽*高mm）:4390×2095×2800 整机质量（kg）:4040 配套动力（kw）:70 整机型式:4×4四轮驱动 轴距（mm）:2195 轮距（前轮/后轮）mm:1590/1615 轮距（前轮/后轮）调整方式:有级调整/有级调整 最小离地间隙(mm):460 前轴质量/后轴质量（kg）:1670/2370 最大配重（前/后）kg:220/640 档位数（前进/倒退）:16/8 发动机与离合器联接方式:直联式 整机启动方式:电启动 | 通用类
动力机械 | 拖拉机 | 轮式拖拉机（不含皮带传动轮式拖拉机） | 90—100马力四轮驱动拖拉机 | 轮式拖拉机 | 第一拖拉机股份有限公司 | LF904S-C1 | 27550 | 0 | 结构尺寸（长*宽*高mm）:4370*2220*2880mm（至防翻架顶） 整机质量（kg）:3500kg 配套动力（kw）:66.2kw 整机型式:4*4四轮驱动 轴距:2185mm 轮距（前轮/后轮）:1735/1820～2120mm 档位数（前进/倒退/爬行）:12F/12R 启动方式:电起动 轮距调整方式（前轮/后轮）:无/有级可调 最小离地间隙（离地部位）:370mm 前轴质量/后轴质量:1570/1930kg 最大配重质量（前/后）:320/300kg 发动机与离合器联接方式:直联 用途:一般用途农业拖拉机 | 通用类
动力机械 | 拖拉机 | 轮式拖拉机（不含皮带传动轮式拖拉机） | 90—100马力四轮驱动拖拉机 | 轮式拖拉机 | 久保田农业机械(苏州)有限公司 | KUBOTA-M954KQ | 27550 | 0 | 结构尺寸（长*宽*高mm）:4445*2215*2620 整机质量（kg）:3270 配套动力（kw）:70.8 型式:四轮驱动 轴距:2350mm 轮距（前轮/后轮）调整方式:有级、翻转辐板/有级、翻转辐板 挡位数（前进/倒退/爬行）:12/12/无 发动机与离合器联接方式:直联式 起动方式:电起动 驾驶室或安全架型式:安全封闭式 发动机空气滤清器型式:干式 发动机冷却系统型式:循环水冷 转向系型式:独立油路，全液压前轮转向 变速箱换档方式:同步器换档 液压悬挂系统型式 :开心中心式 悬挂装置类别:Ⅱ类 动力输出轴型式:独立式 动力输出轴转速:540/720（r/min） | 通用类
动力机械 | 拖拉机 | 轮式拖拉机（不含皮带传动轮式拖拉机） | 90—100马力四轮驱动拖拉机 | 轮式拖拉机 | 山东福尔沃农业装备股份有限公司 | FB904-D | 27550 | 0 | 结构尺寸（长*宽*高mm）:4725*2065*2930 整机质量（kg）:4200 配套动力（kw）:66.2 功率:90马力≤功率＜95马力 驱动方式:四轮驱动 发动机转速:2300r/min 最大牵引力:41.7kn 动力输出轴标定功率下限:57.6kw 轴距:2180mm 最大配重（前/后）:440/480 动力输出轴转速:760/850r/min 轮距（前轮/后轮）:1610、1710、1810、1950/1630-1990 常用轮距（前轮/后轮）:1610/1630 | 通用类
动力机械 | 拖拉机 | 轮式拖拉机（不含皮带传动轮式拖拉机） | 90—100马力四轮驱动拖拉机 | 轮式拖拉机 | 天津拖拉机制造有限公司 | TNA954-2 | 27550 | 0 | 结构尺寸（长*宽*高mm）:4540×2030×2630 整机质量（kg）:3900 配套动力（kw）:70 型式:4×4四轮驱动 轴距(mm):2375 轮距(前轮/后轮) (mm):1609、1711、1853、1955/1600～1800 最小离地间隙(mm):380 最大配重(前/后) (kg):40×8/380 挡位数(前进/倒退/爬行):12/6/0 驾驶室或安全架:安全架 离合器型式:常结合、单片、干式、双作用 标定转速(r/min):2300 转向系型式:液压式 | 通用类
动力机械 | 拖拉机 | 轮式拖拉机（不含皮带传动轮式拖拉机） | 90—100马力四轮驱动拖拉机 | 轮式拖拉机 | 天津拖拉机制造有限公司 | TN904 | 27550 | 0 | 结构尺寸（长*宽*高mm）:4540×2030×2810 整机质量（kg）:4050 配套动力（kw）:67 型式:4×4四轮驱动 轴距(mm):2375 轮距(前轮/后轮) (mm):1609、1711、1853、1955/1600～1800 最小离地间隙(mm):380 最大配重(前/后) (kg):40×8/380 挡位数(前进/倒退/爬行):12/6/0 驾驶室或安全架:驾驶室 离合器型式:常结合、单片、干式、双作用 标定转速(r/min):2200 转向系型式:液压转向 | 通用类
动力机械 | 拖拉机 | 轮式拖拉机（不含皮带传动轮式拖拉机） | 90—100马力四轮驱动拖拉机 | 轮式拖拉机 | 第一拖拉机股份有限公司 | LF954 | 27550 | 0 | 结构尺寸（长*宽*高mm）:4325*2120*3000mm 整机质量（kg）:4060kg 配套动力（kw）:70kw 整机型式:4*4四轮驱动 轴距:2258mm 轮距（前轮/后轮）:1760～2000/1632～2132mm 档位数（前进/倒退）:24F/12R 启动方式:电起动 轮距调整方式（前轮/后轮）:三级可调/六级可调 最小离地间隙:440mm 前轴质量/后轴质量:1761/2330kg 最大配重质量（前/后）:400/300kg 发动机与离合器联接方式:直联 | 通用类
动力机械 | 拖拉机 | 轮式拖拉机（不含皮带传动轮式拖拉机） | 90—100马力四轮驱动拖拉机 | 轮式拖拉机 | 第一拖拉机股份有限公司 | LF954S-C | 27550 | 0 | 结构尺寸（长*宽*高mm）:4370*2250*2930mm（至消声器顶端） 整机质量（kg）:3825kg 配套动力（kw）:70kw 整机型式:4*4四轮驱动 轴距:2185mm 轮距（前轮/后轮）:1735/1820～2120mm 档位数（前进/倒退/爬行）:12F/12R 启动方式:电起动 轮距调整方式（前轮/后轮）:不可调/有级可调 最小离地间隙（离地部位）:355mm 前轴质量/后轴质量:1697/2128kg 最大配重质量（前/后）:320/300kg 发动机与离合器联接方式:直联 用途:一般用途农业拖拉机 | 通用类
动力机械 | 拖拉机 | 轮式拖拉机（不含皮带传动轮式拖拉机） | 90—100马力四轮驱动拖拉机 | 轮式拖拉机 | 中联重机股份有限公司 | RC954-A | 27550 | 0 | 结构尺寸（长*宽*高mm）:4390×2095 ×2950 整机质量（kg）: 3790 配套动力（kw）:70 整机型式:4×4四轮驱动 轴距（mm）:2195 轮距（前轮/后轮）mm:1590/1615 轮距（前轮/后轮）调整方式:有级调整/有级调整 最小离地间隙(mm):460 前轴质量/后轴质量（kg）:1630/2160 最大配重（前/后）kg:220/640 档位数（前进/倒退/爬行）:16/8 发动机与离合器联接方式:直联式 整机启动方式:电启动 | 通用类
动力机械 | 拖拉机 | 轮式拖拉机（不含皮带传动轮式拖拉机） | 90—100马力四轮驱动拖拉机 | 轮式拖拉机 | 洛阳市博马农业工程机械有限公司 | 博马-904 | 27550 | 0 | 结构尺寸（长*宽*高mm）:4350*2170*3000 整机质量（kg）:3920 配套动力（kw）:66.2 型式:4×4 四轮驱动 轴距（mm）:2325 轮距（前轮/后轮）（mm）:1630、1730、1830、1910、2010/1620、1800、1900、2000、2100 最小离地间隙（离地部位）（mm）:415（前驱动桥底部） 档位数（前进/倒退/爬行）:12/4/0 各档理论速度（km/h）:前进低档：1.60/2.52/3.04/4.78；前进中档：3.81/5.99/7.22/11.36；前进高档：8.82/13.86/16.70/28.29；倒退挡：4.17/6.56/7.90/12.44 发动机与离合器联接方式:直联 启动方式:电启动 动力输出轴输出功率（kW）:56.3 最大牵引力（kN）:19.8 发动机 商标或品牌:东方红 发动机 型式:直列、水冷、四冲程、直喷燃烧室 发动机 型号:LR4V5U23/0662E 发动机 吸气方式:自然吸气 发动机 气缸数（缸）:4 发动机 标定转速（r/min）:2300 排量（L）:5.61 压缩比:17.5:1 | 通用类
动力机械 | 拖拉机 | 轮式拖拉机（不含皮带传动轮式拖拉机） | 90—100马力四轮驱动拖拉机 | 轮式拖拉机 | 第一拖拉机股份有限公司 | LF954S-C1 | 27550 | 0 | 结构尺寸（长*宽*高mm）:4370*2250*2930mm（至消声器顶端） 整机质量（kg）:3500kg 配套动力（kw）:70kw 整机型式:4*4四轮驱动 轴距:2185mm 轮距（前轮/后轮）:1735/1820～2120mm 档位数（前进/倒退/爬行）:12F/12R 启动方式:电起动 轮距调整方式（前轮/后轮）:无/有级可调 最小离地间隙:355mm 前轴质量/后轴质量:1570/1930kg 最大配重质量（前/后）:320/300kg 发动机与离合器联接方式:直联 用途:一般用途农业拖拉机 | 通用类
动力机械 | 拖拉机 | 轮式拖拉机（不含皮带传动轮式拖拉机） | 90—100马力四轮驱动拖拉机 | 轮式拖拉机 | 天津拖拉机制造有限公司 | TNA904-2 | 27550 | 0 | 结构尺寸（长*宽*高mm）:4540×2030×2630 整机质量（kg）:3900 配套动力（kw）:67 型式:4×4四轮驱动 轴距(mm):2375 轮距(前轮/后轮) (mm):1609、1711、1853、1955/1600～1800 最小离地间隙(mm):380 最大配重(前/后) (kg):40×8/380 挡位数(前进/倒退/爬行):12/6/0 驾驶室或安全架:安全架 离合器型式:常结合、单片、干式、双作用 标定转速(r/min):2200 转向系型式:液压转向 | 通用类
动力机械 | 拖拉机 | 轮式拖拉机（不含皮带传动轮式拖拉机） | 90—100马力四轮驱动拖拉机 | 轮式拖拉机 | 第一拖拉机股份有限公司 | LF954-C | 27550 | 0 | 结构尺寸（长*宽*高mm）:4400*2250*2990mm（至消声器顶端） 整机质量（kg）:4091kg 配套动力（kw）:70kw 整机型式:4*4四轮驱动 轴距:2314mm 轮距（前轮/后轮）:1760～2002/1820～2120mm 档位数（前进/倒退/爬行）:12F/12R 启动方式:电起动 轮距调整方式（前轮/后轮）:有级可调/有级可调 最小离地间隙:440mm 前轴质量/后轴质量:1761/2330kg 最大配重质量（前/后）:320/300kg 发动机与离合器联接方式:直联 用途:一般用途农业拖拉机 | 通用类
动力机械 | 拖拉机 | 轮式拖拉机（不含皮带传动轮式拖拉机） | 90—100马力四轮驱动拖拉机 | 轮式拖拉机 | 第一拖拉机股份有限公司 | LF954-C1 | 27550 | 0 | 结构尺寸（长*宽*高mm）:4330*2220*2980mm（至消声器顶端） 整机质量（kg）:3800kg 配套动力（kw）:70kw 整机型式:4*4四轮驱动 轴距:2314mm 轮距（前轮/后轮）:1760～2002/1820～2120mm 档位数（前进/倒退/爬行）:12F/12R 启动方式:电起动 轮距调整方式（前轮/后轮）:有级可调/有级可调 最小离地间隙（离地部位）:440mm 前轴质量/后轴质量:1640/2160kg 发动机与离合器联接方式:直联 最大配重质量（前/后）:320/300kg 用途:一般用途农业拖拉机 | 通用类
动力机械 | 拖拉机 | 轮式拖拉机（不含皮带传动轮式拖拉机） | 90—100马力四轮驱动拖拉机 | 轮式拖拉机 | 第一拖拉机股份有限公司 | LX954 | 27550 | 0 | 结构尺寸（长*宽*高mm）:4315*2100*2900mm 整机质量（kg）:3870kg 配套动力（kw）:70kw 整机型式:4*4四轮驱动 轴距:2258mm 轮距（前轮/后轮）:1760～2000/1632～2132mm 档位数（前进/倒退）:12/4 启动方式:电起动 轮距调整方式（前轮/后轮）:三级可调/六级可调 最小离地间隙:430mm 前轴质量/后轴质量:1595/2185kg 最大配重质量（前/后）:400/300kg 发动机与离合器联接方式:直联 用途:一般用途农业拖拉机 | 通用类
动力机械 | 拖拉机 | 轮式拖拉机（不含皮带传动轮式拖拉机） | 90—100马力四轮驱动拖拉机 | 轮式拖拉机 | 第一拖拉机股份有限公司 | LF904 | 27550 | 0 | 结构尺寸（长*宽*高mm）:4325*2120*3000mm 整机质量（kg）:4010kg 配套动力（kw）:66.2kw 整机型式:4*4四轮驱动 轴距:2314mm 轮距（前轮/后轮）:1760～2000/1632～2132mm 档位数（前进/倒退/爬行）:24F/12R/无 启动方式:电起动 轮距调整方式（前轮/后轮）:三级可调/六级可调 最小离地间隙:440mm 前轴质量/后轴质量:1761/2330kg 最大配重质量（前/后）:400/300kg 发动机与离合器联接方式:直联 | 通用类
动力机械 | 拖拉机 | 轮式拖拉机（不含皮带传动轮式拖拉机） | 90—100马力四轮驱动拖拉机 | 轮式拖拉机 | 江苏沃得农业机械有限公司 | WD904 | 27550 | 0 | 结构尺寸（长*宽*高mm）:4440×2130×2770（至排气管顶）/2760（至安全架顶）/2820（至驾驶室顶） 整机质量（kg）:3800（不带驾驶室）/4100（带驾驶室） 配套动力（kw）:66.2 驱动方式:4×4四轮驱动 发动机型号:一拖（洛阳）LR4A3ZU23/0662E、玉柴YC4A105-T310、常柴4H11（国Ⅲ排放标准） 发动机气缸数(缸):4 标定转速（r/min）:2300 轴距（mm）:2195 轮距（前轮/后轮mm）:前轮：1610、后轮1620 轮距（前轮/后轮）调整方式:翻转轮辋幅板、有级可调（前/后） 最小离地间隙（mm）:379 标准配重（前/后）（kg）:320/360 最大配重（前/后kg）:600/540 挡位数（前进/倒退/爬行）:16/8/12 发动机与离合器连接方式:直联 启动方式:电启动 最大牵引力（kN）:21 转向系型式:独立油路，全液压前轮转向 轮胎型号（前轮/后轮）:11.2-24/16.9-34 离合器型式:单片、干式、喋形弹簧压紧、独立操作、双作用 液压悬挂系统型式:半分置式、开心 悬挂装置型式:后置三点悬挂 | 通用类
动力机械 | 拖拉机 | 轮式拖拉机（不含皮带传动轮式拖拉机） | 90—100马力四轮驱动拖拉机 | 轮式拖拉机 | 道依茨法尔机械有限公司 | SH904C | 27550 | 0 | 结构尺寸（长*宽*高mm）:4370*2100*2860 整机质量（kg）:4090 配套动力（kw）:66.2 驱动型式：:4×4四轮驱动 轴距（mm）::2195 挡位数（前进/倒退/爬行）：:8/4/12 轮距（前轮/后轮）（mm）：:1610/1620、1720、1820、1920、2020（常用1620） 轮距调整方式（前轮/后轮）：:不可调/有级调节 悬挂装置型式:后置三点悬挂 悬挂装置类别:2类 动力输出轴型式:后置独立式1型 最小离地间隙（mm）:379 发动机与离合器联接方式:直联 | 通用类
动力机械 | 拖拉机 | 轮式拖拉机（不含皮带传动轮式拖拉机） | 90—100马力四轮驱动拖拉机 | 轮式拖拉机 | 雷沃重工股份有限公司 | M904-D | 27550 | 0 | 结构尺寸（长*宽*高mm）:4530*2050*2810 整机质量（kg）:4155 配套动力（kw）:66.2 配套发动机厂家及型号:雷沃动力1004D-S4TA02 轴距（mm）:2366 前后轮轮距（mm）:1610/1608 档位数（前进/倒退/爬行）:16/8 轮胎规格（前轮/后轮）:11.2-24/16.9-34 驱动方式:四轮驱动 轮距调整方式:有级可调 转向系型式:前轮液压转向 制动系型式:湿式、盘式 变速箱换挡方式:机械有级变速 | 通用类
动力机械 | 拖拉机 | 轮式拖拉机（不含皮带传动轮式拖拉机） | 90—100马力四轮驱动拖拉机 | 轮式拖拉机 | 雷沃重工股份有限公司 | M904-D3 | 27550 | 0 | 结构尺寸（长*宽*高mm）:4530*2180*2810 整机质量（kg）:4155 配套动力（kw）:96.2 配套发动机厂家及型号:雷沃动力1004D-S4TA02 轴距（mm）:2310 前后轮轮距（mm）:1610-1950/1608-1996 档位数（前进/倒退/爬行）:10/10/0 轮胎规格（前轮/后轮）:13.6-24/16.9-34 驱动方式:四轮驱动 轮距调整方式:有级可调 转向系型式:前轮液压转向 制动系型式:湿式、盘式 变速箱换挡方式:机械有级变速 | 通用类
动力机械 | 拖拉机 | 轮式拖拉机（不含皮带传动轮式拖拉机） | 90—100马力四轮驱动拖拉机 | 轮式拖拉机 | 潍坊红柳机械开发有限公司 | 904 | 27550 | 0 | 结构尺寸（长*宽*高mm）:4530×2050×3030 整机质量（kg）:4155 配套动力（kw）:66.2 型式:4×4四轮驱动 轴距（mm）:2240 最小离地间隙:405mm 档位数（前进/倒退）:16/8 变速箱换挡方式:主副变速啮合套换挡 变速箱型式:4×（2+1）×2组成式 离合器型式:单片、干式、双作用离合器 转向器型式:摆线转阀式全液压转向器 悬挂装置型式:后置三点悬挂 动力输出轴型式:后置独立式 | 通用类
动力机械 | 拖拉机 | 轮式拖拉机（不含皮带传动轮式拖拉机） | 90—100马力四轮驱动拖拉机 | 轮式拖拉机 | 江苏常发农业装备股份有限公司 | CFG954BJ | 27550 | 0 | 结构尺寸（长*宽*高mm）:4705*2120*2924 整机质量（kg）:4130 配套动力（kw）:70 轴距（mm）:2334 最小离地间隙（mm）:448 动力输出轴功率（kw）:62.6 最大牵引力（KN）:24 轮距（前轮/后轮）（mm）:前轮距1646-1928（常用1720）/后轮距1656-2088（常用1688） 整机型式:四轮驱动 发动机与离合器联接方式:直联式 发动机冷却型式:强制水冷 悬挂装置型式:后置、三点悬挂 驾驶室或安全架型式:安全驾驶室 | 通用类
动力机械 | 拖拉机 | 轮式拖拉机（不含皮带传动轮式拖拉机） | 90—100马力四轮驱动拖拉机 | 轮式拖拉机 | 江苏常发农业装备股份有限公司 | CFG954B | 27550 | 0 | 结构尺寸（长*宽*高mm）:4705*2120*2856 整机质量（kg）:3870 配套动力（kw）:70 轴距（mm）:2334 最小离地间隙（mm）:448 动力输出轴功率（kw）:62.6 最大牵引力（KN）:24 轮距（前轮/后轮）（mm）:前轮距1646-1928（常用1720）/后轮距1656-2088（常用1688） 整机型式:四轮驱动 驾驶室或安全架形式:后置、可翻转安全架 悬挂装置型式:后置、三点悬挂 发动机与离合器的连接方式:直联式 档位数:前进12/倒退12/爬行24 | 通用类
动力机械 | 拖拉机 | 轮式拖拉机（不含皮带传动轮式拖拉机） | 90—100马力四轮驱动拖拉机 | 轮式拖拉机 | 第一拖拉机股份有限公司 | LF954S | 27550 | 0 | 结构尺寸（长*宽*高mm）:4370*2250*2710mm（至驾驶室顶） 整机质量（kg）:3780kg 配套动力（kw）:70kw 整机型式:4*4四轮驱动 轴距:2185mm 轮距（前轮/后轮）:1735/1820～2120mm 档位数（前进/倒退/爬行）:24F/12R 启动方式:电起动 轮距调整方式（前轮/后轮）:无/有级可调 最小离地间隙（离地部位）:355mm 前轴质量/后轴质量:1670/2110kg 最大配重质量（前/后）:320/300kg 发动机与离合器联接方式:直联 用途:一般用途农业拖拉机 | 通用类
动力机械 | 拖拉机 | 轮式拖拉机（不含皮带传动轮式拖拉机） | 90—100马力四轮驱动拖拉机 | 轮式拖拉机 | 中联重机股份有限公司 | RC904 | 27550 | 0 | 结构尺寸（长*宽*高mm）:4390×2095 ×2800 整机质量（kg）:4040 配套动力（kw）:66.2 整机型式:4×4四轮驱动 轴距（mm）:2195 轮距（前轮/后轮）调整方式:有级调整/有级调整 最小离地间隙(mm):460 前轴质量/后轴质量（kg）:1670/2370 最大配重（前/后）kg:220/480 档位数（前进/倒退）:16/8 发动机与离合器联接方式:直联式 整机启动方式:电启动 驾驶室或安全架型式:整体焊接式 | 通用类
动力机械 | 拖拉机 | 轮式拖拉机（不含皮带传动轮式拖拉机） | 90—100马力四轮驱动拖拉机 | 轮式拖拉机 | 雷沃重工股份有限公司 | M904-A | 27550 | 0 | 结构尺寸（长*宽*高mm）:4100*1910*2760 整机质量（kg）:3580 配套动力（kw）:66.2 配套发动机厂家及型号:雷沃动力1004D-S4TA02 轴距（mm）:2273 前后轮轮距（mm）:1450/1530 档位数（前进/倒退/爬行）:10/10/0 轮胎规格（前轮/后轮）:8.3-24/14.9-30 驱动方式:四轮驱动 轮距调整方式:有级可调 转向系型式:前轮液压转向 制动系型式:湿式、盘式 变速箱换挡方式:机械有级变速 | 通用类
动力机械 | 拖拉机 | 轮式拖拉机（不含皮带传动轮式拖拉机） | 90—100马力四轮驱动拖拉机 | 轮式拖拉机 | 雷沃重工股份有限公司 | M904-A1 | 27550 | 0 | 结构尺寸（长*宽*高mm）:4200*1910*2690 整机质量（kg）:3245 配套动力（kw）:66.2 配套发动机厂家及型号:雷沃动力1004D-S4TA02 轴距（mm）:2236 前后轮轮距（mm）:1450/1430-1830 档位数（前进/倒退/爬行）:8/2/0 轮胎规格（前轮/后轮）:8.3-24/14.9-30 驱动方式:四轮驱动 轮距调整方式:有级可调 转向系型式:前轮液压转向 制动系型式:湿式、盘式 变速箱换挡方式:机械有级变速 | 通用类
动力机械 | 拖拉机 | 轮式拖拉机（不含皮带传动轮式拖拉机） | 90—100马力四轮驱动拖拉机 | 轮式拖拉机 | 江苏清拖装备制造有限公司 | 江苏-904-B | 27550 | 0 | 结构尺寸（长*宽*高mm）:4200*2120*2890 整机质量（kg）:3735 配套动力（kw）:66.2 型式:4*4四轮驱动轮式 档位数（前进/倒退/爬行）:16/8/12 启动方式:电启动 用途:耕作、运输等 轴距:2306mm 离合器型式:干式、单片双作用 轮距（前轮/后轮）:1630（常用）~1960mm/1650（常用）~1870mm 最小离地间隙:426mm 最大配重质量（前/后）:460kg/416kg 轮距调整方式（前轮/后轮）:有级/有级 | 通用类
动力机械 | 拖拉机 | 轮式拖拉机（不含皮带传动轮式拖拉机） | 90—100马力四轮驱动拖拉机 | 轮式拖拉机 | 第一拖拉机股份有限公司 | LF904S-1 | 27550 | 0 | 结构尺寸（长*宽*高mm）:4370*2220*2880mm(至防翻架顶） 整机质量（kg）:1495/1955kg 配套动力（kw）:66.2kw 整机型式:4*4四轮驱动 轴距:2185mm 轮距（前轮/后轮）:1735/1820～2120mm 档位数（前进/倒退/爬行）:24F/12R 启动方式:电起动 轮距调整方式（前轮/后轮）:无/有级可调 最小离地间隙（离地部位）:355mm 前轴质量/后轴质量:1495/1955kg 最大配重质量（前/后）:320/300kg 发动机与离合器联接方式:直联 用途:一般用途农业拖拉机 | 通用类
动力机械 | 拖拉机 | 轮式拖拉机（不含皮带传动轮式拖拉机） | 90—100马力四轮驱动拖拉机 | 轮式拖拉机 | 雷沃重工股份有限公司 | M904-DA | 27550 | 0 | 结构尺寸（长*宽*高mm）:4530*2050*2810 整机质量（kg）:3855 配套动力（kw）:66.2 配套发动机厂家及型号:雷沃动力1004D-S4TA02 轴距（mm）:2366 前后轮轮距（mm）:1450/2405 档位数（前进/倒退/爬行）:16/8 轮胎规格（前轮/后轮）:12.4-24/16.9-34 驱动方式:四轮驱动 轮距调整方式:有级可调 转向系型式:前轮液压转向 制动系型式:湿式、盘式 变速箱换挡方式:机械有级变速 | 通用类
动力机械 | 拖拉机 | 轮式拖拉机（不含皮带传动轮式拖拉机） | 90—100马力四轮驱动拖拉机 | 轮式拖拉机 | 雷沃重工股份有限公司 | P5-904-PT | 27550 | 0 | 结构尺寸（长*宽*高mm）:4730*2100*2860 整机质量（kg）:4200 配套动力（kw）:66.2 配套发动机厂家及型号:科勒KDI3404TCR 轴距（mm）:2397 前后轮轮距（mm）:1611/1636 档位数:30/30 轮胎规格:12.4-24/16.9-34 驱动方式:四轮驱动 轮距调整方式:有级可调 转向系型式:前轮液压转向 制动系型式:湿式、盘式 变速箱换挡方式:机械有级变速 | 通用类
动力机械 | 拖拉机 | 轮式拖拉机（不含皮带传动轮式拖拉机） | 90—100马力四轮驱动拖拉机 | 轮式拖拉机 | 雷沃重工股份有限公司 | M904-D2 | 27550 | 0 | 结构尺寸（长*宽*高mm）:4530*2180*2810 整机质量（kg）:4155 配套动力（kw）:66.2 配套发动机厂家及型号:雷沃动力1004D-S4TA02 轴距（mm）:2366 前后轮轮距（mm）:1610-1950/1608-1996 档位数（前进/倒退/爬行）:12/4/0 轮胎规格（前轮/后轮）:13.6-24/16.9-34 驱动方式:四轮驱动 轮距调整方式:有级可调 转向系型式:前轮液压转向 制动系型式:湿式、盘式 变速箱换挡方式:机械有级变速 | 通用类
动力机械 | 拖拉机 | 轮式拖拉机（不含皮带传动轮式拖拉机） | 90—100马力四轮驱动拖拉机 | 轮式拖拉机 | 雷沃重工股份有限公司 | M904-DA3 | 27550 | 0 | 结构尺寸（长*宽*高mm）:4530*2180*2810 整机质量（kg）:3855 配套动力（kw）:66.2 配套发动机厂家及型号:雷沃动力1004D-S4TA02 轴距（mm）:2310 前后轮轮距（mm）:1610-1950/1608-1996 档位数（前进/倒退/爬行）:10/10/0 轮胎规格（前轮/后轮）:13.6-24/16.9-34 驱动方式:四轮驱动 轮距调整方式:有级可调 转向系型式:前轮液压转向 制动系型式:湿式、盘式 变速箱换挡方式:机械有级变速 | 通用类
动力机械 | 拖拉机 | 轮式拖拉机（不含皮带传动轮式拖拉机） | 90—100马力四轮驱动拖拉机 | 轮式拖拉机 | 雷沃重工股份有限公司 | M904-DA4 | 27550 | 0 | 结构尺寸（长*宽*高mm）:4530*2180*2810 整机质量（kg）:3855 配套动力（kw）:66.2 配套发动机厂家及型号:雷沃动力1004D-S4TA02 轴距（mm）:2310 前后轮轮距（mm）:1610-1950/1608-1996 档位数（前进/倒退/爬行）:10/10/5 轮胎规格（前轮/后轮）:13.6-24/16.9-34 驱动方式:四轮驱动 轮距调整方式:有级可调 转向系型式:前轮液压转向 制动系型式:湿式、盘式 变速箱换挡方式:机械有级变速 | 通用类
动力机械 | 拖拉机 | 轮式拖拉机（不含皮带传动轮式拖拉机） | 90—100马力四轮驱动拖拉机 | 轮式拖拉机 | 雷沃重工股份有限公司 | M904-XP | 27550 | 0 | 结构尺寸（长*宽*高mm）:4590*2050*2990 整机质量（kg）:4100 配套动力（kw）:66.2 驱动方式:四轮驱动 轴距:2300mm 前后轮轮距:1520-1860mm/1500-2010mm 档位数（前进/倒退/爬行）:24/12/0 轮胎规格（前轮/后轮）:13.6-24/16.9-34 配重:440/480kg 变速箱型式:4*（2+1）*3组成式 空气滤清器型式:湿式 最大牵引力:21.3kn 动力输出轴功率:56.3kw | 通用类
动力机械 | 拖拉机 | 轮式拖拉机（不含皮带传动轮式拖拉机） | 90—100马力四轮驱动拖拉机 | 轮式拖拉机 | 雷沃重工股份有限公司 | M904-AA | 27550 | 0 | 结构尺寸（长*宽*高mm）:4100*1910*2760 整机质量（kg）:3365 配套动力（kw）:66.2 配套发动机厂家及型号:雷沃动力1004D-S4TA02 轴距（mm）:2273 前后轮轮距（mm）:1450/1530 档位数（前进/倒退/爬行）:10/10/0 轮胎规格（前轮/后轮）:8.3-24/14.9-30 驱动方式:四轮驱动 轮距调整方式:有级可调 转向系型式:前轮液压转向 制动系型式:湿式、盘式 变速箱换挡方式:机械有级变速 | 通用类
动力机械 | 拖拉机 | 轮式拖拉机（不含皮带传动轮式拖拉机） | 90—100马力四轮驱动拖拉机 | 轮式拖拉机 | 雷沃重工股份有限公司 | M904-AA1 | 27550 | 0 | 结构尺寸（长*宽*高mm）:4200*1910*2690 整机质量（kg）:3030 配套动力（kw）:66.2 配套发动机厂家及型号:雷沃动力1004D-S4TA02 轴距（mm）:2236 前后轮轮距（mm）:1450/1430-1830 档位数（前进/倒退/爬行）:8/2/0 轮胎规格（前轮/后轮）:8.3-24/14.9-30 驱动方式:四轮驱动 轮距调整方式:有级可调 转向系型式:前轮液压转向 制动系型式:湿式、盘式 变速箱换挡方式:机械有级变速 | 通用类
动力机械 | 拖拉机 | 轮式拖拉机（不含皮带传动轮式拖拉机） | 90—100马力四轮驱动拖拉机 | 轮式拖拉机 | 第一拖拉机股份有限公司 | LF904S | 27550 | 0 | 结构尺寸（长*宽*高mm）:4370*2250*2890mm（至消声器顶端） 整机质量（kg）:3780kg 配套动力（kw）:66.2kw 整机型式:4*4四轮驱动 轴距:2185mm 轮距（前轮/后轮）:1735/1820～2120mm 档位数（前进/倒退/爬行）:24F/12R 启动方式:电起动 轮距调整方式（前轮/后轮）:无/有级可调 最小离地间隙（离地部位）:355mm 前轴质量/后轴质量:1670/2110kg 最大配重质量（前/后）:320/300kg 发动机与离合器联接方式:直联 用途:一般用途农业拖拉机 | 通用类
动力机械 | 拖拉机 | 轮式拖拉机（不含皮带传动轮式拖拉机） | 90—100马力四轮驱动拖拉机 | 轮式拖拉机 | 第一拖拉机股份有限公司 | LX904 | 27550 | 0 | 结构尺寸（长*宽*高mm）:4350*2120*2765mm 整机质量（kg）:3920kg 配套动力（kw）:66.2kw 整机型式:4*4四轮驱动 轴距(mm):2314mm 轮距（前轮/后轮）（mm）:1748～2000/1620～2120mm 档位数（前进/倒退）:12F/4R 启动方式:电起动 轮距调整方式（前轮/后轮）:三级可调/六级可调 最小离地间隙:440mm 前轴质量/后轴质量:1595/2325kg 最大配重质量（前/后）:400/300kg 发动机与离合器联接方式:直联 用途:一般用途农业拖拉机 | 通用类
动力机械 | 拖拉机 | 轮式拖拉机（不含皮带传动轮式拖拉机） | 90—100马力四轮驱动拖拉机 | 轮式拖拉机 | 江苏常发农业装备股份有限公司 | CFG904J | 27550 | 0 | 结构尺寸（长*宽*高mm）:4083*2047*2851 整机质量（kg）:3780 配套动力（kw）:66.2 轴距（mm）:2439 最小离地间隙（mm）:425 发动机标定转速（r/min）:2300 燃油箱容积（L）:170 最大配重（前/后）（kg）:前配重：240，后配重：540 喷油嘴型式、型号:P系列、PB84P30 离合器型式:干式、单片、常结合、双作用 整机型式 :四轮驱动 发动机与离合器的连接方式:直联式 悬挂装置型式:后置、三点悬挂 | 通用类
动力机械 | 拖拉机 | 轮式拖拉机（不含皮带传动轮式拖拉机） | 90—100马力四轮驱动拖拉机 | 轮式拖拉机 | 中联重机股份有限公司 | RM954 | 27550 | 0 | 结构尺寸（长*宽*高mm）:4200×2000×2752 整机质量（kg）:3405 配套动力（kw）:70 整机型式:4×4四轮驱动 轴距（mm）:2250 轮距（前轮/后轮）调整方式:有级调整/有级调整 最小离地间隙(kg):350 前轴质量/后轴质量（kg）:1535/1870 最大配重（前/后）kg:220/540 档位数（前进/倒退）:10/10 发动机与离合器联接方式:直联式 整机启动方式:电启动 驾驶室型式:整体焊接式 动力输出轴输出功率（kw）:63 最大牵引力（kN）:21.4 | 通用类
动力机械 | 拖拉机 | 轮式拖拉机（不含皮带传动轮式拖拉机） | 90—100马力四轮驱动拖拉机 | 轮式拖拉机 | 第一拖拉机股份有限公司 | LF954S-1 | 27550 | 0 | 结构尺寸（长*宽*高mm）:4370*2220*2930mm（至消声器顶端） 整机质量（kg）:3490kg 配套动力（kw）:70kw 整机型式:4*4四轮驱动 轴距:2185mm 轮距（前轮/后轮）:1735/1820～2120mm 档位数（前进/倒退/爬行）:24F/12R 启动方式:电起动 轮距调整方式（前轮/后轮）:无/有级可调 最小离地间隙:355mm 前轴质量/后轴质量:1560/1930kg 最大配重质量（前/后）:320/300kg 发动机与离合器联接方式:直联 用途:一般用途农业拖拉机 | 通用类
动力机械 | 拖拉机 | 轮式拖拉机（不含皮带传动轮式拖拉机） | 90—100马力四轮驱动拖拉机 | 轮式拖拉机 | 江苏常发农业装备股份有限公司 | CFF904J | 27550 | 0 | 结构尺寸（长*宽*高mm）:4325*1970*2715 整机质量（kg）:3410 配套动力（kw）:66.2 轴距（mm）:2200 最小离地间隙（mm）:507 动力输出轴功率（kW）:59.4 最大牵引力（kN）:19.5 发动机标定转速（r/min）:2300 燃油箱容积（L）:115 最大配重（前/后）（kg）:前配重：300，后配重：540 整机型式 :四轮驱动 发动机与离合器的连接方式:直联式 悬挂装置型式:后置、三点悬挂 | 通用类
动力机械 | 拖拉机 | 轮式拖拉机（不含皮带传动轮式拖拉机） | 90—100马力四轮驱动拖拉机 | 轮式拖拉机 | 洛阳博途农业装备有限公司 | BOTON904 | 27550 | 0 | 结构尺寸（长*宽*高mm）:3940*1900*2910 整机质量（kg）:3765 配套动力（kw）:67 驱动方式:四轮驱动 轴距（mm）:2350 轮距（前轮/后轮）mm:1630~1960/1520~2120 最大配重（前/后）kg:400/300 档位数（前进/倒退/爬行）:12F+4R 发动机与离合器联接方式:直联 启动方式:电启动 动力输出轴输出功率（kW):56.95 最大牵引力（kN):19.8 发动机标定转速（r/min）:2300 | 通用类
动力机械 | 拖拉机 | 轮式拖拉机（不含皮带传动轮式拖拉机） | 90—100马力四轮驱动拖拉机 | 轮式拖拉机 | 中联重机股份有限公司 | RM954-A | 27550 | 0 | 结构尺寸（长*宽*高mm）:4200×2000×2865 整机质量（kg）:3245 配套动力（kw）:70 整机型式:4×4四轮驱动 轴距（mm）:2250 轮距（前轮/后轮）mm:1550/1530 轮距（前轮/后轮）调整方式:有级调整/有级调整 最小离地间隙(mm):350 前轴质量/后轴质量（kg）:1525/1720 最大配重（前/后）kg:220/540 档位数（前进/倒退/爬行）:10/10/0 发动机与离合器联接方式:直联式 整机启动方式:电启动 驾驶室或安全架型式:两柱式 动力输出轴输出功率（kw）:63 最大牵引力（kN）:21.4 | 通用类
动力机械 | 拖拉机 | 轮式拖拉机（不含皮带传动轮式拖拉机） | 90—100马力四轮驱动拖拉机 | 轮式拖拉机 | 江苏常发农业装备股份有限公司 | CFG904 | 27550 | 0 | 结构尺寸（长*宽*高mm）:4083*2047*2835 整机质量（kg）:3530 配套动力（kw）:66.2 轴距（mm）:2439 最小离地间隙（mm）:425 最大配重（前/后）（kg）:前配重：240，后配重：540 发动机标定转速（r/min）:2300 燃油箱容积（L）:170 喷油嘴型式、型号:P型、PB84P30 离合器型式:干式、单片、常结合、双作用 整机型式:四轮驱动 发动机与离合器的连接方式:直联式 悬挂装置型式:后置、三点悬挂 | 通用类
动力机械 | 拖拉机 | 轮式拖拉机（不含皮带传动轮式拖拉机） | 90—100马力四轮驱动拖拉机 | 轮式拖拉机 | 山拖农机装备有限公司 | TS904Ⅲ | 27550 | 0 | 结构尺寸（长*宽*高mm）:4295*2150*2900 整机质量（kg）:4000 配套动力（kw）:66.2 驱动方式:四轮驱动 发动机型号:YC4A100-T310 变速箱型式:4×（2+1）×2组成式 变速箱换档方式:啮合套换档 轮胎型号（前轮/后轮）:11.2-24/16.9-34 冷态行车制动平均减速度:≥2.5 m/s2 动力输出轴标定功率下限:≥53.46 kW 最大牵引功率工况下的牵引比油耗:≤340 g/(kw·h) 框架上最大提升力:≥15.89 kN 悬挂装置型式:后置三点悬挂 | 通用类
动力机械 | 拖拉机 | 轮式拖拉机（不含皮带传动轮式拖拉机） | 90—100马力四轮驱动拖拉机 | 轮式拖拉机 | 山东东汽农业装备有限公司 | DQ904 | 27550 | 0 | 结构尺寸（长*宽*高mm）:4593×2140×2750 整机质量（kg）:3960 配套动力（kw）:66.2 驱动方式:四轮驱动 轴距（mm）:2195 轮距(前轮/后轮)（mm）:1610（出厂）、1710、1810、1910/1620（出厂）、1720、1820、1920、2020 前/后轴质量（kg）:1550/2250 最小离地（mm）:379（前桥底部） 档位数:16/8/0 发动机与离合器连接方式:直联 启动方式:电启动 发动机商标及品牌:东方红 发动机型号:LR4V5U22/0662E 变速箱型式:4×(2+1)×2组成式 | 通用类
动力机械 | 拖拉机 | 轮式拖拉机（不含皮带传动轮式拖拉机） | 90—100马力四轮驱动拖拉机 | 轮式拖拉机 | 中联重机股份有限公司 | RC904-A | 27550 | 0 | 结构尺寸（长*宽*高mm）:4390×2095×2950 整机质量（kg）:3790 配套动力（kw）:66.2 整机型式:4×4四轮驱动 轴距（mm）:2195 轮距（前轮/后轮）mm:1550/1615 轮距（前轮/后轮）调整方式:有级调整/有级调整 最小离地间隙(mm):460 前轴质量/后轴质量（kg）:1630/2160 最大配重（前/后）kg:220/480 档位数（前进/倒退/爬行）:16/8/0 发动机与离合器联接方式:直联式 整机启动方式:电启动 | 通用类
动力机械 | 拖拉机 | 轮式拖拉机（不含皮带传动轮式拖拉机） | 90—100马力四轮驱动拖拉机 | 轮式拖拉机 | 江苏常发农业装备股份有限公司 | CFG904BJ | 27550 | 0 | 结构尺寸（长*宽*高mm）:4705*2120*2924 整机质量（kg）:4130 配套动力（kw）:66.2 轴距（mm）:2334 最小离地间隙（mm）:448 动力输出轴功率（kw）:59.4 最大牵引力（KN）:23 轮距（前轮/后轮）（mm）:前轮距1646-1928（常用1720）/后轮距1656-2088（常用1688） 整机型式:四轮驱动 发动机与离合器联接方式:直联式 发动机标定转速（r/min):2300 驾驶室或安全架形式:安全驾驶室 悬挂装置形式:后置、三点悬挂 | 通用类
动力机械 | 拖拉机 | 轮式拖拉机（不含皮带传动轮式拖拉机） | 90—100马力四轮驱动拖拉机 | 轮式拖拉机 | 江苏常发农业装备股份有限公司 | CFF904 | 27550 | 0 | 结构尺寸（长*宽*高mm）:4325*1970*2600 整机质量（kg）:3180 配套动力（kw）:66.2 轴距（mm）:2200 最小离地间隙（mm）:507 发动机标定转速（r/min）:2300 燃油箱容积（L）:115 最大配重（前/后）（kg）:前配重：300，后配重：540 喷油嘴型式、型号:P系列、DLLA156P356 离合器型式:干式、单片、经常接合、双作用 整机型式 :四轮驱动 发动机与离合器的连接方式:直联式 悬挂装置型式:后置、三点悬挂 | 通用类
动力机械 | 拖拉机 | 轮式拖拉机（不含皮带传动轮式拖拉机） | 90—100马力四轮驱动拖拉机 | 轮式拖拉机 | 江苏常发农业装备股份有限公司 | CFG904B | 27550 | 0 | 结构尺寸（长*宽*高mm）:4705*2120*2856 整机质量（kg）:3870 配套动力（kw）:66.2 轴距（mm）:2334 最小离地间隙（mm）:448 动力输出轴功率（kw）:59.4 最大牵引力（KN）:23 轮距（前轮/后轮）（mm）:前轮距1646-1928（常用1720）/后轮距1656-2088（常用1688） 整机型式 :四轮驱动 发动机与离合器的连接方式:直联式 悬挂装置型式:后置、三点悬挂 驾驶室或安全架型式:后置、可翻转安全架 档位数:前进12/后退12/爬行24 | 通用类
动力机械 | 拖拉机 | 轮式拖拉机（不含皮带传动轮式拖拉机） | 90—100马力四轮驱动拖拉机 | 轮式拖拉机 | 道依茨法尔机械有限公司 | CD904S | 27550 | 0 | 结构尺寸（长*宽*高mm）:4110×2010×2830 整机质量（kg）:3300（安全架机型）、3494（驾驶室机型） 配套动力（kw）:66.2 发动机型号:YC4DK100-T302 整机型式:四轮驱动 轴距（mm）:2130 挡位数（前进/倒退）:16/8/0 轮距（前轮/后轮）（mm）:1520/1575 轮距调整方式（前轮/后轮）:不可调/有级调节 悬挂装置型式:后置三点悬挂 悬挂装置类别:2类 动力输出轴型式:后置独立式Ⅰ型 最小离地间隙（mm）:480（前桥壳体底部） 发动机与离合器联接方式:直联 | 通用类
动力机械 | 拖拉机 | 轮式拖拉机（不含皮带传动轮式拖拉机） | 90—100马力四轮驱动拖拉机 | 轮式拖拉机 | 江苏沃得农业机械有限公司 | WD904G | 27550 | 0 | 结构尺寸（长*宽*高mm）:4215×1990×2550（至排气管顶）/2580（至安全架顶） 整机质量（kg）:3000 配套动力（kw）:66.2 驱动方式:4×4四轮驱动 发动机型号:一拖（洛阳）LR4A3ZU23/0662E（国Ⅲ排放标准） 选装发动机型号:常柴4H11、玉柴YC4A105-T310（国Ⅲ排放标准） 标定转速（r/min）:2300 轮距（前轮/后轮mm）:前轮：1450（常用）、后轮：1510（常用） 挡位数（前进/倒退/爬行）:10/10 轴距（mm）:2310 最大牵引力（kN）:26 轮距（前轮/后轮）调整方式:翻转轮辋幅板、有级可调 最小离地间隙（mm）:340 前轴质量/后轴质量（kg）:1320/1680 最大配重（前/后kg）:前配重≤240/后配重≤540 动力输出轴功率（kW）:59.4 发动机与离合器联接方式:直联 起动方式:电启动 液压悬挂系统型式:半分置式、开心 转向系形式:分置式、全液压转向 离合器型式:单片、干式、常结合、双作用 轮胎型号（前轮/后轮）:8.3-24/14.9-30（选装9.5-24/11-32或11.2-24/13.6-38水田轮胎） 悬挂装置形式:后置、三点悬挂 | 通用类
动力机械 | 拖拉机 | 轮式拖拉机（不含皮带传动轮式拖拉机） | 90—100马力四轮驱动拖拉机 | 轮式拖拉机 | 江苏清拖装备制造有限公司 | 江苏-904 | 27550 | 0 | 结构尺寸（长*宽*高mm）:4200*2120*2880 整机质量（kg）:3620 配套动力（kw）:66.2 型式:4*4四轮驱动轮式 档位数（前进/倒退/爬行）:16/8/12 启动方式:电启动 用途:耕作、运输等 轮距（前轮/后轮）:1630（常用）~1960mm/1650（常用）~1870mm 离合器型式:干式、单片双作用 最小离地间隙:426mm 最大配重质量（前/后）:460kg/416kg 轮距调整方式（前轮/后轮）:有级/有级 轴距:2306mm | 通用类
动力机械 | 拖拉机 | 轮式拖拉机（不含皮带传动轮式拖拉机） | 90—100马力四轮驱动拖拉机 | 轮式拖拉机 | 洛阳映山红拖拉机有限公司 | 新东方904 | 27550 | 0 | 结构尺寸（长*宽*高mm）:4350×2050×2920（至空滤顶） 整机质量（kg）:3800 配套动力（kw）:66.2 轮距（前轮/后轮:1620/1620（mm） 轴距:2200（mm） 最大配重（前/后）:220/160Kg 型式: 四轮驱动 标定功率:66.2kw 转向系型式: 全液压转向 离合器型式:12寸干式双作用 变速箱型式:4*（2+1）*2机械组成式 机架型式 :无架式 悬挂装置型式 :后悬三点式 | 通用类
动力机械 | 拖拉机 | 轮式拖拉机（不含皮带传动轮式拖拉机） | 90—100马力四轮驱动拖拉机 | 轮式拖拉机 | 河北铠特农业机械有限公司 | KT954 | 27550 | 0 | 结构尺寸（长*宽*高mm）:4400*2100*2750 整机质量（kg）:3750 配套动力（kw）:70 驱动方式:四轮驱动 启动方式:电启动 标定转速（r/min）:2300 最小离地间隙（mm）:520 前轴质量/后轴质量（kg）:1140/2200 最大配重质量（前/后）（kg）:360/160 挡位数（前进/后退）:16/8 轴距（mm）:2200 轮距（前/后）（mm）:1620/1620 轮胎规格（前/后）:6.5-20/16.9-34 | 通用类
动力机械 | 拖拉机 | 轮式拖拉机（不含皮带传动轮式拖拉机） | 90—100马力四轮驱动拖拉机 | 轮式拖拉机 | 山东瑞泽重工有限公司 | RZ904 | 27550 | 0 | 结构尺寸（长*宽*高mm）:4382×2083×2810 整机质量（kg）:4040 配套动力（kw）:66.2 选配动力1:YC4A100-T310 离合器型式:双作用离合器 轴距:2193（mm） 变速箱型式:4×(2+1)×2组成式 轮胎型号（前/后）:12.4-24/16.9-34 轮距（最小）（前轮/后轮）:1600-1930（出厂1600）共6种/1616-2016（出厂1616）共6种 最小离地间隙:415（前桥底部）（mm） 驱动方式:四轮驱动 档位数:8/4/12 发动机标定转速:2300（r/min） | 通用类
动力机械 | 拖拉机 | 轮式拖拉机（不含皮带传动轮式拖拉机） | 90—100马力四轮驱动拖拉机 | 轮式拖拉机 | 江苏悦达智能农业装备有限公司 | 黄海金马-904A-1 | 27550 | 0 | 结构尺寸（长*宽*高mm）:4060/4135*1981*2608 整机质量（kg）:3000 配套动力（kw）:66.2 型号:黄海金马-904A-1 型式:4×4四轮驱动 用途:一般农业用 轴距或履带接地长mm:2236/2311 轮距（前轮/后轮）或轨距mm:1450/（1510～1790） 轮距（前轮/后轮）调整方式:调节轮幅/调节轮幅 最小离地间隙mm:360 前轴质量/后轴质量kg:1315/1875 档位数（前进/倒退/爬行）:前进8/倒退2/爬前8爬倒2或 前进10/倒退10 各档理论速度km/h:前进档：3.28/0.76;4.52/1.02;7.16/1.62; 9.64/2.18; 12.1/2.74;16.3/3.67; 25.8/5.86; 34.71/7.84; 倒档：3.82/0.86;13.76/3.11 或前进档：3.37/4.52/5.60/7.17/9.65/12.14/16.27/20.16/25.81/34.73倒档：3.98/5.34/6.62/8.47/11.40/14.35/19.23/23.83/30.51/41.04 发动机与离合器联接方式:直联 启动方式:电启动 动力输出轴功率kW:59.6 最大牵引力kN:18.2 驾驶室或安全架规格型号:JM700.45.001 驾驶室或安全架型式:安全驾驶室 发动机商标或品牌:东方红 发动机型式:4缸、立式、水冷、 四冲程 发动机型号:LR4M5-23 发动机企业名称:一拖(洛阳)柴油机有限公司 发动机吸气方式:自然吸气 发动机气缸数:4 发动机缸径×冲程mm:110 ×135 发动机排量L:5.13 发动机压缩比:17 ：1 发动机标定功率kW:66.2 发动机标定转速r/min:2300 发动机冷却系统型式:强制水冷 转向系型式:全液压转向 转向器型式:摆线转阀式静液压转向器 制动系型式:干式、盘式制动器 离合器型式:独立操纵双作用离合器 变速箱型式:Iz型行星减速组成式 变速箱换档方式:啮合套换档 中央传动型式(前/后):螺旋圆锥齿轮副 差速器型式(前/后):两行星轮闭式/四行星轮闭式(带差速锁) 最终传动方式(前/后):双万向节行星末端减速型/外啮合、内置式 轮胎型号(前轮/后轮):8.3-24，选装9.5-24/14.9-30，选装16.9-30 轮胎气压(前轮/后轮)kPa:120～150/80～120 液压悬挂系统型式:半分置式或分置式 悬挂装置型式:后置三点悬挂 悬挂装置类别:2类 调节方式:力位综合控制及浮动控制 液压输出装置:单组或双组多路阀、快换接头TRA12.5 动力输出轴转速r/min:720或540/1000或540/720 选装件轮胎(前轮/后轮):8.3-24，选装9.5-24/11-32(水田胎) | 通用类
动力机械 | 拖拉机 | 轮式拖拉机（不含皮带传动轮式拖拉机） | 90—100马力四轮驱动拖拉机 | 轮式拖拉机 | 江苏悦达智能农业装备有限公司 | 黄海金马-904A | 27550 | 0 | 结构尺寸（长*宽*高mm）:4060/4135*1981*2608 整机质量（kg）:3000 配套动力（kw）:66.2 型号:黄海金马-904A 型式:4×4四轮驱动 用途:一般农业用 轴距或履带接地长mm:2236/2311 轮距（前轮/后轮）或轨距mm:1450/（1510～1790） 轮距（前轮/后轮）调整方式:调节轮幅/调节轮幅 最小离地间隙mm:360 前轴质量/后轴质量kg:1230/1770 位数（前进/倒退/爬行）:前进8/倒退2/爬前8爬倒2或前进10/倒退10 各档理论速度km/h:前进档：3.28/0.76;4.52/1.02;7.16;/1.62; 9.64/2.18; 12.1/2.74; 各档理论速度km/h:倒档：3.82/0.86;13.76/3.11 各档理论速度km/h:或前进档：3.37/4.52/5.60/7.17/9.65/12.14/16.27/20.16/25.81/34.73 各档理论速度km/h:倒档：3.98/5.34/6.62/8.47/11.40/14.35/19.23/23.83/30.51/41.04 发动机与离合器联接方式:直联 启动方式:电启动 动力输出轴功率kW:59.6 最大牵引力kN:18.2 驾驶室或安全架规格型号:700.45.004 驾驶室或安全架型式:折叠式安全架 发动机商标或品牌:东方红 发动机型式:4缸、立式、水冷、四冲程 发动机型号:LR4M5-23 发动机企业名称:一拖(洛阳)柴油机有限公司 发动机吸气方式:自然吸气 发动机气缸数:4 发动机缸径×冲程mm:110 ×135 发动机排量L:5.13 发动机压缩比:17 ：1 发动机标定功率kW:66.2 发动机标定转速r/min:2300 发动机冷却系统型式:强制水冷 转向系型式:全液压转向 转向器型式:摆线转阀式静液压转向器 制动系型式:干式、盘式制动器 离合器型式:独立操纵双作用离合器 变速箱型式:Iz型行星减速组成式 变速箱换档方式:啮合套换档 中央传动型式(前/后):螺旋圆锥齿轮副 差速器型式(前/后):两行星轮闭式/四行星轮闭式(带差速锁) 最终传动方式(前/后):双万向节行星末端减速型/外啮合、内置式 轮胎型号(前轮/后轮):8.3-24，选装9.5-24/14.9-30，选装16.9-30 轮胎气压(前轮/后轮)kPa:120～150/80～120 液压悬挂系统型式:半分置式或分置式 悬挂装置型式:后置三点悬挂 悬挂装置类别:2类 调节方式:力位综合控制及浮动控制 液压输出装置:单组或双组多路阀、快换接头TRA12.5 动力输出轴转速r/min:720或540/1000或540/720 | 通用类
动力机械 | 拖拉机 | 轮式拖拉机（不含皮带传动轮式拖拉机） | 90—100马力四轮驱动拖拉机 | 轮式拖拉机 | 江苏农华智慧农业科技股份有限公司 | DH904 | 27550 | 0 | 结构尺寸（长*宽*高mm）:4400*2030*2850 整机质量（kg）:4290 配套动力（kw）:66.2 驱动方式:四轮驱动 轴距:2385mm 常用轮距:1610/1600mm 最小离地间隙:410mm 前轴质量/后轴质量:1740/2550kg 最大配重质量（前/后）:420/480kg 挡位数（前进/倒退）:16+16（爬前）/16+16（爬倒） 发动机与离合器的联接方式:直联 起动方式:电启动 动力输出轴功率:57.8kW 最大牵引力:22kN | 通用类
动力机械 | 拖拉机 | 轮式拖拉机（不含皮带传动轮式拖拉机） | 90—100马力四轮驱动拖拉机 | 轮式拖拉机 | 河南千里机械有限公司 | 千里牛904 | 27550 | 0 | 结构尺寸（长*宽*高mm）:4280*2085*2925 整机质量（kg）:3800 配套动力（kw）:66.2 驱动方式:四轮驱动 发动机型号:配玉柴 YC4B105Z-T20 选配东方红 LR4V5-23 转向器形式:全液压转向 换挡方式:啮合套换挡 档位数（前进/后退）:16/8 发动机标定转速（r/min）:2300 液压系统调节方式:浮动控制、高度调节 动力输出轴转速（r/min):760/1000 其它:带差速锁，后置Ⅱ类三点悬挂，梭式换挡，可选装前后配重 发动机型式:水冷、直列、四冲程、直喷式 气缸数:4 轮胎型号:12.4-24/16.9-34 | 通用类
动力机械 | 拖拉机 | 轮式拖拉机（不含皮带传动轮式拖拉机） | 90—100马力四轮驱动拖拉机 | 轮式拖拉机 | 山东瑞昊机械有限公司 | RH-954 | 27550 | 0 | 结构尺寸（长*宽*高mm）:4421*2176*2870 整机质量（kg）:3900 配套动力（kw）:70 驾驶室型式:六柱式安全驾驶室 轮胎型号（前轮/后轮）:11.2-24/16.9-34 转向器型式:全液压转向 变速箱型式:4*（2+1）*2组成式 型号:RH-954 型式:4*4四轮驱动 轴距（mm）:2195 轮距（前轮/后轮mm）:1610/1620 轮距（前轮/后轮）调整方式:有级调整/有级调整 最小离地间隙（mm）:370 档位数（前进/倒退）:16F/8R 最大牵引力（kN）:22.5 | 通用类
动力机械 | 拖拉机 | 轮式拖拉机（不含皮带传动轮式拖拉机） | 90—100马力四轮驱动拖拉机 | 轮式拖拉机 | 山东瑞泽重工有限公司 | RZ904-A | 27550 | 0 | 结构尺寸（长*宽*高mm）:4382×2083×2810 整机质量（kg）:3790 配套动力（kw）:66.2 选配动力1:YC4A100-T310 轴距:2193（mm） 变速箱型式:4×(2+1)×2组成式 轮胎型号（前/后）:12.4-24/16.9-34 轮距（最小）（前轮/后轮）:1600-1930（出厂1600）共6种/1616-2016（出厂1616）共6种 驱动方式:四轮驱动 离合器型式:双作用离合器 最小离地间隙:415（前桥底部）（mm） 发动机标定转速:2300（r/min） 动力输出轴转速:760/1000（选装760/850） | 通用类
动力机械 | 拖拉机 | 轮式拖拉机（不含皮带传动轮式拖拉机） | 90—100马力四轮驱动拖拉机 | 轮式拖拉机 | 潍坊奥利达机械有限公司 | ALD904 | 27550 | 0 | 结构尺寸（长*宽*高mm）:4285×1910×2765 整机质量（kg）:4360 配套动力（kw）:66.2 轴距:2273mm 型式:4*4四轮驱动 最小离地间隙:355mm 最大配重（前/后）:249/541kg 挡位数（前进/倒退）:8/2 发动机与离合器联接方式:直联式 起动方式:电启动 最大牵引力:18KN 发动机型号:YC4A100-T310 发动机制造商:广西玉柴机器股份有限公司 | 通用类
动力机械 | 拖拉机 | 轮式拖拉机（不含皮带传动轮式拖拉机） | 90—100马力四轮驱动拖拉机 | 轮式拖拉机 | 山东时风(集团)有限责任公司 | SF954 | 27550 | 0 | 结构尺寸（长*宽*高mm）:4395X2026X2800 整机质量（kg）:3580 配套动力（kw）:70 型式：:4*4轮式 轴距 （mm）:2195 最小离地间隙 （mm）:335 挡位数（前进、倒退）:16/8 发动机与离合器联接方式:直联 起动方式:电启动 动力输出轴功率（KW):59.5 最大牵引力（KN):21.8 用途:适用于平原、山区、丘陵地区作业（耕、耙、旋、播等）固定作业（抽水、喷灌、脱粒等）及田间和公路运输作业 轮距（前轮/后轮），mm:1610、1710、1850、1950（出厂1610）/1620、1720、1820、1920、2020（出厂1620） 轮距（前轮/后轮）调整方式 :钢圈翻转/钢圈翻转 前轴质量/后轴质量，kg:1360/2220 最大配重（前/后），kg:220/540 各挡理论速度，km/h:前进：低速普通：2.08、3.24、5.18、7.23低速爬行：0.42、0.65、1.04、1.45高速普通：9.03、14.04、22.47、31.36高速爬行：1.81、2.81、4.49、6.27倒退：普通2.79、4.35、6.95、9.70爬行：0.56、0.87、1.39、1.94 | 通用类
动力机械 | 拖拉机 | 轮式拖拉机（不含皮带传动轮式拖拉机） | 90—100马力四轮驱动拖拉机 | 轮式拖拉机 | 北京弗雷森拖拉机有限公司 | FS-904 | 27550 | 0 | 结构尺寸（长*宽*高mm）:4250*2050*2785 整机质量（kg）:3910 配套动力（kw）:67KW 标定功率:67（kW） 标定转速:2300r/min 驱动方式:四轮驱动 轴距:2195（mm） 轮距（前轮/后轮）:1600-1620/1600-1650（mm） 档位数（前进/倒退）:8/4 配重（最大）（前/后）:180/480(kg) 轮胎型号（前/后）:11.2-24/16.9-34 起动方式:电起动 最小离地间隙:380（mm） | 通用类
动力机械 | 拖拉机 | 轮式拖拉机（不含皮带传动轮式拖拉机） | 90—100马力四轮驱动拖拉机 | 轮式拖拉机 | 第一拖拉机股份有限公司 | MG904-1 | 27550 | 0 | 结构尺寸（长*宽*高mm）:3950*1905*2658 整机质量（kg）:3229 配套动力（kw）:66.2 整机型式:4*4四轮驱动 轴距:2155mm 轮距（前轮/后轮）:1320、1410、1510、1600、1710(1710)/1310、1400、1500、1600、1710(1710)mm 档位数（前进/倒退/爬行）:10/2 启动方式:电启动 轮距调整方式（前轮/后轮）:有级可调 最小离地间隙:370mm 前轴质量/后轴质量:1404/1825kg 最大配重质量（前/后）:80/200kg 发动机与离合器联接方式:直联 用途:一般农业用途 动力输出轴输出功率:55kw 最大牵引力:19.5KN | 通用类
动力机械 | 拖拉机 | 轮式拖拉机（不含皮带传动轮式拖拉机） | 90—100马力四轮驱动拖拉机 | 轮式拖拉机 | 常州东风农机集团有限公司 | DF954 | 27550 | 0 | 结构尺寸（长*宽*高mm）:4255*2100*2850 整机质量（kg）:3700 配套动力（kw）:70 轴距 :2352（mm） 离地间隙:425（mm） 驱动型式:四轮驱动 发动机型号:玉柴YC4B105Z-T12 前轴质量:1480（kg） 后轴质量:2220（kg） 最大前配重:250（kg） 最大后配重:320（kg） 档位数:12+4 启动方式:电启动 | 通用类
动力机械 | 拖拉机 | 轮式拖拉机（不含皮带传动轮式拖拉机） | 90—100马力四轮驱动拖拉机 | 轮式拖拉机 | 久保田农业机械(苏州)有限公司 | KUBOTA-M954K | 27550 | 0 | 结构尺寸（长*宽*高mm）:4445*2215*2620 整机质量（kg）:3070 配套动力（kw）:70.8 型式:四轮驱动 轴距:2350mm 轮距（前轮/后轮）调整方式:有级、翻转辐板/有级、翻转辐板 挡位数（前进/倒退/爬行）:12/12/无 发动机与离合器联接方式:直联式 起动方式:电起动 发动机生产厂家:久保田发动机（无锡）有限公司 发动机空气滤清器型式:干式 发动机冷却系统型式:循环水冷 转向系型式:独立油路，全液压前轮转向 变速箱换档方式:同步器换档 液压悬挂系统型式 :开心中心式 悬挂装置类别:Ⅱ类 动力输出轴型式:独立式 动力输出轴转速:540/720(r/min) | 通用类
动力机械 | 拖拉机 | 轮式拖拉机（不含皮带传动轮式拖拉机） | 90—100马力四轮驱动拖拉机 | 轮式拖拉机 | 中联重机股份有限公司 | RM904-2 | 27550 | 0 | 结构尺寸（长*宽*高mm）:4200×2000×2752 整机质量（kg）:3405 配套动力（kw）:66.2 整机型式:4×4四轮驱动 轴距（mm）:2250 轮距（前轮/后轮）mm:1550/1530 轮距（前轮/后轮）调整方式:有级调整/有级调整 最小离地间隙(mm):335 前轴质量/后轴质量（kg）:1535/1870 最大配重（前/后）kg:220/540 档位数（前进/倒退）:10/10 发动机与离合器联接方式:直联式 整机启动方式:电启动 | 通用类
动力机械 | 拖拉机 | 轮式拖拉机（不含皮带传动轮式拖拉机） | 90—100马力四轮驱动拖拉机 | 轮式拖拉机 | 江苏清拖装备制造有限公司 | 江苏-904P | 27550 | 0 | 结构尺寸（长*宽*高mm）:3860*1830*2565 整机质量（kg）:2780 配套动力（kw）:66.2 型式:四轮驱动 轮式（4*4） 启动方式:电启动 轴距mm:2115 档位数（前进/倒退/爬行）:12/3 发动机型式:直列四缸、直喷、四冲程 离合器型式:干式、单片双作用 轮胎型号（前轮/后轮）：前轮:11.2-24、后轮：14.9-30 轮距（前轮/后轮）:1420mm（常用）、1520mm/1450mm（常用）、1850mm 用途:耕作、运输等 发动机气缸数:4缸 | 通用类
动力机械 | 拖拉机 | 轮式拖拉机（不含皮带传动轮式拖拉机） | 90—100马力四轮驱动拖拉机 | 轮式拖拉机 | 泰安泰山国泰拖拉机制造有限公司 | 泰山-904 | 27550 | 0 | 结构尺寸（长*宽*高mm）:4300×2350×2960 整机质量（kg）:3860 配套动力（kw）:66 轴距:2200（mm） 轮距(前/后):1650、1750、1850、1950/1620-2020（mm） 最大配重(前/后):200/490（kg） 档位数（前进/倒退/爬行）:8/4/12 发动机与离合器联接方式:直联 发动机商标或品牌:东方红、四达、玉柴、安徽天利、扬动、新柴 发动机型号:LR4V5U22/0662E、SD4CQ3D5、SD4CQU2、YC4A105-T390、4M1-90U32、 YD4EZ90C1、4K41ZT31/904、4K41ZT31/903、4K41ZT31/902 转向系型式:前轮液压转向 离合器型式:单片、干式、双作用 变速箱型式:4×（2+1）×2组成式 变速箱换挡方式:直齿啮合套换挡 机架型式:无架式 轮胎型号（前轮/后轮）:11.2-24/14.9-30、16.9-34、13.6-38（水田轮） 液压悬挂系统型式:半分置式或分置式 悬挂装置型式:后置三点悬挂 调节方式:力位综合控制、浮动控制 液压输出装置:2组或3组多路阀输出 动力输出轴型式:后独立式 动力输出轴转速:540/1000或760/1000（r/min） 驱动型式:4×4轮式 | 通用类
动力机械 | 拖拉机 | 轮式拖拉机（不含皮带传动轮式拖拉机） | 90—100马力四轮驱动拖拉机 | 轮式拖拉机 | 山东时风(集团)有限责任公司 | SF904 | 27550 | 0 | 结构尺寸（长*宽*高mm）:4395X2026X2800 整机质量（kg）:3580 配套动力（kw）:66.2 型式：:4*4轮式 轴距 （mm）:2195 最小离地间隙 （mm）:335 挡位数（前进、倒退）:16/8 发动机与离合器联接方式:直联 起动方式:电启动 动力输出轴功率（KW):56.3 最大牵引力（KN):20.8 用途:适用于平原、山区、丘陵地区作业（耕、耙、旋、播等）固定作业（抽水、喷灌、脱粒等）及田间和公路运输作业 轮距（前轮/后轮），mm :1610、1710、1850、1950（出厂1610）/1620、1720、1820、1920、2020（出厂1620） 轮距（前轮/后轮）调整方式:钢圈翻转/钢圈翻转 前轴质量/后轴质量，kg:1360/2220 最大配重（前/后），kg:220/540 各挡理论速度，km/h : 前进：低速普通：2.08、3.24、5.18、7.23低速爬行：0.42、0.65、1.04、1.45高速普通：9.03、14.04、22.47、31.36高速爬行：1.81、2.81、4.49、6.27倒退：普通2.79、4.35、6.95、9.70爬行：0.56、0.87、1.39、1.94 | 通用类
动力机械 | 拖拉机 | 轮式拖拉机（不含皮带传动轮式拖拉机） | 90—100马力四轮驱动拖拉机 | 轮式拖拉机 | 常州东风农机集团有限公司 | DF904 | 27550 | 0 | 结构尺寸（长*宽*高mm）:4440*2100*3200 整机质量（kg）:4000 配套动力（kw）:66.2 发动机型号:玉柴YC4BA105-T20 轴距:2352（mm） 离地间隙:400（mm） 驱动方式:四轮驱动 前轴质量:1500（kg） 后轴质量:2500（kg） 最大前配重:250（kg） 最大后配重:640（kg） 联接方式:直联 启动方式:电启动 | 通用类
动力机械 | 拖拉机 | 轮式拖拉机（不含皮带传动轮式拖拉机） | 90—100马力四轮驱动拖拉机 | 轮式拖拉机 | 道依茨法尔机械有限公司 | SH904-1 | 27550 | 0 | 结构尺寸（长*宽*高mm）:4089*1900*2486 整机质量（kg）:3020 配套动力（kw）:66.2 驱动型式：:4×4四轮驱动 轴距（mm）::2297 挡位数（前进/倒退/爬行）：:10/10/0 轮距（前轮/后轮）（mm）：:1450/1425、1525、1625、1725、1825(常用1525) 轮距调整方式（前轮/后轮）：:固定式/有级可调 悬挂装置型式:后置三点悬挂 悬挂装置类别:2类 动力输出轴型式:后置半独立式1型 最小离地间隙（mm）:409 发动机与离合器联接方式:直联 | 通用类
动力机械 | 拖拉机 | 轮式拖拉机（不含皮带传动轮式拖拉机） | 90—100马力四轮驱动拖拉机 | 轮式拖拉机 | 潍坊百利拖拉机有限公司 | 悍沃-904 | 27550 | 0 | 结构尺寸（长*宽*高mm）:4285*1910*2760 整机质量（kg）:3580 配套动力（kw）:66.2 整机型式:4×4四轮驱动 发动机标定功率:66.2kW 轮胎型号（前轮/后轮）:8.3-24/14.9-30选装：8.3-24/16.9-28 轴距:2273mm 轮距(前轮/后轮):1450mm/1430、1530、1630、1730、1830mm 前轴质量/后轴质量:1430kg/2150kg 配重(最大)(前/后):240kg/540kg 挡位数(前进/倒退/爬行):10/10/- 变速箱型式:5*2*（1+1），组成式 驾驶室或安全架:六柱式安全驾驶室 | 通用类
动力机械 | 拖拉机 | 轮式拖拉机（不含皮带传动轮式拖拉机） | 90—100马力四轮驱动拖拉机 | 轮式拖拉机 | 洛阳世英机械制造有限公司 | SJH1004B | 27550 | 0 | 结构尺寸（长*宽*高mm）:4180×1940×2850mm(空滤顶) 整机质量（kg）:3360kg 配套动力（kw）:73.5KW 轴距:2280mm 前后轮轮距或轨距:1570/1530mm 前后轮轮距调整方式:有级可调/有级可调 最小离地间隙:390mm（分动箱处） 档位数（前进/倒退/爬行）:10F/10R 起动方式:电启动 动力输出轴功率:62.5KW 最大牵引力:21KN 生产厂:一拖（洛阳）柴油机有限公司 标定转速:2200r/min 驱动方式:四轮驱动 | 通用类
动力机械 | 拖拉机 | 轮式拖拉机（不含皮带传动轮式拖拉机） | 90—100马力四轮驱动拖拉机 | 轮式拖拉机 | 常州东风农机集团有限公司 | DF904-2 | 27550 | 0 | 结构尺寸（长*宽*高mm）:4120*1980*2900 整机质量（kg）:3600 配套动力（kw）:66.2 发动机型号:东方红LR4M5-23 轴距:2080或2230（mm） 离地间隙:380（mm） 驱动方式:四轮驱动 前轴质量:1350（kg） 后轴质量:2250（kg） 最大前配重:200（kg） 最大后配重:400（kg） 牵引力:22.4（kn） 启动方式:电启动 | 通用类
动力机械 | 拖拉机 | 轮式拖拉机（不含皮带传动轮式拖拉机） | 90—100马力四轮驱动拖拉机 | 轮式拖拉机 | 第一拖拉机股份有限公司 | MK904-1 | 27550 | 0 | 结构尺寸（长*宽*高mm）:4050*1820*2580 整机质量（kg）:3025 配套动力（kw）:66.2 型式:四轮驱动 轴距:2160mm 常用轮距（前轮/后轮）:1420/1430mm 轮距（前轮/后轮）调整方式:有级可调/有级可调 最小离地间隙:380mm 标准配重（前/后）:80/200kg 最大配重（前/后）:80/300kg 档位数（前进/倒退/爬行）:12/12/0 档位数（主变速/副变速/其他）:4/3/（1+1） 发动机与离合器联接方式:直联 启动方式:电启动 | 通用类
动力机械 | 拖拉机 | 轮式拖拉机（不含皮带传动轮式拖拉机） | 90—100马力四轮驱动拖拉机 | 轮式拖拉机 | 山东牧神机械有限责任公司 | HS904 | 27550 | 0 | 结构尺寸（长*宽*高mm）:4400×2040×2810 整机质量（kg）:3990 配套动力（kw）:66.2 驱动型式:四轮驱动 轴距:2195mm 配重:250/300（前后）kg 档位数:16/8（前进/倒退） 变速箱型式:4×（2+1）×2组成式 驾驶室:六柱式安全驾驶室 型号:AH804.45.001 发动机型号:LR4V5U22 / 0662E 制造商:一拖（洛阳）柴油机有限公司 排放阶段:第三阶段 型式核准号:CNFCG30669050001 选配广西玉柴发动机型号:YC4A100-T310 排放阶段:第三阶段 型式核准号:CNFCG30158290006 | 通用类
动力机械 | 拖拉机 | 轮式拖拉机（不含皮带传动轮式拖拉机） | 90—100马力四轮驱动拖拉机 | 轮式拖拉机 | 第一拖拉机股份有限公司 | MG904 | 27550 | 0 | 结构尺寸（长*宽*高mm）:3950*1905*2730 整机质量（kg）:3072 配套动力（kw）:66.2 整机型式:4*4四轮驱动 轴距(mm):2155mm 轮距（前轮/后轮）（mm）:1320、1410、1510、1600、1710/1310、1400、1500、1600、1710mm 档位数（前进/倒退/爬行）:10/2 启动方式:电启动 轮距调整方式（前轮/后轮）:有级可调 最小离地间隙:370mm 前轴质量/后轴质量:1352/1720kg 最大配重质量（前/后）:80/200kg 发动机与离合器联接方式:直联 用途:一般农业用途 动力输出轴输出功率:55kw 最大牵引力:19.5KN | 通用类
动力机械 | 拖拉机 | 轮式拖拉机（不含皮带传动轮式拖拉机） | 90—100马力四轮驱动拖拉机 | 轮式拖拉机 | 中联重机股份有限公司 | RM904-A2 | 27550 | 0 | 结构尺寸（长*宽*高mm）:4200×2000×2865 整机质量（kg）:3245 配套动力（kw）:66.2 整机型式:4×4四轮驱动 轴距（mm）:2250 轮距（前轮/后轮）mm:1550/1530 轮距（前轮/后轮）调整方式:有级调整/有级调整 最小离地间隙(mm):335 前轴质量/后轴质量（kg）:1525/1720 最大配重（前/后）kg:220/540 驾驶室或安全架型式: 两柱式 发动机与离合器联接方式:直联式 整机启动方式:电启动 | 通用类
动力机械 | 拖拉机 | 轮式拖拉机（不含皮带传动轮式拖拉机） | 90—100马力四轮驱动拖拉机 | 轮式拖拉机 | 山东亿嘉农业机械装备股份有限公司 | YJ-904-1 | 27550 | 0 | 结构尺寸（长*宽*高mm）:4350*2050*2860 整机质量（kg）:4200 配套动力（kw）:66.2 驱动型式:四轮驱动 轴距:2195（mm） 轮距（前轮/后轮）:1610、1710、1810、1950/1608、1692、1796、1892、1996（mm） 最小离地间隙:405（mm） 前轴质量/后轴质量:1500/2700（kg） 最大配重（前/后）:220/320（kg） 档位数（前进/倒退）:16/8 动力输出轴功率:≥56.3（KW） 最大牵引力:≥19（KN） 驾驶室型号:YJ1604.451 驾驶室型号:六柱式安全驾驶室 发动机品牌及型号:东方红LR4V5U23/0662E（潍柴WP4.1G90E301） 发动机标定功率:66.2（KW） 发动机转速:2300（r/min） 发动机生产企业:一拖洛阳柴油机有限公司（潍柴动力扬州柴油机有限公司） 轮胎型号（前轮/后轮）:12.4-24/16.9-34（选装：11.2-24水田/16.9-34水田；11.2-24水田/13.6-38水田） | 通用类
动力机械 | 拖拉机 | 轮式拖拉机（不含皮带传动轮式拖拉机） | 90—100马力四轮驱动拖拉机 | 轮式拖拉机 | 山东瑞泽重工有限公司 | RA904-A | 27550 | 0 | 结构尺寸（长*宽*高mm）:4200×1910×2800 整机质量（kg）:3155 配套动力（kw）:66.2 发动机型号:LR4V5U23/0662E 发动机厂家:一拖洛阳柴油机有限公司 驱动方式:四轮驱动 变速箱型式:(1+1)×5×2组成式 变速箱换挡方式:啮合套换挡 离合器型式:双作用离合器 轮胎型号（前/后）:8.3-24/14.9-30 轴距:2330mm 轮距（前/后）mm:1450/1530mm 悬挂装置类别:2类 | 通用类
动力机械 | 拖拉机 | 轮式拖拉机（不含皮带传动轮式拖拉机） | 90—100马力四轮驱动拖拉机 | 轮式拖拉机 | 江苏东禾机械有限公司 | DH904A | 27550 | 0 | 结构尺寸（长*宽*高mm）:3950*1970*2700 整机质量（kg）:3120 配套动力（kw）:66.2 驱动方式:四轮驱动 轴距:2236mm 常用轮距:1600/1540mm 最小离地间隙:385mm 标准配置（前/后）:300/320kg 档位数（前进/倒退/爬行）:12F/12R；24F/24R（选装爬行挡） 发动机与离合器联接方式:直联 起动方式:电起动 动力输出轴功率:57.9kW 最大牵引力:18kN | 通用类
动力机械 | 拖拉机 | 轮式拖拉机（不含皮带传动轮式拖拉机） | 90—100马力四轮驱动拖拉机 | 轮式拖拉机 | 山东腾拖农业装备有限公司 | 904 | 27550 | 0 | 结构尺寸（长*宽*高mm）:4200×1890×2810 整机质量（kg）:3270 配套动力（kw）:66.2 型式:四轮驱动 轴距（mm）:2270 轮距（mm）:1440（1540）/1520（1630） 最小离地间隙（mm）:410 配重（前/后）（kg）:210/160 档位数（前进/倒退/爬行）:10/10/0 发动机与离合器联接方式:直联 起动方式:电起动 安全架型式:两柱式 转向系型式:液压助力 离合器型式:干式、单作用、双片 轮胎型号（前轮/后轮）:8.3-24/14.9-30 | 通用类
动力机械 | 拖拉机 | 轮式拖拉机（不含皮带传动轮式拖拉机） | 90—100马力四轮驱动拖拉机 | 轮式拖拉机 | 山东常发工贸有限公司 | 904 | 27550 | 0 | 结构尺寸（长*宽*高mm）:4210×1900×2820 整机质量（kg）:3270 配套动力（kw）:66.2 型式:四轮驱动 轴距（mm）:2270 轮距（mm）:1440（1540）/1520（1630） 最小离地间隙（mm）:410 配重（前/后）（kg）:210/160 档位数（前进/倒退/爬行）:10/10/0 发动机与离合器联接方式:直联 起动方式:电起动 安全架型式:两柱式 转向系型式:液压助力 轮胎型号:8.3-24/14.9-30 | 通用类
动力机械 | 拖拉机 | 轮式拖拉机（不含皮带传动轮式拖拉机） | 90—100马力四轮驱动拖拉机 | 轮式拖拉机 | 华创机器人制造有限公司 | 华创沃尔-904 | 27550 | 0 | 结构尺寸（长*宽*高mm）:4065*1985*2710mm 整机质量（kg）:3300KG 配套动力（kw）:66.2KW/2200转 轮胎型号前后:8.3-20/14.9-30 安全架:U型安全架，型号：HF1000.46.001 变速箱型式:（1+1）*5*2组成梭式变速箱 档位数（前进/倒退/爬行）:10F+10R 动力输出转速r/min:540/760 配重前/后（Kg）:220/540 驱动形式:4*4 液压输出:2组 液压提升:分置式 轴距:2275mm | 通用类
动力机械 | 拖拉机 | 轮式拖拉机（不含皮带传动轮式拖拉机） | 90—100马力四轮驱动拖拉机 | 轮式拖拉机 | 湖北超能农业装备有限公司 | SH904 | 27550 | 0 | 结构尺寸（长*宽*高mm）:4065×1985×2710 整机质量（kg）:3200 配套动力（kw）:66.2 驱动型式:4×4轮式 轴距（mm):2275 配重（前/后（最大））:前242kg/后360（540）kg 档位数（前进/倒退）:前进10档/倒退10档 主副变速箱换挡方式:同步器换挡/啮合套换挡 悬挂装置 :后置Ⅱ类、三点式、高度调节悬挂 动力输出轴转速（r/min） :540/760 最大动力输出轴功率（kw） :56.26 最大牵引力（kn） :22.5 最大提升力（kn） :16 | 通用类
动力机械 | 拖拉机 | 轮式拖拉机（不含皮带传动轮式拖拉机） | 90—100马力四轮驱动拖拉机 | 轮式拖拉机 | 泰安泰山国泰拖拉机制造有限公司 | 泰山-904A | 27550 | 0 | 结构尺寸（长*宽*高mm）:4200×2000×2810 整机质量（kg）:3350 配套动力（kw）:66.2 轴距:2320（mm） 轮距(前/后):1550、1558、1636、1688、1736/1600、1730、1830（mm） 最大配重(前/后):200/360（kg） 档位数（前进/倒退/爬行）:10/10/0 发动机与离合器联接方式:直联 发动机商标或品牌:东方红、四达、玉柴、安徽天利、扬动、新柴 发动机型号:LR4V5U22/0662E、SD4CQ3D5、SD4CQU2、YC4A105-T390、4M1-90U32、 YD4EZ90C1、4K41ZT31/904、4K41ZT31/903、4K41ZT31/902 转向系型式:前轮液压转向 离合器型式:单片、干式、双作用、常接合式 变速箱型式:5×2×（1+1）组成式 变速箱换挡方式:啮合套换挡 机架型式:无架式 轮胎型号（前轮/后轮）: 8.3-24/14.9-30，8.3-20（水田）、8.3-24（水田）、9.5-24（水田）、11.2-24（水田）/11-32（水田）、14.9-30（水田）、13.6-38（水田） 液压悬挂系统型式:分置式 悬挂装置型式:后置三点悬挂 调节方式:位控制、力位综合控制及浮动控制 液压输出装置:2组多路阀 动力输出轴型式:后置独立式 动力输出轴转速:540/760（r/min） 驱动型式:4×4轮式 | 通用类
动力机械 | 拖拉机 | 轮式拖拉机（不含皮带传动轮式拖拉机） | 90—100马力四轮驱动拖拉机 | 轮式拖拉机 | 洛阳世英机械制造有限公司 | SJH904 | 27550 | 0 | 结构尺寸（长*宽*高mm）:4250×2070×2830mm 整机质量（kg）:4040kg 配套动力（kw）:66.2KW 整机型式:4×4轮式 制动系型式:盘式、液压操纵 离合器型式:干式、单片、双作用 变速箱换挡方式:啮合套换挡 轮胎型号:11.2-24/16.9-34 悬挂装置型式:后置三点悬挂 档位数（前进/倒退/爬行）:16/8 起动方式:电启动 动力输出轴功率:56.3KW 最大牵引力:25.8KN | 通用类
动力机械 | 拖拉机 | 轮式拖拉机（不含皮带传动轮式拖拉机） | 90—100马力四轮驱动拖拉机 | 轮式拖拉机 | 河南千里机械有限公司 | 千里牛904B | 27550 | 0 | 结构尺寸（长*宽*高mm）:4285*1915*2750 整机质量（kg）:3200 配套动力（kw）:66.2 驱动方式:四轮驱动 发动机型号:配玉柴 YC4B105Z-T20 转向器形式:全液压转向 换挡方式:啮合套换挡 档位数（前进/后退）:10/10 发动机标定转速（r/min）:2300 液压系统调节方式:浮动控制、高度调节 动力输出轴转速（r/min）:540/760 其它:带差速锁，后置Ⅱ类三点悬挂，梭式换挡，可选装前后配重 发动机型式:水冷、直列、四冲程 气缸数:4 轮胎型号:8.3-24/14.9-30 | 通用类
动力机械 | 拖拉机 | 轮式拖拉机（不含皮带传动轮式拖拉机） | 90—100马力四轮驱动拖拉机 | 轮式拖拉机 | 山东联亿重工有限公司 | LY904 | 27550 | 0 | 结构尺寸（长*宽*高mm）:4200X1930X2900 整机质量（kg）:3185 配套动力（kw）:66.2 最小离地间隙:320mm 前轴质量/后轴质量:1320kg/1685kg 挡位数（前进/后退）:10/10 动力输出轴功率:56.5kw 最大牵引力:19KN 型式:轮式 轴距:2280mm 最大配重（前/后）:220kg/480kg 发动机:东方红 发动机型号:LR4V5U23/0662E 驱动方式:四轮驱动 悬挂装置型式:后置三点悬挂 动力输出轴转速:540r/min/760r/min 轮胎型号（前轮/后轮）:8.3-24/14.9-30 | 通用类
动力机械 | 拖拉机 | 轮式拖拉机（不含皮带传动轮式拖拉机） | 90—100马力四轮驱动拖拉机 | 轮式拖拉机 | 山东潍坊鲁中拖拉机有限公司 | 鲁中-954 | 27550 | 0 | 结构尺寸（长*宽*高mm）:4300*2050*2810 整机质量（kg）:3806 配套动力（kw）:70 转向系型式:前轮液压转向 动力输出轴输出功率KW:59.4 最大牵引力KN:22.5 型式:4×4四轮驱动 轮距调整方式（前轮/后轮）:有级调节/有级调节 发动机标定功率（kw）:70 发动机标定转速（r/min）:2300 发动机与离合器的联接方式:直联 用途:一般农业用 轮距（前轮/后轮）mm:1610（常用）、1710、1810、1950/1608（常用）、1692、1796、1892、1996 挡位数（前进/倒退）:16/8 最小离地间隙（mm）:405（前驱动桥下沿） 起动方式 :电起动 轴距（mm）:2200 | 通用类
动力机械 | 拖拉机 | 轮式拖拉机（不含皮带传动轮式拖拉机） | 90—100马力四轮驱动拖拉机 | 轮式拖拉机 | 山东康弘机械有限公司 | KH904D | 27550 | 0 | 结构尺寸（长*宽*高mm）:4500×2070×2810 整机质量（kg）:4050 配套动力（kw）:66.2 驱动方式:四轮驱动 轴距:2210mm 轮距（前轮/后轮）或轨距:1500、1600、1935、2035/1500、1600、2000、2100mm 档位数（前进/倒退/爬行）:16/8/0 转向系型式:全液压转向 转向器型式 :摆线转阀式 离合器型式:干式、双片、双作用 变速箱型式:组成式4×（2+1）×2 主变速箱换档方式:啮合套换挡 轮胎型号(前轮/后轮):12.4-24/16.9-34 | 通用类
动力机械 | 拖拉机 | 轮式拖拉机（不含皮带传动轮式拖拉机） | 90—100马力四轮驱动拖拉机 | 轮式拖拉机 | 山东时风(集团)有限责任公司 | SF904B | 27550 | 0 | 结构尺寸（长*宽*高mm）:4225X1980X2870 整机质量（kg）:3370 配套动力（kw）:66.2 型式:4*4 轴距，mm:2350 最小离地间隙（离地部位）mm:395（前桥底部） 挡位数（前进、倒退、爬行）:8/2/0 发动机与离合器联接方式:直联 启动方式:电起动 动力输出轴输出功率（KW):≥56.3 最大牵引力（KN):≥19 用途:一般农业用途 轮距（前轮/后轮），mm:1450、1550、1616、1716（初始1550）/1530、1630、1730、1830（初始1530） 轮距（前轮/后轮）调整方式 :钢圈翻转/钢圈翻转 前轴质量/后轴质量，kg:1375/1995 最大配重（前/后），kg:220/540 各挡理论速度，km/h:低1：3.60 低II:4.82 低III:7.65 低IV:10.30高I:12.97高II:17.37高III:27.55高IV:37.07RI:4.08 RII:14.69 | 通用类
动力机械 | 拖拉机 | 轮式拖拉机（不含皮带传动轮式拖拉机） | 90—100马力四轮驱动拖拉机 | 轮式拖拉机 | 洛阳瑞得拖拉机有限公司 | RD904 | 27550 | 0 | 结构尺寸（长*宽*高mm）:4350*2050*2820 整机质量（kg）:3745 配套动力（kw）:66.2 型式:4*4（四轮驱动） 用途:一般农业用途 轴距:2200mm 轮距（前轮/后轮）:1620/1662-2262mm 轮距（前轮/后轮）调整方式:不可调/有节可调 最小离地间隙:380mm 前轴质量/后轴质量:1495/2250kg 最大配重（前/后）:220/320kg 档位数（前进/倒退/爬行）:16F+8R 各档理论速度:前进挡：2.31、3.60、5.76、8.03、0.46、0.72、1.15、1.61、10.04、15.61、24.98、34.85、2.01、3.12、5.00、6.97倒档：3.10、4.83、7.73、10.78、0.62、0.97、1.55、2.16 发动机与离合器连接方式:直联 起动方式:电启动 动力输出轴功率:56.1kw 最大牵引力:17.6kn | 通用类
动力机械 | 拖拉机 | 轮式拖拉机（不含皮带传动轮式拖拉机） | 90—100马力四轮驱动拖拉机 | 轮式拖拉机 | 山东潍坊鲁中拖拉机有限公司 | 鲁中-904 | 27550 | 0 | 结构尺寸（长*宽*高mm）:4300*2050*2810 整机质量（kg）:3806 配套动力（kw）:66.2 转向系型式:前轮液压转向 动力输出轴输出功率KW:56.2 最大牵引力KN:21.3 型式:4×4四轮驱动 轮距调整方式（前轮/后轮）:有级调节/有级调节 发动机标定功率（kw）:66.2 发动机标定转速（r/min）:2300 发动机与离合器的联接方式 :直联 用途 :一般农业用 轮距（前轮/后轮）mm:1610（常用）1710、1810、1950/1608（常用）1692、1796、1892、1996 挡位数（前进/倒退）:16/8 最小离地间隙（mm）:405（前驱动桥下沿） 起动方式 : 电起动 轴距（mm）:2200 | 通用类
动力机械 | 拖拉机 | 轮式拖拉机（不含皮带传动轮式拖拉机） | 90—100马力四轮驱动拖拉机 | 轮式拖拉机 | 潍坊华夏拖拉机制造有限公司 | 华夏954 | 27550 | 0 | 结构尺寸（长*宽*高mm）:4382*2080*3010 整机质量（kg）:3820 配套动力（kw）:69.9 型式:4×4四轮驱动 轴距:2210 mm 轮距:1610/1620 mm 最大配重:132/100 kg 档位数:16/8 启动方式:电启动 转向系型式:前轮液压转向 离合器型式:单片、干式、双作用 发动机与离合器连接方式:直联 悬挂装置型式:后置三点悬挂 | 通用类
动力机械 | 拖拉机 | 轮式拖拉机（不含皮带传动轮式拖拉机） | 90—100马力四轮驱动拖拉机 | 轮式拖拉机 | 洛阳世英机械制造有限公司 | SJH904B | 27550 | 0 | 结构尺寸（长*宽*高mm）:4080×1900×2740mm 整机质量（kg）:3210kg 配套动力（kw）:66.2KW 整机型式:4×4四轮驱动 制动系型式:盘式、液压操纵 离合器型式:干式、单片、双作用 变速箱换挡方式:啮合套换挡 轮胎型号:8.3-24/14.9-30 悬挂装置型式:后置三点悬挂 档位数（前进/倒退/爬行）:10F/10R 起动方式:电起动 动力输出轴输出功率:59.5KW 最大牵引力:19KN | 通用类
动力机械 | 拖拉机 | 轮式拖拉机（不含皮带传动轮式拖拉机） | 90—100马力四轮驱动拖拉机 | 轮式拖拉机 | 第一拖拉机股份有限公司 | MK904 | 27550 | 0 | 结构尺寸（长*宽*高mm）:4050*1820*2750 整机质量（kg）:2925 配套动力（kw）:66.2 型式:四轮驱动 轴距:2160mm 轮距（前轮/后轮）调整方式:有级可调/有级可调 常用轮距（前轮/后轮）:1420/1430mm 最小离地间隙:380mm 标准配重（前/后）:80/200kg 最大配重（前/后）:80/300kg 档位数（前进/倒退/爬行）:12/12/0 档位数（主变速/副变速/其他）:4/3/（1+1） 发动机与离合器联接方式:直联 启动方式:电启动 | 通用类
动力机械 | 拖拉机 | 轮式拖拉机（不含皮带传动轮式拖拉机） | 90—100马力四轮驱动拖拉机 | 轮式拖拉机 | 山东双力现代农业装备有限公司 | SL904 | 27550 | 0 | 结构尺寸（长*宽*高mm）:4225*1830*2680（驾驶室），4225*1830*2700（安全架） 整机质量（kg）:3100（驾驶室），2935（安全架） 配套动力（kw）:66.2 主变速档位数:4 发动机型号:LR4A3ZU23/0662E 发动机标定转速（r/min）：:2300 转向系型式：:前轮液压转向 离合器型式：:单片、干式、双作用 变速箱型式：:4*3*（1+1）组成式 主变速箱换挡方式：:啮合套换挡 轮胎型号（前轮/后轮）：:8.3-24/14.9-30 动力输出轴转速（r/min）：:540/760 驱动方式： :四轮驱动 | 通用类 | 山东
动力机械 | 拖拉机 | 轮式拖拉机（不含皮带传动轮式拖拉机） | 90—100马力四轮驱动拖拉机 | 轮式拖拉机 | 安徽省传奇农业机械制造有限公司 | CQ904 | 27550 | 0 | 结构尺寸（长*宽*高mm）:4300*2035*2805 整机质量（kg）:3450 配套动力（kw）:66.2 驱动方式:四轮驱动 轴距（mm）:2321 轮距（前轮/后轮）调整方式:有级可调/有级可调 档位数（前进/倒退/爬行）:10/10/0 标定功率（kw）:66.2 标定转速（r/min）:2300 气缸数:4缸 吸气方式:涡轮增压 燃油箱容积（L）:78 轮胎型号（前轮/后轮）:9.5-24/14.9-30 | 通用类 | 安徽
动力机械 | 拖拉机 | 轮式拖拉机（不含皮带传动轮式拖拉机） | 90—100马力四轮驱动拖拉机 | 轮式拖拉机 | 中联重机股份有限公司 | RC904-A1 | 27550 | 0 | 结构尺寸（长*宽*高mm）:4500×2100×2955 整机质量（kg）:4050 配套动力（kw）:66.2 型式:四轮驱动 轴距（mm):2366 常用轮距(前轮/后轮)mm:1618/1616 轮距（前轮/后轮）调整方式: 有级调整/有级调整 最小离地间隙（mm）:400 标准配重（前/后）kg:220/480 最大配重（前/后）kg:220/480 挡位数(前进/倒退/爬行:12/12/0 发动机与离合器联接方式:直联式 起动方式:电启动 | 通用类 | 安徽
动力机械 | 拖拉机 | 轮式拖拉机（不含皮带传动轮式拖拉机） | 90—100马力四轮驱动拖拉机 | 轮式拖拉机 | 中联重机股份有限公司 | RC904-1 | 27550 | 0 | 结构尺寸（长*宽*高mm）:4500×2100×2865 整机质量（kg）:4300 配套动力（kw）:66.2 型式:四轮驱动 轴距（mm):2366 常用轮距(前轮/后轮)mm:1618/1616 轮距(前轮/后轮)调整方式: 有级调整/有级调整 最小离地间隙（mm）:400 标准配重（前/后）kg:220/480 最大配重（前/后）kg:220/480 挡位数(前进/倒退/爬行):12/12/0 发动机与离合器联接方式:直联式 起动方式:电启动 | 通用类 | 安徽
动力机械 | 拖拉机 | 轮式拖拉机（不含皮带传动轮式拖拉机） | 90—100马力四轮驱动拖拉机 | 轮式拖拉机 | 中联重机股份有限公司 | RH904 | 27550 | 0 | 结构尺寸（长*宽*高mm）:4700×2000×2900 整机质量（kg）:4250 配套动力（kw）:66.2 型式:四轮驱动 轴距(mm):2352 常用轮距(前轮/后轮)mm:1650/1580 轮距(前轮/后轮)调整方式:有级可调/有级可调 最小离地间隙(mm):430 标准配重（前/后）kg:280/0 最大配重（前/后）kg:440/540 挡位数(前进/倒退/爬行):10/10/0 发动机与离合器联接方式:直联式 起动方式:电启动 | 通用类 | 安徽
动力机械 | 拖拉机 | 轮式拖拉机（不含皮带传动轮式拖拉机） | 90—100马力四轮驱动拖拉机 | 轮式拖拉机 | 中联重机股份有限公司 | RH904-A | 27550 | 0 | 结构尺寸（长*宽*高mm）:4700×2000×2900 整机质量（kg）:3980 配套动力（kw）:66.2 型式:四轮驱动 轴距(mm):2352 常用轮距(前轮/后轮)mm:1650/1580 轮距(前轮/后轮)调整方式:有级可调/有级可调 最小离地间隙(mm):430 标准配重（前/后）kg:280/0 最大配重（前/后）kg:440/540 挡位数(前进/倒退/爬行):10/10/0 发动机与离合器联接方式:直联式 起动方式:电启动 | 通用类 | 安徽
动力机械 | 拖拉机 | 轮式拖拉机（不含皮带传动轮式拖拉机） | 90—100马力四轮驱动拖拉机 | 轮式拖拉机 | 中联重机股份有限公司 | RH954 | 27550 | 0 | 结构尺寸（长*宽*高mm）:4700×2000×2900 整机质量（kg）:4250 配套动力（kw）:70 型式:四轮驱动 轴距(mm):2352 常用轮距(前轮/后轮)m:1650/1580 轮距(前轮/后轮)调整方式:有级可调/有级可调 最小离地间隙(mm):430 标准配重（前/后）kg:280/0 最大配重（前/后）kg:440/540 挡位数(前进/倒退/爬行):10/10/0 发动机与离合器联接方式:直联式 起动方式:电启动 | 通用类 | 安徽
动力机械 | 拖拉机 | 轮式拖拉机（不含皮带传动轮式拖拉机） | 90—100马力四轮驱动拖拉机 | 轮式拖拉机 | 中联重机股份有限公司 | RH954-A | 27550 | 0 | 结构尺寸（长*宽*高mm）:4700×2000×2900 整机质量（kg）:3980 配套动力（kw）:70 型式:四轮驱动 轴距(mm):2352 常用轮距(前轮/后轮)mm:1650/1580 轮距(前轮/后轮)调整方式:有级可调/有级可调 最小离地间隙(mm):430 标准配重（前/后）kg:280/0 最大配重（前/后）kg:440/540 挡位数(前进/倒退/爬行):10/10/0 发动机与离合器联接方式:直联式 起动方式:电启动 | 通用类 | 安徽
动力机械 | 拖拉机 | 轮式拖拉机（不含皮带传动轮式拖拉机） | 90—100马力四轮驱动拖拉机 | 轮式拖拉机 | 山东福尔沃农业装备股份有限公司 | FB904-A | 27550 | 0 | 结构尺寸（长*宽*高mm）:4470*1970*2760 整机质量（kg）:3542 配套动力（kw）:66.2 轴距(mm):2355 轮距（前轮/后轮）mm:1443/1530 最小离地间隙mm:330 标准配重（前/后）kg:237/360 档位数（前进/倒退/爬行）:10/10/0 主变速档位数:5 起动方式:电起动 气缸数:4 标定:2200 驱动方式:四轮驱动 | 通用类 | 山东
动力机械 | 拖拉机 | 轮式拖拉机（不含皮带传动轮式拖拉机） | 90—100马力四轮驱动拖拉机 | 轮式拖拉机 | 潍坊恒源拖拉机有限公司 | 浙野-904 | 27550 | 0 | 结构尺寸（长*宽*高mm）:4230×1880×2750（至驾驶室顶） 整机质量（kg）:3000 配套动力（kw）:66.2 型号:浙野-904 型式:四轮驱动 轴距或履带接地长(mm):2180 轮距(前轮/后轮)或轨距(mm):1450/1380、1480、1630 常用轮距(前轮/后轮)或轨距(mm):1450/1480 轮距(前轮/后轮)调整方式:前轮不可调/后轮有级可调 最小离地间隙(mm):380（后牵引架底部） 标准配重(前/后)(kg):180/180 档位数 （前进/倒退/爬行）:8/4/0 用途:农田作业，运输 | 通用类 | 山东
动力机械 | 拖拉机 | 轮式拖拉机（不含皮带传动轮式拖拉机） | 90—100马力四轮驱动拖拉机 | 轮式拖拉机 | 潍坊富保田拖拉机有限公司 | 904A | 27550 | 0 | 结构尺寸（长*宽*高mm）:4020*1720*2650 整机质量（kg）:2750 配套动力（kw）:66.2 驱动型式：:四轮驱动 轴距（mm）:2080 最小离地间隙(mm):400(前桥底部） 档位数（前进/倒退/爬行）:12/12/0 变速箱换挡方式 :啮合套换挡 离合器型式:单片、干式、双作用离合器 变速箱型式：:4×3×（1＋1）组成式 转向器型式:摆线转阀式全液压转向器 悬挂装置型式:后置三点悬挂 动力输出轴型式:后置独立式 | 通用类 | 山东
动力机械 | 拖拉机 | 轮式拖拉机（不含皮带传动轮式拖拉机） | 90—100马力四轮驱动拖拉机 | 轮式拖拉机 | 山东亿嘉农业机械装备股份有限公司 | YJ-904 | 27550 | 0 | 结构尺寸（长*宽*高mm）:4120×1920×2630 整机质量（kg）:3365 配套动力（kw）:66.2 驱动型式:四轮驱动 轴距:2270（mm） 轮距（前轮/后轮）:1470、1570、1630、1730/1430、1530、1630、1730、1830（mm） 最小离地间隙:370（mm） 前轴质量/后轴质量:1345/2020（kg） 最大配重（前/后）:220/480（kg） 档位数（前进/倒退）:10/10 动力输出轴输出功率:≥56.3（KW） 最大牵引力:≥19（KN） 驾驶室型号:YJ800.46A 驾驶室型号:两柱式安全架 发动机品牌及型号:潍柴WP4.1G90E301（东方红LR4V5U23/0662E） 发动机生产企业:潍柴动力扬州柴油机有限责任公司（一拖洛阳柴油机有限公司） 发动机标定功率:66.2（KW） 发动机标定转速:2300（r/min） 轮胎型号（前轮/后轮）:8.3-24/14.9-30（选装：8.3-24高花/14.9-30高花） | 通用类 | 山东
动力机械 | 拖拉机 | 轮式拖拉机（不含皮带传动轮式拖拉机） | 90—100马力四轮驱动拖拉机 | 轮式拖拉机 | 山东亿嘉农业机械装备股份有限公司 | YJ-904-2 | 27550 | 0 | 结构尺寸（长*宽*高mm）:4350×2050×2860 整机质量（kg）:3950 配套动力（kw）:66.2 驱动型式:四轮驱动 轴距:2195（mm） 轮距（前轮/后轮）:1610、1710、1810、1950/1608、1692、1796、1892、1996（mm） 最小离地间隙:405（mm） 前轴质量/后轴质量:1550/2400（kg） 最大配重（前/后）:220/320（kg） 档位数（前进/倒退）:16/8 动力输出轴输出功率:≥56.3（KW） 最大牵引力:≥19（KN） 驾驶室型号:YJ800.46A 驾驶室型号:两柱式安全架 发动机品牌及型号:东方红LR4V5U23/0662E（选装潍柴WP4.1G90E301） 发动机生产企业:一拖洛阳柴油机有限公司（潍柴动力扬州柴油机有限责任公司） 发动机标定功率:66.2（KW） 发动机标定转速:2300（r/min） 轮胎型号（前轮/后轮）:12.4-24/16.9-34（选装：11.2-24水田/16.9-34水田；11.2-24水田/13.6-38水田） | 通用类 | 山东
动力机械 | 拖拉机 | 轮式拖拉机（不含皮带传动轮式拖拉机） | 90—100马力四轮驱动拖拉机 | 轮式拖拉机 | 第一拖拉机股份有限公司 | MY904S | 27550 | 0 | 结构尺寸（长*宽*高mm）:4075*1820*2745（至空滤器顶） 整机质量（kg）:2918 配套动力（kw）:66.2 驱动形式:四轮驱动 轴距(mm):2164 常用轮距(前轮/后轮)mm:1420/1420 轮距(前轮/后轮)调整方式:有级可调/有级可调 标准配重(前/后)kg:80/198 档位数 (前进/倒退/爬行):12/12/0 主变速档位数*副变速档位数/其他档位数:4*3/(1+1) 发动机与离合器联接方式:直接连接 起动方式:电启动 转向系型式:前轮液压转向 | 通用类 | 河南
动力机械 | 拖拉机 | 轮式拖拉机（不含皮带传动轮式拖拉机） | 90—100马力四轮驱动拖拉机 | 轮式拖拉机 | 雷沃重工股份有限公司 | 904-1L(原:P5-904-PT) | 27550 | 0 | 结构尺寸（长*宽*高mm）:4732*2100*2860 整机质量（kg）:4200 配套动力（kw）:66.2 常用轮距（前轮/后轮）:1611/1636 轮距（前轮/后轮）调整方式:有级可调/有级可调 标准配重（前/后）:520/320 档位数（前进/倒退/爬坡）:30/30/0 主变速档位数*副变速档位数/其他档位数:4*6*2 起动方式:电起动 发动机与离合器连接方式:直联 翻倾防护装置（驾驶室或安全框架）:安全驾驶室 前照灯型号:TS06483010002（左）TS06483010003（右） 转向系型式:前轮液压转向 发动机信息:1004D-S4TA02；66.2kw；雷沃发动机有限公司；第三阶段 | 通用类 | 山东
动力机械 | 拖拉机 | 轮式拖拉机（不含皮带传动轮式拖拉机） | 90—100马力四轮驱动拖拉机 | 轮式拖拉机 | 雷沃重工股份有限公司 | M904-B | 27550 | 0 | 结构尺寸（长*宽*高mm）:4240×1795×2725 整机质量（kg）:2990 配套动力（kw）:66.2 轴距（mm）:2122 常用轮距（前轮/后轮）(mm):1450/1408 轮距（前轮/后轮）调整方式:有级可调/有级可调 标准配重（前/后）(kg):144/360（选装） 档位数（前进/倒退/爬坡）:12/12/0 主变速档位数*副变速档位数/其他档位数:4*3*（1+1）/0 发动机与离合器连接方式:直联 起动方式:电起动 翻倾防护装置（驾驶室或安全框架）:驾驶室 前照灯型号:TS06483010002(左)、TS06483010003(右) 发动机信息:4C6-90C31，66.2KW,安徽全柴动力股份有限公司，第三阶段； | 通用类 | 山东
动力机械 | 拖拉机 | 轮式拖拉机（不含皮带传动轮式拖拉机） | 90—100马力四轮驱动拖拉机 | 轮式拖拉机 | 第一拖拉机股份有限公司 | MY904S-1 | 27550 | 0 | 结构尺寸（长*宽*高mm）:4068*1850*2658（至空滤器顶） 整机质量（kg）:3052 配套动力（kw）:66.2 驱动形式:四轮驱动 轴距(mm):2160 常用轮距(前轮/后轮)mm:1420/1405 轮距(前轮/后轮)调整方式:有级可调/有级可调 标准配重(前/后)kg:80/198 档位数 (前进/倒退/爬行):12/12/0 主变速档位数*副变速档位数/其他档位数:4*3/(1+1) 发动机与离合器联接方式:直接连接 起动方式:电启动 转向系型式:前轮液压转向 | 通用类 | 河南
动力机械 | 拖拉机 | 轮式拖拉机（不含皮带传动轮式拖拉机） | 90—100马力四轮驱动拖拉机 | 轮式拖拉机 | 常州东风农机集团有限公司 | DF954-6 | 27550 | 0 | 结构尺寸（长*宽*高mm）:4530*2030*2730 整机质量（kg）:3820 配套动力（kw）:70 轴距（mm）:2275 最小离地间隙（mm）:450 常用前轮轮距（mm）:1570 常用后轮轮距（mm）:1600 标准前配重（kg）:280 标准后配重（kg）:200 前进档档位数（个）:12 后退档档位数（个）:12 主变速档位数（个）:4 驱动方式:四轮驱动 | 通用类 | 江苏
动力机械 | 拖拉机 | 轮式拖拉机（不含皮带传动轮式拖拉机） | 90—100马力四轮驱动拖拉机 | 轮式拖拉机 | 常州东风农机集团有限公司 | DF904-6 | 27550 | 0 | 结构尺寸（长*宽*高mm）:4530*2030*2730 整机质量（kg）:3820 配套动力（kw）:66.2 轴距（mm）:2275 最小离地间隙（mm）:450 常用前轮轮距（mm）:1570 常用后轮轮距（mm）:1600 标准前配重（kg）:280 标准后配重（kg）:200 前进档档位数（个）:12 后退档档位数（个）:12 主变速档位数（个）:4 驱动方式:四轮驱动 | 通用类 | 江苏
动力机械 | 拖拉机 | 轮式拖拉机（不含皮带传动轮式拖拉机） | 90—100马力四轮驱动拖拉机 | 轮式拖拉机 | 山东腾拖农业装备有限公司 | 904B | 27550 | 0 | 结构尺寸（长*宽*高mm）:4060×1850×2800 整机质量（kg）:2660 配套动力（kw）:66.2 型式:四轮驱动 轴距（mm）: 2080 轮距（前轮/后轮）（mm）: 1470、1610/1320、1420、1520 最小离地间隙（mm）: 380 配重（最大）（kg）:144/76 档位数（前进/倒退/爬行）:12/12/0 变速箱型式:4×3×(1+1)组成式 轮胎型号（前轮/后轮）: 8.3-24/14.9-28 发动机与离合器连接方式:直联 起动方式:电起动 | 通用类 | 山东
动力机械 | 拖拉机 | 轮式拖拉机（不含皮带传动轮式拖拉机） | 90—100马力四轮驱动拖拉机 | 轮式拖拉机 | 江苏沃得农业机械有限公司 | WD904A | 27550 | 0 | 结构尺寸（长*宽*高mm）:4610×2130×2800（至排气管顶）/2760（至安全架顶）/2820（至驾驶室顶） 整机质量（kg）:4200（带安全架）/4430（带驾驶室） 配套动力（kw）:66.2 配套发动机型号:广西玉柴机器股份有限公司YC4A105-T310、一拖（洛阳）柴油机有限公司LR4A3ZU23/0662E、常柴股份有限公司4H11（国Ⅲ排放标准） 标定转速(r/min):2300 驱动方式:四轮驱动 轴距或履带接地长（mm）:2368.5 标准配重（前/后）（kg）:320/360 档位数（前进/倒退/爬行）:12/12/24 主变速档位数/副变速档位数/其他档位数:4/3/2 发动机与离合器联接方式:直联 起动方式:电启动 转向系型式:独立油路、全液压前轮转向 行车制动系型式:静液压、盘式、人力操纵，下置踏板 离合器型式:单片，干式，蝶形弹簧压紧，独立操作，双作用 变速箱型式:4×3×（1+1）×2组成式 轮胎型号（前轮/后轮）:13.6-24/16.9-34 | 通用类 | 江苏
动力机械 | 拖拉机 | 轮式拖拉机（不含皮带传动轮式拖拉机） | 90—100马力四轮驱动拖拉机 | 轮式拖拉机 | 安徽天平机械股份有限公司 | 904 | 27550 | 0 | 结构尺寸（长*宽*高mm）:4285×1910×2765 整机质量（kg）:3280 配套动力（kw）:66.2 驱动型式:四轮驱动 轴距(mm):2368 最大配重（前/后）:308/80 挡位数（前进/倒退/爬行）:10/10/0 动力输出功率（KW):56.3 最大牵引力（KN）:≥18 标定转速（r/min）:2200 离合器型式:单片、干式、双作用 变速箱型式:5×2×（1+1）组合式 轮胎型号（前轮/后轮）:8.3-24/14.9-30 | 通用类 | 安徽
动力机械 | 拖拉机 | 轮式拖拉机（不含皮带传动轮式拖拉机） | 90—100马力四轮驱动拖拉机 | 轮式拖拉机 | 山拖农机装备有限公司 | MA904 | 27550 | 0 | 结构尺寸（长*宽*高mm）:3900*2050*2770 整机质量（kg）:3305 配套动力（kw）:66.2 驱动方式:四轮驱动 发动机型号:LR4A3ZU23/0662E 选配发动机型号:YC4A100-T310 选配发动机功率:66.2kw 变速箱型式:5×2×（1+1）组成式 变速箱换档方式:啮合套换档 轮胎型号（前轮/后轮）:8.3-24/14.9-30 冷态行车制动平均减速度:≥2.5 m/s2 动力输出轴功率:≥56.3kW 动力输出轴型式:后置独立式 框架上最大提升力:≥15.9kN 悬挂装置型式:后置三点悬挂 | 通用类 | 山东
动力机械 | 拖拉机 | 轮式拖拉机（不含皮带传动轮式拖拉机） | 100—120马力四轮驱动拖拉机 | 轮式拖拉机 | 天津拖拉机制造有限公司 | TNB1104 | 29450 | 0 | 结构尺寸（长*宽*高mm）:5187×2180×3200 整机质量（kg）:5650 配套动力（kw）:81 型式:4×4四轮驱动 轴距(mm):2718 轮距(前轮/后轮) (mm):1650、1760、1778、1862、1888、1972、1990、2100/1650～2368 最小离地间隙(mm):475 最大配重(前/后) (kg):400/400 挡位数(前进/倒退/爬行):20F+15R 动力输出轴输出功率(kW):≥70.5 额定牵引力(kN):≥24 驾驶室或安全架:安全驾驶室 框架上最大提升力(kN):≥19.4 标定转速(r/min):2300 转向系型式:全液压前轮转向 离合器型式:干式、单片、常接合、单作用离合器 变速箱换挡方式:同步器和啮合套换档，主、副变速为侧操纵 轮胎型号(前轮/后轮):14.9-26/16.9-38 液压悬挂系统型式:分置式 悬挂装置型式及类别:三点后悬挂、Ⅲ类 调节方式:位调节和高度调节 动力输出轴型式:后置、独立式 动力输出轴转速(r/min):540/1000或760/1000 | 通用类
动力机械 | 拖拉机 | 轮式拖拉机（不含皮带传动轮式拖拉机） | 100—120马力四轮驱动拖拉机 | 轮式拖拉机 | 爱科(常州)农业机械有限公司 | S1104-C | 29450 | 0 | 结构尺寸（长*宽*高mm）:4650×2160×2750（带配重） 整机质量（kg）:4300 配套动力（kw）:81(12小时功率） 型式:四轮驱动 用途:一般用途 轴距或履带接地长:2500mm 轮距(前轮/后轮)或轨距:1296-2004/1340-2044mm 常用轮距（前轮/后轮）或轨距:1604/1644mm 轮距(前轮/后轮)调整方式:改变辐板或轮辋的位置调节/改变辐板或轮辋的位置调节 最小离地间隙:465(前桥中心底部)mm 最小使用质量:4300kg 标准配重（前/后）:55×14/50×6kg 最大配重（前/后）:55×14/50×6kg 档位数（前进/倒退/爬行）:12/12/0 档位数（主变速/副变速/其他）:6×2 各挡理论速度(km/h)前进:前进低速：2.15、2.97、4.1、5.69、7.92、10.75 前进高速：8.82、12.16、16.77、23.29、32.38、43.97(km/h) 各挡理论速度(km/h)后退:后退低速：2.11、2.91、4.01、5.57、7.75、10.53 后退高速：8.64、11.91、16.42、22.8、31.71、43.06(km/h) 发动机与离合器的联接方式:直联 起动方式:电起动 动力输出轴功率:69kW 最大牵引力:35kN 驾驶室型号:W2 驾驶室型式:安全驾驶室 驾驶室生产厂:AGCO 驾驶室认证证书编号:OECD 4/1691 驾驶室认证单位:IRSTEA 发动机型式:四冲程、直列、直喷柴油机 发动机型号:44CWC3.1165 发动机生产厂:爱科（常州）农业机械有限公司 发动机进气方式:涡轮增压中冷 发动机气缸数:4缸 缸径×行程:108×120mm 发动机标定功率:81(12小时功率）kW 发动机标定转速:2200 r/min 发动机型式核准证书:CN FC G3 0E69 01 0005-00 发动机空气滤清器型式:两级干式 发动机空气滤清器型号:DONALDSON XRB08 发动机起动机型号:AZE4660 12V 3.2KW Z10 发动机冷却方式:强制液冷 排气管外形尺寸（长×宽×厚或直径×长）:椭圆 a274×b179×166mm 消音器重量:5.3kg 前照灯型号:4377171 前照灯生产厂:大茂伟瑞柯车灯有限公司 前照灯认证证书编号:E4-112R-000385 前照灯认证单位:RDW 后视镜型号:3806614 后视镜生产厂:Britax 后视镜认证证书编号:E11 026325 后视镜认证单位:VCA 前挡风玻璃/门窗玻璃型号:E17 43R 00362/301 前挡风玻璃/门窗玻璃生产厂:UGURLU 前挡风玻璃/门窗玻璃认证证书编号:E17 43R 00362/301 前挡风玻璃/门窗玻璃认证单位:VTT 驾驶员座椅型号:SC95/M200 驾驶员座椅型式:机械悬浮式 驾驶员座椅生产厂:COBO 安全带型号:A5073.104 安全带生产厂:COBO 安全带认证证书编号:E2 0603091 安全带认证单位:法国交通部 燃油箱型号:F11 燃油箱容积:190 L 转向系型式:前轮液压转向 转向器型式:静液压转向器 液压转向正常工作压力:20 Mpa 液压软管标注的最大工作压力:33（转向和提升油缸）27.5（提升和短管阀）Mpa 液压软管生产厂:盖茨液压技术（常州）有限公司 行车制动系型式:湿式液压制动 驻车制动系型式:独立手操纵杆制动 安全启动装置型号:4389640（MS)或4290395(PS） 前驱动桥型式:旱地型、水田型 离合器型式:干式、湿式 变速箱型式:（1+1）×6×2 主变速箱换挡方式:同步器换挡 副变速箱换挡方式:L到H同步器，H到L啮合套 主变速箱壳体零件号:4308962或4314159 后桥壳体零件号:4362066或4362067 中央传动型式(前/后):螺旋圆锥齿轮副/螺旋圆锥齿轮副 差速器型式(前/后):闭式行星锥齿轮/闭式行星锥齿轮 差速锁型式(前/后):牙嵌式差速锁/牙嵌式差速锁 最终传动方式（前/后）:行星齿轮减速器/行星齿轮减速器 机架型式:无架式 轮胎型号(前轮/后轮):380/85R28、460/85R38 轮胎气压(前轮/后轮）kPa:60-160/60-160 液压悬挂系统型式:分置式 悬挂装置型式:后置三点悬挂 悬挂装置类别:3类 调节方式:力、位、电子综合调节 液压油泵型式:开心式、串联齿轮泵 液压油泵型号:19cc+11cc或19cc+11cc+14cc 液压输出装置:后置式、两组快换接头 安全阀全开压力:20±0.5 Mpa 动力输出轴型式:后置独立式 动力输出轴花键数:6、21、8 动力输出轴花键外径:6、21花键：ø35 ， 8花键：ø38 mm 动力输出轴转速:540、540E、1000 r/min 动力输出轴传动比:3.556、2.889、1.964 框架上最大提升力:35 kN 选装件-驾驶员座椅型号:GRAMMER MSG85/731 选装件-驾驶员座椅型式:机械悬浮式 选装件-驾驶员座椅生产厂:格拉默车辆内饰（天津）有限公司 选装件-安全带型号:2200 选装件-安全带生产厂:SECURON 选装件-安全带认证证书编号:E8-0416388 选装件-安全带认证单位:卢森堡交通部 | 通用类
动力机械 | 拖拉机 | 轮式拖拉机（不含皮带传动轮式拖拉机） | 100—120马力四轮驱动拖拉机 | 轮式拖拉机 | 乐星农业装备(青岛)有限公司 | LS1104 | 29450 | 0 | 结构尺寸（长*宽*高mm）:5140×2370×2950 整机质量（kg）:5650 配套动力（kw）:81 整机型式:4×4四轮驱动 轴距（mm）:2750 轮距（前轮/后轮）调整方式:辐板调整 最小离地间隙(mm):460 前轴质量/后轴质量（kg）:2540/3110 最大配重（前/后）kg:660/330 档位数（前进/倒退）:12/12 发动机与离合器联接方式:直联式 整机启动方式:电启动 动力输出轴转速r/min:540/750/1000 | 通用类
动力机械 | 拖拉机 | 轮式拖拉机（不含皮带传动轮式拖拉机） | 100—120马力四轮驱动拖拉机 | 轮式拖拉机 | 爱科(常州)农业机械有限公司 | F1004-C | 29450 | 0 | 结构尺寸（长*宽*高mm）:4650x2160x2700（带配重） 整机质量（kg）:4100 配套动力（kw）:74（12小时功率） 型号:F1004-C 型式:四轮驱动 用途:一般用途 外廓尺寸(长×宽×高):4650x2160x2700（带配重）mm 轴距或履带接地长:2430mm 轮距(前轮/后轮)或轨距:1296-2004/1340-2044mm 常用轮距(前轮/后轮)或轨距:1604/1644mm 轮距(前轮/后轮)调整方式:改变辐板和轮辋的位置调节/改变辐板和轮辋的位置调节 最小离地间隙:455（前桥中心底部）mm 最小使用质量:4100kg 标准配重(前/后):55×10/50×4kg 最大配重(前/后):55×14/50×6kg 档位数(前进/倒退/爬行):12/12/0 档位数(主变速/副变速/其他):6×2 各档理论速度(前进):前进低速：2.38、3.27、4.52、6.67、8.72、10.54 前进高速：6.75、9.30、12.83、 17.83、 24.78、 29.92 km/h 各档理论速度(后退):后退低速：2.33、3.20、4.43、6.14、8.54 、10.32 后退高速：6.61、9.10 、12.56、17.46、24.26、29.29 km/h 发动机与离合器联接方式:直联 起动方式:电起动 动力输出轴功率:63kW 最大牵引力:35kN 翻倾防护装置（型号）:W2 翻倾防护装置（型式）:安全驾驶室 翻倾防护装置（生产厂）:AGCO 翻倾防护装置（认证证书编号或检验报告编号）:OECD 4/1691 翻倾防护装置（认证单位或检测机构）:IRSTEA 发动机（型式）:四冲程、直列、直喷柴油机 发动机（型号）:44CWC3.1167 发动机（生产厂）:爱科（常州）农业机械有限公司 发动机（进气方式）:涡轮增压中冷 发动机（气缸数）:4 发动机（缸径×行程）:108x120mm 发动机（标定功率 ）:74（12小时功率）kW 发动机（标定转速）:2200r/min 发动机（型式核准证书）:CN FC G3 0E69 01 0004-00 发动机（空气滤清器型式）:两级干式 发动机（空气滤清器型号）:DONALDSON XRB08 发动机（起动机型号）:AZE4660 12V 3.2KW Z10 发动机（冷却方式）:强制液冷 消声腔外形尺寸（长×宽×厚或直径×长）:椭圆 a274 × b179 × 166mm 消声器（含消声腔）重量:5.3kg 前照灯(型号):4377171 前照灯(生产厂):大茂伟瑞柯车灯有限公司 前照灯(认证证书编号或检验报告编号):E4-112R-000385 前照灯(认证单位或检测机构):RDW 后视镜(型号):3806614 后视镜(生产厂):Britax 后视镜(认证证书编号或检验报告编号):E11 026325 后视镜(认证单位或检测机构):VCA 前挡风玻璃/门窗玻璃（型号）:E17 43R 00362/301 前挡风玻璃/门窗玻璃（生产厂）:UGURLU 前挡风玻璃/门窗玻璃（认证证书编号或检验报告编号）:E17 43R 00362/301 前挡风玻璃/门窗玻璃（认证单位或检测机构）:VTT 安全带（型号）:A5073.104 安全带（生产厂）:COBO 安全带（认证证书编号或检验报告编号）:E2 0603091 安全带（认证单位或检测机构）:法国交通部 燃油箱（型号）:F9 燃油箱（容积）:153L 转向系型式:前轮液压转向 转向器型式:静液压转向器 正常工作压力:20MPa 液压软管标注的最大工作压力:33(转向和提升油缸) 27.5(提升和短管阀) 液压软管生产厂:盖茨液压技术(常州)有限公司 行车制动系型式:湿式液压制动 驻车制动系型式:独立手操纵杆制动 安全起动装置型号:4389640(MS)或4290395(PS) 前驱动桥型式:□√旱地型 □√水田型 离合器型式:干式、湿式 变速箱型式:（1+1）x 6 x 2 主变速箱换档方式:同步器换挡 副变速箱换档方式:L到H同步器，H到L啮合套 主变速箱壳体（零件号）:4308962或4314159 后桥壳体（零件号）:4313839或4313066 中央传动型式（前/后）:螺旋圆锥齿轮副/螺旋圆锥齿轮副 差速器型式（前/后）:闭式行星锥齿轮/闭式行星锥齿轮 差速锁型式（前/后）:牙嵌式差速锁/牙嵌式差速锁 最终传动方式（前/后）:行星齿轮减速器/行星齿轮减速器 机架型式:无架式 轮胎型号(前轮/后轮):340/85R28 、 420/85R38 轮胎气压(前轮/后轮):60-160/60-160kPa 液压悬挂系统型式:分置式 悬挂装置型式:后置三点悬挂 悬挂装置类别:2 调节方式:力、位、电子综合调节 液压油泵型式:开心式、串联齿轮泵 液压油泵型号:19cc+11cc 或 19cc+11cc+14cc 液压输出装置:后置式、两组快换接头 安全阀全开压力:20±0.5MPa 动力输出轴型式:后置独立式 动力输出轴花键数目:6、21、8 动力输出轴花键外径:6、21花键：ø35；8花键：ø38mm 动力输出轴转速:540、540E、1000 r/min 动力输出轴传动比:3.556、2.889、1.964 框架上最大提升力:30 kN 选装件-驾驶员座椅(型号):GRAMMER MSG85/731 选装件-驾驶员座椅(型式):机械悬浮式 选装件-驾驶员座椅(生产厂):格拉默车辆内饰（天津）有限公司 选装件-安全带(型号):2200 选装件-安全带(生产厂):SECURON 选装件-安全带(认证证书编号或检验报告编号):E8-0416388 选装件-安全带(认证单位或检测机构):卢森堡交通部 | 通用类
动力机械 | 拖拉机 | 轮式拖拉机（不含皮带传动轮式拖拉机） | 100—120马力四轮驱动拖拉机 | 轮式拖拉机 | 雷沃重工股份有限公司 | 1104-2L(原:P5-1104-PT3) | 29450 | 0 | 结构尺寸（长*宽*高mm）:4732*2100*2761 整机质量（kg）:4425 配套动力（kw）:80.9 驱动方式:四轮驱动 轴距:2397mm 前后轮轮距:1620-1944/1566-1938mm 档位数（前进/倒退/爬行）:45/15 轮胎规格（前轮/后轮）:14.9-26/18.4-38 结构型式:4×4轮式 配重:480/320kg 变速箱型式:5*3*（3+1）组成式 工作装置调节方式:力位综合调节 轮距调整方式:有级可调 | 通用类
动力机械 | 拖拉机 | 轮式拖拉机（不含皮带传动轮式拖拉机） | 100—120马力四轮驱动拖拉机 | 轮式拖拉机 | 约翰迪尔(天津)有限公司 | JD1104 | 29450 | 0 | 结构尺寸（长*宽*高mm）:4780×（1980~2480）×2760（宽为轮胎外沿） 整机质量（kg）:4592（最小使用质量） 配套动力（kw）:80.9 轴距（mm）:2560 轮距（前轮/后轮）（mm）:1529～2025/1712~2012 轮距（前轮/后轮）调整方式:翻转幅板 最小离地间隙（mm）:360 最大配重（前/后）（kg）:564/440 挡位数（前进/后退/爬行）:12/4/0 发动机型式/型号:直列、高压共轨/4045HCP05 发动机吸气方式:增压中冷 发动机品牌:JOHN DEERE/东方红 发动机中冷器型式:空空中冷 转向系型式:液压转向 制动系型式:机械式 离合器型式:干式、双作用，独立式 变速箱型式:组合式4×（3+1） 变速箱换挡方式:同步器 中央传动型式（前/后):螺旋伞齿 差速器型式（前/后）:行星齿轮 最终传动方式(前/后):行星齿轮 液压悬挂系统型式/装置型式/类别:开心式、分置式/后置三点悬挂/2类 调节方式:力、位、高度、力位综合 液压输出装置:双片液压输出阀 动力输出轴型式/动力输出轴花键数目/花键外径(mm):独立式/6和21/35 动力输出轴转速（r/min）:540/1000 整机型式:4×4 四轮驱动 前轴质量/后轴质量（kg）:1704/2888 发动机与离合器连接方式:直联 起动方式:电起动 标定转速（r/min）:2200 空气滤清器型式:干式 冷却系统型式:循环水冷 消声器尺寸（长×宽×高）(mm)/质量(kg):276×431×232/5 转向器型式:开心无反应 液压液压油泵型式、型号:双联齿轮泵/设计6699 安全阀伞开压力(MPa）:19~20 动力输出轴传动比:(112:29)/(95:46) | 通用类
动力机械 | 拖拉机 | 轮式拖拉机（不含皮带传动轮式拖拉机） | 100—120马力四轮驱动拖拉机 | 轮式拖拉机 | 爱科(常州)农业机械有限公司 | F1004 | 29450 | 0 | 结构尺寸（长*宽*高mm）:4650x2160x2760(带配重） 整机质量（kg）:3700 配套动力（kw）:74 型号:F1004 型式:四轮驱动 用途:一般用途 外廓尺寸(长×宽×高):4650x2160x2700（带配重）mm 轴距或履带接地长:2430mm 轮距(前轮/后轮)或轨距:1296-2004/1340-2044mm 常用轮距(前轮/后轮)或轨距:1604/1644mm 轮距(前轮/后轮)调整方式:改变辐板和轮辋的位置调节/改变辐板和轮辋的位置调节 最小离地间隙:455（前桥中心底部）mm 最小使用质量:3700kg 标准配重(前/后):55×10/50×4kg 最大配重(前/后):55×14/50×6kg 档位数 (前进/倒退/爬行):12/12/0 档位数 (主变速/副变速/其他):6×2 各档理论速度(前进):前进低速：2.38、3.27、4.52、6.67、8.72、10.54 前进高速:6.75、9.30、12.83、 17.83、 24.78、 29.92 km/h 各档理论速度(后退):后退低速:2.33、3.20、4.43、6.14、8.54 、10.32 后退高速：6.61、9.10 、12.56、17.46、24.26、29.29 km/h 发动机与离合器联接方式:直联 起动方式:电起动 动力输出轴功率:63kW 最大牵引力:35kN 翻倾防护装置(型号):V2 翻倾防护装置(型式):安全架 翻倾防护装置(生产厂):AGCO 翻倾防护装置(认证证书编号或检验报告编号):OECD 4/1621 翻倾防护装置(认证单位或检测机构):国家拖拉机质量监督检验中心 发动机(型式):四冲程、直列、直喷柴油机 发动机(型号):44CWC3.1167 发动机(生产厂):爱科（常州）农业机械有限公司 发动机(进气方式):涡轮增压中冷 发动机(气缸数):4 发动机(缸径×行程):108x120mm 发动机(标定功率 ):74（12小时功率）kW 发动机(标定转速):2200r/min 发动机(型式核准证书):CN FC G3 0E69 01 0004-00 发动机(空气滤清器型式):两级干式 发动机(空气滤清器型号):DONALDSON XRB08 发动机(起动机型号):AZE4660 12V 3.2KW Z10 发动机(冷却方式):强制液冷 消声腔外形尺寸（长×宽×厚或直径×长）:椭圆 a274 × b179 × 166mm 消声器（含消声腔）重量:5.3kg 前照灯(型号):4377171 前照灯(生产厂):大茂伟瑞柯车灯有限公司 前照灯(认证证书编号或检验报告编号):E4-112R-000385 前照灯(认证单位或检测机构):RDW 后视镜(型号):3806614 后视镜(生产厂):Britax 后视镜(认证证书编号或检验报告编号):E11 026325 后视镜(认证单位或检测机构):VCA 驾驶员座椅驾驶员座椅(型号):MSG44/520 驾驶员座椅驾驶员座椅(型式):机械悬浮式 驾驶员座椅驾驶员座椅(生产厂):格拉默车辆内饰（天津）有限公司 安全带(型号):CZD-2B 安全带(生产厂):GRAMMER 安全带(认证证书编号或检验报告编号):E11 05 6093 安全带(认证单位或检测机构):VCA 燃油箱(型号):F6 燃油箱(容积):170L 转向系型式:前轮液压转向 转向器型式:静液压转向器 正常工作压力:20MPa 液压软管标注的最大工作压力:33(转向和提升油缸) 27.5(提升和短管阀) 液压软管生产厂:盖茨液压技术(常州)有限公司 行车制动系型式:湿式液压制动 驻车制动系型式:独立手操纵杆制动 安全起动装置型号:4389640(MS)或4290395(PS) 前驱动桥型式:□√旱地型 □√水田型 离合器型式:干式、湿式 变速箱型式:（1+1）x 6 x 2 主变速箱换档方式:同步器换挡 副变速箱换档方式:L到H同步器，H到L啮合套 主变速箱壳体（零件号）:4308962或4314159 后桥壳体（零件号）:4313839或4313066 中央传动型式（前/后）:螺旋圆锥齿轮副/螺旋圆锥齿轮副 差速器型式（前/后）:闭式行星锥齿轮/闭式行星锥齿轮 差速锁型式（前/后）:牙嵌式差速锁/牙嵌式差速锁 最终传动方式（前/后）:行星齿轮减速器/行星齿轮减速器 机架型式:无架式 轮胎型号(前轮/后轮):340/85R28 、 420/85R38 轮胎气压(前轮/后轮):60-160/60-160 kPa 液压悬挂系统型式:分置式 悬挂装置型式:后置三点悬挂 悬挂装置类别:2 调节方式:力、位、电子综合调节 液压油泵型式:开心式、串联齿轮泵 液压油泵型号:19cc+11cc 或 19cc+11cc+14cc 液压输出装置:后置式、两组快换接头 安全阀全开压力:20±0.5MPa 动力输出轴型式:后置独立式 动力输出轴花键数目:6、21、8 动力输出轴花键外径:6、21花键：ø35；8花键：ø38mm 动力输出轴转速:540、540E、1000 r/min 动力输出轴传动比:3.556、2.889、1.964 框架上最大提升力:30kN | 通用类
动力机械 | 拖拉机 | 轮式拖拉机（不含皮带传动轮式拖拉机） | 100—120马力四轮驱动拖拉机 | 轮式拖拉机 | 爱科(常州)农业机械有限公司 | MF1004 | 29450 | 0 | 结构尺寸（长*宽*高mm）:4550×2235×2750 整机质量（kg）:4050 配套动力（kw）:73.6 型号:MF1004 型式:4×4四轮驱动轮式 用途:一般农业用 外廓尺寸(长×宽×高):4550×2235×2750mm 轴距或履带接地长度:2486mm 轮距(前轮/后轮)或轨距:1670-2150/1425-2340mm 轮距调整方式(前轮/后轮）:都是通过改变辐板和轮辋的连接位置调节 最小离地间隙:380（传动轴防护罩底部）mm 最小使用质量:4050kg 前轴质量/后轴质量:1700/2350kg 最大配重质量(前/后):前配重：420kg/后配重：272kg 挡位数(前进/倒退):12/04档 各挡理论速度:前进档：L-2.0、2.6、2.4、4.4、5.7、7.3、H-8.3、10.8、14.0、18.1、23.2、30. 倒退档：2.9、3.8、11.9、15.5km/h 发动机与离合器的联接方式:直联 起动方式:电启动 驾驶室或安全架（型号）:6227611M91 驾驶室或安全架（型式）:安全驾驶室 发动机（商标或品牌）:AGCO POWER 发动机（型式）:直列、四冲程、直喷 发动机（型号）:44CW3.1171 发动机（企业名称）:爱科（常州）农业机械有限公司 发动机（吸气方式）:涡轮增压中冷 发动机（气缸数）:4缸 发动机（缸径×冲程）:108× 120mm 发动机（排量）:4.4L 发动机（压缩比）:17.4：1 发动机（标定功率）:73.6kW 发动机（标定转速）:2200r/min 发动机（喷油泵型式、型号）:高压柱塞泵/CB18-16/2-OHW 发动机（喷油嘴型式、型号):电控多孔/CRI2-16-OHW 发动机（空气滤清器型式/型号）:干式、Tropiclon 发动机（启动机型号）:AZE4660 发动机（冷却系统型式）:强制液冷 前照灯型号:3788220M91 燃油箱（型号）:6282226M91 燃油箱（工作压力）:30KPa 燃油箱（容积）:主油箱95/副油箱45 消声腔尺寸（长×宽×厚）:a290×b180×156(椭圆）mm 消音器重量:4.2kg 转向系型式:前轮转向 转向器型式:静液压转向 制动系型式:行驶制动：湿式盘式、液压操纵 停车：独立手制动 离合器型式:13“干式 变速箱型式:2×2×（3+1） 变速箱换挡方式:同步器换挡 中央传动型式(前/后):螺旋圆锥齿轮副 差速器型式(前/后):闭式，4个行星锥齿轮 最终传动方式:行星式减速器/行星式减速器 机架型式:无架式 轮胎型号(前轮/后轮):14.9×24/18.4×34 轮胎气压(前轮/后轮):120-150/100-120kpa 液压悬挂系统型式:半分置式 悬挂装置型式:后置式三点悬挂 悬挂装置类别:II类 调节方式:位调节、力位综合调节、浮动控制 液压油泵型式、型号:柱塞泵、ISPY 液压输出装置:后置式、多路 安全阀全开压力:21.1±0.7（提升）/17.0±0.5(液压输出)Mpa 动力输出轴型式:后置、独立式 动力输出轴花键数:8键，选装6键 动力输出轴花键外径:38mm，选装35mm 动力输出轴转速:540/1000r/min | 通用类
动力机械 | 拖拉机 | 轮式拖拉机（不含皮带传动轮式拖拉机） | 100—120马力四轮驱动拖拉机 | 轮式拖拉机 | 雷沃重工股份有限公司 | M1154-C7A | 29450 | 0 | 结构尺寸（长*宽*高mm）:5060*2345*2995 整机质量（kg）:5545 配套动力（kw）:84.5 配套发动机厂家及型号:雷沃动力1006C-P6T 轴距（mm）:2657 前后轮轮距（mm）:1954/1905 档位数:16/8 轮胎规格:14.9-26/18.4-38 驱动方式:四轮驱动 轮距调整方式:有级可调 转向系型式:前轮液压转向 制动系型式:湿式、盘式 变速箱换挡方式:机械有级变速 | 通用类
动力机械 | 拖拉机 | 轮式拖拉机（不含皮带传动轮式拖拉机） | 100—120马力四轮驱动拖拉机 | 轮式拖拉机 | 东风井关农业机械有限公司 | T1004-PWCY | 29450 | 0 | 结构尺寸（长*宽*高mm）:4315*1965*2620 整机质量（kg）:3435 配套动力（kw）:73.5 驱动方式:四轮驱动 轴距:2250 最小离地间隙:490mm 发动机型式:立式、水冷、四冲程、涡轮增压 发动机型号:1104D-44TA 发动机生产厂家:无锡珀金斯动力系统科技有限公司 额定功率:73.5KW 额定转速:2200r/min 轮胎型号(前轮/后轮）:12.4-24/16.9-34 轮胎气压（前轮/后轮）:230/200kpa | 通用类
动力机械 | 拖拉机 | 轮式拖拉机（不含皮带传动轮式拖拉机） | 100—120马力四轮驱动拖拉机 | 轮式拖拉机 | 第一拖拉机股份有限公司 | LF1104-C | 29450 | 0 | 结构尺寸（长*宽*高mm）:4436*2250*2765mm（至驾驶室顶） 整机质量（kg）:4200kg 配套动力（kw）:81kw 整机型式:四轮驱动 轴距:2314mm 轮距（前轮/后轮）:1760～2002/1820～2120mm 档位数（前进/倒退/爬行）:12F/12R 启动方式:电起动 轮距调整方式（前轮/后轮）:有级调节/有级调节 最小离地间隙（离地部位）:440mm 前轴质量/后轴质量:1780/2420kg 最大配重质量（前/后）:320/300kg 发动机与离合器联接方式:直联 用途:一般用途农业拖拉机 | 通用类
动力机械 | 拖拉机 | 轮式拖拉机（不含皮带传动轮式拖拉机） | 100—120马力四轮驱动拖拉机 | 轮式拖拉机 | 徐州凯尔农业装备股份有限公司 | KAT1104 | 29450 | 0 | 结构尺寸（长*宽*高mm）:5180*2160*2990(6缸5175*2160*3040) 整机质量（kg）:5100（6缸5700） 配套动力（kw）:81 驱动型式:四轮驱动 发动机型号:SC7H125G3 发动机型式:直列、四冲程、增压、高压共轨 轴距（mm）:2688 轮距（前轮/后轮mm）:1552-1948/1626-2150 轮胎规格（前轮/后轮）:14.9-24/16.9-38 档位数（前进/倒退/爬行）:16/4/0 速度范围（km/h）:前进：3.47-33.10倒退：5.70-27.56 动力输出轴转速（r/min）:540和1000 最小离地间隙（mm）:480 选装发动机型号:WP6G110E330 选装发动机型式:直列、四冲程、增压、高压共轨 选装发动机功率（kw）:82 | 通用类
动力机械 | 拖拉机 | 轮式拖拉机（不含皮带传动轮式拖拉机） | 100—120马力四轮驱动拖拉机 | 轮式拖拉机 | 道依茨法尔机械有限公司 | CD1104 | 29450 | 0 | 结构尺寸（长*宽*高mm）:4648*2325*2880 整机质量（kg）:5700 配套动力（kw）:81 驱动型式：:4×4四轮驱动 轴距（mm）::2680 挡位数（前进/倒退/爬行）：:16/8 轮距（前轮/后轮）（mm）：:1784、1792、1912、1954、2074、2082、2202（常用1954）/1620-2 轮距调整方式（前轮/后轮）：:有级调节/无级调节 悬挂装置型式:后置三点悬挂 悬挂装置类别:2类 动力输出轴型式:独立式 最小离地间隙（mm）:480 发动机与离合器联接方式:直联 | 通用类
动力机械 | 拖拉机 | 轮式拖拉机（不含皮带传动轮式拖拉机） | 100—120马力四轮驱动拖拉机 | 轮式拖拉机 | 第一拖拉机股份有限公司 | LF1004-C | 29450 | 0 | 结构尺寸（长*宽*高mm）:4436*2250*2990mm（至消声器顶端） 整机质量（kg）:4200kg 配套动力（kw）:73.5kw 启动方式:电起动 整机型式:4*4四轮驱动 轴距:2314mm 轮距（前轮/后轮）:1760～2002/1820～2120mm 档位数（前进/倒退/爬行）:12F/12R 轮距调整方式（前轮/后轮）:有级调节/有级调节 最小离地间隙:440mm 前轴质量/后轴质量:1780/2420kg 最大配重质量（前/后）:320/300kg 发动机与离合器联接方式:直联 用途:一般用途农业拖拉机 | 通用类
动力机械 | 拖拉机 | 轮式拖拉机（不含皮带传动轮式拖拉机） | 100—120马力四轮驱动拖拉机 | 轮式拖拉机 | 中联重机股份有限公司 | RS1104 | 29450 | 0 | 结构尺寸（长*宽*高mm）:4710×2130×2980 整机质量（kg）:4040 配套动力（kw）:81 轴距（mm）:2366 轮距（前轮/后轮）调整方式:有级调整/无级调整 前轴质量/后轴质量（kg）:1670/2370 档位数（前进/倒退/爬行）:16/8/0 整机启动方式:电启动 整机型式:4×4四轮驱动 轮距（前轮/后轮）mm:1760/1680 最小离地间隙（离地部位）mm:440 最大配重（前/后）kg:440/480 发动机与离合器联接方式:直联式 驾驶室或安全架型式:整体焊接式 | 通用类
动力机械 | 拖拉机 | 轮式拖拉机（不含皮带传动轮式拖拉机） | 100—120马力四轮驱动拖拉机 | 轮式拖拉机 | 河南向阳红机械制造有限公司 | 向阳红-1104 | 29450 | 0 | 结构尺寸（长*宽*高mm）:4580*2110*2900 整机质量（kg）:4070 配套动力（kw）:81 起动方式:电启动 发动机型式:直列、水冷、四冲程、直喷式 吸气方式:自然吸气 冷却系统型式:强制水冷 转向系型式:独立油路、全液压转向 离合器型式:12吋干式双作用 变速箱型式:4X（2+1）X2档组成式 悬挂装置型式:后置三点悬挂 驱动方式:四轮驱动 轴距:2500mm | 通用类
动力机械 | 拖拉机 | 轮式拖拉机（不含皮带传动轮式拖拉机） | 100—120马力四轮驱动拖拉机 | 轮式拖拉机 | 第一拖拉机股份有限公司 | LF1004-C1 | 29450 | 0 | 结构尺寸（长*宽*高mm）:4400*2300*2880mm（至防翻架顶） 整机质量（kg）:3810kg 配套动力（kw）:73.5kw 整机型式:4*4四轮驱动 轴距:2314mm 轮距（前轮/后轮）:1760～2002/1820～2120mm 档位数（前进/倒退/爬行）:12F/12R 启动方式:电起动 轮距调整方式（前轮/后轮）:有级调节/有级调节 最小离地间隙（离地部位）:420mm 前轴质量/后轴质量:1580/2230kg 最大配重质量（前/后）:320/300kg 发动机与离合器联接方式:直联 用途:一般用途农业拖拉机 | 通用类
动力机械 | 拖拉机 | 轮式拖拉机（不含皮带传动轮式拖拉机） | 100—120马力四轮驱动拖拉机 | 轮式拖拉机 | 安徽省传奇农业机械制造有限公司 | CQ1104 | 29450 | 0 | 结构尺寸（长*宽*高mm）:4350*2050*2940 整机质量（kg）:4080 配套动力（kw）:81 型式:四轮驱动 轴距:2195mm 轮距（前轮/后轮）调整方式:有级调节/有级调节 档位数（前进/倒退/爬行）:16F/8R 标定功率:81kW 吸气方式:涡轮增压 汽缸数:4缸 燃油箱容积:150L 标定转速:2300r/min 轮胎型号（前轮/后轮）:12.4-24/16.9-34 | 通用类
动力机械 | 拖拉机 | 轮式拖拉机（不含皮带传动轮式拖拉机） | 100—120马力四轮驱动拖拉机 | 轮式拖拉机 | 洛阳天宇机械制造有限公司 | 格朗斯-1104 | 29450 | 0 | 结构尺寸（长*宽*高mm）:4600×2100×2850 整机质量（kg）:4250 配套动力（kw）:81 驱动形式:四轮驱动 轴距（㎜）:2500 轮胎型号（前轮/后轮）:11.2-24/16.9-34 最大配重（前/后）（㎏）:220/320 轮距（前轮/后轮）（㎜）:1610/1620～2020 档位数（前进/倒退）:16/8 最小离地间隙（㎜）:390 变速箱换挡方式:啮合套换挡 机架型式:无架式 启动方式:电启动 | 通用类
动力机械 | 拖拉机 | 轮式拖拉机（不含皮带传动轮式拖拉机） | 100—120马力四轮驱动拖拉机 | 轮式拖拉机 | 洛阳千年丰农业机械有限公司 | 千年丰-1104 | 29450 | 0 | 结构尺寸（长*宽*高mm）:4600×2100×2850 整机质量（kg）:4250 配套动力（kw）:81 驱动形式:四轮驱动 轴距（㎜）:2500 轮胎型号（前轮/后轮）:11.2-24/16.9-34 最大配重（㎏）:220/320 轮距（前轮/后轮）（㎜）:1610/1620-2020 档位数（前进/倒退）:8F/4R 最小离地间隙（㎜）:390 变速箱换挡方式:啮合套换挡 机架型式:无架式 启动方式:电启动 | 通用类
动力机械 | 拖拉机 | 轮式拖拉机（不含皮带传动轮式拖拉机） | 100—120马力四轮驱动拖拉机 | 轮式拖拉机 | 江苏常发农业装备股份有限公司 | CFG1104D | 29450 | 0 | 结构尺寸（长*宽*高mm）:4630*2120*3055 整机质量（kg）:4400 配套动力（kw）:81 轴距（mm）:2334 轮距（前轮/后轮）（mm）:前轮：1720；后轮:1688 最小离地间隙（mm）:448 整机结构形式:四轮驱动 发动机结构形式:直列、水冷、四冲程、直喷燃烧室 发动机与离合器连接方式:直联式 发动机进气方式:增压 发动机冷却形式:强制水冷 悬挂装置形式:后置、三点悬挂 档位数:前进24/倒退24 | 通用类
动力机械 | 拖拉机 | 轮式拖拉机（不含皮带传动轮式拖拉机） | 100—120马力四轮驱动拖拉机 | 轮式拖拉机 | 徐州凯尔农业装备股份有限公司 | KAT1004 | 29450 | 0 | 结构尺寸（长*宽*高mm）:4840*2160*2990 整机质量（kg）:5100 配套动力（kw）:73.5 驱动型式:四轮驱动 发动机型号:WP4.1G100E301 发动机型式:直列、四冲程、增压、高压共轨 轴距（mm）:2688 轮距（前轮/后轮mm）:1552-1948/1626-2150 轮胎规格（前轮/后轮）:14.9-24/16.9-38 档位数（前进/倒退）:16/4/0 速度范围（km/h）:前进：3.47-33.1倒退：5.70-27.56 动力输出轴转速（r/min）:540/1000 最大牵引力（kN）:36 框架上最大提升力（kN）:25 | 通用类
动力机械 | 拖拉机 | 轮式拖拉机（不含皮带传动轮式拖拉机） | 100—120马力四轮驱动拖拉机 | 轮式拖拉机 | 中联重机股份有限公司 | RS1104-A | 29450 | 0 | 结构尺寸（长*宽*高mm）:4710×2130×2980 整机质量（kg）:3790 配套动力（kw）:81 轴距（mm）:2366 轮距（前轮/后轮）调整方式:有级调整/无级调整 前轴质量/后轴质量（kg）:1630/2160 档位数（前进/倒退/爬行）:16/8/0 整机启动方式:电启动 整机型式:4×4四轮驱动 轮距（前轮/后轮）mm:1760/1680 最小离地间隙（离地部位）mm:440 最大配重（前/后）kg:440/480 发动机与离合器联接方式:直联式 驾驶室型式:两柱式 | 通用类
动力机械 | 拖拉机 | 轮式拖拉机（不含皮带传动轮式拖拉机） | 100—120马力四轮驱动拖拉机 | 轮式拖拉机 | 安徽省传奇农业机械制造有限公司 | CQ1004 | 29450 | 0 | 结构尺寸（长*宽*高mm）:4400*2080*2800 整机质量（kg）:3920 配套动力（kw）:73.5 驱动方式:四轮驱动 轴距:2200mm 轮距(前轮/后轮)调整方式:有级可调/有级可调 档位数（前进/倒退）:16F/8R 吸气方式:涡轮增压 气缸数:4缸 标定功率:73.5kw 标定转速:2300r/min 燃油箱容积:135L 轮胎型号(前轮/后轮）:12.4-24/16.9-34 | 通用类
动力机械 | 拖拉机 | 轮式拖拉机（不含皮带传动轮式拖拉机） | 100—120马力四轮驱动拖拉机 | 轮式拖拉机 | 乐星农业装备(青岛)有限公司 | LS1004-1 | 29450 | 0 | 结构尺寸（长*宽*高mm）:4430×1980×2590 整机质量（kg）:3330 配套动力（kw）:73.5 整机型式:4×4四轮驱动 轴距（mm）:2345 轮距（前轮/后轮）调整方式:辐板调整 最小离地间隙(kg):440 前轴质量/后轴质量（kg）:1480/1630 最大配重（前/后）kg:400/180 档位数（前进/倒退）:12/12 发动机与离合器联接方式:直联式 整机启动方式:电启动 动力输出轴转速r/min:540/750/1000 | 通用类
动力机械 | 拖拉机 | 轮式拖拉机（不含皮带传动轮式拖拉机） | 100—120马力四轮驱动拖拉机 | 轮式拖拉机 | 东风井关农业机械有限公司 | T1004-PWR | 29450 | 0 | 结构尺寸（长*宽*高mm）:3875*1965*2870 整机质量（kg）:3235 配套动力（kw）:73.5 驱动方式:四轮驱动 轴距:2250mm 最小离地间隙:490mm 发动机型式:立式、水冷、四冲程、涡轮增压 发动机型号:1104D-44TA 发动机生产厂家:无锡珀金斯动力系统科技有限公司 额定功率:73.5KW 额定转速:2200r/min 轮胎型号(前轮/后轮）:12.4-24/16.9-34 轮胎气压（前轮/后轮）:230/200kpa | 通用类
动力机械 | 拖拉机 | 轮式拖拉机（不含皮带传动轮式拖拉机） | 100—120马力四轮驱动拖拉机 | 轮式拖拉机 | 河南向阳红机械制造有限公司 | 向阳红-1004 | 29450 | 0 | 结构尺寸（长*宽*高mm）:4290*2085*2950 整机质量（kg）:3800 配套动力（kw）:73.5 驱动方式:四轮驱动 档位数:16F+8R 轴距:2195mm 冷却方式:强制水冷 发动机结构型式：:直列、水冷、四冲程、电控柴油机 启动方式:电启动 离合器型式:12吋干式双作用 悬挂装置型式:后置三点悬挂 动力输出轴转速:760/1000r/min 变速箱型式:4X（2+1）X2档组成式 | 通用类
动力机械 | 拖拉机 | 轮式拖拉机（不含皮带传动轮式拖拉机） | 100—120马力四轮驱动拖拉机 | 轮式拖拉机 | 道依茨法尔机械有限公司 | CD1104-4 | 29450 | 0 | 结构尺寸（长*宽*高mm）:4380*2100*2800 整机质量（kg）:4150 配套动力（kw）:81 驱动型式：:4×4四轮驱动 轴距（mm）::2412.5 挡位数（前进/倒退）：:16/8 轮距（前轮/后轮）（mm）：:1410、1510（常用）、1610、1710/1620（常用）、1720、1820、1920、20 轮距调整方式（前轮/后轮）：:有级调节/无级调节 悬挂装置型式:后置三点悬挂 悬挂装置类别:2类 动力输出轴型式:独立式 最小离地间隙（mm）:430 发动机与离合器联接方式:直联 | 通用类
动力机械 | 拖拉机 | 轮式拖拉机（不含皮带传动轮式拖拉机） | 100—120马力四轮驱动拖拉机 | 轮式拖拉机 | 乐星农业装备(青岛)有限公司 | LS1004 | 29450 | 0 | 结构尺寸（长*宽*高mm）:4430×1980×2635 整机质量（kg）:3330 配套动力（kw）:73.5 整机型式:4×4四轮驱动 轴距（mm）::2345 轮距（前轮/后轮）调整方式:有级调整/有级调整 最小离地间隙(mm):440 前轴质量/后轴质量（kg）:1630/1700 最大配重（前/后）kg::400/180 档位数（前进/倒退）:12/12 发动机与离合器联接方式:直联式 整机启动方式:电启动 动力输出轴转速r/min:540/750/1000 | 通用类
动力机械 | 拖拉机 | 轮式拖拉机（不含皮带传动轮式拖拉机） | 100—120马力四轮驱动拖拉机 | 轮式拖拉机 | 第一拖拉机股份有限公司 | LF1104 | 29450 | 0 | 结构尺寸（长*宽*高mm）:4325*（2120/2140）*3000mm 整机质量（kg）:4091/4400kg 配套动力（kw）:81kw 整机型式:4*4四轮驱动 轴距:2258/2517mm 轮距（前轮/后轮）:1760～2000/1652～2152mm 档位数（前进/倒退）:24F/12R 启动方式:电起动 轮距调整方式（前轮/后轮）:三级可调/六级可调 最小离地间隙:440mm 前轴质量/后轴质量:1761/2330kg 最大配重质量（前/后）:400/300kg 发动机与离合器联接方式:直联 用途:一般用途农业拖拉机 | 通用类
动力机械 | 拖拉机 | 轮式拖拉机（不含皮带传动轮式拖拉机） | 100—120马力四轮驱动拖拉机 | 轮式拖拉机 | 河南向阳红机械制造有限公司 | 向阳红-1004A | 29450 | 0 | 结构尺寸（长*宽*高mm）:4380*1920*2880 整机质量（kg）:3350 配套动力（kw）:73.5 驱动方式:四轮驱动 轴距:2195 档位数:10F+10R 冷却系统型式:强制水冷 发动机结构型式:直立、水冷、四冲程、直喷、电控 启动方式:电启动 离合器型式:12吋干式双作用 悬挂装置型式:后置三点悬挂 动力输出轴转速:540/760 变速箱型式:5X2X（1+1）档组成式 | 通用类
动力机械 | 拖拉机 | 轮式拖拉机（不含皮带传动轮式拖拉机） | 100—120马力四轮驱动拖拉机 | 轮式拖拉机 | 道依茨法尔机械有限公司 | CD1004 | 29450 | 0 | 结构尺寸（长*宽*高mm）:4380*2100*2945 整机质量（kg）:4050 配套动力（kw）:73.5 驱动型式：:4×4四轮驱动 轴距（mm）::2412.5 挡位数（前进/倒退/爬行）：:16/8 轮距（前轮/后轮）（mm）：:1410、1510（常用）/1610、1710/1620（常用）、1720、1820、1920、20 轮距调整方式（前轮/后轮）：:有级调节/无级调节 悬挂装置型式:后置三点悬挂 悬挂装置类别:2类 动力输出轴型式:独立式 最小离地间隙（mm）:430 发动机与离合器联接方式:直联 | 通用类
动力机械 | 拖拉机 | 轮式拖拉机（不含皮带传动轮式拖拉机） | 100—120马力四轮驱动拖拉机 | 轮式拖拉机 | 山东东汽农业装备有限公司 | DQ1204-III | 29450 | 0 | 结构尺寸（长*宽*高mm）:4880×2090×2950 整机质量（kg）:4050 配套动力（kw）:88.2 驱动方式:四轮驱动 轴距（mm）:2500 轮距(前轮/后轮)（mm）:1610、1710（出厂）、1810、1910/1620（出厂）~2020 前后轴质量（kg）:1620/2430 最小离地（mm）:415（前桥底部） 档位数:12/12/0 发动机与离合器连接方式:直联 启动方式:电起动 发动机商标及品牌:东方红 发动机型号:LR6M5U22/0882E 变速箱型式:4×3×(1+1)组成式 | 通用类
动力机械 | 拖拉机 | 轮式拖拉机（不含皮带传动轮式拖拉机） | 100—120马力四轮驱动拖拉机 | 轮式拖拉机 | 山东东汽农业装备有限公司 | DQ1204-II | 29450 | 0 | 结构尺寸（长*宽*高mm）:4880×2090×2900 整机质量（kg）:3900 配套动力（kw）:88.2 驱动方式:四轮驱动 轴距（mm）:2500 轮距(前轮/后轮)（mm）:1610、1710（出厂）、1810、1910/1620（出厂）~2020 前后轴质量（kg）:1560/2340 最小离地（mm）:415（前桥底部） 档位数:12/12/0 发动机与离合器连接方式:直联 启动方式:电起动 发动机商标及品牌:东方红 发动机型号:LR6M5U22/0882E 变速箱型式:4×3×(1+1)组成式 | 通用类
动力机械 | 拖拉机 | 轮式拖拉机（不含皮带传动轮式拖拉机） | 100—120马力四轮驱动拖拉机 | 轮式拖拉机 | 第一拖拉机股份有限公司 | LY1104 | 29450 | 0 | 结构尺寸（长*宽*高mm）:4536*2245*3030mm（至消声器顶端） 整机质量（kg）:4020kg 配套动力（kw）:81kw 整机型式:4*4四轮驱动 轴距:2430mm 轮距（前轮/后轮）:1560～2002/1740～2140mm 档位数（前进/倒退/爬行）:12F/12R 启动方式:电起动 轮距调整方式（前轮/后轮）:四级可调/五级可调 最小离地间隙（离地部位）:420mm 前轴质量/后轴质量:1616/2404kg 最大配重质量（前/后）:400/300kg 发动机与离合器联接方式:直联 用途:一般用途农业拖拉机 | 通用类
动力机械 | 拖拉机 | 轮式拖拉机（不含皮带传动轮式拖拉机） | 100—120马力四轮驱动拖拉机 | 轮式拖拉机 | 山东亚丰农业机械装备有限公司 | YF1204 | 29450 | 0 | 结构尺寸（长*宽*高mm）:4870×2075×2770 整机质量（kg）:4325 配套动力（kw）:75 型式:4*4四轮驱动 轴距(mm):2520 轮距（前轮/后轮）(mm):1600/1615 最小离地间隙(mm):440 最小使用质量(kg):4325 前轴质量/后轴质量(kg):1845/2490 最大配重（前/后）(kg):330/480 挡位数(前进/倒退/爬行):16/8 启动方式:电启动 额定牵引力(KN):27.4 发动机商标或品牌:东方红 发动机型式:直列、水冷、四冲程、直喷燃烧室 发动机型号:LR6B5-23 发动机吸气方式:自然吸气 发动机气缸数(缸):6 发动机缸径×冲程(mm):108x135 发动机排量(L):7.41 发动机压缩比:18：1 发动机标定转速:2300 发动机喷油泵型式/型号:直列柱塞式BH6PY105 发动机起动机型号:QDJ1408GM | 通用类
动力机械 | 拖拉机 | 轮式拖拉机（不含皮带传动轮式拖拉机） | 100—120马力四轮驱动拖拉机 | 轮式拖拉机 | 雷沃重工股份有限公司 | M1004-D3 | 29450 | 0 | 结构尺寸（长*宽*高mm）:4530*2180*2810 整机质量（kg）:4155 配套动力（kw）:73.5 配套发动机厂家及型号:雷沃动力1104D-S4TA05 轴距（mm）:2310 前后轮轮距（mm）:1610-1950/1608-1996 档位数（前进/倒退/爬行）:10/10/0 轮胎规格（前轮/后轮）:13.6-24/16.9-34 驱动方式:四轮驱动 轮距调整方式:有级可调 转向系型式:前轮液压转向 制动系型式:湿式、盘式 变速箱换挡方式:机械有级变速 | 通用类
动力机械 | 拖拉机 | 轮式拖拉机（不含皮带传动轮式拖拉机） | 100—120马力四轮驱动拖拉机 | 轮式拖拉机 | 雷沃重工股份有限公司 | M1104-D2 | 29450 | 0 | 结构尺寸（长*宽*高mm）:4530*2180*2810 整机质量（kg）:4155 配套动力（kw）:81 配套发动机厂家及型号:雷沃动力1104D-S4TA04 轴距（mm）:2366 前后轮轮距（mm）:1610-1950/1608-1996 档位数（前进/倒退/爬行）:12/4/0 轮胎规格（前轮/后轮）:13.6-24/16.9-34 驱动方式:四轮驱动 轮距调整方式:有级可调 转向系型式:前轮液压转向 制动系型式:湿式、盘式 变速箱换挡方式:机械有级变速 | 通用类
动力机械 | 拖拉机 | 轮式拖拉机（不含皮带传动轮式拖拉机） | 100—120马力四轮驱动拖拉机 | 轮式拖拉机 | 洛阳丰收农业机械装备有限公司 | 芬美得-1204 | 29450 | 0 | 结构尺寸（长*宽*高mm）:4580*2120*2940 整机质量（kg）:4110 配套动力（kw）:88.2 型式:4×4（四轮驱动） 轴距:2550mm 转向器型式:独立油路、全液压转向 最小使用质量:4110kg 动力输出轴功率:74.97kW 最大牵引力:27.5kN 机架型式:无架式 液压悬挂系统型式:分置式 悬挂装置类别:2类 框架上610mm处最大提升力:≥21.17 | 通用类
动力机械 | 拖拉机 | 轮式拖拉机（不含皮带传动轮式拖拉机） | 100—120马力四轮驱动拖拉机 | 轮式拖拉机 | 雷沃重工股份有限公司 | M1104-DS | 29450 | 0 | 结构尺寸（长*宽*高mm）:4780*2180*2900 整机质量（kg）:4435 配套动力（kw）:81 驱动方式:四轮驱动 轴距（mm）:2619 前后轮轮距（mm）:1950/1996 档位数（前进/倒退/爬行）:16/8/0 轮胎规格（前轮/后轮）:13.6-24/16.9-34 配套发动机厂家及型号:雷沃动力1104D-S4TA04 轮距调整方式:有级可调 转向系型式:前轮液压转向 制动系型式:湿式、盘式 变速箱换挡方式:机械有级变速 | 通用类
动力机械 | 拖拉机 | 轮式拖拉机（不含皮带传动轮式拖拉机） | 100—120马力四轮驱动拖拉机 | 轮式拖拉机 | 雷沃重工股份有限公司 | M1004-D4 | 29450 | 0 | 结构尺寸（长*宽*高mm）:4530*2180*2810 整机质量（kg）:4155 配套动力（kw）:73.5 配套发动机厂家及型号:雷沃动力1104D-S4TA05 轴距（mm）:2310 前后轮轮距（mm）:1610-1950/1608-1996 档位数（前进/倒退/爬行）:10/10/5 轮胎规格（前轮/后轮）:13.6-24/16.9-34 驱动方式:四轮驱动 轮距调整方式:有级可调 转向系型式:前轮液压转向 制动系型式:湿式、盘式 变速箱换挡方式:机械有级变速 | 通用类
动力机械 | 拖拉机 | 轮式拖拉机（不含皮带传动轮式拖拉机） | 100—120马力四轮驱动拖拉机 | 轮式拖拉机 | 雷沃重工股份有限公司 | M1104-D3 | 29450 | 0 | 结构尺寸（长*宽*高mm）:4530*2180*2810 整机质量（kg）:4155 配套动力（kw）:81 配套发动机厂家及型号:雷沃动力1104D-S4TA04 轴距（mm）:2310 前后轮轮距（mm）:1610-1950/1608-1996 档位数（前进/倒退/爬行）:10/10/0 轮胎规格（前轮/后轮）:13.6-24/16.9-34 驱动方式:四轮驱动 轮距调整方式:有级可调 转向系型式:前轮液压转向 变速箱换挡方式:机械有级变速 工作装置调节方式:力位综合调节 | 通用类
动力机械 | 拖拉机 | 轮式拖拉机（不含皮带传动轮式拖拉机） | 100—120马力四轮驱动拖拉机 | 轮式拖拉机 | 雷沃重工股份有限公司 | 1104-1K | 29450 | 0 | 结构尺寸（长*宽*高mm）:4732*2100*2761 整机质量（kg）:4050 配套动力（kw）:80.9 驱动方式:四轮驱动 轴距（mm）:2397 前后轮轮距（mm）:1580-1888/1564-2053 档位数（前进/倒退/爬行）:30/30/10 轮胎规格（前轮/后轮）:13.6R24/16.9R34 配套发动机厂家及型号:KDI3404TCR 轮距调整方式:有级可调 转向系型式:前轮液压转向 制动系型式:湿式、盘式 变速箱换挡方式:无级变速 | 通用类
动力机械 | 拖拉机 | 轮式拖拉机（不含皮带传动轮式拖拉机） | 100—120马力四轮驱动拖拉机 | 轮式拖拉机 | 雷沃重工股份有限公司 | M1104-XP | 29450 | 0 | 结构尺寸（长*宽*高mm）:4590*2050*2990 整机质量（kg）:4100 配套动力（kw）:81 驱动方式:四轮驱动 轴距:2300mm 前后轮轮距:520-1860/1500-2010 档位数（前进/倒退/爬行）:24/12/0 轮胎规格（前轮/后轮）:13.6-24/16.9-34 配重:440/480kg 变速箱型式:4*（2+1）*3组成式 空气滤清器型式:湿式 最大牵引力:25kn 动力输出轴功率:68.8kw | 通用类
动力机械 | 拖拉机 | 轮式拖拉机（不含皮带传动轮式拖拉机） | 100—120马力四轮驱动拖拉机 | 轮式拖拉机 | 第一拖拉机股份有限公司 | LY1004 | 29450 | 0 | 结构尺寸（长*宽*高mm）:4536*2245*2820mm（至空滤顶端） 整机质量（kg）:4020kg 配套动力（kw）:73.5kw 整机型式:4*4四轮驱动 轴距:2430mm 轮距（前轮/后轮）:1560～2002/1740～2140mm 档位数（前进/倒退/爬行）:12F/12R 启动方式:电起动 轮距调整方式（前轮/后轮）:四级可调/五级可调 最小离地间隙（离地部位）:420mm 前轴质量/后轴质量:1616/2404kg 最大配重质量（前/后）:400/300kg 发动机与离合器联接方式:直联 用途:一般用途农业拖拉机 | 通用类
动力机械 | 拖拉机 | 轮式拖拉机（不含皮带传动轮式拖拉机） | 100—120马力四轮驱动拖拉机 | 轮式拖拉机 | 中联重机股份有限公司 | RC1104-F | 29450 | 0 | 结构尺寸（长*宽*高mm）:4985 ×2340×2915 整机质量（kg）:4710 配套动力（kw）:81 整机型式:4×4四轮驱动 轴距（mm）:2582 轮距（前轮/后轮）调整方式:有级调整/有级调整 最小离地间隙(kg):430（前驱动桥下沿） 前轴质量/后轴质量（kg）:1850/2860 最大配重（前/后）kg:440/640 档位数（前进/倒退）:16/8 发动机与离合器联接方式:直联式 整机启动方式:电启动 驾驶室型式:整体焊接式 | 通用类
动力机械 | 拖拉机 | 轮式拖拉机（不含皮带传动轮式拖拉机） | 100—120马力四轮驱动拖拉机 | 轮式拖拉机 | 洛阳市博马农业工程机械有限公司 | 博马-1104 | 29450 | 0 | 结构尺寸（长*宽*高mm）:4650*2170*3040 整机质量（kg）:4000 配套动力（kw）:81 型式:4×4 四轮驱动 轴距（mm）:2600 轮距（前轮/后轮）（mm）:1630~1960/1520~2120 最小离地间隙（离地部位）（mm）:440（前驱动桥底部） 档位数（前进/倒退/爬行）:12/4/无 各档理论速度（km/h）:前进挡：低：1.6/2.52/3.04/4.78；中：3.81/5.99/7.22/11.36；高挡：8.82/13.86/16.70/26.29；倒退挡：4.17、6.56/7.90/12.44 发动机与离合器联接方式:直联 启动方式:电启动 动力输出轴输出功率（kW）:69.0 最大牵引力（kN）:26.0 发动机 商标或品牌:东方红 发动机 型式:水冷、直列、直喷、四冲程 发动机 型号:LR6M5U23/0810E 发动机 吸气方式:自然吸气 发动机 气缸数（缸）:6 发动机 缸径×行程（mm）:110×135 发动机 排量（L）:7.7 发动机 压缩比:17.5:1 发动机 标定转速（r/min）:2300 | 通用类
动力机械 | 拖拉机 | 轮式拖拉机（不含皮带传动轮式拖拉机） | 100—120马力四轮驱动拖拉机 | 轮式拖拉机 | 江苏常发农业装备股份有限公司 | CFG1104BJ | 29450 | 0 | 结构尺寸（长*宽*高mm）:4705*2120*2924 整机质量（kg）:4140 配套动力（kw）:81 轴距（mm）:2334 最小离地间隙（mm）:448 动力输出轴功率（kW）:72.5 最大牵引力（kN）:25 发动机标定转速（r/min）:2300 动力输出轴花键数:8或6 燃油箱容积（L）:220 整机型式 :四轮驱动 发动机与离合器的连接方式:直联式 悬挂装置型式:后置、三点悬挂 | 通用类
动力机械 | 拖拉机 | 轮式拖拉机（不含皮带传动轮式拖拉机） | 100—120马力四轮驱动拖拉机 | 轮式拖拉机 | 江苏沃得农业机械有限公司 | WD1104 | 29450 | 0 | 结构尺寸（长*宽*高mm）:4440×2130×2770（至排气管顶）/2760（至安全架顶）/2820（至驾驶室顶） 整机质量（kg）:3800（不带驾驶室）/4100（带驾驶室） 配套动力（kw）:81 驱动方式:4×4四轮驱动 发动机型号:玉柴YC4A130-T311、天利动力4M4-110U33、常柴4H11（国Ⅲ排放标准） 发动机气缸数(缸):4 标定转速（r/min）:2300 轴距（mm）:2207 轮距（前轮/后轮mm）:前轮：1610、后轮1620 轮距（前轮/后轮）调整方式:翻转轮辋幅板、有级可调（前/后） 最小离地间隙（mm）:379 标准配重（前/后）（kg）:320/360 最大配重（前/后kg）:600/540 挡位数（前进/倒退/爬行）:16/8/12 发动机与离合器连接方式:直联 启动方式:电启动 最大牵引力（kN）:24.2 转向系型式:独立油路，全液压前轮转向 轮胎型号（前轮/后轮）:11.2-24/16.9-34 离合器型式:单片、干式、蝶形弹簧压紧、独立操作、双作用 液压悬挂系统型式:半分置式、开心 悬挂装置型式:后置、三点悬挂 | 通用类
动力机械 | 拖拉机 | 轮式拖拉机（不含皮带传动轮式拖拉机） | 100—120马力四轮驱动拖拉机 | 轮式拖拉机 | 雷沃重工股份有限公司 | M1104-D | 29450 | 0 | 结构尺寸（长*宽*高mm）:4530*2050*2810 整机质量（kg）:4155 配套动力（kw）:81 驱动方式:四轮驱动 轴距（mm）:2416 前后轮轮距（mm）:1610/1996 档位数（前进/倒退/爬行）:16/8/0 轮胎规格（前轮/后轮）:13.6-24/16.9-34 配套发动机厂家及型号:雷沃动力1104D-S4TA04 轮距调整方式:有级可调 转向系型式:前轮液压转向 制动系型式:湿式、盘式 变速箱换挡方式:机械有级变速 | 通用类
动力机械 | 拖拉机 | 轮式拖拉机（不含皮带传动轮式拖拉机） | 100—120马力四轮驱动拖拉机 | 轮式拖拉机 | 江苏常发农业装备股份有限公司 | CFG1104AJ | 29450 | 0 | 结构尺寸（长*宽*高mm）:4433*2047*2851 整机质量（kg）:3780 配套动力（kw）:81 轴距（mm）:2353 最小离地间隙（mm）:425 动力输出轴功率（kW）:72.5 最大牵引力（kN）:21 发动机标定转速（r/min）:2300 动力输出轴花键数:8或6 燃油箱容积（L）:170 整机型式 :四轮驱动 发动机与离合器的连接方式:直联式 悬挂装置型式:悬挂装置形式 | 通用类
动力机械 | 拖拉机 | 轮式拖拉机（不含皮带传动轮式拖拉机） | 100—120马力四轮驱动拖拉机 | 轮式拖拉机 | 江苏常发农业装备股份有限公司 | CFG1004D | 29450 | 0 | 结构尺寸（长*宽*高mm）:4630*2120*3055 整机质量（kg）:4400 配套动力（kw）:73.5 轴距（mm）:2334 轮距（前轮/后轮）（mm）:前轮：1720；后轮:1688 整机形式:水旱两用、四轮驱动 档位数:前进24/倒退24 额定转速（r/min）:2300 悬挂装置形式:后置、三点悬挂 发动机结构形式:直列、水冷、四冲程、直喷燃烧室 发动机进气方式:增压 发动机冷却形式:强制水冷 发动机与离合器连接方式:直联式 | 通用类
动力机械 | 拖拉机 | 轮式拖拉机（不含皮带传动轮式拖拉机） | 100—120马力四轮驱动拖拉机 | 轮式拖拉机 | 江苏农华智慧农业科技股份有限公司 | DH1304 | 29450 | 0 | 结构尺寸（长*宽*高mm）:4740*2170*2930 整机质量（kg）:5210 配套动力（kw）:95.6 驱动方式:四轮驱动 轴距:2716mm 常用轮距:1800/1700mm 最小离地间隙:485mm 前轴质量/后轴质量:2190/3020kg 最大配重质量（前/后）:560/480kg 挡位数（前进/倒退）:16+16（爬前）/16+16（爬倒） 发动机与离合器的联接方式:直联 起动方式:电启动 动力输出轴功率:84.4kW 最大牵引力:33kN | 通用类
动力机械 | 拖拉机 | 轮式拖拉机（不含皮带传动轮式拖拉机） | 100—120马力四轮驱动拖拉机 | 轮式拖拉机 | 江苏农华智慧农业科技股份有限公司 | DH1204 | 29450 | 0 | 结构尺寸（长*宽*高mm）:4740*2170*2930 整机质量（kg）:5210 配套动力（kw）:88.2 驱动方式:四轮驱动 轴距:2716mm 常用轮距:1800/1700mm 最小离地间隙:485mm 前轴质量/后轴质量:2180/3030kg 最大配重质量（前/后）:560/480kg 挡位数（前进/倒退）:16+16（爬前）/16+16（爬倒） 发动机与离合器的联接方式:直联 起动方式:电启动 动力输出轴功率:77.8kW 最大牵引力:29kN | 通用类
动力机械 | 拖拉机 | 轮式拖拉机（不含皮带传动轮式拖拉机） | 100—120马力四轮驱动拖拉机 | 轮式拖拉机 | 第一拖拉机股份有限公司 | LX1104 | 29450 | 0 | 结构尺寸（长*宽*高mm）:5010*2240*3070mm 整机质量（kg）:5030kg 配套动力（kw）:81kw 整机型式:4*4四轮驱动 轴距:2688.5mm 轮距（前轮/后轮）:1761～2000/1676～2276mm 档位数（前进/倒退）:12/4 启动方式:电起动 轮距调整方式（前轮/后轮）:四级可调/七级可调 最小离地间隙:460mm 前轴质量/后轴质量:1970/2850mm 最大配重质量（前/后）:500/300kg 发动机与离合器联接方式:直联 用途:一般用途农业拖拉机 | 通用类
动力机械 | 拖拉机 | 轮式拖拉机（不含皮带传动轮式拖拉机） | 100—120马力四轮驱动拖拉机 | 轮式拖拉机 | 雷沃重工股份有限公司 | 1104-1L(原:P5-1104-PT) | 29450 | 0 | 结构尺寸（长*宽*高mm）:4732*2100*2860 整机质量（kg）:4200 配套动力（kw）:80.9 轴距:2397mm 前后轮轮距:1611/1636mm 档位数（前进/倒退/爬行）:30/30 轮胎规格（前轮/后轮）:12.4-24/16.9-34 驱动型式:四轮驱动 配重:520/320kg 变速箱型式:2*5*3*（1+1）组成式 工作装置调节方式:力位综合调节 轮距调整方式:有级可调 转向系型式:前轮液压转向 | 通用类
动力机械 | 拖拉机 | 轮式拖拉机（不含皮带传动轮式拖拉机） | 100—120马力四轮驱动拖拉机 | 轮式拖拉机 | 雷沃重工股份有限公司 | M1004-DA3 | 29450 | 0 | 结构尺寸（长*宽*高mm）:4530*2180*2810 整机质量（kg）:3855 配套动力（kw）:73.5 配套发动机厂家及型号:雷沃动力1104D-S4TA05 轴距（mm）:2310 前后轮轮距（mm）:1610-1950/1608-1996 档位数（前进/倒退/爬行）:10/10/0 轮胎规格（前轮/后轮）:13.6-24/16.9-34 驱动方式:四轮驱动 轮距调整方式:有级可调 转向系型式:前轮液压转向 制动系型式:湿式、盘式 变速箱换挡方式:机械有级变速 | 通用类
动力机械 | 拖拉机 | 轮式拖拉机（不含皮带传动轮式拖拉机） | 100—120马力四轮驱动拖拉机 | 轮式拖拉机 | 江苏常发农业装备股份有限公司 | CFG1104B | 29450 | 0 | 结构尺寸（长*宽*高mm）:4705*2120*2856 整机质量（kg）:3880 配套动力（kw）:81 轴距（mm）:2334 最小离地间隙（mm）:448 动力输出轴功率（kW）:72.5 最大牵引力（kN）:25 发动机标定转速（r/min）:2300 冷却系统型式:强制水冷 燃油箱容积（L）:220 整机型式:四轮驱动 发动机与离合器的连接方式:直联式 悬挂装置型式:后置、三点悬挂 | 通用类
动力机械 | 拖拉机 | 轮式拖拉机（不含皮带传动轮式拖拉机） | 100—120马力四轮驱动拖拉机 | 轮式拖拉机 | 山东牧神机械有限责任公司 | HS1404 | 29450 | 0 | 结构尺寸（长*宽*高mm）:5100×2360×2890 整机质量（kg）:5320 配套动力（kw）:102.9 驱动型式:四轮驱动 轴距:2600mm 配重:420/480（前后） 档位数:16/8（前进/倒退） 变速箱型式:4×（2+1）×2组成式 驾驶室:六柱式安全驾驶室 型号:AH1504.45.001 发动机型号:YC6J165-T302 制造商:广西玉柴机器股份有限公司 排放阶段:第三阶段 型式核准号:CNFCG30158360010-00 选配东方红发动机型号:LR6M3ZU22 1030E 制造商:一拖（洛阳）柴油机有限公司 排放阶段:第三阶段 型式核准号:CNFCG3066907011 | 通用类
动力机械 | 拖拉机 | 轮式拖拉机（不含皮带传动轮式拖拉机） | 100—120马力四轮驱动拖拉机 | 轮式拖拉机 | 雷沃重工股份有限公司 | M1104-D4 | 29450 | 0 | 结构尺寸（长*宽*高mm）:4530*2180*2810 整机质量（kg）:4155 配套动力（kw）:81 配套发动机厂家及型号:雷沃动力1104D-S4TA04 轴距（mm）:2310 前后轮轮距（mm）:1610-1950/1608-1996 档位数:10/10/5 轮胎规格:13.6-24/16.9-34 驱动方式:四轮驱动 轮距调整方式:有级可调 转向系型式:前轮液压转向 制动系型式:湿式、盘式 变速箱换挡方式:机械有级变速 | 通用类
动力机械 | 拖拉机 | 轮式拖拉机（不含皮带传动轮式拖拉机） | 100—120马力四轮驱动拖拉机 | 轮式拖拉机 | 雷沃重工股份有限公司 | M1104-DSA2 | 29450 | 0 | 结构尺寸（长*宽*高mm）:4780*2180*2900 整机质量（kg）:4135 配套动力（kw）:81 驱动方式:四轮驱动 轴距（mm）:2619 前后轮轮距（mm）:1950/1996 档位数（前进/倒退/爬行）:12/4/0 轮胎规格（前轮/后轮）:13.6-24/16.9-34 配套发动机厂家及型号:雷沃动力1104D-S4TA04 轮距调整方式:有级可调 转向系型式:前轮液压转向 制动系型式:湿式、盘式 变速箱换挡方式:机械有级变速 | 通用类
动力机械 | 拖拉机 | 轮式拖拉机（不含皮带传动轮式拖拉机） | 100—120马力四轮驱动拖拉机 | 轮式拖拉机 | 雷沃重工股份有限公司 | M1004-DA4 | 29450 | 0 | 结构尺寸（长*宽*高mm）:4530*2180*2810 整机质量（kg）:3855 配套动力（kw）:73.5 配套发动机厂家及型号:雷沃动力1104D-S4TA05 轴距（mm）:2310 前后轮轮距（mm）:1610-1950/1608-1996 档位数（前进/倒退/爬行）:10/10/5 轮胎规格（前轮/后轮）:13.6-24/16.9-34 驱动方式:四轮驱动 轮距调整方式:有级可调 转向系型式:前轮液压转向 制动系型式:湿式、盘式 变速箱换挡方式:机械有级变速 | 通用类
动力机械 | 拖拉机 | 轮式拖拉机（不含皮带传动轮式拖拉机） | 100—120马力四轮驱动拖拉机 | 轮式拖拉机 | 中联重机股份有限公司 | RC1104 | 29450 | 0 | 结构尺寸（长*宽*高mm）:4500×2095×2800 整机质量（kg）:4040 配套动力（kw）:81 整机型式:4×4四轮驱动 轴距（mm）:2195 轮距（前轮/后轮）mm:1550/1615 轮距（前轮/后轮）调整方式:有级调整/有级调整 最小离地间隙(kg):460 前轴质量/后轴质量（kg）:1670/2370 最大配重（前/后）kg:440/640 档位数（前进/倒退）:16/8 发动机与离合器联接方式:直联式 整机启动方式:电启动 | 通用类
动力机械 | 拖拉机 | 轮式拖拉机（不含皮带传动轮式拖拉机） | 100—120马力四轮驱动拖拉机 | 轮式拖拉机 | 江苏常发农业装备股份有限公司 | CFG1104A | 29450 | 0 | 结构尺寸（长*宽*高mm）:4433*2047*2618 整机质量（kg）:3530 配套动力（kw）:81 轴距（mm）:2439 最小离地间隙（mm）:425 动力输出轴功率（kW）:72.5 最大牵引力（kN）:21 发动机标定转速（r/min）:2300 动力输出轴花键数:8或6 燃油箱容积（L）:170 整机型式 :四轮驱动 发动机与离合器的连接方式:直联式 悬挂装置型式:后置、三点悬挂 | 通用类
动力机械 | 拖拉机 | 轮式拖拉机（不含皮带传动轮式拖拉机） | 100—120马力四轮驱动拖拉机 | 轮式拖拉机 | 江苏常发农业装备股份有限公司 | CFG1004BJ | 29450 | 0 | 结构尺寸（长*宽*高mm）:4705*2120*2924 整机质量（kg）:4130 配套动力（kw）:73.5 轴距（mm）:2334 最小离地间隙（mm）:448 动力输出轴功率（kW）:65.9 最大牵引力（kN）:24.5 发动机标定转速（r/min）:2300 燃油箱容积（L）:220 最大配重（前/后）（kg）:前配重：480，后配重：540 整机型式 :四轮驱动 发动机与离合器的连接方式:直联式 悬挂装置型式:后置、三点悬挂 | 通用类
动力机械 | 拖拉机 | 轮式拖拉机（不含皮带传动轮式拖拉机） | 100—120马力四轮驱动拖拉机 | 轮式拖拉机 | 雷沃重工股份有限公司 | M1104-DA2 | 29450 | 0 | 结构尺寸（长*宽*高mm）:4530*2180*2810 整机质量（kg）:3855 配套动力（kw）:81 配套发动机厂家及型号:雷沃动力1104D-S4TA04 轴距（mm）:2366 前后轮轮距（mm）:1610-1950/1608-1996 档位数（前进/倒退/爬行）:12/4/0 轮胎规格（前轮/后轮）:13.6-24/16.9-34 驱动方式:四轮驱动 轮距调整方式:有级可调 转向系型式:前轮液压转向 制动系型式:湿式、盘式 变速箱换挡方式:机械有级变速 | 通用类
动力机械 | 拖拉机 | 轮式拖拉机（不含皮带传动轮式拖拉机） | 100—120马力四轮驱动拖拉机 | 轮式拖拉机 | 雷沃重工股份有限公司 | M1104-DA3 | 29450 | 0 | 结构尺寸（长*宽*高mm）:4530*2180*2810 整机质量（kg）:3855 配套动力（kw）:81 配套发动机厂家及型号:雷沃动力1104D-S4TA04 轴距（mm）:2310 前后轮轮距（mm）:1610-1950/1608-1996 档位数（前进/倒退/爬行）:10/10/0 轮胎规格（前轮/后轮）:13.6-24/16.9-34 驱动方式:四轮驱动 轮距调整方式:有级可调 转向系型式:前轮液压转向 变速箱换挡方式:机械有级变速 工作装置调节方式:力位综合调节 | 通用类
动力机械 | 拖拉机 | 轮式拖拉机（不含皮带传动轮式拖拉机） | 100—120马力四轮驱动拖拉机 | 轮式拖拉机 | 雷沃重工股份有限公司 | M1104-DA | 29450 | 0 | 结构尺寸（长*宽*高mm）:4530*2050*2810 整机质量（kg）:3855 配套动力（kw）:81 驱动方式:四轮驱动 轴距（mm）:2416 前后轮轮距（mm）:1610/1996 档位数（前进/倒退/爬行）:16/8/0 轮胎规格（前轮/后轮）:13.6-24/16.9-34 配套发动机厂家及型号:雷沃动力1104D-S4TA04 轮距调整方式:有级可调 转向系型式:前轮液压转向 制动系型式:湿式、盘式 变速箱换挡方式:机械有级变速 | 通用类
动力机械 | 拖拉机 | 轮式拖拉机（不含皮带传动轮式拖拉机） | 100—120马力四轮驱动拖拉机 | 轮式拖拉机 | 山拖农机装备有限公司 | TS1104Ⅲ | 29450 | 0 | 结构尺寸（长*宽*高mm）:4600*2150*2870 整机质量（kg）:4205 配套动力（kw）:81 驱动方式:四轮驱动 发动机型号:YC6J125-T304 变速箱型式 :4×（2+1）×2组成式 变速箱换档方式: 啮合套换档 轮胎型号（前轮/后轮）:13.6-24/16.9-34 冷态行车制动平均减速度:≥2.5 m/s2 动力输出轴标定功率下限:≥65.41 kW 最大牵引功率工况下的牵引比油耗:≤369 g/(kw·h) 框架上最大提升力:≥19.44kN 悬挂装置型式:后置三点悬挂 | 通用类
动力机械 | 拖拉机 | 轮式拖拉机（不含皮带传动轮式拖拉机） | 100—120马力四轮驱动拖拉机 | 轮式拖拉机 | 山拖农机装备有限公司 | ME1104A | 29450 | 0 | 结构尺寸（长*宽*高mm）:4340*2050*2895 整机质量（kg）:4235 配套动力（kw）:81 驱动方式:四轮驱动 发动机型号:YC4A120-T310 变速箱型式:4×（2+1）×2组成式 变速箱换档方式:啮合套换档 轮胎型号（前轮/后轮）:12.4-24/16.9-34 冷态行车制动平均减速度:≥2.5 m/s2 动力输出轴标定功率下限:≥69.3 kW 最大牵引功率工况下的牵引比油耗:≤369 g/(kw·h) 框架上最大提升力:≥19.5 kN 悬挂装置型式:后置三点悬挂 | 通用类
动力机械 | 拖拉机 | 轮式拖拉机（不含皮带传动轮式拖拉机） | 100—120马力四轮驱动拖拉机 | 轮式拖拉机 | 江苏沃得农业机械有限公司 | WD1004 | 29450 | 0 | 结构尺寸（长*宽*高mm）:4300×2080×2650（至排气管顶）/2870（至安全架顶） 整机质量（kg）:3800 配套动力（kw）:73.5 驱动方式:4×4四轮驱动 发动机型号:常柴4H11、一拖（洛阳）LR4B3ZU23/0735E、玉柴YC4A110-T311（国Ⅲ排放标准） 发动机气缸数(缸):4 标定转速（r/min）:2300 轴距（mm）:2207 轮距（前轮/后轮mm）:前轮：1610、后轮1620 轮距（前轮/后轮）调整方式:翻转轮辋幅板、有级可调 最小离地间隙（mm）:379（前桥放油螺塞） 前轴质量/后轴质量（kg）:1500/2300 最大配重（前/后kg）:310/480 挡位数（前进/倒退/爬行）:16/8 发动机与离合器连接方式:直联 启动方式:电启动 动力输出轴功率（kW）:66 最大牵引力（kN）:31.28 转向系型式:独立油路，全液压前轮转向 轮胎型号（前轮/后轮）:11.2-24/16.9-34 离合器型式:单片、干式、弹簧压紧、独立操作、双作用 液压悬挂系统型式:半分置式、开心 悬挂装置型式:后置、三点悬挂 | 通用类
动力机械 | 拖拉机 | 轮式拖拉机（不含皮带传动轮式拖拉机） | 100—120马力四轮驱动拖拉机 | 轮式拖拉机 | 中联重机股份有限公司 | RC1104-FA | 29450 | 0 | 结构尺寸（长*宽*高mm）:4985×2340×3000 整机质量（kg）:4460 配套动力（kw）:81 整机型式:4×4四轮驱动 轴距（mm）:2582 轮距（前轮/后轮）mm:1730/1740 轮距（前轮/后轮）调整方式:有级调整/有级调整 最小离地间隙（离地部位）kg:430（前驱动桥下沿） 前轴质量/后轴质量（kg）:1695/2765 最大配重（前/后）kg:440/640 档位数（前进/倒退/爬行）:16/8 发动机与离合器联接方式:直联式 整机启动方式:电启动 动力输出轴输出功率（kw）:68.85 最大牵引力（kN）:28.4 驾驶室型式:两柱式 | 通用类
动力机械 | 拖拉机 | 轮式拖拉机（不含皮带传动轮式拖拉机） | 100—120马力四轮驱动拖拉机 | 轮式拖拉机 | 第一拖拉机股份有限公司 | LF1204 | 29450 | 0 | 结构尺寸（长*宽*高mm）:4350*2100*3006（至消音器顶端）mm 整机质量（kg）:4200（驾驶室）kg 配套动力（kw）:88.2kw 型式:四轮驱动 轴距:2314mm 常用轮距（前轮/后轮）:1760/1652mm 轮距（前轮/后轮）调整方式:有级可调/有级可调 最小离地间隙:420mm(前桥处） 标准配重（前/后）:240/200kg 最大配重（前/后）:400/300kg 档位数（前进/倒退/爬行）:24F/12R 档位数（主变速/副变速/其他）:4/3/（2+1） 发动机与离合器联接方式:直联 启动方式:电起动 | 通用类
动力机械 | 拖拉机 | 轮式拖拉机（不含皮带传动轮式拖拉机） | 100—120马力四轮驱动拖拉机 | 轮式拖拉机 | 中联重机股份有限公司 | RC1004 | 29450 | 0 | 结构尺寸（长*宽*高mm）:4500×2095×2800 整机质量（kg）:4040 配套动力（kw）:73.5 整机型式:4×4四轮驱动 轴距（mm）:2195 轮距（前轮/后轮）mm:1600/1616 轮距（前轮/后轮）调整方式:有级调整/有级调整 最小离地间隙(mm):415 前轴质量/后轴质量（kg）:1670/2370 最大配重（前/后）kg:440/640 驾驶室或安全架型式: 整体焊接式 发动机与离合器联接方式:直联式 整机启动方式:电启动 | 通用类
动力机械 | 拖拉机 | 轮式拖拉机（不含皮带传动轮式拖拉机） | 100—120马力四轮驱动拖拉机 | 轮式拖拉机 | 江苏常发农业装备股份有限公司 | CFF1004A | 29450 | 0 | 结构尺寸（长*宽*高mm）:4355*1970*2938 整机质量（kg）:3200 配套动力（kw）:73.6 整机结构形式:四轮驱动 额定转速（r/min）:2300 轴距（mm）：:2200 最小离地间隙（mm）:507（前驱动桥中间放油螺塞） 常用轮距（前轮/后轮）（mm）：:前轮：1550/后轮：1540 发动机与离合器连接方式:直联 起动方式:电起动 悬挂装置型式:后置、II类、三点悬挂(球型铰链） 档位数:前进12/后退12爬行0 轮胎型号（前轮/后轮）:前轮11.2-28/后轮16.9-34 | 通用类
动力机械 | 拖拉机 | 轮式拖拉机（不含皮带传动轮式拖拉机） | 100—120马力四轮驱动拖拉机 | 轮式拖拉机 | 常州东风农机集团有限公司 | DF1204 | 29450 | 0 | 结构尺寸（长*宽*高mm）:4820*2327*3000 整机质量（kg）:4800 配套动力（kw）:88.2 发动机气缸数:6缸 轴距:2665（mm） 离地间隙:478（mm） 前轴质量:1690（kg） 后轴质量:3110（kg） 最大前配重:475（kg） 最大后配重:320（kg） 档位数:12F+4R 牵引力:25（kn） 驱动方式:四轮驱动 | 通用类
动力机械 | 拖拉机 | 轮式拖拉机（不含皮带传动轮式拖拉机） | 100—120马力四轮驱动拖拉机 | 轮式拖拉机 | 江苏悦达智能农业装备有限公司 | 黄海金马-1204A-1 | 29450 | 0 | 结构尺寸（长*宽*高mm）:4369*2050*2900选装4642*2050*2900 整机质量（kg）:4030选装4170 配套动力（kw）:88.2 商标或品牌:黄海金马 型号:黄海金马-1204A-1 型式:4*4四轮驱动 用途:一般农业用 外廓尺寸(长*宽*高 mm):4369*2050*2900,选装：4642*2050*2900 轴距或履带接地长 （mm):2208/2480 轮距（前轮/后轮）或轨距 （mm):1610/（1620~2020） 最小离地间隙（mm):430 最小使用质量(kg):4030，选装4170 前轴质量/后轴质量(kg):1660/2370，选装1770/2400 最大配重（前/后kg):400/320 档位数（前进/倒退/爬行）:前进16/倒退8/爬行12 各档理论速度 （km/h):前进档：2.46/3.83/6.12/8.54/10.67/16.59/26.55/37.05;爬行档:0.49/0.76/1.22/1.71/2.13/3.32/5.37/7.41;倒档:3.30/5.13/8.21/11.46;爬行档:0.66/1.03/1.64/2.29 发动机与离合器联接方式:直联式 启动方式:电启动 动力输出轴功率(kw):79.4 最大牵引力(kN):26.5 驾驶室或安全架规格型号:1304A.45.001 驾驶室或安全架规格型式:安全驾驶室 发动机商标或品牌:东方红 发动机规格型式:直列、直喷、四冲程、水冷、自然吸气 发动机规格型号:LR6B5-23 发动机企业名称:一拖（洛阳）柴油机有限公司 吸气方式:自然吸气 气缸数 （缸）:6 缸径*冲程（mm):108*135 排量（L）:7.42 压缩比:18:1 标定功率(kw):88.2 标定转速(r/min):2300 喷油泵型式、型号:BH6AD100R 喷油嘴型式、型号:PB84P30 空气滤清器型式、型号:油浴式、KY250J 启动机型号:QDJ1408GM 冷却系统型式:强制水冷 前照灯型号:700-1204，选装C201-019（左）、C201-019A（右） 燃油箱型号:900.50.030-3主油箱,900.50.034-2副油箱 燃油箱工作压力(kpa):15 燃油箱容积(kg):170 消声器消声腔尺寸（长*宽*厚或直径*长 mm):103*870 消声器重量(kg):5.4±0.4 转向系型式:全液压转向 转向器型式:开心无反应型 制动系型式:行驶制动：油浴、盘式（双片）、人力液压脚踏板操纵；停车制动：手柄操纵、多摩擦面机械压紧油浴式 离合器型式:干式、单片、独立操纵、碟形弹簧压紧双作用 变速箱型式:4*(2+1)*2 变速箱换档方式:直齿啮合套换档 中央传动型式(前/后):螺旋圆锥齿轮副 差速器型式(前/后):两行星轮闭式/四行星轮闭式（带差速锁） 最终传动方式(前/后):单级行星齿轮式 行走系机架型式:无架式 轮胎型号(前轮/后轮):13.6-24/16.9-38,选装11.2-24/13.6-38(水田轮胎) 轮胎气压(前轮/后轮 kpa):运输：166~186/166~186；耕地：118~137/118~137 液压悬挂系统型式:半分置式或分置式 液压悬挂装置型式:后置三点悬挂 液压悬挂类别:2类 调节方式:力控制、位控制、力位控制及浮动控制 液压油泵型式、型号:CBN齿轮泵/CBN-G320 液压输出装置:DF350型多路阀、快换接头FATER 安全阀全开压力 (Mpa):18~18.5或17~17.5(强压型) 动力输出轴型式:后置，独立式 动力输出轴花键数:8 动力输出轴花键外径（mm):38 动力输出轴转速(r/min):720/1000或720/860或540/1000或540/720 框架上610mm处最大提升力(kN):21.2 | 通用类
动力机械 | 拖拉机 | 轮式拖拉机（不含皮带传动轮式拖拉机） | 100—120马力四轮驱动拖拉机 | 轮式拖拉机 | 雷沃重工股份有限公司 | M1004-D | 29450 | 0 | 结构尺寸（长*宽*高mm）:4530*2050*2810 整机质量（kg）:4155 配套动力（kw）:74 配套发动机厂家及型号:雷沃动力1004C-P4TWRT100、天利QC4115T、玉柴YC4A110Z-T20 轴距（mm）:2195 前后轮轮距（mm）:1610/1608 档位数（前进/倒退/爬行）:16/8/0 轮胎规格（前轮/后轮）:11.2-24/16.9-34 驱动方式:四轮驱动 轮距调整方式:有级可调 转向系型式:前轮液压转向 变速箱换挡方式:机械有级变速 工作装置调节方式:力位综合调节 | 通用类
动力机械 | 拖拉机 | 轮式拖拉机（不含皮带传动轮式拖拉机） | 100—120马力四轮驱动拖拉机 | 轮式拖拉机 | 雷沃重工股份有限公司 | M1104-DA4 | 29450 | 0 | 结构尺寸（长*宽*高mm）:4530*2180*2810 整机质量（kg）:3855 配套动力（kw）:81 配套发动机厂家及型号:雷沃动力1104D-S4TA04 轴距（mm）:2310 前后轮轮距（mm）:1610-1950/1608-1996 档位数:10/10/5 轮胎规格:13.6-24/16.9-34 驱动方式:四轮驱动 轮距调整方式:有级可调 转向系型式:前轮液压转向 制动系型式:湿式、盘式 变速箱换挡方式:机械有级变速 | 通用类
动力机械 | 拖拉机 | 轮式拖拉机（不含皮带传动轮式拖拉机） | 100—120马力四轮驱动拖拉机 | 轮式拖拉机 | 雷沃重工股份有限公司 | M1104-A | 29450 | 0 | 结构尺寸（长*宽*高mm）:4580*2070*2800 整机质量（kg）:4200 配套动力（kw）:81 驱动方式:四轮驱动 轴距（mm）:2380 前后轮轮距（mm）:1400-1750/1430-1830 档位数（前进/倒退/爬行）:10/10 轮胎规格（前轮/后轮）:11.2-24/16.9-34 配套发动机厂家及型号:1104D-S4TA04 轮距调整方式:有级可调 转向系型式:前轮液压转向 制动系型式:湿式、盘式 变速箱换挡方式:机械有级变速 | 通用类
动力机械 | 拖拉机 | 轮式拖拉机（不含皮带传动轮式拖拉机） | 100—120马力四轮驱动拖拉机 | 轮式拖拉机 | 山东东汽农业装备有限公司 | DQ1104-III | 29450 | 0 | 结构尺寸（长*宽*高mm）:4880×2090×2950 整机质量（kg）:4050 配套动力（kw）:81 驱动方式:四轮驱动 轴距（mm）:2500 轮距(前轮/后轮)（mm）:1610（出厂）、1710、1810、1910/1620（出厂）~2020 前后轴质量（kg）:1620/2430 最小离地（mm）:410（前桥底部） 档位数:12/12/0 发动机与离合器连接方式:直联 启动方式:电起动 发动机商标及品牌:东方红 发动机型号:LR6M5U22/0810E 变速箱型式:4×3×(1+1)组成式 | 通用类
动力机械 | 拖拉机 | 轮式拖拉机（不含皮带传动轮式拖拉机） | 100—120马力四轮驱动拖拉机 | 轮式拖拉机 | 山东东汽农业装备有限公司 | DQ1104-II | 29450 | 0 | 结构尺寸（长*宽*高mm）:4880×2090×2900 整机质量（kg）:3900 配套动力（kw）:81 驱动方式:四轮驱动 轴距（mm）:2500 轮距(前轮/后轮)（mm）:1610（出厂）、1710、1810、1910/1620（出厂）~2020 前后轴质量（kg）:1560/2340 最小离地（mm）:410（前桥底部） 档位数:12/12/0 发动机与离合器连接方式:直联 启动方式:电起动 发动机商标及品牌:东方红 发动机型号:LR6M5U22/0810E 变速箱型式:4×3×(1+1)组成式 | 通用类
动力机械 | 拖拉机 | 轮式拖拉机（不含皮带传动轮式拖拉机） | 100—120马力四轮驱动拖拉机 | 轮式拖拉机 | 江苏常发农业装备股份有限公司 | CFG1004B | 29450 | 0 | 结构尺寸（长*宽*高mm）:4705*2120*2856 整机质量（kg）:3870 配套动力（kw）:73.5 轴距（mm）:2334 最小离地间隙（mm）:448 动力输出轴功率（kW）:65.9 最大牵引力（kN）:24.5 发动机标定转速（r/min）:2300 离合器型式:干式、单片、经常结合、双作用 燃油箱容积（L）:220 整机型式 :四轮驱动 发动机与离合器的连接方式:直联式 悬挂装置型式:后置、三点悬挂 | 通用类
动力机械 | 拖拉机 | 轮式拖拉机（不含皮带传动轮式拖拉机） | 100—120马力四轮驱动拖拉机 | 轮式拖拉机 | 潍坊恒源拖拉机有限公司 | 浙野-1204 | 29450 | 0 | 结构尺寸（长*宽*高mm）:4755×2050×2950 整机质量（kg）:4200 配套动力（kw）:88.2 型式:4×4 四轮驱动 型号:浙野-1204 用途:农田作业、运输 轴距:2600mm 轮距（前轮/后轮）:1610/1550、1650、1750、1850mm 轮距（前轮/后轮）调整方式:不可调/翻转钢板 最小离地间隙:380mm（前驱动桥） 前轴质量/后轴质量:1660/2465kg 最大配重（前/后）:220/160kg 挡位数（前进/倒退）:16+8 | 通用类
动力机械 | 拖拉机 | 轮式拖拉机（不含皮带传动轮式拖拉机） | 100—120马力四轮驱动拖拉机 | 轮式拖拉机 | 江苏沃得农业机械有限公司 | WD1004C | 29450 | 0 | 结构尺寸（长*宽*高mm）:4215×1990×2550（至排气管顶）/2580（至安全架顶） 整机质量（kg）:3460 配套动力（kw）:73.5 驱动方式:4×4四轮驱动 发动机型号:常柴4H11（国Ⅲ排放标准） 选装发动机:玉柴YC4A110-T311、一拖（洛阳）LR4B3ZU23/0735E（国Ⅲ排放标准） 发动机气缸数（缸）:4 标定转速（r/min）:2300 轴距（mm）:2310 轮距（前轮/后轮）:前轮1450、后轮1510 轮距（前轮/后轮）调整方式:翻转轮辋幅板、有级可调 最小离地间隙（mm）:340 前轴质量/后轴质量（kg）:1520/1940 最大配重（前/后kg）:前配重≤240/后配重≤540 挡位数（前进/倒退/爬行）:10/10 发动机与离合器联接方式:直联 起动方式:电启动 动力输出轴功率（kW）:66 最大牵引力（kN）:28.2 转向系型式:分置式、全液压转向 离合器型式:单片、干式、常结合、双作用 轮胎型号:8.3-24/14.9-30（选装9.5-24/11-32或11.2-24/13.6-38水田轮胎） 液压悬挂系统型式:半分置式、开心 悬挂装置型式:后置、三点悬挂 | 通用类
动力机械 | 拖拉机 | 轮式拖拉机（不含皮带传动轮式拖拉机） | 100—120马力四轮驱动拖拉机 | 轮式拖拉机 | 江苏东禾机械有限公司 | DH1204A | 29450 | 0 | 结构尺寸（长*宽*高mm）:4715*2030*2850 整机质量（kg）:5030 配套动力（kw）:88.2 驱动方式:四轮驱动 轴距:2700mm 常用轮距:1610/1600mm 最小离地间隙:410mm 标准配置（前/后）:480/480kg 档位数（前进/倒退/爬行）:16F/16R；32F/32R（选装爬行挡） 发动机与离合器联接方式:直联 起动方式:电起动 动力输出轴功率:77.5kW 最大牵引力:26kN | 通用类
动力机械 | 拖拉机 | 轮式拖拉机（不含皮带传动轮式拖拉机） | 100—120马力四轮驱动拖拉机 | 轮式拖拉机 | 江苏常发农业装备股份有限公司 | CFG1004J | 29450 | 0 | 结构尺寸（长*宽*高mm）:4083*2047*2851 整机质量（kg）:3900 配套动力（kw）:73.5 轴距（mm）:2439 最小离地间隙（mm）:425（前驱动器中间放油螺塞） 整机型式:四轮驱动 轮距（前轮/后轮）（mm）:前轮：1590；后轮：1400-1942 发动机冷却型式:强制水冷 发动机吸气方式:增压吸气 发动机与离合器连接方式:直联式 悬挂装置型式:后置、三点悬挂 驾驶室与安全架型式:安全驾驶室 档位数:前进10/后退2 | 通用类
动力机械 | 拖拉机 | 轮式拖拉机（不含皮带传动轮式拖拉机） | 100—120马力四轮驱动拖拉机 | 轮式拖拉机 | 中联重机股份有限公司 | RC1104-A | 29450 | 0 | 结构尺寸（长*宽*高mm）:4500×2095×2950 整机质量（kg）:3790 配套动力（kw）:81 整机型式:4×4四轮驱动 轴距（mm）:2195 轮距（前轮/后轮）mm:1550/1615 轮距（前轮/后轮）调整方式:有级调整/有级调整 最小离地间隙(mm):460 前轴质量/后轴质量（kg）:1630/2160 最大配重（前/后）kg:440/640 档位数（前进/倒退/爬行）:16/8 发动机与离合器联接方式:直联式 整机启动方式:电启动 | 通用类
动力机械 | 拖拉机 | 轮式拖拉机（不含皮带传动轮式拖拉机） | 100—120马力四轮驱动拖拉机 | 轮式拖拉机 | 洛阳路通农业装备有限公司 | 路通-1104 | 29450 | 0 | 结构尺寸（长*宽*高mm）:4520*2100*2960 整机质量（kg）:4350 配套动力（kw）:81 驱动方式:4X4四轮驱动 配套发动机厂家及型号:一拖（洛阳）柴油机有限公司 LR6M5U22/0810E 轴距（mm）:2449 轮距（mm）:1610/1608、1692、1796 轮距调整方式（前轮/后轮）:不可调/翻转轮辋 档位数:16/8/0 变速箱换挡方式:啮合套 动力输出轴功率（kW）:68.9 最大牵引力（kN）:25.7 安全架形式:两柱式 排放阶段:国三 | 通用类
动力机械 | 拖拉机 | 轮式拖拉机（不含皮带传动轮式拖拉机） | 100—120马力四轮驱动拖拉机 | 轮式拖拉机 | 江苏常发农业装备股份有限公司 | CFF1004 | 29450 | 0 | 结构尺寸（长*宽*高mm）:4325*1970*2938 整机质量（kg）:3180 配套动力（kw）:73.6 轴距（mm）:2135 最小离地间隙（mm）:507 额定转速（r/min）:2300 轮距（前轮/后轮）（mm）:前轮：1550；后轮：1315-1920 发动机冷却形式:强制水冷 发动机吸气方式:增压吸气 整机形式:四轮驱动 发动机与离合器连接方式:直联式 悬挂装置形式:后置、三点悬挂 档位数:前进12/后退12 | 通用类
动力机械 | 拖拉机 | 轮式拖拉机（不含皮带传动轮式拖拉机） | 100—120马力四轮驱动拖拉机 | 轮式拖拉机 | 常州东风农机集团有限公司 | DF1204-8 | 29450 | 0 | 结构尺寸（长*宽*高mm）:4440*2100*3000（2850安全架） 整机质量（kg）:4240（4000安全架） 配套动力（kw）:88.2 档位数:12F+4R 轴距:2352（mm） 前轴质量:1000（kg） 后轴质量:1352（kg） 最大前配重:250（kg） 最大后配重:640（kg） 最大输出轴功率:76（kw） 牵引力:25（kn） 驱动型式:四轮驱动 离地间隙:425（mm） | 通用类
动力机械 | 拖拉机 | 轮式拖拉机（不含皮带传动轮式拖拉机） | 100—120马力四轮驱动拖拉机 | 轮式拖拉机 | 江苏悦达智能农业装备有限公司 | 黄海金马-1204A | 29450 | 0 | 结构尺寸（长*宽*高mm）:4369*2050*2897或4642*2050*2897 整机质量（kg）:3910或4050 配套动力（kw）:88.2 商标或品牌:黄海金马 型号:黄海金马-1204A 型式:4*4四轮驱动 用途:一般农业用 外廓尺寸（长*宽*高mm）:4369*2050*2897或4642*2050*2897 轴距(mm）:2208/2480 轮距(前轮/后轮mm）:1610/(1620~2020) 轮距(前轮/后轮)调整方式:调节轮幅/调节轮幅 最小离地间隙(mm）:430 最小使用质量(kg):3910或4050 前轴质量/后轴质量（kg):1620/229，选装：1740/2310 最大配重（前/后kg):400/320 档位数（前进/倒退/爬行）:前进16/倒退8/爬行12 各档理论速度 （km/h):前进档：2.46/3.83/6.12/8.54/10.67/16.59/26.55/37.05;爬行档:0.49/0.76/1.22/1.71/2.13/3.32/5.37/7.41;倒档:3.30/5.13/8.21/11.46;爬行档:0.66/1.03/1.64/2.29 发动机与离合器联接方式:直联式 启动方式:电启动 动力输出轴功率 (kw):79.4 最大牵引力 (kN):26.5 驾驶室或安全架规格型号:900.45.001 驾驶室或安全架规格型式:安全架 发动机商标或品牌:东方红 发动机型式:直列、直喷、四冲程、水冷、自然吸气 发动机型号:LR6B5-23 发动机企业名称:一拖（洛阳）柴油机有限公司 吸气方式:自然吸气 气缸数 （缸）:6 缸径*冲程(mm）:108*135 排量 （L）:7.42 压缩比:18:1 标定功率(kw):88.2 标定转速（r/min):2300 喷油泵型式、型号:BH6AD100R 喷油嘴型式、型号:PB84P30 空气滤清器型式、型号:油浴式、KY250J 启动机型号:QDJ1408GM 冷却系统型式:强制水冷 前照灯型号:700-1204，选装C201-019（左）、C201-019A（右） 驾驶员座椅型号:800.44.010A 驾驶员座椅生产企业:盐城波士达机械制造有限公司/扬州欣瑞座椅有限公司 燃油箱型号:900.50.030-3主油箱,900.50.034-2副油箱 燃油箱工作压力(kpa):15 燃油箱容积（L）:170 消声器消声腔尺寸（长*宽*厚或直径*长 mm):103*870 消声器t重量（kg):5.4±0.4 转向系型式:全液压转向 转向器型式:开心无反应型 制动系型式:行驶制动：油浴、盘式（双片）、人力液压脚踏板操纵；停车制动：手柄操纵、多摩擦面机械压紧油浴式 离合器型式:干式、单片、独立操纵、碟形弹簧压紧双作用 变速箱型式:4*（2+1）*2 变速箱换档方式:直齿啮合套换档 中央传动型式（前/后）:螺旋圆锥齿轮副 差速器型式（前/后）:两行星轮闭式/四行星轮闭式（带差速锁） 最终传动方式（前/后）:单级行星齿轮式 行走系机架型式:无架式 轮胎型号（前轮/后轮）:13.6-24/16.9-38,选装11.2-24/13.6-38(水田轮胎) 轮胎气压(前轮/后轮 kpa):运输：166~186/166~186；耕地：118~137/118~137 液压悬挂系统型式:半分置式或分置式 悬挂装置型式:后置三点悬挂 悬挂装置类别:2类 调节方式:力控制、位控制、力位控制及浮动控制 液压油泵型式、型号:CBN型齿轮泵/CBN-G320 液压输出装置:DF350型多路阀、快换接头FATER 安全阀全开压力（Mpa):18~18.5或17~17.5(强压型) 动力输出轴型式:后置,独立式 动力输出轴花键数:8 动力输出轴花键外径(mm）:38 动力输出轴转速（r/min):720/1000或720/860或540/1000或540/720 框架上610mm处最大提升力(kN):21.2 | 通用类
动力机械 | 拖拉机 | 轮式拖拉机（不含皮带传动轮式拖拉机） | 100—120马力四轮驱动拖拉机 | 轮式拖拉机 | 潍坊百利拖拉机有限公司 | 悍沃1104 | 29450 | 0 | 结构尺寸（长*宽*高mm）:4530*2050*2810 整机质量（kg）:4155 配套动力（kw）:81.0 整机型式:4*4四轮驱动 发动机标定功率:81.0kW 轮胎型号（前轮/后轮）:12.4-24/16.9-34 轴距:2366mm 轮距（前轮/后轮）:1610、1950mm/1608-1996mm 前轴质量/后轴质量:1565kg/2590kg 配重（最大）（前/后）:360kg/440kg 挡位数（前进/倒退/爬行）:16/8/0 变速箱型式:4*（2+1）*2组成式 驾驶室或安全架:六柱式安全驾驶室 | 通用类
动力机械 | 拖拉机 | 轮式拖拉机（不含皮带传动轮式拖拉机） | 100—120马力四轮驱动拖拉机 | 轮式拖拉机 | 第一拖拉机股份有限公司 | LF1104-C1 | 29450 | 0 | 结构尺寸（长*宽*高mm）:4400*2300*2980（至消声器顶端）mm 整机质量（kg）:3880kg 配套动力（kw）:81kw 整机型式:4*4四轮驱动 轴距:2314mm 轮距（前轮/后轮）:1760～2002/1820～2120mm 档位数（前进/倒退/爬行）:12F/12R 启动方式:电起动 轮距调整方式（前轮/后轮）:有级调节/有级调节 最小离地间隙（离地部位）:420mm 前轴质量/后轴质量:1650/2230kg 最大配重质量（前/后）:320/300kg 发动机与离合器联接方式:直联 用途:一般用途农业拖拉机 | 通用类
动力机械 | 拖拉机 | 轮式拖拉机（不含皮带传动轮式拖拉机） | 100—120马力四轮驱动拖拉机 | 轮式拖拉机 | 江苏常发农业装备股份有限公司 | CFG1004 | 29450 | 0 | 结构尺寸（长*宽*高mm）:4083*2047*2835 整机质量（kg）:3650 配套动力（kw）:73.5 轴距（mm）:2439 整机型式:四轮驱动 额定转速（r/min）:2300 最小离地间隙（mm）:425（前驱动器中间放油螺塞） 发动机冷却型式:强制水冷 发动机吸气方式:增压吸气 发动机与离合器连接方式:直联式 驾驶室与安全架型式:后置、可翻转 悬挂装置型式:后置、三点悬挂 档位数:前置10/后退2/爬行6 | 通用类
动力机械 | 拖拉机 | 轮式拖拉机（不含皮带传动轮式拖拉机） | 100—120马力四轮驱动拖拉机 | 轮式拖拉机 | 山东亿嘉农业机械装备股份有限公司 | YJ-1254D | 29450 | 0 | 结构尺寸（长*宽*高mm）:4350*2100*2870 整机质量（kg）:4150 配套动力（kw）:92 驱动型式:四轮驱动 轴距:2195（mm） 轮距（前轮/后轮）:1610、1710、1810、1950/1608、1692、1796、1892、1996（mm） 最小离地间隙:405（mm） 前轴质量/后轴质量:1550/2600（kg） 最大配重（前/后）:220/480（kg） 档位数（前进/倒退）:16/8 动力输出轴输出功率:≥78.2（KW） 最大牵引力:≥24.5（KN） 驾驶室型号:YJ1604.451 驾驶室型式:六柱式安全驾驶室 发动机品牌及型号:潍柴WP4.1G125E301（东方红LR4M5LU23/0920E） 发动机生产企业:潍柴动力扬州柴油机有限责任公司（一拖（洛阳）柴油机有限公司） 发动机标定功率:92（KW） 发动机标定转速:2300（r/min） 轮胎型号（前轮/后轮）:12.4-24/16.9-34（选装：11.2-24水田/16.9-34水田；12.4-28/16.9-34） | 通用类
动力机械 | 拖拉机 | 轮式拖拉机（不含皮带传动轮式拖拉机） | 100—120马力四轮驱动拖拉机 | 轮式拖拉机 | 山东亿嘉农业机械装备股份有限公司 | YJ-1254DA | 29450 | 0 | 结构尺寸（长*宽*高mm）:4664*2100*2860 整机质量（kg）:3970 配套动力（kw）:92 驱动型式:四轮驱动 轴距:2509（mm） 轮距（前轮/后轮）:1610、1710、1810、1950/1608、1692、1796、1892、1996（mm） 最小离地间隙:405（mm） 前轴质量/后轴质量:1590/2380（kg） 最大配重（前/后）:220/480（kg） 档位数（前进/倒退）:16/8 动力输出轴输出功率:≥78.2（KW） 最大牵引力:≥24.5（KN） 驾驶室型号:YJ1604.451 驾驶室型式:六柱式安全驾驶室 发动机品牌及型号:潍柴WP6G125E331（东方红LR6A3ZU23/0920E） 发动机生产企业:潍柴（潍坊）中型柴油机有限公司（一拖（洛阳）柴油机有限公司） 发动机标定功率:92（KW） 发动机标定转速:2300（r/min） 轮胎型号（前轮/后轮）:12.4-24/16.9-34（选装：11.2-24水田/16.9-34水田；12.4-28/16.9-34） | 通用类
动力机械 | 拖拉机 | 轮式拖拉机（不含皮带传动轮式拖拉机） | 100—120马力四轮驱动拖拉机 | 轮式拖拉机 | 洛阳市博马农业工程机械有限公司 | 博马-1004 | 29450 | 0 | 结构尺寸（长*宽*高mm）:4531*2170*3000 整机质量（kg）:3920 配套动力（kw）:73.5 型式:4×4 四轮驱动 轴距（mm）:2325 轮距（前轮/后轮）（mm）:1630~1960/1520~2120 最小离地间隙（离地部位）（mm）:440（前驱动桥下沿） 档位数（前进/倒退/爬行）:12/4/－ 各档理论速度（km/h）:前进挡：1.60、2.52、3.04、4.78、3.81、5.99、7.22、11.36、8.82、13.86、16.70、26.29 倒挡：4.17、6.56、7.90、12.44 发动机与离合器联接方式:直联 启动方式:电启动 动力输出轴输出功率（kW）:62.5 最大牵引力（kN）:24.0 发动机 商标或品牌:东方红 发动机 型式:水冷、直列、直喷、四冲程 发动机 型号:LR4B3ZU23/0735E 发动机 吸气方式:涡轮增压 发动机 气缸数（缸）:4 发动机 缸径×行程（mm）:108×125 发动机 排量（L）:4.58 发动机 压缩比:17.5:1 发动机 标定转速（r/min）:2300 | 通用类
动力机械 | 拖拉机 | 轮式拖拉机（不含皮带传动轮式拖拉机） | 100—120马力四轮驱动拖拉机 | 轮式拖拉机 | 雷沃重工股份有限公司 | M1104-AA | 29450 | 0 | 结构尺寸（长*宽*高mm）:4580*2070*2800 整机质量（kg）:4000 配套动力（kw）:81 驱动方式:四轮驱动 轴距（mm）:2380 前后轮轮距（mm）:1400-1750/1430-1830 档位数（前进/倒退/爬行）:10/10 轮胎规格（前轮/后轮）:11.2-24/16.9-34 配套发动机厂家及型号:1104D-S4TA04 轮距调整方式:有级可调 转向系型式:前轮液压转向 制动系型式:湿式、盘式 变速箱换挡方式:机械有级变速 | 通用类
动力机械 | 拖拉机 | 轮式拖拉机（不含皮带传动轮式拖拉机） | 100—120马力四轮驱动拖拉机 | 轮式拖拉机 | 山东东汽农业装备有限公司 | DQ1104 | 29450 | 0 | 结构尺寸（长*宽*高mm）:4593×2140×2750 整机质量（kg）:4050 配套动力（kw）:81 驱动方式:四轮驱动 轴距（mm）:2195 轮距(前轮/后轮)（mm）:1610（出厂）、1710、1810、1910/1620（出厂）、1720、1820、1920、2020 前/后轴质量（kg）:1650/2400 最小离地（mm）:379（前桥底部） 档位数:16/8/0 发动机与离合器连接方式:直联 启动方式:电启动 发动机商标及品牌:玉柴 发动机型号:YC4A120-T310 变速箱型式:4×(2+1)×2组成式 | 通用类
动力机械 | 拖拉机 | 轮式拖拉机（不含皮带传动轮式拖拉机） | 100—120马力四轮驱动拖拉机 | 轮式拖拉机 | 中联重机股份有限公司 | RC1004-A | 29450 | 0 | 结构尺寸（长*宽*高mm）:4500×2095×2950 整机质量（kg）: 3790 配套动力（kw）:73.5 轴距（mm）:2195 轮距（前轮/后轮）调整方式:有级调整/有级调整 前轴质量/后轴质量（kg）:1630/2160 档位数（前进/倒退/爬行）:16/8 整机启动方式:电启动 整机型式:4×4四轮驱动 轮距（前轮/后轮）mm:1600/1616 最小离地间隙（离地部位）mm:415 最大配重（前/后）kg:440/640 发动机与离合器联接方式:直联式 驾驶室或安全架型式:两柱式 | 通用类
动力机械 | 拖拉机 | 轮式拖拉机（不含皮带传动轮式拖拉机） | 100—120马力四轮驱动拖拉机 | 轮式拖拉机 | 雷沃重工股份有限公司 | M1004-D2 | 29450 | 0 | 结构尺寸（长*宽*高mm）:4530*2180*2810 整机质量（kg）:4115 配套动力（kw）:73.5 配套发动机厂家及型号:雷沃动力1104D-S4TA05 轴距（mm）:2366 前后轮轮距（mm）:1610-1950/1608-1996 档位数（前进/倒退/爬行）:12/4/0 轮胎规格（前轮/后轮）:13.6-24/16.9-34 驱动方式:四轮驱动 转向系型式:前轮液压转向 轮距调整方式:有级可调 制动系型式:湿式、盘式 变速箱换挡方式:机械有级变速 | 通用类
动力机械 | 拖拉机 | 轮式拖拉机（不含皮带传动轮式拖拉机） | 100—120马力四轮驱动拖拉机 | 轮式拖拉机 | 江苏清拖装备制造有限公司 | 江苏-1004-B | 29450 | 0 | 结构尺寸（长*宽*高mm）:4200*2120*2890 整机质量（kg）:3735 配套动力（kw）:73.5 档位数（前进/倒退/爬行）:16/8/12 型式:4*4四轮驱动轮式 启动方式:电启动 用途:农用耕作、运输 轮距（前轮/后轮）:1630（常用）~1960mm/1650（常用）~1870mm 离合器型式:干式、单片双作用 最小离地间隙:426mm(前桥壳体下部) 最大配重质量（前/后）:460kg/416kg 轮距调整方式（前轮/后轮）:有级/有级 离合器型式:干式、单片双作用 | 通用类
动力机械 | 拖拉机 | 轮式拖拉机（不含皮带传动轮式拖拉机） | 100—120马力四轮驱动拖拉机 | 轮式拖拉机 | 雷沃重工股份有限公司 | M1004-XP | 29450 | 0 | 结构尺寸（长*宽*高mm）:4590*2050*2990 整机质量（kg）:4100 配套动力（kw）:73.5 轴距:2300mm 前后轮轮距:1520-1860mm/1500-2010mm 档位数（前进/倒退/爬行）:24/12/0 轮胎规格（前轮/后轮）:13.6-24/16.9-34 驱动型式:四轮驱动 配重:440/320kg 变速箱型式:4*（2+1）*3组成式 空气滤清器型式:湿式 最大牵引力:23.7kn 动力输出轴功率:62.5kw | 通用类
动力机械 | 拖拉机 | 轮式拖拉机（不含皮带传动轮式拖拉机） | 100—120马力四轮驱动拖拉机 | 轮式拖拉机 | 雷沃重工股份有限公司 | M1004-DA | 29450 | 0 | 结构尺寸（长*宽*高mm）:4530*2050*2810 整机质量（kg）:3855 配套动力（kw）:74 配套发动机厂家及型号:雷沃动力1104D-S4TA05 轴距（mm）:2366 前后轮轮距（mm）:1610/1608 档位数（前进/倒退/爬行）:16/8/0 轮胎规格（前轮/后轮）:11.2-24/16.9-34 驱动方式:四轮驱动 轮距调整方式:有级可调 转向系型式:前轮液压转向 液压悬挂系统型式:开心、分置式 工作装置调节方式:力位综合调节 | 通用类
动力机械 | 拖拉机 | 轮式拖拉机（不含皮带传动轮式拖拉机） | 100—120马力四轮驱动拖拉机 | 轮式拖拉机 | 洛阳丰收农业机械装备有限公司 | 芬美得-1104 | 29450 | 0 | 结构尺寸（长*宽*高mm）:4580*2110*2900 整机质量（kg）:4070 配套动力（kw）:81 型式:4×4（四轮驱动） 轴距:2500mm 最小使用质量:4070kg 动力输出轴功率:≥68.9kW 最大牵引力:25.7kN 转向系型式:独立油路、全液压转向 机架型式:无架式 液压悬挂系统型式:分置式 悬挂装置类别:2类 框架上610mm处最大提升力:≥19.5kN | 通用类
动力机械 | 拖拉机 | 轮式拖拉机（不含皮带传动轮式拖拉机） | 100—120马力四轮驱动拖拉机 | 轮式拖拉机 | 天津拖拉机制造有限公司 | TNE1104-1 | 29450 | 0 | 结构尺寸（长*宽*高mm）:4382×2070×2895 整机质量（kg）:3990 配套动力（kw）:81 型式:4×4四轮驱动 轴距(mm):2194 轮距(前轮/后轮) (mm):(1600)、1688、1708、1796、1822、1842、1930/(1616)、1703、1818、1901、2016 最小离地间隙(mm):389 最大配重(前/后) (kg):310/480 挡位数(前进/倒退/爬行):16F/8R 动力输出轴输出功率(kW):68.9 最大牵引力(kN):22.0 驾驶室或安全架:安全驾驶室 框架上最大提升力(kN):≥19.5 标定转速(r/min):2300 转向系型式:独立油路全液压前轮转向 离合器型式:单片，干式，独立操纵双作用 变速箱换挡方式:主副变速直齿啮合套换档 轮胎型号(前轮/后轮):11.2-24/16.9-34 液压悬挂系统型式:开心、分置式 悬挂装置型式及类别:后置三点，球铰、Ⅱ类 调节方式:位调节、浮动调节 动力输出轴型式:后置独立式 动力输出轴转速(r/min):760/850 | 通用类
动力机械 | 拖拉机 | 轮式拖拉机（不含皮带传动轮式拖拉机） | 100—120马力四轮驱动拖拉机 | 轮式拖拉机 | 潍坊红柳机械开发有限公司 | 1004 | 29450 | 0 | 结构尺寸（长*宽*高mm）:4530×2050×3030 整机质量（kg）:4155 配套动力（kw）:73.5 型式:4×4轮式 轴距（mm）:2240 最小离地间隙:405mm 档位数（前进/倒退）:16/8 变速箱换挡方式:主副变速啮合套换挡 变速箱型式:4×（2+1）×2组成式 离合器型式:单片、干式、双作用离合器 转向器型式:摆线转阀式全液压转向器 悬挂装置型式:后置三点悬挂 动力输出轴型式:后置独立式 | 通用类
动力机械 | 拖拉机 | 轮式拖拉机（不含皮带传动轮式拖拉机） | 100—120马力四轮驱动拖拉机 | 轮式拖拉机 | 山东东汽农业装备有限公司 | DQ1004-II | 29450 | 0 | 结构尺寸（长*宽*高mm）:4880×2090×2900 整机质量（kg）:3900 配套动力（kw）:73.5 驱动方式:四轮驱动 轴距（mm）:2500 轮距(前轮/后轮)（mm）:1610（出厂）、1710、1810、1910/1620（出厂）~2020 前后轴质量（kg）:1560/2340 最小离地（mm）:410（前桥底部） 档位数:12/12/0 发动机与离合器连接方式:直联 启动方式:电起动 发动机商标及品牌:东方红 发动机型号:LR6B5U22/0735E 变速箱型式:4×3×(1+1)组成式 | 通用类
动力机械 | 拖拉机 | 轮式拖拉机（不含皮带传动轮式拖拉机） | 100—120马力四轮驱动拖拉机 | 轮式拖拉机 | 山东东汽农业装备有限公司 | DQ1004-III | 29450 | 0 | 结构尺寸（长*宽*高mm）:4880×2090×2950 整机质量（kg）:4050 配套动力（kw）:73.5 驱动方式:四轮驱动 轴距（mm）:2500 轮距(前轮/后轮)（mm）:1610（出厂）、1710、1810、1910/1620（出厂）~2020 前后轴质量（kg）:1620/2430 最小离地（mm）:410（前桥底部） 档位数:12/12/0 发动机与离合器连接方式:直联 启动方式:电起动 发动机商标及品牌:东方红 发动机型号:LR6B5U22/0735E 变速箱型式:4×3×(1+1)组成式 | 通用类
动力机械 | 拖拉机 | 轮式拖拉机（不含皮带传动轮式拖拉机） | 100—120马力四轮驱动拖拉机 | 轮式拖拉机 | 道依茨法尔机械有限公司 | SH1004 | 29450 | 0 | 结构尺寸（长*宽*高mm）:4370*2100*2760 整机质量（kg）:4100 配套动力（kw）:73.5 驱动型式：:4×4四轮驱动 轴距（mm）::2195 挡位数（前进/倒退/爬行）：:8/4/12 轮距（前轮/后轮）（mm）：:1610/1620、1720、1820、1920、2020（常用1620） 轮距调整方式（前轮/后轮）：:不可调/有级调节 悬挂装置型式:后置三点悬挂 悬挂装置类别:2类 动力输出轴型式:独立式 最小离地间隙（mm）:379 发动机与离合器联接方式:直联 | 通用类
动力机械 | 拖拉机 | 轮式拖拉机（不含皮带传动轮式拖拉机） | 100—120马力四轮驱动拖拉机 | 轮式拖拉机 | 雷沃重工股份有限公司 | M1004-A | 29450 | 0 | 结构尺寸（长*宽*高mm）:4200*1910*2760 整机质量（kg）:4115 配套动力（kw）:73.5 配套发动机厂家及型号:雷沃动力1004D-S4TA01 轴距（mm）:2273 前后轮轮距（mm）:1450/1430-1830 档位数（前进/倒退/爬行）:12/4/0 轮胎规格（前轮/后轮）:8.3-24/14.9-30 驱动方式:四轮驱动 轮距调整方式:有级可调 转向系型式:前轮液压转向 制动系型式:湿式、盘式 变速箱换挡方式:机械有级变速 | 通用类
动力机械 | 拖拉机 | 轮式拖拉机（不含皮带传动轮式拖拉机） | 100—120马力四轮驱动拖拉机 | 轮式拖拉机 | 山东山拖凯泰农业装备有限公司 | 山拖1004 | 29450 | 0 | 结构尺寸（长*宽*高mm）:4510*2380*3054 整机质量（kg）:3984 配套动力（kw）:73.5 型式 :4*4轮式 轴距:2200mm 轮距(前轮/后轮) :1595、1675、1755、1855/1650-2050mm 最小离地间隙(离地部位):375（前桥底部）mm 最大配重（前/后）:440/460kg 挡位数（前进/倒退/爬行）:8/8/8 发动机与离合器联接方式:直联式 起动方式:电启动 动力输出轴功率:62.48kW 最大牵引力:20.6kN | 通用类
动力机械 | 拖拉机 | 轮式拖拉机（不含皮带传动轮式拖拉机） | 100—120马力四轮驱动拖拉机 | 轮式拖拉机 | 雷沃重工股份有限公司 | 1004-1K | 29450 | 0 | 结构尺寸（长*宽*高mm）:4732*2100*2761 整机质量（kg）:4050 配套动力（kw）:73.5 驱动方式:四轮驱动 轴距（mm）:2347 前后轮轮距（mm）:1580-1888/1564-2053 档位数（前进/倒退/爬行）:30/30/10 轮胎规格（前轮/后轮）:13.6R24/16.9R34 配套发动机厂家及型号:KDI3404TCR 轮距调整方式:有级可调 转向系型式:前轮液压转向 制动系型式:湿式、盘式 变速箱换挡方式:无级变速 | 通用类
动力机械 | 拖拉机 | 轮式拖拉机（不含皮带传动轮式拖拉机） | 100—120马力四轮驱动拖拉机 | 轮式拖拉机 | 雷沃重工股份有限公司 | M1004-AA | 29450 | 0 | 结构尺寸（长*宽*高mm）:4200*1910*2760 整机质量（kg）:3365 配套动力（kw）:73.5 配套发动机厂家及型号:雷沃动力1004D-S4TA01 轴距（mm）:2273 前后轮轮距（mm）:1450/1430-1830 档位数（前进/倒退/爬行）:10/10/0 轮胎规格（前轮/后轮）:8.3-24/14.9-30 驱动方式:四轮驱动 轮距调整方式:有级可调 转向系型式:前轮液压转向 制动系型式:湿式、盘式 变速箱换挡方式:机械有级变速 | 通用类
动力机械 | 拖拉机 | 轮式拖拉机（不含皮带传动轮式拖拉机） | 100—120马力四轮驱动拖拉机 | 轮式拖拉机 | 泰安泰山国泰拖拉机制造有限公司 | 泰山-1104B | 29450 | 0 | 结构尺寸（长*宽*高mm）:4550×2300×3000 整机质量（kg）:4220 配套动力（kw）:81 轴距:2475（mm） 轮距(前/后):1650、1750、1850、1950/1620～2020（mm） 最大配重(前/后):200/490（kg） 档位数（前进/倒退/爬行）:12/4 发动机与离合器联接方式:直联 发动机商标或品牌:东方红、潍坊潍柴道依茨、四达、玉柴、安徽天利、扬动 发动机型号:LR4M5ZU23/0810E、WP6G110E330、LR4M5ZU22/0810E、LR6M5U22/0810E、SD4G3D7、YC4A120-T350、YC6J120-T360、4M4-110U32、6M1-110U32、YD4EL110C1 转向系型式:独立油路前轮液压转向 离合器型式:单片、干式、碟形弹簧压紧、独立操作、双作用离合器 变速箱型式:4×（3+1） 变速箱换挡方式:啮合套换挡 机架型式:无架式 轮胎型号（前轮/后轮）:14.9-26/18.4-38，9.5-24水田、11.2-24水田、12.4-24水田、12.4-26水田、12.4-28水田、11-32水田、17L-24中花、19.5L-24中花、11.2-20中花、14.9-24中花、14.9-26中花、14.9-30中花/13.6-38水田、14.9-30水田、16.9-30水田、16.9-34水田、18.4-34水田、18.4-38水田、19.5-24L中花、16.9-38中花、18.4-34中花、18.4-38中花 液压悬挂系统型式:开心、半分置式或分置式 悬挂装置型式:后置三点悬挂 调节方式:力位综合调节、浮动控制 液压输出装置:2组多路阀 动力输出轴型式:后置独立式 动力输出轴转速:760/1000或540/1000（r/min） 驱动型式:4×4轮式 | 通用类
动力机械 | 拖拉机 | 轮式拖拉机（不含皮带传动轮式拖拉机） | 100—120马力四轮驱动拖拉机 | 轮式拖拉机 | 山东萨丁重工有限公司 | SD1154 | 29450 | 0 | 结构尺寸（长*宽*高mm）:4350*2130*2840 整机质量（kg）:4100 配套动力（kw）:84.6 型号:SD1154 型式:4x4轮式 用途:一般农田运输用 轴距:2380mm 轮距（前/后）:1625/1608-1996mm 最小离地间隙:400（前驱动桥）mm 前轴质量/后轴质量:2050/2650kg 最大配重（前/后）:308/320kg 档位数（前/后）:16/8 发动机与离合器联接方式:直联式 起动方式:电启动 动力输出轴功率:72.3kw 最大牵引力:25.6kn 安全架型式:普通驾驶室 发动机型式:直列、水冷、四冲程、直喷 转向系型式:全液压转向 转向器型式:摆线转阀式 制动器型式:盘式、液压助力 离合器型式:独立操纵双作用半片式 变速箱型式:4x(2+1)x2 差速器型式（前/后）:闭式、行星齿轮 悬挂装置型式:后置三点悬挂 动力输出轴型式:后置独立式 机架型式:无架式 | 通用类
动力机械 | 拖拉机 | 轮式拖拉机（不含皮带传动轮式拖拉机） | 100—120马力四轮驱动拖拉机 | 轮式拖拉机 | 潍坊奥利达机械有限公司 | ALD1104 | 29450 | 0 | 结构尺寸（长*宽*高mm）:4650×2160×2750 整机质量（kg）:4256 配套动力（kw）:81 轴距（mm）:2540 轮距（前轮/后轮）mm:1620/1615 挡位数（前进/后退）:16/8 发动机与离合器联接方式:直联式 起动方式:电启动 动力输出轴功率（kw）:68.8 最大牵引力（kn）:25.14 型式:4X4四轮驱动 发动机型号:LR6M5U23/0810E 是否有驾驶室或安全架:有驾驶室 | 通用类
动力机械 | 拖拉机 | 轮式拖拉机（不含皮带传动轮式拖拉机） | 100—120马力四轮驱动拖拉机 | 轮式拖拉机 | 天津拖拉机制造有限公司 | TNE1104-2 | 29450 | 0 | 结构尺寸（长*宽*高mm）:4382×2070×2895 整机质量（kg）:3740 配套动力（kw）:81 型式:4×4四轮驱动 轴距(mm):2194 轮距(前轮/后轮) (mm):(1600)、1688、1708、1796、1822、1842、1930/(1616)、1703、1818、1901、2016 最小离地间隙(mm):389 最大配重(前/后) (kg):310/480 挡位数(前进/倒退/爬行):16F/8R 动力输出轴输出功率(kW):68.9 最大牵引力(kN):22.0 驾驶室或安全架:安全架 框架上最大提升力(kN):≥19.5 标定转速(r/min):2300 转向系型式:独立油路全液压前轮转向 离合器型式:单片，干式，独立操纵双作用 变速箱换挡方式:主副变速直齿啮合套换档 轮胎型号(前轮/后轮):11.2-24/16.9-34 液压悬挂系统型式:开心、分置式 悬挂装置型式及类别:后置三点，球铰、Ⅱ类 调节方式:位调节、浮动调节 动力输出轴型式:后置独立式 动力输出轴转速(r/min):760/850 | 通用类
动力机械 | 拖拉机 | 轮式拖拉机（不含皮带传动轮式拖拉机） | 100—120马力四轮驱动拖拉机 | 轮式拖拉机 | 河北铠特农业机械有限公司 | KT1104 | 29450 | 0 | 结构尺寸（长*宽*高mm）:4400*2100*2750 整机质量（kg）:3515 配套动力（kw）:81 驱动方式:四轮驱动 启动方式:电启动 标定转速（r/min）:2300 最小离地间隙（mm）:400 前轴质量/后轴质量（kg）:1205/2310 最大配重质量（前/后）（kg）:360/160 挡位数（前进/倒退）:16/8 轴距（mm）:2200 轮距（前/后）（mm）:1620/1620 轮胎规格（前/后）:11.2-24/16.9-34 | 通用类
动力机械 | 拖拉机 | 轮式拖拉机（不含皮带传动轮式拖拉机） | 100—120马力四轮驱动拖拉机 | 轮式拖拉机 | 山东亚丰农业机械装备有限公司 | YF1104 | 29450 | 0 | 结构尺寸（长*宽*高mm）:4880×2075×2805 整机质量（kg）:4290 配套动力（kw）:68.8 型式 :4*4四轮驱动 轴距(mm) :2520 轮距（前轮/后轮）(mm):1600/1620 最小离地间隙(mm):440 最小使用质量(kg):4290 前轴质量/后轴质量(kg):1855/2465 最大配重（前/后）(kg) :330/480 挡位数（前进/倒退/爬行） :16/8 启动方式 :电启动 额定牵引力(KN):25.14 发动机商标或品牌:东方红 发动机型式:直列、水冷、四冲程、直喷燃烧室 发动机型号:LR6B5-23 发动机吸气方式:自然吸气 发动机气缸数(缸):6 发动机缸径×冲程(mm):108x135 发动机排量(L):7.41 发动机压缩比:18:1 发动机标定转速(r/min) :2300 发动机喷油泵型式、型号:直列柱塞式BH6PY105 发动机起动机型号:QDJ1408GM | 通用类
动力机械 | 拖拉机 | 轮式拖拉机（不含皮带传动轮式拖拉机） | 100—120马力四轮驱动拖拉机 | 轮式拖拉机 | 江苏农华智慧农业科技股份有限公司 | DH1104 | 29450 | 0 | 结构尺寸（长*宽*高mm）:4740*2130*2900 整机质量（kg）:5030 配套动力（kw）:81 驱动方式:四轮驱动 轴距:2716mm 常用轮距:1800/1700mm 最小离地间隙:450mm 前轴质量/后轴质量:2140/2890kg 最大配重质量（前/后）:560/480kg 挡位数（前进/倒退）:16+16（爬前）/16+16（爬倒） 发动机与离合器的联接方式:直联 起动方式:电启动 动力输出轴功率:70.9kW 最大牵引力:26kN | 通用类
动力机械 | 拖拉机 | 轮式拖拉机（不含皮带传动轮式拖拉机） | 100—120马力四轮驱动拖拉机 | 轮式拖拉机 | 第一拖拉机股份有限公司 | LY1004S | 29450 | 0 | 结构尺寸（长*宽*高mm）:4380*2170*2970（至消声器顶端）mm 整机质量（kg）:3650kg 配套动力（kw）:73.5kw 型式:四轮驱动 用途:一般用途 轴距:2203mm 轮距（前轮/后轮）:1438-1730/1712-2212mm 常用轮距（前轮/后轮）:1438/1712mm 轮距（前轮/后轮）调整方式:有级调节/有级调节 最小离地间隙:340mm 标准配重（前/后）:160/0kg 最大配重（前/后）:400/300kg 档位数（前进/倒退/爬行）:12F/12R 档位数（主变速/副变速/其他）:4/3/（1+1） 发动机与离合器联接方式:直联 启动方式:电起动 动力输出轴功率:62.5kw 最大牵引力:25KN | 通用类
动力机械 | 拖拉机 | 轮式拖拉机（不含皮带传动轮式拖拉机） | 100—120马力四轮驱动拖拉机 | 轮式拖拉机 | 江苏清拖装备制造有限公司 | 江苏-1204 | 29450 | 0 | 结构尺寸（长*宽*高mm）:4465*2120*2930 整机质量（kg）:3840 配套动力（kw）:88.2 档位数（前进/倒退/爬行）:16/8/12 型式:4*4四轮驱动轮式 启动方式:电启动 用途:耕作、运输等 轮距调整方式（前轮/后轮）:辐板调整/辐板调整 离合器型式:干式、单片双作用 轴距:2535mm 轮距（前轮/后轮）:1630（常用）~1960mm/1650（常用）~1870mm 最小离地间隙:476mm 最大配重质量（前/后）:460kg/728kg | 通用类
动力机械 | 拖拉机 | 轮式拖拉机（不含皮带传动轮式拖拉机） | 100—120马力四轮驱动拖拉机 | 轮式拖拉机 | 雷沃重工股份有限公司 | 1004-1L(原:P5-1004-PT) | 29450 | 0 | 结构尺寸（长*宽*高mm）:4732*2100*2860 整机质量（kg）:4200 配套动力（kw）:73.5 轴距:2397mm 前后轮轮距:1611/1636mm 档位数（前进/倒退/爬行）:30/30 轮胎规格（前轮/后轮）:12.4-24/16.9-34 驱动型式:四轮驱动 配重:520/320kg 变速箱型式:2*5*3*（1+1）组成式 工作装置调节方式:力位综合调节 轮距调整方式:有级可调 转向系型式:前轮液压转向 | 通用类
动力机械 | 拖拉机 | 轮式拖拉机（不含皮带传动轮式拖拉机） | 100—120马力四轮驱动拖拉机 | 轮式拖拉机 | 山东瑞昊机械有限公司 | RH-1154 | 29450 | 0 | 结构尺寸（长*宽*高mm）:4421*2176*2870 整机质量（kg）:3900 配套动力（kw）:85 驾驶室:六柱式安全驾驶室 轮胎型号（前轮/后轮）:11.2-24/16.9-34 转向器型式:全液压转向 变速箱型式:4*（2+1）*2组成式 整机型式:4*4四轮驱动 整机型号:RH-1154 轴距（mm）:2195 轮距（前轮/后轮mm）:1610/1620 轮距（前轮/后轮）调整方式:有级调整/有级调整 最小离地间隙（mm）:370 档位数（前进/倒退）:16F/8R 最大牵引力（kN）:24.7 | 通用类
动力机械 | 拖拉机 | 轮式拖拉机（不含皮带传动轮式拖拉机） | 100—120马力四轮驱动拖拉机 | 轮式拖拉机 | 道依茨法尔机械有限公司 | SH1104 | 29450 | 0 | 结构尺寸（长*宽*高mm）:4485*2100*2810 整机质量（kg）:3720 配套动力（kw）:81 驱动型式：:4×4四轮驱动 轴距（mm）::2505 挡位数（前进/倒退）：:16/8 轮距（前轮/后轮）（mm）：:1610/1620 轮距调整方式（前轮/后轮）：:不可调/有级调节 悬挂装置型式:后置三点悬挂 悬挂装置类别:2类 动力输出轴型式:独立式 最小离地间隙（mm）:379 发动机与离合器联接方式:直联 | 通用类
动力机械 | 拖拉机 | 轮式拖拉机（不含皮带传动轮式拖拉机） | 100—120马力四轮驱动拖拉机 | 轮式拖拉机 | 山东东汽农业装备有限公司 | DQ1004 | 29450 | 0 | 结构尺寸（长*宽*高mm）:4593×2140×2750 整机质量（kg）:4000 配套动力（kw）:73.5 驱动方式:四轮驱动 轴距（mm）:2195 轮距(前轮/后轮)（mm）:1610（出厂）、1710、1810、1910/1620（出厂）、1720、1820、1920、2020 前/后轴质量（kg:1550/2250 最小离地（mm）:379（前桥壳题底部） 档位数:16/8/0 发动机与离合器连接方式:直联 启动方式:电启动 发动机商标及品牌:玉柴 发动机型号:YC4A120-T310 变速箱型式:4×(2+1)×2 组成式 | 通用类
动力机械 | 拖拉机 | 轮式拖拉机（不含皮带传动轮式拖拉机） | 100—120马力四轮驱动拖拉机 | 轮式拖拉机 | 洛阳丰收农业机械装备有限公司 | 芬美得-1004 | 29450 | 0 | 结构尺寸（长*宽*高mm）:4290*2110*2680 整机质量（kg）:3900 配套动力（kw）:73.5 型式:4×4（四轮驱动） 轴距:2195mm 最小使用质量:3900kg 动力输出轴功率:≥62.5kW 最大牵引力:23.2kN 转向系型式:独立油路、全液压转向 机架型式:无架式 液压悬挂系统型式:分置式 悬挂装置类别:2类 框架上610mm处最大提升力:≥17.7kN | 通用类
动力机械 | 拖拉机 | 轮式拖拉机（不含皮带传动轮式拖拉机） | 100—120马力四轮驱动拖拉机 | 轮式拖拉机 | 江苏沃得农业机械有限公司 | WD1104B | 29450 | 0 | 结构尺寸（长*宽*高mm）:4750×2130×2770（至排气管顶）/2760（至安全架顶）/2820（至驾驶室顶） 整机质量（kg）:4160（带安全架）/4460（带驾驶室） 配套动力（kw）:81 驱动方式:四轮驱动 发动机型号:一拖（洛阳）LR6A3ZU23/0810E（国Ⅲ排放标准） 选装发动机型号:玉柴YC6J125-T303、天利动力6M1-110U33、常柴4H11（国Ⅲ排放标准） 发动机气缸数（缸）:6 标定转速（r/min）:2300 轴距（mm）:2552 轮距（前轮/后轮）（mm）:1610（常用）/1620（常用） 轮距（前轮/后轮）调整方式:翻转轮辋幅板，有级可调 最小离地间隙（mm）:379 标准配重（前/后）（kg）:240/360 最大配重（前/后）:240/360 档位数（前进/倒退/爬行）:16/8/0 档位数（主变速/副变速/其他）:4/4/0 发动机与离合器连接方式:直联 起动方式:电启动 动力输出轴功率（kW）:71.1 最大牵引力（kN）:39 转向系形式:独立油路、全液压前轮转向 离合器形式:单片，干式，蝶形弹簧压紧，独立操作，双作用 变速箱形式:4×（2+1）×2组成式 轮胎型号:11.2-24/16.9-34 液压悬挂型式:半分置式、开心 | 通用类
动力机械 | 拖拉机 | 轮式拖拉机（不含皮带传动轮式拖拉机） | 100—120马力四轮驱动拖拉机 | 轮式拖拉机 | 江苏清拖装备制造有限公司 | 江苏-1004 | 29450 | 0 | 结构尺寸（长*宽*高mm）:4200*2120*2880 整机质量（kg）:3620 配套动力（kw）:73.5 档位数（前进/倒退/爬行）:16/8/12 型式:4*4四轮驱动轮式 启动方式:电启动 用途:农用耕作、运输 轴距:2306mm 离合器型式:干式、单片双作用 轮距（前轮/后轮）:1630（常用）~1960mm/1650（常用）~1870mm 最小离地间隙:426mm(前桥壳下部) 最大配重质量（前/后）:460kg/416kg 轮距调整方式（前轮/后轮）:有级/有级 | 通用类
动力机械 | 拖拉机 | 轮式拖拉机（不含皮带传动轮式拖拉机） | 100—120马力四轮驱动拖拉机 | 轮式拖拉机 | 山东潍坊拖拉机厂集团有限公司 | SWT1104A | 29450 | 0 | 结构尺寸（长*宽*高mm）:4410*2200*2910 整机质量（kg）:3850 配套动力（kw）:81 型式:4X4四轮驱动 轴距:2195mm 轮距(前轮/后轮）:1610/1620-2020(mm) 最小离地间隙(离地部位）:379mm 最大配重(前/后）:240/540(kg) 挡位数(前进/倒退/爬行）:8/4/12 发动机与离合器联接方式:直联 起动方式:电起动 动力输出轴输出功率:69kW 最大牵引力:22.2kN | 通用类
动力机械 | 拖拉机 | 轮式拖拉机（不含皮带传动轮式拖拉机） | 100—120马力四轮驱动拖拉机 | 轮式拖拉机 | 天津拖拉机制造有限公司 | TNE1004-1 | 29450 | 0 | 结构尺寸（长*宽*高mm）:4382×2046×2895 整机质量（kg）:3990 配套动力（kw）:74 型式:4×4四轮驱动 轴距(mm):2194 轮距(前轮/后轮) (mm):(1600)、1688、1708、1796、1822、1842、1930/(1616)、1703、1818、1901、2016 最小离地间隙(mm):389 最大配重(前/后) (kg):310/480 挡位数(前进/倒退/爬行):16F/8R 动力输出轴输出功率(kW):62.5 最大牵引力(kN):21.0 驾驶室或安全架:安全驾驶室 发动机型号:PHF4074ZL6B（选装：LR4B3ZU23/0735E） 标定转速(r/min):2300 转向系型式:独立油路全液压前轮转向 离合器型式:单片，干式，独立操纵双作用 变速箱换挡方式:主副变速直齿啮合套换档 轮胎型号(前轮/后轮):11.2-24/16.9-34 液压悬挂系统型式:开心、分置式 悬挂装置型式及类别:后置三点，球铰、Ⅱ类 调节方式:位调节、浮动调节 动力输出轴型式:后置独立式 动力输出轴转速(r/min):760/850 框架上最大提升力(kN):≥17.7 | 通用类
动力机械 | 拖拉机 | 轮式拖拉机（不含皮带传动轮式拖拉机） | 100—120马力四轮驱动拖拉机 | 轮式拖拉机 | 洛阳博途农业装备有限公司 | BOTON1104 | 29450 | 0 | 结构尺寸（长*宽*高mm）:4100*1900*2890 整机质量（kg）:3920 配套动力（kw）:82 驱动方式:四轮驱动 轴距（mm）:2410 轮距（前轮/后轮）mm:1730/1620 动力输出轴输出功率（kw):64.3 最大牵引力:24 最大配重（前/后）kg:250/300 档位数（前进/倒退/爬行）:12+12 发动机与离合器联接方式:直联 启动方式:电启动 发动机标定转速（r/min）:2300 | 通用类
动力机械 | 拖拉机 | 轮式拖拉机（不含皮带传动轮式拖拉机） | 100—120马力四轮驱动拖拉机 | 轮式拖拉机 | 山东瑞泽重工有限公司 | RZ1104 | 29450 | 0 | 结构尺寸（长*宽*高mm）:4575×2145×2955 整机质量（kg）:4490 配套动力（kw）:81 驱动方式:四轮驱动 轴距:2582（mm） 前轴质量/后轴质量:1920/2570（kg） 变速箱型式:4×(2+1)×2组成式 轮胎型号（前/后）:12.4-24/16.9-34 动力输出转速:760/1000（r/min） 悬挂装置类别:2类 液压悬挂系统型式:分置式 变速箱换挡方式:啮合套换挡 离合器型式:双作用离合器 档位数（前进/倒退/爬行）:16+8 最小离地间隙:395mm（前桥底部） | 通用类
动力机械 | 拖拉机 | 轮式拖拉机（不含皮带传动轮式拖拉机） | 100—120马力四轮驱动拖拉机 | 轮式拖拉机 | 第一拖拉机股份有限公司 | LF1004 | 29450 | 0 | 结构尺寸（长*宽*高mm）:4325*2120*3000mm 整机质量（kg）:4091kg 配套动力（kw）:73.5kw 整机型式:4*4四轮驱动 轴距:2258mm 轮距（前轮/后轮）:1760～2000/1652～2152mm 档位数（前进/倒退）:24F/12R 启动方式:电起动 轮距调整方式（前轮/后轮）:三级可调/六级可调 最小离地间隙:440mm 前轴质量/后轴质量:1761/2330kg 最大配重质量（前/后）:400/300kg 发动机与离合器联接方式:直联 用途:一般用途农业拖拉机 | 通用类
动力机械 | 拖拉机 | 轮式拖拉机（不含皮带传动轮式拖拉机） | 100—120马力四轮驱动拖拉机 | 轮式拖拉机 | 道依茨法尔机械有限公司 | CD1004S | 29450 | 0 | 结构尺寸（长*宽*高mm）:4110×2010×2830 整机质量（kg）:3300（安全架机型）、3494（驾驶室机型） 配套动力（kw）:73.5 发动机型号:YC4DK110-T302 整机型式:四轮驱动 轴距（mm）:2130 挡位数（前进/倒退）:16/8/0 轮距（前轮/后轮）（mm）:1520/1575 轮距调整方式（前轮/后轮）:不可调/有级调节 悬挂装置型式:后置三点悬挂 悬挂装置类别:2类 动力输出轴型式:后置独立式Ⅰ型 最小离地间隙（mm）:480（前桥壳体底部） 发动机与离合器联接方式:直联 | 通用类
动力机械 | 拖拉机 | 轮式拖拉机（不含皮带传动轮式拖拉机） | 100—120马力四轮驱动拖拉机 | 轮式拖拉机 | 洛阳博途农业装备有限公司 | BOTON1004 | 29450 | 0 | 结构尺寸（长*宽*高mm）:3940*1900*2910 整机质量（kg）:3765 配套动力（kw）:73.6 驱动方式:四轮驱动 轴距（mm）:2350 轮距（前轮/后轮）mm:1630~1960/1520~2120 最大配重（前/后）kg:400/300 档位数（前进/倒退/爬行）:12F+4R 发动机与离合器联接方式:直联 启动方式:电启动 动力输出轴输出功率（kW):62.56 最大牵引力（kN):20.9 发动机标定转速（r/min）:2300 | 通用类
动力机械 | 拖拉机 | 轮式拖拉机（不含皮带传动轮式拖拉机） | 100—120马力四轮驱动拖拉机 | 轮式拖拉机 | 山东瑞泽重工有限公司 | RZ1104-A | 29450 | 0 | 结构尺寸（长*宽*高mm）:4575×2145×2955 整机质量（kg）:4240 配套动力（kw）:81 驱动方式:四轮驱动 轴距:2582（mm） 动力输出轴功率:68.9（kw） 变速箱型式:4×(2+1)×2组成式 轮胎型号（前/后）:12.4-24/16.9-34 动力输出转速:760/1000（r/min） 悬挂装置类别:2类 液压悬挂系统型式:分置式 变速箱换挡方式:啮合套换挡、侧置换挡 离合器型式:双作用离合器 轮距（前轮/后轮）mm:1610（1610-1950）/1620（1620-2020）（mm） | 通用类
动力机械 | 拖拉机 | 轮式拖拉机（不含皮带传动轮式拖拉机） | 100—120马力四轮驱动拖拉机 | 轮式拖拉机 | 洛阳映山红拖拉机有限公司 | 新东方1104 | 29450 | 0 | 结构尺寸（长*宽*高mm）:4650×2050×3010(至消声器顶） 整机质量（kg）:4250 配套动力（kw）:81 型式: 四轮驱动 轮距（前轮/后轮:1620/1620（mm） 轴距（前轮/后轮）:2500（mm） 最大配重（前/后）:220/160Kg 标定功率:81kw 离合器型式:12寸干式双作用 变速箱型式:4*（2+1）*2机械组成式 转向系型式:全液压转向 机架型式 :无架式 悬挂装置型式 :后悬三点式 | 通用类
动力机械 | 拖拉机 | 轮式拖拉机（不含皮带传动轮式拖拉机） | 100—120马力四轮驱动拖拉机 | 轮式拖拉机 | 山东亿嘉农业机械装备股份有限公司 | YJ-1154 | 29450 | 0 | 结构尺寸（长*宽*高mm）:4350*2100*2870 整机质量（kg）:4200 配套动力（kw）:85 驱动型式:四轮驱动 轴距:2195（mm） 轮距（前轮/后轮）:1610、1710、1810、1950/1608、1692、1796、1892、1996（mm） 最小离地间隙:405（mm） 前轴质量/后轴质量:1500/2700（kg） 最大配重（前/后）:220/320（kg） 档位数（前进/倒退/爬行）:16/8/0 动力输出轴输出功率:≥72.3（KW） 最大牵引力:≥24.7（KN） 驾驶室型号:YJ1604.451 驾驶室型式:六柱式安全驾驶室 发动机品牌及型号:潍柴WP4.1G115E310（东方红LR4M3LU23/0846E） 发动机生产企业:潍柴动力扬州柴油机有限责任公司（一拖（洛阳）柴油机有限公司） 发动机标定功率:潍柴：85（KW）（东方红：84.6KW） 发动机标定转速:2300（r/min） 轮胎型号（前轮/后轮）:12.4-24/16.9-34 | 通用类
动力机械 | 拖拉机 | 轮式拖拉机（不含皮带传动轮式拖拉机） | 100—120马力四轮驱动拖拉机 | 轮式拖拉机 | 常州东风农机集团有限公司 | DF1104 | 29450 | 0 | 结构尺寸（长*宽*高mm）:4820*2327*3000 整机质量（kg）:4510 配套动力（kw）:81 轴距:2665(mm) 发动机气缸数:6缸 离地间隙:452(mm) 前轴质量:1805(kg) 后轴质量:2705(kg) 最大前配重:475(kg) 最大后配重:320(kg) 档位数:12F+4R 牵引力:26(kn) 驱动方式:四轮驱动 | 通用类
动力机械 | 拖拉机 | 轮式拖拉机（不含皮带传动轮式拖拉机） | 100—120马力四轮驱动拖拉机 | 轮式拖拉机 | 山东时风(集团)有限责任公司 | SF1104-1 | 29450 | 0 | 结构尺寸（长*宽*高mm）:4395X2048X2950 整机质量（kg）:3868 配套动力（kw）:81 型式:4*4 轴距，mm:2195 最小离地间隙（离地部位）mm:400（前桥底部） 挡位数（前进、倒退、爬行）:16/8/12 发动机与离合器联接方式:直联 起动方式:电启动 动力输出轴输出功率（KW):≥68.9 最大牵引力（KN):≥23.8 用途:一般农业用途 轮距（前轮/后轮），mm:1610、1710、1850、1950（初始1610）/1620、1720、1820、1920、2020（初始1620） 轮距（前轮/后轮）调整方式 :钢圈翻转/钢圈翻转 前轴质量/后轴质量，kg:1611/2257 配重（最大）（前/后），kg:220/540 各挡理论速度，km/h:前进：2.40、3.74、5.98、8.35、10.43、16.22、25.95、36.22倒退：3.23、5.02、8.03、11.21爬行：前进：0.48、0.75、1.20、1.67、2.09、3.24、5.19、7.24倒退：0.65、1.00、1.61、2.24 | 通用类
动力机械 | 拖拉机 | 轮式拖拉机（不含皮带传动轮式拖拉机） | 100—120马力四轮驱动拖拉机 | 轮式拖拉机 | 山东时风(集团)有限责任公司 | SF1104 | 29450 | 0 | 结构尺寸（长*宽*高mm）:4794X2048X2950（安全架）4794X2048X2950（驾驶室） 整机质量（kg）:4115（安全架）/4315（驾驶室） 配套动力（kw）:81 型式：:4*4四轮驱动 轴距 （mm）:2510 最小离地间隙 （mm）:420 档位数 前进/倒退/爬行 主变速/副变速/其他:16/8/12 4/（4+2）/2 发动机与离合器联接方式:直联式 启动方式:电启动 用途:一般农业用途 轮距（前轮/后轮），mm:1610、1710、1850、1950（初始1610）/1620、1720、1820、1920、2020（初始1620） 轮距（前轮/后轮）调整方式:钢圈翻转/钢圈翻转 标准配重（前/后）kg:330/540 最大配重（前/后），kg:330/540 各挡理论速度，km/h:见续展报告附表 | 通用类
动力机械 | 拖拉机 | 轮式拖拉机（不含皮带传动轮式拖拉机） | 100—120马力四轮驱动拖拉机 | 轮式拖拉机 | 山拖农机装备有限公司 | TS1004Ⅲ | 29450 | 0 | 结构尺寸（长*宽*高mm）:4295*2150*2870 整机质量（kg）:4050 配套动力（kw）:73.5 驱动方式:四轮驱动 发动机型号 :YC4A110-T310 变速箱型式 :4×（2+1）×2组成式 变速箱换档方式:啮合套换挡 轮胎型号（前轮/后轮）:12.4-24/16.9-34 冷态行车制动平均减速度:≥2.5 m/s2 动力输出轴标定功率下限:≥59.35 kW 最大牵引功率工况下的牵引比油耗:≤369 g/(kw·h) 框架上最大提升力:≥17.64 kN 悬挂装置型式:后置三点悬挂 | 通用类
动力机械 | 拖拉机 | 轮式拖拉机（不含皮带传动轮式拖拉机） | 100—120马力四轮驱动拖拉机 | 轮式拖拉机 | 中联重机股份有限公司 | RM1004 | 29450 | 0 | 结构尺寸（长*宽*高mm）:4200×2000×2735 整机质量（kg）:3435 配套动力（kw）:73.5 整机型式:4×4四轮驱动 轴距（mm）:2250 轮距（前轮/后轮）mm:1550/1530 轮距（前轮/后轮）调整方式:有级调整/有级调整 最小离地间隙(mm):350 前轴质量/后轴质量（kg）:1565/1870 最大配重（前/后）kg:220/540 档位数（前进/倒退）:10/10 发动机与离合器联接方式:直联式 整机启动方式:电启动 驾驶室型式:整体焊接式 动力输出轴输出功率（kw）:62.5 最大牵引力（kN）:22.4 | 通用类
动力机械 | 拖拉机 | 轮式拖拉机（不含皮带传动轮式拖拉机） | 100—120马力四轮驱动拖拉机 | 轮式拖拉机 | 天津拖拉机制造有限公司 | TNE1004-2 | 29450 | 0 | 结构尺寸（长*宽*高mm）:4382×2046×2895 整机质量（kg）:3740 配套动力（kw）:74 型式:4×4四轮驱动 轴距(mm):2194 轮距(前轮/后轮) (mm):(1600)、1688、1708、1796、1822、1842、1930/(1616)、1703、1818、1901、2016 最小离地间隙(mm):389 最大配重(前/后) (kg):310/480 挡位数(前进/倒退/爬行):16F/8R 动力输出轴输出功率(kW):62.5 最大牵引力(kN):21.0 驾驶室或安全架:安全架 发动机型号:PHF4074ZL6B（选装：LR4B3ZU23/0735E） 标定转速(r/min):2300 转向系型式:独立油路全液压前轮转向 离合器型式:单片，干式，独立操纵双作用 变速箱换挡方式:主副变速直齿啮合套换档 轮胎型号(前轮/后轮):11.2-24/16.9-34 液压悬挂系统型式:开心、分置式 悬挂装置型式及类别:后置三点，球铰、Ⅱ类 调节方式:位调节、浮动调节 动力输出轴型式:后置独立式 动力输出轴转速(r/min):760/850 框架上最大提升力(kN):≥17.7 | 通用类
动力机械 | 拖拉机 | 轮式拖拉机（不含皮带传动轮式拖拉机） | 100—120马力四轮驱动拖拉机 | 轮式拖拉机 | 洛阳天宇机械制造有限公司 | 格朗斯-1004 | 29450 | 0 | 结构尺寸（长*宽*高mm）:3920×2100×2620 整机质量（kg）:3770 配套动力（kw）:73.5 轴距（㎜）:2200 驱动型式:四轮驱动 最小离地间隙（㎜）:390 轮距（前轮/后轮）（㎜）:1610/1620～2020 最大配重（前/后）（㎏）:220/320 轮胎型号（前轮/后轮）:11.2-24/16.9-34 档位数（前进/倒退）:16/8 变速箱换挡方式:啮合套换挡 机架型式:无架式 启动方式:电启动 | 通用类
动力机械 | 拖拉机 | 轮式拖拉机（不含皮带传动轮式拖拉机） | 100—120马力四轮驱动拖拉机 | 轮式拖拉机 | 中联重机股份有限公司 | RM1004-A | 29450 | 0 | 结构尺寸（长*宽*高mm）:4200×2000×2735 整机质量（kg）:3245 配套动力（kw）:73.5 整机型式:4×4四轮驱动 轴距（mm）:2250 轮距（前轮/后轮）mm:1550/1530 轮距（前轮/后轮）调整方式:有级调整/有级调整 最小离地间隙(mm):350 前轴质量/后轴质量（kg）:1525/1720 最大配重（前/后）kg:220/540 档位数（前进/倒退/爬行）:10/10 发动机与离合器联接方式:直联式 整机启动方式:电启动 | 通用类
动力机械 | 拖拉机 | 轮式拖拉机（不含皮带传动轮式拖拉机） | 100—120马力四轮驱动拖拉机 | 轮式拖拉机 | 道依茨法尔机械有限公司 | SH1004C | 29450 | 0 | 结构尺寸（长*宽*高mm）:4290*2100*3000 整机质量（kg）:4075 配套动力（kw）:73.5 驱动型式：:4×4四轮驱动 轴距（mm）::2195 挡位数（前进/倒退/爬行）：:8/4/12 轮距（前轮/后轮）（mm）：:1610/1620、1720、1820、1920、2020（常用1620） 轮距调整方式（前轮/后轮）：:不可调/有级调节 悬挂装置型式:后置三点悬挂 悬挂装置类别:2类 动力输出轴型式:独立式 最小离地间隙（mm）:379 发动机与离合器联接方式:直联 | 通用类
动力机械 | 拖拉机 | 轮式拖拉机（不含皮带传动轮式拖拉机） | 100—120马力四轮驱动拖拉机 | 轮式拖拉机 | 山东康弘机械有限公司 | KH1104D | 29450 | 0 | 结构尺寸（长*宽*高mm）:4500×2070×2810 整机质量（kg）:4050 配套动力（kw）:81 驱动方式:四轮驱动 轴距 :2210mm 轮距（前轮/后轮）或轨距:1500、1600、1935、2035/1500、1600、2000、2100mm 档位数（前进/倒退/爬行）:16/8/0 转向系型式:全液压转向 转向器型式:摆线转阀式 离合器型式:干式、双片、双作用 变速箱型式:组成式4×（2+1）×2 主变速箱换档方式:啮合套换挡 轮胎型号(前轮/后轮):12.4-24/16.9-34 | 通用类
动力机械 | 拖拉机 | 轮式拖拉机（不含皮带传动轮式拖拉机） | 100—120马力四轮驱动拖拉机 | 轮式拖拉机 | 洛阳千年丰农业机械有限公司 | 千年丰-1004 | 29450 | 0 | 结构尺寸（长*宽*高mm）:4200×2100×2850 整机质量（kg）:4090 配套动力（kw）:73.5 驱动形式:四轮驱动 轴距（㎜）:2200 轮胎型号（前轮/后轮）:11.2-24/16.9-34 最大配重（前/后）（㎏）:220/320 轮距（前轮/后轮）（㎜）:1610/1620-2020 档位数（前进/倒退）:8F/4R 最小离地间隙（㎜）:390 变速箱换挡方式:啮合套换挡 机架型式:无架式 启动方式 :电启动 | 通用类
动力机械 | 拖拉机 | 轮式拖拉机（不含皮带传动轮式拖拉机） | 100—120马力四轮驱动拖拉机 | 轮式拖拉机 | 江苏农华智慧农业科技股份有限公司 | DH1004 | 29450 | 0 | 结构尺寸（长*宽*高mm）:4400*2030*2850 整机质量（kg）:4760 配套动力（kw）:73.5 驱动方式:四轮驱动 轴距:2385mm 常用轮距:1610/1600mm 最小离地间隙:410mm 前轴质量/后轴质量:2030/2730kg 最大配重质量（前/后）:420/480kg 挡位数（前进/倒退）:16+16（爬前）/16+16（爬倒） 发动机与离合器的联接方式:直联 起动方式:电启动 动力输出轴功率:63.4kW 最大牵引力:24kN | 通用类
动力机械 | 拖拉机 | 轮式拖拉机（不含皮带传动轮式拖拉机） | 100—120马力四轮驱动拖拉机 | 轮式拖拉机 | 常州东风农机集团有限公司 | DF1004 | 29450 | 0 | 结构尺寸（长*宽*高mm）:4440*2100*2850 整机质量（kg）:3700 配套动力（kw）:73.5 发动机型号:玉柴YC4A110Z-T20 轴距:2352(mm) 驱动方式:四轮驱动 离地间隙:425(mm) 前轴质量:1550(kg) 后轴质量:2150(kg) 最大前配重:250(kg) 最大后配重:640(kg) 牵引力:22(kn) 启动方式:电启动 | 通用类
动力机械 | 拖拉机 | 轮式拖拉机（不含皮带传动轮式拖拉机） | 100—120马力四轮驱动拖拉机 | 轮式拖拉机 | 山东瑞昊机械有限公司 | RH-1004 | 29450 | 0 | 结构尺寸（长*宽*高mm）:4421×2176×2870 整机质量（kg）:3900 配套动力（kw）:73.5 驾驶室:六柱式安全驾驶室 轮胎型号（前轮/后轮）:11.2-24/16.9-34 转向器型式:全液压转向 变速箱型式:4*（2+1）*2组成式 型号:RH-1004 型式:4*4四轮驱动 轴距（mm）:2195 轮距（前轮/后轮mm）:1610/1620 轮距（前轮/后轮）调整方式:有级调整/有级调整 最小离地间隙（mm）:370 档位数（前进/倒退）:16F/8R 最大牵引力（kN）:23.7 | 通用类
动力机械 | 拖拉机 | 轮式拖拉机（不含皮带传动轮式拖拉机） | 100—120马力四轮驱动拖拉机 | 轮式拖拉机 | 河南千里机械有限公司 | 千里牛1104 | 29450 | 0 | 结构尺寸（长*宽*高mm）:4360*2130*2925 整机质量（kg）:3800 配套动力（kw）:81 驱动方式:四轮驱动 发动机型号:配东方红 LR4M5ZU23/0810E 转向器形式:摆线转阀式 换挡方式:啮合套换挡 档位数（前进/后退）:16/8 发动机标定转速（r/min）:2300 液压系统调节方式:浮动控制、高度调节 动力输出轴转速（r/min）:760/1000 其它:带差速锁，后置Ⅱ类三点悬挂，梭式换挡，可选装前后配重 发动机型式:水冷、直列、四冲程、直喷式 气缸数:4 轮胎型号:11.2-24/16.9-34 | 通用类
动力机械 | 拖拉机 | 轮式拖拉机（不含皮带传动轮式拖拉机） | 100—120马力四轮驱动拖拉机 | 轮式拖拉机 | 山东牧神机械有限责任公司 | HS1204 | 29450 | 0 | 结构尺寸（长*宽*高mm）:4830×2040×2850 整机质量（kg）:4300 配套动力（kw）:88.2 驱动型式:四轮驱动 轴距:2509mm 配重:250/300（前后） 档位数:16/8（前进/倒退） 变速箱型式:4×（2+1）×2组成式 驾驶室:六柱式安全驾驶室 型号:AH804.45.001 发动机型号:LR6M5U22 / 0882E 制造商:一拖（洛阳）柴油机有限公司 排放阶段:第三阶段 型式核准号:CNFCG30669120013 选配广西玉柴发动机型号:YC6J140-T302 制造商:广西玉柴机器股份有限公司 排放阶段:第三阶段 型式核准号:CNFCG30158360019 | 通用类
动力机械 | 拖拉机 | 轮式拖拉机（不含皮带传动轮式拖拉机） | 100—120马力四轮驱动拖拉机 | 轮式拖拉机 | 江苏东禾机械有限公司 | DH1004A | 29450 | 0 | 结构尺寸（长*宽*高mm）:3950*1970*2700 整机质量（kg）:3120 配套动力（kw）:73.5 驱动方式:四轮驱动 轴距:2236mm 常用轮距:1600/1540mm 最小离地间隙:385mm 标准配置（前/后）:300/320kg 档位数（前进/倒退/爬行）:12F/12R；24F/24R（选装爬行挡） 发动机与离合器联接方式:直联 起动方式:电起动 动力输出轴功率:62.3kW 最大牵引力:20kN | 通用类
动力机械 | 拖拉机 | 轮式拖拉机（不含皮带传动轮式拖拉机） | 100—120马力四轮驱动拖拉机 | 轮式拖拉机 | 北京弗雷森拖拉机有限公司 | FS-1104 | 29450 | 0 | 结构尺寸（长*宽*高mm）:4250*2050*2775 整机质量（kg）:4260 配套动力（kw）:81 标定功率:81（kW） 标定转速:2300r/min 驱动方式:四轮驱动 轴距:2195（mm） 轮距（前轮/后轮）:1600-1620/1600-1650（mm） 档位数（前进/倒退）:16/8 配重（最大）（前/后）:170/480(kg) 轮胎型号（前/后）:11.2-24/16.9-34 起动方式:电起动 最小离地间隙:380（mm） | 通用类
动力机械 | 拖拉机 | 轮式拖拉机（不含皮带传动轮式拖拉机） | 100—120马力四轮驱动拖拉机 | 轮式拖拉机 | 山东牧神机械有限责任公司 | HS1004 | 29450 | 0 | 结构尺寸（长*宽*高mm）:4400×2040×2810 整机质量（kg）:3990 配套动力（kw）:73.5 驱动型式:四轮驱动 轴距:2195mm 配重:250/300（前后）kg 档位数:16/8（前进/倒退） 变速箱型式:4×（2+1）×2组成式 驾驶室:六柱式安全驾驶室 型号:AH804.45.001 发动机型号:LR4B3ZU22 / 0735E 制造商:一拖（洛阳）柴油机有限公司 排放阶段:第三阶段 型式核准号:CNFCG30669090008 选配广西玉柴发动机型号:YC4A100-T310 排放阶段:第三阶段 型式核准号:CNFCG30158290006 | 通用类
动力机械 | 拖拉机 | 轮式拖拉机（不含皮带传动轮式拖拉机） | 100—120马力四轮驱动拖拉机 | 轮式拖拉机 | 山东瑞泽重工有限公司 | RZ1004 | 29450 | 0 | 结构尺寸（长*宽*高mm）:4382×2083×2810 整机质量（kg）:4040 配套动力（kw）:73.5 选配动力1:YC4A110-T310 轴距:2193（mm） 变速箱型式:4×(2+1)×2组成式 轮胎型号（前/后）:12.4-24/16.9-34 轮距（最小）（前轮/后轮）:1600-1930（出厂1600）共6种/1616-2016（出厂1616）共6种 最小离地间隙:415（前桥底部）（mm） 驱动方式:四轮驱动 离合器型式:双作用离合器 发动机标定转速:2300（r/min） 动力输出轴转速:760/1000（选装760/850） | 通用类
动力机械 | 拖拉机 | 轮式拖拉机（不含皮带传动轮式拖拉机） | 100—120马力四轮驱动拖拉机 | 轮式拖拉机 | 华创机器人制造有限公司 | 华创沃尔-1104 | 29450 | 0 | 结构尺寸（长*宽*高mm）:4065*1985*2710mm 整机质量（kg）:3300KG 配套动力（kw）:81KW/2200转 轮胎型号前后:8.3-24/14.9-30 安全架:U型安全架，型号：HF1000.46.001 变速箱型式:（1+1）*5*2组成梭式变速箱 档位数（前进/倒退/爬行）:10F+10R 动力输出转速r/min:540/760 配重前/后（Kg）:220/540 驱动形式:4*4 液压输出:2组 液压提升:分置式 轴距:2275mm | 通用类
动力机械 | 拖拉机 | 轮式拖拉机（不含皮带传动轮式拖拉机） | 100—120马力四轮驱动拖拉机 | 轮式拖拉机 | 洛阳路通农业装备有限公司 | 路通-1004 | 29450 | 0 | 结构尺寸（长*宽*高mm）:4296*2038*2810 整机质量（kg）:3915 配套动力（kw）:73.5 驱动方式:4X4四轮驱动 配套发动机厂家及型号:一拖（洛阳）柴油机有限公司LR4B3ZU22/0735E 轴距（mm）:2195 轮距（mm）:1610/（1620～2020） 轮距调整方式（前轮/后轮）:不可调/翻转轮辋 档位数:16/8/0 变速箱换挡方式:啮合套 动力输出轴功率（kW）:59.3 最大牵引力（kN）:23.2 安全架形式:两柱式 排放阶段:国三 | 通用类
动力机械 | 拖拉机 | 轮式拖拉机（不含皮带传动轮式拖拉机） | 100—120马力四轮驱动拖拉机 | 轮式拖拉机 | 山东大唐中垦农业装备有限公司 | 威牛-1104 | 29450 | 0 | 结构尺寸（长*宽*高mm）:4295*2050*2900（安全架机型）/2950（驾驶室机型） 整机质量（kg）:3900(安全架机型)/4280(驾驶室机型) 配套动力（kw）:81 型式:4*4轮式 用途:农用 轴距（mm）:2180 轮距（前轮/后轮）mm:1610/1750、1850 轮距（前轮/后轮）调整方式:不可调/有级可调 最小离地间隙（离底部位）mm:410（前桥壳体下端） 前轴质量/后轴质量（kg）:1900/2000（安全架机型）；1900/2150（驾驶室机型） 最大配重（前/后）kg:120/120 档位数（前进/倒退/爬行）:8/4/12 发动机与离合器联接方式:直联 起动方式:电起动 发动机商标或品牌:东方红 型式:水冷、直列、四冲程、直喷式 企业名称:一拖（洛阳）柴油机有限公司 吸气方式:涡轮增压吸气 气缸数（缸）:4 缸径*行程（mm）:110*135 排量（L）:5.13 压缩比:17.5:1 标定转速（rmin）:2300 各挡理论速度（km/h）:前进：6.620、7.032、11.105、18.025、18.565、20.365、26.454、35.386 倒退：6.565、7.865、11.253、15.652 爬行前进：0.758、1.023、1.295、2.252、2.334、3.106、4.029、5.235 爬行倒退：1.780、2.560、3.456、6.023 起动机型号:QDJ1408GM 冷却系统型式:强制循环水冷 排放标准:国Ⅲ 前照灯:FT1000/1204 后视镜:18.48.020 燃油箱型号:TS171 燃油箱设计工作压力（kPa）:200 燃油箱容积（L）:150 转向系型式:前轮液压转向 转向器型式:摆线转阀开心无反应静液压转向器 制动系型式:机械、静液压、盘式 离合器型式:干式、单片、独立操作、双作用 变速箱型式:4*（2+1）*2组成式 变速箱换挡方式:啮合套换挡 中央传动型式（前/后）:螺旋锥齿轮式/螺旋锥齿轮式 差速器型式（前/后）:闭式、4个行星锥齿轮/闭式、4个行星锥齿轮 最终传动方式（前/后）:3行星轮/3行星轮 机架型式:无架式 轮胎型号（前轮/后轮）:12.4-24/16.9-34 轮胎气压（前轮/后轮）kPa:120~137/118~137 轮辋材质:Q235 液压悬挂系统型式:分置式 悬挂装置型式:后置三点悬挂 悬挂装置类别:2类 调节方式:力、位综合调节，浮动控制 液压油泵型式、型号:齿轮泵、CBN-E325 液压输出装置:2组多路阀液压输出 安全阀全开压力（MPa）:18±0.5 动力输出轴型式:后置独立式 动力输出轴花键数目:8齿 动力输出轴花键外径（mm）:Φ38 动力输出轴转速（r/min）:760/1000 发动机型号:LR4M5ZU23/0810E | 通用类
动力机械 | 拖拉机 | 轮式拖拉机（不含皮带传动轮式拖拉机） | 100—120马力四轮驱动拖拉机 | 轮式拖拉机 | 山东时风(集团)有限责任公司 | SF1004 | 29450 | 0 | 结构尺寸（长*宽*高mm）:4395X2026X2800 整机质量（kg）:3580 配套动力（kw）:73.5 型式：:4*4轮式 轴距 （mm）:2195 最小离地间隙 （mm）:335 挡位数（前进、倒退）:16/8 发动机与离合器联接方式:直联 起动方式:电启动 动力输出轴功率 (KW ):62.5 最大牵引力 （KN):22.8 用途：:适用于平原、山区、丘陵地区作业（耕、耙、旋、播等）固定作业（抽水、喷灌、脱粒等）及田间和公路运输作业 轮距（前轮/后轮），mm:1610、1710、1850、1950（出厂1610）/1620、1720、1820、1920、2020（出厂1620） 轮距（前轮/后轮）调整方式:钢圈翻转/钢圈翻转 前轴质量/后轴质量，kg:1360/2220 最大配重（前/后），k:220/540 各挡理论速度，km/h:前进：低速普通：2.08、3.24、5.18、7.23低速爬行：0.42、0.65、1.04、1.45高速普通：9.03、14.04、22.47、31.36高速爬行：1.81、2.81、4.49、6.27倒退：普通2.79、4.35、6.95、9.70爬行：0.56、0.87、1.39、1.94 | 通用类
动力机械 | 拖拉机 | 轮式拖拉机（不含皮带传动轮式拖拉机） | 100—120马力四轮驱动拖拉机 | 轮式拖拉机 | 常州东风农机集团有限公司 | DF1004-2 | 29450 | 0 | 结构尺寸（长*宽*高mm）:4120*1980*2900(2700安全架) 整机质量（kg）:3230（3000安全架） 配套动力（kw）:73.5 发动机型号:东方红LR4V5-23 轴距:2080或2230(mm) 离地间隙:380(mm) 驱动方式:四轮驱动 前轴质量:1400(kg) 后轴质量:2000(kg) 最大前配重:200(kg) 最大后配重:400(kg) 牵引力:25.2(KN) 档位数:12+4 启动方式:电启动 | 通用类
动力机械 | 拖拉机 | 轮式拖拉机（不含皮带传动轮式拖拉机） | 100—120马力四轮驱动拖拉机 | 轮式拖拉机 | 济宁市兖州区华鑫机械有限公司 | 金星泰山1104 | 29450 | 0 | 结构尺寸（长*宽*高mm）:4450*2050*2880mm 整机质量（kg）:3865kg 配套动力（kw）:81kw 型式:4×4轮式 轴距（mm）:2230mm 档位数（前进/倒退）:16/8 启动方式:电启动 最小离地间隙（mm）:410mm 前轴质量/后轴质量(kg):1420kg/2445kg 最大配重（前/后）(kg):296kg/228kg 发动机与离合器联接方式:直联 离合器型式:单片、干式、双作用式离合器 变速箱换挡方式:啮合套换挡 | 通用类
动力机械 | 拖拉机 | 轮式拖拉机（不含皮带传动轮式拖拉机） | 100—120马力四轮驱动拖拉机 | 轮式拖拉机 | 江苏清拖装备制造有限公司 | 江苏-1004P-B | 29450 | 0 | 结构尺寸（长*宽*高mm）:3960*1830*2670 整机质量（kg）:2985 配套动力（kw）:73.5 型式:四轮驱动 轮式4*4 用途:农用耕作、运输等 轴距:2215mm 轮距（前轮/后轮）:1420mm（常用）、1520mm/1450mm（常用）、1850mm 档位数（前进/倒退/爬行）:12/3 启动方式:电启动 离合器型式:干式、单片双作用 轮距调整方式（前轮/后轮）:有级/有级 最大配重（前/后）:220kg/550kg 发动机型式:直列、四缸 | 通用类
动力机械 | 拖拉机 | 轮式拖拉机（不含皮带传动轮式拖拉机） | 100—120马力四轮驱动拖拉机 | 轮式拖拉机 | 山东瑞泽重工有限公司 | RZ1004-A | 29450 | 0 | 结构尺寸（长*宽*高mm）:4382×2083×2810 整机质量（kg）:3790 配套动力（kw）:73.5 选配动力1:YC4A110-T310 变速箱型式:4×(2+1)×2组成式 轮胎型号（前/后）:12.4-24/16.9-34 轴距:2193（mm） 轮距（最小）（前轮/后轮）:1600-1930（出厂1600）共6种/1616-2016（出厂1616）共6种 最小离地间隙:415（前桥底部）（mm） 驱动方式:四轮驱动 离合器型式:双作用离合器 标定转速:2300（r/min） 动力输出轴转速:760/1000（选装760/850） | 通用类
动力机械 | 拖拉机 | 轮式拖拉机（不含皮带传动轮式拖拉机） | 100—120马力四轮驱动拖拉机 | 轮式拖拉机 | 山东潍坊鲁中拖拉机有限公司 | 鲁中-1104 | 29450 | 0 | 结构尺寸（长*宽*高mm）:4300*2050*2810 整机质量（kg）:3806 配套动力（kw）:81 转向系型式:液压转向 动力输出轴输出功率KW:68.9 最大牵引力KN:23.8 型式 :4×4四轮驱动 轮距调整方式（前轮/后轮）:有级调节/有级调节 发动机标定功率（kw） :81.0 发动机标定转速（r/min）:2300 发动机与离合器的联接方式:直联 用途:一般用途 轮距（前轮/后轮）mm:1610（常用）1710、1810、1950/1608（常用）1692、1796、1892、1996 挡位数（前进/倒退/爬行）:16/8/0 最小离地间隙（mm） :405 起动方式 :电起动 轴距（mm）:2200 | 通用类
动力机械 | 拖拉机 | 轮式拖拉机（不含皮带传动轮式拖拉机） | 100—120马力四轮驱动拖拉机 | 轮式拖拉机 | 星光农机股份有限公司 | XG1004 | 29450 | 0 | 结构尺寸（长*宽*高mm）:4382*2046*2895 整机质量（kg）:3740 配套动力（kw）:73.5 型式:4×4四轮驱动 轮距（前轮/后轮mm）:1600～1930/1616～2016 轮距（前轮/后轮）调整方式:有级可调/有级可调 最大配重（前/后kg）:310/480 挡位数（前进/倒退）:16/8 轴距（mm）:2194 最小离地间隙（mm）:389 前轴质量/后轴质量（kg）:1570/2170 起动方式:电起动 用途:农田作业、运输 | 通用类
动力机械 | 拖拉机 | 轮式拖拉机（不含皮带传动轮式拖拉机） | 100—120马力四轮驱动拖拉机 | 轮式拖拉机 | 河北铠特农业机械有限公司 | KT1004 | 29450 | 0 | 结构尺寸（长*宽*高mm）:4382*2090*2855 整机质量（kg）:4040 配套动力（kw）:73.5 轴距（mm）:2193.5 标定转速（r/min）:2300 启动方式:电启动 最小离地间隙（mm）:390 前轴质量/后轴质量（kg）:1710/2330 最大配重（前/后）（kg）:360/480 挡位数（前进/倒退/爬行）:16F+8R 最大牵引力（kN）:22 轮距（前/后）（mm）:1600、1688、1708、1796、1822、1842、1930/1616、1703、1818、1901、2016 轮胎规格（前/后）:12.4-24/16.9-34 驱动方式:四轮驱动 | 通用类
动力机械 | 拖拉机 | 轮式拖拉机（不含皮带传动轮式拖拉机） | 100—120马力四轮驱动拖拉机 | 轮式拖拉机 | 河南千里机械有限公司 | 千里牛1004B | 29450 | 0 | 结构尺寸（长*宽*高mm）:4285*1960*2830 整机质量（kg）:3480 配套动力（kw）:73.5 发动机标定功率（kW）:73.5 发动机标定转速（r/min）:2200 型式核准证书:CN FC G3 0669 09 0008 气缸数:4 发动机生产厂:一拖（洛阳）柴油机有限公司 发动机型号:LR4B3ZU22/0735E 发动机型式:直列、水冷、四冲程、直喷式 常用轮距:1550/1530 变速箱换挡方式:啮合套 动力输出轴转速（r/min）:540/760 调节方式:浮动控制、高度调节 悬挂装置:后置三点悬挂 | 通用类
动力机械 | 拖拉机 | 轮式拖拉机（不含皮带传动轮式拖拉机） | 100—120马力四轮驱动拖拉机 | 轮式拖拉机 | 第一拖拉机股份有限公司 | LX1004 | 29450 | 0 | 结构尺寸（长*宽*高mm）:5010*2240*3070mm 整机质量（kg）:4900kg 配套动力（kw）:73.5kw 整机型式:四轮驱动 轴距:2688.5mm 轮距（前轮/后轮）:1761～2000/1614～2214mm 档位数（前进/倒退）:12/4 启动方式:电起动 轮距调整方式（前轮/后轮）:四级可调/七级可调 最小离地间隙:450mm 前轴质量/后轴质量:1965/2785kg 最大配重质量（前/后）:500/300kg 发动机与离合器联接方式:直联 用途:一般用途农业拖拉机 | 通用类
动力机械 | 拖拉机 | 轮式拖拉机（不含皮带传动轮式拖拉机） | 100—120马力四轮驱动拖拉机 | 轮式拖拉机 | 北京弗雷森拖拉机有限公司 | FS-1004 | 29450 | 0 | 结构尺寸（长*宽*高mm）:4250*2050*2785 整机质量（kg）:3910 配套动力（kw）:73.6KW 标定功率:73.6（kW） 标定转速:2300r/min 驱动方式:四轮驱动 轴距:2195（mm） 轮距（前轮/后轮）:1600-1620/1600-1650（mm） 档位数（前进/倒退）:8/4 配重（最大）（前/后）:180/480(kg) 轮胎型号（前/后）:11.2-24/16.9-34 起动方式:电起动 最小离地间隙:380（mm） | 通用类
动力机械 | 拖拉机 | 轮式拖拉机（不含皮带传动轮式拖拉机） | 100—120马力四轮驱动拖拉机 | 轮式拖拉机 | 济宁市兖州区华鑫机械有限公司 | 金星泰山1004 | 29450 | 0 | 结构尺寸（长*宽*高mm）:4450*2050*2880mm 整机质量（kg）:3865kg 配套动力（kw）:73.5kw 型式:4×4轮式 轴距（mm）:2230 档位数（前进/倒退）:16/8 启动方式:电启动 最小离地间隙（mm）:410 前轴质量/后轴质量(kg):1420/2445 最大配重（前/后）(kg):296/228 发动机与离合器联接方式:直联 离合器型式:单片、干式、双作用式离合器 变速箱换挡方式:啮合套换挡 | 通用类
动力机械 | 拖拉机 | 轮式拖拉机（不含皮带传动轮式拖拉机） | 100—120马力四轮驱动拖拉机 | 轮式拖拉机 | 山东鲁拖农业装备有限公司 | LT1004 | 29450 | 0 | 结构尺寸（长*宽*高mm）:4320mm*2030mm*2880mm 整机质量（kg）:3860kg 配套动力（kw）:73.5kw 型号:LT1004 用途:一般农业用 轴距:2390mm 轮距（前轮/后轮）:1450mm、1550mm、1650mm/1480mm、1580mm、1680mm、1780mm、1880mm 轮距（前轮/后轮）调整方式:有级可调/有级可调 最小离地间隙:455mm（前轴低端） 前轴质量/后轴质量:1620kg/2260kg 配重（最大）:240kg/540kg 档位数（前进/倒退/爬行）:10/10/0 动力输出轴功率:63kw 型式:4X4四轮驱动 | 通用类
动力机械 | 拖拉机 | 轮式拖拉机（不含皮带传动轮式拖拉机） | 100—120马力四轮驱动拖拉机 | 轮式拖拉机 | 泰安泰山国泰拖拉机制造有限公司 | 泰山-1004 | 29450 | 0 | 结构尺寸（长*宽*高mm）:4300×2280×2960 整机质量（kg）:3970 配套动力（kw）:73.5 轴距:2200（mm） 轮距(前/后):1650、1750、1850、1950/1620～2020（mm） 最大配重(前/后):200/490（kg） 档位数（前进/倒退/爬行）:8/4/12 发动机与离合器联接方式:直联 发动机商标或品牌:扬动、东方红、四达、玉柴、全柴、安徽天利 发动机型号:YD4EL100C1、YD4EZ100C1、LR4B3ZU22/0735E、LR6B5U22/0735E、LR6B5U23/0735E、73.5KW、SD4CQ3D、SD4CQ3D1、YC4A110-T391、4C6-100U32、4M1-100U32、4C6-100U31、4G1-100U31、4G1-100U32 转向系型式:独立油路、全液压前轮转向 离合器型式:干式、单片、双作用 变速箱型式:4×（2+1）×2组成式 变速箱换挡方式:啮合套换挡 机架型式:无架式 轮胎型号（前轮/后轮）: 11.2-24/16.9-34 液压悬挂系统型式:分置式 悬挂装置型式:后置三点悬挂 调节方式:力、位综合调节，浮动控制 液压输出装置:2组或3组多路阀输出 动力输出轴型式:后置独立式 动力输出轴转速:540/1000（r/min） 驱动型式:4×4轮式 | 通用类
动力机械 | 拖拉机 | 轮式拖拉机（不含皮带传动轮式拖拉机） | 100—120马力四轮驱动拖拉机 | 轮式拖拉机 | 江苏清拖装备制造有限公司 | 江苏-1004P | 29450 | 0 | 结构尺寸（长*宽*高mm）:3960*1830*2565 整机质量（kg）:2860 配套动力（kw）:73.5 型式:四轮驱动 轮式4*4 用途:农用耕作、运输等 轴距:2215mm 轮距（前轮/后轮）:1420mm（常用）、1520mm/1450mm（常用）、1850mm 档位数（前进/倒退/爬行）:12/3 启动方式:电启动 离合器型式:干式、单片双作用 发动机型式:直列、四缸 轮距调整方式（前轮/后轮）:有级/有级 最大配重（前/后）:220kg/550kg | 通用类
动力机械 | 拖拉机 | 轮式拖拉机（不含皮带传动轮式拖拉机） | 100—120马力四轮驱动拖拉机 | 轮式拖拉机 | 河北铠特农业机械有限公司 | KT1004-1 | 29450 | 0 | 结构尺寸（长*宽*高mm）:4382*2090*2885 整机质量（kg）:3790 配套动力（kw）:73.5 轴距（mm）:2193.5 标定转速（r/min）:2300 最小离地间隙（mm）:390 前轴质量/后轴质量（kg）:1630/2160 最大配重（前/后）（kg）:360/2160 挡位数（前进/倒退/爬行）:16F+8R 启动方式:电启动 最大牵引力（kN）:22 轮距（前/后）（mm）:1600、1688、1708、1796、1822、1842、1930/1616、1703、1818、1901、2016 轮胎规格（前/后）:12.4-24/16.9-34 驱动方式:四轮驱动 | 通用类
动力机械 | 拖拉机 | 轮式拖拉机（不含皮带传动轮式拖拉机） | 100—120马力四轮驱动拖拉机 | 轮式拖拉机 | 洛阳世英机械制造有限公司 | SJH1104 | 29450 | 0 | 结构尺寸（长*宽*高mm）:4250×2070×2830mm 整机质量（kg）:4040kg 配套动力（kw）:81KW 动力输出轴功率:68.9KW 最大牵引力:26.9KN 整机型式:4×4四轮 制动系型式:盘式、液压操纵 离合器型式:干式、单片、双作用 变速箱换挡方式:啮合套换挡 轮胎型号:11.2-24/16.9-34 悬挂装置型式:后置三点悬挂 档位数（前进/倒退/爬行）:16/8 起动方:起动方式：电启动 动力输出轴功率:68.9KW 最大牵引力:26.9KN | 通用类
动力机械 | 拖拉机 | 轮式拖拉机（不含皮带传动轮式拖拉机） | 100—120马力四轮驱动拖拉机 | 轮式拖拉机 | 山东双力现代农业装备有限公司 | SL1104-A | 29450 | 0 | 结构尺寸（长*宽*高mm）:4680*2080*2850 整机质量（kg）:3960 配套动力（kw）:81 驾驶室或安全架型式:六柱式驾驶室（选装后置U型安全架） 发动机商标或品牌:东方红 发动机型号:LR6M5U23/0810E 发动机标定转速（r/min）:2300 转向系型式:全液压转向 离合器型式:干式、双作用离合器 变速箱型式 :4×（2+1）×2组成式 变速箱换挡方式:啮合套换挡 轮胎型号（前轮/后轮）:11.2-24/16.9-34选装12.4-24/16.9-34 动力输出轴转速（r/min）:760/1000选装760/850、540/1000 驱动方式:四轮驱动 | 通用类
动力机械 | 拖拉机 | 轮式拖拉机（不含皮带传动轮式拖拉机） | 100—120马力四轮驱动拖拉机 | 轮式拖拉机 | 潍坊昊田农业装备有限公司 | 昊田1104 | 29450 | 0 | 结构尺寸（长*宽*高mm）:4530×2050×2810 整机质量（kg）:3855 配套动力（kw）:81 驱动型式:四轮驱动 轴距（mm）:2366 轮距（前轮/后轮）（mm）:1610、1710、1810、1950/1608、1692、1790、1892、1996出厂1610/1608 轮距（前轮/后轮）调节方式:有级可调/有级可调 最小离地间隙（mm）:405（前桥底部） 前轴质量/后轴质量（kg）:1450/2405 最大配重（前/后）（kg）:310/320 档位数（前进/倒退）:16/8 发动机与离合器联接方式:直联 发动机:6M1-110U33（安徽天利动力股份有限公司、81kW、国三核准号：CNFCG30972030013） 变速箱型式:（2+1）×4×2组成式 变速箱换挡方式:啮合套换挡 轮胎型号（前轮/后轮）:11.2-24/16.9-34 悬挂装置类别:2类 动力输出轴转速（r/min）:760/850 启动方式:电启动 转向系型式:全液压转向 转向器型式:摆线转阀式 制动系型式:静液压盘式制动器 离合器型式:单片、干式、双作用、常结合 悬挂装置型式:后置三点悬挂 | 通用类
动力机械 | 拖拉机 | 轮式拖拉机（不含皮带传动轮式拖拉机） | 100—120马力四轮驱动拖拉机 | 轮式拖拉机 | 山东时风(集团)有限责任公司 | SF1004-1 | 29450 | 0 | 结构尺寸（长*宽*高mm）:4794X2048X2950 整机质量（kg）:4071 配套动力（kw）:73.5 型式:4*4 轴距，mm:2510 最小离地间隙（离地部位）mm:420（前桥底部） 挡位数（前进、倒退、爬行）:16/8/12 发动机与离合器联接方式:直联 启动方式:电起动 动力输出轴输出功率（KW):≥68.5 最大牵引力（KN):≥22.8 用途:一般农业用途 轮距（前轮/后轮），mm:1610、1710、1850、1950（初始1610）/1620、1720、1820、1920、2020（初始1620） 轮距（前轮/后轮）调整方式:钢圈翻转/钢圈翻转 前轴质量/后轴质量，kg:1687/2384 配重（最大）（前/后），kg:220/540 各挡理论速度，km/h:前：2.40、3.74、5.98、8.35、10.43、16.22、25.95、36.22倒：3.23、5.02、8.03、11.21爬行：前：0.48、0.75、1.20、1.67、2.09、3.24、5.19、7.24倒：0.65、1.00、1.61、2.24 | 通用类
动力机械 | 拖拉机 | 轮式拖拉机（不含皮带传动轮式拖拉机） | 100—120马力四轮驱动拖拉机 | 轮式拖拉机 | 洛阳瑞得拖拉机有限公司 | RD1104 | 29450 | 0 | 结构尺寸（长*宽*高mm）:5040*2155*2865 整机质量（kg）:3930 配套动力（kw）:81 整机型式:4*4（四轮驱动） 用途:一般农业用途 轴距:2688.5mm 轮距（前轮/后轮）:1620/1662-2262mm 轮距（前轮/后轮）调整方式:不可调/有级可调 最小离地间隙:390mm 前轴质量/后轴质量:1700/2850kg 最大配重（前/后）:200/480kg 档位数（前进/倒退）:16F+8R 各档理论速度:前进挡：2.31、3.60、5.76、8.03、0.46、0.72、1.15、1.61、10.04、15.61、24.98、34.85、2.01、3.12、5.00、6.97倒档：3.10、4.83、7.73、10.78、0.62、0.97、1.55、2.16 发动机与离合器连接方式:直联 起动方式:电启动 动力输出轴输出功率:≥69.35kw 最大牵引力:26kn | 通用类
动力机械 | 拖拉机 | 轮式拖拉机（不含皮带传动轮式拖拉机） | 100—120马力四轮驱动拖拉机 | 轮式拖拉机 | 山东潍坊鲁中拖拉机有限公司 | 鲁中-1004 | 29450 | 0 | 结构尺寸（长*宽*高mm）:4300*2050*2810 整机质量（kg）:3806 配套动力（kw）:73.5 转向系型式:前轮液压转向 动力输出轴输出功率KW:62.5 最大牵引力KN:23.4 型式 :4×4四轮驱动 轮距调整方式（前轮/后轮）:有级调节/有级调节 发动机标定功率（kw）:73.5 发动机标定转速（r/min）:2300 发动机与离合器的联接方式:直联 用途:一般农业用 轮距（前轮/后轮）mm:1610（常用）1710、1810、1950、1608（常用）、1692、1796、1892、1996 挡位数（前进/倒退）:16/8 最小离地间隙（mm）:405（油箱底部） 起动方式 :电起动 轴距（mm）:2200 | 通用类
动力机械 | 拖拉机 | 轮式拖拉机（不含皮带传动轮式拖拉机） | 100—120马力四轮驱动拖拉机 | 轮式拖拉机 | 山东亿嘉农业机械装备股份有限公司 | YJ-1004 | 29450 | 0 | 结构尺寸（长*宽*高mm）:4350*2050*3060 整机质量（kg）:4200 配套动力（kw）:73.5 驱动型式:四轮驱动 轴距:2195（mm） 轮距（前轮/后轮）:1610、1710、1810、1950/1608、1692、1796、1892、1996（mm） 最小离地间隙:405（mm） 前轴质量/后轴质量:1690/2510（kg） 最大配重（前/后）:220/440（kg） 档位数（前进/倒退）:16/8 动力输出轴功率:≥59.4（KW） 最大牵引力:≥23.7（KN） 驾驶室型号:YJ1604.451 驾驶室型式:六柱式安全驾驶室 发动机品牌及型号:东方红LR4B3ZU23/0735E 发动机生产企业:一拖（洛阳）柴油机有限公司 发动机标定功率:73.5（KW） 发动机标定转速:2300（r/min） 轮胎型号（前轮/后轮）:11.2-24/16.9-34 | 通用类
动力机械 | 拖拉机 | 轮式拖拉机（不含皮带传动轮式拖拉机） | 100—120马力四轮驱动拖拉机 | 轮式拖拉机 | 河北铠特农业机械有限公司 | KT1004A | 29450 | 0 | 结构尺寸（长*宽*高mm）:4190*1995*2870 整机质量（kg）:3320 配套动力（kw）:73.5 轴距（mm）:2330 标定转速（r/min）:2300 最小离地间隙（mm）:425 前轴质量/后轴质量（kg）:1380/1940 最大配重（前/后）（kg）:440/480 挡位数（前进/倒退/爬行）:10F+10R 最大牵引力（kN）:21.5 启动方式:电启动 轮距（前/后）（mm）:1465、1475/1430、1530、1630、1730、1830 轮胎规格（前/后）:8.3-24/14.9-30 驱动方式:四轮驱动 | 通用类
动力机械 | 拖拉机 | 轮式拖拉机（不含皮带传动轮式拖拉机） | 100—120马力四轮驱动拖拉机 | 轮式拖拉机 | 湖北超能农业装备有限公司 | SH1104 | 29450 | 0 | 结构尺寸（长*宽*高mm）:4903×2270×2900 整机质量（kg）:4650 配套动力（kw）:80.85 轴距（mm):2575 配重（前/后（最大））:前310kg/后344（688）kg 档位数（前进/倒退/爬行）:前进8档/倒退4档/爬行2档 主副变速箱换挡方式:啮合套换挡 悬挂装置 :后置Ⅱ类、三点式、力位综合调节悬挂 动力输出轴转速（r/min）:760/850 最大动力输出轴功率（kw）:68.8 最大牵引力（kn） :27.5 最大提升力（kn）:20 动力输出轴型式 :后置、独立式 | 通用类
动力机械 | 拖拉机 | 轮式拖拉机（不含皮带传动轮式拖拉机） | 100—120马力四轮驱动拖拉机 | 轮式拖拉机 | 洛阳世英机械制造有限公司 | SJH1104B | 29450 | 0 | 结构尺寸（长*宽*高mm）:4180×1940×2850mm(空滤顶) 整机质量（kg）:3360kg 配套动力（kw）:81KW 轴距:2280mm 前后轮轮距或轨距:1570/1530mm 前后轮轮距调整方式:有级可调/有级可调 .最小离地间隙（离地部位）:390mm（分动箱处） 档位数（前进/倒退/爬行）:10F/10R 起动方式:电启动 动力输出轴功率:68.9KW 生产厂:一拖（洛阳）柴油机有限公司 标定转速:2200r/min 机加型式:无架式 驱动方式:四轮驱动 | 通用类
动力机械 | 拖拉机 | 轮式拖拉机（不含皮带传动轮式拖拉机） | 100—120马力四轮驱动拖拉机 | 轮式拖拉机 | 泰安泰山国泰拖拉机制造有限公司 | 泰山-1104 | 29450 | 0 | 结构尺寸（长*宽*高mm）:4550×2300×2940 整机质量（kg）:3971 配套动力（kw）:81 离合器型式:单片、干式碟形弹簧压紧、独立操作双作用 变速箱型式:4×（2+1）×2组成式 变速箱换挡方式:啮合套换挡 机架型式:无架式 轮胎型号（前轮/后轮）:11.2-24/16.9-34 轴距:2475（mm） 液压悬挂系统型式:半分置式或分置式 轮距(前/后):1610-1950/1620-2020（mm） 悬挂装置型式:后置三点悬挂 最大配重(前/后):200/500（kg） 调节方式:力位综合控制、浮动控制 档位数（前进/倒退/爬行）:8/8/8 液压输出装置:2组多路阀 发动机与离合器联接方式:直联 动力输出轴型式:后置独立式 发动机商标或品牌:东方红、潍坊潍柴道依茨、四达、玉柴、安徽天利、扬动 动力输出轴转速:760/1000（r/min） 发动机型号:LR4M5ZU23/0810E、WP6G110E330、LR4M5ZU22/0810E、LR6M5U22/0810E、SD4G3D7、YC4A120-T350、YC6J120-T360、4M4-110U32、6M1-110U32、YD4EL110C1 驱动型式:4×4四轮驱动 转向系型式:独立油路、全液压前轮转向 离合器型式:单片、干式碟形弹簧压紧、独立操作双作用 变速箱型式:4×（2+1）×2组成式 变速箱换挡方式:啮合套换挡 机架型式:无架式 轮胎型号（前轮/后轮）:11.2-24/16.9-34 液压悬挂系统型式:半分置式或分置式 悬挂装置型式:后置三点悬挂 调节方式:力位综合控制、浮动控制 液压输出装置:2组多路阀 动力输出轴型式:后置独立式 动力输出轴转速:760/1000（r/min） 驱动型式:4×4四轮驱动 | 通用类
动力机械 | 拖拉机 | 轮式拖拉机（不含皮带传动轮式拖拉机） | 100—120马力四轮驱动拖拉机 | 轮式拖拉机 | 山东康弘机械有限公司 | KH1004D | 29450 | 0 | 结构尺寸（长*宽*高mm）:4500×2070×2810 整机质量（kg）:4050 配套动力（kw）:73.5 驱动方式:四轮驱动 轴距:2210mm 轮距（前轮/后轮）或轨距:1500、1600、1935、2035/1500、1600、2000、2100mm 档位数（前进/倒退/爬行）:16/8/0 转向系型式:全液压转向 转向器型式:摆线转阀式 离合器型式:干式、双片、双作用 变速箱型式:组成式4×（2+1）×2 主变速箱换档方式:啮合套换挡 轮胎型号(前轮/后轮): 12.4-24/16.9-34 | 通用类
动力机械 | 拖拉机 | 轮式拖拉机（不含皮带传动轮式拖拉机） | 100—120马力四轮驱动拖拉机 | 轮式拖拉机 | 华创机器人制造有限公司 | 华创沃尔-1004 | 29450 | 0 | 结构尺寸（长*宽*高mm）:4065*1985*2710mm 整机质量（kg）:3300KG 配套动力（kw）:73.5KW/2200转 轮胎型号前后:8.3-24/14.9-30 安全架:U型安全架，型号：HF1000.46.001 变速箱型式:（1+1）*5*2组成梭式变速箱 档位数（前进/倒退/爬行）:10F+10R 动力输出转速r/min:540/760 配重前/后（Kg）:220/540 驱动形式:4*4 液压输出:2组 液压提升:分置式 轴距:2275mm | 通用类
动力机械 | 拖拉机 | 轮式拖拉机（不含皮带传动轮式拖拉机） | 100—120马力四轮驱动拖拉机 | 轮式拖拉机 | 山东大唐中垦农业装备有限公司 | 威牛-1004 | 29450 | 0 | 结构尺寸（长*宽*高mm）:4295*2050*2900（安全架机型）/2950（驾驶室机型） 整机质量（kg）:3900(安全架机型)/4200(驾驶室机型) 配套动力（kw）:73.5 型式:4*4轮式 用途:农用 轴距（mm）:2180 轮距（前轮/后轮）mm:1610/1750、1850 轮距（前轮/后轮）调整方式:不可调/有级可调 最小离地间隙（离底部位）mm:410（前桥壳体下端） 前轴质量/后轴质量（kg）:1900/2000（安全架机型）；1900/2150（驾驶室机型） 最大配重（前/后）kg:120/120 档位数（前进/倒退/爬行）:8/4/12 发动机与离合器联接方式:直联 起动方式:电起动 发动机品牌:东方红 型式:水冷、直列、四冲程、直喷式 型号:LR4B3ZU23/0735E 企业名称:一拖（洛阳）柴油机有限公司 吸气方式:涡轮增压吸气 气缸数（缸）:4 缸径*行程（mm）:108*125 排量（L）:4.58 压缩比:17.5:1 标定转速（r/min）:2300 各挡理论速度（前进/倒退/爬行）km/h:前进：6.252、6.718、9.250、11.350、10.003、13.632、17.269、33.586 倒退：6.654、7.265、10.233、13.562 爬行前进：0.687、0.914、1.185、2.305、2.364、2.632、3.414、5.101 爬行倒退：1.558、2.073、2.689、5.231 起动机型号:QDJ1408GM 冷却系统型式:强制循环水冷 排放标准:国Ⅲ 前照灯:FT1000/1204 后视镜:18.48.020 燃油箱型号:TS171 燃油箱设计工作压力（kPa）:200 燃油箱容积（L）:150 转向系型式:前轮液压转向 转向器型式:摆线转阀开心无反应静液压转向器 制动系型式:机械、静液压、盘式 离合器型式:干式、单片、独立操作、双作用 变速箱型式:4*（2+1）*2组成式 变速箱换挡方式:啮合套换挡 中央传动型式（前/后）:螺旋锥齿轮式/螺旋锥齿轮式 差速器型式（前/后）:闭式、4个行星锥齿轮/闭式、4个行星锥齿轮 最终传动方式（前/后）:3行星轮/3行星轮 机架型式:无架式 轮胎型号（前轮/后轮）:12.4-24/16.9-34 轮胎气压（前轮/后轮）kPa:120~137/118~137 轮辋材质:Q235 液压悬挂系统型式:分置式 悬挂装置型式:后置三点悬挂 悬挂装置类别:2类 调节方式:力、位综合调节，浮动控制 液压油泵型式、型号:齿轮泵、CBN-E325 液压输出装置:2组多路阀液压输出 安全阀全开压力（MPa）:18±0.5 动力输出轴型式:后置独立式 动力输出轴花键数目:8齿 动力输出轴花键外径（mm）:Φ38 动力输出轴转速（r/min）:760/1000 | 通用类
动力机械 | 拖拉机 | 轮式拖拉机（不含皮带传动轮式拖拉机） | 100—120马力四轮驱动拖拉机 | 轮式拖拉机 | 洛阳世英机械制造有限公司 | SJH1004 | 29450 | 0 | 结构尺寸（长*宽*高mm）:4220×2070×2830mm 整机质量（kg）:4040kg 配套动力（kw）:73.5KW 整机型式:4×4四轮驱动 制动系型式:盘式、液压操纵 离合器型式:干式、单片、双作用 变速箱换挡方式:啮合套换挡 轮胎型号:11.2-24/16.9-34 悬挂装置型式:后置三点悬挂 档位数（前进/倒退）:梭行档：16+8 起动方式:电起动 动力输出轴输出功率:62.5KW 最大牵引力:26.9KN | 通用类
动力机械 | 拖拉机 | 轮式拖拉机（不含皮带传动轮式拖拉机） | 100—120马力四轮驱动拖拉机 | 轮式拖拉机 | 洛阳瑞得拖拉机有限公司 | RD1004 | 29450 | 0 | 结构尺寸（长*宽*高mm）:4470*2050*2820 整机质量（kg）:3735 配套动力（kw）:73.5 型式:4*4（四轮驱动） 用途:一般农业用途 轴距:2200mm 轮距（前轮/后轮）:1620/1662-2262mm 轮距（前轮/后轮）调整方式:不可调/有节可调 最小离地间隙:380mm 前轴质量/后轴质量:1505/2230kg 最大配重（前/后）:220/320kg 档位数（前进/倒退/爬行）:16F+8R 各档理论速度:前进挡：2.31、3.60、5.76、8.03、0.46、0.72、1.15、1.61、10.04、15.61、24.98、34.85、2.01、3.12、5.00、6.97倒档：3.10、4.83、7.73、10.78、0.62、0.97、1.55、2.16 发动机与离合器连接方式:直联 起动方式:电启动 动力输出轴输出功率:69.35kw 最大牵引力:24kn | 通用类
动力机械 | 拖拉机 | 轮式拖拉机（不含皮带传动轮式拖拉机） | 100—120马力四轮驱动拖拉机 | 轮式拖拉机 | 洛阳万年红拖拉机有限公司 | 万年红1004 | 29450 | 0 | 结构尺寸（长*宽*高mm）:4500*2080*2830 整机质量（kg）:3735 配套动力（kw）:73.5 整机型式:4*4（四轮驱动） 用途:农田作业及运输 轴距:2200mm 轮距（前轮/后轮）:1610/1620-1680mm 轮距（前轮/后轮）调整方式:不可调/有级可调 最小离地间隙:380mm 前轴质量/后轴质量:1505/2230kg 最大配重（前/后）:220/320kg 档位数（前进/倒退/爬行）:16F+8R 各档理论速度:前进挡：2.31、3.60、5.76、8.03、0.46、0.72、1.15、1.61、10.04、15.61、24.98、34.85、2.01、3.12、5.00、6.97倒档：3.10、4.83、7.73、10.78、0.62、0.97、1.55、2.16 发动机与离合器连接方式:直联 起动方式:电启动 动力输出轴输出功率:69.35kw 最大牵引力:24kn | 通用类
动力机械 | 拖拉机 | 轮式拖拉机（不含皮带传动轮式拖拉机） | 100—120马力四轮驱动拖拉机 | 轮式拖拉机 | 山东双力现代农业装备有限公司 | SL1004 | 29450 | 0 | 结构尺寸（长*宽*高mm）:4435*2080*2815 整机质量（kg）:3840 配套动力（kw）:73.5 驱动方式:四轮驱动 驾驶室或安全架型式 :六柱式驾驶室 发动机商标或品牌:东方红 发动机型号:LR4B3ZU23/0735E 发动机标定转速（r/min）:2300 转向系型式:全液压转向 离合器型式:单片、干式、双作用 变速箱型式:4×（2+1）×2组成式 主变速箱换挡方式:啮合套换挡 轮胎型号（前轮/后轮）:12.4-24/16.9-34 动力输出轴转速（r/min）:760/850 | 通用类
动力机械 | 拖拉机 | 轮式拖拉机（不含皮带传动轮式拖拉机） | 100—120马力四轮驱动拖拉机 | 轮式拖拉机 | 河南千里机械有限公司 | 千里牛1004 | 29450 | 0 | 结构尺寸（长*宽*高mm）:4360*2130*2855 整机质量（kg）:3800 配套动力（kw）:73.5 发动机标定功率（kW）:73.5 发动机标定转速（r/min）:2200 发动机型号:配东方红LR4B3ZU22/0735E 发动机型式:水冷、直列、四冲程、直喷式 转向器型式:摆线转阀式 气缸数:4 轴距:2195 轮距（前轮/后轮）:1610/1700 轮胎型号:11.2-24/16.9-34 其它:带差速锁、后置三点悬挂、梭式换挡、可选装前后配重 | 通用类
动力机械 | 拖拉机 | 轮式拖拉机（不含皮带传动轮式拖拉机） | 100—120马力四轮驱动拖拉机 | 轮式拖拉机 | 潍坊华夏拖拉机制造有限公司 | 华夏1104 | 29450 | 0 | 结构尺寸（长*宽*高mm）:4530×2050×2930 mm 整机质量（kg）:3840 配套动力（kw）:81 kw 发动机与离合器连接方式:直联式 型式:4×4四轮驱动 档位数:8/4 轮距:1615/1630 mm 轴距:2200 mm 最大配重:220/160 kg 启动方式:电启动 离合器型式:全液压转向 离合器型式:单片、干式、双作用 悬挂装置型式:后置三点悬挂 | 通用类
动力机械 | 拖拉机 | 轮式拖拉机（不含皮带传动轮式拖拉机） | 100—120马力四轮驱动拖拉机 | 轮式拖拉机 | 山东双力现代农业装备有限公司 | SL1004-A | 29450 | 0 | 结构尺寸（长*宽*高mm）:4290*1910*2900（至空滤器顶）4290*1910*2630（至消声器顶） 整机质量（kg）:3320 配套动力（kw）:73.5 驱动方式:4×4四轮驱动 轴距:2270mm 发动机品牌型号:东方红LR4B3ZU23/0735E 驾驶室或安全架型式:六柱式拖拉机驾驶室 离合器型式:干式、双作用 转向系型式:全液压转向 变速箱型式:5×（1＋1）×2 变速箱换挡方式:啮合套换挡 轮胎型号（前轮/后轮）:8.3-24/14.9-30 动力输出轴转速:540/760r/min | 通用类
动力机械 | 拖拉机 | 轮式拖拉机（不含皮带传动轮式拖拉机） | 100—120马力四轮驱动拖拉机 | 轮式拖拉机 | 山东鲁拖农业装备有限公司 | LT1004D | 29450 | 0 | 结构尺寸（长*宽*高mm）:4480×2050×2770 整机质量（kg）:4640 配套动力（kw）:73.5 整机型式:四轮驱动 整机轴距或履带接地长（mm）:2210 整机轮距(前轮/后轮)或轨距（mm）:1620/1630 整机轮距(前轮/后轮)调整方式:有级可调/无级可调 整机最小离地间隙（mm）:400（前桥底部） 整机标准配重(前/后)（kg）:308/172 整机档位数 前进/倒退/爬行:16/8/0 整机档位数 主变速/副变速/梭行档:4/3/2 整机动力输出轴功率（kw）:≥62.5 行走系轮胎型号(前轮/后轮):12.4-24/16.9-34 | 通用类 | 山东
动力机械 | 拖拉机 | 轮式拖拉机（不含皮带传动轮式拖拉机） | 100—120马力四轮驱动拖拉机 | 轮式拖拉机 | 潍坊市奥维五金制品有限公司 | 奥维-1104 | 29450 | 0 | 结构尺寸（长*宽*高mm）:4600*2030*2900 整机质量（kg）:4295 配套动力（kw）:81 型式:四轮驱动 轴距（mm）:2350 常用轮距（前轮/后轮）（mm）:1620/1560 轮距（前轮/后轮）调整方式:有级可调或转幅板/有级可调或转幅板 最小离地间隙（mm）:450 档位数（前进/倒退/爬行）:10/10/0 发动机与离合器联接方式:直联式 启动方式:电启动 型式核准证书:CN FC G3 0669 12 0010 变速箱型式:5*2*(1+1)组合式 轮胎型号（前轮/后轮）:8.3-24/14.9-30 | 通用类 | 山东
动力机械 | 拖拉机 | 轮式拖拉机（不含皮带传动轮式拖拉机） | 100—120马力四轮驱动拖拉机 | 轮式拖拉机 | 山东萨丁重工有限公司 | SD1004 | 29450 | 0 | 结构尺寸（长*宽*高mm）:4450*1917*2774 整机质量（kg）:4180 配套动力（kw）:73.6 型式:四轮驱动 轴距（mm）:2336 常用轮距（前后（mm））:1558/1540 轮距（前/后）调整方式:有级调节/无极调节 最小离地间隙（mm）:334 标准配重（前/后（mm））:240/180 最大配重（前/后（mm））:240/180 档位数（前进/后退/爬行）:10/10 主变速档位数:5 副变速档位数/其他档位数:2/（1+1） 发动机与离合器联接方式:直联式 起动方式:电启动 | 通用类 | 山东
动力机械 | 拖拉机 | 轮式拖拉机（不含皮带传动轮式拖拉机） | 100—120马力四轮驱动拖拉机 | 轮式拖拉机 | 山东飞迅驰农业装备有限公司 | 飞驰-FC1004 | 29450 | 0 | 结构尺寸（长*宽*高mm）:4065*1985*2710 整机质量（kg）:3200 配套动力（kw）:73.5 型式:4*4四轮驱动 轴距mm:2575 档位数:10/10 翻倾防护装置:简易驾驶室（HA700.45.001） 标定转速r/min:2200 转向系型式:液压转向 行车制动系型式:干式盘式 驻车制动系型式:联动手制动 前桥型式:中置传动整体桥 离合器型式:双作用 变速箱型式:5*2*2梭式档 主变速箱换挡方式:同步器 液压悬挂系统型式:分置式 动力输出轴型式:半独立 动力输出轴转速r/min:540/760 轮胎型号（前轮/后轮）:8.3-24/14.9-30 | 通用类 | 山东
动力机械 | 拖拉机 | 轮式拖拉机（不含皮带传动轮式拖拉机） | 100—120马力四轮驱动拖拉机 | 轮式拖拉机 | 江苏沃得农业机械有限公司 | WD1004A | 29450 | 0 | 结构尺寸（长*宽*高mm）:4610×2130×2800（至排气管顶）/2760（至安全架顶）/2820（至驾驶室顶） 整机质量（kg）:4200（带安全架）/4430（带驾驶室） 配套动力（kw）:73.5 配套发动机型号:广西玉柴机器股份有限公司YC4A110-T311、一拖（洛阳）柴油机有限公司LR4B3ZU23/0735E、常柴股份有限公司4H11（国Ⅲ排放标准） 标定转速(r/min):2300 驱动方式:四轮驱动 轴距或履带接地长（mm）:2368.5 标准配重（前/后）（kg）:320/360 档位数（前进/倒退/爬行）:12/12/24 主变速档位数/副变速档位数/其他档位数:4/3/2 发动机与离合器联接方式:直联 起动方式:电启动 转向系型式:独立油路、全液压前轮转向 行车制动系型式:静液压、盘式、人力操纵，下置踏板 离合器型式:单片，干式，蝶形弹簧压紧，独立操作，双作用 变速箱型式:4×3×（1+1）×2组成式 轮胎型号（前轮/后轮）:13.6-24/16.9-34 | 通用类 | 江苏
动力机械 | 拖拉机 | 轮式拖拉机（不含皮带传动轮式拖拉机） | 100—120马力四轮驱动拖拉机 | 轮式拖拉机 | 江苏沃得高新农业装备有限公司(原:江苏沃得植保机械有限公司、原:沃得重工(中国)有限公司) | WD1004 | 29450 | 0 | 结构尺寸（长*宽*高mm）:4440×2115×2900 整机质量（kg）:4100 配套动力（kw）:73.5 配套发动机:广西玉柴机器股份有限公司YC4A110-T311、一拖（洛阳）柴油机有限公司LR4B3ZU23/0735E（国Ⅲ排放标准） 标定转速(r/min):2300 驱动方式:4×4四轮驱动 轴距（mm）:2207 最大配重（前/后）（kg):320/360 档位数（前进/倒退）:16/8 发动机与离合器联接方式:直联 起动方式:电启动 离合器型式:单片，干式，蝶形弹簧压紧，独立操作，双作用 变速箱型式:4×（2+1）×2组成式 轮胎型号（前轮/后轮）:11.2-24/16.9-34 | 通用类 | 江苏
动力机械 | 拖拉机 | 轮式拖拉机（不含皮带传动轮式拖拉机） | 100—120马力四轮驱动拖拉机 | 轮式拖拉机 | 江苏沃得高新农业装备有限公司(原:江苏沃得植保机械有限公司、原:沃得重工(中国)有限公司) | WD1004-1 | 29450 | 0 | 结构尺寸（长*宽*高mm）:4440×2115×2870 整机质量（kg）:3800 配套动力（kw）:73.5 配套发动机型号:广西玉柴机器股份有限公司YC4A110-T311、一拖（洛阳）柴油机有限公司LR4B3ZU23/0735E（国Ⅲ排放标准） 驱动方式:4×4四轮驱动 轴距（mm）:2207 最大配重（前/后）（kg):320/360 档位数（前进/倒退）:16/8 发动机与离合器联接方式:直联 起动方式:电启动 离合器型式:单片，干式，蝶形弹簧压紧，独立操作，双作用 变速箱型式:4×（2+1）×2组成式 轮胎型号（前轮/后轮）:11.2-24/16.9-34 转速（r/min）:2300 | 通用类 | 江苏
动力机械 | 拖拉机 | 轮式拖拉机（不含皮带传动轮式拖拉机） | 100—120马力四轮驱动拖拉机 | 轮式拖拉机 | 江苏沃得高新农业装备有限公司(原:江苏沃得植保机械有限公司、原:沃得重工(中国)有限公司) | WD1104 | 29450 | 0 | 结构尺寸（长*宽*高mm）:4440×2115×2900 整机质量（kg）:4100 配套动力（kw）:81 配套发动机型号:广西玉柴机器股份有限公司YC4A130-T311（国Ⅲ排放标准） 标定转速(r/min):2300 驱动方式:4×4四轮驱动 轴距（mm）:2207 最大配重（前/后）（kg):320/480 档位数（前进/倒退）:16/8 发动机与离合器联接方式:直联式 起动方式:电起动 离合器型式:单片，干式，弹簧压紧，独立操作，双作用 变速箱型式:4×（2+1）×2组成式 轮胎型号（前轮/后轮）:11.2-24/16.9-34 | 通用类 | 江苏
动力机械 | 拖拉机 | 轮式拖拉机（不含皮带传动轮式拖拉机） | 100—120马力四轮驱动拖拉机 | 轮式拖拉机 | 江苏沃得高新农业装备有限公司(原:江苏沃得植保机械有限公司、原:沃得重工(中国)有限公司) | WD1104-1 | 29450 | 0 | 结构尺寸（长*宽*高mm）:4440×2115×2870 整机质量（kg）:3800 配套动力（kw）:81 配套发动机型号:广西玉柴机器股份有限公司YC4A130-T311（国Ⅲ排放标准） 驱动方式:4×4四轮驱动 轴距（mm）:2207 最大配重（前/后）（kg):320/480 档位数（前进/倒退）:16/8 发动机与离合器联接方式:直联式 起动方式:电起动 离合器型式:单片，干式，弹簧压紧，独立操作，双作用 变速箱型式:4×（2+1）×2组成式 轮胎型号（前轮/后轮）:11.2-24/16.9-34 转速（r/min）:2300 | 通用类 | 江苏
动力机械 | 拖拉机 | 轮式拖拉机（不含皮带传动轮式拖拉机） | 100—120马力四轮驱动拖拉机 | 轮式拖拉机 | 江苏沃得高新农业装备有限公司(原:江苏沃得植保机械有限公司、原:沃得重工(中国)有限公司) | WD1104B | 29450 | 0 | 结构尺寸（长*宽*高mm）:4750×2130×2820 整机质量（kg）:4460 配套动力（kw）:81 配套发动机型号:一拖（洛阳）柴油机有限公司LR6A3ZU23/0810E（国Ⅲ排放标准） 标定转速(r/min):2300 驱动方式:4×4四轮驱动 轴距（mm）:2552 最大配重（前/后）（kg):240/360 档位数（前进/倒退）:16/8 发动机与离合器联接方式:直联 起动方式:电启动 离合器型式:单片，干式，蝶形弹簧压紧，独立操作，双作用 变速箱型式:4×（2+1）×2组成式 轮胎型号（前轮/后轮）:13.6-24/16.9-34 | 通用类 | 江苏
动力机械 | 拖拉机 | 轮式拖拉机（不含皮带传动轮式拖拉机） | 100—120马力四轮驱动拖拉机 | 轮式拖拉机 | 江苏沃得高新农业装备有限公司(原:江苏沃得植保机械有限公司、原:沃得重工(中国)有限公司) | WD1104B-1 | 29450 | 0 | 结构尺寸（长*宽*高mm）:4750×2130×2850 整机质量（kg）:4160 配套动力（kw）:81 配套发动机型号:一拖（洛阳）柴油机有限公司LR6A3ZU23/0810E（国Ⅲ排放标准） 驱动方式:4×4四轮驱动 轴距（mm）:2552 最大配重（前/后）（kg):240/360 发动机与离合器联接方式:直联 起动方式:电启动 离合器型式:单片，干式，蝶形弹簧压紧，独立操作，双作用 档位数（前进/倒退）:16/8 变速箱型式:4×（2+1）×2组成式 轮胎型号（前轮/后轮）:13.6-24/16.9-34 转速（r/min）:2300 | 通用类 | 江苏
动力机械 | 拖拉机 | 轮式拖拉机（不含皮带传动轮式拖拉机） | 100—120马力四轮驱动拖拉机 | 轮式拖拉机 | 山东腾拖农业装备有限公司 | 1004 | 29450 | 0 | 结构尺寸（长*宽*高mm）:4430×1900×2890 整机质量（kg）:3180 配套动力（kw）:73.6 型式:四轮驱动 轴距（mm）: 2310 轮距（前轮/后轮）（mm）:1460、1610/1510、1710； 最小离地间隙（mm） :405 配重（最大）（kg）: 220/164 档位数（前进/倒退/爬行） :10/10/0 变速箱型式 :5×(1+1)×2组成式 轮胎型号（前轮/后轮）:9.50-24/14.9-30 发动机与离合器连接方式:直联 起动方式:电起动 | 通用类 | 山东
动力机械 | 拖拉机 | 轮式拖拉机（不含皮带传动轮式拖拉机） | 100—120马力四轮驱动拖拉机 | 轮式拖拉机 | 山东腾拖农业装备有限公司 | 1104 | 29450 | 0 | 结构尺寸（长*宽*高mm）:4440×1900×2880 整机质量（kg）:3340 配套动力（kw）:81 型式:四轮驱动 轴距（mm） :2320 轮距（前轮/后轮）（mm） :1460、1610/1510、1710 最小离地间隙（mm）: 405 配重（最大）（kg） :220/164 档位数（前进/倒退/爬行） :10/10/0 变速箱型式:5×(1+1)×2组成式 轮胎型号（前轮/后轮）: 9.50-24/14.9-30 发动机与离合器连接方式:直联 起动方式:电起动 | 通用类 | 山东
动力机械 | 拖拉机 | 轮式拖拉机（不含皮带传动轮式拖拉机） | 100—120马力四轮驱动拖拉机 | 轮式拖拉机 | 第一拖拉机股份有限公司 | MY1004S-1 | 29450 | 0 | 结构尺寸（长*宽*高mm）:4070*1860*2735（至空滤器顶） 整机质量（kg）:3182 配套动力（kw）:73.5 驱动形式:四轮驱动 轴距(mm):2165 常用轮距(前轮/后轮)mm:1415/1420 轮距(前轮/后轮)调整方式:有级可调/有级可调 标准配重(前/后)kg:80/198 档位数 (前进/倒退/爬行):12/12/0 主变速档位数*副变速档位数/其他档位数:4*3/(1+1) 发动机与离合器联接方式:直接连接 起动方式:电启动 转向系型式:前轮液压转向 | 通用类 | 河南
动力机械 | 拖拉机 | 轮式拖拉机（不含皮带传动轮式拖拉机） | 100—120马力四轮驱动拖拉机 | 轮式拖拉机 | 常州东风农机集团有限公司 | DF1104-6 | 29450 | 0 | 结构尺寸（长*宽*高mm）:4530*2030*2730 整机质量（kg）:3820 配套动力（kw）:81 轴距（mm）:2275 最小离地间隙（mm）:450 常用前轮轮距（mm）:1570 常用后轮轮距（mm）:1600 标准前配重（kg）:280 标准后配重（kg）:200 前进档档位数（个）:12 后退档档位数（个）:12 主变速档位数（个）:4 驱动方式:四轮驱动 | 通用类 | 江苏
动力机械 | 拖拉机 | 轮式拖拉机（不含皮带传动轮式拖拉机） | 100—120马力四轮驱动拖拉机 | 轮式拖拉机 | 安徽泗州拖拉机制造有限公司 | HT-1004 | 29450 | 0 | 结构尺寸（长*宽*高mm）:4480*2090*2910 整机质量（kg）:3940 配套动力（kw）:73.5 整机型式:四轮驱动 轴距（mm）:2220 起动方式:电启动 发动机吕牌:东方红/潍柴 标定转速r/min:2300 发动机排量（L）:4.58 最大牵引力KN:15.7 气缸数:4 发动机型式:立式，水冷，四冲程 动力输出轴传转速（r/min）:760/850 | 通用类 | 安徽
动力机械 | 拖拉机 | 轮式拖拉机（不含皮带传动轮式拖拉机） | 100—120马力四轮驱动拖拉机 | 轮式拖拉机 | 雷沃重工股份有限公司 | M1004-B | 29450 | 0 | 结构尺寸（长*宽*高mm）:4240×1795×2725 整机质量（kg）:2990 配套动力（kw）:73.5 轴距（mm）:2122 常用轮距（前轮/后轮）（mm）:1450/1408 轮距（前轮/后轮）调整方式:有级可调/有级可调 标准配重（前/后）（kg）:144/360（选装） 档位数（前进/倒退/爬坡）:12/12/0 主变速档位数*副变速档位数/其他档位数:4*3*（1+1）/0 发动机与离合器连接方式:直联 起动方式:电起动 翻倾防护装置（驾驶室或安全框架）:驾驶室 前照灯型号:TS06483010002(左)、TS06483010003(右) 发动机信息:4C6-100C31，73.5KW，安徽全柴动力股份有限公司，第三阶段； | 通用类 | 山东
动力机械 | 拖拉机 | 轮式拖拉机（不含皮带传动轮式拖拉机） | 100—120马力四轮驱动拖拉机 | 轮式拖拉机 | 雷沃重工股份有限公司 | 1004-2L(原:P5-1004-PT3) | 29450 | 0 | 结构尺寸（长*宽*高mm）:4732*2100*2860 整机质量（kg）:4200 配套动力（kw）:73.5 驱动方式:四轮驱动 换挡方式:部分动力换挡+同步器换挡 轴距（mm）:2397 前后轮轮距（mm）:1611/1636 轮胎规格（前轮/后轮）:12.4-24/16.9-34 配重:520/320 变速箱型式:2*5*3*（1+1）组成式 悬挂装置形式:后置三点悬挂 动力输出轴转速:540/760 档位数（前进/倒退/爬行):30/30 发动机信息:1104D-S4TA05，73.5KW,天津雷沃发动机有限公司，第三阶段； | 通用类 | 山东
动力机械 | 拖拉机 | 轮式拖拉机（不含皮带传动轮式拖拉机） | 100—120马力四轮驱动拖拉机 | 轮式拖拉机 | 雷沃重工股份有限公司 | M1004-XAP | 29450 | 0 | 结构尺寸（长*宽*高mm）:4590*2050*2990 整机质量（kg）:3800 配套动力（kw）:73.5 常用轮距（前轮/后轮）:1620/1620 轮距（前轮/后轮）调整方式:有级可调/无级可调 标准配重（前/后）:440/480 档位数（前进/倒退/爬坡）:24/12/0 主变速档位数*副变速档位数/其他档位数:4*6*0 发动机与离合器连接方式:直连 起动方式:电启动 翻倾防护装置:安全驾驶室/安全架 前照灯型号:TS06483010002(左)/TS06483010003(右) 转向系型式:前轮液压转向 发动机信息:1104D-S4TA05，73.5KW,天津雷沃发动机有限公司，第三阶段； | 通用类 | 山东
动力机械 | 拖拉机 | 轮式拖拉机（不含皮带传动轮式拖拉机） | 100—120马力四轮驱动拖拉机 | 轮式拖拉机 | 雷沃重工股份有限公司 | M1104-XAP | 29450 | 0 | 结构尺寸（长*宽*高mm）:4590*2050*2990 整机质量（kg）:3800 配套动力（kw）:81 常用轮距（前轮/后轮）:1620/1620 轮距（前轮/后轮）调整方式:有级可调/无级可调 标准配重（前/后）:440/480 档位数（前进/倒退/爬坡）:24/12/0 主变速档位数*副变速档位数/其他档位数:4*6*0 发动机与离合器连接方式:直连 起动方式:电启动 翻倾防护装置:安全驾驶室/安全架 前照灯型号:TS06483010002(左)/TS06483010003(右) 转向系型式:前轮液压转向 发动机信息:1104D-S4TA04，81KW,天津雷沃发动机有限公司，第三阶段； | 通用类 | 山东
动力机械 | 拖拉机 | 轮式拖拉机（不含皮带传动轮式拖拉机） | 100—120马力四轮驱动拖拉机 | 轮式拖拉机 | 雷沃重工股份有限公司 | M1104-DSA | 29450 | 0 | 结构尺寸（长*宽*高mm）:4780*2180*2900 整机质量（kg）:4135 配套动力（kw）:81 驱动方式:四轮驱动 轴距（mm）:2619 前后轮轮距（mm）:1950/1996 轮胎规格（前轮/后轮）:13.6-24/16.9-34 悬挂装置形式:后置三点悬挂 液压油泵形式:齿轮泵 动力输出轴转速（r/min）:760/1000 转向系统形式:前轮液压转向 制动系统形式:湿式、盘式 档位数（前进/倒退/爬行）:16/8/0 发动机信息:1104D-S4TA04，81kw，雷沃发动机有限公司，第三阶段；1006D-S6TA04，81kw，雷沃发动机有限公司，第三阶段 | 通用类 | 山东
动力机械 | 拖拉机 | 轮式拖拉机（不含皮带传动轮式拖拉机） | 100—120马力四轮驱动拖拉机 | 轮式拖拉机 | 雷沃重工股份有限公司 | M1104-DS2 | 29450 | 0 | 结构尺寸（长*宽*高mm）:4780*2180*2900 整机质量（kg）:4435 配套动力（kw）:81 驱动方式:四轮驱动 轴距（mm）:2619 前后轮轮距（mm）:1950/1996 档位数（前进/倒退/爬行）:12/4/0 轮胎规格（前轮/后轮）:13.6-24/16.9-34 悬挂装置形式:后置三点悬挂 液压油泵形式:齿轮泵 动力输出轴转速（r/min）:760/1000 转向系统形式:前轮液压转向 制动系统形式:湿式、盘式 发动机信息:1104D-S4TA04，81kw，雷沃发动机有限公司，第三阶段；1006D-S6TA04，81kw，雷沃发动机有限公司，第三阶段 | 通用类 | 山东
动力机械 | 拖拉机 | 轮式拖拉机（不含皮带传动轮式拖拉机） | 100—120马力四轮驱动拖拉机 | 轮式拖拉机 | 第一拖拉机股份有限公司 | MY1004S | 29450 | 0 | 结构尺寸（长*宽*高mm）:4070*1820*2762（至空滤器顶） 整机质量（kg）:3044 配套动力（kw）:73.5 驱动形式:四轮驱动 轴距(mm):2160 常用轮距(前轮/后轮)mm:1405/1428 轮距(前轮/后轮)调整方式:有级可调/有级可调 标准配重(前/后)kg:80/198 档位数 (前进/倒退/爬行):12/12/0 主变速档位数*副变速档位数/其他档位数:4*3/(1+1) 发动机与离合器联接方式:直接连接 起动方式:电启动 转向系型式:前轮液压转向 | 通用类 | 河南
动力机械 | 拖拉机 | 轮式拖拉机（不含皮带传动轮式拖拉机） | 100—120马力四轮驱动拖拉机 | 轮式拖拉机 | 雷沃重工股份有限公司 | M1004-X | 29450 | 0 | 结构尺寸（长*宽*高mm）:4590×2050×2990 整机质量（kg）:4100 配套动力（kw）:73.5 常用轮距（前轮/后轮）:1620/1620 轮距（前轮/后轮）调整方式:有级可调/有级可调 标准配重（前/后）:选装 档位数（前进/倒退/爬坡）:12/12/0 主变速档位数*副变速档位数/其他档位数: 4*3/0 发动机与离合器连接方式:直联 起动方式:电起动 翻倾防护装置（驾驶室或安全框架）:安全驾驶室（选装安全框架） 前照灯型号:TS06483010002（左）TS06483010003（右） 转向系型式:前轮液压转向 发动机信息:1004D-S4TA05，73.5KW,天津雷沃发动机有限公司，第三阶段； | 通用类 | 山东
动力机械 | 拖拉机 | 轮式拖拉机（不含皮带传动轮式拖拉机） | 100—120马力四轮驱动拖拉机 | 轮式拖拉机 | 雷沃重工股份有限公司 | M1104-X | 29450 | 0 | 结构尺寸（长*宽*高mm）:4590×2050×2990 整机质量（kg）:4100 配套动力（kw）:80.9 常用轮距（前轮/后轮）:1620/1620 轮距（前轮/后轮）调整方式:有级可调/有级可调 标准配重（前/后）:440/320 档位数（前进/倒退/爬坡）:12/12/0 主变速档位数*副变速档位数/其他档位数:4*3/0 发动机与离合器连接方式:直联 起动方式:电起动 翻倾防护装置（驾驶室或安全框架）:安全驾驶室（选装安全框架） 前照灯型号:TS06483010002（左）TS06483010003（右） 转向系型式:前轮液压转向 发动机信息:1104D-S4TA04，80.9KW,天津雷沃发动机有限公司，第三阶段； | 通用类 | 山东
动力机械 | 拖拉机 | 轮式拖拉机（不含皮带传动轮式拖拉机） | 100—120马力四轮驱动拖拉机 | 轮式拖拉机 | 山东亿嘉农业机械装备股份有限公司 | YJ-1004A | 29450 | 0 | 结构尺寸（长*宽*高mm）:4120×1920×2630 整机质量（kg）:3360 配套动力（kw）:73.5 驱动型式:四轮驱动 轴距:2270（mm） 轮距（前轮/后轮）:1470、1570、1630、1730/1430、1530、1630、1730、1830（mm） 最小离地间隙:360（mm） 前轴质量/后轴质量:1300/2060（kg） 最大配重（前/后）:220/480（kg） 档位数（前进/倒退）:10/10 动力输出轴功率:≥62.5（KW） 最大牵引力:≥22（KN） 驾驶室型号:YJ800.46A 驾驶室型式:两柱式安全架 发动机品牌及型号:潍柴WP4.1G100E301（东方红LR4B3ZU23/0735E） 发动机生产企业:潍柴动力扬州柴油机有限责任公司（一拖（洛阳）柴油机有限公司） 发动机标定功率:73.5（KW） 发动机标定转速:2300（r/min） 轮胎型号（前轮/后轮）:8.3-24/14.9-30（选装：8.3-24高花/14.9-30高花） | 通用类 | 山东
动力机械 | 拖拉机 | 轮式拖拉机（不含皮带传动轮式拖拉机） | 100—120马力四轮驱动拖拉机 | 轮式拖拉机 | 潍坊恒源拖拉机有限公司 | 浙野-1004 | 29450 | 0 | 结构尺寸（长*宽*高mm）:4200×2040×2800（至驾驶室顶） 整机质量（kg）:3600 配套动力（kw）:73.5 型号:浙野-1004 型式:四轮驱动 轴距或履带接地长(mm):2300 轮距(前轮/后轮)或轨距(mm):1300、1360、1400、1500/1300～1600 常用轮距(前轮/后轮)或轨距(mm):1500/1550 轮距(前轮/后轮)调整方式:有级可调/无级可调 最小离地间隙(mm):450（前桥放油螺栓） 标准配重(前/后)(kg):308/180 档位数 （前进/倒退/爬行）:10/10/- 用途:农田作业。运输 | 通用类 | 山东
动力机械 | 拖拉机 | 轮式拖拉机（不含皮带传动轮式拖拉机） | 100—120马力四轮驱动拖拉机 | 轮式拖拉机 | 东风井关农业机械有限公司 | T1054-PWCY | 29450 | 0 | 结构尺寸（长*宽*高mm）:4315*1965*2620 整机质量（kg）:3435 配套动力（kw）:77.2 驱动方式:四轮驱动 变速箱结构形式:6档同步器换档 轴距:2250 最小离地间隙（mm）:490 发动机型式:立式、水冷、四冲程、涡轮增压 发动机型号:1104D-44TA 生产厂家:无锡珀金斯动力系统科技有限公司 额定转速（r/min）:2200 轴距或履带接地长（mm）:2250 轮胎型号（前轮/后轮）:12.4-24/16.9-34 | 通用类 | 湖北
动力机械 | 拖拉机 | 轮式拖拉机（不含皮带传动轮式拖拉机） | 100—120马力四轮驱动拖拉机 | 轮式拖拉机 | 东风井关农业机械有限公司 | T1054-PWR | 29450 | 0 | 结构尺寸（长*宽*高mm）:4315*1965*2620 整机质量（kg）:3235 配套动力（kw）:77.2 驱动方式:四轮驱动 变速箱结构形式:6档同步器换档 轴距（mm）:2250 最小离地间隙（mm）:490 发动机型式:立式、水冷、四冲程、涡轮增压 生产厂家:无锡珀金斯动力系统科技有限公司 型号:1104D-44TA 额定转速（r/min）:2200 轴距或履带接地长（mm）:2250 轮胎型号（前轮/后轮）:12.4-24/16.9-34 | 通用类 | 湖北
动力机械 | 拖拉机 | 轮式拖拉机（不含皮带传动轮式拖拉机） | 100—120马力四轮驱动拖拉机 | 轮式拖拉机 | 中联重机股份有限公司 | RH1004 | 29450 | 0 | 结构尺寸（长*宽*高mm）:4700×2000×2900 整机质量（kg）:4250 配套动力（kw）:73.5 型式:四轮驱动 轴距(mm):2352 常用轮距(前轮/后轮)mm:1650/1580 轮距(前轮/后轮)调整方式: 有级可调/有级可调 最小离地间隙（mm）:430 标准配重（前/后）kg:280/0 最大配重（前/后）kg:440/540 挡位数(前进/倒退/爬行):10/10/0 发动机与离合器联接方式:直联式 起动方式:电启动 | 通用类 | 安徽
动力机械 | 拖拉机 | 轮式拖拉机（不含皮带传动轮式拖拉机） | 100—120马力四轮驱动拖拉机 | 轮式拖拉机 | 中联重机股份有限公司 | RH1004-A | 29450 | 0 | 结构尺寸（长*宽*高mm）:4700×2000×2900 整机质量（kg）:3980 配套动力（kw）:73.5 型式:四轮驱动 轴距mm:2352 常用轮距(前轮/后轮)mm:1650/1580 轮距(前轮/后轮)调整方式:有级可调/有级可调 最小离地间隙(mm):430 标准配重（前/后）kg:280/0 最大配重（前/后）kg:440/540 挡位数(前进/倒退/爬行):10/10/0 发动机与离合器联接方式:直联式 起动方式:电启动 | 通用类 | 安徽
动力机械 | 拖拉机 | 轮式拖拉机（不含皮带传动轮式拖拉机） | 100—120马力四轮驱动拖拉机 | 轮式拖拉机 | 潍坊百利拖拉机有限公司 | 悍沃1004 | 29450 | 0 | 结构尺寸（长*宽*高mm）:4285*2000*2900 整机质量（kg）:3710 配套动力（kw）:73.5 整机型式:四轮驱动 轴距:2273mm 轮距（前轮/后轮）:1450mm/1430、1530、1630、1730、1830mm 轮距（前轮/后轮）调整方式:前轮不可调/后轮有级可调 最大配重（前/后）:310kg/540kg 挡位数（前进/倒退/爬行）:10/10/0 发动机型号:4M1-100U32 变速箱型式:5*2*（1+1）组成式 轮胎型号（前轮/后轮）:12.4-24/16.9-34 翻倾防护装置（驾驶室或安全框架）:六柱式安全驾驶室 | 通用类 | 山东
动力机械 | 拖拉机 | 轮式拖拉机（不含皮带传动轮式拖拉机） | 100—120马力四轮驱动拖拉机 | 轮式拖拉机 | 中联重机股份有限公司 | RC1004-1 | 29450 | 0 | 结构尺寸（长*宽*高mm）:4650×2100×2900 整机质量（kg）:4300 配套动力（kw）:73.5 型式:四轮驱动 轴距（mm):2366 常用轮距(前轮/后轮)mm:1618/1616 轮距(前轮/后轮)调整方式:有级调整/有级调整 最小离地间隙（mm）:400 标准配重（前/后）kg:440/640 最大配重（前/后）kg:440/640 挡位数(前进/倒退/爬行):12/12/0 发动机与离合器联接方式:直联式 起动方式:电启动 | 通用类 | 安徽
动力机械 | 拖拉机 | 轮式拖拉机（不含皮带传动轮式拖拉机） | 100—120马力四轮驱动拖拉机 | 轮式拖拉机 | 中联重机股份有限公司 | RC1104-A1 | 29450 | 0 | 结构尺寸（长*宽*高mm）:4650×2100×2955 整机质量（kg）:4050 配套动力（kw）:81 型式:四轮驱动 轴距（mm):2366 常用轮距(前轮/后轮)mm:1618/1616 轮距(前轮/后轮)调整方式:有级调整/有级调整 最小离地间隙（mm）:400 标准配重（前/后）kg:440/640 最大配重（前/后）kg:440/640 挡位数(前进/倒退/爬行):12/12/0 发动机与离合器联接方式:直联式 起动方式:电启动 | 通用类 | 安徽
动力机械 | 拖拉机 | 轮式拖拉机（不含皮带传动轮式拖拉机） | 100—120马力四轮驱动拖拉机 | 轮式拖拉机 | 中联重机股份有限公司 | RC1004-A1 | 29450 | 0 | 结构尺寸（长*宽*高mm）:4650×2100×2955 整机质量（kg）:4050 配套动力（kw）:73.5 型式:四轮驱动 轴距（mm):2366 常用轮距(前轮/后轮)mm:1618/1616 轮距(前轮/后轮)调整方式:有级调整/有级调整 最小离地间隙（mm）:400 标准配重（前/后）kg:440/640 最大配重（前/后）kg:440/640 挡位数(前进/倒退/爬行):12/12/0 发动机与离合器联接方式:直联式 起动方式:电启动 | 通用类 | 安徽
动力机械 | 拖拉机 | 轮式拖拉机（不含皮带传动轮式拖拉机） | 100—120马力四轮驱动拖拉机 | 轮式拖拉机 | 潍坊百利拖拉机有限公司 | 悍沃1004D | 29450 | 0 | 结构尺寸（长*宽*高mm）:4285*2000*2900 整机质量（kg）:3560 配套动力（kw）:73.5 整机型式:四轮驱动 轴距:2273mm 轮距（前轮/后轮）:1450mm/1430、1530、1630、1730、1830mm 轮距（前轮/后轮）调整方式:前轮不可调/后轮有级可调 最大配重（前/后）:310kg/540kg 挡位数（前进/倒退/爬行）:10/10/0 发动机型号:4M1-100U32 变速箱型式:5*2*（1+1）组成式 轮胎型号（前轮/后轮）:12.4-24/16.9-34 翻倾防护装置（驾驶室或安全框架）:两柱式安全架 | 通用类 | 山东
动力机械 | 拖拉机 | 轮式拖拉机（不含皮带传动轮式拖拉机） | 100—120马力四轮驱动拖拉机 | 轮式拖拉机 | 中联重机股份有限公司 | RC1104-1 | 29450 | 0 | 结构尺寸（长*宽*高mm）:4650×2100×2900 整机质量（kg）:4300 配套动力（kw）:81 型式:四轮驱动 轴距（mm):2366 常用轮距(前轮/后轮)mm:1618/1616 轮距(前轮/后轮)调整方式: 有级调整/有级调整 最小离地间隙（mm）:400 标准配重（前/后）kg:440/640 最大配重（前/后）kg:440/640 挡位数(前进/倒退/爬行):12/12/0 发动机与离合器联接方式:直联式 起动方式:电启动 | 通用类 | 安徽
动力机械 | 拖拉机 | 轮式拖拉机（不含皮带传动轮式拖拉机） | 100—120马力四轮驱动拖拉机 | 轮式拖拉机 | 泰安泰山国泰拖拉机制造有限公司 | 泰山-1104A | 29450 | 0 | 结构尺寸（长*宽*高mm）:4060×1930×2850（驾驶室）2700（安全架） 整机质量（kg）:3480（驾驶室）、3340（安全架） 配套动力（kw）:81 驱动方式:四轮驱动 轴距（mm）:2320 轮距(mm)(前/后):1550/1530 最大配重（kg）(前/后):200/360 档位数（前进/倒退/爬行）:10/10/无 发动机与离合器联接方式:直联 发动机商标或品牌:东方红 发动机型号:LR4M5ZU22/0810E（国Ⅲ） 转向系型式:机械内反馈静液压前轮转向 离合器型式:独立操纵、双作用 变速箱型式:5×2×（1+1） 变速箱换挡方式:啮合套换挡 机架型式:无架式 轮胎型号（前轮/后轮）:9.5-24/14.9-30 液压悬挂系统型式:分置式 悬挂装置型式:后置三点悬挂 调节方式:位控制、力位综合控制及浮动控制 液压输出装置:多路阀 动力输出轴型式:后独立式 动力输出轴转速（r/min）:540/760 | 通用类 | 山东
动力机械 | 拖拉机 | 轮式拖拉机（不含皮带传动轮式拖拉机） | 100—120马力四轮驱动拖拉机 | 轮式拖拉机 | 泰安泰山国泰拖拉机制造有限公司 | 泰山-1004A | 29450 | 0 | 结构尺寸（长*宽*高mm）:4060×1930×2850（驾驶室）2700（安全架） 整机质量（kg）:3480（驾驶室）3340（安全架） 配套动力（kw）:73.5 驱动方式:四轮驱动 轴距（mm）：:2320 轮距(mm)(前/后):1550/1530 最大配重（kg）(前/后):200/360 档位数（前进/倒退/爬行）:10/10/无 发动机与离合器联接方式:直联 发动机商标或品牌:东方红 发动机型号:LR4B3ZU22/0735E(国Ⅲ) 转向系型式:机械内反馈静液压前轮转向 离合器型式:独立操纵、双作用 变速箱型式:5×2×（1+1） 变速箱换挡方式:啮合套换挡 机架型式:无架式 轮胎型号（前轮/后轮）:9.5-24/14.9-30 液压悬挂系统型式:分置式 悬挂装置型式:后置三点悬挂 调节方式:位控制、力位综合控制及浮动控制 液压输出装置:多路阀 动力输出轴型式:后独立式 动力输出轴转速（r/min）:540/760 | 通用类 | 山东
动力机械 | 拖拉机 | 轮式拖拉机（不含皮带传动轮式拖拉机） | 100—120马力四轮驱动拖拉机 | 轮式拖拉机 | 中联重机股份有限公司 | RH1104 | 29450 | 0 | 结构尺寸（长*宽*高mm）:4700×2000×2900 整机质量（kg）:4250 配套动力（kw）:81 型式:四轮驱动 轴距（mm):2352 常用轮距(前轮/后轮)mm:1650/1580 轮距(前轮/后轮)调整方式:有级可调/有级可调 最小离地间隙（mm）:430 标准配重（前/后）kg:280/0 最大配重（前/后）kg:440/540 挡位数(前进/倒退/爬行):10/10/0 发动机与离合器联接方式:直联式 起动方式:电启动 | 通用类 | 安徽
动力机械 | 拖拉机 | 轮式拖拉机（不含皮带传动轮式拖拉机） | 100—120马力四轮驱动拖拉机 | 轮式拖拉机 | 中联重机股份有限公司 | RH1104-A | 29450 | 0 | 结构尺寸（长*宽*高mm）:4700×2000×2900 整机质量（kg）:3980 配套动力（kw）:81 型式:四轮驱动 轴距（mm):2352 常用轮距(前轮/后轮)mm:1650/1580 轮距(前轮/后轮)调整方式: 有级可调/有级可调 最小离地间隙（mm）:430 标准配重（前/后）kg:280/0 最大配重（前/后）kg:440/540 挡位数(前进/倒退/爬行):10/10/0 发动机与离合器联接方式:直联式 起动方式:电启动 | 通用类 | 安徽
动力机械 | 拖拉机 | 轮式拖拉机（不含皮带传动轮式拖拉机） | 100—120马力四轮驱动拖拉机 | 轮式拖拉机 | 安徽省传奇农业机械制造有限公司 | CQ1004-A | 29450 | 0 | 结构尺寸（长*宽*高mm）:4300*2035*2805 整机质量（kg）:3450 配套动力（kw）:73.6 驱动方式:四轮驱动 轴距（mm）:2321 轮距（前轮/后轮）调整方式:有级可调/有级可调 档位数（前进/倒退/爬行）:10/10/0 标定功率（kw）:73.6 标定转速（r/min）:2300 气缸数:4缸 吸气方式:涡轮增压 燃油箱容积（L）:78 轮胎型号（前轮/后轮）:9.5-24/14.9-30 | 通用类 | 安徽
动力机械 | 拖拉机 | 轮式拖拉机（不含皮带传动轮式拖拉机） | 100—120马力四轮驱动拖拉机 | 轮式拖拉机 | 潍坊昌荣机械有限公司 | 潍河1004 | 29450 | 0 | 结构尺寸（长*宽*高mm）:4550mm×1910mm×2760mm 整机质量（kg）:3520kg 配套动力（kw）:73.5kW 型式:4×4四轮驱动 轴距:2350mm 轮距（前轮/后轮）:1450mm、1550mm、1650mm、1750mm/1430mm、1530mm、1630mm、1730mm、1830mm 轮距（前轮/后轮）调整方式:有级调节/有级调节 最小离地间隙:385mm（前桥壳体底部） 配重（最大）（前/后）:240kg/540kg 档位数（前进/倒退/爬行）:10/10/0 发动机与离合器联接方式:直联 起动方式:电起动 发动机型号:1004D-S4TA01 | 通用类 | 山东
动力机械 | 拖拉机 | 轮式拖拉机（不含皮带传动轮式拖拉机） | 100—120马力四轮驱动拖拉机 | 轮式拖拉机 | 山东瑞泽重工有限公司 | RA1104 | 29450 | 0 | 结构尺寸（长*宽*高mm）:4210×1900×2780 整机质量（kg）:3345 配套动力（kw）:81 驱动方式:四轮驱动 发动机型号:LR4M5ZU23/0810E 轴距:2310mm 变速箱型式:(1+1)×5×2组成式 轮胎型号（前/后）:8.3-24/14.9-30 离合器型式:双作用离合器 档位数（前进/倒退/爬行）:10/10/0 主变速箱换挡方式:啮合套换挡 副变速箱换挡方式:啮合套换挡 悬挂装置类别:2类 | 通用类 | 山东
动力机械 | 拖拉机 | 轮式拖拉机（不含皮带传动轮式拖拉机） | 100—120马力四轮驱动拖拉机 | 轮式拖拉机 | 山东东汽农业装备有限公司 | DQ1004B | 29450 | 0 | 结构尺寸（长*宽*高mm）:4150×1945×2660（驾驶室）/4150×1945×2650（安全架） 整机质量（kg）:3500（驾驶室）/3400（安全架） 配套动力（kw）:73.5 驱动方式:四轮驱动 轴距（mm） :2300 轮距(前轮/后轮)（mm）:1550/1520 前/后轮调整方式 :有级调整/有级调整 最小离地（mm）:340 档位数:10/10/0 发动机与离合器连接方式:直联 启动方式 :电起动 发动机商标及品牌:东方红 发动机型号 :LR4B3ZU22/0735E 变速箱型式:5×2×（1+1） | 通用类 | 山东
动力机械 | 拖拉机 | 轮式拖拉机（不含皮带传动轮式拖拉机） | 100—120马力四轮驱动拖拉机 | 轮式拖拉机 | 潍坊市鑫升机械制造有限公司 | XSB1004 | 29450 | 0 | 结构尺寸（长*宽*高mm）:4020×1820×2600 整机质量（kg）: 2760 配套动力（kw）:73.6 驱动型式:四轮驱动 轴距（mm）: 2050 常用轮距（前轮/后轮）(mm): 1280/1390 整机轮距(前轮/后轮)调整方式: 不可调/无级可调 最小离地间隙(mm): 390 最大 配重（前/后）(kg): 144/180 挡位数（前进/倒退/爬行）: 12/12/0 变速箱型式: 组成式，4×3×（1+1） 起动方式:电启动 轮胎型号（前轮/后轮): 9.5-24/14.9-30 | 通用类 | 山东
动力机械 | 拖拉机 | 轮式拖拉机（不含皮带传动轮式拖拉机） | 100—120马力四轮驱动拖拉机 | 轮式拖拉机 | 山东巨明机械有限公司 | JM1104 | 29450 | 0 | 结构尺寸（长*宽*高mm）:4580×2150×2850 整机质量（kg）:4040 配套动力（kw）:81 型式:四轮驱动 用途:一般用途 轴距（mm）:2400 常用轮距(前轮/后轮)（mm）:1650/1630 轮距(前轮/后轮)调整方式:有级可调/有级可调 最小离地间隙（mm）:370（前桥放油口） 标准配重(前/后)（kg）:230/350 最大配重(前/后)（kg）:230/350 挡位数前进/倒退/爬行:10/10/0 挡位数主变速/副变速/其他:5/2/（1+1） 发动机与离合器联接方式:直联 起动方式:电起动 动力输出轴功率（kW）:≥69.00 最大牵引力(kN）:≥26 翻倾防护装置型式:安全驾驶室 发动机型式:直列、水冷、四冲程 发动机型号:YC4A130-T301 发动机生产厂:广西玉柴机器股份有限公司 发动机气缸数:4 前照灯型号:TS04483010003/TS04483010004 后视镜型号:TG03451030000 燃油箱容积（L）:100 转向系型式:前轮液压转向 行车制动系型式:湿式、盘式、机械操纵 驻车制动系型式:机械手制动 离合器型式:单片、干式、双作用 动力输出轴离合器型式:单片、干式、双作用 变速箱型式:5×2×（1+1）组成式 轮胎型号(前轮/后轮):11.2-24/16.9-34 液压悬挂系统型式:分置式 悬挂装置型式:后置三点悬挂 动力输出轴转速（r/min）:540/760 框架上最大提升力（kN）:≥20.0 | 通用类 | 山东
动力机械 | 拖拉机 | 轮式拖拉机（不含皮带传动轮式拖拉机） | 100—120马力四轮驱动拖拉机 | 轮式拖拉机 | 山东福尔沃农业装备股份有限公司 | FB1004-D | 29450 | 0 | 结构尺寸（长*宽*高mm）:4700*2110*2820 整机质量（kg）:4195 配套动力（kw）:73.5 轴距(mm):2195 轮距（前轮/后轮）mm:1620/1645 最小离地间隙mm:405 标准配重（前/后）kg:420/480 档位数（前进/倒退/爬行）:16/8/0 主变速档位数:4 起动方式:电起动 气缸数:4 标定转速（r/min）:2300 驱动方式:四轮驱动 | 通用类 | 山东
动力机械 | 拖拉机 | 轮式拖拉机（不含皮带传动轮式拖拉机） | 100—120马力四轮驱动拖拉机 | 轮式拖拉机 | 山东福尔沃农业装备股份有限公司 | FB1104-A | 29450 | 0 | 结构尺寸（长*宽*高mm）:4610*2100*2840 整机质量（kg）:3904 配套动力（kw）:81 轴距(mm):2380 轮距（前轮/后轮）mm:1620/1635 最小离地间隙mm:360 标准配重（前/后）kg:239/359 档位数（前进/倒退/爬行）:10/10/0 主变速档位数:5 起动方式:电起动 气缸数:4 标定转速（r/min）:2200 驱动方式:四轮驱动 | 通用类 | 山东
动力机械 | 拖拉机 | 轮式拖拉机（不含皮带传动轮式拖拉机） | 100—120马力四轮驱动拖拉机 | 轮式拖拉机 | 山东福尔沃农业装备股份有限公司 | FB1004-A | 29450 | 0 | 结构尺寸（长*宽*高mm）:4460*1975*2730 整机质量（kg）:3546 配套动力（kw）:73.5 轴距(mm):2350 轮距（前轮/后轮）mm:1440/1540 最小离地间隙mm:323 标准配重（前/后）kg:233/359 档位数（前进/倒退/爬行）:10/10/0 主变速档位数:5 起动方式:电起动 气缸数:4 标定转速（r/min）:2200 驱动方式:四轮驱动 | 通用类 | 山东
动力机械 | 拖拉机 | 轮式拖拉机（不含皮带传动轮式拖拉机） | 100—120马力四轮驱动拖拉机 | 轮式拖拉机 | 江苏常发农业装备股份有限公司 | CFF1104 | 29450 | 0 | 结构尺寸（长*宽*高mm）:4325×1970×2938（至安全架顶），选装2715（至驾驶室顶） 整机质量（kg）:3180（安全架），选装3410（驾驶室） 配套动力（kw）:81 型式:四轮驱动 轴距（mm）:2135 轮距（前轮/后轮）mm:前轮1550，后轮1315-1920 常用轮距（前轮/后轮）mm:前轮1550，后轮1540 轮距（前轮/后轮）调整方式:前轮定值，后轮有级调节 标准配重（前/后）kg:前配重300，后配重540 档位数:前进12/倒退12/爬行0，选装前进12/倒退12/爬行24 发动机与离合器联接方式:直联式 翻倾防护装置（驾驶室或安全架）:安全架 转向器型式:全液压转向 制动系型式:湿式、双片、盘式 离合器型式:干式、单片、常接合、双作用 主变速箱换挡方式:啮合套换挡 副变速箱换挡方式:啮合套换挡 悬挂装置型式:后置、三点悬挂 | 通用类 | 江苏
动力机械 | 拖拉机 | 轮式拖拉机（不含皮带传动轮式拖拉机） | 120—140马力四轮驱动拖拉机 | 轮式拖拉机 | 山东五征集团有限公司 | PH1354 | 46500 | 0 | 结构尺寸（长*宽*高mm）:5520×2420×3170 整机质量（kg）:6430 配套动力（kw）:99.3 驱动方式:四轮驱动 轴距:2880mm 轮距(前轮/后轮):1935/1808～2294mm 档位数（前进/倒退/爬行:24/24/32 转向器型式:摆线转阀式 制动系型式:湿式多片盘式制动 离合器型式:电子液压控制湿式、多片、单作用 变速箱型式:组成式 变速箱换挡方式:主变速同步器换挡、副变速动力换挡 液压悬挂系统型式:半分置式 悬挂装置型式:后置三点悬挂 调节方式:力调节、位调节、浮动调节、综合调节 液压输出装置:多路液压输出（3组） 动力输出轴型式:独立式 动力输出轴转速:540、750（低速）/1000、1400（高速）r/min | 通用类
动力机械 | 拖拉机 | 轮式拖拉机（不含皮带传动轮式拖拉机） | 120—140马力四轮驱动拖拉机 | 轮式拖拉机 | 爱科(常州)农业机械有限公司 | S1304-C | 46500 | 0 | 结构尺寸（长*宽*高mm）:4650×2160×2750（带配重） 整机质量（kg）:4300 配套动力（kw）:95.6（12小时功率） 最小使用质量(kg):4300kg 型式:四轮驱动 用途:一般用途 轴距或履带接地长:2500mm 轮距(前轮/后轮)或轨距:1296-2004/1340-2044mm 常用轮距（前轮/后轮）或轨距:1604/1644mm 轮距(前轮/后轮)调整方式:改变辐板或轮辋的位置调节/改变辐板或轮辋的位置调节 最小离地间隙:465(前桥中心底部)mm 最小使用质量:4300kg 标准配重（前/后）:55×14/50×6kg 最大配重（前/后）:55×14/50×6kg 档位数（前进/倒退/爬行）:12/12/0 档位数（主变速/副变速/其他）:6×2 各挡理论速度 前进:前进低速：2.15、2.97、4.1、5.69、7.92、10.75 前进高速：8.82、12.16、16.77、23.29、32.38、43.97 km/h 各挡理论速度 后退:后退低速：2.11、2.91、4.01、5.57、7.75、10.53 后退高速：8.64、11.91、16.42、22.8、31.71、43.06 km/h 发动机与离合器的联接方式:直联 起动方式:电起动 动力输出轴功率:81.3kW 最大牵引力:35kN 驾驶室或安全架型号:W2 驾驶室型式:安全驾驶室 驾驶室生产厂:AGCO 驾驶室认证证书编号:OECD 4/1691 驾驶室认证单位:IRSTEA 发动机型式:四冲程、直列、直喷柴油机 发动机型号:44CWC3.1156 发动机生产厂:爱科（常州）农业机械有限公司 发动机进气方式:涡轮增压中冷 发动机气缸数:4缸 缸径×行程:108 × 120mm 发动机标定功率:95.6（12小时功率） kW 发动机标定转速:2200r/min 发动机型式核准证书:CN FC G3 0E69 01 0005-00 发动机空气滤清器型式:两级干式 发动机空气滤清器型号:DONALDSON XRB08 起动机型号:AZE4660 12V 3.2KW Z10 发动机冷却方式:强制液冷 消声腔外形尺寸（长×宽×厚):椭圆 a274×b179×166 mm 消声器重量:5.3kg 前照灯型号:4377171 前照灯生产厂:大茂伟瑞柯车灯有限公司 前照灯认证证书编号:E4-112R-000385 前照灯认证单位:RDW 后视镜型号:3806614 后视镜生产厂:Britax 后视镜认证证书编号:E11 026325 后视镜认证单位:VCA 前挡风玻璃/门窗玻璃型号:E17 43R 00362/301 前挡风玻璃/门窗玻璃生产厂:UGURLU 前挡风玻璃/门窗玻璃认证证书编号:E17 43R 00362/301 前挡风玻璃/门窗玻璃认证单位:VTT 驾驶员座椅型号:SC95/M200 驾驶员座椅型式:机械悬浮式 驾驶员座椅生产厂:COBO 安全带型号:A5073.104 安全带生产厂:COBO 安全带认证证书编号:E2 0603091 安全带认证单位:法国交通部 燃油箱型号:F11 燃油箱容积:190L 转向系型式:前轮液压转向 转向器型式:静液压转向器 液压转向正常工作压力:20 Mpa 液压软管标注的最大工作压力:33（转向和提升油缸）27.5（提升和短管阀）Mpa 液压软管生产厂:盖茨液压技术（常州）有限公司 行车制动系型式:湿式液压制动 驻车制动系型式:独立手操纵杆制动 安全启动装置型号:4389640（MS)或4290395(PS） 前驱动桥型式:旱地型、水田型 离合器型式:干式、湿式 变速箱型式:（1+1）×6×2 主变速箱换挡方式:同步器换挡 副变速箱换挡方式:L到H同步器，H到L啮合套 主变速箱壳体零件号:4308962或4314159 后桥壳体零件号:4362066或4362067 中央传动型式(前/后):螺旋圆锥齿轮副/螺旋圆锥齿轮副 差速器型式(前/后):闭式行星锥齿轮/闭式行星锥齿轮 差速锁型式(前/后):牙嵌式差速锁/牙嵌式差速锁 最终传动方式(前/后):行星齿轮减速器/行星齿轮减速器 机架型式:无架式 轮胎型号(前轮/后轮):380/85R28、460/85R38 轮胎气压(前轮/后轮）:60-160/60-160 kPa 液压悬挂系统型式:分置式 悬挂装置型式:后置三点悬挂 悬挂装置类别:3类 调节方式:力、位、电子综合调节 液压油泵型式:开心式、串联齿轮泵 液压油泵型号:19cc+11cc或19cc+11cc+14cc 液压输出装置:后置式、两组快换接头 安全阀全开压力:20±0.5 MPa 动力输出轴型式:后置独立式 动力输出轴花键数:6、21、8 动力输出轴花键外径:6、21花键：ø35 ， 8花键：ø38 mm 动力输出轴转速:540、540E、1000 r/min 动力输出轴传动比:3.556、2.889、1.964 框架上最大提升力:35 kN 选装件-驾驶员座椅型号:GRAMMER MSG85/731 选装件-驾驶员座椅型式:机械悬浮式 选装件-驾驶员座椅生产厂:格拉默车辆内饰（天津）有限公司 选装件-安全带型号:2200 选装件-安全带生产厂:SECURON 选装件-安全带认证证书编号:E8-0416388 选装件-安全带认证单位:卢森堡交通部 | 通用类
动力机械 | 拖拉机 | 轮式拖拉机（不含皮带传动轮式拖拉机） | 120—140马力四轮驱动拖拉机 | 轮式拖拉机 | 雷沃重工股份有限公司 | M1354-G | 46500 | 0 | 结构尺寸（长*宽*高mm）:5350*2200*3030 整机质量（kg）:6600 配套动力（kw）:99.3 配套发动机厂家及型号:雷沃动力1106D-S6TA10 轴距（mm）:2688 前后轮轮距（mm）:1900/1750 档位数:16/16/0 轮胎规格:14.9-28/18.4-38 驱动方式:四轮驱动 轮距调整方式:有级可调 转向系型式:前轮液压转向 制动系型式:湿式、盘式 变速箱换挡方式:机械有级变速 | 通用类
动力机械 | 拖拉机 | 轮式拖拉机（不含皮带传动轮式拖拉机） | 120—140马力四轮驱动拖拉机 | 轮式拖拉机 | 天津拖拉机制造有限公司 | TNB1304 | 46500 | 0 | 结构尺寸（长*宽*高mm）:5187×2217×3200 整机质量（kg）:5860 配套动力（kw）:95.6 型式:4×4四轮驱动 轴距(mm):2718 轮距(前轮/后轮) (mm):1650、1760、1778、1862、1888、1972、1990、2100/1650～2368 最小离地间隙(mm):502 最大配重(前/后) (kg):500/600 挡位数(前进/倒退/爬行):20F+15R 动力输出轴输出功率(kW):≥83 最大牵引力(kN):≥31 驾驶室或安全架:安全驾驶室 框架上最大提升力(kN):≥23.0 标定转速(r/min):2300 转向系型式:全液压前轮转向 离合器型式:干式、单片、常接合、单作用离合器 变速箱换挡方式:同步器和啮合套换档，主、副变速为侧操纵 轮胎型号(前轮/后轮):14.9-28/18.4-38 液压悬挂系统型式:分置式 悬挂装置型式及类别:三点后悬挂、Ⅲ类 调节方式:位调节和高度调节 动力输出轴型式:后置、独立式 动力输出轴转速(r/min):540/1000或760/1000 | 通用类
动力机械 | 拖拉机 | 轮式拖拉机（不含皮带传动轮式拖拉机） | 120—140马力四轮驱动拖拉机 | 轮式拖拉机 | 约翰迪尔(天津)有限公司 | JD1354-A | 46500 | 0 | 结构尺寸（长*宽*高mm）:4800×（2180~2480）×2760 整机质量（kg）:4820（最小使用质量） 配套动力（kw）:99.3 轴距（mm）:2560 轮距（前轮/后轮）（mm）:(1710～2036)/(1712~2016) 轮距（前轮/后轮）调整方式:翻转幅板 最小离地间隙（mm）:410 最大配重（前/后）（kg）:752/440 挡位数（前进/后退/爬行）:24/8/0 发动机吸气方式:增压、中冷 发动机品牌:JOHN DEERE/东方红 发动机排量（L):4.5 发动机压缩比:17：1 制动系型式:机械式 离合器型式:湿式 变速箱型式:带高低档组合式4×（3+1）×2（可选装12×4变速箱或24×8变速箱） 变速换挡方式(前/后):同步器 中央传动型式（前/后):螺旋伞齿 差速器型式（前/后）:行星齿轮 最终传动方式(前/后):行星齿轮 液压悬挂系统型式/装置型式/类别:开心式,半分置式/后置三点悬挂/2类 调节方式:力、位、高度、力位综合 动力输出轴型式/动力输出轴花键数目/花键外径(mm):独立式/6和21/35 动力输出轴转速（r/min）:540/1000 液压输出装置:双片液压输出阀 整机型式:4×4 四轮驱动 用途:农用 前轴质量/后轴质量（kg）:1840/3020 标定转速（r/min）:2200 中冷器型式:空空中冷 空气滤清器型式:干式 冷却系统型式:循环水冷 转向系型式:液压转向 转向器型式:开心无反应 制动系型式:机械式 机架型式:无架式 | 通用类
动力机械 | 拖拉机 | 轮式拖拉机（不含皮带传动轮式拖拉机） | 120—140马力四轮驱动拖拉机 | 轮式拖拉机 | 乐星农业装备(青岛)有限公司 | LS1304 | 46500 | 0 | 结构尺寸（长*宽*高mm）:5140×2370×3050 整机质量（kg）:5740 配套动力（kw）:95.6 整机型式:4×4四轮驱动 轴距（mm）:2750 轮距（前轮/后轮）调整方式:辐板调整 最小离地间隙(mm):460 前轴质量/后轴质量（kg）:2540/3110 最大配重（前/后）kg:660/330 档位数（前进/倒退）:12/12 发动机与离合器联接方式:直联式 整机启动方式:电启动 动力输出轴转速r/min:540/750/1000 | 通用类
动力机械 | 拖拉机 | 轮式拖拉机（不含皮带传动轮式拖拉机） | 120—140马力四轮驱动拖拉机 | 轮式拖拉机 | 爱科(常州)农业机械有限公司 | S1204-C | 46500 | 0 | 结构尺寸（长*宽*高mm）:4650x2160x2750(带配重） 整机质量（kg）:4300 配套动力（kw）:88.5（12小时功率） 型号:S1204-C 型式:四轮驱动 用途:一般用途 外廓尺寸(长×宽×高):4650x2160x2750(带配重）mm 轴距或履带接地长:2500mm 轮距(前轮/后轮)或轨距:1296-2004/1340-2044mm 常用轮距(前轮/后轮)或轨距:1604/1644mm 轮距(前轮/后轮)调整方式:改变辐板和轮辋的位置调节/改变辐板和轮辋的位置调节 最小离地间隙:465（前桥中心底部）mm 最小使用质量:4300kg 标准配重(前/后):55×14/50×6kg 最大配重(前/后):55×14/50×6kg 档位数 (前进/倒退/爬行):12/12/0 档位数 (主变速/副变速/其他):6×2 各档理论速度(前进):前进低速：2.45、3.38、4.66、6.48、9.01、10.88 前进高速：6.97、9.60、13.25、18.40、25.59、30.89 km/h 各档理论速度(后退):后退低速：2.40、3.31、4.57、6.35、8.82、 10.65 后退高速：6.82、9.4、12.97、18.02、 25.05、30.24 km/h 发动机与离合器联接方式:直联 起动方式:电起动 动力输出轴功率:76kW 最大牵引力:35kN 翻倾防护装置(型号):W2 翻倾防护装置(型式):安全驾驶室 翻倾防护装置(生产厂):AGCO 翻倾防护装置(认证证书编号或检验报告编号):OECD 4/1691 翻倾防护装置(认证单位或检测机构):IRSTEA 发动机(型式):四冲程、直列、直喷柴油机 发动机(型号):44CWC3.1164 发动机(生产厂):爱科（常州）农业机械有限公司 发动机(进气方式):涡轮增压中冷 发动机(气缸数):4 发动机(缸径×行程):108x120mm 发动机(标定功率 ):88.5（12小时功率）kW 发动机(标定转速):2200r/min 发动机(型式核准证书):CN FC G3 0E69 01 0006-00 发动机(空气滤清器型式):两级干式 发动机(空气滤清器型号):DONALDSON XRB08 发动机(起动机型号):AZE4660 12V 3.2KW Z10 发动机(冷却方式):强制液冷 消声腔外形尺寸（长×宽×厚或直径×长）:椭圆 a274 × b179 × 166mm 消声器（含消声腔）重量:5.3kg 前照灯(型号):4377171 前照灯(生产厂):大茂伟瑞柯车灯有限公司 前照灯(认证证书编号或检验报告编号):E4-112R-000385 前照灯(认证单位或检测机构):RDW 后视镜(型号):3806614 后视镜(生产厂):Britax 后视镜(认证证书编号或检验报告编号):E11 026325 后视镜(认证单位或检测机构):VCA 前挡风玻璃/门窗玻璃(型号):E17 43R 00362/301 前挡风玻璃/门窗玻璃(生产厂):UGURLU 前挡风玻璃/门窗玻璃(认证证书编号或检验报告编号):E17 43R 00362/301 前挡风玻璃/门窗玻璃(认证单位或检测机构):VTT 驾驶员座椅(型号):SC95/M200 驾驶员座椅(型式):机械悬浮式 驾驶员座椅(生产厂):COBO 安全带(型号):A5073.104 安全带(生产厂):COBO 安全带(认证证书编号或检验报告编号):E2 0603091 安全带(认证单位或检测机构):法国交通部 燃油箱(型号):F11 燃油箱(容积):190L 转向系型式:前轮液压转向 转向器型式:静液压转向器 正常工作压力:20MPa 液压软管标注的最大工作压力:33(转向和提升油缸) 27.5(提升和短管阀) 液压软管生产厂:盖茨液压技术(常州)有限公司 行车制动系型式:湿式液压制动 驻车制动系型式:独立手操纵杆制动 安全起动装置型号:4389640(MS)或4290395(PS) 前驱动桥型式:□√旱地型 □√水田型 离合器型式:干式、湿式 变速箱型式:（1+1）x 6 x 2 主变速箱换档方式:同步器换挡 副变速箱换档方式:L到H同步器，H到L啮合套 主变速箱壳体（零件号）:4308962或4314159 后桥壳体（零件号）:4362066或4362067 中央传动型式（前/后）:螺旋圆锥齿轮副/螺旋圆锥齿轮副 差速器型式（前/后）:闭式行星锥齿轮/闭式行星锥齿轮 差速锁型式（前/后）:牙嵌式差速锁/牙嵌式差速锁 最终传动方式（前/后）:行星齿轮减速器/行星齿轮减速器 机架型式:无架式 轮胎型号(前轮/后轮):380/85R28 、 460/85R38 轮胎气压(前轮/后轮):60-160/60-160kPa 液压悬挂系统型式:分置式 悬挂装置型式:后置三点悬挂 悬挂装置类别:3 调节方式:力、位、电子综合调节 液压油泵型式:开心式、串联齿轮泵 液压油泵型号:19cc+11cc 或 19cc+11cc+14cc 液压输出装置:后置式、两组快换接头 安全阀全开压力:20±0.5MPa 动力输出轴型式:后置独立式 动力输出轴花键数目:6、21、8 动力输出轴花键外径:6、21花键：ø35；8花键：ø38mm 动力输出轴转速:540、540E、1000 r/min 动力输出轴传动比:3.556、2.889、1.964 框架上最大提升力:35kN 选装件-驾驶员座椅（型号）:GRAMMER MSG85/731 选装件-驾驶员座椅（型式）:机械悬浮式 选装件-驾驶员座椅（生产厂）:格拉默车辆内饰（天津）有限公司 选装件-安全带（型号）:2200 选装件-安全带（生产厂）:SECURON 选装件-安全带（认证证书编号或检验报告编号）:E8-0416388 选装件-安全带（认证单位或检测机构）:卢森堡交通部 | 通用类
动力机械 | 拖拉机 | 轮式拖拉机（不含皮带传动轮式拖拉机） | 120—140马力四轮驱动拖拉机 | 轮式拖拉机 | 天津拖拉机制造有限公司 | TNB1204 | 46500 | 0 | 结构尺寸（长*宽*高mm）:5187×2180×3200 整机质量（kg）:5650 配套动力（kw）:88.2 型式:4×4四轮驱动 轴距(mm):2718 轮距(前轮/后轮) (mm):1650、1760、1778、1862、1888、1972、1990、2100/1650～2368 最小离地间隙(mm):475 最大配重(前/后) (kg):400/400 挡位数(前进/倒退/爬行):20F+15R 动力输出轴输出功率(kW):≥76.5 额定牵引力(kN):≥26 驾驶室或安全架:安全驾驶室 框架上最大提升力(kN):≥21.2 标定转速(r/min):2300 转向系型式:全液压前轮转向 离合器型式:干式、单片、常接合、单作用离合器 变速箱换挡方式:同步器和啮合套换档，主、副变速为侧操纵 轮胎型号(前轮/后轮):14.9-26/16.9-38 液压悬挂系统型式:分置式 悬挂装置型式及类别:三点后悬挂、Ⅲ类 调节方式:位调节和高度调节 动力输出轴型式:后置、独立式 动力输出轴转速(r/min):540/1000或760/1000 | 通用类
动力机械 | 拖拉机 | 轮式拖拉机（不含皮带传动轮式拖拉机） | 120—140马力四轮驱动拖拉机 | 轮式拖拉机 | 雷沃重工股份有限公司 | M1304-D4 | 46500 | 0 | 结构尺寸（长*宽*高mm）:4780*2180*2900 整机质量（kg）:4435 配套动力（kw）:95.6 配套发动机厂家及型号:雷沃动力1006D-S6TA01 轴距（mm）:2619 前后轮轮距（mm）:1610-1950/1608-1996 档位数:10/10/5 轮胎规格:13.6-24/16.9-34 驱动方式:四轮驱动 轮距调整方式:有级可调 转向系型式:前轮液压转向 制动系型式:湿式、盘式 变速箱换挡方式:机械有级变速 | 通用类
动力机械 | 拖拉机 | 轮式拖拉机（不含皮带传动轮式拖拉机） | 120—140马力四轮驱动拖拉机 | 轮式拖拉机 | 乐星农业装备(青岛)有限公司 | LS1204 | 46500 | 0 | 结构尺寸（长*宽*高mm）:5140×2370×2950 整机质量（kg）:5650 配套动力（kw）:88.2 整机型式:4×4四轮驱动 轴距（mm）:2750 轮距（前轮/后轮）调整方式:有级调整/有级调整 最小离地间隙(mm):460 前轴质量/后轴质量（kg）:2540/3110 最大配重（前/后）kg::660/330 档位数（前进/倒退）:12/12 动机与离合器联接方式:直联式 整机启动方式:电启动 动力输出轴转速r/min:540/750/1000 | 通用类
动力机械 | 拖拉机 | 轮式拖拉机（不含皮带传动轮式拖拉机） | 120—140马力四轮驱动拖拉机 | 轮式拖拉机 | 雷沃重工股份有限公司 | M1304-G | 46500 | 0 | 结构尺寸（长*宽*高mm）:5250*2400*3030 整机质量（kg）:6220 配套动力（kw）:95.6 配套发动机厂家及型号:雷沃动力1004D-S4TA03 轴距（mm）:2688 前后轮轮距（mm）:1900/1700-2300 档位数:16/16/0 轮胎规格:14.9-26/18.4-38 驱动方式:四轮驱动 轮距调整方式:有级可调 转向系型式:前轮液压转向 制动系型式:湿式、盘式 变速箱换挡方式:机械有级变速 | 通用类
动力机械 | 拖拉机 | 轮式拖拉机（不含皮带传动轮式拖拉机） | 120—140马力四轮驱动拖拉机 | 轮式拖拉机 | 雷沃重工股份有限公司 | 1304-2L(原:P5-1304-PT3) | 46500 | 0 | 结构尺寸（长*宽*高mm）:4978*2190*2845mm 整机质量（kg）:4880kg 配套动力（kw）:95.6kW 驱动方式:四轮驱动 轴距:2681mm 前后轮轮距:1620-1944/1566-1938mm 档位数（前进/倒退/爬行）:45/15 轮胎规格（前轮/后轮）:14.9-26/18.4-38 配重:480/400kg 变速箱型式:5*3*（3+1）组成式 工作装置调节方式:力位综合调节 轮距调整方式:有级可调 转向系型式:前轮液压转向 | 通用类
动力机械 | 拖拉机 | 轮式拖拉机（不含皮带传动轮式拖拉机） | 120—140马力四轮驱动拖拉机 | 轮式拖拉机 | 雷沃重工股份有限公司 | M1304-C7A | 46500 | 0 | 结构尺寸（长*宽*高mm）:5060*2460*2995 整机质量（kg）:5185 配套动力（kw）:95.6 配套发动机厂家及型号:雷沃动力1006C-P6TRT130 轴距（mm）:2655 前后轮轮距（mm）:1795-2075/1800-2225 档位数:16/8/0 轮胎规格:14.9-26/18.4-38 驱动方式:四轮驱动 轮距调整方式:有级可调 转向系型式:前轮液压转向 制动系型式:湿式、盘式 变速箱换挡方式:机械有级变速 | 通用类
动力机械 | 拖拉机 | 轮式拖拉机（不含皮带传动轮式拖拉机） | 120—140马力四轮驱动拖拉机 | 轮式拖拉机 | 雷沃重工股份有限公司 | M1304-DA4 | 46500 | 0 | 结构尺寸（长*宽*高mm）:4780*2180*2900 整机质量（kg）:4135 配套动力（kw）:95.6 配套发动机厂家及型号:雷沃动力1006D-S6TA01 轴距（mm）:2619 前后轮轮距（mm）:1610-1950/1608-1996 档位数:10/10/5 轮胎规格:13.6-24/16.9-34 驱动方式:四轮驱动 轮距调整方式:有级可调 转向系型式:前轮液压转向 制动系型式:湿式、盘式 变速箱换挡方式:机械有级变速 | 通用类
动力机械 | 拖拉机 | 轮式拖拉机（不含皮带传动轮式拖拉机） | 120—140马力四轮驱动拖拉机 | 轮式拖拉机 | 雷沃重工股份有限公司 | M1304-D | 46500 | 0 | 结构尺寸（长*宽*高mm）:4780*2050*2900 整机质量（kg）:4435 配套动力（kw）:95.6 配套发动机厂家及型号:雷沃动力1006D-S6TA01 轴距（mm）:2619 前后轮轮距（mm）:1710/1608 档位数:16/8 轮胎规格:12.4-24/16.9-34 驱动方式:四轮驱动 轮距调整方式:有级可调 转向系型式:前轮液压转向 制动系型式:湿式、盘式 变速箱换挡方式:机械有级变速 | 通用类
动力机械 | 拖拉机 | 轮式拖拉机（不含皮带传动轮式拖拉机） | 120—140马力四轮驱动拖拉机 | 轮式拖拉机 | 天津拖拉机制造有限公司 | TNC1354 | 46500 | 0 | 结构尺寸（长*宽*高mm）:5700×2300×3200 整机质量（kg）:6250 配套动力（kw）:99.5 型式:4×4 四轮驱动 轴距(mm):3018 轮距(前轮/后轮) (mm):1830~2140/1825~2160 最小离地间隙(mm):460 最大配重(前/后) (kg):240/0 挡位数(前进/倒退/爬行):14/7 动力输出轴输出功率(kW):83 最大牵引力(kN):30 驾驶室或安全架:安全驾驶室 框架上最大提升力(kN):31 标定转速(r/min):2100 转向系型式:全液压前轮转向 离合器型式:干式、单片、独立操纵、螺旋弹簧压紧 变速箱换挡方式:主变速为常啮合斜齿圆柱齿轮，啮合套换档（同步器） 轮胎型号(前轮/后轮):14.9-26/18.4-38 液压悬挂系统型式:开式、半分置式 悬挂装置型式及类别:后置三点球铰接式、Ⅲ类 调节方式:力控制、位控制、力位综合控制及浮动控制 动力输出轴型式:后置，独立式 动力输出轴转速(r/min):双速：540/1000 | 通用类
动力机械 | 拖拉机 | 轮式拖拉机（不含皮带传动轮式拖拉机） | 120—140马力四轮驱动拖拉机 | 轮式拖拉机 | 江苏常发农业装备股份有限公司 | CFK1304 | 46500 | 0 | 结构尺寸（长*宽*高mm）:5185*2167*2995 整机质量（kg）:5800 配套动力（kw）:95.6 轴距（mm）:2720 最小离地间隙（mm）:450 动力输出轴功率（kW）:86.1 最大牵引力（kN）:28.5 发动机标定转速（r/min）:2300 动力输出轴花键数:8或20或21 燃油箱容积（L）:300 整机型式 :四轮驱动 发动机与离合器的连接方式:直联式 悬挂装置型式:后置、三点悬挂 | 通用类
动力机械 | 拖拉机 | 轮式拖拉机（不含皮带传动轮式拖拉机） | 120—140马力四轮驱动拖拉机 | 轮式拖拉机 | 雷沃重工股份有限公司 | M1304-DA | 46500 | 0 | 结构尺寸（长*宽*高mm）:4780*2050*2900 整机质量（kg）:4135 配套动力（kw）:95.6 配套发动机厂家及型号:雷沃动力1006D-S6TA01 轴距（mm）:2619 前后轮轮距（mm）:1710/1608 档位数:16/8 轮胎规格:12.4-24/16.9-34 驱动方式:四轮驱动 轮距调整方式:有级可调 转向系型式:前轮液压转向 制动系型式:湿式、盘式 变速箱换挡方式:机械有级变速 | 通用类
动力机械 | 拖拉机 | 轮式拖拉机（不含皮带传动轮式拖拉机） | 120—140马力四轮驱动拖拉机 | 轮式拖拉机 | 爱科(常州)农业机械有限公司 | S1204 | 46500 | 0 | 结构尺寸（长*宽*高mm）:4650x2160x2800(带配重） 整机质量（kg）:3900 配套动力（kw）:88.5 型号:S1204 型式:四轮驱动 用途:一般用途 外廓尺寸(长×宽×高):4650x2160x2750（带配重）mm 轴距或履带接地长:2500mm 轮距(前轮/后轮)或轨距:1296-2004/1340-2044mm 常用轮距(前轮/后轮)或轨距:1604/1644mm 轮距(前轮/后轮)调整方式:改变辐板和轮辋的位置调节/改变辐板和轮辋的位置调节 最小离地间隙:465（前桥中心底部）mm 最小使用质量:3900kg 标准配重(前/后):55×14/50×6kg 最大配重(前/后):55×14/50×6kg 档位数（前进/倒退/爬行）:12/12/0 档位数（主变速/副变速/其他）:6×2 各档理论速度（前进）:前进低速：2.45、3.38、4.66、6.48、9.01、10.88 前进高速：6.97、9.60、13.25、18.40、25.59、30.89 km/h 各档理论速度（后退）:后退低速：2.40、3.31、4.57、6.35、8.82、 10.65 后退高速：6.82、9.4、12.97、18.02、 25.05、30.24 km/h 发动机与离合器联接方式:直联 起动方式:电起动 动力输出轴功率:76kW 最大牵引力:35kN 翻倾防护装置（型号）:V2 翻倾防护装置（型式）:安全架 翻倾防护装置（生产厂）:AGCO 翻倾防护装置（认证证书编号或检验报告编号）:OECD 4/1621 翻倾防护装置（认证单位或检测机构）:国家拖拉机质量监督检验中心 发动机（型式）:四冲程、直列、直喷柴油机 发动机（型号）:44CWC3.1164 发动机（生产厂）:爱科（常州）农业机械有限公司 发动机（进气方式）:涡轮增压中冷 发动机（气缸数）:4 发动机（缸径×行程）:108x120mm 发动机（标定功率 ）:88.5（12小时功率）kW 发动机（标定转速）:2200r/min 发动机（型式核准证书）:CN FC G3 0E69 01 0006-00 发动机（空气滤清器型式）:两级干式 发动机（空气滤清器型号）:DONALDSON XRB08 发动机（起动机型号）:AZE4660 12V 3.2KW Z10 发动机（冷却方式）:强制液冷 消声腔外形尺寸（长×宽×厚或直径×长）:椭圆 a274 × b179 × 166mm 消声器（含消声腔）重量:5.3kg 前照灯(型号):4377171 前照灯(生产厂):大茂伟瑞柯车灯有限公司 前照灯(认证证书编号或检验报告编号):E4-112R-000385 前照灯(认证单位或检测机构):RDW 后视镜(型号):3806614 后视镜(生产厂):Britax 后视镜(认证证书编号或检验报告编号):E11 026325 后视镜(认证单位或检测机构):VCA 驾驶员座椅(型号):MSG44/520 驾驶员座椅(型式):机械悬浮式 驾驶员座椅(生产厂):格拉默车辆内饰（天津）有限公司 安全带(型号):CZD-2B 安全带(生产厂):GRAMMER 安全带(认证证书编号或检验报告编号):E11 05 6093 安全带(认证单位或检测机构):VCA 燃油箱(型号):F10 燃油箱(容积):197L 转向系型式:前轮液压转向 转向器型式:静液压转向器 正常工作压力:20MPa 液压软管标注的最大工作压力:33(转向和提升油缸) 27.5(提升和短管阀) 液压软管生产厂:盖茨液压技术(常州)有限公司 行车制动系型式:湿式液压制动 驻车制动系型式:独立手操纵杆制动 安全起动装置型号:4389640(MS)或4290395(PS) 前驱动桥型式:□√旱地型 □√水田型 离合器型式:干式、湿式 变速箱型式:（1+1）x 6 x 2 主变速箱换档方式:同步器换挡 副变速箱换档方式:L到H同步器，H到L啮合套 主变速箱壳体（零件号）:4308962或4314159 后桥壳体（零件号）:4362066或4362067 中央传动型式（前/后）:螺旋圆锥齿轮副/螺旋圆锥齿轮副 差速器型式（前/后）:闭式行星锥齿轮/闭式行星锥齿轮 差速锁型式（前/后）:牙嵌式差速锁/牙嵌式差速锁 最终传动方式（前/后）:行星齿轮减速器/行星齿轮减速器 机架型式:无架式 轮胎型号(前轮/后轮):380/85R28 、 460/85R38 轮胎气压(前轮/后轮):60-160/60-160 kPa 液压悬挂系统型式:分置式 悬挂装置型式:后置三点悬挂 悬挂装置类别:3 调节方式:力、位、电子综合调节 液压油泵型式:开心式、串联齿轮泵 液压油泵型号:19cc+11cc 或 19cc+11cc+14cc 液压输出装置:后置式、两组快换接头 安全阀全开压力:20±0.5MPa 动力输出轴型式:后置独立式 动力输出轴花键数目:6、21、8 动力输出轴花键外径:6、21花键：ø35；8花键：ø38mm 力输出轴转速:540、540E、1000 r/min 动力输出轴传动比:3.556、2.889、1.964 框架上最大提升力:35kN | 通用类
动力机械 | 拖拉机 | 轮式拖拉机（不含皮带传动轮式拖拉机） | 120—140马力四轮驱动拖拉机 | 轮式拖拉机 | 雷沃重工股份有限公司 | 1204-2L(原:P5-1204-PT3) | 46500 | 0 | 结构尺寸（长*宽*高mm）:4978*2190*2845 整机质量（kg）:4880 配套动力（kw）:88.2 轴距:2681mm 驱动方式:四轮驱动 前后轮轮距:1620-1944/1566-1938mm 档位数（前进/倒退/爬行）:45/15 轮胎规格（前轮/后轮）:14.9-26/18.4-38 配重:480/400kg 变速箱型式:5*3*（3+1）组成式 工作装置调节方式:力位综合调节 轮距调整方式:有级可调 转向系型式:前轮液压转向 | 通用类
动力机械 | 拖拉机 | 轮式拖拉机（不含皮带传动轮式拖拉机） | 120—140马力四轮驱动拖拉机 | 轮式拖拉机 | 江苏沃得农业机械有限公司 | WD1304G | 46500 | 0 | 结构尺寸（长*宽*高mm）:4610×2080×2800（至排气管顶） 整机质量（kg）:4200 配套动力（kw）:95.6、97.5 发动机型号:一拖（洛阳）LR6A3ZU23/0956E（国Ⅲ排放标准） 选装发动机型号:玉柴YC6J155-T301（国Ⅲ排放标准） 标定转速（r/min）:2300 轴距（mm）:2418.5 轮距（前轮/后轮mm）:前轮：1610、后轮1620 轮距（前轮/后轮）调整方式:翻转轮辋幅板、有级可调 最小离地间隙（mm）:430 前轴质量/后轴质量（kg）:1900/2300 最大配重（前/后kg）:前配重≤310/后配重≤480 挡位数（前进/倒退/爬行）:24/24 发动机与离合器联接方式:直联 起动方式:电启动 动力输出轴功率（kW）:81 最大牵引力（kN）:34 转向系型式:独立油路、全液压前轮转向 离合器形式:单片、干式、蝶形弹簧压紧、双作用 轮胎型号（前轮/后轮）:13.6-24/16.9-34（选装11.2-24/16.9-34或11.2-24/13.6-38水田或11.2-24/14.9-30水田或12.4-28/16.9-34水田或12.4-28/13.6-38水田胎） 液压悬挂系统型式:半分置式、开心 悬挂装置形式:后置、三点悬挂 驱动方式:4×4四轮驱动 | 通用类
动力机械 | 拖拉机 | 轮式拖拉机（不含皮带传动轮式拖拉机） | 120—140马力四轮驱动拖拉机 | 轮式拖拉机 | 江苏沃得农业机械有限公司 | WD1304B | 46500 | 0 | 结构尺寸（长*宽*高mm）:4750×2130×2770（至排气管顶）/2760（至安全架顶）/2820（至驾驶室顶） 整机质量（kg）:4160（不带驾驶室）/4460（带驾驶室） 配套动力（kw）:95.6 驱动方式:4×4四轮驱动 发动机型号:一拖（洛阳）LR6A3ZU23/0956E（国Ⅲ排放标准） 选装发动机型号:玉柴YC6J155-T301（转速：2300r/min、国Ⅲ排放标准）、潍柴WP6G130E311（转速：2200r/min、国Ⅲ排放标准） 发动机气缸数（缸）:6 标定转速（r/min）:2300 轴距（mm）:2552 轮距（前轮/后轮mm）:前轮：1610、后轮：1620 轮距（前轮/后轮）调整方式:翻转轮辋幅板、有级可调 最小离地间隙（mm）:379 标准配重（前/后）（kg）:240/360 最大配重（前/后kg）:240/360 挡位数（前进/倒退/爬行）:16/8/0 发动机与离合器联接方式:直联 起动方式:电启动 动力输出轴功率（kW）:81 最大牵引力（kN）:33.4 转向系型式:独立油路、全液压前轮转向 离合器型式:单片、干式、蝶形弹簧压紧，独立操作，双作用 轮胎型号:11.2-24/16.9-34 液压悬挂系统型式:半分置式、开心 悬挂装置形式:后置、三点悬挂 | 通用类
动力机械 | 拖拉机 | 轮式拖拉机（不含皮带传动轮式拖拉机） | 120—140马力四轮驱动拖拉机 | 轮式拖拉机 | 爱科(常州)农业机械有限公司 | MF1204 | 46500 | 0 | 结构尺寸（长*宽*高mm）:4550×2235×2750 整机质量（kg）:4050 配套动力（kw）:88.3 外廓尺寸(长×宽×高):4550×2235×2750 轮距调整方式(前轮/后轮）:都是通过改变辐板和轮辋的连接位置调节 挡位数(前进/倒退):12/04档 发动机与离合器的联接方式:直联 发动机（型式）:直列、四冲程、直喷 发动机（企业名称）:爱科（常州）农业机械有限公司 发动机（喷油嘴型式、型号):高压柱塞泵/CB18-16/2-OHW 变速箱型式:2×2×（3+1） 变速箱换挡方式:同步器换挡 中央传动型式(前/后):螺旋圆锥齿轮副 差速器型式(前/后):闭式，4个行星锥齿轮 最终传动方式:行星式减速器/行星式减速器 机架型式:无架式 轮胎型号(前轮/后轮):14.9×24/18.4×34 轮胎气压(前轮/后轮):120-150/100-120kpa 液压悬挂系统型式:半分置式 型号:MF1204 悬挂装置型式:后置三点式悬挂 型式:四轮驱动 用途:一般农业用 悬挂装置类别:II类 调节方式:位调节、力位综合调节、浮动控制 轴距或履带接地长度:2486mm 轮距(前轮/后轮)或轨距:1670-2150/1425-2340mm 液压油泵型式、型号:柱塞泵、ISPY 最小离地间隙:380（传动轴防护罩底部）mm 最小使用质量:4050 前轴质量/后轴质量:1700/2350kg 液压输出装置:后置式、多路 最大配重质量(前/后):前配重420/后配重272kg 安全阀全开压力:21.1±0.7（提升）/17.0±0.5(液压输出)Mpa 挡位数(前进/倒退/爬行):前进12/倒退4/爬行0 动力输出轴型式:后置、独立式 各挡理论速度:前进：L-2.0、2.6、2.4、4.4、5.7、7.3、H-8.3、10.8、14.0、18.1、23.2、30.0 倒退：2.9、3.8、11.9、15.5 km/h 动力输出轴花键数目:8键，选装6键 发动机与离合器的联接方式:直联式 动力输出轴花键外径:38mm，选装35mm 起动方式:电启动 动力输出轴转速:540/1000r/min 驾驶室或安全架（型号）:6227611M91 驾驶室或安全架（型式）:安全驾驶室 发动机（商标或品牌）:AGCO POWER 发动机（型式）:直列、四冲程、直喷 发动机（型号）:44CW3.1169 发动机（企业名称）:爱科（常州）农业机械有限公司 发动机（吸气方式）:涡轮增压中冷 发动机（气缸数）:4缸 发动机（缸径×冲程）:108× 120mm 发动机（排量）:4.4L 发动机（压缩比）:17.4：1 发动机（标定功率）:88.3kW 发动机（标定转速）:2200r/min 发动机（喷油泵型式、型号）:高压柱塞泵/CB18-16/2-OHW 发动机（喷油嘴型式、型号):电控多孔/CRI2-16-OHW 发动机（空气滤清器型式/型号）:干式、Tropiclon 发动机（启动机型号）:AZE4660 发动机（冷却系统型式）:强制液冷 前照灯型号:3788220M91 燃油箱（型号）:6282226M91 燃油箱（工作压力）:30KPa 燃油箱（容积）:主油箱95/副油箱45 消声腔尺寸（长×宽×厚）:a290×b180×156（椭圆）mm 消音器重量:4.2kg 转向系型式:前轮转向 转向器型式:静液压转向 制动系型式:行车：湿式盘式、液压操纵 停车：独立手制动 离合器型式:13“干式 变速箱型式:2×2×（3+1） 变速箱换挡方式:同步器换挡 中央传动型式(前/后):螺旋圆锥齿轮副 差速器型式(前/后):闭式，4个行星锥齿轮 最终传动方式:行星减速 机架型式:无架式 轮胎型号(前轮/后轮):14.9×24/18.4×34 轮胎气压(前轮/后轮):120-150/100-120kpa 液压悬挂系统型式:半分置式 悬挂装置型式:后置三点悬挂 悬挂装置类别:II类 调节方式:位调节、力位综合调节、浮动控制 液压油泵型式、型号:柱塞泵、ISPY 液压输出装置:后置式、多路 安全阀全开压力:21.1±0.7（提升）/17.0±0.5(液压输出)Mpa 动力输出轴型式:后置、独立式 动力输出轴花键数目:8键，选装6键 动力输出轴花键外径:38mm，选装35mm 动力输出轴转速:540/1000r/min | 通用类
动力机械 | 拖拉机 | 轮式拖拉机（不含皮带传动轮式拖拉机） | 120—140马力四轮驱动拖拉机 | 轮式拖拉机 | 安徽省传奇农业机械制造有限公司 | CQ1354 | 46500 | 0 | 结构尺寸（长*宽*高mm）:5030*2330*3085 整机质量（kg）:4900 配套动力（kw）:99.3 驱动方式:四轮驱动 轴距:2550mm 轮距(前轮/后轮)调整方式:有级可调/无级可调 档位数（前进/倒退）:16F/8R 吸气方式:涡轮增压 气缸数:6缸 标定功率:99.3kW 标定转速:2300r/min 燃油箱容积:135L 轮胎型号(前轮/后轮）:14.9-26/18.4-38 | 通用类
动力机械 | 拖拉机 | 轮式拖拉机（不含皮带传动轮式拖拉机） | 120—140马力四轮驱动拖拉机 | 轮式拖拉机 | 山东金大丰机械有限公司 | JDF1304 | 46500 | 0 | 结构尺寸（长*宽*高mm）:4925*2200*2850 整机质量（kg）:4580 配套动力（kw）:95.6 型式:四轮驱动 轴距:2604mm 常用轮距（前轮/后轮）:1740mm/1745mm 最小离地间隙:410mm（前驱动桥下） 最大配重（前/后）:286kg/336kg 发动机型号:WP6G130E311 发动机生产厂家:潍柴（潍坊）中型柴油机有限公司 气缸数:6 标定转速:2200r/min 型式核准证书:CN FC G3 0583 02 0026 | 通用类
动力机械 | 拖拉机 | 轮式拖拉机（不含皮带传动轮式拖拉机） | 120—140马力四轮驱动拖拉机 | 轮式拖拉机 | 山东瑞泽重工有限公司 | RG1354 | 46500 | 0 | 结构尺寸（长*宽*高mm）:5350×2200×3150 整机质量（kg）:6850 配套动力（kw）:99.3 驱动方式:四轮驱动 轴距:2688（mm） 前轴质量/后轴质量:2850/4000（kg） 变速箱型式:(1+1)×4×4组成式 轮胎型号（前/后）:14.9-28/18.4-38 动力输出转速:540/1000（r/min） 悬挂装置类别:2类 液压悬挂系统型式:分置式 变速箱换挡方式:同步器+啮合套换挡 离合器型式:双作用离合器 档位数（前进/倒退）:16/16 | 通用类
动力机械 | 拖拉机 | 轮式拖拉机（不含皮带传动轮式拖拉机） | 120—140马力四轮驱动拖拉机 | 轮式拖拉机 | 江苏沃得农业机械有限公司 | WD1304 | 46500 | 0 | 结构尺寸（长*宽*高mm）:4920×2300×2940（至驾驶室顶） 整机质量（kg）:4580 配套动力（kw）:99.3 驱动方式:4×4四轮驱动 发动机型号:一拖（洛阳）LR6A3LU23/0993E、潍柴WP6G135E310、玉柴YC6J155-T303（国Ⅲ排放标准） 发动机气缸数(缸):6 标定转速（r/min）:2300 轴距（mm）:2670 轮距（前轮/后轮mm）:前轮：1760、后轮1830 轮距（前轮/后轮）调整方式:翻转轮辋幅板、有级可调 标准配重（前/后）（kg）:320/540 最大配重（前/后kg）:600/540 挡位数（前进/倒退/爬行）:24/8/16 发动机与离合器连接方式:直联 启动方式:电启动 最大牵引力（kN）:29 转向系型式:独立油路全液压前轮转向 离合器型式:单片、干式、蝶形弹簧压紧、独立操作、双作用离合器 轮胎型号（前轮/后轮）:14.9-26/18.4-38 液压悬挂系统型式:半分置式、开心 悬挂装置型式:后置、三点悬挂 | 通用类
动力机械 | 拖拉机 | 轮式拖拉机（不含皮带传动轮式拖拉机） | 120—140马力四轮驱动拖拉机 | 轮式拖拉机 | 山东瑞昊机械有限公司 | RH-1304 | 46500 | 0 | 结构尺寸（长*宽*高mm）:5070×2360×3150（选装安全架：5070×2360×2995） 整机质量（kg）:5170（选装安全架：4950） 配套动力（kw）:95.6 型号:RH-1304 型式:4×4四轮驱动 轴距(MM)::2560 轮距(前轮/后轮MM):1790/1608-1892 档位数(前进/倒退/爬行):8/8/8 驾驶室型式:六柱式安全驾驶室（选装安全架） 框架上最大提升力kN:23 变速箱型式::4×(2+1)×2组成式 轮胎型号(前轮/后轮):14.9-26/18.4-38 悬挂装置型式:后置、三点悬挂 | 通用类
动力机械 | 拖拉机 | 轮式拖拉机（不含皮带传动轮式拖拉机） | 120—140马力四轮驱动拖拉机 | 轮式拖拉机 | 安徽省传奇农业机械制造有限公司 | CQ1304 | 46500 | 0 | 结构尺寸（长*宽*高mm）:4800*2100*2900 整机质量（kg）:4340 配套动力（kw）:97.5 驱动方式:四轮驱动 轴距:2600mm 轮距(前轮/后轮)调整方式:有级可调/有级可调 档位数（前进/倒退）:16/8 吸气方式:涡轮增压 气缸数:6缸 标定功率:97.5kW 标定转速:2200r/min 燃油箱容积:135 轮胎型号(前轮/后轮）:12.4-24/16.9-34 | 通用类
动力机械 | 拖拉机 | 轮式拖拉机（不含皮带传动轮式拖拉机） | 120—140马力四轮驱动拖拉机 | 轮式拖拉机 | 洛阳天宇机械制造有限公司 | 格朗斯-1304 | 46500 | 0 | 结构尺寸（长*宽*高mm）:4600×2100×2850 整机质量（kg）:4300 配套动力（kw）:95.6 驱动形式:四轮驱动 轴距（㎜）:2500 轮胎型号（前轮/后轮）:14.9-24/16.9-38 最大配重（前/后）（㎏）:220/320 轮距（前轮/后轮）（㎜）:1610/1620～2020 档位数（前进/倒退）:16/8 最小离地间隙（㎜）:390 变速箱换挡方式:啮合套换挡 机架型式:无架式 启动方式:电启动 | 通用类
动力机械 | 拖拉机 | 轮式拖拉机（不含皮带传动轮式拖拉机） | 120—140马力四轮驱动拖拉机 | 轮式拖拉机 | 徐州凯尔农业装备股份有限公司 | KAT1304-A | 46500 | 0 | 结构尺寸（长*宽*高mm）:5175*2300*3070（空调3250） 整机质量（kg）:5700 配套动力（kw）:95.6 驱动型式:四轮驱动 发动机型号:WP6G130E331 发动机型式:直列、四冲程、增压、高压共轨 轴距（mm）:2688 轮距（前轮/后轮mm）:1698-2212/1626-2150 档位数（前进/倒退/爬行）:16/4/0 速度范围（km/h）:前进：3.46-33.0倒退5.68-27.5 动力输出轴转速（r/min）:540/1000 最小离地间隙（mm）:460 最大配重（kg）:500 选装发动机型号:SC7H150G3 选装发动机型式:直列、四冲程、增压、高压共轨 选装发动机功率（kw）:96 | 通用类
动力机械 | 拖拉机 | 轮式拖拉机（不含皮带传动轮式拖拉机） | 120—140马力四轮驱动拖拉机 | 轮式拖拉机 | 约翰迪尔(天津)有限公司 | JD1204-A | 46500 | 0 | 结构尺寸（长*宽*高mm）:4800×（2180~2480）×2760 整机质量（kg）:4640（最小使用质量） 配套动力（kw）:88.2 轴距（mm）:2636（2560） 轮距（前轮/后轮）（mm）:1740~2036/1712~2016 轮距（前轮/后轮）调整方式:翻转幅板 最小离地间隙（mm）:410 最大配重（前/后）（kg）:752/440 挡位数（前进/后退/爬行）:24/8/0 发动机品牌:JOHN DEERE 发动机吸气方式:增压中冷 发动机中冷器型式:空空中冷 邮箱容积(L):220 制动系型式:机械式 离合器型式:湿式 变速箱型式:带高低档组合式4×（3+1）×2（可选配12×4或24×8变速箱） 变速换挡方式(前/后):同步器 中央传动型式（前/后):螺旋伞齿 差速器型式（前/后）:行星齿轮 最终传动方式(前/后):行星齿轮 机架型式:无架式 液压悬挂系统型式/装置型式/类别:开心式,半分置式/后置三点悬挂/2类 调节方式:力、位、高度、力位综合 液压输出装置:双片液压输出阀 动力输出轴型式/动力输出轴花键数目/花键外径(mm):独立式/6和21/35 动力输出轴转速（r/min）:540/1000 整机型式:4×4 四轮驱动 用途:农用 前轴质量/后轴质量（kg）:1756/2884 发动机与离合器连接方式:直联 起动方式:电起动 标定转速（r/min）:2200 中冷器型式:空空中冷 空气滤清器型式:干式 冷却系统型式:循环水冷 转向系型式/转向器型式:液压转向/开心无反应 制动系型式:机械式 安全阀全开压力(MPa）:19-20 动力输出轴传动比:(112:29)/(95:46) 液压油泵型式,型号:三联齿轮泵/SJ21033 | 通用类
动力机械 | 拖拉机 | 轮式拖拉机（不含皮带传动轮式拖拉机） | 120—140马力四轮驱动拖拉机 | 轮式拖拉机 | 雷沃重工股份有限公司 | M1304-XP | 46500 | 0 | 结构尺寸（长*宽*高mm）:4590*2050*2990 整机质量（kg）:4100 配套动力（kw）:95.6 轴距:2300mm 前后轮轮距:1520-1860mm/1500-2010mm 档位数（前进/倒退/爬行）:24/12/0 轮胎规格（前轮/后轮）:13.6-24/16.9-34 配重:440/480kg 变速箱型式:4*（2+1）*3组成式 空气滤清器型式:湿式 最大牵引力:27.5（kn) 动力输出轴功率:81.2kw 驱动方式:四轮驱动 | 通用类
动力机械 | 拖拉机 | 轮式拖拉机（不含皮带传动轮式拖拉机） | 120—140马力四轮驱动拖拉机 | 轮式拖拉机 | 潍坊迪尔津拖农业装备有限公司 | 迪尔津拖1304 | 46500 | 0 | 结构尺寸（长*宽*高mm）:5060*2330*2965 (mm) 整机质量（kg）:4974 （kg） 配套动力（kw）:95.6 (kw) 型式:4×4轮式 用途:农田作业、运输 轴距（mm）:2582 （mm） 轮距（前/后）（mm）:1680、1770、1780、1800、1900、2070、2170/1650-2285 （mm） 轮距调整方式（前/后）:有级可调/无级可调 最小离地间隙（部位：前桥）（mm）:480 (mm) 前轴质量/后轴质量（kg）:1968/2931 （kg） 最大配重质量（前/后）:440/241 (kg) 发动机与离合器联接方式:直联 起动方式:电启动 动力输出轴功率（kW）:84.2 (kw) 最大牵引力（kN）:28 （kN） | 通用类
动力机械 | 拖拉机 | 轮式拖拉机（不含皮带传动轮式拖拉机） | 120—140马力四轮驱动拖拉机 | 轮式拖拉机 | 山东英胜机械有限公司 | TT1304 | 46500 | 0 | 结构尺寸（长*宽*高mm）:4860*2110*2970 整机质量（kg）:4680 配套动力（kw）:95.6 型式:4×4四轮驱动 轴距:2510 最小使用质量:4680 前轴质量/后轴质量:1720/2960 最大配重（前/后）:200/160 起动方式:电起动 最大牵引力:28 排量:6.49 功率:95.6 转速:760/1000 | 通用类
动力机械 | 拖拉机 | 轮式拖拉机（不含皮带传动轮式拖拉机） | 120—140马力四轮驱动拖拉机 | 轮式拖拉机 | 洛阳映山红拖拉机有限公司 | 新东方1304 | 46500 | 0 | 结构尺寸（长*宽*高mm）:5040×2155×2865 整机质量（kg）:3930 配套动力（kw）:95.69 型号:新东方1304 型式:4*4轮式 用途:一般农用用途 起动方式:电起动 发动机型式:水冷，直列，四冲程，直喷式 冷却系统型式:强制水冷 转向系型式:前轮液压转向 机架型式:无架式 悬挂装置型式:后悬三点悬挂 动力输出轴型式:后独立式 | 通用类
动力机械 | 拖拉机 | 轮式拖拉机（不含皮带传动轮式拖拉机） | 120—140马力四轮驱动拖拉机 | 轮式拖拉机 | 潍坊大申奔野机械有限公司 | M1354 | 46500 | 0 | 结构尺寸（长*宽*高mm）:5200*2500*3000 整机质量（kg）:5500 配套动力（kw）:99.2 型式:4x4四轮驱动 轴距（mm）:2550 轮距（前轮/后轮）（mm）:1940/1620~2420 最小离地间隙（mm）:395 最大配重（前/后）（kg）:440/480 档位数（前进/倒退）:16/8 动力输出轴输出功率（kw）:84.4 最大牵引力（KN）:42 驾驶室或安全架:驾驶室 发动机型号:LR6M5-23 标定转速（r/min）:2300 转向系形式:全液压转向 离合器型式:单片，干式，双作用 变速箱换挡方式:啮合式换挡 轮胎型号（前轮/后轮）:14.9-26/18.4-38 液压悬挂系统型式:分置式 悬挂装置型式及类别:后置三点悬挂，2类 调节方式:力位调节 动力输出轴型式:独立式 | 通用类
动力机械 | 拖拉机 | 轮式拖拉机（不含皮带传动轮式拖拉机） | 120—140马力四轮驱动拖拉机 | 轮式拖拉机 | 河南向阳红机械制造有限公司 | 向阳红-1304A | 46500 | 0 | 结构尺寸（长*宽*高mm）:4580*2120*3050 整机质量（kg）:4420 配套动力（kw）:95.6 驱动方式:四轮驱动 起动方式:电启动 发动机型式:水冷、直列、四冲程、直喷式 吸气方式:自然吸气 冷却系统型式:强制水冷 变速箱型式:4X（2+1）X2档组成式 变速箱换挡方式:啮合套换挡 离合器形式:12吋干式双作用 悬挂装置型式:后置三点悬挂 转向系型式:独立油路、全液压转向 | 通用类
动力机械 | 拖拉机 | 轮式拖拉机（不含皮带传动轮式拖拉机） | 120—140马力四轮驱动拖拉机 | 轮式拖拉机 | 江苏骏诚光电科技有限公司 | 1304/1304-1 | 46500 | 0 | 结构尺寸（长*宽*高mm）:4652x2050x2900 整机质量（kg）:4190/4860 配套动力（kw）:95.6 商标或品牌:黄海金牛 型号:1304/1304-1 型式:4×4四轮驱动 用途:一般农业用 轴距（mm）:2490 轮距(前轮/后轮mm):2020/1610 轮距(前轮/后轮)调整方式:调节轮幅/调节轮幅 最小离地间隙（mm）:430 前轴质量/后轴质量（kg）:1775/2415 最大配重(前/后kg):400/160 挡位数(前进/倒退/爬行):前进16/倒退8/爬行12 各挡理论速度（km/h）:前进挡：2.36/3.67/5.87/8.18/10.23/15.90/25.44/35.51前进爬行档：0.47/0.73/1.17/1.64/2.04/3.18/5.09/7.10倒档：3.16/4.92/7.87/10.98倒档爬行档：0.63/0.99/1.57/2.19 发动机与离合器联接方式:直联 起动方式:电启动 动力输出轴功率（kW）:81.3 最大牵引力（kN）:26.5 发动机商标或品牌:东方红 型式:六缸、直列、直喷、水冷、四冲程 型号:LR6A3ZU23/0956E 企业名称:一拖（洛阳）柴油机有限公司 吸气方式:增压 气缸数（缸）:6 缸径×冲程（mm）:105*125 排量（L）:6.29 压缩比:18:1 标定功率（kW）:95.6 标定转速（r/min）:2300 喷油泵型式、型号:B6HD 喷油嘴型式、型号:PB84P30 空气滤清器型式、型号:油浴式/KY33 起动机型号:QDJ154F 冷却系统型式:强制水冷 前照灯型号:45-1254 驾驶室或安全架规格型号:1004A.45.100 型式:拖拉机防翻架 燃油箱型号:900.50.030-3主油箱 900.50.034-2副油箱 工作压力（kPa）:15 容积（L）:170 消声器消声腔尺寸（长×宽×厚或直径×长mm）:103×870 消声器重量（kg）:5.4±0.4 转向系型式:全液压转向 转向器型式:开心无反应式 制动系型式:油浴、盘式 离合器型式:干式、单片、独立操纵、碟形弹簧压紧双作用 变速箱型式:16+8 变速箱换挡方式:直齿啮合套换挡 中央传动型式(前/后):螺旋圆锥齿轮副/螺旋圆锥齿轮副 差速器型式(前/后):四行星轮闭式（带差速锁） 最终传动方式(前/后):单机行星齿轮式 机架型式:无架式 轮胎型号(前轮/后轮):13.6-24/16.9-38 轮胎气压(前轮/后轮kPa):166～186/166～186 轮辋材质:08AL 液压悬挂系统型式:半分置式或分置式 悬挂装置型式:后置三点悬挂 悬挂装置类别:2类 调节方式:力控制、位控制、力位综合控制及浮动控制 液压油泵型式、型号:CBN型齿轮泵/CBN-G320 液压输出装置:DF350型多路阀、快换接头FATER 安全阀全开压力（MPa）:17～17.5或18～18.5 动力输出轴型式:独立式 动力输出轴花键数目:8 动力输出轴花键外径（mm）:38 动力输出轴转速（r/min）:720/1000或540/1000或540/720 框架上最大提升力（kN）:23 | 通用类
动力机械 | 拖拉机 | 轮式拖拉机（不含皮带传动轮式拖拉机） | 120—140马力四轮驱动拖拉机 | 轮式拖拉机 | 雷沃重工股份有限公司 | M1204-DS4 | 46500 | 0 | 结构尺寸（长*宽*高mm）:4780*2180*2900 整机质量（kg）:4435 配套动力（kw）:88.2 配套发动机厂家及型号:雷沃动力1006D-S6TA02 轴距（mm）:2619 前后轮轮距（mm）:1610-1950/1608-1996 档位数:10/10/5 轮胎规格:13.6-24/16.9-34 驱动方式:四轮驱动 轮距调整方式:有级可调 转向系型式:前轮液压转向 制动系型式:湿式、盘式 变速箱换挡方式:机械有级变速 | 通用类
动力机械 | 拖拉机 | 轮式拖拉机（不含皮带传动轮式拖拉机） | 120—140马力四轮驱动拖拉机 | 轮式拖拉机 | 雷沃重工股份有限公司 | M1204-DS3 | 46500 | 0 | 结构尺寸（长*宽*高mm）:4780*2180*2900 整机质量（kg）:4435 配套动力（kw）:88.2 配套发动机厂家及型号:雷沃动力1006D-S6TA02 轴距（mm）:2619 前后轮轮距（mm）:1610-1950/1608-1996 档位数:10/10/0 轮胎规格:13.6-24/16.9-34 驱动方式:四轮驱动 轮距调整方式:有级可调 转向系型式:前轮液压转向 制动系型式:湿式、盘式 变速箱换挡方式:机械有级变速 | 通用类
动力机械 | 拖拉机 | 轮式拖拉机（不含皮带传动轮式拖拉机） | 120—140马力四轮驱动拖拉机 | 轮式拖拉机 | 雷沃重工股份有限公司 | M1204-D4 | 46500 | 0 | 结构尺寸（长*宽*高mm）:4530*2180*2810 整机质量（kg）:4155 配套动力（kw）:88.2 配套发动机厂家及型号:雷沃动力1104D-S4TA03 轴距（mm）:2310 前后轮轮距（mm）:1610-1950/1608-1996 档位数:10/10/5 轮胎规格:13.6-24/16.9-34 驱动方式:四轮驱动 轮距调整方式:有级可调 转向系型式:前轮液压转向 制动系型式:湿式、盘式 变速箱换挡方式:机械有级变速 | 通用类
动力机械 | 拖拉机 | 轮式拖拉机（不含皮带传动轮式拖拉机） | 120—140马力四轮驱动拖拉机 | 轮式拖拉机 | 山东科尔农业装备有限公司 | 山东科尔1354 | 46500 | 0 | 结构尺寸（长*宽*高mm）:5120x2450x3150 整机质量（kg）:5400 配套动力（kw）:99.3 标定转速:2200r/min 形式:四轮驱动 轴距或履带接地长:2650（mm） 轮距（前轮/后轮）或轨距:1790、1890、1990、2090/1650-2285（mm） 常用轮距（前轮/后轮）或轨距:1950/1980(mm) 轮距（前轮/后轮）调整方式:有级可调/无极可调 最小离地间隙:480mm 档位数（前进/倒退）:16/8 动力输出轴功率:84.4kW 最大牵引力:23.7KN 气缸数:6 缸径X行程:105X130(mm) 标准配重（前/后）:440/160(kg) 最大配重（前/后）:440/480(kg) | 通用类
动力机械 | 拖拉机 | 轮式拖拉机（不含皮带传动轮式拖拉机） | 120—140马力四轮驱动拖拉机 | 轮式拖拉机 | 雷沃重工股份有限公司 | M1204-D | 46500 | 0 | 结构尺寸（长*宽*高mm）:4530*2150*2900 整机质量（kg）:4155 配套动力（kw）:88.2 配套发动机厂家及型号:雷沃动力1104D-S4TA03 轴距（mm）:2416 前后轮轮距（mm）:1710/1608 档位数:16/8/0 轮胎规格:13.6-24/16.9-34 驱动方式:四轮驱动 轮距调整方式:有级可调 转向系型式:前轮液压转向 制动系型式:湿式、盘式 变速箱换挡方式:机械有级变速 | 通用类
动力机械 | 拖拉机 | 轮式拖拉机（不含皮带传动轮式拖拉机） | 120—140马力四轮驱动拖拉机 | 轮式拖拉机 | 潍坊奥利达机械有限公司 | ALD1304 | 46500 | 0 | 结构尺寸（长*宽*高mm）:4950×2345×2940 整机质量（kg）:5545 配套动力（kw）:95.6 轴距（mm）:2670 轮距（前轮/后轮）mm:1610/1890 挡位数（前进/倒退）:16/8 发动机与离合器联接方式:直联式 起动方式:电启动 动力输出轴功率（kw）:81.3 最大牵引力（kn）:28 型式:4X4四轮驱动 发动机型号:WP6G130E311 是否有驾驶室或安全架:有驾驶室 | 通用类
动力机械 | 拖拉机 | 轮式拖拉机（不含皮带传动轮式拖拉机） | 120—140马力四轮驱动拖拉机 | 轮式拖拉机 | 徐州凯尔农业装备股份有限公司 | KAT1204 | 46500 | 0 | 结构尺寸（长*宽*高mm）:5175*2300*3070（空调3250） 整机质量（kg）:5700 配套动力（kw）:91 驱动型式:四轮驱动 发动机型号:WP6G120E330 发动机型式:直列、四冲程、增压、高压共轨 轴距（mm）:2688 轮距（前轮/后轮mm）:1552-2122/1626-2150 轮胎规格（前轮/后轮）:14.9-24/18.4-38 档位数（前进/倒退/爬行）:16/4/0 速度范围（km/h）:前进：3.46-33.0倒退：5.68-27.5 动力输出轴转速（r/min）:540/1000 最小离地间隙（mm）:460 选配发动机型号:SC7H140G3 选配发动机型式:直列、四冲程、增压、高压共轨 选配发动机功率（kw）:88.5 | 通用类
动力机械 | 拖拉机 | 轮式拖拉机（不含皮带传动轮式拖拉机） | 120—140马力四轮驱动拖拉机 | 轮式拖拉机 | 第一拖拉机股份有限公司 | LX1304 | 46500 | 0 | 结构尺寸（长*宽*高mm）:5010*2360*3030mm 整机质量（kg）:5080kg 配套动力（kw）:95.6kw 整机型式:4*4四轮驱动 轴距:2688.5mm 轮距（前轮/后轮）:1815～2154/1676～2276mm 档位数（前进/倒退）:12/4 启动方式:电起动 轮距调整方式（前轮/后轮）:三级可调/七级可调 最小离地间隙:480mm 前轴质量/后轴质量:2105/2925kg 最大配重质量（前/后）:600/400kg 发动机与离合器联接方式:直联 用途:一般用途农业拖拉机 | 通用类
动力机械 | 拖拉机 | 轮式拖拉机（不含皮带传动轮式拖拉机） | 120—140马力四轮驱动拖拉机 | 轮式拖拉机 | 雷沃重工股份有限公司 | M1204-D3 | 46500 | 0 | 结构尺寸（长*宽*高mm）:4530*2180*2810 整机质量（kg）:4155 配套动力（kw）:88.2 配套发动机厂家及型号:雷沃动力1104D-S4TA03 轴距（mm）:2310 前后轮轮距（mm）:1610-1950/1608-1996 档位数:10/10/0 轮胎规格:13.6-24/16.9-34 驱动方式:四轮驱动 轮距调整方式:有级可调 转向系型式:前轮液压转向 制动系型式:湿式、盘式 变速箱换挡方式:机械有级变速 | 通用类
动力机械 | 拖拉机 | 轮式拖拉机（不含皮带传动轮式拖拉机） | 120—140马力四轮驱动拖拉机 | 轮式拖拉机 | 北京弗雷森拖拉机有限公司 | FS-1254 | 46500 | 0 | 结构尺寸（长*宽*高mm）:5317*2450*3155 整机质量（kg）:6700 配套动力（kw）:92KW 标定功率:92(kW) 标定转速:2200r/min 驱动方式:四轮驱动 轴距:2688（mm） 轮距（前轮/后轮）:1876/1750(mm) 档位数（前进/倒退）:16/16 配重（最大）（前/后）:420/480(kg) 轮胎型号（前/后）:14.9-26/18.4-38 起动方式:电起动 最小离地间隙:450（mm） | 通用类
动力机械 | 拖拉机 | 轮式拖拉机（不含皮带传动轮式拖拉机） | 120—140马力四轮驱动拖拉机 | 轮式拖拉机 | 江苏常发农业装备股份有限公司 | CFH1204A | 46500 | 0 | 结构尺寸（长*宽*高mm）:5028*2155*2965 整机质量（kg）:4850 配套动力（kw）:88.2 轴距（mm）:2696 最小离地间隙（mm）:500 动力输出轴功率（kW）:79 最大牵引力（kN）:28 发动机标定转速（r/min）:2300 动力输出轴花键数:8或6 燃油箱容积（L）:220 整机型式 :四轮驱动 发动机与离合器的连接方式:直联式 悬挂装置型式:后置、三点悬挂 | 通用类
动力机械 | 拖拉机 | 轮式拖拉机（不含皮带传动轮式拖拉机） | 120—140马力四轮驱动拖拉机 | 轮式拖拉机 | 道依茨法尔机械有限公司 | CD1304 | 46500 | 0 | 结构尺寸（长*宽*高mm）:4648*2325*2880 整机质量（kg）:5700 配套动力（kw）:95.6 驱动型式：:4×4四轮驱动 轴距（mm）::2680 挡位数（前进/倒退）：:16/8 轮距（mm）：:1784、1792、1912、1954、2074、2082、2202（常用1954）/1620-2220（常用1 轮距调整方式（前轮/后轮）：:有级调节/无级调节 悬挂装置型式:后置三点悬挂 悬挂装置类别:2类 动力输出轴型式:独立式 最小离地间隙（mm）:480 发动机与离合器联接方式:直联 | 通用类
动力机械 | 拖拉机 | 轮式拖拉机（不含皮带传动轮式拖拉机） | 120—140马力四轮驱动拖拉机 | 轮式拖拉机 | 山东东汽农业装备有限公司 | DQ1304 | 46500 | 0 | 结构尺寸（长*宽*高mm）:5060×2345×2995 整机质量（kg）:5545 配套动力（kw）:97.5 驱动方式:四轮驱动 轴距（mm）:2582 轮距(前轮/后轮)（mm）:1650、1750、1850、1950（出厂）、2050/2150、2285/1620-2420（出厂1850） 前/后轴质量（kg）:2035/3510 最小离地（mm）:395（后悬挂下拉座下方） 档位数:16/8/0 发动机与离合器连接方式:直联 启动方:电起动 发动机商标及品牌:潍柴 发动机型号:WP6G130E330 变速箱型式:4×(2+1)×2组成式 | 通用类
动力机械 | 拖拉机 | 轮式拖拉机（不含皮带传动轮式拖拉机） | 120—140马力四轮驱动拖拉机 | 轮式拖拉机 | 雷沃重工股份有限公司 | M1204-DS | 46500 | 0 | 结构尺寸（长*宽*高mm）:4780*2180*2900 整机质量（kg）:4435 配套动力（kw）:88.2 配套发动机厂家及型号:雷沃动力1006D-S6TA02 轴距（mm）:2619 前后轮轮距（mm）:1610-1950/1608-1996 档位数:16/8/0 轮胎规格:13.6-24/16.9-34 驱动方式:四轮驱动 轮距调整方式:有级可调 转向系型式:前轮液压转向 制动系型式:湿式、盘式 变速箱换挡方式:机械有级变速 | 通用类
动力机械 | 拖拉机 | 轮式拖拉机（不含皮带传动轮式拖拉机） | 120—140马力四轮驱动拖拉机 | 轮式拖拉机 | 雷沃重工股份有限公司 | M1204-DA4 | 46500 | 0 | 结构尺寸（长*宽*高mm）:4530*2180*2810 整机质量（kg）:3855 配套动力（kw）:88.2 配套发动机厂家及型号:雷沃动力1104D-S4TA03 轴距（mm）:2310 前后轮轮距（mm）:1610-1950/1608-1996 档位数:10/10/5 轮胎规格:13.6-24/16.9-34 驱动方式:四轮驱动 轮距调整方式:有级可调 转向系型式:前轮液压转向 制动系型式:湿式、盘式 变速箱换挡方式:机械有级变速 | 通用类
动力机械 | 拖拉机 | 轮式拖拉机（不含皮带传动轮式拖拉机） | 120—140马力四轮驱动拖拉机 | 轮式拖拉机 | 雷沃重工股份有限公司 | M1204-DSA2 | 46500 | 0 | 结构尺寸（长*宽*高mm）:4780*2180*2900 整机质量（kg）:4135 配套动力（kw）:88.2 配套发动机厂家及型号:雷沃动力1006D-S6TA02 轴距（mm）:2619 前后轮轮距（mm）:1610-1950/1608-1996 档位数:12/4/0 轮胎规格:13.6-24/16.9-34 驱动方式:四轮驱动 轮距调整方式:有级可调 转向系型式:前轮液压转向 制动系型式:湿式、盘式 变速箱换挡方式:机械有级变速 | 通用类
动力机械 | 拖拉机 | 轮式拖拉机（不含皮带传动轮式拖拉机） | 120—140马力四轮驱动拖拉机 | 轮式拖拉机 | 雷沃重工股份有限公司 | M1204-DSA | 46500 | 0 | 结构尺寸（长*宽*高mm）:4780*2180*2900 整机质量（kg）:4135 配套动力（kw）:88.2 配套发动机厂家及型号:雷沃动力1006D-S6TA02 轴距（mm）:2619 前后轮轮距（mm）:1610-1950/1608-1996 档位数:16/8/0 轮胎规格:13.6-24/16.9-34 驱动方式:四轮驱动 轮距调整方式:有级可调 转向系型式:前轮液压转向 制动系型式:湿式、盘式 变速箱换挡方式:机械有级变速 | 通用类
动力机械 | 拖拉机 | 轮式拖拉机（不含皮带传动轮式拖拉机） | 120—140马力四轮驱动拖拉机 | 轮式拖拉机 | 雷沃重工股份有限公司 | M1204-DSA4 | 46500 | 0 | 结构尺寸（长*宽*高mm）:4780*2180*2900 整机质量（kg）:4135 配套动力（kw）:88.2 配套发动机厂家及型号:雷沃动力1006D-S6TA02 轴距（mm）:2619 前后轮轮距（mm）:1610-1950/1608-1996 档位数:10/10/5 轮胎规格:13.6-24/16.9-34 驱动方式:四轮驱动 轮距调整方式:有级可调 转向系型式:前轮液压转向 制动系型式:湿式、盘式 变速箱换挡方式:机械有级变速 | 通用类
动力机械 | 拖拉机 | 轮式拖拉机（不含皮带传动轮式拖拉机） | 120—140马力四轮驱动拖拉机 | 轮式拖拉机 | 洛阳天宇机械制造有限公司 | 格朗斯-1204 | 46500 | 0 | 结构尺寸（长*宽*高mm）:4600×2100×2850 整机质量（kg）:4300 配套动力（kw）:88.2 驱动形式:四轮驱动 轴距（㎜）:2500 轮胎型号（前轮/后轮）:14.9-24/16.9-38 最大配重（前/后）（㎏）:220/320 轮距（前轮/后轮）（㎜）:1610/1620～2020 档位数（前进/倒退）:16/8 最小离地间隙（㎜）:390 变速箱换挡方式:啮合套换挡 机架型式:无架式 启动方式:电启动 | 通用类
动力机械 | 拖拉机 | 轮式拖拉机（不含皮带传动轮式拖拉机） | 120—140马力四轮驱动拖拉机 | 轮式拖拉机 | 雷沃重工股份有限公司 | M1204-DA | 46500 | 0 | 结构尺寸（长*宽*高mm）:4530*2150*2810 整机质量（kg）:3855 配套动力（kw）:88.2 配套发动机厂家及型号:雷沃动力1104D-S4TA03 轴距（mm）:2416 前后轮轮距（mm）:1710/1608 档位数:16/8/0 轮胎规格:13.6-24/16.9-34 驱动方式:四轮驱动 轮距调整方式:有级可调 转向系型式:前轮液压转向 制动系型式:湿式、盘式 变速箱换挡方式:机械有级变速 | 通用类
动力机械 | 拖拉机 | 轮式拖拉机（不含皮带传动轮式拖拉机） | 120—140马力四轮驱动拖拉机 | 轮式拖拉机 | 山东巨明机械有限公司 | JM1304 | 46500 | 0 | 结构尺寸（长*宽*高mm）:5060×2105×2820 整机质量（kg）:4499 配套动力（kw）:95.6 型式:四轮驱动拖拉机 用途:农用 轴距:2530mm 轮距（前轮/后轮）:1650-2285/1620-2420mm 轮距（前轮/后轮）调整方式:有级可调/无级调整 最小离地间隙:415mm 前轴质量/后轴质量:1935/2564kg 最大配重（前/后）:440/360kg 档位数（前进/倒退/爬行）:16/8 发动机与离合器联接方式:直联 起动方式:电起动 动力输出轴功率:77.2kW 最大牵引力:30kN 驾驶室型式:安全驾驶室 发动机型号:LR6A3ZU23/0956E 发动机企业名称:一拖（洛阳）柴油机有限公司 发动机型号:WP6G130E330 发动机企业名称:潍坊（潍柴）中型柴油机有限公司 驾驶员座椅型号:800A.44.002 燃油箱容积:247L 消声器重量:9kg 转向器型式:全液压转向器 制动系型式:液压盘式制动 离合器型式:干式单片双作用 变速箱型式:（2+1）×4×2 轮胎型号（前轮/后轮）:12.4-24/16.9-34 液压悬挂系统型式:分置式液压系统 悬挂装置类别:后置、Ⅱ型 动力输出轴转速:760/850r/min | 通用类
动力机械 | 拖拉机 | 轮式拖拉机（不含皮带传动轮式拖拉机） | 120—140马力四轮驱动拖拉机 | 轮式拖拉机 | 雷沃重工股份有限公司 | M1204-DA3 | 46500 | 0 | 结构尺寸（长*宽*高mm）:4530*2180*2810 整机质量（kg）:3855 配套动力（kw）:88.2 配套发动机厂家及型号:雷沃动力1104D-S4TA03 轴距（mm）:2310 前后轮轮距（mm）:1610-1950/1608-1996 档位数:10/10/0 轮胎规格:13.6-24/16.9-34 驱动方式:四轮驱动 轮距调整方式:有级可调 转向系型式:前轮液压转向 制动系型式:湿式、盘式 变速箱换挡方式:机械有级变速 | 通用类
动力机械 | 拖拉机 | 轮式拖拉机（不含皮带传动轮式拖拉机） | 120—140马力四轮驱动拖拉机 | 轮式拖拉机 | 雷沃重工股份有限公司 | M1204-DA2 | 46500 | 0 | 结构尺寸（长*宽*高mm）:4530*2180*2810 整机质量（kg）:3855 配套动力（kw）:88.2 配套发动机厂家及型号:雷沃动力1104D-S4TA03 轴距（mm）:2366 前后轮轮距（mm）:1610-1950/1608-1996 档位数:12/4/0 轮胎规格:13.6-24/16.9-34 驱动方式:四轮驱动 轮距调整方式:有级可调 转向系型式:前轮液压转向 制动系型式:湿式、盘式 变速箱换挡方式:机械有级变速 | 通用类
动力机械 | 拖拉机 | 轮式拖拉机（不含皮带传动轮式拖拉机） | 120—140马力四轮驱动拖拉机 | 轮式拖拉机 | 江苏常发农业装备股份有限公司 | CFH1304 | 46500 | 0 | 结构尺寸（长*宽*高mm）:5236*2155*2965 整机质量（kg）:4850 配套动力（kw）:95.6 轴距（mm）:2696 轮距（前轮/后轮）（mm）:前轮1646-1928（常用1720）/后轮1656-2088（常用1688） 最小离地间隙（mm）:500 档位数（前进/倒退）:16/16 整机型式:四轮驱动 最大牵引力（KN）:28 发动机标定转速（r/min):2300 驾驶室或安全架型式:安全驾驶室 发动机与离合器的连接方式 :直联式 悬挂装置型式:后置、三点悬挂 | 通用类
动力机械 | 拖拉机 | 轮式拖拉机（不含皮带传动轮式拖拉机） | 120—140马力四轮驱动拖拉机 | 轮式拖拉机 | 江苏常发农业装备股份有限公司 | CFH1304A | 46500 | 0 | 结构尺寸（长*宽*高mm）:5236*2155*2965 整机质量（kg）:4850 配套动力（kw）:95.6 轴距（mm）:2696 最小离地间隙（mm）:500 动力输出轴功率（kw）:86 最大牵引力（KN）:28 轮距（前轮/后轮）（mm）:前轮距1646-1928（常用1720）/后轮距1656-2088（常用1688） 发动机标定转速（r/min):2300 悬挂装置型式:后置，三点悬挂 整机型式:四轮驱动 驾驶室或安全架形式:安全驾驶室 发动机与离合器的连接方式:直联式 | 通用类
动力机械 | 拖拉机 | 轮式拖拉机（不含皮带传动轮式拖拉机） | 120—140马力四轮驱动拖拉机 | 轮式拖拉机 | 山东时风(集团)有限责任公司 | SF1304 | 46500 | 0 | 结构尺寸（长*宽*高mm）:5286X2320X3145 整机质量（kg）:6200 配套动力（kw）:95.6 型式:4*4轮式 轴距（mm）:2834 最小离地间隙（mm）:505（前桥底部） 挡位数（前进、倒退、爬行）:16F+12R(选装爬行挡或超速器：32F+24R) 发动机与离合器联接方式:直联 起动方式:电启动 动力输出轴功率（KW):≥81.6 最大牵引力（KN):≥28.5 轮距（前轮/后轮），mm:1650、1760（初始）、1778、1862、1888、1972、1990、2100/1650-1760、1750（初始）-1860、1854-1964、1954-2064、2054-2164、2158-2268、2258-2368（后轮装双胎：2180-2290） 轮距（前轮/后轮）调整方式 :钢圈翻转/翻转钢圈加滑动可调 前轴质量/后轴质量，kg:2540/3660 最大配重（前/后），kg:500/600 各挡理论速度，km/h:见检验报告附表 用途:适用于平原、山区、丘陵地区作业（耕、耙、旋、播等）固定作业（抽水、喷灌、脱粒等）及田间和公路运输作业 | 通用类
动力机械 | 拖拉机 | 轮式拖拉机（不含皮带传动轮式拖拉机） | 120—140马力四轮驱动拖拉机 | 轮式拖拉机 | 河南向阳红机械制造有限公司 | 向阳红-1204 | 46500 | 0 | 结构尺寸（长*宽*高mm）:4580*2120*2940 整机质量（kg）:4110 配套动力（kw）:88.2 发动机型式:水冷、直列、四冲程、直喷式 吸气方式:自然吸气 冷却系统形式:强制水冷 转向系型式:独立油路、全液压转向 离合器型式:12吋干式双作用 变速箱型式:4X（2+1）X2档组成式 变速箱换挡方式:啮合套换挡 悬挂装置型式:后置三点悬挂 驱动方式:四轮驱动 轴距:2550mm | 通用类
动力机械 | 拖拉机 | 轮式拖拉机（不含皮带传动轮式拖拉机） | 120—140马力四轮驱动拖拉机 | 轮式拖拉机 | 洛阳市博马农业工程机械有限公司 | 博马-1304 | 46500 | 0 | 结构尺寸（长*宽*高mm）:5040*2285*3040 整机质量（kg）:4910 配套动力（kw）:95.6 型式:4×4 四轮驱动 轴距（mm）:2688.5 轮距（前轮/后轮）（mm）:1822~2153/1662~2262 档位数（前进/倒退/爬行）:12/4/－ 各档理论速度（km/h）:前进挡：2.34、3.48、4.23、6.61、4.94、7.35、8.94、14.00、10.80、16.08、19.55、30.55 倒挡：5.04、7.51、9.13、14.27 发动机与离合器联接方式:直联 启动方式:电启动 动力输出轴输出功率（kW）:81.7 最大牵引力（kN）:32.0 发动机 商标或品牌:东方红 发动机 型式:水冷、直列、直喷、四冲程 发动机 型号:LR6A3ZU23/0956E 发动机 吸气方式:涡轮增压 发动机 气缸数（缸）:6 发动机 缸径×行程（mm）:105×125 发动机 排量（L）:6.49 发动机 压缩比:17.5:1 发动机 标定转速（r/min）:2300 最小离地间隙（离地部位）（mm）:485（前驱动桥下沿） | 通用类
动力机械 | 拖拉机 | 轮式拖拉机（不含皮带传动轮式拖拉机） | 120—140马力四轮驱动拖拉机 | 轮式拖拉机 | 第一拖拉机股份有限公司 | LX1254 | 46500 | 0 | 结构尺寸（长*宽*高mm）:5010*2300*3140mm 整机质量（kg）:5080kg 配套动力（kw）:92kw 整机型式:4*4四轮驱动 轴距:2688.5mm 轮距（前轮/后轮）:1761～2000/1676～2276mm 档位数（前进/倒退）:12/4 启动方式:电启动 轮距调整方式（前轮/后轮）:四级可调/七级可调 最小离地间隙:470mm 前轴质量/后轴质量:1970/2880kg 最大配重质量（前/后）:500/300kg 发动机与离合器联接方式:直联 用途:一般用途农业拖拉机 | 通用类
动力机械 | 拖拉机 | 轮式拖拉机（不含皮带传动轮式拖拉机） | 120—140马力四轮驱动拖拉机 | 轮式拖拉机 | 雷沃重工股份有限公司 | M1204-DS2 | 46500 | 0 | 结构尺寸（长*宽*高mm）:4780*2180*2900 整机质量（kg）:4435 配套动力（kw）:88.2 配套发动机厂家及型号:雷沃动力1006D-S6TA02 轴距（mm）:2619 前后轮轮距（mm）:1610-1950/1608-1996 档位数:12/4/0 轮胎规格:13.6-24/16.9-34 驱动方式:四轮驱动 轮距调整方式:有级可调 转向系型式:前轮液压转向 制动系型式:湿式、盘式 变速箱换挡方式:机械有级变速 | 通用类
动力机械 | 拖拉机 | 轮式拖拉机（不含皮带传动轮式拖拉机） | 120—140马力四轮驱动拖拉机 | 轮式拖拉机 | 洛阳世英机械制造有限公司 | SJH1404 | 46500 | 0 | 结构尺寸（长*宽*高mm）:5060×2345×2995mm 整机质量（kg）:5510kg 配套动力（kw）:103KW 整机型式:4×4四轮驱动 制动系型式:盘式、液压操纵 离合器型式:干式、单片、双作用 变速箱换挡方式:啮合套换挡 轮胎型号:14.9-26/18.4-38 悬挂装置型式:三点后悬挂 档位数（前进/倒退/爬行）:16F/8R 起动方式:电启动 动力输出轴输出功率:87.5KW 最大牵引力:32KN | 通用类
动力机械 | 拖拉机 | 轮式拖拉机（不含皮带传动轮式拖拉机） | 120—140马力四轮驱动拖拉机 | 轮式拖拉机 | 江苏常发农业装备股份有限公司 | CFG1304 | 46500 | 0 | 结构尺寸（长*宽*高mm）:5044*2120*3040 整机质量（kg）:4800 配套动力（kw）:95.6 轴距（mm）:2681 最小离地间隙（mm）:475 发动机冷却型式:强制水冷 发动机吸气方式:增压中空空冷 额定转速（r/min）:2300 发动机与离合器连接方式:直联式 轮距（前轮/后轮）（mm）:前轮：1646-1928；后轮：1656-2088 整机型式:四轮驱动 悬挂装置型式:后置、三点悬挂 驾驶室与安全架型式:安全驾驶室 | 通用类
动力机械 | 拖拉机 | 轮式拖拉机（不含皮带传动轮式拖拉机） | 120—140马力四轮驱动拖拉机 | 轮式拖拉机 | 江苏常发农业装备股份有限公司 | CFG1204D | 46500 | 0 | 结构尺寸（长*宽*高mm）:4648*2130*3145 整机质量（kg）:4480 配套动力（kw）:88.2 额定转速（r/min）:2300 最小离地间隙（mm）:475 轴距（mm）:2334 轮距（前轮/后轮）（mm）:前轮：1720；后轮:1688 整机结构形式:四轮驱动 发动机结构形式:直列、水冷、四冲程、直喷燃烧室 发动机与离合器连接方式:直联式 发动机进气方式:增压 发动机冷却形式:强制水冷 悬挂装置形式:后置、三点悬挂 | 通用类
动力机械 | 拖拉机 | 轮式拖拉机（不含皮带传动轮式拖拉机） | 120—140马力四轮驱动拖拉机 | 轮式拖拉机 | 雷沃重工股份有限公司 | M1204-D2 | 46500 | 0 | 结构尺寸（长*宽*高mm）:4530*2180*2810 整机质量（kg）:4155 配套动力（kw）:88.2 配套发动机厂家及型号:雷沃动力1104D-S4TA03 轴距（mm）:2366 前后轮轮距（mm）:1610-1950/1608-1996 档位数:12/4/0 轮胎规格:13.6-24/16.9-34 驱动方式:四轮驱动 轮距调整方式:有级可调 转向系型式:前轮液压转向 制动系型式:湿式、盘式 变速箱换挡方式:机械有级变速 | 通用类
动力机械 | 拖拉机 | 轮式拖拉机（不含皮带传动轮式拖拉机） | 120—140马力四轮驱动拖拉机 | 轮式拖拉机 | 江苏骏诚光电科技有限公司 | 1204/1204-1 | 46500 | 0 | 结构尺寸（长*宽*高mm）:4369x2050x2920 整机质量（kg）:4170/4860 配套动力（kw）:88.2 商标或品牌:黄海金牛 型号:1204/1204-1 型式:4×4四轮驱动 用途:一般农业用 轴距（mm）:2480 轮距(前轮/后轮mm):2020/1610 轮距(前轮/后轮)调整方式:调节轮幅/调节轮幅 最小离地间隙（mm）:430 前轴质量/后轴质量（kg）:2140/2720 最大配重(前/后kg):400/160 挡位数(前进/倒退/爬行) :前进16/倒退8/爬行12 各挡理论速度（km/h）:前进挡：2.36/3.67/5.87/8.18/10.23/15.90/25.44/35.51前进爬行档：0.47/0.73/1.17/1.64/2.04/3.18/5.09/7.10倒档：3.16/4.92/7.87/10.98倒档爬行档：0.63/0.99/1.57/2.19 发动机与离合器的联接方式:直联 起动方式:电启动 动力输出轴功率（kW）:79.4 最大牵引力（kN）:26.5 发动机商标或品牌:东方红 型式:六缸、立式、水冷、四冲程、直喷 型号:LR6A3ZU23/0882E 企业名称:一拖（洛阳）柴油机有限公司 吸气方式:自然吸气 气缸数（缸）:6 缸径×冲程（mm）:110×135 排量（L）:6.49 压缩比:18:1 标定功率（kW）:88.2 标定转速（r/min）:2300 喷油泵型式、型号:B6HD 喷油嘴型式、型号:PB84P30 空气滤清器型式、型号:油浴式/KY33 起动机型号:QDJ154F 冷却系统型式:强制水冷 前照灯型号:45-1254 驾驶室或安全架规格型号:1004A.45.100 型式:拖拉机防翻架 燃油箱型号:900.50.030-3主油箱 900.50.034-2副油箱 工作压力（kPa）:15 容积（L）:170 消声器消声腔尺寸（长×宽×厚或直径×长mm）:103×870 消声器重量（kg）:5.4±0.4 转向系型式:全液压转向 转向器型式:开心无反应式 制动系型式:油浴、盘式 离合器型式:干式、单片、独立操纵、双作用 变速箱型式:16+8 变速箱换挡方式:直齿啮合套换挡 中央传动型式(前/后):螺旋圆锥齿轮副/螺旋圆锥齿轮副 差速器型式(前/后):四行星轮闭式（带差速锁） 最终传动方式(前/后):单机行星齿轮式 机架型式:无架式 轮胎型号(前轮/后轮):13.6-24/16.9-38 轮胎气压(前轮/后轮kPa):166～186/166～186 轮辋材质:08AL 液压悬挂系统型式:半分置式或分置式 悬挂装置型式:后置三点悬挂 悬挂装置类别:2类 调节方式:力控制、位控制、力位综合控制及浮动控制 液压油泵型式、型号:CBN型齿轮泵/CBN-G320 液压输出装置:DF350型多路阀、快换接头FATER 安全阀全开压力（MPa）:18～18.5或17～17.5（强压型） 动力输出轴型式:独立式 动力输出轴花键数目:8 动力输出轴花键外径（mm）:38 动力输出轴转速（r/min）:720/1000或540/1000或540/720 框架上最大提升力（kN）:21.2 | 通用类
动力机械 | 拖拉机 | 轮式拖拉机（不含皮带传动轮式拖拉机） | 120—140马力四轮驱动拖拉机 | 轮式拖拉机 | 雷沃重工股份有限公司 | P5-1204-PT | 46500 | 0 | 结构尺寸（长*宽*高mm）:4970*2190*2830 整机质量（kg）:4625 配套动力（kw）:88.2 配套发动机厂家及型号:科勒KDI3404TCR 轴距（mm）:2681 前后轮轮距（mm）:1664/1692 档位数:30/30 轮胎规格:13.6-24/18.4-38 驱动方式:四轮驱动 轮距调整方式:有级可调 转向系型式:前轮液压转向 制动系型式:湿式、盘式 变速箱换挡方式:机械有级变速 | 通用类
动力机械 | 拖拉机 | 轮式拖拉机（不含皮带传动轮式拖拉机） | 120—140马力四轮驱动拖拉机 | 轮式拖拉机 | 雷沃重工股份有限公司 | 1204-1K | 46500 | 0 | 结构尺寸（长*宽*高mm）:4732*2100*2761 整机质量（kg）:4450 配套动力（kw）:88.2 驱动方式:四轮驱动 轴距（mm）:2397 前后轮轮距（mm）:1620-1944/1630-1938 档位数（前进/倒退/爬行）:30/30/10 轮胎规格（前轮/后轮）:13.6R28/16.9R38 配套发动机厂家及型号:KDI3404TCR 轮距调整方式:有级可调 转向系型式:前轮液压转向 制动系型式:湿式、盘式 变速箱换挡方式:无级变速 | 通用类
动力机械 | 拖拉机 | 轮式拖拉机（不含皮带传动轮式拖拉机） | 120—140马力四轮驱动拖拉机 | 轮式拖拉机 | 山东巨明机械有限公司 | JM1204 | 46500 | 0 | 结构尺寸（长*宽*高mm）:5060×2105×2820 整机质量（kg）:4499 配套动力（kw）:88.2 型式:四轮驱动拖拉机 用途:农用 轴距:2530mm 轮距（前轮/后轮）:1650-2285/1620-2420mm 轮距（前轮/后轮）调整方式:有级可调/无极调整 最小离地间隙:415mm（前桥中部位置） 前轴质量/后轴质量:1935/2564kg 最大配重（前/后）:440/360kg 档位数（前行/倒退/爬行）:16/8 发动机与离合器联接方式:直联 起动方式:电起动 动力输出轴功率:71.5kW 最大牵引力:28kN 驾驶室型式:安全驾驶室 发动机型号:LR6A3ZU22/0882E 发动机企业名称:一拖（洛阳）柴油机有限公司 发动机型号:WP6G120E330 发动机企业名称:潍柴（潍坊）中型柴油机有限公司 驾驶员座椅型号:800A.44.022 燃油箱型号:JM800.501A.1(011101100汽车燃油箱（247L）） 燃油箱容积:247L 消声器重量:9kg 转向器型式:全液压转向器 制动系型式:液压钳盘制动 离合器型式:螺旋弹簧式 变速箱型式:（2+1）×4×2 轮胎型号（前轮/后轮）:12.4-24/16.9-34 液压悬挂系统型式:分置式液压系统 悬挂装置类别:后置、Ⅱ类 动力输出轴转速:760/850r/min | 通用类
动力机械 | 拖拉机 | 轮式拖拉机（不含皮带传动轮式拖拉机） | 120—140马力四轮驱动拖拉机 | 轮式拖拉机 | 道依茨法尔机械有限公司 | CD1204-4 | 46500 | 0 | 结构尺寸（长*宽*高mm）:4380*2100*2800 整机质量（kg）:4150 配套动力（kw）:88.2 驱动型式：:4×4四轮驱动 轴距（mm）::2412.5 挡位数（前进/倒退）：:16/8 轮距（前轮/后轮）（mm）：:1410、1510（常用）、1610、1710/1620（常用）、1720、1820、1920、20 轮距调整方式（前轮/后轮）：:有级调节/无级调节 悬挂装置型式:后置三点悬挂 悬挂装置类别:2类 动力输出轴型式:独立式 最小离地间隙（mm）:430 发动机与离合器联接方式:直联 | 通用类
动力机械 | 拖拉机 | 轮式拖拉机（不含皮带传动轮式拖拉机） | 120—140马力四轮驱动拖拉机 | 轮式拖拉机 | 雷沃重工股份有限公司 | M1054-C7A | 46500 | 0 | 结构尺寸（长*宽*高mm）:5060*2345*2995 整机质量（kg）:5545 配套动力（kw）:77.2 配套发动机厂家及型号:雷沃动力1006C-P6T 轴距（mm）:2657 前后轮轮距（mm）:1954/1905 档位数:16/8 轮胎规格:14.9-26/18.4-38 驱动方式:四轮驱动 轮距调整方式:有级可调 转向系型式:前轮液压转向 制动系型式:湿式、盘式 变速箱换挡方式:机械有级变速 | 通用类
动力机械 | 拖拉机 | 轮式拖拉机（不含皮带传动轮式拖拉机） | 120—140马力四轮驱动拖拉机 | 轮式拖拉机 | 江苏常发农业装备股份有限公司 | CFG1204 | 46500 | 0 | 结构尺寸（长*宽*高mm）:5044*2120*3040 整机质量（kg）:4800 配套动力（kw）:88.2 轴距（mm）:2681 轮距（前轮/后轮）（mm）:前轮：1646-1928；后轮：1656-2088 整机型式:四轮驱动 发动机吸气方式:增压空空中冷 发动机冷却型式:强制水冷 发动机与离合器连接方式:直联式 驾驶室与安全架型式:安全驾驶室 悬挂装置型式:后置、三点悬挂 额定转速（r/min）:2300 档位数:前进12/后退12 | 通用类
动力机械 | 拖拉机 | 轮式拖拉机（不含皮带传动轮式拖拉机） | 120—140马力四轮驱动拖拉机 | 轮式拖拉机 | 道依茨法尔机械有限公司 | CD1204 | 46500 | 0 | 结构尺寸（长*宽*高mm）:4648*2325*2880 整机质量（kg）:5700 配套动力（kw）:88.2 驱动型式：:4×4四轮驱动 轴距（mm）::2680 挡位数（前进/倒退）：:16/8 轮距（前轮/后轮）（mm）：:1784、1792、1912、1954、2074、2082、2202（常用1954）/1620-2 轮距调整方式（前轮/后轮）：:有级调节/无级调节 悬挂装置型式:后置三点悬挂 悬挂装置类别:2类 动力输出轴型式:独立式 最小离地间隙（mm）:480 发动机与离合器联接方式:直联 | 通用类
动力机械 | 拖拉机 | 轮式拖拉机（不含皮带传动轮式拖拉机） | 120—140马力四轮驱动拖拉机 | 轮式拖拉机 | 江苏常发农业装备股份有限公司 | CFG1204B | 46500 | 0 | 结构尺寸（长*宽*高mm）:4805*2120*2970 整机质量（kg）:4400 配套动力（kw）:88.2 轴距（mm）:2334 最小离地间隙（mm）:475 动力输出轴功率（kw）:79 最大牵引力（KN）:26 轮距（前轮/后轮）（mm）:前轮距1646-1928（常用1720）/后轮距1656-2088（常用1688） 发动机品牌:玉柴 驾驶室或安全架型式:安全驾驶室 整机型式:四轮驱动 发动机与离合器的连接方式:直联式 悬挂装置型式:后置、三点悬挂 | 通用类
动力机械 | 拖拉机 | 轮式拖拉机（不含皮带传动轮式拖拉机） | 120—140马力四轮驱动拖拉机 | 轮式拖拉机 | 山东福尔沃农业装备股份有限公司 | FB1354-D | 46500 | 0 | 结构尺寸（长*宽*高mm）:5030*2065*2930 整机质量（kg）:4400 配套动力（kw）:99.3 功率:130马力≤功率＜140马力 驱动方式:四轮驱动 发动机转速:2200r/min 最大牵引力:44.1kn 动力输出轴标定功率下限:86.5kw 轴距:2560mm 最大配重（前/后）:440/480kg 动力输出轴转速:760/850r/min 轮距（前轮/后轮）:1610、1710、1810、1950/1630-1990 常用轮距（前轮/后轮）:1610/1630 | 通用类
动力机械 | 拖拉机 | 轮式拖拉机（不含皮带传动轮式拖拉机） | 120—140马力四轮驱动拖拉机 | 轮式拖拉机 | 天津拖拉机制造有限公司 | TNE1304-1 | 46500 | 0 | 结构尺寸（长*宽*高mm）:4957×2237×2995 整机质量（kg）:5530 配套动力（kw）:95.6 型式:4×4四轮驱动 轴距(mm):2544 轮距(前轮/后轮) (mm):1642-2180/1657-2417 最小离地间隙(mm):487 最大配重(前/后) (kg):440/480 挡位数(前进/倒退/爬行):16F/8R 动力输出轴输出功率(kW):81.3 最大牵引力(kN):27.5 驾驶室或安全架:安全驾驶室 框架上最大提升力(kN):≥23 标定转速(r/min):2300 转向系型式:独立油路全液压前轮转向 离合器型式:单片，干式，独立操纵双作用 变速箱换挡方式:主副变速直齿啮合套换档 轮胎型号(前轮/后轮):14.9-26/18.4-38 液压悬挂系统型式:开心、分置式 悬挂装置型式及类别:后置三点，球铰、Ⅱ类 调节方式:位调节、浮动调节 动力输出轴型式:后置独立式 动力输出轴转速(r/min):540/1000 | 通用类
动力机械 | 拖拉机 | 轮式拖拉机（不含皮带传动轮式拖拉机） | 120—140马力四轮驱动拖拉机 | 轮式拖拉机 | 山东山拖凯泰农业装备有限公司 | 山拖1304 | 46500 | 0 | 结构尺寸（长*宽*高mm）:5080*2400*3260 整机质量（kg）:5220 配套动力（kw）:97.5 型式:4*4轮式 轴距:2650mm 轮距(前轮/后轮):1784、1792、1912、1935、2074、2082、2202/1830-2020mm 最小离地间隙(离地部位):470（前桥底部）mm 最大配重（前/后）:440/460kg 挡位数（前进/倒退/爬行）:8/8/8 发动机与离合器联接方式:直联式 起动方式:电启动 动力输出轴功率:82.9kW 最大牵引力:28.7kN | 通用类
动力机械 | 拖拉机 | 轮式拖拉机（不含皮带传动轮式拖拉机） | 120—140马力四轮驱动拖拉机 | 轮式拖拉机 | 安徽省传奇农业机械制造有限公司 | CQ1204-1 | 46500 | 0 | 结构尺寸（长*宽*高mm）:4380*2080*2835 整机质量（kg）:4020 配套动力（kw）:88.2 驱动方式:四轮驱动 轴距:2200mm 轮距(前轮/后轮)调整方式:有级可调/有级可调 档位数（前进/倒退）:16F/8R 吸气方式:涡轮增压 气缸数:4缸 标定功率:88.2kW 标定转速:2200r/min 燃油箱容积:135L 轮胎型号(前轮/后轮）:12.4-24/16.9-34 | 通用类
动力机械 | 拖拉机 | 轮式拖拉机（不含皮带传动轮式拖拉机） | 120—140马力四轮驱动拖拉机 | 轮式拖拉机 | 山东福尔沃农业装备股份有限公司 | FB1304-D | 46500 | 0 | 结构尺寸（长*宽*高mm）:5030*2065*2930 整机质量（kg）:4400 配套动力（kw）:95.6 功率:130马力≤功率＜140马力 驱动方式:四轮驱动 发动机转速:2200r/min 最大牵引力:35.3kn 动力输出轴标定功率下限:86.1kw 轴距:2560mm 最大配重（前/后）:440/480kg 动力输出轴转速:760/850r/min 轮距（前轮/后轮）:1610、1710、1810、1950/1630-1990 常用轮距（前轮/后轮）:1610/1630 | 通用类
动力机械 | 拖拉机 | 轮式拖拉机（不含皮带传动轮式拖拉机） | 120—140马力四轮驱动拖拉机 | 轮式拖拉机 | 安徽省传奇农业机械制造有限公司 | CQ1204 | 46500 | 0 | 结构尺寸（长*宽*高mm）:4950*2160*2940 整机质量（kg）:4180 配套动力（kw）:88.2 驱动型式:四轮驱动 轴距:2210mm 轮距(前轮/后轮)调整方式:有级调节/有级调节 吸气方式:自然吸气 汽缸数:6缸 标定功率:88.2Kw 标定转速:2300r/min 挡位数（前进/后退/爬行）:16F/8R 燃油箱容积:150L 轮胎型号(前轮/后轮）:12.4-24/16.9-34 | 通用类
动力机械 | 拖拉机 | 轮式拖拉机（不含皮带传动轮式拖拉机） | 120—140马力四轮驱动拖拉机 | 轮式拖拉机 | 泰安泰山国泰拖拉机制造有限公司 | 泰山-1304C | 46500 | 0 | 结构尺寸（长*宽*高mm）:4830×2510×3065 整机质量（kg）:5000 配套动力（kw）:95.6 轴距:2550（mm） 轮距(前/后):1784、1792、1912、1954、2074、2082、2202/1620～2020（mm） 最大配重(前/后):200/450（kg） 档位数（前进/倒退/爬行）:12/4 发动机与离合器联接方式:直联 发动机商标或品牌:东方红、潍坊潍柴道依茨、玉柴、安徽天利 发动机型号:LR4M5LU23/0956E、LR4M5LU22/0956E、WP6G130E330、LR6A3ZU22/0956E、YC4A150-T350、YC6J155-T361、4M6-130U32、6M3-130U32 转向系型式:前轮液压转向 离合器型式:单片、干式、碟形弹簧压紧、独立操作、双作用、常结合 变速箱型式:4×（3+1）组成式 变速箱换挡方式:啮合套换挡 机架型式:无架式 轮胎型号（前轮/后轮）:14.9-26/18.4-38，9.5-24水田、11.2-24水田、12.4-24水田、12.4-26水田、12.4-28水田、11-32水田、17L-24中花、19.5L-24中花、11.2-20中花、14.9-24中花、14.9-26中花、14.9-30中花/13.6-38水田、14.9-30水田、16.9-30水田、16.9-34水田、18.4-34水田、18.4-38水田、19.5-24L中花、16.9-38中花、18.4-34中花、18.4-38中花 液压悬挂系统型式:半分置式 悬挂装置型式:后置三点悬挂 调节方式:高度调节、浮动控制 液压输出装置:3组多路阀 动力输出轴型式:后置独立式 动力输出轴转速:760/1000或540/1000（r/min） 驱动型式:4×4轮式 | 通用类
动力机械 | 拖拉机 | 轮式拖拉机（不含皮带传动轮式拖拉机） | 120—140马力四轮驱动拖拉机 | 轮式拖拉机 | 山东恒邦发动机制造有限公司 | 泰拖-1304C | 46500 | 0 | 结构尺寸（长*宽*高mm）:4830×2510×3060 整机质量（kg）:5000 配套动力（kw）:95.6 轴距:2550（mm） 轮距(mm)(前/后):1784、1792、1912、1954、2074、2082、2202/1620～2020（mm） 最大配重（kg）(前/后):200/450（kg） 档位数（前进/倒退/爬行）:12/4 发动机与离合器联接方式:直联 发动机商标或品牌:东方红、潍坊潍柴道依茨、玉柴、安徽天利 发动机型号:LR4M5LU23/0956E、LR4M5LU22/0956E、、WP6G130E330、LR6A3ZU22/0956E、YC4A150-T350、YC6J155-T361、4M6-130U32、6M3-130U32 转向系型式:前轮液压转向 离合器型式:单片、干式、碟形弹簧压紧、独立操作、双作用、常结合 变速箱型式:4×（3+1）组成式 变速箱换挡方式:啮合套换挡 机架型式:无架式 轮胎型号（前轮/后轮）:14.9-26/18.4-38，9.5-24水田、11.2-24水田、12.4-24水田、12.4-26水田、12.4-28水田、11-32水田、17L-24中花、19.5L-24中花、11.2-20中花、14.9-24中花、14.9-26中花、14.9-30中花/13.6-38水田、14.9-30水田、16.9-30水田、16.9-34水田、18.4-34水田、18.4-38水田、19.5-24L中花、16.9-38中花、18.4-34中花、18.4-38中花 液压悬挂系统型式:半分置式 悬挂装置型式:后置三点悬挂 调节方式:高度调节、浮动控制 液压输出装置:3组多路阀 动力输出轴型式:后置独立式 动力输出轴转速:760/1000或540/1000（r/min） 驱动型式:4×4轮式 | 通用类
动力机械 | 拖拉机 | 轮式拖拉机（不含皮带传动轮式拖拉机） | 120—140马力四轮驱动拖拉机 | 轮式拖拉机 | 潍坊红柳机械开发有限公司 | 1304 | 46500 | 0 | 结构尺寸（长*宽*高mm）:4850×2050×2810 整机质量（kg）:4305 配套动力（kw）:95.6 型式:4×4四轮驱动 轴距（mm）:2560 最小离地间隙:405mm 档位数（前进/倒退）:16/8 变速箱换挡方式:主副变速齿轮套换挡 变速箱型式:4×（2+1）×2组成式 离合器型式:单片、干式、双作用离合器 转向器型式:摆线转阀式全液压转向器 悬挂装置型式:后置三点悬挂 动力输出轴型式:后置独立式 | 通用类
动力机械 | 拖拉机 | 轮式拖拉机（不含皮带传动轮式拖拉机） | 120—140马力四轮驱动拖拉机 | 轮式拖拉机 | 山东凯斯迪尔农业装备有限公司 | DR1304 | 46500 | 0 | 结构尺寸（长*宽*高mm）:4950mm*2190mm*2860mm 整机质量（kg）:4500Kg 配套动力（kw）:95.6Kw 轴距:2500mm 变速箱型式:4*（2+1）*2组成式 轮距(前轮/后轮):1600mm~1950mm/1800mm~1996mm 轮距(前轮/后轮)调整方式:无级可调/无级可调 最小离地间隙(离地部位):420mm(前桥放油螺栓) 前轴质量/后轴质量:1700kg/2800kg 配重(最大)(前/后): 310kg/540kg 挡位数(前进/倒退): 16F/8R 驱动型式: 四轮驱动 轮胎型号（前/后）:13.6-24/16.9-34 | 通用类
动力机械 | 拖拉机 | 轮式拖拉机（不含皮带传动轮式拖拉机） | 120—140马力四轮驱动拖拉机 | 轮式拖拉机 | 洛阳路通农业装备有限公司 | 路通-1304B | 46500 | 0 | 结构尺寸（长*宽*高mm）:4675*2170*3040 整机质量（kg）:4155 配套动力（kw）:95.6 驱动方式:4X4四轮驱动 配套发动机厂家及型号:一拖（洛阳）柴油机有限公司LR6A3ZU22/0956E 轴距（mm）:2449 轮距（mm）:1810/1608、1692、1796 轮距调整方式（前轮/后轮）:不可调/翻转轮辋 档位数:16/8/0 变速箱换挡方式:啮合套 动力输出轴功率（kW）:77.2 最大牵引力（kN）:27.8 驾驶室形式:安全驾驶室 排放阶段:国三 | 通用类
动力机械 | 拖拉机 | 轮式拖拉机（不含皮带传动轮式拖拉机） | 120—140马力四轮驱动拖拉机 | 轮式拖拉机 | 中联重机股份有限公司 | RS1304-F | 46500 | 0 | 结构尺寸（长*宽*高mm）:5130×2340×3070 整机质量（kg）:4950 配套动力（kw）:95.6 轴距（mm）:2580 轮距（前轮/后轮）调整方式:有级调整/无级调整 前轴质量/后轴质量（kg）:1950/3000 档位数（前进/倒退/爬行）:16/8/0 整机启动方式:电启动 整机型式:4×4四轮驱动 轮距（前轮/后轮）mm:1900/1860 最小离地间隙（离地部位）mm:470 最大配重（前/后）kg:440/480 发动机与离合器联接方式:直联式 驾驶室型式:整体焊接式 | 通用类
动力机械 | 拖拉机 | 轮式拖拉机（不含皮带传动轮式拖拉机） | 120—140马力四轮驱动拖拉机 | 轮式拖拉机 | 道依茨法尔机械有限公司 | LE1354 | 46500 | 0 | 结构尺寸（长*宽*高mm）:4800*2356*3035 整机质量（kg）:5440 配套动力（kw）:99.3 驱动型式：:4×4四轮驱动 轴距（mm）::2582 挡位数（前进/倒退/爬行）：:16/8/0 轮距（mm）：）:1788-2194（常用1956）/1620-2220（常用1850 轮距调整方式（前轮/后轮）：:有级可调/无级可调 悬挂装置型式:后置三点悬挂 悬挂装置类别:2类 动力输出轴型式:独立式 最小离地间隙（mm）:480 发动机与离合器联接方式:直联 | 通用类
动力机械 | 拖拉机 | 轮式拖拉机（不含皮带传动轮式拖拉机） | 120—140马力四轮驱动拖拉机 | 轮式拖拉机 | 天津拖拉机制造有限公司 | TNE1304-2 | 46500 | 0 | 结构尺寸（长*宽*高mm）:4957×2237×2995 整机质量（kg）:5130 配套动力（kw）:95.6 型式:4×4四轮驱动 轴距(mm):2508 轮距(前轮/后轮) (mm):1642-2180/1657-2417 最小离地间隙(mm):487 最大配重(前/后) (kg):440/480 挡位数(前进/倒退/爬行):16F/8R 动力输出轴输出功率(kW):81.3 最大牵引力(kN):27.5 驾驶室或安全架:安全架 框架上最大提升力(kN):≥23 标定转速(r/min):2300 转向系型式:独立油路全液压前轮转向 离合器型式:单片，干式，独立操纵双作用 变速箱换挡方式:主副变速直齿啮合套换档 轮胎型号(前轮/后轮):14.9-26/18.4-38 液压悬挂系统型式:开心、分置式 悬挂装置型式及类别:后置三点，球铰、Ⅱ类 调节方式:位调节、浮动调节 动力输出轴型式:后置独立式 动力输出轴转速(r/min):540/1000 | 通用类
动力机械 | 拖拉机 | 轮式拖拉机（不含皮带传动轮式拖拉机） | 120—140马力四轮驱动拖拉机 | 轮式拖拉机 | 河北铠特农业机械有限公司 | KT1304 | 46500 | 0 | 结构尺寸（长*宽*高mm）:4800*2350*3000 整机质量（kg）:5170 配套动力（kw）:95.5 驱动方式:四轮驱动 标定转速（r/min）:2300 启动方式:电启动 最小离地间隙（mm）:550 前轴质量/后轴质量（kg）:2520/2650 最大配重质量（前/后）（kg）:360/160 挡位数（前进/后退）:16/8 轴距（mm）:2570 轮距（前/后）（mm）:1850/1850 轮胎规格（前/后）:14.9-26/18.4-38 | 通用类
动力机械 | 拖拉机 | 轮式拖拉机（不含皮带传动轮式拖拉机） | 120—140马力四轮驱动拖拉机 | 轮式拖拉机 | 泰安泰山国泰拖拉机制造有限公司 | 泰山-1304 | 46500 | 0 | 结构尺寸（长*宽*高mm）:5065×2500×3050 整机质量（kg）:5000 配套动力（kw）:95.6 轴距:2550（mm） 轮距(前/后):1784、1792、1912、1954、2074、2082、2202/1830-2020（mm） 最大配重(前/后):200/450（kg） 档位数（前进/倒退/爬行）:8/4/12 发动机与离合器联接方式:直联 发动机商标或品牌:东方红、潍坊潍柴道依茨、玉柴、安徽天利 发动机型号:LR4M5LU23/0956E、LR4M5LU22/0956E、WP6G130E330、LR6A3ZU22/0956E、YC4A150-T350、YC6J155-T361、4M6-130U32、6M3-130U32 转向系型式:前轮液压转向 离合器型式:单片、干式、双作用 变速箱型式:4×（2+1）×2组成式 变速箱换挡方式:啮合套换挡 机架型式:无架式 轮胎型号（前轮/后轮）:14.9-26/18.4-38 液压悬挂系统型式:半分置式 悬挂装置型式:后置三点悬挂 调节方式:高度调节浮动控制 液压输出装置:3组多路阀 动力输出轴型式:后置独立式 动力输出轴转速:760/1000或540/1000（r/min） 驱动型式:4×4轮式 | 通用类
动力机械 | 拖拉机 | 轮式拖拉机（不含皮带传动轮式拖拉机） | 120—140马力四轮驱动拖拉机 | 轮式拖拉机 | 山东恒邦发动机制造有限公司 | 泰拖-1304 | 46500 | 0 | 结构尺寸（长*宽*高mm）:5065×2500×3050 整机质量（kg）:5000 配套动力（kw）:95.6 轴距:2550（mm） 轮距(mm)(前/后):1784、1792、1912、1954、2074、2082、2202/1830-2020（mm） 最大配重（kg）(前/后):200/450（kg） 档位数（前进/倒退/爬行）:8/4/12 发动机与离合器联接方式:直联 发动机商标或品牌:东方红、潍坊潍柴道依茨、玉柴、安徽天利 发动机型号:LR4M5LU23/0956E、LR4M5LU22/0956E、WP6G130E330、LR6A3ZU22/0956E、YC4A150-T350、YC6J155-T361、4M6-130U32、6M3-130U32 转向系型式:前轮液压转向 离合器型式:单片、干式、双作用 变速箱型式:4×（2+1）×2组成式 变速箱换挡方式:啮合套换挡 机架型式:无架式 轮胎型号（前轮/后轮）:14.9-26/18.4-38 液压悬挂系统型式:半分置式 悬挂装置型式:后置三点悬挂 调节方式:高度调节浮动控制 液压输出装置:3组多路阀 动力输出轴型式:后置独立式 动力输出轴转速:760/1000或540/1000（r/min） 驱动型式:4×4轮式 | 通用类
动力机械 | 拖拉机 | 轮式拖拉机（不含皮带传动轮式拖拉机） | 120—140马力四轮驱动拖拉机 | 轮式拖拉机 | 洛阳博途农业装备有限公司 | BOTON1304 | 46500 | 0 | 结构尺寸（长*宽*高mm）:4340*3350*3000 整机质量（kg）:4910 配套动力（kw）:97.5 驱动方式:四轮驱动 轴距（mm）:2820 轮距（前轮/后轮）:2153/2262 动力输出轴输出功率（kw):81.7 最大牵引力（kn):32 最大配重（前/后）kg:500/300 档位数（前进/倒退/爬行）:12+4 发动机与离合器联接方式:直联式 启动方式:电启动 发动机标定转速（r/min）:2200 | 通用类
动力机械 | 拖拉机 | 轮式拖拉机（不含皮带传动轮式拖拉机） | 120—140马力四轮驱动拖拉机 | 轮式拖拉机 | 洛阳市博马农业工程机械有限公司 | 博马-X1204 | 46500 | 0 | 结构尺寸（长*宽*高mm）:4950×2170×3040 整机质量（kg）:4000 配套动力（kw）:88.2 型式:4×4四轮驱动 轴距mm:2600 轮距(前轮/后轮):1630～1960（出厂1730）/1520～2120（出厂1620） 最小离地间隙（离地部位）mm:440（前驱动桥下沿） 挡位数(前进/倒退):12/4/- 各挡理论速度 km/h:低挡：1.60、2.52、3.04、4.78；中挡：3.81、5.99、7.22、11.36；高挡：8.82、13.86、16.70、26.29；倒退挡：4.17、6.56、7.90、12.44 发动机与离合器的联接方式:直联 起动方式:电起动 动力输出轴功率kW:≥75.0 最大牵引力kN:≥28.0 发动机型号:LR6M5U23/0882E 发动机型号:YCD4J33T7－120 标定转速r/min:2300 | 通用类
动力机械 | 拖拉机 | 轮式拖拉机（不含皮带传动轮式拖拉机） | 120—140马力四轮驱动拖拉机 | 轮式拖拉机 | 雷沃重工股份有限公司 | 1304-1L(原:P5-1304-PT) | 46500 | 0 | 结构尺寸（长*宽*高mm）:4978*2190*2845 整机质量（kg）:4800 配套动力（kw）:95.6 轴距:2681mm 前后轮轮距:1620-1944/1566-1938mm 档位数（前进/倒退/爬行）:30/30 轮胎规格（前轮/后轮）:14.9R28/18.4R38 驱动型式:四轮驱动 配重:480/400kg 变速箱型式:2*5*3*（1+1）组成式 工作装置调节方式:力位综合调节 轮距调整方式:有级可调 转向系型式:前轮液压转向 | 通用类
动力机械 | 拖拉机 | 轮式拖拉机（不含皮带传动轮式拖拉机） | 120—140马力四轮驱动拖拉机 | 轮式拖拉机 | 中联重机股份有限公司 | RS1304-FA | 46500 | 0 | 结构尺寸（长*宽*高mm）:5130×2340×3070 整机质量（kg）:4750 配套动力（kw）:95.6 整机型式:4×4四轮驱动 轴距（mm）:2580 轮距（前轮/后轮）mm:1900/1860 轮距（前轮/后轮）调整方式:有级可调/无级可调 最小离地间隙（离地部位）kg:470 前轴质量/后轴质量（kg）:1850/2900 最大配重（前/后）kg:440/480 档位数（前进/倒退/爬行）:16/8/0 发动机与离合器联接方式:直联式 整机启动方式:电启动 驾驶室或安全架型式:两柱式 | 通用类
动力机械 | 拖拉机 | 轮式拖拉机（不含皮带传动轮式拖拉机） | 120—140马力四轮驱动拖拉机 | 轮式拖拉机 | 山东东汽农业装备有限公司 | DQ1304D | 46500 | 0 | 结构尺寸（长*宽*高mm）:4880×2090×2900 整机质量（kg）:4255 配套动力（kw）:95.6 驱动方式:四轮驱动 轴距（mm）:2500 轮距(前轮/后轮)（mm）:1610、1710（出厂）、1810、1910/1620（出厂）~2020 前后轴质量（kg）:1740/2515 最小离地（mm）:415（前桥底部） 档位数:12/12/0 发动机与离合器连接方式:直联 启动方式:电起动 发动机商标及品牌:东方红 发动机型号:LR6A3ZU22-0956E 变速箱型式:4×3×(1+1)组成式 | 通用类
动力机械 | 拖拉机 | 轮式拖拉机（不含皮带传动轮式拖拉机） | 120—140马力四轮驱动拖拉机 | 轮式拖拉机 | 华创机器人制造有限公司 | 华创沃尔-1354D | 46500 | 0 | 结构尺寸（长*宽*高mm）:4093×2150×2900 整机质量（kg）:4560 配套动力（kw）:99.3 轮胎型号前后:13.6-24/16.9-34 安全架:简易驾驶室，型号：HF1000.45.001 变速箱型式:16+8组成梭式变速箱 档位数（前进/倒退/爬行）:16F+8R 动力输出转速r/min:760/850 配重前/后（Kg）:440/516 驱动形式:4*4 液压输出:2组 液压提升:分置式 轴距:2540mm | 通用类
动力机械 | 拖拉机 | 轮式拖拉机（不含皮带传动轮式拖拉机） | 120—140马力四轮驱动拖拉机 | 轮式拖拉机 | 山拖农机装备有限公司 | ME1354 | 46500 | 0 | 结构尺寸（长*宽*高mm）:4615*2050*2950 整机质量（kg）:4420 配套动力（kw）:99.3 驱动方式:四轮驱动 发动机型号:YC6J155-T300 变速箱型式:4×（2+1）×2组成式 变速箱换档方式:啮合套换档 轮胎型号（前轮/后轮）:14.9-24/18.4-34 冷态行车制动平均减速度:≥2.5m/s2 动力输出轴标定功率下限:≥84.8kW 最大牵引功率工况下的牵引比油耗:≤369g/(kw·h) 框架上最大提升力:≥23.81kN 悬挂装置型式:后置三点悬挂 | 通用类
动力机械 | 拖拉机 | 轮式拖拉机（不含皮带传动轮式拖拉机） | 120—140马力四轮驱动拖拉机 | 轮式拖拉机 | 星光农机股份有限公司 | XG1304 | 46500 | 0 | 结构尺寸（长*宽*高mm）:4810*2500*3010 整机质量（kg）:5180 配套动力（kw）:95.6 型式:4×4四轮驱动 轴距:2550mm 挡位数（前进/倒退）:16/8 最大配重（前/后）:352kg/480kg 轮距（前轮/后轮）调整方式:有级可调/有级可调 轮距（前轮/后轮）:1760mm（1760mm、1790mm、1888mm、1930mm、2028mm、2058mm、2156mm）/2010mm（1620mm∽2420mm） 最小离地间隙:480mm 变速箱型式:4×（2+1）×2组合式 最大牵引力:28.5KN 用途:农田作业、运输 | 通用类
动力机械 | 拖拉机 | 轮式拖拉机（不含皮带传动轮式拖拉机） | 120—140马力四轮驱动拖拉机 | 轮式拖拉机 | 第一拖拉机股份有限公司 | LX1204 | 46500 | 0 | 结构尺寸（长*宽*高mm）:5010*2300*3070mm 整机质量（kg）:5030kg 配套动力（kw）:88.2kw 整机型式:4*4四轮驱动 轴距:2688.5mm 轮距（前轮/后轮）:1761～2000/1676～2276mm 档位数（前进/倒退）:12/4 启动方式:电起动 轮距调整方式（前轮/后轮）:四级可调/七级可调 最小离地间隙:470mm 前轴质量/后轴质量:1970/2880kg 最大配重质量（前/后）:500/300kg 发动机与离合器联接方式:直联 用途:一般用途农业拖拉机 | 通用类
动力机械 | 拖拉机 | 轮式拖拉机（不含皮带传动轮式拖拉机） | 120—140马力四轮驱动拖拉机 | 轮式拖拉机 | 泰安泰山国泰拖拉机制造有限公司 | 泰山-1204B | 46500 | 0 | 结构尺寸（长*宽*高mm）:4750×2300×3000 整机质量（kg）:4600 配套动力（kw）:88.2 机架型式:无架式 轮胎型号（前轮/后轮）:14.9-26/18.4-38，9.5-24水田、11.2-24水田、12.4-24水田、12.4-26水田、12.4-28水田、11-32水田、17L-24中花、19.5L-24中花、11.2-20中花、14.9-24中花、14.9-26中花、14.9-30中花/13.6-38水田、14.9-30水田、16.9-30水田、16.9-34水田、18.4-34水田、18.4-38水田、19.5-24L中花、16.9-38中花、18.4-34中花、18.4-38中花 液压悬挂系统型式:开心、半分置式或分置式 悬挂装置型式:后置三点悬挂 调节方式:力位综合调节、浮动控制 轴距:2475（mm） 液压输出装置:2组多路阀 轮距(前/后):1650、1750、1850、1950/1620～2020（mm） 动力输出轴型式:后置独立式 最大配重(前/后):350/320（kg） 动力输出轴转速:760/1000或540/1000（r/min） 档位数（前进/倒退/爬行）:12/4 发动机与离合器联接方式:直联 驱动型式:4×4轮式 发动机商标或品牌:扬动、东方红、潍坊潍柴道依茨、四达、玉柴、安徽天利 发动机型号:YD4EL120C1、LR4M5LU22/0882E、WP6G120E330、LR4M5LU23/0882E、LR6M5U22/0882E、SD4G3D5、YC4A140-T354、YC6J140-T361、4M4-120U32、6M1-120U32 转向系型式:独立油路前轮液压转向 离合器型式:单片、干式、碟形弹簧压紧、独立操作、双作用离合器 变速箱型式:4×（3+1） 变速箱换挡方式:啮合套换挡 机架型式:无架式 轮胎型号（前轮/后轮）:14.9-26/18.4-38，9.5-24水田、11.2-24水田、12.4-24水田、12.4-26水田、12.4-28水田、11-32水田、17L-24中花、19.5L-24中花、11.2-20中花、14.9-24中花、14.9-26中花、14.9-30中花/13.6-38水田、14.9-30水田、16.9-30水田、16.9-34水田、18.4-34水田、18.4-38水田、19.5-24L中花、16.9-38中花、18.4-34中花、18.4-38中花 液压悬挂系统型式:开心、半分置式或分置式 悬挂装置型式:后置三点悬挂 调节方式:力位综合调节、浮动控制 液压输出装置:2组多路阀 动力输出轴型式:后置独立式 动力输出轴转速:760/1000或540/1000（r/min） 驱动型式:4×4轮式 | 通用类
动力机械 | 拖拉机 | 轮式拖拉机（不含皮带传动轮式拖拉机） | 120—140马力四轮驱动拖拉机 | 轮式拖拉机 | 山东恒邦发动机制造有限公司 | 泰拖-1204 | 46500 | 0 | 结构尺寸（长*宽*高mm）:5065×2360×3050 整机质量（kg）:5000 配套动力（kw）:88.2 轴距:2550（mm） 轮距(前/后):1784、1792、1912、1954、2074、2082、2202/1830-2020（mm） 最大配重(前/后):200/450（kg） 档位数（前进/倒退/爬行）:8/4/12 发动机与离合器联接方式:直联 发动机商标或品牌:扬动、东方红、潍坊潍柴道依茨、四达、玉柴、安徽天利 发动机型号:YD4EL120C1 ；LR4M5LU22/0882E、WP6G120E330、LR4M5LU23/0882E、 LR6M5U22/0882E、SD4G3D5、YC4A140-T354、YC6J140-T361、4M4-120U32 、6M1-120U32 转向系型式:独立油路、全液压转向器 离合器型式:单片、干式、碟形弹簧压紧、独立操作、双作用、常接合式 变速箱型式:组成式4×（2+1）×2 变速箱换挡方式:啮合套换挡 机架型式:无架式 轮胎型号（前轮/后轮）:14.9-26/18.4-38 液压悬挂系统型式:半分置式 悬挂装置型式:后置三点悬挂 调节方式:高度调节浮动控制 液压输出装置:3组多路阀 动力输出轴型式:后置独立式 动力输出轴转速:760/1000或540/1000（r/min） 驱动型式:4×4轮式 | 通用类
动力机械 | 拖拉机 | 轮式拖拉机（不含皮带传动轮式拖拉机） | 120—140马力四轮驱动拖拉机 | 轮式拖拉机 | 山东恒邦发动机制造有限公司 | 泰拖-1204B | 46500 | 0 | 结构尺寸（长*宽*高mm）:4750×2300×3000 整机质量（kg）:4600 配套动力（kw）:88.2 轴距:2475（mm） 轮距(mm)(前/后):1650、1750、1850、1950/1620～2020（mm） 最大配重(前/后):350/320（kg） 档位数（前进/倒退/爬行）:12/4 发动机与离合器联接方式:直联 发动机商标或品牌:扬动、东方红、潍坊潍柴道依茨、四达、玉柴、安徽天利 发动机型号:YD4EL120C1 ；LR4M5LU22/0882E、WP6G120E330、LR4M5LU23/0882E、 LR6M5U22/0882E、SD4G3D5、YC4A140-T354、YC6J140-T361、4M4-120U32 、6M1-120U32 转向系型式:独立油路前轮液压转向 离合器型式:单片、干式、碟形弹簧压紧、独立操作、双作用离合器 变速箱型式:4×（3+1） 变速箱换挡方式:啮合套换挡 机架型式:无架式 轮胎型号（前轮/后轮）:14.9-26/18.4-38，9.5-24水田、11.2-24水田、12.4-24水田、12.4-26水田、12.00-28水田、12.4-28水田、11-32水田、17L-24中花、19.5L-24中花、9.5-20中花、11.2-20中花、14.9-24中花、14.9-26中花、14.9-30中花/13.6-38水田、14.9-30水田、16.9-30水田、16.9-34水田、18.4-34水田、18.4-38水田、19.5-24L中花、16.9-38中花、18.4-34中花、18.4-38中花 液压悬挂系统型式:开心、半分置式或分置式 悬挂装置型式:后置三点悬挂 调节方式:力位综合调节、浮动控制 液压输出装置:2组多路阀 动力输出轴型式:后置独立式 动力输出轴转速:760/1000或540/1000（r/min） 驱动型式:4×4轮式 | 通用类
动力机械 | 拖拉机 | 轮式拖拉机（不含皮带传动轮式拖拉机） | 120—140马力四轮驱动拖拉机 | 轮式拖拉机 | 雷沃重工股份有限公司 | M1204-XP | 46500 | 0 | 结构尺寸（长*宽*高mm）:4590*2050*2990 整机质量（kg）:4100 配套动力（kw）:88.2 驱动方式:四轮驱动 轴距:2300mm 前后轮轮距:1520-1860mm/1500-2010mm 档位数（前进/倒退/爬行）:24/12/0 轮胎规格（前轮/后轮):13.6-24/16.9-34 配重:440/480kg 变速箱型式:4*（2+1）*3组成式 空气滤清器型式:湿式 最大牵引力:26.3kn 动力输出轴功率:75kw | 通用类
动力机械 | 拖拉机 | 轮式拖拉机（不含皮带传动轮式拖拉机） | 120—140马力四轮驱动拖拉机 | 轮式拖拉机 | 山东英胜机械有限公司 | TT1204 | 46500 | 0 | 结构尺寸（长*宽*高mm）:4860*2110*2905 整机质量（kg）:4520 配套动力（kw）:88.2 型式:4×4四轮驱动 轴距:2510 前轴质量/后轴质量:1660/2860 最大配重（前/后）:200/160 起动方式:电起动 最大牵引力:25 排量:6.49 功率:88.2 最小使用质量:4520 转速:760/1000 | 通用类
动力机械 | 拖拉机 | 轮式拖拉机（不含皮带传动轮式拖拉机） | 120—140马力四轮驱动拖拉机 | 轮式拖拉机 | 第一拖拉机股份有限公司 | LY1304D | 46500 | 0 | 结构尺寸（长*宽*高mm）:4350*2150*3030（至消音器顶端）mm 整机质量（kg）:4040kg 配套动力（kw）:95.6kw 型式:四轮驱动 用途:一般用途 轴距:2314mm 轮距（前轮/后轮）:1760-2000/1520-2120mm 常用轮距（前轮/后轮）:1760/1652mm 轮距（前轮/后轮）调整方式:有级调节/有级调节 最小离地间隙:420mm（前桥处） 标准配重（前/后）:240/200kg 最大配重（前/后）:400/300kg 档位数（前进/倒退/爬行）:12F/12R/无 档位数（主变速/副变速/其他）:4/3/（1+1） 发动机与离合器联接方式:直联 启动方式:电起动 动力输出轴功率:81kw 最大牵引力:25KN | 通用类
动力机械 | 拖拉机 | 轮式拖拉机（不含皮带传动轮式拖拉机） | 120—140马力四轮驱动拖拉机 | 轮式拖拉机 | 潍坊大申奔野机械有限公司 | M1204 | 46500 | 0 | 结构尺寸（长*宽*高mm）:4850*2050*2800 整机质量（kg）:4155 配套动力（kw）:88.2 型式:4x4四轮驱动 轴距（mm）:2500 轮距（前轮/后轮）（mm）:1610/1610,1750,1990 最小离地间隙（mm）:420 最大配重（前/后）（kg）:310/320 档位数（前进/倒退）:16/8 动力输出轴输出功率（kw）:74.97 最大牵引力（KN）：:39.5 驾驶室或安全架:驾驶室 发动机型号:LR6B5-23 标定转速（r/min）:2300 转向系形式:全液压转向 离合器型式:单片，干式，双作用 变速箱换挡方式:啮合式换挡 轮胎型号（前轮/后轮）:12.4-24/16.9-34 液压悬挂系统型式:分置式 悬挂装置型式及类别:后置三点悬挂，2类 调节方式:力位调节 动力输出轴型式:独立式 | 通用类
动力机械 | 拖拉机 | 轮式拖拉机（不含皮带传动轮式拖拉机） | 120—140马力四轮驱动拖拉机 | 轮式拖拉机 | 潍坊奥利达机械有限公司 | ALD1204 | 46500 | 0 | 结构尺寸（长*宽*高mm）:4750×2160×2750 整机质量（kg）:4256 配套动力（kw）:88.2 轴距（mm）:2540 轮距（前轮/后轮）mm:1620/1615 挡位数（前进/后退）:16/8 发动机与离合器联接方式:直联式 起动方式:电启动 动力输出轴功率（kw）:68.8 最大牵引力（kn）:25.14 型式:4X4四轮驱动 发动机型号:LR6M5U23/0882E 是否有驾驶室或安全架:有驾驶室 | 通用类
动力机械 | 拖拉机 | 轮式拖拉机（不含皮带传动轮式拖拉机） | 120—140马力四轮驱动拖拉机 | 轮式拖拉机 | 河北铠特农业机械有限公司 | KT1204 | 46500 | 0 | 结构尺寸（长*宽*高mm）:4650-2100*2750 整机质量（kg）:4080 配套动力（kw）:88.2 驱动轮数:四轮驱动 标定转速（r/min）:2300 轴距（mm）:2600 最小离地间隙（mm）:400 前轴质量/后轴质量（kg）:1570/2510 最大配重质量（前/后）（kg）:360/160 启动方式:电启动 轮距（前/后）（mm）:1620/1620 轮胎规格（前/后）:12.4-24/18.4-34 挡位数（前进/后退）:16/8 | 通用类
动力机械 | 拖拉机 | 轮式拖拉机（不含皮带传动轮式拖拉机） | 120—140马力四轮驱动拖拉机 | 轮式拖拉机 | 河北铠特农业机械有限公司 | KT1304D | 46500 | 0 | 结构尺寸（长*宽*高mm）:4876*2090*3030 整机质量（kg）:4450 配套动力（kw）:95.6 轴距（mm）:2508 标定转速（r/min）:2300 启动方式:电启动 最小离地间隙（mm）:390 前轴质量/后轴质量（kg）:2010/2440 最大配重（前/后）（kg）:360/640 挡位数（前进/倒退/爬行）:16F+8R 最大牵引力（kN）:28 轮距（前/后）（mm）:1600、1688、1708、1796、1822、1842、1930/1616、1703、1818、1901、2016 轮胎规格（前/后）:12.4-24/16.9-34 驱动方式:四轮驱动 | 通用类
动力机械 | 拖拉机 | 轮式拖拉机（不含皮带传动轮式拖拉机） | 120—140马力四轮驱动拖拉机 | 轮式拖拉机 | 济宁市兖州区华鑫机械有限公司 | 金星泰山1304F | 46500 | 0 | 结构尺寸（长*宽*高mm）:4880*2450*3040mm 整机质量（kg）:5186kg 配套动力（kw）:95.6kw 型式:4×4轮式 轴距（mm）:2535mm 档位数（前进/倒退）:16/8 启动方式:电启动 最小离地间隙（mm）:490mm 前轴质量/后轴质量(kg):1906kg/3280kg 最大配重（前/后）(kg):354kg/480kg 发动机与离合器联接方式:直联 离合器型式:单片、干式、双作用式离合器 变速箱换挡方式:啮合套换档 | 通用类
动力机械 | 拖拉机 | 轮式拖拉机（不含皮带传动轮式拖拉机） | 120—140马力四轮驱动拖拉机 | 轮式拖拉机 | 山东鲁潍农业装备有限公司 | 丰利1304 | 46500 | 0 | 结构尺寸（长*宽*高mm）:4750*2200*2850 整机质量（kg）:4740 配套动力（kw）:95.6 轴距:2530mm 轮距（前轮/后轮）:1745/1620-1820mm 型式:4×4四轮驱动 最大配重（前/后）:440/320kg 档位数(前进/倒退/爬行):16/8/0 动力输出轴输出功率:81.17KW 最大牵引力:29.5KN 发动机与离合器联接方式:直联式 起动方式:电启动 标定转速:2300r/min 驾驶室或安全架:有驾驶室 | 通用类
动力机械 | 拖拉机 | 轮式拖拉机（不含皮带传动轮式拖拉机） | 120—140马力四轮驱动拖拉机 | 轮式拖拉机 | 山拖农机装备有限公司 | ME1304 | 46500 | 0 | 结构尺寸（长*宽*高mm）:4615*2050*2950 整机质量（kg）:4420 配套动力（kw）:95.6 驱动方式:四轮驱动 发动机型号:YC6J155-T302 变速箱型式:4×（2+1）×2组成式 变速箱换档方式:啮合套换档 轮胎型号（前轮/后轮）:14.9-24/18.4-34 冷态行车制动平均减速度:≥2.5 m/s2 动力输出轴标定功率下限:≥81.70kW 最大牵引功率工况下的牵引比油耗:≤369g/(kw·h) 框架上最大提升力:≥22.95kN 悬挂装置型式:后置三点悬挂 | 通用类
动力机械 | 拖拉机 | 轮式拖拉机（不含皮带传动轮式拖拉机） | 120—140马力四轮驱动拖拉机 | 轮式拖拉机 | 潍坊百利拖拉机有限公司 | 悍沃1304A | 46500 | 0 | 结构尺寸（长*宽*高mm）:4756*2150*2810 整机质量（kg）:4360 配套动力（kw）:95.6 整机型式:4*4四轮驱动 轴距:2510mm 轮距（前轮/后轮）:1610、1710、1810、1950mm/1608 ～1996mm 前轴质量/后轴质量:1741kg/2619kg 配重（最大）（前/后）:440kg/480kg 挡位数（前进/倒退）:前进16档/倒退8档 发动机型号:WP6G130E311 变速箱型式:4*（2+1）*2，16个前进档，8个倒退档，主副变速啮合套换档 轮胎型号（前轮/后轮）:14.9-26/18.4-38选装：14.9-24/18.4-34 驾驶室或安全架:六柱式安全驾驶室 | 通用类
动力机械 | 拖拉机 | 轮式拖拉机（不含皮带传动轮式拖拉机） | 120—140马力四轮驱动拖拉机 | 轮式拖拉机 | 中联重机股份有限公司 | RS1204-F | 46500 | 0 | 结构尺寸（长*宽*高mm）:5130x2340x3070 整机质量（kg）:4950 配套动力（kw）:88.2 型式:4×4四轮驱动 轮距(前轮/后轮):1900/1860 轮距(前轮/后轮)调整方式:有极调整/无极调整 轴距:2580mm 前轴质量/后轴质量:1950kg/3000kg 最大配重（前/后）:440kg/480kg 挡位数(前进/倒退/爬行):16/8/0 发农机与离合器联接方式:直联式 起动方式:电启动 最小离地间隙:470mm | 通用类
动力机械 | 拖拉机 | 轮式拖拉机（不含皮带传动轮式拖拉机） | 120—140马力四轮驱动拖拉机 | 轮式拖拉机 | 中联重机股份有限公司 | RC1304-F | 46500 | 0 | 结构尺寸（长*宽*高mm）:5060×2265×2995 整机质量（kg）:4710 配套动力（kw）:95.6 结构型式:4×4四轮驱动 轴距（mm）:2580 轮距（前轮/后轮）mm:1610、1710/1690~1900 轮距（前轮/后轮）调整方式:有级可调/无级可调 最小离地间隙（离地部位）kg:430（前驱动桥下沿） 前轴质量/后轴质量（kg）:1750/2960 最大配重（前/后）kg:440/640 档位数（前进/倒退/爬行）:16/8/0 发动机与离合器联接方式:直联式 整机启动方式:电启动 驾驶室或安全架型式:整体焊接式 | 通用类
动力机械 | 拖拉机 | 轮式拖拉机（不含皮带传动轮式拖拉机） | 120—140马力四轮驱动拖拉机 | 轮式拖拉机 | 江苏清拖装备制造有限公司 | 江苏-1304 | 46500 | 0 | 结构尺寸（长*宽*高mm）:4462*2115*2940 整机质量（kg）:3856 配套动力（kw）:95.6 型式:4*4 用途:农用、运输 轴距:2535mm 轮距（前轮/后轮）:1632mm/1655mm 档位数（前进/倒退/爬行）:16/8/12 启动方式:电启动 最大配重（前/后）:460kg/730kg 最小离地间隙:472（前桥壳体底部） 轮距（前轮/后轮）调整方式:有级调整/有级调整 发动机与离合器联接方式:直联 | 通用类
动力机械 | 拖拉机 | 轮式拖拉机（不含皮带传动轮式拖拉机） | 120—140马力四轮驱动拖拉机 | 轮式拖拉机 | 第一拖拉机股份有限公司 | LY1204 | 46500 | 0 | 结构尺寸（长*宽*高mm）:4536*2245*3030mm（至消声器顶端） 整机质量（kg）:4020kg 配套动力（kw）:88.2kw 整机型式:4*4四轮驱动 轴距:2500mm 轮距（前轮/后轮）:1560～2002/1740～2140mm 档位数（前进/倒退/爬行）:12F/12R 启动方式:电起动 轮距调整方式（前轮/后轮）:有级调节/有级调节 最小离地间隙（离地部位）:420mm 前轴质量/后轴质量:1616/2404kg 最大配重质量（前/后）:400/300kg 发动机与离合器联接方式:直联 用途:一般用途农业拖拉机 | 通用类
动力机械 | 拖拉机 | 轮式拖拉机（不含皮带传动轮式拖拉机） | 120—140马力四轮驱动拖拉机 | 轮式拖拉机 | 中联重机股份有限公司 | RS1204-FA | 46500 | 0 | 结构尺寸（长*宽*高mm）:5130x2340x3070 整机质量（kg）:4750 配套动力（kw）:88.2 型式:4×4四轮驱动 轮距(前轮/后轮):1900mm/1860mm 轮距(前轮/后轮)调整方式:有极调整/无极调整 最小离地间隙:470mm 前轴质量/后轴质量:1850kg/2900kg 最大配重（前/后）:440kg/480kg 挡位数(前进/倒退/爬行):16/8/0 发动机与离合器联接方式:直联式 起动方式:电启动 轴距:2580mm | 通用类
动力机械 | 拖拉机 | 轮式拖拉机（不含皮带传动轮式拖拉机） | 120—140马力四轮驱动拖拉机 | 轮式拖拉机 | 雷沃重工股份有限公司 | 1204-1L(原:P5-1204-PT2) | 46500 | 0 | 结构尺寸（长*宽*高mm）:4978*2190*2845 整机质量（kg）:4800 配套动力（kw）:88.2 轴距:2681mm 前后轮轮距:1620-1944/1566-1938mm 档位数（前进/倒退/爬行）:30/30 轮胎规格（前轮/后轮）:14.9R28/18.4R38 驱动型式:四轮驱动 配重:480/400kg 变速箱型式:2*5*3*（1+1）组成式 工作装置调节方式:力位综合调节 轮距调整方式:有级可调 转向系型式:前轮液压转向 | 通用类
动力机械 | 拖拉机 | 轮式拖拉机（不含皮带传动轮式拖拉机） | 120—140马力四轮驱动拖拉机 | 轮式拖拉机 | 潍坊天富拖拉机有限公司 | TF1204 | 46500 | 0 | 结构尺寸（长*宽*高mm）:4950×2100×2970 整机质量（kg）:4450 配套动力（kw）:88.2 型式:4×4四轮驱动 变速箱型式:4×（2＋1）×2组成式 档位数:8/4/12 轴距:2550mm 最小离地:430mm 标定功率:88.2kW 转速:2300r/min 动力输出轴转速:760/1000 花键外径:38mm 花键数目:8 | 通用类
动力机械 | 拖拉机 | 轮式拖拉机（不含皮带传动轮式拖拉机） | 120—140马力四轮驱动拖拉机 | 轮式拖拉机 | 天津拖拉机制造有限公司 | TNE1204-1 | 46500 | 0 | 结构尺寸（长*宽*高mm）:4685×2046×2895 整机质量（kg）:4160 配套动力（kw）:89 型式:4×4四轮驱动 轴距(mm):2508 轮距(前轮/后轮) (mm):1600、1688、1708、1796、1822、1842、1930/1616、1703、1818、1901、2016 最小离地间隙(mm):389 最大配重(前/后) (kg):310/480 挡位数(前进/倒退/爬行):16F/8R 动力输出轴输出功率(kW):75 最大牵引力(kN):24 驾驶室或安全架:安全驾驶室 发动机型号:PHF6089Z6A（选装：LR6M5U23/0882E） 标定转速(r/min):2300 转向系型式:独立油路全液压前轮转向 离合器型式:单片，干式，独立操纵双作用 变速箱换挡方式:主副变速直齿啮合套换档 轮胎型号(前轮/后轮):11.2-24/16.9-34 液压悬挂系统型式:开心、分置式 悬挂装置型式及类别:后置三点，球铰、Ⅱ类 调节方式:位调节、浮动调节 动力输出轴型式:后置独立式 动力输出轴转速(r/min):760/850 框架上最大提升力(kN):≥21.2 | 通用类
动力机械 | 拖拉机 | 轮式拖拉机（不含皮带传动轮式拖拉机） | 120—140马力四轮驱动拖拉机 | 轮式拖拉机 | 潍坊恒源拖拉机有限公司 | 浙野-1354 | 46500 | 0 | 结构尺寸（长*宽*高mm）:4750×2130×2965 整机质量（kg）:4330 配套动力（kw）:99.3 型号:浙野-1354 型式:4×4轮式 用途:农田作业、运输 轴距:2520mm 轮距（前轮/后轮）:1620、1770、1780、1800、1900、2070、2170/1650~2285 轮距（前轮/后轮）调整方式:有机可调/无级可调 最小离地间隙:420mm 前轴质量/后轴质量:1670/2660kg 最大配重:308/180kg 挡位数（前进/倒退/爬行）:16F+8R | 通用类
动力机械 | 拖拉机 | 轮式拖拉机（不含皮带传动轮式拖拉机） | 120—140马力四轮驱动拖拉机 | 轮式拖拉机 | 山东瑞昊机械有限公司 | RH-1254 | 46500 | 0 | 结构尺寸（长*宽*高mm）:4700×2100×2980 整机质量（kg）:4300 配套动力（kw）:92 型号:RH-1254 型式:4*4四轮驱动 轴距(MM):2500 轮距(前轮/后轮MM):1590/1640-1930 档位数(前进/倒退):16F/8R 驾驶室型式:六柱式安全驾驶室 变速箱型式:4*(2+1)*2组成式 轮胎型号(前轮/后轮):12.4-24/16.9-34 悬挂装置型式:后置三点悬挂 框架上最大提升力(KN):25 | 通用类
动力机械 | 拖拉机 | 轮式拖拉机（不含皮带传动轮式拖拉机） | 120—140马力四轮驱动拖拉机 | 轮式拖拉机 | 河南千里机械有限公司 | 千里牛1304 | 46500 | 0 | 结构尺寸（长*宽*高mm）:5060*2345*2995 整机质量（kg）:5050 配套动力（kw）:95.6 驱动方式:四轮驱动 发动机型号：:配东方红 LR6M5-23 转向器形式:全液压转向 换挡方式:啮合套换挡 档位数（前进/后退）:16/8 发动机标定转速（r/min）:2300 液压系统调节方式:浮动控制、高度调节 动力输出轴转速（r/min）:540/1000 其它:带差速锁，后置Ⅱ类三点悬挂，梭式换挡，可选装前后配重 发动机型式:水冷、直列、四冲程、直喷式 气缸数:6 轮胎型式:14.9-26/18.4-38 | 通用类
动力机械 | 拖拉机 | 轮式拖拉机（不含皮带传动轮式拖拉机） | 120—140马力四轮驱动拖拉机 | 轮式拖拉机 | 山拖农机装备有限公司 | TS1204Ⅲ | 46500 | 0 | 结构尺寸（长*宽*高mm）:4600*2150*2870 整机质量（kg）:4205 配套动力（kw）:88.2 驱动方式:四轮驱动 发动机型号:YC6J140-T302 变速箱型式:4×（2+1）×2组成式 变速箱换档方式: 啮合套换档 轮胎型号（前轮/后轮）:13.6-24/16.9-34 冷态行车制动平均减速度:≥2.5 m/s2 动力输出轴标定功率下限:≥71.22 kW 最大牵引功率工况下的牵引比油耗:≤369 g/(kw·h) 框架上最大提升力:≥21.17 kN 悬挂装置型式:后置三点悬挂 | 通用类
动力机械 | 拖拉机 | 轮式拖拉机（不含皮带传动轮式拖拉机） | 120—140马力四轮驱动拖拉机 | 轮式拖拉机 | 山拖农机装备有限公司 | ME1204A | 46500 | 0 | 结构尺寸（长*宽*高mm）:4340*2050*2895 整机质量（kg）:4235 配套动力（kw）:88.2 驱动方式:四轮驱动 发动机型号 :YC4A130-T310 变速箱型式:4×（2+1）×2组成式 变速箱换档方式 :啮合套换档 轮胎型号（前轮/后轮）:12.4-24/16.9-34 冷态行车制动平均减速度:≥2.5m/s2 动力输出轴标定功率下限:≥75.34kW 最大牵引功率工况下的牵引比油耗:≤369g/(kw·h) 框架上最大提升力:≥21.4kN 悬挂装置型式:后置三点悬挂 | 通用类
动力机械 | 拖拉机 | 轮式拖拉机（不含皮带传动轮式拖拉机） | 120—140马力四轮驱动拖拉机 | 轮式拖拉机 | 潍坊百利拖拉机有限公司 | 悍沃-1304 | 46500 | 0 | 结构尺寸（长*宽*高mm）:4530*2150*2810(至排气管顶） 整机质量（kg）:4155 配套动力（kw）:95.6 整机型式:4*4四轮驱动 发动机标定功率:95.6kW 轮胎型号（前轮/后轮）:14.9-26/18.4-38选装：14.9-24/18.4-34 轴距:2510mm 轮距(前轮/后轮):1610、1950mm/1608-1996mm 前轴质量/后轮质量:1891kg/2264kg 配重(最大)(前/后):440kg/480kg 挡位数(前进/倒退):16/8 变速箱型式:4*(2+1)*2组成式 驾驶室或安全架:六柱式安全驾驶室 | 通用类
动力机械 | 拖拉机 | 轮式拖拉机（不含皮带传动轮式拖拉机） | 120—140马力四轮驱动拖拉机 | 轮式拖拉机 | 泰安泰山国泰拖拉机制造有限公司 | 泰山-1204A | 46500 | 0 | 结构尺寸（长*宽*高mm）:4750×2300×3000 整机质量（kg）:4300 配套动力（kw）:88.2 轴距:2475（mm） 轮距(前/后):1650、1750、1850、1950/1620～2020（mm） 最大配重(前/后):350/320（kg） 档位数（前进/倒退/爬行）:16/8 发动机与离合器联接方式:直联 发动机商标或品牌:扬动、东方红、潍坊潍柴道依茨、四达、玉柴、安徽天利 发动机型号:YD4EL120C1、LR4M5LU22/0882E、WP6G120E330、LR4M5LU23/0882E、LR6M5U22/0882E、SD4G3D5、YC4A140-T354、YC6J140-T361、4M4-120U32、6M1-120U32 转向系型式:独立油路前轮液压转向 离合器型式:单片、干式、碟形弹簧压紧、独立操作、双作用离合器 变速箱型式:4×（2+1）×2组成式 变速箱换挡方式:啮合套换挡 机架型式:无架式 轮胎型号（前轮/后轮）: 12.4-24/16.9-34、11-32（水田）/18.4-38（水田）、14.9-30（中花）/18.4-38（中花） 液压悬挂系统型式:开心、半分置式或分置式 悬挂装置型式:后置三点悬挂 调节方式:力位综合调节、浮动控制 液压输出装置:2组多路阀 动力输出轴型式:后置独立式 动力输出轴转速:760/1000或540/1000（r/min） 驱动型式:4×4轮式 | 通用类
动力机械 | 拖拉机 | 轮式拖拉机（不含皮带传动轮式拖拉机） | 120—140马力四轮驱动拖拉机 | 轮式拖拉机 | 第一拖拉机股份有限公司 | LY1304 | 46500 | 0 | 结构尺寸（长*宽*高mm）:4536*2245*3030mm（至消声器顶端） 整机质量（kg）:4020kg 配套动力（kw）:95.6kw 整机型式:4*4四轮驱动 轴距:2500mm 轮距（前轮/后轮）:运输时1760～2002/1840～2140耕地时1760～2002/1640～2140mm 档位数（前进/倒退/爬行）:12/12/0 启动方式:电起动 轮距调整方式（前轮/后轮）:有机调节/有级调节 最小离地间隙（离地部位）:420mm（前桥） 前轴质量/后轴质量:1616/2404kg 最大配重质量（前/后）:400/300kg 发动机与离合器联接方式:直联 用途:一般用途农业拖拉机 | 通用类
动力机械 | 拖拉机 | 轮式拖拉机（不含皮带传动轮式拖拉机） | 120—140马力四轮驱动拖拉机 | 轮式拖拉机 | 山东恒邦发动机制造有限公司 | 泰拖-1204A | 46500 | 0 | 结构尺寸（长*宽*高mm）:4750×2300×3000 整机质量（kg）:4300 配套动力（kw）:88.2 轴距:2475（mm） 轮距(mm)(前/后):1650、1750、1850、1950/1620～2020（mm） 最大配重(前/后):350/320（kg） 档位数（前进/倒退/爬行）:16/8 发动机与离合器联接方式:直联 发动机商标或品牌:扬动、东方红、潍坊潍柴道依茨、四达、玉柴、安徽天利 发动机型号:YD4EL120C1 ；LR4M5LU22/0882E、WP6G120E330、LR4M5LU23/0882E、 LR6M5U22/0882E、SD4G3D5、YC4A140-T354、YC6J140-T361、4M4-120U32 、6M1-120U32 转向系型式:独立油路前轮液压转向 离合器型式:单片、干式、碟形弹簧压紧、独立操作、双作用离合器 变速箱型式:4×（2+1）×2组成式 变速箱换挡方式:啮合套换挡 机架型式:无架式 轮胎型号（前轮/后轮）:12.4-24/16.9-34，11-32水田/18.4-38水田，14.9-30中花/18.4-38中花 液压悬挂系统型式:开心、半分置式或分置式 悬挂装置型式:后置三点悬挂 调节方式:力位综合调节、浮动控制 液压输出装置:2组多路阀 动力输出轴型式:后置独立式 动力输出轴转速:760/1000或540/1000（r/min） 驱动型式:4×4轮式 | 通用类
动力机械 | 拖拉机 | 轮式拖拉机（不含皮带传动轮式拖拉机） | 120—140马力四轮驱动拖拉机 | 轮式拖拉机 | 第一拖拉机股份有限公司 | LY1204D | 46500 | 0 | 结构尺寸（长*宽*高mm）:4350*2150*3030（至消音器顶端）mm 整机质量（kg）:4040（驾驶室）kg 配套动力（kw）:88.2kw 型式:四轮驱动 用途:一般用途 轴距:2314mm 轮距（前轮/后轮）:1760-2000/1652-2152mm 常用轮距（前轮/后轮）:1760/1652mm 轮距（前轮/后轮）调整方式:有级可调/有级可调 最小离地间隙:420mm（前桥处） 标准配重（前/后）:240/200kg 最大配重（前/后）:400/300kg 档位数（前进/倒退/爬行）:12F/12R/无 档位数（主变速/副变速/其他）:4/3/（1+1） 发动机与离合器联接方式:直联 启动方式:电起动 动力输出轴功率:75kw 最大牵引力:25KN | 通用类
动力机械 | 拖拉机 | 轮式拖拉机（不含皮带传动轮式拖拉机） | 120—140马力四轮驱动拖拉机 | 轮式拖拉机 | 中联重机股份有限公司 | RS1204-A | 46500 | 0 | 结构尺寸（长*宽*高mm）:4710×2130×2980 整机质量（kg）:3790 配套动力（kw）:88.2 轴距（mm）:2366 轮距（前轮/后轮）调整方式:有级调整/无级调整 前轴质量/后轴质量（kg）:1630/2160 档位数（前进/倒退/爬行）:16/8/0 整机启动方式:电启动 整机型式:4×4四轮驱动 轮距（前轮/后轮）mm:1760/1680 最小离地间隙（离地部位）mm:440 最大配重（前/后）kg:440/480 发动机与离合器联接方式:直联式 驾驶室型式:两柱式 | 通用类
动力机械 | 拖拉机 | 轮式拖拉机（不含皮带传动轮式拖拉机） | 120—140马力四轮驱动拖拉机 | 轮式拖拉机 | 山东萨丁重工有限公司 | SD1354 | 46500 | 0 | 结构尺寸（长*宽*高mm）:4700*2130*2870 整机质量（kg）:4365 配套动力（kw）:99.3 型号:SD1354 型式:4X4轮式 用途:农田作业、运输 轴距:2515mm 轮距（前轮/后轮）:1710/1728mm 轮距（前轮/后轮）调整方式:有级可调/无级可调 最小离地间隙:420mm 前轴质量/后轴质量:1820/2545kg 最大配重（前/后）:440/344kg 挡位数:16/8 发动机与离合器联接方式:直联式 起动方式:电启动 动力输出轴功率:84.3kw 最大牵引力:28.1kn 驾驶室型式:六柱式 驾驶室 发动机型式:直列、水冷、立式、四冲程 转向系型式:全液压转向 转向器型式:摆线转阀式 制动器型式:湿式、盘式 离合器型式:独立操纵双作用离合器 变速箱型式:组成式4x(2+1)x2梭式换档 差速器型式（前/后）:闭式、两个行星齿轮/闭式、四个行星齿轮 悬挂装置型式:后置三点悬挂 动力输出轴型式:独立式 机架型式:无架式 | 通用类
动力机械 | 拖拉机 | 轮式拖拉机（不含皮带传动轮式拖拉机） | 120—140马力四轮驱动拖拉机 | 轮式拖拉机 | 洛阳丰收农业机械装备有限公司 | 芬美得-1304 | 46500 | 0 | 结构尺寸（长*宽*高mm）:5050*2370*3000 整机质量（kg）:4910 配套动力（kw）:95.6 型式:4×4（四轮驱动） 轴距:2688.5mm 最小使用质量:4910kg 动力输出轴功率:≥81.7kW 最大牵引力:32kN 转向系型式:独立油路、全液压转向 机架型式:无架式 液压悬挂系统型式:分置式 悬挂装置类别:2类 框架上610mm处最大提升力:≥24kN | 通用类
动力机械 | 拖拉机 | 轮式拖拉机（不含皮带传动轮式拖拉机） | 120—140马力四轮驱动拖拉机 | 轮式拖拉机 | 临沂宝迪机械有限公司 | BL1304 | 46500 | 0 | 结构尺寸（长*宽*高mm）:4950×2160×2970 整机质量（kg）:4500 配套动力（kw）:95.6 型式:四轮驱动 轴距或履带接地长:2560mm 常用轮距（前轮/后轮）或轨距:1600/1720mm 最小离地间隙:440mm 发动机与离合器联接方式:直联 起动方式:电启动 发动机型号:WP6G130E311 生产厂:潍柴（潍坊）中型柴油机有限公司 进气方式:增压中冷 气缸数:6 空气滤清器型式:干式 空气滤清器型号:YK240UW 冷却方式:水冷 排气管消声腔外形尺寸（长×宽×厚/直径×长）：:600×300×130mm 消声器（含消声腔）重量:12.5kg 燃油箱型号:TD 燃油箱容积:240L 转向系型式:全液压式 转向器型式:摆线转阀式 行车制动系型式:湿式、盘式 驻车制动系型式:湿式 传动系前驱动桥型式:旱地型 传动系离合器型式:干式，双片，双作用 传动系变速箱型式:4×（2＋1）×2组合式 传动系主变速箱换挡方式:啮合套式 传动系副变速箱换挡方式:啮合套式 | 通用类
动力机械 | 拖拉机 | 轮式拖拉机（不含皮带传动轮式拖拉机） | 120—140马力四轮驱动拖拉机 | 轮式拖拉机 | 潍坊沃富田农业装备有限公司 | WFT1304 | 46500 | 0 | 结构尺寸（长*宽*高mm）:4820×2140×2800mm 整机质量（kg）:4280kg 配套动力（kw）:95.6kW 型式:4×4轮式 轴距:2480mm 轮距（前轮/后轮）:1620、1700/1600～1900mm 轮距（前轮/后轮）调整方式:有级可调/无级可调 最小离地间隙（部位）:420mm 前轴质量/后轴质量:1727/2553kg 最大配重（前/后）:440/160kg(一层） 发动机与离合器联接方式:直联 启动方式:电起动 动力输出轴功率:≥81.3KW | 通用类
动力机械 | 拖拉机 | 轮式拖拉机（不含皮带传动轮式拖拉机） | 120—140马力四轮驱动拖拉机 | 轮式拖拉机 | 中联重机股份有限公司 | RS1204 | 46500 | 0 | 结构尺寸（长*宽*高mm）:4710×2130×2980 整机质量（kg）:4040 配套动力（kw）:88.2 轴距（mm）:2366 轮距（前轮/后轮）调整方式:有级调整/无级调整 前轴质量/后轴质量（kg）:1670/2370 档位数（前进/倒退/爬行）:16/8/0 整机启动方式:电启动 整机型式:4×4四轮驱动 轮距（前轮/后轮）mm:1760/1680 最小离地间隙（离地部位）mm:440 最大配重（前/后）kg:440/480 发动机与离合器联接方式:直联式 驾驶室型式:整体焊接式 | 通用类
动力机械 | 拖拉机 | 轮式拖拉机（不含皮带传动轮式拖拉机） | 120—140马力四轮驱动拖拉机 | 轮式拖拉机 | 华创机器人制造有限公司 | 华创沃尔-1204D | 46500 | 0 | 结构尺寸（长*宽*高mm）:4093×2150×2900 整机质量（kg）:4560 配套动力（kw）:88.2 轮胎型号前后:13.6-24/16.9-34 安全架:简易驾驶室，型号：HF1000.45.001 变速箱型式:16+8组成梭式变速箱 档位数（前进/倒退/爬行）:16F+8R 动力输出转速r/min:760/850 配重前/后（Kg）:440/516 驱动形式:4*4 液压输出:3组 液压提升:分置式 轴距:2540mm | 通用类
动力机械 | 拖拉机 | 轮式拖拉机（不含皮带传动轮式拖拉机） | 120—140马力四轮驱动拖拉机 | 轮式拖拉机 | 河南千里机械有限公司 | 千里牛1254 | 46500 | 0 | 结构尺寸（长*宽*高mm）:4850*2250*2925 整机质量（kg）:3950 配套动力（kw）:92 驱动方式:四轮驱动 发动机型号:配东方红 LR6A3ZU22/0920E 转向器形式:摆线转阀式 换挡方式:啮合套换挡 档位数（前进/后退）:16/8 发动机标定转速（r/min）:2200 液压系统调节方式:浮动控制、高度调节 动力输出轴转速（r/min）:540/1000 其它:带差速锁，后置Ⅱ类三点悬挂，梭式换挡，可选装前后配重 发动机型式:水冷、直列、四冲程、直喷式 气缸数:6 轮胎型号:11.2-24/16.9-34 | 通用类
动力机械 | 拖拉机 | 轮式拖拉机（不含皮带传动轮式拖拉机） | 120—140马力四轮驱动拖拉机 | 轮式拖拉机 | 河北铠特农业机械有限公司 | KT1204-1 | 46500 | 0 | 结构尺寸（长*宽*高mm）:4876*2090*2885 整机质量（kg）:4200 配套动力（kw）:88.2 启动方式:电启动 标定转速（r/min）:2300 轴距（mm）:2508 最小离地间隙（mm）:390 前轴质量/后轴质量（kg）:1890/2310 最大配重（前/后）（kg）:360/640 挡位数（前进/倒退/爬行）:16F+8R 最大牵引力（kN）:25 轮距（前/后）（mm）:1600、1688、1708、1796、1822、1842、1930/1616、1703、1818、1901、2016 轮胎规格（前/后）:7.5-20/16.9-34 驱动方式:四轮驱动 | 通用类
动力机械 | 拖拉机 | 轮式拖拉机（不含皮带传动轮式拖拉机） | 120—140马力四轮驱动拖拉机 | 轮式拖拉机 | 河北铠特农业机械有限公司 | KT1304D-1 | 46500 | 0 | 结构尺寸（长*宽*高mm）:4876*2090*2885 整机质量（kg）:4200 配套动力（kw）:95.6 轴距（mm）:2508 标定转速（r/min）:2300 启动方式:电启动 最小离地间隙（mm）:390 前轴质量/后轴质量（kg）:1890/2310 最大配重（前/后）（kg）:360/640 挡位数（前进/倒退/爬行）:16F+8R 最大牵引力（kN）:28 轮距（前/后）（mm）:1600、1688、1708、1796、1822、1842、1930/1616、1703、1818、1901、2016 轮胎规格（前/后）:12.4-24/16.9-34 驱动方式:四轮驱动 | 通用类
动力机械 | 拖拉机 | 轮式拖拉机（不含皮带传动轮式拖拉机） | 120—140马力四轮驱动拖拉机 | 轮式拖拉机 | 中联重机股份有限公司 | RC1304-FA | 46500 | 0 | 结构尺寸（长*宽*高mm）:5060×2265×2995 整机质量（kg）: 4460 配套动力（kw）:95.6 整机型式:4×4四轮驱动 轴距（mm）:2580 轮距（前轮/后轮）mm:1610、1710/1690~1900 轮距（前轮/后轮）调整方式:有级可调/无级可调 最小离地间隙（离地部位）mm:430（前驱动桥下沿） 前轴质量/后轴质量（kg）:1695/2765 最大配重（前/后）kg:440/640 档位数（前进/倒退/爬行）:16/8/0 发动机与离合器联接方式:直联式 整机启动方式:电启动 驾驶室或安全架型式:两柱式 | 通用类
动力机械 | 拖拉机 | 轮式拖拉机（不含皮带传动轮式拖拉机） | 120—140马力四轮驱动拖拉机 | 轮式拖拉机 | 济宁市兖州区华鑫机械有限公司 | 金星泰山1204 | 46500 | 0 | 结构尺寸（长*宽*高mm）:4765*2050*2950mm 整机质量（kg）:4220kg 配套动力（kw）:88.2kw 型式:4×4轮式 轴距（mm）:2500mm 档位数（前进/倒退）:16/8 启动方式:电启动 最小离地间隙（mm）:410mm 前轴质量/后轴质量(kg):1750kg/2470kg 最大配重（前/后）(kg):296kg/228kg 发动机与离合器联接方式:直联 离合器型式:单片、干式、双作用式离合器 变速箱换挡方式:啮合套换档 | 通用类
动力机械 | 拖拉机 | 轮式拖拉机（不含皮带传动轮式拖拉机） | 120—140马力四轮驱动拖拉机 | 轮式拖拉机 | 山东时风(集团)有限责任公司 | SF1204-1 | 46500 | 0 | 结构尺寸（长*宽*高mm）:4395X2048X2950（至安全架顶） 整机质量（kg）:4029 配套动力（kw）:88.2 型式:4*4 轴距，mm:2195 最小离地间隙（离地部位）mm:445（前桥底部） 挡位数（前进、倒退、爬行）:16/8/12 发动机与离合器联接方式:直联 起动方式:电起动 动力输出轴输出功率（KW):≥75 最大牵引力（KN):≥24.8 用途:一般农业用途 轮距（前轮/后轮），mm:1610、1710、1850、1950(初始1610）/1620、1720、1820、1920、2020（初始1620） 轮距（前轮/后轮）调整方式 :钢圈翻转/钢圈翻转 前轴质量/后轴质量，kg:1662/2367 配重（最大）（前/后），kg:220/540 各挡理论速度，km/h:前进:2.48、3.86、6.17、8.61、10.76、16.73、26.77、37.36倒退：3.33、5.18、8.28、11.56爬行：前进：0.50、0.77、1.23、1.72、2.15、3.35、5.35、7.47倒退：0.67、1.04、1.66、2.31 | 通用类
动力机械 | 拖拉机 | 轮式拖拉机（不含皮带传动轮式拖拉机） | 120—140马力四轮驱动拖拉机 | 轮式拖拉机 | 山东时风(集团)有限责任公司 | SF1204 | 46500 | 0 | 结构尺寸（长*宽*高mm）:4794X2048X2950（安全架）4794X2048X2950（驾驶室） 整机质量（kg）:4115（安全架）/4315（驾驶室） 配套动力（kw）:88.2 型式:4*4四轮驱动 轴距 （mm）:2510 最小离地间隙 （mm）:420 挡位数（前进、倒退、爬行） 主变速/副变速/其他:16/8/12 4/（2+1）/2 发动机与离合器联接方式:直联式 起动方式:电启动 用途:一般农业用途 轮距（前轮/后轮）或轨距，mm:1610、1710、1850、1950（初始1610）/1620、1720、1820、1920、2020（初始1620） 轮距（前轮/后轮）调整方式 :钢圈翻转/钢圈翻转 标准配重（前/后）:330/540 最大配重（前/后），kg:330/540 各挡理论速度，km/h:见续展报告附表 | 通用类
动力机械 | 拖拉机 | 轮式拖拉机（不含皮带传动轮式拖拉机） | 120—140马力四轮驱动拖拉机 | 轮式拖拉机 | 泰安泰山国泰拖拉机制造有限公司 | 泰山-1204C | 46500 | 0 | 结构尺寸（长*宽*高mm）:4830×2510×3065 整机质量（kg）:5000 配套动力（kw）:88.2 轴距:2550（mm） 轮距(前/后):1784、1792、1912、1954、2074、2082、2202/1620～2020（mm） 最大配重(前/后):200/450（kg） 档位数（前进/倒退/爬行）:12/4 发动机与离合器联接方式:直联 发动机商标或品牌:扬动、东方红、潍坊潍柴道依茨、四达、玉柴、安徽天利 发动机型号:YD4EL120C1、LR4M5LU22/0882E、WP6G120E330、LR4M5LU23/0882E、LR6M5U22/0882E、SD4G3D5、YC4A140-T354、YC6J140-T361、4M4-120U32、6M1-120U32 转向系型式:前轮液压转向 离合器型式:单片、干式、碟形弹簧压紧、独立操作、双作用、常结合 变速箱型式:4×（3+1）组成式 变速箱换挡方式:啮合套换挡 机架型式:无架式 轮胎型号（前轮/后轮）:14.9-26/18.4-38，9.5-24水田、11.2-24水田、12.4-24水田、12.4-26水田、12.4-28水田、11-32水田、17L-24中花、19.5L-24中花、11.2-20中花、14.9-24中花、14.9-26中花、14.9-30中花/13.6-38水田、14.9-30水田、16.9-30水田、16.9-34水田、18.4-34水田、18.4-38水田、19.5-24L中花、16.9-38中花、18.4-34中花、18.4-38中花 液压悬挂系统型式:半分置式 悬挂装置型式:后置三点悬挂 调节方式:高度调节、浮动控制 液压输出装置:3组多路阀 动力输出轴型式:后置独立式 动力输出轴转速:760/1000或540/1000（r/min） 驱动型式:4×4轮式 | 通用类
动力机械 | 拖拉机 | 轮式拖拉机（不含皮带传动轮式拖拉机） | 120—140马力四轮驱动拖拉机 | 轮式拖拉机 | 山东恒邦发动机制造有限公司 | 泰拖-1204C | 46500 | 0 | 结构尺寸（长*宽*高mm）:4830×2510×3065 整机质量（kg）:5000 配套动力（kw）:88.2 轴距:2550（mm） 轮距(前/后):1784、1792、1912、1954、2074、2082、2202/1620～2020（mm） 最大配重(前/后):200/450（kg） 档位数（前进/倒退/爬行）:12/4 发动机与离合器联接方式:直联 发动机商标或品牌:扬动、东方红、潍坊潍柴道依茨、四达、玉柴、安徽天利 发动机型号:YD4EL120C1 ；LR4M5LU22/0882E、WP6G120E330、LR4M5LU23/0882E、 LR6M5U22/0882E、SD4G3D5、YC4A140-T354、YC6J140-T361、4M4-120U32 、6M1-120U32 转向系型式:前轮液压转向 离合器型式:单片、干式、碟形弹簧压紧、独立操作、双作用、常结合 变速箱型式:4×（3+1）组成式 变速箱换挡方式:啮合套换挡 机架型式:无架式 轮胎型号（前轮/后轮）:14.9-26/18.4-38，9.5-24水田、11.2-24水田、12.4-24水田、12.4-26水田、12.4-28水田、11-32水田、17L-24中花、19.5L-24中花、11.2-20中花、14.9-24中花、14.9-26中花、14.9-30中花/13.6-38水田、14.9-30水田、16.9-30水田、16.9-34水田、18.4-34水田、18.4-38水田、19.5-24L中花、16.9-38中花、18.4-34中花、18.4-38中花 液压悬挂系统型式:半分置式 悬挂装置型式:后置三点悬挂 调节方式:高度调节、浮动控制 液压输出装置:3组多路阀 动力输出轴型式:后置独立式 动力输出轴转速:760/1000或540/1000（r/min） 驱动型式:4×4轮式 | 通用类
动力机械 | 拖拉机 | 轮式拖拉机（不含皮带传动轮式拖拉机） | 120—140马力四轮驱动拖拉机 | 轮式拖拉机 | 洛阳丰收农业机械装备有限公司 | 芬美得-1304A | 46500 | 0 | 结构尺寸（长*宽*高mm）:4580*2120*3050 整机质量（kg）:4420 配套动力（kw）:95.6 型式:4×4（四轮驱动） 轴距:2550mm 转向系型式:全液压转向 最小使用质量:4420kg 动力输出轴功率:81.26kW 最大牵引力:29.8kN 机架型式:无架式 液压悬挂系统型式:分置式 悬挂装置类别:2类 框架上610mm处最大提升力:≥22.95kN | 通用类
动力机械 | 拖拉机 | 轮式拖拉机（不含皮带传动轮式拖拉机） | 120—140马力四轮驱动拖拉机 | 轮式拖拉机 | 山东雷一重工农业装备制造有限公司 | 雷一1354(原:NIUHELAN1354) | 46500 | 0 | 结构尺寸（长*宽*高mm）:4950*2140*2870 整机质量（kg）:4690 配套动力（kw）:100.5 发动机型号:WP6G135E330 发动机品牌:道依茨 标定功率:100.5kw 标定转速:2200r/min 变速箱型式:4×（2+1）×2组成式 变速箱换挡方式:啮合套换挡 轴距:2550mm 型式:4×4四轮驱动 轮胎型号（前轮/后轮）:12.4-24/16.9-34 动力输出轴转速:760/850（r/min) 前轴质量/后轴质量:1850/2840(kg) | 通用类
动力机械 | 拖拉机 | 轮式拖拉机（不含皮带传动轮式拖拉机） | 120—140马力四轮驱动拖拉机 | 轮式拖拉机 | 天津拖拉机制造有限公司 | TNE1204-2 | 46500 | 0 | 结构尺寸（长*宽*高mm）:4685×2046×2895 整机质量（kg）:3910 配套动力（kw）:89 型式:4×4四轮驱动 轴距(mm):2508 轮距(前轮/后轮) (mm):1600、1688、1708、1796、1822、1842、1930/1616、1703、1818、1901、2016 最小离地间隙(mm):415 最大配重(前/后) (kg):310/480 挡位数(前进/倒退/爬行):16F/8R 动力输出轴输出功率(kW):75 最大牵引力(kN):24 驾驶室或安全架:安全架 发动机型号:PHF6089Z6A(选装：LR6M5U23/0882E) 标定转速(r/min):2300 转向系型式:独立油路全液压前轮转向 离合器型式:单片，干式，独立操纵双作用 变速箱换挡方式:主副变速直齿啮合套换档 轮胎型号(前轮/后轮):11.2-24/16.9-34 液压悬挂系统型式:开心、分置式 悬挂装置型式及类别:后置三点，球铰、Ⅱ类 调节方式:位调节、浮动调节 动力输出轴型式:后置独立式 动力输出轴转速(r/min):760/850 框架上最大提升力(kN):≥21.2 | 通用类
动力机械 | 拖拉机 | 轮式拖拉机（不含皮带传动轮式拖拉机） | 120—140马力四轮驱动拖拉机 | 轮式拖拉机 | 潍坊昊田农业装备有限公司 | 昊田1304 | 46500 | 0 | 结构尺寸（长*宽*高mm）:4760×2150×2800 整机质量（kg）:4313 配套动力（kw）:95.6 驱动型式:四轮驱动 轴距(mm):2600 轮距(mm):1610、1710、1810、1950/1608、1692、1790、1892、1996（出厂1810/1790） 轮距调节方式(前/后）:有级调整/有级调整 最小离地间隙(mm):405(前桥底部） 前轴质量/后轴质量(kg):1703/2535 最大配重（前/后）(kg):310/170 档位数（前进/倒退）:16/8 发动机与离合器连接方式:直联 发动机:1006D-S6TA17（天津雷沃动力有限公司、95.6kW、国三） 轮胎型号:13.6-24/16.9-34 传动系型式:4×（2+1）×2组成式 动力输出轴转速(r/min):760/850 悬挂装置类别:2类 启动方式:电启动 离合器型式:单片、干式、双作用、常结合 转向器型式:摆线转阀式 制动器型式:静液压、盘式 悬挂装置型式:后置三点悬挂 选装发动机:6M3-130U32（安徽天利动力股份有限公司、95.6kW、国三核准号：CNFCG30972030008） 选装发动机:LR6A3ZU23/0956E（一拖（洛阳）柴油机有限公司、95.6kW、国三核准号：CNFCG30669100012） | 通用类
动力机械 | 拖拉机 | 轮式拖拉机（不含皮带传动轮式拖拉机） | 120—140马力四轮驱动拖拉机 | 轮式拖拉机 | 山东时风(集团)有限责任公司 | SF1304B | 46500 | 0 | 结构尺寸（长*宽*高mm）:4815（选装发动机4575）X2048X2950 整机质量（kg）:4505（选装发动机4305） 配套动力（kw）:95.6 型号:SF1304B 型式:4X4 四轮驱动 用途:一般农业用 外廓尺寸（长X宽X高）mm:4815（选装发动机4575）X2048X2950 轴距 （mm）:2510（选装发动机2195） 轮距（前轮/后轮）mm:1610、1710、1850、1950、（初始1610）/1620、1720、1820、1920、2020（初始1620） 轮距（前轮/后轮）调整方式 :钢圈翻转/钢圈翻转 最小离地间隙 （mm）:420 最小使用质量 kg:4505（选装发动机4305） 前轴质量/后轴质量 kg:1830/2675（选装发动机1830/2475） 最大配重（前/后）kg:330/540 档位数（前进/倒退/爬行）:16/8/12 （选装8/4/-） 各档理论速度 km/h:见检验报告附表 发动机与离合器联接方式:直联 启动方式:电启动 | 通用类
动力机械 | 拖拉机 | 轮式拖拉机（不含皮带传动轮式拖拉机） | 120—140马力四轮驱动拖拉机 | 轮式拖拉机 | 山东时风(集团)有限责任公司 | SF1304B-1 | 46500 | 0 | 结构尺寸（长*宽*高mm）:4815（选装发动机4575）X2048X2950 整机质量（kg）:4705（选装发动机4505） 配套动力（kw）:95.6 型号:SF1304B-1 型式:4X4 四轮驱动 用途:一般农业用 外廓尺寸（长X宽X高）mm:4815（选装发动机4575）X2048X2950 轴距 （mm）:2510（选装发动机2195） 轮距（前轮/后轮）mm:1610、1710、1850、1950、（初始1610）/1620、1720、1820、1920、2020（初始1620） 轮距（前轮/后轮）调整方式 :钢圈翻转/钢圈翻转 最小离地间隙 （mm）:420 最小使用质量 kg:4705（选装发动机4505） 前轴质量/后轴质量 kg:1870/2835（选装发动机1870/2635） 最大配重（前/后）kg:330/540 档位数（前进/倒退/爬行）:16/8/12 （选装8/4/-） 各档理论速度 km/h:见检验报告附表 发动机与离合器联接方式:直联 启动方式:电启动 | 通用类
动力机械 | 拖拉机 | 轮式拖拉机（不含皮带传动轮式拖拉机） | 120—140马力四轮驱动拖拉机 | 轮式拖拉机 | 山东瑞昊机械有限公司 | RH-1254-1 | 46500 | 0 | 结构尺寸（长*宽*高mm）:4700×2100×2900 整机质量（kg）:4200 配套动力（kw）:92 型号:RH-1254-1 型式:4*4四轮驱动 轴距(MM):2500 轮距(前轮/后轮MM):1590/1640-1930 档位数(前进/后退）:16F/8R 驾驶室型式:两柱式安全防翻架 变速箱型式:4*（2+1）*2组成式 轮胎型号(前轮/后轮):12.4-24/16.9-34 悬挂装置型式:后置三点悬挂 框架上最大提升力(KN):25 | 通用类
动力机械 | 拖拉机 | 轮式拖拉机（不含皮带传动轮式拖拉机） | 120—140马力四轮驱动拖拉机 | 轮式拖拉机 | 潍坊百利拖拉机有限公司 | 悍沃-1204 | 46500 | 0 | 结构尺寸（长*宽*高mm）:4830*2050*2910 整机质量（kg）:4360 配套动力（kw）:88.2 整机型式:4*4四轮驱动 发动机标定功率:88.2kW 轮胎型号（前轮/后轮）:12.4-24/16.9-34 轴距:2366mm 轮距（前轮/后轮）:1610、1950mm/1608-1996mm 前轴质量/后轴质量:1650kg/2710kg 配重（最大）（前/后）:360kg/440kg 挡位数（前进/倒退/爬行）:16/8/0 变速箱型式:4*（2+1）*2组成式 驾驶室或安全架:六柱式安全驾驶室 | 通用类
动力机械 | 拖拉机 | 轮式拖拉机（不含皮带传动轮式拖拉机） | 120—140马力四轮驱动拖拉机 | 轮式拖拉机 | 潍坊百利拖拉机有限公司 | 悍沃1204A | 46500 | 0 | 结构尺寸（长*宽*高mm）:4530*2150*2810 整机质量（kg）:4360 配套动力（kw）:88.2 整机型式:4*4四轮驱动 轴距:2366mm 轮距（前轮/后轮）:1610、1710、1810、1950mm/1608 ～1996mm 前轴质量/后轴质量:1650kg/2710kg 配重（最大）（前/后）:440kg/480kg 挡位数（前进/倒退）:前进16档/倒退8档 发动机型号:WP4.1G120E310A 变速箱型式:4*（2+1）*2，16个前进档，8个倒退档，主副变速啮合套换档 轮胎型号（前轮/后轮）:14.9-26/18.4-38选装：14.9-24/18.4-34 驾驶室或安全架:六柱式安全驾驶室 | 通用类
动力机械 | 拖拉机 | 轮式拖拉机（不含皮带传动轮式拖拉机） | 120—140马力四轮驱动拖拉机 | 轮式拖拉机 | 洛阳瑞得拖拉机有限公司 | RD1304 | 46500 | 0 | 结构尺寸（长*宽*高mm）:5040*2155*2865 整机质量（kg）:3930 配套动力（kw）:95.6 整机型式:4*4（四轮驱动） 用途:一般农业用途 轴距:2688.5mm 轮距（前轮/后轮）:1620/1662-2262mm 轮距（前轮/后轮）调整方式:不可调/有级可调 最小离地间隙:390mm 前轴质量/后轴质量:1700/2850kg 最大配重（前/后）:200/480kg 档位数（前进/倒退）:16F+8R 各档理论速度:前进挡：2.31、3.60、5.76、8.03、0.46、0.72、1.15、1.61、10.04、15.61、24.98、34.85、2.01、3.12、5.00、6.97倒档：3.10、4.83、7.73、10.78、0.62、0.97、1.55、2.16 发动机与离合器连接方式:直联 起动方式:电启动 动力输出轴功率:≥80kw 最大牵引力:30kn | 通用类
动力机械 | 拖拉机 | 轮式拖拉机（不含皮带传动轮式拖拉机） | 120—140马力四轮驱动拖拉机 | 轮式拖拉机 | 江苏悦达智能农业装备有限公司 | 黄海金马-1304A-1 | 46500 | 0 | 结构尺寸（长*宽*高mm）:4642*2250*2935 整机质量（kg）:4850 配套动力（kw）:95.6 商标或品牌:黄海金马 型号:黄海金马-1304A-1 型式:4*4四轮驱动 用途:一般农业用 外廓尺寸(长*宽*高 mm):4642*2250*2935 轴距 （mm):2600 轮距（前轮/后轮 mm):前轮：1826-2160（1826常用），后轮：1784-2268（1784常用） 轮距（前轮/后轮）调整方式:调节轮幅/调节轮幅 最小离地间隙 （mm):450 最小使用质量 (kg):4955 前轴质量/后轴质量 (kg):1985/2970 最大配重（前/后 kg):400/320 档位数（前进/倒退/爬行）:16/8 各档理论速度 (km/h):前进：2.56(0.51)/3.98(0.79)/6.38(1.27)/8.89(1.78)/11.10(2.22)/17.28(3.45)/27.65(5.53)/38.58(7.72);后退:3.44(0.68)/5.34(1.07)/8.55(1.71)/11.94(2.38) 发动机与离合器联接方式:直联 起动方式:电启动 动力输出轴功率(kw):86 最大牵引力（kN):≥28 发动机商标或品牌:东方红 发动机型式:直列 发动机型号:LR6M5-23 发动机企业名称:一拖（洛阳）柴油机有限公司 吸气方式:自然吸气 气缸数 (缸):6 缸径*冲程（mm):110*135 排量（L）:7.7 压缩比:18：1 标定功率 (kw):95.6 标定转速 (r/min):2300 喷油泵型式、型号:BH6PYD105Y871BF 喷油嘴型式、型号:PB84P30-000M 空气滤清器型式、型号:油浴式 KY250J 起动机型号:QDJ1408GM 冷却系统型式:强制水冷 前照灯型号:45-1245或700-1204 驾驶员座椅型号:400.44.011A 驾驶员座椅生产企业:盐城波士达机械制造有限公司 燃油箱型号:900.50.030-3/900.50.034-2 燃油箱工作压力 (kpa):15 燃油箱容积 （L）:170 消声器消声腔尺寸（长*宽*厚或直径*长mm):Φ103*870 消声器重量 (kg):5.4±0.4 转向系型式:全液压转向 转向器型式:开心无反应型 抽动系型式:行驶制动：油浴、盘式样（双片）、人力液压脚踏板操纵；停车制动：手柄操纵、多摩擦面机械压紧油浴式 离合器型式:干式、单片、独立操纵、碟形弹簧压紧双作用 变速箱型式:16+8 变速箱换档方式 :直齿啮合套换档 中央传动型式（前/后）:螺旋锥齿轮副 差速器型式（前/后）:闭式两个行星轮/闭式四个行星轮（带差速锁） 最终传动方式（前/后）:单级行星齿轮式（前/后） 行走系机架型式:无架式 轮胎型号（前轮/后轮）:14.9-26/18.4/-38或13.6-24/16.9-38或11.2-24/13.6-38(水田胎) 轮胎气压(前轮/后轮 kpa):耕地：98~118;运输:147~196 轮辋材质:轮辋专用型材 液压悬挂系统型式:半分置式、开心 悬挂装置型式:后置、三点悬挂 悬挂装置类别:2类 调节方式:力控制、位控制、力位综合控制和浮动控制 液压油泵型式、型号:CBN型/CBN-G320 液压输出装置:DF350型多路阀、快换接头FATER 安全阀全开压力 (Mpa):18~18.5 动力输出轴型式:后置、独立式 动力输出轴花键数目:8 动力输出轴花键外径（mm):38 动力输出轴转速 (r/min):720/1000、540/1000、540/720、720/860 框架上最大提升力（kN):≥26 | 通用类
动力机械 | 拖拉机 | 轮式拖拉机（不含皮带传动轮式拖拉机） | 120—140马力四轮驱动拖拉机 | 轮式拖拉机 | 山东联亿重工有限公司 | LY1354 | 46500 | 0 | 结构尺寸（长*宽*高mm）:4725X2170X2920 整机质量（kg）:5300 配套动力（kw）:99.2 最小离地间隙:470mm 前轴质量/后轴质量:2150kg/3150kg 挡位数（前进/后退）:16/8 动力输出轴功率:84.5kw 最大牵引力:32KN 型式:轮式 轴距:2520mm 最大配重（前/后）:440kg/600kg 发动机:东方红 发动机型号:LR6M5-23 驱动方式:四轮驱动 悬挂装置型式:三点后悬挂 动力输出轴转速:760r/min/850r/min 轮胎型号（前轮/后轮）:13.6-28/16.9-38 | 通用类
动力机械 | 拖拉机 | 轮式拖拉机（不含皮带传动轮式拖拉机） | 120—140马力四轮驱动拖拉机 | 轮式拖拉机 | 洛阳瑞得拖拉机有限公司 | RD1204 | 46500 | 0 | 结构尺寸（长*宽*高mm）:4710*2060*2820 整机质量（kg）:4085 配套动力（kw）:88.2 型式:4*4(四轮驱动） 用途:一般农业用途 轴距:2500mm 轮距（前轮/后轮）:1620/1662-2262mm 轮距（前轮/后轮）调整方式:不可调/有节可调 最小离地间隙:380mm 前轴质量/后轴质量:1635/2450kg 最大配重（前/后）:220/320kg 档位数（前进/倒退/爬行）:16F+8R 各档理论速度:前进挡：2.31、3.60、5.76、8.03、0.46、0.72、1.15、1.61、10.04、15.61、24.98、34.85、2.01、3.12、5.00、6.97倒档：3.10、4.83、7.73、10.78、0.62、0.97、1.55、2.16 发动机与离合器连接方式:直联 起动方式:电启动 动力输出轴输出功率:≥75kw 最大牵引力:27kn | 通用类
动力机械 | 拖拉机 | 轮式拖拉机（不含皮带传动轮式拖拉机） | 120—140马力四轮驱动拖拉机 | 轮式拖拉机 | 洛阳万年红拖拉机有限公司 | 万年红1304 | 46500 | 0 | 结构尺寸（长*宽*高mm）:4700*2080*2910 整机质量（kg）:3930 配套动力（kw）:95.6 整机型式:4*4（四轮驱动） 用途:一般农业用途 轴距:2540mm 轮距（前轮/后轮）:1610/1620-1680mm 轮距（前轮/后轮）调整方式:不可调/有级可调 最小离地间隙:370mm 前轴质量/后轴质量:1700/2850kg 最大配重（前/后）:220/320kg 档位数（前进/倒退/爬行）:16F+8R 各档理论速度:前进挡：2.31、3.60、5.76、8.03、0.46、0.72、1.15、1.61、10.04、15.61、24.98、34.85、2.01、3.12、5.00、6.97倒档：3.10、4.83、7.73、10.78、0.62、0.97、1.55、2.16 发动机与离合器连接方式:直联 起动方式:电启动 动力输出轴输出功率:≥80kw 最大牵引力:30kn | 通用类
动力机械 | 拖拉机 | 轮式拖拉机（不含皮带传动轮式拖拉机） | 120—140马力四轮驱动拖拉机 | 轮式拖拉机 | 洛阳博途农业装备有限公司 | BOTON1204 | 46500 | 0 | 结构尺寸（长*宽*高mm）:4700*2150*2860 整机质量（kg）:3957 配套动力（kw）:88.2 驱动方式:四轮驱动 轴距（mm）:2350 轮距（前轮/后轮）mm:1730/1620 动力输出轴输出功率（kw):74.97 最大牵引力（kn):26.2 最大配重（前/后）kg:500/300 档位数（前进/倒退/爬行）:12/12 发动机与离合器联接方式:直联 启动方式:电启动 发动机标定转速（r/min）:2300 | 通用类
动力机械 | 拖拉机 | 轮式拖拉机（不含皮带传动轮式拖拉机） | 120—140马力四轮驱动拖拉机 | 轮式拖拉机 | 山东潍坊鲁中拖拉机有限公司 | 鲁中-1304 | 46500 | 0 | 结构尺寸（长*宽*高mm）:4480*2050*2570 整机质量（kg）:3900 配套动力（kw）:95.6 动力输出轴输出功率KW:81.3 最大牵引力KN:24.2 转向系型式:前轮液压转向 型式:4×4四轮驱动 轮距调整方式（前轮/后轮）:有级调节/有级调节 发动机标定功率（kw） :95.6 发动机标定转速（r/min）:2300 发动机与离合器的联接方式 :直联 用途:一般农业用 轮距（前轮/后轮）mm:1610(常用)/1608（常用） 挡位数（前进/倒退）:16/8/0 最小离地间隙（mm） :405 （前驱动桥下沿） 起动方式 :电起动 轴距（mm）:2480 | 通用类
动力机械 | 拖拉机 | 轮式拖拉机（不含皮带传动轮式拖拉机） | 120—140马力四轮驱动拖拉机 | 轮式拖拉机 | 第一拖拉机股份有限公司 | LF1304 | 46500 | 0 | 结构尺寸（长*宽*高mm）:4350*2100*3006（至消音器顶端）mm 整机质量（kg）:4200（驾驶室）kg 配套动力（kw）:95.6kw 型式:四轮驱动 轴距:2314mm 常用轮距（前轮/后轮）:1760/1652mm 轮距（前轮/后轮）调整方式:有级调节/有级调节 最小离地间隙:420mm(前桥下） 标准配重（前/后）:240/200kg 最大配重（前/后）:400/300kg 档位数（前进/倒退/爬行）:24F/12R 档位数（主变速/副变速/其他）:4/3/（2+1） 发动机与离合器联接方式:直联 启动方式:电起动 | 通用类
动力机械 | 拖拉机 | 轮式拖拉机（不含皮带传动轮式拖拉机） | 120—140马力四轮驱动拖拉机 | 轮式拖拉机 | 山东亿嘉农业机械装备股份有限公司 | YJ-1354F | 46500 | 0 | 结构尺寸（长*宽*高mm）:4664*2130*2860 整机质量（kg）:4390 配套动力（kw）:99.2 驱动型式:四轮驱动 轴距:2509（mm） 轮距（前轮/后轮）:1710、1810、1950/1680~2090（mm） 最小离地间隙:405（mm） 前轴质量/后轴质量:1650/2740（kg） 最大配重（前/后）:220/480（kg） 档位数（前进/倒退）:16/8 动力输出轴输出功率:≥84.32（KW） 最大牵引力:≥28（KN） 驾驶室型号:YJ1604.451 驾驶室型式:六柱式安全驾驶室 发动机品牌及型号:潍柴WP6G135E330A（东方红LR6M3ZU23/0993E） 发动机生产企业:潍柴（潍坊）中型柴油机有限公司（一拖（洛阳）柴油机有限公司） 发动机标定功率:99.3（KW） 发动机标定转速:潍柴：2200（r/min）（东方红：2300r/min） 轮胎型号（前轮/后轮）:12.4-24/16.9-34（选装：11.2-24水田/16.9-34水田；12.4-28/16.9-34） | 通用类
动力机械 | 拖拉机 | 轮式拖拉机（不含皮带传动轮式拖拉机） | 120—140马力四轮驱动拖拉机 | 轮式拖拉机 | 山东常发工贸有限公司 | 1304 | 46500 | 0 | 结构尺寸（长*宽*高mm）:4800×2100×2800 整机质量（kg）:4960 配套动力（kw）:95.6 型式:四轮驱动 轴距（cm）:250 轮距（前轮/后轮）（cm）:161、171、195/151、161 最小离地间隙（cm）:41 前轴质量/后轴质量（kg）:2080/2880 最大配重（前/后）（kg）:270/320 挡位数（前进/倒退/爬行）:16F/8R 发动机与离合器联接方式:直联 起动方式:电起动 驾驶室或安全架型式:普通驾驶室 变速箱型式:4*（2+1）*2组成式 | 通用类
动力机械 | 拖拉机 | 轮式拖拉机（不含皮带传动轮式拖拉机） | 120—140马力四轮驱动拖拉机 | 轮式拖拉机 | 山东腾拖农业装备有限公司 | 1304 | 46500 | 0 | 结构尺寸（长*宽*高mm）:4820×2132×2820 整机质量（kg）:4350 配套动力（kw）:95.6 型式:4*4四轮驱动 轴距（mm）:2545 轮距（前轮/后轮）（mm）:1620（1580、1780、1980）/1700（1600~1935） 最小离地间隙（mm）:400 配重（最大）（kg）:240/440 档位数（前进/倒退/爬行）:16/8 发动机与离合器联接方式:直联 启动方式:电启动 转向系型式:液压助力 转向器型式:摆线转阀式 变速箱型式:4*（2+1）*2 轮胎型号（前轮/后轮）:12.4-24/16.9-34 | 通用类
动力机械 | 拖拉机 | 轮式拖拉机（不含皮带传动轮式拖拉机） | 120—140马力四轮驱动拖拉机 | 轮式拖拉机 | 潍坊沃富田农业装备有限公司 | WFT1204 | 46500 | 0 | 结构尺寸（长*宽*高mm）:4920×2130×2800mm 整机质量（kg）:4240kg 配套动力（kw）:88.2kW 型式:4×4轮式 轴距:2500mm 轮距（前轮/后轮）:1600、1700/1608～2020mm 轮距（前轮/后轮）调整方式:有级可调/无级可调 最小离地间隙（部位）:410mm 前轴质量/后轴质量:1690/2550kg 最大配重（前/后）:440/160kg(一层） 发动机与离合器联接方式:直联 启动方式:电起动 动力输出轴功率:≥75kW | 通用类
动力机械 | 拖拉机 | 轮式拖拉机（不含皮带传动轮式拖拉机） | 120—140马力四轮驱动拖拉机 | 轮式拖拉机 | 山东凯斯迪尔农业装备有限公司 | DR1204 | 46500 | 0 | 结构尺寸（长*宽*高mm）:4800mm*2190mm*2860mm 整机质量（kg）:4300Kg 配套动力（kw）:88.2Kw 轴距:2500mm 轮距(前轮/后轮):1600mm~1950mm/1800mm~1996mm 轮距(前轮/后轮)调整方式:无级可调/无级可调 最小离地间隙(离地部位):420mm(前桥放油螺栓) 前轴质量/后轴质量: 1700kg/2600kg 变速箱型式: 16F/8R 配重(最大)(前/后):310kg/540kg 驱动型式: 四轮驱动 轮胎型号:13.6-24/16.9-34 悬挂装置型式:后置三点悬挂 悬挂装置类别:I类 | 通用类
动力机械 | 拖拉机 | 轮式拖拉机（不含皮带传动轮式拖拉机） | 120—140马力四轮驱动拖拉机 | 轮式拖拉机 | 山东康弘机械有限公司 | KH1354 | 46500 | 0 | 结构尺寸（长*宽*高mm）:4920×2135×2870（至空气滤清器顶） 整机质量（kg）:4890 配套动力（kw）:99.2 驱动方式:四轮驱动 轴距:2500mm 轮距（前轮/后轮）:1610、1710、1810、1910、2010/1570~1970mm 档位数（前进/倒退/爬行）:16/8 转向系型式:全液压转向 转向器型式:摆线转阀式 离合器型式:双片、干式、双作用、分动式 变速箱型式:4×（2+1）×2组成式 变速箱换挡方式:啮合套 轮胎型号（前轮/后轮）:14.9-24/18.4-34 | 通用类
动力机械 | 拖拉机 | 轮式拖拉机（不含皮带传动轮式拖拉机） | 120—140马力四轮驱动拖拉机 | 轮式拖拉机 | 常州东风农机集团有限公司 | DF1304 | 46500 | 0 | 结构尺寸（长*宽*高mm）:4980*2410*3010 整机质量（kg）:5070 配套动力（kw）:95.6 发动机型号:洛柴LR6m5-23 轴距:2665(mm) 离地间隙:478(mm) 驱动方式:四轮驱动 前轴质量:1770(kg) 后轴质量:3300(kg) 最大前配重:400(kg) 最大后配重:640(kg) 牵引力:28.5(kg) 启动方式:电启动 | 通用类
动力机械 | 拖拉机 | 轮式拖拉机（不含皮带传动轮式拖拉机） | 120—140马力四轮驱动拖拉机 | 轮式拖拉机 | 常州东风农机集团有限公司 | DF1304-5 | 46500 | 0 | 结构尺寸（长*宽*高mm）:4875*2150*3000 整机质量（kg）:4590 配套动力（kw）:95.6 功率:95.6（kw） 轴距:2651（mm） 离地间隙:460（mm） 前轴质量:1780（kg） 后轴质量:2810（kg） 最大前配重:540（kg） 最大后配重:640（kg） 驱动型式:四轮驱动 牵引力:28（kn） 最大输出轴功率:83(kw) | 通用类
动力机械 | 拖拉机 | 轮式拖拉机（不含皮带传动轮式拖拉机） | 120—140马力四轮驱动拖拉机 | 轮式拖拉机 | 山东双力现代农业装备有限公司 | SL1304 | 46500 | 0 | 结构尺寸（长*宽*高mm）:4925*2335*3160 整机质量（kg）:4960 配套动力（kw）:95.6 驾驶室或安全架型式:六柱式驾驶室 发动机商标或品牌:东方红 发动机型号:LR6A3ZU23/0956E 驱动方式:四轮驱动 转向系型式:全液压转向 离合器型式:干式、双作用、独立操作 变速箱型式:4×（2+1）×2组成式 变速箱换挡方式:啮合套换挡 轮胎型号（前轮/后轮）:14.9-26/18.4-38 动力输出轴转速（r/min）:540/1000 | 通用类
动力机械 | 拖拉机 | 轮式拖拉机（不含皮带传动轮式拖拉机） | 120—140马力四轮驱动拖拉机 | 轮式拖拉机 | 中联重机股份有限公司 | RC1204-FA | 46500 | 0 | 结构尺寸（长*宽*高mm）:4985 ×2435 ×3000 整机质量（kg）:4460 配套动力（kw）:88.2 整机型式:4×4四轮驱动 轴距（mm）:2582 轮距（前轮/后轮）mm:1610/1620 轮距（前轮/后轮）调整方式:有级调整/有级调整 最小离地间隙（kg）:445（前驱动桥下沿） 前轴质量/后轴质量（kg）:1695/2765 最大配重（前/后）kg:440/640 档位数（前进/倒退）:16/8 发动机与离合器联接方式:直联式 整机启动方式:电启动 | 通用类
动力机械 | 拖拉机 | 轮式拖拉机（不含皮带传动轮式拖拉机） | 120—140马力四轮驱动拖拉机 | 轮式拖拉机 | 华创机器人制造有限公司 | 华创沃尔-1204 | 46500 | 0 | 结构尺寸（长*宽*高mm）:4065*1985*2710mm 整机质量（kg）:3300KG 配套动力（kw）:88.2 轮胎型号前后:8.3-24/14.9-30 安全架:U型安全架，型号：HF1000.46.001 变速箱型式:（1+1）*5*2组成梭式变速箱 档位数（前进/倒退/爬行）:10F+10R 动力输出转速r/min:540/760 配重前/后（Kg）:220/540 驱动形式:4*4 液压输出:2组 液压提升:分置式 轴距:2275mm | 通用类
动力机械 | 拖拉机 | 轮式拖拉机（不含皮带传动轮式拖拉机） | 120—140马力四轮驱动拖拉机 | 轮式拖拉机 | 山东雷一重工农业装备制造有限公司 | 雷一1254(原:NIUHELAN1254) | 46500 | 0 | 结构尺寸（长*宽*高mm）:4950*2140*2870 整机质量（kg）:4670 配套动力（kw）:92 发动机型号:WP6G125E330 发动机品牌:道依茨 标定功率:92kw 标定转速:2200r/min 变速箱型式:4×（2+1）×2组成式 变速箱换挡方式:啮合套换挡 轴距:2550mm 最大配重（前/后）:290/170（kg） 轮胎型号（前轮/后轮）:12.4-24/16.9-34 动力输出轴转速:760/850（r/min） 型式:4×4四轮驱动 前轴质量/后轴质量:1830/2840 | 通用类
动力机械 | 拖拉机 | 轮式拖拉机（不含皮带传动轮式拖拉机） | 120—140马力四轮驱动拖拉机 | 轮式拖拉机 | 洛阳世英机械制造有限公司 | SJH1304B | 46500 | 0 | 结构尺寸（长*宽*高mm）:4720×2180×3100mm 整机质量（kg）:4540kg 配套动力（kw）:95.6KW 轴距:2540mm 前后轮轮距或轨距:1640/1710mm 前后轮轮距调整方式:有级可调/无极可调 最小离地间隙（离地部位）:380mm（四驱前桥底部） 档位数（前进/倒退/爬行）:16F/8R 起动方式:电启动 .动力输出轴功率:78KW 最大牵引力:27.3KN 生产厂:一拖（洛阳）柴油机有限公司 标定转速:2200r/min 驱动方式:四轮驱动 | 通用类
动力机械 | 拖拉机 | 轮式拖拉机（不含皮带传动轮式拖拉机） | 120—140马力四轮驱动拖拉机 | 轮式拖拉机 | 河南千里机械有限公司 | 千里牛1204 | 46500 | 0 | 结构尺寸（长*宽*高mm）:4360*2130*2925 整机质量（kg）:4020 配套动力（kw）:88.2 常用轮距:1610/1700 发动机标定功率（kW）:88.2 发动机型式:直列、水冷、四冲程、直喷式 发动机型号:LR4M5ZU22/0882E 发动机生产厂家:一拖（洛阳）柴油机有限公司 气缸数:4 发动机标定转速（r/min）:2200 型式核准证书:CN FC G3 0669 07 0001 变速箱换挡方式:啮合套 动力输出轴转速（r/min）:760/1000 调节方式:府东街控制、高度调节 发动机标定转速（r/min）:2200 悬挂装置:后置三点悬挂 驱动方式:四轮驱动 | 通用类
动力机械 | 拖拉机 | 轮式拖拉机（不含皮带传动轮式拖拉机） | 120—140马力四轮驱动拖拉机 | 轮式拖拉机 | 潍坊泰鸿拖拉机有限公司 | TH1304 | 46500 | 0 | 结构尺寸（长*宽*高mm）:4925×2300×2850 整机质量（kg）:4280 配套动力（kw）:95.6 驱动型式:四轮驱动 轴距:2660mm 前轴质量/后轴质量:1700/2580（kg） 最大配重（前/后）:308/688（kg） 档位数（前进/倒退）:16/8 转向系型式:前轮液压转向 变速箱型式:4×（2＋1）×2组成式 变速箱换挡方式:啮合套 悬挂装置型式:后置、三点悬挂 动力输出轴转速:760/850（r/min） 发动机:LR6A3ZU23/0956E（一拖（洛阳）柴油机有限公司、95.6kw、国三核准号：CNFCG30669100012） | 通用类
动力机械 | 拖拉机 | 轮式拖拉机（不含皮带传动轮式拖拉机） | 120—140马力四轮驱动拖拉机 | 轮式拖拉机 | 山东鲁拖农业装备有限公司 | LT1354 | 46500 | 0 | 结构尺寸（长*宽*高mm）:5040mm*2055mm*2910mm 整机质量（kg）:4430kg 配套动力（kw）:100.5kw 型号:LT1354 型式:4X4四轮驱动 用途:一般农业用 轴距:2640mm 轮距（前轮/后轮）调整方式:有级可调/有级可调或无级可调 最小离地间隙:415mm 前轴质量/后轴质量:2198kg/2232kg 配重（最大）:660kg/344kg 档位数（前进/后退/爬行）:16/8/0 动力输出轴功率:85.5kw | 通用类
动力机械 | 拖拉机 | 轮式拖拉机（不含皮带传动轮式拖拉机） | 120—140马力四轮驱动拖拉机 | 轮式拖拉机 | 山东康弘机械有限公司 | KH1304 | 46500 | 0 | 结构尺寸（长*宽*高mm）:4920×2060×2870（至空气滤清器顶） 整机质量（kg）:4880 配套动力（kw）:95.6 驱动方式:四轮驱动 轴距:2500mm 轮距（前轮/后轮）:1595、1695、1795、1895、1995/1550、1650、1750、1850、1950mm 档位数（前进/倒退/爬行）:16F/8R 转向系型式:全液压转向 转向器型式:摆线转阀式 离合器型式:双片、干式、双作用、分动式 变速箱型式:4×（2+1）×2组成式 变速箱换挡方式:啮合套 轮胎型号（前轮/后轮）:12.4-24/16.9-34 | 通用类
动力机械 | 拖拉机 | 轮式拖拉机（不含皮带传动轮式拖拉机） | 120—140马力四轮驱动拖拉机 | 轮式拖拉机 | 山东润达农业装备有限公司 | 润达-1304 | 46500 | 0 | 结构尺寸（长*宽*高mm）:4950×2150×2950 整机质量（kg）:4450 配套动力（kw）:95.6 标定功率:95.6 kw 型式:4×4四轮驱动 轴距:2550 mm 挡位数(前进/倒退/爬行):16/8/0 发动机与离合器联接方式:直联 起动方式:电起动 驾驶室或安全架:六柱式安全驾驶室 变速箱型式:4×（2+1）×2组成式 悬挂装置型式:后置、三点悬挂 选装件:道依茨牌WP6G130E330 | 通用类
动力机械 | 拖拉机 | 轮式拖拉机（不含皮带传动轮式拖拉机） | 120—140马力四轮驱动拖拉机 | 轮式拖拉机 | 星光农机股份有限公司 | XG1204 | 46500 | 0 | 结构尺寸（长*宽*高mm）:4382*2046*2895 整机质量（kg）:4155 配套动力（kw）:88.2 型式:4×4四轮驱动 轮距（前轮/后轮mm）:1600～1930/1616～2016 轮距（前轮/后轮）调整方式:有级可调/有级可调 最大配重（前/后kg）:310/480 挡位数（前进/倒退）:16/8 用途:农田作业、运输 轴距（mm）:2508 最小离地间隙（mm）:389 起动方式:电起动 前轴质量/后轴质量:1565KG/2590KG | 通用类
动力机械 | 拖拉机 | 轮式拖拉机（不含皮带传动轮式拖拉机） | 120—140马力四轮驱动拖拉机 | 轮式拖拉机 | 山东山拖凯泰农业装备有限公司 | 山拖1204 | 46500 | 0 | 结构尺寸（长*宽*高mm）:4810*2375*3100 整机质量（kg）:4510 配套动力（kw）:88.2 型式:4x4轮式 轴距:2550mm 轮距(前轮/后轮):1600、1675、1755、1855/1830-2020mm 最小离地间隙(离地部位):405mm 最大配重（前/后）:220/408kg 挡位数（前进/倒退/爬行）:16F/8R 发动机与离合器联接方式:直联 起动方式:电起动 动力输出轴功率:75kW 最大牵引力:28kN | 通用类
动力机械 | 拖拉机 | 轮式拖拉机（不含皮带传动轮式拖拉机） | 120—140马力四轮驱动拖拉机 | 轮式拖拉机 | 江苏沃得农业机械有限公司 | WD1204B | 46500 | 0 | 结构尺寸（长*宽*高mm）:4750×2130×2770（至排气管顶）/2760（至安全架顶）/2820（至驾驶室顶） 整机质量（kg）:4160（带安全架）/4460（带驾驶室） 配套动力（kw）:88.2/88.3 驱动方式:四轮驱动 发动机型号:一拖（洛阳）LR6A3ZU23/0882E（国Ⅲ排放标准） 选装发动机型号:玉柴YC6J140-T301、天利动力6M1-120U33（国Ⅲ排放标准） 发动机气缸数（缸）:6 标定转速（r/min）:2300 轴距（mm）:2552 轮距（前轮/后轮）（mm）:1610（常用）/1620（常用） 轮距（前轮/后轮）调整方式:翻转轮辋幅板，有级可调 最小离地间隙（mm）:379 标准配重（前/后）（kg）:240/360 最大配重（前/后）:240/360 档位数（前进/倒退/爬行）:16/8/0 档位数（主变速/副变速/其他）:4/4/0 发动机与离合器连接方式:直联 起动方式:电启动 动力输出轴功率（kW）:84.5 最大牵引力（kN）:38.7 转向系形式:独立油路、全液压前轮转向 离合器形式:单片，干式，蝶形弹簧压紧，独立操作，双作用 变速箱形式:4×（2+1）×2组成式 轮胎型号:11.2-24/16.9-34 液压悬挂型式:半分置式、开心 | 通用类
动力机械 | 拖拉机 | 轮式拖拉机（不含皮带传动轮式拖拉机） | 120—140马力四轮驱动拖拉机 | 轮式拖拉机 | 洛阳路通农业装备有限公司 | 路通-1204B | 46500 | 0 | 结构尺寸（长*宽*高mm）:4675*2170*3040 整机质量（kg）:4155 配套动力（kw）:88.2 驱动方式:4X4四轮驱动 配套发动机厂家及型号:一拖（洛阳）柴油机有限公司LR6M5U22/0882E 轴距（mm）:2449 轮距（mm）:1810/1608、1692、1796 轮距调整方式（前轮/后轮）:不可调/翻转轮辋 档位数:16/8/0 变速箱换挡方式:啮合套 动力输出轴功率（kW）:71.2 最大牵引力（kN）:25.3 驾驶室形式:安全驾驶室 排放阶段:国三 | 通用类
动力机械 | 拖拉机 | 轮式拖拉机（不含皮带传动轮式拖拉机） | 120—140马力四轮驱动拖拉机 | 轮式拖拉机 | 中联重机股份有限公司 | RC1304 | 46500 | 0 | 结构尺寸（长*宽*高mm）:4600×2095×2960 整机质量（kg）:4040 配套动力（kw）:95.6 轴距（mm）:2366 轮距（前轮/后轮）调整方式:有级调整/有级调整 前轴质量/后轴质量（kg）:1670/2370 档位数（前进/倒退/爬行）:16/8/0 整机启动方式:电启动 整机型式:4×4四轮驱动 轮距（前轮/后轮）mm:1615/1615 最小离地间隙（离地部位）mm:360 最大配重（前/后）kg:220/480 发动机与离合器联接方式:直联式 驾驶室或安全架型式:整体焊接式 | 通用类
动力机械 | 拖拉机 | 轮式拖拉机（不含皮带传动轮式拖拉机） | 120—140马力四轮驱动拖拉机 | 轮式拖拉机 | 中联重机股份有限公司 | RC1204-F | 46500 | 0 | 结构尺寸（长*宽*高mm）:4985×2435×2995 整机质量（kg）:4710 配套动力（kw）:88.2 整机型式:4×4四轮驱动 轴距（mm）:2582 轮距（前轮/后轮）mm:1610/1620 轮距（前轮/后轮）调整方式:有级调整/有级调整 最小离地间隙（kg）:445（前驱动桥下沿） 前轴质量/后轴质量（kg）:1850/2860 最大配重（前/后）kg:440/640 发动机与离合器联接方式:直联式 整机启动方式:电启动 动力输出轴输出功率（kw）:75 | 通用类
动力机械 | 拖拉机 | 轮式拖拉机（不含皮带传动轮式拖拉机） | 120—140马力四轮驱动拖拉机 | 轮式拖拉机 | 中联重机股份有限公司 | RC1204 | 46500 | 0 | 结构尺寸（长*宽*高mm）:4500×2095×2800 整机质量（kg）:4040 配套动力（kw）:88.2 整机型式:4×4四轮驱动 轴距（mm）:2350 轮距（前轮/后轮）mm:1550/1615 轮距（前轮/后轮）调整方式:有级调整/有级调整 最小离地间隙（kg）:440 前轴质量/后轴质量（kg）:1670/2370 最大配重（前/后）kg:440/640 档位数（前进/倒退）:16/8 发动机与离合器联接方式:直联式 整机启动方式:电启动 动力输出轴输出功率（kw）:75 最大牵引力（kN）:28.4 驾驶室或安全架型式:整体焊接式 发动机标定转速（r/min）:2300 | 通用类
动力机械 | 拖拉机 | 轮式拖拉机（不含皮带传动轮式拖拉机） | 120—140马力四轮驱动拖拉机 | 轮式拖拉机 | 山东双力现代农业装备有限公司 | SL1304D | 46500 | 0 | 结构尺寸（长*宽*高mm）:4895*2160*2990 整机质量（kg）:4450 配套动力（kw）:95.6 驱动方式:4×4四轮驱动 轴距:2520mm 发动机品牌型号:东方红LR6A3ZU23/0956E 驾驶室或安全架型式:六柱式驾驶室 离合器型式:干式、双作用、独立操纵 转向系型式:全液压转向 变速箱型式:4×（2＋1）×2组成式 变速箱换挡方式:啮合套换挡 轮胎型号（前轮/后轮）:12.4-24/16.9-34 动力输出轴转速:540/1000r/min 选装:道依茨(DEUTZ)牌WP6G130E330 | 通用类
动力机械 | 拖拉机 | 轮式拖拉机（不含皮带传动轮式拖拉机） | 120—140马力四轮驱动拖拉机 | 轮式拖拉机 | 山东康弘机械有限公司 | KH1254 | 46500 | 0 | 结构尺寸（长*宽*高mm）:4510×2060×2810（至空气滤清器顶） 整机质量（kg）:3880 配套动力（kw）:92 驱动方式:四轮驱动 轴距:2500mm 轮距（前轮/后轮）:1595、1695、1795、1895、1995/1550、1650、1750、1850、1950mm 档位数（前进/倒退/爬行）:16F/8R 转向系型式:全液压转向 转向器型式 :摆线转阀式 离合器型式:双片、干式、双作用、分动式 变速箱型式:4×（2+1）×2组成式 变速箱换挡方式:啮合套 轮胎型号（前轮/后轮）:12.4-24/16.9-34 | 通用类
动力机械 | 拖拉机 | 轮式拖拉机（不含皮带传动轮式拖拉机） | 120—140马力四轮驱动拖拉机 | 轮式拖拉机 | 潍坊昌荣机械有限公司 | 潍河1304 | 46500 | 0 | 结构尺寸（长*宽*高mm）:5060mm*2080mm*2910mm 整机质量（kg）:4313kg 配套动力（kw）:97.5kW 轴距:2520mm 轮距（前轮/后轮）:1610mm、1710mm、1810mm、1950mm/1590mm～2050mm（常用1710mm/1800mm） 最小离地间隙:430mm 前轴质量/后轴质量:1796kg/2811kg 最大配重: 400kg/330kg 起动方式:电起动 发动机与离合器联接方式:直联式 轮距（前轮/后轮）调整方式:无调节/无级可调 动力输出轴功率:≥82.9kw 档位数（前进/倒退/爬行）: 16/8/0 驱动型式:四轮驱动 | 通用类
动力机械 | 拖拉机 | 轮式拖拉机（不含皮带传动轮式拖拉机） | 120—140马力四轮驱动拖拉机 | 轮式拖拉机 | 山东瑞泽重工有限公司 | RZ1354-D | 46500 | 0 | 结构尺寸（长*宽*高mm）:4575×2050×2955 整机质量（kg）:4185 配套动力（kw）:99.3 驱动方式:四轮驱动 轴距:2530（mm） 前轴质量/后轴质量:1767/2418（kg） 变速箱型式:4×(2+1)×2组成式 轮胎型号（前/后）:12.4-24/16.9-34 动力输出转速:760/850（r/min） 液压悬挂系统形式:分置式 悬挂装置类别:2类 离合器形式:双作用离合器 档位数（前进/倒退）:16/8 轮距（前轮/后轮）:（1610）、1710、1810、1950/（1620）、1720/1820、1920、2020（mm） 最小离地间隙:405（mm）（前驱动桥下方） | 通用类
动力机械 | 拖拉机 | 轮式拖拉机（不含皮带传动轮式拖拉机） | 120—140马力四轮驱动拖拉机 | 轮式拖拉机 | 道依茨法尔机械有限公司 | SH1204-1 | 46500 | 0 | 结构尺寸（长*宽*高mm）:4675*2055*2805 整机质量（kg）:3900 配套动力（kw）:88.2 驱动型式：:4×4四轮驱动 轴距（mm）::2505 挡位数（前进/倒退）：:16/8 轮距（前轮/后轮）（mm）：:1410、1510、1610、1710/1620、1720、1820、1920、2020 轮距调整方式（前轮/后轮）：:有级可调/有级可调 悬挂装置型式:后置三点悬挂 悬挂装置类别:2类 动力输出轴型式:独立式 最小离地间隙（mm）:406 发动机与离合器联接方式:直联 | 通用类
动力机械 | 拖拉机 | 轮式拖拉机（不含皮带传动轮式拖拉机） | 120—140马力四轮驱动拖拉机 | 轮式拖拉机 | 枣庄海纳科技有限公司 | 雷硕-1304 | 46500 | 0 | 结构尺寸（长*宽*高mm）:4860*2120*2930 整机质量（kg）:4530 配套动力（kw）:95.6 驱动方式:4x4四轮驱动 发动机品牌/型号:潍柴道依茨/WP6G130E311 发动机结构型式:六缸、直列、四冲程、空-空中冷 进气方式:涡轮增压 离合器:干式、双片、双作用 转向系型式:全液压转向 变速箱型式:4x3x2组合式 变速箱换挡方式:啮合套换挡 驾驶室:六柱式驾驶室 轮胎型号（前轮/后轮）:12.4-24/16.9-34 | 通用类
动力机械 | 拖拉机 | 轮式拖拉机（不含皮带传动轮式拖拉机） | 120—140马力四轮驱动拖拉机 | 轮式拖拉机 | 山东常发工贸有限公司 | 1204 | 46500 | 0 | 结构尺寸（长*宽*高mm）:4760×2160×2800 整机质量（kg）:4740 配套动力（kw）:88.2 型式:四轮驱动 轴距（cm）:254 轮距（前轮/后轮）（cm）:161、171、195/151、161 最小离地间隙（cm）:41 前轴质量/后轴质量（kg）:2000/2740 最大配重（前/后）（kg）:270/320 挡位数（前进/倒退/爬行）:16F/8R 发动机与离合器联接方式:直联 起动方式:电起动 驾驶室或安全架型式:普通驾驶室 变速箱型式:4*（2+1）*2组成式 | 通用类
动力机械 | 拖拉机 | 轮式拖拉机（不含皮带传动轮式拖拉机） | 120—140马力四轮驱动拖拉机 | 轮式拖拉机 | 潍坊昌荣机械有限公司 | 潍河1204 | 46500 | 0 | 结构尺寸（长*宽*高mm）:5010mm×2080mm×2840mm，轴距：2520mm 整机质量（kg）:3915kg 配套动力（kw）:88.2kW 轴距:2520mm 型式:4×4四轮驱动 轮距（前轮/后轮）:1710mm（1610mm、1810mm、1950mm）/1715mm（1590mm-2050mm） 轮距（前轮/后轮）调整方式:有级可调/无级可调 最小离地间隙:430mm 前轴质量/后轴质量:1652kg/2743kg 最大配重（前/后）:440kg/360kg 发动机与离合器联接方式:直联 起动方式:电启动 动力输出轴功率:75kw 档位数（前进/倒退/爬行）:16/8 | 通用类
动力机械 | 拖拉机 | 轮式拖拉机（不含皮带传动轮式拖拉机） | 120—140马力四轮驱动拖拉机 | 轮式拖拉机 | 道依茨法尔机械有限公司 | LE1204 | 46500 | 0 | 结构尺寸（长*宽*高mm）:4800*2356*3035 整机质量（kg）:5424 配套动力（kw）:88.2 动力输出轴型式:独立式 最小离地间隙（mm）:480 发动机与离合器联接方式:直联 驱动型式：:4×4四轮驱动 轴距（mm）::2582 挡位数（前进/倒退/爬行）：:16/8/0 轮距（前轮/后轮）（mm）:1784-2202（常用1940）/1620-2220（常用1850） 轮距调整方式（前轮/后轮）：:有级/无级 悬挂装置型式:后置三点悬挂 悬挂装置类别:2类 动力输出轴型式:独立式 最小离地间隙（mm）:480 发动机与离合器联接方式:直联 | 通用类
动力机械 | 拖拉机 | 轮式拖拉机（不含皮带传动轮式拖拉机） | 120—140马力四轮驱动拖拉机 | 轮式拖拉机 | 山东迪拖农业装备有限公司 | 迪拖1304 | 46500 | 0 | 结构尺寸（长*宽*高mm）:4530X2390X2930（mm） 整机质量（kg）:4370 配套动力（kw）:95.6 轴距:2540mm 常用轮距（前轮/后轮):前轮：1790mm/后轮：1700mm 轮距（前轮/后轮）调整方式:有级调节/后轮无级调节 最小离地间隙:430mm（前桥中部放油螺塞处） 最大配重（前/后）:440kg/480kg 档位数（前进/倒退/爬行）:前进16/倒退8/爬行0 变速箱型式:4*（2+1）*2组成式 动力输出轴花键数目:8 动力输出轴传动比:2.937/2.705 动力输出轴转速:760r/850min 驱动方式:四轮驱动 | 通用类
动力机械 | 拖拉机 | 轮式拖拉机（不含皮带传动轮式拖拉机） | 120—140马力四轮驱动拖拉机 | 轮式拖拉机 | 山东康弘机械有限公司 | KH1204 | 46500 | 0 | 结构尺寸（长*宽*高mm）:4500×2080×2870（至空气滤清器顶） 整机质量（kg）:3880 配套动力（kw）:88.2 驱动方式:四轮驱动 轴距:2210mm 轮距（前轮/后轮）:1595、1695、1795、1895、1995/1550、1650、1750、1850、1950mm 档位数（前进/倒退/爬行）:16F/8R 转向系型式:全液压转向 转向器型式:摆线转阀式 离合器型式:双片、干式、双作用、分动式 变速箱型式:4×（2+1）×2组成式 变速箱换挡方式:啮合套 轮胎型号（前轮/后轮）:12.4-24/16.9-34 | 通用类
动力机械 | 拖拉机 | 轮式拖拉机（不含皮带传动轮式拖拉机） | 120—140马力四轮驱动拖拉机 | 轮式拖拉机 | 山东润达农业装备有限公司 | 润达-1204 | 46500 | 0 | 结构尺寸（长*宽*高mm）:4950×2150×2950 整机质量（kg）:4400 配套动力（kw）:88.2 kw 标定功率 :88.2 kw 型式:4×4四轮驱动 轴距:2550 mm 挡位数(前进/倒退/爬行) :16/8/0 发动机与离合器联接方式:直联 起动方式:电起动 驾驶室或安全架:六柱式安全驾驶室 变速箱型式:4×（2+1）×2组成式 悬挂装置型式:后置、三点悬挂 悬挂装置类别:2类 | 通用类
动力机械 | 拖拉机 | 轮式拖拉机（不含皮带传动轮式拖拉机） | 120—140马力四轮驱动拖拉机 | 轮式拖拉机 | 潍坊迪尔津拖农业装备有限公司 | 迪尔津拖1204 | 46500 | 0 | 结构尺寸（长*宽*高mm）:4930*2180*2880 （mm） 整机质量（kg）:4275 (kg) 配套动力（kw）:88.2 (kw) 型式:4×4轮式 用途:一般农业用 轴距（mm）:2530 (mm) 轮距（前/后）（mm）:1500、1600、1650、1750/1520-1850 (mm) 轮距调整方式（前后）:有级可调/无级可调 最小离地间隙（部位：前桥）（mm）:390 （mm） 前轴质量/后轴质量）（kg）:1690/2510 (mm) 最大配重质量（前后）（kg）:220/160 （kg） 发动机与离合器联接方式:直联 起动方式:电启动 动力输出轴功率（kW）:75 (kw) 最大牵引力（kN）:23.7 （kN） 档位数（前进/后退）:16/8 | 通用类
动力机械 | 拖拉机 | 轮式拖拉机（不含皮带传动轮式拖拉机） | 120—140马力四轮驱动拖拉机 | 轮式拖拉机 | 潍坊华夏拖拉机制造有限公司 | 华夏1204 | 46500 | 0 | 结构尺寸（长*宽*高mm）:4530×2050×2930 mm 整机质量（kg）:4200 kg 配套动力（kw）:88.2 kw 发动机与离合器连接方式:直联式 型式:4×4四轮驱动 档位数:16+8 轮距:1650/1620 mm 轴距:2195 mm 最大配重:220/160 kg 启动方式:电启动 离合器型式:单片干式双作用 转向系型式:全液压转向 悬挂装置型式:后置三点悬挂 | 通用类
动力机械 | 拖拉机 | 轮式拖拉机（不含皮带传动轮式拖拉机） | 120—140马力四轮驱动拖拉机 | 轮式拖拉机 | 潍坊华夏拖拉机制造有限公司 | 华夏1354 | 46500 | 0 | 结构尺寸（长*宽*高mm）:5060×2180～2360×2983 mm 整机质量（kg）:5510 配套动力（kw）:99.3 发动机与离合器连接方式:直联式 型式:4×4四轮驱动 轴距:2582 mm 档位数:16+8 配重:540/440 kg 轮距:1600/1685～1865 mm 启动方式:电启动 转向系型式:全液压转向 离合器型式:单片、干式、双作用 悬挂装置型式:后置三点悬挂 | 通用类
动力机械 | 拖拉机 | 轮式拖拉机（不含皮带传动轮式拖拉机） | 120—140马力四轮驱动拖拉机 | 轮式拖拉机 | 中联重机股份有限公司 | RC1304-A | 46500 | 0 | 结构尺寸（长*宽*高mm）:4600×2095×2960 整机质量（kg）:3790 配套动力（kw）:95.6 轴距（mm）:2366 最大牵引力（kN）:23 前轴质量/后轴质量（kg）:1630/2160 档位数（前进/倒退/爬行）:16/8/0 整机启动方式:电启动 整机型式:4×4四轮驱动 轮距（前轮/后轮）mm:1615/1615 最小离地间隙（离地部位）mm:360 最大配重（前/后）kg:220/480 发动机与离合器联接方式:直联式 驾驶室或安全架型式:两柱式 | 通用类
动力机械 | 拖拉机 | 轮式拖拉机（不含皮带传动轮式拖拉机） | 120—140马力四轮驱动拖拉机 | 轮式拖拉机 | 中联重机股份有限公司 | RC1204-A | 46500 | 0 | 结构尺寸（长*宽*高mm）:4500×2095×2950 整机质量（kg）:3790 配套动力（kw）:88.2 整机型式:4×4四轮驱动 轴距（mm）:2350 轮距（前轮/后轮）mm:1750/1616 轮距（前轮/后轮）调整方式:有级调整/有级调整 最小离地间隙（kg）:440 前轴质量/后轴质量（kg）:1630/2160 最大配重（前/后）kg:440/640 档位数（前进/倒退）:16/8 发动机与离合器联接方式:直联式 整机启动方式:电启动 | 通用类
动力机械 | 拖拉机 | 轮式拖拉机（不含皮带传动轮式拖拉机） | 120—140马力四轮驱动拖拉机 | 轮式拖拉机 | 山东潍坊鲁中拖拉机有限公司 | 鲁中-1204 | 46500 | 0 | 结构尺寸（长*宽*高mm）:4480*2050*2570 整机质量（kg）:3900 配套动力（kw）:88.2 动力输出轴输出功率KW:75.0 最大牵引力KN:23.8 转向系型式:前轮液压转向 型式:4×4四轮驱动 轮距调整方式（前轮/后轮）:有级调节/有级调节 发动机标定功率（kw）:88.2 发动机标定转速（r/min）:2300 发动机与离合器的联接方式 :直联 用途:一般农业用 轮距（前轮/后轮）mm:1610（常用）/1608（常用） 挡位数（前进/倒退）:16/8 最小离地间隙（mm）:405（前驱动桥下沿） 起动方式:电起动 轴距（mm）:2480 | 通用类
动力机械 | 拖拉机 | 轮式拖拉机（不含皮带传动轮式拖拉机） | 120—140马力四轮驱动拖拉机 | 轮式拖拉机 | 潍坊昊田农业装备有限公司 | 昊田1204 | 46500 | 0 | 结构尺寸（长*宽*高mm）:4530×2050×2920 整机质量（kg）:4040 配套动力（kw）:88.3 驱动型式:四轮驱动 轴距(mm):2600 轮距（前轮/后轮）(mm):1610、1710、1810、1950/1608、1692、1790、1892、1996（出厂1610/1608） 轮距（前轮/后轮）调节方式:有级调整/有级调整 最小离地间隙(mm):405（前桥底部） 前轴质量/后轴质量（kg）:1648/2317 最大配重（前/后）（kg）:310/320 档位数（前进/倒退）:16/8 发动机与离合器联接方式:直联 发动机:6M1-120U33（安徽天利动力股份有限公司、88.3kW、国三核准号：CNFCG30972030015） 传动系型式:4×（2+1）×2组合式 轮胎型号（前/后）:12.4-24/16.9-34 悬挂装置类别:3类 动力输出轴转速）(r/min):760/850 启动方式:电启动 转向系型式:全液压转向 转向器型式:摆线转阀式 制动系型式:静液压、盘式 离合器型式:单片、干式、双作用、常结合 变速箱换挡方式:啮合套 悬挂装置型式:后置三点悬挂 选装发动机:LR6A3ZU23/0882E（一拖（洛阳）柴油机有限公司、88.2kW、国三核准号：CNFCG30669100011）。 | 通用类
动力机械 | 拖拉机 | 轮式拖拉机（不含皮带传动轮式拖拉机） | 120—140马力四轮驱动拖拉机 | 轮式拖拉机 | 山东迪拖农业装备有限公司 | 迪拖1204 | 46500 | 0 | 结构尺寸（长*宽*高mm）:4530X2390X2930（mm） 整机质量（kg）:4370kg 配套动力（kw）:88.2kW 轴距:2540mm 常用轮距（前轮/后轮）:前轮：1790mm/后轮：1700mm 轮距（前轮/后轮）调整方式:有级调节/后轮无极调节 最小离地间隙:430mm（前桥中部放油螺塞处） 最大配重（前/后）:440kg/480kg 档位数（前进/倒退/爬行）:前进16/倒退8/爬行0 起动方式:电起到 变速箱型式:4*（2+1）*2组成式 动力输出轴花键数目:8 动力输出轴转动比:2.937/2.705 驱动方式:四轮驱动 | 通用类
动力机械 | 拖拉机 | 轮式拖拉机（不含皮带传动轮式拖拉机） | 120—140马力四轮驱动拖拉机 | 轮式拖拉机 | 山东双力现代农业装备有限公司 | SL1204 | 46500 | 0 | 结构尺寸（长*宽*高mm）:4700*2160*2870 整机质量（kg）:4166 配套动力（kw）:88.2 驾驶室或安全架型式:六柱式驾驶室 发动机商标或品牌:东方红 发动机型号:LR6M5U23/0882E 发动机标定转速（r/min）:2300 转向系型式:全液压转向 离合器型式:干式、双作用离合器 变速箱型式:4×（2+1）×2组成式 变速箱换挡方式:啮合套换挡 轮胎型号（前轮/后轮）:12.4-24/16.9-34 动力输出轴转速（r/min）:760/1000选装760/850、540/1000 驱动方式:四轮驱动 | 通用类
动力机械 | 拖拉机 | 轮式拖拉机（不含皮带传动轮式拖拉机） | 120—140马力四轮驱动拖拉机 | 轮式拖拉机 | 山东瑞泽重工有限公司 | RZ1204 | 46500 | 0 | 结构尺寸（长*宽*高mm）:4575×2145×2955 整机质量（kg）:4490 配套动力（kw）:88.2 驱动方式:四轮驱动 轴距:2582（mm） 前轴质量/后轴质量:1920/2570（kg） 变速箱型式:4×(2+1)×2组成式 轮胎型号（前/后）:12.4-24/18.4-34 动力输出转速:760/1000（r/min） 悬挂装置类别:2类 液压悬挂系统型式:分置式 变速箱换挡方式:啮合套换挡 离合器型式:双作用离合器 档位数（前进/倒挡）:16/8 最小离地间隙:405（前驱动桥下方）（mm） | 通用类
动力机械 | 拖拉机 | 轮式拖拉机（不含皮带传动轮式拖拉机） | 120—140马力四轮驱动拖拉机 | 轮式拖拉机 | 山东瑞泽重工有限公司 | RZ1304-D | 46500 | 0 | 结构尺寸（长*宽*高mm）:4575×2050×2955 整机质量（kg）:4185 配套动力（kw）:95.6 驱动方式:四轮驱动 轴距:2530（mm） 前轴质量/后轴质量:1767/2418（kg） 变速箱型式:4×(2+1)×2组成式 轮胎型号（前/后）:12.4-24/16.9-34 动力输出转速:760/850（r/min） 悬挂类别:2类 轮距（前轮/后轮）:1610/1620（mm） 最小离地间隙:405（前驱动桥下方）（mm） 离合器形式:双作用离合器 液压悬挂形式:分置式 | 通用类
动力机械 | 拖拉机 | 轮式拖拉机（不含皮带传动轮式拖拉机） | 120—140马力四轮驱动拖拉机 | 轮式拖拉机 | 洛阳世英机械制造有限公司 | SJH1204 | 46500 | 0 | 结构尺寸（长*宽*高mm）:4720×2180×3100mm(空滤顶) 整机质量（kg）:4540kg 配套动力（kw）:88.2KW 轴距:2540mm 前后轮轮距或轨距:1640/1710mm 前后轮轮距调整方式:不可调/无及可调 最小离地间隙:380mm（四驱前桥底部） 最小使用质量:4540kg 档位数（前进/倒退/爬行）:16F/8R 起动方式:电启动 动力输出轴功率:75KW 最大牵引力:26.3KN 生产厂:一拖（洛阳）柴油机有限公司 驱动方式:四轮驱动 | 通用类
动力机械 | 拖拉机 | 轮式拖拉机（不含皮带传动轮式拖拉机） | 120—140马力四轮驱动拖拉机 | 轮式拖拉机 | 潍坊市鑫升机械制造有限公司 | XSD1354 | 46500 | 0 | 结构尺寸（长*宽*高mm）:5010*2170*2900 整机质量（kg）:4460 配套动力（kw）:99.3 型式:四轮驱动 轴距（mm）:2620 轮距（前轮/后轮）（mm）:1610/1715 最小离地间隙（mm）:400 最大配重（前/后）（kg）:440/480 启动方式:电启动 档位数（前进/倒退/爬行）:16/8/12 变速箱型式:4×（2+1）×2 组成式 标定转速（r/min）:2200 轮胎型号（前轮/后轮）:12.4-24/16.9-34 | 通用类
动力机械 | 拖拉机 | 轮式拖拉机（不含皮带传动轮式拖拉机） | 120—140马力四轮驱动拖拉机 | 轮式拖拉机 | 潍坊市鑫升机械制造有限公司 | XSF1354 | 46500 | 0 | 结构尺寸（长*宽*高mm）:4915*2355*3100 整机质量（kg）:6010 配套动力（kw）:99.2 型式（驱动方式）:四轮驱动 轴距（mm）:2590 前轮轮距（mm）:1790、1890、1990、2090 后轮轮距（mm）:1630-2230 档位数（前进/倒退/爬行）:16F/8R 轮胎型号（前轮/后轮）:14.9-26/18.4-38 最大配重（前/后）(kg):440/480 变速箱型式:4×（2+1）×2组成式 前轴质量/后轴质量(kg):2970/3040 起动方式:电起动 | 通用类
动力机械 | 拖拉机 | 轮式拖拉机（不含皮带传动轮式拖拉机） | 120—140马力四轮驱动拖拉机 | 轮式拖拉机 | 潍坊市鑫升机械制造有限公司 | XSD1254 | 46500 | 0 | 结构尺寸（长*宽*高mm）:4860*2420*3055 整机质量（kg）:5360 配套动力（kw）:92 型式（驱动方式）:四轮驱动 轴距（mm）:2560 前轮轮距（mm）:1790、1890、1990、2090 后轮轮距（mm）:1630-2230 挡位数（前进/倒退/爬行）:16F/8R 轮胎型号（前轮/后轮）:14.9-26/18.4-38 最大配重（前/后）（kg）:440/480 变速箱型式:4×（2+1）×2组成式 前轴质量/后轴质量(kg):2340/3020 起动方式:电起动 | 通用类
动力机械 | 拖拉机 | 轮式拖拉机（不含皮带传动轮式拖拉机） | 120—140马力四轮驱动拖拉机 | 轮式拖拉机 | 潍坊红柳机械开发有限公司 | 1204 | 46500 | 0 | 结构尺寸（长*宽*高mm）:4850×2050×2810 整机质量（kg）:4305 配套动力（kw）:88.2 型式:4×4轮式 轴距（mm）:2560 最小离地间隙:405mm 档位数（前进/倒退）:16/8 变速箱换挡方式:主副变速啮合套换挡 变速箱型式:4×（2+1）×2组成式 离合器型式:单片、干式、双作用离合器 转向器型式:摆线转阀式全液压转向器 悬挂装置型式:后置三点悬挂 动力输出轴型式:后置独立式 | 通用类
动力机械 | 拖拉机 | 轮式拖拉机（不含皮带传动轮式拖拉机） | 120—140马力四轮驱动拖拉机 | 轮式拖拉机 | 中联重机股份有限公司 | RC1304-FA1 | 46500 | 0 | 结构尺寸（长*宽*高mm）:4580×2150×3000 整机质量（kg）:4460 配套动力（kw）:95.6 型式:四轮驱动 轴距（mm):2580 常用轮距(前轮/后轮)mm:1710/1675 轮距(前轮/后轮)调整方式:有级调整/无级调整 最小离地间隙（mm）:400 标准配重（前/后）kg:440/640 最大配重（前/后）kg:440/640 挡位数(前进/倒退/爬行):12/12/0 发动机与离合器联接方式:直联式 起动方式:电启动 | 通用类 | 安徽
动力机械 | 拖拉机 | 轮式拖拉机（不含皮带传动轮式拖拉机） | 120—140马力四轮驱动拖拉机 | 轮式拖拉机 | 中联重机股份有限公司 | RC1304-F1 | 46500 | 0 | 结构尺寸（长*宽*高mm）:4580×2150×3000 整机质量（kg）:4710 配套动力（kw）:95.6 型式:四轮驱动 轴距（mm):2580 常用轮距(前轮/后轮)mm:1710/1675 轮距(前轮/后轮)调整方式:有级调整/无级调整 最小离地间隙（mm）:400 标准配重（前/后）kg:440/640 最大配重（前/后）kg:440/640 挡位数(前进/倒退/爬行):12/12/0 发动机与离合器联接方式:直联式 起动方式:电启动 | 通用类 | 安徽
动力机械 | 拖拉机 | 轮式拖拉机（不含皮带传动轮式拖拉机） | 120—140马力四轮驱动拖拉机 | 轮式拖拉机 | 中联重机股份有限公司 | RH1304-A | 46500 | 0 | 结构尺寸（长*宽*高mm）:4700×2000×2900 整机质量（kg）:3980 配套动力（kw）:95.6 型式:四轮驱动 轴距（mm):2352 常用轮距(前轮/后轮)mm:1650/1580 轮距(前轮/后轮)调整方式: 有级可调/有级可调 最小离地间隙（mm）:430 标准配重（前/后）kg:280/0 最大配重（前/后）kg:440/540 挡位数(前进/倒退/爬行):10/10/0 发动机与离合器联接方式:直联式 起动方式:电启动 | 通用类 | 安徽
动力机械 | 拖拉机 | 轮式拖拉机（不含皮带传动轮式拖拉机） | 120—140马力四轮驱动拖拉机 | 轮式拖拉机 | 中联重机股份有限公司 | RH1304 | 46500 | 0 | 结构尺寸（长*宽*高mm）:4700×2000×2900 整机质量（kg）:4250 配套动力（kw）:95.6 型式:四轮驱动 轴距（mm):2352 常用轮距(前轮/后轮)mm:1650/1580 轮距(前轮/后轮)调整方式: 有级可调/有级可调 最小离地间隙（mm）:430 标准配重（前/后）kg:280/0 最大配重（前/后）kg:440/540 挡位数(前进/倒退/爬行):10/10/0 发动机与离合器联接方式:直联式 起动方式:电启动 | 通用类 | 安徽
动力机械 | 拖拉机 | 轮式拖拉机（不含皮带传动轮式拖拉机） | 120—140马力四轮驱动拖拉机 | 轮式拖拉机 | 江苏常发农业装备股份有限公司 | CFF1204 | 46500 | 0 | 结构尺寸（长*宽*高mm）:4325×1970×2938（至安全架顶），选装2715（至驾驶室顶） 整机质量（kg）:3180（安全架），选装3410（驾驶室） 配套动力（kw）:88.2 型式:四轮驱动 轴距（mm）:2135 轮距（前轮/后轮）mm:前轮1550，后轮1315-1920 常用轮距（前轮/后轮）mm:前轮1550，后轮1540 轮距（前轮/后轮）调整方式:前轮定值，后轮有级调节 标准配重（前/后）kg:前配重300，后配重540 档位数:前进12/倒退12/爬行0，选装前进12/倒退12/爬行24 翻倾防护装置（驾驶室或安全架）:安全架 发动机与离合器联接方式:直联式 转向器型式:全液压转向 制动系型式:湿式、双片、盘式 离合器型式:干式、单片、常接合、双作用 主变速箱换挡方式:啮合套换挡 副变速箱换挡方式:啮合套换挡 悬挂装置型式:后置、三点悬挂 | 通用类 | 江苏
动力机械 | 拖拉机 | 轮式拖拉机（不含皮带传动轮式拖拉机） | 120—140马力四轮驱动拖拉机 | 轮式拖拉机 | 潍坊市鑫升机械制造有限公司 | XSA1204 | 46500 | 0 | 结构尺寸（长*宽*高mm）:4550×2040×2800 整机质量（kg）: 3600 配套动力（kw）:88.2 驱动型式:四轮驱动 轴距（mm）:2360 常用轮距（前轮/后轮）(mm): 1550/1570 整机轮距(前轮/后轮)调整方式: 有级可调/ 有级可调 最小离地间隙(mm):395 最大 配重（前/后）(kg):440/540 挡位数（前进/倒退/爬行）: 10/10/- 变速箱型式: 5×2×（1+1）组成式 起动方式:电启动 轮胎型号（前轮/后轮): 11.2-24/16.9-34 | 通用类 | 山东
动力机械 | 拖拉机 | 轮式拖拉机（不含皮带传动轮式拖拉机） | 120—140马力四轮驱动拖拉机 | 轮式拖拉机 | 潍坊华博农业装备有限公司 | 华博1204 | 46500 | 0 | 结构尺寸（长*宽*高mm）: 4420×2120×2900（驾驶室） 4420×2120×2985（安全架 整机质量（kg）:4225（驾驶室） 4055（安全架） 配套动力（kw）:88.2 轴距:2200 轮距:1545、1650、1730/1345、1525、1605 档位数:16/8/0 启动方式:电启动 最大配重:475/220 发动机与离合器连接方式:直联 离合器型式:单片、干式、双作用 变速箱型式:4×（2+1）×2组成式 驱动型式:四轮驱动 转向系型式:前轮液压转向 | 通用类 | 山东
动力机械 | 拖拉机 | 轮式拖拉机（不含皮带传动轮式拖拉机） | 120—140马力四轮驱动拖拉机 | 轮式拖拉机 | 安徽省传奇农业机械制造有限公司 | CQ1204-A | 46500 | 0 | 结构尺寸（长*宽*高mm）:4300*2035*2805 整机质量（kg）:3450 配套动力（kw）:88.2 驱动方式:四轮驱动 轴距（mm）:2321 轮距（前轮/后轮）调整方式:有级可调/有级可调 档位数（前进/倒退/爬行）:10/10/0 标定功率（kw）:88.2 标定转速（r/min）:2300 气缸数:4缸 吸气方式:增压中冷 燃油箱容积（L）:78 轮胎型号（前轮/后轮）:9.5-24/14.9-30 | 通用类 | 安徽
动力机械 | 拖拉机 | 轮式拖拉机（不含皮带传动轮式拖拉机） | 120—140马力四轮驱动拖拉机 | 轮式拖拉机 | 中联重机股份有限公司 | RC1204-F1 | 46500 | 0 | 结构尺寸（长*宽*高mm）:4985 ×2150×3000 整机质量（kg）:4710 配套动力（kw）:88.2 型式:四轮驱动 轴距（mm):2580 常用轮距(前轮/后轮)mm:1710/1675 轮距(前轮/后轮)调整方式:有级调整/无级调整 最小离地间隙（mm）:400 标准配重（前/后）kg:440/640 最大配重（前/后）kg:440/640 挡位数(前进/倒退/爬行):12/12/0 发动机与离合器联接方式:直联式 起动方式:电启动 | 通用类 | 安徽
动力机械 | 拖拉机 | 轮式拖拉机（不含皮带传动轮式拖拉机） | 120—140马力四轮驱动拖拉机 | 轮式拖拉机 | 中联重机股份有限公司 | RC1204-FA1 | 46500 | 0 | 结构尺寸（长*宽*高mm）:4985 ×2150×3000 整机质量（kg）:4460 配套动力（kw）:88.2 型式:四轮驱动 轴距（mm):2580 常用轮距(前轮/后轮)mm:1710/1675 轮距(前轮/后轮)调整方式: 有级调整/无级调整 最小离地间隙（mm）:400 标准配重（前/后）kg:440/640 最大配重（前/后）kg:440/640 挡位数(前进/倒退/爬行):12/12/0 发动机与离合器联接方式:直联式 起动方式:电启动 | 通用类 | 安徽
动力机械 | 拖拉机 | 轮式拖拉机（不含皮带传动轮式拖拉机） | 120—140马力四轮驱动拖拉机 | 轮式拖拉机 | 中联重机股份有限公司 | RC1204-1 | 46500 | 0 | 结构尺寸（长*宽*高mm）:4650×2100×2900 整机质量（kg）:4300 配套动力（kw）:88.2 型式:四轮驱动 轴距（mm):2366 常用轮距(前轮/后轮)mm:1618/1616 轮距(前轮/后轮)调整方式:有级调整/有级调整 最小离地间隙（mm）:400 标准配重（前/后）kg:440/640 最大配重（前/后）kg:440/640 挡位数(前进/倒退/爬行:12/12/0 发动机与离合器联接方式:直联式 起动方式:电启动 | 通用类 | 安徽
动力机械 | 拖拉机 | 轮式拖拉机（不含皮带传动轮式拖拉机） | 120—140马力四轮驱动拖拉机 | 轮式拖拉机 | 中联重机股份有限公司 | RC1204-A1 | 46500 | 0 | 结构尺寸（长*宽*高mm）:4650×2100×2955 整机质量（kg）:4050 配套动力（kw）:88.2 型式:四轮驱动 轴距（mm):2366 常用轮距(前轮/后轮)mm:1618/1610 轮距(前轮/后轮)调整方式:有级调整/有级调整 最小离地间隙（mm）:400 标准配重（前/后）kg:440/640 最大配重（前/后）kg:440/640 挡位数(前进/倒退/爬行):12/12/0 起动方式:电启动 发动机与离合器联接方式:直联式 | 通用类 | 安徽
动力机械 | 拖拉机 | 轮式拖拉机（不含皮带传动轮式拖拉机） | 120—140马力四轮驱动拖拉机 | 轮式拖拉机 | 中联重机股份有限公司 | RH1204 | 46500 | 0 | 结构尺寸（长*宽*高mm）:4700×2000×2900 整机质量（kg）:4250 配套动力（kw）:88.2 型式:四轮驱动 轴距（mm):2352 常用轮距(前轮/后轮)mm:1650/1580 轮距(前轮/后轮)调整方式: 有级可调/有级可调 最小离地间隙（mm）:430 标准配重（前/后）kg:280/0 最大配重（前/后）kg:440/540 挡位数(前进/倒退/爬行):10/10/0 发动机与离合器联接方式:直联式 起动方式:电启动 | 通用类 | 安徽
动力机械 | 拖拉机 | 轮式拖拉机（不含皮带传动轮式拖拉机） | 120—140马力四轮驱动拖拉机 | 轮式拖拉机 | 潍坊昊鹏农业装备有限公司 | 昊鹏1354 | 46500 | 0 | 结构尺寸（长*宽*高mm）:5050×2130×3000 整机质量（kg）:4585 配套动力（kw）:99.3 型式:四轮驱动 轴距:2600mm 常用轮距(前轮/后轮)或轨距:1600/1650mm 轮距(前轮/后轮)调整方式:有级可调/无级可调 最小离地间隙:400（前桥底部）mm 标准配重(前/后):440/170（kg） 档位数（前进/倒退/爬行）:16/8/0 档位数主变速/副变速/其他:4/3/2（快慢档） 各档理论速度:前进：L慢1:1.54/ L慢2:2.06/ L慢3:2.69/ L慢4：5.20；L快1：6.42/ L快2：8.53/L快3：11.01/ L快4:20.93；H慢1:2.22/ H慢2:2.97/ H慢3:3.83/ H慢4:7.42；H快1:9.50 / H快2:12.63/ H快3:16.29/ H快4:31.58； 倒退：低1:2.28/低2：3.02/低3：3.92/低4：7.61；高1:9.73/高2:12.90/高3:16.82/高4:30.00（km/h） 发动机与离合器联接方式:直联 动力输出轴功率:≥84.5KW 最大牵引力:≥ 24.2 | 通用类 | 山东
动力机械 | 拖拉机 | 轮式拖拉机（不含皮带传动轮式拖拉机） | 120—140马力四轮驱动拖拉机 | 轮式拖拉机 | 中联重机股份有限公司 | RH1204-A | 46500 | 0 | 结构尺寸（长*宽*高mm）:4700×2000×2900 整机质量（kg）:3980 配套动力（kw）:88.2 型式:四轮驱动 轴距（mm):2352 常用轮距(前轮/后轮)mm:1650/1580 轮距(前轮/后轮)调整方式:有级可调/有级可调 最小离地间隙（mm）:430 标准配重（前/后）kg:280/0 最大配重（前/后）kg:440/540 挡位数(前进/倒退/爬行):10/10/0 发动机与离合器联接方式:直联式 起动方式:电启动 | 通用类 | 安徽
动力机械 | 拖拉机 | 轮式拖拉机（不含皮带传动轮式拖拉机） | 120—140马力四轮驱动拖拉机 | 轮式拖拉机 | 江苏清拖装备制造有限公司 | JSD1404 | 46500 | 0 | 结构尺寸（长*宽*高mm）:4944*2158*2894 整机质量（kg）:4365 配套动力（kw）:103 型式:四轮驱动 轴距（mm):2612 常用轮距（前轮/后轮）（mm):1618/1614 轮距（前轮/后轮)调整方式:有级可调/无极可调 最小离地间隙（mm):406 标准配重（前/后）（kg):440/360 最大配重（前/后）（kg):783/542 档位数（前进/倒退/爬行）:16/8/0 发动机与离合器联接方式:直联 发动机结构型式:直列、四冲程 | 通用类 | 江苏
动力机械 | 拖拉机 | 轮式拖拉机（不含皮带传动轮式拖拉机） | 120—140马力四轮驱动拖拉机 | 轮式拖拉机 | 雷沃重工股份有限公司 | M1204-X | 46500 | 0 | 结构尺寸（长*宽*高mm）:4590×2050×2990 整机质量（kg）:4100 配套动力（kw）:88.2 常用轮距（前轮/后轮）:1620/1620 轮距（前轮/后轮）调整方式:有级可调/有级可调 标准配重（前/后）:440/320 档位数（前进/倒退/爬坡）:12/12/0 主变速档位数*副变速档位数/其他档位数: 4*3/0 发动机与离合器连接方式:直联 起动方式:电起动 翻倾防护装置（驾驶室或安全框架）:安全驾驶室（选装安全框架） 前照灯型号:TS06483010002（左）TS06483010003（右） 转向系型式:前轮液压转向 发动机信息:4D3-ETA11,88.2KW,天津雷沃发动机有限公司，第三阶段；YC6J140-T302，88.2KW，广西玉柴机器股份有限公司，第三阶段 | 通用类 | 山东
动力机械 | 拖拉机 | 轮式拖拉机（不含皮带传动轮式拖拉机） | 120—140马力四轮驱动拖拉机 | 轮式拖拉机 | 雷沃重工股份有限公司 | M1204-DSA3 | 46500 | 0 | 结构尺寸（长*宽*高mm）:4780*2180*2900 整机质量（kg）:4135 配套动力（kw）:88.2 驱动方式:四轮驱动 轴距（mm）:2619 前后轮轮距（mm）:1610-1950/1608-1996 档位数（前进/倒退/爬行）:10/10/0 轮胎规格（前轮/后轮）:13.6-24/16.9-34 悬挂装置形式:后置三点悬挂 液压油泵形式:齿轮泵 动力输出轴转速:760/1000 转向系统形式:前轮液压转向 制动系统形式:湿式、盘式 发动机信息:1006D-S6TA02；88.2kw；雷沃发动机有限公司；第三阶段 | 通用类 | 山东
动力机械 | 拖拉机 | 轮式拖拉机（不含皮带传动轮式拖拉机） | 120—140马力四轮驱动拖拉机 | 轮式拖拉机 | 雷沃重工股份有限公司 | M1304-X | 46500 | 0 | 结构尺寸（长*宽*高mm）:4590×2050×2990 整机质量（kg）:4100 配套动力（kw）:95.6 常用轮距（前轮/后轮）:1620/1620 轮距（前轮/后轮）调整方式 :有级可调/有级可调 标准配重（前/后）:选配 档位数（前进/倒退/爬坡）:12/12/0 主变速档位数*副变速档位数/其他档位数: 4*3/0 发动机与离合器连接方式:直联 起动方式:电起动 翻倾防护装置（驾驶室或安全框架）:安全驾驶室（选装安全框架） 前照灯型号 :TS06483010002（左）TS06483010003（右） 转向系型式:前轮液压转向 发动机信息:4D3-ETA12,95.6kw,天津雷沃发动机有限公司，第三阶段；YC6J155-T302，95.6KW，广西玉柴机器股份有限公司，第三阶段 | 通用类 | 山东
动力机械 | 拖拉机 | 轮式拖拉机（不含皮带传动轮式拖拉机） | 120—140马力四轮驱动拖拉机 | 轮式拖拉机 | 雷沃重工股份有限公司 | M1304-XAP | 46500 | 0 | 结构尺寸（长*宽*高mm）:4590*2050*2990 整机质量（kg）:3800 配套动力（kw）:95.6 常用轮距（前轮/后轮）:1620/1620 轮距（前轮/后轮）调整方式:有级可调/无级可调 标准配重（前/后）:440/480 档位数（前进/倒退/爬坡）:24/12/0 主变速档位数*副变速档位数/其他档位数:4*6*0 发动机与离合器连接方式:直连 起动方式:电启动 翻倾防护装置:安全驾驶室/安全架 前照灯型号:TS06483010002(左)/TS06483010003(右) 转向系型式:前轮液压转向 发动机信息:4D3-ETA12,95.6kw,天津雷沃发动机有限公司，第三阶段；YC6J155-T302，95.6KW，广西玉柴机器股份有限公司，第三阶段 | 通用类 | 山东
动力机械 | 拖拉机 | 轮式拖拉机（不含皮带传动轮式拖拉机） | 120—140马力四轮驱动拖拉机 | 轮式拖拉机 | 雷沃重工股份有限公司 | M1204-XAP | 46500 | 0 | 结构尺寸（长*宽*高mm）:4590*2050*2990 整机质量（kg）:3800 配套动力（kw）:88.2 常用轮距（前轮/后轮）:1620/1620 轮距（前轮/后轮）调整方式:有级可调/无级可调 标准配重（前/后）:440/480 档位数（前进/倒退/爬坡）:24/12/0 主变速档位数*副变速档位数/其他档位数:4*6*0 发动机与离合器连接方式:直连 起动方式:电启动 翻倾防护装置:安全驾驶室/安全架 前照灯型号:TS06483010002(左)/TS06483010003(右) 转向系型式:前轮液压转向 发动机信息:4D3-ETA11,88.2KW,天津雷沃发动机有限公司，第三阶段；YC6J140-T302，88.2KW，广西玉柴机器股份有限公司，第三阶段 | 通用类 | 山东
动力机械 | 拖拉机 | 轮式拖拉机（不含皮带传动轮式拖拉机） | 120—140马力四轮驱动拖拉机 | 轮式拖拉机 | 凯斯纽荷兰工业(哈尔滨)机械有限公司 | T1254B | 46500 | 0 | 结构尺寸（长*宽*高mm）:5260*2300*2775 整机质量（kg）:5300 配套动力（kw）:92.5 驱动方式:四轮驱动 轴距mm:2627 常用轮距(前轮/后轮)mm:1862/1710 轮距(前轮/后轮)调整方式:有级/有级 标准配重(前/后)kg:900/390 档位数(前进/倒退/爬行):16/16/0 主变速档位数*副变速档位数/其他档位数:4/2+2/1+1 发动机与离合器联接方式:直联 起动方式:电启动 翻倾防护装置（驾驶室或安全框架）:驾驶室 转向系型式:静液压转向 行车制动系型式:液压助力制动 驻车制动系型式:机械制动 前驱动桥型式:旱地型 离合器型式:湿式多片 动力输出轴离合器型式:湿式多片 传动系变速箱型式:电液控制 主变速箱换档方式:动力换挡 副变速箱换档方式:区域动力换挡 | 通用类 | 黑龙江
动力机械 | 拖拉机 | 轮式拖拉机（不含皮带传动轮式拖拉机） | 120—140马力四轮驱动拖拉机 | 轮式拖拉机 | 凯斯纽荷兰工业(哈尔滨)机械有限公司 | 1254 | 46500 | 0 | 结构尺寸（长*宽*高mm）:4954*2350*2820 整机质量（kg）:5300 配套动力（kw）:92.5 驱动方式:四轮驱动 轴距mm:2627 常用轮距(前轮/后轮)mm:1862/1710 轮距(前轮/后轮)调整方式:有级/有级 标准配重(前/后)kg:900/390 档位数(前进/倒退/爬行):16/16/0 主变速档位数*副变速档位数/其他档位数:4/2+2/1+1 发动机与离合器联接方式:直联 起动方式:电启动 翻倾防护装置（驾驶室或安全框架）:驾驶室 转向系型式:静液压转向 行车制动系型式:液压助力制动 前驱动桥型式:旱地型 离合器型式:湿式多片 动力输出轴离合器型式:湿式多片 主变速箱换档方式:动力换挡 | 通用类 | 黑龙江
动力机械 | 拖拉机 | 轮式拖拉机（不含皮带传动轮式拖拉机） | 120—140马力四轮驱动拖拉机 | 轮式拖拉机 | 雷沃重工股份有限公司 | M1204-A | 46500 | 0 | 结构尺寸（长*宽*高mm）:4580×2070×2800 整机质量（kg）:4100 配套动力（kw）:88.2 轴距(mm):2380 常用轮距（前轮/后轮）:1650/1630 轮距（前轮/后轮）调整方式:有级可调/有级可调 最小使用质量（kg）:4100 档位数（前进/倒退/爬坡）:10/10/0 主变速档位数*副变速档位数/其他档位数:5*2/（1+1） 发动机与离合器连接方式:直联 起动方式:电启动 翻倾防护装置（驾驶室或安全框架）:安全驾驶室 前照灯型号:TS06483010002/TS06483010003 发动机信息:4D3-ETA11，88.2kw，天津雷沃动力有限公司,第三阶段；YC4A140-T303，88.2kw | 通用类 | 山东
动力机械 | 拖拉机 | 轮式拖拉机（不含皮带传动轮式拖拉机） | 120—140马力四轮驱动拖拉机 | 轮式拖拉机 | 雷沃重工股份有限公司 | M1204-A1 | 46500 | 0 | 结构尺寸（长*宽*高mm）:4580×2070×2800 整机质量（kg）:4100 配套动力（kw）:88.2 常用轮距（前轮/后轮）:1650/1630 轮距（前轮/后轮）调整方式:有级可调/有级可调 标准配重（前/后）:选装 档位数（前进/倒退/爬坡）:16/4/0 主变速档位数*副变速档位数/其他档位数:（4+1）/2×2/0 发动机与离合器连接方式:直联 起动方式:电启动 翻倾防护装置（驾驶室或安全框架）:安全驾驶室 前照灯型号:TS06483010002/TS06483010003 转向系型式:前轮液压转向 发动机信息:4D3-ETA11，88.2kw，天津雷沃动力有限公司,第三阶段；YC4A140-T303，88.2kw | 通用类 | 山东
动力机械 | 拖拉机 | 轮式拖拉机（不含皮带传动轮式拖拉机） | 120—140马力四轮驱动拖拉机 | 轮式拖拉机 | 雷沃重工股份有限公司 | M1304-A | 46500 | 0 | 结构尺寸（长*宽*高mm）:4580×2070×2800 整机质量（kg）:4100 配套动力（kw）:95.6 常用轮距（前轮/后轮）:1650/1630 轮距（前轮/后轮）调整方式:有级可调/有级可调 标准配重（前/后）:选装 档位数（前进/倒退/爬坡）:10/10/0 主变速档位数*副变速档位数/其他档位数:5/2/（1+1） 发动机与离合器连接方式:直联 起动方式:电启动 翻倾防护装置（驾驶室或安全框架）:安全驾驶室 前照灯型号:TS06483010002/TS06483010003 转向系型式:前轮液压转向 发动机信息:YC4A150-T304,95.6kw,广西玉柴机器股份有限公司，第三阶段；YC6J155-T302，95.6KW，广西玉柴机器股份有限公司，第三阶段 | 通用类 | 山东
动力机械 | 拖拉机 | 轮式拖拉机（不含皮带传动轮式拖拉机） | 120—140马力四轮驱动拖拉机 | 轮式拖拉机 | 雷沃重工股份有限公司 | M1304-A1 | 46500 | 0 | 结构尺寸（长*宽*高mm）:4580×2070×2800 整机质量（kg）:4100 配套动力（kw）:95.6 常用轮距（前轮/后轮）:1650/1630 轮距（前轮/后轮）调整方式:有级可调/有级可调 标准配重（前/后）:选装 档位数（前进/倒退/爬坡）:16/4/0 主变速档位数*副变速档位数/其他档位数:（4+1）/2×2/0 发动机与离合器连接方式:直联 起动方式:电启动 翻倾防护装置（驾驶室或安全框架）:安全驾驶室 前照灯型号:TS06483010002/TS06483010003 转向系型式:前轮液压转向 发动机信息:YC4A150-T304,95.6kw,广西玉柴机器股份有限公司，第三阶段；YC6J155-T302，95.6KW，广西玉柴机器股份有限公司，第三阶段 | 通用类 | 山东
动力机械 | 拖拉机 | 轮式拖拉机（不含皮带传动轮式拖拉机） | 120—140马力四轮驱动拖拉机 | 轮式拖拉机 | 安徽泗州拖拉机制造有限公司 | HT-1204 | 46500 | 0 | 结构尺寸（长*宽*高mm）:4590*2100*2900 整机质量（kg）:4010 配套动力（kw）:88.2 型号:HT-1204 起动方式:电启动 发动机品牌:东方红 最大牵引力KN:15.7 吸气方式:涡轮增压 气缸数:4 标定转速r/min:2300 发动机型式:立式，水冷，四冲程 发动机排量（L）:5.13 动力输出轴传转速（r/min）:760/850 | 通用类 | 安徽
动力机械 | 拖拉机 | 轮式拖拉机（不含皮带传动轮式拖拉机） | 120—140马力四轮驱动拖拉机 | 轮式拖拉机 | 安徽泗州拖拉机制造有限公司 | HT-1304 | 46500 | 0 | 结构尺寸（长*宽*高mm）:4750*2090*2990 整机质量（kg）:4080 配套动力（kw）:95.6 轴距（mm）:2560 产品型号:HT-1304 整机型式:四轮驱动 发动机品牌:东方红/潍柴 起动方式:电启动 发动机型式:立式，水冷，四冲程 标定转速r/min:2300 吸气方式:涡轮增压 气缸数:4 动力输出轴传转速（r/min）:760/850 | 通用类 | 安徽
动力机械 | 拖拉机 | 轮式拖拉机（不含皮带传动轮式拖拉机） | 120—140马力四轮驱动拖拉机 | 轮式拖拉机 | 江苏沃得高新农业装备有限公司(原:江苏沃得植保机械有限公司、原:沃得重工(中国)有限公司) | WD1204G | 46500 | 0 | 结构尺寸（长*宽*高mm）:4960×2115×2900 整机质量（kg）:4660 配套动力（kw）:88.2 配套发动机型号:一拖（洛阳）柴油机有限公司LR6A3ZU23/0882E（国Ⅲ排放标准） 标定转速(r/min):2300 驱动方式:4×4四轮驱动 轴距（mm）:2710 最大配重（前/后）（kg):320/360 档位数（前进/倒退）:24/24 发动机与离合器联接方式:直联 起动方式:电启动 离合器型式:单片，干式，蝶形弹簧压紧，独立操作，双作用 变速箱型式:4×3×2×（1+1）组成式 轮胎型号（前轮/后轮）:13.6-24/16.9-34 | 通用类 | 江苏
动力机械 | 拖拉机 | 轮式拖拉机（不含皮带传动轮式拖拉机） | 120—140马力四轮驱动拖拉机 | 轮式拖拉机 | 江苏沃得高新农业装备有限公司(原:江苏沃得植保机械有限公司、原:沃得重工(中国)有限公司) | WD1204G-1 | 46500 | 0 | 结构尺寸（长*宽*高mm）:4960×2115×2870 整机质量（kg）:4350 配套动力（kw）:88.2 配套发动机型号:一拖（洛阳）柴油机有限公司LR6A3ZU23/0882E（国Ⅲ排放标准） 标定转速(r/min):2300 驱动方式:4×4四轮驱动 轴距（mm）:2710 最大配重（前/后）（kg):320/360 档位数（前进/倒退）:24/24 发动机与离合器联接方式:直联 起动方式:电启动 离合器型式:单片，干式，蝶形弹簧压紧，独立操作，双作用 变速箱型式:4×3×2×（1+1）组成式 轮胎型号（前轮/后轮）:13.6-24/16.9-34 | 通用类 | 江苏
动力机械 | 拖拉机 | 轮式拖拉机（不含皮带传动轮式拖拉机） | 120—140马力四轮驱动拖拉机 | 轮式拖拉机 | 江苏沃得高新农业装备有限公司(原:江苏沃得植保机械有限公司、原:沃得重工(中国)有限公司) | WD1204B | 46500 | 0 | 结构尺寸（长*宽*高mm）:4750×2130×2820 整机质量（kg）:4460 配套动力（kw）:88.2 配套发动机型号:一拖（洛阳）柴油机有限公司LR6A3ZU23/0882E（国Ⅲ排放标准） 标定转速(r/min):2300 驱动方式:4×4四轮驱动 轴距（mm）:2552 最大配重（前/后）（kg):240/360 档位数（前进/倒退）:16/8 发动机与离合器联接方式:直联 起动方式:电启动 离合器型式:单片，干式，蝶形弹簧压紧，独立操作，双作用 变速箱型式:4×（2+1）×2组成式 轮胎型号（前轮/后轮）:13.6-24/16.9-34 | 通用类 | 江苏
动力机械 | 拖拉机 | 轮式拖拉机（不含皮带传动轮式拖拉机） | 120—140马力四轮驱动拖拉机 | 轮式拖拉机 | 江苏沃得高新农业装备有限公司(原:江苏沃得植保机械有限公司、原:沃得重工(中国)有限公司) | WD1204B-1 | 46500 | 0 | 结构尺寸（长*宽*高mm）:4750×2130×2850 整机质量（kg）:4160 配套动力（kw）:88.2 配套发动机型号:一拖（洛阳）柴油机有限公司LR6A3ZU23/0882E（国Ⅲ排放标准） 标定转速(r/min):2300 驱动方式:4×4四轮驱动 轴距（mm）:2552 最大配重（前/后）（kg):240/360 档位数（前进/倒退）:16/8 发动机与离合器联接方式:直联 起动方式:电启动 离合器型式:单片，干式，蝶形弹簧压紧，独立操作，双作用 变速箱型式:4×（2+1）×2组成式 轮胎型号（前轮/后轮）:13.6-24/16.9-34 | 通用类 | 江苏
动力机械 | 拖拉机 | 轮式拖拉机（不含皮带传动轮式拖拉机） | 120—140马力四轮驱动拖拉机 | 轮式拖拉机 | 江苏沃得高新农业装备有限公司(原:江苏沃得植保机械有限公司、原:沃得重工(中国)有限公司) | WD1304B | 46500 | 0 | 结构尺寸（长*宽*高mm）:4750×2130×2770 整机质量（kg）:4460 配套动力（kw）:95.6 配套发动机型号:一拖（洛阳）柴油机有限公司LR6A3ZU23/0956E（国Ⅲ排放标准） 标定转速(r/min):2300 驱动方式:4×4四轮驱动 轴距（mm）:2552 最大配重（前/后）（kg):320/360 档位数（前进/倒退）:16/8 发动机与离合器联接方式:直联 起动方式:电启动 离合器型式:单片，干式，蝶形弹簧压紧，独立操作，双作用 变速箱型式:4×（2+1）×2组成式 轮胎型号（前轮/后轮）:11.2-24/16.9-34 | 通用类 | 江苏
动力机械 | 拖拉机 | 轮式拖拉机（不含皮带传动轮式拖拉机） | 120—140马力四轮驱动拖拉机 | 轮式拖拉机 | 江苏沃得高新农业装备有限公司(原:江苏沃得植保机械有限公司、原:沃得重工(中国)有限公司) | WD1304B-1 | 46500 | 0 | 结构尺寸（长*宽*高mm）:4750×2130×2770 整机质量（kg）:4160 配套动力（kw）:95.6 配套发动机型号:一拖（洛阳）柴油机有限公司LR6A3ZU23/0956E（国Ⅲ排放标准） 标定转速(r/min):2300 驱动方式:4×4四轮驱动 轴距（mm）:2552 最大配重（前/后）（kg):320/360 档位数（前进/倒退）:16/8 发动机与离合器联接方式:直联 起动方式:电启动 离合器型式:单片，干式，蝶形弹簧压紧，独立操作，双作用 变速箱型式:4×（2+1）×2组成式 轮胎型号（前轮/后轮）:11.2-24/16.9-34 | 通用类 | 江苏
动力机械 | 拖拉机 | 轮式拖拉机（不含皮带传动轮式拖拉机） | 120—140马力四轮驱动拖拉机 | 轮式拖拉机 | 江苏沃得高新农业装备有限公司(原:江苏沃得植保机械有限公司、原:沃得重工(中国)有限公司) | WD1304G | 46500 | 0 | 结构尺寸（长*宽*高mm）:4960×2115×2900 整机质量（kg）:4660 配套动力（kw）:95.6 配套发动机型号:一拖（洛阳）柴油机有限公司LR6A3ZU23/0956E（国Ⅲ排放标准) 标定转速(r/min):2300 驱动方式:4×4四轮驱动 轴距（mm）:2710 最大配重（前/后）（kg):320/360 档位数（前进/倒退）:24/24 发动机与离合器联接方式:直联 起动方式:电启动 离合器型式:单片，干式，蝶形弹簧压紧，独立操作，双作用 变速箱型式:4×3×2×（1+1）组成式 轮胎型号（前轮/后轮）:13.6-24/16.9-34 | 通用类 | 江苏
动力机械 | 拖拉机 | 轮式拖拉机（不含皮带传动轮式拖拉机） | 120—140马力四轮驱动拖拉机 | 轮式拖拉机 | 江苏沃得高新农业装备有限公司(原:江苏沃得植保机械有限公司、原:沃得重工(中国)有限公司) | WD1304G-1 | 46500 | 0 | 结构尺寸（长*宽*高mm）:4960×2115×2870 整机质量（kg）:4350 配套动力（kw）:95.6 配套发动机型号:一拖（洛阳）柴油机有限公司LR6A3ZU23/0956E（国Ⅲ排放标准） 标定转速(r/min):2300 驱动方式:4×4四轮驱动 轴距（mm）:2710 最大配重（前/后）（kg):320/360 档位数（前进/倒退/爬行）:24/24 发动机与离合器联接方式:直联 起动方式:电启动 离合器型式:单片，干式，蝶形弹簧压紧，独立操作，双作用 变速箱型式:4×3×2×（1+1）组成式 轮胎型号（前轮/后轮）:13.6-24/16.9-34 | 通用类 | 江苏
动力机械 | 拖拉机 | 轮式拖拉机（不含皮带传动轮式拖拉机） | 120—140马力四轮驱动拖拉机 | 轮式拖拉机 | 江苏沃得高新农业装备有限公司(原:江苏沃得植保机械有限公司、原:沃得重工(中国)有限公司) | WD1354 | 46500 | 0 | 结构尺寸（长*宽*高mm）:4920×2300×2940 整机质量（kg）:4580 配套动力（kw）:99.3 配套发动机型号:一拖（洛阳）柴油机有限公司LR6A3LU23/0993E（国Ⅲ排放标准） 标定转速(r/min):2300 驱动方式:4×4四轮驱动 轴距（mm）:2670 最大配重（前/后）（kg):320/480 档位数（前进/倒退）:24/8 发动机与离合器联接方式:直联式 起动方式:电起动 离合器型式:单片，干式，弹簧压紧，独立操作，双作用 变速箱型式:4×（3+1）×2组成式 轮胎型号（前轮/后轮）:14.9-26/18.4-38 | 通用类 | 江苏
动力机械 | 拖拉机 | 轮式拖拉机（不含皮带传动轮式拖拉机） | 120—140马力四轮驱动拖拉机 | 轮式拖拉机 | 江苏沃得高新农业装备有限公司(原:江苏沃得植保机械有限公司、原:沃得重工(中国)有限公司) | WD1354-1 | 46500 | 0 | 结构尺寸（长*宽*高mm）:4920×2300×2900 整机质量（kg）:4280 配套动力（kw）:99.3 配套发动机型号:一拖（洛阳）柴油机有限公司LR6A3LU23/0993E（国Ⅲ排放标准） 标定转速(r/min):2300 驱动方式:4×4四轮驱动 轴距（mm）:2670 最大配重（前/后）（kg):320/480 档位数（前进/倒退）:24/8 发动机与离合器联接方式:直联式 起动方式:电起动 离合器型式:单片，干式，弹簧压紧，独立操作，双作用 变速箱型式:4×（3+1）×2组成式 轮胎型号（前轮/后轮）:14.9-26/18.4-38 | 通用类 | 江苏
动力机械 | 拖拉机 | 轮式拖拉机（不含皮带传动轮式拖拉机） | 120—140马力四轮驱动拖拉机 | 轮式拖拉机 | 江苏沃得农业机械有限公司 | WD1204G | 46500 | 0 | 结构尺寸（长*宽*高mm）:4610×2080×2800（至排气管顶） 整机质量（kg）:4200 配套动力（kw）:88.2/91 配套发动机型号:广西玉柴机器股份有限公司YC4A140L-T23、潍坊潍柴道依茨柴油机有限公司WP4T120E20（国Ⅲ排放标准） 标定转速(r/min):2300 驱动方式:4×4四轮驱动 轴距（mm）:2418.5 最大配重（前/后）（kg）:前配重≤310/后配重≤480 档位数（前进/倒退/爬行）:24/24 发动机与离合器联接方式:直联 起动方式:电启动 离合器型式:单片，干式，蝶形弹簧压紧，双作用 变速箱型式:4×3×2×（1+1）组成式 轮胎型号（前轮/后轮）:13.6-24/16.9-34 | 通用类 | 江苏
动力机械 | 拖拉机 | 轮式拖拉机（不含皮带传动轮式拖拉机） | 120—140马力四轮驱动拖拉机 | 轮式拖拉机 | 湖北超能农业装备有限公司 | SH1354 | 46500 | 0 | 结构尺寸（长*宽*高mm）:4975×2290×2860 整机质量（kg）:4650 配套动力（kw）:99.3 驱动方式:四轮驱动 轴距（mm）:2575 配重（前/后（最大））（kg):前310kg/后344（688）kg 档位数（前进/倒退/爬行）:前进8档/倒退4档/爬行2档 变速箱型式:4×（2+1）×2 翻倾防护装置:驾驶室 动力输出轴转速（r/min）:760/850 最大动力输出轴功率（kw）:84.4 最大牵引力（kn）:33 最大提升力（kn）:23.9 轮距调节方式(前/后轮）:有级调节/无级调节 最小离地间隙(mm) :430 | 通用类 | 湖北
动力机械 | 拖拉机 | 轮式拖拉机（不含皮带传动轮式拖拉机） | 120—140马力四轮驱动拖拉机 | 轮式拖拉机 | 山东飞迅驰农业装备有限公司 | 飞驰-FC1204 | 46500 | 0 | 结构尺寸（长*宽*高mm）:4065*1985*2710 整机质量（kg）:3300 配套动力（kw）:88.2 型式:4*4四轮驱动 轴距mm:2540 档位数:10/10 翻倾防护装置:简易驾驶室（HA700.45.001） 标定转速r/min:2200 转向系型式:液压转向 行车制动系型式:干式盘式 驻车制动系型式:联动手制动 前桥型式:中置传动整体桥 离合器型式:双作用 变速箱型式:5*2*2梭式档 主变速箱换挡方式:同步器 液压悬挂系统型式:分置式 动力输出轴型式:半独立 动力输出轴转速r/min:540/760 轮胎型号（前轮/后轮）:8.3-24/14.9-30 | 通用类 | 山东
动力机械 | 拖拉机 | 轮式拖拉机（不含皮带传动轮式拖拉机） | 120—140马力四轮驱动拖拉机 | 轮式拖拉机 | 山东飞迅驰农业装备有限公司 | FA1304 | 46500 | 0 | 结构尺寸（长*宽*高mm）:4950*2160*2910 整机质量（kg）:4500 配套动力（kw）:95.6 型式:4*4四轮驱动 轴距mm:2560 档位数:16/8 翻倾防护装置:六柱式简易驾驶室（HF1000.45.001） 标定转速r/min:2200 转向系型式:全液压转向 行车制动系型式:湿式、盘式、静液压操纵 驻车制动系型式:湿式操纵 前桥型式:旱地型 离合器型式:独立操纵双作用离合器 变速箱型式:4*（2+1）*2组成式 主变速箱换挡方式:啮合套换挡 液压悬挂系统型式:分置式 动力输出轴型式:后置、独立式 动力输出轴转速r/min:760/850 轮胎型号（前轮/后轮）:13.6-24/16.9-34 | 通用类 | 山东
动力机械 | 拖拉机 | 轮式拖拉机（不含皮带传动轮式拖拉机） | 120—140马力四轮驱动拖拉机 | 轮式拖拉机 | 山东东汽农业装备有限公司 | DQ1304D-I | 46500 | 0 | 结构尺寸（长*宽*高mm）:4880×2140×3000 整机质量（kg）:5000 配套动力（kw）:95.6 驱动方式:四轮驱动 轴距（mm）:2620 轮距(前轮/后轮)（mm）:1710/1670 前/后轮调整方式 :有级调整/无级调整 最小离地（mm）:415 档位数:16/8 发动机与离合器连接方式:直联 启动方式 :电起动 发动机商标及品牌:潍柴 发动机型号 :WP6G130E311 变速箱型式:4×（2+1）×2 | 通用类 | 山东
动力机械 | 拖拉机 | 轮式拖拉机（不含皮带传动轮式拖拉机） | 140—160马力四轮驱动拖拉机 | 轮式拖拉机 | 凯斯纽荷兰工业(哈尔滨)机械有限公司 | T1554 | 57440 | 0 | 结构尺寸（长*宽*高mm）:5310*2420*3030 整机质量（kg）:6040 配套动力（kw）:116 形式:四轮驱动 轴距mm:2739 最小离地间隙mm:410 最小使用质量kg:6040 档位数（前进/后退）:18/6 发动机与离合器连接方式:直联 启动方式 :电启动 发动机吸气方式:涡轮增压 发动机汽缸数:6 发动机排量L:6.728 标定转速r/min:2200 | 通用类
动力机械 | 拖拉机 | 轮式拖拉机（不含皮带传动轮式拖拉机） | 140—160马力四轮驱动拖拉机 | 轮式拖拉机 | 凯斯纽荷兰工业(哈尔滨)机械有限公司 | T1404B | 57440 | 0 | 结构尺寸（长*宽*高mm）:5240*2280*2780 整机质量（kg）:5385 配套动力（kw）:104 轴距mm:2640 最小离地间隙mm:460 最小使用质量kg:5385 档位数（前进/后退）:16/16 发动机与离合器连接方式:直联 启动方式:电启动 发动机吸气方式:涡轮增压 发动机汽缸数 :6 发动机排量L:6.728 标定转速r/min :2200 型式:四轮驱动 柴油发动机品牌:FPT 柴油发动机型号:F4CE9684J*J 柴油发动机排放标准:国3 发动机型式核准证书号:CNFCG30A09020002 驾驶室型式:全封闭驾驶室 变速箱型式:电液控制 变速箱换档方式:区域动力换挡 | 通用类
动力机械 | 拖拉机 | 轮式拖拉机（不含皮带传动轮式拖拉机） | 140—160马力四轮驱动拖拉机 | 轮式拖拉机 | 凯斯纽荷兰工业(哈尔滨)机械有限公司 | 1404 | 57440 | 0 | 结构尺寸（长*宽*高mm）:4995*2640*2790 整机质量（kg）:5225 配套动力（kw）:103 形式:四轮驱动 最小离地间隙:475mm 发动机结构形式:直列六缸水冷 发动机气缸数:6 转向系形式:静液压转向 行车制动系形式:湿式盘式液压助力 主变速箱换挡方式:区域动力换档 工作装置调节方式:电子力位调节 液压输出组数:2 轴距:2620mm | 通用类
动力机械 | 拖拉机 | 轮式拖拉机（不含皮带传动轮式拖拉机） | 140—160马力四轮驱动拖拉机 | 轮式拖拉机 | 凯斯纽荷兰工业(哈尔滨)机械有限公司 | T1404 | 57440 | 0 | 结构尺寸（长*宽*高mm）:5310*2420*3030 整机质量（kg）:5700 配套动力（kw）:104 形式:四轮驱动 轴距mm:2739 最小离地间隙mm:410 最小使用质量kg:5700 档位数（前进/后退）:18/6 发动机与离合器连接方式:直联 启动方式 :电启动 发动机吸气方式:涡轮增压 发动机汽缸数:6 发动机排量L :6.728 标定转速r/min :2200 | 通用类
动力机械 | 拖拉机 | 轮式拖拉机（不含皮带传动轮式拖拉机） | 140—160马力四轮驱动拖拉机 | 轮式拖拉机 | 山东五征集团有限公司 | WZ1454 | 57440 | 0 | 结构尺寸（长*宽*高mm）:5520×2420×3170 整机质量（kg）:6430 配套动力（kw）:105 驱动方式:四轮驱动 变速箱换挡方式:主变速同步器换挡、副变速动力换挡 轴距:2880mm 轮距(前轮/后轮):1935/1808～2294mm 档位数（前进/倒退/爬行）:24/24/32 转向器型式:开心无反应式 制动系型式:多片湿式盘式制动 离合器型式:电子液压控制湿式 变速箱型式:ZF-T7226、组成式 液压悬挂系统型式:分置式 悬挂装置型式:后置三点悬挂 调节方式:力调节、位调节、浮动调节、综合调节 液压输出装置:多路阀输出 动力输出轴型式:独立式 动力输出轴转速:540/750或1000/1400r/min | 通用类
动力机械 | 拖拉机 | 轮式拖拉机（不含皮带传动轮式拖拉机） | 140—160马力四轮驱动拖拉机 | 轮式拖拉机 | 第一拖拉机股份有限公司 | LF1504 | 57440 | 0 | 结构尺寸（长*宽*高mm）:5160*2610*3085mm 整机质量（kg）:6480kg 配套动力（kw）:110.3kw 整机型式:4*4四轮驱动 轴距:2770mm 轮距（前轮/后轮）:1908～2208/1819～2340mm 档位数（前进/倒退）:16F/12R 启动方式:电起动 轮距调整方式（前轮/后轮）:四级调节/无级调节 最小离地间隙:417mm 前轴质量/后轴质量:2663/3904kg 最大配重质量（前/后）:720/300kg 发动机与离合器联接方式:直联 用途:一般用途农业拖拉机 | 通用类
动力机械 | 拖拉机 | 轮式拖拉机（不含皮带传动轮式拖拉机） | 140—160马力四轮驱动拖拉机 | 轮式拖拉机 | 雷沃重工股份有限公司 | M1504-R | 57440 | 0 | 结构尺寸（长*宽*高mm）:4950*2230*3030 整机质量（kg）:6150 配套动力（kw）:110.3 驱动方式:四轮驱动 轴距（mm）:2727 前后轮轮距（mm）:1720-2100/1750-2150 档位数（前进/倒退/爬行）:16/16 轮胎规格（前轮/后轮）:14.9-28/18.4-38 配套发动机厂家及型号:1106D-S6TA46 轮距调整方式:有级可调 转向系型式:前轮液压转向 制动系型式:湿式、盘式 变速箱换挡方式:机械有级变速 | 通用类
动力机械 | 拖拉机 | 轮式拖拉机（不含皮带传动轮式拖拉机） | 140—160马力四轮驱动拖拉机 | 轮式拖拉机 | 徐州凯尔农业装备股份有限公司 | KAT1504-F | 57440 | 0 | 结构尺寸（长*宽*高mm）:5990*2580(双胎3510)*3280 整机质量（kg）:7750 配套动力（kw）:110.5 驱动型式:四轮驱动 发动机型号:SC8DK185G3 发动机型式:直列、四冲程、涡轮增压、空空中冷、电控 轴距（mm）:3080 轮距（前轮/后轮mm）:1888-2124/1925-2568 轮胎规格（前轮/后轮）:14.9-26/18.4-38 档位数（前进/倒退/爬行）:24/8/0 速度范围（km/h）:前进：2.32-33.9倒退1.62-18.5 动力输出轴转速（r/min）:540和1000 最大牵引力（kN）:52 框架上最大提升力（kN）:31 | 通用类
动力机械 | 拖拉机 | 轮式拖拉机（不含皮带传动轮式拖拉机） | 140—160马力四轮驱动拖拉机 | 轮式拖拉机 | 徐州凯尔农业装备股份有限公司 | KAT1504 | 57440 | 0 | 结构尺寸（长*宽*高mm）:5830*2420*3300 整机质量（kg）:7140 配套动力（kw）:110.5 驱动型式:四轮驱动 发动机型号:SC8DK185G3 发动机型式:四冲程、直列六缸、高压共轨 轴距:3080mm 轮距（前轮/后轮）:1888-2124/1952-2568mm 轮胎规格（前轮/后轮）:14.9-26/18.4-38 档位数（前进/倒退）:14/7 速度范围:前进：1.74-28.74km/h；倒退：2.02-18.81km/h 动力输出轴转速:540/1000rpm 最大牵引力:52kN 框架上最大提升力:36kN | 通用类
动力机械 | 拖拉机 | 轮式拖拉机（不含皮带传动轮式拖拉机） | 140—160马力四轮驱动拖拉机 | 轮式拖拉机 | 山东五征集团有限公司 | PH1404 | 57440 | 0 | 结构尺寸（长*宽*高mm）:5520×2420×3170 整机质量（kg）:6430 配套动力（kw）:105 驱动方式:四轮驱动 轴距:2880mm 轮距(前轮/后轮):1935/1808～2294mm 档位数（前进/倒退/爬行）:24/24/32 转向系型式:液压转向 制动系型式:湿式多片盘式制动 离合器型式:电子液压控制湿式、多片、单作用 变速箱型式:组成式 变速箱换挡方式:主变速同步器换挡、副变速动力换挡 液压悬挂系统型式:半分置式 悬挂装置型式:后置三点悬挂 调节方式:力调节、位调节、浮动调节、综合调节 液压输出装置:多路液压输出（3组） 动力输出轴型式:独立式 动力输出轴转速:540、750（低速）/1000、1400（高速）r/min | 通用类
动力机械 | 拖拉机 | 轮式拖拉机（不含皮带传动轮式拖拉机） | 140—160马力四轮驱动拖拉机 | 轮式拖拉机 | 道依茨法尔机械有限公司 | DF1554 | 57440 | 0 | 结构尺寸（长*宽*高mm）:5038*2400*3007 整机质量（kg）:6200 配套动力（kw）:114 驱动型式：:4×4四轮驱动 轴距（mm）::2805 挡位数（前进/倒退）：:24/12 轮距（前轮/后轮）（mm）：:1940（常用）、1770、1806、1860、1896、1904、1994、2030/1896(常用)、1772、1856、1980 轮距调整方式（前轮/后轮）：:有级调节/无级调节 悬挂装置型式:后置三点悬挂 悬挂装置类别:2类 动力输出轴型式:独立式 最小离地间隙（mm）:450 发动机与离合器联接方式:直联 | 通用类
动力机械 | 拖拉机 | 轮式拖拉机（不含皮带传动轮式拖拉机） | 140—160马力四轮驱动拖拉机 | 轮式拖拉机 | 雷沃重工股份有限公司 | M1504-D | 57440 | 0 | 结构尺寸（长*宽*高mm）:5060*2285*3000 整机质量（kg）:5250 配套动力（kw）:110.3 驱动方式:四轮驱动 轴距（mm）:2700 前后轮轮距（mm）:1660-2050/1610-2150 档位数（前进/倒退/爬行）:16/8 轮胎规格（前轮/后轮）:14.9-28/18.4-38 配套发动机厂家及型号:1106D-S6TA46 轮距调整方式:有级可调 转向系型式:前轮液压转向 制动系型式:湿式、盘式 变速箱换挡方式:机械有级变速 | 通用类
动力机械 | 拖拉机 | 轮式拖拉机（不含皮带传动轮式拖拉机） | 140—160马力四轮驱动拖拉机 | 轮式拖拉机 | 雷沃重工股份有限公司 | M1454-G | 57440 | 0 | 结构尺寸（长*宽*高mm）:5350*2200*3030 整机质量（kg）:6600 配套动力（kw）:106.6 配套发动机厂家及型号:雷沃动力1106D-S6TA08 轴距（mm）:2688 前后轮轮距（mm）:1900/1750 档位数:16/16/0 轮胎规格:14.9-28/18.4-38 驱动方式:四轮驱动 轮距调整方式:有级可调 转向系型式:前轮液压转向 制动系型式:湿式、盘式 变速箱换挡方式:机械有级变速 | 通用类
动力机械 | 拖拉机 | 轮式拖拉机（不含皮带传动轮式拖拉机） | 140—160马力四轮驱动拖拉机 | 轮式拖拉机 | 雷沃重工股份有限公司 | M1404-G1 | 57440 | 0 | 结构尺寸（长*宽*高mm）:5350*2400*3030 整机质量（kg）:6580 配套动力（kw）:103 配套发动机厂家及型号:雷沃动力1106D-S6TA44 轴距（mm）:2688 前后轮轮距（mm）:1900/1700-2300 档位数:12/12/0 轮胎规格:14.9-28/18.4-38 驱动方式:四轮驱动 轮距调整方式:有级可调 转向系型式:前轮液压转向 制动系型式:湿式、盘式 变速箱换挡方式:机械有级变速 | 通用类
动力机械 | 拖拉机 | 轮式拖拉机（不含皮带传动轮式拖拉机） | 140—160马力四轮驱动拖拉机 | 轮式拖拉机 | 雷沃重工股份有限公司 | M1404-D | 57440 | 0 | 结构尺寸（长*宽*高mm）:4780*2180*2900 整机质量（kg）:4435 配套动力（kw）:103 配套发动机厂家及型号:雷沃动力1006D-S6TA00 轴距（mm）:2619 前后轮轮距（mm）:1610-1950/1608-1996 档位数:16/8/0 轮胎规格:14.9-24/18.4-34 驱动方式:四轮驱动 轮距调整方式:有级可调 转向系型式:前轮液压转向 制动系型式:湿式、盘式 变速箱换挡方式:机械有级变速 | 通用类
动力机械 | 拖拉机 | 轮式拖拉机（不含皮带传动轮式拖拉机） | 140—160马力四轮驱动拖拉机 | 轮式拖拉机 | 雷沃重工股份有限公司 | M1404-R | 57440 | 0 | 结构尺寸（长*宽*高mm）:4950*2230*3030 整机质量（kg）:6150 配套动力（kw）:102.9 驱动方式:四轮驱动 轴距（mm）:2727 前后轮轮距（mm）:1720-2100/1750-2150 档位数（前进/倒退/爬行）:16/16 轮胎规格（前轮/后轮）:14.9-28/18.4-38 配套发动机厂家及型号:1106D-S6TA44 轮距调整方式:有级可调 转向系型式:前轮液压转向 制动系型式:湿式、盘式 变速箱换挡方式:机械有级变速 | 通用类
动力机械 | 拖拉机 | 轮式拖拉机（不含皮带传动轮式拖拉机） | 140—160马力四轮驱动拖拉机 | 轮式拖拉机 | 天津拖拉机制造有限公司 | TNB1504 | 57440 | 0 | 结构尺寸（长*宽*高mm）:5187×2217×3200 整机质量（kg）:5860 配套动力（kw）:110.3 型式:4×4四轮驱动 轴距(mm):2718 轮距(前轮/后轮) (mm):1650、1760、1778、1862、1888、1972、1990、2100/1650～2368 最小离地间隙(mm):502 最大配重(前/后) (kg):500/600 挡位数(前进/倒退/爬行):20F+15R 动力输出轴输出功率(kW):96 最大牵引力(kN):36 驾驶室或安全架:安全驾驶室 框架上最大提升力(kN):≥26.5 标定转速(r/min):2300 转向系型式:全液压前轮转向 离合器型式:干式、单片、常接合、单作用离合器 变速箱换挡方式:同步器和啮合套换档，主、副变速为侧操纵 轮胎型号(前轮/后轮):14.9-28/18.4-38 液压悬挂系统型式:分置式 悬挂装置型式及类别:三点后悬挂、Ⅲ类 调节方式:位调节和高度调节 动力输出轴型式:后置、独立式 动力输出轴转速(r/min):540/1000或760/1000 | 通用类
动力机械 | 拖拉机 | 轮式拖拉机（不含皮带传动轮式拖拉机） | 140—160马力四轮驱动拖拉机 | 轮式拖拉机 | 潍坊迪尔津拖农业装备有限公司 | JT1504 | 57440 | 0 | 结构尺寸（长*宽*高mm）:5170*2460*3040 (mm) 整机质量（kg）:5105 (kg) 配套动力（kw）:111 （kw） 型式:4×4轮式 用途:一般用途 轴距:2140 (mm) 轮距（前轮/后轮）:1660、1760、1810、1960/1800-2020 (mm) 最小离地间隙:460 (mm) 档位数:16F/8R 发动机与离合器连接方式:直连式 动力输出轴功率:94.5 (kw) 最大牵引力:32 （kN） 起动方式:电启动 | 通用类
动力机械 | 拖拉机 | 轮式拖拉机（不含皮带传动轮式拖拉机） | 140—160马力四轮驱动拖拉机 | 轮式拖拉机 | 山东山拖凯泰农业装备有限公司 | 山拖1504 | 57440 | 0 | 结构尺寸（长*宽*高mm）:5190*2345*3345 整机质量（kg）:5483 配套动力（kw）:111 型式:四轮驱动 轴距（mm）:2670 轮距（前轮/后轮）（mm）:1720、1815、1940、2000、2100/1660-2300 最小离地间隙（mm）:460/前桥 标准配重（前/后）（kg）:588/480 档位数（前进/倒退/爬行）:16/8/12 发动机与离合器联接方式:直联式 起动方式:电启动 动力输出轴功率（kw）:94.35 最大牵引力（kN）:27.8 | 通用类
动力机械 | 拖拉机 | 轮式拖拉机（不含皮带传动轮式拖拉机） | 140—160马力四轮驱动拖拉机 | 轮式拖拉机 | 雷沃重工股份有限公司 | M1404-DA | 57440 | 0 | 结构尺寸（长*宽*高mm）:4780*2180*2900 整机质量（kg）:4135 配套动力（kw）:103 配套发动机厂家及型号:雷沃动力1006D-S6TA00 轴距（mm）:2619 前后轮轮距（mm）:1610-1950/1608-1996 档位数:16/8/0 轮胎规格:14.9-24/18.4-34 驱动方式:四轮驱动 轮距调整方式:有级可调 转向系型式:前轮液压转向 制动系型式:湿式、盘式 变速箱换挡方式:机械有级变速 | 通用类
动力机械 | 拖拉机 | 轮式拖拉机（不含皮带传动轮式拖拉机） | 140—160马力四轮驱动拖拉机 | 轮式拖拉机 | 雷沃重工股份有限公司 | M1504-QP(原:M1504-DP) | 57440 | 0 | 结构尺寸（长*宽*高mm）:5250*2285*3100 整机质量（kg）:5400 配套动力（kw）:110.3 驱动方式:四轮驱动 轴距:2746mm 前后轮轮距:1660-2050mm/1610-2150mm 档位数（前进/倒退/爬行）:16/16/0 轮胎规格（前轮/后轮）:14.9-28/18.4-38 配重:660/720kg 变速箱型式:4*（1+1）*2*2组成式 空气滤清器型式:干式 最大牵引力:31.5kn 动力输出轴功率:93.5kw | 通用类
动力机械 | 拖拉机 | 轮式拖拉机（不含皮带传动轮式拖拉机） | 140—160马力四轮驱动拖拉机 | 轮式拖拉机 | 山东英胜机械有限公司 | TT1504 | 57440 | 0 | 结构尺寸（长*宽*高mm）:5100*2460*2900 整机质量（kg）:5100 配套动力（kw）:110.3 型式: 4×4四轮驱动 最小使用质量:5100 前轴质量/后轴质量:1780/3320 最大配重（前/后）:400/220 起动方式:电起动 最大牵引力:31 排量:7.13 功率:110.3 转速:540/760 轴距:2550 | 通用类
动力机械 | 拖拉机 | 轮式拖拉机（不含皮带传动轮式拖拉机） | 140—160马力四轮驱动拖拉机 | 轮式拖拉机 | 道依茨法尔机械有限公司 | DF1404 | 57440 | 0 | 结构尺寸（长*宽*高mm）:5038*2344*3007 整机质量（kg）:5700 配套动力（kw）:102.9 驱动型式：:4×4四轮驱动 轴距（mm）::2805 挡位数（前进/倒退）：:24/12 轮距（前轮/后轮）（mm）：:1850（常用）、1726、1816、1860、1940、1950、1984、2074/1840(常 轮距调整方式（前轮/后轮）：:有级调节/无级调节 悬挂装置型式:后置三点悬挂 悬挂装置类别:2类 动力输出轴型式:独立式 最小离地间隙（mm）:450 发动机与离合器联接方式:直联 | 通用类
动力机械 | 拖拉机 | 轮式拖拉机（不含皮带传动轮式拖拉机） | 140—160马力四轮驱动拖拉机 | 轮式拖拉机 | 徐州凯尔农业装备股份有限公司 | KAT1404 | 57440 | 0 | 结构尺寸（长*宽*高mm）:5650*2305（双胎3390）*3280 整机质量（kg）:6220 配套动力（kw）:105 驱动型式:四轮驱动 发动机型号:WP6G140E330 发动机型式:四冲程、水冷、直列、六缸、高压共轨 轴距（mm）:2870 轮距（前轮/后轮mm）:1846-2148/1838-2142 轮胎规格（前轮/后轮）:14.9-26/18.4-38 档位数（前进/倒退/爬行）:14/7/0 速度范围（km/h）:前进：1.86-31.54倒退：2.22-20.65 动力输出轴转速（r/min）:540和1000 最大牵引力（kN）:48 | 通用类
动力机械 | 拖拉机 | 轮式拖拉机（不含皮带传动轮式拖拉机） | 140—160马力四轮驱动拖拉机 | 轮式拖拉机 | 乐星农业装备(青岛)有限公司 | LS1404 | 57440 | 0 | 结构尺寸（长*宽*高mm）:5140×2370×3050 整机质量（kg）:5740 配套动力（kw）:103 整机型式:4×4四轮驱动 轴距（mm）:2750 轮距（前轮/后轮）调整方式:前轮/后轮辐板 最小离地间隙(mm):460 前轴质量/后轴质量（kg）:2540/3110 最大配重（前/后）kg:660/330 档位数（前进/倒退）:12/12 发动机与离合器联接方式:直联式 整机启动方式:电启动 动力输出轴转速r/min:540/750/1000 | 通用类
动力机械 | 拖拉机 | 轮式拖拉机（不含皮带传动轮式拖拉机） | 140—160马力四轮驱动拖拉机 | 轮式拖拉机 | 江苏骏诚光电科技有限公司 | 1504/1504-1 | 57440 | 0 | 结构尺寸（长*宽*高mm）:5390*2696*2980 整机质量（kg）:5820/6220 配套动力（kw）:110.3 商标或品牌:黄海金牛 型号:1504/1504-1 型式:4×4四轮驱动 用途:一般农业用 轴距（mm）:3130 轮距(前轮/后轮mm):1912/1784 轮距(前轮/后轮)调整方式:调节轮幅/调节轮幅 最小离地间隙（mm）:490 前轴质量/后轴质量（kg）:2314/3506 最大配重(前/后kg):398/320 挡位数(前进/倒退/爬行):前进12/倒退4/ 各挡理论速度（km/h）:前进档（单作用）：2.15/3.20/3.89/6.07/4.56/6.79/8.25/12.9/9.94/14.79/17.99/28.10倒档（单作用）：4.64/6.91/8.40/13.12 发动机与离合器联接方式:直联 起动方式:电启动 动力输出轴功率（kW）:94 最大牵引力（kN）:48 发动机商标或品牌:东方红 型式:六缸、直列、直喷、水冷、四冲程 型号:LR6A3LU23/1103E 企业名称:一拖（洛阳）柴油机有限公司 吸气方式:增压 气缸数（缸）:6 缸径×冲程（mm）:110×125 排量（L）:7.13 压缩比:18:1 标定功率（kW）:110.3 标定转速（r/min）:2300 喷油泵型式、型号:B6HD 喷油嘴型式、型号:PB84P30 空气滤清器型式、型号:油浴式KY33 起动机型号:QDJ154F 冷却系统型式:强制水冷 前照灯型号:45-1254 驾驶室或安全架规格型号:1004A.45.001 型式:拖拉机防翻架 燃油箱型号:1504.50.030-3 主油箱 1504.50.034-2 副油箱 工作压力（kPa）:15 容积（L）:170 消声器消声腔尺寸（长×宽×厚或直径×长mm）:103×870 消声器重量（kg）:5.4±0.4 转向系型式:全液压转向 转向器型式:开心无反应型 行驶制动:油浴、盘式（双片）、人力液压脚踏板操作 停车制动:手柄操作、多摩擦面机械压紧油浴式 离合器型式:干式、单片、独立操作、蝶形弹簧压紧双作用 变速箱型式:16+8 变速箱换挡方式:直齿啮合套换档 中央传动型式(前/后):螺旋圆锥齿轮副/螺旋圆锥齿轮副 差速器型式(前/后):两行星轮闭式（带差速锁） 最终传动方式(前/后):单机行星齿轮式 机架型式:无架式 轮胎型号(前轮/后轮):14.9-28/18.4-38 轮胎气压(前轮/后轮kPa):166～186/166～186 轮辋材质:08AL 液压悬挂系统型式:半分置式 悬挂装置型式:后置三点悬挂 悬挂装置类别:3类 调节方式:力控制、位控制、力位综合控制及浮动控制 液压油泵型式、型号:CBN型齿轮泵/CBN-G320 液压输出装置:DF350型多路阀、快换接头FATER 安全阀全开压力（MPa）:18～18.5或17～17.5（强压型） 动力输出轴型式:独立式 动力输出轴花键数目:8 动力输出轴花键外径（mm）:38 动力输出轴转速（r/min）:720/1000或540/1000或540/720 框架上最大提升力（kN）:26.5 | 通用类
动力机械 | 拖拉机 | 轮式拖拉机（不含皮带传动轮式拖拉机） | 140—160马力四轮驱动拖拉机 | 轮式拖拉机 | 天津拖拉机制造有限公司 | TNB1404 | 57440 | 0 | 结构尺寸（长*宽*高mm）:5187×2217×3200 整机质量（kg）:5860 配套动力（kw）:103 型式:4×4四轮驱动 轴距(mm):2718 轮距(前轮/后轮) (mm):1650、1760、1778、1862、1888、1972、1990、2100/1650～2368 最小离地间隙(mm):502 最大配重(前/后) (kg):500/600 挡位数(前进/倒退/爬行):20F+15R 动力输出轴输出功率(kW):89.5 最大牵引力(kN):33.5 驾驶室或安全架:安全驾驶室 框架上最大提升力(kN):≥24.7 标定转速(r/min):2300 转向系型式:全液压前轮转向 离合器型式:干式、单片、常接合、单作用离合器 变速箱换挡方式:同步器和啮合套换档，主、副变速为侧操纵 轮胎型号(前轮/后轮):14.9-28/18.4-38 液压悬挂系统型式:分置式 悬挂装置型式及类别:三点后悬挂、Ⅲ类 调节方式:位调节和高度调节 动力输出轴型式:后置、独立式 动力输出轴转速(r/min):540/1000或760/1000 | 通用类
动力机械 | 拖拉机 | 轮式拖拉机（不含皮带传动轮式拖拉机） | 140—160马力四轮驱动拖拉机 | 轮式拖拉机 | 江苏常发农业装备股份有限公司 | CFK1504 | 57440 | 0 | 结构尺寸（长*宽*高mm）:5185*2167*2995 整机质量（kg）:5800 配套动力（kw）:110.3 轴距（mm）:2720 最小离地间隙（mm）:450 动力输出轴功率（kW）:99.3 最大牵引力（kN）:32.5 发动机标定转速（r/min）:2300 燃油箱容积（L）:300 动力输出轴花键数:8或20或21 整机型式:四轮驱动 发动机与离合器的连接方式:直联式 悬挂装置型式:后置、三点悬挂 | 通用类
动力机械 | 拖拉机 | 轮式拖拉机（不含皮带传动轮式拖拉机） | 140—160马力四轮驱动拖拉机 | 轮式拖拉机 | 约翰迪尔(天津)有限公司 | JD1404-A | 57440 | 0 | 结构尺寸（长*宽*高mm）:4900×（2180~2480）×2760 整机质量（kg）:4860（最小使用质量） 配套动力（kw）:103.1 轴距（mm）:2677 轮距（前轮/后轮）（mm）:1740～2036/1713~2017 轮距（前轮/后轮）调整方式:翻转幅板 最小离地间隙（mm）:410（后悬挂底部） 最大配重（前/后）（kg）:752/440 挡位数（前进/后退/爬行）:24/8/0；12/4 发动机与离合器连接方式:直联式 起动方式:电起动 发动机品牌/生产厂:JOHN DEERE/约翰迪尔(天津)有限公司 发动机吸气方式:增压中冷 发动机中冷器型式:空空中冷 液压悬挂系统型式:开心式、分置式 动力输出轴型式/动力输出轴花键数目/花键外径(mm):独立式/6和21/35 动力输出轴转速（r/min）:540/1000；760/830 整机型式:4×4 四轮驱动 标定转速（r/min）:2200 转向系型式/转向器型式:液压转向/开心无反应 制动系型式:机械式 离合器型式:湿式 变速箱型式:带高低挡组合式4×（3+1）×2 变速换挡方式:同步器(可选装啮合套换档) 中央传动型式（前/后):螺旋伞齿 差速器型式（前/后）:行星齿轮/行星齿轮 最终传动方式(前/后):行星齿轮/行星齿轮 机架型式:无架式 选装液压输出装置:1阀，3阀 选装离合器方式:干式 动力输出轴传动比:(112:29)/(95:46) 选装发动机:可选装四缸或6缸发动机6068HCP01、4045HCP23 | 通用类
动力机械 | 拖拉机 | 轮式拖拉机（不含皮带传动轮式拖拉机） | 140—160马力四轮驱动拖拉机 | 轮式拖拉机 | 雷沃重工股份有限公司 | M1404-QP(原:M1404-DP) | 57440 | 0 | 结构尺寸（长*宽*高mm）:5250*2285*3100 整机质量（kg）:5400 配套动力（kw）:102.9 轴距:2746mm 驱动方式:四轮驱动 前后轮轮距:1660-2050mm/1610-2150mm 档位数（前进/倒退/爬行）:16/16/0 轮胎规格（前轮/后轮）:14.9-28/18.4-38 配重:660/720kg 变速箱型式:4*（1+1）*2*2组成式 空气滤清器型式:湿式 最大牵引力:29.5kn 动力输出轴功率:87.5kw | 通用类
动力机械 | 拖拉机 | 轮式拖拉机（不含皮带传动轮式拖拉机） | 140—160马力四轮驱动拖拉机 | 轮式拖拉机 | 洛阳天宇机械制造有限公司 | 格朗斯-1504 | 57440 | 0 | 结构尺寸（长*宽*高mm）:4835×2530×3100 整机质量（kg）:5400 配套动力（kw）:110.3 驱动型式:四轮驱动 轴距（㎜）:2560 轮胎型号（前轮/后轮）:14.9-26/18.4-38 最大配重（前/后）（㎏）:500/540 轮距（前轮/后轮）（㎜）:1850/1800～2020 档位数（前进/倒退/爬行）:16/8/12 最小离地间隙（㎜）:460（前桥下方） 变速箱换挡方式:啮合套换挡 机架型式:无架式 启动方式:电启动 | 通用类
动力机械 | 拖拉机 | 轮式拖拉机（不含皮带传动轮式拖拉机） | 140—160马力四轮驱动拖拉机 | 轮式拖拉机 | 常州东风农机集团有限公司 | DF1504 | 57440 | 0 | 结构尺寸（长*宽*高mm）:4980*2410*3010 整机质量（kg）:4995 配套动力（kw）:110.3 轴距:2665(mm) 最小离地间隙:475(mm) 前轴质量:2000(kg) 后轴质量:2995(kg) 最大前配重:540(kg) 最大后配重:640(kg) 发动机功率:110.3（KW） 燃油箱容积（主/副）:250/65（L） 最大牵引力:32（KN） 驱动型式:四轮驱动 | 通用类
动力机械 | 拖拉机 | 轮式拖拉机（不含皮带传动轮式拖拉机） | 140—160马力四轮驱动拖拉机 | 轮式拖拉机 | 江苏常发农业装备股份有限公司 | CFH1504 | 57440 | 0 | 结构尺寸（长*宽*高mm）:5104*2155*2965 整机质量（kg）:5330 配套动力（kw）:110.3 轴距（mm）:2677 轮距（前轮/后轮）（mm）:前轮：1736；后轮：1688 最小离地间隙（mm）:500 额定转速（r/min）:2300 整机结构型式:四轮驱动 发动机冷却形式:强制水冷 发动机吸气方式:增压空空中冷 发动机与离合器连接方式:直联式 悬挂装置形式:后置、三点悬挂 档位数:前进16/倒退16 | 通用类
动力机械 | 拖拉机 | 轮式拖拉机（不含皮带传动轮式拖拉机） | 140—160马力四轮驱动拖拉机 | 轮式拖拉机 | 安徽省传奇农业机械制造有限公司 | CQ1504 | 57440 | 0 | 结构尺寸（长*宽*高mm）:5030*2330*3085 整机质量（kg）:4900 配套动力（kw）:110.3 驱动型式:四轮驱动 轴距:2550mm 轮距（前轮/后轮）调整方式:有级可调/无级可调 档位数（前进/倒退/爬行）:16F/8R 吸气方式:涡轮增压 汽缸数:6缸 标定功率:110.3kW 标定转速:2300r/min 燃油箱容积:322.8L 轮胎型号（前轮/后轮）:14.9-26/18.4-38 | 通用类
动力机械 | 拖拉机 | 轮式拖拉机（不含皮带传动轮式拖拉机） | 140—160马力四轮驱动拖拉机 | 轮式拖拉机 | 天津拖拉机制造有限公司 | TNC1454 | 57440 | 0 | 结构尺寸（长*宽*高mm）:5700×2300×3200 整机质量（kg）:6260 配套动力（kw）:107 型式:4×4 四轮驱动 轴距(mm):3070 轮距(前轮/后轮) (mm):1830~2140/1825~2160 最小离地间隙(mm):460 最大配重(前/后) (kg):320/0 挡位数(前进/倒退/爬行):14/7 动力输出轴输出功率(kW):88 最大牵引力(kN):33 驾驶室或安全架:安全驾驶室 框架上最大提升力(kN):31 标定转速(r/min):2200 转向系型式:全液压前轮转向 离合器型式:干式、单片、独立操纵、螺旋弹簧压紧 变速箱换挡方式:主变速为常啮合斜齿圆柱齿轮，啮合套换档(同步器) 轮胎型号(前轮/后轮):14.9-26/18.4-38 液压悬挂系统型式:开式、半分置式 悬挂装置型式及类别:后置三点铰接式、Ⅲ类 调节方式:力控制、位控制、力位综合控制及浮动控制 动力输出轴型式:后置，独立式 动力输出轴转速(r/min):双速：540/1000 | 通用类
动力机械 | 拖拉机 | 轮式拖拉机（不含皮带传动轮式拖拉机） | 140—160马力四轮驱动拖拉机 | 轮式拖拉机 | 华创机器人制造有限公司 | 华创沃尔-1504 | 57440 | 0 | 结构尺寸（长*宽*高mm）:4975*2290*3000mm 整机质量（kg）:4990KG 配套动力（kw）:110.3KW/2300转 轮胎型号前后:13.6-24/18.4-34 变速箱型式:4*（2+1）*2啮合套换挡组成式 档位数（前进/倒退/爬行）:16F+8R 动力输出转速r/min:540/760 驾驶室:简易驾驶室，型号：HF1000.45.001 配重前/后（Kg）:440/516 驱动形式:4*4 液压输出:3组 液压提升:分置式 轴距:2575mm | 通用类
动力机械 | 拖拉机 | 轮式拖拉机（不含皮带传动轮式拖拉机） | 140—160马力四轮驱动拖拉机 | 轮式拖拉机 | 临沂泰科重型装备有限公司 | TK1404 | 57440 | 0 | 结构尺寸（长*宽*高mm）:5605×2315×3300 整机质量（kg）:6780 配套动力（kw）:103 商标或品牌:TEAK(图形) 型号:TK1404 型式:四轮驱动 用途:农用 轴距mm:3050 轮距(前轮/后轮)mm:1836~2032(出厂1848)/1828~2032(出厂1846) 轮距调整方式(前轮/后轮):翻转辐板有级调节式 最小离地间隙mm:460(前桥壳底) 前轴质量/后轴质量 kg:2920/3860 最大配重质量(前/后) kg:310 挡位数(前进/倒退):14/7 各挡理论速度km/h:低档：1.89；2.86；4.42；6.30；9.30；13.48；17.57 高档：3.56；5.08；7.86；11.21；16.54；23.98；31.25 倒档:2.20；3.32；5.14；7.33；10.83；15.69；20.45 发动机与离合器的联接方式:直联式 起动方式:电启动 驾驶室型号:TK1804.05 驾驶室型式:安全驾驶室 发动机商标或品牌:东风 型式:四冲程、水冷、直列、高压共轨电控喷射 型号:SC8DK175G3 企业名称:上海柴油机股份有限公司 吸气方式:增压中冷式 气缸数:6 缸径×冲程 mm:114×135 排量L:8.27 压缩比:18：1 标定转速r/min:2200 喷油泵型号:HP0 喷油器型号:5950 增压器型号:JP80S 空气滤清器型式/型号:干式、KLG-14f-000 起动机型号:QDJ294C 冷却系统型式:水冷 前照灯型号:6336 驾驶员座椅型号:YHF-03 安全带型号:DN.JS.YHO1.CW01 后视镜型号:JS-114 燃油箱型号:1200.08.01 燃油箱工作压力kPa:10 燃油箱容积 L:190 消声器消声腔尺寸（长×宽×厚或直径×长）mm:Φ300×240×450 消声器重量kg:16 转向系型式:全液压前轮转向 转向器型式:摆线转阀式 制动系型式:行车制动：气顶油钳盘式；停车制动：手柄操纵、摩擦面机械压紧 离合器型式:干式、单片、独立操纵、螺旋弹簧压紧 变速箱型式:7×（2+1）档，主副组成式 变速箱换挡方式:主变速同步器换档、副变速啮合套换档 中央传动型式(前/后):螺旋锥齿轮副/螺旋锥齿轮副 差速器型式(前/后):闭式、2个行星锥齿轮/闭式、4个行星锥齿轮 最终传动方式(前/后):单级行星齿轮式/单级行星齿轮式 机架型式:全架 轮胎型号(前轮/后轮):14.9-26/18.4-38 轮胎气压(前轮/后轮)kPa:118-137/118-137 液压悬挂系统型式:开心分置式 悬挂装置型式:后置式 悬挂装置类别:Ⅱ类 调节方式:位控制、强压入土及浮动控制 液压油泵型式、型号:CBGj2032左平 液压输出装置:2片滑阀式双作用多路阀 安全阀全开压力MPa:17.5±0.5 动力输出轴型式:后置，独立式 动力输出轴花键数:8齿矩形/20齿渐开线 动力输出轴花键外径mm:Φ48/φ45 动力输出轴转速r/min:540/1000 | 通用类
动力机械 | 拖拉机 | 轮式拖拉机（不含皮带传动轮式拖拉机） | 140—160马力四轮驱动拖拉机 | 轮式拖拉机 | 江苏常发农业装备股份有限公司 | CFK1404 | 57440 | 0 | 结构尺寸（长*宽*高mm）:5185*2167*2995 整机质量（kg）:5800 配套动力（kw）:102.9 轴距（mm）:2720 最小离地间隙（mm）:450 最大牵引力（kN）:30.5 发动机标定转速（r/min）:2300 燃油箱容积（L）:300 液压输出装置:3组 动力输出轴花键数:8或20或21 整机型式 :四轮驱动 发动机与离合器的连接方式:直联式 悬挂装置型式:后置、三点悬挂 | 通用类
动力机械 | 拖拉机 | 轮式拖拉机（不含皮带传动轮式拖拉机） | 140—160马力四轮驱动拖拉机 | 轮式拖拉机 | 安徽省传奇农业机械制造有限公司 | CQ1404 | 57440 | 0 | 结构尺寸（长*宽*高mm）:5030*2330*3085 整机质量（kg）:4900 配套动力（kw）:103 驱动型式:四轮驱动 轴距:2550mm 轮距（前轮/后轮）调整方式:有级调节/无级调节 档位数（前进/倒退/爬行）:16F/8R 吸气方式:涡轮增压 汽缸数:6缸 标定功率:103Kw 标定转速:2300rmin 燃油箱容积:322.8L 轮胎型号（前轮/后轮）:14.9-26/18.4-38 | 通用类
动力机械 | 拖拉机 | 轮式拖拉机（不含皮带传动轮式拖拉机） | 140—160马力四轮驱动拖拉机 | 轮式拖拉机 | 江苏常发农业装备股份有限公司 | CFH1504A | 57440 | 0 | 结构尺寸（长*宽*高mm）:5104*2155*2965 整机质量（kg）:5330 配套动力（kw）:110.3 整机结构形式：:四轮驱动 额定转速（r/min）：:2300 轴距或履带接地长（mm）：:2677 最小离地间隙（mm）：:500（前驱动桥放油螺塞） 轮距（前轮/后轮）或轨距（mm）：:前轮：1736 后轮：1688 发动机与离合器连接方式：:直联式 起动方式:电起动 悬挂装置型式：:后置、III类、三点悬挂 档位数：:前进16/后退16/爬行0 轮胎型号（前轮/后轮）:前轮14.9-28/后轮18.4-38 | 通用类
动力机械 | 拖拉机 | 轮式拖拉机（不含皮带传动轮式拖拉机） | 140—160马力四轮驱动拖拉机 | 轮式拖拉机 | 徐州凯尔农业装备股份有限公司 | KAT1504-A | 57440 | 0 | 结构尺寸（长*宽*高mm）:5620*2300*3250 整机质量（kg）:6400 配套动力（kw）:111 驱动型式:四轮驱动 发动机型号:WP6G150E330 发动机型式:直列六缸、四冲程、高压共轨、增压中冷 轴距:2788mm 轮距（前轮/后轮）:1698-2122/1730-2300mm 轮胎规格（前轮/后轮）:14.9-26/18.4-38 档位数（前进/倒退）:16/4 速度范围:前进：3.46-33km/h；倒退：5.68-27.5km/h 动力输出轴转速:540/1000rpm 最大牵引力:50kN 框架上最大提升力:37kN | 通用类
动力机械 | 拖拉机 | 轮式拖拉机（不含皮带传动轮式拖拉机） | 140—160马力四轮驱动拖拉机 | 轮式拖拉机 | 洛阳天宇机械制造有限公司 | 格朗斯-1404 | 57440 | 0 | 结构尺寸（长*宽*高mm）:4835×2530×3100 整机质量（kg）:5400 配套动力（kw）:103 驱动型式:四轮驱动 轴距（㎜）:2560 轮胎型号（前轮/后轮）:14.9-26/18.4-38 最大配重（前/后）（㎏）:500/540 轮距（前轮/后轮）（㎜）:1850/1800～2020 档位数（前进/倒退/爬行）:16/8/12 最小离地间隙（㎜）:460（前桥下方） 变速箱换挡方式:啮合套换挡 机架型式:无架式 启动方式:电启动 | 通用类
动力机械 | 拖拉机 | 轮式拖拉机（不含皮带传动轮式拖拉机） | 140—160马力四轮驱动拖拉机 | 轮式拖拉机 | 洛阳丰收农业机械装备有限公司 | 芬美得-1504 | 57440 | 0 | 结构尺寸（长*宽*高mm）:4850*2350*3180 整机质量（kg）:5160 配套动力（kw）:110.3 型式:4×4（四轮驱动） 轴距:2550mm 轮距(前轮/后轮):1700-2120（常用1900）/1830～2030（常用1830）mm 轮距调整方式(前轮/后轮):翻转轮辋/无级可调 最小使用质量:5160kg 动力输出轴功率:93.76kW 机架型式:无架式 液压悬挂系统型式:分置式 悬挂装置类别:3类 框架上610mm处最大提升力:≥26.48kN | 通用类
动力机械 | 拖拉机 | 轮式拖拉机（不含皮带传动轮式拖拉机） | 140—160马力四轮驱动拖拉机 | 轮式拖拉机 | 雷沃重工股份有限公司 | 1404-1L | 57440 | 0 | 结构尺寸（长*宽*高mm）:4978*2190*2845 整机质量（kg）:4800 配套动力（kw）:102.9 驱动方式:四轮驱动 轴距:2681mm 前后轮轮距:1626-1950mm/1630-1938mm 档位数（前进/倒退/爬行）:30/30/0 轮胎规格（前轮/后轮）:13.6R28/18.4R38 配重:576/560kg 变速箱型式:2*5*3*（1+1）组成式 空气滤清器型式:干式 最大牵引力:≥42kn 动力输出轴功率:87.5kw | 通用类
动力机械 | 拖拉机 | 轮式拖拉机（不含皮带传动轮式拖拉机） | 140—160马力四轮驱动拖拉机 | 轮式拖拉机 | 河南向阳红机械制造有限公司 | 向阳红-1504 | 57440 | 0 | 结构尺寸（长*宽*高mm）:4850*2350*3180 整机质量（kg）:5160 配套动力（kw）:110.3 驱动方式:四轮驱动 轴距:2550 档位数:16F+8R 冷却方式:强制水冷 发动机结构型式:直列、水冷、四冲程、电控 启动方式:电启动 离合器型式:14吋干式双作用 悬挂装置型式:后置三点悬挂 动力输出轴转速:540/1000 变速箱型式:4X（2+1）X2档组成式 | 通用类
动力机械 | 拖拉机 | 轮式拖拉机（不含皮带传动轮式拖拉机） | 140—160马力四轮驱动拖拉机 | 轮式拖拉机 | 第一拖拉机股份有限公司 | LG1504 | 57440 | 0 | 结构尺寸（长*宽*高mm）:5430*2770（3331后双轮）*2980mm 整机质量（kg）:6580kg 配套动力（kw）:136kw 整机型式:4*4四轮驱动 轴距:2790mm 轮距（前轮/后轮）:运输时1860～2260/1830～2342后双轮1860-2210/2342耕地时1860-2260/1730-2342后双轮1860-2210/2342mm 档位数（前进/倒退/爬行）:18/6 启动方式:电起动 轮距调整方式（前轮/后轮）:有级调节/无极调节 最小离地间隙（离地部位）:490mm（前桥处） 前轴质量/后轴质量:2700（2950后双轮）/3880（4320后双轮）kg 最大配重质量（前/后）:540/300kg 发动机与离合器联接方式:直联 用途:一般用途农业拖拉机 | 通用类
动力机械 | 拖拉机 | 轮式拖拉机（不含皮带传动轮式拖拉机） | 140—160马力四轮驱动拖拉机 | 轮式拖拉机 | 泰安泰山国泰拖拉机制造有限公司 | 泰山-1504 | 57440 | 0 | 结构尺寸（长*宽*高mm）:5350×2200（单）、3400（双）×3100 整机质量（kg）:6400（单）、7300（双） 配套动力（kw）:110.3 轴距:2668（mm） 轮距(前/后):1720～2100/1700～2300（单）、2000～2300（双）（mm） 最大配重(前/后):780/480（单）、780/无（双）（kg） 档位数（前进/倒退/爬行）:16/16 发动机与离合器联接方式:直联 发动机商标或品牌:安徽天利、玉柴、东方红、潍柴道依茨、四达、 发动机型号:6M3-150U32、6M3-150U33、YC6J175-T361、LR6M3ZU23/1103E、WP6G150E330、LR6M3ZU22/1103E、SD4G3D、YC6J175-T301、4M6-150U32、YC6J175-T303 转向系型式:前轮液压转向 离合器型式:单片、干式、碟形弹簧压紧、独立操作、双作用、常结合 变速箱型式:4×4×（1+1）组成式 变速箱换挡方式:同步器+啮合套换挡 机架型式:无架式 轮胎型号（前轮/后轮）:16.9-28/18.4-42（单）、16.9-28/18.4-42（双） 液压悬挂系统型式:半分置式 悬挂装置型式:后置三点悬挂 调节方式:高度调节、浮动控制 液压输出装置:3组多路阀 动力输出轴型式:后置独立式 动力输出轴转速:760/1000或540/1000（r/min） 驱动型式:4×4轮式 | 通用类
动力机械 | 拖拉机 | 轮式拖拉机（不含皮带传动轮式拖拉机） | 140—160马力四轮驱动拖拉机 | 轮式拖拉机 | 山东恒邦发动机制造有限公司 | 泰拖-1504 | 57440 | 0 | 结构尺寸（长*宽*高mm）:5350×2200(单)、3400(双)×3100 整机质量（kg）:6400(单)、7300(双) 配套动力（kw）:110.3 轴距:2668（mm） 轮距(前/后):1720～2100/1700～2300（单）、2000～2300（双）（mm） 最大配重（kg）(前/后):780/480（单）、780/无（双）（kg） 档位数（前进/倒退/爬行）:16/16 发动机与离合器联接方式:直联 发动机商标或品牌:安徽天利、广西玉柴、东方红、潍坊潍柴道依茨、江苏四达 发动机型号:6M3-150U32、6M3-150U33、YC6J175-T361、LR6M3ZU23/1103E、WP6G150E330、LR6M3ZU22/1103E、SD4G3D、YC6J175-T301、4M6-150U32、YC6J175-T303 转向系型式:前轮液压转向 离合器型式:单片、干式、碟形弹簧压紧、独立操作、双作用、常结合 变速箱型式:4×4×（1+1）组成式 变速箱换挡方式:同步器+啮合套换挡 机架型式:无架式 轮胎型号（前轮/后轮）:16.9-28/18.4-42（单）、16.9-28/18.4-42（双） 液压悬挂系统型式:半分置式 悬挂装置型式:后置三点悬挂 调节方式:高度调节、浮动控制 液压输出装置:3组多路阀 动力输出轴型式:后置独立式 动力输出轴转速:760/1000或540/1000（r/min） 驱动型式:4×4轮式 | 通用类
动力机械 | 拖拉机 | 轮式拖拉机（不含皮带传动轮式拖拉机） | 140—160马力四轮驱动拖拉机 | 轮式拖拉机 | 山东金大丰机械有限公司 | JDF1504 | 57440 | 0 | 结构尺寸（长*宽*高mm）:5200*2430*3010 整机质量（kg）:5375 配套动力（kw）:110.3 轴距:2640mm 常用轮距（前轮/后轮）:1855mm/1925mm 型式:四轮驱动 发动机型号:WP6G150E330A 发动机生产厂家:潍柴（潍坊）中型柴油机有限公司 发动机气缸数:6 发动机标定转速:2200r/min 型式核准证书:CN FC G3 0583 02 0030 最大配重（前/后）:590kg/470kg 最小离地间隙:455mm（前驱动桥下） | 通用类
动力机械 | 拖拉机 | 轮式拖拉机（不含皮带传动轮式拖拉机） | 140—160马力四轮驱动拖拉机 | 轮式拖拉机 | 第一拖拉机股份有限公司 | LG1404 | 57440 | 0 | 结构尺寸（长*宽*高mm）:5430*2770（3331后双轮）*3310（至空滤）mm 整机质量（kg）:6580（7270后双轮）kg 配套动力（kw）:103kw 整机型式:4*4四轮驱动 轴距:2790mm 轮距（前轮/后轮）:运输时1860～2260/1830～2342后双轮1860-2210/2342耕地时1860-2260/1730-2342后双轮1860-2210/2342mm 档位数（前进/倒退/爬行）:18/6 启动方式:电起动 轮距调整方式（前轮/后轮）:有级调节/无级调节 最小离地间隙（离地部位）:490mm(前桥处) 前轴质量/后轴质量:2700（2950后双轮）/3880（4320后双轮）kg 最大配重质量（前/后）:540/300kg 发动机与离合器联接方式:直联 用途:一般用途农业拖拉机 | 通用类
动力机械 | 拖拉机 | 轮式拖拉机（不含皮带传动轮式拖拉机） | 140—160马力四轮驱动拖拉机 | 轮式拖拉机 | 洛阳市博马农业工程机械有限公司 | 博马-1404 | 57440 | 0 | 结构尺寸（长*宽*高mm）:5150×2285×3190 整机质量（kg）:4910 配套动力（kw）:102.9 型式:4×4四轮驱动 轴距 mm:2688.5 轮距(前轮/后轮) mm:1822～2153（出厂1890）/1662～2262（出厂1662） 最小离地间隙（离地部位）mm:475（前驱动桥下沿） 挡位数(前进/倒退):12/4/－ 各挡理论速度 km/h:低挡：2.34、3.48、4.23、6.61；中挡：4.94、7.35、8.94、14.00；高挡：10.80、16.08、19.55、30.55；倒退挡：5.04、7.51、9.13、14.27 发动机与离合器的联接方式:直联 起动方式:电起动 动力输出轴功率kW:≥87.6 最大牵引力kN:≥34.0 发动机型号:YC6J165－T301 发动机型号:YCD4J33T7－140A 标定转速 r/min:2300 | 通用类
动力机械 | 拖拉机 | 轮式拖拉机（不含皮带传动轮式拖拉机） | 140—160马力四轮驱动拖拉机 | 轮式拖拉机 | 洛阳市博马农业工程机械有限公司 | 博马-X1504 | 57440 | 0 | 结构尺寸（长*宽*高mm）:5150*2285*3190 整机质量（kg）:4910 配套动力（kw）:110.3 型式:4×4四轮驱动 轴距 mm:2688.5 轮距(前轮/后轮) mm:1822～2153（出厂1890）/1662～2262（出厂1662） 型式:4×4四轮驱动 最小离地间隙（离地部位） mm:475（前驱动桥下沿） 最大牵引力 kN:≥36.0 挡位数(前进/倒退):12/4/－ 轮距(前轮/后轮) mm:1822～2153（出厂1890）/1662～2262（出厂1662） 发动机与离合器的联接方式:直联 最小离地间隙（离地部位） mm:475（前驱动桥下沿） 起动方式:电起动 各挡理论速度 km/h:低挡：2.34、3.48、4.23、6.61；中挡：4.94、7.35、8.94、14.00；高挡：10.80、16.08、19.55、30.55；倒退挡：5.04、7.51、9.13、14.27 动力输出轴功率 kW:≥93.8 发动机与离合器的联接方式:直联 起动方式:电起动 发动机型号:YC6J175－T301 发动机型号:LR6M3ZU23/1103E 发动机型号:YCD4P33T7－150 标定转速 r/min:2300 | 通用类
动力机械 | 拖拉机 | 轮式拖拉机（不含皮带传动轮式拖拉机） | 140—160马力四轮驱动拖拉机 | 轮式拖拉机 | 山东东汽农业装备有限公司 | DQ1454 | 57440 | 0 | 结构尺寸（长*宽*高mm）:5350×2200×3030 整机质量（kg）:6600 配套动力（kw）:106.6 驱动方式:四轮驱动 轴距（mm）:2688 轮距(前轮/后轮)（mm）:1720、1815、1900（出厂）、2000、2100/1700-2300（出厂1750） 前/后轴质量（kg）:3200/4260 最小离地（mm）:400（牵引卡下方） 档位数:16/16/0 发动机与离合器连接方式:直联 启动方式:电起动 发动机商标及品牌:玉柴 发动机型号:YC6J165-T300 变速箱型式:(1+1)×4×4组成式 | 通用类
动力机械 | 拖拉机 | 轮式拖拉机（不含皮带传动轮式拖拉机） | 140—160马力四轮驱动拖拉机 | 轮式拖拉机 | 徐州凯尔农业装备股份有限公司 | KAT1404-A | 57440 | 0 | 结构尺寸（长*宽*高mm）:5090*2300*3070 整机质量（kg）:5700 配套动力（kw）:105 驱动型式:四轮驱动 发动机型号:WP6G140E330 发动机型式:四冲程、水冷、直列、六缸、高压共轨 轴距（mm）:2688mm 轮距（前轮/后轮mm）:1698-2122/1626-2150mm 轮胎规格（前轮/后轮）:14.9-24/18.4-38 档位数（前进/倒退/爬行）:16/4/0 速度范围（km/h）:前进：3.46-33.0倒退：5.68-27.5km/h 动力输出轴转速（r/min）:540和1000r/min 最大牵引力（kN）:48kN 框架上最大提升力（kN）:31kN | 通用类
动力机械 | 拖拉机 | 轮式拖拉机（不含皮带传动轮式拖拉机） | 140—160马力四轮驱动拖拉机 | 轮式拖拉机 | 江苏沃得农业机械有限公司 | WD1504 | 57440 | 0 | 结构尺寸（长*宽*高mm）:4920×2300×2940（至驾驶室顶） 整机质量（kg）:4580 配套动力（kw）:110.3 驱动方式:4×4四轮驱动 发动机型号:一拖（洛阳）LR6A3LU23/1103E、潍柴WP6G150E310A、玉柴YC6J175-T301（国Ⅲ排放标准） 发动机气缸数(缸):6 标定转速（r/min）:2300 轴距（mm）:2670 轮距（前轮/后轮mm）:前轮1760、后轮1830 轮距（前轮/后轮）调整方式:翻转轮辋幅板有级可调 最小离地间隙（mm）:377 标准配重（前/后）（kg）:320/540 最大配重（前/后kg）:600/540 挡位数（前进/倒退/爬行）:24/8/16 发动机与离合器连接方式:直联 启动方式:电启动 最大牵引力:32 转向系型式:独立油路，全液压前轮转向 离合器型式:单片、干式、蝶形弹簧压紧、独立操作、双作用离合器 轮胎型号（前轮/后轮）:14.9-26/18.4-38 液压悬挂系统型式:半分置式、开心 悬挂装置型式:后置三点悬挂 | 通用类
动力机械 | 拖拉机 | 轮式拖拉机（不含皮带传动轮式拖拉机） | 140—160马力四轮驱动拖拉机 | 轮式拖拉机 | 山东科尔农业装备有限公司 | 山东科尔1554 | 57440 | 0 | 结构尺寸（长*宽*高mm）:5120x2450x3150 整机质量（kg）:5400 配套动力（kw）:114 标定转速:2200r/min 形式:四轮驱动 轴距或履带接地长:2610mm 轮距（前轮/后轮）或轨距:1790、1890、1990、2090/1650-2285(mm) 常用轮距（前轮/后轮）或轨距:1950/1980(mm) 轮距（前轮/后轮）调整方式:有级可调/无极可调 最小离地间隙:480mm 档位数（前进/倒退）:16/8 动力输出轴功率:96.9KW 最大牵引力:23.7kN 气缸数:6 缸径X行程:105X130(mm) 标准配置（前/后）:440/240(kg) 最大配重（前/后）:440/720(kg) | 通用类
动力机械 | 拖拉机 | 轮式拖拉机（不含皮带传动轮式拖拉机） | 140—160马力四轮驱动拖拉机 | 轮式拖拉机 | 山东山拖凯泰农业装备有限公司 | 山拖1404 | 57440 | 0 | 结构尺寸（长*宽*高mm）:4985*2375*3175(至驾驶室顶） 整机质量（kg）:5170 配套动力（kw）:103 型式:4*4轮式 轴距:2615mm 轮距(前轮/后轮):1720、1815、1934、2100/1700-2300mm 最小离地间隙:400mm 最大配重（前/后）:200/408kg 挡位数（前进/倒退/爬行）:16F/8R 发动机与离合器联接方式:直联 起动方式:电起动 动力输出轴功率:87.6kW 最大牵引力:28.4kN | 通用类
动力机械 | 拖拉机 | 轮式拖拉机（不含皮带传动轮式拖拉机） | 140—160马力四轮驱动拖拉机 | 轮式拖拉机 | 山东巨明机械有限公司 | JM1504 | 57440 | 0 | 结构尺寸（长*宽*高mm）:5305×2343×3090 整机质量（kg）:5520 配套动力（kw）:111 型式:四轮驱动拖拉机 用途:农用 轴距:2710mm 轮距（前轮/后轮）:1486-2086/1620-2228 轮距（前轮/后轮）调整方式:有级可调/无级调整 最小离地间隙:475mm 前轴质量/后轴质量:2375/3145kg 最大配重（前/后）:520/480kg 档位数（前进/倒退/爬行）:16/8 发动机与离合器联接方式:直联 起动方式:电起动 动力输出轴功率:98kW 最大牵引力:35kN 驾驶室型式:安全驾驶室 发动机型号:WP6G150E330 发动机企业名称:潍柴（潍坊）中型柴油机有限公司 发动机型号:LR6M3ZU23/1103E 发动机企业名称:一拖（洛阳）柴油机有限公司 驾驶员座椅型号:TS06441010001-1 燃油箱容积:260L 消声器重量:9kg 转向器型式:全液压转向器 制动系型式:液压制动 离合器型式:螺旋弹簧式 变速箱型式:（2+1）×4×2 轮胎型号（前轮/后轮）:14.9-26/18.4-38 液压悬挂系统型式:分置式液压系统 悬挂装置类别:后置、Ⅲ型 动力输出轴型式:独立式 动力输出轴转速:760/850r/min | 通用类
动力机械 | 拖拉机 | 轮式拖拉机（不含皮带传动轮式拖拉机） | 140—160马力四轮驱动拖拉机 | 轮式拖拉机 | 河南向阳红机械制造有限公司 | 向阳红-1404 | 57440 | 0 | 结构尺寸（长*宽*高mm）:4850*2350*3180 整机质量（kg）:5160 配套动力（kw）:103 驱动方式:四轮驱动 轴距:2550mm 档位数:16F+8R 冷却方式:强制水冷 发动机结构型式:直列、水冷、四冲程、电控 启动方式:电启动 离合器型式:14吋干式双作用 悬挂装置型式:后置三点悬挂 动力输出轴转速:540/1000r/min 变速箱型式:4X（2+1）X2档组成式 | 通用类
动力机械 | 拖拉机 | 轮式拖拉机（不含皮带传动轮式拖拉机） | 140—160马力四轮驱动拖拉机 | 轮式拖拉机 | 泰安泰山国泰拖拉机制造有限公司 | 泰山-1404 | 57440 | 0 | 结构尺寸（长*宽*高mm）:5350×2200×3030 整机质量（kg）:6440 配套动力（kw）:103 轴距:2688（mm） 轮距(前/后):1720、1815、1900、2000、2100/1700-2300（mm） 最大配重(前/后):780/480（kg） 档位数（前进/倒退/爬行）:16/16 发动机与离合器联接方式:直联 发动机商标或品牌:安徽天利、潍坊潍柴道依茨、东方红、四达、玉柴 发动机型号:6M3-140U32、WP6G140E330、WP6G140E331、LR6M3ZU22/1030E、SD4G3D1、YC4A160-T353、4M6-140U32 转向系型式:前轮液压转向 离合器型式:单片、干式、双作用 变速箱型式:（1+1）×4×4组成式 变速箱换挡方式:同步器+啮合套换挡 机架型式:无架式 轮胎型号（前轮/后轮）:14.9-28/18.4-38 液压悬挂系统型式:开心、分置式 悬挂装置型式:后置三点悬挂 调节方式:浮动控制、位置控制 液压输出装置:后置多路阀 动力输出轴型式:后置独立式 动力输出轴转速:540/1000（r/min） 驱动型式:4×4轮式 | 通用类
动力机械 | 拖拉机 | 轮式拖拉机（不含皮带传动轮式拖拉机） | 140—160马力四轮驱动拖拉机 | 轮式拖拉机 | 山东恒邦发动机制造有限公司 | 泰拖-1404 | 57440 | 0 | 结构尺寸（长*宽*高mm）:5350×2200×3030 整机质量（kg）:6440 配套动力（kw）:103 轴距:2688（mm） 轮距(前/后):1720、1815、1900、2000、2100/1700-2300（mm） 最大配重(前/后):780/480（kg） 档位数（前进/倒退/爬行）:16/16 发动机与离合器联接方式:直联 发动机商标或品牌:安徽天利、潍坊潍柴道依茨、东方红、四达、玉柴 发动机型号:6M3-140U32、WP6G140E330、WP6G140E331、LR6M3ZU22/1030E、SD4G3D1、YC4A160-T353、4M6-140U32 转向系型式:前轮液压转向 离合器型式:单片、干式、双作用 变速箱型式:（1+1）×4×4组成式 变速箱换挡方式:同步器+啮合套换挡 机架型式:无架式 轮胎型号（前轮/后轮）:14.9-28/18.4-38 液压悬挂系统型式:开心、分置式 悬挂装置型式:后置三点悬挂 调节方式:浮动控制、位置控制 液压输出装置:3组多路阀 动力输出轴型式:后置独立式 动力输出轴转速:540/1000（r/min） 驱动型式:4×4轮式 | 通用类
动力机械 | 拖拉机 | 轮式拖拉机（不含皮带传动轮式拖拉机） | 140—160马力四轮驱动拖拉机 | 轮式拖拉机 | 洛阳丰收农业机械装备有限公司 | 芬美得-1404 | 57440 | 0 | 结构尺寸（长*宽*高mm）:4850*2350*3180 整机质量（kg）:5160 配套动力（kw）:103 型式:4×4（四轮驱动） 轴距:2550mm 轮距(前轮/后轮):1700-2120（常用1900）/1830～2030（常用1830）mm 轮距调整方式(前轮/后轮):翻转轮辋/无级可调 最小使用质量:5160kg 动力输出轴功率:87.55kW 机架型式:无架式 液压悬挂系统型式:分置式 悬挂装置类别:2类 框架上610mm处最大提升力:≥24.72kN | 通用类
动力机械 | 拖拉机 | 轮式拖拉机（不含皮带传动轮式拖拉机） | 140—160马力四轮驱动拖拉机 | 轮式拖拉机 | 洛阳路通农业装备有限公司 | 路通-1404 | 57440 | 0 | 结构尺寸（长*宽*高mm）:5050*2370*3000 整机质量（kg）:4910 配套动力（kw）:103 驱动方式:4X4四轮驱动 配套发动机厂家及型号:一拖（洛阳）柴油机有限公司 LR6M3ZU22/1030E 轴距（mm）:2688.5 轮距（mm）:（1822～2153）1910/1662（1622～2262） 轮距调整方式（前轮/后轮）:翻转轮辋/翻转轮辋 档位数:12/4 变速箱换挡方式:啮合套 动力输出轴功率（kW）:83.2 最大牵引力（kN）:32 驾驶室形式:安全驾驶室 排放阶段:国三 | 通用类
动力机械 | 拖拉机 | 轮式拖拉机（不含皮带传动轮式拖拉机） | 140—160马力四轮驱动拖拉机 | 轮式拖拉机 | 江苏常发农业装备股份有限公司 | CFH1404A | 57440 | 0 | 结构尺寸（长*宽*高mm）:5104*2155*2965 整机质量（kg）:4850 配套动力（kw）:102.9 轴距（mm）:2677 最小离地间隙（mm）:500 动力输出轴功率（kw）:92.5 最大牵引力（KN）:30 轮距（前轮/后轮）（mm）:1736-2016/1656-2088 档位数（前进/倒退）:16/16 整机型式:四轮驱动 发动机与离合器的连接方式:直联式 悬挂装置形式:后置、三点悬挂 驾驶室或安全架形式:安全驾驶室 | 通用类
动力机械 | 拖拉机 | 轮式拖拉机（不含皮带传动轮式拖拉机） | 140—160马力四轮驱动拖拉机 | 轮式拖拉机 | 江苏常发农业装备股份有限公司 | CFG1504 | 57440 | 0 | 结构尺寸（长*宽*高mm）:5044*2120*3040 整机质量（kg）:4800 配套动力（kw）:110.3 轴距（mm）:2681 最小离地间隙（mm）:475 整机型式:四轮驱动 发动机与离合器连接方式:直联式 驾驶室与安全架形式:安全驾驶室 发动机冷却形式:强制水冷 发动机吸气方式:增压空空中冷 额定转速（r/min）:2300（r/min） 悬挂装置形式:后置、三点悬挂 档位数:前进12/后退12 | 通用类
动力机械 | 拖拉机 | 轮式拖拉机（不含皮带传动轮式拖拉机） | 140—160马力四轮驱动拖拉机 | 轮式拖拉机 | 山东联诚农业装备有限公司 | LC1504 | 57440 | 0 | 结构尺寸（长*宽*高mm）:4925*2400*2950mm 整机质量（kg）:5300kg 配套动力（kw）:110.3kw 型式:4×4轮式 轴距（mm）:2580 最小离地间隙（mm）:470 前轴质量/后轴质量(kg):2100/3200 最大配重（前/后）(kg):440/480 档位数（前进/倒退）:16/8 发动机与离合器联接方式:直联 启动方式:电启动 离合器型式:干式、双作用、独立操作 变速箱换挡方式:啮合套换挡式 | 通用类
动力机械 | 拖拉机 | 轮式拖拉机（不含皮带传动轮式拖拉机） | 140—160马力四轮驱动拖拉机 | 轮式拖拉机 | 潍坊红柳机械开发有限公司 | 1504 | 57440 | 0 | 结构尺寸（长*宽*高mm）:5000×2260×3100 整机质量（kg）:5500 配套动力（kw）:110.3 型式:4×4轮式 轴距（mm）:2570 最小离地间隙:395mm 档位数（前进/倒退）:16/8 变速箱换挡方式:主副变速啮合套换挡 变速箱型式:（4+1）×2组成式 离合器型式:单片、干式、双作用离合器 转向器型式:摆线转阀式全液压转向器 悬挂装置型式:后置三点悬挂 动力输出轴型式:后置独立式 | 通用类
动力机械 | 拖拉机 | 轮式拖拉机（不含皮带传动轮式拖拉机） | 140—160马力四轮驱动拖拉机 | 轮式拖拉机 | 第一拖拉机股份有限公司 | LX1504 | 57440 | 0 | 结构尺寸（长*宽*高mm）:4910*2430*3030（至排气管顶端）mm 整机质量（kg）:4980kg 配套动力（kw）:110.3kw 型式:四轮驱动 用途:一般用途 轴距:2688.5mm 轮距（前轮/后轮）:1760-2000/1614-2214mm 常用轮距（前轮/后轮）:1760/1614mm 轮距（前轮/后轮）调整方式:有级可调/有级可调 最小离地间隙:470mm 标准配重（前/后）:240/200kg 最大配重（前/后）:400/400kg 档位数（前进/倒退/爬行）:12F/4R 档位数（主变速/副变速/其他）:4/(3+1) 发动机与离合器联接方式:直联 启动方式:电起动 动力输出轴功率:93.8kw 最大牵引力:40KN | 通用类
动力机械 | 拖拉机 | 轮式拖拉机（不含皮带传动轮式拖拉机） | 140—160马力四轮驱动拖拉机 | 轮式拖拉机 | 枣庄海纳科技有限公司 | 雷硕-1504F | 57440 | 0 | 结构尺寸（长*宽*高mm）:5000*2480*3050 整机质量（kg）:5030 配套动力（kw）:110.3 驱动方式:4x4四轮驱动 发动机型号:潍柴道依茨/WP6G150E330 发动机结构型式:六缸、直列、四冲程、空-空中冷 进气方式:涡轮增压 离合器:干式、双片、双作用 转向系型式:全液压转向 变速箱型式:4x3x2组合式 变速箱换挡方式:啮合套换挡 驾驶室:六柱式驾驶室 轮胎型号（前轮/后轮）:14.9-26/18.4-38 | 通用类
动力机械 | 拖拉机 | 轮式拖拉机（不含皮带传动轮式拖拉机） | 140—160马力四轮驱动拖拉机 | 轮式拖拉机 | 山东亚丰农业机械装备有限公司 | YF1404 | 57440 | 0 | 结构尺寸（长*宽*高mm）:4950×2385×2990 整机质量（kg）:5200 配套动力（kw）:92 整机型式:4×4四轮驱动 轴距:2560mm 轮距（前轮/后轮）:1800（出厂）、1900、2000/1700（出厂）、1900、2100mm 最小离地间隙（离地部位）:470mm 前轴质量/后轴质量:2035/3510kg 最小使用质量:5200kg 最大配重（前/后）:440/480kg 挡位数（前进/倒退）:16/8 启动方式:电启动 动力输出轴输出功率:92kw 最大牵引力:28KN 发动机商标或品牌:东方红 发动机型式:直列、水冷、四冲程、直喷燃烧室 发动机型号:LR6M3ZU23/1030E 发动机标定转速:2300r/min 发动机起动机型号:QDJ1567 轮胎型号:14.9-26/18.4-38 | 通用类
动力机械 | 拖拉机 | 轮式拖拉机（不含皮带传动轮式拖拉机） | 140—160马力四轮驱动拖拉机 | 轮式拖拉机 | 山东恒邦发动机制造有限公司 | 泰拖-1504C | 57440 | 0 | 结构尺寸（长*宽*高mm）:5000×2510×3115 整机质量（kg）:5260 配套动力（kw）:111 档位数（前进/倒退/爬行）:12/4 变速箱换挡方式:啮合套换挡 发动机与离合器联接方式:直联 机架型式:无架式 驱动型式:4×4轮式 发动机商标或品牌:潍柴、东方红、玉柴 轮胎型号（前轮/后轮）:14.9-26/18.4-38 轴距:2550（mm） 发动机型号:WP6G150E330、LR6M3ZU23/1103E、LR6M3ZU22/1103E、YC6J175-T303 液压悬挂系统型式:半分置式 轮距(前/后):1784、1792、1912、1954、2074、2082、2202/1620~2020 转向系型式:前轮液压转向 悬挂装置型式:后置三点悬挂 最大配重(前/后):600/480（kg） 离合器型式:单片、干式、碟形弹簧压紧、独立操作、双作用 调节方式:高度调节、浮动控制 变速箱型式:4×（3+1）组成式 液压输出装置:3组多路阀 动力输出轴型式:后置独立式 液压悬挂系统型式:半分置式 动力输出轴转速:760/1000或540/1000（r/min） | 通用类
动力机械 | 拖拉机 | 轮式拖拉机（不含皮带传动轮式拖拉机） | 140—160马力四轮驱动拖拉机 | 轮式拖拉机 | 泰安泰山国泰拖拉机制造有限公司 | 泰山-1504C | 57440 | 0 | 结构尺寸（长*宽*高mm）:5000×2510×3115 整机质量（kg）:5260 配套动力（kw）:111 驱动型式:4×4轮式 轴距:2550（mm） 轮距(前/后):1784、1792、1912、1954、2074、2082、2202/1620~2020 最大配重(前/后):600/480（kg） 档位数（前进/倒退/爬行）:12/4 发动机与离合器联接方式:直联 发动机商标或品牌:潍柴、东方红、玉柴 发动机型号:WP6G150E330、LR6M3ZU23/1103E、LR6M3ZU22/1103E、YC6J175-T303 转向系型式:前轮液压转向 离合器型式:单片、干式、碟形弹簧压紧、独立操作、双作用 变速箱型式:4×（3+1）组成式 变速箱换挡方式:啮合套换挡 机架型式:无架式 轮胎型号（前轮/后轮）:14.9-26/18.4-38 液压悬挂系统型式:半分置式 悬挂装置型式:后置三点悬挂 调节方式:高度调节、浮动控制 液压输出装置:3组多路阀 动力输出轴型式:后置独立式 动力输出轴转速:760/1000或540/1000（r/min） | 通用类
动力机械 | 拖拉机 | 轮式拖拉机（不含皮带传动轮式拖拉机） | 140—160马力四轮驱动拖拉机 | 轮式拖拉机 | 华创机器人制造有限公司 | 华创沃尔-1404 | 57440 | 0 | 结构尺寸（长*宽*高mm）:4975*2290*3000mm 整机质量（kg）:4980 配套动力（kw）:102.9KW/2200转 轮胎型号前后:14.9-24/18.4-34 驾驶室:简易驾驶室，型号：HF1000.45.001 变速箱型式:4*（2+1）*2啮合套换挡组成式 档位数（前进/倒退/爬行）:16F+8R 动力输出转速r/min:540/760 配重前/后（Kg）:440/516 驱动形式:4*4 液压输出:3组 液压提升:分置式 轴距:2575mm | 通用类
动力机械 | 拖拉机 | 轮式拖拉机（不含皮带传动轮式拖拉机） | 140—160马力四轮驱动拖拉机 | 轮式拖拉机 | 华创机器人制造有限公司 | 华创沃尔-1404D | 57440 | 0 | 结构尺寸（长*宽*高mm）:4903×2150×2900 整机质量（kg）:4575KG 配套动力（kw）:102.9KW/2200转 轮胎型号前后:13.6-24/16.9-34 轴距:2540mm 变速箱型式:16+8组成梭式变速箱 档位数（前进/倒退/爬行）:16F+8R 动力输出转速r/min:760/850 驾驶室:简易驾驶室，型号：HF1000.45.001 配重前/后（Kg）:440/516 驱动形式:4*4 液压输出:2组 液压提升:分置式 | 通用类
动力机械 | 拖拉机 | 轮式拖拉机（不含皮带传动轮式拖拉机） | 140—160马力四轮驱动拖拉机 | 轮式拖拉机 | 江苏沃得农业机械有限公司 | WD1404 | 57440 | 0 | 结构尺寸（长*宽*高mm）:4920×2300×2940（至驾驶室顶） 整机质量（kg）:4580 配套动力（kw）:103、102.9 驱动方式:四轮驱动 发动机型号:一拖（洛阳）LR6A3LU23/1030E（国Ⅲ排放标准） 选装发动机型号:潍柴WP6G140E330、玉柴YC6J165-T301（国Ⅲ排放标准） 发动机气缸数（缸）:6 标定转速（r/min）:2300 轴距（mm）:2670 轮距（前轮/后轮）（mm）:1760（常用）/1830（常用） 轮距（前轮/后轮）调整方式:翻转轮辋幅板有级可调 最小离地间隙（mm）:377（牵引杆下） 标准配重（前/后）（kg）:240/360 最大配重（前/后）（kg）:240/360 档位数（前进/倒退/爬行）:24/8 档位数（主变速/副变速/其他）:4/4/2 发动机与离合器连接方式:直联 起动方式:电启动 动力输出轴功率（kW）:88 最大牵引力（kN）:36.6 转向系形式:独立油路，全液压前轮转向 离合器形式:单片，干式，蝶形弹簧压紧，独立操作，双作用离合器 变速箱形式:4×（3+1）×2组成式，24个前进档，8个倒退档 轮胎型号:14.9-26/18.4-38 液压悬挂型式:半分置式、开心 | 通用类
动力机械 | 拖拉机 | 轮式拖拉机（不含皮带传动轮式拖拉机） | 140—160马力四轮驱动拖拉机 | 轮式拖拉机 | 江苏常发农业装备股份有限公司 | CFG1404 | 57440 | 0 | 结构尺寸（长*宽*高mm）:5044*2120*3040 整机质量（kg）:4800 配套动力（kw）:102.9 轴距（mm）:2681mm 额定转速（r/min）:2300（r/min） 轮距（前轮/后轮）（mm）:前轮：1684-1928；后轮：1656-2088 最小离地间隙（mm）:475 发动机冷却形式:强制水冷 发动机吸气方式:增压空空中冷 发动机与离合器连接方式:直联式 整机结构型式:四轮驱动 悬挂装置型式:后置、三点悬挂 档位数:前进12/倒退12 | 通用类
动力机械 | 拖拉机 | 轮式拖拉机（不含皮带传动轮式拖拉机） | 140—160马力四轮驱动拖拉机 | 轮式拖拉机 | 潍坊红柳机械开发有限公司 | 1504A | 57440 | 0 | 结构尺寸（长*宽*高mm）:4950×2100×3270 整机质量（kg）:4720 配套动力（kw）:111 驱动型式:4×4四轮驱动 轴距:2610mm 最小离地间隙:480mm 档位数（前进/倒退）:16/8 变速箱换挡方式:主副变速啮合套换挡 离合器型式:单片、干式、双作用离合器 变速箱型式:4×（2＋1）×2梭式换挡 转向器型式:摆线转阀式全液压转向器 悬挂装置型式:后置三点悬挂 动力输出轴型式:后置独立式 | 通用类
动力机械 | 拖拉机 | 轮式拖拉机（不含皮带传动轮式拖拉机） | 140—160马力四轮驱动拖拉机 | 轮式拖拉机 | 中联重机股份有限公司 | RS1504-F | 57440 | 0 | 结构尺寸（长*宽*高mm）:5200×2340×3250 整机质量（kg）:5200 配套动力（kw）:110.3 轴距（mm）:2640 轮距（前轮/后轮）调整方式:有级可调/无级可调 前轴质量/后轴质量（kg）:2100/3100 档位数（前进/倒退/爬行）:16/8/0 整机启动方式:电启动 整机型式:4×4四轮驱动 轮距（前轮/后轮）mm:1800、1900、2000（出厂1900）/1800~2100（出厂1850） 最小离地间隙（离地部位）mm:480（前驱动桥下沿） 最大配重（前/后）kg:440/480 发动机与离合器联接方式:直联式 驾驶室或安全架型式:整体焊接式 | 通用类
动力机械 | 拖拉机 | 轮式拖拉机（不含皮带传动轮式拖拉机） | 140—160马力四轮驱动拖拉机 | 轮式拖拉机 | 江苏东禾机械有限公司 | DH1504 | 57440 | 0 | 结构尺寸（长*宽*高mm）:4740*2170*2930 整机质量（kg）:5210 配套动力（kw）:110.3 驱动方式:四轮驱动 轴距:2716mm 常用轮距:1800/1700mm 最小离地间隙:485mm 标准配置（前/后）:630/480kg 档位数（前进/倒退/爬行）:16F/16R；32F/32R（选装爬行挡） 发动机与离合器联接方式:直联 起动方式:电起动 动力输出轴功率:97.1kW 最大牵引力:34kN | 通用类
动力机械 | 拖拉机 | 轮式拖拉机（不含皮带传动轮式拖拉机） | 140—160马力四轮驱动拖拉机 | 轮式拖拉机 | 山东恒邦发动机制造有限公司 | 泰拖-1504A | 57440 | 0 | 结构尺寸（长*宽*高mm）:5000×2510×3115 整机质量（kg）:5260 配套动力（kw）:111 驱动型式:4×4轮式 轴距:2550（mm） 轮距(前/后):1784、1792、1912、1954、2074、2082、2202/1620~2020 最大配重(前/后):600/480（kg） 档位数（前进/倒退/爬行）:16/8 发动机与离合器联接方式:直联 发动机商标或品牌:潍柴、东方红、玉柴 发动机型号:WP6G150E330、LR6M3ZU23/1103E、LR6M3ZU22/1103E、YC6J175-T303 转向系型式:前轮液压转向 离合器型式:单片、干式、碟形弹簧压紧、独立操作、双作用、常结合 变速箱型式:4×（2+1）×2组成式 变速箱换挡方式:啮合套换挡 机架型式:无架式 轮胎型号（前轮/后轮）:14.9-26/18.4-38 液压悬挂系统型式:半分置式 悬挂装置型式:后置三点悬挂 调节方式:高度调节、浮动控制 液压输出装置:3组多路阀 动力输出轴型式:后置独立式 动力输出轴转速:760/1000或540/1000（r/min） | 通用类
动力机械 | 拖拉机 | 轮式拖拉机（不含皮带传动轮式拖拉机） | 140—160马力四轮驱动拖拉机 | 轮式拖拉机 | 泰安泰山国泰拖拉机制造有限公司 | 泰山-1504A | 57440 | 0 | 结构尺寸（长*宽*高mm）:5000×2510×3115 整机质量（kg）:5260 配套动力（kw）:111 驱动型式:4×4轮式 轴距:2550（mm） 轮距(前/后):1784、1792、1912、1954、2074、2082、2202/1620~2020 最大配重(前/后):600/480（kg） 档位数（前进/倒退/爬行）:16/8 发动机与离合器联接方式:直联 发动机商标或品牌:潍柴、东方红、玉柴 发动机型号:WP6G150E330、LR6M3ZU23/1103E、LR6M3ZU22/1103E、YC6J175-T303 转向系型式:前轮液压转向 离合器型式:单片、干式、碟形弹簧压紧、独立操作、双作用、常结合 变速箱型式:4×（2+1）×2组成式 变速箱换挡方式:啮合套换挡 机架型式:无架式 轮胎型号（前轮/后轮）:14.9-26/18.4-38 液压悬挂系统型式:半分置式 悬挂装置型式:后置三点悬挂 调节方式:高度调节、浮动控制 液压输出装置:3组多路阀 动力输出轴型式:后置独立式 动力输出轴转速:760/1000或540/1000（r/min） | 通用类
动力机械 | 拖拉机 | 轮式拖拉机（不含皮带传动轮式拖拉机） | 140—160马力四轮驱动拖拉机 | 轮式拖拉机 | 山东科尔农业装备有限公司 | 山东科尔1454 | 57440 | 0 | 结构尺寸（长*宽*高mm）:5120x2450x3150 整机质量（kg）:5400 配套动力（kw）:107 标定转速:2200r/min 形式:四轮驱动 轴距或履带接地长:2650mm 轮距（前轮/后轮）或轨距:1790、1890、1990、2090/1650-2285（mm） 常用轮距（前轮/后轮）或轨距:1950/1980(mm) 轮距（前轮/后轮）调整方式:有级可调/无极可调 最小离地间隙:480mm 档位数（前进/倒退）:16/8 动力输出轴功率:90.9kw 最大牵引力:23.7kN 气缸数:6 缸径X行程:105x130(mm) 标准配重（前/后）:440/160(kg) 最大配重（前/后）:440/480(mm) | 通用类
动力机械 | 拖拉机 | 轮式拖拉机（不含皮带传动轮式拖拉机） | 140—160马力四轮驱动拖拉机 | 轮式拖拉机 | 中联重机股份有限公司 | RS1404-F | 57440 | 0 | 结构尺寸（长*宽*高mm）:5060×2340×3070 整机质量（kg）:4950 配套动力（kw）:103 整机型式:4×4四轮驱动 轴距（mm）:2580 轮距（前轮/后轮）mm:1900、2000/1810~1950 轮距（前轮/后轮）调整方式:有级可调/无级可调 最小离地间隙（离地部位）mm:470（前驱动桥下沿） 前轴质量/后轴质量（kg）:1850/3100 最大配重（前/后）kg:440/480 档位数（前进/倒退/爬行）:16/8/0 发动机与离合器联接方式:直联式 整机启动方式:电启动 驾驶室或安全架型式:整体焊接式 | 通用类
动力机械 | 拖拉机 | 轮式拖拉机（不含皮带传动轮式拖拉机） | 140—160马力四轮驱动拖拉机 | 轮式拖拉机 | 星光农机股份有限公司 | XG1504 | 57440 | 0 | 结构尺寸（长*宽*高mm）:4810*2500*3010 整机质量（kg）:5180 配套动力（kw）:110.3 型式:4×4四轮驱动 轮距（前轮/后轮）:1760mm（1760mm、1790mm、1888mm、1930mm、2028mm、2058mm、2156mm）/2010mm（1620mm∽2420mm） 轮距（前轮/后轮）调整方式:有级可调/有级可调 轴距:2550mm 最大配重（前/后）:352kg/480kg 档位数（前进/倒退）:16/8 变速箱型式:4×（2+1）×2组合式 最小离地间隙:480mm 起动方式:电起动 用途:农田作业、运输 | 通用类
动力机械 | 拖拉机 | 轮式拖拉机（不含皮带传动轮式拖拉机） | 140—160马力四轮驱动拖拉机 | 轮式拖拉机 | 江苏悦达智能农业装备有限公司 | 黄海金马-1504A | 57440 | 0 | 结构尺寸（长*宽*高mm）:5145*2345*3075（至空滤器顶） 整机质量（kg）:5420 配套动力（kw）:110.3 型号:黄海金马-1504A 型式:四轮驱动 用途:一般用途 轴距或履带接地长mm:2657 轮距(前轮/后轮)或轨距mm:1784、1912、1954、2074、2082、2202/1620～2420 常用轮距(前轮/后轮)或轨距:1792/1835 轮距(前轮/后轮)调整方式:有级可调/无级可调 最小离地间隙mm:465 标准配重(前/后)kg:600/480 最大配重(前/后)kg:600/480 档位数前进/倒退/爬行:16/8/0或12/12/0 主变速/副变速/其他:4/3/2 各档理论速度:前进1.50/2.07/3.01/4.48/2.48/3.42/4.97/7.39/6.44/8.89/12.90/19.19/10.63/14.67/21.30/31.67倒退2.30/3.18/4.61/6.86/9.87/13.62/19.78/29.41 发动机与离合器联接方式:直联 起动方式:电启动 动力输出轴功率kW:93.8 最大牵引力kN:≥32.0 翻倾防护装置（驾驶室或安全框架）型号:1304A.45.001 翻倾防护装置（驾驶室或安全框架）型式:六柱式安全驾驶室 翻倾防护装置（驾驶室或安全框架）生产厂:盐城波士达机械制造有限公司 翻倾防护装置（驾驶室或安全框架）认证证书编号或检验报告编号:FH14GW0241 翻倾防护装置（驾驶室或安全框架）认证单位或检测机构:国家拖拉机质量监督检验中心 发动机型式:立式、直列、直喷、水冷、四冲程 发动机型号:WP6G150E330A 发动机生产厂:潍柴（潍坊）中型柴油机有限公司 发动机进气方式:增压中冷 发动机气缸数:6 发动机缸径×行程mm:105×130 发动机标定功率kW:110.3 发动机标定转速r/min:2200 发动机型式核准证书:CN FC G3 0583 02 0030 转向系型式:独立油路、全液压前轮转向 转向器型式:摆线转阀式 行车制动系型式:湿式、盘式、静液压操纵 驻车制动系型式:手柄操纵，多摩擦面机械压紧油浴式 前驱动桥型式:旱地型 离合器型式:单片，干式，蝶形弹簧压紧，独立操作，双作用 变速箱型式:4×（2+1）×2组成式 主变速箱换档方式:直齿啮合套换挡或同步器换挡 副变速箱换档方式:啮合套换挡 中央传动型式（前/后）:螺旋圆锥齿轮副（前/后） 差速器型式（前/后）:2个行星锥齿轮（前）/4个行星锥齿轮（后） 差速锁型式（前/后）:无/啮合套式齿轮 最终传动方式（前/后）:单级行星齿轮式（前/后） 选装发动机型号:YC6J175-T303 选装发动机生产厂:广西玉柴机器股份有限公司 选装发动机标定功率 kW:110.3 选装发动机型式核准证书:CN FC G3 0158 36 0007 选装发动机型号:LR6A3LU22/1103E 选装发动机生产厂:一拖（洛阳）柴油机有限公司 选装发动机生标定功率 kW:110.3 选装发动机型式核准证书:CN FC G3 0669 01 0020 | 通用类
动力机械 | 拖拉机 | 轮式拖拉机（不含皮带传动轮式拖拉机） | 140—160马力四轮驱动拖拉机 | 轮式拖拉机 | 山东瑞昊机械有限公司 | RH-1504 | 57440 | 0 | 结构尺寸（长*宽*高mm）:5090×2350×3030（选装安全架：5090×2350×2995） 整机质量（kg）:5170（选装安全架：4950） 配套动力（kw）:110.3 型号:RH-1504 型式:4*4四轮驱动 轴距(MM:2570 轮距(前轮/后轮MM:1790/1608-1892 档位数(前进/倒退/爬进):8/8/8 驾驶室型式:六柱式安全驾驶室（选装安全架） 悬挂装置型式:后置、三点悬挂 变速箱型式:4×(2+1)×2组成式 轮胎型号(前轮/后轮:14.9-26/18.4-38 框架上最大提升力kN:26.5 | 通用类
动力机械 | 拖拉机 | 轮式拖拉机（不含皮带传动轮式拖拉机） | 140—160马力四轮驱动拖拉机 | 轮式拖拉机 | 潍坊百利拖拉机有限公司 | 悍沃-1504 | 57440 | 0 | 结构尺寸（长*宽*高mm）:4830*2300*2995（至排气管顶） 整机质量（kg）:5145 配套动力（kw）:110.3 整机型式:4*4四轮驱动 发动机标定功率:110.3kW 轮胎型号（前轮/后轮）:14.9-26/18.4-38选装：14.9-24/18.4-34 轴距:2582mm 轮距(前轮/后轮):1952、2072mm/1620-2420mm 前轴质量/后轴质量:2310kg/2835kg 配重(最大)(前/后):440kg/516kg或480kg 挡位数(前进/倒退):16/8 变速箱型式:4*（2+1）*2组成式 驾驶室或安全架:六柱式安全驾驶室 | 通用类
动力机械 | 拖拉机 | 轮式拖拉机（不含皮带传动轮式拖拉机） | 140—160马力四轮驱动拖拉机 | 轮式拖拉机 | 潍坊百利拖拉机有限公司 | 悍沃1404A | 57440 | 0 | 结构尺寸（长*宽*高mm）:4830*2300（2100-2880）*2995 整机质量（kg）:4700 配套动力（kw）:103 整机型式:4*4四轮驱动 轴距:2657mm 轮距（前轮/后轮）:1612、1792、1912、2082、2202mm/1620 ～2420mm 前轴质量/后轴质量:1880kg/2820kg 配重（最大）（前/后）:440kg/480kg 挡位数（前进/倒退）:前进16档/倒退8档 发动机型号:WP6G140E331 变速箱型式:4*（2+1）*2，16个前进档，8个倒退档，主副变速啮合套换档 轮胎型号（前轮/后轮）:14.9-26/18.4-38选装：14.9-24/18.4-34 驾驶室或安全架:六柱式安全驾驶室 | 通用类
动力机械 | 拖拉机 | 轮式拖拉机（不含皮带传动轮式拖拉机） | 140—160马力四轮驱动拖拉机 | 轮式拖拉机 | 第一拖拉机股份有限公司 | LX1404 | 57440 | 0 | 结构尺寸（长*宽*高mm）:4910*2430*3030（至排气管顶端）mm 整机质量（kg）:4980kg 配套动力（kw）:103kw 型式:四轮驱动 用途:一般用途 轴距:2688.5mm 轮距（前轮/后轮）:1760-2000/1614-2214mm 常用轮距（前轮/后轮）:1760/1614mm 轮距（前轮/后轮）调整方式:有级可调/有级可调 最小离地间隙:470mm 标准配重（前/后）:240/200kg 最大配重（前/后）:400/400kg 档位数（前进/倒退/爬行）:12F/4R 档位数（主变速/副变速/其他）:4/(3+1) 发动机与离合器联接方式:直联 启动方式:电起动 动力输出轴功率:93.8kw 最大牵引力:40KN | 通用类
动力机械 | 拖拉机 | 轮式拖拉机（不含皮带传动轮式拖拉机） | 140—160马力四轮驱动拖拉机 | 轮式拖拉机 | 中联重机股份有限公司 | RS1504-FA | 57440 | 0 | 结构尺寸（长*宽*高mm）:5200×2340×3150 整机质量（kg）:5000 配套动力（kw）:110.3 轴距（mm）:2640 轮距（前轮/后轮）调整方式:有级可调/无级可调 前轴质量/后轴质量（kg）:2050/2950 档位数（前进/倒退/爬行）:16/8/0 整机启动方式: 电启动 整机型式:4×4四轮驱动 轮距（前轮/后轮）mm:1800、1900、2000（出厂1900）/1800~2100（出厂1850） 最小离地间隙（离地部位）mm:480（前驱动桥下沿） 最大配重（前/后）kg:440/480 发动机与离合器联接方式:直联式 驾驶室或安全架型式:两柱式 | 通用类
动力机械 | 拖拉机 | 轮式拖拉机（不含皮带传动轮式拖拉机） | 140—160马力四轮驱动拖拉机 | 轮式拖拉机 | 中联重机股份有限公司 | RS1404-FA | 57440 | 0 | 结构尺寸（长*宽*高mm）:5060×2340×3070 整机质量（kg）:4750 配套动力（kw）:103 整机型式:4×4四轮驱动 轴距（mm）:2580 轮距（前轮/后轮）mm:1900、2000/1810~1950 轮距（前轮/后轮）调整方式:有级可调/无级可调 最小离地间隙（离地部位）mm:470（前驱动桥下沿） 前轴质量/后轴质量（kg）:1850/2900 最大配重（前/后）kg:440/480 档位数（前进/倒退/爬行）:16/8/0 发动机与离合器联接方式:直联式 整机启动方式:电启动 驾驶室或安全架型式:两柱式 | 通用类
动力机械 | 拖拉机 | 轮式拖拉机（不含皮带传动轮式拖拉机） | 140—160马力四轮驱动拖拉机 | 轮式拖拉机 | 洛阳映山红拖拉机有限公司 | 新东方1504 | 57440 | 0 | 结构尺寸（长*宽*高mm）:4900×2350×3250 整机质量（kg）:5200 配套动力（kw）:111 型式:四轮驱动 轮距（前轮/后轮:1900/1900（mm） 轴距:2600（mm） 最大配重（前/后）:220/160Kg 标定功率:111kw 离合器型式:13寸干式双作用 变速箱型式:4*（2+1）*2机械组成式 转向系型式:全液压转向 机架型式:无架式 悬挂装置型式 :后悬三点式 选装发动机:一拖（洛阳）柴油机有限公司：LR6M3ZU22/1103E/110.3Kw/国3 | 通用类
动力机械 | 拖拉机 | 轮式拖拉机（不含皮带传动轮式拖拉机） | 140—160马力四轮驱动拖拉机 | 轮式拖拉机 | 中联重机股份有限公司 | RV1454 | 57440 | 0 | 结构尺寸（长*宽*高mm）:5350×3400×3030 整机质量（kg）:7460 配套动力（kw）:106.6 轴距（mm）:2688 轮距（前轮/后轮）调整方式:不可调整/无极可调 驾驶室或安全架型式:整体焊接式 档位数（前进/倒退/爬行）:16/16/0 整机启动方式:电启动 结构型式:4×4四轮驱动 轮距（前轮/后轮）或轨距mm:1900/2330 最小离地间隙（离地部位）mm:450 最大配重（前/后）kg:660/无 发动机与离合器联接方式:直联式 | 通用类
动力机械 | 拖拉机 | 轮式拖拉机（不含皮带传动轮式拖拉机） | 140—160马力四轮驱动拖拉机 | 轮式拖拉机 | 山东福尔沃农业装备股份有限公司 | FB1504-F | 57440 | 0 | 结构尺寸（长*宽*高mm）:5140*2320*3050 整机质量（kg）:5000 配套动力（kw）:111 功率:150马力≤功率＜180马力 驱动方式:四轮驱动 发动机转速:2200r/min 最大牵引力:86.1kn 动力输出轴标定功率下限:92.6kw 轴距:2560mm 最大配重（前/后）:440/480kg 动力输出轴转速:540/1000r/min 轮距（前轮/后轮）:1810、1830、1910、2030/1830-2190 常用轮距（前轮/后轮）:1810/1830 | 通用类
动力机械 | 拖拉机 | 轮式拖拉机（不含皮带传动轮式拖拉机） | 140—160马力四轮驱动拖拉机 | 轮式拖拉机 | 山东东汽农业装备有限公司 | DQ1504 | 57440 | 0 | 结构尺寸（长*宽*高mm）:5240×2345×2995 整机质量（kg）:4755 配套动力（kw）:110.3 驱动方式:四轮驱动 轴距（mm）:2530 轮距(前轮/后轮)（mm）:1650、1750、1850、1950（出厂）、2050、2150、2285/1620～2420 1850（出厂 前后轴质量（kg）:2050/2705 最小离地（mm）:520（油缸支座） 档位数:16/8/0 发动机与离合器连接方式:直联 启动方式:电起动 发动机商标及品牌:玉柴 发动机型号:YC6J175-T303 变速箱型式:4×2×(2+1)组成式 | 通用类
动力机械 | 拖拉机 | 轮式拖拉机（不含皮带传动轮式拖拉机） | 140—160马力四轮驱动拖拉机 | 轮式拖拉机 | 山东亿嘉农业机械装备股份有限公司 | YJ-1504-1 | 57440 | 0 | 结构尺寸（长*宽*高mm）:5100*2260*3100 整机质量（kg）:5500 配套动力（kw）:111;（选装东方红：110.3KW） 驱动型式:四轮驱动 轴距:2650（mm） 轮距（前轮/后轮）:1610、1710、1810、1950/1520~2120（mm） 最小离地间隙:490（mm） 前轴质量/后轴质量:2300/3200（kg） 最大配重（前/后）:600/720（kg） 档位数（前进/倒退）:16/8 动力输出轴输出功率:≥94.4（KW） 最大牵引力:≥34（KN） 驾驶室型号:YJ1604.451 驾驶室型式:六柱式安全驾驶室 发动机品牌及型号:潍柴WP6G150E330（选装东方红牌LR6M3ZU23/1103E） 发动机生产企业:潍坊潍柴道依茨柴油机有限公司（选装一拖（洛阳）柴油机有限公司） 发动机标定功率:潍柴：111（KW）（选装东方红：110.3KW） 发动机标定转速:潍柴2200（r/min）（选装东方红：2300r/min） 轮胎型号（前轮/后轮）:前：14.9-24/13.6-24后：18.4-34；前：340/85R28后：460/85R38 | 通用类
动力机械 | 拖拉机 | 轮式拖拉机（不含皮带传动轮式拖拉机） | 140—160马力四轮驱动拖拉机 | 轮式拖拉机 | 山东常发工贸有限公司 | 1504 | 57440 | 0 | 结构尺寸（长*宽*高mm）:5115×2405×3280 整机质量（kg）:5440 配套动力（kw）:110.3 型式:4*4四轮驱动 轴距（mm）:2555 轮距（前轮/后轮）（mm）:1940（1820、2020）/1910（1830~2040） 最小离地间隙（mm）:475 配重（最大）（kg）:380/440 档位数（前进/倒退/爬行）:16/8 发动机与离合器联接方式:直联 启动方式:电起动 转向系型式:液压助力 转向器型式:摆线转阀式 变速箱型式:4*（2+1）*2组成式 轮胎型号（前轮/后轮）:14.9-26/18.4-38 | 通用类
动力机械 | 拖拉机 | 轮式拖拉机（不含皮带传动轮式拖拉机） | 140—160马力四轮驱动拖拉机 | 轮式拖拉机 | 山东腾拖农业装备有限公司 | 1504 | 57440 | 0 | 结构尺寸（长*宽*高mm）:5165×2373×3260 整机质量（kg）:5450 配套动力（kw）:110.3 型式:4*4四轮驱动 轴距（mm）:2555 轮距（前轮/后轮）（mm）:1945（1820、2020）/1910（1830~2040） 最小离地间隙（mm）:470 配重（最大）（kg）:385/440 档位数（前进/倒退/爬行）:16/8 发动机与离合器联接方式:直联 启动方式:电起动 转向系型式:液压助力 转向器型式:摆线转阀式 变速箱型式:4*（2+1）*2组成式 轮胎型号（前轮/后轮）:14.9-26/18.4-38 | 通用类
动力机械 | 拖拉机 | 轮式拖拉机（不含皮带传动轮式拖拉机） | 140—160马力四轮驱动拖拉机 | 轮式拖拉机 | 潍坊大申奔野机械有限公司 | M1504 | 57440 | 0 | 结构尺寸（长*宽*高mm）:5200*2500*3000 整机质量（kg）:5100 配套动力（kw）:110.3 型式:轮式四轮驱动 轴距:2550(mm) 轮距（前轮/后轮） :1940,2070/1620～2420(mm) 最小离地间隙:395 (mm) 最大配重（前/后）:440/480(kg） 档位数（前进/倒退）:16/8 动力输出轴输出功率:93.8(kw) 最大牵引力:32（kN） 标定转速:2300(r/min) 液压悬挂系统型式:分置式 悬挂装置型式:后置三点悬挂 悬挂装置类别:3类 调节方式:力、位调节 转向系型式:全液压转向 离合器型式:双作用 变速箱换挡方式:啮合套式 轮胎型号（前轮/后轮）:14.9-26/18.4-38 动力输出轴型式:独立式 驾驶室或安全架:驾驶室 | 通用类
动力机械 | 拖拉机 | 轮式拖拉机（不含皮带传动轮式拖拉机） | 140—160马力四轮驱动拖拉机 | 轮式拖拉机 | 山东联诚农业装备有限公司 | LC1404 | 57440 | 0 | 结构尺寸（长*宽*高mm）:4925*2400*2950mm 整机质量（kg）:5205kg 配套动力（kw）:103kw 型式:4×4轮式 轴距（mm）:2580 最小离地间隙（mm）:470 前轴质量/后轴质量(kg):2005/3200 最大配重（前/后）(kg):440/480 档位数（前进/倒退）:16/8 发动机与离合器联接方式:直联 启动方式:电启动 离合器型式 :干式、双作用、独立操作 变速箱换挡方式:啮合套换挡式 | 通用类
动力机械 | 拖拉机 | 轮式拖拉机（不含皮带传动轮式拖拉机） | 140—160马力四轮驱动拖拉机 | 轮式拖拉机 | 潍坊恒源拖拉机有限公司 | 浙野-1504 | 57440 | 0 | 结构尺寸（长*宽*高mm）:4910×2350×3120 整机质量（kg）:5110 配套动力（kw）:110.3 型号:浙野-1504 型式:4×4轮式 用途:农田作业、运输 轴距:2555mm 轮距（前轮/后轮）:1630、1770、1730、1820、1920、2070、2170/1650~2285，出厂值：1770/1900mm 轮距（前轮/后轮）调整方式:有机可调/无级可调 最小离地间隙:480mm 前轴质量/后轴质量:1750/3360kg 最大配重（前/后）:432/480 挡位数（前进/倒退/爬行）:16F/8R | 通用类
动力机械 | 拖拉机 | 轮式拖拉机（不含皮带传动轮式拖拉机） | 140—160马力四轮驱动拖拉机 | 轮式拖拉机 | 常州东风农机集团有限公司 | DF1504-5 | 57440 | 0 | 结构尺寸（长*宽*高mm）:4875*2150*3000 整机质量（kg）:4590 配套动力（kw）:110.3 轴距:2651（mm） 离地间隙:460（mm） 最大前配重:540（kg） 最大后配重:640（kg） 功率:110.3（kw） 前进档:12（个） 后退档:24（个） 最大输出轴功率:95（kw） 牵引力:31.5（kn） 驱动型式:四轮驱动 | 通用类
动力机械 | 拖拉机 | 轮式拖拉机（不含皮带传动轮式拖拉机） | 140—160马力四轮驱动拖拉机 | 轮式拖拉机 | 山东瑞昊机械有限公司 | RH-1404 | 57440 | 0 | 结构尺寸（长*宽*高mm）:5000×2360×3100 整机质量（kg）:5100 配套动力（kw）:103 型号:RH-1404 型式:4*4四轮驱动 轴距(MM):2560 轮距(前轮/后轮MM):1770/1620-2020 档位数(前进/倒退):16F/8R 驾驶室型式:六柱式安全驾驶室 变速箱型式:4*(2+1)*2组成式 轮胎型号(前轮/后轮）:14.9-26/18.4-38 悬挂装置型式:后置三点悬挂 框架上最大提升力(KN):25 | 通用类
动力机械 | 拖拉机 | 轮式拖拉机（不含皮带传动轮式拖拉机） | 140—160马力四轮驱动拖拉机 | 轮式拖拉机 | 潍坊金傲野拖拉机有限公司 | 傲野-1504 | 57440 | 0 | 结构尺寸（长*宽*高mm）:5550×2700（选装双轮3470）×3160 整机质量（kg）:6889(选装双轮7640） 配套动力（kw）:110.3 驱动型式:四轮驱动 轴距:2840mm 常用轮距（前轮/后轮）:1960/1890（单轮）、1960/2450（双轮）,mm 轮距（前轮/后轮）调整方式:有级可调/无级可调 最小离地间隙:430mm（拖挂固定架底部） 标准配重（前/后）:780/480,kg 最大配重（前/后）:780/480,kg 档位数（前进/倒退/爬行）:16F/16R 档位数（主变速/副变速/其他）:4/4/（1+1） 发动机与离合器联接方式:直联 起动方式:电起动 | 通用类
动力机械 | 拖拉机 | 轮式拖拉机（不含皮带传动轮式拖拉机） | 140—160马力四轮驱动拖拉机 | 轮式拖拉机 | 潍坊百利拖拉机有限公司 | 悍沃1404B | 57440 | 0 | 结构尺寸（长*宽*高mm）:4830*2300（2100-2880）*2995 整机质量（kg）:4440 配套动力（kw）:103 整机型式:4*4四轮驱动 轴距:2657mm 轮距（前轮/后轮）:1612、1792、1912、2082、2202mm/1620 ～2420mm 前轴质量/后轴质量:1776kg/2664kg 配重（最大）（前/后）:440kg/480kg 挡位数（前进/倒退）:前进16档/倒退8档 发动机型号:WP6G140E331 变速箱型式:4*（2+1）*2，16个前进档，8个倒退档，主副变速啮合套换档 轮胎型号（前轮/后轮）:14.9-26/18.4-38选装：14.9-24/18.4-34 驾驶室或安全架:两柱式安全架 | 通用类
动力机械 | 拖拉机 | 轮式拖拉机（不含皮带传动轮式拖拉机） | 140—160马力四轮驱动拖拉机 | 轮式拖拉机 | 泰安泰山国泰拖拉机制造有限公司 | 泰山-1404C | 57440 | 0 | 结构尺寸（长*宽*高mm）:5000×2510×3115 整机质量（kg）:5260 配套动力（kw）:103 轴距:2550（mm） 轮距(前/后):1784、1792、1912、1954、2074、2082、2202/1620～2020（mm） 最大配重(前/后):200/450（kg） 档位数（前进/倒退/爬行）:12/4 发动机与离合器联接方式:直联 发动机商标或品牌:安徽天利、潍柴道依茨、东方红、四达、玉柴、 发动机型号:6M3-140U32、WP6G140E330、WP6G140E331、LR6M3ZU22/1030E、SD4G3D1、YC4A160-T353、4M6-140U32 转向系型式:前轮液压转向 离合器型式:单片、干式、碟形弹簧压紧、独立操作、双作用、常结合 变速箱型式:4×（3+1）组成式 变速箱换挡方式:啮合套换挡 机架型式:无架式 轮胎型号（前轮/后轮）:14.9-26/18.4-38，9.5-24水田、11.2-24水田、12.4-24水田、12.4-26水田、12.4-28水田、11-32水田、17L-24中花、19.5L-24中花、11.2-20中花、14.9-24中花、14.9-26中花、14.9-30中花/13.6-38水田、14.9-30水田、16.9-30水田、16.9-34水田、18.4-34水田、18.4-38水田、19.5-24L中花、16.9-38中花、18.4-34中花、18.4-38中花 液压悬挂系统型式:半分置式 悬挂装置型式:后置三点悬挂 调节方式:高度调节、浮动控制 液压输出装置:3组多路阀 动力输出轴型式:后置独立式 动力输出轴转速:760/1000或540/1000（r/min） 驱动型式:4×4轮式 | 通用类
动力机械 | 拖拉机 | 轮式拖拉机（不含皮带传动轮式拖拉机） | 140—160马力四轮驱动拖拉机 | 轮式拖拉机 | 山东恒邦发动机制造有限公司 | 泰拖-1404C | 57440 | 0 | 结构尺寸（长*宽*高mm）:5000×2510×3115 整机质量（kg）:5260 配套动力（kw）:103 轴距:2550（mm） 轮距(前/后):1784、1792、1912、1954、2074、2082、2202/1620～2020（mm） 最大配重(前/后):200/450（kg） 档位数（前进/倒退/爬行）:12/4 发动机与离合器联接方式:直联 发动机商标或品牌:安徽天利、潍坊潍柴道依茨、东方红、四达、玉柴 发动机型号:6M3-140U32、WP6G140E330、WP6G140E331、LR6M3ZU22/1030E、SD4G3D1、YC4A160-T353、4M6-140U32 转向系型式:前轮液压转向 离合器型式:单片、干式、碟形弹簧压紧、独立操作、双作用、常结合 变速箱型式:4×（3+1）组成式 变速箱换挡方式:啮合套换挡 机架型式:无架式 轮胎型号（前轮/后轮）:14.9-26/18.4-38，9.5-24水田、11.2-24水田、12.4-24水田、12.4-26水田、12.4-28水田、11-32水田、17L-24中花、19.5L-24中花、11.2-20中花、14.9-24中花、14.9-26中花、14.9-30中花/13.6-38水田、14.9-30水田、16.9-30水田、16.9-34水田、18.4-34水田、18.4-38水田、19.5-24L中花、16.9-38中花、18.4-34中花、18.4-38中花 液压悬挂系统型式:半分置式 悬挂装置型式:后置三点悬挂 调节方式:高度调节、浮动控制 液压输出装置:3组多路阀 动力输出轴型式:后置独立式 动力输出轴转速:760/1000或540/1000（r/min） 驱动型式:4×4轮式 | 通用类
动力机械 | 拖拉机 | 轮式拖拉机（不含皮带传动轮式拖拉机） | 140—160马力四轮驱动拖拉机 | 轮式拖拉机 | 山东萨丁重工有限公司 | SD1504 | 57440 | 0 | 结构尺寸（长*宽*高mm）:5200*2480*3020 整机质量（kg）:5330 配套动力（kw）:111 型号:SD1504 型式:4x4轮式 用途:农田作业、运输 轴距:2630mm 轮距（前/后）:1750(1750/1790/1830/1850)/1770(1600-1900)mm 最小离地间隙:395mm 前轴质量/后轴质量:1920/3330kg 最大配重:780/480kg 档位数（前/后）:16/8 发动机与离合器联接方式:直联式 起动方式:电启动 动力输出轴功率:94.5kw 最大牵引力:26kn 驾驶室型式:普通驾驶室 发动机型式:六缸、直列、水冷 转向系型式:全液压转向 转向器型式:摆线转阀式 制动器型式:湿式、盘式制动 离合器型式:干式、双作用 变速箱型式:4x(2+1)x2组成式 差速器型式（前/后）:闭式、两个行星齿轮/闭式、四个行星齿轮 悬挂装置型式:后置三点悬挂 动力输出轴型式:后置独立式 机架型式:无架式 | 通用类
动力机械 | 拖拉机 | 轮式拖拉机（不含皮带传动轮式拖拉机） | 140—160马力四轮驱动拖拉机 | 轮式拖拉机 | 山东时风(集团)有限责任公司 | SF1504 | 57440 | 0 | 结构尺寸（长*宽*高mm）:5286X2320X3145 整机质量（kg）:6200 配套动力（kw）:110.3 型式:4*4轮式 轴距 （mm):2834 最小离地间隙 （mm）:505（前桥底部） 挡位数（前进、倒退、爬行）:16F+12R(选装爬行档或超速器：32F+24R) 发动机与离合器联接方式:直联 起动方式:电启动 动力输出轴功率（KW):≥93.8 最大牵引力（KN):≥32.5 轮距（前轮/后轮），mm:1650、1760（初始）、1778、1862、1888、1972、1990、2100/1650-1760、1750（初始）-1860、1854-1964、1954-2064、2054-2164、2158-2268、2258-2368（后轮装双胎：2180-2290） 轮距（前轮/后轮）调整方式 :钢圈翻转/翻转钢圈加滑动可调 前轴质量/后轴质量，kg:2540/3660 配重（最大）（前/后），kg:500/600 各挡理论速度，km/h:见检验报告附表 用途:适用于平原、山区、丘陵地区作业（耕、耙、旋、播等）固定作业（抽水、喷灌、脱粒等）及田间和公路运输作业 | 通用类
动力机械 | 拖拉机 | 轮式拖拉机（不含皮带传动轮式拖拉机） | 140—160马力四轮驱动拖拉机 | 轮式拖拉机 | 山东瑞泽重工有限公司 | RZ1404-D | 57440 | 0 | 结构尺寸（长*宽*高mm）:4840×2050×2955 整机质量（kg）:4185 配套动力（kw）:103 发动机型号:LR6M3ZU23/1030E 发动机厂家:一拖洛阳柴油机有限公司 驱动方式:四轮驱动 变速箱型式:4×(2+1)×2组成 变速箱换挡方式:啮合套换挡 悬挂装置类别:2类 离合器型式:双作用离合器 轮胎型号（前/后）:12.4-24/16.9-34 轴距:2530mm 轮距（前/后）mm:1610/1620mm 驱动方式:四轮驱动 | 通用类
动力机械 | 拖拉机 | 轮式拖拉机（不含皮带传动轮式拖拉机） | 140—160马力四轮驱动拖拉机 | 轮式拖拉机 | 山东雷一重工农业装备制造有限公司 | 雷一1554(原:NIUHELAN1554) | 57440 | 0 | 结构尺寸（长*宽*高mm）:5140*2340*3110 整机质量（kg）:5460 配套动力（kw）:114 发动机型号:LR6M3LU22/1177E 发动机品牌:东方红 标定功率:114kw 标定转速:2200r/min 变速箱型式:4×（2+1）×2组成式 变速箱换挡方式:啮合套换挡 轴距:2670mm 型式:4×4四轮驱动 动力输出轴转速:540/1000(r/min) 轮胎型号（前轮/后轮）:14.9-26/18.4-38 前轴质量/后轴质量:2050/3410（kg） | 通用类
动力机械 | 拖拉机 | 轮式拖拉机（不含皮带传动轮式拖拉机） | 140—160马力四轮驱动拖拉机 | 轮式拖拉机 | 山东瑞昊机械有限公司 | RH-1404-1 | 57440 | 0 | 结构尺寸（长*宽*高mm）:5000×2360×3050 整机质量（kg）:4950 配套动力（kw）:103 型号:RH-1404-1 型式:4*4四轮驱动 轴距(MM):2560 轮距(前轮/后轮MM):1770/1620-2020 档位数(前进/倒退):16F/8R 驾驶室型式:两柱式安全防翻架 变速箱型式:4*(2+1)*2组成式 轮胎型号(前轮/后轮):14.9-26/18.4-38 悬挂装置型式:后置三点悬挂 框架上最大提升力(KN):25 | 通用类
动力机械 | 拖拉机 | 轮式拖拉机（不含皮带传动轮式拖拉机） | 140—160马力四轮驱动拖拉机 | 轮式拖拉机 | 泰安泰山国泰拖拉机制造有限公司 | 泰山-1404A | 57440 | 0 | 结构尺寸（长*宽*高mm）:5000×2510×3115 整机质量（kg）:5260 配套动力（kw）:103 轴距:2550（mm） 轮距(前/后):1784、1792、1912、1954、2074、2082、2202/1620～2020（mm） 最大配重(前/后):200/450（kg） 档位数（前进/倒退/爬行）:16/8 发动机与离合器联接方式:直联 发动机商标或品牌:安徽天利、潍坊潍柴道依茨、东方红、四达、玉柴、 发动机型号:6M3-140U32、WP6G140E330、WP6G140E331、LR6M3ZU22/1030E、SD4G3D1、YC4A160-T353、4M6-140U32 转向系型式:前轮液压转向 离合器型式:单片、干式、碟形弹簧压紧、独立操作、双作用、常结合 变速箱型式:4×（2+1）×2组成式 变速箱换挡方式:啮合套换挡 机架型式:无架式 轮胎型号（前轮/后轮）:16.9-26/18.4-38、11-32（水田）/18.4-38（水田）、16.9-26（中花）/18.4-38（中花） 液压悬挂系统型式:半分置式 悬挂装置型式:后置三点悬挂 调节方式:高度调节、浮动控制 液压输出装置:3组多路阀 动力输出轴型式:后置独立式 动力输出轴转速:760/1000或540/1000（r/min） 驱动型式:4×4轮式 | 通用类
动力机械 | 拖拉机 | 轮式拖拉机（不含皮带传动轮式拖拉机） | 140—160马力四轮驱动拖拉机 | 轮式拖拉机 | 山东恒邦发动机制造有限公司 | 泰拖-1404A | 57440 | 0 | 结构尺寸（长*宽*高mm）:5000×2510×3115 整机质量（kg）:5260 配套动力（kw）:103 轴距:2550（mm） 轮距(mm)(前/后):1784、1792、1912、1954、2074、2082、2202/1620～2020（mm） 最大配重(前/后):200/450（kg） 档位数（前进/倒退/爬行）:16/8 发动机与离合器联接方式:直联 发动机商标或品牌:安徽天利、潍坊潍柴道依茨、东方红、四达、玉柴 发动机型号:6M3-140U32、WP6G140E330、WP6G140E331、LR6M3ZU22/1030E、SD4G3D1、YC4A160-T353、4M6-140U32 转向系型式:前轮液压转向 离合器型式:单片、干式、碟形弹簧压紧、独立操作、双作用、常结合 变速箱型式:4×（2+1）×2组成式 变速箱换挡方式:啮合套换挡 机架型式:无架式 轮胎型号（前轮/后轮）:16.9-26/18.4-38，11-32水田/18.4-38水田，16.9-26中花/18.4-38中花 液压悬挂系统型式:半分置式 悬挂装置型式:后置三悬挂 调节方式:高度调节、浮动控制 液压输出装置:3组多路阀 动力输出轴型式:后置独立式 动力输出轴转速:760/1000或540/1000（r/min） 驱动型式:4×4轮式 | 通用类
动力机械 | 拖拉机 | 轮式拖拉机（不含皮带传动轮式拖拉机） | 140—160马力四轮驱动拖拉机 | 轮式拖拉机 | 河北铠特农业机械有限公司 | KT1504 | 57440 | 0 | 结构尺寸（长*宽*高mm）:4800*2350*3100 整机质量（kg）:5170 配套动力（kw）:110.3 驱动方式:四轮驱动 启动方式:电启动 标定转速（r/min）:2300 轴距（mm）:2570 最小离地间隙（mm）:550 前轴质量/后轴质量（kg）:2520/2650 最大配重质量（前/后）（kg）:360/160 挡位数（前进/倒退）:16/8 轮距（前/后）（mm）:1850/1950 轮胎规格（前/后）:14.9-26/18.4-38 | 通用类
动力机械 | 拖拉机 | 轮式拖拉机（不含皮带传动轮式拖拉机） | 140—160马力四轮驱动拖拉机 | 轮式拖拉机 | 河北铠特农业机械有限公司 | KT1504D | 57440 | 0 | 结构尺寸（长*宽*高mm）:4876*2090*3030 整机质量（kg）:4450 配套动力（kw）:110.3 轴距（mm）:2508 标定转速（r/min）:2300 启动方式:电启动 最小离地间隙（mm）:390 前轴质量/后轴质量（kg）:2010/2440 最大配重（前/后）（kg）:360/640 挡位数（前进/倒退/爬行）:16F+8R 最大牵引力（kN）:30 轮距（前/后）（mm）:1600、1688、1708、1796、1822、1842、1930/1616、1703、1818、1901、2016 轮胎规格（前/后）:12.4-24/16.9-34 | 通用类
动力机械 | 拖拉机 | 轮式拖拉机（不含皮带传动轮式拖拉机） | 140—160马力四轮驱动拖拉机 | 轮式拖拉机 | 河北铠特农业机械有限公司 | KT1404 | 57440 | 0 | 结构尺寸（长*宽*高mm）:4800*2350*3100 整机质量（kg）:5170 配套动力（kw）:103 驱动方式:四轮驱动 启动方式:电启动 标定转速（r/min）:2300 轴距（mm）:2570 最小离地间隙（mm）:550 前轴质量/后轴质量（kg）:2520/2650 最大配重质量（前/后）（kg）:360/160 挡位数（前进/倒退）:16/8 轮距（前/后）（mm）:1850/1950 轮胎规格（前/后）:14.9-26/18.4-38 | 通用类
动力机械 | 拖拉机 | 轮式拖拉机（不含皮带传动轮式拖拉机） | 140—160马力四轮驱动拖拉机 | 轮式拖拉机 | 河南千里机械有限公司 | 千里牛1504 | 57440 | 0 | 结构尺寸（长*宽*高mm）:5060*2345*2995 整机质量（kg）:5050 配套动力（kw）:110.3 发动机标定功率（kW）:110.3 发动机标定转速（r/min）:2200 发动机型式:直列、水冷、四冲程、直喷式 常用轮距:1900/1850 型式核准证书:CN FC G3 0669 07 0013 气缸数:6 发动机生产厂家:一拖（洛阳）柴油机有限公司 发动机型号:LR6M3ZU22/1103E 变速箱换挡方式:啮合套 悬挂装置:后置三点悬挂 动力输出轴转速（r/min）:540/1000 调节方式:浮动控制、高度调节 驱动方式:四轮驱动 | 通用类
动力机械 | 拖拉机 | 轮式拖拉机（不含皮带传动轮式拖拉机） | 140—160马力四轮驱动拖拉机 | 轮式拖拉机 | 洛阳世英机械制造有限公司 | SJH1504 | 57440 | 0 | 结构尺寸（长*宽*高mm）:4800×2545×3230mm(空滤顶) 整机质量（kg）:5300kg 配套动力（kw）:110.3KW 轴距:2580mm 前后轮轮距或轨距:1900/1850mm 前后轮轮距调整方式:有级可调/无极可调 最小离地间隙:470mm（前桥底部） 档位数（前进/倒退/爬行）:16F/8R 起动方式:电启动 .动力输出轴功率:93.8KW 最大牵引力:32KN 生产厂:一拖（洛阳）柴油机有限公司 标定转速:2200r/min 驱动方式:四轮驱动 | 通用类
动力机械 | 拖拉机 | 轮式拖拉机（不含皮带传动轮式拖拉机） | 140—160马力四轮驱动拖拉机 | 轮式拖拉机 | 山东康弘机械有限公司 | KH1504 | 57440 | 0 | 结构尺寸（长*宽*高mm）:4990×2270×3020（至空气滤清器顶） 整机质量（kg）:5080 配套动力（kw）:110.3 驱动方式:四轮驱动 轴距:2550mm 轮距（前轮/后轮）:1795、1895、1995、2095、2195/1700-2100mm 档位数（前进/倒退）:16/8 转向系型式:全液压转向 转向器型式:摆线转阀式 离合器型式:双片、干式、双作用、分动式 变速箱型式 :4×（2+1）×2组成式 变速箱换挡方式:啮合套换挡 轮胎型号（前轮/后轮）:14.9-26/18.4-38 | 通用类
动力机械 | 拖拉机 | 轮式拖拉机（不含皮带传动轮式拖拉机） | 140—160马力四轮驱动拖拉机 | 轮式拖拉机 | 山东潍坊鲁中拖拉机有限公司 | 鲁中-1504 | 57440 | 0 | 结构尺寸（长*宽*高mm）:4750*2490*3000 整机质量（kg）:5900 配套动力（kw）:110.3 转向系型式:前轮液压转向 动力输出轴输出功率KW:89.1 最大牵引力KN:28 型式:4*4四轮驱动 轮距调整方式（前轮/后轮）:无调节/无级调节 发动机标定功率（KW）:110.3 发动机标定转速（r/min）:2300 轮距（前轮/后轮）或轨距mm:1780/1860（常用）-2000 档位数（前进/倒退/爬行）:16/8/0 最小离地间隙（离地部位）mm:480（前驱动桥下沿） | 通用类
动力机械 | 拖拉机 | 轮式拖拉机（不含皮带传动轮式拖拉机） | 140—160马力四轮驱动拖拉机 | 轮式拖拉机 | 山东康弘机械有限公司 | KH1504F | 57440 | 0 | 结构尺寸（长*宽*高mm）:5000×2270×3020 整机质量（kg）:5400 配套动力（kw）:110.3 驱动方式:四轮驱动 轴距:2560mm 轮距（前轮/后轮）或轨距:1720、1820、2040、2150/（1600~2200）mm 档位数（前进/倒退/爬行）:16/8/0 转向系型式:全液压转向 转向器型式:摆线转阀式 离合器型式 :干式、双片、双作用 变速箱型式:组成式4×（2+1）×2 主变速箱换档方式:啮合套换挡 轮胎型号(前轮/后轮):14.9-26/18.4-38 | 通用类
动力机械 | 拖拉机 | 轮式拖拉机（不含皮带传动轮式拖拉机） | 140—160马力四轮驱动拖拉机 | 轮式拖拉机 | 潍坊红柳机械开发有限公司 | 1404 | 57440 | 0 | 结构尺寸（长*宽*高mm）:5100×2390×3270 整机质量（kg）:5435 配套动力（kw）:103 驱动型式:4×4四轮驱动 轴距:2710mm 最小离地间隙:495mm 档位数（前进/后退）:16/8 离合器型式:单片、干式、双作用离合器 变速箱型式:主副变速啮合套换挡 变速箱换挡方式:4×（2＋1）×2组成式 转向器型式:摆线转阀式全液压转向器 悬挂装置型式:后置三点悬挂 动力输出轴型式:后置独立式 | 通用类
动力机械 | 拖拉机 | 轮式拖拉机（不含皮带传动轮式拖拉机） | 140—160马力四轮驱动拖拉机 | 轮式拖拉机 | 山东福尔沃农业装备股份有限公司 | FB1404-F | 57440 | 0 | 结构尺寸（长*宽*高mm）:5140*2320*3050 整机质量（kg）:5000 配套动力（kw）:103 功率:140马力≤功率＜150马力 驱动方式:四轮驱动 发动机转速:2200r/min 最大牵引力:37.8kn 动力输出轴标定功率下限:88.5kw 轴距:2560mm 最大配重（前/后）:440/480kg 动力输出轴转速:540/1000r/min 轮距（前轮/后轮）:1810、1830、1910、2030/1830-2190 常用轮距（前轮/后轮）:1810/1830 | 通用类
动力机械 | 拖拉机 | 轮式拖拉机（不含皮带传动轮式拖拉机） | 140—160马力四轮驱动拖拉机 | 轮式拖拉机 | 河北铠特农业机械有限公司 | KT1404D | 57440 | 0 | 结构尺寸（长*宽*高mm）:4876*2090*3030 整机质量（kg）:4450 配套动力（kw）:103 启动方式:电启动 轴距（mm）:2508 标定转速（r/min）:2300 最小离地间隙（mm）:390 前轴质量/后轴质量（kg）:2010/2440 最大配重（前/后）（kg）:360/640 挡位数（前进/倒退/爬行）:16F+8R 最大牵引力（kN）:30 轮距（前/后）（mm）:1600、1688、1708、1796、1822、1842、1930/1616、1703、1818、1901、2016 轮胎规格（前/后）:12.4-24/16.9-34 驱动方式:四轮驱动 | 通用类
动力机械 | 拖拉机 | 轮式拖拉机（不含皮带传动轮式拖拉机） | 140—160马力四轮驱动拖拉机 | 轮式拖拉机 | 雷沃重工股份有限公司 | M1404-D2 | 57440 | 0 | 结构尺寸（长*宽*高mm）:5060*2285*3000 整机质量（kg）:5250 配套动力（kw）:102.9 轴距:2700mm 前后轮轮距:1660/1996mm 档位数（前进/倒退/爬行）:12/4/0 轮胎规格（前轮/后轮）:14.9-28/18.4-38 驱动型式:四轮驱动 配重:440/480kg 变速箱型式:4*（3+1）组成式 工作装置调节方式:力位综合调节 轮距调整方式:有级可调 转向系型式:前轮液压转向 | 通用类
动力机械 | 拖拉机 | 轮式拖拉机（不含皮带传动轮式拖拉机） | 140—160马力四轮驱动拖拉机 | 轮式拖拉机 | 天津拖拉机制造有限公司 | TNE1404-1 | 57440 | 0 | 结构尺寸（长*宽*高mm）:4957×2237×2995 整机质量（kg）:5530 配套动力（kw）:103 型式:4×4四轮驱动 轴距(mm):2544 轮距(前轮/后轮) (mm):1642-2180/1657-2417 最小离地间隙(mm):487 最大配重(前/后) (kg):440/480 挡位数(前进/倒退/爬行):16F/8R 动力输出轴输出功率(kW):87.6 最大牵引力(kN):27.5 驾驶室或安全架:安全驾驶室 框架上最大提升力(kN):≥24.8 标定转速(r/min):2300 转向系型式:独立油路全液压前轮转向 离合器型式:单片，干式，独立操纵双作用 变速箱换挡方式:主副变速直齿啮合套换档 轮胎型号(前轮/后轮):14.9-26/18.4-38 液压悬挂系统型式:开心、分置式 悬挂装置型式及类别:后置三点，球铰、Ⅱ类 调节方式:位调节、浮动调节 动力输出轴型式:后置独立式 动力输出轴转速(r/min):540/1000 | 通用类
动力机械 | 拖拉机 | 轮式拖拉机（不含皮带传动轮式拖拉机） | 140—160马力四轮驱动拖拉机 | 轮式拖拉机 | 道依茨法尔机械有限公司 | CD1504 | 57440 | 0 | 结构尺寸（长*宽*高mm）:4880×2356×3010 整机质量（kg）:5760 配套动力（kw）:110.3 发动机型号:YC6J175-T311 整机型式:四轮驱动 轴距（mm）:2662.5 挡位数（前进/倒退）:16/8 轮距（前轮/后轮）（mm）:1954/1850 轮距调整方式（前轮/后轮）:有级/无级 悬挂装置型式:后置三点悬挂 悬挂装置类别:2类 动力输出轴型式:后置独立式Ⅰ型 最小离地间隙（mm）:480（前驱动桥） 发动机与离合器联接方式:直联 | 通用类
动力机械 | 拖拉机 | 轮式拖拉机（不含皮带传动轮式拖拉机） | 140—160马力四轮驱动拖拉机 | 轮式拖拉机 | 山东潍坊鲁中拖拉机有限公司 | 鲁中-1504-1 | 57440 | 0 | 结构尺寸（长*宽*高mm）:4750*2490*2880 整机质量（kg）:5500 配套动力（kw）:110.3 转向系型式:前轮液压转向 动力输出轴输出功率KW:89.1 最大牵引力KN:28 型式:4*4四轮驱动 轮距调整方式（前轮/后轮）:无调节/无级调节 发动机标定功率（KW）:110.3 发动机标定转速（r/min）:2300 轮距（前轮/后轮）或轨距mm:1780/1860（常用）-2000 档位数（前进/倒退/爬行）:16/8/0 最小离地间隙（离地部位）mm:480（前驱动桥下沿） | 通用类
动力机械 | 拖拉机 | 轮式拖拉机（不含皮带传动轮式拖拉机） | 140—160马力四轮驱动拖拉机 | 轮式拖拉机 | 潍坊奥利达机械有限公司 | ALD1504 | 57440 | 0 | 结构尺寸（长*宽*高mm）:5060×2345×3030 整机质量（kg）:5100 配套动力（kw）:111 轴距:2582mm 型式:4*4四轮驱动 最小离地间隙:395mm 最大配重（前/后）:440/480kg 发动机与离合器联接方式:直联式 起动方式:电启动 最大牵引力:36KN 挡位数（前进/倒退）:16/8 发动机型号:WP6G150E330 发动机制造商:潍坊潍柴道依茨柴油机有限公司 | 通用类
动力机械 | 拖拉机 | 轮式拖拉机（不含皮带传动轮式拖拉机） | 140—160马力四轮驱动拖拉机 | 轮式拖拉机 | 天津拖拉机制造有限公司 | TNE1404-2 | 57440 | 0 | 结构尺寸（长*宽*高mm）:4957×2237×2995 整机质量（kg）:5330 配套动力（kw）:103 型式:4×4四轮驱动 轴距(mm):2544 轮距(前轮/后轮) (mm):1642-2180/1657-2417 最小离地间隙(mm):487 最大配重(前/后) (kg):440/480 挡位数(前进/倒退/爬行):16F/8R 动力输出轴输出功率(kW):87.6 最大牵引力(kN):27.5 驾驶室或安全架:安全架 框架上最大提升力(kN):≥24.8 标定转速(r/min):2300 转向系型式:独立油路全液压前轮转向 离合器型式:单片，干式，独立操纵双作用 变速箱换挡方式:主副变速直齿啮合套换档 轮胎型号(前轮/后轮):14.9-26/18.4-38 液压悬挂系统型式:开心、分置式 悬挂装置型式及类别:后置三点，球铰、Ⅱ类 调节方式:位调节、浮动调节 动力输出轴型式:后置独立式 动力输出轴转速(r/min):540/1000 | 通用类
动力机械 | 拖拉机 | 轮式拖拉机（不含皮带传动轮式拖拉机） | 140—160马力四轮驱动拖拉机 | 轮式拖拉机 | 河北铠特农业机械有限公司 | KT1404D-1 | 57440 | 0 | 结构尺寸（长*宽*高mm）:4876*2090*2885 整机质量（kg）:4200 配套动力（kw）:103 轴距（mm）:2508 标定转速（r/min）:2300 启动方式:电启动 最小离地间隙（mm）:390 前轴质量/后轴质量（kg）:1890/2310 最大配重（前/后）（kg）:360/640 挡位数（前进/倒退/爬行）:16F+8R 最大牵引力（kN）:30 轮距（前/后）（mm）:1600、1688、1708、1796、1822、1842、1930/1616、1703、1818、1901、2016 轮胎规格（前/后）:12.4-24/16.9-34 驱动方式:四轮驱动 | 通用类
动力机械 | 拖拉机 | 轮式拖拉机（不含皮带传动轮式拖拉机） | 140—160马力四轮驱动拖拉机 | 轮式拖拉机 | 山东瑞泽重工有限公司 | RZ1504-F | 57440 | 0 | 结构尺寸（长*宽*高mm）:4920×2325×3000 整机质量（kg）:5170 配套动力（kw）:110.3 驱动方式:四轮驱动 轴距:2530（mm） 前轴质量/后轴质量:1845/3325（kg） 变速箱型式:4×(2+1)×2组成式 轮胎型号（前/后）:14.9-26/18.4-38 动力输出转速:540/1000（r/min） 液压悬挂系统形式:分置式 变速箱换挡方式:啮合套换挡 离合器形式:双作用离合器 档位数（前进/倒退）:16/8 | 通用类
动力机械 | 拖拉机 | 轮式拖拉机（不含皮带传动轮式拖拉机） | 140—160马力四轮驱动拖拉机 | 轮式拖拉机 | 潍坊天富拖拉机有限公司 | TF1404 | 57440 | 0 | 结构尺寸（长*宽*高mm）:5080×2370×3190 整机质量（kg）:5390 配套动力（kw）:102.9 轴距:2620mm 最小离地:450 档位数:8/4/12 变速箱型式:4×（2＋1）×2组成式 标定功率:102.9kW 转速:2300r/min 动力输出轴转速:760/1000 花键外径:38mm 花键数目:8 型式:4×4四轮驱动 | 通用类
动力机械 | 拖拉机 | 轮式拖拉机（不含皮带传动轮式拖拉机） | 140—160马力四轮驱动拖拉机 | 轮式拖拉机 | 潍坊昊鹏农业装备有限公司 | 昊鹏1504 | 57440 | 0 | 结构尺寸（长*宽*高mm）:5010×2300×3120 整机质量（kg）:5480 配套动力（kw）:110.3 型式:四轮驱动 轴距:2670（mm） 轮距(前轮/后轮）:1700、1790/1830～2160（mm） 最小离地间隙:460（mm） 最大配重(前/后):440/480(Kg) 档位数（前进/倒退/爬行）:16/8 档位数（主变速/副变速/其他）:4/3/2(快慢档) 各档理论速度:前进：L慢1:1.48/ L慢2:1.99/ L慢3:2.60/ L慢4：4.66，L快1：6.36/ L快2：8.52/L快3：11.12/ L快4:19.95/H慢1:2.26/ H慢2:3.02/ H慢3:3.94/ H慢4:7.07/H快1:9.67 / H快2:12.94 / H快3:16.90/ H快4:30.32 倒退：低1:2.28/低2：3.05/低3：3.98/低4：7.14；高1:9.75/高2:13.05/高3:17.05/高4:30.58（Km/h） 动力输出轴功率:94KW 最大牵引力:33KN | 通用类
动力机械 | 拖拉机 | 轮式拖拉机（不含皮带传动轮式拖拉机） | 140—160马力四轮驱动拖拉机 | 轮式拖拉机 | 山东潍坊鲁中拖拉机有限公司 | 鲁中-1404-1 | 57440 | 0 | 结构尺寸（长*宽*高mm）:4750*2490*3000 整机质量（kg）:59000 配套动力（kw）:103 转向系型式:前轮液压转向 动力输出轴输出功率KW:83.2 最大牵引力KN:26 型式:4*4四轮驱动 轮距调整方式（前轮/后轮）:无调节/无级调节 发动机标定功率（KW）:103 发动机标定转速（r/min）:2300 轮距（前轮/后轮）或轨距mm:1780/1860（常用）-2000 档位数（前进/倒退/爬行）:16/8/0 最小离地间隙（离地部位）mm:480（前驱动桥下沿） | 通用类
动力机械 | 拖拉机 | 轮式拖拉机（不含皮带传动轮式拖拉机） | 140—160马力四轮驱动拖拉机 | 轮式拖拉机 | 山东时风(集团)有限责任公司 | SF1404B | 57440 | 0 | 结构尺寸（长*宽*高mm）:4575×2290×2950 整机质量（kg）:4305 配套动力（kw）:103 型号:SF1404B 型式:4X4 四轮驱动 用途:一般农业用 外廓尺寸（长X宽X高）mm:4575×2290×2950 轴距 （mm）:2195 轮距（前轮/后轮）mm:1610/1620 轮距（前轮/后轮）调整方式 :钢圈翻转/钢圈翻转 最小离地间隙 （mm）:400 最小使用质量 kg:4305 前轴质量/后轴质量 kg:1830/2475 最大配重（前/后）kg:440/900 档位数（前进/倒退/爬行）:16/8/12 （选装8/4/-） 各档理论速度 km/h:见检验报告附表 发动机与离合器联接方式:直联 启动方式:电启动 | 通用类
动力机械 | 拖拉机 | 轮式拖拉机（不含皮带传动轮式拖拉机） | 140—160马力四轮驱动拖拉机 | 轮式拖拉机 | 山东时风(集团)有限责任公司 | SF1404B-1 | 57440 | 0 | 结构尺寸（长*宽*高mm）:4575×2290×2950 整机质量（kg）:4505 配套动力（kw）:103 型号:SF1404B-1 型式:4X4 四轮驱动 用途:一般农业用 外廓尺寸（长X宽X高）mm:4575×2290×2950 轴距 （mm）:2195 轮距（前轮/后轮）mm:1610/1620 轮距（前轮/后轮）调整方式 :钢圈翻转/钢圈翻转 最小离地间隙 （mm）:400 最小使用质量 kg:4505 前轴质量/后轴质量 kg:1870/2635 最大配重（前/后）kg:440/900 档位数（前进/倒退/爬行）:16/8/12 （选装8/4/-） 各档理论速度 km/h:见检验报告附表 发动机与离合器联接方式:直联 启动方式:电启动 | 通用类
动力机械 | 拖拉机 | 轮式拖拉机（不含皮带传动轮式拖拉机） | 140—160马力四轮驱动拖拉机 | 轮式拖拉机 | 山东时风(集团)有限责任公司 | SF1404 | 57440 | 0 | 结构尺寸（长*宽*高mm）:5286X2320X3145 整机质量（kg）:6200 配套动力（kw）:103 型式:4*4轮式 轴距（mm）:2834 最小离地间隙 （mm）:505（前桥底部） 挡位数（前进、倒退、爬行）:16F+12R(选装爬行档或超速器：32F+24R) 发动机与离合器联接方式:直联 起动方式:电启动 动力输出轴功率（KW):≥87.6 最大牵引力（KN):≥30.5 用途:适用于平原、山区、丘陵地区作业（耕、耙、旋、播等）固定作业（抽水、喷灌、脱粒等）及田间和公路运输作业 轮距（前轮/后轮），mm:1650、1760（初始)1778、1862、1888、1972、1990、2100/1650-1760、1750（初始）-1860、1854-1964、1954-2064、2054-2164、2158-2268、2258-2368（后轮装双轮：2180-2290） 轮距（前轮/后轮）调整方式 :钢圈翻转/翻转钢圈加滑动可调 前轴质量/后轴质量，kg:2540/3660 配重（最大）（前/后），kg:500/600 各挡理论速度，km/h:见检验报告附表 | 通用类
动力机械 | 拖拉机 | 轮式拖拉机（不含皮带传动轮式拖拉机） | 140—160马力四轮驱动拖拉机 | 轮式拖拉机 | 常州东风农机集团有限公司 | DF1404 | 57440 | 0 | 结构尺寸（长*宽*高mm）:4980*2410*3010 整机质量（kg）:5070 配套动力（kw）:103 发动机型号:配洛柴LR6B5系列6缸发动机 轴距:2665(mm) 离地间隙:478(mm) 驱动方式:四轮驱动 前轴质量:1770(kg) 后轴质量:3300(kg) 最大前配重:400(kg) 最大后配重:640(kg) 牵引力:31(kn) 启动方式:电启动 | 通用类
动力机械 | 拖拉机 | 轮式拖拉机（不含皮带传动轮式拖拉机） | 140—160马力四轮驱动拖拉机 | 轮式拖拉机 | 山东双力现代农业装备有限公司 | SL1504 | 57440 | 0 | 结构尺寸（长*宽*高mm）:5050*2335*3070（至空滤器顶部）5050*2335*2860（至驾驶室顶部） 整机质量（kg）:5200 配套动力（kw）:110.3 驱动方式:4×4四轮驱动 轴距:2560mm 发动机品牌型号:东方红LR6M3ZU23/1103E 驾驶室或安全架型式:封闭驾驶室 离合器型式:干式、双作用、独立操纵 转向系型式:全液压转向 变速箱型式:4×（2＋1）×2组成式 变速箱换挡方式:啮合套换挡 轮胎型号（前轮/后轮）:14.9-26/18.4-38 动力输出轴转速:540/1000r/min | 通用类
动力机械 | 拖拉机 | 轮式拖拉机（不含皮带传动轮式拖拉机） | 140—160马力四轮驱动拖拉机 | 轮式拖拉机 | 潍坊百利拖拉机有限公司 | 悍沃-1404 | 57440 | 0 | 结构尺寸（长*宽*高mm）:5060*2345*2995 整机质量（kg）:5545 配套动力（kw）:103 整机型式:4*4四轮驱动 发动机标定功率:103kW 轮胎型号（前轮/后轮）:14.9-26/18.4-38 轴距:2582mm 轮距(前轮/后轮):1612、1712、1952、2072、2202mm/1620-2420mm 前轴质量/后轴质量:2035kg/3510kg 配重(最大)(前/后):440kg/516kg 挡位数(前进/倒退/爬行):16/8/- 变速箱型式:组成式4*（2+1）*2 驾驶室或安全架:六柱式安全驾驶室 | 通用类
动力机械 | 拖拉机 | 轮式拖拉机（不含皮带传动轮式拖拉机） | 140—160马力四轮驱动拖拉机 | 轮式拖拉机 | 洛阳瑞得拖拉机有限公司 | RD1504F | 57440 | 0 | 结构尺寸（长*宽*高mm）:4700*2350*3030 整机质量（kg）:5217 配套动力（kw）:110.3 整机型式:四轮驱动 轴距:2570mm 轮距（前轮/后轮）:1900/1700-2300 轮距调整方式（前轮/后轮）:不可调/有级可调 最小离地间隙:460mm 标准配重（前/后）:320/180kg 档位数（前进/倒退/爬行）:16F+8R 各档理论速度:前进1.44、1.93、2.52、4.53、6.19、8.28、10.89、21.09、2.16、2.89、3.77、7.35、9.25、12.38、16.17、31.5、后退：2.20、2.9、3.8、7.4、8.60、11.5、15.0、29.3 发动机与离合器联接方式:直联 起动方式:电启动 动力输出轴功率:93.8kw 发动机型号:LR6M3ZU22/1103E 发动机标定转速:2200r/min | 通用类
动力机械 | 拖拉机 | 轮式拖拉机（不含皮带传动轮式拖拉机） | 140—160马力四轮驱动拖拉机 | 轮式拖拉机 | 山东鲁潍农业装备有限公司 | 丰利1404 | 57440 | 0 | 结构尺寸（长*宽*高mm）:4800*2200*2850 整机质量（kg）:4710 配套动力（kw）:103 轴距:2530mm 轮距（前/后）:1745/1620-1820mm 型式:4×4四轮驱动 最大配重（前/后）:440/320kg 档位数(前进/倒退/爬行):16/8/0 动力输出轴输出功率:87.55KW 最大牵引力:29.5KN 发动机与离合器联接方式:直联式 起动方式:电启动 标定转速:2300r/min 驾驶室或安全架:有驾驶室 | 通用类
动力机械 | 拖拉机 | 轮式拖拉机（不含皮带传动轮式拖拉机） | 140—160马力四轮驱动拖拉机 | 轮式拖拉机 | 河南千里机械有限公司 | 千里牛1404 | 57440 | 0 | 结构尺寸（长*宽*高mm）:5060*2345*2995 整机质量（kg）:5050 配套动力（kw）:103 驱动方式:四轮驱动 发动机型号:配东方红 LR6M3Z-22 转向器形式:全液压转向 换挡方式:啮合套换挡 档位数（前进/后退）:16/8 发动机标定转速（r/min）:2200 液压系统调节方式:浮动控制、高度调节 动力输出轴功率（r/min）:540/1000 其它:带差速锁，后置Ⅱ类三点悬挂，梭式换挡，可选装前后配重 发动机形式:水冷、直列、四冲程、直喷式 发动机吸气方式:增压 轮胎规格（前轮/后轮）:14.9-26/18.4-38 | 通用类
动力机械 | 拖拉机 | 轮式拖拉机（不含皮带传动轮式拖拉机） | 140—160马力四轮驱动拖拉机 | 轮式拖拉机 | 山东康弘机械有限公司 | KH1504D | 57440 | 0 | 结构尺寸（长*宽*高mm）:5020×2070×3020 整机质量（kg）:4855 配套动力（kw）:110.3 驱动方式:四轮驱动 轴距:2550mm 轮距（前轮/后轮）或轨距 :1500、1600、1935、2035/1500、1600、2000、2100mm 档位数（前进/倒退/爬行）:16/8/0 转向系型式:全液压转向 转向器型式:摆线转阀式 离合器型式:干式、双片、双作用 变速箱型式:组成式4×（2+1）×2 主变速箱换档方式:啮合套换挡 轮胎型号(前轮/后轮):14.9-24/18.4-34或12.4-24/16.9-34 | 通用类
动力机械 | 拖拉机 | 轮式拖拉机（不含皮带传动轮式拖拉机） | 140—160马力四轮驱动拖拉机 | 轮式拖拉机 | 山东双力现代农业装备有限公司 | SL1504D | 57440 | 0 | 结构尺寸（长*宽*高mm）:4995*2180*2960 整机质量（kg）:4510 配套动力（kw）:110.3 驱动方式:4×4四轮驱动 轴距:2520mm 发动机品牌型号:东方红LR6M3ZU23/1103E 驾驶室或安全架型式:六柱式驾驶室 离合器型式:干式、双作用、独立操纵 转向系型式:全液压转向 变速箱型式:4×（2＋1）×2组成式 变速箱换挡方式:啮合套换挡 轮胎型号（前轮/后轮）:13.6-24/18.4-34 动力输出轴转速:540/1000r/min | 通用类
动力机械 | 拖拉机 | 轮式拖拉机（不含皮带传动轮式拖拉机） | 140—160马力四轮驱动拖拉机 | 轮式拖拉机 | 山东瑞泽重工有限公司 | RZ1404-F | 57440 | 0 | 结构尺寸（长*宽*高mm）:4920×2325×3000 整机质量（kg）:5170 配套动力（kw）:103 驱动方式:四轮驱动 轴距:2530（mm） 前轴质量/后轴质量:1845/3325（kg） 变速箱型式:4×(2+1)×2组成式 轮胎型号（前/后）:14.9-26/18.4-38 档位数（前进/后退）:16/8 轮距（前轮/后轮）:1954/1850（mm） 悬挂装置类别:2类 液压悬挂系统形式:分置式 动力输出转速:540/1000（r/min） 变速箱换挡方式:啮合套换挡 | 通用类
动力机械 | 拖拉机 | 轮式拖拉机（不含皮带传动轮式拖拉机） | 140—160马力四轮驱动拖拉机 | 轮式拖拉机 | 山东福尔沃农业装备股份有限公司 | FB1404-D | 57440 | 0 | 结构尺寸（长*宽*高mm）:5030*2065*2930 整机质量（kg）:4400 配套动力（kw）:103 功率:140马力≤功率＜150马力 驱动方式:四轮驱动 发动机转速:2200r/min 最大牵引力:36.2kn 动力输出轴标定功率下限:88.4kw 轴距:2560mm 最大配重（前/后）:440/480kg 动力输出轴转速:760/850r/min 轮距（前轮/后轮）:1610、1710、1810、1950/1630-1990 常用轮距（前轮/后轮）:1610/1630 | 通用类
动力机械 | 拖拉机 | 轮式拖拉机（不含皮带传动轮式拖拉机） | 140—160马力四轮驱动拖拉机 | 轮式拖拉机 | 道依茨法尔机械有限公司 | SH1404 | 57440 | 0 | 结构尺寸（长*宽*高mm）:4880*2356*3010 整机质量（kg）:5440 配套动力（kw）:102.9 驱动型式:：4×4四轮驱动 轴距（mm）::2662 挡位数（前进/倒退/爬行）：:16/8/0 轮距（前轮/后轮）（mm）：:1784、1792、1912、1954、2074、2082、2202（常用1954）/1620 轮距调整方式（前轮/后轮）：:有级/无级 悬挂装置型式:后置三点悬挂 悬挂装置类别:2类 动力输出轴型式:独立式 最小离地间隙（mm）:480 发动机与离合器联接方式:直联 | 通用类
动力机械 | 拖拉机 | 轮式拖拉机（不含皮带传动轮式拖拉机） | 140—160马力四轮驱动拖拉机 | 轮式拖拉机 | 潍坊沃富田农业装备有限公司 | WFT1504 | 57440 | 0 | 结构尺寸（长*宽*高mm）:5372×2450×3220mm 整机质量（kg）:5154kg 配套动力（kw）:111kw 型式:4×4轮式 轴距:2660mm 轮距（前轮/后轮）:1762、1770、1890、1990/1630～2230mm 轮距（前轮/后轮）调整方式:有级可调/无级可调 最小离地间隙（部位）:465mm(前桥底部） 前轴质量/后轴质量:2016/3138kg 最大配重（前/后）:660/480kg 发动机与离合器联接方式:直联 起动方式:电启动 动力输出轴功率:≥94.4kW | 通用类
动力机械 | 拖拉机 | 轮式拖拉机（不含皮带传动轮式拖拉机） | 140—160马力四轮驱动拖拉机 | 轮式拖拉机 | 潍坊泰鸿拖拉机有限公司 | TH1504 | 57440 | 0 | 结构尺寸（长*宽*高mm）:5270×2380×3160 整机质量（kg）:4860 配套动力（kw）:110.3 驱动型式:四轮驱动 轴距:2700mm 最大配重（前/后）:780/960（kg） 档位数（前进/倒退）:16/16 前轴质量/后轴质量:1960/2900（kg） 变速箱型式:（1＋1）×4×4组成式 变速箱换挡方式:同步器＋啮合套换挡 转向系型式:前轮液压转向 悬挂装置型式:后置、三点悬挂 动力输出轴转速:540/1000（r/min） 发动机:LR6M3ZU23/1103E（一拖（洛阳）柴油机有限公司、110.3kw、国三核准号：CNFCG30669070009） | 通用类
动力机械 | 拖拉机 | 轮式拖拉机（不含皮带传动轮式拖拉机） | 140—160马力四轮驱动拖拉机 | 轮式拖拉机 | 山东康弘机械有限公司 | KH1454 | 57440 | 0 | 结构尺寸（长*宽*高mm）:4960×2140×3020（至空气滤清器顶） 整机质量（kg）:4780 配套动力（kw）:106.7 驱动方式:四轮驱动 轴距:2550mm 轮距（前轮/后轮）:1610、1710、1810、1910、2010/1570~1970mm 档位数（前进/倒退）:16/8 转向系型式:全液压转向 转向器型式:摆线转阀式 离合器型式:双片、干式、双作用、分动式 变速箱型式:4×（2+1）×2组成式 变速箱换挡方式:啮合套换挡 轮胎型号（前轮/后轮）:14.9-24/18.4-34 | 通用类
动力机械 | 拖拉机 | 轮式拖拉机（不含皮带传动轮式拖拉机） | 140—160马力四轮驱动拖拉机 | 轮式拖拉机 | 临沂宝迪机械有限公司 | BL1404 | 57440 | 0 | 结构尺寸（长*宽*高mm）:4950×2160×2970 整机质量（kg）:4500 配套动力（kw）:103 型式:四轮驱动 轴距或履带接地长:2560mm 常用轮距（前轮/后轮）或轨距:1600/1720mm 最小离地间隙:440mm 发动机与离合器联接方式:直联 起动方式:电启动 发动机型号:WP6G140E331 进气方式:增压中冷 气缸数:6 空气滤清器型式:干式 空气滤清器型号:YK240UW 冷却方式:水冷 排气管消声腔外形尺寸（长×宽×厚/直径×长）:600×300×130 消声器（含消声腔）重量:12.5kg 燃油箱型号:TD 燃油箱容积:240L 转向系型式:全液压式 转向器型式:摆线转阀式 行车制动系型式:湿式、盘式 驻车制动系型式:湿式 传动系前驱动桥型式:旱地型 传动系离合器型式:干式，双片，双作用 传动系变速箱型式:4×（2＋1）×2组合式 传动系主变速箱换档方式:啮合套式 传动系副变速箱换档方式:啮合套式 | 通用类
动力机械 | 拖拉机 | 轮式拖拉机（不含皮带传动轮式拖拉机） | 140—160马力四轮驱动拖拉机 | 轮式拖拉机 | 山东雷一重工农业装备制造有限公司 | 雷一1404(原:NIUHELAN1404) | 57440 | 0 | 结构尺寸（长*宽*高mm）:5140*2350*3110 整机质量（kg）:5460 配套动力（kw）:105 发动机型号:WP6G140E330 发动机品牌:道依茨 标定功率:105kw 标定转速:2200r/min 变速箱型式:4×（2+1）×2组成式 变速箱换挡方式:啮合套换挡 轴距:2650mm 型式:4×4四轮驱动 轮胎型号（前轮/后轮）:14.9-26/18.4-38 动力输出轴转速:540/1000（r/min) 前轴质量/后轴质量:2050/3140(kg) | 通用类
动力机械 | 拖拉机 | 轮式拖拉机（不含皮带传动轮式拖拉机） | 140—160马力四轮驱动拖拉机 | 轮式拖拉机 | 江苏悦达智能农业装备有限公司 | 黄海金马-1404A | 57440 | 0 | 结构尺寸（长*宽*高mm）:5145*2345*3075（至空滤器顶） 整机质量（kg）:5420 配套动力（kw）:103 型号:黄海金马-1404A 型式:四轮驱动 用途:一般用途 轴距或履带接地长mm:2657 轮距(前轮/后轮)或轨距mm:1784、1912、1954、2074、2082、2202/1620～2420 常用轮距(前轮/后轮)或轨距mm:1792/1835 轮距(前轮/后轮)调整方式:有级可调/无级可调 最小离地间隙mm:465 标准配重(前/后)kg:600/480 最大配重(前/后):600/480 档位数前进/倒退/爬行:16/8/0或12/12/0 档位数主变速/副变速/其他:4/3/2 各档理论速度km/h:前进1.50/2.07/3.01/4.48/2.48/3.42/4.97/7.39/6.44/8.89/12.90/19.19/10.63/14.67/21.30/31.67倒退2.30/3.18/4.61/6.86/9.87/13.62/19.78/29.41 发动机与离合器联接方式:直联 起动方式:电启动 动力输出轴功率kW:87.6 最大牵引力kN:≥30.0 翻倾防护装置（驾驶室或安全框架）型号:1304A.45.001 翻倾防护装置（驾驶室或安全框架）型式:六柱式安全驾驶室 翻倾防护装置（驾驶室或安全框架）生产厂:盐城波士达机械制造有限公司 翻倾防护装置（驾驶室或安全框架）认证证书编号或检验报告编号:FH14GW0241 翻倾防护装置（驾驶室或安全框架）认证单位或检测机构:国家拖拉机质量监督检验中心 发动机型式:立式、直列、直喷、水冷、四冲程 发动机型式型号:WP6G140E331 发动机生产厂:潍柴（潍坊）中型柴油机有限公司 发动机进气方式:增压中冷 发动机气缸数:6 发动机缸径×行程mm:105×130 发动机标定功率kW:103 发动机标定转速r/min:2200 发动机型式核准证书:CN FC G3 0583 02 0013 转向系型式:独立油路、全液压前轮转向 转向器型式:摆线转阀式 行车制动系型式:湿式、盘式、静液压操纵 驻车制动系型式:手柄操纵，多摩擦面机械压紧油浴式 前驱动桥型式:旱地型 离合器型式:单片，干式，蝶形弹簧压紧，独立操作，双作用 变速箱型式:4×（2+1）×2组成式 4×（2+1）×2组成式:直齿啮合套换挡或同步器换挡 副变速箱换档方式:啮合套换挡 中央传动型式（前/后）:螺旋圆锥齿轮副（前/后） 差速器型式（前/后）:2个行星锥齿轮（前）/4个行星锥齿轮（后） 差速锁型式（前/后）:无/啮合套式齿轮 最终传动方式（前/后）:单级行星齿轮式（前/后） 选装发动机型号:LR6A3LU22/1030E 选装发动机生产厂:一拖（洛阳）柴油机有限公司 选装发动机标定功率 kW:103 选装发动机型式核准证书:CN FC G3 0669 01 0019 | 通用类
动力机械 | 拖拉机 | 轮式拖拉机（不含皮带传动轮式拖拉机） | 140—160马力四轮驱动拖拉机 | 轮式拖拉机 | 潍坊昊田农业装备有限公司 | 昊田1504 | 57440 | 0 | 结构尺寸（长*宽*高mm）:5090×2480×3005 整机质量（kg）:4900 配套动力（kw）:111 驱动型式:4×4四轮驱动 最大配重（前/后）:780/240或480(kg) 轴距:2650mm 轮距(前轮/后轮)（出厂）:1900/2020(mm) 变速箱型式:4×（2+1）×2组成式 档位数（前进/后退）:16/8 离合器型式:单片、干式、双作用、常结合式 换挡方式:啮合套 动力输出轴转速:540/1000(r/min) 悬挂装置类别:2类 悬挂装置型式:后置三点悬挂 驾驶室:有 发动机:WP6G150E330（潍柴（潍坊）中型柴油机有限公司、111kW、国三核准号：CNFCG30583020016） 发动机(选装):YC6J175-T303（广西玉柴机器股份有限公司、110.3kW、国三核准号：CNFCG30158360005） | 通用类
动力机械 | 拖拉机 | 轮式拖拉机（不含皮带传动轮式拖拉机） | 140—160马力四轮驱动拖拉机 | 轮式拖拉机 | 潍坊昊鹏农业装备有限公司 | 昊鹏1404 | 57440 | 0 | 结构尺寸（长*宽*高mm）:5010×2300×3080 整机质量（kg）:5480 配套动力（kw）:103 型式:四轮驱动 轴距:2630（mm） 轮距(前轮/后轮):1700、1790/1830～2160（mm） 最小离地间隙:460（mm） 最大配重(前/后):440/480(Kg) 档位数(前进/倒退/爬行):16/8 档位数(主变速/副变速/其他):4/3/2（快慢档） 各档理论速度:前进：L慢1:1.48/ L慢2:1.99/ L慢3:2.60/ L慢4：4.66，L快1：6.36/ L快2：8.52/L快3：11.12/ L快4:19.95/H慢1:2.26/ H慢2:3.02/ H慢3:3.94/ H慢4:7.07/H快1:9.67 / H快2:12.94 / H快3:16.90/ H快4:30.32 倒退：低1:2.28/低2：3.05/低3：3.98/低4：7.14；高1:9.75/高2:13.05/高3:17.05/高4:30.58(Km/h) 动力输出轴功率:88KW 最大牵引力:30KN | 通用类
动力机械 | 拖拉机 | 轮式拖拉机（不含皮带传动轮式拖拉机） | 140—160马力四轮驱动拖拉机 | 轮式拖拉机 | 山东润达农业装备有限公司 | 润达-1504 | 57440 | 0 | 结构尺寸（长*宽*高mm）:5060×2300×3050 整机质量（kg）:5350 配套动力（kw）:111 标定功率 :111 kw 型式:4×4四轮驱动 轴距:2580 mm 挡位数(前进/倒退/爬行) :16/8/0 发动机与离合器联接方式:直联 起动方式:电起动 驾驶室或安全架:六柱式安全驾驶室 变速箱型式:4×（2+1）×2组成式 悬挂装置型式:后置、三点悬挂 选装发动机:东方红牌LR6M3ZU23/1103E | 通用类
动力机械 | 拖拉机 | 轮式拖拉机（不含皮带传动轮式拖拉机） | 140—160马力四轮驱动拖拉机 | 轮式拖拉机 | 山东双力现代农业装备有限公司 | SL1404 | 57440 | 0 | 结构尺寸（长*宽*高mm）:5050*2335*3070（至空滤器顶部）5050*2335*2890（至驾驶室顶部） 整机质量（kg）:5200 配套动力（kw）:103 驱动方式:4×4四轮驱动 轴距:2560mm 发动机品牌型号:东方红LR6M3ZU23/1030E 驾驶室或安全架型式:封闭驾驶室 离合器型式:干式、双作用、独立操纵 转向系型式:全液压转向 变速箱型式:4×（2＋1）×2组成式 变速箱换挡方式:啮合套换挡 轮胎型号（前轮/后轮）:14.9-26/18.4-38 动力输出轴转速:540/1000r/min | 通用类
动力机械 | 拖拉机 | 轮式拖拉机（不含皮带传动轮式拖拉机） | 140—160马力四轮驱动拖拉机 | 轮式拖拉机 | 潍坊金傲野拖拉机有限公司 | 傲野-1404 | 57440 | 0 | 结构尺寸（长*宽*高mm）:4850×2150×2880 整机质量（kg）:4920 配套动力（kw）:103 驱动型式:4×4轮式 用途:农田作业、运输 轴距:2510mm 轮距（前轮/后轮）:1610、1710、1750、1810、1850、1950/1608-1996（出厂值1710/1680）,mm 轮距（前轮/后轮）调整方式:有级可调/无级可调 最小离地间隙:470mm（牵引板） 前轴质量/后轴质量:2135/2785,kg 最大配重（前/后）:440/344,kg 档位数（前进/倒退/爬行）:16/8 发动机与离合器联接方式:直联 起动方式:电起动 | 通用类
动力机械 | 拖拉机 | 轮式拖拉机（不含皮带传动轮式拖拉机） | 140—160马力四轮驱动拖拉机 | 轮式拖拉机 | 聊城市瑞驰重工机械有限公司 | RC1404 | 57440 | 0 | 结构尺寸（长*宽*高mm）:4980mmx2240mmx2980mm 整机质量（kg）:4520kg 配套动力（kw）:103kw 驱动方式:四轮驱动 悬挂装置型式:后置三点悬挂 最小离地间隙:400mm 最大牵引力:32.0KN 轮胎型号（前轮/后轮）:12.4-24/16.9-34 档位数（前进/倒退）:16/8 动力输出轴功率:87.6kw 轴距:2550mm 轮距（前轮/后轮）调整方式:有级可调/无级可调 动力输出轴转速:760r/min/850r/min 发动机型号:WP6G140E331;选装型号：LR6M3ZU23/1030E;YC6J165-T301 | 通用类
动力机械 | 拖拉机 | 轮式拖拉机（不含皮带传动轮式拖拉机） | 140—160马力四轮驱动拖拉机 | 轮式拖拉机 | 山东康弘机械有限公司 | KH1404F | 57440 | 0 | 结构尺寸（长*宽*高mm）:5060×2270×3020 整机质量（kg）:5400 配套动力（kw）:102.9 驱动方式 :四轮驱动 轴距:2620mm 轮距（前轮/后轮）或轨距:1720、1820、2040、2150/（1600~2200）mm 档位数（前进/倒退/爬行）:16/8/0 转向系型式:全液压转向 转向器型式:摆线转阀式 离合器型式:干式、双片、双作用 变速箱型式:组成式4×（2+1）×2 主变速箱换档方式:啮合套换挡 轮胎型号(前轮/后轮) :14.9-26/18.4-38 | 通用类
动力机械 | 拖拉机 | 轮式拖拉机（不含皮带传动轮式拖拉机） | 140—160马力四轮驱动拖拉机 | 轮式拖拉机 | 宏力重工有限公司 | HL1404 | 57440 | 0 | 结构尺寸（长*宽*高mm）:5050*2055*3005 整机质量（kg）:4465 配套动力（kw）:103 轴距(mm）:2510 轮距（前轮/后轮mm）:1600、1700、1800、1900/1610、1710、1810、1910 最小离地间隙（mm）:490 标准配重（前/后kg）:286/136 驱动方式:四轮驱动 各档理论速度（km/h）:前进：1.7、2.2、2.8、5.5、2.4、3.3、4.2、8.2、7.1、9.4、12.2、23.8、10.5、13.9、18.1、35.2倒退：2.5、3.3、4.3、8.4、10.8、14.3、18.6、36.2 发动机与离合器联接方式:直联 起动方式:电起动 动力输出轴功率（KW）:87.6 最大牵引力（KN）:32 发动机型式:直列、水冷、四冲程 发动机型号:LR6M3ZU23/1030E 气缸数:6缸 缸径*行程(mm）:110*125 标定转速（r/min）:2300 转向系型式:前轮液压转向 行车制动系型式:盘式(单片）液压操纵 驻车制动系型式:独立手柄操纵 变速箱型式:4*（2+1）*2组成式 | 通用类
动力机械 | 拖拉机 | 轮式拖拉机（不含皮带传动轮式拖拉机） | 140—160马力四轮驱动拖拉机 | 轮式拖拉机 | 山东联亿重工有限公司 | LY1404 | 57440 | 0 | 结构尺寸（长*宽*高mm）:4980X2340X3065 整机质量（kg）:5340 配套动力（kw）:103 型式:轮式 发动机型号:LR6M3Z-23 驱动方式:四轮驱动 悬挂装置型式:后置三点悬挂 动力输出轴转速:760r/min/850r/min 轮胎型号（前轮/后轮）:14.9-23/18.4-38 最小离地间隙:480mm 前轴质量/后轴质量:2020kg/3320kg 挡位数（前进/后退）:16/8 动力输出轴功率:88.5kw 最大牵引力:32KN 型式:轮式 轴距:2550mm 轮距（前轮/后轮）调整方式:有级调节/无级调节 最大配重（前/后）:440kg/600kg 发动机:东方红 发动机型号:LR6M3ZU23/1030E 驱动方式:四轮驱动 悬挂装置型式:后置三点悬挂 动力输出轴转速:760r/min/850r/min 轮胎型号（前轮/后轮）:14.9-23/18.4-38 | 通用类
动力机械 | 拖拉机 | 轮式拖拉机（不含皮带传动轮式拖拉机） | 140—160马力四轮驱动拖拉机 | 轮式拖拉机 | 山东萨丁重工有限公司 | SD1404 | 57440 | 0 | 结构尺寸（长*宽*高mm）:5130*2250*2840 整机质量（kg）:4420 配套动力（kw）:105 型号:SD1404 型式:4X4轮式 用途:农田作业、运输 轴距:2620mm 轮距（前轮/后轮）:1685（1685/1780/1880）/1745（1500-1800）mm 最小离地间隙:405mm 前轴质量/后轴质量:1740/2680kg 最大配重（前/后）:440/516kg 档位数（前进/后退）:16/8 发动机与离合器联接方式:直联式 起动方式:电启动 动力输出轴功率:89.3kw 最大牵引力:32kn 驾驶室型式:普通驾驶室 发动机型式:六缸、直列、立式、水冷 转向系型式:全液压转向 转向器型式:摆线转阀式 制动器型式:湿式、盘式制动 离合器型式:干式、双作用 变速箱型式:4x(2+1)x2组成式 差速器型式（前/后）:闭式、两个行星齿轮/闭式、四个行星齿轮 悬挂装置型式:后置三点悬挂 动力输出轴型式:后置独立式 机架型式:无架式 | 通用类
动力机械 | 拖拉机 | 轮式拖拉机（不含皮带传动轮式拖拉机） | 140—160马力四轮驱动拖拉机 | 轮式拖拉机 | 洛阳博途农业装备有限公司 | BOTON1404 | 57440 | 0 | 结构尺寸（长*宽*高mm）:4340*3350*3000 整机质量（kg）:4910 配套动力（kw）:105 驱动方式:四轮驱动 轴距（mm）:2820 轮距（前轮/后轮）mm:2153/2262 动力输出轴输出功率（kw):84.6 最大牵引力（kn):33.2 最大配重（前/后）kg:500/300 档位数（前进/倒退/爬行）:12+4 发动机与离合器联接方式:直联式 启动方式:电启动 发动机标定转速（r/min）:2200 | 通用类
动力机械 | 拖拉机 | 轮式拖拉机（不含皮带传动轮式拖拉机） | 140—160马力四轮驱动拖拉机 | 轮式拖拉机 | 山东潍坊鲁中拖拉机有限公司 | 鲁中-1404 | 57440 | 0 | 结构尺寸（长*宽*高mm）:4670*2490*2800 整机质量（kg）:5300 配套动力（kw）:103 动力输出轴输出功率KW:87.6 最大牵引力KN:26 转向系型式:前轮液压转向 型式:4×4四轮驱动 轮距调整方式（前轮/后轮）:无调节/无级调节 发动机标定功率（kw）:103 发动机标定转速（r/min）:2300 发动机与离合器的联接方式:直联 用途:一般农业用 轮距（前轮/后轮）mm:1740/1800（常用）-2000 挡位数（前进/倒退）:16/8 最小离地间隙（mm） :500（前驱动桥下沿） 起动方式 :电起动 轴距（mm）:2550 | 通用类
动力机械 | 拖拉机 | 轮式拖拉机（不含皮带传动轮式拖拉机） | 140—160马力四轮驱动拖拉机 | 轮式拖拉机 | 潍坊泰鸿拖拉机有限公司 | TH1504-2 | 57440 | 0 | 结构尺寸（长*宽*高mm）:5120×2380×3100 整机质量（kg）:5650 配套动力（kw）:111 驱动型式:4×4四轮驱动 轴距:2630mm 前轴质量/后轴质量:1995/3655（kg） 最大配重（前/后）:440/480（kg） 档位数（前进/倒退/爬行）:16/8/0 转向系型式:前轮液压转向 变速箱型式:4×（2＋1）×2组成式 变速箱换挡方式:同步器＋啮合套换挡 离合器型式:干式、单片、双作用 动力输出轴转速:540/1000（r/min） 发动机:WP6G150E330（潍坊潍柴道依茨柴油机有限公司、111kw、国三核准号：CNFCG30583020016） 发动机（选装）:YC6J175-T303（广西玉柴机器股份有限公司、110.3kw、国三核准号：CNFCG30158360007） 发动机（选装）:LR6M3ZU23/1103E（一拖（洛阳）柴油机有限公司、110.3kw、国三核准号：CNFCG30669070009） | 通用类
动力机械 | 拖拉机 | 轮式拖拉机（不含皮带传动轮式拖拉机） | 140—160马力四轮驱动拖拉机 | 轮式拖拉机 | 潍坊昌荣机械有限公司 | 潍河1504F | 57440 | 0 | 结构尺寸（长*宽*高mm）:5070mm×2340mm×2910mm 整机质量（kg）:4820kg 配套动力（kw）:111kW 轴距:2550mm 轮距（前轮/后轮）:1810mm（1830mm、1910mm、2030mm）/1830mm(1550mm～2200mm) 轮距（前轮/后轮）调整方式:有级调节/无级可调 最小离地间隙:480mm 最小使用质量:5274kg 最大配重:440kg/490kg 发动机与离合器联接方式:直联式 起动方式:电起动 发动机型号:WP6G150E330 档位数（前进/倒退/爬行）:16/8/0 驱动型式:四轮驱动 | 通用类
动力机械 | 拖拉机 | 轮式拖拉机（不含皮带传动轮式拖拉机） | 140—160马力四轮驱动拖拉机 | 轮式拖拉机 | 潍坊泰鸿拖拉机有限公司 | TH1404 | 57440 | 0 | 结构尺寸（长*宽*高mm）:4940×2385×3090 整机质量（kg）:5150 配套动力（kw）:103 驱动轮数:四轮驱动 轴距:2565mm 前轴质量/后轴质量:2075/3075（kg） 最大配重（前/后）:440/960（kg） 档位数（前进/倒退）:16/8 转向系型式:前轮液压转向 变速箱型式:4×（2＋1）×2组成式 变速箱换挡方式:啮合套换挡 悬挂装置型式:后置、三点悬挂 动力输出轴转速:540/850（r/min） 发动机:LR6M3ZU23/1030E（一拖（洛阳）柴油机有限公司、103kw、国三核准号：CNFCG30669070015） | 通用类
动力机械 | 拖拉机 | 轮式拖拉机（不含皮带传动轮式拖拉机） | 140—160马力四轮驱动拖拉机 | 轮式拖拉机 | 潍坊昊田农业装备有限公司 | 昊田1404 | 57440 | 0 | 结构尺寸（长*宽*高mm）:5090×2480×3005 整机质量（kg）:4900 配套动力（kw）:105 最大配重（前/后）:780/240或480(kg) 轴距:2650mm 轮距(前轮/后轮)（出厂）:1900/2020(mm) 变速箱型式:4×（2+1）×2组成式 档位数（前进/后退）:16/8 离合器型式:单片、干式、双作用、常结合式 换挡方式:啮合套 动力输出轴转速:540/1000(r/min) 悬挂装置类别:2类 悬挂装置型式:后置三点悬挂 驾驶室:有 发动机:WP6G140E330（潍柴、105/2200） | 通用类
动力机械 | 拖拉机 | 轮式拖拉机（不含皮带传动轮式拖拉机） | 140—160马力四轮驱动拖拉机 | 轮式拖拉机 | 山东迪拖农业装备有限公司 | 迪拖1504 | 57440 | 0 | 结构尺寸（长*宽*高mm）:4830X2305X3020（mm） 整机质量（kg）:5390kg 配套动力（kw）:110.3kW 轴距:2585mm 常用轮距（前轮/后轮）:前轮：1790mm/后轮：1800mm 轮距（前轮/后轮）调整方式:有级调节/后轮无级调节 最小离地间隙:490mm（前桥中部放油螺塞处） 最大配重（前/后）:440kg/480kg 档位数（前进/倒退/爬行）:前进16/倒退8/爬行0 变速箱型式:4*（2+1）*2组成式 动力输出轴花键数目:8 动力输出轴传动比:3.615/2.0526 动力输出轴转速:760r/1000min 驱动方式:四轮驱动 | 通用类
动力机械 | 拖拉机 | 轮式拖拉机（不含皮带传动轮式拖拉机） | 140—160马力四轮驱动拖拉机 | 轮式拖拉机 | 潍坊昌荣机械有限公司 | 潍河1404F | 57440 | 0 | 结构尺寸（长*宽*高mm）:5070mm*2340mm*2910mm 整机质量（kg）:4600kg 配套动力（kw）:103kW 动力输出轴功率:88kw 档位数（前进/倒退/爬行）:16/8 前轴质量/后轴质量:1780kg/3260kg 轴距:2550mm 轮距（前轮/后轮）:1810mm（1830mm、1910mm、2030mm）/1830mm（1500mm-2200mm） 型式:4×4四轮驱动 最大配重（前/后）:440kg/490kg 最小离地间隙:480mm 发动机与离合器联接方式:直联 起动方式:电启动 | 通用类
动力机械 | 拖拉机 | 轮式拖拉机（不含皮带传动轮式拖拉机） | 140—160马力四轮驱动拖拉机 | 轮式拖拉机 | 山东润达农业装备有限公司 | 润达-1404 | 57440 | 0 | 结构尺寸（长*宽*高mm）:5060×2300×3050 整机质量（kg）:5200 配套动力（kw）:103 标定功率:103 kw 型式:4×4四轮驱动 轴距:2580 mm 挡位数(前进/倒退/爬行) :16/8/0 发动机与离合器联接方式:直联 起动方式:电起动 驾驶室或安全架:六柱式安全驾驶室 变速箱型式:4×（2+1）×2组成式 悬挂装置型式:后置、三点悬挂 选装发动机:道依茨牌WP6G140E330 | 通用类
动力机械 | 拖拉机 | 轮式拖拉机（不含皮带传动轮式拖拉机） | 140—160马力四轮驱动拖拉机 | 轮式拖拉机 | 山拖农机装备有限公司 | ME1404 | 57440 | 0 | 结构尺寸（长*宽*高mm）:4765*2100*2970 整机质量（kg）:4555 配套动力（kw）:102.9 驱动方式:四轮驱动 发动机型号:YC6J165-T302 变速箱型式:4×（2+1）×2档组成式 变速箱换档方式:啮合套换档 轮胎型号（前轮/后轮）:14.9-24/18.4-34 冷态行车制动平均减速度:≥2.5 m/s2 动力输出轴标定功率下限:≥83.2kW 最大牵引功率工况下的牵引比油耗:≤369 g/(kw·h) 框架上最大提升力:≥24.8kN 悬挂装置型式:后置三点悬挂 | 通用类
动力机械 | 拖拉机 | 轮式拖拉机（不含皮带传动轮式拖拉机） | 140—160马力四轮驱动拖拉机 | 轮式拖拉机 | 潍坊华夏拖拉机制造有限公司 | 华夏1504 | 57440 | 0 | 结构尺寸（长*宽*高mm）:5060×2345×2940 mm 整机质量（kg）:5700 kg 配套动力（kw）:110.3 kw 型式:4×4四轮驱动 发动机连接方式:直联式 档位数:16/8/0 轴距:2582 mm 轮距:1954/1945 mm 最大配重:780/720 kg 启动方式:电启动 离合器型式:单片、干式、双作用 转向系型式:全液压转向 悬挂装置型式:后置三点悬挂 | 通用类
动力机械 | 拖拉机 | 轮式拖拉机（不含皮带传动轮式拖拉机） | 140—160马力四轮驱动拖拉机 | 轮式拖拉机 | 潍坊华夏拖拉机制造有限公司 | 华夏1404 | 57440 | 0 | 结构尺寸（长*宽*高mm）:4960*2190*3050 整机质量（kg）:4505 配套动力（kw）:103 型式:4×4四轮驱动 轴距:2510 mm 轮距:1655/1660 mm 最大配重:455/140 kg 档位数:16/8 发动机与离合器连接方式:直联 启动方式:电启动 转向系型式:前轮液压转向 离合器型式:单片、干式、双作用 悬挂装置型式:后置三点悬挂 | 通用类
动力机械 | 拖拉机 | 轮式拖拉机（不含皮带传动轮式拖拉机） | 140—160马力四轮驱动拖拉机 | 轮式拖拉机 | 山东亿嘉农业机械装备股份有限公司 | YJ-1454 | 57440 | 0 | 结构尺寸（长*宽*高mm）:5050*2265*3080 整机质量（kg）:4680 配套动力（kw）:106.7；（东方红：106.6KW） 驱动型式:四轮驱动 轴距:2580（mm） 轮距（前轮/后轮）:1900、2000、2040、2140/1816~2332（mm） 最小离地间隙:450（mm） 前轴质量/后轴质量:1900/2780（kg） 最大配重（前/后）:440/480（kg） 档位数（前进/倒退）:16/8 动力输出轴输出功率:≥90.7（KW） 最大牵引力:≥29（KN） 驾驶室型号:YJ1604.451 驾驶室型式:六柱式安全驾驶室 发动机品牌及型号:潍柴WP6G145E330（东方红LR6M3ZU23/1066E） 发动机生产企业:潍柴（潍坊）中型柴油机有限公司（一拖（洛阳）柴油机有限公司） 发动机标定功率:潍柴：107（KW）（东方红：106.6KW） 发动机标定转速:潍柴：2200（r/min）（东方红：2300r/min） 轮胎型号（前轮/后轮）:14.9-26/18.4-38（选装：13.6-24/18.4-34） | 通用类
动力机械 | 拖拉机 | 轮式拖拉机（不含皮带传动轮式拖拉机） | 140—160马力四轮驱动拖拉机 | 轮式拖拉机 | 山东腾拖农业装备有限公司 | 1404 | 57440 | 0 | 结构尺寸（长*宽*高mm）:4820×2135×2820 整机质量（kg）:4530 配套动力（kw）:102.9 型式:四轮驱动 轴距（mm）:2550 轮距（mm）:1580、1780、1980/（1600~1935）1790、1990 最小离地间隙（mm）:400 配重（前/后）（kg）:240/440 档位数（前进/倒退/爬行）:16/8/0 发动机与离合器联接方式:直联 起动方式:电起动 驾驶室型式:六柱式拖拉机驾驶室 轮胎型号（前轮/后轮）:12.4-24/16.9-34 变速箱型式:4*（2+1）*2组成式 | 通用类
动力机械 | 拖拉机 | 轮式拖拉机（不含皮带传动轮式拖拉机） | 140—160马力四轮驱动拖拉机 | 轮式拖拉机 | 山东亿嘉农业机械装备股份有限公司 | YJ-1404 | 57440 | 0 | 结构尺寸（长*宽*高mm）:4700*2130*2860 整机质量（kg）:4390 配套动力（kw）:103 驱动型式:四轮驱动 轴距:2600（mm） 轮距（前轮/后轮）:1610、1710、1810、1950/1520~2090（mm） 前轴质量/后轴质量:1650/2740（kg） 最大配重（前/后）:360/480（kg） 档位数（前进/倒退）:16/8 动力输出轴输出功率:≥87.6（KW） 最大牵引力:≥26（KN） 最小离地间隙:405（mm） 驾驶室型号:YJ1604.451 驾驶室型式:六柱式安全驾驶室 发动机品牌及型号:潍柴WP6G140E331 发动机生产企业:潍坊潍柴道依茨柴油机有限公司 发动机标定功率:103（KW） 发动机标定转速:2200（r/min） 轮胎型号（前轮/后轮）:12.4-24/16.9-34（选装：11.2-24水田/16.9-34水田；11.2-24水田/13.6-38水田） | 通用类
动力机械 | 拖拉机 | 轮式拖拉机（不含皮带传动轮式拖拉机） | 140—160马力四轮驱动拖拉机 | 轮式拖拉机 | 山东亿嘉农业机械装备股份有限公司 | YJ-1404-1 | 57440 | 0 | 结构尺寸（长*宽*高mm）:4700*2130*2860 整机质量（kg）:4300 配套动力（kw）:103 驱动型式:四轮驱动 轴距:2600（mm） 轮距（前轮/后轮）:1610、1710、1810、1950/1520~2090（mm） 最小离地间隙:405（mm） 前轴质量/后轴质量:1600/2700（kg） 最大配重（前/后）:360/480（kg） 档位数（前进/倒退）:16/8 动力输出轴输出功率:≥87.6（KW） 最大牵引力:≥26（KN） 驾驶室型号:YJ800.46A 驾驶室型式:两柱式安全架 发动机品牌及型号:潍柴WP6G140E331（选装东方红：LR6M3ZU23/1030E） 发动机生产企业:潍坊潍柴道依茨柴油机有限公司（选装一拖（洛阳）柴油机有限公司） 发动机标定功率:103（KW） 发动机标定转速:2200（r/min）（选装东方红：2300r/min） 轮胎型号（前轮/后轮）:12.4-24/16.9-34（选装：11.2-24水田/16.9-34水田；11.2-24水田/13.6-38水田） | 通用类
动力机械 | 拖拉机 | 轮式拖拉机（不含皮带传动轮式拖拉机） | 140—160马力四轮驱动拖拉机 | 轮式拖拉机 | 山东常发工贸有限公司 | 1404 | 57440 | 0 | 结构尺寸（长*宽*高mm）:5120×2410×3270 整机质量（kg）:5375 配套动力（kw）:103 型式:4*4四轮驱动 轴距（mm）:2555 轮距（前轮/后轮）（mm）:1930（1820、2020）/1900（1830~2040） 最小离地间隙（mm）:475 配重（最大）（kg）:390/445 档位数（前进/倒退/爬行）:16/8 发动机与离合器联接方式:直联 启动方式:电起动 转向系型式:液压助力 转向器型式:摆线转阀式 变速箱型式:4*（2+1）*2组成式 轮胎型号（前轮/后轮）:14.9-26/18.4-38 | 通用类
动力机械 | 拖拉机 | 轮式拖拉机（不含皮带传动轮式拖拉机） | 140—160马力四轮驱动拖拉机 | 轮式拖拉机 | 山东东汽农业装备有限公司 | DQ1404D | 57440 | 0 | 结构尺寸（长*宽*高mm）:4880×2090×2900 整机质量（kg）:4255 配套动力（kw）:103 驱动方式:四轮驱动 轴距（mm）:2500 轮距(前轮/后轮)（mm）:1650、1750（出厂）、1850、1950、2050、2150、2285/1620（出厂）-2420 前后轴质量（kg）:1740/2515 最小离地（mm）:420（前桥底端） 档位数:12/12/0 发动机与离合器连接方式:直联 启动方式:电起动 发动机商标及品牌:东方红 发动机型号:LR6M3ZU22-1030E 变速箱型式:4×3×(1+1)组成式 | 通用类
动力机械 | 拖拉机 | 轮式拖拉机（不含皮带传动轮式拖拉机） | 140—160马力四轮驱动拖拉机 | 轮式拖拉机 | 山东双力现代农业装备有限公司 | SL1404D | 57440 | 0 | 结构尺寸（长*宽*高mm）:4890*2160*2976 整机质量（kg）:4540 配套动力（kw）:103 驱动型式:4×4四轮驱动 轴距:2520mm 发动机品牌型号:东方红LR6M3ZU23/1030E 驾驶室或安全架型式:六柱式拖拉机驾驶室 离合器型式:干式、双作用、独立操作 转向系型式:全液压转向 变速箱型式:4×（2+1）×2组成式 变速箱换挡方式:啮合套换挡 轮胎型号（前轮/后轮）:13.6-24/18.4-34 动力输出轴转速:540/1000r/min 选装发动机:道依茨牌WP6G140E330 | 通用类
动力机械 | 拖拉机 | 轮式拖拉机（不含皮带传动轮式拖拉机） | 140—160马力四轮驱动拖拉机 | 轮式拖拉机 | 常州东风农机集团有限公司 | DF1404-5 | 57440 | 0 | 结构尺寸（长*宽*高mm）:4875*2150*3000 整机质量（kg）:4590 配套动力（kw）:103 功率:102.9（kw） 轴距:2651（mm） 离地间隙:460（mm） 前轴质量:1780（kg） 后轴质量:2810（kg） 最大前配重:540（kg） 最大后配重:640（kg） 档位数:12+24（前进+后退） 牵引力:30（kn） 驱动型式:四轮驱动 | 通用类
动力机械 | 拖拉机 | 轮式拖拉机（不含皮带传动轮式拖拉机） | 140—160马力四轮驱动拖拉机 | 轮式拖拉机 | 山东迪拖农业装备有限公司 | 迪拖1404 | 57440 | 0 | 结构尺寸（长*宽*高mm）:4830X2305X3020（mm） 整机质量（kg）:5270kg 配套动力（kw）:103kW 轴距:2585mm 常用轮距（前轮/后轮）:前轮：1790mm/后轮：1800mm 轮距（前轮/后轮）调整方式:有级调节/后轮无级调节 最小离地间隙:490mm(前桥中部放油螺塞处） 最大配重（前/后）:440kg/480kg 档位数（前进/倒退/爬行）:前进16/倒退8/爬行0 变速箱型式:4*（2+1）*2组成式 动力输出轴花键数目:8 动力输出轴传动比:3.615/2.0526 动力输出轴转速:760r/1000min 驱动方式:四轮驱动 | 通用类
动力机械 | 拖拉机 | 轮式拖拉机（不含皮带传动轮式拖拉机） | 140—160马力四轮驱动拖拉机 | 轮式拖拉机 | 潍坊恒源拖拉机有限公司 | 浙野-1404 | 57440 | 0 | 结构尺寸（长*宽*高mm）:4900×2360×2990 整机质量（kg）:5120 配套动力（kw）:103 型号:浙野-1404 型式:4*4轮式 用途:农田作业、运输 轴距:2555mm 轮距（前轮/后轮）:1630、1770、1730、1800、1900、2070、2170/1650~2285出厂值：1800/1890mm 轮距（前轮/后轮）调整方式:有级可调/无级可调 最小离地间隙:480mm 前轴质量/后轴质量:1780/3340kg 最大配重（前/后）:396/480kg 挡位数(前进/倒退/爬行）:16F/8R | 通用类
动力机械 | 拖拉机 | 轮式拖拉机（不含皮带传动轮式拖拉机） | 140—160马力四轮驱动拖拉机 | 轮式拖拉机 | 山东鲁拖农业装备有限公司 | LT1504 | 57440 | 0 | 结构尺寸（长*宽*高mm）:5190mm*2345mm*3030mm 整机质量（kg）:5205kg 配套动力（kw）:111kw 型号:LT1504 型式:4X4四轮驱动 用途:一般农业用 轴距:2660mm 轮距（前轮/后轮）:1660mm、1760mm、1810mm、1860mm/1800mm-2020mm 轮距（前轮/后轮）调整方式:有级可调/有级可调或无级可调 最小离地间隙:460mm 前轴质量/后轴质量:2312kg/2893kg 配重（最大）:780kg/960kg 档位数:16/8/0 | 通用类
动力机械 | 拖拉机 | 轮式拖拉机（不含皮带传动轮式拖拉机） | 140—160马力四轮驱动拖拉机 | 轮式拖拉机 | 山东康弘机械有限公司 | KH1404D | 57440 | 0 | 结构尺寸（长*宽*高mm）:5020×2070×3020 整机质量（kg）:4780 配套动力（kw）:102.9 驱动方式:四轮驱动 轴距:2550mm 轮距（前轮/后轮）或轨距:1500、1600、1935、2035/1500、1600、2000、2100mm 档位数（前进/倒退/爬行）:16/8/0 转向系型式:全液压转向 转向器型式:摆线转阀式 离合器型式 :干式、双片、双作用 变速箱型式:组成式4×（2+1）×2 主变速箱换档方式:啮合套换挡 轮胎型号(前轮/后轮):14.9-24/18.4-34或12.4-24/16.9-34 | 通用类
动力机械 | 拖拉机 | 轮式拖拉机（不含皮带传动轮式拖拉机） | 140—160马力四轮驱动拖拉机 | 轮式拖拉机 | 湖北超能农业装备有限公司 | SH1504 | 57440 | 0 | 结构尺寸（长*宽*高mm）:4975×2290×2860 整机质量（kg）:4990 配套动力（kw）:110.3 驱动型式:4×4轮式 轴距（mm):2575 配置（前/后（最大））:前440kg/后516（688）kg 档位数（前进/倒退/爬行）:前进8档/倒退4档/爬行2档 变速箱型式:4×（2+1）×2 主副变速箱换挡方式:啮合套换挡 驾驶室或安全架:有驾驶室 动力输出轴转速（r/min):540/760 最大动力输出轴功率（kw） :93.75 最大牵引力（kn） :37.5 悬挂装置:后置Ⅱ类、三点式、力位综合调节悬挂 最大提升力（kn） :26.7 | 通用类
动力机械 | 拖拉机 | 轮式拖拉机（不含皮带传动轮式拖拉机） | 140—160马力四轮驱动拖拉机 | 轮式拖拉机 | 潍坊市鑫升机械制造有限公司 | XSF1454 | 57440 | 0 | 结构尺寸（长*宽*高mm）:4830*2305*3020(至驾驶室顶） 整机质量（kg）:6010 配套动力（kw）:106.7 型式（驱动方式）:四轮驱动 轴距（mm）:2585 前轮轮距（mm）:1790/1890/1990/2090 后轮轮距（mm）:1630-2230 档位数（前进/倒退/爬行）:16F/8R 轮胎型号（前轮/后轮）:14.9-26/18.4-38 最大配重（前/后）（kg）:440/480 前轴质量/后轴质量(kg):2480/3530 起动方式:电起动 变速箱型式:4×（2+1）×2组合式 | 通用类
动力机械 | 拖拉机 | 轮式拖拉机（不含皮带传动轮式拖拉机） | 140—160马力四轮驱动拖拉机 | 轮式拖拉机 | 华创机器人制造有限公司 | 华创沃尔-1504F | 57440 | 0 | 结构尺寸（长*宽*高mm）:4903*2150*2900 整机质量（kg）:4575 配套动力（kw）:110.3 档位数:16/8 轴距（mm）:2540 发动机与离合器联接方式:直联 翻倾防护装置:简易驾驶室（HF1804.45.001） 转向系型式:液压转向 行车制动系型式:双片油浴盘式制动器 驻车制动系型式:盘式手制动 前桥型式:整体末端行星减速 离合器型式:干式双作用独立操作 变速箱型式:16+8组成式 主变速箱换挡方式:啮合套 液压悬挂系统型式:分置式 动力输出轴型式:半独立 型式:4*4四轮驱动 轮胎型号（前轮/后轮）:13.6-24/16.9-34 | 通用类 | 山东
动力机械 | 拖拉机 | 轮式拖拉机（不含皮带传动轮式拖拉机） | 140—160马力四轮驱动拖拉机 | 轮式拖拉机 | 潍坊市奥维五金制品有限公司 | 奥维-1404 | 57440 | 0 | 结构尺寸（长*宽*高mm）:5100*2070*2900 整机质量（kg）:4710/4380（安全架） 配套动力（kw）:102.9 型式:四轮驱动 轴距（mm）:2620 常用轮距（前轮/后轮）（mm）:1610/1630 l轮距（前轮/后轮）调整方式）:有级可调或反幅板/无极可调 最小离地间隙（mm）:460 主变速档位数:16/8/0 发动机与离合器联接方式:直联式 启动方式:电启动 型式核准证书:CN FC G3 0158 36 0009 变速箱型式:4*（2+1）*2组合式 安全起动装置:常式顶式 | 通用类 | 山东
动力机械 | 拖拉机 | 轮式拖拉机（不含皮带传动轮式拖拉机） | 140—160马力四轮驱动拖拉机 | 轮式拖拉机 | 潍坊市奥维五金制品有限公司 | 奥维-1504 | 57440 | 0 | 结构尺寸（长*宽*高mm）:5250*2320*3000 整机质量（kg）:5400 配套动力（kw）:110.3 型式:四轮驱动 轴距（mm）:2660 常用轮距（前轮/后轮）（mm）:1800/1840 轮距（前轮/后轮）调整方式:有级可调或反幅板/无极可调 最小离地间隙（mm）:480 档位数（前进/倒退/爬）:16/8/0 主变速档位数:4 发动机与离合器联接方式:直联 启动方式:电启动 型式核准证书:CN FC G3 0158 36 0007 变速箱型式:4*（2+1）*2组合式 | 通用类 | 山东
动力机械 | 拖拉机 | 轮式拖拉机（不含皮带传动轮式拖拉机） | 140—160马力四轮驱动拖拉机 | 轮式拖拉机 | 山拖农机装备有限公司 | MF1504 | 57440 | 0 | 结构尺寸（长*宽*高mm）:5430*2450*3200 整机质量（kg）:6035 配套动力（kw）:WP6G150E330A 驱动方式:四轮驱动 发动机型号:110.3 变速箱型式:4×（3+1）×2组成式 变速箱换档方式:主变速箱同步器换档、副变速箱啮合套换档 轮胎型号（前轮/后轮）:14.9-26/18.4-38 冷态行车制动平均减速度:≥2.5 m/s2 动力输出轴功率:≥93.9kW 动力输出轴型式:后置独立式 框架上最大提升力:≥26.6kN 悬挂装置型式:后置三点悬挂 | 通用类 | 山东
动力机械 | 拖拉机 | 轮式拖拉机（不含皮带传动轮式拖拉机） | 140—160马力四轮驱动拖拉机 | 轮式拖拉机 | 山东飞迅驰农业装备有限公司 | FA1404 | 57440 | 0 | 结构尺寸（长*宽*高mm）:4950*2160*2910 整机质量（kg）:4500 配套动力（kw）:102.9 型式:四轮驱动 轴距mm:2560 档位数:16/8 翻倾防护装置:六柱式简易驾驶室（HF1000.45.001） 转向系型式:全液压转向 行车制动系型式:湿式、盘式、静液压操纵 驻车制动系型式:湿式操纵 前桥型式:旱地型 离合器型式:独立操纵双作用离合器 变速箱型式:4*（2+1）*2组成式 主变速箱换挡方式:啮合套换挡 液压悬挂系统型式:分置式 动力输出轴型式:后置、独立式 动力输出轴转速r/min:760/850 轮胎型号（前路/后轮）:13.6-24/16.9-34 | 通用类 | 山东
动力机械 | 拖拉机 | 轮式拖拉机（不含皮带传动轮式拖拉机） | 140—160马力四轮驱动拖拉机 | 轮式拖拉机 | 北京弗雷森拖拉机有限公司 | FS-1504 | 57440 | 0 | 结构尺寸（长*宽*高mm）:5150*2220*3155 整机质量（kg）:5500 配套动力（kw）:110.3 标定功率（KW）:110.3 标定转速(r/min):2300 驱动方式:四轮驱动 轴距（mm）:2660 轮距（前轮/后轮）（mm）:1710/1740 档位数（前进/倒退/爬行）:16/8/12 配重（最大）（前/后）(kg):780/480 轮胎型号:14.9-26/19.4-38 起动方式:电起动 最小离地间隙（mm）:460 | 通用类 | 北京
动力机械 | 拖拉机 | 轮式拖拉机（不含皮带传动轮式拖拉机） | 140—160马力四轮驱动拖拉机 | 轮式拖拉机 | 山东鲁拖农业装备有限公司 | LT1504D | 57440 | 0 | 结构尺寸（长*宽*高mm）:5190×2130×2870 整机质量（kg）:6302 配套动力（kw）:110.3 整机型式:四轮驱动 整机轴距或履带接地长（mm）:2640 整机轮距(前轮/后轮)或轨距（mm）:1704/1650、最大轮距1665 整机轮距(前轮/后轮)调整方式:有级可调/无级可调 整机最小离地间隙（mm）:460（前桥底部） 整机标准配重(前/后)（kg）:440/480 整机档位数 前进/倒退/爬行:16/8/0 整机档位数 主变速/副变速/梭行档:4×(2+1)×2 整机动力输出轴功率（kw）:≥93.75 行走系轮胎型号(前轮/后轮):14.9-26/18.4-38 | 通用类 | 山东
动力机械 | 拖拉机 | 轮式拖拉机（不含皮带传动轮式拖拉机） | 140—160马力四轮驱动拖拉机 | 轮式拖拉机 | 山东润达农业装备有限公司 | 润达-1504BA | 57440 | 0 | 结构尺寸（长*宽*高mm）:4950×2150×2910 整机质量（kg）:最小使用质量：4350kg 配套动力（kw）:110.3kw 驱动型式:四轮驱动 轴距（mm）:2550mm 挡位数(前进/倒退/爬行) :16/8/0 标准配重(前/后)（kg）:300/170kg 发动机与离合器联接方式:直联 起动方式:电启动 翻倾防护装置（驾驶室或安全框架）:RD1504.461 转向系型式:前轮液压转向 行车制动系型式:湿式、盘式、静液压操纵 驻车制动系型式:盘式，机械操纵 | 通用类 | 山东
动力机械 | 拖拉机 | 轮式拖拉机（不含皮带传动轮式拖拉机） | 140—160马力四轮驱动拖拉机 | 轮式拖拉机 | 山东润达农业装备有限公司 | 润达-1504B | 57440 | 0 | 结构尺寸（长*宽*高mm）:4950×2150×2950 整机质量（kg）:最小使用质量:4600kg 配套动力（kw）:110.3 驱动型式:四轮驱动 轴距（mm）:2550 挡位数(前进/倒退/爬行)::16/8/0 标准配重(前/后)（kg）:300/170kg 发动机与离合器联接方式:直联 启动方式:电启动 翻倾防护装置（驾驶室或安全框架）:RD1204.451 转向系型式:前轮液压转向 行车制动系型式:湿式、盘式、静液压操纵 驻车制动系型式:盘式，机械操纵 | 通用类 | 山东
动力机械 | 拖拉机 | 轮式拖拉机（不含皮带传动轮式拖拉机） | 140—160马力四轮驱动拖拉机 | 轮式拖拉机 | 山东润达农业装备有限公司 | 润达-1504A | 57440 | 0 | 结构尺寸（长*宽*高mm）::5060×2300×2970 整机质量（kg）:最小使用质量：5045kg 配套动力（kw）:110.3 驱动型式:四轮驱动 轴距（mm）:2580 档位数 (前进/倒退/爬行):16/8/0 标准配重(前/后)（kg）:440/240kg 发动机与离合器联接方式:直联 启动方式:电启动 翻倾防护装置（驾驶室或安全框架）:RD1504.461 转向系型式:前轮液压转向 行车制动系型式:湿式、盘式、静液压操纵 驻车制动系型式:盘式，机械操纵 | 通用类 | 山东
动力机械 | 拖拉机 | 轮式拖拉机（不含皮带传动轮式拖拉机） | 140—160马力四轮驱动拖拉机 | 轮式拖拉机 | 山东飞迅驰农业装备有限公司 | FB1504 | 57440 | 0 | 结构尺寸（长*宽*高mm）:5040*2200*3080 整机质量（kg）:5200 配套动力（kw）:110.3 型式:四轮驱动 轴距mm:2620 档位数:16/8 翻倾防护装置:六柱式简易驾驶室（LT1354.45.001） 转向系型式:全液压转向 行车制动系型式:湿式、盘式、静液压操纵 驻车制动系型式:湿式操纵 前桥型式:旱地型 离合器型式:独立操纵双作用离合器 变速箱型式:4*（2+1）*2组成式 主变速箱换挡方式:啮合套换挡 液压悬挂系统型式:分置式 动力输出轴型式:后置独立式 动力输出轴转速r/min:760/850 轮胎型号（前轮/后轮）:14.9-26/18.4-38 | 通用类 | 山东
动力机械 | 拖拉机 | 轮式拖拉机（不含皮带传动轮式拖拉机） | 140—160马力四轮驱动拖拉机 | 轮式拖拉机 | 江苏沃得农业机械有限公司 | WD1504A | 57440 | 0 | 结构尺寸（长*宽*高mm）:5270×2380×3050（至驾驶室顶） 整机质量（kg）:5880 配套动力（kw）:110.3 配套发动机型号:一拖（洛阳）柴油机有限公司LR6A3LU23/1103E、广西玉柴机器股份有限公司YC6J175-T301、潍柴（潍坊）中型柴油机有限公司WP6G150E310A（国Ⅲ排放标准） 标定转速(r/min):2300 驱动方式:四轮驱动 轴距或履带接地长（mm）:2820 标准配重（前/后）（kg）:600/540 档位数（前进/倒退/爬行）:32/32/0 主变速档位数/副变速档位数/其他档位数:4/4/2、（1+1） 发动机与离合器联接方式:直联 起动方式:电启动 转向系型式:独立油路、全液压前轮转向 行车制动系型式:静液压、盘式、人力操纵，下置踏板 离合器型式:单片，干式，蝶形弹簧压紧，独立操作，双作用 变速箱型式:4×4×2+4×4×2组成式 轮胎型号（前轮/后轮）:14.9-26/18.4-38 | 通用类 | 江苏
动力机械 | 拖拉机 | 轮式拖拉机（不含皮带传动轮式拖拉机） | 140—160马力四轮驱动拖拉机 | 轮式拖拉机 | 江苏沃得高新农业装备有限公司(原:江苏沃得植保机械有限公司、原:沃得重工(中国)有限公司) | WD1404 | 57440 | 0 | 结构尺寸（长*宽*高mm）:4920×2300×2940 整机质量（kg）:4880 配套动力（kw）:103 配套发动机型号:一拖（洛阳）柴油机有限公司LR6A3LU23/1030E（国Ⅲ排放标准） 标定转速(r/min):2300 驱动方式:4×4四轮驱动 轴距（mm）:2670 最大配重（前/后）（kg):320/480 档位数（前进/倒退）:24/8 发动机与离合器联接方式:直联式 起动方式:电起动 离合器型式:单片，干式，弹簧压紧，独立操作，双作用 变速箱型式:4×（3+1）×2组成式 轮胎型号（前轮/后轮）:14.9-26/18.4-38（选装13.6-24/16.9-34,12.4-28（水田）/16.9-34（水田）） | 通用类 | 江苏
动力机械 | 拖拉机 | 轮式拖拉机（不含皮带传动轮式拖拉机） | 140—160马力四轮驱动拖拉机 | 轮式拖拉机 | 江苏沃得高新农业装备有限公司(原:江苏沃得植保机械有限公司、原:沃得重工(中国)有限公司) | WD1504 | 57440 | 0 | 结构尺寸（长*宽*高mm）:4920×2300×2940 整机质量（kg）:4580 配套动力（kw）:110.3 配套发动机型号:一拖（洛阳）柴油机有限公司LR6A3LU23/1103E（国Ⅲ排放标准） 标定转速(r/min):2300 驱动方式:4×4四轮驱动 轴距（mm）:2670 最大配重（前/后）（kg):320/480 档位数（前进/倒退）:24/8 发动机与离合器联接方式:直联式 起动方式:电起动 离合器型式:单片，干式，弹簧压紧，独立操作，双作用 变速箱型式:4×（3+1）×2组成式 轮胎型号（前轮/后轮）:14.9-26/18.4-38（选装13.6-24/16.9-34，12.4-28（水田）/16.9-34（水田）） | 通用类 | 江苏
动力机械 | 拖拉机 | 轮式拖拉机（不含皮带传动轮式拖拉机） | 140—160马力四轮驱动拖拉机 | 轮式拖拉机 | 洛阳瑞得拖拉机有限公司 | RD1404 | 57440 | 0 | 结构尺寸（长*宽*高mm）:4710*2060*2865 整机质量（kg）:4330 配套动力（kw）:103 用途:一般 轴距或履带接地长(mm:2500 轮距（前轮/后轮）调整方式:不可调/无级可调 最小离地间隙mm:320 最小使用质量:4330 标准配重（前/后）kg:220/160 最大配重（前/后）:260/160 发动机与离合器联接方式:直联 起动方式:电启动 型式:水冷、直列、四冲程、直喷式 | 通用类 | 河南
动力机械 | 拖拉机 | 轮式拖拉机（不含皮带传动轮式拖拉机） | 140—160马力四轮驱动拖拉机 | 轮式拖拉机 | 洛阳瑞得拖拉机有限公司 | RD1504 | 57440 | 0 | 结构尺寸（长*宽*高mm）:4710*2060*2865 整机质量（kg）:4550 配套动力（kw）:110.3 用途:一般用途 轴距或履带接地长(mm:2500 轮距（前轮/后轮）调整方式:不可调/无级可调 最小离地间隙mm:320 档位数（前进/倒退/爬行）:16/8/0 主变速/副变速/其他:4/（2+1）/2 最大配重（前/后）kg:260/160 发动机与离合器联接方式:直联 起动方式:电启动 最大牵引力（kn）:30 | 通用类 | 河南
动力机械 | 拖拉机 | 轮式拖拉机（不含皮带传动轮式拖拉机） | 140—160马力四轮驱动拖拉机 | 轮式拖拉机 | 安徽泗州拖拉机制造有限公司 | HT-1504 | 57440 | 0 | 结构尺寸（长*宽*高mm）:4950*2400*3080 整机质量（kg）:5095 配套动力（kw）:110.3 产品型号:HT-1504 起动方式:电启动 最大牵引力KN:30 发动机型式:立式，水冷，四冲程 气缸数量:6 发动机排量（L）:7.13 吸气方式:涡轮增压 发动机标定转速r/min:2300 发动机品牌:东方/潍柴 动力输出轴传转速（r/min）:760/850 | 通用类 | 安徽
动力机械 | 拖拉机 | 轮式拖拉机（不含皮带传动轮式拖拉机） | 140—160马力四轮驱动拖拉机 | 轮式拖拉机 | 安徽泗州拖拉机制造有限公司 | HT-1504D | 57440 | 0 | 结构尺寸（长*宽*高mm）:4800*2100*3050 整机质量（kg）:4430 配套动力（kw）:111 产品型号:HT-1504D 轴距（mm）:2610 整机型式:四轮驱动 防护装置型式:六柱式 进气方式:增压中冷 气缸数:6 发动机标定转速r/min:2200 油箱容积(L):127.3、58.3 动力输出轴传动比:2.8/2.706 动力输出轴转速（r/min）:760/850 | 通用类 | 安徽
动力机械 | 拖拉机 | 轮式拖拉机（不含皮带传动轮式拖拉机） | 140—160马力四轮驱动拖拉机 | 轮式拖拉机 | 山东腾拖农业装备有限公司 | 1504D | 57440 | 0 | 结构尺寸（长*宽*高mm）:4860×2160×3020 整机质量（kg）:4530 配套动力（kw）:110.3 型式:四轮驱动 轴距（mm）: 2550 轮距（前轮/后轮）（mm）: 1420、1600、1780/1640～1830 最小离地间隙（mm）:405 配重（最大）（kg）: 240/344 档位数（前进/倒退/爬行） :8/4/12 变速箱型式: 4×(2+1)×2组成式 轮胎型号（前轮/后轮） :12.4-24/16.9-34 发动机与离合器连接方式:直联 起动方式:电起动 | 通用类 | 山东
动力机械 | 拖拉机 | 轮式拖拉机（不含皮带传动轮式拖拉机） | 140—160马力四轮驱动拖拉机 | 轮式拖拉机 | 雷沃重工股份有限公司 | M1504-Q | 57440 | 0 | 结构尺寸（长*宽*高mm）:5060×2285×3100 整机质量（kg）:5400 配套动力（kw）:110.3 常用轮距（前轮/后轮）:1840/1750 轮距（前轮/后轮）调整方式:有级可调/有级可调 标准配重（前/后）:选装 档位数（前进/倒退/爬坡）:16/8/0 主变速档位数*副变速档位数/其他档位数:4×（2＋1）×2/0 发动机与离合器连接方式:直联 起动方式:电起动 翻倾防护装置（驾驶室或安全框架）:安全驾驶室 前照灯型号:TS06483010002、TS06483010003 转向系型式:前轮液压转向 发动机信息:1106D-S6TA46,110.3kw，雷沃发动机有限公司，第三阶段 | 通用类 | 山东
动力机械 | 拖拉机 | 轮式拖拉机（不含皮带传动轮式拖拉机） | 140—160马力四轮驱动拖拉机 | 轮式拖拉机 | 河北铠特农业机械有限公司 | KT1504J | 57440 | 0 | 结构尺寸（长*宽*高mm）:5135*2255*3100 整机质量（kg）:5210 配套动力（kw）:110.3 轴距（mm）:2735 常用轮距（前轮/后轮）（mm）:1835/1705 轮距（前轮/后轮）调整方式:不可调节/有级可调节 最小离地间隙（mm）:500 主变速档位数:4 最大配重（前/后）（kg）:768/480 发动机型号:LR6M3ZU23/1103E 起动方式:电起动 标定转速（r/min）:2300 气缸数:6 | 通用类 | 河北
动力机械 | 拖拉机 | 轮式拖拉机（不含皮带传动轮式拖拉机） | 140—160马力四轮驱动拖拉机 | 轮式拖拉机 | 潍坊百利拖拉机有限公司 | 悍沃1504A | 57440 | 0 | 结构尺寸（长*宽*高mm）:4830*2300*2950 整机质量（kg）:4960 配套动力（kw）:110.3 整机型式:四轮驱动 轴距:2650mm 轮距（前轮/后轮）:1610、1810、2020、2240mm/1610-2244mm 轮距（前轮/后轮）调整方式:前轮有级可调/后轮无级可调 最大配重（前/后）:440kg/516kg 挡位数（前进/倒退/爬行）:16/8/0 发动机型号:WP6G150E330A 变速箱型式:4*2*（2+1）组成式 轮胎型号（前轮/后轮）:14.9-26/18.4-38 翻倾防护装置（驾驶室或安全框架）:六柱式安全驾驶室 | 通用类 | 山东
动力机械 | 拖拉机 | 轮式拖拉机（不含皮带传动轮式拖拉机） | 140—160马力四轮驱动拖拉机 | 轮式拖拉机 | 潍坊百利拖拉机有限公司 | 悍沃1504B | 57440 | 0 | 结构尺寸（长*宽*高mm）:5060*2300*2995 整机质量（kg）:5300 配套动力（kw）:110.3 整机型式:四轮驱动 轴距:2657mm 轮距（前轮/后轮）:1612、1792、2082、2202mm/1620 ～2420mm 轮距（前轮/后轮）调整方式:前轮有级可调/后轮无级可调 配重（最大）（前/后）:440kg/480kg 档位数（前进/倒退/爬行）:16/8/0 发动机型号:WP6G150E330A 变速箱型式:4*2*（2+1）组成式 轮胎型号（前轮/后轮）:14.9-26/18.4-38 翻倾防护装置（驾驶室或安全框架）:六柱式安全驾驶室 | 通用类 | 山东
动力机械 | 拖拉机 | 轮式拖拉机（不含皮带传动轮式拖拉机） | 140—160马力四轮驱动拖拉机 | 轮式拖拉机 | 潍坊百利拖拉机有限公司 | 悍沃1504B-1 | 57440 | 0 | 结构尺寸（长*宽*高mm）:5060*2300*2995 整机质量（kg）:5090 配套动力（kw）:110.3 整机型式:四轮驱动 轴距:2657mm 轮距（前轮/后轮）:1612、1792、2082、2202mm/1620 ～2420mm 轮距（前轮/后轮）调整方式:前轮有级可调/后轮无级可调 最大配重（前/后）:440kg/480kg 档位数（前进/倒退/爬行）:16/8/0 发动机型号:WP6G150E330A 变速箱型式:4*2*（2+1）组成式 轮胎型号（前轮/后轮）:14.9-26/18.4-38 翻倾防护装置（驾驶室或安全框架）:两柱式安全架 | 通用类 | 山东
动力机械 | 拖拉机 | 轮式拖拉机（不含皮带传动轮式拖拉机） | 140—160马力四轮驱动拖拉机 | 轮式拖拉机 | 潍坊华夏拖拉机制造有限公司 | 华夏1504D | 57440 | 0 | 结构尺寸（长*宽*高mm）:5100×2180×3000（驾驶室）5100×2180×2980（安全架） 整机质量（kg）:4400（驾驶室） 4260（安全架） 配套动力（kw）:110.3 轮距:1480、1580、1650、1730/1605～1725 配重:510/320 轴距:2630 驱动型式:四轮 启动方式:电启动 变速箱型式:4×（2+1）×2组成式 档位数:16/8/0 离合器型式:干式、单片、双作用 悬挂装置型式:后置三点悬挂 转向系型式:前轮液压转向 | 通用类 | 山东
动力机械 | 拖拉机 | 轮式拖拉机（不含皮带传动轮式拖拉机） | 140—160马力四轮驱动拖拉机 | 轮式拖拉机 | 潍坊百利拖拉机有限公司 | 悍沃1504A-1 | 57440 | 0 | 结构尺寸（长*宽*高mm）:4830*2300*2950 整机质量（kg）:4750 配套动力（kw）:110.3 整机型式:四轮驱动 轴距:2650mm 轮距（前轮/后轮）:1610、1810、2020、2240mm/1610-2244mm 轮距（前轮/后轮）调整方式:前轮有级可调/后轮无级可调 最大配重（前/后）:440kg/516kg 档位数（前进/倒退/爬行）:16/8/0 发动机型号:WP6G150E330A 变速箱型式:4*2*（2+1）组成式 轮胎型号（前轮/后轮）:14.9-26/18.4-38 翻倾防护装置（驾驶室或安全框架）:两柱式安全架 | 通用类 | 山东
动力机械 | 拖拉机 | 轮式拖拉机（不含皮带传动轮式拖拉机） | 140—160马力四轮驱动拖拉机 | 轮式拖拉机 | 九方泰禾国际重工(青岛)股份有限公司 | DK1504 | 57440 | 0 | 结构尺寸（长*宽*高mm）:5150*2350*3070 整机质量（kg）:5400 配套动力（kw）:110.3 型式:四轮驱动 用途:一般用途 轴距（mm）:2650 轮距（前轮/后轮）（mm）:1660、1760、1810、1910、1990/1800-2020 常用轮距（前轮/后轮）（mm）:1910/1850 轮距（前轮/后轮）调整方式:有级可调或无级可调 最小离地间隙（mm）:470（前驱动桥） 标准配重（前/后）（kg）:780或600或440或240/480或720或960 最大配重（前/后）（kg）:780/960 档位数（前进/倒退/爬行）:16F+8R 档位数（主变速/副变速/其它）:2/2 发动机与离合器联接方式:直联 起动方式:电启动并带启动预热辅助启动装置 动力输出轴功率（kW）:93.8 最大牵引力（kN）:32 翻倾防护装置型式:六柱式安全驾驶室 发动机型号:WP6G150E330A 发动机标定转速（r/min）:2200 转向系型式:前轮液压转向 行车制动系型式:湿式、盘式、静液压操纵 驻车制动系型式:独立手制动 前驱动桥型式:旱地型 传动系离合器型式:干式、双作用、独立操作 传动系变速箱型式:4×（2+1）×2组成式 传动系主变速箱换挡方式:啮合套换挡 传动系副变速箱换挡方式:啮合套换挡 轮胎型号（前轮/后轮）:14.9-26/18.4-38 工作装置动力输出轴型式:后置独立式 | 通用类 | 山东
动力机械 | 拖拉机 | 轮式拖拉机（不含皮带传动轮式拖拉机） | 140—160马力四轮驱动拖拉机 | 轮式拖拉机 | 枣庄海纳科技有限公司 | 雷硕-1504G | 57440 | 0 | 结构尺寸（长*宽*高mm）:5560*2780*3130 整机质量（kg）:6825 配套动力（kw）:110.3 驱动方式:四轮驱动 发动机型号:WP6G150E330 发动机结构型式:六缸、直列、四冲程、空-空中冷 进气方式:涡轮增压 离合器:干式、双片、双作用 转向系型式:全液压转向 变速箱型式:（1+1）x4x4组合式 变速箱换挡方式:同步器换挡 驾驶室:六柱式驾驶室 轮胎型号（前轮/后轮）:14.9-26/18.4-38 | 通用类 | 山东
动力机械 | 拖拉机 | 轮式拖拉机（不含皮带传动轮式拖拉机） | 140—160马力四轮驱动拖拉机 | 轮式拖拉机 | 天津拖拉机制造有限公司 | TNE1504-1 | 57440 | 0 | 结构尺寸（长*宽*高mm）:4957×2240×3050 整机质量（kg）:5250 配套动力（kw）:110.3 整机型式:四轮驱动 整机轴距(mm):2547 轮距（前轮/后轮）(mm):1784、1800、1912、1954、2065、2082、2193/1657、2417 整机轮距(前轮/后轮)调整方式:有级调节/无级调节 整机最小离地间隙(mm):487（下拉杆支架处） 发动机型号:LR6M3ZU23/1103E(选:1106D-S6TA46) 转向系型式:独立油路液压前轮转向 档位数 (前进/倒退/爬行):16/8/- 速箱换档方式:啮合套换档 离合器型式:干式、双作用、独立操纵 | 通用类 | 天津
动力机械 | 拖拉机 | 轮式拖拉机（不含皮带传动轮式拖拉机） | 140—160马力四轮驱动拖拉机 | 轮式拖拉机 | 安徽省传奇农业机械制造有限公司 | CQ1404-A | 57440 | 0 | 结构尺寸（长*宽*高mm）:4700*2310*3100 整机质量（kg）:4780 配套动力（kw）:103 驱动方式:四轮驱动 轴距（mm）:2510 轮距（前轮/后轮）调整方式:有级可调/无级可调 档位数（前进/倒退/爬行）:16/8/12 标定转速（r/min）:2300 标定功率（kw）:103 气缸数:6缸 吸气方式:涡轮增压 燃油箱容积（L）:250 轮胎型号（前轮/后轮）:14.9-26/18.4-38 | 通用类 | 安徽
动力机械 | 拖拉机 | 轮式拖拉机（不含皮带传动轮式拖拉机） | 140—160马力四轮驱动拖拉机 | 轮式拖拉机 | 潍坊昌荣机械有限公司 | 潍河1504D | 57440 | 0 | 结构尺寸（长*宽*高mm）:5060mm×2080mm×2910mm 整机质量（kg）:4607kg 配套动力（kw）:111kW 型式:4×4四轮驱动 轴距:2520mm 轮距（前轮/后轮）:1610mm、1710mm、1810mm、1950mm/1590mm～2050mm 轮距（前轮/后轮）调整方式:有级调节/无级可调 最小离地间隙:430mm（前桥壳体底部） 配重（最大）（前/后）:400kg/330kg 档位数（前进/倒退/爬行）:16/8/0 发动机与离合器联接方式:直联 起动方式:电起动 发动机型号:WP6G150E330 | 通用类 | 山东
动力机械 | 拖拉机 | 轮式拖拉机（不含皮带传动轮式拖拉机） | 140—160马力四轮驱动拖拉机 | 轮式拖拉机 | 潍坊华博农业装备有限公司 | 华博1404 | 57440 | 0 | 结构尺寸（长*宽*高mm）:4820×2130×3020（驾驶室）4820×2130×2970（安全架） 整机质量（kg）:4900（驾驶室） 4760（安全架） 配套动力（kw）:103 档位数:16/8/0 变速箱型式:4×（2+1）×2组成式 轴距:2600 轮距:1580、1650、1730/1605～1725 最大配重:475/220 发动机与离合器连接方式:直联 启动方式:电启动 驱动型式:四轮驱动 转向系型式:前轮液压转向 离合器型式:单片、干式、双作用 | 通用类 | 山东
动力机械 | 拖拉机 | 轮式拖拉机（不含皮带传动轮式拖拉机） | 140—160马力四轮驱动拖拉机 | 轮式拖拉机 | 安徽省传奇农业机械制造有限公司 | CQ1504-A | 57440 | 0 | 结构尺寸（长*宽*高mm）:4700*2310*3100 整机质量（kg）:4780 配套动力（kw）:110.3 驱动方式:四轮驱动 轴距（mm）:2510 轮距（前轮/后轮）调整方式:有级可调/无级可调 档位数（前进/倒退/爬行）:16/8/12 标定功率（kw）:110.3 标定转速（r/min）:2300 气缸数:6缸 吸气方式:涡轮增压 燃油箱容积（L）:250 轮胎型号（前轮/后轮）:14.9-26/18.4-38 | 通用类 | 安徽
动力机械 | 拖拉机 | 轮式拖拉机（不含皮带传动轮式拖拉机） | 140—160马力四轮驱动拖拉机 | 轮式拖拉机 | 安徽省传奇农业机械制造有限公司 | CQ1504-D | 57440 | 0 | 结构尺寸（长*宽*高mm）:4715*2350*3100 整机质量（kg）:4565 配套动力（kw）:110.3 驱动方式:四轮驱动 轴距（mm）:2200 轮距（前轮/后轮）调整方式:有级可调/有级可调 档位数（前进/倒退/爬行）:16/8/12 标定功率（kw）:110.3 标定转速（r/min）:2200 气缸数:4缸 吸气方式:增压中冷 燃油箱容积（L）:250 轮胎型号（前轮/后轮）:9.5-24/14.9-30 | 通用类 | 安徽
动力机械 | 拖拉机 | 轮式拖拉机（不含皮带传动轮式拖拉机） | 140—160马力四轮驱动拖拉机 | 轮式拖拉机 | 潍坊市鑫升机械制造有限公司 | XSD1504D | 57440 | 0 | 结构尺寸（长*宽*高mm）:4750×2230×2050 整机质量（kg）: 4400 配套动力（kw）:110.3 驱动型式:四轮驱动 轴距（mm）:2300 常用轮距（前轮/后轮）(mm):1750/1740 整机轮距(前轮/后轮)调整方式:有级可调/无级可调 最小离地间隙(mm):460 最大 配重（前/后）(kg):440/516 挡位数（前进/倒退/爬行）: 16/8/0 变速箱型式:4×(2+1)×2组成式 起动方式:电启动 轮胎型号（前轮/后轮):14.9-26/18.4-38 | 通用类 | 山东
动力机械 | 拖拉机 | 轮式拖拉机（不含皮带传动轮式拖拉机） | 140—160马力四轮驱动拖拉机 | 轮式拖拉机 | 潍坊市鑫升机械制造有限公司 | XSD1504 | 57440 | 0 | 结构尺寸（长*宽*高mm）:5050×2200×2860 整机质量（kg）: 4800 配套动力（kw）:110.3 驱动型式:四轮驱动 轴距（mm）:2530 常用轮距（前轮/后轮）(mm):1610/1720 整机轮距(前轮/后轮)调整方式:有级可调/无级可调 最小离地间隙(mm):380 最大 配重（前/后）(kg):660/516 挡位数（前进/倒退/爬行）:16/8/0 变速箱型式: 组成式，4×（2+1）×2 起动方式:电启动 轮胎型号（前轮/后轮):14.9-26/18.4-38 | 通用类 | 山东
动力机械 | 拖拉机 | 轮式拖拉机（不含皮带传动轮式拖拉机） | 140—160马力四轮驱动拖拉机 | 轮式拖拉机 | 山东时风(集团)有限责任公司 | SF1504F | 57440 | 0 | 结构尺寸（长*宽*高mm）:5010（至前配重架）x2550（常用轮距）x3100（消声器顶） 整机质量（kg）:5360 配套动力（kw）:110.3 型号:SF1504F 型式:水旱两用，四轮驱动 轴距 （mm）:2638 常用轮距 （前轮/后轮） mm:前轮：1750/后轮：1750 轮距（前轮/后轮）调整方式:钢圈翻转/钢圈翻转+滑动可调 最小离地间隙 （mm）:480（前桥中部放油螺塞处） 最小使用质量 kg:5360 标准配重（前/后）kg:440/1000 最大配重（前/后）kg:440/1000 档位数（前进/倒退/爬行):前进16/倒退8/爬行12 主变速档位数:4 副变速档位数/其他档位数:2+1/2 各挡理论速度 km/ h:前进：1.50、2.07、3.01、4.48、2.48、3.42、4.97、7.39、6.44、8.89、12.90、19.19、10.63、14.67、21.30、31.67 倒退：2.30、3.18、4.61、6.86、9.87、13.62、19.78、29.40 发动机与离合器连接方式:直联 启动方式:电启动 | 通用类 | 山东
动力机械 | 拖拉机 | 轮式拖拉机（不含皮带传动轮式拖拉机） | 140—160马力四轮驱动拖拉机 | 轮式拖拉机 | 泰安泰山国泰拖拉机制造有限公司 | 泰山-1504TA | 57440 | 0 | 结构尺寸（长*宽*高mm）:4900×2200×3280（驾驶室）2920（安全架） 整机质量（kg）:4650（安全架）、 4815（驾驶室） 配套动力（kw）:110.3 驱动方式:四轮驱动 轴距（mm）:2570 轮距(前/后)（mm）:1485、1585、1685/1620-2020 最大配重(前/后)（kg）:350/510 档位数（前进/倒退/爬行）:8/4/12 发动机与离合器联接方式: 直联 发动机商标或品牌:东方红、玉柴、潍柴 发动机型号:LR6M3ZU22/1103E、LR6M3ZU23/1103E、YC6J175-T301、YC6J175-T303、WP6G150E330A、WP6G150E330(国Ⅲ) 转向系型式:独立油路、全液压前轮转向 离合器型式:独立操纵、双作用 变速箱型式:4×（2+1）×2组成式 变速箱换挡方式:啮合套换挡 机架型式:无架式 轮胎型号（前轮/后轮）:14.9-26/18.4-38 液压悬挂系统型式:分置式 悬挂装置型式:后置三点悬挂 调节方式:力位综合调节、浮动控制 液压输出装置:2组多路阀 动力输出轴型式:后独立式 动力输出轴转速（r/min） :760/1000 | 通用类 | 山东
动力机械 | 拖拉机 | 轮式拖拉机（不含皮带传动轮式拖拉机） | 140—160马力四轮驱动拖拉机 | 轮式拖拉机 | 泰安泰山国泰拖拉机制造有限公司 | 泰山-1504TC | 57440 | 0 | 结构尺寸（长*宽*高mm）:4900×2200×3280（驾驶室）2920（安全架） 整机质量（kg）: 4815（驾驶室）、4795（安全架） 配套动力（kw）:110.3 驱动型式:四轮驱动 轴距（mm）:2570 轮距(前/后)（mm）:1485、1585、1685/1620-2020 最大配重(前/后)（kg）:350/510 档位数（前进/倒退/爬行）:12/4/- 发动机与离合器联接方式:直联 发动机商标或品牌:玉柴、东方红、潍柴 发动机型号:YC6J175-T301、LR6M3ZU23/1103E、LR6M3ZU22/1103E、YC6J175-T303、WP6G150E330A、WP6G150E330(国Ⅲ) 转向系型式:独立油路、全液压前轮转向 离合器型式:独立操纵、双作用 变速箱型式:4×（3+1）组成式 变速箱换挡方式:啮合套换挡 机架型式:无架式 轮胎型号（前轮/后轮）:14.9-26/18.4-38 液压悬挂系统型式:分置式 悬挂装置型式:后置三点悬挂 调节方式:力位综合调节、浮动控制 液压输出装置:2组多路阀 动力输出轴型式:后独立式 动力输出轴转速（r/min）:760/1000 | 通用类 | 山东
动力机械 | 拖拉机 | 轮式拖拉机（不含皮带传动轮式拖拉机） | 140—160马力四轮驱动拖拉机 | 轮式拖拉机 | 山东瑞泽重工有限公司 | RZ1504-S | 57440 | 0 | 结构尺寸（长*宽*高mm）:4890×2200×2950 整机质量（kg）:4570 配套动力（kw）:110.3 驱动型式:四轮驱动 轴距:2510mm 发动机型号:LR6M3ZU23/1103E 变速箱型式:4×(2+1)×2组成式 档位数(前进/倒退/爬行）:16/8/0 轮胎型号（前/后）:14.9-26/18.4-38 主变速箱换挡方式:啮合套换挡 离合器型式:双作用离合器 悬挂装置型式:后置、三点悬挂 调节方式:位控制、浮动控制 | 通用类 | 山东
动力机械 | 拖拉机 | 轮式拖拉机（不含皮带传动轮式拖拉机） | 160—180马力四轮驱动拖拉机 | 轮式拖拉机 | 道依茨法尔机械有限公司 | DF1704 | 62830 | 0 | 结构尺寸（长*宽*高mm）:5038*2466*3057 整机质量（kg）:6200 配套动力（kw）:125 驱动型式：:4×4四轮驱动 轴距（mm）::2805 挡位数（前进/倒退）：:24/12 轮距（前轮/后轮）（mm）:1900（常用）、1794、1872、1887、1913、1928、2006/1896(常用)、1772、1856、1980 轮距调整方式（前轮/后轮）：:有级调节/无级调节 悬挂装置型式:后置三点悬挂 悬挂装置类别:2类 动力输出轴型式:独立式 最小离地间隙（mm）:450 发动机与离合器联接方式:直联 | 通用类
动力机械 | 拖拉机 | 轮式拖拉机（不含皮带传动轮式拖拉机） | 160—180马力四轮驱动拖拉机 | 轮式拖拉机 | 爱科(大庆)农业机械有限公司 | MF1654 | 62830 | 0 | 结构尺寸（长*宽*高mm）:5350×2380×2990 整机质量（kg）:6300 配套动力（kw）:122 商标或品牌:/ 型号:MF1654 型式:4×4四轮驱动 用途:一般农业用 轴距(mm):2875 轮距(前轮/后轮mm):1550、1664、1718、1756、1832、1870、1924、2038 / 1293、1664、1619、1990、2123、2494、1797、2168 最小离地间隙（离地部位）mm:480（牵引架下端） 最小使用质量(kg):6300 前轴质量/后轴质量(kg):2850/3450 最大配重质量(前/后)(kg):600/0 挡位数(前进/倒退/爬行):24/24/0 各挡理论速度(km/h):前进：1A 1.55/1B 1.86/1C 2.18/1D 2.63/1E 3.09/1F 3.72/2A 4.19/2B 5.03/2C 5.90/2D 7.11/2E 8.35/2F 10.06/3A 8.51/3B 10.22/3C 11.99/3D 14.43/3E 16.98/3F 20.43/4A 9.61/4B 23.58/4C 27.67/4D 33.30/4E 39.15/4F 40.00倒退： 1A 1.55/1B 1.86/1C 2. 发动机与离合器的联接方式:直联 起动方式:电起动 动力输出轴功率(kW):≥105 最大牵引力(kN):≥50 驾驶室或安全架型号:A4 型式（驾驶室）:封闭驾驶室 发动机商标或品牌:AGCO POWER 发动机型式:直列，六缸，四冲程、空对空中冷 发动机型号:66WI.888 发动机生产企业名称:AGCO Power Inc. 发动机吸气方式:增压中冷 发动机气缸数（缸）:4 缸径×冲程（mm):108 × 120 发动机排量(L):6.6 发动机压缩比:17.4± 0.5:1 标定功率(kW):122 标定转速(r/min):2100 喷油泵型式、型号:高压喷油泵、CP4.2 喷油器型式、型号:高压电子控制喷油器、CRIN3 空气滤清器型式/型号:干式纸质二级过滤、3457516 起动机型号:AZF 冷却系统型式:强制防冻液循环冷却 前照灯型号:917 驾驶员座椅型号:MSG95AL/731 驾驶员座椅生产企业:GRAMMER 燃油箱型号:4351911/4351905 燃油箱工作压力(kPa):30 燃油箱容积（L）:245/60 消声腔尺寸（长×宽×厚mm):1647×228×226 消声器重量（kg):48 转向系型式:静液压转向 转向器型式:伺服手动阀 制动系型式:液压制动 离合器型式:湿式多片 变速箱型式:半动力换挡变速箱 变速箱换挡方式:主变速器为同步器换挡，副变速器为电液压控制负载换挡 中央传动型式(前/后):螺旋锥齿轮/螺旋锥齿轮 差速器型式(前/后):对称式圆锥行星齿轮/对称式圆锥行星齿轮 最终传动方式(前/后):行星轮减速 /行星轮减速 机架型式:半架式 轮胎型号(前轮/后轮):480/70R28 / 580/70R38 轮胎气压(前轮/后轮）kPa:80～240/80～240 轮辋材质:SS330 液压悬挂系统型式:分置式 悬挂装置型式:后置三点悬挂 悬挂装置类别:2类或3类 调节方式:闭心式，力、位、力位综合控制 液压油泵型式、型号:变量柱塞泵、 LS 60cc 液压输出装置:机械控制或电液控制，3组快换接头 安全阀全开压力(MPa):19±1 动力输出轴型式:后置独立式1、2或3型 动力输出轴花键数:6/21/20 动力输出轴花键外径(mm):35/35/45 动力输出轴转速(r/min):540、1000 框架上610mm处最大提升力(kN):≥30 选装件轮胎型号(前轮/后轮):380/85R30 / 480/80R42 双轮 | 通用类
动力机械 | 拖拉机 | 轮式拖拉机（不含皮带传动轮式拖拉机） | 160—180马力四轮驱动拖拉机 | 轮式拖拉机 | 凯斯纽荷兰工业(哈尔滨)机械有限公司 | T1654 | 62830 | 0 | 结构尺寸（长*宽*高mm）:5320*3375*3080 整机质量（kg）:7138 配套动力（kw）:121.5 轴距mm:2720 最小离地间隙mm:485 最小使用质量kg:7138 档位数（前进/后退）:19/6 发动机与离合器连接方式:直联 启动方式:电启动 发动机吸气方式:涡轮增压 发动机汽缸数:6 标定转速r/min:2200 工作装置悬挂类型:后置三点悬挂 型式:四轮驱动 柴油发动机品牌:FPT 柴油发动机型号:F4DE9687V*J 柴油发动机排放标准:国3 发动机型式核准证书号:CNFCG30A09010017 驾驶室型式:封闭驾驶室 变速箱型式:电液控制 变速箱换档方式:区域动力换档 | 通用类
动力机械 | 拖拉机 | 轮式拖拉机（不含皮带传动轮式拖拉机） | 160—180马力四轮驱动拖拉机 | 轮式拖拉机 | 约翰迪尔(天津)有限公司 | JD1654 | 62830 | 0 | 结构尺寸（长*宽*高mm）:5620×(2430-3750)×2930 整机质量（kg）:7700（双后轮）、6820（单后轮）（最小使用质量） 配套动力（kw）:121 轴距（mm）:2685 轮距（前轮/后轮）（mm）:前轮：1434、1467、1503、1536、1638、1671、1707、1740、1840、1873、1909、1942、2044、2077、2113、2146，后轮：2164~2476(双后轮）、1747～2704（单后轮） 轮距（前轮/后轮）调整方式:有级/无极 最小离地间隙（mm）:440 最大配重（前/后）（kg）:1300/554（双后轮）、1300/1374（单后轮） 挡位数（前进/后退/爬行）:16/16/0 发动机与离合器连接方式:直联式 起动方式:电起动 发动机品牌/生产厂:JOHN DEERE PTE 系列/John Deere Power System 发动机型式:直列、六缸、电喷、高压共轨 发动机吸气方式:增压中冷 发动机气缸数（缸）、型式:6缸、直列、顶置气门（4气门）、空-空中冷、柴油涡轮增压发动机 发动机排量（L):6.8 发动机压缩比:19：1 发动机中冷器型式:水空中冷 离合器型式:液压湿式 变速箱型式:组成式16+16 变速换挡方式(前/后):主变速动力换挡，副变速同步器换挡 中央传动型式（前/后):螺旋伞齿 差速器型式（前/后）:行星机械式 最终传动方式(前/后):内置行星 机架型式:半架式 液压悬挂系统型式/装置型式/类别:分置式/后置三点悬挂/3类 调节方式:高度、力、为、力位综合调节 液压液压油泵型式、型号/输出装置:柱塞式、、45CM3/3对液压输出阀 动力输出轴型式/动力输出轴花键数目/花键外径(mm):独立式/6和21/35 动力输出轴转速（r/min）:双速540/1000 整机型式:4×4 四轮驱动 前轴质量/后轴质量（kg）:2772/4928（双后轮）、2820/4000（单后轮） 驾驶室型式:密闭驾驶室 发动机型号:6068HYH01 缸径×行程（mm）:106×127 标定转速（r/min）:2100 空气滤清器型式、型号:干式/AL167771 消声器尺寸（直径×长） （mm）:298.5×288 转向系型式/型式:全液压/摆线转阀 制动系型式:液压、湿式制动 | 通用类
动力机械 | 拖拉机 | 轮式拖拉机（不含皮带传动轮式拖拉机） | 160—180马力四轮驱动拖拉机 | 轮式拖拉机 | 中联重机股份有限公司 | RA1654 | 62830 | 0 | 结构尺寸（长*宽*高mm）:5640×3585×3400 整机质量（kg）:7400 配套动力（kw）:121.3 整机型式:4×4轮式 轴距（mm）:2880 轮距（前轮/后轮）mm:1950/（单胎1835，双胎3085） 轮距（前轮/后轮）调整方式:有级调整/有级调整 最小离地间隙（mm）:420（牵引下端） 前轴质量/后轴质量（kg）:3080/4320 最大配重（前/后）kg:1200/1040，后轮双胎无后配重 档位数（前进/倒退）:40F+40R 发动机与离合器联接方式:直联式 整机启动方式:电启动 | 通用类
动力机械 | 拖拉机 | 轮式拖拉机（不含皮带传动轮式拖拉机） | 160—180马力四轮驱动拖拉机 | 轮式拖拉机 | 安徽省传奇农业机械制造有限公司 | CQ1654 | 62830 | 0 | 结构尺寸（长*宽*高mm）:5380*2340*3140 整机质量（kg）:6740 配套动力（kw）:122 驱动方式:四轮驱动 轴距:2880mm 轮距(前轮/后轮)调整方式:有级可调/无级可调 档位数（前进/倒退）:16/8 吸气方式:涡轮增压 气缸数:6缸 标定功率:122kW 标定转速:2200r/min 燃油箱容积:300L 轮胎型号(前轮/后轮）:18.4-26/20.8-38 | 通用类
动力机械 | 拖拉机 | 轮式拖拉机（不含皮带传动轮式拖拉机） | 160—180马力四轮驱动拖拉机 | 轮式拖拉机 | 山东瑞昊机械有限公司 | RH-1604 | 62830 | 0 | 结构尺寸（长*宽*高mm）:5910×2500（选装双轮：3510）×3330 整机质量（kg）:8200（选装双轮：8600） 配套动力（kw）:118 型号:RH-1604 型式:4*4四轮驱动 轴距(MM):3100 轮距(前轮/后轮MM):1910/1950-2580（选装双轮1910/2490-3120） 档位数(前进/倒退):24/8 驾驶室型式:六柱式安全驾驶室 变速箱型式:组成式4*(3+1)*2 轮胎型号(前轮/后轮):14.9-28/18.4-38 悬挂装置型式:后置、三点悬挂 框架上最大提升力:28 | 通用类
动力机械 | 拖拉机 | 轮式拖拉机（不含皮带传动轮式拖拉机） | 160—180马力四轮驱动拖拉机 | 轮式拖拉机 | 徐州凯尔农业装备股份有限公司 | KAT1604-F | 62830 | 0 | 结构尺寸（长*宽*高mm）:5990*2580(双胎3510)*3280 整机质量（kg）:7800 配套动力（kw）:118 驱动型式:四轮驱动 发动机型号:SC8DK190G3 发动机型式:直列、四冲程、涡轮增压、空空中冷、电控 轴距（mm）:3080 轮距（前轮/后轮mm）:1888-2124/1925-2568 轮胎规格（前轮/后轮）:14.9-26/18.4-38 档位数（前进/倒退/爬行）:24/8/0 速度范围（km/h）:前进：2.32-33.9倒退：1.62-18.5 动力输出轴转速（r/min）:540和1000 最大牵引力（kN）:55 框架上最大提升力（kN）:36 | 通用类
动力机械 | 拖拉机 | 轮式拖拉机（不含皮带传动轮式拖拉机） | 160—180马力四轮驱动拖拉机 | 轮式拖拉机 | 雷沃重工股份有限公司 | M1604-R | 62830 | 0 | 结构尺寸（长*宽*高mm）:4950*2230*3030 整机质量（kg）:6150 配套动力（kw）:117.6 驱动方式:四轮驱动 轴距（mm）:2727 前后轮轮距（mm）:1720-2100/1750-2150 档位数（前进/倒退/爬行）:16/16 轮胎规格（前轮/后轮）:14.9-28/18.4-38 配套发动机厂家及型号:1106D-S6TA48 轮距调整方式:有级可调 转向系型式:前轮液压转向 制动系型式:湿式、盘式 变速箱换挡方式:机械有级变速 | 通用类
动力机械 | 拖拉机 | 轮式拖拉机（不含皮带传动轮式拖拉机） | 160—180马力四轮驱动拖拉机 | 轮式拖拉机 | 雷沃重工股份有限公司 | M1654-G | 62830 | 0 | 结构尺寸（长*宽*高mm）:5420*3400*3110 整机质量（kg）:7800 配套动力（kw）:121.3 配套发动机厂家及型号:雷沃动力1106D-SR6TA07 轴距（mm）:2760 前后轮轮距（mm）:1900/2330 档位数:16/16/0 轮胎规格:16.9-28/18.4-42 驱动方式:四轮驱动 轮距调整方式:有级可调 转向系型式:前轮液压转向 制动系型式:湿式、盘式 变速箱换挡方式:机械有级变速 | 通用类
动力机械 | 拖拉机 | 轮式拖拉机（不含皮带传动轮式拖拉机） | 160—180马力四轮驱动拖拉机 | 轮式拖拉机 | 天津拖拉机制造有限公司 | TNB1604-1 | 62830 | 0 | 结构尺寸（长*宽*高mm）:5460×2310×3190 整机质量（kg）:7600 配套动力（kw）:117.6 型式 :4×4四轮驱动 轴距(mm):2970 轮距(前轮/后轮) (mm):1728、1838 (1840)、1880、1950、1990、1992、2102/1700～2412（1800） 最小离地间隙(mm):400 最大配重(前/后) (kg):400/400 挡位数(前进/倒退/爬行):48F+36R 动力输出轴输出功率(kW):≥103 最大牵引力(kN):≥39 驾驶室或安全架:安全驾驶室 框架上最大提升力(kN):≥28.2 标定转速(r/min):2200 转向系型式:全液压前轮转向 离合器型式:干式、单片、常接合、单作用离合器 变速箱换挡方式:同步器和啮合套换档，主副变速为侧操纵 轮胎型号(前轮/后轮):14.9-28/18.4-38 液压悬挂系统型式:分置式 悬挂装置型式及类别:三点后悬挂、Ⅲ类 调节方式:位调节和高度调节 动力输出轴型式:后置、独立式 动力输出轴转速(r/min):540/1000 | 通用类
动力机械 | 拖拉机 | 轮式拖拉机（不含皮带传动轮式拖拉机） | 160—180马力四轮驱动拖拉机 | 轮式拖拉机 | 第一拖拉机股份有限公司 | 1604 | 62830 | 0 | 结构尺寸（长*宽*高mm）:5390*2850（3470后双轮）*3450（至空滤）mm 整机质量（kg）:7400（8200后双轮）kg 配套动力（kw）:118kw 整机型式:4*4四轮驱动 轴距:2848mm 轮距（前轮/后轮）:1880～2176/1750～2060(2340后双轮)mm 档位数（前进/倒退/爬行）:12F/4R 启动方式:电起动 轮距调整方式（前轮/后轮）:四级可调/无级可调 最小离地间隙（离地部位）:429mm 前轴质量/后轴质量:2900（3200后双轮）/4500（5000后双轮）kg 最大配重质量（前/后）:720/360kg 发动机与离合器联接方式:直联 用途:一般用途农业拖拉机 | 通用类
动力机械 | 拖拉机 | 轮式拖拉机（不含皮带传动轮式拖拉机） | 160—180马力四轮驱动拖拉机 | 轮式拖拉机 | 天津拖拉机制造有限公司 | TNC1654 | 62830 | 0 | 结构尺寸（长*宽*高mm）:5730×2520×3300 整机质量（kg）:7360 配套动力（kw）:121.5 型式:4×4 四轮驱动 轴距(mm):3080 轮距(前轮/后轮) (mm):1930-2250/1950-2560 最小离地间隙(mm):450 最大配重(前/后) (kg):400/0 挡位数(前进/倒退/爬行):14/7 动力输出轴输出功率(kW):100 最大牵引力(kN):36 驾驶室或安全架:安全驾驶室 框架上最大提升力(kN):36 标定转速(r/min):2000 转向系型式:全液压前轮转向 离合器型式:干式、单片、独立操纵、螺旋弹簧压紧 变速箱换挡方式:主变速为常啮合斜齿圆柱齿轮，啮合套换档(同步器) 轮胎型号(前轮/后轮):14.9-26/18.4-38 液压悬挂系统型式:分置式液压系统 悬挂装置型式及类别:后置三点铰接式、Ⅲ类 调节方式:强制农具入土(强压)、高度调节控制耕深(浮动) 动力输出轴型式:后置，独立式 动力输出轴转速(r/min):双速：540/1000 | 通用类
动力机械 | 拖拉机 | 轮式拖拉机（不含皮带传动轮式拖拉机） | 160—180马力四轮驱动拖拉机 | 轮式拖拉机 | 山东巨明机械有限公司 | JM1604 | 62830 | 0 | 结构尺寸（长*宽*高mm）:5712×2527×3320 整机质量（kg）:7200 配套动力（kw）:118 型式:四轮驱动拖拉机 用途:农用 轴距:3080mm 轮距（前轮/后轮）:1948、1952、2052、2148、2248/1962、2050、2166、2254、2266mm 轮距（前轮/后轮）调整方式:有级可调/有级可调 最小离地间隙:460mm 前轴质量/后轴质量:3050/4150 最大配重（前/后）:312/-kg 档位数（前进/倒退/爬行）:14/7/无 发动机与离合器联接方式:直联 起动方式:电起动 动力输出轴功率:101kW 最大牵引力:42kN 驾驶室型式:安全驾驶室 发动机型号:SC8DK190G3 发动机企业名称:上海柴油机股份有限公司 驾驶员座椅型号:JM1804 燃油箱容积:280L 消声器重量:4kg 转向器型式:全液压转向器 制动系型式:盘式 离合器型式:螺旋弹簧式 变速箱型式:（2+1）×7 轮胎型号（前/后）:14.9-28/18.4-38 液压悬挂系统型式:分置式液压系统 悬挂装置类别:后置、Ⅲ式 动力输出轴型式:独立式 动力输出轴转速:540/1000r/min | 通用类
动力机械 | 拖拉机 | 轮式拖拉机（不含皮带传动轮式拖拉机） | 160—180马力四轮驱动拖拉机 | 轮式拖拉机 | 江苏悦达智能农业装备有限公司 | 黄海金马-1604 | 62830 | 0 | 结构尺寸（长*宽*高mm）:5400*2260（单胎）/3470（双胎）*3260 整机质量（kg）:3015/4515 配套动力（kw）:118 商标或品牌:黄海金马 型号:1604 型式:4*4四轮驱动 用途:一般农业用 外廓尺寸（长*宽*高mm):5400*2260(单胎)/3470(双胎）*3260 轴距 (mm):2830 轮距(前轮/后轮mm):前轮:1704-2300,后轮:1650-2330 轮距(前轮/后轮)调整方式:调节轮幅/调节轮幅 最小离地间隙 (mm):459 最小使用质量(kg):7530 前轴质量/后轴质量(kg):3015/4515 最大配重（前/后 kg):720/480或780（900）/720 档位数（前进/倒退）:12F+4R或16F+16R 各档理论速度(km/h):12F+4R前进：2.25、3.42、3.94、6.08、4.72、7.16、8.26、12.75、10.76、16.32、18.83、29.06，倒退：4.25、6.44、7.43、11.47。 各档理论速度(km/h):16F+16R 前进：3.04、3.97、4.91、6.09、5.89、7.70、9.50、11.81、6.66、8.70、10.77、13.35、15.03、19.65、24.31、30.14。倒退：2.51、3.28、4.06、5.03、4.87、6.36、7.87、9.76、5.50、7.19、8.90、11.03、12.42、16.24、20.09、24.91 发动机与离合器联接方式:直联式 起动方式:电启动 动力输出轴功率(kw):106 最大牵引力(kN):≥35 驾驶室或安全架型号:LX2204.45.001 驾驶室或安全架型式:安全驾驶室 发动机商标或品牌:东风 发动机型式:六缸、直列、四冲程、增压中冷柴油机 发动机型号:SC8D185.1G2B1 发动机企业名称:上海柴柴油机股份有限公司 吸气方式:增压 气缸数(缸):6 缸径*冲程序 (mm):114*135 排量(L):8.3 压缩比:18：1 标定功率（kw):118 标定转速(r/min):2200 喷油泵型式、型号:直列柱塞式、P86PF1 喷油嘴型式、型号:柱塞式、6088 空气滤清器型式、型号:KLQ-186 起动机型号:QDJ2817 冷却系统型式:强制水冷 前照灯型号:C201-019（L）/C201-019A（R） 驾驶员座椅型号:1204.44.011 驾驶员座椅生产企业:洛阳雅程科贸有限公司 燃油箱型号:1604.50.012/1604.50.017 燃油箱工作压力(kpa):15 燃油箱容积（L）:340 消声器消声腔尺寸（长*宽*厚或直径*长mm）:246*493 消声器重量(kg):10.5±0.3 转向系型式:全液压转向 转向器型式:液压转向器 制动系型式:油浴、自增力盘式样（多盘）机械压紧、人力液压脚踏板操纵 离合器型式:啮合套或同步器 中央传动型式（前/后）:开式，四个行星直齿锥齿轮 最终传动方式（前/后）:单级行星齿轮式 行走系机架型式:无架式 轮胎型号（前轮/后轮）:14.9-28/18.4-38或16.9-28/18.4-42或16.9-28/20.8-38 轮胎气压(前轮/后轮 kpa):147-196（运输）/98-118（耕地） 轮辋材质:钢板08AL 液压悬挂系统型式:开心半分置式 液压装置型式:力控制、位控制、力、位综合控制及浮动控制 液压装置类别:后置、Ⅲ类，可选装快速挂接装置 调节方式:位置和高度调节 液压油泵型式、型号:提升泵：CBF-F425（左），低压控制泵：CBF-F410（右） 液压输出装置:滑阀式多路阀可选装1片、2片及3片，单作用或双作用可调 安全阀全开压力（Mpa):21 动力输出轴型式:后置、独立式 动力输轴花键数目:6齿矩形花键轴（转速为540r/min)或8齿矩形花键轴（转速为760r/min)/20齿渐开线花键轴（转速为1000r/min) 动力输轴花键外径（mm):Φ35（转速为：540r/min)或Φ48（转速为760r/min)或Φ45（转速为1000r/min) 动力输轴转速(r/min):540/1000或760/1000 框架上最大提升力（kN):≥35 选装发动机商标或品牌:东方红 发动机型式:六缸、直列、四冲程、增压中冷柴油机 发动机型号:LR6M3L-22（1） 吸气方式:增压 气缸数(缸):6 缸径*冲程序 (mm):110*125 排量(L):7.13 压缩比:17.5：1 标定功率（kw):118 标定转速(r/min):2200 喷油泵型式、型号:柱塞式、P7100 喷油泵生产厂:/ 喷油器型式、型号:孔式/KBEL-P004M 喷油器生产厂:/ 增压器型号、生产厂:/ 空气滤清器型式、型号:KLQ-186 起动机型号:QDJ277E 冷却系统型式:强制水冷 | 通用类
动力机械 | 拖拉机 | 轮式拖拉机（不含皮带传动轮式拖拉机） | 160—180马力四轮驱动拖拉机 | 轮式拖拉机 | 洛阳市博马农业工程机械有限公司 | 博马-X1604 | 62830 | 0 | 结构尺寸（长*宽*高mm）:5390×2285×3250 整机质量（kg）:5700 配套动力（kw）:117.6 型式:4×4四轮驱动 轴距 mm:2790 轮距(前轮/后轮) mm:1552～2252（出厂1876）/1662～2262（出厂1662） 最小离地间隙（离地部位）mm:435（拖挂架下沿） 挡位数(前进/倒退):18/6/－ 各挡理论速度 km/h:低挡：2.8、3.55、4.22、5.13、6.02、8.10；中挡：5.73、7.25、8.62、10.48、12.3、16.54；高挡：13.9、17.61、20.94、25.45、29.86、39.97；倒退挡：6.09、7.72、9.18、11.15、13.08、17.6 发动机与离合器的联接方式:直联 起动方式:电起动 动力输出轴功率 kW:≥100.0 最大牵引力 kN:≥38.0 发动机型号:YC6A190－T300 标定转速 r/min:2200 | 通用类
动力机械 | 拖拉机 | 轮式拖拉机（不含皮带传动轮式拖拉机） | 160—180马力四轮驱动拖拉机 | 轮式拖拉机 | 江苏常发农业装备股份有限公司 | CFK1604 | 62830 | 0 | 结构尺寸（长*宽*高mm）:5185*2167*2995 整机质量（kg）:5800 配套动力（kw）:117.6 发动机与离合器的连接方式:直联式 悬挂装置形式:后置、三点悬挂 轴距（mm）:2720 最小离地间隙（mm）:450 动力输出轴功率（kw）:105.3 最大牵引力（KN）:32.5 轮距（前轮/后轮）（mm）:前轮距1720-2044（常用1720）/后轮距1676-2304（常用1700） 驾驶室或安全架:安全驾驶室 发动机品牌:玉柴 整机型式:四轮驱动 发动机与离合器的连接方式:直联式 悬挂装置型式:后置、三点悬挂 | 通用类
动力机械 | 拖拉机 | 轮式拖拉机（不含皮带传动轮式拖拉机） | 160—180马力四轮驱动拖拉机 | 轮式拖拉机 | 山东山拖凯泰农业装备有限公司 | 山拖1604 | 62830 | 0 | 结构尺寸（长*宽*高mm）:5205*2340*3350 整机质量（kg）:5494 配套动力（kw）:118 型式:四轮驱动 轴距（mm）:2673 轮距（前轮/后轮）（mm）:1720、1815、1960、2000、2100/1660-2300 最小离地间隙（mm）:460/前桥 标准配重（前/后）（kg）:588/480 档位数（前进/倒退/爬行）:16/8/12 发动机与离合器联接方式:直联式 起动方式:电启动 动力输出轴功率（kw）:100.3 最大牵引力（kN）:28.7 | 通用类
动力机械 | 拖拉机 | 轮式拖拉机（不含皮带传动轮式拖拉机） | 160—180马力四轮驱动拖拉机 | 轮式拖拉机 | 山东科尔农业装备有限公司 | 山东科尔1654 | 62830 | 0 | 结构尺寸（长*宽*高mm）:5400x2420x3120 整机质量（kg）:6700 配套动力（kw）:122 形 式:四轮驱动 轴距或履带接地长:2890mm 轮距（前轮/后轮）或轨距:1940/1860-1900（mm） 常用轮距（前轮/后轮）或轨距:1940/1860（mm） 标定转速:2200r/min 轮距（前轮/后轮）调整方式:有级可调/无极可调 形 式:四轮驱动 最小离地间隙:550（mm） 轴距或履带接地长:2890mm 档位数（前进/倒退）:16/16 轮距（前轮/后轮）或轨距:1940/1860-1900（mm） 动力输出轴功率:103.7kw 常用轮距（前轮/后轮）或轨距:1940/1860（mm） 最大牵引力:40kN 轮距（前轮/后轮）调整方式:有级可调/无极可调 气缸数:6 最小离地间隙:550（mm） 缸径X行程:105X130(mm) 档位数（前进/倒退）:16/16 标准配重（前/后）:780/240（kg） 动力输出轴功率:103.7kw 最大配重:780/720（kg） 最大牵引力:40kN 气缸数:6 缸径X行程:105X130(mm) 标准配重（前/后）:780/240（kg） 最大配重:780/720（kg） | 通用类
动力机械 | 拖拉机 | 轮式拖拉机（不含皮带传动轮式拖拉机） | 160—180马力四轮驱动拖拉机 | 轮式拖拉机 | 山东亚丰农业机械装备有限公司 | YF1654 | 62830 | 0 | 结构尺寸（长*宽*高mm）:5265×2330×3195 整机质量（kg）:5730 配套动力（kw）:103.7 整机型式:4×4四轮驱动 轴距:2815mm 轮距（前轮/后轮）:1995/1900mm 最小离地间隙（离地部位）:423mm 最小使用质量:5730kg 前轴质量/后轴质量:2250/3480kg 最大配重（前/后）:780/0kg 挡位数（前进/倒退）:16/16 启动方式:电启动 发动机型式:直列、增压中冷、四冲程、直喷 发动机型号:WP6G165E330 发动机吸气方式:增压中冷 发动机气缸数:6缸 发动机缸径×冲程:Φ108×136mm 发动机排量:7.471L 发动机压缩比:17.5:1 发动机标定转速:2200r/min 发动机喷油泵型式/型号:电控泵WPCPN2 发动机起动机型号:WD6150QD 排放阶段:第三阶段 最大牵引力:38KN 发动机商标或品牌:潍柴 | 通用类
动力机械 | 拖拉机 | 轮式拖拉机（不含皮带传动轮式拖拉机） | 160—180马力四轮驱动拖拉机 | 轮式拖拉机 | 潍坊百利拖拉机有限公司 | 悍沃1654 | 62830 | 0 | 结构尺寸（长*宽*高mm）:5300*2300(2080-2880选配后双轮3500）*3100 整机质量（kg）:6740（选配后双轮7540） 配套动力（kw）:122 整机型式:4*4四轮驱动 轴距:2800mm 轮距（前轮/后轮）:1720、1820、2000、2100mm/1680 ～2380mm 前轴质量/后轴质量:2797kg/3943kg（选配后双轮2847kg/4693kg） 配重（最大）（前/后）:900kg/720kg 挡位数（前进/倒退）:前进16档/倒退16档 发动机型号:WP6G165E330 变速箱型式:（1+1）*4*4，16个前进档，16个倒退档 轮胎型号（前轮/后轮）:18.4-26/20.8-42选装：16.9-28/18.4-42 驾驶室或安全架:六柱式安全驾驶室 | 通用类
动力机械 | 拖拉机 | 轮式拖拉机（不含皮带传动轮式拖拉机） | 160—180马力四轮驱动拖拉机 | 轮式拖拉机 | 山东亿嘉农业机械装备股份有限公司 | YJ-1804 | 62830 | 0 | 结构尺寸（长*宽*高mm）:5350*2300*3100（单胎）；5350*3500*3100（双塔） 整机质量（kg）:6700（单胎）；7460（双胎） 配套动力（kw）:132.5；（选装东方红：132.4KW） 驱动方式:四轮驱动 轴距:2750（mm） 轮距（前轮/后轮）:1720、1815、1900、2000、2100/1680-2380mm（单胎）；1720、1815、1900、2000、2100/2410mm（双胎） 最小离地间隙:400（mm） 前轴质量/后轴质量:2400/4300kg（单胎）；2500/4960kg（双胎） 最大配重（前/后）:600/720kg（单胎）；600/0kg（双胎） 档位数（前进/倒退）:16/16 动力输出轴输出功率:≥112.65（KW） 最大牵引力:≥35（KN） 驾驶室型号:YJ1604.451 驾驶室型式:六柱式安全驾驶室 发动机品牌及型号:潍柴WP6G180E330（选装东方红LR6M3LU22/1324E） 发动机生产企业:潍坊潍柴道依茨柴油机有限公司（一拖（洛阳柴油机有限公司）） 发动机标定功率:潍柴：132.5（KW）（选装东方红：132.4KW） 发动机标定转速:潍柴2200（r/min）（选装东方红：2300r/min） 轮胎型号（前轮/后轮）:14.9-26/18.4-38（单、双）、14.9-24/18.4-34（单、双）、13.6-24/18.4-34（单、双）、16.9-28/20.8-38（单、双） | 通用类
动力机械 | 拖拉机 | 轮式拖拉机（不含皮带传动轮式拖拉机） | 160—180马力四轮驱动拖拉机 | 轮式拖拉机 | 潍坊大申奔野机械有限公司 | M1804 | 62830 | 0 | 结构尺寸（长*宽*高mm）:5300*3000*3100 整机质量（kg）:6940 配套动力（kw）:132.4 型式:轮式四轮驱动 轴距:2660（mm） 轮距（前轮/后轮）:1800、1900、2000/1620~2420（mm） 最小离地间隙:375(mm) 最大配重（前/后）（kg）:780/480 档位数（前进/倒退）:16/16 动力输出轴输出功率（kw）:112.6 最大牵引力（KN）:52.5 驾驶室或安全架:驾驶室 轮胎型号（前轮/后轮）:16.9-28/18.4-42 | 通用类
动力机械 | 拖拉机 | 轮式拖拉机（不含皮带传动轮式拖拉机） | 160—180马力四轮驱动拖拉机 | 轮式拖拉机 | 潍坊奥利达机械有限公司 | ALD1854 | 62830 | 0 | 结构尺寸（长*宽*高mm）:5260×2340×3220 整机质量（kg）:5900 配套动力（kw）:136 轴距:2800（mm） 常用轮距（前轮/后轮）:2020/1900（mm） 最小离地间隙:440（mm） 标准配重（前/后）:440/0（kg） 最大配重（前/后）:440/0（kg） 发动机与离合器联接方式:直联 起动方式:电起动 驱动方式:四轮驱动 发动机型号:WP6G185E330 发动机制造厂:潍坊潍柴道依茨柴油机有限公司 | 通用类
动力机械 | 拖拉机 | 轮式拖拉机（不含皮带传动轮式拖拉机） | 160—180马力四轮驱动拖拉机 | 轮式拖拉机 | 第一拖拉机股份有限公司 | LG1604 | 62830 | 0 | 结构尺寸（长*宽*高mm）:5430*2770*3310mm 整机质量（kg）:6580kg 配套动力（kw）:117.7kw 型式:四轮驱动 用途:一般用途 轴距:2790mm 轮距（前轮/后轮）:1712-2208/1730-2342;1712-2208/2342(后双轮）mm 常用轮距（前轮/后轮）:1720/1730；1712/2342（后双轮）mm 轮距（前轮/后轮）调整方式:有级可调/有级可调(级间无级可调） 最小离地间隙:490mm（前桥处） 标准配重（前/后）:540/300kg 最大配重（前/后）:540/300kg 档位数（前进/倒退/爬行）:18F/6R 档位数（主变速/副变速/其他）:6/(3+1) 发动机与离合器联接方式:直联 启动方式:电启动 动力输出轴功率:100KW 最大牵引力:42KN | 通用类
动力机械 | 拖拉机 | 轮式拖拉机（不含皮带传动轮式拖拉机） | 160—180马力四轮驱动拖拉机 | 轮式拖拉机 | 山东萨丁重工有限公司 | SD1654 | 62830 | 0 | 结构尺寸（长*宽*高mm）:5430*2350*3090 整机质量（kg）:6755 配套动力（kw）:122 型号:SD1654 型式:4x4轮式 用途:一般农业运输用 轴距:2740mm 轮距（前轮/后轮）:1970(1970、1990、2150、2170)/1805（1800-2400）mm 最小离地间隙:320mm/牵引板支架底部 前轴质量/后轴质量:3150/4800（3220/5150双排轮）kg 最大配重（前/后）:780/480kg 档位数（前进/后退）:16/16 发动机与离合器联接方式:直联式 起动方式:电启动 动力输出轴功率:103.7kw 最大牵引力:35kn 驾驶室型式:安全驾驶室 发动机型式:六缸、直列、水冷、立式 转向系型式:前轮液压转向 离合器型式:干式、单片、双作用 变速箱型式:组成式（1+1）x4x4 差速器型式:闭式，4个行星锥齿轮 悬挂装置型式:后置、三点悬挂 动力输出轴型式:后置、独立式 机架型式:无架式 | 通用类
动力机械 | 拖拉机 | 轮式拖拉机（不含皮带传动轮式拖拉机） | 160—180马力四轮驱动拖拉机 | 轮式拖拉机 | 华创机器人制造有限公司 | 华创沃尔-1654 | 62830 | 0 | 结构尺寸（长*宽*高mm）:5360*3400*3100mm 整机质量（kg）:7580KG 配套动力（kw）:121.3KW/2200转 轮胎型号前后:16.9-28/18.4-42 变速箱型式:（1+1）*4*4梭式主变速同步器，副变速啮合套换挡组成式 档位数（前进/倒退/爬行）:16+16梭式挡 动力输出转速r/min:540/1000 驾驶室:HG1804.45.001 配重前/后（Kg）:660/0(后轮单边双胎) 驱动形式:4*4 液压输出:3组 液压提升:分置式 轴距:2688mm | 通用类
动力机械 | 拖拉机 | 轮式拖拉机（不含皮带传动轮式拖拉机） | 160—180马力四轮驱动拖拉机 | 轮式拖拉机 | 聊城市瑞驰重工机械有限公司 | RC1804 | 62830 | 0 | 结构尺寸（长*宽*高mm）:5420mmx2400mmx3380mm(单胎);5420mmx3450mmx3380mmm(双胎) 整机质量（kg）:6700kg(单胎);7460kg(双胎) 配套动力（kw）:132.5kw 最小离地间隙:500mm 档位数（前进/倒退）:16/16 动力输出轴功率:112.7kw 最大牵引力:38.0KN 驱动方式:四轮驱动 悬挂装置型式:后置三点悬挂 轮胎型号（前轮/后轮）:18.4-26/20.8-38 离合器型式:干式、单片、双作用 变速箱型式:4x4x(1+1)组成式 发动机型号:WP6G180E330;选装型号：LR6M3LU22/1324E;YC6J200-T301 动力输出轴转速:540r/min/1000r/min | 通用类
动力机械 | 拖拉机 | 轮式拖拉机（不含皮带传动轮式拖拉机） | 160—180马力四轮驱动拖拉机 | 轮式拖拉机 | 泰安泰山国泰拖拉机制造有限公司 | 泰山-1604 | 62830 | 0 | 结构尺寸（长*宽*高mm）:5350×2200（单）、3400（双）×3100 整机质量（kg）:6400（单）、7300（双） 配套动力（kw）:118 轴距:2668（mm） 轮距(前/后):1720～2100/1700～2300（单）、2000～2300（单）（mm） 最大配重(前/后):780/480（单）780/无（双）（kg） 档位数（前进/倒退/爬行）:16/16 发动机与离合器联接方式:直联 发动机商标或品牌:安徽天利、玉柴、东方红、潍柴道依茨 发动机型号:6M3-160U32、YC6J190-T301、LR6M3LU22/1177E、WP6G160E331 转向系型式:前轮液压转向 离合器型式:单片、干式、碟形弹簧压紧、独立操作、双作用、常结合 变速箱型式:4×4×（1+1）组成式 变速箱换挡方式:同步器+啮合套换挡 机架型式:无架式 轮胎型号（前轮/后轮）:16.9-28/18.4-42（单）、16.9-28/18.4-42（双） 液压悬挂系统型式:半分置式 悬挂装置型式:后置三点悬挂 调节方式:高度调节、浮动控制 液压输出装置:3组多路阀 动力输出轴型式:后置独立式 动力输出轴转速:760/1000或540/1000（r/min） 驱动型式:4×4轮式 | 通用类
动力机械 | 拖拉机 | 轮式拖拉机（不含皮带传动轮式拖拉机） | 160—180马力四轮驱动拖拉机 | 轮式拖拉机 | 山东恒邦发动机制造有限公司 | 泰拖-1604 | 62830 | 0 | 结构尺寸（长*宽*高mm）:5350×2200(单)、3400(双)×3100 整机质量（kg）:6400(单)、7300(双) 配套动力（kw）:118 轴距:2668（mm） 轮距(mm)(前/后):1720～2100/1700～2300（单）、2000～2300（单）（mm） 最大配重（kg）(前/后):780/480（单）、780/无（双）（kg） 档位数（前进/倒退/爬行）:16/16 发动机与离合器联接方式:直联 发动机商标或品牌:安徽天利、玉柴、东方红、潍柴道依茨 发动机型号:6M3-160U32、YC6J190-T301、LR6M3LU22/1177E、WP6G160E331 转向系型式:前轮液压转向 离合器型式:单片、干式、碟形弹簧压紧、独立操作、双作用、常结合 变速箱型式:4×4×（1+1）组成式 变速箱换挡方式:同步器+啮合套换挡 机架型式:无架式 轮胎型号（前轮/后轮）:16.9-28/18.4-42（单）、16.9-28/18.4-42（双） 液压悬挂系统型式:半分置式 悬挂装置型式:后置三点悬挂 调节方式:高度调节、浮动控制 液压输出装置:3组多路阀 动力输出轴型式:后置独立式 动力输出轴转速:760/1000或540/1000（r/min） 驱动型式:4×4轮式 | 通用类
动力机械 | 拖拉机 | 轮式拖拉机（不含皮带传动轮式拖拉机） | 160—180马力四轮驱动拖拉机 | 轮式拖拉机 | 洛阳路通农业装备有限公司 | 路通-1604 | 62830 | 0 | 结构尺寸（长*宽*高mm）:5050*2370*3000 整机质量（kg）:5010 配套动力（kw）:117.7 配套发动机厂家及型号:一拖（洛阳）柴油机有限公司 LR6M3LU22/1177E 轴距（mm）:2688.5 轮距（mm）:（1822～2153）1910/1662（1662～2262） 轮距调整方式（前轮/后轮）:翻转轮辋/翻转轮辋 档位数:12/4 变速箱换挡方式:啮合套 驱动方式:4X4四轮驱动 驾驶室形式:安全驾驶室 动力输出功率（kW）:95.2 最大牵引力（kN）:35 排放阶段:国三 | 通用类
动力机械 | 拖拉机 | 轮式拖拉机（不含皮带传动轮式拖拉机） | 160—180马力四轮驱动拖拉机 | 轮式拖拉机 | 星光农机股份有限公司 | XG1804 | 62830 | 0 | 结构尺寸（长*宽*高mm）:5370*3480*3100 整机质量（kg）:7515 配套动力（kw）:132.4 型式:4×4四轮驱动 轮距（前轮/后轮）:1980mm（1720mm/1815mm/1980mm/2100mm）/2460mm 轮距（前轮/后轮）调整方式:有级可调/不可调 轴距:2760mm 最大配重（前/后）:615kg/0kg 档位数（前进/倒退）:16/16 变速箱型式:（1+1）×4×4组成式 最小离地间隙:515mm 起动方式:电起动 用途:农田作业、运输 | 通用类
动力机械 | 拖拉机 | 轮式拖拉机（不含皮带传动轮式拖拉机） | 160—180马力四轮驱动拖拉机 | 轮式拖拉机 | 道依茨法尔机械有限公司 | CD1604 | 62830 | 0 | 结构尺寸（长*宽*高mm）:5108×2466×3075 整机质量（kg）:6380 配套动力（kw）:117.6 发动机型号:YC6J190-T301 整机型式:四轮驱动 轴距（mm）:2805 挡位数（前进/倒退）:24/12 轮距（前轮/后轮）（mm）:1900/1896 轮距调整方式（前轮/后轮）:有级可调/有级可调 悬挂装置型式:后置三点悬挂 悬挂装置类别:2类，3类 动力输出轴型式:后置式、独立式 最小离地间隙（mm）:450（前桥中央底部） 发动机与离合器联接方式:直联 | 通用类
动力机械 | 拖拉机 | 轮式拖拉机（不含皮带传动轮式拖拉机） | 160—180马力四轮驱动拖拉机 | 轮式拖拉机 | 山东联诚农业装备有限公司 | LC1604 | 62830 | 0 | 结构尺寸（长*宽*高mm）:5180*3400*3100mm 整机质量（kg）:7300kg 配套动力（kw）:117.7kw 型式: 4×4轮式 轴距（mm）:2730 最小离地间隙（mm）:360 前轴质量/后轴质量(kg):2600/4700 最大配重（前/后）(kg):780/480 档位数（前进/倒退）:16/16 发动机与离合器联接方式:直联 启动方式:电启动 离合器型式:干式、双片、双作用 变速箱换挡方式:同步器+啮合套换挡 | 通用类
动力机械 | 拖拉机 | 轮式拖拉机（不含皮带传动轮式拖拉机） | 160—180马力四轮驱动拖拉机 | 轮式拖拉机 | 洛阳路通农业装备有限公司 | 路通-1504 | 62830 | 0 | 结构尺寸（长*宽*高mm）:5050*2370*3000 整机质量（kg）:4910 配套动力（kw）:110.3 驱动方式:4X4四轮驱动 配套发动机厂家及型号:一拖（洛阳）柴油机有限公司LR6M3ZU22/1103E 轴距（mm）:2688.5 轮距（mm）:（1822～2153）1910/1662（1662～2262） 轮距调整方式（前轮/后轮）: 翻转轮辋/翻转轮辋 档位数:12/4 变速箱换挡方式:啮合套 动力输出轴功率（kW）:89 最大牵引力(kN):32 驾驶室形式:安全驾驶室 排放阶段:国三 | 通用类
动力机械 | 拖拉机 | 轮式拖拉机（不含皮带传动轮式拖拉机） | 160—180马力四轮驱动拖拉机 | 轮式拖拉机 | 山东瑞泽重工有限公司 | RZ1604-F | 62830 | 0 | 结构尺寸（长*宽*高mm）:5255×2380×3150 整机质量（kg）:5370 配套动力（kw）:117.7 发动机型号:LR6M3LU22/1177E 发动机厂家:一拖洛阳柴油机有限公司 变速箱型式:4×(2+1)×2组成式 变速箱换挡方式:啮合套换挡 悬挂装置类别:3类 离合器型式:双作用离合器 轮胎型号（前/后）:14.9-26/18.4-38 轮距（前/后）:1954mm/1620-2420（1850mm） 轴距:2530mm 动力输出轴转速:540/1000 驱动方式:四轮驱动 | 通用类
动力机械 | 拖拉机 | 轮式拖拉机（不含皮带传动轮式拖拉机） | 160—180马力四轮驱动拖拉机 | 轮式拖拉机 | 洛阳世英机械制造有限公司 | SJH1804 | 62830 | 0 | 结构尺寸（长*宽*高mm）:5400×2800×3000mm 整机质量（kg）:6800kg 配套动力（kw）:132.5 轴距:2760mm 前后轮轮距:1900/1900mm 前后轮轮距调整方式:有级可调/无级可调 最小离地间隙:380mm（牵引板支架底部） 标准配重（前/后）:720/540 档位数（前进/倒退/爬行）:16F/16R 起动方式:电启动 商标或品牌:潍坊（潍坊）中型柴油机有限公司 标定功率:132.5KW 标定转速:2200r/min 驱动方式:四轮驱动 | 通用类
动力机械 | 拖拉机 | 轮式拖拉机（不含皮带传动轮式拖拉机） | 160—180马力四轮驱动拖拉机 | 轮式拖拉机 | 山东亚丰农业机械装备有限公司 | YF1504 | 62830 | 0 | 结构尺寸（长*宽*高mm）:5040×2385×2900 整机质量（kg）:5230 配套动力（kw）:98 整机型式:4×4四轮驱动 轴距:2582mm 轮距（前轮/后轮）:1800（出厂）、1900、2000/1700（出厂）、1900、2100mm 最小离地间隙（离地部位）:470mm 最小使用质量:5230kg 前轴质量/后轴质量:2035/3510kg 最大配重（前/后）:600/480kg 挡位数（前进/倒退）:16/8 启动方式:电启动 动力输出轴输出功率:98kw 最大牵引力:28KN 发动机商标或品牌:东方红 发动机型式:直列、水冷、四冲程、直喷燃烧室 发动机型号:LR6M3ZU23/1130E 发动机标定转速:2300r/min 发动机起动机型号:QDJ1567 轮胎型号（前轮/后轮）:14.9-26/18.4-38 | 通用类
动力机械 | 拖拉机 | 轮式拖拉机（不含皮带传动轮式拖拉机） | 160—180马力四轮驱动拖拉机 | 轮式拖拉机 | 潍坊奥利达机械有限公司 | ALD1654 | 62830 | 0 | 结构尺寸（长*宽*高mm）:5260×2330×3210 整机质量（kg）:5740 配套动力（kw）:122 轴距:2800（mm） 常用轮距（前轮/后轮）:2020/1900（mm） 最小离地间隙:420（mm） 标准配重（前/后）:440/0（kg） 最大配重（前/后）:440/0（kg） 驱动形式:四轮驱动 发动机与离合器联接方式:直联 起动方式:电起动 发动机型号:WP6G165E330 发动机制造厂:潍坊潍柴道依茨柴油机有限公司 | 通用类
动力机械 | 拖拉机 | 轮式拖拉机（不含皮带传动轮式拖拉机） | 160—180马力四轮驱动拖拉机 | 轮式拖拉机 | 枣庄海纳科技有限公司 | 雷硕-1604 | 62830 | 0 | 结构尺寸（长*宽*高mm）:5580*2790*3160 整机质量（kg）:6900 配套动力（kw）:118 驱动方式:4x4四轮驱动 发动机型号:潍柴道依茨/WP6G160E330 发动机结构型式:六缸、直列、四冲程、空-空中冷 进气方式:涡轮增压 离合器:干式、双片、双作用 转向系型式:全液压转向 变速箱型式:（1+1）x4x4组合式 变速箱换挡方式:同步器换和啮合套 驾驶室:六柱式驾驶室 轮胎型号（前轮/后轮）:14.9-29/18.4-38 | 通用类
动力机械 | 拖拉机 | 轮式拖拉机（不含皮带传动轮式拖拉机） | 160—180马力四轮驱动拖拉机 | 轮式拖拉机 | 山东潍坊鲁中拖拉机有限公司 | 鲁中-1604 | 62830 | 0 | 结构尺寸（长*宽*高mm）:5280*2270*3270 整机质量（kg）:6610 配套动力（kw）:117.7 转向系型式:前轮液压转向 动力输出轴输出功率KW:≥100.1 最大牵引力KN:32 型式:4*4四轮驱动 轮距调整方式（前轮/后轮）:无调节/无级可调 发动机标定功率（KW）:117.7 发动机标定转速（r/min）:2200 轮距（前轮/后轮）mm:1970/1700-2300（常用1800） 档位数（前进/倒退/爬行）:16/16/0 最小离地间隙（离地部位）mm:450（牵引板下沿） | 通用类
动力机械 | 拖拉机 | 轮式拖拉机（不含皮带传动轮式拖拉机） | 160—180马力四轮驱动拖拉机 | 轮式拖拉机 | 山拖农机装备有限公司 | MG1604 | 62830 | 0 | 结构尺寸（长*宽*高mm）:5550*2355*3310mm 整机质量（kg）:6800 配套动力（kw）:118 驱动方式:四轮驱动 发动机型号:WP6G160E330 变速箱型式:4×4×（1+1）组成式 变速箱换档方式:主变速同步器换档，副变速啮合套换档 轮胎型号（前轮/后轮）:16.9-28/18.4-42 冷态行车制动平均减速度:≥2.5 m/s2 动力输出轴标定功率下限:≥95.3kW 最大牵引功率工况下的牵引比油耗:≤369 g/(kw·h) 框架上最大提升力:≥28.4kN 悬挂装置型式:后置三点悬挂 | 通用类
动力机械 | 拖拉机 | 轮式拖拉机（不含皮带传动轮式拖拉机） | 160—180马力四轮驱动拖拉机 | 轮式拖拉机 | 湖北超能农业装备有限公司 | SH1654 | 62830 | 0 | 结构尺寸（长*宽*高mm）:5360×2700×3100 整机质量（kg）:7580 配套动力（kw）:121.3 驱动型式:4×4轮式 轴距（mm):2688 配重（前/后（最大））:前660kg/后480（960）kg 档位数（前进/倒退）:前进16档/倒退16档 变速箱型式:4×4×（1+1） 主副变速箱换挡方式:同步器/啮合套换挡 悬挂装置 :后置Ⅱ类、三点式、力位综合调节悬挂 动力输出轴转速（r/min） :540/1000 最大动力输出轴功率（kw） :103.1 最大牵引力（kn） :41.25 最大提升力（kn） :29.2 | 通用类
动力机械 | 拖拉机 | 轮式拖拉机（不含皮带传动轮式拖拉机） | 160—180马力四轮驱动拖拉机 | 轮式拖拉机 | 山东康弘机械有限公司 | KH1604 | 62830 | 0 | 结构尺寸（长*宽*高mm）:5420×（2310-3420）×3180 整机质量（kg）:6470 配套动力（kw）:117.7 驱动方式:4×4四轮驱动 轴距:2770mm 轮距（前轮/后轮）:1890、2020、2320、2450/1790~2960mm 档位（前进/倒退/爬行）:16/16/0 转向系型式:全液压转向 转向器型式:摆线转阀式 离合器型式:干式、双片、双作用 变速箱型式:4×4×（1+1） 变速箱换挡方式:同步器+啮合套换挡 轮胎型号（前轮/后轮）:16.9-28/18.4-42 | 通用类
动力机械 | 拖拉机 | 轮式拖拉机（不含皮带传动轮式拖拉机） | 160—180马力四轮驱动拖拉机 | 轮式拖拉机 | 潍坊金傲野拖拉机有限公司 | 傲野-1604 | 62830 | 0 | 结构尺寸（长*宽*高mm）:5550×2800（选装双轮3470）×3160 整机质量（kg）:6889（选装双轮7640） 配套动力（kw）:118 驱动型式:四轮驱动 轴距:2840mm 常用轮距（前轮/后轮）:1960/1890（单轮）、1960/2450（双轮）,mm 轮距（前轮/后轮）调整方式:有级可调/无级可调 最小离地间隙:430mm（拖挂固定架底部） 标准配重（前/后）:780/480,kg 最大配重（前/后）:780/480,kg 档位数（前进/倒退/爬行）:16F/16R 档位数（主变速/副变速/其他）:4/4/（1+1） 发动机与离合器联接方式:直联 起动方式:电起动 | 通用类
动力机械 | 拖拉机 | 轮式拖拉机（不含皮带传动轮式拖拉机） | 160—180马力四轮驱动拖拉机 | 轮式拖拉机 | 潍坊天富拖拉机有限公司 | TF1604 | 62830 | 0 | 结构尺寸（长*宽*高mm）:5385×3380×3330（双轮） 整机质量（kg）:7500（双轮） 配套动力（kw）:118 型式:4×4四轮驱动 轴距:2775mm 最小离地:435mm 档位数:16/16 变速箱型式:4×4×（1＋1）组成式 标定功率:118kW 转速:2200r/min 动力输出轴转速:540/1000 花键外径:35mm 花键数目:21 | 通用类
动力机械 | 拖拉机 | 轮式拖拉机（不含皮带传动轮式拖拉机） | 160—180马力四轮驱动拖拉机 | 轮式拖拉机 | 潍坊昊田农业装备有限公司 | 昊田1604 | 62830 | 0 | 结构尺寸（长*宽*高mm）:5300×2750×3090 整机质量（kg）:6400 配套动力（kw）:118 驱动型式:4×4四轮驱动 最大配重（前/后）:780/720(kg) 轴距:2800mm 轮距(前轮/后轮)（出厂）:2000/1780(mm) 变速箱型式:（1+1）×4×4组成式 档位数（前进/后退）:16/16 离合器型式:单片、干式、双作用、常结合式 换挡方式:同步器+啮合套 动力输出轴转速:720/1000（r/min） 悬挂装置类别:3类 悬挂装置型式:后置三点悬挂 驾驶室:有 发动机:WP6G160E330（潍柴（潍坊）中型柴油机有限公司、118kW、国三核准号：CNFCG30583020024） | 通用类
动力机械 | 拖拉机 | 轮式拖拉机（不含皮带传动轮式拖拉机） | 160—180马力四轮驱动拖拉机 | 轮式拖拉机 | 山东时风(集团)有限责任公司 | SF1604 | 62830 | 0 | 结构尺寸（长*宽*高mm）:5286X2320X2965 整机质量（kg）:6500 配套动力（kw）:118 型式:4*4轮式 轴距 （mm）:2834 最小离地间隙 （mm）:505（前桥底部） 挡位数（前进、倒退、爬行）:16F+12R(选装爬行档或超速器：32F+24R) 发动机与离合器联接方式:直联 起动方式:电启动 动力输出轴功率（KW):≥100.3 最大牵引力（KN):≥35 用途:一般农用 轮距（前轮/后轮），mm:1650、1760（初始）、1778、1862、1888、1972、1990、2100/1650-1760、1750(初始）-1860、1854-1964、1954-2064、2054-2164、2158-2268、2258-2368（后轮装双胎：2180-2290） 轮距（前轮/后轮）调整方式 :钢圈翻转/翻转钢圈加滑动可调 前轴质量/后轴质量，kg:2590/3910 最大配重（前/后），kg:500/600 各挡理论速度，km/h:见检验报告附表 | 通用类
动力机械 | 拖拉机 | 轮式拖拉机（不含皮带传动轮式拖拉机） | 160—180马力四轮驱动拖拉机 | 轮式拖拉机 | 山东腾拖农业装备有限公司 | 1604 | 62830 | 0 | 结构尺寸（长*宽*高mm）:5450×2240×3120 整机质量（kg）:6610 配套动力（kw）:118 型式:四轮驱动 轴距（mm）:2690 轮距（mm）:1810（1880）/1770（1670~1870） 最小离地间隙（mm）:490 配重（前/后）（kg）:580/210 档位数（前进/倒退/爬行）:16/16/0 发动机与离合器联接方式:直联 起动方式:电起动 驾驶室型式:六柱式拖拉机驾驶室 离合器型式:双片、干式、双作用 变速箱型式:（1+1）*4*4 轮胎型号（前轮/后轮）:16.9-28/18.4-42 | 通用类
动力机械 | 拖拉机 | 轮式拖拉机（不含皮带传动轮式拖拉机） | 160—180马力四轮驱动拖拉机 | 轮式拖拉机 | 山东亿嘉农业机械装备股份有限公司 | YJ-1604-1 | 62830 | 0 | 结构尺寸（长*宽*高mm）:5350*2300*3100（单胎）；5350*3500*3100（双胎） 整机质量（kg）:6700（单胎）；7300（双胎） 配套动力（kw）:118；（选装东方红：117.7KW） 驱动方式:四轮驱动 轴距:2750（mm） 轮距（前轮/后轮）:1720、1815、1900、2000、2100/1680~2380mm（单胎）；1720、1815、1900、2000、2100/2410mm（双胎） 最小离地间隙:365（mm） 前轴质量/后轴质量:2400/4300kg（单胎）；2460/4840kg（双胎） 最大配重（前/后）:600/720kg（单胎）；600/0kg（双胎） 档位数（前进/倒退）:16/16 动力输出轴输出功率:≥100.3（KW） 最大牵引力:≥32（KN） 驾驶室型号:YJ1604.451 驾驶室型式:六柱式安全驾驶室 发动机品牌及型号:潍柴WP6G160E330（选装东方红LR6M3LU22/1177E） 发动机生产企业:潍坊潍柴道依茨柴油机有限公司（选装一拖（洛阳）柴油机有限公司） 发动机标定功率:潍柴118（KW）（选装东方红：117.7KW） 发动机标定转速:2200（r/min） 轮胎型号（前轮/后轮）:14.9-26/18.4-38（单、双）、14.9-24/18.4-34（单、双）、13.6-24/18.4-34（单、双）、16.9-28/20.8-38（单、双） | 通用类
动力机械 | 拖拉机 | 轮式拖拉机（不含皮带传动轮式拖拉机） | 160—180马力四轮驱动拖拉机 | 轮式拖拉机 | 河北铠特农业机械有限公司 | KT1654 | 62830 | 0 | 结构尺寸（长*宽*高mm）:5420*2760*3240 整机质量（kg）:6650 配套动力（kw）:122 轴距（mm）:2750 标定转速（r/min）:2200 启动方式:电启动 最小离地间隙（mm）:400 前轴质量/后轴质量（kg）:2560/4090 最大牵引力（kN）:33 最大配重（前/后）（kg）:1350/480 挡位数（前进/倒退/爬行）:16F+16R 轮距（前/后）（mm）:1860/1700-2000 轮胎规格（前/后）:16.9-28/18.4-42 驱动方式:四轮驱动 | 通用类
动力机械 | 拖拉机 | 轮式拖拉机（不含皮带传动轮式拖拉机） | 160—180马力四轮驱动拖拉机 | 轮式拖拉机 | 潍坊昊鹏农业装备有限公司 | 昊鹏1604 | 62830 | 0 | 结构尺寸（长*宽*高mm）:5400×2300×3250 整机质量（kg）:6680 配套动力（kw）:118 型式:四轮驱动 轴距:2850（mm） 轮距(前轮/后轮):1850、1890、1970、2010/1750～2010（mm） 最小离地间隙:420（mm） 最大配重(前/后):780/480（Kg） 档位数（前进/倒退/爬行）:16/16 档位数（主变速/副变速/其他）:4/4/2（F/R） 各档理论速度:前进：AⅠ:3.04/ AⅡ:3.97/ AⅢ:4.91/ AⅣ:6.09/ BⅠ:5.89/BⅡ:7.70/BⅢ:9.50/BⅣ:11.81/CⅠ:6.66/CⅡ:8.70/CⅢ:10.77/CⅣ:13.35/ DⅠ:15.03/DⅡ:19.65/DⅢ:24.31/DⅣ:30.14后退：AⅠ: 2.51/AⅡ:3.28/ AⅢ:4.06/ AⅣ:5.03/BⅠ:4.87/BⅡ:6.36/BⅢ:7.87/BⅣ:9.76/CⅠ:5.50/CⅡ:7.19/CⅢ:8.90/CⅣ:11.03（Km/h） 各档理论速度:后退：DⅠ:12.42/DⅡ:16.24/DⅢ:20.09/DⅣ:24.91（Km/h） 动力输出轴功率:100.3KW 最大牵引力:35KN | 通用类
动力机械 | 拖拉机 | 轮式拖拉机（不含皮带传动轮式拖拉机） | 160—180马力四轮驱动拖拉机 | 轮式拖拉机 | 常州东风农机集团有限公司 | DF1604-1 | 62830 | 0 | 结构尺寸（长*宽*高mm）:4980*2410*3010 整机质量（kg）:4995 配套动力（kw）:118 轴距:2665（mm） 离地间隙:475（mm） 前轴质量:2000（kg） 后轴质量:2995（kg） 前轮轮距:2105（mm） 后轮轮距:2372（mm） 最大前配重:540（kg） 最大后配重:640（kg） 牵引力:33（kn） 功率:118（kw） 驱动型式:四轮驱动 | 通用类
动力机械 | 拖拉机 | 轮式拖拉机（不含皮带传动轮式拖拉机） | 160—180马力四轮驱动拖拉机 | 轮式拖拉机 | 山东萨丁重工有限公司 | SD1604 | 62830 | 0 | 结构尺寸（长*宽*高mm）:5180*2300*3000 整机质量（kg）:5350 配套动力（kw）:118 型号:SD1604 型式:四轮驱动 用途:一般用途 轴距:2680mm 轮距（前轮/后轮）:1750、1790、1830、1850/1600-1900 常用轮距（前轮/后轮）:1750/1770 最小离地间隙:330/拖挂架 标准配重（前/后）:720/360kg 最大配重（前/后）:720/360kg 档位（前/后）:16/8 发动机与离合器联接方式:直联式 起动方式:电启动 动力输出轴功率:100.3kw 最大牵引力:28kn 驾驶室型式:安全驾驶室 发动机型式:六缸、直列、水冷 转向系型式:全液压转向 转向器型式:摆线转阀式 制动系型式:湿式、盘式、静液压操纵 前驱动桥型式:旱地型 离合器型式:干式、双作用离合器 变速箱型式:组成式、4x(2+1)x2 悬挂装置型式:后置、三点悬挂 动力输出轴型式:后置、独立式 机架型式:无架式 | 通用类
动力机械 | 拖拉机 | 轮式拖拉机（不含皮带传动轮式拖拉机） | 160—180马力四轮驱动拖拉机 | 轮式拖拉机 | 临沂宝迪机械有限公司 | BL1604 | 62830 | 0 | 结构尺寸（长*宽*高mm）:5040×2400×3080 整机质量（kg）:5240 配套动力（kw）:118 型式:四轮驱动 轴距或履带接地长mm:2620 常用轮距（前轮/后轮）或轨距mm:1810/1850 最小离地间隙:480mm 发动机与离合器联接方式:直联 起动方式:电启动 发动机型号:WP6G160E331 进气方式:增压中冷 气缸数:6 空气滤清器型式:干式 空气滤清器型号:YK240UW 冷却方式:水冷 排气管消声腔外形尺寸（长×宽×厚/直径×长）：:600×300×130 消声器（含消声腔）重量:12.5kg 燃油箱型号:TF 燃油箱容积:240L 转向系型式:全液压式 转向器型式:摆线转阀式 行车制动系型式:湿式，盘式 驻车制动系型式:湿式 传动系前驱动桥型式:旱地型 传动系离合器型式:干式，双片，双作用 传动系变速箱型式:4×（2＋1）×2组合式 传动系主变速箱换档方式:啮合套式 传动系副变速箱换档方式:啮合套式 | 通用类
动力机械 | 拖拉机 | 轮式拖拉机（不含皮带传动轮式拖拉机） | 160—180马力四轮驱动拖拉机 | 轮式拖拉机 | 山东康弘机械有限公司 | KH1604F | 62830 | 0 | 结构尺寸（长*宽*高mm）:4990×2270×3020 整机质量（kg）:5155 配套动力（kw）:117.7 驱动方式:四轮驱动 轴距:2550mm 轮距（前轮/后轮）或轨距:1720、1820、2040、2150/（1600~2200）mm 档位数（前进/倒退/爬行）:16/8/0 转向系型式:全液压转向 转向器型式:摆线转阀式 离合器型式:干式、双片、双作用 变速箱型式:组成式4×（2+1）×2 主变速箱换档方式:啮合套换挡 轮胎型号(前轮/后轮):14.9-26/18.4-38 | 通用类
动力机械 | 拖拉机 | 轮式拖拉机（不含皮带传动轮式拖拉机） | 160—180马力四轮驱动拖拉机 | 轮式拖拉机 | 雷沃重工股份有限公司 | M1604-D | 62830 | 0 | 结构尺寸（长*宽*高mm）:5060*2285*3000 整机质量（kg）:5250 配套动力（kw）:117.6 轴距:2700mm 前后轮轮距:1660/2150mm 档位数（前进/倒退/爬行）:16/8/0 轮胎规格（前轮/后轮）:14.9-28/18.4-38 驱动型式:四轮驱动 配重:440/480kg 变速箱型式:4*（2+1）*2组成式 工作装置调节方式:力位综合调节 轮距调整方式:有级可调 转向系型式:前轮液压转向 | 通用类
动力机械 | 拖拉机 | 轮式拖拉机（不含皮带传动轮式拖拉机） | 160—180马力四轮驱动拖拉机 | 轮式拖拉机 | 常州东风农机集团有限公司 | DF1604 | 62830 | 0 | 结构尺寸（长*宽*高mm）:4980*2410*3010 整机质量（kg）:4995 配套动力（kw）:118 轴距:2870(KG) 功率:118(KW) 前轮轮距（可调）:1500~2400(mm) 后轮轮距（可调）:1700~2480(mm) 最大前配重:810(KG) 最大后配重:360(KG) 最大牵引力:50（KN） 燃油箱:400（L） 转向器型式:全液压转向 驱动型式:四轮驱动 | 通用类
动力机械 | 拖拉机 | 轮式拖拉机（不含皮带传动轮式拖拉机） | 160—180马力四轮驱动拖拉机 | 轮式拖拉机 | 山东双力现代农业装备有限公司 | SL1654 | 62830 | 0 | 结构尺寸（长*宽*高mm）:5500*3400*3220（至空滤器顶部）5500*3400*3205（至消声器顶部） 整机质量（kg）:7500 配套动力（kw）:122 驱动方式:4×4四轮驱动 轴距:2760mm 发动机品牌型号:潍柴道依茨WP6G165E330 驾驶室或安全架型式:六柱式封闭驾驶室 离合器型式:干式、双作用 转向系型式:全液压转向 变速箱型式:4×4×（1＋1）组成式 变速箱换挡方式:同步器+啮合套 轮胎型号（前轮/后轮）:16.9-28/18.4-42 动力输出轴转速:540/1000r/min | 通用类
动力机械 | 拖拉机 | 轮式拖拉机（不含皮带传动轮式拖拉机） | 160—180马力四轮驱动拖拉机 | 轮式拖拉机 | 聊城市瑞驰重工机械有限公司 | RC1604 | 62830 | 0 | 结构尺寸（长*宽*高mm）:4980mmx2340mmx3065mm 整机质量（kg）:5080kg 配套动力（kw）:118 最小离地间隙:460mm 档位数（前进/倒退）:16/8 动力输出轴功率:100.5kw 最大牵引力:35.0KN 驱动方式:四轮驱动 轴距:2550mm 轮距（前轮/后轮）调整方式:有级可调/无级可调 悬挂装置型式:后置三点悬挂 动力输出轴转速:760r/min/850r/min 轮胎型号（前轮/后轮）:14.9-26/18.4-38 发动机型号:WP6G160E330；选装型号：LR6M3LU22/1177E;YC6J190-T302 | 通用类
动力机械 | 拖拉机 | 轮式拖拉机（不含皮带传动轮式拖拉机） | 160—180马力四轮驱动拖拉机 | 轮式拖拉机 | 山东联亿重工有限公司 | LY1604 | 62830 | 0 | 结构尺寸（长*宽*高mm）:4980X2340X3065 整机质量（kg）:5400 配套动力（kw）:117.7 最小离地间隙:480mm 前轴质量/后轴质量:2100kg/3300kg 档位数（前进/后退）:16/8 动力输出轴功率:102.3kw 最大牵引力:35KN 型式:轮式 轴距:2550mm 轮距（前轮/后轮）调整方式:有级调节/无级调节 配套发动机:东方红;选装发动机：道依茨 发动机型号:LR6M3LU23/1250E；选装型号：WP6G160E330 驱动方式:四轮驱动 悬挂装置型式:后置三点悬挂 动力输出轴转速:540r/min/1000r/min 轮胎型号（前轮/后轮）:14.9-26/18.4-38 | 通用类
动力机械 | 拖拉机 | 轮式拖拉机（不含皮带传动轮式拖拉机） | 160—180马力四轮驱动拖拉机 | 轮式拖拉机 | 洛阳世英机械制造有限公司 | SJH1604 | 62830 | 0 | 结构尺寸（长*宽*高mm）:5400×2800×3170mm 整机质量（kg）:6800kg 配套动力（kw）:117.7KW 整机型式:4×4轮驱动 制动系型式:盘式、液压操纵 离合器型式:干式、单片、双作用 变速箱换挡方式:同步器+啮合套换挡 轮胎型号:14.9-28/18.4-38 悬挂装置型式:三点后悬挂 前轴质量/后轴质量:2720/4080 档位数（前进/倒退/爬行）:16F/16R 起动方式:电启动 最大牵引力:35KN | 通用类
动力机械 | 拖拉机 | 轮式拖拉机（不含皮带传动轮式拖拉机） | 160—180马力四轮驱动拖拉机 | 轮式拖拉机 | 山东双力现代农业装备有限公司 | SL1604 | 62830 | 0 | 结构尺寸（长*宽*高mm）:5090*2370*3040 整机质量（kg）:5370 配套动力（kw）:117.7 驱动方式:4×4四轮驱动 轴距:2560mm 发动机品牌型号:东方红LR6M3LU23/1250E 驾驶室或安全架型式:六柱式驾驶室 离合器型式:干式、双作用、独立操纵 转向系型式:全液压转向 变速箱型式:4×（2＋1）×2组成式 变速箱换挡方式:啮合套换挡 轮胎型号（前轮/后轮）:14.9-26/18.4-38 动力输出轴转速:540/1000r/min 选装发动机:道依茨(DEUTZ)牌WP6G160E330 | 通用类
动力机械 | 拖拉机 | 轮式拖拉机（不含皮带传动轮式拖拉机） | 160—180马力四轮驱动拖拉机 | 轮式拖拉机 | 山东瑞泽重工有限公司 | RZ1604-S | 62830 | 0 | 结构尺寸（长*宽*高mm）:4890×2200×2950 整机质量（kg）:4565 配套动力（kw）:117.7 驱动方式:四轮驱动 轴距:2509mm 发动机型号:LR6M3LU22/1177E 离合器型式:双作用离合器 变速箱型式:4×(2+1)×2组成式 档位数(前进/倒退/爬行）:16/8/0 轮胎型号（前/后）:14.9-26/18.4-38 液压悬挂装置型式:后置、三点悬挂 调节方式:位控制、浮动控制 常用轮距（前轮/后轮）:1800/1620 | 通用类 | 山东
动力机械 | 拖拉机 | 轮式拖拉机（不含皮带传动轮式拖拉机） | 160—180马力四轮驱动拖拉机 | 轮式拖拉机 | 江苏常发农业装备股份有限公司 | CFG1604 | 62830 | 0 | 结构尺寸（长*宽*高mm）:5044×2120×3040（至驾驶室顶） 整机质量（kg）:4800（驾驶室） 配套动力（kw）:117.6 型式:四轮驱动 轴距（mm）:2681 轮距（前轮/后轮）mm:前轮1646-1928，后轮1656-2088 常用轮距（前轮/后轮）mm:1720/1688 轮距（前轮/后轮）调整方式:前轮有级调节，后轮有级调节 标准配重（前/后）kg:前配重540，后配重400 档位数:前进12/倒退12/爬行0，选装前进12/倒退12/爬行24 发动机与离合器联接方式:直联式 翻倾防护装置（驾驶室或安全架）:安全驾驶室 转向器型式:全液压转向 制动系型式:湿式、盘式 离合器型式:干式、单片、常接合、双作用 主变速箱换挡方式:啮合套换挡，选装同步器换挡 副变速箱换挡方式:啮合套换挡，选装同步器换挡 悬挂装置型式:后置、三点悬挂 | 通用类 | 江苏
动力机械 | 拖拉机 | 轮式拖拉机（不含皮带传动轮式拖拉机） | 160—180马力四轮驱动拖拉机 | 轮式拖拉机 | 潍坊华夏拖拉机制造有限公司 | 华夏1604 | 62830 | 0 | 结构尺寸（长*宽*高mm）:5180×2390×3080 整机质量（kg）:5300 配套动力（kw）:118 档位数:16/8/0 发动机与离合器连接方式:直联 轴距:2630 离合器型式:干式、单片、双作用 变速箱型式:4×（2+1）×2组成式 轮距:1795、1875/1860～2050 最大配重:575/470 悬挂装置型式:后置三点悬挂 转向系型式:前轮液压转向 驱动型式:四轮驱动 | 通用类 | 山东
动力机械 | 拖拉机 | 轮式拖拉机（不含皮带传动轮式拖拉机） | 160—180马力四轮驱动拖拉机 | 轮式拖拉机 | 山东巨明机械有限公司 | JM1654 | 62830 | 0 | 结构尺寸（长*宽*高mm）:5300×2250×3100 整机质量（kg）:5760 配套动力（kw）:122 型式:四轮驱动 用途:一般用途 轴距（mm）:2750 常用轮距(前轮/后轮)（mm）:1850/1750 轮距(前轮/后轮)调整方式:有级可调/有级可调 最小离地间隙（mm）:470（前桥放油口） 标准配重(前/后)（kg）:570/720 最大配重(前/后)（kg）:570/720 档位数 前进/倒退/爬行:16/8/0 档位数 主变速/副变速/其他:4/2×（2+1）/0 发动机与离合器联接方式:直联 起动方式:电起动 动力输出轴功率（kW）:104 最大牵引力(kN):32 翻倾防护装置型式:安全驾驶室 发动机型式:直列、直喷、水冷、四冲程 发动机型号:WP6G165E330 发动机生产厂:潍坊潍柴道依茨柴油机有限公司 发动机气缸数:6 发动机标定转速（r/min）:2200 发动机型式核准证书:CN FC G3 0583 02 0023 前照灯型号:TS04483010003/TS04483010004 后视镜型号:江淮 燃油箱容积（L）:260 转向系型式:前轮液压转向 转向器型式:摆线转阀式全液压转向器 行车制动系型式:湿式、盘式、机械操纵 驻车制动系型式:盘式、机械式 离合器型式:单片、干式、双作用 动力输出轴离合器型式:单片、干式 变速箱型式:4×（2+1）×2组成式 轮胎型号(前轮/后轮):14.9-28/18.4-38 液压悬挂系统型式:分置式 悬挂装置型式:后置三点悬挂 调节方式:强升、中立、强降、浮动控制 动力输出轴转速（r/min）:760/850 框架上最大提升力（kN）:29.3 | 通用类 | 山东
动力机械 | 拖拉机 | 轮式拖拉机（不含皮带传动轮式拖拉机） | 160—180马力四轮驱动拖拉机 | 轮式拖拉机 | 安徽省传奇农业机械制造有限公司 | CQ1654-A | 62830 | 0 | 结构尺寸（长*宽*高mm）:5030*2330*3085 整机质量（kg）:5300 配套动力（kw）:121.3 驱动方式:四轮驱动 轴距（mm）:2550 轮距（前轮/后轮）调整方式:有级可调/无级可调 档位数（前进/倒退/爬行）:16/8/12 标定功率（kw）:121.3 标定转速（r/min）:2200 气缸数:6缸 吸气方式:增压中冷 燃油箱容积（L）:250 轮胎型号（前轮/后轮）:14.9-26/18.4-38 | 通用类 | 安徽
动力机械 | 拖拉机 | 轮式拖拉机（不含皮带传动轮式拖拉机） | 160—180马力四轮驱动拖拉机 | 轮式拖拉机 | 潍坊华博农业装备有限公司 | 华博1604 | 62830 | 0 | 结构尺寸（长*宽*高mm）:5180×2390（2350～2520）×3080 整机质量（kg）:5500 配套动力（kw）:118 轴距:2630 轮距:1795、1875/1860（1820～1970） 最大配重:650/625 档位数:16/8/0 变速箱型式:4×（2+1）×2组成式 发动机与离合器连接方式:直联 启动方式:电启动 驱动型式:四轮驱动 离合器型式:干式、单片、双作用 转向系型式:前轮液压转向 | 通用类 | 山东
动力机械 | 拖拉机 | 轮式拖拉机（不含皮带传动轮式拖拉机） | 160—180马力四轮驱动拖拉机 | 轮式拖拉机 | 潍坊昌荣机械有限公司 | 潍河1604F | 62830 | 0 | 结构尺寸（长*宽*高mm）:5070mm×2340mm×2910mm 整机质量（kg）:5274kg 配套动力（kw）:118kW 型式:4×4四轮驱动 轴距:2550mm 轮距（前轮/后轮）:1810mm、1830mm、1910mm、2030mm/1550mm～2200mm 轮距（前轮/后轮）调整方式:有级调节/无级可调 最小离地间隙:480mm（前桥壳体底部） 配重（最大）（前/后）:440kg/490kg 档位数（前进/倒退/爬行）:16/8/0 发动机与离合器联接方式:直联 起动方式:电起动 发动机型号:WP6G160E330 | 通用类 | 山东
动力机械 | 拖拉机 | 轮式拖拉机（不含皮带传动轮式拖拉机） | 160—180马力四轮驱动拖拉机 | 轮式拖拉机 | 第一拖拉机股份有限公司 | LX1604 | 62830 | 0 | 结构尺寸（长*宽*高mm）:5100*2380*3120mm 整机质量（kg）:5400kg 配套动力（kw）:117.7kw 轴距或履带接地长（mm）:2688.5mm 轮距（前轮/后轮）或轨距（mm）:1720~2160/1760~2250mm 轮距（前轮/后轮）调整方式:有级可调/有级可调 最小离地间隙（mm）:470mm 最大配重（前/后）（kg）:500/400kg 前进/倒退/爬行:12/4/无 发动机与离合器联接方式:直联 起动方式:电起动 最大牵引力（kN）:32kN 用途:一般用途 | 通用类 | 河南
动力机械 | 拖拉机 | 轮式拖拉机（不含皮带传动轮式拖拉机） | 160—180马力四轮驱动拖拉机 | 轮式拖拉机 | 洛阳天宇机械制造有限公司 | 格朗斯-1604 | 62830 | 0 | 结构尺寸（长*宽*高mm）:4835×2500×3100 整机质量（kg）:5400 配套动力（kw）:117.7 驱动方式:四轮驱动 轴距 （㎜）:2560 轮胎型号（前轮/后轮）:14.9-28/18.4-38 轮距(前/后) （㎜）:1850/1800 最大配重(前/后) （㎏）:500/540 档位数(前进/倒退) :16/8 最小离地间隙 （㎜）:460 变速箱换挡方式:啮合套换挡 机架型式:无架式 启动方式:电启动 | 通用类 | 河南
动力机械 | 拖拉机 | 轮式拖拉机（不含皮带传动轮式拖拉机） | 160—180马力四轮驱动拖拉机 | 轮式拖拉机 | 潍坊市鑫升机械制造有限公司 | XSG1654 | 62830 | 0 | 结构尺寸（长*宽*高mm）:5385*2360*3210 整机质量（kg）:6100 配套动力（kw）:122 驱动型式:4×4轮式 轴距:2690mm 最大配重（前/后kg）:440/720 挡位数（前进/倒退/爬行）:16F/16R 变速箱型式:（1+1）×4×4组成式 最小离地间隙:385mm 起动方式:电启动 轮距（前轮/后轮mm）:前轮：1880~2030；后轮：1680~2310 前轴质量/后轴质量(kg):2365/3735 轮胎型号（前轮/后轮):14.9-26/18.4-38（选装水田：14.9-26/18.4-38） | 通用类 | 山东
动力机械 | 拖拉机 | 轮式拖拉机（不含皮带传动轮式拖拉机） | 160—180马力四轮驱动拖拉机 | 轮式拖拉机 | 潍坊恒源拖拉机有限公司 | 浙野-1654 | 62830 | 0 | 结构尺寸（长*宽*高mm）:双轮：5380×2785（选装双轮3500）×3300 整机质量（kg）:单轮：6930；双轮：7780 配套动力（kw）:122 型号:浙野-1654 型式:四轮驱动 轴距或履带接地长(mm):2850 轮距(前轮/后轮)或轨距(mm):1720、1820、（2000）、2100/单轮1680-2380 常用轮距(前轮/后轮)或轨距(mm):单轮：2000/2010；双轮：2000/2350 轮距(前轮/后轮)调整方式:单轮：有级可调/无级可调；双轮：有级可调/不可调 最小离地间隙(mm):415 标准配重(前/后)(kg):单轮：780/480；双轮：780/- 档位数 （前进/倒退/爬行）:16/16/- 用途:农田作业，运输 | 通用类 | 山东
动力机械 | 拖拉机 | 轮式拖拉机（不含皮带传动轮式拖拉机） | 160—180马力四轮驱动拖拉机 | 轮式拖拉机 | 山东时风(集团)有限责任公司 | SF1604F | 62830 | 0 | 结构尺寸（长*宽*高mm）:5010（至前配重架）x2550（常用轮距）x3100（消声器顶） 整机质量（kg）:5360 配套动力（kw）:118 型号:SF1604F 型式:水旱两用，四轮驱动 轮距 （mm）:2638 常用轮距 （前轮/后轮） mm:前轮：1750/后轮：1750 轮距（前轮/后轮）调整方式:钢圈翻转/钢圈翻转+滑动可调 最小离地间隙 （mm）:480（前桥中部放油螺塞处） 最小使用质量 kg:5360 标准配重（前/后）kg:440/1000 最大配重（前/后）kg:440/1000 档位数（前进/倒退/爬行）:前进16/倒退8/爬行12 主变速档位数:4 副变速档位数/其他档位数:2+1/2 各档理论速度 km/h:前进：1.50、2.07、3.01、4.48、2.48、3.42、4.97、7.39、6.44、8.89、12.90、19.19、10.63、14.67、21.30、31.67 倒退：2.30、3.18、4.61、6.86、9.87、13.62、19.78、29.40 发动机与离合器连接方式:直联 启动方式:电启动 | 通用类 | 山东
动力机械 | 拖拉机 | 轮式拖拉机（不含皮带传动轮式拖拉机） | 160—180马力四轮驱动拖拉机 | 轮式拖拉机 | 潍坊百利拖拉机有限公司 | 悍沃1604 | 62830 | 0 | 结构尺寸（长*宽*高mm）:5230*2300*2995 整机质量（kg）:5400 配套动力（kw）:118 整机型式:四轮驱动 轴距:2670mm 轮距（前轮/后轮）:1612、1792、2082、2202mm/1620 ～2420mm 轮距（前轮/后轮）调整方式:前轮有级可调/后轮无级可调 最大配重（前/后）:660kg/720kg 档位数（前进/倒退/爬行）:16/8/0 发动机型号:WP6G160E330 变速箱型式:4*2*（2+1）组成式 轮胎型号（前轮/后轮）:14.9-26/18.4-38 翻倾防护装置（驾驶室或安全框架）:六柱式安全驾驶室 | 通用类 | 山东
动力机械 | 拖拉机 | 轮式拖拉机（不含皮带传动轮式拖拉机） | 160—180马力四轮驱动拖拉机 | 轮式拖拉机 | 江苏清拖装备制造有限公司 | JSF1604 | 62830 | 0 | 结构尺寸（长*宽*高mm）:5060*2333*2995 整机质量（kg）:5022 配套动力（kw）:118 型式:四轮驱动 轴距（mm):2657 常用轮距（前轮/后轮）（mm):1940/1832 轮距（前轮/后轮）调整方式:有级可调/无极可调 最小离地间隙(mm):462 标准配重（前/后）（kg):440/480 最大配重（前/后）（kg):783/721 档位数（前进/倒退/爬行）:16/8/0 发动机与离合器联接方式:直连 发动机结构型式:直列、四冲程 | 通用类 | 江苏
动力机械 | 拖拉机 | 轮式拖拉机（不含皮带传动轮式拖拉机） | 160—180马力四轮驱动拖拉机 | 轮式拖拉机 | 雷沃重工股份有限公司 | M1604-Q | 62830 | 0 | 结构尺寸（长*宽*高mm）:5060×2285×3100 整机质量（kg）:5400 配套动力（kw）:117.6 常用轮距（前轮/后轮）:1840/1750 轮距（前轮/后轮）调整方式:有级可调/有级可调 标准配重（前/后）:选配 档位数（前进/倒退/爬坡）:16/8/0 主变速档位数*副变速档位数/其他档位数:4×（2＋1）×2/0 发动机与离合器连接方式:直联 起动方式:电起动 翻倾防护装置（驾驶室或安全框架）:安全驾驶室 前照灯型号:TS06483010002、TS06483010003 转向系型式:前轮液压转向 发动机信息:1106D-S6TA48，117.6KW,天津雷沃发动机有限公司，第三阶段；6D3-ETA23，117.6KW,天津雷沃发动机有限公司，第三阶段 | 通用类 | 山东
动力机械 | 拖拉机 | 轮式拖拉机（不含皮带传动轮式拖拉机） | 160—180马力四轮驱动拖拉机 | 轮式拖拉机 | 雷沃重工股份有限公司 | M1604-QP | 62830 | 0 | 结构尺寸（长*宽*高mm）:5250*2285*3100 整机质量（kg）:5400 配套动力（kw）:117.6 常用轮距（前轮/后轮）:1840/1750 轮距（前轮/后轮）调整方式:有级可调/无级可调 标准配重（前/后）:780/720 档位数（前进/倒退/爬坡）:16/16/0 主变速档位数*副变速档位数/其他档位数:4*6*0 发动机与离合器连接方式:直连 起动方式:电启动 翻倾防护装置:安全驾驶室 转向系型式:前轮液压转向 行车制动系型式:盘式、湿式 发动机信息:6D3-ETA23，117.6KW,天津雷沃发动机有限公司，第三阶段； | 通用类 | 山东
动力机械 | 拖拉机 | 轮式拖拉机（不含皮带传动轮式拖拉机） | 160—180马力四轮驱动拖拉机 | 轮式拖拉机 | 凯斯纽荷兰工业(哈尔滨)机械有限公司 | PUMA1654 | 62830 | 0 | 结构尺寸（长*宽*高mm）:5290*3590*3070 整机质量（kg）:7126 配套动力（kw）:121.5 驱动方式:四轮驱动 轴距mm:2739 常用轮距(前轮/后轮)mm:1856/2500 轮距(前轮/后轮)调整方式:有级/无级 标准配重(前/后)kg:720/390 档位数(前进/倒退/爬行):19/6/0 主变速档位数*副变速档位数/其他档位数:3/6/6 发动机与离合器联接方式:直联 翻倾防护装置（驾驶室或安全框架）:驾驶室 转向系型式:静液压转向 行车制动系型式:液压助力制动 前驱动桥型式:旱地型 离合器型式:湿式多片 动力输出轴离合器型式:湿式多片 主变速箱换档方式:区域动力换挡 轮胎型号(前轮/后轮):16.9R28/20.8R38 | 通用类 | 黑龙江
动力机械 | 拖拉机 | 轮式拖拉机（不含皮带传动轮式拖拉机） | 160—180马力四轮驱动拖拉机 | 轮式拖拉机 | 山东腾拖农业装备有限公司 | 1604F | 62830 | 0 | 结构尺寸（长*宽*高mm）:5180×2380×3010 整机质量（kg）:5450 配套动力（kw）:117.6 型式:四轮驱动 轴距（mm）: 2610 轮距（前轮/后轮）（mm）: 1880、1960、2040/1830～2020 最小离地间隙（mm）:470 重（最大）（kg）: 462/416 档位数（前进/倒退/爬行）: 8/4/12 变速箱型式 :4×(2+1)×2组成式 轮胎型号（前轮/后轮）: 14.9-26/18.4-38 发动机与离合器连接方式:直联 起动方式:电起动 | 通用类 | 山东
动力机械 | 拖拉机 | 轮式拖拉机（不含皮带传动轮式拖拉机） | 160—180马力四轮驱动拖拉机 | 轮式拖拉机 | 江苏沃得农业机械有限公司 | WD1604A | 62830 | 0 | 结构尺寸（长*宽*高mm）:5270×2380×3050（至驾驶室顶） 整机质量（kg）:5880 配套动力（kw）:117.7/117.6/118 配套发动机型号:一拖（洛阳）柴油机有限公司LR6M3LU23/1177E、广西玉柴机器股份有限公司YC6J190-T301、潍柴（潍坊）中型柴油机有限公司WP6G160E310A（国Ⅲ排放标准） 标定转速(r/min):2300 驱动方式:四轮驱动 轴距或履带接地长（mm）:2820 标准配重（前/后）（kg）:600/540 档位数（前进/倒退/爬行）:32/32/0 主变速档位数/副变速档位数/其他档位数:4/4/2、（1+1） 发动机与离合器联接方式:直联 起动方式:电启动 转向系型式:独立油路、全液压前轮转向 行车制动系型式:静液压、盘式、人力操纵，下置踏板 离合器型式:单片，干式，蝶形弹簧压紧，独立操作，双作用 变速箱型式:4×4×2+4×4×2组成式 轮胎型号（前轮/后轮）:14.9-26/18.4-38 | 通用类 | 江苏
动力机械 | 拖拉机 | 轮式拖拉机（不含皮带传动轮式拖拉机） | 160—180马力四轮驱动拖拉机 | 轮式拖拉机 | 山东飞迅驰农业装备有限公司 | FB1604 | 62830 | 0 | 结构尺寸（长*宽*高mm）:5040*2200*3080 整机质量（kg）:5240 配套动力（kw）:117.6 型式:四轮驱动 轴距mm:2620 档位数:16/8 翻倾防护装置:六柱式简易驾驶室（LT1354.45.001） 标定转速r/min:2200 转向系型式:全液压转向 行车制动系型式:湿式、盘式、静液压操纵 驻车制动系型式:湿式操纵 前桥型式:旱地型 离合器型式:独立操纵双作用离合器 变速箱型式:4*（2+1）*2组成式 主变速箱换挡方式:啮合套换挡 液压悬挂系统型式:分置式 动力输出轴型式:后置独立式 动力输出轴转速r/min:760/850 轮胎型号（前轮/后轮）:14.9-26/18.4-38 | 通用类 | 山东
动力机械 | 拖拉机 | 轮式拖拉机（不含皮带传动轮式拖拉机） | 160—180马力四轮驱动拖拉机 | 轮式拖拉机 | 山拖农机装备有限公司 | MF1604 | 62830 | 0 | 结构尺寸（长*宽*高mm）:5430*2450*3200 整机质量（kg）:6035 配套动力（kw）:118 驱动方式:四轮驱动 发动机型号:WP6G160E330 变速箱型式:4×（3+1）×2组成式 变速箱换档方式:主变速箱同步器换档、副变速箱啮合套换档 轮胎型号（前轮/后轮）:14.9-26/18.4-38 冷态行车制动平均减速度:≥2.5 m/s2 动力输出轴功率:≥100.4kW 动力输出轴型式:后置独立式 框架上最大提升力:≥28.4kN 悬挂装置型式:后置三点悬挂 | 通用类 | 山东
动力机械 | 拖拉机 | 轮式拖拉机（不含皮带传动轮式拖拉机） | 160—180马力四轮驱动拖拉机 | 轮式拖拉机 | 北京弗雷森拖拉机有限公司 | FS-1604 | 62830 | 0 | 结构尺寸（长*宽*高mm）:5340*2780*3170 整机质量（kg）:6540 配套动力（kw）:118 标定功率（KW）:118 标定转速(r/min):2200 驱动方式:四轮驱动 轴距（mm）:2810 轮距（前轮/后轮）（mm）:1995/2030 档位数（前进/倒退/爬行）:16/16/0 配重（最大）（前/后）(kg):720/480 轮胎型号:18.4-26/20.8-38 起动方式:电起动 最小离地间隙（mm）:410 | 通用类 | 北京
动力机械 | 拖拉机 | 轮式拖拉机（不含皮带传动轮式拖拉机） | 160—180马力四轮驱动拖拉机 | 轮式拖拉机 | 潍坊市奥维五金制品有限公司 | 奥维-1604 | 62830 | 0 | 结构尺寸（长*宽*高mm）:5300*2480*3080 整机质量（kg）:5440 配套动力（kw）:117.6 型式:四轮驱动 轴距（mm）:2730 常用轮距（前轮/后轮）（mm）:1880/1930 轮距（前轮/后轮）调整方式:有级可调或反幅板/无极可调 最小离地间隙（mm）:470 档位数（前进/倒退/爬行）:16/8/0 发动机与离合器联接方式:直联式 启动方式:电启动 型式核准证书:CN FC G3 0158 36 0023 变速箱型式:4*（2+1）*2 组成式 轮胎型号（前轮/后）:14.9-28/18.4-38 | 通用类 | 山东
动力机械 | 拖拉机 | 轮式拖拉机（不含皮带传动轮式拖拉机） | 160—180马力四轮驱动拖拉机 | 轮式拖拉机 | 山东东汽农业装备有限公司 | DQ1804G | 62830 | 0 | 结构尺寸（长*宽*高mm）:5290×3340×3200（双轮）/5290×2400×3200（单轮） 整机质量（kg）:7050（双轮）/6500（单轮） 配套动力（kw）:132.4 驱动方式:四轮驱动 轴距（mm） :2700 轮距(前轮/后轮)（mm）:1850/2300(双轮）/1850/1850（单轮） 前/后轮调整方式 :有级调整/不可调整；有级调整/无级调整 最小离地（mm）:390 档位数:16/16 发动机与离合器连接方式:直联 启动方式 :电起动 发动机商标及品牌:玉柴 发动机型号:YC6J200-T301 变速箱型式:4×4×（1+1） | 通用类 | 山东
动力机械 | 拖拉机 | 轮式拖拉机（不含皮带传动轮式拖拉机） | 160—180马力四轮驱动拖拉机 | 轮式拖拉机 | 华创机器人制造有限公司 | 华创沃尔-1604 | 62830 | 0 | 结构尺寸（长*宽*高mm）:5000*2290*3000 整机质量（kg）:5100 配套动力（kw）:117.6 型式:4*4四轮驱动 轴距（mm）:2620 档位数:16/8 发动机与离合器联接方式:直联 翻倾防护装置:四柱驾驶室（HF1804.45.001） 转向系型式:液压转向 行车制动系型式:双片油浴盘式制动器 驻车制动系型式:片式手操纵 前桥型式:整体桥壳末端行星减速 离合器型式:干式双作用独立操作 变速箱型式:4*（2+1）*2啮合套换挡组成式 主变速箱换挡方式:同步器啮合套 液压悬挂系统型式:分置式 动力输出轴型式:半独立 轮胎型号（前轮/后轮）:14.9-26/18.4-38 | 通用类 | 山东
动力机械 | 拖拉机 | 轮式拖拉机（不含皮带传动轮式拖拉机） | 160—180马力四轮驱动拖拉机 | 轮式拖拉机 | 山东东汽农业装备有限公司 | DQ1654G | 62830 | 0 | 结构尺寸（长*宽*高mm）:5290×2400×2980 整机质量（kg）:6300 配套动力（kw）:121.3 驱动方式:四轮驱动 轴距（mm）:2700 轮距(前轮/后轮)（mm）:1850/1850 前/后轮调整方式 :有级调整/无级调整 最小离地（mm）:390 档位数:16/16 发动机与离合器连接方式:直联 启动方式 :电起动 发动机商标及品牌:玉柴 发动机型号 :YC6J190-T300 变速箱型式:4×4×（1+1） | 通用类 | 山东
动力机械 | 拖拉机 | 轮式拖拉机（不含皮带传动轮式拖拉机） | 180—200马力四轮驱动拖拉机 | 轮式拖拉机 | 爱科(大庆)农业机械有限公司 | MF1804 | 90830 | 0 | 结构尺寸（长*宽*高mm）:5525×2550×3100 整机质量（kg）:7500 配套动力（kw）:133 商标或品牌:/ 型号:MF1804 型式:4×4四轮驱动 用途:一般农业用 轴距(mm):2993 轮距(前轮/后轮mm):1856、1752、1652、1548、1948、2052、2152、2256 /1468、1913、1794、2239、1973、2417、2298、2743 轮距(前轮/后轮)调整方式:有级/有级 最小离地间隙（离地部位）mm:480（牵引架下端） 最小使用质量(kg):7500 前轴质量/后轴质量(kg):3100/4400 最大配重质量(前/后)(kg):660/0 挡位数(前进/倒退/爬行):24/24/0 各挡理论速度(km/h):前进： 1A 1.75/1B 2.10/1C 2.47/1D 2.97/1E 3.49/1F 4.20/2A 4.73/2B 5.68/2C 6.67/2D 8.03/2E 9.44/2F 11.36/3A 9.05/3B 10.88/3C 12.77/3D 15.37/3E 18.07/3F 21.75/4A 20.55/4B 24.70/4C 29.00/4D 34.89/4E 41.04/4F 43.00倒退： 1A 发动机与离合器的联接方式:直联 起动方式:电起动 动力输出轴功率(kW):≥115 最大牵引力(kN):≥50 驾驶室或安全架型号:A2 型式（驾驶室）:封闭驾驶室 发动机商标或品牌:AGCO POWER 发动机型式:直列，六缸，四冲程、空对空中冷 发动机型号:66WI.806 发动机生产企业名称:AGCO Power Inc. 发动机吸气方式:增压中冷 发动机气缸数（缸）:6 缸径×冲程（mm):108 × 120 发动机排量(L):6.6 发动机压缩比:17.4± 0.5:1 标定功率(kW):133 标定转速(r/min):2100 喷油泵型式、型号:高压喷油泵、CP4.2 喷油器型式、型号:高压电子控制喷油器、CRIN3 空气滤清器型式/型号:干式纸质二级过滤、4352495M93 起动机型号:AZF 冷却系统型式:强制防冻液循环冷却 前照灯型号:917 驾驶员座椅型号:MSG95AL/731 驾驶员座椅生产企业:GRAMMER 燃油箱型号:4351173/4351175 燃油箱工作压力(kPa):30 燃油箱容积（L）:295/135 消声腔尺寸（长×宽×厚mm):1737×228×226 消声器重量（kg):53 转向系型式:静液压转向 转向器型式:伺服手动阀 制动系型式:液压制动 离合器型式:湿式多片 变速箱型式:半动力换挡变速箱 变速箱换挡方式:主变速器为同步器换挡，副变速器为电液压控制负载换挡 中央传动型式(前/后):螺旋锥齿轮/螺旋锥齿轮 差速器型式(前/后):对称式圆锥行星齿轮/对称式圆锥行星齿轮 最终传动方式(前/后):行星轮减速 /行星轮减速 机架型式:半架式 轮胎型号(前轮/后轮):16.9R30 / 520/85R42 轮胎气压(前轮/后轮）kPa:80～240/80～240 轮辋材质:SS330 液压悬挂系统型式:分置式 悬挂装置型式:后置三点悬挂 悬挂装置类别:3类 调节方式:闭心式，力、位、力位综合控制 液压油泵型式、型号:变量柱塞泵、 LS 60cc 液压输出装置:机械控制或电液控制，3组快换接头 安全阀全开压力(MPa):19±1 动力输出轴型式:后置独立式1、2或3型 动力输出轴花键数:6/21/20 动力输出轴花键外径(mm):35/35/45 动力输出轴转速(r/min):540、1000 框架上610mm处最大提升力(kN):≥45 选装件轮胎型号(前轮/后轮):420/85 R30 / 520/85R42 双轮 | 通用类
动力机械 | 拖拉机 | 轮式拖拉机（不含皮带传动轮式拖拉机） | 180—200马力四轮驱动拖拉机 | 轮式拖拉机 | 爱科(常州)农业机械有限公司 | MF1804 | 90830 | 0 | 结构尺寸（长*宽*高mm）:5540×3430×3120(后双轮) 整机质量（kg）:7500（单轮） 8600（双轮） 配套动力（kw）:133 型号:MF1804 型式:4×4四轮驱动 用途:一般农用 外廓尺寸(长×宽×高):5540×3430×3120(后双轮)mm 轴距或履带接地长度:2993mm 轮距(前轮/后轮)或轨距:1856、1752、1652、1548、1948、2052、2152、2256 /1468-2743mm 轮距 (前轮/后轮) 调整方式:有级/无级 最小离地间隙:480（牵引架下端）mm 最小使用质量:7500（单轮） 8600（双轮）kg 前轴质量/后轴质量:3100/4400（单轮） 3000/5600（双轮）kg 最大配重(前/后):700/500kg 挡位数(前进/倒退):24/24 各挡理论速度(前进):前进： 1A 1.75/1B 2.10/1C 2.47/1D 2.97/1E 3.49/1F 4.20/2A 4.73/2B 5.68/2C 6.67/2D 8.03/2E 9.44/2F 11.36/3A 9.05/3B 10.88/3C 12.77/3D 15.37/3E 18.07/3F 21.75/4A 20.55/4B 24.70/4C 29.00/4D 34.89/4E 41.04/4F 43.00 km/h 各挡理论速度(倒退):倒退： 1A 1.75/1B 2.10/1C 2.47/1D 2.97/1E 3.49/1F 4.20/2A 4.73/2B 5.68/2C 6.67/2D 8.03/2E 9.44/2F 11.36/3A 9.05/3B 10.88/3C 12.77/3D 15.37/3E 18.07/3F 21.75/4A 20.55/4B 24.70/4C 29.00/4D 34.89/4E 41.04/4F 43.00km/h 发动机与离合器的联接方式:直联 起动方式:电起动 动力输出轴功率:≥115kW 最大牵引力:≥50kN 发动机（商标或品牌）:AGCO POWER 发动机（型式）:直列，六缸，四冲程、空对空中冷 发动机（型号）:66CW3.1189 发动机（生产企业名称）:AGCO Power Inc. 发动机（吸气方式）:增压中冷 发动机（气缸数）:6缸 发动机（缸径×冲程）:108 × 120mm 发动机（排量）:6.6L 发动机（压缩比）:17.8± 0.5:1 发动机（标定功率）:133kW 发动机（标定转速）:2100 r/min 发动机（喷油泵型式、型号）:高压共轨直喷、CP4-18/2 发动机（喷油器型式、型号）:多孔、CRIN3-1 发动机（空气滤清器型式/型号）:干式纸质二级过滤、4352495N93 发动机（起动机型号）:3786094M96 发动机（冷却系统型式）:强制防冻液循环冷却 驾驶室或安全架(规格型号):A2 驾驶室或安全架(型式):封闭驾驶室 驾驶员座椅（型号）:MSG95AL/731 驾驶员座椅（生产厂）:GRAMMER 燃油箱（规格型号）:4351173/4351175 燃油箱（工作压力）:30kPa 燃油箱（容积）:295/135L 消声腔尺寸（长×宽×厚或直径×长）:1737×228×226mm 质量:38kg 转向系型式:静液压转向 转向器型式:伺服手动阀 制动系型式:液压制动 离合器型式:湿式多片 变速箱型式:半动力换挡变速箱 变速箱换挡方式:主变速器为同步器换挡，副变速器为电液压控制负载换挡 中央传动型式(前/后):螺旋锥齿轮 差速器型式(前/后):对称式圆锥行星齿轮 最终传动方式(前/后):行星轮减速 机架型式:无架式 轮胎型号(前轮/后轮):前：420/85 R30 后：520/85 R42双轮 轮胎气压(前轮/后轮):80～240/80～240 kPa 轮辋材质:SS330 液压悬挂系统型式:分置式 悬挂装置型式:后置三点悬挂 悬挂装置类别:3类 调节方式:闭心式，力、位、力位综合控制 液压油泵型式、型号:变量柱塞泵、 LS 60cc 液压输出装置:机械控制或电液控制，4组快换接头 安全阀全开压力:19±1MPa 动力输出轴型式:后置独立式1、2或3型 动力输出轴花键数:6/21/20 动力输出轴花键外径:35/35/45mm 动力输出轴转速:540、1000 r/min 选装件-轮胎型号(前轮/后轮):16.9R30/ 480/80 R36 双轮 540/65 R30 / 650/65R42 单轮 420/85 R30 / 520/85 R42 单轮 | 通用类
动力机械 | 拖拉机 | 轮式拖拉机（不含皮带传动轮式拖拉机） | 180—200马力四轮驱动拖拉机 | 轮式拖拉机 | 凯斯纽荷兰工业(哈尔滨)机械有限公司 | PUMA1854 | 90830 | 0 | 结构尺寸（长*宽*高mm）:5500*3520*3065 整机质量（kg）:7890 配套动力（kw）:136.1 型式:四轮驱动 轮距调整方式:有级/无级 最小离地间隙（mm）:410 最小使用质量（kg）:7890 前轴质量/后轴质量（kg）:2700/5190 最大配重（前/后）（kg）:450/450 档位数（前进/后退）:18/6 发动机品牌:FPT 发动机型号:F4DE9684S*J 气缸数:6缸 发动机排量（L）:6.728L 发动机标定转速（r/min）:2200 驾驶室型式:封闭驾驶室 燃油箱容积（L）:405 转向系型式:闭心式液压转向 转向器型式:伺服手动阀 制动系型式:液压助力制动 离合器型式:湿式离合器 变速箱型式:电液控制 变速箱换档方式:电子全动力换档 最终传动方式:行星轮减速 轮胎型号:16.9-28/18.4-42 悬挂装置型式:后置三点悬挂 工作装置调节方式:电子力位调节 液压输出装置:4组液压阀 动力输出轴转速（r/min）:540E/1000 | 通用类
动力机械 | 拖拉机 | 轮式拖拉机（不含皮带传动轮式拖拉机） | 180—200马力四轮驱动拖拉机 | 轮式拖拉机 | 凯斯纽荷兰工业(哈尔滨)机械有限公司 | T1804B | 90830 | 0 | 结构尺寸（长*宽*高mm）:5310*3620*3080 整机质量（kg）:7175 配套动力（kw）:132.5 形式:四轮驱动 轴距:2740mm 最小离地间隙:480mm 发动机结构形式:直列、六缸、水冷 气缸数:6 燃油箱容积:285L 转向系形式:静液压转向 变速箱形式:电液控制 主变速箱换挡方式:区域动力换档 工作装置调节方式:电子力位调节 | 通用类
动力机械 | 拖拉机 | 轮式拖拉机（不含皮带传动轮式拖拉机） | 180—200马力四轮驱动拖拉机 | 轮式拖拉机 | 凯斯纽荷兰工业(哈尔滨)机械有限公司 | T1804 | 90830 | 0 | 结构尺寸（长*宽*高mm）:5545*3745*3140 整机质量（kg）:8322 配套动力（kw）:133 形式:四轮驱动 轴距mm:2900 最小离地间隙mm:420 最小使用质量kg:7890 档位数（前进/后退）:18/6 发动机与离合器连接方式:直联 启动方式:电启动 发动机吸气方式:涡轮增压 发动机汽缸数:6 发动机排量L :6.728 标定转速r/min:2200 | 通用类
动力机械 | 拖拉机 | 轮式拖拉机（不含皮带传动轮式拖拉机） | 180—200马力四轮驱动拖拉机 | 轮式拖拉机 | 约翰迪尔(天津)有限公司 | JD1854 | 90830 | 0 | 结构尺寸（长*宽*高mm）:5620×（2430-3750）×2930 整机质量（kg）:7700（双后轮）、6820（单后轮） 配套动力（kw）:136 轴距（mm）:2685 轮距（前轮/后轮）（mm）:前轮：1434、1467、1503、1536、1638、1671、1707、1740、1840、1873、1909、1942、2044、2077、2113、2146，后轮：2164~2476(双后轮）、1747～2704（单后轮） 轮距（前轮/后轮）调整方式:有级/无极 最小离地间隙（mm）:450 最大配重（前/后）（kg）:1300/554（双后轮）、1300/1374（单后轮） 挡位数（前进/后退/爬行）:16/16/0 发动机与离合器连接方式:直联式 起动方式:电起动 发动机品牌/生产厂:JOHN DEERE PTE 系列/John Deere Power System 发动机型式:直列、六缸、电喷、高压共轨 发动机吸气方式:增压中冷 发动机气缸数:6 发动机排量（L):6.8 发动机压缩比:19：1 中冷器型式:水空中冷 冷却系统型式:强制水冷 制动系型式:液压、湿式制动 离合器型式:液压湿式 变速箱型式:组成式16+16 变速换挡方式(前/后):主变速动力换挡，副变速同步器换挡 中央传动方式（前/后):螺旋伞齿 差速器型式（前/后）:行星机械式 最终传动方式(前/后):内置行星 机架型式:半架式 液压悬挂系统型式:分置式 调节方式:高度、力、为、力位综合调节 液压输出装置:3对液压输出阀 动力输出轴型式:独立式 动力输出轴转速（r/min）:双速540/1000 整机型式:4×4 四轮驱动 用途:农用 前轴质量/后轴质量（kg）:2772/4928（双后轮）、2820/4000（单后轮） 发动机中冷器型式:6068HYH02 发动机生产企业:约翰迪尔（天津）有限公司 缸径×冲程（mm）:106×127 标定转速（r/min）:2100 驾驶室型式:密闭驾驶室 驾驶室生产厂:JOHN DEERE 驾驶员座椅悬架型式:机械式 燃油箱容积（L):372 消声器尺寸（直径×长） （mm）:298.5×288 消声器质量（kg）:9.93 悬挂装置型式:后置三点悬挂 安全阀伞开压力(MPa）:19.5～21 选装液压输出装置:2对液压输出阀（100，100） 选装轮胎型号（前轮/后轮）:前轮420/85 R28;双后轮:480/80 R42 | 通用类
动力机械 | 拖拉机 | 轮式拖拉机（不含皮带传动轮式拖拉机） | 180—200马力四轮驱动拖拉机 | 轮式拖拉机 | 山东五征集团有限公司 | WZ1804 | 90830 | 0 | 结构尺寸（长*宽*高mm）:5750×2320×3210 整机质量（kg）:6330 配套动力（kw）:132.5 驱动方式:四轮驱动 变速箱换挡方式:主变速同步器换挡、副变速动力换挡 轴距:2880mm 轮距(前轮/后轮):1935/1677、1727、1831、1973、2077、2127、2231mm 档位数（前进/倒退/爬行）:24/24/32 转向器型式:开心无反应式 制动系型式:多片湿式盘式制动 离合器型式:电子液压控制湿式 变速箱型式:（6+4）×4×2组成式 液压悬挂系统型式:分置式 悬挂装置型式:后置三点悬挂 调节方式:力调节、位调节、浮动调节、综合调节 液压输出装置:多路阀 动力输出轴型式:独立式 动力输出轴转速:540/750、1000/1400r/min | 通用类
动力机械 | 拖拉机 | 轮式拖拉机（不含皮带传动轮式拖拉机） | 180—200马力四轮驱动拖拉机 | 轮式拖拉机 | 泰安泰山国泰拖拉机制造有限公司 | 泰山-1804A | 90830 | 0 | 结构尺寸（长*宽*高mm）:5750×2332（单）、3600（双）×3210 整机质量（kg）:6300（单）、7180（双） 配套动力（kw）:132.5 轴距（mm）:2830（mm） 轮距(前/后):1903-2039/1677-2231（单）、3060（双）（mm） 最大配重（kg）(前/后):1120/450（单）、无（双）（kg） 档位数（前进/倒退/爬行）:40/40 发动机与离合器联接方式:直联 发动机商标或品牌:潍柴道依茨、东方红、玉柴 发动机型号:WP6G180E330、LR6M3LU22/1324E、YC6J200-T301 转向系型式:前轮液压转向 离合器型式:电控多片盘式 变速箱型式:ZF-T7232组成式 变速箱换挡方式:主变速同步器换挡、副变速动力换挡 机架型式:无架式 轮胎型号（前轮/后轮）:16.9-30/20.8-42 液压悬挂系统型式:分置式 悬挂装置型式:后置三点悬挂 调节方式:力控制、位控制、力位综合控制、浮动控制 液压输出装置:3组多路阀 动力输出轴型式:后置独立式 动力输出轴转速:540/1000（r/min） 驱动型式:4×4轮式 | 通用类
动力机械 | 拖拉机 | 轮式拖拉机（不含皮带传动轮式拖拉机） | 180—200马力四轮驱动拖拉机 | 轮式拖拉机 | 洛阳路通农业装备有限公司 | 路通-1804 | 90830 | 0 | 结构尺寸（长*宽*高mm）:5750*3558*3210 整机质量（kg）:7180 配套动力（kw）:132.5 驱动方式:4X4四轮驱动 配套发动机厂家及型号:潍坊潍柴道依茨柴油机有限公司 WP6G180E330 轴距（mm）:2880 轮距（mm）:1912、1903、2039、2031/1677、1727、1831、1973、2077、2127、2231或3050（双） 轮距调整方式（前轮/后轮）:翻转轮辋/翻转轮辋 档位数:24/24/16 变速箱换挡方式:主变速同步器换挡、副变速动力换挡 动力输出轴功率(kW):113 最大牵引力（kN）:37.8 驾驶室形式:安全驾驶室 排放阶段:国三 | 通用类
动力机械 | 拖拉机 | 轮式拖拉机（不含皮带传动轮式拖拉机） | 180—200马力四轮驱动拖拉机 | 轮式拖拉机 | 安徽省传奇农业机械制造有限公司 | CQ1854 | 90830 | 0 | 结构尺寸（长*宽*高mm）:5450*3550*3050 整机质量（kg）:7500 配套动力（kw）:136 驱动方式:四轮驱动 轴距:2880mm 轮距(前轮/后轮)调整方式:有级可调/无级可调 档位数（前进/倒退）:16/16 吸气方式:涡轮增压 气缸数:6缸 标定功率:136kW 标定转速:2200r/min 燃油箱容积:300L 轮胎型号(前轮/后轮）:18.4-26/20.8-38 | 通用类
动力机械 | 拖拉机 | 轮式拖拉机（不含皮带传动轮式拖拉机） | 180—200马力四轮驱动拖拉机 | 轮式拖拉机 | 山东恒邦发动机制造有限公司 | 泰拖-1804A | 90830 | 0 | 结构尺寸（长*宽*高mm）:5750×2332(单)、3600(双)×3210 整机质量（kg）:6300(单)、7180(双) 配套动力（kw）:132.5 轴距:2830（mm） 轮距(前/后):1903-2039/1677-2231（单）、3060（双）（mm） 最大配重(前/后):1120/450（单）、无（双）（kg） 档位数（前进/倒退/爬行）:40/40 发动机与离合器联接方式:直联 发动机商标或品牌:潍柴道依茨、东方红、玉柴 发动机型号:WP6G180E330、LR6M3LU22/1324E、YC6J200-T301 转向系型式:前轮液压转向 离合器型式:电控多片盘式 变速箱型式:ZF-T7232组成式 变速箱换挡方式:主变速同步器换挡、副变速动力换挡 机架型式:无架式 轮胎型号（前轮/后轮）:16.9-30/20.8-42 液压悬挂系统型式:分置式 悬挂装置型式:后置三点悬挂 调节方式:力控制、位控制、力位综合控制、浮动控制 液压输出装置:3组多路阀 动力输出轴型式:后置独立式 动力输出轴转速:540/1000（r/min） 驱动型式:4×4轮式 | 通用类
动力机械 | 拖拉机 | 轮式拖拉机（不含皮带传动轮式拖拉机） | 180—200马力四轮驱动拖拉机 | 轮式拖拉机 | 徐州凯尔农业装备股份有限公司 | KAT1804-F | 90830 | 0 | 结构尺寸（长*宽*高mm）:5990*2580(双胎3710)*3300 整机质量（kg）:8200 配套动力（kw）:132 驱动型式:四轮驱动 发动机型号:SC9DK210G3 发动机型式:直列、四冲程、涡轮增压，高压共轨 轴距（mm）:3080 轮距（前轮/后轮mm）:1928-2240/1952-2568 轮胎规格（前轮/后轮）:16.9-28/20.8-38 档位数（前进/倒退/爬行）:24/8/0 速度范围（km/h）:前进：2.42-35.5倒退：1.70-19.3 动力输出轴转速（r/min）:540和1000 最大牵引力（kN）:60 | 通用类
动力机械 | 拖拉机 | 轮式拖拉机（不含皮带传动轮式拖拉机） | 180—200马力四轮驱动拖拉机 | 轮式拖拉机 | 雷沃重工股份有限公司 | M1854-G | 90830 | 0 | 结构尺寸（长*宽*高mm）:5420*3400*3110 整机质量（kg）:7800 配套动力（kw）:136 配套发动机厂家及型号:雷沃动力1106D-SR6TA05 轴距（mm）:2760 前后轮轮距（mm）:1900/2330 档位数:16/16/0 轮胎规格:18.4-26/20.8-38 驱动方式:四轮驱动 轮距调整方式 :有级可调 转向系型式:前轮液压转向 制动系型式:湿式、盘式 变速箱换挡方式:机械有级变速 | 通用类
动力机械 | 拖拉机 | 轮式拖拉机（不含皮带传动轮式拖拉机） | 180—200马力四轮驱动拖拉机 | 轮式拖拉机 | 山东瑞昊机械有限公司 | RH-1804 | 90830 | 0 | 结构尺寸（长*宽*高mm）:5995×2500（选装双轮：3700）×3330 整机质量（kg）:9000（选装双轮：9400） 配套动力（kw）:132.5 型号:RH-1804 型式:4*4四轮驱动 轴距(MM):3100 轮距(前轮/后轮MM):1910/1950-2580（选装双轮1910/2560-3190） 档位数(前进/倒退):24/8 驾驶室型式:六柱式安全驾驶室 变速箱型式:4*(3+1)*2组成式 悬挂装置型式:后置、三点悬挂 轮胎型号(前轮/后轮):14.9-28/18.4-38 框架上最大提升力(KN):31.8 | 通用类
动力机械 | 拖拉机 | 轮式拖拉机（不含皮带传动轮式拖拉机） | 180—200马力四轮驱动拖拉机 | 轮式拖拉机 | 第一拖拉机股份有限公司 | 1804 | 90830 | 0 | 结构尺寸（长*宽*高mm）:5390*2850（3550后双轮）*3490（至空滤）mm 整机质量（kg）:7570（8460后双轮）kg 配套动力（kw）:132kw 整机型式:4*4四轮驱动 轴距:2848mm 轮距（前轮/后轮）:1880～2175/1750～2060（2380后双轮）mm 档位数（前进/倒退/爬行）:12F/4R 启动方式:电起动 轮距调整方式（前轮/后轮）:四级可调/无级可调 最小离地间隙（离地部位）:470mm 前轴质量/后轴质量:2940（3380后双轮）/4630（5080后双轮）kg 最大配重质量（前/后）:810/360kg 发动机与离合器联接方式:直联 用途:一般用途农业拖拉机 | 通用类
动力机械 | 拖拉机 | 轮式拖拉机（不含皮带传动轮式拖拉机） | 180—200马力四轮驱动拖拉机 | 轮式拖拉机 | 潍坊奥利达机械有限公司 | ALD2204 | 90830 | 0 | 结构尺寸（长*宽*高mm）:5489×2997×3330 整机质量（kg）:8590 配套动力（kw）:162 轴距:2952mm 型式:四轮驱动 最小离地间隙:395mm 标准配重（前/后）:1000/400kg 最大配重（前/后）:1000/400kg 常用轮距（前轮/后轮）:1925/2520 发动机与离合器联接方式:直联 起动方式:电启动 发动机型号:WP7G220E330 发动机制造商:潍柴动力股份有限公司 | 通用类
动力机械 | 拖拉机 | 轮式拖拉机（不含皮带传动轮式拖拉机） | 180—200马力四轮驱动拖拉机 | 轮式拖拉机 | 江苏悦达智能农业装备有限公司 | 黄海金马-1804 | 90830 | 0 | 结构尺寸（长*宽*高mm）:5400*2260（单胎）/3470（双胎）*3260 整机质量（kg）:7530 配套动力（kw）:132.3 商标或品牌:黄海金马 型号:1804 型式:4*4四轮驱动 用途:一般农业用 外廓尺寸（长*宽*高mm):5400*2260（单胎）/3470（双胎）*3260 轴距(mm):2830 轮距(前轮/后轮mm):前轮：1704~2300/后轮：1650~2330 轮距（前轮/后轮）调整方式:调节轮幅/调节轮幅 最小离地间隙(mm):459 最小使用质量（Kg):7530 前轴质量/后轴质量（Kg):3015/4515 最大配重（前/后 Kg):720/480或780（900）/720 档位数（前进/倒退）:12F+4R或16F+16R 各档理论速度（km/h):12F+4R前进：2.38、3.57、4.12、6.36、4.93、7.48、8.63、13.33、11.25、17.06、19.69、30。69，倒退：4.44、6.73、7.77、11.99。 各档理论速度（km/h):16F+16R 前进：3.04、3.97、4.91、6.09、5.89、7.70、9.50、11.81、6.66、8.70、10.77、13.35、15.03、19.65、24.31、30.14。倒退：2.51、3.28、4.06、5.03、4.87、6.36、7.87、9.76、5.50、7.19、8.90、11.03、12.42、16.24、20.09、24.91 发动机与离合器联接方式:直联式 起动方式:电启动 动力输出轴功率(kw):118.5 最大牵引力(kN):≥39 驾驶室或安全架型号:LX224.45.001 驾驶室或安全架型式:安全驾驶室 发动机商标或品牌:东风 发动机型式:六缸、直列、四冲程、增压中冷柴油机 发动机型号:SC9D200G2 发动机企业名称:上海柴油机股份有限公司 吸气方式:增压中冷 气缸数:6缸 缸径*冲程(mm):114*144 排量（L）:8.8 压缩比:18：1 标定功率（kw):132.3 标定转速（r/min):2200 喷油泵型式、型号:直列柱塞式、BH6P120 喷油嘴型式、型号:柱塞式、6088 空气滤清器型式、型号:KLQ-186 起动机型号:QDJ2817 冷却系统型式:强制水冷 前照灯型号:C201-019（L）/C201-019A（R） 驾驶员座椅型号:1204.44.011 驾驶员座椅生产企业:洛阳雅程科贸有限公司 燃油箱型号:1604.50.012/1604.50.017 燃油箱工作压力(kpa):15 燃油箱容积（L）:340 消声器消声腔尺寸（长*宽*厚或直径*长mm）:246*493 消声器重量（kg):10.5±0.3 转向系型式:全液压转向 转向器型式:液压转向器 制动系型式:油浴、自增力盘式样（多盘）机械压紧、人力液压脚踏板操纵 离合器型式:双作用 变速箱型式:4*（3+1）组成式或16+16组成式 变速箱换档方式:啮合套或同步器 中央传动型式（前/后）:螺旋锥齿轮副 差速器型式（前/后）:开式、四个行星直齿锥齿轮 最终传动方式（前/后）:单级行星齿轮式 行走系机架型式:无架式 轮胎型号（前轮/后轮）:14.9-28/18.4-38或16.9-28/18.4-42或16.9-28/20.8-38 轮胎气压(前轮/后轮 kpa):147-196（运输）/98-118（耕地） 轮辋材质:钢板08AL 液压悬挂系统型式:开心半分置式 悬挂装置型式:力控制、位控制、力、位综合控制及浮动控制 悬挂装置类别:后置、Ⅲ类，可选装快速挂接装置 调节方式:位置和高度调节 液压油泵型式、型号:提升泵：CBF-F425（左），低压控制泵：CBF-F410（右） 液压输出装置:滑阀式多路阀可选装1片、2片及3片，单作用或双作用可调 安全阀全开压力（Mpa):21 动力输出轴型式:后置、独立式 动力输出轴花键数目:6齿矩形花键轴（转速为540r/min)或8齿矩形花键轴（转速为760r/min)/20齿渐开线花键轴（转速为1000r/min) 动力输出轴转速（r/min）:540/1000或760/1000 框架上最大提升力(kN):≥35 选装发动机商标或品牌:东方红 选装发动机型式:六缸、直列、四冲程、增压中冷柴油机 选装发动机型号:LR6M3L-22（3） 选装发动机企业名称:一拖（洛阳）柴油机有限公司 吸气方式:增压 气缸数:6缸 缸径*冲程(mm):110*125 排量（L）:7.13 压缩比:17.5：1 标定功率(kw):132.3 标定转速(r/min):2200 喷油泵型式、型号:柱塞式/P7100 喷油泵生产厂:/ 喷油器型式、型号:孔式/KBEL-P004M 喷油器生产厂:/ 增压器型号/生产厂:/ 起动机型号:QDJ277E 冷却系统型式:强制水冷 | 通用类
动力机械 | 拖拉机 | 轮式拖拉机（不含皮带传动轮式拖拉机） | 180—200马力四轮驱动拖拉机 | 轮式拖拉机 | 天津拖拉机制造有限公司 | TNB1804-1 | 90830 | 0 | 结构尺寸（长*宽*高mm）:5460×2370×3230 整机质量（kg）:7800 配套动力（kw）:132.4 型式:4×4四轮驱动 轴距(mm):2970 轮距(前轮/后轮) (mm):1726、1836、(1838)、1878、1948、1988、1990、2100/1700～2412（1800） 最小离地间隙(mm):440 最大配重(前/后) (kg):400/800 挡位数(前进/倒退/爬行):48F+36R 动力输出轴输出功率(kW):≥115 最大牵引力(kN):≥42 驾驶室或安全架:安驾驶室 框架上最大提升力(kN):≥31.8 标定转速(r/min):2200 转向系型式:全液压前轮转向 离合器型式:干式、单片、常接合、单作用离合器 变速箱换挡方式:同步器和啮合套换档，主副变速为侧操纵杆 轮胎型号(前轮/后轮):16.9-28/20.8-38 液压悬挂系统型式:分置式 悬挂装置型式及类别:三点后悬挂、Ⅲ类 调节方式:位调节和高度调节 动力输出轴型式:后置、独立式 动力输出轴转速(r/min):540/1000 | 通用类
动力机械 | 拖拉机 | 轮式拖拉机（不含皮带传动轮式拖拉机） | 180—200马力四轮驱动拖拉机 | 轮式拖拉机 | 常州东风农机集团有限公司 | DF1804 | 90830 | 0 | 结构尺寸（长*宽*高mm）:5645*2913(3550双胎)*3450 整机质量（kg）:8010(8830双胎) 配套动力（kw）:132.5 轴距:2870(mm) 离地间隙:530(mm) 最大前配重:810(kg) 最大后配重:360(kg) 前进档:18(个) 后退档:18(个) 主变速:6(个) 副变速:3(个) 牵引力:50(kn) 驱动型式:四轮驱动 | 通用类
动力机械 | 拖拉机 | 轮式拖拉机（不含皮带传动轮式拖拉机） | 180—200马力四轮驱动拖拉机 | 轮式拖拉机 | 潍坊奥利达机械有限公司 | ALD2104 | 90830 | 0 | 结构尺寸（长*宽*高mm）:5270×2330×3200 整机质量（kg）:5920 配套动力（kw）:154 轴距:2800mm 常用轮距（前轮/后轮）:1995/1900mm 最小离地间隙:440mm 标准配重（前/后）:780/0kg 最大配重（前/后）:780/0kg 发动机与离合器联接方式:直联 起动方式:电启动 型式:四轮驱动 发动机型号:WP6G210E330 发动机制造商:潍柴动力股份有限公司 | 通用类
动力机械 | 拖拉机 | 轮式拖拉机（不含皮带传动轮式拖拉机） | 180—200马力四轮驱动拖拉机 | 轮式拖拉机 | 临沂泰科重型装备有限公司 | TK1804 | 90830 | 0 | 结构尺寸（长*宽*高mm）:5930×2660×3330 整机质量（kg）:8200 配套动力（kw）:132.5 商标或品牌:TEAK(图形) 型号:TK1804 型式:四轮驱动 用途:农用 轴距mm:3080 轮距(前轮/后轮)mm:1948~2248(出厂1948)/1962~2266(出厂1962) 轮距调整方式(前轮/后轮):翻转辐板有级调节式 最小离地间隙mm:500(前桥壳底) 前轴质量/后轴质量kg:3400/4800 最大配重质量(前/后)kg:390 挡位数(前进/倒退):14/7 各挡理论速度km/h:低档:2.04;3.10;4.79;6.83;10.09;14.62;19.05 高档:3.67;5.56;8.61;12.27;18.11;26.26;34.21 倒档:2.04;3.08;4.77;6.80;10.04;14.55;18.96 发动机与离合器的联接方式:直联式 起动方式:电启动 驾驶室型号:TK1804.05 驾驶室型式:安全驾驶室 发动机商标或品牌:东风 型式:四冲程、水冷、直列、高压共轨电控喷射 型号:SC9DK210G3 企业名称:上海柴油机股份有限公司 吸气方式:增压式 气缸数:6 缸径×冲程mm:114×144 排量L:8.82 压缩比:18：1 喷油泵型号:HP0 喷油器型号:5950 增压器型号:GT37/WF70P 空气滤清器型式/型号:干式、KLG-14f-000 起动机型号:QDJ294C 冷却系统型式:水冷 前照灯型号:6336 驾驶员座椅型号:YHF-03 安全带型号:DN.JS.YHO1.CW01 后视镜型号:JS-114 燃油箱型号:50KA-YX 燃油箱工作压力kPa:10 燃油箱容积L:280 消声器消声腔尺寸（长×宽×厚或直径×长）mm:椭圆Φ300×240×450 消声器重量kg:16 转向系型式:全液压前轮转向 转向器型式:摆线转阀式 制动系型式:行车制动：气顶油钳盘式；停车制动：手柄操纵、摩擦面机械压紧 离合器型式:干式、单片、独立操纵、螺旋弹簧压紧 变速箱型式:7×（2+1）档，主副组成式 变速箱换挡方式:主变速同步器换档、副变速啮合套换档 中央传动型式(前/后):螺旋锥齿轮副/螺旋锥齿轮副 差速器型式(前/后):闭式、2个行星锥齿轮/闭式、4个行星锥齿轮 最终传动方式(前/后):单级行星齿轮式/单级行星齿轮式 机架型式:全架 轮胎型号(前轮/后轮):16.9-28/20.8-38 轮胎气压(前轮/后轮)kPa:118-137/118-137 液压悬挂系统型式:开心分置式 悬挂装置型式:后置式 悬挂装置类别:III类 调节方式:位控制、强压入土及浮动控制 液压油泵型式、型号:CBGj2050左平 液压输出装置:3片滑阀式单、双作用多路阀 安全阀全开压力MPa:17.5±0.5 动力输出轴型式:后置，独立式 动力输出轴花键数:8齿矩形；20齿渐开线 动力输出轴花键外径mm:Φ48；Φ45 动力输出轴转速r/min:540/1000 | 通用类
动力机械 | 拖拉机 | 轮式拖拉机（不含皮带传动轮式拖拉机） | 180—200马力四轮驱动拖拉机 | 轮式拖拉机 | 山东巨明机械有限公司 | JM1804 | 90830 | 0 | 结构尺寸（长*宽*高mm）:5710×2660×3350 整机质量（kg）:8200 配套动力（kw）:132.5 型式:四轮驱动拖拉机 用途:农用 轴距:3080mm 轮距（前轮/后轮）:1948、1952、2052、2148、2248/1962、2050、2166、2254、2266mm 轮距（前轮/后轮）调整方式:有级可调/有级可调 最小离地间隙:500mm 前轴质量/后轴质量:3400/4800kg 最大配重（前/后）:390/-kg 档位数（前进/倒退/爬行）:14/7/无 发动机与离合器联接方式:直联 起动方式:电起动 动力输出轴功率:113kW 最大牵引力:53kN 驾驶室型式:安全驾驶室 发动机型号:SC9DK210G3 发动机企业名称:上海柴油机股份有限公司 驾驶员座椅型号:JM1804 燃油箱容积:280L 消声器重量:4kg 转向器型式:全液压转向器 制动系型式:盘式 离合器型式:螺旋弹簧式 变速箱型式:（2+1）×7 轮胎型号（前轮/后轮）:16.9-28/20.8-38 液压悬挂系统型式:分置式液压系统 悬挂装置类别:后置、Ⅲ类 动力输出轴型式:独立式 动力输出轴转速:540/1000r/min | 通用类
动力机械 | 拖拉机 | 轮式拖拉机（不含皮带传动轮式拖拉机） | 180—200马力四轮驱动拖拉机 | 轮式拖拉机 | 道依茨法尔机械有限公司 | DF1804 | 90830 | 0 | 结构尺寸（长*宽*高mm）:5038×2466×3057 整机质量（kg）:6200 配套动力（kw）:132.4 发动机型号:YC6J190-T306 整机型式:四轮驱动 轴距（mm）:2805 挡位数（前进/倒退）:24/12 轮距（前轮/后轮）（mm）:1900/1896 轮距调整方式（前轮/后轮）:有级可调/有级可调 悬挂装置型式:后置三点悬挂 悬挂装置类别:2类，3类 动力输出轴型式:后置式、独立式 最小离地间隙（mm）:450（前桥中央底部） 发动机与离合器联接方式:直联 | 通用类
动力机械 | 拖拉机 | 轮式拖拉机（不含皮带传动轮式拖拉机） | 180—200马力四轮驱动拖拉机 | 轮式拖拉机 | 天津拖拉机制造有限公司 | TNC1854 | 90830 | 0 | 结构尺寸（长*宽*高mm）:5730×2520×3440 整机质量（kg）:7660 配套动力（kw）:136.5 型式:4×4 四轮驱动 轴距(mm):3080 轮距(前轮/后轮) (mm):1930-2250/1950-2560 最小离地间隙(mm):450 最大配重(前/后) (kg):400/0 挡位数(前进/倒退/爬行):14/7 动力输出轴输出功率(kW):112 最大牵引力(kN):40 驾驶室或安全架:安全驾驶室 框架上最大提升力(kN):36 标定转速(r/min):2200 转向系型式:全液压前轮转向 离合器型式:干式、单片、独立操纵、螺旋弹簧压紧 变速箱换挡方式:主变速为常啮合斜齿圆柱齿轮，啮合套换档(同步器) 轮胎型号(前轮/后轮):14.9-26/18.4-38 液压悬挂系统型式:分置式液压系统 悬挂装置型式及类别:后置三点铰接式、Ⅲ类 调节方式:强制农具入土(强压)、高度调节控制耕深(浮动) 动力输出轴型式:后置，独立式 动力输出轴转速(r/min):双速：540/1000 | 通用类
动力机械 | 拖拉机 | 轮式拖拉机（不含皮带传动轮式拖拉机） | 180—200马力四轮驱动拖拉机 | 轮式拖拉机 | 江苏常发农业装备股份有限公司 | CFK1804 | 90830 | 0 | 结构尺寸（长*宽*高mm）:5185*3400*3045 整机质量（kg）:6600 配套动力（kw）:132.4 轴距（mm）:2720 轮距（前轮/后轮）（mm）:前轮：1720-2044；后轮：1676-2304 最小离地间隙（mm）:480 额定转速（r/min）:2300 整机形式:四轮驱动 发动机冷却形式:强制水冷 发动机吸气方式:增压空空中冷 发动机与离合器连接方式:直联式 悬挂装置形式:后置、三点悬挂 档位数:前进40/后退30 | 通用类
动力机械 | 拖拉机 | 轮式拖拉机（不含皮带传动轮式拖拉机） | 180—200马力四轮驱动拖拉机 | 轮式拖拉机 | 山东瑞泽重工有限公司 | RG1804 | 90830 | 0 | 结构尺寸（长*宽*高mm）:5350×2400×3150 整机质量（kg）:6600 配套动力（kw）:132.4 发动机型号:LR6M3LU23/1324E 发动机厂家:一拖洛阳柴油机有限公司 变速箱型式:（1+1）×4×4组成式 变速箱换挡方式:同步器+啮合套换挡 离合器型式:双作用离合器 悬挂装置类别:3类 轴距:2750mm 动力输出轴转速:540/1000 轮胎型号（前/后）:16.9-28/18.4-42 轮距（前/后）:1830、（1900）、1990/(1800)1700-2300 驱动方式:四轮驱动 | 通用类
动力机械 | 拖拉机 | 轮式拖拉机（不含皮带传动轮式拖拉机） | 180—200马力四轮驱动拖拉机 | 轮式拖拉机 | 潍坊迪尔津拖农业装备有限公司 | JT1804 | 90830 | 0 | 结构尺寸（长*宽*高mm）:5370*2410*3130 (mm) 整机质量（kg）:6230 （kg） 配套动力（kw）:132.5 (kw) 型式:4×4轮式 用途:一般用途 轮距（前/后）:1865、1915、1965、2015/1700-2300 (mm) 轴距:2750 (mm) 档位数:16F/16R 最小离地间隙:410 (mm) 动力输出轴功率:106.0 (kW) 最大牵引力:35 (kN) 发动机与离合器连接方式:直连式 起动方式:电启动 | 通用类
动力机械 | 拖拉机 | 轮式拖拉机（不含皮带传动轮式拖拉机） | 180—200马力四轮驱动拖拉机 | 轮式拖拉机 | 山东山拖凯泰农业装备有限公司 | 山拖1854 | 90830 | 0 | 结构尺寸（长*宽*高mm）:5450*2340*3310 整机质量（kg）:6971 配套动力（kw）:136 轴距:2855mm 常用轮距（前轮/后轮）:前轮：2005/后轮：1860mm 最小离地间隙:480（前桥中部放油螺塞处）mm 标准配重（前/后）:665/468kg 挡位数（前进/倒退/爬行）:前进16/倒退16/爬行0） 主变速档位数:4 副变速档位数/其他档位数:4/2 型式:水旱两用，四轮驱动 发动机与离合器联接方式:直联 起动方式:电起动 发动机型号:WP6G185E330 标定转速:2200r/min | 通用类
动力机械 | 拖拉机 | 轮式拖拉机（不含皮带传动轮式拖拉机） | 180—200马力四轮驱动拖拉机 | 轮式拖拉机 | 洛阳市博马农业工程机械有限公司 | 博马-X1804 | 90830 | 0 | 结构尺寸（长*宽*高mm）:5390×2285×3350 整机质量（kg）:5700 配套动力（kw）:132.4 型式:4×4四轮驱动 轴距 mm:2790 轮距(前轮/后轮) mm:1552～2252/1662～2262 最小离地间隙（离地部位）:445（拖挂架下沿） 挡位数(前进/倒退):18/6/－ 各挡理论速度 km/h:低挡：2.8、3.55、4.22、5.13、6.02、8.10。中挡：5.73、7.25、8.62、10.48、12.3、16.54。高挡：13.9、17.61、20.94、25.45、29.86、39.97。倒退挡：6.09、7.72、9.18、11.15、13.08、17.6 发动机与离合器的联接方式:直联 动力输出轴功率 kW:≥112.8 最大牵引力 kN:≥40.0 发动机型号:YC6A210－T300 发动机型号:WP6G180E330 标定转速 r/min:2200 | 通用类
动力机械 | 拖拉机 | 轮式拖拉机（不含皮带传动轮式拖拉机） | 180—200马力四轮驱动拖拉机 | 轮式拖拉机 | 山东科尔农业装备有限公司 | 山东科尔1854 | 90830 | 0 | 结构尺寸（长*宽*高mm）:5400X2420X3120 整机质量（kg）:6700 配套动力（kw）:136 标定转速:2200r/min 形 式:四轮驱动 轴距或履带接地长:2890mm 轮距（前轮/后轮）或轨距:1940/1860-1900（mm） 常用轮距（前轮/后轮）或轨距:1940/1860（mm） 轮距（前轮/后轮）调整方式:有级可调/无极可调 最小离地间隙:550（mm） 档位数（前进/倒退）:16/16 动力输出轴功率:115.6kw 最大牵引力:40kN 气缸数:6 缸径X行程:105X130(mm) 标准配重(前/后）:780/240（kg） 最大配重（前/后）:780/720（kg） | 通用类
动力机械 | 拖拉机 | 轮式拖拉机（不含皮带传动轮式拖拉机） | 180—200马力四轮驱动拖拉机 | 轮式拖拉机 | 泰安泰山国泰拖拉机制造有限公司 | 泰山-1804 | 90830 | 0 | 结构尺寸（长*宽*高mm）:5350×2200（单）、3400（双）×3100 整机质量（kg）:6400（单）、7300（双） 配套动力（kw）:132.3 轴距:2668（mm） 轮距(mm)(前/后):1720～2100/1700～2300（单）、2000～2300（单）（mm） 最大配重（kg）(前/后):780/480（单）、780/无（双）（kg） 档位数（前进/倒退/爬行）:16/16 发动机与离合器联接方式:直联 发动机商标或品牌:东方红、玉柴、潍柴道依茨 发动机型号:WP6G180E330、LR6M3LU22/1324E、YC6J200-T301 转向系型式:前轮液压转向 离合器型式:单片、干式、碟形弹簧压紧、独立操作、双作用、常结合 变速箱型式:4×4×（1+1）组成式 变速箱换挡方式:同步器+啮合套换挡 机架型式:无架式 轮胎型号（前轮/后轮）:16.9-28/18.4-42（单）、16.9-28/18.4-42（双） 液压悬挂系统型式:半分置式 悬挂装置型式:后置三点悬挂 调节方式:高度调节、浮动控制 液压输出装置:3组多路阀 动力输出轴型式:后置独立式 动力输出轴转速:760/1000或540/1000（r/min） 驱动型式:4×4轮式 | 通用类
动力机械 | 拖拉机 | 轮式拖拉机（不含皮带传动轮式拖拉机） | 180—200马力四轮驱动拖拉机 | 轮式拖拉机 | 潍坊百利拖拉机有限公司 | 悍沃1854 | 90830 | 0 | 结构尺寸（长*宽*高mm）:5300*2300（2080-2880选配后双轮3500）*3100 整机质量（kg）:6800（选配后双轮7600） 配套动力（kw）:136 整机型式:4*4四轮驱动 轴距:2800mm 轮距（前轮/后轮）:1720、1820、2000、2100mm/1680 ～2380mm 前轴质量/后轴质量:2856kg/3944kg（选配后双轮2906kg/4694kg） 配重（最大）（前/后）:900kg/720kg 挡位数（前进/倒退）:前进16档/倒退16档 发动机型号:WP6G185E330 变速箱型式:（1+1）*4*4，16个前进档，16个倒退档 轮胎型号（前轮/后轮）:18.4-26/20.8-42选装：16.9-28/18.4-42 驾驶室或安全架:六柱式安全驾驶室 | 通用类
动力机械 | 拖拉机 | 轮式拖拉机（不含皮带传动轮式拖拉机） | 180—200马力四轮驱动拖拉机 | 轮式拖拉机 | 华创机器人制造有限公司 | 华创沃尔-1804 | 90830 | 0 | 结构尺寸（长*宽*高mm）:5350*3400*3030mm 整机质量（kg）:7580KG 配套动力（kw）:132.4KW/2200转 轮胎型号前后:16.9-28/18.4-42 变速箱型式:（1+1）*4*4梭式主变速同步器，副变速啮合套换挡组成式 档位数（前进/倒退/爬行）:16+16梭式挡 动力输出转速r/min:540/1000 驾驶室:简易驾驶室，型号：TD1004.45.201 配重前/后（Kg）:660/0（后轮单边双胎） 驱动形式:4*4 液压输出:3组 液压提升:分置式 轴距:2688mm | 通用类
动力机械 | 拖拉机 | 轮式拖拉机（不含皮带传动轮式拖拉机） | 180—200马力四轮驱动拖拉机 | 轮式拖拉机 | 山拖农机装备有限公司 | MG1804 | 90830 | 0 | 结构尺寸（长*宽*高mm）:5550*2355*3310 整机质量（kg）:6800 配套动力（kw）:132.5 驱动方式:四轮驱动 发动机型号:WP6G180E330 变速箱型式:4×4×（1+1）组成式 变速箱换档方式:主变速同步器，副变速啮合套 轮胎型号（前轮/后轮）:16.9-28/18.4-42 冷态行车制动平均减速度:≥2.5 m/s2 动力输出轴标定功率下限:≥107.0kW 最大牵引功率工况下的牵引比油耗:≤369 g/(kw·h) 框架上最大提升力:≥31.9kN 悬挂装置型式:后置三点悬挂 | 通用类
动力机械 | 拖拉机 | 轮式拖拉机（不含皮带传动轮式拖拉机） | 180—200马力四轮驱动拖拉机 | 轮式拖拉机 | 山东萨丁重工有限公司 | SD1854 | 90830 | 0 | 结构尺寸（长*宽*高mm）:5100*2780*3070 整机质量（kg）:7130 配套动力（kw）:136 型号:SD1854 型式:4x4轮式 用途:一般农田运输用 轴距:2780mm 轮距（前轮/后轮）:2030/1800(1700-2500)mm 最小离地间隙:320mm/牵引板支架底部 前轴质量/后轴质量:3150/4850（3200/5600双排轮） 最大配重（前/后）:780/480(960双排轮) 档位数（前进/后退）:16/16 发动机与离合器联接方式:直联 起动方式:电启动 动力输出轴功率:115.6kw 最大牵引力:35kn 驾驶室型式:安全驾驶室 发动机型式:六缸、直列、水冷、立式 转向系型式:前轮液压转向 离合器型式:干式、单片、双作用 变速箱型式:组成式（1+1）x4x4 机架型式:无架式 悬挂装置型式:后置、三点悬挂 动力输出轴型式:后置、独立式 | 通用类
动力机械 | 拖拉机 | 轮式拖拉机（不含皮带传动轮式拖拉机） | 180—200马力四轮驱动拖拉机 | 轮式拖拉机 | 山东时风(集团)有限责任公司 | SF1804 | 90830 | 0 | 结构尺寸（长*宽*高mm）:5350×2320×3140 整机质量（kg）:6600 配套动力（kw）:132.5 型号:SF1804 型式:4X4 四轮驱动 用途:一般农业用 外廓尺寸（长X宽X高）mm:5350×2320×3140 轴距 （mm）:2898 轮距（前轮/后轮）mm:1650、1760（初始）、1778、1862、1888、1972、1990、2100/1650~2368、1750（初始） 轮距（前轮/后轮）调整方式 :钢圈翻转/钢圈翻转+滑动可调 最小离地间隙 （mm）:480 最小使用质量 kg:6600 前轴质量/后轴质量 kg:2610/3990 配重（最大）kg:500/600 档位数（前进/倒退/爬行）:32F+24R(选装16F+12R) 各档理论速度 km/h:见检验报告附表 发动机与离合器联接方式:直联 启动方式:电启动 | 通用类
动力机械 | 拖拉机 | 轮式拖拉机（不含皮带传动轮式拖拉机） | 180—200马力四轮驱动拖拉机 | 轮式拖拉机 | 山东亚丰农业机械装备有限公司 | YF1854 | 90830 | 0 | 结构尺寸（长*宽*高mm）:5270×2330×3200 整机质量（kg）:5920 配套动力（kw）:115.6 整机型式:4×4四轮驱动 轴距:2820mm 轮距（前轮/后轮）:1995/1900mm 最小离地间隙（离地部位）:440mm 最小使用质量:5920kg 前轴质量/后轴质量:2250/3480kg 最大配重（前/后）:780/0kg 挡位数（前进/倒退）:16/16 启动方式:电启动 最大牵引力:39KN 发动机商标或品牌:潍柴 发动机型式:直列、增压中冷、四冲程、直喷 发动机型号:WPG185E330 发动机吸气方式:增压中冷 发动机气缸数:6缸 发动机缸径×冲程:Φ108×136mm 发动机排量:7.471L 发动机压缩比:17.5:1 发动机标定功率:136KW 发动机标定转速:2200r/min 发动机喷油泵型式/型号:电控泵WPCPN2 发动机起动机型号:WD6150QD 轮胎型号:16.9-28/18.4-42 排放阶段:第三阶段 | 通用类
动力机械 | 拖拉机 | 轮式拖拉机（不含皮带传动轮式拖拉机） | 180—200马力四轮驱动拖拉机 | 轮式拖拉机 | 山东鲁拖农业装备有限公司 | LT1804 | 90830 | 0 | 结构尺寸（长*宽*高mm）:5315mm*2450mm*3130mm 整机质量（kg）:6230kg 配套动力（kw）:132.5kw 型号:LT1804 型式:4*4四轮驱动 用途:一般农业用 轴距:2785mm 轮距（前轮/后轮）:1865mm、1915mm、1965mm、2015mm/1700mm-2785mm 轮距（前轮/后轮）调整方式:有级可调/有级可调或无级可调 最小离地间隙:405mm（拖挂固定架底部） 前轴质量/后轴质量:2250kg/3890kg 配重（最大）:1100kg/720kg 档位数（前进/倒退/爬行）:16/16/0 | 通用类
动力机械 | 拖拉机 | 轮式拖拉机（不含皮带传动轮式拖拉机） | 180—200马力四轮驱动拖拉机 | 轮式拖拉机 | 枣庄海纳科技有限公司 | 雷硕-1804 | 90830 | 0 | 结构尺寸（长*宽*高mm）:5580*2780*3200 整机质量（kg）:6970 配套动力（kw）:132.5 驱动形式:4x4四轮驱动 发动机品牌/型号:潍坊道依茨/WP6G180E330 发动机结构型式:六缸、直列、四冲程、空-空中冷 进气方式:涡轮增压 离合器:干式、双片、双作用 转向系型式:全液压转向器 变速箱型式:（1+1）x4x4组合式 变速箱换挡方式:同步器和啮合套 驾驶室:六柱式驾驶室 轮胎型号（前轮/后轮）:18.4-26/20.8-38 | 通用类
动力机械 | 拖拉机 | 轮式拖拉机（不含皮带传动轮式拖拉机） | 180—200马力四轮驱动拖拉机 | 轮式拖拉机 | 潍坊红柳机械开发有限公司 | 1854 | 90830 | 0 | 结构尺寸（长*宽*高mm）:5350×2500×3100 整机质量（kg）:6655 配套动力（kw）:136 驱动型式:4×4四轮驱动 轴距:2850mm 最小离地间隙:420mm 档位数（前进/倒退）:16/16 变速箱换挡方式:同步器＋啮合套换挡 离合器型式:单片、干式、双作用离合器 变速箱型式:（1＋1）×4×4组成式 转向器型式:摆线转阀式全液压转向器 悬挂装置型式:后置三点悬挂 动力输出轴型式:后置独立式 | 通用类
动力机械 | 拖拉机 | 轮式拖拉机（不含皮带传动轮式拖拉机） | 180—200马力四轮驱动拖拉机 | 轮式拖拉机 | 道依茨法尔机械有限公司 | CD1804 | 90830 | 0 | 结构尺寸（长*宽*高mm）:5108×2466×3075 整机质量（kg）:6380 配套动力（kw）:132.4 发动机型号:YC6J190-T306 整机型式:四轮驱动 轴距（mm）:2805 挡位数（前进/倒退）:24/12 轮距（前轮/后轮）（mm）:1900/1896 轮距调整方式（前轮/后轮）:有级可调/有级可调 悬挂装置型式:后置三点悬挂 悬挂装置类别:2类，3类 动力输出轴型式:后置式、独立式 最小离地间隙（mm）:450（前桥中央底部） 发动机与离合器联接方式:直联 | 通用类
动力机械 | 拖拉机 | 轮式拖拉机（不含皮带传动轮式拖拉机） | 180—200马力四轮驱动拖拉机 | 轮式拖拉机 | 山东联诚农业装备有限公司 | LC1804 | 90830 | 0 | 结构尺寸（长*宽*高mm）:5210*3400*3150mm 整机质量（kg）:7300kg 配套动力（kw）:132.4kw 型式:4×4轮式 轴距（mm）:2730 最小离地间隙（mm）:380 前轴质量/后轴质量(kg):2600/4700 最大配重（前/后）(kg):780/480 档位数（前进/倒退）:16/16 发动机与离合器联接方式:直联 启动方式:电启动 离合器型式:干式、双片、双作用 变速箱换挡方式:同步器+啮合套换挡 | 通用类
动力机械 | 拖拉机 | 轮式拖拉机（不含皮带传动轮式拖拉机） | 180—200马力四轮驱动拖拉机 | 轮式拖拉机 | 潍坊红柳机械开发有限公司 | 1804 | 90830 | 0 | 结构尺寸（长*宽*高mm）:5300×2390×3270 整机质量（kg）:5395 配套动力（kw）:132.5 驱动型式:4×4四轮驱动 轴距:2710mm 最小离地间隙:495mm 档位数（前进/倒退）:16/8 变速箱换挡方式:主副变速啮合套换挡 离合器型式:单片、干式、双作用离合器 变速箱型式:4×（2＋1）×2组成式 转向器型式:摆线转阀式全液压转向器 悬挂装置型式:后置三点悬挂 动力输出轴型式:后置独立式 | 通用类
动力机械 | 拖拉机 | 轮式拖拉机（不含皮带传动轮式拖拉机） | 180—200马力四轮驱动拖拉机 | 轮式拖拉机 | 山东腾拖农业装备有限公司 | 1804 | 90830 | 0 | 结构尺寸（长*宽*高mm）:5450×3450(单排轮2240)×3130 整机质量（kg）:7410（单排轮6610） 配套动力（kw）:132.5 型式:四轮驱动 轴距（mm）:2690 轮距（mm）:1880（1810）/2970（2870~3070），单排轮1770（1670~1870） 最小离地间隙（mm）:490 配重（前/后）（kg）:580/210 档位数（前进/倒退/爬行）:16/16/0 发动机与离合器联接方式:直联 起动方式:电起动 轮胎型号（前轮/后轮）:16.9-28/18.4-42 离合器型式:双片、干式、双作用 变速箱型式:（1+1）*4*4 | 通用类
动力机械 | 拖拉机 | 轮式拖拉机（不含皮带传动轮式拖拉机） | 180—200马力四轮驱动拖拉机 | 轮式拖拉机 | 潍坊泰鸿拖拉机有限公司 | TH1854 | 90830 | 0 | 结构尺寸（长*宽*高mm）:5420×2300×3110（单胎）；5420×3400×3110（双胎） 整机质量（kg）:6760（单胎）；7690（双胎） 配套动力（kw）:136 驱动型式:4×4四轮驱动 轴距:2760mm 前轴质量/后轴质量:2380/4380kg（单胎）；2340/5350kg（双胎） 最大配重（前/后）:780/720kg（单胎）780/0kg（双胎） 档位数（前进/倒退/爬行）:16/16/0 转向系型式:前轮液压转向 离合器型式:干式、单片、双作用 变速箱型式:（1＋1）×4×4组成式 动力输出轴转速:540/1000（r/min） 悬挂装置型式:后置三点悬挂 发动机:WP6G185E330（潍坊潍柴道依茨柴油机有限公司、136kw、国三核准号：CNFCG30583010004） | 通用类
动力机械 | 拖拉机 | 轮式拖拉机（不含皮带传动轮式拖拉机） | 180—200马力四轮驱动拖拉机 | 轮式拖拉机 | 潍坊昊田农业装备有限公司 | 昊田1804 | 90830 | 0 | 结构尺寸（长*宽*高mm）:5300×2750×3090 整机质量（kg）:6400 配套动力（kw）:132.5 驱动型式:4×4四轮驱动 最大配重（前/后）:780/720(kg) 轴距:2800mm 轮距(前轮/后轮)（出厂）:1820/1780(mm) 变速箱型式:（1+1）×4×4组成式 档位数（前进/后退）:16/16 离合器型式:单片、干式、双作用、常结合式 换挡方式:同步器+啮合套 动力输出轴转速:720/1000（r/min） 悬挂装置类别:3类 悬挂装置型式:后置三点悬挂 驾驶室:有 发动机:WP6G180E330（潍柴（潍坊）中型柴油机有限公司、132.5kW、国三核准号：CNFCG30583010002） | 通用类
动力机械 | 拖拉机 | 轮式拖拉机（不含皮带传动轮式拖拉机） | 180—200马力四轮驱动拖拉机 | 轮式拖拉机 | 山东潍坊鲁中拖拉机有限公司 | 鲁中-1804 | 90830 | 0 | 结构尺寸（长*宽*高mm）:5280*2780*3270 整机质量（kg）:6655 配套动力（kw）:132.4 转向系型式:前轮液压转向 动力输出轴输出功率KW:≥112.6 最大牵引力KN:35 型式:4*4四轮驱动 轮距调整方式（前轮/后轮）:无调节/无级可调 发动机标定功率（KW）:132.4 发动机标定转速（r/min）:2200 轮距（前轮/后轮）mm:1970/1700-2300（常用1800） 档位数（前进/倒退/爬行）:16/16/0 最小离地间隙（离地部位）mm：:450（牵引板支架下沿） | 通用类
动力机械 | 拖拉机 | 轮式拖拉机（不含皮带传动轮式拖拉机） | 180—200马力四轮驱动拖拉机 | 轮式拖拉机 | 山东康弘机械有限公司 | KH1804 | 90830 | 0 | 结构尺寸（长*宽*高mm）:5420×（2310-3420）×3180 整机质量（kg）:6470 配套动力（kw）:132.4 驱动方式:4×4四轮驱动 轴距:2770mm 轮距（前轮/后轮）:1890、2020、2320、2450/1790~2960mm 档位数（前进/倒退/爬行）:16/16/0 转向系型式:全液压转向 转向器型式:摆线转阀式 离合器型式:干式、双片、双作用 变速箱型式:4×4×（1+1） 变速箱换挡方式:同步器+啮合套换挡 轮胎型号（前轮/后轮）:16.9-28/18.4-42 | 通用类
动力机械 | 拖拉机 | 轮式拖拉机（不含皮带传动轮式拖拉机） | 180—200马力四轮驱动拖拉机 | 轮式拖拉机 | 山东恒邦发动机制造有限公司 | 泰拖-1804 | 90830 | 0 | 结构尺寸（长*宽*高mm）:5350×2200(单)、3400(双)×3100 整机质量（kg）:6400(单)、7300(双) 配套动力（kw）:132.3 轴距:2668（mm） 轮距(mm)(前/后):1720～2100/1700～2300（单）、2000～2300（单）（mm） 最大配重(前/后):780/480（单）、780/无（双）（kg） 档位数（前进/倒退/爬行）:16/16 发动机与离合器联接方式:直联 发动机商标或品牌:潍柴道依茨、东方红、玉柴 发动机型号:WP6G180E330、LR6M3LU22/1324E、YC6J200-T301 转向系型式:前轮液压转向 离合器型式:单片、干式、碟形弹簧压紧、独立操作、双作用、常结合 变速箱型式:4×4×（1+1）组成式 变速箱换挡方式:同步器+啮合套换挡 机架型式:无架式 轮胎型号（前轮/后轮）:16.9-28/18.4-42（单）、16.9-28/18.4-42（双） 液压悬挂系统型式:半分置式 悬挂装置型式:后置三点悬挂 调节方式:高度调节、浮动控制 液压输出装置:3组多路阀 液压输出装置:后置独立式 动力输出轴转速:760/1000或7540/1000（r/min） 驱动型式:4×4轮式 | 通用类
动力机械 | 拖拉机 | 轮式拖拉机（不含皮带传动轮式拖拉机） | 180—200马力四轮驱动拖拉机 | 轮式拖拉机 | 山东联亿重工有限公司 | LY1804 | 90830 | 0 | 结构尺寸（长*宽*高mm）:5420X2800X3450(单胎）；5420X3500X3450(双胎） 整机质量（kg）:6700（单胎）；7460（双胎） 配套动力（kw）:132.4 最小离地间隙:450mm 前轴质量/后轴质量:2400kg/4300kg(单胎）；2400kg/5060kg(双胎） 挡位数:16/16 动力输出轴输出功率:112.6kw 最大牵引力:35KN 型式:轮式 轴距:2760mm 轮距（前轮/后轮）调整方式:有级调节/无级调节（单胎）；有级调节/不可调（双胎） 配套发动机:东方红；选装：道依茨牌 发动机型号:LR6M3LU22/1324E；选装型号：WP6G180E330 驱动方式:四轮驱动 悬挂装置型式:后置三点悬挂 动力输出轴转速:540r/min/1000r/min 轮胎型号（前轮/后轮）:14.9-28/20.8-38 | 通用类
动力机械 | 拖拉机 | 轮式拖拉机（不含皮带传动轮式拖拉机） | 180—200马力四轮驱动拖拉机 | 轮式拖拉机 | 潍坊昌荣机械有限公司 | 潍河1804 | 90830 | 0 | 结构尺寸（长*宽*高mm）:5420mm*3400mm（双胎）[或2200mm（单胎）]*3110mm 整机质量（kg）:7121kg 配套动力（kw）:132.5kW 轴距:2760mm 轮距（前轮/后轮）:2010mm、（1720mm、1880mm、2100mm）/2380mm（1680mm-2380） 轮距（前轮/后轮）调整方式:有级调节/无级可调 最小离地间隙:450mm 前轴质量/后轴质量:2539kg/5133kg 最大配重:672kg/720kg 发动机与离合器联接方式: 直联式 启动方式:电启动 动力输出轴功率:≥112.7kw 档位数（前进/倒退/爬行）:16/16/0 驱动型式:四轮驱动 | 通用类
动力机械 | 拖拉机 | 轮式拖拉机（不含皮带传动轮式拖拉机） | 180—200马力四轮驱动拖拉机 | 轮式拖拉机 | 潍坊天富拖拉机有限公司 | TF1804 | 90830 | 0 | 结构尺寸（长*宽*高mm）:5385×3380×3330 整机质量（kg）:7500 配套动力（kw）:132.5 型式:4×4四轮驱动 轴距:2775mm 最小离地:435mm 档位数:16/16 变速箱型式:4×4×（1＋1）组成式 标定功率:132.5kW 转速:2200r/min 动力输出轴转速:540/1000 花键外径:35mm 花键数目:21 | 通用类
动力机械 | 拖拉机 | 轮式拖拉机（不含皮带传动轮式拖拉机） | 180—200马力四轮驱动拖拉机 | 轮式拖拉机 | 山东双力现代农业装备有限公司 | SL1854 | 90830 | 0 | 结构尺寸（长*宽*高mm）:5450*3475*3275（双胎）5450*2470*3275（单胎） 整机质量（kg）:7750（双胎）6900（单胎） 配套动力（kw）:136 驱动方式:4×4四轮驱动 发动机品牌型号:道依茨WP6G185E330 驾驶室或安全架型式:六柱式驾驶室 离合器型式:干式、双作用、独立操纵 转向系型式:全液压转向 变速箱型式:4×4×（1＋1）组成式 变速箱换挡方式:同步器和啮合套换挡 轮胎型号（前轮/后轮）:16.9-28/18.4-42 动力输出轴转速:540/1000r/min 标定转速:2200r/min | 通用类
动力机械 | 拖拉机 | 轮式拖拉机（不含皮带传动轮式拖拉机） | 180—200马力四轮驱动拖拉机 | 轮式拖拉机 | 潍坊金傲野拖拉机有限公司 | 傲野-1804 | 90830 | 0 | 结构尺寸（长*宽*高mm）:5550×2700（选装双轮3590）×3180 整机质量（kg）:6989（选装双轮7860） 配套动力（kw）:132.5 驱动型式：:四轮驱动 轴距:2840mm 常用轮距（前轮/后轮）:2020/1890（单轮）、2020/2450（双轮）,mm 轮距（前轮/后轮）调整方式:有级可调/无级可调 最小离地间隙:430mm（拖挂固定架底部） 标准配重（前/后）:900/480,kg 最大配重（前/后）:900/480,kg 档位数（前进/倒退/爬行）:16F/16R 档位数（主变速/副变速/其他）:4/4/（1+1） 发动机与离合器联接方式:直联 起动方式:电起动 | 通用类
动力机械 | 拖拉机 | 轮式拖拉机（不含皮带传动轮式拖拉机） | 180—200马力四轮驱动拖拉机 | 轮式拖拉机 | 山东康弘机械有限公司 | KH1804F | 90830 | 0 | 结构尺寸（长*宽*高mm）:4990×2270×2910 整机质量（kg）:5390 配套动力（kw）:132.4 驱动方式:四轮驱动 轴距:2550mm 轮距（前轮/后轮）或轨距:1720、1820、2040、2150/（1600~2200）mm 档位数（前进/倒退/爬行）:16/8/0 转向系型式:全液压转向 转向器型式:摆线转阀式 离合器型式 :干式、双片、双作用 变速箱型式:组成式4×（2+1）×2 主变速箱换档方式:啮合套换挡 轮胎型号(前轮/后轮):14.9-26/18.4-38 | 通用类
动力机械 | 拖拉机 | 轮式拖拉机（不含皮带传动轮式拖拉机） | 180—200马力四轮驱动拖拉机 | 轮式拖拉机 | 潍坊华夏拖拉机制造有限公司 | 华夏1804 | 90830 | 0 | 结构尺寸（长*宽*高mm）:5400*2398（2398-2458）*3180 整机质量（kg）:6875 配套动力（kw）:132.5 轴距:2820 mm 轮距:1990/1820(1740～1820) mm，双胎1980/2420 最大配重:595/456 kg，双胎595/0 型式:4×4四轮驱动 档位数:16/16 发动机与离合器连接方式:直联 启动方式:电启动 转向系型式:前轮液压转向 离合器型式:单片、干式、双作用 悬挂装置型式:后置三点悬挂 | 通用类
动力机械 | 拖拉机 | 轮式拖拉机（不含皮带传动轮式拖拉机） | 180—200马力四轮驱动拖拉机 | 轮式拖拉机 | 山东润达农业装备有限公司 | 润达-1804 | 90830 | 0 | 结构尺寸（长*宽*高mm）:5420×2350×3110（单轮），5420×3450×3110（双轮） 整机质量（kg）:6300kg（单轮），7500kg（双轮） 配套动力（kw）:132.5 标定功率 :132.5 kw 型式:4×4四轮驱动 轴距:2760 mm 挡位数(前进/倒退/爬行) :16/16/0 发动机与离合器联接方式:直联 起动方式:电起动 驾驶室或安全架:六柱式安全驾驶室 变速箱型式:（1+1）×4×4组成式 变速箱换挡方式:同步器+啮合套换挡 悬挂装置型式:后置、三点悬挂 | 通用类
动力机械 | 拖拉机 | 轮式拖拉机（不含皮带传动轮式拖拉机） | 180—200马力四轮驱动拖拉机 | 轮式拖拉机 | 山东双力现代农业装备有限公司 | SL1804 | 90830 | 0 | 结构尺寸（长*宽*高mm）:5100*2335*3020 整机质量（kg）:5440 配套动力（kw）:132.4 驱动方式:4×4四轮驱动 轴距:2560mm 发动机品牌型号:东方红LR6M3LU23/1324E 驾驶室或安全架型式:六柱式驾驶室 离合器型式:干式、双作用、独立操纵 转向系型式:全液压转向 变速箱型式:4×（2＋1）×2组成式 变速箱换挡方式:啮合套换挡 轮胎型号（前轮/后轮）:14.9-26/18.4-38 动力输出轴转速:540/1000r/min 选装发动机:道依茨(DEUTZ)牌WP6G180E330 | 通用类
动力机械 | 拖拉机 | 轮式拖拉机（不含皮带传动轮式拖拉机） | 180—200马力四轮驱动拖拉机 | 轮式拖拉机 | 山东瑞泽重工有限公司 | RZ1804-F | 90830 | 0 | 结构尺寸（长*宽*高mm）:5255×2380×3150 整机质量（kg）:5370 配套动力（kw）:132.4 发动机型号:LR6M3LU23/1324E 发动机厂家:一拖洛阳柴油机有限公司 轴距:2530mm 变速箱型式:4×(2+1)×2组成式 轮胎型号（前/后）:14.9-26/18.4-38 变速箱换挡方式:啮合套换挡 离合器型式:双作用离合器 悬挂装置类别:3类 动力输出轴转速:540/1000 轮距（前/后）:1954mm/1620-2420（1850mm） 驱动方式:四轮驱动 | 通用类
动力机械 | 拖拉机 | 轮式拖拉机（不含皮带传动轮式拖拉机） | 180—200马力四轮驱动拖拉机 | 轮式拖拉机 | 华创机器人制造有限公司 | 华创沃尔-1804F | 90830 | 0 | 结构尺寸（长*宽*高mm）:5000*2290*2950 整机质量（kg）:5100 配套动力（kw）:132.4 型式:4*4四轮驱动 轴距（mm）:2620 档位数:16/8 发动机与离合器联接方式:直联 翻倾防护装置:四柱驾驶室（HF1804.45.001） 转向系型式:液压转向 行车制动系型式:双片油浴盘式制动器 驻车制动系型式:盘式手制动 前桥型式:整体桥壳末端行星机构减速 离合器型式:干式双作用独立操作 变速箱型式:4*（2+1）*2啮合套换挡组成式 主变速箱换挡方式:同步器 液压悬挂系统型式:分置式 动力输出轴型式:半独立 轮胎型号（前轮/后轮）:14.9-26/18.4-38 | 通用类 | 山东
动力机械 | 拖拉机 | 轮式拖拉机（不含皮带传动轮式拖拉机） | 180—200马力四轮驱动拖拉机 | 轮式拖拉机 | 山东鲁拖农业装备有限公司 | LT1804F | 90830 | 0 | 结构尺寸（长*宽*高mm）:5200×2310×2960 整机质量（kg）:5160 配套动力（kw）:132.5 整机轴距或履带接地长（mm）:2640 整机最小离地间隙（mm）:465（前桥底部） 整机标准配重(前/后)（kg）:780/720 整机型式:四轮驱动 整机常用轮距(前轮/后轮)或轨距（mm）:1950/1850 整机档位数 前进/倒退/爬行:16/8 整机档位数 主变速/副变速/梭行档:4×（2+1）×2 整机动力输出轴功率（kw）:113 整机最大牵引力（KN）:35 行走系轮胎型号(前轮/后轮):14.9-26/18.4-38 | 通用类 | 山东
动力机械 | 拖拉机 | 轮式拖拉机（不含皮带传动轮式拖拉机） | 180—200马力四轮驱动拖拉机 | 轮式拖拉机 | 潍坊市奥维五金制品有限公司 | 奥维-1804B | 90830 | 0 | 结构尺寸（长*宽*高mm）:5300*2480*3080 整机质量（kg）:5565 配套动力（kw）:132.5 型式:四轮驱动 轴距（mm）:2730 常用轮距（前轮/后轮）（mm）:1880/1930 轮距（前轮/后轮）调整方式:有级可调或反幅板/无极可调 最小离地间隙（mm）:470 档位数（前进/倒退/爬行）:16/8/0 发动机与离合器联接方式:直联 启动方式:电启动 型式核准证书:CN FC G3 0583 01 0002 变速箱型式:4*（2+1）*2 组成式 轮胎型号（前轮/后）:14.9-28/18.4-38 | 通用类 | 山东
动力机械 | 拖拉机 | 轮式拖拉机（不含皮带传动轮式拖拉机） | 180—200马力四轮驱动拖拉机 | 轮式拖拉机 | 北京弗雷森拖拉机有限公司 | FS-1804 | 90830 | 0 | 结构尺寸（长*宽*高mm）:5340*2780*3170 整机质量（kg）:6540 配套动力（kw）:132.5 标定转速(r/min):2200 驱动方式:四轮驱动 轴距（mm）:2810 轮距（前轮/后轮）（mm）:1995/2030 档位数（前进/倒退/爬行）:16/16/0 配重（最大）（前/后）（kg）:720/480 轮胎型号:18.4-26/20.8-38 起动方式:电起动 最小离地间隙（mm）:410 标定功率（KW）:132.5 | 通用类 | 北京
动力机械 | 拖拉机 | 轮式拖拉机（不含皮带传动轮式拖拉机） | 180—200马力四轮驱动拖拉机 | 轮式拖拉机 | 山拖农机装备有限公司 | MF1804 | 90830 | 0 | 结构尺寸（长*宽*高mm）:5430*2450*3200 整机质量（kg）:6035 配套动力（kw）:132.5 驱动方式:四轮驱动 发动机型号:WP6G180E330 变速箱型式:4×（3+1）×2组成式 变速箱换档方式:主变速箱同步器换档、副变速箱啮合套换档 轮胎型号（前轮/后轮）:14.9-26/18.4-38 冷态行车制动平均减速度:≥2.5 m/s2 动力输出轴功率:≥112.7kW 动力输出轴型式:后置独立式 框架上最大提升力:≥31.9kN 悬挂装置型式:后置三点悬挂 | 通用类 | 山东
动力机械 | 拖拉机 | 轮式拖拉机（不含皮带传动轮式拖拉机） | 180—200马力四轮驱动拖拉机 | 轮式拖拉机 | 山东润达农业装备有限公司 | 润达-1804B | 90830 | 0 | 结构尺寸（长*宽*高mm）:5100×2250×3000（单轮） 整机质量（kg）:最小使用质量:5300kg 配套动力（kw）:132.5 驱动型式:四轮驱动 轴距（mm）:2580mm 标准配重(前/后)（kg）:440/240kg 挡位数(前进/倒退/爬行):16/8/0 发动机与离合器联接方式:直联 起动方式:电启动 翻倾防护装置（驾驶室或安全框架）:RD1504.451 转向系型式:前轮液压转向 行车制动系型式:湿式、盘式、静液压操纵 驻车制动系型式:盘式，机械操纵 | 通用类 | 山东
动力机械 | 拖拉机 | 轮式拖拉机（不含皮带传动轮式拖拉机） | 180—200马力四轮驱动拖拉机 | 轮式拖拉机 | 山东飞迅驰农业装备有限公司 | 飞驰-FB1804 | 90830 | 0 | 结构尺寸（长*宽*高mm）:5000*2290*2950 整机质量（kg）:5300 配套动力（kw）:132.4 型式:4*4四轮驱动 轴距mm:2620 档位数:16/8 翻倾防护装置:简易驾驶室（HG1804.45.001） 标定转速r/min:2200 转向系型式:液压转向 行车制动系型式:双片油浴盘式制动器 驻车制动系型式:盘式手制动 前桥型式:整体桥壳末端行星机构减速 离合器型式:干式双作用独立操纵 变速箱型式:4*（2+1）*2啮合套换挡组成式 主变速箱换挡方式:同步器 液压悬挂系统型式:分置式 动力输出轴型式:半独立 动力输出轴转速r/min:540/760 轮胎型号（前轮/后轮）:14.9-26/18.4-38 | 通用类 | 山东
动力机械 | 拖拉机 | 轮式拖拉机（不含皮带传动轮式拖拉机） | 180—200马力四轮驱动拖拉机 | 轮式拖拉机 | 江苏沃得农业机械有限公司 | WD1804A | 90830 | 0 | 结构尺寸（长*宽*高mm）:5270×2450×3140（至驾驶室顶） 整机质量（kg）:6100 配套动力（kw）:132.4 配套发动机型号:一拖（洛阳）柴油机有限公司LR6M3LU23/1324E、广西玉柴机器股份有限公司YC6J200-T302、潍柴（潍坊）中型柴油机有限公司WP6G180E310（国Ⅲ排放标准） 标定转速(r/min):2300 驱动方式:四轮驱动 轴距或履带接地长（mm）:2820 标准配重（前/后）（kg）:600/540 ；档位数（前进/倒退/爬行）:32/32/0 主变速档位数/副变速档位数/其他档位数:4/4/2、（1+1） 发动机与离合器联接方式:直联 起动方式:电启动 转向系型式:独立油路、全液压前轮转向 行车制动系型式:静液压、盘式、人力操纵，下置踏板 离合器型式:单片，干式，蝶形弹簧压紧，独立操作，双作用 变速箱型式:4×4×2+4×4×2组成式 轮胎型号（前轮/后轮）:16.9-26/20.8-38 | 通用类 | 江苏
动力机械 | 拖拉机 | 轮式拖拉机（不含皮带传动轮式拖拉机） | 180—200马力四轮驱动拖拉机 | 轮式拖拉机 | 洛阳瑞得拖拉机有限公司 | RD1804 | 90830 | 0 | 结构尺寸（长*宽*高mm）:5230*3540*3400(后轮双胎)5230*(2100-2700)*3400(后轮单胎） 整机质量（kg）:7600 配套动力（kw）:132.5 型式:四轮驱动 用途:一般用途 轴距或履带接地长:2900 轮距（前轮/后轮）调整方式:有级可调/不可调（后轮双胎））有级可调/无级可调（后轮单胎） 最小离地间隙mm:420 标准配重（前/后）kg:500/0 最大配重（前/后）kg:500/0 发动机与离合器连接方式:直联 起动方式:电启动 最大牵引力（kn）:35 | 通用类 | 河南
动力机械 | 拖拉机 | 轮式拖拉机（不含皮带传动轮式拖拉机） | 180—200马力四轮驱动拖拉机 | 轮式拖拉机 | 洛阳瑞得拖拉机有限公司 | RD1804F | 90830 | 0 | 结构尺寸（长*宽*高mm）:5190*2850*3330 整机质量（kg）:5300 配套动力（kw）:132.5 型式:4*4（四轮驱动） 用途:一般用途 轴距或履带接地长(mm):2770 轮距（前轮/后轮）mm或轨距:1900/1700~2300 常用轮距（前轮/后轮）（mm）:1900/1860 轮距（前轮/后轮）调整方式:不可调/无级可调 最小离地间隙mm:420（牵引板支撑底部） 最小使用质量:5300 标准配重（前/后）kg:400/180 起动方式:电启动 | 通用类 | 河南
动力机械 | 拖拉机 | 轮式拖拉机（不含皮带传动轮式拖拉机） | 180—200马力四轮驱动拖拉机 | 轮式拖拉机 | 山东腾拖农业装备有限公司 | 1804F | 90830 | 0 | 结构尺寸（长*宽*高mm）:5170×2370×3010 整机质量（kg）:5470 配套动力（kw）:132.4 型式:四轮驱动 轴距（mm）: 2610 轮距（前轮/后轮）（mm） :1880、1960、2040/1830～2020 最小离地间隙（mm）:470 配重（最大）（kg）: 462/416 档位数（前进/倒退/爬行） :8/4/12 变速箱型式: 4×(2+1)×2组成式 轮胎型号（前轮/后轮） :14.9-26/18.4-38 发动机与离合器连接方式:直联 起动方式:电起动 | 通用类 | 山东
动力机械 | 拖拉机 | 轮式拖拉机（不含皮带传动轮式拖拉机） | 180—200马力四轮驱动拖拉机 | 轮式拖拉机 | 安徽泗州拖拉机制造有限公司 | HT-1804F | 90830 | 0 | 结构尺寸（长*宽*高mm）:5020*2400*2950 整机质量（kg）:5060 配套动力（kw）:131.4 产品型号:HT-1804F 整机型式:四轮驱动 轴距（mm）:2650 起动方式:电启动 气缸数:6 进气方式:增压中冷 标定转速r/min:2200 油箱容积(L):149.7、100.4 动力输出轴传动比:2.647/2.412 动力输出轴转速（r/min）:760/850 | 通用类 | 安徽
动力机械 | 拖拉机 | 轮式拖拉机（不含皮带传动轮式拖拉机） | 180—200马力四轮驱动拖拉机 | 轮式拖拉机 | 安徽泗州拖拉机制造有限公司 | HT-1804G | 90830 | 0 | 结构尺寸（长*宽*高mm）:5250*3310*3410 整机质量（kg）:7140 配套动力（kw）:132.4 产品型号:HT-1804G 整机型式:四轮驱动 轴距（mm）:2680 起动方式:电启动 防护装置型式:六柱式 进气方式:增压中冷 发动机标定转速r/min:2200 油箱容积(L):360 动力输出轴传动比:3.64/2.095 动力输出轴转速（r/min）:760/850 | 通用类 | 安徽
动力机械 | 拖拉机 | 轮式拖拉机（不含皮带传动轮式拖拉机） | 180—200马力四轮驱动拖拉机 | 轮式拖拉机 | 凯斯纽荷兰工业(哈尔滨)机械有限公司 | PUMA1804 | 90830 | 0 | 结构尺寸（长*宽*高mm）:5290*3590*3070 整机质量（kg）:7126 配套动力（kw）:132.5 驱动方式:四轮驱动 轴距mm:2739 常用轮距(前轮/后轮)mm:1856/2500 轮距(前轮/后轮)调整方式:有级/无级 标准配重(前/后)kg:720/390 档位数(前进/倒退/爬行):19/6/0 主变速档位数*副变速档位数/其他档位数:3/6/6 发动机与离合器联接方式:直联 翻倾防护装置:驾驶室 转向系型式:静液压转向 行车制动系型式:液压助力制动 前驱动桥型式:旱地型 离合器型式:湿式多片 动力输出轴离合器型式:湿式多片 主变速箱换档方式:区域动力换挡 | 通用类 | 黑龙江
动力机械 | 拖拉机 | 轮式拖拉机（不含皮带传动轮式拖拉机） | 180—200马力四轮驱动拖拉机 | 轮式拖拉机 | 雷沃重工股份有限公司 | M1804-Q | 90830 | 0 | 结构尺寸（长*宽*高mm）:5060×2285×3100 整机质量（kg）:5400 配套动力（kw）:132.4 常用轮距（前轮/后轮）:1840/1750 轮距（前轮/后轮）调整方式:有级可调/有级可调 前照灯型号:TS06483010002、TS06483010003 标准配重（前/后）:选配 档位数（前进/倒退/爬坡）:16/8/0 主变速档位数*副变速档位数/其他档位数:4×（2＋1）×2/0 发动机与离合器连接方式:直联 起动方式:电起动 翻倾防护装置（驾驶室或安全框架）:安全驾驶室 发动机信息:6D3-ETA27,132.4kw,雷沃发动机有限公司,第三阶段 | 通用类 | 山东
动力机械 | 拖拉机 | 轮式拖拉机（不含皮带传动轮式拖拉机） | 180—200马力四轮驱动拖拉机 | 轮式拖拉机 | 雷沃重工股份有限公司 | MR1804 | 90830 | 0 | 结构尺寸（长*宽*高mm）:5300×2300×3100（单胎）、5300×3400×3100（双胎） 整机质量（kg）:6150（单胎）7000（双胎） 配套动力（kw）:132.4 轴距（mm）:2727 档位数（前进/倒退/爬行）:16/16/0 主变速档位数*副变速档位数/其他档位数:4×4/（1+1） 发动机与离合器连接方式:直联 起动方式:电起动 翻倾防护装置（驾驶室或安全框架）:安全驾驶室 前照灯型号:TS06483010002、TS06483010003 转向系型式:前轮液压转向 常用轮距（前轮/后轮）:1900/1750（单胎） 1900/2330（双胎） 轮距（前轮/后轮）调整方式:有级可调/有级可调（单胎）有级可调/不可调（双胎） 发动机信息:6D3-ETA27,132.4kw,雷沃发动机有限公司,第三阶段 | 通用类 | 山东
动力机械 | 拖拉机 | 轮式拖拉机（不含皮带传动轮式拖拉机） | 180—200马力四轮驱动拖拉机 | 轮式拖拉机 | 河北铠特农业机械有限公司 | KT1804A | 90830 | 0 | 结构尺寸（长*宽*高mm）:5125*2340*2995 整机质量（kg）:5235 配套动力（kw）:132.4 轴距（mm）:2565 常用轮距（前轮/后轮）（mm）:1940/1850 轮距（前轮/后轮）调整方式:可调节/可调节 最小离地间隙（mm）:460 主变速档位数:4 最大配重（前/后）（kg）:360/640 起动方式:电起动 发动机型号:YC6J200-T301 标定转速（r/min）:2200 气缸数:6 | 通用类 | 河北
动力机械 | 拖拉机 | 轮式拖拉机（不含皮带传动轮式拖拉机） | 180—200马力四轮驱动拖拉机 | 轮式拖拉机 | 潍坊百利拖拉机有限公司 | 悍沃1804 | 90830 | 0 | 结构尺寸（长*宽*高mm）:5230*2300*2995 整机质量（kg）:5570 配套动力（kw）:132.5 整机型式:四轮驱动 轴距:2670mm 轮距（前轮/后轮）:1612、1792、2082、2202mm/1620 ～2420mm 轮距（前轮/后轮）调整方式:前轮有级可调/后轮无级可调 最大配重（前/后）:660kg/720kg 档位数（前进/倒退/爬行）:16/8/0 发动机型号:WP6G180E330 变速箱型式:4*2*（2+1）组成式 轮胎型号（前轮/后轮）:14.9-28/18.4-38选装：380/85R28/460/85R38 翻倾防护装置（驾驶室或安全框架）:六柱式安全驾驶室 | 通用类 | 山东
动力机械 | 拖拉机 | 轮式拖拉机（不含皮带传动轮式拖拉机） | 180—200马力四轮驱动拖拉机 | 轮式拖拉机 | 河北铠特农业机械有限公司 | KT1804J | 90830 | 0 | 结构尺寸（长*宽*高mm）:5135*2255*3100 整机质量（kg）:5210 配套动力（kw）:132.4 轴距（mm）:2735 常用轮距（前轮/后轮）（mm）:1835/1705 轮距（前轮/后轮）调整方式:不可调节/有级可调节 最小离地间隙（mm）:500 主变速档位数:4 最大配重（前/后）（kg）:360/640 起动方式:电起动 发动机型号:YC6J200-T301 标定转速（r/min）:2200 气缸数:6 | 通用类 | 河北
动力机械 | 拖拉机 | 轮式拖拉机（不含皮带传动轮式拖拉机） | 180—200马力四轮驱动拖拉机 | 轮式拖拉机 | 山东英胜机械有限公司 | TT1804 | 90830 | 0 | 结构尺寸（长*宽*高mm）:4900*2300*3090 整机质量（kg）:5100 配套动力（kw）:132.5 型式:四轮驱动 起动方式:电启动 轴距（mm）:2580 轮距（前轮/后轮）（mm）:1685/1685 最小使用质量（kg）:5100 标准配重（前后）（kg）:500/240 标定功率（kW）:132.5 标定转速（r/min）:2200 变速箱型式:4×（2+1）×2 动力输出轴转速（r/min）:760/1000 | 通用类 | 山东
动力机械 | 拖拉机 | 轮式拖拉机（不含皮带传动轮式拖拉机） | 180—200马力四轮驱动拖拉机 | 轮式拖拉机 | 潍坊恒源拖拉机有限公司 | 浙野-1854 | 90830 | 0 | 结构尺寸（长*宽*高mm）:双轮：5380×3500（选装单轮2785）×3300 整机质量（kg）:双轮：7780；单轮：6930； 配套动力（kw）:136 型号:浙野-1854 型式:四轮驱动 轴距或履带接地长（mm）:2850 轮距(前轮/后轮)或轨距（mm）:1720、1820、（2000）、2100/双轮：2350；选装单轮：1680-2380（2010） 常用轮距(前轮/后轮)或轨距（mm）:双轮：2000/2350；单轮：2000/2010 轮距(前轮/后轮)调整方式:单轮：有级可调/无级可调；双轮：有级可调/不可调 最小离地间隙（mm）:450 标准配重(前/后)(kg):单轮：780/480；双轮：780/- 档位数（前进/倒退/爬行）:16/16/- 用途:农田作业，运输 | 通用类 | 山东
动力机械 | 拖拉机 | 轮式拖拉机（不含皮带传动轮式拖拉机） | 180—200马力四轮驱动拖拉机 | 轮式拖拉机 | 潍坊鸿创金拖机械制造有限公司 | HCJT1804F | 90830 | 0 | 结构尺寸（长*宽*高mm）::4930×2305×3020（mm） 整机质量（kg）:2585kg 配套动力（kw）:132.5kW 型式::4×4四轮驱动 轴距或履带接地长:2585mm 常用轮距(前轮/后轮)或轨距::1890/1800（mm） 轮距(前轮/后轮)调整方式::有级可调/无级可调 标准配重（前/后）：:780/160kg 档位数：前进/倒退/爬行：:16/8/0 主变速器档位数：:4 副变速器档位数/其他档位数:（2+1）/2 发动机与离合器连接方式：:直联 起动方式：:电启动 轮胎型号（前/后）：:14.9-26/18.4-38（选装11.4-24、12.4-24/16.9-34） | 通用类 | 山东
动力机械 | 拖拉机 | 轮式拖拉机（不含皮带传动轮式拖拉机） | 180—200马力四轮驱动拖拉机 | 轮式拖拉机 | 潍坊市鑫升机械制造有限公司 | XSG1854 | 90830 | 0 | 结构尺寸（长*宽*高mm）:5110*2340*3210 整机质量（kg）:6345 配套动力（kw）:136 驱动型式:4×4轮式 轴距:2850mm 最大 配重（前/后）(kg):520/320 挡位数（前进/倒退/爬行）:16F/16R 变速箱型式:（1+1）×4×4组成式 最小离地间隙:465mm 起动方式:电启动 轮距（前轮/后轮）(mm):前轮：1880~2030；后轮：1800~2800 前轴质量/后轴质量(kg):2435/3910 轮胎型号（前轮/后轮):18.4-28/20.8-38 | 通用类 | 山东
动力机械 | 拖拉机 | 轮式拖拉机（不含皮带传动轮式拖拉机） | 180—200马力四轮驱动拖拉机 | 轮式拖拉机 | 河北铠特农业机械有限公司 | KT1804 | 90830 | 0 | 结构尺寸（长*宽*高mm）:5460*3400（双轮）*3180 整机质量（kg）:7555（双轮）/6650（单轮） 配套动力（kw）:132.5 轴距（mm）:2750 标定转速（r/min）:2200 启动方式:电启动 动力输出轴功率（kW）:112.6 最大牵引力（kN）:35 燃油种类:柴油 轮胎规格（前/后）:16.9-28/18.4-42 轮距（前/后）（mm）:1860/2000-2300（双轮）、1860/1750-2900（单轮） 最小离地间隙（mm）:400 挡位数（前进/倒退/爬行）:16F+16R 驱动方式:四轮驱动 | 通用类 | 河北
动力机械 | 拖拉机 | 轮式拖拉机（不含皮带传动轮式拖拉机） | 180—200马力四轮驱动拖拉机 | 轮式拖拉机 | 第一拖拉机股份有限公司 | LX1804 | 90830 | 0 | 结构尺寸（长*宽*高mm）:5100*2380*3120mm 整机质量（kg）:5400kg 配套动力（kw）:132.4kw 轴距或履带接地长（mm）:2688.5mm 轮距（前轮/后轮）或轨距（mm）:1720~2160/1760~2250mm 轮距（前轮/后轮）调整方式:有级可调/有级可调 最小离地间隙（mm）:470mm 最大配重（前/后）（kg）:500/400kg 前进/倒退/爬行:12/4/无 发动机与离合器联接方式:直联 起动方式:电起动 最大牵引力（kN）:34kN 用途:一般用途 | 通用类 | 河南
动力机械 | 拖拉机 | 轮式拖拉机（不含皮带传动轮式拖拉机） | 180—200马力四轮驱动拖拉机 | 轮式拖拉机 | 第一拖拉机股份有限公司 | LD1804 | 90830 | 0 | 结构尺寸（长*宽*高mm）:5400*2380*3250mm 整机质量（kg）:6860kg 配套动力（kw）:132.4kw 轴距或履带接地长（mm）:2790mm 轮距（前轮/后轮）或轨距（mm）:1830~2208/1730~2342mm 轮距（前轮/后轮）调整方式:有级可调/有级可调 最小离地间隙（mm）:430mm 最大配重（前/后）（kg）:540/300kg 前进/倒退/爬行:18/6/无 发动机与离合器联接方式:直联 起动方式:电起动 最大牵引力（kN）:39kN 用途:一般用途 | 通用类 | 河南
动力机械 | 拖拉机 | 轮式拖拉机（不含皮带传动轮式拖拉机） | 180—200马力四轮驱动拖拉机 | 轮式拖拉机 | 洛阳天宇机械制造有限公司 | 格朗斯-1804 | 90830 | 0 | 结构尺寸（长*宽*高mm）:5400×2800×3130 整机质量（kg）:6600 配套动力（kw）:132.4 轴距 （㎜）:2830 轮胎型号（前轮/后轮）:16.9-28/18.4-42 轮距(前/后) （㎜）:1800/1800 最大配重(前/后) （㎏）:780/720 档位数(前进/倒退):16/16 最小离地间隙 （㎜）:420 变速箱换挡方式(主/副）:同步器换挡/啮合套换挡 驱动方式:四轮驱动 机架型式:无架式 启动方式:电启动 | 通用类 | 河南
动力机械 | 拖拉机 | 轮式拖拉机（不含皮带传动轮式拖拉机） | 180—200马力四轮驱动拖拉机 | 轮式拖拉机 | 潍坊昌荣机械有限公司 | 潍河1804F | 90830 | 0 | 结构尺寸（长*宽*高mm）:5070mm×2340mm×2910mm 整机质量（kg）:5274kg 配套动力（kw）:132.5kW 型式:4×4四轮驱动 轴距:2550mm 轮距（前轮/后轮）:1810mm、1830mm、1910mm、2030mm/1550mm～2200mm 轮距（前轮/后轮）调整方式:有级调节/无级可调 最小离地间隙:480mm（前桥壳体底部） 配重（最大）（前/后）:440kg/490kg 档位数（前进/倒退/爬行）:16/8/0 发动机与离合器联接方式:直联 起动方式:电起动 发动机型号:WP6G180E330 | 通用类 | 山东
动力机械 | 拖拉机 | 轮式拖拉机（不含皮带传动轮式拖拉机） | 180—200马力四轮驱动拖拉机 | 轮式拖拉机 | 潍坊华博农业装备有限公司 | 华博1804 | 90830 | 0 | 结构尺寸（长*宽*高mm）:5350×2550（2400～2580）×3150 整机质量（kg）:6980 配套动力（kw）:132.5 轴距:2850 轮距:1975、2035/1825～1945 最大配重:735/625 双胎：735/0 档位数:16/16/0 变速箱型式:4×4×（1＋1）组成式 启动方式:电启动 发动机与离合器连接方式:直联 驱动型式:四轮驱动 离合器型式:干式、双作用、单片 转向系型式:前轮液压转向 | 通用类 | 山东
动力机械 | 拖拉机 | 轮式拖拉机（不含皮带传动轮式拖拉机） | 180—200马力四轮驱动拖拉机 | 轮式拖拉机 | 安徽省传奇农业机械制造有限公司 | CQ1854-A | 90830 | 0 | 结构尺寸（长*宽*高mm）:5030*2330*3085 整机质量（kg）:5300 配套动力（kw）:136 驱动方式:四轮驱动 轴距（mm）:2550 轮距（前轮/后轮）调整方式:有级可调/无级可调 档位数（前进/倒退/爬行）:16/8/12 标定功率（kw）:136 标定转速（r/min）:2200 气缸数:6缸 吸气方式:增压中冷 燃油箱容积（L）:250 轮胎型号（前轮/后轮）:14.9-26/18.4-38 | 通用类 | 安徽
动力机械 | 拖拉机 | 轮式拖拉机（不含皮带传动轮式拖拉机） | 180—200马力四轮驱动拖拉机 | 轮式拖拉机 | 潍坊市鑫升机械制造有限公司 | XSF1854 | 90830 | 0 | 结构尺寸（长*宽*高mm）:5050×2570×2950 整机质量（kg）:5400 配套动力（kw）:136 驱动型式:四轮驱动 轴距（mm）:2630 常用轮距（前轮/后轮）(mm):1950/1730 整机轮距(前轮/后轮)调整方式:有级可调/无级可调 最小离地间隙(mm):470（前桥底部） 最大 配重（前/后）(kg):660/516 挡位数（前进/倒退/爬行）:16/8/0 变速箱型式: 组成式，4×（2+1）×2 起动方式:电启动 轮胎型号（前轮/后轮):14.9-26/18.4-38 | 通用类 | 山东
动力机械 | 拖拉机 | 轮式拖拉机（不含皮带传动轮式拖拉机） | 180—200马力四轮驱动拖拉机 | 轮式拖拉机 | 山东时风(集团)有限责任公司 | SF1804F | 90830 | 0 | 结构尺寸（长*宽*高mm）:5010（至前配重架）x2550（常用轮距）x3100（消声器顶） 整机质量（kg）:5360 配套动力（kw）:132.5 型号:SF1804F 型式:水旱两用，四轮驱动 轴距 （mm）:2638 常用轮距 （前轮/后轮） mm:前轮：1750/后轮：1750 轮距（前轮/后轮）调整方式 :钢圈翻转/钢圈翻转+滑动可调 最小离地间隙 （mm）:480（前桥中部放油螺塞处） 最小使用质量 ( kg):5360 标准配重（前/后）(kg):440/1000 最大配重（前/后）(kg):440/1000 档位数（前进/倒退/爬行):前进16/倒退8/爬行12 主变速档位数:4 副变速档位数/其他档位数:2+1/2 各档理论速度 km/h:前进：1.50、2.07、3.01、4.48、2.48、3.42、4.97、7.39、6.44、8.89、12.90、19.19、10.63、14.67、21.30、31.67 倒退：2.30、3.18、4.61、6.86、9.87、13.62、19.78、29.40 发动机与离合器连接方式:直联 起动方式:电启动 | 通用类 | 山东
动力机械 | 拖拉机 | 轮式拖拉机（不含皮带传动轮式拖拉机） | 180—200马力四轮驱动拖拉机 | 轮式拖拉机 | 山东巨明机械有限公司 | JM1854 | 90830 | 0 | 结构尺寸（长*宽*高mm）:5470×2780×3110 整机质量（kg）:6975 配套动力（kw）:136 型式:四轮驱动 用途:一般用途 轴距（mm）:2850 常用轮距(前轮/后轮)（mm）:2000/1850 轮距(前轮/后轮)调整方式:有级可调/无极可调 最小离地间隙（mm）:430（牵引板支架底部） 标准配重(前/后)（kg）:780/480 最大配重(前/后)（kg）:780/480 档位数 前进/倒退/爬行:16/16/0 档位数 主变速/副变速/其他:4/4/（1+1） 发动机与离合器联接方式:直联 起动方式:电起动 动力输出轴功率（kW）:115 最大牵引力（kN）:35 翻倾防护装置型式:安全驾驶室 发动机型式:直列、直喷、水冷、四冲程 发动机型号:WP6G185E330 发动机生产厂:潍坊潍柴道依茨柴油机有限公司 发动机气缸数:6 发动机标定转速（r/min）:2200 发动机型式核准证书:CN FC G3 0583 01 0004 前照灯型号:通用型 后视镜型号:江淮 燃油箱容积（L）:280 转向系型式:前轮液压转向 转向器型式:摆线转阀式全液压转向器 行车制动系型式:湿式、盘式、机械操纵 驻车制动系型式:盘式、机械式 离合器型式:单片、干式、双作用 动力输出轴离合器型式:单片、干式 变速箱型式:4×4×（1+1）组成式 轮胎型号(前轮/后轮):18.4-26/20.8-38 液压悬挂系统型式:分置式 悬挂装置型式:后置三点悬挂 调节方式:强升、中立、强降、浮动控制 动力输出轴转速（r/min）:540/1000 框架上最大提升力（kN）:33.2 | 通用类 | 山东
动力机械 | 拖拉机 | 轮式拖拉机（不含皮带传动轮式拖拉机） | 180—200马力四轮驱动拖拉机 | 轮式拖拉机 | 泰安泰山国泰拖拉机制造有限公司 | 泰山-1804FA | 90830 | 0 | 结构尺寸（长*宽*高mm）:5210×2360×3200 整机质量（kg）:5500 配套动力（kw）:132.4 驱动方式:四轮驱动 轴距（mm）:2585 轮距(mm)(前/后):1480、1610、1710、1810、1984、2202/1620-2020 最大配重（kg）(前/后):720/480 档位数（前进/倒退/爬行）:8/4/12 发动机与离合器联接方式:直联 发动机商标或品牌:玉柴、东方红、潍柴 发动机型号:YC6J200-T301、LR6M3LU22/1324E、LR6M3LU23/1324E、WP6G180E330A、WP6G180E330(国Ⅲ) 转向系型式:前轮液压转向 离合器型式:独立操纵、双作用 变速箱型式:4×（2+1）×2组成式 变速箱换挡方式:啮合套换挡 机架型式:无架式 轮胎型号（前轮/后轮）:14.9-26/18.4-38 液压悬挂系统型式:分置式 悬挂装置型式:后置三点悬挂 调节方式:高位调节、浮动控制 液压输出装置:3组多路阀输出 动力输出轴型式:后置、独立式 动力输出轴转速（r/min）:540/1000 | 通用类 | 山东
动力机械 | 拖拉机 | 轮式拖拉机（不含皮带传动轮式拖拉机） | 180—200马力四轮驱动拖拉机 | 轮式拖拉机 | 泰安泰山国泰拖拉机制造有限公司 | 泰山-1804FC | 90830 | 0 | 结构尺寸（长*宽*高mm）:5210×2360×3200 整机质量（kg）:5500 配套动力（kw）:132.4 驱动方式:四轮驱动 轴距（mm）:2585 轮距(mm)(前/后):1480、1610、1710、1810、1984、2202/1620-2020 最大配重（kg）(前/后):720/480 档位数（前进/倒退/爬行）:12/4/无 发动机与离合器联接方式:直联 发动机商标或品牌:玉柴、东方红、潍柴 发动机型号:YC6J200-T301、LR6M3LU22/1324E、LR6M3LU23/1324E、WP6G180E330A、WP6G180E330（国Ⅲ） 转向系型式:前轮液压转向 离合器型式:独立操纵、双作用 变速箱型式:4×（3+1）组成式 变速箱换挡方式:啮合套换挡 机架型式:无架式 轮胎型号（前轮/后轮）:14.9-26/18.4-38 液压悬挂系统型式:分置式 悬挂装置型式:后置三点悬挂 调节方式:高位调节、浮动控制 液压输出装置:3组多路阀输出 动力输出轴型式:后置、独立式 动力输出轴转速（r/min）:540/1000 | 通用类 | 山东
动力机械 | 拖拉机 | 轮式拖拉机（不含皮带传动轮式拖拉机） | 180—200马力四轮驱动拖拉机 | 轮式拖拉机 | 潍坊华夏拖拉机制造有限公司 | 华夏1804F | 90830 | 0 | 结构尺寸（长*宽*高mm）:5180×2390（2350～2520）×3080 整机质量（kg）:5410 配套动力（kw）:132.5 变速箱型式:4×（2+1）×2组成式 档位数:16/8/0 发动机连接方式:直联 轴距:2630 轮距:1795、1875/1830（1820～1970） 最大配重:580/470 启动方式:电启动 驱动型式:四轮驱动 悬挂装置型式:后置三点悬挂 转向系型式:前轮液压转向 | 通用类 | 山东
动力机械 | 拖拉机 | 轮式拖拉机（不含皮带传动轮式拖拉机） | 180—200马力四轮驱动拖拉机 | 轮式拖拉机 | 中联重机股份有限公司 | PA1854-G | 90830 | 0 | 结构尺寸（长*宽*高mm）:5750×3585×3210 整机质量（kg）:7700 配套动力（kw）:136 型式:四轮驱动 轴距（mm):2880 常用轮距(前轮/后轮)mm:1940/2410 轮距(前轮/后轮)调整方式:有级可调/不可调 最小离地间隙（mm）:460 标准配重（前/后）kg:1200/0 最大配重（前/后）kg:1200/260 挡位数(前进/倒退/爬行):24/24/32 发动机与离合器联接方式:直联式 起动方式:电启动 | 通用类 | 安徽
动力机械 | 拖拉机 | 轮式拖拉机（不含皮带传动轮式拖拉机） | 180—200马力四轮驱动拖拉机 | 轮式拖拉机 | 潍坊昊鹏农业装备有限公司 | 昊鹏1804 | 90830 | 0 | 结构尺寸（长*宽*高mm）:5280×2400×3250 整机质量（kg）:6755 配套动力（kw）:132.5 型式:四轮驱动 轴距:2760mm 常用轮距(前轮/后轮):1960/1760 mm 轮距(前轮/后轮)调整方式:有级可调/无级可调 最小离地间隙:435mm 标准配重(前/后):780/240kg 档位数：前进/倒退/爬行:16/16/0 档位数：主变速/副变速/其他:4/4/2（F/R） 各档理论速度:前进：A1:3.19/A2:4.17/A3:5.14/A4:6.37；B1:6.15/B2:7.78/B3:9.86/B4:12.12；C1:6.95/C2:9.07/C3:11.15/C4:13.9；D1:15.19/D2:20.34/D3:24.32/D4:30.25km/h 各档理论速度:后退：A1:2.68/A2:3.49/A3:4.3/A4:5.34;B1:5.15/B2:6.74/B3:8.33/B4:10.23;C1:5.83/C2:7.61/C3:9.38/C4:11.58;D1:12.9/D2:16.82/D3:20.74/D4:25.75km/h 发动机与离合器联接方式:直联 动力输出轴功率:≥106.0KW 最大牵引力:≥32.5kN | 通用类 | 山东
动力机械 | 拖拉机 | 轮式拖拉机（不含皮带传动轮式拖拉机） | 180—200马力四轮驱动拖拉机 | 轮式拖拉机 | 江苏常发农业装备股份有限公司 | CFH1804 | 90830 | 0 | 结构尺寸（长*宽*高mm）:5104×2155×2965（至驾驶室顶） 整机质量（kg）:5330 配套动力（kw）:132.4 型式:四轮驱动 轴距（mm）:2677 轮距（前轮/后轮）mm:前轮1736，后轮1688 常用轮距（前轮/后轮）mm:前轮1736，后轮1688 轮距（前轮/后轮）调整方式:前轮定值，后轮定值 标准配重（前/后）kg:前配重560，后配重600 档位数:前进16/倒退16/爬行0 发动机与离合器联接方式:直联式 翻倾防护装置（驾驶室或安全架）:安全驾驶室 转向器型式:全液压转向 制动系型式:湿式、盘式 离合器型式:干式、单片、常接合、双作用 主变速箱换挡方式:同步器换挡，选装啮合套换挡 副变速箱换挡方式:同步器换挡，选装啮合套换挡 悬挂装置型式:后置、三点悬挂 | 通用类 | 江苏
动力机械 | 拖拉机 | 轮式拖拉机（不含皮带传动轮式拖拉机） | 200马力及以上四轮驱动拖拉机 | 轮式拖拉机 | 凯斯纽荷兰工业(哈尔滨)机械有限公司 | MAGNUM2654 | 129600 | 0 | 结构尺寸（长*宽*高mm）:6150*3825*3339 整机质量（kg）:12000 配套动力（kw）:195 型式:四轮驱动 轴距mm:3055 最小离地间隙mm:365 最小使用质量kg:12000 档位数（前进/后退）:18/4 发动机与离合器连接方式:直联 启动方式:电启动 发动机吸气方式:涡轮增压 发动机汽缸数:6 发动机排量L:8.7 标定转速r/min:2000 | 通用类
动力机械 | 拖拉机 | 轮式拖拉机（不含皮带传动轮式拖拉机） | 200马力及以上四轮驱动拖拉机 | 轮式拖拉机 | 道依茨法尔机械有限公司 | DF2604 | 129600 | 0 | 结构尺寸（长*宽*高mm）:6017*2751*3270 整机质量（kg）:9550 配套动力（kw）:191 驱动型式：:4×4四轮驱动 轴距（mm）::3095 挡位数（前进/倒退/爬行）：:24/24/32 轮距（前轮/后轮）（mm）：:2000、1916/1999、1815 轮距（前轮/后轮）调整方式：:有级调节/有级调节 悬挂装置型式:后置三点悬挂 悬挂装置类别:3类 动力输出轴型式:后置、独立式3型 最小离地间隙（mm）:495 发动机与离合器联接方式:直联 | 通用类
动力机械 | 拖拉机 | 轮式拖拉机（不含皮带传动轮式拖拉机） | 200马力及以上四轮驱动拖拉机 | 轮式拖拉机 | 爱科(常州)农业机械有限公司 | MF2404 | 129600 | 0 | 结构尺寸（长*宽*高mm）:5540×3430×3120(后双轮)mm 整机质量（kg）:7900（单轮） 9000（双轮）kg 配套动力（kw）:177 型号:MF2404 型式:4×4四轮驱动 用途:一般农用 外廓尺寸(长×宽×高):5540×3430×3120(后双轮)mm 轴距或履带接地长度:2993mm 轮距(前轮/后轮)或轨距:1856、1752、1652、1548、1948、2052、2152、2256 /1468-2743mm 轮距 (前轮/后轮) 调整方式:无级/有级 最小离地间隙:480（牵引架下端）mm 最小使用质量:7900（单轮） 9000（双轮）kg 前轴质量/后轴质量:3250/4650（单轮） 3200/5800（双轮）kg 最大配重(前/后):700/500kg 挡位数(前进/倒退):24/24 各挡理论速度(前进):1A 1.72/1B 2.07/1C 2.43/1D 2.93/1E 3.44/1F 4.14/2A 4.66/2B 5.60/2C 6.57/2D 7.91/2E 9.30/2F 11.20/3A 8.92/3B 10.73/3C 12.59/3D 15.15/3E 17.81/3F 21.44/4A 20.25/4B 24.35/4C 28.58/4D 34.39/4E 40.45/4F 43.00 km/h 各挡理论速度(倒退):1A 1.72/1B 2.07/1C 2.43/1D 2.93/1E 3.44/1F 4.14/2A 4.66/2B 5.60/2C 6.57/2D 7.91/2E 9.30/2F 11.20/3A 8.92/3B 10.73/3C 12.59/3D 15.15/3E 17.81/3F 21.44/4A 20.25/4B 24.35/4C 28.58/4D 34.39/4E 40.45/4F 43.00 km/h 发动机与离合器的联接方式:直联 起动方式:电起动 动力输出轴功率:≥152kW 最大牵引力:≥65kN 发动机(商标或品牌):AGCO POWER 发动机(型式):直列，六缸，四冲程、空对空中冷 发动机(型号):74WI.801 发动机(生产企业名称):AGCO Power Inc. 发动机(吸气方式):增压中冷 发动机(气缸数):6缸 发动机(缸径×冲程):108 × 134mm 发动机(排量):7.4L 发动机(压缩比):17.8± 0.5:1 发动机(标定功率):177kW 发动机(标定转速):2100r/min 发动机(喷油泵型式、型号):高压共轨直喷、CP4.2 发动机(喷油器型式、型号):高压电子控制喷油器、CRIN3 发动机(空气滤清器型式/型号):干式纸质二级过滤、4352495N93 发动机(起动机型号):ISKRA AZF4637 12V 发动机(冷却系统型式):强制防冻液循环冷却 前照灯型号:1KO.1110(917) 驾驶室或安全架(规格型号):A2 驾驶室或安全架(型式):封闭驾驶室 驾驶员座椅(型号):MSG95AL/731 驾驶员座椅(生产厂):GRAMMER 燃油箱(规格型号):4351173/4351175 燃油箱(工作压力):30kPa 燃油箱(容积):295/135L 消声腔尺寸（长×宽×厚或直径×长）:1737×228×226mm 消声器质量:53kg 转向系型式:静液压转向 转向器型式:伺服手动阀 制动系型式:液压制动 离合器型式:湿式多片 变速箱型式:半动力换挡变速箱 变速箱换挡方式:主变速器为同步器换挡，副变速器为电液压控制负载换挡 中央传动型式(前/后):螺旋锥齿轮 差速器型式(前/后):对称式圆锥行星齿轮 最终传动方式(前/后):行星轮减速 机架型式:无架式 轮胎型号(前轮/后轮):前：420/85 R30 后：520/85 R42双轮 轮胎气压(前轮/后轮):80～240/80～240 kPa 轮辋材质:SS330 液压悬挂系统型式:分置式 悬挂装置型式:后置三点悬挂 悬挂装置类别:3类 调节方式:闭心式，力、位、力位综合控制 液压油泵型式、型号:变量柱塞泵、 LS 60cc 液压输出装置:机械控制或电液控制，4组快换接头 安全阀全开压力:19±1MPa 动力输出轴型式:后置独立式1、2或3型 动力输出轴花键数:6/21/20 动力输出轴花键外径:35/35/45mm 动力输出轴转速:540、1000r/min 选装件-轮胎型号(前轮/后轮):16.9R30/ 480/80 R36 双轮 540/65 R30 / 650/65R42 单轮 420/85 R30 / 520/85 R42 单轮 | 通用类
动力机械 | 拖拉机 | 轮式拖拉机（不含皮带传动轮式拖拉机） | 200马力及以上四轮驱动拖拉机 | 轮式拖拉机 | 凯斯纽荷兰工业(哈尔滨)机械有限公司 | PUMA2304 | 129600 | 0 | 结构尺寸（长*宽*高mm）:5545*3745*3140 整机质量（kg）:8772 配套动力（kw）:169.5 轴距mm:2884 最小离地间隙mm:445 最小使用质量kg:8772 档位数（前进/后退）:18/6 发动机与离合器连接方式:直联 启动方式:电启动 发动机吸气方式:涡轮增压 发动机汽缸数:6 最大牵引力KN:65.56 标定转速r/min:2200 型式:四轮驱动 柴油发动机品牌:FPT 柴油发动机排放标准:国3 发动机型式核准证书号:CNFCG30A09010011 柴油发动机型号:F4DE9684L*J 驾驶室型式:全封闭 变速箱型式:电液控制 变速箱换档方式:电子全动力换档 | 通用类
动力机械 | 拖拉机 | 轮式拖拉机（不含皮带传动轮式拖拉机） | 200马力及以上四轮驱动拖拉机 | 轮式拖拉机 | 爱科(常州)农业机械有限公司 | MF2204 | 129600 | 0 | 结构尺寸（长*宽*高mm）:5540×3430×3120(后双轮) 整机质量（kg）:7900（单轮） 9000（双轮） 配套动力（kw）:162 最大牵引力:≥60kN 发动机（商标或品牌）:AGCO POWER 发动机（型式）:直列，六缸，四冲程、空对空中冷 发动机（型号）:74WI.802 发动机（生产企业名称）:AGCO Power Inc. 发动机（吸气方式）:增压中冷 型号:MF2204 型式:4×4四轮驱动 发动机（气缸数）:6缸 发动机（缸径×冲程）:108 × 134mm 用途:一般农用 外廓尺寸(长×宽×高):5540×3430×3120(后双轮)mm 发动机（排量）:7.4L 轴距或履带接地长度:2993mm 发动机（压缩比）:17.8± 0.5:1 轮距(前轮/后轮)或轨距:1856、1752、1652、1548、1948、2052、2152、2256 /1468-2743mm 发动机（标定功率）:162kW 轮距 (前轮/后轮) 调整方式:无级/有级 发动机（标定转速）:2100r/min 最小离地间隙:480（牵引架下端）mm 发动机（喷油泵型式、型号）:高压共轨直喷、CP4.2 发动机（喷油器型式、型号）:高压电子控制喷油器、CRIN3 最小使用质量:7900（单轮） 9000（双轮）kg 发动机（空气滤清器型式/型号）:干式纸质二级过滤、4352495N93 前轴质量/后轴质量:3250/4650（单轮） 3200/5800（双轮）kg 发动机（起动机型号）:ISKRA AZF4637 12V 最大配重(前/后):700/500kg 发动机（冷却系统型式）:强制防冻液循环冷却 挡位数(前进/倒退):24/24 各挡理论速度(前进):1A 1.72/1B 2.07/1C 2.43/1D 2.93/1E 3.44/1F 4.14/2A 4.66/2B 5.60/2C 6.57/2D 7.91/2E 9.30/2F 11.20/3A 8.92/3B 10.73/3C 12.59/3D 15.15/3E 17.81/3F 21.44/4A 20.25/4B 24.35/4C 28.58/4D 34.39/4E 40.45/4F 43.00 km/h 前照灯型号:1KO.1110(917) 各挡理论速度(倒退):1A 1.72/1B 2.07/1C 2.43/1D 2.93/1E 3.44/1F 4.14/2A 4.66/2B 5.60/2C 6.57/2D 7.91/2E 9.30/2F 11.20/3A 8.92/3B 10.73/3C 12.59/3D 15.15/3E 17.81/3F 21.44/4A 20.25/4B 24.35/4C 28.58/4D 34.39/4E 40.45/4F 43.00 km/h 驾驶室或安全架(规格型号):A2 驾驶室或安全架(型式):封闭驾驶室 发动机与离合器的联接方式:直联 起动方式:电起动 驾驶员(型号):MSG95AL/731 动力输出轴功率:≥138kW 驾驶员(生产厂):GRAMMER 最大牵引力:≥60kN 燃油箱(规格型号):4351173/4351175 发动机（商标或品牌）:AGCO POWER 燃油箱(工作压力):30kPa 发动机（型式）:直列，六缸，四冲程、空对空中冷 燃油箱(容积):295/135L 发动机（型号）:74WI.802 消声腔尺寸（长×宽×厚或直径×长）:1737×228×226mm 发动机（生产企业名称）:AGCO Power Inc. 消声器质量:53kg 发动机（吸气方式）:增压中冷 转向系型式:静液压转向 发动机（气缸数）:6缸 转向器型式:伺服手动阀 发动机（缸径×冲程）:108 × 134mm 制动系型式:液压制动 发动机（排量）:7.4L 离合器型式:湿式多片 发动机（压缩比）:17.8± 0.5:1 变速箱型式:半动力换挡变速箱 发动机（标定功率）:162kW 变速箱换挡方式:主变速器为同步器换挡，副变速器为电液压控制负载换挡 发动机（标定转速）:2100r/min 中央传动型式(前/后):螺旋锥齿轮 发动机（喷油泵型式、型号）:高压共轨直喷、CP4.2 差速器型式(前/后):对称式圆锥行星齿轮 发动机（喷油器型式、型号）:高压电子控制喷油器、CRIN3 最终传动方式(前/后):行星轮减速 发动机（空气滤清器型式/型号）:干式纸质二级过滤、4352495N93 机架型式:无架式 发动机（起动机型号）:ISKRA AZF4637 12V 轮胎型号(前轮/后轮):前：420/85 R30 后：520/85 R42双轮 发动机（冷却系统型式）:强制防冻液循环冷却 轮胎气压(前轮/后轮):80～240/80～240kPa 前照灯型号:1KO.1110(917) 驾驶室或安全架(规格型号):A2 轮辋材质:SS330 驾驶室或安全架(型式):封闭驾驶室 液压悬挂系统型式:分置式 驾驶员(型号):MSG95AL/731 悬挂装置型式:后置三点悬挂 驾驶员(生产厂):GRAMMER 悬挂装置类别:3类 调节方式:闭心式，力、位、力位综合控制 燃油箱(规格型号):4351173/4351175 燃油箱(工作压力):30kPa 液压油泵型式、型号:变量柱塞泵、 LS 60cc 燃油箱(容积):295/135L 液压输出装置:机械控制或电液控制，4组快换接头 消声腔尺寸（长×宽×厚或直径×长）:1737×228×226mm 安全阀全开压力:19±1MPa 消声器质量:53kg 动力输出轴型式:后置独立式1、2或3型 转向系型式:静液压转向 动力输出轴花键数:6/21/20 转向器型式:伺服手动阀 动力输出轴花键外径:35/35/45mm 制动系型式:液压制动 动力输出轴转速:540、1000r/min 离合器型式:湿式多片 选装件-轮胎型号(前轮/后轮):16.9R30/ 480/80 R36 双轮 540/65 R30 / 650/65R42 单轮 420/85 R30 / 520/85 R42 单轮 变速箱型式:半动力换挡变速箱 变速箱换挡方式:主变速器为同步器换挡，副变速器为电液压控制负载换挡 中央传动型式(前/后):螺旋锥齿轮 差速器型式(前/后):对称式圆锥行星齿轮 最终传动方式(前/后):行星轮减速 机架型式:无架式 轮胎型号(前轮/后轮):前：420/85 R30 后：520/85 R42双轮 轮胎气压(前轮/后轮):80～240/80～240kPa 轮辋材质:SS330 液压悬挂系统型式:分置式 悬挂装置型式:后置三点悬挂 悬挂装置类别:3类 调节方式:闭心式，力、位、力位综合控制 液压油泵型式、型号:变量柱塞泵、 LS 60cc 液压输出装置:机械控制或电液控制，4组快换接头 安全阀全开压力:19±1MPa 动力输出轴型式:后置独立式1、2或3型 动力输出轴花键数:6/21/20 动力输出轴花键外径:35/35/45mm 动力输出轴转速:540、1000r/min 选装件-轮胎型号(前轮/后轮):16.9R30/ 480/80 R36 双轮 540/65 R30 / 650/65R42 单轮 420/85 R30 / 520/85 R42 单轮 | 通用类
动力机械 | 拖拉机 | 轮式拖拉机（不含皮带传动轮式拖拉机） | 200马力及以上四轮驱动拖拉机 | 轮式拖拉机 | 凯斯纽荷兰工业(哈尔滨)机械有限公司 | T2304 | 129600 | 0 | 结构尺寸（长*宽*高mm）:5545*3745*3140 整机质量（kg）:8772 配套动力（kw）:169.5 轴距mm:2884 最小离地间隙mm:445 最小使用质量kg:8772 档位数（前进/后退）:18/6 发动机与离合器连接方式 :直联 启动方式:电启动 发动机吸气方式:涡轮增压 发动机汽缸数:6 最大牵引力KN:65.56 标定转速r/min:2200 型式:四轮驱动 柴油发动机品牌:FPT 柴油发动机型号:F4DE9684L*J 柴油发动机排放标准:国3 发动机型式核准证书号:CNFCG30A09010011 驾驶室型式:全封闭 变速箱型式:电液控制 变速箱换档方式:电子全动力换档 | 通用类
动力机械 | 拖拉机 | 轮式拖拉机（不含皮带传动轮式拖拉机） | 200马力及以上四轮驱动拖拉机 | 轮式拖拉机 | 爱科(大庆)农业机械有限公司 | MF2404 | 129600 | 0 | 结构尺寸（长*宽*高mm）:5540×3430×3120（后双轮） 整机质量（kg）:9000 配套动力（kw）:177 商标或品牌:/ 型号:MF2404 型式:4×4四轮驱动 用途:一般农业用 轴距(mm):2993 轮距(前轮/后轮mm):1856、1752、1652、1548、1948、2052、2152、2256 / 1468-2743 轮距(前轮/后轮)调整方式:有级/无级 最小离地间隙（离地部位）mm:480（牵引架下端） 最小使用质量(kg):9000 前轴质量/后轴质量(kg):3200/5800 最大配重质量(前/后)(kg):700/0 挡位数(前进/倒退):24/24 各挡理论速度(km/h):前进：1A 1.72/1B 2.07/1C 2.43/1D 2.93/1E 3.44/1F 4.14/2A 4.66/2B 5.60/2C 6.57/2D 7.91/2E 9.30/2F 11.20/3A 8.92/3B 10.73/3C 12.59/3D 15.15/3E 17.81/3F 21.44/4A 20.25/4B 24.35/4C 28.58/4D 34.39/4E 40.45/4F 43.00 发动机与离合器的联接方式:直联 起动方式:电起动 动力输出轴功率(kW):≥152 最大牵引力(kN):≥65 驾驶室或安全架型号:A2 型式（驾驶室）:封闭驾驶室 发动机商标或品牌:AGCO POWER 发动机型式:直列，六缸，四冲程、空对空中冷 发动机型号:74WI.801 发动机生产企业名称:AGCO Power Inc. 发动机吸气方式:增压中冷 发动机气缸数（缸）:6 缸径×冲程（mm):108 × 134 发动机排量(L):7.4 发动机压缩比:(17.8± 0.5):1 标定功率(kW):177 标定转速(r/min):2100 喷油泵型式、型号:高压喷油泵、CP4.2 喷油器型式、型号:高压电子控制喷油器、CRIN3 空气滤清器型式/型号:干式纸质二级过滤、4352495M93 起动机型号:AZF 冷却系统型式:强制防冻液循环冷却 前照灯型号:917 驾驶员座椅型号:MSG95AL/741 驾驶员座椅生产企业:GRAMMER 燃油箱型号:4351173/4351175 燃油箱工作压力(kPa):30 燃油箱容积（L）:295/135 消声腔尺寸（长×宽×厚mm):1737×228×226 消声器重量（kg):53 转向系型式:静液压转向 转向器型式:伺服手动阀 制动系型式:液压制动 离合器型式:湿式多片 变速箱型式:半动力换挡变速箱 变速箱换挡方式:主变速器为同步器换挡，副变速器为电液压控制负载换挡 中央传动型式(前/后):螺旋锥齿轮/螺旋锥齿轮 差速器型式(前/后):对称式圆锥行星齿轮/对称式圆锥行星齿轮 最终传动方式(前/后):行星轮减速 /行星轮减速 机架型式:半架式 轮胎型号(前轮/后轮):420/70R30 / 480/80R46 轮胎气压(前轮/后轮）kPa:80～240/80～240 轮辋材质:SS330 液压悬挂系统型式:分置式 悬挂装置型式:后置三点悬挂 悬挂装置类别:3类 调节方式:闭心式，力、位、力位综合控制 液压油泵型式、型号:变量柱塞泵、 LS 60cc 液压输出装置:机械控制或电液控制，3组快换接头 安全阀全开压力(MPa):19±1 动力输出轴型式:后置独立式1、2或3型 动力输出轴花键数:6/21/20 动力输出轴花键外径(mm):35/35/45 动力输出轴转速(r/min):540、1000 框架上610mm处最大提升力(kN):≥45 选装件轮胎型号(前轮/后轮):420/85 R30 / 520/85R42 | 通用类
动力机械 | 拖拉机 | 轮式拖拉机（不含皮带传动轮式拖拉机） | 200马力及以上四轮驱动拖拉机 | 轮式拖拉机 | 约翰迪尔(天津)有限公司 | 7M-2204 | 129600 | 0 | 结构尺寸（长*宽*高mm）:6070×（3010-3789）×3162（双后轮）；6070×（3010-3994）×3151（单后轮） 整机质量（kg）:9098（双后轮）/8860(单后轮) 配套动力（kw）:161.8 轴距（mm）:2860 轮距（前轮/后轮）（mm）:前轮:1524、1625、1727、1828、1930、2032、2133、2230，后轮：2057～2723（双后轮），1659～2754（单后轮） 轮距（前轮/后轮）调整方式:有级/无极 最小离地间隙（mm）:430牵引板下（双后轮），419牵引板下（单后轮） 挡位数（前进/后退/爬行）:20F/20R/0C 发动机与离合器连接方式:直联式 起动方式:电起动 发动机品牌/生产厂:John Deere PowerTech Plus/John Deere Power System 发动机型式/型号:直列、六缸、电喷、高压共轨/6068RW302 发动机吸气方式:增压中冷 发动机气缸数（缸）/缸径×行程(mm):6/106.5×127 发动机排量（L):6.8 发动机压缩比:16.7：1 中冷器型式:空空中冷 燃油箱容积（L):LH：190/RH:200（最大容积）：370（额定容积） 制动系型式:液压、湿式制动 离合器型式:液压湿式 变速箱型式:组成式20+20 变速箱换挡方式:主变速动力换挡，副变速同步器换挡 中央传动型式（前/后):螺旋伞齿 差速器型式（前/后）:电液控，行星机械式 最终传动方式(前/后):内置行星 机架型式:半架式 液压悬挂系统型式:半分置 调节方式:高度、力、为、力位综合调节 液压输出装置:4对液压输出阀 动力输出轴型式:独立式 动力输出轴转速（r/min）:540/1000 整机型式:4×4 四轮驱动 用途:农田 最大配重（前/后）（kg）:配双后轮时：前1000/后554，配单后轮时;前1000/后1374 发动机压缩比:16.7：1 标定转速（r/min）:2100 空气滤清器型式、型号:干式空滤器/RE196945 起动机型号:RE501298 冷却系统型式:强制水冷 驾驶室:密闭驾驶室 驾驶室型号:CG001 转向系型式:全液压 安全阀伞开压力(MPa）:19.7～20.7 选装液压输出装置:3对液压输出阀 | 通用类
动力机械 | 拖拉机 | 轮式拖拉机（不含皮带传动轮式拖拉机） | 200马力及以上四轮驱动拖拉机 | 轮式拖拉机 | 中联重机股份有限公司 | PL2304 | 129600 | 0 | 结构尺寸（长*宽*高mm）:5715×2820×3465 整机质量（kg）:8575 配套动力（kw）:172 轴距（mm）:3085 轮距（前轮/后轮）调整方式:无级调整/无级调整 前轴质量/后轴质量（kg）:3625/4950 档位数（前进/倒退/爬行）:24/24/16 整机启动方式:电启动 整机型式:4×4四轮驱动 轮距（前轮/后轮）mm：:2190/2185 最小离地间隙（离地部位）mm:380 最大配重（前/后）kg:1170/无 发动机与离合器联接方式:直联式 驾驶室或安全架型式:整体焊接式安全驾驶室 | 通用类
动力机械 | 拖拉机 | 轮式拖拉机（不含皮带传动轮式拖拉机） | 200马力及以上四轮驱动拖拉机 | 轮式拖拉机 | 爱科(大庆)农业机械有限公司 | MF2204 | 129600 | 0 | 结构尺寸（长*宽*高mm）:5515×2550×3125 整机质量（kg）:7900 配套动力（kw）:162 商标或品牌:/ 型号:MF2204 型式:4×4四轮驱动 用途:一般农业用 轴距(mm):2993 轮距(前轮/后轮mm):1856、1752、1652、1548、1948、2052、2152、2256/1468、1913、1794、2239、1973、2417、2298、2743 轮距(前轮/后轮)调整方式:有级/有级 最小离地间隙（离地部位）mm:480（牵引架下端） 最小使用质量(kg):7900 前轴质量/后轴质量(kg):3250/4650 最大配重质量(前/后)(kg):660/0 挡位数(前进/倒退):24/24 各挡理论速度(km/h):前进：1A 1.72/1B 2.07/1C 2.43/1D 2.93/1E 3.44/1F 4.14/2A 4.66/2B 5.60/2C 6.57/2D 7.91/2E 9.30/2F 11.20/3A 8.92/3B 10.73/3C 12.59/3D 15.15/3E 17.81/3F 21.44/4A 20.25/4B 24.35/4C 28.58/4D 34.39/4E 40.45/4F 43.00倒退：1A 1.72/1B 2 发动机与离合器的联接方式:直联 起动方式:电起动 动力输出轴功率(kW):≥138 最大牵引力(kN):≥60 驾驶室或安全架型号:A2 型式（驾驶室）:封闭驾驶室 发动机商标或品牌:AGCO POWER 发动机型式:直列，六缸，四冲程、空对空中冷 发动机型号:74WI.802 发动机生产企业名称:AGCO Power Inc. 发动机吸气方式:增压中冷 发动机气缸数（缸）:6 缸径×冲程（mm):108 × 134 发动机排量(L):7.4 发动机压缩比:17.8± 0.5:1 标定功率(kW):162 标定转速(r/min):2100 喷油泵型式、型号:高压喷油泵、CP4.2 喷油器型式、型号:高压电子控制喷油器、CRIN3 空气滤清器型式/型号:干式纸质二级过滤、4352495M93 起动机型号:AZF 冷却系统型式:强制防冻液循环冷却 前照灯型号:917 驾驶员座椅型号:MSG95AL/731 驾驶员座椅生产企业:GRAMMER 燃油箱型号:4351173/4351175 燃油箱工作压力(kPa):30 燃油箱容积（L）:295/135 消声腔尺寸（长×宽×厚mm):1737×228×226 消声器重量（kg):53 转向系型式:静液压转向 转向器型式:伺服手动阀 制动系型式:液压制动 离合器型式:湿式多片 变速箱型式:半动力换挡变速箱 变速箱换挡方式:主变速器为同步器换挡，副变速器为电液压控制负载换挡 中央传动型式(前/后):螺旋锥齿轮/螺旋锥齿轮 差速器型式(前/后):对称式圆锥行星齿轮/对称式圆锥行星齿轮 最终传动方式(前/后):行星轮减速 /行星轮减速 机架型式:半架式 轮胎型号(前轮/后轮):16.9R30/520/85 R42 轮胎气压(前轮/后轮）kPa:80～240/80～240 轮辋材质:SS330 液压悬挂系统型式:分置式 悬挂装置型式:后置三点悬挂 悬挂装置类别:3类 调节方式:闭心式，力、位、力位综合控制 液压油泵型式、型号:变量柱塞泵、 LS 60cc 液压输出装置:机械控制或电液控制，4组快换接头 安全阀全开压力(MPa):19±1 动力输出轴型式:后置独立式1、2或3型 动力输出轴花键数:6/21/20 动力输出轴花键外径(mm):35/35/45 动力输出轴转速(r/min):540、1000 框架上610mm处最大提升力(kN):≥45 选装件轮胎型号(前轮/后轮):420/85 R30 / 520/85R42 双轮 | 通用类
动力机械 | 拖拉机 | 轮式拖拉机（不含皮带传动轮式拖拉机） | 200马力及以上四轮驱动拖拉机 | 轮式拖拉机 | 凯斯纽荷兰工业(哈尔滨)机械有限公司 | PUMA2104 | 129600 | 0 | 结构尺寸（长*宽*高mm）:5500*3520*3065 整机质量（kg）:7650 配套动力（kw）:157 型式:四轮驱动 轴距mm:2900 轮距调整方式（前轮/后轮）:有级/无级 最小离地间隙mm:410 最小使用质量kg:7650 最大配重（前/后）kg:900/908 档位数（前进/后退）:18/6 发动机与离合器连接方式:直联 启动方式:电启动 发动机吸气方式:涡轮增压 发动机气缸数:6 | 通用类
动力机械 | 拖拉机 | 轮式拖拉机（不含皮带传动轮式拖拉机） | 200马力及以上四轮驱动拖拉机 | 轮式拖拉机 | 道依茨法尔机械有限公司 | DF2104 | 129600 | 0 | 结构尺寸（长*宽*高mm）:5310*2500*3105 整机质量（kg）:7700 配套动力（kw）:156.6 驱动型式：:4×4四轮驱动 轴距（mm）::2985 挡位数（前进/倒退/爬行）:18/18/18 轮距（前轮/后轮）（mm）:1826、1944、2026、2144、2244、2302、2444、2562/1876、1906 轮距（前轮/后轮）调整方式:有级调节/有级调节 悬挂装置型式:后置三点悬挂 悬挂装置类别:3类 动力输出轴型式:后置、独立式2型 最小离地间隙（mm）:550 发动机与离合器联接方式:直联 | 通用类
动力机械 | 拖拉机 | 轮式拖拉机（不含皮带传动轮式拖拉机） | 200马力及以上四轮驱动拖拉机 | 轮式拖拉机 | 凯斯纽荷兰工业(哈尔滨)机械有限公司 | T2104 | 129600 | 0 | 结构尺寸（长*宽*高mm）:5500*3520*3065 整机质量（kg）:8350 配套动力（kw）:157 形式:四轮驱动 轴距mm:2900 最小离地间隙mm:425 最小使用质量kg:8350 档位数（前进/后退）:18/6 发动机与离合器连接方式:直联 启动方式:电启动 发动机吸气方式 :涡轮增压 发动机汽缸数:6 发动机排量L :6.728 标定转速r/min:2200 | 通用类
动力机械 | 拖拉机 | 轮式拖拉机（不含皮带传动轮式拖拉机） | 200马力及以上四轮驱动拖拉机 | 轮式拖拉机 | 山东五征集团有限公司 | WZ2304 | 129600 | 0 | 结构尺寸（长*宽*高mm）:6150×2625（单）/4065（双）×3320 整机质量（kg）:8240 配套动力（kw）:169 驱动方式:四轮驱动 变速箱换挡方式:主变速同步器换挡、副变速动力换挡 轴距:3155mm 轮距(前轮/后轮):2060/2100mm 档位数（前进/倒退/爬行）:24/24/32 转向器型式:开芯无反应式 制动系型式:多片湿式盘式制动 离合器型式:电子液压控制湿式 变速箱型式:（6+4）×4×2组成式 液压悬挂系统型式:分置式 悬挂装置型式:后置三点悬挂 调节方式:力调节、位调节、浮动调节、综合调节 液压输出装置:多路阀 动力输出轴型式:后置独立式、3型 动力输出轴转速:750/1000r/min | 通用类
动力机械 | 拖拉机 | 轮式拖拉机（不含皮带传动轮式拖拉机） | 200马力及以上四轮驱动拖拉机 | 轮式拖拉机 | 徐州凯尔农业装备股份有限公司 | KAT2804 | 129600 | 0 | 结构尺寸（长*宽*高mm）:6230*2700(双胎3800)*3490 整机质量（kg）:9600 配套动力（kw）:206 驱动型式:四轮驱动 发动机型号:SC9DF320G3 发动机型式:直列、四冲程、涡轮增压、空空中冷、电控 轴距（mm）:3220 轮距（前轮/后轮mm）:2070-2154/1966-2582 轮胎规格（前轮/后轮）:18.4-30/20.8-38 档位数（前进/倒退/爬行）:18/9/0 速度范围（km/h）:前进：1.70-35.5倒退：1.69-21.4 动力输出轴转速（r/min）:540/1000 最大牵引力（kN）:90 | 通用类
动力机械 | 拖拉机 | 轮式拖拉机（不含皮带传动轮式拖拉机） | 200马力及以上四轮驱动拖拉机 | 轮式拖拉机 | 徐州凯尔农业装备股份有限公司 | KAT2804-F | 129600 | 0 | 结构尺寸（长*宽*高mm）:6230*2700（双胎3800）*3490 整机质量（kg）:9600 配套动力（kw）:206 驱动型式:四轮驱动 发动机型号:SC9DF320G3 发动机型式:直列、四冲程、涡轮增压、空空中冷、电控 轴距（mm）:2090 轮距（前轮/后轮mm）:2070-2154/1966-2582 轮胎规格（前轮/后轮）:18.4-30/20.8-38 档位数（前进/倒退）:27/9 速度范围（km/h）:前进：2.41-35.6倒退1.69-21.3 动力输出轴转速（r/min）:540和1000 最大牵引力（kN）:90 | 通用类
动力机械 | 拖拉机 | 轮式拖拉机（不含皮带传动轮式拖拉机） | 200马力及以上四轮驱动拖拉机 | 轮式拖拉机 | 第一拖拉机股份有限公司 | LF2204 | 129600 | 0 | 结构尺寸（长*宽*高mm）:5489*2997（3170后双轮）*3330（至警示灯顶）mm 整机质量（kg）:8600（9530后双轮）kg 配套动力（kw）:162kw 整机型式:4*4四轮驱动 轴距:2950mm 轮距（前轮/后轮）:1923～2127/1846～2256/后双轮1923-2127/2518mm 档位数（前进/倒退/爬行）:30/25 启动方式:电起动 轮距调整方式（前轮/后轮）:有级调节/无级调节 最小离地间隙（离地部位）:385mm(牵引座底部) 前轴质量/后轴质量:3126（3496后双轮）/5474（6034后双轮）kg 最大配重质量（前/后）:1000/400kg 发动机与离合器联接方式:直联 用途:一般用途农业拖拉机 | 通用类
动力机械 | 拖拉机 | 轮式拖拉机（不含皮带传动轮式拖拉机） | 200马力及以上四轮驱动拖拉机 | 轮式拖拉机 | 雷沃重工股份有限公司 | M2404-K | 129600 | 0 | 结构尺寸（长*宽*高mm）:5750*3700*3320 整机质量（kg）:9240 配套动力（kw）:176.5 配套发动机厂家及型号:上柴SC9DK270.1G3 轴距（mm）:3009 前后轮轮距（mm）:1860/3150 档位数:18/6/0 轮胎规格:16.9-30/20.8R42 驱动方式:四轮驱动 轮距调整方式:有级可调 转向系型式:前轮液压转向 制动系型式:湿式、盘式 变速箱换挡方式:机械有级变速 | 通用类
动力机械 | 拖拉机 | 轮式拖拉机（不含皮带传动轮式拖拉机） | 200马力及以上四轮驱动拖拉机 | 轮式拖拉机 | 雷沃重工股份有限公司 | M2604-KP(原:M2604-K) | 129600 | 0 | 结构尺寸（长*宽*高mm）:5755*3700*3200 整机质量（kg）:9340 配套动力（kw）:191.5 驱动方式:四轮驱动 轴距:3010mm 前后轮轮距:1900-2200mm/2550mm 档位数（前进/倒退/爬行）:18/6/0 轮胎规格（前轮/后轮）:16.9-30/20.8R42 配重:1100/480kg 变速箱型式:（3+1）*3*2组成式 空气滤清器型式:干式+湿式 最大牵引力:50kn 动力输出轴功率:154kw | 通用类
动力机械 | 拖拉机 | 轮式拖拉机（不含皮带传动轮式拖拉机） | 200马力及以上四轮驱动拖拉机 | 轮式拖拉机 | 山东五征集团有限公司 | WZ2104 | 129600 | 0 | 结构尺寸（长*宽*高mm）:5750×2320×3210 整机质量（kg）:6550 配套动力（kw）:154 驱动方式:四轮驱动 变速箱换挡方式:主变速同步器换挡、副变速动力换挡 轴距:2950mm 轮距(前轮/后轮):1935/1677、1727、1831、1973、2077、2127、2231mm 档位数（前进/倒退/爬行）:24/24/32 转向器型式:开芯无反应式 制动系型式:多片湿式盘式制动 离合器型式:电子液压控制湿式 变速箱型式:（6+4）×4×2组成式 液压悬挂系统型式:分置式 悬挂装置型式:后置三点悬挂 调节方式:力调节、位调节、浮动调节、综合调节 液压输出装置:多路阀 动力输出轴型式:后置独立式、3型 动力输出轴转速:540/750、1000/1400r/min | 通用类
动力机械 | 拖拉机 | 轮式拖拉机（不含皮带传动轮式拖拉机） | 200马力及以上四轮驱动拖拉机 | 轮式拖拉机 | 雷沃重工股份有限公司 | M2304-K | 129600 | 0 | 结构尺寸（长*宽*高mm）:5750*3700*3200 整机质量（kg）:9340 配套动力（kw）:169 配套发动机厂家及型号:上柴SC9DK260G3 轴距（mm）:3010 前后轮轮距（mm）:1900/1850-2500 档位数:18/6/0 轮胎规格:16.9-30/20.8R42 驱动方式:四轮驱动 轮距调整方式:有级可调 转向系型式:前轮液压转向 制动系型式:湿式、盘式 变速箱换挡方式:机械有级变速 | 通用类
动力机械 | 拖拉机 | 轮式拖拉机（不含皮带传动轮式拖拉机） | 200马力及以上四轮驱动拖拉机 | 轮式拖拉机 | 雷沃重工股份有限公司 | M2404-KP(原:M2404-K1) | 129600 | 0 | 结构尺寸（长*宽*高mm）:5755*3700*3200 整机质量（kg）:9340 配套动力（kw）:177 驱动方式:四轮驱动 轴距:3010mm 前后轮轮距:1900-2200mm/2550mm 档位数（前进/倒退/爬行）:18/6/0 轮胎规格（前轮/后轮）:16.9-30/20.8R42 配重:1100/480kg 变速箱型式:（3+1）*3*2组成式 空气滤清器型式:干式+湿式 最大牵引力:50kn 动力输出轴功率:142kw | 通用类
动力机械 | 拖拉机 | 轮式拖拉机（不含皮带传动轮式拖拉机） | 200马力及以上四轮驱动拖拉机 | 轮式拖拉机 | 雷沃重工股份有限公司 | M2204-KP(原:M2204-K1) | 129600 | 0 | 结构尺寸（长*宽*高mm）:5755*3700*3200 整机质量（kg）:9340 配套动力（kw）:162 轴距:3010mm 前后轮轮距:1900-2200mm/2550mm 档位数（前进/倒退/爬行）:18/6/0 轮胎规格（前轮/后轮）:16.9-30/20.8R42 配重:1100/480kg 变速箱型式:（3+1）*3*2组成式 空气滤清器型式:干式+湿式 最大牵引力:50kn 动力输出轴功率:130kw 驱动方式:四轮驱动 | 通用类
动力机械 | 拖拉机 | 轮式拖拉机（不含皮带传动轮式拖拉机） | 200马力及以上四轮驱动拖拉机 | 轮式拖拉机 | 山东五征集团有限公司 | WZ2004 | 129600 | 0 | 结构尺寸（长*宽*高mm）:5750×2320×3210 整机质量（kg）:6540 配套动力（kw）:147 驱动方式:四轮驱动 变速箱换挡方式:主变速同步器换挡、副变速动力换挡 轴距:2950mm 轮距(前轮/后轮):1935/1677、1727、1831、1973、2077、2127、2231mm 档位数（前进/倒退/爬行）:24/24/32 转向器型式:开心无反应式 制动系型式:多片湿式盘式制动 离合器型式:电子液压控制湿式 变速箱型式:（6+4）×4×2组成式 液压悬挂系统型式:分置式 悬挂装置型式:后置三点悬挂 调节方式:力调节、位调节、浮动调节、综合调节 液压输出装置:多路阀 动力输出轴型式:独立式 动力输出轴转速:540/750、1000/1400r/min | 通用类
动力机械 | 拖拉机 | 轮式拖拉机（不含皮带传动轮式拖拉机） | 200马力及以上四轮驱动拖拉机 | 轮式拖拉机 | 约翰迪尔(天津)有限公司 | JD2104 | 129600 | 0 | 结构尺寸（长*宽*高mm）:5620×（2800-3750）×2930 整机质量（kg）:30K：6950（单后轮）；30K：7850（双后轮）；40K：6830 配套动力（kw）:155 型式:4×4 四轮驱动 档位数（前进/倒退）:16F/16R;20F/20R 起动方式:电起动 发动机型式:直列、六缸、电喷、高压共轨 发动机企业名称:约翰迪尔（天津）有限公司 发动机标定转速（r/min）:2100 转向系型式:全液压 制动系型式:液压、湿式制动 离合器型式:液压湿式 悬挂装置型式:后置三点悬挂 轮距（前轮/后轮）调整方式:有级/无极 最大配重（前/后，kg）:1300/1374(单后轮)；1300/554(双后轮) 调节方式:高度、力、位及力位综合调节 液压输出装置:3对液压输出阀 动力输出轴转速（r/min）:双速540/1000 | 通用类
动力机械 | 拖拉机 | 轮式拖拉机（不含皮带传动轮式拖拉机） | 200马力及以上四轮驱动拖拉机 | 轮式拖拉机 | 约翰迪尔(天津)有限公司 | JD2054 | 129600 | 0 | 结构尺寸（长*宽*高mm）:5620×（2430-3750）×2930 整机质量（kg）:7850（双后轮）、6950（单后轮）（最小使用质量） 配套动力（kw）:151 轴距（mm）:2685 轮距（前轮/后轮）（mm）:前轮：1434、1467、1503、1536、1638、1671、1707、1740、1840、1873、1909、1942、2044、2077、2113、2146，后轮：2164~2476(双后轮）、1747～2704（单后轮） 轮距（前轮/后轮）调整方式:有级/无极 最小离地间隙（mm）:410 最大配重（前/后）（kg）:1300/554（双后轮）、1300/1374（单后轮） 挡位数（前进/后退/爬行）:16/16/0 发动机与离合器连接方式:直联式 起动方式:电起动 发动机品牌/生产厂:JOHN DEERE PTE 系列/John Deere Power System 发动机型式:直列、六缸、电喷、高压共轨 发动机吸气方式:增压中冷 发动机气缸数:6 发动机排量（L):6.8 发动机中冷器型式:水空中冷 冷却系统型式:强制水冷 制动系型式:液压、湿式制动 离合器型式:液压湿式 变速箱型式:组成式16+16 变速换挡方式(前/后):主变速动力换挡，副变速同步器换挡 中央传动方式（前/后):螺旋伞齿 差速器型式（前/后）:行星机械式 最终传动方式(前/后):内置行星 机架型式:半架式 液压悬挂系统型式:分置式 调节方式:高度、力、为、力位综合调节 液压输出装置:3对液压输出阀 动力输出型式:独立式 动力输出轴转速（r/min）:540/1000 整机型式:4×4 四轮驱动 前轴质量/后轮质量（kg）:2826/5024（双后轮）、2849/4101(单后轮） 驾驶室型号:CG112 驾驶室:密闭驾驶室 发动机型号:6068HYH06 缸径×冲程（mm）:106×127 压缩比:19：1 标定转速（r/min）:2100 驾驶员座椅悬架型式:机械式 燃油箱容积（L):372 消声器尺寸（直径×长） （mm）:298.5×288 消声器质量（kg）:9.93 转向系型式:全液压 悬挂装置型式:后置三点悬挂 液压油泵型式:柱塞泵/45CM3 安全阀伞开压力(MPa）:19.5～21 选装变速箱型式:20F+20R 选装变速箱换挡方式:主变速动力换挡，副变速同步器换挡 | 通用类
动力机械 | 拖拉机 | 轮式拖拉机（不含皮带传动轮式拖拉机） | 200马力及以上四轮驱动拖拉机 | 轮式拖拉机 | 徐州凯尔农业装备股份有限公司 | KAT2404 | 129600 | 0 | 结构尺寸（长*宽*高mm）:6150*3798*3490 整机质量（kg）:10000 配套动力（kw）:176.5 驱动型式:四轮驱动 发动机型号:SC9DF280G3 发动机型式:直列、四冲程、涡轮增压，高压共轨 轴距（mm）:3140 轮距（前轮/后轮mm）:2070-2154/1966-2582 轮胎规格（前轮/后轮）:18.4-30/20.8-38 档位数(前进/倒退):18/9/0 速度范围（km/h）:前进：1.70-35.5倒退：1.69-21.4 动力输出轴转速（r/min）:540/1000 最大牵引力（kN）:78 框架上最大提升力（kN）:50 | 通用类
动力机械 | 拖拉机 | 轮式拖拉机（不含皮带传动轮式拖拉机） | 200马力及以上四轮驱动拖拉机 | 轮式拖拉机 | 雷沃重工股份有限公司 | M2104-K | 129600 | 0 | 结构尺寸（长*宽*高mm）:5750*3700*3200 整机质量（kg）:9340 配套动力（kw）:154 配套发动机厂家及型号:上柴SC9DK240G3 轴距（mm）:3010 前后轮轮距（mm）:1900/1850-2500 档位数:18/6/0 轮胎规格:16.9-30/20.8R42 驱动方式:四轮驱动 轮距调整方式:有级可调 转向系型式:前轮液压转向 制动系型式:湿式、盘式 变速箱换挡方式:机械有级变速 | 通用类
动力机械 | 拖拉机 | 轮式拖拉机（不含皮带传动轮式拖拉机） | 200马力及以上四轮驱动拖拉机 | 轮式拖拉机 | 临沂泰科重型装备有限公司 | TK2204 | 129600 | 0 | 结构尺寸（长*宽*高mm）:6230×2690×3450 整机质量（kg）:9340 配套动力（kw）:162 商标或品牌:TEAK(图形) 型号:TK2204 型式:四轮驱动 用途:农用 轴距mm:3200 轮距(前轮/后轮)mm:2048~2248(出厂2048)/2074~2278(出厂2074) 轮距调整方式(前轮/后轮):翻转辐板有级调节式 最小离地间隙mm:490(前桥壳底) 前轴质量/后轴质量kg:3820/5520 最大配重质量(前/后)kg:540 挡位数(前进/倒退):27/9 各挡理论速度km/h: 低档:1.74;2.60;3.54;4.75;6.25;8.72;11.94;15.92;21.01中档:2.30;3.45;4.70;6.30;8.29;11.56;15.83;21.11;27.86:高档3.12;4.67;6.36;8.54;11.23;15.66;21.44;28.59;37.73倒档:1.73;2.59;3.53;4.73;6.22;8.67;11.88;15.84;20.91 发动机与离合器的联接方式:直联式 起动方式:电启动 驾驶室型号:TK1804.05 驾驶室型式:安全驾驶室 发动机商标或品牌:东风 型式:四冲程、水冷、直列、高压共轨电控喷射 型号:SC9DK250G3 企业名称:上海柴油机股份有限公司 吸气方式:增压中冷式 气缸数:6 缸径×冲程mm:114×144 排量L:8.82 压缩比:18：1 标定转速r/min:2200 喷油泵型式、型号:HP0 喷油器型式、型号:5950 增压器型号:GT37/WF70P 中冷器型号:空空中冷 空气滤清器型式、型号:干式、KLG-14f-000 起动机型号:QDJ294C 冷却系统型式:水冷 前照灯型号:6336 驾驶员座椅型号:YHF-03 安全带型号:DN.JS.YHO1.CW01 后视镜型号:JS-114 燃油箱型号:2804.07.02 燃油箱工作压力kPa:10 燃油箱容积L:400 消声器消声腔尺寸（长×宽×厚或直径×长）mm:椭圆Φ300×240×450 消声器重量kg:16 转向系型式:全液压前轮转向 转向器型式:摆线转阀式 制动系型式:行车制动：气顶油钳盘式；停车制动：手柄操纵、摩擦面机械压紧 离合器型式:干式、单片、独立操纵、螺旋弹簧压紧 变速箱型式:9×（3+1）档，主副组成式 变速箱换挡方式:主变速同步器换档、副变速啮合套换档 中央传动型式(前/后):螺旋锥齿轮副/螺旋锥齿轮副 差速器型式(前/后):闭式、2个行星锥齿轮/闭式、4个行星锥齿轮 最终传动方式(前/后):单级行星齿轮式/单级行星齿轮式 机架型式:全架 轮胎型号(前轮/后轮):16.9-28/20.8-38 轮胎气压(前轮/后轮):118-137/118-137 液压悬挂系统型式:开心分置式 悬挂装置型式:后置式 悬挂装置类别:IV类 调节方式:位控制、强压入土及浮动控制 液压油泵型式、型号:CBGj2063左平 液压输出装置:3片滑阀式单、双作用多路阀 安全阀全开压力MPa:17.5±0.5 动力输出轴型式:后置，独立式 动力输出轴花键数:8齿矩形；20齿渐开线 动力输出轴花键外径mm:Φ48；Φ45 动力输出轴转速r/min:540/1000 | 通用类
动力机械 | 拖拉机 | 轮式拖拉机（不含皮带传动轮式拖拉机） | 200马力及以上四轮驱动拖拉机 | 轮式拖拉机 | 徐州凯尔农业装备股份有限公司 | KAT2204 | 129600 | 0 | 结构尺寸（长*宽*高mm）:6150*2500*3480 整机质量（kg）:9600 配套动力（kw）:162 驱动型式:四轮驱动 发动机型号:SC9DK250G3 发动机型式:直列、直喷、四冲程、增压，高压共轨 轴距（mm）:3140 轮距（前轮/后轮mm）:2070-2154/1966-2582 轮胎规格（前轮/后轮）:18.4-30/20.8-38 档位数（前进/倒退）:18/9 速度范围（km/h）:前进：1.70-35.5倒退：1.69-21.4 动力输出轴转速（r/min）:540/1000 最大牵引力（kN）:72 框架上最大提升力（kN）:38.9 | 通用类
动力机械 | 拖拉机 | 轮式拖拉机（不含皮带传动轮式拖拉机） | 200马力及以上四轮驱动拖拉机 | 轮式拖拉机 | 第一拖拉机股份有限公司 | LX2204 | 129600 | 0 | 结构尺寸（长*宽*高mm）:5430*2860（3550后双轮）*3490mm（至空滤） 整机质量（kg）:7900（8790后双轮）kg 配套动力（kw）:162kw 整机型式:4*4四轮驱动 轴距:2928mm 轮距（前轮/后轮）:1825～2302/1750～2060(2400后双轮)mm 档位数（前进/倒退/爬行）:12F/4R 启动方式:电起动 轮距调整方式（前轮/后轮）:六级可调/无级可调 最小离地间隙（离地部位）:470mm(下拉杆支座) 前轴质量/后轴质量:3100（3450后双轮）/4800（5340后双轮）kg 最大配重质量（前/后）:810/360kg 发动机与离合器联接方式:直联 用途:一般用途农业拖拉机 | 通用类
动力机械 | 拖拉机 | 轮式拖拉机（不含皮带传动轮式拖拉机） | 200马力及以上四轮驱动拖拉机 | 轮式拖拉机 | 常州东风农机集团有限公司 | DF2204 | 129600 | 0 | 结构尺寸（长*宽*高mm）:5645*2913(3550双胎)*3450 整机质量（kg）:8010（8830双胎） 配套动力（kw）:162 档位数:18F+18R 轴距:2870(mm) 前轮距调整方式:有级调整 后轮距调整方式:无级调整 最大前配重:810(kg) 最大后配重:360(kg) 最大输出轴功率:134(kw) 牵引力:50(kn) 驱动型式:四轮驱动 离地间隙:530(mm) | 通用类
动力机械 | 拖拉机 | 轮式拖拉机（不含皮带传动轮式拖拉机） | 200马力及以上四轮驱动拖拉机 | 轮式拖拉机 | 常州东风农机集团有限公司 | DF2004 | 129600 | 0 | 结构尺寸（长*宽*高mm）:5645*2913（3550双胎）*3450 整机质量（kg）:8010（8830双胎） 配套动力（kw）:147.5 档位数:18F+18R 轴距:2870(mm) 离地间隙:530(mm) 最大前配重:810(kg) 最大后配重:360(kg) 最大输出轴功率:122（kw） 驱动型式:四轮驱动 牵引力:50(kn) 档位数:18+18（前进+后退） 燃油箱容积:4000（L） | 通用类
动力机械 | 拖拉机 | 轮式拖拉机（不含皮带传动轮式拖拉机） | 200马力及以上四轮驱动拖拉机 | 轮式拖拉机 | 洛阳市博马农业工程机械有限公司 | 博马-2204 | 129600 | 0 | 结构尺寸（长*宽*高mm）:5260×2750×3160 整机质量（kg）:7400 配套动力（kw）:162 型式:4×4四轮驱动 轴距mm:2928 轮距(前轮/后轮)mm:1552～2252/1700～2288 最小离地间隙（离地部位）mm:460（弯杆壳体底部） 挡位数(前进/倒退):12/4 各挡理论速度 km/h:低挡：2.35、3.57、4.59、7.68。中挡：4.51、6.85、8.80、14.72。高挡：11.25、17.05、21.95、36.69。倒退挡：4.44、6.73、7.77、11.99 发动机与离合器的联接方式:直联 起动方式:电起动 动力输出轴功率 kW:≥138 最大牵引力 kN:≥55 发动机型号:SC9DK250G3 标定转速 r/min:2200 | 通用类
动力机械 | 拖拉机 | 轮式拖拉机（不含皮带传动轮式拖拉机） | 200马力及以上四轮驱动拖拉机 | 轮式拖拉机 | 徐州凯尔农业装备股份有限公司 | KAT2004-F | 129600 | 0 | 结构尺寸（长*宽*高mm）:5990*2580（双胎3710）*3300 整机质量（kg）:8200 配套动力（kw）:147 驱动型式:四轮驱动 发动机型号:SC9DK230G3 发动机型式:直列、四冲程、涡轮增压、高压共轨 轴距（mm）:3080 轮距（前轮/后轮mm）:1928-2240/1952-2568 轮胎规格（前轮/后轮）:16.9-28/20.8-38 档位数（前进/倒退/爬行）:27/9/0 速度范围（km/h）:前进：2.18-35.5倒退：1.53-19.3 动力输出轴转速（r/min）:540和1000 最大牵引力（kN）:64.5 | 通用类
动力机械 | 拖拉机 | 轮式拖拉机（不含皮带传动轮式拖拉机） | 200马力及以上四轮驱动拖拉机 | 轮式拖拉机 | 第一拖拉机股份有限公司 | LX2004 | 129600 | 0 | 结构尺寸（长*宽*高mm）:5580*2860*3400mm 整机质量（kg）:8110kg 配套动力（kw）:147.5kw 整机型式:4*4四轮驱动 轴距:2928mm 轮距（前轮/后轮）:1904～2252/1780～2288mm 档位数（前进/倒退）:12F/4R 启动方式:电起动 轮距调整方式（前轮/后轮）:四级可调/无级可调 最小离地间隙:460mm 前轴质量/后轴质量:3140/4860kg 最大配重质量（前/后）:810/360kg 发动机与离合器联接方式:直联 用途:一般用途农业拖拉机 | 通用类
动力机械 | 拖拉机 | 轮式拖拉机（不含皮带传动轮式拖拉机） | 200马力及以上四轮驱动拖拉机 | 轮式拖拉机 | 山东时风(集团)有限责任公司 | SF2104 | 129600 | 0 | 结构尺寸（长*宽*高mm）:5350×2320×3140 整机质量（kg）:6600 配套动力（kw）:154 型号:SF2104 型式:4X4 四轮驱动 用途:一般农业用 外廓尺寸（长X宽X高）mm:5350×2320×3140 轴距 （mm）:2898 轮距（前轮/后轮）mm:1650、1760（初始）、1778、1862、1888、1972、1990、2100/1650~2368、1750（初始） 轮距（前轮/后轮）调整方式 :钢圈翻转/钢圈翻转+滑动可调 最小离地间隙 （mm）:480 最小使用质量 kg:6600 前轴质量/后轴质量 kg:2610/3990 配重（最大）kg:500/600 档位数（前进/倒退/爬行）:32F+24R(选装16F+12R) 各档理论速度 km/h:见检验报告附表 发动机与离合器联接方式:直联 启动方式:电启动 | 通用类
动力机械 | 拖拉机 | 轮式拖拉机（不含皮带传动轮式拖拉机） | 200马力及以上四轮驱动拖拉机 | 轮式拖拉机 | 山东时风(集团)有限责任公司 | SF2004 | 129600 | 0 | 结构尺寸（长*宽*高mm）:5350×2320×3140 整机质量（kg）:6600 配套动力（kw）:147 型号:SF2004 型式:4X4 四轮驱动 用途:一般农业用 外廓尺寸（长X宽X高）mm:5350×2320×3140 轴距 （mm）:2898 轮距（前轮/后轮）mm:1650、1760（初始）、1778、1862、1888、1972、1990、2100/1650~2368、1750（初始） 轮距（前轮/后轮）调整方式:钢圈翻转/钢圈翻转+滑动可调 最小离地间隙 （mm）:480 最小使用质量 kg:6600 前轴质量/后轴质量 kg:2610/3990 配重（最大）kg:500/600 档位数（前进/倒退/爬行）:32F+24R(选装16F+12R) 各档理论速度 km/h:见检验报告附表 发动机与离合器联接方式:直联 启动方式:电启动 | 通用类
动力机械 | 拖拉机 | 轮式拖拉机（不含皮带传动轮式拖拉机） | 200马力及以上四轮驱动拖拉机 | 轮式拖拉机 | 山东康弘机械有限公司 | KH2104 | 129600 | 0 | 结构尺寸（长*宽*高mm）:5420×（2130-2630）×3060（后轮单排）5420×3420×3060（后轮双排） 整机质量（kg）:6780（后轮单排）、7300（后轮双排） 配套动力（kw）:154.4 驱动方式:四轮驱动 轴距:2880mm 轮距（前轮/后轮）或轨距:1850、2000/（1600-2100）mm（后轮单排）1850、2000/2960mm（后轮双排） 档位数（前进/倒退/爬行）:16/16/0 转向系型式:全液压转向 转向器型式:摆线转阀式 离合器型式:干式、双片、双作用 变速箱型式:组成式4×4×（1+1） 主变速箱换档方式:同步器换挡 轮胎型号(前轮/后轮):16.9-28/20.8-38（后轮单排）16.9-28/18.4-42（后轮双排） | 通用类
动力机械 | 拖拉机 | 轮式拖拉机（不含皮带传动轮式拖拉机） | 200马力及以上四轮驱动拖拉机 | 轮式拖拉机 | 天津拖拉机制造有限公司 | TNB2004-1 | 129600 | 0 | 结构尺寸（长*宽*高mm）:5460×2370×3230 整机质量（kg）:7800 配套动力（kw）:147 型式:4×4四轮驱动 轴距(mm):2970 轮距(前轮/后轮) (mm):1726、1836、(1838)、1878、1948、1988、1990、2100/1700～2412（1800） 最小离地间隙(mm):440 最大配重(前/后) (kg):400/800 挡位数(前进/倒退/爬行):48F+36R 动力输出轴输出功率(kW):128 最大牵引力(kN):≥47 驾驶室或安全架:安全驾驶室 框架上最大提升力(kN):≥35.3 标定转速(r/min):2200 转向系型式:全液压前轮转向 离合器型式:干式、单片、常接合、单作用离合器 变速箱换挡方式:同步器和啮合套换档，主、副变速为侧操纵 轮胎型号(前轮/后轮):16.9-28/20.8-38 液压悬挂系统型式:分置式 悬挂装置型式及类别:三点后悬挂、Ⅲ类 调节方式:位调节和高度调节 动力输出轴型式:后置、独立式 动力输出轴转速(r/min):540/1000 | 通用类
动力机械 | 拖拉机 | 轮式拖拉机（不含皮带传动轮式拖拉机） | 200马力及以上四轮驱动拖拉机 | 轮式拖拉机 | 潍坊华夏拖拉机制造有限公司 | 华夏2104 | 129600 | 0 | 结构尺寸（长*宽*高mm）:5400*2430（2420-2480）*3140 整机质量（kg）:6560 配套动力（kw）:154 型式:4×4四轮驱动 轴距:2890 mm 轮距:1990/1840(1820～1910) mm，双胎1900/2430 最大配重:595/456 kg，双胎595/0 档位数:16/16 发动机与离合器连接方式:直联 启动方式:电启动 转向系型式:前轮液压转向 离合器型式:单片、干式、双作用 悬挂装置型式:后置三点悬挂 | 通用类
动力机械 | 拖拉机 | 轮式拖拉机（不含皮带传动轮式拖拉机） | 200马力及以上四轮驱动拖拉机 | 轮式拖拉机 | 潍坊奥利达机械有限公司 | ALD2404 | 129600 | 0 | 结构尺寸（长*宽*高mm）:5489*2997*3330 整机质量（kg）:8600 配套动力（kw）:176 轴距:2950mm 型式:四轮驱动 常用轮距（前轮/后轮）:1923/2518mm 最小离地间隙:395mm 标准配重（前/后）:1000/400kg 最大配重（前/后）:1000/400kg 发动机与离合器联接方式:直联 起动方式:电启动 发动机型号:WP7G240E301 发动机制造商:潍柴动力股份有限公司 | 通用类
动力机械 | 拖拉机 | 轮式拖拉机（不含皮带传动轮式拖拉机） | 200马力及以上四轮驱动拖拉机 | 轮式拖拉机 | 潍坊市鑫升机械制造有限公司 | XST2204 | 129600 | 0 | 结构尺寸（长*宽*高mm）:6030*3905*3480 整机质量（kg）:9980 配套动力（kw）:162 型式:四轮驱动 轴距（mm）:3200 轮距（前轮/后轮）（mm）:2052/2062 最小离地间隙（mm）:420 最大配重（前/后）（kg）:760/0 档位数（前进/倒退/爬行）:27/9/0 启动方式:电启动 标定转速（r/min）:2200 变速箱型式:9×（3+1）档 轮胎型号（前轮/后轮）:16.9-28/20.8-38 | 通用类
动力机械 | 拖拉机 | 轮式拖拉机（不含皮带传动轮式拖拉机） | 200马力及以上四轮驱动拖拉机 | 轮式拖拉机 | 凯斯纽荷兰工业(哈尔滨)机械有限公司 | MAGNUM3154 | 129600 | 0 | 结构尺寸（长*宽*高mm）:6150*3825*3339 整机质量（kg）:12000 配套动力（kw）:232 型式:四轮驱动 轴距mm:3055 最小离地间隙mm:365 最小使用质量kg:12000 档位数（前进/后退）:18/4 发动机与离合器连接方式:直联 启动方式:电启动 发动机吸气方式:涡轮增压 发动机气缸数:6 排量L:8.7 标定转速r/min:2000 | 通用类
动力机械 | 拖拉机 | 轮式拖拉机（不含皮带传动轮式拖拉机） | 200马力及以上四轮驱动拖拉机 | 轮式拖拉机 | 爱科(大庆)农业机械有限公司 | MF3404 | 129600 | 0 | 结构尺寸（长*宽*高mm）:5900×3570×3360 整机质量（kg）:11800 配套动力（kw）:250 商标或品牌:Massey Ferguson (麦赛福格森） 型号:MF3404 型式:4×4四轮驱动 用途:一般农业用 轴距(mm):3105 轮距(前轮/后轮mm):1548-2256/1566-2728 轮距(前轮/后轮)调整方式:有级/有级 最小离地间隙(mm）:560（前桥壳体底部） 最小使用质量（kg):11800 前轴质量/后轴质量(kg):5015/6785 最大配重质量(前/后)(kg):1320/1000 挡位数(前进/倒退):无级变速 各挡理论速度(km/h):前进 0.03～40 倒退 0.03～38 发动机与离合器的联接方式:直联 启动方式:电起动 发动机商标或品牌:AGCO POWER 发动机型式:直列，六缸，四冲程、空对空中冷 发动机型号:84WI.745 发动机企业名称:AGCO Power Inc. 发动机吸气方式:增压中冷 发动机气缸数（缸）:6 缸径×冲程（mm):111× 145 发动机排量(L):8.4 发动机压缩比:16.7 ± 0.5:1 标定功率(kW):250 标定转速(r/min):2100 喷油泵型式、型号:CP4.2 喷油泵生产厂:BOSCH 喷油器型式、型号:CRIN3 喷油器生产厂:BOSCH 增压器型号/生产厂:S300G/ Bo rgWarner 中冷器型式:空空中冷 空气滤清器型式/型号:干式纸质二级过滤、4352983M91 起动机型号:ISKRA AZF4637 12V 冷却系统型式:强制防冻液循环冷却 驾驶室或安全架型号:R3 型式（驾驶室）:封闭驾驶室 驾驶室或安全架生产厂:AGCO S.A. 前照灯规格型号:917 前照灯生产厂:Hella 驾驶员座椅规格型号:MSG95AL/741 驾驶员座椅悬架形式:液压阻尼减震 驾驶员座椅生产厂:GRAMMER 安全带规格型号:2200 安全带生产厂:Securon 后视镜规格型号:II 级 后视镜生产厂:Britax 前风挡玻璃规格型号:安全玻璃000879 前风挡玻璃生产厂:SAINT GOBAIN SEKURIT 燃油箱型号:4284237/4284238 燃油箱生产厂:Promens 燃油箱工作压力(kPa):30 燃油箱容积（L):410/230 消声腔尺寸（长×宽×厚或直径×长mm）:1718×316×217 消声器重量（kg):71 消声器生产厂:Donaldson. 转向系型式:静液压转向 转向器型式:伺服手动阀 制动系型式:液压制动 离合器型式:湿式多片 变速箱型式:CVT无级变速箱 变速箱换挡方式:液压机械无级变速 中央传动型式(前/后):螺旋锥齿轮/螺旋锥齿轮 差速器型式(前/后):对称式圆锥行星齿轮/对称式圆锥行星齿轮 最终传动方式(前/后):行星轮减速 /行星轮减速 机架型式:半架式 轮胎型号(前轮/后轮):420/85R34 ／ 520/85R46双轮 轮胎气压(前轮/后轮)kPa:80～240/80～240 轮辋材质:SS330 液压悬挂系统型式:分置式 悬挂装置型式:后置三点悬挂 悬挂装置类别:3类或4L类 调节方式:闭心式，力、位、力位综合控制 液压油泵型式、型号:变量柱塞泵、 LS 75cc 液压输出装置:电液控制，5组快换接头 安全阀全开压力(MPa):19±1 动力输出轴型式:后置独立式 动力输出轴花键数目:6/21/20 动力输出轴花键外径（mm）:35/35/45 动力输出轴转速（r/min）:540、1000、1000E | 通用类
动力机械 | 拖拉机 | 轮式拖拉机（不含皮带传动轮式拖拉机） | 200马力及以上四轮驱动拖拉机 | 轮式拖拉机 | 山东康弘机械有限公司 | KH2204 | 129600 | 0 | 结构尺寸（长*宽*高mm）:5660×（2130-2630）×3200（后轮单排）5660×3420×3200（后轮双排） 整机质量（kg）:7410（后轮单排）、7865（后轮双排） 配套动力（kw）:162 驱动方式:四轮驱动 轴距（mm）:3120 轮距（前轮/后轮）或轨距:1850、2000/（1600-2100）（后轮单排）、1850、2000/2390（后轮双排） 档位数（前进/倒退/爬行）:16/16/0 转向系型式:全液压转向 转向器型式:摆线转阀式 离合器型式:干式、双片、双作用 变速箱型式:组成式4×4×（1+1） 主变速箱换档方式 :同步器换挡 轮胎型号(前轮/后轮):16.9-28/20.8-38（后轮单排）16.9-28/18.4-42（后轮双排） | 通用类 | 山东
动力机械 | 拖拉机 | 轮式拖拉机（不含皮带传动轮式拖拉机） | 200马力及以上四轮驱动拖拉机 | 轮式拖拉机 | 江苏常发农业装备股份有限公司 | CFH2004 | 129600 | 0 | 结构尺寸（长*宽*高mm）:5104×2155×2965（至驾驶室顶） 整机质量（kg）:5330 配套动力（kw）:147 型式:四轮驱动 轴距（mm）:2677 轮距（前轮/后轮）mm:前轮1736，后轮1688 常用轮距（前轮/后轮）mm:前轮1736，后轮1688 轮距（前轮/后轮）调整方式:前轮定值，后轮定值 标准配重（前/后）kg:前配重640，后配重600 档位数:前进16/倒退16/爬行0 发动机与离合器联接方式:直联式 翻倾防护装置（驾驶室或安全架）:安全驾驶室 转向器型式:全液压转向 制动系型式:湿式、盘式 离合器型式:干式、单片、常接合、双作用 主变速箱换挡方式:同步器换挡，选装啮合套换挡 副变速箱换挡方式:同步器换挡，选装啮合套换挡 悬挂装置型式:后置、三点悬挂 | 通用类 | 江苏
动力机械 | 拖拉机 | 轮式拖拉机（不含皮带传动轮式拖拉机） | 200马力及以上四轮驱动拖拉机 | 轮式拖拉机 | 江苏常发农业装备股份有限公司 | CFK2204 | 129600 | 0 | 结构尺寸（长*宽*高mm）:5185×2167×3045（至驾驶室顶） 整机质量（kg）:6600 配套动力（kw）:162 型式:四轮驱动 轴距:2720 轮距（前轮/后轮）mm:前轮1720-2044，后轮1676-2304 常用轮距（前轮/后轮）mm:1720/1700 轮距（前轮/后轮）调整方式:前轮有级调节，后轮有级调节 标准配重（前/后）kg:前配重640，后配重600 档位数:前进40/倒退40 发动机与离合器联接方式:直联式 翻倾防护装置（驾驶室或安全架）:安全驾驶室 转向器型式:全液压转向 制动系型式:湿式、盘式 离合器型式:干式、单片、常接合、单作用 主变速箱换挡方式:同步器和啮合套换挡 副变速箱换挡方式:同步器和啮合套换挡 悬挂装置型式:后置、三点悬挂 | 通用类 | 江苏
动力机械 | 拖拉机 | 轮式拖拉机（不含皮带传动轮式拖拉机） | 200马力及以上四轮驱动拖拉机 | 轮式拖拉机 | 山东康弘机械有限公司 | KH2404 | 129600 | 0 | 结构尺寸（长*宽*高mm）:5660×（2130-2630）×3200（后轮单排）5660×3420×3200（后轮双排） 整机质量（kg）:7410（后轮单排）、7865（后轮双排） 配套动力（kw）:177 驱动方式:四轮驱动 轴距（mm）:3120 轮距（前轮/后轮）或轨距:1850、2000/（1600-2100）（后轮单排）、1850、2000/2390（后轮双排） 档位数（前进/倒退/爬行）:16/16/0 转向系型式:全液压转向 转向器型式:摆线转阀式 离合器型式:干式、双片、双作用 变速箱型式:组成式4×4×（1+1） 主变速箱换档方式:同步器换挡 轮胎型号(前轮/后轮):16.9-28/20.8-38（后轮单排）16.9-28/18.4-42（后轮双排） | 通用类 | 山东
动力机械 | 拖拉机 | 轮式拖拉机（不含皮带传动轮式拖拉机） | 200马力及以上四轮驱动拖拉机 | 轮式拖拉机 | 中联重机股份有限公司 | PA2104-G | 129600 | 0 | 结构尺寸（长*宽*高mm）:5750×3585×3210 整机质量（kg）:7700 配套动力（kw）:155 型式:四轮驱动 轴距（mm):2880 常用轮距(前轮/后轮)mm:1940/2410 轮距(前轮/后轮)调整方式:有级可调/不可调 最小离地间隙（mm）:460 标准配重（前/后）kg:1200/0 最大配重（前/后）kg:1200/260 挡位数(前进/倒退/爬行):24/24/32 发动机与离合器联接方式:直联式 起动方式:电启动 | 通用类 | 安徽
动力机械 | 拖拉机 | 轮式拖拉机（不含皮带传动轮式拖拉机） | 200马力及以上四轮驱动拖拉机 | 轮式拖拉机 | 泰安泰山国泰拖拉机制造有限公司 | 泰山-2204 | 129600 | 0 | 结构尺寸（长*宽*高mm）:5400×2200(单轮）、3260（双轮）×3200 整机质量（kg）:6400（单轮）、7050（双轮） 配套动力（kw）:162 驱动方式:四轮驱动 轴距（mm）:2780 轮距(mm)(前/后):1720～2100/1700～2300(单轮)2000～2300（双轮） 最大配重（kg）(前/后):1170/720（单轮）、1170/无（双轮） 档位数（前进/倒退/爬行）:16/16 发动机与离合器联接方式:直联 发动机商标或品牌:潍柴/玉柴 发动机型号:WP6G220E330、YC6A260-T302（国Ⅲ） 转向系型式:前轮液压转向 离合器型式:独立操纵、双作用 变速箱型式:4×4×（1+1）组成式 变速箱换挡方式:同步器换挡 机架型式:无架式 轮胎型号（前轮/后轮）:16.9-28/18.4-42（单轮）、16.9-28/18.4-42（双轮） 液压悬挂系统型式:分置式 悬挂装置型式:后置三点悬挂 调节方式:高位调节、浮动控制 液压输出装置:3组多路阀输出 动力输出轴型式:后置独立式 动力输出轴转速（r/min）:540/1000 | 通用类 | 山东
动力机械 | 拖拉机 | 轮式拖拉机（不含皮带传动轮式拖拉机） | 200马力及以上四轮驱动拖拉机 | 轮式拖拉机 | 山东双力现代农业装备有限公司 | SL2104 | 129600 | 0 | 结构尺寸（长*宽*高mm）:5520*2510*3250（单轮），5520*3450*3250（双轮） 整机质量（kg）:6900（单轮）,7520（双轮） 配套动力（kw）:155 主变速档位数:4 发动机型号:WP6G220E330 发动机标定转速（r/min）：:2200 转向系型式：:前轮液压转向 离合器型式：:单片、干式、双作用 变速箱型式：:4*4*（1+1）组成式 主变速箱换挡方式：:同步器换挡 轮胎型号（前轮/后轮）：:16.9-28/18.4-42 动力输出轴转速（r/min）：:540/1000 驱动方式：:四轮驱动 | 通用类 | 山东
动力机械 | 拖拉机 | 轮式拖拉机（不含皮带传动轮式拖拉机） | 200马力及以上四轮驱动拖拉机 | 轮式拖拉机 | 约翰迪尔(天津)有限公司 | 8R-2904 | 129600 | 0 | 结构尺寸（长*宽*高mm）:6686×（3012-4186）×3270 整机质量（kg）:12500（双胎，最小使用质量） 配套动力（kw）:213.3 型式:四轮驱动 轮距（前轮/后轮）调整方式:有级/无级 最小离地间隙（mm）:牵引杆，双轮395 挡位数（前进/倒退/爬行）:16/4 起动方式:电起动 发动机生产厂:John Deere Power System 发动机气缸数（缸）:6 发动机标定转速（r/min）:2100 转向系型式:全液压，负荷传感 行车制动型式:液压、湿式制动 主变速箱换挡方式:动力换挡 悬挂装置类别:3类 工作装置调节方式:高度、力、位及力位综合调节 | 通用类 | 天津
动力机械 | 拖拉机 | 轮式拖拉机（不含皮带传动轮式拖拉机） | 200马力及以上四轮驱动拖拉机 | 轮式拖拉机 | 约翰迪尔(天津)有限公司 | 8R-3204 | 129600 | 0 | 结构尺寸（长*宽*高mm）:6686×（3012-4186）×3270 整机质量（kg）:12700（双胎，最小使用质量） 配套动力（kw）:235.4 型式:四轮驱动 轴距（mm）:3050 轮距（前轮/后轮）调整方式:有级/无级 档位数（前进/倒退/爬行）:16/4 起动方式:电起动 发动机生产厂:John Deere Power System 发动机气缸数（缸）:6 转向系型式:全液压，负荷传感 行车制动系型式:液压、湿式制动 离合器型式:液压湿式 主变速箱换挡方式:动力换挡 悬挂装置类别:4类 液压输出装置:4对液压输出阀 动力输出轴转速（r/min）:1000 | 通用类 | 天津
动力机械 | 拖拉机 | 轮式拖拉机（不含皮带传动轮式拖拉机） | 200马力及以上四轮驱动拖拉机 | 轮式拖拉机 | 约翰迪尔(天津)有限公司 | 8R-2704 | 129600 | 0 | 结构尺寸（长*宽*高mm）:6686×（3012~4186）×3270 整机质量（kg）:12500（双胎，最小使用质量） 配套动力（kw）:198.6 型式:四轮驱动 用途:一般农业用 轴距（mm）:3050 轮距（前轮/后轮）调整方式:有级调节/无级调节 最小离地间隙（mm）:牵引杆，双轮395 档位数（前进/倒退/爬行）:16/4/- 档位数（主变速/副变速/其他）:16/-/- 起动方式:电起动 发动机生产厂:John Deere Power System 发动机气缸数（缸）:6 转向系型式:全液压，负荷传感 行车制动系型式:液压、湿式制动 离合器型式:液压湿式 主变速箱换挡方式:动力换挡 悬挂装置类别:3类 液压输出装置:4对液压输出阀 动力输出轴转速（r/min）:1000 | 通用类 | 天津
动力机械 | 拖拉机 | 轮式拖拉机（不含皮带传动轮式拖拉机） | 200马力及以上四轮驱动拖拉机 | 轮式拖拉机 | 山东巨明机械有限公司 | JM2204 | 129600 | 0 | 结构尺寸（长*宽*高mm）:6180×2715×3480 整机质量（kg）:9680 配套动力（kw）:162 型式:四轮驱动 用途:一般用途 轴距（mm）:3200 常用轮距(前轮/后轮)（mm）:1950/1950 轮距(前轮/后轮)调整方式:有级可调/有级可调 最小离地间隙（mm）:430（牵引板支架底部） 标准配重(前/后)（kg）:560/0 最大配重(前/后)（kg）:560/0 档位数前进/倒退/爬行:27/9/0 档位数主变速/副变速/其他:9/（3+1）/0 发动机与离合器联接方式:直联 起动方式:电起动 动力输出轴功率（kW）:137.5 最大牵引力（kN）:38 翻倾防护装置型式:安全驾驶室 发动机型式:直列、四冲程、水冷 发动机型号:SC9DK250G3 发动机生产厂:上海柴油机股份有限公司 发动机气缸数:6 发动机标定转速（r/min）:2200 发动机型式核准证书:CN FC G3 0293 03 0005 前照灯型号:1504-6 后视镜型号:江淮 燃油箱容积（L）:280 转向系型式:前轮液压转向 转向器型式:摆线转阀式全液压转向器 行车制动系型式:干式、钳盘式、液压气助力 驻车制动系型式:钳盘式、电控式 离合器型式:单片、干式、单作用 动力输出轴离合器型式:多片、湿式 变速箱型式:9×（3+1）组成式 轮胎型号(前轮/后轮):16.9-28/20.8-42 液压悬挂系统型式:分置式 悬挂装置型式:后置三点悬挂 调节方式:强升、中立、强降、浮动控制 动力输出轴转速(r/min):540/1000 框架上最大提升力(kN):40 | 通用类 | 山东
动力机械 | 拖拉机 | 轮式拖拉机（不含皮带传动轮式拖拉机） | 200马力及以上四轮驱动拖拉机 | 轮式拖拉机 | 山东瑞泽重工有限公司 | RG2104 | 129600 | 0 | 结构尺寸（长*宽*高mm）:5570×3320（双轮）×3140 整机质量（kg）:7265kg（双轮） 配套动力（kw）:154 发动机型号:WP6G210E330 驱动型式:四轮驱动 轴距:2740mm 常用轮距（前轮/后轮）:1900/2840(双轮） 离合器型式:双作用离合器 行车制动系型式:盘式制动器 变速箱型式:（1+1）×4×4组成式 主变速箱换挡方式:同步器+啮合套换挡 副变速箱换挡方式:啮合套换挡 调节方式:位控制、浮动控制 | 通用类 | 山东
动力机械 | 拖拉机 | 轮式拖拉机（不含皮带传动轮式拖拉机） | 200马力及以上四轮驱动拖拉机 | 轮式拖拉机 | 山东瑞泽重工有限公司 | RG2004 | 129600 | 0 | 结构尺寸（长*宽*高mm）:5570×3320（双轮）×3140 整机质量（kg）:7270kg（双轮） 配套动力（kw）:147 发动机型号:WP6G200E330 驱动型式:四轮驱动 轴距:2746mm 常用轮距（前轮/后轮）mm:1900/2830（双轮） 档位数(前进/倒退/爬行）:16/16/0 变速箱型式:（1+1）×4×4组成式 轮距（前轮/后轮）调整方式:有级调整/无级调整 离合器型式:双作用离合器 轮胎型号（前/后）:16.9-28/18.4-42 调节方式:位控制、浮动控制 | 通用类 | 山东
动力机械 | 拖拉机 | 轮式拖拉机（不含皮带传动轮式拖拉机） | 200马力及以上四轮驱动拖拉机 | 轮式拖拉机 | 潍坊市鑫升机械制造有限公司 | XST2104 | 129600 | 0 | 结构尺寸（长*宽*高mm）: 5440×3650×3000(选装双轮)；5440×2350×3000(单轮) 整机质量（kg）:选装双轮：7400；单轮：6660 配套动力（kw）:155 驱动型式:四轮驱动 轴距（mm）:2820 常用轮距（前轮/后轮）(mm):1970/2420（选装双轮）；1970/1800（单轮） 整机轮距(前轮/后轮)调整方式:有级可调/不可调(选装双轮):有级可调/无级可调（单轮） 最小离地间隙(mm):390（后牵引托架底部）） 最大 配重（前/后）(kg): 选装双轮：660/0；单轮：660/720 挡位数（前进/倒退/爬行）: 16/16/0 变速箱型式: 组成式，4×4×(1+1) 起动方式:电启动 轮胎型号（前轮/后轮):18.4-26/20.8-38 | 通用类 | 山东
动力机械 | 拖拉机 | 轮式拖拉机（不含皮带传动轮式拖拉机） | 200马力及以上四轮驱动拖拉机 | 轮式拖拉机 | 潍坊市鑫升机械制造有限公司 | XS2204 | 129600 | 0 | 结构尺寸（长*宽*高mm）: 5200×2250×3050 整机质量（kg）:5270 配套动力（kw）:162 驱动型式:四轮驱动 轴距（mm）: 2680 常用轮距（前轮/后轮）(mm):1840/1750 整机轮距(前轮/后轮)调整方式:有级可调/有级可调 最小离地间隙(mm):485 最大 配重（前/后）(kg):780/720 挡位数（前进/倒退/爬行）:16/8/0 变速箱型式: 4×(2+1)×2组成式 起动方式:电启动 轮胎型号（前轮/后轮): 14.9-26/18.4-38 | 通用类 | 山东
动力机械 | 拖拉机 | 轮式拖拉机（不含皮带传动轮式拖拉机） | 200马力及以上四轮驱动拖拉机 | 轮式拖拉机 | 安徽省传奇农业机械制造有限公司 | CQ2204 | 129600 | 0 | 结构尺寸（长*宽*高mm）:5450*3430*3300 整机质量（kg）:7760（前轮单胎）8280（前轮双胎） 配套动力（kw）:162 驱动方式:四轮驱动 轴距（mm）:2880 轮距（前轮/后轮）调整方式:有级可调/无级可调 档位数（前进/倒退/爬行）:16/16/0 标定功率（kw）:162 标定转速（r/min）:2200 气缸数:6缸 吸气方式:增压中冷 燃油箱容积（L）:300 轮胎型号（前轮/后轮）:16.9-30/20.8-42 | 通用类 | 安徽
动力机械 | 拖拉机 | 轮式拖拉机（不含皮带传动轮式拖拉机） | 200马力及以上四轮驱动拖拉机 | 轮式拖拉机 | 潍坊华博农业装备有限公司 | 华博2104 | 129600 | 0 | 结构尺寸（长*宽*高mm）:5850×2850（2750～2950）×3120 整机质量（kg）:7535双胎7780 配套动力（kw）:154 档位数:16/16/0 变速箱型式:4×4×（1＋1）组成式 轴距:2900 轮距:1875、1925/2040～2440（双胎1900/2540） 最大配重:1100/720 双胎1100/0 启动方式:电启动 驱动型式:四轮驱动 发动机与离合器连接方式:直联 离合器型式:干式、双作用、单片 转向系型式:前轮液压转向 | 通用类 | 山东
动力机械 | 拖拉机 | 轮式拖拉机（不含皮带传动轮式拖拉机） | 200马力及以上四轮驱动拖拉机 | 轮式拖拉机 | 潍坊昌荣机械有限公司 | 潍河2104 | 129600 | 0 | 结构尺寸（长*宽*高mm）:5420mm×3400mm（双胎）[或2200mm(单胎)]×3110mm 整机质量（kg）:7672kg 配套动力（kw）:154.4kW 型式:4×4四轮驱动 轴距:2760mm 轮距（前轮/后轮）:1720mm、1880mm、2010mm、2100mm /1680mm～2380mm 轮距（前轮/后轮）调整方式:有级可调/无级可调 最小离地间隙:450mm ，配重（最大）（前/后）:672kg/720kg 档位数（前进/倒退/爬行）:16/16/0 发动机与离合器联接方式:直联 起动方式:电起动 发动机型号:WP6G220E330 | 通用类 | 山东
动力机械 | 拖拉机 | 轮式拖拉机（不含皮带传动轮式拖拉机） | 200马力及以上四轮驱动拖拉机 | 轮式拖拉机 | 洛阳天宇机械制造有限公司 | 格朗斯-2004 | 129600 | 0 | 结构尺寸（长*宽*高mm）:5400×2800×3130 整机质量（kg）:6600 配套动力（kw）:147 轴距 （㎜）:2830 驱动方式:四轮驱动 轮胎型号（前轮/后轮）:16.9-28/18.4-42 轮距(前/后) （㎜）:1800/1800 最大配重(前/后) （㎏）:780/720 档位数(前进/倒退) :16/16 最小离地间隙 （㎜）:420 变速箱换挡方式（主/副）:同步器换挡/啮合套换挡 机架型式:无架式 启动方式:电启动 | 通用类 | 河南
动力机械 | 拖拉机 | 轮式拖拉机（不含皮带传动轮式拖拉机） | 200马力及以上四轮驱动拖拉机 | 轮式拖拉机 | 第一拖拉机股份有限公司 | LD2104 | 129600 | 0 | 结构尺寸（长*宽*高mm）:5400*2380*3250（至空滤顶端） 整机质量（kg）:6860kg 配套动力（kw）:155kw 轴距或履带接地长（mm）:2790mm 轮距（前轮/后轮）或轨距（mm）:1830~2208/1730~2342mm 轮距（前轮/后轮）调整方式:有级可调/有级可调 最小离地间隙（mm）:430mm 最大配重（前/后）（kg）:540/300kg 前进/倒退/爬行:18/6/无 发动机与离合器联接方式:直联 起动方式:电起动 最大牵引力（kN）:43kN 用途:一般用途 | 通用类 | 河南
动力机械 | 拖拉机 | 轮式拖拉机（不含皮带传动轮式拖拉机） | 200马力及以上四轮驱动拖拉机 | 轮式拖拉机 | 天津拖拉机制造有限公司 | TNB2204-1 | 129600 | 0 | 结构尺寸（长*宽*高mm）:5460×2370×3230 整机质量（kg）:7720 配套动力（kw）:161.8 整机型式:四轮驱动 整机轴距（mm）:2970 轮距（前轮/后轮）（mm）:1726、1836、(1838)、1878、1948、1988、1990、2100/ 1700～2412（1800） 轮距(前轮/后轮)调整方式:有级调整/无级调整 最小离地间隙（mm）:440（至后桥吸油口处） 翻倾防护装置型式:安全驾驶室 发动机型号:YC6A260-T302 转向系型式:全液压转向器、前轮转向 离合器型式:干式、单片、常接合、380单作用，气助力脚踏板操纵 液压悬挂系统型式:分置式 | 通用类 | 天津
动力机械 | 拖拉机 | 轮式拖拉机（不含皮带传动轮式拖拉机） | 200马力及以上四轮驱动拖拉机 | 轮式拖拉机 | 潍坊鸿创金拖机械制造有限公司 | HCJT2204 | 129600 | 0 | 结构尺寸（长*宽*高mm）:5700×2430×3140(双胎5700×3430×3140 整机质量（kg）:6060/6790(双胎)kg 配套动力（kw）:162kW 型式::4×4四轮驱动 常用轮距(前轮/后轮)或轨距:1990/1860（mm） 轮距(前轮/后轮)调整方式:不可调节/无级可调 标准配重（前/后）：:600/240kg 档位数：前进/倒退/爬行：:16/16/0 主变速器档位数： :4 副变速器档位数/其他档位数：:4/2 发动机与离合器连接方式：:直联 起动方式：:电启动 轮胎型号（前/后）：:14.9-28/20.8-38 | 通用类 | 山东
动力机械 | 拖拉机 | 轮式拖拉机（不含皮带传动轮式拖拉机） | 200马力及以上四轮驱动拖拉机 | 轮式拖拉机 | 爱科(常州)农业机械有限公司 | MF3404 | 129600 | 0 | 结构尺寸（长*宽*高mm）:5900×4300×3360 整机质量（kg）:12600 配套动力（kw）:250 型式:四轮驱动 轴距(mm):3150 常用轮距(前轮/后轮)mm:2100/3000 轮距(前轮/后轮)调整方式:改变辐板和轮辋的位置调节/改变辐板和轮辋的位置调节，和滑动调节 最小离地间隙mm:500 标准配重(前/后kg):1320/1000 最大配重(前/后)(kg):1320/1000 档位数 (前进/倒退/爬行):CVT无级变速 主变速档位数:CVT无级变速 副变速档位数:CVT无级变速 发动机与离合器的联接方式:直联 起动方式:电启动 翻倾防护装置（型式）:安全驾驶室 翻倾防护装置（生产厂）:AGCO 发动机结构型式:直列，六缸，四冲程、空对空中冷 发动机型号:84AW3.1308 发动机生产厂:AGCO Power Inc. 发动机（进气方式）:增压中冷 发动机气缸数:6 发动机（缸径×行程）:111×145 发动机（标定功率）kw:250(12小时功率) 发动机（标定转速r/min）:2100 发动机型式核准证书:CNFCG30E69060001 发动机(空气滤清器型式):干式纸质二级过滤 发动机（空气滤清器型号）:ACW1022240 发动机（起动机型号）:ISKRA AZF4637 12V 发动机（冷却系统型式）:强制液冷 前照灯(型号):1BL.1575/1KO.1577 后视镜(型号):7133 驾驶员座椅型式:液压阻尼减震 燃油箱容积（L）:主油箱350/副油箱280 转向系型式:静液压转向 转向器型式:液压转向器 行车制动系型式:湿式液压制动 驻车制动系型式:独立电子控制 前驱动桥型式:旱地型、水田型 离合器型式:集成在CVT 动力输出轴离合器型式:电子式 变速箱型式:CVT无级变速 主变速箱换档方式:CVT无级变速 副变速箱换档方式:CVT无级变速 中央传动型式(前/后):螺旋锥齿轮/螺旋锥齿轮 差速器型式(前/后):对称式圆锥行星齿轮/对称式圆锥行星齿轮 差速锁型式（前/后）:机械式差速锁/机械式差速锁 最终传动方式(前/后):行星轮减速 /行星轮减速 机架型式:半架式 动力输出轴型式:后置独立式 动力输出轴花键数目:6、21、20 动力输出轴传动比:540E、1000或1000E、1000 轮胎型号(前轮/后轮):前420/85R34后：520/85R46（双轮） | 通用类 | 山东
动力机械 | 拖拉机 | 轮式拖拉机（不含皮带传动轮式拖拉机） | 200马力及以上四轮驱动拖拉机 | 轮式拖拉机 | 潍坊富保田拖拉机有限公司 | 2104 | 129600 | 0 | 结构尺寸（长*宽*高mm）:5420*2500（双轮：3400）*3300 整机质量（kg）:6655（双轮：7330） 配套动力（kw）:154.5 驱动型式:四轮驱动 轴距（mm）:2850 最小离地间隙(mm):420（牵引板支架底部） 档位数（前进/倒退/爬行）:16/16/0 变速箱换挡方式 :同步器+啮合套换挡 离合器型式:单片、干式、双作用离合器 变速箱型式:（1＋1）×4×4组成式 转向器型式:摆线转阀式全液压转向器 悬挂装置型式:后置三点悬挂 动力输出轴型式:后置独立式 | 通用类 | 山东
动力机械 | 拖拉机 | 轮式拖拉机（不含皮带传动轮式拖拉机） | 200马力及以上四轮驱动拖拉机 | 轮式拖拉机 | 河北铠特农业机械有限公司 | KT2104J | 129600 | 0 | 结构尺寸（长*宽*高mm）:5135*2255*3100 整机质量（kg）:5210 配套动力（kw）:154.4 轴距（mm）:2735 常用轮距（前/后）（mm）:1835/1705 轮距（前/后）调整方式:不可调节/有级可调节 最大配重（前/后）（kg）:768/480 主变速档位数:4 副变速档位数/其他档位数:4/（1+1） 起动方式:电起动 发动机型号:YC6J210-T304 气缸数:6 标定转速（r/min）:2200 | 通用类 | 河北
动力机械 | 拖拉机 | 轮式拖拉机（不含皮带传动轮式拖拉机） | 200马力及以上四轮驱动拖拉机 | 轮式拖拉机 | 河北铠特农业机械有限公司 | KT2104A | 129600 | 0 | 结构尺寸（长*宽*高mm）:5130*2345*2990 整机质量（kg）:5370 配套动力（kw）:154.4 轴距（mm）:2560 常用轮距（前轮/后轮）（mm）:1940/1850 轮距（前轮/后轮）调整方式:有级可调/有级可调 最小离地间隙（mm）:460 最大配重（前/后）（kg）:360/640 主变速档位数:4 起动方式:电起动 发动机型号:YC6J210-T304 标定转速（r/min）:2200 气缸数:6 | 通用类 | 河北
动力机械 | 拖拉机 | 轮式拖拉机（不含皮带传动轮式拖拉机） | 200马力及以上四轮驱动拖拉机 | 轮式拖拉机 | 山东英胜机械有限公司 | TT2104 | 129600 | 0 | 结构尺寸（长*宽*高mm）:5000*2750*3200 整机质量（kg）:6600 配套动力（kw）:154.4 型式:四轮驱动 起动方式:电启动 轴距（mm）:2850 轮距（前轮/后轮）（mm）:1965/1850 最小使用质量（kg）:6600 标准配重（前/后）（kg）:780/240 标定功率（kW）:154.4 标定转速（r/min）:2200 变速箱型式:4×4×（1+1）组成式 动力输出轴转速（r/min）:540/1000 | 通用类 | 山东
动力机械 | 拖拉机 | 轮式拖拉机（不含皮带传动轮式拖拉机） | 200马力及以上四轮驱动拖拉机 | 轮式拖拉机 | 潍坊百利拖拉机有限公司 | 悍沃2104 | 129600 | 0 | 结构尺寸（长*宽*高mm）:5300*2400（2080-2880选装后双轮3500）*3100 整机质量（kg）:6900（选配后双轮7700） 配套动力（kw）:154.4 整机型式:四轮驱动 轴距:2800mm 轮距（前轮/后轮）:1720、1820、2000、2100mm/1680 ～2380mm 轮距（前轮/后轮）调整方式:前轮有级可调/后轮无级可调 最大配重（前/后）:900kg/720kg 档位数（前进/倒退/爬行）:16/16/0 发动机型号:WP6G220E330 变速箱型式:4*4*（1+1）组成式 轮胎型号（前轮/后轮）:18.4-26/20.8-42选装：420/85R30/520/85R42 翻倾防护装置（驾驶室或安全框架）:六柱式安全驾驶室 | 通用类 | 山东
动力机械 | 拖拉机 | 轮式拖拉机（不含皮带传动轮式拖拉机） | 200马力及以上四轮驱动拖拉机 | 轮式拖拉机 | 潍坊泰鸿拖拉机有限公司 | THG2204 | 129600 | 0 | 结构尺寸（长*宽*高mm）:5625×2480×3090（单胎）；5620×3465×3090（双胎） 整机质量（kg）:7606（单胎）；8155（双胎） 配套动力（kw）:162 驱动型式:四轮驱动 档位数（前进/倒退/爬行）:16/16/0 轴距:2980 标准配重（前/后）:798/660（单胎）；798/0（双胎） 最大配重（前/后）:798/660（单胎）；798/0（双胎） 变速箱型式:4×4×（1+1）组成式 主变速箱换挡方式:同步器换挡 副变速箱换挡方式:啮合套换挡 悬挂装置型式:后置三点悬挂 动力输出轴转速:540/1000 | 通用类 | 山东
动力机械 | 拖拉机 | 轮式拖拉机（不含皮带传动轮式拖拉机） | 200马力及以上四轮驱动拖拉机 | 轮式拖拉机 | 凯斯纽荷兰工业(哈尔滨)机械有限公司 | PUMA2254 | 129600 | 0 | 结构尺寸（长*宽*高mm）:5256*3330*3164 整机质量（kg）:7740 配套动力（kw）:166 驱动方式:四轮驱动 轴距mm:2884 常用轮距(前轮/后轮)mm:2254/2260 轮距(前轮/后轮)调整方式:有级/无级 标准配重(前/后)kg:1450/908 档位数(前进/倒退/爬行):CVT无级变速 主变速档位数*副变速档位数/其他档位数:CVT无级变速 起动方式:电启动 翻倾防护装置:驾驶室 转向系型式:静液压转向 行车制动系型式:液压助力制动 驻车制动系型式:机械制动 前驱动桥型式:旱地型 离合器型式:湿式多片 动力输出轴离合器型式:湿式离合器 传动系变速箱型式:电液控制 换档方式:无级变速 轮胎型号(前轮/后轮):16.9R30/20.8R42 | 通用类 | 黑龙江
动力机械 | 拖拉机 | 轮式拖拉机（不含皮带传动轮式拖拉机） | 200马力及以上四轮驱动拖拉机 | 轮式拖拉机 | 山东腾拖农业装备有限公司 | 2204 | 129600 | 0 | 结构尺寸（长*宽*高mm）:5490×3350(选装单排轮2340)×3200 整机质量（kg）: 7400（选装单排轮6510） 配套动力（kw）:162 型式:四轮驱动 轴距（mm）: 2740 轮距（前轮/后轮）（mm）: 2010(2060)/1860(1930)、（双排轮2800） 最小离地间隙（mm）:400 标准配重（kg）:627/208 档位数（前进/倒退/爬行）: 16/16/0 变速箱型式:（1+1）×4×4组成式 轮胎型号（前轮/后轮） :18.4-26/20.8-38 发动机与离合器连接方式:直联 起动方式:电起动 | 通用类 | 山东
动力机械 | 拖拉机 | 轮式拖拉机（不含皮带传动轮式拖拉机） | 200马力及以上四轮驱动拖拉机 | 轮式拖拉机 | 洛阳瑞得拖拉机有限公司 | RD2104F | 129600 | 0 | 结构尺寸（长*宽*高mm）:5190*2850*3330 整机质量（kg）:5300 配套动力（kw）:162 整机动力输出轴功率（kw）:131.3 整机型式:4*4（四轮驱动） 用途:一般用途 轴距或履带接地长(mm）:2770 常用轮距（前轮/后轮）（mm）:1900/1860 轮距（前轮/后轮）调整方式:不可调/无级可调 最小离地间隙mm:420 最小使用质量kg:5300 最大配重（前/后）kg:400/180 发动机与离合器连接方式:电启动 | 通用类 | 河南
动力机械 | 拖拉机 | 轮式拖拉机（不含皮带传动轮式拖拉机） | 200马力及以上四轮驱动拖拉机 | 轮式拖拉机 | 洛阳瑞得拖拉机有限公司 | RD2104 | 129600 | 0 | 结构尺寸（长*宽*高mm）:5310*2900*3340 整机质量（kg）:6665 配套动力（kw）:154.4 型式:4*4（四轮驱动） 用途:一般用途 轮距（前轮/后轮）mm:1720、1815、2000、2100/1700-2300 启动方式:电启动 常用轮距:1815/1800MM 最大牵引力:≥ 35.8kn 发动机与离合器连接方式:直联 轴距或履带接地长(mm:2820 最大配重（前/后）:500/180 档位数（前进/倒退/爬行）:16/16 | 通用类 | 河南
动力机械 | 拖拉机 | 轮式拖拉机（不含皮带传动轮式拖拉机） | 200马力及以上四轮驱动拖拉机 | 轮式拖拉机 | 山东飞迅驰农业装备有限公司 | 飞驰-FB2104 | 129600 | 0 | 结构尺寸（长*宽*高mm）:5000*2290*3030 整机质量（kg）:5320 配套动力（kw）:154.4 型式:4*4四轮驱动 轴距mm:2640 档位数:16/8 翻倾防护装置:简易驾驶室（HG1804.45.001） 标定转速r/min:2200 转向系型式:液压转向 行车制动系型式:双片油浴盘式制动器 驻车制动系型式:盘式手制动 前桥型式:整体桥壳末端行星机构减速 离合器型式:干式双作用独立操作 变速箱型式:4*（2+1）*2梭式 主变速箱换挡方式:同步器 液压悬挂系统型式:分置式 动力输出轴型式:半独立 动力输出轴转速r/min:540/1000 轮胎型号（前轮/后轮）:14.9-28/18.4-38 | 通用类 | 山东
动力机械 | 拖拉机 | 轮式拖拉机（不含皮带传动轮式拖拉机） | 200马力及以上四轮驱动拖拉机 | 轮式拖拉机 | 山东润达农业装备有限公司 | 润达-2104 | 129600 | 0 | 结构尺寸（长*宽*高mm）:5420×2350×3110（单轮），5420×3400×3210（双轮） 整机质量（kg）:最小使用质量:6750kg（单轮），7600kg（双轮） 配套动力（kw）:154.4KW 驱动型式:四轮驱动 轴距（mm）:2830mm 挡位数(前进/倒退/爬行):16/16/0 标准配重(前/后)（kg）:780/480（单轮）；780/0(双轮)（kg） 发动机与离合器联接方式:直联 起动方式:电启动 翻倾防护装置（驾驶室或安全框架）:RD1504.451 转向系型式:前轮液压转向 行车制动系型式:湿式、盘式、静液压操纵 驻车制动系型式:盘式，机械操纵 | 通用类 | 山东
动力机械 | 拖拉机 | 轮式拖拉机（不含皮带传动轮式拖拉机） | 200马力及以上四轮驱动拖拉机 | 轮式拖拉机 | 潍坊市奥维五金制品有限公司 | 奥维-2404 | 129600 | 0 | 结构尺寸（长*宽*高mm）:5755*2440*3420（双排）*3200 整机质量（kg）:9340/8855（单胎） 配套动力（kw）:176 型式:四轮驱动 轴距（mm）:3010 常用轮距（前轮/后轮）（mm）:1900/1850 轮距（前轮/后轮）调整方式:有级可调或反幅板/五级可调 最小离地间隙（mm）:485 档位数（前进/倒退/爬行）:18/6/0 发动机与离合器联接方式:直联式 启动方式:电启动 型式核准证书:CN FC G3 0137 05 0010 变速箱型式:组成式 2*（3+1）*3；机械有级 主变速箱换挡方式:啮合套+同步器 轮胎型号（前轮/后）:16.9-30/20.8-42 | 通用类 | 山东
动力机械 | 拖拉机 | 轮式拖拉机（不含皮带传动轮式拖拉机） | 200马力及以上四轮驱动拖拉机 | 轮式拖拉机 | 山拖农机装备有限公司 | MG2104 | 129600 | 0 | 结构尺寸（长*宽*高mm）:5550*2610*3310 整机质量（kg）:7070 配套动力（kw）:155 驱动方式:四轮驱动 发动机型号:WP6G220E330 变速箱型式:4×4×（1+1）组成式 变速箱换档方式:主变速箱同步器换档、副变速箱啮合套换档 轮胎型号（前轮/后轮）:16.9-28/18.4-42 冷态行车制动平均减速度:≥2.5 m/s2 动力输出轴功率:≥132kW 动力输出轴型式:后置独立式 框架上最大提升力:≥37.2kN 悬挂装置型式:后置三点悬挂 | 通用类 | 山东
动力机械 | 拖拉机 | 轮式拖拉机（不含皮带传动轮式拖拉机） | 200马力及以上四轮驱动拖拉机 | 轮式拖拉机 | 潍坊迪尔津拖农业装备有限公司 | JT2104 | 129600 | 0 | 结构尺寸（长*宽*高mm）:5370*2410（选装双排轮3970）*3250 整机质量（kg）:6800（双排轮7550） 配套动力（kw）:154.4 轴距（mm）:2800 常用轮距（前轮/后轮）（mm）:1965/1840 轮距调整方式（前轮/后轮）:有级可调/有级可调 最大配重（前/后）（kg）:700/720(双排轮0) 型式:四轮驱动 发动机与离合器联接方式:直联式 起动方式:电启动 发动机气缸数（个）:6 变速箱型式:4*（1+1）*4组成式 主变速箱换挡方式:同步器换挡 副变速箱换挡方式:啮合套换挡 | 通用类 | 山东
动力机械 | 拖拉机 | 轮式拖拉机（不含皮带传动轮式拖拉机） | 200马力及以上四轮驱动拖拉机 | 轮式拖拉机 | 北京弗雷森拖拉机有限公司 | FS-2004 | 129600 | 0 | 结构尺寸（长*宽*高mm）:5280*2415*3300 整机质量（kg）:6430 配套动力（kw）:147 标定功率（KW）:147 标定转速(r/min):2200 驱动方式:四轮驱动 轴距（mm）:2880 轮距（前轮/后轮）（mm）:1890/1885 档位数（前进/倒退/爬行）:24/24/（16+16） 配重（最大）（前/后）(kg):900/500 轮胎型号:16.9-30/20.8-38 起动方式:电起动 最小离地间隙:420 | 通用类 | 北京
动力机械 | 拖拉机 | 轮式拖拉机（不含皮带传动轮式拖拉机） | 200马力及以上四轮驱动拖拉机 | 轮式拖拉机 | 山东康弘机械有限公司 | KH2604 | 129600 | 0 | 结构尺寸（长*宽*高mm）:5660×（2130-2630）×3200（后轮单排）5660×3420×3200（后轮双排） 整机质量（kg）:7410（后轮单排）、8030（后轮双排） 配套动力（kw）:191.3 驱动方式:四轮驱动 轴距（mm）:3120 轮距（前轮/后轮）或轨距:1850、2000/（1600-2100）（后轮单排）、1850、2000/2390（后轮双排） 档位数（前进/倒退/爬行）:16/16/0 转向系型式:全液压转向 转向器型式:摆线转阀式 离合器型式:干式、双片、双作用 变速箱型式:组成式4×4×（1+1） 主变速箱换档方式:同步器换挡 轮胎型号(前轮/后轮):16.9-28/20.8-38（后轮单排）16.9-28/18.4-42（后轮双排） | 通用类 | 山东
动力机械 | 拖拉机 | 轮式拖拉机（不含皮带传动轮式拖拉机） | 200马力及以上四轮驱动拖拉机 | 轮式拖垃机 | 潍坊市奥维五金制品有限公司 | 奥维-2104 | 129600 | 0 | 结构尺寸（长*宽*高mm）:5360*3230（双胎）（单胎时：2200）*3200 整机质量（kg）:8300（选配单胎时：7600） 配套动力（kw）:154 型式:四轮驱动 轴距（mm）:2850 常用轮距（前路/后轮）（mm）:2000/1930 轮距（前轮/后轮）调整方式:有级可调/无极可调 最小离地间隙（mm）:430 档位数（前进/倒退/爬行）:16/16/0 主变速档位数:4 发动机与离合器联接方式:直联 型式核准证书:CN FC G3 0583 01 0010 变速箱型式:（1+1）*4*4 主变速箱换挡方式:同步器 轮胎型号（前轮/后轮）:18.4-26/20.8-38 | 通用类 | 山东
动力机械 | 拖拉机 | 轮式拖拉机（不含皮带传动轮式拖拉机） | 200马力及以上四轮驱动拖拉机 | 轮式拖拉机 | 山东鲁拖农业装备有限公司 | LT2104 | 129600 | 0 | 结构尺寸（长*宽*高mm）:5600×2380×3230(选装后轮双排:5600×3430×3230) 整机质量（kg）:6945 (单排轮)、7565(后双排轮) 配套动力（kw）:154.4 整机标准配重(前/后)（kg）:780/480（单排轮）、780/240（双排轮） 整机型式:四轮驱动 整机轴距或履带接地长（mm）:2840 整机轮距(前轮/后轮)或轨距（mm）:1850、1985、2000/1848-2000 后轮单排 整机轮距(前轮/后轮)调整方式:有级可调/无级可调 整机最小离地间隙（mm）:340 整机档位数 前进/倒退/爬行:16/16/0 整机档位数 主变速/副变速/梭行档:4/4/2 行走系轮胎型号(前轮/后轮):18.4-26/20.8-38（双排） 整机最大牵引力（KN）:35 | 通用类 | 山东
动力机械 | 拖拉机 | 轮式拖拉机（不含皮带传动轮式拖拉机） | 200马力及以上四轮驱动拖拉机 | 轮式拖拉机 | 华创机器人制造有限公司 | 华创沃尔-2204 | 129600 | 0 | 结构尺寸（长*宽*高mm）:5350*2960*3030 整机质量（kg）:7130 配套动力（kw）:162 型式:4*4四轮驱动 轴距（mm）:2860 档位数:16/8 发动机与离合器联接方式:直联 翻倾防护装置:简易驾驶室（HG2204.45.001） 转向系型式:液压转向 行车制动系型式:双片油浴式盘式 驻车制动系型式:盘式手制动 前桥型式:整体桥壳末端行星减速 离合器型式:干式双作用独立操作 变速箱型式:4*4*（1+1）梭式 主变速箱换挡方式:同步器 液压悬挂系统型式:分置式 动力输出轴型式:半独立 轮胎型号（前轮/后轮）:460/85R/30//650/70R/42 | 通用类 | 山东
动力机械 | 拖拉机 | 履带式拖拉机 | 50—60马力履带式拖拉机 | 轻型履带拖拉机 | 湖南农夫机电有限公司 | NF-502 | 15560 | 0 | 结构尺寸（长*宽*高mm）:3430*1590*2300 整机质量（kg）:1600 配套动力（kw）:36.8 最小离地间隙（mm）:400 机架型式:刚性悬架 履带型式:橡胶履带 履带板数量（节）:46 履带板宽度（mm）:350 液压悬挂系统型式:半分置式 悬挂装置类型:后置三点悬挂 悬挂装置类别:I类 液压泵规格型号:齿轮泵/CBN-E312 调节方式:力位调节 | 通用类
动力机械 | 拖拉机 | 履带式拖拉机 | 50—60马力履带式拖拉机 | 履带式拖拉机 | 江苏爱凯农业装备制造有限公司 | FS502A | 15560 | 0 | 结构尺寸（长*宽*高mm）:3000*1400*2150 整机质量（kg）:1510 配套动力（kw）:36.8 型式:履带式 用途:一般农业用 轨距(mm):1050 排量(L):3.676 标定功率(KW):36.8 标定转速(r/min):2300 型号:4100BT 吸气方式:自然吸气 发动机与离合器联接方式:直联 起动方式:电启动 | 通用类 | 江苏
动力机械 | 拖拉机 | 履带式拖拉机 | 60—70马力履带式拖拉机 | 履带式拖拉机 | 第一拖拉机股份有限公司 | C602 | 23940 | 0 | 结构尺寸（长*宽*高mm）:3315*1410*2176mm 整机质量（kg）:3670kg 配套动力（kw）:44.1kw 轨距:1100mm 档位数（前进/倒退/爬行）:8/4 履带接地长:1600mm 整机型式:履带式拖拉机 起动方式:电起动 最小离地间隙（离地部位）:260mm 左侧质量/右侧质量:/ 最大配重（前/后）:/ 发动机与离合器联接方式:直联 用途:农用 | 通用类
动力机械 | 拖拉机 | 履带式拖拉机 | 70—80马力履带式拖拉机 | 履带式拖拉机 | 第一拖拉机股份有限公司 | CA702 | 36700 | 0 | 结构尺寸（长*宽*高mm）:4466*2140*2700mm 整机质量（kg）:6300kg 配套动力（kw）:51.5kw 轨距:1435mm 档位数（前进/倒退/爬行）:4/2 履带接地长:1792mm 整机型式:履带式拖拉机 起动方式:电起动 最小离地间隙（离地部位）:260mm 左侧质量/右侧质量:/ 最大配重（前/后）:前配重：24kg*8块 发动机与离合器联接方式:直联 用途:农用 | 通用类
动力机械 | 拖拉机 | 履带式拖拉机 | 70—80马力履带式拖拉机 | 轻型履带拖拉机 | 益阳富佳科技有限公司 | FJ-752 | 36700 | 0 | 结构尺寸（长*宽*高mm）:3120*1660*2260 整机质量（kg）: 1780 配套动力（kw）:55 履带接地长（mm):1490 轨距( mm):1200 最小离地间隙（离地部位）(mm): 450（机架） 前轴质量/后轴质量(kg):1194/586 档位数（前进/倒退/爬行）: : 3/3/0 发动机与离合器联接方式: 直联 起动方式:电启动 前照灯型号:JQR-85 驾驶座椅型号：:YYB 燃油箱型号: YY-72 标定转速r/min:2600 | 通用类 | 湖南
动力机械 | 拖拉机 | 履带式拖拉机 | 80—90马力履带式拖拉机 | 履带式拖拉机 | 第一拖拉机股份有限公司 | C802 | 36700 | 0 | 结构尺寸（长*宽*高mm）:4355*2140*2766mm 整机质量（kg）:6700kg 配套动力（kw）:58.8kw 轨距:1435mm 档位数（前进/倒退/爬行）:4/2 履带接地长:1792mm 整机型式:履带式拖拉机 起动方式:电起动 最小离地间隙（离地部位）:260mm 左侧质量/右侧质量:/ 最大配重（前/后）:前配重：24kg*14块 发动机与离合器联接方式:直联 用途:农用 | 通用类
动力机械 | 拖拉机 | 履带式拖拉机 | 80—90马力履带式拖拉机 | 履带式拖拉机 | 第一拖拉机股份有限公司 | CA802 | 36700 | 0 | 结构尺寸（长*宽*高mm）:4466*2140*2700mm 整机质量（kg）:6300kg 配套动力（kw）:58.8kw 轨距:1435mm 档位数（前进/倒退/爬行）:4/2 履带接地长:1792mm 整机型式:履带式拖拉机 起动方式:电起动 最小离地间隙（离地部位）:260mm 左侧质量/右侧质量:/ 最大配重（前/后）:前配重：24kg*8块 发动机与离合器联接方式:直联 用途:农用 | 通用类
动力机械 | 拖拉机 | 履带式拖拉机 | 90—100马力履带式拖拉机 | 履带式拖拉机 | 第一拖拉机股份有限公司 | C902 | 39520 | 0 | 结构尺寸（长*宽*高mm）:4355*2140*2766mm 整机质量（kg）:6800kg 配套动力（kw）:66.2kw 轨距:1435mm 档位数（前进/倒退/爬行）:4/2 履带接地长:1792mm 整机型式:履带式拖拉机 起动方式:电起动 最小离地间隙（离地部位）:260mm 左侧质量/右侧质量:/ 最大配重（前/后）:前配重：24kg*14块 发动机与离合器联接方式:直联 用途:农用 | 通用类
动力机械 | 拖拉机 | 履带式拖拉机 | 90—100马力履带式拖拉机 | 履带式拖拉机 | 第一拖拉机股份有限公司 | C902-2 | 39520 | 0 | 结构尺寸（长*宽*高mm）:4355*2140*2766mm 整机质量（kg）:6800kg 配套动力（kw）:66.2kw 轨距:1435mm 档位数（前进/倒退/爬行）:4/2 履带接地长:1792mm 整机型式:履带式拖拉机 起动方式 :电起动 最小离地间隙（离地部位）:260mm 左侧质量/右侧质量:/ 最大配重（前/后）:前配重：24kg*14块 发动机与离合器联接方式:直联 用途:农用 | 通用类
动力机械 | 拖拉机 | 履带式拖拉机 | 90—100马力履带式拖拉机 | 履带式拖拉机 | 第一拖拉机股份有限公司 | CA902 | 39520 | 0 | 结构尺寸（长*宽*高mm）:4466*2140*2700（至空滤顶部）mm 整机质量（kg）:6300kg 配套动力（kw）:66.2kw 轨距:1435mm 档位数（前进/倒退/爬行）:4/2 履带接地长:1792mm 整机型式:履带式拖拉机 起动方式:电起动 最小离地间隙（离地部位）:260mm 左侧质量/右侧质量:/ 最大配重（前/后）:前配重：24kg*8块 发动机与离合器联接方式:直联 用途:农用 | 通用类
动力机械 | 拖拉机 | 履带式拖拉机 | 90—100马力履带式拖拉机 | 履带式拖拉机 | 重庆鑫源农机股份有限公司 | SR902 | 39520 | 0 | 结构尺寸（长*宽*高mm）:3510*1560*2420 整机质量（kg）:2190 配套动力（kw）:66.2 发动机与离合器联结方式:直连式 起动方式:电启动 型式:四缸、直列、水冷、四冲程、直喷、电控 型号:YD4EZ90C1 生产厂:扬动股份有限公司 气缸数:4 缸径×行程（mm）:105×118 标定转速（r/min）:2400 型式核准证书:CN FC G30716050039 冷却方式:强制冷却液闭式循环 | 通用类 | 重庆
动力机械 | 拖拉机 | 履带式拖拉机 | 100—110马力履带式拖拉机 | 履带式拖拉机 | 第一拖拉机股份有限公司 | CB1002 | 44460 | 0 | 结构尺寸（长*宽*高mm）:4060*2300*3120mm 整机质量（kg）:8800kg 配套动力（kw）:73.5kw 轨距:1650mm 档位数（前进/倒退/爬行）:4F/2R 履带接地长:2160mm 整机型式:履带式拖拉机 起动方式:电启动 最小离地间隙（离地部位）:368mm 左侧质量/右侧质量:/ 最大配重（前/后）:前配重：24kg*14块 发动机与离合器联接方式:直联 用途:一般用途 | 通用类
动力机械 | 拖拉机 | 履带式拖拉机 | 100—110马力履带式拖拉机 | 履带式拖拉机 | 第一拖拉机股份有限公司 | C1002 | 44460 | 0 | 结构尺寸（长*宽*高mm）:5344*2140*2935（至空滤顶部）mm 整机质量（kg）:7400kg 配套动力（kw）:73.5kw 轨距:1435mm 档位数（前进/倒退/爬行）:6/2 履带接地长:1962mm 整机型式:履带式拖拉机 起动方式:电起动 最小离地间隙（离地部位）:280mm 左侧质量/右侧质量:/ 最大配重（前/后）:前配重：24kg*12块 发动机与离合器联接方式:直联 用途:农用 | 通用类
动力机械 | 拖拉机 | 履带式拖拉机 | 100—110马力履带式拖拉机 | 履带拖拉机 | 杭州子秋机械有限公司 | GG1052 | 44460 | 0 | 结构尺寸（长*宽*高mm）:4585 X 2136 X 2658 整机质量（kg）:6450 配套动力（kw）:77.5 型号:GG1052 型式:履带式 外廓尺寸（长X宽X高):4585 X 2136 X 2658 (mm) 轴距或履带接地长:1860 (mm) 常用轮距（前轮/后轮）或轨距:1435 (mm) 轮距（前轮/后轮）调整方式:涨紧油缸调节 (mm) 最小离地间隙:280 (mm) 最小使用质量:6450 (kg) 标准配重（前/后）:240/0 (kg) 最大配重（前/后）:240/0 (kg) 档位数（前进/倒退/爬行):6/2/0 主变速档位数:8 副变速档位数/其他档位数:0/0 各档理论速度:前进低挡：4.09、5.99、6.98、7.35、9.67、10.74 倒退挡：4.62、7.02 (km/h) 发动机与离合器联接方式:直联式 起动方式:电启动 | 通用类
动力机械 | 拖拉机 | 履带式拖拉机 | 100—110马力履带式拖拉机 | 履带式拖拉机 | 第一拖拉机股份有限公司 | 1002J | 44460 | 0 | 结构尺寸（长*宽*高mm）:4450*2140*2940mm 整机质量（kg）:6900kg 配套动力（kw）:73.5kw 整机型式:农用履带式 履带接地长:1792mm 履带节距:170mm 轨距:1435mm 最小离地间隙:280mm 左侧质量/右侧质量:/ 最大配重（前/后）:528/0kg 档位数（前进/倒退/爬行）:6/2 发动机与离合器联接方式:直联 起动方式:电起动 | 通用类
动力机械 | 拖拉机 | 履带式拖拉机 | 100—110马力履带式拖拉机 | 履带式拖拉机 | 重庆鑫源农机股份有限公司 | SR1002 | 44460 | 0 | 结构尺寸（长*宽*高mm）:3500*1550*2420 整机质量（kg）:2200 配套动力（kw）:73.5 发动机与离合器联接方式:直连式 起动方式:电启动 型式:四缸、直列、水冷、四冲程、直喷、电控 型号:YD4EZ100C1 生产厂:扬动股份有限公司 气缸数:4 缸径×行程（mm）:105×118 标定转速（r/min）:2400 型式核准证书:CN FC G30716050001 冷却方式:强制冷却液闭式循环 | 通用类 | 重庆
动力机械 | 拖拉机 | 履带式拖拉机 | 120—130马力履带式拖拉机 | 履带式拖拉机 | 第一拖拉机股份有限公司 | CB1202 | 53000 | 0 | 结构尺寸（长*宽*高mm）:4060*2100*3000（带悬挂）mm 4990*2835*3000（带推土铲和松土器）mm 整机质量（kg）:8800（带悬挂）/10000（带推土铲和松土器）kg 配套动力（kw）:88.2kw 整机型式:农用履带式 履带接地长:2160mm 履带节距:170mm 轨距:1650mm 最小离地间隙:368mm 左侧质量/右侧质量:/ 最大配重（前/后）:/ 档位数（前进/倒退/爬行）:4F/2R/0 发动机与离合器联接方式:直联 起动方式:电起动 | 通用类
动力机械 | 拖拉机 | 履带式拖拉机 | 120—130马力履带式拖拉机 | 履带式拖拉机 | 第一拖拉机股份有限公司 | C1202 | 53000 | 0 | 结构尺寸（长*宽*高mm）:5344*2140*2935（至空滤顶部）mm 整机质量（kg）:7400kg 配套动力（kw）:88.2kw 轨距:1435mm 档位数（前进/倒退/爬行）:6/2 履带接地长:1962mm 整机型式:履带式拖拉机 起动方式:电起动 最小离地间隙（离地部位）:280mm 左侧质量/右侧质量:/ 最大配重（前/后）:前配重：24kg*14块 发动机与离合器联接方式:直联 用途:农用 | 通用类
动力机械 | 拖拉机 | 履带式拖拉机 | 120—130马力履带式拖拉机 | 履带式拖拉机 | 第一拖拉机股份有限公司 | 1202 | 53000 | 0 | 结构尺寸（长*宽*高mm）:4800*2140*2630mm 整机质量（kg）:6900kg 配套动力（kw）:88.2kw 轨距:1435mm 档位数（前进/倒退/爬行）:6/2 履带接地长:1792mm 整机型式:履带式拖拉机 起动方式:电起动 最小离地间隙（离地部位）:280mm 左侧质量/右侧质量:/ 最大配重（前/后）:前配重：24kg*22块 发动机与离合器联接方式:直联 用途:农用 | 通用类
动力机械 | 拖拉机 | 履带式拖拉机 | 130—140马力履带式拖拉机 | 履带式拖拉机 | 第一拖拉机股份有限公司 | C1302 | 53860 | 0 | 结构尺寸（长*宽*高mm）:5344*2140*2935（至空滤顶部）mm 整机质量（kg）:7400kg 配套动力（kw）:95.6kw 轨距:1435mm 档位数（前进/倒退/爬行）:6/2 履带接地长:1962mm 整机型式:履带式拖拉机 起动方式:电起动 最小离地间隙（离地部位）:280mm 左侧质量/右侧质量:/ 最大配重（前/后）:前配重：24kg*14块 发动机与离合器联接方式:直联 用途:农用 | 通用类
动力机械 | 拖拉机 | 履带式拖拉机 | 140—150马力履带式拖拉机 | 履带拖拉机 | 杭州子秋机械有限公司 | GG1402 | 64120 | 0 | 结构尺寸（长*宽*高mm）:4700X2136X2980 整机质量（kg）:7700 配套动力（kw）:103 型号:GG1402 型式:履带式 外廓尺寸（长X宽X高）:4700X2136X2980(mm) 轴距或履带接地长:1860(mm) 常用轮距（前轮/后轮）或轨距:1435(mm) 轮距（前轮/后轮）调整方式:涨紧油缸调节（mm) 最小离地间隙:280(mm) 最小使用质量:7700(kg) 标准配重（前/后）:430/0 (kg) 最大配重（前/后）:430/0 (kg) 档位数（前进/倒退/爬行）:8/4/0 主变速档位数:4 副变速档位数/其他档位数:3/0 各档理论速度:前进低挡：3.90、4.76、5.42、6.79 前进高挡：7.79、9.52、10.8、13.6 倒退低挡：4.43、5.42、6.17、7.72 （km/h) 发动机与离合器联接方式:直联式 起动方式:电启动 | 通用类
动力机械 | 拖拉机 | 履带式拖拉机 | 140—150马力履带式拖拉机 | 履带式拖拉机 | 第一拖拉机股份有限公司 | C1402 | 64120 | 0 | 结构尺寸（长*宽*高mm）:5568*2140*3100（至空滤顶部）mm 整机质量（kg）:7400kg 配套动力（kw）:103kw 轨距:1435mm 档位数（前进/倒退/爬行）:8/4 最小离地间隙（离地部位）:280mm 整机型式:履带式拖拉机 起动方式:电起动 履带接地长:1792mm 左侧质量/右侧质量:/ 最大配重（前/后）:288/96kg 发动机与离合器联接方式:直联 用途:农用 | 通用类
动力机械 | 拖拉机 | 履带式拖拉机 | 160马力及以上履带式拖拉机 | 履带式拖拉机 | 第一拖拉机股份有限公司 | C1802E | 102600 | 0 | 结构尺寸（长*宽*高mm）:6200*2380*3149（至驾驶室顶）mm 整机质量（kg）:9800kg 配套动力（kw）:132kw 轨距:1580mm 档位数（前进/倒退/爬行）:12/4 最小离地间隙（离地部位）:295mm 整机型式:履带式拖拉机 起动方式:电起动 履带接地长:1980mm 左侧质量/右侧质量:/ 最大配重（前/后）:540kg 发动机与离合器联接方式:直联 用途:农用 | 通用类
其他机械 | 养蜂设备 | 养蜂平台 | 移动式养蜂平台(复合型) | 养蜂专用平台 | 山东五征集团有限公司 | 9YF-08A | 12350 | 0 | 结构尺寸（长*宽*高mm）:7250×2480×3750 整机质量（kg）:2350 配套动力（kw）:≥102.5二类底盘 适用蜂箱数量（个）:80-160 基本配置:含联动式蜂箱踏板、蜂箱保湿装置、蜜蜂饲喂装置、电动摇浆机、电动取浆器、花粉干燥箱 工作间面积（m2）:4.4 电动葫芦提升能力:150kg 生活水箱容积:230L 遮阳网面积:17.5m2 发电机功率:2.0kW 逆变电源输出电压:220v 联动式蜂箱踏板颜:黄白绿三种颜色交错分布 储物箱容积:3m3 干燥箱容积:0.3m3 电动摇蜜机功率:0.12kW 电动取浆器效率（台基条）:600根/h 太阳能发电板功率:0.2kW 蓄电池型号/数量:100MF/2 紫外线杀虫灯功率:20W 车载液晶显示器规格:14吋 车载冰箱容积:40L | 非通用类
其他机械 | 其他机械 | 简易保鲜储藏设备 | 库容100-200M3简易保鲜储藏设备 | 组合式冷库 | 云南盛天农业机械制造有限公司 | ZK199 | 65 | 0 | 结构尺寸（长*宽*高mm）:7000*7000*4500 整机质量（kg）:≥2200 配套动力（kw）:10.9 冷库容积（m³）:199 设计库温（℃）:-2~12 制冷型式:空气膨胀式制冷 冷却方式:风冷式/水冷式 库体板材:10cm双面彩钢聚氨酯 制冷剂:R22 压缩机组品牌型号:谷轮BFCA-1500 冷风机品牌型号:顺鑫DD-14.9/80 型号:ZK199 名称:组合式冷库 | 非通用类
其他机械 | 其他机械 | 简易保鲜储藏设备 | 库容100-200M3简易保鲜储藏设备 | 果蔬冷藏保鲜库 | 徐州市海涛制冷设备有限公司 | ZK150 | 65 | 0 | 结构尺寸（长*宽*高mm）:4400*4500*3500 整机质量（kg）:2000 配套动力（kw）:6.5 设计容积:150m³ 工作电压:380V 额定功率:6.5KW 设计温度:0~10℃ 除霜形式:电热化霜 压缩机型号规格:HTFSL-DD150 压缩机冷却方式:风冷式/水冷式 制冷剂:R22/R404 库板材料:聚苯乙烯/聚氨酯保温板 库板厚度mm:100/150 | 非通用类
其他机械 | 其他机械 | 简易保鲜储藏设备 | 库容100-200M3简易保鲜储藏设备 | 果蔬保鲜组合冷库 | 泰州市裕华制冷设备制造有限公司 | ZKG150 | 65 | 0 | 结构尺寸（长*宽*高mm）:600*900*280 整机质量（kg）:3500 配套动力（kw）:7.36 公称库容（m³）:150 设计库温（℃）:0~5 冷却方式:风冷 库板材料:聚苯乙烯/聚氨酯彩钢板 工作电压（V）:380 库板厚度:100mm 制冷剂:R22/R404A 库内温度不均匀性:≤5℃ 工作时间系数:≤0.8 控制系统:自动 | 非通用类
其他机械 | 其他机械 | 简易保鲜储藏设备 | 库容100-200M3简易保鲜储藏设备 | 组合冷库 | 济南百福特制冷设备有限公司 | ZK150 | 65 | 0 | 结构尺寸（长*宽*高mm）:6200*5400*5000 整机质量（kg）:2391 配套动力（kw）:12.0 库温:-5～+10℃ 库板材料:双面彩钢聚苯乙烯保温板 库板厚度:100mm 制冷剂:R22 冷却方式:吊顶式冷风机 制冷量:14.15kW 库容:150m3 制冷压缩机数量:1台 制冷压缩机型式:涡旋 制冷压缩机配电功率:6.0 | 非通用类
其他机械 | 其他机械 | 简易保鲜储藏设备 | 库容100-200M3简易保鲜储藏设备 | 组合冷库 | 浙江兴茂制冷食品机械有限公司 | ZK-198 | 65 | 0 | 结构尺寸（长*宽*高mm）:9600×5760×4000 整机质量（kg）:3500 配套动力（kw）:10 产品型号:ZK-198 制冷剂:R22 库内冷却方式:风冷式 库板材料:冷库保温夹芯板 库板厚度（mm）:100 库容（m³）:198 库温 （℃）:-5~15℃ 制冷压缩机型式:全封闭 制冷压缩机制冷量:16000w 制冷压缩机额定功率:8kw | 非通用类
其他机械 | 其他机械 | 简易保鲜储藏设备 | 库容100-200M3简易保鲜储藏设备 | 保鲜冷藏库 | 安徽美乐柯制冷空调设备有限公司 | ZK-150 | 65 | 0 | 结构尺寸（长*宽*高mm）:9200*5760*3200 整机质量（kg）:2337 配套动力（kw）:11.6 产品型号:ZK-150 冷库容积:150m³ 制冷剂名称:R22 制冷压缩机额定功率:6.92Kw 库内冷却方式:冷风机冷却 库板材料:双面彩钢聚氨酯库板 库板厚度:100mm 库温:2~8℃ 制冷压缩机型式:涡旋式压缩、ZB66 制冷压缩机制冷量:15500W | 非通用类
其他机械 | 其他机械 | 简易保鲜储藏设备 | 库容100-200M3简易保鲜储藏设备 | 果蔬保鲜组合冷库 | 江苏雪梅制冷设备有限公司 | ZK-150 | 65 | 0 | 结构尺寸（长*宽*高mm）:9800*6000*3000 整机质量（kg）:3500 配套动力（kw）:5.4 公称容积:150m³ 额定制冷量:13KW 工作电压:380V 设计库温:0～10℃ 冷却方式:风冷/水冷式 库板材料:聚苯乙烯/聚氨酯彩钢板 库板厚度:100mm 制冷剂:R22 蒸发器类型:冷风机 无参数:无参数 | 非通用类 | 江苏
其他机械 | 其他机械 | 简易保鲜储藏设备 | 库容100-200M3简易保鲜储藏设备 | 组合式冷库 | 浙江月宫冷链设备有限公司 | ZK-150 | 65 | 0 | 结构尺寸（长*宽*高mm）:7300*7300*3200 整机质量（kg）:80 配套动力（kw）:6 产品型号:ZK-150 工作电压（V）:380 库板厚度（MM）:100 库板材料:夹心聚氨酯板 库内冷却方式:风冷/水冷 库温（°C）:0-8 库容（m³）:150 额定功率（KW）:6.0 制冷剂:R22 制冷压缩机形式:风冷一体机 | 非通用类 | 浙江
其他机械 | 其他机械 | 简易保鲜储藏设备 | 库容100-200M3简易保鲜储藏设备 | 组合冷库 | 浙江青风环境股份有限公司 | ZK150 | 65 | 0 | 结构尺寸（长*宽*高mm）:7000*5000*4500 整机质量（kg）:360 配套动力（kw）:6.75 公称容积（m³）:150 额定功率（kW）:6.75 工作电压（V）:380 设计库温（℃）:0~10 库板厚度（mm）:100/120/150 库板材料:聚苯乙烯/聚氨酯彩钢板 冷却方式:风冷/水冷 空库降温速度（℃/h）:≥10 空库温升温差（℃）:库内外温差≥10 温度不均匀性（℃）:≤5.0 | 非通用类 | 浙江
其他机械 | 其他机械 | 简易保鲜储藏设备 | 库容100-200M3简易保鲜储藏设备 | 保鲜组合冷库 | 西安市瑞雪制冷设备有限公司 | ZK150 | 65 | 0 | 结构尺寸（长*宽*高mm）:10000mm×5000mm×3000mm 整机质量（kg）:120kg 配套动力（kw）:3.90kw 库容(m³):150m³ 制冷压缩机型号:ZB38KQ~ZB66KQ 功率::3.9KW 库温范围:-5℃~+5℃ 冷却方式:风冷/水冷形式 额定制冷量:8690W 制冷剂:R22 风机电压:380V~ 冷风机型号:DD-80/40 保温板:100~150MM聚苯乙烯板/聚氨酯板/聚氨酯喷涂 电控柜:微电脑自动温控器(温度范围-40℃~+40℃) 冷风机风扇电机:1个 | 非通用类 | 陕西
其他机械 | 其他机械 | 简易保鲜储藏设备 | 库容200-400M3简易保鲜储藏设备 | 组合式冷库 | 云南盛天农业机械制造有限公司 | ZK299 | 52 | 0 | 结构尺寸（长*宽*高mm）:9000*8000*4500 整机质量（kg）:≥3000 配套动力（kw）:17.2 冷库容积（m³）:299 设计库温（℃）:-2~12 制冷型式:空气膨胀式制冷 制冷剂:R22 冷却方式:风冷式/水冷式 库体板材:10cm双面彩钢聚氨酯 压缩机组品牌型号:丹佛斯MLM076T4LC9 冷风机品牌型号:顺鑫DD-14.9/80 型号:ZK299 名称:组合式冷库 | 非通用类
其他机械 | 其他机械 | 简易保鲜储藏设备 | 库容200-400M3简易保鲜储藏设备 | 果蔬保鲜设备 | 辽宁海帝升机械有限公司 | BXG-27/300 | 52 | 0 | 结构尺寸（长*宽*高mm）:10560×9160×4200 整机质量（kg）:2300 配套动力（kw）:27 制冷形式:风冷 库容:306m³ 设计温度:-5℃~15℃ 压缩机形式:往复式 压缩机型号:BF-15.3 冷凝器形式:扇叶 冷凝风机型号:YWF4D-550S 蒸发器形式:风冷机 空库降温速率：:≥9.0％℃/h 空库升温速率:≤2.0％℃/h | 非通用类
其他机械 | 其他机械 | 简易保鲜储藏设备 | 库容200-400M3简易保鲜储藏设备 | 组合式冷库 | 浙江月宫冷链设备有限公司 | ZK-300 | 52 | 0 | 结构尺寸（长*宽*高mm）:10000*7700*4200 整机质量（kg）:125 配套动力（kw）:13 产品型号:ZK-300 制冷剂:R22 库内冷却方式:风冷式或排管式 库板材料:夹芯聚氨酯板 库板厚度:100mm 库容:300m³ 库温:-5~5℃ 制冷压缩机型式:风冷一体机 制冷压缩机制冷量:33000w 制冷压缩机额定功率:11.25kw | 非通用类
其他机械 | 其他机械 | 简易保鲜储藏设备 | 库容200-400M3简易保鲜储藏设备 | 果蔬冷藏保鲜库 | 徐州市海涛制冷设备有限公司 | ZK200 | 52 | 0 | 结构尺寸（长*宽*高mm）:8200*5400*5000 整机质量（kg）:2300 配套动力（kw）:18 设计容积:200m³ 设计温度:-2~12℃ 压缩机型号规格:HTFSL-DD200 除霜形式:电热化霜 制冷剂:R22/R404 冷却方式:风冷/水冷 库板材料:聚苯乙烯/聚氨酯保温板 库板厚度:100/150 工作电压:380V 额定功率:10.5-18KW | 非通用类
其他机械 | 其他机械 | 简易保鲜储藏设备 | 库容200-400M3简易保鲜储藏设备 | 果蔬冷藏保鲜库 | 徐州市海涛制冷设备有限公司 | ZK300 | 52 | 0 | 结构尺寸（长*宽*高mm）:4400*4500*3500 整机质量（kg）:2000 配套动力（kw）:15.0 设计容积:300m³ 工作电压:380V 额定功率:15.0KW 设计温度:0~10℃ 压缩机型号规格:HTFSL-DD300 除霜形式:电热化霜 制冷剂:电热化霜 冷却方式:风冷式/水冷式 库板材料:聚苯乙烯/聚氨酯保温板 库板厚度（mm):100/150 | 非通用类
其他机械 | 其他机械 | 简易保鲜储藏设备 | 库容200-400M3简易保鲜储藏设备 | 组合冷库 | 平利县电机制造有限责任公司 | ZK340 | 52 | 0 | 结构尺寸（长*宽*高mm）:11700*8200*4200 整机质量（kg）:5800 配套动力（kw）:12kw 制冷剂:R22 库内冷却方式:风冷 库板材料:聚氨酯 库板厚度:100MM 库容:340m³ 库温:-2℃～+12℃ 制冷压缩机:涡旋式 制冷压缩机制冷量:20400W 制冷压缩机额定功率:7.15KW 配电总功率:12KW | 非通用类
其他机械 | 其他机械 | 简易保鲜储藏设备 | 库容200-400M3简易保鲜储藏设备 | 组合冷库 | 浙江兴茂制冷食品机械有限公司 | ZK-300 | 52 | 0 | 结构尺寸（长*宽*高mm）:12700*6200*4300 整机质量（kg）:3500 配套动力（kw）:10 制冷剂:氟利昂 库内冷却方式:风冷式或排管式 库板材料:组合冷库夹芯板 库板厚度（mm）:100 库容（m³）:300 库温:-2~12 制冷压缩机型式:风冷一体机 制冷压缩机制冷量:17850 制冷压缩机额定功率:8.8kw 产品型号:ZK-300 | 非通用类
其他机械 | 其他机械 | 简易保鲜储藏设备 | 库容200-400M3简易保鲜储藏设备 | 组合冷库 | 浙江兴茂制冷食品机械有限公司 | ZK-201 | 52 | 0 | 结构尺寸（长*宽*高mm）:8350*6200*4300 整机质量（kg）:2200 配套动力（kw）:10 制冷剂:氟利昂 库内冷却方式:风冷式或排管式 库板材料:组合冷库夹芯板 库板厚度:100 库容（m³）:201 库温 （℃）:-2~12 制冷压缩机:风冷一体机 制冷压缩机制冷量:17850 制冷压缩机额定功率:8.8kw 产品型号:ZK-201 | 非通用类
其他机械 | 其他机械 | 简易保鲜储藏设备 | 库容200-400M3简易保鲜储藏设备 | 果蔬保鲜组合冷库 | 泰州市裕华制冷设备制造有限公司 | ZKG200 | 52 | 0 | 结构尺寸（长*宽*高mm）:600*1050*320 整机质量（kg）:4000 配套动力（kw）:13.41 公称库容（m³）:200 设计库温（℃）:0~5 冷却方式:风冷 库板材料:聚苯乙烯/聚氨酯彩钢板 工作电压（V）:380 库板厚度:100mm 制冷剂:R22/R404A 库内温度不均匀性:≤5℃ 工作时间系数:≤0.8 控制系统:自动 | 非通用类
其他机械 | 其他机械 | 简易保鲜储藏设备 | 库容200-400M3简易保鲜储藏设备 | 组合冷库 | 济南百福特制冷设备有限公司 | ZK200 | 52 | 0 | 结构尺寸（长*宽*高mm）:8200*5400*5000 整机质量（kg）:3063 配套动力（kw）:19.0 库温:-5～+10℃ 库板材料:双面彩钢聚苯乙烯保温板 库板厚度:100mm 制冷剂:R22 冷却方式:吊顶式冷风机 制冷量:22.0kW 库容:200m3 制冷压缩机数量:1台 制冷压缩机型式:涡旋 制冷压缩机配电功率:9.0 | 非通用类
其他机械 | 其他机械 | 简易保鲜储藏设备 | 库容200-400M3简易保鲜储藏设备 | 组合冷库 | 济南百福特制冷设备有限公司 | ZK399 | 52 | 0 | 结构尺寸（长*宽*高mm）:16200*7400*5000 整机质量（kg）:3890 配套动力（kw）:23.0 库温:-2～+12℃ 库板材料:双面彩钢聚氨酯保温板 库板厚度:100mm 制冷剂:R22 冷却方式:吊顶式冷风机 制冷量:45.5kW 库容:399m3 制冷压缩机数量:1台 制冷压缩机型式:涡旋 制冷压缩机配电功率:19.7kW | 非通用类
其他机械 | 其他机械 | 简易保鲜储藏设备 | 库容200-400M3简易保鲜储藏设备 | 组合冷库 | 浙江奥星制冷设备有限公司 | ZK300 | 52 | 0 | 结构尺寸（长*宽*高mm）:12200*6200*4300 整机质量（kg）:300 配套动力（kw）:14.6 制冷剂:R22 库内冷却方式:强制通风制冷 库板材料:硬质聚氨酯 库容:295.2m³ 库温:-5℃~10℃ 工作电压:380V 库板厚度（mm):100/150 除霜形式:电热化霜 额定功率:14.6 制冷机组数量:一套 | 非通用类
其他机械 | 其他机械 | 简易保鲜储藏设备 | 库容200-400M3简易保鲜储藏设备 | 保鲜冷藏库 | 安徽美乐柯制冷空调设备有限公司 | ZK-300 | 52 | 0 | 结构尺寸（长*宽*高mm）:13700*5760*4200 整机质量（kg）:3787 配套动力（kw）:15.4 产品型号:ZK-300 冷库容积:300m³ 制冷剂名称:R22 库内冷却方式:R22 库板材料:双面彩钢聚氨酯库板 库板厚度:100mm 库温:2~8℃ 制冷压缩机型式:涡旋式压缩、ZB114 制冷压缩机制冷量:25700W 制冷压缩机额定功率:12.34Kw | 非通用类
其他机械 | 其他机械 | 简易保鲜储藏设备 | 库容200-400M3简易保鲜储藏设备 | 冷藏保鲜库 | 滁州奥岚格机械有限公司 | ZK300 | 52 | 0 | 结构尺寸（长*宽*高mm）:11770×7600×4200mm 整机质量（kg）:5000kg 配套动力（kw）:12KW 制冷剂:R22 箱体尺寸:10600×7600×4200mm 库内冷却方式:风冷式 库板材料:聚苯乙烯夹芯板 库板厚度:100mm 库容:300立方米 库温:-2~+12℃ 制冷压缩机型式:活塞式 制冷压缩机制冷量:34100w 制冷压缩机额定功率:10.5kw | 非通用类
其他机械 | 其他机械 | 简易保鲜储藏设备 | 库容200-400M3简易保鲜储藏设备 | 组合冷库 | 浙江青风环境股份有限公司 | ZK300 | 52 | 0 | 结构尺寸（长*宽*高mm）:10000*7000*4500 整机质量（kg）:379 配套动力（kw）:13.5 公称容积（m³）:300 额定功率（kW）:13.5 工作电压（V）:380 设计库温（℃）:0~10 库板厚度（mm）:100/120/150 库板材料:聚苯乙烯/聚氨酯彩钢板 冷却方式:风冷/水冷 空库降温速度（℃/h）:≥10 空库温升温差（℃）:库内外温差≥10 温度不均匀性（℃）:≤5.0 | 非通用类 | 浙江
其他机械 | 其他机械 | 简易保鲜储藏设备 | 库容200-400M3简易保鲜储藏设备 | 果蔬保鲜组合冷库 | 江苏雪梅制冷设备有限公司 | ZK-300 | 52 | 0 | 结构尺寸（长*宽*高mm）:12500*9000*3000 整机质量（kg）:5000 配套动力（kw）:11.2 公称容积:300m³ 工作电压:380V 设计库温:0～10℃ 冷却方式:风冷/水冷式 库板材料:聚苯乙烯/聚氨酯彩钢板 库板厚度:100mm 额定制冷量:26KW 制冷剂:R22 蒸发器类型:冷风机 无参数:无参数 | 非通用类 | 江苏
其他机械 | 其他机械 | 简易保鲜储藏设备 | 库容200-400M3简易保鲜储藏设备 | 果蔬冷藏库 | 陕西雪丰制冷工程有限公司 | LCG-10/200 | 52 | 0 | 结构尺寸（长*宽*高mm）:10500*6400*5000 整机质量（kg）:800 配套动力（kw）:10 库内尺寸(mm):10000*5000*4000 有效容积（M3）:200 制冷剂:R22 库温(℃):-2 制冷型式:风冷 融霜型式:电融霜 压缩机功率（Kw）:7.35 蒸发器功率（Kw）:1.55 冷凝器功率（Kw）:1.1 库门尺寸(mm):1500*2500 | 非通用类 | 陕西
其他机械 | 其他机械 | 简易保鲜储藏设备 | 库容200-400M3简易保鲜储藏设备 | 组合冷库 | 浙江凯迪制冷设备有限公司 | ZK315 | 52 | 0 | 结构尺寸（长*宽*高mm）:10500*7100*4800 整机质量（kg）:1240 配套动力（kw）:15 制冷剂:R22 库内冷却方式 :冷风机 库板材料:聚氨酯隔热夹芯板 库容（m3）:315 库温（℃）:0～10 产品型号:ZK315 库板厚度:100mm 结构型式:组合式 制冷压缩机组型号:4G-20.2 制冷压缩机组功率:12.48kw | 非通用类 | 浙江
其他机械 | 其他机械 | 简易保鲜储藏设备 | 库容200-400M3简易保鲜储藏设备 | 果蔬保鲜组合冷库 | 安徽中科自动化股份有限公司 | ZK-300 | 52 | 0 | 结构尺寸（长*宽*高mm）:10600×7850×4250 整机质量（kg）:8000 配套动力（kw）:13 kw 配电功率:13 kw 制冷剂:氟利昂 库内冷却方式:风冷 库板材料:聚苯乙烯或聚氨酯 库板厚度:100或150 mm 库容:300 m3 库温:-5—+15 mm 制冷压缩机型式:涡旋ZB88KQ 制冷压缩机制冷量:20.4 kw 制冷压缩机额定功率:9.22 kw | 非通用类 | 安徽
其他机械 | 其他机械 | 简易保鲜储藏设备 | 库容400M3及以上简易保鲜储藏设备 | 组合冷库 | 浙江兴茂制冷食品机械有限公司 | ZK-400 | 42 | 0 | 结构尺寸（长*宽*高mm）:11400*8200*4700 整机质量（kg）:4824 配套动力（kw）:10 制冷剂:氟利昂 库内冷却方式:风冷式或排管式 库板材料:组合冷库夹芯板 库板厚度:100mm 库容:400m³ 库温:-2~12℃ 制冷压缩机型式:风冷一体机 制冷压缩机制冷量:22500w 制冷压缩机额定功率:11kw 产品型号:ZK-400 | 非通用类
其他机械 | 其他机械 | 简易保鲜储藏设备 | 库容400M3及以上简易保鲜储藏设备 | 组合冷库 | 浙江兴茂制冷食品机械有限公司 | ZK-500 | 42 | 0 | 结构尺寸（长*宽*高mm）:14100*8200*4700 整机质量（kg）:5220 配套动力（kw）:15 制冷剂:氟利昂 库内冷却方式:风冷式或排管式 库板材料:组合冷库夹芯板 库板厚度:100mm 库容（m³）:500 库温 :-2~12 制冷压缩机型式:风冷一体机 制冷压缩机制冷量:22500 制冷压缩机额定功率:11 产品型号:ZK-500 | 非通用类
其他机械 | 其他机械 | 简易保鲜储藏设备 | 库容400M3及以上简易保鲜储藏设备 | 组合式冷库 | 浙江月宫冷链设备有限公司 | ZK-500 | 42 | 0 | 结构尺寸（长*宽*高mm）:15000*8600*4200 整机质量（kg）:235 配套动力（kw）:25 产品型号:ZK-500 制冷剂:R22 库内冷却方式:风冷式或排管式 库板材料:夹芯聚氨酯板 库板厚度:100mm 库容:500m³ 库温:-5~5℃ 制冷压缩机型式:风冷一体机 制冷压缩机制冷量:66000w 制冷压缩机额定功率:22.5kw | 非通用类
其他机械 | 其他机械 | 简易保鲜储藏设备 | 库容400M3及以上简易保鲜储藏设备 | 果蔬保鲜设备 | 辽宁海帝升机械有限公司 | BXG-54/520 | 42 | 0 | 结构尺寸（长*宽*高mm）:14400×13400×3500 整机质量（kg）:3400 配套动力（kw）:54 制冷形式:风冷 库容:529m³ 设计温度:-5℃~15℃ 压缩机形式:往复式 压缩机型号:BF-15.3 冷凝器形式:扇叶 冷凝风机型号:YWF4D-550S 蒸发器形式:风冷机 空库降温速率:≥9.0％℃/h 空库升温速率:≤2.0％℃/h | 非通用类
其他机械 | 其他机械 | 简易保鲜储藏设备 | 库容400M3及以上简易保鲜储藏设备 | 组合式冷库 | 浙江月宫冷链设备有限公司 | ZKQ-1000 | 42 | 0 | 结构尺寸（长*宽*高mm）:25000*10200*4200 整机质量（kg）:340 配套动力（kw）:48 产品型号:ZKQ-1000 制冷剂:R22 库内冷却方式:风冷式或排管式 库板材料:夹芯聚氨酯板 库板厚度:100mm 库容:1000m³ 库温:0~8℃ 制冷压缩机型式:风冷一体机 制冷压缩机制冷量:132000w 制冷压缩机额定功率:45kw | 非通用类
其他机械 | 其他机械 | 简易保鲜储藏设备 | 库容400M3及以上简易保鲜储藏设备 | 组合冷库 | 浙江兴茂制冷食品机械有限公司 | ZK-1000 | 42 | 0 | 结构尺寸（长*宽*高mm）:19200×11520×5000 整机质量（kg）:9600 配套动力（kw）:43 产品型号:ZK-1000 制冷剂:R22 库内冷却方式:风冷式 库板材料:聚氨酯保温板 库板厚度（mm）:100 库容（m³）:1000 库温:-5~15℃ 制冷压缩机型式:半封闭 制冷压缩机制冷量:98800w 制冷压缩机额定功率:38kw | 非通用类
其他机械 | 其他机械 | 简易保鲜储藏设备 | 库容400M3及以上简易保鲜储藏设备 | 果蔬冷藏保鲜库 | 徐州市海涛制冷设备有限公司 | ZK500 | 42 | 0 | 结构尺寸（长*宽*高mm）:16800*6200*5200 整机质量（kg）:4300 配套动力（kw）:20.5 设计容积:500m³ 工作电压:380V 额定功率:20.5KW 设计温度:0~10℃ 压缩机型号规格:HTFSL-DD500 除霜形式:电热化霜 制冷剂:R22/R404 冷却方式:风冷式/水冷式 库板材料:聚苯乙烯/聚氨酯保温板 库板厚度mm:100/150 | 非通用类
其他机械 | 其他机械 | 简易保鲜储藏设备 | 库容400M3及以上简易保鲜储藏设备 | 果蔬保鲜组合冷库 | 泰州市裕华制冷设备制造有限公司 | ZKG500 | 42 | 0 | 结构尺寸（长*宽*高mm）:840*1200*500 整机质量（kg）:6000 配套动力（kw）:12.51 公称库容（m³）:500 设计库温（℃）:0~5 冷却方式:风冷/水冷式 库板材料:聚苯乙烯/聚氨酯彩钢板 工作电压（V）:380 库板厚度:100mm 制冷剂:R22/R404A 库内温度不均匀性:≤5℃ 工作时间系数:≤0.8 控制系统:自动 | 非通用类
其他机械 | 其他机械 | 简易保鲜储藏设备 | 库容400M3及以上简易保鲜储藏设备 | 果蔬保鲜组合冷库 | 泰州市裕华制冷设备制造有限公司 | ZKG1000 | 42 | 0 | 结构尺寸（长*宽*高mm）:1200*1400*600 整机质量（kg）:9000 配套动力（kw）:25.02 公称库容（m³）:1000 设计库温（℃）:0~5 冷却方式:风冷/水冷式 库板材料:聚苯乙烯/聚氨酯彩钢板 工作电压（V）:380 库板厚度:100mm 制冷剂:R22/R404A 库内温度不均匀性:≤5℃ 工作时间系数:≤0.8 控制系统:自动 | 非通用类
其他机械 | 其他机械 | 简易保鲜储藏设备 | 库容400M3及以上简易保鲜储藏设备 | 组合冷库 | 济南百福特制冷设备有限公司 | ZK500 | 42 | 0 | 结构尺寸（长*宽*高mm）:20300*7400*5000 整机质量（kg）:5800 配套动力（kw）:23.0 库温:-2～+12℃ 库板材料:双面彩钢聚氨酯保温板 库板厚度:100mm 制冷剂:R22 冷却方式:吊顶式冷风机 制冷量:45.5kW 库容:500m3 制冷压缩机数量:1台 制冷压缩机型式:涡旋 制冷压缩机配电功率:19.7kW | 非通用类
其他机械 | 其他机械 | 简易保鲜储藏设备 | 库容400M3及以上简易保鲜储藏设备 | 保鲜冷藏库 | 安徽美乐柯制冷空调设备有限公司 | ZK-500 | 42 | 0 | 结构尺寸（长*宽*高mm）:22600*5760*4200 整机质量（kg）:5708 配套动力（kw）:19.7 产品型号:ZK-500 冷库容积:500m³ 制冷剂名称:R22 库内冷却方式:冷风机冷却 库板材料:双面彩钢聚氨酯库板 库板厚度:100mm 库温:2~8℃ 制冷压缩机型式:涡旋式压缩、ZB380 制冷压缩机制冷量:39800W 制冷压缩机额定功率:17.92Kw | 非通用类
其他机械 | 其他机械 | 简易保鲜储藏设备 | 库容400M3及以上简易保鲜储藏设备 | 果蔬保鲜组合冷库 | 安徽中科自动化股份有限公司 | ZK-500 | 42 | 0 | 结构尺寸（长*宽*高mm）:14400×13320×3500 整机质量（kg）:15000 配套动力（kw）:26.3 配电总功率:26.3 kw 制冷剂:R22 库内冷却方式:风冷 库板材料:聚氨酯 库板厚度:100 mm 库容:500 m3 库温:-2—+12 ℃ 制冷压缩机型式:涡旋ZB144KQ 制冷压缩机制冷量:51100 w 制冷压缩机额定功率:19.26 kw | 非通用类 | 安徽
其他机械 | 其他机械 | 简易保鲜储藏设备 | 库容400M3及以上简易保鲜储藏设备 | 组合冷库 | 浙江凯迪制冷设备有限公司 | ZK500 | 42 | 0 | 结构尺寸（长*宽*高mm）:12300*10600*4300 整机质量（kg）:1800 配套动力（kw）:26.5 制冷剂:R22 库内冷却方式:冷风机 库板材料:聚氨酯隔热夹芯板 库容（m3）:500 库温（℃）:-5～5 产品型号:ZK500 库板厚度:100mm 结构型式:组合式 制冷压缩机组型号:4G-20.2 制冷压缩机组功率:30.7kw | 非通用类 | 浙江
其他机械 | 其他机械 | 简易保鲜储藏设备 | 库容400M3及以上简易保鲜储藏设备 | 果蔬保鲜组合冷库 | 江苏雪梅制冷设备有限公司 | ZK-500 | 42 | 0 | 结构尺寸（长*宽*高mm）:14000*10000*4000 整机质量（kg）:6000 配套动力（kw）:15.5 公称容积:500m³ 工作电压:380V 设计库温:0～10℃ 冷却方式:风冷/水冷式 库板材料:聚苯乙烯/聚氨酯彩钢板 库板厚度:100mm 额定制冷量:36KW 制冷剂:R22 蒸发器类型:冷风机 无参数:无参数 | 非通用类 | 江苏
其他机械 | 其他机械 | 简易保鲜储藏设备 | 库容400M3及以上简易保鲜储藏设备 | 果蔬保鲜组合冷库 | 江苏雪梅制冷设备有限公司 | ZK-1000 | 42 | 0 | 结构尺寸（长*宽*高mm）:20000*13500*4000 整机质量（kg）:7000 配套动力（kw）:29 公称容积:1000m³ 工作电压:380V 设计库温:0～10℃ 冷却方式:风冷/水冷式 库板材料:聚苯乙烯/聚氨酯彩钢板 库板厚度:100mm 额定制冷量:65KW 制冷剂:R22 蒸发器类型:冷风机 无参数:无参数 | 非通用类 | 江苏
其他机械 | 其他机械 | 简易保鲜储藏设备 | 库容400M3及以上简易保鲜储藏设备 | 组合冷库 | 浙江青风环境股份有限公司 | ZK500 | 42 | 0 | 结构尺寸（长*宽*高mm）:12000*10000*4500 整机质量（kg）:435 配套动力（kw）:27.5 公称容积（m³）:500 额定功率（kW）:27.5 工作电压（V）:380 设计库温（℃）:0~10 库板厚度（mm）:100/120/150 库板材料:聚苯乙烯/聚氨酯彩钢板 冷却方式:风冷/水冷 空库降温速度（℃/h）:≥10 空库温升温差（℃）:库内外温差≥10 温度不均匀性（℃）:≤5.0 | 非通用类 | 浙江
其他机械 | 其他机械 | 简易保鲜储藏设备 | 库容400M3及以上简易保鲜储藏设备 | 组合冷库 | 浙江青风环境股份有限公司 | ZK1000 | 42 | 0 | 结构尺寸（长*宽*高mm）:19500*12000*4500 整机质量（kg）:612 配套动力（kw）:51.5 公称容积（m³）:1000 额定功率（kW）:51.5 工作电压（V）:380 设计库温（℃）:0~10 库板厚度（mm）:100/120/150 库板材料:聚苯乙烯/聚氨酯彩钢板 冷却方式:风冷/水冷 空库降温速度（℃/h）:≥10 空库温升温差（℃）:库内外温差≥10 温度不均匀性（℃）:≤5.0 | 非通用类 | 浙江
其他机械 | 其他机械 | 简易保鲜储藏设备 | 库容400M3及以上简易保鲜储藏设备 | 保鲜储藏设备 | 天津市远东冷藏设备制造有限公司 | ZK-500 | 42 | 0 | 结构尺寸（长*宽*高mm）:10300mm*12800mm*4500mm 整机质量（kg）:400KG 配套动力（kw）:15KW 冷却容积（m³）:500m³ 最低温度（℃）:-18℃ 温控范围（℃）:-18~5℃ 制冷剂:R22 冷风机型号:DD-100 夹芯板规格（mm）:100mm 电压（V）:380 使用温度（℃）:-18~45℃ 使用湿度(%):66% 产品型号:ZK-500 | 非通用类 | 天津
其他机械 | 其他机械 | 简易保鲜储藏设备 | 库容400M3及以上简易保鲜储藏设备 | 保鲜组合冷库 | 西安市瑞雪制冷设备有限公司 | ZK1000 | 42 | 0 | 结构尺寸（长*宽*高mm）:10000mm×17000mm×6200mm 整机质量（kg）:200kg 配套动力（kw）:14.1~21.1kw 库容(m³):998m³ 制冷压缩机型号:4NCS-20.2~4G-30.2 冷却方式:风冷/水冷形式 额定制冷量:38600W 制冷剂:R22 风机电压:380V 冷风机型号:DD-200/310 电控柜:微电脑自动温控器(温度范围-40℃~+40℃) 冷风机换热量（DT=7K):23~36kw 冷风机风扇电机:3~4个 库温范围:-5℃~+5℃ 保温板:100~200MM聚苯乙烯板/聚氨酯板/聚氨酯喷涂 | 非通用类 | 陕西
其他机械 | 其他机械 | 简易保鲜储藏设备 | 库容400M3及以上简易保鲜储藏设备 | 果蔬冷藏库 | 陕西雪丰制冷工程有限公司 | LCG-16/500 | 42 | 0 | 结构尺寸（长*宽*高mm）:16500*7780*5080 整机质量（kg）:1000 配套动力（kw）:16 库内尺寸(mm):16000*6350*5000 有效容积(M3):500 制冷剂:R22 库温(℃）:-2 制冷型式:风冷 融霜型式:电融霜 压缩机功率（Kw）:11 蒸发器功率(Kw):2.25 冷凝器功率(Kw):2.8 库门尺寸(mm):1800*2700 | 非通用类 | 陕西
其他机械 | 其他机械 | 简易保鲜储藏设备 | 库容400M3及以上简易保鲜储藏设备 | 保鲜组合冷库 | 西安市瑞雪制冷设备有限公司 | ZK500 | 42 | 0 | 结构尺寸（长*宽*高mm）:10000mm×10000mm×5000mm 整机质量（kg）:150kg 配套动力（kw）:11.23KW 库容(m³):498m³ 库温范围:-5℃~+5℃ 冷却方式::风冷/水冷形式 额定制冷量::33300W 制冷剂:R22 风机电压::380V 冷风机型号:DD-200/120 电控柜::微电脑自动温控器(温度范围-40℃~+40℃) 冷风机风扇电机:1~2个 制冷压缩机型号:ZB88KQ~ZB114KQ/4NCS12.2~4PCS15.2 保温板:100~200MM聚苯乙烯板/聚氨酯板/聚氨酯喷涂 | 非通用类 | 陕西
其他机械 | 其他机械 | 简易保鲜储藏设备 | 库容400M3及以上简易保鲜储藏设备 | 果蔬冷藏库 | 陕西雪丰制冷工程有限公司 | LCG-24/1000 | 42 | 0 | 结构尺寸（长*宽*高mm）:20500*11580*5300 整机质量（kg）:1200 配套动力（kw）:24 库内尺寸(mm):20000*10000*5000 有效容积M3:1000 制冷剂:R22 库温（℃）:-2 制冷型式:风冷 融霜型式:电融霜 制冷机组功率(Kw):18 蒸发器功率(Kw):3 冷凝器功率(Kw):3 库门尺寸（mm）:1800*2700 | 非通用类 | 陕西
其他机械 | 其他机械 | 简易保鲜储藏设备 | 库容50-100M3简易保鲜储藏设备 | 组合式冷库 | 云南盛天农业机械制造有限公司 | ZK99 | 65 | 0 | 结构尺寸（长*宽*高mm）:5650*5000*3950 整机质量（kg）:≥1500 配套动力（kw）:5.5 冷库容积（m³）:99 设计库温（℃）:-2~12 制冷型式:空气膨胀式制冷 冷却方式:风冷式/水冷式 库体板材:10cm双面彩钢聚氨酯 制冷剂:R22 压缩机组品牌型号:泰康AWS4538EGF 冷风机品牌型号:顺鑫DD-7.5/40 型号:ZK99 名称:组合式冷库 | 非通用类
其他机械 | 其他机械 | 简易保鲜储藏设备 | 库容50-100M3简易保鲜储藏设备 | 果蔬保鲜组合冷库 | 江苏雪梅制冷设备有限公司 | ZK-90 | 65 | 0 | 结构尺寸（长*宽*高mm）:7800*4500*3000 整机质量（kg）:2500 配套动力（kw）:2.9 公称容积:90m³ 额定制冷量:7.5kW 工作电压:380V 设计库温: 0～10℃ 冷却方式:风冷/水冷式 库板材料:聚苯乙烯/聚氨酯彩钢板 库板厚度:100mm 制冷剂:R22 蒸发器类型:冷风机 无参数:无参数 | 非通用类
其他机械 | 其他机械 | 简易保鲜储藏设备 | 库容50-100M3简易保鲜储藏设备 | 果蔬冷藏保鲜库 | 徐州市海涛制冷设备有限公司 | ZK60 | 65 | 0 | 结构尺寸（长*宽*高mm）:4400*4500*3500 整机质量（kg）:2000 配套动力（kw）:3.2 库体容积（m³）:60 工作电压（V):220/380 压缩机冷却方式:风冷/水冷式 设计温度（℃）:0~10 压缩机型号规格:HTFSL-DD60 除霜方式:电热化霜 制冷剂:R22/R404 库板材料:聚苯乙烯/聚氨酯保温板 库板厚度（mm):100/150 额定功率:3.2KW | 非通用类
其他机械 | 其他机械 | 简易保鲜储藏设备 | 库容50-100M3简易保鲜储藏设备 | 果蔬冷藏保鲜库 | 徐州市海涛制冷设备有限公司 | ZK90 | 65 | 0 | 结构尺寸（长*宽*高mm）:5200*4700*4200 整机质量（kg）:2300 配套动力（kw）:5.0 库体容积（m³）:90 工作电压（V):380 压缩机冷却方式:风冷/水冷式 设计温度（℃）:0~10 压缩机型号规格:HTFSL-DD90 除霜形式:电热化霜 制冷剂:R22/R404 库板材料:聚苯乙烯/聚氨酯保温板 库板厚度（mm):100/150 额定功率:5.0KW | 非通用类
其他机械 | 其他机械 | 简易保鲜储藏设备 | 库容50-100M3简易保鲜储藏设备 | 果蔬保鲜组合冷库 | 泰州市裕华制冷设备制造有限公司 | ZKG90 | 65 | 0 | 结构尺寸（长*宽*高mm）:400*900*250 整机质量（kg）:3000 配套动力（kw）:6.72 公称库容（m³）:90 设计库温（℃）:0~5 冷却方式:风冷 库板材料:聚苯乙烯/聚氨酯彩钢板 工作电压（V）:380 库板厚度:100mm 制冷剂:R22/R404A 库内温度不均匀性:≤5℃ 工作时间系数:≤0.8 控制系统:自动 | 非通用类
其他机械 | 其他机械 | 简易保鲜储藏设备 | 库容50-100M3简易保鲜储藏设备 | 组合冷库 | 济南百福特制冷设备有限公司 | ZK60 | 65 | 0 | 结构尺寸（长*宽*高mm）:4400*4500*3500 整机质量（kg）:1320 配套动力（kw）:6.0 库容:60m3 库温:-5～+10℃ 库板材料:双面彩钢聚苯乙烯保温板 库板厚度:100mm 制冷剂:R22 冷却方式:吊顶式冷风机 制冷量:8.0kW 制冷压缩机数量:1台 制冷压缩机型式:涡旋 制冷压缩机额电功率:3.75kW | 非通用类
其他机械 | 其他机械 | 简易保鲜储藏设备 | 库容50-100M3简易保鲜储藏设备 | 果蔬保鲜组合冷库 | 泰州市裕华制冷设备制造有限公司 | ZKG60 | 65 | 0 | 结构尺寸（长*宽*高mm）:600*400*250 整机质量（kg）:2500 配套动力（kw）:3.98 公称库容（m³）:60 设计库温（℃）:0~5 冷却方式:风冷 库板材料:聚苯乙烯/聚氨酯彩钢板 工作电压（V）:380 库板厚度:100mm 制冷剂:R22/R404A 库内温度不均匀性:≤5℃ 工作时间系数:≤0.8 控制系统:自动 | 非通用类
其他机械 | 其他机械 | 简易保鲜储藏设备 | 库容50-100M3简易保鲜储藏设备 | 组合冷库 | 浙江兴茂制冷食品机械有限公司 | ZK-98 | 65 | 0 | 结构尺寸（长*宽*高mm）:6720×4800×3500 整机质量（kg）:1650 配套动力（kw）:5.0 制冷压缩机额定功率:4kw 产品型号:ZK-98 制冷剂:R22 库内冷却方式:风冷式 库板材料:冷库保温夹芯板 库板厚度（mm）:100 库容（m³）:98 温度:-5~15℃ 制冷压缩机型式:全封闭 制冷压缩机制冷量:8000 制冷压缩机额定功率:4kw | 非通用类
其他机械 | 其他机械 | 简易保鲜储藏设备 | 库容50-100M3简易保鲜储藏设备 | 果蔬保鲜组合库 | 江西大隆重型工业有限公司 | ZK-99 | 65 | 0 | 结构尺寸（长*宽*高mm）:6110×5150×3750 整机质量（kg）:650 配套动力（kw）:3.2 配套动力电机型号:YDK65-6F/2台 配套动力电机功率（kw）:0.25 配套动力标定转速（r/min）:800 制冷机组制冷量（kw）:7 制冷机组冷风机蒸发面积（m²）:1.1 制冷机组库板材料:聚苯乙烯夹心板 整机主要参数冷库库体传热系数（w/( m².k)）:0.32 整机主要参数冷库正常运行时库内温度不均匀性（℃）:0.3 整机主要参数凝露的温度条件（℃）:18.4 整机主要参数融霜结束后库内的温度的温升（℃）:2 | 非通用类 | 江西
其他机械 | 其他机械 | 简易保鲜储藏设备 | 库容50-100M3简易保鲜储藏设备 | 组合式冷库 | 浙江月宫冷链设备有限公司 | ZK-90 | 65 | 0 | 结构尺寸（长*宽*高mm）:5700*5700*3200 整机质量（kg）:60 配套动力（kw）:4.8 产品型号:ZK-90 工作电压（V）:380 库板厚度（MM）:100 库板材料:夹心聚氨酯板 库内冷却方式:风冷/水冷 库温（°C）:0-8 库容（m³）:40 额定功率（KW）:4.8 制冷剂:R22 制冷压缩机形式:风冷一体机 | 非通用类 | 浙江
其他机械 | 其他机械 | 简易保鲜储藏设备 | 库容50-100M3简易保鲜储藏设备 | 组合冷库 | 浙江青风环境股份有限公司 | ZK50 | 65 | 0 | 结构尺寸（长*宽*高mm）:4000*3000*4500 整机质量（kg）:320 配套动力（kw）:3.65 公称容积（m³）:50 额定功率（kW）:3.65 工作电压（V）:220/380 设计库温（℃）:0~10 库板厚度（mm）:100/120/150 库板材料:聚苯乙烯/聚氨酯彩钢板 冷却方式:风冷/水冷 空库降温速度（℃/h）:≥10 空库温升温差（℃）:库内外温差≥10 温度不均匀性（℃）:≤5.0 | 非通用类 | 浙江
其他机械 | 其他机械 | 简易保鲜储藏设备 | 库容50M3以下简易保鲜储藏设备 | 果蔬冷藏保鲜库 | 徐州市海涛制冷设备有限公司 | ZK45 | 65 | 0 | 结构尺寸（长*宽*高mm）:4400*4500*3500 整机质量（kg）:2000 配套动力（kw）:2.4 设计容积:45m³ 工作电压:220V/380V 额定功率:2.4KW 设计温度:0~10℃ 压缩机型号规格:HTFSL-DD45 除霜形式:电热化霜 制冷剂:R22/R404 库板材料:聚苯乙烯/聚氨酯保温板 库板厚度:100/150 压缩机冷却方式:风冷式/水冷式 | 非通用类
其他机械 | 其他机械 | 简易保鲜储藏设备 | 库容50M3以下简易保鲜储藏设备 | 组合冷库 | 云南盛天农业机械制造有限公司 | ZK49 | 65 | 0 | 结构尺寸（长*宽*高mm）:6150*3370*3000 整机质量（kg）:≥1000 配套动力（kw）:6.1 库体板材:10cm双面彩钢聚氨酯 冷却方式:风冷式 制冷剂:R22 冷风机品牌型号:春梅DD-4.0/22 压缩机组品牌型号:凯得利FMZB003/8 冷库容积:49（m³） 制冷型式:空气膨胀式制冷 设计库温:-2~12（℃） 型号:ZK49 名称:组合冷库 | 非通用类
其他机械 | 其他机械 | 简易保鲜储藏设备 | 库容50M3以下简易保鲜储藏设备 | 组合冷库 | 浙江兴茂制冷食品机械有限公司 | ZK-30型 | 65 | 0 | 结构尺寸（长*宽*高mm）:4000*3400*2800 整机质量（kg）:1000 配套动力（kw）:3.0 制冷剂:氟利昂 库内冷却方式:风冷式或排管式 库板材料:组合冷库夹芯板 库板厚度（mm）:100 库容（m³）:30 库温 :-2~12 制冷压缩机型式:风冷一体机 制冷压缩机制冷量:3500 制冷压缩机额定功率:1.8 产品型号:ZK-30 | 非通用类
其他机械 | 其他机械 | 简易保鲜储藏设备 | 库容50M3以下简易保鲜储藏设备 | 组合式冷库 | 浙江月宫冷链设备有限公司 | ZK-40 | 65 | 0 | 结构尺寸（长*宽*高mm）:4200*4200*2700 整机质量（kg）:40 配套动力（kw）:3.0 产品型号:ZK-40 工作电压（v）:380 库板厚度（MM）:100 库板材料:夹心聚氨酯板 库内冷却方式:风冷/水冷 库温（°C）:0-8 库容（m³）:40 额定功率（KW）:3.0 制冷剂:R22 制冷压缩机形式:风冷一体机 | 非通用类 | 浙江
其他机械 | 其他机械 | 简易保鲜储藏设备 | 库容50M3以下简易保鲜储藏设备 | 果蔬保鲜组合库 | 江西大隆重型工业有限公司 | ZK-45 | 65 | 0 | 结构尺寸（长*宽*高mm）:4160×3150×3420 整机质量（kg）:420 配套动力（kw）:1.5 配套动力电机型号:YDK65-6F 配套动力电机功率（kw）:0.125 配套动力标定转速（r/min）:800 制冷机组制冷量（kw）:3.5 制冷机组冷风机蒸发面积（m²）:0.55 制冷机组库板材料:聚苯乙烯夹心板 整机主要参数冷库库体传热系数（w/( m².k)）:0.32 整机主要参数凝露的温度条件（℃）:18.4 整机主要参数融霜结束后库内的温度的温升（℃）:2 整机主要参数冷库正常运行时库内温度不均匀性（℃）:0.3 | 非通用类 | 江西
其他机械 | 其他机械 | 农业用北斗终端（含渔船用） | 电动方向盘,直线精度±10CM的北斗导航辅助驾驶系统 | ATU(9006YR)约翰迪尔AUTOTRACTM精准导航系统 | 约翰迪尔(天津)有限公司 | ATU(9006YR) | 13000 | 0 | 结构尺寸（长*宽*高mm）:226×268×55（显示器）；288×146×155（自动驾驶控制系统） 整机质量（kg）:2.2（显示器）； 配套动力（kw）:95hp以上 显示器主机内存:1SDRAM 显示器主机硬盘:1Nan d Flash 显示器主机操作系统:Win CE 显示器主机显示参数:10.4英寸（4：3）LCD显示屏640*480px 显示器固定方式:多角度支架 显示器卫星接收机类型:多通道超外差式接收机 显示器卫星通道:55/252 显示器卫星差分类型:WAAS，EGNOS，RTX，RTK，SF 显示器卫星数据更新率（Hz）:5/10 显示器卫星接收天线:内置天线 显示器通讯参数接口信息:2个CAN接口，2个RS-232接口，2个USB2.0接口，一个USB2.0 OTG接口，1个以太网接口 显示器通讯参数数据输入输出协议:USB2.0，Ethernet，CAN，RS-232 显示器电气输入电压（V）:9-32 显示器电气功耗（W）:小于等于12 显示器电气电流（A）:1 自动驾驶控制系统尺寸（长*宽*高mm）:288*146*115 自动驾驶控制系统材质:铝合金/塑料 自动驾驶控制系统电源输入电压（直流）:12.5 V 自动驾驶控制系统安全保护:反极性保护、过电压保护 自动驾驶控制系统作业精度:小于等于2.5cm 基站信号精度:1cm+1PPM 基站信号传输距离:10：30km 电台功率移动电台基站(W):2 电台功率固定式电台基站（W）:25 | 非通用类
其他机械 | 其他机械 | 农业用北斗终端（含渔船用） | 电动方向盘,直线精度±10CM的北斗导航辅助驾驶系统 | 自动导航和驾驶系统 | 天津麦格天农农业科技发展有限公司 | TrimbleAGEZpilot | 13000 | 0 | 结构尺寸（长*宽*高mm）:300X200X80 整机质量（kg）:3.05 配套动力（kw）:0 显示器硬盘（GB）:2.可展32 显示器操作系统:windows/linuix 显示器尺寸(长x宽x高) （mm）:267X190.06X135.5 显示器接收机类型:GNSS接收机 显示器通道:发送RXD,接收 TXD 显示器差分类型:RTK，兼容其他 自动驾驶控制系统作业精度（cm）:±2.5 基站信号精度（cm）:水平±1:高程±2 直线精度（cm）:±10 基站固定基站传输距离（km）:30 基站便携基站传输距离（km）:3-5 电台功率移动电台基站（w）:2 电台功率固定式电台基站（w）:35 | 非通用类 | 山东
其他机械 | 其他机械 | 农业用北斗终端（含渔船用） | 液压控制转向机,直线精度±2.5CM的北斗导航自动驾驶系统 | ATI(9008YR)约翰迪尔AUTOTRACTM精准导航系统 | 约翰迪尔(天津)有限公司 | ATI(9008YR) | 20000 | 0 | 结构尺寸（长*宽*高mm）:226×268×55（显示器）；288×146×115（自动驾驶控制系统） 整机质量（kg）:2.2（显示器） 配套动力（kw）:大于95hp 显示器主机内存:1SDRAM 显示器主机硬盘:1Nan d Flash 显示器主机操作系统:Win CE 显示器主机显示参数:10.4英寸（4：3）LCD显示屏640*480px 显示器固定方式:多角度支架 显示器卫星接收机类型:多通道超外差式接收机 显示器卫星通道:55/252 显示器卫星差分类型:WAAS，EGNOS，RTX，RTK，SF 显示器卫星数据更新率（Hz）:5/10 显示器卫星接收天线:内置天线 显示器通讯参数接口信息:2个CAN接口，2个RS-232接口，2个USB2.0接口，一个USB2.0 OTG接口，1个以太网接口 显示器通讯参数数据输入输出协议:USB2.0，Ethernet，CAN，RS-232 显示器电气输入电压（V）:9-32 显示器电气功耗（W）:小于等于12 显示器电气电流（A）:1 自动驾驶控制系统尺寸（长*宽*高mm）:288*146*115 自动驾驶控制系统材质:铝合金/塑料 自动驾驶控制系统电源输入电压（直流）:12.5 V 自动驾驶控制系统安全保护:反极性保护、过电压保护 自动驾驶控制系统作业精度:小于等于2.5cm 基站信号精度:1cm+1PPM 基站信号传输距离:10：30km 电台功率移动电台基站（W）:2 电台功率固定式电台基站（W）:25 | 非通用类
其他机械 | 其他机械 | 农业用北斗终端（含渔船用） | 液压控制转向机,直线精度±2.5CM的北斗导航自动驾驶系统 | 农业机械导航及自动作业系统 | 雷沃重工股份有限公司 | AGCS-I | 20000 | 0 | 结构尺寸（长*宽*高mm）:184.6*125*32.9 整机质量（kg）:0.572 配套动力（kw）:0 卫星参数:高精度RTK定位（测量型） 直线精度:±2.5cm 通道:最多允许220个 接收天线:双频RTK天线 通讯参数:RS232 电器参数:输入电压：9-32(DC) 功耗:≤9w 自动驾驶系统:尺寸mm：263*183*83 电流:≤0.75A 固定方式:固定卡槽 转向机控制方式:液压控制 | 非通用类 | 山东
其他机械 | 其他机械 | 农业用北斗终端（含渔船用） | 液压控制转向机,直线精度±2.5CM的北斗导航自动驾驶系统 | 北斗农业机械自动导航驾驶系统 | 哈尔滨星途导航科技有限公司 | 北斗慧农XT2000 | 20000 | 0 | 结构尺寸（长*宽*高mm）:225*185*53 整机质量（kg）:2 配套动力（kw）:60-300 内存:2GB 接口信息:2CAN接口，1IRS232接口，2USB接口 接收机类型:测地型北斗(GNSS接收机） 接收信号源:北斗、GPS 、GLONASS 差分类型:RTK,兼容各种精度 数据更新率:1Hz,2Hz、5Hz,10Hz,20Hz 接收天线:AGI-4 集成组件:接收机与惯导集成 移动基站信号覆盖范围:5Km-15Km 固定基站信号覆盖范围:15km-30km | 非通用类 | 黑龙江
其他机械 | 其他机械 | 农业用北斗终端（含渔船用） | 液压控制转向机,直线精度±2.5CM的北斗导航自动驾驶系统 | 北斗农业机械自动导航驾驶系统 | 哈尔滨星途导航科技有限公司 | 北斗慧农XT3000 | 20000 | 0 | 结构尺寸（长*宽*高mm）:225×185×53 整机质量（kg）:2 配套动力（kw）:60-300 内存:2GB 接口信息:2CAN接口，1IRS232接口，2USB接口，1RJ45接口 接收机类型:测地型北斗(GNSS接收机） 接收信号源:北斗、GPS 、GLONASS 差分类型:RTK,兼容各种精度 数据更新率:1Hz,5Hz,10Hz,20Hz 接收天线:AGI-4 集成组件:接收机与惯导集成 移动基站信号覆盖范围:5Km-15Km 固定基站信号覆盖范围:15km-30km 直线精度:2.5cm | 非通用类 | 黑龙江
其他机械 | 其他机械 | 农业用北斗终端（含渔船用） | 液压控制转向机,直线精度±2.5CM的北斗导航自动驾驶系统 | 北斗农机自动导航驾驶系统 | 广州市中海达测绘仪器有限公司 | iFarm | 20000 | 0 | 结构尺寸（长*宽*高mm）:２４４*１７３*６７ 整机质量（kg）:小于２.５ 配套动力（kw）:０.０１ 主机参数内存:1G 硬盘:8GB+TF卡 操作系统:an droid 4.0 显示参数:8.0寸高亮液晶屏 分辨率800*480 固定方式:万向头固定 GPS接收机类型:三星多频 差分类型:sCMRx、CMR、CMR+、RTCM2.1、2.2、2.3、3.0 数据更新率:最大支持20Hz 接收天线:外置式GNSS测量型天线 通讯参数接口信息:RS232、USB、以太网、WIFI、RS484、CAN 输入电压:9-18DCV 功耗:≤10W 电流:1-2A 自动驾驶控制系统安全保护:IP67防尘防水等级 基站信号精度:RTK定位精度 信号传输距离:便携式基站10KM，固定式基站30KM 电台功率:5、10、20、30W GPS输出精度:平面：±（10+1*10-6D）高程：±（20+1*10-6D） | 非通用类 | 广东
其他机械 | 其他机械 | 农业用北斗终端（含渔船用） | 液压控制转向机,直线精度±2.5CM的北斗导航自动驾驶系统 | 北斗农机自动驾驶仪 | 南京沃杨机械科技有限公司 | KM-502 | 20000 | 0 | 结构尺寸（长*宽*高mm）:显示器尺寸190mmx130mmx40mm， 整机质量（kg）:显示器重量2.2kg 配套动力（kw）:0 显示器主机参数:内存1GB 硬盘8G，操作系统：安卓4.4，显示参数：800x480pixel 显示器物理参数:尺寸190mmx130mmx40mm，重量：2.2kg， 固定方式： 支架固定 显示器卫星参数:接收机类型 兼容BDS、GPS双系统四频点， 通道： 72， 差分类型： RT， 数据更新率：10Hz； 接收天线：BD、GPS有源天线； 显示器通讯参数:接口信息RS232、CAN、3G、Wifi； 数据输入输出协议： 兼容RTCM2.X、RICM3.X协议 显示器电气参数:输入电压6-20V 功率：12W， 电流1A 自动驾驶控制系统尺寸:185mmx250mmx60mm 自动驾驶控制系统材质:铝合金 自动驾驶控制系统电压输入电压（直流）:6v-20v 自动驾驶控制系统安全保护:ESD、IP65、过流过压、震动 自动驾驶控制系统作业精度:±2.5cm。 基站信号精度:平面±1cm，高程±1.5cm 基站信号传输精度距离:移动电台基站：10KM（视距无阻拦）， 固定式电台基站:30KM（视距无阻拦) 电台功率:移动电台基站8W，固定式电台基站36W； | 非通用类 | 江苏
其他机械 | 其他机械 | 农业用北斗终端（含渔船用） | 液压控制转向机,直线精度±2.5CM的北斗导航自动驾驶系统 | 农业机械自动驾驶系统 | 上海华测导航技术股份有限公司 | 领航员NX100 | 20000 | 0 | 结构尺寸（长*宽*高mm）:270×198×40.9 整机质量（kg）:1.36 配套动力（kw）:0 主机参数内存（GB）:2 主机参数硬盘（GB）:32 主机参数操作系统:Windows 主机参数显示参数:真彩色1280×800 接收机类型:测地型GNSS接收机 差分类型:RTK，兼容其他 数据更新率（HZ）:10 接收天线:小盘天线 移动基站信号精度:1+1ppm 移动基站信号传输距离（km）:5-15 固定基站信号精度:1+1ppm 固定基站信号传输距离（km）:15-35 驾驶系统输出精度（液压输出）:说明书规定值（结合线之间偏差±2cm） | 非通用类 | 上海
其他机械 | 其他机械 | 农业用北斗终端（含渔船用） | 液压控制转向机,直线精度±2.5CM的北斗导航自动驾驶系统 | 自动驾驶系统 | 江苏常发农业装备股份有限公司 | CF-AD100 | 20000 | 0 | 结构尺寸（长*宽*高mm）:/ 整机质量（kg）:/ 配套动力（kw）:/ 车载计算机内存(KB):16 车载计算机硬盘(MB):256 车载计算机操作系统:Codesys2.3 车载计算机显示器分辨率:640×480 车载计算机接口信息:2×CAN，1×RS232，1×SD 数据输入输出协议:CAN2.0 卫星接收机类型:LK-NAV/M-620 接收信号源:北斗B1/B3频点、GPS L1频点 差分类型:PTK载波相位差分 接收天线:LK-NAV/M-620TX 集成组件:惯导组件、定向组件 转向控制系统角度传感器型号规格:530 720-J00AX20-0 液压阀:VickersKDG4V-3S-33C22A-H-M-U-G5-60 基站信号覆盖范围:移动基站：8km、固定基站：15km 无线电发射设备频率(MHz):433 移动基站无线电发射设备功率(w):5 固定基站无线电发射设备功率(w):10 直线精度(cm):1.2/1.1 | 非通用类 | 江苏
其他机械 | 其他机械 | 农业用北斗终端（含渔船用） | 液压控制转向机,直线精度±2.5CM的北斗导航自动驾驶系统 | 自动导航和驾驶系统 | 天津麦格天农农业科技发展有限公司 | TrimbleAGAutopilot | 20000 | 0 | 结构尺寸（长*宽*高mm）:300X200X80 整机质量（kg）:3.05 配套动力（kw）:0 作业精度(cm):±2.5 信号精度(cm):水平±1:高程±2 基站固定基站传输距离(km):30 显示器尺寸(长x宽x高) (mm):267X190.06X135.5 基站便携基站传输距离(km):3-5 电台功率固定式电台基站(w):35 电台功率移动电台基站(w):2 显示器接收机类型:GNSS接收机 显示器通道:发送RXD,接收 TXD 显示器差分类型:RTK，兼容其他 显示器操作系统:windows/linuix 显示器硬盘(GB):2.可展32 | 非通用类 | 山东
其他机械 | 其他机械 | 水井钻机 | 钻孔深度200m(含)-400m | 水井钻机 | 山东聚龙装备制造有限公司 | HZ-200YY | 7600 | 0 | 结构尺寸（长*宽*高mm）:2700*2300*7000 整机质量（kg）:1150 配套动力（kw）:14.7 钻孔深度(m):200 钻孔直径(mm):580 钻杆直径(mm):50 钻头(mm):75-300 转盘速度(r/min):64、128、287、557 卷扬机卷筒直径（mm）:160 卷扬机单绳提升速度（m/s）:0.12、0.22、0.49、0.95 卷扬机单绳提升力(KN):25.0 卷扬机钢丝绳容量（m）:35 卷扬机钢丝绳规格（mm）:13 钻塔有效高度（m）:7.0 钻塔塔腿规格（mm）:89 水龙头配套胶管直径（mm）:42 配套水泵型号:BW145 配套水泵流量(m³/h):8.7 配套水泵扬程（m）:25 配套水泵往复次数（次/min）:93 | 非通用类 | 山东
其他机械 | 其他机械 | 水井钻机 | 钻孔深度200M以下 | 水井钻机 | 山东聚龙装备制造有限公司 | HZ-130Y | 5700 | 0 | 结构尺寸（长*宽*高mm）:2450*2010*6500 整机质量（kg）:1200 配套动力（kw）:13.2 钻孔深度(m):130 钻头(mm):75-220 转盘转度(r/min):142、285、570 卷扬机卷筒直径（mm）:140 卷扬机单绳提升速度（m/s）:0.41、0.82、1.64 卷扬机单绳提升力(KN):21.0 卷扬机钢丝绳容量（m）:27 卷扬机钢丝绳规格（mm）:9.3 钻塔有效高度（m）:6.5 钻塔塔腿规格（mm）:73 水龙头配套胶管直径（mm）:32 配套水泵型号:BW95 配套水泵流量(m³/h):5.7 配套水泵扬程（m）:25 配套水泵往复次数（次/min）:93 | 非通用类 | 山东
其他机械 | 其他机械 | 水井钻机 | 钻孔深度200M以下 | 水井钻机 | 山东聚龙装备制造有限公司 | XY-1A | 5700 | 0 | 结构尺寸（长*宽*高mm）:2440*2090*6500 整机质量（kg）:955 配套动力（kw）:13.2 钻孔深度(m):180 钻孔直径(mm):600 钻杆直径(mm):50 钻头(mm):75-220 转盘速度(r/min):130、300、480、730、830 卷扬机卷筒直径（mm）:140 卷扬机单绳提升速度（m/s）:0.35、0.80、1.29、1.96、2.23 卷扬机单绳提升力(KN):25.0 卷扬机钢丝绳容量（m）:27 卷扬机钢丝绳规格（mm）:9.3 钻塔有效高度（m）:6.5 钻塔塔腿规格（mm）:73 水龙头配套胶管直径（mm）:32 配套水泵型号:BW95 配套水泵流量(m³/h):5.7 配套水泵扬程（m）:25 配套水泵往复次数（次/min）:93 | 非通用类 | 山东
其他机械 | 其他机械 | 水井钻机 | 钻孔深度500M及以上 | 水井钻机 | 山东聚龙装备制造有限公司 | XY-3 | 16910 | 0 | 结构尺寸（长*宽*高mm）:3200*1700*6700 整机质量（kg）:3900 配套动力（kw）:36.8 钻孔深度(m):600 钻孔直径(mm):600 钻杆直径(mm):89 钻头(mm):75-300 转盘转度(r/min):57、99、157、270、470、742、1024 卷扬机卷筒直径（mm）:200 卷扬机单绳提升速度（m/s）:0.3、0.9、1.4、1.9 卷扬机单绳提升力(KN):45.0 卷扬机钢丝绳规格（mm）:13 钻塔有效高度（m）:6.7 钻塔塔腿规格（mm）:200*150*5 水龙头配套胶管直径（mm）:50 配套水泵型号:BW250 配套水泵流量(m³/h):15 配套水泵扬程（m）:60 配套水泵往复次数（次/min）:42、72、116、200 | 非通用类 | 山东