## 补贴产品明细
机具大类 | 机具小类 | 机具品目 | 机具分档 | 产品名称 | 生产企业 | 型号 | 中央补贴额 | 中央财政最高补贴额 | 特殊县中央补贴额 | 特殊县中央财政最高补贴额 | 省补贴 | 特殊县省补贴 | 市补贴 | 特殊县市补贴 | 县补贴 | 特殊县县补贴 | 配置参数企业依据推广鉴定报告填报 | 配置参数企业填报 | 年份 | 备注 | 机具类型 | 功率 | 是否封闭 | 封闭原因 | 企业所属省份
耕整地机械 | 耕地机械 | 铧式犁 | 单体幅宽35CM及以上,1-2铧式犁 | 手动翻转铧式犁 | 临洮县宏丰机械制造有限公司 | 1LF-135型 | 620 | 620 | 620 | 620 | 0 | 0 | 0 | 0 | 0 | 0 | 单体幅宽:35(cm)；铧体个数:2(左右各1个) | 外形尺寸(长×宽×高):850×1030×810(mm),犁体工作幅宽:35(cm),犁体数量:2(左,右各1个),结构质量:120(kg),结构形式:手动双向翻转犁(/),配套拖拉机标定功率:11.0-12.5(手扶拖拉机)(kw),与拖拉机配套连接方式:销轴直连(/),最大耕深:26(cm),运输间隙:>25(cm) | 2018 |  | 非通用类 | 11 | 否 |  | 甘肃省
耕整地机械 | 耕地机械 | 铧式犁 | 单体幅宽35CM及以上,1-2铧式犁 | 液压翻转犁 | 郑州市华丰农业机械有限公司 | 1LYF-235 | 620 | 620 | 620 | 620 | 0 | 0 | 0 | 0 | 0 | 0 | 单体工作幅宽(cm):35,单侧铧体个数(个):2. | 型号规格:1LYF-235；结构型式:液压翻转；工作状态外形尺寸(长×宽×高)(MM):1660×1120×1260；与拖拉机配套连接方式:悬挂式；油缸型号:Φ50×150(MM)；油缸数量(个):1；犁体类型:基本型；犁体数量(个):4(2+2)；犁体工作幅宽(MM):350；犁轮类型:限深轮；犁轮数量(个):1；限深轮调节范围(MM):120~300. | 2018 |  | 非通用类 | 0 | 否 |  | 河南省
耕整地机械 | 耕地机械 | 铧式犁 | 单体幅宽35CM及以上,1-2铧式犁 | 液压翻转犁 | 洛阳万平机械制造有限公司 | 1LF-227 | 620 | 620 | 620 | 620 | 0 | 0 | 0 | 0 | 0 | 0 | 外形尺寸mm:(1745×1050×1200)；与拖拉机联接方式:悬挂式；犁体数量:4(2+2)；犁体幅宽:270mm；犁轮数量:限深轮1个. |  | 2018 |  | 非通用类 | 0 | 否 |  | 河南省
耕整地机械 | 耕地机械 | 铧式犁 | 单体幅宽35CM以下,3-4铧式犁 | 液压翻转犁 | 河北冀农农机具有限公司 | 1LF-325 | 1240 | 1240 | 1240 | 1240 | 0 | 0 | 0 | 0 | 0 | 0 | 单体幅宽:250mm,犁体数量:左右各3个,共6个 | 单体幅宽:250mm,犁体数量:左右各3个,共6个 | 2018 |  | 非通用类 | 0 | 否 |  | 河北省
耕整地机械 | 耕地机械 | 铧式犁 | 单体幅宽35CM以下,3-4铧式犁 | 液压翻转犁 | 河北冀农农机具有限公司 | 1LF-327 | 1240 | 1240 | 1240 | 1240 | 0 | 0 | 0 | 0 | 0 | 0 | 单体幅宽:270mm,犁体数量:左右各3个,共6个 | 单体幅宽:270mm,犁体数量:左右各3个,共6个 | 2018 |  | 非通用类 | 0 | 否 |  | 河北省
耕整地机械 | 耕地机械 | 铧式犁 | 单体幅宽35CM以下,3-4铧式犁 | 液压翻转犁 | 河北冀农农机具有限公司 | 1LF-427 | 1240 | 1240 | 1240 | 1240 | 0 | 0 | 0 | 0 | 0 | 0 | 单体幅宽:270mm,犁体数量:左右各4个,共8个 | 单体幅宽:270mm,犁体数量:左右各4个,共8个 | 2018 |  | 非通用类 | 0 | 否 |  | 河北省
耕整地机械 | 耕地机械 | 铧式犁 | 单体幅宽35CM以下,3-4铧式犁 | 液压翻转犁 | 洛阳万平机械制造有限公司 | 1LF-327 | 1240 | 1240 | 1240 | 1240 | 0 | 0 | 0 | 0 | 0 | 0 | 外形尺寸mm:(2050×1230×1400)；与拖拉机联接方式:悬挂式；犁体数量:6(3+3)；犁体幅宽:270mm；犁轮数量:限深轮1个. |  | 2018 |  | 非通用类 | 0 | 否 |  | 河南省
耕整地机械 | 耕地机械 | 铧式犁 | 单体幅宽35CM以下,3-4铧式犁 | 液压翻转双向犁 | 河北双鹰农机有限公司 | 1LF-430 | 1240 | 1240 | 1240 | 1240 | 0 | 0 | 0 | 0 | 0 | 0 | 犁体数量:8个,犁体工作幅宽:300mm | 规格型号:1LF-430,外形尺寸(长*宽*高):2900mm*1260mm*1425mm,机器质量:750kg,配套动力:58.8-61.2kw,犁体数量:左右各4个,犁体工作幅宽:300mm,最大耕深:30cm,翻转机构形式:液压式 | 2018 |  | 非通用类 | 0 | 否 |  | 河北省
耕整地机械 | 耕地机械 | 铧式犁 | 单体幅宽35CM以下,3-4铧式犁 | 液压翻转双向犁 | 馆陶县飞翔机械装备制造有限公司 | 1LF-325 | 1240 | 1240 | 1240 | 1240 | 0 | 0 | 0 | 0 | 0 | 0 | 犁体工作幅宽:25cm；犁体数量:左右各3 | 单体幅宽:250mm、铧体个数:左右各3、配套动力:29.4-36.8kW、重量:380kg、工作幅宽:750mm、外形尺寸(长×宽×高):2060×1240×1275mm、最大耕深:220mm | 2018 |  | 非通用类 | 0 | 否 |  | 河北省
耕整地机械 | 耕地机械 | 铧式犁 | 单体幅宽35CM以下,3-4铧式犁 | 液压翻转双向犁 | 馆陶县飞翔机械装备制造有限公司 | 1LF-425 | 1240 | 1240 | 1240 | 1240 | 0 | 0 | 0 | 0 | 0 | 0 | 犁体工作幅宽:25cm；犁体数量:8 | 单体幅宽:250mm/铧体个数:左右各4、配套动力:40.5-44.1KW、重量:450kg工作幅宽:1000mm、外形尺寸(长×宽×高):2550×1300×1300mm、最大耕深:220mm | 2018 |  | 非通用类 | 0 | 否 |  | 河北省
耕整地机械 | 耕地机械 | 铧式犁 | 单体幅宽35CM以下,3-4铧式犁 | 调幅铧式犁 | 高台县嘉宝机械制造销售有限公司 | 1L-330 | 1240 | 1240 | 1240 | 1240 | 0 | 0 | 0 | 0 | 0 | 0 | 规格型号:1L-33；外形尺寸(长×宽×高):1780×920×1160MM；结构质量:187KG；犁体幅宽:30CM；工作总幅宽:90CM；最大耕深:25CM；犁体数:3个；连接方式:三点悬挂；犁铧类型:凿型. |  | 2018 |  | 非通用类 | 0 | 否 |  | 甘肃省
耕整地机械 | 耕地机械 | 铧式犁 | 单体幅宽35CM以下,3-4铧式犁 | 调幅铧式犁 | 高台县嘉宝机械制造销售有限公司 | 1L-320 | 1240 | 1240 | 1240 | 1240 | 0 | 0 | 0 | 0 | 0 | 0 | 规格型号:1L-320；外形尺寸(长×宽×高):1300×920×930MM；结构质量:105KG；犁体幅宽:20CM；工作总幅宽:60CM；最大耕深:24CM；犁体数:3个；连接方式:三点悬挂；犁铧类型:凿型. |  | 2018 |  | 非通用类 | 0 | 否 |  | 甘肃省
耕整地机械 | 耕地机械 | 铧式犁 | 单体幅宽35CM以下,3-4铧式犁 | 液压翻转调幅犁 | 高台县福祥机械制造销售有限责任公司 | 1LF-330 | 1240 | 1240 | 1240 | 1240 | 0 | 0 | 0 | 0 | 0 | 0 | 结构型式液压翻转调幅、工作状态外形尺寸(长×宽×高)MM2170×1365×1130、与拖拉机联接方式三点悬挂、犁体数量上下各3个、工作幅宽300MM | 结构型式液压翻转调幅、工作状态外形尺寸(长×宽×高)MM2170×1365×1130、与拖拉机联接方式三点悬挂、犁体数量上下各3个、工作幅宽300MM | 2018 |  | 非通用类 | 0 | 否 |  | 甘肃省
耕整地机械 | 耕地机械 | 铧式犁 | 单体幅宽35CM以下,3-4铧式犁 | 液压翻转调幅犁 | 高台县福祥机械制造销售有限责任公司 | 1LF-330B | 1240 | 1240 | 1240 | 1240 | 0 | 0 | 0 | 0 | 0 | 0 | 结构型式调幅双向、工作状态外形尺寸(长×宽×高)MM2560×1280×1265、与拖拉机联接方式三点悬挂、犁体数量上下各3个、工作幅宽300MM、 | 结构型式调幅双向、工作状态外形尺寸(长×宽×高)MM2560×1280×1265、与拖拉机联接方式三点悬挂、犁体数量上下各3个、工作幅宽300MM | 2018 |  | 非通用类 | 0 | 否 |  | 甘肃省
耕整地机械 | 耕地机械 | 铧式犁 | 单体幅宽35CM以下,3-4铧式犁 | 双油缸液压翻转调幅犁 | 高台县福祥机械制造销售有限责任公司 | 1LF-325B | 1240 | 1240 | 1240 | 1240 | 0 | 0 | 0 | 0 | 0 | 0 | 结构型式双向调幅、工作状态外形尺寸(长×宽×高)MM1900×1280×1150、与拖拉机联接方式三点悬挂、犁体数量上下各三个、工作幅宽250MM | 结构型式双向调幅、工作状态外形尺寸(长×宽×高)MM1900×1280×1150、与拖拉机联接方式三点悬挂、犁体数量上下各三个、工作幅宽250MM | 2018 |  | 非通用类 | 0 | 否 |  | 甘肃省
耕整地机械 | 耕地机械 | 铧式犁 | 单体幅宽35CM以下,3-4铧式犁 | 双油缸液压翻转调幅犁 | 高台县福祥机械制造销售有限责任公司 | 1LF-430B | 1240 | 1240 | 1240 | 1240 | 0 | 0 | 0 | 0 | 0 | 0 | 结构型式双向翻转、工作状态外形尺寸(长×宽×高)MM2700×1450×1300、与拖拉机联接方式三点悬挂、翻转机构液压翻转、犁体数量上下各4个 | 结构型式双向翻转、工作状态外形尺寸(长×宽×高)MM2700×1450×1300、与拖拉机联接方式三点悬挂、翻转机构液压翻转、犁体数量上下各4个 | 2018 |  | 非通用类 | 0 | 否 |  | 甘肃省
耕整地机械 | 耕地机械 | 铧式犁 | 单体幅宽35CM以下,3-4铧式犁 | 液压翻转犁 | 河北锐宏机械制造有限公司 | 1LYF-327 | 1240 | 1240 | 1240 | 1240 | 0 | 0 | 0 | 0 | 0 | 0 | 单体幅宽:27cm；铧体个数:3铧 | 结构型式:双向犁、外形尺寸(长*宽*高)(mm):2400*1400*1240、机器质量(kg):380、配套拖拉机标定功率(kw):29.4-36.8、与拖拉机配套连接方式:悬挂式、悬挂类型(悬挂式):三点悬挂、翻转机构形式:液压式、犁体数量(个):6、犁体工作幅宽(mm):270、犁体纵向距离(cm):40、最大耕深(cm):25 | 2018 |  | 非通用类 | 29.4 | 否 |  | 河北省
耕整地机械 | 耕地机械 | 铧式犁 | 单体幅宽35CM以下,3-4铧式犁 | 液压翻转犁 | 河北锐宏机械制造有限公司 | 1LYF-427 | 1240 | 1240 | 1240 | 1240 | 0 | 0 | 0 | 0 | 0 | 0 | 单体幅宽:27cm；铧体个数:4铧 | 结构型式:双向犁、外形尺寸(长*宽*高)(mm):2550*1700*1300、机器质量(kg):450、配套拖拉机标定功率(kw):36.8-44.1、与拖拉机配套连接方式:悬挂式、悬挂类型(悬挂式):三点悬挂、翻转机构形式:液压式、犁体数量(个):8、犁体工作幅宽(mm):270、犁体纵向距离(cm):40、最大耕深(cm):25 | 2018 |  | 非通用类 | 36.8 | 否 |  | 河北省
耕整地机械 | 耕地机械 | 铧式犁 | 单体幅宽35CM以下,3-4铧式犁 | 液压翻转犁 | 河北锐宏机械制造有限公司 | 1LYF-325 | 1240 | 1240 | 1240 | 1240 | 0 | 0 | 0 | 0 | 0 | 0 | 单体幅宽:25cm；铧体个数:3铧 | 结构型式:双向犁、外形尺寸(长*宽*高)(mm):1920*1200*1060、机器质量(kg):275、配套拖拉机标定功率(kw):25.7-29.4、与拖拉机配套连接方式:悬挂式、悬挂类型(悬挂式):三点悬挂、翻转机构形式:液压式、犁体数量(个):左右各3、犁体工作幅宽(mm):250、犁体纵向距离(cm):63、最大耕深(cm):22 | 2018 |  | 非通用类 | 0 | 否 |  | 河北省
耕整地机械 | 耕地机械 | 铧式犁 | 单体幅宽35CM以下,3-4铧式犁 | 液压翻转犁 | 河北锐宏机械制造有限公司 | 1LYF-425 | 1240 | 1240 | 1240 | 1240 | 0 | 0 | 0 | 0 | 0 | 0 | 单体幅宽:25cm；铧体个数:4铧 | 结构型式:双向犁、外形尺寸(长*宽*高)(mm):2530*1450*1060、机器质量(kg):335、配套拖拉机标定功率(kw):29.4-36.8、与拖拉机配套连接方式:悬挂式、悬挂类型(悬挂式):三点悬挂、翻转机构形式:液压式、犁体数量(个):左右各4、犁体工作幅宽(mm):250、犁体纵向距离(cm):62、最大耕深(cm):22 | 2018 |  | 非通用类 | 0 | 否 |  | 河北省
耕整地机械 | 耕地机械 | 铧式犁 | 单体幅宽35CM以下,3-4铧式犁 | 液压翻转三铧犁 | 商丘黄达农业机械有限公司 | 1LYF-327 | 1240 | 1240 | 1240 | 1240 | 0 | 0 | 0 | 0 | 0 | 0 | 单体幅宽27cm；铧体6个(左右各3个) | 单体幅宽27CM,6个犁体左右各3个犁体. | 2018 |  | 非通用类 | 0 | 否 |  | 河南省
耕整地机械 | 耕地机械 | 铧式犁 | 单体幅宽35CM以下,3-4铧式犁 | 液压翻转犁 | 新疆双剑农机制造有限公司 | 1LYF-327 | 1240 | 1240 | 1240 | 1240 | 0 | 0 | 0 | 0 | 0 | 0 | 犁体个数,个:3*2；犁体工作幅宽,mm:270. | 外形尺寸,mm:2400*1200*1800；犁体数量,个:3*2；犁体工作幅宽,mm:270；机器重量,kg:350；配套拖拉机标定率,kw:37~48；与拖拉机配套链接方式:三点悬挂. | 2018 |  | 非通用类 | 0 | 否 |  | 新疆维吾尔自治区
耕整地机械 | 耕地机械 | 铧式犁 | 单体幅宽35CM以下,3-4铧式犁 | 液压翻转犁 | 新疆双剑农机制造有限公司 | 1LYF-430 | 1240 | 1240 | 1240 | 1240 | 0 | 0 | 0 | 0 | 0 | 0 | 犁体个数,个:4*2；犁体工作幅宽,mm:300. | 外形尺寸,mm:2980*1400*1700；犁体数量,个:4*2；犁体工作幅宽,mm:300；机器重量,kg:700；配套拖拉机标定率,kw:50~70；与拖拉机配套链接方式:三点悬挂. | 2018 |  | 非通用类 | 0 | 否 |  | 新疆维吾尔自治区
耕整地机械 | 耕地机械 | 铧式犁 | 单体幅宽35CM以下,3-4铧式犁 | 液压翻转犁 | 新疆双剑农机制造有限公司 | 1LYF-427 | 1240 | 1240 | 1240 | 1240 | 0 | 0 | 0 | 0 | 0 | 0 | 犁体个数,个:4*2；犁体工作幅宽,mm:270. | 外形尺寸,mm:2800*1200*1900；犁体数量,个:4*2；犁体工作幅宽,mm:270；机器重量,kg:450；配套拖拉机标定率,kw:48~60；与拖拉机配套链接方式:三点悬挂. | 2018 |  | 非通用类 | 0 | 否 |  | 新疆维吾尔自治区
耕整地机械 | 耕地机械 | 铧式犁 | 单体幅宽35CM以下,3-4铧式犁 | 液压翻转犁 | 郑州市华丰农业机械有限公司 | 1LYF-328 | 1240 | 1240 | 1240 | 1240 | 0 | 0 | 0 | 0 | 0 | 0 | 单体工作幅宽(cm):28,单侧铧体个数(个):3. | 型号规格:1LYF-328；结构型式:液压翻转；工作状态外形尺寸(长×宽×高)(MM):2460×1300×1350；与拖拉机配套连接方式:悬挂式；油缸型号:Φ50×150(MM)；油缸数量(个):1；犁体类型:基本型；犁体数量(个):6(3+3)；犁体工作幅宽(MM):280；犁轮类型:限深轮；犁轮数量(个):1；限深轮调节范围(MM):120~280. | 2018 |  | 非通用类 | 0 | 否 |  | 河南省
耕整地机械 | 耕地机械 | 铧式犁 | 单体幅宽35CM以下,3-4铧式犁 | 液压翻转犁 | 郑州市华丰农业机械有限公司 | 1LYF-430 | 1240 | 1240 | 1240 | 1240 | 0 | 0 | 0 | 0 | 0 | 0 | 单体工作幅宽(cm):30,单侧铧体个数(个):4. | 型号规格:1LYF-430；结构型式:液压翻转；工作状态外形尺寸(长×宽×高)(MM):2950×1500×1350；与拖拉机配套连接方式:悬挂式；油缸型号:Φ63×168(MM)；油缸数量(个):1；犁体类型:基本型；犁体数量(个):8(4+4)；犁体工作幅宽(MM):300；犁轮类型:限深轮；犁轮数量(个):1；限深轮调节范围(MM):120~300. | 2018 |  | 非通用类 | 0 | 否 |  | 河南省
耕整地机械 | 耕地机械 | 铧式犁 | 单体幅宽35CM以下,3-4铧式犁 | 液压翻转四铧犁 | 商丘市庆丰农机有限公司 | 1LYF-428 | 1240 | 1240 | 1240 | 1240 | 0 | 0 | 0 | 0 | 0 | 0 | 单体幅宽(cm):28；单侧铧体个数(个):4 | 单体幅宽(cm):28；单侧铧体个数(个):4铧 | 2018 |  | 非通用类 | 0 | 否 |  | 河南省
耕整地机械 | 耕地机械 | 铧式犁 | 单体幅宽35CM以下,3-4铧式犁 | 液压翻转犁 | 临洮县宏丰机械制造有限公司 | 1LYF-427型 | 1240 | 1240 | 1240 | 1240 | 0 | 0 | 0 | 0 | 0 | 0 | 单体幅宽:27(cm)；铧体个数:8(上下各4个) | 犁体工作幅宽:270(mm),犁体数量:8(上、下各4个),工作状态外形尺寸(长×宽×高):2520×1650×1250(mm),结构型式:悬挂式,与拖拉机连接方式:后三点悬挂,翻转机构型式:液压垂直翻转,油缸数量:2(左、右各1个),犁体类型:凿型犁铧,限深轮数量:2(上、下各1个). | 2018 |  | 非通用类 | 47.8 | 否 |  | 甘肃省
耕整地机械 | 耕地机械 | 铧式犁 | 单体幅宽35CM以下,3-4铧式犁 | 液压翻转犁 | 临洮县宏丰机械制造有限公司 | 1LYF-327型 | 1240 | 1240 | 1240 | 1240 | 0 | 0 | 0 | 0 | 0 | 0 | 单体幅宽:27(cm)；铧体个数:6(上下各3个) | 犁体工作幅宽:270(mm),犁体数量:6(上、下各3个),工作状态外形尺寸(长×宽×高):2080×1320×1250(mm),结构型式:悬挂式,与拖拉机连接方式:后三点悬挂,翻转机构型式:液压垂直翻转,油缸数量:2(左、右各1个),犁体类型:凿型犁铧,调幅犁调整幅宽范围:420(mm),限深轮数量:2(上、下各1个). | 2018 |  | 非通用类 | 33.1 | 否 |  | 甘肃省
耕整地机械 | 耕地机械 | 铧式犁 | 单体幅宽35CM以下,3-4铧式犁 | 液压双向调幅翻转犁 | 酒泉市铸陇机械制造有限责任公司 | 1LFYT-425A1型 | 1240 | 1240 | 1240 | 1240 | 0 | 0 | 0 | 0 | 0 | 0 | 犁体工作幅宽:25cm；犁体数量:8个(上下各4个) | 犁体单体幅宽(CM):25,单侧铧体个数(个):4 | 2018 |  | 非通用类 | 0 | 否 |  | 甘肃省
耕整地机械 | 耕地机械 | 铧式犁 | 单体幅宽35CM以下,3-4铧式犁 | 液压双向调幅翻转犁 | 酒泉市铸陇机械制造有限责任公司 | 1LFYT-325A1型 | 1240 | 1240 | 1240 | 1240 | 0 | 0 | 0 | 0 | 0 | 0 | 犁体工作幅宽:25cm；犁体数量:6个(上下各3个) | 犁体单体幅宽(CM):25,单侧铧体个数(个):3 | 2018 |  | 非通用类 | 0 | 否 |  | 甘肃省
耕整地机械 | 耕地机械 | 铧式犁 | 单体幅宽35CM以下,3-4铧式犁 | 液压翻转犁 | 中国一拖集团有限公司 | 1LF-430 | 1240 | 1240 | 1240 | 1240 | 0 | 0 | 0 | 0 | 0 | 0 | 单体幅宽:30cm；铧体个数:4铧 | 单体幅宽:30cm；铧体个数:4铧；结构型式:液压翻转；与拖拉机配套连接方式:悬挂式 | 2018 |  | 非通用类 | 0 | 否 |  | 河南省
耕整地机械 | 耕地机械 | 铧式犁 | 单体幅宽35CM以下,3-4铧式犁 | 铧式犁 | 江苏清淮机械有限公司 | 1LS-425 | 1240 | 1240 | 1240 | 1240 | 0 | 0 | 0 | 0 | 0 | 0 | 外形尺寸(mm):2360X1240X1430；配套动力(kW):51.5；整机质量(kg):225；犁体数量:4把；单犁耕宽:25cm；全台耕宽:100cm |  | 2018 |  | 非通用类 | 0 | 否 |  | 江苏省
耕整地机械 | 耕地机械 | 铧式犁 | 单体幅宽35CM以下,3-4铧式犁 | 液压翻转犁 | 河南鸿发机械制造有限公司 | 1LFY-320 | 1240 | 1240 | 1240 | 1240 | 0 | 0 | 0 | 0 | 0 | 0 | 单体幅宽:20CM,犁铧个数:6 |  | 2018 |  | 非通用类 | 0 | 否 |  | 河南省
耕整地机械 | 耕地机械 | 铧式犁 | 单体幅宽35CM以下,3-4铧式犁 | 液压翻转犁 | 商丘市神龙农机制造有限公司 | 1LF-427 | 1240 | 1240 | 1240 | 1240 | 0 | 0 | 0 | 0 | 0 | 0 | 结构形式:液压翻转；外形尺寸mm:2900×1450×1300；与拖拉机配套动力kw:40.4-51.5；犁体数量(个):8(4+4)；犁体工作幅宽(cm):27 | 犁体数量(个):8(4+4)；犁体工作幅宽(cm):27 | 2018 |  | 非通用类 | 0 | 否 |  | 河南省
耕整地机械 | 耕地机械 | 铧式犁 | 单体幅宽35CM以下,3-4铧式犁 | 液压翻转犁 | 商丘市神龙农机制造有限公司 | 1LF-327 | 1240 | 1240 | 1240 | 1240 | 0 | 0 | 0 | 0 | 0 | 0 | 结构形式:液压翻转；外形尺寸mm:2500×1450×1300；与拖拉机配套动力kw:29.4-36.8；犁体数量(个):6(3+3)；犁体工作幅宽(cm):27 | 犁体数量(个):6(3+3)；犁体工作幅宽(cm):27 | 2018 |  | 非通用类 | 0 | 否 |  | 河南省
耕整地机械 | 耕地机械 | 铧式犁 | 单体幅宽35CM以下,3-4铧式犁 | 液压翻转犁 | 河南金大川机械有限公司 | 1LF-328 | 1240 | 1240 | 1240 | 1240 | 0 | 0 | 0 | 0 | 0 | 0 | 犁体工作幅宽:280MM外形尺寸:2650×1300×1350MM耕深:30CM总铧数:左、右各3个 |  | 2018 |  | 非通用类 | 0 | 否 |  | 河南省
耕整地机械 | 耕地机械 | 铧式犁 | 单体幅宽35CM以下,3-4铧式犁 | 液压翻转犁 | 河南金大川机械有限公司 | 1LF-428 | 1240 | 1240 | 1240 | 1240 | 0 | 0 | 0 | 0 | 0 | 0 | 犁体工作幅宽:280MM外形尺寸:3450×1300×1400MM耕深:30CM总铧数:左、右各4个 |  | 2018 |  | 非通用类 | 0 | 否 |  | 河南省
耕整地机械 | 耕地机械 | 铧式犁 | 单体幅宽35CM以下,3-4铧式犁 | 液压翻转犁 | 永登禹铭农机有限公司 | 1LF-325 | 1240 | 1240 | 1240 | 1240 | 0 | 0 | 0 | 0 | 0 | 0 | 结构型式:液压翻转、调幅.工作状态外形尺寸(长宽高)1800×1100×1100.犁体数量:上、下各三个.犁体类型:凿型犁铧.犁体工作幅宽:250mm.犁体调幅犁调整幅宽范围:300mm. | 结构型式:液压翻转、调幅.工作状态外形尺寸(长宽高)1800×1100×1100.犁体数量:上、下各三个.犁体类型:凿型犁铧.犁体工作幅宽:250MM.犁体调幅犁调整幅宽范围:300MM. | 2018 |  | 非通用类 | 0 | 否 |  | 甘肃省
耕整地机械 | 耕地机械 | 铧式犁 | 单体幅宽35CM以下,3-4铧式犁 | 液压翻转犁 | 永登禹铭农机有限公司 | 1LF-327 | 1240 | 1240 | 1240 | 1240 | 0 | 0 | 0 | 0 | 0 | 0 | 结构型式:液压翻转、调幅.工作状态外形尺寸(长宽高)1900×1150×1260.犁体数量:上、下各三个.犁体类型:凿型犁铧.犁体工作幅宽:270mm.犁体调幅犁调整幅宽范围:300mm | 结构型式:液压翻转、调幅.工作状态外形尺寸(长宽高)1900×1150×1260.犁体数量:上、下各三个.犁体类型:凿型犁铧.犁体工作幅宽:270MM.犁体调幅犁调整幅宽范围:300MM | 2018 |  | 非通用类 | 0 | 否 |  | 甘肃省
耕整地机械 | 耕地机械 | 铧式犁 | 单体幅宽35CM以下,5铧及以上铧式犁 | 液压翻转犁 | 商丘市神龙农机制造有限公司 | 1LF-527 | 3000 | 3000 | 3000 | 3000 | 0 | 0 | 0 | 0 | 0 | 0 | 结构形式:液压翻转；外形尺寸mm:3200×1600×1400；与拖拉机配套动力kw:58.8-73.5；犁体数量(个)；10(5+5)犁体工作幅宽(cm):27 | 犁体数量(个)；10(5+5)犁体工作幅宽(cm):27 | 2018 |  | 非通用类 | 0 | 否 |  | 河南省
耕整地机械 | 耕地机械 | 铧式犁 | 单体幅宽35CM以下,5铧及以上铧式犁 | 铧式犁 | 江苏清淮机械有限公司 | 1LS-525 | 3000 | 3000 | 3000 | 3000 | 0 | 0 | 0 | 0 | 0 | 0 | 外形尺寸(mm):2800X1240X1430；配套动力(kW):47.8；整机质量(kg):225；犁体数量:5把；单犁耕宽:25cm；全台耕宽:125cm |  | 2018 |  | 非通用类 | 0 | 否 |  | 江苏省
耕整地机械 | 耕地机械 | 铧式犁 | 单体幅宽35CM以下,5铧及以上铧式犁 | 液压翻转犁 | 河南农神机械制造有限公司 | 1LFY-525 | 3000 | 3000 | 3000 | 3000 | 0 | 0 | 0 | 0 | 0 | 0 | 结构型式:液压翻转；配套动力:55-73.5kW；外形尺寸:3160*1600*1260mm；结构重量:630kg；犁体工作幅宽:250mm；犁体纵向距离:60cm；最大耕深:22cm；每米工作幅宽质量:504kg；犁架主梁底面宽度:80mm；犁轮类型:限深轮；犁轮规格:360*120mm |  | 2018 |  | 非通用类 | 0 | 否 |  | 河南省
耕整地机械 | 耕地机械 | 铧式犁 | 单体幅宽35CM以下,5铧及以上铧式犁 | 液压翻转五铧犁 | 商丘市庆丰农机有限公司 | 1LYF-530 | 3000 | 3000 | 3000 | 3000 | 0 | 0 | 0 | 0 | 0 | 0 | 单体幅宽(cm):30；单侧铧体个数(个):5 | 单体幅宽(cm):30；单侧铧体个数(个):5铧 | 2018 |  | 非通用类 | 0 | 否 |  | 河南省
耕整地机械 | 耕地机械 | 铧式犁 | 单体幅宽35CM以下,5铧及以上铧式犁 | 液压翻转犁 | 郑州市华丰农业机械有限公司 | 1LYF-530 | 3000 | 3000 | 3000 | 3000 | 0 | 0 | 0 | 0 | 0 | 0 | 单体工作幅宽(cm):30,单侧铧体个数(个):5. | 型号规格:1LYF-530；结构型式:液压翻转；工作状态外形尺寸(长×宽×高)(MM):3700×1600×1450；与拖拉机配套连接方式:悬挂式；油缸型号:Φ70×168(MM)；油缸数量(个):1；犁体类型:基本型；犁体数量(个):10(5+5)；犁体工作幅宽(MM):300；犁轮类型:限深轮；犁轮数量(个):1；限深轮调节范围(MM):120~300. | 2018 |  | 非通用类 | 0 | 否 |  | 河南省
耕整地机械 | 耕地机械 | 铧式犁 | 单体幅宽35CM以下,5铧及以上铧式犁 | 液压翻转犁 | 商丘黄达农业机械有限公司 | 1LFY-527 | 3000 | 3000 | 3000 | 3000 | 0 | 0 | 0 | 0 | 0 | 0 | 单体幅宽27cm；铧体10个(左右各10个) | 单体幅宽35CM,10个犁体左右各5个犁体. | 2018 |  | 非通用类 | 0 | 否 |  | 河南省
耕整地机械 | 耕地机械 | 铧式犁 | 单体幅宽35CM以下,5铧及以上铧式犁 | 水田铧式犁 | 常州汉森机械有限公司 | 1LS-635 | 3000 | 3000 | 3000 | 3000 | 0 | 0 | 0 | 0 | 0 | 0 | 工作幅宽:210cm,犁体幅宽:35cm,最大耕深:28cm,犁体数量:6只,结构质量:575kg. | 工作幅宽:210CM,犁体幅宽:35CM,最大耕深:28CM,犁体数量:6只,结构质量:575KG. | 2018 |  | 非通用类 | 0 | 否 |  | 江苏省
耕整地机械 | 耕地机械 | 铧式犁 | 单体幅宽35CM以下,5铧及以上铧式犁 | 液压翻转犁 | 河北锐宏机械制造有限公司 | 1LYF-527 | 3000 | 3000 | 3000 | 3000 | 0 | 0 | 0 | 0 | 0 | 0 | 单体幅宽:27cm；铧体个数:5铧 | 结构型式:双向犁、外形尺寸(长*宽*高)(mm):3150*2050*1265、机器质量(kg):570、配套拖拉机标定功率(kw):51.5-58.8、与拖拉机配套连接方式:悬挂式、悬挂类型(悬挂式):三点悬挂、翻转机构形式:液压式、犁体数量(个):左右各5、犁体工作幅宽(mm):270、犁体纵向距离(cm):58、最大耕深(cm):25 | 2018 |  | 非通用类 | 0 | 否 |  | 河北省
耕整地机械 | 耕地机械 | 铧式犁 | 单体幅宽35CM以下,5铧及以上铧式犁 | 液压翻转犁 | 河北锐宏机械制造有限公司 | 1LYF-525 | 3000 | 3000 | 3000 | 3000 | 0 | 0 | 0 | 0 | 0 | 0 | 单体幅宽:25cm；铧体个数:5铧 | 结构型式:双向犁、外形尺寸(长*宽*高)(mm):2800*1730*1160、机器质量(kg):400、配套拖拉机标定功率(kw):40.4-47.8、与拖拉机配套连接方式:悬挂式、悬挂类型(悬挂式):三点悬挂、翻转机构形式:液压式、犁体数量(个):左右各5、犁体工作幅宽(mm):250、犁体纵向距离(cm):53、最大耕深(cm):22 | 2018 |  | 非通用类 | 0 | 否 |  | 河北省
耕整地机械 | 耕地机械 | 铧式犁 | 单体幅宽35CM以下,5铧及以上铧式犁 | 液压翻转犁 | 河北锐宏机械制造有限公司 | 1LFK-527 | 3000 | 3000 | 3000 | 3000 | 0 | 0 | 0 | 0 | 0 | 0 | 单体幅宽:27cm；铧体个数:5铧 | 结构型式:双向犁、工作状态外形尺寸(长*宽*高)(MM):3250*1900*1300、与拖拉机联接方式:悬挂式、翻转机构型式:液压、犁体数量(个):左右各5、犁体类型:镜面、犁体工作幅宽(MM):270 | 2018 |  | 非通用类 | 51.4 | 否 |  | 河北省
耕整地机械 | 耕地机械 | 铧式犁 | 单体幅宽35CM以下,5铧及以上铧式犁 | 液压翻转犁 | 河北锐宏机械制造有限公司 | 1LFK-525 | 3000 | 3000 | 3000 | 3000 | 0 | 0 | 0 | 0 | 0 | 0 | 单体幅宽:25cm；铧体个数:5铧 | 结构型式:双向犁、工作状态外形尺寸(长*宽*高)(mm):3230*1650*1310、与拖拉机联接方式:悬挂式、翻转机构型式:液压、犁体数量(个):左右各5、犁体类型:镜面、犁体工作幅宽(mm):250 | 2018 |  | 非通用类 | 40.4 | 否 |  | 河北省
耕整地机械 | 耕地机械 | 铧式犁 | 单体幅宽35CM以下,5铧及以上铧式犁 | 液压翻转双向犁 | 馆陶县飞翔机械装备制造有限公司 | 1LF-525 | 3000 | 3000 | 3000 | 3000 | 0 | 0 | 0 | 0 | 0 | 0 | 单体幅宽:25cm；犁体数量:10个 | 单体幅宽:250mm、铧体个数:左右各5、配套动力:55.2-66.1kW、重量:550kg、工作幅宽:1250mm、外形尺寸(长×宽×高):2900×1550×1300mm、最大耕深:220mm | 2018 |  | 非通用类 | 0 | 否 |  | 河北省
耕整地机械 | 耕地机械 | 铧式犁 | 单体幅宽35CM以下,5铧及以上铧式犁 | 液压翻转双向犁 | 馆陶县飞翔机械装备制造有限公司 | 1LF-535 | 3000 | 3000 | 3000 | 3000 | 0 | 0 | 0 | 0 | 0 | 0 | 单体幅宽:35cm；犁体数量:左右各5 |  | 2018 |  | 非通用类 | 0 | 否 |  | 河北省
耕整地机械 | 耕地机械 | 铧式犁 | 单体幅宽35CM以下,5铧及以上铧式犁 | 液压翻转双向犁 | 河北双鹰农机有限公司 | 1LF-530 | 3000 | 3000 | 3000 | 3000 | 0 | 0 | 0 | 0 | 0 | 0 | 犁体数量:10个,犁体工作幅宽:300mm | 规格型号:1LF-530,外形尺寸(长*宽*高):3300mm*1500mm*1500mm,机器质量:900kg,配套动力:73-81kw,犁体数量:左右各5个,犁体工作幅宽:300mm,最大耕深:30cm,翻转机构形式:液压式 | 2018 |  | 非通用类 | 0 | 否 |  | 河北省
耕整地机械 | 耕地机械 | 铧式犁 | 单体幅宽35CM以下,5铧及以上铧式犁 | 液压翻转双向犁 | 河北双鹰农机有限公司 | 1LF-525 | 3000 | 3000 | 3000 | 3000 | 0 | 0 | 0 | 0 | 0 | 0 | 犁体数量:10个,犁体工作幅宽:250mm | 规格型号:1LF-525,外形尺寸(长*宽*高):2850mm*1200mm*1500mm,机器质量:750kg,配套动力:66-73kw,犁体数量:左右各5个,犁体工作幅宽:250mm,最大耕深:25cm,翻转机构形式:液压式 | 2018 |  | 非通用类 | 0 | 否 |  | 河北省
耕整地机械 | 耕地机械 | 铧式犁 | 单体幅宽35CM及以上,3-4铧翻转犁 | 液压翻转双向犁 | 河北双鹰农机有限公司 | 1LF-435 | 2280 | 2280 | 2280 | 2280 | 0 | 0 | 0 | 0 | 0 | 0 | 犁体数量:左右各4个,犁体工作幅宽:35cm | 规格型号:1LF-435,外形尺寸(长*宽*高):3240mm*1940mm*1450mm,机器质量:780kg,配套动力:58.8-73.5kw,犁体数量:左右各4个,犁体工作幅宽:35cm,最大耕深:30cm,工作幅宽:140cm | 2018 |  | 非通用类 | 0 | 否 |  | 河北省
耕整地机械 | 耕地机械 | 铧式犁 | 单体幅宽35CM及以上,3-4铧翻转犁 | 液压调幅翻转犁 | 河北冀农农机具有限公司 | 1LYFT-450 | 2280 | 2280 | 2280 | 2280 | 0 | 0 | 0 | 0 | 0 | 0 | 单体幅宽:500mm,犁体数量:大犁体:左右各4个,共8个 | 单体幅宽:500mm,犁体数量:大犁体:左右各4个,共8个 | 2018 |  | 非通用类 | 0 | 否 |  | 河北省
耕整地机械 | 耕地机械 | 铧式犁 | 单体幅宽35CM及以上,3-4铧翻转犁 | 液压调幅翻转犁 | 河北冀农农机具有限公司 | 1LYFT-435 | 2280 | 2280 | 2280 | 2280 | 0 | 0 | 0 | 0 | 0 | 0 | 单体幅宽:350mm,犁体数量:小左右各4个,大左右各4个,共16个 | 单体幅宽:350mm,犁体数量:小左右各4个,大左右各4个,共16个 | 2018 |  | 非通用类 | 0 | 否 |  | 河北省
耕整地机械 | 耕地机械 | 铧式犁 | 单体幅宽35CM及以上,3-4铧翻转犁 | 液压调幅翻转犁 | 河北冀农农机具有限公司 | 1LYFT-440 | 2280 | 2280 | 2280 | 2280 | 0 | 0 | 0 | 0 | 0 | 0 | 单体幅宽:400mm,犁体数量:小左右各4个,大左右各4个,共16个 | 单体幅宽:400mm,犁体数量:小左右各4个,大左右各4个,共16个 | 2018 |  | 非通用类 | 0 | 否 |  | 河北省
耕整地机械 | 耕地机械 | 铧式犁 | 单体幅宽35CM及以上,3-4铧翻转犁 | 液压调幅翻转犁 | 河北冀农农机具有限公司 | 1LYFT-446 | 2280 | 2280 | 2280 | 2280 | 0 | 0 | 0 | 0 | 0 | 0 | 单体幅宽:460mm,犁体数量:小左右各4个,大左右各4个,共16个 | 单体幅宽:460mm,犁体数量:小左右各4个,大左右各4个,共16个 | 2018 |  | 非通用类 | 0 | 否 |  | 河北省
耕整地机械 | 耕地机械 | 铧式犁 | 单体幅宽35CM及以上,3-4铧翻转犁 | 液压翻转调幅犁 | 河北冀农农机具有限公司 | 1LF-445 | 2280 | 2280 | 2280 | 2280 | 0 | 0 | 0 | 0 | 0 | 0 | 单体幅宽:450mm,犁体数量:左4右4 | 单体幅宽:450mm,犁体数量:左4右4 | 2018 |  | 非通用类 | 0 | 否 |  | 河北省
耕整地机械 | 耕地机械 | 铧式犁 | 单体幅宽35CM及以上,3-4铧翻转犁 | 液压翻转双向犁 | 河北冀农农机具有限公司 | 1LF-435 | 2280 | 2280 | 2280 | 2280 | 0 | 0 | 0 | 0 | 0 | 0 | 单体幅宽:350mm,犁体数量:左右各4个,共8个 | 单体幅宽:350mm,犁体数量:左右各4个,共8个 | 2018 |  | 非通用类 | 0 | 否 |  | 河北省
耕整地机械 | 耕地机械 | 铧式犁 | 单体幅宽35CM及以上,3-4铧翻转犁 | 液压翻转犁 | 河北冀农农机具有限公司 | 1LF-335 | 2280 | 2280 | 2280 | 2280 | 0 | 0 | 0 | 0 | 0 | 0 | 单体幅宽:350mm,犁体数量:左右各3个,共6个 | 单体幅宽:350mm,犁体数量:左右各3个,共6个 | 2018 |  | 非通用类 | 0 | 否 |  | 河北省
耕整地机械 | 耕地机械 | 铧式犁 | 单体幅宽35CM及以上,3-4铧翻转犁 | 液压翻转犁 | 河北冀农农机具有限公司 | 1LF-440 | 2280 | 2280 | 2280 | 2280 | 0 | 0 | 0 | 0 | 0 | 0 | 单体幅宽:400mm,犁体数量:左4右4 | 单体幅宽:400mm,犁体数量:左4右4 | 2018 |  | 非通用类 | 0 | 否 |  | 河北省
耕整地机械 | 耕地机械 | 铧式犁 | 单体幅宽35CM及以上,3-4铧翻转犁 | 液压翻转双向犁 | 馆陶县飞翔机械装备制造有限公司 | 1LF-435 | 2280 | 2280 | 2280 | 2280 | 0 | 0 | 0 | 0 | 0 | 0 | 犁体工作幅宽:35cm；犁体数量:左右各4 | 单体幅宽:350mm、铧体个数:左右各4、配套动力:73.5-88.2kW、重量:856kg、工作幅宽:1400mm、外形尺寸(长×宽×高):3250×1800×1450mm、最大耕深:280mm | 2018 |  | 非通用类 | 0 | 否 |  | 河北省
耕整地机械 | 耕地机械 | 铧式犁 | 单体幅宽35CM及以上,3-4铧翻转犁 | 液压翻转双向犁 | 馆陶县飞翔机械装备制造有限公司 | 1LF-440 | 2280 | 2280 | 2280 | 2280 | 0 | 0 | 0 | 0 | 0 | 0 | 单体幅宽40cm；铧体个数:左右各4 | 单体幅宽:400mm、铧体个数:左右各4、配套动力:103kW以上、工作幅宽:1600mm、外形尺寸(长×宽×高):4350×2050×1820mm、耕深:28-40cm | 2018 |  | 非通用类 | 0 | 否 |  | 河北省
耕整地机械 | 耕地机械 | 铧式犁 | 单体幅宽35CM及以上,3-4铧翻转犁 | 液压翻转双向犁 | 馆陶县飞翔机械装备制造有限公司 | 1LF-335 | 2280 | 2280 | 2280 | 2280 | 0 | 0 | 0 | 0 | 0 | 0 | 犁体工作幅宽:35cm；犁体数量:左右各3 | 单体幅宽:350mm、铧体个数:左右各3、配套动力:58.8-66.2kW、重量:700kg、工作幅宽:1050mm、外形尺寸(长×宽×高):2800×1650×1450mm、最大耕深:280mm | 2018 |  | 非通用类 | 0 | 否 |  | 河北省
耕整地机械 | 耕地机械 | 铧式犁 | 单体幅宽35CM及以上,3-4铧翻转犁 | 液压翻转双向犁 | 高台县嘉宝机械制造销售有限公司 | 1LF-435 | 2280 | 2280 | 2280 | 2280 | 0 | 0 | 0 | 0 | 0 | 0 | 规格型号:1LF-435；结构形式:悬挂、双向、旱田；外形尺寸(长×宽×高):2700×1510×1380MM；结构质量:790KG；犁体幅宽:35CM；工作总幅宽:140CM；最大耕深:30CM；犁体数:8(上、下各4)个；连接方式:三点悬挂；翻转形式:液压翻转；犁铧类型:凿型. |  | 2018 |  | 非通用类 | 0 | 否 |  | 甘肃省
耕整地机械 | 耕地机械 | 铧式犁 | 单体幅宽35CM及以上,3-4铧翻转犁 | 栅条式液压翻转犁 | 高台县福祥机械制造销售有限责任公司 | 1LF-435 | 2280 | 2280 | 2280 | 2280 | 0 | 0 | 0 | 0 | 0 | 0 | 结构型式双向、栅条工作状态外形尺寸(长×宽×高)MM3755×1890×1750、与拖拉机联接方式三点悬挂、犁体数量8个、工作幅宽350CM | 结构型式双向、栅条工作状态外形尺寸(长×宽×高)MM3755×1890×1750、与拖拉机联接方式三点悬挂、犁体数量8个、工作幅宽350CM | 2018 |  | 非通用类 | 0 | 否 |  | 甘肃省
耕整地机械 | 耕地机械 | 铧式犁 | 单体幅宽35CM及以上,3-4铧翻转犁 | 液压翻转犁 | 河北锐宏机械制造有限公司 | 1LYF-435 | 2280 | 2280 | 2280 | 2280 | 0 | 0 | 0 | 0 | 0 | 0 | 单体幅宽:35cm；铧体个数:4铧 | 结构型式:双向犁、外形尺寸(长*宽*高)(MM):2950*1800*1500、机器质量(KG):770、配套拖拉机标定功率(KW):66.2-73.5、与拖拉机配套连接方式:悬挂式、悬挂类型(悬挂式):三点悬挂、翻转机构形式:液压式、犁体数量(个):8、犁体工作幅宽(MM):350、犁体纵向距离(CM):45、最大耕深(CM):28 | 2018 |  | 非通用类 | 66.2 | 否 |  | 河北省
耕整地机械 | 耕地机械 | 铧式犁 | 单体幅宽35CM及以上,3-4铧翻转犁 | 液压翻转调幅犁 | 河北锐宏机械制造有限公司 | 1LFT-445 | 2280 | 2280 | 2280 | 2280 | 0 | 0 | 0 | 0 | 0 | 0 | 单体幅宽:45cm；铧体个数:4铧 | 结构型式:双向犁、工作状态外形尺寸(长*宽*高)(MM):4250*2380*1850、与拖拉机联接方式:悬挂式、翻转机构型式:液压、犁体数量(个):左右各4、犁体类型:栅条、犁体工作幅宽(MM):450 | 2018 |  | 非通用类 | 110 | 否 |  | 河北省
耕整地机械 | 耕地机械 | 铧式犁 | 单体幅宽35CM及以上,3-4铧翻转犁 | 液压翻转调幅犁 | 河北锐宏机械制造有限公司 | 1LYFT-435 | 2280 | 2280 | 2280 | 2280 | 0 | 0 | 0 | 0 | 0 | 0 | 单体幅宽:35cm；铧体个数:4铧 | 结构型式:双向调幅犁、外形尺寸(长*宽*高)(mm):4100*2250*1800、机器质量(kg):1450、配套拖拉机标定功率(kw):88-103、与拖拉机配套连接方式:悬挂式、悬挂类型(悬挂式):三点悬挂、翻转机构形式:液压、犁体数量(个):左右各4、犁体工作幅宽(mm):350、犁体纵向距离(cm):85、最大耕深(cm):28 | 2018 |  | 非通用类 | 0 | 否 |  | 河北省
耕整地机械 | 耕地机械 | 铧式犁 | 单体幅宽35CM及以上,3-4铧翻转犁 | 液压翻转犁 | 河北锐宏机械制造有限公司 | 1LFK-435 | 2280 | 2280 | 2280 | 2280 | 0 | 0 | 0 | 0 | 0 | 0 | 单体幅宽:35cm；铧体个数:4铧 | 结构型式:双向犁、工作状态外形尺寸(长*宽*高)(MM):3650*2300*1760、与拖拉机联接方式:悬挂式、翻转机构型式:液压、犁体数量(个):左右各4、犁体类型:栅条、犁体工作幅宽(MM):350 | 2018 |  | 非通用类 | 66 | 否 |  | 河北省
耕整地机械 | 耕地机械 | 铧式犁 | 单体幅宽35CM及以上,3-4铧翻转犁 | 液压翻转犁 | 山东大华机械有限公司 | 1LFT-450 | 2280 | 2280 | 2280 | 2280 | 0 | 0 | 0 | 0 | 0 | 0 | 调幅犁调整幅宽范围:350/400/450/500mm；犁体数量:4+4 | 结构形式:双向调幅犁；与拖拉机联接方式:悬挂式；犁体数量:4+4,犁体类型:栅条式；调幅犁调整幅宽范围:350/400/450/500MM | 2018 |  | 非通用类 | 117.6 | 否 |  | 山东省
耕整地机械 | 耕地机械 | 铧式犁 | 单体幅宽35CM及以上,3-4铧翻转犁 | 液压翻转三铧犁 | 商丘黄达农业机械有限公司 | 1LYF-335 | 2280 | 2280 | 2280 | 2280 | 0 | 0 | 0 | 0 | 0 | 0 | 单体幅宽35cm；铧体6个(左右各3个) | 单体幅宽35CM,6个犁体左右各3个犁体. | 2018 |  | 非通用类 | 0 | 否 |  | 河南省
耕整地机械 | 耕地机械 | 铧式犁 | 单体幅宽35CM及以上,3-4铧翻转犁 | 液压翻转犁 | 商丘黄达农业机械有限公司 | 1LFY-435 | 2280 | 2280 | 2280 | 2280 | 0 | 0 | 0 | 0 | 0 | 0 | 单体幅宽35cm；铧体8个(左右各4个) | 单体幅宽35CM,8个犁体左右个4个犁体. | 2018 |  | 非通用类 | 0 | 否 |  | 河南省
耕整地机械 | 耕地机械 | 铧式犁 | 单体幅宽35CM及以上,3-4铧翻转犁 | 液压翻转犁 | 新疆双剑农机制造有限公司 | 1LYF-435 | 2280 | 2280 | 2280 | 2280 | 0 | 0 | 0 | 0 | 0 | 0 | 犁体个数:4*2；犁体单体幅宽,mm:350. | 外形尺寸,mm:3100*1400*2200；犁体数量,个:4*2；犁体工作幅宽,mm:350；机器重量,kg:750；配套拖拉机标定率,kw:60~68；与拖拉机配套链接方式:三点悬挂. | 2018 |  | 非通用类 | 0 | 否 |  | 新疆维吾尔自治区
耕整地机械 | 耕地机械 | 铧式犁 | 单体幅宽35CM及以上,3-4铧翻转犁 | 液压翻转犁 | 新疆双剑农机制造有限公司 | 1LYF-450 | 2280 | 2280 | 2280 | 2280 | 0 | 0 | 0 | 0 | 0 | 0 | 犁体数量,个:4*2；犁体工作幅宽:500(400、450). | 外形尺寸,mm:4200*1700*1820；犁体数量,个:4*2；犁体工作幅宽,mm:500(400、450)；机器重量,kg:1250；配套拖拉机标定率,kw:110~132；与拖拉机配套链接方式:三点悬挂. | 2018 |  | 非通用类 | 0 | 否 |  | 新疆维吾尔自治区
耕整地机械 | 耕地机械 | 铧式犁 | 单体幅宽35CM及以上,3-4铧翻转犁 | 液压翻转犁 | 新疆双剑农机制造有限公司 | 1LYF-335 | 2280 | 2280 | 2280 | 2280 | 0 | 0 | 0 | 0 | 0 | 0 | 犁体个数:3*2；犁体幅宽,mm:350. | 外形尺寸,mm:2820*1350*1950；犁体数量,个:3*2；犁体工作幅宽,mm:350；机器重量,kg:600；配套拖拉机标定率,kw:44~62；与拖拉机配套链接方式:三点悬挂. | 2018 |  | 非通用类 | 0 | 否 |  | 新疆维吾尔自治区
耕整地机械 | 耕地机械 | 铧式犁 | 单体幅宽35CM及以上,3-4铧翻转犁 | 液压翻转调幅犁 | 新疆双剑农机制造有限公司 | 1LYF-445 | 2280 | 2280 | 2280 | 2280 | 0 | 0 | 0 | 0 | 0 | 0 | 犁体数量,个:4*2；犁体工作幅宽,mm:450. | 犁体工作幅宽,MM:450；工作状态外形尺寸(长*宽*高)MM:4200*2000*1600；与拖拉机链接方式:三点悬挂；犁体数量,个:4*2；耕深,CM:20~32；重量,KG:1280；犁架高度,MM:720. | 2018 |  | 非通用类 | 0 | 否 |  | 新疆维吾尔自治区
耕整地机械 | 耕地机械 | 铧式犁 | 单体幅宽35CM及以上,3-4铧翻转犁 | 液压翻转犁 | 郑州市华丰农业机械有限公司 | 1LYF-445 | 2280 | 2280 | 2280 | 2280 | 0 | 0 | 0 | 0 | 0 | 0 | 单体工作幅宽(cm):45,单侧铧体个数(个):4 | 型号规格:1LYF-445；结构型式:液压翻转；工作状态外形尺寸(长×宽×高)(MM):3500×1600×1500；与拖拉机配套连接方式:悬挂式；油缸型号:Φ63×168(MM)；油缸数量(个):1；犁体类型:基本型；犁体数量(个):8(4+4)；犁体工作幅宽(MM):450；犁轮类型:限深轮；犁轮数量(个):1；限深轮调节范围(MM):120~320. | 2018 |  | 非通用类 | 0 | 否 |  | 河南省
耕整地机械 | 耕地机械 | 铧式犁 | 单体幅宽35CM及以上,3-4铧翻转犁 | 液压翻转犁 | 郑州市华丰农业机械有限公司 | 1LYF-435 | 2280 | 2280 | 2280 | 2280 | 0 | 0 | 0 | 0 | 0 | 0 | 单体工作幅宽(cm):35.单侧铧体个数(个):4. | 型号规格:1LYF-435；结构型式:液压翻转；工作状态外形尺寸(长×宽×高)(MM):3350×1600×1450；与拖拉机配套连接方式:悬挂式；油缸型号:Φ63×168(MM)；油缸数量(个):1；犁体类型:基本型；犁体数量(个):8(4+4)；犁体工作幅宽(MM):350；犁轮类型:限深轮；犁轮数量(个):1；限深轮调节范围(MM):120~300. | 2018 |  | 非通用类 | 0 | 否 |  | 河南省
耕整地机械 | 耕地机械 | 铧式犁 | 单体幅宽35CM及以上,3-4铧翻转犁 | 液压翻转犁 | 郑州市华丰农业机械有限公司 | 1LYF-345 | 2280 | 2280 | 2280 | 2280 | 0 | 0 | 0 | 0 | 0 | 0 | 单体工作幅宽:(cm)45,单侧铧体个数(个):3. | 型号规格:1LYF-345；结构型式:液压翻转；工作状态外形尺寸(长×宽×高)(MM):2950×1450×1400；与拖拉机配套连接方式:悬挂式；油缸型号:Φ63×168(MM)；油缸数量(个):1；犁体类型:基本型；犁体数量(个):6(3+3)；犁体工作幅宽(MM):450；犁轮类型:限深轮；犁轮数量(个):1；限深轮调节范围(MM):120~320. | 2018 |  | 非通用类 | 0 | 否 |  | 河南省
耕整地机械 | 耕地机械 | 铧式犁 | 单体幅宽35CM及以上,3-4铧翻转犁 | 液压翻转犁 | 石河子市精功农机制造有限公司 | 1LYF-446 | 2280 | 2280 | 2280 | 2280 | 0 | 0 | 0 | 0 | 0 | 0 | 单体幅宽(cm):46；铧体个数(个):4 | 单体幅宽(cm):46；铧体个数(个):4 | 2018 |  | 非通用类 | 0 | 否 |  | 新疆维吾尔自治区
耕整地机械 | 耕地机械 | 铧式犁 | 单体幅宽35CM及以上,3-4铧翻转犁 | 液压翻转犁 | 石河子市精功农机制造有限公司 | 1LYF-435B | 2280 | 2280 | 2280 | 2280 | 0 | 0 | 0 | 0 | 0 | 0 | 单体幅宽(cm):35；铧体个数(个):4 | 单体幅宽(cm):35；铧体个数(个):4 | 2018 |  | 非通用类 | 0 | 否 |  | 新疆维吾尔自治区
耕整地机械 | 耕地机械 | 铧式犁 | 单体幅宽35CM及以上,3-4铧翻转犁 | 液压翻转犁 | 菏泽新亚机械设备有限公司 | 1LYF-435 | 2280 | 2280 | 2280 | 2280 | 0 | 0 | 0 | 0 | 0 | 0 | 单体幅宽:35CM；铧体个数:4铧；结构型式:液压翻转犁；外形尺寸(长×宽×高):3700×1500×1500MM；机器质量:910KG；配套拖拉机标定功率:88.2~102.9KW；与拖拉机配套连接方式:悬挂式；悬挂类型:三点悬挂；翻转机构型式:双向液压翻转；犁体数量:4+4个；犁体工作幅宽:350MM；调幅犁调整幅宽范围:1000-1400MM；犁体纵向距离:70CM；犁体工作幅宽与犁体纵向距离之比:1:2.0；犁体水平基面到犁架底面的高度:680MM；最大耕深:32CM；犁架主梁底面宽度:140MM；每米工作幅宽质量:650KG；运输间隙:≥35CM；后通过角:18.5°；限深轮类型:铁轮；限深轮数量:1个；限深轮直径×宽度:Φ360×120；限深轮调节范围:12-32CM；作业小时生产率:0.6-0.8HM2/H |  | 2018 |  | 非通用类 | 88.2 | 否 |  | 山东省
耕整地机械 | 耕地机械 | 铧式犁 | 单体幅宽35CM及以上,3-4铧翻转犁 | 液压翻转四铧犁 | 商丘市庆丰农机有限公司 | 1LYF-435 | 2280 | 2280 | 2280 | 2280 | 0 | 0 | 0 | 0 | 0 | 0 | 单体幅宽(cm):35；单侧铧体个数(个):4 | 单体幅宽(cm):35；单侧铧体个数(个):4铧 | 2018 |  | 非通用类 | 0 | 否 |  | 河南省
耕整地机械 | 耕地机械 | 铧式犁 | 单体幅宽35CM及以上,3-4铧翻转犁 | 液压翻转调幅犁 | 任丘市沃田农机有限公司 | 1LYFT-435 | 2280 | 2280 | 2280 | 2280 | 0 | 0 | 0 | 0 | 0 | 0 | 单体幅宽:35cm；铧体个数:左右各4铧 |  | 2018 |  | 非通用类 | 91.9 | 否 |  | 河北省
耕整地机械 | 耕地机械 | 铧式犁 | 单体幅宽35CM及以上,3-4铧翻转犁 | 液压翻转调幅犁 | 任丘市沃田农机有限公司 | 1LYFT-450 | 2280 | 2280 | 2280 | 2280 | 0 | 0 | 0 | 0 | 0 | 0 | 单体幅宽:50cm；铧体个数:左右各4铧 |  | 2018 |  | 非通用类 | 117.6 | 否 |  | 河北省
耕整地机械 | 耕地机械 | 铧式犁 | 单体幅宽35CM及以上,3-4铧翻转犁 | 液压翻转犁 | 长葛市俊发农机配件有限公司 | 1LF-335 | 2280 | 2280 | 2280 | 2280 | 0 | 0 | 0 | 0 | 0 | 0 | 犁体数量:6个,犁体工作幅宽:350mm | 结构型式；液压翻转.外形尺寸(长X宽X高)2800mmX1300mmX1420mm.机器质量,570kg.配套拖拉机标定功率,55.1~88.2kw.与拖拉机配套连接方式,悬挂式.悬挂类型(适用悬挂式),三点悬挂.翻转结构形式,液压.犁体数量,6个,犁体工作幅宽350mm.犁体纵向距离,70cm.犁体工作幅宽与犁体纵向距离之比1:2.000.犁体水平基面距犁架主梁底面的高度660mm.最大耕深30cm.犁架主架底面宽度100mm每米工作幅宽质量540kg | 2018 |  | 非通用类 | 0 | 否 |  | 河南省
耕整地机械 | 耕地机械 | 铧式犁 | 单体幅宽35CM及以上,3-4铧翻转犁 | 液压翻转犁 | 长葛市俊发农机配件有限公司 | 1LF-435 | 2280 | 2280 | 2280 | 2280 | 0 | 0 | 0 | 0 | 0 | 0 | 犁体数量:8个,犁体工作幅宽:350mm | 结构型式；液压翻转.外形尺寸(长X宽X高)3100mmX1350mmX1420mm.机器质量,660kg.配套拖拉机标定功率,88.2~117.6kw.与拖拉机配套连接方式,悬挂式.悬挂类型(适用悬挂式),三点悬挂.翻转结构形式,液压.犁体数量,8个,犁体工作幅宽350mm.犁体纵向距离,70cm.犁体工作幅宽与犁体纵向距离之比1:2.000.犁体水平基面距犁架主梁底面的高度660mm.最大耕深30cm.犁架主架底面宽度100mm每米工作幅宽质量471kg | 2018 |  | 非通用类 | 0 | 否 |  | 河南省
耕整地机械 | 耕地机械 | 铧式犁 | 单体幅宽35CM及以上,3-4铧翻转犁 | 液压翻转犁 | 中国一拖集团有限公司 | 1LF-440 | 2280 | 2280 | 2280 | 2280 | 0 | 0 | 0 | 0 | 0 | 0 | 单体幅宽:40cm；铧体个数:4铧 | 单体幅宽:40cm；铧体个数:4铧；结构型式:液压翻转；与拖拉机配套连接方式:悬挂式 | 2018 |  | 非通用类 | 0 | 否 |  | 河南省
耕整地机械 | 耕地机械 | 铧式犁 | 单体幅宽35CM及以上,3-4铧翻转犁 | 双向翻转犁 | 酒泉市铸陇机械制造有限责任公司 | 1LF-435型 | 2280 | 2280 | 2280 | 2280 | 0 | 0 | 0 | 0 | 0 | 0 | 犁体工作幅宽:1400mm,单体幅宽:35cm；犁体数量:上下各4个 |  | 2018 |  | 非通用类 | 0 | 否 |  | 甘肃省
耕整地机械 | 耕地机械 | 铧式犁 | 单体幅宽35CM及以上,3-4铧翻转犁 | 液压翻转调幅犁 | 郑州市龙丰农业机械装备制造有限公司 | 1LYFT-445 | 2280 | 2280 | 2280 | 2280 | 0 | 0 | 0 | 0 | 0 | 0 | 犁体工作宽幅(mm):450；犁体数量(个):4×2 | 犁体工作幅宽(mm),450；铧体数量(个),4×2 | 2018 |  | 非通用类 | 0 | 否 |  | 河南省
耕整地机械 | 耕地机械 | 铧式犁 | 单体幅宽35CM及以上,3-4铧翻转犁 | 液压翻转调幅犁 | 郑州市龙丰农业机械装备制造有限公司 | 1LYFT-350 | 2280 | 2280 | 2280 | 2280 | 0 | 0 | 0 | 0 | 0 | 0 | 外形尺寸(mm):3700×1680×1970,重量(kg):900,配套拖拉机标定功率(kw):80.9-103.0,翻转机构形式:液压,犁体个数(个):3×2,犁体工作宽幅(mm):500,调幅犁调整幅宽范围(mm):330-500. | 外形尺寸(mm):3700×1680×1970,重量(kg):900,配套拖拉机标定功率(kw):80.9-103.0,翻转机构形式:液压,犁体个数(个):3×2,犁体工作宽幅(mm):500,调幅犁调整幅宽范围(mm):330-500. | 2018 |  | 非通用类 | 0 | 否 |  | 河南省
耕整地机械 | 耕地机械 | 铧式犁 | 单体幅宽35CM及以上,3-4铧翻转犁 | 液压翻转调幅犁 | 郑州市龙丰农业机械装备制造有限公司 | 1LYFT-450 | 2280 | 2280 | 2280 | 2280 | 0 | 0 | 0 | 0 | 0 | 0 | 犁体工作宽幅(mm):500；犁体数量(个):4×2 | 犁体工作宽幅(mm):500；犁体数量(个):4×2 | 2018 |  | 非通用类 | 0 | 否 |  | 河南省
耕整地机械 | 耕地机械 | 铧式犁 | 单体幅宽35CM及以上,3-4铧翻转犁 | 液压翻转犁 | 郑州市龙丰农业机械装备制造有限公司 | 1LYF-440 | 2280 | 2280 | 2280 | 2280 | 0 | 0 | 0 | 0 | 0 | 0 | 犁体工作宽幅(mm)400；犁体数量(个)4×2 | 犁体工作宽幅(mm)400；犁体数量(个)4×2 | 2018 |  | 非通用类 | 0 | 否 |  | 河南省
耕整地机械 | 耕地机械 | 铧式犁 | 单体幅宽35CM及以上,3-4铧翻转犁 | 液压翻转犁 | 商丘市神龙农机制造有限公司 | 1LF-435 | 2280 | 2280 | 2280 | 2280 | 0 | 0 | 0 | 0 | 0 | 0 | 结构形式:液压翻转；外形尺寸mm:3060×1780×1500；与拖拉机配套动力kw:58.8-80.9；犁体数量(个):8(4+4)；犁体工作幅宽(cm):35 | 结构形式:液压翻转；外形尺寸MM:3060×1780×1500；与拖拉机配套动力KW:58.8-80.9；犁体数量(个):8(4+4)；犁体工作幅宽(CM):35 | 2018 |  | 非通用类 | 0 | 否 |  | 河南省
耕整地机械 | 耕地机械 | 铧式犁 | 单体幅宽35CM及以上,3-4铧翻转犁 | 液压翻转调幅犁 | 商丘市神龙农机制造有限公司 | 1LFT-440 | 2280 | 2280 | 2280 | 2280 | 0 | 0 | 0 | 0 | 0 | 0 | 结构形式:液压翻转；外形尺寸mm:4110×1280×1710；与拖拉机配套动力kw:102.9-117.6；犁体数量(个):主犁8个(4+4)副犁8个(4+4)；犁体工作幅宽(cm):40 | 结构形式:液压翻转；外形尺寸MM:4110×1280×1710；与拖拉机配套动力KW:102.9-117.6；犁体数量(个):主犁8个(4+4)副犁8个(4+4)；犁体工作幅宽(CM):40 | 2018 |  | 非通用类 | 0 | 否 |  | 河南省
耕整地机械 | 耕地机械 | 铧式犁 | 单体幅宽35CM及以上,3-4铧翻转犁 | 液压翻转犁 | 河南鸿发机械制造有限公司 | 1LFY-440 | 2280 | 2280 | 2280 | 2280 | 0 | 0 | 0 | 0 | 0 | 0 | 单体幅宽:40CM,犁铧个数:8 |  | 2018 |  | 非通用类 | 0 | 否 |  | 河南省
耕整地机械 | 耕地机械 | 铧式犁 | 单体幅宽35CM及以上,3-4铧翻转犁 | 液压翻转犁 | 山东国丰机械有限公司 | 1LF-440 | 2280 | 2280 | 2280 | 2280 | 0 | 0 | 0 | 0 | 0 | 0 | 单体幅宽:40cm；铧体个数:4铧 | 单体幅宽:40cm；铧体个数:4铧；结构型式:双向犁；翻转机构型式:液压； | 2018 |  | 非通用类 | 0 | 否 |  | 山东省
耕整地机械 | 耕地机械 | 铧式犁 | 单体幅宽35CM及以上,3-4铧翻转犁 | 液压翻转犁 | 商丘市金黄河农机有限公司 | 1LF-435 | 2280 | 2280 | 2280 | 2280 | 0 | 0 | 0 | 0 | 0 | 0 | 犁体工作幅宽35cm；单侧犁体个数4铧. | 外形尺寸(长×宽×高):3105×2100×1385MM；机器质量:700KG；铧体数量:8(4+4)个,配套拖拉机标定功率:58.8~73.5KW；结构型式:液压翻转. | 2018 |  | 非通用类 | 0 | 否 |  | 河南省
耕整地机械 | 耕地机械 | 铧式犁 | 单体幅宽35CM及以上,3-4铧翻转犁 | 液压翻转犁 | 青岛鲁耕农业机械有限公司 | 1LFT-4A | 2280 | 2280 | 2280 | 2280 | 0 | 0 | 0 | 0 | 0 | 0 | 单体幅宽35cm；铧体个数:4铧 |  | 2018 |  | 非通用类 | 0 | 否 |  | 山东省
耕整地机械 | 耕地机械 | 铧式犁 | 单体幅宽35CM及以上,3-4铧翻转犁 | 液压翻转犁 | 青岛鲁耕农业机械有限公司 | 1LF-435F | 2280 | 2280 | 2280 | 2280 | 0 | 0 | 0 | 0 | 0 | 0 | 单体幅宽35cm；铧体个数:4铧 |  | 2018 |  | 非通用类 | 0 | 否 |  | 山东省
耕整地机械 | 耕地机械 | 铧式犁 | 单体幅宽35CM及以上,3-4铧翻转犁 | 液压翻转犁 | 青岛鲁耕农业机械有限公司 | 1LFT-4 | 2280 | 2280 | 2280 | 2280 | 0 | 0 | 0 | 0 | 0 | 0 | 单体幅宽35cm；铧体个数:4铧 |  | 2018 |  | 非通用类 | 0 | 否 |  | 山东省
耕整地机械 | 耕地机械 | 铧式犁 | 单体幅宽35CM及以上,3-4铧翻转犁 | 液压翻转犁 | 青岛鲁耕农业机械有限公司 | 1LF-445F | 2280 | 2280 | 2280 | 2280 | 0 | 0 | 0 | 0 | 0 | 0 | 单体幅宽45cm；铧体个数:4铧 |  | 2018 |  | 非通用类 | 0 | 否 |  | 山东省
耕整地机械 | 耕地机械 | 铧式犁 | 单体幅宽35CM及以上,3-4铧翻转犁 | 液压翻转犁 | 青岛鲁耕农业机械有限公司 | 1LF-435 | 2280 | 2280 | 2280 | 2280 | 0 | 0 | 0 | 0 | 0 | 0 | 单体幅宽35cm；铧体个数:4铧 |  | 2018 |  | 非通用类 | 0 | 否 |  | 山东省
耕整地机械 | 耕地机械 | 铧式犁 | 单体幅宽35CM及以上,3-4铧翻转犁 | 液压翻转犁 | 青岛鲁耕农业机械有限公司 | 1LF-440F | 2280 | 2280 | 2280 | 2280 | 0 | 0 | 0 | 0 | 0 | 0 | 单体幅宽40cm；铧体个数:4铧 |  | 2018 |  | 非通用类 | 0 | 否 |  | 山东省
耕整地机械 | 耕地机械 | 铧式犁 | 单体幅宽35CM及以上,3-4铧翻转犁 | 液压翻转犁 | 青岛鲁耕农业机械有限公司 | 1LFT-3A | 2280 | 2280 | 2280 | 2280 | 0 | 0 | 0 | 0 | 0 | 0 | 单体幅宽35cm；铧体个数:3铧 |  | 2018 |  | 非通用类 | 0 | 否 |  | 山东省
耕整地机械 | 耕地机械 | 铧式犁 | 单体幅宽35CM及以上,3-4铧翻转犁 | 液压翻转犁 | 青岛鲁耕农业机械有限公司 | 1LF-350F | 2280 | 2280 | 2280 | 2280 | 0 | 0 | 0 | 0 | 0 | 0 | 单体幅宽50cm；铧体个数:3铧 |  | 2018 |  | 非通用类 | 0 | 否 |  | 山东省
耕整地机械 | 耕地机械 | 铧式犁 | 单体幅宽35CM及以上,3-4铧翻转犁 | 液压翻转犁 | 河南金大川机械有限公司 | 1LFT-446 | 2280 | 2280 | 2280 | 2280 | 0 | 0 | 0 | 0 | 0 | 0 | 犁体工作幅宽:460MM外形尺寸:44800×1792×1853MM耕深:40CM总铧数:左、右各4个 |  | 2018 |  | 非通用类 | 0 | 否 |  | 河南省
耕整地机械 | 耕地机械 | 铧式犁 | 单体幅宽35CM及以上,3-4铧翻转犁 | 液压翻转犁 | 河南金大川机械有限公司 | 1LF-350 | 2280 | 2280 | 2280 | 2280 | 0 | 0 | 0 | 0 | 0 | 0 | 犁体工作幅宽:500MM外形尺寸:2953×1629×1731MM耕深:35CM总铧数:左、右各3个 |  | 2018 |  | 非通用类 | 0 | 否 |  | 河南省
耕整地机械 | 耕地机械 | 铧式犁 | 单体幅宽35CM及以上,3-4铧翻转犁 | 液压翻转调幅犁 | 河南金大川机械有限公司 | 1LFT-435 | 2280 | 2280 | 2280 | 2280 | 0 | 0 | 0 | 0 | 0 | 0 | 犁体工作幅宽:350MM外形尺寸:3950×1600×1700MM耕深:36CM总铧数:左、右各4个 |  | 2018 |  | 非通用类 | 0 | 否 |  | 河南省
耕整地机械 | 耕地机械 | 铧式犁 | 单体幅宽35CM及以上,3-4铧翻转犁 | 液压翻转犁 | 河南金大川机械有限公司 | 1LF-435 | 2280 | 2280 | 2280 | 2280 | 0 | 0 | 0 | 0 | 0 | 0 | 犁体工作幅宽:350MM外形尺寸:3600×1600×1700MM耕深:38CM总铧数:左、右各4个 |  | 2018 |  | 非通用类 | 0 | 否 |  | 河南省
耕整地机械 | 耕地机械 | 铧式犁 | 单体幅宽35CM及以上,3-4铧翻转犁 | 液压翻转犁 | 河南金大川机械有限公司 | 1LF-335 | 2280 | 2280 | 2280 | 2280 | 0 | 0 | 0 | 0 | 0 | 0 | 犁体工作幅宽:350MM外形尺寸:1170×1240×1400MM耕深:35CM总铧数:左、右各3个 |  | 2018 |  | 非通用类 | 0 | 否 |  | 河南省
耕整地机械 | 耕地机械 | 铧式犁 | 单体幅宽35CM及以上,3-4铧翻转犁 | 液压翻转犁 | 潍坊德雷特机械装备有限公司 | 1LF-440 | 2280 | 2280 | 2280 | 2280 | 0 | 0 | 0 | 0 | 0 | 0 | 单体幅宽40cm,结构型式；双向犁.与拖拉机连接方式；悬挂式.翻转机构；液压翻转.犁体数量4+4.犁体类型栅条式.调幅犁调整幅宽范围mm；350/400/450/500.犁轮类型；限深运输两用轮.限深轮调节范围mm；100-260.翻转油缸1根. | 单体幅宽40cm,结构型式；双向犁.与拖拉机连接方式；悬挂式.翻转机构；液压翻转.犁体数量4+4.犁体类型栅条式.调幅犁调整幅宽范围mm；350/400/450/500.犁轮类型；限深运输两用轮.限深轮调节范围mm；100-260.翻转油缸1根. | 2018 |  | 非通用类 | 0 | 否 |  | 山东省
耕整地机械 | 耕地机械 | 铧式犁 | 单体幅宽35CM及以上,3-4铧翻转犁 | 液压翻转犁 | 潍坊德雷特机械装备有限公司 | 1LFT-4 | 2280 | 2280 | 2280 | 2280 | 0 | 0 | 0 | 0 | 0 | 0 | 单体幅宽40cm,结构型式；双向犁.与拖拉机连接方式；悬挂式.翻转机构；液压翻转.犁体数量4+4.犁体类型栅条式.调幅犁调整幅宽范围mm；350/400/450/500.犁轮类型；限深运输两用轮.限深轮调节范围mm；100-260.翻转油缸1根. | 单体幅宽40cm,结构型式；双向犁.与拖拉机连接方式；悬挂式.翻转机构；液压翻转.犁体数量4+4.犁体类型栅条式.调幅犁调整幅宽范围mm；350/400/450/500.犁轮类型；限深运输两用轮.限深轮调节范围mm；100-260.翻转油缸1根. | 2018 |  | 非通用类 | 0 | 否 |  | 山东省
耕整地机械 | 耕地机械 | 铧式犁 | 单体幅宽35CM及以上,3-4铧翻转犁 | 液压翻转犁 | 雷沃重工股份有限公司 | 1LFT-4H | 2280 | 2280 | 2280 | 2280 | 0 | 0 | 0 | 0 | 0 | 0 | 结构型式:双向调幅犁；型式:液压；犁体数量:4+4；犁体类型:铧式犁(组合式)；调幅犁调整幅宽范围:500 | 结构型式:双向调幅犁；单体幅宽:50cm,犁体数量:4+4 | 2018 |  | 非通用类 | 0 | 否 |  | 山东省
耕整地机械 | 耕地机械 | 铧式犁 | 单体幅宽35CM及以上,3-4铧翻转犁 | 液压翻转犁 | 雷沃重工股份有限公司 | 1LFT-4S | 2280 | 2280 | 2280 | 2280 | 0 | 0 | 0 | 0 | 0 | 0 | 结构型式:双向调幅犁；型式:液压；犁体数量:4+4；犁体类型:栅条犁；调幅犁调整幅宽范围:500 | 结构型式:双向调幅犁；单体幅宽:50cm,犁体数量:4+4 | 2018 |  | 非通用类 | 0 | 否 |  | 山东省
耕整地机械 | 耕地机械 | 铧式犁 | 单体幅宽35CM及以上,3-4铧翻转犁 | 液压翻转犁 | 徐州凯尔农业装备股份有限公司 | 1LFT-446 | 2280 | 2280 | 2280 | 2280 | 0 | 0 | 0 | 0 | 0 | 0 | 单体幅宽46cm,双侧各4铧犁体 |  | 2018 |  | 非通用类 | 0 | 否 |  | 江苏省
耕整地机械 | 耕地机械 | 铧式犁 | 单体幅宽35CM及以上,3-4铧翻转犁 | 悬挂翻转调幅铧式犁 | 河北中友机电设备有限公司 | 1LFT-350 | 2280 | 2280 | 2280 | 2280 | 0 | 0 | 0 | 0 | 0 | 0 | 结构尺寸(长*宽*高mm):3450*2240*1730；整机质量(kg):1160；配套动力(kw):≥90；结构形式:双向调幅犁；犁体数量:左右各3个；工作幅宽:500mm； | 结构形式:双向调幅犁；翻转机构形式:液压；犁体数量:左右各3个；犁体工作幅宽:500MM；外形尺寸:3450MM*2240MM*1730MM | 2018 |  | 非通用类 | 0 | 否 |  | 河北省
耕整地机械 | 耕地机械 | 铧式犁 | 单体幅宽35CM及以上,3-4铧翻转犁 | 液压翻转犁 | 江苏常发农业装备股份有限公司 | 1LF-435 | 2280 | 2280 | 2280 | 2280 | 0 | 0 | 0 | 0 | 0 | 0 | 单体幅宽:35cm；铧体个数:4铧 |  | 2018 |  | 非通用类 | 0 | 否 |  | 江苏省
耕整地机械 | 耕地机械 | 铧式犁 | 单体幅宽35CM及以上,3-4铧翻转犁 | 复式液压翻转犁 | 赤峰市顺通农业机械制造有限公司 | 1LFT-445 | 2280 | 2280 | 2280 | 2280 | 0 | 0 | 0 | 0 | 0 | 0 | 结构形式:液压翻转外形尺寸(长X宽X高)4350MMX2600MMX1700MM犁体类型:栅条犁犁体数量:主犁体4X2副犁体4X2,工作幅宽450MM,翻转机构形式:液压翻转,翻转机构油缸型号:Φ76/35-145翻转机构油缸数量:1个犁轮类型:限深轮,犁轮数量1个犁轮限深轮范围150-400MM其他油缸数量1个与拖拉机联接方式:悬挂式 |  | 2018 |  | 非通用类 | 99.2 | 否 |  | 内蒙古自治区
耕整地机械 | 耕地机械 | 铧式犁 | 单体幅宽35-45CM,5-6铧式犁 | 液压悬挂翻转五铧犁 | 赤峰市顺通农业机械制造有限公司 | 1LF-535 | 4560 | 4560 | 4560 | 4560 | 0 | 0 | 0 | 0 | 0 | 0 | 配套动力:73.5-88.2KW结构质量:845KG外形尺寸(长X宽X高):3600MMX1800MMX1600MM单体犁幅宽:35CM耕幅:175CM犁体数量:10个；耕深:20-30CM作业速度5-8KM/H生产率0.60-1.30HM2/H挂接形式:三点后悬挂 |  | 2018 |  | 非通用类 | 82.2 | 否 |  | 内蒙古自治区
耕整地机械 | 耕地机械 | 铧式犁 | 单体幅宽35-45CM,5-6铧式犁 | 液压翻转犁 | 河南金大川机械有限公司 | 1LF-535 | 4560 | 4560 | 4560 | 4560 | 0 | 0 | 0 | 0 | 0 | 0 | 犁体工作幅宽:350MM外形尺寸:4072×1629×1750MM耕深:35CM总铧数:左、右各5个 |  | 2018 |  | 非通用类 | 0 | 否 |  | 河南省
耕整地机械 | 耕地机械 | 铧式犁 | 单体幅宽35-45CM,5-6铧式犁 | 液压翻转调幅犁 | 河南金大川机械有限公司 | 1LFT-535 | 4560 | 4560 | 4560 | 4560 | 0 | 0 | 0 | 0 | 0 | 0 | 犁体工作幅宽:350MM外形尺寸:4850×1760×1720MM耕深:38CM总铧数:左、右各5个 |  | 2018 |  | 非通用类 | 0 | 否 |  | 河南省
耕整地机械 | 耕地机械 | 铧式犁 | 单体幅宽35-45CM,5-6铧式犁 | 液压翻转犁 | 青岛鲁耕农业机械有限公司 | 1LF-535 | 4560 | 4560 | 4560 | 4560 | 0 | 0 | 0 | 0 | 0 | 0 | 单体幅宽35cm；铧体个数:5铧 |  | 2018 |  | 非通用类 | 0 | 否 |  | 山东省
耕整地机械 | 耕地机械 | 铧式犁 | 单体幅宽35-45CM,5-6铧式犁 | 液压翻转犁 | 青岛鲁耕农业机械有限公司 | 1LFT-6 | 4560 | 4560 | 4560 | 4560 | 0 | 0 | 0 | 0 | 0 | 0 | 单体幅宽35cm；铧体个数:6铧 |  | 2018 |  | 非通用类 | 0 | 否 |  | 山东省
耕整地机械 | 耕地机械 | 铧式犁 | 单体幅宽35-45CM,5-6铧式犁 | 液压翻转犁 | 青岛鲁耕农业机械有限公司 | 1LFT-5 | 4560 | 4560 | 4560 | 4560 | 0 | 0 | 0 | 0 | 0 | 0 | 单体幅宽35cm；铧体个数:5铧 |  | 2018 |  | 非通用类 | 0 | 否 |  | 山东省
耕整地机械 | 耕地机械 | 铧式犁 | 单体幅宽35-45CM,5-6铧式犁 | 液压翻转犁 | 青岛鲁耕农业机械有限公司 | 1LFT-5A | 4560 | 4560 | 4560 | 4560 | 0 | 0 | 0 | 0 | 0 | 0 | 单体幅宽35cm；铧体个数:5铧 |  | 2018 |  | 非通用类 | 0 | 否 |  | 山东省
耕整地机械 | 耕地机械 | 铧式犁 | 单体幅宽35-45CM,5-6铧式犁 | 液压翻转犁 | 青岛鲁耕农业机械有限公司 | 1LFT-6A | 4560 | 4560 | 4560 | 4560 | 0 | 0 | 0 | 0 | 0 | 0 | 单体幅宽35cm；铧体个数:6铧 |  | 2018 |  | 非通用类 | 0 | 否 |  | 山东省
耕整地机械 | 耕地机械 | 铧式犁 | 单体幅宽35-45CM,5-6铧式犁 | 液压翻转犁 | 商丘市金黄河农机有限公司 | 1LF-535 | 4560 | 4560 | 4560 | 4560 | 0 | 0 | 0 | 0 | 0 | 0 | 犁体工作幅宽35cm；单侧犁体个数5铧. | 外形尺寸(长×宽×高):3835×2345×1395MM；机器质量:810KG；铧体数量:10(5+5)个,配套拖拉机标定功率:73.5~88.2KW；结构型式:液压翻转. | 2018 |  | 非通用类 | 0 | 否 |  | 河南省
耕整地机械 | 耕地机械 | 铧式犁 | 单体幅宽35-45CM,5-6铧式犁 | 液压翻转犁 | 山西河东雄风农机有限公司 | 1LYF-535 | 4560 | 4560 | 4560 | 4560 | 0 | 0 | 0 | 0 | 0 | 0 | 结构型式:悬挂式；外形尺寸(长×宽×高)mm:3910×2020×1450；与拖拉机连接方式:三点悬挂；翻转机构型式:液压驱动；翻转油缸型号:Φ50/32×180；翻转油缸数量:1；犁体数量:2×5；犁体类型:单向；犁体工作幅宽cm:35；犁轮类型:钢制轮；犁轮数量:1；限深轮调节范围cm:16~28；配套拖拉机标定功率kW:95.6~117.6；工作速度km/h:6~8；生产效率ha/h:1~1.4. | 结构型式:悬挂式；外形尺寸(长×宽×高)mm:3910×2020×1450；与拖拉机连接方式:三点悬挂；翻转机构型式:液压驱动；翻转油缸型号:Φ50/32×180；翻转油缸数量:1；犁体数量:2×5；犁体类型:单向；犁体工作幅宽cm:35；犁轮类型:钢制轮；犁轮数量:1；限深轮调节范围cm:16~28；配套拖拉机标定功率kW:95.6~117.6；工作速度km/h:6~8；生产效率ha/h:1~1.4. | 2018 |  | 非通用类 | 0 | 否 |  | 山西省
耕整地机械 | 耕地机械 | 铧式犁 | 单体幅宽35-45CM,5-6铧式犁 | 液压翻转调幅犁 | 商丘市神龙农机制造有限公司 | 1LFT-540 | 4560 | 4560 | 4560 | 4560 | 0 | 0 | 0 | 0 | 0 | 0 | 结构形式:液压翻转；外形尺寸mm:4950×1700×1710；与拖拉机配套动力kw:132.3-161.8；犁体数量(个):主犁10个(5+5)副犁10个(5+5)；犁体工作幅宽(cm):40 | 结构形式:液压翻转；外形尺寸MM:4950×1700×1710；与拖拉机配套动力KW:132.3-161.8；犁体数量(个):主犁10个(5+5)副犁10个(5+5)；犁体工作幅宽(CM):40 | 2018 |  | 非通用类 | 0 | 否 |  | 河南省
耕整地机械 | 耕地机械 | 铧式犁 | 单体幅宽35-45CM,5-6铧式犁 | 液压翻转犁 | 商丘市神龙农机制造有限公司 | 1LF-535 | 4560 | 4560 | 4560 | 4560 | 0 | 0 | 0 | 0 | 0 | 0 | 结构形式:液压翻转；外形尺寸mm:3650×1850×1500；与拖拉机配套动力kw:88.2-99.2；犁体数量(个):10(5+5)；犁体工作幅宽(cm):35 | 犁体数量(个):10(5+5)；犁体工作幅宽(cm):35 | 2018 |  | 非通用类 | 0 | 否 |  | 河南省
耕整地机械 | 耕地机械 | 铧式犁 | 单体幅宽35-45CM,5-6铧式犁 | 液压翻转犁 | 商丘市庆丰农机有限公司 | 1LFY-535 | 4560 | 4560 | 4560 | 4560 | 0 | 0 | 0 | 0 | 0 | 0 | 单体幅宽(cm):35:单侧铧体个数(个):5 | 单体幅宽(cm):35；单侧铧体个数(个):5铧 | 2018 |  | 非通用类 | 0 | 否 |  | 河南省
耕整地机械 | 耕地机械 | 铧式犁 | 单体幅宽35-45CM,5-6铧式犁 | 液压翻转犁 | 郑州市华丰农业机械有限公司 | 1LYF-535 | 4560 | 4560 | 4560 | 4560 | 0 | 0 | 0 | 0 | 0 | 0 | 单体工作幅宽(cm):35,单侧铧体个数(个):5. | 型号规格:1LYF-535；结构型式:液压翻转；工作状态外形尺寸(长×宽×高)(MM):3900×1780×1400；机器质量(KG):1180；配套拖拉机标定功率(KW):88.2~117.6；与拖拉机配套连接方式:悬挂式；犁体数量(个):10(5+5)；犁体工作幅宽(MM):350；犁轮类型:限深轮；犁轮数量(个):2；限深轮调节范围(MM):120~300. | 2018 |  | 非通用类 | 0 | 否 |  | 河南省
耕整地机械 | 耕地机械 | 铧式犁 | 单体幅宽35-45CM,5-6铧式犁 | 液压翻转犁 | 商丘黄达农业机械有限公司 | 1LFY-535 | 4560 | 4560 | 4560 | 4560 | 0 | 0 | 0 | 0 | 0 | 0 | 单体幅宽35cm；铧体10个(左右各5个) | 单体幅宽35CM,10个犁体左右各5个犁体. | 2018 |  | 非通用类 | 0 | 否 |  | 河南省
耕整地机械 | 耕地机械 | 铧式犁 | 单体幅宽35-45CM,5-6铧式犁 | 液压翻转犁 | 河北锐宏机械制造有限公司 | 1LFK-535 | 4560 | 4560 | 4560 | 4560 | 0 | 0 | 0 | 0 | 0 | 0 | 单体幅宽:35cm；铧体个数:5铧 | 结构型式:双向犁、工作状态外形尺寸(长*宽*高)(mm):4420*1970*1720、与拖拉机联接方式:悬挂式、翻转机构型式:液压、犁体数量(个):左右各5、犁体类型:栅条、犁体工作幅宽(mm):350 | 2018 |  | 非通用类 | 0 | 否 |  | 河北省
耕整地机械 | 耕地机械 | 铧式犁 | 单体幅宽35-45CM,5-6铧式犁 | 液压翻转双向犁 | 河北双鹰农机有限公司 | 1LF-A535 | 4560 | 4560 | 4560 | 4560 | 0 | 0 | 0 | 0 | 0 | 0 | 犁体数量:10个,犁体工作幅宽:350mm | 规格型号:1LF-A535,外形尺寸(长*宽*高):3670mm*1750mm*1420mm,机器质量:900kg,配套动力:77.1-91.9kw,犁体数量:左右各5个,犁体工作幅宽:350mm,最大耕深:30cm,翻转机构形式:液压式 | 2018 |  | 非通用类 | 0 | 否 |  | 河北省
耕整地机械 | 耕地机械 | 铧式犁 | 单体幅宽45CM及以上,5铧及以上铧式犁 | 液压调幅翻转犁 | 河北冀农农机具有限公司 | 1LYFT-546 | 7800 | 7800 | 7800 | 7800 | 0 | 0 | 0 | 0 | 0 | 0 | 单体幅宽:460mm,犁体数量:小左右各5个,大左右各5个,共20个 | 单体幅宽:460mm,犁体数量:小左右各5个,大左右各5个,共20个 | 2018 |  | 非通用类 | 0 | 否 |  | 河北省
耕整地机械 | 耕地机械 | 铧式犁 | 单体幅宽45CM及以上,5铧及以上铧式犁 | 液压调幅翻转犁 | 河北冀农农机具有限公司 | 1LYFT-550 | 7800 | 7800 | 7800 | 7800 | 0 | 0 | 0 | 0 | 0 | 0 | 单体幅宽:500mm,犁体数量:大犁体:左右各5个,共10个 | 单体幅宽:500mm,犁体数量:大犁体:左右各5个,共10个 | 2018 |  | 非通用类 | 0 | 否 |  | 河北省
耕整地机械 | 耕地机械 | 铧式犁 | 单体幅宽45CM及以上,5铧及以上铧式犁 | 液压翻转调幅犁 | 河北锐宏机械制造有限公司 | 1LFT-545 | 7800 | 7800 | 7800 | 7800 | 0 | 0 | 0 | 0 | 0 | 0 | 单体幅宽:45cm；铧体个数:5铧 | 结构型式:双向犁、工作状态外形尺寸(长*宽*高)(mm):5170*2800*1850、与拖拉机联接方式:悬挂式、翻转机构型式:液压、犁体数量(个):左右各5、犁体类型:栅条、犁体工作幅宽(mm):450 | 2018 |  | 非通用类 | 0 | 否 |  | 河北省
耕整地机械 | 耕地机械 | 铧式犁 | 单体幅宽45CM及以上,5铧及以上铧式犁 | 液压翻转犁 | 山东大华机械有限公司 | 1LFT-550 | 7800 | 7800 | 7800 | 7800 | 0 | 0 | 0 | 0 | 0 | 0 | 调幅犁调整幅宽范围:350/400/450/500mm；犁体数量:5+5 | 结构形式:双向调幅犁；与拖拉机联接方式:悬挂式；犁体数量:5+5,犁体类型:栅条式；调幅犁调整幅宽范围:350/400/450/500MM | 2018 |  | 非通用类 | 147 | 否 |  | 山东省
耕整地机械 | 耕地机械 | 铧式犁 | 单体幅宽45CM及以上,5铧及以上铧式犁 | 液压翻转调幅犁 | 馆陶县飞翔机械装备制造有限公司 | 1LFT-546 | 7800 | 7800 | 7800 | 7800 | 0 | 0 | 0 | 0 | 0 | 0 | 单体幅宽:46-51cm；铧体数量:左右各5 |  | 2018 |  | 非通用类 | 0 | 否 |  | 河北省
耕整地机械 | 耕地机械 | 铧式犁 | 单体幅宽45CM及以上,5铧及以上铧式犁 | 液压翻转犁 | 新疆双剑农机制造有限公司 | 1LYF-550 | 7800 | 7800 | 7800 | 7800 | 0 | 0 | 0 | 0 | 0 | 0 | 犁体数量,个:5*2；犁体工作幅宽,mm:500(400、450). | 外形尺寸(长*宽*高),MM:5200*1700*1900；机器重量,KG:约1650；犁体工作幅宽,MM:500(400、450)；犁体纵向距离,CM:86.6(91.7、89.3)；最大耕深,CM:35；犁体个数,个:5*2. | 2018 |  | 非通用类 | 0 | 否 |  | 新疆维吾尔自治区
耕整地机械 | 耕地机械 | 铧式犁 | 单体幅宽45CM及以上,5铧及以上铧式犁 | 液压翻转调幅犁 | 新疆双剑农机制造有限公司 | 1LYF-650 | 7800 | 7800 | 7800 | 7800 | 0 | 0 | 0 | 0 | 0 | 0 | 犁体数量,个:6*2；犁体工作幅宽,mm:500 | 外形尺寸(长*宽*高),MM:6000*3500*1600；机器重量,KG:2100；犁体工作幅宽,MM:400~500；最大耕深,CM:25~35；犁体数量,个:6*2. | 2018 |  | 非通用类 | 0 | 否 |  | 新疆维吾尔自治区
耕整地机械 | 耕地机械 | 铧式犁 | 单体幅宽45CM及以上,5铧及以上铧式犁 | 液压翻转调幅犁 | 新疆双剑农机制造有限公司 | 1LYF-545 | 7800 | 7800 | 7800 | 7800 | 0 | 0 | 0 | 0 | 0 | 0 | 犁体个数,个:5*2；犁体工作幅宽,mm:450. | 外形尺寸,mm:5150*2600*1620；犁体数量,个:5*2；犁体工作幅宽,mm:450；机器重量,kg:1600；配套拖拉机标定率,kw:100~140；与拖拉机配套链接方式:三点悬挂. | 2018 |  | 非通用类 | 0 | 否 |  | 新疆维吾尔自治区
耕整地机械 | 耕地机械 | 铧式犁 | 单体幅宽45CM及以上,5铧及以上铧式犁 | 液压翻转犁 | 石河子市精功农机制造有限公司 | 1LYF-546 | 7800 | 7800 | 7800 | 7800 | 0 | 0 | 0 | 0 | 0 | 0 | 单体幅宽(cm):46；铧体个数(个):5 | 单体幅宽(cm):46；铧体个数(个):5 | 2018 |  | 非通用类 | 0 | 否 |  | 新疆维吾尔自治区
耕整地机械 | 耕地机械 | 铧式犁 | 单体幅宽45CM及以上,5铧及以上铧式犁 | 液压翻转调幅犁 | 郑州市龙丰农业机械装备制造有限公司 | 1LYFT-650 | 7800 | 7800 | 7800 | 7800 | 0 | 0 | 0 | 0 | 0 | 0 | 犁体工作幅宽(mm):500；犁体数量(个):6×2 | 犁体工作幅宽(mm):500；犁体数量(个):6×2 | 2018 |  | 非通用类 | 0 | 否 |  | 河南省
耕整地机械 | 耕地机械 | 铧式犁 | 单体幅宽45CM及以上,5铧及以上铧式犁 | 液压翻转调幅犁 | 郑州市龙丰农业机械装备制造有限公司 | 1LYFT-550 | 7800 | 7800 | 7800 | 7800 | 0 | 0 | 0 | 0 | 0 | 0 | 犁体工作幅宽(mm):500；犁体数量(个):5×2 | 犁体工作幅宽(mm):500；犁体数量(个):5×2 | 2018 |  | 非通用类 | 0 | 否 |  | 河南省
耕整地机械 | 耕地机械 | 铧式犁 | 单体幅宽45CM及以上,5铧及以上铧式犁 | 液压翻转调幅犁 | 任丘市沃田农机有限公司 | 1LYFT-550 | 7800 | 7800 | 7800 | 7800 | 0 | 0 | 0 | 0 | 0 | 0 | 单体幅宽:45cm以上；铧体个数:左右各5铧 |  | 2018 |  | 非通用类 | 161.7 | 否 |  | 河北省
耕整地机械 | 耕地机械 | 铧式犁 | 单体幅宽45CM及以上,5铧及以上铧式犁 | 液压翻转犁 | 雷肯农业机械(青岛)有限公司 | 1LFTT-550 | 7800 | 7800 | 7800 | 7800 | 0 | 0 | 0 | 0 | 0 | 0 | 结构形式:液压翻转可调幅；外形尺寸:5380×2760×1740；与拖拉机联接方式:悬挂式；翻转机构:液压翻转油缸；数量为:1；犁体数量:10(5×2)；犁体类型:栅条；犁体工作宽幅:500mm；调幅犁调整范围:330/380/440/500；限深轮类型:橡胶；数量:1；限深范围:0~350mm；其他油缸数量1个. |  | 2018 |  | 非通用类 | 189 | 否 |  | 山东省
耕整地机械 | 耕地机械 | 铧式犁 | 单体幅宽45CM及以上,5铧及以上铧式犁 | 液压翻转犁 | 格兰农业设备(大庆)有限公司 | 1LF-550 | 7800 | 7800 | 7800 | 7800 | 0 | 0 | 0 | 0 | 0 | 0 | 单体幅宽=45/50cm；铧体个数=5铧 |  | 2018 |  | 非通用类 | 0 | 否 |  | 黑龙江省
耕整地机械 | 耕地机械 | 铧式犁 | 单体幅宽45CM及以上,5铧及以上铧式犁 | 液压翻转犁 | 格兰农业设备(大庆)有限公司 | 1LF-750 | 7800 | 7800 | 7800 | 7800 | 0 | 0 | 0 | 0 | 0 | 0 | 单体幅宽=45/50cm；铧体个数=7铧 |  | 2018 |  | 非通用类 | 0 | 否 |  | 黑龙江省
耕整地机械 | 耕地机械 | 铧式犁 | 单体幅宽45CM及以上,5铧及以上铧式犁 | 液压翻转犁 | 潍坊德雷特机械装备有限公司 | 1LFT-5 | 7800 | 7800 | 7800 | 7800 | 0 | 0 | 0 | 0 | 0 | 0 | 单体幅宽50cm,结构型式；双向犁.与拖拉机连接方式；悬挂式.翻转机构；液压翻转.犁体数量5+5.犁体类型栅条式.调幅犁调整幅宽范围mm；350/400/450/500.犁轮类型；限深运输两用轮.限深轮调节范围mm；150-280.翻转油缸1根. | 单体幅宽50cm,结构型式；双向犁.与拖拉机连接方式；悬挂式.翻转机构；液压翻转.犁体数量5+5.犁体类型栅条式.调幅犁调整幅宽范围mm；350/400/450/500.犁轮类型；限深运输两用轮.限深轮调节范围mm；150-280.翻转油缸1根. | 2018 |  | 非通用类 | 0 | 否 |  | 山东省
耕整地机械 | 耕地机械 | 铧式犁 | 单体幅宽45CM及以上,5铧及以上铧式犁 | 液压翻转犁 | 雷沃重工股份有限公司 | 1LFT-5S | 7800 | 7800 | 7800 | 7800 | 0 | 0 | 0 | 0 | 0 | 0 | 结构型式:双向调幅犁；型式:液压；犁体数量:5+5；犁体类型:栅条犁；调幅犁调整幅宽范围:500 | 结构型式:双向调幅犁；单体幅宽:50cm,犁体数量:5+5 | 2018 |  | 非通用类 | 0 | 否 |  | 山东省
耕整地机械 | 耕地机械 | 铧式犁 | 单体幅宽45CM及以上,5铧及以上铧式犁 | 复式调幅液压翻转犁 | 赤峰市顺通农业机械制造有限公司 | 1LFT-550 | 7800 | 7800 | 7800 | 7800 | 0 | 0 | 0 | 0 | 0 | 0 | 结构形式:液压翻转外形尺寸(长X宽X高)5200MMX3000MMX1700MM犁体类型:栅条犁犁体数量:主犁体5X2副犁体5X2,工作幅宽500MM,调幅犁调整幅宽范围:350-500MM翻转机构形式:液压翻转,翻转机构油缸型号:Φ76/35-145翻转机构油缸数量:1个犁轮类型:限深轮,犁轮数量1个犁轮限深轮范围150-400MM其他油缸数量1个与拖拉机联接方式:悬挂式 |  | 2018 |  | 非通用类 | 136 | 否 |  | 内蒙古自治区
耕整地机械 | 耕地机械 | 铧式犁 | 单体幅宽45CM及以上,5铧及以上铧式犁 | 悬挂翻转调幅铧式犁 | 河北中友机电设备有限公司 | 1LFT-650 | 7800 | 7800 | 7800 | 7800 | 0 | 0 | 0 | 0 | 0 | 0 | 结构尺寸(长*宽*高mm):6640*3600*1700；整机质量(kg):2545；配套动力(kw):≥190；结构形式:双向调幅犁；犁体数量:左右各6个；工作幅宽:500mm； |  | 2018 |  | 非通用类 | 0 | 否 |  | 河北省
耕整地机械 | 耕地机械 | 旋耕机（含履带自走式旋耕机） | 单轴1000—1500mm旋耕机 | 旋耕机 | 南昌旋耕机厂有限责任公司 | 1GNQ-140J | 300 | 300 | 300 | 300 | 0 | 0 | 0 | 0 | 0 | 0 | 动力连接方式:牵引式；机具结构类型:单轴；耕幅(m):1.4 |  | 2018 |  | 通用类 | 0 | 否 |  | 江西省
耕整地机械 | 耕地机械 | 旋耕机（含履带自走式旋耕机） | 单轴1000—1500mm旋耕机 | 旋耕机 | 临沭县瑞祥机械制造有限公司 | 1GKN-140 | 300 | 300 | 300 | 300 | 0 | 0 | 0 | 0 | 0 | 0 | 外形尺寸(长X宽X高)MM:950*1850*1000,结构质量:310KG,幅宽:140CM,耕深:12-16CM | 外形尺寸(长X宽X高)MM:950*1850*1000,结构质量:310KG,幅宽:140CM,耕深:12-16CM | 2018 |  | 通用类 | 0 | 否 |  | 山东省
耕整地机械 | 耕地机械 | 旋耕机（含履带自走式旋耕机） | 单轴1000—1500mm旋耕机 | 旋耕机 | 临沭县瑞祥机械制造有限公司 | 1GS9L-100 | 300 | 300 | 300 | 300 | 0 | 0 | 0 | 0 | 0 | 0 | 外形尺寸(长X宽X高)MM:1030X1065X725,整机质量71KG,配套动力8.8KW,耕幅1000MM,耕深:14CM |  | 2018 |  | 通用类 | 0 | 否 |  | 山东省
耕整地机械 | 耕地机械 | 旋耕机（含履带自走式旋耕机） | 单轴1000—1500mm旋耕机 | 旋耕机 | 河南田冠农业机械制造有限公司 | 1GQN-125 | 300 | 300 | 300 | 300 | 0 | 0 | 0 | 0 | 0 | 0 | 配套功率:14.4-18.4kw输出转速:540r/min结构形式:框架式外形尺寸:1000*1390*1050mm工作幅宽:125cm耕深12-16cm刀数:28把 |  | 2018 |  | 通用类 | 0 | 否 |  | 河南省
耕整地机械 | 耕地机械 | 旋耕机（含履带自走式旋耕机） | 单轴1000—1500mm旋耕机 | 旋耕机 | 河南田冠农业机械制造有限公司 | 1GQN-140 | 300 | 300 | 300 | 300 | 0 | 0 | 0 | 0 | 0 | 0 | 配套功率:18.4-22.1kw输出转速:540r/min结构形式:框架式外形尺寸:1000*1600*1050mm工作幅宽:140cm耕深12-16cm刀数:32把 |  | 2018 |  | 通用类 | 0 | 否 |  | 河南省
耕整地机械 | 耕地机械 | 旋耕机（含履带自走式旋耕机） | 单轴1000—1500mm旋耕机 | 旋耕机 | 潍坊恒旋农业装备有限公司 | 1GQN-125 | 300 | 300 | 300 | 300 | 0 | 0 | 0 | 0 | 0 | 0 | 单轴；耕幅(㎜):1250. | 外形尺寸(长×宽×高)㎜:860×1380×1020；结构质量(KG):182；标定功率(KW):17.6~22.0；配套动力输出轴转速(R/MIN):540；传动方式:中间齿轮传动；耕幅(㎝):125；刀轴最大回转半径(㎜):195；刀辊设计转速(R/MIN):225；总安装刀数(把):28；旋耕刀型号:IT195；结构形式:框架式；耕深(㎝):≥8. | 2018 |  | 通用类 | 0 | 否 |  | 山东省
耕整地机械 | 耕地机械 | 旋耕机（含履带自走式旋耕机） | 单轴1000—1500mm旋耕机 | 旋耕机 | 潍坊恒旋农业装备有限公司 | 1GQN-140 | 300 | 300 | 300 | 300 | 0 | 0 | 0 | 0 | 0 | 0 | 单轴；耕幅(㎜):1400. | 外形尺寸(长×宽×高)㎜:850×1500×1040；结构质量(KG):185；标定功率(KW):22.0~25.7；配套动力输出轴转速(R/MIN):540；传动方式:中间齿轮传动；耕幅(㎝):140；刀轴最大回转半径(㎜):195；刀辊设计转速(R/MIN):230；总安装刀数(把):32；旋耕刀型号:IT195；结构形式:框架式；耕深(㎝):≥8. | 2018 |  | 通用类 | 0 | 否 |  | 山东省
耕整地机械 | 耕地机械 | 旋耕机（含履带自走式旋耕机） | 单轴1000—1500mm旋耕机 | 旋耕机 | 常州市怡峰农业机械科技有限公司 | 1GKN-140 | 300 | 300 | 300 | 300 | 0 | 0 | 0 | 0 | 0 | 0 | 单轴；耕幅:1400mm |  | 2018 |  | 通用类 | 0 | 否 |  | 江苏省
耕整地机械 | 耕地机械 | 旋耕机（含履带自走式旋耕机） | 单轴1000—1500mm旋耕机 | 旋耕机 | 雷沃重工股份有限公司 | 1GKN-140 | 300 | 300 | 300 | 300 | 0 | 0 | 0 | 0 | 0 | 0 | 结构型式:单轴；耕幅(mm):1400 | 结构型式:单轴；耕幅(mm):1400mm | 2018 |  | 通用类 | 0 | 否 |  | 山东省
耕整地机械 | 耕地机械 | 旋耕机（含履带自走式旋耕机） | 单轴1000—1500mm旋耕机 | 旋耕机 | 雷沃重工股份有限公司 | 1GKN-125 | 300 | 300 | 300 | 300 | 0 | 0 | 0 | 0 | 0 | 0 | 结构型式:单轴；耕幅(mm):1250 | 结构型式:单轴；耕幅(mm):1250mm | 2018 |  | 通用类 | 0 | 否 |  | 山东省
耕整地机械 | 耕地机械 | 旋耕机（含履带自走式旋耕机） | 单轴1000—1500mm旋耕机 | 旋耕机 | 雷沃重工股份有限公司 | 1GKN-100 | 300 | 300 | 300 | 300 | 0 | 0 | 0 | 0 | 0 | 0 | 结构型式:单轴；耕幅(mm):1000 | 结构型式:单轴；耕幅(mm):1000mm | 2018 |  | 通用类 | 0 | 否 |  | 山东省
耕整地机械 | 耕地机械 | 旋耕机（含履带自走式旋耕机） | 单轴1000—1500mm旋耕机 | 旋耕机 | 潍坊嘉利诺农业机械装备有限公司 | 1GXNZ-110 | 300 | 300 | 300 | 300 | 0 | 0 | 0 | 0 | 0 | 0 | 单轴,耕副:1100mm | 结构型式:直联、卧式、齿传动(框架式)；外形尺寸(长×宽×高)mm:1040×1140×755；配套动力范围(kW):7.0~13.3；结构质量(kg):76；工作幅宽(cm):110；传动方式:中间；总安装刀数量(旋耕,把):24；旋耕刀型号:S195. | 2018 |  | 通用类 | 0 | 否 |  | 山东省
耕整地机械 | 耕地机械 | 旋耕机（含履带自走式旋耕机） | 单轴1000—1500mm旋耕机 | 旋耕机 | 潍坊嘉利诺农业机械装备有限公司 | 1GQN-140 | 300 | 300 | 300 | 300 | 0 | 0 | 0 | 0 | 0 | 0 | 单轴,耕副:1400mm | 结构型式:框架式；外形尺寸(长×宽×高)mm:850×1500×1040；配套动力范围(kW):22~25.7；结构质量(kg):185；工作幅宽(cm):140；传动方式:中间；总安装刀数量(旋耕,把):32；旋耕刀型号:T195. | 2018 |  | 通用类 | 0 | 否 |  | 山东省
耕整地机械 | 耕地机械 | 旋耕机（含履带自走式旋耕机） | 单轴1000—1500mm旋耕机 | 旋耕机 | 潍坊同顺机械有限公司 | 1GQN-140 | 300 | 300 | 300 | 300 | 0 | 0 | 0 | 0 | 0 | 0 | 单轴；1000mm≤耕幅<1500mm；耕幅140cm；外形尺寸1020×1500×960mm；结构质量195kg；传动方式:中间齿轮传动 | 配套动力kw25.7-36.7动力输出轴转速r/min540结构形式/框架规格型号/1GQN-140型外形尺寸(长×宽×高)mm1020×1500×960结构质量kg195工作幅宽cm140耕深cm≥12传动方式/中间齿轮传动与拖拉机连接方式/三点悬挂刀辊设计转速r/min210-290刀辊最大回转半径mm237旋耕刀数量把32旋耕刀型号/IT225 | 2018 |  | 通用类 | 0 | 否 |  | 山东省
耕整地机械 | 耕地机械 | 旋耕机（含履带自走式旋耕机） | 单轴1000—1500mm旋耕机 | 旋耕机 | 江苏银华春翔机械制造有限公司 | 1GKN-140 | 300 | 300 | 300 | 300 | 0 | 0 | 0 | 0 | 0 | 0 | 单轴；耕幅:1400mm；配套动力:18.4-22.0kw；外形尺寸(长×宽×高)mm:980×1664×1050；整机质量:245kg； | 单轴；耕幅:1400MM；配套动力:18.4-22.0KW；外形尺寸(长×宽×高)MM:980×1621×1050；整机质量:245KG； | 2018 |  | 通用类 | 18.4 | 否 |  | 江苏省
耕整地机械 | 耕地机械 | 旋耕机（含履带自走式旋耕机） | 单轴1000—1500mm旋耕机 | 旋耕机 | 江苏银华春翔机械制造有限公司 | 1GKN-125 | 300 | 300 | 300 | 300 | 0 | 0 | 0 | 0 | 0 | 0 | 单轴；耕幅:1250mm；配套动力:14.7-18.4kw；外形尺寸(长×宽×高)mm:980×1500×1050；整机质量:225kg； | 单轴；耕幅:1250MM；配套动力:14.7-18.4KW；外形尺寸(长×宽×高)MM:980×1455×1050；整机质量:225KG； | 2018 |  | 通用类 | 14.7 | 否 |  | 江苏省
耕整地机械 | 耕地机械 | 旋耕机（含履带自走式旋耕机） | 单轴1000—1500mm旋耕机 | 旋耕机 | 连云港市云飞机械制造有限公司 | 1GKN-140 | 300 | 300 | 300 | 300 | 0 | 0 | 0 | 0 | 0 | 0 | 配套拖拉机:标定功率18.4-25.7.动力输出轴转速540r/min,720r/min.常用作业II档.理论前进速度0.56-1.39m/s.旋耕机:架构形式为框架式.型号规格1GKN-140.外形尺寸(长×宽×高)920×1640×1060.结构质量300g.幅宽140cm.耕深8-14cm.传动方式为中间齿轮转动.与拖拉机联接方式为3点悬挂.刀辊:设计转速214、228、232/n=540r/min,228/n=720r/min.最大回旋半径225mm.总安装刀数30把.旋耕刀型号:IT225. |  | 2018 |  | 通用类 | 0 | 否 |  | 江苏省
耕整地机械 | 耕地机械 | 旋耕机（含履带自走式旋耕机） | 单轴1000—1500mm旋耕机 | 旋耕机 | 临沭县鸿源机械有限公司 | 1GS9L-100 | 300 | 300 | 300 | 300 | 0 | 0 | 0 | 0 | 0 | 0 | 单轴、耕幅:1000mm、配套手扶拖拉机标定功率:8.82-11.03kW、耕深:16cm、传动方式:中间链条传动、与拖拉机联接方式:直联、刀辊最大回转半径:200mm、刀辊总安装刀数:20把、旋耕刀型号:S195 | 耕幅:100cm、配套手扶拖拉机标定功率:8.82-11.03kW、耕深:16cm、传动方式:中间链条传动、刀辊总安装刀数:20把、旋耕刀型号:S195、刀辊最大回转半径:200mm、常用作业挡次:I~II、结构型式:悬臂式、理论前进速度:0.47-0.72m/s、与拖拉机联接方式:直联 | 2018 |  | 通用类 | 8.82 | 否 |  | 山东省
耕整地机械 | 耕地机械 | 旋耕机（含履带自走式旋耕机） | 单轴1000—1500mm旋耕机 | 旋耕机 | 河南沃正实业有限公司(原：河南豪丰机械制造有限公司) | 1GQN-140 | 300 | 300 | 300 | 300 | 0 | 0 | 0 | 0 | 0 | 0 | 单轴；耕幅:1400mm | 结构型式:框架式；配套动力:25.7~29.4KW；动力输出轴转速:540/720R/MIN；外形尺寸(长×宽×高):1020×1566×1038(MM)；结构质量:225KG；理论作业速度:0.5~1M/S；工作幅宽:1400MM；耕深:12~14CM；传动方式:中间齿轮传动；联接方式:三点悬挂；刀辊转速:223/297R/MIN；刀辊最大回转半径:225MM；刀辊总安装刀数:32把；旋耕刀型号:IT225/IT225左. | 2018 |  | 通用类 | 0 | 否 |  | 河南省
耕整地机械 | 耕地机械 | 旋耕机（含履带自走式旋耕机） | 单轴1000—1500mm旋耕机 | 旋耕机 | 河南沃正实业有限公司(原：河南豪丰机械制造有限公司) | 1GQN-125 | 300 | 300 | 300 | 300 | 0 | 0 | 0 | 0 | 0 | 0 | 单轴；耕幅:1250mm | 型号名称:1GQN-125型旋耕机；结构型式:框架式；工作状态外形尺寸(长×宽×高):940×1355×990(MM)；作业速度范围:0.5~1M/S；工作幅宽:125CM；耕深:8~14CM；传动方式(侧边、中间):中间齿轮传动；刀辊设计转速:233R/MIN；最大回转半径:195MM；总安装刀数:28把；刀轴连接型式:花键；旋耕刀型号:IT195/IT195左；限深装置型式:限深板；配套拖拉机标定功率:13.2~18.4KW；动力输出轴转速:540/760R/MIN. | 2018 |  | 通用类 | 0 | 否 |  | 河南省
耕整地机械 | 耕地机械 | 旋耕机（含履带自走式旋耕机） | 单轴1000—1500mm旋耕机 | 旋耕机 | 河北耕耘农业机械制造有限公司 | 1GQN-140 | 300 | 300 | 300 | 300 | 0 | 0 | 0 | 0 | 0 | 0 | 单轴；工作幅宽(cm):140 | 单轴；幅宽(CM):140,外形尺寸(MM):960*1630*980,结构质量(KG):260,结构形式:框架式,配套动力(KW):18.4~25.7,动力输出轴转速(R/MIN):540,耕深(CM):12~16,传动方式:中间齿轮传动,与拖拉机联接方式:三点悬挂,设计转速(R/MIN):213,最大回转半径(MM):225,总安装刀数(把):34,旋耕刀型号:IT225 | 2018 |  | 通用类 | 18.4 | 否 |  | 河北省
耕整地机械 | 耕地机械 | 旋耕机（含履带自走式旋耕机） | 单轴1000—1500mm旋耕机 | 旋耕机 | 河北耕耘农业机械制造有限公司 | 1GQN-125 | 300 | 300 | 300 | 300 | 0 | 0 | 0 | 0 | 0 | 0 | 单轴；工作幅宽(cm):125 | 单轴；幅宽(cm):125,外形尺寸(mm):960*1490*980,结构质量(kg):245,结构形式:框架式,配套动力(kW):14.7~22.1,动力输出轴转速(r/min):540,耕深(cm):12~16,传动方式:中间齿轮传动,与拖拉机联接方式:三点悬挂,设计转速(r/min):213,最大回转半径(mm):225,总安装刀数(把):30,旋耕刀型号:IT225 | 2018 |  | 通用类 | 14.7 | 否 |  | 河北省
耕整地机械 | 耕地机械 | 旋耕机（含履带自走式旋耕机） | 单轴1000—1500mm旋耕机 | 旋耕机 | 常州东风农机集团有限公司 | 1GKN-140 | 300 | 300 | 300 | 300 | 0 | 0 | 0 | 0 | 0 | 0 | 单轴,耕幅140cm,结构质量:245kg,外形尺寸(长×宽×高)(mm):980×1621×1050. | 单轴,耕幅140cm,结构质量:245kg,外形尺寸(长×宽×高)(mm):980×1621×1050. | 2018 |  | 通用类 | 0 | 否 |  | 江苏省
耕整地机械 | 耕地机械 | 旋耕机（含履带自走式旋耕机） | 单轴1000—1500mm旋耕机 | 旋耕机 | 常州东风农机集团有限公司 | 1GKN-125 | 300 | 300 | 300 | 300 | 0 | 0 | 0 | 0 | 0 | 0 | 配套拖拉机标定功率14.7-18.4,宽幅125cm,总安装刀数26把. | 单轴,耕幅125cm,结构质量:225kg,外形尺寸(长×宽×高)(mm):980×1455×1050. | 2018 |  | 通用类 | 0 | 否 |  | 江苏省
耕整地机械 | 耕地机械 | 旋耕机（含履带自走式旋耕机） | 单轴1000—1500mm旋耕机 | 旋耕机 | 潍坊乐哈哈农业机械装备有限公司 | 1GQN-125 | 300 | 300 | 300 | 300 | 0 | 0 | 0 | 0 | 0 | 0 | 外形尺寸(长×宽×高):920×1410×1020mm；结构质量:190kg；幅宽:125cm；耕深:≥12cm；中间齿轮传动；标准三点悬挂；总安装刀数:28把 | 外形尺寸(长×宽×高):920×1410×1020mm；结构质量:190kg；幅宽:125cm；耕深:≥12cm；中间齿轮传动；标准三点悬挂；总安装刀数:28把 | 2018 |  | 通用类 | 0 | 否 |  | 山东省
耕整地机械 | 耕地机械 | 旋耕机（含履带自走式旋耕机） | 单轴1000—1500mm旋耕机 | 旋耕机 | 潍坊乐哈哈农业机械装备有限公司 | 1GQN-140 | 300 | 300 | 300 | 300 | 0 | 0 | 0 | 0 | 0 | 0 | 外形尺寸(长×宽×高):1000×1640×1105mm；结构质量:230kg；幅宽:140cm；耕深:≥12cm；中间齿轮传动；标准三点悬挂；总安装刀数:34把 | 外形尺寸(长×宽×高):1000×1640×1105mm；结构质量:230kg；幅宽:140cm；耕深:≥12cm；中间齿轮传动；标准三点悬挂；总安装刀数:34把 | 2018 |  | 通用类 | 0 | 否 |  | 山东省
耕整地机械 | 耕地机械 | 旋耕机（含履带自走式旋耕机） | 单轴1000—1500mm旋耕机 | 旋耕机 | 费县华源农业装备工贸有限公司 | 1GXLZ-100 | 300 | 300 | 300 | 300 | 0 | 0 | 0 | 0 | 0 | 0 | 单轴；耕幅1000mm. |  | 2018 |  | 通用类 | 8.82 | 否 |  | 山东省
耕整地机械 | 耕地机械 | 旋耕机（含履带自走式旋耕机） | 单轴1000—1500mm旋耕机 | 旋耕机 | 河北圣和农业机械有限公司 | 1GQN-125 | 300 | 300 | 300 | 300 | 0 | 0 | 0 | 0 | 0 | 0 | 单轴；耕幅:1250mm | 单轴；幅宽:1250MM；配套动力:18.4~22.08KW；与拖拉机链接方式:三点悬挂；结构质量:260KG；外形尺寸(长×宽×高):950×1465×965MM；刀片型号及数量:IT225型30把；耕深:12~16CM. | 2018 |  | 通用类 | 0 | 否 |  | 河北省
耕整地机械 | 耕地机械 | 旋耕机（含履带自走式旋耕机） | 单轴1000—1500mm旋耕机 | 旋耕机 | 河北圣和农业机械有限公司 | 1GQN-140 | 300 | 300 | 300 | 300 | 0 | 0 | 0 | 0 | 0 | 0 | 单轴；耕幅:1400mm | 单轴；幅宽:1400MM；配套动力:18.4~25.7KW；与拖拉机链接方式:三点悬挂；结构质量:268KG；外形尺寸(长×宽×高):950×1615×965MM；刀片型号及数量:IT225型34把；耕深:12~16CM. | 2018 |  | 通用类 | 0 | 否 |  | 河北省
耕整地机械 | 耕地机械 | 旋耕机（含履带自走式旋耕机） | 单轴1000—1500mm旋耕机 | 旋耕机 | 长葛市俊发农机配件有限公司 | 1GQN-125 | 300 | 300 | 300 | 300 | 0 | 0 | 0 | 0 | 0 | 0 | 单轴,幅宽:125cm,传动方式:中间齿轮传动, | 结构型式；框架式.外形尺寸(长X宽X高)；960mmX1460mmX870mm.结构质量；260KG.幅宽；125㎝.耕深；12㎝~16㎝.传动方式；中间齿轮传动.与拖拉机联接方式；三点悬挂联接.设计转速.236r/min.最大回转半径225㎜.总安装刀数；30把.旋耕刀型号；IT225/IT225左 | 2018 |  | 通用类 | 0 | 否 |  | 河南省
耕整地机械 | 耕地机械 | 旋耕机（含履带自走式旋耕机） | 单轴1000—1500mm旋耕机 | 旋耕机 | 长葛市俊发农机配件有限公司 | 1GQN-140 | 300 | 300 | 300 | 300 | 0 | 0 | 0 | 0 | 0 | 0 | 单轴,幅宽:140cm,传动方式:中间齿轮传动 | 结构型式；框架式.外形尺寸(长X宽X高)；960mmX1520mmX870mm.结构质量；280KG.幅宽；140㎝.耕深；12㎝~16㎝.传动方式；中间齿轮传动.与拖拉机联接方式；三点悬挂联接.设计转速.222r/min.最大回转半径225㎜.总安装刀数；34把.旋耕刀型号；IT225/IT225左 | 2018 |  | 通用类 | 0 | 否 |  | 河南省
耕整地机械 | 耕地机械 | 旋耕机（含履带自走式旋耕机） | 单轴1000—1500mm旋耕机 | 旋耕机 | 河北双天机械制造有限公司 | 1GKN-140 | 300 | 300 | 300 | 300 | 0 | 0 | 0 | 0 | 0 | 0 | 单轴；耕幅1400mm | 配套标定功率(KW):18.4-22；配套动力输出轴转速(R/MIN):540/720；常用作业档次:低速Ⅲ；理论前进速度(M/S):0.56-1.39；结构形式:框架；规格型号:1GKN-140；外形尺寸(长×宽×高MM):830×1610×1050；结构质量(KG):240；幅宽(CM):140；耕深(CM):12-14；传动方式:中间齿轮传动；与拖拉机联接方式:三点悬挂；刀辊设计转速(R/MIN):227-302；刀辊最大回转半径(MM):225；总安装刀数(把):36；旋耕刀型号:IT225 | 2018 |  | 通用类 | 18.4 | 否 |  | 河北省
耕整地机械 | 耕地机械 | 旋耕机（含履带自走式旋耕机） | 单轴1000—1500mm旋耕机 | 旋耕机 | 中国一拖集团有限公司 | 1GQN-125D | 300 | 300 | 300 | 300 | 0 | 0 | 0 | 0 | 0 | 0 | 单轴；耕幅:1250mm | 单轴；耕幅:1250mm；结构型式:框架式；传动方式:中间传动 | 2018 |  | 通用类 | 0 | 否 |  | 河南省
耕整地机械 | 耕地机械 | 旋耕机（含履带自走式旋耕机） | 单轴1000—1500mm旋耕机 | 旋耕机 | 临沂凤林农机制造有限公司 | 1GXLZ-100 | 300 | 300 | 300 | 300 | 0 | 0 | 0 | 0 | 0 | 0 | 轴数:单轴；耕幅:1000mm；配套动力:7.35-8.82kW手扶拖拉机；结构型式:轻小型；外形尺寸:950×1050×820mm；结构质量:59kg；耕深≥8cm；传动方式:中间链传动；与拖拉机联接方式:直连；刀辊设计转速:260r/min；旋耕刀数:20把；旋耕刀型号:ⅡS195. |  | 2018 |  | 通用类 | 0 | 否 |  | 山东省
耕整地机械 | 耕地机械 | 旋耕机（含履带自走式旋耕机） | 单轴1000—1500mm旋耕机 | 旋耕机 | 河南豪丰农业装备有限公司 | 1GKN-120 | 300 | 300 | 300 | 300 | 0 | 0 | 0 | 0 | 0 | 0 | 耕幅:1220mm | 配套拖拉机标定功率范围:14.7~25.7KW；动力输出轴转速:540R/MIN；旋耕机型号名称:1GKN-120型旋耕机；结构型式(圆梁式、框架式):框架式；工作状态外形尺寸(长×宽×高):1010×1320×1000MM；作业速度范围:0.5~1.2M/S；工作幅宽:122CM；耕深:≥8CM；传动方式(侧边、中间):中间；刀辊设计转速:223R/MIN；刀辊最大回转半径:195MM；总安装刀数:28把；刀轴连接型式:花键；旋耕刀型号:ⅠT195/ⅠT195左；限深装置型式:限深板. | 2018 |  | 通用类 | 0 | 否 |  | 河南省
耕整地机械 | 耕地机械 | 旋耕机（含履带自走式旋耕机） | 单轴1000—1500mm旋耕机 | 旋耕机 | 河南豪丰农业装备有限公司 | 1GKN-140 | 300 | 300 | 300 | 300 | 0 | 0 | 0 | 0 | 0 | 0 | 耕幅:1410mm | 配套拖拉机标定功率范围:22.1~29.4KW；动力输出轴转速:540R/MIN；旋耕机型号名称:1GKN-140型旋耕机；结构型式(圆梁式、框架式):框架式；工作状态外形尺寸(长×宽×高):1000×1555×1030MM；作业速度范围:0.5~1.2M/S；工作幅宽:141CM；耕深:≥12CM；传动方式(侧边、中间):中间；刀辊设计转速:223R/MIN；刀辊最大回转半径:225MM；总安装刀数:32把；刀轴连接型式:花键；旋耕刀型号:ⅠT225/ⅠT225左；限深装置型式:限深板. | 2018 |  | 通用类 | 0 | 否 |  | 河南省
耕整地机械 | 耕地机械 | 旋耕机（含履带自走式旋耕机） | 单轴1000—1500mm旋耕机 | 旋耕机 | 潍坊裕祥农业装备有限公司 | 1GQN-125 | 300 | 300 | 300 | 300 | 0 | 0 | 0 | 0 | 0 | 0 | 单轴；耕幅:1250mm |  | 2018 |  | 通用类 | 0 | 否 |  | 山东省
耕整地机械 | 耕地机械 | 旋耕机（含履带自走式旋耕机） | 单轴1000—1500mm旋耕机 | 旋耕机 | 石家庄惠田机械有限公司 | 1GKN-130 | 300 | 300 | 300 | 300 | 0 | 0 | 0 | 0 | 0 | 0 | 单轴；耕幅1300mm | 结构形式:框架式；配套动力:18.4-25.8KW；外形尺寸:980×1520×1000mm；结构质量:260kg；工作幅宽:130cm传动方式:中间齿轮传动 | 2018 |  | 通用类 | 0 | 否 |  | 河北省
耕整地机械 | 耕地机械 | 旋耕机（含履带自走式旋耕机） | 单轴1000—1500mm旋耕机 | 旋耕机 | 石家庄惠田机械有限公司 | 1GKN-140 | 300 | 300 | 300 | 300 | 0 | 0 | 0 | 0 | 0 | 0 | 单轴；耕幅1400mm | 结构形式:框架式；配套动力:22.0-33.1KW；外形尺寸:980×1620×1000mm；结构质量:270kg；工作幅宽:140cm传动方式:中间齿轮传动 | 2018 |  | 通用类 | 0 | 否 |  | 河北省
耕整地机械 | 耕地机械 | 旋耕机（含履带自走式旋耕机） | 单轴1000—1500mm旋耕机 | 旋耕机 | 杨凌鲁力农机装备有限公司 | 1GKN-140 | 300 | 300 | 300 | 300 | 0 | 0 | 0 | 0 | 0 | 0 | 单轴；耕幅:1400mm | 单轴；耕幅1400MM；结构型式:框架式；外形尺寸(长×宽×高)MM:810×1600×1020；,配套动力范围(KW)22.05-36.8；结构质量(KG):318；工作幅宽(CM):140；传动方式:中间；总安装刀数量(旋耕,把):36；旋耕刀型号:IT245. | 2018 |  | 通用类 | 0 | 否 |  | 陕西省
耕整地机械 | 耕地机械 | 旋耕机（含履带自走式旋耕机） | 单轴1000—1500mm旋耕机 | 旋耕机 | 杨凌鲁力农机装备有限公司 | 1GKN-125 | 300 | 300 | 300 | 300 | 0 | 0 | 0 | 0 | 0 | 0 | 单轴；耕幅:1250mm | 单轴；耕幅1250MM；结构型式:框架式；外形尺寸(长×宽×高)MM:810×1400×1040；,配套动力范围(KW)18.4-25.4；结构质量(KG):280；工作幅宽(CM):125；传动方式:中间；总安装刀数量(旋耕,把):32；旋耕刀型号:IT245. | 2018 |  | 通用类 | 0 | 否 |  | 陕西省
耕整地机械 | 耕地机械 | 旋耕机（含履带自走式旋耕机） | 单轴1000—1500mm旋耕机 | 旋耕机 | 连云港市兴安机械制造有限公司 | 1GKN-140 | 300 | 300 | 300 | 300 | 0 | 0 | 0 | 0 | 0 | 0 | 单轴；耕幅1400mm.配套动力:≥29.4kW.外型尺寸(长×宽×高):1020×1640×1100MM.结构重量:277KG.与拖拉机连接形式:三点悬挂.传动方式:中间齿轮传动.旋耕刀型号:IT245,刀片数量:34把 | 单轴；耕幅1400mm.配套动力:≥29.4kW.外型尺寸(长×宽×高):1020×1640×1100MM.结构重量:277KG.与拖拉机连接形式:三点悬挂.传动方式:中间齿轮传动.旋耕刀型号:IT245,刀片数量:34把. | 2018 |  | 通用类 | 0 | 否 |  | 江苏省
耕整地机械 | 耕地机械 | 旋耕机（含履带自走式旋耕机） | 单轴1000—1500mm旋耕机 | 旋耕机 | 临洮县宏丰机械制造有限公司 | 1GKN-125 | 300 | 300 | 300 | 300 | 0 | 0 | 0 | 0 | 0 | 0 | 单轴；工作幅宽:1250(mm) | 外形尺寸(长×宽×高):1000×1390×1020(mm),结构型式:框架式(/),配套拖拉机标定功率:13.2(kw),动力输出轴转速:540(r/min),幅宽:125(cm),结构质量:250(kg),耕深:11(cm),传动方式:中间齿轮动(/),与拖拉机联接方式:三点悬挂(/),刀辊总安装刀数:28(把) | 2018 |  | 通用类 | 13.2 | 否 |  | 甘肃省
耕整地机械 | 耕地机械 | 旋耕机（含履带自走式旋耕机） | 单轴1000—1500mm旋耕机 | 旋耕机 | 山东常美机械制造有限公司 | 1GS9L-100 | 300 | 300 | 300 | 300 | 0 | 0 | 0 | 0 | 0 | 0 | 外形尺寸(mm):1030×1065×725；结构形式:圆梁式；作业速度范围(m/s):1-3；作业幅宽(cm):100；耕深(cm):≥14；变速箱档位数(个):1(结合分离挡)；传动方式:中间链条传动；设计转速(r/min):230；最大回转半径(mm):195；总安装刀数(把):20；刀轴连接型式:内六方啮合；旋耕刀型号:ⅡS195；限深装置型式:尾轮调节 |  | 2018 |  | 通用类 | 0 | 否 |  | 山东省
耕整地机械 | 耕地机械 | 旋耕机（含履带自走式旋耕机） | 单轴1000—1500mm旋耕机 | 旋耕机 | 潍坊潍旋农业装备有限公司 | 1GQN-140 | 300 | 300 | 300 | 300 | 0 | 0 | 0 | 0 | 0 | 0 | 单轴；耕幅1400mm |  | 2018 |  | 通用类 | 0 | 否 |  | 山东省
耕整地机械 | 耕地机械 | 旋耕机（含履带自走式旋耕机） | 单轴1000—1500mm旋耕机 | 旋耕机 | 潍坊潍旋农业装备有限公司 | 1GQN-125 | 300 | 300 | 300 | 300 | 0 | 0 | 0 | 0 | 0 | 0 | 单轴；耕幅1250mm |  | 2018 |  | 通用类 | 0 | 否 |  | 山东省
耕整地机械 | 耕地机械 | 旋耕机（含履带自走式旋耕机） | 单轴1000—1500mm旋耕机 | 旋耕机 | 江苏清淮机械有限公司 | 1GKN-125 | 300 | 300 | 300 | 300 | 0 | 0 | 0 | 0 | 0 | 0 | 单轴,耕幅(cm):125；配套拖拉机标定功率(kW):14.7-18.4；结构质量(kg):245；刀辊总安装刀数30把；外形尺寸(长×宽×高)(mm):920×1482×1052 |  | 2018 |  | 通用类 | 0 | 否 |  | 江苏省
耕整地机械 | 耕地机械 | 旋耕机（含履带自走式旋耕机） | 单轴1000—1500mm旋耕机 | 旋耕机 | 保定冀旋农机装备有限公司 | 1GQN-125 | 300 | 300 | 300 | 300 | 0 | 0 | 0 | 0 | 0 | 0 | 单轴；旋耕刀型号:IT245；旋耕刀数量:26把；工作幅宽:125cm,耕深12-16cm,配套动力14.7-22.1KW,前进速度:0.56-1.39m/s | 单轴；旋耕刀型号:IT245；旋耕刀数量:26把；工作幅宽:125cm,耕深12-16cm,配套动力14.7-22.1KW,前进速度:0.56-1.39m/s | 2018 |  | 通用类 | 0 | 否 |  | 河北省
耕整地机械 | 耕地机械 | 旋耕机（含履带自走式旋耕机） | 单轴1000—1500mm旋耕机 | 旋耕机 | 保定冀旋农机装备有限公司 | 1GQN-140 | 300 | 300 | 300 | 300 | 0 | 0 | 0 | 0 | 0 | 0 | 单轴；旋耕刀型号:IT245；旋耕刀数量:30把；工作幅宽:140cm,耕深12-16cm,配套动力20.6-25.7KW,前进速度:0.56-1.39m/s | 单轴；旋耕刀型号:IT245；旋耕刀数量:30把；工作幅宽:140cm,耕深12-16cm,配套动力20.6-25.7KW,前进速度:0.56-1.39m/s | 2018 |  | 通用类 | 0 | 否 |  | 河北省
耕整地机械 | 耕地机械 | 旋耕机（含履带自走式旋耕机） | 单轴1000—1500mm旋耕机 | 旋耕机 | 潍坊潍林农业装备有限公司 | 1GQN-125 | 300 | 300 | 300 | 300 | 0 | 0 | 0 | 0 | 0 | 0 | 单轴；耕幅(mm):1250. | 1.外形尺寸(长×宽×高)mm:950×1400×990；2.整机质量(kg):195；3.配套动力(kW):18.4~25.7；4.配套动力输出轴转速(r/min):540/720；5.传动方式:中间齿轮传动；6.工作幅宽(cm):125；7.刀辊回转半径(mm):195；8.旋耕刀数量(把):28；9.耕深(cm):≥8；10.旋耕刀型号:S195； | 2018 |  | 通用类 | 0 | 否 |  | 山东省
耕整地机械 | 耕地机械 | 旋耕机（含履带自走式旋耕机） | 单轴1000—1500mm旋耕机 | 旋耕机 | 潍坊潍林农业装备有限公司 | 1GQN-140 | 300 | 300 | 300 | 300 | 0 | 0 | 0 | 0 | 0 | 0 | 单轴；耕幅(mm):1400. | 1.外形尺寸(长×宽×高)mm:950×1550×990；2.整机质量(kg):205；3.配套动力(kW):18.4~25.7；4.配套动力输出轴转速(r/min):540/720；5.传动方式:中间齿轮传动；6.刀辊回转半径(mm):195；7.工作幅宽(cm):140；8.旋耕刀数量(把):32；9.耕深(cm):≥8；10.旋耕刀型号:S195； | 2018 |  | 通用类 | 0 | 否 |  | 山东省
耕整地机械 | 耕地机械 | 旋耕机（含履带自走式旋耕机） | 单轴1000—1500mm旋耕机 | 旋耕机 | 河北春耕机械制造有限公司 | 1GQN-140 | 300 | 300 | 300 | 300 | 0 | 0 | 0 | 0 | 0 | 0 | 单轴；配套动力:18.4-22.1kW；动力输出轴转速:540/720r/min；工作幅宽:1400mm；中间齿轮传动；三点悬挂；耕深:12-16/cm；整机质量:260kg | 单轴；配套动力:18.4-22.1KW；动力输出轴转速:540/720R/MIN；工作幅宽:1450MM；中间齿轮传动；三点悬挂；耕深:12-16/CM；整机质量:260KG | 2018 |  | 通用类 | 0 | 否 |  | 河北省
耕整地机械 | 耕地机械 | 旋耕机（含履带自走式旋耕机） | 单轴1000—1500mm旋耕机 | 旋耕机 | 河北春耕机械制造有限公司 | 1GQN-125 | 300 | 300 | 300 | 300 | 0 | 0 | 0 | 0 | 0 | 0 | 单轴；配套动力:18.4-22.1kW；动力输出轴转速:540/720r/min；工作幅宽:1250mm；中间齿轮传动；三点悬挂；耕深:12-16/cm；整机质量:245kg | 单轴；配套动力:18.4-22.1KW；动力输出轴转速:540/720R/MIN；工作幅宽:1300MM；中间齿轮传动；三点悬挂；耕深:12-16/CM；整机质量:245KG | 2018 |  | 通用类 | 0 | 否 |  | 河北省
耕整地机械 | 耕地机械 | 旋耕机（含履带自走式旋耕机） | 单轴1000—1500mm旋耕机 | 旋耕机 | 石家庄连达农业机械有限公司 | 1GKN-140 | 300 | 300 | 300 | 300 | 0 | 0 | 0 | 0 | 0 | 0 | 配套拖拉机标定功率:22.0-33.1kW,配套拖拉机动力输出轴转速:540r/min,配套拖拉机常用作业挡档次:1-2挡,配套拖拉机常用作业挡理论前进速度:0.36-1.62m/s,结构形式:框架式,规格型号:1GKN-140,外形尺寸(长X宽X高)920mmX1630mmX1000mm,结构质量:272kg,幅宽:140cm,旋耕深度:12-18cm,传动方式:中间齿轮传动,与拖拉机连接方式:三点悬挂,刀辊设计转速:213r/min,刀辊最大回转半径:225mm,刀辊总安装刀数:32把,旋耕刀型号:IT225. | 配套拖拉机标定功率:22.0-33.1kW,配套拖拉机动力输出轴转速:540r/min,配套拖拉机常用作业挡档次:1-2挡,配套拖拉机常用作业挡理论前进速度:0.36-1.62m/s,结构形式:框架式,规格型号:1GKN-140,外形尺寸(长X宽X高)920mmX1630mmX1000mm,结构质量:272kg,幅宽:140cm,旋耕深度:12-18cm,传动方式:中间齿轮传动,与拖拉机连接方式:三点悬挂,刀辊设计转速:213r/min,刀辊最大回转半径:225mm,刀辊总安装刀数:32把,旋耕刀型号:IT225. | 2018 |  | 通用类 | 0 | 否 |  | 河北省
耕整地机械 | 耕地机械 | 旋耕机（含履带自走式旋耕机） | 单轴1000—1500mm旋耕机 | 旋耕机 | 石家庄连达农业机械有限公司 | 1GKN-125 | 300 | 300 | 300 | 300 | 0 | 0 | 0 | 0 | 0 | 0 | 配套拖拉机标定功率:14.7-22kW,配套拖拉机动力输出轴转速:540r/min,配套拖拉机常用作业挡档次:1-2挡,配套拖拉机常用作业挡理论前进速度:0.27-1.25m/s,结构形式:框架式,规格型号:1GKN-125,外形尺寸(长X宽X高)980mmX1360mmX960mm,结构质量:200kg,幅宽:125cm,旋耕深度:12-18cm,传动方式:中间传动,与拖拉机连接方式:三点悬挂,刀辊设计转速:226r/min,刀辊最大回转半径:225mm,刀辊总安装刀数:28把,旋耕刀型号:IT225. | 配套拖拉机标定功率:14.7-22kW,配套拖拉机动力输出轴转速:540r/min,配套拖拉机常用作业挡档次:1-2挡,配套拖拉机常用作业挡理论前进速度:0.27-1.25m/s,结构形式:框架式,规格型号:1GKN-125,外形尺寸(长X宽X高)980mmX1360mmX960mm,结构质量:200kg,幅宽:125cm,旋耕深度:12-18cm,传动方式:中间传动,与拖拉机连接方式:三点悬挂,刀辊设计转速:226r/min,刀辊最大回转半径:225mm,刀辊总安装刀数:28把,旋耕刀型号:IT225. | 2018 |  | 通用类 | 0 | 否 |  | 河北省
耕整地机械 | 耕地机械 | 旋耕机（含履带自走式旋耕机） | 单轴1000—1500mm旋耕机 | 旋耕机 | 连云港大陆农业机械装备有限公司 | 1GKN-140 | 300 | 300 | 300 | 300 | 0 | 0 | 0 | 0 | 0 | 0 | 单轴；耕幅:1.4m | 机具机构类型:单轴；耕幅:1.4m；框架式；结构质量:325kg | 2018 |  | 通用类 | 0 | 否 |  | 江苏省
耕整地机械 | 耕地机械 | 旋耕机（含履带自走式旋耕机） | 单轴1000—1500mm旋耕机 | 旋耕机 | 沂南县中天机械有限公司 | 1GXLZ-100 | 300 | 300 | 300 | 300 | 0 | 0 | 0 | 0 | 0 | 0 | 配套拖拉机标定功率:8.82kw,结构型式:轻小型,规格型号:1GXLZ-100,外形尺寸(长×宽×高)1010×1070×805mm,结构质量:60kg,耕宽:100cm,耕深:≥8cm,传动方式:中间链条传动,与拖拉机联接方式:直联,刀棍设计转速:230r/min,刀辊最大回转半径:195mm,刀辊总安装刀数:20把,旋耕刀型号:ⅡS195 | 配套拖拉机标定功率:8.82kw,结构型式:轻小型,规格型号:1GXLZ-100,外形尺寸(长×宽×高)1010×1070×805mm,结构质量:60kg,耕宽:100cm,耕深:≥8cm,传动方式:中间链条传动,与拖拉机联接方式:直联,刀辊设计转速:230r/min,刀辊最大回转半径:195mm,刀辊总安装刀数:20把,旋耕刀型号:ⅡS195 | 2018 |  | 通用类 | 8.82 | 否 |  | 山东省
耕整地机械 | 耕地机械 | 旋耕机（含履带自走式旋耕机） | 单轴1000—1500mm旋耕机 | 旋耕机 | 天津木特莱尔农业机械制造有限公司 | 1GKQ-140 | 300 | 300 | 300 | 300 | 0 | 0 | 0 | 0 | 0 | 0 | 配套动力:22.5~33.1(kw).工作状态外形尺寸(长×宽×高):1050×1760×1025(mm).作业速度范围:0.55~1.38(m∕s).设计转速:285(r∕min).最大旋转半径:250(mm)工作耕幅:140(cm).耕深:≥12(cm).传动方式:侧边传动.刀轴连接形式:法兰盘.总安装刀数:32把.旋耕刀型号:专用七字旋耕刀. |  | 2018 |  | 通用类 | 0 | 否 |  | 天津市
耕整地机械 | 耕地机械 | 旋耕机（含履带自走式旋耕机） | 单轴1000—1500mm旋耕机 | 旋耕机 | 连云港市云港旋耕机械有限公司 | 1GKN-140 | 300 | 300 | 300 | 300 | 0 | 0 | 0 | 0 | 0 | 0 | 单轴；幅宽:1400mm；传动方式:中间齿轮传动；悬挂方式:标准三点悬挂 | 单轴；幅宽:1400mm；传动方式:中间齿轮传动；悬挂方式:标准三点悬挂 | 2018 |  | 通用类 | 0 | 否 |  | 江苏省
耕整地机械 | 耕地机械 | 旋耕机（含履带自走式旋耕机） | 单轴1000—1500mm旋耕机 | 旋耕机 | 连云港市云港旋耕机械有限公司 | 1GKN-125 | 300 | 300 | 300 | 300 | 0 | 0 | 0 | 0 | 0 | 0 | 单轴；幅宽:1250mm；传动方式:中间齿轮传动；悬挂方式:标准三点悬挂 | 单轴；幅宽:1250mm；传动方式:中间齿轮传动；悬挂方式:标准三点悬挂 | 2018 |  | 通用类 | 0 | 否 |  | 江苏省
耕整地机械 | 耕地机械 | 旋耕机（含履带自走式旋耕机） | 单轴1000—1500mm旋耕机 | 旋耕机 | 常州祥泰农业机械有限公司 | 1GS11L-100 | 300 | 300 | 300 | 300 | 0 | 0 | 0 | 0 | 0 | 0 | 结构型式:直接连接侧边链传动；外形尺寸(长×宽×高)mm:1180×1255×740；配套动力范围(kW):11.03；结构质量(kg):135；工作幅宽(cm)100；传动方式:侧边链传动；总安装刀数量(旋耕,把):26；旋耕刀型号:ⅡS195、ⅡT225. |  | 2018 |  | 通用类 | 0 | 否 |  | 江苏省
耕整地机械 | 耕地机械 | 旋耕机（含履带自走式旋耕机） | 单轴1000—1500mm旋耕机 | 旋耕机 | 南昌中天农机有限公司 | 1GN-140J | 300 | 300 | 300 | 300 | 0 | 0 | 0 | 0 | 0 | 0 | 结构形式:框架式；2.配套动力:18.4-22.1Kw；3.外形尺寸(长x宽x高):850x1620x1050mm；4.结构质量:248kg；5.配套动力输出轴转速:540r/min；6.与拖拉机挂接方式:标准三点悬挂；7.传动方式:中间齿轮传动；8.工作耕幅:1400mm:IT245；12.总安装刀数:30把；13.旋耕机排列方式:双螺旋. | 1.结构形式:框架式；2.配套拖拉机标定功率:18.4~22.1kW；3.配套拖拉机动力输出轴转速:540r/min；4.外形尺寸:(长×宽×高):850×1620×1050mm；5.结构质量:248kg；6.理论作业速度:4.14km/h；7.幅宽:140cm；8.旋耕深度:旱地12~14cm,水田14~16cm；9.传动方式:中间齿轮传动；10.与拖拉机连接方式:三点悬挂；11.刀辊转速:227r/min；12:刀辊最大回转半径:245mm；13.总安装刀数:30把；14.旋耕刀型号:IT245. | 2018 |  | 通用类 | 0 | 否 |  | 江西省
耕整地机械 | 耕地机械 | 旋耕机（含履带自走式旋耕机） | 单轴1000—1500mm旋耕机 | 旋耕机 | 定西市三牛农机制造有限公司 | 1GQN-150 | 300 | 300 | 300 | 300 | 0 | 0 | 0 | 0 | 0 | 0 | 幅宽:150cm；结构型式:框架式； | 标定功率:22-33KW；结构形式:框架式；外形尺寸:850*1650*1050MM；幅宽:150CM；耕深:12CM；结构质量:258KG | 2018 |  | 通用类 | 22 | 否 |  | 甘肃省
耕整地机械 | 耕地机械 | 旋耕机（含履带自走式旋耕机） | 单轴1000—1500mm旋耕机 | 旋耕机 | 潍坊劲牛农业装备有限公司 | 1GQN-140 | 300 | 300 | 300 | 300 | 0 | 0 | 0 | 0 | 0 | 0 | 单轴；耕幅:1400MM | 单轴；耕幅:1400mm；结构型式:加强型；外形尺寸:820×1520×1030；工作幅宽:140cm；旋耕刀型号:IT195；总安装刀数:36把；配套拖拉机标定功率:22-25.7；动力输出轴转速:540/720； | 2018 |  | 通用类 | 22 | 否 |  | 山东省
耕整地机械 | 耕地机械 | 旋耕机（含履带自走式旋耕机） | 单轴1000—1500mm旋耕机 | 旋耕机 | 潍坊劲牛农业装备有限公司 | 1GQN-125 | 300 | 300 | 300 | 300 | 0 | 0 | 0 | 0 | 0 | 0 | 单轴；耕幅:1250MM | 单轴；耕幅:1250mm；结构型式:加强型；外形尺寸:820×1380×1020；工作幅宽:125cm；旋耕刀型号:IT195；总安装刀数:32把；配套拖拉机标定功率:17.6-22；动力输出轴转速:540/720； | 2018 |  | 通用类 | 17.6 | 否 |  | 山东省
耕整地机械 | 耕地机械 | 旋耕机（含履带自走式旋耕机） | 单轴1000—1500mm旋耕机 | 旋耕机 | 馆陶县飞翔机械装备制造有限公司 | 1GQKN-140 | 300 | 300 | 300 | 300 | 0 | 0 | 0 | 0 | 0 | 0 | 单轴；幅宽:1400mm |  | 2018 |  | 通用类 | 0 | 否 |  | 河北省
耕整地机械 | 耕地机械 | 旋耕机（含履带自走式旋耕机） | 单轴1000—1500mm旋耕机 | 旋耕机 | 馆陶县飞翔机械装备制造有限公司 | 1GQKN-140(涵盖1GQKN-125型) | 300 | 300 | 300 | 300 | 0 | 0 | 0 | 0 | 0 | 0 | 幅宽:1250mm | 单轴；1250mm；外形尺寸(长×宽×高):900×1400×980mm；耕深:120-160mm；连接方式:三点悬挂式；配套动力:18.4-22.1kW；结构质量:262kg；总安装刀数:32把,旋耕刀型号:IT225 | 2018 |  | 通用类 | 0 | 否 |  | 河北省
耕整地机械 | 耕地机械 | 旋耕机（含履带自走式旋耕机） | 单轴1000—1500mm旋耕机 | 旋耕机 | 高台县嘉宝机械制造销售有限公司 | 1GQN-130 | 300 | 300 | 300 | 300 | 0 | 0 | 0 | 0 | 0 | 0 | 规格型号:1GQN-130；外形尺寸(长×宽×高):900×1510×990MM；结构质量:260KG；幅宽:132CM；耕深:14.2CM；传动方式:中间传动；总安装刀数:36把；旋耕刀型号:225. |  | 2018 |  | 通用类 | 0 | 否 |  | 甘肃省
耕整地机械 | 耕地机械 | 旋耕机（含履带自走式旋耕机） | 单轴1000—1500mm旋耕机 | 旋耕机 | 潍坊神力农机装备有限公司 | 1GQN-125 | 300 | 300 | 300 | 300 | 0 | 0 | 0 | 0 | 0 | 0 | 单轴；耕幅:1250mm | 外形尺寸:920×1350×1000mm；配套功率(kW):18.4~25.7；结构质量(kg):180；工作幅宽(cm):125；传动方式:中间齿轮传动；总安装刀数量(把):32；旋耕刀型号:IT225 | 2018 |  | 通用类 | 0 | 否 |  | 山东省
耕整地机械 | 耕地机械 | 旋耕机（含履带自走式旋耕机） | 单轴1000—1500mm旋耕机 | 旋耕机 | 四川川龙拖拉机制造有限公司 | 1GKN-125 | 300 | 300 | 300 | 300 | 0 | 0 | 0 | 0 | 0 | 0 | 单轴；耕宽:125cm | 外形尺寸(长×宽×高):950×1460×1100MM配套拖拉机标定功率:18.2KW配套拖拉机动力输出轴转速:540/730R/MIN,结构质量:175KG,传动方式:齿轮中间传动,工作幅宽:125CM耕深:≥12CM刀辊设计转速:快244慢180R/MIN刀辊最大回转半径:245MM总安装刀数:26把旋耕刀型号:IT245. | 2018 |  | 通用类 | 0 | 否 |  | 四川省
耕整地机械 | 耕地机械 | 旋耕机（含履带自走式旋耕机） | 单轴1000—1500mm旋耕机 | 旋耕机 | 灌云县中云机械有限公司 | 1GKN-125 | 300 | 300 | 300 | 300 | 0 | 0 | 0 | 0 | 0 | 0 | 单轴；耕幅1250mm. | 耕幅:1250MM；整机质量:260KG；外形尺寸(MM):920×1490×1060；传动方式:中间齿轮传动；结构型式:框架式；配套动力(KW):14.7~22.1；耕深(CM):8~14；总安装刀数量(把):26；旋耕刀型号:IT225. | 2018 |  | 通用类 | 0 | 否 |  | 江苏省
耕整地机械 | 耕地机械 | 旋耕机（含履带自走式旋耕机） | 单轴1000—1500mm旋耕机 | 旋耕机 | 灌云县中云机械有限公司 | 1GKN-140 | 300 | 300 | 300 | 300 | 0 | 0 | 0 | 0 | 0 | 0 | 单轴；耕幅1400mm. | 耕幅:1400MM；整机质量:270KG；外形尺寸(MM):920×1640×1060；传动方式:中间齿轮传动；结构型式:框架式；配套动力(KW):18.4~25.7；耕深(CM):8~14；总安装刀数量(把):30；旋耕刀型号:IT225. | 2018 |  | 通用类 | 0 | 否 |  | 江苏省
耕整地机械 | 耕地机械 | 旋耕机（含履带自走式旋耕机） | 单轴1000—1500mm旋耕机 | 旋耕机 | 高台县福祥机械制造销售有限责任公司 | 1GKN-140 | 300 | 300 | 300 | 300 | 0 | 0 | 0 | 0 | 0 | 0 | 结构型式框架式、规格型号1GKN-140、外形尺寸(长×宽×高)MM785×1660×1110、结构质量245KG、幅宽140CM、总安装刀数40把、传动方式中间传动、与拖拉机联接方式后三点悬挂 | 结构型式框架式、规格型号1GKN-140、外形尺寸(长×宽×高)MM785×1660×1110、结构质量245KG、幅宽140CM、总安装刀数40把、传动方式中间传动、与拖拉机联接方式后三点悬挂 | 2018 |  | 通用类 | 0 | 否 |  | 甘肃省
耕整地机械 | 耕地机械 | 旋耕机（含履带自走式旋耕机） | 单轴1000—1500mm旋耕机 | 旋耕机 | 山东白龙机械有限公司 | 1GXLZ-100 | 300 | 300 | 300 | 300 | 0 | 0 | 0 | 0 | 0 | 0 | 结构型式:轻小型,配套拖拉机标定功率:7.35~9.0KW,外形尺寸(长×宽×高mm):960×1050×690,结构质量:65kg,理论前进速度(kw/h):1.66~2.66,幅宽:100cm,耕深:≥8cm,传动方式:中间链条传动,刀辊设计转速(r/min):280,刀辊最大回转半径(mm):195,刀辊总安装刀数:18把,旋耕刀型号:S195 |  | 2018 |  | 通用类 | 7.35 | 否 |  | 山东省
耕整地机械 | 耕地机械 | 旋耕机（含履带自走式旋耕机） | 单轴1000—1500mm旋耕机 | 旋耕机 | 山东鲁潍农业装备有限公司 | 1GXNZ-100 | 300 | 300 | 300 | 300 | 0 | 0 | 0 | 0 | 0 | 0 | 单轴,作业幅宽:1米 | 外形尺寸990×1050×700mm,配套功率7kW,结构质量60kg,工作幅宽100cm,传动方式:中间链传动,总安装20把刀,旋耕刀型号:ⅡS195. | 2018 |  | 通用类 | 7 | 否 |  | 山东省
耕整地机械 | 耕地机械 | 旋耕机（含履带自走式旋耕机） | 单轴1000—1500mm旋耕机 | 旋耕机 | 山东大华机械有限公司 | 1GQN-140 | 300 | 300 | 300 | 300 | 0 | 0 | 0 | 0 | 0 | 0 | 单轴；耕幅:1400mm | 单轴；耕幅:1400MM；传动方式:中间齿轮传动；耕深8~18CM | 2018 |  | 通用类 | 25.7 | 否 |  | 山东省
耕整地机械 | 耕地机械 | 旋耕机（含履带自走式旋耕机） | 单轴1000—1500mm旋耕机 | 旋耕机 | 山东大华机械有限公司 | 1GQN-125 | 300 | 300 | 300 | 300 | 0 | 0 | 0 | 0 | 0 | 0 | 单轴；耕幅:1250mm | 单轴；耕幅:1250MM；传动方式:中间齿轮传动；耕深8~18CM | 2018 |  | 通用类 | 18.4 | 否 |  | 山东省
耕整地机械 | 耕地机械 | 旋耕机（含履带自走式旋耕机） | 单轴1000—1500mm旋耕机 | 旋耕机 | 山东大华机械有限公司 | 1GQN-100 | 300 | 300 | 300 | 300 | 0 | 0 | 0 | 0 | 0 | 0 | 单轴；耕幅:1000mm | 机具结构类型:单轴；耕幅:1000MM；配套动力:14.7~22.1KW,传动方式:中间齿轮传动； | 2018 |  | 通用类 | 14.7 | 否 |  | 山东省
耕整地机械 | 耕地机械 | 旋耕机（含履带自走式旋耕机） | 单轴1000—1500mm旋耕机 | 旋耕机 | 河北锐宏机械制造有限公司 | 1GQN-125 | 300 | 300 | 300 | 300 | 0 | 0 | 0 | 0 | 0 | 0 | 单轴；耕幅:1250mm | 标定功率(kw):18.4-22.1、结构型式:框架式、规格型号:1GQN-125、外形尺寸(长*宽*高)(mm):920*1400*1030、结构质量(kg):230、幅宽(cm):125、耕深(cm):12-16、传动方式:中间齿轮传动、与拖拉机联接方式:三点悬挂、总安装刀数(把):26 | 2018 |  | 通用类 | 18.4 | 否 |  | 河北省
耕整地机械 | 耕地机械 | 旋耕机（含履带自走式旋耕机） | 单轴1000—1500mm旋耕机 | 旋耕机 | 河北锐宏机械制造有限公司 | 1GQN-140(涵盖1GQN-125) | 300 | 300 | 300 | 300 | 0 | 0 | 0 | 0 | 0 | 0 | 单轴；耕幅:1400mm | 标定功率(KW):22.1-29.4、结构型式:框架式、规格型号:1GQN-140、外形尺寸(长*宽*高)(MM):900*1600*950、结构质量(KG):240、幅宽(CM):140、耕深(CM):12-16、传动方式:中间齿轮传动、与拖拉机联接方式:三点悬挂、总安装刀数(把):30 | 2018 |  | 通用类 | 22.1 | 否 |  | 河北省
耕整地机械 | 耕地机械 | 旋耕机（含履带自走式旋耕机） | 单轴1000—1500mm旋耕机 | 旋耕机 | 河北春翔机械有限公司 | 1GQN-140 | 300 | 300 | 300 | 300 | 0 | 0 | 0 | 0 | 0 | 0 | 单轴；耕幅1400mm | 单轴；耕幅1400MM；结构质量260KG；传动方式:中间齿轮传动 | 2018 |  | 通用类 | 0 | 否 |  | 河北省
耕整地机械 | 耕地机械 | 旋耕机（含履带自走式旋耕机） | 单轴1000—1500mm旋耕机 | 旋耕机 | 河北春翔机械有限公司 | 1GQN-125 | 300 | 300 | 300 | 300 | 0 | 0 | 0 | 0 | 0 | 0 | 单轴；耕幅1250mm | 单轴；耕幅1250MM；结构质量240KG；传动方式:中间齿轮传动 | 2018 |  | 通用类 | 0 | 否 |  | 河北省
耕整地机械 | 耕地机械 | 旋耕机（含履带自走式旋耕机） | 单轴1000—1500mm旋耕机 | 旋耕机 | 河北神耕机械有限公司 | 1GQN-140 | 300 | 300 | 300 | 300 | 0 | 0 | 0 | 0 | 0 | 0 | 耕幅:1400mm、配套拖拉机额定功率(kw):18.4-22.0、结构形式:框架式、外形尺寸(长*宽*高):980*1621*965mm | 结构型式:框架式、配套拖拉机标定功率(KW):18.4-22.0、外形尺寸(长*宽*高)MM:980*1621*965、结构质量(KG):245、幅宽(CM):140、耕深(CM):旱耕:8-14,水耕:10-16、传动方式:中间齿轮传动、与拖拉机连接方式:标准三点悬挂、刀辊最大回转半径(MM):225、总安装刀数(把):32、旋耕刀型号:IT225 | 2018 |  | 通用类 | 0 | 否 |  | 河北省
耕整地机械 | 耕地机械 | 旋耕机（含履带自走式旋耕机） | 单轴1000—1500mm旋耕机 | 旋耕机 | 河北神耕机械有限公司 | 1GN-125 | 300 | 300 | 300 | 300 | 0 | 0 | 0 | 0 | 0 | 0 | 耕幅:12500mm、结构型式:框架式、配套拖拉机标定功率:18.4-22.0、外形尺寸(长*宽*高):980*1500*1050mm、结构质量(kg):274、深度(cm):旱耕:8-16、水耕:10-18、传动方式:中间齿轮传动、与拖拉机联接方式:标准三点悬挂 | 结构型式:框架式、配套拖拉机标定功率(KW):18.4-22.0、外形尺寸(长*宽*高)(MM):980*1500*1050、结构质量(KG):274、幅宽(CM):125、深度(CM):旱耕:8-16；水耕:10-18、传动方式:中间齿轮传动、与拖拉机联接方式:标准三点悬挂、刀辊最大回转半径(MM):225、刀辊总安装刀数(把):30、旋耕刀型号:IT225 | 2018 |  | 通用类 | 0 | 否 |  | 河北省
耕整地机械 | 耕地机械 | 旋耕机（含履带自走式旋耕机） | 单轴1000—1500mm旋耕机 | 旋耕机 | 灌云县振兴机械制造有限公司 | 1GKN-140 | 300 | 300 | 300 | 300 | 0 | 0 | 0 | 0 | 0 | 0 | 单轴；耕幅1400mm. | 单轴；耕幅:1400mm；配套动力:14.7~33.1kW；结构质量:260kg；连接形式:标准三点悬挂；传动方式:中间齿轮传动；外形尺寸(长×宽×高):950×1632×1025mm；弯刀型号:IT225；弯刀数量:34把. | 2018 |  | 通用类 | 0 | 否 |  | 江苏省
耕整地机械 | 耕地机械 | 旋耕机（含履带自走式旋耕机） | 单轴1000—1500mm旋耕机 | 旋耕机 | 沂南县七星五金制造有限公司 | 1GXLZ-100 | 300 | 300 | 300 | 300 | 0 | 0 | 0 | 0 | 0 | 0 | 形式:中间齿轮传动.尺寸:1010*1070*805mm.结构质量:60kg.幅宽:100cm.耕深:≥8cm.传动方式:中间传动.连接方式:直联式.刀辊:(转速:230r/min.回转半径:195mm.20把刀).旋耕刀型号:IIS195 |  | 2018 |  | 通用类 | 8.82 | 否 |  | 山东省
耕整地机械 | 耕地机械 | 旋耕机（含履带自走式旋耕机） | 单轴1000—1500mm旋耕机 | 旋耕机 | 潍坊泰盛机械有限公司 | 1GQN-140 | 300 | 300 | 300 | 300 | 0 | 0 | 0 | 0 | 0 | 0 | 耕幅；单轴:1400mm | 单轴；耕幅:1400MM、外形尺寸(MM)890×1510×970、配套功率(KW)22.0-25.7、中间齿轮传动、总安装刀数量(把)32、旋耕刀型号S195等. | 2018 |  | 通用类 | 0 | 否 |  | 山东省
耕整地机械 | 耕地机械 | 旋耕机（含履带自走式旋耕机） | 单轴1000—1500mm旋耕机 | 旋耕机 | 潍坊泰盛机械有限公司 | 1GQN-125 | 300 | 300 | 300 | 300 | 0 | 0 | 0 | 0 | 0 | 0 | 单轴；耕幅:1250mm | 单轴；耕幅:1250MM、外形尺寸(MM)890×1380×970、配套功率(KW)17.6-22.0、中间齿轮传动、总安装刀数量(把)28、旋耕刀型号S195等. | 2018 |  | 通用类 | 0 | 否 |  | 山东省
耕整地机械 | 耕地机械 | 旋耕机（含履带自走式旋耕机） | 单轴1500—2000mm旋耕机 | 旋耕机 | 常州回回机械科技有限公司 | 1GQ-180 | 900 | 900 | 900 | 900 | 0 | 0 | 0 | 0 | 0 | 0 | 单轴；耕幅为180CM；圆梁式结构；单侧齿轮传动；拖拉机标定功率:33.0~36.7kW； | 单轴；耕幅:1800mm；结构型式:圆梁式；外形尺寸(长×宽×高)mm:1850×580×850；拖拉机标定功率(kW):33.0~36.7kW；工作幅宽(cm):180；传动方式:单侧齿轮传动；总安装刀数量(旋耕,把):36；旋耕刀型号:IT245-G. | 2018 |  | 通用类 | 0 | 否 |  | 江苏省
耕整地机械 | 耕地机械 | 旋耕机（含履带自走式旋耕机） | 单轴1500—2000mm旋耕机 | 旋耕机 | 常州回回机械科技有限公司 | 1GQ-160 | 900 | 900 | 900 | 900 | 0 | 0 | 0 | 0 | 0 | 0 | 单轴；耕幅为160CM；单侧齿轮传动；拖拉机标定功率:25.7~29.4kW； | 单轴；耕幅:1600mm；结构型式:圆梁式；外形尺寸(长×宽×高)mm:1650×580×850；拖拉机标定功率(kW):25.7~29.4kW；工作幅宽(cm):160；传动方式:单侧齿轮传动；总安装刀数量(旋耕,把):32；旋耕刀型号:IT245-G. | 2018 |  | 通用类 | 0 | 否 |  | 江苏省
耕整地机械 | 耕地机械 | 旋耕机（含履带自走式旋耕机） | 单轴1500—2000mm旋耕机 | 旋耕机 | 潍坊泰盛机械有限公司 | 1GQN-180 | 900 | 900 | 900 | 900 | 0 | 0 | 0 | 0 | 0 | 0 | 耕幅；单轴:1800mm | 单轴；耕幅:1800MM、外形尺寸(MM)1100×2100×1030、配套功率(KW)36.7-44.1、中间齿轮传动、总安装刀数量(把)44、旋耕刀型号IT245等. | 2018 |  | 通用类 | 0 | 否 |  | 山东省
耕整地机械 | 耕地机械 | 旋耕机（含履带自走式旋耕机） | 单轴1500—2000mm旋耕机 | 旋耕机 | 潍坊泰盛机械有限公司 | 1GQN-150 | 900 | 900 | 900 | 900 | 0 | 0 | 0 | 0 | 0 | 0 | 耕幅；单轴:1500mm | 单轴；耕幅:1500MM、外形尺寸(MM)890×1620×970、配套功率(KW)25.7-36.8、中间齿轮传动、总安装刀数量(把)36、旋耕刀型号IT225等. | 2018 |  | 通用类 | 0 | 否 |  | 山东省
耕整地机械 | 耕地机械 | 旋耕机（含履带自走式旋耕机） | 单轴1500—2000mm旋耕机 | 旋耕机 | 潍坊泰盛机械有限公司 | 1GQN-160 | 900 | 900 | 900 | 900 | 0 | 0 | 0 | 0 | 0 | 0 | 耕幅；单轴:1600mm | 单轴；耕幅:1600MM、外形尺寸(MM)890×1710×970、配套功率(KW)29.4-36.7、中间齿轮传动、总安装刀数量(把)40、旋耕刀型号IT225等. | 2018 |  | 通用类 | 0 | 否 |  | 山东省
耕整地机械 | 耕地机械 | 旋耕机（含履带自走式旋耕机） | 单轴1500—2000mm旋耕机 | 旋耕机 | 河北运田农业机械制造有限公司 | 1GQN-160 | 900 | 900 | 900 | 900 | 0 | 0 | 0 | 0 | 0 | 0 | 结构形式:单轴框架式,工作状态外形尺寸(mm):1150*1820*960,作业速度范围(m/s):0.56-1.39,耕深(cm)12-16,工作幅宽:160cm,传动方式:中间齿轮传动. |  | 2018 |  | 通用类 | 0 | 否 |  | 河北省
耕整地机械 | 耕地机械 | 旋耕机（含履带自走式旋耕机） | 单轴1500—2000mm旋耕机 | 旋耕机 | 灌云县振兴机械制造有限公司 | 1GKN-150 | 900 | 900 | 900 | 900 | 0 | 0 | 0 | 0 | 0 | 0 | 单轴；耕幅1500mm. | 单轴；耕幅:1500MM；配套动力:25.7~33.1KW；结构质量:330KG；连接形式:标准三点悬挂；传动方式:中间齿轮传动；外形尺寸(长×宽×高):1020×1762×1110MM；旋耕刀型号:IT245；总安装刀数:34把. | 2018 |  | 通用类 | 0 | 否 |  | 江苏省
耕整地机械 | 耕地机械 | 旋耕机（含履带自走式旋耕机） | 单轴1500—2000mm旋耕机 | 旋耕机 | 灌云县振兴机械制造有限公司 | 1GKN-160 | 900 | 900 | 900 | 900 | 0 | 0 | 0 | 0 | 0 | 0 | 单轴；耕幅1600mm. | 单轴；耕幅:1600MM；配套动力:29.4~33.1KW；结构质量:340KG；连接形式:标准三点悬挂；传动方式:中间齿轮传动；外形尺寸(长×宽×高):1020×1862×1110MM；旋耕刀型号:IT245；总安装刀数:38把. | 2018 |  | 通用类 | 0 | 否 |  | 江苏省
耕整地机械 | 耕地机械 | 旋耕机（含履带自走式旋耕机） | 单轴1500—2000mm旋耕机 | 旋耕机 | 灌云县振兴机械制造有限公司 | 1GKN-180 | 900 | 900 | 900 | 900 | 0 | 0 | 0 | 0 | 0 | 0 | 单轴；耕幅1800mm. |  | 2018 |  | 通用类 | 0 | 否 |  | 江苏省
耕整地机械 | 耕地机械 | 旋耕机（含履带自走式旋耕机） | 单轴1500—2000mm旋耕机 | 旋耕机 | 河北神耕机械有限公司 | 1GKN-160 | 900 | 900 | 900 | 900 | 0 | 0 | 0 | 0 | 0 | 0 | 耕幅:1600mm、结构型式:框架式、配套拖拉机标定功率(kw):33.0-36.7、外形尺寸(长*宽*高):1020*1905*1150mm | 结构型式:框架式、配套拖拉机标定功率(KW):33.0-36.7、外形尺寸(长*宽*高)(MM):1020*1905*1150、结构质量(KG):370、幅宽(CM):160、深度(CM):旱耕:8-16；水耕:10-18、传动方式:中间齿轮传动、与拖拉机联接方式:标准三点悬挂、刀辊最大回转半径(MM):245、刀辊总安装刀数(把):42、旋耕刀型号:IT245 | 2018 |  | 通用类 | 0 | 否 |  | 河北省
耕整地机械 | 耕地机械 | 旋耕机（含履带自走式旋耕机） | 单轴1500—2000mm旋耕机 | 旋耕机 | 河北春翔机械有限公司 | 1GQN-160 | 900 | 900 | 900 | 900 | 0 | 0 | 0 | 0 | 0 | 0 | 单轴；耕幅1600mm | 单轴；耕幅1600MM；结构质量378KG；传动方式:中间齿轮传动 | 2018 |  | 通用类 | 0 | 否 |  | 河北省
耕整地机械 | 耕地机械 | 旋耕机（含履带自走式旋耕机） | 单轴1500—2000mm旋耕机 | 旋耕机 | 河北春翔机械有限公司 | 1GQN-150 | 900 | 900 | 900 | 900 | 0 | 0 | 0 | 0 | 0 | 0 | 单轴；耕幅1500mm | 单轴；耕幅1500MM；结构质量275KG；传动方式:中间齿轮传动 | 2018 |  | 通用类 | 0 | 否 |  | 河北省
耕整地机械 | 耕地机械 | 旋耕机（含履带自走式旋耕机） | 单轴1500—2000mm旋耕机 | 旋耕机 | 河北春翔机械有限公司 | 1GQN-180 | 900 | 900 | 900 | 900 | 0 | 0 | 0 | 0 | 0 | 0 | 单轴；耕幅1800mm | 单轴；耕幅1800MM；结构质量420KG；传动方式:中间齿轮传动 | 2018 |  | 通用类 | 0 | 否 |  | 河北省
耕整地机械 | 耕地机械 | 旋耕机（含履带自走式旋耕机） | 单轴1500—2000mm旋耕机 | 旋耕机 | 河北神耕机械有限公司 | 1GKN-180 | 900 | 900 | 900 | 900 | 0 | 0 | 0 | 0 | 0 | 0 | 耕幅:1800mm、结构型式:框架式、配套拖拉机标定功率(kw):36.7-44.1、外形尺寸:(长*宽*高):1020*2106*1152mm | 结构型式:框架式、配套拖拉机标定功率(KW):36.7-44.1、外形尺寸(长*宽*高)(MM):1020*2106*1152、结构质量(KG):390、幅宽(CM):180、深度(CM):旱耕:8-16；水耕:10-18、传动方式:中间齿轮传动、与拖拉机联接方式:标准三点悬挂、刀辊最大回转半径(MM):245、刀辊总安装刀数(把):50、旋耕刀型号:IT245 | 2018 |  | 通用类 | 0 | 否 |  | 河北省
耕整地机械 | 耕地机械 | 旋耕机（含履带自走式旋耕机） | 单轴1500—2000mm旋耕机 | 旋耕机 | 河北神耕机械有限公司 | 1GN-150 | 900 | 900 | 900 | 900 | 0 | 0 | 0 | 0 | 0 | 0 | 耕幅:1500mm、结构型式:框架式、配套拖拉机标定功率(kw):25.7-29.4、外形尺寸(长*宽*高):980*1765*1050 | 结构型式:框架式、配套拖拉机标定功率(KW):25.7-29.4、外形尺寸(长*宽*高)(MM):980*1765*1050、结构质量(KG):290、幅宽(CM):150、深度(CM):旱耕:8-16；水耕:10-18、传动方式:中间齿轮传动、与拖拉机联接方式:标准三点悬挂、刀辊最大回转半径(MM):225、刀辊总安装刀数(把):34、旋耕刀型号:IT225 | 2018 |  | 通用类 | 0 | 否 |  | 河北省
耕整地机械 | 耕地机械 | 旋耕机（含履带自走式旋耕机） | 单轴1500—2000mm旋耕机 | 旋耕机 | 河北神耕机械有限公司 | 1GN-160 | 900 | 900 | 900 | 900 | 0 | 0 | 0 | 0 | 0 | 0 | 耕幅:1600mm、结构型式:框架式、配套拖拉机标定功率(kw):29.4-33.0、外形尺寸(长*宽*高):980*1945*1050mm | 结构型式:框架式、配套拖拉机标定功率(KW):29.4-33.0、外形尺寸(长*宽*高)(MM):980*1945*1050、结构质量(KG):304、幅宽(CM):160、深度(CM):旱耕:8-16；水耕:10-18、传动方式:中间齿轮传动、与拖拉机联接方式:标准三点悬挂、刀辊最大回转半径(MM):225、刀辊总安装刀数(把):42、旋耕刀型号:IT225 | 2018 |  | 通用类 | 0 | 否 |  | 河北省
耕整地机械 | 耕地机械 | 旋耕机（含履带自走式旋耕机） | 单轴1500—2000mm旋耕机 | 旋耕机 | 河北锐宏机械制造有限公司 | 1GQN-150 | 900 | 900 | 900 | 900 | 0 | 0 | 0 | 0 | 0 | 0 | 单轴；耕幅:1500mm | 标定功率(kw):30-40、结构型式:框架式、规格型号:1GQN-150、外形尺寸(长*宽*高)(mm):1000*1700*1050、结构质量(kg):245、幅宽(cm):150、耕深(cm):12-16、传动方式:中间齿轮传动、与拖拉机联接方式:三点悬挂、总安装刀数(把):34 | 2018 |  | 通用类 | 30 | 否 |  | 河北省
耕整地机械 | 耕地机械 | 旋耕机（含履带自走式旋耕机） | 单轴1500—2000mm旋耕机 | 旋耕机 | 河北锐宏机械制造有限公司 | 1GQN-160(涵盖1GQN-150) | 900 | 900 | 900 | 900 | 0 | 0 | 0 | 0 | 0 | 0 | 单轴；耕幅:1600mm | 标定功率(kw):30-40、结构型式:框架式、规格型号:1GQN-160、外形尺寸(长*宽*高)(mm):1150*1860*1030、结构质量(kg):255、幅宽(cm):160、耕深(cm):12-16、传动方式:中间齿轮传动、与拖拉机联接方式:三点悬挂、总安装刀数(把):38 | 2018 |  | 通用类 | 30 | 否 |  | 河北省
耕整地机械 | 耕地机械 | 旋耕机（含履带自走式旋耕机） | 单轴1500—2000mm旋耕机 | 旋耕机 | 河北锐宏机械制造有限公司 | 1GQN-180 | 900 | 900 | 900 | 900 | 0 | 0 | 0 | 0 | 0 | 0 | 单轴；耕幅:1800mm | 标定功率(kw):40.4-47.8、结构型式:框架式、规格型号:1GQN-180、外形尺寸(长*宽*高)(mm):1110*2100*1100、结构质量(kg):370、幅宽(cm):180、耕深(cm):12-16、传动方式:中间齿轮传动、与拖拉机联接方式:三点悬挂、总安装刀数(把):50 | 2018 |  | 通用类 | 40.4 | 否 |  | 河北省
耕整地机械 | 耕地机械 | 旋耕机（含履带自走式旋耕机） | 单轴1500—2000mm旋耕机 | 旋耕机 | 山东大华机械有限公司 | 1GQN-160 | 900 | 900 | 900 | 900 | 0 | 0 | 0 | 0 | 0 | 0 | 单轴:耕幅:1600mm | 单轴；耕幅:1600MM；配套动力:25.7~36.8KW,传动方式:中间齿轮传动；耕深8~18CM | 2018 |  | 通用类 | 25.7 | 否 |  | 山东省
耕整地机械 | 耕地机械 | 旋耕机（含履带自走式旋耕机） | 单轴1500—2000mm旋耕机 | 旋耕机 | 山东大华机械有限公司 | 1GQN-180 | 900 | 900 | 900 | 900 | 0 | 0 | 0 | 0 | 0 | 0 | 单轴；耕幅:1800mm | 机具结构类型:单轴；耕幅:1800mm；传动方式:中间齿轮传动； | 2018 |  | 通用类 | 36.75 | 否 |  | 山东省
耕整地机械 | 耕地机械 | 旋耕机（含履带自走式旋耕机） | 单轴1500—2000mm旋耕机 | 旋耕机 | 山东大华机械有限公司 | 1GQN-150 | 900 | 900 | 900 | 900 | 0 | 0 | 0 | 0 | 0 | 0 | 单轴；耕幅:1500mm | 单轴；耕幅:1500MM；配套动力:25.7~36.8KW,结构质量:270KG；传动方式:中间齿轮传动；旋耕深度:8~18CM | 2018 |  | 通用类 | 25.7 | 否 |  | 山东省
耕整地机械 | 耕地机械 | 旋耕机（含履带自走式旋耕机） | 单轴1500—2000mm旋耕机 | 旋耕机 | 高台县福祥机械制造销售有限责任公司 | 1GKN-160 | 900 | 900 | 900 | 900 | 0 | 0 | 0 | 0 | 0 | 0 | 结构型式框架式、规格型号1GKN-160、外形尺寸(长×宽×高)MM790×1860×1130、结构质量275KG、幅宽160CM、耕深8-16CM、传动方式中间传动、与拖拉机联接方式后三点悬挂、总安装刀数48把 | 结构型式框架式、规格型号1GKN-160、外形尺寸(长×宽×高)MM790×1860×1130、结构质量275KG、幅宽160CM、耕深8-16CM、传动方式中间传动、与拖拉机联接方式后三点悬挂、总安装刀数48把 | 2018 |  | 通用类 | 0 | 否 |  | 甘肃省
耕整地机械 | 耕地机械 | 旋耕机（含履带自走式旋耕机） | 单轴1500—2000mm旋耕机 | 旋耕机 | 高台县福祥机械制造销售有限责任公司 | 1GKN-180 | 900 | 900 | 900 | 900 | 0 | 0 | 0 | 0 | 0 | 0 | 结构型式框架式、结构型号1GKN-180、外形尺寸(长×宽×高)MM865×2090×1060、结构质量388KG、幅宽180CM、耕深8-16CM、传动方式中间传动、与拖拉机联接方式后三点悬挂、总安装刀数56把 | 结构型式框架式、结构型号1GKN-180、外形尺寸(长×宽×高)MM865×2090×1060、结构质量388KG、幅宽180CM、耕深8-16CM、传动方式中间传动、与拖拉机联接方式后三点悬挂、总安装刀数56把 | 2018 |  | 通用类 | 0 | 否 |  | 甘肃省
耕整地机械 | 耕地机械 | 旋耕机（含履带自走式旋耕机） | 单轴1500—2000mm旋耕机 | 旋耕机 | 灌云县中云机械有限公司 | 1GKN-180 | 900 | 900 | 900 | 900 | 0 | 0 | 0 | 0 | 0 | 0 | 单轴；耕幅1800mm. | 耕幅:1800MM；整机质量:405KG；外形尺寸(MM):1020×2060×1160；传动方式:中间齿轮传动；结构型式:框架式；配套动力(KW):36.8~44.1；耕深(CM):8~18；总安装刀数量(把):50；旋耕刀型号:IT245. | 2018 |  | 通用类 | 0 | 否 |  | 江苏省
耕整地机械 | 耕地机械 | 旋耕机（含履带自走式旋耕机） | 单轴1500—2000mm旋耕机 | 旋耕机 | 四川川龙拖拉机制造有限公司 | 1GKN-180 | 900 | 900 | 900 | 900 | 0 | 0 | 0 | 0 | 0 | 0 | 单轴；耕宽:180cm | 形尺寸(长×宽×高):1010×2040×1160MM配套拖拉机标定功率:33.1-44.1KW配套拖拉机动力输出轴转速:540/766R/MIN与拖拉机挂接方式:三点悬挂式结构质量:375KG传动方式:齿轮中间传动工作幅宽:180CM耕深:≥12CM刀辊设计转速:快235慢165R/MIN刀辊最大回转半径:245MM总安装刀数:58把旋耕刀型号:IT245. | 2018 |  | 通用类 | 0 | 否 |  | 四川省
耕整地机械 | 耕地机械 | 旋耕机（含履带自走式旋耕机） | 单轴1500—2000mm旋耕机 | 旋耕机 | 四川川龙拖拉机制造有限公司 | 1GN150 | 900 | 900 | 900 | 900 | 0 | 0 | 0 | 0 | 0 | 0 | 单轴；耕宽:150cm | 传动轴总成1套犁刀总成1套悬挂架1套拖板1件齿轮箱2支外形尺寸(长×宽×高):900×1740×1090MM结构质量:230KG工作幅宽:150CM与拖拉机联接方式:三点悬挂式刀辊最大回转半径:190CM总安装刀数:34把旋耕刀型号:IT245. | 2018 |  | 通用类 | 0 | 否 |  | 四川省
耕整地机械 | 耕地机械 | 旋耕机（含履带自走式旋耕机） | 单轴1500—2000mm旋耕机 | 旋耕机 | 四川川龙拖拉机制造有限公司 | 1GM165 | 900 | 900 | 900 | 900 | 0 | 0 | 0 | 0 | 0 | 0 | 单轴；耕宽:165cm | 外形尺寸(长×宽×高):1140×2000×1160㎜；型号规格:1GM165；与拖拉机联接方式:三点悬挂式；幅宽:165㎝ | 2018 |  | 通用类 | 0 | 否 |  | 四川省
耕整地机械 | 耕地机械 | 旋耕机（含履带自走式旋耕机） | 单轴1500—2000mm旋耕机 | 旋耕机 | 潍坊神力农机装备有限公司 | 1GQN-180 | 900 | 900 | 900 | 900 | 0 | 0 | 0 | 0 | 0 | 0 | 单轴；耕幅:1800mm | 外形尺寸:1080×2010×1060mm；配套功率(kW):44.1~66.2；结构质量(kg):380；工作幅宽(cm):180；传动方式:中间齿轮转动；总安装刀数量(把):48；旋耕刀型号:IT245. | 2018 |  | 通用类 | 0 | 否 |  | 山东省
耕整地机械 | 耕地机械 | 旋耕机（含履带自走式旋耕机） | 单轴1500—2000mm旋耕机 | 旋耕机 | 潍坊神力农机装备有限公司 | 1GQN-160 | 900 | 900 | 900 | 900 | 0 | 0 | 0 | 0 | 0 | 0 | 单轴；耕幅:1600mm | 外形尺寸:930×1750×1000mm；配套功率(kW):25.7~29.4；结构质量(kg):240；工作幅宽(cm):160；传动方式:中间齿轮传动；总安装刀数量(把):40；旋耕刀型号:IT225. | 2018 |  | 通用类 | 0 | 否 |  | 山东省
耕整地机械 | 耕地机械 | 旋耕机（含履带自走式旋耕机） | 单轴1500—2000mm旋耕机 | 旋耕机 | 高台县嘉宝机械制造销售有限公司 | 1GQN-160 | 900 | 900 | 900 | 900 | 0 | 0 | 0 | 0 | 0 | 0 | 规格型号:1GQN-160；外形尺寸(长×宽×高):1010×1810×1160MM；结构质量:360KG；幅宽:160CM；耕深:12~16CM；传动方式:中间传动；总安装刀数:44把；旋耕刀型号:IT245； |  | 2018 |  | 通用类 | 0 | 否 |  | 甘肃省
耕整地机械 | 耕地机械 | 旋耕机（含履带自走式旋耕机） | 单轴1500—2000mm旋耕机 | 旋耕机 | 馆陶县飞翔机械装备制造有限公司 | 1GQKN-160 | 900 | 900 | 900 | 900 | 0 | 0 | 0 | 0 | 0 | 0 | 单轴；幅宽:1600mm |  | 2018 |  | 通用类 | 0 | 否 |  | 河北省
耕整地机械 | 耕地机械 | 旋耕机（含履带自走式旋耕机） | 单轴1500—2000mm旋耕机 | 旋耕机 | 馆陶县飞翔机械装备制造有限公司 | 1GQKGN-180 | 900 | 900 | 900 | 900 | 0 | 0 | 0 | 0 | 0 | 0 | 单轴；幅宽:1800mm |  | 2018 |  | 通用类 | 0 | 否 |  | 河北省
耕整地机械 | 耕地机械 | 旋耕机（含履带自走式旋耕机） | 单轴1500—2000mm旋耕机 | 旋耕机 | 潍坊劲牛农业装备有限公司 | 1GQN-160 | 900 | 900 | 900 | 900 | 0 | 0 | 0 | 0 | 0 | 0 | 单轴；耕幅:1600MM | 单轴；耕幅:1600mm；结构型式:加强型；外形尺寸:820×1720×1030；工作幅宽:160cm；旋耕刀型号:IT225；总安装刀数:44把；配套拖拉机标定功率:25.7-36.8；动力输出轴转速:540/720； | 2018 |  | 通用类 | 25.7 | 否 |  | 山东省
耕整地机械 | 耕地机械 | 旋耕机（含履带自走式旋耕机） | 单轴1500—2000mm旋耕机 | 旋耕机 | 潍坊劲牛农业装备有限公司 | 1GKN-180 | 900 | 900 | 900 | 900 | 0 | 0 | 0 | 0 | 0 | 0 | 单轴；耕幅:1800MMM | 单轴；耕幅:1800；结构型式:框架式；外形尺寸:960×2060×1060；工作幅宽:180cm；旋耕刀型号:IT245；总安装刀数:52把；配套拖拉机标定功率:36.7-44.1；动力输出轴转速:540/720； | 2018 |  | 通用类 | 36.7 | 否 |  | 山东省
耕整地机械 | 耕地机械 | 旋耕机（含履带自走式旋耕机） | 单轴1500—2000mm旋耕机 | 旋耕机 | 潍坊劲牛农业装备有限公司 | 1GQN-150 | 900 | 900 | 900 | 900 | 0 | 0 | 0 | 0 | 0 | 0 | 单轴；耕幅:1500MM | 单轴；耕幅:1500mm；结构型式:加强型；外形尺寸:820×1620×1030；工作幅宽:150cm；旋耕刀型号:IT225；总安装刀数:40把；配套拖拉机标定功率:25-29.4；动力输出轴转速:540/720； | 2018 |  | 通用类 | 25 | 否 |  | 山东省
耕整地机械 | 耕地机械 | 旋耕机（含履带自走式旋耕机） | 单轴1500—2000mm旋耕机 | 旋耕机 | 江苏沃得高新农业装备有限公司(原:江苏沃得植保机械有限公司、原:沃得重工(中国)有限公司) | 1GKN-180 | 900 | 900 | 900 | 900 | 0 | 0 | 0 | 0 | 0 | 0 | 单轴；耕幅:1800mm | 单轴；耕幅:1800mm；结构型式:框架式 | 2018 |  | 通用类 | 0 | 否 |  | 江苏省
耕整地机械 | 耕地机械 | 旋耕机（含履带自走式旋耕机） | 单轴1500—2000mm旋耕机 | 旋耕机 | 天津木特莱尔农业机械制造有限公司 | 1GKQ-160 | 900 | 900 | 900 | 900 | 0 | 0 | 0 | 0 | 0 | 0 | 配套动力:33.1~40.4(kw).工作状态外形尺寸(长×宽×高):1050×1940×1025(mm).作业速度范围:0.55~1.38(m∕s).设计转速:285(r∕min).最大旋转半径:250(mm)工作耕幅:160(cm).耕深:≥12(cm).传动方式:侧边传动.刀轴连接形式:法兰盘.总安装刀数:36把.旋耕刀型号:专用七字旋耕刀. |  | 2018 |  | 通用类 | 0 | 否 |  | 天津市
耕整地机械 | 耕地机械 | 旋耕机（含履带自走式旋耕机） | 单轴1500—2000mm旋耕机 | 旋耕机 | 天津木特莱尔农业机械制造有限公司 | 1GKQ-180 | 900 | 900 | 900 | 900 | 0 | 0 | 0 | 0 | 0 | 0 | 配套动力:40.4~47.8(kw).工作状态外形尺寸(长×宽×高):1050×2150×1025(mm).作业速度范围:0.55~1.38(m∕s).设计转速:285(r∕min).最大旋转半径:250(mm)工作耕幅:180(cm).耕深:≥12(cm).传动方式:侧边传动.刀轴连接形式:法兰盘.总安装刀数:40把.旋耕刀型号:专用七字旋耕刀. |  | 2018 |  | 通用类 | 0 | 否 |  | 天津市
耕整地机械 | 耕地机械 | 旋耕机（含履带自走式旋耕机） | 单轴1500—2000mm旋耕机 | 旋耕机 | 连云港市云港旋耕机械有限公司 | 1GKN-180 | 900 | 900 | 900 | 900 | 0 | 0 | 0 | 0 | 0 | 0 | 单轴；幅宽:1800mm；传动方式:中间齿轮传动；悬挂方式:标准三点悬挂 | 单轴；幅宽:1800mm；传动方式:中间齿轮传动；悬挂方式:标准三点悬挂 | 2018 |  | 通用类 | 0 | 否 |  | 江苏省
耕整地机械 | 耕地机械 | 旋耕机（含履带自走式旋耕机） | 单轴1500—2000mm旋耕机 | 旋耕机 | 连云港市云港旋耕机械有限公司 | 1GKN-160 | 900 | 900 | 900 | 900 | 0 | 0 | 0 | 0 | 0 | 0 | 单轴；幅宽:1600mm；传动方式:中间齿轮传动；悬挂方式:标准三点悬挂 | 单轴,耕幅:1600mm,传动方式:中间齿轮传动,连接方式:标准三点悬挂 | 2018 |  | 通用类 | 0 | 否 |  | 江苏省
耕整地机械 | 耕地机械 | 旋耕机（含履带自走式旋耕机） | 单轴1500—2000mm旋耕机 | 旋耕机 | 连云港市云港旋耕机械有限公司 | 1GKN-150 | 900 | 900 | 900 | 900 | 0 | 0 | 0 | 0 | 0 | 0 | 单轴；幅宽:1500mm；传动方式:中间齿轮传动；悬挂方式:标准三点悬挂 | 单轴；幅宽:1500mm；传动方式:中间齿轮传动；悬挂方式:标准三点悬挂 | 2018 |  | 通用类 | 0 | 否 |  | 江苏省
耕整地机械 | 耕地机械 | 旋耕机（含履带自走式旋耕机） | 单轴1500—2000mm旋耕机 | 旋耕机 | 南昌中天农机有限公司 | 1GQN-180J | 900 | 900 | 900 | 900 | 0 | 0 | 0 | 0 | 0 | 0 | 1.结构形式:框架式；2.配套拖拉机标定功率:36.8~44.1kW；3.配套拖拉机动力输出轴转速:720/540r/min；4.外形尺寸:(长×宽×高):1000×2060×1050mm；5.结构质量:379kg；6.理论作业速度:4.32km/h；7.幅宽:180cm；8.旋耕深度:旱地12~14cm,水田14~16cm；9.传动方式:中间齿轮传动；10.与拖拉机连接方式:三点悬挂；11.刀辊转速:265r/min；12:刀辊最大回转半径:245mm；13.总安装刀数:50把；14.旋耕刀型号:IT245. | 1.结构形式:框架式；2.配套拖拉机标定功率:36.8~44.1kW；3.配套拖拉机动力输出轴转速:720/540r/min；4.外形尺寸:(长×宽×高):1000×2060×1050mm；5.结构质量:379kg；6.理论作业速度:4.32km/h；7.幅宽:180cm；8.旋耕深度:旱地12~14cm,水田14~16cm；9.传动方式:中间齿轮传动；10.与拖拉机连接方式:三点悬挂；11.刀辊转速:265r/min；12:刀辊最大回转半径:245mm；13.总安装刀数:50把；14.旋耕刀型号:IT245. | 2018 |  | 通用类 | 0 | 否 |  | 江西省
耕整地机械 | 耕地机械 | 旋耕机（含履带自走式旋耕机） | 单轴1500—2000mm旋耕机 | 旋耕机 | 南昌中天农机有限公司 | 1GKN-160J | 900 | 900 | 900 | 900 | 0 | 0 | 0 | 0 | 0 | 0 | 1.结构形式:框架式；2.配套拖拉机标定功率:22.1~25.7kW；3.配套拖拉机动力输出轴转速:540r/min；4.外形尺寸:(长×宽×高):920×1820×1030mm；5.结构质量:283kg；6.理论作业速度:4.32km/h；7.幅宽:160cm；8.旋耕深度:旱地12~14cm,水田14~16cm；9.传动方式:中间齿轮传动；10.与拖拉机连接方式:三点悬挂；11.刀辊转速:211r/min；12:刀辊最大回转半径:245mm；13.总安装刀数:38把；14.旋耕刀型号:IT245. | 1.结构形式:框架式；2.配套拖拉机标定功率:22.1~25.7kW；3.配套拖拉机动力输出轴转速:540r/min；4.外形尺寸:(长×宽×高):920×1820×1030mm；5.结构质量:283kg；6.理论作业速度:4.32km/h；7.幅宽:160cm；8.旋耕深度:旱地12~14cm,水田14~16cm；9.传动方式:中间齿轮传动；10.与拖拉机连接方式:三点悬挂；11.刀辊转速:211r/min；12:刀辊最大回转半径:245mm；13.总安装刀数:38把；14.旋耕刀型号:IT245. | 2018 |  | 通用类 | 0 | 否 |  | 江西省
耕整地机械 | 耕地机械 | 旋耕机（含履带自走式旋耕机） | 单轴1500—2000mm旋耕机 | 旋耕机 | 南昌中天农机有限公司 | 1GKN-150J | 900 | 900 | 900 | 900 | 0 | 0 | 0 | 0 | 0 | 0 | 1.结构形式:框架式；2.配套拖拉机标定功率:18.4~22.1kW；3.配套拖拉机动力输出轴转速:540r/min；4.外形尺寸:(长×宽×高):920×1720×1030mm；5.结构质量:271kg；6.理论作业速度:4.14km/h；7.幅宽:150cm；8.旋耕深度:旱地12~14cm,水田14~16cm；9.传动方式:中间齿轮传动；10.与拖拉机连接方式:三点悬挂；11.刀辊转速:211r/min；12:刀辊最大回转半径:245mm；13.总安装刀数:34把；14.旋耕刀型号:IT245. | 1.结构形式:框架式；2.配套拖拉机标定功率:18.4~22.1kW；3.配套拖拉机动力输出轴转速:540r/min；4.外形尺寸:(长×宽×高):920×1720×1030mm；5.结构质量:271kg；6.理论作业速度:4.14km/h；7.幅宽:150cm；8.旋耕深度:旱地12~14cm,水田14~16cm；9.传动方式:中间齿轮传动；10.与拖拉机连接方式:三点悬挂；11.刀辊转速:211r/min；12:刀辊最大回转半径:245mm；13.总安装刀数:34把；14.旋耕刀型号:IT245. | 2018 |  | 通用类 | 0 | 否 |  | 江西省
耕整地机械 | 耕地机械 | 旋耕机（含履带自走式旋耕机） | 单轴1500—2000mm旋耕机 | 旋耕机 | 南昌中天农机有限公司 | 1GQN-165J | 900 | 900 | 900 | 900 | 0 | 0 | 0 | 0 | 0 | 0 | 1.结构形式:框架式；2.配套拖拉机标定功率:29.4~36.8kW；3.配套拖拉机动力输出轴转速:720/540r/min；4.外形尺寸:(长×宽×高):1000×1910×1050mm；5.结构质量:367kg；6.理论作业速度:4.57km/h；7.幅宽:165cm；8.旋耕深度:旱地12~14cm,水田14~16cm；9.传动方式:中间齿轮传动；10.与拖拉机连接方式:三点悬挂；11.刀辊转速:265r/min；12:刀辊最大回转半径:245mm；13.总安装刀数:46把；14.旋耕刀型号:IT245. | 结构形式:框架式；2.配套拖拉机标定功率:29.4~36.8kW；3.配套拖拉机动力输出轴转速:720/540r/min；4.外形尺寸:(长×宽×高):1000×1910×1050mm；5.结构质量:367kg；6.理论作业速度:4.57km/h；7.幅宽:165cm；8.旋耕深度:旱地12~14cm,水田14~16cm；9.传动方式:中间齿轮传动；10.与拖拉机连接方式:三点悬挂；11.刀辊转速:265r/min；12:刀辊最大回转半径:245mm；13.总安装刀数:46把；14.旋耕刀型号:IT245. | 2018 |  | 通用类 | 0 | 否 |  | 江西省
耕整地机械 | 耕地机械 | 旋耕机（含履带自走式旋耕机） | 单轴1500—2000mm旋耕机 | 旋耕机 | 连云港大陆农业机械装备有限公司 | 1GKN-150 | 900 | 900 | 900 | 900 | 0 | 0 | 0 | 0 | 0 | 0 | 单轴；耕幅:1.5m | 机具机构类型:单轴；耕幅:1.5m；框架式；结构质量:340kg | 2018 |  | 通用类 | 0 | 否 |  | 江苏省
耕整地机械 | 耕地机械 | 旋耕机（含履带自走式旋耕机） | 单轴1500—2000mm旋耕机 | 旋耕机 | 连云港大陆农业机械装备有限公司 | 1GKN-160 | 900 | 900 | 900 | 900 | 0 | 0 | 0 | 0 | 0 | 0 | 单轴；耕幅:1.6m | 机具机构类型:单轴；耕幅:1.6m；框架式；结构质量:355kg | 2018 |  | 通用类 | 0 | 否 |  | 江苏省
耕整地机械 | 耕地机械 | 旋耕机（含履带自走式旋耕机） | 单轴1500—2000mm旋耕机 | 旋耕机 | 连云港大陆农业机械装备有限公司 | 1GKN-180 | 900 | 900 | 900 | 900 | 0 | 0 | 0 | 0 | 0 | 0 | 单轴；耕幅:1.8m | 机具机构类型:单轴；耕幅:1.8m；框架式；结构质量:405kg | 2018 |  | 通用类 | 0 | 否 |  | 江苏省
耕整地机械 | 耕地机械 | 旋耕机（含履带自走式旋耕机） | 单轴1500—2000mm旋耕机 | 旋耕机 | 河北帅旗农业机械制造有限公司 | 1GQN-160 | 900 | 900 | 900 | 900 | 0 | 0 | 0 | 0 | 0 | 0 | 单轴,耕幅1600mm,配套动力29.4-33.1kw,结构形式框架式,外形尺寸(长×宽×高)1010×1800×980mm,结构质量270kg,传动方式中间齿轮传动,总安装刀数40把,旋耕刀型号IT225 | 单轴,耕幅1600mm,配套动力29.4-33.1kw,结构形式框架式,外形尺寸(长×宽×高)1010×1800×980mm,结构质量270kg,传动方式中间齿轮传动,总安装刀数40把,旋耕刀型号IT225 | 2018 |  | 通用类 | 29.4 | 否 |  | 河北省
耕整地机械 | 耕地机械 | 旋耕机（含履带自走式旋耕机） | 单轴1500—2000mm旋耕机 | 旋耕机 | 河北帅旗农业机械制造有限公司 | 1GQN-180 | 900 | 900 | 900 | 900 | 0 | 0 | 0 | 0 | 0 | 0 | 单轴,耕幅1800mm,配套动力44.1-51.4kw,结构形式框架式,外形尺寸(长×宽×高)1200×2090×1020mm,结构质量454kg,传动方式中间齿轮传动,总安装刀数52把,旋耕刀型号IT245. | 单轴,耕幅1800mm,配套动力44.1-51.4kw,结构形式框架式,外形尺寸(长×宽×高)1200×2090×1020mm,结构质量454kg,传动方式中间齿轮传动,总安装刀数52把,旋耕刀型号IT245. | 2018 |  | 通用类 | 51.4 | 否 |  | 河北省
耕整地机械 | 耕地机械 | 旋耕机（含履带自走式旋耕机） | 单轴1500—2000mm旋耕机 | 旋耕机 | 石家庄连达农业机械有限公司 | 1GKN-160 | 900 | 900 | 900 | 900 | 0 | 0 | 0 | 0 | 0 | 0 | 结构形式:框架式,配套拖拉机标定功率:29.4-36.8kW,配套拖拉机动力输出轴转速:540r/min,外形尺寸(长X宽X高)920mmX1826mmX960mm,结构质量:285kg,理论作业速度:0.28-1.25m/s,总安装刀数:44把,幅宽:160cm,耕深:12-18cm,传动方式:中间齿轮传动,与拖拉机连接方式:三点悬挂,刀辊转速:227/213r/min,刀辊最大回转半径:225mm,旋耕刀型号:IT225. | 结构形式:框架式,配套拖拉机标定功率:29.4-36.8kW,配套拖拉机动力输出轴转速:540r/min,外形尺寸(长X宽X高)920mmX1826mmX960mm,结构质量:285kg,理论作业速度:0.28-1.25m/s,总安装刀数:44把,幅宽:160cm,耕深:12-18cm,传动方式:中间齿轮传动,与拖拉机连接方式:三点悬挂,刀辊转速:227/213r/min,刀辊最大回转半径:225mm,旋耕刀型号:IT225. | 2018 |  | 通用类 | 0 | 否 |  | 河北省
耕整地机械 | 耕地机械 | 旋耕机（含履带自走式旋耕机） | 单轴1500—2000mm旋耕机 | 旋耕机 | 石家庄连达农业机械有限公司 | 1GKN-150 | 900 | 900 | 900 | 900 | 0 | 0 | 0 | 0 | 0 | 0 | 结构形式:框架式,配套拖拉机标定功率:25.7-29.4kW,配套拖拉机动力输出轴转速:540r/min,外形尺寸(长X宽X高)920mmX1726mmX960mm,结构质量:278kg,理论作业速度:0.28-1.25m/s,总安装刀数:40把,幅宽:150cm,耕深:12-18cm,传动方式:中间齿轮传动,与拖拉机连接方式:三点悬挂,刀辊转速:227/213r/min,刀辊最大回转半径:225mm,旋耕刀型号:IT225. | 结构形式:框架式,配套拖拉机标定功率:25.7-29.4kW,配套拖拉机动力输出轴转速:540r/min,外形尺寸(长X宽X高)920mmX1726mmX960mm,结构质量:278kg,理论作业速度:0.28-1.25m/s,总安装刀数:40把,幅宽:150cm,耕深:12-18cm,传动方式:中间齿轮传动,与拖拉机连接方式:三点悬挂,刀辊转速:227/213r/min,刀辊最大回转半径:225mm,旋耕刀型号:IT225. | 2018 |  | 通用类 | 0 | 否 |  | 河北省
耕整地机械 | 耕地机械 | 旋耕机（含履带自走式旋耕机） | 单轴1500—2000mm旋耕机 | 旋耕机 | 石家庄连达农业机械有限公司 | 1GKN-180 | 900 | 900 | 900 | 900 | 0 | 0 | 0 | 0 | 0 | 0 | 配套拖拉机标定功率:36.8-40.4kW,配套拖拉机动力输出轴转速:540/720r/min,配套拖拉机常用作业挡档次:2-3挡,配套拖拉机常用作业挡理论前进速度:0.55-1.66m/s,结构形式:框架式,规格型号:1GKN-180,外形尺寸(长X宽X高)1020mmX2040mmX1100mm,结构质量:380kg,幅宽:180cm,旋耕深度:12-18cm,传动方式:中间传动,与拖拉机连接方式:三点悬挂,刀辊设计转速:230/265r/min,刀辊最大回转半径:255mm,刀辊总安装刀数:52把,旋耕刀型号:IT245. | 配套拖拉机标定功率:36.8-40.4kW,配套拖拉机动力输出轴转速:540/720r/min,配套拖拉机常用作业挡档次:2-3挡,配套拖拉机常用作业挡理论前进速度:0.55-1.66m/s,结构形式:框架式,规格型号:1GKN-180,外形尺寸(长X宽X高)1020mmX2040mmX1100mm,结构质量:380kg,幅宽:180cm,旋耕深度:12-18cm,传动方式:中间传动,与拖拉机连接方式:三点悬挂,刀辊设计转速:230/265r/min,刀辊最大回转半径:255mm,刀辊总安装刀数:52把,旋耕刀型号:IT245. | 2018 |  | 通用类 | 0 | 否 |  | 河北省
耕整地机械 | 耕地机械 | 旋耕机（含履带自走式旋耕机） | 单轴1500—2000mm旋耕机 | 旋耕机 | 山东鑫港新能源科技有限公司 | 1GQN-160 | 900 | 900 | 900 | 900 | 0 | 0 | 0 | 0 | 0 | 0 | 1GQN-160配套拖拉机标定功率(kw):29.4-33.3,配套拖拉机动力输出轴转速(r/min):540,配套拖拉机常用作业挡挡次(档):低档,配套拖拉机常用作业挡理论前进速度(m/s):0.2~0.85,旋耕机结构型式:框架式,旋耕机外形尺寸(长×宽×高)(mm):1120×1862×1020,旋耕机结构质量(kg):308,旋耕机幅宽(cm):160,旋耕机耕深(cm):≥12,旋耕机传动方式:中间齿轮传动,旋耕机与拖拉机联接方式:标准三点悬挂,刀辊设计转速(r/min):540,刀辊最大回转半径(mm):22 |  | 2018 |  | 通用类 | 0 | 否 |  | 山东省
耕整地机械 | 耕地机械 | 旋耕机（含履带自走式旋耕机） | 单轴1500—2000mm旋耕机 | 旋耕机 | 山西河东雄风农机有限公司 | 1GKN-180 | 900 | 900 | 900 | 900 | 0 | 0 | 0 | 0 | 0 | 0 | 配套拖拉机标定功率kW:36.8~44.1；配套拖拉机动力输出轴转速r/min:720；拖拉机常用作业档次:慢Ⅱ；拖拉机理论前进速度m/s:0.28~0.83；结构型式:框架式；外形尺寸(长×宽×高)mm:1050×2070×1090；结构质量kg:339；工作幅宽cm:180；耕深cm:12~16；传动方式:中间齿轮箱传动；与拖拉机挂接型式:标准三点悬挂；刀辊设计转速r/min:267；刀辊最大回转半径mm:245；总安装刀数:50；旋耕刀型号:1T245左右弯刀. | 配套拖拉机标定功率kW:36.8~44.1；配套拖拉机动力输出轴转速r/min:720；拖拉机常用作业档次:慢Ⅱ；拖拉机理论前进速度m/s:0.28~0.83；结构型式:框架式；外形尺寸(长×宽×高)mm:1050×2070×1090；结构质量kg:339；工作幅宽cm:180；耕深cm:12~16；传动方式:中间齿轮箱传动；与拖拉机挂接型式:标准三点悬挂；刀辊设计转速r/min:267；刀辊最大回转半径mm:245；总安装刀数:50；旋耕刀型号:1T245左右弯刀. | 2018 |  | 通用类 | 0 | 否 |  | 山西省
耕整地机械 | 耕地机械 | 旋耕机（含履带自走式旋耕机） | 单轴1500—2000mm旋耕机 | 旋耕机 | 山西河东雄风农机有限公司 | 1GQN-160 | 900 | 900 | 900 | 900 | 0 | 0 | 0 | 0 | 0 | 0 | 配套拖拉机标定功率kW:36.76；配套拖拉机动力输出轴转速r/min:720；结构型式:框架式；外形尺寸(长×宽×高)mm:1050×1810×1110；作业速度范围m/s:0.83~1.39；结构重量kg:302；工作幅宽cm:160；耕深cm:12~16；传动方式:中间齿轮箱传动；与拖拉机挂接型式:标准三点悬挂；刀辊设计转速r/min:230；刀辊最大回转半径mm:260；总安装刀数:42；旋耕刀型号:1T245左右弯刀；刀轴连接型式:花键；限深装置型式:限深板. | 配套拖拉机标定功率kW:36.76；配套拖拉机动力输出轴转速r/min:720；结构型式:框架式；外形尺寸(长×宽×高)mm:1050×1810×1110；作业速度范围m/s:0.83~1.39；结构重量kg:302；工作幅宽cm:160；耕深cm:12~16；传动方式:中间齿轮箱传动；与拖拉机挂接型式:标准三点悬挂；刀辊设计转速r/min:230；刀辊最大回转半径mm:260；总安装刀数:42；旋耕刀型号:1T245左右弯刀；刀轴连接型式:花键；限深装置型式:限深板. | 2018 |  | 通用类 | 0 | 否 |  | 山西省
耕整地机械 | 耕地机械 | 旋耕机（含履带自走式旋耕机） | 单轴1500—2000mm旋耕机 | 旋耕机 | 山西河东雄风农机有限公司 | 1GQN-150 | 900 | 900 | 900 | 900 | 0 | 0 | 0 | 0 | 0 | 0 | 配套拖拉机标定功率kW:25.7~33；配套拖拉机动力输出轴转速r/min:540；结构型式:框架；外型尺寸(长×宽×高)mm:890×1700×1090；作业速度范围m/s:0.83~1.39；结构重量kg:270；工作幅宽cm:150；耕深cm:12~16；传动方式:中间齿轮箱传动；与拖拉机挂接型式:标准三点悬挂；刀辊设计转速r/min:230；刀辊最大回转半径mm:260；总安装刀数:38；旋耕刀型号:1T245左右弯刀；刀轴连接型式:花键；限深装置型式:限深板. | 配套拖拉机标定功率kW:25.7~33；配套拖拉机动力输出轴转速r/min:540；结构型式:框架；外型尺寸(长×宽×高)mm:890×1700×1090；作业速度范围m/s:0.83~1.39；结构重量kg:270；工作幅宽cm:150；耕深cm:12~16；传动方式:中间齿轮箱传动；与拖拉机挂接型式:标准三点悬挂；刀辊设计转速r/min:230；刀辊最大回转半径mm:260；总安装刀数:38；旋耕刀型号:1T245左右弯刀；刀轴连接型式:花键；限深装置型式:限深板. | 2018 |  | 通用类 | 0 | 否 |  | 山西省
耕整地机械 | 耕地机械 | 旋耕机（含履带自走式旋耕机） | 单轴1500—2000mm旋耕机 | 反转灭茬旋耕机 | 华创机器人制造有限公司 | 1GFK-180 | 900 | 900 | 900 | 900 | 0 | 0 | 0 | 0 | 0 | 0 | 耕幅:1800mm；传动方式:单侧边齿轮传动；单轴. | 型号:1GFK-180；结构型式:框架式；工作状态外形尺寸(长×宽×高):1600mm×2100mm×1200mm；传动方式:单侧齿轮传动；配套拖拉机标定功率:47.8-55.1KW；单轴；工作幅宽:180cm. | 2018 |  | 通用类 | 0 | 否 |  | 山东省
耕整地机械 | 耕地机械 | 旋耕机（含履带自走式旋耕机） | 单轴1500—2000mm旋耕机 | 反转灭茬旋耕机 | 华创机器人制造有限公司 | 1GFK-160 | 900 | 900 | 900 | 900 | 0 | 0 | 0 | 0 | 0 | 0 | 耕幅:1600mm；传动方式:单侧边齿轮传动；单轴. | 型号:1GFK-160；结构型式:框架式；工作状态外形尺寸(长×宽×高):1600mm×1900mm×1160mm；传动方式:单侧齿轮传动；配套拖拉机标定功率:36.8-51.5KW；单轴；工作幅宽:160cm. | 2018 |  | 通用类 | 0 | 否 |  | 山东省
耕整地机械 | 耕地机械 | 旋耕机（含履带自走式旋耕机） | 单轴1500—2000mm旋耕机 | 旋耕机 | 潍坊潍林农业装备有限公司 | 1GQN-180 | 900 | 900 | 900 | 900 | 0 | 0 | 0 | 0 | 0 | 0 | 单轴；耕幅(mm):1800. | 1.外形尺寸(长×宽×高)mm:920×2100×1100；2.整机质量(kg):360；3.配套动力(kW):44.1~66.2；4.配套动力输出轴转速(r/min):540/720；5.传动方式:中间齿轮传动；6.刀辊回转半径(mm):245；7.工作幅宽(cm):180；8.旋耕刀数量(把):52；9.耕深cm:≥12；10.旋耕刀型号:IT245； | 2018 |  | 通用类 | 0 | 否 |  | 山东省
耕整地机械 | 耕地机械 | 旋耕机（含履带自走式旋耕机） | 单轴1500—2000mm旋耕机 | 旋耕机 | 潍坊潍林农业装备有限公司 | 1GQN-160 | 900 | 900 | 900 | 900 | 0 | 0 | 0 | 0 | 0 | 0 | 单轴；耕幅(mm):1600. | 1.外形尺寸(长×宽×高)mm:950×1750×1100；2.整机质量(kg):260；3.配套动力(kW):22~59；4.配套动力输出轴转速(r/min):540/720；5.传动方式；中间齿轮传动；6.刀辊回转半径(mm):225；7.工作幅宽(cm):160；8.旋耕刀数量(把):40；9.耕深(cm):≥1210.旋耕刀型号:IT225； | 2018 |  | 通用类 | 0 | 否 |  | 山东省
耕整地机械 | 耕地机械 | 旋耕机（含履带自走式旋耕机） | 单轴1500—2000mm旋耕机 | 反转灭茬机 | 江苏亿科农业装备有限公司 | 1GF-180 | 900 | 900 | 900 | 900 | 0 | 0 | 0 | 0 | 0 | 0 | 单轴,耕幅:1800mm | 外形尺寸(长×宽×高)mm:1980×1035×1180；配套动力范围(kW):51.5-62.5；结构质量(kg):395；工作幅宽(cm)180；传动方式:侧边传动；灭茬刀型号:IT245. | 2018 |  | 通用类 | 0 | 否 |  | 江苏省
耕整地机械 | 耕地机械 | 旋耕机（含履带自走式旋耕机） | 单轴1500—2000mm旋耕机 | 旋耕机 | 保定冀旋农机装备有限公司 | 1GQN-150 | 900 | 900 | 900 | 900 | 0 | 0 | 0 | 0 | 0 | 0 | 单轴；旋耕刀型号:IT245；旋耕刀数量:38把；工作幅宽:150cm,耕深8-16cm,配套动力22.2-29.6KW,前进速度:0.56-1.39m/s | 单轴；旋耕刀型号:IT245；旋耕刀数量:38把；工作幅宽:150cm,耕深8-16cm,配套动力22.2-29.6KW,前进速度:0.56-1.39m/s | 2018 |  | 通用类 | 0 | 否 |  | 河北省
耕整地机械 | 耕地机械 | 旋耕机（含履带自走式旋耕机） | 单轴1500—2000mm旋耕机 | 旋耕机 | 保定冀旋农机装备有限公司 | 1GQN-160 | 900 | 900 | 900 | 900 | 0 | 0 | 0 | 0 | 0 | 0 | 单轴；旋耕刀型号:IT245；旋耕刀数量:42把；工作幅宽:160cm,耕深8-16cm,配套动力29.6-33.3KW,前进速度:0.56-1.39m/s | 单轴；旋耕刀型号:IT245；旋耕刀数量:42把；工作幅宽:160cm,耕深8-16cm,配套动力29.6-33.3KW,前进速度:0.56-1.39m/s | 2018 |  | 通用类 | 0 | 否 |  | 河北省
耕整地机械 | 耕地机械 | 旋耕机（含履带自走式旋耕机） | 单轴1500—2000mm旋耕机 | 旋耕机 | 保定冀旋农机装备有限公司 | 1GQN-180 | 900 | 900 | 900 | 900 | 0 | 0 | 0 | 0 | 0 | 0 | 单轴；旋耕刀型号:IT245；旋耕刀数量:50把；工作幅宽:180cm,耕深12-16cm,配套动力40.5-47.8KW,前进速度:0.56-1.39m/s | 单轴；旋耕刀型号:IT245；旋耕刀数量:50把；工作幅宽:180cm,耕深12-16cm,配套动力40.5-47.8KW,前进速度:0.56-1.39m/s | 2018 |  | 通用类 | 0 | 否 |  | 河北省
耕整地机械 | 耕地机械 | 旋耕机（含履带自走式旋耕机） | 单轴1500—2000mm旋耕机 | 水田埋茬(草)耕整机 | 江苏清淮机械有限公司 | 1JMS-180I | 900 | 900 | 900 | 900 | 0 | 0 | 0 | 0 | 0 | 0 | 配套功率(kW):36.8-44.1.工作幅度(cm):180.连接形式:标准三点悬挂.传动方式:中间齿轮传动.耕深(cm):≥8.弯刀型式:燕尾式水田埋茬专用刀.刀片数量:50把.整机质量(kg):388.外形尺寸(mm):1020×2106×1152 |  | 2018 |  | 通用类 | 0 | 否 |  | 江苏省
耕整地机械 | 耕地机械 | 旋耕机（含履带自走式旋耕机） | 单轴1500—2000mm旋耕机 | 水田埋茬(草)耕整机 | 江苏清淮机械有限公司 | 1JMS-180 | 900 | 900 | 900 | 900 | 0 | 0 | 0 | 0 | 0 | 0 | 耕幅(cm):180；配套动力(kW):36.8-44.1；传动方式为中间齿轮传动；耕深(cm):≥12；弯刀型式为IT245；刀片数量88把.整机质量(kg):405；外形尺寸(mm):1020×2106×1152 |  | 2018 |  | 通用类 | 0 | 否 |  | 江苏省
耕整地机械 | 耕地机械 | 旋耕机（含履带自走式旋耕机） | 单轴1500—2000mm旋耕机 | 旋耕机 | 江苏清淮机械有限公司 | 1GQN-150 | 900 | 900 | 900 | 900 | 0 | 0 | 0 | 0 | 0 | 0 | 配套拖拉机标准功率(kW):22.0-25.7.结构型式:圆梁式.配套拖拉机动力输出轴转速(r/min):540.结构质量(kg):270.幅宽(cm):150.耕深(cm):旱耕:8-16；水耕:8-18；传动方式:中间齿轮传动.与拖拉机联接方式:标准三点悬挂.刀辊总安装刀数:38把.外形尺寸(长×宽×高)(mm):920×1732×1052.理论作业速度(km/h):2-5 |  | 2018 |  | 通用类 | 0 | 否 |  | 江苏省
耕整地机械 | 耕地机械 | 旋耕机（含履带自走式旋耕机） | 单轴1500—2000mm旋耕机 | 旋耕机 | 江苏清淮机械有限公司 | 1GQN-180 | 900 | 900 | 900 | 900 | 0 | 0 | 0 | 0 | 0 | 0 | 配套拖拉机标准功率(kW):44.1-58.8.结构型式:圆梁式.配套拖拉机动力输出轴转速(r/min):720.结构质量(kg):400.幅宽(cm):180.耕深(cm):旱耕:8-16；水耕:8-18；传动方式:中间齿轮传动.与拖拉机联接方式:标准三点悬挂.刀辊总安装刀数:50把.外形尺寸(长×宽×高)(mm):1020×2070×1152.理论作业速度(km/h):2-5 |  | 2018 |  | 通用类 | 0 | 否 |  | 江苏省
耕整地机械 | 耕地机械 | 旋耕机（含履带自走式旋耕机） | 单轴1500—2000mm旋耕机 | 旋耕机 | 江苏海之诺机械装备有限公司 | 1GKN-150 | 900 | 900 | 900 | 900 | 0 | 0 | 0 | 0 | 0 | 0 | 单轴；耕幅:1.5M |  | 2018 |  | 通用类 | 0 | 否 |  | 江苏省
耕整地机械 | 耕地机械 | 旋耕机（含履带自走式旋耕机） | 单轴1500—2000mm旋耕机 | 反转灭茬旋耕机 | 江苏清淮机械有限公司 | 1GF-180 | 900 | 900 | 900 | 900 | 0 | 0 | 0 | 0 | 0 | 0 | 配套动力(kW):47.8-58.8.作业幅宽(cm):180.最终传动方式:侧边齿轮传动.刀型号:IT245.刀片数量:46把.刀辊最大回转半径(mm):245.结构质量(kg):395.外形尺寸(mm):1010×2100×1220 |  | 2018 |  | 通用类 | 0 | 否 |  | 江苏省
耕整地机械 | 耕地机械 | 旋耕机（含履带自走式旋耕机） | 单轴1500—2000mm旋耕机 | 旋耕机 | 潍坊悍马农业装备有限公司 | 1GQN-160 | 900 | 900 | 900 | 900 | 0 | 0 | 0 | 0 | 0 | 0 | 单轴；耕幅1600mm | 外形尺寸(长×宽×高):960×1800×1000；结构质量KG:235；配套动力KW:25.7-29.4；幅宽CM:160；耕深CM:≥12；传动方式:中间齿轮传动 | 2018 |  | 通用类 | 0 | 否 |  | 山东省
耕整地机械 | 耕地机械 | 旋耕机（含履带自走式旋耕机） | 单轴1500—2000mm旋耕机 | 旋耕机 | 潍坊潍旋农业装备有限公司 | 1GQN-180 | 900 | 900 | 900 | 900 | 0 | 0 | 0 | 0 | 0 | 0 | 单轴；耕幅1800mm |  | 2018 |  | 通用类 | 0 | 否 |  | 山东省
耕整地机械 | 耕地机械 | 旋耕机（含履带自走式旋耕机） | 单轴1500—2000mm旋耕机 | 旋耕机 | 潍坊潍旋农业装备有限公司 | 1GQN-160 | 900 | 900 | 900 | 900 | 0 | 0 | 0 | 0 | 0 | 0 | 单轴；耕幅1600mm |  | 2018 |  | 通用类 | 0 | 否 |  | 山东省
耕整地机械 | 耕地机械 | 旋耕机（含履带自走式旋耕机） | 单轴1500—2000mm旋耕机 | 旋耕机 | 河北春耕机械制造有限公司 | 1GQN-150 | 900 | 900 | 900 | 900 | 0 | 0 | 0 | 0 | 0 | 0 | 单轴；配套动力:38.0-47.8kW；外形尺寸(长*宽*高)mm:760*1700*1105,工作幅宽:1560mm；中间齿轮传动；三点悬挂；整机质量:264kg | 单轴；配套动力:38.0-47.8kW；外形尺寸(长*宽*高)mm:760*1700*1105,工作幅宽:1560mm；中间齿轮传动；三点悬挂；整机质量:264kg | 2018 |  | 通用类 | 0 | 否 |  | 河北省
耕整地机械 | 耕地机械 | 旋耕机（含履带自走式旋耕机） | 单轴1500—2000mm旋耕机 | 旋耕机 | 河北春耕机械制造有限公司 | 1GQN-160 | 900 | 900 | 900 | 900 | 0 | 0 | 0 | 0 | 0 | 0 | 单轴；配套动力:38.0-47.8kW；外形尺寸(长*宽*高)mm:740*1800*1115,工作幅宽:1600mm；中间齿轮传动；三点悬挂；整机质量:268kg | 单轴；配套动力:38.0-47.8KW；外形尺寸(长*宽*高)MM:740*1800*1115,工作幅宽:1600MM；中间齿轮传动；三点悬挂；整机质量:268KG | 2018 |  | 通用类 | 0 | 否 |  | 河北省
耕整地机械 | 耕地机械 | 旋耕机（含履带自走式旋耕机） | 单轴1500—2000mm旋耕机 | 旋耕机 | 河北春耕机械制造有限公司 | 1GQN-180 | 900 | 900 | 900 | 900 | 0 | 0 | 0 | 0 | 0 | 0 | 单轴；配套动力:58.8-66.1kW；外形尺寸(长*宽*高)mm:970*2095*1020,工作幅宽:1920mm；中间齿轮传动；三点悬挂；整机质量:413kg | 单轴；配套动力:58.8-66.1KW；外形尺寸(长*宽*高)MM:970*2095*1020,工作幅宽:1920MM；中间齿轮传动；三点悬挂；整机质量:413KG | 2018 |  | 通用类 | 0 | 否 |  | 河北省
耕整地机械 | 耕地机械 | 旋耕机（含履带自走式旋耕机） | 单轴1500—2000mm旋耕机 | 旋耕机 | 临洮县宏丰机械制造有限公司 | 1GKN-160 | 900 | 900 | 900 | 900 | 0 | 0 | 0 | 0 | 0 | 0 | 单轴；工作幅宽:1600(mm) | 外形尺寸(长×宽×高):960×1800×900(mm),结构型式:框架式(/),配套拖拉机标定功率:25.7(kw),动力输出轴转速:540/720(r/min),幅宽:160(cm),结构质量:270(kg),耕深:13(cm),传动方式:中间齿轮动(/),与拖拉机联接方式:三点悬挂(/),刀辊总安装刀数:42(把) | 2018 |  | 通用类 | 25.7 | 否 |  | 甘肃省
耕整地机械 | 耕地机械 | 旋耕机（含履带自走式旋耕机） | 单轴1500—2000mm旋耕机 | 旋耕机 | 河北久丰农业机械有限公司 | 1GQN-160 | 900 | 900 | 900 | 900 | 0 | 0 | 0 | 0 | 0 | 0 | 单轴；耕幅1600mm | 结构形式:框架式；规格型号:1GQN-160；外形尺寸(长×宽×高):1800mm×1060mm×1000mm；结构质量:310kg；工作幅宽:160cm；耕深:12~16cm；传动方式:中间齿轮传动；与拖拉机连接方式:三点悬挂；刀辊设计转速:230r/min；刀辊最大回转半径:245mm；刀辊总安装刀数:44把；旋耕刀型号:IT245 | 2018 |  | 通用类 | 0 | 否 |  | 河北省
耕整地机械 | 耕地机械 | 旋耕机（含履带自走式旋耕机） | 单轴1500—2000mm旋耕机 | 旋耕机 | 河北久丰农业机械有限公司 | 1GQN-180 | 900 | 900 | 900 | 900 | 0 | 0 | 0 | 0 | 0 | 0 | 单轴；耕幅1800mm | 结构形式:框架式；规格型号:1GQN-180；外形尺寸(长×宽×高):2160mm×1100mm×1230mm；结构质量:515kg；工作幅宽:180cm；耕深:12~16cm；传动方式:中间齿轮传动；与拖拉机连接方式:三点悬挂；刀辊设计转速:267r/min；刀辊最大回转半径:245mm；刀辊总安装刀数:52把；旋耕刀型号:IT245 | 2018 |  | 通用类 | 0 | 否 |  | 河北省
耕整地机械 | 耕地机械 | 旋耕机（含履带自走式旋耕机） | 单轴1500—2000mm旋耕机 | 旋耕机 | 河北久丰农业机械有限公司 | 1GQN-150 | 900 | 900 | 900 | 900 | 0 | 0 | 0 | 0 | 0 | 0 | 单轴；耕幅1500mm | 结构形式:框架式；规格型号:1GQN-150；外形尺寸(长×宽×高):1700MM×1060MM×1000MM；结构质量:300KG；工作幅宽:150CM；耕深:12~16CM；传动方式:中间齿轮传动；与拖拉机连接方式:三点悬挂；刀辊设计转速:230R/MIN；刀辊最大回转半径:245MM；刀辊总安装刀数:40把；旋耕刀型号:IT245 | 2018 |  | 通用类 | 0 | 否 |  | 河北省
耕整地机械 | 耕地机械 | 旋耕机（含履带自走式旋耕机） | 单轴1500—2000mm旋耕机 | 旋耕机 | 连云港市兴安机械制造有限公司 | 1GKN-180 | 900 | 900 | 900 | 900 | 0 | 0 | 0 | 0 | 0 | 0 | 单轴；耕幅1800mm.配套动力:≥40.5kW.外型尺寸(长×宽×高):1100×2080×1100mm.结构重量:382KG.与拖拉机连接形式:三点悬挂.传动方式:中间齿轮传动.耕深:旱耕100-160mm；水耕140-180mm.旋耕刀型号:IT245,刀片数量:50把 | 单轴；耕幅1800mm.配套动力:≥40.5kW.外型尺寸(长×宽×高):1100×2080×1100mm.结构重量:382KG.与拖拉机连接形式:三点悬挂.传动方式:中间齿轮传动.耕深:旱耕100-160mm；水耕140-180mm.旋耕刀型号:IT245,刀片数量:50把. | 2018 |  | 通用类 | 0 | 否 |  | 江苏省
耕整地机械 | 耕地机械 | 旋耕机（含履带自走式旋耕机） | 单轴1500—2000mm旋耕机 | 水田埋茬(草)耕整机 | 连云港市兴安机械制造有限公司 | 1JMS-180 | 900 | 900 | 900 | 900 | 0 | 0 | 0 | 0 | 0 | 0 | 单轴；耕幅1800mm.配套动力:37-55KW.外型尺寸:1078MM×2106MM×1140MM.整机重量:410(KG).挂接方式:标准三点悬挂.传动方式及类型:中间齿轮传动.旋耕刀数量:50把.旋耕刀形式:燕尾刀.旋耕刀排列方式:螺旋线排列 | 单轴；耕幅1800mm.配套动力:37-55KW.外型尺寸:1078×2106×1140MM.整机重量:410(KG).挂接方式:标准三点悬挂.传动方式及类型:中间齿轮传动.旋耕刀数量:50把.旋耕刀形式:燕尾刀.旋耕刀排列方式:螺旋线排列. | 2018 |  | 通用类 | 0 | 否 |  | 江苏省
耕整地机械 | 耕地机械 | 旋耕机（含履带自走式旋耕机） | 单轴1500—2000mm旋耕机 | 旋耕机 | 连云港市兴安机械制造有限公司 | 1GKN-160 | 900 | 900 | 900 | 900 | 0 | 0 | 0 | 0 | 0 | 0 | 单轴；耕幅1600mm.配套动力:≥29.4kW.外型尺寸(长×宽×高):1020×1840×1120mm.结构重量:290KG.与拖拉机连接形式:三点悬挂.传动方式:中间齿轮传动.耕深:旱耕100-140mm；水耕140-180mm.旋耕刀型号:IT245,刀片数量:38把. | 单轴；耕幅1600mm.配套动力:≥29.4kW.外型尺寸(长×宽×高):1020×1840×1120mm.结构重量:290KG.与拖拉机连接形式:三点悬挂.传动方式:中间齿轮传动.耕深:旱耕100-140mm；水耕140-180mm.旋耕刀型号:IT245,刀片数量:38把. | 2018 |  | 通用类 | 0 | 否 |  | 江苏省
耕整地机械 | 耕地机械 | 旋耕机（含履带自走式旋耕机） | 单轴1500—2000mm旋耕机 | 旋耕机 | 杨凌鲁力农机装备有限公司 | 1GKN-150 | 900 | 900 | 900 | 900 | 0 | 0 | 0 | 0 | 0 | 0 | 单轴；耕幅:1500mm | 单轴；耕幅1500MM；结构型式:框架式；外形尺寸(长×宽×高)MM:810×1680×1010；,配套动力范围(KW)22.05-36.8；结构质量(KG):328；工作幅宽(CM):150；传动方式:中间；总安装刀数量(旋耕,把):40；旋耕刀型号:IT245. | 2018 |  | 通用类 | 0 | 否 |  | 陕西省
耕整地机械 | 耕地机械 | 旋耕机（含履带自走式旋耕机） | 单轴1500—2000mm旋耕机 | 旋耕机 | 连云港市中旋机械有限公司 | 1GKN-180 | 900 | 900 | 900 | 900 | 0 | 0 | 0 | 0 | 0 | 0 | 外形尺寸(长×宽×高)(mm):1020×2056×1152；配套功率(kW):36.8~44.1；整机质量(kg):405；工作幅宽(cm):180；弯刀数量(把):50；弯刀型号:IT245. |  | 2018 |  | 通用类 | 36.8 | 否 |  | 江苏省
耕整地机械 | 耕地机械 | 旋耕机（含履带自走式旋耕机） | 单轴1500—2000mm旋耕机 | 旋耕机 | 宁晋县驰沃农业机械有限公司 | 1GQN-180 | 900 | 900 | 900 | 900 | 0 | 0 | 0 | 0 | 0 | 0 | 配套动力58.8-73.5kw,动力输出轴转速720r/min,单轴框架式,外形尺寸1220*2100*1200作业速度范围0.56-1.39m/s幅宽181cm耕深12-16cm中间齿轮传动刀棍转速296r/min最大回转半径245mm安装刀数50把刀轴连接型式(花键盘连接) | 配套动力58.8-73.5KW,动力输出轴转速720R/MIN,单轴框架式,外形尺寸1220*2100*1200作业速度范围0.56-1.39M/S幅宽181CM耕深12-16CM中间齿轮传动刀棍转速296R/MIN最大回转半径245MM安装刀数50把刀轴连接型式(花键盘连接) | 2018 |  | 通用类 | 0 | 否 |  | 河北省
耕整地机械 | 耕地机械 | 旋耕机（含履带自走式旋耕机） | 单轴1500—2000mm旋耕机 | 旋耕机 | 宁晋县驰沃农业机械有限公司 | 1GQN-160 | 900 | 900 | 900 | 900 | 0 | 0 | 0 | 0 | 0 | 0 | 配套动力36.8-51.5kw,动力输出轴转速720r/min,单轴框架式,外形尺寸850*1800*960作业速度范围0.56-1.39m/s幅宽160cm耕深12-16cm中间齿轮传动刀棍转速294r/min最大回转半径225mm安装刀数42把刀轴连接型式(花键盘连接) |  | 2018 |  | 通用类 | 0 | 否 |  | 河北省
耕整地机械 | 耕地机械 | 旋耕机（含履带自走式旋耕机） | 单轴1500—2000mm旋耕机 | 旋耕机 | 宁晋县驰沃农业机械有限公司 | 1GQN-150 | 900 | 900 | 900 | 900 | 0 | 0 | 0 | 0 | 0 | 0 | 配套动力36.8-51.5kw,动力输出轴转速720r/min,单轴框架式,外形尺寸850*1700*960作业速度范围0.56-1.39m/s幅宽150cm耕深12-16cm中间齿轮传动刀棍转速294r/min最大回转半径225mm安装刀数38把刀轴连接型式(花键盘连接) |  | 2018 |  | 通用类 | 0 | 否 |  | 河北省
耕整地机械 | 耕地机械 | 旋耕机（含履带自走式旋耕机） | 单轴1500—2000mm旋耕机 | 旋耕机 | 石家庄惠田机械有限公司 | 1GKN-150 | 900 | 900 | 900 | 900 | 0 | 0 | 0 | 0 | 0 | 0 | 单轴；耕幅1500mm | 结构形式:框架式；配套动力:25.7-29.4KW；外形尺寸:920×1680×1000mm；结构质量:278kg；工作幅宽:150cm传动方式:中间齿轮传动 | 2018 |  | 通用类 | 0 | 否 |  | 河北省
耕整地机械 | 耕地机械 | 旋耕机（含履带自走式旋耕机） | 单轴1500—2000mm旋耕机 | 旋耕机 | 石家庄惠田机械有限公司 | 1GKN-160 | 900 | 900 | 900 | 900 | 0 | 0 | 0 | 0 | 0 | 0 | 单轴；耕幅1600mm | 结构形式:框架式；配套动力:29.4-36.8KW；外形尺寸:920×1780×1000mm；结构质量:285kg；工作幅宽:160cm传动方式:中间齿轮传动 | 2018 |  | 通用类 | 0 | 否 |  | 河北省
耕整地机械 | 耕地机械 | 旋耕机（含履带自走式旋耕机） | 单轴1500—2000mm旋耕机 | 旋耕机 | 石家庄惠田机械有限公司 | 1GKN-180 | 900 | 900 | 900 | 900 | 0 | 0 | 0 | 0 | 0 | 0 | 单轴；耕幅1800mm | 结构形式:框架式；配套动力:36.7-58.8KW；外形尺寸:1350×2220×1120mm；结构质量:510kg；工作幅宽:180cm传动方式:中间齿轮传动 | 2018 |  | 通用类 | 0 | 否 |  | 河北省
耕整地机械 | 耕地机械 | 旋耕机（含履带自走式旋耕机） | 单轴1500—2000mm旋耕机 | 旋耕机 | 潍坊裕祥农业装备有限公司 | 1GQN-150 | 900 | 900 | 900 | 900 | 0 | 0 | 0 | 0 | 0 | 0 | 单轴；耕幅:1500mm |  | 2018 |  | 通用类 | 0 | 否 |  | 山东省
耕整地机械 | 耕地机械 | 旋耕机（含履带自走式旋耕机） | 单轴1500—2000mm旋耕机 | 旋耕机 | 潍坊裕祥农业装备有限公司 | 1GQN-160 | 900 | 900 | 900 | 900 | 0 | 0 | 0 | 0 | 0 | 0 | 单轴；耕幅:1600mm |  | 2018 |  | 通用类 | 0 | 否 |  | 山东省
耕整地机械 | 耕地机械 | 旋耕机（含履带自走式旋耕机） | 单轴1500—2000mm旋耕机 | 旋耕机 | 潍坊裕祥农业装备有限公司 | 1GQN-180 | 900 | 900 | 900 | 900 | 0 | 0 | 0 | 0 | 0 | 0 | 单轴；耕幅:1800mm |  | 2018 |  | 通用类 | 0 | 否 |  | 山东省
耕整地机械 | 耕地机械 | 旋耕机（含履带自走式旋耕机） | 单轴1500—2000mm旋耕机 | 旋耕机 | 河南豪丰农业装备有限公司 | 1GKN-190 | 900 | 900 | 900 | 900 | 0 | 0 | 0 | 0 | 0 | 0 | 耕幅:1930mm | 配套拖拉机标定功率范围:51.5~66.2KW；动力输出轴转速:760R/MIN；旋耕机型号名称:1GKN-190型旋耕机；结构型式(圆梁式、框架式):框架式；工作状态外形尺寸(长×宽×高):1225×2065×1080MM；作业速度范围:0.5~1.3M/S；工作幅宽:193CM；耕深:≥12CM；传动方式(侧边、中间):中间；刀辊设计转速:280R/MIN；刀辊最大回转半径:245MM；总安装刀数:52把；刀轴连接型式:花键；旋耕刀型号:ⅠT245/ⅠT245左；限深装置型式:限深板. | 2018 |  | 通用类 | 0 | 否 |  | 河南省
耕整地机械 | 耕地机械 | 旋耕机（含履带自走式旋耕机） | 单轴1500—2000mm旋耕机 | 旋耕机 | 河南豪丰农业装备有限公司 | 1GKN-155 | 900 | 900 | 900 | 900 | 0 | 0 | 0 | 0 | 0 | 0 | 耕幅:1560mm | 配套拖拉机标定功率范围:25.7~33.1KW；动力输出轴转速:540R/MIN；旋耕机型号名称:1GKN-155型旋耕机；结构型式(圆梁式、框架式):框架式；工作状态外形尺寸(长×宽×高):1005×1690×1030MM；作业速度范围:0.5~1.2M/S；工作幅宽:156CM；耕深:≥12CM；传动方式(侧边、中间):中间；刀辊设计转速:223R/MIN；刀辊最大回转半径:225MM；总安装刀数:36把；刀轴连接型式:花键；旋耕刀型号:ⅠT245；限深装置型式:限深板. | 2018 |  | 通用类 | 0 | 否 |  | 河南省
耕整地机械 | 耕地机械 | 旋耕机（含履带自走式旋耕机） | 单轴1500—2000mm旋耕机 | 旋耕机 | 河南豪丰农业装备有限公司 | 1GKN-175 | 900 | 900 | 900 | 900 | 0 | 0 | 0 | 0 | 0 | 0 | 耕幅:1770mm | 配套拖拉机标定功率范围:44.1~66.2KW；动力输出轴转速:760R/MIN；旋耕机型号名称:1GKN-175型旋耕机；结构型式(圆梁式、框架式):框架式；工作状态外形尺寸(长×宽×高):1210×1915×1075MM；作业速度范围:0.5~1.3M/S；工作幅宽:177CM；耕深:≥12CM；传动方式(侧边、中间):中间；刀辊设计转速:280R/MIN；刀辊最大回转半径:245MM；总安装刀数:48把；刀轴连接型式:花键；旋耕刀型号:ⅠT245/ⅠT245左；限深装置型式:限深板. | 2018 |  | 通用类 | 0 | 否 |  | 河南省
耕整地机械 | 耕地机械 | 旋耕机（含履带自走式旋耕机） | 单轴1500—2000mm旋耕机 | 旋耕机 | 河南豪丰农业装备有限公司 | 1GKN-165 | 900 | 900 | 900 | 900 | 0 | 0 | 0 | 0 | 0 | 0 | 耕幅:1650mm | 配套拖拉机标定功率范围:36.8~51.4KW；动力输出轴转速:760R/MIN；旋耕机型号名称:1GKN-165型旋耕机；结构型式(圆梁式、框架式):框架式；工作状态外形尺寸(长×宽×高):1020×1800×885MM；作业速度范围:0.5~1.3M/S；工作幅宽:165CM；耕深:≥12CM；传动方式(侧边、中间):中间；刀辊设计转速:313R/MIN；刀辊最大回转半径:225MM；总安装刀数:42把；刀轴连接型式:花键；旋耕刀型号:ⅠT225/ⅠT225左；限深装置型式:限深板. | 2018 |  | 通用类 | 0 | 否 |  | 河南省
耕整地机械 | 耕地机械 | 旋耕机（含履带自走式旋耕机） | 单轴1500—2000mm旋耕机 | 旋耕机 | 河南豪丰农业装备有限公司 | 1GKN-165A | 900 | 900 | 900 | 900 | 0 | 0 | 0 | 0 | 0 | 0 | 耕幅:1650mm | 配套拖拉机标定功率范围:44.1~58.8KW；动力输出轴转速:760R/MIN；旋耕机型号名称:1GKN-165A型旋耕机；结构型式(圆梁式、框架式):框架式；工作状态外形尺寸(长×宽×高):1192×1830×1080MM；作业速度范围:0.5~1.3M/S；工作幅宽:165CM；耕深:≥12CM；传动方式(侧边、中间):中间；刀辊设计转速:280R/MIN；刀辊最大回转半径:245MM；总安装刀数:44把；刀轴连接型式:花键；旋耕刀型号:ⅠT245/ⅠT245左；限深装置型式:限深板. | 2018 |  | 通用类 | 0 | 否 |  | 河南省
耕整地机械 | 耕地机械 | 旋耕机（含履带自走式旋耕机） | 单轴1500—2000mm旋耕机 | 旋耕机 | 江苏神农农业装备有限公司 | 1GKN-150 | 900 | 900 | 900 | 900 | 0 | 0 | 0 | 0 | 0 | 0 | 单轴,耕幅:150cm | 单轴,耕幅:150CM,传动方式:齿轮传动 | 2018 |  | 通用类 | 0 | 否 |  | 江苏省
耕整地机械 | 耕地机械 | 旋耕机（含履带自走式旋耕机） | 单轴1500—2000mm旋耕机 | 旋耕机 | 江苏神农农业装备有限公司 | 1GKN-180 | 900 | 900 | 900 | 900 | 0 | 0 | 0 | 0 | 0 | 0 | 单轴,耕幅:180CM | 单轴,耕幅:180CM,传动方式:齿轮传动 | 2018 |  | 通用类 | 0 | 否 |  | 江苏省
耕整地机械 | 耕地机械 | 旋耕机（含履带自走式旋耕机） | 单轴1500—2000mm旋耕机 | 刚性机架旋耕机 | 中国一拖集团有限公司 | 1GQN-180G | 900 | 900 | 900 | 900 | 0 | 0 | 0 | 0 | 0 | 0 | 单轴；耕幅:1800mm | 单轴；耕幅:1800mm；结构型式:框架式；传动方式:中间齿轮传动 | 2018 |  | 通用类 | 0 | 否 |  | 河南省
耕整地机械 | 耕地机械 | 旋耕机（含履带自走式旋耕机） | 单轴1500—2000mm旋耕机 | 旋耕机(原:框架式旋耕机) | 中国一拖集团有限公司 | 1GKN-180KD(原:1GQN-180KD) | 900 | 900 | 900 | 900 | 0 | 0 | 0 | 0 | 0 | 0 | 单轴；耕幅:1800mm | 单轴；耕幅:1800mm；结构型式:框架式；传动方式:中间齿轮传动 | 2018 |  | 通用类 | 0 | 否 |  | 河南省
耕整地机械 | 耕地机械 | 旋耕机（含履带自走式旋耕机） | 单轴1500—2000mm旋耕机 | 旋耕机 | 中国一拖集团有限公司 | 1GQN-150D | 900 | 900 | 900 | 900 | 0 | 0 | 0 | 0 | 0 | 0 | 单轴；耕幅:1500mm | 单轴；耕幅:1500mm；结构型式:框架式；传动方式:中间传动 | 2018 |  | 通用类 | 0 | 否 |  | 河南省
耕整地机械 | 耕地机械 | 旋耕机（含履带自走式旋耕机） | 单轴1500—2000mm旋耕机 | 旋耕机 | 中国一拖集团有限公司 | 1GQN-160D | 900 | 900 | 900 | 900 | 0 | 0 | 0 | 0 | 0 | 0 | 单轴；耕幅:1600mm | 单轴；耕幅:1600mm；结构型式:框架式；传动方式:中间齿轮传动 | 2018 |  | 通用类 | 0 | 否 |  | 河南省
耕整地机械 | 耕地机械 | 旋耕机（含履带自走式旋耕机） | 单轴1500—2000mm旋耕机 | 旋耕机 | 中国一拖集团有限公司 | 1GQN-160Z | 900 | 900 | 900 | 900 | 0 | 0 | 0 | 0 | 0 | 0 | 单轴；耕幅:1600mm | 单轴；耕幅:1600mm；结构型式:框架式；传动方式:中间传动 | 2018 |  | 通用类 | 0 | 否 |  | 河南省
耕整地机械 | 耕地机械 | 旋耕机（含履带自走式旋耕机） | 单轴1500—2000mm旋耕机 | 刚性机架旋耕机 | 中国一拖集团有限公司 | 1GQN-180Z | 900 | 900 | 900 | 900 | 0 | 0 | 0 | 0 | 0 | 0 | 单轴；耕幅:1800mm | 单轴；耕幅:1800mm；结构型式:框架式；传动方式:中间齿轮传动 | 2018 |  | 通用类 | 0 | 否 |  | 河南省
耕整地机械 | 耕地机械 | 旋耕机（含履带自走式旋耕机） | 单轴1500—2000mm旋耕机 | 旋耕机 | 河北双天机械制造有限公司 | 1GKN-160 | 900 | 900 | 900 | 900 | 0 | 0 | 0 | 0 | 0 | 0 | 单轴；耕幅1600mm | 配套标定功率(kw):22-29.4；配套动力输出轴转速(r/min):540/720；常用作业档次:低速Ⅲ；理论前进速度(m/s):0.56-1.39；结构形式:框架；规格型号:1GKN-160；外形尺寸(长×宽×高mm):830×1710×1050；结构质量(kg):260；幅宽(cm):160；耕深(cm):12-14；传动方式:中间齿轮传动；与拖拉机联接方式:三点悬挂；刀辊设计转速(r/min):227-302；刀辊最大回转半径(mm):225；总安装刀数(把):40；旋耕刀型号:IT225 | 2018 |  | 通用类 | 0 | 否 |  | 河北省
耕整地机械 | 耕地机械 | 旋耕机（含履带自走式旋耕机） | 单轴1500—2000mm旋耕机 | 旋耕机 | 河北双天机械制造有限公司 | 1GKN-150 | 900 | 900 | 900 | 900 | 0 | 0 | 0 | 0 | 0 | 0 | 单轴；耕幅1500mm | 配套标定功率(KW):22.0-29.4；配套动力输出轴转速(R/MIN):540/720；常用作业档次:低速Ⅲ；理论前进速度(M/S):0.56-1.39；结构形式:框架式；规格型号:1GKN-150；外形尺寸(长×宽×高MM):830×1710×1050；结构质量(KG):255；幅宽(CM):150；耕深(CM):12-14；传动方式:中间齿轮传动；与拖拉机联接方式:三点悬挂；设计转速(R/MIN):227-302；最大回转半径(MM):R225；总安装刀数(把):38；旋耕刀型号:IT225 | 2018 |  | 通用类 | 22 | 否 |  | 河北省
耕整地机械 | 耕地机械 | 旋耕机（含履带自走式旋耕机） | 单轴1500—2000mm旋耕机 | 旋耕机 | 长葛市俊发农机配件有限公司 | 1GQN-150 | 900 | 900 | 900 | 900 | 0 | 0 | 0 | 0 | 0 | 0 | 单轴,幅宽:150cm,传动方式:中间齿轮传动. | 结构型式；框架式.外形尺寸(长X宽X高)；960mmX1660mmX870mm.结构质量；290KG.幅宽；150㎝.耕深；12㎝~16㎝.传动方式；中间齿轮传动.与拖拉机联接方式；三点悬挂联接.设计转速.222r/min.最大回转半径225㎜.总安装刀数；34把.旋耕刀型号；IT225/IT225左 | 2018 |  | 通用类 | 0 | 否 |  | 河南省
耕整地机械 | 耕地机械 | 旋耕机（含履带自走式旋耕机） | 单轴1500—2000mm旋耕机 | 旋耕机 | 河北圣和农业机械有限公司 | 1GQQNZGK-180 | 900 | 900 | 900 | 900 | 0 | 0 | 0 | 0 | 0 | 0 | 单轴；耕幅:1800mm | 单轴；幅宽:1800MM；配套动力:44.1~58.8KW；与拖拉机链接方式:三点悬挂；结构质量:470KG；外形尺寸(长×宽×高):1170×2070×1125MM；刀片型号及数量:IT245型52把；耕深:12~16CM. | 2018 |  | 通用类 | 0 | 否 |  | 河北省
耕整地机械 | 耕地机械 | 旋耕机（含履带自走式旋耕机） | 单轴1500—2000mm旋耕机 | 旋耕机 | 河北圣和农业机械有限公司 | 1GQN-160 | 900 | 900 | 900 | 900 | 0 | 0 | 0 | 0 | 0 | 0 | 单轴；耕幅:1600mm | 单轴；幅宽:1600MM；配套动力:35.3~40.4KW；与拖拉机链接方式:三点悬挂；结构质量:280KG；外形尺寸(长×宽×高):850×1820×950MM；刀片型号及数量:IT225型42把；耕深:≥12CM. | 2018 |  | 通用类 | 0 | 否 |  | 河北省
耕整地机械 | 耕地机械 | 旋耕机（含履带自走式旋耕机） | 单轴1500—2000mm旋耕机 | 旋耕机 | 河北圣和农业机械有限公司 | 1GQN-150 | 900 | 900 | 900 | 900 | 0 | 0 | 0 | 0 | 0 | 0 | 单轴；耕幅:1500mm | 单轴；幅宽:1500MM；配套动力:22.0~29.4KW；与拖拉机链接方式:三点悬挂；结构质量:318KG；外形尺寸(长×宽×高):980×1715×990MM；刀片型号及数量:IT225型38把；耕深:12~16CM. | 2018 |  | 通用类 | 0 | 否 |  | 河北省
耕整地机械 | 耕地机械 | 旋耕机（含履带自走式旋耕机） | 单轴1500—2000mm旋耕机 | 旋耕机 | 河北圣和农业机械有限公司 | 1GQN-180 | 900 | 900 | 900 | 900 | 0 | 0 | 0 | 0 | 0 | 0 | 单轴；耕幅:1800mm | 单轴；幅宽:1800MM；配套动力:36.8~44.1KW；与拖拉机链接方式:三点悬挂；结构质量:420KG；外形尺寸(长×宽×高):1080×2085×1065MM；刀片型号及数量:IT245型52把；耕深:12~16CM. | 2018 |  | 通用类 | 0 | 否 |  | 河北省
耕整地机械 | 耕地机械 | 旋耕机（含履带自走式旋耕机） | 单轴1500—2000mm旋耕机 | 旋耕机 | 潍坊乐哈哈农业机械装备有限公司 | 1GQN-160 | 900 | 900 | 900 | 900 | 0 | 0 | 0 | 0 | 0 | 0 | 外形尺寸(长×宽×高):930×1835×1110mm；结构质量:235kg；幅宽:160cm；耕深:≥12cm；中间齿轮传动；标准三点悬挂；总安装刀数:42把 | 外形尺寸(长×宽×高):930×1835×1110mm；结构质量:235kg；幅宽:160cm；耕深:≥12cm；中间齿轮传动；标准三点悬挂；总安装刀数:42把 | 2018 |  | 通用类 | 0 | 否 |  | 山东省
耕整地机械 | 耕地机械 | 旋耕机（含履带自走式旋耕机） | 单轴1500—2000mm旋耕机 | 旋耕机 | 连云港苏连机械有限公司 | 1GKN-180 | 900 | 900 | 900 | 900 | 0 | 0 | 0 | 0 | 0 | 0 | 单轴；耕幅:1.8m |  | 2018 |  | 通用类 | 0 | 否 |  | 江苏省
耕整地机械 | 耕地机械 | 旋耕机（含履带自走式旋耕机） | 单轴1500—2000mm旋耕机 | 旋耕机 | 连云港苏连机械有限公司 | 1GKN-150 | 900 | 900 | 900 | 900 | 0 | 0 | 0 | 0 | 0 | 0 | 单轴；耕幅:1.5m |  | 2018 |  | 通用类 | 0 | 否 |  | 江苏省
耕整地机械 | 耕地机械 | 旋耕机（含履带自走式旋耕机） | 单轴1500—2000mm旋耕机 | 旋耕机 | 常州东风农机集团有限公司 | 1GKN-160 | 900 | 900 | 900 | 900 | 0 | 0 | 0 | 0 | 0 | 0 | 单轴,耕幅160cm,结构质量:274kg,外形尺寸(长×宽×高)(mm):980×1843×1050. | 单轴,耕幅160cm,结构质量:274kg,外形尺寸(长×宽×高)(mm):980×1843×1050. | 2018 |  | 通用类 | 0 | 否 |  | 江苏省
耕整地机械 | 耕地机械 | 旋耕机（含履带自走式旋耕机） | 单轴1500—2000mm旋耕机 | 旋耕机 | 常州东风农机集团有限公司 | 1GKN165 | 900 | 900 | 900 | 900 | 0 | 0 | 0 | 0 | 0 | 0 | 单轴,耕幅165cm,结构质量:350kg,外形尺寸(长×宽×高)(mm):1020×1902×1150. | 单轴,耕幅165cm,结构质量:350kg,外形尺寸(长×宽×高)(mm):1020×1902×1150. | 2018 |  | 通用类 | 0 | 否 |  | 江苏省
耕整地机械 | 耕地机械 | 旋耕机（含履带自走式旋耕机） | 单轴1500—2000mm旋耕机 | 旋耕机 | 江西省南柴机械设备进出口有限公司 | 1GQN-150 | 900 | 900 | 900 | 900 | 0 | 0 | 0 | 0 | 0 | 0 | 配套功率(kW):22.0-29.4基本配置:结构形式:框架式单轴；工作幅宽:1500mm. |  | 2018 |  | 通用类 | 22 | 否 |  | 江西省
耕整地机械 | 耕地机械 | 旋耕机（含履带自走式旋耕机） | 单轴1500—2000mm旋耕机 | 旋耕机 | 江西省南柴机械设备进出口有限公司 | 1GQN-180 | 900 | 900 | 900 | 900 | 0 | 0 | 0 | 0 | 0 | 0 | 配套功率(kW):36.8-40.4.结构形式:框架式单轴；工作幅宽:1800mm. |  | 2018 |  | 通用类 | 36.8 | 否 |  | 江西省
耕整地机械 | 耕地机械 | 旋耕机（含履带自走式旋耕机） | 单轴1500—2000mm旋耕机 | 旋耕机 | 石家庄兴田机械有限公司 | 1GQN-180 | 900 | 900 | 900 | 900 | 0 | 0 | 0 | 0 | 0 | 0 | 标定功率:36.8-58.8kW动力输出轴转速:540/720r/min结构形式:框架式规格型号:1GQN-180外形尺寸(长x宽x高):1260x2180x1160mm结构质量:496kg幅宽:180cm耕深:12-16cm传动方式:中间齿轮传动与拖拉机联接方式:三点悬挂刀辊设计转速:241/296r/min最大回转半径:R245mm总安装刀数:52把旋耕刀型号:IT245 | 标定功率:36.8-58.8kW结构形式:框架式规格型号:1GQN-180外形尺寸(长x宽x高):1260x2180x1160mm结构质量:496kg幅宽:180cm耕深:12-16cm传动方式:中间齿轮传动与拖拉机联接方式:三点悬挂刀辊设计转速:241/296r/min最大回转半径:R245mm总安装刀数:52把旋耕刀型号:IT245 | 2018 |  | 通用类 | 0 | 否 |  | 河北省
耕整地机械 | 耕地机械 | 旋耕机（含履带自走式旋耕机） | 单轴1500—2000mm旋耕机 | 旋耕机 | 石家庄兴田机械有限公司 | 1GQN-150 | 900 | 900 | 900 | 900 | 0 | 0 | 0 | 0 | 0 | 0 | 标定功率:22.0-36.8kW动力输出轴转速:540/720r/min结构形式:框架式规格型号:1GQN-150外形尺寸(长x宽x高):1820x1010x950mm结构质量:290kg幅宽:150cm耕深:12-16cm传动方式:中间齿轮传动与拖拉机联接方式:三点悬挂刀辊设计转速:241/296r/min最大回转半径:R225mm总安装刀数:36把旋耕刀型号:IT22 | 标定功率:22.0-36.8kW结构形式:框架式规格型号:1GQN-150外形尺寸(长x宽x高):1820x1010x950mm结构质量:290kg幅宽:150cm耕深:12-16cm传动方式:中间齿轮传动与拖拉机联接方式:三点悬挂刀辊设计转速:241/296r/min最大回转半径:R225mm总安装刀数:36把旋耕刀型号:IT225 | 2018 |  | 通用类 | 0 | 否 |  | 河北省
耕整地机械 | 耕地机械 | 旋耕机（含履带自走式旋耕机） | 单轴1500—2000mm旋耕机 | 旋耕机 | 石家庄兴田机械有限公司 | 1GQN-160 | 900 | 900 | 900 | 900 | 0 | 0 | 0 | 0 | 0 | 0 | 标定功率:29.4-44.1kW动力输出轴转速:540/720r/min结构形式:框架式规格型号:1GQN-160外形尺寸(长x宽x高):1930x1250x950mm结构质量:360kg幅宽:160cm耕深:12-16cm传动方式:中间齿轮传动与拖拉机联接方式:三点悬挂刀辊设计转速:241/296r/min最大回转半径:R225mm总安装刀数:40把旋耕刀型号:IT225 | 标定功率:29.4-44.1kW结构形式:框架式规格型号:1GQN-160外形尺寸(长x宽x高):1930x1250x950mm结构质量:360kg幅宽:160cm耕深:12-16cm传动方式:中间齿轮传动与拖拉机联接方式:三点悬挂刀辊设计转速:241/296r/min最大回转半径:R225mm总安装刀数:40把旋耕刀型号:IT225 | 2018 |  | 通用类 | 0 | 否 |  | 河北省
耕整地机械 | 耕地机械 | 旋耕机（含履带自走式旋耕机） | 单轴1500—2000mm旋耕机 | 旋耕机 | 河北耕耘农业机械制造有限公司 | 1GQN-150 | 900 | 900 | 900 | 900 | 0 | 0 | 0 | 0 | 0 | 0 | 单轴；工作幅宽(cm):150 | 单轴；幅宽(CM):150,外形尺寸(MM):960*1720*980,结构质量(KG):270,结构形式:框架式,配套动力(KW):22.1~29.4,动力输出轴转速(R/MIN):540,耕深(CM):12~16,传动方式:中间齿轮传动,与拖拉机联接方式:三点悬挂,设计转速(R/MIN):213,最大回转半径(MM):225,总安装刀数(把):38,旋耕刀型号:IT225 | 2018 |  | 通用类 | 22.1 | 否 |  | 河北省
耕整地机械 | 耕地机械 | 旋耕机（含履带自走式旋耕机） | 单轴1500—2000mm旋耕机 | 旋耕机 | 河北耕耘农业机械制造有限公司 | 1GQN-160 | 900 | 900 | 900 | 900 | 0 | 0 | 0 | 0 | 0 | 0 | 单轴；工作幅宽(cm):160 | 单轴；幅宽(CM):160,外形尺寸(MM):960*1850*980,结构质量(KG):290,结构形式:框架式,配套动力(KW):25.7~36.8,动力输出轴转速(R/MIN):540,耕深(CM):12~16,传动方式:中间齿轮传动,与拖拉机联接方式:三点悬挂,设计转速(R/MIN):213,最大回转半径(MM):225,总安装刀数(把):42,旋耕刀型号:IT225 | 2018 |  | 通用类 | 25.7 | 否 |  | 河北省
耕整地机械 | 耕地机械 | 旋耕机（含履带自走式旋耕机） | 单轴1500—2000mm旋耕机 | 旋耕机 | 河南沃正实业有限公司(原：河南豪丰机械制造有限公司) | 1GQN-180A | 900 | 900 | 900 | 900 | 0 | 0 | 0 | 0 | 0 | 0 | 单轴；耕幅:1800mm | 型号名称:1GQN-180A型旋耕机；结构型式:框架式；工作状态外形尺寸(长×宽×高):1140×2065×1070(MM)；作业速度范围:0.5~1.0M/S；工作幅宽:180CM；耕深:8~14CM；传动方式(侧边、中间):中间齿轮传动；刀辊设计转速:280R/MIN；最大回转半径:245MM；总安装刀数:52把；刀轴连接型式:花键；旋耕刀型号:IT245/IT245左；限深装置型式:限深板；配套拖拉机标定功率:36.8~44.1KW；动力输出轴转速:540/760R/MIN. | 2018 |  | 通用类 | 0 | 否 |  | 河南省
耕整地机械 | 耕地机械 | 旋耕机（含履带自走式旋耕机） | 单轴1500—2000mm旋耕机 | 旋耕机 | 河南沃正实业有限公司(原：河南豪丰机械制造有限公司) | 1GQN-150 | 900 | 900 | 900 | 900 | 0 | 0 | 0 | 0 | 0 | 0 | 单轴；耕幅:1500mm | 型号名称:1GQN-150型旋耕机；结构型式:框架式；工作状态外形尺寸(长×宽×高):940×1700×1015(MM)；作业速度范围:0.5~1.0M/S；工作幅宽:150CM；耕深:8~14CM；传动方式(侧边、中间):中间齿轮传动；刀辊设计转速:233R/MIN；最大回转半径:225MM；总安装刀数:36把；刀轴连接型式:花键；旋耕刀型号:IT225/IT225左；限深装置型式:限深板；配套拖拉机标定功率:25.7~36.8KW；动力输出轴转速:540/760R/MIN. | 2018 |  | 通用类 | 0 | 否 |  | 河南省
耕整地机械 | 耕地机械 | 旋耕机（含履带自走式旋耕机） | 单轴1500—2000mm旋耕机 | 旋耕机 | 河南沃正实业有限公司(原：河南豪丰机械制造有限公司) | 1GQN-160 | 900 | 900 | 900 | 900 | 0 | 0 | 0 | 0 | 0 | 0 | 单轴；耕幅:1600mm | 结构型式:框架式；配套动力:36.8~40.4KW；外形尺寸(长×宽×高):1020×1800×902(MM)；结构质量:270KG；理论作业速度:0.55~1M/S；工作幅宽:1600MM；耕深:12~14CM；传动方式:中间齿轮传动；联接方式:三点悬挂；刀辊转速:223/297R/MIN；刀辊最大回转半径:225MM；刀辊总安装刀数:42把；旋耕刀型号:IT225/IT225左. | 2018 |  | 通用类 | 0 | 否 |  | 河南省
耕整地机械 | 耕地机械 | 旋耕机（含履带自走式旋耕机） | 单轴1500—2000mm旋耕机 | 旋耕机 | 河南沃正实业有限公司(原：河南豪丰机械制造有限公司) | 1GQN-165A | 900 | 900 | 900 | 900 | 0 | 0 | 0 | 0 | 0 | 0 | 单轴；耕幅:1650mm | 型号名称:1GQN-165A型旋耕机；结构型式:框架式；工作状态外形尺寸(长×宽×高):1115×1920×1085(MM)；作业速度范围:0.5~1.0M/S；工作幅宽:165CM；耕深:8~14CM；传动方式(侧边、中间):中间齿轮传动；刀辊设计转速:280R/MIN；最大回转半径:245MM；总安装刀数:48把；刀轴连接型式:花键；旋耕刀型号:IT245/IT245左；限深装置型式:限深板；配套拖拉机标定功率:35.3~40.4KW；动力输出轴转速:540/760R/MIN. | 2018 |  | 通用类 | 0 | 否 |  | 河南省
耕整地机械 | 耕地机械 | 旋耕机（含履带自走式旋耕机） | 单轴1500—2000mm旋耕机 | 旋耕机 | 潍坊潍润农业机械有限公司 | 1GQN-180 | 900 | 900 | 900 | 900 | 0 | 0 | 0 | 0 | 0 | 0 | 单轴；耕幅180cm | 外形尺寸(长×宽×高)MM:1020×2050×1000；结构质量KG:360；幅宽CM:180；耕深CM:≥12；总安装刀数:52把；旋耕刀型号:IT245； | 2018 |  | 通用类 | 0 | 否 |  | 山东省
耕整地机械 | 耕地机械 | 旋耕机（含履带自走式旋耕机） | 单轴1500—2000mm旋耕机 | 旋耕机 | 潍坊潍润农业机械有限公司 | 1GQN-150 | 900 | 900 | 900 | 900 | 0 | 0 | 0 | 0 | 0 | 0 | 单轴；耕幅150cm | 外形尺寸(长×宽×高)MM:980×1650×990；结构质量KG:280；幅宽CM:150；耕深CM:≥12；总安装刀数:40把；旋耕刀型号:IT225； | 2018 |  | 通用类 | 0 | 否 |  | 山东省
耕整地机械 | 耕地机械 | 旋耕机（含履带自走式旋耕机） | 单轴1500—2000mm旋耕机 | 旋耕机 | 潍坊潍润农业机械有限公司 | 1GQN-160 | 900 | 900 | 900 | 900 | 0 | 0 | 0 | 0 | 0 | 0 | 单轴；耕幅160cm | 外形尺寸(长×宽×高)MM:980×1750×990；结构质量KG:300；幅宽CM:160；耕深CM:≥12；总安装刀数:44把；旋耕刀型号:IT225； | 2018 |  | 通用类 | 0 | 否 |  | 山东省
耕整地机械 | 耕地机械 | 旋耕机（含履带自走式旋耕机） | 单轴1500—2000mm旋耕机 | 旋耕机 | 连云港市云飞机械制造有限公司 | 1GKN-180 | 900 | 900 | 900 | 900 | 0 | 0 | 0 | 0 | 0 | 0 | 配套拖拉机:标定功率36.8-44.1KW.动力输出转轴速540r/min,720r/min.常用作业档为I档.理论前进速度0.69-1.8m/s.旋耕机:结构型式为框架型.型号规格为1GKN-180.外形尺寸(长×宽×高)为1020×2060×1160mm.结构质量为405kg.幅宽180cm.耕深,旱耕为10-16cm,水耕为14-18cm.传动方式为中间齿轮传动.与拖拉机联接方式为3点悬挂.刀辊:设计转速200、222、230、235(540)、226、228(720).最大回旋半径245.总安装刀数50把.旋耕刀型号:IT245. |  | 2018 |  | 通用类 | 0 | 否 |  | 江苏省
耕整地机械 | 耕地机械 | 旋耕机（含履带自走式旋耕机） | 单轴1500—2000mm旋耕机 | 旋耕机 | 江苏银华春翔机械制造有限公司 | 1GKN-180 | 900 | 900 | 900 | 900 | 0 | 0 | 0 | 0 | 0 | 0 | 单轴；耕幅:1800mm；配套动力:36.8-44.1kw；外形尺寸(长×宽×高)mm:1020×2056×1152；整机质量:415kg； | 单轴；耕幅:1800MM；配套动力:36.8-44.1KW；外形尺寸(长×宽×高)MM:1020×2056×1152；整机质量:415KG； | 2018 |  | 通用类 | 36.8 | 否 |  | 江苏省
耕整地机械 | 耕地机械 | 旋耕机（含履带自走式旋耕机） | 单轴1500—2000mm旋耕机 | 旋耕机 | 潍坊瑞力农业装备有限公司 | 1GKN-180 | 900 | 900 | 900 | 900 | 0 | 0 | 0 | 0 | 0 | 0 | 框架式,单轴耕幅1870MM |  | 2018 |  | 通用类 | 0 | 否 |  | 山东省
耕整地机械 | 耕地机械 | 旋耕机（含履带自走式旋耕机） | 单轴1500—2000mm旋耕机 | 旋耕机 | 江苏银华春翔机械制造有限公司 | 1GKN-150 | 900 | 900 | 900 | 900 | 0 | 0 | 0 | 0 | 0 | 0 | 单轴；耕幅:1500mm；配套动力:22.0-25.7kw；外形尺寸(长×宽×高)mm:980×1753×1050；整机质量:260kg； | 单轴；耕幅:1500MM；配套动力:22.0-25.7KW；外形尺寸(长×宽×高)MM:980×1753×1050；整机质量:260KG； | 2018 |  | 通用类 | 22 | 否 |  | 江苏省
耕整地机械 | 耕地机械 | 旋耕机（含履带自走式旋耕机） | 单轴1500—2000mm旋耕机 | 旋耕机 | 江苏银华春翔机械制造有限公司 | 1GKN-160 | 900 | 900 | 900 | 900 | 0 | 0 | 0 | 0 | 0 | 0 | 单轴；耕幅:1600mm；配套动力:25.7-29.4kw；外形尺寸(长×宽×高)mm:980×1843×1050；整机质量:275kg； | 单轴；耕幅:1600MM；配套动力:25.7-29.4KW；外形尺寸(长×宽×高)MM:980×1843×1050；整机质量:275KG； | 2018 |  | 通用类 | 25.7 | 否 |  | 江苏省
耕整地机械 | 耕地机械 | 旋耕机（含履带自走式旋耕机） | 单轴1500—2000mm旋耕机 | 旋耕机 | 潍坊同顺机械有限公司 | 1GQN-160 | 900 | 900 | 900 | 900 | 0 | 0 | 0 | 0 | 0 | 0 | 单轴；1500mm≤耕幅<2000mm；耕幅160cm；外形尺寸850×1700×920mm；结构质量230kg；传动方式:中间齿轮传动 | 配套动力kw36.7-44.1动力输出轴转速r/min540、720结构形式/加强型规格型号/1GQN-160型外形尺寸(长×宽×高)mm850×1700×920结构质量kg230工作幅宽cm160耕深cm≥12传动方式/中间齿轮传动与拖拉机连接方式/三点悬挂刀辊设计转速r/min210-290刀辊最大回转半径mm225旋耕刀数量把36旋耕刀型号/IT225 | 2018 |  | 通用类 | 0 | 否 |  | 山东省
耕整地机械 | 耕地机械 | 旋耕机（含履带自走式旋耕机） | 单轴1500—2000mm旋耕机 | 秸秆还田耕整机 | 连云港市锐远农业装备科技有限公司 | 1GSZ-180 | 900 | 900 | 900 | 900 | 0 | 0 | 0 | 0 | 0 | 0 | 外形尺寸(长×宽×高)(mm):2100×1100×1200；配套功率(kW):36.8~44.1；结构质量(kg):405；作业幅宽(cm):180cm；总安装刀片数量(把):64；弯刀型号:专用节能刀210. |  | 2018 |  | 通用类 | 36.8 | 否 |  | 江苏省
耕整地机械 | 耕地机械 | 旋耕机（含履带自走式旋耕机） | 单轴1500—2000mm旋耕机 | 旋耕机 | 江苏东久机械有限公司 | 1GK-180 | 900 | 900 | 900 | 900 | 0 | 0 | 0 | 0 | 0 | 0 | 单轴；耕幅:1800mm |  | 2018 |  | 通用类 | 44.1 | 否 |  | 江苏省
耕整地机械 | 耕地机械 | 旋耕机（含履带自走式旋耕机） | 单轴1500—2000mm旋耕机 | 旋耕机 | 雷沃重工股份有限公司 | 1GKN-160 | 900 | 900 | 900 | 900 | 0 | 0 | 0 | 0 | 0 | 0 | 结构型式:单轴；耕幅(mm):1600 | 结构型式:单轴；耕幅(mm):1600mm | 2018 |  | 通用类 | 0 | 否 |  | 山东省
耕整地机械 | 耕地机械 | 旋耕机（含履带自走式旋耕机） | 单轴1500—2000mm旋耕机 | 旋耕机 | 雷沃重工股份有限公司 | 1GKN-180 | 900 | 900 | 900 | 900 | 0 | 0 | 0 | 0 | 0 | 0 | 结构型式:单轴；耕幅(mm):1800 | 结构型式:单轴；耕幅(mm):1800mm | 2018 |  | 通用类 | 0 | 否 |  | 山东省
耕整地机械 | 耕地机械 | 旋耕机（含履带自走式旋耕机） | 单轴1500—2000mm旋耕机 | 旋耕机 | 雷沃重工股份有限公司 | 1GKN-170 | 900 | 900 | 900 | 900 | 0 | 0 | 0 | 0 | 0 | 0 | 单轴1500-2000mm旋耕机 | 结构型式:单轴；耕幅(mm):1700mm | 2018 |  | 通用类 | 0 | 否 |  | 山东省
耕整地机械 | 耕地机械 | 旋耕机（含履带自走式旋耕机） | 单轴1500—2000mm旋耕机 | 旋耕机 | 雷沃重工股份有限公司 | 1GKN-150 | 900 | 900 | 900 | 900 | 0 | 0 | 0 | 0 | 0 | 0 | 结构型式:单轴；耕幅(mm):1500 | 结构型式:单轴；耕幅(mm):1500mm | 2018 |  | 通用类 | 0 | 否 |  | 山东省
耕整地机械 | 耕地机械 | 旋耕机（含履带自走式旋耕机） | 单轴1500—2000mm旋耕机 | 旋耕机 | 潍坊嘉利诺农业机械装备有限公司 | 1GQN-180 | 900 | 900 | 900 | 900 | 0 | 0 | 0 | 0 | 0 | 0 | 单轴,耕副:1800mm | 结构型式:框架式；外形尺寸(长×宽×高)mm:1100×2100×1150；配套动力范围(kW):44.1~66.2；结构质量(kg):400；工作幅宽(cm):180；传动方式:中间；总安装刀数量(旋耕,把):48；旋耕刀型号:IT225. | 2018 |  | 通用类 | 0 | 否 |  | 山东省
耕整地机械 | 耕地机械 | 旋耕机（含履带自走式旋耕机） | 单轴1500—2000mm旋耕机 | 旋耕机 | 潍坊嘉利诺农业机械装备有限公司 | 1GQN-160 | 900 | 900 | 900 | 900 | 0 | 0 | 0 | 0 | 0 | 0 | 单轴,耕副:1600mm | 结构型式:框架式；外形尺寸(长×宽×高)mm:860×1710×1160；配套动力范围(kW):25.7~29.4；结构质量(kg):230；工作幅宽(cm):160；传动方式:中间；总安装刀数量(旋耕,把):40；旋耕刀型号:T225. | 2018 |  | 通用类 | 0 | 否 |  | 山东省
耕整地机械 | 耕地机械 | 旋耕机（含履带自走式旋耕机） | 单轴1500—2000mm旋耕机 | 旋耕机 | 常州市怡峰农业机械科技有限公司 | 1GKN-160 | 900 | 900 | 900 | 900 | 0 | 0 | 0 | 0 | 0 | 0 | 单轴；耕幅:1600mm |  | 2018 |  | 通用类 | 0 | 否 |  | 江苏省
耕整地机械 | 耕地机械 | 旋耕机（含履带自走式旋耕机） | 单轴1500—2000mm旋耕机 | 旋耕机 | 潍坊鑫耐尔农业机械有限公司 | 1GQN-180 | 900 | 900 | 900 | 900 | 0 | 0 | 0 | 0 | 0 | 0 | 单轴；耕幅:1800mm | 外形尺寸:2010×1080×1060mm；配套功率(kW):44.1-66.2；结构质量(kg):342；工作幅宽(cm):180；传动方式:中间齿轮转动；总安装刀数量(把):52；旋耕刀型号:IT225；耕深(cm):≥12；与拖拉机连接方式:标准三点悬挂；最大回转半径(mm):225. | 2018 |  | 通用类 | 0 | 否 |  | 山东省
耕整地机械 | 耕地机械 | 旋耕机（含履带自走式旋耕机） | 单轴1500—2000mm旋耕机 | 旋耕机 | 潍坊鑫耐尔农业机械有限公司 | 1GQN-160 | 900 | 900 | 900 | 900 | 0 | 0 | 0 | 0 | 0 | 0 | 单轴；耕幅:1600mm | 外形尺寸:1690×860×1170mm；配套功率(kW):≥25.7；结构质量(kg):230；工作幅宽(cm):160；传动方式:中间齿轮传动；总安装刀数量(把):40；旋耕刀型号:IT195；耕深(cm):≥12；与拖拉机连接方式:标准三点悬挂；最大回转半径(mm):195. | 2018 |  | 通用类 | 0 | 否 |  | 山东省
耕整地机械 | 耕地机械 | 旋耕机（含履带自走式旋耕机） | 单轴1500—2000mm旋耕机 | 旋耕机 | 连云港市东堡旋耕机械有限公司 | 1GKN-180 | 900 | 900 | 900 | 900 | 0 | 0 | 0 | 0 | 0 | 0 | 单轴；耕幅:1800mm | 基本配置:悬挂架总成；框架总成；箱体总成；左右刀轴；罩板；拖板；传动轴；配件箱.主要参数:配套拖拉机动力(千瓦)36.8-44.1,工作幅宽(M)1.8,挂接方式:三点悬挂,动力输出轴转速(R/MIN)1000/720/540,刀轴数:单,刀轴转速(R/MIN):236,261(N=540),226,267(N=720),291,314(N=1000),传动方式:中间齿轮传动,传动轴防护罩:有,旋耕深度CM:旱耕:8-16；水耕:10-18,刀辊回转半径(MM)245,260,旋耕刀形式及数量:IT系列50把,普通箱体,有拖板,结构质量(KG)388,外形尺寸(长×宽×高)MM1020×2106×1152 | 2018 |  | 通用类 | 0 | 否 |  | 江苏省
耕整地机械 | 耕地机械 | 旋耕机（含履带自走式旋耕机） | 单轴1500—2000mm旋耕机 | 旋耕机 | 潍坊恒旋农业装备有限公司 | 1GQN-180 | 900 | 900 | 900 | 900 | 0 | 0 | 0 | 0 | 0 | 0 | 单轴；耕幅(㎜):1800. | 外形尺寸(长×宽×高)㎜:960×2000×1000；结构质量(KG):368；标定功率(KW):44.1~66.2；配套动力输出轴转速(R/MIN):540/720；传动方式:中间齿轮传动；耕幅(㎝):180；刀轴最大回转半径(㎜):245；刀辊设计转速(R/MIN):230/345；总安装刀数(把):56；旋耕刀型号:IT245；结构形式:框架式；耕深(㎝):≥12. | 2018 |  | 通用类 | 0 | 否 |  | 山东省
耕整地机械 | 耕地机械 | 旋耕机（含履带自走式旋耕机） | 单轴1500—2000mm旋耕机 | 旋耕机 | 潍坊恒旋农业装备有限公司 | 1GQN-150 | 900 | 900 | 900 | 900 | 0 | 0 | 0 | 0 | 0 | 0 | 单轴；耕幅(㎜):1500. | 外形尺寸(长×宽×高)㎜:850×1600×1150；结构质量(KG):243；标定功率(KW):25.7~33.0；配套动力输出轴转速(R/MIN):540；传动方式:中间齿轮传动；耕幅(㎝):150；刀轴最大回转半径(㎜):225；刀辊设计转速(R/MIN):230/345；总安装刀数(把):36；旋耕刀型号:IT225；结构形式:框架式；耕深(㎝):≥12. | 2018 |  | 通用类 | 0 | 否 |  | 山东省
耕整地机械 | 耕地机械 | 旋耕机（含履带自走式旋耕机） | 单轴1500—2000mm旋耕机 | 旋耕机 | 潍坊恒旋农业装备有限公司 | 1GQN-160 | 900 | 900 | 900 | 900 | 0 | 0 | 0 | 0 | 0 | 0 | 单轴；耕幅(㎜):1600. | 外形尺寸(长×宽×高)㎜:860×1710×1100；结构质量(KG):230；标定功率(KW):25.7~29.4；配套动力输出轴转速(R/MIN):540；传动方式:中间齿轮传动；耕幅(㎝):160；刀轴最大回转半径(㎜):225；刀辊设计转速(R/MIN):220；总安装刀数(把):40；旋耕刀型号:IT225；结构形式:框架式；耕深(㎝):≥12. | 2018 |  | 通用类 | 0 | 否 |  | 山东省
耕整地机械 | 耕地机械 | 旋耕机（含履带自走式旋耕机） | 单轴1500—2000mm旋耕机 | 旋耕机 | 河南田冠农业机械制造有限公司 | 1GQN-160 | 900 | 900 | 900 | 900 | 0 | 0 | 0 | 0 | 0 | 0 | 配套功率:29.4-36.8kw输出转速:540r/min结构形式:框架式外形尺寸:1000*1800*1050mm工作幅宽:160CM耕深12-16cm刀数:42把 |  | 2018 |  | 通用类 | 0 | 否 |  | 河南省
耕整地机械 | 耕地机械 | 旋耕机（含履带自走式旋耕机） | 单轴1500—2000mm旋耕机 | 旋耕机 | 河南田冠农业机械制造有限公司 | 1GKN-180A | 900 | 900 | 900 | 900 | 0 | 0 | 0 | 0 | 0 | 0 | 配套功率:40.4-44.1kw输出转速:720r/min结构形式:框架式外形尺寸:1190*2100*1080mm工作幅宽:180cm耕深12-16cm刀数:50把 |  | 2018 |  | 通用类 | 0 | 否 |  | 河南省
耕整地机械 | 耕地机械 | 旋耕机（含履带自走式旋耕机） | 单轴1500—2000mm旋耕机 | 旋耕机 | 临沭县瑞祥机械制造有限公司 | 1GKN-160 | 900 | 900 | 900 | 900 | 0 | 0 | 0 | 0 | 0 | 0 | 外形尺寸(长X宽X高)MM:950*2050*1060,结构质量:320KG,幅宽:160CM,耕深:12-16CM | 外形尺寸(长X宽X高)MM:950*2050*1060,结构质量:320KG,幅宽:160CM,耕深:12-16CM | 2018 |  | 通用类 | 0 | 否 |  | 山东省
耕整地机械 | 耕地机械 | 旋耕机（含履带自走式旋耕机） | 单轴1500—2000mm旋耕机 | 旋耕机 | 南昌旋耕机厂有限责任公司 | 1GNQ-150J | 900 | 900 | 900 | 900 | 0 | 0 | 0 | 0 | 0 | 0 | 动力连接方式:牵引式；机具结构类型:单轴；耕幅(m):1.5 |  | 2018 |  | 通用类 | 0 | 否 |  | 江西省
耕整地机械 | 耕地机械 | 旋耕机（含履带自走式旋耕机） | 单轴1500—2000mm旋耕机 | 旋耕机 | 南昌旋耕机厂有限责任公司 | 1GQN-180J | 900 | 900 | 900 | 900 | 0 | 0 | 0 | 0 | 0 | 0 | 动力连接方式:牵引式；机具结构类型:单轴；耕幅(m):1.8 |  | 2018 |  | 通用类 | 0 | 否 |  | 江西省
耕整地机械 | 耕地机械 | 旋耕机（含履带自走式旋耕机） | 单轴1500—2000mm旋耕机 | 旋耕机 | 南昌旋耕机厂有限责任公司 | 1GQN-165J | 900 | 900 | 900 | 900 | 0 | 0 | 0 | 0 | 0 | 0 | 动力连接方式:牵引式；机具结构类型:单轴；耕幅(m):1.65 |  | 2018 |  | 通用类 | 0 | 否 |  | 江西省
耕整地机械 | 耕地机械 | 旋耕机（含履带自走式旋耕机） | 单轴1500—2000mm旋耕机 | 旋耕机 | 潍坊富博尔农业装备有限公司 | 1GKN-160 | 900 | 900 | 900 | 900 | 0 | 0 | 0 | 0 | 0 | 0 | 单轴；耕幅1600mm |  | 2018 |  | 通用类 | 0 | 否 |  | 山东省
耕整地机械 | 耕地机械 | 旋耕机（含履带自走式旋耕机） | 单轴1500—2000mm旋耕机 | 旋耕机 | 潍坊富博尔农业装备有限公司 | 1GKN-180 | 900 | 900 | 900 | 900 | 0 | 0 | 0 | 0 | 0 | 0 | 单轴；耕幅1800mm |  | 2018 |  | 通用类 | 0 | 否 |  | 山东省
耕整地机械 | 耕地机械 | 旋耕机（含履带自走式旋耕机） | 单轴1500—2000mm旋耕机 | 旋耕机 | 河北耕牛农业机械制造有限公司 | 1GKN-180 | 900 | 900 | 900 | 900 | 0 | 0 | 0 | 0 | 0 | 0 | 结构形式:单轴框架式,单轴1500-2000mm旋耕机,单轴；1500mm≤耕幅<2000mm,标定功率范围:58.8-73.5kw,动力输出轴转速:720r/min,结构形式:单轴框架式,外形尺寸:1120×2060×1050㎜,作业速度范围:0.56-1.39m/s,工作幅宽:180㎝,耕深:12-16㎝ |  | 2018 |  | 通用类 | 0 | 否 |  | 河北省
耕整地机械 | 耕地机械 | 旋耕机（含履带自走式旋耕机） | 单轴1500—2000mm旋耕机 | 旋耕机 | 连云港巨龙机械装备有限公司 | 1GKN-150 | 900 | 900 | 900 | 900 | 0 | 0 | 0 | 0 | 0 | 0 | 标定功率:29.4-36.8KW,耕幅(MM):1500,外形尺寸:1020×1760×1160(MM).结构重量:338KG.,安装刀数:34把 | 标定功率:29.4-36.8KW,耕幅(MM):1500,外形尺寸:1020×1760×1160(MM).结构重量:338KG.,安装刀数:34把 | 2018 |  | 通用类 | 0 | 否 |  | 江苏省
耕整地机械 | 耕地机械 | 旋耕机（含履带自走式旋耕机） | 单轴1500—2000mm旋耕机 | 旋耕机 | 连云港巨龙机械装备有限公司 | 1GKN-160 | 900 | 900 | 900 | 900 | 0 | 0 | 0 | 0 | 0 | 0 | 标定功率:29.4-36.8KW,耕幅(MM):1600,外形尺寸:1020×1860×1160(MM).结构重量:355KG.,安装刀数:38把 | 标定功率:29.4-36.8KW,耕幅(MM):1600,外形尺寸:1020×1860×1160(MM).结构重量:355KG.,安装刀数:38把 | 2018 |  | 通用类 | 0 | 否 |  | 江苏省
耕整地机械 | 耕地机械 | 旋耕机（含履带自走式旋耕机） | 单轴1500—2000mm旋耕机 | 旋耕机 | 普劳恩德河北农业机械有限公司 | 1GKN-180A | 900 | 900 | 900 | 900 | 0 | 0 | 0 | 0 | 0 | 0 | 单轴；耕幅:1800mm | 单轴；幅宽:1800MM；配套动力:36.8~44.1KW；与拖拉机链接方式:三点悬挂；结构质量:430KG；外形尺寸(长×宽×高):1180×2074×1090MM；刀片型号及数量:IT245型52把；耕深:12~16CM. | 2018 |  | 通用类 | 0 | 否 |  | 河北省
耕整地机械 | 耕地机械 | 旋耕机（含履带自走式旋耕机） | 单轴1500—2000mm旋耕机 | 旋耕机 | 普劳恩德河北农业机械有限公司 | 1GKN-160A | 900 | 900 | 900 | 900 | 0 | 0 | 0 | 0 | 0 | 0 | 单轴；耕幅:1600mm | 单轴；幅宽:1600MM；配套动力:25.7~33.0KW；与拖拉机链接方式:三点悬挂；结构质量:410KG；外形尺寸(长×宽×高):1180×1880×1090MM；刀片型号及数量:IT245型44把；耕深:12~16CM. | 2018 |  | 通用类 | 0 | 否 |  | 河北省
耕整地机械 | 耕地机械 | 旋耕机（含履带自走式旋耕机） | 单轴2000—2500mm旋耕机 | 旋耕机 | 普劳恩德河北农业机械有限公司 | 1GKNZG-230A | 1900 | 1900 | 1900 | 1900 | 0 | 0 | 0 | 0 | 0 | 0 | 单轴；耕幅:2300mm | 单轴；幅宽:2300MM；配套动力:58.8~66.1KW；与拖拉机链接方式:三点悬挂；结构质量:595KG；外形尺寸(长×宽×高):1300×2550×1000MM；刀片型号及数量:IT245型68把；耕深:12~16CM. | 2018 |  | 通用类 | 0 | 否 |  | 河北省
耕整地机械 | 耕地机械 | 旋耕机（含履带自走式旋耕机） | 单轴2000—2500mm旋耕机 | 旋耕机 | 普劳恩德河北农业机械有限公司 | 1GKN-200A | 1900 | 1900 | 1900 | 1900 | 0 | 0 | 0 | 0 | 0 | 0 | 单轴；耕幅:2000mm | 单轴；幅宽:2000MM；配套动力:44.1~58.8KW；与拖拉机链接方式:三点悬挂；结构质量:450KG；外形尺寸(长×宽×高):1180×2320×1090MM；刀片型号及数量:IT245型60把；耕深:12~16CM. | 2018 |  | 通用类 | 0 | 否 |  | 河北省
耕整地机械 | 耕地机械 | 旋耕机（含履带自走式旋耕机） | 单轴2000—2500mm旋耕机 | 高箱框架旋耕机 | 普劳恩德河北农业机械有限公司 | 1GKNJG-230A | 1900 | 1900 | 1900 | 1900 | 0 | 0 | 0 | 0 | 0 | 0 | 单轴；耕幅:2300mm | 单轴；幅宽:2300MM；配套动力:58.8~66.1KW；与拖拉机链接方式:三点悬挂；结构质量:645KG；外形尺寸(长×宽×高):1400×2550×1215MM；刀片型号及数量:IT245型68把；耕深:12~16CM. | 2018 |  | 通用类 | 0 | 否 |  | 河北省
耕整地机械 | 耕地机械 | 旋耕机（含履带自走式旋耕机） | 单轴2000—2500mm旋耕机 | 旋耕机 | 普劳恩德河北农业机械有限公司 | 1GKNZG-200A | 1900 | 1900 | 1900 | 1900 | 0 | 0 | 0 | 0 | 0 | 0 | 单轴；耕幅:2000mm | 单轴；幅宽:2000MM；配套动力:44.1~58.8；与拖拉机链接方式:三点悬挂；结构质量:540KG；外形尺寸(长×宽×高):1300×2320×1000；刀片型号及数量:IT245型60把；耕深:12~16CM. | 2018 |  | 通用类 | 0 | 否 |  | 河北省
耕整地机械 | 耕地机械 | 旋耕机（含履带自走式旋耕机） | 单轴2000—2500mm旋耕机 | 旋耕机 | 盐城市盾田机械制造有限公司 | 1GQL-240 | 1900 | 1900 | 1900 | 1900 | 0 | 0 | 0 | 0 | 0 | 0 | 单轴；耕幅:2400mm |  | 2018 |  | 通用类 | 0 | 否 |  | 江苏省
耕整地机械 | 耕地机械 | 旋耕机（含履带自走式旋耕机） | 单轴2000—2500mm旋耕机 | 旋耕机 | 盐城市盾田机械制造有限公司 | 1GQL-220 | 1900 | 1900 | 1900 | 1900 | 0 | 0 | 0 | 0 | 0 | 0 | 单轴；耕幅:2200mm |  | 2018 |  | 通用类 | 0 | 否 |  | 江苏省
耕整地机械 | 耕地机械 | 旋耕机（含履带自走式旋耕机） | 单轴2000—2500mm旋耕机 | 水田埋茬(草)耕整机 | 盐城市盾田机械制造有限公司 | 1JMSL-240 | 1900 | 1900 | 1900 | 1900 | 0 | 0 | 0 | 0 | 0 | 0 | 单轴；耕幅:2400mm |  | 2018 |  | 通用类 | 0 | 否 |  | 江苏省
耕整地机械 | 耕地机械 | 旋耕机（含履带自走式旋耕机） | 单轴2000—2500mm旋耕机 | 旋耕机 | 河北耕牛农业机械制造有限公司 | 1GKN-200 | 1900 | 1900 | 1900 | 1900 | 0 | 0 | 0 | 0 | 0 | 0 | 结构形式:单轴框架式,单轴2000-2500mm旋耕机,单轴；2000mm≤耕幅<2500mm,标定功率范围:58.8-80.9kw,动力输出轴转速:720r/min,结构形式:单轴框架式,外形尺寸:1280×2290×1135㎜,作业速度范围:0.56-1.39m/s,工作幅宽:200㎝,耕深:12-16㎝ |  | 2018 |  | 通用类 | 0 | 否 |  | 河北省
耕整地机械 | 耕地机械 | 旋耕机（含履带自走式旋耕机） | 单轴2000—2500mm旋耕机 | 旋耕机 | 河北耕牛农业机械制造有限公司 | 1GKN-230 | 1900 | 1900 | 1900 | 1900 | 0 | 0 | 0 | 0 | 0 | 0 | 结构形式:单轴框架式,单轴2000-2500mm旋耕机,单轴；2000mm≤耕幅<2500mm,主要参数:标定功率范围:88.2-102.9kw,动力输出轴转速:720r/min,结构形式:单轴框架式,外形尺寸:1280×2540×1100㎜,作业速度范围:0.56-1.39m/s,工作幅宽:230㎝,耕深:12-16㎝ |  | 2018 |  | 通用类 | 0 | 否 |  | 河北省
耕整地机械 | 耕地机械 | 旋耕机（含履带自走式旋耕机） | 单轴2000—2500mm旋耕机 | 旋耕机 | 连云港巨龙机械装备有限公司 | 1GKN-230 | 1900 | 1900 | 1900 | 1900 | 0 | 0 | 0 | 0 | 0 | 0 | 标定功率:44.1-58.8KW,耕幅(MM):2300,外形尺寸:1020×2540×1160(MM).结构重量:435KG.,安装刀数:62把 | 标定功率:44.1-58.8KW,耕幅(MM):2300,外形尺寸:1020×2540×1160(MM).结构重量:435KG.,安装刀数:62把 | 2018 |  | 通用类 | 0 | 否 |  | 江苏省
耕整地机械 | 耕地机械 | 旋耕机（含履带自走式旋耕机） | 单轴2000—2500mm旋耕机 | 旋耕机 | 连云港巨龙机械装备有限公司 | 1GKN-200 | 1900 | 1900 | 1900 | 1900 | 0 | 0 | 0 | 0 | 0 | 0 | 标定功率:40.5-47.8KW,耕幅(MM):2000,外形尺寸:1020×2300×1160(MM).结构重量:420KG.,安装刀数:58把 | 标定功率:40.5-47.8KW,耕幅(MM):2000,外形尺寸:1020×2300×1160(MM).结构重量:420KG.,安装刀数:58把 | 2018 |  | 通用类 | 0 | 否 |  | 江苏省
耕整地机械 | 耕地机械 | 旋耕机（含履带自走式旋耕机） | 单轴2000—2500mm旋耕机 | 旋耕机 | 南昌旋耕机厂有限责任公司 | 1GQQN-230J | 1900 | 1900 | 1900 | 1900 | 0 | 0 | 0 | 0 | 0 | 0 | 动力连接方式:牵引式；机具结构类型:单轴；耕幅(m):2.3 |  | 2018 |  | 通用类 | 0 | 否 |  | 江西省
耕整地机械 | 耕地机械 | 旋耕机（含履带自走式旋耕机） | 单轴2000—2500mm旋耕机 | 旋耕机 | 南昌旋耕机厂有限责任公司 | 1GQN-200J | 1900 | 1900 | 1900 | 1900 | 0 | 0 | 0 | 0 | 0 | 0 | 动力连接方式:牵引式；机具结构类型:单轴；耕幅(m):2.0 |  | 2018 |  | 通用类 | 0 | 否 |  | 江西省
耕整地机械 | 耕地机械 | 旋耕机（含履带自走式旋耕机） | 单轴2000—2500mm旋耕机 | 旋耕机 | 临沭县瑞祥机械制造有限公司 | 1GKN-200 | 1900 | 1900 | 1900 | 1900 | 0 | 0 | 0 | 0 | 0 | 0 | 外形尺寸(长X宽X高)MM:1100*2400*1250,结构质量:600KG,幅宽:200CM,耕深CM:旱耕:12-16,水耕:14-18 | 外形尺寸(长X宽X高)MM:1100*2400*1250,结构质量:600KG,幅宽:200CM,耕深CM:旱耕:12-16,水耕:14-18 | 2018 |  | 通用类 | 0 | 否 |  | 山东省
耕整地机械 | 耕地机械 | 旋耕机（含履带自走式旋耕机） | 单轴2000—2500mm旋耕机 | 旋耕机 | 临沭县瑞祥机械制造有限公司 | 1GKN-230 | 1900 | 1900 | 1900 | 1900 | 0 | 0 | 0 | 0 | 0 | 0 | 外形尺寸(长X宽X高)MM:1100*2750*1250,结构质量:610KG,幅宽:230CM,耕深CM:旱耕:12-16,水耕:14-18 | 外形尺寸(长X宽X高)MM:1100*2750*1250,结构质量:610KG,幅宽:230CM,耕深CM:旱耕:12-16,水耕:14-18 | 2018 |  | 通用类 | 0 | 否 |  | 山东省
耕整地机械 | 耕地机械 | 旋耕机（含履带自走式旋耕机） | 单轴2000—2500mm旋耕机 | 旋耕机 | 山东旭创机械制造有限公司 | 1GKN-200 | 1900 | 1900 | 1900 | 1900 | 0 | 0 | 0 | 0 | 0 | 0 | 单轴；耕幅2000mm,外形尺寸(长*宽*高)1090x2395x1110mm结构质量:487kg,配套动力:51.5-58.8kw,结构型式:框架式,刀轴总安装刀数(把)60,旋耕刀型号:IT245. | 单轴；耕幅2000mm,外形尺寸(长*宽*高)1090x2395x1110mm结构质量:487kg,配套动力:51.5-58.8kw,结构型式:框架式,刀轴总安装刀数(把)60,旋耕刀型号:IT245. | 2018 |  | 通用类 | 0 | 否 |  | 山东省
耕整地机械 | 耕地机械 | 旋耕机（含履带自走式旋耕机） | 单轴2000—2500mm旋耕机 | 旋耕机 | 山东旭创机械制造有限公司 | 1GKN-230 | 1900 | 1900 | 1900 | 1900 | 0 | 0 | 0 | 0 | 0 | 0 | 单轴；耕幅2300mm外形尺寸(长*宽*高)1090x2585x1110mm结构质量:497kg,配套动力:62.5-73.5kw,结构型式:框架式,刀轴总安装刀数(把)64,旋耕刀型号:IT245. | 单轴；耕幅2300mm外形尺寸(长*宽*高)1090x2585x1110mm结构质量:497kg,配套动力:62.5-73.5kw,结构型式:框架式,刀轴总安装刀数(把)64,旋耕刀型号:IT245. | 2018 |  | 通用类 | 0 | 否 |  | 山东省
耕整地机械 | 耕地机械 | 旋耕机（含履带自走式旋耕机） | 单轴2000—2500mm旋耕机 | 旋耕机 | 河南田冠农业机械制造有限公司 | 1GKN-230A | 1900 | 1900 | 1900 | 1900 | 0 | 0 | 0 | 0 | 0 | 0 | 配套功率:58.8-69.8kw输出转速:720r/min结构形式:框架式外形尺寸:1190*2600*1080mm工作幅宽:230cm耕深12-16cm刀数:62把 |  | 2018 |  | 通用类 | 0 | 否 |  | 河南省
耕整地机械 | 耕地机械 | 旋耕机（含履带自走式旋耕机） | 单轴2000—2500mm旋耕机 | 旋耕机 | 河南田冠农业机械制造有限公司 | 1GKN-200A | 1900 | 1900 | 1900 | 1900 | 0 | 0 | 0 | 0 | 0 | 0 | 配套功率:47.8-55.1kw输出转速:720r/min结构形式:框架式外形尺寸:1190*2300*1080mm工作幅宽:200cm耕深12-16cm刀数:58把 |  | 2018 |  | 通用类 | 0 | 否 |  | 河南省
耕整地机械 | 耕地机械 | 旋耕机（含履带自走式旋耕机） | 单轴2000—2500mm旋耕机 | 旋耕机 | 潍坊富博尔农业装备有限公司 | 1GKN-200 | 1900 | 1900 | 1900 | 1900 | 0 | 0 | 0 | 0 | 0 | 0 | 单轴；耕幅2000mm |  | 2018 |  | 通用类 | 0 | 否 |  | 山东省
耕整地机械 | 耕地机械 | 旋耕机（含履带自走式旋耕机） | 单轴2000—2500mm旋耕机 | 旋耕机 | 潍坊恒旋农业装备有限公司 | 1GQN-230 | 1900 | 1900 | 1900 | 1900 | 0 | 0 | 0 | 0 | 0 | 0 | 单轴；耕幅(㎜):2300. | 外形尺寸(长×宽×高)㎜:1000×2500×1230；结构质量(KG):490；标定功率(KW):58.8~66.2；配套动力输出轴转速(R/MIN):540/720；传动方式:中间齿轮传动；耕幅(㎝):230；刀轴最大回转半径(㎜):245；刀辊设计转速(R/MIN):230/345；总安装刀数(把):64；旋耕刀型号:IT245；结构形式:框架式；框架式:≥12. | 2018 |  | 通用类 | 0 | 否 |  | 山东省
耕整地机械 | 耕地机械 | 旋耕机（含履带自走式旋耕机） | 单轴2000—2500mm旋耕机 | 旋耕机 | 潍坊恒旋农业装备有限公司 | 1GQN-200 | 1900 | 1900 | 1900 | 1900 | 0 | 0 | 0 | 0 | 0 | 0 | 单轴；耕幅(㎜):2000. | 外形尺寸(长×宽×高)㎜:960×2200×1030；结构质量(KG):396；标定功率(KW):44.1~66.2；配套动力输出轴转速(R/MIN):720；传动方式:中间齿轮传动；耕幅(㎝):200；刀轴最大回转半径(㎜):245；刀辊设计转速(R/MIN):255；总安装刀数(把):60；旋耕刀型号:IT245；结构形式:框架式；耕深(㎝):≥12. | 2018 |  | 通用类 | 0 | 否 |  | 山东省
耕整地机械 | 耕地机械 | 旋耕机（含履带自走式旋耕机） | 单轴2000—2500mm旋耕机 | 旋耕机 | 潍坊鑫耐尔农业机械有限公司 | 1GQN-230 | 1900 | 1900 | 1900 | 1900 | 0 | 0 | 0 | 0 | 0 | 0 | 单轴；耕幅:2300mm | 外形尺寸:2510×1200×1100mm；配套功率(kW):44.1-66.2；结构质量(kg):396；工作幅宽(cm):230；传动方式:中间齿轮传动；总安装刀数量(把):68；旋耕刀型号:IT245；耕深(cm):≥12；与拖拉机连接方式:标准三点悬挂；最大回转半径(mm):245. | 2018 |  | 通用类 | 0 | 否 |  | 山东省
耕整地机械 | 耕地机械 | 旋耕机（含履带自走式旋耕机） | 单轴2000—2500mm旋耕机 | 旋耕机 | 潍坊鑫耐尔农业机械有限公司 | 1GQN-200 | 1900 | 1900 | 1900 | 1900 | 0 | 0 | 0 | 0 | 0 | 0 | 单轴；耕幅:2000mm | 外形尺寸:2210×1200×1100mm；配套功率(kW):44.1-66.2；结构质量(kg):396；工作幅宽(cm):200；传动方式:中间齿轮传动；总安装刀数量(把):60；旋耕刀型号:IT245；耕深(cm):≥12；与拖拉机连接方式:标准三点悬挂；最大回转半径(mm):245. | 2018 |  | 通用类 | 0 | 否 |  | 山东省
耕整地机械 | 耕地机械 | 旋耕机（含履带自走式旋耕机） | 单轴2000—2500mm旋耕机 | 灭茬机 | 常州市怡峰农业机械科技有限公司 | 1JMF-200 | 1900 | 1900 | 1900 | 1900 | 0 | 0 | 0 | 0 | 0 | 0 | 单轴；耕幅:2000mm |  | 2018 |  | 通用类 | 0 | 否 |  | 江苏省
耕整地机械 | 耕地机械 | 旋耕机（含履带自走式旋耕机） | 单轴2000—2500mm旋耕机 | 旋耕机 | 常州市怡峰农业机械科技有限公司 | 1GKN-200 | 1900 | 1900 | 1900 | 1900 | 0 | 0 | 0 | 0 | 0 | 0 | 单轴:耕幅:2000mm |  | 2018 |  | 通用类 | 0 | 否 |  | 江苏省
耕整地机械 | 耕地机械 | 旋耕机（含履带自走式旋耕机） | 单轴2000—2500mm旋耕机 | 水田埋茬(草)耕整机 | 常州市怡峰农业机械科技有限公司 | 1JMS-230 | 1900 | 1900 | 1900 | 1900 | 0 | 0 | 0 | 0 | 0 | 0 | 单轴；耕幅:2300mm |  | 2018 |  | 通用类 | 0 | 否 |  | 江苏省
耕整地机械 | 耕地机械 | 旋耕机（含履带自走式旋耕机） | 单轴2000—2500mm旋耕机 | 旋耕机 | 常州市怡峰农业机械科技有限公司 | 1GKN-230 | 1900 | 1900 | 1900 | 1900 | 0 | 0 | 0 | 0 | 0 | 0 | 单轴:耕幅:2300mm |  | 2018 |  | 通用类 | 0 | 否 |  | 江苏省
耕整地机械 | 耕地机械 | 旋耕机（含履带自走式旋耕机） | 单轴2000—2500mm旋耕机 | 旋耕机 | 连云港市东堡旋耕机械有限公司 | 1GKN-200 | 1900 | 1900 | 1900 | 1900 | 0 | 0 | 0 | 0 | 0 | 0 | 单轴；耕幅:2000mm | 基本配置:悬挂架总成；框架总成；箱体总成；左右刀轴；罩板；拖板；传动轴；配件箱.主要参数:配套拖拉机动力(千瓦)40.4-47.8,工作幅宽(M)2.0,挂接方式:三点悬挂,动力输出轴转速(R/MIN)1000/720/540,刀轴数:单,刀轴转速(R/MIN):236,261(N=540),226,267(N=720),291,314(N=1000),传动方式:中间齿轮传动,传动轴防护罩:有,,旋耕深度CM:旱耕:8-16；水耕:10-18,刀辊回转半径(MM)245,260,旋耕刀形式及数量:IT系列58把,普通箱体,有拖板,结构质量(KG)420,外形尺寸(长×宽×高)MM1020×2346×1152 | 2018 |  | 通用类 | 0 | 否 |  | 江苏省
耕整地机械 | 耕地机械 | 旋耕机（含履带自走式旋耕机） | 单轴2000—2500mm旋耕机 | 旋耕机 | 河北农哈哈机械集团有限公司 | 1GQN-230B | 1900 | 1900 | 1900 | 1900 | 0 | 0 | 0 | 0 | 0 | 0 | 耕幅:230cm；结构质量:470kg；传动方式:中间齿轮传动 |  | 2018 |  | 通用类 | 0 | 否 |  | 河北省
耕整地机械 | 耕地机械 | 旋耕机（含履带自走式旋耕机） | 单轴2000—2500mm旋耕机 | 旋耕机 | 河北农哈哈机械集团有限公司 | 1GQN-200B | 1900 | 1900 | 1900 | 1900 | 0 | 0 | 0 | 0 | 0 | 0 | 耕幅:2000mm；结构质量:450kg |  | 2018 |  | 通用类 | 0 | 否 |  | 河北省
耕整地机械 | 耕地机械 | 旋耕机（含履带自走式旋耕机） | 单轴2000—2500mm旋耕机 | 旋耕机 | 潍坊嘉利诺农业机械装备有限公司 | 1GQN-230 | 1900 | 1900 | 1900 | 1900 | 0 | 0 | 0 | 0 | 0 | 0 | 单轴,耕副:2300mm | 结构型式:框架式；外形尺寸(长×宽×高)mm:1100×2600×1200；配套动力范围(kW):66.2~95.6；结构质量(kg):520；工作幅宽(cm):230；传动方式:中间；总安装刀数量(旋耕,把):60；旋耕刀型号:IT245. | 2018 |  | 通用类 | 0 | 否 |  | 山东
耕整地机械 | 耕地机械 | 旋耕机（含履带自走式旋耕机） | 单轴2000—2500mm旋耕机 | 旋耕机 | 潍坊嘉利诺农业机械装备有限公司 | 1GQN-200 | 1900 | 1900 | 1900 | 1900 | 0 | 0 | 0 | 0 | 0 | 0 | 单轴,耕副:2000mm | 结构型式:框架式；外形尺寸(长×宽×高)mm:1100×2300×1200；配套动力范围(kW):44.1~66.2；结构质量(kg):439；工作幅宽(cm):200；传动方式:中间；总安装刀数量(旋耕,把):52；旋耕刀型号:IT245. | 2018 |  | 通用类 | 0 | 否 |  | 山东省
耕整地机械 | 耕地机械 | 旋耕机（含履带自走式旋耕机） | 单轴2000—2500mm旋耕机 | 旋耕机 | 雷沃重工股份有限公司 | 1GKN-220 | 1900 | 1900 | 1900 | 1900 | 0 | 0 | 0 | 0 | 0 | 0 | 结构型式:单轴；耕幅(mm):2200mm | 结构型式:单轴；耕幅(mm):2200mm | 2018 |  | 通用类 | 0 | 否 |  | 山东省
耕整地机械 | 耕地机械 | 旋耕机（含履带自走式旋耕机） | 单轴2000—2500mm旋耕机 | 旋耕机 | 雷沃重工股份有限公司 | 1GKN-200 | 1900 | 1900 | 1900 | 1900 | 0 | 0 | 0 | 0 | 0 | 0 | 结构型式:单轴；耕幅(mm):2000mm | 结构型式:单轴；耕幅(mm):2000mm | 2018 |  | 通用类 | 0 | 否 |  | 山东省
耕整地机械 | 耕地机械 | 旋耕机（含履带自走式旋耕机） | 单轴2000—2500mm旋耕机 | 旋耕机 | 雷沃重工股份有限公司 | 1GKN-230 | 1900 | 1900 | 1900 | 1900 | 0 | 0 | 0 | 0 | 0 | 0 | 结构型式:单轴；耕幅(mm):2300mm | 结构型式:单轴；耕幅(mm):2300mm | 2018 |  | 通用类 | 0 | 否 |  | 山东省
耕整地机械 | 耕地机械 | 旋耕机（含履带自走式旋耕机） | 单轴2000—2500mm旋耕机 | 秸秆还田耕整机 | 连云港市锐远农业装备科技有限公司 | 1GSZ-200 | 1900 | 1900 | 1900 | 1900 | 0 | 0 | 0 | 0 | 0 | 0 | 外形尺寸(长×宽×高)(mm):2300×1100×1200；配套功率(kW):44.1~51.5；结构质量(kg):430；作业幅宽(cm):200；总安装刀片数量(把):76；弯刀型号:专用节能刀210. |  | 2018 |  | 通用类 | 44.1 | 否 |  | 江苏省
耕整地机械 | 耕地机械 | 旋耕机（含履带自走式旋耕机） | 单轴2000—2500mm旋耕机 | 反转灭茬机 | 连云港市锐远农业装备科技有限公司 | 1JMF-200 | 1900 | 1900 | 1900 | 1900 | 0 | 0 | 0 | 0 | 0 | 0 | 外形尺寸(长×宽×高)(mm):2300×1020×1160；配套动力(kW):≥58.8；整机质量(kg):420；作业幅宽(cm):200；总安装刀片数量(把):52；旋耕刀型号:IT245. |  | 2018 |  | 通用类 | 58.8 | 否 |  | 江苏省
耕整地机械 | 耕地机械 | 旋耕机（含履带自走式旋耕机） | 单轴2000—2500mm旋耕机 | 旋耕机 | 连云港市锐远农业装备科技有限公司 | 1GKN-200 | 1900 | 1900 | 1900 | 1900 | 0 | 0 | 0 | 0 | 0 | 0 | 外形尺寸(长×宽×高)(mm):2300×1020×1160；配套功率(kW):44.1~51.4；结构质量(kg):400；工作幅宽(cm):200；总安装刀片数量(把):58；旋耕刀型号:IT245. |  | 2018 |  | 通用类 | 44.1 | 否 |  | 江苏省
耕整地机械 | 耕地机械 | 旋耕机（含履带自走式旋耕机） | 单轴2000—2500mm旋耕机 | 秸秆还田耕整机 | 连云港市锐远农业装备科技有限公司 | 1GSZ-230 | 1900 | 1900 | 1900 | 1900 | 0 | 0 | 0 | 0 | 0 | 0 | 外形尺寸(长×宽×高)(mm):2500×1100×1200；配套功率(kW):51.5~58.8；结构质量(kg):472；作业幅宽(cm):230；总安装刀片数量(把):84；弯刀型号:专用节能刀210. |  | 2018 |  | 通用类 | 51.5 | 否 |  | 江苏省
耕整地机械 | 耕地机械 | 旋耕机（含履带自走式旋耕机） | 单轴2000—2500mm旋耕机 | 旋耕机 | 潍坊同顺机械有限公司 | 1GQN-230 | 1900 | 1900 | 1900 | 1900 | 0 | 0 | 0 | 0 | 0 | 0 | 单轴；2000mm≤耕幅<2500mm；耕幅230cm；外形尺寸1200×2500×1100mm；结构质量386kg；传动方式:中间齿轮传动 | 配套动力kw67.6-74动力输出轴转速r/min760结构形式/框架型规格型号/1GQN-230型外形尺寸(长×宽×高)mm1200×2500×1100结构质量kg386工作幅宽cm230耕深cm≥12传动方式/中间齿轮传动与拖拉机连接方式/三点悬挂刀辊设计转速r/min210-290刀辊最大回转半径mm238旋耕刀数量把60旋耕刀型号/IT245 | 2018 |  | 通用类 | 0 | 否 |  | 山东省
耕整地机械 | 耕地机械 | 旋耕机（含履带自走式旋耕机） | 单轴2000—2500mm旋耕机 | 反转灭茬机 | 江苏银华春翔机械制造有限公司 | 1GFM-200 | 1900 | 1900 | 1900 | 1900 | 0 | 0 | 0 | 0 | 0 | 0 | 单轴；耕幅:2000mm；配套动力:66.2-73.5kw；外形尺寸(长×宽×高)mm:2120×1800×1200；整机质量:435kg； | 单轴；耕幅:2000mm；配套动力:66.2-73.5kw；外形尺寸(长×宽×高)mm:2120×1800×1200；整机质量:435kg； | 2018 |  | 通用类 | 0 | 否 |  | 江苏省
耕整地机械 | 耕地机械 | 旋耕机（含履带自走式旋耕机） | 单轴2000—2500mm旋耕机 | 旋耕机 | 江苏银华春翔机械制造有限公司 | 1GKN-200G | 1900 | 1900 | 1900 | 1900 | 0 | 0 | 0 | 0 | 0 | 0 | 单轴；耕幅:2000mm；配套动力:44.1-55.2kw；外形尺寸(长×宽×高)mm:1020×2296×1312；整机质量:480kg； | 单轴；耕幅:2000MM；配套动力:44.1-55.2KW；外形尺寸(长×宽×高)MM:1020×2296×1312；整机质量:480KG； | 2018 |  | 通用类 | 0 | 否 |  | 江苏省
耕整地机械 | 耕地机械 | 旋耕机（含履带自走式旋耕机） | 单轴2000—2500mm旋耕机 | 旋耕机 | 江苏银华春翔机械制造有限公司 | 1GKN-230G | 1900 | 1900 | 1900 | 1900 | 0 | 0 | 0 | 0 | 0 | 0 | 单轴；耕幅:2300mm；配套动力:51.5-62.5kw；外形尺寸(长×宽×高)mm:1020×2536×1312；整机质量:500kg； | 单轴；耕幅:2300MM；配套动力:51.5-62.5KW；外形尺寸(长×宽×高)MM:1020×2536×1312；整机质量:500KG； | 2018 |  | 通用类 | 0 | 否 |  | 江苏省
耕整地机械 | 耕地机械 | 旋耕机（含履带自走式旋耕机） | 单轴2000—2500mm旋耕机 | 旋耕机 | 江苏银华春翔机械制造有限公司 | 1GKN-200 | 1900 | 1900 | 1900 | 1900 | 0 | 0 | 0 | 0 | 0 | 0 | 单轴；耕幅:2000mm；配套动力:44.1-55.2kw；外形尺寸(长×宽×高)mm:1020×2296×1152；整机质量:435kg； |  | 2018 |  | 通用类 | 44.1 | 否 |  | 江苏省
耕整地机械 | 耕地机械 | 旋耕机（含履带自走式旋耕机） | 单轴2000—2500mm旋耕机 | 旋耕机 | 潍坊瑞力农业装备有限公司 | 1GKN-200 | 1900 | 1900 | 1900 | 1900 | 0 | 0 | 0 | 0 | 0 | 0 | 框架式,单轴耕幅2080MM |  | 2018 |  | 通用类 | 0 | 否 |  | 山东省
耕整地机械 | 耕地机械 | 旋耕机（含履带自走式旋耕机） | 单轴2000—2500mm旋耕机 | 旋耕机 | 连云港市云飞机械制造有限公司 | 1GKN-200 | 1900 | 1900 | 1900 | 1900 | 0 | 0 | 0 | 0 | 0 | 0 | 配套拖拉机:标定功率40.5-47.8KW.动力输出转轴速540r/min,720r/min.常用作业档为I档.理论前进速度0.69-1.8m/s.旋耕机:结构型式为框架型.型号规格为1GKN-200.外形尺寸(长×宽×高)为1020×2300×1160mm.结构质量为420kg.幅宽200cm.耕深,旱耕为10-16cm,水耕为14-18cm.传动方式为中间齿轮传动.与拖拉机联接方式为3点悬挂.刀辊:设计转速200、222、230、235(540)、226、228(720).最大回旋半径245.总安装刀数58把.旋耕刀型号:IT245. |  | 2018 |  | 通用类 | 0 | 否 |  | 江苏省
耕整地机械 | 耕地机械 | 旋耕机（含履带自走式旋耕机） | 单轴2000—2500mm旋耕机 | 旋耕机 | 连云港市云飞机械制造有限公司 | 1GKN-230 | 1900 | 1900 | 1900 | 1900 | 0 | 0 | 0 | 0 | 0 | 0 | 配套拖拉机:标定功率44.1-58.8KW.动力输出转轴速540r/min,720r/min.常用作业档为I档.理论前进速度0.69-1.8m/s.旋耕机:结构型式为框架型.型号规格为1GKN-230.外形尺寸(长×宽×高)为1020×2540×1160mm.结构质量为435kg.幅宽230cm.耕深,旱耕为10-16cm,水耕为14-18cm.传动方式为中间齿轮传动.与拖拉机联接方式为3点悬挂.刀辊:设计转速220、222、230、235(n=540)、226、228(n=720).最大回旋半径245.总安装刀数62把.旋耕刀型号:IT245. |  | 2018 |  | 通用类 | 0 | 否 |  | 江苏省
耕整地机械 | 耕地机械 | 旋耕机（含履带自走式旋耕机） | 单轴2000—2500mm旋耕机 | 旋耕机 | 山东奥龙农业机械制造有限公司 | 1GQNG-230 | 1900 | 1900 | 1900 | 1900 | 0 | 0 | 0 | 0 | 0 | 0 | 单轴；耕幅:2300mm | 结构型式:单轴、框架式；耕幅:2300mm；配套拖拉机功率:58.8~73.5kW；传动方式:中间齿轮传动；与拖拉机联接方式:三点悬挂；旋耕刀型号:IT245. | 2018 |  | 通用类 | 0 | 否 |  | 山东省
耕整地机械 | 耕地机械 | 旋耕机（含履带自走式旋耕机） | 单轴2000—2500mm旋耕机 | 旋耕机 | 山东奥龙农业机械制造有限公司 | 1GQN-200 | 1900 | 1900 | 1900 | 1900 | 0 | 0 | 0 | 0 | 0 | 0 | 单轴；耕幅:2000mm | 结构型式:单轴,框架式；耕幅:2000mm；配套拖拉机功率:44.1~58.8kW；传动方式:中间齿轮传动；与拖拉机联接方式:三点悬挂；旋耕刀型号:IT245. | 2018 |  | 通用类 | 0 | 否 |  | 山东省
耕整地机械 | 耕地机械 | 旋耕机（含履带自走式旋耕机） | 单轴2000—2500mm旋耕机 | 旋耕机 | 石家庄农业机械股份有限公司 | IGQN-200K | 1900 | 1900 | 1900 | 1900 | 0 | 0 | 0 | 0 | 0 | 0 | 结构形式:单轴框架式,外形尺寸:1045×2250×1190mm,工作幅宽:200cm,传动方式:中间齿轮传动,旋耕刀型号:1T245,总安装刀数:60把,配套动力:43.6-66.1kw, |  | 2018 |  | 通用类 | 0 | 否 |  | 河北省
耕整地机械 | 耕地机械 | 旋耕机（含履带自走式旋耕机） | 单轴2000—2500mm旋耕机 | 旋耕机 | 潍坊潍润农业机械有限公司 | 1GKN-230 | 1900 | 1900 | 1900 | 1900 | 0 | 0 | 0 | 0 | 0 | 0 | 单轴；耕幅230cm | 外形尺寸(长×宽×高)MM:1050×2580×1250；结构质量KG:570；幅宽CM:230；耕深CM:≥12；总安装刀数:72把；旋耕刀型号:IT245； | 2018 |  | 通用类 | 0 | 否 |  | 山东省
耕整地机械 | 耕地机械 | 旋耕机（含履带自走式旋耕机） | 单轴2000—2500mm旋耕机 | 旋耕机 | 潍坊潍润农业机械有限公司 | 1GQN-200 | 1900 | 1900 | 1900 | 1900 | 0 | 0 | 0 | 0 | 0 | 0 | 单轴；耕幅200cm | 外形尺寸(长×宽×高)MM:1020×2250×1000；结构质量KG:400；幅宽CM:200；耕深CM:≥12；总安装刀数:60把；旋耕刀型号:IT245； | 2018 |  | 通用类 | 0 | 否 |  | 山东省
耕整地机械 | 耕地机械 | 旋耕机（含履带自走式旋耕机） | 单轴2000—2500mm旋耕机 | 旋耕机 | 河南沃正实业有限公司(原：河南豪丰机械制造有限公司) | 1GQN-230S | 1900 | 1900 | 1900 | 1900 | 0 | 0 | 0 | 0 | 0 | 0 | 单轴；耕幅:2300mm | 结构型式:框架式；配套动力:66.2~80.9KW；动力输出轴转速:760R/MIN；常用作业档次:Ⅱ；外形尺寸(长×宽×高):1150×2568×1170(MM)；结构质量:490KG；理论作业速度:0.69~1.38M/S；型号:1GQN-230S；工作幅宽:2300MM；耕深:12~20CM；传动方式:中间齿轮传动；联接方式:三点悬挂；刀辊转速:251/265R/MIN；刀辊最大回转半径:265MM；刀辊总安装刀数:64把；旋耕刀型号:PⅡ265/PⅡ265左. | 2018 |  | 通用类 | 0 | 否 |  | 河南省
耕整地机械 | 耕地机械 | 旋耕机（含履带自走式旋耕机） | 单轴2000—2500mm旋耕机 | 埋茬旋耕机 | 河南沃正实业有限公司(原：河南豪丰机械制造有限公司) | 1GQ-200F | 1900 | 1900 | 1900 | 1900 | 0 | 0 | 0 | 0 | 0 | 0 | 单轴；耕幅:2000mm | 配套动力:66.15~80.85kW；动力输出轴转速:760r/min；常用档次:Ⅱ；理论前进速度:0.69~1.39m/s；外形尺寸(长×宽×高):1245×2268×980(mm)；结构形式:框架式；传动方式:侧边传动；结构质量:531kg；幅宽:2000mm；耕深:≥12cm；联接方式:三点悬挂；刀辊设计转速:261r/min、；最大回转半径:245mm；总安装刀数:52把；旋耕刀型号:IT245/IT245左. | 2018 |  | 通用类 | 0 | 否 |  | 河南省
耕整地机械 | 耕地机械 | 旋耕机（含履带自走式旋耕机） | 单轴2000—2500mm旋耕机 | 旋耕机 | 河北耕耘农业机械制造有限公司 | 1GQNKG-200 | 1900 | 1900 | 1900 | 1900 | 0 | 0 | 0 | 0 | 0 | 0 | 单轴；工作幅宽(cm):200 | 单轴；幅宽(CM):200,外形尺寸(MM):1300*2350*1150,结构质量(KG):496,结构形式:框架式,配套动力(KW):52.9~73.5,动力输出轴转速(R/MIN):720,耕深(CM):8~18,传动方式:中间齿轮传动,与拖拉机联接方式:三点悬挂,设计转速(R/MIN):296,最大回转半径(MM):245,总安装刀数(把):58,旋耕刀型号:IT245 | 2018 |  | 通用类 | 52.9 | 否 |  | 河北省
耕整地机械 | 耕地机械 | 旋耕机（含履带自走式旋耕机） | 单轴2000—2500mm旋耕机 | 旋耕机 | 河北耕耘农业机械制造有限公司 | 1GQNKG-230 | 1900 | 1900 | 1900 | 1900 | 0 | 0 | 0 | 0 | 0 | 0 | 单轴；工作幅宽(cm):230 | 单轴；幅宽(CM):230,外形尺寸(MM):1300*2578*1150,结构质量(KG):516,结构形式:框架式,配套动力(KW):69.9~73.5,动力输出轴转速(R/MIN):720/540,耕深(CM):12~16,传动方式:中间齿轮传动,与拖拉机联接方式:三点悬挂,设计转速(R/MIN):296/222,最大回转半径(MM):245,总安装刀数(把):66,旋耕刀型号:IT245 | 2018 |  | 通用类 | 69.9 | 否 |  | 河北省
耕整地机械 | 耕地机械 | 旋耕机（含履带自走式旋耕机） | 单轴2000—2500mm旋耕机 | 旋耕机 | 德州市沃田机械有限公司 | 1GKN-220 | 1900 | 1900 | 1900 | 1900 | 0 | 0 | 0 | 0 | 0 | 0 | 外形尺寸(长*宽*高):1260x2570x1160mm配套动力:58.8~66.1kW,动力输出轴转速:540/720r/min结构质量:563kg,作业幅宽:220cm,耕深:旱耕12-16cm,传动方式:中间齿轮传动,设计转速:241/296r/min,最大回转半径:245mm" | 外形尺寸(长*宽*高):1260x2570x1160mm配套动力:58.8~66.1kW,动力输出轴转速:540/720r/min结构质量:563kg,作业幅宽:220cm,耕深:旱耕12-16cm,传动方式:中间齿轮传动,设计转速:241/296r/min,最大回转半径:245mm" | 2018 |  | 通用类 | 0 | 否 |  | 山东省
耕整地机械 | 耕地机械 | 旋耕机（含履带自走式旋耕机） | 单轴2000—2500mm旋耕机 | 旋耕机 | 石家庄兴田机械有限公司 | 1GQN-200 | 1900 | 1900 | 1900 | 1900 | 0 | 0 | 0 | 0 | 0 | 0 | 标定功率:51.5-73.5kW动力输出轴转速:540/720r/min结构形式:框架式规格型号:1GQN-200外形尺寸(长x宽x高):1260x2420x1160mm结构质量:522kg幅宽:200cm耕深:12-16cm传动方式:中间齿轮传动与拖拉机联接方式:三点悬挂刀辊设计转速:241/296r/min最大回转半径:R245mm总安装刀数:60把旋耕刀型号:IT245 | 标定功率:51.5-73.5kW结构形式:框架式规格型号:1GQN-200外形尺寸(长x宽x高):1260x2420x1160mm结构质量:522kg幅宽:200cm耕深:12-16cm传动方式:中间齿轮传动与拖拉机联接方式:三点悬挂刀辊设计转速:241/296r/min最大回转半径:R245mm总安装刀数:60把旋耕刀型号:IT245 | 2018 |  | 通用类 | 0 | 否 |  | 河北省
耕整地机械 | 耕地机械 | 旋耕机（含履带自走式旋耕机） | 单轴2000—2500mm旋耕机 | 旋耕机 | 江西省南柴机械设备进出口有限公司 | 1GQN-200 | 1900 | 1900 | 1900 | 1900 | 0 | 0 | 0 | 0 | 0 | 0 | 配套功率(kW):40.4-58.8基本配置:结构形式:框架式单轴；工作幅宽:2000mm. |  | 2018 |  | 通用类 | 40.4 | 否 |  | 江西省
耕整地机械 | 耕地机械 | 旋耕机（含履带自走式旋耕机） | 单轴2000—2500mm旋耕机 | 旋耕机 | 江西省南柴机械设备进出口有限公司 | 1GQN-230 | 1900 | 1900 | 1900 | 1900 | 0 | 0 | 0 | 0 | 0 | 0 | 配套功率(kW):44.1-58.8基本配置:结构形式:框架式单轴；工作幅宽:2300mm |  | 2018 |  | 通用类 | 0 | 否 |  | 江西省
耕整地机械 | 耕地机械 | 旋耕机（含履带自走式旋耕机） | 单轴2000—2500mm旋耕机 | 旋耕机 | 常州东风农机集团有限公司 | 1GKN200 | 1900 | 1900 | 1900 | 1900 | 0 | 0 | 0 | 0 | 0 | 0 | 单轴,耕幅200cm,结构质量:435kg,外形尺寸(长×宽×高)(mm):1020×2289×1150 | 单轴,耕幅200cm,结构质量:435kg,外形尺寸(长×宽×高)(mm):1020×2289×1150 | 2018 |  | 通用类 | 0 | 否 |  | 江苏省
耕整地机械 | 耕地机械 | 旋耕机（含履带自走式旋耕机） | 单轴2000—2500mm旋耕机 | 旋耕机 | 山东华运农机设备有限公司 | 1GQN-230 | 1900 | 1900 | 1900 | 1900 | 0 | 0 | 0 | 0 | 0 | 0 | 机具结构类型:单轴；耕幅:2300mm |  | 2018 |  | 通用类 | 0 | 否 |  | 山东省
耕整地机械 | 耕地机械 | 旋耕机（含履带自走式旋耕机） | 单轴2000—2500mm旋耕机 | 旋耕机 | 山东华运农机设备有限公司 | 1GQN-200 | 1900 | 1900 | 1900 | 1900 | 0 | 0 | 0 | 0 | 0 | 0 | 机具结构类型:单轴；耕幅:2000mm |  | 2018 |  | 通用类 | 0 | 否 |  | 山东省
耕整地机械 | 耕地机械 | 旋耕机（含履带自走式旋耕机） | 单轴2000—2500mm旋耕机 | 旋耕机 | 连云港苏连机械有限公司 | 1GKN-230 | 1900 | 1900 | 1900 | 1900 | 0 | 0 | 0 | 0 | 0 | 0 | 单轴；耕幅:2.3m |  | 2018 |  | 通用类 | 0 | 否 |  | 江苏省
耕整地机械 | 耕地机械 | 旋耕机（含履带自走式旋耕机） | 单轴2000—2500mm旋耕机 | 旋耕机 | 潍坊乐哈哈农业机械装备有限公司 | 1GQN-200 | 1900 | 1900 | 1900 | 1900 | 0 | 0 | 0 | 0 | 0 | 0 | 外形尺寸(长×宽×高):1185×2215×1115mm；结构质量:370kg；幅宽:200cm；耕深:≥12cm；中间齿轮传动；标准三点悬挂；总安装刀数:54把 | 外形尺寸(长×宽×高):1185×2215×1115mm；结构质量:370kg；幅宽:200cm；耕深:≥12cm；中间齿轮传动；标准三点悬挂；总安装刀数:54把 | 2018 |  | 通用类 | 0 | 否 |  | 山东省
耕整地机械 | 耕地机械 | 旋耕机（含履带自走式旋耕机） | 单轴2000—2500mm旋耕机 | 旋耕机 | 青岛鲁耕农业机械有限公司 | 1GQN-200 | 1900 | 1900 | 1900 | 1900 | 0 | 0 | 0 | 0 | 0 | 0 | 单轴；耕幅2000mm |  | 2018 |  | 通用类 | 0 | 否 |  | 山东省
耕整地机械 | 耕地机械 | 旋耕机（含履带自走式旋耕机） | 单轴2000—2500mm旋耕机 | 高箱框架旋耕机 | 河北圣和农业机械有限公司 | 1GQNGK-230 | 1900 | 1900 | 1900 | 1900 | 0 | 0 | 0 | 0 | 0 | 0 | 单轴；耕幅:2300mm | 单轴；幅宽:2300MM；配套动力:58.8~69.8KW；与拖拉机链接方式:三点悬挂；结构质量:536KG；外形尺寸(长×宽×高):1195×2545×1110MM；刀片型号及数量:IT245型68把；耕深:12~16CM. | 2018 |  | 通用类 | 0 | 否 |  | 河北省
耕整地机械 | 耕地机械 | 旋耕机（含履带自走式旋耕机） | 单轴2000—2500mm旋耕机 | 旋耕机 | 河北圣和农业机械有限公司 | 1GQN-230 | 1900 | 1900 | 1900 | 1900 | 0 | 0 | 0 | 0 | 0 | 0 | 单轴；耕幅:2300mm | 单轴；幅宽:2300MM；配套动力:58.8~66.1KW；与拖拉机链接方式:三点悬挂；结构质量:465KG；外形尺寸(长×宽×高):1110×2540×1010MM；刀片型号及数量:IT245型66把；耕深:12~16CM. | 2018 |  | 通用类 | 0 | 否 |  | 河北省
耕整地机械 | 耕地机械 | 旋耕机（含履带自走式旋耕机） | 单轴2000—2500mm旋耕机 | 高箱框架旋耕机 | 河北圣和农业机械有限公司 | 1GQNGK-200 | 1900 | 1900 | 1900 | 1900 | 0 | 0 | 0 | 0 | 0 | 0 | 单轴；耕幅:2000mm | 单轴；幅宽:2000MM；配套动力:44.1~58.8KW；与拖拉机链接方式:三点悬挂；结构质量:502KG；外形尺寸(长×宽×高):1195×2315×1110MM；刀片型号及数量:IT245型60把；耕深:12~16CM. | 2018 |  | 通用类 | 0 | 否 |  | 河北省
耕整地机械 | 耕地机械 | 旋耕机（含履带自走式旋耕机） | 单轴2000—2500mm旋耕机 | 旋耕机 | 河北圣和农业机械有限公司 | 1GQN-200 | 1900 | 1900 | 1900 | 1900 | 0 | 0 | 0 | 0 | 0 | 0 | 单轴；耕幅:2000mm | 单轴；幅宽:2000MM；配套动力:44.1~58.8KW；与拖拉机链接方式:三点悬挂；结构质量:425KG；外形尺寸(长×宽×高):1110×2310×1010MM；刀片型号及数量:IT245型60把；耕深:12~16CM. | 2018 |  | 通用类 | 0 | 否 |  | 河北省
耕整地机械 | 耕地机械 | 旋耕机（含履带自走式旋耕机） | 单轴2000—2500mm旋耕机 | 旋耕机 | 河北圣和农业机械有限公司 | 1GQN-220 | 1900 | 1900 | 1900 | 1900 | 0 | 0 | 0 | 0 | 0 | 0 | 单轴；耕幅:2200mm | 单轴；幅宽:2200MM；配套动力:58.8~66.1KW；与拖拉机链接方式:三点悬挂；结构质量:450KG；外形尺寸(长×宽×高):1110×2440×1010MM；刀片型号及数量:IT245型64把；耕深:12~16CM. | 2018 |  | 通用类 | 0 | 否 |  | 河北省
耕整地机械 | 耕地机械 | 旋耕机（含履带自走式旋耕机） | 单轴2000—2500mm旋耕机 | 旋耕机 | 河北圣和农业机械有限公司 | 1GQQNZGK-220 | 1900 | 1900 | 1900 | 1900 | 0 | 0 | 0 | 0 | 0 | 0 | 单轴；耕幅:2200mm | 单轴；幅宽:2200MM；配套动力:58.8~66.1KW；与拖拉机链接方式:三点悬挂；结构质量:510KG；外形尺寸(长×宽×高):1170×2440×1125MM；刀片型号及数量:IT245型64把；耕深:12~16CM. | 2018 |  | 通用类 | 0 | 否 |  | 河北省
耕整地机械 | 耕地机械 | 旋耕机（含履带自走式旋耕机） | 单轴2000—2500mm旋耕机 | 高箱框架旋耕机 | 河北圣和农业机械有限公司 | 1GQNGK-220 | 1900 | 1900 | 1900 | 1900 | 0 | 0 | 0 | 0 | 0 | 0 | 单轴；耕幅:2200mm | 单轴；幅宽:2200MM；配套动力:58.8~66.2KW；与拖拉机链接方式:三点悬挂；结构质量:516KG；外形尺寸(长×宽×高):1195×2445×1110MM；刀片型号及数量:IT245型64把；耕深:12~16CM. | 2018 |  | 通用类 | 0 | 否 |  | 河北省
耕整地机械 | 耕地机械 | 旋耕机（含履带自走式旋耕机） | 单轴2000—2500mm旋耕机 | 旋耕机 | 河北圣和农业机械有限公司 | 1GQQNZGK-230 | 1900 | 1900 | 1900 | 1900 | 0 | 0 | 0 | 0 | 0 | 0 | 单轴；耕幅:2300mm | 单轴；幅宽:2300MM；配套动力:58.8~66.1KW；与拖拉机链接方式:三点悬挂；结构质量:530KG；外形尺寸(长×宽×高):1170×2540×1125MM；刀片型号及数量:IT245型66把；耕深:12~16CM. | 2018 |  | 通用类 | 0 | 是 | 湖北省暂停 | 河北省
耕整地机械 | 耕地机械 | 旋耕机（含履带自走式旋耕机） | 单轴2000—2500mm旋耕机 | 旋耕机 | 河北圣和农业机械有限公司 | 1GQQNZGK-200 | 1900 | 1900 | 1900 | 1900 | 0 | 0 | 0 | 0 | 0 | 0 | 单轴；耕幅:2000mm | 单轴；幅宽:2000mm；配套动力:44.1~58.8kW；与拖拉机链接方式:三点悬挂；结构质量:500kg；外形尺寸(长×宽×高):1170×2310×1125mm；刀片型号及数量:IT245型60把；耕深:12~16cm. | 2018 |  | 通用类 | 0 | 否 |  | 河北省
耕整地机械 | 耕地机械 | 旋耕机（含履带自走式旋耕机） | 单轴2000—2500mm旋耕机 | 旋耕机 | 山东泰拖农业装备有限公司 | 1GKN-200 | 1900 | 1900 | 1900 | 1900 | 0 | 0 | 0 | 0 | 0 | 0 | 单轴；耕幅:2000mm | 单轴；耕幅:2000mm结构尺寸(长*宽*高):1520×2310×1120(mm),结构形式:框架式,配套动力:44.1-58.7(kw),变速箱档位数:/,传动方式:中间齿轮,工作幅宽:200(cm),旋耕刀型号:IT245,总安装刀数:60(把),限深装置型式:限位板式,动力输出轴转速:540/760(r/min) | 2018 |  | 通用类 | 0 | 否 |  | 山东省
耕整地机械 | 耕地机械 | 旋耕机（含履带自走式旋耕机） | 单轴2000—2500mm旋耕机 | 旋耕机 | 山东泰拖农业装备有限公司 | 1GKN-220 | 1900 | 1900 | 1900 | 1900 | 0 | 0 | 0 | 0 | 0 | 0 | 单轴；耕幅:2200mm | 单轴；耕幅:2200mm结构尺寸(长*宽*高):1520×2510×1120(mm) | 2018 |  | 通用类 | 0 | 否 |  | 山东省
耕整地机械 | 耕地机械 | 旋耕机（含履带自走式旋耕机） | 单轴2000—2500mm旋耕机 | 旋耕机 | 山东泰拖农业装备有限公司 | 1GKN-230 | 1900 | 1900 | 1900 | 1900 | 0 | 0 | 0 | 0 | 0 | 0 | 单轴；耕幅:2300mm | 单轴；耕幅:2300mm结构尺寸(长*宽*高):1520×2610×1120(mm) | 2018 |  | 通用类 | 0 | 否 |  | 山东省
耕整地机械 | 耕地机械 | 旋耕机（含履带自走式旋耕机） | 单轴2000—2500mm旋耕机 | 旋耕机 | 连云港苏连机械有限公司 | 1GKN-200 | 1900 | 1900 | 1900 | 1900 | 0 | 0 | 0 | 0 | 0 | 0 | 单轴；耕幅:2.0m |  | 2018 |  | 通用类 | 0 | 否 |  | 江苏省
耕整地机械 | 耕地机械 | 旋耕机（含履带自走式旋耕机） | 单轴2000—2500mm旋耕机 | 旋耕机 | 甘肃武威兴旺农机制造有限公司 | 1GKN-250型 | 1900 | 1900 | 1900 | 1900 | 0 | 0 | 0 | 0 | 0 | 0 | 配套拖拉机标定功率范围:66.15~102.9kW,结构型式:框架式,工作状态外形尺寸(长x宽x高):1050x2590x1320mm,作业速度范围:0.6~1.1m/s,工作幅宽:238cm,耕深:12~16cm. | 配套拖拉机标定功率范围:66.15~102.9kW,结构型式:框架式,工作状态外形尺寸(长x宽x高):1050x2590x1320mm,作业速度范围:0.6~1.1m/s,工作幅宽:238cm,耕深:12~16cm. | 2018 |  | 通用类 | 66.15 | 否 |  | 甘肃省
耕整地机械 | 耕地机械 | 旋耕机（含履带自走式旋耕机） | 单轴2000—2500mm旋耕机 | 旋耕机 | 长葛市俊发农机配件有限公司 | 1GQN-230 | 1900 | 1900 | 1900 | 1900 | 0 | 0 | 0 | 0 | 0 | 0 | 单轴,幅宽:230cm,传动方式:中间齿轮传动. | 结构型式；框架式.外形尺寸(长X宽X高)；1240mmX2560mmX1100mm.结构质量；540KG.幅宽；230㎝.耕深；12㎝~18㎝.传动方式；中间齿轮传动.与拖拉机联接方式；三点悬挂联接.设计转速.222(n动=540)/296(n动=720)r/min.最大回转半径245㎜.总安装刀数；62把.旋耕刀型号；IT245/IT245左 | 2018 |  | 通用类 | 0 | 否 |  | 河南省
耕整地机械 | 耕地机械 | 旋耕机（含履带自走式旋耕机） | 单轴2000—2500mm旋耕机 | 旋耕机 | 长葛市俊发农机配件有限公司 | 1GQN-200 | 1900 | 1900 | 1900 | 1900 | 0 | 0 | 0 | 0 | 0 | 0 | 单轴,幅宽:200cm,传动方式:中间齿轮传动. | 结构型式；框架式.外形尺寸(长X宽X高)；1240mmX2260mmX1100mm.结构质量；520KG.幅宽；200㎝.耕深；12㎝~18㎝.传动方式；中间齿轮传动.与拖拉机联接方式；三点悬挂联接.设计转速.222r/min.最大回转半径245㎜.总安装刀数；58把.旋耕刀型号；IT245/IT245左 | 2018 |  | 通用类 | 0 | 否 |  | 河南省
耕整地机械 | 耕地机械 | 旋耕机（含履带自走式旋耕机） | 单轴2000—2500mm旋耕机 | 反转灭茬机 | 连云港双亚机械有限公司 | 1JMF-200 | 1900 | 1900 | 1900 | 1900 | 0 | 0 | 0 | 0 | 0 | 0 | 单轴；耕幅2000mm；结构形式:框架式；传动方式:侧边齿轮传动；外形尺寸(mm):1020×2260×1152；配套功率(kW):≥62.96 |  | 2018 |  | 通用类 | 0 | 否 |  | 江苏省
耕整地机械 | 耕地机械 | 旋耕机（含履带自走式旋耕机） | 单轴2000—2500mm旋耕机 | 旋耕机 | 连云港双亚机械有限公司 | 1GKN-200 | 1900 | 1900 | 1900 | 1900 | 0 | 0 | 0 | 0 | 0 | 0 | 单轴；耕幅2000mm；结构形式:框架式；传动方式:中间齿轮传动；外形尺寸(cm):1020×2296×1152；配套功率(kW):44.1~55.2 |  | 2018 |  | 通用类 | 0 | 否 |  | 江苏省
耕整地机械 | 耕地机械 | 旋耕机（含履带自走式旋耕机） | 单轴2000—2500mm旋耕机 | 旋耕机 | 河北双天机械制造有限公司 | 1GKN-200K | 1900 | 1900 | 1900 | 1900 | 0 | 0 | 0 | 0 | 0 | 0 | 单轴；耕幅2000mm；配套标定功率(kw):44.1-66.2；配套动力输出轴转速(r/min):540/720；型号名称:1GKN-250K；结构型式:单轴框架式；工作状态外形尺寸(长×宽×高mm):1275×2390×1180；作业速度范围(m/s):0.56-1.39；工作幅宽(cm):204；耕深(cm):12-16；传动方式:中间齿轮传动；刀辊设计转速(r/min):282/375；刀辊最大回转半径(mm):250；总安装刀数(把):60；刀轴连接型式:花键套连接；旋耕刀型号:IT245；限深装置型式:/ | 配套标定功率(KW):44.1-66.2；配套动力输出轴转速(R/MIN):540/720；型号名称:1GKN-200K；结构型式:单轴框架式；工作状态外形尺寸(长×宽×高MM):1275×2390×1180；作业速度范围(M/S):0.56-1.39；工作幅宽(CM):204；耕深(CM):12-16；传动方式:中间齿轮传动；刀辊设计转速(R/MIN):282/375；刀辊最大回转半径(MM):250；总安装刀数(把):60；刀轴连接型式:花键套连接；旋耕刀型号:IT245；限深装置型式:/ | 2018 |  | 通用类 | 44.1 | 否 |  | 河北省
耕整地机械 | 耕地机械 | 旋耕机（含履带自走式旋耕机） | 单轴2000—2500mm旋耕机 | 中高箱旋耕机 | 河北双天机械制造有限公司 | 1GKN-220A1 | 1900 | 1900 | 1900 | 1900 | 0 | 0 | 0 | 0 | 0 | 0 | 单轴；耕幅2200mm；配套标定功率(kw):58.8-66.1；配套动力输出轴转速(r/min):540/720；常用作业档次:低速Ⅲ；理论前进速度(m/s):0.56-1.39；结构形式:框架；规格型号:1GKN-220A1；外形尺寸(长×宽×高mm):1260×2570×1160；结构质量(kg):563；幅宽(cm):220；耕深(cm):12-16；传动方式:中间齿轮传动；与拖拉机联接方式:三点悬挂；刀辊设计转速(r/min):241-296；刀辊最大回转半径(mm):245；总安装刀数(把):64；旋耕刀型号:IT245 | 配套标定功率(KW):58.8-66.1；配套动力输出轴转速(R/MIN):540/720；常用作业档次:低速Ⅲ；理论前进速度(M/S):0.56-1.39；结构形式:框架；规格型号:1GKN-220A1；外形尺寸(长×宽×高MM):1260×2570×1160；结构质量(KG):563；幅宽(CM):220；耕深(CM):12-16；传动方式:中间齿轮传动；与拖拉机联接方式:三点悬挂；刀辊设计转速(R/MIN):241-296；刀辊最大回转半径(MM):245；总安装刀数(把):64；旋耕刀型号:IT245 | 2018 |  | 通用类 | 58.8 | 否 |  | 河北省
耕整地机械 | 耕地机械 | 旋耕机（含履带自走式旋耕机） | 单轴2000—2500mm旋耕机 | 旋耕机 | 河北双天机械制造有限公司 | 1GKN-230K | 1900 | 1900 | 1900 | 1900 | 0 | 0 | 0 | 0 | 0 | 0 | 单轴；耕幅2300mm；配套标定功率(kw):66.2-80.9；配套动力输出轴转速(r/min):540/720；型号名称:1GKN-250K；结构型式:单轴框架式；工作状态外形尺寸(长×宽×高mm):1275×2640×1180；作业速度范围(m/s):0.56-1.39；工作幅宽(cm):204；耕深(cm):12-16；传动方式:中间齿轮传动；刀辊设计转速(r/min):282/375；刀辊最大回转半径(mm):250；总安装刀数(把):68；刀轴连接型式:花键套连接；旋耕刀型号:IT245；限深装置型式:/ | 配套标定功率(KW):66.2-80.9；配套动力输出轴转速(R/MIN):540/720；型号名称:1GKN-230K；结构型式:单轴框架式；工作状态外形尺寸(长×宽×高MM):1275×2640×1180；作业速度范围(M/S):0.56-1.39；工作幅宽(CM):231(CM):12-16；传动方式:中间齿轮传动；刀辊设计转速(R/MIN):282/375；刀辊最大回转半径(MM):250；总安装刀数(把):68；刀轴连接型式:花键套连接；旋耕刀型号:IT245；限深装置型式:/ | 2018 |  | 通用类 | 66.2 | 否 |  | 河北省
耕整地机械 | 耕地机械 | 旋耕机（含履带自走式旋耕机） | 单轴2000—2500mm旋耕机 | 中高箱旋耕机 | 河北双天机械制造有限公司 | 1GKN-200A1 | 1900 | 1900 | 1900 | 1900 | 0 | 0 | 0 | 0 | 0 | 0 | 单轴；耕幅2000mm | 配套标定功率(KW):44.1-58.8；配套动力输出轴转速(R/MIN):540/720；常用作业档次:低速Ⅱ；理论前进速度(M/S):0.56-1.39；结构形式:框架；规格型号:1GKN-200A1；外形尺寸(长×宽×高MM):1260×2420×1160；结构质量(KG):548；幅宽(CM):200；耕深(CM):12-16；传动方式:中间齿轮传动；与拖拉机联接方式:三点悬挂；刀辊设计转速(R/MIN):296-292；刀辊最大回转半径(MM):245；总安装刀数(把):60；旋耕刀型号:IT245 | 2018 |  | 通用类 | 44.1 | 否 |  | 河北省
耕整地机械 | 耕地机械 | 旋耕机（含履带自走式旋耕机） | 单轴2000—2500mm旋耕机 | 旋耕机 | 河北双天机械制造有限公司 | 1GKND-230 | 1900 | 1900 | 1900 | 1900 | 0 | 0 | 0 | 0 | 0 | 0 | 单轴；耕幅2300mm | 配套标定功率(kw):58.8-73.6；配套动力输出轴转速(R/MIN):540/720；常用作业档次:低速Ⅲ；理论前进速度(m/s):0.56-1.39；结构形式:框架；规格型号:1GKND-230；外形尺寸(长×宽×高mm):1515×2660×1200；结构质量(kg):765；幅宽(cm):230；耕深(cm):12-16；传动方式:中间齿轮传动；与拖拉机联接方式:三点悬挂；刀辊设计转速(r/min):241-296；刀辊最大回转半径(mm):R245；总安装刀数(把):68；旋耕刀型号:IT245 | 2018 |  | 通用类 | 0 | 否 |  | 河北省
耕整地机械 | 耕地机械 | 旋耕机（含履带自走式旋耕机） | 单轴2000—2500mm旋耕机 | 旋耕机 | 河北双天机械制造有限公司 | 1GKN-200 | 1900 | 1900 | 1900 | 1900 | 0 | 0 | 0 | 0 | 0 | 0 | 单轴；耕幅2000mm | 配套标定功率(kw):44.1-58.8；配套动力输出轴转速(r/min):540/720；常用作业档次:低速Ⅲ；理论前进速度(m/s):0.56-1.39；结构形式:框架；规格型号:1GKN-200；外形尺寸(长×宽×高mm):880×2320×1160；结构质量(kg):432；幅宽(cm):200；耕深(cm):12-16；传动方式:中间齿轮传动；与拖拉机联接方式:三点悬挂；刀辊设计转速(r/min):241-296；刀辊最大回转半径(mm):245；总安装刀数(把):60；旋耕刀型号:IT245 | 2018 |  | 通用类 | 0 | 否 |  | 河北省
耕整地机械 | 耕地机械 | 旋耕机（含履带自走式旋耕机） | 单轴2000—2500mm旋耕机 | 中高箱旋耕机 | 河北双天机械制造有限公司 | 1GKN-230A1 | 1900 | 1900 | 1900 | 1900 | 0 | 0 | 0 | 0 | 0 | 0 | 单轴；耕幅2300mm；配套标定功率(kw):66.2-80.9；配套动力输出轴转速(r/min):540/720；常用作业档次:低速Ⅱ理论前进速度(m/s):0.56-1.39；结构形式:框架；规格型号:1GKN-230A1；外形尺寸(长×宽×高mm):1260×2670×1160；结构质量(kg):588；幅宽(cm):230；耕深(cm):12-16；传动方式:中间齿轮传动；与拖拉机联接方式:三点悬挂；刀辊设计转速(r/min):241-296；刀辊最大回转半径(mm):245；总安装刀数(把):64；旋耕刀型号:IT245 | 配套标定功率(KW):66.2-80.9；配套动力输出轴转速(R/MIN):540/720；常用作业档次:低速Ⅱ理论前进速度(M/S):0.56-1.39；结构形式:框架；规格型号:1GKN-230A1；外形尺寸(长×宽×高MM):1260×2670×1160；结构质量(KG):588；幅宽(CM):230；耕深(CM):12-16；传动方式:中间齿轮传动；与拖拉机联接方式:三点悬挂；刀辊设计转速(R/MIN):241-296；刀辊最大回转半径(MM):245；总安装刀数(把):64；旋耕刀型号:IT245 | 2018 |  | 通用类 | 66.2 | 否 |  | 河北省
耕整地机械 | 耕地机械 | 旋耕机（含履带自走式旋耕机） | 单轴2000—2500mm旋耕机 | 旋耕机 | 中国一拖集团有限公司 | 1GQQN-230GG | 1900 | 1900 | 1900 | 1900 | 0 | 0 | 0 | 0 | 0 | 0 | 单轴；耕幅:2300mm | 单轴；耕幅:2300mm；结构型式:框架式；传动方式:中间齿轮传动 | 2018 |  | 通用类 | 0 | 否 |  | 河南省
耕整地机械 | 耕地机械 | 旋耕机（含履带自走式旋耕机） | 单轴2000—2500mm旋耕机 | 旋耕机 | 中国一拖集团有限公司 | 1GQN-200G | 1900 | 1900 | 1900 | 1900 | 0 | 0 | 0 | 0 | 0 | 0 | 单轴:耕幅:2000mm | 单轴；耕幅:2000mm；结构型式:框架式；传动方式:中间传动 | 2018 |  | 通用类 | 0 | 否 |  | 河南省
耕整地机械 | 耕地机械 | 旋耕机（含履带自走式旋耕机） | 单轴2000—2500mm旋耕机 | 旋耕机 | 中国一拖集团有限公司 | 1GQN-230ZG | 1900 | 1900 | 1900 | 1900 | 0 | 0 | 0 | 0 | 0 | 0 | 单轴；耕幅:2300mm | 单轴；耕幅:2300mm；结构型式:框架式；传动方式:中间齿轮传动 | 2018 |  | 通用类 | 0 | 否 |  | 河南省
耕整地机械 | 耕地机械 | 旋耕机（含履带自走式旋耕机） | 单轴2000—2500mm旋耕机 | 刚性机架旋耕机 | 中国一拖集团有限公司 | 1GQN-200Z | 1900 | 1900 | 1900 | 1900 | 0 | 0 | 0 | 0 | 0 | 0 | 单轴；耕幅:2000mm | 单轴；耕幅:2000mm；结构型式:框架式；传动方式:中间齿轮传动 | 2018 |  | 通用类 | 0 | 否 |  | 河南省
耕整地机械 | 耕地机械 | 旋耕机（含履带自走式旋耕机） | 单轴2000—2500mm旋耕机 | 旋耕机 | 中国一拖集团有限公司 | 1GQN-200ZG | 1900 | 1900 | 1900 | 1900 | 0 | 0 | 0 | 0 | 0 | 0 | 单轴；耕幅:2000mm | 单轴；耕幅:2000mm；结构型式:框架式；传动方式:中间齿轮传动 | 2018 |  | 通用类 | 0 | 否 |  | 河南省
耕整地机械 | 耕地机械 | 旋耕机（含履带自走式旋耕机） | 单轴2000—2500mm旋耕机 | 旋耕机 | 中国一拖集团有限公司 | 1GQQN-200GG | 1900 | 1900 | 1900 | 1900 | 0 | 0 | 0 | 0 | 0 | 0 | 单轴；耕幅:2000mm | 单轴；耕幅:2000mm；结构型式:框架式；传动方式:中间齿轮传动 | 2018 |  | 通用类 | 0 | 否 |  | 河南省
耕整地机械 | 耕地机械 | 旋耕机（含履带自走式旋耕机） | 单轴2000—2500mm旋耕机 | 旋耕机(原:框架式旋耕机) | 中国一拖集团有限公司 | 1GKN-200KH(原:1GQN-200KH) | 1900 | 1900 | 1900 | 1900 | 0 | 0 | 0 | 0 | 0 | 0 | 单轴；耕幅:2000mm | 单轴；耕幅:2000mm；结构型式:框架式；传动方式:中间齿轮传动 | 2018 |  | 通用类 | 0 | 否 |  | 河南省
耕整地机械 | 耕地机械 | 旋耕机（含履带自走式旋耕机） | 单轴2000—2500mm旋耕机 | 旋耕机 | 中国一拖集团有限公司 | 1GQN-230G | 1900 | 1900 | 1900 | 1900 | 0 | 0 | 0 | 0 | 0 | 0 | 单轴；耕幅:2300mm | 单轴；耕幅:2300mm；结构型式:框架式；传动方式:中间传动 | 2018 |  | 通用类 | 0 | 否 |  | 河南省
耕整地机械 | 耕地机械 | 旋耕机（含履带自走式旋耕机） | 单轴2000—2500mm旋耕机 | 旋耕机 | 酒泉市铸陇机械制造有限责任公司 | 1GQN-200型 | 1900 | 1900 | 1900 | 1900 | 0 | 0 | 0 | 0 | 0 | 0 | 单轴,幅宽:2000mm |  | 2018 |  | 通用类 | 0 | 否 |  | 甘肃省
耕整地机械 | 耕地机械 | 旋耕机（含履带自走式旋耕机） | 单轴2000—2500mm旋耕机 | 旋耕机 | 淮安婷宇机械有限公司 | 1GKN-230 | 1900 | 1900 | 1900 | 1900 | 0 | 0 | 0 | 0 | 0 | 0 | 动力输出轴转速:540/720/1000(r/min)幅宽:230耕深:8-16 |  | 2018 |  | 通用类 | 0 | 否 |  | 江苏省
耕整地机械 | 耕地机械 | 旋耕机（含履带自走式旋耕机） | 单轴2000—2500mm旋耕机 | 旋耕机 | 淮安婷宇机械有限公司 | 1GKN-200 | 1900 | 1900 | 1900 | 1900 | 0 | 0 | 0 | 0 | 0 | 0 | 动力输出轴转速:540.720.1000 |  | 2018 |  | 通用类 | 0 | 否 |  | 江苏省
耕整地机械 | 耕地机械 | 旋耕机（含履带自走式旋耕机） | 单轴2000—2500mm旋耕机 | 旋耕机 | 酒泉市铸陇机械制造有限责任公司 | 1GQN-230型 | 1900 | 1900 | 1900 | 1900 | 0 | 0 | 0 | 0 | 0 | 0 | 单轴；幅宽:2300mm | 结构形式:非自走式；机具结构类型:单轴；耕幅(M):2.3 | 2018 |  | 通用类 | 0 | 否 |  | 甘肃省
耕整地机械 | 耕地机械 | 旋耕机（含履带自走式旋耕机） | 单轴2000—2500mm旋耕机 | 旋耕机 | 江苏神农农业装备有限公司 | 1GKN-200 | 1900 | 1900 | 1900 | 1900 | 0 | 0 | 0 | 0 | 0 | 0 | 单轴,耕幅:230cm | 单轴,耕幅:200CM,传动方式:齿轮传动 | 2018 |  | 通用类 | 0 | 否 |  | 江苏省
耕整地机械 | 耕地机械 | 旋耕机（含履带自走式旋耕机） | 单轴2000—2500mm旋耕机 | 水田埋茬耕整机 | 江苏神农农业装备有限公司 | 1GSM-200 | 1900 | 1900 | 1900 | 1900 | 0 | 0 | 0 | 0 | 0 | 0 | 单轴,耕幅:200cm | 单轴,耕幅:200CM,传动方式:齿轮传动 | 2018 |  | 通用类 | 0 | 否 |  | 江苏省
耕整地机械 | 耕地机械 | 旋耕机（含履带自走式旋耕机） | 单轴2000—2500mm旋耕机 | 旋耕机 | 江苏神农农业装备有限公司 | 1GKN-230 | 1900 | 1900 | 1900 | 1900 | 0 | 0 | 0 | 0 | 0 | 0 | 单轴,耕幅:230cm | 单轴,耕幅:230CM,传动方式:齿轮传动 | 2018 |  | 通用类 | 0 | 否 |  | 江苏省
耕整地机械 | 耕地机械 | 旋耕机（含履带自走式旋耕机） | 单轴2000—2500mm旋耕机 | 水田埋茬耕整机 | 江苏神农农业装备有限公司 | 1GSM-230 | 1900 | 1900 | 1900 | 1900 | 0 | 0 | 0 | 0 | 0 | 0 | 单轴,耕幅:230cm | 单轴,耕幅:230CM,传动方式:齿轮传动 | 2018 |  | 通用类 | 0 | 否 |  | 江苏省
耕整地机械 | 耕地机械 | 旋耕机（含履带自走式旋耕机） | 单轴2000—2500mm旋耕机 | 旋耕机 | 河南豪丰农业装备有限公司 | 1GKN-200 | 1900 | 1900 | 1900 | 1900 | 0 | 0 | 0 | 0 | 0 | 0 | 单轴；耕幅:2030mm | 配套拖拉机标定功率范围:51.5~66.2KW；动力输出轴转速:760R/MIN；旋耕机型号名称:1GKN-200型旋耕机；结构型式(圆梁式、框架式):框架式；工作状态外形尺寸(长×宽×高):1125×2270×1100MM；作业速度范围:0.69~1.38M/S；工作幅宽:203CM；耕深:≥12CM；变速箱挡位数:1个；传动方式(侧边、中间):中间；刀辊设计转速:280R/MIN；刀辊最大回转半径:245MM；总安装刀数:60把；刀轴连接型式:花键；旋耕刀型号:ⅠT245. | 2018 |  | 通用类 | 0 | 否 |  | 河南省
耕整地机械 | 耕地机械 | 旋耕机（含履带自走式旋耕机） | 单轴2000—2500mm旋耕机 | 旋耕机 | 河南豪丰农业装备有限公司 | 1GKNH-200 | 1900 | 1900 | 1900 | 1900 | 0 | 0 | 0 | 0 | 0 | 0 | 耕幅:2020mm | 配套拖拉机标定功率范围:44.1~51.5KW；动力输出轴转速:760R/MIN；旋耕机型号名称:1GKNH-200型旋耕机；结构型式(圆梁式、框架式):框架式；工作状态外形尺寸(长×宽×高):1065×2270×1175MM；作业速度范围:0.69~1.38M/S；工作幅宽:202CM；耕深:≥12CM；变速箱挡位数:1个；传动方式(侧边、中间):中间；刀辊设计转速:280R/MIN；刀辊最大回转半径:245MM；总安装刀数:60把；刀轴连接型式:花键；旋耕刀型号:ⅠT245. | 2018 |  | 通用类 | 0 | 否 |  | 河南省
耕整地机械 | 耕地机械 | 旋耕机（含履带自走式旋耕机） | 单轴2000—2500mm旋耕机 | 旋耕机 | 河南豪丰农业装备有限公司 | 1GKN-230 | 1900 | 1900 | 1900 | 1900 | 0 | 0 | 0 | 0 | 0 | 0 | 耕幅:2330mm | 配套拖拉机标定功率范围:66.2~88.9KW；动力输出轴转速:760R/MIN；旋耕机型号名称:1GKN-230型旋耕机；结构型式(圆梁式、框架式):框架式；工作状态外形尺寸(长×宽×高):1145×2570×1100MM；作业速度范围:0.69~1.38M/S；工作幅宽:233CM；耕深:≥12CM；变速箱挡位数:1个；传动方式(侧边、中间):中间；刀辊设计转速:280R/MIN；刀辊最大回转半径:245MM；总安装刀数:68把；刀轴连接型式:花键；旋耕刀型号:ⅠT245. | 2018 |  | 通用类 | 0 | 否 |  | 河南省
耕整地机械 | 耕地机械 | 旋耕机（含履带自走式旋耕机） | 单轴2000—2500mm旋耕机 | 旋耕机 | 河南豪丰农业装备有限公司 | 1GKNH-230 | 1900 | 1900 | 1900 | 1900 | 0 | 0 | 0 | 0 | 0 | 0 | 耕幅:2335mm | 配套拖拉机标定功率范围:58.8~66.2KW；动力输出轴转速:760R/MIN；旋耕机型号名称:1GKNH-230型旋耕机；结构型式(圆梁式、框架式):框架式；工作状态外形尺寸(长×宽×高):1045×2565×1175MM；作业速度范围:0.69~1.38M/S；工作幅宽:233.5CM；耕深:≥12CM；变速箱挡位数:1个；传动方式(侧边、中间):中间；刀辊设计转速:280R/MIN；刀辊最大回转半径:245MM；总安装刀数:68把；刀轴连接型式:花键；旋耕刀型号:ⅠT245. | 2018 |  | 通用类 | 0 | 否 |  | 河南省
耕整地机械 | 耕地机械 | 旋耕机（含履带自走式旋耕机） | 单轴2000—2500mm旋耕机 | 旋耕机 | 潍坊裕祥农业装备有限公司 | 1GQN-230 | 1900 | 1900 | 1900 | 1900 | 0 | 0 | 0 | 0 | 0 | 0 | 单轴；耕幅:2300mm |  | 2018 |  | 通用类 | 0 | 否 |  | 山东省
耕整地机械 | 耕地机械 | 旋耕机（含履带自走式旋耕机） | 单轴2000—2500mm旋耕机 | 旋耕机 | 潍坊裕祥农业装备有限公司 | 1GQN-200 | 1900 | 1900 | 1900 | 1900 | 0 | 0 | 0 | 0 | 0 | 0 | 单轴；耕幅:2000mm |  | 2018 |  | 通用类 | 0 | 否 |  | 山东省
耕整地机械 | 耕地机械 | 旋耕机（含履带自走式旋耕机） | 单轴2000—2500mm旋耕机 | 旋耕机 | 中联重机浙江有限公司 | 1GK-230 | 1900 | 1900 | 1900 | 1900 | 0 | 0 | 0 | 0 | 0 | 0 | 单轴；耕幅:2300mm | 外形尺寸(长×宽×高)MM:860×2470×900；结构型式:框架式；结构质量KG:375；幅宽CM:230；耕深CM:旱耕8-16,水耕10-18；传动方式:侧边齿轮传动；与拖拉机联接方式:三点悬挂. | 2018 |  | 通用类 | 0 | 否 |  | 浙江省
耕整地机械 | 耕地机械 | 旋耕机（含履带自走式旋耕机） | 单轴2000—2500mm旋耕机 | 旋耕机 | 中联重机浙江有限公司 | 1GKN-230 | 1900 | 1900 | 1900 | 1900 | 0 | 0 | 0 | 0 | 0 | 0 | 单轴；耕幅:2300mm | 外形尺寸(长×宽×高)MM:900×2540×900；结构型式:框架式；结构质量KG:450；幅宽CM:230；耕深CM:旱耕8-16,水耕10-18；传动方式:中间齿轮传动；与拖拉机联接方式:三点悬挂. | 2018 |  | 通用类 | 0 | 否 |  | 浙江省
耕整地机械 | 耕地机械 | 旋耕机（含履带自走式旋耕机） | 单轴2000—2500mm旋耕机 | 旋耕机 | 中联重机浙江有限公司 | 1GK-200 | 1900 | 1900 | 1900 | 1900 | 0 | 0 | 0 | 0 | 0 | 0 | 单轴；耕幅:2000mm | 外形尺寸(长×宽×高)MM:860×2200×900；结构型式:框架式；结构质量KG:350；幅宽CM:200；耕深CM:旱耕8-16,水耕10-18；传动方式:侧边齿轮传动；与拖拉机联接方式:三点悬挂. | 2018 |  | 通用类 | 0 | 否 |  | 浙江省
耕整地机械 | 耕地机械 | 旋耕机（含履带自走式旋耕机） | 单轴2000—2500mm旋耕机 | 旋耕机 | 中联重机浙江有限公司 | 1GKN-200 | 1900 | 1900 | 1900 | 1900 | 0 | 0 | 0 | 0 | 0 | 0 | 单轴；耕幅:2000mm | 外形尺寸(长×宽×高)MM:900×2220×900；结构型式:框架式；结构质量KG:400；幅宽CM:200；耕深CM:旱耕8-16,水耕10-18；传动方式:中间齿轮传动；与拖拉机联接方式:三点悬挂. | 2018 |  | 通用类 | 0 | 否 |  | 浙江省
耕整地机械 | 耕地机械 | 旋耕机（含履带自走式旋耕机） | 单轴2000—2500mm旋耕机 | 旋耕机 | 石家庄惠田机械有限公司 | 1GKN-230 | 1900 | 1900 | 1900 | 1900 | 0 | 0 | 0 | 0 | 0 | 0 | 单轴；耕幅2300mm | 结构形式:框架式；配套动力:73.5-95.6KW；外形尺寸:1290×2640×1170mm；结构质量:535kg；工作幅宽:230cm传动方式:中间齿轮传动 | 2018 |  | 通用类 | 0 | 否 |  | 河北省
耕整地机械 | 耕地机械 | 旋耕机（含履带自走式旋耕机） | 单轴2000—2500mm旋耕机 | 旋耕机 | 石家庄惠田机械有限公司 | 1GKN-220 | 1900 | 1900 | 1900 | 1900 | 0 | 0 | 0 | 0 | 0 | 0 | 单轴；耕幅2200mm | 结构形式:框架式；配套动力:66.1-73.5KW；外形尺寸:1350×2620×1120mm；结构质量:530kg；工作幅宽:220cm传动方式:中间齿轮传动 | 2018 |  | 通用类 | 0 | 否 |  | 河北省
耕整地机械 | 耕地机械 | 旋耕机（含履带自走式旋耕机） | 单轴2000—2500mm旋耕机 | 旋耕机 | 石家庄惠田机械有限公司 | 1GKN-200 | 1900 | 1900 | 1900 | 1900 | 0 | 0 | 0 | 0 | 0 | 0 | 单轴；耕幅2000mm | 结构形式:框架式；配套动力:55.1-69.8KW；外形尺寸:1350×2420×1120mm；结构质量:522kg；工作幅宽:200cm传动方式:中间齿轮传动 | 2018 |  | 通用类 | 0 | 否 |  | 河北省
耕整地机械 | 耕地机械 | 旋耕机（含履带自走式旋耕机） | 单轴2000—2500mm旋耕机 | 旋耕机 | 宁晋县驰沃农业机械有限公司 | 1GQN-200 | 1900 | 1900 | 1900 | 1900 | 0 | 0 | 0 | 0 | 0 | 0 | 配套动力66.2-80.9kw,动力输出轴转速720r/min,单轴框架式,外形尺寸1220*2300*1100作业速度范围0.56-1.39m/s幅宽202cm耕深12-16cm中间齿轮传动刀棍转速296r/min最大回转半径245mm安装刀数58把刀轴连接型式(花键盘连接) | 配套动力66.2-80.9KW,动力输出轴转速720R/MIN,单轴框架式,外形尺寸1220*2300*1100作业速度范围0.56-1.39M/S幅宽202CM耕深12-16CM中间齿轮传动刀棍转速296R/MIN最大回转半径245MM安装刀数58把刀轴连接型式(花键盘连接) | 2018 |  | 通用类 | 0 | 否 |  | 河北省
耕整地机械 | 耕地机械 | 旋耕机（含履带自走式旋耕机） | 单轴2000—2500mm旋耕机 | 旋耕机 | 连云港市中旋机械有限公司 | 1GKN-230H | 1900 | 1900 | 1900 | 1900 | 0 | 0 | 0 | 0 | 0 | 0 | 外形尺寸(长×宽×高)(mm):1050×2636×1250；配套功率(kW):44.1~58.8；整机质量(kg):580；工作幅宽(cm):230；弯刀数量(把):62；弯刀型号:IT245. |  | 2018 |  | 通用类 | 44.1 | 否 |  | 江苏省
耕整地机械 | 耕地机械 | 旋耕机（含履带自走式旋耕机） | 单轴2000—2500mm旋耕机 | 旋耕机 | 连云港市中旋机械有限公司 | 1GKN-200 | 1900 | 1900 | 1900 | 1900 | 0 | 0 | 0 | 0 | 0 | 0 | 外形尺寸(长×宽×高)(mm):1020×2296×1152；配套功率(kW):40.4~47.8；整机质量(kg):420；工作幅宽(cm):200；弯刀数量(把):58；弯刀型号:IT245. |  | 2018 |  | 通用类 | 40.4 | 否 |  | 江苏省
耕整地机械 | 耕地机械 | 旋耕机（含履带自走式旋耕机） | 单轴2000—2500mm旋耕机 | 旋耕机 | 杨凌鲁力农机装备有限公司 | 1GKN-220 | 1900 | 1900 | 1900 | 1900 | 0 | 0 | 0 | 0 | 0 | 0 | 单轴；耕幅:2200mm | 单轴；耕幅2200MM；结构型式:框架式；外形尺寸(长×宽×高)MM:1550×2520×1170；配套动力范围(KW)58.8-80.9；结构质量(KG):638；工作幅宽(CM):220；传动方式:中间；总安装刀数量(旋耕,把):64；旋耕刀型号:IT245. | 2018 |  | 通用类 | 0 | 否 |  | 陕西省
耕整地机械 | 耕地机械 | 旋耕机（含履带自走式旋耕机） | 单轴2000—2500mm旋耕机 | 旋耕机 | 杨凌鲁力农机装备有限公司 | 1GKN-200 | 1900 | 1900 | 1900 | 1900 | 0 | 0 | 0 | 0 | 0 | 0 | 单轴；耕幅:2000mm | 单轴；耕幅2000MM；结构型式:框架式；外形尺寸(长×宽×高)MM:1600×2300×1220；,配套动力范围(KW)58.8-80.9；结构质量(KG):622；工作幅宽(CM):200；传动方式:中间；总安装刀数量(旋耕,把):60；旋耕刀型号:IT245. | 2018 |  | 通用类 | 0 | 否 |  | 陕西省
耕整地机械 | 耕地机械 | 旋耕机（含履带自走式旋耕机） | 单轴2000—2500mm旋耕机 | 旋耕机 | 杨凌鲁力农机装备有限公司 | 1GKN-230 | 1900 | 1900 | 1900 | 1900 | 0 | 0 | 0 | 0 | 0 | 0 | 单轴；耕幅:2300mm | 单轴；耕幅2300MM；结构型式:框架式；外形尺寸(长×宽×高)MM:1540×2600×1175；,配套动力范围(KW)58.8-80.9；结构质量(KG):646；工作幅宽(CM):230；传动方式:中间；总安装刀数量(旋耕,把):64；旋耕刀型号:IT245. | 2018 |  | 通用类 | 0 | 否 |  | 陕西省
耕整地机械 | 耕地机械 | 旋耕机（含履带自走式旋耕机） | 单轴2000—2500mm旋耕机 | 旋耕机 | 连云港市兴安机械制造有限公司 | 1GQN-230 | 1900 | 1900 | 1900 | 1900 | 0 | 0 | 0 | 0 | 0 | 0 | 单轴；耕幅2300mm.配套动力:≥48kW.外型尺寸(长×宽×高):1130Χ2560Χ1130MM.结构重量:425KG.与拖拉机连接形式:三点悬挂.传动方式:中间齿轮传动.旋耕刀型号:IT245,刀片数量:62把.机组平均前进速度0.64m/s.耕深:143mm.刀辊转速200-235r/min；最大回转半径R245mm.碎土率94.0%. | 单轴；耕幅2300mm.配套动力:≥48kW.外型尺寸(长×宽×高):1130Χ2560Χ1130MM.结构重量:425KG.与拖拉机连接形式:三点悬挂.传动方式:中间齿轮传动.旋耕刀型号:IT245,刀片数量:62把.机组平均前进速度0.64m/s.耕深:143mm.刀辊转速200-235r/min；最大回转半径R245mm.碎土率94.0%. | 2018 |  | 通用类 | 0 | 否 |  | 江苏省
耕整地机械 | 耕地机械 | 旋耕机（含履带自走式旋耕机） | 单轴2000—2500mm旋耕机 | 反转灭茬机 | 连云港市兴安机械制造有限公司 | 1GFM-200 | 1900 | 1900 | 1900 | 1900 | 0 | 0 | 0 | 0 | 0 | 0 | 单轴；耕幅2000mm.外型尺寸(长×宽×高):1500×2300×1300MM.配套动力:51.4-62.5kW.结构重量:420KG.与拖拉机连接形式:三点悬挂.传动方式:中间齿轮传动.耕深:10-14CM.旋耕刀型式:1T245.刀片数量:54把 | 单轴；耕幅2000mm.外型尺寸(长×宽×高):1500×2300×1300MM.配套动力:51.4-62.5kW.结构重量:420KG.与拖拉机连接形式:三点悬挂.传动方式:侧边齿轮传动.耕深:10-14CM.旋耕刀型式:1T245.刀片数量:54把. | 2018 |  | 通用类 | 0 | 否 |  | 江苏省
耕整地机械 | 耕地机械 | 旋耕机（含履带自走式旋耕机） | 单轴2000—2500mm旋耕机 | 水田埋茬(草)耕整机 | 连云港市兴安机械制造有限公司 | 1JMS-230 | 1900 | 1900 | 1900 | 1900 | 0 | 0 | 0 | 0 | 0 | 0 | 单轴；耕幅2300mm.配套动力:47.8-55.1KW.外型尺寸(长×宽×高):900MM×2550MM×1100MM.结构重量:420KG.与拖拉机连接形式:三点悬挂.传动方式:中间齿轮传动.耕深:8-18CM.旋耕刀型式:燕尾刀/1T245.刀片数量:62把 | 单轴；耕幅2300mm.配套动力:47.8-55.1KW.外型尺寸(长×宽×高):900MM×2550MM×1100MM.结构重量:420KG.与拖拉机连接形式:三点悬挂.传动方式:中间齿轮传动.耕深:8-18CM.旋耕刀型式:燕尾刀/1T245.刀片数量:62把. | 2018 |  | 通用类 | 0 | 否 |  | 江苏省
耕整地机械 | 耕地机械 | 旋耕机（含履带自走式旋耕机） | 单轴2000—2500mm旋耕机 | 旋耕机 | 连云港市兴安机械制造有限公司 | 1GQN-200 | 1900 | 1900 | 1900 | 1900 | 0 | 0 | 0 | 0 | 0 | 0 | 单轴；耕幅2000mm.配套动力:≥40.5kW.外型尺寸(长×宽×高):1200Χ2320Χ1050MM.结构重量:408KG.与拖拉机连接形式:三点悬挂.传动方式:中间齿轮传动.旋耕刀型号:IT245,刀片数量:58把.耕深:旱耕100-160mm；水耕140-180mm.10.刀辊转速200-235r/min；最大回转半径R245mm.碎土率92.7%. | 单轴；耕幅2000mm.配套动力:≥40.5kW.外型尺寸(长×宽×高):1200Χ2320Χ1050MM.结构重量:408KG.与拖拉机连接形式:三点悬挂.传动方式:中间齿轮传动.旋耕刀型号:IT245,刀片数量:58把.耕深:旱耕100-160mm；水耕140-180mm.刀辊转速200-235r/min；最大回转半径R245mm.碎土率92.7%. | 2018 |  | 通用类 | 0 | 否 |  | 江苏省
耕整地机械 | 耕地机械 | 旋耕机（含履带自走式旋耕机） | 单轴2000—2500mm旋耕机 | 高箱旋耕机 | 连云港市兴安机械制造有限公司 | 1GKN-230H | 1900 | 1900 | 1900 | 1900 | 0 | 0 | 0 | 0 | 0 | 0 | 单轴；耕幅2300mm.配套动力:≥48kW.外型尺寸(长×宽×高):1150×2560×1150MM.结构重量:483KG.与拖拉机连接形式:三点悬挂.传动方式:中间齿轮传动.旋耕刀型号:IT245,刀片数量:62把.耕深:旱耕100-160mm；水耕140-180mm.刀辊转速200-235r/min；最大回转半径R245mm.碎土率93.3% | 单轴；耕幅2300mm.配套动力:≥48kW.外型尺寸(长×宽×高):1150×2560×1150MM.结构重量:483KG.与拖拉机连接形式:三点悬挂.传动方式:中间齿轮传动.旋耕刀型号:IT245,刀片数量:62把.耕深:旱耕100-160mm；水耕140-180mm.刀辊转速200-235r/min；最大回转半径R245mm.碎土率93.3%. | 2018 |  | 通用类 | 0 | 否 |  | 江苏省
耕整地机械 | 耕地机械 | 旋耕机（含履带自走式旋耕机） | 单轴2000—2500mm旋耕机 | 高箱旋耕机 | 连云港市兴安机械制造有限公司 | 1GKN-200H | 1900 | 1900 | 1900 | 1900 | 0 | 0 | 0 | 0 | 0 | 0 | 单轴；耕幅2000mm.配套动力:≥40.5kW.外型尺寸(长×宽×高):1170×2320×1150MM.结构重量:465KG.与拖拉机连接形式:三点悬挂.传动方式:中间齿轮传动.旋耕刀型号:IT245,刀片数量:58把.耕深:旱耕100-160mm；水耕140-180mm.刀辊转速200-235r/min；最大回转半径R245mm.碎土率92.9% | 单轴；耕幅2000mm.配套动力:≥40.5kW.外型尺寸(长×宽×高):1170×2320×1150MM.结构重量:465KG.与拖拉机连接形式:三点悬挂.传动方式:中间齿轮传动.旋耕刀型号:IT245,刀片数量:58把.耕深:旱耕100-160mm；水耕140-180mm.刀辊转速200-235r/min；最大回转半径R245mm.碎土率92.9%. | 2018 |  | 通用类 | 0 | 否 |  | 江苏省
耕整地机械 | 耕地机械 | 旋耕机（含履带自走式旋耕机） | 单轴2000—2500mm旋耕机 | 反转灭茬机 | 连云港市兴安机械制造有限公司 | 1GFM-220 | 1900 | 1900 | 1900 | 1900 | 0 | 0 | 0 | 0 | 0 | 0 | 单轴；耕幅2200mm.外型尺寸(长×宽×高):1500×2500×1300MM,配套动力:55.2-62.5kW,结构重量:430KG,与拖拉机连接形式:三点悬挂,传动方式:中间齿轮传动,耕深:10-14CM,旋耕刀型式:1T245,刀片数量:56把.耕深:13CM.植被覆盖率:88%.碎土率:88%.生产率0.57hM2/h | 单轴；耕幅2200mm.外型尺寸(长×宽×高):1500×2500×1300MM,配套动力:55.2-62.5kW,结构重量:430KG,与拖拉机连接形式:三点悬挂,传动方式:侧边齿轮传动,耕深:10-14CM,旋耕刀型式:1T245,刀片数量:56把.耕深:13CM.植被覆盖率:88%.碎土率:88%.生产率0.57hM2/h. | 2018 |  | 通用类 | 0 | 否 |  | 江苏省
耕整地机械 | 耕地机械 | 旋耕机（含履带自走式旋耕机） | 单轴2000—2500mm旋耕机 | 旋耕机 | 河北久丰农业机械有限公司 | 1GQN-200 | 1900 | 1900 | 1900 | 1900 | 0 | 0 | 0 | 0 | 0 | 0 | 单轴；耕幅2000mm | 结构形式:框架式；规格型号:1GQN-200；外形尺寸(长×宽×高):2400mm×1350mm×1240mm；结构质量:580kg；工作幅宽:200cm；耕深:12~16cm；传动方式:中间齿轮传动；与拖拉机连接方式:三点悬挂；刀辊设计转速:267r/min；刀辊最大回转半径:245mm；刀辊总安装刀数:60把；旋耕刀型号:IT245 | 2018 |  | 通用类 | 0 | 否 |  | 河北省
耕整地机械 | 耕地机械 | 旋耕机（含履带自走式旋耕机） | 单轴2000—2500mm旋耕机 | 旋耕机 | 河北久丰农业机械有限公司 | 1GQN-230 | 1900 | 1900 | 1900 | 1900 | 0 | 0 | 0 | 0 | 0 | 0 | 单轴；耕幅2300mm | 结构形式:框架式；规格型号:1GQN-230；外形尺寸(长×宽×高):2540mm×1110mm×1010mm；结构质量:700kg；工作幅宽:2.3m；耕深:0.12~0.18m；传动方式:中间齿轮传动；与拖拉机连接方式:三点悬挂；刀辊设计转速:267/254r/min；刀辊最大回转半径:245mm；刀辊总安装刀数:64把；旋耕刀型号:IT245 | 2018 |  | 通用类 | 0 | 否 |  | 河北省
耕整地机械 | 耕地机械 | 旋耕机（含履带自走式旋耕机） | 单轴2000—2500mm旋耕机 | 水田平地搅浆机 | 山东亚丰农业机械装备有限公司 | 1JSL-240 | 1900 | 1900 | 1900 | 1900 | 0 | 0 | 0 | 0 | 0 | 0 | 单轴；耕幅2400mm |  | 2018 |  | 通用类 | 0 | 否 |  | 山东省
耕整地机械 | 耕地机械 | 旋耕机（含履带自走式旋耕机） | 单轴2000—2500mm旋耕机 | 旋耕机 | 临洮县宏丰机械制造有限公司 | 1GKN-200 | 1900 | 1900 | 1900 | 1900 | 0 | 0 | 0 | 0 | 0 | 0 | 单轴；单体幅宽:2000(mm) | 外形尺寸(长×宽×高):1040×2250×1030(mm),结构型式:框架式(/),配套拖拉机标定功率:44.1(kw),动力输出轴转速:540/720(r/min),幅宽:200(cm),结构质量:415(kg),耕深:14(cm),传动方式:中间齿轮动(/),与拖拉机联接方式:三点悬挂(/),刀辊总安装刀数:60(把) | 2018 |  | 通用类 | 44.1 | 否 |  | 甘肃省
耕整地机械 | 耕地机械 | 旋耕机（含履带自走式旋耕机） | 单轴2000—2500mm旋耕机 | 水田埋茬(草)耕整机 | 盐城麦海农业机械制造有限公司 | 1JMSL-240 | 1900 | 1900 | 1900 | 1900 | 0 | 0 | 0 | 0 | 0 | 0 | 单轴；耕幅:2400mm |  | 2018 |  | 通用类 | 0 | 否 |  | 江苏省
耕整地机械 | 耕地机械 | 旋耕机（含履带自走式旋耕机） | 单轴2000—2500mm旋耕机 | 旋耕机 | 盐城麦海农业机械制造有限公司 | 1GQL-200 | 1900 | 1900 | 1900 | 1900 | 0 | 0 | 0 | 0 | 0 | 0 | 单轴；耕幅:2000mm |  | 2018 |  | 通用类 | 0 | 否 |  | 江苏省
耕整地机械 | 耕地机械 | 旋耕机（含履带自走式旋耕机） | 单轴2000—2500mm旋耕机 | 水田埋茬(草)耕整机 | 盐城麦海农业机械制造有限公司 | 1JMSL-280 | 1900 | 1900 | 1900 | 1900 | 0 | 0 | 0 | 0 | 0 | 0 | 单轴；耕幅:2800mm |  | 2018 |  | 通用类 | 0 | 否 |  | 江苏省
耕整地机械 | 耕地机械 | 旋耕机（含履带自走式旋耕机） | 单轴2000—2500mm旋耕机 | 旋耕机 | 盐城麦海农业机械制造有限公司 | 1GQL-240 | 1900 | 1900 | 1900 | 1900 | 0 | 0 | 0 | 0 | 0 | 0 | 单轴；耕幅:2400mm |  | 2018 |  | 通用类 | 0 | 否 |  | 江苏省
耕整地机械 | 耕地机械 | 旋耕机（含履带自走式旋耕机） | 单轴2000—2500mm旋耕机 | 旋耕机 | 河北春耕机械制造有限公司 | 1GQNGK-230 | 1900 | 1900 | 1900 | 1900 | 0 | 0 | 0 | 0 | 0 | 0 | 单轴；配套动力:69.8-73.5kW；外形尺寸(长*宽*高)mm:1200*2540*1100,工作幅宽:2300mm；中间齿轮传动；三点悬挂；整机质量:540kg | 单轴；配套动力:69.8-73.5KW；外形尺寸(长*宽*高)MM:1200*2540*1100,工作幅宽:2300MM；中间齿轮传动；三点悬挂；整机质量:540KG | 2018 |  | 通用类 | 0 | 否 |  | 河北省
耕整地机械 | 耕地机械 | 旋耕机（含履带自走式旋耕机） | 单轴2000—2500mm旋耕机 | 旋耕机 | 江苏亿科农业装备有限公司 | 1GKN-200 | 1900 | 1900 | 1900 | 1900 | 0 | 0 | 0 | 0 | 0 | 0 | 单轴,耕幅:2000mm | 结构型式:框架式；外形尺寸(长×宽×高)mm:2230×930×1050；配套动力范围(kW):40.4-58.5；结构质量(kg):420；工作幅宽(cm)200；传动方式:中部传动；旋耕刀型号:IT245. | 2018 |  | 通用类 | 0 | 否 |  | 江苏省
耕整地机械 | 耕地机械 | 旋耕机（含履带自走式旋耕机） | 单轴2000—2500mm旋耕机 | 旋耕机 | 连云港苏友机械有限公司 | 1GKN-200 | 1900 | 1900 | 1900 | 1900 | 0 | 0 | 0 | 0 | 0 | 0 | 单轴；耕幅:2000mm |  | 2018 |  | 通用类 | 0 | 否 |  | 江苏省
耕整地机械 | 耕地机械 | 旋耕机（含履带自走式旋耕机） | 单轴2000—2500mm旋耕机 | 旋耕机 | 连云港苏友机械有限公司 | 1GKN-230 | 1900 | 1900 | 1900 | 1900 | 0 | 0 | 0 | 0 | 0 | 0 | 单轴；耕幅:2300mm |  | 2018 |  | 通用类 | 0 | 否 |  | 江苏省
耕整地机械 | 耕地机械 | 旋耕机（含履带自走式旋耕机） | 单轴2000—2500mm旋耕机 | 旋耕机 | 河北春耕机械制造有限公司 | 1GQNZGK-200 | 1900 | 1900 | 1900 | 1900 | 0 | 0 | 0 | 0 | 0 | 0 | 单轴；配套动力:58.8-66.1kW；外形尺寸(长*宽*高)mm:1130*2315*1135,工作幅宽:2000mm；中间齿轮传动；三点悬挂；整机质量:480kg | 单轴；配套动力:58.8-66.1kW；外形尺寸(长*宽*高)mm:1130*2315*1135,工作幅宽:2000mm；中间齿轮传动；三点悬挂；整机质量:480kg | 2018 |  | 通用类 | 0 | 否 |  | 河北省
耕整地机械 | 耕地机械 | 旋耕机（含履带自走式旋耕机） | 单轴2000—2500mm旋耕机 | 旋耕机 | 潍坊潍旋农业装备有限公司 | 1GQN-200 | 1900 | 1900 | 1900 | 1900 | 0 | 0 | 0 | 0 | 0 | 0 | 单轴；耕幅2000mm |  | 2018 |  | 通用类 | 0 | 否 |  | 山东省
耕整地机械 | 耕地机械 | 旋耕机（含履带自走式旋耕机） | 单轴2000—2500mm旋耕机 | 旋耕机 | 潍坊悍马农业装备有限公司 | 1GQN-200 | 1900 | 1900 | 1900 | 1900 | 0 | 0 | 0 | 0 | 0 | 0 | 单轴；耕幅2000mm | 外形尺寸(长×宽×高):1200×2250×1100；结构质量KG:360；配套动力KW:44.1-58.8；幅宽CM:200；耕深CM:≥12；传动方式:中间齿轮传动 | 2018 |  | 通用类 | 0 | 否 |  | 山东省
耕整地机械 | 耕地机械 | 旋耕机（含履带自走式旋耕机） | 单轴2000—2500mm旋耕机 | 旋耕机 | 潍坊悍马农业装备有限公司 | 1GQN-230 | 1900 | 1900 | 1900 | 1900 | 0 | 0 | 0 | 0 | 0 | 0 | 单轴；耕幅2300mm | 外形尺寸(长×宽×高):1250×2510×1150；结构质量KG:385；配套动力KW:66.2-81.1；幅宽CM:230；耕深CM:≥12；传动方式:中间齿轮传动 | 2018 |  | 通用类 | 0 | 否 |  | 山东省
耕整地机械 | 耕地机械 | 旋耕机（含履带自走式旋耕机） | 单轴2000—2500mm旋耕机 | 旋耕机 | 江苏清淮机械有限公司 | 1GKN-200 | 1900 | 1900 | 1900 | 1900 | 0 | 0 | 0 | 0 | 0 | 0 | 耕幅(cm):200；配套拖拉机标定功率(kW):40.4-55.14；结构质量(kg):420；刀辊总安装刀数58把；外形尺寸(长×宽×高)(mm):1020×2350×1150 |  | 2018 |  | 通用类 | 0 | 否 |  | 江苏省
耕整地机械 | 耕地机械 | 旋耕机（含履带自走式旋耕机） | 单轴2000—2500mm旋耕机 | 反转灭茬旋耕机 | 江苏清淮机械有限公司 | 1GFK-230 | 1900 | 1900 | 1900 | 1900 | 0 | 0 | 0 | 0 | 0 | 0 | 配套动力(kW):55.1-73.5.作业幅宽(cm):230.最终传动方式:侧边齿轮传动.刀型号:IT245.刀片数量:58把.与拖拉机挂接方式:标准三点悬挂.结构质量(kg):455.外形尺寸(mm):1430×2590×1348 |  | 2018 |  | 通用类 | 0 | 否 |  | 江苏省
耕整地机械 | 耕地机械 | 旋耕机（含履带自走式旋耕机） | 单轴2000—2500mm旋耕机 | 水田埋茬(草)耕整机 | 江苏清淮机械有限公司 | 1JMS-200I | 1900 | 1900 | 1900 | 1900 | 0 | 0 | 0 | 0 | 0 | 0 | 配套功率(kW):40.4-51.5.工作幅度(cm):200.连接形式:标准三点悬挂.传动方式:中间齿轮传动.耕深(cm):≥8.弯刀型式:燕尾式水田埋茬专用刀.刀片数量:58把.整机质量(kg):420.外形尺寸(mm):1020×2345×1152 |  | 2018 |  | 通用类 | 0 | 否 |  | 江苏省
耕整地机械 | 耕地机械 | 旋耕机（含履带自走式旋耕机） | 单轴2000—2500mm旋耕机 | 水田埋茬(草)耕整机 | 江苏清淮机械有限公司 | 1JMS-230 | 1900 | 1900 | 1900 | 1900 | 0 | 0 | 0 | 0 | 0 | 0 | 耕幅(cm):230；配套动力(kW):47.8-58.8；传动方式为中间齿轮传动；耕深(cm):≥12；弯刀型式为IT245；刀片数量112把；整机质量(kg):460；外形尺寸(mm):1020×2580×1152 |  | 2018 |  | 通用类 | 0 | 否 |  | 江苏省
耕整地机械 | 耕地机械 | 旋耕机（含履带自走式旋耕机） | 单轴2000—2500mm旋耕机 | 水田埋茬(草)耕整机 | 江苏清淮机械有限公司 | 1JMS-200 | 1900 | 1900 | 1900 | 1900 | 0 | 0 | 0 | 0 | 0 | 0 | 耕幅(cm):200；配套动力(kW):40.4-51.4；传动方式为中间齿轮传动；耕深(cm):≥12；弯刀型式为IT245；刀片数量100把；整机质量(kg):440；外形尺寸(mm):1020×2345×1152 |  | 2018 |  | 通用类 | 0 | 否 |  | 江苏省
耕整地机械 | 耕地机械 | 旋耕机（含履带自走式旋耕机） | 单轴2000—2500mm旋耕机 | 中高箱旋耕机 | 河北盛沃农业机械有限公司 | 1GKN-200A1 | 1900 | 1900 | 1900 | 1900 | 0 | 0 | 0 | 0 | 0 | 0 | 单轴:耕幅200cm |  | 2018 |  | 通用类 | 0 | 否 |  | 河北省
耕整地机械 | 耕地机械 | 旋耕机（含履带自走式旋耕机） | 单轴2000—2500mm旋耕机 | 中高箱旋耕机 | 河北盛沃农业机械有限公司 | 1GKN-250A1 | 1900 | 1900 | 1900 | 1900 | 0 | 0 | 0 | 0 | 0 | 0 | 单轴:耕幅250cm |  | 2018 |  | 通用类 | 0 | 否 |  | 河北省
耕整地机械 | 耕地机械 | 旋耕机（含履带自走式旋耕机） | 单轴2000—2500mm旋耕机 | 中高箱旋耕机 | 河北盛沃农业机械有限公司 | 1GKN-220A1 | 1900 | 1900 | 1900 | 1900 | 0 | 0 | 0 | 0 | 0 | 0 | 单轴:耕幅220cm |  | 2018 |  | 通用类 | 0 | 否 |  | 河北省
耕整地机械 | 耕地机械 | 旋耕机（含履带自走式旋耕机） | 单轴2000—2500mm旋耕机 | 旋耕整地机 | 保定冀旋农机装备有限公司 | 1GQN-230 | 1900 | 1900 | 1900 | 1900 | 0 | 0 | 0 | 0 | 0 | 0 | 单轴；旋耕刀型号:IT245；旋耕刀数量:70把；工作幅宽:230cm,耕深12-16cm,配套动力47.8-58.8KW,前进速度:0.56-1.39m/s | 单轴；旋耕刀型号:IT245；旋耕刀数量:70把；工作幅宽:230cm,耕深12-16cm,配套动力47.8-58.8KW,前进速度:0.56-1.39m/s | 2018 |  | 通用类 | 0 | 否 |  | 河北省
耕整地机械 | 耕地机械 | 旋耕机（含履带自走式旋耕机） | 单轴2000—2500mm旋耕机 | 旋耕机 | 保定冀旋农机装备有限公司 | 1GQN-200 | 1900 | 1900 | 1900 | 1900 | 0 | 0 | 0 | 0 | 0 | 0 | 单轴；旋耕刀型号:IT245；旋耕刀数量:58把；工作幅宽:200cm,耕深12-16cm,配套动力44.1-55.1KW,前进速度:0.56-1.39m/s | 单轴；旋耕刀型号:IT245；旋耕刀数量:58把；工作幅宽:200cm,耕深12-16cm,配套动力44.1-55.1KW,前进速度:0.56-1.39m/s | 2018 |  | 通用类 | 0 | 否 |  | 河北省
耕整地机械 | 耕地机械 | 旋耕机（含履带自走式旋耕机） | 单轴2000—2500mm旋耕机 | 旋耕机 | 江苏海之诺机械装备有限公司 | 1GKN-200 | 1900 | 1900 | 1900 | 1900 | 0 | 0 | 0 | 0 | 0 | 0 | 单轴；耕幅:2.0M |  | 2018 |  | 通用类 | 0 | 否 |  | 江苏省
耕整地机械 | 耕地机械 | 旋耕机（含履带自走式旋耕机） | 单轴2000—2500mm旋耕机 | 反转灭茬机 | 江苏清淮机械有限公司 | 1JMFY-200 | 1900 | 1900 | 1900 | 1900 | 0 | 0 | 0 | 0 | 0 | 0 | 配套动力(kW):58.8-69.9.作业幅宽(cm):200.与拖拉机挂接方式:标准三点悬挂.结构型式:圆梁式.刀片型号:IT245.刀片数量:50把.结构质量(kg):530.外形尺寸(mm):1380×2270×1260 |  | 2018 |  | 通用类 | 0 | 否 |  | 江苏省
耕整地机械 | 耕地机械 | 旋耕机（含履带自走式旋耕机） | 单轴2000—2500mm旋耕机 | 反转灭茬机 | 江苏清淮机械有限公司 | 1JMF-200 | 1900 | 1900 | 1900 | 1900 | 0 | 0 | 0 | 0 | 0 | 0 | 耕幅(cm):200；配套动力(kW):58.8-69.9；刀片数量50把；整机质量(kg):530；外形尺寸(mm):1380×2270×1260 |  | 2018 |  | 通用类 | 0 | 否 |  | 江苏省
耕整地机械 | 耕地机械 | 旋耕机（含履带自走式旋耕机） | 单轴2000—2500mm旋耕机 | 水田埋茬(草)耕整机 | 江苏亿科农业装备有限公司 | 1JMS-200 | 1900 | 1900 | 1900 | 1900 | 0 | 0 | 0 | 0 | 0 | 0 | 单轴,耕幅:2000mm. | 结构型式:框架式；外形尺寸(长×宽×高)mm:2246×990×1040；配套动力范围(kW):44.1-58.8；结构质量(kg):413；工作幅宽(cm)200；传动方式:中部齿轮传动；旋耕刀型号:IT225. | 2018 |  | 通用类 | 0 | 否 |  | 江苏省
耕整地机械 | 耕地机械 | 旋耕机（含履带自走式旋耕机） | 单轴2000—2500mm旋耕机 | 水田埋茬(草)耕整机 | 江苏亿科农业装备有限公司 | 1JMS-240 | 1900 | 1900 | 1900 | 1900 | 0 | 0 | 0 | 0 | 0 | 0 | 单轴,耕幅:2400mm | 结构型式:框架式；外形尺寸(长×宽×高)mm:2646×990×1040；配套动力范围(kW):51.5-62.5；结构质量(kg):453；工作幅宽(cm)240；传动方式:中部齿轮传动；旋耕刀型号:IT225. | 2018 |  | 通用类 | 0 | 否 |  | 江苏省
耕整地机械 | 耕地机械 | 旋耕机（含履带自走式旋耕机） | 单轴2000—2500mm旋耕机 | 反转灭茬机 | 江苏亿科农业装备有限公司 | 1GF-200 | 1900 | 1900 | 1900 | 1900 | 0 | 0 | 0 | 0 | 0 | 0 | 单轴,耕幅:2000mm. | 外形尺寸(长×宽×高)mm:2220×1035×1180；配套动力范围(kW):62.5-69.8；结构质量(kg):405；工作幅宽(cm)200；传动方式:侧边传动；灭茬刀型号:IT245. | 2018 |  | 通用类 | 0 | 否 |  | 江苏省
耕整地机械 | 耕地机械 | 旋耕机（含履带自走式旋耕机） | 单轴2000—2500mm旋耕机 | 旋耕机 | 江苏亿科农业装备有限公司 | 1GKN-230 | 1900 | 1900 | 1900 | 1900 | 0 | 0 | 0 | 0 | 0 | 0 | 单轴,耕幅:2300mm | 结构型式:框架式；外形尺寸(长×宽×高)mm:2586×1020×1152；配套动力范围(kW):47.8-62.5；结构质量(kg):435；工作幅宽(cm)230；传动方式:中部齿轮传动；旋耕刀型号:IT245. | 2018 |  | 通用类 | 0 | 否 |  | 江苏省
耕整地机械 | 耕地机械 | 旋耕机（含履带自走式旋耕机） | 单轴2000—2500mm旋耕机 | 反转灭茬机 | 江苏亿科农业装备有限公司 | 1JMF-200 | 1900 | 1900 | 1900 | 1900 | 0 | 0 | 0 | 0 | 0 | 0 | 单轴,耕幅:2000mm. | 结构型式:框架式；外形尺寸(长×宽×高)mm:2300×865×1250；配套动力范围(kW):62.5-69.8；结构质量(kg):405；工作幅宽(cm)200；传动方式:侧边传动；灭茬刀型号:IT245. | 2018 |  | 通用类 | 0 | 否 |  | 江苏省
耕整地机械 | 耕地机械 | 旋耕机（含履带自走式旋耕机） | 单轴2000—2500mm旋耕机 | 旋耕机 | 潍坊潍林农业装备有限公司 | 1GQN-230 | 1900 | 1900 | 1900 | 1900 | 0 | 0 | 0 | 0 | 0 | 0 | 单轴；耕幅(mm):2300. | 1.外形尺寸(长×宽×高)mm:1000×2600×1320；2.整机质量(kg):430；3.配套动力(kW):58.8~66.2；4.配套动力输出轴转速(r/min):540/720；5.传动方式:中间齿轮传动；6.刀辊回转半径(mm):245；7.工作幅宽(cm):230；8.旋耕刀数量(把):64；9.耕深cm:≥12；10.旋耕刀型号:IT245； | 2018 |  | 通用类 | 0 | 否 |  | 山东省
耕整地机械 | 耕地机械 | 旋耕机（含履带自走式旋耕机） | 单轴2000—2500mm旋耕机 | 旋耕机 | 潍坊潍林农业装备有限公司 | 1GQN-200 | 1900 | 1900 | 1900 | 1900 | 0 | 0 | 0 | 0 | 0 | 0 | 单轴；耕幅(mm):2000. | 1.外形尺寸(长×宽×高)mm:1000×2300×1320；2.整机质量(kg):380；3.配套动力(kW):44.1~66.2；4.配套动力输出轴转速(r/min):540/720；5.传动方式:中间齿轮传动；6.刀辊回转半径(mm):245；7.工作幅宽(cm):200；8.旋耕刀数量(把):56；9.耕深cm:≥12；10.旋耕刀型号:IT245； | 2018 |  | 通用类 | 0 | 否 |  | 山东省
耕整地机械 | 耕地机械 | 旋耕机（含履带自走式旋耕机） | 单轴2000—2500mm旋耕机 | 反转灭茬旋耕机 | 华创机器人制造有限公司 | 1GFK-230 | 1900 | 1900 | 1900 | 1900 | 0 | 0 | 0 | 0 | 0 | 0 | 耕幅:2300mm；传动方式:单侧边齿轮传动；单轴. | 型号:1GFK-230；结构型式:框架式；工作状态外形尺寸(长×宽×高):1600mm×2600mm×1200mm；传动方式:单侧齿轮传动；配套拖拉机标定功率:66.2-88.2KW；单轴；工作幅宽:230cm. | 2018 |  | 通用类 | 0 | 否 |  | 山东省
耕整地机械 | 耕地机械 | 旋耕机（含履带自走式旋耕机） | 单轴2000—2500mm旋耕机 | 旋耕机 | 山西河东雄风农机有限公司 | 1GKN-230G | 1900 | 1900 | 1900 | 1900 | 0 | 0 | 0 | 0 | 0 | 0 | 配套拖拉机标定功率kW:62.5~73.5；配套拖拉机动力输出轴转速r/min:720；拖拉机常用作业档次:慢Ⅱ；拖拉机理论前进速度m/s:0.28~1.2；结构型式:框架式；外形尺寸(长×宽×高)mm:1060×2520×1270；结构质量kg:431；工作幅宽cm:230；耕深cm:12~16；传动方式:中间齿轮箱传动；与拖拉机挂接型式:标准三点悬挂；刀辊设计转速r/min:267；刀辊最大回转半径mm:245；总安装刀数:62；旋耕刀型号:1T245左右弯刀；作业效率ha/h:0.23~0.69. | 配套拖拉机标定功率kW:62.5~73.5；配套拖拉机动力输出轴转速r/min:720；拖拉机常用作业档次:慢Ⅱ；拖拉机理论前进速度m/s:0.28~1.2；结构型式:框架式；外形尺寸(长×宽×高)mm:1060×2520×1270；结构质量kg:431；工作幅宽cm:230；耕深cm:12~16；传动方式:中间齿轮箱传动；与拖拉机挂接型式:标准三点悬挂；刀辊设计转速r/min:267；刀辊最大回转半径mm:245；总安装刀数:62；旋耕刀型号:1T245左右弯刀；作业效率ha/h:0.23~0.69. | 2018 |  | 通用类 | 0 | 否 |  | 山西省
耕整地机械 | 耕地机械 | 旋耕机（含履带自走式旋耕机） | 单轴2000—2500mm旋耕机 | 高箱体旋耕机 | 山西河东雄风农机有限公司 | 1GQKN-200G | 1900 | 1900 | 1900 | 1900 | 0 | 0 | 0 | 0 | 0 | 0 | 配套拖拉机标定功率kW:55.1~66.2；配套拖拉机动力输出轴转速r/min:720；拖拉机常用作业档次:Ⅰ、Ⅱ；拖拉机理论前进速度m/s:0.28~0.83；结构型式:框架式；外形尺寸(长×宽×高)mm:1060×2310×1270；结构质量kg:396；工作幅宽cm:200；耕深cm:12~16；传动方式:中间齿轮箱传动；与拖拉机挂接型式:三点悬挂；刀辊设计转速r/min:267；刀辊回转半径mm:245；总安装刀数:58；旋耕刀型号:1T245左右弯刀；作业效率ha/h:0.2~0.6. | 配套拖拉机标定功率kW:55.1~66.2；配套拖拉机动力输出轴转速r/min:720；拖拉机常用作业档次:Ⅰ、Ⅱ；拖拉机理论前进速度m/s:0.28~0.83；结构型式:框架式；外形尺寸(长×宽×高)mm:1060×2310×1270；结构质量kg:396；工作幅宽cm:200；耕深cm:12~16；传动方式:中间齿轮箱传动；与拖拉机挂接型式:三点悬挂；刀辊设计转速r/min:267；刀辊回转半径mm:245；总安装刀数:58；旋耕刀型号:1T245左右弯刀；作业效率ha/h:0.2~0.6. | 2018 |  | 通用类 | 0 | 否 |  | 山西省
耕整地机械 | 耕地机械 | 旋耕机（含履带自走式旋耕机） | 单轴2000—2500mm旋耕机 | 反转灭茬旋耕机 | 华创机器人制造有限公司 | 1GFK-200 | 1900 | 1900 | 1900 | 1900 | 0 | 0 | 0 | 0 | 0 | 0 | 耕幅:2000mm；传动方式:单侧边齿轮传动；单轴. | 型号:1GFK-200；结构型式:框架式；工作状态外形尺寸(长×宽×高):1600mm×2300mm×1200mm；传动方式:单侧齿轮传动；配套拖拉机标定功率:58.8-69.8KW；单轴；工作幅宽:200cm. | 2018 |  | 通用类 | 0 | 否 |  | 山东省
耕整地机械 | 耕地机械 | 旋耕机（含履带自走式旋耕机） | 单轴2000—2500mm旋耕机 | 旋耕机 | 山东鑫港新能源科技有限公司 | 1GQN-200 | 1900 | 1900 | 1900 | 1900 | 0 | 0 | 0 | 0 | 0 | 0 | 1GQN-200配套拖拉机标定功率(kw):44.1-66.1,配套拖拉机动力输出轴转速(r/min):720,配套拖拉机常用作业挡挡次(档):低II,配套拖拉机常用作业挡理论前进速度(m/s):0.2~0.85,旋耕机结构型式:框架式,旋耕机外形尺寸(长×宽×高)(mm):1120×2296×1020,旋耕机结构质量(kg):425,旋耕机幅宽(cm):200,旋耕机耕深(cm):≥12,旋耕机传动方式:中间齿轮传动,旋耕机与拖拉机联接方式:标准三点悬挂刀辊设计转速(r/min):150-290 |  | 2018 |  | 通用类 | 0 | 否 |  | 山东省
耕整地机械 | 耕地机械 | 旋耕机（含履带自走式旋耕机） | 单轴2000—2500mm旋耕机 | 旋耕机 | 石家庄连达农业机械有限公司 | 1GKN-200H | 1900 | 1900 | 1900 | 1900 | 0 | 0 | 0 | 0 | 0 | 0 | 结构形式:框架式,配套拖拉机标定功率:47.8-58.8kW,配套拖拉机动力输出轴转速:540,720r/min,外形尺寸(长X宽X高)1138mmX2310mmX1140mm,结构质量:460kg,理论作业速度:0.56-1.67m/s,总安装刀数:60把,幅宽:200cm,耕深:12-18cm,传动方式:中间齿轮传动,与拖拉机连接方式:三点悬挂,刀辊转速:230,261r/min,n动=540,265,273,295r/min,n动=720,刀辊最大回转半径:255mm,旋耕刀型号:IT245. |  | 2018 |  | 通用类 | 0 | 否 |  | 河北省
耕整地机械 | 耕地机械 | 旋耕机（含履带自走式旋耕机） | 单轴2000—2500mm旋耕机 | 旋耕机 | 石家庄连达农业机械有限公司 | 1GKN-230H | 1900 | 1900 | 1900 | 1900 | 0 | 0 | 0 | 0 | 0 | 0 | 结构形式:框架式,配套拖拉机标定功率:62.5-69.6kW,配套拖拉机动力输出轴转速:540,720r/min,外形尺寸(长X宽X高)1138mmX2510mmX1140mm,结构质量:500kg,理论作业速度:0.56-1.67m/s,总安装刀数:64把,幅宽:230cm,耕深:12-18cm,传动方式:中间齿轮传动,与拖拉机连接方式:三点悬挂,刀辊转速:230,261r/min,n动=540,265,273,295r/min,n动=720,刀辊最大回转半径:255mm,旋耕刀型号:IT245. | 结构形式:框架式,配套拖拉机标定功率:62.5-69.6kW,配套拖拉机动力输出轴转速:540,720r/min,外形尺寸(长X宽X高)1138mmX2510mmX1140mm,结构质量:500kg,理论作业速度:0.56-1.67m/s,总安装刀数:64把,幅宽:230cm,耕深:12-18cm,传动方式:中间齿轮传动,与拖拉机连接方式:三点悬挂,刀辊转速:230,261r/min,n动=540,265,273,295r/min,n动=720,刀辊最大回转半径:255mm,旋耕刀型号:IT245. | 2018 |  | 通用类 | 0 | 否 |  | 河北省
耕整地机械 | 耕地机械 | 旋耕机（含履带自走式旋耕机） | 单轴2000—2500mm旋耕机 | 水田平地搅浆机 | 盐城力田农业机械有限公司 | 1JSL-240 | 1900 | 1900 | 1900 | 1900 | 0 | 0 | 0 | 0 | 0 | 0 | 2400mm |  | 2018 |  | 通用类 | 36.8 | 否 |  | 江苏省
耕整地机械 | 耕地机械 | 旋耕机（含履带自走式旋耕机） | 单轴2000—2500mm旋耕机 | 旋耕机 | 连云港大陆农业机械装备有限公司 | 1GKN-230 | 1900 | 1900 | 1900 | 1900 | 0 | 0 | 0 | 0 | 0 | 0 | 单轴；耕幅:2.3m | 机具机构类型:单轴；耕幅:2.3m；框架式；结构质量:435kg | 2018 |  | 通用类 | 0 | 否 |  | 江苏省
耕整地机械 | 耕地机械 | 旋耕机（含履带自走式旋耕机） | 单轴2000—2500mm旋耕机 | 旋耕机 | 连云港大陆农业机械装备有限公司 | 1GKN-200 | 1900 | 1900 | 1900 | 1900 | 0 | 0 | 0 | 0 | 0 | 0 | 单轴；耕幅:2.0m | 机具机构类型:单轴；耕幅:2.0m；框架式；结构质量:420kg | 2018 |  | 通用类 | 0 | 否 |  | 江苏省
耕整地机械 | 耕地机械 | 旋耕机（含履带自走式旋耕机） | 单轴2000—2500mm旋耕机 | 反转灭茬机 | 连云港大陆农业机械装备有限公司 | 1GFM-200 | 1900 | 1900 | 1900 | 1900 | 0 | 0 | 0 | 0 | 0 | 0 | 单轴；耕幅:2.0m | 机具机构类型:单轴；耕幅:2.0m；侧边传动；结构质量:520kg | 2018 |  | 通用类 | 0 | 否 |  | 江苏省
耕整地机械 | 耕地机械 | 旋耕机（含履带自走式旋耕机） | 单轴2000—2500mm旋耕机 | 旋耕机 | 河北帅旗农业机械制造有限公司 | 1GQN-200 | 1900 | 1900 | 1900 | 1900 | 0 | 0 | 0 | 0 | 0 | 0 | 单轴,耕幅2000mm,配套动力62.5-66.1kw,结构形式框架式,外形尺寸(长×宽×高)1450×2390×1020mm,结构质量516kg,传动方式中间齿轮传动,总安装刀数60把,旋耕刀型号IT245. | 单轴,耕幅2000mm,配套动力62.5-66.1kw,结构形式框架式,外形尺寸(长×宽×高)1450×2390×1020mm,结构质量516kg,传动方式中间齿轮传动,总安装刀数60把,旋耕刀型号IT245. | 2018 |  | 通用类 | 66.1 | 否 |  | 河北省
耕整地机械 | 耕地机械 | 旋耕机（含履带自走式旋耕机） | 单轴2000—2500mm旋耕机 | 旋耕机 | 河北帅旗农业机械制造有限公司 | 1GQN-220 | 1900 | 1900 | 1900 | 1900 | 0 | 0 | 0 | 0 | 0 | 0 | 单轴,耕幅2200mm,配套动力66.1-73.5kw,结构形式框架式,外形尺寸(长×宽×高)1450×2540×1020mm,结构质量525kg,传动方式中间齿轮传动,总安装刀数64把,旋耕刀型号IT245, | 单轴,耕幅2200mm,配套动力66.1-73.5kw,结构形式框架式,外形尺寸(长×宽×高)1450×2540×1020mm,结构质量525kg,传动方式中间齿轮传动,总安装刀数64把,旋耕刀型号IT245 | 2018 |  | 通用类 | 73.5 | 否 |  | 河北省
耕整地机械 | 耕地机械 | 旋耕机（含履带自走式旋耕机） | 单轴2000—2500mm旋耕机 | 旋耕机 | 南昌中天农机有限公司 | 1GQQN-200J | 1900 | 1900 | 1900 | 1900 | 0 | 0 | 0 | 0 | 0 | 0 | 1.结构形式:框架式；2.配套拖拉机标定功率:44.1~51.5kW；3.配套拖拉机动力输出轴转速:720/540r/min；4.外形尺寸:(长×宽×高):1100×2300×1150mm；5.结构质量:414kg；6.理论作业速度:4.75km/h；7.幅宽:200cm；8.旋耕深度:旱地12~14cm,水田14~16cm；9.传动方式:中间齿轮传动；10.与拖拉机连接方式:三点悬挂；11.刀辊转速:265r/min；12:刀辊最大回转半径:245mm；13.总安装刀数:58把；14.旋耕刀型号:IT245. | 1.结构形式:框架式；2.配套拖拉机标定功率:44.1~51.5kW；3.配套拖拉机动力输出轴转速:720/540r/min；4.外形尺寸:(长×宽×高):1100×2300×1150mm；5.结构质量:414kg；6.理论作业速度:4.75km/h；7.幅宽:200cm；8.旋耕深度:旱地12~14cm,水田14~16cm；9.传动方式:中间齿轮传动；10.与拖拉机连接方式:三点悬挂；11.刀辊转速:265r/min；12:刀辊最大回转半径:245mm；13.总安装刀数:58把；14.旋耕刀型号:IT245. | 2018 |  | 通用类 | 0 | 否 |  | 江西省
耕整地机械 | 耕地机械 | 旋耕机（含履带自走式旋耕机） | 单轴2000—2500mm旋耕机 | 旋耕机 | 常州汉森机械有限公司 | 1GKN-230 | 1900 | 1900 | 1900 | 1900 | 0 | 0 | 0 | 0 | 0 | 0 | 单轴,工作幅宽:230cm,耕深:旱耕8-16、水耕10-18cm,刀辊转速:236rpm结构质量:600kg. |  | 2018 |  | 通用类 | 0 | 否 |  | 江苏省
耕整地机械 | 耕地机械 | 旋耕机（含履带自走式旋耕机） | 单轴2000—2500mm旋耕机 | 水田埋茬(草)耕整机 | 常州汉森机械有限公司 | 1GSZ-230 | 1900 | 1900 | 1900 | 1900 | 0 | 0 | 0 | 0 | 0 | 0 | 单轴,工作幅宽:230cm,耕深:8-16cm,刀辊转速:261rpm,整机质量:374kg. |  | 2018 |  | 通用类 | 0 | 否 |  | 江苏省
耕整地机械 | 耕地机械 | 旋耕机（含履带自走式旋耕机） | 单轴2000—2500mm旋耕机 | 旋耕机 | 天津木特莱尔农业机械制造有限公司 | 1GKQ-210 | 1900 | 1900 | 1900 | 1900 | 0 | 0 | 0 | 0 | 0 | 0 | 配套动力:55.1~62.5(kw).工作状态外形尺寸(长×宽×高):1050×2430×1025(mm).作业速度范围:0.55~1.38(m∕s).设计转速:285(r∕min).最大旋转半径:250(mm)工作耕幅:210(cm).耕深:≥12(cm).传动方式:侧边传动.刀轴连接形式:法兰盘.总安装刀数:46把.旋耕刀型号:专用七字旋耕刀. |  | 2018 |  | 通用类 | 0 | 否 |  | 天津市
耕整地机械 | 耕地机械 | 旋耕机（含履带自走式旋耕机） | 单轴2000—2500mm旋耕机 | 旋耕机 | 天津木特莱尔农业机械制造有限公司 | 1GKQ-240 | 1900 | 1900 | 1900 | 1900 | 0 | 0 | 0 | 0 | 0 | 0 | 配套动力:62.5~70.1(kw).工作状态外形尺寸(长×宽×高):1050×2740×1025(mm).作业速度范围:0.55~1.38(m∕s).设计转速:285(r∕min).最大旋转半径:250(mm)工作耕幅:240(cm).耕深:≥12(cm).传动方式:侧边传动.刀轴连接形式:法兰盘.总安装刀数:52把.旋耕刀型号:专用七字旋耕刀. |  | 2018 |  | 通用类 | 0 | 否 |  | 天津市
耕整地机械 | 耕地机械 | 旋耕机（含履带自走式旋耕机） | 单轴2000—2500mm旋耕机 | 旋耕机 | 连云港市云港旋耕机械有限公司 | 1GQN-200S | 1900 | 1900 | 1900 | 1900 | 0 | 0 | 0 | 0 | 0 | 0 | 单轴；幅宽:2000mm；传动方式:中间齿轮传动；悬挂方式:标准三点悬挂 | 单轴；幅宽:2000mm；传动方式:中间齿轮传动；悬挂方式:标准三点悬挂 | 2018 |  | 通用类 | 0 | 否 |  | 江苏省
耕整地机械 | 耕地机械 | 旋耕机（含履带自走式旋耕机） | 单轴2000—2500mm旋耕机 | 旋耕机 | 连云港市云港旋耕机械有限公司 | 1GKN-230 | 1900 | 1900 | 1900 | 1900 | 0 | 0 | 0 | 0 | 0 | 0 | 单轴；幅宽:2300mm；传动方式:中间齿轮传动；悬挂方式:标准三点悬挂 | 单轴；幅宽:2300mm；传动方式:中间齿轮传动；悬挂方式:标准三点悬挂 | 2018 |  | 通用类 | 0 | 否 |  | 江苏省
耕整地机械 | 耕地机械 | 旋耕机（含履带自走式旋耕机） | 单轴2000—2500mm旋耕机 | 旋耕机 | 南昌中天农机有限公司 | 1GQN-200J | 1900 | 1900 | 1900 | 1900 | 0 | 0 | 0 | 0 | 0 | 0 | 1.结构形式:框架式；2.配套拖拉机标定功率:44.1~51.5kW；3.配套拖拉机动力输出轴转速:720/540r/min；4.外形尺寸:(长×宽×高):1000×2300×1050mm；5.结构质量:399kg；6.理论作业速度:4.43km/h；7.幅宽:200cm；8.旋耕深度:旱地12~14cm,水田14~16cm；9.传动方式:中间齿轮传动；10.与拖拉机连接方式:三点悬挂；11.刀辊转速:265r/min；12:刀辊最大回转半径:245mm；13.总安装刀数:58把；14.旋耕刀型号:IT245. | 1.结构形式:框架式；2.配套拖拉机标定功率:44.1~51.5kW；3.配套拖拉机动力输出轴转速:720/540r/min；4.外形尺寸:(长×宽×高):1000×2300×1050mm；5.结构质量:399kg；6.理论作业速度:4.43km/h；7.幅宽:200cm；8.旋耕深度:旱地12~14cm,水田14~16cm；9.传动方式:中间齿轮传动；10.与拖拉机连接方式:三点悬挂；11.刀辊转速:265r/min；12:刀辊最大回转半径:245mm；13.总安装刀数:58把；14.旋耕刀型号:IT245. | 2018 |  | 通用类 | 0 | 否 |  | 江西省
耕整地机械 | 耕地机械 | 旋耕机（含履带自走式旋耕机） | 单轴2000—2500mm旋耕机 | 旋耕机 | 南昌中天农机有限公司 | 1GQQN-230J | 1900 | 1900 | 1900 | 1900 | 0 | 0 | 0 | 0 | 0 | 0 | 1.结构形式:框架式；2.配套拖拉机标定功率:51.5~58.8kW；3.配套拖拉机动力输出轴转速:720/540r/min；4.外形尺寸:(长×宽×高):1100×2530×1150mm；5.结构质量:430kg；6.理论作业速度:4.75km/h；7.幅宽:230cm；8.旋耕深度:旱地12~14cm,水田14~16cm；9.传动方式:中间齿轮传动；10.与拖拉机连接方式:三点悬挂；11.刀辊转速:265r/min；12:刀辊最大回转半径:245mm；13.总安装刀数:62把；14.旋耕刀型号:IT245. | 1.结构形式:框架式；2.配套拖拉机标定功率:51.5~58.8kW；3.配套拖拉机动力输出轴转速:720/540r/min；4.外形尺寸:(长×宽×高):1100×2530×1150mm；5.结构质量:430kg；6.理论作业速度:4.75km/h；7.幅宽:230cm；8.旋耕深度:旱地12~14cm,水田14~16cm；9.传动方式:中间齿轮传动；10.与拖拉机连接方式:三点悬挂；11.刀辊转速:265r/min；12:刀辊最大回转半径:245mm；13.总安装刀数:62把；14.旋耕刀型号:IT245. | 2018 |  | 通用类 | 0 | 否 |  | 江西省
耕整地机械 | 耕地机械 | 旋耕机（含履带自走式旋耕机） | 单轴2000—2500mm旋耕机 | 旋耕机 | 南昌中天农机有限公司 | 1GQN-230J | 1900 | 1900 | 1900 | 1900 | 0 | 0 | 0 | 0 | 0 | 0 | 1.结构形式:框架式；2.配套拖拉机标定功率:51.5~58.8kW；3.配套拖拉机动力输出轴转速:720/540r/min；4.外形尺寸:(长×宽×高):1000×2530×1050mm；5.结构质量:415kg；6.理论作业速度:4.75km/h；7.幅宽:230cm；8.旋耕深度:旱地12~14cm,水田14~16cm；9.传动方式:中间齿轮传动；10.与拖拉机连接方式:三点悬挂；11.刀辊转速:265r/min；12:刀辊最大回转半径:245mm；13.总安装刀数:62把；14.旋耕刀型号:IT245. | 1.结构形式:框架式；2.配套拖拉机标定功率:51.5~58.8kW；3.配套拖拉机动力输出轴转速:720/540r/min；4.外形尺寸:(长×宽×高):1000×2530×1050mm；5.结构质量:415kg；6.理论作业速度:4.75km/h；7.幅宽:230cm；8.旋耕深度:旱地12~14cm,水田14~16cm；9.传动方式:中间齿轮传动；10.与拖拉机连接方式:三点悬挂；11.刀辊转速:265r/min；12:刀辊最大回转半径:245mm；13.总安装刀数:62把；14.旋耕刀型号:IT245. | 2018 |  | 通用类 | 0 | 否 |  | 江西省
耕整地机械 | 耕地机械 | 旋耕机（含履带自走式旋耕机） | 单轴2000—2500mm旋耕机 | 旋耕机 | 江苏沃得高新农业装备有限公司(原:江苏沃得植保机械有限公司、原:沃得重工(中国)有限公司) | 1GKN-200D | 1900 | 1900 | 1900 | 1900 | 0 | 0 | 0 | 0 | 0 | 0 | 单轴；耕幅:2000mm | 单轴；耕幅:2000mm；结构型式:框架式 | 2018 |  | 通用类 | 0 | 否 |  | 江苏省
耕整地机械 | 耕地机械 | 旋耕机（含履带自走式旋耕机） | 单轴2000—2500mm旋耕机 | 旋耕机 | 江苏沃得高新农业装备有限公司(原:江苏沃得植保机械有限公司、原:沃得重工(中国)有限公司) | 1GKN-230D | 1900 | 1900 | 1900 | 1900 | 0 | 0 | 0 | 0 | 0 | 0 | 单轴；耕幅:2300mm； | 单轴；耕幅:2300mm；结构型式:框架式 | 2018 |  | 通用类 | 0 | 否 |  | 江苏省
耕整地机械 | 耕地机械 | 旋耕机（含履带自走式旋耕机） | 单轴2000—2500mm旋耕机 | 旋耕机 | 江苏沃得高新农业装备有限公司(原:江苏沃得植保机械有限公司、原:沃得重工(中国)有限公司) | 1GKN-230 | 1900 | 1900 | 1900 | 1900 | 0 | 0 | 0 | 0 | 0 | 0 | 单轴；耕幅:2300mm | 单轴；耕幅:2300mm；结构型式:框架式 | 2018 |  | 通用类 | 0 | 否 |  | 江苏省
耕整地机械 | 耕地机械 | 旋耕机（含履带自走式旋耕机） | 单轴2000—2500mm旋耕机 | 旋耕机 | 江苏沃得高新农业装备有限公司(原:江苏沃得植保机械有限公司、原:沃得重工(中国)有限公司) | 1GKN-230H | 1900 | 1900 | 1900 | 1900 | 0 | 0 | 0 | 0 | 0 | 0 | 单轴；耕幅:2300mm | 单轴；幅耕:2300mm；结构型式:框架式 | 2018 |  | 通用类 | 0 | 否 |  | 江苏省
耕整地机械 | 耕地机械 | 旋耕机（含履带自走式旋耕机） | 单轴2000—2500mm旋耕机 | 旋耕机 | 江苏沃得高新农业装备有限公司(原:江苏沃得植保机械有限公司、原:沃得重工(中国)有限公司) | 1GKN-200 | 1900 | 1900 | 1900 | 1900 | 0 | 0 | 0 | 0 | 0 | 0 | 单轴；耕幅:2000mm | 单轴；耕幅:2000mm；结构型式:框架式 | 2018 |  | 通用类 | 0 | 否 |  | 江苏省
耕整地机械 | 耕地机械 | 旋耕机（含履带自走式旋耕机） | 单轴2000—2500mm旋耕机 | 旋耕机 | 潍坊劲牛农业装备有限公司 | 1GKN-200 | 1900 | 1900 | 1900 | 1900 | 0 | 0 | 0 | 0 | 0 | 0 | 单轴；耕幅:2000MM | 单轴；耕幅:2000mm；结构型式:框架式；外形尺寸:1000×2280×1260；工作幅宽:200cm；旋耕刀型号:IT245；总安装刀数:56把；配套拖拉机标定功率:44.1-66.2；动力输出轴转速:540/720； | 2018 |  | 通用类 | 44.1 | 否 |  | 山东省
耕整地机械 | 耕地机械 | 旋耕机（含履带自走式旋耕机） | 单轴2000—2500mm旋耕机 | 旋耕机 | 潍坊劲牛农业装备有限公司 | 1GKN-230 | 1900 | 1900 | 1900 | 1900 | 0 | 0 | 0 | 0 | 0 | 0 | 单轴；耕幅:2300MM | 单轴；耕幅:2300mm；结构型式:框架式；外形尺寸:1150×2580×1260；工作幅宽:230cm；旋耕刀型号:IT265；总安装刀数:64把；配套拖拉机标定功率:58.8-73.5；动力输出轴转速:540/720； | 2018 |  | 通用类 | 58.8 | 否 |  | 山东省
耕整地机械 | 耕地机械 | 旋耕机（含履带自走式旋耕机） | 单轴2000—2500mm旋耕机 | 旋耕机 | 馆陶县飞翔机械装备制造有限公司 | 1GQKGN-230(涵盖1GQKGN-220) | 1900 | 1900 | 1900 | 1900 | 0 | 0 | 0 | 0 | 0 | 0 | 幅宽:2200mm | 单轴；耕幅2200mm；外形尺寸(长×宽×高):1160×2380×1220mm、耕深:120-180mm、配套动力:73.5-88.2kW、总安装刀数:60把、旋耕刀型号:IT245 | 2018 |  | 通用类 | 0 | 否 |  | 河北省
耕整地机械 | 耕地机械 | 旋耕机（含履带自走式旋耕机） | 单轴2000—2500mm旋耕机 | 旋耕机 | 馆陶县飞翔机械装备制造有限公司 | 1GQKGN-240 | 1900 | 1900 | 1900 | 1900 | 0 | 0 | 0 | 0 | 0 | 0 | 单轴；幅宽:2400mm |  | 2018 |  | 通用类 | 0 | 否 |  | 河北省
耕整地机械 | 耕地机械 | 旋耕机（含履带自走式旋耕机） | 单轴2000—2500mm旋耕机 | 旋耕机 | 馆陶县飞翔机械装备制造有限公司 | 1GQKGN-230 | 1900 | 1900 | 1900 | 1900 | 0 | 0 | 0 | 0 | 0 | 0 | 单轴；幅宽:2300mm |  | 2018 |  | 通用类 | 0 | 否 |  | 河北省
耕整地机械 | 耕地机械 | 旋耕机（含履带自走式旋耕机） | 单轴2000—2500mm旋耕机 | 旋耕机 | 馆陶县飞翔机械装备制造有限公司 | 1GQKGN-200 | 1900 | 1900 | 1900 | 1900 | 0 | 0 | 0 | 0 | 0 | 0 | 单轴幅宽:2000mm； |  | 2018 |  | 通用类 | 0 | 否 |  | 河北省
耕整地机械 | 耕地机械 | 旋耕机（含履带自走式旋耕机） | 单轴2000—2500mm旋耕机 | 旋耕机 | 高台县嘉宝机械制造销售有限公司 | 1GQN-200 | 1900 | 1900 | 1900 | 1900 | 0 | 0 | 0 | 0 | 0 | 0 | 规格型号:1GQN-200；外形尺寸(长×宽×高):1010×2240×1160MM；结构质量:390KG；幅宽:200CM；耕深:12~16CM；传动方式:中间传动；总安装刀数:60把；旋耕刀型号:IT245. |  | 2018 |  | 通用类 | 0 | 否 |  | 甘肃省
耕整地机械 | 耕地机械 | 旋耕机（含履带自走式旋耕机） | 单轴2000—2500mm旋耕机 | 旋耕机 | 潍坊神力农机装备有限公司 | 1GKN-230 | 1900 | 1900 | 1900 | 1900 | 0 | 0 | 0 | 0 | 0 | 0 | 单轴；耕幅:2300mm | 外形尺寸:1010×2580×1200mm；配套功率(kW):66.1-95.6；工作幅宽(cm):230；传动方式:中间齿轮转动；总安装刀数量(把):60；旋耕刀型号:IT245. | 2018 |  | 通用类 | 0 | 否 |  | 山东省
耕整地机械 | 耕地机械 | 旋耕机（含履带自走式旋耕机） | 单轴2000—2500mm旋耕机 | 旋耕机 | 四川川龙拖拉机制造有限公司 | 1GKN-200 | 1900 | 1900 | 1900 | 1900 | 0 | 0 | 0 | 0 | 0 | 0 | 单轴；耕宽:200cm | 外形尺寸(长×宽×高):1010×2240×1160MM配套拖拉机标定功率:40.4-51.5KW配套拖拉机动力输出轴转速:540/766R/MIN与拖拉机挂接方式:三点悬挂式结构质量:390KG传动方式:齿轮中间传动工作幅宽:200CM耕深:≥12CM刀辊设计转速:快235慢165R/MIN刀辊最大回转半径:245MM总安装刀数:58把旋耕刀型号:IT245. | 2018 |  | 通用类 | 0 | 否 |  | 四川省
耕整地机械 | 耕地机械 | 旋耕机（含履带自走式旋耕机） | 单轴2000—2500mm旋耕机 | 旋耕机 | 灌云县中云机械有限公司 | 1GKN-200 | 1900 | 1900 | 1900 | 1900 | 0 | 0 | 0 | 0 | 0 | 0 | 单轴；耕幅2000mm. | 耕幅:2000MM；整机质量:420KG；外形尺寸(MM):1020×2300×1160；传动方式:中间齿轮传动；结构型式:框架式；配套动力(KW):40.5~47.8；耕深(CM):8~18；总安装刀数量(把):58；旋耕刀型号:IT245. | 2018 |  | 通用类 | 0 | 否 |  | 江苏省
耕整地机械 | 耕地机械 | 旋耕机（含履带自走式旋耕机） | 单轴2000—2500mm旋耕机 | 旋耕机 | 灌云县中云机械有限公司 | 1GKN-230H | 1900 | 1900 | 1900 | 1900 | 0 | 0 | 0 | 0 | 0 | 0 | 单轴；耕幅2300mm. | 耕幅:2300MM；整机质量:580KG；外形尺寸(MM):1050×2636×1250；传动方式:中间齿轮传动；结构型式:框架式；配套动力(KW):44.1~58.8；耕深(CM):≥12；总安装刀数量(把):62；旋耕刀型号:IT245. | 2018 |  | 通用类 | 0 | 否 |  | 江苏省
耕整地机械 | 耕地机械 | 旋耕机（含履带自走式旋耕机） | 单轴2000—2500mm旋耕机 | 旋耕机 | 高台县福祥机械制造销售有限责任公司 | 1GKN-230 | 1900 | 1900 | 1900 | 1900 | 0 | 0 | 0 | 0 | 0 | 0 | 结构型式框架式、规格型号1GKN-230、外形尺寸(长×宽×高)MM1050×2575×1150、结构质量435KG、幅宽230CM、耕深8-16CM、传动方式中间传动、与拖拉机联接方式后三点悬挂 | 结构型式框架式、规格型号1GKN-230、外形尺寸(长×宽×高)MM1050×2575×1150、结构质量435KG、幅宽230CM、耕深8-16CM、传动方式中间传动、与拖拉机联接方式后三点悬挂 | 2018 |  | 通用类 | 0 | 否 |  | 甘肃省
耕整地机械 | 耕地机械 | 旋耕机（含履带自走式旋耕机） | 单轴2000—2500mm旋耕机 | 旋耕机 | 潍坊农宜得机械有限公司 | 1GKN-230 | 1900 | 1900 | 1900 | 1900 | 0 | 0 | 0 | 0 | 0 | 0 | 单轴.耕幅:2300(mm) |  | 2018 |  | 通用类 | 0 | 否 |  | 山东省
耕整地机械 | 耕地机械 | 旋耕机（含履带自走式旋耕机） | 单轴2000—2500mm旋耕机 | 旋耕机 | 潍坊农宜得机械有限公司 | 1GKN-200 | 1900 | 1900 | 1900 | 1900 | 0 | 0 | 0 | 0 | 0 | 0 | 单轴.耕幅:2000(mm) |  | 2018 |  | 通用类 | 0 | 否 |  | 山东省
耕整地机械 | 耕地机械 | 旋耕机（含履带自走式旋耕机） | 单轴2000—2500mm旋耕机 | 旋耕机 | 潍坊农宜得机械有限公司 | 1GKN-250 | 1900 | 1900 | 1900 | 1900 | 0 | 0 | 0 | 0 | 0 | 0 | 单轴.耕幅:2500(mm) |  | 2018 |  | 通用类 | 0 | 否 |  | 山东省
耕整地机械 | 耕地机械 | 旋耕机（含履带自走式旋耕机） | 单轴2000—2500mm旋耕机 | 旋耕机 | 山东大华机械有限公司 | 1GQN-200 | 1900 | 1900 | 1900 | 1900 | 0 | 0 | 0 | 0 | 0 | 0 | 单轴:耕幅:2000mm | 单轴；耕幅:2000MM；配套动力:66.2~88.2KW,结构质量:480KG；传动方式:中间齿轮传动；耕深8~18CM | 2018 |  | 通用类 | 66.2 | 否 |  | 山东省
耕整地机械 | 耕地机械 | 旋耕机（含履带自走式旋耕机） | 单轴2000—2500mm旋耕机 | 旋耕机 | 山东大华机械有限公司 | 1GQN-230 | 1900 | 1900 | 1900 | 1900 | 0 | 0 | 0 | 0 | 0 | 0 | 单轴；耕幅:2300mm | 单轴；耕幅:2300mm；配套动力:66.2~88.2kw；结构质量:600kg；传动方式:中间齿轮传动；耕深8~18cm | 2018 |  | 通用类 | 66.2 | 否 |  | 山东省
耕整地机械 | 耕地机械 | 旋耕机（含履带自走式旋耕机） | 单轴2000—2500mm旋耕机 | 旋耕机 | 河北锐宏机械制造有限公司 | 1GQN-230 | 1900 | 1900 | 1900 | 1900 | 0 | 0 | 0 | 0 | 0 | 0 | 单轴；耕幅:2300mm | 标定功率(kw):58.8-66.1、结构型式:框架式、规格型号:1GQN-230、外形尺寸(长*宽*高)(mm):1200*2570*1100、结构质量(kg):410、幅宽(cm):230、耕深(cm):12-16、传动方式:中间齿轮传动、与拖拉机联接方式:三点悬挂、总安装刀数(把):64 | 2018 |  | 通用类 | 58.8 | 否 |  | 河北省
耕整地机械 | 耕地机械 | 旋耕机（含履带自走式旋耕机） | 单轴2000—2500mm旋耕机 | 旋耕机 | 河北锐宏机械制造有限公司 | 1GQN-200(涵盖1GQN-180)) | 1900 | 1900 | 1900 | 1900 | 0 | 0 | 0 | 0 | 0 | 0 | 单轴；耕幅:2000mm | 标定功率(kw):47.8-58.8、结构型式:框架式、规格型号:1GQN-200、外形尺寸(长*宽*高)(mm):1100*2300*1100、结构质量(kg):390、幅宽(cm):200、耕深(cm):12-16、传动方式:中间齿轮传动、与拖拉机联接方式:三点悬挂、总安装刀数(把):58 | 2018 |  | 通用类 | 47.8 | 否 |  | 河北省
耕整地机械 | 耕地机械 | 旋耕机（含履带自走式旋耕机） | 单轴2000—2500mm旋耕机 | 旋耕机 | 河北神耕机械有限公司 | 1GKN-230B | 1900 | 1900 | 1900 | 1900 | 0 | 0 | 0 | 0 | 0 | 0 | 耕幅:2300mm、结构型式:框架式、配套拖拉机标定功率(kw):66.1-73.5、外形尺寸(长*宽*高):1200*2560*1150mm | 结构型式:框架式、配套拖拉机标定功率(KW):66.1-73.5、外形尺寸(长*宽*高)(MM):1200*2560*1150、结构质量(KG):450、幅宽(CM):230、耕深(CM):10-16、传动方式:中间齿轮传动、与拖拉机联接方式:标准三点悬挂、刀辊最大回转半径(MM):245、刀辊总安装刀数(把):76、旋耕刀型号:盘式旋耕耙刀(R=245) | 2018 |  | 通用类 | 0 | 否 |  | 河北省
耕整地机械 | 耕地机械 | 旋耕机（含履带自走式旋耕机） | 单轴2000—2500mm旋耕机 | 旋耕机 | 河北神耕机械有限公司 | 1GKN-210B | 1900 | 1900 | 1900 | 1900 | 0 | 0 | 0 | 0 | 0 | 0 | 耕幅:2100mm、结构型式:框架式、配套拖拉机标定功率(kw):58.8-66.1、外形尺寸(长*宽*高):1200*2335*1150mm | 结构型式:框架式、配套拖拉机标定功率(KW):58.8-66.1、外形尺寸(长*宽*高)(MM):1200*2335*1150、结构质量(KG):420、幅宽(CM):210、耕深(CM):10-16、传动方式:中间齿轮传动、与拖拉机联接方式:标准三点悬挂、刀辊最大回转半径(MM):245、刀辊总安装刀数(把):68、旋耕刀型号:盘式旋耕耙刀(R=245) | 2018 |  | 通用类 | 0 | 否 |  | 河北省
耕整地机械 | 耕地机械 | 旋耕机（含履带自走式旋耕机） | 单轴2000—2500mm旋耕机 | 旋耕机 | 河北神耕机械有限公司 | 1GKN-230 | 1900 | 1900 | 1900 | 1900 | 0 | 0 | 0 | 0 | 0 | 0 | 耕幅:2300mm、结构型式:框架式、配套拖拉机标定功率(kw):55.1-58.8、外形尺寸(长*宽*高):1020*2580*1152mm | 结构型式:框架式、配套拖拉机标定功率(KW):55.1-58.8、外形尺寸(长*宽*高)(MM):1020*2580*1152、结构质量(KG):486、幅宽(CM):230、深度(CM):旱耕:8-16；水耕:10-18、传动方式:中间齿轮传动、与拖拉机联接方式:标准三点悬挂、刀辊最大回转半径(MM):245、刀辊总安装刀数(把):62、旋耕刀型号:IT245 | 2018 |  | 通用类 | 0 | 否 |  | 河北省
耕整地机械 | 耕地机械 | 旋耕机（含履带自走式旋耕机） | 单轴2000—2500mm旋耕机 | 水田平地搅浆机 | 南通山田农业装备有限公司 | 1JSL-240 | 1900 | 1900 | 1900 | 1900 | 0 | 0 | 0 | 0 | 0 | 0 | 单轴；耕幅:2400mm,三点悬挂式、圆梁式、外形尺寸:800*2550*1100mm |  | 2018 |  | 通用类 | 0 | 否 |  | 江苏省
耕整地机械 | 耕地机械 | 旋耕机（含履带自走式旋耕机） | 单轴2000—2500mm旋耕机 | 水田平地搅浆机 | 南通山田农业装备有限公司 | 1JSL-220 | 1900 | 1900 | 1900 | 1900 | 0 | 0 | 0 | 0 | 0 | 0 | 三点悬挂式、圆梁式、单侧双链传动、单轴；耕幅:2200mm,外形尺寸:800*2350*1100mm |  | 2018 |  | 通用类 | 0 | 否 |  | 江苏省
耕整地机械 | 耕地机械 | 旋耕机（含履带自走式旋耕机） | 单轴2000—2500mm旋耕机 | 旋耕机 | 河北神耕机械有限公司 | 1GKN-200 | 1900 | 1900 | 1900 | 1900 | 0 | 0 | 0 | 0 | 0 | 0 | 耕幅:2000mm、结构型式:框架式、配套拖拉机标定功率(kw):55.2-66.2、外形尺寸(长*宽*高):970*2330*1020mm | 构型式:框架式、配套拖拉机标定功率(KW):55.2-66.2、外形尺寸(长*宽*高)(MM):970*2330*1020、结构质量(KG):380、幅宽(CM):200、深度(CM):旱耕:8-16；水耕:10-18、传动方式:中间齿轮传动、与拖拉机联接方式:标准三点悬挂、刀辊最大回转半径(MM):245、刀辊总安装刀数(把):58、旋耕刀型号:IT245 | 2018 |  | 通用类 | 0 | 否 |  | 河北省
耕整地机械 | 耕地机械 | 旋耕机（含履带自走式旋耕机） | 单轴2000—2500mm旋耕机 | 旋耕机 | 山拖农机装备有限公司 | 1GKN-230 | 1900 | 1900 | 1900 | 1900 | 0 | 0 | 0 | 0 | 0 | 0 | 单轴；耕幅:2370mm | 单轴；耕幅:2370MM；外型尺寸(MM):1150×2600×1200；结构型式:框架式、单轴 | 2018 |  | 通用类 | 58.8 | 否 |  | 山东省
耕整地机械 | 耕地机械 | 旋耕机（含履带自走式旋耕机） | 单轴2000—2500mm旋耕机 | 旋耕机 | 河北春翔机械有限公司 | 1GQN-200 | 1900 | 1900 | 1900 | 1900 | 0 | 0 | 0 | 0 | 0 | 0 | 单轴；耕幅2000mm | 单轴；耕幅2000MM；结构质量470KG；传动方式:中间齿轮传动 | 2018 |  | 通用类 | 0 | 否 |  | 河北省
耕整地机械 | 耕地机械 | 旋耕机（含履带自走式旋耕机） | 单轴2000—2500mm旋耕机 | 旋耕机 | 河北春翔机械有限公司 | 1GQN-230 | 1900 | 1900 | 1900 | 1900 | 0 | 0 | 0 | 0 | 0 | 0 | 单轴；耕幅2300mm | 单轴；耕幅2300MM；结构质量520KG；传动方式:中间齿轮传动 | 2018 |  | 通用类 | 0 | 否 |  | 河北省
耕整地机械 | 耕地机械 | 旋耕机（含履带自走式旋耕机） | 单轴2000—2500mm旋耕机 | 反转灭茬机 | 灌云县振兴机械制造有限公司 | 1JMF-230 | 1900 | 1900 | 1900 | 1900 | 0 | 0 | 0 | 0 | 0 | 0 | 单轴；耕幅2300mm. | 单轴；耕幅:2300MM；配套动力:66.2~73.5KW；结构质量:620KG；连接形式:标准三点悬挂；传动方式:侧边齿轮传动；外形尺寸(长×宽×高):1580×2710×1230MM；耕深:10~18CM；输入轴转速:540、720RPM；刀辊转速:222、296RPM；弯刀型式:IT245；刀片数量:60把；刀辊最大回转半径:245MM. | 2018 |  | 通用类 | 0 | 否 |  | 江苏省
耕整地机械 | 耕地机械 | 旋耕机（含履带自走式旋耕机） | 单轴2000—2500mm旋耕机 | 旋耕机 | 灌云县振兴机械制造有限公司 | 1GKN-200 | 1900 | 1900 | 1900 | 1900 | 0 | 0 | 0 | 0 | 0 | 0 | 单轴；耕幅2000mm. | 单轴；耕幅:2000MM；配套动力:40.4~47.8KW；结构质量:390KG；连接形式:标准三点悬挂；传动方式:中间齿轮传动；外形尺寸(长×宽×高):1020×2296×1110MM；旋耕刀型号:IT245；总安装刀数:58把. | 2018 |  | 通用类 | 0 | 否 |  | 江苏省
耕整地机械 | 耕地机械 | 旋耕机（含履带自走式旋耕机） | 单轴2000—2500mm旋耕机 | 反转灭茬机 | 灌云县振兴机械制造有限公司 | 1JMF-200 | 1900 | 1900 | 1900 | 1900 | 0 | 0 | 0 | 0 | 0 | 0 | 单轴；耕幅2000mm. | 单轴；耕幅:2000MM；配套动力:62.5~69.6KW；结构质量:585KG；连接形式:标准三点悬挂；传动方式:侧边齿轮传动；外形尺寸(长×宽×高):1580×2480×1230MM；耕深:10~18CM；输入轴转速:540、720RPM；刀辊转速:222、296RPM；弯刀型式:IT245；刀片数量:52把；刀辊最大回转半径:245MM. | 2018 |  | 通用类 | 0 | 否 |  | 江苏省
耕整地机械 | 耕地机械 | 旋耕机（含履带自走式旋耕机） | 单轴2000—2500mm旋耕机 | 旋耕机 | 灌云县振兴机械制造有限公司 | 1GKN-230 | 1900 | 1900 | 1900 | 1900 | 0 | 0 | 0 | 0 | 0 | 0 | 单轴；耕幅2300mm. |  | 2018 |  | 通用类 | 0 | 否 |  | 江苏省
耕整地机械 | 耕地机械 | 旋耕机（含履带自走式旋耕机） | 单轴2000—2500mm旋耕机 | 水田埋茬耕整机 | 泰州樱田农机制造有限公司 | 1GSZ-220 | 1900 | 1900 | 1900 | 1900 | 0 | 0 | 0 | 0 | 0 | 0 | 单轴；耕幅2200mm | 结构型式:圆梁式；外形尺寸(长×宽×高)mm:2385×1050×1000mm；配套动力范围(kW):≥22KW；结构质量(kg):286kg；工作幅宽(cm)220；传动方式:侧边；总安装刀数量(旋耕,把):58；旋耕刀型号:专用弧形打浆刀. | 2018 |  | 通用类 | 0 | 否 |  | 江苏省
耕整地机械 | 耕地机械 | 旋耕机（含履带自走式旋耕机） | 单轴2000—2500mm旋耕机 | 旋耕机 | 德州市华北农机装备有限公司 | 1GQN-220 | 1900 | 1900 | 1900 | 1900 | 0 | 0 | 0 | 0 | 0 | 0 | 结构形式:单轴；耕幅:2200mm. | 结构型式:框架单轴型；工作幅宽(M):2.20 | 2018 |  | 通用类 | 0 | 否 |  | 山东省
耕整地机械 | 耕地机械 | 旋耕机（含履带自走式旋耕机） | 单轴2000—2500mm旋耕机 | 旋耕机 | 德州市华北农机装备有限公司 | 1GQN-200 | 1900 | 1900 | 1900 | 1900 | 0 | 0 | 0 | 0 | 0 | 0 | 结构形式:单轴.耕幅:2000mm. | 结构形式:框架单轴型；工作幅宽(M):2.00 | 2018 |  | 通用类 | 0 | 否 |  | 山东省
耕整地机械 | 耕地机械 | 旋耕机（含履带自走式旋耕机） | 单轴2000—2500mm旋耕机 | 旋耕机 | 潍坊泰盛机械有限公司 | 1GQN-230 | 1900 | 1900 | 1900 | 1900 | 0 | 0 | 0 | 0 | 0 | 0 | 耕幅；单轴:2300mm | 单轴；耕幅:2300MM、外形尺寸(MM)1150×2500×1260、配套功率(KW)58.8-73.5、中间齿轮传动、总安装刀数量(把)60、旋耕刀型号IT265等. | 2018 |  | 通用类 | 0 | 否 |  | 山东省
耕整地机械 | 耕地机械 | 旋耕机（含履带自走式旋耕机） | 单轴2000—2500mm旋耕机 | 旋耕机 | 潍坊泰盛机械有限公司 | 1GQN-200 | 1900 | 1900 | 1900 | 1900 | 0 | 0 | 0 | 0 | 0 | 0 | 耕幅；单轴:2000mm | 单轴；耕幅:2000MM、外形尺寸(MM)1100×2260×1030、配套功率(KW)44.1-51.4、中间齿轮传动、总安装刀数量(把)48、旋耕刀型号IT245等. | 2018 |  | 通用类 | 0 | 否 |  | 山东省
耕整地机械 | 耕地机械 | 旋耕机（含履带自走式旋耕机） | 单轴2000—2500mm旋耕机 | 旋耕机 | 常州回回机械科技有限公司 | 1GQ-240 | 1900 | 1900 | 1900 | 1900 | 0 | 0 | 0 | 0 | 0 | 0 | 单轴；耕幅为240CM；圆梁式结构；双侧齿轮传动；拖拉机标定功率:47.7~51.4kW； | 单轴；耕幅:2400mm；结构型式:圆梁式；外形尺寸(长×宽×高)mm:2450×580×850；拖拉机标定功率(kW):47.7~51.4kW；工作幅宽(cm):240；传动方式:双侧齿轮传动；总安装刀数量(旋耕,把):48；旋耕刀型号:IT245-G. | 2018 |  | 通用类 | 0 | 否 |  | 江苏省
耕整地机械 | 耕地机械 | 旋耕机（含履带自走式旋耕机） | 单轴2000—2500mm旋耕机 | 水田平地搅浆机 | 常州回回机械科技有限公司 | 1JSL-240 | 1900 | 1900 | 1900 | 1900 | 0 | 0 | 0 | 0 | 0 | 0 | 单轴；耕幅为240CM；单侧链条传动；配套动力≥25.7KW； | 单轴；耕幅:2400mm；外形尺寸(长×宽×高)mm:2580×1050×1000；配套动力(kW):≥25.7kW；整机质量(kg):320kg；工作幅宽(cm):240；连接形式:三点悬挂；传动方式:单侧链条传动；总安装刀数量(把):64；弯刀型式:专用弧形打浆刀. | 2018 |  | 通用类 | 0 | 否 |  | 江苏省
耕整地机械 | 耕地机械 | 旋耕机（含履带自走式旋耕机） | 单轴2000—2500mm旋耕机 | 旋耕机 | 常州回回机械科技有限公司 | 1GQ-200 | 1900 | 1900 | 1900 | 1900 | 0 | 0 | 0 | 0 | 0 | 0 | 单轴；耕幅为200CM；圆梁式结构；单侧齿轮传动；拖拉机标定功率:36.7~40.4kW； | 单轴；耕幅:2000mm；结构型式:圆梁式；外形尺寸(长×宽×高)mm:2050×580×850；拖拉机标定功率(kW):36.7~40.4kW；工作幅宽(cm):200；传动方式:单侧齿轮传动；总安装刀数量(旋耕,把):40；旋耕刀型号:IT245-G. | 2018 |  | 通用类 | 0 | 否 |  | 江苏省
耕整地机械 | 耕地机械 | 旋耕机（含履带自走式旋耕机） | 单轴2000—2500mm旋耕机 | 旋耕机 | 常州回回机械科技有限公司 | 1GQ-220 | 1900 | 1900 | 1900 | 1900 | 0 | 0 | 0 | 0 | 0 | 0 | 单轴；耕幅为220CM；圆梁式结构；单侧齿轮传动；拖拉机标定功率:40.4~47.7kW； | 单轴；耕幅:2200mm；结构型式:圆梁式；外形尺寸(长×宽×高)mm:2250×580×850；拖拉机标定功率(kW):40.4~47.7kW；工作幅宽(cm):220；传动方式:单侧齿轮传动；总安装刀数量(旋耕,把):44；旋耕刀型号:IT245-G. | 2018 |  | 通用类 | 0 | 否 |  | 江苏省
耕整地机械 | 耕地机械 | 旋耕机（含履带自走式旋耕机） | 单轴2000—2500mm旋耕机 | 旋耕机 | 河北运田农业机械制造有限公司 | 1GQN-200 | 1900 | 1900 | 1900 | 1900 | 0 | 0 | 0 | 0 | 0 | 0 | 结构形式:单轴框架式,工作状态外形尺寸(mm):1420*2350*1110,作业速度范围(m/s):0.56-1.39,耕深(cm)12-16,工作幅宽:200cm,传动方式:中间齿轮传动. |  | 2018 |  | 通用类 | 0 | 否 |  | 河北省
耕整地机械 | 耕地机械 | 旋耕机（含履带自走式旋耕机） | 单轴2500mm及以上旋耕机 | 旋耕机 | 河北运田农业机械制造有限公司 | 1GQN-250 | 2400 | 2400 | 2400 | 2400 | 0 | 0 | 0 | 0 | 0 | 0 | 结构形式:单轴框架式,工作状态外形尺寸(mm):1450*2810*1200,作业速度范围(m/s):0.56-1.39,耕深(cm)12-16,工作幅宽:250cm,传动方式:中间齿轮传动. |  | 2018 |  | 通用类 | 0 | 否 |  | 河北省
耕整地机械 | 耕地机械 | 旋耕机（含履带自走式旋耕机） | 单轴2500mm及以上旋耕机 | 水田平地搅浆机 | 常州回回机械科技有限公司 | 1JSL-320 | 2400 | 2400 | 2400 | 2400 | 0 | 0 | 0 | 0 | 0 | 0 | 单轴；耕幅为320CM；单侧链条传动；配套动力≥44.7KW； | 单轴；耕幅:3200mm；外形尺寸(长×宽×高)mm:3380×1050×1000；配套动力(kW):≥44.7kW；整机质量(kg):380kg；工作幅宽(cm):320；连接形式:三点悬挂；传动方式:单侧链条传动；总安装刀数量(把):84；弯刀型式:专用弧形打浆刀. | 2018 |  | 通用类 | 0 | 否 |  | 江苏省
耕整地机械 | 耕地机械 | 旋耕机（含履带自走式旋耕机） | 单轴2500mm及以上旋耕机 | 水田平地搅浆机 | 常州回回机械科技有限公司 | 1JSL-280 | 2400 | 2400 | 2400 | 2400 | 0 | 0 | 0 | 0 | 0 | 0 | 单轴；耕幅为280CM；单侧链条传动；配套动力≥40.5KW； | 单轴；耕幅:2800mm；外形尺寸(长×宽×高)mm:2980×1050×1000；配套动力(kW):≥40.5kW；整机质量(kg):360kg；工作幅宽(cm):280；连接形式:三点悬挂；传动方式:单侧链条传动；总安装刀数量(把):74；弯刀型式:专用弧形打浆刀. | 2018 |  | 通用类 | 0 | 否 |  | 江苏省
耕整地机械 | 耕地机械 | 旋耕机（含履带自走式旋耕机） | 单轴2500mm及以上旋耕机 | 水田平地搅浆机 | 常州回回机械科技有限公司 | 1JS-380 | 2400 | 2400 | 2400 | 2400 | 0 | 0 | 0 | 0 | 0 | 0 | 单轴；耕幅为380CM；双侧齿轮传动；配套动力≥73.5KW； | 单轴；耕幅:3800mm；外形尺寸(长×宽×高)mm:4535×915×1060；配套动力(kW):≥73.5kW；工作幅宽(cm):380；连接形式:三点悬挂；传动方式:双侧齿轮传动；总安装刀数量(把):90；弯刀型式:专用弧形打浆刀. | 2018 |  | 通用类 | 0 | 否 |  | 江苏省
耕整地机械 | 耕地机械 | 旋耕机（含履带自走式旋耕机） | 单轴2500mm及以上旋耕机 | 水田平地搅浆机 | 常州回回机械科技有限公司 | 1JSL-260 | 2400 | 2400 | 2400 | 2400 | 0 | 0 | 0 | 0 | 0 | 0 | 单轴；耕幅为260CM；单侧链条传动；配套动力≥33KW； | 单轴；耕幅:2600mm；外形尺寸(长×宽×高)mm:2780×1050×1000；配套动力(kW):≥33kW；整机质量(kg):340kg；工作幅宽(cm):260；连接形式:三点悬挂；传动方式:单侧链条传动；总安装刀数量(把):68；弯刀型式:专用弧形打浆刀. | 2018 |  | 通用类 | 0 | 否 |  | 江苏省
耕整地机械 | 耕地机械 | 旋耕机（含履带自走式旋耕机） | 单轴2500mm及以上旋耕机 | 旋耕机 | 常州回回机械科技有限公司 | 1GQ-260 | 2400 | 2400 | 2400 | 2400 | 0 | 0 | 0 | 0 | 0 | 0 | 单轴；耕幅为260CM；圆梁式结构；双侧齿轮传动；拖拉机标定功率:51.4~66.1kW； | 单轴；耕幅:2600mm；结构型式:圆梁式；外形尺寸(长×宽×高)mm:2650×580×850；拖拉机标定功率(kW):51.4~66.1kW；工作幅宽(cm):260；传动方式:双侧齿轮传动；总安装刀数量(旋耕,把):52；旋耕刀型号:IT245-G. | 2018 |  | 通用类 | 0 | 否 |  | 江苏省
耕整地机械 | 耕地机械 | 旋耕机（含履带自走式旋耕机） | 单轴2500mm及以上旋耕机 | 水田平地搅浆机 | 常州回回机械科技有限公司 | 1JS-420 | 2400 | 2400 | 2400 | 2400 | 0 | 0 | 0 | 0 | 0 | 0 | 单轴；耕幅为420CM；双侧齿轮传动；配套动力≥90KW； | 单轴；耕幅:4200mm；外形尺寸(长×宽×高)mm:4935×915×1060；配套动力(kW):≥90kW；工作幅宽(cm):420；连接形式:三点悬挂；传动方式:双侧齿轮传动；总安装刀数量(把):98；弯刀型式:专用弧形打浆刀. | 2018 |  | 通用类 | 0 | 否 |  | 江苏省
耕整地机械 | 耕地机械 | 旋耕机（含履带自走式旋耕机） | 单轴2500mm及以上旋耕机 | 旋耕机 | 德州市华北农机装备有限公司 | 1GQN-280 | 2400 | 2400 | 2400 | 2400 | 0 | 0 | 0 | 0 | 0 | 0 | 结构形式:单轴；耕幅:2800mm. | 结构形式:框架单轴型；工作幅宽(M):2.80 | 2018 |  | 通用类 | 0 | 否 |  | 山东省
耕整地机械 | 耕地机械 | 旋耕机（含履带自走式旋耕机） | 单轴2500mm及以上旋耕机 | 旋耕机 | 德州市华北农机装备有限公司 | 1GQN-250 | 2400 | 2400 | 2400 | 2400 | 0 | 0 | 0 | 0 | 0 | 0 | 结构形式:单轴；耕幅:2500mm. | 结构形式:框架单轴型；工作幅宽(M):2.50 | 2018 |  | 通用类 | 0 | 否 |  | 山东省
耕整地机械 | 耕地机械 | 旋耕机（含履带自走式旋耕机） | 单轴2500mm及以上旋耕机 | 旋耕机 | 德州市华北农机装备有限公司 | 1GQN-300 | 2400 | 2400 | 2400 | 2400 | 0 | 0 | 0 | 0 | 0 | 0 | 结构形式:单轴；耕幅:3000mm. | 结构形式:框架单轴型；工作幅宽(M):3.00 | 2018 |  | 通用类 | 0 | 否 |  | 山东省
耕整地机械 | 耕地机械 | 旋耕机（含履带自走式旋耕机） | 单轴2500mm及以上旋耕机 | 水田埋茬耕整机 | 泰州樱田农机制造有限公司 | 1GSZ-280 | 2400 | 2400 | 2400 | 2400 | 0 | 0 | 0 | 0 | 0 | 0 | 单轴；耕幅2800mm | 结构型式:圆梁式；外形尺寸(长×宽×高)mm:2985×1050×1000mm；配套动力范围(kW):≥37KW；结构质量(kg):328kg；工作幅宽(cm)280；传动方式:侧边；总安装刀数量(旋耕,把):74；旋耕刀型号:专用弧形打浆刀. | 2018 |  | 通用类 | 0 | 否 |  | 江苏省
耕整地机械 | 耕地机械 | 旋耕机（含履带自走式旋耕机） | 单轴2500mm及以上旋耕机 | 水田埋茬搅浆机 | 泰州樱田农机制造有限公司 | 1GSZ-320 | 2400 | 2400 | 2400 | 2400 | 0 | 0 | 0 | 0 | 0 | 0 | 单轴；耕幅3100mm | 结构型式:圆梁式；外形尺寸(长×宽×高)mm:3200×1050×1000mm；配套动力范围(kW):47.8-58.8KW；结构质量(kg):358kg；工作幅宽(cm)310；传动方式:侧边；总安装刀数量(旋耕,把):80；旋耕刀型号:专用弧形打浆刀. | 2018 |  | 通用类 | 0 | 否 |  | 江苏省
耕整地机械 | 耕地机械 | 旋耕机（含履带自走式旋耕机） | 单轴2500mm及以上旋耕机 | 水田埋茬(草)耕整机 | 灌云县振兴机械制造有限公司 | 1JMS-260H | 2400 | 2400 | 2400 | 2400 | 0 | 0 | 0 | 0 | 0 | 0 | 单轴；耕幅2600mm. | 单轴；耕幅:2600MM；配套动力:58.8~66.1KW；结构质量:565KG；连接形式:标准三点悬挂；传动方式:中间齿轮传动；外形尺寸(长×宽×高):1294×2870×1230MM；作业速度:2~5KM/H；耕深:≥8CM；输入轴转速:720RPM；刀辊转速:253RPM；弯刀型式:单柄双翼旋耕刀；刀片数量:66把；刀辊最大回转半径:225MM. | 2018 |  | 通用类 | 0 | 否 |  | 江苏省
耕整地机械 | 耕地机械 | 旋耕机（含履带自走式旋耕机） | 单轴2500mm及以上旋耕机 | 水田埋茬(草)耕整机 | 灌云县振兴机械制造有限公司 | 1JMS-300H | 2400 | 2400 | 2400 | 2400 | 0 | 0 | 0 | 0 | 0 | 0 | 单轴；耕幅3000mm. | 单轴；耕幅:3000MM；配套动力:66.1~69.8KW；结构质量:605KG；连接形式:标准三点悬挂；传动方式:中间齿轮传动；外形尺寸(长×宽×高):1294×3280×1230MM；作业速度:2~5KM/H；耕深:≥8CM；输入轴转速:720RPM；刀辊转速:253RPM；弯刀型式:单柄双翼旋耕刀；刀片数量:78把；刀辊最大回转半径:225MM. | 2018 |  | 通用类 | 0 | 否 |  | 江苏省
耕整地机械 | 耕地机械 | 旋耕机（含履带自走式旋耕机） | 单轴2500mm及以上旋耕机 | 旋耕机 | 河北春翔机械有限公司 | 1GQN-280 | 2400 | 2400 | 2400 | 2400 | 0 | 0 | 0 | 0 | 0 | 0 | 单轴；耕幅2800mm | 单轴；耕幅2800MM；结构质量695KG；传动方式:中间齿轮传动 | 2018 |  | 通用类 | 0 | 否 |  | 河北省
耕整地机械 | 耕地机械 | 旋耕机（含履带自走式旋耕机） | 单轴2500mm及以上旋耕机 | 旋耕机 | 河北春翔机械有限公司 | 1GQN-250 | 2400 | 2400 | 2400 | 2400 | 0 | 0 | 0 | 0 | 0 | 0 | 单轴；耕幅2500mm | 单轴；耕幅2500MM；结构质量530KG；传动方式:中间齿轮传动 | 2018 |  | 通用类 | 0 | 否 |  | 河北省
耕整地机械 | 耕地机械 | 旋耕机（含履带自走式旋耕机） | 单轴2500mm及以上旋耕机 | 旋耕机 | 灌云县振兴机械制造有限公司 | 1GKN-250H | 2400 | 2400 | 2400 | 2400 | 0 | 0 | 0 | 0 | 0 | 0 | 单轴；耕幅2500mm. | 单轴；耕幅:2500MM；配套动力:51.8~66.2KW；结构质量:640KG；连接形式:标准三点悬挂；传动方式:中间齿轮传动；外形尺寸(长×宽×高):1100×2740×1190MM；弯刀型号:IT245；弯刀数量:66把. | 2018 |  | 通用类 | 0 | 否 |  | 江苏省
耕整地机械 | 耕地机械 | 旋耕机（含履带自走式旋耕机） | 单轴2500mm及以上旋耕机 | 旋耕机 | 灌云县振兴机械制造有限公司 | 1GKN-300H | 2400 | 2400 | 2400 | 2400 | 0 | 0 | 0 | 0 | 0 | 0 | 单轴；耕幅3000mm. | 单轴；耕幅:3000MM；配套动力:75~112.5KW；结构质量:800KG；连接形式:标准三点悬挂；传动方式:中间齿轮传动；外形尺寸(长×宽×高):1020×3260×1170MM；弯刀型号:IT245；弯刀数量:82把. | 2018 |  | 通用类 | 0 | 否 |  | 江苏省
耕整地机械 | 耕地机械 | 旋耕机（含履带自走式旋耕机） | 单轴2500mm及以上旋耕机 | 水田埋茬(草)耕整机 | 灌云县振兴机械制造有限公司 | 1JMS-350H | 2400 | 2400 | 2400 | 2400 | 0 | 0 | 0 | 0 | 0 | 0 | 单轴；耕幅3500mm. | 单轴；耕幅:3500MM；配套动力:69.8~73.5KW；结构质量:665KG；连接形式:标准三点悬挂；传动方式:中间齿轮传动；外形尺寸(长×宽×高):1294×3780×1230MM；作业速度:2~5KM/H；耕深:≥8CM；输入轴转速:720RPM；刀辊转速:253RPM；弯刀型式:单柄双翼旋耕刀；刀片数量:90把；刀辊最大回转半径:225MM. | 2018 |  | 通用类 | 0 | 否 |  | 江苏省
耕整地机械 | 耕地机械 | 旋耕机（含履带自走式旋耕机） | 单轴2500mm及以上旋耕机 | 旋耕机 | 河北神耕机械有限公司 | 1GKN-280 | 2400 | 2400 | 2400 | 2400 | 0 | 0 | 0 | 0 | 0 | 0 | 耕幅:2800mm、结构型式:框架式、配套拖拉机标定功率(kw):62.5-66.1、外形尺寸(长*宽*高):1020*3080*1150mm | 结构型式:框架式、配套拖拉机标定功率(KW):62.5-66.1、外形尺寸(长*宽*高)(MM):1020*3080*1150、结构质量(KG):560、幅宽(CM):280、耕深(CM):旱耕:8-16；水耕:10-18、传动方式:中间齿轮传动、与拖拉机联接方式:标准三点悬挂、刀辊最大回转半径(MM):245、刀辊总安装刀数(把):74、旋耕刀型号:IT245 | 2018 |  | 通用类 | 0 | 否 |  | 河北省
耕整地机械 | 耕地机械 | 旋耕机（含履带自走式旋耕机） | 单轴2500mm及以上旋耕机 | 水田平地搅浆机 | 南通山田农业装备有限公司 | 1JSL-320 | 2400 | 2400 | 2400 | 2400 | 0 | 0 | 0 | 0 | 0 | 0 | 单轴；耕幅:3200,三点悬挂式、圆梁式、单侧双链传动,外形尺寸:800*3350*1100 |  | 2018 |  | 通用类 | 0 | 否 |  | 江苏省
耕整地机械 | 耕地机械 | 旋耕机（含履带自走式旋耕机） | 单轴2500mm及以上旋耕机 | 水田平地搅浆机 | 南通山田农业装备有限公司 | 1JSL-300 | 2400 | 2400 | 2400 | 2400 | 0 | 0 | 0 | 0 | 0 | 0 | 单轴；耕幅:3000mm,三点悬挂式、圆梁式、单侧双链传动,外形尺寸:800*3150*1100 |  | 2018 |  | 通用类 | 0 | 否 |  | 江苏省
耕整地机械 | 耕地机械 | 旋耕机（含履带自走式旋耕机） | 单轴2500mm及以上旋耕机 | 水田平地搅浆机 | 南通山田农业装备有限公司 | 1JSL-280 | 2400 | 2400 | 2400 | 2400 | 0 | 0 | 0 | 0 | 0 | 0 | 单轴；耕幅:2800mm,圆梁式、三点悬挂式、单侧双链传动,外形尺寸:800*2950*1100 |  | 2018 |  | 通用类 | 0 | 否 |  | 江苏省
耕整地机械 | 耕地机械 | 旋耕机（含履带自走式旋耕机） | 单轴2500mm及以上旋耕机 | 水田平地搅浆机 | 南通山田农业装备有限公司 | 1JSL-260 | 2400 | 2400 | 2400 | 2400 | 0 | 0 | 0 | 0 | 0 | 0 | 单轴,耕幅:2600mm,三点悬挂式、圆梁式、单侧双链传动,外形尺寸:800*2750*1100mm |  | 2018 |  | 通用类 | 0 | 否 |  | 江苏省
耕整地机械 | 耕地机械 | 旋耕机（含履带自走式旋耕机） | 单轴2500mm及以上旋耕机 | 旋耕机 | 河北神耕机械有限公司 | 1GKN-500B | 2400 | 2400 | 2400 | 2400 | 0 | 0 | 0 | 0 | 0 | 0 | 耕幅:5000mm、结构型式:框架式、配套拖拉机标定功率(kw):106.6-121.3、外形尺寸(长*宽*高):1350*5182*1322mm | 结构型式:框架式、配套拖拉机标定功率(KW):106.6-121.3、外形尺寸(长*宽*高)(MM):1350*5180*1320、结构质量(KG):1124、幅宽(CM):500、耕深(CM):10-16、传动方式:中间齿轮传动、与拖拉机联接方式:标准三点悬挂、刀辊最大回转半径(MM):245、刀辊总安装刀数(把):136、旋耕刀型号:IT245 | 2018 |  | 通用类 | 0 | 是 | 有效日期过期 | 河北省
耕整地机械 | 耕地机械 | 旋耕机（含履带自走式旋耕机） | 单轴2500mm及以上旋耕机 | 旋耕机 | 河北神耕机械有限公司 | 1GKN-250 | 2400 | 2400 | 2400 | 2400 | 0 | 0 | 0 | 0 | 0 | 0 | 耕幅:2500mm、结构型式:框架式、配套拖拉机标定功率(kw):55.1-58.8、外形尺寸(长*宽*高):1020*2780*1152mm | 结构型式:框架式、配套拖拉机标定功率(KW):55.1-58.8、外形尺寸(长*宽*高)(MM):1020*2780*1152、结构质量(KG):504、幅宽(CM):250、耕深(CM):旱耕:8-16,水耕:10-18、传动方式:中间齿轮传动、与拖拉机联接方式:标准三点悬挂、刀辊最大回转半径(MM):245、刀辊总安装刀数(把):66、旋耕刀型号:IT245 | 2018 |  | 通用类 | 0 | 是 | 超出预警系统自动封闭 | 河北省
耕整地机械 | 耕地机械 | 旋耕机（含履带自走式旋耕机） | 单轴2500mm及以上旋耕机 | 旋耕机 | 河北神耕机械有限公司 | 1GKN-350B | 2400 | 2400 | 2400 | 2400 | 0 | 0 | 0 | 0 | 0 | 0 | 耕幅:3500mm、结构型式:框架式、配套拖拉机标定功率(kw):88.2*99.2、外形尺寸(长*宽*高):1350*3738*1320mm | 结构型式:框架式、配套拖拉机标定功率(KW):88.2-99.2、外形尺寸(长*宽*高)(MM):1350*3740*1320、结构质量(KG):974、幅宽(CM):350、耕深(CM):10-16、传动方式:中间齿轮传动、与拖拉机联接方式:标准三点悬挂、刀辊最大回转半径(MM):245、刀辊总安装刀数(把):64、旋耕刀型号:IT245 | 2018 |  | 通用类 | 0 | 是 | 有效日期过期 | 河北省
耕整地机械 | 耕地机械 | 旋耕机（含履带自走式旋耕机） | 单轴2500mm及以上旋耕机 | 旋耕机 | 河北神耕机械有限公司 | 1GKN-400B | 2400 | 2400 | 2400 | 2400 | 0 | 0 | 0 | 0 | 0 | 0 | 耕幅:4000mm、结构型式:框架式、配套拖拉机标定功率(kw):99.2-121.3、外形尺寸(长*宽*高):1350*4198*1322 | 结构型式:框架式、配套拖拉机标定功率(KW):99.2-121.3、外形尺寸(长*宽*高)(MM):1350*4200*1320、结构质量(KG):1024、幅宽(CM):400、耕深(CM):10-16、传动方式:中间齿轮传动、与拖拉机联接方式:标准三点悬挂、刀辊最大回转半径(MM):245、刀辊总安装刀数(把):72、旋耕刀型号:IT245 | 2018 |  | 通用类 | 0 | 是 | 有效日期过期 | 河北省
耕整地机械 | 耕地机械 | 旋耕机（含履带自走式旋耕机） | 单轴2500mm及以上旋耕机 | 旋耕机 | 河北锐宏机械制造有限公司 | 1GQN-300 | 2400 | 2400 | 2400 | 2400 | 0 | 0 | 0 | 0 | 0 | 0 | 单轴；耕幅:3000mm | 标定功率(kw):73.5-88.2、结构型式:框架式、规格型号:1GQN-300、外形尺寸(长*宽*高)(mm):1250*3300*1170、结构质量(kg):560、幅宽(cm):300、耕深(cm):12-16、传动方式:中间齿轮传动、与拖拉机联接方式:三点悬挂、总安装刀数(把):78 | 2018 |  | 通用类 | 73.5 | 否 |  | 河北省
耕整地机械 | 耕地机械 | 旋耕机（含履带自走式旋耕机） | 单轴2500mm及以上旋耕机 | 旋耕机 | 河北锐宏机械制造有限公司 | 1GQN-250 | 2400 | 2400 | 2400 | 2400 | 0 | 0 | 0 | 0 | 0 | 0 | 单轴；耕幅:2500mm | 标定功率(kw):66.1-73.5、结构型式:框架式、规格型号:1GQN-250、外形尺寸(长*宽*高)(mm):1250*2750*1170、结构质量(kg):460、幅宽(cm):250、耕深(cm):12-16、传动方式:中间齿轮传动、与拖拉机联接方式:三点悬挂、总安装刀数(把):68 | 2018 |  | 通用类 | 66.1 | 否 |  | 河北省
耕整地机械 | 耕地机械 | 旋耕机（含履带自走式旋耕机） | 单轴2500mm及以上旋耕机 | 高箱深耕旋耕机 | 山东大华机械有限公司 | 1GQN-250 | 2400 | 2400 | 2400 | 2400 | 0 | 0 | 0 | 0 | 0 | 0 | 单轴；耕幅:2500mm | 单轴；耕幅:2500mm；传动方式:中间齿轮传动；耕深:≥12cm | 2018 |  | 通用类 | 73.5 | 否 |  | 山东省
耕整地机械 | 耕地机械 | 旋耕机（含履带自走式旋耕机） | 单轴2500mm及以上旋耕机 | 高箱旋耕机 | 山东大华机械有限公司 | 1GQNG-325 | 2400 | 2400 | 2400 | 2400 | 0 | 0 | 0 | 0 | 0 | 0 | 单轴；耕幅:3250mm | 单轴；耕幅:3250mm；配套动力:91.87~117.6kW；传动方式:中间齿轮传动；旋耕深度:8~18cm | 2018 |  | 通用类 | 91.87 | 否 |  | 山东省
耕整地机械 | 耕地机械 | 旋耕机（含履带自走式旋耕机） | 单轴2500mm及以上旋耕机 | 高箱旋耕机 | 山东大华机械有限公司 | 1GQNG-420 | 2400 | 2400 | 2400 | 2400 | 0 | 0 | 0 | 0 | 0 | 0 | 单轴；耕幅:4200mm | 单轴；耕幅:4200mm；配套动力:88.2~117.6kW轮式拖拉机；传动方式:中间齿轮传动；耕深8~18cm | 2018 |  | 通用类 | 88.2 | 否 |  | 山东省
耕整地机械 | 耕地机械 | 旋耕机（含履带自走式旋耕机） | 单轴2500mm及以上旋耕机 | 变速旋耕机 | 山东大华机械有限公司 | 1GKQNB-350 | 2400 | 2400 | 2400 | 2400 | 0 | 0 | 0 | 0 | 0 | 0 | 单轴:耕幅:3500mm | 机具结构类型:单轴；耕幅:3500mm； | 2018 |  | 通用类 | 88.2 | 否 |  | 山东省
耕整地机械 | 耕地机械 | 旋耕机（含履带自走式旋耕机） | 单轴2500mm及以上旋耕机 | 高箱旋耕机 | 山东大华机械有限公司 | 1GQNG-280 | 2400 | 2400 | 2400 | 2400 | 0 | 0 | 0 | 0 | 0 | 0 | 单轴；耕幅:2800mm | 机具结构类型:单轴；耕幅:2800mm；传动方式:中间齿轮传动； | 2018 |  | 通用类 | 91.87 | 否 |  | 山东省
耕整地机械 | 耕地机械 | 旋耕机（含履带自走式旋耕机） | 单轴2500mm及以上旋耕机 | 变速旋耕机 | 山东大华机械有限公司 | 1GKQNB-280 | 2400 | 2400 | 2400 | 2400 | 0 | 0 | 0 | 0 | 0 | 0 | 单轴；耕幅:2500mm | 机具结构类型:单轴；耕幅:2800mm； | 2018 |  | 通用类 | 66.2 | 否 |  | 山东省
耕整地机械 | 耕地机械 | 旋耕机（含履带自走式旋耕机） | 单轴2500mm及以上旋耕机 | 高箱旋耕机 | 山东大华机械有限公司 | 1GQNG-350 | 2400 | 2400 | 2400 | 2400 | 0 | 0 | 0 | 0 | 0 | 0 | 单轴；耕幅:3500mm | 单轴；耕幅:3500mm；配套动力:91.87~117.6kW；传动方式:中间齿轮传动；耕深8~18cm | 2018 |  | 通用类 | 91.87 | 否 |  | 山东省
耕整地机械 | 耕地机械 | 旋耕机（含履带自走式旋耕机） | 单轴2500mm及以上旋耕机 | 高箱旋耕机 | 山东大华机械有限公司 | 1GQNG-300 | 2400 | 2400 | 2400 | 2400 | 0 | 0 | 0 | 0 | 0 | 0 | 单轴；耕幅:3000mm | 单轴；耕幅:3000mm；配套动力:91.87~106.5kW；传动方式:中间齿轮传动；耕深8~18cm | 2018 |  | 通用类 | 91.87 | 否 |  | 山东省
耕整地机械 | 耕地机械 | 旋耕机（含履带自走式旋耕机） | 单轴2500mm及以上旋耕机 | 旋耕机 | 高台县福祥机械制造销售有限责任公司 | 1GKN-270 | 2400 | 2400 | 2400 | 2400 | 0 | 0 | 0 | 0 | 0 | 0 | 型号名称1GKN-270旋耕机、结构型式框架式、工作状态外形尺寸(长×宽×高)MM1015×2910×1210、工作幅宽270CM、总安装刀数84把 | 型号名称1GKN-270旋耕机、结构型式框架式、工作状态外形尺寸(长×宽×高)MM1015×2910×1210、工作幅宽270CM、总安装刀数84把 | 2018 |  | 通用类 | 0 | 否 |  | 甘肃省
耕整地机械 | 耕地机械 | 旋耕机（含履带自走式旋耕机） | 单轴2500mm及以上旋耕机 | 水田平地搅浆机 | 九阳农机(常州)有限公司 | 1JSL-320 | 2400 | 2400 | 2400 | 2400 | 0 | 0 | 0 | 0 | 0 | 0 | 外形尺寸(长*宽*高):mm3385*1050*1000工作幅宽:cm320传动方式:单侧双链传动 |  | 2018 |  | 通用类 | 0 | 否 |  | 江苏省
耕整地机械 | 耕地机械 | 旋耕机（含履带自走式旋耕机） | 单轴2500mm及以上旋耕机 | 水田平地搅浆机 | 九阳农机(常州)有限公司 | 1JSL-260 | 2400 | 2400 | 2400 | 2400 | 0 | 0 | 0 | 0 | 0 | 0 | 外形尺寸(长*宽*高):mm2785*1050*1000工作幅宽:cm260传动方式:单侧双链传动 |  | 2018 |  | 通用类 | 0 | 否 |  | 江苏省
耕整地机械 | 耕地机械 | 旋耕机（含履带自走式旋耕机） | 单轴2500mm及以上旋耕机 | 水田平地搅浆机 | 九阳农机(常州)有限公司 | 1JSL-280 | 2400 | 2400 | 2400 | 2400 | 0 | 0 | 0 | 0 | 0 | 0 | 外形尺寸(长*宽*高):mm2985*1050*1000工作幅宽:cm280传动方式:单侧双链传动 |  | 2018 |  | 通用类 | 0 | 否 |  | 江苏省
耕整地机械 | 耕地机械 | 旋耕机（含履带自走式旋耕机） | 单轴2500mm及以上旋耕机 | 旋耕机 | 灌云县中云机械有限公司 | 1GKN-280H | 2400 | 2400 | 2400 | 2400 | 0 | 0 | 0 | 0 | 0 | 0 | 单轴；耕幅2800mm. |  | 2018 |  | 通用类 | 0 | 否 |  | 江苏省
耕整地机械 | 耕地机械 | 旋耕机（含履带自走式旋耕机） | 单轴2500mm及以上旋耕机 | 旋耕机 | 潍坊神力农机装备有限公司 | 1GKN-250 | 2400 | 2400 | 2400 | 2400 | 0 | 0 | 0 | 0 | 0 | 0 | 单轴；耕幅:2500mm | 外形尺寸:1010×2780×1200mm；配套功率(kW):66.1-95.6；工作幅宽(cm):250；传动方式:中间齿轮转动；总安装刀数量(把):68；旋耕刀型号:IT245. | 2018 |  | 通用类 | 0 | 否 |  | 山东省
耕整地机械 | 耕地机械 | 旋耕机（含履带自走式旋耕机） | 单轴2500mm及以上旋耕机 | 旋耕机 | 高台县嘉宝机械制造销售有限公司 | 1GQN-300 | 2400 | 2400 | 2400 | 2400 | 0 | 0 | 0 | 0 | 0 | 0 | 规格型号:1GQN-300；外形尺寸(长×宽×高):1100×3210×1410MM；结构质量:760KG；幅宽:300CM；耕深:15CM；传动方式:中间传动；总安装刀数:84把；旋耕刀型号:245. |  | 2018 |  | 通用类 | 0 | 否 |  | 甘肃省
耕整地机械 | 耕地机械 | 旋耕机（含履带自走式旋耕机） | 单轴2500mm及以上旋耕机 | 旋耕机 | 高台县嘉宝机械制造销售有限公司 | 1GQN-250 | 2400 | 2400 | 2400 | 2400 | 0 | 0 | 0 | 0 | 0 | 0 | 规格型号:1GQN-250；外形尺寸(长×宽×高):1020×2776×1160MM；结构质量:430KG；幅宽:250CM；耕深:12~16CM；传动方式:中间传动；总安装刀数:66把；旋耕刀型号:IT245. |  | 2018 |  | 通用类 | 0 | 否 |  | 甘肃省
耕整地机械 | 耕地机械 | 旋耕机（含履带自走式旋耕机） | 单轴2500mm及以上旋耕机 | 旋耕机 | 馆陶县飞翔机械装备制造有限公司 | 1GQKGN-300 | 2400 | 2400 | 2400 | 2400 | 0 | 0 | 0 | 0 | 0 | 0 | 单轴；幅宽:3000mm | 单轴；耕幅3000mm；外形尺寸(长×宽×高):1100×3300×1200mm、耕深:100-180mm、配套动力:88.2-110.2kW、结构质量:666kg、总安装刀数:80把、旋耕刀型号:IT245 | 2018 |  | 通用类 | 0 | 否 |  | 河北省
耕整地机械 | 耕地机械 | 旋耕机（含履带自走式旋耕机） | 单轴2500mm及以上旋耕机 | 旋耕机 | 馆陶县飞翔机械装备制造有限公司 | 1GQKGN-260 | 2400 | 2400 | 2400 | 2400 | 0 | 0 | 0 | 0 | 0 | 0 | 幅宽:2600mm |  | 2018 |  | 通用类 | 0 | 否 |  | 河北省
耕整地机械 | 耕地机械 | 旋耕机（含履带自走式旋耕机） | 单轴2500mm及以上旋耕机 | 旋耕机 | 馆陶县飞翔机械装备制造有限公司 | 1GQKGN-250(涵盖1GQKGN-240) | 2400 | 2400 | 2400 | 2400 | 0 | 0 | 0 | 0 | 0 | 0 | 单轴；幅宽:2500mm | 单轴；耕幅2500mm；外形尺寸(长×宽×高):1150×2780×1350mm、耕深:120-180mm、配套动力:95.5-110.3kW、总安装刀数:68把、旋耕刀型号:IT245 | 2018 |  | 通用类 | 0 | 否 |  | 河北省
耕整地机械 | 耕地机械 | 旋耕机（含履带自走式旋耕机） | 单轴2500mm及以上旋耕机 | 旋耕机 | 馆陶县飞翔机械装备制造有限公司 | 1GQKGN-280(涵盖1GQKGN-260) | 2400 | 2400 | 2400 | 2400 | 0 | 0 | 0 | 0 | 0 | 0 | 幅宽:2800mm | 单轴；耕幅2800mm；外形尺寸(长×宽×高):1150×3050×1350mm、耕深:120-180mm、配套动力:110.2-132.4kW、总安装刀数:76把、旋耕刀型号:IT245 | 2018 |  | 通用类 | 0 | 否 |  | 河北省
耕整地机械 | 耕地机械 | 旋耕机（含履带自走式旋耕机） | 单轴2500mm及以上旋耕机 | 旋耕机 | 潍坊劲牛农业装备有限公司 | 1GKN-250 | 2400 | 2400 | 2400 | 2400 | 0 | 0 | 0 | 0 | 0 | 0 | 单轴；耕幅:2500MM | 单轴；耕幅:2500mm；结构型式:框架式；外形尺寸:1150×2770×1260；工作幅宽:250cm；旋耕刀型号:IT265；总安装刀数:72把；配套拖拉机标定功率:66.2-80；动力输出轴转速:540/720； | 2018 |  | 通用类 | 66.2 | 否 |  | 山东省
耕整地机械 | 耕地机械 | 旋耕机（含履带自走式旋耕机） | 单轴2500mm及以上旋耕机 | 旋耕机 | 潍坊劲牛农业装备有限公司 | 1GKN-280 | 2400 | 2400 | 2400 | 2400 | 0 | 0 | 0 | 0 | 0 | 0 | 单轴；耕幅:2800MM | 单轴；耕幅2800mm；结构型式:框架式；外形尺寸:1150×3070×1260；工作幅宽:280cm；旋耕刀型号:IT265；总安装刀数:80把；配套拖拉机标定功率:88.2-102.9；动力输出轴转速:540/720； | 2018 |  | 通用类 | 88.2 | 否 |  | 山东省
耕整地机械 | 耕地机械 | 旋耕机（含履带自走式旋耕机） | 单轴2500mm及以上旋耕机 | 旋耕机 | 江苏沃得高新农业装备有限公司(原:江苏沃得植保机械有限公司、原:沃得重工(中国)有限公司) | 1GKN-250 | 2400 | 2400 | 2400 | 2400 | 0 | 0 | 0 | 0 | 0 | 0 | 单轴；耕幅:2500mm | 单轴；耕幅:2500mm；结构型式:框架式 | 2018 |  | 通用类 | 0 | 否 |  | 江苏省
耕整地机械 | 耕地机械 | 旋耕机（含履带自走式旋耕机） | 单轴2500mm及以上旋耕机 | 旋耕机 | 江苏沃得高新农业装备有限公司(原:江苏沃得植保机械有限公司、原:沃得重工(中国)有限公司) | 1GKN-250D | 2400 | 2400 | 2400 | 2400 | 0 | 0 | 0 | 0 | 0 | 0 | 单轴；耕幅:2500mm； | 单轴；耕幅:2500mm；结构型式:框架式 | 2018 |  | 通用类 | 0 | 否 |  | 江苏省
耕整地机械 | 耕地机械 | 旋耕机（含履带自走式旋耕机） | 单轴2500mm及以上旋耕机 | 旋耕机 | 江苏沃得高新农业装备有限公司(原:江苏沃得植保机械有限公司、原:沃得重工(中国)有限公司) | 1GKN-250H | 2400 | 2400 | 2400 | 2400 | 0 | 0 | 0 | 0 | 0 | 0 | 单轴；耕幅:2500mm | 单轴；耕幅:2500mm；结构型式:框架式 | 2018 |  | 通用类 | 0 | 否 |  | 江苏省
耕整地机械 | 耕地机械 | 旋耕机（含履带自走式旋耕机） | 单轴2500mm及以上旋耕机 | 旋耕机 | 江苏沃得高新农业装备有限公司(原:江苏沃得植保机械有限公司、原:沃得重工(中国)有限公司) | 1GKN-280 | 2400 | 2400 | 2400 | 2400 | 0 | 0 | 0 | 0 | 0 | 0 | 单轴；耕幅:2800mm； | 单轴；耕幅:2800mm；结构型式:框架式 | 2018 |  | 通用类 | 0 | 否 |  | 江苏省
耕整地机械 | 耕地机械 | 旋耕机（含履带自走式旋耕机） | 单轴2500mm及以上旋耕机 | 旋耕机 | 连云港市云港旋耕机械有限公司 | 1GKN-300 | 2400 | 2400 | 2400 | 2400 | 0 | 0 | 0 | 0 | 0 | 0 | 单轴；幅宽:3000mm；传动方式:中间齿轮传动；悬挂方式:标准三点悬挂 | 单轴；幅宽:3000mm；传动方式:中间齿轮传动；悬挂方式:标准三点悬挂 | 2018 |  | 通用类 | 0 | 否 |  | 江苏省
耕整地机械 | 耕地机械 | 旋耕机（含履带自走式旋耕机） | 单轴2500mm及以上旋耕机 | 旋耕机 | 连云港市云港旋耕机械有限公司 | 1GKN-250 | 2400 | 2400 | 2400 | 2400 | 0 | 0 | 0 | 0 | 0 | 0 | 单轴；幅宽:2500mm；传动方式:中间齿轮传动；悬挂方式:标准三点悬挂 | 单轴；幅宽:2500mm；传动方式:中间齿轮传动；悬挂方式:标准三点悬挂 | 2018 |  | 通用类 | 0 | 否 |  | 江苏省
耕整地机械 | 耕地机械 | 旋耕机（含履带自走式旋耕机） | 单轴2500mm及以上旋耕机 | 旋耕机 | 连云港市云港旋耕机械有限公司 | 1GKN-280 | 2400 | 2400 | 2400 | 2400 | 0 | 0 | 0 | 0 | 0 | 0 | 单轴；幅宽:2800mm；传动方式:中间齿轮传动；悬挂方式:标准三点悬挂 | 单轴；幅宽:2800mm；传动方式:中间齿轮传动；悬挂方式:标准三点悬挂 | 2018 |  | 通用类 | 0 | 否 |  | 江苏省
耕整地机械 | 耕地机械 | 旋耕机（含履带自走式旋耕机） | 单轴2500mm及以上旋耕机 | 水田埋茬(草)耕整机 | 常州汉森机械有限公司 | 1GSZ-300 | 2400 | 2400 | 2400 | 2400 | 0 | 0 | 0 | 0 | 0 | 0 | 单轴,工作幅宽:300cm,耕深:8-16cm,刀辊转速:261rpm,整机质量:480kg. |  | 2018 |  | 通用类 | 0 | 否 |  | 江苏省
耕整地机械 | 耕地机械 | 旋耕机（含履带自走式旋耕机） | 单轴2500mm及以上旋耕机 | 旋耕机 | 常州汉森机械有限公司 | 1GKN-250 | 2400 | 2400 | 2400 | 2400 | 0 | 0 | 0 | 0 | 0 | 0 | 单轴,工作幅宽:250cm,耕深:旱耕8-16、水耕10-18cm,刀辊转速:236rpm结构质量:630kg. |  | 2018 |  | 通用类 | 0 | 否 |  | 江苏省
耕整地机械 | 耕地机械 | 旋耕机（含履带自走式旋耕机） | 单轴2500mm及以上旋耕机 | 水田埋茬(草)耕整机 | 常州汉森机械有限公司 | 1GSZ-285 | 2400 | 2400 | 2400 | 2400 | 0 | 0 | 0 | 0 | 0 | 0 | 单轴,工作幅宽:285cm,耕深:8-16cm,刀辊转速:261rpm,整机质量:390kg. |  | 2018 |  | 通用类 | 0 | 否 |  | 江苏省
耕整地机械 | 耕地机械 | 旋耕机（含履带自走式旋耕机） | 单轴2500mm及以上旋耕机 | 水田埋茬(草)耕整机 | 常州汉森机械有限公司 | 1GSZ-265 | 2400 | 2400 | 2400 | 2400 | 0 | 0 | 0 | 0 | 0 | 0 | 单轴,工作幅宽:265cm,耕深:8-16cm,刀辊转速:261rpm,整机质量:370kg. |  | 2018 |  | 通用类 | 0 | 否 |  | 江苏省
耕整地机械 | 耕地机械 | 旋耕机（含履带自走式旋耕机） | 单轴2500mm及以上旋耕机 | 水田埋茬(草)耕整机 | 常州汉森机械有限公司 | 1GSZ-380 | 2400 | 2400 | 2400 | 2400 | 0 | 0 | 0 | 0 | 0 | 0 | 单轴,工作幅宽:380cm,耕深:8-16cm,刀辊转速:261rpm,整机质量:560kg. |  | 2018 |  | 通用类 | 0 | 否 |  | 江苏省
耕整地机械 | 耕地机械 | 旋耕机（含履带自走式旋耕机） | 单轴2500mm及以上旋耕机 | 旋耕机 | 南昌中天农机有限公司 | 1GQQN-250J | 2400 | 2400 | 2400 | 2400 | 0 | 0 | 0 | 0 | 0 | 0 | 1.结构形式:框架式；2.配套拖拉机标定功率:58.8~73.5kW；3.配套拖拉机动力输出轴转速:720/540r/min；4.外形尺寸:(长×宽×高):1100×2800×1150mm；5.结构质量:494kg；6.理论作业速度:4.82km/h；7.幅宽:250cm；8.旋耕深度:旱地12~14cm,水田14~16cm；9.传动方式:中间齿轮传动；10.与拖拉机连接方式:三点悬挂；11.刀辊转速:265r/min；12:刀辊最大回转半径:245mm；13.总安装刀数:66把；14.旋耕刀型号:IT245. | 1.结构形式:框架式；2.配套拖拉机标定功率:58.8~73.5kW；3.配套拖拉机动力输出轴转速:720/540r/min；4.外形尺寸:(长×宽×高):1100×2800×1150mm；5.结构质量:494kg；6.理论作业速度:4.82km/h；7.幅宽:250cm；8.旋耕深度:旱地12~14cm,水田14~16cm；9.传动方式:中间齿轮传动；10.与拖拉机连接方式:三点悬挂；11.刀辊转速:265r/min；12:刀辊最大回转半径:245mm；13.总安装刀数:66把；14.旋耕刀型号:IT245. | 2018 |  | 通用类 | 0 | 否 |  | 江西省
耕整地机械 | 耕地机械 | 旋耕机（含履带自走式旋耕机） | 单轴2500mm及以上旋耕机 | 旋耕机 | 南昌中天农机有限公司 | 1GQQQN-280J | 2400 | 2400 | 2400 | 2400 | 0 | 0 | 0 | 0 | 0 | 0 | 1.结构形式:框架式；2.配套拖拉机标定功率:66.2~73.5kW；3.配套拖拉机动力输出轴转速:720r/min；4.外形尺寸:(长×宽×高):1200×3150×1330mm；5.结构质量:650kg；6.理论作业速度:5.04km/h；7.幅宽:280cm；8.旋耕深度:旱地12~14cm,水田14~16cm；9.传动方式:中间齿轮传动；10.与拖拉机连接方式:三点悬挂；11.刀辊转速:326r/min；12:刀辊最大回转半径:255mm；13.总安装刀数:70把；14.旋耕刀型号:IT245. | 1.结构形式:框架式；2.配套拖拉机标定功率:66.2~73.5kW；3.配套拖拉机动力输出轴转速:720r/min；4.外形尺寸:(长×宽×高):1200×3150×1330mm；5.结构质量:650kg；6.理论作业速度:5.04km/h；7.幅宽:280cm；8.旋耕深度:旱地12~14cm,水田14~16cm；9.传动方式:中间齿轮传动；10.与拖拉机连接方式:三点悬挂；11.刀辊转速:326r/min；12:刀辊最大回转半径:255mm；13.总安装刀数:70把；14.旋耕刀型号:IT245. | 2018 |  | 通用类 | 0 | 否 |  | 江西省
耕整地机械 | 耕地机械 | 旋耕机（含履带自走式旋耕机） | 单轴2500mm及以上旋耕机 | 旋耕机 | 河北帅旗农业机械制造有限公司 | 1GQN-260 | 2400 | 2400 | 2400 | 2400 | 0 | 0 | 0 | 0 | 0 | 0 | 单轴,耕幅2600mm,配套动力73.5-88.2kw,结构形式框架式,外形尺寸(长×宽×高)1200×2780×1030mm,结构质量550kg,传动方式中间齿轮传动,总安装刀数72把,旋耕刀型号IT245. | 单轴,耕幅2600mm,配套动力73.5-88.2kw,结构形式框架式,外形尺寸(长×宽×高)1200×2780×1030mm,结构质量550kg,传动方式中间齿轮传动,总安装刀数72把,旋耕刀型号IT245. | 2018 |  | 通用类 | 88.2 | 否 |  | 河北省
耕整地机械 | 耕地机械 | 旋耕机（含履带自走式旋耕机） | 单轴2500mm及以上旋耕机 | 旋耕机 | 河北帅旗农业机械制造有限公司 | 1GQN-250 | 2400 | 2400 | 2400 | 2400 | 0 | 0 | 0 | 0 | 0 | 0 | 单轴,耕幅2500mm,配套动力73.5-80.9kw,结构形式框架式,外形尺寸(长×宽×高)1200×2680×1030mm,结构质量546kg,传动方式中间齿轮传动,总安装刀数72把,旋耕刀型号IT245. | 单轴,耕幅2500mm,配套动力73.5-80.9kw,结构形式框架式,外形尺寸(长×宽×高)1200×2680×1030mm,结构质量546kg,传动方式中间齿轮传动,总安装刀数72把,旋耕刀型号IT245. | 2018 |  | 通用类 | 73.5 | 否 |  | 河北省
耕整地机械 | 耕地机械 | 旋耕机（含履带自走式旋耕机） | 单轴2500mm及以上旋耕机 | 旋耕机 | 连云港大陆农业机械装备有限公司 | 1GKN-250 | 2400 | 2400 | 2400 | 2400 | 0 | 0 | 0 | 0 | 0 | 0 | 单轴；耕幅:2.5m | 机具机构类型:单轴；耕幅:2.5m；框架式；结构质量:450kg | 2018 |  | 通用类 | 0 | 否 |  | 江苏省
耕整地机械 | 耕地机械 | 旋耕机（含履带自走式旋耕机） | 单轴2500mm及以上旋耕机 | 水田耙浆平地机 | 连云港大陆农业机械装备有限公司 | 1BPQ-320 | 2400 | 2400 | 2400 | 2400 | 0 | 0 | 0 | 0 | 0 | 0 | 单轴；耕幅:3.2m | 机具机构类型:单轴；耕幅:3.2m；侧边传动；结构质量:620kg | 2018 |  | 通用类 | 0 | 否 |  | 江苏省
耕整地机械 | 耕地机械 | 旋耕机（含履带自走式旋耕机） | 单轴2500mm及以上旋耕机 | 水田平地搅浆机 | 盐城力田农业机械有限公司 | 1JSL-280 | 2400 | 2400 | 2400 | 2400 | 0 | 0 | 0 | 0 | 0 | 0 | 2800MM |  | 2018 |  | 通用类 | 55.1 | 否 |  | 江苏省
耕整地机械 | 耕地机械 | 旋耕机（含履带自走式旋耕机） | 单轴2500mm及以上旋耕机 | 水田平地搅浆机 | 盐城力田农业机械有限公司 | 1JS-380 | 2400 | 2400 | 2400 | 2400 | 0 | 0 | 0 | 0 | 0 | 0 | 3800MM |  | 2018 |  | 通用类 | 66.1 | 否 |  | 江苏省
耕整地机械 | 耕地机械 | 旋耕机（含履带自走式旋耕机） | 单轴2500mm及以上旋耕机 | 水田平地搅浆机 | 盐城力田农业机械有限公司 | 1JSL-260 | 2400 | 2400 | 2400 | 2400 | 0 | 0 | 0 | 0 | 0 | 0 | 2600mm |  | 2018 |  | 通用类 | 40.4 | 否 |  | 江苏省
耕整地机械 | 耕地机械 | 旋耕机（含履带自走式旋耕机） | 单轴2500mm及以上旋耕机 | 旋耕机 | 石家庄连达农业机械有限公司 | 1GKN-250 | 2400 | 2400 | 2400 | 2400 | 0 | 0 | 0 | 0 | 0 | 0 | 配套拖拉机标定功率:62.5-73.5kW,配套拖拉机动力输出轴转速:540/720r/min,配套拖拉机常用作业挡档次:2-3挡,配套拖拉机常用作业挡理论前进速度:0.56-1.67m/s,结构形式:框架式,规格型号:1GKN-250,外形尺寸(长X宽X高)1238mmX2610mmX1150mm,结构质量:540kg,幅宽:250cm,旋耕深度:12-18cm,传动方式:中间传动,与拖拉机连接方式:三点悬挂,刀辊设计转速:230/265r/min,刀辊最大回转半径:255mm,刀辊总安装刀数:68把,旋耕刀型号:IT245. |  | 2018 |  | 通用类 | 0 | 否 |  | 河北省
耕整地机械 | 耕地机械 | 旋耕机（含履带自走式旋耕机） | 单轴2500mm及以上旋耕机 | 旋耕机 | 山东鑫港新能源科技有限公司 | 1GQN-300 | 2400 | 2400 | 2400 | 2400 | 0 | 0 | 0 | 0 | 0 | 0 | 1GQN-300配套拖拉机标定功率(kw):≥80.96,配套拖拉机动力输出轴转速(r/min):720,配套拖拉机常用作业挡挡次(档):I-II档,配套拖拉机常用作业挡理论前进速度(m/s):0.6~1.4,旋耕机结构型式:框架式,旋耕机外形尺寸(长×宽×高)(mm):3300×1250×1220,旋耕机结构质量(kg):780,旋耕机幅宽(cm):300,旋耕机耕深(cm):≥12,旋耕机传动方式:中间齿轮传动,旋耕机与拖拉机联接方式:三点悬挂,刀辊设计转速(r/min):150-350 |  | 2018 |  | 通用类 | 0 | 否 |  | 山东省
耕整地机械 | 耕地机械 | 旋耕机（含履带自走式旋耕机） | 单轴2500mm及以上旋耕机 | 旋耕机 | 山东鑫港新能源科技有限公司 | 1GQN-350 | 2400 | 2400 | 2400 | 2400 | 0 | 0 | 0 | 0 | 0 | 0 | 1GQN-350配套拖拉机标定功率(kw):≥88.2,配套拖拉机动力输出轴转速(r/min):720,配套拖拉机常用作业挡挡次(档):I-II档,配套拖拉机常用作业挡理论前进速度(m/s):0.6~1.4,旋耕机结构型式:框架式,旋耕机外形尺寸(长×宽×高)(mm):3750×1250×1220,旋耕机结构质量(kg):880,旋耕机幅宽(cm):350,旋耕机耕深(cm):≥12,旋耕机传动方式:中间齿轮传动,旋耕机与拖拉机联接方式:三点悬挂,刀辊设计转速(r/min):150-350,刀辊最大回转半径(mm):24 |  | 2018 |  | 通用类 | 0 | 否 |  | 山东省
耕整地机械 | 耕地机械 | 旋耕机（含履带自走式旋耕机） | 单轴2500mm及以上旋耕机 | 旋耕机 | 山西河东雄风农机有限公司 | 1GKN-250G | 2400 | 2400 | 2400 | 2400 | 0 | 0 | 0 | 0 | 0 | 0 | 配套拖拉机标定功率kW:73.5~95.6；配套拖拉机动力输出轴转速r/min:720；结构型式:框架式；外形尺寸(长×宽×高)mm:1165×2720×1270；结构质量kg:485；工作幅宽cm:250；耕深cm:12~16；传动方式:中间齿轮箱传动；与拖拉机挂接型式:标准三点悬挂；刀辊设计转速r/min:267；刀辊最大回转半径mm:245；总安装刀数:66；旋耕刀型号:1T245左右弯刀；作业效率ha/h:0.25~0.75. | 配套拖拉机标定功率kW:73.5~95.6；配套拖拉机动力输出轴转速r/min:720；结构型式:框架式；外形尺寸(长×宽×高)mm:1165×2720×1270；结构质量kg:485；工作幅宽cm:250；耕深cm:12~16；传动方式:中间齿轮箱传动；与拖拉机挂接型式:标准三点悬挂；刀辊设计转速r/min:267；刀辊最大回转半径mm:245；总安装刀数:66；旋耕刀型号:1T245左右弯刀；作业效率ha/h:0.25~0.75. | 2018 |  | 通用类 | 0 | 否 |  | 山西省
耕整地机械 | 耕地机械 | 旋耕机（含履带自走式旋耕机） | 单轴2500mm及以上旋耕机 | 旋耕机 | 山西河东雄风农机有限公司 | 1GKN-300 | 2400 | 2400 | 2400 | 2400 | 0 | 0 | 0 | 0 | 0 | 0 | 配套拖拉机标定功率kW:88.2~117.6；配套拖拉机动力输出轴转速r/min:720；结构型式:框架式；外形尺寸(长×宽×高)mm:1165×3216×1220；结构质量kg:598；工作幅宽cm:300；耕深cm:12~16；变速箱档位数:1；传动方式:中间齿轮箱传动；与拖拉机挂接型式:标准三点悬挂；刀辊设计转速r/min:267；刀辊回转半径mm:245；总安装刀数:84；刀轴连接型式:接盘式；旋耕刀型号:1T245左右弯刀；限深装置型式:限深板；作业效率ha/h:0.3~0.9. | 配套拖拉机标定功率kW:88.2~117.6；配套拖拉机动力输出轴转速r/min:720；结构型式:框架式；外形尺寸(长×宽×高)mm:1165×3216×1220；结构质量kg:598；工作幅宽cm:300；耕深cm:12~16；变速箱档位数:1；传动方式:中间齿轮箱传动；与拖拉机挂接型式:标准三点悬挂；刀辊设计转速r/min:267；刀辊回转半径mm:245；总安装刀数:84；刀轴连接型式:接盘式；旋耕刀型号:1T245左右弯刀；限深装置型式:限深板；作业效率ha/h:0.3~0.9. | 2018 |  | 通用类 | 0 | 否 |  | 山西省
耕整地机械 | 耕地机械 | 旋耕机（含履带自走式旋耕机） | 单轴2500mm及以上旋耕机 | 旋耕机 | 河南豪丰农业装备有限公司 | 1GKNH-250 | 2400 | 2400 | 2400 | 2400 | 0 | 0 | 0 | 0 | 0 | 0 | 耕幅:2530mm | 配套拖拉机标定功率范围:66.2~88.2KW；动力输出轴转速:760R/MIN；旋耕机型号名称:1GKNH-250型旋耕机；结构型式(圆梁式、框架式):框架式；工作状态外形尺寸(长×宽×高):1080×2760×1125MM；作业速度范围:0.69~1.38M/S；工作幅宽:253CM；耕深:≥12CM；变速箱挡位数:1个；传动方式(侧边、中间):中间；刀辊设计转速:280R/MIN；刀辊最大回转半径:245MM；总安装刀数:72把；刀轴连接型式:花键；旋耕刀型号:ⅠT245. | 2018 |  | 通用类 | 0 | 否 |  | 河南省
耕整地机械 | 耕地机械 | 旋耕机（含履带自走式旋耕机） | 单轴2500mm及以上旋耕机 | 旋耕机 | 河南豪丰农业装备有限公司 | 1GKNH-280 | 2400 | 2400 | 2400 | 2400 | 0 | 0 | 0 | 0 | 0 | 0 | 耕幅:2820mm | 配套拖拉机标定功率范围:73.5~95.6KW；动力输出轴转速:760R/MIN；旋耕机型号名称:1GKNH-280型旋耕机；结构型式(圆梁式、框架式):框架式；工作状态外形尺寸(长×宽×高):1120×2960×1125MM；作业速度范围:0.69~1.38M/S；工作幅宽:282CM；耕深:≥12CM；变速箱挡位数:1个；传动方式(侧边、中间):中间；刀辊设计转速:280R/MIN；刀辊最大回转半径:245MM；总安装刀数:76把；刀轴连接型式:花键；旋耕刀型号:ⅠT245. | 2018 |  | 通用类 | 0 | 否 |  | 河南省
耕整地机械 | 耕地机械 | 旋耕机（含履带自走式旋耕机） | 单轴2500mm及以上旋耕机 | 旋耕机 | 河南豪丰农业装备有限公司 | 1GKNH-300 | 2400 | 2400 | 2400 | 2400 | 0 | 0 | 0 | 0 | 0 | 0 | 耕幅:3010mm | 配套拖拉机标定功率范围:88.2~110.3KW；动力输出轴转速:760R/MIN；旋耕机型号名称:1GKNH-300型旋耕机；结构型式(圆梁式、框架式):框架式；工作状态外形尺寸(长×宽×高):1130×3265×1275MM；作业速度范围:0.69~1.38M/S；工作幅宽:301CM；耕深:≥12CM；变速箱挡位数:1个；传动方式(侧边、中间):中间；刀辊设计转速:280R/MIN；刀辊最大回转半径:245MM；总安装刀数:88把；刀轴连接型式:花键；旋耕刀型号:ⅠT245. | 2018 |  | 通用类 | 0 | 否 |  | 河南省
耕整地机械 | 耕地机械 | 旋耕机（含履带自走式旋耕机） | 单轴2500mm及以上旋耕机 | 反转灭茬旋耕机 | 华创机器人制造有限公司 | 1GFK-250 | 2400 | 2400 | 2400 | 2400 | 0 | 0 | 0 | 0 | 0 | 0 | 耕幅:2500mm；传动方式:单侧边齿轮传动；单轴. | 型号:1GFK-250；结构型式:框架式；工作状态外形尺寸(长×宽×高):1650mm×2800mm×1200mm；传动方式:单侧齿轮传动；配套拖拉机标定功率:99.2-110.3KW；单轴；工作幅宽:250cm. | 2018 |  | 通用类 | 0 | 否 |  | 山东省
耕整地机械 | 耕地机械 | 旋耕机（含履带自走式旋耕机） | 单轴2500mm及以上旋耕机 | 旋耕机 | 潍坊潍林农业装备有限公司 | 1GQN-270 | 2400 | 2400 | 2400 | 2400 | 0 | 0 | 0 | 0 | 0 | 0 | 单轴；耕幅(mm):2700. | 1.外形尺寸(长×宽×高)mm:1000×3000×1320；2.整机质量(kg):495；3.配套动力(kW):66.2~73.5；4.配套动力输出轴转速(r/min):540/720；5.传动方式:中间齿轮传动；6.刀辊回转半径(mm):245；7.工作幅宽(cm):270；8.旋耕刀数量(把):72；9.耕深cm:≥12；10.旋耕刀型号:IT245； | 2018 |  | 通用类 | 0 | 否 |  | 山东省
耕整地机械 | 耕地机械 | 旋耕机（含履带自走式旋耕机） | 单轴2500mm及以上旋耕机 | 旋耕机 | 潍坊潍林农业装备有限公司 | 1GQN-250 | 2400 | 2400 | 2400 | 2400 | 0 | 0 | 0 | 0 | 0 | 0 | 单轴；耕幅(mm):2500. | 1.外形尺寸(长×宽×高)mm:1000×2800×1320；2.整机质量(kg):475；3.配套动力(kW):58.8~66.2；4.配套动力输出轴转速(r/min):540/720；5.传动方式:中间齿轮传动；6.刀辊回转半径(mm):245；7.工作幅宽(cm):250；8.旋耕刀数量(把):68；9.耕深cm:≥12；10.旋耕刀型号:IT245； | 2018 |  | 通用类 | 0 | 否 |  | 山东省
耕整地机械 | 耕地机械 | 旋耕机（含履带自走式旋耕机） | 单轴2500mm及以上旋耕机 | 水田埋茬(草)耕整机 | 江苏亿科农业装备有限公司 | 1JMS-280 | 2400 | 2400 | 2400 | 2400 | 0 | 0 | 0 | 0 | 0 | 0 | 单轴,耕幅:2800mm. | 结构型式:框架式；外形尺寸(长×宽×高)mm:3046×990×1040；配套动力范围(kW):66.2-73.5；结构质量(kg):493；工作幅宽(cm)280；传动方式:中部齿轮传动；旋耕刀型号:IT225. | 2018 |  | 通用类 | 0 | 否 |  | 江苏省
耕整地机械 | 耕地机械 | 旋耕机（含履带自走式旋耕机） | 单轴2500mm及以上旋耕机 | 旋耕机 | 江苏亿科农业装备有限公司 | 1GKN-280 | 2400 | 2400 | 2400 | 2400 | 0 | 0 | 0 | 0 | 0 | 0 | 单轴,耕幅:2800mm | 结构型式:框架式；外形尺寸(长×宽×高)mm:3030×930×1050；配套动力范围(kW):58.8-88.2；结构质量(kg):473；工作幅宽(cm)280；传动方式:中部齿轮传动；旋耕刀型号:IT245. | 2018 |  | 通用类 | 0 | 否 |  | 江苏省
耕整地机械 | 耕地机械 | 旋耕机（含履带自走式旋耕机） | 单轴2500mm及以上旋耕机 | 反转灭茬机 | 江苏亿科农业装备有限公司 | 1JMF-260 | 2400 | 2400 | 2400 | 2400 | 0 | 0 | 0 | 0 | 0 | 0 | 单轴,耕幅:2600mm. | 结构型式:框架式；外形尺寸(长×宽×高)mm:2900×865×1250；配套动力范围(kW):62.5-69.8；结构质量(kg):435；工作幅宽(cm)260；传动方式:侧边传动；灭茬刀型号:IT245. | 2018 |  | 通用类 | 0 | 否 |  | 江苏省
耕整地机械 | 耕地机械 | 旋耕机（含履带自走式旋耕机） | 单轴2500mm及以上旋耕机 | 旋耕机 | 江苏海之诺机械装备有限公司 | 1GKN-250 | 2400 | 2400 | 2400 | 2400 | 0 | 0 | 0 | 0 | 0 | 0 | 单轴；耕幅:2.5M |  | 2018 |  | 通用类 | 0 | 否 |  | 江苏省
耕整地机械 | 耕地机械 | 旋耕机（含履带自走式旋耕机） | 单轴2500mm及以上旋耕机 | 盘刀式旋耕整地机 | 保定冀旋农机装备有限公司 | 1GQNZP-300 | 2400 | 2400 | 2400 | 2400 | 0 | 0 | 0 | 0 | 0 | 0 | 单轴；旋耕刀型号:PⅡ245；旋耕刀数量:56把；工作幅宽:300cm,耕深12-16cm,配套动力80.9-88.2KW,前进速度:0.56-1.39m/s | 单轴；旋耕刀型号:PⅡ245；旋耕刀数量:56把；工作幅宽:300cm,耕深12-16cm,配套动力80.9-88.2KW,前进速度:0.56-1.39m/s | 2018 |  | 通用类 | 0 | 否 |  | 河北省
耕整地机械 | 耕地机械 | 旋耕机（含履带自走式旋耕机） | 单轴2500mm及以上旋耕机 | 盘刀式旋耕整地机 | 保定冀旋农机装备有限公司 | 1GQNZP-250 | 2400 | 2400 | 2400 | 2400 | 0 | 0 | 0 | 0 | 0 | 0 | 单轴；旋耕刀型号:PⅡ245；旋耕刀数量:48把；工作幅宽:250cm,耕深12-16cm,配套动力62.5-88.2KW,前进速度:0.56-1.39m/s | 单轴；旋耕刀型号:PⅡ245；旋耕刀数量:48把；工作幅宽:250cm,耕深12-16cm,配套动力62.5-88.2KW,前进速度:0.56-1.39m/s | 2018 |  | 通用类 | 0 | 否 |  | 河北省
耕整地机械 | 耕地机械 | 旋耕机（含履带自走式旋耕机） | 单轴2500mm及以上旋耕机 | 旋耕整地机 | 保定冀旋农机装备有限公司 | 1GQN-300 | 2400 | 2400 | 2400 | 2400 | 0 | 0 | 0 | 0 | 0 | 0 | 单轴；旋耕刀型号:IT245；旋耕刀数量:82把；工作幅宽:300cm,耕深12-16cm,配套动力77.2-99.3KW,前进速度:0.56-1.39m/s | 单轴；旋耕刀型号:IT245；旋耕刀数量:82把；工作幅宽:300cm,耕深12-16cm,配套动力77.2-99.3KW,前进速度:0.56-1.39m/s | 2018 |  | 通用类 | 0 | 否 |  | 河北省
耕整地机械 | 耕地机械 | 旋耕机（含履带自走式旋耕机） | 单轴2500mm及以上旋耕机 | 旋耕整地机 | 保定冀旋农机装备有限公司 | 1GQN-250 | 2400 | 2400 | 2400 | 2400 | 0 | 0 | 0 | 0 | 0 | 0 | 单轴；旋耕刀型号:IT245；旋耕刀数量:74把；工作幅宽:250cm,耕深12-16cm,配套动力58.8-69.8KW,前进速度:0.56-1.39m/s | 单轴；旋耕刀型号:IT245；旋耕刀数量:74把；工作幅宽:250cm,耕深12-16cm,配套动力58.8-69.8KW,前进速度:0.56-1.39m/s | 2018 |  | 通用类 | 0 | 否 |  | 河北省
耕整地机械 | 耕地机械 | 旋耕机（含履带自走式旋耕机） | 单轴2500mm及以上旋耕机 | 旋耕机 | 江苏清淮机械有限公司 | 1GKNH-350 | 2400 | 2400 | 2400 | 2400 | 0 | 0 | 0 | 0 | 0 | 0 | 耕幅(cm):350；配套拖拉机标定功率(kW):88.2-102.9；结构质量(kg):610；刀辊总安装刀数100把；外形尺寸(mm):1416×4060×1246. |  | 2018 |  | 通用类 | 0 | 否 |  | 江苏省
耕整地机械 | 耕地机械 | 旋耕机（含履带自走式旋耕机） | 单轴2500mm及以上旋耕机 | 水田埋茬起浆整地机 | 江苏清淮机械有限公司 | 1GSM-300 | 2400 | 2400 | 2400 | 2400 | 0 | 0 | 0 | 0 | 0 | 0 | 配套功率(kW):58.8-80.8.工作幅宽(cm):300.连接形式:标准三点悬挂.弯刀型式:PT195.刀片数量:74把.整机质量(kg):525.外形尺寸(mm):1020×3275×1152 |  | 2018 |  | 通用类 | 0 | 否 |  | 江苏省
耕整地机械 | 耕地机械 | 旋耕机（含履带自走式旋耕机） | 单轴2500mm及以上旋耕机 | 旋耕机 | 潍坊潍旋农业装备有限公司 | 1GQN-250 | 2400 | 2400 | 2400 | 2400 | 0 | 0 | 0 | 0 | 0 | 0 | 单轴；耕幅2500mm |  | 2018 |  | 通用类 | 0 | 否 |  | 山东省
耕整地机械 | 耕地机械 | 旋耕机（含履带自走式旋耕机） | 单轴2500mm及以上旋耕机 | 旋耕机 | 连云港苏友机械有限公司 | 1GKN-250 | 2400 | 2400 | 2400 | 2400 | 0 | 0 | 0 | 0 | 0 | 0 | 单轴；耕幅:2500mm |  | 2018 |  | 通用类 | 0 | 否 |  | 江苏省
耕整地机械 | 耕地机械 | 旋耕机（含履带自走式旋耕机） | 单轴2500mm及以上旋耕机 | 水田平地搅浆机 | 盐城市龙宇农业装备有限公司 | 1JS-260 | 2400 | 2400 | 2400 | 2400 | 0 | 0 | 0 | 0 | 0 | 0 | 传动方式:单侧齿轮传动；工作幅宽:260cm |  | 2018 |  | 通用类 | 0 | 否 |  | 江苏省
耕整地机械 | 耕地机械 | 旋耕机（含履带自走式旋耕机） | 单轴2500mm及以上旋耕机 | 水田平地搅浆机 | 盐城市龙宇农业装备有限公司 | 1JS-280 | 2400 | 2400 | 2400 | 2400 | 0 | 0 | 0 | 0 | 0 | 0 | 传动方式:单侧齿轮传动；工作幅宽:280cm |  | 2018 |  | 通用类 | 0 | 否 |  | 江苏省
耕整地机械 | 耕地机械 | 旋耕机（含履带自走式旋耕机） | 单轴2500mm及以上旋耕机 | 水田平地搅浆机 | 樱田农机科技以(泰州)有限公司 | 1JSL-280 | 2400 | 2400 | 2400 | 2400 | 0 | 0 | 0 | 0 | 0 | 0 | 单轴；耕幅2800mm | 配套动力Kw:≧37、外形尺寸mm:1050X2985X1000、工作幅宽cm:280、整机质量Kg:328、连接形式:快速三点悬挂、传动方式:单侧双链传动、作业速度Km:3-5、搅浆深度cm:10-16、输入轴转速r/min::540、750、刀辊转速r/min:260-350、弯刀型式:专用弧形打浆刀、刀片数量把:74 | 2018 |  | 通用类 | 37 | 否 |  | 江苏省
耕整地机械 | 耕地机械 | 旋耕机（含履带自走式旋耕机） | 单轴2500mm及以上旋耕机 | 水田平地搅浆机 | 樱田农机科技以(泰州)有限公司 | 1JSL-380 | 2400 | 2400 | 2400 | 2400 | 0 | 0 | 0 | 0 | 0 | 0 | 单轴；耕幅3800mm | 配套动力Kw:≧62、尺寸mm:1050X3980X1000、幅宽cm:380、质量Kg:536、连接形式:三点悬挂、传动方式:单侧双链传动+中箱变速传动、速度Km:3-5、搅浆深度cm:10-16、输入轴转速r/min::540、750、刀辊转速r/min:260-418、弯刀型式:专用弧形打浆刀、刀片数量把:100 | 2018 |  | 通用类 | 62 | 否 |  | 江苏省
耕整地机械 | 耕地机械 | 旋耕机（含履带自走式旋耕机） | 单轴2500mm及以上旋耕机 | 水田平地搅浆机 | 樱田农机科技以(泰州)有限公司 | 1JSL-260 | 2400 | 2400 | 2400 | 2400 | 0 | 0 | 0 | 0 | 0 | 0 | 单轴；耕幅2600mm | 配套动力Kw:≧35、外形尺寸mm:1050X2785X1000、工作幅宽cm:260、整机质量Kg:316、连接形式:快速三点悬挂、传动方式:单侧双链传动、速度Km:3-5、搅浆深度cm:10-16、输入轴转速r/min::540、750、刀辊转速r/min:260-350、弯刀型式:专用弧形打浆刀、刀片数量把:68 | 2018 |  | 通用类 | 35 | 否 |  | 江苏省
耕整地机械 | 耕地机械 | 旋耕机（含履带自走式旋耕机） | 单轴2500mm及以上旋耕机 | 水田平地搅浆机 | 樱田农机科技以(泰州)有限公司 | 1JSL-360 | 2400 | 2400 | 2400 | 2400 | 0 | 0 | 0 | 0 | 0 | 0 | 单轴；耕幅3600mm | 配套动力Kw:≧51、尺寸mm:1050X3680X1000、幅宽cm:360、质量Kg:510、连接形式:三点悬挂、传动方式:单侧双链传动+中箱变速传动、速度Km:3-5、搅浆深度cm:10-16、输入轴转速r/min::540、750、刀辊转速r/min:260-418、弯刀型式:专用弧形打浆刀、刀片数量把:94 | 2018 |  | 通用类 | 51 | 否 |  | 江苏省
耕整地机械 | 耕地机械 | 旋耕机（含履带自走式旋耕机） | 单轴2500mm及以上旋耕机 | 旋耕机 | 连云港全盛旋耕机械制造有限公司 | 1GKN-280G | 2400 | 2400 | 2400 | 2400 | 0 | 0 | 0 | 0 | 0 | 0 | 单轴；耕幅:2800mm；结构形式:框架式；传动方式:中间齿轮传动 | 结构型式(圆梁式、框架式)/框架式工作状态外形尺寸(长×宽×高)MM1100×3030×1180作业速度范围M/S0.56~1.39工作幅宽CM280耕深CM旱耕:8~16；水耕:10~18传动方式(侧边、中间)/中间齿轮传动刀轴连接型式/花键接盘连接旋耕刀型号/IT245 | 2018 |  | 通用类 | 0 | 否 |  | 江苏省
耕整地机械 | 耕地机械 | 旋耕机（含履带自走式旋耕机） | 单轴2500mm及以上旋耕机 | 水田埋茬(草)耕整机 | 盐城麦海农业机械制造有限公司 | 1JMSL-300 | 2400 | 2400 | 2400 | 2400 | 0 | 0 | 0 | 0 | 0 | 0 | 单轴；耕幅:3000mm |  | 2018 |  | 通用类 | 0 | 否 |  | 江苏省
耕整地机械 | 耕地机械 | 旋耕机（含履带自走式旋耕机） | 单轴2500mm及以上旋耕机 | 水田埋茬(草)耕整机 | 盐城麦海农业机械制造有限公司 | 1JMSL-260 | 2400 | 2400 | 2400 | 2400 | 0 | 0 | 0 | 0 | 0 | 0 | 单轴；耕幅:2600mm |  | 2018 |  | 通用类 | 0 | 否 |  | 江苏省
耕整地机械 | 耕地机械 | 旋耕机（含履带自走式旋耕机） | 单轴2500mm及以上旋耕机 | 旋耕机 | 盐城麦海农业机械制造有限公司 | 1GQ-260 | 2400 | 2400 | 2400 | 2400 | 0 | 0 | 0 | 0 | 0 | 0 | 单轴；耕幅:2600mm |  | 2018 |  | 通用类 | 0 | 否 |  | 江苏省
耕整地机械 | 耕地机械 | 旋耕机（含履带自走式旋耕机） | 单轴2500mm及以上旋耕机 | 旋耕机 | 盐城麦海农业机械制造有限公司 | 1GQ-280 | 2400 | 2400 | 2400 | 2400 | 0 | 0 | 0 | 0 | 0 | 0 | 单轴；耕幅:2800mm |  | 2018 |  | 通用类 | 0 | 否 |  | 江苏省
耕整地机械 | 耕地机械 | 旋耕机（含履带自走式旋耕机） | 单轴2500mm及以上旋耕机 | 水田平地搅浆机 | 山东亚丰农业机械装备有限公司 | 1JSL-320 | 2400 | 2400 | 2400 | 2400 | 0 | 0 | 0 | 0 | 0 | 0 | 单轴；耕幅3200mm |  | 2018 |  | 通用类 | 0 | 否 |  | 山东省
耕整地机械 | 耕地机械 | 旋耕机（含履带自走式旋耕机） | 单轴2500mm及以上旋耕机 | 水田平地搅浆机 | 山东亚丰农业机械装备有限公司 | 1JSL-260 | 2400 | 2400 | 2400 | 2400 | 0 | 0 | 0 | 0 | 0 | 0 | 单轴；耕幅2600mm |  | 2018 |  | 通用类 | 0 | 否 |  | 山东省
耕整地机械 | 耕地机械 | 旋耕机（含履带自走式旋耕机） | 单轴2500mm及以上旋耕机 | 水田平地搅浆机 | 山东亚丰农业机械装备有限公司 | 1JSL-280 | 2400 | 2400 | 2400 | 2400 | 0 | 0 | 0 | 0 | 0 | 0 | 单轴；耕幅2800mm |  | 2018 |  | 通用类 | 0 | 否 |  | 山东省
耕整地机械 | 耕地机械 | 旋耕机（含履带自走式旋耕机） | 单轴2500mm及以上旋耕机 | 旋耕机 | 河北久丰农业机械有限公司 | 1GQN-300 | 2400 | 2400 | 2400 | 2400 | 0 | 0 | 0 | 0 | 0 | 0 | 单轴；耕幅3000mm | 结构形式:框架式；规格型号:1GQN-300；外形尺寸(长×宽×高):1180mm×3320mm×1180mm；结构质量:820kg；工作幅宽:300cm；耕深:12~18cm；传动方式:中间齿轮传动；与拖拉机连接方式:三点悬挂；刀辊设计转速:267/254r/min；刀辊最大回转半径:245mm；刀辊总安装刀数:96把；旋耕刀型号:IT245 | 2018 |  | 通用类 | 0 | 否 |  | 河北省
耕整地机械 | 耕地机械 | 旋耕机（含履带自走式旋耕机） | 单轴2500mm及以上旋耕机 | 旋耕机 | 河北久丰农业机械有限公司 | 1GQN-280 | 2400 | 2400 | 2400 | 2400 | 0 | 0 | 0 | 0 | 0 | 0 | 单轴；耕幅2800mm | 结构形式:框架式；规格型号:1GQN-280；外形尺寸(长×宽×高):1180mm×3120mm×1180mm；结构质量:770kg；工作幅宽:280cm；耕深:12~18cm；传动方式:中间齿轮传动；与拖拉机连接方式:三点悬挂；刀辊设计转速:267/254r/min；刀辊最大回转半径:245mm；刀辊总安装刀数:80把；旋耕刀型号:IT245 | 2018 |  | 通用类 | 0 | 否 |  | 河北省
耕整地机械 | 耕地机械 | 旋耕机（含履带自走式旋耕机） | 单轴2500mm及以上旋耕机 | 旋耕机 | 河北久丰农业机械有限公司 | 1GQN-250 | 2400 | 2400 | 2400 | 2400 | 0 | 0 | 0 | 0 | 0 | 0 | 单轴；耕幅2500mm | 结构形式:框架式；规格型号:1GQN-250；外形尺寸(长×宽×高):2830MM×1380MM×1240MM；结构质量:625KG；工作幅宽:250CM；耕深:12~16CM；传动方式:中间齿轮传动；与拖拉机连接方式:三点悬挂；刀辊设计转速:267R/MIN；刀辊最大回转半径:245MM；刀辊总安装刀数:68把；旋耕刀型号:IT245 | 2018 |  | 通用类 | 0 | 否 |  | 河北省
耕整地机械 | 耕地机械 | 旋耕机（含履带自走式旋耕机） | 单轴2500mm及以上旋耕机 | 高箱旋耕机 | 连云港市兴安机械制造有限公司 | 1GKN-250H | 2400 | 2400 | 2400 | 2400 | 0 | 0 | 0 | 0 | 0 | 0 | 单轴；耕幅2500mm.配套动力:≥55kW.外型尺寸(长×宽×高):1220×2740×1180MM.结构重量:525KG.与拖拉机连接形式:三点悬挂.传动方式:中间齿轮传动.旋耕刀型号:IT245,刀片数量:66把.耕深:旱耕100-160mm；水耕140-180mm.刀辊转速200-235r/min；最大回转半径R245mm.碎土率93.9% | 单轴；耕幅2500mm.配套动力:≥55kW.外型尺寸(长×宽×高):1220×2740×1180MM.结构重量:525KG.与拖拉机连接形式:三点悬挂.传动方式:中间齿轮传动.旋耕刀型号:IT245,刀片数量:66把.耕深:旱耕100-160mm；水耕140-180mm.刀辊转速200-235r/min；最大回转半径R245mm.碎土率93.9%. | 2018 |  | 通用类 | 0 | 否 |  | 江苏省
耕整地机械 | 耕地机械 | 旋耕机（含履带自走式旋耕机） | 单轴2500mm及以上旋耕机 | 旋耕机 | 连云港市兴安机械制造有限公司 | 1GKN-350A1 | 2400 | 2400 | 2400 | 2400 | 0 | 0 | 0 | 0 | 0 | 0 | 单轴；耕幅3500mm.外型尺寸(长×宽×高)1220×3800×1230MM.配套动力:110.2-132.3kW.结构重量:863KG.与拖拉机连接形式:三点悬挂.传动方式:中间齿轮传动.旋耕刀型号:IT245,刀片数量:98把.耕深:旱耕120-160mm；水耕140-180mm.刀辊转速231/281r/min；最大回转半径245mm.碎土率74% | 单轴；耕幅3500mm.外型尺寸(长×宽×高)1220×3800×1230MM.配套动力:110.2-132.3kW.结构重量:863KG.与拖拉机连接形式:三点悬挂.传动方式:中间齿轮传动.旋耕刀型号:IT245,刀片数量:98把.耕深:旱耕120-160mm；水耕140-180mm.刀辊转速231/281r/min；最大回转半径245mm.碎土率74%. | 2018 |  | 通用类 | 0 | 否 |  | 江苏省
耕整地机械 | 耕地机械 | 旋耕机（含履带自走式旋耕机） | 单轴2500mm及以上旋耕机 | 旋耕机 | 连云港市兴安机械制造有限公司 | 1GKN-260A1 | 2400 | 2400 | 2400 | 2400 | 0 | 0 | 0 | 0 | 0 | 0 | 单轴；耕幅2600mm.配套动力:58.8-73.5kW.外型尺寸(长×宽×高)1150×2840×1200MM.结构重量:539KG.与拖拉机连接形式:三点悬挂.传动方式:中间齿轮传动.旋耕刀型号:IT245,刀片数量:70把.耕深:旱耕120-160mm；水耕140-180mm.刀辊转速231/281r/min；最大回转半径245mm.碎土率75%. | 单轴；耕幅2600mm.配套动力:58.8-73.5kW.外型尺寸(长×宽×高)1150×2840×1200MM.结构重量:539KG.与拖拉机连接形式:三点悬挂.传动方式:中间齿轮传动.旋耕刀型号:IT245,刀片数量:70把.耕深:旱耕120-160mm；水耕140-180mm.刀辊转速231/281r/min；最大回转半径245mm.碎土率75%. | 2018 |  | 通用类 | 0 | 否 |  | 江苏省
耕整地机械 | 耕地机械 | 旋耕机（含履带自走式旋耕机） | 单轴2500mm及以上旋耕机 | 旋耕机 | 连云港市兴安机械制造有限公司 | 1GKN-300A1 | 2400 | 2400 | 2400 | 2400 | 0 | 0 | 0 | 0 | 0 | 0 | 单轴；耕幅3000mm.配套动力:88.2-102.9kW.外型尺寸(长×宽×高)1220×3250×1230MM.结构重量:790KG.与拖拉机连接形式:三点悬挂.传动方式:中间齿轮传动.旋耕刀型号:IT245,刀片数量:82把.耕深:旱耕120-160mm；水耕140-180mm.刀辊转速231/281r/min；最大回转半径245mm.碎土率73% | 单轴；耕幅3000mm.配套动力:88.2-102.9kW.外型尺寸(长×宽×高)1220×3250×1230MM.结构重量:790KG.与拖拉机连接形式:三点悬挂.传动方式:中间齿轮传动.旋耕刀型号:IT245,刀片数量:82把.耕深:旱耕120-160mm；水耕140-180mm.刀辊转速231/281r/min；最大回转半径245mm.碎土率73%. | 2018 |  | 通用类 | 0 | 否 |  | 江苏省
耕整地机械 | 耕地机械 | 旋耕机（含履带自走式旋耕机） | 单轴2500mm及以上旋耕机 | 水田埋茬(草)耕整机 | 连云港市兴安机械制造有限公司 | 1JMS-260 | 2400 | 2400 | 2400 | 2400 | 0 | 0 | 0 | 0 | 0 | 0 | 单轴；耕幅2600mm.配套动力:51.5-62.5KW.外型尺寸(长×宽×高):900MM×2850MM×1100MM.结构重量:470KG.耕幅:260CM.与拖拉机连接形式:三点悬挂.传动方式:中间齿轮传动.耕深:水耕8-18CM.旋耕刀型式:燕尾刀/1T245.刀片数量:70把.生产率:0.36-0.91hM2/h.输入轴转速720rpm.刀辊转速296、330rpm.刀辊最大回转半径225mm.植被覆盖率:86% | 单轴；耕幅2600mm.配套动力:51.5-62.5KW.外型尺寸(长×宽×高):900MM×2850MM×1100MM.结构重量:470KG.耕幅:260CM.与拖拉机连接形式:三点悬挂.传动方式:中间齿轮传动.耕深:水耕8-18CM.旋耕刀型式:燕尾刀/1T245.刀片数量:70把.生产率:0.36-0.91hM2/h.输入轴转速720rpm.刀辊转速296、330rpm.刀辊最大回转半径225mm.植被覆盖率:86%. | 2018 |  | 通用类 | 0 | 否 |  | 江苏省
耕整地机械 | 耕地机械 | 旋耕机（含履带自走式旋耕机） | 单轴2500mm及以上旋耕机 | 旋耕机 | 连云港市兴安机械制造有限公司 | 1GKN-280A1 | 2400 | 2400 | 2400 | 2400 | 0 | 0 | 0 | 0 | 0 | 0 | 单轴；耕幅2800mm.配套动力:73.5-88.2kW.外型尺寸(长×宽×高)1150×3030×1200MM.结构重量:543KG.与拖拉机连接形式:三点悬挂.传动方式:中间齿轮传动.旋耕刀型号:IT245,刀片数量:74把.9.耕深:旱耕120-160mm；水耕140-180mm.刀辊转速231/281r/min；最大回转半径245mm.碎土率74% | 单轴；耕幅2800mm.配套动力:73.5-88.2kW.外型尺寸(长×宽×高)1150×3030×1200MM.结构重量:543KG.与拖拉机连接形式:三点悬挂.传动方式:中间齿轮传动.旋耕刀型号:IT245,刀片数量:74把.9.耕深:旱耕120-160mm；水耕140-180mm.刀辊转速231/281r/min；最大回转半径245mm.碎土率74%. | 2018 |  | 通用类 | 0 | 否 |  | 江苏省
耕整地机械 | 耕地机械 | 旋耕机（含履带自走式旋耕机） | 单轴2500mm及以上旋耕机 | 旋耕机 | 杨凌鲁力农机装备有限公司 | 1GKN-250 | 2400 | 2400 | 2400 | 2400 | 0 | 0 | 0 | 0 | 0 | 0 | 单轴；耕幅:2500mm | 单轴；耕幅2500MM；结构型式:框架式；外形尺寸(长×宽×高)MM:1560×2810×1170；,配套动力范围(KW)66.2-88.2；结构质量(KG):682；工作幅宽(CM):250；传动方式:中间；总安装刀数量(旋耕,把):68；旋耕刀型号:IT245. | 2018 |  | 通用类 | 0 | 否 |  | 陕西省
耕整地机械 | 耕地机械 | 旋耕机（含履带自走式旋耕机） | 单轴2500mm及以上旋耕机 | 旋耕机 | 宁晋县驰沃农业机械有限公司 | 1GQN-250 | 2400 | 2400 | 2400 | 2400 | 0 | 0 | 0 | 0 | 0 | 0 | 配套动力88.2-110.3kw,动力输出轴转速720r/min,单轴框架式,外形尺寸1250*2800*1100作业速度范围0.56-1.39m/s幅宽253cm耕深12-16cm中间齿轮传动刀棍转速296r/min最大回转半径245mm安装刀数72把刀轴连接型式(花键盘连接) | 配套动力88.2-110.3KW,动力输出轴转速720R/MIN,单轴框架式,外形尺寸1250*2800*1100作业速度范围0.56-1.39M/S幅宽253CM耕深12-16CM中间齿轮传动刀棍转速296R/MIN最大回转半径245MM安装刀数72把刀轴连接型式(花键盘连接) | 2018 |  | 通用类 | 0 | 否 |  | 河北省
耕整地机械 | 耕地机械 | 旋耕机（含履带自走式旋耕机） | 单轴2500mm及以上旋耕机 | 旋耕机 | 石家庄惠田机械有限公司 | 1GKN-300 | 2400 | 2400 | 2400 | 2400 | 0 | 0 | 0 | 0 | 0 | 0 | 单轴；耕幅3000mm | 结构形式:框架式配套动力:95.6-117.7KW外形尺寸:1400×3335×1170MM结构质量:785KG工作幅宽:300CM传动方式:中间齿轮传动 | 2018 |  | 通用类 | 0 | 否 |  | 河北省
耕整地机械 | 耕地机械 | 旋耕机（含履带自走式旋耕机） | 单轴2500mm及以上旋耕机 | 旋耕机 | 石家庄惠田机械有限公司 | 1GKN-270 | 2400 | 2400 | 2400 | 2400 | 0 | 0 | 0 | 0 | 0 | 0 | 单轴；耕幅2700mm | 结构形式:框架式配套动力:88.2-110.3KW外形尺寸:1400×3035×1170MM结构质量:745KG工作幅宽:270CM传动方式:中间齿轮传动 | 2018 |  | 通用类 | 0 | 否 |  | 河北省
耕整地机械 | 耕地机械 | 旋耕机（含履带自走式旋耕机） | 单轴2500mm及以上旋耕机 | 旋耕机 | 酒泉市铸陇机械制造有限责任公司 | 1GQN-250型 | 2400 | 2400 | 2400 | 2400 | 0 | 0 | 0 | 0 | 0 | 0 | 单轴；幅宽:2500mm | 结构形式:非自走式；机具结构类型:单轴；耕幅(M):2.5 | 2018 |  | 通用类 | 0 | 否 |  | 甘肃省
耕整地机械 | 耕地机械 | 旋耕机（含履带自走式旋耕机） | 单轴2500mm及以上旋耕机 | 旋耕机 | 中国一拖集团有限公司 | 1GQQN-250GG | 2400 | 2400 | 2400 | 2400 | 0 | 0 | 0 | 0 | 0 | 0 | 单轴；耕幅:2500mm | 单轴；耕幅:2500mm；结构型式:框架式；传动方式:中间齿轮传动 | 2018 |  | 通用类 | 0 | 否 |  | 河南省
耕整地机械 | 耕地机械 | 旋耕机（含履带自走式旋耕机） | 单轴2500mm及以上旋耕机 | 旋耕机 | 中国一拖集团有限公司 | 1GS-300 | 2400 | 2400 | 2400 | 2400 | 0 | 0 | 0 | 0 | 0 | 0 | 单轴；耕幅:3000mm | 单轴；耕幅:3000mm；结构型式:框架式；传动方式:侧边传动 | 2018 |  | 通用类 | 0 | 否 |  | 河南省
耕整地机械 | 耕地机械 | 旋耕机（含履带自走式旋耕机） | 单轴2500mm及以上旋耕机 | 旋耕机 | 中国一拖集团有限公司 | 1GQN-350K | 2400 | 2400 | 2400 | 2400 | 0 | 0 | 0 | 0 | 0 | 0 | 单轴；耕幅:3500mm | 单轴；耕幅:3500mm；结构型式:框架式；传动方式:中间齿轮传动 | 2018 |  | 通用类 | 0 | 否 |  | 河南省
耕整地机械 | 耕地机械 | 旋耕机（含履带自走式旋耕机） | 单轴2500mm及以上旋耕机 | 旋耕机 | 中国一拖集团有限公司 | 1GQN-280K | 2400 | 2400 | 2400 | 2400 | 0 | 0 | 0 | 0 | 0 | 0 | 单轴；耕幅:2800mm | 单轴；耕幅:2800mm；结构型式:框架式；传动方式:中间齿轮传动 | 2018 |  | 通用类 | 0 | 否 |  | 河南省
耕整地机械 | 耕地机械 | 旋耕机（含履带自走式旋耕机） | 单轴2500mm及以上旋耕机 | 旋耕机 | 中国一拖集团有限公司 | 1GS-360 | 2400 | 2400 | 2400 | 2400 | 0 | 0 | 0 | 0 | 0 | 0 | 单轴；耕幅:3600mm | 单轴；耕幅:3600mm；结构型式:框架式；传动方式:侧边传动 | 2018 |  | 通用类 | 0 | 否 |  | 河南省
耕整地机械 | 耕地机械 | 旋耕机（含履带自走式旋耕机） | 单轴2500mm及以上旋耕机 | 旋耕机 | 中国一拖集团有限公司 | 1GQN-250ZG | 2400 | 2400 | 2400 | 2400 | 0 | 0 | 0 | 0 | 0 | 0 | 单轴；耕幅:2500mm | 单轴；耕幅:2500mm；结构型式:框架式；传动方式:中间齿轮传动 | 2018 |  | 通用类 | 0 | 否 |  | 河南省
耕整地机械 | 耕地机械 | 旋耕机（含履带自走式旋耕机） | 单轴2500mm及以上旋耕机 | 旋耕机 | 中国一拖集团有限公司 | 1GQN-300K | 2400 | 2400 | 2400 | 2400 | 0 | 0 | 0 | 0 | 0 | 0 | 单轴；耕幅:3000mm | 单轴；耕幅:3000mm；结构型式:框架式；传动方式:中间齿轮传动 | 2018 |  | 通用类 | 0 | 否 |  | 河南省
耕整地机械 | 耕地机械 | 旋耕机（含履带自走式旋耕机） | 单轴2500mm及以上旋耕机 | 旋耕机 | 中国一拖集团有限公司 | 1GQN-250G | 2400 | 2400 | 2400 | 2400 | 0 | 0 | 0 | 0 | 0 | 0 | 单轴；耕幅:2500mm | 单轴；耕幅:2500mm；结构型式:框架式；传动方式:中间传动 | 2018 |  | 通用类 | 0 | 否 |  | 河南省
耕整地机械 | 耕地机械 | 旋耕机（含履带自走式旋耕机） | 单轴2500mm及以上旋耕机 | 旋耕机 | 中国一拖集团有限公司 | 1GS-250 | 2400 | 2400 | 2400 | 2400 | 0 | 0 | 0 | 0 | 0 | 0 | 单轴；耕幅:2500mm | 单轴；耕幅:2500mm；结构型式:框架式；传动方式:侧边传动 | 2018 |  | 通用类 | 0 | 否 |  | 河南省
耕整地机械 | 耕地机械 | 旋耕机（含履带自走式旋耕机） | 单轴2500mm及以上旋耕机 | 旋耕机 | 河北双天机械制造有限公司 | 1GKND-250 | 2400 | 2400 | 2400 | 2400 | 0 | 0 | 0 | 0 | 0 | 0 | 单轴；耕幅2500mm | 配套标定功率(KW):66.1-73.5；配套动力输出轴转速(R/MIN):540/720；常用作业档次:低速Ⅲ；理论前进速度(M/S):0.56-1.39；结构形式:框架；规格型号:1GKND-250；外形尺寸(长×宽×高MM):1480×2840×1170；结构质量(KG):780；幅宽(CM):250；耕深(CM):12-16；传动方式:中间齿轮传动；与拖拉机联接方式:三点悬挂；刀辊设计转速(R/MIN):241-296；刀辊最大回转半径(MM):R245；总安装刀数(把):68；旋耕刀型号:IT245 | 2018 |  | 通用类 | 66.1 | 否 |  | 河北省
耕整地机械 | 耕地机械 | 旋耕机（含履带自走式旋耕机） | 单轴2500mm及以上旋耕机 | 折叠旋耕机 | 河北双天机械制造有限公司 | 1GKNZ-400 | 2400 | 2400 | 2400 | 2400 | 0 | 0 | 0 | 0 | 0 | 0 | 单轴；耕幅4000MM；配套标定功率范围(kw):102.9-147；动力输出轴转速(r/min):540/720；型号名称:1GKNZ-400折叠旋耕机；结构形式:单轴框架式；工作状态外形尺寸:(长×宽×高mm):1245×4530×1450；作业速度范围:(m/s):0.56-1.39；工作幅宽(cm):404；耕深(cm):12-16；传动方式:侧边齿轮传动；刀辊设计转速:(r/min)240/310；刀辊最大回转半径:(mm):260；总安装刀数:(个):120；刀轴连接型式:花键套连接；旋耕刀型号:IT260；限深装置型式/ | 配套标定功率范围(KW):102.9-147；动力输出轴转速(R/MIN):540/720；型号名称:1GKNZ-400折叠旋耕机；结构形式:单轴框架式；工作状态外形尺寸:(长×宽×高MM):1245×4530×1450；作业速度范围:(M/S):0.56-1.39；工作幅宽(CM):404；耕深(CM):12-16；传动方式:侧边齿轮传动；刀辊设计转速:(R/MIN)240/310；刀辊最大回转半径:(MM):260；总安装刀数:(个):120；刀轴连接型式:花键套连接；旋耕刀型号:IT260；限深装置型式/ | 2018 |  | 通用类 | 102.9 | 否 |  | 河北省
耕整地机械 | 耕地机械 | 旋耕机（含履带自走式旋耕机） | 单轴2500mm及以上旋耕机 | 中高箱旋耕机 | 河北双天机械制造有限公司 | 1GKN-250A1 | 2400 | 2400 | 2400 | 2400 | 0 | 0 | 0 | 0 | 0 | 0 | 单轴；耕幅2500mm；配套标定功率(kw):69.8以上；配套动力输出轴转速(r/min):540/720；常用作业档次:低速Ⅲ；理论前进速度(km/h):2.0-5.0；结构形式:框架；规格型号:1GKN-250A1；外形尺寸(长×宽×高mm):1260×2850×1160；结构质量(kg):615；幅宽(cm):250；耕深(cm):旱耕12-16,水耕14-18；传动方式:中间齿轮传动；与拖拉机联接方式:三点悬挂；刀辊设计转速(r/min):241-296；刀辊最大回转半径(mm):245；总安装刀数(把):68；旋耕刀型号:IT245 | 配套标定功率(KW):69.8以上；配套动力输出轴转速(R/MIN):540/720；常用作业档次:低速Ⅲ；理论前进速度(KM/H):2.0-5.0；结构形式:框架；规格型号:1GKN-250A1；外形尺寸(长×宽×高MM):1260×2850×1160；结构质量(KG):615；幅宽(CM):250；耕深(CM):旱耕12-16,水耕14-18；传动方式:中间齿轮传动；与拖拉机联接方式:三点悬挂；刀辊设计转速(R/MIN):241-296；刀辊最大回转半径(MM):245；总安装刀数(把):68；旋耕刀型号:IT245 | 2018 |  | 通用类 | 69.8 | 否 |  | 河北省
耕整地机械 | 耕地机械 | 旋耕机（含履带自走式旋耕机） | 单轴2500mm及以上旋耕机 | 旋耕机 | 河北双天机械制造有限公司 | 1GKN-300 | 2400 | 2400 | 2400 | 2400 | 0 | 0 | 0 | 0 | 0 | 0 | 单轴；耕幅3000mm | 配套标定功率(kw):73.5-88.2；配套动力输出轴转速(r/min):540/720；常用作业档次:低速Ⅲ；理论前进速度(m/s):0.56-1.39；结构形式:框架；规格型号:1GKN-300；外形尺寸(长×宽×高mm):1260×3260×1220；结构质量(kg):810；幅宽(cm):300；耕深(cm):12-16；传动方式:中间齿轮传动；与拖拉机联接方式:三点悬挂；刀辊设计转速(r/min):241-296；刀辊最大回转半径(mm):245；总安装刀数(把):84；旋耕刀型号:IT245 | 2018 |  | 通用类 | 0 | 否 |  | 河北省
耕整地机械 | 耕地机械 | 旋耕机（含履带自走式旋耕机） | 单轴2500mm及以上旋耕机 | 水田平地搅浆机 | 连云港双亚机械有限公司 | 1JSL-280 | 2400 | 2400 | 2400 | 2400 | 0 | 0 | 0 | 0 | 0 | 0 | 单轴；耕幅2800mm；连接形式:三点悬挂；传动方式:单侧双链传动；弯刀型式:专用弧形打浆刀；配套动力(kw):33.1~66.2 |  | 2018 |  | 通用类 | 0 | 否 |  | 江苏省
耕整地机械 | 耕地机械 | 旋耕机（含履带自走式旋耕机） | 单轴2500mm及以上旋耕机 | 水田平地搅浆机 | 连云港双亚机械有限公司 | 1JSL-380 | 2400 | 2400 | 2400 | 2400 | 0 | 0 | 0 | 0 | 0 | 0 | 单轴；耕幅3800mm；连接形式:三点悬挂；传动方式:单侧双链传动；弯刀型式:专用弧形打浆刀；配套动力(kw):62.5~69.8； |  | 2018 |  | 通用类 | 0 | 否 |  | 江苏省
耕整地机械 | 耕地机械 | 旋耕机（含履带自走式旋耕机） | 单轴2500mm及以上旋耕机 | 旋耕机 | 连云港双亚机械有限公司 | 1GKN-250G | 2400 | 2400 | 2400 | 2400 | 0 | 0 | 0 | 0 | 0 | 0 | 单轴；耕幅2500mm；结构形式:框架式；传动方式:中间齿轮传动；外形尺寸(cm):1020×2726×1312、配套功率(kW):58.8~73.5 |  | 2018 |  | 通用类 | 0 | 否 |  | 江苏省
耕整地机械 | 耕地机械 | 旋耕机（含履带自走式旋耕机） | 单轴2500mm及以上旋耕机 | 水田折叠式平地搅浆机 | 连云港双亚机械有限公司 | 1JS-460 | 2400 | 2400 | 2400 | 2400 | 0 | 0 | 0 | 0 | 0 | 0 | 单轴；耕幅4600mm；连接形式:三点悬挂；传动方式:双侧齿轮传动；弯刀型式:专用弧形打浆刀；配套动力(kw):66.2~80.9 |  | 2018 |  | 通用类 | 0 | 否 |  | 江苏省
耕整地机械 | 耕地机械 | 旋耕机（含履带自走式旋耕机） | 单轴2500mm及以上旋耕机 | 旋耕机 | 长葛市俊发农机配件有限公司 | 1GQN-250 | 2400 | 2400 | 2400 | 2400 | 0 | 0 | 0 | 0 | 0 | 0 | 单轴,幅宽:250cm,传动方式:中间齿轮传动. | 结构型式；框架式.外形尺寸(长X宽X高)；1240mmX2760mmX1100mm.结构质量；560KG.幅宽；250㎝.耕深；12㎝~18㎝.传动方式；中间齿轮传动.与拖拉机联接方式；三点悬挂联接.设计转速.222(n动=540)/296(n动=720)r/min.最大回转半径245㎜.总安装刀数；66把.旋耕刀型号；IT245/IT245左 | 2018 |  | 通用类 | 0 | 否 |  | 河南省
耕整地机械 | 耕地机械 | 旋耕机（含履带自走式旋耕机） | 单轴2500mm及以上旋耕机 | 旋耕机 | 甘肃武威兴旺农机制造有限公司 | 1GKN-300型 | 2400 | 2400 | 2400 | 2400 | 0 | 0 | 0 | 0 | 0 | 0 | 配套拖拉机标定功率范围:91.88~110.25kW,结构型式:框架式,工作状态外形尺寸(长x宽x高)950x3130x1310mm,作业速度范围:0.6~1.1m/s,工作幅宽:298cm,耕深:12~16cm. | 配套拖拉机标定功率范围:91.88~110.25kW,结构型式:框架式,工作状态外形尺寸(长x宽x高)950x3130x1310mm,作业速度范围:0.6~1.1m/s,工作幅宽:298cm,耕深:12~16cm. | 2018 |  | 通用类 | 91.88 | 否 |  | 甘肃省
耕整地机械 | 耕地机械 | 旋耕机（含履带自走式旋耕机） | 单轴2500mm及以上旋耕机 | 旋耕机 | 河北双天机械制造有限公司 | 1GKN-350 | 2400 | 2400 | 2400 | 2400 | 0 | 0 | 0 | 0 | 0 | 0 | 单轴；耕幅3500mm | 配套标定功率(kw):88.2-117.6；配套动力输出轴转速(r/min):540/720；常用作业档次:低速Ⅲ；理论前进速度(m/s):0.56-1.39；结构形式:框架；规格型号:1GKN-350；外形尺寸(长×宽×高mm):1260×3820×1220；结构质量(kg):880；幅宽(cm):350；耕深(cm):12-16；传动方式:中间齿轮传动；与拖拉机联接方式:三点悬挂；刀辊设计转速(r/min):241-296；刀辊最大回转半径(mm):245；总安装刀数(把):100；旋耕刀型号:IT245 | 2018 |  | 通用类 | 0 | 否 |  | 河北省
耕整地机械 | 耕地机械 | 旋耕机（含履带自走式旋耕机） | 单轴2500mm及以上旋耕机 | 旋耕机 | 河北双天机械制造有限公司 | 1GKN-250K | 2400 | 2400 | 2400 | 2400 | 0 | 0 | 0 | 0 | 0 | 0 | 单轴；耕幅2500mm；配套标定功率(kw):66.1-95.6；配套动力输出轴转速(r/min):540/720；型号名称:1GKN-250K；结构型式:单轴框架式；工作状态外形尺寸(长×宽×高mm):1275×2820×1180；作业速度范围(m/s):0.56-1.39；工作幅宽(cm):204；耕深(cm):12-16；传动方式:中间齿轮传动；刀辊设计转速(r/min):282/375；刀辊最大回转半径(mm):250；总安装刀数(把):68；刀轴连接型式:花键套连接；旋耕刀型号:IT245；限深装置型式:/ | 配套标定功率(KW):66.1-95.6；配套动力输出轴转速(R/MIN):540/720；型号名称:1GKN-250K；结构型式:单轴框架式；工作状态外形尺寸(长×宽×高MM):1275×2820×1180；作业速度范围(M/S):0.56-1.39；工作幅宽(CM):249；耕深(CM):12-16；传动方式:中间齿轮传动；刀辊设计转速(R/MIN):282/375；刀辊最大回转半径(MM):250；总安装刀数(把):68；刀轴连接型式:花键套连接；旋耕刀型号:IT245；限深装置型式:/ | 2018 |  | 通用类 | 66.1 | 否 |  | 河北省
耕整地机械 | 耕地机械 | 旋耕机（含履带自走式旋耕机） | 单轴2500mm及以上旋耕机 | 旋耕机 | 河北双天机械制造有限公司 | 1GKN-270 | 2400 | 2400 | 2400 | 2400 | 0 | 0 | 0 | 0 | 0 | 0 | 单轴；耕幅2700mm | 配套标定功率(KW):69.8-102.9；配套动力输出轴转速(R/MIN):540/720；常用作业档次:低速Ⅲ；理论前进速度(M/S):0.56-1.39；结构形式:框架；规格型号:1GKN-270；外形尺寸(长×宽×高MM):1425×3010×1260；结构质量(KG):830；幅宽(CM):270；耕深(CM):12-16；传动方式:中间齿轮传动；与拖拉机联接方式:三点悬挂；刀辊设计转速(R/MIN):241-296；刀辊最大回转半径(MM):R245；总安装刀数(把):76；旋耕刀型号:IT245 | 2018 |  | 通用类 | 69.8 | 否 |  | 河北省
耕整地机械 | 耕地机械 | 旋耕机（含履带自走式旋耕机） | 单轴2500mm及以上旋耕机 | 旋耕机 | 连云港苏连机械有限公司 | 1GKN-250 | 2400 | 2400 | 2400 | 2400 | 0 | 0 | 0 | 0 | 0 | 0 | 单轴；耕幅:2.5m |  | 2018 |  | 通用类 | 0 | 否 |  | 江苏省
耕整地机械 | 耕地机械 | 旋耕机（含履带自走式旋耕机） | 单轴2500mm及以上旋耕机 | 旋耕机 | 连云港苏连机械有限公司 | 1GKN-280 | 2400 | 2400 | 2400 | 2400 | 0 | 0 | 0 | 0 | 0 | 0 | 单轴；耕幅:2.8m |  | 2018 |  | 通用类 | 0 | 否 |  | 江苏省
耕整地机械 | 耕地机械 | 旋耕机（含履带自走式旋耕机） | 单轴2500mm及以上旋耕机 | 旋耕机 | 山东泰拖农业装备有限公司 | 1GKN-250 | 2400 | 2400 | 2400 | 2400 | 0 | 0 | 0 | 0 | 0 | 0 | 单轴；耕幅:2500mm | 单轴；耕幅:2500mm结构尺寸(长*宽*高):1520×2810×1120(mm) | 2018 |  | 通用类 | 0 | 否 |  | 山东省
耕整地机械 | 耕地机械 | 旋耕机（含履带自走式旋耕机） | 单轴2500mm及以上旋耕机 | 旋耕机 | 山东泰拖农业装备有限公司 | 1GKN-280 | 2400 | 2400 | 2400 | 2400 | 0 | 0 | 0 | 0 | 0 | 0 | 单轴；耕幅:2780mm | 单轴；耕幅:2780mm结构尺寸(长*宽*高):1520×3110×1130(mm) | 2018 |  | 通用类 | 0 | 否 |  | 山东省
耕整地机械 | 耕地机械 | 旋耕机（含履带自走式旋耕机） | 单轴2500mm及以上旋耕机 | 旋耕机 | 河北圣和农业机械有限公司 | 1GQN-250 | 2400 | 2400 | 2400 | 2400 | 0 | 0 | 0 | 0 | 0 | 0 | 单轴；耕幅:2500mm | 单轴；幅宽:2500MM；配套动力:≥69.8KW；与拖拉机链接方式:三点悬挂；结构质量:473KG；外形尺寸(长×宽×高):1195×2745×1010MM；刀片型号及数量:IT245型72把；耕深:12~16CM. | 2018 |  | 通用类 | 0 | 是 | 湖北省暂停 | 河北省
耕整地机械 | 耕地机械 | 旋耕机（含履带自走式旋耕机） | 单轴2500mm及以上旋耕机 | 旋耕机 | 河北圣和农业机械有限公司 | 1GQN-300 | 2400 | 2400 | 2400 | 2400 | 0 | 0 | 0 | 0 | 0 | 0 | 单轴；耕幅:3000mm | 单轴；幅宽:3000MM；配套动力:88.2~102.9KW；与拖拉机链接方式:三点悬挂；结构质量:650KG；外形尺寸(长×宽×高):1120×3250×1210MM；刀片型号及数量:IT245型82把；耕深:≥12CM. | 2018 |  | 通用类 | 0 | 否 |  | 河北省
耕整地机械 | 耕地机械 | 旋耕机（含履带自走式旋耕机） | 单轴2500mm及以上旋耕机 | 旋耕整地机 | 河北圣和农业机械有限公司 | 1GQNZ-360 | 2400 | 2400 | 2400 | 2400 | 0 | 0 | 0 | 0 | 0 | 0 | 单轴；耕幅:3600mm | 单轴；幅宽:3600MM；配套动力:117.6~132.4KW；与拖拉机链接方式:三点悬挂；结构质量:1340KG；外形尺寸(长×宽×高):1500×3770×1470MM；刀片型号及数量:PⅡ260型144把；耕深:12~16CM. | 2018 |  | 通用类 | 0 | 否 |  | 河北省
耕整地机械 | 耕地机械 | 旋耕机（含履带自走式旋耕机） | 单轴2500mm及以上旋耕机 | 旋耕整地机 | 河北圣和农业机械有限公司 | 1GQNZ-310 | 2400 | 2400 | 2400 | 2400 | 0 | 0 | 0 | 0 | 0 | 0 | 单轴；耕幅:3100mm | 单轴；幅宽:3100MM；配套动力:88.2~117.6KW；与拖拉机链接方式:三点悬挂；结构质量:1142KG；外形尺寸(长×宽×高):1500×3270×1470MM；刀片型号及数量:PⅡ260型132把；耕深:12~16CM. | 2018 |  | 通用类 | 0 | 否 |  | 河北省
耕整地机械 | 耕地机械 | 旋耕机（含履带自走式旋耕机） | 单轴2500mm及以上旋耕机 | 旋耕整地机 | 河北圣和农业机械有限公司 | 1GQNZ-260 | 2400 | 2400 | 2400 | 2400 | 0 | 0 | 0 | 0 | 0 | 0 | 单轴；耕幅:2600mm | 单轴；幅宽:2600MM；配套动力:66.2~88.2KW；与拖拉机链接方式:三点悬挂；结构质量:1024KG；外形尺寸(长×宽×高):1500×2770×1470MM；刀片型号及数量:PⅡ260型108把；耕深:12~16CM. | 2018 |  | 通用类 | 0 | 否 |  | 河北省
耕整地机械 | 耕地机械 | 旋耕机（含履带自走式旋耕机） | 单轴2500mm及以上旋耕机 | 旋耕机 | 青岛鲁耕农业机械有限公司 | 1GQN-250 | 2400 | 2400 | 2400 | 2400 | 0 | 0 | 0 | 0 | 0 | 0 | 单轴；耕幅2500mm |  | 2018 |  | 通用类 | 0 | 否 |  | 山东省
耕整地机械 | 耕地机械 | 旋耕机（含履带自走式旋耕机） | 单轴2500mm及以上旋耕机 | 旋耕机 | 山东华运农机设备有限公司 | 1GQN-300 | 2400 | 2400 | 2400 | 2400 | 0 | 0 | 0 | 0 | 0 | 0 | 机具结构类型:单轴；耕幅:3000mm | 机具结构类型:单轴；耕幅:3000MM；标定功率:99.2~118.5KW；结构型式:框架式；外形尺寸(长X宽X高):1530X3400X1200MM；结构质量:890KG；耕深:≥12CM；传动方式:中间齿轮传动；与拖拉机联接方式:三点悬挂. | 2018 |  | 通用类 | 0 | 否 |  | 山东省
耕整地机械 | 耕地机械 | 旋耕机（含履带自走式旋耕机） | 单轴2500mm及以上旋耕机 | 旋耕机 | 山东华运农机设备有限公司 | 1GQN-250 | 2400 | 2400 | 2400 | 2400 | 0 | 0 | 0 | 0 | 0 | 0 | 机具结构类型:单轴；耕幅:2500mm |  | 2018 |  | 通用类 | 0 | 否 |  | 山东省
耕整地机械 | 耕地机械 | 旋耕机（含履带自走式旋耕机） | 单轴2500mm及以上旋耕机 | 旋耕机 | 山东华运农机设备有限公司 | 1GQN-280 | 2400 | 2400 | 2400 | 2400 | 0 | 0 | 0 | 0 | 0 | 0 | 机具结构类型:单轴；耕幅:2800mm |  | 2018 |  | 通用类 | 0 | 否 |  | 山东省
耕整地机械 | 耕地机械 | 旋耕机（含履带自走式旋耕机） | 单轴2500mm及以上旋耕机 | 旋耕机 | 江西省南柴机械设备进出口有限公司 | 1GQN-260 | 2400 | 2400 | 2400 | 2400 | 0 | 0 | 0 | 0 | 0 | 0 | 配套功率(kW):65.3-79.1基本配置:结构形式:框架式单轴；工作幅宽:2600mm |  | 2018 |  | 通用类 | 0 | 否 |  | 江西省
耕整地机械 | 耕地机械 | 旋耕机（含履带自走式旋耕机） | 单轴2500mm及以上旋耕机 | 旋耕机 | 德州市沃田机械有限公司 | 1GKN-300 | 2400 | 2400 | 2400 | 2400 | 0 | 0 | 0 | 0 | 0 | 0 | 外形尺寸(长*宽*高):1500*3330*1220配套动力:102.9-132.3kW,动力输出轴转速:720r/min结构质量:730kg,作业幅宽:300cm,耕深:旱耕12-16cm,传动方式:中间齿轮传动,设计转速:296r/min,最大回转半径:245mm" | 结构形式:框架式外形尺寸(长*宽*高):1500*3330*1220配套动力:102.9-132.3kW,动力输出轴转速:720r/min结构质量:730kg,作业幅宽:300cm,耕深:旱耕12-16cm,传动方式:中间齿轮传动,设计转速:296r/min,最大回转半径:245mm"总安装刀数量:84把,旋耕刀片型号:1T245 | 2018 |  | 通用类 | 0 | 否 |  | 山东省
耕整地机械 | 耕地机械 | 旋耕机（含履带自走式旋耕机） | 单轴2500mm及以上旋耕机 | 旋耕机 | 德州市沃田机械有限公司 | 1GKN-280 | 2400 | 2400 | 2400 | 2400 | 0 | 0 | 0 | 0 | 0 | 0 | 外形尺寸(长*宽*高):1480*3130*1220配套动力:88.2~102kW,动力输出轴转速:720r/min结构质量:685kg,作业幅宽:280cm,耕深:旱耕12-16cm,传动方式:中间齿轮传动,设计转速:296r/min,最大回转半径:245mm | 结构形式:框架式外形尺寸(长*宽*高):1480*3130*1220配套动力:88.2~102kW,动力输出轴转速:720r/min结构质量:685kg,作业幅宽:280cm,耕深:旱耕12-16cm,传动方式:中间齿轮传动,设计转速:296r/min,最大回转半径:245mm总安装刀数量:76把,旋耕刀片型号:1T245 | 2018 |  | 通用类 | 0 | 否 |  | 山东省
耕整地机械 | 耕地机械 | 旋耕机（含履带自走式旋耕机） | 单轴2500mm及以上旋耕机 | 旋耕机 | 德州市沃田机械有限公司 | 1GKN-250 | 2400 | 2400 | 2400 | 2400 | 0 | 0 | 0 | 0 | 0 | 0 | 外形尺寸(长*宽*高):1260*2850*1160mm配套动力:≥69.8kW,动力输出轴转速:540/720r/min结构质量:615kg,作业幅宽:250cm,耕深:旱耕12-16cm,传动方式:中间齿轮传动,设计转速:241/296r/min,最大回转半径:245mm | 外形尺寸(长*宽*高):1260*2850*1160mm配套动力:≥69.8kW,动力输出轴转速:540/720r/min结构质量:615kg,作业幅宽:250cm,耕深:旱耕12-16cm,传动方式:中间齿轮传动,设计转速:241/296r/min,最大回转半径:245mm | 2018 |  | 通用类 | 0 | 否 |  | 山东省
耕整地机械 | 耕地机械 | 旋耕机（含履带自走式旋耕机） | 单轴2500mm及以上旋耕机 | 旋耕机 | 河北耕耘农业机械制造有限公司 | 1GQNKG-380 | 2400 | 2400 | 2400 | 2400 | 0 | 0 | 0 | 0 | 0 | 0 | 单轴；工作幅宽(cm):380 | 单轴；幅宽(CM):380,外形尺寸(MM):1250*3930*1160,结构质量(KG):710,结构形式:框架式,配套动力(KW):95.6~110.3,常用作业挡:低Ⅱ、低Ⅲ；理论前进速度(M/S):0.56-1.39；动力输出轴转速(R/MIN):720,耕深(CM):12~16,传动方式:中间齿轮传动,与拖拉机联接方式:三点悬挂,设计转速(R/MIN):265,最大回转半径(MM):245,总安装刀数(把):104,旋耕刀型号:IT245 | 2018 |  | 通用类 | 95.6 | 否 |  | 河北省
耕整地机械 | 耕地机械 | 旋耕机（含履带自走式旋耕机） | 单轴2500mm及以上旋耕机 | 旋耕机 | 河北耕耘农业机械制造有限公司 | 1GQNKG-320 | 2400 | 2400 | 2400 | 2400 | 0 | 0 | 0 | 0 | 0 | 0 | 单轴；工作幅宽(cm):320 | 单轴；幅宽(CM):320,外形尺寸(MM):1250*3420*1160,结构质量(KG):650,结构形式:框架式,配套动力(KW):88.2~95.6,常用作业挡:低Ⅱ、低Ⅲ；理论前进速度(M/S):0.56-1.39；动力输出轴转速(R/MIN):720,耕深(CM):12~16,传动方式:中间齿轮传动,与拖拉机联接方式:三点悬挂,设计转速(R/MIN):265,最大回转半径(MM):245,总安装刀数(把):84,旋耕刀型号:IT245 | 2018 |  | 通用类 | 88.2 | 否 |  | 河北省
耕整地机械 | 耕地机械 | 旋耕机（含履带自走式旋耕机） | 单轴2500mm及以上旋耕机 | 旋耕机 | 河北耕耘农业机械制造有限公司 | 1GQNKG-250 | 2400 | 2400 | 2400 | 2400 | 0 | 0 | 0 | 0 | 0 | 0 | 单轴；工作幅宽(cm):250 | 单轴；幅宽(CM):250,外形尺寸(MM):1300*2798*1150,结构质量(KG):522,结构形式:框架式,配套动力(KW):73.5~80.9,动力输出轴转速(R/MIN):720/540,耕深(CM):12~16,传动方式:中间齿轮传动,与拖拉机联接方式:三点悬挂,设计转速(R/MIN):296/222,最大回转半径(MM):245,总安装刀数(把):66,旋耕刀型号:IT245 | 2018 |  | 通用类 | 73.5 | 否 |  | 河北省
耕整地机械 | 耕地机械 | 旋耕机（含履带自走式旋耕机） | 单轴2500mm及以上旋耕机 | 旋耕机 | 河北耕耘农业机械制造有限公司 | 1GQNKG-350 | 2400 | 2400 | 2400 | 2400 | 0 | 0 | 0 | 0 | 0 | 0 | 单轴；工作幅宽(cm):350 | 单轴；幅宽(CM):350,外形尺寸(MM):1250*3650*1160,结构质量(KG):660,结构形式:框架式,配套动力(KW):91.9~102.9,常用作业挡:低Ⅱ、低Ⅲ；理论前进速度(M/S):0.56-1.39；动力输出轴转速(R/MIN):720,耕深(CM):12~16,传动方式:中间齿轮传动,与拖拉机联接方式:三点悬挂,设计转速(R/MIN):265,最大回转半径(MM):245,总安装刀数(把):88,旋耕刀型号:IT245 | 2018 |  | 通用类 | 91.9 | 否 |  | 河北省
耕整地机械 | 耕地机械 | 旋耕机（含履带自走式旋耕机） | 单轴2500mm及以上旋耕机 | 旋耕机 | 河北耕耘农业机械制造有限公司 | 1GQNKG-260 | 2400 | 2400 | 2400 | 2400 | 0 | 0 | 0 | 0 | 0 | 0 | 单轴；工作幅宽(cm):260 | 单轴；幅宽(CM):260,外形尺寸(MM):1300*2870*1150,结构质量(KG):528,结构形式:框架式,配套动力(KW):80.9~88.2,动力输出轴转速(R/MIN):720/540,耕深(CM):12~16,传动方式:中间齿轮传动,与拖拉机联接方式:三点悬挂,设计转速(R/MIN):296/222,最大回转半径(MM):245,总安装刀数(把):70,旋耕刀型号:IT245 | 2018 |  | 通用类 | 80.9 | 否 |  | 河北省
耕整地机械 | 耕地机械 | 旋耕机（含履带自走式旋耕机） | 单轴2500mm及以上旋耕机 | 旋耕机 | 河北耕耘农业机械制造有限公司 | 1GQNKG-280 | 2400 | 2400 | 2400 | 2400 | 0 | 0 | 0 | 0 | 0 | 0 | 单轴；工作幅宽(cm):280 | 单轴；幅宽(CM):280,外形尺寸(MM):1300*3030*1150,结构质量(KG):545,结构形式:框架式,配套动力(KW):88.2~95.6,动力输出轴转速(R/MIN):720/540,耕深(CM):12~16,传动方式:中间齿轮传动,与拖拉机联接方式:三点悬挂,设计转速(R/MIN):296/222,最大回转半径(MM):245,总安装刀数(把):74,旋耕刀型号:IT245 | 2018 |  | 通用类 | 88.2 | 否 |  | 河北省
耕整地机械 | 耕地机械 | 旋耕机（含履带自走式旋耕机） | 单轴2500mm及以上旋耕机 | 旋耕机 | 河北耕耘农业机械制造有限公司 | 1GQNKG-300 | 2400 | 2400 | 2400 | 2400 | 0 | 0 | 0 | 0 | 0 | 0 | 单轴；工作幅宽(cm):300 | 单轴；幅宽(CM):300,外形尺寸(MM):1250*3250*1160,结构质量(KG):600,结构形式:框架式,配套动力(KW):73.5~88.2,常用作业挡:低Ⅱ、低Ⅲ；理论前进速度(M/S):0.56-1.39；动力输出轴转速(R/MIN):720,耕深(CM):12~16,传动方式:中间齿轮传动,与拖拉机联接方式:三点悬挂,设计转速(R/MIN):265,最大回转半径(MM):245,总安装刀数(把):80,旋耕刀型号:IT245 | 2018 |  | 通用类 | 73.5 | 否 |  | 河北省
耕整地机械 | 耕地机械 | 旋耕机（含履带自走式旋耕机） | 单轴2500mm及以上旋耕机 | 旋耕机 | 潍坊潍润农业机械有限公司 | 1GKN-250 | 2400 | 2400 | 2400 | 2400 | 0 | 0 | 0 | 0 | 0 | 0 | 单轴；耕幅250cm | 外形尺寸(长×宽×高)MM:1050×2750×1250；结构质量KG:600；幅宽CM:250；耕深CM:≥12；总安装刀数:76把；旋耕刀型号:IT245； | 2018 |  | 通用类 | 0 | 否 |  | 山东省
耕整地机械 | 耕地机械 | 旋耕机（含履带自走式旋耕机） | 单轴2500mm及以上旋耕机 | 旋耕机 | 潍坊潍润农业机械有限公司 | 1GKN-300 | 2400 | 2400 | 2400 | 2400 | 0 | 0 | 0 | 0 | 0 | 0 | 单轴；耕幅300cm | 外形尺寸(长×宽×高)MM:1100×3250×1320；结构质量KG:630；幅宽CM:300；耕深CM:≥12；总安装刀数:84把；旋耕刀型号:IT245； | 2018 |  | 通用类 | 0 | 否 |  | 山东省
耕整地机械 | 耕地机械 | 旋耕机（含履带自走式旋耕机） | 单轴2500mm及以上旋耕机 | 高箱旋耕机 | 山东凯兴机械有限公司 | 1GQN-250 | 2400 | 2400 | 2400 | 2400 | 0 | 0 | 0 | 0 | 0 | 0 | 单轴；耕幅2500mm |  | 2018 |  | 通用类 | 88.2 | 否 |  | 山东省
耕整地机械 | 耕地机械 | 旋耕机（含履带自走式旋耕机） | 单轴2500mm及以上旋耕机 | 旋耕机 | 山东奥龙农业机械制造有限公司 | 1GQN-250 | 2400 | 2400 | 2400 | 2400 | 0 | 0 | 0 | 0 | 0 | 0 | 单轴；耕幅:2500mm | 结构型式:单轴、框架式；耕幅:2500mm；配套拖拉机功率:66.2~92kW；传动方式:中间齿轮传动；与拖拉机联接方式:三点悬挂；旋耕刀型号:IT245. | 2018 |  | 通用类 | 0 | 否 |  | 山东省
耕整地机械 | 耕地机械 | 旋耕机（含履带自走式旋耕机） | 单轴2500mm及以上旋耕机 | 旋耕机 | 山东奥龙农业机械制造有限公司 | 1GKN-280 | 2400 | 2400 | 2400 | 2400 | 0 | 0 | 0 | 0 | 0 | 0 | 单轴；耕幅:2800mm | 结构型式:单轴、框架式；耕幅:2800mm；配套拖拉机功率:≥73.5kW；传动方式:中间齿轮传动；与拖拉机联接方式:三点悬挂；旋耕刀型号:IT245. | 2018 |  | 通用类 | 0 | 否 |  | 山东省
耕整地机械 | 耕地机械 | 旋耕机（含履带自走式旋耕机） | 单轴2500mm及以上旋耕机 | 旋耕机 | 山东奥龙农业机械制造有限公司 | 1GKN-310 | 2400 | 2400 | 2400 | 2400 | 0 | 0 | 0 | 0 | 0 | 0 | 单轴；耕幅:3100mm | 结构型式:单轴、框架式；耕幅:3100mm；配套拖拉机功率:≥80.9kW；传动方式:中间齿轮传动；与拖拉机联接方式:三点悬挂；旋耕刀型号:IT245. | 2018 |  | 通用类 | 0 | 否 |  | 山东省
耕整地机械 | 耕地机械 | 旋耕机（含履带自走式旋耕机） | 单轴2500mm及以上旋耕机 | 旋耕机 | 江苏银华春翔机械制造有限公司 | 1GKN-300G | 2400 | 2400 | 2400 | 2400 | 0 | 0 | 0 | 0 | 0 | 0 | 单轴；耕幅:3000mm；配套动力:88.3-103.0kw；外形尺寸(长×宽×高)mm:1020×3108×1312；整机质量:580kg； | 单轴；耕幅:3000MM；配套动力:88.3-103.0KW；外形尺寸(长×宽×高)MM:1020×3108×1312；整机质量:580KG； | 2018 |  | 通用类 | 0 | 否 |  | 江苏省
耕整地机械 | 耕地机械 | 旋耕机（含履带自走式旋耕机） | 单轴2500mm及以上旋耕机 | 旋耕机 | 江苏银华春翔机械制造有限公司 | 1GKN-250G | 2400 | 2400 | 2400 | 2400 | 0 | 0 | 0 | 0 | 0 | 0 | 单轴；耕幅:2500mm；配套动力:58.8-73.5kw；外形尺寸(长×宽×高)mm:1020×2726×1312；整机质量:520kg； | 单轴；耕幅:2500MM；配套动力:58.8-73.5KW；外形尺寸(长×宽×高)MM:1020×2726×1312；整机质量:520KG； | 2018 |  | 通用类 | 0 | 否 |  | 江苏省
耕整地机械 | 耕地机械 | 旋耕机（含履带自走式旋耕机） | 单轴2500mm及以上旋耕机 | 水田埋茬耕整机 | 江苏银华春翔机械制造有限公司 | 1GKN-260B | 2400 | 2400 | 2400 | 2400 | 0 | 0 | 0 | 0 | 0 | 0 | 单轴；耕幅:2600mm；配套动力:33.5-36.8kw；外形尺寸(长×宽×高)mm:930×2730×1160；整机质量:480kg； |  | 2018 |  | 通用类 | 0 | 否 |  | 江苏省
耕整地机械 | 耕地机械 | 旋耕机（含履带自走式旋耕机） | 单轴2500mm及以上旋耕机 | 水田埋茬(草)耕整机 | 江苏银华春翔机械制造有限公司 | 1JSL-360 | 2400 | 2400 | 2400 | 2400 | 0 | 0 | 0 | 0 | 0 | 0 | 单轴；耕幅:3600mm；配套动力:66.5-73.5kw；外形尺寸(长×宽×高)mm:930×3730×1160；整机质量:600kg； |  | 2018 |  | 通用类 | 0 | 否 |  | 江苏省
耕整地机械 | 耕地机械 | 旋耕机（含履带自走式旋耕机） | 单轴2500mm及以上旋耕机 | 旋耕机 | 潍坊瑞力农业装备有限公司 | 1GKN-260 | 2400 | 2400 | 2400 | 2400 | 0 | 0 | 0 | 0 | 0 | 0 | 框架式,单轴耕幅2610MM |  | 2018 |  | 通用类 | 0 | 否 |  | 山东省
耕整地机械 | 耕地机械 | 旋耕机（含履带自走式旋耕机） | 单轴2500mm及以上旋耕机 | 旋耕机 | 潍坊嘉利诺农业机械装备有限公司 | 1GQN-250 | 2400 | 2400 | 2400 | 2400 | 0 | 0 | 0 | 0 | 0 | 0 | 单轴,耕副:2500mm | 结构型式:框架式；外形尺寸(长×宽×高)mm:1100×2800×1200；配套动力范围(kW):66.2~95.6；结构质量(kg):535；工作幅宽(cm):250；传动方式:中间；总安装刀数量(旋耕,把):64；旋耕刀型号:IT245. | 2018 |  | 通用类 | 0 | 否 |  | 山东省
耕整地机械 | 耕地机械 | 旋耕机（含履带自走式旋耕机） | 单轴2500mm及以上旋耕机 | 旋耕机 | 连云港市锐远农业装备科技有限公司 | 1GKN-300 | 2400 | 2400 | 2400 | 2400 | 0 | 0 | 0 | 0 | 0 | 0 | 外形尺寸(长×宽×高)(mm):3316×1050×1300；配套功率(kW):73.5~110.3；结构质量(kg):800；工作幅宽(cm):300；总安装刀片数量(把):82；旋耕刀型号:IT245. |  | 2018 |  | 通用类 | 73.5 | 否 |  | 江苏省
耕整地机械 | 耕地机械 | 旋耕机（含履带自走式旋耕机） | 单轴2500mm及以上旋耕机 | 旋耕机 | 连云港市锐远农业装备科技有限公司 | 1GKN-250H | 2400 | 2400 | 2400 | 2400 | 0 | 0 | 0 | 0 | 0 | 0 | 外形尺寸(长×宽×高)(mm):2816×1050×1300；配套功率(kW):51.8~62.5；结构质量(kg):640；工作幅宽(cm):250；总安装刀片数量(把):66；旋耕刀型号:IT245. |  | 2018 |  | 通用类 | 51.8 | 否 |  | 江苏省
耕整地机械 | 耕地机械 | 旋耕机（含履带自走式旋耕机） | 单轴2500mm及以上旋耕机 | 水田埋茬(草)耕整机 | 连云港市锐远农业装备科技有限公司 | 1GSZ-260 | 2400 | 2400 | 2400 | 2400 | 0 | 0 | 0 | 0 | 0 | 0 | 外形尺寸(长×宽×高)(mm):2776×1020×1152；配套动力(kW):66.2~77.2kW轮式拖拉机；整机质量(kg):450；作业幅宽(cm):260；总安装刀片数量(把):72,刀片型号:定制埋茬刀. |  | 2018 |  | 通用类 | 66.2 | 否 |  | 江苏省
耕整地机械 | 耕地机械 | 旋耕机（含履带自走式旋耕机） | 单轴2500mm及以上旋耕机 | 旋耕机 | 江苏东久机械有限公司 | 1GK-280 | 2400 | 2400 | 2400 | 2400 | 0 | 0 | 0 | 0 | 0 | 0 | 单轴；耕幅:2800mm |  | 2018 |  | 通用类 | 80.5 | 否 |  | 江苏省
耕整地机械 | 耕地机械 | 旋耕机（含履带自走式旋耕机） | 单轴2500mm及以上旋耕机 | 水田埋茬打浆机 | 江苏东久机械有限公司 | 1JS-360 | 2400 | 2400 | 2400 | 2400 | 0 | 0 | 0 | 0 | 0 | 0 | 单轴；耕幅:3600mm |  | 2018 |  | 通用类 | 73.5 | 否 |  | 江苏省
耕整地机械 | 耕地机械 | 旋耕机（含履带自走式旋耕机） | 单轴2500mm及以上旋耕机 | 水田埋茬打浆机 | 江苏东久机械有限公司 | 1JSL-280 | 2400 | 2400 | 2400 | 2400 | 0 | 0 | 0 | 0 | 0 | 0 | 单轴；耕幅:2800mm |  | 2018 |  | 通用类 | 40.4 | 否 |  | 江苏省
耕整地机械 | 耕地机械 | 旋耕机（含履带自走式旋耕机） | 单轴2500mm及以上旋耕机 | 旋耕机 | 雷沃重工股份有限公司 | 1GKN-320 | 2400 | 2400 | 2400 | 2400 | 0 | 0 | 0 | 0 | 0 | 0 | 结构型式:单轴；耕幅(mm):3200mm | 结构型式:单轴；耕幅(mm):3200mm | 2018 |  | 通用类 | 0 | 否 |  | 山东省
耕整地机械 | 耕地机械 | 旋耕机（含履带自走式旋耕机） | 单轴2500mm及以上旋耕机 | 旋耕机 | 雷沃重工股份有限公司 | 1GKN-250 | 2400 | 2400 | 2400 | 2400 | 0 | 0 | 0 | 0 | 0 | 0 | 结构型式:单轴；耕幅(mm):2500mm | 结构型式:单轴；耕幅(mm):2500mm | 2018 |  | 通用类 | 0 | 否 |  | 山东省
耕整地机械 | 耕地机械 | 旋耕机（含履带自走式旋耕机） | 单轴2500mm及以上旋耕机 | 旋耕机 | 雷沃重工股份有限公司 | 1GKN-300 | 2400 | 2400 | 2400 | 2400 | 0 | 0 | 0 | 0 | 0 | 0 | 结构型式:单轴；耕幅(mm):3000mm | 结构型式:单轴；耕幅(mm):3000mm | 2018 |  | 通用类 | 0 | 否 |  | 山东省
耕整地机械 | 耕地机械 | 旋耕机（含履带自走式旋耕机） | 单轴2500mm及以上旋耕机 | 旋耕机 | 雷沃重工股份有限公司 | 1GKN-280 | 2400 | 2400 | 2400 | 2400 | 0 | 0 | 0 | 0 | 0 | 0 | 结构型式:单轴；耕幅(mm):2800mm | 结构型式:单轴；耕幅(mm):2800mm | 2018 |  | 通用类 | 0 | 否 |  | 山东省
耕整地机械 | 耕地机械 | 旋耕机（含履带自走式旋耕机） | 单轴2500mm及以上旋耕机 | 旋耕机 | 河北农哈哈机械集团有限公司 | 1GQN-300 | 2400 | 2400 | 2400 | 2400 | 0 | 0 | 0 | 0 | 0 | 0 | 耕幅:300cm；结构质量:630kg |  | 2018 |  | 通用类 | 0 | 否 |  | 河北省
耕整地机械 | 耕地机械 | 旋耕机（含履带自走式旋耕机） | 单轴2500mm及以上旋耕机 | 旋耕机 | 河北农哈哈机械集团有限公司 | 1GQN-250B | 2400 | 2400 | 2400 | 2400 | 0 | 0 | 0 | 0 | 0 | 0 | 耕幅:2500mm |  | 2018 |  | 通用类 | 0 | 否 |  | 河北省
耕整地机械 | 耕地机械 | 旋耕机（含履带自走式旋耕机） | 单轴2500mm及以上旋耕机 | 旋耕机 | 潍坊鑫耐尔农业机械有限公司 | 1GKN-300 | 2400 | 2400 | 2400 | 2400 | 0 | 0 | 0 | 0 | 0 | 0 | 单轴；耕幅:3000mm | 外形尺寸:1100×3296×1150mm；结构质量(kg):600；配套功率(kW):80.9-110.3；工作幅宽(cm):300；传动方式:中间齿轮传动；总安装刀数量(把):80；旋耕刀型号:IT245；结构形式:框架式；耕深(cm):≥12；与拖拉机连接方式:标准三点悬挂；最大回转半径(mm):245. | 2018 |  | 通用类 | 0 | 否 |  | 山东省
耕整地机械 | 耕地机械 | 旋耕机（含履带自走式旋耕机） | 单轴2500mm及以上旋耕机 | 旋耕机 | 潍坊鑫耐尔农业机械有限公司 | 1GKN-250 | 2400 | 2400 | 2400 | 2400 | 0 | 0 | 0 | 0 | 0 | 0 | 单轴；耕幅:2500mm | 外形尺寸:970×2700×1145mm；结构质量(kg):570；配套功率(kW):66.2-95.6；工作幅宽(cm):250；传动方式:中间齿轮传动；总安装刀数量(把):72；旋耕刀型号:IT245；结构形式:框架式；耕深(cm):≥12；与拖拉机连接方式:标准三点悬挂；最大回转半径(mm):245. | 2018 |  | 通用类 | 0 | 否 |  | 山东省
耕整地机械 | 耕地机械 | 旋耕机（含履带自走式旋耕机） | 单轴2500mm及以上旋耕机 | 旋耕机 | 连云港市东堡旋耕机械有限公司 | 1GKN-300H | 2400 | 2400 | 2400 | 2400 | 0 | 0 | 0 | 0 | 0 | 0 | 单轴；耕幅:3000mm |  | 2018 |  | 通用类 | 0 | 否 |  | 江苏省
耕整地机械 | 耕地机械 | 旋耕机（含履带自走式旋耕机） | 单轴2500mm及以上旋耕机 | 旋耕机 | 连云港市东堡旋耕机械有限公司 | 1GKN-250H | 2400 | 2400 | 2400 | 2400 | 0 | 0 | 0 | 0 | 0 | 0 | 单轴；耕幅:2500mm |  | 2018 |  | 通用类 | 0 | 否 |  | 江苏省
耕整地机械 | 耕地机械 | 旋耕机（含履带自走式旋耕机） | 单轴2500mm及以上旋耕机 | 旋耕机 | 潍坊恒旋农业装备有限公司 | 1GKN-300 | 2400 | 2400 | 2400 | 2400 | 0 | 0 | 0 | 0 | 0 | 0 | 单轴；耕幅(㎜):3000. | 外形尺寸(长×宽×高)㎜:1100×3250×1200；结构质量(KG):650；标定功率(KW):77.2~102.9；配套动力输出轴转速(R/MIN):540/720；传动方式:中间齿轮传动；耕幅(㎝):300；刀轴最大回转半径(㎜):245；刀辊设计转速(R/MIN):232/345；总安装刀数(把):76；旋耕刀型号:IT245；结构形式:框架式；耕深(㎝):≥12. | 2018 |  | 通用类 | 0 | 否 |  | 山东省
耕整地机械 | 耕地机械 | 旋耕机（含履带自走式旋耕机） | 单轴2500mm及以上旋耕机 | 旋耕机 | 潍坊恒旋农业装备有限公司 | 1GKN-270 | 2400 | 2400 | 2400 | 2400 | 0 | 0 | 0 | 0 | 0 | 0 | 单轴；耕幅(㎜):2700. | 外形尺寸(长×宽×高)㎜:1100×2950×1200；结构质量(KG):620；标定功率(KW):69.8~88.2；配套动力输出轴转速(R/MIN):540/720；传动方式:中间齿轮传动；耕幅(㎝):270；刀轴最大回转半径(㎜):245；刀辊设计转速(R/MIN):232/345；总安装刀数(把):72；旋耕刀型号:IT245；结构形式:框架式；耕深(㎝):≥12. | 2018 |  | 通用类 | 0 | 否 |  | 山东省
耕整地机械 | 耕地机械 | 旋耕机（含履带自走式旋耕机） | 单轴2500mm及以上旋耕机 | 旋耕机 | 潍坊恒旋农业装备有限公司 | 1GKN-250 | 2400 | 2400 | 2400 | 2400 | 0 | 0 | 0 | 0 | 0 | 0 | 单轴；耕幅(㎜):2500. | 外形尺寸(长×宽×高)㎜:1000×2750×1150；结构质量(KG):495；标定功率(KW):66.2~80.9；配套动力输出轴转速(R/MIN):540/720；传动方式:中间齿轮传动；耕幅(㎝):250；刀轴最大回转半径(㎜):245；刀辊设计转速(R/MIN):232/345；总安装刀数(把):68；旋耕刀型号:IT245；结构形式:框架式；耕深(㎝):≥12. | 2018 |  | 通用类 | 0 | 否 |  | 山东省
耕整地机械 | 耕地机械 | 旋耕机（含履带自走式旋耕机） | 单轴2500mm及以上旋耕机 | 旋耕机 | 河南田冠农业机械制造有限公司 | 1GKN-250 | 2400 | 2400 | 2400 | 2400 | 0 | 0 | 0 | 0 | 0 | 0 | 配套功率:58.8-74.6kw输出转速:720r/min结构形式:框架式外形尺寸:1190*2800*1080mm工作幅宽:250cm耕深12-16cm刀数:66把 |  | 2018 |  | 通用类 | 0 | 否 |  | 河南省
耕整地机械 | 耕地机械 | 旋耕机（含履带自走式旋耕机） | 单轴2500mm及以上旋耕机 | 旋耕机 | 山东旭创机械制造有限公司 | 1GKN-250 | 2400 | 2400 | 2400 | 2400 | 0 | 0 | 0 | 0 | 0 | 0 | 单轴；耕幅2500mm外形尺寸(长*宽*高)1090x2790x1110mm结构质量:525kg,配套动力:73.5-80.9kw,结构型式:框架式,刀轴总安装刀数(把)68,旋耕刀型号:IT245. | 单轴；耕幅2500mm外形尺寸(长*宽*高)1090x2790x1110mm结构质量:525kg,配套动力:73.5-80.9kw,结构型式:框架式,刀轴总安装刀数(把)68,旋耕刀型号:IT245. | 2018 |  | 通用类 | 0 | 否 |  | 山东省
耕整地机械 | 耕地机械 | 旋耕机（含履带自走式旋耕机） | 单轴2500mm及以上旋耕机 | 旋耕机 | 临沭县瑞祥机械制造有限公司 | 1GKN-250 | 2400 | 2400 | 2400 | 2400 | 0 | 0 | 0 | 0 | 0 | 0 | 外形尺寸(长X宽X高)MM:1050*2950*1200,结构质量:650KG,幅宽:250CM,耕深CM:旱耕:12-16,水耕:14-18 | 外形尺寸(长X宽X高)MM:1050*2950*1200,结构质量:650KG,幅宽:250CM,耕深CM:旱耕:12-16,水耕:14-18 | 2018 |  | 通用类 | 0 | 否 |  | 山东省
耕整地机械 | 耕地机械 | 旋耕机（含履带自走式旋耕机） | 单轴2500mm及以上旋耕机 | 旋耕机 | 南昌旋耕机厂有限责任公司 | 1GQQN-280J | 2400 | 2400 | 2400 | 2400 | 0 | 0 | 0 | 0 | 0 | 0 | 动力连接方式:牵引式；机具结构类型:单轴；耕幅(m):2.8 |  | 2018 |  | 通用类 | 0 | 否 |  | 江西省
耕整地机械 | 耕地机械 | 旋耕机（含履带自走式旋耕机） | 单轴2500mm及以上旋耕机 | 旋耕机 | 南昌旋耕机厂有限责任公司 | 1GQQN-250J | 2400 | 2400 | 2400 | 2400 | 0 | 0 | 0 | 0 | 0 | 0 | 动力连接方式:牵引式；机具结构类型:单轴；耕幅(m):2.5 |  | 2018 |  | 通用类 | 0 | 否 |  | 江西省
耕整地机械 | 耕地机械 | 旋耕机（含履带自走式旋耕机） | 单轴2500mm及以上旋耕机 | 旋耕机 | 潍坊富博尔农业装备有限公司 | 1GKN-250 | 2400 | 2400 | 2400 | 2400 | 0 | 0 | 0 | 0 | 0 | 0 | 单轴；耕幅2500mm |  | 2018 |  | 通用类 | 0 | 否 |  | 山东省
耕整地机械 | 耕地机械 | 旋耕机（含履带自走式旋耕机） | 单轴2500mm及以上旋耕机 | 旋耕机 | 连云港巨龙机械装备有限公司 | 1GKN-250 | 2400 | 2400 | 2400 | 2400 | 0 | 0 | 0 | 0 | 0 | 0 | 标定功率:51.5-66.2KW,耕幅(MM):2500,外形尺寸:1020×2820×1160(MM).结构重量:450KG.,安装刀数:66把 | 标定功率:51.5-66.2KW,耕幅(MM):2500,外形尺寸:1020×2820×1160(MM).结构重量:450KG.,安装刀数:66把 | 2018 |  | 通用类 | 0 | 否 |  | 江苏省
耕整地机械 | 耕地机械 | 旋耕机（含履带自走式旋耕机） | 单轴2500mm及以上旋耕机 | 旋耕机 | 连云港巨龙机械装备有限公司 | 1GKN-300 | 2400 | 2400 | 2400 | 2400 | 0 | 0 | 0 | 0 | 0 | 0 | 标定功率:58.8-88.2KW,耕幅(MM):3000,外形尺寸:1020×3310×1210(MM).结构重量:718KG.,安装刀数:78把 | 标定功率:58.8-88.2KW,耕幅(MM):3000,外形尺寸:1020×3310×1210(MM).结构重量:718KG.,安装刀数:78把 | 2018 |  | 通用类 | 0 | 否 |  | 江苏省
耕整地机械 | 耕地机械 | 旋耕机（含履带自走式旋耕机） | 单轴2500mm及以上旋耕机 | 水田埋茬(草)耕整机 | 盐城市盾田机械制造有限公司 | 1JMSL-280 | 2400 | 2400 | 2400 | 2400 | 0 | 0 | 0 | 0 | 0 | 0 | 单轴；耕幅:2800mm |  | 2018 |  | 通用类 | 0 | 否 |  | 江苏省
耕整地机械 | 耕地机械 | 旋耕机（含履带自走式旋耕机） | 单轴2500mm及以上旋耕机 | 旋耕机 | 盐城市盾田机械制造有限公司 | 1GQL-280 | 2400 | 2400 | 2400 | 2400 | 0 | 0 | 0 | 0 | 0 | 0 | 单轴；耕幅:2800mm |  | 2018 |  | 通用类 | 0 | 否 |  | 江苏省
耕整地机械 | 耕地机械 | 旋耕机（含履带自走式旋耕机） | 单轴2500mm及以上旋耕机 | 旋耕机 | 盐城市盾田机械制造有限公司 | 1GQL-260 | 2400 | 2400 | 2400 | 2400 | 0 | 0 | 0 | 0 | 0 | 0 | 单轴；耕幅:2600mm |  | 2018 |  | 通用类 | 0 | 否 |  | 江苏省
耕整地机械 | 耕地机械 | 旋耕机（含履带自走式旋耕机） | 单轴2500mm及以上旋耕机 | 水田埋茬(草)耕整机 | 盐城市盾田机械制造有限公司 | 1JMSL-300 | 2400 | 2400 | 2400 | 2400 | 0 | 0 | 0 | 0 | 0 | 0 | 单轴；耕幅:3000mm |  | 2018 |  | 通用类 | 0 | 否 |  | 江苏省
耕整地机械 | 耕地机械 | 旋耕机（含履带自走式旋耕机） | 单轴2500mm及以上旋耕机 | 水田埋茬(草)耕整机 | 盐城市盾田机械制造有限公司 | 1JMSL-260 | 2400 | 2400 | 2400 | 2400 | 0 | 0 | 0 | 0 | 0 | 0 | 单轴；耕幅:2600mm |  | 2018 |  | 通用类 | 0 | 否 |  | 江苏省
耕整地机械 | 耕地机械 | 旋耕机（含履带自走式旋耕机） | 单轴2500mm及以上旋耕机 | 高箱框架旋耕机 | 普劳恩德河北农业机械有限公司 | 1GKNJG-250A | 2400 | 2400 | 2400 | 2400 | 0 | 0 | 0 | 0 | 0 | 0 | 单轴；耕幅:2500mm | 单轴；幅宽:2500MM；配套动力:66.1~73.5KW；与拖拉机链接方式:三点悬挂；结构质量:660KG；外形尺寸(长×宽×高):1400×2750×1215MM；刀片型号及数量:IT245型72把；耕深:12~16CM. | 2018 |  | 通用类 | 0 | 否 |  | 河北省
耕整地机械 | 耕地机械 | 旋耕机（含履带自走式旋耕机） | 单轴2500mm及以上旋耕机 | 高箱框架旋耕机 | 普劳恩德河北农业机械有限公司 | 1GKNJG-280A | 2400 | 2400 | 2400 | 2400 | 0 | 0 | 0 | 0 | 0 | 0 | 单轴；耕幅:2800mm | 单轴；幅宽:2800MM；配套动力:88.2~95.0；与拖拉机链接方式:三点悬挂；结构质量:715KG；外形尺寸(长×宽×高):1400×3026×1215MM；刀片型号及数量:IT245型80把；耕深:12~16CM. | 2018 |  | 通用类 | 0 | 否 |  | 河北省
耕整地机械 | 耕地机械 | 旋耕机（含履带自走式旋耕机） | 单轴2500mm及以上旋耕机 | 旋耕机 | 普劳恩德河北农业机械有限公司 | 1GKNZG-250A | 2400 | 2400 | 2400 | 2400 | 0 | 0 | 0 | 0 | 0 | 0 | 单轴；耕幅:2500mm | 单轴；幅宽:2500MM；配套动力:≥66.1；与拖拉机链接方式:三点悬挂；结构质量:640KG；外形尺寸(长×宽×高):1300×2750×1000MM；刀片型号及数量:IT245型72把；耕深:12~16CM. | 2018 |  | 通用类 | 0 | 否 |  | 河北省
耕整地机械 | 耕地机械 | 旋耕机（含履带自走式旋耕机） | 双轴1000—1500mm旋耕机 | 双轴灭茬整地机 | 连云港大陆农业机械装备有限公司 | 1GZM-140 | 600 | 600 | 600 | 600 | 0 | 0 | 0 | 0 | 0 | 0 | 双轴；耕幅:1.4m | 机具机构类型:双轴；耕幅:1.4m；侧边齿轮传动；结构质量:610kg | 2018 |  | 通用类 | 0 | 否 |  | 江苏省
耕整地机械 | 耕地机械 | 旋耕机（含履带自走式旋耕机） | 双轴1500—2000mm旋耕机 | 双轴灭茬旋耕机 | 中国一拖集团有限公司 | 1GM-180 | 1600 | 1600 | 1600 | 1600 | 0 | 0 | 0 | 0 | 0 | 0 | 双轴；耕幅:1800mm | 双轴；耕幅:1800mm；结构型式:框架式；与拖拉机连接方式:三点悬挂 | 2018 |  | 通用类 | 0 | 否 |  | 河南省
耕整地机械 | 耕地机械 | 旋耕机（含履带自走式旋耕机） | 双轴1500—2000mm旋耕机 | 双轴灭茬旋耕机 | 中国一拖集团有限公司 | 1GM-170 | 1600 | 1600 | 1600 | 1600 | 0 | 0 | 0 | 0 | 0 | 0 | 双轴；耕幅:1700mm | 双轴；耕幅:1700mm；结构型式:框架式；与拖拉机联接方式:三点悬挂 | 2018 |  | 通用类 | 0 | 否 |  | 河南省
耕整地机械 | 耕地机械 | 旋耕机（含履带自走式旋耕机） | 双轴1500—2000mm旋耕机 | 双轴灭茬旋耕机 | 灌云县振兴机械制造有限公司 | 1GKM-150 | 1600 | 1600 | 1600 | 1600 | 0 | 0 | 0 | 0 | 0 | 0 | 双轴；耕幅1500mm. | 双轴；耕幅:1500MM；配套动力:36.7~44.1KW；结构质量:635KG；连接形式:三点悬挂；传动方式:侧边齿轮传动/侧边齿轮传动(旋耕刀轴/灭茬刀轴)；外形尺寸(长×宽×高):1400×1940×1160MM；旋耕刀型号:IT225；灭茬刀型号:L型弯刀(定制)；总安装刀数:旋耕刀38把；灭茬刀76把. | 2018 |  | 通用类 | 0 | 否 |  | 江苏省
耕整地机械 | 耕地机械 | 旋耕机（含履带自走式旋耕机） | 双轴2000—2500mm旋耕机 | 双轴灭茬旋耕机 | 河北春翔机械有限公司 | 1GQNM-200 | 3200 | 3200 | 3200 | 3200 | 0 | 0 | 0 | 0 | 0 | 0 | 双轴；耕幅2000mm | 双轴；工作幅宽2000MM；最终传动方式:旋耕中间齿轮传动,灭茬侧边齿轮传动 | 2018 |  | 通用类 | 0 | 否 |  | 河北省
耕整地机械 | 耕地机械 | 旋耕机（含履带自走式旋耕机） | 双轴2000—2500mm旋耕机 | 双轴灭茬旋耕机 | 中国一拖集团有限公司 | 1GKM-240(原:1GM-240) | 3200 | 3200 | 3200 | 3200 | 0 | 0 | 0 | 0 | 0 | 0 | 双轴；耕幅:2400mm | 双轴；耕幅:2400mm；结构型式:框架式；与拖拉机联接方式:三点悬挂 | 2018 |  | 通用类 | 0 | 否 |  | 河南省
耕整地机械 | 耕地机械 | 旋耕机（含履带自走式旋耕机） | 双轴2000—2500mm旋耕机 | 双轴灭茬旋耕机 | 中国一拖集团有限公司 | 1GM-210 | 3200 | 3200 | 3200 | 3200 | 0 | 0 | 0 | 0 | 0 | 0 | 双轴；耕幅:2100mm | 双轴；耕幅:2100mm；结构型式:框架式；与拖拉机联接方式:标准三点悬挂 | 2018 |  | 通用类 | 0 | 否 |  | 河南省
耕整地机械 | 耕地机械 | 旋耕机（含履带自走式旋耕机） | 双轴2000—2500mm旋耕机 | 双轴灭茬旋耕机 | 河北双天机械制造有限公司 | 1GKNM-230 | 3200 | 3200 | 3200 | 3200 | 0 | 0 | 0 | 0 | 0 | 0 | 双轴；耕幅2300mm；配套标定功率(kw):73.5-110.3；动力输出轴转速(r/min):540/72；0外形尺寸:(长×宽×高mm):1700×2640×1230；与拖拉机连接方式:三点悬挂；结构形式:框架式；规格型号:1GKNM-230；传动方式:中间齿轮传动；机构质量(kg):870；作业幅宽(cm):230；作业速度:(km/h):2-5；耕深(MM):120-160；刀辊设计转速:旋耕(r/min):299-267,灭茬(r/min):549-490；最大回转半径:旋耕(mm):245,灭茬(mm):165；总安装刀数:旋耕(个):68,灭茬(个):108；旋耕刀型号:IT245,灭茬刀型号:MI165 | 配套标定功率(kw):73.5-110.3；动力输出轴转速(r/min):540/720；0外形尺寸:(长×宽×高mm):1700×2640×1230；与拖拉机连接方式:三点悬挂；结构形式:框架式；规格型号:1GKNM-230；传动方式:中间齿轮传动；结构质量(kg):870；作业幅宽(cm):230；作业速度:(km/h):2-5；耕深(MM):120-160；刀辊设计转速:旋耕(r/min):299-267,灭茬(r/min):549-490；最大回转半径:旋耕(mm):245,灭茬(mm):165；总安装刀数:旋耕(个):68,灭茬(个):108；旋耕刀型号:IT245,灭茬刀型号:MI165 | 2018 |  | 通用类 | 73.5 | 否 |  | 河北省
耕整地机械 | 耕地机械 | 旋耕机（含履带自走式旋耕机） | 双轴2000—2500mm旋耕机 | 双轴灭茬整地机 | 连云港大陆农业机械装备有限公司 | 1GZM-210 | 3200 | 3200 | 3200 | 3200 | 0 | 0 | 0 | 0 | 0 | 0 | 双轴；耕幅:2.1m | 机具机构类型:双轴；耕幅:2.1m；侧边齿轮传动；结构质量:680kg | 2018 |  | 通用类 | 0 | 否 |  | 江苏省
耕整地机械 | 耕地机械 | 旋耕机（含履带自走式旋耕机） | 双轴2000—2500mm旋耕机 | 双轴灭茬旋耕机 | 河南豪丰农业装备有限公司 | 1GKNM-210 | 3200 | 3200 | 3200 | 3200 | 0 | 0 | 0 | 0 | 0 | 0 | 双轴；耕幅:2110mm | 型号名称:1GKNM-210型双轴灭茬旋耕机；外形尺寸(长×宽×高):1360×2380×1120MM；与拖拉机连接方式:三点悬挂；结构型式(圆梁式、框架式):框架式；最终传动方式:旋耕中间；灭茬侧边；工作幅宽:2110MM；刀辊最大回转半径:旋耕245MM；灭茬170MM；总安装刀数:旋耕60把；灭茬72把；旋耕刀型号:ⅠT245/ⅠT245左；灭茬刀型号:MI170. | 2018 |  | 通用类 | 0 | 否 |  | 河南省
耕整地机械 | 耕地机械 | 旋耕机（含履带自走式旋耕机） | 双轴2000—2500mm旋耕机 | 双轴灭茬旋耕机 | 河南豪丰农业装备有限公司 | 1GKNM-240 | 3200 | 3200 | 3200 | 3200 | 0 | 0 | 0 | 0 | 0 | 0 | 双轴；耕幅:2400mm | 型号名称:1GKNM-240型双轴灭茬旋耕机；外形尺寸(长×宽×高):1360×2670×1120MM；与拖拉机连接方式:三点悬挂；结构型式(圆梁式、框架式):框架式；最终传动方式:旋耕中间；灭茬侧边；工作幅宽:2400MM；刀辊最大回转半径:旋耕245MM；灭茬170MM；总安装刀数:旋耕68把；灭茬80把；旋耕刀型号:ⅠT245/ⅠT245左；灭茬刀型号:MI170. | 2018 |  | 通用类 | 0 | 否 |  | 河南省
耕整地机械 | 耕地机械 | 旋耕机（含履带自走式旋耕机） | 双轴2000—2500mm旋耕机 | 双轴灭茬多用旋耕机 | 江苏银华春翔机械制造有限公司 | 1GKNM-230ZG | 3200 | 3200 | 3200 | 3200 | 0 | 0 | 0 | 0 | 0 | 0 | 双轴；耕幅:2300mm；配套动力:73.5-80.8kw；外形尺寸(长×宽×高)mm:1320×2660×1260；整机质量:830kg； | 双轴；耕幅:2300MM；配套动力:73.5-80.8KW；外形尺寸(长×宽×高)MM:1320×2660×1260；整机质量:830KG； | 2018 |  | 通用类 | 73.5 | 否 |  | 江苏省
耕整地机械 | 耕地机械 | 旋耕机（含履带自走式旋耕机） | 双轴2500mm及以上旋耕机 | 双轴灭茬旋耕机 | 河北圣和农业机械有限公司 | 1GQNM-250 | 3500 | 3500 | 3500 | 3500 | 0 | 0 | 0 | 0 | 0 | 0 | 双轴；耕幅:2500mm | 双轴；幅宽:2500MM；配套动力:95.6~110.3KW；与拖拉机链接方式:三点悬挂；结构质量:856KG；外形尺寸(长×宽×高):1510×2750×1290MM；旋耕刀片型号及数量:IT245型70把；灭茬刀片型号及数量:MI135型70把；耕深:12~16CM. | 2018 |  | 通用类 | 0 | 否 |  | 河北省
耕整地机械 | 耕地机械 | 旋耕机（含履带自走式旋耕机） | 双轴2500mm及以上旋耕机 | 双轴灭茬旋耕机 | 内蒙古长明机械股份有限公司 | 1GD-250S | 3500 | 3500 | 3500 | 3500 | 0 | 0 | 0 | 0 | 0 | 0 | 连接方式:三点悬挂,作业幅宽(mm):2500,机具结构类型:双轴,配套动力(kw):69.8-77.1,外形尺寸(长*宽*高):2700mm*1000mm*1500mm,结构质量(kg):635,作业速度(km/h):2-5,耕深(cm):12-15,旋耕刀轴转速(r/min):250,灭茬刀轴转速(r/min):380,旋耕刀数:64片,灭茬刀数:96片,旋耕刀轴最大回转半径(mm):245,灭茬刀轴最大回转半径(mm):240 | 连接方式:三点悬挂,作业幅宽(MM):2500,机具结构类型:双轴,配套动力(KW):69.8-77.1,外形尺寸(长*宽*高):2700MM*1000MM*1500MM,结构质量(KG):635,作业速度(KM/H):2-5,耕深(CM):12-15,旋耕刀轴转速(R/MIN):250,灭茬刀轴转速(R/MIN):380,旋耕刀数:64片,灭茬刀数:96片,旋耕刀轴最大回转半径(MM):245,灭茬刀轴最大回转半径(MM):240 | 2018 |  | 通用类 | 0 | 否 |  | 内蒙古自治区
耕整地机械 | 耕地机械 | 旋耕机（含履带自走式旋耕机） | 双轴2500mm及以上旋耕机 | 双轴灭茬旋耕机 | 中国一拖集团有限公司 | 1GM-280 | 3500 | 3500 | 3500 | 3500 | 0 | 0 | 0 | 0 | 0 | 0 | 双轴；耕幅:2800mm | 双轴；耕幅:2800mm；结构型式:框架式；悬挂方式:三点悬挂 | 2018 |  | 通用类 | 0 | 否 |  | 河南省
耕整地机械 | 耕地机械 | 旋耕机（含履带自走式旋耕机） | 双轴2500mm及以上旋耕机 | 双轴灭茬旋耕机 | 灌云县振兴机械制造有限公司 | 1GKNM-260 | 3500 | 3500 | 3500 | 3500 | 0 | 0 | 0 | 0 | 0 | 0 | 双轴；耕幅2600mm. | 双轴；耕幅:2600MM；配套动力:73.5~88.2KW；结构质量:875KG；连接形式:三点悬挂；传动方式:中间齿轮传动/侧边齿轮传动(旋耕刀轴/灭茬刀轴)；外形尺寸(长×宽×高):1400×3300×1240MM；旋耕刀型号:IT245；灭茬刀型号:L型弯刀(定制)；总安装刀数:旋耕刀66把；灭茬刀136把. | 2018 |  | 通用类 | 0 | 否 |  | 江苏省
耕整地机械 | 耕地机械 | 旋耕机（含履带自走式旋耕机） | 双轴2500mm及以上旋耕机 | 双轴灭茬旋耕机 | 河北神耕机械有限公司 | 1GND-300 | 3500 | 3500 | 3500 | 3500 | 0 | 0 | 0 | 0 | 0 | 0 | 耕幅:3000mm、结构型式:框架式、配套拖拉机标定功率(kw):99.2-106.6、外形尺寸(长*宽*高):1452*3270*1320 | 结构型式:框架式、配套拖拉机标定功率(KW):99.2-106.6、外形尺寸(长*宽*高)(MM):1450*3272*1320、结构质量(KG):900、幅宽(CM):300、耕深(CM):10-16、传动方式:中间齿轮传动、与拖拉机联接方式:标准三点悬挂、刀辊最大回转半径(MM):旋耕:245；灭茬:180、刀辊总安装刀数(把):旋耕:56；灭茬:132、旋耕刀型号:IT245、灭茬刀型号:L型短刀 | 2018 |  | 通用类 | 0 | 是 | 有效日期过期 | 河北省
耕整地机械 | 耕地机械 | 旋耕机（含履带自走式旋耕机） | 双轴2500mm及以上旋耕机 | 双轴灭茬旋耕机 | 河北神耕机械有限公司 | 1GND-350 | 3500 | 3500 | 3500 | 3500 | 0 | 0 | 0 | 0 | 0 | 0 | 耕幅:3500mm、结构型式:框架式、配套拖拉机标定功率(kw):106.6-121.3、外形尺寸(长*宽*高):1452*3738*1320mm | 结构型式:框架式、配套拖拉机标定功率(KW):106.6-121.3、外形尺寸(长*宽*高)(MM):1450*3740*1320、结构质量(KG):1000、幅宽(CM):350、耕深(CM):10-16、传动方式:中间齿轮传动、与拖拉机联接方式:标准三点悬挂、刀辊最大回转半径(MM):旋耕:245；灭茬:180、刀辊总安装刀数(把):旋耕:64；灭茬:156、旋耕刀型号:IT245、灭茬刀型号:L型短刀 | 2018 |  | 通用类 | 0 | 是 | 有效日期过期 | 河北省
耕整地机械 | 耕地机械 | 旋耕机（含履带自走式旋耕机） | 1200—2000mm履带自走式旋耕机 | 履带自走式旋耕机 | 合肥博导科技有限公司 | 1GZ-120 | 8300 | 8300 | 8300 | 8300 | 0 | 0 | 0 | 0 | 0 | 0 | 形式:履带自走式；耕幅:1200mm | 形式:履带自走式,耕幅:1200MM,功率:14.7KW,起动方式:电起动,发动机燃油:柴油,旋耕机与主机连接方式:直联式,外形尺寸:2300*1370*1140MM | 2018 |  | 通用类 | 14.7 | 否 |  | 安徽省
耕整地机械 | 耕地机械 | 旋耕机（含履带自走式旋耕机） | 1200—2000mm履带自走式旋耕机 | 履带自走式旋耕机 | 湖北双利农机制造有限公司 | 1GZ-140 | 8300 | 8300 | 8300 | 8300 | 0 | 0 | 0 | 0 | 0 | 0 | 工作幅宽:1400mm；结构型式:履带自走式；配套拖拉机标定功率:25.8KW；限深装置型式:螺杆调节限深；总安装刀数:40把. |  | 2018 |  | 通用类 | 25.8 | 否 |  | 湖北省
耕整地机械 | 耕地机械 | 旋耕机（含履带自走式旋耕机） | 1200—2000mm履带自走式旋耕机 | 履带自走式旋耕机 | 湖北双利农机制造有限公司 | 1GZ-125 | 8300 | 8300 | 8300 | 8300 | 0 | 0 | 0 | 0 | 0 | 0 | 工作幅宽:1250mm；结构型式:履带自走式；配套拖拉机标定功率:25.8KW；限深装置型式:螺杆调节限深；总安装刀数:36把. |  | 2018 |  | 通用类 | 25.8 | 否 |  | 湖北省
耕整地机械 | 耕地机械 | 旋耕机（含履带自走式旋耕机） | 2000mm及以上履带自走式旋耕机 | 履带自走式旋耕机 | 湖北双利农机制造有限公司 | 1GZ-230 | 15100 | 15100 | 15100 | 15100 | 0 | 0 | 0 | 0 | 0 | 0 | 工作幅宽:2300mm；结构型式:履带自走式；配套拖拉机标定功率:73KW；限深装置型式:螺杆调节限深；总安装刀数:68把. |  | 2018 |  | 通用类 | 73 | 否 |  | 湖北省
耕整地机械 | 耕地机械 | 旋耕机（含履带自走式旋耕机） | 2000mm及以上履带自走式旋耕机 | 履带自走式旋耕机 | 湖北双利农机制造有限公司 | 1GZ-200 | 15100 | 15100 | 15100 | 15100 | 0 | 0 | 0 | 0 | 0 | 0 | 工作幅宽:2000mm；结构型式:履带自走式；配套拖拉机标定功率:63KW；限深装置型式:螺杆调节限深；总安装刀数:60把. |  | 2018 |  | 通用类 | 63 | 否 |  | 湖北省
耕整地机械 | 耕地机械 | 旋耕机（含履带自走式旋耕机） | 2000mm及以上履带自走式旋耕机 | 履带自走式旋耕机 | 无锡松田豹机械科技有限公司 | 1GZ-230 | 15100 | 15100 | 15100 | 15100 | 0 | 0 | 0 | 0 | 0 | 0 | 结构形式:履带自走式；工作幅宽:230cm |  | 2018 |  | 通用类 | 65 | 否 |  | 江苏省
耕整地机械 | 耕地机械 | 旋耕机（含履带自走式旋耕机） | 2000mm及以上履带自走式旋耕机 | 履带自走式旋耕机 | 江苏沃得高新农业装备有限公司(原:江苏沃得植保机械有限公司、原:沃得重工(中国)有限公司) | 1GL65-2000A | 15100 | 15100 | 15100 | 15100 | 0 | 0 | 0 | 0 | 0 | 0 | 形式:履带自走式；耕幅:2000mm | 形式:履带自走式；耕幅:2000mm；外形尺寸(长×宽×高):3112mm×2615mm×2443mm；配套功率:62kw；结构质量:2100kg | 2018 |  | 通用类 | 62 | 否 |  | 江苏省
耕整地机械 | 耕地机械 | 旋耕机（含履带自走式旋耕机） | 2000mm及以上履带自走式旋耕机 | 履带自走式旋耕机 | 江苏沃得高新农业装备有限公司(原:江苏沃得植保机械有限公司、原:沃得重工(中国)有限公司) | 1GL65-2000E | 15100 | 15100 | 15100 | 15100 | 0 | 0 | 0 | 0 | 0 | 0 | 形式:履带自走式；耕幅:2000mm | 形式:履带自走式；耕幅:2000mm；外形尺寸(长×宽×高):3830mm×2443mm×2615mm；配套功率:62/65kw；结构质量:2300kg | 2018 |  | 通用类 | 62 | 否 |  | 江苏省
耕整地机械 | 耕地机械 | 旋耕机（含履带自走式旋耕机） | 2000mm及以上履带自走式旋耕机 | 履带自走式旋耕机 | 江苏沃得高新农业装备有限公司(原:江苏沃得植保机械有限公司、原:沃得重工(中国)有限公司) | 1GL72-2300A | 15100 | 15100 | 15100 | 15100 | 0 | 0 | 0 | 0 | 0 | 0 | 形式:履带自走式；耕幅:2300mm | 形式:履带自走式；耕幅:2300mm；外形尺寸(长×宽×高):3830mm×2639mm×2615mm；配套功率:72kw；结构质量:2380kg | 2018 |  | 通用类 | 72 | 否 |  | 江苏省
耕整地机械 | 耕地机械 | 旋耕机（含履带自走式旋耕机） | 2000mm及以上履带自走式旋耕机 | 履带自走式旋耕机 | 江苏沃得高新农业装备有限公司(原:江苏沃得植保机械有限公司、原:沃得重工(中国)有限公司) | 1GL72-2300 | 15100 | 15100 | 15100 | 15100 | 0 | 0 | 0 | 0 | 0 | 0 | 形式:履带自走式；耕幅:2300mm | 形式:履带自走式；耕幅:2300mm；外形尺寸(长×宽×高):3894mm×2565mm×2615mm；配套功率:72kw；结构质量:2380kg | 2018 |  | 通用类 | 72 | 否 |  | 江苏省
耕整地机械 | 耕地机械 | 旋耕机（含履带自走式旋耕机） | 2000mm及以上履带自走式旋耕机 | 履带自走式旋耕机 | 江苏沃得高新农业装备有限公司(原:江苏沃得植保机械有限公司、原:沃得重工(中国)有限公司) | 1GL65-2000D | 15100 | 15100 | 15100 | 15100 | 0 | 0 | 0 | 0 | 0 | 0 | 形式:履带自走式；耕幅:2000mm | 形式:履带自走式；耕幅:2000mm；外形尺寸(长×宽×高):3894mm×2290mm×2615mm；配套功率:62/65kw；结构质量:2300kg | 2018 |  | 通用类 | 62 | 否 |  | 江苏省
耕整地机械 | 耕地机械 | 旋耕机（含履带自走式旋耕机） | 2000mm及以上履带自走式旋耕机 | 履带自走式旋耕机 | 江苏沃得高新农业装备有限公司(原:江苏沃得植保机械有限公司、原:沃得重工(中国)有限公司) | 1GL65-2000 | 15100 | 15100 | 15100 | 15100 | 0 | 0 | 0 | 0 | 0 | 0 | 形式:履带式自走式；耕幅:2000mm | 形式:履带自走式；耕幅:2000mm；外形尺寸(长×宽×高):2638mm×2615mm×1974mm；配套功率:62kw；结构质量:2000kg | 2018 |  | 通用类 | 62 | 否 |  | 江苏省
耕整地机械 | 耕地机械 | 旋耕机（含履带自走式旋耕机） | 2000mm及以上履带自走式旋耕机 | 履带自走式旋耕机 | 星光农机股份有限公司 | 1GLX-200 | 15100 | 15100 | 15100 | 15100 | 0 | 0 | 0 | 0 | 0 | 0 | 形式:履带自走式；耕幅:2000mm | 外形尺寸(长×宽×高):3340MM×2250MM×2300MM；发动机型号:A498BZT；发动机功率:55KW；整机结构质量:1750KG；履带规格(节距×节数×宽):90MM×49节×350MM；耕幅:2000MM；连接方式:直接连接或三点式后悬挂；传动方式:侧齿轮传动；总安装刀数:60片(国三动力；发动机型号:YN4B085-30CR；功率:60KW；制造商:昆明云内动力股份有限公司) | 2018 |  | 通用类 | 0 | 否 |  | 浙江省
耕整地机械 | 耕地机械 | 旋耕机（含履带自走式旋耕机） | 2000mm及以上履带自走式旋耕机 | 履带自走式旋耕机 | 中联重机浙江有限公司 | 1GLZ-200A | 15100 | 15100 | 15100 | 15100 | 0 | 0 | 0 | 0 | 0 | 0 | 形式:履带自走式；耕幅:2000mm | 外形尺寸(长×宽×高)MM:3580×2200×2600；配套功率KW:63；结构质量KG:1985；幅宽MM:2000；耕深MM:旱耕80-160,水耕100-180；旋耕刀数量(把):94；旋耕刀型式:IT195. | 2018 |  | 通用类 | 63 | 否 |  | 浙江省
耕整地机械 | 耕地机械 | 旋耕机（含履带自走式旋耕机） | 2000mm及以上履带自走式旋耕机 | 履带自走式旋耕机 | 中联重机浙江有限公司 | 1GLZ-230A | 15100 | 15100 | 15100 | 15100 | 0 | 0 | 0 | 0 | 0 | 0 | 形式:履带自走式；耕幅:2300mm | 外形尺寸(长×宽×高)mm:3580×2470×2600；配套功率kW:73；结构质量kg:2010；幅宽mm:2300；耕深mm:旱耕80-160,水耕100-180；旋耕刀数量(把):106；旋耕刀型式:IT195. | 2018 |  | 通用类 | 0 | 否 |  | 浙江省
耕整地机械 | 耕地机械 | 旋耕机（含履带自走式旋耕机） | 2000mm及以上履带自走式旋耕机 | 履带自走式旋耕机 | 中联重机浙江有限公司 | 1GLZ-200C | 15100 | 15100 | 15100 | 15100 | 0 | 0 | 0 | 0 | 0 | 0 | 形式:履带自走式；耕幅:2000mm | 外形尺寸(长×宽×高)MM:3580×2200×2600；配套功率KW:73；结构质量KG:1985；幅宽MM:2000；耕深MM:旱耕80-160,水耕100-180；旋耕刀数量(把):94；旋耕刀型式:IT195系列旋耕刀. | 2018 |  | 通用类 | 73 | 否 |  | 浙江省
耕整地机械 | 耕地机械 | 旋耕机（含履带自走式旋耕机） | 2000mm及以上履带自走式旋耕机 | 履带自走式旋耕机 | 中联重机浙江有限公司 | 1GLZ-200B | 15100 | 15100 | 15100 | 15100 | 0 | 0 | 0 | 0 | 0 | 0 | 形式:履带自走式；耕幅:2300mm | 外形尺寸(长×宽×高)MM:3580×2200×2600；配套功率KW:73；结构质量KG:1985；幅宽MM:2000；耕深MM:旱耕80-160,水耕100-180；旋耕刀数量(把):94；旋耕刀型式:IT195系列旋耕刀. | 2018 |  | 通用类 | 73 | 否 |  | 浙江省
耕整地机械 | 耕地机械 | 旋耕机（含履带自走式旋耕机） | 2000mm及以上履带自走式旋耕机 | 履带自走式旋耕机 | 江西鼎立农业机械有限公司 | 1GZ-200 | 15100 | 15100 | 15100 | 15100 | 0 | 0 | 0 | 0 | 0 | 0 | 结构型式:履带自走式；耕幅宽200cm；耕深:旱耕≥12cm、水耕≥10cm工作状态外形尺寸(长×宽×高):375cm×220cm×278cm；结构质量:2000kg；履带接地长:162cm；最小离地间隙31cm；发动机国Ⅲ； | 结构型式:履带自走式；耕幅2000MM；耕深:旱耕≥12CM、水耕≥10CM工作状态外形尺寸(长×宽×高):375CM×220CM×278CM；结构质量:2000KG；履带接地长:162CM；最小离地间隙31CM；发动机型号:YCD4T23T8-100,功率:73.6KW,广西玉柴动力机械有限公司,国Ⅲ；4G33TC,功率:72KW,常柴动力股份有限公司,国Ⅲ；4C6-100U32,功率:74KW,安徽全柴动力股份有限公司,国Ⅲ. | 2018 |  | 通用类 | 73.6 | 否 |  | 江西省
耕整地机械 | 耕地机械 | 旋耕机（含履带自走式旋耕机） | 2000mm及以上履带自走式旋耕机 | 履带自走式旋耕机 | 江西鼎立农业机械有限公司 | 1GZ-230 | 15100 | 15100 | 15100 | 15100 | 0 | 0 | 0 | 0 | 0 | 0 | 结构型式:履带自走式；耕幅宽230cm；耕深:旱耕≥12cm、水耕≥10cm工作状态外形尺寸(长×宽×高):375cm×250cm×278cm；结构质量:2100kg；履带接地长:162cm；最小离地间隙31cm；发动机国Ⅲ； | 结构型式:履带自走式；耕幅2300MM；耕深:旱耕≥12CM、水耕≥10CM工作状态外形尺寸(长×宽×高):375CM×250CM×278CM；结构质量:2100KG；履带接地长:162CM；最小离地间隙31CM；发动机型号:YCD4T23T8-100,功率:73.6KW,广西玉柴动力机械有限公司,国Ⅲ；4G33TC,功率:72KW,常柴动力股份有限公司,国Ⅲ；4C6-100U32,功率:74KW,安徽全柴动力股份有限公司,国Ⅲ. | 2018 |  | 通用类 | 73.6 | 否 |  | 江西省
耕整地机械 | 耕地机械 | 旋耕机（含履带自走式旋耕机） | 2000mm及以上履带自走式旋耕机 | 履带自走式旋耕机 | 湖州思达机械制造有限公司 | 1GLZ-220 | 15100 | 15100 | 15100 | 15100 | 0 | 0 | 0 | 0 | 0 | 0 | 形式:履带自走式；耕幅:2200mm | 1.耕幅:2200MM；2.功率:65KW/2400RPM；3.小时生产率:0.2-0.35HM2/H；4.外形尺寸:3580×2400×2800；5.结构质量:1950KG；6.履带规格:90×51×450；7.耕深:≧80(旱耕)；≧100(水耕).发动机信息:1、发动机型号:4D32RT30/884、功率:65KW、制造商:浙江新柴股份有限公司、排放阶段:第三阶段. | 2018 |  | 通用类 | 65 | 否 |  | 浙江省
耕整地机械 | 耕地机械 | 旋耕机（含履带自走式旋耕机） | 2000mm及以上履带自走式旋耕机 | 履带自走式旋耕机 | 中联重机股份有限公司 | 1GLZ-200B | 15100 | 15100 | 15100 | 15100 | 0 | 0 | 0 | 0 | 0 | 0 | 结构形式:履带自走式；旋耕部分幅宽(mm):2000； | 结构形式:履带自走式；旋耕部分幅宽(mm):2000；发动机信息:国三,YCD4N23T8-100B,玉柴,功率:73kW；国三,4C6-100C34,全柴,功率:74kW； | 2018 |  | 通用类 | 0 | 否 |  | 安徽省
耕整地机械 | 耕地机械 | 旋耕机（含履带自走式旋耕机） | 2000mm及以上履带自走式旋耕机 | 履带自走式旋耕机 | 中联重机股份有限公司 | 1GLZ-260 | 15100 | 15100 | 15100 | 15100 | 0 | 0 | 0 | 0 | 0 | 0 | 结构形式:履带自走式；工作幅宽(mm):2600； | 结构形式:履带自走式；工作幅宽(MM):2600；发动机信息:国三,YCD4T33T6-115,玉柴,功率:85KW； | 2018 |  | 通用类 | 85 | 否 |  | 安徽省
耕整地机械 | 耕地机械 | 旋耕机（含履带自走式旋耕机） | 2000mm及以上履带自走式旋耕机 | 履带自走式旋耕机 | 中联重机股份有限公司 | 1GLZ-200E | 15100 | 15100 | 15100 | 15100 | 0 | 0 | 0 | 0 | 0 | 0 | 结构形式:履带自走式；工作幅宽(mm):2000； | 结构形式:履带自走式；工作幅宽(MM):2000；发动机信息:国三,4G33TC,常柴,功率:74.5KW； | 2018 |  | 通用类 | 74.5 | 否 |  | 安徽省
耕整地机械 | 耕地机械 | 旋耕机（含履带自走式旋耕机） | 2000mm及以上履带自走式旋耕机 | 履带自走式旋耕机 | 中联重机股份有限公司 | 1GLZ-230A | 15100 | 15100 | 15100 | 15100 | 0 | 0 | 0 | 0 | 0 | 0 | 结构形式:履带自走式；旋耕部分幅宽(mm):2300； | 结构形式:履带自走式；旋耕部分幅宽(MM):2300；发动机信息:国三,YCD4N23T8-100B,玉柴,功率:73KW；国三,4C6-100C34,全柴,功率:74KW； | 2018 |  | 通用类 | 73 | 否 |  | 安徽省
耕整地机械 | 耕地机械 | 旋耕机（含履带自走式旋耕机） | 2000mm及以上履带自走式旋耕机 | 履带自走式旋耕机 | 中联重机股份有限公司 | 1GLZ-230B | 15100 | 15100 | 15100 | 15100 | 0 | 0 | 0 | 0 | 0 | 0 | 结构形式:履带自走式；工作幅宽(mm):2300； | 结构形式:履带自走式；工作幅宽(MM):2300；发动机信息:国三,4G33TC,常柴,功率:74.5KW； | 2018 |  | 通用类 | 74.5 | 否 |  | 安徽省
耕整地机械 | 耕地机械 | 旋耕机（含履带自走式旋耕机） | 2000mm及以上履带自走式旋耕机 | 履带自走式旋耕机 | 中联重机股份有限公司 | 1GLZ-200A | 15100 | 15100 | 15100 | 15100 | 0 | 0 | 0 | 0 | 0 | 0 | 结构形式:履带自走式；旋耕部分幅宽(mm):2000； | 结构形式:履带自走式；旋耕部分幅宽(MM):2000；发动机信息:国三,SD4Q3D,四达,功率:66.2KW；国三,4C6-90C32,全柴,功率:66.2KW； | 2018 |  | 通用类 | 66.2 | 否 |  | 安徽省
耕整地机械 | 耕地机械 | 旋耕机（含履带自走式旋耕机） | 2000mm及以上履带自走式旋耕机 | 履带自走式旋耕机 | 中联重机股份有限公司 | 1GLZ-230C | 15100 | 15100 | 15100 | 15100 | 0 | 0 | 0 | 0 | 0 | 0 | 结构形式:履带自走式；工作幅宽(mm):2300； | 结构形式:履带自走式；工作幅宽(MM):2300；发动机信息:国三,4G33TC,常柴,功率:74.5KW； | 2018 |  | 通用类 | 74.5 | 否 |  | 安徽省
耕整地机械 | 耕地机械 | 旋耕机（含履带自走式旋耕机） | 2000mm及以上履带自走式旋耕机 | 履带自走式旋耕机 | 长沙桑铼特农业机械设备有限公司 | 1GZ-230 | 15100 | 15100 | 15100 | 15100 | 0 | 0 | 0 | 0 | 0 | 0 | 形式:履带自走式；耕幅:2300mm；外形尺寸(长*宽*高)(mm)3340*2400*2520；发动机型号:YN4EZ075-31CR(国三)；标定功率:55KW | 结构型式:履带自走式；外形尺寸(长*宽*高)(MM)3340*2400*2520；传动方式:皮带传协中间齿轮；变速箱类型:(3+1)*2机械变速；履带(节距*节数*宽)(MM)90*48*350；轨距:1200；功率:55KW；2600R/MIN；最大回转半径(MM):195；总安装刀数:64把；回转切削面:32个；每切削面小区刀数:2把；相邻切削面间距:65MM；旋耕刀型号:IIT195；最高车速(KM/H):9.8；最小通过圆直径(M):5.5 | 2018 |  | 通用类 | 55 | 否 |  | 湖南省
耕整地机械 | 耕地机械 | 旋耕机（含履带自走式旋耕机） | 2000mm及以上履带自走式旋耕机 | 履带自走式旋耕机 | 湖南龙舟农机股份有限公司 | 1GZ-205 | 15100 | 15100 | 15100 | 15100 | 0 | 0 | 0 | 0 | 0 | 0 | 形式:履带自走式；耕幅:2050mm； |  | 2018 |  | 通用类 | 52 | 否 |  | 湖南省
耕整地机械 | 耕地机械 | 深松机 | 3铲及以下深松机 | 深松机 | 山东菏泽鲁源动力机械有限公司 | 1S-130 | 1400 | 1400 | 1400 | 1400 | 930 | 930 | 0 | 0 | 0 | 0 | 深松铲数量:2个 |  | 2018 |  | 通用类 | 0 | 否 |  | 山东省
耕整地机械 | 耕地机械 | 深松机 | 3铲及以下深松机 | 全方位深松机 | 山东奥龙农业机械制造有限公司 | 1SQ-75 | 1400 | 1400 | 1400 | 1400 | 930 | 930 | 0 | 0 | 0 | 0 | 深松铲数量:2个 | 配套动力:≥36.8kW；深松铲结构型式:偏柱式；深松铲数量:2个；工作幅宽:75cm；铲间距:75cm；深松深度:30~35cm. | 2018 |  | 通用类 | 0 | 否 |  | 山东省
耕整地机械 | 耕地机械 | 深松机 | 3铲及以下深松机 | 深松机 | 雷肯农业机械(青岛)有限公司 | 1S-225C | 1400 | 1400 | 1400 | 1400 | 930 | 930 | 0 | 0 | 0 | 0 | 结构型式:悬挂式外形尺寸(长×宽×高):2250×2800×1600mm结构质量:595kg配套动力:114kW深松铲结构型式:凿型铲数量:3工作幅宽:225cm铲间距:90cm深松深度:≥30cm作业速度:=5-8km/h作业小时生产率:1.2-2hM2/h |  | 2018 |  | 通用类 | 160 | 否 |  | 山东省
耕整地机械 | 耕地机械 | 深松机 | 3铲及以下深松机 | 深松机 | 浙江俏宇机车部件有限公司 | 1S-120 | 1400 | 1400 | 1400 | 1400 | 930 | 930 | 0 | 0 | 0 | 0 | 深松部件:2个 | 深松铲数量:2个；配套动力范围:40.4-51.5KW；工作幅宽:120CM；外形尺寸:1160×1210×1205MM；深松铲结构型式:凿型、带翼铲；深松深度:30-40CM；作业小时生产率:0.25-0.42HM2/H；结构型式:悬挂式 | 2018 |  | 通用类 | 0 | 否 |  | 浙江省
耕整地机械 | 耕地机械 | 深松机 | 3铲及以下深松机 | 浅耕深松机(原:深松机) | 馆陶县飞翔机械装备制造有限公司 | 1SL-120(原:1SSL-120) | 1400 | 1400 | 1400 | 1400 | 930 | 930 | 0 | 0 | 0 | 0 | 工作铲数:3个 | 深松部件3铲；外形尺寸(长×宽×高):2950×1520×1400mm、结构质量:426kg、配套动力:100-120kW、铲间距:400mm、深松深度:250-350mm、深松铲结构形式:凿式 | 2018 |  | 通用类 | 0 | 否 |  | 河北省
耕整地机械 | 耕地机械 | 深松机 | 3铲及以下深松机 | 深松机 | 山东大华机械有限公司 | 1S-160 | 1400 | 1400 | 1400 | 1400 | 930 | 930 | 0 | 0 | 0 | 0 | 深松部件:2个 | 深松铲数量:2；配套动力:36.8~66.2kw；工作幅宽:160cm；深松深度:25~40cm深松铲型式:弧面倒梯形； | 2018 |  | 通用类 | 36.8 | 否 |  | 山东省
耕整地机械 | 耕地机械 | 深松机 | 4—5铲深松机 | 深松机 | 山东大华机械有限公司 | 1S-200 | 2300 | 2300 | 2300 | 2300 | 1530 | 1530 | 0 | 0 | 0 | 0 | 深松部件4个 | 深松铲数量:4个；配套动力:≥73.5kW轮式拖拉机；深松深度:≥300mm；深松铲型式:偏柱式曲面铲； | 2018 |  | 通用类 | 73.5 | 否 |  | 山东省
耕整地机械 | 耕地机械 | 深松机 | 4—5铲深松机 | 深松机 | 山东大华机械有限公司 | 1S-250 | 2300 | 2300 | 2300 | 2300 | 1530 | 1530 | 0 | 0 | 0 | 0 | 深松部件:4个 | 深松铲数量:4个；深松铲结构型式:偏柱式曲面铲；深松铲排列方式:前2后2 | 2018 |  | 通用类 | 89 | 否 |  | 山东省
耕整地机械 | 耕地机械 | 深松机 | 4—5铲深松机 | 浅耕深松机 | 馆陶县飞翔机械装备制造有限公司 | 1SL-200 | 2300 | 2300 | 2300 | 2300 | 1530 | 1530 | 0 | 0 | 0 | 0 | 工作铲数:5个 | 深松部件5铲；外形尺寸(长×宽×高):4260×2030×1480mm、结构质量:648kg、配套功率:88.2-102.9kW、铲间距:400mm、深松深度:300-350mm、深松铲结构形式:凿式 | 2018 |  | 通用类 | 0 | 否 |  | 河北省
耕整地机械 | 耕地机械 | 深松机 | 4—5铲深松机 | 深松机 | 馆陶县飞翔机械装备制造有限公司 | 1SS-280 | 2300 | 2300 | 2300 | 2300 | 1530 | 1530 | 0 | 0 | 0 | 0 | 工作铲数:5个 | 深松部件5铲；外形尺寸(长×宽×高):2200×2360×1280mm、结构质量:292kg、配套动力:66.2-80.9kW、工作幅宽:2800mm、铲间距:560mm、深松深度:250-350mm | 2018 |  | 通用类 | 0 | 否 |  | 河北省
耕整地机械 | 耕地机械 | 深松机 | 4—5铲深松机 | 浅耕深松机(原:深松浅翻机) | 馆陶县飞翔机械装备制造有限公司 | 1SL-160 | 2300 | 2300 | 2300 | 2300 | 1530 | 1530 | 0 | 0 | 0 | 0 | 工作铲数:4个 | 深松部件4铲；外形尺寸(长×宽×高):3400×1850×1480mm、结构质量:554kg、配套功率:73.5-88.2kW、铲间距:400mm、深松深度:300-350mm、深松铲结构形式:凿式 | 2018 |  | 通用类 | 0 | 否 |  | 河北省
耕整地机械 | 耕地机械 | 深松机 | 4—5铲深松机 | 深松机 | 江苏沃得高新农业装备有限公司(原:江苏沃得植保机械有限公司、原:沃得重工(中国)有限公司) | 1S-230 | 2300 | 2300 | 2300 | 2300 | 1530 | 1530 | 0 | 0 | 0 | 0 | 深松铲:4个 | 深松铲:4个；外形尺寸(长×宽×高):1250mm×2750mm×1400mm；配套动力:66.1~80.8kw；结构质量:590kg | 2018 |  | 通用类 | 0 | 否 |  | 江苏省
耕整地机械 | 耕地机械 | 深松机 | 4—5铲深松机 | 深松整地联合作业机 | 江苏沃得高新农业装备有限公司(原:江苏沃得植保机械有限公司、原:沃得重工(中国)有限公司) | 1SZL-200 | 2300 | 2300 | 2300 | 2300 | 1530 | 1530 | 0 | 0 | 0 | 0 | 深松铲:4个 | 深松铲:4个；外形尺寸(长×宽×高):1590mm×2270mm×1180mm；配套动力:91.9~103kw；结构质量:540kg | 2018 |  | 通用类 | 0 | 否 |  | 江苏省
耕整地机械 | 耕地机械 | 深松机 | 4—5铲深松机 | 深松机 | 江苏沃得高新农业装备有限公司(原:江苏沃得植保机械有限公司、原:沃得重工(中国)有限公司) | 1S-250 | 2300 | 2300 | 2300 | 2300 | 1530 | 1530 | 0 | 0 | 0 | 0 | 深松铲:5个 | 深松铲:5个；外形尺寸(长×宽×高):1250mm×2950mm×1380mm；配套动力:80.8~95.6kw；结构质量:635kg | 2018 |  | 通用类 | 0 | 否 |  | 江苏省
耕整地机械 | 耕地机械 | 深松机 | 4—5铲深松机 | 深松整地联合作业机 | 江苏沃得高新农业装备有限公司(原:江苏沃得植保机械有限公司、原:沃得重工(中国)有限公司) | 1SZL-250 | 2300 | 2300 | 2300 | 2300 | 1530 | 1530 | 0 | 0 | 0 | 0 | 深松铲:5个 | 深松铲:5个；外形尺寸(长×宽×高):3435mm×3020mm×1345mm；配套动力:91.9~110.3kw；结构质量:1100kg | 2018 |  | 通用类 | 0 | 否 |  | 江苏省
耕整地机械 | 耕地机械 | 深松机 | 4—5铲深松机 | 深松机 | 江苏沃得高新农业装备有限公司(原:江苏沃得植保机械有限公司、原:沃得重工(中国)有限公司) | 1S-200 | 2300 | 2300 | 2300 | 2300 | 1530 | 1530 | 0 | 0 | 0 | 0 | 深松铲:4个 | 深松铲:4个；外形尺寸(长×宽×高):1300MM×2356MM×1140MM；配套动力:58.3~80.8KW；结构质量:340KG | 2018 |  | 通用类 | 0 | 否 |  | 江苏省
耕整地机械 | 耕地机械 | 深松机 | 4—5铲深松机 | 深松机 | 山东福生金地农业机械装备有限公司 | 1S-250 | 2300 | 2300 | 2300 | 2300 | 1530 | 1530 | 0 | 0 | 0 | 0 | 配置参数:外形尺寸:1925X3060X1345MM；结构质量:870KG；配套动力:66.2-88.2KW；深松铲结构形式:偏柱曲面铲；深松铲数量:4个；工作幅宽:250CM；铲间距62.5CM；深松深度:30-40CM；作业小时生产率:1.00-2.00hm2/h | 配置参数:外形尺寸:1925X3060X1345MM；结构质量:870KG；配套动力:66.2-88.2KW；深松铲结构形式:偏柱曲面铲；深松铲数量:4个；工作幅宽:250CM；铲间距62.5CM；深松深度:30-40CM；作业小时生产率:1.00-2.00HM2/H | 2018 |  | 通用类 | 0 | 否 |  | 山东省
耕整地机械 | 耕地机械 | 深松机 | 4—5铲深松机 | 深松机 | 商丘市豫华机引农机具有限责任公司 | 1S-230 | 2300 | 2300 | 2300 | 2300 | 1530 | 1530 | 0 | 0 | 0 | 0 | 深松铲数量:4个 | 深松铲结构型式:偏柱式；排列方式:前后排列；数量:6个；耕深(cm):30~40 | 2018 |  | 通用类 | 0 | 否 |  | 河南省
耕整地机械 | 耕地机械 | 深松机 | 4—5铲深松机 | 深松机 | 商丘市豫华机引农机具有限责任公司 | 1S-220 | 2300 | 2300 | 2300 | 2300 | 1530 | 1530 | 0 | 0 | 0 | 0 | 深松铲数量:4个 | 深松铲结构型式:凿形铲；排列方式:前后排列；数量:4个；耕深(cm):30~35 | 2018 |  | 通用类 | 0 | 否 |  | 河南省
耕整地机械 | 耕地机械 | 深松机 | 4—5铲深松机 | 深松机 | 瓦房店明运农机装备有限公司 | 1S-220 | 2300 | 2300 | 2300 | 2300 | 1530 | 1530 | 0 | 0 | 0 | 0 | 深松数量:4个.外形尺寸(长*宽*高)mm:1820*2200*1200.结构质量kg:450.与拖拉机配套连接方式:三点悬挂.配套动力KW:≥62.5.深松铲机构型式:偏犁铲.深松铲数量:4个.作业幅宽CM:220.深松CM:≥30.作业速度KM/H:3-6.作业小时生产率hm2/h:0.6-1.1 | 深松数量:4个.外形尺寸(长*宽*高)mm:1820*2200*1200.结构质量kg:450.与拖拉机配套连接方式:三点悬挂.配套动力KW:≥62.5.深松铲机构型式:偏犁铲.深松铲数量:4个.作业幅宽CM:220.深松CM:≥30.作业速度KM/H:3-6.作业小时生产率hm2/h:0.6-1.1 | 2018 |  | 通用类 | 0 | 否 |  | 辽宁省
耕整地机械 | 耕地机械 | 深松机 | 4—5铲深松机 | 深松整地联合作业机 | 南昌中天农机有限公司 | 1SZL-200 | 2300 | 2300 | 2300 | 2300 | 1530 | 1530 | 0 | 0 | 0 | 0 | 1、规格型号:1SZL-200；2、配套动力:66.2-88.2kW；3、结构形式:三点悬挂式；4.振动方式:非振动式；5.外形尺寸(长×宽×高):1520×2340×1250mm；6、作业速递:3-4km/h；整机重量:675kg；7、工作幅宽:2m；8、深松铲个数:4个；9、整地结构形式:旋耕整地；10深松深度:25-35cm；11、碎土深度:8-14cm；12、传动方式:中间齿轮箱传动；13、刀轴转动方式:中间齿轮转动；14、旋耕刀型号；IT245 | 1.结构形式:框架式；2.配套拖拉机标定功率:66.2~73.5kW；3.配套拖拉机动力输出轴转速:720r/min；4.外形尺寸:(长×宽×高):1200×3150×1330mm；5.结构质量:650kg；6.理论作业速度:5.04km/h；7.幅宽:280cm；8.旋耕深度:旱地12~14cm,水田14~16cm；9.传动方式:中间齿轮传动；10.与拖拉机连接方式:三点悬挂；11.刀辊转速:326r/min；12:刀辊最大回转半径:255mm；13.总安装刀数:70把；14.旋耕刀型号:IT245. | 2018 |  | 通用类 | 0 | 否 |  | 江西省
耕整地机械 | 耕地机械 | 深松机 | 4—5铲深松机 | 深松整地联合作业机 | 河北神耕机械有限公司 | 1SZL-230 | 2300 | 2300 | 2300 | 2300 | 1530 | 1530 | 0 | 0 | 0 | 0 | 深松部件:5个、深松耕深(cm):25-30 | 配套拖拉机标定功率(KM):95.6-117.6、外形尺寸(长*宽*高)(MM):1125*2720*1350、整地质量(含变速机构)(KG):708、幅宽(CM):230、耕深(CM):深松:25-30；整地8-13、传动方式:中间齿轮传动、深松铲结构形式:翼式、深松铲数量(个):5、铲尖距(CM):45-55(定制) | 2018 |  | 通用类 | 0 | 否 |  | 河北省
耕整地机械 | 耕地机械 | 深松机 | 4—5铲深松机 | 深松整地联合作业机 | 河北神耕机械有限公司 | 1SZL-200 | 2300 | 2300 | 2300 | 2300 | 1530 | 1530 | 0 | 0 | 0 | 0 | 深松部件:4个、深松耕深(cm):25-30 | 配套拖拉机标定功率(KW):88.2-110.3、外形尺寸(长*宽*高)(MM):1140*2490*1345、整机质量(含变速机构)(KG):665、幅宽(CM):200、耕深(CM):深松:25-30；整地:8-13、传动方式:中间齿轮传动、深松铲结构型式:翼式、深松铲数量(个):4、铲尖距(CM):50-60(定制) | 2018 |  | 通用类 | 0 | 否 |  | 河北省
耕整地机械 | 耕地机械 | 深松机 | 4—5铲深松机 | 深松机 | 江苏大力士机械制造有限公司 | 1S-230Q | 2300 | 2300 | 2300 | 2300 | 1530 | 1530 | 0 | 0 | 0 | 0 | 深松铲:4个.结构型式:悬挂式,配套动力(kW):73.5,重量(kg):630,外形尺寸(长×宽×高)(mm):1800×2500×1350,深松铲结构型式:曲面铲,排列方式:双行.作业幅宽(mm):2300；铲间距(cm):63+78+63,深松深度(cm):≥30,整地结构型式:全方位深松 | 配套动力(kW):73.5,重量(kg):630,外形尺寸(长×宽×高)(mm):1800×2500×1350,深松铲结构型式:曲面铲,排列方式:双行,深松铲:4个,作业幅宽(mm):2300；铲间距(cm):63+78+63,深松深度(cm):≥30,整地结构型式:全方位深松 | 2018 |  | 通用类 | 0 | 否 |  | 江苏省
耕整地机械 | 耕地机械 | 深松机 | 4—5铲深松机 | 深松整地联合作业机 | 江苏大力士机械制造有限公司 | 1SZL-230Q | 2300 | 2300 | 2300 | 2300 | 1530 | 1530 | 0 | 0 | 0 | 0 | 深松铲:4个.结构型式:悬挂式,配套动力(kW):88.2,重量(kg):1250,外形尺寸(长×宽×高)(mm):1850×2670×1500,深松铲结构型式:曲面铲,排列方式:单行,工作幅宽:2300MM,铲间距(cm):60+84+60,深松深度(cm)≥25,旋耕刀型号:IT245,旋耕刀数量:64把,刀轴传动方式:中间齿轮传动,整地机构型式:全方位深松旋耕 | 结构型式:悬挂式,配套动力(kW):88.2,重量(kg):1250,外形尺寸(长×宽×高)(mm):1850×2670×1500,深松铲结构型式:曲面铲,排列方式:单行,深松铲:4个,工作幅宽:2300MM,铲间距(cm):60+84+60,深松深度(cm)≥25,旋耕刀型号:IT245,旋耕刀数量:64把,刀轴传动方式:中间齿轮传动,整地机构型式:全方位深松旋耕 | 2018 |  | 通用类 | 0 | 否 |  | 江苏省
耕整地机械 | 耕地机械 | 深松机 | 4—5铲深松机 | 深松机 | 河南联利实业有限公司 | 1S-245 | 2300 | 2300 | 2300 | 2300 | 1530 | 1530 | 0 | 0 | 0 | 0 | 深松部件4、5个；深松铲:5铲；铲间距:48.8cm | 1型号名称1S-245型深松机2结构型式悬挂式3振动方式非振动式4配套动力范围KW103~132.55工作状态外形尺寸(长×宽×高)MM2900×2550×14206作业速度KM/H2~57作业小时生产率HM2/H0.50~1.258工作幅宽CM2459产间距CM48.810深松铲结构型式/凿形铲排列方式/前后排列数量个511耕深深松CM30~40 | 2018 |  | 通用类 | 0 | 否 |  | 河南省
耕整地机械 | 耕地机械 | 深松机 | 4—5铲深松机 | 深松机 | 浙江俏宇机车部件有限公司 | 1S-170 | 2300 | 2300 | 2300 | 2300 | 1530 | 1530 | 0 | 0 | 0 | 0 | 深松部件:4个 | 深松铲数量:4个；配套动力范围:66.2-73.5KW；工作幅宽:170CM；外形尺寸:1090×1710×1340MM；深松铲结构型式:凿型、带翼铲；深松深度:30-40CM；作业小时生产率:0.36-0.60HM2/H；结构型式:悬挂式 | 2018 |  | 通用类 | 0 | 否 |  | 浙江省
耕整地机械 | 耕地机械 | 深松机 | 4—5铲深松机 | 深松整地联合作业机 | 河北春耕机械制造有限公司 | 1SZL-200B | 2300 | 2300 | 2300 | 2300 | 1530 | 1530 | 0 | 0 | 0 | 0 | 配套动力:80.9-88.2KW；整地机构形式:旋耕；深松铲结构形式及数量:凿式/4个；工作幅宽:2000mm；中间齿轮传动；结构质量:510Kg | 配套动力:80.9-88.2KW；整地机构形式:旋耕；深松铲结构形式及数量:凿式/4个；工作幅宽:2000MM；中间齿轮传动；结构质量:510KG | 2018 |  | 通用类 | 0 | 否 |  | 河北省
耕整地机械 | 耕地机械 | 深松机 | 4—5铲深松机 | 深松整地联合作业机 | 江苏清淮机械有限公司 | 1SZL-200 | 2300 | 2300 | 2300 | 2300 | 1530 | 1530 | 0 | 0 | 0 | 0 | 单轴；工作幅宽(mm):2000；深松铲数量4个；配套功率(kW):69.9-73.5；深松铲结构型式为单柱、凿形铲带翼；耕深整地(mm):≥80；耕深深松(mm):≥250；结构质量(kg):815；外形尺寸(长×宽×高)(mm):1750×2270×1160 |  | 2018 |  | 通用类 | 0 | 否 |  | 江苏省
耕整地机械 | 耕地机械 | 深松机 | 4—5铲深松机 | 深松机 | 江苏清淮机械有限公司 | 1S-180 | 2300 | 2300 | 2300 | 2300 | 1530 | 1530 | 0 | 0 | 0 | 0 | 深松铲数量4个；工作幅宽(cm):180；配套动力(kW):66.2-88.2；深松铲结构型式为单柱、凿形铲带翼；深松深度(mm):≥300.结构质量(kg):320；外形尺寸(长×宽×高)(mm):1500×1800×1160 |  | 2018 |  | 通用类 | 0 | 否 |  | 江苏省
耕整地机械 | 耕地机械 | 深松机 | 4—5铲深松机 | 深松机 | 华创机器人制造有限公司 | 1S-200 | 2300 | 2300 | 2300 | 2300 | 1530 | 1530 | 0 | 0 | 0 | 0 | 深松铲数量:4个. | 型号名称:1S-200；结构型式:悬挂式；振动方式:非振动式；工作状态外形尺寸(长×宽×高):1000mm×2290mm×1380mm；工作幅宽:200cm；深松铲数量:4个. | 2018 |  | 通用类 | 0 | 否 |  | 山东省
耕整地机械 | 耕地机械 | 深松机 | 4—5铲深松机 | 深松机 | 河北雷肯农业机械有限公司 | 1SS-240 | 2300 | 2300 | 2300 | 2300 | 1530 | 1530 | 0 | 0 | 0 | 0 | 深松部件4个,深松深度30-35cm,配套动力范围73.5~95.6kw |  | 2018 |  | 通用类 | 0 | 否 |  | 河北省
耕整地机械 | 耕地机械 | 深松机 | 4—5铲深松机 | 深松机 | 新疆牧神机械有限责任公司 | 1S-300 | 2300 | 2300 | 2300 | 2300 | 1530 | 1530 | 0 | 0 | 0 | 0 | 外形尺寸(长*宽*高)mm:2490*3040*1480；配套动力kW:120-145；工作幅宽mm:3013；结构形式:悬挂式；整机质量kg:920；耕深范围mm:388；运输间隙mm:330；深松铲数量:5组；深松铲型式:双翼形； | 配套动力kW:120-145；工作幅宽mm:3013；结构形式:悬挂式；深松铲数量:5组；深松铲型式:双翼形； | 2018 |  | 通用类 | 145 | 否 |  | 新疆维吾尔自治区
耕整地机械 | 耕地机械 | 深松机 | 4—5铲深松机 | 深松机 | 河南豪丰农业装备有限公司 | 1SP-265 | 2300 | 2300 | 2300 | 2300 | 1530 | 1530 | 0 | 0 | 0 | 0 | 深松部件:4个 | 型号名称:1SP-265型深松机；结构型式:悬挂式；振动方式:非振动式；配套动力范围:66.2~88.2KW；工作状态外形尺寸(长×宽×高):1450×2695×1380MM；作业速度:2~5KM/H；作业小时生产率:≥0.53HM2/H,工作幅宽:266CM；铲间距:66.5CM；深松铲结构型式:偏柱式；排列方式:双排交错；数量:4个；耕深:深松:≥30CM. | 2018 |  | 通用类 | 0 | 否 |  | 河南省
耕整地机械 | 耕地机械 | 深松机 | 4—5铲深松机 | 深松机 | 河南豪丰农业装备有限公司 | 1SS-200 | 2300 | 2300 | 2300 | 2300 | 1530 | 1530 | 0 | 0 | 0 | 0 | 深松部件:5个 | 型号名称:1SS-200型深松机；结构型式:悬挂式；振动方式:非振动式；配套动力范围:62.5~80.8KW；工作状态外形尺寸(长×宽×高):1610×2215×1290MM；作业速度:2~5M/S；作业小时生产率:0.4~1HM2/H,工作幅宽:200CM；铲间距:40CM；深松铲结构型式:凿形铲；排列方式:前后排列；数量:5个；耕深:深松:≥30CM. | 2018 |  | 通用类 | 0 | 否 |  | 河南省
耕整地机械 | 耕地机械 | 深松机 | 4—5铲深松机 | 深松机 | 山西河东雄风农机有限公司 | 1S-250A | 2300 | 2300 | 2300 | 2300 | 1530 | 1530 | 0 | 0 | 0 | 0 | 外形尺寸(长×宽×高)mm:1375×2240×1270；结构质量kg:472；配套动力kW:66.2以上；深松铲结构型式:凿形；深松铲数量:5；工作幅宽cm:250；铲间距cm:50；深松深度cm:30~35；作业速度km/h:1.5~2.3；作业小时生产率hm2/h:0.27~0.4. | 外形尺寸(长×宽×高)MM:1375×2240×1270；结构质量KG:472；配套动力KW:66.2以上；深松铲结构型式:凿形；深松铲数量:5；工作幅宽CM:250；铲间距CM:50；深松深度CM:30~35；作业速度KM/H:1.5~2.3；作业小时生产率HM2/H:0.27~0.4. | 2018 |  | 通用类 | 0 | 否 |  | 山西省
耕整地机械 | 耕地机械 | 深松机 | 4—5铲深松机 | 深松机 | 杨凌鲁力农机装备有限公司 | 1SSY-250 | 2300 | 2300 | 2300 | 2300 | 1530 | 1530 | 0 | 0 | 0 | 0 | 深松部件5个 | 深松部件5个；配套动力范围(KW):103-148,；外形尺寸(工作状态,长×宽×高)MM:2600×3300×1365；结构质量(KG):1060；深松铲结构形式:凿铲式；排列方式:人字形；数量:5个,铲间距:50CM；工作幅宽:250CM；深松深度:31CM. | 2018 |  | 通用类 | 0 | 否 |  | 陕西省
耕整地机械 | 耕地机械 | 深松机 | 4—5铲深松机 | 深松机 | 杨凌鲁力农机装备有限公司 | 1SS-250 | 2300 | 2300 | 2300 | 2300 | 1530 | 1530 | 0 | 0 | 0 | 0 | 深松部件5个 | 深松部件数量:5个；配套动力范围(KW):69.8-118,；外形尺寸(工作状态,长×宽×高)MM:1380×3300×1365；结构质量(KG):806；深松铲结构形式:凿铲式；排列方式:人字形；数量:5个,铲间距:50CM；工作幅宽:250CM；深松深度:34CM. | 2018 |  | 通用类 | 0 | 否 |  | 陕西省
耕整地机械 | 耕地机械 | 深松机 | 4—5铲深松机 | 全方位深松机 | 菏泽新亚机械设备有限公司 | 1SQ-210 | 2300 | 2300 | 2300 | 2300 | 1530 | 1530 | 0 | 0 | 0 | 0 | 深松部件(铲)数量(个):4；深松形式:全方位深松；深松铲结构型式:全方位曲面铲；铲间距(CM):75(中间)、67.5(两边)；外形尺寸(长×宽×高):1330MM×2570MM×1200MM；结构质量(KG):400；配套动力(KW):≥73.5；工作幅宽(CM):210；深松深度(CM):30-35；作业速度(KM/H):1.8-4；作业小时生产率(HM2/H):0.4-0.8 |  | 2018 |  | 通用类 | 73.5 | 否 |  | 山东省
耕整地机械 | 耕地机械 | 深松机 | 4—5铲深松机 | 深松整地联合作业机 | 菏泽新亚机械设备有限公司 | 1SZL-220 | 2300 | 2300 | 2300 | 2300 | 1530 | 1530 | 0 | 0 | 0 | 0 | 深松铲数量(个):4；是否少(免)耕:否；是否有深松功能:是；机具结构类型:单轴；是否复式作业(含哪几种作业功能):深松、旋耕；作业幅宽(M):2.2；深松深度(CM):30；配套动力(KW):75KW以上轮式拖拉机；整地深度(CM):≥8；外行尺寸(长×宽×高):1580MM×2360MM×1150MM；结构质量(KG):610；整地机构型式:旋耕机；深松铲结构型式:尖铲式；铲间距(CM):50；传动机构型式:中间齿轮传动；作业速度(KM/H):2-5；作业小时生产率(HM2/H):0.4-0.9 |  | 2018 |  | 通用类 | 75 | 否 |  | 山东省
耕整地机械 | 耕地机械 | 深松机 | 4—5铲深松机 | 深松机 | 连云港市兴安机械制造有限公司 | 1S-4 | 2300 | 2300 | 2300 | 2300 | 1530 | 1530 | 0 | 0 | 0 | 0 | 深松铲:4个.深松形式:普通；；配套动力(kW):55.1~66.9,重量(kg):320,外形尺寸(长×宽×高)(mm):2800×1300×1200,深松铲结构型式:单柱、凿形铲带翼,作业幅宽(m):1.3；铲间距(cm):45,深松深度(cm):≥25,生产率0.5-0.7hm2/h | 深松铲:4个.深松形式:普通；；配套动力(kW):55.1~66.9,重量(kg):320,外形尺寸(长×宽×高)(mm):2800×1300×1200,深松铲结构型式:单柱、凿形铲带翼,作业幅宽(m):1.3；铲间距(cm):45,深松深度(cm):≥25,生产率0.5-0.7hm2/h. | 2018 |  | 通用类 | 0 | 否 |  | 江苏省
耕整地机械 | 耕地机械 | 深松机 | 4—5铲深松机 | 深松整地联合作业机 | 连云港市兴安机械制造有限公司 | 1SZL-200 | 2300 | 2300 | 2300 | 2300 | 1530 | 1530 | 0 | 0 | 0 | 0 | 深松铲:4个.配套动力:66.2-88.2KW.外型尺寸(长×宽×高):1550×2310×1450MM.结构重量:780KG.整地结构形式:框架式旋耕机.深松铲结构形式:单柱、凿形铲带翼.工作幅宽:2000MM.铲间距:500MM.深松深度(CM)25-40.与拖拉机连接形式:三点悬挂.传动方式:中间齿轮传动.生产率hm2/h:0.2-0.5,具有深松功能 | 配套动力:66.2-88.2KW.外型尺寸(长×宽×高):1550×2310×1450MM.结构重量:780KG.整地结构形式:框架式旋耕机.深松铲:4个.深松铲结构形式:单柱、凿形铲带翼.工作幅宽:2000MM.铲间距:500MM.深松深度(CM)25-40.与拖拉机连接形式:三点悬挂.传动方式:中间齿轮传动.生产率hm2/h:0.2-0.5,具有深松功能. | 2018 |  | 通用类 | 0 | 否 |  | 江苏省
耕整地机械 | 耕地机械 | 深松机 | 4—5铲深松机 | 深松机 | 连云港市兴安机械制造有限公司 | 1S-180 | 2300 | 2300 | 2300 | 2300 | 1530 | 1530 | 0 | 0 | 0 | 0 | 深松铲:5个.深松形式:普通；配套动力(kW):66.2~88.2,重量(kg):350,外形尺寸(长×宽×高)(mm):3700×1900×1350,深松铲结构型式:单柱、凿形铲带翼,作业幅宽(m):1.8；铲间距(cm):36,深松深度(cm):≥25 | 深松铲:5个.深松形式:普通；配套动力(kW):66.2~88.2,重量(kg):350,外形尺寸(长×宽×高)(mm):3700×1900×1350,深松铲结构型式:单柱、凿形铲带翼,作业幅宽(m):1.8；铲间距(cm):36,深松深度(cm):≥25. | 2018 |  | 通用类 | 0 | 否 |  | 江苏省
耕整地机械 | 耕地机械 | 深松机 | 4—5铲深松机 | 深松整地联合作业机 | 连云港市兴安机械制造有限公司 | 1SZL-230 | 2300 | 2300 | 2300 | 2300 | 1530 | 1530 | 0 | 0 | 0 | 0 | 深松铲:5个.配套动力:73.5~117.6kW.外型尺寸(长×宽×高):1560×2310×1400mm.结构重量:900kg.整地结构形式:框架式旋耕机.深松铲结构形式:单柱、凿形铲带翼.工作幅宽:2300mm.铲间距:500mm.深松深度(cm):≥25.整地深度(cm)≥8.与拖拉机连接形式:三点悬挂.传动方式:中间齿轮传动.生产率hm2/h:0.46-1.15,具有深松功能 | 配套动力:73.5~117.6kW.外型尺寸(长×宽×高):1560×2310×1400mm.结构重量:900kg.整地结构形式:框架式旋耕机.深松铲结构形式:单柱、凿形铲带翼.工作幅宽:2300mm.深松铲:5个.铲间距:500mm.深松深度(cm):≥25.整地深度(cm)≥8.与拖拉机连接形式:三点悬挂.传动方式:中间齿轮传动.生产率hm2/h:0.46-1.15,具有深松功能. | 2018 |  | 通用类 | 0 | 否 |  | 江苏省
耕整地机械 | 耕地机械 | 深松机 | 4—5铲深松机 | 深松机 | 中国一拖集团有限公司 | 1S-250 | 2300 | 2300 | 2300 | 2300 | 1530 | 1530 | 0 | 0 | 0 | 0 | 深松部件:5个 | 深松部件:5个；结构型式:悬挂式；振动方式:非振动式 | 2018 |  | 通用类 | 0 | 否 |  | 河南省
耕整地机械 | 耕地机械 | 深松机 | 4—5铲深松机 | 深松机 | 中国一拖集团有限公司 | 1S-220W | 2300 | 2300 | 2300 | 2300 | 1530 | 1530 | 0 | 0 | 0 | 0 | 深松部件:4个 | 深松部件:4个；结构型式:悬挂式；振动方式:非振动式 | 2018 |  | 通用类 | 0 | 否 |  | 河南省
耕整地机械 | 耕地机械 | 深松机 | 4—5铲深松机 | 深松机 | 河北双天机械制造有限公司 | 1S-200A1 | 2300 | 2300 | 2300 | 2300 | 1530 | 1530 | 0 | 0 | 0 | 0 | 深松部件5个；外形尺寸(长×宽×高mm):1950×2386×1296；结构质量(kg):930；配套动力(kw):73.5-88.2；整地机构型式:镇压辊；深松铲结构形式:凿式；工作铲数(个):5；工作幅宽(cm):200；铲间距(cm):44；深松深度(cm):25-45；作业速度(km/h):3-6；作业小时生产率(hm2/h):0.53-1.10 | 外形尺寸(长×宽×高MM):1950×2386×1296；结构质量(KG):930；配套动力(KW):73.5-88.2；整地机构型式:镇压辊；深松铲结构形式:凿式；工作铲数(个):5；工作幅宽(CM):200；铲间距(CM):44；深松深度(CM):25-45；作业速度(KM/H):3-6；作业小时生产率(HM2/H):0.53-1.10 | 2018 |  | 通用类 | 73.5 | 否 |  | 河北省
耕整地机械 | 耕地机械 | 深松机 | 4—5铲深松机 | 深松机 | 河北双天机械制造有限公司 | 1S-250A1 | 2300 | 2300 | 2300 | 2300 | 1530 | 1530 | 0 | 0 | 0 | 0 | 深松部件5个；外形尺寸(长×宽×高mm):1950×2816×1296；结构质量(kg):1150；配套动力(kw):88.2-102.9；整地机构型式:镇压辊；深松铲结构形式:凿式；工作铲数(个):5；工作幅宽(cm):250；铲间距(cm):57；深松深度(cm):25-45；作业速度(km/h):3-6；作业小时生产率(hm2/h):0.70-1.40 | 外形尺寸(长×宽×高MM):1950×2816×1296；结构质量(KG):1150；配套动力(KW):88.2-102.9；整地机构型式:镇压辊；深松铲结构形式:凿式；工作铲数(个):5；工作幅宽(CM):250；铲间距(CM):57；深松深度(CM):25-45；作业速度(KM/H):3-6；作业小时生产率(HM2/H):0.70-1.40 | 2018 |  | 通用类 | 88.2 | 否 |  | 河北省
耕整地机械 | 耕地机械 | 深松机 | 4—5铲深松机 | 全方位深松机 | 河北双天机械制造有限公司 | 1S-250Q | 2300 | 2300 | 2300 | 2300 | 1530 | 1530 | 0 | 0 | 0 | 0 | 深松部件4个；型号名称:1S-250Q全方位深松机；结构型式:悬挂式；振动方式:/；配套动力范围(kw):80.8-102.9；工作状态外形尺寸(长×宽×高mm):1685×2820×1445；作业速度(km/h):3-6；作业小时生产率hm²/h:0.7-1.3；工作幅宽(cm):250；铲间距(cm):62.5；深松铲结构形式:偏柱式(曲面铲)；深松铲排列方式:前2后2；深松铲数量(个):4；耕深:深松(cm):30-35 | 型号名称:1S-250Q全方位深松机；结构型式:悬挂式；振动方式:/；配套动力范围(KW):80.8-102.9；工作状态外形尺寸(长×宽×高MM):1685×2820×1445；作业速度(KM/H):3-6；作业小时生产率HM2/H:0.7-1.3；工作幅宽(CM):250；铲间距(CM):62.5；深松铲结构形式:偏柱式(曲面铲)；深松铲排列方式:前2后2；深松铲数量(个):4；耕深:深松(CM):30-35 | 2018 |  | 通用类 | 80.8 | 否 |  | 河北省
耕整地机械 | 耕地机械 | 深松机 | 4—5铲深松机 | 深松机 | 雷肯农业机械(青岛)有限公司 | 1S-300D | 2300 | 2300 | 2300 | 2300 | 1530 | 1530 | 0 | 0 | 0 | 0 | 结构型式:悬挂式外形尺寸(长×宽×高):750×2830×1400mm结构质量:430kg配套动力:136kW深松铲结构型式:双翼铲数量:4工作幅宽:300cm铲间距:75cm深松深度:≥40cm作业速度:7-10km/h作业小时生产率:2hM2/h |  | 2018 |  | 通用类 | 210 | 否 |  | 山东省
耕整地机械 | 耕地机械 | 深松机 | 4—5铲深松机 | 深松机 | 潍坊潍润农业机械有限公司 | 1S-250 | 2300 | 2300 | 2300 | 2300 | 1530 | 1530 | 0 | 0 | 0 | 0 | 4铲,深松部件4个 | 振动方式:非振动式；工作状态外形尺寸(长×宽×高)MM:1945×2540×1365；作业速度KM/H:≥2；作业小时生产率HM2/H:0.54-1.08；工作幅宽CM:250；深松铲结构形式:全方位曲面铲；深松铲数量:4个；深松深度CM:≥30； | 2018 |  | 通用类 | 0 | 否 |  | 山东省
耕整地机械 | 耕地机械 | 深松机 | 4—5铲深松机 | 深松机 | 河南沃正实业有限公司(原：河南豪丰机械制造有限公司) | 1S-200 | 2300 | 2300 | 2300 | 2300 | 1530 | 1530 | 0 | 0 | 0 | 0 | 深松部件5个 | 外形尺寸(长×宽×高):1500×2020×1400(MM)；配套动力:58.8~73.5KW；结构质量:420KG；深松铲结构型式:剪铲式；深松铲数量:5个；工作幅宽:2000MM；铲间距:40CM；耕深:25~30CM；作业速度:2~5KM/H；工作效率:0.4~0.6HM2/H.2014TJ479 | 2018 |  | 通用类 | 0 | 否 |  | 河南省
耕整地机械 | 耕地机械 | 深松机 | 4—5铲深松机 | 深松机 | 德州市沃田机械有限公司 | 1S-250 | 2300 | 2300 | 2300 | 2300 | 1530 | 1530 | 0 | 0 | 0 | 0 | 结构型式:悬挂式,配套动力:73.5~110.3kW,外形尺寸(长×宽×高):1850×2820×1360mm,整机质量:880kW；工作幅宽:250cm,深松铲结构型式:偏柱式,深松铲数量:4个,铲间距:62cm,深松深度(cm):≥30,作业小时生产率:0.8-1.8hm2/h |  | 2018 |  | 通用类 | 0 | 否 |  | 山东省
耕整地机械 | 耕地机械 | 深松机 | 4—5铲深松机 | 深松机 | 西安永晨机械有限公司 | 1SS-180 | 2300 | 2300 | 2300 | 2300 | 1530 | 1530 | 0 | 0 | 0 | 0 | 工作幅宽:180cm,深松铲数量:5个 | 配套动力:88.2KW,结构质量:226KG,外形尺寸(长×宽×高):1500MM×1700MM×1234MM,深松铲数量5个,规格1SS-180型深松机. | 2018 |  | 通用类 | 88.2 | 否 |  | 陕西省
耕整地机械 | 耕地机械 | 深松机 | 4—5铲深松机 | 深松整地联合作业机 | 山东华运农机设备有限公司 | 1SZL-230 | 2300 | 2300 | 2300 | 2300 | 1530 | 1530 | 0 | 0 | 0 | 0 | 深松铲数量；4个 | 深松铲数量；4个；深松铲结构型式；全方位曲面铲；工作幅宽230CM；外型尺寸:2500X2700X1400MM；整机质量:1260KG；动力配置:≥91.9KW. | 2018 |  | 通用类 | 0 | 否 |  | 山东省
耕整地机械 | 耕地机械 | 深松机 | 4—5铲深松机 | 深松整地联合作业机 | 山东华运农机设备有限公司 | 1SZL-200 | 2300 | 2300 | 2300 | 2300 | 1530 | 1530 | 0 | 0 | 0 | 0 | 深松铲数量；4个 | 深松铲数量；4个；深松铲结构型式；全方位曲面铲；复式作业功能:深松、旋耕；作业幅宽:2.0M；外型尺寸:2500X2700X1400MM；整机质量:1190KG；动力配置:≥91.9KW. | 2018 |  | 通用类 | 0 | 否 |  | 山东省
耕整地机械 | 耕地机械 | 深松机 | 4—5铲深松机 | 深松机 | 山东华运农机设备有限公司 | 1S-200 | 2300 | 2300 | 2300 | 2300 | 1530 | 1530 | 0 | 0 | 0 | 0 | 深松铲数量:4个 | 深松铲形式:全方位曲面铲；深松铲数量:4个；外形尺寸:1830X3120X1380MM；结构质量:845KG；配套拖拉机动力:≥73.5KW；整地机构型式:辊齿式；耕深:25~35CM；作业速度2~5KM/H. | 2018 |  | 通用类 | 0 | 否 |  | 山东省
耕整地机械 | 耕地机械 | 深松机 | 4—5铲深松机 | 深松整地联合作业机 | 山东华运农机设备有限公司 | 1SZL-250 | 2300 | 2300 | 2300 | 2300 | 1530 | 1530 | 0 | 0 | 0 | 0 | 深松铲数量；4个 | 深松铲数量；4个；深松铲结构型式；全方位曲面铲；复式作业功能:深松、旋耕；作业幅宽:2.5M；外型尺寸:2500X2830X1400MM；整机质量:1320KG；动力配置:≥91.9KW. | 2018 |  | 通用类 | 0 | 否 |  | 山东省
耕整地机械 | 耕地机械 | 深松机 | 4—5铲深松机 | 深松机 | 河北圣和农业机械有限公司 | 1S-200 | 2300 | 2300 | 2300 | 2300 | 1530 | 1530 | 0 | 0 | 0 | 0 | 深松部件4个 | 深松铲个数:4个；深松铲机构形式:凿型；工作幅宽:2000MM；配套动力:59~74KW；结构质量:315KG；外形尺寸(长×宽×高):2100×1050×1200MM；深松深度:30~35CM. | 2018 |  | 通用类 | 0 | 否 |  | 河北省
耕整地机械 | 耕地机械 | 深松机 | 4—5铲深松机 | 深松机 | 河北圣和农业机械有限公司 | 1SS-280 | 2300 | 2300 | 2300 | 2300 | 1530 | 1530 | 0 | 0 | 0 | 0 | 深松部件5个 | 深松铲个数:5个；深松铲机构形式:凿型；工作幅宽:2800MM；配套动力:88.2~102.9KW；结构质量:340KG；外形尺寸(长×宽×高):2280×2660×1300MM；深松深度:30~40CM. | 2018 |  | 通用类 | 0 | 否 |  | 河北省
耕整地机械 | 耕地机械 | 深松机 | 4—5铲深松机 | 深松机 | 青岛鲁耕农业机械有限公司 | 1S-260 | 2300 | 2300 | 2300 | 2300 | 1530 | 1530 | 0 | 0 | 0 | 0 | 深松部件5个 |  | 2018 |  | 通用类 | 0 | 否 |  | 山东省
耕整地机械 | 耕地机械 | 深松机 | 4—5铲深松机 | 深松机 | 青岛鲁耕农业机械有限公司 | 1S-230 | 2300 | 2300 | 2300 | 2300 | 1530 | 1530 | 0 | 0 | 0 | 0 | 深松部件5个 |  | 2018 |  | 通用类 | 0 | 否 |  | 山东省
耕整地机械 | 耕地机械 | 深松机 | 4—5铲深松机 | 深松机 | 青岛鲁耕农业机械有限公司 | 1SZL-230A | 2300 | 2300 | 2300 | 2300 | 1530 | 1530 | 0 | 0 | 0 | 0 | 深松部件4个 |  | 2018 |  | 通用类 | 0 | 否 |  | 山东省
耕整地机械 | 耕地机械 | 深松机 | 4—5铲深松机 | 深松机 | 青岛鲁耕农业机械有限公司 | 1S-270B | 2300 | 2300 | 2300 | 2300 | 1530 | 1530 | 0 | 0 | 0 | 0 | 深松部件4个 |  | 2018 |  | 通用类 | 0 | 否 |  | 山东省
耕整地机械 | 耕地机械 | 深松机 | 4—5铲深松机 | 深松机 | 青岛鲁耕农业机械有限公司 | 1SZL-260 | 2300 | 2300 | 2300 | 2300 | 1530 | 1530 | 0 | 0 | 0 | 0 | 深松部件5个 |  | 2018 |  | 通用类 | 0 | 否 |  | 山东省
耕整地机械 | 耕地机械 | 深松机 | 4—5铲深松机 | 深松机 | 青岛鲁耕农业机械有限公司 | 1SZL-240B | 2300 | 2300 | 2300 | 2300 | 1530 | 1530 | 0 | 0 | 0 | 0 | 深松部件4个 |  | 2018 |  | 通用类 | 0 | 否 |  | 山东省
耕整地机械 | 耕地机械 | 深松机 | 4—5铲深松机 | 深松机 | 青岛鲁耕农业机械有限公司 | 1SZL-250B | 2300 | 2300 | 2300 | 2300 | 1530 | 1530 | 0 | 0 | 0 | 0 | 深松部件4个 |  | 2018 |  | 通用类 | 0 | 否 |  | 山东省
耕整地机械 | 耕地机械 | 深松机 | 4—5铲深松机 | 深松机 | 青岛鲁耕农业机械有限公司 | 1S-230C | 2300 | 2300 | 2300 | 2300 | 1530 | 1530 | 0 | 0 | 0 | 0 | 深松部件5个 |  | 2018 |  | 通用类 | 0 | 否 |  | 山东省
耕整地机械 | 耕地机械 | 深松机 | 4—5铲深松机 | 深松机 | 青岛鲁耕农业机械有限公司 | 1S-210B | 2300 | 2300 | 2300 | 2300 | 1530 | 1530 | 0 | 0 | 0 | 0 | 深松部件4个 |  | 2018 |  | 通用类 | 0 | 否 |  | 山东省
耕整地机械 | 耕地机械 | 深松机 | 4—5铲深松机 | 深松机 | 青岛鲁耕农业机械有限公司 | 1SZL-250A | 2300 | 2300 | 2300 | 2300 | 1530 | 1530 | 0 | 0 | 0 | 0 | 深松部件4个 |  | 2018 |  | 通用类 | 0 | 否 |  | 山东省
耕整地机械 | 耕地机械 | 深松机 | 4—5铲深松机 | 深松机 | 青岛鲁耕农业机械有限公司 | 1SZL-250 | 2300 | 2300 | 2300 | 2300 | 1530 | 1530 | 0 | 0 | 0 | 0 | 深松部件5个 |  | 2018 |  | 通用类 | 0 | 否 |  | 山东省
耕整地机械 | 耕地机械 | 深松机 | 4—5铲深松机 | 深松机 | 高密德隆汽车配件制造有限公司 | 1S-250 | 2300 | 2300 | 2300 | 2300 | 1530 | 1530 | 0 | 0 | 0 | 0 | 深松部件5个 | 外形尺寸:2500×2500×1400,结构质量:1070KG,配套动力:95.6-132.4KW,深松铲结构形式:凿形铲翼式结构组合,深松铲数量:5个,工作幅宽:250CM | 2018 |  | 通用类 | 95.6 | 否 |  | 山东省
耕整地机械 | 耕地机械 | 深松机 | 4—5铲深松机 | 深松机 | 山东泰拖农业装备有限公司 | 1SSY-250 | 2300 | 2300 | 2300 | 2300 | 1530 | 1530 | 0 | 0 | 0 | 0 | 深松部件5个 | 深松部件5个,结构尺寸(长*宽*高):2600×3300×1365(MM) | 2018 |  | 通用类 | 0 | 否 |  | 山东省
耕整地机械 | 耕地机械 | 深松机 | 4—5铲深松机 | 深松整地联合作业机 | 山东泰拖农业装备有限公司 | 1SZL-230 | 2300 | 2300 | 2300 | 2300 | 1530 | 1530 | 0 | 0 | 0 | 0 | 深松部件4个 | 深松部件4个,结构尺寸(长*宽*高):1540×2600×1270(MM) | 2018 |  | 通用类 | 0 | 否 |  | 山东省
耕整地机械 | 耕地机械 | 深松机 | 4—5铲深松机 | 深松机 | 山东泰拖农业装备有限公司 | 1SS-250 | 2300 | 2300 | 2300 | 2300 | 1530 | 1530 | 0 | 0 | 0 | 0 | 深松部件5个 | 深松部件5个,结构尺寸(长*宽*高):1380×3300×1365(MM) | 2018 |  | 通用类 | 0 | 否 |  | 山东省
耕整地机械 | 耕地机械 | 深松机 | 4—5铲深松机 | 全方位深松机 | 山东奥龙农业机械制造有限公司 | 1SQ-190 | 2300 | 2300 | 2300 | 2300 | 1530 | 1530 | 0 | 0 | 0 | 0 | 深松铲数量:4个 | 配套动力:≥91.9kW；深松铲结构型式:偏柱式；深松铲数量:4个；工作幅宽:190cm；深松深度:30~50cm. | 2018 |  | 通用类 | 0 | 否 |  | 山东省
耕整地机械 | 耕地机械 | 深松机 | 4—5铲深松机 | 全方位深松机 | 山东奥龙农业机械制造有限公司 | 1SQ-180 | 2300 | 2300 | 2300 | 2300 | 1530 | 1530 | 0 | 0 | 0 | 0 | 深松铲数量:4个 | 配套动力:≥73.5kW；深松铲结构型式:全方位曲面铲；深松铲数量:4个；工作幅宽:180cm；深松深度:30~35cm. | 2018 |  | 通用类 | 0 | 否 |  | 山东省
耕整地机械 | 耕地机械 | 深松机 | 4—5铲深松机 | 振动深松机 | 黑龙江德沃科技开发有限公司 | 1SZL-570 | 2300 | 2300 | 2300 | 2300 | 1530 | 1530 | 0 | 0 | 0 | 0 | 深松部件数量:5个(前2后3),外形尺寸(长×宽×高):2450×3550×1530mm,结构质量:870kg,配套拖拉机功率:≥88.2kW,与拖拉机联接方式:三点悬挂,工作幅宽:350cm,作业行数:5行,行距:50-70cm,运输间隙:≥30cm,深松部件深松铲型式:双翼式,深松部件深松深度:24-30cm,整地部件:碎土辊,作业小时生产率:1.0-2.3hm2/h,作业速度:4-6.5km/h. | 深松部件数量:5个(前2后3),外形尺寸(长×宽×高):2450×3550×1530mm,结构质量:870kg,配套拖拉机功率:≥88.2kW,与拖拉机联接方式:三点悬挂,工作幅宽:350cm,作业行数:5行,行距:50-70cm,运输间隙:≥30cm,深松部件深松铲型式:双翼式,深松部件深松深度:24-30cm,整地部件:碎土辊,作业小时生产率:1.0-2.3hm2/h,作业速度:4-6.5km/h. | 2018 |  | 通用类 | 88.2 | 否 |  | 黑龙江省
耕整地机械 | 耕地机械 | 深松机 | 4—5铲深松机 | 深松机 | 山东凯兴机械有限公司 | 1S-250 | 2300 | 2300 | 2300 | 2300 | 1530 | 1530 | 0 | 0 | 0 | 0 | 深松部件5个 |  | 2018 |  | 通用类 | 88.2 | 否 |  | 山东省
耕整地机械 | 耕地机械 | 深松机 | 4—5铲深松机 | 深松机 | 山东菏泽鲁源动力机械有限公司 | 1S-220 | 2300 | 2300 | 2300 | 2300 | 1530 | 1530 | 0 | 0 | 0 | 0 | 深松铲数量；4个 |  | 2018 |  | 通用类 | 0 | 否 |  | 山东省
耕整地机械 | 耕地机械 | 深松机 | 4—5铲深松机 | 深松机 | 雷沃重工股份有限公司 | 1SSY-200 | 2300 | 2300 | 2300 | 2300 | 1530 | 1530 | 0 | 0 | 0 | 0 | 结构型式:悬挂式；振动方式:非振动式；深松铲数量:4铲 | 结构型式:悬挂式；振动方式:非振动式；深松铲数量:4铲 | 2018 |  | 通用类 | 0 | 否 |  | 山东省
耕整地机械 | 耕地机械 | 深松机 | 4—5铲深松机 | 深松机 | 雷沃重工股份有限公司 | 1SSY-250 | 2300 | 2300 | 2300 | 2300 | 1530 | 1530 | 0 | 0 | 0 | 0 | 结构型式:悬挂式；振动方式:非振动式；深松铲数量:5铲 | 结构型式:悬挂式；振动方式:非振动式；深松铲数量:5铲 | 2018 |  | 通用类 | 0 | 否 |  | 山东省
耕整地机械 | 耕地机械 | 深松机 | 4—5铲深松机 | 深松机 | 雷沃重工股份有限公司 | 1SSY-230 | 2300 | 2300 | 2300 | 2300 | 1530 | 1530 | 0 | 0 | 0 | 0 | 结构型式:悬挂式；振动方式:非振动式；深松铲数量:5铲 | 结构型式:悬挂式；振动方式:非振动式；深松铲数量:5铲 | 2018 |  | 通用类 | 0 | 否 |  | 山东省
耕整地机械 | 耕地机械 | 深松机 | 4—5铲深松机 | 深松整地联合作业机 | 连云港市锐远农业装备科技有限公司 | 1SZL-200 | 2300 | 2300 | 2300 | 2300 | 1530 | 1530 | 0 | 0 | 0 | 0 | 外形尺寸(长×宽×高)(mm):2296×1380×1352；整机质量:750kg；配套拖拉机动力:73.5~88.2kW；整地机构型式:框架式旋耕机；深松铲机构型式:单柱、凿形铲带翼；深松铲数量:4个；工作幅宽:200cm；铲间距:50cm；深松深度:25~40cm；作业小时生产率:0.20~0.60hm2/h. |  | 2018 |  | 通用类 | 73.5 | 否 |  | 江苏省
耕整地机械 | 耕地机械 | 深松机 | 4—5铲深松机 | 深松整地联合作业机 | 连云港市锐远农业装备科技有限公司 | 1SZL-180 | 2300 | 2300 | 2300 | 2300 | 1530 | 1530 | 0 | 0 | 0 | 0 | 外形尺寸(长×宽×高)(mm):2056×1380×1352；整机质量:720kg；配套拖拉机动力:69.8~73.5kW；整地机构型式:框架式旋耕机；深松铲机构型式:单柱、凿形铲带翼；深松铲数量:4个；工作幅宽:180cm；铲间距:45cm；深松深度:25~40cm；作业小时生产率:0.20~0.60hm2/h. |  | 2018 |  | 通用类 | 69.8 | 否 |  | 江苏省
耕整地机械 | 耕地机械 | 深松机 | 4—5铲深松机 | 深松机 | 江苏银华春翔机械制造有限公司 | 1S-5 | 2300 | 2300 | 2300 | 2300 | 1530 | 1530 | 0 | 0 | 0 | 0 | 深松部件(铲)数量:5个；配套动力(kw):58.8-73.5；工作幅宽(mm):2300；单铲幅宽(mm):40；铲间距(mm):400-500可调；深松深度(mm):200-400；作业速度(km/h):4-7；生产率(hM2/h):0.6-0.8； | 深松部件(铲)数量:5个；配套动力(KW):58.8-73.5；工作幅宽(MM):2300；单铲幅宽(MM):40；铲间距(MM):400-500可调；深松深度(MM):200-400；作业速度(KM/H):4-7；生产率(HM2/H):0.6-0.8； | 2018 |  | 通用类 | 0 | 否 |  | 江苏省
耕整地机械 | 耕地机械 | 深松机 | 4—5铲深松机 | 深松机 | 河北中农博远农业装备有限公司 | 1S-200 | 2300 | 2300 | 2300 | 2300 | 1530 | 1530 | 0 | 0 | 0 | 0 | 深松部件5个 | 外形尺寸:2838*2372*1603MM；结构质量:1330KG；配套动力:≧70KW；整地机构形式:整地辊；深松铲结构形式:凿型深松铲；深松铲数量:5个；工作幅宽:200CM；铲间距:44CM；深松深度:30-36CM；作业小时生产率:0.6-1HM2/H. | 2018 |  | 通用类 | 0 | 否 |  | 河北省
耕整地机械 | 耕地机械 | 深松机 | 4—5铲深松机 | 深松整地联合作业机 | 河北中农博远农业装备有限公司 | 1SZL-200A | 2300 | 2300 | 2300 | 2300 | 1530 | 1530 | 0 | 0 | 0 | 0 | 深松部件4个 | 外形尺寸:2350MM*2500MM*1500MM；结构质量:780KG；配套动力:66-92KW；整地机构形式:旋耕+整地辊；深松铲结构形式:凿型深松铲；深松铲数量:4个；工作幅宽:2000MM；铲间距:500MM；耕深250-360MM；作业速度:2-15KM/H；作业小时生产率:0.4-0.5HM2/H | 2018 |  | 通用类 | 0 | 否 |  | 河北省
耕整地机械 | 耕地机械 | 深松机 | 4—5铲深松机 | 偏柱式深松整地联合作业机 | 吉林省康达农业机械有限公司 | 1SZL-240 | 2300 | 2300 | 2300 | 2300 | 1530 | 1530 | 0 | 0 | 0 | 0 | 深松铲结构型式:偏柱式；深松铲数量(个):4 | 深松铲结构型式:偏柱式；深构铲数量:4个；外形尺寸(长×宽×高)mm:3570×3030×1390；结构质量(kg):1740；配套动力(kW):≥74；整地机构型式:鼠笼式双辊碎土镇压装置；工作幅宽(mm):2400；铲间距(mm):300-800；耕深(mm):≥300；作业速度(km/h):6-8；作业小时生产率(hm2/h):1.44-1.92.与拖拉机挂接方式:悬挂式. | 2018 |  | 通用类 | 74 | 否 |  | 吉林省
耕整地机械 | 耕地机械 | 深松机 | 4—5铲深松机 | 偏柱式深松机 | 吉林省康达农业机械有限公司 | 1S-220 | 2300 | 2300 | 2300 | 2300 | 1530 | 1530 | 0 | 0 | 0 | 0 | 深松铲结构型式:偏柱式；深松铲数量(个):4 | 深松铲结构型式:偏柱式；深构铲数量:4个；深松铲排列方式:双排；外形尺寸(长×宽×高)mm:2080×2320×1310；结构质量(kg):870；配套动力(kW):≥74；工作幅宽(mm):2200；铲间距(mm):300-700(可调)；耕深(mm):≥300；作业速度(km/h):5-6；作业小时生产率(hm2/h):1.10-1.32.结构型式:悬挂式. | 2018 |  | 通用类 | 74 | 否 |  | 吉林省
耕整地机械 | 耕地机械 | 深松机 | 4—5铲深松机 | 深松机 | 徐州凯尔农业装备股份有限公司 | 1S-200 | 2300 | 2300 | 2300 | 2300 | 1530 | 1530 | 0 | 0 | 0 | 0 | 全方位式；深松部件4个 |  | 2018 |  | 通用类 | 0 | 否 |  | 江苏省
耕整地机械 | 耕地机械 | 深松机 | 4—5铲深松机 | 深松机 | 河北沃田机械制造有限公司 | 1S-140 | 2300 | 2300 | 2300 | 2300 | 1530 | 1530 | 0 | 0 | 0 | 0 | 作业尺寸(长x宽x高mm):3100x1440x1410整机质量(kg):345工作铲数(个):4工作幅宽(cm):140铲间距(cm):35深松部件:4个深松深度(cm):30-35配套动力(kw):73.5-88.2 | 作业尺寸(长X宽X高MM):3100X1440X1410整机质量(KG):345工作铲数(个):4工作幅宽(CM):140铲间距(CM):35深松部件:4个深松深度(CM):30-35配套动力(KW):73.5-88.2 | 2018 |  | 通用类 | 73.5 | 否 |  | 河北省
耕整地机械 | 耕地机械 | 深松机 | 4—5铲深松机 | 深松机 | 潍坊农友机械有限公司 | 1S-220 | 2300 | 2300 | 2300 | 2300 | 1530 | 1530 | 0 | 0 | 0 | 0 | 结构型式:悬挂式振动方式:非振动式配套动力范围KW:≥73.5工作状态外形尺寸(长*宽*高)MM:1650*2590*1200作业速度KM/H:>2作业小时生产率㎞²/h:≥0.44工作幅宽CM:220铲间距CM:2-3铲40,其他铲62.5深松铲结构型式:全方位曲面铲深松铲排列方式:V形深松铲数量(个):4深松深度CM:≥30 | 结构型式:悬挂式振动方式:非振动式配套动力范围KW:≥73.5工作状态外形尺寸(长*宽*高)MM:1650*2590*1200作业速度KM/H:>2作业小时生产率㎞2/H:≥0.44工作幅宽CM:220铲间距CM:2-3铲40,其他铲62.5深松铲结构型式:全方位曲面铲深松铲排列方式:V形深松铲数量(个):4深松深度CM:≥30 | 2018 |  | 通用类 | 0 | 否 |  | 山东省
耕整地机械 | 耕地机械 | 深松机 | 4—5铲深松机 | 深松整地联合作业机 | 普劳恩德河北农业机械有限公司 | 1SZL-220 | 2300 | 2300 | 2300 | 2300 | 1530 | 1530 | 0 | 0 | 0 | 0 | 深松部件4个 | 深松铲个数:4个；深松铲机构形式:全方位弧面铲；工作幅宽:2200MM；配套动力:88.2~95.6KW；结构质量:1375KG；外形尺寸(长×宽×高):2420×2540×1400MM；深松深度:25~35CM. | 2018 |  | 通用类 | 0 | 否 |  | 河北省
耕整地机械 | 耕地机械 | 深松机 | 4—5铲深松机 | 深松机 | 普劳恩德河北农业机械有限公司 | 1SS-220 | 2300 | 2300 | 2300 | 2300 | 1530 | 1530 | 0 | 0 | 0 | 0 | 深松部件4个 | 深松铲个数:4个；深松铲机构形式:全方位弧面铲；工作幅宽:2200MM；配套动力:73.5~88.2KW；结构质量:1115KG；外形尺寸(长×宽×高):2100×2540×1400MM；深松深度:25~35CM. | 2018 |  | 通用类 | 0 | 否 |  | 河北省
耕整地机械 | 耕地机械 | 深松机 | 4—5铲深松机 | 全方位深松机 | 河北兴华农业机械有限公司 | 1S-240Q | 2300 | 2300 | 2300 | 2300 | 1530 | 1530 | 0 | 0 | 0 | 0 | 深松部件4个,深松铲型式:曲面铲 | 1S-240Q全方位深松机:行数:4,深松铲型式:曲面深松铲 | 2018 |  | 通用类 | 0 | 否 |  | 河北省
耕整地机械 | 耕地机械 | 深松机 | 4—5铲深松机 | 深松机 | 江苏常发农业装备股份有限公司 | 1SS-195 | 2300 | 2300 | 2300 | 2300 | 1530 | 1530 | 0 | 0 | 0 | 0 | 深松部件:5个 |  | 2018 |  | 通用类 | 0 | 否 |  | 江苏省
耕整地机械 | 耕地机械 | 深松机 | 4—5铲深松机 | 深松机 | 山东旭创机械制造有限公司 | 1S-220 | 2300 | 2300 | 2300 | 2300 | 1530 | 1530 | 0 | 0 | 0 | 0 | 结构尺寸(长*宽*高mm):1750x2550x1390整机质量(kg):950配套动力(kw):≥73.5作业幅宽(mm):2200深松铲结构形式:曲面铲,深松铲数量(个):4 | 结构尺寸(长*宽*高mm):1750x2550x1390整机质量(kg):950配套动力(kw):≥73.5作业幅宽(mm):2200深松铲结构形式:曲面铲,深松铲数量(个):4 | 2018 |  | 通用类 | 0 | 否 |  | 山东省
耕整地机械 | 耕地机械 | 深松机 | 4—5铲深松机 | 深松机 | 潍坊恒旋农业装备有限公司 | 1S-220 | 2300 | 2300 | 2300 | 2300 | 1530 | 1530 | 0 | 0 | 0 | 0 | 4铲,深松部件4个. | 型号名称:1S-220深松机；结构型式:悬挂式；振动方式:非振动式；整机质量(KG):528；配套动力范围(KW):73.5~91.9；工作状态外形尺寸(长×宽×高)㎜:1700×2520×1250；作业速度(KM/H):2~4；作业小时生产率(HM2/H):0.54~1.08；工作幅宽(㎝):220；铲间距(㎝):2、3铲:40,其它铲:62.5；深松铲结构型式:全方位曲面铲；深松铲排列方式:V型排列；深松铲数量(个):4；深松深度(㎝):≥30. | 2018 |  | 通用类 | 0 | 否 |  | 山东省
耕整地机械 | 耕地机械 | 深松机 | 4—5铲深松机 | 深松整地联合作业机 | 河北农哈哈机械集团有限公司 | 1SZL-200 | 2300 | 2300 | 2300 | 2300 | 1530 | 1530 | 0 | 0 | 0 | 0 | 工作幅宽:200cm；深松铲数量:4个 |  | 2018 |  | 通用类 | 0 | 否 |  | 河北省
耕整地机械 | 耕地机械 | 深松机 | 4—5铲深松机 | 深松整地联合作业机 | 河北农哈哈机械集团有限公司 | 1SZL-250 | 2300 | 2300 | 2300 | 2300 | 1530 | 1530 | 0 | 0 | 0 | 0 | 深松铲数量:4个；工作幅宽:250cm |  | 2018 |  | 通用类 | 0 | 否 |  | 河北省
耕整地机械 | 耕地机械 | 深松机 | 4—5铲深松机 | 深松整地联合作业机 | 河北农哈哈机械集团有限公司 | 1SZL-230 | 2300 | 2300 | 2300 | 2300 | 1530 | 1530 | 0 | 0 | 0 | 0 | 深松铲数量:4个；工作幅宽:230cm |  | 2018 |  | 通用类 | 0 | 否 |  | 河北省
耕整地机械 | 耕地机械 | 深松机 | 4—5铲深松机 | 深松机 | 河北农哈哈机械集团有限公司 | 1S-220 | 2300 | 2300 | 2300 | 2300 | 1530 | 1530 | 0 | 0 | 0 | 0 | 深松铲数量:4个；工作幅宽:220cm |  | 2018 |  | 通用类 | 0 | 否 |  | 河北省
耕整地机械 | 耕地机械 | 深松机 | 6铲及以上深松机 | 深松机 | 潍坊恒旋农业装备有限公司 | 1S-300 | 3400 | 3400 | 3400 | 3400 | 2260 | 2260 | 0 | 0 | 0 | 0 | 6铲,深松部件6个. | 型号名称:1S-300深松机；结构型式:悬挂式；振动方式:非振动式；配套动力范围(KW):92~120；整机质量(KG):620；工作状态外形尺寸(长×宽×高)㎜:1745×3020×1250；作业速度(KM/H):2~4；作业小时生产率(HM2/H):0.54~1.08；工作幅宽(㎝):300；铲间距(㎝):2、3铲:40,其它铲:52.5；深松铲结构型式:全方位曲面铲；深松铲排列方式:V型排列；深松铲数量(个):6；深松深度(㎝):≥30. | 2018 |  | 通用类 | 0 | 否 |  | 山东省
耕整地机械 | 耕地机械 | 深松机 | 6铲及以上深松机 | 深松机 | 蚌埠玛斯特机械设备有限公司 | 1S-180 | 3400 | 3400 | 3400 | 3400 | 2260 | 2260 | 0 | 0 | 0 | 0 | 深松部件(铲)数量(个):6 | 深松部件(铲)数量(个):6；深松铲结构型式:凿形铲；结构质量(kg):280；配套动力(kW):51.5-58.8；工作幅宽(cm):180；铲间距(cm):30；传动机构型式:三点悬挂式；耕深深松(cm):25-36；作业速度(km/h):≤4；作业小时生产率(Hm2/h):≥0.5 | 2018 |  | 通用类 | 0 | 否 |  | 安徽省
耕整地机械 | 耕地机械 | 深松机 | 6铲及以上深松机 | 深松机 | 山东旭创机械制造有限公司 | 1S-320 | 3400 | 3400 | 3400 | 3400 | 2260 | 2260 | 0 | 0 | 0 | 0 | 结构尺寸(长*宽*高mm):1750x3550x1390整机质量(kg):1150配套动力(kw):≥90作业幅宽(mm):3200深松铲结构型式:曲面铲深松铲数量(个):6 | 结构尺寸(长*宽*高mm):1750x3550x1390整机质量(kg):1150配套动力(kw):≥90作业幅宽(mm):3200深松铲结构型式:曲面铲深松铲数量(个):6 | 2018 |  | 通用类 | 0 | 否 |  | 山东省
耕整地机械 | 耕地机械 | 深松机 | 6铲及以上深松机 | 深松机 | 江苏常发农业装备股份有限公司 | 1SS-225 | 3400 | 3400 | 3400 | 3400 | 2260 | 2260 | 0 | 0 | 0 | 0 | 深松部件:9个 |  | 2018 |  | 通用类 | 0 | 否 |  | 江苏省
耕整地机械 | 耕地机械 | 深松机 | 6铲及以上深松机 | 深松机 | 江苏常发农业装备股份有限公司 | 1SS-295 | 3400 | 3400 | 3400 | 3400 | 2260 | 2260 | 0 | 0 | 0 | 0 | 深松部件:7个 |  | 2018 |  | 通用类 | 0 | 否 |  | 江苏省
耕整地机械 | 耕地机械 | 深松机 | 6铲及以上深松机 | 全方位深松机 | 河北兴华农业机械有限公司 | 1S-360Q | 3400 | 3400 | 3400 | 3400 | 2260 | 2260 | 0 | 0 | 0 | 0 | 深松部件:6个,深松铲结构型式:曲面铲 | 1S-360Q全方位深松机:深松行数:6,深松铲结构型式:曲面铲 | 2018 |  | 通用类 | 0 | 否 |  | 河北省
耕整地机械 | 耕地机械 | 深松机 | 6铲及以上深松机 | 深松机 | 普劳恩德河北农业机械有限公司 | 1SS-350 | 3400 | 3400 | 3400 | 3400 | 2260 | 2260 | 0 | 0 | 0 | 0 | 深松部件6个 | 深松铲个数:6个；深松铲机构形式:全方位弧面铲；工作幅宽:3500MM；配套动力:95.6~103KW；结构质量:1565KG；外形尺寸(长×宽×高):2100×3840×1400MM；深松深度:25~35CM. | 2018 |  | 通用类 | 0 | 否 |  | 河北省
耕整地机械 | 耕地机械 | 深松机 | 6铲及以上深松机 | 深松整地联合作业机 | 普劳恩德河北农业机械有限公司 | 1SZL-290 | 3400 | 3400 | 3400 | 3400 | 2260 | 2260 | 0 | 0 | 0 | 0 | 深松部件6个 | 深松铲个数:6个；深松铲机构形式:全方位弧面铲；工作幅宽:2900MM；配套动力:103.0~110.3KW；结构质量:1875KG；外形尺寸(长×宽×高):2420×3840×1400MM；深松深度:25~35CM. | 2018 |  | 通用类 | 0 | 否 |  | 河北省
耕整地机械 | 耕地机械 | 深松机 | 6铲及以上深松机 | 深松机 | 天津润丰农业工程技术有限公司 | 1S-260 | 3400 | 3400 | 3400 | 3400 | 2260 | 2260 | 0 | 0 | 0 | 0 | 型式:悬挂式,非振动式,外形尺寸:1270mm*2600mm*1170mm,作业速度:2.0~4.0(km/h),生产率:0.32~4.0(hM2/h),工作幅宽:260cm,铲间距:38:38:36:36:38:38,结构型式:凿铲式,排列方式:交错双排,数量:7个,耕深:≥30cm | "型式:悬挂式,非振动式,外形尺寸:1270mm*2600mm*1170mm,作业速度:2.0~4.0(km/h),生产率:0.32~4.0(hM2/h),工作幅宽:260cm,铲间距(cm):38:38:36:36:38:38,结构型式:凿铲式,排列方式:交错双排,数量:7个,耕深:≥30cm" | 2018 |  | 通用类 | 0 | 否 |  | 天津市
耕整地机械 | 耕地机械 | 深松机 | 6铲及以上深松机 | 深松机 | 潍坊农友机械有限公司 | 1S-300 | 3400 | 3400 | 3400 | 3400 | 2260 | 2260 | 0 | 0 | 0 | 0 | 结构型式:悬挂式振动方式:非振动式配套动力范围KW:≥91.9工作状态外形尺寸(长*宽*高)MM:1740*3045*1240作业速度km/h:>2作业小时生产率㎞²/h:≥0.6工作幅宽CM:300铲间距CM:3-4铲40,其他铲52.5深松铲结构型式:全方位曲面铲深松铲排列方式:V形深松铲数量(个):6深松深度CM:≥30 | 结构型式:悬挂式振动方式:非振动式配套动力范围KW:≥91.9工作状态外形尺寸(长*宽*高)MM:1740*3045*1240作业速度KM/H:>2作业小时生产率㎞2/H:≥0.6工作幅宽CM:300铲间距CM:3-4铲40,其他铲52.5深松铲结构型式:全方位曲面铲深松铲排列方式:V形深松铲数量(个):6深松深度CM:≥30 | 2018 |  | 通用类 | 0 | 否 |  | 山东省
耕整地机械 | 耕地机械 | 深松机 | 6铲及以上深松机 | 深松机 | 徐州凯尔农业装备股份有限公司 | 1S-320 | 3400 | 3400 | 3400 | 3400 | 2260 | 2260 | 0 | 0 | 0 | 0 | 全方位式；深松部件6个 |  | 2018 |  | 通用类 | 0 | 否 |  | 江苏省
耕整地机械 | 耕地机械 | 深松机 | 6铲及以上深松机 | 深松机 | 徐州凯尔农业装备股份有限公司 | 1SS-H300 | 3400 | 3400 | 3400 | 3400 | 2260 | 2260 | 0 | 0 | 0 | 0 | 全方位式；深松部件6个 |  | 2018 |  | 通用类 | 0 | 否 |  | 江苏省
耕整地机械 | 耕地机械 | 深松机 | 6铲及以上深松机 | 深松机 | 徐州凯尔农业装备股份有限公司 | 1SS-ZM300 | 3400 | 3400 | 3400 | 3400 | 2260 | 2260 | 0 | 0 | 0 | 0 | 深松部件7个 |  | 2018 |  | 通用类 | 0 | 否 |  | 江苏省
耕整地机械 | 耕地机械 | 深松机 | 6铲及以上深松机 | 深松机 | 徐州凯尔农业装备股份有限公司 | 1SS-B300 | 3400 | 3400 | 3400 | 3400 | 2260 | 2260 | 0 | 0 | 0 | 0 | 全方位式；深松部件6个 |  | 2018 |  | 通用类 | 0 | 否 |  | 江苏省
耕整地机械 | 耕地机械 | 深松机 | 6铲及以上深松机 | 偏柱式深松机 | 吉林省康达农业机械有限公司 | 1S-350 | 3400 | 3400 | 3400 | 3400 | 2260 | 2260 | 0 | 0 | 0 | 0 | 深松铲结构型式:偏柱式；深松铲数量(个):6 | 深松铲结构型式:偏柱式；深构铲数量:6个；深松铲排列方式:双排；外形尺寸(长×宽×高)mm:2080×3610×1310；结构质量(kg):1300；配套动力(kW):≥110；工作幅宽(mm):3500；铲间距(mm):300-700(可调)；耕深(mm):≥300；作业速度(km/h):5-6；作业小时生产率(hm2/h):1.75-2.1.结构型式:悬挂式. | 2018 |  | 通用类 | 110 | 否 |  | 吉林省
耕整地机械 | 耕地机械 | 深松机 | 6铲及以上深松机 | 偏柱式深松整地联合作业机 | 吉林省康达农业机械有限公司 | 1SZL-260 | 3400 | 3400 | 3400 | 3400 | 2260 | 2260 | 0 | 0 | 0 | 0 | 深松铲结构型式:偏柱式；深松铲数量(个):6 | 深松铲结构型式:偏柱式；深构铲数量:6个；外形尺寸(长×宽×高)mm:3570×3680×1390；结构质量(kg):2460；配套动力(kW):≥90；整地机构型式:鼠笼式双辊碎土镇压装置；工作幅宽(mm):2600；铲间距(mm):300-1000(可调)；耕深(mm):≥300；作业速度(km/h):6-8；作业小时生产率(hm2/h):1.56-2.08.与拖拉机挂接方式:悬挂式. | 2018 |  | 通用类 | 90 | 否 |  | 吉林省
耕整地机械 | 耕地机械 | 深松机 | 6铲及以上深松机 | 深松机 | 河北中农博远农业装备有限公司 | 1S-300 | 3400 | 3400 | 3400 | 3400 | 2260 | 2260 | 0 | 0 | 0 | 0 | 深松部件7个 | 外形尺寸:2838×3250×1603MM；结构质量:1730KG；配套动力:≥88KW；整地机构形式:整地辊；深松部件结构形式:凿型深松铲；深松铲数量:7个；工作幅宽:300CM；铲间距:44CM；深松深度:30~36CM；作业速度:3~4KM/H；作业小时生产率:1~1.5HM2/H. | 2018 |  | 通用类 | 0 | 否 |  | 河北省
耕整地机械 | 耕地机械 | 深松机 | 6铲及以上深松机 | 深松机 | 河北中农博远农业装备有限公司 | 1S-350 | 3400 | 3400 | 3400 | 3400 | 2260 | 2260 | 0 | 0 | 0 | 0 | 深松部件7个 | 结构形式:悬挂式,外型尺寸(长*宽*高):2900MM*3670MM*1570MM,作业宽幅:350CM,铲间距:50CM,深松铲结构型式:凿铲式(双翼形铲),深松铲排列方式:双排(前3后4),深松铲数量7个,作业速度(KM/H):2-5,作业小时生产率(HM2/H):0.6-1.5,耕深:30-40CM | 2018 |  | 通用类 | 0 | 否 |  | 河北省
耕整地机械 | 耕地机械 | 深松机 | 6铲及以上深松机 | 深松机 | 雷沃重工股份有限公司 | 1SSH-320 | 3400 | 3400 | 3400 | 3400 | 2260 | 2260 | 0 | 0 | 0 | 0 | 结构型式:悬挂式；振动方式:非振动式；深松铲数量:6铲 | 结构型式:悬挂式；振动方式:非振动式；深松铲数量:6铲 | 2018 |  | 通用类 | 0 | 否 |  | 山东省
耕整地机械 | 耕地机械 | 深松机 | 6铲及以上深松机 | 深松机 | 雷沃重工股份有限公司 | 1SSH-300 | 3400 | 3400 | 3400 | 3400 | 2260 | 2260 | 0 | 0 | 0 | 0 | 结构型式:悬挂式；振动方式:非振动式；深松铲数量:6铲 | 结构型式:悬挂式；振动方式:非振动式；深松铲数量:6铲 | 2018 |  | 通用类 | 0 | 否 |  | 山东省
耕整地机械 | 耕地机械 | 深松机 | 6铲及以上深松机 | 深松机 | 雷沃重工股份有限公司 | 1SSH-270 | 3400 | 3400 | 3400 | 3400 | 2260 | 2260 | 0 | 0 | 0 | 0 | 结构型式:悬挂式；振动方式:非振动式；深松铲数量:6铲 | 结构型式:悬挂式；振动方式:非振动式；深松铲数量:6铲 | 2018 |  | 通用类 | 0 | 否 |  | 山东省
耕整地机械 | 耕地机械 | 深松机 | 6铲及以上深松机 | 深松机 | 山东菏泽鲁源动力机械有限公司 | 1S-300 | 3400 | 3400 | 3400 | 3400 | 2260 | 2260 | 0 | 0 | 0 | 0 | 深松铲数量:6个 |  | 2018 |  | 通用类 | 0 | 否 |  | 山东省
耕整地机械 | 耕地机械 | 深松机 | 6铲及以上深松机 | 深松机 | 石家庄农业机械股份有限公司 | IS-300 | 3400 | 3400 | 3400 | 3400 | 2260 | 2260 | 0 | 0 | 0 | 0 | 外形尺寸(长*宽*高)mm:1650*2650*1270,结构质量:710kg(7铲)配套动力≥58.82kw,深松铲结构形式:凿形,工作铲数7个,工作幅宽3000mm,铲间距400~600mm,单铲幅宽300mm,深松深度300-350mm,作业速度4-6km/h,纯工作小时生产率1.12-1.86hm²/h. |  | 2018 |  | 通用类 | 0 | 否 |  | 河北省
耕整地机械 | 耕地机械 | 深松机 | 6铲及以上深松机 | 深松机 | 赤峰市堡定双鹰农牧机械制造有限公司 | 1S-270 | 3400 | 3400 | 3400 | 3400 | 2260 | 2260 | 0 | 0 | 0 | 0 | 结构形式:悬挂式工作状态外形尺寸(长X宽X高)1540MMX3050MMX1400MM工作幅宽:270CM铲间距:3,4铲、4,5为29.0,其他43.3(从左向右)深松铲结构形式:双翼凿形铲深松铲排列方式:交错三排(前2、中2、后3)深松铲数量:7个 |  | 2018 |  | 通用类 | 88.2 | 否 |  | 内蒙古自治区
耕整地机械 | 耕地机械 | 深松机 | 6铲及以上深松机 | 深松机 | 宁夏智源农业装备有限公司 | 1S-230 | 3400 | 3400 | 3400 | 3400 | 2260 | 2260 | 0 | 0 | 0 | 0 | 外型尺寸(长×宽×高)mm:2340×2300×1500；结构质量kg:840；配套动力kW:≥66.1；工作幅宽mm:2300；深松铲结构型式:凿型铲；深松铲数量:7个；深松耕深cm:30~40；整地耕深cm:8~12；作业小时生产率hM2/h:0.53~0.57. |  | 2018 |  | 通用类 | 0 | 否 |  | 宁夏
耕整地机械 | 耕地机械 | 深松机 | 6铲及以上深松机 | 深松机 | 宁夏智源农业装备有限公司 | 1S-260 | 3400 | 3400 | 3400 | 3400 | 2260 | 2260 | 0 | 0 | 0 | 0 | 外型尺寸(长×宽×高)mm:2340×2600×1500；结构质量kg:920；配套动力kW:≥88.2；工作幅宽mm:2600；深松铲结构型式:凿型铲；深松铲数量:9个；深松耕深cm:30~40；整地耕深cm:8~12；作业小时生产率hM2/h:0.67~0.8. | 1SG-260配套动力kW:99.2~102.9(135~140马力)外形尺寸(长×宽×高)mm:2100×2800×1500工作幅宽mm:2600深松深度mm:300~450整地深度mm:14~16工作效率hm2/h:0.8~1.0整机质量kg:1300 | 2018 |  | 通用类 | 0 | 否 |  | 宁夏
耕整地机械 | 耕地机械 | 深松机 | 6铲及以上深松机 | 深松机 | 黑龙江德沃科技开发有限公司 | 1SS-370 | 3400 | 3400 | 3400 | 3400 | 2260 | 2260 | 0 | 0 | 0 | 0 | 深松铲数量:6个；结构型式:悬挂式；工作状态外形尺寸(长×宽×高):2170×3970×1550mm；工作幅宽:370cm；铲间距:标配61.7(50-70范围内可调)；深松铲结构型式:偏柱式；深松铲排列方式:前后交错排列,左右对置. | 深松铲数量:6个；结构型式:悬挂式；工作状态外形尺寸(长×宽×高):2170×3970×1550mm；工作幅宽:370cm；铲间距:标配61.7(50-70范围内可调)；深松铲结构型式:偏柱式；深松铲排列方式:前后交错排列,左右对置. | 2018 |  | 通用类 | 120 | 否 |  | 黑龙江省
耕整地机械 | 耕地机械 | 深松机 | 6铲及以上深松机 | 振动深松机 | 黑龙江德沃科技开发有限公司 | 1SZL-770 | 3400 | 3400 | 3400 | 3400 | 2260 | 2260 | 0 | 0 | 0 | 0 | 深松部件数量:7个(前3后4),外形尺寸(长×宽×高):2450×4950×1530mm结构质量:1100kg,配套拖拉机功率:≥140kW,与拖拉机联接方式:三点悬挂,工作幅宽:490cm,作业行数:7行,行距:50-70cm,运输间隙:≥30cm,深松部件深松铲型式:双翼式,深松部件深松深度:24-30cm,作业小时生产率:2.0-3.2hm2/h,作业速度:4-6.5km/h. | 深松部件数量:7个(前3后4),外形尺寸(长×宽×高):2450×4950×1530mm结构质量:1100kg,配套拖拉机功率:≥140kW,与拖拉机联接方式:三点悬挂,工作幅宽:490cm,作业行数:7行,行距:50-70cm,运输间隙:≥30cm,深松部件深松铲型式:双翼式,深松部件深松深度:24-30cm,作业小时生产率:2.0-3.2hm2/h,作业速度:4-6.5km/h. | 2018 |  | 通用类 | 140 | 否 |  | 黑龙江省
耕整地机械 | 耕地机械 | 深松机 | 6铲及以上深松机 | 深松整地联合作业机 | 黑龙江德沃科技开发有限公司 | 1SZL-300A | 3400 | 3400 | 3400 | 3400 | 2260 | 2260 | 0 | 0 | 0 | 0 | 深松部件深松铲排数:2排；深松部件前排深松铲数量:4个；深松部件后排深松铲数量:5个；工作幅宽:300cm；外形尺寸(长×宽×高):3870×3205×1610；结构质量:1105kg；配套动力(拖拉机)功率:≥154.4kW；机具与动力挂接方式:三点悬挂；运输间隙:≥300mm；机组水平通过半径:8.5m；作业速度:5~8km/h；作业小时生产率:1.2~1.8hm2/h；深松部件结构型式:弹性深松铲柄、双刃深松铲尖、减阻弹簧、入土角调节螺栓组合式；深松部件深松深度:25.0~45cm；深松部件前排深松铲与后排深松铲纵向距离:1370mm；深松部件同排相邻深松铲距离:600~660mm；碎土辊型式:波纹盘碎土辊；碎土辊排数:2排；碎土辊直径:440mm；碎土辊碎土波纹盘数量:前排13个；后排14个；碎土辊耕深:8~12cm；梳理齿长度:430mm；梳理齿相邻梳理齿间距:85mm. |  | 2018 |  | 通用类 | 0 | 否 |  | 黑龙江省
耕整地机械 | 耕地机械 | 深松机 | 6铲及以上深松机 | 全方位深松机 | 山东奥龙农业机械制造有限公司 | 1SQ-280 | 3400 | 3400 | 3400 | 3400 | 2260 | 2260 | 0 | 0 | 0 | 0 | 深松铲数量:6个 | 配套动力:≥99.2kW；深松铲结构型式:全方位曲面铲；深松铲数量:6个；工作幅宽:280cm；深松深度:30~35cm. | 2018 |  | 通用类 | 0 | 否 |  | 山东省
耕整地机械 | 耕地机械 | 深松机 | 6铲及以上深松机 | 全方位深松机 | 山东奥龙农业机械制造有限公司 | 1SQ-300 | 3400 | 3400 | 3400 | 3400 | 2260 | 2260 | 0 | 0 | 0 | 0 | 深松铲数量:6个 | 配套动力:≥117.6kW；深松铲结构型式:偏柱式；深松铲数量:6个；工作幅宽:300cm；深松深度:30~50cm. | 2018 |  | 通用类 | 0 | 否 |  | 山东省
耕整地机械 | 耕地机械 | 深松机 | 6铲及以上深松机 | 全方位深松机 | 山东奥龙农业机械制造有限公司 | 1SQZ-410 | 3400 | 3400 | 3400 | 3400 | 2260 | 2260 | 0 | 0 | 0 | 0 | 深松铲数量:8个 | 配套动力:≥154.4kW；深松铲结构型式:偏柱式；深松铲数量:8个；工作幅宽:410cm；深松深度:30~50cm. | 2018 |  | 通用类 | 0 | 否 |  | 山东省
耕整地机械 | 耕地机械 | 深松机 | 6铲及以上深松机 | 深松机 | 高密德隆汽车配件制造有限公司 | 1S-300 | 3400 | 3400 | 3400 | 3400 | 2260 | 2260 | 0 | 0 | 0 | 0 | 深松部件6个 | 外形尺寸:2500×3310×1500,结构质量:1446KG,配套动力:110.3~147.0KW,深松铲结构形式:偏柱曲面铲,深松铲数量:6个,工作幅宽:300CM | 2018 |  | 通用类 | 110.3 | 否 |  | 山东省
耕整地机械 | 耕地机械 | 深松机 | 6铲及以上深松机 | 深松机 | 高密德隆汽车配件制造有限公司 | 1S-300A | 3400 | 3400 | 3400 | 3400 | 2260 | 2260 | 0 | 0 | 0 | 0 | 深松部件7个 | 外形尺寸:2510×3000×1400,结构质量:1225KG,配套动力:110.3~147.0KW,深松铲结构形式:凿形铲翼式结构组合,深松铲数量:7个,工作幅宽:300CM | 2018 |  | 通用类 | 110.3 | 否 |  | 山东省
耕整地机械 | 耕地机械 | 深松机 | 6铲及以上深松机 | 深松机 | 青岛鲁耕农业机械有限公司 | 1S-350B | 3400 | 3400 | 3400 | 3400 | 2260 | 2260 | 0 | 0 | 0 | 0 | 深松部件6个 |  | 2018 |  | 通用类 | 0 | 否 |  | 山东省
耕整地机械 | 耕地机械 | 深松机 | 6铲及以上深松机 | 深松机 | 青岛鲁耕农业机械有限公司 | 1SZL-310A | 3400 | 3400 | 3400 | 3400 | 2260 | 2260 | 0 | 0 | 0 | 0 | 深松部件6个 |  | 2018 |  | 通用类 | 0 | 否 |  | 山东省
耕整地机械 | 耕地机械 | 深松机 | 6铲及以上深松机 | 深松机 | 青岛鲁耕农业机械有限公司 | 1S-450B | 3400 | 3400 | 3400 | 3400 | 2260 | 2260 | 0 | 0 | 0 | 0 | 深松部件8个 |  | 2018 |  | 通用类 | 0 | 否 |  | 山东省
耕整地机械 | 耕地机械 | 深松机 | 6铲及以上深松机 | 深松机 | 青岛鲁耕农业机械有限公司 | 1S-300B | 3400 | 3400 | 3400 | 3400 | 2260 | 2260 | 0 | 0 | 0 | 0 | 深松部件6个 |  | 2018 |  | 通用类 | 0 | 否 |  | 山东省
耕整地机械 | 耕地机械 | 深松机 | 6铲及以上深松机 | 深松机 | 青岛鲁耕农业机械有限公司 | 1S-310B | 3400 | 3400 | 3400 | 3400 | 2260 | 2260 | 0 | 0 | 0 | 0 | 深松部件6个 |  | 2018 |  | 通用类 | 0 | 否 |  | 山东省
耕整地机械 | 耕地机械 | 深松机 | 6铲及以上深松机 | 深松机 | 青岛鲁耕农业机械有限公司 | 1SZL-310B | 3400 | 3400 | 3400 | 3400 | 2260 | 2260 | 0 | 0 | 0 | 0 | 深松部件6个 |  | 2018 |  | 通用类 | 0 | 否 |  | 山东省
耕整地机械 | 耕地机械 | 深松机 | 6铲及以上深松机 | 深松机 | 云南劲牛农业机械有限公司 | 1S-260 | 3400 | 3400 | 3400 | 3400 | 2260 | 2260 | 0 | 0 | 0 | 0 | 结构形式:悬挂式；振动方式:非振动式；深松铲数量7个,排列方式:前3后4 | 结构形式:悬挂式；振动方式:非振动式；深松铲数量7个,排列方式:前3后4 | 2018 |  | 通用类 | 0 | 否 |  | 云南省
耕整地机械 | 耕地机械 | 深松机 | 6铲及以上深松机 | 深松机 | 内蒙古德宇创新机械有限公司 | 1S-230 | 3400 | 3400 | 3400 | 3400 | 2260 | 2260 | 0 | 0 | 0 | 0 | 深松铲数量:9个 |  | 2018 |  | 通用类 | 0 | 否 |  | 内蒙古自治区
耕整地机械 | 耕地机械 | 深松机 | 6铲及以上深松机 | 深松机 | 临海市杰峰机械有限公司 | 1S-250 | 3400 | 3400 | 3400 | 3400 | 2260 | 2260 | 0 | 0 | 0 | 0 | 深松铲数量:7个. |  | 2018 |  | 通用类 | 0 | 否 |  | 浙江省
耕整地机械 | 耕地机械 | 深松机 | 6铲及以上深松机 | 深松机 | 河北圣和农业机械有限公司 | 1SS-270 | 3400 | 3400 | 3400 | 3400 | 2260 | 2260 | 0 | 0 | 0 | 0 | 深松部件6个 | 深松铲个数:6个；深松铲机构形式:曲面铲；工作幅宽:2700MM；配套动力:88.2~95KW；结构质量:1060KG；外形尺寸(长×宽×高):1850×2740×1400MM；深松深度:30~35CM. | 2018 |  | 通用类 | 0 | 否 |  | 河北省
耕整地机械 | 耕地机械 | 深松机 | 6铲及以上深松机 | 深松机 | 山东华运农机设备有限公司 | 1S-230 | 3400 | 3400 | 3400 | 3400 | 2260 | 2260 | 0 | 0 | 0 | 0 | 深松铲数量:6个 | 深松铲数量:6个；深松铲形式:全方位曲面铲；外形尺寸:1830X3300X1380MM；结构质量:1000KG；配套拖拉机动力:≥88.2KW；整地机构型式:辊齿式；耕深:25~35CM；作业速度2~5KM/H. | 2018 |  | 通用类 | 0 | 否 |  | 山东省
耕整地机械 | 耕地机械 | 深松机 | 6铲及以上深松机 | 深松机 | 山东华运农机设备有限公司 | 1S-250 | 3400 | 3400 | 3400 | 3400 | 2260 | 2260 | 0 | 0 | 0 | 0 | 深松铲数量:6个 | 深松铲数量:6个；深松铲形式:全方位曲面铲；外形尺寸:1830X3600X1380MM；结构质量:1030KG；配套拖拉机动力:≥88.2KW；整地机构型式:辊齿式；耕深:25~35CM；作业速度2~5KM/H. | 2018 |  | 通用类 | 0 | 否 |  | 山东省
耕整地机械 | 耕地机械 | 深松机 | 6铲及以上深松机 | 深松机 | 山东华运农机设备有限公司 | 1S-280 | 3400 | 3400 | 3400 | 3400 | 2260 | 2260 | 0 | 0 | 0 | 0 | 深松铲数量:6个 | 深松铲数量:6个；深松形式:全方位深松；外形尺寸:1830X3900X1380MM；结构质量:1090KG；配套拖拉机动力:≥88.2KW；深松铲结构型式:偏柱式；耕深:25~35CM；作业速度2~5KM/H. | 2018 |  | 通用类 | 0 | 否 |  | 山东省
耕整地机械 | 耕地机械 | 深松机 | 6铲及以上深松机 | 深松机 | 山东华运农机设备有限公司 | 1S-300 | 3400 | 3400 | 3400 | 3400 | 2260 | 2260 | 0 | 0 | 0 | 0 | 深松铲数量:6个 | 深松铲数量:6个；深松形式:全方位深松；外型尺寸:1830X4100X1380MM；结构质量:1100KG；配套拖拉机动力:≥88.2KW；深松铲结构型式:偏柱式；耕深:25~35CM；作业速度2~5KM/H. | 2018 |  | 通用类 | 0 | 否 |  | 山东省
耕整地机械 | 耕地机械 | 深松机 | 6铲及以上深松机 | 深松机 | 辽宁现代农机装备有限公司 | 1S-210 | 3400 | 3400 | 3400 | 3400 | 2260 | 2260 | 0 | 0 | 0 | 0 | 深松部件:7个 |  | 2018 |  | 通用类 | 0 | 否 |  | 辽宁省
耕整地机械 | 耕地机械 | 深松机 | 6铲及以上深松机 | 深松机 | 辽宁现代农机装备有限公司 | 1S-330 | 3400 | 3400 | 3400 | 3400 | 2260 | 2260 | 0 | 0 | 0 | 0 | 深松部件:11个 |  | 2018 |  | 通用类 | 0 | 否 |  | 辽宁省
耕整地机械 | 耕地机械 | 深松机 | 6铲及以上深松机 | 深松机 | 辽宁现代农机装备有限公司 | 1S-270 | 3400 | 3400 | 3400 | 3400 | 2260 | 2260 | 0 | 0 | 0 | 0 | 深松部件:11个 |  | 2018 |  | 通用类 | 0 | 否 |  | 辽宁省
耕整地机械 | 耕地机械 | 深松机 | 6铲及以上深松机 | 深松机 | 德州市沃田机械有限公司 | 1S-360 | 3400 | 3400 | 3400 | 3400 | 2260 | 2260 | 0 | 0 | 0 | 0 | 构型式:悬挂式,配套动力:95.6-132.3kW,外形尺寸(长×宽×高):220*3930*1430mm,整机质量:1440kg；工作幅宽:360cm,深松铲结构型式:偏柱式,深松铲数量:6个,铲间距:60cm,深松深度(cm):≥30,作业小时生产率:0.9-1.9hm2/h |  | 2018 |  | 通用类 | 0 | 否 |  | 山东省
耕整地机械 | 耕地机械 | 深松机 | 6铲及以上深松机 | 深松机 | 德州市沃田机械有限公司 | 1S-300 | 3400 | 3400 | 3400 | 3400 | 2260 | 2260 | 0 | 0 | 0 | 0 | 结构型式:悬挂式,配套动力:88.2~125kW,外形尺寸(长×宽×高):1850×30100×1360mm,整机质量:995kW；工作幅宽:300cm,深松铲结构型式:偏柱式,深松铲数量:6个,铲间距:50cm,深松深度(cm):≥30,作业小时生产率:0.6-1.4hm2/h |  | 2018 |  | 通用类 | 0 | 否 |  | 山东省
耕整地机械 | 耕地机械 | 深松机 | 6铲及以上深松机 | 深松机 | 河南沃正实业有限公司(原：河南豪丰机械制造有限公司) | 1S-250 | 3400 | 3400 | 3400 | 3400 | 2260 | 2260 | 0 | 0 | 0 | 0 | 深松部件6个 | 外形尺寸(长×宽×高):1500×2520×1400(MM)；配套动力:66.2~88.2KW；结构质量:560KG；深松铲结构型式:剪铲式；深松铲数量:6个；工作幅宽:2400MM；铲间距:40CM；耕深:25~30CM；作业速度:2~5KM/H；工作效率:0.6~0.8HM2/H. | 2018 |  | 通用类 | 0 | 是 | 超出预警系统自动封闭 | 河南省
耕整地机械 | 耕地机械 | 深松机 | 6铲及以上深松机 | 深松机 | 雷肯农业机械(青岛)有限公司 | 1S-350E | 3400 | 3400 | 3400 | 3400 | 2260 | 2260 | 0 | 0 | 0 | 0 | 结构型式:悬挂式外形尺寸(长×宽×高):3850×3500×1550mm结构质量:1619kg配套动力:(90-129)kW深松铲结构型式:凿型铲数量:12工作幅宽:350cm铲间距:29cm深松深度:35cm作业速度:=7-10km/h作业小时生产率:2.4-3.5hM2/h |  | 2018 |  | 通用类 | 129 | 否 |  | 山东省
耕整地机械 | 耕地机械 | 深松机 | 6铲及以上深松机 | 深松机 | 雷肯农业机械(青岛)有限公司 | 1S-300E | 3400 | 3400 | 3400 | 3400 | 2260 | 2260 | 0 | 0 | 0 | 0 | 结构型式:悬挂式外形尺寸(长×宽×高):3850×3000×1550mm结构质量:1388kg配套动力:(77-110)kW深松铲结构型式:凿型铲数量:11工作幅宽:300cm铲间距:27cm深松深度:35cm作业速度:=7-10km/h作业小时生产率:2.1-3.0hM2/h |  | 2018 |  | 通用类 | 129 | 否 |  | 山东省
耕整地机械 | 耕地机械 | 深松机 | 6铲及以上深松机 | 深松机 | 潍坊潍润农业机械有限公司 | 1S-310 | 3400 | 3400 | 3400 | 3400 | 2260 | 2260 | 0 | 0 | 0 | 0 | 6铲,深松部件6个 | 振动方式:非振动式；工作状态外形尺寸(长×宽×高)MM:2040×3070×1354；作业速度KM/H:≥2；作业小时生产率HM2/H:0.63-1.23；工作幅宽CM:310；深松铲结构形式:全方位曲面铲；深松铲数量:6个；深松深度CM:≥30； | 2018 |  | 通用类 | 0 | 否 |  | 山东省
耕整地机械 | 耕地机械 | 深松机 | 6铲及以上深松机 | 深松机 | 甘肃武威兴旺农机制造有限公司 | 1S-250型 | 3400 | 3400 | 3400 | 3400 | 2260 | 2260 | 0 | 0 | 0 | 0 | 结构型式:悬挂式,配套动力范围:66.15~102.9kW,工作状态外形尺寸(长x宽x高):1160x2500x1460mm,作业速度:2.5~5.0km/h,作业小时生产率:0.55~1.25hm²/h,工作幅宽:260cm,铲间距:26cm. | 结构型式:悬挂式,配套动力范围:66.15~102.9KW,工作状态外形尺寸(长X宽X高):1160X2500X1460MM,作业速度:2.5~5.0KM/H,作业小时生产率:0.55~1.25HM2/H,工作幅宽:260CM,铲间距:26CM.深松铲数量:10个,耕深:30~40CM. | 2018 |  | 通用类 | 66.15 | 否 |  | 甘肃省
耕整地机械 | 耕地机械 | 深松机 | 6铲及以上深松机 | 深松机 | 甘肃武威兴旺农机制造有限公司 | 1S-300型 | 3400 | 3400 | 3400 | 3400 | 2260 | 2260 | 0 | 0 | 0 | 0 | 结构型式:悬挂式,工作状态外形尺寸(长x宽x高):1160x3085x1400mm,配套动力范围:91.87~102.9kW,作业速度:2.5~5.0km/h,作业小时生产率:0.66~1.50hm²/h,工作幅宽:308cm,铲间距28cm. | 结构型式:悬挂式,工作状态外形尺寸(长X宽X高):1160X3085X1400MM,配套动力范围:91.87~102.9KW,作业速度:2.5~5.0KM/H,作业小时生产率:0.66~1.50HM2/H,工作幅宽:308CM,铲间距28CM,深松铲数量:11个,耕深:30~40CM. | 2018 |  | 通用类 | 91.87 | 否 |  | 甘肃省
耕整地机械 | 耕地机械 | 深松机 | 6铲及以上深松机 | 深松机 | 浙江程阳机电有限公司 | 1S-255 | 3400 | 3400 | 3400 | 3400 | 2260 | 2260 | 0 | 0 | 0 | 0 | 深松铲数量:7个. | 配套尺寸:1010*2860*1156mm；结构质量:252kg；配套动力:≥75kW；深松铲结构型式:单柱凿形铲带翼；深松铲数量:7个；工作幅宽:255cm；铲间距:36.5cm(可调)；深松深度:25-35cm；作业小时生产率:0.42-0.91hm2/h. | 2018 |  | 通用类 | 0 | 否 |  | 浙江省
耕整地机械 | 耕地机械 | 深松机 | 6铲及以上深松机 | 镐式深松整地联合作业机 | 山东青州市重信农机制造有限公司 | 1SZL-230B | 3400 | 3400 | 3400 | 3400 | 2260 | 2260 | 0 | 0 | 0 | 0 | 结构形式:悬挂式；外形尺寸(长×宽×高)mm:1760×2350×1240；结构质量kg:1200；配套动力kW:66.2-88.2轮式拖拉机；深松铲结构型式:镐式平铲；深松铲数量:16(每组4铲共4组)；工作幅宽cm:230；铲间距cm:组内铲间距16/组间距56；耕深:深松深度cm:≥25；整地深度cm:≥8；纯工作小时生产率(km2/h):0.40-0.60；作业速度km/h:1.7-2.6. |  | 2018 |  | 通用类 | 66.2 | 否 |  | 山东省
耕整地机械 | 耕地机械 | 深松机 | 6铲及以上深松机 | 镐式深松整地联合作业机 | 山东青州市重信农机制造有限公司 | 1SZL-240 | 3400 | 3400 | 3400 | 3400 | 2260 | 2260 | 0 | 0 | 0 | 0 | 结构形式:悬挂式；外形尺寸(长×宽×高)(mm):1820×2550×1400；结构质量(kg):1520；配套动力(kW):95.6-106.6；深松铲结构型式:镐式平铲；深松铲数量:16(每组4铲共4组)；工作幅宽(cm):240；铲间距(cm):组内铲间距16/组间距61；耕深:深松(cm):≥25,整地(cm):≥8；纯工作小时生产率(hm2/h):0.45-0.65；作业速度(km/h):1.9-2.7. |  | 2018 |  | 通用类 | 95.6 | 否 |  | 山东省
耕整地机械 | 耕地机械 | 深松机 | 6铲及以上深松机 | 镐式深松整地联合作业机 | 山东青州市重信农机制造有限公司 | 1SZL-210GD | 3400 | 3400 | 3400 | 3400 | 2260 | 2260 | 0 | 0 | 0 | 0 | 结构形式:悬挂式,外形尺寸(长×宽×高)mm:2020×2320×1400,结构质量kg:1500,配套动力kW:88.2-95.6轮式拖拉机,深松铲结构型式:镐式平铲,深松铲数量件:12(每组4铲共3组),工作幅宽cm:210,铲间距cm:组内铲间距17/组间距75,耕深:深松cm:≥25,整地cm:≥8,纯工作小时生产率hm2/h:0.40-0.65. |  | 2018 |  | 通用类 | 88.2 | 否 |  | 山东省
耕整地机械 | 耕地机械 | 深松机 | 6铲及以上深松机 | 深松机 | 青州华武机械有限公司 | 1S-260 | 3400 | 3400 | 3400 | 3400 | 2260 | 2260 | 0 | 0 | 0 | 0 | 结构型式:悬挂式外形尺寸(长×宽×高):1220×2850×1180mm结构质量:242kg配套动力:(95.6-117.6)kW四驱轮式拖拉机深松铲结构型式:平凿双翼深松铲数量:7翼铲幅宽:18cm单铲幅宽:8cm工作幅宽:260cm铲间距:37cm深松深度:≥30cm作业速度:≥1.9km/h作业小时生产率:≥0.5hM2/h |  | 2018 |  | 通用类 | 0 | 否 |  | 山东省
耕整地机械 | 耕地机械 | 深松机 | 6铲及以上深松机 | 铲式深松机 | 酒泉市铸陇机械制造有限责任公司 | 1S-160型 | 3400 | 3400 | 3400 | 3400 | 2260 | 2260 | 0 | 0 | 0 | 0 | 深松部件(铲):6个 | 深松形式:普通；深松部件(铲)数量(个):6 | 2018 |  | 通用类 | 0 | 否 |  | 甘肃省
耕整地机械 | 耕地机械 | 深松机 | 6铲及以上深松机 | 铲式深松机 | 酒泉市铸陇机械制造有限责任公司 | 1S-200型 | 3400 | 3400 | 3400 | 3400 | 2260 | 2260 | 0 | 0 | 0 | 0 | 深松部件(铲):7个 | 深松形式:普通；深松部件(铲)数量(个):7 | 2018 |  | 通用类 | 0 | 否 |  | 甘肃省
耕整地机械 | 耕地机械 | 深松机 | 6铲及以上深松机 | 铲式深松机 | 酒泉市铸陇机械制造有限责任公司 | 1S-230型 | 3400 | 3400 | 3400 | 3400 | 2260 | 2260 | 0 | 0 | 0 | 0 | 深松部件(铲):9个 | 深松形式:普通,深松部件(铲)数量(个):9 | 2018 |  | 通用类 | 0 | 否 |  | 甘肃省
耕整地机械 | 耕地机械 | 深松机 | 6铲及以上深松机 | 全方位深松机 | 菏泽新亚机械设备有限公司 | 1SQ-270 | 3400 | 3400 | 3400 | 3400 | 2260 | 2260 | 0 | 0 | 0 | 0 | 深松部件(铲)数量(个):6；深松形式:全方位深松；深松铲结构型式:全方位曲面铲；铲间距(CM):74(中间)、49(两边)；外形尺寸(长×宽×高):1950MM×3110MM×1380MM；结构质量(KG):700；配套动力(KW):≥91.9；工作幅宽(CM):270；深松深度(CM):30-35；作业速度(KM/H):1.8-4；作业小时生产率(HM2/H):0.5-1 |  | 2018 |  | 通用类 | 91.9 | 否 |  | 山东省
耕整地机械 | 耕地机械 | 深松机 | 6铲及以上深松机 | 深松机 | 临洮县宏丰机械制造有限公司 | 1Z-250型 | 3400 | 3400 | 3400 | 3400 | 2260 | 2260 | 0 | 0 | 0 | 0 | 深松部件:6(个) | 外形尺寸(长×宽×高):1130×2620×1300(mm),深松铲数量:6(个),工作幅宽:250(cm),结构质量:560(kg),结构形式:凿形深松铲(/),配套拖拉机标定功率:58.8-73.5(kw),与拖拉机联接方式:三点悬挂(/),深松耕深:28(cm),作业小时生产率:0.7(hm2/h) | 2018 |  | 通用类 | 58.8 | 否 |  | 甘肃省
耕整地机械 | 耕地机械 | 深松机 | 6铲及以上深松机 | 深松机 | 河南豪丰农业装备有限公司 | 1SP-284A | 3400 | 3400 | 3400 | 3400 | 2260 | 2260 | 0 | 0 | 0 | 0 | 深松部件:9个 | 型号名称:1S-284A型深松机；结构型式:悬挂式；振动方式:非振动式；配套动力范围:88.2~117.6KW；工作状态外形尺寸(长×宽×高):1125×2830×1355MM；作业速度:2.5~5KM/H；作业小时生产率:0.6~1.2HM2/H,工作幅宽:284CM；铲间距:31.5CM；深松铲结构型式:凿形铲；排列方式:前后排列；数量:9个；耕深:深松:≥30CM. | 2018 |  | 通用类 | 0 | 否 |  | 河南省
耕整地机械 | 耕地机械 | 深松机 | 6铲及以上深松机 | 深松机 | 河南豪丰农业装备有限公司 | 1SP-420 | 3400 | 3400 | 3400 | 3400 | 2260 | 2260 | 0 | 0 | 0 | 0 | 深松部件:6个 | 型号名称:1SP-420型深松机；结构型式:悬挂式；振动方式:非振动式；配套动力范围:110.3~132.3KW；工作状态外形尺寸(长×宽×高):1608×3920×1380MM；作业速度:2~5KM/H；作业小时生产率:≥0.84HM2/H,工作幅宽:420CM；铲间距:70CM；深松铲结构型式:偏柱式；排列方式:双排交错；数量:6个；耕深:深松:≥30CM. | 2018 |  | 通用类 | 0 | 否 |  | 河南省
耕整地机械 | 耕地机械 | 深松机 | 6铲及以上深松机 | 深松机 | 河南豪丰农业装备有限公司 | 1SP-360 | 3400 | 3400 | 3400 | 3400 | 2260 | 2260 | 0 | 0 | 0 | 0 | 深松部件:6个 | 型号名称:1SP-360型深松机；结构型式:悬挂式；振动方式:非振动式；配套动力范围:88.2~117.6KW；工作状态外形尺寸(长×宽×高):1614×3430×1380MM；作业速度:2~5KM/H；作业小时生产率:≥0.7HM2/H,工作幅宽:360CM；铲间距:60CM；深松铲结构型式:偏柱式；排列方式:双排交错；数量:6个；耕深:深松:≥30CM. | 2018 |  | 通用类 | 0 | 否 |  | 河南省
耕整地机械 | 耕地机械 | 深松机 | 6铲及以上深松机 | 深松机 | 河南豪丰农业装备有限公司 | 1SP-300 | 3400 | 3400 | 3400 | 3400 | 2260 | 2260 | 0 | 0 | 0 | 0 | 深松部件:6个 | 型号名称:1SP-300型深松机；结构型式:悬挂式；振动方式:非振动式；配套动力范围:88.2~117.6KW；工作状态外形尺寸(长×宽×高):1600×2945×1380MM；作业速度:2~5KM/H；作业小时生产率:≥0.6HM2/H,工作幅宽:300CM；铲间距:50CM；深松铲结构型式:偏柱式；排列方式:双排交错；数量:6个；耕深:深松:≥30CM. | 2018 |  | 通用类 | 0 | 否 |  | 河南省
耕整地机械 | 耕地机械 | 深松机 | 6铲及以上深松机 | 深松机 | 河南豪丰农业装备有限公司 | 1SS-240 | 3400 | 3400 | 3400 | 3400 | 2260 | 2260 | 0 | 0 | 0 | 0 | 深松部件:6个 | 型号名称:1SS-240型深松机；结构型式:悬挂式；振动方式:非振动式；配套动力范围:66.2~88.2KW；工作状态外形尺寸(长×宽×高):1605×2640×1300MM；作业速度:2~5M/S；作业小时生产率:0.48~1.2HM2/H,工作幅宽:240CM；铲间距:40CM；深松铲结构型式:凿形铲；排列方式:前后排列；数量:6个；耕深:深松:≥30CM. | 2018 |  | 通用类 | 0 | 否 |  | 河南省
耕整地机械 | 耕地机械 | 深松机 | 6铲及以上深松机 | 深松机 | 山西河东雄风农机有限公司 | 1S-300A | 3400 | 3400 | 3400 | 3400 | 2260 | 2260 | 0 | 0 | 0 | 0 | 外形尺寸(长×宽×高)mm:1970×3130×1552；结构型式:悬挂式；振动方式:非振动式；结构质量kg:920；配套动力kW:95.5以上；作业速度km/h:1~3；作业小时生产率hm2/h:0.3~0.9；工作幅宽cm:300；铲间距cm:50；深松铲结构型式:曲面铲；深松铲数量:6；深松铲排列方式:前2后4；深松深度cm:25~40. | 外形尺寸(长×宽×高)MM:1970×3130×1552；结构型式:悬挂式；振动方式:非振动式；结构质量KG:920；配套动力KW:95.5以上；作业速度KM/H:1~3；作业小时生产率HM2/H:0.3~0.9；工作幅宽CM:300；铲间距CM:50；深松铲结构型式:曲面铲；深松铲数量:6；深松铲排列方式:前2后4；深松深度CM:25~40. | 2018 |  | 通用类 | 0 | 否 |  | 山西省
耕整地机械 | 耕地机械 | 深松机 | 6铲及以上深松机 | 深松机 | 山西河东雄风农机有限公司 | 1S-350A | 3400 | 3400 | 3400 | 3400 | 2260 | 2260 | 0 | 0 | 0 | 0 | 外形尺寸(长×宽×高)mm:2100×3660×1460；结构型式:悬挂式；振动方式:非振动式；结构质量kg:900；配套动力kW:117.6以上；作业速度km/h:1~3；作业小时生产率hm2/h:0.35~1；工作幅宽cm:350；铲间距cm:50；深松铲结构型式:凿形式；深松铲数量:7；深松铲排列方式:前3后4；深松深度cm:25~40. | 外形尺寸(长×宽×高)MM:2100×3660×1460；结构型式:悬挂式；振动方式:非振动式；结构质量KG:900；配套动力KW:117.6以上；作业速度KM/H:1~3；作业小时生产率HM2/H:0.35~1；工作幅宽CM:350；铲间距CM:50；深松铲结构型式:凿形式；深松铲数量:7；深松铲排列方式:前3后4；深松深度CM:25~40. | 2018 |  | 通用类 | 0 | 否 |  | 山西省
耕整地机械 | 耕地机械 | 深松机 | 6铲及以上深松机 | 深松机 | 山东国丰机械有限公司 | 1S-270 | 3400 | 3400 | 3400 | 3400 | 2260 | 2260 | 0 | 0 | 0 | 0 | 深松部件:6个； | 深松部件:6个；深松铲结构型式:曲面铲；工作幅宽:270cm；铲间距:45cm； | 2018 |  | 通用类 | 0 | 否 |  | 山东省
耕整地机械 | 耕地机械 | 深松机 | 6铲及以上深松机 | 深松机 | 山东国丰机械有限公司 | 1S-310F | 3400 | 3400 | 3400 | 3400 | 2260 | 2260 | 0 | 0 | 0 | 0 | 深松部件:11个 | 深松部件:11个；深松铲结构型式:凿铲式；铲间距:28cm； | 2018 |  | 通用类 | 0 | 否 |  | 山东省
耕整地机械 | 耕地机械 | 深松机 | 6铲及以上深松机 | 深松机 | 山东国丰机械有限公司 | 1S-330 | 3400 | 3400 | 3400 | 3400 | 2260 | 2260 | 0 | 0 | 0 | 0 | 深松部件:6个 | 深松部件:6个；深松铲结构型式:曲面铲；工作幅宽:330cm；铲间距:55cm； | 2018 |  | 通用类 | 0 | 否 |  | 山东省
耕整地机械 | 耕地机械 | 深松机 | 6铲及以上深松机 | 深松机 | 河北雷肯农业机械有限公司 | 1SS-350 | 3400 | 3400 | 3400 | 3400 | 2260 | 2260 | 0 | 0 | 0 | 0 | 深松部件6个,深松深度30-35cm,配套动力范围88.2~102.9kw |  | 2018 |  | 通用类 | 0 | 否 |  | 河北省
耕整地机械 | 耕地机械 | 深松机 | 6铲及以上深松机 | 深松机 | 华创机器人制造有限公司 | 1S-270 | 3400 | 3400 | 3400 | 3400 | 2260 | 2260 | 0 | 0 | 0 | 0 | 深松铲数量:6个. | 型号名称:1S-270；结构型式:悬挂式；振动方式:非振动式；工作状态外形尺寸(长×宽×高):1070mm×3095mm×1430mm；工作幅宽:270cm；深松铲数量:6个. | 2018 |  | 通用类 | 0 | 否 |  | 山东省
耕整地机械 | 耕地机械 | 深松机 | 6铲及以上深松机 | 深松机 | 华创机器人制造有限公司 | 1S-300 | 3400 | 3400 | 3400 | 3400 | 2260 | 2260 | 0 | 0 | 0 | 0 | 深松铲数量:8个. | 型号名称:1S-300；结构型式:悬挂式；振动方式:非振动式；工作状态外形尺寸(长×宽×高):1925mm×3090mm×1470mm；工作幅宽:300cm；深松铲数量:8个. | 2018 |  | 通用类 | 0 | 否 |  | 山东省
耕整地机械 | 耕地机械 | 深松机 | 6铲及以上深松机 | 深松机 | 山东双力现代农业装备有限公司 | 1S-270 | 3400 | 3400 | 3400 | 3400 | 2260 | 2260 | 0 | 0 | 0 | 0 | 深松部件:6个 | 深松铲数量:6个；悬挂式非振动,外形尺寸(长×宽×高):1960×3210×1390MM；配套动力:93.5-121.3KW；深松铲结构形式:偏柱曲面式；工作幅宽:270CM；铲间距:45CM；深松深度:≥30CM；深松铲排列方式:前2后4 | 2018 |  | 通用类 | 0 | 否 |  | 山东省
耕整地机械 | 耕地机械 | 深松机 | 6铲及以上深松机 | 深松机 | 山东双力现代农业装备有限公司 | 1S-360 | 3400 | 3400 | 3400 | 3400 | 2260 | 2260 | 0 | 0 | 0 | 0 | 深松部件:8个 | 深松铲数量:8个；悬挂式非振动,外形尺寸(长×宽×高):1960×4100×1390MM；配套动力:113-150KW；深松铲结构形式:偏柱曲面式；工作幅宽:360CM；铲间距:45CM；深松深度:≥30CM；深松铲排列方式:前2后6 | 2018 |  | 通用类 | 0 | 否 |  | 山东省
耕整地机械 | 耕地机械 | 深松机 | 6铲及以上深松机 | 深松机 | 山东双力现代农业装备有限公司 | 1S-330 | 3400 | 3400 | 3400 | 3400 | 2260 | 2260 | 0 | 0 | 0 | 0 | 深松部件:6个 | 深松铲数量:6个；悬挂式非振动,外形尺寸(长×宽×高):1960×3800×1390MM；配套动力:93.5-132.3KW；深松铲结构形式:偏柱曲面式；工作幅宽:330CM；铲间距:55CM；深松深度:≥30CM；深松铲排列方式:前2后4 | 2018 |  | 通用类 | 0 | 否 |  | 山东省
耕整地机械 | 耕地机械 | 深松机 | 6铲及以上深松机 | 深松机 | 内蒙古长明机械股份有限公司 | 1SS-240A | 3400 | 3400 | 3400 | 3400 | 2260 | 2260 | 0 | 0 | 0 | 0 | 结构型式:悬挂式,工作状态外形尺寸(长*宽*高)MM:1660*2700*1500,工作幅宽(cm):240,铲尖距(cm):40,深松铲结构型式:偏柱式,深松铲排列方式:双排,深松铲数量:6 | 结构型式:悬挂式,工作状态外形尺寸(长*宽*高)MM:1660*2700*1500,工作幅宽(CM):240,铲尖距(CM):40,深松铲结构型式:偏柱式,深松铲排列方式:双排,深松铲数量:6 | 2018 |  | 通用类 | 0 | 否 |  | 内蒙古自治区
耕整地机械 | 耕地机械 | 深松机 | 6铲及以上深松机 | 深松机 | 内蒙古长明机械股份有限公司 | 1SS-270A | 3400 | 3400 | 3400 | 3400 | 2260 | 2260 | 0 | 0 | 0 | 0 | 结构型式:悬挂式,工作状态外形尺寸(长*宽*高)MM:1660*3200*1500,工作幅宽(cm):270,铲尖距(cm):45,深松铲结构型式:偏柱式,深松铲排列方式:双排,深松铲数量:6 | 结构型式:悬挂式,工作状态外形尺寸(长*宽*高)MM:1660*3200*1500,工作幅宽(CM):270,铲尖距(CM):45,深松铲结构型式:偏柱式,深松铲排列方式:双排,深松铲数量:6 | 2018 |  | 通用类 | 0 | 否 |  | 内蒙古自治区
耕整地机械 | 耕地机械 | 深松机 | 6铲及以上深松机 | 深松机 | 江苏大力士机械制造有限公司 | 1S-310Q | 3400 | 3400 | 3400 | 3400 | 2260 | 2260 | 0 | 0 | 0 | 0 | 深松铲:6个.结构型式:悬挂式,配套动力(kW):88.2,重量(kg):890,外形尺寸(长×宽×高)(mm):2000×3200×1350,深松铲结构型式:曲面铲,排列方式:三行,作业幅宽(mm):3100；铲间距(cm):48+48+78+48+48,深松深度(cm):≥30,整地结构型式:全方位深松 | 结构型式:悬挂式,配套动力(kW):88.2,重量(kg):890,外形尺寸(长×宽×高)(mm):2000×3200×1350,深松铲结构型式:曲面铲,排列方式:三行,深松铲:6个,作业幅宽(mm):3100；铲间距(cm):48+48+78+48+48,深松深度(cm):≥30,整地结构型式:全方位深松 | 2018 |  | 通用类 | 0 | 否 |  | 江苏省
耕整地机械 | 耕地机械 | 深松机 | 6铲及以上深松机 | 深松整地联合作业机 | 江苏大力士机械制造有限公司 | 1SZL-250Z | 3400 | 3400 | 3400 | 3400 | 2260 | 2260 | 0 | 0 | 0 | 0 | 深松铲:6个.结构型式:悬挂式,配套动力(kW):69.8,重量(kg):895,外形尺寸(长×宽×高)(mm):2300×3000×1200,深松铲结构型式:单柱凿形铲带翼,排列方式:双行,工作幅宽:2500MM,铲间距(cm):41.5,深松深度(cm)≥25,旋耕刀型号:IT245,旋耕刀数量:68把,刀轴传动方式:中间齿轮传动,整地机构型式:深松旋耕 | 结构型式:悬挂式,配套动力(kW):69.8,重量(kg):895,外形尺寸(长×宽×高)(mm):2300×3000×1200,深松铲结构型式:单柱凿形铲带翼,排列方式:双行,深松铲:6个,工作幅宽:2500MM,铲间距(cm):41.5,深松深度(cm)≥25,旋耕刀型号:IT245,旋耕刀数量:68把,刀轴传动方式:中间齿轮传动,整地机构型式:深松旋耕 | 2018 |  | 通用类 | 0 | 否 |  | 江苏省
耕整地机械 | 耕地机械 | 深松机 | 6铲及以上深松机 | 深松机 | 江苏大力士机械制造有限公司 | 1S-250Z | 3400 | 3400 | 3400 | 3400 | 2260 | 2260 | 0 | 0 | 0 | 0 | 深松铲:6个.结构型式:悬挂式,配套动力(kW):69.8,重量(kg):595,外形尺寸(长×宽×高)(mm):1450×2900×1180,铲间距:41.5cm,深松铲结构形式:单柱凿形铲带翼,排列方式:双行,工作幅宽:2500MM,深松深度(cm)≥30,整地结构型式:深松 | 结构型式:悬挂式,配套动力(kW):69.8,重量(kg):595,外形尺寸(长×宽×高)(mm):1450×2900×1180,铲间距:41.5cm,深松铲结构形式:单柱凿形铲带翼,排列方式:双行,工作铲数:6个,工作幅宽:2500MM,深松深度(cm)≥30,整地结构型式:深松 | 2018 |  | 通用类 | 0 | 否 |  | 江苏省
耕整地机械 | 耕地机械 | 深松机 | 6铲及以上深松机 | 深松机 | 河南联利实业有限公司 | 1S-390 | 3400 | 3400 | 3400 | 3400 | 2260 | 2260 | 0 | 0 | 0 | 0 | 深松部件9个；铲间距:43.0cm | 1型号名称1S-390型深松机2结构型式悬挂式3振动方式非振动式4配套动力范围KW132.5~1695工作状态外形尺寸(长×宽×高)MM2900×4050×14206作业速度KM/H2~57作业小时生产率HM2/H0.75~2.08工作幅宽CM3909产间距CM43.010深松铲结构型式/凿形铲排列方式/前后排列数量个911耕深深松CM30~40 | 2018 |  | 通用类 | 0 | 否 |  | 河南省
耕整地机械 | 耕地机械 | 深松机 | 6铲及以上深松机 | 深松机 | 镇江精帆电器有限公司 | 1S-260 | 3400 | 3400 | 3400 | 3400 | 2260 | 2260 | 0 | 0 | 0 | 0 | 深松机,深松部件6个深松铲,配套拖拉机功率95.6~110.3kw, |  | 2018 |  | 通用类 | 0 | 否 |  | 江苏省
耕整地机械 | 耕地机械 | 深松机 | 6铲及以上深松机 | 深松机 | 新疆双剑农机制造有限公司 | 1SS-300 | 3400 | 3400 | 3400 | 3400 | 2260 | 2260 | 0 | 0 | 0 | 0 | 作业幅宽,mm:3000. | 外形尺寸(长*宽*高),MM:1700*3500*1550；结构质量,KG:1000；配套动力,KW:162~191；作业幅宽,MM:3000；深松铲单铲宽度,MM:250；机具挂结形式:三点悬挂；深松深度,MM:400~480. | 2018 |  | 通用类 | 162 | 否 |  | 新疆维吾尔自治区
耕整地机械 | 耕地机械 | 深松机 | 6铲及以上深松机 | 深松机 | 山东福生金地农业机械装备有限公司 | 1S-300 | 3400 | 3400 | 3400 | 3400 | 2260 | 2260 | 0 | 0 | 0 | 0 | 配置参数:外形尺寸:1925X3645X1345MM；结构质量:1100KG；配套动力:88.2-117.6KW；深松铲结构形式:偏柱曲面铲；深松铲数量:6个；工作幅宽:300CM；铲间距50CM；深松深度:30-40CM；作业小时生产率:1.28-2.16hm2h | 配置参数:外形尺寸:1900X3500X1370MM；结构质量:1100KG；配套动力:88.2-117.6KW；深松铲结构形式:偏柱曲面铲；深松铲数量:6个；工作幅宽:300CM；铲间距50CM；深松深度:30-40CM；作业小时生产率:1.28-2.16HM2H | 2018 |  | 通用类 | 0 | 否 |  | 山东省
耕整地机械 | 耕地机械 | 深松机 | 6铲及以上深松机 | 深松机 | 商丘市豫华机引农机具有限责任公司 | 1S-270 | 3400 | 3400 | 3400 | 3400 | 2260 | 2260 | 0 | 0 | 0 | 0 | 深松铲数量:6个 | 深松铲结构型式:偏柱式；排列方式:前后排列；数量:6个；耕深(cm):30~40 | 2018 |  | 通用类 | 0 | 否 |  | 河南省
耕整地机械 | 耕地机械 | 深松机 | 6铲及以上深松机 | 深松机 | 商丘市豫华机引农机具有限责任公司 | 1S-260 | 3400 | 3400 | 3400 | 3400 | 2260 | 2260 | 0 | 0 | 0 | 0 | 深松铲数量:7个 | 深松铲结构型式:凿形铲；排列方式:前后排列；数量:7个；耕深(cm):30~35 | 2018 |  | 通用类 | 0 | 否 |  | 河南省
耕整地机械 | 耕地机械 | 深松机 | 6铲及以上深松机 | 深松机 | 潍坊市宏胜工贸有限公司 | 1S-400 | 3400 | 3400 | 3400 | 3400 | 2260 | 2260 | 0 | 0 | 0 | 0 | 深松铲8个 | 型号名称:1S-400型深松机,结构形式:悬挂式,振动方式:非振动式,配套动力范围:130~169KW,外形尺寸:1250*4000*1380MM,作业速度:2~6.5(KM/H),作业小时生产率:0.8~2.6HM2/H,工作幅宽:400CM,铲间距:50CM,深松铲结构形式:偏柱曲面铲,深松铲排列方式:前4后4,深松铲数量:8个,耕深:30~45CM | 2018 |  | 通用类 | 0 | 否 |  | 山东省
耕整地机械 | 耕地机械 | 深松机 | 6铲及以上深松机 | 深松机 | 潍坊市宏胜工贸有限公司 | 1S-300 | 3400 | 3400 | 3400 | 3400 | 2260 | 2260 | 0 | 0 | 0 | 0 | 深松铲6个 | 型号名称:1S-300型深松机,结构形式:悬挂式,振动方式:非振动式,配套动力范围:110~147KW,外形尺寸:1250*3000*1380MM,作业速度:2~6.5(KM/H),作业小时生产率:0.6~1.95HM2/H,工作幅宽:300CM,铲间距:50CM,深松铲结构形式:偏柱曲面铲,深松铲排列方式:前2后4,深松铲数量:6个,耕深:30~45CM | 2018 |  | 通用类 | 0 | 否 |  | 山东省
耕整地机械 | 耕地机械 | 深松机 | 6铲及以上深松机 | 浅耕深松机(原:深松浅翻机) | 馆陶县飞翔机械装备制造有限公司 | 1SL-240 | 3400 | 3400 | 3400 | 3400 | 2260 | 2260 | 0 | 0 | 0 | 0 | 工作铲数:6个 | 深松部件6铲；外形尺寸(长×宽×高):4810×2430×1480mm、结构质量:742kg、配套功率:110.2-132.4kW、铲间距:400mm、深松深度:300-350mm | 2018 |  | 通用类 | 0 | 否 |  | 河北省
耕整地机械 | 耕地机械 | 深松机 | 6铲及以上深松机 | 深松机 | 馆陶县飞翔机械装备制造有限公司 | 1S-350 | 3400 | 3400 | 3400 | 3400 | 2260 | 2260 | 0 | 0 | 0 | 0 | 工作铲数:7个 | 深松部件7铲；外形尺寸(长×宽×高):2450×3050×1300mm、结构质量:380kg、配套动力:80.9-88.3kW、工作幅宽:3500mm、铲间距:560mm、深松深度:250-350mm | 2018 |  | 通用类 | 0 | 否 |  | 河北省
耕整地机械 | 耕地机械 | 深松机 | 6铲及以上深松机 | 翻转浅耕深松机(原:翻转深松浅翻机) | 馆陶县飞翔机械装备制造有限公司 | 1SLF-160 | 3400 | 3400 | 3400 | 3400 | 2260 | 2260 | 0 | 0 | 0 | 0 | 工作铲数左4右4； | 深松部件8铲；外形尺寸(长×宽×高):3550×1850×1620mm、结构质量:1040kg、配套功率:73.5-88.2kW、铲间距:400mm、深松深度:300-350mm、深松铲结构形式:凿式 | 2018 |  | 通用类 | 0 | 否 |  | 河北省
耕整地机械 | 耕地机械 | 深松机 | 6铲及以上深松机 | 翻转浅耕深松机(原:翻转深松浅翻机) | 馆陶县飞翔机械装备制造有限公司 | 1SLF-240 | 3400 | 3400 | 3400 | 3400 | 2260 | 2260 | 0 | 0 | 0 | 0 | 工作铲数:左6,右6 | 深松部件12铲；外形尺寸(长×宽×高):5350×2430×1620mm、结构质量:1450kg、配套功率:110.3-132.4kW、铲间距:400mm、深松深度:300-350mm、深松铲结构形式:凿式 | 2018 |  | 通用类 | 0 | 否 |  | 河北省
耕整地机械 | 耕地机械 | 深松机 | 6铲及以上深松机 | 翻转浅耕深松机(原:翻转深松浅翻机) | 馆陶县飞翔机械装备制造有限公司 | 1SLF-200 | 3400 | 3400 | 3400 | 3400 | 2260 | 2260 | 0 | 0 | 0 | 0 | 工作铲数:左5,右5 | 深松部件10铲；外形尺寸(长×宽×高):4650×2030×1620mm、结构质量:1130kg、配套功率:88.2-102.9kW、铲间距:400mm、深松深度:300-350mm、深松铲结构形式:凿式 | 2018 |  | 通用类 | 0 | 否 |  | 河北省
耕整地机械 | 耕地机械 | 深松机 | 6铲及以上深松机 | 深松机 | 高台县嘉宝机械制造销售有限公司 | 1S-230 | 3400 | 3400 | 3400 | 3400 | 2260 | 2260 | 0 | 0 | 0 | 0 | 产品型号:1S-230；外形尺寸:1230×2300×1330MM；结构质量:660KG；配套动力:≥58.8KW；结构形式:铲式；深松铲数量:9个；工作幅宽:230CM；铲间距:287.5MM；耕深:300~400MM；挂接形式:后三点悬挂. |  | 2018 |  | 通用类 | 0 | 否 |  | 甘肃省
耕整地机械 | 耕地机械 | 深松机 | 6铲及以上深松机 | 深松机 | 高台县嘉宝机械制造销售有限公司 | 1S-180 | 3400 | 3400 | 3400 | 3400 | 2260 | 2260 | 0 | 0 | 0 | 0 | 产品型号:1S-180；外形尺寸:1270×2140×1110MM；结构质量:380KG；配套动力:44.1KW；结构形式:铲式；深松铲数量:7个；工作幅宽:180CM；铲间距:30CM；耕深:35CM；挂接形式:后三点悬挂. |  | 2018 |  | 通用类 | 0 | 否 |  | 甘肃省
耕整地机械 | 耕地机械 | 深松机 | 6铲及以上深松机 | 深松机 | 高台县嘉宝机械制造销售有限公司 | 1S-200 | 3400 | 3400 | 3400 | 3400 | 2260 | 2260 | 0 | 0 | 0 | 0 | 产品型号:1S-200；外形尺寸:1280×2320×1110MM；结构质量:470KG；配套动力:47.8KW；结构形式:铲式；深松铲数量:9个；工作幅宽:200CM；铲间距:25CM；耕深:34CM；挂接形式:后三点悬挂. |  | 2018 |  | 通用类 | 0 | 否 |  | 甘肃省
耕整地机械 | 耕地机械 | 深松机 | 6铲及以上深松机 | 深松机 | 高台县嘉宝机械制造销售有限公司 | 1S-300 | 3400 | 3400 | 3400 | 3400 | 2260 | 2260 | 0 | 0 | 0 | 0 | 产品型号:1S-300；外形尺寸:1320×3020×1200MM；结构质量:550KG；配套动力:88.2KW；结构形式:铲式；深松铲数量:11个；工作幅宽:300CM；铲间距:30CM；耕深:37CM；挂接形式:后三点悬挂. |  | 2018 |  | 通用类 | 0 | 否 |  | 甘肃省
耕整地机械 | 耕地机械 | 深松机 | 6铲及以上深松机 | 深松机 | 高台县嘉宝机械制造销售有限公司 | 1S-160 | 3400 | 3400 | 3400 | 3400 | 2260 | 2260 | 0 | 0 | 0 | 0 | 产品型号:1S-160；外形尺寸:1280×1970×1110MM；结构质量:262KG；配套动力:36.8KW；结构形式:铲式；深松铲数量:7个；工作幅宽:160CM；铲间距:26CM；耕深:36CM；挂接形式:后三点悬挂. |  | 2018 |  | 通用类 | 0 | 否 |  | 甘肃省
耕整地机械 | 耕地机械 | 深松机 | 6铲及以上深松机 | 深松机 | 高台县福祥机械制造销售有限责任公司 | 1S-230 | 3400 | 3400 | 3400 | 3400 | 2260 | 2260 | 0 | 0 | 0 | 0 | 配套动力≥58KW、外形尺寸(长×宽×高)MM1310×2360×1350、结构质量656KG、深松铲数量9个、工作幅宽2300MM、耕深30-40 | 配套动力≥58KW、外形尺寸(长×宽×高)MM1310×2360×1350、结构质量656KG、深松铲数量9个、工作幅宽2300MM、耕深30-40 | 2018 |  | 通用类 | 0 | 否 |  | 甘肃省
耕整地机械 | 耕地机械 | 深松机 | 6铲及以上深松机 | 深松机 | 高台县福祥机械制造销售有限责任公司 | 1S-160 | 3400 | 3400 | 3400 | 3400 | 2260 | 2260 | 0 | 0 | 0 | 0 | 结构型式悬挂式、工作状态外形尺寸(长×宽×高)MM1225×1800×1210、工作幅宽160CM、铲间距28.5CM、深松铲数量6个前3后3交叉 | 结构型式悬挂式、工作状态外形尺寸(长×宽×高)MM1225×1800×1210、工作幅宽160CM、铲间距28.5CM、深松铲数量6个前3后3交叉、 | 2018 |  | 通用类 | 0 | 否 |  | 甘肃省
耕整地机械 | 耕地机械 | 深松机 | 6铲及以上深松机 | 深松机 | 高台县福祥机械制造销售有限责任公司 | 1S-200 | 3400 | 3400 | 3400 | 3400 | 2260 | 2260 | 0 | 0 | 0 | 0 | 结构型式悬挂式、工作状态外形尺寸(长×宽×高)MM1350×2320×1240、工作幅宽200CM、铲间距34CM、深松铲数量7个前4后3交叉 | 结构型式悬挂式、工作状态外形尺寸(长×宽×高)MM1350×2320×1240、工作幅宽200CM、铲间距34CM、深松铲数量7个前4后3交叉 | 2018 |  | 通用类 | 0 | 否 |  | 甘肃省
耕整地机械 | 耕地机械 | 深松机 | 6铲及以上深松机 | 深松机 | 高台县福祥机械制造销售有限责任公司 | 1S-250 | 3400 | 3400 | 3400 | 3400 | 2260 | 2260 | 0 | 0 | 0 | 0 | 配套动力≥66KW、外形尺寸(长×宽×高)MM1310×2560×1350、结构质量612KG、深松铲数量10个、工作幅宽2500MM、铲间距260MM、耕深30-40CM | 配套动力≥66KW、外形尺寸(长×宽×高)MM1310×2560×1350、结构质量612KG、深松铲数量10个、工作幅宽2500MM、铲间距260MM、耕深30-40CM | 2018 |  | 通用类 | 0 | 否 |  | 甘肃省
耕整地机械 | 耕地机械 | 深松机 | 6铲及以上深松机 | 深松机 | 高台县福祥机械制造销售有限责任公司 | 1S-300 | 3400 | 3400 | 3400 | 3400 | 2260 | 2260 | 0 | 0 | 0 | 0 | 结构型式悬挂式、工作状态外形尺寸(长×宽×高)MM1190×3460×1450、工作幅宽300、铲间距57CM、深松铲数量6个前2后四交叉 | 结构型式悬挂式、工作状态外形尺寸(长×宽×高)MM1190×3460×1450、工作幅宽300、铲间距57CM、深松铲数量6个前2后四交叉 | 2018 |  | 通用类 | 0 | 否 |  | 甘肃省
耕整地机械 | 耕地机械 | 深松机 | 6铲及以上深松机 | 深松机 | 高台县福祥机械制造销售有限责任公司 | 1S-180 | 3400 | 3400 | 3400 | 3400 | 2260 | 2260 | 0 | 0 | 0 | 0 | 结构型式悬挂式、工作状态外形尺寸(长×宽×高)MM1240×1950×1220、工作幅宽180CM、铲间距27CM、深松铲数量7个前4后3交叉 | 结构型式悬挂式、工作状态外形尺寸(长×宽×高)MM1240×1950×1220、工作幅宽180CM、铲间距27CM、深松铲数量7个前4后3交叉 | 2018 |  | 通用类 | 0 | 否 |  | 甘肃省
耕整地机械 | 耕地机械 | 深松机 | 6铲及以上深松机 | 深松机 | 山东大华机械有限公司 | 1S-360 | 3400 | 3400 | 3400 | 3400 | 2260 | 2260 | 0 | 0 | 0 | 0 | 深松部件:6个 | 深松铲数量6个；配套动力:110.2~132.3kw；工作幅宽:360cm；深松深度:25~50cm；深松铲型式:弧面倒梯形； | 2018 |  | 通用类 | 0 | 否 |  | 山东省
耕整地机械 | 耕地机械 | 深松机 | 6铲及以上深松机 | 折叠深松机 | 山东大华机械有限公司 | 1S-550Z | 3400 | 3400 | 3400 | 3400 | 2260 | 2260 | 0 | 0 | 0 | 0 | 深松部件:10个 | 深松铲数量:10个；工作幅宽:550cm；；深松铲型式:偏柱式曲面铲；深松铲排列方式:前4后6, | 2018 |  | 通用类 | 0 | 否 |  | 山东省
耕整地机械 | 耕地机械 | 深松机 | 6铲及以上深松机 | 深松机 | 山东大华机械有限公司 | 1S-300 | 3400 | 3400 | 3400 | 3400 | 2260 | 2260 | 0 | 0 | 0 | 0 | 深松部件:6个 | 深松铲数量:6个；配套动力:≥91.9kW；工作幅宽:300cm；深松深度:≥30cm；深松铲结构型式:偏柱式曲面铲； | 2018 |  | 通用类 | 91.9 | 否 |  | 山东省
耕整地机械 | 耕地机械 | 深松机 | 6铲及以上深松机 | 深松机 | 山东大华机械有限公司 | 1S-460 | 3400 | 3400 | 3400 | 3400 | 2260 | 2260 | 0 | 0 | 0 | 0 | 深松部件数量:8个 | 深松铲数量:8个；配套动力:154.4~191.1kw；工作幅宽:460cm；深松深度:25~50cm；深松铲型式:弧面倒梯形 | 2018 |  | 通用类 | 154.4 | 否 |  | 山东省
耕整地机械 | 耕地机械 | 深松机 | 4—5铲振动式深松机 | 振动深松机 | 河北圣和农业机械有限公司 | 1ZS-240 | 3100 | 3100 | 3100 | 3100 | 2060 | 2060 | 0 | 0 | 0 | 0 | 振动式；深松部件4个 | 振动式；深松铲个数:4个铲结构形式:铲式；配套动力:≥95KW；结构质量:510KG；外形尺寸(长×宽×高):1140×2560×1260MM；深松深度:25~30CM. | 2018 |  | 通用类 | 0 | 否 |  | 河北省
耕整地机械 | 耕地机械 | 深松机 | 4—5铲振动式深松机 | 深松整地联合作业机 | 禹城市龙泰钢结构有限公司 | 1SZL-220 | 3100 | 3100 | 3100 | 3100 | 2060 | 2060 | 0 | 0 | 0 | 0 | 结构型式:悬挂式；振动方式:振动；外形尺寸mm:1660×2380×1360；工作幅宽cm:220；铲间距cm:38/65/38；深松铲结构型式:箭形振动铲；排列方式:单排；数量:4个；旋耕刀型号:前IT245/后IT225；总安装刀数:前60/后48；刀轴传动方式:中央齿轮传动；整地机构形式:双轴旋耕；深松深度:≥25；整地深度:≥8. | 结构型式:悬挂式；振动方式:振动；外形尺寸MM:1660×2380×1360；工作幅宽CM:220；铲间距CM:38/65/38；深松铲结构型式:箭形振动铲；排列方式:单排；数量:4个；旋耕刀型号:前IT245/后IT225；总安装刀数:前60/后48；刀轴传动方式:中央齿轮传动；整地机构形式:双轴旋耕；深松深度:≥25；整地深度:≥8. | 2018 |  | 通用类 | 0 | 否 |  | 山东省
耕整地机械 | 耕地机械 | 深松机 | 4—5铲振动式深松机 | 全方位深松机 | 山东源泉机械有限公司 | 1S-200 | 3100 | 3100 | 3100 | 3100 | 2060 | 2060 | 0 | 0 | 0 | 0 | 外形尺寸:2460*2100*1500,结构质量:700kg,配套动力≥73.5kW,深松铲结构型式:曲面铲,铲数量:4个,工作幅宽:200cm,铲间距:cm66.7,耕深:40cm,深松形式:全方位深松 |  | 2018 |  | 通用类 | 73.5 | 否 |  | 山东省
耕整地机械 | 耕地机械 | 深松机 | 4—5铲振动式深松机 | 全方位深松机 | 山东源泉机械有限公司 | 1S-250 | 3100 | 3100 | 3100 | 3100 | 2060 | 2060 | 0 | 0 | 0 | 0 | 外形尺寸(长×宽×高mm):2960*2100*1500,结构质量:800kg,配套动力:≥89kW,深松铲结构型式:曲面铲,铲数量:4个,工作幅宽:250cm,铲间距:83.3cm,耕深:40cm深松形式:全方位深松 |  | 2018 |  | 通用类 | 89 | 否 |  | 山东省
耕整地机械 | 耕地机械 | 深松机 | 6铲及以上振动式深松机 | 全方位深松机 | 山东源泉机械有限公司 | 1S-300 | 4700 | 4700 | 4700 | 4700 | 3130 | 3130 | 0 | 0 | 0 | 0 | 外形尺寸(长×宽×高mm):3460*2200*1540,结构质量:1082kg,配套动力:≥99.2kW,深松铲结构型式:曲面铲,铲数量:6个,工作幅宽:300cm,铲间距:60cm,耕深40cm,深松形式:全方位深松机 |  | 2018 |  | 通用类 | 99.2 | 否 |  | 山东省
耕整地机械 | 耕地机械 | 深松机 | 6铲及以上振动式深松机 | 深松机 | 徐州凯尔农业装备股份有限公司 | 1S-300 | 4700 | 4700 | 4700 | 4700 | 3130 | 3130 | 0 | 0 | 0 | 0 | 振动式；深松部件9个 |  | 2018 |  | 通用类 | 0 | 否 |  | 江苏省
耕整地机械 | 耕地机械 | 深松机 | 6铲及以上振动式深松机 | 震动深松机 | 山东凯兴机械有限公司 | 1SZ-270 | 4700 | 4700 | 4700 | 4700 | 3130 | 3130 | 0 | 0 | 0 | 0 | 振动式；深松部件6个 |  | 2018 |  | 通用类 | 95.6 | 否 |  | 山东省
耕整地机械 | 耕地机械 | 开沟机 | 开沟深度50CM以下配套轮式拖拉机开沟机 | 圆盘开沟机 | 连云港市锐远农业装备科技有限公司 | 1K-35 | 930 | 930 | 930 | 930 | 0 | 0 | 0 | 0 | 0 | 0 | 开沟深度:34cm,配套动力:36kW轮式拖拉机,机具重量:290kg,外形尺寸(长×宽×高)(mm):1600×850×1300. |  | 2018 |  | 非通用类 | 0 | 否 |  | 江苏省
耕整地机械 | 耕地机械 | 开沟机 | 开沟深度50CM以下配套轮式拖拉机开沟机 | 双圆盘开沟机 | 江苏银华春翔机械制造有限公司 | 1KS-35 | 930 | 930 | 930 | 930 | 0 | 0 | 0 | 0 | 0 | 0 | 配套动力(kw):55.1-66.5；机器联接方式:三点悬挂式；开沟深度(cm):30-35；沟底宽度(cm):15；沟面宽度(cm):30-35；刀盘形式:圆盘式；外形尺寸(mm):1100x850x1300；整机质量(kg):370；作业速度(km/h):2.1-3.5； | 配套动力(KW):55.1-66.5；机器联接方式:三点悬挂式；开沟深度(CM):30-35；沟底宽度(CM):15；沟面宽度(CM):30-35；刀盘形式:圆盘式；外形尺寸(MM):1100X850X1300；整机质量(KG):370；作业速度(KM/H):2.1-3.5； | 2018 |  | 非通用类 | 0 | 否 |  | 江苏省
耕整地机械 | 耕地机械 | 开沟机 | 开沟深度50CM以下配套轮式拖拉机开沟机 | 开沟机 | 连云港市东堡旋耕机械有限公司 | 1KJ-35 | 930 | 930 | 930 | 930 | 0 | 0 | 0 | 0 | 0 | 0 | 配套轮式拖拉机；开沟深度:34cm | 基本配置:传动轴总成、三点悬挂架、齿轮箱总成、机架、刀盘总成、清沟器、散土罩、技术参数:1、配套动力KW36.8；2、沟深CM34；3、结构形式:单圆盘后置式；4、沟面宽度CM:20；；5、沟底宽度CM:12,6、开沟刀型号、数量:IT245,左右弯刀各6把、削壁刀各3把；7、开沟后碎土率%:≥55；8、抛土幅宽M:≥2.0；9、开沟速度M/H:2225；10、沟底浮土厚度CM:≤0.2；11、整机外形尺寸:(长*宽*高):1500×770×1400；12、整机质量(KG)290 | 2018 |  | 非通用类 | 0 | 否 |  | 江苏省
耕整地机械 | 耕地机械 | 开沟机 | 开沟深度50CM以下配套轮式拖拉机开沟机 | 开沟机 | 连云港市东堡旋耕机械有限公司 | 1KH-35(A) | 930 | 930 | 930 | 930 | 0 | 0 | 0 | 0 | 0 | 0 | 配套轮式拖拉机；开沟深度:35cm | 基本配置:传动轴总成、三点悬挂架、中间齿轮箱总成、机架、刀盘总成、清沟器、罩壳、技术参数:1、配套动力KW36；2、沟深CM30-35；3、机器置式:后置式；4、沟面宽度、沟底宽度CM:上口35-40；下口12-14；5、刀轴转速(R/MIN)228；6、开沟刀型号、数量:专用刀16把；7、开沟后碎土率%:≥55；8、抛土幅宽M:≥2.5；9、开沟速度M/H:2100-3500；10、沟底浮土厚度CM:≤2；11、整机外形尺寸:(长*宽*高):1100×850×1300；12、整机质量(KG)290；13.传动方式:中间齿轮传动 | 2018 |  | 非通用类 | 0 | 否 |  | 江苏省
耕整地机械 | 耕地机械 | 开沟机 | 开沟深度50CM以下配套轮式拖拉机开沟机 | 双圆盘开沟机 | 江苏清淮机械有限公司 | 1KJ-35A | 930 | 930 | 930 | 930 | 0 | 0 | 0 | 0 | 0 | 0 | 与轮式拖拉机配套使用；沟深(cm):27-44；结构型式:双圆盘；沟面宽度(cm):28.5-36.5；沟底宽度(cm):10.5-15.5；配套动力(kW):36.75-55.13；动力输出轴转速(r/min):700-800；开沟效率(m/h):2000-3000；整机质量(kg):305；外形尺寸(长×宽×高)(mm):1520×840×1370；与拖拉机联接方式:标准三点悬挂；刀片型号:IT245；开沟刀数量:16把；传动方式:中间齿轮传动 |  | 2018 |  | 非通用类 | 0 | 否 |  | 江苏省
耕整地机械 | 耕地机械 | 开沟机 | 开沟深度50CM以下配套轮式拖拉机开沟机 | 开沟机 | 江苏清淮机械有限公司 | 1KJ-35 | 930 | 930 | 930 | 930 | 0 | 0 | 0 | 0 | 0 | 0 | 与轮式拖拉机配套使用；沟深(cm):30-40；结构型式:单圆盘；沟面宽度(cm):18-20；沟底宽度(cm):10-12；配套动力(kW):36.75-55.13；动力输出轴转速(r/m):700-800；开沟效率(m/h):2000-3000；整机质量(kg):290；外形尺寸(长×宽×高)(mm):1500×770×1400；与拖拉机联接方式:标准后三点悬挂；刀盘直径(mm):1100；刀片数量:开沟刀左右各6把,削壁刀左右各3把. |  | 2018 |  | 非通用类 | 0 | 否 |  | 江苏省
耕整地机械 | 耕地机械 | 开沟机 | 开沟深度50CM以下配套轮式拖拉机开沟机 | 双圆盘开沟机 | 淮安婷宇机械有限公司 | 1KS-35 | 930 | 930 | 930 | 930 | 0 | 0 | 0 | 0 | 0 | 0 | 动力输出轴转速:720(r/min)刀盘直径:650(不带刀),990(带刀9) |  | 2018 |  | 非通用类 | 0 | 否 |  | 江苏省
耕整地机械 | 耕地机械 | 开沟机 | 开沟深度50CM以下配套轮式拖拉机开沟机 | 单圆盘开沟机 | 淮安婷宇机械有限公司 | 1K-35 | 930 | 930 | 930 | 930 | 0 | 0 | 0 | 0 | 0 | 0 | 动力输出轴转速:720(r/min)刀盘直径:760(不带刀),1100(带刀) |  | 2018 |  | 非通用类 | 0 | 否 |  | 江苏省
耕整地机械 | 耕地机械 | 开沟机 | 开沟深度50CM以下配套轮式拖拉机开沟机 | 开沟旋耕复式作业机 | 江苏神农农业装备有限公司 | 1KG-230 | 930 | 930 | 930 | 930 | 0 | 0 | 0 | 0 | 0 | 0 | 标准三点悬挂与轮式拖拉机配套,沟深:16-25cm | 标准三点悬挂,与轮式拖拉机配套,沟深:16-25CM | 2018 |  | 非通用类 | 0 | 否 |  | 江苏省
耕整地机械 | 耕地机械 | 开沟机 | 开沟深度50CM以下配套轮式拖拉机开沟机 | 开沟机 | 江苏神农农业装备有限公司 | 1KJ-35A | 930 | 930 | 930 | 930 | 0 | 0 | 0 | 0 | 0 | 0 | 标准三点悬挂与轮式拖拉机配套,沟深:30-40cm | 标准三点悬挂与轮式拖拉机配套,沟深:30-40CM | 2018 |  | 非通用类 | 0 | 否 |  | 江苏省
耕整地机械 | 耕地机械 | 开沟机 | 开沟深度50CM以下配套轮式拖拉机开沟机 | 开沟机 | 江苏神农农业装备有限公司 | 1KJ-35 | 930 | 930 | 930 | 930 | 0 | 0 | 0 | 0 | 0 | 0 | 标准三点悬挂与轮式拖拉机配套,沟深:30-40cm | 标准三点悬挂与轮式拖拉机配套,沟深:30-40CM | 2018 |  | 非通用类 | 0 | 否 |  | 江苏省
耕整地机械 | 耕地机械 | 开沟机 | 开沟深度50CM及以上配套轮式拖拉机开沟机 | 开沟机 | 潍坊森海机械制造有限公司 | 1KS-255C | 1870 | 1870 | 1870 | 1870 | 0 | 0 | 0 | 0 | 0 | 0 | 配套主机:29.4-40.4kW轮式拖拉机,开沟深度:≥55cm. | 配套动力(kW):29.4-40.4轮式拖拉机；外形尺寸(长×宽×高)(mm):1850×2150×1500；结构质量(kg):496；开沟深度(cm):≥55；沟面宽度:20-36cm；沟底宽度:20-36cm；开沟行数(行):2；开沟行距(cm):83.8；刀盘转速(r/min):167；刀盘回转直径(cm):120；传动形式:齿轮与链条两级传动；作业速度(m/h):≥300 | 2018 |  | 非通用类 | 0 | 否 |  | 山东省
耕整地机械 | 耕地机械 | 开沟机 | 开沟深度50CM及以上配套轮式拖拉机开沟机 | 开沟机 | 潍坊森海机械制造有限公司 | 1KS-155 | 1870 | 1870 | 1870 | 1870 | 0 | 0 | 0 | 0 | 0 | 0 | 配套主机:29.4-40.4kW轮式拖拉机,开沟深度:≥55cm. | 基本配置:整机1台,广角传动轴1只,配套动力(kW):29.4-40.4轮式拖拉机；外形尺寸(长×宽×高)(mm):1600×1600×1550；结构质量(kg):480；开沟深度:≥55cm；沟面宽度:20-36cm；沟底宽度:20-36cm；开沟行数:1行；刀盘转速(r/min):167；刀盘回转直径(cm):120；传动形式:齿轮与链条两级传动；作业速度:(m/h):≥300 | 2018 |  | 非通用类 | 0 | 否 |  | 山东省
耕整地机械 | 耕地机械 | 开沟机 | 开沟深度50CM及以上配套轮式拖拉机开沟机 | 开沟机 | 潍坊森海机械制造有限公司 | 1KS-255A | 1870 | 1870 | 1870 | 1870 | 0 | 0 | 0 | 0 | 0 | 0 | 配套主机:40.4-47.8kW轮式拖拉机,开沟深度:≥55cm. | 配套动力(kW):40.4-47.8轮式拖拉机；外形尺寸(长×宽×高)(mm):2000×2900×1600；结构质量(kg):630；开沟深度(cm):≥55；沟面宽度:20-36cm；沟底宽度:20-36cm；开沟行数(行):2；开沟行距(cm):163.8；刀盘转速(r/min):167；刀盘回转直径(cm):120；传动形式:齿轮与链条两级传动；作业速度(m/h):≥300 | 2018 |  | 非通用类 | 0 | 否 |  | 山东省
耕整地机械 | 耕地机械 | 开沟机 | 开沟深度50CM及以上配套轮式拖拉机开沟机 | 开沟机 | 山东高唐新航机械有限公司 | XH-LK-100-28 | 1870 | 1870 | 1870 | 1870 | 0 | 0 | 0 | 0 | 0 | 0 | 配套动力(千瓦):58.8-88.2；常用作业档:爬行档；结构形式:链式；连接方式:悬挂式；外形尺寸:(MM)2550×1400×1000；刀辊转速(R/MIN):460；开沟刀型号:定制刀；开沟刀数量(把):42；链条节数(扣):42；开沟宽度(CM)28；开沟深度(CM)100；纯工作小时生产率(M/H)120-500；沟面深度(CM)100；沟底宽度(CM)28 |  | 2018 |  | 非通用类 | 0 | 否 |  | 山东省
耕整地机械 | 耕地机械 | 开沟机 | 开沟深度50CM及以上配套轮式拖拉机开沟机 | 开沟机 | 山东高唐新航机械有限公司 | XH-PK-85-13 | 1870 | 1870 | 1870 | 1870 | 0 | 0 | 0 | 0 | 0 | 0 | 结构形式:盘式；连接方式:悬挂式；外形尺寸:2650×1830×2500(mm)；刀盘转速:133(R/MIN)；配套动力:66.2-95.6(KW)；开沟宽度:13(CM),开沟深度:85(CM)；纯工作小时生产率:100-500(M/H)；动力输出轴转速760-1000(R/MIN)； |  | 2018 |  | 非通用类 | 0 | 否 |  | 山东省
耕整地机械 | 耕地机械 | 微耕机 | 功率4KW以下微耕机 | 微耕机 | 重庆五谷通用设备有限公司 | 1WG1.3-36FQ-ZCA | 600 | 600 | 600 | 600 | 0 | 0 | 0 | 0 | 0 | 0 | 配套功率:1.3KW配套动力:1E44F-E额定转速:7000R/MIN结构尺寸(长×宽×高):1175×440×900MM结构质量:18KG耕深:≥111MM耕宽:360MM作业速度:0.05~0.15M/S启动方式:手拉启动背景噪音:43.7(A)碎土率:≥73.3%传动方式:直联式 | 配套功率:1.3KW配套动力:1E44F-E额定转速:7000R/MIN结构尺寸(长×宽×高):1175×440×900MM结构质量:18KG耕深:≥111MM耕宽:360MM作业速度:0.05~0.15M/S启动方式:手拉启动背景噪音:43.7(A)碎土率:≥73.3%传动方式:直联式 | 2018 |  | 非通用类 | 1.3 | 否 |  | 重庆市
耕整地机械 | 耕地机械 | 微耕机 | 功率4KW以下微耕机 | 微耕机 | 武汉龙诚达机械有限公司 | 1WGQ2.2-50 | 600 | 600 | 600 | 600 | 0 | 0 | 0 | 0 | 0 | 0 | 外形尺寸(长×宽×高):1160×530×980mm；标定功率:2.2kW；额定转速:7500r/min；作业速度:0.1-0.3m/s；作业小时生产率:≥0.02hm²/(h•m)；耕深:≥10cm；工作耕宽:50cm； | 外形尺寸(长×宽×高):1160×530×980mm；标定功率:2.2kW；额定转速:7500r/min；作业速度:0.1-0.3m/s；作业小时生产率:≥0.02hm2/(h?m)；耕深:≥10cm；工作耕宽:50cm； | 2018 |  | 非通用类 | 2.2 | 否 |  | 湖北省
耕整地机械 | 耕地机械 | 微耕机 | 功率4KW以下微耕机 | 微型耕耘机 | 台州欧玮机械有限公司 | 1WG1.8QC | 600 | 600 | 600 | 600 | 0 | 0 | 0 | 0 | 0 | 0 | 配套汽油机额定功率:1.8kW | 配套动力型号:144F；制造商:台州欧玮机械有限公司；标定功率(kW):1.8；标定转速(r/min):6500；外形尺寸(长X宽X高)mm:1210*410*800；工作幅宽(mm):380；结构质量(kg):20；传动方式(发动机输出):直联；传动方式(刀轴):蜗轮蜗杆；旋耕刀型号:旱地耕刀；总安装刀数量(把):16；主离合器型式:自动离心. | 2018 |  | 非通用类 | 1.8 | 否 |  | 浙江省
耕整地机械 | 耕地机械 | 微耕机 | 功率4KW以下微耕机 | 微型耕耘机 | 台州欧玮机械有限公司 | 1WG2.2QB | 600 | 600 | 600 | 600 | 0 | 0 | 0 | 0 | 0 | 0 | 配套汽油机额定功率:2.2kW | 配套动力型号:NP130；制造商:重庆宗申动力机械股份有限公司；标定功率(kW):2.2；标定转速(r/min):3600；外形尺寸(长X宽X高)mm:1230*610*815；工作幅宽(mm):600；结构质量(kg):26；传动方式(发动机输出):直连式；传动方式(刀轴):蜗轮蜗杆；旋耕刀型号:旱地耕刀；总安装刀数量(把):18；主离合器型式:自动离心. | 2018 |  | 非通用类 | 2.2 | 否 |  | 浙江省
耕整地机械 | 耕地机械 | 微耕机 | 功率4KW以下微耕机 | 微型耕耘机 | 台州欧玮机械有限公司 | 1WG2.2Q | 600 | 600 | 600 | 600 | 0 | 0 | 0 | 0 | 0 | 0 | 配套汽油机额定功率:2.2kW | 配套动力型号:1E48F；制造商:台州欧玮机械有限公司；标定功率(kW):2.2；标定转速(r/min):6500；外形尺寸(长X宽X高)mm:1000X700X1085；工作幅宽(mm):300-700；结构质量(kg):26；传动方式(发动机输出):直联；传动方式(刀轴):蜗轮蜗杆；旋耕刀型号:旱地刀；总安装刀数量(把):16；主离合器型式:自动离心. | 2018 |  | 非通用类 | 2.2 | 否 |  | 浙江省
耕整地机械 | 耕地机械 | 微耕机 | 功率4KW以下微耕机 | 微耕机 | 台州共源工贸有限公司 | 1WG2.2Q-35型 | 600 | 600 | 600 | 600 | 0 | 0 | 0 | 0 | 0 | 0 | 配套功率:2.2kW. | 外形尺寸:1200*480*880mm；传动方式(发动机输出)；直连；传动方式(刀辊):涡轮涡杆传动；工作幅宽:350mm；总安装刀数量:16把；旋耕刀型号:组合专用刀II型.配套发动机型号名称,1E48F单缸风冷二冲程发动机；2.2KW. | 2018 |  | 非通用类 | 2.2 | 否 |  | 浙江省
耕整地机械 | 耕地机械 | 微耕机 | 功率4KW以下微耕机 | 微耕机 | 台州共源工贸有限公司 | 1WG1.6Q-35型 | 600 | 600 | 600 | 600 | 0 | 0 | 0 | 0 | 0 | 0 | 配套功率:1.65kW. | 外形尺寸:1180*480*840mm；传动方式(发动机输出):直连；传动方式(刀辊):涡轮涡杆传动；工作幅宽:350mm；总安装刀数量:12把；旋耕刀型号:组合专用刀I型.配套发动机型号名称:1E44F-5单缸风冷二冲程汽油发动机；1.65KW. | 2018 |  | 非通用类 | 1.65 | 否 |  | 浙江省
耕整地机械 | 耕地机械 | 微耕机 | 功率4KW以下微耕机 | 微耕机 | 重庆宗申巴贝锐拖拉机制造有限公司 | 1WG2.2-60FQ-ZC | 600 | 600 | 600 | 600 | 0 | 0 | 0 | 0 | 0 | 0 | 动力型号:NH130,标定功率:2.2KW | 4.0KW以下微耕机；动力型号:NH130汽油机,配套功率:2.2KW | 2018 |  | 非通用类 | 2.2 | 否 |  | 重庆市
耕整地机械 | 耕地机械 | 微耕机 | 功率4KW以下微耕机 | 微耕机 | 重庆舰帏机械有限公司 | 1WG2.2-66FQ-ZC | 600 | 600 | 600 | 600 | 0 | 0 | 0 | 0 | 0 | 0 | 功率4KW以下微耕机.标定功率2.2KW.标定转速3600R/MIN.启动方式:手拉启动.燃油种类:汽油.外形尺寸:1390MM*800MM*880MM.发动机输出:直联式. | 功率4KW以下微耕机.标定功率2.2KW.标定转速3600R/MIN.启动方式:手拉启动.燃油种类:汽油.外形尺寸:1390MM*800MM*880MM.发动机输出:直联式. | 2018 |  | 非通用类 | 2.2 | 否 |  | 重庆市
耕整地机械 | 耕地机械 | 微耕机 | 功率4KW以下微耕机 | 微耕机 | 重庆舰帏机械有限公司 | 1WG1.7-70FQ-ZC | 600 | 600 | 600 | 600 | 0 | 0 | 0 | 0 | 0 | 0 | 功率4kw以下微耕机.最大功率1.7.标定转速:3600r/min.启动方式:手拉启动. | 配套发动机额定功率:1.7KW、起动方式:手拉起动、外箱尺寸:1360MM×700MM×820MM、结构质量45KG、传动方式:齿轮传动、旋耕刀型号:旱地刀、耕宽700MM、耕深≥100MM | 2018 |  | 非通用类 | 1.7 | 否 |  | 重庆市
耕整地机械 | 耕地机械 | 微耕机 | 功率4KW以下微耕机 | 微耕机 | 重庆华世丹机械制造有限公司 | 1WG2.3-45FQ-DC | 600 | 600 | 600 | 600 | 0 | 0 | 0 | 0 | 0 | 0 | 配套动力型号:1P65F汽油动力；配套动力额定功率:2.3KW；整机质量:30㎏；传达方式:蜗轮蜗杆；连接方式:直联式；主离合方式:张紧轮式；刀辊转速:160r/min；耕宽:450㎜；耕深:≥100㎜；作业速度:0.05~0.2m/s；作业小时生产率:≥0.03hM2/(h·m)；单位作业面积燃油消耗量:≤40㎏/hM2. | 配套动力型号:1P65F汽油动力；配套动力额定功率:2.3KW；整机质量:30KG；传达方式:蜗轮蜗杆；连接方式:直联式；主离合方式:张紧轮式；刀辊转速:160r/min；耕宽:450㎜；耕深:≥100㎜；作业速度:0.05~0.2m/s；作业小时生产率:≥0.03hM2/(h·m)；单位作业面积燃油消耗量:≤40KG/hM2. | 2018 |  | 非通用类 | 2.3 | 否 |  | 重庆市
耕整地机械 | 耕地机械 | 微耕机 | 功率4KW以下微耕机 | 电动微耕机 | 东风井关农业机械有限公司 | 1WG0.3-350 | 600 | 600 | 600 | 600 | 0 | 0 | 0 | 0 | 0 | 0 | 额定功率:0.3KW； | 结构形式:手持式；发动机结构形式:电动机；额定功率:0.3KW；额定转速:4600r/min；外形尺寸:1270*470*850；结构质量:18KG；耕宽:350mm | 2018 |  | 非通用类 | 0.3 | 否 |  | 湖北省
耕整地机械 | 耕地机械 | 微耕机 | 功率4KW以下微耕机 | 微型耕耘机 | 福建省云宇机电有限公司 | 1WGQ2.2-36 | 600 | 600 | 600 | 600 | 0 | 0 | 0 | 0 | 0 | 0 | 配套功率:2.2kW. | 结构形式:前置式；外形尺寸:1250*420*820MM；传动方式:发动机输出,直联式；刀辊,蜗轮蜗杆传动；耕宽:365MM；总安装刀数量:16把；旋耕刀型号:专用刀Ⅱ型.配套发动机型号名称:1E48F单缸风冷二冲程汽油发动机；功率:2.2KW, | 2018 |  | 非通用类 | 2.2 | 否 |  | 福建省
耕整地机械 | 耕地机械 | 微耕机 | 功率4KW以下微耕机 | 微耕机 | 浙江程阳机电有限公司 | 1WG2.2Q-30型 | 600 | 600 | 600 | 600 | 0 | 0 | 0 | 0 | 0 | 0 | 配套功率:2.2kW. | 配套发动机型号名称:1E44F-8单缸风冷二冲程汽油发动机；标定功率:2.2KW,制造商:浙江程阳机电有限公司.外形尺寸:1200*550*840mm；传动方式(发动机输出):同轴直联传动；传动方式(刀辊):销轴连接；工作幅宽:300mm；总安装刀数量:12把；旋耕刀型号:专用刀. | 2018 |  | 非通用类 | 2.2 | 否 |  | 浙江省
耕整地机械 | 耕地机械 | 微耕机 | 功率4KW以下微耕机 | 微耕机 | 浙江程阳机电有限公司 | 1WG3.0Q-30型 | 600 | 600 | 600 | 600 | 0 | 0 | 0 | 0 | 0 | 0 | 配套功率:3.0kW. | 配套发动机型号名称:159F单缸风冷四冲程汽油发动机,标定功率:3.0KW；制造商:浙江程阳机电有限公司.外形尺寸:1300*550*840mm；传动方式(发动机输出):同轴直联传动；传动方式(刀辊):销轴连接；工作幅宽:300mm；总安装刀数量:12把；旋耕刀型号:专用刀. | 2018 |  | 非通用类 | 3 | 否 |  | 浙江省
耕整地机械 | 耕地机械 | 微耕机 | 功率4KW以下微耕机 | 微耕机 | 浙江程阳机电有限公司 | 1WG1.6Q-25 | 600 | 600 | 600 | 600 | 0 | 0 | 0 | 0 | 0 | 0 | 配套功率:1.65kW. | 配套发动机型号名称,1E44F-5单缸风冷二冲程汽油发动机；功率:1.65kW；外形尺寸:1100*420*600mm；结构质量:15kg；传动方式:涡轮涡杆传动；连接方式:螺栓联接；耕宽:250mm；总安装刀数量:16把；旋耕刀型号:组合专用刀I型. | 2018 |  | 非通用类 | 1.65 | 否 |  | 浙江省
耕整地机械 | 耕地机械 | 微耕机 | 功率4KW以下微耕机 | 微耕机 | 桂林高新区科丰机械有限责任公司 | 1WG-2.2Q | 600 | 600 | 600 | 600 | 0 | 0 | 0 | 0 | 0 | 0 | 1、发动机型号:1E50FW型二冲程汽油机；2、外形尺寸(旋耕标准配置)(mm):1200×650×950；3、结构质量(kg):36；4、联接方式:直联；5、传动方式:蜗轮蜗杆传动；6、主离合器型式:离心式离合；7、额定功率(Kw):2.2；8、额定转速(r/min):4500；9、刀辊转速(r/min):140.6~141.2；10、最大回转半径(㎜):140；11、总安装刀数(把):18；12、耕深(㎝):10；13、耕深稳定性(%):86；14、作业速度(m/s):0.47；15、纯小时生产率(hm2/h.m):0.090；16、单位作业面积燃油消耗量(Kg/Km2):19.09；17、驾驶员操作位置处噪声(dB(A)):90；18、植被覆盖率(%):82；19、碎土率(%):86. | 1、发动机型号:1E50FW型二冲程汽油机；2、外形尺寸(旋耕标准配置)(MM):1200×650×950；3、结构质量(KG):36；4、联接方式:直联；5、传动方式:蜗轮蜗杆传动；6、主离合器型式:离心式离合；7、额定功率(KW):2.2；8、额定转速(R/MIN):4500；9、刀辊转速(R/MIN):140.6~141.2；10、最大回转半径(㎜):140；11、总安装刀数(把):18；12、耕深(㎝):10；13、耕深稳定性(%):86；14、作业速度(M/S):0.47；15、纯小时生产率(HM2/H.M):0.090；16、单位作业面积燃油消耗量(KG/KM2):19.09；17、驾驶员操作位置处噪声(DB(A)):90；18、植被覆盖率(%):82；19、碎土率(%):86. | 2018 |  | 非通用类 | 2.2 | 否 |  | 广西壮族自治区
耕整地机械 | 耕地机械 | 微耕机 | 功率4KW以下微耕机 | 微耕机 | 桂林高新区科丰机械有限责任公司 | 1WG2.2-60A | 600 | 600 | 600 | 600 | 0 | 0 | 0 | 0 | 0 | 0 | 1、发动机型号:NH130(161F)型四冲程汽油机；2、外形尺寸(旋耕标准配置)(mm):1200×620×870；3、传动方式:蜗轮蜗杆传动；4、主离合器型式:离心式离合；5、额定功率(Kw):2.2；6、额定转速(r/min):3600；7、刀辊转速(r/min):156；8、最大回转半径(㎜):140；9、总安装刀数(把):18；10、耕深(㎝):10；11、耕深稳定性(%):88；12、作业速度(m/s):≤1.53；13、纯小时生产率(hm2/h.m):≥0.03；14、单位作业面积燃油消耗量(Kg/Km2):≥25；15、驾驶员操作位置处噪声(dB(A)):84. | 1、发动机型号:NH130(161F)型四冲程汽油机；2、外形尺寸(旋耕标准配置)(MM):1200×620×870；3、传动方式:蜗轮蜗杆传动；4、主离合器型式:离心式离合；5、标定功率(KW):2.2；6、标定转速(R/MIN):3600；7、刀辊转速(R/MIN):156；8、最大回转半径(㎜):140；9、总安装刀数(把):18；10、耕深(㎝):10；11、耕深稳定性(%):88；12、作业速度(M/S):≤1.53；13、纯小时生产率(HM2/H.M):≥0.03；14、单位作业面积燃油消耗量(KG/KM2):≥25；15、驾驶员操作位置处噪声(DB(A)):84. | 2018 |  | 非通用类 | 2.2 | 否 |  | 广西壮族自治区
耕整地机械 | 耕地机械 | 微耕机 | 功率4KW以下微耕机 | 微耕机 | 嘉陵-本田发动机有限公司 | 1WG3.7-90FQ-DL | 600 | 600 | 600 | 600 | 0 | 0 | 0 | 0 | 0 | 0 | 汽油机,配套动力3.7KW,结构质量55KG,外形尺寸1500mm*900mm*1000mm,幅宽90cm,作业速度0.1~0.3m/s,设计小时生产率≥0.04hM2/(hm),主燃油消耗量≤35KG/hM2 |  | 2018 |  | 非通用类 | 0 | 否 |  | 重庆市
耕整地机械 | 耕地机械 | 微耕机 | 功率4KW以下微耕机 | 微耕机 | 重庆箭驰机械有限公司 | 1WG2.2-60FQ-ZC | 600 | 600 | 600 | 600 | 0 | 0 | 0 | 0 | 0 | 0 | 配套发动机标定功率:2.2KW；配套发动机类型:单缸、四冲程、顶置气门、风冷汽油发动机 | 发动机标定功率:2.2(KW),发动机标定定转速:3600(r/min)；发动机类型:单缸、四冲程、顶置气门、风冷汽油发动机；工作状态外形尺寸(长x宽x高):1390x615x810(mm),工作幅宽:600mm；传动方式(发动机输出):直联,传动方式(刀辊):齿轮传动；扶把调整幅度(水平方向):0,扶把调整幅度(垂直方向):30；旋耕刀型号:旱地刀；刀辊最大回转半径:155mm；刀辊总安装刀数:18把,主离合器形式:摩擦片式,主离合器状态:常开式. | 2018 |  | 非通用类 | 2.2 | 否 |  | 重庆市
耕整地机械 | 耕地机械 | 微耕机 | 功率4KW以下微耕机 | 微耕机 | 洛阳卓格哈斯机械有限公司 | 1WGQ3.2-90B1 | 600 | 600 | 600 | 600 | 0 | 0 | 0 | 0 | 0 | 0 | 发动机形式:汽油；标定功率:3.2kW；外形尺寸(长×宽×高):122cm×90cm×82cm；耕宽:90cm | 发动机形式:汽油；标定功率:3.2KW；外形尺寸(长×宽×高):122CM×90CM×82CM；耕宽:90CM | 2018 |  | 非通用类 | 3.2 | 否 |  | 河南省
耕整地机械 | 耕地机械 | 微耕机 | 功率4KW以下微耕机 | 微耕机 | 重庆尚翔机电有限公司 | 1WG2.2-45FQ-ZW | 600 | 600 | 600 | 600 | 0 | 0 | 0 | 0 | 0 | 0 | 配套功率≤4kW | 外形尺寸(长×宽×高)MM:1370×500×890；配套动力标定功率:2.2KW；额定转速:3600R/MIN；工作幅宽(CM):45；结构质量(KG):25；作业速度:0.1-0.3M/S；作业小时生产率:≥0.02HM2/(H?M)；耕深:≥10CM；传动方式(发动机输出):直联式；传动方式(刀辊):蜗轮蜗杆传动；旋耕刀型号:旱地刀；总安装刀数量(把):24；主离合器型式:离心离合式. | 2018 |  | 非通用类 | 2.2 | 否 |  | 重庆市
耕整地机械 | 耕地机械 | 微耕机 | 功率4KW以下微耕机 | 微耕机 | 台州市洋晟机械有限公司 | 1WG1.6Q-35 | 600 | 600 | 600 | 600 | 0 | 0 | 0 | 0 | 0 | 0 | 标定功率2.2KW,标定转速7500R/MIN. | 发动机型式,1E44F-8风冷汽油机,功率2.2KW,旋耕刀型号,组合式专用刀II型,安装刀数16把,耕深:≥10CM,耕宽:35CM. | 2018 |  | 非通用类 | 2.2 | 否 |  | 浙江省
耕整地机械 | 耕地机械 | 微耕机 | 功率4KW以下微耕机 | 微耕机 | 浙江武义亨辉机械制造有限公司 | 1WG1.7Q | 600 | 600 | 600 | 600 | 0 | 0 | 0 | 0 | 0 | 0 | 前置式,单缸风冷二冲程汽油发电机,直联传动,离心摩擦式 |  | 2018 |  | 非通用类 | 1.7 | 否 |  | 浙江省
耕整地机械 | 耕地机械 | 微耕机 | 功率4KW以下微耕机 | 微型耕耘机 | 英德尔(福建)机械有限公司 | 1WG3Q | 600 | 600 | 600 | 600 | 0 | 0 | 0 | 0 | 0 | 0 | 配套动力:NH130汽油机,标定功率:2.2kW,标定转速:3600r/min,外形尺寸:1210x610x830mm,结构净质量(不含工作部件):≤30kg,平均耕宽:60+5.0cm,最大耕深:≥10cm,传动方式:直传,刀辊最大回转半径:150mm,刀辊总安装刀数:18把,旋耕刀型号:PII150. | 配套动力:NH130汽油机,标定功率:2.2KW,外形尺寸(长×款×高)MM:1206×606×825,工作宽幅:59.8CM,结构净质量(不含工作部件):27.1KG,传动方式(发动机输出):直传,传动方式(刀辊):蜗轮蜗杆,旋耕刀型号:PII150,总安装刀数:18把,主离合器型式:离心式 | 2018 |  | 非通用类 | 2.2 | 否 |  | 福建省
耕整地机械 | 耕地机械 | 微耕机 | 功率4KW以下微耕机 | 微耕机 | 重庆鑫源农机股份有限公司 | 1WG2.3-55FQ-ZC | 600 | 600 | 600 | 600 | 0 | 0 | 0 | 0 | 0 | 0 | 配套功率2.3kw | 配套功率2.3kw；动力型号:SR1P65F/P汽油机；标定功率:3600r/min | 2018 |  | 非通用类 | 0 | 否 |  | 重庆市
耕整地机械 | 耕地机械 | 微耕机 | 功率4KW以下微耕机 | 微耕机 | 临海市杰峰机械有限公司 | 1WG-3.3Q型 | 600 | 600 | 600 | 600 | 0 | 0 | 0 | 0 | 0 | 0 | 配套功率:3.3kW. |  | 2018 |  | 非通用类 | 3.3 | 否 |  | 浙江省
耕整地机械 | 耕地机械 | 微耕机 | 功率4KW以下微耕机 | 微耕机 | 云南劲牛农业机械有限公司 | 1WG2.2Q | 600 | 600 | 600 | 600 | 0 | 0 | 0 | 0 | 0 | 0 | 配套发动机:标定功率:2.2kW；工作幅宽:700mm | 配套发动机:汽油机；标定功率:2.2KW；工作幅宽:700MM | 2018 |  | 非通用类 | 2.2 | 否 |  | 云南省
耕整地机械 | 耕地机械 | 微耕机 | 功率4KW以下微耕机 | 微耕机 | 昆明鸿溪机电有限公司 | 1WG1.6Q-25 | 600 | 600 | 600 | 600 | 0 | 0 | 0 | 0 | 0 | 0 | 结构形式:前置式；配套发动机:1E44F-5汽油机、额定功率:1.65kW | 结构形式:前置式；配套发动机:1E44F-5汽油机、额定功率:1.65KW. | 2018 |  | 非通用类 | 1.65 | 否 |  | 云南省
耕整地机械 | 耕地机械 | 微耕机 | 功率4KW以下微耕机 | 微耕机 | 湖北华联机械制造实业股份有限公司 | 1WGQ1.1-35 | 600 | 600 | 600 | 600 | 0 | 0 | 0 | 0 | 0 | 0 | 标定功率1.1kW汽油微耕机 |  | 2018 |  | 非通用类 | 1.1 | 否 |  | 湖北省
耕整地机械 | 耕地机械 | 微耕机 | 功率4KW以下微耕机 | 微耕机 | 重庆合盛工业有限公司 | 1WG3.8-70FQ-Z | 600 | 600 | 600 | 600 | 0 | 0 | 0 | 0 | 0 | 0 | 配套功率:3.8kw；结构型式:手持式；配套发动机(功率3.8kw、制造商:重庆合盛工业有限公司、型号名称:HS168FB汽油机)；外形尺寸:1620×700×930mm；结构质量:69kg；传动方式:齿轮传动；连接方式:直联式；耕宽:70cm；总安装刀数:24；旋耕刀型号:旱地刀；安全机构:手离停 | 结构型式:手持式；配套发动机(功率3.8KW、制造商:重庆合盛工业有限公司、型号名称:HS168FB汽油机)；外形尺寸:1620×700×930MM；结构质量:69KG；传动方式:齿轮传动；连接方式:直联式；耕宽:70CM；总安装刀数:24；旋耕刀型号:旱地刀；安全机构:手离停 | 2018 |  | 非通用类 | 3.8 | 否 |  | 重庆市
耕整地机械 | 耕地机械 | 微耕机 | 功率4KW以下微耕机 | 微耕机 | 重庆卓格豪斯机械有限公司 | 1WG2.5-40FQ-ZC | 600 | 600 | 600 | 600 | 0 | 0 | 0 | 0 | 0 | 0 | 发动机形式:汽油；标定功率:2.5kW；外形尺寸(长×宽×高):133cm×60cm×95cm；耕宽:40cm | 发动机形式:汽油；标定功率:2.5KW；外形尺寸(长×宽×高):133CM×60CM×95CM；耕宽:40CM | 2018 |  | 非通用类 | 2.5 | 否 |  | 重庆市
耕整地机械 | 耕地机械 | 微耕机 | 功率4KW以下微耕机 | 微耕机 | 重庆卓格豪斯机械有限公司 | 1WG2.2-40FQ-ZC | 600 | 600 | 600 | 600 | 0 | 0 | 0 | 0 | 0 | 0 | 发动机形式:汽油；标定功率:2.2kW；外形尺寸(长×宽×高):133cm×60cm×95cm；耕宽:40cm | 发动机形式:汽油；标定功率:2.2KW；外形尺寸(长×宽×高):133CM×60CM×95CM；耕宽:40CM | 2018 |  | 非通用类 | 2.2 | 否 |  | 重庆市
耕整地机械 | 耕地机械 | 微耕机 | 功率4KW及以上微耕机 | 微耕机 | 重庆合盛工业有限公司 | 1WG5.8-110FQ-ZC | 700 | 700 | 700 | 700 | 0 | 0 | 0 | 0 | 0 | 0 | 配套功率:5.8kw；结构型式:配套发动机(单缸、四冲程、风冷汽油发动机,功率5.8kw,标定转速3600r/min)；外形尺寸:1800×1130×960mm；；传动方式:齿轮传动；总安装刀数(把):32；旋耕刀型号:Ⅱ型耕刀；安全机构:手离停 | 配套发动机(单缸、四冲程、风冷汽油发动机,功率5.8KW,标定转速3600R/MIN)；外形尺寸(MM):1800×1130×960；工作幅宽(MM):1130；传动方式(发动机输出):直联；传动方式(刀辊):齿轮传动；总安装刀数:32把；旋耕刀型号:Ⅱ型耕刀；安全机构:手离停 | 2018 |  | 非通用类 | 5.8 | 否 |  | 重庆市
耕整地机械 | 耕地机械 | 微耕机 | 功率4KW及以上微耕机 | 微耕机 | 重庆合盛工业有限公司 | 1WG4.0-85FQ-ZC | 700 | 700 | 700 | 700 | 0 | 0 | 0 | 0 | 0 | 0 | 配套功率:4.0kw；结构型式:前置式；配套发动机(功率4.0kw、制造商:重庆宗申通用动力机械有限公司、型号名称:170F/P汽油机)；外形尺寸:1550×850×900mm；结构质量:70kg；传动方式:齿轮传动；连接方式:直联式；耕宽:85cm；总安装刀数(把):28；旋耕刀型号:Ⅱ型旱地刀；安全机构:手离停 |  | 2018 |  | 非通用类 | 4 | 否 |  | 重庆市
耕整地机械 | 耕地机械 | 微耕机 | 功率4KW及以上微耕机 | 微耕机 | 重庆合盛工业有限公司 | 1WG4.0-90FQ-D | 700 | 700 | 700 | 700 | 0 | 0 | 0 | 0 | 0 | 0 | 配套功率:4.0kw；结构型式:前置式；配套发动机(功率4.0kw、制造商:重庆宗申通用动力机械有限公司、型号名称:170F/P汽油机)；外形尺寸:1570×900×920mm；结构质量:77kg；传动方式:链条传动；连接方式:直联式；耕宽:90cm；总安装刀数:24；旋耕刀型号:Ⅱ型旱地刀；安全机构:手离停 |  | 2018 |  | 非通用类 | 4 | 否 |  | 重庆市
耕整地机械 | 耕地机械 | 微耕机 | 功率4KW及以上微耕机 | 微耕机 | 重庆卓格豪斯机械有限公司 | 1WG4.0-90FQ-ZC | 700 | 700 | 700 | 700 | 0 | 0 | 0 | 0 | 0 | 0 | 发动机形式:汽油；传动方式:齿轮传动；配套功率:4.0kW；外形尺寸(长×宽×高):144cm×90cm×98cm；耕宽:90cm；耕深:≥10cm | 发动机形式:汽油；传动方式:齿轮传动；标定功率:4.0KW；外形尺寸(长×宽×高):144CM×90CM×98CM；耕宽:90CM；耕深:≥10CM | 2018 |  | 非通用类 | 4 | 否 |  | 重庆市
耕整地机械 | 耕地机械 | 微耕机 | 功率4KW及以上微耕机 | 微耕机 | 重庆卓格豪斯机械有限公司 | 1WG4.0-75FQ-ZC | 700 | 700 | 700 | 700 | 0 | 0 | 0 | 0 | 0 | 0 | 发动机形式:汽油；传动方式:齿轮传动；配套功率:4.0kW；外形尺寸(长×宽×高):141cm×90cm×88cm；耕宽:75cm；耕深:≥10cm | 发动机形式:汽油；传动方式:齿轮传动；标定功率:4.0KW；外形尺寸(长×宽×高):141CM×90CM×88CM；耕宽:75CM；耕深:≥10CM | 2018 |  | 非通用类 | 4 | 否 |  | 重庆市
耕整地机械 | 耕地机械 | 微耕机 | 功率4KW及以上微耕机 | 微耕机 | 重庆优帮科技有限公司 | 1WG4.0-100FQ-ZCA | 700 | 700 | 700 | 700 | 0 | 0 | 0 | 0 | 0 | 0 | 动力:汽油机,标定功率4.0KW,标定转速3600r/min,发动机到变速箱为直联,变速箱内为齿轮传动,离合器为牙嵌式常开离合.型式为手持式,步耕手扶式,配套单缸四冲程OHV,气缸中心斜置25O风冷汽油机(标定功率4.0KW),直联,变速箱内为齿轮传动,离合器为牙嵌式常开离合,旱地刀,安装刀数24把 |  | 2018 |  | 非通用类 | 4 | 否 |  | 重庆市
耕整地机械 | 耕地机械 | 微耕机 | 功率4KW及以上微耕机 | 微耕机 | 重庆优帮科技有限公司 | 1WG4.0-95FQ-DL | 700 | 700 | 700 | 700 | 0 | 0 | 0 | 0 | 0 | 0 | 动力:汽油机,标定功率4.0KW,标定转速3600r/min,发动机到变速箱为皮带连接,变速箱内为链条传动,离合器为张紧轮式常开离合.步耕手扶式,配套单缸四冲程OHV,气缸中心倾斜25O风冷汽油机(标定功率4.0KW)离合器为张紧轮式常开离合,旱地刀,安装刀数24把 |  | 2018 |  | 非通用类 | 4 | 否 |  | 重庆市
耕整地机械 | 耕地机械 | 微耕机 | 功率4KW及以上微耕机 | 微耕机 | 重庆优帮科技有限公司 | 1WG5.5-105FQ-ZC | 700 | 700 | 700 | 700 | 0 | 0 | 0 | 0 | 0 | 0 | 动力:汽油机,标定功率:5.50KW,标定转速3600r/min,发动机到变速箱为直联,变速箱内为齿轮传动.离合器为摩擦片式常开离合型式为手持式、步耕手扶式,配套单缸为四冲程OHV,气缸中心倾斜25O风冷汽油机(标定功率5.5KW),直联,变速箱内为齿轮传动,离合器为摩擦片式常开离合,旱地刀,安装刀数24把 |  | 2018 |  | 非通用类 | 5.5 | 否 |  | 重庆市
耕整地机械 | 耕地机械 | 微耕机 | 功率4KW及以上微耕机 | 微耕机 | 重庆优帮科技有限公司 | 1WG6.0-135FQ-ZC | 700 | 700 | 700 | 700 | 0 | 0 | 0 | 0 | 0 | 0 | 动力:汽油机,标定功率6.0KW,标定转速3600r/min,发动机到变速箱为直联,变速箱内为齿轮传动,离合器为摩擦片式常开离合.型式为手持式、步耕手扶式,配套四冲程、顶置气门、单缸倾斜25O,风冷汽油机(标定功率6.0KW),离合器为摩擦片式常开离合,旱地刀,安装刀数38把 |  | 2018 |  | 非通用类 | 6 | 否 |  | 重庆市
耕整地机械 | 耕地机械 | 微耕机 | 功率4KW及以上微耕机 | 微耕机 | 重庆优帮科技有限公司 | 1WG4.0-100FQ-ZC | 700 | 700 | 700 | 700 | 0 | 0 | 0 | 0 | 0 | 0 | 动力:汽油机,标定功率4.0KW,标定转速3600r/min,发动机到变速箱为直联式连接,变速箱内为齿轮传动,离合器为摩擦片式常开离合单杠四冲程OHV,风冷汽油机(标定功率4.0KW,标定转速3600R/MIN),离合器为摩擦片式常开离合,旱地刀,安装刀数24把 |  | 2018 |  | 非通用类 | 4 | 否 |  | 重庆市
耕整地机械 | 耕地机械 | 微耕机 | 功率4KW及以上微耕机 | 微耕机 | 昆明鸿溪机电有限公司 | 1WG4.0Q-40 | 700 | 700 | 700 | 700 | 0 | 0 | 0 | 0 | 0 | 0 | 结构形式:前置式；配套发动机:功率:4.05kW | 结构形式:前置式；配套发动机:功率:4.05KW. | 2018 |  | 非通用类 | 4.05 | 否 |  | 云南省
耕整地机械 | 耕地机械 | 微耕机 | 功率4KW及以上微耕机 | 微耕机 | 重庆展雄机械制造有限公司 | 1WG4.0-100FQ-ZC | 700 | 700 | 700 | 700 | 0 | 0 | 0 | 0 | 0 | 0 | 配套功率≥4kW | 型号名称:170F汽油机；结构型式:强制风冷、四冲程、OHV25°斜置、单缸；标定功率:4.0KW；标定转速:3600r/min启动方式:手拉绳式；外形尺寸(mm):1500x1000x800；结构质量:66kg；传动方式:齿轮传动；旋耕刀型号:旱地刀；主离合器型式:摩擦片式；耕宽:1000mm；耕深:≥100mm；作业速度:0.1~0.3m/s；作业小时生产率:≥0.04hm2/(h·m)；单位作业面积燃油消耗量:≤35kg/hm2 | 2018 |  | 非通用类 | 4 | 否 |  | 重庆市
耕整地机械 | 耕地机械 | 微耕机 | 功率4KW及以上微耕机 | 微耕机 | 重庆展雄机械制造有限公司 | 1WG4.0-95FQ-DL | 700 | 700 | 700 | 700 | 0 | 0 | 0 | 0 | 0 | 0 | 配套功率≥4kW | 型号名称:170F汽油机；结构型式:强制风冷、四冲程、OHV25°斜置、单缸；标定功率:4.0KW；标定转速:3600r/min启动方式:手拉绳式；外形尺寸(mm):1560x950x800；结构质量:70kg；传动方式:链条传动；旋耕刀型号:旱地刀；主离合器型式:张紧轮式；耕宽:950mm；耕深:≥100mm；作业速度:0.1~0.3m/s；作业小时生产率:≥0.04hm2/(h·m)；单位作业面积燃油消耗量:≤35kg/hm2 | 2018 |  | 非通用类 | 4 | 否 |  | 重庆市
耕整地机械 | 耕地机械 | 微耕机 | 功率4KW及以上微耕机 | 微耕机 | 重庆嘉木机械有限公司 | 1WG6.4-135FQ-ZC | 700 | 700 | 700 | 700 | 0 | 0 | 0 | 0 | 0 | 0 | 配套功率:6.4kw,配套动力型号名称:182F风冷汽油机,外形尺寸(长×宽×高):1665mm×1350mm×1065mm,结构质量:105kg,耕宽:1350mm,耕深:≥100mm,作业速度:0.1-0.3m/s,作业小时生产率:≥0.04hM2/(h·m),单位作业面积燃油消耗量:≤35kg/hM2. | 标定功率6.4KW,标定转速3600r/min；起动方式:手拉起动；外形尺寸(长×宽×高)mm:1665×1350×1065；结构质量:105kg；传动方式:锥齿传动；连接方式:直联式；刀辊总安装刀数:38把；旋耕刀型号:旱地刀；主离合器型式:摩擦片式；耕宽1350mm；耕深≥100mm；作业速度0.1~0.3m/s；作业小时生产率≥0.04hm2/(h.m)；单位作业面积燃油消耗量≤35kg/hm2.发动机型号:182F风冷汽油机；标定功率:6.4KW；生产企业:重庆嘉木机械有限公司. | 2018 |  | 非通用类 | 6.4 | 否 |  | 重庆市
耕整地机械 | 耕地机械 | 微耕机 | 功率4KW及以上微耕机 | 微耕机 | 重庆嘉木机械有限公司 | 1WG4.2-100FQ-D | 700 | 700 | 700 | 700 | 0 | 0 | 0 | 0 | 0 | 0 | 配套功率:4.2kw,配套动力型号:170F汽油机,外形尺寸(长×宽×高):1550mm×1000mm×1000mm,结构质量:74kg,主离合器型式:张紧轮式,耕宽:1000mm,耕深:≥100mm,作业速度:0.1-0.3m/s,作业小时生产率:≥0.04hM2/(h·m),单位作业面积燃油消耗量:≤35kg/hM2. | 标定功率4.2KW；标定转速3600r/min；起动方式:手拉起动；外形尺寸(长×宽×高)mm:1550×1000×1000；结构质量74kg；传动方式:链条传动；连接方式:直联；刀辊总安装刀数24把；旋耕刀型号:Ⅱ型旱地刀；主离合器型式:张紧轮式；耕宽1000mm；耕深≥100mm；作业速度0.1~0.3m/s；作业小时生产率≥0.04hm2/(h·m)；单位作业面积燃油消耗量≤35kg/hm2.发动机型号:170F汽油机；标定功率4.2KW；生产企业:重庆嘉木机械有限公司. | 2018 |  | 非通用类 | 4.2 | 否 |  | 重庆市
耕整地机械 | 耕地机械 | 微耕机 | 功率4KW及以上微耕机 | 微耕机 | 重庆嘉木机械有限公司 | 1WG4.2-60FQ-D | 700 | 700 | 700 | 700 | 0 | 0 | 0 | 0 | 0 | 0 | 配套功率:4.2kw,配套动力型号名称:170F汽油机,外形尺寸(长×宽×高):1260mm×640mm×1000mm,结构质量:32kg,主离合器型式:张紧轮式,耕宽:600mm,耕深:≥100mm,作业速度:0.1-0.3m/s,作业小时生产率:≥0.04hM2/(h·m),单位作业面积燃油消耗量:≤35kg/hM2. | 标定功率4.2KW,标定转速3600r/min；起动方式:手拉绳式启动；外形尺寸(长×宽×高)mm:1260×640×1000；结构质量32kg；传动方式:涡轮蜗杆传动；连接方式:直联式；刀辊总安装刀数24把；旋耕刀型号:旱地刀；主离合器型式:张紧轮式；耕宽600mm；耕深≥100mm；作业速度:0.1~0.3m/s；作业小时生产率≥0.04hm2/(h·m)；单位作业面积燃油消耗量≤35kg/hm2.发动机型号:170F汽油机,标定功率4.2KW,生产企业:重庆嘉木机械有限公司. | 2018 |  | 非通用类 | 4.2 | 否 |  | 重庆市
耕整地机械 | 耕地机械 | 微耕机 | 功率4KW及以上微耕机 | 微耕机 | 重庆嘉木机械有限公司 | 1WG5.2-105FQ-ZC | 700 | 700 | 700 | 700 | 0 | 0 | 0 | 0 | 0 | 0 | 配套功率:5.2kw,配套动力型号名称:177F汽油机,外形尺寸(长×宽×高):1650mm×1050mm×940mm,结构质量:98kg,主离合器型式:摩擦片式,耕宽:1050mm,耕深:≥100mm,作业速度:0.1-0.3m/s,作业小时生产率:≥0.04hM2/(h·m),单位作业面积燃油消耗量:≤35kg/hM2. | 标定功率5.2KW；标定转速3600r/min；起动方式:手拉绳式启动；外形尺寸(长×宽×高)mm:1650×1050×940；结构质量98kg；传动方式:齿轮传动；连接方式:直联式；刀辊总安装刀数32把；旋耕刀型号:旱地刀；主离合器型式:摩擦片式；耕宽1050mm；耕深≥100mm；作业速度:0.1~0.3m/s；作业小时生产率≥0.04hm2/(h·m)；单位作业面积燃油消耗量≤35kg/hm2.发动机型号:177F汽油机；标定功率:5.2KW；生产企业:重庆嘉木机械有限公司. | 2018 |  | 非通用类 | 5.2 | 否 |  | 重庆市
耕整地机械 | 耕地机械 | 微耕机 | 功率4KW及以上微耕机 | 微型耕耘机 | 重庆嘉木机械有限公司 | 1WG4.2-105FQ-Z | 700 | 700 | 700 | 700 | 0 | 0 | 0 | 0 | 0 | 0 | 配套功率:4.2kw,配套动力型号名称:170F汽油机,外形尺寸(长×宽×高):1480mm×1050mm×920mm,结构质量:73kg,主离合器型式:摩擦片式,耕宽:1050mm,耕深:≥100mm,作业速度:0.1-0.3m/s,作业小时生产率:≥0.04,单位作业面积燃油消耗量:≤35kg/hM2. | 标定功率4.2KW；额定转速3600r/min；起动方式:手拉起动；外形尺寸(长×宽×高)mm:1480×1050×920；结构质量73kg；传动方式:齿轮传动；连接方式:直联式；刀辊总安装刀数24把；旋耕刀型号:Ⅱ型旱地刀；主离合器型式:摩擦片式；耕宽1050mm；耕深≥100mm；作业速度0.1~0.3m/s；作业小时生产率≥0.04hm2/(h·m)；单位作业面积燃油消耗量≤35kg/hm2.发动机型号:170F汽油机；标定功率4.2KW；生产企业:重庆嘉木机械有限公司. | 2018 |  | 非通用类 | 4.2 | 否 |  | 重庆市
耕整地机械 | 耕地机械 | 微耕机 | 功率4KW及以上微耕机 | 微耕机 | 重庆嘉木机械有限公司 | 1WG4.0-90FQ-ZC | 700 | 700 | 700 | 700 | 0 | 0 | 0 | 0 | 0 | 0 | 配套功率:4.0kw,配套型号名称:1P70F汽油机,外形尺寸(长×宽×高):1400mm×900mm×940mm,结构质量:59kg,主要离合型式:离心式,耕宽:900mm,耕深:≥100mm,作业速度:0.1-0.3m/s,作业小时生产率:≥0.04hM2(h·m),单位作业面积燃油消耗量:≤35kg/hM2. | 标定功率4.0KW；标定转速3800r/min；起动方式:手拉绳式反冲起动；外形尺寸(长×宽×高)mm:1400×900×940；结构质量59kg | 2018 |  | 非通用类 | 4 | 否 |  | 重庆市
耕整地机械 | 耕地机械 | 微耕机 | 功率4KW及以上微耕机 | 微耕机 | 贵州长顺钢玛现代农业装备有限公司 | 1WG4.0-100FQ-Z | 700 | 700 | 700 | 700 | 0 | 0 | 0 | 0 | 0 | 0 | 额定功率4.0kW,170F型汽油机 |  | 2018 |  | 非通用类 | 4 | 否 |  | 贵州省
耕整地机械 | 耕地机械 | 微耕机 | 功率4KW及以上微耕机 | 微耕机 | 贵州长顺钢玛现代农业装备有限公司 | 1WG4.0-95FQ-D | 700 | 700 | 700 | 700 | 0 | 0 | 0 | 0 | 0 | 0 | 额定功率4.0kW,170F型汽油机 |  | 2018 |  | 非通用类 | 4 | 否 |  | 贵州省
耕整地机械 | 耕地机械 | 微耕机 | 功率4KW及以上微耕机 | 微耕机 | 重庆航天巴山摩托车制造有限公司 | 1WG4.2-100FQ-ZC | 700 | 700 | 700 | 700 | 0 | 0 | 0 | 0 | 0 | 0 | 配套功率:4.2KW | 结构型式:手持式,配套发动机(功率4.2kW、制造商:重庆航天巴山摩托车制造有限公司、型号名称:BS170F/P汽油机)外形尺寸(长×宽×高):1650×1010×960MM、结构质量(75kg)、传动方式:齿轮传动、连接方式:直联式、耕宽(80cm)、总安装刀数量(24把)、旋耕刀型号:Ⅱ型旱地刀. | 2018 |  | 非通用类 | 0 | 否 |  | 重庆市
耕整地机械 | 耕地机械 | 微耕机 | 功率4KW及以上微耕机 | 微耕机 | 重庆航天巴山摩托车制造有限公司 | 1WG4.0-90FQ-ZC | 700 | 700 | 700 | 700 | 0 | 0 | 0 | 0 | 0 | 0 | 配套功率:4.0KW | 结构型式:手持式,配套发动机(功率4.0kW、制造商:重庆航天巴山摩托车制造有限公司、型号名称:BS170F/P汽油机)外形尺寸(长×宽×高):1610×917×950MM、结构质量(79kg)、传动方式:齿轮传动、连接方式:直联式、耕宽(90cm)、总安装刀数量(24把)、旋耕刀型号:Ⅱ型旱地刀. | 2018 |  | 非通用类 | 4 | 否 |  | 重庆市
耕整地机械 | 耕地机械 | 微耕机 | 功率4KW及以上微耕机 | 微耕机 | 重庆鑫源农机股份有限公司 | 1WG4.2-70FQ-ZC | 700 | 700 | 700 | 700 | 0 | 0 | 0 | 0 | 0 | 0 | 配套功率4.2kw | 配套功率4.2KW；动力型号:SR170F/P汽油机；标定转速:3600R/MIN | 2018 |  | 非通用类 | 4.2 | 否 |  | 重庆市
耕整地机械 | 耕地机械 | 微耕机 | 功率4KW及以上微耕机 | 微耕机 | 重庆鑫源农机股份有限公司 | 1WG6.5-135FQ-ZC | 700 | 700 | 700 | 700 | 0 | 0 | 0 | 0 | 0 | 0 | 配套功率6.5kw | 配套功率6.5KW；动力型号:SR180F/P汽油机；标定功率:3600R/MIN | 2018 |  | 非通用类 | 6.5 | 否 |  | 重庆市
耕整地机械 | 耕地机械 | 微耕机 | 功率4KW及以上微耕机 | 微耕机 | 重庆鑫源农机股份有限公司 | 1WG4.2-100FQ-ZC | 700 | 700 | 700 | 700 | 0 | 0 | 0 | 0 | 0 | 0 | 配套功率4.2kw | 配套功率4.2kw；动力型号:SR170F/P汽油机；标定转速:3600r/min | 2018 |  | 非通用类 | 0 | 否 |  | 重庆市
耕整地机械 | 耕地机械 | 微耕机 | 功率4KW及以上微耕机 | 微耕机 | 重庆鑫源农机股份有限公司 | 1WG4.2-75FQ-DL | 700 | 700 | 700 | 700 | 0 | 0 | 0 | 0 | 0 | 0 | 配套功率4.2kw | 配套功率4.2KW；动力型号:SR170F/P汽油机；标定转速:3600R/MIN | 2018 |  | 非通用类 | 0 | 否 |  | 重庆市
耕整地机械 | 耕地机械 | 微耕机 | 功率4KW及以上微耕机 | 微耕机 | 重庆鑫源农机股份有限公司 | 1WG4.05-85FQ-ZC | 700 | 700 | 700 | 700 | 0 | 0 | 0 | 0 | 0 | 0 | 配套功率4.05kw | 配套功率4.05kw；动力型号:SR1P70F/P汽油机；标定转速:3600r/min | 2018 |  | 非通用类 | 0 | 否 |  | 重庆市
耕整地机械 | 耕地机械 | 微耕机 | 功率4KW及以上微耕机 | 微耕机 | 重庆鑫源农机股份有限公司 | 1WG4.2-80FQ-DL | 700 | 700 | 700 | 700 | 0 | 0 | 0 | 0 | 0 | 0 | 配套功率4.2kw | 配套功率4.2KW；动力型号:SR170F/P汽油机；标定转速:3600R/MIN | 2018 |  | 非通用类 | 4.2 | 否 |  | 重庆市
耕整地机械 | 耕地机械 | 微耕机 | 功率4KW及以上微耕机 | 微耕机 | 重庆帝勒金驰通用机械股份有限公司 | 1WG5.1-105FQ-ZC | 700 | 700 | 700 | 700 | 0 | 0 | 0 | 0 | 0 | 0 | 配套功率:5.1KW |  | 2018 |  | 非通用类 | 0 | 否 |  | 重庆市
耕整地机械 | 耕地机械 | 微耕机 | 功率4KW及以上微耕机 | 微耕机 | 重庆帝勒金驰通用机械股份有限公司 | 1WG4.2-80FQ-ZC | 700 | 700 | 700 | 700 | 0 | 0 | 0 | 0 | 0 | 0 | 配套功率:4.2KW |  | 2018 |  | 非通用类 | 0 | 否 |  | 重庆市
耕整地机械 | 耕地机械 | 微耕机 | 功率4KW及以上微耕机 | 微耕机 | 重庆帝勒金驰通用机械股份有限公司 | 1WG4.2-80FQ-DL | 700 | 700 | 700 | 700 | 0 | 0 | 0 | 0 | 0 | 0 | 配套功率:4.2KW | 结构型式:手持式,配套发动机(功率4.2KW、制造商:重庆帝勒金驰通用机械股份有限公司、型号名称:170F/P-2汽油机)外形尺寸(长×宽×高):1520×800×940MM、结构质量(71KG)、传动方式:链条传动、连接方式:直联式、耕宽(80CM)、总安装刀数量(24把)、旋耕刀型号:旱地刀. | 2018 |  | 非通用类 | 4.2 | 否 |  | 重庆市
耕整地机械 | 耕地机械 | 微耕机 | 功率4KW及以上微耕机 | 微耕机 | 重庆帝勒金驰通用机械股份有限公司 | 1WG4.2-75FQ-DL | 700 | 700 | 700 | 700 | 0 | 0 | 0 | 0 | 0 | 0 | 配套功率:4.2KW | 结构型式:手持式,配套发动机(功率4.2KW、制造商:重庆帝勒金驰通用机械股份有限公司、型号名称:170F/P-2汽油机)外形尺寸(长×宽×高):1560×750×890MM、结构质量(56KG)、传动方式:链条传动、连接方式:直联式、耕宽(75CM)、总安装刀数量(18把)、旋耕刀型号:旱地刀. | 2018 |  | 非通用类 | 4.2 | 否 |  | 重庆市
耕整地机械 | 耕地机械 | 微耕机 | 功率4KW及以上微耕机 | 微耕机 | 重庆帝勒金驰通用机械股份有限公司 | 1WG4.0-95FQ-ZC | 700 | 700 | 700 | 700 | 0 | 0 | 0 | 0 | 0 | 0 | 配套功率:4.0KW |  | 2018 |  | 非通用类 | 4 | 否 |  | 重庆市
耕整地机械 | 耕地机械 | 微耕机 | 功率4KW及以上微耕机 | 微耕机 | 日照立盈机械制造有限公司 | 1WG-4QL | 700 | 700 | 700 | 700 | 0 | 0 | 0 | 0 | 0 | 0 | 标定功率:4.1kW； | 配套发动机(标定功率:4.1kW；标定转速:3600r/min；燃油种类:汽油)；外形尺寸(长*宽*高)mm:1660*990*910；工作幅宽:900mm；传动方式:(发动机输出:皮带传动；刀辊:链条传动)；旋耕刀型号:IIIS185；刀辊最大回转半径:185mm；总安装刀数:24把.主离合器型式:涨紧式.状态:常开 | 2018 |  | 非通用类 | 4.1 | 否 |  | 山东省
耕整地机械 | 耕地机械 | 微耕机 | 功率4KW及以上微耕机 | 微耕机 | 日照立盈机械制造有限公司 | 1WG-5Q | 700 | 700 | 700 | 700 | 0 | 0 | 0 | 0 | 0 | 0 | 标定功率:5.3kW； | 配套发动机(标定功率:5.3kW；标定转速:3600r/min；燃油种类:汽油)；外形尺寸(长*宽*高)mm:1700*960*890；工作幅宽:900mm；传动方式(发动机输出:皮带传动；刀辊:链条传动)；旋耕刀型号:IIIS185；刀辊最大回转半径:185mm；总安装刀数:24把；主离合器型式:涨紧式.状态:常开 | 2018 |  | 非通用类 | 5.3 | 否 |  | 山东省
耕整地机械 | 耕地机械 | 微耕机 | 功率4KW及以上微耕机 | 微耕机 | 日照立盈机械制造有限公司 | 1WG-4.2Q(Z) | 700 | 700 | 700 | 700 | 0 | 0 | 0 | 0 | 0 | 0 | 额定功率:4.2kW； | 配套发动机(型号名称:170F型汽油机；结构型式:单缸、二冲程、风冷；额定功率:4.2kW；额定转速:3600r/min；)外形尺寸(长*宽*高)mm:1600*920*950；结构质量:70kg；传动方式:齿轮传动；连接方式:同轴直联；主离合器型式:湿式. | 2018 |  | 非通用类 | 4.2 | 否 |  | 山东省
耕整地机械 | 耕地机械 | 微耕机 | 功率4KW及以上微耕机 | 微耕机 | 日照立盈机械制造有限公司 | 1WG-4Q | 700 | 700 | 700 | 700 | 0 | 0 | 0 | 0 | 0 | 0 | 标定功率:4.1kW； | 配套发动机(标定功率:4.1kW；标定转速:3600r/min；燃油种类:汽油)；外形尺寸(长*宽*高)mm:1640*910*890；传动方式:(发动机输出:皮带传动；刀辊:链条传动)；旋耕刀型号:IIIS185；刀辊最大回转半径:185mm；总安装刀数:24把.主离合器型式:涨紧式.状态:常开 | 2018 |  | 非通用类 | 4.1 | 否 |  | 山东省
耕整地机械 | 耕地机械 | 微耕机 | 功率4KW及以上微耕机 | 微耕机 | 费县华源农业装备工贸有限公司 | 1WG-4.6Q | 700 | 700 | 700 | 700 | 0 | 0 | 0 | 0 | 0 | 0 | 配套功率4.6KW. |  | 2018 |  | 非通用类 | 4.6 | 否 |  | 山东省
耕整地机械 | 耕地机械 | 微耕机 | 功率4KW及以上微耕机 | 微耕机 | 费县华源农业装备工贸有限公司 | 1WG-4Q | 700 | 700 | 700 | 700 | 0 | 0 | 0 | 0 | 0 | 0 | 配套功率4.1KW. |  | 2018 |  | 非通用类 | 4.1 | 否 |  | 山东省
耕整地机械 | 耕地机械 | 微耕机 | 功率4KW及以上微耕机 | 微型耕耘机 | 英德尔(福建)机械有限公司 | 1WG4Q-2 | 700 | 700 | 700 | 700 | 0 | 0 | 0 | 0 | 0 | 0 | 配套动力:170F汽油机,标定功率:4.1kW,平均耕宽:101.5cm,最大耕深:11.8cm,标定转速:3600r/min,外形尺寸:1501x1004x978mm,结构净质量(不含工作部件):≤65kg,传动方式:直传,刀辊最大回转半径:175mm,刀辊总安装刀数:24把,旋耕刀型号:PII175. | 配套动力:170F汽油机,标定功率:4.1KW,外形尺寸(长×款×高)MM:1501×1004×978,工作宽幅:100.4CM,结构净质量(不含工作部件):61.3KG,传动方式(发动机输出):直传,传动方式(刀辊):齿轮传动,旋耕刀型号:PII175,总安装刀数:24把,主离合器型式:膜片式 | 2018 |  | 非通用类 | 4.1 | 否 |  | 福建省
耕整地机械 | 耕地机械 | 微耕机 | 功率4KW及以上微耕机 | 微型耕耘机 | 英德尔(福建)机械有限公司 | 1WG4Q-3 | 700 | 700 | 700 | 700 | 0 | 0 | 0 | 0 | 0 | 0 | 配套动力:170F汽油机,标定功率:4.1kW,最大耕深:11.1cm,平均耕宽:62.8cm,标定转速:3600r/min,外形尺寸:1225x611x817mm,结构净质量(不含工作部件):≤40kg,传动方式:直传,刀辊最大回转半径:151.5mm,刀辊总安装刀数:18把,旋耕刀型号:PII150. | 配套动力:170F汽油机,标定功率:4.1KW,外形尺寸(长×款×高)MM:1225×611×817,工作宽幅:60.2CM,结构净质量(不含工作部件):33.1KG,传动方式(发动机输出):直传,传动方式(刀辊):蜗轮蜗杆,旋耕刀型号:PII150,总安装刀数:18把,主离合器型式:离心式 | 2018 |  | 非通用类 | 4.1 | 否 |  | 福建省
耕整地机械 | 耕地机械 | 微耕机 | 功率4KW及以上微耕机 | 微耕机 | 重庆力宁机械制造有限公司 | 1WG4.0-80FQ-ZC | 700 | 700 | 700 | 700 | 0 | 0 | 0 | 0 | 0 | 0 | 配套发动机:(标定功率:4.0kw、标定转速:3600r/min、燃油种类:汽油、)工作状态外形尺寸(长×宽×高)1480mm×800mm×850mm、工作幅宽:800mm、 |  | 2018 |  | 非通用类 | 4 | 否 |  | 重庆市
耕整地机械 | 耕地机械 | 微耕机 | 功率4KW及以上微耕机 | 微耕机 | 重庆力宁机械制造有限公司 | 1WG4.0-95FQ-ZC | 700 | 700 | 700 | 700 | 0 | 0 | 0 | 0 | 0 | 0 | 配套功率:4.0kw、型号名称:170F汽油机、额定转速:3600r/min、结构质量:66kg、连接方式:直联、 |  | 2018 |  | 非通用类 | 4 | 否 |  | 重庆市
耕整地机械 | 耕地机械 | 微耕机 | 功率4KW及以上微耕机 | 微耕机 | 重庆力宁机械制造有限公司 | 1WGFQZ4.0-75 | 700 | 700 | 700 | 700 | 0 | 0 | 0 | 0 | 0 | 0 | 配套发动机:(配套功率:4.0kw、标定转速:3600r/min、型号名称:RV225汽油机、)外形尺寸:1500mm×770mm×980mm、结构质量:60kg、耕宽:750mm、 |  | 2018 |  | 非通用类 | 4 | 否 |  | 重庆市
耕整地机械 | 耕地机械 | 微耕机 | 功率4KW及以上微耕机 | 微耕机 | 重庆力宁机械制造有限公司 | 1WG6.5-135FQ-ZC | 700 | 700 | 700 | 700 | 0 | 0 | 0 | 0 | 0 | 0 | 配套发动机:(型号名称:182F/P汽油机、标定功率:6.5kw、标定转速:3600r/min、)外形尺寸:(长×宽×高):1680×1380×980、结构质量:97kg、连接方式:直联式、耕宽:1350mm、 |  | 2018 |  | 非通用类 | 6.5 | 否 |  | 重庆市
耕整地机械 | 耕地机械 | 微耕机 | 功率4KW及以上微耕机 | 微耕机 | 台州市洋晟机械有限公司 | 1WG4.2Q-100 | 700 | 700 | 700 | 700 | 0 | 0 | 0 | 0 | 0 | 0 | 标定功率4.2KW.标定转速3600R/MIN. | 发动机型式,170F汽油机,功率4.2KW,标定转速3600R/MIN,手拉式,旋耕刀型号,安装刀数24把. | 2018 |  | 非通用类 | 4.2 | 否 |  | 浙江省
耕整地机械 | 耕地机械 | 微耕机 | 功率4KW及以上微耕机 | 微型耕耘机 | 大阳通用机械有限公司 | 1WGQ4.0-95 | 700 | 700 | 700 | 700 | 0 | 0 | 0 | 0 | 0 | 0 | 功率:4.0kW |  | 2018 |  | 非通用类 | 4 | 否 |  | 山东省
耕整地机械 | 耕地机械 | 微耕机 | 功率4KW及以上微耕机 | 微耕机 | 重庆旺耕机械制造有限公司 | 1WG4.0-100FQ-ZCA | 700 | 700 | 700 | 700 | 0 | 0 | 0 | 0 | 0 | 0 | 配套功率:4.0kw |  | 2018 |  | 非通用类 | 0 | 否 |  | 重庆市
耕整地机械 | 耕地机械 | 微耕机 | 功率4KW及以上微耕机 | 微耕机 | 重庆旺耕机械制造有限公司 | 1WG4.0-95FQ-ZC | 700 | 700 | 700 | 700 | 0 | 0 | 0 | 0 | 0 | 0 | 配套功率:4.0kw |  | 2018 |  | 非通用类 | 4 | 否 |  | 重庆市
耕整地机械 | 耕地机械 | 微耕机 | 功率4KW及以上微耕机 | 微型耕耘机 | 山东华盛农业药械有限责任公司 | 1WG-5Q | 700 | 700 | 700 | 700 | 0 | 0 | 0 | 0 | 0 | 0 | 功率5.0KW；结构型式:前置式；外形尺寸(mm):1635×795×870、结构质量(kg):95；传动方式:(皮带/齿轮)复合传动；连接方式:销轴直连；耕宽(cm)35、55、75；总安装刀数量(把)24；旋耕刀型号:非标旱地刀.发动机制造商:山东华盛中天机械集团股份有限公司、型号名称:177F-5风冷汽油机 |  | 2018 |  | 非通用类 | 5 | 否 |  | 山东省
耕整地机械 | 耕地机械 | 微耕机 | 功率4KW及以上微耕机 | 微型耕耘机 | 沂水巨龙机械有限公司 | 1WG-4.0Z | 700 | 700 | 700 | 700 | 0 | 0 | 0 | 0 | 0 | 0 | 发动机标定功率4.0KW；标定转速3600r/min；外形尺寸:长1720X宽990x高950(mm)；工作幅宽880mm；传动方式(发动机输出):直联；传动方式(刀辊):齿轮传动；总装刀数24,旋耕刀型号IIS165,刀辊最大回转半径165mm. |  | 2018 |  | 非通用类 | 4 | 否 |  | 山东省
耕整地机械 | 耕地机械 | 微耕机 | 功率4KW及以上微耕机 | 微耕机 | 沂水巨龙机械有限公司 | 1WG-4 | 700 | 700 | 700 | 700 | 0 | 0 | 0 | 0 | 0 | 0 | 发动机额定功率4.0KW,结构形式:单缸、强制风冷、四冲程、顶置气门；额定转速3600r/min；启动方式:回弹式手拉绳索；外形尺寸:长1560X宽990x高900(mm)；结构质量70KG；传动方式:齿轮传动；连接方式:直联；总安装刀数18,旋耕刀型号IIS165,刀辊最大回旋半径165mm,耕宽:700mm,耕深:≥100mm, |  | 2018 |  | 非通用类 | 4 | 否 |  | 山东省
耕整地机械 | 耕地机械 | 微耕机 | 功率4KW及以上微耕机 | 微耕机 | 重庆优马犁农机制造有限公司 | 1WG4.0Q | 700 | 700 | 700 | 700 | 0 | 0 | 0 | 0 | 0 | 0 | 1WG4.0Q型微耕机形式为手持式.配套动力为1P75F单缸、垂直轴、四冲程、强制风冷、顶置气门试汽油机(最大功率4.0KW,转速3600r/min),启动方式为手拉反冲启动,变速箱内为齿轮传动.结构质量60kg,外形尺寸1470mm×1000mm×940mm,耕宽1000mm,作业速度0.1m/s~0.3m/s,设计作业小时生产率≥0.04hM2/(h.m),单位作业面积燃油消耗量≤35kg/hM2,主离合器为摩擦片式. |  | 2018 |  | 非通用类 | 4 | 否 |  | 重庆市
耕整地机械 | 耕地机械 | 微耕机 | 功率4KW及以上微耕机 | 微耕机 | 重庆优马犁农机制造有限公司 | 1WG4.0-100FQ-ZC-X | 700 | 700 | 700 | 700 | 0 | 0 | 0 | 0 | 0 | 0 | 1WG4.0-100FQ-ZC-X型微耕机形式为手持式.配套动力为170F/P单缸、四冲程、强制风冷、汽油机(最大功率4.0KW,转速3600r/min),启动方式为手拉反冲启动,变速箱内为齿轮传动.结构质量80kg,外形尺寸1550mm×1000mm×960mm,耕宽1000mm,作业速度0.1m/s~0.3m/s,设计作业小时生产率≥0.04hM2/(h.m),单位作业面积燃油消耗量≤35kg/hM2.主离合器为摩擦片式. |  | 2018 |  | 非通用类 | 4 | 否 |  | 重庆市
耕整地机械 | 耕地机械 | 微耕机 | 功率4KW及以上微耕机 | 微耕机 | 重庆优马犁农机制造有限公司 | 1WG4.0-100FQ-ZC | 700 | 700 | 700 | 700 | 0 | 0 | 0 | 0 | 0 | 0 | "1WG4.0-100FQ-ZC型微耕机形式为手持式.配套动力为170F/P单缸、四冲程、风冷、汽油机(最大功率4.0KW,转速3600r/min),启动方式为手拉反冲启动,变速箱内为齿轮传动.结构质量65kg,外形尺寸1550mm×1000mm×960mm,耕宽1000mm,作业速度0.1m/s~0.3m/s,设计作业小时生产率≥0.04hM2/(h.m),单位作业面积燃油消耗量≤35kg/hM2.主离合器为摩擦片式." |  | 2018 |  | 非通用类 | 4 | 否 |  | 重庆市
耕整地机械 | 耕地机械 | 微耕机 | 功率4KW及以上微耕机 | 微耕机 | 重庆优马犁农机制造有限公司 | 1WG5.4-135FQ-ZC | 700 | 700 | 700 | 700 | 0 | 0 | 0 | 0 | 0 | 0 | "1WG5.4-135FQ-ZC型微耕机形式为手持式.配套动力为177F单缸、四冲程、强制风冷、顶置气门试汽油机(最大功率5.4KW,转速3600r/min),启动方式为手拉启动,变速箱内为齿轮传动.结构质量80kg,外形尺寸1800mm×1350mm×935mm,耕宽1350mm,作业速度0.1m/s~0.3m/s,设计作业小时生产率≥0.04hM2/(h.m),单位作业面积燃油消耗量≤40kg/hM2,主离合器为摩擦片式." |  | 2018 |  | 非通用类 | 5.4 | 否 |  | 重庆市
耕整地机械 | 耕地机械 | 微耕机 | 功率4KW及以上微耕机 | 微耕机 | 重庆优马犁农机制造有限公司 | 1WG5.4-135FQ-ZC-X | 700 | 700 | 700 | 700 | 0 | 0 | 0 | 0 | 0 | 0 | "1WG5.4-135FQ-ZC-X型微耕机形式为手持式.配套动力为177F单缸、四冲程、强制风冷、顶置气门试汽油机(最大功率5.4KW,转速3600r/min),启动方式为手拉启动,变速箱内为齿轮传动.结构质量100kg,外形尺寸1800mm×1350mm×935mm,耕宽1350mm,作业速度0.1m/s~0.3m/s,设计作业小时生产率≥0.04hM2/(h.m),单位作业面积燃油消耗量≤40kg/hM2.主离合器为摩擦片式." |  | 2018 |  | 非通用类 | 5.4 | 否 |  | 重庆市
耕整地机械 | 耕地机械 | 微耕机 | 功率4KW及以上微耕机 | 微耕机 | 山东迅迪机械有限公司 | 1WG-4Q(Z) | 700 | 700 | 700 | 700 | 0 | 0 | 0 | 0 | 0 | 0 | 额定功率:4.0KW； | 结构型式:前置式；配套发动机(型号名称:170F型汽油机；结构形式:立式、单杠、四冲程；额定功率:4.0KW；额定转速:3600r/min；起动方式:手拉式；)外形尺寸(长*宽*高)mm:1600*920*950；结构质量:70kg；传动方式:齿轮传动；连接方式:直联；总安装刀数:24把；旋耕刀型号:S185. | 2018 |  | 非通用类 | 4 | 否 |  | 山东省
耕整地机械 | 耕地机械 | 微耕机 | 功率4KW及以上微耕机 | 微耕机 | 山东迅迪机械有限公司 | 1WG-4Q | 700 | 700 | 700 | 700 | 0 | 0 | 0 | 0 | 0 | 0 | 额定功率:4.0KW； | 结构型式:前置式；配套发动机(型号名称:170F型汽油机；结构形式:立式、单杠、四冲程；额定功率:4.0KW；额定转速:3600r/min；起动方式:手拉式；)外形尺寸(长*宽*高)mm:1630*920*910；结构质量:76kg；传动方式:皮带传动；连接方式:直联；总安装刀数:24把；旋耕刀型号:S185. | 2018 |  | 非通用类 | 4 | 否 |  | 山东省
耕整地机械 | 耕地机械 | 微耕机 | 功率4KW及以上微耕机 | 微耕机(皮带) | 山东源泉机械有限公司 | 1WG-4.0Q(皮带) | 700 | 700 | 700 | 700 | 0 | 0 | 0 | 0 | 0 | 0 | 外形尺寸(长×宽×高)mm1400×800×800,发动机型号:170F/P,结构型式:风冷、四冲程、单缸汽油机、气门顶置式,额定功率4.0kW,额定转速:r/min3600,起动方式:手拉式启动,结构质量:60kg,传动方式:皮带传动,耕宽:800mm,耕深≥100mm |  | 2018 |  | 非通用类 | 4 | 否 |  | 山东省
耕整地机械 | 耕地机械 | 微耕机 | 功率4KW及以上微耕机 | 微耕机 | 山东源泉机械有限公司 | 1WG-4.0Q | 700 | 700 | 700 | 700 | 0 | 0 | 0 | 0 | 0 | 0 | 结构尺寸(长*宽*高cm):1380*750*970,整机质量(kg):61配套动力(kw):4.0,结构型式:前置式,发动机结构型式:风冷、四冲程、单缸汽油机,启动方式:手拉式启动,传动方式:齿轮传动,连接方式:驱动轴直驱,旋耕机型号:195#,耕宽:750mm,耕深:≥100mm,作业速度:0.1-0.4m/s,刀辊转速:75-190r/min,刀辊最大回转半径:195mm,刀辊安装数量:18把,作业工作效率:0.04-0.09hM2/h.m,油耗:≤24kg/hM2主离合器型式:摩擦片 |  | 2018 |  | 非通用类 | 4 | 否 |  | 山东省
耕整地机械 | 耕地机械 | 微耕机 | 功率4KW及以上微耕机 | 微耕机 | 云南万合农机有限公司 | 1WGQ4.0-100 | 700 | 700 | 700 | 700 | 0 | 0 | 0 | 0 | 0 | 0 | 结构型式:单缸、四冲程、风冷；额定功率:4.0KW；额定转速:3600r/min；起动方式:反冲式手拉起动；型号名称:170F/P |  | 2018 |  | 非通用类 | 0 | 否 |  | 云南省
耕整地机械 | 耕地机械 | 微耕机 | 功率4KW及以上微耕机 | 微型耕耘机 | 阆中市金元机械有限责任公司 | 1WGZ4.0-100 | 700 | 700 | 700 | 700 | 0 | 0 | 0 | 0 | 0 | 0 | 配套功率≥4kW |  | 2018 |  | 非通用类 | 4 | 否 |  | 四川省
耕整地机械 | 耕地机械 | 微耕机 | 功率4KW及以上微耕机 | 微耕机 | 重庆润浩机械制造有限公司 | 1WG4.0-95FQ-DL | 700 | 700 | 700 | 700 | 0 | 0 | 0 | 0 | 0 | 0 | 配套功率:4.0KW |  | 2018 |  | 非通用类 | 4 | 否 |  | 重庆市
耕整地机械 | 耕地机械 | 微耕机 | 功率4KW及以上微耕机 | 微耕机 | 重庆润浩机械制造有限公司 | 1WG4.0-95FQ-ZC | 700 | 700 | 700 | 700 | 0 | 0 | 0 | 0 | 0 | 0 | 配套功率:4.0KW |  | 2018 |  | 非通用类 | 4 | 否 |  | 重庆市
耕整地机械 | 耕地机械 | 微耕机 | 功率4KW及以上微耕机 | 微耕机 | 重庆美澳机械制造有限公司 | 1WG4.0-95FQ-ZC | 700 | 700 | 700 | 700 | 0 | 0 | 0 | 0 | 0 | 0 | 配套功率:4kW；配套动力:170F汽油机 | 1.外形尺寸(长×宽×高)(mm):1500×950×960；2.配套额定功率:4.0kw；3.结构型式:单缸、OHV25°、四冲程、斜置、强制风冷；4.标定转速(r/min):3600；5.起动方式:手拉绳式起动；6.结构质量(kg):65；7.传动方式:齿轮传动；8.连接方式:直联；9.刀辊转速(r/min):快档:130、慢档:90；10.刀辊最大回转半径(mm):180.11.总安装刀数:24把；12.主离合器型式:摩擦片式；13.耕宽(mm):950；14.耕深(mm):≥100；15.作业速度(m/s):0.1∽0.3；16.作业小时生产率(hM2/(h·m)):≥0.04；17.单位作业面积燃油消耗量(KG/hM2):≤35. | 2018 |  | 非通用类 | 4 | 否 |  | 重庆市
耕整地机械 | 耕地机械 | 微耕机 | 功率4KW及以上微耕机 | 微耕机 | 重庆博阔机械制造有限公司 | BK-1WG6.3 | 700 | 700 | 700 | 700 | 0 | 0 | 0 | 0 | 0 | 0 | 配套功率:6.3kW | 配套动力型号:186FA；名称:柴油机,额定功率:6.3(KW)；传动方式:齿轮传动；旋耕刀型号:旱地弯刀；刀辊总安装刀数:32；行走轮形式:胶轮；离合方式:单片摩擦离合器；挡位数:4；扶手是否可调:是；耕宽:115CM；耕深:≥10CM | 2018 |  | 非通用类 | 6.3 | 否 |  | 重庆市
耕整地机械 | 耕地机械 | 微耕机 | 功率4KW及以上微耕机 | 微耕机 | 重庆博阔机械制造有限公司 | BK-1WG4.2Q | 700 | 700 | 700 | 700 | 0 | 0 | 0 | 0 | 0 | 0 | 配套功率:4.2kW | 配套标定功率:5.5KW,标定转速3600R/MIN的汽油发动机；传动方式:齿轮传动；旋耕刀型号:旱地刀；刀辊总安装刀数:32；行走轮形式:胶轮；离合方式:摩擦片式；扶手是否可调:是；耕宽:115CM；耕深:≥10CM | 2018 |  | 非通用类 | 4.2 | 否 |  | 重庆市
耕整地机械 | 耕地机械 | 微耕机 | 功率4KW及以上微耕机 | 微耕机 | 重庆博阔机械制造有限公司 | 1WG4.2-95FQ-ZCA | 700 | 700 | 700 | 700 | 0 | 0 | 0 | 0 | 0 | 0 | 配套功率:4.2kW | 配套标定功率:4.2KW,标定转速3600R/MIN的汽油发动机；传动方式:齿轮传动；旋耕刀型号:旱地刀；刀辊总安装刀数:24；行走轮形式:胶轮；离合方式:摩擦片式；扶手是否可调:是；耕宽:95CM；耕深:≥10CM | 2018 |  | 非通用类 | 4.2 | 否 |  | 重庆市
耕整地机械 | 耕地机械 | 微耕机 | 功率4KW及以上微耕机 | 微耕机 | 重庆博阔机械制造有限公司 | 1WG5.5-115FQ-ZC | 700 | 700 | 700 | 700 | 0 | 0 | 0 | 0 | 0 | 0 | 配套功率:5.5kW | 配套标定功率:5.5KW,标定转速3600R/MIN的汽油发动机；传动方式:齿轮传动；旋耕刀型号:旱地刀；刀辊总安装刀数:32；行走轮形式:胶轮；离合方式:摩擦片式；扶手是否可调:是；耕宽:115CM；耕深:≥10CM | 2018 |  | 非通用类 | 5.5 | 否 |  | 重庆市
耕整地机械 | 耕地机械 | 微耕机 | 功率4KW及以上微耕机 | 微耕机 | 重庆博阔机械制造有限公司 | 1WG4.0-95FQ-ZC | 700 | 700 | 700 | 700 | 0 | 0 | 0 | 0 | 0 | 0 | 配套功率:4.0kW | 配套动力型号:170F；名称:汽油机,额定功率:4.0(KW)；传动方式:齿轮传动；旋耕刀型号:二型旱地耕刀；刀辊总安装刀数:24；行走轮形式:胶轮；离合方式:摩擦片式；扶手是否可调:是；耕宽:95cm；耕深:≥10cm | 2018 |  | 非通用类 | 4 | 否 |  | 重庆市
耕整地机械 | 耕地机械 | 微耕机 | 功率4KW及以上微耕机 | 微耕机 | 潍坊强盛农业装备有限公司 | 1WGQH4-70 | 700 | 700 | 700 | 700 | 0 | 0 | 0 | 0 | 0 | 0 | 配套动力:4.0kW | 配置:常柴股份有限公司CQ170F汽油机额定功率:4.0kW额定转速:3600r/min传动方式:皮带传动耕宽:700mm耕深:≥100mm | 2018 |  | 非通用类 | 4 | 否 |  | 山东省
耕整地机械 | 耕地机械 | 微耕机 | 功率4KW及以上微耕机 | 微耕机 | 潍坊强盛农业装备有限公司 | 1WGQ4-70 | 700 | 700 | 700 | 700 | 0 | 0 | 0 | 0 | 0 | 0 | 配套动力:4.0kW | 配置:常柴股份有限公司CQ170F汽油机额定功率:4.0kW额定转速:3600r/min传动方式:皮带传动耕宽:700mm耕深:≥100mm | 2018 |  | 非通用类 | 4 | 否 |  | 山东省
耕整地机械 | 耕地机械 | 微耕机 | 功率4KW及以上微耕机 | 微耕机 | 重庆涪柴动力机械制造有限公司 | 1WG4.0-70FQ-DL | 700 | 700 | 700 | 700 | 0 | 0 | 0 | 0 | 0 | 0 | 配套功率:4.0kw；配套动力:170F汽油机；结构型式:强制风冷汽油机、四冲程、单缸；配套标定转速(r/min):3600； | 主要配置:1.Ф23三片四组旱地耕刀；2.Ф350行走轮；3.170F汽油机,生产厂家:重庆涪柴动力机械制造有限公司；4.700型传动箱；5.阻力棒:1根；6.随机工具:1套技术参数:1.外形尺寸(长×宽×高)(mm):1500×825×885；2.配套额定功率:4.0kw；3.配套发动机类型:强制风冷汽油机、四冲程、单缸4.配套标定转速(r/min):3600；5.启动方式:手拉绳式启动；6.结构质量(kg):51；7.传动方式:链条传动；8.连接方式:直联式9.刀辊转速(r/min):快档:110、慢档:80；10..刀辊最大回转半径(mm):165；11.总安装刀数:24把；12.主离合器型式:张紧轮式；13.耕宽(mm):700；14.耕深(mm):≥100；15.作业速度(m/s):0.1∽0.3；16.作业小时生产率(hM2/(h·m):):≥0.04；17.单位作业面积燃油消耗量(KG/hM2):≤35. | 2018 |  | 非通用类 | 4 | 否 |  | 重庆市
耕整地机械 | 耕地机械 | 微耕机 | 功率4KW及以上微耕机 | 微耕机 | 重庆涪柴动力机械制造有限公司 | 1WG4.0-90FQ-DL | 700 | 700 | 700 | 700 | 0 | 0 | 0 | 0 | 0 | 0 | 配套功率:4.0kW；配套动力:FC170F汽油机；结构型式:强制风冷、四冲程、0HV25°斜置、单缸；配套标定转速(r/min):3600； | 主要配置:1.Ф23三片四组旱地耕刀；2.Ф400行走轮；3.170F汽油机,生产厂家:重庆涪柴动力机械制造有限公司；4.900型传动箱；5.阻力棒:1根；技术参数:1.外形尺寸(长×宽×高)(mm):1550×900×900；2.配套额定功率:4.0kw；3.结构型式:强制风冷、四冲程、0HV25°斜置、单缸；4.配套标定转速(r/min):3600；5.起动方式:手拉绳式起动；6.结构质量(kg):70；7.传动方式:链条传动；8.连接方式:直联式；9.刀辊转速(r/min):快档:130、慢档:100；10.刀辊最大回转半径(mm):180.11.总安装刀数:24把；12.主离合器型式:张紧轮式；13.耕宽(mm):900；14.耕深(mm):≥100；15.作业速度(m/s):0.1∽0.3；16.作业小时生产率(hM2/(h·m)):≥0.04；17.单位作业面积燃油消耗量(KG/hM2):≤35. | 2018 |  | 非通用类 | 4 | 否 |  | 重庆市
耕整地机械 | 耕地机械 | 微耕机 | 功率4KW及以上微耕机 | 微耕机 | 重庆涪柴动力机械制造有限公司 | 1WG4.0-100FQ-ZC | 700 | 700 | 700 | 700 | 0 | 0 | 0 | 0 | 0 | 0 | 配套功率:4.0kw；配套动力:170F汽油机；结构型式:强制风冷汽油机、四冲程、单缸；配套标定转速(r/min):3600； | 主要配置:1.Ф23三片四组旱地耕刀；2.Ф400行走轮；3.170F汽油机,生产厂家:重庆涪柴动力机械制造有限公司；4.1000型传动箱；5.阻力棒:1根；6.随机工具:1套技术参数:1.外形尺寸(长×宽×高)(mm):1500×1000×890；2.配套额定功率:4.0kw；3.配套发动机类型:强制风冷汽油机、四冲程、单缸4.配套标定转速(r/min):3600；5.起动方式:手拉绳式起动；6.结构质量(kg):85；7.传动方式刀辊:齿轮传动；8.传动方式发动机输出:直联式；9.刀辊转速(r/min):快档:120、慢档:75；10.刀辊最大回转半径(mm):165.11.总安装刀数:24把；12.主离合器型式:摩擦片式；13.耕宽(mm):1000；14.耕深(mm):≥100；15.作业速度(m/s):0.1∽0.3；16.作业小时生产率(hM2/(h·m)):≥0.04；17.单位作业面积燃油消耗量(KG/hM2):≤35. | 2018 |  | 非通用类 | 4 | 否 |  | 重庆市
耕整地机械 | 耕地机械 | 微耕机 | 功率4KW及以上微耕机 | 微耕机 | 重庆涪柴动力机械制造有限公司 | 1WG6.5-120FQ-ZC | 700 | 700 | 700 | 700 | 0 | 0 | 0 | 0 | 0 | 0 | 配套功率:6.5kW；配套动力:.182汽油机；结构型式:强制风冷、四冲程、单缸、顶置式气门；配套标定转速(r/min):3600； | 主要配置:1.Ф32四片四组旱地耕刀；2.Ф400行走轮；3.182汽油机,生产厂家:重庆涪柴动力机械制造有限公司；4.1200型传动箱；5.阻力棒:1根；技术参数:1.外形尺寸(长×宽×高)(mm):1745×1200×990；2.配套标定功率:6.5kw；3.结构型式:强制风冷、四冲程、单缸、顶置式气门；4.配套标定转速(r/min):3600；5.起动方式:回弹式手拉绳索起动；6.结构质量(kg):100；7.传动方式:齿轮传动；8.连接方式:直联式；9.刀辊转速(r/min):快档:140、慢档:85；10.刀辊最大回转半径(mm):175；11.总安装刀数:32把；12.主离合器型式:摩擦片式；13.耕宽(mm):1200；14.耕深(mm):≥100；15.作业速度(m/s):0.1∽0.3；16.作业小时生产率(hM2/(h·m)):≥0.04；17.单位作业面积燃油消耗量(KG/hM2):≤40. | 2018 |  | 非通用类 | 6.5 | 否 |  | 重庆市
耕整地机械 | 耕地机械 | 微耕机 | 功率4KW及以上微耕机 | 微耕机 | 重庆科业动力机械制造有限公司 | 1WG4.2-100FQ-ZC | 700 | 700 | 700 | 700 | 0 | 0 | 0 | 0 | 0 | 0 | 结构型式:手持式；配套发动机型号名称:170F风冷汽油机；传动方式:齿轮传动；连接方式:直联式；旋耕刀型号:旱地刀 | 结构型式:手持式,配套发动机型号名称:170F风冷汽油机,结构型式:单缸、四冲程、强制风冷、OHV、气缸中心斜置25°、气门顶置,标定功率(KW):4.2,标定转速R/MIN:3600,起动方式:手拉回复式反冲起动,外形尺寸(长*宽*高MM):1730*1000*920,结构质量(KG):80,传动方式:齿轮传动,连接方式:直联式,扶把调整幅度(°):水平方向0、垂直方向90,刀辊转速(R/MIN):快档130、慢档70,最大回转半径(MM):180,总安装刀数:24,旋耕刀型号:旱地刀,主离合器型式:摩擦片式,耕宽(MM):1000,耕深(MM):≥100,作业速度M/S:0.1~0.3,作业小时生产率HM2/(H*M):≥0.04,单位作业面积燃油消耗量(KG/HM2):≤35 | 2018 |  | 非通用类 | 4.2 | 否 |  | 重庆市
耕整地机械 | 耕地机械 | 微耕机 | 功率4KW及以上微耕机 | 微耕机 | 重庆科业动力机械制造有限公司 | 1WG4.0-75FQ-DL | 700 | 700 | 700 | 700 | 0 | 0 | 0 | 0 | 0 | 0 | 结构形式:手持式；配套发动机型号名称:170F风冷汽油机；传动方式:链条传动；连接方式:直联式；旋耕刀型号:旱地刀 | 结构型式:手持式,配套发动机型号名称:170F风冷汽油机,结构型式:单缸、四冲程、强制风冷、OHV、气缸中心斜置25°、气门顶置,标定功率(KW):4.0,标定转速R/MIN:3600,起动方式:手拉回复式反冲起动,外形尺寸(长*宽*高MM):1450*750*950,结构质量(KG):55,传动方式:链条传动,连接方式:直联式,扶把调整幅度(°):水平方向0、垂直方向90,刀辊转速(R/MIN):快档145、慢档105,最大回转半径(MM):180,总安装刀数:18,旋耕刀型号:旱地刀,主离合器型式:张紧轮式,耕宽(MM):750,耕深(MM):≥100,作业速度M/S:0.1~0.3,作业小时生产率HM2/(H*M):≥0.04,单位作业面积燃油消耗量(KG/HM2):≤35 | 2018 |  | 非通用类 | 4 | 否 |  | 重庆市
耕整地机械 | 耕地机械 | 微耕机 | 功率4KW及以上微耕机 | 微耕机 | 重庆创天机械有限公司 | 1WG4.0-100FQ-ZC | 700 | 700 | 700 | 700 | 0 | 0 | 0 | 0 | 0 | 0 | 发动机型号:170F/P汽油机；发动机最大功率:4.0kW；发动机标定转速r/min3600；外形尺寸:1600×1000×970mm传动方式:齿轮传动连接方式:直联；刀辊转速r/min:快档:135；慢档:90；耕宽mm1000；耕深mm≥100 |  | 2018 |  | 非通用类 | 4 | 否 |  | 重庆市
耕整地机械 | 耕地机械 | 微耕机 | 功率4KW及以上微耕机 | 微耕机 | 重庆创天机械有限公司 | 1WG4.0-95FQ-DL | 700 | 700 | 700 | 700 | 0 | 0 | 0 | 0 | 0 | 0 | 发动机型号:170F/P汽油机；发动机最大功率:4.0kW；发动机标定转速r/min3600；外形尺寸:1640×950×980mm传动方式:链条传动连接方式:直联；刀辊转速r/min:快档:130；慢档:95；耕宽mm950；耕深mm≥100 |  | 2018 |  | 非通用类 | 4 | 否 |  | 重庆市
耕整地机械 | 耕地机械 | 微耕机 | 功率4KW及以上微耕机 | 微耕机 | 重庆尚翔机电有限公司 | 1WG4.0-63FQ-ZW | 700 | 700 | 700 | 700 | 0 | 0 | 0 | 0 | 0 | 0 | 配套功率≥4kW | 外形尺寸(长×宽×高)mm:1350×710×860；配套动力标定功率:4.0kW；额定转速:3600r/min；工作幅宽(cm):63；结构质量(kg):30；作业速度:0.1-0.3m/s；作业小时生产率:≥0.02hm2/(h?m)；耕深:≥10cm；传动方式(发动机输出):直联式；传动方式(刀辊):蜗轮蜗杆传动；旋耕刀型号:旱地刀；总安装刀数量(把):18；主离合器型式:离心式. | 2018 |  | 非通用类 | 4 | 否 |  | 重庆市
耕整地机械 | 耕地机械 | 微耕机 | 功率4KW及以上微耕机 | 微耕机 | 重庆财瑞机械有限公司 | 1WG4.0-100FQ-ZC | 700 | 700 | 700 | 700 | 0 | 0 | 0 | 0 | 0 | 0 | 配套参数:4kw | 结构型式:手持式；配套发动机型号:170F汽油机；强制风冷、四冲程、OHV25°、斜置、单缸；标定功率:4.0kw,标定转速:3600r/min；起动方式:手拉起动；整机外形尺寸(长mm×宽mm×高mm):1600×1000×800；结构质量:65kg；传动方式:齿轮传动；连接方式:直联式；旋耕刀型号:旱地刀；主离合器型式:总安装刀数:24把；摩擦片式；耕宽:1000mm；耕深:≥100mm；作业速度:0.1-0.3(m/s)；作业小时生产率:≥0.04(hm2/(h.m))；单位作业面积燃油消耗量:≤35(kg/hm2)； | 2018 |  | 非通用类 | 4 | 否 |  | 重庆市
耕整地机械 | 耕地机械 | 微耕机 | 功率4KW及以上微耕机 | 微耕机 | 重庆财瑞机械有限公司 | 1WG4.0-70FQ-ZCA | 700 | 700 | 700 | 700 | 0 | 0 | 0 | 0 | 0 | 0 | 配套参数:4.0kw | 结构型式:手扶式；配套发动机汽油机标定功率:4.0kw,标定转速:3600r/min；连接方式:直联式；整机外形尺寸(长mm×宽mm×高mm):1500×770×935；旋耕刀型号:旱地刀；主离合器型式:离心离合式(常开)； | 2018 |  | 非通用类 | 4 | 否 |  | 重庆市
耕整地机械 | 耕地机械 | 微耕机 | 功率4KW及以上微耕机 | 微耕机 | 重庆财瑞机械有限公司 | 1WG5.5-110FQ-ZC | 700 | 700 | 700 | 700 | 0 | 0 | 0 | 0 | 0 | 0 | 配套参数:5.5kw | 结构型式:手持式；配套发动机型号:177F/P汽油机；单缸四冲程OHU、汽缸中心斜置25°；标定功率:5.5kw,标定转速:3600r/min；起动方式:手拉起动；整机外形尺寸(长mm×宽mm×高mm):1715×1090×960；结构质量:90kg；传动方式:齿轮传动；连接方式:直联式；旋耕刀型号:旱地刀；总安装刀数:32把；主离合器型式:摩擦片式(常开)；耕宽:1100mm；耕深:≥100mm；作业速度:0.1-0.3(m/s)；作业小时生产率:≥0.04(hm2/(h.m))；单位作业面积燃油消耗量:≤35(kg/hm2)； | 2018 |  | 非通用类 | 5.5 | 否 |  | 重庆市
耕整地机械 | 耕地机械 | 微耕机 | 功率4KW及以上微耕机 | 微耕机 | 德州亚农机械科技有限公司 | 1WGP-4Q | 700 | 700 | 700 | 700 | 0 | 0 | 0 | 0 | 0 | 0 | 外形尺寸(长×宽×高)1450MM×700MM×900MM结构质量66KG皮带传动方式刀轴转速128R/MIN最大回转半径160MM总安装刀数18把摩擦片式离合器耕宽700MM耕深≥100MM作业速度0.1-0.3M/S |  | 2018 |  | 非通用类 | 4 | 否 |  | 山东省
耕整地机械 | 耕地机械 | 微耕机 | 功率4KW及以上微耕机 | 微耕机 | 德州亚农机械科技有限公司 | 1WGZ-4Q | 700 | 700 | 700 | 700 | 0 | 0 | 0 | 0 | 0 | 0 | 形尺寸(长×宽×高)1610MM×750MM×850MM结构质量66KG齿轮传动,刀轴转速128R/MIN最大回转半径160MM总安装刀数18把主离合器型式是摩擦片式离合器耕宽750MM耕深≥100MM作业速度0.1-0.3M/S |  | 2018 |  | 非通用类 | 4.1 | 否 |  | 山东省
耕整地机械 | 耕地机械 | 微耕机 | 功率4KW及以上微耕机 | 微耕机 | 威马农机股份有限公司 | 1WG4.0-95FQ-ZC | 700 | 700 | 700 | 700 | 0 | 0 | 0 | 0 | 0 | 0 | 配套功率:4.0kW、发动机型号名称:WM1P70FA/P汽油机、额定转速:3600r/min | 配套功率:4.0kW、发动机型号名称:WM1P70FA/P汽油机、额定转速:3600r/min | 2018 |  | 非通用类 | 4 | 否 |  | 重庆市
耕整地机械 | 耕地机械 | 微耕机 | 功率4KW及以上微耕机 | 微耕机 | 威马农机股份有限公司 | 1WG4.0-100FQ-ZC | 700 | 700 | 700 | 700 | 0 | 0 | 0 | 0 | 0 | 0 | 配套功率:4.0kW、发动机型号名称:170F/P汽油机、额定转速:3600r/min | 配套功率:4.0kW、发动机型号名称:170F/P汽油机、额定转速:3600r/min | 2018 |  | 非通用类 | 4 | 否 |  | 重庆市
耕整地机械 | 耕地机械 | 微耕机 | 功率4KW及以上微耕机 | 微耕机 | 威马农机股份有限公司 | 1WG4.0-80FQ-DL | 700 | 700 | 700 | 700 | 0 | 0 | 0 | 0 | 0 | 0 | 配套功率:4.0kW、发动机型号名称:170F/P汽油机、额定转速:3600r/min | 配套功率:4.0kW、发动机型号名称:170F/P汽油机、额定转速:3600r/min | 2018 |  | 非通用类 | 4 | 否 |  | 重庆市
耕整地机械 | 耕地机械 | 微耕机 | 功率4KW及以上微耕机 | 微耕机 | 威马农机股份有限公司 | 1WG4.0-95FQ-DL | 700 | 700 | 700 | 700 | 0 | 0 | 0 | 0 | 0 | 0 | 配套功率:4.0kW、发动机型号名称:170F/P汽油机、额定转速:3600r/min | 配套功率:4.0kW、发动机型号名称:170F/P汽油机、额定转速:3600r/min | 2018 |  | 非通用类 | 4 | 否 |  | 重庆市
耕整地机械 | 耕地机械 | 微耕机 | 功率4KW及以上微耕机 | 微耕机 | 威马农机股份有限公司 | 1WG6.3-135FC-Z | 700 | 700 | 700 | 700 | 0 | 0 | 0 | 0 | 0 | 0 | 配套功率:6.3kW、发动机型号名称:WM186FCT9国三柴油机、额定转速:3600r/min | 配套功率:6.3kW、发动机型号名称:WM186FCT9国三柴油机、额定转速:3600r/min | 2018 |  | 非通用类 | 6.3 | 否 |  | 重庆市
耕整地机械 | 耕地机械 | 微耕机 | 功率4KW及以上微耕机 | 微耕机 | 洛阳卓格哈斯机械有限公司 | 1WGQ4-90B4 | 700 | 700 | 700 | 700 | 0 | 0 | 0 | 0 | 0 | 0 | 发动机形式:汽油；标定功率:4.0kW；外形尺寸(长×宽×高):122cm×90cm×82cm；耕宽:90cm | 发动机形式:汽油；标定功率:4.0KW；外形尺寸(长×宽×高):122CM×90CM×82CM；耕宽:90CM | 2018 |  | 非通用类 | 4 | 否 |  | 河南省
耕整地机械 | 耕地机械 | 微耕机 | 功率4KW及以上微耕机 | 微耕机 | 洛阳卓格哈斯机械有限公司 | 1WG-4QS | 700 | 700 | 700 | 700 | 0 | 0 | 0 | 0 | 0 | 0 | 发动机形式:汽油；传动方式:齿轮传动；额定功率:4kW；外形尺寸(长×宽×高):150cm×71cm×75cm；耕宽:65cm；耕深:10cm-12cm | 发动机形式:汽油；传动方式:齿轮传动；额定功率:4KW；外形尺寸(长×宽×高):150CM×71CM×75CM；耕宽:65CM；耕深:10CM-12CM | 2018 |  | 非通用类 | 4 | 否 |  | 河南省
耕整地机械 | 耕地机械 | 微耕机 | 功率4KW及以上微耕机 | 微耕机 | 洛阳卓格哈斯机械有限公司 | 1WG-4.1Q-L | 700 | 700 | 700 | 700 | 0 | 0 | 0 | 0 | 0 | 0 | 发动机形式:汽油；传动方式:齿轮传动；额定功率:4.1kW；外形尺寸(长×宽×高):100cm×40cm×74cm；耕宽:105cm；耕深:10cm-18cm | 发动机形式:汽油；传动方式:齿轮传动；额定功率:4.1KW；外形尺寸(长×宽×高):100CM×40CM×74CM；耕宽:105CM；耕深:10CM-18CM | 2018 |  | 非通用类 | 4.1 | 否 |  | 河南省
耕整地机械 | 耕地机械 | 微耕机 | 功率4KW及以上微耕机 | 微耕机 | 洛阳卓格哈斯机械有限公司 | 1WG-4QG | 700 | 700 | 700 | 700 | 0 | 0 | 0 | 0 | 0 | 0 | 发动机形式:汽油；传动方式:齿轮传动；额定功率:4kW；外形尺寸(长×宽×高):140cm×75cm×64cm；耕宽:60cm-90cm；耕深:10cm-15cm | 发动机形式:汽油；传动方式:齿轮传动；额定功率:4KW；外形尺寸(长×宽×高):140CM×75CM×64CM；耕宽:60CM-90CM；耕深:10CM-15CM | 2018 |  | 非通用类 | 4 | 否 |  | 河南省
耕整地机械 | 耕地机械 | 微耕机 | 功率4KW及以上微耕机 | 微耕机 | 洛阳卓格哈斯机械有限公司 | 1WGQ4-90B2 | 700 | 700 | 700 | 700 | 0 | 0 | 0 | 0 | 0 | 0 | 发动机形式:汽油；标定功率:4.0kW；外形尺寸(长×宽×高):122cm×90cm×82cm；耕宽:90cm | 发动机形式:汽油；标定功率:4.0KW；外形尺寸(长×宽×高):122CM×90CM×82CM；耕宽:90CM | 2018 |  | 非通用类 | 4 | 否 |  | 河南省
耕整地机械 | 耕地机械 | 微耕机 | 功率4KW及以上微耕机 | 微耕机 | 洛阳卓格哈斯机械有限公司 | 1WGQ4-90A2 | 700 | 700 | 700 | 700 | 0 | 0 | 0 | 0 | 0 | 0 | 发动机形式:汽油；标定功率:4.0kW；外形尺寸(长×宽×高):140cm×90cm×82cm；耕宽:90cm | 发动机形式:汽油；标定功率:4.0KW；外形尺寸(长×宽×高):140CM×90CM×82CM；耕宽:90CM | 2018 |  | 非通用类 | 4 | 否 |  | 河南省
耕整地机械 | 耕地机械 | 微耕机 | 功率4KW及以上微耕机 | 微型耕耘机 | 济南农沃机械有限公司 | 1WG-4 | 700 | 700 | 700 | 700 | 0 | 0 | 0 | 0 | 0 | 0 | 配套发动机(1.生产企业:重庆耀虎动力机械有限公司,2.型号名称:YH170F/P汽油机,3.结构型式:单缸风冷四冲程,4.额定功率:4.0KW,5.额定转速:3600r/min,6.起动方式:手拉起动)外形尺寸:1700mm×970mm×1000mm,结构质量:85kg,刀辊安装刀数:24把,耕宽:970mm,耕深:≥100mm,作业速度:≥0.2m/s,传动方式:皮带传动 | 配套发动机:1.型号名称YH170F/P汽油机,2.结构型式单缸风冷四冲程,3.额定功率4.0KW,4.额定转速3600r/min,5.起动方式手拉启动.外形尺寸:1700×970×1000,结构质量:85kg,传动方式:皮带传动,连接方式:直联,耕宽:970mm,耕深:≥100mm,作业速度:≥0.2m/s. | 2018 |  | 非通用类 | 4 | 否 |  | 山东省
耕整地机械 | 耕地机械 | 微耕机 | 功率4KW及以上微耕机 | 微耕机 | 重庆箭驰机械有限公司 | 1WG4.0-95FQ-ZC | 700 | 700 | 700 | 700 | 0 | 0 | 0 | 0 | 0 | 0 | 配套发动机额定功率:4.0KW；配套发动机型号名称:170F/P汽油机 |  | 2018 |  | 非通用类 | 4 | 否 |  | 重庆市
耕整地机械 | 耕地机械 | 微耕机 | 功率4KW及以上微耕机 | 微耕机 | 重庆箭驰机械有限公司 | 1WG5.5-110FQ-ZC | 700 | 700 | 700 | 700 | 0 | 0 | 0 | 0 | 0 | 0 | 配套发动机标定功率5.5KW；配套发动机型号名称:177F/P汽油机 |  | 2018 |  | 非通用类 | 5.5 | 否 |  | 重庆市
耕整地机械 | 耕地机械 | 微耕机 | 功率4KW及以上微耕机 | 微耕机 | 重庆箭驰机械有限公司 | 1WG4.0-60FQ-ZC | 700 | 700 | 700 | 700 | 0 | 0 | 0 | 0 | 0 | 0 | 配套动力标定功率:4.0KW；配套发动机燃油种类:汽油 |  | 2018 |  | 非通用类 | 4 | 否 |  | 重庆市
耕整地机械 | 耕地机械 | 微耕机 | 功率4KW及以上微耕机 | 微耕机 | 重庆箭驰机械有限公司 | 1WG4.0-90FQ-D | 700 | 700 | 700 | 700 | 0 | 0 | 0 | 0 | 0 | 0 | 配套发动机标定功率:4.0KW；配套发动机型号名称:170F汽油机 |  | 2018 |  | 非通用类 | 4 | 否 |  | 重庆市
耕整地机械 | 耕地机械 | 微耕机 | 功率4KW及以上微耕机 | 微耕机 | 洛阳卓格哈斯机械有限公司 | 1WG-5.2QFS | 700 | 700 | 700 | 700 | 0 | 0 | 0 | 0 | 0 | 0 | 发动机形式:汽油；传动方式:齿轮+链条；额定功率:5.2kW；外形尺寸(长×宽×高):143.9cm×71cm×102.9cm；耕宽:65cm；耕深:10cm-15cm | 发动机形式:汽油；传动方式:齿轮+链条；额定功率:5.2KW；外形尺寸(长×宽×高):143.9CM×71CM×102.9CM；耕宽:65CM；耕深:10CM-15CM | 2018 |  | 非通用类 | 5.2 | 否 |  | 河南省
耕整地机械 | 耕地机械 | 微耕机 | 功率4KW及以上微耕机 | 微耕机 | 洛阳卓格哈斯机械有限公司 | 1WGQ4-90G2 | 700 | 700 | 700 | 700 | 0 | 0 | 0 | 0 | 0 | 0 | 发动机形式:汽油；标定功率:4.2kW；外形尺寸(长×宽×高):140cm×90cm×82cm；耕宽:90cm | 发动机形式:汽油；标定功率:4.2KW；外形尺寸(长×宽×高):140CM×90CM×82CM；耕宽:90CM | 2018 |  | 非通用类 | 4.2 | 否 |  | 河南省
耕整地机械 | 耕地机械 | 微耕机 | 功率4KW及以上微耕机 | 微耕机 | 潍坊沃富机械有限公司 | 1WG4.2QB-96 | 700 | 700 | 700 | 700 | 0 | 0 | 0 | 0 | 0 | 0 | 配套发动机功率:4.2kW | 外形尺寸(长×宽×高):1350×960×860(MM)结构质量:70KG发动机型号:1P75F/P,发动机功率:4.2KW,发动机额定转速:3600R/MIN,刀辊设计转速180R/MIN,刀辊最大回转半径:145MM,幅宽:96CM,耕深≥100MM,作业速度:0.1-0.3M/S,作业小时生产率:≥0.04-0.07HM2/HM,单位作业面积燃油消耗量:≤22KG/HM2 | 2018 |  | 非通用类 | 4.2 | 否 |  | 山东省
耕整地机械 | 耕地机械 | 微耕机 | 功率4KW及以上微耕机 | 微耕机 | 潍坊沃富机械有限公司 | 1WG5.5QA-96 | 700 | 700 | 700 | 700 | 0 | 0 | 0 | 0 | 0 | 0 | 配套发动机功率:5.5kW | 外形尺寸(长×宽×高):1630×960×870(MM)结构质量:85KG发动机型号:177F/P,发动机功率:5.5KW,发动机额定转速:3600R/MIN,刀辊设计转速慢挡:90,快挡125R/MIN,刀辊最大回转半径:165MM,幅宽:96CM,耕深≥100MM,作业速度:0.1-0.3M/S,作业小时生产率:≥0.04-0.07HM2/HM,单位作业面积燃油消耗量:≤22KG/HM2 | 2018 |  | 非通用类 | 5.5 | 否 |  | 山东省
耕整地机械 | 耕地机械 | 微耕机 | 功率4KW及以上微耕机 | 微耕机 | 潍坊沃富机械有限公司 | 1WG4.0QA-96 | 700 | 700 | 700 | 700 | 0 | 0 | 0 | 0 | 0 | 0 | 配套发动机功率:4.0kW |  | 2018 |  | 非通用类 | 4 | 否 |  | 山东省
耕整地机械 | 耕地机械 | 微耕机 | 功率4KW及以上微耕机 | 微耕机 | 潍坊沃富机械有限公司 | 1WG4.0Q-96 | 700 | 700 | 700 | 700 | 0 | 0 | 0 | 0 | 0 | 0 | 发动机功率:4.0kW |  | 2018 |  | 非通用类 | 4 | 否 |  | 山东省
耕整地机械 | 耕地机械 | 微耕机 | 功率4KW及以上微耕机 | 微耕机 | 重庆腾龙盛世机电有限公司 | 1WG4.0-105FQ-Z | 700 | 700 | 700 | 700 | 0 | 0 | 0 | 0 | 0 | 0 | 配套功率:4.0KW |  | 2018 |  | 非通用类 | 4 | 否 |  | 重庆市
耕整地机械 | 耕地机械 | 微耕机 | 功率4KW及以上微耕机 | 微耕机 | 重庆腾龙盛世机电有限公司 | 1WG4.0-95FQ-DL | 700 | 700 | 700 | 700 | 0 | 0 | 0 | 0 | 0 | 0 | 配套功率:4.0KW |  | 2018 |  | 非通用类 | 4 | 否 |  | 重庆市
耕整地机械 | 耕地机械 | 微耕机 | 功率4KW及以上微耕机 | 微型耕耘机 | 莒县远通机械有限公司 | 1WG-4.0QA | 700 | 700 | 700 | 700 | 0 | 0 | 0 | 0 | 0 | 0 | 结构型式:前置式；皮带传动；结构质量:74kg；配套功率=4.0kW；标定转速:3600r/min；工作幅宽:950mm；旋耕刀数量24把 |  | 2018 |  | 非通用类 | 4 | 否 |  | 山东省
耕整地机械 | 耕地机械 | 微耕机 | 功率4KW及以上微耕机 | 微型耕耘机 | 莒县远通机械有限公司 | 1WG-4.0Q | 700 | 700 | 700 | 700 | 0 | 0 | 0 | 0 | 0 | 0 | 结构型式:前置式；齿轮传动；结构质量:72kg；配套功率=4.0kW；标定转速:3600r/min；工作幅宽:950mm；旋耕刀数量24把 |  | 2018 |  | 非通用类 | 4 | 否 |  | 山东省
耕整地机械 | 耕地机械 | 微耕机 | 功率4KW及以上微耕机 | 微型耕耘机 | 临沂沃瑞农业机械有限公司 | 1WG4.0-65FQ-ZC | 700 | 700 | 700 | 700 | 0 | 0 | 0 | 0 | 0 | 0 | 标定功率:4.0kw；发动机型号名称:LC1P75F汽油发动机；发动机生产企业:隆鑫通用动力股份有限公司；工作状态外形尺寸:1370×720×850；工作状态结构质量:52kg；传动方式:齿轮传动；连接方式:直联；刀棍转速:225r/min；总安装刀数:16把；旋耕刀型号:旱地旋耕刀；主离合器型式:涨离式；耕宽:620mm；耕深:≥100mm；作业速度:0.1-0.3m/s；作业小时生产率:0.03-0.07hm²/(h·m)；单位作业面积燃油消耗量:kg/hm²； |  | 2018 |  | 非通用类 | 4 | 否 |  | 山东省
耕整地机械 | 耕地机械 | 微耕机 | 功率4KW及以上微耕机 | 微耕机 | 黄山起之龙机械制造有限公司 | 1WG-4.0Q-Z2 | 700 | 700 | 700 | 700 | 0 | 0 | 0 | 0 | 0 | 0 | 配套参数:4.0kw | 配套发动机；重庆耀虎动力机械有限公司；型号名称:170汽油机；结构形式:单缸风冷四冲程；额定功率:4.0kw；额定转速:3600r/min；起动方式:手拉；整机外形尺寸(长mm×宽mm×高mm):1300×1000×800；结构质量:60kg；传动方式:齿轮传动；连接方式:直联式；刀辊转速:120r/min；刀辊最大回转半径:190mm；旋耕刀型号:旱地刀；总安装刀数:16把；主离合器型式:湿式、常闭；耕宽:1000mm；耕深:120mm；作业速度:0.1-0.3(m/s)；作业小时生产率:0.04-0.07(hm2/(h.m))；单位作业面积燃油消耗量:≤25(kg/hm2)； | 2018 |  | 非通用类 | 4 | 否 |  | 安徽省
耕整地机械 | 耕地机械 | 微耕机 | 功率4KW及以上微耕机 | 微耕机 | 黄山起之龙机械制造有限公司 | 1WG-4.0Q-D1 | 700 | 700 | 700 | 700 | 0 | 0 | 0 | 0 | 0 | 0 | 配套参数:4.0kw | 结构型式:前置型；配套发动机；生产企业:重庆耀虎动力机械有限公司；型号名称:170汽油机；结构型式:单缸、风冷、四冲程；额定功率:4.0kw；额定转速:3600r/min；起动方式:手拉起动；整机外形尺寸(长mm×宽mm×高mm):1300×1000×800；结构质量:60kg；传动方式:链条；连接方式:皮带；刀辊转速:170r/min；刀辊最大回转半径:190mm；旋耕刀型号:旱地刀；总安装刀数:14把；主离合器型式:瓜式、常闭；耕宽:1000mm；耕深:≧120mm；作业速度:0.1-0.3(m/s)；作业小时生产率:0.04-0.07(hm2/(h.m))；单位作业面积燃油消耗量:≤25(kg/hm2)； | 2018 |  | 非通用类 | 4 | 否 |  | 安徽省
耕整地机械 | 耕地机械 | 微耕机 | 功率4KW及以上微耕机 | 微耕机 | 重庆市姣阳机械有限公司 | 1WG4.1-100FQ-ZC | 700 | 700 | 700 | 700 | 0 | 0 | 0 | 0 | 0 | 0 | 额定功率:4.1kw | 配套发动机:170F汽油机；额定功率:4.1KW；外形尺寸(MM):1540×1000×800；结构质量:70KG；传动方式:齿轮传动；连接方式:直联式；旋耕刀型号:Ⅱ型旱地刀；总安装刀数:24把；作业小时生产率:≥0.04HM2/(H·M)；单位作业面积燃油消耗量:≤35KG/HM2；耕宽1000MM；耕深≥100MM. | 2018 |  | 非通用类 | 4.1 | 否 |  | 重庆市
耕整地机械 | 耕地机械 | 微耕机 | 功率4KW及以上微耕机 | 微耕机 | 安徽春风农林机械制造有限公司 | 1WGQ5.0C | 700 | 700 | 700 | 700 | 0 | 0 | 0 | 0 | 0 | 0 | 配套动力:177F汽油机,配套功率:5.0kW | 配套发动机:177F汽油机,额定功率5.0kW.外形尺寸:1800mm*920mm*1080mm,结构质量:85kg,传动方式:皮带传动,连接方式:直联,刀辊最大回转半径:180mm,耕宽:900mm,耕深:≥100mm,作业速度(m/s):0.2~0.5,作业小时生产率(hM2/(h·m):0.04~0.06 | 2018 |  | 非通用类 | 5 | 否 |  | 安徽省
耕整地机械 | 耕地机械 | 微耕机 | 功率4KW及以上微耕机 | 微耕机 | 安徽春风农林机械制造有限公司 | 1WG-5.00Q | 700 | 700 | 700 | 700 | 0 | 0 | 0 | 0 | 0 | 0 | 配套动力:177F汽油机,配套功率:5.0kW | 配套发动机:177F汽油机,额定功率5.00kW.外形尺寸:1600mm*620mm*1080mm,结构质量:75kg,传动方式:皮带+齿轮,连接方式:皮带连接,刀辊最大回转半径:180mm,耕宽:620mm,耕深:≥100mm,作业速度(m/s):0.2~0.5,作业小时生产率(hM2/(h·m):0.04~0.06 | 2018 |  | 非通用类 | 5 | 否 |  | 安徽省
耕整地机械 | 耕地机械 | 微耕机 | 功率4KW及以上微耕机 | 微耕机 | 安徽春风农林机械制造有限公司 | 1WGQ5.0B | 700 | 700 | 700 | 700 | 0 | 0 | 0 | 0 | 0 | 0 | 配套动力:177F汽油机,配套功率:5.0kW | 配套发动机:177F汽油机,额定功率5.0kW.外形尺寸:1600mm*920mm*850mm,结构质量:95kg,传动方式:皮带传动,连接方式:直联,刀辊最大回转半径:180mm,耕宽:900mm,耕深:≥100mm,作业速度(m/s):0.2~0.5,作业小时生产率(hM2/(h·m):0.04~0.08 | 2018 |  | 非通用类 | 5 | 否 |  | 安徽省
耕整地机械 | 耕地机械 | 微耕机 | 功率4KW及以上微耕机 | 微耕机 | 安徽春风农林机械制造有限公司 | 1WGQ4.0B | 700 | 700 | 700 | 700 | 0 | 0 | 0 | 0 | 0 | 0 | 配套动力:170F汽油机,配套功率:4.0kW | 配套发动机:170F汽油机,额定功率4.0kW.外形尺寸:1400mm*750mm*850mm,结构质量:85kg,传动方式:皮带传动,连接方式:直联,刀辊最大回转半径:170mm,耕宽:700mm,耕深:≥100mm,作业速度(m/s):0.2~0.45,作业小时生产率(hM2/(h·m):0.04~0.08 | 2018 |  | 非通用类 | 4 | 否 |  | 安徽省
耕整地机械 | 耕地机械 | 微耕机 | 功率4KW及以上微耕机 | 微耕机 | 安徽春风农林机械制造有限公司 | 1WGQ4.0C | 700 | 700 | 700 | 700 | 0 | 0 | 0 | 0 | 0 | 0 | 配套动力:170F汽油机,配套功率:4.0kW | 配套发动机:170F汽油机,额定功率4.00kW.外形尺寸:1800mm*720mm*1080mm,结构质量:80kg,传动方式:皮带传动,连接方式:直联,刀辊最大回转半径:180mm,耕宽:700mm,耕深:≥100mm,作业速度(m/s):0.2~0.5,作业小时生产率(hM2/(h·m):0.04~0.06 | 2018 |  | 非通用类 | 4 | 否 |  | 安徽省
耕整地机械 | 耕地机械 | 微耕机 | 功率4KW及以上微耕机 | 微耕机 | 安徽春风农林机械制造有限公司 | 1WG-4.0QC | 700 | 700 | 700 | 700 | 0 | 0 | 0 | 0 | 0 | 0 | 配套动力:170F汽油机,配套功率:4.0kW | 配套发动机:170F汽油机,额定功率4.0kW.外形尺寸:1600mm*620mm*1080mm,结构质量:65kg,传动方式:皮带+齿轮,连接方式:皮带连接,刀辊最大回转半径:180mm,耕宽:620mm,耕深:≥100mm,作业速度(m/s):0.2~0.5,作业小时生产率(hM2/(h·m):0.04~0.06 | 2018 |  | 非通用类 | 4 | 否 |  | 安徽省
耕整地机械 | 耕地机械 | 微耕机 | 功率4KW及以上微耕机 | 微耕机 | 浙江程阳机电有限公司 | 1WG4.2QD-100型 | 700 | 700 | 700 | 700 | 0 | 0 | 0 | 0 | 0 | 0 | 配套功率:4.2kW. | 配套发动机型号名称:170F单缸风冷四冲程汽油发动机,额定功率:4.2KW；制造商:浙江程阳机电有限公司.外形尺寸:1500*1000*880mm；传动方式(发动机输出:皮带传动,刀辊:销轴连接)；工作幅宽:1000mm；总安装刀数量:24把；旋耕刀型号:R165旱地刀. | 2018 |  | 非通用类 | 4.2 | 否 |  | 浙江省
耕整地机械 | 耕地机械 | 微耕机 | 功率4KW及以上微耕机 | 微耕机 | 重庆科邦机械制造有限公司 | 1WG4.0-95FQ-DL | 700 | 700 | 700 | 700 | 0 | 0 | 0 | 0 | 0 | 0 | 标定功率:4.0kW | 配套发动机:170F/P汽油机；标定功率:4.0kW；结构型式:前置式；外形尺寸(长×宽×高)1670×950×910mm；结构质量:75kg；传动方式:链条；连接方式:直联；作业速度:0.1-0.3m/s；耕宽:950mm；耕深:≥100mm； | 2018 |  | 非通用类 | 4 | 否 |  | 重庆市
耕整地机械 | 耕地机械 | 微耕机 | 功率4KW及以上微耕机 | 微耕机 | 重庆科邦机械制造有限公司 | 1WG4.0-95FQ-ZC | 700 | 700 | 700 | 700 | 0 | 0 | 0 | 0 | 0 | 0 | 170F汽油机、标定功率:4.0kW、标定转速:3600r/min、制造商:重庆科邦机械制造有限公司. |  | 2018 |  | 非通用类 | 0 | 否 |  | 重庆市
耕整地机械 | 耕地机械 | 微耕机 | 功率4KW及以上微耕机 | 微耕机 | 重庆科邦机械制造有限公司 | 1WG5.5-110FQ-ZC | 700 | 700 | 700 | 700 | 0 | 0 | 0 | 0 | 0 | 0 | 标定功率:5.5kW | 配套发动机:177F/P汽油机；标定功率:5.5kW；结构型式:手持式；外形尺寸(长×宽×高)1730×1100×950mm；结构质量:80kg；传动方式:齿轮传动；连接方式:直联；作业速度:0.1-0.3m/s；耕宽:1100mm；耕深:≥100mm； | 2018 |  | 非通用类 | 5.5 | 否 |  | 重庆市
耕整地机械 | 耕地机械 | 微耕机 | 功率4KW及以上微耕机 | 微耕机 | 浙江程阳机电有限公司 | 1WG-4.2Q | 700 | 700 | 700 | 700 | 0 | 0 | 0 | 0 | 0 | 0 | 配套功率:4.2kW. | 配套发动机型号名称:170F单缸风冷四冲程汽油发动机,标定功率:4.2KW；制造商:浙江程阳机电有限公司.外形尺寸:1500*1000*1050mm；传动方式(发动机输出:直联,刀辊:齿轮)；耕宽:1000mm；总安装刀数量:24把；旋耕刀型号:R165. | 2018 |  | 非通用类 | 4.2 | 否 |  | 浙江省
耕整地机械 | 耕地机械 | 微耕机 | 功率4KW及以上微耕机 | 微耕机 | 浙江程阳机电有限公司 | 1WG5.5Q-115型 | 700 | 700 | 700 | 700 | 0 | 0 | 0 | 0 | 0 | 0 | 配套功率:5.5kW. | 配套发动机型号名称:177F单缸风冷四冲程汽油发动机,额定功率:5.5KW；制造商:浙江程阳机电有限公司.外形尺寸:1710*1150*950MM；传动方式(发动机输出):齿轮传动；传动方式(刀辊):销轴连接；工作幅宽:1150mm；总安装刀数量:32把；旋耕刀型号:R165旱地刀.. | 2018 |  | 非通用类 | 5.5 | 否 |  | 浙江省
耕整地机械 | 耕地机械 | 微耕机 | 功率4KW及以上微耕机 | 微型耕耘机 | 福建省云宇机电有限公司 | 1WGQ4-96 | 700 | 700 | 700 | 700 | 0 | 0 | 0 | 0 | 0 | 0 | 配套功率:4.0kW. |  | 2018 |  | 非通用类 | 4 | 否 |  | 福建省
耕整地机械 | 耕地机械 | 微耕机 | 功率4KW及以上微耕机 | 微耕机 | 四川艾马仕科技有限公司 | 1WG-4.0Q-D | 700 | 700 | 700 | 700 | 0 | 0 | 0 | 0 | 0 | 0 | 配套功率:4.0 | 型号名称:170F/P风冷汽油发动机,结构型式:单缸四冲程OHV,气缸中心偏置25°,额定功率:4.0kw,额定转速:3600r/min,起动方式:手拉反冲起动,外形尺寸(长×宽×高)1525mm×900mm×950mm,结构质量:52kg,传动方式:皮带,连接方式:链条,刀辊转速:慢挡100r/min、快挡138r/min,刀辊最大回转半径:180mm,耕宽:900mm,耕深:≥100mm,作业速度:0.1-0.3m/s,作业小时生产率:0.03∽0.06hm2/(h?m),燃油消耗量≤36kg/hm2. | 2018 |  | 非通用类 | 4 | 否 |  | 四川省
耕整地机械 | 耕地机械 | 微耕机 | 功率4KW及以上微耕机 | 微耕机 | 四川艾马仕科技有限公司 | 1WG-4.2Q-C | 700 | 700 | 700 | 700 | 0 | 0 | 0 | 0 | 0 | 0 | 配套功率:4.2 | 型号名称:1WG-4.2Q-C,标定功率4.2KW,标定转速:3600R/MIN,外形尺寸(长×宽×高)1400MM×950MM×950MM,工作幅宽:950MM,传动方式:直联,传动刀辊:齿轮,刀辊最大回转半径:150MM,主离合型式:常开摩擦鼓式,主离合状态:常开式. | 2018 |  | 非通用类 | 4.2 | 否 |  | 四川省
耕整地机械 | 耕地机械 | 微耕机 | 功率4KW及以上微耕机 | 汽油微耕机 | 四川艾马仕科技有限公司 | 1WG-4.02Q-C | 700 | 700 | 700 | 700 | 0 | 0 | 0 | 0 | 0 | 0 | 配套功率:4.02 | 型号名称:HM170F/P风冷汽油发动机,结构型式:单缸、OVH25、倾斜、风冷、四冲程,额定功率:4.02KW,额定转速:3600R/MIN,起动方式:手拉反冲起动,外形尺寸(长×宽×高)1600MM×950MM×900MM,结构质量:61KG,传动方式:齿轮,连接方式:直联,刀辊转速:Ⅱ档120R/MIN、Ⅰ档90R/MIN,刀辊最大回转半径:170MM,耕宽:950MM,耕深:≥100MM,作业速度:0.1-0.3M/S,作业小时生产率:0.03∽0.06HM2/(H?M),燃油消耗量≤36KG/HM2. | 2018 |  | 非通用类 | 4.02 | 否 |  | 四川省
耕整地机械 | 耕地机械 | 微耕机 | 功率4KW及以上微耕机 | 微耕机 | 重庆聚帮机械设备有限责任公司 | 1WG4.0-100FQ-ZC | 700 | 700 | 700 | 700 | 0 | 0 | 0 | 0 | 0 | 0 | 配套参数:4.0kw | 结构型式:手扶式；配套发动机汽油机标定功率:4.0kw,标定转速:3600r/min；类型:单缸、四冲程、强制风冷、顶置气门汽油机；整机外形尺寸(长mm×宽mm×高mm):1515×1000×930；连接方式:直联式；刀辊:锥齿传动；旋耕刀型号:旱地刀；主离合器型式:摩擦片式(常开) | 2018 |  | 非通用类 | 4 | 否 |  | 重庆市
耕整地机械 | 耕地机械 | 微耕机 | 功率4KW及以上微耕机 | 微耕机 | 莱州奥伦农业机械有限公司 | 1WGQ4-80 | 700 | 700 | 700 | 700 | 0 | 0 | 0 | 0 | 0 | 0 | 结构型式:前置式、外形尺寸(长×宽×高):1425×820×600mm、结构质量:97kg、传动方式:齿轮传动、连接方式:直联、耕宽:80cm、总安装刀数:30把、旋耕刀型号:WG180 |  | 2018 |  | 非通用类 | 4 | 否 |  | 山东省
耕整地机械 | 耕地机械 | 微耕机 | 功率4KW及以上微耕机 | 微耕机 | 莱州奥伦农业机械有限公司 | 1WGQ4-70 | 700 | 700 | 700 | 700 | 0 | 0 | 0 | 0 | 0 | 0 | 结构型式:前置式、外形尺寸(长×宽×高):1480×700×600mm、结构质量:59kg、传动方式:皮带传动、连接方式:直联、耕宽:70cm、总安装刀数:24把、旋耕刀型号:WG175 |  | 2018 |  | 非通用类 | 4 | 否 |  | 山东省
耕整地机械 | 耕地机械 | 微耕机 | 功率4KW及以上微耕机 | 微耕机 | 重庆蛟能科技有限责任公司 | 1WG4.0-95FQ-ZC | 700 | 700 | 700 | 700 | 0 | 0 | 0 | 0 | 0 | 0 | 标定功率:4.0kW、型号:170F/P汽油机、标定转速:3600r/min、传动方式:齿轮传动、连接方式:直联式、外形尺寸:1510mm×956mm×920mm、生产率:≥0.04hm2、重量:78kg. | 标定功率:4.0kW、型号:170F/P汽油机、标定转速:3600r/min、传动方式:齿轮传动、连接方式:直联式、外形尺寸:1510mm×956mm×920mm、生产率:≥0.04hm2、重量:78kg. | 2018 |  | 非通用类 | 4 | 否 |  | 重庆市
耕整地机械 | 耕地机械 | 微耕机 | 功率4KW及以上微耕机 | 微耕机 | 重庆蛟能科技有限责任公司 | 1WG4.0-95FQ-DL | 700 | 700 | 700 | 700 | 0 | 0 | 0 | 0 | 0 | 0 | 标定功率:4.0kW、型号:170F/P汽油机、标定转速:3600r/min、传动方式:链条传动,连接方式:直联式,外形尺寸:1510mm×956mm×900mm、生产率:≥0.04hm2、重量:75kg. | 标定功率:4.0kW、型号:170F/P汽油机、标定转速:3600r/min、传动方式:链条传动,连接方式:直联式,外形尺寸:1510mm×956mm×900mm、生产率:≥0.04hm2、重量:75kg. | 2018 |  | 非通用类 | 4 | 否 |  | 重庆市
耕整地机械 | 耕地机械 | 微耕机 | 功率4KW及以上微耕机 | 微耕机 | 重庆普罗旺斯机械制造有限公司 | 1WG4.0-90FQ-ZC | 700 | 700 | 700 | 700 | 0 | 0 | 0 | 0 | 0 | 0 | 配套参数:4.0kw | 结构型式:手扶式；配套发动机汽油机标定功率:4.0kw,标定转速:3600r/min；类型:垂直轴、单缸、风冷汽油机；整机外形尺寸(长mm×宽mm×高mm):1480×895×875；工作幅宽:900mm；传动方式:直联传动；刀棍:齿轮传动；旋耕刀型号:旱地刀；主离合器型式:离心离合式(常开)； | 2018 |  | 非通用类 | 4 | 否 |  | 重庆市
耕整地机械 | 耕地机械 | 微耕机 | 功率4KW及以上微耕机 | 微耕机 | 重庆汇田机械制造有限公司 | 1WG4.0-95FQ-D | 700 | 700 | 700 | 700 | 0 | 0 | 0 | 0 | 0 | 0 | 配套发动机型号:CQ170F汽油机,标定功率:4.0KW,标定转速:3600r/min | 配套发动机型号:CQ170F汽油机,标定功率:4.0KW,标定转速:3600r/min | 2018 |  | 非通用类 | 4 | 否 |  | 重庆市
耕整地机械 | 耕地机械 | 微耕机 | 功率4KW及以上微耕机 | 微耕机 | 重庆汇田机械制造有限公司 | 1WG4.1-95FQ-ZC | 700 | 700 | 700 | 700 | 0 | 0 | 0 | 0 | 0 | 0 | 配套发动机型号:170F汽油机,标定功率:4.1KW,标定转速:3600r/min | 配套发动机型号:170F汽油机,标定功率:4.1KW,标定转速:3600R/MIN | 2018 |  | 非通用类 | 4.1 | 否 |  | 重庆市
耕整地机械 | 耕地机械 | 微耕机 | 功率4KW及以上微耕机 | 微耕机 | 重庆汇田机械制造有限公司 | 1WG5.0-105FQ-ZC | 700 | 700 | 700 | 700 | 0 | 0 | 0 | 0 | 0 | 0 | 配套发动机型号:177F汽油机,标定功率:5.0KW,标定转速:3600r/min | 配套发动机型号:177F汽油机,标定功率:5.0KW,标定转速:3600R/MIN | 2018 |  | 非通用类 | 5 | 否 |  | 重庆市
耕整地机械 | 耕地机械 | 微耕机 | 功率4KW及以上微耕机 | 微耕机 | 重庆蛟马动力科技有限公司 | 1WG4.0-95FQ-DL | 700 | 700 | 700 | 700 | 0 | 0 | 0 | 0 | 0 | 0 | 功率4KW及以上微耕机 |  | 2018 |  | 非通用类 | 4 | 否 |  | 重庆市
耕整地机械 | 耕地机械 | 微耕机 | 功率4KW及以上微耕机 | 微耕机 | 重庆蛟马动力科技有限公司 | 1WG4.0-100FQ-ZC | 700 | 700 | 700 | 700 | 0 | 0 | 0 | 0 | 0 | 0 | 功率4KW及以上微耕机 |  | 2018 |  | 非通用类 | 4 | 否 |  | 重庆市
耕整地机械 | 耕地机械 | 微耕机 | 功率4KW及以上微耕机 | 微耕机 | 重庆精耕机械制造有限公司 | 1WG4.0-95FQ-ZC | 700 | 700 | 700 | 700 | 0 | 0 | 0 | 0 | 0 | 0 | 配套功率:4.0kw |  | 2018 |  | 非通用类 | 4 | 否 |  | 重庆市
耕整地机械 | 耕地机械 | 微耕机 | 功率4KW及以上微耕机 | 微型耕耘机 | 山东常美机械制造有限公司 | 1WG-4.0Q | 700 | 700 | 700 | 700 | 0 | 0 | 0 | 0 | 0 | 0 | 标定功率(kw):4.0；外形尺寸(mm):1540×950×880；发动机型号:170F/P；标定转速(r/min):3600；启动方式:手拉自回绳；燃油种类:汽油；作业速度(m/s):0.1-0.3；作业小时生产率(hm²/h•m):0.036-0.11；单位作业面积燃油消耗量(kg/hm²):≤12；工作幅宽(mm):920；发动机输出:皮带传动；刀辊:内六方啮合；扶把调整幅度:水平方向360°,垂直方向120°；刀辊:设计转速(r/min):Ⅰ挡101,Ⅱ挡133；最大回转半径(mm):160；总安装刀数:24；旋耕刀型号:旱地弯刀150；主离合器:涨紧轮/常开式 |  | 2018 |  | 非通用类 | 4 | 否 |  | 山东省
耕整地机械 | 耕地机械 | 微耕机 | 功率4KW及以上微耕机 | 微型耕耘机 | 山东常美机械制造有限公司 | 1WG-4.0QZ | 700 | 700 | 700 | 700 | 0 | 0 | 0 | 0 | 0 | 0 | 标定功率(kw):4.0；外形尺寸(mm):1570×970×930；发动机型号:170F；标定转速(r/min):3600；启动方式:手拉自回绳；燃油种类:汽油；作业速度(m/s):0.1-0.3；作业小时生产率(hm²/h•m):0.036-0.11；单位作业面积燃油消耗量(kg/hm²):≤12；工作幅宽(mm):920；发动机输出:齿轮传动；刀辊:内六方啮合；扶把调整幅度:水平方向180°,垂直方向5°；刀辊:设计转速(r/min):50-120,最大回转半径(mm):185；总安装刀数:24；旋耕刀型号:旱地弯刀150；主离合器:湿式/常开式 |  | 2018 |  | 非通用类 | 4 | 否 |  | 山东省
耕整地机械 | 耕地机械 | 微耕机 | 功率4KW及以上微耕机 | 微耕机 | 山东省滨州市富田农业机械有限公司 | 1WG-4Q | 700 | 700 | 700 | 700 | 0 | 0 | 0 | 0 | 0 | 0 | 配套功率:4.0KW |  | 2018 |  | 非通用类 | 4 | 否 |  | 山东省
耕整地机械 | 耕地机械 | 微耕机 | 功率4KW及以上微耕机 | 微耕机 | 河北丰顺机械科技有限公司 | 1WGQ-4.1-90A | 700 | 700 | 700 | 700 | 0 | 0 | 0 | 0 | 0 | 0 | 结构型式前置式；配套动力170F汽油机；额定功率4.1KW；额定转速3600R/MIN；结构质量79KG；外形尺寸(长×宽×高)1400×930×1030MM；传动方式皮带；连接方式直联；耕宽900MM；耕深100~120MM；作业速度0.4~0.8M/S；作业小时生产率0.12~0.20HM2(H·M)；单位作业面积燃油≤12KG/HM2. | 结构型式前置式；配套动力:汽油机；额定功率4.1KW；额定转速3600R/MIN；结构质量79KG；外形尺寸(长×宽×高)1400×930×1030MM；传动方式皮带；连接方式直联；耕宽900MM；耕深100~120MM；作业速度0.4~0.8M/S；作业小时生产率0.12~0.20KM2(H·M)；单位作业面积燃油≤12KG/HM2 | 2018 |  | 非通用类 | 4.1 | 否 |  | 河北省
耕整地机械 | 耕地机械 | 微耕机 | 功率4KW及以上微耕机 | 微耕机 | 河北丰顺机械科技有限公司 | 1WGQ-4.1-90 | 700 | 700 | 700 | 700 | 0 | 0 | 0 | 0 | 0 | 0 | 结构型式:前置式；燃油种类:汽油；额定功率4.1KW；额定转速3600R/MIN；结构质量78KG；外形尺寸(长×宽×高)1400×930×1030MM；传动方式皮带；连接方式直联；耕宽900MM；耕深100~120MM；作业速度0.4~0.8M/S；作业小时生产率0.12~0.20HM2(H·M)；单位作业面积燃油≤12KG/HM2. | 结构型式:前置式；燃油种类:汽油；额定功率4.1KW；额定转速3600R/MIN；结构质量78KG；外形尺寸(长×宽×高)1400×930×1030MM；传动方式皮带；连接方式直联；耕宽900MM；耕深100~120MM；作业速度0.4~0.8M/S | 2018 |  | 非通用类 | 4.1 | 否 |  | 河北省
耕整地机械 | 耕地机械 | 微耕机 | 功率4KW及以上微耕机 | 微耕机 | 重庆万合鼎盛机械制造有限公司 | 1WG5.5-115FQ-ZC | 700 | 700 | 700 | 700 | 0 | 0 | 0 | 0 | 0 | 0 | 配套发动机型式:单缸、风冷汽油发动机,标定功率:5.5kW | 配套发动机型式:单缸、风冷汽油发动机,标定功率:5.5kW,标定转速:3600r/min,外形尺寸(长×宽×高):1740×1150×970mm,幅宽:1150mm,传动方式:直联齿轮传动,刀辊最大回转半径:180mm,总安装刀数:32把,旋耕刀型号:旱地刀 | 2018 |  | 非通用类 | 5.5 | 否 |  | 重庆市
耕整地机械 | 耕地机械 | 微耕机 | 功率4KW及以上微耕机 | 微耕机 | 重庆万合鼎盛机械制造有限公司 | 1WG4.0-80FQ-ZCA | 700 | 700 | 700 | 700 | 0 | 0 | 0 | 0 | 0 | 0 | 配套发动机型式:单缸、风冷汽油发动机,标定功率:4.0kW | 配套发动机型式:单缸、风冷汽油发动机,标定功率:4.0KW,标定转速:3600R/MIN,外形尺寸(长×宽×高):1460×810×910MM,幅宽:800MM,传动方式:直联齿轮传动,旋耕刀型号:旱地刀,刀辊最大回转半径:180MM,总安装刀数:24把备注 | 2018 |  | 非通用类 | 4 | 否 |  | 重庆市
耕整地机械 | 耕地机械 | 微耕机 | 功率4KW及以上微耕机 | 微耕机 | 重庆万合鼎盛机械制造有限公司 | 1WG4.0-105FQ-ZC | 700 | 700 | 700 | 700 | 0 | 0 | 0 | 0 | 0 | 0 | 配套发动机型式:单缸、风冷汽油发动机,标定功率:4.0kW | 配套发动机型式:单缸、风冷汽油发动机,标定功率:4.0KW,标定转速:3600R/MIN,外形尺寸(长×宽×高):1630×1050×920MM,幅宽:1050MM,传动方式:直联齿轮传动,旋耕刀型号:旱地刀,刀辊最大回转半径:180MM,总安装刀数:32把 | 2018 |  | 非通用类 | 4 | 否 |  | 重庆市
耕整地机械 | 耕地机械 | 微耕机 | 功率4KW及以上微耕机 | 微耕机 | 重庆华世丹机械制造有限公司 | 1WG4.0-75FQ-DL | 700 | 700 | 700 | 700 | 0 | 0 | 0 | 0 | 0 | 0 | 配套动力型号:H170F汽油发动机；配套动力额定功率:4.0KW；整机质量:52㎏；传达方式:链条传动；连接方式:直联式；主离合方式:张紧轮式；刀辊转速:快档115r/min、慢档84r/min；耕宽:750mm；耕深:≥100mm；作业速度:0.1~0.3m/s；作业小时生产率:≥0.04hM2/(h·m)；单位作业面积燃油消耗量:≤35㎏/hM2. | 配套动力型号:H170F汽油发动机；配套动力额定功率:4.0KW；整机质量:52KG；传达方式:链条传动；连接方式:直联式；主离合方式:张紧轮式；刀辊转速:快档115r/min、慢档84r/min；耕宽:750mm；耕深:≥100mm；作业速度:0.1~0.3m/s；作业小时生产率:≥0.04hM2/(h·m)；单位作业面积燃油消耗量:≤35KG/hM2. | 2018 |  | 非通用类 | 4 | 否 |  | 重庆市
耕整地机械 | 耕地机械 | 微耕机 | 功率4KW及以上微耕机 | 微耕机 | 重庆华世丹机械制造有限公司 | 1WG4.0-100FQ-ZC | 700 | 700 | 700 | 700 | 0 | 0 | 0 | 0 | 0 | 0 | 配套动力型号:H170F汽油发动机；配套动力额定功率:4.0KW；整机质量:64KG；传达方式:齿轮传动；连接方式:直联式；主离合方式:锥度、湿式；刀辊转速:快档130r/min、慢档100r/min；耕宽:1000mm；耕深:≥100mm；作业速度:0.1~0.3m/s；作业小时生产率:≥0.04hM2/(h·m)；单位作业面积燃油消耗量:≤35KG/hM2. | 配套动力型号:H170F汽油发动机；配套动力额定功率:4.0KW；整机质量:64KG；传达方式:齿轮传动；连接方式:直联式；主离合方式:锥度、湿式；刀辊转速:快档130r/min、慢档100r/min；耕宽:1000mm；耕深:≥100mm；作业速度:0.1~0.3m/s；作业小时生产率:≥0.04hM2/(h·m)；单位作业面积燃油消耗量:≤35KG/hM2. | 2018 |  | 非通用类 | 0 | 否
耕整地机械 | 耕地机械 | 微耕机 | 功率4KW及以上微耕机 | 微耕机 | 重庆华世丹机械制造有限公司 | 1WG4.0-90FQ-ZC | 700 | 700 | 700 | 700 | 0 | 0 | 0 | 0 | 0 | 0 | 配套动力型号:H170F汽油发动机；配套动力额定功率:4.0KW；整机质量:56㎏；传达方式:齿轮传动；连接方式:直联式；主离合方式:锥度、湿式；刀辊转速:快档150r/min、慢档100r/min；耕宽:900mm；耕深:≥100mm；作业速度:0.1~0.3m/s；作业小时生产率:≥0.04hM2/(h·m)；单位作业面积燃油消耗量:≤35㎏/hM2. | 配套动力型号:H170F汽油发动机；配套动力额定功率:4.0KW；整机质量:56KG；传达方式:齿轮传动；连接方式:直联式；主离合方式:锥度、湿式；刀辊转速:快档150r/min、慢档100r/min；耕宽:900mm；耕深:≥100mm；作业速度:0.1~0.3m/s；作业小时生产率:≥0.04hM2/(h·m)；单位作业面积燃油消耗量:≤35KG/hM2. | 2018 |  | 非通用类 | 4 | 否 |  | 重庆市
耕整地机械 | 耕地机械 | 微耕机 | 功率4KW及以上微耕机 | 微耕机 | 重庆华世丹机械制造有限公司 | 1WG4.0-60FQ-DL | 700 | 700 | 700 | 700 | 0 | 0 | 0 | 0 | 0 | 0 | 配套动力型号:H170F汽油动力；配套动力额定功率:4.0KW；发动机输出传动方式:皮带传动；刀辊传达方式:链条传动；主离合方式:张紧轮式；刀辊最大回转半径:145mm；耕宽:600mm；耕深:≥100mm；作业速度:0.05~0.2m/s；作业小时生产率:≥0.03hM2/(h·m)；单位作业面积燃油消耗量:≤40㎏/hM2. | 配套动力型号:H170F汽油动力；配套动力额定功率:4.0KW；发动机输出传动方式:皮带传动；刀辊传达方式:链条传动；主离合方式:张紧轮式；刀辊最大回转半径:145mm；耕宽:600mm；耕深:≥100mm；作业速度:0.05~0.2m/s；作业小时生产率:≥0.03hM2/(h·m)；单位作业面积燃油消耗量:≤40KG/hM2. | 2018 |  | 非通用类 | 4 | 否 |  | 重庆市
耕整地机械 | 耕地机械 | 微耕机 | 功率4KW及以上微耕机 | 微耕机 | 重庆华世丹机械制造有限公司 | 1WG4.0-70FQ-ZC | 700 | 700 | 700 | 700 | 0 | 0 | 0 | 0 | 0 | 0 | 配套动力型号:H1P70F汽油动力；配套动力额定功率:4.0KW；整机质量:49㎏；传达方式:锥齿传动；连接方式:直联式；主离合方式:离心式；刀辊转速:180r/min；耕宽:700mm；耕深:≥100mm；作业速度:0.1~0.2m/s；作业小时生产率:≥0.03hM2/(h·m)；单位作业面积燃油消耗量:≤40㎏/hM2. | 配套动力型号:H1P70F汽油动力；配套动力额定功率:4.0KW；整机质量:49KG；传达方式:锥齿传动；连接方式:直联式；主离合方式:离心式；刀辊转速:180r/min；耕宽:700mm；耕深:≥100mm；作业速度:0.1~0.2m/s；作业小时生产率:≥0.03hM2/(h·m)；单位作业面积燃油消耗量:≤40KG/hM2. | 2018 |  | 非通用类 | 4 | 否 |  | 重庆市
耕整地机械 | 耕地机械 | 微耕机 | 功率4KW及以上微耕机 | 微耕机 | 重庆华世丹机械制造有限公司 | 1WG6.5-135FQ-ZC | 700 | 700 | 700 | 700 | 0 | 0 | 0 | 0 | 0 | 0 | 配套动力型号:H182F汽油发动机；配套动力额定功率:6.5KW；整机质量:100㎏；传达方式:齿轮传动；连接方式:直联式；主离合方式:湿式摩擦离合；刀辊转速:快档128r/min、慢档85r/min；耕宽:1350mm；耕深:≥100mm；作业速度:0.1~0.3m/s；作业小时生产率:≥0.04hM2/(h·m)；单位作业面积燃油消耗量:≤40㎏/hM2. | 配套动力型号:H182F汽油发动机；配套动力额定功率:6.5KW；整机质量:100KG；传达方式:齿轮传动；连接方式:直联式；主离合方式:湿式摩擦离合；刀辊转速:快档128r/min、慢档85r/min；耕宽:1350mm；耕深:≥100mm；作业速度:0.1~0.3m/s；作业小时生产率:≥0.04hM2/(h·m)；单位作业面积燃油消耗量:≤40KG/hM2. | 2018 |  | 非通用类 | 6.5 | 否 |  | 重庆市
耕整地机械 | 耕地机械 | 微耕机 | 功率4KW及以上微耕机 | 微耕机 | 重庆华世丹机械制造有限公司 | 1WG4.0-80FQ-DL | 700 | 700 | 700 | 700 | 0 | 0 | 0 | 0 | 0 | 0 | 配套动力型号:H170F汽油发动机；配套动力额定功率:4.0KW；整机质量:60㎏；传达方式:链条传动；连接方式:直联式；主离合方式:皮带张紧式；刀辊转速:快档126r/min、慢档92r/min；耕宽:800mm；耕深:≥100mm；作业速度:0.1~0.3m/s；作业小时生产率:≥0.04hM2/(h·m)；单位作业面积燃油消耗量:≤35㎏/hM2. | 配套动力型号:H170F汽油发动机；配套动力额定功率:4.0KW；整机质量:60KG；传达方式:链条传动；连接方式:直联式；主离合方式:皮带张紧式；刀辊转速:快档126r/min、慢档92r/min；耕宽:800mm；耕深:≥100mm；作业速度:0.1~0.3m/s；作业小时生产率:≥0.04hM2/(h·m)；单位作业面积燃油消耗量:≤35KG/hM2. | 2018 |  | 非通用类 | 4 | 否 |  | 重庆市
耕整地机械 | 耕地机械 | 微耕机 | 功率4KW及以上微耕机 | 微耕机 | 重庆华世丹机械制造有限公司 | 1WG5.8-135FQ-ZC | 700 | 700 | 700 | 700 | 0 | 0 | 0 | 0 | 0 | 0 | 配套动力型号:H182F汽油发动机；配套动力额定功率:5.8KW；整机质量:98㎏；传达方式:齿轮传动；连接方式:直联式；主离合方式:摩擦片式；耕宽:1350mm；耕深:≥100mm；作业速度:0.1~0.3m/s；作业小时生产率:≥0.04hM2/(h·m)；单位作业面积燃油消耗量:≤40㎏/hM2. | 配套动力型号:H182F汽油发动机；配套动力额定功率:5.8KW；整机质量:98KG；传达方式:齿轮传动；连接方式:直联式；主离合方式:摩擦片式；耕宽:1350mm；耕深:≥100mm；作业速度:0.1~0.3m/s；作业小时生产率:≥0.04hM2/(h·m)；单位作业面积燃油消耗量:≤40KG/hM2. | 2018 |  | 非通用类 | 5.8 | 否 |  | 重庆市
耕整地机械 | 耕地机械 | 微耕机 | 功率4KW及以上微耕机 | 微耕机 | 重庆华世丹机械制造有限公司 | 1WG5.1-105FQ-ZC | 700 | 700 | 700 | 700 | 0 | 0 | 0 | 0 | 0 | 0 | 配套动力型号:H177F汽油发动机；配套动力额定功率:5.1KW；整机质量:86㎏；传达方式:齿轮传动；连接方式:直联式；主离合方式:摩擦片式；刀辊最大回转半径:180mm；耕宽:1050mm；耕深:≥100mm；作业速度:0.1~0.3m/s；作业小时生产率:≥0.04hM2/(h·m)；单位作业面积燃油消耗量:≤40㎏/hM2. | 配套动力型号:H177F汽油发动机；配套动力额定功率:5.1KW；整机质量:86KG；传达方式:齿轮传动；连接方式:直联式；主离合方式:摩擦片式；刀辊最大回转半径:180mm；耕宽:1050mm；耕深:≥100mm；作业速度:0.1~0.3m/s；作业小时生产率:≥0.04hM2/(h·m)；单位作业面积燃油消耗量:≤40KG/hM2. | 2018 |  | 非通用类 | 5.1 | 否 |  | 重庆市
耕整地机械 | 耕地机械 | 微耕机 | 功率4KW及以上微耕机 | 微耕机 | 重庆华世丹机械制造有限公司 | 1WG5.6-105FQ-ZC | 700 | 700 | 700 | 700 | 0 | 0 | 0 | 0 | 0 | 0 | 配套动力型号:H177F汽油发动机；配套动力额定功率:5.6KW；整机质量:75㎏；传达方式:齿轮传动；连接方式:直联式；主离合方式:湿式摩擦离合；刀辊转速:快档130r/min、慢档98r/min；耕宽:1050mm；耕深:≥100mm；作业速度:0.1~0.3m/s；作业小时生产率:≥0.04hM2/(h·m)；单位作业面积燃油消耗量:≤40㎏/hM2. | 配套动力型号:H177F汽油发动机；配套动力额定功率:5.6KW；整机质量:75KG；传达方式:齿轮传动；连接方式:直联式；主离合方式:湿式摩擦离合；刀辊转速:快档130r/min、慢档98r/min；耕宽:1050mm；耕深:≥100mm；作业速度:0.1~0.3m/s；作业小时生产率:≥0.04hM2/(h·m)；单位作业面积燃油消耗量:≤40KG/hM2. | 2018 |  | 非通用类 | 5.6 | 否 |  | 重庆市
耕整地机械 | 耕地机械 | 微耕机 | 功率4KW及以上微耕机 | 微耕机 | 重庆华世丹机械制造有限公司 | 1WG5.6-135FQ-ZC | 700 | 700 | 700 | 700 | 0 | 0 | 0 | 0 | 0 | 0 | 配套动力型号:H177F汽油发动机；配套动力额定功率:5.6KW；整机质量:93㎏；传达方式:齿轮传动；连接方式:直联式；主离合方式:湿式摩擦离合；刀辊转速:快档128r/min、慢档85r/min；耕宽:1350mm；耕深:≥100mm；作业速度:0.1~0.3m/s；作业小时生产率:≥0.04hM2/(h·m)；单位作业面积燃油消耗量:≤40㎏/hM2. | 配套动力型号:H177F汽油发动机；配套动力额定功率:5.6KW；整机质量:93KG；传达方式:齿轮传动；连接方式:直联式；主离合方式:湿式摩擦离合；刀辊转速:快档128r/min、慢档85r/min；耕宽:1350mm；耕深:≥100mm；作业速度:0.1~0.3m/s；作业小时生产率:≥0.04hM2/(h·m)；单位作业面积燃油消耗量:≤40KG/hM2. | 2018 |  | 非通用类 | 5.6 | 否 |  | 重庆市
耕整地机械 | 耕地机械 | 微耕机 | 功率4KW及以上微耕机 | 微耕机 | 重庆雄狮机械有限责任公司 | 1WG4.0-100FQ-D | 700 | 700 | 700 | 700 | 0 | 0 | 0 | 0 | 0 | 0 | 配套发动机型号名称:170F/P汽油机,配套发动机结构形式:单缸、四冲程、强制风冷、OHV25º斜置,配套发动机标定功率kW:4.0、标定转速r/min:3600、启动方式:手拉绳式起动,外形尺寸mm:1510×1000×870,结构质量Kg:75,传动方式:链条传动,连接方式:直联式 | 基本配置:170F/P汽油机1台,底盘总成1套,400-8行走胶轮1套,旱地刀1付,水田轮1付,阻力棒1根,说明书,合格证,随机工具各1套.技术参数:配套发动机型号名称:170F/P汽油机,配套发动机结构形式:单缸、四冲程、强制风冷、OHV25o斜置,配套发动机标定功率kW:4.0、标定转速r/min:3600、启动方式:手拉绳式起动,外形尺寸mm:1510×1000×870,结构质量Kg:75,传动方式:链条传动,连接方式:直联式,扶把调整幅度°:水平方向0,垂直方向180,刀辊转速r/min快档150,慢档101,刀辊最大回转半径mm:180,刀辊总安装刀数:24把,旋耕刀型号:防缠刀,主离合器形式:张紧轮式,耕宽mm:1000,耕深mm:≥100,作业速度m/s:0.1~0.3,作业小时生产率h?M2/(h.m):≥0.04,单位作业面积燃油消耗量kg/hM2:≤35. | 2018 |  | 非通用类 | 4 | 否 |  | 重庆市
耕整地机械 | 耕地机械 | 微耕机 | 功率4KW及以上微耕机 | 微耕机 | 重庆雄狮机械有限责任公司 | 1WG5.0-105FQ-ZC | 700 | 700 | 700 | 700 | 0 | 0 | 0 | 0 | 0 | 0 | 配套发动机型号名称:177F/P汽油机,配套发动机结构形式:单缸、四冲程、强制风冷、水平输出轴,配套发动机标定功率kW:5.0、标定转速r/min:3600、启动方式:回弹式手拉绳索起动,外形尺寸mm:1700×1050×960,结构质量Kg:100,传动方式:齿轮传动,连接方式:直联式. | 基本配置:177F/P汽油机1台,底盘总成1套,400-8行走胶轮1套,旱地刀1付,水田轮1付,阻力棒1根,说明书,合格证,随机工具各1套.技术参数:配套发动机型号名称:177F/P汽油机,配套发动机结构形式:单缸、四冲程、强制风冷、水平输出轴,配套发动机标定功率kW:5.0、标定转速r/min:3600、启动方式:回弹式手拉绳索起动,外形尺寸mm:1700×1050×960,结构质量Kg:100,传动方式:齿轮传动,连接方式:直联式,扶把调整幅度°:水平方向0,垂直方向180,刀辊转速r/min快档130,慢档90,刀辊最大回转半径mm:180,刀辊总安装刀数:24把,旋耕刀型号:防缠刀,主离合器形式:摩擦片式,耕宽mm:1050,耕深mm:≥100,作业速度m/s:0.1~0.3,作业小时生产率h?M2/(h.m):≥0.04,单位作业面积燃油消耗量kg/hM2:≤35. | 2018 |  | 非通用类 | 5 | 否 |  | 重庆市
耕整地机械 | 耕地机械 | 微耕机 | 功率4KW及以上微耕机 | 微耕机 | 重庆雄狮机械有限责任公司 | 1WG4.0Q | 700 | 700 | 700 | 700 | 0 | 0 | 0 | 0 | 0 | 0 | 配套发动机型号名称:RV225汽油机,配套发动机结构形式:单缸平卧、四冲程、顶置气门(OHV),配套发动机标定功率kW:4.0、标定转速r/min:3600、启动方式:反冲式手拉起动,外形尺寸mm:1350×890×900,结构质量Kg:65,传动方式:齿轮传动,连接方式:直联式. |  | 2018 |  | 非通用类 | 4 | 否 |  | 重庆市
耕整地机械 | 耕地机械 | 微耕机 | 功率4KW及以上微耕机 | 微耕机 | 重庆雄狮机械有限责任公司 | 1WG4.0-100FQ-ZC | 700 | 700 | 700 | 700 | 0 | 0 | 0 | 0 | 0 | 0 | 配套发动机型号名称:170F/P汽油机,配套发动机结构形式:单缸四冲程OHV、气缸中心斜置25º,配套发动机额定功率kW:4.0、额定转速r/min:3600、启动方式:回复式手拉起动,外形尺寸mm:1550×1000×800,结构质量Kg:65,传动方式:齿轮传动,连接方式:直联式. |  | 2018 |  | 非通用类 | 4 | 否 |  | 重庆市
耕整地机械 | 耕地机械 | 微耕机 | 功率4KW及以上微耕机 | 微耕机 | 重庆舰帏机械有限公司 | 1WG4.0-66FQ-ZC | 700 | 700 | 700 | 700 | 0 | 0 | 0 | 0 | 0 | 0 | 功率4KW及以上微耕机.标定功率4.0KW.标定转速:3600R/MIN.启动方式:反冲式手拉启动.燃油种类:汽油.外形尺寸:1390MM*800MM*880MM.作业速度:01~0.3M/S.发动机输出:直联式.主离合器:离心式 |  | 2018 |  | 非通用类 | 4 | 否 |  | 重庆市
耕整地机械 | 耕地机械 | 微耕机 | 功率4KW及以上微耕机 | 微耕机 | 重庆舰帏机械有限公司 | 1WG4.0-100FQ-ZC | 700 | 700 | 700 | 700 | 0 | 0 | 0 | 0 | 0 | 0 | 功率4KW及以上微耕机.额定功率:4.0KW.额定转速:3600R/MIN.启动方式:手拉启动.外形尺寸:1580MM*1000MM*800MM.结构质量:65KG.传动方式:齿轮传动.连接方式:直连.耕宽:1000MM.耕深:≧100 |  | 2018 |  | 非通用类 | 4 | 否 |  | 重庆市
耕整地机械 | 耕地机械 | 微耕机 | 功率4KW及以上微耕机 | 微耕机 | 重庆市美琪工业制造有限公司 | 1WG4.0Q | 700 | 700 | 700 | 700 | 0 | 0 | 0 | 0 | 0 | 0 | 标定功率:4.0kw |  | 2018 |  | 非通用类 | 4 | 否 |  | 重庆市
耕整地机械 | 耕地机械 | 微耕机 | 功率4KW及以上微耕机 | 微耕机 | 重庆市美琪工业制造有限公司 | 1WG4.1-100FQ-ZC | 700 | 700 | 700 | 700 | 0 | 0 | 0 | 0 | 0 | 0 | 额定功率:4.1kw | 配套发动机:170F汽油机；额定功率:4.1KW；外形尺寸(MM):1540×1000×800；结构质量:70KG；传动方式:齿轮传动；连接方式:直联式；旋耕刀型号:Ⅱ型旱地刀；总安装刀数:24把；作业小时生产率:≥0.04HM2/(H·M)；单位作业面积燃油消耗量:≤35KG/HM2；耕宽1000MM；耕深≥100MM. | 2018 |  | 非通用类 | 4.1 | 否 |  | 重庆市
耕整地机械 | 耕地机械 | 微耕机 | 功率4KW及以上微耕机 | 微耕机 | 重庆市美琪工业制造有限公司 | 1WG4.0-90FQ-D | 700 | 700 | 700 | 700 | 0 | 0 | 0 | 0 | 0 | 0 | 标定功率:4.0kw |  | 2018 |  | 非通用类 | 4 | 否 |  | 重庆市
耕整地机械 | 耕地机械 | 微耕机 | 功率4KW及以上微耕机 | 微耕机 | 重庆华田浩犁机械有限责任公司 | 1WG5.5-135FQ-ZC | 700 | 700 | 700 | 700 | 0 | 0 | 0 | 0 | 0 | 0 | 外形尺寸:1650×1360×1040mm:结构质量:97kg配套动力:5.5KW；配套发动机型号名称:177F/P汽油发动机；配套发动机结构型式:单缸四冲程OHV、汽缸中心斜置25°；配套发动机标定转速:3600r/min；配套发动机起动方式:回复式手拉起动；传动方式:齿轮传动；连接方式:直联式；耕宽:1350mm；耕深:≥100mm；作业速度:0.1~0.3m/s；作业小时生产率:≥0.04hM2/(h·m)；单位作业面积燃油消耗量:≤35kg/hM2 | 外形尺寸:1650×1360×1040MM:结构质量:97KG配套动力:5.5KW；配套发动机型号名称:177F/P汽油发动机；配套发动机结构型式:单缸四冲程OHV、汽缸中心斜置25°；配套发动机标定转速:3600R/MIN；配套发动机起动方式:回复式手拉起动；传动方式:齿轮传动；连接方式:直联式；耕宽:1350MM；耕深:≥100MM；作业速度:0.1~0.3M/S；作业小时生产率:≥0.04HM2/(H·M)；单位作业面积燃油消耗量:≤35KG/HM2；刀辊转速:快档:140R/MIN；慢档:80R/MIN；刀辊最大回转半径:180MM；刀辊总安装刀数:38把；旋耕刀型号:旱地刀；主离合器型式:摩擦片式 | 2018 |  | 非通用类 | 5.5 | 否 |  | 重庆市
耕整地机械 | 耕地机械 | 微耕机 | 功率4KW及以上微耕机 | 微耕机 | 重庆华田浩犁机械有限责任公司 | 1WG4.0-100FQ-ZC-A | 700 | 700 | 700 | 700 | 0 | 0 | 0 | 0 | 0 | 0 | 外形尺寸:1500×1000×930mm；结构质量:73kg；配套发动机功率:4KW；结构型式:手扶式；动力结构型式:单杠平卧、四冲程、顶置气门(OHV)；动力起动方式:手拉启动；传动方式:锥齿传动；连接方式:直联；扶把调整幅度:水平方向0°；垂直方向:60°；耕宽:1000mm；耕深:≥100；作业速度:0.1-0.3m/s；作业小时生产率:≥0.04hM2/(h.m)；单位作业面积燃油消耗量:≤35kg/hM2 |  | 2018 |  | 非通用类 | 4 | 否 |  | 重庆市
耕整地机械 | 耕地机械 | 微耕机 | 功率4KW及以上微耕机 | 微耕机 | 重庆华田浩犁机械有限责任公司 | 1WG4.0-100FQ-ZC | 700 | 700 | 700 | 700 | 0 | 0 | 0 | 0 | 0 | 0 | 结构型式:前置式；配套发动机型号名称:170/P汽油机；配套发动机结构型式:单缸四冲程OHV、汽缸中心斜置25°；配套发动机标定功率:4.0KW；配套发动机标定转速:3600r/min；外形尺寸(长*宽*高):1450mm*1000mm*800mm；结构质量:70kg；传动方式:齿轮传动；连接方式:直联式；耕宽:1000mm；耕深:≥100mm；作业速度:0.1~0.3m/s；作业小时生产率:≥0.04hM2/(h·m)；单位作业面积燃油消耗量:≤35kg/hM2； |  | 2018 |  | 非通用类 | 4 | 否 |  | 重庆市
耕整地机械 | 耕地机械 | 微耕机 | 功率4KW及以上微耕机 | 微型耕耘机 | 沂南县七星五金制造有限公司 | 1WGQ4.0 | 700 | 700 | 700 | 700 | 0 | 0 | 0 | 0 | 0 | 0 | 形式:前置式.尺寸:1500*700*900mm.结构质量:70kg.传动方式:皮带传动.连接方式:皮带连接.扶把调整幅度:(水平方向360度,垂直方向60度).刀辊:(转速:90-135r/min.回转半径:185mm.18把刀).旋耕刀型号:S185.主离合器:涨紧轮.耕宽:700mm.耕深:≥100mm.作业速度:0.15-0.40m/s.生产率:0.05-0.12hM2.燃油消耗量:≤18kg/hM2 |  | 2018 |  | 非通用类 | 4 | 否 |  | 山东省
耕整地机械 | 耕地机械 | 微耕机 | 功率4KW及以上微耕机 | 微耕机 | 四川刚毅科技集团有限公司 | 1WG4.0Q-Z | 700 | 700 | 700 | 700 | 0 | 0 | 0 | 0 | 0 | 0 | 配套功率:4.0KW,额定转速:3600r/min,起动方式:手起动,外形尺寸MM(长*宽*高):1560*950*900,结构质量:68KG,传动方式:齿轮传动,连结方式:直联,基本配置:汽油机1台,底盘1个 |  | 2018 |  | 非通用类 | 4 | 否 |  | 四川省
耕整地机械 | 耕地机械 | 微耕机 | 功率4KW及以上微耕机 | 微耕机 | 四川刚毅科技集团有限公司 | 1WG4.0Q | 700 | 700 | 700 | 700 | 0 | 0 | 0 | 0 | 0 | 0 | 配套功率:4.0KW,额定转速:3600r/min,起动方式:手起动,外形尺寸MM(长*宽*高):1535*950*900,结构质量:70KG,传动方式:皮带、齿轮、链条,连结方式:直联,基本配置:汽油机1台,底盘1个 |  | 2018 |  | 非通用类 | 4 | 否 |  | 四川省
耕整地机械 | 耕地机械 | 微耕机 | 功率4KW及以上微耕机 | 微耕机 | 四川刚毅科技集团有限公司 | 1WG5.5Q-Z | 700 | 700 | 700 | 700 | 0 | 0 | 0 | 0 | 0 | 0 | 配套功率:5.5KW,额定转速:3600r/min,起动方式:手拉反冲式,外形尺寸MM(长*宽*高):1770*1050*970,基本配置:汽油机1台,底盘1个 | 标定功率:5.5KW；标定转速(r/min):3600,外形尺寸(长*宽*高)MM:1770*1050*970；工作宽幅(mm):1050；结构质量(kg):98；传动方式(发动机输出):直联；传动方式(刀辊):齿轮；旋耕刀型号:非标旱地刀；总安装刀数量(把):32；主离合器形式:摩擦片式 | 2018 |  | 非通用类 | 5.5 | 否 |  | 四川省
耕整地机械 | 耕地机械 | 微耕机 | 功率4KW及以上微耕机 | 微耕机 | 重庆万虎农机有限公司 | 1WG5.5-135FQ-ZC | 700 | 700 | 700 | 700 | 0 | 0 | 0 | 0 | 0 | 0 | 配套功率5.5kw |  | 2018 |  | 非通用类 | 5.5 | 否 |  | 重庆市
耕整地机械 | 耕地机械 | 微耕机 | 功率4KW及以上微耕机 | 微耕机 | 重庆万虎农机有限公司 | 1WG4.0-110FQ-ZC | 700 | 700 | 700 | 700 | 0 | 0 | 0 | 0 | 0 | 0 | 配套标定功率4kw |  | 2018 |  | 非通用类 | 4 | 否 |  | 重庆市
耕整地机械 | 耕地机械 | 微耕机 | 功率4KW及以上微耕机 | 微耕机 | 重庆万虎农机有限公司 | 1WG4.0-85FQ-DL | 700 | 700 | 700 | 700 | 0 | 0 | 0 | 0 | 0 | 0 | 配套动力标定功率4.0kw |  | 2018 |  | 非通用类 | 4 | 否 |  | 重庆市
耕整地机械 | 耕地机械 | 微耕机 | 功率4KW及以上微耕机 | 微耕机 | 重庆伊格斯机械有限公司 | 1WG4.0-100FQ-ZC | 700 | 700 | 700 | 700 | 0 | 0 | 0 | 0 | 0 | 0 | 配套功率:4KW |  | 2018 |  | 非通用类 | 4 | 否 |  | 重庆市
耕整地机械 | 耕地机械 | 微耕机 | 功率4KW及以上微耕机 | 微耕机 | 重庆伊格斯机械有限公司 | 1WG4.0-95FQ-DL | 700 | 700 | 700 | 700 | 0 | 0 | 0 | 0 | 0 | 0 | 配套功率:4.0KW |  | 2018 |  | 非通用类 | 4 | 否 |  | 重庆市
耕整地机械 | 耕地机械 | 微耕机 | 功率4KW及以上微耕机 | 微耕机 | 重庆伊格斯机械有限公司 | 1WG4.5-105FQ-ZC | 700 | 700 | 700 | 700 | 0 | 0 | 0 | 0 | 0 | 0 | 配套功率:4.5KW |  | 2018 |  | 非通用类 | 4.5 | 否 |  | 重庆市
耕整地机械 | 耕地机械 | 微耕机 | 功率4KW及以上微耕机 | 微耕机 | 重庆伊格斯机械有限公司 | 1WG6.5-135FQ-ZC | 700 | 700 | 700 | 700 | 0 | 0 | 0 | 0 | 0 | 0 | 配套功率:6.5KW |  | 2018 |  | 非通用类 | 6.5 | 否 |  | 重庆市
耕整地机械 | 耕地机械 | 微耕机 | 功率4KW及以上微耕机 | 微耕机 | 重庆亚卓机械制造有限公司 | 1WG5.5-105FQ-ZC | 700 | 700 | 700 | 700 | 0 | 0 | 0 | 0 | 0 | 0 | 标定功率:5.5KW | 发动机标定功率5.5KW,发动机标定转速3600r/min,燃油种类:汽油,刀辊传动方式:齿轮传动,发动机输出传动方式:直联,外形尺寸mm:1710×1080×990,工作幅宽mm:1050,主离合器型式:摩擦片式,刀辊最大回转半径mm:180 | 2018 |  | 非通用类 | 5.5 | 否 |  | 重庆市
耕整地机械 | 耕地机械 | 微耕机 | 功率4KW及以上微耕机 | 微耕机 | 重庆亚卓机械制造有限公司 | 1WG4.1-100FQ-ZC | 700 | 700 | 700 | 700 | 0 | 0 | 0 | 0 | 0 | 0 | 标定功率:4.1KW | 发动机标定功率:4.1KW,发动机标定转速:3600r/min,发动机型号名称:170F/P汽油机,结构型式:前置式,连接方式:直联,外形尺寸mm:1550×1000×950,刀辊转速r/min:快档130、慢档95,耕宽mm:1000,耕深mm:≥100,生产率hM2/(h.m):≥0.04 | 2018 |  | 非通用类 | 4.1 | 否 |  | 重庆市
耕整地机械 | 耕地机械 | 微耕机 | 功率4KW及以上微耕机 | 微耕机 | 盐城振禾农业装备有限公司 | 1WG-4.0Q | 700 | 700 | 700 | 700 | 0 | 0 | 0 | 0 | 0 | 0 | 配套动力型号名称:JM170F/P型汽油机；配套动力结构型式:单缸、风冷；额定功率:4.0KW；额定转速:3600r/min；起动方式:手拉式；外形尺寸(长*宽*高):1350mm*850mm*950mm；结构质量:83kg | 结构型式:前置式；配套动力型号名称:JM170F/P型汽油机；配套动力结构型式:单缸、风冷；额定功率:4.0KW；额定转速:3600r/min；起动方式:手拉式；外形尺寸(长*宽*高):1350mm*850mm*950mm；结构质量:83kg；传动方式:V带+链条；连接方式:皮带连接；扶把水平方向调整幅度:270°、扶把垂直方向调整幅度:100°；刀辊转速:1档90r/min、2档130r/min；刀辊最大回转半径:175mm；总安装刀数:18把；旋耕刀型号:旱地弯刀；主离合器型式:涨紧式；耕深:≥100mm；耕宽:850mm；作业速度:0.2~0.4m/s；作业小时生产率:0.04~0.07HM2/(H?M)；单位作业面积燃油消耗量:≤24kg/HM2 | 2018 |  | 非通用类 | 4 | 否 |  | 江苏省
耕整地机械 | 耕地机械 | 微耕机 | 功率4KW及以上微耕机 | 微耕机 | 盐城振禾农业装备有限公司 | 1WG-4.0FQ | 700 | 700 | 700 | 700 | 0 | 0 | 0 | 0 | 0 | 0 | 结构型式:手持式；配套动力型号名称:PW270汽油机；配套动力结构型式:单缸、四冲程、风冷；额定功率:4.0KW；额定转速:3600r/min；起动方式:手拉；外形尺寸(长*宽*高):1350mm*850mm*950mm；结构质量:82kg | 结构型式:手持式；配套动力型号名称:PW270汽油机；配套动力结构型式:单缸、四冲程、风冷；额定功率:4.0KW；额定转速:3600r/min；起动方式:手拉；外形尺寸(长*宽*高):1350mm*850mm*950mm；结构质量:82kg；传动方式:齿轮传动；连接方式:同轴直联；扶把垂直方向调整幅度:100°；刀辊转速:1档90r/min、2档130r/min；刀辊最大回转半径:175mm；总安装刀数:18把 | 2018 |  | 非通用类 | 4 | 否 |  | 江苏省
耕整地机械 | 耕地机械 | 微耕机 | 功率4KW及以上微耕机 | 微耕机 | 盐城振禾农业装备有限公司 | 1WG-5.5Q | 700 | 700 | 700 | 700 | 0 | 0 | 0 | 0 | 0 | 0 | 结构型式:前置式；发动机生产企业:重庆蛟马动力科技有限公司；配套动力型号名称:JM177F型汽油机；配套动力结构型式:单缸、风冷；额定功率:5.5KW；额定转速:3600r/min；起动方式:手拉式；外形尺寸(长*宽*高):1500mm*950mm*980mm；结构质量:92kg | 结构型式:前置式；配套动力型号名称:JM177F型汽油机；配套动力结构型式:单缸、风冷；额定功率:5.5KW；额定转速:3600r/min；起动方式:手拉式；外形尺寸(长*宽*高):1500mm*950mm*980mm；结构质量:92kg；传动方式:V带+链条；连接方式:皮带连接；扶把垂直方向调整幅度:100°；刀辊转速:1档90r/min、2档130r/min；刀辊最大回转半径:175mm；总安装刀数:24把；旋耕刀型号:旱地弯刀；主离合器型式:单片摩擦离合器；耕深:≥100mm；耕宽:950mm；作业速度:0.2~0.4m/s；作业小时生产率:0.04~0.07HM2/(H?M)；单位作业面积燃油消耗量:≤24kg/HM2 | 2018 |  | 非通用类 | 5.5 | 否 |  | 江苏省
耕整地机械 | 耕地机械 | 微耕机 | 功率4KW及以上微耕机 | 微耕机 | 盐城振禾农业装备有限公司 | 1WG-4.1FQ | 700 | 700 | 700 | 700 | 0 | 0 | 0 | 0 | 0 | 0 | 结构型式:后置式；配套动力型号名称:170汽油机；配套动力结构型式:单缸、四冲程、风冷；额定功率:4.1KW；额定转速:3600r/min；起动方式:手拉；外形尺寸(长*宽*高):1450mm*720mm*980mm；结构质量:97kg | 结构型式:后置式；配套动力型号名称:170汽油机；配套动力结构型式:单缸、四冲程、风冷；额定功率:4.1KW；额定转速:3600r/min；起动方式:手拉；外形尺寸(长*宽*高):1450mm*720mm*980mm；结构质量:97kg；传动方式:皮带传动；连接方式:链条链接；扶把垂直方向调整幅度:100°；刀辊转速:1档90r/min、2档130r/min；刀辊最大回转半径:175mm；总安装刀数:18把 | 2018 |  | 非通用类 | 4.1 | 否 |  | 江苏省
耕整地机械 | 耕地机械 | 微耕机 | 功率4KW及以上微耕机 | 微耕机 | 盐城振禾农业装备有限公司 | 1WG-4.1Q | 700 | 700 | 700 | 700 | 0 | 0 | 0 | 0 | 0 | 0 | 结构型式:后置式；配套动力型号名称:170汽油机；配套动力结构型式:单缸、四冲程、风冷；额定功率:4.1KW；额定转速:3600r/min；起动方式:手拉；外形尺寸(长*宽*高):1450mm*720mm*980mm；结构质量:88kg | 结构型式:后置式；配套动力型号名称:170汽油机；配套动力结构型式:单缸、四冲程、风冷；额定功率:4.1KW；额定转速:3600r/min；起动方式:手拉；外形尺寸(长*宽*高):1450mm*720mm*980mm；结构质量:88kg；传动方式:皮带传动；连接方式:链条链接；扶把垂直方向调整幅度:100°；刀辊转速:1档120r/min、2档240r/min；刀辊最大回转半径:175mm；总安装刀数:24把 | 2018 |  | 非通用类 | 4.1 | 否 |  | 江苏省
耕整地机械 | 耕地机械 | 微耕机 | 功率4KW及以上微耕机 | 微型耕耘机 | 盐城万富隆机械制造有限公司 | 1WG4.0 | 700 | 700 | 700 | 700 | 0 | 0 | 0 | 0 | 0 | 0 | 配套功率≥4kW |  | 2018 |  | 非通用类 | 4 | 否 |  | 江苏省
耕整地机械 | 耕地机械 | 微耕机 | 功率4KW及以上微耕机 | 微耕机 | 重庆宗申巴贝锐拖拉机制造有限公司 | 1WG4.0-95FQ-ZC | 700 | 700 | 700 | 700 | 0 | 0 | 0 | 0 | 0 | 0 | 动力型号:1P70F/P-G汽油机,标定功率4.0KW | 4.0KW以上微耕机；动力型号:1P70F/P-G汽油机,配套功率:4.0KW | 2018 |  | 非通用类 | 4 | 否 |  | 重庆市
耕整地机械 | 耕地机械 | 微耕机 | 功率4KW及以上微耕机 | 微耕机 | 重庆宗申巴贝锐拖拉机制造有限公司 | 1WG4.0-105FQ-ZC | 700 | 700 | 700 | 700 | 0 | 0 | 0 | 0 | 0 | 0 | 动力型号:GH210(170F)汽油机,标定功率:4.0KW | 4.0KW以上微耕机；动力型号:GH210(170F)汽油机,配套功率:4.0KW | 2018 |  | 非通用类 | 4 | 否 |  | 重庆市
耕整地机械 | 耕地机械 | 微耕机 | 功率4KW及以上微耕机 | 微耕机 | 重庆宗申巴贝锐拖拉机制造有限公司 | 1WG4.0-95FQ-D | 700 | 700 | 700 | 700 | 0 | 0 | 0 | 0 | 0 | 0 | 动力型号:ZS170F/P汽油机,标定功率4.0KW | 4.0KW以上微耕机；动力型号:ZS170F/P汽油机,配套功率:4.0KW | 2018 |  | 非通用类 | 4 | 否 |  | 重庆市
耕整地机械 | 耕地机械 | 微耕机 | 功率4KW及以上微耕机 | 微耕机 | 重庆宗申巴贝锐拖拉机制造有限公司 | 1WG4.0-95FQ-D1 | 700 | 700 | 700 | 700 | 0 | 0 | 0 | 0 | 0 | 0 | 动力型号:ZS170F/P汽油机,标定功率4.0KW | 4.0KW以上微耕机；动力型号:ZS170F/P汽油机,配套功率:4.0KW | 2018 |  | 非通用类 | 4 | 否 |  | 重庆市
耕整地机械 | 耕地机械 | 微耕机 | 功率4KW及以上微耕机 | 微耕机 | 重庆宗申巴贝锐拖拉机制造有限公司 | 1WG4.0-90FQ-ZC | 700 | 700 | 700 | 700 | 0 | 0 | 0 | 0 | 0 | 0 | 动力型号:1P70F/P-G,标定功率:4.0KW | 功率4KW及以上微耕机；动力型号:1P70F/P-G,标定功率:4.0KW | 2018 |  | 非通用类 | 4 | 否 |  | 重庆市
耕整地机械 | 耕地机械 | 微耕机 | 功率4KW及以上微耕机 | 微耕机 | 台州共源工贸有限公司 | 1WG4.2Q-100型 | 700 | 700 | 700 | 700 | 0 | 0 | 0 | 0 | 0 | 0 | 配套功率:4.2kW. | 外形尺寸:1530*1000*1080mm；传动方式(发动机输出):直连；传动方式(刀辊):齿轮传动；工作幅宽:1000mm；总安装刀数量:32把；旋耕刀型号:R175.配套发动机型号名称:170F单缸风冷四冲程汽油发动机,4.2KW. | 2018 |  | 非通用类 | 4.2 | 否 |  | 浙江省
耕整地机械 | 耕地机械 | 微耕机 | 功率4KW及以上微耕机 | 微耕机 | 重庆宗申巴贝锐拖拉机制造有限公司 | 1WG6.5-105FQ-ZC | 700 | 700 | 700 | 700 | 0 | 0 | 0 | 0 | 0 | 0 | 动力型号:182F汽油机,标定功率:6.5KW | 4.0KW以上微耕机；动力型号:182F汽油机,配套动力:6.5KW | 2018 |  | 非通用类 | 6.5 | 否 |  | 重庆市
耕整地机械 | 耕地机械 | 微耕机 | 功率4KW及以上微耕机 | 微耕机 | 重庆伟友动力机械有限公司 | 1WG6.5-135FQ-ZC | 700 | 700 | 700 | 700 | 0 | 0 | 0 | 0 | 0 | 0 | 配套功率6.5KW汽油机 |  | 2018 |  | 非通用类 | 6.5 | 否 |  | 重庆市
耕整地机械 | 耕地机械 | 微耕机 | 功率4KW及以上微耕机 | 微耕机 | 重庆伟友动力机械有限公司 | 1WG5.2-135FQ-ZC | 700 | 700 | 700 | 700 | 0 | 0 | 0 | 0 | 0 | 0 | 配套功率5.2KW汽油机 |  | 2018 |  | 非通用类 | 5.2 | 否 |  | 重庆市
耕整地机械 | 耕地机械 | 微耕机 | 功率4KW及以上微耕机 | 微耕机 | 重庆伟友动力机械有限公司 | 1WG4.0-100FQ-ZC | 700 | 700 | 700 | 700 | 0 | 0 | 0 | 0 | 0 | 0 | 配套功率4.0KW汽油机 |  | 2018 |  | 非通用类 | 4 | 否 |  | 重庆市
耕整地机械 | 耕地机械 | 微耕机 | 功率4KW及以上微耕机 | 微耕机 | 重庆伟友动力机械有限公司 | 1WG4.0-85FQ-ZC | 700 | 700 | 700 | 700 | 0 | 0 | 0 | 0 | 0 | 0 | 配套功率4.0KW |  | 2018 |  | 非通用类 | 4 | 否 |  | 重庆市
耕整地机械 | 耕地机械 | 微耕机 | 功率4KW及以上微耕机 | 微耕机 | 重庆伟友动力机械有限公司 | 1WG4.0-105FQ-ZC | 700 | 700 | 700 | 700 | 0 | 0 | 0 | 0 | 0 | 0 | 配套功率4.0KW汽油机 |  | 2018 |  | 非通用类 | 4 | 否 |  | 重庆市
耕整地机械 | 耕地机械 | 微耕机 | 功率4KW及以上微耕机 | 微耕机 | 重庆伟友动力机械有限公司 | 1WG4.0-75FQ-ZC | 700 | 700 | 700 | 700 | 0 | 0 | 0 | 0 | 0 | 0 | 配套功率4.0KW汽油机 |  | 2018 |  | 非通用类 | 4 | 否 |  | 重庆市
耕整地机械 | 耕地机械 | 微耕机 | 功率4KW及以上微耕机 | 微耕机 | 山东白龙机械有限公司 | 1WG-5Q | 700 | 700 | 700 | 700 | 0 | 0 | 0 | 0 | 0 | 0 | 配套发动机生产企业:重庆华伟联龙科技有限公司,配套发动机型号规格:177F,配套发动机标定功率:5.3kW,配套发动机标定转速:3600r/min,配套发动机燃油种类:汽油,外形尺寸(长×宽×高mm):1630×900×1000,工作幅宽:,900mm,传动方式:皮带+链条,旋耕刀型号:S185,刀辊设计转速:95~120r/min,刀辊最大回转半径:185mm,总安装刀数:24把,主离合器型式:涨离式,主离合器状态:常开 |  | 2018 |  | 非通用类 | 5.3 | 否 |  | 山东省
耕整地机械 | 耕地机械 | 微耕机 | 功率4KW及以上微耕机 | 微耕机 | 山东白龙机械有限公司 | 1WG-5.5Q | 700 | 700 | 700 | 700 | 0 | 0 | 0 | 0 | 0 | 0 | 配套发动机标定功率:5.5kW,标定转速:3600r/min,外形尺寸(长×宽×高mm):1610×1000×885,工作幅宽:1000mm,传动方式:皮带+链条,旋耕刀型号:S165,刀辊最大回转半径:165mm,总安装刀数:24把,主离合器型式:牙嵌式,主离合器状态:常开 |  | 2018 |  | 非通用类 | 5.5 | 否 |  | 山东省
耕整地机械 | 耕地机械 | 微耕机 | 功率4KW及以上微耕机 | 微耕机 | 山东白龙机械有限公司 | 1WG-4Q | 700 | 700 | 700 | 700 | 0 | 0 | 0 | 0 | 0 | 0 | 配套发动机标定功率:4.0kW,配套发动机标定转速:3600r/min,外形尺寸(长×宽×高mm):1500×1000×860工作幅宽:1000mm,传动方式:皮带+链条,旋耕刀型号:S165,刀辊最大回转半径:165mm,总安装刀数:24把,主离合器型式:牙嵌式,主离合器状态:常开 |  | 2018 |  | 非通用类 | 4 | 否 |  | 山东省
耕整地机械 | 耕地机械 | 微耕机 | 功率4KW及以上微耕机 | 微耕机 | 邱县骏马机械有限公司 | 1WG-4.1Q-90 | 700 | 700 | 700 | 700 | 0 | 0 | 0 | 0 | 0 | 0 | 结构形式:前置式；发动机:汽油机；额定功率:4.1kW；额定转速:3600r/min；发动机启动方式:反冲式手拉启动；外形尺寸:1400×930×1030mm；结构质量:78kg；传动方式:皮带传动；连接方式:直联；总安装刀数:24把；耕宽:900mm；耕深:100-120mm；作业速度:0.2-0.6m/s | 结构形式:前置式；发动机:汽油机；额定功率:4.1kW；额定转速:3600r/min；发动机启动方式:反冲式手拉启动；外形尺寸:1400×930×1030mm；结构质量:78kg；传动方式:皮带传动；连接方式:直联；总安装刀数:24把；耕宽:900mm；耕深:100-120mm；作业速度:0.2-0.6m/s | 2018 |  | 非通用类 | 4.1 | 否 |  | 河北省
耕整地机械 | 耕地机械 | 微耕机 | 功率4KW及以上微耕机 | 微耕机 | 重庆市冠腾机械有限公司 | 1WG4.0-100FQ-ZC | 700 | 700 | 700 | 700 | 0 | 0 | 0 | 0 | 0 | 0 | 配套功率:4.0KW | 动力:170F风冷式汽油机；功率:4.0kW；转速:3600r/min；直联、全齿传动,前置式；外形尺寸1560mm×1000mm×930mm；净重量:70kg； | 2018 |  | 非通用类 | 4 | 否 |  | 重庆市
耕整地机械 | 耕地机械 | 微耕机 | 功率4KW及以上微耕机 | 微耕机 | 重庆市冠腾机械有限公司 | 1WG4.2-100FQ-ZCA | 700 | 700 | 700 | 700 | 0 | 0 | 0 | 0 | 0 | 0 | 配套功率:4.2KW | 动力:1P75F汽油机；功率:4.2kW；转速:3600r/min；直联、齿传动；外形尺寸1500mm×1020mm×900mm；离心式离合器； | 2018 |  | 非通用类 | 4.2 | 否 |  | 重庆市
耕整地机械 | 耕地机械 | 微耕机 | 功率4KW及以上微耕机 | 微耕机 | 重庆市冠腾机械有限公司 | 1WG5.5-135FQ-ZC | 700 | 700 | 700 | 700 | 0 | 0 | 0 | 0 | 0 | 0 | 配套功率:5.5KW | 动力:177F风冷式汽油机；功率:5.5kW；转速:3600r/min；直联、全齿传动,前置式；外形尺寸1690mm×1312mm×940mm； | 2018 |  | 非通用类 | 5.5 | 否 |  | 重庆市
耕整地机械 | 耕地机械 | 微耕机 | 功率4KW及以上微耕机 | 微耕机 | 重庆五谷通用设备有限公司 | 1WG6.0-105FQ-ZC | 700 | 700 | 700 | 700 | 0 | 0 | 0 | 0 | 0 | 0 | 配套功率:6.0kW配套动力:182F汽油机额定转速:3600r/min结构尺寸(长×宽×高):1730*1065*960mm结构质量:105KG耕深:≥100mm耕宽:1050mm作业速度:0.1-0.3m/s启动方式:手拉反冲式地表平整度:≤5cm背景环境噪音:≤42.6dB(A)碎土率:≥50%传动方式:直联全齿传动 | 配套功率:6.0KW配套动力:182F汽油机额定转速:3600R/MIN结构尺寸(长×宽×高):1730*1065*960MM结构质量:105KG耕深:≥100MM耕宽:1050MM作业速度:0.1-0.3M/S启动方式:手拉反冲式地表平整度:≤5CM背景环境噪音:≤42.6DB(A)碎土率:≥50%传动方式:直联全齿传动 | 2018 |  | 非通用类 | 6 | 否 |  | 重庆市
耕整地机械 | 耕地机械 | 微耕机 | 功率4KW及以上微耕机 | 微耕机 | 重庆五谷通用设备有限公司 | 1WG4.5-100FQ-ZC | 700 | 700 | 700 | 700 | 0 | 0 | 0 | 0 | 0 | 0 | 配套功率:4.5KW配套动力:170FB汽油机额定转速:3600R/MIN结构尺寸(长×宽×高):1480×1000×950MM结构质量:68KG耕深:≥100MM耕宽:1000MM作业速度:0.1-0.3M/S小时生产率:≥0.04HM2/(H•M)燃油消耗量:≤35KG/HM2启动方式:手拉反冲式地表平整度:≤5CM动态环境噪音:≤86.0DB(A)碎土率:≥50%传动方式:直联全齿传动 | 配套功率:4.5KW配套动力:170FB汽油机额定转速:3600R/MIN结构尺寸(长×宽×高):1480×1000×950MM结构质量:68KG耕深:≥100MM耕宽:1000MM作业速度:0.1-0.3M/S小时生产率:≥0.04HM2/(H?M)燃油消耗量:≤35KG/HM2启动方式:手拉反冲式地表平整度:≤5CM动态环境噪音:≤86.0DB(A)碎土率:≥50%传动方式:直联全齿传动 | 2018 |  | 非通用类 | 4.5 | 否 |  | 重庆市
耕整地机械 | 耕地机械 | 微耕机 | 功率4KW及以上微耕机 | 微耕机 | 重庆五谷通用设备有限公司 | 1WG4.0-100FQ-ZCA | 700 | 700 | 700 | 700 | 0 | 0 | 0 | 0 | 0 | 0 | 基本配置:1P75F汽油机额定转速:3600R/MIN结构尺寸(长×宽×高):1390×1010×970MM结构质量:60KG耕深:≥100MM耕宽:1000MM作业速度:0.1-0.3M/S小时生产率:≥0.04HM2/(H.M)燃油消耗量:≤35KG/HM2启动方式:手拉启动传动方式:直联全齿 | 配套功率:4.0KW基本配置:1P75F汽油机额定转速:3600R/MIN结构尺寸(长×宽×高):1390×1010×970MM结构质量:60KG耕深:≥100MM耕宽:1000MM作业速度:0.1-0.3M/S小时生产率:≥0.04HM2/(H.M)燃油消耗量:≤35KG/HM2启动方式:手拉启动传动方式:直联全齿 | 2018 |  | 非通用类 | 4 | 否 |  | 重庆市
耕整地机械 | 耕地机械 | 微耕机 | 功率4KW及以上微耕机 | 微耕机 | 重庆五谷通用设备有限公司 | 1WG4.0-90FQ-ZC | 700 | 700 | 700 | 700 | 0 | 0 | 0 | 0 | 0 | 0 | 配套功率:4.0KW配套动力:170F汽油机额定转速:3600R/MIN结构尺寸(长×宽×高):1550×900×800MM结构质量:70KG耕深:≥100MM耕宽:900MM作业速度:0.1-0.3M/S小时生产率:≥0.04HM2/(H•M)燃油消耗量:≤35KG/HM2启动方式:手拉反冲式地表平整度:≤5CM动态环境噪音:≤86.0DB(A)碎土率:≥50%传动方式:直联全齿传动 | 配套功率:4.0KW配套动力:170F汽油机额定转速:3600R/MIN结构尺寸(长×宽×高):1550×900×800MM结构质量:70KG耕深:≥100MM耕宽:900MM作业速度:0.1-0.3M/S小时生产率:≥0.04HM2/(H?M)燃油消耗量:≤35KG/HM2启动方式:手拉反冲式地表平整度:≤5CM动态环境噪音:≤86.0DB(A)碎土率:≥50%传动方式:直联全齿传动 | 2018 |  | 非通用类 | 4 | 否 |  | 重庆市
耕整地机械 | 耕地机械 | 微耕机 | 功率4KW及以上微耕机 | 微耕机 | 重庆五谷通用设备有限公司 | 1WG4.0-75FQ-DL | 700 | 700 | 700 | 700 | 0 | 0 | 0 | 0 | 0 | 0 | 配套功率:4.0KW配套动力:FC170汽油机额定转速:3600R/MIN结构尺寸(长×宽×高):1500×750×800MM结构质量:65KG耕深:≥100MM耕宽:750MM作业速度:0.1-0.3M/S小时生产率:≥0.04HM2/(H?M)燃油消耗量:≤35KG/HM2启动方式:手拉反冲式地表平整度:≤5CM动态环境噪音:≤86.0DB(A)碎土率:≥50% | 配套功率:4.0KW配套动力:FC170汽油机额定转速:3600R/MIN结构尺寸(长×宽×高):1500×750×800MM结构质量:65KG耕深:≥100MM耕宽:750MM作业速度:0.1-0.3M/S小时生产率:≥0.04HM2/(H.M)燃油消耗量:≤35KG/HM2启动方式:手拉反冲式地表平整度:≤5CM动态环境噪音:≤86.0DB(A)碎土率:≥50% | 2018 |  | 非通用类 | 4 | 否 |  | 重庆市
耕整地机械 | 耕地机械 | 微耕机 | 功率4KW及以上微耕机 | 微耕机 | 重庆五谷通用设备有限公司 | 1WG4.0-80FQ-DL | 700 | 700 | 700 | 700 | 0 | 0 | 0 | 0 | 0 | 0 | 配套功率:4.0KW配套动力:FC170汽油机额定转速:3600R/MIN结构尺寸(长×宽×高):1500×800×800MM结构质量:75KG耕深:≥100MM耕宽:800MM作业速度:0.1-0.3M/S小时生产率:≥0.04HM2/(H?M)燃油消耗量:≤35KG/HM2启动方式:手拉反冲式地表平整度:≤5CM动态环境噪音:≤86.0DB(A)碎土率:≥50% | 配套功率:4.0KW配套动力:FC170汽油机额定转速:3600R/MIN结构尺寸(长×宽×高):1500×800×800MM结构质量:75KG耕深:≥100MM耕宽:800MM作业速度:0.1-0.3M/S小时生产率:≥0.04HM2/(H.M)燃油消耗量:≤35KG/HM2启动方式:手拉反冲式地表平整度:≤5CM动态环境噪音:≤86.0DB(A)碎土率:≥50% | 2018 |  | 非通用类 | 4 | 否 |  | 重庆市
耕整地机械 | 耕地机械 | 微耕机 | 功率4KW及以上微耕机 | 微耕机 | 重庆市沙坪坝区嘉陵摩托车配件有限责任公司 | 1WG4.1-100FQ-ZC | 700 | 700 | 700 | 700 | 0 | 0 | 0 | 0 | 0 | 0 | 配套动力型号:170F/P汽油机.结构型式:单缸、强制风冷、四冲程.最大功率(KW):4.1.额定转速3600r/min.起动方式:回复式手拉点火.外形尺寸(长x宽x高)mm1550x1000x900.结构质量:65.传动方式:齿轮传动.连接方式:直联.刀辊总安装刀数:32.旋耕刀型号:II型旱地刀.主离合器型式:摩擦片式.耕宽:100(cm).耕深:≧10(cm). | 配套动力型号:170F/P汽油机.结构型式:单缸、强制风冷、四冲程.最大功率(KW):4.1.额定转速3600r/min.起动方式:回复式手拉点火.外形尺寸(长x宽x高)mm1550x1000x900.结构质量:65.传动方式:齿轮传动.连接方式:直联.刀辊总安装刀数量:32.旋耕刀型号:II型旱地刀.主离合器型式:摩擦片式.耕宽:100(cm).耕深:≧10(cm). | 2018 |  | 非通用类 | 4.1 | 否 |  | 重庆市
耕整地机械 | 耕地机械 | 微耕机 | 功率4KW及以上微耕机 | 微耕机 | 重庆市沙坪坝区嘉陵摩托车配件有限责任公司 | 1WG4.0-70FQ-ZC | 700 | 700 | 700 | 700 | 0 | 0 | 0 | 0 | 0 | 0 | 型号名称:1WG4.0-70FQ-ZC微耕机；标定功率:4.0KW；标定转速:3600r/min；工作状态外形尺寸(长X宽X高):1400X790X920(mm)；工作幅度:700mm；传动方式发动机输出:直连式；传动方式刀辊:齿轮传动；旋耕刀型号:旱地刀；刀辊最大回转半径:180mm；总安装刀数:24,；主离合器形式:离心离合式；主离合器状态:常开. | 型号名称:1WG4.0-70FQ-ZC微耕机；标定功率:4.0KW；标定转速:3600r/min；工作状态外形尺寸(长X宽X高):1400X790X920(mm)；工作幅度:700mm；传动方式发动机输出:直连式；传动方式刀辊:齿轮传动；旋耕刀型号:旱地刀；刀辊最大回转半径:180mm；刀辊总安装刀数量:24,；主离合器形式:离心离合式；主离合器状态:常开. | 2018 |  | 非通用类 | 0 | 否 |  | 重庆市
耕整地机械 | 耕地机械 | 微耕机 | 功率4KW及以上微耕机 | 微耕机 | 重庆市沙坪坝区嘉陵摩托车配件有限责任公司 | 1WG4.0-90FQ-DL | 700 | 700 | 700 | 700 | 0 | 0 | 0 | 0 | 0 | 0 | 型号名称:1WG4.0-90FQ-DL微耕机；标定功率:4.0KW；标定转速:3600r/min；工作状态外形尺寸(长X宽X高):1450X925X850(mm)；工作幅度:90mm；传动方式发动机输出:皮带；传动方式刀辊:链条传动；旋耕刀型号:旱地刀；刀辊最大回转半径:170mm；总安装刀数:24,；主离合器形式:张紧轮式；主离合器状态:常开. | 型号名称:1WG4.0-90FQ-DL微耕机；标定功率:4.0KW；标定转速:3600r/min；工作状态外形尺寸(长X宽X高):1450X925X850(mm)；工作幅度:900mm；传动方式发动机输出:皮带；传动方式刀辊:链条传动；旋耕刀型号:旱地刀；刀辊最大回转半径:170mm；刀辊总安装刀数量:24,；主离合器形式:张紧轮式；主离合器状态:常开. | 2018 |  | 非通用类 | 4 | 否 |  | 重庆市
耕整地机械 | 耕地机械 | 微耕机 | 功率4KW及以上微耕机 | 微耕机 | 重庆市沙坪坝区嘉陵摩托车配件有限责任公司 | 1WG4.2-95FQ-ZC | 700 | 700 | 700 | 700 | 0 | 0 | 0 | 0 | 0 | 0 | 型号名称:1WG4.2-95FQ-ZC微耕机；标定功率:4.2KW；标定转速:3600r/min；工作状态外形尺寸(长X宽X高):1460X960X960(mm)；工作幅度:950mm；传动方式发动机输出:直连式；传动方式刀辊:齿轮传动；旋耕刀型号:旱地刀；刀辊最大回转半径:150mm；总安装刀数:24,；主离合器形式:摩擦片式；主离合器状态:常开. | 型号名称:1WG4.2-95FQ-ZC微耕机；标定功率:4.2KW；标定转速:3600r/min；工作状态外形尺寸(长X宽X高):1460X960X960(mm)；工作幅度:950mm；传动方式发动机输出:直连式；传动方式刀辊:齿轮传动；旋耕刀型号:旱地刀；刀辊最大回转半径:150mm；刀辊总安装刀数量:24,；主离合器形式:摩擦片式；主离合器状态:常开. | 2018 |  | 非通用类 | 4.2 | 否 |  | 重庆市
耕整地机械 | 耕地机械 | 微耕机 | 功率4KW及以上微耕机 | 微耕机 | 重庆市沙坪坝区嘉陵摩托车配件有限责任公司 | 1WG4.0-80FQ-ZC | 700 | 700 | 700 | 700 | 0 | 0 | 0 | 0 | 0 | 0 | 型号名称:1WG4.0-80FQ-ZC微耕机；标定功率:4.0KW；标定转速:3600r/min；工作状态外形尺寸(长X宽X高):1500X820X960(mm)；工作幅度:800mm；传动方式发动机输出:直连式；传动方式刀辊:齿轮传动；旋耕刀型号:旱地刀；刀辊最大回转半径:160mm；总安装刀数:24,；主离合器形式:牙嵌离合；主离合器状态:常开. | 型号名称:1WG4.0-80FQ-ZC微耕机；标定功率:4.0KW；标定转速:3600r/min；工作状态外形尺寸(长X宽X高):1500X820X960(mm)；工作幅度:800mm；传动方式发动机输出:直连式；传动方式刀辊:齿轮传动；旋耕刀型号:旱地刀；刀辊最大回转半径:160mm；刀辊总安装刀数量:24,；主离合器形式:牙嵌离合；主离合器状态:常开. | 2018 |  | 非通用类 | 4 | 否 |  | 重庆市
耕整地机械 | 耕地机械 | 微耕机 | 功率4KW及以上微耕机 | 微型耕耘机 | 沂南县中天机械有限公司 | 1WG-4 | 700 | 700 | 700 | 700 | 0 | 0 | 0 | 0 | 0 | 0 | 规格型号:1WG-4,结构形式:前置式,结构形式:单缸、风冷、四冲程,额定功率:4.0kw,额定转速:3600r/min,起动方式:手拉式,外形尺寸(长×宽×高)1500×700×900mm,结构质量:70kg,传动方式:驱动轴直驱,连接方式:直联,耕宽:700mm,耕深:≥80mm,单位作业面积燃油消耗量:≤12kg/hM2 | 规格型号:1WG-4,结构形式:前置式,结构形式:单缸、风冷、四冲程,额定功率:4.0kw,额定转速:3600r/min,起动方式:手拉式,外形尺寸(长×宽×高)1500×700×900mm,结构质量:70kg,传动方式:驱动轴直驱,连接方式:直联,耕宽:700mm,耕深:≥80mm,单位作业面积燃油消耗量:≤12kg/hM2 | 2018 |  | 非通用类 | 4 | 否 |  | 山东省
耕整地机械 | 耕地机械 | 微耕机 | 功率4KW及以上微耕机 | 微耕机 | 潍坊森海机械制造有限公司 | 1WG-4QMA | 700 | 700 | 700 | 700 | 0 | 0 | 0 | 0 | 0 | 0 | 配套功率:4.0kW | 配置:重庆鼎工机电170F汽油机,标定功率:4.0kW,额定转速:3600r/min,耕宽620mm,耕深≥100mm | 2018 |  | 非通用类 | 4 | 否 |  | 山东省
耕整地机械 | 耕地机械 | 微耕机 | 功率4KW及以上微耕机 | 微耕机 | 潍坊森海机械制造有限公司 | 1WG-4QM | 700 | 700 | 700 | 700 | 0 | 0 | 0 | 0 | 0 | 0 | 配套功率:4.0kW | 配置:重庆鼎工机电170F汽油机,标定功率:4.0kW,额定转速:3600r/min,耕宽620mm,耕深≥100mm | 2018 |  | 非通用类 | 4 | 否 |  | 山东省
耕整地机械 | 耕地机械 | 微耕机 | 功率4KW及以上微耕机 | 微耕机 | 潍坊森海机械制造有限公司 | 1WG-4QA | 700 | 700 | 700 | 700 | 0 | 0 | 0 | 0 | 0 | 0 | 配套动力:4.0kW | 配置:重庆鼎工机电170F/P汽油机,标定功率:4.0kW,额定转速:3600r/min,耕幅900mm,耕深≥100mm | 2018 |  | 非通用类 | 4 | 否 |  | 山东省
耕整地机械 | 耕地机械 | 微耕机 | 功率4KW及以上微耕机 | 微耕机 | 重庆欣峰达工贸有限公司 | 1WG4.0-95FQ-ZC | 700 | 700 | 700 | 700 | 0 | 0 | 0 | 0 | 0 | 0 | 配套发动机标定功率:4.0kw,标额定转速:3600r/min,起动方式:反冲式手拉起动,外形尺寸(长×宽×高):1460mm×950mm×900mm,结构质量:70kg,传动方式:齿轮传动,连接方式:直联 | 配套发动机标定功率:4.0kw,标额定转速:3600r/min,起动方式:反冲式手拉起动,外形尺寸(长×宽×高):1460mm×950mm×900mm,结构质量:70kg,传动方式:齿轮传动,连接方式:直联 | 2018 |  | 非通用类 | 4 | 否 |  | 重庆市
耕整地机械 | 耕地机械 | 微耕机 | 功率4KW及以上微耕机 | 微耕机 | 重庆欣峰达工贸有限公司 | 1WG4.0-100FQ-ZC | 700 | 700 | 700 | 700 | 0 | 0 | 0 | 0 | 0 | 0 | 配套发动机:标定功率:4.0kw,标定转速:3600r/min,起动方式:手拉反冲起动,燃油种类:汽油,工作状态外形尺寸(长×宽×高):1460mm×1010mm×895mm,传动方式发动机输出:直连,刀辊:齿轮传动 | 配套发动机:标定功率:4.0kw,标定转速:3600r/min,起动方式:手拉反冲起动,燃油种类:汽油,工作状态外形尺寸(长×宽×高):1460mm×1010mm×895mm,传动方式发动机输出:直连,刀辊:齿轮传动 | 2018 |  | 非通用类 | 4 | 否 |  | 重庆市
耕整地机械 | 耕地机械 | 微耕机 | 功率4KW及以上微耕机 | 微耕机 | 重庆欣峰达工贸有限公司 | 1WG4.0-60FQ-ZC | 700 | 700 | 700 | 700 | 0 | 0 | 0 | 0 | 0 | 0 | 配套发动机:标定功率:4.0kw,标额定转速:3600r/min,起动方式:手拉起动,燃油种类:汽油,工作状态外形尺寸(长×宽×高):1650mm×660mm×850mm,传动方式发动机输出:直连,刀辊:齿轮传动 | 配套发动机:标定功率:4.0kw,标额定转速:3600r/min,起动方式:手拉起动,燃油种类:汽油,工作状态外形尺寸(长×宽×高):1650mm×660mm×850mm,传动方式发动机输出:直连,刀辊:齿轮传动 | 2018 |  | 非通用类 | 4 | 否 |  | 重庆市
耕整地机械 | 耕地机械 | 微耕机 | 功率4KW及以上微耕机 | 微耕机 | 重庆鼎工机电有限公司 | 1WGFQD4.0-100 | 700 | 700 | 700 | 700 | 0 | 0 | 0 | 0 | 0 | 0 | 配套发动机标定功率(最大功率)4.0KW,标定转速3600r/min,型号名称170F/P汽油机 | 配套发动机标定功率(最大功率):4.0kw,标定转速:3600r/min,结构型式:170F/P汽油机,生产企业:重庆鼎工机电有限公司；外形尺寸(长×宽×高)mm:1580×1000×1010；结构质量:74kg；传动方式:链条传动；连接方式:直联；旋耕刀型号:Ⅱ型旱地刀；总安装刀数:24；耕宽:1000mm；主离合器型式:牙嵌式. | 2018 |  | 非通用类 | 4 | 否 |  | 重庆市
耕整地机械 | 耕地机械 | 微耕机 | 功率4KW及以上微耕机 | 微耕机 | 重庆鼎工机电有限公司 | 1WGFQZ4.0-95 | 700 | 700 | 700 | 700 | 0 | 0 | 0 | 0 | 0 | 0 | 配套发动机标定功率(最大功率)4.0kw；标定转速3600r/min；型号名称170F/P汽油机 | 配套发动机标定功率(最大功率):4.0kw,标定转速:3600r/min,型号名称:170F/P汽油机,生产企业:重庆鼎工机电有限公司；外形尺寸(长×宽×高)mm:1600×950×940；结构质量:64kg；传动方式:齿轮传动；连接方式:直联；旋耕刀型号:Ⅱ型旱地刀；总安装刀数:24；耕宽:950mm；主离合器型:摩擦片式. | 2018 |  | 非通用类 | 4 | 否 |  | 重庆市
耕整地机械 | 耕地机械 | 微耕机 | 功率4KW及以上微耕机 | 微耕机 | 重庆鼎工机电有限公司 | 1WGFQZ5.5-100 | 700 | 700 | 700 | 700 | 0 | 0 | 0 | 0 | 0 | 0 | 配套标定功率5.5kw,标定转速3600r/min的汽油发动机 | 配套标定功率5.5KW,标定转速3600R/MIN的汽油发动机,生产企业重庆鼎工机电有限公司；工作状态外形尺寸(长×宽×高)MM:1740×1010×980；工作幅宽:1000MM；传动方式:发动机输出直联,刀辊齿轮传动；旋耕刀型号:旱地刀；总安装刀数24；主离合器:型式摩擦片式,状态常开. | 2018 |  | 非通用类 | 5.5 | 否 |  | 重庆市
耕整地机械 | 耕地机械 | 微耕机 | 功率4KW及以上微耕机 | 微耕机 | 重庆鼎工机电有限公司 | 1WGFQZ4.2-90 | 700 | 700 | 700 | 700 | 0 | 0 | 0 | 0 | 0 | 0 | 配套标定功率4.2kw,标定转速3600r/minr的垂直轴汽油发动机 | 配套标定功率4.2KW,标定转速3600R/MIN的垂直轴汽油机,生产企业重庆鼎工机电有限公司；工作状态外形尺寸(长×宽×高)MM:1370×920×840；工作幅宽:900MM；传动方式:发动机输出直联,刀辊齿轮传动；旋耕刀型号:旱地刀；总安装刀数24；主离合器:型式摩擦片式,状态常开 | 2018 |  | 非通用类 | 4.2 | 否 |  | 重庆市
耕整地机械 | 耕地机械 | 微耕机 | 功率4KW及以上微耕机 | 微耕机 | 重庆鼎工机电有限公司 | 1WGFQZ4.6-100 | 700 | 700 | 700 | 700 | 0 | 0 | 0 | 0 | 0 | 0 | 配套发动机:标定功率(最大功率)4.6kw；标定转速3600r/min；型号名称173F/P汽油机 | 配套发动机:标定功率(最大功率)4.6KW,标定转速3600R/MIN,型号名称173F/P汽油机,生产企业重庆鼎工机电有限公司；外形尺寸(长×宽×高)MM:1680×1000×950；结构质量:100KG；传动方式:齿轮传动；连接方式:直联；旋耕刀型号:Ⅱ型旱地刀；总安装刀数24；耕宽:1000MM；主离合器型式:摩擦片式 | 2018 |  | 非通用类 | 4.6 | 否 |  | 重庆市
耕整地机械 | 耕地机械 | 微耕机 | 功率4KW及以上微耕机 | 微耕机 | 重庆宏美科技有限公司 | 1WG4.0-90FQ-ZCA | 700 | 700 | 700 | 700 | 0 | 0 | 0 | 0 | 0 | 0 | 配套发动机标定功率:4.02kW | 配套汽油发动机一台:4.02KW,动力型号HM170F/P生产厂家:重庆宏美科技有限公司.行走箱总成一套.覆盖件一套. | 2018 |  | 非通用类 | 4.02 | 否 |  | 重庆市
耕整地机械 | 耕地机械 | 微耕机 | 功率4KW及以上微耕机 | 微耕机 | 重庆宏美科技有限公司 | 1WG4.0-90FQ-DL | 700 | 700 | 700 | 700 | 0 | 0 | 0 | 0 | 0 | 0 | 配套发动机标定功率:4.02kW | 配套发动机型号名称HM170F/P汽油机配套发动机标定功率4.02kW | 2018 |  | 非通用类 | 4.02 | 否 |  | 重庆市
耕整地机械 | 耕地机械 | 微耕机 | 功率4KW及以上微耕机 | 微耕机 | 重庆宏美科技有限公司 | 1WG6.3-135FC-ZC | 700 | 700 | 700 | 700 | 0 | 0 | 0 | 0 | 0 | 0 | 配套柴油发动机标定功率:6.3kW、 | 配套发动机型号名称KA400风冷柴油机、186F风冷柴油机配套发动机功率6.3kW | 2018 |  | 非通用类 | 6.3 | 否 |  | 重庆市
耕整地机械 | 耕地机械 | 微耕机 | 功率4KW及以上微耕机 | 微耕机 | 重庆宏美科技有限公司 | 1WG5.5-103FQ-ZC | 700 | 700 | 700 | 700 | 0 | 0 | 0 | 0 | 0 | 0 | 配套发动机标定功率:5.5kW | 配套发动机标定功率5.5kW刀辊传动方式齿轮传动 | 2018 |  | 非通用类 | 5.5 | 否 |  | 重庆市
耕整地机械 | 耕地机械 | 微耕机 | 功率4KW及以上微耕机 | 微耕机 | 重庆宏美科技有限公司 | 1WG4.02-95FQ-ZC | 700 | 700 | 700 | 700 | 0 | 0 | 0 | 0 | 0 | 0 | 配套发动机标定功率:4.02kW | 配套发动机型号名称HM170F/P汽油机配套发动机标定功率4.02kW | 2018 |  | 非通用类 | 4.02 | 否 |  | 重庆市
耕整地机械 | 耕地机械 | 微耕机 | 功率4KW及以上微耕机 | 微耕机 | 重庆宏美科技有限公司 | 1WG4.0-102FQ-ZC | 700 | 700 | 700 | 700 | 0 | 0 | 0 | 0 | 0 | 0 | 配套发动机标定功率4.0kW | 配套发动机标定功率4.0kW/配套发动机燃油种类汽油 | 2018 |  | 非通用类 | 0 | 否 |  | 重庆市
耕整地机械 | 耕地机械 | 微耕机 | 功率4KW及以上微耕机 | 微耕机 | 重庆宏美科技有限公司 | 1WG4.0-93FQ-ZC | 700 | 700 | 700 | 700 | 0 | 0 | 0 | 0 | 0 | 0 | 配套发动机标定功率4.02kW | 配套发动机标定功率4.0kW/配套发动机燃油种类汽油 | 2018 |  | 非通用类 | 0 | 否 |  | 重庆市
耕整地机械 | 耕地机械 | 微耕机 | 功率4KW及以上微耕机 | 微耕机 | 重庆港本科技有限公司 | 1WG4.0-95FQ-ZC | 700 | 700 | 700 | 700 | 0 | 0 | 0 | 0 | 0 | 0 | 标定功率:4.0kW | 配套发动机:标定功率(kW)4.0,标定转速(r/min)3600、工作状态外形尺寸(长×宽×高)mm:1650×960×960、工作幅宽(mm):950、传动方式:发动机输出直联,刀棍齿轮传动、扶手把调整幅度(°):水平方向0,垂直方向180、旋耕刀型号:旱地刀、刀棍最大回旋半径(mm):180、总安装刀数:24、主离合器:形式摩擦片式,状态常开. | 2018 |  | 非通用类 | 4 | 否 |  | 重庆市
耕整地机械 | 耕地机械 | 微耕机 | 功率4KW及以上微耕机 | 微耕机 | 重庆港本科技有限公司 | 1WG5.5-110FQ-ZC | 700 | 700 | 700 | 700 | 0 | 0 | 0 | 0 | 0 | 0 | 标定功率:5.5kW | 配套发动机:标定功率(KW)5.5,标定转速(R/MIN)3600、工作状态外形尺寸(长×宽×高)MM:1730×1100×950、工作幅宽(MM):1100、传动方式:发动机输出直联,刀棍齿轮传动、扶手把调整幅度:水平方向(°)0,垂直方向(°)180、旋耕刀型号:防缠刀、刀棍最大回旋半径(MM):180、总安装刀数:24、主离合器:形式摩擦片式,状态常开. | 2018 |  | 非通用类 | 5.5 | 否 |  | 重庆市
耕整地机械 | 耕地机械 | 微耕机 | 功率4KW及以上微耕机 | 微型耕耘机 | 莱州市民益机械有限公司 | 1WGQ4-70 | 700 | 700 | 700 | 700 | 0 | 0 | 0 | 0 | 0 | 0 | 发动机型号:涪柴FC170F；额定功率:4.1kw；耕宽:700mm；耕深:≥100mm. |  | 2018 |  | 非通用类 | 4.1 | 否 |  | 山东省
耕整地机械 | 整地机械 | 圆盘耙 | 2-3M圆盘耙 | 液压偏置重耙 | 徐州福莱德力农业机械有限公司 | 1BZ(BX)-2.0 | 1150 | 1150 | 1150 | 1150 | 0 | 0 | 0 | 0 | 0 | 0 | 作业幅宽:2.0m | 作业幅宽2.0M,耙片数量20片,耙片直径660MM,耙片间距230MM,连接型式为半悬挂式. | 2018 |  | 非通用类 | 0 | 否 |  | 江苏省
耕整地机械 | 整地机械 | 圆盘耙 | 2-3M圆盘耙 | 液压偏置重耙 | 徐州福莱德力农业机械有限公司 | 1BZ-2.5 | 1150 | 1150 | 1150 | 1150 | 0 | 0 | 0 | 0 | 0 | 0 | 作业幅宽:2.5m | 作业幅宽2.5M,耙片数量24片,耙片直径660MM,耙片间距230MM,连接型式为牵引式. | 2018 |  | 非通用类 | 0 | 否 |  | 江苏省
耕整地机械 | 整地机械 | 圆盘耙 | 3-3.5M圆盘耙 | 液压偏置重耙 | 徐州福莱德力农业机械有限公司 | 1BZ-3.0 | 3000 | 3000 | 3000 | 3000 | 0 | 0 | 0 | 0 | 0 | 0 | 作业幅宽:3.0m |  | 2018 |  | 非通用类 | 0 | 否 |  | 江苏省
耕整地机械 | 整地机械 | 圆盘耙 | 3-3.5M圆盘耙 | 偏置重耙 | 佳木斯市北新机械制造有限公司 | 1BZP-3.0SM | 3000 | 3000 | 3000 | 3000 | 0 | 0 | 0 | 0 | 0 | 0 | 作业幅宽:3000mm | 连接型式:牵引式；整机配置型式:偏置式；整机质量:1600kg；耙片数量:28片；耙片直径:650mm；设计耙深:160~200mm；工作幅宽:3000mm；配套动力:44.1~73.5kw | 2018 |  | 非通用类 | 0 | 否 |  | 黑龙江省
耕整地机械 | 整地机械 | 圆盘耙 | 3.5-4.5M圆盘耙 | 36片偏置重耙 | 佳木斯市北新机械制造有限公司 | 1BZP-4.0 | 3480 | 3480 | 3480 | 3480 | 0 | 0 | 0 | 0 | 0 | 0 | 作业幅宽:4000mm | 连接型式:牵引式；整机配置型式:偏置式；整机质量:2300kg；耙片数:36片；耙片直径:650mm；工作幅宽:4000mm；设计耙深:180mm；配套动力:88.2~111.1kw. | 2018 |  | 非通用类 | 0 | 否 |  | 黑龙江省
耕整地机械 | 整地机械 | 圆盘耙 | 3.5-4.5M圆盘耙 | 液压偏置重耙 | 徐州福莱德力农业机械有限公司 | 1BZ-4.0 | 3480 | 3480 | 3480 | 3480 | 0 | 0 | 0 | 0 | 0 | 0 | 作业幅宽:4.0m | 作业幅宽4.0M,耙片数量36片,耙片直径660MM,耙片间距230MM,连接型式为牵引式. | 2018 |  | 非通用类 | 0 | 否 |  | 江苏省
耕整地机械 | 整地机械 | 圆盘耙 | 3.5-4.5M圆盘耙 | 液压偏置重耙 | 徐州福莱德力农业机械有限公司 | 1BZ-3.5 | 3480 | 3480 | 3480 | 3480 | 0 | 0 | 0 | 0 | 0 | 0 | 作业幅宽:3.5m |  | 2018 |  | 非通用类 | 0 | 否 |  | 江苏省
耕整地机械 | 整地机械 | 圆盘耙 | 3.5-4.5M圆盘耙 | 灭茬缺口圆盘耙 | 雷肯农业机械(青岛)有限公司 | 1BYQ-400 | 3480 | 3480 | 3480 | 3480 | 0 | 0 | 0 | 0 | 0 | 0 | 连接形式:半悬挂式.整机配置形式:对置式.整机质量:5210kg.靶片数:32片.靶片直径:620mm.工作宽度:4米.设计耙深:≥18cm.工作状态尺寸:7350×4400×1500mm.运输尺寸:7350×3000×3000mm.配套动力:147.1~198.5.轮胎数:2个. |  | 2018 |  | 非通用类 | 198 | 否 |  | 山东省
耕整地机械 | 整地机械 | 圆盘耙 | 3.5-4.5M圆盘耙 | 偏置重耙 | 辽宁现代农机装备有限公司 | 1BZP-4.0 | 3480 | 3480 | 3480 | 3480 | 0 | 0 | 0 | 0 | 0 | 0 | 作业幅宽(m):4.0 |  | 2018 |  | 非通用类 | 0 | 否 |  | 辽宁省
耕整地机械 | 整地机械 | 圆盘耙 | 3.5-4.5M圆盘耙 | 偏置中耙 | 辽宁现代农机装备有限公司 | 1BYP-4.4 | 3480 | 3480 | 3480 | 3480 | 0 | 0 | 0 | 0 | 0 | 0 | 作业幅宽(m):4.4 |  | 2018 |  | 非通用类 | 0 | 否 |  | 辽宁省
耕整地机械 | 整地机械 | 圆盘耙 | 3.5-4.5M圆盘耙 | 偏置轻耙 | 辽宁现代农机装备有限公司 | 1BQP-3.6 | 3480 | 3480 | 3480 | 3480 | 0 | 0 | 0 | 0 | 0 | 0 | 作业幅宽(m):3.6 |  | 2018 |  | 非通用类 | 0 | 否 |  | 辽宁省
耕整地机械 | 整地机械 | 圆盘耙 | 4.5-6.5M圆盘耙 | 偏置中耙 | 辽宁现代农机装备有限公司 | 1BYP-5.3 | 7200 | 7200 | 7200 | 7200 | 0 | 0 | 0 | 0 | 0 | 0 | 作业幅宽(m):5.3 |  | 2018 |  | 非通用类 | 0 | 否 |  | 辽宁省
耕整地机械 | 整地机械 | 圆盘耙 | 4.5-6.5M圆盘耙 | 偏置重耙 | 辽宁现代农机装备有限公司 | 1BZP-5.3 | 7200 | 7200 | 7200 | 7200 | 0 | 0 | 0 | 0 | 0 | 0 | 作业幅宽(m):5.3 |  | 2018 |  | 非通用类 | 0 | 否 |  | 辽宁省
耕整地机械 | 整地机械 | 圆盘耙 | 4.5-6.5M圆盘耙 | 灭茬缺口圆盘耙 | 雷肯农业机械(青岛)有限公司 | 1BYQ-500 | 7200 | 7200 | 7200 | 7200 | 0 | 0 | 0 | 0 | 0 | 0 | 连接形式:半悬挂式.整机配置形式:对置式.整机质量:7400kg.靶片数:30片.靶片直径:736mm.工作宽度:5米.设计耙深:≥18cm.工作状态尺寸:8350×5450×1700mm.运输尺寸:8350×3000×3000mm.配套动力:209.5~283.1.轮胎数:2个. |  | 2018 |  | 非通用类 | 283 | 否 |  | 山东省
耕整地机械 | 整地机械 | 圆盘耙 | 4.5-6.5M圆盘耙 | 液压偏置重耙 | 徐州福莱德力农业机械有限公司 | 1BZ-4.5 | 7200 | 7200 | 7200 | 7200 | 0 | 0 | 0 | 0 | 0 | 0 | 作业幅宽:4.5m |  | 2018 |  | 非通用类 | 0 | 否 |  | 江苏省
耕整地机械 | 整地机械 | 圆盘耙 | 4.5-6.5M圆盘耙 | 液压偏置轻耙 | 徐州福莱德力农业机械有限公司 | 1BQ-4.5 | 7200 | 7200 | 7200 | 7200 | 0 | 0 | 0 | 0 | 0 | 0 | 作业幅宽:4.5m |  | 2018 |  | 非通用类 | 0 | 否 |  | 江苏省
耕整地机械 | 整地机械 | 圆盘耙 | 4.5-6.5M圆盘耙 | 半悬挂圆盘耙 | 河北中友机电设备有限公司 | 1BY-5 | 7200 | 7200 | 7200 | 7200 | 0 | 0 | 0 | 0 | 0 | 0 | 连接型式:半悬挂式；整机质量(kg):5390；耙片数量(个):40；工作幅宽(m):5；配套动力(kw):160~184； |  | 2018 |  | 非通用类 | 0 | 否 |  | 河北省
耕整地机械 | 整地机械 | 圆盘耙 | 4.5-6.5M圆盘耙 | 偏置重耙 | 佳木斯市北新机械制造有限公司 | 1BZP-5.3 | 7200 | 7200 | 7200 | 7200 | 0 | 0 | 0 | 0 | 0 | 0 | 作业幅宽:5300mm | 连接型式:牵引式；整机配置型式:偏置式；整机质量:3000kg；耙片数:48片；耙片直径:650mm；工作幅宽:5300mm；设计耙深:160~200mm；配套动力:89.5~149.1kw. | 2018 |  | 非通用类 | 0 | 否 |  | 黑龙江省
耕整地机械 | 整地机械 | 圆盘耙 | 4.5-6.5M圆盘耙 | 56片偏置折叠重耙 | 佳木斯市北新机械制造有限公司 | 1BZP-6.2(A) | 7200 | 7200 | 7200 | 7200 | 0 | 0 | 0 | 0 | 0 | 0 | 作业幅宽:6200mm | 连接型式:牵引式；整机配置型式:偏置式:整机质量:4200kg；耙片数:56片；耙片直径:650mm；工作幅宽:6200mm；设计耙深:180mm；配套动力:130~160kw. | 2018 |  | 非通用类 | 0 | 否 |  | 黑龙江省
耕整地机械 | 整地机械 | 圆盘耙 | 6.5M及以上圆盘耙 | 六十二片折叠中耙 | 佳木斯市北新机械制造有限公司 | 1BJ-6.8 | 17200 | 17200 | 17200 | 17200 | 0 | 0 | 0 | 0 | 0 | 0 | 作业幅宽:6800mm | 连接型式:牵引式；整机配置型式:对置式；整机质量:3900kg；耙片数:62片；耙片直径:560mm；工作幅宽:6800mm；设计耙深:140~180mm；配套动力:117.6~132.3kw. | 2018 |  | 非通用类 | 0 | 否 |  | 黑龙江省
耕整地机械 | 整地机械 | 圆盘耙 | 6.5M及以上圆盘耙 | 113片折叠轻耙 | 佳木斯市北新机械制造有限公司 | 1BY-10.5 | 17200 | 17200 | 17200 | 17200 | 0 | 0 | 0 | 0 | 0 | 0 | 作业幅宽:10500mm | 连接型式:牵引式；整机配置型式:对置式；整机质量:4500kg；耙片数:113片；耙片直径:510mm；工作幅宽:10500mm；设计耙深:80~120mm；配套动力:117~147kw. | 2018 |  | 非通用类 | 0 | 否 |  | 黑龙江省
耕整地机械 | 整地机械 | 圆盘耙 | 6.5M及以上圆盘耙 | 圆盘耙 | 佳木斯市北新机械制造有限公司 | 1BY-7.0(A)SM | 17200 | 17200 | 17200 | 17200 | 0 | 0 | 0 | 0 | 0 | 0 | 作业幅宽:7000mm | 连接型式:牵引式；整机配置型式:对置式；整机质量:2500kg；耙片数:84片；耙片直径:510mm；工作幅宽:7000mm；设计耙深:120~160mm；配套动力:58.8~73.5kw. | 2018 |  | 非通用类 | 0 | 否 |  | 黑龙江省
耕整地机械 | 整地机械 | 圆盘耙 | 6.5M及以上圆盘耙 | 折叠重耙 | 佳木斯市北新机械制造有限公司 | 1BZ-7.8 | 17200 | 17200 | 17200 | 17200 | 0 | 0 | 0 | 0 | 0 | 0 | 作业幅宽:7800mm | 连接型式:牵引式；整机配置型式:对置式；整机质量:6000kg；耙片数:73片；耙片直径:650mm；工作幅宽:7800mm；设计耙深:160~180mm；配套动力:183~206kw. | 2018 |  | 非通用类 | 0 | 否 |  | 黑龙江省
耕整地机械 | 整地机械 | 起垄机 | 1-2M起垄机 | 起垄机 | 福建永顺机械有限公司 | YS1.2MA2 | 1200 | 1200 | 1200 | 1200 | 0 | 0 | 0 | 0 | 0 | 0 | 工作幅宽:115cm | 1.外廓尺寸(长×宽×高):1450×1350×650MM2.结构质量:155KG3.工作幅宽:115CM4.犁刀数量:12把5.犁刀最大回转半径:220MM6.传动方式:侧边传动7.与拖拉机链接方式:直接连接8.耕深:≥12CM9.耕深稳定性:≥80%10.植被覆盖率:≥75%11.垄高:≥30CM12.垄高合格率:大于等于75% | 2018 |  | 非通用类 | 0 | 否 |  | 福建省
耕整地机械 | 整地机械 | 起垄机 | 1-2M起垄机 | 起垄机 | 福建永顺机械有限公司 | YS1.3MA2 | 1200 | 1200 | 1200 | 1200 | 0 | 0 | 0 | 0 | 0 | 0 | 工作幅宽:125cm | 1.外廓尺寸(长×宽×高):1450×1450×650MM2.结构质量:160KG3.工作幅宽:125CM4.犁刀数量:12把5.犁刀最大回转半径:220MM6.传动方式:侧边传动7.与拖拉机链接方式:直接连接8.耕深:≥12CM9.耕深稳定性:≥80%10.植被覆盖率:≥75%11.垄高:≥30CM12.垄高合格率:大于等于75% | 2018 |  | 非通用类 | 0 | 否 |  | 福建省
耕整地机械 | 整地机械 | 起垄机 | 1-2M起垄机 | 起垄机 | 重庆华世丹机械制造有限公司 | 1GZ-115V1 | 1200 | 1200 | 1200 | 1200 | 0 | 0 | 0 | 0 | 0 | 0 | 配套动力额定功率:5.8KW；配套动力额定转速:3600r/min；配套动力燃油种类:汽油；主机外形尺寸:2125×1300×1050mm；工作幅宽:1150mm；起垄方式:合土式；起垄器型式:刀片式；发动机输出传动方式:直联式；刀辊传动方式:锥齿；主离合型式:摩擦片式；主离合状态:常开. | 配套动力标定功率:5.8KW；额定转速:3600r/min；燃油种类:汽油；工作状态外形尺寸:2125×1300×1060；工作幅宽:1150mm；起垄方式:合土式；起垄器型式:刀片式；发动机输出传动方式:直联式；刀辊传动方式:锥齿；主离合器型式:摩擦片式；主离合器状态:常开. | 2018 |  | 非通用类 | 5.8 | 否 |  | 重庆市
耕整地机械 | 整地机械 | 起垄机 | 1-2M起垄机 | 起垄机 | 重庆伟友动力机械有限公司 | 1GZ-105V1 | 1200 | 1200 | 1200 | 1200 | 0 | 0 | 0 | 0 | 0 | 0 | 作业幅宽1.05m |  | 2018 |  | 非通用类 | 4 | 否 |  | 重庆市
耕整地机械 | 整地机械 | 起垄机 | 1-2M起垄机 | 旋耕起垄机 | 馆陶县飞翔机械装备制造有限公司 | 1GNQ-150-1 | 1200 | 1200 | 1200 | 1200 | 0 | 0 | 0 | 0 | 0 | 0 | 作业幅宽:1.5m | 作业幅宽1.5m,外形尺寸(长×宽×高):1500×1700×1050mm、结构质量:355kg、配套功率:40.4-47.8kW、旋耕机刀型号:IT225、最大起垄高度:25-35cm(可调) | 2018 |  | 非通用类 | 0 | 否 |  | 河北省
耕整地机械 | 整地机械 | 起垄机 | 2-4M起垄机 | 烟草起垄机 | 江苏银华春翔机械制造有限公司 | 1QY-2-230 | 1560 | 1560 | 1560 | 1560 | 0 | 0 | 0 | 0 | 0 | 0 | 作业幅宽(m):2.30；配套动力(kw):55.1-58.8；起垄数:2；外形尺寸(mm)(长×宽×高):1410×2550×1190；结构质量(kg)460； | 作业幅宽(M):2.30；配套动力(KW):55.1-58.8；起垄数(个):2；外形尺寸(MM)(长×宽×高):1410×2550×1190；结构质量(KG)460； | 2018 |  | 非通用类 | 0 | 否 |  | 江苏省
耕整地机械 | 整地机械 | 起垄机 | 2-4M起垄机 | 双轴灭茬旋耕起垄机 | 连云港市兴安机械制造有限公司 | 1GZMN-200D4V3 | 1560 | 1560 | 1560 | 1560 | 0 | 0 | 0 | 0 | 0 | 0 | 作业幅宽2m.配套动力:55.1-66.2KW.外型尺寸(长×宽×高):2000×2360×1160MM.结构重量:920KG.与拖拉机连接形式:三点悬挂.传动方式:中间齿轮传动.刀轴转速:222R/MIN.灭茬刀型号:L175,灭茬刀数量:102把.旋耕刀型号:IT245,旋耕刀数量:66把.旋耕刀辊转速222、228r/min,最大回转半径245mm..灭茬刀辊转速478、493r/min,最大回转半径195mm,灭茬深度:80mm | 配套动力:55.1-66.2KW.外型尺寸(长×宽×高):2000×2360×1160MM.结构重量:920KG.耕幅2000mm.与拖拉机连接形式:三点悬挂.传动方式:中间齿轮传动.刀轴转速:222R/MIN.灭茬刀型号:L175,灭茬刀数量:102把.旋耕刀型号:IT245,旋耕刀数量:66把.旋耕刀辊转速222、228r/min,最大回转半径245mm..灭茬刀辊转速478、493r/min,最大回转半径195mm,灭茬深度:80mm. | 2018 |  | 非通用类 | 0 | 否 |  | 江苏省
耕整地机械 | 整地机械 | 起垄机 | 2-4M起垄机 | 旋耕起垄机 | 河南豪丰农业装备有限公司 | 1GZN-230V2 | 1560 | 1560 | 1560 | 1560 | 0 | 0 | 0 | 0 | 0 | 0 | 作业幅宽:2.3m | 配套拖拉机:轮式拖拉机；额定功率:73.5~88.2KW；PTO额定转速(R/MIN):720；外形尺寸(长×宽×高):2540×1360×1340MM；结构质量:638KG；传动方式:中间齿轮传动；连接方式:三点悬挂；垄高:30CM(可调)；垄顶宽:可调；垄间距:125CM(可调)；纯作业小时生产率:0.33~0.82HM2/H. | 2018 |  | 非通用类 | 0 | 否 |  | 河南省
耕整地机械 | 整地机械 | 铺膜机 | 作业幅宽60-120CM的普通地膜覆盖机 | 铺膜机 | 洛阳卓格哈斯机械有限公司 | 2M-1 | 360 | 360 | 360 | 360 | 240 | 240 | 0 | 0 | 0 | 0 | 结构型式:自走式；配套功率:1.6kW；外形尺寸(长×宽×高):188×145×107cm；地膜规格:80cm-100cm(宽度) | 结构型式:自走式；配套功率:1.6KW；外形尺寸(长×宽×高):188×145×107CM；地膜规格:80CM-100CM(宽度) | 2018 |  | 非通用类 | 1.6 | 否 |  | 河南省
耕整地机械 | 整地机械 | 铺膜机 | 作业幅宽60-120CM的普通地膜覆盖机 | 座式手扶拖拉机牵引覆膜机 | 固原鑫宇农农机具有限公司 | 2MPF-2 | 360 | 360 | 360 | 360 | 240 | 240 | 0 | 0 | 0 | 0 | 外形尺寸长1650X宽1350X高1000,结构质量75kg,地膜宽度800-1200mm,工作幅宽800-1200mm,作业速度2.5km/h,挂接方式:牵引式 | 规格型号/2MPF–2外形尺寸(长×宽×高)mm1600×1350×1000结构质量75kg工作幅度800~1200mm地膜宽度800~1200mm地膜厚度0.008mm采光面宽度550~900mm作业速度㎞/h2.5生产率hm2/h.2~0.3挂接方式/牵引式配套动力8.8kw | 2018 |  | 非通用类 | 0 | 否 |  | 宁夏
耕整地机械 | 整地机械 | 铺膜机 | 作业幅宽60-120CM的普通地膜覆盖机 | 起垄施肥全覆膜联合作业机 | 酒泉市铸陇机械制造有限责任公司 | 2MLF-2型 | 360 | 360 | 360 | 360 | 240 | 240 | 0 | 0 | 0 | 0 | 作业幅宽:1100mm |  | 2018 |  | 非通用类 | 0 | 否 |  | 甘肃省
耕整地机械 | 整地机械 | 铺膜机 | 作业幅宽60-120CM的普通地膜覆盖机 | 施肥铺管铺膜机 | 酒泉市铸陇机械制造有限责任公司 | 2MFG-0.7型 | 360 | 360 | 360 | 360 | 240 | 240 | 0 | 0 | 0 | 0 | 工作幅宽:70cm | 与拖拉机的联接方式:三点悬挂,作业幅宽(CM):70 | 2018 |  | 非通用类 | 0 | 否 |  | 甘肃省
耕整地机械 | 整地机械 | 铺膜机 | 作业幅宽在120CM及以上的普通地膜覆盖机 | 施肥铺管铺膜机 | 酒泉市铸陇机械制造有限责任公司 | 2MFG-1.4型 | 420 | 420 | 420 | 420 | 280 | 280 | 0 | 0 | 0 | 0 | 工作幅宽:145cm | 与拖拉机联接方式:三点悬挂,作业幅宽145CM | 2018 |  | 非通用类 | 0 | 否 |  | 甘肃省
耕整地机械 | 整地机械 | 铺膜机 | 作业幅宽在120CM及以上的普通地膜覆盖机 | 旋耕覆膜覆土机 | 酒泉市铸陇机械制造有限责任公司 | 2MFK-1.2型 | 420 | 420 | 420 | 420 | 280 | 280 | 0 | 0 | 0 | 0 | 作业幅宽120cm |  | 2018 |  | 非通用类 | 0 | 否 |  | 甘肃省
耕整地机械 | 整地机械 | 铺膜机 | 作业幅宽在120CM及以上的普通地膜覆盖机 | 地膜覆盖机 | 宁夏海原国华农机制造有限责任公司 | 2MPF-2型 | 420 | 420 | 420 | 420 | 280 | 280 | 0 | 0 | 0 | 0 | 地膜作业宽度:800~1400mm | 配套动力:15-20马力,外形尺寸(长x宽x高):1200X1000X800mm,地膜宽度:800~1400,生产率:5~6亩/h,膜边覆土宽度80mm,整机质量75KG | 2018 |  | 非通用类 | 0 | 否 |  | 宁夏
耕整地机械 | 整地机械 | 铺膜机 | 作业幅宽在120CM及以上的普通地膜覆盖机 | 联合作业地膜覆盖机 | 宁夏海原国华农机制造有限责任公司 | 2MPF-2型联合作业 | 420 | 420 | 420 | 420 | 280 | 280 | 0 | 0 | 0 | 0 | 带喷药施肥作业,外形尺寸(长x宽x高):1600X1000X920mm,地膜作业宽度:800~1600mm | 配套动力:15-20马力,带喷药施肥作业,外形尺寸(长x宽x高):1600X1000X920mm,地膜宽度:800~1600mm,膜边覆土宽度:80mm,生产率:0.2~0.33hM2/h,整机质量:75KG | 2018 |  | 非通用类 | 0 | 否 |  | 宁夏
耕整地机械 | 整地机械 | 铺膜机 | 作业幅宽在120CM及以上的普通地膜覆盖机 | 手扶式地膜覆盖机 | 宁夏海原国华农机制造有限责任公司 | 2MPF-2型手扶式 | 420 | 420 | 420 | 420 | 280 | 280 | 0 | 0 | 0 | 0 | 地膜宽度:1200~1400mm,膜边覆土宽度:100mm | 配套动力:15-20马力,外形尺寸(长x宽x高):1530X1640X830mm,地膜宽度:1200~1400mm,膜边覆土宽度:100mm,生产率:0.2~0.33hM2/h,整机质量:75KG | 2018 |  | 通用类 | 0 | 否
耕整地机械 | 整地机械 | 铺膜机 | 作业幅宽在120CM及以上的普通地膜覆盖机 | 旋耕覆膜覆土联合作业机 | 甘肃洮河拖拉机制造有限公司 | 2MXF-120 | 420 | 420 | 420 | 420 | 280 | 280 | 0 | 0 | 0 | 0 | 作业幅宽:120cm | 机引式,作业幅宽:120CM；整机:结构型式:悬挂式,外形尺寸(长×宽×高):1160×1510×950(MM),与拖拉机的联接方式:三点悬挂,动力输入轴转速:540R/MIN；旋耕部分:传动方式:链传动,刀辊设计转速:243R/MIN,刀辊最大回转半径:21CM,刀辊总安装刀数:26个,旋耕刀型号:ⅡS210；全覆土部分结构形式:弯板链式输送带；铺膜部分:单膜幅宽度:1200MM,膜幅数量:1幅 | 2018 |  | 非通用类 | 0 | 否 |  | 甘肃省
耕整地机械 | 整地机械 | 铺膜机 | 作业幅宽在120CM及以上的普通地膜覆盖机 | 铺膜机 | 福建永顺机械有限公司 | YS-2M1 | 420 | 420 | 420 | 420 | 280 | 280 | 0 | 0 | 0 | 0 | 工作幅宽:1200mm(本机具作业轮距即为作业幅度,可在垄间距1200mm-1400mm铺膜作业) |  | 2018 |  | 非通用类 | 0 | 否 |  | 福建省
耕整地机械 | 整地机械 | 铺膜机 | 不带旋耕作业的起垄地膜覆盖机 | 牵引自动上土式全膜双垄沟施肥铺膜机 | 定西市三牛农机制造有限公司 | 1MLQS-400/700 | 1200 | 1200 | 1200 | 1200 | 800 | 800 | 0 | 0 | 0 | 0 | 起垄装置型式；铲式；起垄装置数量:2个；单膜幅宽度:1200mm； | 外形尺寸:1420*1435*1100MM；结构质量:132KG；幅宽:1200MM；配套动力:≥13.2KW；施肥行数:2行 | 2018 |  | 非通用类 | 13.2 | 否 |  | 甘肃省
耕整地机械 | 整地机械 | 铺膜机 | 不带旋耕作业的起垄地膜覆盖机 | 马铃薯喷药施肥起垄铺膜机 | 定西市三牛农机制造有限公司 | 1MLPF-1 | 1200 | 1200 | 1200 | 1200 | 800 | 800 | 0 | 0 | 0 | 0 | 起垄装置型式:铲式；起垄装置数量:2个；单膜幅宽度:1200mm； | 外形尺寸:1600*1420*1480MM；质量:168KG；配套动力:14.7-22.1KW；施肥行数:2行；施肥行距:450MM；传动形式:链条传动 | 2018 |  | 非通用类 | 14.7 | 否 |  | 甘肃省
耕整地机械 | 整地机械 | 铺膜机 | 不带旋耕作业的起垄地膜覆盖机 | 圆盘式全膜双垄沟铺膜机 | 定西市三牛农机制造有限公司 | 1MLQY-400/700 | 1200 | 1200 | 1200 | 1200 | 800 | 800 | 0 | 0 | 0 | 0 | 起垄装置型式:翼铲式；起垄装置数量:2个；单膜幅宽度:1200mm； | 外形尺寸:1700*1500*680MM；结构质量:128KG；配套动力:13.2-18.4KW；幅宽1200MM；挂接方式:悬挂式 | 2018 |  | 非通用类 | 18.4 | 否 |  | 甘肃省
耕整地机械 | 整地机械 | 铺膜机 | 带旋耕作业的起垄地膜覆盖机 | 旋耕施肥起垄喷药铺管铺膜联合作业机 | 定西市三牛农机制造有限公司 | 2MFLY-1 | 1900 | 1900 | 1900 | 1900 | 1260 | 1260 | 0 | 0 | 0 | 0 | 起垄装置型式:旋耕起垄；起垄装置数量:2个；铺膜部分单膜幅宽度:1200mm；铺膜部分膜幅数量:1幅； | 外形尺寸:1740*1550*174MM；工作幅宽:10-125CM；与拖拉机的链接方式:三点悬挂；起垄装置数量:2个 | 2018 |  | 非通用类 | 0 | 否 |  | 甘肃省
耕整地机械 | 整地机械 | 铺膜机 | 带旋耕作业的起垄地膜覆盖机 | 旋耕起垄覆膜机 | 青铜峡市民乐农业机械有限公司 | 2MGF-1 | 1900 | 1900 | 1900 | 1900 | 1260 | 1260 | 0 | 0 | 0 | 0 | 外形尺寸(长×宽×高)=1560×1490×1110(mm)工作行数:1行工作幅宽:120cm地膜宽度:120cm配套动力:25.7-40.5(kw) | 外形尺寸(长×宽×高)=1560×1490×1110(mm)工作行数:1行工作幅宽:120cm地膜宽度:120cm配套动力:25.7-40.5(kw) | 2018 |  | 非通用类 | 0 | 否 |  | 宁夏
耕整地机械 | 整地机械 | 铺膜机 | 带旋耕作业的起垄地膜覆盖机 | 起垄铺膜机 | 甘肃洮河拖拉机制造有限公司 | 1MLQ-40/70 | 1900 | 1900 | 1900 | 1900 | 1260 | 1260 | 0 | 0 | 0 | 0 | 带旋耕作业的起垄地膜覆盖机,具备旋耕、起垄、铺膜功能.旋耕部分工作幅宽:110cm,旋耕深度:≥8cm,旋耕部分传动方式:链传动,旋耕部分刀辊总安装刀数:25个,旋耕部分旋耕刀型号:T225；起垄部件型式:旋耕刀,起垄小垄高15±3cm,起垄大垄高10±3cm,铺膜部分覆土宽度:80-100mm,铺膜部分覆土厚度:40mm | 带旋耕作业的起垄地膜覆盖机,具备旋耕、起垄、铺膜功能.旋耕部分工作幅宽:110CM,旋耕深度:≥8CM,旋耕部分传动方式:链传动,旋耕部分刀辊总安装刀数:25个,旋耕部分旋耕刀型号:T225；起垄部件型式:旋耕刀,起垄小垄高15±3CM,起垄大垄高10±3CM,铺膜部分覆土宽度:80-100MM,铺膜部分覆土厚度:40MM | 2018 |  | 非通用类 | 0 | 否 |  | 甘肃省
耕整地机械 | 整地机械 | 铺膜机 | 带旋耕作业的起垄地膜覆盖机 | 旋耕灭茬起垄施肥喷药铺膜机 | 甘肃洮河拖拉机制造有限公司 | 1GZMSPM-40/70D3V2 | 1900 | 1900 | 1900 | 1900 | 1260 | 1260 | 0 | 0 | 0 | 0 | 带旋耕作业的起垄地膜覆盖机,具备旋耕、起垄、铺膜、施肥、喷药等功能.旋耕部分工作幅宽:110cm,旋耕部分传动方式:链条传动,旋耕部分刀辊总安装刀数:40个,旋耕部分旋耕刀型号:MⅡ240；起垄装置型式:铲式,起垄装置数量:2个；铺膜部分单膜幅宽度:1200mm,铺膜部分膜幅数量:1幅；肥箱外形尺寸(长×宽×高):440×290×300(mm)(30L)；喷药部分药箱容积:25L | 带旋耕作业的起垄地膜覆盖机,具备旋耕、起垄、铺膜、施肥、喷药等功能.旋耕部分工作幅宽:110CM,旋耕部分传动方式:链条传动,旋耕部分刀辊总安装刀数:40个,旋耕部分旋耕刀型号:MⅡ240；起垄装置型式:铲式,起垄装置数量:2个；铺膜部分单膜幅宽度:1200MM,铺膜部分膜幅数量:1幅；肥箱外形尺寸(长×宽×高):440×290×300(MM)(30L)；喷药部分药箱容积:25L | 2018 |  | 非通用类 | 0 | 否 |  | 甘肃省
耕整地机械 | 整地机械 | 铺膜机 | 带旋耕作业的起垄地膜覆盖机 | 起垄施肥铺膜机 | 甘肃洮河拖拉机制造有限公司 | 1QSM-40/70 | 1900 | 1900 | 1900 | 1900 | 1260 | 1260 | 0 | 0 | 0 | 0 | 带旋耕作业的起垄地膜覆盖机,具备旋耕、起垄、铺膜、施肥功能.起垄部分起垄装置型式:旋耕起垄,起垄装置数量:1个,铺膜部分单膜幅宽度:1200mm,铺膜部分膜幅数量:1个,肥箱外形尺寸(长×宽×高)/容积:50L | 带旋耕作业的起垄地膜覆盖机,具备旋耕、起垄、铺膜、施肥功能.起垄部分起垄装置型式:旋耕起垄,起垄装置数量:1个,铺膜部分单膜幅宽度:1200MM,铺膜部分膜幅数量:1个,肥箱外形尺寸(长×宽×高)/容积:50L | 2018 |  | 非通用类 | 0 | 否 |  | 甘肃省
耕整地机械 | 整地机械 | 铺膜机 | 带旋耕作业的起垄地膜覆盖机 | 蔬菜联合作业机 | 宁夏智源农业装备有限公司 | 1SLZ-200-1/2 | 1900 | 1900 | 1900 | 1900 | 1260 | 1260 | 0 | 0 | 0 | 0 | 外型尺寸(长×宽×高)mm:2300×2800×1480；配套动力kW:≥36.8；整机质量kg:500；工作幅宽mm:2800；起垄高度cm:≥20；起垄宽度cm:60-160；工作效率hM2/h:0.2~0.27. |  | 2018 |  | 非通用类 | 0 | 否 |  | 宁夏
耕整地机械 | 整地机械 | 铺膜机 | 带旋耕作业的起垄地膜覆盖机 | 旋耕起垄覆膜机 | 宁夏海原国华农机制造有限责任公司 | 2MQF-2 | 1900 | 1900 | 1900 | 1900 | 1260 | 1260 | 0 | 0 | 0 | 0 | 进行旋耕、起垄、铺膜、施肥联合作业机 | 带旋耕、起垄、施肥、喷药作业的复式功能地膜覆盖机,整机质量:210KG,配套动力:13.3-22kW轮式拖拉机,外形尺寸(长x宽x高):1510x1450x1030mm,地膜宽度120cm,作业速度:4.5km/h,作业效率:3-6亩/h | 2018 |  | 非通用类 | 0 | 否 |  | 宁夏
耕整地机械 | 整地机械 | 铺膜机 | 带旋耕作业的起垄地膜覆盖机 | 旋耕起垄铺膜联合作业机 | 宁夏海原国华农机制造有限责任公司 | 2MQF-2联合作业机 | 1900 | 1900 | 1900 | 1900 | 1260 | 1260 | 0 | 0 | 0 | 0 | 进行旋耕、起垄、铺膜、施肥联合作业 | 带旋耕、起垄、施肥、喷药作业的复式功能地膜覆盖机,整机质量:210KG,配套动力:13.3-22kW轮式拖拉机,地膜宽度120cm,作业速度:4.5km/h | 2018 |  | 非通用类 | 0 | 否 |  | 宁夏
耕整地机械 | 整地机械 | 联合整地机 | 1.5-2M深松联合整地机 | 深松整地联合作业机 | 酒泉市铸陇机械制造有限责任公司 | 1SZL-160型 | 1700 | 1700 | 1700 | 1700 | 0 | 0 | 0 | 0 | 0 | 0 | 作业幅宽(m):1.6 | 外形尺寸:1090*1890*1210MM；幅宽:160CM；深松铲:4个 | 2018 |  | 非通用类 | 0 | 否 |  | 甘肃省
耕整地机械 | 整地机械 | 联合整地机 | 1.5-2M深松联合整地机 | 深松旋耕联合作业机 | 高台县福祥机械制造销售有限责任公司 | 1SZL-160 | 1700 | 1700 | 1700 | 1700 | 0 | 0 | 0 | 0 | 0 | 0 | 型号名称1GKN-270旋耕机、结构型式框架式、工作状态外形尺寸(长×宽×高)MM1015×2910×1210、工作幅宽270CM、总安装刀数84把 | 结构型式:悬挂式(前松后旋)、工作状态外形尺寸(长×宽×高)MM2140×1810×1280、工作幅宽160CM、铲间距31CM、深松铲结构型式凿型深松铲、深松铲数量6个、旋耕机刀片总安装数48把 | 2018 |  | 非通用类 | 0 | 否 |  | 甘肃省
耕整地机械 | 整地机械 | 联合整地机 | 1.5-2M深松联合整地机 | 深松旋耕联合作业机 | 高台县福祥机械制造销售有限责任公司 | 1SZL-180 | 1700 | 1700 | 1700 | 1700 | 0 | 0 | 0 | 0 | 0 | 0 | 结构型式:悬挂式(前松后旋)、工作状态外形尺寸(长×宽×高)MM2100×1950×1200、工作幅宽180CM、铲间距29CM、深松铲结构型式凿型深松铲、深松铲数量7个、旋耕机刀片总安装56把 | 结构型式:悬挂式(前松后旋)、工作状态外形尺寸(长×宽×高)MM2100×1950×1200、工作幅宽180CM、铲间距29CM、深松铲结构型式凿型深松铲、深松铲数量7个、旋耕机刀片总安装56把 | 2018 |  | 非通用类 | 0 | 否 |  | 甘肃省
耕整地机械 | 整地机械 | 联合整地机 | 2-2.5M双轴联合整地机 | 联合整地机 | 新疆双剑农机制造有限公司 | 1ZL-2.0 | 3600 | 3600 | 3600 | 3600 | 0 | 0 | 0 | 0 | 0 | 0 | 作业幅宽,m:2.0；耙片数,片: | 整机配置型式:缺口耙(2)组、圆盘耙(2)组、平土板(1)组、碎土棍(1)组、镇压辊(1)组；作业幅宽,2.0；耙片间距,MM:170；耙片数,片:24；外形尺寸(长*宽*高),MM工作状态:5500*2300*980. | 2018 |  | 非通用类 | 29 | 否 |  | 新疆维吾尔自治区
耕整地机械 | 整地机械 | 联合整地机 | 2-2.5M双轴联合整地机 | 联合整地机 | 新疆双剑农机制造有限公司 | 1ZL-2.4 | 3600 | 3600 | 3600 | 3600 | 0 | 0 | 0 | 0 | 0 | 0 | 作业幅宽,m:2.4；耙片数,片: | 整机配置型式:缺口耙(2)组、圆盘耙(2)组、平土板(1)组、碎土棍(1)组、镇压辊(1)组；作业幅宽,2.4；耙片间距,MM:170；耙片数,片:26；外形尺寸(长*宽*高),MM工作状态:5600*2700*980 | 2018 |  | 非通用类 | 33 | 否 |  | 新疆维吾尔自治区
耕整地机械 | 整地机械 | 联合整地机 | 2.5-3M双轴联合整地机 | 联合整地机 | 新疆双剑农机制造有限公司 | 1ZL-2.8 | 3900 | 3900 | 3900 | 3900 | 0 | 0 | 0 | 0 | 0 | 0 | 作业幅宽,m:2.8；耙片数,片:28. | 整机配置型式:缺口耙(2)组、圆盘耙(2)组、平土板(2)组、碎土棍(2)组、镇压辊(2)组；作业幅宽,2.8；耙片间距,MM:170；耙片数,片:28；外形尺寸(长*宽*高),MM工作状态:5700*3200*1050 | 2018 |  | 非通用类 | 40 | 否 |  | 新疆维吾尔自治区
耕整地机械 | 整地机械 | 联合整地机 | 3-3.5M双轴联合整地机 | 联合整地机 | 新疆双剑农机制造有限公司 | 1ZL-3.2 | 7200 | 7200 | 7200 | 7200 | 0 | 0 | 0 | 0 | 0 | 0 | 作业幅宽,m:3.2；耙片数,片:32. | 整机配置型式:缺口耙(2)组、圆盘耙(2)组、平土板(2)组、碎土棍(2)组、镇压辊(2)组；作业幅宽,3.2；耙片间距,MM:170；耙片数,片:32；外形尺寸(长*宽*高),MM工作状态:5900*3600*1050 | 2018 |  | 非通用类 | 48 | 否 |  | 新疆维吾尔自治区
耕整地机械 | 整地机械 | 联合整地机 | 3.5-4.5M双轴联合整地机 | 联合整地机 | 新疆双剑农机制造有限公司 | 1ZL-3.6 | 9000 | 9000 | 9000 | 9000 | 0 | 0 | 0 | 0 | 0 | 0 | 作业幅宽,m:3.6；耙片数:40. | 整机配置型式:缺口耙(2)组、圆盘耙(2)组、平土板(2)组、碎土棍(2)组、镇压辊(2)组；作业幅宽,3.6；耙片间距,MM:170；耙片数,片:40；外形尺寸(长*宽*高),MM工作状态:6050*4150*1050. | 2018 |  | 非通用类 | 51 | 否 |  | 新疆维吾尔自治区
耕整地机械 | 整地机械 | 联合整地机 | 3.5-4.5M双轴联合整地机 | 联合整地机 | 新疆双剑农机制造有限公司 | 1ZL-4.2 | 9000 | 9000 | 9000 | 9000 | 0 | 0 | 0 | 0 | 0 | 0 | 作业幅宽,m:4.2；耙片数,片:48. | 整机配置型式:缺口耙(2)组、圆盘耙(2)组、平土板(3)组、碎土棍(3)组、镇压辊(3)组；作业幅宽,4.2；耙片间距,MM:170；耙片数,片:48；外形尺寸(长*宽*高),MM工作状态:6050*4600*1050. | 2018 |  | 非通用类 | 59 | 否 |  | 新疆维吾尔自治区
耕整地机械 | 整地机械 | 联合整地机 | 4.5-5.5M双轴联合整地机 | 联合整地机 | 新疆双剑农机制造有限公司 | 1ZL-4.8 | 9600 | 9600 | 9600 | 9600 | 0 | 0 | 0 | 0 | 0 | 0 | 作业幅宽,m:4.8:；耙片数,片:56. | 整机配置型式:缺口耙(2)组、圆盘耙(2)组、平土板(3)组、碎土棍(3)组、镇压辊(3)组；作业幅宽,4.8；耙片间距,MM:170；耙片数,片:56；外形尺寸(长*宽*高),MM工作状态:6050*5200*1050. | 2018 |  | 非通用类 | 73 | 否 |  | 新疆维吾尔自治区
耕整地机械 | 整地机械 | 联合整地机 | 4.5-5.5M双轴联合整地机 | 联合整地机 | 新疆双剑农机制造有限公司 | 1ZL-5.4 | 9600 | 9600 | 9600 | 9600 | 0 | 0 | 0 | 0 | 0 | 0 | 作业幅宽,m:5.4；耙片数,片:64. | 整机配置型式:缺口耙(2)组、圆盘耙(2)组、平土板(3)组、碎土棍(3)组、镇压辊(3)组；作业幅宽,5.4；耙片间距,MM:170；耙片数,片:64；外形尺寸(长*宽*高),MM工作状态:6050*5800*1050. | 2018 |  | 非通用类 | 88 | 否 |  | 新疆维吾尔自治区
耕整地机械 | 整地机械 | 联合整地机 | 5.5M及以上双轴联合整地机 | 联合整地机 | 新疆双剑农机制造有限公司 | 1ZL-7.2 | 10000 | 10000 | 10000 | 10000 | 0 | 0 | 0 | 0 | 0 | 0 | 工作幅宽,m:7.2；耙片个数,片:84. | 整机配置型式:缺口耙(4)组、圆盘耙(4)组、平土板(4)组、碎土棍(4)组、镇压辊(4)组；作业幅宽,7.2；耙片间距,MM:170；耙片数,片:84；外形尺寸(长*宽*高),MM工作状态:6100*7900*2200. | 2018 |  | 非通用类 | 0 | 否 |  | 新疆维吾尔自治区
耕整地机械 | 整地机械 | 联合整地机 | 5.5M及以上双轴联合整地机 | 联合整地机 | 新疆牧神机械有限责任公司 | 1ZL-7.0 | 10000 | 10000 | 10000 | 10000 | 0 | 0 | 0 | 0 | 0 | 0 | 配套动力kW:≥132；整机重量kg:5200；运输间隙mm:230；连接形式:牵引式；工作幅宽m:7.1；耙片数量片:82(缺口耙42；圆盘耙40)；耙片间距mm:170；耙片偏角:最大17°；耙片直径mm:460；折叠方式:液压折叠；运输状态外形尺寸(长*宽*高)mm:6490*3190*3180；工作状态外形尺寸(长*宽*高)mm:6560*7150*1890； | 配套动力kW:≥132；连接形式:牵引式；工作幅宽m:7.1；折叠方式:液压折叠； | 2018 |  | 非通用类 | 132 | 否 |  | 新疆维吾尔自治区
耕整地机械 | 整地机械 | 联合整地机 | 2-2.5M深松联合整地机 | 深松整地联合作业机 | 山东鑫港新能源科技有限公司 | 1SZL-200 | 2700 | 2700 | 2700 | 2700 | 0 | 0 | 0 | 0 | 0 | 0 | 外形尺寸(长×宽×高)(mm):2375×2540×1320,结构质量(kg):860,配套动力(kw):≧88.2,整地机构型式:卧式旋耕机,工作幅宽(cm):200,铲间距(cm):30-50,传动机构型式:中间齿轮传动,深松耕深(cm):≧25,整地耕深(cm):≧8,作业速度(km/h):≧2,作业小时生产率(hm2/h):0.25-0.45,深松铲结构型式:凿式平铲,深松铲数量(个):4 |  | 2018 |  | 非通用类 | 0 | 否 |  | 山东省
耕整地机械 | 整地机械 | 联合整地机 | 2-2.5M深松联合整地机 | 深松整地联合作业机 | 石家庄连达农业机械有限公司 | 1SZL-230C | 2700 | 2700 | 2700 | 2700 | 0 | 0 | 0 | 0 | 0 | 0 | 外形尺寸(长X宽X高)1690mmX2700mmX1260mm,配套动力:66.2-73.5kW,结构质量:710kg,整地结构形式:旋耕、镇压滚,深松铲结构形式:凿形,深松铲数量:4个,工作幅宽:2300mm,铲间距:45-63cm,传动机构形式:中间齿轮箱传动,耕深:12-16cm,深松:25-35cm,整地:25-35cm,作业效率:0.4-0.95hm2/h |  | 2018 |  | 非通用类 | 0 | 否 |  | 河北省
耕整地机械 | 整地机械 | 联合整地机 | 2-2.5M深松联合整地机 | 深松灭茬联合作业机 | 内蒙古长明机械股份有限公司 | 1SL-220 | 2700 | 2700 | 2700 | 2700 | 0 | 0 | 0 | 0 | 0 | 0 | 连接方式:三点悬挂,作业幅宽(cm):220,机具结构类型:深松、灭茬、镇压,整地结构型式:灭茬刀、鼠笼式镇压辊,深松铲结构型式:凿型铲,数量:5个,配套动力(kw):66.2-95.6,外形尺寸(长*宽*高):1925mm*2390mm*1420mm,结构质量(kg):844,作业速度(km/h):2-5,深松(cm):≧25,整地(cm):≧8,铲间距(cm):40-50,传动机构型式:中间齿轮传动,作业小时生产率(hm2/h):0.3-0.67 | 连接方式:三点悬挂,作业幅宽(CM):220,机具结构类型:深松、灭茬、镇压,整地结构型式:灭茬刀、鼠笼式镇压辊,深松铲结构型式:凿型铲,数量:5个,配套动力(KW):66.2-95.6,外形尺寸(长*宽*高):1925MM*2390MM*1420MM,结构质量(KG):844,作业速度(KM/H):2-5,深松(CM):≧25,整地(CM):≧8,铲间距(CM):40-50,传动机构型式:中间齿轮传动,作业小时生产率(HM2/H):0.3-0.67 | 2018 |  | 非通用类 | 0 | 否 |  | 内蒙古自治区
耕整地机械 | 整地机械 | 联合整地机 | 2-2.5M深松联合整地机 | 深松整地联合作业机 | 潍坊悍马农业装备有限公司 | 1SZL-230 | 2700 | 2700 | 2700 | 2700 | 0 | 0 | 0 | 0 | 0 | 0 | 作业幅宽2.3m | 外形尺寸(长×宽×高)MM:1750×2600×1300；结构质量KG:980；配套动力KW:≥73.5；深松铲数量:6个；深松铲结构型式:凿式；工作幅宽MM:2300；铲间距MM:400；传动方式:中间齿轮传动；深松耕深CM:≥25；整地耕深CM:≥12；作业速度KM/H:1.4-3.5；作业小时生产率HM2/H:0.15-0.55 | 2018 |  | 非通用类 | 0 | 否 |  | 山东省
耕整地机械 | 整地机械 | 联合整地机 | 2-2.5M深松联合整地机 | 深松整地联合作业机 | 酒泉市铸陇机械制造有限责任公司 | 1SZL-200型 | 2700 | 2700 | 2700 | 2700 | 0 | 0 | 0 | 0 | 0 | 0 | 工作幅宽(cm):200 | 外形尺寸:1190*2210*1210MM；幅宽:200CM；深松铲:6个 | 2018 |  | 非通用类 | 0 | 否 |  | 甘肃省
耕整地机械 | 整地机械 | 联合整地机 | 2-2.5M深松联合整地机 | 免耕深松整地机 | 酒泉市铸陇机械制造有限责任公司 | 1GS-200型 | 2700 | 2700 | 2700 | 2700 | 0 | 0 | 0 | 0 | 0 | 0 | 作业幅宽:2m；整地机构型式:旋耕刀辊,旋耕刀50把；深松铲结构型式:凿型,深松铲数量:7个 | 外形尺寸:1960*2510*1460MM；结构质量:750KG；幅宽:200CM；深松铲:7个 | 2018 |  | 非通用类 | 0 | 否 |  | 甘肃省
耕整地机械 | 整地机械 | 联合整地机 | 2-2.5M深松联合整地机 | 深松整地联合作业机 | 山东奥龙农业机械制造有限公司 | 1SZL-230 | 2700 | 2700 | 2700 | 2700 | 0 | 0 | 0 | 0 | 0 | 0 | 作业幅宽:2.3m | 配套动力:≥73.5kW；整地机构型式:卧式旋耕机；深松铲数量:4个；工作幅宽:230cm；传动机构型式:中间齿轮传动；复式作业功能:深松、旋耕. | 2018 |  | 非通用类 | 0 | 否 |  | 山东省
耕整地机械 | 整地机械 | 联合整地机 | 2-2.5M深松联合整地机 | 深松整地联合作业机 | 江苏银华春翔机械制造有限公司 | 1SZL-230 | 2700 | 2700 | 2700 | 2700 | 0 | 0 | 0 | 0 | 0 | 0 | 作业幅宽2.3m；配套动力(kw):73.5-88.2；铲间距(mm):500；单铲幅宽(mm):60深松深度(mm):≥400；耕深(mm):≥80；深松铲结构形式:单柱、双头凿形铲带翼；工作铲数(把):5；外形尺寸(mm)长×宽×高:2480×2770×1260,结构质量(kg):1350； | 作业幅宽:2.3M；配套动力(KW):73.5-88.2；铲间距(MM):500；单铲幅宽(MM):60深松深度(MM):≥400；耕深(MM):≥80；深松铲结构形式:单柱、双头凿形铲带翼；工作铲数(把):5；外形尺寸(MM)长×宽×高:2480×2770×1260,结构质量(KG):1350 | 2018 |  | 非通用类 | 0 | 否 |  | 江苏省
耕整地机械 | 整地机械 | 联合整地机 | 2-2.5M深松联合整地机 | 联合整地机 | 河南沃正实业有限公司(原：河南豪丰机械制造有限公司) | 1SZL-200 | 2700 | 2700 | 2700 | 2700 | 0 | 0 | 0 | 0 | 0 | 0 | 作业幅宽:2.0m | 外形尺寸(长×宽×高):1510×2268×1150(MM)；配套动力:66.2~73.5KW；结构质量:620KG；整地结构形式:深松+旋耕；深松铲结构形式:凿形；深松铲数量:4个；工作幅宽:2000MM；铲间距:55CM；传动机构形式:中间齿轮传动；耕深:深松:≥25CM、整地:8~16CM；作业速度:2.5~5KM/H；工作效率:0.4~0.6HM2/H. | 2018 |  | 非通用类 | 0 | 否 |  | 河南省
耕整地机械 | 整地机械 | 联合整地机 | 2-2.5M深松联合整地机 | 联合整地机 | 河南沃正实业有限公司(原：河南豪丰机械制造有限公司) | 1SZL-230 | 2700 | 2700 | 2700 | 2700 | 0 | 0 | 0 | 0 | 0 | 0 | 作业幅宽:2.3m | 外形尺寸(长×宽×高):1510×2568×1150(MM)；配套动力:73.5~88.2KW；结构质量:680KG；整地结构形式:深松+旋耕；深松铲结构形式:凿形；深松铲数量:5个；工作幅宽:2300MM；铲间距:50CM；传动机构形式:中间齿轮传动；耕深:深松:≥25CM、整地:8~16CM；作业速度:2.5~5KM/H；工作效率:0.47~0.66HM2/H. | 2018 |  | 非通用类 | 0 | 否 |  | 河南省
耕整地机械 | 整地机械 | 联合整地机 | 2-2.5M深松联合整地机 | 深松整地联合作业机 | 河北耕耘农业机械制造有限公司 | 1SZL-200 | 2700 | 2700 | 2700 | 2700 | 0 | 0 | 0 | 0 | 0 | 0 | 工作幅宽(cm):200； | 数量:4个；外形尺寸(mm):1200*2330*1170,结构质量(kg):500,配套动力(kW):73.5~88.2,整地机构型式:旋耕；结构形式:铲式,双翼深松铲；工作幅宽(cm):200；铲间距(cm):50~70；传动机构型式:中间齿轮传动；深松(cm):≥25；整地(cm):12~16；作业速度(km/h):2~5；作业小时生产率(hm2/h):0.4~0.8 | 2018 |  | 非通用类 | 0 | 否 |  | 河北省
耕整地机械 | 整地机械 | 联合整地机 | 2-2.5M深松联合整地机 | 深松整地联合作业机 | 河北耕耘农业机械制造有限公司 | 1SZL-230 | 2700 | 2700 | 2700 | 2700 | 0 | 0 | 0 | 0 | 0 | 0 | 工作幅宽(cm):230； | 数量:4个；外形尺寸(mm):1200*2550*1170,结构质量(kg):556,配套动力(kW):80.9~95.6；整地机构型式:旋耕；结构形式:铲式,双翼深松铲；工作幅宽(cm):230；铲间距(cm):50~70；传动机构型式:中间齿轮传动；深松(cm):≥25；整地(cm):12~16；作业速度(km/h):2~5；作业小时生产率(hm2/h):0.5~0.9 | 2018 |  | 非通用类 | 0 | 否 |  | 河北省
耕整地机械 | 整地机械 | 联合整地机 | 2-2.5M深松联合整地机 | 深松整地联合作业机 | 河北圣和农业机械有限公司 | 1SZL-200A | 2700 | 2700 | 2700 | 2700 | 0 | 0 | 0 | 0 | 0 | 0 | 作业幅宽:2m | 是否深松:是；深松铲结构形式:凿形；深松铲个数:4个；整地机构型式:旋耕；幅宽:2.0M；配套动力:88.2~110.3KW；结构质量:755KG；外形尺寸(长×宽×高):1980×2400×1400MM；深松深度:≥25CM；耕深:12~16CM. | 2018 |  | 非通用类 | 0 | 否 |  | 河北省
耕整地机械 | 整地机械 | 联合整地机 | 2-2.5M深松联合整地机 | 深松整地联合作业机 | 河北圣和农业机械有限公司 | 1SZL-200B | 2700 | 2700 | 2700 | 2700 | 0 | 0 | 0 | 0 | 0 | 0 | 作业幅宽:2m | 是否深松:是；深松铲结构形式:凿形；深松铲个数:4个；整地机构型式:旋耕；幅宽:2.0m；配套动力:80.9~91.9kW；结构质量:570kg；外形尺寸(长×宽×高):1310×2310×1240mm；深松深度:≥25cm耕深:12~16cm. | 2018 |  | 非通用类 | 0 | 否 |  | 河北省
耕整地机械 | 整地机械 | 联合整地机 | 2-2.5M深松联合整地机 | 深松整地联合作业机 | 山东大华机械有限公司 | 1SZL-230W | 2700 | 2700 | 2700 | 2700 | 0 | 0 | 0 | 0 | 0 | 0 | 作业幅宽:2.3m | 工作幅宽:2.3m；配套动力:≥91.9kW轮式拖拉机；深松深度:≥250mm；整地深度:≥80mm；深松铲结构型式:偏柱式曲面铲；深松铲数量:4 | 2018 |  | 非通用类 | 91.9 | 否 |  | 山东省
耕整地机械 | 整地机械 | 联合整地机 | 2-2.5M深松联合整地机 | 深松整地联合作业机 | 山东大华机械有限公司 | 1SZL-200G | 2700 | 2700 | 2700 | 2700 | 0 | 0 | 0 | 0 | 0 | 0 | 作业幅宽:2m | 工作幅宽:2m；配套动力:≥73.5kW；深松深度:≥250mm；整地深度:≥80mm；深松铲结构型式:双翼型；旋耕刀数量:56把；深松铲数量:4 | 2018 |  | 非通用类 | 73.5 | 否 |  | 山东省
耕整地机械 | 整地机械 | 联合整地机 | 2-2.5M深松联合整地机 | 深松整地联合作业机 | 山东大华机械有限公司 | 1SZL-200 | 2700 | 2700 | 2700 | 2700 | 0 | 0 | 0 | 0 | 0 | 0 | 作业幅宽:2m | 工作幅宽:2m；配套动力:81.0~99.3kW；深松深度:≥250mm；整地深度:≥80mm；深松铲结构型式:弧面倒梯形铲；深松铲数量:4 | 2018 |  | 非通用类 | 81 | 否 |  | 山东省
耕整地机械 | 整地机械 | 联合整地机 | 2-2.5M深松联合整地机 | 深松整地联合作业机 | 山东大华机械有限公司 | 1SZL-230G | 2700 | 2700 | 2700 | 2700 | 0 | 0 | 0 | 0 | 0 | 0 | 作业幅宽:2.3m | 工作幅宽:2.3m；配套动力:≥73.5kW；深松深度:≥250mm；整地深度:≥80mm；深松铲结构型式:双翼型；旋耕刀数量:56把；深松铲数量:5 | 2018 |  | 非通用类 | 73.5 | 否 |  | 山东省
耕整地机械 | 整地机械 | 联合整地机 | 2-2.5M深松联合整地机 | 深松整地联合作业机 | 河北春翔机械有限公司 | 1SZL-200B | 2700 | 2700 | 2700 | 2700 | 0 | 0 | 0 | 0 | 0 | 0 | 作业幅宽2m | 深松部件4个；工作幅宽200cm；刀轴传动方式:中间齿轮传动 | 2018 |  | 非通用类 | 0 | 否 |  | 河北省
耕整地机械 | 整地机械 | 联合整地机 | 2.5-3M深松联合整地机 | 深松整地联合作业机 | 山东大华机械有限公司 | 1SZL-250 | 4080 | 4080 | 4080 | 4080 | 0 | 0 | 0 | 0 | 0 | 0 | 作业幅宽:2.5m | 工作幅宽:2.5m；配套动力:92.0~110.3kW四驱轮式拖拉机；深松深度:≥250mm；整地深度:≥80mm；深松铲结构型式:弧面倒梯形铲；深松铲数量:6个 | 2018 |  | 非通用类 | 92 | 否 |  | 山东省
耕整地机械 | 整地机械 | 联合整地机 | 2.5-3M深松联合整地机 | 深松整地联合作业机 | 河北耕耘农业机械制造有限公司 | 1SZL-250 | 4080 | 4080 | 4080 | 4080 | 0 | 0 | 0 | 0 | 0 | 0 | 工作幅宽(cm):250； | 数量:4个；外形尺寸(mm):1200*2750*1170,结构质量(kg):581,配套动力(kW):88.2~99.2；整地机构型式:旋耕；结构形式:铲式,双翼深松铲；工作幅宽(cm):250；铲间距(cm):50~70；传动机构型式:中间齿轮传动；深松(cm):≥25；整地(cm):12~16；作业速度(km/h):2~5；作业小时生产率(hm2/h):0.5~1.0 | 2018 |  | 非通用类 | 0 | 否 |  | 河北省
耕整地机械 | 整地机械 | 联合整地机 | 2.5-3M深松联合整地机 | 深松整地联合作业机 | 山东奥龙农业机械制造有限公司 | 1SZL-280 | 4080 | 4080 | 4080 | 4080 | 0 | 0 | 0 | 0 | 0 | 0 | 作业幅宽:2.8m | 配套动力:≥99.2kW；整地机构型式:卧式旋耕机；深松铲数量:6个；工作幅宽:280cm；传动机构型式:中间齿轮传动；复式作业功能:深松、旋耕；深松铲结构型式:偏柱式. | 2018 |  | 非通用类 | 0 | 否 |  | 山东省
耕整地机械 | 整地机械 | 联合整地机 | 2.5-3M深松联合整地机 | 深松整地联合作业机 | 山东奥龙农业机械制造有限公司 | 1SZL-250 | 4080 | 4080 | 4080 | 4080 | 0 | 0 | 0 | 0 | 0 | 0 | 作业幅宽:2.5m | 配套动力:≥91.9kW；整地机构型式:卧式旋耕机；深松铲数量:4个；工作幅宽:250cm；传动机构型式:中间齿轮传动；复式作业功能:深松、旋耕；深松铲结构型式:偏柱式. | 2018 |  | 非通用类 | 0 | 否 |  | 山东省
耕整地机械 | 整地机械 | 联合整地机 | 2.5-3M深松联合整地机 | 深松灭茬联合作业机 | 内蒙古长明机械股份有限公司 | 1SL-250 | 4080 | 4080 | 4080 | 4080 | 0 | 0 | 0 | 0 | 0 | 0 | 连接方式:三点悬挂,作业幅宽(cm):250,机具结构类型:深松、灭茬、镇压,整地结构型式:灭茬刀辊、鼠笼式镇压辊,深松铲结构型式:凿型铲,数量:5个,配套动力(kw):73.5-95.6,外形尺寸(长*宽*高):1900mm*2730mm*1415mm,结构质量(kg):918,作业速度(km/h):2-5,深松(cm):≧25,整地(cm):≧8,铲间距(cm):40-60,传动机构型式:中间齿轮传动,作业小时生产率(hm2/h):0.33-0.73 | 连接方式:三点悬挂,作业幅宽(CM):250,机具结构类型:深松、灭茬、镇压,整地结构型式:灭茬刀辊、鼠笼式镇压辊,深松铲结构型式:凿型铲,数量:5个,配套动力(KW):73.5-95.6,外形尺寸(长*宽*高):1900MM*2730MM*1415MM,结构质量(KG):918,作业速度(KM/H):2-5,深松(CM):≧25,整地(CM):≧8,铲间距(CM):40-60,传动机构型式:中间齿轮传动,作业小时生产率(HM2/H):0.33-0.73 | 2018 |  | 非通用类 | 0 | 否 |  | 内蒙古自治区
耕整地机械 | 整地机械 | 联合整地机 | 2.5-3M深松联合整地机 | 深松整地联合作业机 | 山西河东雄风农机有限公司 | 1SZL-250 | 4080 | 4080 | 4080 | 4080 | 0 | 0 | 0 | 0 | 0 | 0 | 结构型式:悬挂式；外形尺寸(长×宽×高)mm:1430×2760×1410；结构质量kg:950；配套动力kW:95.6以上；作业速度km/h:2~3；作业小时生产率hm2/h:0.5~0.75；工作幅宽cm:250；铲间距mm:544、531；深松铲结构型式:凿形铲；深松铲排列方式:前排1、后排4；深松铲数量:5；深松深度cm:25~40；整地深度cm:12~16；旋耕刀型号:1T245左右弯刀；旋耕机刀辊设计转速r/min:267；刀辊最大回转半径mm:245；总安装刀数(左右各半):68；整地机构型式:旋耕；传动机构型式:中间齿轮传动；与拖拉机联接形式:三点悬挂. | 结构型式:悬挂式；外形尺寸(长×宽×高)mm:1430×2760×1410；结构质量kg:950；配套动力kW:95.6以上；作业速度km/h:2~3；作业小时生产率hm2/h:0.5~0.75；工作幅宽cm:250；铲间距mm:544、531；深松铲结构型式:凿形铲；深松铲排列方式:前排1、后排4；深松铲数量:5；深松深度cm:25~40；整地深度cm:12~16；旋耕刀型号:1T245左右弯刀；旋耕机刀辊设计转速r/min:267；刀辊最大回转半径mm:245；总安装刀数(左右各半):68；整地机构型式:旋耕；传动机构型式:中间齿轮传动；与拖拉机联接形式:三点悬挂. | 2018 |  | 非通用类 | 0 | 否 |  | 山西省
耕整地机械 | 整地机械 | 联合整地机 | 3-4M深松联合整地机 | 深松整地联合作业机 | 山东鑫港新能源科技有限公司 | 1SZL-300 | 4600 | 4600 | 4600 | 4600 | 0 | 0 | 0 | 0 | 0 | 0 | 外形尺寸(长×宽×高):3360×1960×1560mm,深松铲:7个,工作幅宽:300cm,铲间距:42cm,传动机构型式:中间齿轮传动 |  | 2018 |  | 非通用类 | 0 | 否 |  | 山东省
耕整地机械 | 整地机械 | 联合整地机 | 3-4M深松联合整地机 | 深松整地联合作业机 | 酒泉市铸陇机械制造有限责任公司 | 1SZL-300型 | 4600 | 4600 | 4600 | 4600 | 0 | 0 | 0 | 0 | 0 | 0 | 工作幅宽(cm):300 | 外形尺寸:1340*3290*1230MM；幅宽:300CM；深松铲:8个 | 2018 |  | 非通用类 | 0 | 否 |  | 甘肃省
耕整地机械 | 整地机械 | 联合整地机 | 3-4M深松联合整地机 | 深松整地联合作业机 | 山东奥龙农业机械制造有限公司 | 1SZL-310 | 4600 | 4600 | 4600 | 4600 | 0 | 0 | 0 | 0 | 0 | 0 | 作业幅宽:3.1m | 配套动力:≥99.2kW；整地机构型式:卧式旋耕机；深松铲数量:6个；工作幅宽:310cm；传动机构型式:中间齿轮传动；复式作业功能:深松、旋耕；深松铲结构型式:全方位曲面铲. | 2018 |  | 非通用类 | 0 | 否 |  | 山东省
耕整地机械 | 整地机械 | 联合整地机 | 3-4M深松联合整地机 | 深松整地联合作业机 | 徐州凯尔农业装备股份有限公司 | 1SZL-380 | 4600 | 4600 | 4600 | 4600 | 0 | 0 | 0 | 0 | 0 | 0 | 工作幅宽:3.8m |  | 2018 |  | 非通用类 | 0 | 否 |  | 江苏省
耕整地机械 | 整地机械 | 联合整地机 | 3-4M深松联合整地机 | 深松整地联合作业机 | 山东大华机械有限公司 | 1SZL-300 | 4600 | 4600 | 4600 | 4600 | 0 | 0 | 0 | 0 | 0 | 0 | 作业幅宽:3m | 工作幅宽:3m配套动力:99.3~121.3kW四驱轮式拖拉机；深松深度:≥250mm；整地深度:≥80mm；深松铲结构型式:弧面倒梯形铲； | 2018 |  | 非通用类 | 99.3 | 否 |  | 山东省
耕整地机械 | 整地机械 | 联合整地机 | 3-4M深松联合整地机 | 深松整地联合作业机 | 山东大华机械有限公司 | 1SZL-350 | 4600 | 4600 | 4600 | 4600 | 0 | 0 | 0 | 0 | 0 | 0 | 作业幅宽:3.5m | 工作幅宽:3.5m；配套动力:154.4~191.1kW；深松深度:18~45cm；整地深度:8~18cm；深松铲结构型式:弧面倒梯形铲 | 2018 |  | 非通用类 | 154.4 | 否 |  | 山东省
耕整地机械 | 整地机械 | 联合整地机 | 4-6M深松联合整地机 | 深松整地联合作业机 | 山东大华机械有限公司 | 1SZL-420 | 7200 | 7200 | 7200 | 7200 | 0 | 0 | 0 | 0 | 0 | 0 | 作业幅宽:4.2m | 作业幅宽:4.2m；配套动力:154.4~191.1kW；深松深度:18~45cm；整地深度:8~18cm；深松铲结构型式:弧面倒梯形铲；深松铲数量:8个. | 2018 |  | 非通用类 | 154.4 | 否 |  | 山东省
耕整地机械 | 整地机械 | 联合整地机 | 复式少、免耕联合整地机 | 深松整地联合作业机 | 山东德农农业机械制造有限责任公司 | 1ZS-350 | 33600 | 33600 | 33600 | 33600 | 0 | 0 | 0 | 0 | 0 | 0 | 工作状态外形尺寸(长×宽×高):3910×3700×1580MM；结构形式:三点悬挂式；运输宽度:3700MM；整机质量:1795KG；工作幅宽:3500MM；作业小时生产率:1.4-2.5HM2/H；耙片直径:缺口盘480MM,圆盘420MM；深松铲深松深度:250-400MM；配套动力:154.4-209.6KW | 工作状态外形尺寸(长×宽×高):3910×3700×1580MM；结构形式:三点悬挂式；运输宽度:3700MM；整机质量:1795KG；工作幅宽:3500MM；作业小时生产率:1.4-2.5HM2/H；耙片直径:缺口盘480MM,圆盘420MM；深松铲深松深度:250-400MM；配套动力:154.4-209.6KW | 2018 |  | 非通用类 | 209.6 | 否 |  | 山东省
耕整地机械 | 整地机械 | 联合整地机 | 复式少、免耕联合整地机 | 复式少耕联合整地机 | 辽宁现代农机装备有限公司 | 1ZF-400 | 33600 | 33600 | 33600 | 33600 | 0 | 0 | 0 | 0 | 0 | 0 | 深松深度:30cm；耕幅:3m；配套动力:180马力 |  | 2018 |  | 非通用类 | 0 | 否 |  | 辽宁省
耕整地机械 | 整地机械 | 联合整地机 | 复式少、免耕联合整地机 | 联合整地机 | 格兰农业设备(大庆)有限公司 | 1Z-350A | 33600 | 33600 | 33600 | 33600 | 0 | 0 | 0 | 0 | 0 | 0 | 深松深度=40cm；耕幅=3.5m；配套动力≥180马力 |  | 2018 |  | 非通用类 | 0 | 否 |  | 黑龙江省
耕整地机械 | 整地机械 | 驱动耙 | 2-3M驱动耙 | 动力旋转耙 | 新疆牧神机械有限责任公司 | 1BX-2.4 | 1680 | 1680 | 1680 | 1680 | 0 | 0 | 0 | 0 | 0 | 0 | 外形尺寸(长*宽*高)mm:1550*2500*1200；机具重量(kg):1250；耙刀数(个):2*8；刀架形式:门式；工作幅宽(mm):2500；耙深(mm):30-180；压土辊直径(mm):351；PTO转速:1000r/min；配套动力kW:66~92；连接形式:后三点悬挂； | 工作幅宽(mm):2400；配套动力kW:66~92；连接形式:后三点悬挂； | 2018 |  | 非通用类 | 92 | 否 |  | 新疆维吾尔自治区
耕整地机械 | 整地机械 | 驱动耙 | 3-4M驱动耙 | 驱动耙 | 潍坊悍马农业装备有限公司 | 1BQ-3.2 | 12000 | 12000 | 12000 | 12000 | 0 | 0 | 0 | 0 | 0 | 0 | 作业幅宽3.2m | 外形尺寸(长×宽×高)MM:1620×3225×1340；结构形式:悬挂式；工作幅宽CM:320；耙齿结构形式:立式旋刀；耙齿数量:22；传动机构型式:中央齿轮传动 | 2018 |  | 非通用类 | 0 | 否 |  | 山东省
耕整地机械 | 整地机械 | 驱动耙 | 3-4M驱动耙 | 驱动耙 | 潍坊悍马农业装备有限公司 | 1BQ-3.6 | 12000 | 12000 | 12000 | 12000 | 0 | 0 | 0 | 0 | 0 | 0 | 作业幅宽3.6m | 外形尺寸(长×宽×高)MM:1620×3710×1400；结构形式:悬挂式；工作幅宽CM:360；耙齿结构形式:立式旋刀；耙齿数量:26；传动机构型式:中央齿轮传动 | 2018 |  | 非通用类 | 0 | 否 |  | 山东省
耕整地机械 | 整地机械 | 驱动耙 | 3-4M驱动耙 | 驱动耙 | 酒泉市铸陇机械制造有限责任公司 | 1BQ-3.2型 | 12000 | 12000 | 12000 | 12000 | 0 | 0 | 0 | 0 | 0 | 0 | 作业幅宽3.05m | 工作状态外形尺寸(长×宽×高):1440×3270×1300MM；单轴传动；作业幅宽3.05M | 2018 |  | 非通用类 | 0 | 否 |  | 甘肃省
耕整地机械 | 整地机械 | 驱动耙 | 3-4M驱动耙 | 动力驱动耙 | 新疆科神农业装备科技开发股份有限公司 | 1BQ-3 | 12000 | 12000 | 12000 | 12000 | 0 | 0 | 0 | 0 | 0 | 0 | 整机外形尺寸:1600X3300X1230mm；结构质量:1300Kg；连接形式:三点悬挂；配套动力:98Kw；PTO转速:1000r/min；耙深:198mm |  | 2018 |  | 非通用类 | 0 | 否 |  | 新疆生产建设兵团
耕整地机械 | 整地机械 | 驱动耙 | 3-4M驱动耙 | 驱动耙 | 常州汉森机械有限公司 | 1BQ-3.5 | 12000 | 12000 | 12000 | 12000 | 0 | 0 | 0 | 0 | 0 | 0 | 工作幅宽:3500mm,耙齿数:12×2结构质量:1840kg. | 工作幅宽:3500MM,耙齿数:12×2结构质量:1840KG. | 2018 |  | 非通用类 | 0 | 否 |  | 江苏省
耕整地机械 | 整地机械 | 驱动耙 | 4M及以上驱动耙 | 驱动耙 | 常州汉森机械有限公司 | 1BQ-4.5 | 13200 | 13200 | 13200 | 13200 | 0 | 0 | 0 | 0 | 0 | 0 | 工作幅宽:4500mm,耙齿数:16×2结构质量:2250kg. |  | 2018 |  | 非通用类 | 0 | 否 |  | 江苏省
耕整地机械 | 整地机械 | 驱动耙 | 4M及以上驱动耙 | 驱动耙 | 常州汉森机械有限公司 | 1BQ-4.0 | 13200 | 13200 | 13200 | 13200 | 0 | 0 | 0 | 0 | 0 | 0 | 工作幅宽:4000mm,耙齿数:14×2结构质量:2100kg. |  | 2018 |  | 非通用类 | 0 | 否 |  | 江苏省
耕整地机械 | 整地机械 | 驱动耙 | 4M及以上驱动耙 | 动力旋转耙 | 新疆牧神机械有限责任公司 | 1BX-5.0 | 13200 | 13200 | 13200 | 13200 | 0 | 0 | 0 | 0 | 0 | 0 | 工作状态外形尺寸(长*宽*高)mm:1700*5050*1495；运输状态外形尺寸(长*宽*高)mm:1640*2570*2540；机具重量kg:2900；折叠方式:液压折叠；耙刀数个:2*16；作业幅宽mm:5034；耙深mm:120；压土辊直径mm:307；PTO转速r/min:1012~1020；配套动力kW:147~184；连接型式:三点悬挂. | 折叠方式:液压折叠；作业幅宽mm:5034；配套动力kW:147~184；连接型式:三点悬挂. | 2018 |  | 非通用类 | 184 | 否 |  | 新疆维吾尔自治区
耕整地机械 | 整地机械 | 驱动耙 | 4M及以上驱动耙 | 驱动耙 | 马斯奇奥(青岛)农机制造有限公司 | 1BQ-4 | 13200 | 13200 | 13200 | 13200 | 0 | 0 | 0 | 0 | 0 | 0 | 整机配置形式:耙刀组、镇压辊；结构形式:立式耙刀、水平旋转；作业幅宽:4m；配套动力:117-220kw；PTO转速:540/1000r/min；耙深:5-18cm；耙组数:16；镇压辊直径:500mm. |  | 2018 |  | 非通用类 | 0 | 否 |  | 山东省
种植施肥机械 | 播种机械 | 条播机 | 7-11行条播机 | 谷物施肥播种机 | 西安户县双永农具制造有限公司 | 2BF-10 | 600 | 600 | 600 | 600 | 0 | 0 | 0 | 0 | 0 | 0 | 技术参数:外形尺寸(长×宽×高):1600×2010×1130mm、配套动力:22.1-29.4kW、工作行数:10行、工作幅宽:175cm、行距:17.5cm、传动机构形式:链传动、排种器形式:外槽轮、排种器数量:10个、排肥器形式:外槽轮、排肥器数量:5个、开沟器形式:双圆盘、开沟器数量:10+5个、输种管形式:塑料波纹管、输肥管形式:塑料波纹管、地轮形式:镇压轮、地轮直径:34.5cm. | 外形尺寸(长×宽×高):1600×2010×1130MM、配套动力:22.1-29.4KW、工作行数:10行、工作幅宽:175CM、行距:17.5CM、传动机构形式:链传动、排种器形式:外槽轮、排种器数量:10个、排肥器形式:外槽轮、排肥器数量:5个、开沟器形式:双圆盘、开沟器数量:10+5个、输种管形式:塑料波纹管、输肥管形式:塑料波纹管、地轮形式:镇压轮、地轮直径:34.5CM. | 2018 |  | 非通用类 | 0 | 否 |  | 陕西省
种植施肥机械 | 播种机械 | 条播机 | 7-11行条播机 | 牵引式谷物播种机 | 西安户县双永农具制造有限公司 | 2BQ-7 | 600 | 600 | 600 | 600 | 0 | 0 | 0 | 0 | 0 | 0 | 外形尺寸(长×宽×高):2350×1510×1120mm、配套动力:8.8-13.2kW、工作行数:7行、工作幅宽:105cm、行距:150mm、传动机构形式:齿轮、排种器形式:外槽轮、排种器数量:7个、开沟器形式:靴式、开沟器数量:7个、输种管形式:塑料波纹管、地轮形式:铁轮、地轮直径:90cm. | 外形尺寸(长×宽×高):2350×1510×1120MM、配套动力:8.8-13.2KW、工作行数:7行、工作幅宽:105CM、行距:150MM、传动机构形式:齿轮、排种器形式:外槽轮、排种器数量:7个、开沟器形式:靴式、开沟器数量:7个、输种管形式:塑料波纹管、地轮形式:铁轮、地轮直径:90CM. | 2018 |  | 非通用类 | 0 | 否 |  | 陕西省
种植施肥机械 | 播种机械 | 条播机 | 7-11行条播机 | 牵引式谷物施肥播种机 | 西安户县双永农具制造有限公司 | 2BFQ-7 | 600 | 600 | 600 | 600 | 0 | 0 | 0 | 0 | 0 | 0 | 结构形式:牵引式；工作状态外形尺寸(长×宽×高):2350×1510×1120mm；行距:150mm；工作行数:7行；工作幅宽:1050mm；排种器形式:外槽轮式；排种器型式:外槽轮式；排肥器数量:7个；排肥器数量:7个；种箱容积:40L；肥箱容积:52L；排量调节方式:螺旋手柄；传动机构型式:齿轮；开沟器型式:锄铲式；开沟器数量:7个；地轮型式:辐条式刚性轮；地轮直径920mm. | 外形尺寸:(长×宽×高):2860×1440×920MM、结构质量:190KG、行距:15CM、工作行数:7行、工作幅宽:105CM、排种器形式:外槽轮式、排种器数量:7个、排肥器形式:外槽轮式、排肥器数量:7个、传动机构形式:齿轮传动、开沟器形式:靴角式、地轮形式:铁轮、地轮数量:2个、地轮直径:90CM、配套动力:8.8-13.2KW、生产率:0.27-0.4HM2/H. | 2018 |  | 非通用类 | 0 | 否 |  | 陕西省
种植施肥机械 | 播种机械 | 条播机 | 7-11行条播机 | 谷物施肥播种机 | 西安户县双永农具制造有限公司 | 2BF-8 | 600 | 600 | 600 | 600 | 0 | 0 | 0 | 0 | 0 | 0 | 外形尺寸(长×宽×高):1600×1700×1130mm、配套动力:14.7-22.1kW、工作行数:8行、工作幅宽:140cm、行距:17.5cm、传动机构形式:链传动、排种器形式:外槽轮、排种器数量:8个、排肥器形式:外槽轮、排肥器数量:4个、开沟器形式:双圆盘、开沟器数量:8+4个、输种管形式:塑料波纹管、输肥管形式:塑料波纹管、地轮形式:镇压轮、地轮直径:34.5cm. | 外形尺寸(长×宽×高):1600×1700×1130MM、配套动力:14.7-22.1KW、工作行数:8行、工作幅宽:140CM、行距:17.5CM、传动机构形式:链传动、排种器形式:外槽轮、排种器数量:8个、排肥器形式:外槽轮、排肥器数量:4个、开沟器形式:双圆盘、开沟器数量:8+4个、输种管形式:塑料波纹管、输肥管形式:塑料波纹管、地轮形式:镇压轮、地轮直径:34.5CM. | 2018 |  | 非通用类 | 0 | 否 |  | 陕西省
种植施肥机械 | 播种机械 | 条播机 | 7-11行条播机 | 小麦施肥播种机 | 保定市鑫飞达农机装备有限公司 | 2BMF-9 | 600 | 600 | 600 | 600 | 0 | 0 | 0 | 0 | 0 | 0 | 结构尺寸(长*宽*高mm):1820*1720*1100整机质量(kg):270配套动力(kw):14.7-18.4行距(cm):15工作幅宽(cm):135排种器(形式/数量):外槽轮/9个排肥器(形式/数量):外槽轮/9个传动机构形式:链传动开沟器形式:双圆盘地轮(形式/直径):滚笼/32 | 结构尺寸(长*宽*高mm):1820*1720*1100整机质量(kg):270配套动力(kw):14.7-18.4行距(cm):15工作幅宽(cm):135排种器(形式/数量):外槽轮/9个排肥器(形式/数量):外槽轮/9个传动机构形式:链传动开沟器形式:双圆盘地轮(形式/直径):滚笼/32 | 2018 |  | 非通用类 | 0 | 否 |  | 河北省
种植施肥机械 | 播种机械 | 条播机 | 7-11行条播机 | 小麦播种机 | 河北神禾农业机械有限公司 | 2BXF-9 | 600 | 600 | 600 | 600 | 0 | 0 | 0 | 0 | 0 | 0 | 播种行数:9行 | 型号:2BXF-9、外形尺寸(长×宽×高):2000㎜×1700㎜×1030㎜、结构质量:260KG、行距:15㎝、工作行数:9行、工作幅宽:135㎝、排种器形式:外槽轮、排种器数量:9个、排肥器形式:外槽轮、排肥器数量:9个、传动机构形式:轴传动+链传动、开沟器形式:双圆盘、镇压轮形式；轮式、地轮形式:滚笼式、地轮直径:35㎝、配套动力范围:11kW-15kW. | 2018 |  | 非通用类 | 0 | 否 |  | 河北省
种植施肥机械 | 播种机械 | 条播机 | 7-11行条播机 | 谷物播种机 | 宁夏力丰农机制造有限公司 | 2BJ-8 | 600 | 600 | 600 | 600 | 0 | 0 | 0 | 0 | 0 | 0 | 牵引式工作形态外形尺寸(mm)2400*1400*900行距120mm工作行数8行工作幅宽1050mm排种器8个开沟器8个 |  | 2018 |  | 非通用类 | 0 | 否 |  | 宁夏
种植施肥机械 | 播种机械 | 条播机 | 7-11行条播机 | 谷物播种机 | 宁夏力丰农机制造有限公司 | 2BJ-7 | 600 | 600 | 600 | 600 | 0 | 0 | 0 | 0 | 0 | 0 | 牵引式工作形态外形尺寸(mm)2400*1300*900行距120mm行数7行工作幅宽900mm排种器7个开沟器7个 |  | 2018 |  | 非通用类 | 0 | 否 |  | 宁夏
种植施肥机械 | 播种机械 | 条播机 | 7-11行条播机 | 旋耕施肥播种机 | 酒泉市铸陇机械制造有限责任公司 | 2BTM-9型 | 600 | 600 | 600 | 600 | 0 | 0 | 0 | 0 | 0 | 0 | 排种/肥器型式:外槽轮式,工作行数:9行 |  | 2018 |  | 非通用类 | 0 | 否 |  | 甘肃省
种植施肥机械 | 播种机械 | 条播机 | 7-11行条播机 | 小麦硬茬播种机 | 酒泉市铸陇机械制造有限责任公司 | 2BMFX-9型 | 600 | 600 | 600 | 600 | 0 | 0 | 0 | 0 | 0 | 0 | 排种器型式:外槽轮式,排种器数量:9个；工作行数:9行 |  | 2018 |  | 非通用类 | 0 | 否 |  | 甘肃省
种植施肥机械 | 播种机械 | 条播机 | 7-11行条播机 | 小麦宽幅播种机 | 菏泽新亚机械设备有限公司 | 2BF-9 | 600 | 600 | 600 | 600 | 0 | 0 | 0 | 0 | 0 | 0 | 播种行数:9行；外形尺寸(长×宽×高):1400MM×2350MM×1000MM；结构质量:268KG；行距:20CM；工作幅宽:180CM；排种器形式:外槽轮式；排种器数量:18个；排肥器形式:外槽轮式；排肥器数量:4个；传动机构形式:链条、齿轮、链轮；开沟器形式:尖铲式；地轮形式:橡胶轮；地轮直径:Ф35CM；配套动力范围:36.1-66.1KW |  | 2018 |  | 非通用类 | 36.1 | 否 |  | 山东省
种植施肥机械 | 播种机械 | 条播机 | 7-11行条播机 | 播种机 | 宁夏利农工贸有限公司 | 2BJ-9 | 600 | 600 | 600 | 600 | 0 | 0 | 0 | 0 | 0 | 0 | 工作行数:9行 | 工作行数:9行；工作状态外形尺寸(长×宽×高):2070×1700×900；结构型式:牵引式；配套动力范围:8.8~14.7kw；行距:150mm；工作幅宽:1350mm；排种器:外槽轮式,数量9个；排量调节方式:手柄拔动调节；传动机构型式:齿轮传动；开沟器型式:锄铲式,数量9个；地轮型式:钢圈,直径900mm. | 2018 |  | 非通用类 | 11 | 否 |  | 宁夏
种植施肥机械 | 播种机械 | 条播机 | 7-11行条播机 | 播种机 | 宁夏利农工贸有限公司 | 2BJ-7 | 600 | 600 | 600 | 600 | 0 | 0 | 0 | 0 | 0 | 0 | 工作行数:7行 | 工作行数:7行；工作状态外形尺寸(长×宽×高):2070×1300×900；结构型式:牵引式；配套动力范围:8.8~14.7kw；行距:125mm；工作幅宽:750mm；排种器:外槽轮式,数量7个；排量调节方式:手柄拔动调节；传动机构型式:齿轮传动；开沟器型式:锄铲式,数量7个；地轮型式:钢圈,直径900mm. | 2018 |  | 非通用类 | 8.8 | 否 |  | 宁夏
种植施肥机械 | 播种机械 | 条播机 | 7-11行条播机 | 小麦宽苗带施肥精量播种机 | 山东大华机械有限公司 | 2BFJ-9/5 | 600 | 600 | 600 | 600 | 0 | 0 | 0 | 0 | 0 | 0 | 播种行数:9行 | 播种行数:9；结构形式:悬挂式；排种器型式:外槽轮式,工作行数:9,开沟器型式:双圆盘工/锄铲式 | 2018 |  | 非通用类 | 36.8 | 否 |  | 山东省
种植施肥机械 | 播种机械 | 条播机 | 12-18行条播机 | 谷物播种机 | 新疆双剑农机制造有限公司 | 2BF-18 | 850 | 850 | 850 | 850 | 0 | 0 | 0 | 0 | 0 | 0 | 播种行数,行:18. | 外形尺寸(长*宽*高),MM:2240*2800*1350；机具挂结形式:悬挂式；播种深度,MM:30~70；播种行数,行:18；作业幅宽,MM:2700；行距,MM:125~150；传动方式:链条传动. | 2018 |  | 非通用类 | 44.1 | 否 |  | 新疆维吾尔自治区
种植施肥机械 | 播种机械 | 条播机 | 12-18行条播机 | 谷物播种机 | 新疆双剑农机制造有限公司 | 2BF-14 | 850 | 850 | 850 | 850 | 0 | 0 | 0 | 0 | 0 | 0 | 播种数,行:14. | 外形尺寸(长*宽*高),MM:2240*2200*1350；机具挂结形式:悬挂式；播种深度,MM:30~70；播种行数,行:14；作业幅宽,MM:2100；行距,MM:125~150；传动方式:链条传动. | 2018 |  | 非通用类 | 29.4 | 否 |  | 新疆维吾尔自治区
种植施肥机械 | 播种机械 | 条播机 | 12-18行条播机 | 施肥播种机 | 定西市三牛农机制造有限公司 | 2BF-12 | 850 | 850 | 850 | 850 | 0 | 0 | 0 | 0 | 0 | 0 | 工作行数:12行 | 外形尺寸:1670*2180*1140mm；行距:150mm；工作行数:12行；工作幅宽:1.8m；排种器形式:外曹轮；排肥器形式:外曹轮 | 2018 |  | 非通用类 | 0 | 否 |  | 甘肃省
种植施肥机械 | 播种机械 | 条播机 | 12-18行条播机 | 播种机 | 宁夏利农工贸有限公司 | 2BJ-14 | 850 | 850 | 850 | 850 | 0 | 0 | 0 | 0 | 0 | 0 | 工作行数:14行 | 工作行数:14行；工作状态外形尺寸(长×宽×高):2070×2160×900；结构型式:牵引式；配套动力范围:8.8~14.7kw；行距:125mm；工作幅宽:1750mm；排种器:外槽轮式,数量14个；排量调节方式:手柄拔动调节；传动机构型式:齿轮传动；开沟器型式:锄铲式,数量14个；地轮型式:钢圈,直径900mm. | 2018 |  | 非通用类 | 14.7 | 否 |  | 宁夏
种植施肥机械 | 播种机械 | 条播机 | 12-18行条播机 | 播种机 | 宁夏利农工贸有限公司 | 2BJ-12 | 850 | 850 | 850 | 850 | 0 | 0 | 0 | 0 | 0 | 0 | 工作行数:12行 | 工作行数:12行；工作状态外形尺寸(长×宽×高):2070×1900×900；结构型式:牵引式；配套动力范围:8.8~14.7kw；行距:125mm；工作幅宽:1500mm；排种器:外槽轮式,数量12个；排量调节方式:手柄拔动调节；传动机构型式:齿轮传动；开沟器型式:锄铲式,数量12个；地轮型式:钢圈,直径900mm. | 2018 |  | 非通用类 | 13.2 | 否 |  | 宁夏
种植施肥机械 | 播种机械 | 条播机 | 12-18行条播机 | 旋耕施肥播种机 | 菏泽新亚机械设备有限公司 | 2BXFS-230 | 850 | 850 | 850 | 850 | 0 | 0 | 0 | 0 | 0 | 0 | 播种行数(行):13；外形尺寸(长×宽×高):1980MM×2710MM×1150MM；结构质量(KG):660；纯工作小时生产率(HM2/H):0.27-0.66；配套动力范围(KW):≥73.5；动力输出轴转速(R/MIN):760；常用作业档档次:低Ⅱ；理论前进速度(M/S):0.33-0.8；旋耕幅宽(CM):230；旋耕耕深(CM):≥12；旋耕传动方式:中间齿轮传动；与拖拉机联接方式:三点悬挂；刀辊设计转速(R/MIN):278；刀辊最大回转半径(MM):245；刀辊总安装刀数(把):62；旋耕刀型号:IT245；条播部分传动方式:链条传动；种子箱容积(L):120；肥箱容积(L):220；运输间隙(MM):≥300；排种器型式:外槽轮式；排种器数量(个):13；排肥器型式:外槽轮式；排肥器数量(个):6；排量调节方式:螺纹调节；开沟器型式:圆盘式；开沟器铲尖材料:65MN；开沟器数量(个):6；开沟器深度调节范围(MM):40-80；备注:播种行数共13行,其中6行由圆盘开沟器开沟、播种,另外7行由排种口宽幅播种 |  | 2018 |  | 非通用类 | 73.5 | 否 |  | 山东省
种植施肥机械 | 播种机械 | 条播机 | 12-18行条播机 | 小麦施肥播种机 | 任丘市双印农业机械制造有限公司 | 2BXF-16 | 850 | 850 | 850 | 850 | 0 | 0 | 0 | 0 | 0 | 0 | 播种行数16行. | 结构尺寸(长*宽*高mm):2100*2600*1350；整机质量(kg):375；配套动力(kw):36.8-58.8；结构型式:机械式/悬挂式；作业速度范围(Km/h):4-6；作业小时生产率(hm2/h):1.0-1.2；行距(mm):150；工作行数(行):16；工作幅宽(m):2.4；排种排肥器型式:外槽轮式；排种排肥器数量(个):种:16/肥:16；排种排肥器驱动方式:滚笼驱动；种肥箱容积(L*个):241/241；排量调节方式:种:档位调节+螺旋手柄/肥:螺纹手柄；传动机构型式:链传动；开沟器型式:双圆盘；开沟器数量(个):种:16/肥:16；开沟器深度调节范围(mm):200-500；地轮型式:滚笼；地轮直径(mm):350；地轮高度调节范围(mm):0-130；覆土器型式:覆土板；镇压器型式:地轮 | 2018 |  | 非通用类 | 0 | 否 |  | 河北省
种植施肥机械 | 播种机械 | 条播机 | 12-18行条播机 | 小麦施肥播种机 | 任丘市双印农业机械制造有限公司 | 2BXF-14 | 850 | 850 | 850 | 850 | 0 | 0 | 0 | 0 | 0 | 0 | 播种行数14行. | 结构尺寸(长*宽*高mm):1800*2450*1350；整机质量(kg):340；配套动力(kw):22-36.8；结构型式:机械式/悬挂式；作业速度范围(Km/h):4-6；作业小时生产率(hm2/h):0.8-1.0；行距(mm):150；工作行数(行):14；工作幅宽(m):2.1；排种排肥器型式:外槽轮式；排种排肥器数量(个):种:14/肥:14；排种排肥器驱动方式:滚笼驱动；种肥箱容积(L*个):225/225；排量调节方式:种:档位调节+螺旋手柄/肥:螺纹手柄；传动机构型式:链传动；开沟器型式:双圆盘；开沟器数量(个):种:14/肥:14；开沟器深度调节范围(mm):200-500；地轮型式:滚笼；地轮直径(mm):350；地轮高度调节范围(mm):0-130；覆土器型式:覆土板；镇压器型式:地轮 | 2018 |  | 非通用类 | 0 | 否 |  | 河北省
种植施肥机械 | 播种机械 | 条播机 | 12-18行条播机 | 小麦施肥播种机 | 任丘市双印农业机械制造有限公司 | 2BXF-12 | 850 | 850 | 850 | 850 | 0 | 0 | 0 | 0 | 0 | 0 | 播种行数12行. | 基本配置:机架、种箱、肥箱、播种器、排肥器、开沟器、地轮、镇压器配套动力11-22KW.主要参数:外形尺寸:1800×2100×1350㎜、结构质量:280KG,行距:160㎜(可调),工作行数:12行,工作幅宽:2040㎜(可调),排种器形式:外槽轮式,数量12个,排肥器形式:外槽轮式12个,传动机构形式:轴传动﹢链传动,开沟器形式:双圆盘式,地轮形式:滚笼式,直径350㎜ | 2018 |  | 非通用类 | 0 | 否 |  | 河北省
种植施肥机械 | 播种机械 | 条播机 | 12-18行条播机 | 旋耕施肥播种机 | 酒泉市铸陇机械制造有限责任公司 | 2BTM-12型 | 850 | 850 | 850 | 850 | 0 | 0 | 0 | 0 | 0 | 0 | 排种/肥器型式:外槽轮式,工作行数:12行 |  | 2018 |  | 非通用类 | 0 | 否 |  | 甘肃省
种植施肥机械 | 播种机械 | 条播机 | 12-18行条播机 | 分层施肥播种机 | 酒泉市铸陇机械制造有限责任公司 | 2BF-15/2型 | 850 | 850 | 850 | 850 | 0 | 0 | 0 | 0 | 0 | 0 | 排种/肥器型式:外槽轮式,工作行数:15行 |  | 2018 |  | 非通用类 | 0 | 否 |  | 甘肃省
种植施肥机械 | 播种机械 | 条播机 | 12-18行条播机 | 谷物播种机 | 宁夏力丰农机制造有限公司 | 2JB-14 | 850 | 850 | 850 | 850 | 0 | 0 | 0 | 0 | 0 | 0 | 悬挂/牵引式工作形态外形尺寸(mm)2400*2200*900行距120mm工作行数14行工作幅宽1750mm排种器14个开沟器14个 |  | 2018 |  | 非通用类 | 0 | 否 |  | 宁夏
种植施肥机械 | 播种机械 | 条播机 | 12-18行条播机 | 谷物播种机 | 宁夏力丰农机制造有限公司 | 2BJ-16 | 850 | 850 | 850 | 850 | 0 | 0 | 0 | 0 | 0 | 0 | 悬挂式工作形态外形尺寸(mm)1270*2420*900行距120mm工作行数16行工作幅宽2000mm排种器16开沟器16个 |  | 2018 |  | 非通用类 | 0 | 否 |  | 宁夏
种植施肥机械 | 播种机械 | 条播机 | 12-18行条播机 | 谷物播种机 | 宁夏力丰农机制造有限公司 | 2BJ-12 | 850 | 850 | 850 | 850 | 0 | 0 | 0 | 0 | 0 | 0 | 悬挂/牵引式工作形态外形尺寸(mm)2400*2000*900行距120mm工作行数12行工作幅宽1500mm排种器12个开沟器12个 |  | 2018 |  | 非通用类 | 0 | 否 |  | 宁夏
种植施肥机械 | 播种机械 | 条播机 | 12-18行条播机 | 谷物播种机 | 宁夏力丰农机制造有限公司 | 2BJ-18 | 850 | 850 | 850 | 850 | 0 | 0 | 0 | 0 | 0 | 0 | 悬挂式工作形态外形尺寸(mm)1270*2650*900行距120mm工作行数18行工作幅宽2250mm排种器18个开沟器18个 |  | 2018 |  | 非通用类 | 0 | 否 |  | 宁夏
种植施肥机械 | 播种机械 | 条播机 | 12-18行条播机 | 旋耕条播机 | 河南豪丰农业装备有限公司 | 2BFG-12(6)(210) | 850 | 850 | 850 | 850 | 0 | 0 | 0 | 0 | 0 | 0 | 播种行数:12行 | 型号规格:2BFG-12(6)(210)型；结构型式:三点悬挂机械式；配套动力范围:62.5~80.8KW；工作状态外形尺寸(长×宽×高):2130×2410×1400MM；作业速度范围:0.69~1.39M/S；作业小时生产率:0.45~0.9HM2/H；工作幅宽:212CM；耕深:≥12CM；旋耕部分:传动方式:中间传动；刀辊设计转速:278/310R/MIN；刀辊最大回转半径:245MM；旋耕刀型号:ⅠT245/ⅠT245左；总安装刀数:60把.条播部分:行距17CM；工作行数:12行；排种/肥器型式:外槽轮；数量:12/6个；驱动方式:滚筒；种/肥箱容积:93/135L；排量调节方式:螺杆；传动机构型式:链条；开沟器:型式:圆盘/箭铲式(播种/施肥)；数量:12/6个(种/肥)；深度调节范围:20~50/50~90MM(种/肥)；地轮:型式:滚筒；直径:Φ400MM；高度调节范围:0~120MM；镇压器型式:滚筒. | 2018 |  | 非通用类 | 0 | 否 |  | 河南省
种植施肥机械 | 播种机械 | 条播机 | 12-18行条播机 | 旋耕条播机 | 河南豪丰农业装备有限公司 | 2BFG-14(8)(230) | 850 | 850 | 850 | 850 | 0 | 0 | 0 | 0 | 0 | 0 | 播种行数:14行 | 型号规格:2BFG-14(8)(230)型；结构型式:三点悬挂机械式；配套动力范围:66.15~88.2KW；工作状态外形尺寸(长×宽×高):2250×2700×1400MM；作业速度范围:2.48~5KM/H；作业小时生产率:0.47~0.73HM2/H；工作幅宽:233CM；耕深:≥12CM；旋耕部分:传动方式:中间传动；刀辊设计转速:278/310R/MIN；刀辊最大回转半径:245MM；旋耕刀型号:ⅠT245/ⅠT245左；总安装刀数:68把.条播部分:行距:170MM；工作行数:14行；排种/肥器型式:外槽轮；数量:14/8个；驱动方式:滚筒；种/肥箱容积:100/175L；排量调节方式:螺杆；传动机构型式:链条；开沟器:型式:圆盘；数量:14个；深度调节范围:0~40MM；地轮:型式:滚筒；直径:400MM；高度调节范围:0~120MM；镇压器型式:滚筒. | 2018 |  | 非通用类 | 0 | 否 |  | 河南省
种植施肥机械 | 播种机械 | 条播机 | 12-18行条播机 | 旋耕条播机 | 河南豪丰农业装备有限公司 | 2BFGQ-12(6)(230) | 850 | 850 | 850 | 850 | 0 | 0 | 0 | 0 | 0 | 0 | 播种行数:12行 | 型号规格:2BFGQ-12(6)(230)型；结构型式:三点悬挂机械式；配套动力范围:66.15~88.2KW；工作状态外形尺寸(长×宽×高):2095×2650×1390MM；作业速度范围:0.69~1.39M/S；作业小时生产率:0.4~0.67HM2/H；工作幅宽:233CM；耕深:≥12CM；旋耕部分:传动方式:中间传动；刀辊设计转速:278/310R/MIN；刀辊最大回转半径:245MM；旋耕刀型号:PⅠ245/PⅠ245左；总安装刀数:128把.条播部分:行距20(24+16)CM；工作行数:12行；排种/肥器型式:外槽轮；数量:12/6个；驱动方式:滚筒；种/肥箱容积:95/140L；排量调节方式:螺杆；传动机构型式:链条；开沟器:型式:圆盘+圆管；数量:6+6个；深度调节范围:0~40MM；地轮:型式:滚筒；直径:400MM；高度调节范围:0~120MM；镇压器型式:滚筒. | 2018 |  | 非通用类 | 0 | 否 |  | 河南省
种植施肥机械 | 播种机械 | 条播机 | 12-18行条播机 | 施肥播种机 | 江苏清淮机械有限公司 | 2BF-16(8) | 850 | 850 | 850 | 850 | 0 | 0 | 0 | 0 | 0 | 0 | 配套动力(kW):47.8-58.8.工作幅宽(mm):2475.施肥行数:8行,播种行数:16行.传动方式:地轮传动.肥箱容积为131L,种箱容积为131L.播种量(kg/hm²):150-450.施肥量(kg/hm²):150-900.外形尺寸(长×宽×高)(mm):2137×2760×1220.结构质量(kg):305. |  | 2018 |  | 非通用类 | 0 | 否 |  | 江苏省
种植施肥机械 | 播种机械 | 条播机 | 12-18行条播机 | 施肥播种机 | 江苏清淮机械有限公司 | 2BF-14(14) | 850 | 850 | 850 | 850 | 0 | 0 | 0 | 0 | 0 | 0 | 配套动力(kW):40.4-55.1.工作幅宽(cm):210.工作行数:14行.传动机构型式为镇压辊链传动.肥料箱容积为133L,种子箱容积为116L.与拖拉机连接方式:标准三点悬挂.外形尺寸(长×宽×高)(mm):2137×2460×1220.结构质量(kg):260. |  | 2018 |  | 非通用类 | 0 | 否 |  | 江苏省
种植施肥机械 | 播种机械 | 条播机 | 12-18行条播机 | 小麦播种机 | 河北神禾农业机械有限公司 | 2BX-14 | 850 | 850 | 850 | 850 | 0 | 0 | 0 | 0 | 0 | 0 | 播种行数:14行 | 型号规格:2BX-14、结构型式:悬挂式、配套动力范围:26kW~45kW、工作状态外形尺寸(长×宽×高):2300mm×2410mm×1130mm、作业速度范围:8km/h~11km/h、作业小时生产率:1.5hm2/h~2.61hm2/h、行距:140mm~170mm、工作行数:14行、工作幅宽:1.96m~2.38m、排种/肥器型式:外槽轮、排种/肥器数量:14、排种/肥器驱动方式:轴传动、种/肥箱容积:70L/70L、排量调节方式:肥:螺旋手柄种:挡位调节、传动机构型式:轴传动、开沟器型式:双圆盘、开沟器数量:14个、开沟器深度调节范围:5mm~20mm、地轮型式:滚笼式、地轮直径:350mm、地轮高度调节范围:20mm~60mm、覆土器型式:刮土板、镇压器型式:轮式. | 2018 |  | 非通用类 | 0 | 否 |  | 河北省
种植施肥机械 | 播种机械 | 条播机 | 12-18行条播机 | 小麦播种机 | 河北神禾农业机械有限公司 | 2BXF-12 | 850 | 850 | 850 | 850 | 0 | 0 | 0 | 0 | 0 | 0 | 播种行数:12行 | 型号:2BXF-12、外形尺寸(长×宽×高)；2200㎜×2200㎜×1030㎜、结构质量:280KG、行距:15㎝、工作行数:12行、工作幅宽:180㎝、排种器形式:外槽轮、排种器数量:12个、排肥器形式:外槽轮、排肥器数量:12个、传动机构形式:链传动+轴传动、开沟器形式:双圆盘、镇压轮形式:轮式、地轮形式:滚笼式、地轮直径:35㎝、配套动力范围:19kW-37kW. | 2018 |  | 非通用类 | 0 | 否 |  | 河北省
种植施肥机械 | 播种机械 | 条播机 | 12-18行条播机 | 小麦播种机 | 河北神禾农业机械有限公司 | 2BXF-16 | 850 | 850 | 850 | 850 | 0 | 0 | 0 | 0 | 0 | 0 | 播种行数:16行 | 型号:2BXF-16、外形尺寸(长×宽×高):2350㎜×2700㎜×1030㎜、结构质量:380KG、行距:15㎝、工作行数:16行、工作幅宽:240㎝、排种器形式:外槽轮、排种器数量:16个、排肥器形式:外槽轮、排肥器数量:16个、传动机构形式:链传动+轴传动、开沟器形式:双圆盘、镇压轮形式:轮式、地轮形式:滚笼式、地轮直径:35㎝、配套动力范围:37kW-59kW. | 2018 |  | 非通用类 | 0 | 否 |  | 河北省
种植施肥机械 | 播种机械 | 条播机 | 12-18行条播机 | 免耕施肥播种机 | 青岛鲁耕农业机械有限公司 | 2BMF-8/16 | 850 | 850 | 850 | 850 | 0 | 0 | 0 | 0 | 0 | 0 | 播种行数16行 |  | 2018 |  | 非通用类 | 0 | 否 |  | 山东省
种植施肥机械 | 播种机械 | 条播机 | 12-18行条播机 | 小麦施肥播种机 | 保定市鑫飞达农机装备有限公司 | 2BMF-12 | 850 | 850 | 850 | 850 | 0 | 0 | 0 | 0 | 0 | 0 | 结构尺寸(长*宽*高mm):1880*2020*1100整机质量(kg):325配套动力(kw):18.4-25.7行距(cm):15工作幅宽(cm):180排种器(形式/数量):外槽轮式/12个排肥器(形式/数量):外槽轮式/12个传动机构形式:链传动开沟器形式:双圆盘地轮(形式/直径):滚笼/32 |  | 2018 |  | 非通用类 | 0 | 否 |  | 河北省
种植施肥机械 | 播种机械 | 条播机 | 12-18行条播机 | 小麦施肥播种机 | 保定市鑫飞达农机装备有限公司 | 2BMF-16 | 850 | 850 | 850 | 850 | 0 | 0 | 0 | 0 | 0 | 0 | 结构尺寸(长*宽*高mm):1970*2620*1115整机质量(kg):430配套动力(kw):36.8-51.5行距(cm):15工作幅宽(cm):240排种器(形式/数量):外槽式/16个排肥器(形式/数量):外槽式/16个传动机构形式:链传动开沟器形式:双圆盘地轮(形式/直径):滚笼/32cm |  | 2018 |  | 非通用类 | 0 | 否 |  | 河北省
种植施肥机械 | 播种机械 | 条播机 | 12-18行条播机 | 小麦施肥播种机 | 保定市鑫飞达农机装备有限公司 | 2BMF-14 | 850 | 850 | 850 | 850 | 0 | 0 | 0 | 0 | 0 | 0 | 结构尺寸(长*宽*高mm):1880*2340*1100整机质量(kg):390配套动力(kw):25.7-36.8行距(cm):15工作幅宽(cm):210排种器(形式/数量):外槽轮/14个排肥器(形式/数量):外槽轮/14个传动机构形式:链条齿轮传动开沟器形式:双圆盘式地轮(形式/直径):滚笼/32cm |  | 2018 |  | 非通用类 | 0 | 否 |  | 河北省
种植施肥机械 | 播种机械 | 条播机 | 12-18行条播机 | 谷物施肥播种机 | 西安户县双永农具制造有限公司 | 2BF-12 | 850 | 850 | 850 | 850 | 0 | 0 | 0 | 0 | 0 | 0 | 外形尺寸(长×宽×高):1750×2350×1130mm、配套动力:29.4-36.8kW、工作行数:12行、工作幅宽:210cm、行距:17.5cm、传动机构形式:链传动、排种器形式:外槽轮、排种器数量:12个、排肥器形式:外槽轮、排肥器数量:6个、开沟器形式:双圆盘、开沟器数量:12+6个、输种管形式:塑料波纹管、输肥管形式:塑料波纹管、地轮形式:镇压轮、地轮直径:34.5cm. | 外形尺寸(长×宽×高):1750×2350×1130MM、配套动力:29.4-36.8KW、工作行数:12行、工作幅宽:210CM、行距:17.5CM、传动机构形式:链传动、排种器形式:外槽轮、排种器数量:12个、排肥器形式:外槽轮、排肥器数量:6个、开沟器形式:双圆盘、开沟器数量:12+6个、输种管形式:塑料波纹管、输肥管形式:塑料波纹管、地轮形式:镇压轮、地 | 2018 |  | 非通用类 | 0 | 否 |  | 陕西省
种植施肥机械 | 播种机械 | 条播机 | 12-18行条播机 | 小麦播种机 | 河北农哈哈机械集团有限公司 | 2BXF-16 | 850 | 850 | 850 | 850 | 0 | 0 | 0 | 0 | 0 | 0 | 播种行数:16行；幅宽:240cm；排种器形式:外槽轮式 |  | 2018 |  | 非通用类 | 0 | 否 |  | 河北省
种植施肥机械 | 播种机械 | 条播机 | 12-18行条播机 | 小麦播种机 | 河北农哈哈机械集团有限公司 | 2BX-16 | 850 | 850 | 850 | 850 | 0 | 0 | 0 | 0 | 0 | 0 | 播种行数:16行；幅宽:240cm；排种器形式:外槽轮式 |  | 2018 |  | 非通用类 | 0 | 否 |  | 河北省
种植施肥机械 | 播种机械 | 条播机 | 12-18行条播机 | 小麦播种机 | 河北农哈哈机械集团有限公司 | 2BXF-12 | 850 | 850 | 850 | 850 | 0 | 0 | 0 | 0 | 0 | 0 | 播种行数:12行；幅宽:1.8m；排种器形式:外槽轮式 |  | 2018 |  | 非通用类 | 0 | 否 |  | 河北省
种植施肥机械 | 播种机械 | 条播机 | 12-18行条播机 | 小麦播种机 | 河北农哈哈机械集团有限公司 | 2BXF-14 | 850 | 850 | 850 | 850 | 0 | 0 | 0 | 0 | 0 | 0 | 播种行数:14行；工作幅宽:2.1m；排种器形式:外槽轮式 |  | 2018 |  | 非通用类 | 0 | 否 |  | 河北省
种植施肥机械 | 播种机械 | 条播机 | 12-18行条播机 | 小麦播种机 | 河北农哈哈机械集团有限公司 | 2BX-12 | 850 | 850 | 850 | 850 | 0 | 0 | 0 | 0 | 0 | 0 | 播种行数；12行；幅宽:180cm；结构型式:三点悬挂式 |  | 2018 |  | 非通用类 | 0 | 否 |  | 河北省
种植施肥机械 | 播种机械 | 条播机 | 12-18行条播机 | 小麦播种机 | 河北农哈哈机械集团有限公司 | 2BX-14 | 850 | 850 | 850 | 850 | 0 | 0 | 0 | 0 | 0 | 0 | 播种行数:14行；幅宽:210cm；排种器形式:外槽轮式 |  | 2018 |  | 非通用类 | 0 | 否 |  | 河北省
种植施肥机械 | 播种机械 | 条播机 | 12-18行条播机 | 牧草精量播种机 | 现代农装科技股份有限公司 | 2BMC-12 | 850 | 850 | 850 | 850 | 0 | 0 | 0 | 0 | 0 | 0 | 播种行数:12行 | 配套动力(KW):16-30,外形尺寸(工作状态)(MM):2220×1000×990,结构质量(KG):330,行距(㎝):15,工作行数(行):12,工作幅宽(M):1.8,排种器型式:微型密齿,排种器数量:12个,排肥器型式:外槽轮,排肥器数量:,12个,传动机构:地轮传动,开沟器型式:钝角锚式,开沟器数量:播种12个,种子箱容积:99L,肥箱容积:73.5L,地轮型式:4.00-12充气橡胶轮,地轮直径MM:500,镇压轮型式:铁芯橡胶镇压轮. | 2018 |  | 非通用类 | 0 | 否 |  | 北京市
种植施肥机械 | 播种机械 | 条播机 | 12-18行条播机 | 播种机械 | 石家庄农业机械股份有限公司 | 2BFT-14 | 850 | 850 | 850 | 850 | 0 | 0 | 0 | 0 | 0 | 0 | 型号:2BFT-14,外型尺寸:1430×2405×990mm、结构质量:310kg、行距:15cm、工作行数:14、工作幅宽:210cm、 |  | 2018 |  | 非通用类 | 0 | 否 |  | 河北省
种植施肥机械 | 播种机械 | 条播机 | 12-18行条播机 | 施肥播种机 | 石家庄农业机械股份有限公司 | 2BFX-18 | 850 | 850 | 850 | 850 | 0 | 0 | 0 | 0 | 0 | 0 | 外型尺寸:2250×2965×1390mm、结构质量:780kg、配套动力:53kw行距:15cm、工作行数:18、工作幅宽:270cm |  | 2018 |  | 非通用类 | 0 | 否 |  | 河北省
种植施肥机械 | 播种机械 | 条播机 | 19行及以上条播机 | 施肥播种机 | 石家庄农业机械股份有限公司 | 2BF-36 | 5400 | 5400 | 5400 | 5400 | 0 | 0 | 0 | 0 | 0 | 0 | 外型尺寸(长×宽×高)工作状态:5450×9780×1667mm运输状态4240×6895×1877mm、结构质量:2630kg、行距:15cm、工作行数:36、工作幅宽:540cm、排种器形式:铁质外槽轮(36个)、排肥器形式:铁质外槽轮(36个)、传动机构形式:链传动、开沟器形式:双轴承双圆盘式、地轮形式:充气轮胎、地轮直径:95cm、配套动力:99kw |  | 2018 |  | 非通用类 | 0 | 否 |  | 河北省
种植施肥机械 | 播种机械 | 条播机 | 19行及以上条播机 | 施肥播种机 | 石家庄农业机械股份有限公司 | 2BF-24 | 5400 | 5400 | 5400 | 5400 | 0 | 0 | 0 | 0 | 0 | 0 | 外型尺寸:3930×4350×2320mm、结构质量:1450kg、行距:15cm、工作行数:24行、工作幅宽:360cm、排种器形式:铁制外槽轮(24个)、排肥器形式:铁制外槽轮(24个)、传动机构形式:链条传动、开沟器形式:双轴承双圆盘式、地轮形式:橡胶充气轮胎、地轮直径:95cm、配套动力范围:40.4~88.2kw |  | 2018 |  | 非通用类 | 0 | 否 |  | 河北省
种植施肥机械 | 播种机械 | 条播机 | 19行及以上条播机 | 施肥播种机 | 石家庄农业机械股份有限公司 | 2BFX-24 | 5400 | 5400 | 5400 | 5400 | 0 | 0 | 0 | 0 | 0 | 0 | 外型尺寸:2320×3900×1445mm、结构质量:1080kg、行距:15cm、工作行数:24、工作幅宽:360cm、排种器形式:铁制外槽轮(24个)、排肥器形式:外槽轮(24个)、传动机构形式:链传动、开沟器形式:双轴承双圆盘式、地轮形式:橡胶充气轮胎、地轮直径:68cm、配套动力:55-74kw |  | 2018 |  | 非通用类 | 0 | 否 |  | 河北省
种植施肥机械 | 播种机械 | 条播机 | 19行及以上条播机 | 深施肥播种机 | 现代农装科技股份有限公司 | 2BF-24J | 5400 | 5400 | 5400 | 5400 | 0 | 0 | 0 | 0 | 0 | 0 | 播种行数:24行,排种器型式:控制式密齿型 | 外形尺寸(长×宽×高)MM:3520×4640×1780,结构质量KG:1520,行距CM:15,工作行数:24,工作幅宽CM:360,排种器型式:金属控制式密齿型,排肥器型式:外槽轮,配套动力KW:40~74 | 2018 |  | 非通用类 | 0 | 否 |  | 北京市
种植施肥机械 | 播种机械 | 条播机 | 19行及以上条播机 | 小麦播种机 | 河北农哈哈机械集团有限公司 | 2BXF-20 | 5400 | 5400 | 5400 | 5400 | 0 | 0 | 0 | 0 | 0 | 0 | 播种行数:20行；工作幅宽:300cm；结构质量:1000kg；排种器形式:滚齿式 |  | 2018 |  | 非通用类 | 0 | 否 |  | 河北省
种植施肥机械 | 播种机械 | 条播机 | 19行及以上条播机 | 小麦施肥播种机 | 保定市鑫飞达农机装备有限公司 | 2BMF-24 | 5400 | 5400 | 5400 | 5400 | 0 | 0 | 0 | 0 | 0 | 0 | 结构尺寸(长*宽*高mm):3390*4200*1370整机质量(kg):1230配套动力(kw):58.8-66.2行距(cm):15工作幅宽(cm):360排种器(形式/数量):外槽轮式/24个排肥器(形式/数量):外槽轮式/24个传动机构形式:链条齿轮传动开沟器形式:双圆盘式地轮(形式/直径):充气轮胎/72 |  | 2018 |  | 非通用类 | 0 | 否 |  | 河北省
种植施肥机械 | 播种机械 | 条播机 | 19行及以上条播机 | 小麦播种机 | 保定市鑫飞达农机装备有限公司 | 2BMF-25 | 5400 | 5400 | 5400 | 5400 | 0 | 0 | 0 | 0 | 0 | 0 | 结构尺寸(长*宽*高mm):2500*4130*1540整机质量(kg):1320配套动力(kw):58.5-66.2行距(cm):15工作幅宽(cm):375排种器(形式/数量):外槽轮式/25个排肥器(形式/数量):外槽轮式/25个传动机构形式:链传动开沟器形式:双圆盘式地轮(形式/直径)::充气轮胎/66cm镇压器形式:轮式 |  | 2018 |  | 非通用类 | 0 | 否 |  | 河北省
种植施肥机械 | 播种机械 | 条播机 | 19行及以上条播机 | 小麦播种机 | 保定市鑫飞达农机装备有限公司 | 2BMF-28 | 5400 | 5400 | 5400 | 5400 | 0 | 0 | 0 | 0 | 0 | 0 | 结构尺寸(长*宽*高mm):2460*4500*1530整机质量(kg):1590配套动力(kw):66.2-73.5行距(cm):15工作宽幅(cm):420排种器(形式/数量):铁制外槽轮/28个排肥器(形式/数量):铁制外槽轮/28个传动机构形式:链传动开沟器形式:双圆盘式镇压器形式:轮式地轮(形式/直径):充气轮胎/60 |  | 2018 |  | 非通用类 | 0 | 否 |  | 河北省
种植施肥机械 | 播种机械 | 条播机 | 19行及以上条播机 | 小麦播种机 | 保定市鑫飞达农机装备有限公司 | 2BMF-20 | 5400 | 5400 | 5400 | 5400 | 0 | 0 | 0 | 0 | 0 | 0 | 结构尺寸(长*宽*高mm):2500*3300*1540整机质量(kg):1100配套动力(kw):51.5-66.2行距(cm):15工作幅宽(cm):300排种器(形式/数量):多槽轮式/20个排肥器(形式/数量):外槽轮式/20个传动机构形式:链传动开沟器形式:双圆盘式镇压器形式:轮式地轮(形式/直径):充气轮胎/φ66播种行数(行):20 |  | 2018 |  | 非通用类 | 0 | 否 |  | 河北省
种植施肥机械 | 播种机械 | 条播机 | 19行及以上条播机 | 小麦施肥播种机 | 保定市鑫飞达农机装备有限公司 | 2BMF-36 | 5400 | 5400 | 5400 | 5400 | 0 | 0 | 0 | 0 | 0 | 0 | 结构尺寸(长*宽*高mm):3850*6850*1460整机质量(kg):1910配套动力(kw):66.2-73.5行距(cm):15(可调)工作幅宽(cm):540排种器(形式/数量):外槽轮式/36个排肥器(形式/数量):外槽轮式/36个传动机构形式:链条、链轮开沟器形式:双圆盘式地轮(形式/直径):充气橡胶轮胎/70cm |  | 2018 |  | 非通用类 | 0 | 否 |  | 河北省
种植施肥机械 | 播种机械 | 条播机 | 19行及以上条播机 | 小麦播种机 | 河北神禾农业机械有限公司 | 2BX-20 | 5400 | 5400 | 5400 | 5400 | 0 | 0 | 0 | 0 | 0 | 0 | 播种行数:20行 | 型号规格:2BX-20、结构型式:悬挂式、配套动力范围:66kW~88kW、工作状态外形尺寸(长×宽×高):1890mm×4400mm×1650mm、作业速度范围:8km/h~11km/h、作业小时生产率:2.4hm2/h~3.96hm2/h、行距:150mm~180mm、工作行数:20行、工作幅宽:3.0m~3.6m、排种/肥器型式:外槽轮、排种/肥器数量:20、排种/肥器驱动方式:轴传动、种/肥箱容积:380L/380L、排量调节方式:波条、传动机构型式:链传动、开沟器型式:双圆盘、开沟器数量:20个、开沟器深度调节范围:5mm~20mm、地轮型式:充气轮胎、地轮直径:720mm、地轮高度调节范围:10mm~40mm、覆土器型式:覆土钩、镇压器型式:轮式. | 2018 |  | 非通用类 | 0 | 否 |  | 河北省
种植施肥机械 | 播种机械 | 条播机 | 19行及以上条播机 | 分层施肥播种机 | 酒泉市铸陇机械制造有限责任公司 | 2BF-19/2型 | 5400 | 5400 | 5400 | 5400 | 0 | 0 | 0 | 0 | 0 | 0 | 排种器型式:小外槽轮式,排肥器型式:大外槽轮式,数量:各19个；工作行数:19行 |  | 2018 |  | 非通用类 | 0 | 否 |  | 甘肃省
种植施肥机械 | 播种机械 | 条播机 | 19行及以上条播机 | 谷物播种机 | 新疆双剑农机制造有限公司 | 2BF-28 | 5400 | 5400 | 5400 | 5400 | 0 | 0 | 0 | 0 | 0 | 0 | 播种行数,行:28. | 外形尺寸(长*宽*高),MM:2240*4800*1400；机具挂结形式:悬挂式；播种深度,MM:30~70；播种行数,行:28；作业幅宽,MM:4200；行距,MM:125~150；传动方式:链条传动. | 2018 |  | 非通用类 | 73.5 | 否 |  | 新疆维吾尔自治区
种植施肥机械 | 播种机械 | 条播机 | 19行及以上条播机 | 谷物播种机 | 新疆双剑农机制造有限公司 | 2BF-24 | 5400 | 5400 | 5400 | 5400 | 0 | 0 | 0 | 0 | 0 | 0 | 播种行数,行:24. | 外形尺寸(长*宽*高),MM:2240*4260*1350；机具挂结形式:悬挂式；播种深度,MM:30~70；播种行数,行:24；作业幅宽,MM:3600；行距,MM:125~150；传动方式:链条传动. | 2018 |  | 非通用类 | 58.8 | 否 |  | 新疆维吾尔自治区
种植施肥机械 | 播种机械 | 条播机 | 19行及以上条播机 | 谷物播种机 | 新疆双剑农机制造有限公司 | 2BF-32 | 5400 | 5400 | 5400 | 5400 | 0 | 0 | 0 | 0 | 0 | 0 | 播种行数,行:32. | 外形尺寸(长*宽*高),MM:2300*5400*1400；机具挂结形式:悬挂式；播种深度,MM:30~70；播种行数,行:32；作业幅宽,MM:4800；行距,MM:125~150；传动方式:链条传动. | 2018 |  | 非通用类 | 90 | 否 |  | 新疆维吾尔自治区
种植施肥机械 | 播种机械 | 条播机 | 19行及以上条播机 | 谷物播种机 | 新疆双剑农机制造有限公司 | 2BF-20 | 5400 | 5400 | 5400 | 5400 | 0 | 0 | 0 | 0 | 0 | 0 | 播种行数,行:20. | 外形尺寸(长*宽*高),MM:2240*3100*1400；机具挂结形式:悬挂式；播种深度,MM:30~70；播种行数,行:20；作业幅宽,MM:3000；行距,MM:125~150；传动方式:链条传动. | 2018 |  | 非通用类 | 51.5 | 否 |  | 新疆维吾尔自治区
种植施肥机械 | 播种机械 | 条播机 | 19行及以上条播机 | 谷物施肥播种机 | 河北耘耕农业机械制造有限公司 | 2BFX-20A | 5400 | 5400 | 5400 | 5400 | 0 | 0 | 0 | 0 | 0 | 0 | 外形尺寸(长×宽×高):2470×3750×1950mm结构质量:1110kg；行距:15cm；工作行数:20；工作幅宽:300cm；排种器行式:铁制外槽轮排种器数量:20；排肥器形式:铁制外槽轮排肥器数量:20；传动机构形式:链传动开沟器形式:双轴承双圆盘式；镇压器形式:滚筒式地轮形式:充气轮；地轮直径:68cm；配套动力:50-70kW | 播种行数20行,外形尺寸(长×宽×高):2470×3750×1950MM,幅宽:300CM,工作行数20行,外槽轮式排种器,排肥器各20个.双圆盘式开沟器；链传动形式；地轮直径68CM充气轮 | 2018 |  | 非通用类 | 50 | 否 |  | 河北省
种植施肥机械 | 播种机械 | 穴播机 | 2—3行穴播机 | 机械式精量铺膜播种机 | 新疆天诚农机具制造有限公司 | 2MBJ-1/2 | 500 | 500 | 500 | 500 | 0 | 0 | 0 | 0 | 0 | 0 | 外形尺寸:2250*1530*1120；结构质量:220KG；行距40+60CM；播种行数:2行；工作幅宽:100CM；排种器数量:2个 | 外形尺寸:2250*1530*1120；结构质量:220KG；行距40+60CM；播种行数:2行；工作幅宽:100CM；排种器形式:精量；排种器数量:2个 | 2018 |  | 通用类 | 15 | 否 |  | 新疆生产建设兵团
种植施肥机械 | 播种机械 | 穴播机 | 2—3行穴播机 | 覆播机 | 固原鑫宇农农机具有限公司 | 2MFB-2 | 500 | 500 | 500 | 500 | 0 | 0 | 0 | 0 | 0 | 0 | 长1600mm×1000mm×900mm,结构质量90Kg,行距30-50cm,工作行数2行,工作幅宽800mm,地膜宽度800mm,作业速度2.5Km/h.排种器两个,装籽量2.5-3.0kg,挂接方式三点悬挂 | 规格型号/2MFB-2外形尺寸(长×宽×高)1600×1000×900mm质量结构90kg工作行数2行工作幅度800mm播种深度20-50mm地膜宽度800mm地膜厚度0.008mm采光面宽度450-650mm作业速度2.5km/h生产率0.2hm2/h排种器形式/勺轮式数量2个装籽量2.5-3.0kg链接方式/三点悬挂配套动力8.8kW | 2018 |  | 通用类 | 0 | 否 |  | 宁夏
种植施肥机械 | 播种机械 | 穴播机 | 2—3行穴播机 | 玉米免耕施肥播种机 | 任丘市双印农业机械制造有限公司 | 2BYCF-3 | 500 | 500 | 500 | 500 | 0 | 0 | 0 | 0 | 0 | 0 | 排种器形式:仓转舀勺联体式,播种行数3行. | 结构尺寸(长*宽*高mm):1650*1700*1100；整机质量(kg):192；配套动力(kw):11-22；结构型式:机械式/悬挂式；作业速度范围(Km/h):4-6；作业小时生产率(hm2/h):0.26-0.33；行距(mm):400-600；工作行数(行):3；工作幅宽(m):1.2-1.8；排种排肥器型式:仓转舀勺联体式/外槽轮式；排种排肥器数量(个):种:3/肥:3；排种排肥器驱动方式:地轮驱动；种肥箱容积(L*个):8*3/170；排量调节方式:种:档位调节/肥:螺纹手柄；传动机构型式:轴传动+链传动；开沟器型式:靴脚式；开沟器数量(个):种:3/肥:3；开沟器深度调节范围(mm):0-120；地轮型式:胶轮；地轮直径(mm):380；地轮高度调节范围(mm):0-130；覆土器型式:覆土板；镇压器型式:地轮 | 2018 |  | 通用类 | 0 | 否 |  | 河北省
种植施肥机械 | 播种机械 | 穴播机 | 2—3行穴播机 | 玉米免耕施肥播种机 | 任丘市双印农业机械制造有限公司 | 2BYCF-2 | 500 | 500 | 500 | 500 | 0 | 0 | 0 | 0 | 0 | 0 | 排种器形式:仓转舀勺联体式；播种行数2行. | 结构尺寸(长*宽*高mm):1650*1270*1100；整机质量(kg):138；配套动力(kw):11-22；结构型式:机械式/悬挂式；作业速度范围(Km/h):4-6；作业小时生产率(hm2/h):0.2-0.3；行距(mm):400-900；工作行数(行):2；工作幅宽(m):0.8-1.8；排种排肥器型式:仓转舀勺联体式/外槽轮式；排种排肥器数量(个):种:2/肥:2；排种排肥器驱动方式:地轮驱动；种肥箱容积(L*个):8*2/130；排量调节方式:种:档位调节/肥:螺纹手柄；传动机构型式:轴传动+链传动；开沟器型式:靴脚式；开沟器数量(个):种:2/肥:2；开沟器深度调节范围(mm):0-120；地轮型式:胶轮；地轮直径(mm):380；地轮高度调节范围(mm):0-130；覆土器型式:覆土板；镇压器型式:地轮 | 2018 |  | 通用类 | 0 | 否 |  | 河北省
种植施肥机械 | 播种机械 | 穴播机 | 2—3行穴播机 | 玉米施肥精播机 | 河北神禾农业机械有限公司 | 2BYF-2 | 500 | 500 | 500 | 500 | 0 | 0 | 0 | 0 | 0 | 0 | 排种器形式:勺轮式、播种行数:2行 | 型号:2BYF-2、外形尺寸(长×宽×高):1500㎜×1250㎜×1100㎜、结构质量:150KG、行距:50㎝-70㎝、工作行数:2行、工作幅宽:100㎝-140㎝、排种器形式:勺轮式、排种器数量:2个、排肥器形式:外槽轮式、排肥器数量:2个、传动机构形式:链传动+齿轮传动、开沟器形式:铲式、地轮形式:胶轮、地轮直径:38㎝、配套动力范围:12kW-20kW | 2018 |  | 通用类 | 0 | 否 |  | 河北省
种植施肥机械 | 播种机械 | 穴播机 | 2—3行穴播机 | 玉米施肥精播机 | 河北神禾农业机械有限公司 | 2BYF-3 | 500 | 500 | 500 | 500 | 0 | 0 | 0 | 0 | 0 | 0 | 排种器形式:勺轮式、播种行数:3行 | 型号:2BYF-3、外形尺寸(长×宽×高):1500㎜×1700㎜×1100㎜、结构质量:205KG、行距:50㎝-60㎝、工作行数:3行、工作幅宽:150㎝-180㎝、排种器形式:勺轮式、排种器数量:3个、排肥器形式:外槽轮式、排肥器数量:3个、传动机构形式:链传动+齿轮传动、开沟器形式:铲式、地轮形式:胶轮、地轮直径:38㎝、配套动力范围:12kW-25kW | 2018 |  | 通用类 | 0 | 否 |  | 河北省
种植施肥机械 | 播种机械 | 穴播机 | 2—3行穴播机 | 玉米单粒精密播种机 | 任丘市合义农具有限公司 | 2BYCF-2 | 500 | 500 | 500 | 500 | 0 | 0 | 0 | 0 | 0 | 0 | 结构形式:机械悬挂式,普通排种器,播种行数2、3行,配套动力11-22kw.主要参数:外形尺寸:1500×1250×1070㎜结构质量:150㎏,行距:500-700㎜,工作行数:2行,工作幅宽:1000-1400㎜ |  | 2018 |  | 通用类 | 0 | 否 |  | 河北省
种植施肥机械 | 播种机械 | 穴播机 | 2—3行穴播机 | 玉米单粒精密播种机 | 任丘市合义农具有限公司 | 2BYCF-3 | 500 | 500 | 500 | 500 | 0 | 0 | 0 | 0 | 0 | 0 | 结构形式:机械悬挂式,普通排种器,播种行数2、3行,配套动力11-22kw.主要参数:外形尺寸:1500×1650×1070㎜结构质量:205㎏,行距:500-600㎜,工作行数:3行,工作幅宽:1500-1800㎜ |  | 2018 |  | 通用类 | 0 | 否 |  | 河北省
种植施肥机械 | 播种机械 | 穴播机 | 2—3行穴播机 | 机引穴播机 | 甘肃洮河拖拉机制造有限公司 | 2BT-2(机引) | 500 | 500 | 500 | 500 | 0 | 0 | 0 | 0 | 0 | 0 | 普通排种器,播种行数:2行,成穴器型式:鸭嘴式,成穴器数量:4-14个 | 普通排种器,播种行数:2行,成穴器型式:鸭嘴式,成穴器数量:4-14个 | 2018 |  | 通用类 | 0 | 否 |  | 甘肃省
种植施肥机械 | 播种机械 | 穴播机 | 2—3行穴播机 | 机引穴播机 | 甘肃洮河拖拉机制造有限公司 | 2BT-3(机引) | 500 | 500 | 500 | 500 | 0 | 0 | 0 | 0 | 0 | 0 | 普通排种器,播种行数:3行,成穴器型式:鸭嘴式,成穴器数量:4-14个 | 普通排种器,播种行数:3行,成穴器型式:鸭嘴式,成穴器数量:4-14个 | 2018 |  | 通用类 | 0 | 否 |  | 甘肃省
种植施肥机械 | 播种机械 | 穴播机 | 2—3行穴播机 | 电动精量穴播机 | 甘肃洮河拖拉机制造有限公司 | 2BT-3 | 500 | 500 | 500 | 500 | 0 | 0 | 0 | 0 | 0 | 0 | 普通排种器,播种行数:3行,成穴器型式:鸭嘴式,成穴器数量:4-14个 | 普通排种器,播种行数:3行,成穴器型式:鸭嘴式,成穴器数量:4-14个 | 2018 |  | 通用类 | 0.7 | 否 |  | 甘肃省
种植施肥机械 | 播种机械 | 穴播机 | 2—3行穴播机 | 电动精量穴播机 | 甘肃洮河拖拉机制造有限公司 | 2BT-2 | 500 | 500 | 500 | 500 | 0 | 0 | 0 | 0 | 0 | 0 | 普通排种器,排种器型式:窝眼式,播种行数:2行,排种器数量:4-14个 | 普通排种器,排种器型式:窝眼式,播种行数:2行,排种器数量:4-14个 | 2018 |  | 通用类 | 0.7 | 否 |  | 甘肃省
种植施肥机械 | 播种机械 | 穴播机 | 4—5行穴播机 | 勺轮式玉米精量播种机 | 河北农哈哈机械集团有限公司 | 2BYSF-4 | 1500 | 1500 | 1500 | 1500 | 0 | 0 | 0 | 0 | 0 | 0 | 排种器形式:勺轮式；播种行数:4行；工作幅宽:240cm |  | 2018 |  | 通用类 | 0 | 否 |  | 河北省
种植施肥机械 | 播种机械 | 穴播机 | 4—5行穴播机 | 玉米精播机 | 河北兴华农业机械有限公司 | 2BYF-4 | 1500 | 1500 | 1500 | 1500 | 0 | 0 | 0 | 0 | 0 | 0 | 排种器型式:勺轮排种器,播种行数:4 | 2BYF-4型玉米播种机:播种行数:4,排种器型式:勺轮式排种器 | 2018 |  | 通用类 | 0 | 否 |  | 河北省
种植施肥机械 | 播种机械 | 穴播机 | 4—5行穴播机 | 玉米单粒精密播种机 | 任丘市合义农具有限公司 | 2BYCF-4 | 1500 | 1500 | 1500 | 1500 | 0 | 0 | 0 | 0 | 0 | 0 | 结构形式:机械悬挂式,普通排种器,播种行数4、5行,配套动力22-36.8kw.主要参数:外形尺寸:1500×2150×1070㎜结构质量:280㎏,行距:500-600㎜,工作行数:4行,工作幅宽:2000-2400㎜ |  | 2018 |  | 通用类 | 0 | 否 |  | 河北省
种植施肥机械 | 播种机械 | 穴播机 | 4—5行穴播机 | 玉米施肥精播机 | 河北神禾农业机械有限公司 | 2BYF-4 | 1500 | 1500 | 1500 | 1500 | 0 | 0 | 0 | 0 | 0 | 0 | 排种器形式:勺轮式、播种行数:4行 | 型号:2BYF-4、外形尺寸(长×宽×高):1500㎜×2300㎜×1100㎜、结构质量:295KG、行距:50㎝-60㎝、工作行数:4行、工作幅宽:200㎝-240㎝、排种器形式:勺轮式、排种器数量:4个、排肥器形式:外槽轮式、排肥器数量:4个、传动机构形式:链传动+齿轮传动、开沟器形式:铲式、地轮形式:胶轮、地轮直径:38㎝、配套动力范围:22kW-37kW | 2018 |  | 通用类 | 0 | 否 |  | 河北省
种植施肥机械 | 播种机械 | 穴播机 | 4—5行穴播机 | 玉米免耕施肥精播机 | 河北神禾农业机械有限公司 | 2BYCF-5 | 1500 | 1500 | 1500 | 1500 | 0 | 0 | 0 | 0 | 0 | 0 | 排种器形式:勺轮式、播种行数:5行 | 型号规格:2BYCF-5、结构型式:悬挂式、配套动力范围:29kW~55kW、工作状态a外形尺寸(长×宽×高):1540mm×2900mm×1160mm、作业速度范围:6km/h~8km/h、作业小时生产率:1.35hm2/h~2.6hm2/h、行距:450mm~650mm、工作行数:5行、工作幅宽:2.25m~3.25m、排种/肥器型式:勺轮式/外槽轮、排种/肥器数量:5个/5个、排种/肥器驱动方式:轴传动、种/肥箱容积:9.5L×5/110L×2、排量调节方式:种:挡位肥:螺旋手柄、传动机构型式:链传动+轴传动、开沟器型式:种:靴脚式肥:铲式、开沟器数量:种:5个肥:5个、开沟器深度调节范围:50mm~70mm、地轮型式:胶轮、地轮直径:380mm、地轮高度调节范围:20mm~60mm、覆土器型式:合土盘、镇压器型式:地轮 | 2018 |  | 通用类 | 0 | 否 |  | 河北省
种植施肥机械 | 播种机械 | 穴播机 | 4—5行穴播机 | 玉米免耕施肥播种机 | 任丘市双印农业机械制造有限公司 | 2BYCF-5 | 1500 | 1500 | 1500 | 1500 | 0 | 0 | 0 | 0 | 0 | 0 | 排种器形式:仓转舀勺联体式,播种行数5行. | 结构尺寸(长*宽*高mm):1550*2850*1100；整机质量(kg):365；配套动力(kw):36.8-73.5；结构型式:机械式/悬挂式；作业速度范围(Km/h):4-6；作业小时生产率(hm2/h):0.4-1.0；行距(mm):400-600；工作行数(行):5；工作幅宽(m):2.0-3.0；排种排肥器型式:仓转舀勺联体式/外槽轮式；排种排肥器数量(个):种:5/肥:5；排种排肥器驱动方式:地轮驱动；种肥箱容积(L*个):8*5/300；排量调节方式:种:档位调节/肥:螺纹手柄；传动机构型式:轴传动+链传动；开沟器型式:靴脚式；开沟器数量(个):种:5/肥:5；开沟器深度调节范围(mm):0-120；地轮型式:胶轮；地轮直径(mm):380；地轮高度调节范围(mm):0-130；覆土器型式:覆土板；镇压器型式:地轮 | 2018 |  | 通用类 | 0 | 否 |  | 河北省
种植施肥机械 | 播种机械 | 穴播机 | 4—5行穴播机 | 玉米精量播种机 | 菏泽新亚机械设备有限公司 | 2BYF-4 | 1500 | 1500 | 1500 | 1500 | 0 | 0 | 0 | 0 | 0 | 0 | 排种器形式:勺盘式普通排种器；播种行数(行):4；排种器数量(个):4；外行尺寸(长×宽×高):1550MM×2350MM×1100MM；配套动力范围(KW):≥35.3(轮式拖拉机)；结构质量(KG):310；行距(CM):64；粒距(CM):10,13,16,19,22,25,28,31；种肥间距(CM):≥3；工作幅宽(CM):256；传动机构形式:传动轴、齿轮、链条；排肥器形式:外槽轮式；排肥器数量(个):4；开沟器形式:尖铲式；开沟器数量(个):4(种)+4(肥)；地轮形式:平面胶轮；地轮直径(CM):Φ39；生产率(HM2/H):≥0.3 |  | 2018 |  | 通用类 | 35.3 | 否 |  | 山东省
种植施肥机械 | 播种机械 | 穴播机 | 4—5行穴播机 | 玉米施肥精量播种机 | 酒泉市铸陇机械制造有限责任公司 | 2BYJ-4型 | 1500 | 1500 | 1500 | 1500 | 0 | 0 | 0 | 0 | 0 | 0 | 排种器型式:勺轮式,普通排种器,排种器数量:4个；工作行数:4行 |  | 2018 |  | 通用类 | 0 | 否 |  | 甘肃省
种植施肥机械 | 播种机械 | 穴播机 | 4—5行穴播机 | 电动精量播种机 | 酒泉市铸陇机械制造有限责任公司 | 2BTDJ-4型 | 1500 | 1500 | 1500 | 1500 | 0 | 0 | 0 | 0 | 0 | 0 | 普通排种器；播种行数4行 |  | 2018 |  | 通用类 | 0 | 否 |  | 甘肃省
种植施肥机械 | 播种机械 | 穴播机 | 4—5行穴播机 | 多功能铺膜施肥播种机 | 酒泉市铸陇机械制造有限责任公司 | 2MBF-4/2型 | 1500 | 1500 | 1500 | 1500 | 0 | 0 | 0 | 0 | 0 | 0 | 排种器形式:鸭嘴式穴播器,普通排种器；播种行数:4行 |  | 2018 |  | 通用类 | 0 | 否 |  | 甘肃省
种植施肥机械 | 播种机械 | 穴播机 | 4—5行穴播机 | 花生铺膜播种机 | 青岛菲尔特工业有限公司 | 2MB-2/4 | 1500 | 1500 | 1500 | 1500 | 0 | 0 | 0 | 0 | 0 | 0 | 结构尺寸(长X宽X高CM):2450X2250X900整机质量(KG):318配套动力(KW):≥33.1轮式拖拉机结构型式:三点悬挂式作业效率(HM2/H):≥0.2工作幅宽(CM):140-180铺膜副数(副):2适用膜宽度(MM):700-900播种行数(行):4播种垄上行距(CM):23-26穴距(MM):320,290,260,230,200,170排种器型式:内充种圆盘式 | 结构尺寸(长X宽X高CM):2450X2250X900整机质量(KG):318配套动力(KW):≥33.1轮式拖拉机结构型式:三点悬挂式作业效率(HM2/H):≥0.2工作幅宽(CM):140-180铺膜副数(副):2适用膜宽度(MM):700-900播种行数(行):4播种垄上行距(CM):23-26穴距(MM):320,290,260,230,200,170排种器型式:内充种圆盘式 | 2018 |  | 通用类 | 33.1 | 否 |  | 山东省
种植施肥机械 | 播种机械 | 穴播机 | 4—5行穴播机 | 机械式精量铺膜播种机 | 新疆天诚农机具制造有限公司 | 2MBJ-2/4 | 1500 | 1500 | 1500 | 1500 | 0 | 0 | 0 | 0 | 0 | 0 | 外形尺寸:2000*2200*1800MM；结构质量:480KG；行距:40+60CM；播种行数:4行；工作幅宽:200CM；排种器数量:4个 | 外形尺寸:2000*2200*1800MM；结构质量:480KG；行距:40+60CM；播种行数:4行；工作幅宽:200CM；排种器形式:精量；排种器数量:4个 | 2018 |  | 通用类 | 30 | 否 |  | 新疆生产建设兵团
种植施肥机械 | 播种机械 | 穴播机 | 4—5行穴播机 | 机械式精量铺膜播种机 | 新疆天诚农机具制造有限公司 | 2MBJ-1/4 | 1500 | 1500 | 1500 | 1500 | 0 | 0 | 0 | 0 | 0 | 0 | 外形尺寸:2300*1900*1200MM；结构质量:350KG；行距:20-50CM；播种行数:4行；；排种器数量:4个 | 外形尺寸:2300*1900*1200MM；结构质量:350KG；行距:20-50CM；播种行数:4行；排种器形式:精量；排种器数量:4个 | 2018 |  | 通用类 | 15 | 否 |  | 新疆生产建设兵团
种植施肥机械 | 播种机械 | 穴播机 | 4—5行穴播机 | 勺轮式精密播种机 | 瓦房店明运农机装备有限公司 | 2BW-4 | 1500 | 1500 | 1500 | 1500 | 0 | 0 | 0 | 0 | 0 | 0 | 普通排种器；播种行数4行.外形尺寸(长*宽*高)mm:1500*2650*1300.结构质量KG:460.行距CM:50-70.工作行数:4行.工作幅宽CM；200-280.排种器形式:勺轮式.排种器数量:4个.排肥器形式:外槽轮式.排肥器数量:8个.传动机构形式:链条.开沟器形式:铧刀式.地轮形式:铁轮或胶轮.地轮直径MM:470.配套动力范围KW:20-30轮式拖拉机 | 普通排种器；播种行数4行.外形尺寸(长*宽*高)mm:1500*2650*1300.结构质量KG:460.行距CM:50-70.工作行数:4行.工作幅宽CM；200-280.排种器形式:勺轮式.排种器数量:4个.排肥器形式:外槽轮式.排肥器数量:8个.传动机构形式:链条.开沟器形式:铧刀式.地轮形式:铁轮或胶轮.地轮直径MM:470.配套动力范围KW:20-30轮式拖拉机 | 2018 |  | 通用类 | 0 | 否 |  | 辽宁省
种植施肥机械 | 播种机械 | 穴播机 | 4—5行穴播机 | 玉米双垄沟旋耕施肥喷药铺膜精量穴播联合作业机 | 定西市三牛农机制造有限公司 | 2MBFG-2-4 | 1500 | 1500 | 1500 | 1500 | 0 | 0 | 0 | 0 | 0 | 0 | 工作行数:4行；排种器型式:窝眼式； | 外形尺寸:2550*2440*1230MM；行距:400MM；工作幅宽:2200MM；排种器形式:窝眼式；排种器数量:4个；传动机构形式:链传动 | 2018 |  | 通用类 | 0 | 否 |  | 甘肃省
种植施肥机械 | 播种机械 | 穴播机 | 4—5行穴播机 | 玉米单粒精密播种机 | 任丘市合发农业机械有限公司 | 2BYF-5 | 1500 | 1500 | 1500 | 1500 | 0 | 0 | 0 | 0 | 0 | 0 | 结构形式:机械悬挂式,普通排种器,播种行数4、5行,配套动力范围:22.1-36.8kw,主要配置参数:外形尺寸(长×宽×高):1570×2140×1180㎜,作业速度范围:4~6km/h,作业小时生产率:0.3~0.6hM2/h,行距:500~600㎜,工作行数:4行,工作幅宽:2~2.4m |  | 2018 |  | 通用类 | 0 | 否 |  | 河北省
种植施肥机械 | 播种机械 | 穴播机 | 4—5行穴播机 | 玉米单粒精密播种机 | 任丘市合发农业机械有限公司 | 2BYF-4 | 1500 | 1500 | 1500 | 1500 | 0 | 0 | 0 | 0 | 0 | 0 | 结构形式:机械悬挂式,普通排种器,播种行数4、5行,配套动力范围:22.1-36.8kw,主要配置参数:外形尺寸(长×宽×高):1570×2140×1180㎜,作业速度范围:4~6km/h,作业小时生产率:0.3~0.6hM2/h,行距:500~600㎜,工作行数:4行,工作幅宽:2~2.4m |  | 2018 |  | 通用类 | 0 | 否 |  | 河北省
种植施肥机械 | 播种机械 | 穴播机 | 4—5行穴播机 | 玉米精量播种机 | 山东大华机械有限公司 | 2BCYF-4 | 1500 | 1500 | 1500 | 1500 | 0 | 0 | 0 | 0 | 0 | 0 | 排种器形式:勺盘式；播种行数:4行 | 播种行数4行；配套动力:14.7~22.1kW；播幅宽度:2400mm；排种器型式:勺盘式；开沟器形式:尖铲式 | 2018 |  | 通用类 | 14.7 | 否 |  | 山东省
种植施肥机械 | 播种机械 | 穴播机 | 6行及以上穴播机 | 施肥铺膜覆土精量穴播机 | 定西市三牛农机制造有限公司 | 2MBF-6 | 2100 | 2100 | 2100 | 2100 | 0 | 0 | 0 | 0 | 0 | 0 | 工作行数:6行,排种器型式:窝眼式； | 外形尺寸:2080*1560*1220MM；结构形式:机械式,悬挂式；行距:170MM；工作行数:6行；工作幅宽:1020MM | 2018 |  | 通用类 | 0 | 否 |  | 甘肃省
种植施肥机械 | 播种机械 | 穴播机 | 6行及以上穴播机 | 施肥铺膜铺管覆土精量穴播机 | 定西市三牛农机制造有限公司 | 2MBF-11 | 2100 | 2100 | 2100 | 2100 | 0 | 0 | 0 | 0 | 0 | 0 | 工作行数:11行；排种器型式:窝眼式； | 外形尺寸:2250*2220*1250mm；行距:150mm；工作行数:11行；工作幅宽:1650mm；排种器形式:窝眼式；排肥器形式:外槽轮式 | 2018 |  | 通用类 | 0 | 否 |  | 甘肃省
种植施肥机械 | 播种机械 | 穴播机 | 6行及以上穴播机 | 旋耕施肥铺膜覆土精量穴播联合作业机 | 定西市三牛农机制造有限公司 | 2MBG-7 | 2100 | 2100 | 2100 | 2100 | 0 | 0 | 0 | 0 | 0 | 0 | 工作行数:7行；排种器型式:窝眼式； | 外形尺寸:2140*1650*1350MM；结构形式:机械式,悬挂式；行距:15MM；工作行数:7行；排种器形式:窝眼式；排种器数量:7个 | 2018 |  | 通用类 | 0 | 否 |  | 甘肃省
种植施肥机械 | 播种机械 | 穴播机 | 6行及以上穴播机 | 机械式精量铺膜播种机 | 新疆天诚农机具制造有限公司 | 2MBJ-2/8 | 2100 | 2100 | 2100 | 2100 | 0 | 0 | 0 | 0 | 0 | 0 | 外形尺寸:2400*3400*1800MM；结构质量:1000KG；行距:20-50CM；播种行数:8行；排种器数量:8个 | 外形尺寸:2400*3400*1800MM；结构质量:1000KG；行距:20-50CM；播种行数:8行；排种器形式:精量；排种器数量:8个 | 2018 |  | 通用类 | 30 | 否 |  | 新疆生产建设兵团
种植施肥机械 | 播种机械 | 穴播机 | 6行及以上穴播机 | 机械式精量铺膜播种机 | 新疆天诚农机具制造有限公司 | 2MBJ-4/8 | 2100 | 2100 | 2100 | 2100 | 0 | 0 | 0 | 0 | 0 | 0 | 外形尺寸:2000*4200*1800MM；结构质量:1000KG；行距:40+60CM；播种行数:8行；工作幅宽:400CM；；排种器数量:8个 | 外形尺寸:2000*4200*1800MM；结构质量:1000KG；行距:40+60CM；播种行数:8行；工作幅宽:400CM；排种器形式:精量；排种器数量:8个 | 2018 |  | 通用类 | 45 | 否 |  | 新疆生产建设兵团
种植施肥机械 | 播种机械 | 穴播机 | 6行及以上穴播机 | 机械式精量铺膜播种机 | 新疆天诚农机具制造有限公司 | 2MBJ-3/18 | 2100 | 2100 | 2100 | 2100 | 0 | 0 | 0 | 0 | 0 | 0 | 外形尺寸:2560*7200*2500MM；结构质量:1500KG；行距:10+66CM；播种行数:18行；作业幅宽:590-690CM；排种器数量:18个 | 外形尺寸:2560*7200*2500MM；结构质量:1500KG；行距:10+66CM；播种行数:18行；作业幅宽:590-690CM；排种器形式:精量；排种器数量:18个 | 2018 |  | 通用类 | 92 | 否 |  | 新疆生产建设兵团
种植施肥机械 | 播种机械 | 穴播机 | 6行及以上穴播机 | 机械式精量铺膜播种机 | 新疆天诚农机具制造有限公司 | 2MBJ-3/12 | 2100 | 2100 | 2100 | 2100 | 0 | 0 | 0 | 0 | 0 | 0 | 外形尺寸:2300*4800*2500MM；结构质量:1200KG；行距:20-50CM；播种行数:12行；；排种器数量:12个 | 外形尺寸:2300*4800*2500MM；结构质量:1200KG；行距:20-50CM；播种行数:12行；排种器形式:精量；排种器数量:12个 | 2018 |  | 通用类 | 50 | 否 |  | 新疆生产建设兵团
种植施肥机械 | 播种机械 | 穴播机 | 6行及以上穴播机 | 机械式精量铺膜播种机 | 新疆天诚农机具制造有限公司 | 2MBJ-1/6 | 2100 | 2100 | 2100 | 2100 | 0 | 0 | 0 | 0 | 0 | 0 | 外形尺寸:2500*2700*1200MM；结构质量:600KG；行距:10+66CM；播种行数:6行；作业幅宽:225CM；排种器数量:6个 | 外形尺寸:2500*2700*1200MM；结构质量:600KG；行距:10+66CM；播种行数:6行；作业幅宽:225CM；排种器形式:精量；排种器数量:6个 | 2018 |  | 通用类 | 18 | 否 |  | 新疆生产建设兵团
种植施肥机械 | 播种机械 | 穴播机 | 6行及以上穴播机 | 机械式精量铺膜播种机 | 新疆天诚农机具制造有限公司 | 2MBJ-3/6 | 2100 | 2100 | 2100 | 2100 | 0 | 0 | 0 | 0 | 0 | 0 | 外形尺寸:2000*3200*1800MM；结构质量:600KG；行距:40+60CM；播种行数:6行；工作幅宽:300CM；排种器数量:6个 | 外形尺寸:2000*3200*1800MM；结构质量:600KG；行距:40+60CM；播种行数:6行；工作幅宽:300CM；排种器形式:精量；排种器数量:6个 | 2018 |  | 通用类 | 45 | 否 |  | 新疆生产建设兵团
种植施肥机械 | 播种机械 | 穴播机 | 6行及以上穴播机 | 机械式精量铺膜播种机 | 新疆天诚农机具制造有限公司 | 2MBJ-2/12 | 2100 | 2100 | 2100 | 2100 | 0 | 0 | 0 | 0 | 0 | 0 | 外形尺寸:3000*4900*2350MM；结构质量:1200KG；行距:10+66CM；播种行数:12行；作业幅宽:390-410CM；排种器数量:12个 | 外形尺寸:3000*4900*2350MM；结构质量:1200KG；行距:10+66CM；播种行数:12行；作业幅宽:390-410CM；排种器形式:精量；排种器数量:12个 | 2018 |  | 通用类 | 40 | 否 |  | 新疆生产建设兵团
种植施肥机械 | 播种机械 | 穴播机 | 6行及以上穴播机 | 机械式精量铺膜播种机 | 新疆天诚农机具制造有限公司 | 2MBJ-5/10 | 2100 | 2100 | 2100 | 2100 | 0 | 0 | 0 | 0 | 0 | 0 | 外形尺寸:2240*5460*2540MM；结构质量:1200KG；行距:40+60CM；播种行数:10行；工作幅宽:500CM；排种器数量:10个 | 外形尺寸:2240*5460*2540MM；结构质量:1200KG；行距:40+60CM；播种行数:10行；工作幅宽:500CM；排种器形式:精量；排种器数量:10个 | 2018 |  | 通用类 | 55 | 否 |  | 新疆生产建设兵团
种植施肥机械 | 播种机械 | 穴播机 | 6行及以上穴播机 | 多功能铺膜施肥播种机 | 酒泉市铸陇机械制造有限责任公司 | 2MBF-6/3型 | 2100 | 2100 | 2100 | 2100 | 0 | 0 | 0 | 0 | 0 | 0 | 排种器型式:鸭嘴式穴播器,普通排种器；排种器行数:6行,播种行数:6行 |  | 2018 |  | 通用类 | 0 | 否 |  | 甘肃省
种植施肥机械 | 播种机械 | 穴播机 | 6行及以上穴播机 | 玉米施肥精量播种机 | 酒泉市铸陇机械制造有限责任公司 | 2BYJ-7型 | 2100 | 2100 | 2100 | 2100 | 0 | 0 | 0 | 0 | 0 | 0 | 排种器型式:勺轮式,普通排种器,排种器数量:7个；工作行数:7行 |  | 2018 |  | 通用类 | 0 | 否 |  | 甘肃省
种植施肥机械 | 播种机械 | 穴播机 | 6行及以上穴播机 | 玉米免耕施肥播种机 | 任丘市双印农业机械制造有限公司 | 2BYCF-6 | 2100 | 2100 | 2100 | 2100 | 0 | 0 | 0 | 0 | 0 | 0 | 排种器形式:仓转舀勺联体式,播种行数6行. | 结构尺寸(长*宽*高mm):1550*3450*1100；整机质量(kg):435；配套动力(kw):36.8-73.5；结构型式:机械式/悬挂式；作业速度范围(Km/h):4-6；作业小时生产率(hm2/h):1.0-2.0；行距(mm):400-600；工作行数(行):2.4-3.6；排种排肥器型式:仓转舀勺联体式/外槽轮式；排种排肥器数量(个):种:6/肥:6；排种排肥器驱动方式:地轮驱动；种肥箱容积(L*个):8*6/170*2；排量调节方式:种:档位调节/肥:螺纹手柄；传动机构型式:轴传动+链传动；开沟器型式:靴脚式；开沟器数量(个):种:6/肥:6；开沟器深度调节范围(mm):0-120；地轮型式:胶轮；地轮直径(mm):380；地轮高度调节范围(mm):0-130；覆土器型式:覆土板；镇压器型式:地轮 | 2018 |  | 通用类 | 0 | 否 |  | 河北省
种植施肥机械 | 播种机械 | 穴播机 | 6行及以上穴播机 | 玉米免耕施肥精播机 | 河北神禾农业机械有限公司 | 2BYCF-6 | 2100 | 2100 | 2100 | 2100 | 0 | 0 | 0 | 0 | 0 | 0 | 排种器形式:勺轮式、播种行数:6行 | 型号规格:2BYCF-6、结构型式:悬挂式、配套动力范围:66kW~88kW、工作状态a外形尺寸(长×宽×高):2100mm×3500mm×1260mm、作业速度范围:6km/h~8km/h、作业小时生产率:1.62hm2/h~3.12hm2/h、行距:450mm~650mm、工作行数:6行、工作幅宽:2.7m~3.9m、排种/肥器型式:勺轮式/外槽轮、排种/肥器数量:6个/6个、排种/肥器驱动方式:轴传动、种/肥箱容积:9.5L×6/120L×2、排量调节方式:种:挡位肥:螺旋手柄、传动机构型式:链传动+轴传动、开沟器型式:种:靴脚式肥:铲式、开沟器数量:种:6个肥:6个、开沟器深度调节范围:50mm~70mm、地轮型式:胶轮、地轮直径:380mm、地轮高度调节范围:20mm~60mm、覆土器型式:合土盘、镇压器型式:地轮 | 2018 |  | 通用类 | 0 | 否 |  | 河北省
种植施肥机械 | 播种机械 | 穴播机 | 6行及以上穴播机 | 旋耕覆膜覆土播种机 | 甘肃洮河拖拉机制造有限公司 | 2MBXF-1/8 | 2100 | 2100 | 2100 | 2100 | 0 | 0 | 0 | 0 | 0 | 0 | 普通排种器,播种行数:8行,排种器型式:鸭嘴式穴播器,排种器数量:8×12(个) | 普通排种器,播种行数:8行,排种器型式:鸭嘴式穴播器,排种器数量:8×12(个) | 2018 |  | 通用类 | 0 | 否 |  | 甘肃省
种植施肥机械 | 播种机械 | 穴播机 | 2—3行精量播种机 | 精量播种机 | 保定市鑫飞达农机装备有限公司 | 2BYZF-3 | 600 | 600 | 600 | 600 | 0 | 0 | 0 | 0 | 0 | 0 | 结构尺寸(长*宽*高mm):1480*1660*1010整机质量(kg):200配套动力(kw):14.7-25.7行距(cm):50-60工作幅宽(cm):150-180排种器(形式/数量):指夹式/3个排肥器(形式/数量):外槽轮式/3个传动机构形式:链传动+轴传动开沟器形式:锄铲式地轮(形式/直径):橡胶轮胎/φ40播种行数(行):3排种器形式:精量播种器 |  | 2018 |  | 通用类 | 0 | 否 |  | 河北省
种植施肥机械 | 播种机械 | 穴播机 | 2—3行精量播种机 | 玉米施肥精量播种机 | 任丘市双印农业机械制造有限公司 | 2BYZF-3 | 600 | 600 | 600 | 600 | 0 | 0 | 0 | 0 | 0 | 0 | 排种器形式:指夹式,播种行数3行. | 该产品由机架、种箱、肥箱、播种机构、排肥机构、开沟器地轮等部分组成；技术参数:外形尺寸:长1500×宽1650×高1000mm；结构质量:200kg；行距:50-60(cm)；工作行数:3行；工作幅宽:150-180(cm)；排种器形式及个数:指夹式3个；排肥器形式及个数:外槽轮3个；传动机构形式:轴传动+链传动；开沟器形式:铲式；地轮形式:胶轮；直径:38cm；配套动力范围:11-22kw | 2018 |  | 通用类 | 0 | 否 |  | 河北省
种植施肥机械 | 播种机械 | 穴播机 | 2—3行精量播种机 | 玉米施肥精量播种机 | 任丘市双印农业机械制造有限公司 | 2BYZF-2 | 600 | 600 | 600 | 600 | 0 | 0 | 0 | 0 | 0 | 0 | 排种器形式:指夹式,播种行数2行. | 该产品由机架、种箱、肥箱、播种机构、排肥机构、开沟器地轮等部分组成；技术参数:外形尺寸:长1500×宽1260×高1000mm；结构质量:150kg；行距:40-90(cm)；工作行数:2行；工作幅宽:80-180(cm)；排种器形式及个数:指夹式2个；排肥器形式及个数:外槽轮2个；传动机构形式:轴传动+链传动；开沟器形式:铲式；地轮形式:胶轮；直径:38cm；配套动力范围:11-22kw | 2018 |  | 通用类 | 0 | 否 |  | 河北省
种植施肥机械 | 播种机械 | 穴播机 | 2—3行精量播种机 | 玉米精量播种机 | 菏泽新亚机械设备有限公司 | 2BYF-2 | 600 | 600 | 600 | 600 | 0 | 0 | 0 | 0 | 0 | 0 | 排种器形式:指夹式精量排种器；播种行数(行):2；排种器数量(个):2；外行尺寸(长×宽×高):1500MM×1300MM×1000MM；结构质量(KG):138；行距(CM):60；工作幅宽(CM):120；排肥器形式:外槽轮式；排肥器数量(个):2；传动机构形式:链条、齿轮、链轮；开沟器形式:锄铲铲；地轮形式:平面胶轮；地轮直径(CM):Φ40；配套动力范围(KW):8.8-13.2 |  | 2018 |  | 通用类 | 8.8 | 否 |  | 山东省
种植施肥机械 | 播种机械 | 穴播机 | 2—3行精量播种机 | 玉米精量播种机 | 菏泽新亚机械设备有限公司 | 2BYF-3 | 600 | 600 | 600 | 600 | 0 | 0 | 0 | 0 | 0 | 0 | 排种器形式:指夹式精量排种器；播种行数(行):3；排种器数量(个):3；外行尺寸(长×宽×高):1500MM×1700MM×1000MM；结构质量(KG):202；行距(CM):60；工作幅宽(CM):180；排肥器形式:外槽轮式；排肥器数量(个):3；传动机构形式:链条、齿轮、链轮；开沟器形式:锄铲铲；地轮形式:平面胶轮；地轮直径(CM):Φ40；配套动力范围(KW):11-22 |  | 2018 |  | 通用类 | 11 | 否 |  | 山东省
种植施肥机械 | 播种机械 | 穴播机 | 2—3行精量播种机 | 起垄铺管播种全覆膜联合作业机 | 酒泉市铸陇机械制造有限责任公司 | 2BMLF-2型 | 600 | 600 | 600 | 600 | 0 | 0 | 0 | 0 | 0 | 0 | 排种器型式:气力式,精量排种器；播种行数:2行 |  | 2018 |  | 通用类 | 0 | 否 |  | 甘肃省
种植施肥机械 | 播种机械 | 穴播机 | 2—3行精量播种机 | 气吸式精量铺膜播种机 | 新疆天诚农机具制造有限公司 | 2MBQ-1/2 | 600 | 600 | 600 | 600 | 0 | 0 | 0 | 0 | 0 | 0 | 外形尺寸:2430*910*1530MM；结构质量:220KG；行距:40+60CM；播种行数:2行；工作幅宽:100CM；排种器形式:精量；排种器数量:2个 | 外形尺寸:2430*910*1530MM；结构质量:220KG；行距:40+60CM；播种行数:2行；工作幅宽:100CM；排种器形式:精量；排种器数量:2个 | 2018 |  | 通用类 | 15 | 否 |  | 新疆生产建设兵团
种植施肥机械 | 播种机械 | 穴播机 | 2—3行精量播种机 | 玉米施肥精量播种机 | 任丘市合发农业机械有限公司 | 2BYZF-2 | 600 | 600 | 600 | 600 | 0 | 0 | 0 | 0 | 0 | 0 | 结构形式:机械悬挂式,精量排种器,播种行数2、3行,配套动力范围:13.2~22.1kw,主要配置参数:外形尺寸(长×宽×高):1500×1260×1190㎜,作业速度范围:4~6km/h,作业小时生产率:0.2~0.5hM2/h,行距:500~650㎜,工作行数:2行,工作幅宽:1.0~1.3m |  | 2018 |  | 通用类 | 0 | 否 |  | 河北省
种植施肥机械 | 播种机械 | 穴播机 | 2—3行精量播种机 | 玉米施肥精量播种机 | 任丘市合发农业机械有限公司 | 2BYZF-3 | 600 | 600 | 600 | 600 | 0 | 0 | 0 | 0 | 0 | 0 | 结构形式:机械悬挂式,精量排种器,播种行数2、3行,配套动力范围:13.2~22.1kw,主要配置参数:外形尺寸(长×宽×高):1500×1650×1190㎜,作业速度范围:4~6km/h,作业小时生产率:0.2~0.5hM2/h,行距:500~650㎜,工作行数:3行,工作幅宽:1.5~1.95m |  | 2018 |  | 通用类 | 0 | 否 |  | 河北省
种植施肥机械 | 播种机械 | 穴播机 | 4—5行精量播种机 | 气吸式播种机 | 瓦房店明运农机装备有限公司 | 2BQ-4 | 1300 | 1300 | 1300 | 1300 | 0 | 0 | 0 | 0 | 0 | 0 | 精量排种器；播种行数4行.外形尺寸(长*宽*高)mm:1850*2550*1650.结构质量KG:500.行距CM:51-70工作行数:4行.工作幅宽CM:204-280排种器形式:垂直圆盘气吸式.排种器数量:4个.排肥器形式；外槽轮式.排肥器数量:4个.传动机构形式:齿轮轴+链条传动.开沟器播种形式:圆盘式.开沟器播种数量:4个.开沟器施肥形式:圆盘式.开沟器施肥数量:4个.地轮形式:橡胶轮胎.地轮直径CM；56.肥料箱容积L:95*2.种子箱容积L:16*4.风机直径(叶轮)mm:300.风机叶轮质量KG:10.5.风机工作转速R/MIN:3400.与拖拉机连接方式:三点悬挂式.运输间隙mm:300.配套动力范围KW:30-40.纯工作小时生产率HM2/H:0.6-1.2 | 精量排种器；播种行数4行.外形尺寸(长*宽*高)mm:1850*2550*1650.结构质量KG:500.行距CM:51-70工作行数:4行.工作幅宽CM:204-280排种器形式:垂直圆盘气吸式.排种器数量:4个.排肥器形式；外槽轮式.排肥器数量:4个.传动机构形式:齿轮轴+链条传动.开沟器播种形式:圆盘式.开沟器播种数量:4个.开沟器施肥形式:圆盘式.开沟器施肥数量:4个.地轮形式:橡胶轮胎.地轮直径CM；56.肥料箱容积L:95*2.种子箱容积L:16*4.风机直径(叶轮)mm:300.风机叶轮质量KG:10.5.风机工作转速R/MIN:3400.与拖拉机连接方式:三点悬挂式.运输间隙mm:300.配套动力范围KW:30-40.纯工作小时生产率HM2/H:0.6-1.2 | 2018 |  | 通用类 | 0 | 否 |  | 辽宁省
种植施肥机械 | 播种机械 | 穴播机 | 4—5行精量播种机 | 气吸式播种机 | 瓦房店明运农机装备有限公司 | 2BQ-5 | 1300 | 1300 | 1300 | 1300 | 0 | 0 | 0 | 0 | 0 | 0 | 精量排种器；播种行数5行.外形尺寸(长*宽*高)mm:1670*3030*1260.结构质量KG:580.行距CM:46-70工作行数:5行.工作幅宽CM:350.排种器形式:垂直圆盘气吸式.排种器数量:5个.排肥器形式；外槽轮式.排肥器数量:5个.传动机构形式:齿轮+链条.开沟器形式:滑刀式.地轮形式:充气轮胎.地轮直径CM；Φ56.与拖拉机连接方式:三点悬挂式.运输间隙mm:300.配套动力范围KW:26-29.纯工作小时生产率HM2/H:0.67-1.2 | 精量排种器；播种行数5行.外形尺寸(长*宽*高)mm:1670*3030*1260.结构质量KG:580.行距CM:46-70工作行数:5行.工作幅宽CM:350.排种器形式:垂直圆盘气吸式.排种器数量:5个.排肥器形式；外槽轮式.排肥器数量:5个.传动机构形式:齿轮+链条.开沟器形式:滑刀式.地轮形式:充气轮胎.地轮直径CM；Φ56.与拖拉机连接方式:三点悬挂式.运输间隙mm:300.配套动力范围KW:26-29.纯工作小时生产率HM2/H:0.67-1.2 | 2018 |  | 通用类 | 0 | 否 |  | 辽宁省
种植施肥机械 | 播种机械 | 穴播机 | 4—5行精量播种机 | 指夹式播种机 | 瓦房店明运农机装备有限公司 | 2BZ-4 | 1300 | 1300 | 1300 | 1300 | 0 | 0 | 0 | 0 | 0 | 0 | (指夹)精量排种器；播种行数4行.外形尺寸(长*宽*高)mm:1850*2550*1650.结构质量KG:495.行距CM:51-70.工作行数:4行工作幅宽CM:204-280.排种器形式:垂直立式指夹式.排种器数量:4个.排肥器形式；外槽轮式.排肥器数量:4个.传动机构形式:齿轮轴+链条传动.开沟器播种形式:圆盘式.开沟器播种数量:4个.开沟器施肥形式:圆盘式.开沟器施肥数量:4个.地轮形式:橡胶轮胎.地轮直径CM；56.肥料箱容积L:95*2.种子箱容积L:16*4.与拖拉机连接方式:三点悬挂式.运输间隙mm:300.配套动力范围KW:30-40.纯工作小时生产率HM2/H:0.6-1.2 | (指夹)精量排种器；播种行数4行.外形尺寸(长*宽*高)mm:1850*2550*1650.结构质量KG:495.行距CM:51-70.工作行数:4行工作幅宽CM:204-280.排种器形式:垂直立式指夹式.排种器数量:4个.排肥器形式；外槽轮式.排肥器数量:4个.传动机构形式:齿轮轴+链条传动.开沟器播种形式:圆盘式.开沟器播种数量:4个.开沟器施肥形式:圆盘式.开沟器施肥数量:4个.地轮形式:橡胶轮胎.地轮直径CM；56.肥料箱容积L:95*2.种子箱容积L:16*4.与拖拉机连接方式:三点悬挂式.运输间隙mm:300.配套动力范围KW:30-40.纯工作小时生产率HM2/H:0.6-1.2 | 2018 |  | 通用类 | 0 | 否 |  | 辽宁省
种植施肥机械 | 播种机械 | 穴播机 | 4—5行精量播种机 | 玉米精量播种机 | 山东大华机械有限公司 | 2BYF-5 | 1300 | 1300 | 1300 | 1300 | 0 | 0 | 0 | 0 | 0 | 0 | 排种器形式:指夹式；播种行数:5行 | 排种器型式:指夹式；播种行数5行；播幅宽度:2250~3000mm； | 2018 |  | 通用类 | 36.8 | 否 |  | 山东省
种植施肥机械 | 播种机械 | 穴播机 | 4—5行精量播种机 | 气吸式精量铺膜播种机 | 新疆天诚农机具制造有限公司 | 2MBQ-2/4 | 1300 | 1300 | 1300 | 1300 | 0 | 0 | 0 | 0 | 0 | 0 | 外形尺寸:2650*2110*2350MM；结构质量:350KG；行距:40+60CM；播种行数:4行；工作幅宽:200CM；排种器形式:精量；排种器数量:4个 | 外形尺寸:2650*2110*2350MM；结构质量:350KG；行距:40+60CM；播种行数:4行；工作幅宽:200CM；排种器形式:精量；排种器数量:4个 | 2018 |  | 通用类 | 30 | 否 |  | 新疆生产建设兵团
种植施肥机械 | 播种机械 | 穴播机 | 4—5行精量播种机 | 气吸式精量铺膜播种机 | 新疆天诚农机具制造有限公司 | 2MBQ-1/4 | 1300 | 1300 | 1300 | 1300 | 0 | 0 | 0 | 0 | 0 | 0 | 外形尺寸:2300*2000*1220MM；结构质量:350KG；行距:30+50CM；播种行数:4行；工作幅宽:130-170CM；排种器形式:精量；排种器数量:4个 | 外形尺寸:2300*2000*1220MM；结构质量:350KG；行距:30+50CM；播种行数:4行；工作幅宽:130-170CM；排种器形式:精量；排种器数量:4个 | 2018 |  | 通用类 | 15 | 否 |  | 新疆生产建设兵团
种植施肥机械 | 播种机械 | 穴播机 | 4—5行精量播种机 | 气吸式精量播种机 | 任丘市沃田农机有限公司 | 2BQM-4 | 1300 | 1300 | 1300 | 1300 | 0 | 0 | 0 | 0 | 0 | 0 | 播种行数:4行；排种器形式:气力式 |  | 2018 |  | 通用类 | 22.1 | 否 |  | 河北省
种植施肥机械 | 播种机械 | 穴播机 | 4—5行精量播种机 | 玉米精量播种机 | 菏泽新亚机械设备有限公司 | 2BYF-5 | 1300 | 1300 | 1300 | 1300 | 0 | 0 | 0 | 0 | 0 | 0 | 排种器形式:指夹式精量排种器；播种行数(行):5；排种器数量(个):5；外行尺寸(长×宽×高):1500MM×2800MM×1000MM；结构质量(KG):450；行距(CM):60；工作幅宽(CM):300；排肥器形式:外槽轮式；排肥器数量(个):5；传动机构形式:链条、齿轮、链轮；开沟器形式:尖铲铲；地轮形式:橡胶轮；地轮直径(CM):Φ40；配套动力范围(KW):37-66 |  | 2018 |  | 通用类 | 37 | 否 |  | 山东省
种植施肥机械 | 播种机械 | 穴播机 | 4—5行精量播种机 | 玉米施肥精量播种机 | 任丘市双印农业机械制造有限公司 | 2BYZF-4 | 1300 | 1300 | 1300 | 1300 | 0 | 0 | 0 | 0 | 0 | 0 | 排种器形式:指夹式,播种行数4行. | 该产品由机架、种箱、肥箱、播种机构、排肥机构、开沟器地轮等部分组成；技术参数:外形尺寸:长1500×宽2250×高1000mm；结构质量:260kg；行距:40-60(cm)；工作行数:4行；工作幅宽:200-240(cm)；排种器形式及个数:指夹式4个；排肥器形式及个数:外槽轮4个；传动机构形式:轴传动+链传动；开沟器形式:铲式；地轮形式:胶轮；直径:38cm；配套动力范围:22-36.8kw | 2018 |  | 通用类 | 0 | 否 |  | 河北省
种植施肥机械 | 播种机械 | 穴播机 | 4—5行精量播种机 | 玉米施肥精量播种机 | 任丘市双印农业机械制造有限公司 | 2BYZF-5 | 1300 | 1300 | 1300 | 1300 | 0 | 0 | 0 | 0 | 0 | 0 | 排种器形式:指夹式,播种行数5行. | 该产品由机架、种箱、肥箱、播种机构、排肥机构、开沟器地轮等部分组成；技术参数:外形尺寸:长1500×宽2750×高1000mm；结构质量:350kg；行距:50-60(cm)；工作行数:5行；工作幅宽:250-300(cm)；排种器形式及个数:指夹式5个；排肥器形式及个数:外槽轮5个；传动机构形式:轴传动+链传动；开沟器形式:铲式；地轮形式:胶轮；直径:38cm；配套动力范围:36.8-73.5kw | 2018 |  | 通用类 | 0 | 否 |  | 河北省
种植施肥机械 | 播种机械 | 穴播机 | 4—5行精量播种机 | 气吸式精量播种机 | 保定市鑫飞达农机装备有限公司 | 2BYQL-4 | 1300 | 1300 | 1300 | 1300 | 0 | 0 | 0 | 0 | 0 | 0 | 结构尺寸(长*宽*高mm):1650*2290*990整机质量(kg):300配套动力(kw):25.7-36.8行距(cm):50-60工作幅宽(cm):200-240排种器(形式/数量):垂直圆盘气吸式/4个排肥器(形式/数量):外槽轮/4个传动机构形式:轴传动与齿轮传动开沟器形式:锄铲式地轮(形式/直径):胶轮/40cm风机叶轮直径/质量/工作转速:355mm/3.5kg/3200-3500r/min排种器形式:精量播种器播种行数(行):4 | 结构尺寸(长*宽*高mm):1650*2290*990整机质量(kg):300配套动力(kw):25.7-36.8行距(cm):50-60工作幅宽(cm):200-240排种器(形式/数量):垂直圆盘气吸式/4个排肥器(形式/数量):外槽轮/4个传动机构形式:轴传动与齿轮传动开沟器形式:锄铲式地轮(形式/直径):胶轮/40cm风机叶轮直径/质量/工作转速:355mm/3.5kg/3200-3500r/min排种器形式:精量播种器播种行数(行):4 | 2018 |  | 通用类 | 0 | 否 |  | 河北省
种植施肥机械 | 播种机械 | 穴播机 | 4—5行精量播种机 | 玉米施肥精量播种机 | 河北神禾农业机械有限公司 | 2BYMF-5 | 1300 | 1300 | 1300 | 1300 | 0 | 0 | 0 | 0 | 0 | 0 | 排种器形式:指夹式、播种行数:5行 | 型号:2BYMF-5、外形尺寸(长×宽×高)1450㎜×3000㎜×1000㎜、结构质量:374KG、行距:50㎝-60㎝、工作行数:5行、工作幅宽:250㎝-300㎝、排种器形式:指夹式、排种器数量:5个、排肥器形式:外槽轮式、排肥器数量:5个、传动机构形式:链传动+轴传动、开沟器形式:铲式、地轮形式:橡胶轮胎、地轮直径:40㎝、配套动力范围:33kW-51kW. | 2018 |  | 通用类 | 0 | 否 |  | 河北省
种植施肥机械 | 播种机械 | 穴播机 | 4—5行精量播种机 | 气吸式施肥精播机 | 河北神禾农业机械有限公司 | 2BYQF-4 | 1300 | 1300 | 1300 | 1300 | 0 | 0 | 0 | 0 | 0 | 0 | 排种器形式:气吸式、播种行数:4行 | 型号名称:2BYQF-4型气吸式施肥精播机、结构型式:气力式、悬挂式、工作状态外形尺寸:1800mm×2800mm×1400mm、行距:600mm、工作行数:4行、工作幅宽:2.4m、排种器型式:气力式、排种器数量:4个、排肥器型式:外槽轮式、排肥器数量:4个、种/肥箱容积:9.5L×4/260L、排量调节方式:种:更换齿轮、肥:螺旋手柄、传动机构形式:链传动+轴传动、开沟器型式:种:滑刀式、肥:靴脚式、开沟器数量:种:4个、肥:4个、地轮型式:充气轮胎、地轮直径:570mm、风机型号名称:WL-7500、风机叶轮直径:380mm、风机转速:3600r/min、覆土器型式:板式、镇压器型式:轮式. | 2018 |  | 通用类 | 0 | 否 |  | 河北省
种植施肥机械 | 播种机械 | 穴播机 | 4—5行精量播种机 | 精量播种机 | 马斯奇奥(青岛)农机制造有限公司 | 2BQSP-4 | 1300 | 1300 | 1300 | 1300 | 0 | 0 | 0 | 0 | 0 | 0 | 工作行数:4；适用行距:45-75cm；工作幅宽:180-300cm；排种器数量:4；排种器形式:气吸式；排肥器形式:外槽轮；排肥器数量:4；开沟器形式:犁刀式；配套动力:36.8-58.8kw. |  | 2018 |  | 通用类 | 0 | 否 |  | 山东省
种植施肥机械 | 播种机械 | 穴播机 | 6—10行精量播种机 | 精量播种机 | 凯斯纽荷兰工业(哈尔滨)机械有限公司 | DV60R | 2400 | 2400 | 2400 | 2400 | 0 | 0 | 0 | 0 | 0 | 0 | 排种器形式:气力式精量排种器；播种行数(行):6 | 排种器形式:气吸式；播种行数:6行；配套功率88.2kw | 2018 |  | 通用类 | 0 | 否 |  | 黑龙江省
种植施肥机械 | 播种机械 | 穴播机 | 6—10行精量播种机 | 空气播种机 | 凯斯纽荷兰工业(哈尔滨)机械有限公司 | DV90R | 2400 | 2400 | 2400 | 2400 | 0 | 0 | 0 | 0 | 0 | 0 | 排种器形式:气吸式精量播种器；播种行数:9行；配套功率132.4kw | 配套动力范围(kW):132.4；外形尺寸(工作状态,长×宽×高)mm:2400×7000×1545；行距(cm):50；；工作行数:9行；工作幅宽(cm):630；传动机构型式:链传动；排种器型式:气吸式；排种器数量:9；排肥器型式:槽轮式；排肥器数量:9；开沟器型式:双圆盘；开沟器数量:9；种子箱容积:450L；肥箱容积:1600L；地轮型式:充气橡胶轮；地轮直径:630mm；覆土器型式:V形橡胶轮；镇压器型式:V形橡胶轮 | 2018 |  | 通用类 | 0 | 否 |  | 黑龙江省
种植施肥机械 | 播种机械 | 穴播机 | 6—10行精量播种机 | 玉米施肥精量播种机 | 河北神禾农业机械有限公司 | 2BYMF-6 | 2400 | 2400 | 2400 | 2400 | 0 | 0 | 0 | 0 | 0 | 0 | 排种器形式:指夹式、播种行数:6行 | 型号:2BYMF-6、外形尺寸(长×宽×高):2300㎜×3600㎜×1420㎜、结构质量:752KG、行距:50㎝-60㎝、工作行数:6行、工作幅宽:300㎝-360㎝、排种器形式:指夹式、排种器数量:6个、排肥器形式:外槽轮式、排肥器数量:6个、传动机构形式:链传动+轴传动、开沟器形式:铲式、地轮形式:充气轮胎、地轮直径:60㎝、配套动力范围:55kW-90kW. | 2018 |  | 通用类 | 0 | 否 |  | 河北省
种植施肥机械 | 播种机械 | 穴播机 | 6—10行精量播种机 | 气吸式铺膜播种机 | 保定市鑫飞达农机装备有限公司 | 2MBQ-8 | 2400 | 2400 | 2400 | 2400 | 0 | 0 | 0 | 0 | 0 | 0 | 结构尺寸(长*宽*高mm):2680*4800*1600整机质量(kg):820配套动力(kw):≥66.2行距(mm):450-500工作幅宽(mm):3600-4000排种器(形式/数量):气吸鸭嘴滚筒组合式/8个排肥器(形式/数量):外槽轮/8个开沟器形式:双圆盘式地轮(形式/直径):滚筒式/220mm节水方式:铺放PE滴管带连接方式:悬挂式排种器形式:精量播种器播种行数(行):8 |  | 2018 |  | 通用类 | 0 | 否 |  | 河北省
种植施肥机械 | 播种机械 | 穴播机 | 6—10行精量播种机 | 气吸式铺膜播种机 | 任丘市沃田农机有限公司 | 2MBQ-8 | 2400 | 2400 | 2400 | 2400 | 0 | 0 | 0 | 0 | 0 | 0 | 播种行数:8行；排种器形式:气吸式排种器+鸭嘴滚筒 |  | 2018 |  | 通用类 | 51 | 否 |  | 河北省
种植施肥机械 | 播种机械 | 穴播机 | 6—10行精量播种机 | 气吸式铺膜播种机 | 任丘市沃田农机有限公司 | 2MBQ-6 | 2400 | 2400 | 2400 | 2400 | 0 | 0 | 0 | 0 | 0 | 0 | 播种行数:6行；排种器形式:气吸式排种器+鸭嘴滚筒式 |  | 2018 |  | 通用类 | 37 | 否 |  | 河北省
种植施肥机械 | 播种机械 | 穴播机 | 6—10行精量播种机 | 气吸式精量铺膜播种机 | 石河子市顺昌农农机有限公司 | 2MBQ-3/6 | 2400 | 2400 | 2400 | 2400 | 0 | 0 | 0 | 0 | 0 | 0 | 结构型式三点悬挂外形尺寸(长×宽×高),mm至划行器4650*2400*2000至种箱4650*2400*900作业幅数3播种行数6作业幅宽,㎜3000适应的单幅膜宽,㎜700行距,mm400+600穴距,mm1200取种方式吸盘式 |  | 2018 |  | 通用类 | 0 | 否 |  | 新疆生产建设兵团
种植施肥机械 | 播种机械 | 穴播机 | 6—10行精量播种机 | 气吸式精量铺膜播种机 | 新疆天诚农机具制造有限公司 | 2MBQ-3/6 | 2400 | 2400 | 2400 | 2400 | 0 | 0 | 0 | 0 | 0 | 0 | 外形尺寸:2650*3300*2350MM；结构质量:700KG；行距:40+60CM；播种行数:6行；工作幅宽:350CM；排种器形式:精量；排种器数量:6个 | 外形尺寸:2650*3300*2350MM；结构质量:700KG；行距:40+60CM；播种行数:6行；工作幅宽:350CM；排种器形式:精量；排种器数量:6个 | 2018 |  | 通用类 | 45 | 否 |  | 新疆生产建设兵团
种植施肥机械 | 播种机械 | 穴播机 | 6—10行精量播种机 | 气吸式精量铺膜播种机 | 新疆天诚农机具制造有限公司 | 2MBQ-4/8 | 2400 | 2400 | 2400 | 2400 | 0 | 0 | 0 | 0 | 0 | 0 | 外形尺寸:2650*4480*2350MM；结构质量:950KG；行距:40+60CM；播种行数:8行；工作幅宽:400CM；排种器形式:精量；排种器数量:8个 | 外形尺寸:2650*4480*2350MM；结构质量:950KG；行距:40+60CM；播种行数:8行；工作幅宽:400CM；排种器形式:精量；排种器数量:8个 | 2018 |  | 通用类 | 52 | 否 |  | 新疆生产建设兵团
种植施肥机械 | 播种机械 | 穴播机 | 6—10行精量播种机 | 气吸式精量铺膜播种机 | 新疆天诚农机具制造有限公司 | 2MBQ-2/8 | 2400 | 2400 | 2400 | 2400 | 0 | 0 | 0 | 0 | 0 | 0 | 外形尺寸:2400*3400*1800MM；结构质量:600KG；行距:30+50CM；播种行数:8行；工作幅宽:250CM；排种器形式:精量；排种器数量:8个 | 外形尺寸:2400*3400*1800MM；结构质量:600KG；行距:30+50CM；播种行数:8行；工作幅宽:250CM；排种器形式:精量；排种器数量:8个 | 2018 |  | 通用类 | 52 | 否 |  | 新疆生产建设兵团
种植施肥机械 | 播种机械 | 穴播机 | 6—10行精量播种机 | 玉米精量播种机 | 山东大华机械有限公司 | 2BYF-6 | 2400 | 2400 | 2400 | 2400 | 0 | 0 | 0 | 0 | 0 | 0 | 排种器形式:指夹式,播种行数:6行 | 排种器型式:指夹式；播种行数6行；播幅宽度:2700~3600mm； | 2018 |  | 通用类 | 51.5 | 否 |  | 山东省
种植施肥机械 | 播种机械 | 穴播机 | 6—10行精量播种机 | 气吸式播种机 | 瓦房店明运农机装备有限公司 | 2BQ-6 | 2400 | 2400 | 2400 | 2400 | 0 | 0 | 0 | 0 | 0 | 0 | 精量排种器；播种行数6行.外形尺寸(长*宽*高)mm:1850*3650*1650.结构质量KG:780.行距CM:51-70.工作行数:6行.工作幅宽CM:306-420.排种器形式:垂直圆盘气吸式.排种器数量:6个.排肥器形式；外槽轮式.排肥器数量:6个.传动机构形式:齿轮轴+链条传动.开沟器播种形式:滑刀式开沟器播种数量:6个开沟器施肥形式:滑刀式开沟器施肥数量:6个地轮形式:橡胶轮胎.地轮直径CM；56.肥料箱容积L:125*2.种子箱容积L:16*6.风机直径(叶轮)mm:340.风机叶轮质量KG:14.风机工作转速R/MIN:3400.与拖拉机连接方式:三点悬挂式.运输间隙mm:300.配套动力范围KW:36.8-44.1.纯工作小时生产率HM2/H:0.9-1.8 | 精量排种器；播种行数6行.外形尺寸(长*宽*高)mm:1850*3650*1650.结构质量KG:780.行距CM:51-70.工作行数:6行.工作幅宽CM:306-420.排种器形式:垂直圆盘气吸式.排种器数量:6个.排肥器形式；外槽轮式.排肥器数量:6个.传动机构形式:齿轮轴+链条传动.开沟器播种形式:滑刀式开沟器播种数量:6个开沟器施肥形式:滑刀式开沟器施肥数量:6个地轮形式:橡胶轮胎.地轮直径CM；56.肥料箱容积L:125*2.种子箱容积L:16*6.风机直径(叶轮)mm:340.风机叶轮质量KG:14.风机工作转速R/MIN:3400.与拖拉机连接方式:三点悬挂式.运输间隙mm:300.配套动力范围KW:36.8-44.1.纯工作小时生产率HM2/H:0.9-1.8 | 2018 |  | 通用类 | 0 | 否 |  | 辽宁省
种植施肥机械 | 播种机械 | 穴播机 | 6—10行精量播种机 | 气吸式播种机 | 瓦房店明运农机装备有限公司 | 2BQ-7 | 2400 | 2400 | 2400 | 2400 | 0 | 0 | 0 | 0 | 0 | 0 | 精量排种器；播种行数7行.外形尺寸(长*宽*高)mm:1640*5120*1220.结构质量KG:1380.行距CM:50-70工作行数:7行.工作幅宽CM:490.排种器形式:垂直圆盘气吸式.排种器数量:7个.排肥器形式；外槽轮式.排肥器数量:7个.传动机构形式:齿轮+链条.开沟器形式:滑刀式.地轮形式:充气轮胎.地轮直径CM；Φ56.与拖拉机连接方式:三点悬挂式.运输间隙mm:300.配套动力范围KW:44.2-51.5.纯工作小时生产率HM2/H:1.73-2.4 | 精量排种器；播种行数7行.外形尺寸(长*宽*高)mm:1640*5120*1220.结构质量KG:1380.行距CM:50-70工作行数:7行.工作幅宽CM:490.排种器形式:垂直圆盘气吸式.排种器数量:7个.排肥器形式；外槽轮式.排肥器数量:7个.传动机构形式:齿轮+链条.开沟器形式:滑刀式.地轮形式:充气轮胎.地轮直径CM；Φ56.与拖拉机连接方式:三点悬挂式.运输间隙mm:300.配套动力范围KW:44.2-51.5.纯工作小时生产率HM2/H:1.73-2.4 | 2018 |  | 通用类 | 0 | 否 |  | 辽宁省
种植施肥机械 | 播种机械 | 穴播机 | 6—10行精量播种机 | 气吸式播种机 | 瓦房店明运农机装备有限公司 | 2BQ-8 | 2400 | 2400 | 2400 | 2400 | 0 | 0 | 0 | 0 | 0 | 0 | 精量排种器；播种行数8行.外形尺寸(长*宽*高)mm:1640*5600*1280.结构质量KG:1500.行距CM:50-70工作行数:8行.工作幅宽CM:560.排种器形式:垂直圆盘气吸式.排种器数量:8个.排肥器形式；外槽轮式.排肥器数量:8个.传动机构形式:齿轮+链条.开沟器形式:滑刀式.地轮形式:充气轮胎.地轮直径CM；Φ56.与拖拉机连接方式:三点悬挂式.运输间隙mm:300.配套动力范围KW:51.5-58.9.纯工作小时生产率HM2/H:1.73-2.4 | 精量排种器；播种行数8行.外形尺寸(长*宽*高)mm:1640*5600*1280.结构质量KG:1500.行距CM:50-70工作行数:8行.工作幅宽CM:560.排种器形式:垂直圆盘气吸式.排种器数量:8个.排肥器形式；外槽轮式.排肥器数量:8个.传动机构形式:齿轮+链条.开沟器形式:滑刀式.地轮形式:充气轮胎.地轮直径CM；Φ56.与拖拉机连接方式:三点悬挂式.运输间隙mm:300.配套动力范围KW:51.5-58.9.纯工作小时生产率HM2/H:1.73-2.4 | 2018 |  | 通用类 | 0 | 否 |  | 辽宁省
种植施肥机械 | 播种机械 | 穴播机 | 6—10行精量播种机 | 指夹式播种机 | 瓦房店明运农机装备有限公司 | 2BZ-6 | 2400 | 2400 | 2400 | 2400 | 0 | 0 | 0 | 0 | 0 | 0 | (指夹)精量排种器；播种行数6行.外形尺寸(长*宽*高)mm:1850*3650*1650.结构质量KG:770.行距CM:51-70.工作行数:6行.工作幅宽CM:306-420.排种器形式:垂直立式指夹式.排种器数量:6个.排肥器形式；外槽轮式.排肥器数量:6个.传动机构形式:齿轮轴+链条传动.开沟器播种形式:滑刀式.开沟器播种数量:6个.开沟器施肥形式:滑刀式.开沟器施肥数量:6个.地轮形式:橡胶轮胎.地轮直径CM；56.肥料箱容积L:125*2.种子箱容积L:16*6.与拖拉机连接方式:三点悬挂式.运输间隙mm:300.配套动力范围KW:36.8-44.1.纯工作小时生产率HM2/H:0.9-1.8 | (指夹)精量排种器；播种行数6行.外形尺寸(长*宽*高)mm:1850*3650*1650.结构质量KG:770.行距CM:51-70.工作行数:6行.工作幅宽CM:306-420.排种器形式:垂直立式指夹式.排种器数量:6个.排肥器形式；外槽轮式.排肥器数量:6个.传动机构形式:齿轮轴+链条传动.开沟器播种形式:滑刀式.开沟器播种数量:6个.开沟器施肥形式:滑刀式.开沟器施肥数量:6个.地轮形式:橡胶轮胎.地轮直径CM；56.肥料箱容积L:125*2.种子箱容积L:16*6.与拖拉机连接方式:三点悬挂式.运输间隙mm:300.配套动力范围KW:36.8-44.1.纯工作小时生产率HM2/H:0.9-1.8 | 2018 |  | 通用类 | 0 | 否 |  | 辽宁省
种植施肥机械 | 播种机械 | 穴播机 | 11行及以上精量播种机 | 气吸式精量铺膜播种机 | 新疆天诚农机具制造有限公司 | 2MBQ-3/12 | 7500 | 7500 | 7500 | 7500 | 0 | 0 | 0 | 0 | 0 | 0 | 外形尺寸:2400*4800*2500MM；结构质量:1350KG；行距:10+66CM；播种行数:12行；工作幅宽:490CM；排种器形式:精量；排种器数量:12个 | 外形尺寸:2400*4800*2500MM；结构质量:1350KG；行距:10+66CM；播种行数:12行；工作幅宽:490CM；排种器形式:精量；排种器数量:12个 | 2018 |  | 通用类 | 52 | 否 |  | 新疆生产建设兵团
种植施肥机械 | 播种机械 | 穴播机 | 11行及以上精量播种机 | 气吸式铺膜播种机 | 任丘市沃田农机有限公司 | 2MBQ-3/12 | 7500 | 7500 | 7500 | 7500 | 0 | 0 | 0 | 0 | 0 | 0 | 播种行数:12行；排种器形式:气力+鸭嘴滚筒式 |  | 2018 |  | 通用类 | 55.1 | 否 |  | 河北省
种植施肥机械 | 播种机械 | 穴播机 | 11行及以上精量播种机 | 精量播种机 | 凯斯纽荷兰工业(哈尔滨)机械有限公司 | DV12R | 7500 | 7500 | 7500 | 7500 | 0 | 0 | 0 | 0 | 0 | 0 | 排种器形式:气力式精量排种器；播种行数(行):12 | 排种器形式:气吸式；播种行数:12行；配套功率154.4kw | 2018 |  | 通用类 | 0 | 否 |  | 黑龙江省
种植施肥机械 | 播种机械 | 根茎作物播种机 | 2-3行根茎类种子播种机 | 马铃薯施肥种植机 | 黑龙江德沃科技开发有限公司 | 2CMZ-2 | 1800 | 1800 | 1800 | 1800 | 1200 | 1200 | 0 | 0 | 0 | 0 | 工作行数:2行,外形尺寸(长×宽×高):2350×2200×2000mm,结构质量:1060kg,适应行距:80/85/90cm,工作幅宽:160-180cm,排种器型式:舀上勺式,排种器数量:2个,排肥器型式:绞龙推送式,排肥器数量:2个,传动机构型式:链传动,开沟器型式:深松杆齿,地轮型式:人字花胶轮,地轮直径:76cm,配套动力范围:73.5kW. |  | 2018 |  | 非通用类 | 0 | 否 |  | 黑龙江省
种植施肥机械 | 播种机械 | 根茎作物播种机 | 2-3行根茎类种子播种机 | 马铃薯种植机 | 青岛菲尔特工业有限公司 | 2CM-1/2 | 1800 | 1800 | 1800 | 1800 | 1200 | 1200 | 0 | 0 | 0 | 0 | 1.结构型式:悬挂式；2.外形尺寸:2400*1320*1450MM3.结构质量:295KG4.配套动力:25.7~29.4(轮式拖拉机)KW5.工作幅宽:900~1200MM6.工作行数:1垄2行7.垄上行距:220~280MM8.株距:29、31、33(CM)9.作业小时生产率:≥0.13HM2/H10.传动机构型式:地轮链传动(种植、施肥)+中央齿轮传动(起垄) | 1.结构型式:悬挂式；2.外形尺寸:2400*1320*1450MM3.结构质量:295KG4.配套动力:25.7~29.4(轮式拖拉机)KW5.工作幅宽:900~1200MM6.工作行数:1垄2行7.垄上行距:220~280MM8.株距:29、31、33(CM)9.作业小时生产率:≥0.13HM2/H10.传动机构型式:地轮链传动(种植、施肥)+中央齿轮传动(起垄) | 2018 |  | 非通用类 | 26 | 否 |  | 山东省
种植施肥机械 | 播种机械 | 根茎作物播种机 | 2-3行根茎类种子播种机 | 马铃薯种植机 | 山东希成农业机械科技有限公司 | 2CM-2 | 1800 | 1800 | 1800 | 1800 | 1200 | 1200 | 0 | 0 | 0 | 0 | 结构型式:悬挂式；工作状态外形尺寸(长×宽×高):1810×2100×1840mm；工作行数:2行；工作幅宽:1.4-1.8m；排种器型式:碗勺式；排种器数量:2×30个；种箱容积:750L；排量调节方式:手动；传动机构型式:地轮链传动；开沟器型式:双面犁尖式；开沟器数量:2个；地轮型式:人字型橡胶轮胎；地轮直径:ø750；覆土盘型式:圆盘式 | 结构型式:悬挂式；工作状态外形尺寸(长×宽×高):1810×2100×1840mm；工作行数:2行；工作幅宽:1.4-1.8m；排种器型式:碗勺式；种箱容积:750L | 2018 |  | 非通用类 | 0 | 否 |  | 山东省
种植施肥机械 | 播种机械 | 根茎作物播种机 | 2-3行根茎类种子播种机 | 马铃薯种植机 | 宁夏海原国华农机制造有限责任公司 | 2CM-2-1 | 1800 | 1800 | 1800 | 1800 | 1200 | 1200 | 0 | 0 | 0 | 0 | 播种行数(行):2 | 播种行数(行):2,种植行距500~800㎜,种植间距260~600㎜,配套动力14.7~18.5KW,播种行数2行,外型尺寸(长×宽×高)1400×900×1400㎜,整机质量164KG | 2018 |  | 非通用类 | 0 | 否 |  | 宁夏
种植施肥机械 | 播种机械 | 根茎作物播种机 | 2-3行根茎类种子播种机 | 马铃薯种植机 | 宁夏海原国华农机制造有限责任公司 | 2CMF-2 | 1800 | 1800 | 1800 | 1800 | 1200 | 1200 | 0 | 0 | 0 | 0 | 播种行数:2行,种植间距130~350㎜ | 播种行数:2行,种植间距130~350㎜,种植间距260~600㎜,配套动力≥29KW,外型尺寸(长×宽×高)1960×1750×1650㎜,整机质量380KG | 2018 |  | 非通用类 | 0 | 否 |  | 宁夏
种植施肥机械 | 播种机械 | 根茎作物播种机 | 2-3行根茎类种子播种机 | 多功能薯类起垄平铺膜播种机 | 临洮县宏丰机械制造有限公司 | 2CMF-2型 | 1800 | 1800 | 1800 | 1800 | 1200 | 1200 | 0 | 0 | 0 | 0 | 播种行数:2行 | 外形尺寸(长×宽×高):1720×1030×1310(mm),结构质量:195(kg),配套动力:11.1-13.3(kw),生产率:0.2-0.27(hm2/h),播种行数:2(行),工作幅宽:50-55(cm),挂接方式:悬挂式(/),配套拖拉机功率:25.7(kw),动力输出轴转速:720(r/min), | 2018 |  | 非通用类 | 29.4 | 否 |  | 甘肃省
种植施肥机械 | 播种机械 | 根茎作物播种机 | 2-3行根茎类种子播种机 | 马铃薯种植机 | 青岛开田农业机械有限公司 | 2CMMF-2 | 1800 | 1800 | 1800 | 1800 | 1200 | 1200 | 0 | 0 | 0 | 0 | 播种行数:2行 | 结构型式(与拖拉机连接方式):悬挂式；工作状态外形尺寸(长×宽×高)mm:2440×1500×1540；行数:2；垄数:1；传动方式:地轮链传动(播种、施肥)；排种器型式:链勺式；排种器数量:2组；排肥器型式:外槽轮式；排肥器数量:4；开沟器型式:双面铲尖式(种)/圆盘式(肥)；地轮型式:橡胶轮；地轮直径:580mm； | 2018 |  | 非通用类 | 0 | 否 |  | 山东省
种植施肥机械 | 播种机械 | 根茎作物播种机 | 2-3行根茎类种子播种机 | 马铃薯种植机 | 青岛璞盛机械有限公司 | 2CM-2 | 1800 | 1800 | 1800 | 1800 | 1200 | 1200 | 0 | 0 | 0 | 0 | 工作行数:1垄2行 | 外形尺寸(长*宽*高):2320*1360*1380mm；结构质量:320kg；行距:220-280mm；株距:280-320mm(可调)；工作行数:1垄2行；工作宽幅；600-900mm；传动机构型式:链条传动；配套动力:18.3-29.4；配套形式:三点悬挂式；排种器型式:种勺；排种器数量:16×2(个)；种子箱容积:60×2L；排肥器型式:外槽轮式；排肥器数量:2(个)；肥料箱容积:100L；开沟器型式:双面犁尖式；地轮型式:胶轮4.00-12；镇压器型式:覆土板式；扶垄器型式:旋耕犁刀；适应膜宽度:900-1000mm. | 2018 |  | 非通用类 | 0 | 否 |  | 山东青岛
种植施肥机械 | 播种机械 | 根茎作物播种机 | 2-3行根茎类种子播种机 | 马铃薯种植机 | 青岛洪珠农业机械有限公司 | 2CM-2 | 1800 | 1800 | 1800 | 1800 | 1200 | 1200 | 0 | 0 | 0 | 0 | 播种行数:2行 | 外形尺寸(长*宽*高):2050*1850*1550(mm)；结构质量:590kg；行距:；900mm(可调)；株距:；290mm~300mm(可调)；工作行数:；2垄2行；工作幅度:；1800mm(可调)；传动机构型式:；链条传动；配套动力:；36.7~58.8(KW)轮式拖拉机；结构:；三点悬挂式；排种器形式:；种勺式；排种器数量:；40*2(个)；种子箱容量:；700L；开沟器形式:；双面犁尖式；地轮形式:；胶轮6.00~14；地轮直径:；Ф680mm；地轮轮缘宽度:；160mm；扶垄器型式:；圆盘式；运输间隙:；≥300mm；生产效率:；≥0.30hM2/h | 2018 |  | 非通用类 | 0 | 否 |  | 山东省
种植施肥机械 | 播种机械 | 根茎作物播种机 | 2-3行根茎类种子播种机 | 马铃薯种植机 | 青岛洪珠农业机械有限公司 | 2CM-2A2 | 1800 | 1800 | 1800 | 1800 | 1200 | 1200 | 0 | 0 | 0 | 0 | 播种行数:2行 | 结构型式:悬挂式；外形尺寸(长*宽*高):2650*2060*1660mm；结构质量:582kg；配套动力:29.4-36.8kW(轮式拖拉机)；工作幅宽:1250mm；6工作行数:2垄2行；垄距800mm；行距800mm；株距19.5、21、22.5、24、25.5、27、28.5、30、31.5、33cm；作业小时生产率≥0.20hm2/h；传动机构型式:轮链传动(种植、施肥)+中央齿轮传动(起垄)；排种器型式:链勺式；排种器数量:2组；种子箱容积:240L；排肥器型式:外槽轮式；排肥器数量:4个；肥箱料容积150L；开沟器型式(种/肥):双面犁尖式/尖铲式；开沟器数量(种/肥):2/2；扶垄器型式:起垄刀式；适应膜宽度:750-800mm；地轮型式:人字型橡胶轮；轮胎型号:5.00-12；运输间隙:≥300mm | 2018 |  | 非通用类 | 0 | 否 |  | 山东省
种植施肥机械 | 播种机械 | 根茎作物播种机 | 2-3行根茎类种子播种机 | 马铃薯种植机 | 青岛洪珠农业机械有限公司 | 2CM-2A | 1800 | 1800 | 1800 | 1800 | 1200 | 1200 | 0 | 0 | 0 | 0 | 播种行数:2行 | 结构型式:悬挂式；外形尺寸(长*宽*高):1650*1630*1610mm；结构质量:402kg；配套动力:25.6-28.7kW(轮式拖拉机)；工作幅宽:1300mm；工作行数:2垄2行；垄距:650mm；行距:650mm；株距:19.5、21、22.5、24、25.5、27、28.5、30、31.5、33cm；作业小时生产率:≥0.25hm2/h；传动机构型式:地轮链传动；排种器型式:链勺式；排种器数量:2组；种子箱容积:240L；排肥器型式:外槽轮式；排肥器数量:2个；肥箱料容积:150L；开沟器型式(种/肥):双面犁尖式/尖铲式；开沟器数量(种/肥):2/2；扶垄器型式:圆盘式；地轮型式:人字型橡胶轮；轮胎型号:6.00-12；运输间隙:≥300mm | 2018 |  | 非通用类 | 0 | 否 |  | 山东省
种植施肥机械 | 播种机械 | 根茎作物播种机 | 2-3行根茎类种子播种机 | 马铃薯种植机 | 青岛洪珠农业机械有限公司 | 2CM-2C | 1800 | 1800 | 1800 | 1800 | 1200 | 1200 | 0 | 0 | 0 | 0 | 播种行数:2行 | 结构型式:悬挂式；外形尺寸(长*宽*高):2620*1340*1590mm；结构质量:454kg；配套动力:18.4-25.7kW(轮式拖拉机)；工作幅宽:800-1000mm；工作行数:1垄2行；行距:220-280mm；株距:19.5、21、22.5、24、25.5、27、28.5、30、31.5、33cm；作业小时生产率:≥0.12hm2/h；传动机构型式:地轮链传动(种植、施肥)+中央齿轮传动(起垄)；排种器型式:链勺式；排种器数量:2组；种子箱容积170L；排肥器型式:外槽轮式；排肥器数量:2个；肥箱料容积:110L；开沟器型式(种/肥):双面犁尖式/圆盘式；开沟器数量(种/肥):2/1；扶垄器型式:起垄刀式；适应膜宽度:900-1000mm；地轮型式:人字型橡胶轮；轮胎型号:5.00-12；运输间隙:≥300mm | 2018 |  | 非通用类 | 0 | 否 |  | 山东省
种植施肥机械 | 播种机械 | 根茎作物播种机 | 2-3行根茎类种子播种机 | 马铃薯起垄铺膜施肥喷药种植机 | 定西市三牛农机制造有限公司 | 2CMFLY-2 | 1800 | 1800 | 1800 | 1800 | 1200 | 1200 | 0 | 0 | 0 | 0 | 播种行数:2行 | 外形尺寸:2360*1350*1610MM；结构质量:265KG；挂接方式:三点悬挂；播种行数:2行；工作幅宽:800MM；行距:26CM；株距:30CM | 2018 |  | 非通用类 | 22.1 | 否 |  | 甘肃省
种植施肥机械 | 播种机械 | 根茎作物播种机 | 4行及以上根茎类种子播种机 | 中药材根茎播种机 | 定西市三牛农机制造有限公司 | 2BY-6 | 10800 | 10800 | 10800 | 10800 | 7200 | 7200 | 0 | 0 | 0 | 0 | 栽植行数:6行 | 外形尺寸:2500*1800*1400MM；栽植行数:6行；施肥行数:5行；挂接方式:三点悬挂；行距:25CM | 2018 |  | 非通用类 | 0 | 否 |  | 甘肃省
种植施肥机械 | 播种机械 | 根茎作物播种机 | 4行及以上根茎类种子播种机 | 马铃薯种植机 | 青岛洪珠农业机械有限公司 | 2CM-4 | 10800 | 10800 | 10800 | 10800 | 7200 | 7200 | 0 | 0 | 0 | 0 | 播种行数:4行 | 外形尺寸(长*宽*高):3850*1850*1550(mm)；结构质量:1035kg；行距:900mm(可调)；株距:290mm~300mm(可调)；工作行数:4垄4行；工作幅度:3600mm(可调)；传动机构型式:链条传动；配套动力:58.8-73.5(KW)轮式拖拉机；结构:三点悬挂式；排种器形式:种勺式；排种器数量:40*4(个)；种子箱容量:1280L；开沟器形式:双面犁尖式；地轮形式:胶轮6.00~14；地轮直径:Ф680mm；地轮轮缘宽度:160mm；扶垄器型式:圆盘式；运输间隙:≥300mm；生产效率:≥0.360hM2/h | 2018 |  | 非通用类 | 0 | 否 |  | 山东省
种植施肥机械 | 播种机械 | 根茎作物播种机 | 4行及以上根茎类种子播种机 | 马铃薯种植机 | 青岛洪珠农业机械有限公司 | 2CM-2/4 | 10800 | 10800 | 10800 | 10800 | 7200 | 7200 | 0 | 0 | 0 | 0 | 播种行数:4行 | 结构型式/悬挂式；外形尺寸(长*宽*高)3520*2380*1620mm结构质量1120kg；配套动力(73.5~88.2)轮式拖拉机；工作幅宽2100mm；工作行数/2垄4行；垄距1050mm；垄上行距230mm；株距30、35、40cm；作业效率0.2~0.3；传动机构型式/地轮链传动；排种器型式/种勺式数量/21*4；种子箱容积400L；排肥器型式/外槽轮数量/4；肥料箱容积160L；开沟器型式(种/肥)/双面犁尖式/尖铲式；开沟器数量(种/肥)4/2；扶垄器型式/圆盘式；适应膜宽度900~1000；地轮型式/人字型橡胶轮胎；直径600mm；轮缘宽度150mm；运输间隙≥300mm；整地装置:工作幅宽220cm；传动方式/中间齿轮传动；旋耕刀数量/6 | 2018 |  | 非通用类 | 0 | 否 |  | 山东省
种植施肥机械 | 播种机械 | 根茎作物播种机 | 4行及以上根茎类种子播种机 | 马铃薯种植机 | 青岛洪珠农业机械有限公司 | 2CM-2/4A | 10800 | 10800 | 10800 | 10800 | 7200 | 7200 | 0 | 0 | 0 | 0 | 播种行数:4行 | 结构形式/悬挂式；外形尺寸(长*宽*高)1755*2000*1680mm；结构质量580kg；配套动力(36.8-58.8)kW轮式拖拉机；工作幅宽1500-1800mm；工作行数/2垄4行；垄距750-900mm；垄上行距120mm；株距200-400mm；作业效率0.3-0.5hm2/h；传动机构型式/地轮链传动；排种器型式/种勺式；排种器数量/23*4；种子箱容积520L；排肥器型式/外槽轮式；排肥器数量/2；肥料箱容积220L；开沟器型式(种/肥)/双面犁尖式/尖铲式；开沟器数量(种/肥)/2/2；扶垄器型式/圆盘式；地轮形式/人字型橡胶轮；地轮轮胎型号/6.00-14；运输间隙≥300mm | 2018 |  | 非通用类 | 0 | 否 |  | 山东省
种植施肥机械 | 播种机械 | 根茎作物播种机 | 4行及以上根茎类种子播种机 | 马铃薯种植机 | 青岛开田农业机械有限公司 | 2CM-4 | 10800 | 10800 | 10800 | 10800 | 7200 | 7200 | 0 | 0 | 0 | 0 | 播种行数:4行 | 结构型式(与拖拉机连接方式):悬挂式；工作状态外形尺寸(长×宽×高)mm:1730×1520×1630；行数:4；垄数:2；传动方式:地轮链传动(播种、施肥)；排种器型式:链勺式；排种器数量:4组；排肥器型式:外槽轮式；排肥器数量:4；开沟器型式:双面铲尖式；地轮型式:橡胶轮；地轮直径:580mm； | 2018 |  | 非通用类 | 0 | 否 |  | 山东省
种植施肥机械 | 播种机械 | 根茎作物播种机 | 4行及以上根茎类种子播种机 | 马铃薯种植机 | 青岛开田农业机械有限公司 | 2CMMFX-4 | 10800 | 10800 | 10800 | 10800 | 7200 | 7200 | 0 | 0 | 0 | 0 | 播种行数:4行 | 结构型式(与拖拉机连接方式):悬挂式；工作状态外形尺寸(长×宽×高)mm:3200×1800×1700；行数:4；垄数:2；传动方式:地轮链传动(播种、施肥)；排种器型式:链勺式；排种器数量:4组；排肥器型式:外槽轮式；排肥器数量:4；开沟器型式:双面铲尖式；地轮型式:橡胶轮；地轮直径:580mm； | 2018 |  | 非通用类 | 0 | 否 |  | 山东省
种植施肥机械 | 播种机械 | 根茎作物播种机 | 4行及以上根茎类种子播种机 | 马铃薯种植机 | 山东希成农业机械科技有限公司 | 2CMX-4 | 10800 | 10800 | 10800 | 10800 | 7200 | 7200 | 0 | 0 | 0 | 0 | 结构型式:三点悬挂式；工作状态外形尺寸(长×宽×高):1810×3990×1840mm；工作行数:4行；工作幅宽:2.8-3.6m；排种器型式:碗勺式；排种器数量:4×30个；种箱容积:1500L；排量调节方式:手动；传动机构型式:链条传动；开沟器型式:双面犁尖式；开沟器数量:4个；地轮型式:胶轮；地轮直径:ø750mm；覆土器型式:圆盘式 | 结构型式:三点悬挂式；工作状态外形尺寸(长×宽×高):1810×3990×1840mm；工作行数:4行；工作幅宽:2.8-3.6m；排种器型式:碗勺式；种箱容积:1500L | 2018 |  | 非通用类 | 0 | 否 |  | 山东省
种植施肥机械 | 播种机械 | 根茎作物播种机 | 4行及以上根茎类种子播种机 | 马铃薯种植机 | 青岛菲尔特工业有限公司 | 2CM-4 | 10800 | 10800 | 10800 | 10800 | 7200 | 7200 | 0 | 0 | 0 | 0 | 作业效率(HM2/H):0.27-0.4,配套动力:73.5-88.2KW,作业幅宽:360CM,外形尺寸(MM):2100*3800*1670,整机重量(KG):1250 | 作业效率(HM2/H):0.27-0.4,配套动力:73.5-88.2KW,作业幅宽:360CM,外形尺寸(MM):2100*3800*1670,整机重量(KG):1250 | 2018 |  | 非通用类 | 88.2 | 否 |  | 山东省
种植施肥机械 | 播种机械 | 根茎作物播种机 | 4行及以上根茎类种子播种机 | 马铃薯施肥种植机 | 黑龙江德沃科技开发有限公司 | 2CMZ-4 | 10800 | 10800 | 10800 | 10800 | 7200 | 7200 | 0 | 0 | 0 | 0 | 工作行数:4行,外形尺寸(长×宽×高):2350×4000×2000mm,结构质量:2050kg,适应行距:80/85/90cm,工作行数:4行,工作幅宽:240-360cm,,排种器型式:舀上勺式,排种器数量:4个,排肥器型式:绞龙推送,排肥器数量:2个,传动机构型式:链传动,开沟器型式:深松杆齿,地轮型式:人字花胶轮,地轮直径:76cm,配套动力范围:88.2-117.6kW. |  | 2018 |  | 非通用类 | 0 | 否 |  | 黑龙江省
种植施肥机械 | 播种机械 | 根茎作物播种机 | 4行及以上根茎类种子播种机 | 马铃薯种植机 | 潍坊大众机械有限公司 | 2CM-4 | 10800 | 10800 | 10800 | 10800 | 7200 | 7200 | 0 | 0 | 0 | 0 | 工作行数:2垄4行 | 工作行数:2垄4行；外形尺寸(长×宽×高)2530×1970×1590mm；结构质量600kg；结构型式:三点悬挂式；配套动力≥55.1kW轮式拖拉机；种植行距小行:100-150；大行:750-900mm；种植株距140-420mm(可调)；排种机构结构型式:种碗式；排肥机构结构型式:外槽轮式；开沟器结构型式:双面犁刀式；扶垄器型式:圆盘式；种箱容量600L；肥箱容量2×160L；运输间隙≥300mm；工作幅宽1500-1800mm；传动机构型式:链条传动；地轮型式:橡胶轮(6.00-12)；作业效率≥0.26hM2/h； | 2018 |  | 非通用类 | 0 | 否 |  | 山东省
种植施肥机械 | 播种机械 | 根茎作物播种机 | 4行及以上根茎类种子播种机 | 牵引式四行马铃薯种植机 | 中机美诺科技股份有限公司 | 1240A | 10800 | 10800 | 10800 | 10800 | 7200 | 7200 | 0 | 0 | 0 | 0 | 行距:90CM；播种行数:4行；工作幅宽:3600MM；配套动力:≥88.2Kw；排种器型式及数量:种杯式,4个；开沟器型式及数量:靴式,4个； |  | 2018 |  | 非通用类 | 88.2 | 否 |  | 北京市
种植施肥机械 | 播种机械 | 根茎作物播种机 | 4行及以上根茎类种子播种机 | 四行马铃薯种植机 | 中机美诺科技股份有限公司 | 1240 | 10800 | 10800 | 10800 | 10800 | 7200 | 7200 | 0 | 0 | 0 | 0 | 行距:90CM；工作行数:4行；传动机构型式:地轮传动；配套动力:≥88.2KW；排种器型式及数量:种杯式,4个；开沟器型式及数量:靴式,4个； | 外形尺寸(长X宽X高)(mm):1700X3900X1900；结构质量:1270kg；工作幅宽:3600mm；与拖机联接方式:悬挂式；种薯箱容量:1200kg；种薯箱装载高度:1600mm；种植行数:4行；种植行距:90cm；种植深度:12-17cm； | 2018 |  | 非通用类 | 88.2 | 否 |  | 北京市
种植施肥机械 | 播种机械 | 免耕播种机 | 6行及以下免耕条播机 | 免耕播种机 | 潍坊同顺机械有限公司 | 2BMSF-6 | 1100 | 1100 | 1100 | 1100 | 0 | 0 | 0 | 0 | 0 | 0 | 播种行数≤6行；作业幅宽≥1m；工作行数6行；结构质量620kg；外形尺寸1700×2300×1160 |  | 2018 |  | 通用类 | 0 | 否 |  | 山东省
种植施肥机械 | 播种机械 | 免耕播种机 | 7—11行免耕条播机 | 免耕施肥播种机 | 潍坊同顺机械有限公司 | 2BMYF-8/4 | 2700 | 2700 | 2700 | 2700 | 0 | 0 | 0 | 0 | 0 | 0 | 7行≤播种行数≤11行；工作行数:8行；外形尺寸1500×1600×1200mm；结构质量540kg |  | 2018 |  | 通用类 | 0 | 否 |  | 山东省
种植施肥机械 | 播种机械 | 免耕播种机 | 7—11行免耕条播机 | 免耕施肥播种机 | 河南沃正实业有限公司(原：河南豪丰机械制造有限公司) | 2BMSF-10/5 | 2700 | 2700 | 2700 | 2700 | 0 | 0 | 0 | 0 | 0 | 0 | 播种行数:10行 | 规格型号:2BMSF-10/5；外形尺寸(长×宽×高):1665×2125×1275(MM)；结构质量:660KG；行距:19(窄13、宽25)CM；工作行数:10行；工作幅宽:1900MM；排种器形式:外槽轮；数量:10个；排肥器型式:外槽轮:数量5个；地轮:型式:辊筒:直径:43CM；传动机构:链传动；开沟器:综合式(旋耕刀+剪铲式)；防堵工作部件形式:旋耕刀；配套动力:36.8~44.1KW. | 2018 |  | 通用类 | 0 | 否 |  | 河南省
种植施肥机械 | 播种机械 | 免耕播种机 | 7—11行免耕条播机 | 免耕施肥播种机 | 河南农神机械制造有限公司 | 2BMSF-4/8(200) | 2700 | 2700 | 2700 | 2700 | 0 | 0 | 0 | 0 | 0 | 0 | 外形尺寸:1900*2300*1300mm；结构质量:600kg；行距:25cm；工作行数:小麦8行玉米4行；工作幅宽:200cm；排种器型式:小麦外槽轮玉米窝眼；数量:小麦8个玉米4个；排肥器型式:外槽轮；数量:8个；传动机构:链条；开沟器:犁铧式；防堵工作部件形式:旋耕刀；配套动力范围:55.1-66.2kW |  | 2018 |  | 通用类 | 0 | 否 |  | 河南省
种植施肥机械 | 播种机械 | 免耕播种机 | 7—11行免耕条播机 | 免耕施肥播种机 | 河南农神机械制造有限公司 | 2BGF-11/7 | 2700 | 2700 | 2700 | 2700 | 0 | 0 | 0 | 0 | 0 | 0 | 外形尺寸:1800*2260*1450mm；结构质量:550kg；行距:65cm；工作行数:11行；工作幅宽:200cm；排种器型式:外槽轮；数量:11个；排肥器型式:外槽轮；数量:7个；传动机构:链条；开沟器:犁铧式；防堵工作部件形式:旋耕刀；配套动力范围:55.1-69.9kW |  | 2018 |  | 通用类 | 0 | 否 |  | 河南省
种植施肥机械 | 播种机械 | 免耕播种机 | 7—11行免耕条播机 | 免耕施肥播种机 | 河南农神机械制造有限公司 | 2BMSF-4/9(220) | 2700 | 2700 | 2700 | 2700 | 0 | 0 | 0 | 0 | 0 | 0 | 外形尺寸:1900*2500*1300mm；结构质量:620kg；行距:25cm；工作行数:小麦9行玉米4行；工作幅宽:220cm；排种器型式:小麦外槽轮玉米窝眼；数量:小麦9个玉米4个；排肥器型式:外槽轮；数量:9个；传动机构:链条；开沟器:犁铧式；防堵工作部件形式:旋耕刀；配套动力范围:66.2-80.9kW |  | 2018 |  | 通用类 | 0 | 否 |  | 河南省
种植施肥机械 | 播种机械 | 免耕播种机 | 7—11行免耕条播机 | 免耕施肥播种机 | 山东大华机械有限公司 | 2BMYF-7/7 | 2700 | 2700 | 2700 | 2700 | 0 | 0 | 0 | 0 | 0 | 0 | 播种行数:7行 | 播种行数:7；配套动力:≥58.8kW轮式拖拉机；排种器型式:外槽轮, | 2018 |  | 通用类 | 58.8 | 否 |  | 山东省
种植施肥机械 | 播种机械 | 免耕播种机 | 7—11行免耕条播机 | 免耕施肥播种机 | 山东大华机械有限公司 | 2BMYF-8/8 | 2700 | 2700 | 2700 | 2700 | 0 | 0 | 0 | 0 | 0 | 0 | 播种行数:8行 | 播种行数:8；配套动力:≥62.5kW轮式拖拉机；排种器型式:外槽轮, | 2018 |  | 通用类 | 62.5 | 否 |  | 山东省
种植施肥机械 | 播种机械 | 免耕播种机 | 12—18行免耕条播机 | 免耕施肥播种机 | 山东大华机械有限公司 | 2BMF-14/7 | 4100 | 4100 | 4100 | 4100 | 0 | 0 | 0 | 0 | 0 | 0 | 播种行数:14行 | 播种行数:14；配套动力:73.5~95.6kW轮式拖拉机；排种器型式:外槽轮, | 2018 |  | 通用类 | 73.5 | 否 |  | 山东省
种植施肥机械 | 播种机械 | 免耕播种机 | 12—18行免耕条播机 | 免耕施肥播种机 | 山东大华机械有限公司 | 2BMF-16/8 | 4100 | 4100 | 4100 | 4100 | 0 | 0 | 0 | 0 | 0 | 0 | 播种行数:16行 | 播种行数:16；配套动力:80.8~102.9kW轮式拖拉机；排种器型式:外槽轮, | 2018 |  | 通用类 | 80.8 | 否 |  | 山东省
种植施肥机械 | 播种机械 | 免耕播种机 | 12—18行免耕条播机 | 免耕施肥播种机 | 山东大华机械有限公司 | 2BMF-12/6 | 4100 | 4100 | 4100 | 4100 | 0 | 0 | 0 | 0 | 0 | 0 | 播种行数:12行 | 播种行数:12；配套动力:66.2~88.2kW轮式拖拉机；排种器型式:外槽轮,排种器数量:12； | 2018 |  | 通用类 | 66.2 | 否 |  | 山东省
种植施肥机械 | 播种机械 | 免耕播种机 | 12—18行免耕条播机 | 深松免耕施肥播种机 | 山东大华机械有限公司 | 2BMYFS-16(5)/8(5)-4 | 4100 | 4100 | 4100 | 4100 | 0 | 0 | 0 | 0 | 0 | 0 | 播种行数:16行 | 播种行数:16；配套动力:≥91.87kW轮式拖拉机排种、排肥器型式:外槽轮式深松铲型式:偏柱式弧面铲；深松铲数量:4个 | 2018 |  | 通用类 | 91.87 | 否 |  | 山东省
种植施肥机械 | 播种机械 | 免耕播种机 | 12—18行免耕条播机 | 免耕施肥播种机 | 河南农神机械制造有限公司 | 2BGF-14/8 | 4100 | 4100 | 4100 | 4100 | 0 | 0 | 0 | 0 | 0 | 0 | 外形尺寸:1800*2490*1450mm；结构质量:580kg；行距:17cm；工作行数:11行；工作幅宽:230cm；排种器型式:外槽轮；数量:14个；排肥器型式:外槽轮；数量:8个；传动机构:链条；开沟器:犁铧式；防堵工作部件形式:旋耕刀；配套动力范围:66.2-80.9kW |  | 2018 |  | 通用类 | 0 | 否 |  | 河南省
种植施肥机械 | 播种机械 | 免耕播种机 | 12—18行免耕条播机 | 多功能免耕施肥播种机 | 中国一拖集团有限公司 | 2BMF-7/14 | 4100 | 4100 | 4100 | 4100 | 0 | 0 | 0 | 0 | 0 | 0 | 播种行数:14行 | 工作行数:7带14行,14(播种),7(施肥)；工作幅宽:224cm | 2018 |  | 通用类 | 0 | 否 |  | 河南省
种植施肥机械 | 播种机械 | 免耕播种机 | 12—18行免耕条播机 | 免耕施肥播种机 | 河南豪丰农业装备有限公司 | 2BMF-12/6 | 4100 | 4100 | 4100 | 4100 | 0 | 0 | 0 | 0 | 0 | 0 | 播种行数:12行 | 型号规格:2BMF-12/6型；结构型式:三点悬挂机械式；配套动力范围:58.8~80.8KW；工作状态外形尺寸(长×宽×高):1720×2480×1400MM；作业速度范围:2.5~5KM/H；作业小时生产率:0.47~0.94HM2/H；行距:185(140+230)MM；工作行数:12行；工作幅宽:2220MM；排种器型式:外槽轮；数量:12个；驱动方式:空心铁轮；排肥器型式:外槽轮；数量:6个；驱动方式:空心铁轮；种/肥箱容积:97/140L；排量调节方式:螺杆；传动机构形式:链条；开沟器:型式:弯形圆管/箭铲式(种/肥)；数量:12/6个(种/肥)；深度调节范围:20~50/50~90MM(种/肥)；地轮:型式:空心铁轮；直径:Φ440MM；高度调节范围:0~120MM；破茬清垄工作部件型式:ⅠT225/ⅠT225左+直刀；镇压器型式:空心铁轮. | 2018 |  | 通用类 | 0 | 否 |  | 河南省
种植施肥机械 | 播种机械 | 免耕播种机 | 12—18行免耕条播机 | 免耕施肥播种机 | 河南豪丰农业装备有限公司 | 2BMFQ-12/4 | 4100 | 4100 | 4100 | 4100 | 0 | 0 | 0 | 0 | 0 | 0 | 播种行数:12 | 型号规格:2BMFQ-12/4型；结构型式:三点悬挂机械式；配套动力范围:58.8~73.5KW；工作状态外形尺寸(长×宽×高):1800×2485×1420MM；作业速度范围:2.5~5KM/H；作业小时生产率:0.5~0.9HM2/H；行距:185(140+230)MM；工作行数:12行；工作幅宽:2220MM；排种器型式:外槽轮；数量:12个；驱动方式:空心铁轮；排肥器型式:外槽轮；数量:6个；驱动方式:空心铁轮；种/肥箱容积:90/135L；排量调节方式:螺杆；传动机构型式:链条；开沟器:型式:弯形圆管；数量:12个；深度调节范围:0~40MM；地轮:型式:空心铁轮；直径:400MM；高度调节范围:0~140MM；破茬清垄工作部件型式:盘刀；镇压器型式:空心铁轮. | 2018 |  | 通用类 | 0 | 否 |  | 河南省
种植施肥机械 | 播种机械 | 免耕播种机 | 12—18行免耕条播机 | 免耕播种机 | 河南沃正实业有限公司(原：河南豪丰机械制造有限公司) | 2BMSF-14/7 | 4100 | 4100 | 4100 | 4100 | 0 | 0 | 0 | 0 | 0 | 0 | 播种行数:14行 | 外形尺寸(长×宽×高):1640×2900×1400(MM)；结构质量:840KG；行距:13、25CM(宽窄行)；工作行数:14行；工作幅宽:2500MM；排种器形式:外槽轮；数量:14个；排肥器型式:外槽轮:数量7个；地轮型式:镇压辊；直径:44CM；传动机构:链轮链条；开沟器:圆盘式；防堵工作部件形式:旋耕刀；配套动力:66.2~88.2KW. | 2018 |  | 通用类 | 0 | 否 |  | 河南省
种植施肥机械 | 播种机械 | 免耕播种机 | 12—18行免耕条播机 | 免耕施肥播种机 | 安徽久力机械设备有限公司 | 2BMFJ-12/8 | 4100 | 4100 | 4100 | 4100 | 0 | 0 | 0 | 0 | 0 | 0 | 播种行数:12行；旋耕幅宽:210CM；外形尺寸(长×宽×高)(MM):1752×2451×1353 |  | 2018 |  | 通用类 | 0 | 否 |  | 安徽省
种植施肥机械 | 播种机械 | 免耕播种机 | 12—18行免耕条播机 | 免耕施肥播种机 | 山东奥龙农业机械制造有限公司 | 2BMF-14/7 | 4100 | 4100 | 4100 | 4100 | 0 | 0 | 0 | 0 | 0 | 0 | 播种行数:14行 | 播种行数:14行(小麦)；排种器形式:外槽轮；排肥器形式:外槽轮；配套动力范围:51.5~73.5kW. | 2018 |  | 通用类 | 0 | 否 |  | 山东省
种植施肥机械 | 播种机械 | 免耕播种机 | 12—18行免耕条播机 | 免耕施肥播种机 | 山东奥龙农业机械制造有限公司 | 2BMF-16/8 | 4100 | 4100 | 4100 | 4100 | 0 | 0 | 0 | 0 | 0 | 0 | 播种行数:16行 | 播种行数:16行；排种器型式:外槽轮；排肥器型式:外槽轮；配套动力范围:≥58.8kW. | 2018 |  | 通用类 | 0 | 否 |  | 山东省
种植施肥机械 | 播种机械 | 免耕播种机 | 12—18行免耕条播机 | 免耕施肥播种机 | 山东奥龙农业机械制造有限公司 | 2BMF-18/9 | 4100 | 4100 | 4100 | 4100 | 0 | 0 | 0 | 0 | 0 | 0 | 播种行数:18行 | 播种行数:18行；排种器型式:外槽轮；排肥器型式:外槽轮；配套动力范围:≥58.8kW. | 2018 |  | 通用类 | 0 | 否 |  | 山东省
种植施肥机械 | 播种机械 | 免耕播种机 | 12—18行免耕条播机 | 免耕施肥播种机 | 山东奥龙农业机械制造有限公司 | 2BMF-12/6 | 4100 | 4100 | 4100 | 4100 | 0 | 0 | 0 | 0 | 0 | 0 | 播种行数:12行 | 播种行数:12行；排种器形式:外槽轮；排肥器形式:外槽轮；配套动力范围:≥51.5kW. | 2018 |  | 通用类 | 0 | 否 |  | 山东省
种植施肥机械 | 播种机械 | 免耕播种机 | 12—18行免耕条播机 | 免耕播种机 | 中机美诺科技股份有限公司 | 2BFM15(6115) | 4100 | 4100 | 4100 | 4100 | 0 | 0 | 0 | 0 | 0 | 0 | 工作行数:15行；工作幅宽:285cm；配套动力:≥55Kw； |  | 2018 |  | 通用类 | 55 | 否 |  | 北京市
种植施肥机械 | 播种机械 | 免耕播种机 | 12—18行免耕条播机 | 免耕覆盖施肥播种机 | 河北农哈哈机械集团有限公司 | 2BMGF-14/7 | 4100 | 4100 | 4100 | 4100 | 0 | 0 | 0 | 0 | 0 | 0 | 播种行数:14行；工作幅宽:2100mm；排种器形式:钉轮式 |  | 2018 |  | 通用类 | 0 | 否 |  | 河北省
种植施肥机械 | 播种机械 | 免耕播种机 | 12—18行免耕条播机 | 免耕覆盖施肥播种机 | 河北农哈哈机械集团有限公司 | 2BMGF-18/9 | 4100 | 4100 | 4100 | 4100 | 0 | 0 | 0 | 0 | 0 | 0 | 播种行数:18行 |  | 2018 |  | 通用类 | 0 | 否 |  | 河北省
种植施肥机械 | 播种机械 | 免耕播种机 | 12—18行免耕条播机 | 免耕覆盖施肥播种机 | 河北农哈哈机械集团有限公司 | 2BMGF-16/8 | 4100 | 4100 | 4100 | 4100 | 0 | 0 | 0 | 0 | 0 | 0 | 播种行数:16行；结构质量:760kg；工作幅宽:248cm |  | 2018 |  | 通用类 | 0 | 否 |  | 河北省
种植施肥机械 | 播种机械 | 免耕播种机 | 12—18行免耕条播机 | 免耕施肥播种机 | 现代农装科技股份有限公司 | 2BMG-14 | 4100 | 4100 | 4100 | 4100 | 0 | 0 | 0 | 0 | 0 | 0 | 播种行数:14行,免耕防堵部件:波纹圆盘 | 配套动力(KW:大于44,挂接形式:牵引式,工作行数:14,行距(MM):190,工作幅宽(M):2.66,种子箱容积(L):295,肥料箱容量(L):315,排种器:控制式密齿型,排肥器:外槽轮,防堵破茬工作部件:波纹圆盘,开沟器:直面双圆盘,限深轮:橡胶轮,作业速度(KM/H)5~9,生产率(亩/H):18~27,外形尺寸(MM):4035×3585×1870,结构重量(KG):2628. | 2018 |  | 通用类 | 0 | 否 |  | 北京市
种植施肥机械 | 播种机械 | 免耕播种机 | 19—24行免耕条播机 | 免耕施肥播种机 | 现代农装科技股份有限公司 | 2BMG-20 | 5800 | 5800 | 5800 | 5800 | 0 | 0 | 0 | 0 | 0 | 0 | 播种行数:20行,排种器形式:控制式密齿型,免耕防堵部件:波纹圆盘 | 配套动力(KW):大于等于88.2,挂接形式:牵引式,工作行数:20,行距(MM):160,工作幅宽(M):3.2,开沟播种深度调节范围(CM):2~7,种子箱容积(L):420,肥料箱容量(L):450,排种器:控制式密齿型,排肥器:外槽轮,破茬器:波纹圆盘,开沟器:直面双圆盘,限深轮:橡胶轮,作业速度(KM/H)5~9,生产率(亩/H):22.5~42,外形尺寸(MM):4212×4572×1925,结构重量(KG):3900. | 2018 |  | 通用类 | 0 | 否 |  | 北京市
种植施肥机械 | 播种机械 | 免耕播种机 | 19—24行免耕条播机 | 免耕播种机 | 中机美诺科技股份有限公司 | 2BFM24(6124) | 5800 | 5800 | 5800 | 5800 | 0 | 0 | 0 | 0 | 0 | 0 | 工作行数:24行；工作幅宽:360cm；喷套动力范围:≥88kw |  | 2018 |  | 通用类 | 88 | 否 |  | 北京市
种植施肥机械 | 播种机械 | 免耕播种机 | 19—24行免耕条播机 | 免耕播种机 | 中机美诺科技股份有限公司 | 2BFM19(6119) | 5800 | 5800 | 5800 | 5800 | 0 | 0 | 0 | 0 | 0 | 0 | 工作行数:19行；工作幅宽:361cm；配套动力≥73.5kw |  | 2018 |  | 通用类 | 73.5 | 否 |  | 北京市
种植施肥机械 | 播种机械 | 免耕播种机 | 19—24行免耕条播机 | 免耕施肥播种机 | 山东奥龙农业机械制造有限公司 | 2BMF-22/11 | 5800 | 5800 | 5800 | 5800 | 0 | 0 | 0 | 0 | 0 | 0 | 播种行数:22行 | 播种行数:22行；排种器形式/数量:外槽轮/11个(每个排种器播种2行)；排肥器形式/数量:外槽轮/11个；配套拖拉机功率:≥73.5kW. | 2018 |  | 通用类 | 0 | 否 |  | 山东省
种植施肥机械 | 播种机械 | 免耕播种机 | 19—24行免耕条播机 | 免耕施肥播种机 | 山东奥龙农业机械制造有限公司 | 2BMF-20/10 | 5800 | 5800 | 5800 | 5800 | 0 | 0 | 0 | 0 | 0 | 0 | 播种行数:20行 | 播种行数:20行；排种器形式/数量:外槽轮/10个；排肥器形式/数量:外槽轮/10个；配套拖拉机功率:≥73.5kW. | 2018 |  | 通用类 | 0 | 否 |  | 山东省
种植施肥机械 | 播种机械 | 免耕播种机 | 19—24行免耕条播机 | 免耕施肥播种机 | 浙江湖州鸿拓机械有限公司 | 2BFMG3600 | 5800 | 5800 | 5800 | 5800 | 0 | 0 | 0 | 0 | 0 | 0 | 19-24行免耕播种机 | 序号项目单位规格1型号/2BFMG36002外形尺寸(长*宽*高)MM4500*4800*20003结构质量KG33004行距CM17.85工作行数行206工作幅宽CM3607排种器形式/外槽轮8排种器数量个209排肥器形式/外槽轮10排肥器数量个2011传动机构形式/链条传动12开沟器形式/波纹刀、双圆盘13地轮形式/胶轮式14地轮直径CM10415风机直径MM/16风机转速R/MIN/17风机风压KPA/18防堵工作部件形式/波纹圆盘19配套动力范围KW58.8-91.920 | 2018 |  | 通用类 | 0 | 否 |  | 浙江省
种植施肥机械 | 播种机械 | 免耕播种机 | 25行及以上免耕条播机 | 免耕施肥播种机 | 浙江湖州鸿拓机械有限公司 | 2BFMG6100 | 5800 | 5800 | 5800 | 5800 | 0 | 0 | 0 | 0 | 0 | 0 | 25行及以上免耕播种机 | 序号项目单位规格1型号/2BFMG61002外形尺寸(长*宽*高)MM5660*6150*22203结构质量KG46704行距CM17.85工作行数行346工作幅宽CM6107排种器形式/外槽轮8排种器数量个349排肥器形式/外槽轮10排肥器数量个3411传动机构形式/链条传动12开沟器形式/波纹刀、双圆盘13地轮形式/胶轮式14地轮直径CM7615风机直径MM/16风机转速R/MIN/17风机风压KPA/18防堵工作部件形式/波纹圆盘19配套动力范围KW132.4-183.920 | 2018 |  | 通用类 | 0 | 否 |  | 浙江省
种植施肥机械 | 播种机械 | 免耕播种机 | 25行及以上免耕条播机 | 免耕施肥播种机 | 浙江湖州鸿拓机械有限公司 | 2BFMG4500 | 5800 | 5800 | 5800 | 5800 | 0 | 0 | 0 | 0 | 0 | 0 | 25行及以上免耕播种机 | 序号项目单位规格1型号/2BFMG45002外形尺寸(长*宽*高)MM5660*4780*22203结构质量KG37724行距CM17.85工作行数行266工作幅宽CM4577排种器形式/外槽轮8排种器数量个269排肥器形式/外槽轮10排肥器数量个2611传动机构形式/链条传动12开沟器形式/波纹刀、双圆盘13地轮形式/胶轮式14地轮直径CM7615风机直径MM/16风机转速R/MIN/17风机风压KPA/18防堵工作部件形式/波纹圆盘19配套动力范围KW88.3-132.420 | 2018 |  | 通用类 | 0 | 否 |  | 浙江省
种植施肥机械 | 播种机械 | 免耕播种机 | 2—3行免耕穴播机 | 玉米清茬免耕施肥精量播种机 | 山东大华机械有限公司 | 2BMYFC-3/3 | 900 | 900 | 900 | 900 | 0 | 0 | 0 | 0 | 0 | 0 | 排种器形式:勺盘式；播种行数:3 | 播排种器型式:勺盘式；种行数3行；工作幅宽:1800mm； | 2018 |  | 通用类 | 36.8 | 否 |  | 山东省
种植施肥机械 | 播种机械 | 免耕播种机 | 2—3行免耕穴播机 | 玉米精量免耕施肥播种机 | 西安户县双永农具制造有限公司 | 2BMF/S-3 | 900 | 900 | 900 | 900 | 0 | 0 | 0 | 0 | 0 | 0 | 结构形式:悬挂式；工作状态外形尺寸(长×宽×高):1430×1780×1200mm；行距:700mm；工作行数:3行；工作幅宽:2100mm；排种器型式:勺轮式；排种器数量:3个；排肥器型式:外槽轮式；排肥器数量:3个；种箱容积:8×3L；肥箱容积:150L；排量调节方式:种:变速器、肥:螺旋手柄；传动机构型式:地轮+链条+传动轴；开沟器型式:肥开沟:锄铲式、种开沟:芯铧式；开沟器数量:3+3个；地轮型式:铁轮；地轮直径:360mm；镇压器型式:地轮. | 结构形式:悬挂式；工作状态外形尺寸(长×宽×高):1430×1780×1200MM；行距:700MM；工作行数:3行；工作幅宽:2100MM；排种器型式:勺轮式；排种器数量:3个；排肥器型式:外槽轮式；排肥器数量:3个；种箱容积:8×3L；肥箱容积:150L；排量调节方式:种:变速器、肥:螺旋手柄；传动机构型式:地轮+链条+传动轴；开沟器型式:肥开沟:锄铲式、种开沟:芯铧式；开沟器数量:3+3个；地轮型式:铁轮；地轮直径:360MM；镇压器型式:地轮. | 2018 |  | 通用类 | 0 | 否 |  | 陕西省
种植施肥机械 | 播种机械 | 免耕播种机 | 2—3行免耕穴播机 | 玉米精量免耕施肥播种机 | 西安户县双永农具制造有限公司 | 2BMF/S-2 | 900 | 900 | 900 | 900 | 0 | 0 | 0 | 0 | 0 | 0 | 结构形式:悬挂式；工作状态外形尺寸(长×宽×高):1450×1280×1200mm；行距:700mm；工作行数2行；工作幅宽:1400mm；排种器型式:勺轮式；排种器数量:2个；排肥器型式:外槽轮式；排肥器数量:2个；种箱容积:8×2L；肥箱容积:104L；排量调节方式:种:变速器、肥:螺旋手柄；传动机构型式:地轮+链条+传动轴；开沟器型式:肥开沟:锄铲式、种开沟:芯铧式；开沟器数量:2+2个；地轮型式:铁轮；地轮直径:360mm；镇压器型式:地轮. | 结构形式:悬挂式；工作状态外形尺寸(长×宽×高):1450×1280×1200MM；行距:700MM；工作行数2行；工作幅宽:1400MM；排种器型式:勺轮式；排种器数量:2个；排肥器型式:外槽轮式；排肥器数量:2个；种箱容积:8×2L；肥箱容积:104L；排量调节方式:种:变速器、肥:螺旋手柄；传动机构型式:地轮+链条+传动轴；开沟器型式:肥开沟:锄铲式、种开沟:芯铧式；开沟器数量:2+2个；地轮型式:铁轮；地轮直径:360MM；镇压器型式:地轮. | 2018 |  | 通用类 | 0 | 否 |  | 陕西省
种植施肥机械 | 播种机械 | 免耕播种机 | 2—3行免耕穴播机 | 玉米免耕施肥播种机 | 河南豪丰农业装备有限公司 | 2BMFY-3 | 900 | 900 | 900 | 900 | 0 | 0 | 0 | 0 | 0 | 0 | 普通排种器；播种行数:3 | 型号规格:2BMFY-3型；结构型式:三点悬挂机械式；配套动力范围:20.6~29.4KW；工作状态外形尺寸(长×宽×高):1490×1825×1160MM；作业速度范围:2~4KM/H；作业小时生产率:0.31~0.61HM2/H；行距:600MM；工作行数:3行；工作幅宽:1800MM；排种器型式:勺轮式；数量:3个；驱动方式:地轮；排肥器型式:外槽轮；数量:3个；驱动方式:地轮；种/肥箱容积:10×3个/110L；排量调节方式:挡位/丝杆(播种/施肥)；传动机构型式:链条；开沟器:型式:靴式；数量:6(播种、施肥各3)个；深度调节范围:播种30~50MM/施肥50~100MM；地轮型式:橡胶轮；直径:Ф400MM；覆土器型式:翼形；镇压器型式:橡胶轮. | 2018 |  | 通用类 | 0 | 否 |  | 河南省
种植施肥机械 | 播种机械 | 免耕播种机 | 2—3行免耕穴播机 | 玉米免耕施肥播种机 | 河南豪丰农业装备有限公司 | 2BMFY-2 | 900 | 900 | 900 | 900 | 0 | 0 | 0 | 0 | 0 | 0 | 普通排种器；播种行数:2行 | 型号规格:2BMFY-2型；结构型式:三点悬挂机械式；配套动力范围:13.2~22.1KW；工作状态外形尺寸(长×宽×高):1510×1450×1140MM；作业速度范围:2~4KM/H；作业小时生产率:0.20~0.41HM2/H；行距:600MM；工作行数:2行；工作幅宽:1200MM；排种器型式:勺轮式；数量:2个；驱动方式:地轮；排肥器型式:外槽轮；数量:2个；驱动方式:地轮；种/肥箱容积:10×2个/75L；排量调节方式:挡位/丝杆(播种/施肥)；传动机构型式:链条；开沟器:型式:靴式；数量:4(播种、施肥各2)个；深度调节范围:播种30~50MM/施肥50~100MM；地轮型式:橡胶轮；直径:Ф400MM；覆土器型式:翼形；镇压器型式:橡胶轮. | 2018 |  | 通用类 | 0 | 否 |  | 河南省
种植施肥机械 | 播种机械 | 免耕播种机 | 2—3行免耕穴播机 | 玉米免耕施肥播种机 | 任丘市双印农业机械制造有限公司 | 2BMYF-2 | 900 | 900 | 900 | 900 | 0 | 0 | 0 | 0 | 0 | 0 | 排种器形式:勺轮式,播种行数2行. | 结构型式:机械式；悬挂式；配套动力范围(kW):22.1~55.1；工作状态外形尺寸(长×宽×高mm):2000×1350×1200；作业速度范围(km/h):4~6；作业小时生产率(hm2/h):0.2~0.5；行距(mm):400~900；工作行数(行):2；工作幅宽(mm):800~1800；排种器型式:勺轮式；排种器数量(个):2；排种器驱动方式:地轮驱动；排肥器型式:外槽轮式；排肥器数量(个):2；排肥器驱动方式:地轮驱动；种/肥箱容积(L):8×2/130；排量调节方式:种:档位式、肥:手轮式；传动机构型式:链传动+轴传动；开沟器型式:锄铲式；开沟器数量(个):种:2、肥:2；开沟器深度调节范围(mm):0~120；地轮型式:胶轮；地轮直径(mm):390；地轮高度调节范围(mm):0~130；破茬清垄工作部件型式:灭茬刀式；覆土器型式:板式；镇压器型式:胶轮 | 2018 |  | 通用类 | 0 | 否 |  | 河北省
种植施肥机械 | 播种机械 | 免耕播种机 | 2—3行免耕穴播机 | 玉米免耕施肥播种 | 任丘市双印农业机械制造有限公司 | 2BMYF-3 | 900 | 900 | 900 | 900 | 0 | 0 | 0 | 0 | 0 | 0 | 排种器形式:勺轮式,播种行数3行. | 结构型式:机械式；悬挂式；配套动力范围(kW):22.1~55.1；工作状态外形尺寸(长×宽×高mm):2000×1700×1200；作业速度范围(km/h):4~6；作业小时生产率(hm2/h):0.2~0.5；行距(mm):400~600；工作行数(行):3；工作幅宽(mm):1200~1800；排种器型式:勺轮式；排种器数量(个):3；排种器驱动方式:地轮驱动；排肥器型式:外槽轮式；排肥器数量(个):3；排肥器驱动方式:地轮驱动；种/肥箱容积(L):8×3/170；排量调节方式:种:档位式、肥:手轮式；传动机构型式:链传动+轴传动；开沟器型式:锄铲式；开沟器数量(个):种:3、肥:3；开沟器深度调节范围(mm):0~120；地轮型式:胶轮；地轮直径(mm):390；地轮高度调节范围(mm):0~130；破茬清垄工作部件型式:灭茬刀式；覆土器型式:板式；镇压器型式:胶轮 | 2018 |  | 通用类 | 0 | 否 |  | 河北省
种植施肥机械 | 播种机械 | 免耕播种机 | 4—5行免耕穴播机 | 玉米免耕施肥播种机 | 任丘市双印农业机械制造有限公司 | 2BMYF-5 | 1600 | 1600 | 1600 | 1600 | 0 | 0 | 0 | 0 | 0 | 0 | 排种器形式:勺轮式,播种行数5行. | 结构型式:机械式；悬挂式；配套动力范围(kW):55.1~102.9；工作状态外形尺寸(长×宽×高mm):2500×2850×1200；作业速度范围(km/h):4~6；作业小时生产率(hm2/h):0.5~0.8；行距(mm):400~600；工作行数(行):5；工作幅宽(mm):2000~3000；排种器型式:勺轮式；排种器数量(个):5；排种器驱动方式:地轮驱动；排肥器型式:外槽轮式；排肥器数量(个):5；排肥器驱动方式:地轮驱动；种/肥箱容积(L):8×5/300；排量调节方式:种:档位式、肥:手轮式；传动机构型式:链传动+轴传动；开沟器型式:锄铲式；开沟器数量(个):种:5、肥:5；开沟器深度调节范围(mm):0~120；地轮型式:胶轮；地轮直径(mm):390；地轮高度调节范围(mm):0~130；破茬清垄工作部件型式:灭茬刀式；覆土器型式:板式；镇压器型式:胶轮 | 2018 |  | 通用类 | 0 | 否 |  | 河北省
种植施肥机械 | 播种机械 | 免耕播种机 | 4—5行免耕穴播机 | 玉米免耕施肥播种机 | 河南农神机械制造有限公司 | 2BJY-4 | 1600 | 1600 | 1600 | 1600 | 0 | 0 | 0 | 0 | 0 | 0 | 外形尺寸:1570*2280*1150mm；结构质量:200kg；行距:65cm；工作行数:4行；工作幅宽:260cm；排种器型式:勺盘式；数量:4个；排肥器型式:外槽轮；数量:4个；传动机构:链条；开沟器:犁铧式；防堵工作部件形式:防缠绕筒；配套动力范围:47.8-58.8kW |  | 2018 |  | 通用类 | 0 | 否 |  | 河南省
种植施肥机械 | 播种机械 | 免耕播种机 | 4—5行免耕穴播机 | 玉米免耕施肥播种机 | 河南豪丰农业装备有限公司 | 2BMFY-5 | 1600 | 1600 | 1600 | 1600 | 0 | 0 | 0 | 0 | 0 | 0 | 普通排种器；播种行数:5行 | 型号规格:2BMFY-5型；结构型式:三点悬挂机械式；配套动力范围:44.1~58.8KW；工作状态外形尺寸(长×宽×高):1680×2980×1220MM；作业速度范围:2.5~5.0KM/H；作业小时生产率:0.64~1.28HM2/H；行距:600MM；工作行数:5行；工作幅宽:3000MM；排种器型式:勺轮式；数量:5个；驱动方式:地轮；排肥器型式:外槽轮；数量:5个；驱动方式:地轮；种/肥箱容积:10×5个/185L；排量调节方式:挡位/丝杆(播种/施肥)；传动机构型式:链条；开沟器:型式:靴式；数量:10(播种、施肥各5)个；深度调节范围:播种30~50MM/施肥50~100MM；地轮型式:橡胶轮；直径:Ф400MM；覆土器型式:翼形；镇压器型式:橡胶轮. | 2018 |  | 通用类 | 0 | 否 |  | 河南省
种植施肥机械 | 播种机械 | 免耕播种机 | 4—5行免耕穴播机 | 玉米免耕施肥播种机 | 河南豪丰农业装备有限公司 | 2BMFY-4 | 1600 | 1600 | 1600 | 1600 | 0 | 0 | 0 | 0 | 0 | 0 | 普通排种器；播种行数:4 | 涵盖机型:型号规格:2BMFY-4型；结构型式:三点悬挂机械式；配套动力范围:36.8~51.5KW；工作状态外形尺寸(长×宽×高):1650×2490×1220MM；作业速度范围:2.5~5.0KM/H；作业小时生产率:0.51~1.02HM2/H；行距:600MM；工作行数:4行；工作幅宽:2400MM；排种器型式:勺轮式；数量4个；驱动方式:地轮；排肥器型式:外槽轮；数量:4个；驱动方式:地轮；种/肥箱容积:10×4个/150L；排量调节方式:挡位/丝杆(播种/施肥)；传动机构型式:链条；开沟器:型式:靴式；数量:8(播种、施肥各4)个；深度调节范围:播种30~50MM/施肥50~100MM；地轮型式:橡胶轮；直径:Ф400MM；覆土器型式:翼形；镇压器型式:橡胶轮. | 2018 |  | 通用类 | 0 | 否 |  | 河南省
种植施肥机械 | 播种机械 | 免耕播种机 | 4—5行免耕穴播机 | 玉米精量免耕施肥播种机 | 西安户县双永农具制造有限公司 | 2BMF/S-4 | 1600 | 1600 | 1600 | 1600 | 0 | 0 | 0 | 0 | 0 | 0 | 结构形式:悬挂式；工作状态外形尺寸(长×宽×高):1430×2350×1200mm；行距:640mm；工作行数:4行；工作幅宽:2560mm；排种器型式:勺轮式；排种器数量:4个；排肥器型式:外槽轮式；排肥器数量:4个；种箱容积:8×4L；肥箱容积:86×2L；排量调节方式:种:变速器、肥:螺旋手柄；传动机构型式:地轮+链条+传动轴；开沟器型式:肥开沟:锄铲式、种开沟:芯铧式；开沟器数量:4+4个；地轮型式:铁轮；地轮直径:360mm；镇压器型式:地轮. | 结构形式:悬挂式；工作状态外形尺寸(长×宽×高):1430×2350×1200MM；行距:640MM；工作行数:4行；工作幅宽:2560MM；排种器型式:勺轮式；排种器数量:4个；排肥器型式:外槽轮式；排肥器数量:4个；种箱容积:8×4L；肥箱容积:86×2L；排量调节方式:种:变速器、肥:螺旋手柄；传动机构型式:地轮+链条+传动轴；开沟器型式:肥开沟:锄铲式、种开沟:芯铧式；开沟器数量:4+4个；地轮型式:铁轮；地轮直径:360MM；镇压器型式:地轮. | 2018 |  | 通用类 | 0 | 否 |  | 陕西省
种植施肥机械 | 播种机械 | 免耕播种机 | 4—5行免耕穴播机 | 玉米免耕施肥精播机 | 河北农哈哈机械集团有限公司 | 2BYFSF-5 | 1600 | 1600 | 1600 | 1600 | 0 | 0 | 0 | 0 | 0 | 0 | 排种器形式:勺轮式；播种行数:5行；工作幅宽:300cm |  | 2018 |  | 通用类 | 0 | 否 |  | 河北省
种植施肥机械 | 播种机械 | 免耕播种机 | 4—5行免耕穴播机 | 玉米免耕施肥精播机 | 河北农哈哈机械集团有限公司 | 2BYFSF-4C | 1600 | 1600 | 1600 | 1600 | 0 | 0 | 0 | 0 | 0 | 0 | 排种器形式:勺轮式；播种行数:4行；工作幅宽:200-248cm；传动机构型式:链传动+轴传动 |  | 2018 |  | 通用类 | 0 | 否 |  | 河北省
种植施肥机械 | 播种机械 | 免耕播种机 | 4—5行免耕穴播机 | 玉米免耕施肥精播机 | 河北农哈哈机械集团有限公司 | 2BYFSF-4 | 1600 | 1600 | 1600 | 1600 | 0 | 0 | 0 | 0 | 0 | 0 | 排种器形式:勺轮式；播种行数:4行；工作幅宽:180-274.4cm； | 外形尺寸(MM):1580*2000*998；结构质量(KG):350；行距(CM):45-68.6；工作行数:4行；工作幅宽(CM):180-274.4；排种器形式:勺轮式；排种器数量:4个；排肥器形式:外槽轮式；排肥器数量:4个；传动机构:传动轴、链条、齿轮；开沟器:芯铧式；地轮形式:橡胶轮胎；地轮直径(CM):39；配套动力范围(KW):18.3-29.4 | 2018 |  | 通用类 | 0 | 否 |  | 河北省
种植施肥机械 | 播种机械 | 免耕播种机 | 4—5行免耕穴播机 | 玉米深松分层施肥精播机 | 河北圣和农业机械有限公司 | 2BYMSF-4 | 1600 | 1600 | 1600 | 1600 | 0 | 0 | 0 | 0 | 0 | 0 | 普通排种器；播种行数4行 | 排种器形式:勺轮式；播种行数:4行；配套动力:66~81kW；结构质量:550kg；外形尺寸(长×宽×高):1800×2900×1300mm；深松铲个数:4个；深松深度:25~30cm. | 2018 |  | 通用类 | 0 | 否 |  | 河北省
种植施肥机械 | 播种机械 | 免耕播种机 | 4—5行免耕穴播机 | 玉米清茬免耕施肥精量播种机 | 山东大华机械有限公司 | 2BMYFC-4/4 | 1600 | 1600 | 1600 | 1600 | 0 | 0 | 0 | 0 | 0 | 0 | 排种器形式:勺盘式,播种行数:4 | 排种器型式:勺盘式；播种行数4行；工作幅宽:2400mm； | 2018 |  | 通用类 | 47.8 | 否 |  | 山东省
种植施肥机械 | 播种机械 | 免耕播种机 | 6行及以上免耕穴播机 | 玉米免耕施肥精播机 | 河北农哈哈机械集团有限公司 | 2BYFSF-6 | 3000 | 3000 | 3000 | 3000 | 0 | 0 | 0 | 0 | 0 | 0 | 排种器形式:勺轮式；播种行数:6行；工作幅宽:360cm | 外形尺寸:1630*3600*980MM；工作幅宽:360CM；排种器形式:勺轮式；排种器数量:6个；排肥器形式:外槽轮式；排肥器数量:6个 | 2018 |  | 通用类 | 0 | 否 |  | 河北省
种植施肥机械 | 播种机械 | 免耕播种机 | 6行及以上免耕穴播机 | 免耕气吸精量播种机 | 雷沃重工股份有限公司 | 2BMQF-12A | 3000 | 3000 | 3000 | 3000 | 0 | 0 | 0 | 0 | 0 | 0 | 精量排种器；播种行数:12行；排种器:气力式 | 排种器型式:气力式；工作行数:12行；... | 2018 |  | 通用类 | 0 | 否 |  | 山东省
种植施肥机械 | 播种机械 | 免耕播种机 | 2—3行免耕精量穴播机 | 玉米免耕施肥播种机 | 西安户县双永农具制造有限公司 | 2BMF-3 | 1000 | 1000 | 1000 | 1000 | 0 | 0 | 0 | 0 | 0 | 0 | 配套动力范围:22.1-40.4kW；外形尺寸(长×宽×高):1430×1780×1200mm；结构质量:282kg；行距:70cm；播种行数:3行；工作幅宽:210cm；排种器形式:指夹式(精量)；排种器数量:3个；排肥器形式:外槽轮式；排肥器数量:3个；传动机构形式:传动轴、链条；开沟器形式:铲式；开沟器数量:3个；地轮形式:镇压轮；地轮直径:36cm. | 配套动力范围:22.1-40.4KW；外形尺寸(长×宽×高):1430×1780×1200MM；结构质量:282KG；行距:70CM；播种行数:3行；工作幅宽:210CM；排种器形式:指夹式(精量)；排种器数量:3个；排肥器形式:外槽轮式；排肥器数量:3个；传动机构形式:传动轴、链条；开沟器形式:铲式；开沟器数量:3个；地轮形式:镇压轮；地轮直径:36CM. | 2018 |  | 通用类 | 0 | 否 |  | 陕西省
种植施肥机械 | 播种机械 | 免耕播种机 | 2—3行免耕精量穴播机 | 玉米免耕施肥播种机 | 西安户县双永农具制造有限公司 | 2BMF-2 | 1000 | 1000 | 1000 | 1000 | 0 | 0 | 0 | 0 | 0 | 0 | 配套动力范围:13.2-18.4kW；外形尺寸(长×宽×高):1450×1280×1200mm；结构质量:196kg；行距:70cm；播种行数:2行；工作幅宽:140cm；排种器形式:指夹式(精量)；排种器数量:2个；排肥器形式:外槽轮式；排肥器数量:2个；传动机构形式:传动轴、链条；开沟器形式:铲式；开沟器数量:2个；地轮形式:镇压轮；地轮直径:36cm. | 配套动力范围:13.2-18.4KW；外形尺寸(长×宽×高):1450×1280×1200MM；结构质量:196KG；行距:70CM；播种行数:2行；工作幅宽:140CM；排种器形式:指夹式(精量)；排种器数量:2个；排肥器形式:外槽轮式；排肥器数量:2个；传动机构形式:传动轴、链条；开沟器形式:铲式；开沟器数量:2个；地轮形式:镇压轮；地轮直径:36CM. | 2018 |  | 通用类 | 0 | 否 |  | 陕西省
种植施肥机械 | 播种机械 | 免耕播种机 | 2—3行免耕精量穴播机 | 玉米免耕施肥精量播种机 | 河北神禾农业机械有限公司 | 2BYMF-2 | 1000 | 1000 | 1000 | 1000 | 0 | 0 | 0 | 0 | 0 | 0 | 排种器形式:指夹式、播种行数:2行 | 型号:2BYMF-2、外形尺寸(长×宽×高):1500㎜×1250㎜×1020㎜、结构质量:140KG、行距:50㎝-70㎝、工作行数:2行、工作幅宽:100㎝-140㎝、排种器形式:指夹式、排种器数量:2个、排肥器形式:外槽轮、排肥器数量:2个、传动机构形式:轴传动+链传动、开沟器形式:铲式、地轮形式:胶轮、地轮直径:38㎝、防堵工作部件形式:防缠辊、配套动力范围:11kW-20kW. | 2018 |  | 通用类 | 0 | 否 |  | 河北省
种植施肥机械 | 播种机械 | 免耕播种机 | 2—3行免耕精量穴播机 | 玉米免耕施肥精量播种机 | 河北神禾农业机械有限公司 | 2BYMF-3 | 1000 | 1000 | 1000 | 1000 | 0 | 0 | 0 | 0 | 0 | 0 | 排种器形式:指夹式、播种行数:3行 | 型号:2BYMF-3、外形尺寸(长×宽×高):1500㎜×1650㎜×1020㎜、结构质量:192KG、行距:50㎝-60㎝、工作行数:3行、工作幅宽:150㎝-180㎝、排种器形式:指夹式、排种器数量:3个、排肥器形式:外槽轮、排肥器数量:3个、传动机构形式:轴传动+链传动、开沟器形式:铲式、地轮形式:胶轮、地轮直径:38㎝、防堵工作部件形式:防缠辊、配套动力范围:15kW-25kW. | 2018 |  | 通用类 | 0 | 否 |  | 河北省
种植施肥机械 | 播种机械 | 免耕播种机 | 4—5行免耕精量穴播机 | 免耕施肥精量播种机 | 河北神禾农业机械有限公司 | 2BYMZF-4 | 1800 | 1800 | 1800 | 1800 | 0 | 0 | 0 | 0 | 0 | 0 | 排种器形式:指夹式、播种行数:4行 | 型号名称:2BYMZF-4型免耕施肥精量播种机、结构型式:机械式、悬挂式、工作状态外形尺寸:2030mm×2900mm×1500mm、行距:500mm~650mm、工作行数:4行、工作幅宽:2000mm~2600mm、排种器型式:指夹式、排种器数量:4个、排肥器型式:外槽轮式、排肥器数量:4个、种/肥箱容积:10L×4/190L×2、排量调节方式:种:挡位、肥:螺旋手柄、传动机构形式:链传动+轴传动、开沟器型式:种:双圆盘式、肥:双圆盘式、开沟器数量:种:4个、肥:4个、地轮型式:充气轮胎、地轮直径:560mm、破茬清垄工作部件型式:破茬:缺口式圆盘、清垄:拨草轮、覆土器型式:合土盘、镇压器型式:轮式. | 2018 |  | 通用类 | 0 | 否 |  | 河北省
种植施肥机械 | 播种机械 | 免耕播种机 | 4—5行免耕精量穴播机 | 气吸式免耕施肥播种机 | 河北神禾农业机械有限公司 | 2BYMQF-4 | 1800 | 1800 | 1800 | 1800 | 0 | 0 | 0 | 0 | 0 | 0 | 排种器形式:气吸式、播种行数:4行 | 型号名称:2BYMQF-4型气吸式免耕施肥播种机、结构型式:气力式、悬挂式、工作状态外形尺寸:2030mm×2900mm×1500mm、行距:500mm~650mm、工作行数:4行、工作幅宽:2000mm~2600mm、排种器型式:气力式、排种器数量:4个、排肥器型式:外槽轮式、排肥器数量:4个、种/肥箱容积:10L×4/190L×2、排量调节方式:种:挡位、肥:螺旋手柄、传动机构形式:链传动+轴传动、开沟器型式:种:双圆盘式、肥:双圆盘式、开沟器数量:种:4个、肥:4个、地轮型式:充气轮胎、地轮直径:560mm、破茬清垄工作部件型式:破茬:缺口式圆盘、清垄:拨草轮、风机型号名称:WL-7500、风机叶轮直径:380mm、风机转速:3600r/min、覆土器型式:合土盘、镇压器型式:轮式. | 2018 |  | 通用类 | 0 | 否 |  | 河北省
种植施肥机械 | 播种机械 | 免耕播种机 | 4—5行免耕精量穴播机 | 玉米免耕精量播种机 | 保定市鑫飞达农机装备有限公司 | 2BYZF-4 | 1800 | 1800 | 1800 | 1800 | 0 | 0 | 0 | 0 | 0 | 0 | 结构尺寸(长*宽*高mm):1530*2230*1000整机质量(kg):280配套动力(kw):25.7-36.8行距(cm):50-60工作行数:4工作幅宽(cm):200-240型号:2BYZF-4排种器(形式/数量):指夹式/4个-排肥器(形式/数量):外槽轮/4个传动机构形式:链传动与齿轮传动开沟器形式:锄铲式地轮形式:胶轮地轮直径:40cm防堵工作部件形式:防缠辊 | 结构尺寸(长*宽*高mm):1530*2230*1000整机质量(kg):280配套动力(kw):25.7-36.8行距(cm):50-60工作行数:4工作幅宽(cm):200-240型号:2BYZF-4排种器(形式/数量):指夹式/4个-排肥器(形式/数量):外槽轮/4个传动机构形式:链传动与齿轮传动开沟器形式:锄铲式地轮形式:胶轮地轮直径:40cm防堵工作部件形式:防缠辊 | 2018 |  | 通用类 | 0 | 否 |  | 河北省
种植施肥机械 | 播种机械 | 免耕播种机 | 4—5行免耕精量穴播机 | 玉米免耕施肥播种机 | 西安户县双永农具制造有限公司 | 2BMF-4 | 1800 | 1800 | 1800 | 1800 | 0 | 0 | 0 | 0 | 0 | 0 | 配套动力范围:36.8-58.8kW；外形尺寸(长×宽×高):1430×2350×1200mm；结构质量:376kg；行距:64cm；播种行数:4行；工作幅宽:256cm；排种器形式:指夹式(精量)；排种器数量:4个；排肥器形式:外槽轮式；排肥器数量:4个；传动机构形式:传动轴、链条；开沟器形式:铲式；开沟器数量:4个；地轮形式:镇压轮；地轮直径:36cm. | 配套动力范围:36.8-58.8KW；外形尺寸(长×宽×高):1430×2350×1200MM；结构质量:376KG；行距:64CM；播种行数:4行；工作幅宽:256CM；排种器形式:指夹式(精量)；排种器数量:4个；排肥器形式:外槽轮式；排肥器数量:4个；传动机构形式:传动轴、链条；开沟器形式:铲式；开沟器数量:4个；地轮形式:镇压轮；地轮直径:36CM. | 2018 |  | 通用类 | 0 | 否 |  | 陕西省
种植施肥机械 | 播种机械 | 免耕播种机 | 4—5行免耕精量穴播机 | 玉米免耕施肥精量播种机 | 临沭县瑞祥机械制造有限公司 | 2BMF-4 | 1800 | 1800 | 1800 | 1800 | 0 | 0 | 0 | 0 | 0 | 0 | 外形尺寸(长X宽X高)MM:1600*2200*1250,结构质量:400KG,行距:40-60CM,工作行数:4行,排种器:形式:指夹式,数量:4个,排肥器:形式:外槽轮式,数量:4个 | 外形尺寸(长X宽X高)MM:1600*2200*1250,结构质量:400KG,行距:40-60CM,工作行数:4行,排种器:形式:指夹式,数量:4个,排肥器:形式:外槽轮式,数量:4个 | 2018 |  | 通用类 | 0 | 否 |  | 山东省
种植施肥机械 | 播种机械 | 免耕播种机 | 4—5行免耕精量穴播机 | 玉米免耕施肥精播机 | 河北农哈哈机械集团有限公司 | 2BYJF-4 | 1800 | 1800 | 1800 | 1800 | 0 | 0 | 0 | 0 | 0 | 0 | 排种器形式:指夹式；播种行数:4行；工作幅宽:212-248cm；结构质量:280kg |  | 2018 |  | 通用类 | 0 | 否 |  | 河北省
种植施肥机械 | 播种机械 | 免耕播种机 | 4—5行免耕精量穴播机 | 玉米免耕深松全层施肥精播机 | 河北农哈哈机械集团有限公司 | 2BMSQFY-4-A | 1800 | 1800 | 1800 | 1800 | 0 | 0 | 0 | 0 | 0 | 0 | 排种器形式:指夹式；播种行数:4行；工作幅宽:240cm |  | 2018 |  | 通用类 | 0 | 否 |  | 河北省
种植施肥机械 | 播种机械 | 免耕播种机 | 4—5行免耕精量穴播机 | 免耕气吸施肥播种机 | 河北农哈哈机械集团有限公司 | 2BYQF-4 | 1800 | 1800 | 1800 | 1800 | 0 | 0 | 0 | 0 | 0 | 0 | 排种器形式:气吸式；播种行数:4行；工作幅宽:2200-2600mm |  | 2018 |  | 通用类 | 0 | 否 |  | 河北省
种植施肥机械 | 播种机械 | 免耕播种机 | 4—5行免耕精量穴播机 | 玉米深松免耕施肥精播机 | 山东奥龙农业机械制造有限公司 | 2BMYFS-4/4-4A | 1800 | 1800 | 1800 | 1800 | 0 | 0 | 0 | 0 | 0 | 0 | 指夹式排种器；播种行数:4行 | 排种器型式:指夹式；结构质量:840kg；行距:60cm(可调)；工作行数:4行；配套动力范围:≥73.5kW；深松铲型式:偏柱式弧面铲；深松深度:≥25cm. | 2018 |  | 通用类 | 0 | 否 |  | 山东省
种植施肥机械 | 播种机械 | 免耕播种机 | 6行及以上免耕精量穴播机 | 玉米免耕施肥精播机 | 山东奥龙农业机械制造有限公司 | 2BMYF-6/6 | 6200 | 6200 | 6200 | 6200 | 0 | 0 | 0 | 0 | 0 | 0 | 指夹式排种器；播种行数:6行 | 外形尺寸:2200×3600×1450mm；结构质量:1360kg；行距:60cm；工作行数:6行；排种器型式:指夹式；排种器数量:6个；排肥器型式:外槽轮式；排肥器数量:12个；配套动力:80.8~99.2kW. | 2018 |  | 通用类 | 0 | 否 |  | 山东省
种植施肥机械 | 播种机械 | 免耕播种机 | 6行及以上免耕精量穴播机 | 免耕播种机 | 马斯奇奥(青岛)农机制造有限公司 | 2BQM-9(MT-9) | 6200 | 6200 | 6200 | 6200 | 0 | 0 | 0 | 0 | 0 | 0 | 工作行数:9；适用行距:70cm(可调)；工作幅宽:620cm；排种器形式:气吸式；排种器数量:9；排肥器形式:槽轮式；排肥器数量:9；传动机构:地轮传动；开沟器形式:圆盘式；防堵工作部件形式:免耕波纹盘或星齿锄草轮；配套动力:>102kw. |  | 2018 |  | 通用类 | 0 | 否 |  | 山东省
种植施肥机械 | 播种机械 | 免耕播种机 | 6行及以上免耕精量穴播机 | 免耕播种机 | 马斯奇奥(青岛)农机制造有限公司 | 2BQM-6(MT-6) | 6200 | 6200 | 6200 | 6200 | 0 | 0 | 0 | 0 | 0 | 0 | 播种行数:6；适用行距:75cm(可调)；工作幅宽:420cm；排种器形式:气吸式；排种器数量:6；传动机构:地轮传动；开沟器形式:圆盘式；防堵工作部件形式:免耕波纹盘或星齿锄草轮. |  | 2018 |  | 通用类 | 0 | 否 |  | 山东省
种植施肥机械 | 播种机械 | 免耕播种机 | 6行及以上免耕精量穴播机 | 气吸式免耕精量播种机 | 佳木斯沃迪农机制造有限公司 | 2BM-6 | 6200 | 6200 | 6200 | 6200 | 0 | 0 | 0 | 0 | 0 | 0 | 气力式；悬挂式,外形尺寸(长*宽*高):2080*4400*1980,作业速度:6-8公里/小时,行距:550-700可调,工作行数:6行,配套动力:66-110.2KW | 链接方式:牵引式,外形:长*宽*高mm(3100*2000*1960),重量:1000KG,行距:55-70cm可调,行数:2行,排种室:指夹/气吸选配,配套动力:26-37KW | 2018 |  | 通用类 | 0 | 否 |  | 黑龙江省
种植施肥机械 | 播种机械 | 免耕播种机 | 6行及以上免耕精量穴播机 | 免耕气吸施肥播种机 | 河北农哈哈机械集团有限公司 | 2BYQF-6 | 6200 | 6200 | 6200 | 6200 | 0 | 0 | 0 | 0 | 0 | 0 | 排种器形式:气吸式；播种行数:6行；工作幅宽:3300-3900mm |  | 2018 |  | 通用类 | 0 | 否 |  | 河北省
种植施肥机械 | 播种机械 | 免耕播种机 | 6行及以上免耕精量穴播机 | 玉米免耕精密播种机 | 现代农装科技股份有限公司 | 2BQX-6 | 6200 | 6200 | 6200 | 6200 | 0 | 0 | 0 | 0 | 0 | 0 | 排种器形式:气吸式,播种行数:6行,挂接方式:悬挂式 | 配套动力(KW):66.2~88.2,外形尺寸(工作状态)(MM):2000×5000×2340,结构质量(KG):1560,行距(㎝):60~70可调,工作行数(行):6,工作幅宽(M):3.6~4.2(可调),排种器型式:气吸式,排种器数量:6个排肥器型式:外槽轮,排肥器数量:6个,传动机构:链轮、链条传动,开沟器型式:双圆盘(播种),靴铲式(施肥),开沟器数量:播种6个,施肥6个,种子箱容积:34.7×6L,肥箱容积:200×2L,地轮型式:橡胶轮,地轮直径MM:650,破茬清垄工作部件:波纹圆盘,风机型号名称:2BQX6D-9型离心风机. | 2018 |  | 通用类 | 0 | 否 |  | 北京市
种植施肥机械 | 播种机械 | 免耕播种机 | 6行及以上免耕精量穴播机 | 玉米免耕施肥精量播种机 | 河北神禾农业机械有限公司 | 2BYMF-8 | 6200 | 6200 | 6200 | 6200 | 0 | 0 | 0 | 0 | 0 | 0 | 排种器形式:指夹式、播种行数:8行 | 型号:2BYMF-8、外形尺寸(长×宽×高):2300㎜×5000㎜×1450㎜、结构质量:1160KG、行距:50㎝-60㎝、工作行数:8行、工作幅宽:400㎝-480㎝、排种器形式:指夹式、排种器数量:8个、排肥器形式:外槽轮、排肥器数量:8个、传动机构形式:轴传动+链传动、开沟器形式:铲式、地轮形式:充气轮胎、地轮直径:60㎝、防堵工作部件形式:防缠辊、配套动力范围:73kW-88kW. | 2018 |  | 通用类 | 0 | 否 |  | 河北省
种植施肥机械 | 播种机械 | 免耕播种机 | 6行及以上免耕精量穴播机 | 玉米免耕施肥精量播种机 | 河北神禾农业机械有限公司 | 2BYMF-7 | 6200 | 6200 | 6200 | 6200 | 0 | 0 | 0 | 0 | 0 | 0 | 排种器形式:指夹式、播种行数:7行 | 型号:2BYMF-7、外形尺寸(长×宽×高):2400㎜×4400㎜×1450㎜、结构质量:1030KG、行距:50㎝-60㎝、工作行数:7行、工作幅宽:350㎝-420㎝、排种器形式:指夹式、排种器数量:7个、排肥器形式:外槽轮、排肥器数量:7个、传动机构形式:轴传动+链传动、开沟器形式:铲式、地轮形式:充气轮胎、地轮直径:60㎝、防堵工作部件形式:防缠辊、配套动力范围:66kW-88kW. | 2018 |  | 通用类 | 0 | 否 |  | 河北省
种植施肥机械 | 播种机械 | 免耕播种机 | 6行及以上免耕精量穴播机 | 免耕气吸精量播种机 | 雷沃重工股份有限公司 | 2BMQF-6A | 6200 | 6200 | 6200 | 6200 | 0 | 0 | 0 | 0 | 0 | 0 | 精量排种器；播种行数:6行；排种器:气力式 | 排种器型式:气力式；工作行数:6行；.... | 2018 |  | 通用类 | 0 | 否 |  | 山东省
种植施肥机械 | 播种机械 | 免耕播种机 | 6行及以上免耕精量穴播机 | 免耕气吸精量播种机 | 雷沃重工股份有限公司 | 2BMQF-9A | 6200 | 6200 | 6200 | 6200 | 0 | 0 | 0 | 0 | 0 | 0 | 精量排种器；播种行数:9行；排种器:气力式 | 排种器型式:气力式；工作行数:9行；.... | 2018 |  | 通用类 | 0 | 否 |  | 山东省
种植施肥机械 | 播种机械 | 免耕播种机 | 2—3行牵引式免耕穴播机 | 免耕播种机 | 雷沃重工股份有限公司 | 2BMXE-2A | 12300 | 12300 | 12300 | 12300 | 0 | 0 | 0 | 0 | 0 | 0 | 精量排种器；播种行数2行；牵引式 | 排种器形式:精量,指夹式；工作行数:2行；结构型式:牵引式、气力式 | 2018 |  | 通用类 | 0 | 否 |  | 山东省
种植施肥机械 | 播种机械 | 免耕播种机 | 2—3行牵引式免耕穴播机 | 免耕精量播种机 | 雷沃重工股份有限公司 | 2BMQE-2C | 12300 | 12300 | 12300 | 12300 | 0 | 0 | 0 | 0 | 0 | 0 | 排种器形式:精量,气力式；播种行数:2行；牵引式 | 排种器型式:气力式；播种行数:2行；结构型式:牵引式、气力式 | 2018 |  | 通用类 | 0 | 否 |  | 山东省
种植施肥机械 | 播种机械 | 免耕播种机 | 2—3行牵引式免耕穴播机 | 免耕播种机 | 雷沃重工股份有限公司 | 2BMQE-2A | 12300 | 12300 | 12300 | 12300 | 0 | 0 | 0 | 0 | 0 | 0 | 精量排种器；播种行数2行；牵引式 | 排种器形式:气吸式；工作行数:2行；结构型式:牵引式、气力式. | 2018 |  | 通用类 | 0 | 否 |  | 山东省
种植施肥机械 | 播种机械 | 免耕播种机 | 2—3行牵引式免耕穴播机 | 免耕精量施肥播种机 | 华创机器人制造有限公司 | 2BMJF-2 | 12300 | 12300 | 12300 | 12300 | 0 | 0 | 0 | 0 | 0 | 0 | 结构型式:机械牵引式；排种器型式:指夹式；工作行数:2行. | 型号规格:2BMJF-2；结构型式:机械牵引式；配套动力范围:35-40KW；工作状态外形尺寸(长×宽×高):3300mm×2000mm×2000mm；工作行数:2行；排种器型式:指夹式；排种器驱动方式:链轮驱动. | 2018 |  | 通用类 | 0 | 否 |  | 山东省
种植施肥机械 | 播种机械 | 免耕播种机 | 2—3行牵引式免耕穴播机 | 牵引式免耕精量播种机 | 佳木斯沃迪农机制造有限公司 | 2BMG-2 | 12300 | 12300 | 12300 | 12300 | 0 | 0 | 0 | 0 | 0 | 0 | 链接方式:牵引式,外形:长*宽*高mm(3100*2000*1960),重量:1000KG,行距:55-70cm可调,行数:2行,排种室:指夹/气吸选配,配套动力:26-37KW | 链接方式:牵引式,外形:长*宽*高mm(3100*2000*1960),重量:1000KG,行距:55-70cm可调,行数:2行,排种室:指夹/气吸选配,配套动力:26-37KW | 2018 |  | 通用类 | 0 | 否 |  | 黑龙江省
种植施肥机械 | 播种机械 | 免耕播种机 | 2—3行牵引式免耕穴播机 | 免耕指夹式精量施肥播种机 | 吉林省康达农业机械有限公司 | 2BMZF-2 | 12300 | 12300 | 12300 | 12300 | 0 | 0 | 0 | 0 | 0 | 0 | 排种器形式:指夹式；工作行数:2行；与拖拉机挂接方式:牵引式 | 外型尺寸(长×宽×高)mm:2800×2000×1600；结构质量:1000kg；工作幅宽(mm):800-1400；行距(mm):400-700；工作行数:2行；排种器形式:指夹式；排种器数量:2个；排肥器形式:双搅龙；排肥器数量:2个；传动机构形式:上置式链条传动；开沟器形式:圆盘；地轮形式:胶轮；地轮直径(mm):700；防堵工作部件形式:圆盘式；配套动力(kW):37-48；与拖拉机挂接方式:牵引式. | 2018 |  | 通用类 | 37 | 否 |  | 吉林省
种植施肥机械 | 播种机械 | 免耕播种机 | 2—3行牵引式免耕穴播机 | 气吸式免耕覆盖播种机 | 瓦房店明运农机装备有限公司 | 2BQM-2D | 12300 | 12300 | 12300 | 12300 | 0 | 0 | 0 | 0 | 0 | 0 | (免耕)精量排种器；播种行数2行；牵引式.外形尺寸(长*宽*高)mm:3170*2230*1690.结构质量KG:1160适用行距CM；45-70.工作行数:2行工作幅宽CM:90-140.排种器形式:气吸式/指夹式.排种器数量:2个.排肥器形式:外槽轮和双向搅龙.排肥器数量:4个.传动机构形式:链条传动.开沟器形式:双圆盘式.地轮形式:橡胶轮.地轮直径CM:74.5.风机直径MM:330.风机转速R/MIN:3200.风机风压KPA:800.防堵工作部件形式:拨草轮+波纹圆盘.配套动力范围KW:25.7-36.8 | (免耕)精量排种器；播种行数2行；牵引式.外形尺寸(长*宽*高)mm:3170*2230*1690.结构质量KG:1160适用行距CM；45-70.工作行数:2行工作幅宽CM:90-140.排种器形式:气吸式.排种器数量:2个.排肥器形式:外槽轮和双向搅龙.排肥器数量:4个.传动机构形式:链条传动.开沟器形式:双圆盘式.地轮形式:橡胶轮.地轮直径CM:74.5.风机直径MM:330.风机转速R/MIN:3200.风机风压KPA:800.防堵工作部件形式:拨草轮+波纹圆盘.配套动力范围KW:25.7-36.8 | 2018 |  | 通用类 | 0 | 否 |  | 辽宁省
种植施肥机械 | 播种机械 | 免耕播种机 | 4—5行牵引式免耕穴播机 | 免耕牵引式指夹精量播种机 | 瓦房店明运农机装备有限公司 | 2BMZ-4 | 23300 | 23300 | 23300 | 23300 | 0 | 0 | 0 | 0 | 0 | 0 | (免耕)精量排种器；播种行数4行；牵引式.外形尺寸(长*宽*高)mm:3215*3750*1490.结构质量KG:1760适用行距CM；45-70.工作行数:4行工作幅宽CM:180-280.排种器形式:指夹式.排种器数量:4个.排肥器形式:搅龙/外槽轮.排肥器数量个:4/4.传动机构形式:地轮驱动.开沟器形式:播种:双圆盘切刀/施肥:豁口单圆盘切刀.地轮形式:橡胶充气轮胎.地轮直径CM:74.5.防堵工作部件形式:拨草轮与波纹圆盘刀组合.配套动力范围KW:44.1-58.8.与拖拉机联接方式:牵引 | (免耕)精量排种器；播种行数4行；牵引式.外形尺寸(长*宽*高)mm:3215*3750*1490.结构质量KG:1760适用行距CM；45-70.工作行数:4行工作幅宽CM:180-280.排种器形式:指夹式.排种器数量:4个.排肥器形式:搅龙/外槽轮.排肥器数量个:4/4.传动机构形式:地轮驱动.开沟器形式:播种:双圆盘切刀/施肥:豁口单圆盘切刀.地轮形式:橡胶充气轮胎.地轮直径CM:74.5.防堵工作部件形式:拨草轮与波纹圆盘刀组合.配套动力范围KW:44.1-58.8.与拖拉机联接方式:牵引 | 2018 |  | 通用类 | 0 | 否 |  | 辽宁省
种植施肥机械 | 播种机械 | 免耕播种机 | 4—5行牵引式免耕穴播机 | 牵引式免耕指夹精量施肥播种机 | 山东大华机械有限公司 | 2BMYFZQ-4A | 23300 | 23300 | 23300 | 23300 | 0 | 0 | 0 | 0 | 0 | 0 | 牵引式；排种器型式:指夹式；工作行数:4； | 牵引式；排种器型式:指夹式；工作行数:4； | 2018 |  | 通用类 | 40.4 | 否 |  | 山东省
种植施肥机械 | 播种机械 | 免耕播种机 | 4—5行牵引式免耕穴播机 | 牵引式免耕指夹精量施肥播种机 | 山东大华机械有限公司 | 2BMYFZQ-4B | 23300 | 23300 | 23300 | 23300 | 0 | 0 | 0 | 0 | 0 | 0 | 牵引式；排种器型式:指夹式；工作行数:4； | 牵引式；排种器型式:指夹式；工作行数:4； | 2018 |  | 通用类 | 88.3 | 否 |  | 山东省
种植施肥机械 | 播种机械 | 免耕播种机 | 4—5行牵引式免耕穴播机 | 免耕指夹式精量施肥播种机 | 吉林省康达农业机械有限公司 | 2BMZF-5 | 23300 | 23300 | 23300 | 23300 | 0 | 0 | 0 | 0 | 0 | 0 | 排种器形式:指夹式；工作行数:5行；与拖拉机挂接方式:牵引式 | 外型尺寸(长×宽×高)mm:3630×4730×2380；结构质量:2200kg；工作幅宽(mm):2500-3750；行距(mm):500-750；工作行数:5行；排种器形式:指夹式；排种器数量:5个；排肥器形式:双搅龙；排肥器数量:5个；传动机构形式:上置式链条传动；开沟器形式:双圆盘；地轮形式:胶轮；地轮直径(mm):700；防堵工作部件形式:圆盘式；配套动力(kW):48以上；与拖拉机挂接方式:牵引式. | 2018 |  | 通用类 | 48 | 否 |  | 吉林省
种植施肥机械 | 播种机械 | 免耕播种机 | 4—5行牵引式免耕穴播机 | 免耕指夹式精量施肥播种机 | 吉林省康达农业机械有限公司 | 2BMZF-4 | 23300 | 23300 | 23300 | 23300 | 0 | 0 | 0 | 0 | 0 | 0 | 排种器形式:指夹式；工作行数:4行；结构型式:机械式；牵引式 | 结构型式:机械式；牵引式；配套动力(kW):40-51；外型尺寸(长×宽×高)mm:3690×3570×1770；作业速度范围(km/h):6-8；作业小时生产率:(hm2/h):0.96-2.4；结构质量:2000kg；工作幅宽(mm):1600-3000；行距(mm):400-750；工作行数:4行；排种器形式:指夹式；排种器数量:4个；排种器驱动方式:链条；排肥器型式:双搅龙；排肥器数量:4个；排肥器驱动方式:链条；传动机构型式:上置式链条传动；开沟器型式:圆盘；开沟器数量:4个；地轮形式:胶轮；地轮直径(mm):700；破茬清垄工作部件型式:圆盘式；覆土器型式:V型设置窄空心橡胶轮；镇压器型式:V型设置窄空心橡胶轮. | 2018 |  | 通用类 | 40 | 否 |  | 吉林省
种植施肥机械 | 播种机械 | 免耕播种机 | 4—5行牵引式免耕穴播机 | 免耕精量播种机 | 佳木斯沃迪农机制造有限公司 | 2BMG-4 | 23300 | 23300 | 23300 | 23300 | 0 | 0 | 0 | 0 | 0 | 0 | 牵引式:气吸/指夹选配,工作行数:4行,外形尺寸(长*宽*高mm):3890*3500*1550,行距:550-700可调,配套动力:40-80.8KW,作业速度:6-8公里/小时 | 牵引式:气吸,工作行数:4行,外形尺寸(长*宽*高mm):3890*3500*1550,行距:550-700可调,配套动力:40-80.8KW,作业速度:6-8公里/小时 | 2018 |  | 通用类 | 0 | 否 |  | 黑龙江省
种植施肥机械 | 播种机械 | 免耕播种机 | 4—5行牵引式免耕穴播机 | 玉米免耕精量播种机 | 现代农装科技股份有限公司 | 2BJ-470 | 23300 | 23300 | 23300 | 23300 | 0 | 0 | 0 | 0 | 0 | 0 | 排种器形式:指夹式,播种行数:4行,结构形式:牵引式,免耕防堵工作部件形式:波纹圆盘 | 配套动力KW:66.15,结构质量KG:1700,外形尺寸(长×宽×高)MM:3920×4450×2125(运输状态),行距MM:700,工作行数:4,工作幅宽CM:280,排种器形式:指夹式,排种器数量个:4,排肥器形式:外槽轮式,排肥器数量个:4×2,传动机构形式:链条传动,开沟器形式:双圆盘(排种)、单圆盘(施肥),地轮形式:齿爪条幅式,防堵工作部件形式:波纹圆盘 | 2018 |  | 通用类 | 0 | 否 |  | 北京市
种植施肥机械 | 播种机械 | 免耕播种机 | 4—5行牵引式免耕穴播机 | 指夹式免耕播种机 | 齐齐哈尔通联机械制造有限责任公司 | 2BMZF-4 | 23300 | 23300 | 23300 | 23300 | 0 | 0 | 0 | 0 | 0 | 0 | 排种器形式:指夹式；工作行数:4行；与拖拉机挂接方式:牵引式 |  | 2018 |  | 通用类 | 0 | 否 |  | 黑龙江省
种植施肥机械 | 播种机械 | 免耕播种机 | 4—5行牵引式免耕穴播机 | 免耕精量施肥播种机 | 华创机器人制造有限公司 | 2BMJF-4 | 23300 | 23300 | 23300 | 23300 | 0 | 0 | 0 | 0 | 0 | 0 | 结构型式:机械牵引式；排种器型式:指夹式；工作行数:4行. | 型号规格:2BMJF-4；结构型式:机械牵引式；配套动力范围:40-51KW；工作状态外形尺寸(长×宽×高):3300mm×3500mm×2300mm；工作行数:4行；排种器型式:指夹式；排种器驱动方式:链轮驱动. | 2018 |  | 通用类 | 0 | 否 |  | 山东省
种植施肥机械 | 播种机械 | 免耕播种机 | 4—5行牵引式免耕穴播机 | 免耕精量施肥播种机 | 山东国丰机械有限公司 | 2BMYF-4 | 23300 | 23300 | 23300 | 23300 | 0 | 0 | 0 | 0 | 0 | 0 | 精量排种器；播种行数:4行；牵引式 | 精量排种器；播种行数:4行；牵引式；行距:60cm；排肥器型式:外槽轮式； | 2018 |  | 通用类 | 0 | 否 |  | 山东省
种植施肥机械 | 播种机械 | 免耕播种机 | 4—5行牵引式免耕穴播机 | 免耕播种机 | 雷沃重工股份有限公司 | 2BMXE-5A | 23300 | 23300 | 23300 | 23300 | 0 | 0 | 0 | 0 | 0 | 0 | 精量排种器；播种行数5行；牵引式 | 排种器形式:精量,指夹式；工作行数:5行；结构型式:牵引式、气力式 | 2018 |  | 通用类 | 0 | 否 |  | 山东省
种植施肥机械 | 播种机械 | 免耕播种机 | 4—5行牵引式免耕穴播机 | 免耕精量播种机 | 雷沃重工股份有限公司 | 2BMQE-4A | 23300 | 23300 | 23300 | 23300 | 0 | 0 | 0 | 0 | 0 | 0 | 排种器形式:精量,气吸式；播种行数:4行；牵引式 | 排种器形式:精量,气吸式；播种行数:4行；结构型式:牵引式、气力式 | 2018 |  | 通用类 | 0 | 否 |  | 山东省
种植施肥机械 | 播种机械 | 免耕播种机 | 6行及以上牵引式免耕穴播机 | 免耕精量播种机 | 雷沃重工股份有限公司 | 2BMQE-6A | 36500 | 36500 | 36500 | 36500 | 0 | 0 | 0 | 0 | 0 | 0 | 排种器形式:精量,气吸式；播种行数:6行；牵引式 | 排种器形式:气吸式；播种行数:6行；结构型式:牵引式、气力式 | 2018 |  | 通用类 | 0 | 否 |  | 山东省
种植施肥机械 | 播种机械 | 免耕播种机 | 6行及以上牵引式免耕穴播机 | 免耕精量施肥播种机 | 华创机器人制造有限公司 | 2BMJF-6 | 36500 | 36500 | 36500 | 36500 | 0 | 0 | 0 | 0 | 0 | 0 | 结构型式:机械牵引式；排种器型式:指夹式；工作行数:6行. | 型号规格:2BMJF-6；结构型式:机械牵引式；配套动力范围:51-66KW；工作状态外形尺寸(长×宽×高):3300mm×4750mm×2300mm；工作行数:6行；排种器型式:指夹式；排种器驱动方式:链轮驱动. | 2018 |  | 通用类 | 0 | 否 |  | 山东省
种植施肥机械 | 播种机械 | 免耕播种机 | 6行及以上牵引式免耕穴播机 | 免耕指夹式精量施肥播种机 | 吉林省康达农业机械有限公司 | 2BMZF-6 | 36500 | 36500 | 36500 | 36500 | 0 | 0 | 0 | 0 | 0 | 0 | 排种器形式:指夹式；工作行数:6行；与拖拉机挂接方式:牵引式 | 外型尺寸(长×宽×高)mm:3690×4850×2490；结构质量:2800kg；工作幅宽(mm):2400-4500；行距(mm):400-750；工作行数:6行；排种器形式:指夹式；排种器数量:6个；排肥器形式:双螺旋式；排肥器数量:6个；传动机构形式:上置式链条传动；开沟器形式:圆盘；地轮形式:胶轮；地轮直径(mm):885；防堵工作部件形式:圆盘式；配套动力(kW):44-66；与拖拉机挂接方式:牵引式. | 2018 |  | 通用类 | 44 | 否 |  | 吉林省
种植施肥机械 | 播种机械 | 免耕播种机 | 6行及以上牵引式免耕穴播机 | 牵引式免耕指夹精量施肥播种机 | 山东大华机械有限公司 | 2BMYFZQ-6A | 36500 | 36500 | 36500 | 36500 | 0 | 0 | 0 | 0 | 0 | 0 | 牵引式；排种器型式:指夹式；工作行数:6； | 牵引式；排种器型式:指夹式；工作行数:6； | 2018 |  | 通用类 | 51.5 | 否 |  | 山东省
种植施肥机械 | 播种机械 | 免耕播种机 | 6行及以上牵引式免耕穴播机 | 牵引式免耕指夹精量施肥播种机 | 山东大华机械有限公司 | 2BMYFZQ-6B | 36500 | 36500 | 36500 | 36500 | 0 | 0 | 0 | 0 | 0 | 0 | 排种器形式:指夹式；播种行数:6行；牵引式 | 牵引式；排种器型式:指夹式；工作行数:6； | 2018 |  | 通用类 | 132.4 | 否 |  | 山东省
种植施肥机械 | 播种机械 | 铺膜播种机 | 铺膜播种机(平铺膜) | 旋耕覆膜覆土播种机 | 酒泉市铸陇机械制造有限责任公司 | 2MBFK-1.4型 | 1600 | 1600 | 1600 | 1600 | 0 | 0 | 0 | 0 | 0 | 0 | 地膜宽度:1400m；排种器形式:鸭嘴式穴播器,播种行数:6行 |  | 2018 |  | 非通用类 | 0 | 否 |  | 甘肃省
种植施肥机械 | 播种机械 | 铺膜播种机 | 铺膜播种机(平铺膜) | 喷药型多功能铺膜播种机 | 酒泉市铸陇机械制造有限责任公司 | 2MBK-4/5型 | 1600 | 1600 | 1600 | 1600 | 0 | 0 | 0 | 0 | 0 | 0 | 地膜宽度:1450mm；穴播器型式:鸭嘴式,普通排种器,播种行数:5行；排肥器型式:外槽轮式,排肥器数量:6个 |  | 2018 |  | 非通用类 | 0 | 否 |  | 甘肃省
种植施肥机械 | 播种机械 | 铺膜播种机 | 铺膜播种机(平铺膜) | 宽窄行铺管铺膜施肥播种机 | 酒泉市铸陇机械制造有限责任公司 | 2BMK-6型 | 1600 | 1600 | 1600 | 1600 | 0 | 0 | 0 | 0 | 0 | 0 | 幅宽(mm):1820,地膜宽度(mm):2000；排种器形式:滚筒式鸭嘴穴播器,播种行数(行):6；排肥器形式:外槽轮式,施肥行数(行):3 |  | 2018 |  | 非通用类 | 0 | 否 |  | 甘肃省
种植施肥机械 | 播种机械 | 铺膜播种机 | 铺膜播种机(平铺膜) | 喷药型多功能铺管铺膜播种机 | 酒泉市铸陇机械制造有限责任公司 | 2BMY-2型 | 1600 | 1600 | 1600 | 1600 | 0 | 0 | 0 | 0 | 0 | 0 | 地膜宽度:700mm；排种器型式:鸭嘴式,普通排种器,播种行数:2行；排肥器型式:外槽轮式,排肥器数量:2个 |  | 2018 |  | 非通用类 | 0 | 否 |  | 甘肃省
种植施肥机械 | 播种机械 | 铺膜播种机 | 起垄铺膜播种机 | 玉米双垄沟全覆膜旋耕精量穴播联合作业机 | 定西市三牛农机制造有限公司 | 2MBFG-40/70 | 2600 | 2600 | 2600 | 2600 | 0 | 0 | 0 | 0 | 0 | 0 | 旋耕工作幅宽:120cm；起垄部件型式:分土槽；铺膜部分地膜宽度:1200mm；播种施肥部分行数:2行；排种器型式:窝眼；排种器数量:2个；排肥器型式:外槽轮；排肥器数量:2个 | 外形尺寸:1950*1450*1070mm；结构质量:320kg；工作幅宽:1200mm；与拖拉机的链接方式:三点悬挂；运输间隙:320mm | 2018 |  | 非通用类 | 0 | 否 |  | 甘肃省
种植施肥机械 | 播种机械 | 水稻直播机 | 14行以下水稻穴直播机 | 水稻旱地穴播机 | 青铜峡市民乐农业机械有限公司 | 2BDXF-9 | 2400 | 2400 | 2400 | 2400 | 1600 | 1600 | 0 | 0 | 0 | 0 | 外形尺寸(长×宽×高)=1200×2200×1000(mm)结构质量:300kg行距:22cm工作行数:9行工作幅宽:198cm配套动力:14.7-29.4kw | 外形尺寸(长×宽×高)=1200×2200×1000(mm)结构质量:300kg行距:22cm工作行数:9行工作幅宽:198cm配套动力:14.7-29.4kw | 2018 |  | 非通用类 | 0 | 否 |  | 宁夏
种植施肥机械 | 播种机械 | 水稻直播机 | 14行以下水稻穴直播机 | 水稻旱地穴播机 | 青铜峡市民乐农业机械有限公司 | 2BDXF-13 | 2400 | 2400 | 2400 | 2400 | 1600 | 1600 | 0 | 0 | 0 | 0 | 外形尺寸(长×宽×高)=1200×3100×1000(mm)结构质量:400kg行距:22cm工作行数:13行工作幅宽:286cm配套动力:22-40.4kw | 外形尺寸(长×宽×高)=1200×3100×1000(mm)结构质量:400kg行距:22cm工作行数:13行工作幅宽:286cm配套动力:22-40.4kw | 2018 |  | 非通用类 | 0 | 否 |  | 宁夏
种植施肥机械 | 播种机械 | 水稻直播机 | 14行以下水稻穴直播机 | 水稻旱地穴播机 | 青铜峡市民乐农业机械有限公司 | 2BDXF-12 | 2400 | 2400 | 2400 | 2400 | 1600 | 1600 | 0 | 0 | 0 | 0 | 外形尺寸(长×宽×高)=1200×2620×1000(mm)结构质量:750kg行距:12/28(宽窄行)工作行数:12行工作幅宽:240cm配套动力:33.1-55.1kw | 外形尺寸(长×宽×高)=1200×2620×1000(mm)结构质量:750kg行距:12/28(宽窄行)工作行数:12行工作幅宽:240cm配套动力:33.1-55.1kw | 2018 |  | 非通用类 | 0 | 否 |  | 宁夏
种植施肥机械 | 播种机械 | 水稻直播机 | 14行以下水稻穴直播机 | 水稻直播机 | 宁波市大宇矢崎机械制造有限公司 | 2BD-8 | 2400 | 2400 | 2400 | 2400 | 1600 | 1600 | 0 | 0 | 0 | 0 | 1,结构尺寸(长*宽*高mm):480*2500*800；2,结构形式:悬挂式；整机质量(kg):65；3,播种行数(行):8；4,播种行距(cm):20-30；5,工作宽幅(cm):160-240；6,配套动力(kW):≥12.8；7,排种器形式:型孔可调式；8,排种器数量(个):8；9,传动方式:链传动；10,穴距(cm):12-19；11,驱动马达(W):200(12V,直流) |  | 2018 |  | 非通用类 | 0.2 | 否 |  | 浙江省
种植施肥机械 | 播种机械 | 水稻直播机 | 14行及以上水稻穴直播机 | 水稻旱地穴播机 | 青铜峡市民乐农业机械有限公司 | 2BDXF-14 | 7200 | 7200 | 7200 | 7200 | 4800 | 4800 | 0 | 0 | 0 | 0 | 外形尺寸(长×宽×高)=1500×3400×1000结构质量:400kg行距:220mm工作行数:14行工作幅宽:3100mm配套动力:44kw | 外形尺寸(长×宽×高)=1500×3400×1000结构质量:400kg行距:220mm工作行数:14行工作幅宽:3100mm配套动力:44kw | 2018 |  | 非通用类 | 0 | 否 |  | 宁夏
种植施肥机械 | 播种机械 | 水稻直播机 | 14行及以上水稻穴直播机 | 水稻旱地穴播机 | 青铜峡市民乐农业机械有限公司 | 2BDXF-16 | 7200 | 7200 | 7200 | 7200 | 4800 | 4800 | 0 | 0 | 0 | 0 | 外形尺寸(长×宽×高)=1500×3700×1000结构质量:450kg行距:220mm工作行数:16行工作幅宽:3600mm配套动力:44kw | 外形尺寸(长×宽×高)=1500×3700×1000结构质量:450kg行距:220mm工作行数:16行工作幅宽:3600mm配套动力:44kw | 2018 |  | 非通用类 | 0 | 否 |  | 宁夏
种植施肥机械 | 播种机械 | 旋耕播种机 | 1.7M-2M旋耕施肥播种机 | 旋耕施肥播种机 | 灌云县振兴机械制造有限公司 | 2BFG-14(8)(200) | 2760 | 2760 | 2760 | 2760 | 0 | 0 | 0 | 0 | 0 | 0 | 播种行数:14行. | 播种行数:14行；工作幅宽:2000mm；配套动力:44.1~58.8kW；结构质量:860kg；外形尺寸(长×宽×高):1590×2260×1360mm；施肥行数:8行. | 2018 |  | 非通用类 | 0 | 否 |  | 江苏省
种植施肥机械 | 播种机械 | 旋耕播种机 | 2M-2.5M旋耕施肥播种机 | 旋耕条播机 | 山东大华机械有限公司 | 2BFX-10/10(220) | 3100 | 3100 | 3100 | 3100 | 0 | 0 | 0 | 0 | 0 | 0 | 旋幅:220cm | 工作幅宽(cm):220；传动机构型式:中间齿轮传动；排种器型式:外槽轮；排种器数量:10； | 2018 |  | 非通用类 | 66.15 | 否 |  | 山东省
种植施肥机械 | 播种机械 | 旋耕播种机 | 2M-2.5M旋耕施肥播种机 | 旋耕施肥播种机 | 连云港市兴安机械制造有限公司 | 2BFG-16(10)(230) | 3100 | 3100 | 3100 | 3100 | 0 | 0 | 0 | 0 | 0 | 0 | 旋幅:230cm.整机质量690(KG),外形尺寸(长×宽×高)2650×1700×1150(MM),行距(MM)15-35,播种/排肥行数:16/10,配套动力功率51.8-62.5(kW),挂接方式:标准三点悬挂,旋耕机传动方式:中间齿轮传动,条播传动:链条传动,排种器型式:外槽轮式,种子开沟器型式:尖角铲式,导种管材质:塑胶,导肥管材质:不锈钢,种肥间隔(MM)80,种箱容积135L,肥料容积135L,适合播种的作物:小麦、玉米、大豆,适合的肥料:碳氨、尿素等,旋耕部分:旋耕刀型号:IT245,旋耕刀数量:76把,耕深130MM,植被覆盖率:80% | 旋幅:230cm.整机质量690(KG),外形尺寸(长×宽×高)2650×1700×1150(MM),行距(MM)15-35,播种/排肥行数:16/10,配套动力功率51.8-62.5(kW),挂接方式:标准三点悬挂,旋耕机传动方式:中间齿轮传动,条播传动:链条传动,排种器型式:外槽轮式,种子开沟器型式:尖角铲式,导种管材质:塑胶,导肥管材质:不锈钢,种肥间隔(MM)80,种箱容积135L,肥料容积135L,适合播种的作物:小麦、玉米、大豆,适合的肥料:碳氨、尿素等,旋耕部分:旋耕刀型号:IT245,旋耕刀数量:76把,耕深130MM,植被覆盖率:80%. | 2018 |  | 非通用类 | 0 | 否 |  | 江苏省
种植施肥机械 | 播种机械 | 旋耕播种机 | 2M-2.5M旋耕施肥播种机 | 旋耕施肥播种机 | 山东奥龙农业机械制造有限公司 | 2BFG-14(7)(210) | 3100 | 3100 | 3100 | 3100 | 0 | 0 | 0 | 0 | 0 | 0 | 旋幅:210cm | 配套拖拉机功率:≥51.5kW；耕幅:210cm；耕深:≥12cm；旋耕部分传动方式:中间齿轮传动；与拖拉机联接方式:三点悬挂；排种器型式:外槽轮；排肥器型式:外槽轮. | 2018 |  | 非通用类 | 0 | 否 |  | 山东省
种植施肥机械 | 播种机械 | 旋耕播种机 | 2M-2.5M旋耕施肥播种机 | 谷物宽幅施肥播种机 | 西安户县双永农具制造有限公司 | 2BFK-12 | 3100 | 3100 | 3100 | 3100 | 0 | 0 | 0 | 0 | 0 | 0 | 结构形式:悬挂式；工作状态外形尺寸(长×宽×高):1665×2440×1200mm；工作幅宽:2220mm；旋耕部分:传动形式:中间传动；刀辊:旋耕刀型号:IT245；总安装刀数:60个；条播部分:行距:宽行:270mm、窄行:100mm；工作行数:12行；排种器形式:外槽轮式；排种器数量:12个；排肥器形式:外槽轮式；排肥器数量:12个；种箱容积:91L；肥箱容积:105L；排量调节方式:螺旋手柄；传动机构型式:链传动；开沟器型式:锄铲式；开沟器数量:6个；地轮型式:空心铁轮；地轮直径:360mm；镇压器型式:地轮. |  | 2018 |  | 非通用类 | 0 | 否 |  | 陕西省
种植施肥机械 | 播种机械 | 旋耕播种机 | 2.5M以上旋耕施肥播种机 | 旋耕施肥播种机 | 山东奥龙农业机械制造有限公司 | 2BFG-20(7)(280) | 4800 | 4800 | 4800 | 4800 | 0 | 0 | 0 | 0 | 0 | 0 | 旋幅:280cm | 配套拖拉机功率:≥73.5kW；耕幅:280cm；旋耕部分传动方式:中间齿轮传动；排种器型式/数量:外槽轮/10个；排肥器型式/数量:外槽轮/7个. | 2018 |  | 非通用类 | 0 | 否 |  | 山东省
种植施肥机械 | 播种机械 | 旋耕播种机 | 2.5M以上旋耕施肥播种机 | 旋耕施肥播种机 | 山东奥龙农业机械制造有限公司 | 2BFG-22(7)(310) | 4800 | 4800 | 4800 | 4800 | 0 | 0 | 0 | 0 | 0 | 0 | 旋幅:310cm | 配套拖拉机功率:≥73.5kW；耕幅:310cm；旋耕部分传动方式:中间齿轮传动；排种器型式/数量:外槽轮/11个；排肥器型式/数量:外槽轮/7个. | 2018 |  | 非通用类 | 0 | 否 |  | 山东省
种植施肥机械 | 播种机械 | 旋耕播种机 | 2.5M以上旋耕施肥播种机 | 旋耕施肥播种机 | 山东奥龙农业机械制造有限公司 | 2BFG-12(6)(252) | 4800 | 4800 | 4800 | 4800 | 0 | 0 | 0 | 0 | 0 | 0 | 旋幅:252cm | 配套拖拉机功率:≥58.8kW；耕幅:252cm；耕深:≥12cm；旋耕部分传动方式:中间齿轮传动；排种器型式:外槽轮；排肥器型式:外槽轮. | 2018 |  | 非通用类 | 0 | 否 |  | 山东省
种植施肥机械 | 播种机械 | 旋耕播种机 | 2.5M以上旋耕施肥播种机 | 旋耕条播机 | 山东大华机械有限公司 | 2BFX-12/12(264) | 4800 | 4800 | 4800 | 4800 | 0 | 0 | 0 | 0 | 0 | 0 | 旋幅:264cm | 工作幅宽(cm):264；传动机构型式:链传动；排种器型式:外槽轮；排种器数量:12； | 2018 |  | 非通用类 | 66.15 | 否 |  | 山东省
种植施肥机械 | 育苗机械设备 | 秧盘播种成套设备（含床土处理） | 生产率200-500(盘/H)秧盘播种成套设备 | 水稻钵苗播种机 | 常州亚美柯机械设备有限公司 | 2BD-300(LSPE-40AM) | 2280 | 2280 | 2280 | 2280 | 0 | 0 | 0 | 0 | 0 | 0 | 含铺底土、播种、洒水、覆土功能；生产率:280-300(盘/H) | 含铺底土、播种、洒水、覆土功能；生产率:280-300(盘/H) | 2018 |  | 非通用类 | 0.09 | 否 |  | 江苏省
种植施肥机械 | 育苗机械设备 | 秧盘播种成套设备（含床土处理） | 生产率500(盘/H)及以上秧盘播种成套设备 | 水稻钵苗播种机 | 常州亚美柯机械设备有限公司 | 2BD-600(LSPE-60AM) | 4000 | 4000 | 4000 | 4000 | 0 | 0 | 0 | 0 | 0 | 0 | 含铺底土、播种、洒水、覆土功能；生产率:580-600(盘/H) | 含铺底土、播种、洒水、覆土功能；生产率:580-600(盘/H) | 2018 |  | 非通用类 | 0.12 | 否 |  | 江苏省
种植施肥机械 | 育苗机械设备 | 秧盘播种成套设备（含床土处理） | 生产率500(盘/H)及以上秧盘播种成套设备 | 蔬菜(烟草)播种机(流水线) | 江苏云马农机制造有限公司 | 2BSL-320 | 4000 | 4000 | 4000 | 4000 | 0 | 0 | 0 | 0 | 0 | 0 | 含铺底土、播种、洒水、覆土功能；生产率1200(盘/h) | 含铺底土、播种、洒水、覆土功能；生产率1200(盘/H) | 2018 |  | 非通用类 | 1.08 | 否 |  | 江苏省
种植施肥机械 | 育苗机械设备 | 秧盘播种成套设备（含床土处理） | 生产率500(盘/H)及以上秧盘播种成套设备 | 育秧播种机(流水线) | 江苏云马农机制造有限公司 | 2BLY-280B | 4000 | 4000 | 4000 | 4000 | 0 | 0 | 0 | 0 | 0 | 0 | 含铺底土、播种、洒水、覆土功能；生产率1200(盘/h) | 含铺底土、播种、洒水、覆土功能；生产率1200(盘/H) | 2018 |  | 非通用类 | 0.36 | 否 |  | 江苏省
种植施肥机械 | 育苗机械设备 | 秧盘播种成套设备（含床土处理） | 生产率500(盘/H)及以上秧盘播种成套设备 | 全自动水稻育秧播种流水线 | 台州市一鸣机械股份有限公司 | YM-0819 | 4000 | 4000 | 4000 | 4000 | 0 | 0 | 0 | 0 | 0 | 0 | 含铺底土、播种、洒水、覆土功能；生产率:686盘/h |  | 2018 |  | 非通用类 | 0.26 | 否 |  | 浙江省
种植施肥机械 | 育苗机械设备 | 秧盘播种成套设备（含床土处理） | 生产率500(盘/H)及以上秧盘播种成套设备 | 水稻育苗用播种机 | 宁波市大宇矢崎机械制造有限公司 | 2BP-1200 | 4000 | 4000 | 4000 | 4000 | 0 | 0 | 0 | 0 | 0 | 0 | 1,结构尺寸(长*宽*高mm):8660*540*1140；2,整机质量(kg):210；3,配套动力(kw):0.37；4,铺土器形式:斗式；5,铺土箱容积(L):50；6,排种器形式:外槽轮式；7,播种箱容积(L):32；8,播盘量(g/盘):70-220；9,覆土箱形式:斗式；10,覆土箱容积(L):50；11,输送传动形式:链齿轮+输送滚轮传送；12,输送速度(m/s):0.21；淋水器形式:喷淋式；13,作业流程:输送-铺土-淋水-播种-覆土；14,配套电源电压(v):220；15,生产率(盘/h):≥1200 |  | 2018 |  | 非通用类 | 0.37 | 否 |  | 浙江省
种植施肥机械 | 育苗机械设备 | 秧盘播种成套设备（含床土处理） | 生产率500(盘/H)及以上秧盘播种成套设备 | 水稻育苗用播种机 | 宁波市大宇矢崎机械制造有限公司 | SYS-550C | 4000 | 4000 | 4000 | 4000 | 0 | 0 | 0 | 0 | 0 | 0 | 1,结构尺寸(长*宽*高mm):6350*540*1140；2,整机质量(kg):168；3,配套动力(kw):0.18；4,铺土器形式:皮带传送；5,铺土箱容积(L):50；6,排种器形式:外槽轮式；7,播种箱容积(L):32；8,播盘量(g/盘):75-210；9,覆土箱形式:皮带传送；10,覆土箱容积(L):50；11,输送传动形式:链齿轮+输送滚轮传送；12,输送速度(m/s):0.095；13,淋水器形式:滴灌；14,作业流程:输送-铺土-镇压-淋水-播种-覆土；15,配套电源电压(v):220；16,生产率(盘/h):≥550 |  | 2018 |  | 非通用类 | 0.18 | 否 |  | 浙江省
种植施肥机械 | 育苗机械设备 | 秧盘播种成套设备（含床土处理） | 生产率500(盘/H)及以上秧盘播种成套设备 | 水稻育苗用播种机 | 宁波市大宇矢崎机械制造有限公司 | SYS-1000C | 4000 | 4000 | 4000 | 4000 | 0 | 0 | 0 | 0 | 0 | 0 | 1,结构尺寸(长*宽*高mm):8660*540*1140；2,整机质量(kg):210；3,配套动力(kw):0.37；4,铺土器形式:皮带传送；5,铺土箱容积(L):50；6,排种器形式:外槽轮式；7,播种箱容积(L):32；8,播盘量(g/盘):85-245；9,覆土箱形式:皮带传送；10,覆土箱容积(L):50；11,输送传动形式:链齿轮+输送滚轮传送；12,输送速度(m/s):0.18；13,淋水器形式:滴灌；14,作业流程:输送-铺土-镇压-淋水-播种-覆土；15,配套电源电压(v):220；16,生产率(盘/h):≥1000 |  | 2018 |  | 非通用类 | 0.37 | 否 |  | 浙江省
种植施肥机械 | 育苗机械设备 | 秧盘播种成套设备（含床土处理） | 生产率500(盘/H)及以上秧盘播种成套设备 | 水稻育苗用播种机 | 宁波市大宇矢崎机械制造有限公司 | SYS-800C | 4000 | 4000 | 4000 | 4000 | 0 | 0 | 0 | 0 | 0 | 0 | 1,结构尺寸(长*宽*高mm):8660*540*1140；2,整机质量(kg):185；3,配套动力(kw):0.27；4,铺土器形式:皮带传送；5,铺土箱容积(L):50；6,排种器形式:,外槽轮式；7,播种箱容积(L):32；8,播盘量(g/盘):75-210；9,覆土箱形式:皮带传送；10,覆土箱容积(L):50；11,输送传动形式:链齿轮+输送滚轮传送；12,输送速度(m/s):0.14；13,淋水器形式:滴灌；14,作业流程:输送-铺土-镇压-淋水-播种-覆土；15配套电源电压(v):220；16,生产率(盘/h):≥800 |  | 2018 |  | 非通用类 | 0.27 | 否 |  | 浙江省
种植施肥机械 | 育苗机械设备 | 秧盘播种成套设备（含床土处理） | 生产率500(盘/H)及以上秧盘播种成套设备 | 育秧播种机 | 久保田农业机械(苏州)有限公司 | 2BZP-800(SR-K800CN) | 4000 | 4000 | 4000 | 4000 | 0 | 0 | 0 | 0 | 0 | 0 | 含铺底土、播种、洒水、覆土功能；生产率:800盘/h | 含铺底土、播种、洒水、覆土功能；生产率:800盘/h | 2018 |  | 非通用类 | 0.85 | 否 |  | 江苏省
种植施肥机械 | 育苗机械设备 | 秧盘播种成套设备（含床土处理） | 生产率500(盘/H)及以上秧盘播种成套设备 | 水稻育秧播种机 | 中联重机浙江有限公司 | SYB-480 | 4000 | 4000 | 4000 | 4000 | 0 | 0 | 0 | 0 | 0 | 0 | 含铺底土、播种、洒水、覆土功能；生产率:816(盘/h) | 含铺底土、播种、洒水、覆土功能；生产率:816(盘/H) | 2018 |  | 非通用类 | 0.48 | 否 |  | 浙江省
种植施肥机械 | 育苗机械设备 | 秧盘播种成套设备（含床土处理） | 生产率500(盘/H)及以上秧盘播种成套设备 | 育秧播种机 | 井关农机(常州)有限公司 | 2BZP-580A(THK-3017KC) | 4000 | 4000 | 4000 | 4000 | 0 | 0 | 0 | 0 | 0 | 0 | 播种效率:550盘/h；含铺底土、播种、洒水、覆土功能, | 播种效率:550盘/h；含铺底土、播种、洒水、覆土功能；机体外型尺寸(mm):5430*540*1155；机具质量:144KG；配套总动力:100W； | 2018 |  | 非通用类 | 0 | 否 |  | 江苏省
种植施肥机械 | 育苗机械设备 | 秧盘播种成套设备（含床土处理） | 生产率500(盘/H)及以上秧盘播种成套设备 | 水稻育苗用播种机 | 安徽永海达智能科技有限公司 | 2BP-1000 | 4000 | 4000 | 4000 | 4000 | 0 | 0 | 0 | 0 | 0 | 0 | 1,结构尺寸(长*宽*高mm):8660*540*1140；2,小时生产率(盘/h):1000~1020；3,铺土器形式:方形箱；4,铺土箱容积(L):50；5,排种器形式:外槽轮式；6,排种量调节档位数量:2段齿轮+无极变速；7,播种箱容积(L):32；8,覆土器形式:方形箱；9覆土箱容积(L):50；10,覆土平整方式:旋转刷；11,输送传动形式:链齿轮+输送滚轮；12,淋水器形式:喷淋式；13,作业流程:输送-铺土-镇压-淋水-播种-覆土；14、配套动力(kw):0.37 |  | 2018 |  | 非通用类 | 0.37 | 否 |  | 安徽省
种植施肥机械 | 育苗机械设备 | 秧盘播种成套设备（含床土处理） | 生产率500(盘/H)及以上秧盘播种成套设备 | 水稻育苗用播种机 | 安徽永海达智能科技有限公司 | 2BP-800 | 4000 | 4000 | 4000 | 4000 | 0 | 0 | 0 | 0 | 0 | 0 | 1,结构尺寸(长*宽*高mm):8660*540*1140；2,小时生产率(盘/h):800~820；3,铺土器形式:方形箱；4,铺土箱容积(L):50；5,排种器形式:外槽轮式；6,排种量调节档位数量:2段齿轮+无极变速；7,播种箱容积(L):32；8,覆土器形式:方形箱；9,覆土箱容积(L):50；10,覆土平整方式:旋转刷；11,输送传动形式:链齿轮+输送滚轮；12,淋水器形式:喷淋式；13,作业流程:输送-铺土-镇压-淋水-播种-覆土；14、配套动力(kw):0.27 |  | 2018 |  | 非通用类 | 0.27 | 否 |  | 安徽省
种植施肥机械 | 育苗机械设备 | 秧盘播种成套设备（含床土处理） | 生产率500(盘/H)及以上秧盘播种成套设备 | 水稻育苗用播种机 | 安徽永海达智能科技有限公司 | 2BP-550 | 4000 | 4000 | 4000 | 4000 | 0 | 0 | 0 | 0 | 0 | 0 | 1,结构尺寸(长*宽*高mm):6350*540*1140；2,小时生产率(盘/h):550~570；3,铺土器形式:方形箱；4,铺土箱容积(L):50；5,排种器形式:外槽轮式；6,排种量调节档位数量:2段齿轮+无极变速；7,播种箱容积(L):32；8,覆土器形式:方形箱；9,覆土箱容积(L):50；10,覆土平整方式:旋转刷；11,输送传动形式:链齿轮+输送滚轮；12,淋水器形式:喷淋式；13,作业流程:输送-铺土-镇压-淋水-播种-覆土；14、配套动力(kw):0.18 |  | 2018 |  | 非通用类 | 0.18 | 否 |  | 安徽省
种植施肥机械 | 育苗机械设备 | 秧盘播种成套设备（含床土处理） | 生产率500(盘/H)及以上秧盘播种成套设备 | 水稻育秧播种机 | 台州市立锦农机有限公司 | 2BX-580 | 4000 | 4000 | 4000 | 4000 | 0 | 0 | 0 | 0 | 0 | 0 | 含铺底土、镇压、播种、洒水、覆土等功能；生产率≥580(盘/h) |  | 2018 |  | 非通用类 | 0.24 | 否 |  | 浙江省
种植施肥机械 | 栽植机械 | 水稻插秧机 | 4行手扶步进式水稻插秧机 | 手扶式插秧机 | 江苏常发农业装备股份有限公司 | 2ZS-4H | 4050 | 4050 | 4050 | 4050 | 0 | 0 | 0 | 0 | 0 | 0 | 手扶步进式,4行 |  | 2018 |  | 通用类 | 2.6 | 否 |  | 江苏省
种植施肥机械 | 栽植机械 | 水稻插秧机 | 4行手扶步进式水稻插秧机 | 手扶式水稻插秧机 | 浙江禾洋农业科技有限公司 | 2ZS-4A | 4050 | 4050 | 4050 | 4050 | 0 | 0 | 0 | 0 | 0 | 0 | 手扶步进式；工作行数:4行并列； | 结构型式:两轮驱动手扶式；配套动力额定功率/转速(kw/r/min):3.3/3600；工作状态外形尺寸(mm):2140*1590*920；作业速度(m/s):0.34~0.77；作业小时生产率(hM2/h):0.10~0.16；单位作业量燃油消耗量(kg/hM2):2.0~5.6；工作行数:4行并列式；行距(mm):300；穴距调节机构型式:齿轮变速；穴距调节档位数量:3个；穴距(mm):120,140；140,160；180,210；插秧/栽植深度(mm)7~37(5级可调)；移距(mm):10.8/26,14.0/20,15.6/18；取样深度(mm):7~17(9级). | 2018 |  | 通用类 | 0 | 否 |  | 浙江省
种植施肥机械 | 栽植机械 | 水稻插秧机 | 4行手扶步进式水稻插秧机 | 手扶步进式水稻插秧机 | 浙江裕田农业科技有限公司 | 2ZS-4A | 4050 | 4050 | 4050 | 4050 | 0 | 0 | 0 | 0 | 0 | 0 | 结构型式:手扶步进式；工作行数:4行； | 结构型式:手扶步进式；配套动力额定功率/转速(KW/R/MIN):3.5/3600；工作状态外形尺寸(MM):2100*135*1020；作业速度(M/S):0.34~0.77；作业小时生产率(HM2/H):≤0.15；单位作业量燃油消耗量(KG/HM2):≤7.0；工作行数:4行；行距(MM):300；穴距调节机构型式:齿轮调节速；穴距调节档位数量:6个；穴距(MM):120,140；140,160；180,210；插秧/栽植深度(MM)7、15、22、30、37；移距(MM):10.6、13.8、15.3、17.3、19.7； | 2018 |  | 通用类 | 3.5 | 否 |  | 浙江省
种植施肥机械 | 栽植机械 | 水稻插秧机 | 4行手扶步进式水稻插秧机 | 手扶式插秧机 | 东风井关农业机械有限公司 | 2ZS-4B(PC4) | 4050 | 4050 | 4050 | 4050 | 0 | 0 | 0 | 0 | 0 | 0 | 手扶步进式；4行； | 手扶步进式；4行；外形尺寸:(长x宽x高)2180x1500x930mm；整机质量:155Kg；行距:300mm；功率:2.9KW；转速:1600r/min；插值机构形式:曲柄式； | 2018 |  | 通用类 | 0 | 否 |  | 湖北省
种植施肥机械 | 栽植机械 | 水稻插秧机 | 4行手扶步进式水稻插秧机 | 手扶式水稻插秧机 | 山东元鸣机械有限公司 | 2ZS-4A | 4050 | 4050 | 4050 | 4050 | 0 | 0 | 0 | 0 | 0 | 0 | 手扶步进式；4行 |  | 2018 |  | 通用类 | 3.3 | 否 |  | 山东省
种植施肥机械 | 栽植机械 | 水稻插秧机 | 4行手扶步进式水稻插秧机 | 手扶式插秧机 | 久保田农业机械(苏州)有限公司 | 2ZS-4B(SPW-48C25) | 4050 | 4050 | 4050 | 4050 | 0 | 0 | 0 | 0 | 0 | 0 | 手扶步进式；作业行数(行):4 | 手扶步进式；作业行数(行):4..... | 2018 |  | 通用类 | 2.6 | 否 |  | 江苏省
种植施肥机械 | 栽植机械 | 水稻插秧机 | 4行手扶步进式水稻插秧机 | 手扶式插秧机 | 久保田农业机械(苏州)有限公司 | 2ZS-4(SPW-48C) | 4050 | 4050 | 4050 | 4050 | 0 | 0 | 0 | 0 | 0 | 0 | 手扶步进式；作业行数(行):4 | 手扶步进式；作业行数(行):4..... | 2018 |  | 通用类 | 2.6 | 否 |  | 江苏省
种植施肥机械 | 栽植机械 | 水稻插秧机 | 4行手扶步进式水稻插秧机 | 机动插秧机 | 南通富来威农业装备有限公司 | 2Z-455 | 4050 | 4050 | 4050 | 4050 | 0 | 0 | 0 | 0 | 0 | 0 | 手扶步进式,4行 | 行数:4行形式:手扶步进式结构重量(KG):175发动机型号:百力通0831型/百力通93400型/罗宾EY20型档位:前进2档,后退1档离合器形式:牙嵌式标定功率(KW):2.57/2.57/2.61 | 2018 |  | 通用类 | 2.57 | 否 |  | 江苏省
种植施肥机械 | 栽植机械 | 水稻插秧机 | 4行手扶步进式水稻插秧机 | 机动插秧机 | 南通富来威农业装备有限公司 | 2ZF-4E | 4050 | 4050 | 4050 | 4050 | 0 | 0 | 0 | 0 | 0 | 0 | 手扶步进式,4行 | 行数:4行穴距(MM):117、130、146、180、200、223行距(MM):250(中央300)结构质量(KG):170插秧深度(MM):10-35插植机构型式:曲柄摇杆式 | 2018 |  | 通用类 | 0 | 否 |  | 江苏省
种植施肥机械 | 栽植机械 | 水稻插秧机 | 4行手扶步进式水稻插秧机 | 机动插秧机 | 南通富来威农业装备有限公司 | 2ZF-4K | 4050 | 4050 | 4050 | 4050 | 0 | 0 | 0 | 0 | 0 | 0 | 手扶步进式,4行 | 行数:4行标定功率:3.3KW行距(MM):300标定转速(R/MIN):3600工作状态外形尺寸(长*宽*高)(MM):2140*1630*910变速方式:齿轮换挡 | 2018 |  | 通用类 | 3.3 | 否 |  | 江苏省
种植施肥机械 | 栽植机械 | 水稻插秧机 | 4行手扶步进式水稻插秧机 | 机动插秧机 | 南通富来威农业装备有限公司 | 2ZF-4B | 4050 | 4050 | 4050 | 4050 | 0 | 0 | 0 | 0 | 0 | 0 | 手扶步进式,4行 | 行数:4行形式:手扶步进式外形尺寸(长×宽×高)(MM):2410×1480×900结构重量(KG):176发动机型号:百力通0831型/百力通1062型/罗宾EY20汽油机档位:前进2档,后退1档离合器形式:牙嵌式标定功率(KW):2.57/2.68/2.61 | 2018 |  | 通用类 | 2.68 | 否 |  | 江苏省
种植施肥机械 | 栽植机械 | 水稻插秧机 | 4行手扶步进式水稻插秧机 | 手扶式水稻插秧机 | 江苏隆庆机械有限公司 | 2ZS-4A | 4050 | 4050 | 4050 | 4050 | 0 | 0 | 0 | 0 | 0 | 0 | 规格型号:2ZS-4A；结构型式:手扶式；结构质量:160KG；工作行数:4行 | 发动机:风冷4冲程单缸汽油机发动机功率/标定转速:3.3/3600外形尺寸:2140X1590X910；结构质量:160KG；工作行数:4；行距:300MM；穴距:120、140、160、180、210；插秧深度:7~37MM；作业速度:1.22~2.77KM/H；作业小时生产率:0.10~0.16HM2/H单位作业量燃油消耗量:2.0~5.6KG/HM2前轮:直径660MM橡胶轮爪式插植机构形式:曲柄摇杆式 | 2018 |  | 通用类 | 3.3 | 否 |  | 江苏省
种植施肥机械 | 栽植机械 | 水稻插秧机 | 4行手扶步进式水稻插秧机 | 手扶式插秧机 | 华创机器人制造有限公司 | 2ZS-4G | 4050 | 4050 | 4050 | 4050 | 0 | 0 | 0 | 0 | 0 | 0 | 结构型式:手扶式；配套功率:3.3KW；工作行数:4行. | 规格型号:2ZS-4G；结构型式:手扶式；外形尺寸(长×宽×高):2140mm×1630mm×910mm；结构质量:162kg；配套功率:3.3KW；工作行数:4行. | 2018 |  | 通用类 | 3.3 | 否 |  | 山东省
种植施肥机械 | 栽植机械 | 水稻插秧机 | 4行手扶步进式水稻插秧机 | 手扶式插秧机 | 洋马农机(中国)有限公司 | 2ZQS-4(AP4) | 4050 | 4050 | 4050 | 4050 | 0 | 0 | 0 | 0 | 0 | 0 | 插秧机的结构形式:手扶步进式；作业行数(行):4 | 插秧机的结构形式:手扶步进式；作业行数(行):4 | 2018 |  | 通用类 | 2.6 | 否 |  | 江苏省
种植施肥机械 | 栽植机械 | 水稻插秧机 | 4行手扶步进式水稻插秧机 | 手扶式插秧机 | 洋马农机(中国)有限公司 | 2ZQS-4A | 4050 | 4050 | 4050 | 4050 | 0 | 0 | 0 | 0 | 0 | 0 | 插秧机的结构形式:手扶步进式；作业行数(行):4 | 插秧机的结构形式:手扶步进式；作业行数(行):4 | 2018 |  | 通用类 | 2.6 | 否 |  | 江苏省
种植施肥机械 | 栽植机械 | 水稻插秧机 | 4行手扶步进式水稻插秧机 | 手扶式插秧机 | 昌邑昌荣机械有限公司 | 2ZF-4 | 4050 | 4050 | 4050 | 4050 | 0 | 0 | 0 | 0 | 0 | 0 | 结构型式:手扶步进式；工作行数:4行 |  | 2018 |  | 通用类 | 3.3 | 否 |  | 山东省
种植施肥机械 | 栽植机械 | 水稻插秧机 | 4行手扶步进式水稻插秧机 | 手扶式水稻插秧机 | 樱田农机科技以(泰州)有限公司 | 2ZS-4(SPW-48C) | 4050 | 4050 | 4050 | 4050 | 0 | 0 | 0 | 0 | 0 | 0 | 手扶步进式；4行 | 型号:2ZS-4(spw-48c)；结构型式:手扶式；标定功率:2.6KW；标定转速:3000R/MIN；工作状态外形尺寸(长×宽×高)MM:2140×1500×960；工作行数:4行；行距MM:300；穴距调节机构型式:齿轮调节；穴距调节档位数量个:6；变速方式:齿轮变速；行走前轮结构型式:橡胶凸耳轮；直径MM:Φ660；后轮:无；平衡机构型式:机械式；插植/栽植臂型式:曲柄摇杆式 | 2018 |  | 通用类 | 2.6 | 否 |  | 江苏省
种植施肥机械 | 栽植机械 | 水稻插秧机 | 4行手扶步进式水稻插秧机 | 手扶式插秧机 | 江苏东洋机械有限公司 | 2ZS-4A(PF48) | 4050 | 4050 | 4050 | 4050 | 0 | 0 | 0 | 0 | 0 | 0 | 手扶步进式；作业行数(行):4 |  | 2018 |  | 通用类 | 3.2 | 否 |  | 江苏省
种植施肥机械 | 栽植机械 | 水稻插秧机 | 4行手扶步进式水稻插秧机 | 手扶式水稻插秧机 | 江苏东禾机械有限公司 | 2ZS-4(PL400) | 4050 | 4050 | 4050 | 4050 | 0 | 0 | 0 | 0 | 0 | 0 | 手扶步进式；4行 | 整机结构型式:两轮驱动手扶式；外形尺寸(mm):2480×1480×850；结构质量(kg):170；工作行数(行):4；行距(mm):300；穴距(mm):120,140,160,170,190,210；插植机构型式:曲柄式强制插秧 | 2018 |  | 通用类 | 3.1 | 否 |  | 江苏省
种植施肥机械 | 栽植机械 | 水稻插秧机 | 4行手扶步进式水稻插秧机 | 手扶式水稻插秧机 | 潍坊久瑞田农业装备有限公司 | 2ZS-4 | 4050 | 4050 | 4050 | 4050 | 0 | 0 | 0 | 0 | 0 | 0 | 外形尺寸(长*宽*高)mm:2115*1620*1080；整机质量kg:165；行距mm:300,穴距mm:120/140/160/180/210(换齿轮调节)；插秧深度mm:15-45(可调节)；燃油种类:汽油；发动机结构型式:单杠、四冲程、顶置气门、强制风冷；发动机标定功率/标定转速kw/(r/min):3.3/3600. | 结构型式:手扶式；外形尺寸(长*宽*高)mm:2115*1620*1080；整机质量(kg):165；行距(mm):300,燃油种类:汽油；工作行数(行):4 | 2018 |  | 通用类 | 3.3 | 否 |  | 山东省
种植施肥机械 | 栽植机械 | 水稻插秧机 | 4行手扶步进式水稻插秧机 | 手扶式插秧机 | 江苏沃得高新农业装备有限公司(原:江苏沃得植保机械有限公司、原:沃得重工(中国)有限公司) | 2ZS-4 | 4050 | 4050 | 4050 | 4050 | 0 | 0 | 0 | 0 | 0 | 0 | 手扶步进式；4行 | 手扶步进式；4行；发动机功率:3.3kw | 2018 |  | 通用类 | 3.3 | 否 |  | 江苏省
种植施肥机械 | 栽植机械 | 水稻插秧机 | 4行手扶步进式水稻插秧机 | 手扶式插秧机 | 山东帅克机械制造股份有限公司 | 2ZS-4G | 4050 | 4050 | 4050 | 4050 | 0 | 0 | 0 | 0 | 0 | 0 | 结构型式:手扶式；配套功率:3.3KW；工作行数:4行. |  | 2018 |  | 通用类 | 3.3 | 否 |  | 山东省
种植施肥机械 | 栽植机械 | 水稻插秧机 | 4行手扶步进式水稻插秧机 | 手扶式水稻插秧机 | 浙江立地农机有限公司 | 2ZS-4B | 4050 | 4050 | 4050 | 4050 | 0 | 0 | 0 | 0 | 0 | 0 | 整机结构型式:手扶步进式；工作行数:4行； | 结构型式:手扶步进式,外形尺寸(长*宽*高)MM:2450*1500*900,结构质量(KG):135,行距(MM):300,穴距(MM):120、140、160、170、190、210,工作行数:4行,行走轮前轮结构型式:橡胶轮,前轮直径(MM):660,插秧机构型式:曲柄摇杆. | 2018 |  | 通用类 | 3.3 | 否 |  | 浙江省
种植施肥机械 | 栽植机械 | 水稻插秧机 | 4行手扶步进式水稻插秧机 | 手扶式水稻插秧机 | 浙江立地农机有限公司 | 2ZS-430 | 4050 | 4050 | 4050 | 4050 | 0 | 0 | 0 | 0 | 0 | 0 | 整机结构型式:手扶步进式；工作行数:4行； | 结构型式:手扶步进式,外形尺寸(长*宽*高)MM:2140*1590*900,结构质量(KG):168,行距(MM):300,穴距(MM):120、140、160、170、190、210,工作行数:4行,行走轮前轮结构型式:橡胶轮,前轮直径(MM):660,插秧机构型式:曲柄摇杆. | 2018 |  | 通用类 | 3.3 | 否 |  | 浙江省
种植施肥机械 | 栽植机械 | 水稻插秧机 | 6行及以上手扶步进式水稻插秧机 | 手扶式水稻插秧机 | 浙江立地农机有限公司 | 2ZS-630 | 5800 | 5800 | 5800 | 5800 | 0 | 0 | 0 | 0 | 0 | 0 | 整机结构型式:手扶步进式；工作行数:6行； | 结构型式:手扶步进式,外形尺寸(长*宽*高)MM:2370*2100*920,结构质量(KG):194,行距(MM):300,穴距(MM):120、140、160、170、190、210,工作行数:6行,行走轮前轮结构型式:橡胶轮,前轮直径(MM):660,插秧机构型式:曲柄摇杆. | 2018 |  | 通用类 | 3.3 | 否 |  | 浙江省
种植施肥机械 | 栽植机械 | 水稻插秧机 | 6行及以上手扶步进式水稻插秧机 | 手扶式插秧机 | 山东帅克机械制造股份有限公司 | 2ZS-6G | 5800 | 5800 | 5800 | 5800 | 0 | 0 | 0 | 0 | 0 | 0 | 结构型式:手扶式；配套功率:3.3KW；工作行数:6行. |  | 2018 |  | 通用类 | 0 | 否 |  | 山东省
种植施肥机械 | 栽植机械 | 水稻插秧机 | 6行及以上手扶步进式水稻插秧机 | 手扶式插秧机 | 江苏沃得高新农业装备有限公司(原:江苏沃得植保机械有限公司、原:沃得重工(中国)有限公司) | 2ZS-6A | 5800 | 5800 | 5800 | 5800 | 0 | 0 | 0 | 0 | 0 | 0 | 手扶步进式；6行 | 手扶步进式；6行；发动机功率:3.7kw | 2018 |  | 通用类 | 3.7 | 否 |  | 江苏省
种植施肥机械 | 栽植机械 | 水稻插秧机 | 6行及以上手扶步进式水稻插秧机 | 手扶式插秧机 | 江苏沃得高新农业装备有限公司(原:江苏沃得植保机械有限公司、原:沃得重工(中国)有限公司) | 2ZS-6B | 5800 | 5800 | 5800 | 5800 | 0 | 0 | 0 | 0 | 0 | 0 | 手扶步进式；6行 | 手扶步进式；6行；发动机功率:3.7kw | 2018 |  | 通用类 | 3.7 | 否 |  | 江苏省
种植施肥机械 | 栽植机械 | 水稻插秧机 | 6行及以上手扶步进式水稻插秧机 | 手扶式插秧机 | 江苏沃得高新农业装备有限公司(原:江苏沃得植保机械有限公司、原:沃得重工(中国)有限公司) | 2ZS-6 | 5800 | 5800 | 5800 | 5800 | 0 | 0 | 0 | 0 | 0 | 0 | 手扶步进式；6行 | 手扶步进式；6行；发动机功率:3.3kw | 2018 |  | 通用类 | 0 | 否 |  | 江苏省
种植施肥机械 | 栽植机械 | 水稻插秧机 | 6行及以上手扶步进式水稻插秧机 | 手扶式水稻插秧机 | 江苏东禾机械有限公司 | 2ZS-6(PL600) | 5800 | 5800 | 5800 | 5800 | 0 | 0 | 0 | 0 | 0 | 0 | 手扶步进式；6行 | 整机结构型式:两轮驱动手扶式；外形尺寸(mm):2370×2280×910；结构质量(kg):187；工作行数(行):6；行距(mm):300；穴距(mm):120,140,160,180,210,250,280；插植机构型式:曲柄式强制插秧 | 2018 |  | 通用类 | 3.3 | 否 |  | 江苏省
种植施肥机械 | 栽植机械 | 水稻插秧机 | 6行及以上手扶步进式水稻插秧机 | 手扶式水稻插秧机 | 潍坊久瑞田农业装备有限公司 | 2ZS-6 | 5800 | 5800 | 5800 | 5800 | 0 | 0 | 0 | 0 | 0 | 0 | 外形尺寸(长*宽*高mm:2415*2280*1070；质量(kg):187；燃油种类:汽油；行距(mm):300；穴距(mm):120/140/160/180/210；工作行数:6行 | 结构型式:手扶式；外形尺寸(长*宽*高)mm:2415*2280*1070；整机质量(kg):187；燃油种类:汽油；行距(mm):300；工作行数(行):6 | 2018 |  | 通用类 | 3.3 | 否 |  | 山东省
种植施肥机械 | 栽植机械 | 水稻插秧机 | 6行及以上手扶步进式水稻插秧机 | 手扶式插秧机 | 江苏东洋机械有限公司 | 2ZS-6Z(P68Z) | 5800 | 5800 | 5800 | 5800 | 0 | 0 | 0 | 0 | 0 | 0 | 手扶步进式；作业行数(行):6 |  | 2018 |  | 通用类 | 3.5 | 否 |  | 江苏省
种植施肥机械 | 栽植机械 | 水稻插秧机 | 6行及以上手扶步进式水稻插秧机 | 手扶式水稻插秧机 | 昌邑昌荣机械有限公司 | 2ZF-6 | 5800 | 5800 | 5800 | 5800 | 0 | 0 | 0 | 0 | 0 | 0 | 结构型式:手扶步进式；工作行数:6行 |  | 2018 |  | 通用类 | 3.3 | 否 |  | 山东省
种植施肥机械 | 栽植机械 | 水稻插秧机 | 6行及以上手扶步进式水稻插秧机 | 手扶式水稻插秧机 | 樱田农机科技以(泰州)有限公司 | 2ZS-6(SPW-68C) | 5800 | 5800 | 5800 | 5800 | 0 | 0 | 0 | 0 | 0 | 0 | 手扶步进式；6行 | 型号:2ZS-6(spw-68c)；结构型式:手扶式；标定功率:3.3KW；标定转速:3600R/MIN；工作状态外形尺寸(长×宽×高)MM:2420×1930×920；工作行数:6行；行距MM:300；穴距调节机构型式:齿轮调节；穴距调节档位数量个:6；变速方式:齿轮变速；行走前轮结构型式:橡胶凸耳轮；直径MM:Φ660；后轮:无；平衡机构型式:机械式；插植/栽植臂型式:曲柄摇杆式 | 2018 |  | 通用类 | 3.3 | 否 |  | 江苏省
种植施肥机械 | 栽植机械 | 水稻插秧机 | 6行及以上手扶步进式水稻插秧机 | 手扶式插秧机 | 洋马农机(中国)有限公司 | 2ZQS-6(AP6) | 5800 | 5800 | 5800 | 5800 | 0 | 0 | 0 | 0 | 0 | 0 | 插秧机的结构形式:手扶步进式；作业行数(行):6 | 插秧机的结构形式:手扶步进式；作业行数(行):6 | 2018 |  | 通用类 | 0 | 否 |  | 江苏省
种植施肥机械 | 栽植机械 | 水稻插秧机 | 6行及以上手扶步进式水稻插秧机 | 手扶式插秧机 | 华创机器人制造有限公司 | 2ZS-6G | 5800 | 5800 | 5800 | 5800 | 0 | 0 | 0 | 0 | 0 | 0 | 结构型式:手扶式；配套功率:3.3KW；工作行数:6行. | 规格型号:2ZS-6G；结构型式:手扶式；外形尺寸(长×宽×高):2370mm×1930mm×910mm；结构质量:187kg；配套功率:3.3KW；工作行数:6行. | 2018 |  | 通用类 | 3.3 | 否 |  | 山东省
种植施肥机械 | 栽植机械 | 水稻插秧机 | 6行及以上手扶步进式水稻插秧机 | 手扶式水稻插秧机 | 江苏隆庆机械有限公司 | 2ZS-6 | 5800 | 5800 | 5800 | 5800 | 0 | 0 | 0 | 0 | 0 | 0 | 型号名称:2ZS-6型手扶式水稻插秧机；结构型式:手扶式；工作行数:6行； | 发动机:风冷4冲程单缸汽油机发动机功率/标定转速:3.3/3600外形尺寸:2400X2100X910；结构质量:190KG；工作行数:6；行距:300MM；穴距:120、140、160、180、210；插秧深度:7~37MM；作业速度:0~2.7KM/H；作业小时生产率:0.10~0.32HM2/H前轮:直径660MM橡胶轮爪式插植机构形式:曲柄摇杆式 | 2018 |  | 通用类 | 3.3 | 否 |  | 江苏省
种植施肥机械 | 栽植机械 | 水稻插秧机 | 6行及以上手扶步进式水稻插秧机 | 手扶式水稻插秧机 | 江苏隆庆机械有限公司 | 2ZS-6Z | 5800 | 5800 | 5800 | 5800 | 0 | 0 | 0 | 0 | 0 | 0 | 规格型号:2ZS-6Z；结构型式:手扶步进式；工作行数:6行 | 发动机:风冷4冲程单缸汽油机发动机功率/标定转速:3.3/3600外形尺寸:2370X1800X910；结构质量:187KG；工作行数:6；行距:250(中间300MM)；穴距:120、140、160、180、210；插秧深度:7~37MM；作业速度:1.22~2.77KM/H；作业小时生产率:0.10~0.32HM2/H前轮:直径660MM橡胶轮爪式插植机构形式:曲柄摇杆式 | 2018 |  | 通用类 | 3.3 | 否 |  | 江苏省
种植施肥机械 | 栽植机械 | 水稻插秧机 | 6行及以上手扶步进式水稻插秧机 | 机动插秧机 | 南通富来威农业装备有限公司 | 2ZF-6AK | 5800 | 5800 | 5800 | 5800 | 0 | 0 | 0 | 0 | 0 | 0 | 手扶步进式,6行 | 行数:6行穴距(MM):120、140、160、180、210行距(MM):300结构质量(KG):195插秧深度(MM):4-40(5级)插植机构型式:曲柄摇杆式配套发动机:雅马哈MZ175B8EA0标定功率:3.3KW | 2018 |  | 通用类 | 3.3 | 否 |  | 江苏省
种植施肥机械 | 栽植机械 | 水稻插秧机 | 6行及以上手扶步进式水稻插秧机 | 机动插秧机 | 南通富来威农业装备有限公司 | 2ZF-6E | 5800 | 5800 | 5800 | 5800 | 0 | 0 | 0 | 0 | 0 | 0 | 手扶步进式,6行 | 行数:6行穴距(MM):125、143、160行距(MM):250(中央300)结构质量(KG):205插秧深度(MM):10-35插植机构型式:曲柄摇杆式 | 2018 |  | 通用类 | 4.2 | 否 |  | 江苏省
种植施肥机械 | 栽植机械 | 水稻插秧机 | 6行及以上手扶步进式水稻插秧机 | 手扶式插秧机 | 久保田农业机械(苏州)有限公司 | 2ZS-6C(SPW-68C25) | 5800 | 5800 | 5800 | 5800 | 0 | 0 | 0 | 0 | 0 | 0 | 手扶步进式；作业行数(行):6 | 手扶步进式；作业行数(行):6..... | 2018 |  | 通用类 | 3.5 | 否 |  | 江苏省
种植施肥机械 | 栽植机械 | 水稻插秧机 | 6行及以上手扶步进式水稻插秧机 | 手扶式插秧机 | 久保田农业机械(苏州)有限公司 | 2ZS-6(SPW-68C) | 5800 | 5800 | 5800 | 5800 | 0 | 0 | 0 | 0 | 0 | 0 | 手扶步进式；作业行数(行):6 | 手扶步进式；作业行数(行):6..... | 2018 |  | 通用类 | 3.3 | 否 |  | 江苏省
种植施肥机械 | 栽植机械 | 水稻插秧机 | 6行及以上手扶步进式水稻插秧机 | 手扶式水稻插秧机 | 山东元鸣机械有限公司 | 2ZS-630 | 5800 | 5800 | 5800 | 5800 | 0 | 0 | 0 | 0 | 0 | 0 | 手扶步进式；6行 |  | 2018 |  | 通用类 | 3.3 | 否 |  | 山东省
种植施肥机械 | 栽植机械 | 水稻插秧机 | 6行及以上手扶步进式水稻插秧机 | 手扶式插秧机 | 东风井关农业机械有限公司 | 2ZS-6B(ENP6) | 5800 | 5800 | 5800 | 5800 | 0 | 0 | 0 | 0 | 0 | 0 | 手扶步进式；6行； | 手扶步进式；6行；外形尺寸:2180*2100*1030；结构质量:180kg；功率:2.9KW；标定转速:1600r/min；发动机生产厂家:常州川崎光阳发动机有限公司/上海兴博实业有限公司；功率:2.9KW；型号:FJ180G/GT600LC | 2018 |  | 通用类 | 2.9 | 否 |  | 湖北省
种植施肥机械 | 栽植机械 | 水稻插秧机 | 6行及以上手扶步进式水稻插秧机 | 手扶式插秧机 | 东风井关农业机械有限公司 | 2ZS-6A(PC6-80) | 5800 | 5800 | 5800 | 5800 | 0 | 0 | 0 | 0 | 0 | 0 | 手扶步进式；6行； | 手扶步进式；6行；外形尺寸:2180*2100*1030；结构质量:180kg；功率:2.9KW；发动机生产厂家:常州川崎光阳发动机有限公司/上海兴博实业有限公司；功率:2.9KW；型号:FJ180G/GT600LC | 2018 |  | 通用类 | 0 | 否 |  | 湖北省
种植施肥机械 | 栽植机械 | 水稻插秧机 | 6行及以上手扶步进式水稻插秧机 | 手扶步进式水稻插秧机 | 浙江裕田农业科技有限公司 | 2ZS-6A | 5800 | 5800 | 5800 | 5800 | 0 | 0 | 0 | 0 | 0 | 0 | 结构型式:手扶步进式；工作行数:6行； | 结构型式:手扶步进式；配套动力额定功率/转速(KW/R/MIN):3.5/3600；工作状态外形尺寸(MM):23750*2170*935；作业速度(M/S):0.28~0.77；作业小时生产率(HM2/H):≤0.2；单位作业量燃油消耗量(KG/HM2):≤6.0；工作行数:6行；行距(MM):300；穴距调节机构型式:齿轮调节速；穴距调节档位数量:6个；穴距(MM):120,140；140,160；180,210；插秧/栽植深度(MM)7、15、22、30、37；移距(MM):10.6、13.8、15.3、17.3、19.7； | 2018 |  | 通用类 | 3.5 | 否 |  | 浙江省
种植施肥机械 | 栽植机械 | 水稻插秧机 | 6行及以上手扶步进式水稻插秧机 | 手扶步进式水稻插秧机 | 浙江裕田农业科技有限公司 | 2ZS-6B | 5800 | 5800 | 5800 | 5800 | 0 | 0 | 0 | 0 | 0 | 0 | 结构型式:手扶步进式；工作行数:6行； | 结构型式:手扶步进式；配套动力额定功率/转速(KW/R/MIN):3.5/3600；工作状态外形尺寸(MM):2450*1920*960；作业速度(M/S):0.28~0.77；作业小时生产率(HM2/H):≤0.18；单位作业量燃油消耗量(KG/HM2):≤6.5；工作行数:6行；行距(MM):250(中央300)；穴距调节机构型式:齿轮调节速；穴距调节档位数量:6个；穴距(MM):120,140；140,160；180,210；插秧/栽植深度(MM)7、15、22、30、37；移距(MM):10.6、13.8、15.3、17.3、19.7； | 2018 |  | 通用类 | 3.5 | 否 |  | 浙江省
种植施肥机械 | 栽植机械 | 水稻插秧机 | 6行及以上手扶步进式水稻插秧机 | 手扶式水稻插秧机 | 浙江禾洋农业科技有限公司 | 2ZS-6A | 5800 | 5800 | 5800 | 5800 | 0 | 0 | 0 | 0 | 0 | 0 | 手扶步进式；工作行数:6行并列式； | 结构型式:两轮驱动手扶式；配套动力额定功率/转速(kw/r/min):3.3/3600；工作状态外形尺寸(mm):2370*2100*920；作业速度(m/s):0.34~0.77；作业小时生产率(hM2/h):0.10~0.32；单位作业量燃油消耗量(kg/hM2):≤6.0；工作行数:6行并列式；行距(mm):300；穴距调节机构型式:齿轮变速；穴距调节档位数量:3个；穴距(mm):120,140；140,160；180,210；插秧/栽植深度(mm)7~37(5级可调)；移距(mm):10.8/26,14.0/20,15.6/18；取样深度(mm):7~17(9级). | 2018 |  | 通用类 | 0 | 否 |  | 浙江省
种植施肥机械 | 栽植机械 | 水稻插秧机 | 6行及以上手扶步进式水稻插秧机 | 手扶式插秧机 | 江苏常发农业装备股份有限公司 | 2ZS-6 | 5800 | 5800 | 5800 | 5800 | 0 | 0 | 0 | 0 | 0 | 0 | 手扶步进式,6行 |  | 2018 |  | 通用类 | 3.5 | 否 |  | 江苏省
种植施肥机械 | 栽植机械 | 水稻插秧机 | 6行及以上手扶步进式水稻插秧机 | 手扶式插秧机 | 盐城市盾田机械制造有限公司 | 2ZS-6H | 5800 | 5800 | 5800 | 5800 | 0 | 0 | 0 | 0 | 0 | 0 | 手扶步进式；作业行数(行):6 |  | 2018 |  | 通用类 | 3.3 | 否 |  | 江苏省
种植施肥机械 | 栽植机械 | 水稻插秧机 | 6行及以上手扶步进式水稻插秧机 | 手扶插秧机 | 井关农机(常州)有限公司 | 2ZS-6A(PC6-80) | 5800 | 5800 | 5800 | 5800 | 0 | 0 | 0 | 0 | 0 | 0 | 手扶步进式；行数:6行； | 手扶步进式；行数:6行；外形尺寸(mm):2180*2100*930(运输状态)；2180*2860*930(工作状态)；整机质量:180kg；风冷1缸4冲程OHV汽油发动机；标定功率/标定转速KW/(r/min):2.9/1600； | 2018 |  | 通用类 | 2.9 | 否 |  | 江苏省
种植施肥机械 | 栽植机械 | 水稻插秧机 | 6—7行四轮乘坐式水稻插秧机 | 乘座式高速插秧机 | 井关农机(常州)有限公司 | 2Z-6B5(PZ60-AHDRT) | 29200 | 29200 | 29200 | 29200 | 0 | 0 | 0 | 0 | 0 | 0 | 四轮乘坐式；工作行数:6行； | 四轮乘坐式；工作行数:6行；工作状态外形尺寸:3174*2235*2455(mm)；额定功率:15.3KW；额定转速:2500r/min；行距:300mm；发动机型号:E3112-UP08型；功率:15.3KW；生产企业:井关农机株式会社；排放阶段:国家第三阶段； | 2018 |  | 通用类 | 0 | 否 |  | 江苏省
种植施肥机械 | 栽植机械 | 水稻插秧机 | 6—7行四轮乘坐式水稻插秧机 | 乘座式高速插秧机 | 井关农机(常州)有限公司 | 2Z-6B6(PZ60-AHDR) | 29200 | 29200 | 29200 | 29200 | 0 | 0 | 0 | 0 | 0 | 0 | 四轮乘坐式；工作行数:6行； | 四轮乘坐式；工作行数:6行；工作状态外形尺寸:3174*2235*2455(mm)；额定功率:15.3KW；额定转速:2500r/min；行距:300mm； | 2018 |  | 通用类 | 15.3 | 否 |  | 江苏省
种植施肥机械 | 栽植机械 | 水稻插秧机 | 6—7行四轮乘坐式水稻插秧机 | 乘座式高速插秧机 | 井关农机(常州)有限公司 | 2Z-6B2(PZ60-HDRT) | 29200 | 29200 | 29200 | 29200 | 0 | 0 | 0 | 0 | 0 | 0 | 四轮乘坐式；工作行数:6行； | 四轮乘坐式；工作行数:6行；外形尺寸(mm):3220*2920*2380；整机质量:720kg；水冷3缸4冲程柴油发动机；标定功率:13.9kw；标定转速:2300r/min； | 2018 |  | 通用类 | 13.9 | 否 |  | 江苏省
种植施肥机械 | 栽植机械 | 水稻插秧机 | 6—7行四轮乘坐式水稻插秧机 | 乘座式高速插秧机 | 井关农机(常州)有限公司 | 2Z-6B4(PZ60-AHGR) | 29200 | 29200 | 29200 | 29200 | 0 | 0 | 0 | 0 | 0 | 0 | 四轮乘坐式；插植行数:6行； | 四轮乘坐式；插植行数:6行；外形尺寸(mm):3060*2270*2485(工作状态)；整机质量:690KG；风冷2缸4冲程OHV汽油发动机；标定功率11.9kw；标定转速3600r/min； | 2018 |  | 通用类 | 11.9 | 否 |  | 江苏省
种植施肥机械 | 栽植机械 | 水稻插秧机 | 6—7行四轮乘坐式水稻插秧机 | 高速乘坐式插秧机 | 江苏常发农业装备股份有限公司 | 2ZC-6HA | 29200 | 29200 | 29200 | 29200 | 0 | 0 | 0 | 0 | 0 | 0 | 四轮乘坐式,6行 |  | 2018 |  | 通用类 | 14.7 | 否 |  | 江苏省
种植施肥机械 | 栽植机械 | 水稻插秧机 | 6—7行四轮乘坐式水稻插秧机 | 高速乘坐式插秧机 | 江苏常发农业装备股份有限公司 | 2ZC-6DN | 29200 | 29200 | 29200 | 29200 | 0 | 0 | 0 | 0 | 0 | 0 | 四轮乘坐式,6行 |  | 2018 |  | 通用类 | 18.5 | 否 |  | 江苏省
种植施肥机械 | 栽植机械 | 水稻插秧机 | 6—7行四轮乘坐式水稻插秧机 | 高速乘坐式插秧机 | 江苏常发农业装备股份有限公司 | 2ZC-6A | 29200 | 29200 | 29200 | 29200 | 0 | 0 | 0 | 0 | 0 | 0 | 四轮乘坐式,6行 |  | 2018 |  | 通用类 | 12.5 | 否 |  | 江苏省
种植施肥机械 | 栽植机械 | 水稻插秧机 | 6—7行四轮乘坐式水稻插秧机 | 高速乘坐式插秧机 | 江苏常发农业装备股份有限公司 | 2ZC-6 | 29200 | 29200 | 29200 | 29200 | 0 | 0 | 0 | 0 | 0 | 0 | 四轮乘坐式,6行 |  | 2018 |  | 通用类 | 10.2 | 否 |  | 江苏省
种植施肥机械 | 栽植机械 | 水稻插秧机 | 6—7行四轮乘坐式水稻插秧机 | 高速乘坐式水稻插秧机 | 江苏悦达智能农业装备有限公司 | 2ZG-630 | 29200 | 29200 | 29200 | 29200 | 0 | 0 | 0 | 0 | 0 | 0 | 行数:6行；自走式四轮乘坐 | 结构型式:高速乘坐式；外形尺寸(工作状态,长×宽×高)mm:3380X2170X2110；行距(cm):30；；工作行数:6；穴距调节机构型式:机械式；穴距调节档位数量:8；变速方式:无级变速；行走轮型式:实心轮胎、后橡胶凸轮耳；前轮直径:650mm；后轮直径:900mm；平衡机构型式:液压式；插植/栽植臂型式:旋转式 | 2018 |  | 通用类 | 14.2 | 否 |  | 江苏省
种植施肥机械 | 栽植机械 | 水稻插秧机 | 6—7行四轮乘坐式水稻插秧机 | 高速插秧机 | 浙江星莱和农业装备有限公司 | 2ZG-6Q型 | 29200 | 29200 | 29200 | 29200 | 0 | 0 | 0 | 0 | 0 | 0 | 结构型式:四轮乘坐式,配套发动机标定功率:14.5KW,标定转速:3600(R/MIN),工作状态外形尺寸(长×宽×高):3600×2180×2530(MM),工作行数:6行,行距:300MM,穴距:110、130、150、160、180、210(MM),插植/栽植臂型式:旋转强制式插秧 | 结构型式:四轮乘坐式,配套发动机标定功率:14.5KW,额定转速:3600(R/MIN),工作状态外形尺寸(长×宽×高):3600×2180×2530(MM),工作行数:6行,行距:300MM,穴距:110、130、150、160、180、210(MM),插植/栽植臂型式:旋转强制式插秧 | 2018 |  | 通用类 | 14.5 | 否 |  | 浙江省
种植施肥机械 | 栽植机械 | 水稻插秧机 | 6—7行四轮乘坐式水稻插秧机 | 高速插秧机 | 浙江星莱和农业装备有限公司 | 2ZG-6S型 | 29200 | 29200 | 29200 | 29200 | 0 | 0 | 0 | 0 | 0 | 0 | 结构型式:四轮乘坐式,配套发动机额定功率:14.7KW,额定转速:3600(R/MIN),工作状态外形尺寸(长×宽×高):3600×2180×2530(MM),工作行数:6行,行距:300MM,穴距:110、130、150、160、180、210(MM),插植/栽植臂型式:旋转强制式插秧 | 结构型式:四轮乘坐式,配套发动机额定功率:14.7KW,额定转速:3600(R/MIN),工作状态外形尺寸(长×宽×高):3600×2180×2530(MM),工作行数:6行,行距:300MM,穴距:110、130、150、160、180、210(MM),插植/栽植臂型式:旋转强制式插秧 | 2018 |  | 通用类 | 14.7 | 否 |  | 浙江省
种植施肥机械 | 栽植机械 | 水稻插秧机 | 6—7行四轮乘坐式水稻插秧机 | 水稻高速插秧机 | 浙江博源农机有限公司 | 2ZG-6A | 29200 | 29200 | 29200 | 29200 | 0 | 0 | 0 | 0 | 0 | 0 | 高速乘坐式；工作行数:6行 |  | 2018 |  | 通用类 | 13.6 | 否 |  | 浙江省
种植施肥机械 | 栽植机械 | 水稻插秧机 | 6—7行四轮乘坐式水稻插秧机 | 高速乘坐式插秧机 | 山东元鸣机械有限公司 | 2ZGQ-6(RGO-6) | 29200 | 29200 | 29200 | 29200 | 0 | 0 | 0 | 0 | 0 | 0 | 四轮乘坐式；6行 |  | 2018 |  | 通用类 | 13 | 否 |  | 山东省
种植施肥机械 | 栽植机械 | 水稻插秧机 | 6—7行四轮乘坐式水稻插秧机 | 高速乘坐式插秧机 | 山东元鸣机械有限公司 | 2ZGC-6(RGO-60SD) | 29200 | 29200 | 29200 | 29200 | 0 | 0 | 0 | 0 | 0 | 0 | 四轮乘坐式；6行 |  | 2018 |  | 通用类 | 12.5 | 否 |  | 山东省
种植施肥机械 | 栽植机械 | 水稻插秧机 | 6—7行四轮乘坐式水稻插秧机 | 乘座式高速插秧机 | 久保田农业机械(苏州)有限公司 | 2ZGQ-6B(NSPU-68CM) | 29200 | 29200 | 29200 | 29200 | 0 | 0 | 0 | 0 | 0 | 0 | 四轮乘坐式；作业行数(行):6 | 四轮乘坐式；作业行数(行):6..... | 2018 |  | 通用类 | 8.5 | 否 |  | 江苏省
种植施肥机械 | 栽植机械 | 水稻插秧机 | 6—7行四轮乘坐式水稻插秧机 | 乘座式高速插秧机 | 久保田农业机械(苏州)有限公司 | 2ZGQ-6G2(SPV-6CM) | 29200 | 29200 | 29200 | 29200 | 0 | 0 | 0 | 0 | 0 | 0 | 四轮乘坐式；作业行数(行):6 | 四轮乘坐式；作业行数(行):6..... | 2018 |  | 通用类 | 9.2 | 否 |  | 江苏省
种植施肥机械 | 栽植机械 | 水稻插秧机 | 6—7行四轮乘坐式水稻插秧机 | 乘座式高速插秧机 | 久保田农业机械(苏州)有限公司 | 2ZGQ-6G1(SPV-6C) | 29200 | 29200 | 29200 | 29200 | 0 | 0 | 0 | 0 | 0 | 0 | 四轮乘坐式；作业行数(行):6 | 四轮乘坐式；作业行数(行):6..... | 2018 |  | 通用类 | 9.2 | 否 |  | 江苏省
种植施肥机械 | 栽植机械 | 水稻插秧机 | 6—7行四轮乘坐式水稻插秧机 | 乘座式高速插秧机 | 久保田农业机械(苏州)有限公司 | 2ZGQ-6D(NSPU-68CMD) | 29200 | 29200 | 29200 | 29200 | 0 | 0 | 0 | 0 | 0 | 0 | 四轮乘坐式；作业行数(行):6 | 四轮乘坐式；作业行数(行):6..... | 2018 |  | 通用类 | 12.7 | 否 |  | 江苏省
种植施肥机械 | 栽植机械 | 水稻插秧机 | 6—7行四轮乘坐式水稻插秧机 | 乘座式高速插秧机 | 久保田农业机械(苏州)有限公司 | 2ZGQ-6D1(SPV-6CMD) | 29200 | 29200 | 29200 | 29200 | 0 | 0 | 0 | 0 | 0 | 0 | 四轮乘坐式；作业行数(行):6 | 四轮乘坐式；作业行数(行):6..... | 2018 |  | 通用类 | 14.4 | 否 |  | 江苏省
种植施肥机械 | 栽植机械 | 水稻插秧机 | 6—7行四轮乘坐式水稻插秧机 | 乘座式高速插秧机 | 南通富来威农业装备有限公司 | 2ZG-6DM | 29200 | 29200 | 29200 | 29200 | 0 | 0 | 0 | 0 | 0 | 0 | 四轮乘坐式,6行 | 行数:6行形式:四轮乘坐式外形尺寸(长×宽×高)(MM):3485×2200×2240结构重量(KG):720发动机型号:YANMAR3TNM68-AMW排放标准:国三档位:前进2档,后退1档标定功率(KW):12.3 | 2018 |  | 通用类 | 12.3 | 否 |  | 江苏省
种植施肥机械 | 栽植机械 | 水稻插秧机 | 6—7行四轮乘坐式水稻插秧机 | 乘坐式高速插秧机 | 南通富来威农业装备有限公司 | 2ZG-6DK | 29200 | 29200 | 29200 | 29200 | 0 | 0 | 0 | 0 | 0 | 0 | 四轮乘坐式,6行 | 行数:6行形式:四轮乘坐式外形尺寸(长×宽×高)(MM):3075×2200×2120结构重量(KG):625/670发动机型号:本田GX610K1汽油机/百力通3564汽油机档位:前进2档,后退1档标定功率(KW):10.3/10.8 | 2018 |  | 通用类 | 10.8 | 否 |  | 江苏省
种植施肥机械 | 栽植机械 | 水稻插秧机 | 6—7行四轮乘坐式水稻插秧机 | 乘坐式高速插秧机 | 洋马农机(中国)有限公司 | 2ZGQ-7D25(VP7D25) | 29200 | 29200 | 29200 | 29200 | 0 | 0 | 0 | 0 | 0 | 0 | 插秧机的结构形式:四轮乘坐式；作业行数(行):7 | 插秧机的结构形式:四轮乘坐式；作业行数(行):7 | 2018 |  | 通用类 | 12.8 | 否 |  | 江苏省
种植施肥机械 | 栽植机械 | 水稻插秧机 | 6—7行四轮乘坐式水稻插秧机 | 乘坐式高速插秧机 | 洋马农机(中国)有限公司 | 2ZGQ-60D | 29200 | 29200 | 29200 | 29200 | 0 | 0 | 0 | 0 | 0 | 0 | 插秧机的结构形式:四轮乘坐式；作业行数(行):6 | 插秧机的结构形式:四轮乘坐式；作业行数(行):6 | 2018 |  | 通用类 | 15.4 | 否 |  | 江苏省
种植施肥机械 | 栽植机械 | 水稻插秧机 | 6—7行四轮乘坐式水稻插秧机 | 乘坐式高速插秧机 | 洋马农机(中国)有限公司 | 2ZGQ-6D(VP6D) | 29200 | 29200 | 29200 | 29200 | 0 | 0 | 0 | 0 | 0 | 0 | 插秧机的结构形式:四轮乘坐式；作业行数(行):6 | 插秧机的结构形式:四轮乘坐式；作业行数(行):6 | 2018 |  | 通用类 | 12.8 | 否 |  | 江苏省
种植施肥机械 | 栽植机械 | 水稻插秧机 | 6—7行四轮乘坐式水稻插秧机 | 乘坐式高速插秧机 | 洋马农机(中国)有限公司 | 2ZGQ-6G(VP6G) | 29200 | 29200 | 29200 | 29200 | 0 | 0 | 0 | 0 | 0 | 0 | 插秧机的结构形式:四轮乘坐式；作业行数(行):6 | 插秧机的结构形式:四轮乘坐式；作业行数(行):6 | 2018 |  | 通用类 | 10.3 | 否 |  | 江苏省
种植施肥机械 | 栽植机械 | 水稻插秧机 | 6—7行四轮乘坐式水稻插秧机 | 乘坐式高速插秧机 | 洋马农机(中国)有限公司 | 2ZGQ-70D | 29200 | 29200 | 29200 | 29200 | 0 | 0 | 0 | 0 | 0 | 0 | 插秧机的结构形式:四轮乘坐式；作业行数(行):7 | 插秧机的结构形式:四轮乘坐式；作业行数(行):7 | 2018 |  | 通用类 | 15.4 | 否 |  | 江苏省
种植施肥机械 | 栽植机械 | 水稻插秧机 | 6—7行四轮乘坐式水稻插秧机 | 乘坐式高速插秧机 | 洋马农机(中国)有限公司 | 2ZGZ-6 | 29200 | 29200 | 29200 | 29200 | 0 | 0 | 0 | 0 | 0 | 0 | 插秧机的结构形式:四轮乘坐式；作业行数(行):6 | 插秧机的结构形式:四轮乘坐式；作业行数(行):6 | 2018 |  | 通用类 | 7.1 | 否 |  | 江苏省
种植施肥机械 | 栽植机械 | 水稻插秧机 | 6—7行四轮乘坐式水稻插秧机 | 乘坐式高速插秧机 | 江苏东洋机械有限公司 | 2ZGQ-6E(PD60E) | 29200 | 29200 | 29200 | 29200 | 0 | 0 | 0 | 0 | 0 | 0 | 四轮乘坐式；作业行数(行):6 |  | 2018 |  | 通用类 | 11.5 | 否 |  | 江苏省
种植施肥机械 | 栽植机械 | 水稻插秧机 | 6—7行四轮乘坐式水稻插秧机 | 乘坐式高速插秧机 | 江苏东洋机械有限公司 | 2ZGQ-6D(PD60D) | 29200 | 29200 | 29200 | 29200 | 0 | 0 | 0 | 0 | 0 | 0 | 四轮乘坐式；作业行数(行):6 |  | 2018 |  | 通用类 | 17 | 否 |  | 江苏省
种植施肥机械 | 栽植机械 | 水稻插秧机 | 6—7行四轮乘坐式水稻插秧机 | 乘坐式高速插秧机 | 江苏东洋机械有限公司 | 2ZGQ-6(PD60) | 29200 | 29200 | 29200 | 29200 | 0 | 0 | 0 | 0 | 0 | 0 | 四轮乘坐式；作业行数(行):6 |  | 2018 |  | 通用类 | 11.5 | 否 |  | 江苏省
种植施肥机械 | 栽植机械 | 水稻插秧机 | 6—7行四轮乘坐式水稻插秧机 | 乘坐式高速插秧机 | 江苏东洋机械有限公司 | 2ZGQ-7Z(PD70Z) | 29200 | 29200 | 29200 | 29200 | 0 | 0 | 0 | 0 | 0 | 0 | 四轮乘坐式；作业行数(行):7 |  | 2018 |  | 通用类 | 15.4 | 否 |  | 江苏省
种植施肥机械 | 栽植机械 | 水稻插秧机 | 6—7行四轮乘坐式水稻插秧机 | 钵苗乘坐式高速插秧机 | 常州亚美柯机械设备有限公司 | 2ZB-6A(RXA-60T) | 29200 | 29200 | 29200 | 29200 | 0 | 0 | 0 | 0 | 0 | 0 | 四轮乘坐式；6行 | 整机结构型式:乘坐式六行；配套动力生产企业:上海兴博实业有限公司；牌号型号:GT1300；结构型式:斜式风冷4冲程汽油机；标定功率:6.6kW；额定转速:3600r/min；燃油种类:汽车用无铅汽油；外形尺寸(长×宽×高):3250×2105×2150mm、结构质量:726kg、工作行数:6行、行距:330mm、穴距(mm):124、130、132、138、141、145、147、155、157、165、168、179、207、219、234、249、265、282；栽植机构型式:回转滑道式 | 2018 |  | 通用类 | 6.6 | 否 |  | 江苏省
种植施肥机械 | 栽植机械 | 水稻插秧机 | 6—7行四轮乘坐式水稻插秧机 | 乘坐式高速插秧机 | 常州亚美柯机械设备有限公司 | 2ZB-6(RX-60AM) | 29200 | 29200 | 29200 | 29200 | 0 | 0 | 0 | 0 | 0 | 0 | 四轮乘坐式；6行 | 整机结构型式:钵苗乘坐式六行；外形尺寸(长×宽×高):3140×2960×2010mm(工作)/3140×1890×1420mm(运输)；整机质量:537kg；配套动力生产企业:久保田株式会社；牌号型号:GH340；结构型式:立式、风冷、4冲程汽油机；标定功率/额定转速:5.9/3600(kW/r/min)；燃油种类:汽车用无铅汽油；工作行数:6行；行距:330mm；穴距(mm):120、130、140、150、160、170、180、200、220、240；插秧深度:10-40mm；作业速度:0.2-1.2km/h；作业小时生产率:0.26-0.37hM2/h；单位作业量燃油消耗量:4.2-5.4kg/hM2；插秧机构型式:回转滑道式 | 2018 |  | 通用类 | 5.9 | 否 |  | 江苏省
种植施肥机械 | 栽植机械 | 水稻插秧机 | 6—7行四轮乘坐式水稻插秧机 | 钵苗乘坐式高速插秧机 | 常州亚美柯机械设备有限公司 | 2ZB-6AK(RXA-60TK) | 29200 | 29200 | 29200 | 29200 | 0 | 0 | 0 | 0 | 0 | 0 | 四轮乘坐式；6行 | 整机结构型式:钵苗乘坐式六行；外形尺寸(长×宽×高):3250×2105×2150mm(运输)/3250×2730×2150mm(作业)；整机质量:726kg；配套动力生产企业:上海兴博实业有限公司；牌号型号:GT1300；结构型式:斜式、风冷、4冲程汽油机；标定功率/额定转速:6.6/3600(kW/r/min)；燃油种类:汽车；工作行数:6行、行距:330/270mm(宽窄行)；穴距(mm):124、130、132、138、141、145、147、155、157、165、168、179、207、219、234、249、265、282；插秧深度:10-40mm；作业速度:0.23-1.25m/s；作业小时生产率:0.27-0.39hM2/h；单位作业量燃油消耗量:4.6-5.9kg/hM2；插秧机构型式:回转滑道式 | 2018 |  | 通用类 | 6.6 | 否 |  | 江苏省
种植施肥机械 | 栽植机械 | 水稻插秧机 | 6—7行四轮乘坐式水稻插秧机 | 乘坐式高速水稻插秧机 | 江苏东禾机械有限公司 | 2ZG-6G(PH600G) | 29200 | 29200 | 29200 | 29200 | 0 | 0 | 0 | 0 | 0 | 0 | 四轮乘坐式；6行 | 整机结构型式:四轮乘坐式；外形尺寸(mm):3350×2850×2000；结构质量(kg):620；工作行数(行):6；行距(mm):300；穴距(mm):260、220、180、160、140、120(或105)；插植机构型式:旋转式插秧 | 2018 |  | 通用类 | 15.5 | 否 |  | 江苏省
种植施肥机械 | 栽植机械 | 水稻插秧机 | 6—7行四轮乘坐式水稻插秧机 | 乘坐式高速插秧机 | 江苏沃得高新农业装备有限公司(原:江苏沃得植保机械有限公司、原:沃得重工(中国)有限公司) | 2ZGF-6 | 29200 | 29200 | 29200 | 29200 | 0 | 0 | 0 | 0 | 0 | 0 | 四轮乘坐式；6行 | 四轮乘坐式；6行；发动机功率:14.7kw | 2018 |  | 通用类 | 0 | 否 |  | 江苏省
种植施肥机械 | 栽植机械 | 水稻插秧机 | 6—7行四轮乘坐式水稻插秧机 | 乘坐式高速插秧机 | 江苏沃得高新农业装备有限公司(原:江苏沃得植保机械有限公司、原:沃得重工(中国)有限公司) | 2ZGF-6A | 29200 | 29200 | 29200 | 29200 | 0 | 0 | 0 | 0 | 0 | 0 | 四轮乘坐式；6行 | 四轮乘坐式；6行；发动机功率:14.7kw | 2018 |  | 通用类 | 14.7 | 否 |  | 江苏省
种植施肥机械 | 栽植机械 | 水稻插秧机 | 6—7行四轮乘坐式水稻插秧机 | 乘坐式高速插秧机 | 山东帅克机械制造股份有限公司 | 2ZG-6G | 29200 | 29200 | 29200 | 29200 | 0 | 0 | 0 | 0 | 0 | 0 | 结构型式:高速乘坐式；配套功率:18.5KW；工作行数:6行. |  | 2018 |  | 通用类 | 18.5 | 否 |  | 山东省
种植施肥机械 | 栽植机械 | 水稻插秧机 | 6—7行四轮乘坐式水稻插秧机 | 乘坐式高速插秧机 | 山东帅克机械制造股份有限公司 | 2ZG-6D | 29200 | 29200 | 29200 | 29200 | 0 | 0 | 0 | 0 | 0 | 0 | 结构型式:高速乘坐式；配套功率:14.7KW；工作行数:6行. |  | 2018 |  | 通用类 | 14.7 | 否 |  | 山东省
种植施肥机械 | 栽植机械 | 水稻插秧机 | 6—7行四轮乘坐式水稻插秧机 | 乘坐式高速插秧机 | 山东帅克机械制造股份有限公司 | 2ZG-6K | 29200 | 29200 | 29200 | 29200 | 0 | 0 | 0 | 0 | 0 | 0 | 结构型式:高速乘坐式；配套功率:18KW；工作行数:6行. |  | 2018 |  | 通用类 | 18 | 否 |  | 山东省
种植施肥机械 | 栽植机械 | 水稻插秧机 | 6—7行四轮乘坐式水稻插秧机 | 乘坐式高速插秧机 | 山东帅克机械制造股份有限公司 | 2ZG-6L | 29200 | 29200 | 29200 | 29200 | 0 | 0 | 0 | 0 | 0 | 0 | 结构型式:高速乘坐式；配套功率:18.5KW；工作行数:6行. |  | 2018 |  | 通用类 | 18.5 | 否 |  | 山东省
种植施肥机械 | 栽植机械 | 水稻插秧机 | 8行及以上四轮乘坐式水稻插秧机 | 乘坐式高速插秧机 | 江苏沃得高新农业装备有限公司(原:江苏沃得植保机械有限公司、原:沃得重工(中国)有限公司) | 2ZGF-8C | 38600 | 38600 | 38600 | 38600 | 0 | 0 | 0 | 0 | 0 | 0 | 四轮乘坐式；8行 | 四轮乘坐式；8行；发动机功率:18.4kw | 2018 |  | 通用类 | 18.4 | 否 |  | 江苏省
种植施肥机械 | 栽植机械 | 水稻插秧机 | 8行及以上四轮乘坐式水稻插秧机 | 乘坐式高速水稻插秧机 | 江苏东禾机械有限公司 | 2ZG-8(PH800) | 38600 | 38600 | 38600 | 38600 | 0 | 0 | 0 | 0 | 0 | 0 | 四轮乘坐式；8行 | 整机结构型式:四轮乘坐式；外形尺寸(mm):3550×2220×2200；工作行数(行):8；行距(mm):300；穴距(mm):260、220、180、160、140、120(或105)；插植机构型式:旋转式插秧 | 2018 |  | 通用类 | 0 | 否 |  | 江苏省
种植施肥机械 | 栽植机械 | 水稻插秧机 | 8行及以上四轮乘坐式水稻插秧机 | 乘坐式高速插秧机 | 江苏东洋机械有限公司 | 2ZGQ-8A(PRO80) | 38600 | 38600 | 38600 | 38600 | 0 | 0 | 0 | 0 | 0 | 0 | 四轮乘坐式；作业行数(行):8 |  | 2018 |  | 通用类 | 17.3 | 否 |  | 江苏省
种植施肥机械 | 栽植机械 | 水稻插秧机 | 8行及以上四轮乘坐式水稻插秧机 | 乘坐式高速插秧机 | 江苏东洋机械有限公司 | 2ZGQ-8Z(PD80Z) | 38600 | 38600 | 38600 | 38600 | 0 | 0 | 0 | 0 | 0 | 0 | 四轮乘坐式；作业行数(行):8 |  | 2018 |  | 通用类 | 17 | 否 |  | 江苏省
种植施肥机械 | 栽植机械 | 水稻插秧机 | 8行及以上四轮乘坐式水稻插秧机 | 乘坐式高速插秧机 | 江苏东洋机械有限公司 | 2ZGQ-8(PD80) | 38600 | 38600 | 38600 | 38600 | 0 | 0 | 0 | 0 | 0 | 0 | 四轮乘坐式；作业行数(行):8 |  | 2018 |  | 通用类 | 17 | 否 |  | 江苏省
种植施肥机械 | 栽植机械 | 水稻插秧机 | 8行及以上四轮乘坐式水稻插秧机 | 乘坐式高速插秧机 | 洋马农机(中国)有限公司 | 2ZGQ-8D(VP8DN) | 38600 | 38600 | 38600 | 38600 | 0 | 0 | 0 | 0 | 0 | 0 | 插秧机的结构形式:四轮乘坐式；作业行数(行):8 | 插秧机的结构形式:四轮乘坐式；作业行数(行):8 | 2018 |  | 通用类 | 15.4 | 否 |  | 江苏省
种植施肥机械 | 栽植机械 | 水稻插秧机 | 8行及以上四轮乘坐式水稻插秧机 | 乘坐式高速插秧机 | 洋马农机(中国)有限公司 | 2ZGQ-9D25(VP9D25) | 38600 | 38600 | 38600 | 38600 | 0 | 0 | 0 | 0 | 0 | 0 | 插秧机的结构形式:四轮乘坐式；作业行数(行):9 | 插秧机的结构形式:四轮乘坐式；作业行数(行):9 | 2018 |  | 通用类 | 15.4 | 否 |  | 江苏省
种植施肥机械 | 栽植机械 | 水稻插秧机 | 8行及以上四轮乘坐式水稻插秧机 | 乘坐式高速插秧机 | 洋马农机(中国)有限公司 | 2ZGQ-80D | 38600 | 38600 | 38600 | 38600 | 0 | 0 | 0 | 0 | 0 | 0 | 插秧机的结构形式:四轮乘坐式；作业行数(行):8 | 插秧机的结构形式:四轮乘坐式；作业行数(行):8 | 2018 |  | 通用类 | 15.4 | 否 |  | 江苏省
种植施肥机械 | 栽植机械 | 水稻插秧机 | 8行及以上四轮乘坐式水稻插秧机 | 乘坐式高速插秧机 | 洋马农机(中国)有限公司 | 2ZGQ-90D | 38600 | 38600 | 38600 | 38600 | 0 | 0 | 0 | 0 | 0 | 0 | 插秧机的结构形式:四轮乘坐式；作业行数(行):9 | 插秧机的结构形式:四轮乘坐式；作业行数(行):9 | 2018 |  | 通用类 | 15.4 | 否 |  | 江苏省
种植施肥机械 | 栽植机械 | 水稻插秧机 | 8行及以上四轮乘坐式水稻插秧机 | 乘座式高速插秧机 | 久保田农业机械(苏州)有限公司 | 2ZGQ-8D1(SPV-8C) | 38600 | 38600 | 38600 | 38600 | 0 | 0 | 0 | 0 | 0 | 0 | 四轮乘坐式；作业行数(行):8 | 四轮乘坐式；作业行数(行):8..... | 2018 |  | 通用类 | 16.1 | 否 |  | 江苏省
种植施肥机械 | 栽植机械 | 水稻插秧机 | 8行及以上四轮乘坐式水稻插秧机 | 乘座式高速插秧机 | 久保田农业机械(苏州)有限公司 | 2ZGQ-8D5(SPV-8C25) | 38600 | 38600 | 38600 | 38600 | 0 | 0 | 0 | 0 | 0 | 0 | 四轮乘坐式；作业行数(行):8 | 四轮乘坐式；作业行数(行):8..... | 2018 |  | 通用类 | 16.1 | 否 |  | 江苏省
种植施肥机械 | 栽植机械 | 水稻插秧机 | 8行及以上四轮乘坐式水稻插秧机 | 乘座式高速插秧机 | 久保田农业机械(苏州)有限公司 | 2ZGQ-8G(SPV-8CG25) | 38600 | 38600 | 38600 | 38600 | 0 | 0 | 0 | 0 | 0 | 0 | 四轮乘坐式；作业行数(行):8 | 四轮乘坐式；作业行数(行):8..... | 2018 |  | 通用类 | 9.2 | 否 |  | 江苏省
种植施肥机械 | 栽植机械 | 水稻插秧机 | 8行及以上四轮乘坐式水稻插秧机 | 乘座式高速插秧机 | 久保田农业机械(苏州)有限公司 | 2ZGQ-8D(NSPU-88C25) | 38600 | 38600 | 38600 | 38600 | 0 | 0 | 0 | 0 | 0 | 0 | 四轮乘坐式；作业行数(行):8 | 四轮乘坐式；作业行数(行):8..... | 2018 |  | 通用类 | 12.7 | 否 |  | 江苏省
种植施肥机械 | 栽植机械 | 水稻插秧机 | 8行及以上四轮乘坐式水稻插秧机 | 水稻高速插秧机 | 浙江博源农机有限公司 | 2ZG-8A | 38600 | 38600 | 38600 | 38600 | 0 | 0 | 0 | 0 | 0 | 0 | 四轮乘坐式；工作行数:8行 |  | 2018 |  | 通用类 | 13.6 | 否 |  | 浙江省
种植施肥机械 | 栽植机械 | 水稻插秧机 | 8行及以上四轮乘坐式水稻插秧机 | 高速插秧机 | 浙江星莱和农业装备有限公司 | 2ZG-8S型 | 38600 | 38600 | 38600 | 38600 | 0 | 0 | 0 | 0 | 0 | 0 | 结构型式:四轮乘坐式,配套发动机额定功率:14.7KW,额定转速:3600(R/MIN),工作状态外形尺寸(长×宽×高):3600×2790×2530(MM),工作行数:8行,行距:300MM,穴距:110、130、150、160、180、210(MM),插植/栽植臂型式:旋转强制式插秧 | 结构型式:四轮乘坐式,配套发动机额定功率:14.7KW,额定转速:3600(R/MIN),工作状态外形尺寸(长×宽×高):3600×2790×2530(MM),工作行数:8行,行距:300MM,穴距:110、130、150、160、180、210(MM),插植/栽植臂型式:旋转强制式插秧 | 2018 |  | 通用类 | 14.7 | 否 |  | 浙江省
种植施肥机械 | 栽植机械 | 水稻插秧机 | 8行及以上四轮乘坐式水稻插秧机 | 高速插秧机 | 浙江星莱和农业装备有限公司 | 2ZG-8S2型 | 38600 | 38600 | 38600 | 38600 | 0 | 0 | 0 | 0 | 0 | 0 | 结构型式:四轮乘坐式,配套发动机额定功率:14.7KW,额定转速:3600(R/MIN),工作状态外形尺寸(长×宽×高):3600×2500×2520(MM),工作行数:8行,行距:250MM,穴距:110、130、150、160、180、210(MM),插植/栽植臂型式:旋转强制式插秧 | 结构型式:四轮乘坐式,配套发动机额定功率:14.7KW,额定转速:3600(R/MIN),工作状态外形尺寸(长×宽×高):3600×2500×2520(MM),工作行数:8行,行距:250MM,穴距:110、130、150、160、180、210(MM),插植/栽植臂型式:旋转强制式插秧 | 2018 |  | 通用类 | 14.7 | 否 |  | 浙江省
种植施肥机械 | 栽植机械 | 水稻插秧机 | 8行及以上四轮乘坐式水稻插秧机 | 高速插秧机 | 浙江星莱和农业装备有限公司 | 2ZG-8Q2型 | 38600 | 38600 | 38600 | 38600 | 0 | 0 | 0 | 0 | 0 | 0 | 结构型式:四轮乘坐式,配套发动机标定功率:14.5KW,标定转速:3600(R/MIN),工作状态外形尺寸(长×宽×高):3600×2500×2530(MM),工作行数:8行,行距:250MM,穴距:110、130、150、160、180、210(MM),插植/栽植臂型式:旋转强制式插秧 | 结构型式:四轮乘坐式,配套发动机标定功率:14.5KW,额定转速:3600(R/MIN),工作状态外形尺寸(长×宽×高):3600×2500×2530(MM),工作行数:8行,行距:250MM,穴距:110、130、150、160、180、210(MM),插植/栽植臂型式:旋转强制式插秧 | 2018 |  | 通用类 | 14.5 | 否 |  | 浙江省
种植施肥机械 | 栽植机械 | 水稻插秧机 | 8行及以上四轮乘坐式水稻插秧机 | 高速乘坐式水稻插秧机 | 江苏悦达智能农业装备有限公司 | 2ZG-825 | 38600 | 38600 | 38600 | 38600 | 0 | 0 | 0 | 0 | 0 | 0 | 行数:8行；自走式四轮乘坐；功率14.2 | 结构型式:高速乘坐式；外形尺寸(工作状态,长×宽×高)mm:3360X2460X2110；结构质量(kg):790；行距(cm):25；；工作行数:8；穴距调节机构型式:机械式；穴距调节档位数量:8；变速方式:无级变速；行走轮型式:实心轮胎、后橡胶凸轮耳；前轮直径:650mm；后轮直径:900mm；平衡机构型式:液压式；插植/栽植臂型式:旋转式 | 2018 |  | 通用类 | 14.2 | 否 |  | 江苏省
种植施肥机械 | 栽植机械 | 水稻插秧机 | 8行及以上四轮乘坐式水稻插秧机 | 高速乘坐式插秧机 | 江苏常发农业装备股份有限公司 | 2ZC-8DN | 38600 | 38600 | 38600 | 38600 | 0 | 0 | 0 | 0 | 0 | 0 | 四轮乘坐式,8行 |  | 2018 |  | 通用类 | 18.5 | 否 |  | 江苏省
种植施肥机械 | 栽植机械 | 水稻插秧机 | 8行及以上四轮乘坐式水稻插秧机 | 乘座式高速插秧机 | 井关农机(常州)有限公司 | 2Z-8B(PZ80-A) | 38600 | 38600 | 38600 | 38600 | 0 | 0 | 0 | 0 | 0 | 0 | 四轮乘坐式；工作行数:8行； | 四轮乘坐式；工作行数:8行；工作状态外形尺寸:3265*2825*2490(mm)；额定功率:16.3KW；额定转速:2600r/min；行距:300mm； | 2018 |  | 通用类 | 16.3 | 否 |  | 江苏省
种植施肥机械 | 栽植机械 | 水稻插秧机 | 8行及以上四轮乘坐式水稻插秧机 | 乘座式高速插秧机 | 井关农机(常州)有限公司 | 2Z-8A3(PZ80-AHDRT25) | 38600 | 38600 | 38600 | 38600 | 0 | 0 | 0 | 0 | 0 | 0 | 四轮乘坐式；工作行数:8行； | 四轮乘坐式；工作行数:8行；工作状态外形尺寸:3174*2370*2455(mm)；额定功率:15.3KW；额定转速:2500r/min；行距:250mm；型号:E3112-UP08型；功率:15.3KW；生产企业:井关农机株式会社；排放阶段:国家第三阶段； | 2018 |  | 通用类 | 0 | 否 |  | 江苏省
种植施肥机械 | 栽植机械 | 水稻插秧机 | 8行及以上四轮乘坐式水稻插秧机 | 乘座式高速插秧机 | 井关农机(常州)有限公司 | 2Z-8A(PZ80) | 38600 | 38600 | 38600 | 38600 | 0 | 0 | 0 | 0 | 0 | 0 | 四轮乘坐式；插植行数:8行； | 四轮乘坐式；插植行数:8行；外形尺寸(mm):3130*2400*1800(运输状态)；3130*2830*1800(工作状态)；整机质量:755KG；水冷3缸4冲程柴油发动机；标定功率:16.3kw；标定转速2600r/min；型号:E3112-UP型；功率:16.3KW；生产企业:井关农机株式会社；排放阶段:国家第三阶段； | 2018 |  | 通用类 | 0 | 否 |  | 江苏省
种植施肥机械 | 栽植机械 | 秧苗移栽机（含甜菜移栽机、水稻钵苗移栽机、水稻抛秧机和油菜栽植机） | 2行及以上四轮乘坐自走式或3行及以上悬挂式 | 垄上栽植机 | 井关农机(常州)有限公司 | 2ZY-2A(PVHR2-E18) | 15300 | 15300 | 15300 | 15300 | 0 | 0 | 0 | 0 | 0 | 0 | 作业行数:2行；四轮乘坐自走式 | 作业行数:2行,四轮乘坐自走式,外形尺寸(MM):2050*1600*1500,配套动力:1.5KW,机具质量:240KG,株距调节范围(MM):300、320、350、400、430、480、500、540、600,行距调节范围(MM):300-500,移栽器型式:鸭嘴式,作业人数:2人,四轮乘坐式 | 2018 |  | 非通用类 | 0 | 是 | 有效日期过期 | 江苏省
种植施肥机械 | 栽植机械 | 秧苗移栽机（含甜菜移栽机、水稻钵苗移栽机、水稻抛秧机和油菜栽植机） | 2行及以上四轮乘坐自走式或3行及以上悬挂式 | 油菜移栽机 | 南通富来威农业装备有限公司 | 2ZQ-4 | 15300 | 15300 | 15300 | 15300 | 0 | 0 | 0 | 0 | 0 | 0 | 3行,悬挂式 | 配套拖拉机功率(KW):36.8；外型尺寸(CM):290×250×110；整机重量(KG):560；行距(CM):20~50可调；作业幅宽(CM):75~150；株距(CM):19,23,27,31,35,39,43,49,55,62,69,78；栽植深度(CM):4~10；生产率(亩/小时):0.77~6.32；挂接形式:拖拉机；作业行数:4 | 2018 |  | 非通用类 | 0 | 否 |  | 江苏省
种植施肥机械 | 栽植机械 | 秧苗移栽机（含甜菜移栽机、水稻钵苗移栽机、水稻抛秧机和油菜栽植机） | 2行及以上四轮乘坐自走式或3行及以上悬挂式 | 链夹式作物移栽机 | 南通富来威农业装备有限公司 | 2ZL-3 | 15300 | 15300 | 15300 | 15300 | 0 | 0 | 0 | 0 | 0 | 0 | 3行,悬挂式 | 行数(行):3；配套拖拉机功率(KW):29.41；整机质量(KG):580；外形尺寸(长×宽×高)(MM):1600×2500×1100；株距(MM):190,230,270,310,350,390,430,490,550,620,690,780；行距(MM):500-1000可调；作业幅宽(MM):1000-2000可调；栽植深度(MM):40-100；灌水量(ML):0-120(按用户需要配置)；施肥(KG/HM2):0-180(按用户需要配置)；传动方式:地轮式 | 2018 |  | 非通用类 | 0 | 否 |  | 江苏省
种植施肥机械 | 栽植机械 | 秧苗移栽机（含甜菜移栽机、水稻钵苗移栽机、水稻抛秧机和油菜栽植机） | 2行及以上四轮乘坐自走式或3行及以上悬挂式 | 悬挂式吊杯移栽机 | 南通富来威农业装备有限公司 | 2ZBX-6 | 15300 | 15300 | 15300 | 15300 | 0 | 0 | 0 | 0 | 0 | 0 | 3行,悬挂式 | 行数(行):6；操作人数(人):7；配套拖拉机功率(KW):44；整机质量(KG):1040；行距(MM):500-800；株距(MM):200~820；幅宽:2500-4000MM；栽植深度(MM):40~100；外形尺寸(MM):1500×4500×1600 | 2018 |  | 非通用类 | 0 | 否 |  | 江苏省
种植施肥机械 | 栽植机械 | 秧苗移栽机（含甜菜移栽机、水稻钵苗移栽机、水稻抛秧机和油菜栽植机） | 2行及以上四轮乘坐自走式或3行及以上悬挂式 | 电动多功能旱地单行移植机 | 东风井关农业机械有限公司 | 2ZY-2B | 15300 | 15300 | 15300 | 15300 | 0 | 0 | 0 | 0 | 0 | 0 | 作业行数:2行；四轮乘坐自走式； | 额定功率:2.5KW；作业行数:2行；额定转速:1700r/min；整机外形尺寸:2050*1600*1500mm；移栽器型式:吊杯式；行距调节范围:300-500mm；株距调节范围:300、320、350、400、430、480、500、540、600mm；作业人数:1-2人 | 2018 |  | 非通用类 | 0 | 否 |  | 湖北
种植施肥机械 | 栽植机械 | 秧苗移栽机（含甜菜移栽机、水稻钵苗移栽机、水稻抛秧机和油菜栽植机） | 2行及以上四轮乘坐自走式或3行及以上悬挂式 | 移植机 | 宝鸡市鼎铎机械有限公司 | 2ZB-2 | 15300 | 15300 | 15300 | 15300 | 0 | 0 | 0 | 0 | 0 | 0 | 2行、四轮乘坐自走式,配套3KW汽油发电机,行距调节范围:25cm-50cm,株距调节范围:10cm-50cm,深度调节范围:0cm-10cm | 2行,四轮乘坐自走式,配置3KW汽油发电机,行距调节范围:25cm-50cm,株距调节范围:10cm-50cm,深度调节范围:0cm-10cm； | 2018 |  | 非通用类 | 0 | 否 |  | 陕西省
种植施肥机械 | 施肥机械 | 施肥机（含水稻侧深施肥装置） | 6行及以上乘坐式水稻插秧机配套的化肥同步深施机 | 施肥机 | 江苏沃得高新农业装备有限公司(原:江苏沃得植保机械有限公司、原:沃得重工(中国)有限公司) | 2FGC-8 | 7000 | 7000 | 7000 | 7000 | 0 | 0 | 0 | 0 | 0 | 0 | 行数≥6行 | 与四轮乘坐式插秧机配套；配套动力≥14.7KW | 2018 |  | 非通用类 | 0 | 否 |  | 江苏省
种植施肥机械 | 施肥机械 | 施肥机（含水稻侧深施肥装置） | 6行及以上乘坐式水稻插秧机配套的化肥同步深施机 | 侧深施肥机 | 南通富来威农业装备有限公司 | 2FC-6F | 7000 | 7000 | 7000 | 7000 | 0 | 0 | 0 | 0 | 0 | 0 | 行数:6行 |  | 2018 |  | 非通用类 | 0 | 否 |  | 江苏省
种植施肥机械 | 施肥机械 | 施肥机（含水稻侧深施肥装置） | 6行及以上乘坐式水稻插秧机配套的化肥同步深施机 | 侧深施肥机 | 久保田农业机械(苏州)有限公司 | 2FH-1.8A(FSPV6) | 7000 | 7000 | 7000 | 7000 | 0 | 0 | 0 | 0 | 0 | 0 | 6行乘坐式水稻插秧机配套,在插秧的同时同步侧向深施颗粒化肥,配置强制施肥装置、定位深施装置、漏施报警装置、插秧与施肥同步控制装置、施肥量调节装置 | 行数:6行；施肥量可调；与高速插秧机配套同步作业. | 2018 |  | 非通用类 | 0 | 否 |  | 江苏省
种植施肥机械 | 施肥机械 | 施肥机（含水稻侧深施肥装置） | 6行及以上乘坐式水稻插秧机配套的化肥同步深施机 | 侧深施肥机 | 久保田农业机械(苏州)有限公司 | 2FH-2.4(FSPV8) | 7000 | 7000 | 7000 | 7000 | 0 | 0 | 0 | 0 | 0 | 0 | 8行乘坐式水稻插秧机配套,在插秧的同时同步侧向深施颗粒化肥,配置强制施肥装置、定位深施装置、漏施报警装置、插秧与施肥同步控制装置、施肥量调节装置 | 行数:8行；施肥量可调；与高速插秧机配套同步作业. | 2018 |  | 非通用类 | 0 | 否 |  | 江苏省
种植施肥机械 | 施肥机械 | 施肥机（含水稻侧深施肥装置） | 6行及以上乘坐式水稻插秧机配套的化肥同步深施机 | 侧位深度施肥机 | 常州亚美柯机械设备有限公司 | 2FC-630(NA-630AM) | 7000 | 7000 | 7000 | 7000 | 0 | 0 | 0 | 0 | 0 | 0 | 行数:6行 | 机体尺寸(本机):410×250×1170mm；结构质量:27kg；行数:6行；施肥行距:300/330mm；施肥方式:侧位深度施肥强制填埋式；肥料排出方式:带沟槽滚轮式(机械式)；施肥量设置方式:沟宽调节式(调量刻度盘以2行为单位调节)；施肥量段数:9档+9段；施肥量:3.9~30.2千克/亩(330行距)/4.3~33.2千克/亩(300行距)；行停止方式:施肥离合器(2行为单元)、种植停止离合器(各行)；施肥深度:50±10mm；施肥位置:50±10mm(秧苗侧部)；料斗容量:81L(27L/个×3个)；作业小时生产率:≤0.3hm2/h | 2018 |  | 非通用类 | 0 | 否 |  | 江苏省
种植施肥机械 | 施肥机械 | 施肥机（含水稻侧深施肥装置） | 6行及以上乘坐式水稻插秧机配套的化肥同步深施机 | 水稻侧深施肥机 | 湖北永祥农机装备有限公司 | 2FH-2.4A(F8) | 7000 | 7000 | 7000 | 7000 | 0 | 0 | 0 | 0 | 0 | 0 | 行数(行):8行；结构形式:外槽轮风送式；外形尺寸:700mm*420mm*820mm；配套动力:0.4KW；工作幅宽:2.4m；传动方式:步进电机；排肥器:1个；肥料箱容积:75L；排肥量调节方式:自动(通过马达改变排肥轮的转速)；输肥管型式:波纹塑料管；开沟器:8个；运输间隙:360mm；行距(mm):300；施肥深度(mm):20-50；施肥位置(mm):秧苗侧方:45；肥料种类:干性颗粒肥料；施肥方式:侧深开沟施肥、强行覆盖；施料排出方式:带槽滚筒式；施肥控制方式:随速、变量数字智能化；施肥量段数:无级调整；施肥量(kg/亩):10-60；覆土方式:浮舟与覆土板 | 型号规格:2FH-2.4A(F8)；结构形式:外槽轮风送式；外形尺寸:700mm*420mm*820mm；配套动力:0.4KW；工作幅宽:2.4m；传动方式:步进电机；排肥器:1个；肥料箱容积:75L；排肥量调节方式:自动(通过马达改变排肥轮的转速)；输肥管型式:波纹塑料管；开沟器:8个；运输间隙:360mm； | 2018 |  | 非通用类 | 0 | 否 |  | 湖北省
种植施肥机械 | 施肥机械 | 施肥机（含水稻侧深施肥装置） | 6行及以上乘坐式水稻插秧机配套的化肥同步深施机 | 水稻侧深施肥机 | 湖北永祥农机装备有限公司 | 2FH-1.8A(F6) | 7000 | 7000 | 7000 | 7000 | 0 | 0 | 0 | 0 | 0 | 0 | 行数(行):6行；结构形式:外槽轮风送式；外形尺寸:700mm*420mm*820mm；配套动力:0.4KW；工作幅宽:1.8m；传动方式:步进电机；排肥器:1个；肥料箱容积:75L；排肥量调节方式:自动(通过马达改变排肥轮的转速)；输肥管型式:波纹塑料管；开沟器:6个；运输间隙:350mm；行距(mm):300；施肥深度(mm):20-50；施肥位置(mm):秧苗侧方:45；肥料种类:干性颗粒肥料；施肥方式:侧深开沟施肥、强行覆盖；施料排出方式:带槽滚筒式；施肥控制方式:随速、变量数字智能化；施肥量段数:无级调整；施肥量(kg/亩):10-60；覆土方式:浮舟与覆土板 | 型号规格:2FH-1.8A(F6)；结构形式:外槽轮风送式；外形尺寸:700mm*420mm*820mm；配套动力:0.4KW；工作幅宽:1.8m；传动方式:步进电机；排肥器:1个；肥料箱容积:75L；排肥量调节方式:自动(通过马达改变排肥轮的转速)；输肥管型式:波纹塑料管；开沟器:6个；运输间隙:350mm | 2018 |  | 非通用类 | 0 | 否 |  | 湖北省
种植施肥机械 | 施肥机械 | 施肥机（含水稻侧深施肥装置） | 6行及以上乘坐式水稻插秧机配套的化肥同步深施机 | 施肥机 | 井关农机(常州)有限公司 | 2FH-1.8A | 7000 | 7000 | 7000 | 7000 | 0 | 0 | 0 | 0 | 0 | 0 | 行数:6行 | 适用插秧机:井关牌2Z-6B2(PZ60-HDRT)；外形尺寸(长*宽*高):1975*420*535mm；结构质量:45kg；肥箱容积:10.6*6L；肥料种类:颗粒状肥料；肥料排出方式:排肥轮强制排肥；肥料搬运方式:风送；工作行数:6行；施肥量:6-50Kg/亩；作业小时生产率:≤0.3hm2/h；施肥深度:50mm； | 2018 |  | 非通用类 | 0 | 否 |  | 江苏省
种植施肥机械 | 施肥机械 | 施肥机（含水稻侧深施肥装置） | 6行及以上乘坐式水稻插秧机配套的化肥同步深施机 | 施肥机 | 井关农机(常州)有限公司 | 2FH-1.8B | 7000 | 7000 | 7000 | 7000 | 0 | 0 | 0 | 0 | 0 | 0 | 行数:6行； | 机体尺寸:(mm)2100*940*780；结构质量:60KG；行数:6行；肥料排出方式:风吹式、自然落下；配套动力:15.3KW；动力输出轴转速:2500r/min；施肥深度:5±1cm；肥箱容积:11*6L； | 2018 |  | 非通用类 | 0 | 否 |  | 江苏省
种植施肥机械 | 施肥机械 | 施肥机（含水稻侧深施肥装置） | 配套动力14.7KW及以上施肥机 | 葡萄施肥机 | 青铜峡市民乐农业机械有限公司 | 2FHP-1A | 710 | 710 | 710 | 710 | 0 | 0 | 0 | 0 | 0 | 0 | 外形尺寸(长×宽×高)=1240×1850×1430结构质量:350kg工作行数:1直径:600mm配套动力:22kw |  | 2018 |  | 非通用类 | 0 | 否
种植施肥机械 | 施肥机械 | 撒肥机 | 其他撒肥机 | 撒肥机 | 定西市三牛农机制造有限公司 | 2F-8 | 1050 | 1050 | 1050 | 1050 | 0 | 0 | 0 | 0 | 0 | 0 | 料斗最大容积:220L； | 外形尺寸:1110*1010*980MM；最大施肥宽度:16M；料斗最大容积:220L；传动形式:齿轮；挂接方式:三点后悬挂 | 2018 |  | 非通用类 | 0 | 否 |  | 甘肃省
种植施肥机械 | 施肥机械 | 撒肥机 | 其他撒肥机 | 圆盘离心式撒肥机 | 扬州丰得农牧机械制造有限公司 | FD-400 | 1050 | 1050 | 1050 | 1050 | 0 | 0 | 0 | 0 | 0 | 0 | 配套动力36.32~55.5kw,撒肥宽度:8-16m,结构方式:单圆盘式,肥箱容积:400L | 配套动力36.32~55.5kw,尺寸:1000*1100*1300mm,撒肥宽度:8-16m,结构方式:单圆盘式,肥箱容积:400L,三点悬挂 | 2018 |  | 非通用类 | 36.32 | 否 |  | 江苏省
种植施肥机械 | 施肥机械 | 撒肥机 | 其他撒肥机 | 圆盘离心式撒肥机 | 淮安市众鼎机械制造有限公司 | 2FD-280 | 1050 | 1050 | 1050 | 1050 | 0 | 0 | 0 | 0 | 0 | 0 | 配套动力:18~40kw动力输出轴转速:540r/min,理论前进速度:3.5~10km/h,撒肥幅宽:大颗粒(复合肥)8~16m,小颗粒(尿素)8~12m,外形尺寸(长*宽*高):1150*680*980mm,肥料类型:大颗粒、小颗粒,撒肥量:大颗粒(复合肥)0~117kg/hm2小颗粒(尿素)2~263kg/hm2,肥料箱容积:280L,撒肥方式:离心式 | 配套动力:18~40kw动力输出轴转速:540r/min,理论前进速度:3.5~10km/h,撒肥幅宽:大颗粒(复合肥)8~16m,小颗粒(尿素)8~12m,外形尺寸(长*宽*高):1150*680*980mm,肥料类型:大颗粒、小颗粒,撒肥量:大颗粒(复合肥)0~117kg/hm2小颗粒(尿素)2~263kg/hm2,肥料箱容积:280L,撒肥方式:离心式 | 2018 |  | 非通用类 | 0 | 否 |  | 江苏省
种植施肥机械 | 施肥机械 | 撒肥机 | 其他撒肥机 | 圆盘离心式撒肥机 | 淮安市众鼎机械制造有限公司 | 2FD-380 | 1050 | 1050 | 1050 | 1050 | 0 | 0 | 0 | 0 | 0 | 0 | 配套动力:40~55kw,动力输出轴转速:720r/min,理论前进速度:3.5~10km/h,撒肥幅宽:大颗粒(复合肥)8~16m,小颗粒(尿素):8~12m,外形尺寸(长*宽*高):1190*1190*1160mm,肥料类型:大颗粒、小颗粒,撒肥量:大颗粒(复合肥)0~117kg/hm2,小颗粒(尿素)2~263kg/hm2,肥料箱容积:380L,撒肥方式:离心式 | 配套动力:40~55kw,动力输出轴转速:720r/min,理论前进速度:3.5~10km/h,撒肥幅宽:大颗粒(复合肥)8~16m,小颗粒(尿素):8~12m,外形尺寸(长*宽*高):1190*1190*1160mm,肥料类型:大颗粒、小颗粒,撒肥量:大颗粒(复合肥)0~117kg/hm2,小颗粒(尿素)2~263kg/hm2,肥料箱容积:380L,撒肥方式:离心式 | 2018 |  | 非通用类 | 0 | 否 |  | 江苏省
种植施肥机械 | 施肥机械 | 撒肥机 | 其他撒肥机 | 圆盘离心式撒肥机 | 淮安市众鼎机械制造有限公司 | 2FD-500 | 1050 | 1050 | 1050 | 1050 | 0 | 0 | 0 | 0 | 0 | 0 | 配套动力:40~88kw,动力输出轴转速:720r/min,理论前进速度:3.5~8km/h,撒肥幅宽:大颗粒(复合肥)8~18m,小颗粒(尿素):8~16m,外形尺寸(长*宽*高):1370*1370*1100mm,肥料类型:大颗粒、小颗粒,撒肥量:大颗粒(复合肥)0~117kg/hm2,小颗粒(尿素)2~263kg/hm2,肥料箱容积:500L,撒肥方式:离心式 | 配套动力:40~88kw,动力输出轴转速:720r/min,理论前进速度:3.5~8km/h,撒肥幅宽:大颗粒(复合肥)8~18m,小颗粒(尿素):8~16m,外形尺寸(长*宽*高):1370*1370*1100mm,肥料类型:大颗粒、小颗粒,撒肥量:大颗粒(复合肥)0~117kg/hm2,小颗粒(尿素)2~263kg/hm2,肥料箱容积:500L,撒肥方式:离心式 | 2018 |  | 非通用类 | 0 | 否 |  | 江苏省
种植施肥机械 | 施肥机械 | 撒肥机 | 其他撒肥机 | 硒砂瓜松沙施肥机 | 宁夏利农工贸有限公司 | 2FXC-220 | 1050 | 1050 | 1050 | 1050 | 0 | 0 | 0 | 0 | 0 | 0 | 配套动力范围:25~40KW | 配套动力范围:25~40kw；结构型式:悬挂式；运输间隙:400mm；工作行数:6行；工作幅宽:2200mm；工作状态外形尺寸(长×宽×高):1170mm×2400mm×1060mm；排肥机构型式:外槽轮式；传动机构型式:地轮+链传动；地轮直径:500mm. | 2018 |  | 非通用类 | 0 | 否 |  | 宁夏
种植施肥机械 | 施肥机械 | 撒肥机 | 其他撒肥机 | 撒肥机 | 酒泉市铸陇机械制造有限责任公司 | SP500型 | 1050 | 1050 | 1050 | 1050 | 0 | 0 | 0 | 0 | 0 | 0 | 非摆动式,肥箱容积:330L |  | 2018 |  | 非通用类 | 0 | 否 |  | 甘肃省
种植施肥机械 | 施肥机械 | 撒肥机 | 其他撒肥机 | 撒肥机 | 常州雪绒花机械制造有限公司 | 2M-200 | 1050 | 1050 | 1050 | 1050 | 0 | 0 | 0 | 0 | 0 | 0 | 型式:非摆动式；肥箱容积:200L；驱动方式:液压马达；工作幅宽≥24m；配套动力:4kW | 型式:非摆动式；容积:200L；工作幅宽≥24m；配套动力:4kW | 2018 |  | 非通用类 | 0 | 否 |  | 江苏
种植施肥机械 | 施肥机械 | 撒肥机 | 摆动式撒肥机 | 单摆式撒肥机 | 淮安市众鼎机械制造有限公司 | 2FD-800 | 3300 | 3300 | 3300 | 3300 | 0 | 0 | 0 | 0 | 0 | 0 | 配套动力:55~99kw,动力输出轴转速:720r/min,理论前进速度:4.5~10km/h,撒肥幅宽:大颗粒(复合肥)8~18m,小颗粒(尿素):8~16m,外形尺寸(长*宽*高):1600*1600*1210mm,肥料类型:大颗粒、小颗粒,撒肥量:大颗粒(复合肥)0~117kg/hm2,小颗粒(尿素)2~263kg/hm2,肥料箱容积:800L,撒肥方式:单摆式 | 配套动力:55~99kw,动力输出轴转速:720r/min,理论前进速度:4.5~10km/h,撒肥幅宽:大颗粒(复合肥)8~18m,小颗粒(尿素):8~16m,外形尺寸(长*宽*高):1600*1600*1210mm,肥料类型:大颗粒、小颗粒,撒肥量:大颗粒(复合肥)0~117kg/hm2,小颗粒(尿素)2~263kg/hm2,肥料箱容积:800L,撒肥方式:单摆式 | 2018 |  | 非通用类 | 0 | 否 |  | 江苏省
种植施肥机械 | 施肥机械 | 撒肥机 | 摆动式撒肥机 | 单摆式撒肥机 | 扬州丰得农牧机械制造有限公司 | FD-800 | 3300 | 3300 | 3300 | 3300 | 0 | 0 | 0 | 0 | 0 | 0 | 摆动式；800L | 配套动力55.5~73.5kw,撒肥宽度:8-18m,结构方式:摆动式,肥箱容积:800L,三点悬挂,机重:130kg | 2018 |  | 非通用类 | 55.5 | 否 |  | 江苏省
种植施肥机械 | 施肥机械 | 撒肥机 | 摆动式撒肥机 | 撒肥机 | 佐佐木爱克赛路机械(南通)有限公司 | 2F-750(CFC750) | 3300 | 3300 | 3300 | 3300 | 0 | 0 | 0 | 0 | 0 | 0 | 配套动力51.5~69.8kw,撒肥宽度:(大粒)8~12M(小粒)6~8M,重量163kg,动力输出轴转数540r/min,外形尺寸:长×宽×高(1610×1710×1150)mm,结构方式:摆动式,肥箱容积:750L | 配套动力51.5~69.8kw,撒肥宽度:(大粒)8~12M(小粒)6~8M,重量163kg,动力输出轴转数540r/min,外形尺寸:长×宽×高(1610×1710×1150)mm,结构方式:摆动式,肥箱容积:750L | 2018 |  | 非通用类 | 0 | 否 |  | 江苏省
种植施肥机械 | 施肥机械 | 撒肥机 | 摆动式撒肥机 | 撒肥机 | 佐佐木爱克赛路机械(南通)有限公司 | 2F-200(CFC200) | 3300 | 3300 | 3300 | 3300 | 0 | 0 | 0 | 0 | 0 | 0 | 配套动力11~22.1kw,撒肥宽度:(大粒)8~12M(小粒)6~8M,重量120KG,动力输出轴转数540r/min,外形尺寸:长×宽×高(1190×1156×1000)MM,结构方式:摆动式,肥箱容积:200L | 配套动力11~22.1kw,撒肥宽度:(大粒)8~12M(小粒)6~8M,重量120KG,动力输出轴转数540r/min,外形尺寸:长×宽×高(1190×1156×1000)MM,结构方式:摆动式,肥箱容积:200L | 2018 |  | 非通用类 | 0 | 否 |  | 江苏省
田间管理机械 | 中耕机械 | 中耕机（含甘蔗中耕机） | 幅宽3M及以上中耕机 | 希森天成牌马铃薯中耕培土施肥机 | 山东希成农业机械科技有限公司 | 3ZMP-360 | 6000 | 6000 | 6000 | 6000 | 0 | 0 | 0 | 0 | 0 | 0 | 配套动力范围:92-132.3kW；工作状态外形尺寸:(长×宽×高):3270×3920×1650mm；工作幅宽:3600mm；在最大工作位置苗行通过间隙:≥300；培土器型式:组合式；培土器宽度调节范围:5mm；地轮轮距:3600mm；地轮直径:ø560mm；中耕铲型式:双尖式；中耕铲数量:3×4、2×3个；中耕铲宽度:178mm；传动机构型式:爪式刚性轮；排肥机构型式:外槽轮式 |  | 2018 |  | 非通用类 | 0 | 否 |  | 山东
田间管理机械 | 中耕机械 | 埋藤机 | 幅宽60CM及以上中耕机 | 葡萄埋藤机 | 宁夏智源农业装备有限公司 | 3PMT-130 | 2000 | 2000 | 2000 | 2000 | 1330 | 1330 | 0 | 0 | 0 | 0 | 配套动力kW:66.2；外型尺寸(长×宽×高)mm:2900×2700×1500；埋藤垄宽mm:1300；埋土厚度mm:500~550；工作效率hM2/h:≥0.13；整机质量kg:610.1SLZ-200-1/2蔬菜联合作业机外型尺寸(长×宽×高)mm:2300×2800×1480；配套动力kW:≥36.8；整机质量kg:500；工作幅宽mm:2800；起垄高度cm:≥20；起垄宽度cm:60-160；工作效率hM2/h:0.2~0.27. |  | 2018 |  | 非通用类 | 0 | 否 |  | 宁夏
田间管理机械 | 中耕机械 | 田园管理机 | 功率4KW及以上田园管理机 | 田园管理机 | 潍坊圣川机械有限公司 | 3TG-4QB | 700 | 700 | 700 | 700 | 0 | 0 | 0 | 0 | 0 | 0 | 结构型式:双轮驱动式外形尺寸:1760×690×1100MM结构质量:121KG传动方式:链传动链接方式:直联配套功率:4.05KW开沟幅宽:12CM开沟深度:≧10CM培土幅宽:25C；培土高度:≧15CM；燃油种类:汽油； |  | 2018 |  | 非通用类 | 4.05 | 否 |  | 山东省
田间管理机械 | 中耕机械 | 田园管理机 | 功率4KW及以上田园管理机 | 田园管理机 | 潍坊圣川机械有限公司 | 3TG-4QC | 700 | 700 | 700 | 700 | 0 | 0 | 0 | 0 | 0 | 0 | 结构型式:双轮驱动式外形尺寸:1730×620×1020MM结构质量:110KG传动方式:链传动链接方式:直联配套功率:4.05KW开沟幅宽:12CM开沟深度:≧10CM培土幅宽:25C；培土高度:≧15CM；:汽油； |  | 2018 |  | 非通用类 | 4.05 | 否 |  | 山东省
田间管理机械 | 中耕机械 | 田园管理机 | 功率4KW及以上田园管理机 | 田园管理机 | 重庆美澳机械制造有限公司 | 3TGQ-4 | 700 | 700 | 700 | 700 | 0 | 0 | 0 | 0 | 0 | 0 | 标定功率:4kW；配套动力:ZS170F汽油机 | 1.主机工作状态外形尺寸(长×宽×高):1465×663×1010mm2.主机主离合器型式:摩擦片式3.主机主离合器状态:常开式4.配套功率:4.0KW5.标定转速:3800r/min6.开沟器型式:翼铲式7.配套开沟器传动方式:齿轮传动8.配套开沟器连接方式:悬挂式9.锄草装置型式:铲式10.锄草装置数量:211.配套锄草装置传动方式:齿轮传动12.配套锄草装置连接方式:直联式13.最高行使速度:4.0km/h14.驾驶员耳位噪声:85.8dB(A)15.锄草宽度:62.7cm16.锄草深度:12.1cm17.漏锄率(铲式):2.6%18.开沟深度:11.8cm19.开沟深度稳定性:88.8% | 2018 |  | 非通用类 | 4 | 否 |  | 重庆市
田间管理机械 | 中耕机械 | 田园管理机 | 功率4KW及以上田园管理机 | 田园管理机 | 潍坊三山机械有限公司 | 3TG-4QA | 700 | 700 | 700 | 700 | 0 | 0 | 0 | 0 | 0 | 0 | 工作状态外形尺寸:1800×650×850mm；连接方式:直联；主离合器形式:涨紧轮式；发动机输出传动方式:三角皮带；标定功率:4.0kW；开沟深度:14.6cm；锄草宽度:63cm | 工作状态外形尺寸:1800×650×850mm；连接方式:直联；主离合器形式:涨紧轮式；发动机输出传动方式:三角皮带；标定功率:4.0kW；开沟深度:14.6cm；锄草宽度:63cm | 2018 |  | 非通用类 | 4 | 否 |  | 山东省
田间管理机械 | 中耕机械 | 田园管理机 | 功率4KW及以上田园管理机 | 田园管理机 | 潍坊三山机械有限公司 | 3TG-4Q | 700 | 700 | 700 | 700 | 0 | 0 | 0 | 0 | 0 | 0 | 结构型式:双轮驱动式；外形尺寸(长×宽×高):1880×510×1125mm；结构质量:106kg；连接方式:直联；工作幅宽:开沟14.5cm、培土16cm；开沟深度:10-20cm；培土高度:15-30cm；主传动方式:三角皮带 | 结构型式:双轮驱动式；外形尺寸(长×宽×高):1880×510×1125mm；结构质量:106kg；连接方式:直联；工作幅宽:开沟14.5cm、培土16cm；开沟深度:10-20cm；培土高度:15-30cm；主传动方式:三角皮带 | 2018 |  | 非通用类 | 4 | 否 |  | 山东省
田间管理机械 | 中耕机械 | 田园管理机 | 功率4KW及以上田园管理机 | 田园管理机 | 重庆帝勒金驰通用机械股份有限公司 | 3TGQ-4.5 | 700 | 700 | 700 | 700 | 0 | 0 | 0 | 0 | 0 | 0 | 配套功率:4.9KW |  | 2018 |  | 非通用类 | 4.9 | 否 |  | 重庆市
田间管理机械 | 中耕机械 | 田园管理机 | 功率4KW及以上田园管理机 | 田园管理机 | 日照立盈机械制造有限公司 | 3TG-6.5QKP | 700 | 700 | 700 | 700 | 0 | 0 | 0 | 0 | 0 | 0 | 标定功率:6.3kW； | 结构型式:双轮驱动式；配套发动机(型号:190F；标定功率:6.3kW；额定转速:3600r/min；燃油种类:汽油.)外形尺寸(长*宽*高)mm:1700*740*1000；结构质量:140kg；主传动方式:链动式；离合器型式:涨紧轮式；驱动轮型式:铁轮. | 2018 |  | 非通用类 | 6.3 | 否 |  | 山东省
田间管理机械 | 中耕机械 | 田园管理机 | 功率4KW及以上田园管理机 | 田园管理机 | 日照立盈机械制造有限公司 | 3TG-5QKP | 700 | 700 | 700 | 700 | 0 | 0 | 0 | 0 | 0 | 0 | 标定功率:5.3kW； | 配套发动机(标定功率:5.3kW；额定转速:3600r/min；)外形尺寸(长*宽*高)mm:(开沟)1700*630*930,(培土)1700*630*930；发动机输出传动方式:皮带传动；主离合器型式:涨紧式；主离合器状态:常开. | 2018 |  | 非通用类 | 5.3 | 否 |  | 山东省
田间管理机械 | 中耕机械 | 田园管理机 | 功率4KW及以上田园管理机 | 田园管理机 | 日照立盈机械制造有限公司 | 3TG-4QSA | 700 | 700 | 700 | 700 | 0 | 0 | 0 | 0 | 0 | 0 | 标定功率:4.1kW | 配套发动机(标定功率:4.1kW；额定转速:3600r/min；)外形尺寸(长*宽*高)mm:(锄草)1560*800*860,(起垄)1560*800*860；发动机输出传动方式:齿轮传动；主离合器型式:涨紧式；主离合器状态:常开. | 2018 |  | 非通用类 | 4.1 | 否 |  | 山东省
田间管理机械 | 中耕机械 | 田园管理机 | 功率4KW及以上田园管理机 | 田园管理机 | 日照立盈机械制造有限公司 | 3TG-6.5Q | 700 | 700 | 700 | 700 | 0 | 0 | 0 | 0 | 0 | 0 | 标定功率:6.3kW； | 结构型式:双轮驱动式；配套发动机(型号:190F；标定功率:6.3kW；额定转速:3600r/min；燃油种类:汽油.)外形尺寸(长*宽*高)mm:1820*800*1200；结构质量:114kg；主传动方式:链动式；离合器型式:涨紧轮式；驱动轮型式:胶轮. | 2018 |  | 非通用类 | 6.3 | 否 |  | 山东省
田间管理机械 | 中耕机械 | 田园管理机 | 功率4KW及以上田园管理机 | 田园管理机 | 日照立盈机械制造有限公司 | 3TG-4QS | 700 | 700 | 700 | 700 | 0 | 0 | 0 | 0 | 0 | 0 | 标定功率:4.1kW； | 结构型式:双轮驱动式；配套发动机(型号:170F；标定功率:4.1kW；额定转速:3600r/min；燃油种类:汽油.)外形尺寸(长*宽*高)mm:1620*690*750；结构质量:76kg；主传动方式:轴传动；离合器型式:涨紧轮式；驱动轮型式:胶轮. | 2018 |  | 非通用类 | 4.1 | 否 |  | 山东省
田间管理机械 | 中耕机械 | 田园管理机 | 功率4KW及以上田园管理机 | 田园管理机 | 费县华源农业装备工贸有限公司 | 3TGQ-5.2 | 700 | 700 | 700 | 700 | 0 | 0 | 0 | 0 | 0 | 0 | 配套功率5.2KW. |  | 2018 |  | 非通用类 | 5.2 | 否 |  | 山东省
田间管理机械 | 中耕机械 | 田园管理机 | 功率4KW及以上田园管理机 | 田园管理机 | 费县华源农业装备工贸有限公司 | 3TG-4.6Q | 700 | 700 | 700 | 700 | 0 | 0 | 0 | 0 | 0 | 0 | 配套功率4.6KW. |  | 2018 |  | 非通用类 | 4.6 | 否 |  | 山东省
田间管理机械 | 中耕机械 | 田园管理机 | 功率4KW及以上田园管理机 | 田园管理机 | 仁寿江华农机制造有限公司 | 3TG-4Q | 700 | 700 | 700 | 700 | 0 | 0 | 0 | 0 | 0 | 0 | 套动力型号170F风冷汽油机、功率4.1kW、转速3600r/min,与旋耕刀配套工作幅宽80mm、与旋耕刀配套旋耕深度2-5cm,与开沟器配套工作幅宽40cm、与开沟器配套开沟深度8~15cm,与起垄器配套起垄宽度90cm、与起垄器配套起垄高度20-30cm |  | 2018 |  | 非通用类 | 4 | 否 |  | 四川省
田间管理机械 | 中耕机械 | 田园管理机 | 功率4KW及以上田园管理机 | 田园管理机 | 重庆卓格豪斯机械有限公司 | 3TGQ-5.5 | 700 | 700 | 700 | 700 | 0 | 0 | 0 | 0 | 0 | 0 | 发动机形式:汽油；标定功率:5.8kW；外形尺寸(长×宽×高):156.5cm×61cm×84cm；开沟深度:≥10cm；培土高度:≥15cm | 发动机形式:汽油；标定功率:5.8KW；外形尺寸(长×宽×高):156.5CM×61CM×84CM；开沟深度:≥10CM；培土高度:≥15CM | 2018 |  | 非通用类 | 5.8 | 否 |  | 重庆市
田间管理机械 | 中耕机械 | 田园管理机 | 功率4KW及以上田园管理机 | 田园管理机 | 重庆嘉木机械有限公司 | 3TG-5Q | 700 | 700 | 700 | 700 | 0 | 0 | 0 | 0 | 0 | 0 | 配套功率:5.2kw,配套动力型号名称:GM177F(1/2)汽油机,外形尺寸(长×宽×高):1740mm×620mm×980mm,结构质量:97kg,开沟器(工作幅宽:240mm,开沟深度:≥100mm),培土器(工作幅宽:40mm,培土高度:≥200mm) | 主机结构型式:前置式,主机、开沟器、培土机外形尺寸(长×宽×高)mm:1740×620×980,结构质量(主机、开沟器、培土器)97kg | 2018 |  | 非通用类 | 5.2 | 否 |  | 重庆市
田间管理机械 | 中耕机械 | 田园管理机 | 功率4KW及以上田园管理机 | 田园管理机 | 潍坊海林机械有限公司 | 3TG-5.9Q | 700 | 700 | 700 | 700 | 0 | 0 | 0 | 0 | 0 | 0 | 配套动力:5.9kW | 配置:RB28B汽油机,标定功率:5.9kW,额定转速:2000r/min,起垄高度:≥20cm,工作幅宽83cm；培土器幅宽:18cm,培土高度:≥15cm,作业速度:1-1.5km/h | 2018 |  | 非通用类 | 5.9 | 否 |  | 山东省
田间管理机械 | 中耕机械 | 田园管理机 | 功率4KW及以上田园管理机 | 田园管理机 | 潍坊海林机械有限公司 | 3TG-5.5QX | 700 | 700 | 700 | 700 | 0 | 0 | 0 | 0 | 0 | 0 | 配套动力:5.5kW | 配置:EY28B汽油机,标定功率5.5kW,额定转速2000r/min,开沟器幅宽12cm,开沟深度≥10cm,培土器幅宽25cm,培土高度≥15cm,作业速度≥1km/h | 2018 |  | 非通用类 | 5.5 | 否 |  | 山东省
田间管理机械 | 中耕机械 | 田园管理机 | 功率4KW及以上田园管理机 | 田园管理机 | 潍坊海林机械有限公司 | 3TG-4Q | 700 | 700 | 700 | 700 | 0 | 0 | 0 | 0 | 0 | 0 | 配套动力:4.0kW | 配置:170F/P汽油机,额定转速:3600r/min,标定功率4.0kW,锄草深度≥3cm,工作幅宽72cm；起垄高度:≥15cm,工作幅宽83cm,作业速度1-1.5km/h | 2018 |  | 非通用类 | 4 | 否 |  | 山东省
田间管理机械 | 中耕机械 | 田园管理机 | 功率4KW及以上田园管理机 | 田园管理机 | 重庆旺田机械有限责任公司 | 3TGQ-5.5 | 700 | 700 | 700 | 700 | 0 | 0 | 0 | 0 | 0 | 0 | 配套动力:汽油发动机；配套功率:5.5kW；燃油种类:汽油 | 配套动力:汽油发动机；标定功率:5.5kW；燃油种类:汽油 | 2018 |  | 非通用类 | 5.5 | 否 |  | 重庆市
田间管理机械 | 中耕机械 | 田园管理机 | 功率4KW及以上田园管理机 | 田园管理机 | 潍坊沃富机械有限公司 | 3TG-4QA | 700 | 700 | 700 | 700 | 0 | 0 | 0 | 0 | 0 | 0 | 配套发动机功率:4.0kW |  | 2018 |  | 非通用类 | 4 | 否 |  | 山东省
田间管理机械 | 中耕机械 | 田园管理机 | 功率4KW及以上田园管理机 | 田园管理机 | 潍坊沃富机械有限公司 | 3TG-4Q | 700 | 700 | 700 | 700 | 0 | 0 | 0 | 0 | 0 | 0 | 配套发动机功率:4.05kW |  | 2018 |  | 非通用类 | 4.05 | 否 |  | 山东省
田间管理机械 | 中耕机械 | 田园管理机 | 功率4KW及以上田园管理机 | 田园管理机 | 潍坊沃富机械有限公司 | 3TGQ-4B | 700 | 700 | 700 | 700 | 0 | 0 | 0 | 0 | 0 | 0 | 配套发动机功率:4.0kW |  | 2018 |  | 非通用类 | 4 | 否 |  | 山东省
田间管理机械 | 中耕机械 | 田园管理机 | 功率4KW及以上田园管理机 | 田园管理机 | 威马农机股份有限公司 | 3TG-5Q | 700 | 700 | 700 | 700 | 0 | 0 | 0 | 0 | 0 | 0 | 配套功率:5.1kW、配套发动机型号:177F/P汽油机、额定转速:3600r/min | 配套功率:5.1kW、配套发动机型号:177F/P汽油机、额定转速:3600r/min | 2018 |  | 非通用类 | 5.1 | 否 |  | 重庆市
田间管理机械 | 中耕机械 | 田园管理机 | 功率4KW及以上田园管理机 | 田园管理机 | 长沙恒牛农业科技有限公司 | 3WG-4Q | 700 | 700 | 700 | 700 | 0 | 0 | 0 | 0 | 0 | 0 | 配套动力:170F风冷汽油机；功率:4.2kw |  | 2018 |  | 非通用类 | 4.2 | 否 |  | 湖南省
田间管理机械 | 中耕机械 | 田园管理机 | 功率4KW及以上田园管理机 | 田园管理机 | 德州亚农机械科技有限公司 | 3TG-4DQ | 700 | 700 | 700 | 700 | 0 | 0 | 0 | 0 | 0 | 0 | 外形尺寸(长×宽×高)1340MM×540MM×900MM皮带传动方式,主离合器型式是张紧轮式,耕宽≥40CM,耕深≥5. |  | 2018 |  | 非通用类 | 4 | 否 |  | 山东省
田间管理机械 | 中耕机械 | 田园管理机 | 功率4KW及以上田园管理机 | 田园管理机 | 德州亚农机械科技有限公司 | 3TG-4LQ | 700 | 700 | 700 | 700 | 0 | 0 | 0 | 0 | 0 | 0 | 外形尺寸(长×宽×高)1350MM×540MM×900MM,皮带传动方式,主离合器型式是张紧轮式,耕宽≥40CM,耕深≥5. |  | 2018 |  | 非通用类 | 4 | 否 |  | 山东省
田间管理机械 | 中耕机械 | 田园管理机 | 功率4KW及以上田园管理机 | 田园管理机 | 潍坊森海机械制造有限公司 | 3TG-4Q | 700 | 700 | 700 | 700 | 0 | 0 | 0 | 0 | 0 | 0 | 配套功率:4.0kW | 配置:重庆华伟联龙170F/P汽油机额定转速:3600r/min,标定功率4.0kW锄草深度≥3cm,起垄高度:15-25cm,作业速度:≥1km/h | 2018 |  | 非通用类 | 4 | 否 |  | 山东省
田间管理机械 | 中耕机械 | 田园管理机 | 功率4KW及以上田园管理机 | 田园管理机 | 重庆欣峰达工贸有限公司 | 3TG-4.0Q | 700 | 700 | 700 | 700 | 0 | 0 | 0 | 0 | 0 | 0 | 结构型式:双轮式,工作状态外形尺寸(长×宽×高):1570mm×810mm×910mm,发动机输出传动方式:直联,标定功率:4.0kw,标额定转速:3600r/min,起动方式:反冲式手拉起动,燃油种类:汽油,传动方式:齿轮 | 结构型式:双轮式,工作状态外形尺寸(长×宽×高):1570mm×810mm×910mm,发动机输出传动方式:直联,标定功率:4.0kw,标额定转速:3600r/min,起动方式:反冲式手拉起动,燃油种类:汽油,传动方式:齿轮 | 2018 |  | 非通用类 | 4 | 否 |  | 重庆市
田间管理机械 | 中耕机械 | 田园管理机 | 功率4KW及以上田园管理机 | 田园管理机 | 烟台宏伟工贸有限公司 | 3TGQ-4 | 700 | 700 | 700 | 700 | 0 | 0 | 0 | 0 | 0 | 0 | 产品归档配置配套动力:标定功率4kW外形尺寸:1690*800*860(mm)扶把水平调节范围:225°扶把垂直调节范围:20°发动机输出传动方式:皮带传动主离合器型式:张紧轮式主离合器状态:常开额定转速:3600r/min锄草装置型式:锄草轮式锄草装置数量:2传动方式:链传动连接方式:直联起垄器型式:蝶型起垄器+挡土板式传动方式:链传动连接方式:直联起垄数量:1 | 外形尺寸:1690*800*860(mm)扶把水平调节范围:225°扶把垂直调节范围:20°发动机输出传动方式:皮带传动主离合器型式:张紧轮式主离合器状态:常开配套动力:标定功率4kW额定转速:3600r/min锄草装置型式:锄草轮式锄草装置数量:2传动方式:链传动连接方式:直联起垄器型式:蝶型起垄器+挡土板式传动方式:链传动连接方式:直联起垄数量:1 | 2018 |  | 非通用类 | 4 | 否 |  | 山东省
田间管理机械 | 中耕机械 | 田园管理机 | 功率4KW及以上田园管理机 | 田园管理机 | 烟台宏伟工贸有限公司 | 3TGQ-4A | 700 | 700 | 700 | 700 | 0 | 0 | 0 | 0 | 0 | 0 | 产品归档配置:配套动力:标定功率4kW外形尺寸:1640*800*870(mm)扶把水平调节范围:270°扶把垂直调节范围:20°发动机输出传动方式:皮带传动主离合器型式:张紧轮式主离合器状态:常开配套动力:标定功率4kW额定转速:3600r/min锄草装置型式:锄草轮式锄草装置数量:2传动方式:轴传动连接方式:直联起垄器型式:蝶型起垄器+挡土板式传动方式:轴传动连接方式:直联起垄数量:1 | 外形尺寸:1640*800*870(mm)扶把水平调节范围:270°扶把垂直调节范围:20°发动机输出传动方式:皮带传动主离合器型式:张紧轮式主离合器状态:常开配套动力:标定功率4kW额定转速:3600r/min锄草装置型式:锄草轮式锄草装置数量:2传动方式:轴传动连接方式:直联起垄器型式:蝶型起垄器+挡土板式传动方式:轴传动连接方式:直联起垄数量:1 | 2018 |  | 通用类 | 0 | 否 |  | 山东
田间管理机械 | 中耕机械 | 田园管理机 | 功率4KW及以上田园管理机 | 田园管理机 | 山东鲁潍农业装备有限公司 | 3TGQ-5.5 | 700 | 700 | 700 | 700 | 0 | 0 | 0 | 0 | 0 | 0 | 标定功率(KW):5.5 | 外形尺寸1650×770×880mm,结构质量:70kg,传动方式:三角皮带式,连接方式:直联.配套锄草装置:锄草轮,2个,工作幅宽:75cm,锄草深度:2-6cm.配套培土器:对犁体式,工作幅宽:44cm,培土高度:10-20cm. | 2018 |  | 非通用类 | 5.5 | 否 |  | 山东省
田间管理机械 | 中耕机械 | 田园管理机 | 功率4KW及以上田园管理机 | 田园管理机 | 重庆宗申巴贝锐拖拉机制造有限公司 | 3TGQ-4 | 700 | 700 | 700 | 700 | 0 | 0 | 0 | 0 | 0 | 0 | 动力型号:1P72F/P-G,标定功率:4.2KW | 功率4KW及以上田园管理机；动力型号:1P72F/P-G,标定功率:4.2KW | 2018 |  | 非通用类 | 4.2 | 否 |  | 重庆市
田间管理机械 | 中耕机械 | 田园管理机 | 功率4KW及以上田园管理机 | 田园管理机 | 重庆宗申巴贝锐拖拉机制造有限公司 | 3TG-4.0Q-A | 700 | 700 | 700 | 700 | 0 | 0 | 0 | 0 | 0 | 0 | 动力型号:170F/P-5,标定功率:4.0KW | 4.0KW以上田园管理机；动力型号:170F/P-5汽油机,配套动力:4.0KW | 2018 |  | 非通用类 | 4 | 否 |  | 重庆市
田间管理机械 | 中耕机械 | 田园管理机 | 功率4KW及以上田园管理机 | 田园管理机 | 重庆宗申巴贝锐拖拉机制造有限公司 | 3TGQ-4B | 700 | 700 | 700 | 700 | 0 | 0 | 0 | 0 | 0 | 0 | 动力型号:170F(GH210),标定功率:4.0KW | 功率4KW及以上田园管理机；动力型号:170F,标定功率:4.0KW | 2018 |  | 非通用类 | 4 | 否 |  | 重庆市
田间管理机械 | 中耕机械 | 田园管理机 | 功率4KW及以上田园管理机 | 田园管理机 | 重庆宗申巴贝锐拖拉机制造有限公司 | 3TG-6.0Q-A | 700 | 700 | 700 | 700 | 0 | 0 | 0 | 0 | 0 | 0 | 动力型号:177F/P-5,标定功率:5.8KW | 4.0KW以上田园管理机；动力型号:177F/P-5汽油机,配套动力:5.8KW | 2018 |  | 非通用类 | 5.8 | 否 |  | 重庆市
田间管理机械 | 中耕机械 | 田园管理机 | 功率4KW及以上田园管理机 | 田园管理机 | 邱县骏马机械有限公司 | 3TQG-4 | 700 | 700 | 700 | 700 | 0 | 0 | 0 | 0 | 0 | 0 | 外形尺寸:1400mmX520mmX910mm；传动方式:三角带；标定功率:4.0；燃油种类:汽油；锄草装置型式:铲式；锄草装置数量:3个；锄草工作幅宽:40cm；锄草深度:≥6cm；开沟器型式:铲式；开沟工作幅宽:30cm-40cm；开沟深度:≥6cm；排肥器型式:轮式；施肥深度:≥3cm. | 外形尺寸:1400X520X910mm；传动方式:三角带；标定功率:4.0kW；锄草装置型式:铲式；锄草装置数量:3个；锄草工作幅宽:40cm；锄草深度:≥6cm；开沟器型式:铲式；开沟工作幅宽:30-40cm；开沟深度:≥6cm；排肥器型式:轮式；施肥深度:≥3cm | 2018 |  | 非通用类 | 4 | 否 |  | 河北省
田间管理机械 | 中耕机械 | 田园管理机 | 功率4KW及以上田园管理机 | 田园管理机 | 邱县骏马机械有限公司 | 3TGQ-4D | 700 | 700 | 700 | 700 | 0 | 0 | 0 | 0 | 0 | 0 | 外形尺寸:1600mmX540mmX940mm；传动方式:三角带；标定功率:4.0kW；额定转速:3600r/min；启动方式:手拉；燃油种类:汽油.锄草装置型式:铲式；锄草装置数量:3个；开沟器型式:铲式；排肥器型式:轮式；施肥行数:2行；深度:≥3cm；施肥开沟器型式:铲式. | 外形尺寸:1600mmX540mmX940mm；传动方式:三角带；标定功率:4.0kW；额定转速:3600r/min；启动方式:手拉；燃油种类:汽油.锄草装置型式:铲式；锄草装置数量:3个；开沟器型式:铲式；排肥器型式:轮式；施肥行数:2行；深度:≥3cm；施肥开沟器型式:铲式 | 2018 |  | 非通用类 | 4 | 否 |  | 河北省
田间管理机械 | 中耕机械 | 田园管理机 | 功率4KW及以上田园管理机 | 田园管理机 | 邱县骏马机械有限公司 | 3TG-4.1QB | 700 | 700 | 700 | 700 | 0 | 0 | 0 | 0 | 0 | 0 | 结构型式:双轮驱动；外形尺寸:1450mmX580mmX1000mm；结构质量:79kg；主传动方式:直联；标定功率:4.1kW；燃油种类:汽油；耘耕器型式:铲式；深度:5-8cm | 结构型式:双轮驱动；外形尺寸:1450mmX580mmX1000mm；结构质量:79kg；主传动方式:直联；标定功率:4.1kW；燃油种类:汽油；耘耕器型式:铲式；深度:5-8cm.开沟型式:铲式；开沟深度:5-8cm | 2018 |  | 非通用类 | 4.1 | 否 |  | 河北省
田间管理机械 | 中耕机械 | 田园管理机 | 功率4KW及以上田园管理机 | 田园管理机 | 邱县骏马机械有限公司 | 3TGQ-4A | 700 | 700 | 700 | 700 | 0 | 0 | 0 | 0 | 0 | 0 | 外形尺寸:1420mmX580mmX920mm；传动方式:三角带；标定功率:4.0kW；汽油机,单缸、四冲程；额定转速:3600r/min；启动方式:手拉.锄草装置型式:铲式；锄草装置数量:3个；开沟器型式:铲式；排肥器型式:轮式；施肥行数:2行；施肥开沟器型式:铲式. | 外形尺寸:1420mmX580mmX920mm；传动方式:三角带；标定功率:4.0kW；汽油机,单缸、四冲程；额定转速:3600r/min；启动方式:手拉.锄草装置型式:铲式；锄草装置数量:3个；开沟器型式:铲式；排肥器型式:轮式；施肥行数:2行；施肥开沟器型式:铲式. | 2018 |  | 非通用类 | 4 | 否 |  | 河北省
田间管理机械 | 中耕机械 | 田园管理机 | 功率4KW及以上田园管理机 | 田园管理机 | 邱县骏马机械有限公司 | 3TGQ-4P | 700 | 700 | 700 | 700 | 0 | 0 | 0 | 0 | 0 | 0 | 外形尺寸:1420mmX580mmX920mm；传动方式:三角带；标定功率:4.0kW；额定转速:3600r/min；启动方式:手拉；燃油种类:汽油.开沟器型式:铲式；排肥器型式:轮式；施肥行数:2行；施肥开沟器型式:铲式. | 外形尺寸:1420mmX580mmX920mm；传动方式:三角带；标定功率:4.0kW；额定转速:3600r/min；启动方式:手拉；燃油种类:汽油.开沟器型式:铲式；排肥器型式:轮式；施肥行数:2行；施肥开沟器型式:铲式 | 2018 |  | 非通用类 | 0 | 否 |  | 河北省
田间管理机械 | 中耕机械 | 田园管理机 | 功率4KW及以上田园管理机 | 田园管理机 | 邱县骏马机械有限公司 | 3TGQ-4C | 700 | 700 | 700 | 700 | 0 | 0 | 0 | 0 | 0 | 0 | 外形尺寸:1400mmX580mmX950mm；传动方式:直联；标定功率:4.2kW；额定转速:3600r/min；启动方式:手拉；燃油种类:汽油.锄草装置型式:铲式；锄草装置数量:2个；开沟器型式:铲式；排肥器型式:轮式；施肥行数:2行；施肥开沟器型式:铲式. | 外形尺寸:1400mmX580mmX950mm；传动方式:直联；标定功率:4.2kW；额定转速:3600r/min；启动方式:手拉；燃油种类:汽油.锄草装置型式:铲式；锄草装置数量:2个；开沟器型式:铲式；排肥器型式:轮式；施肥行数:2行；施肥开沟器型式:铲式 | 2018 |  | 非通用类 | 4.2 | 否 |  | 河北省
田间管理机械 | 中耕机械 | 田园管理机 | 功率4KW及以上田园管理机 | 田园管理机 | 潍坊福晟机械有限公司 | 3TG-5Q | 700 | 700 | 700 | 700 | 0 | 0 | 0 | 0 | 0 | 0 | 主机:型号:3TG-5Q,外形尺寸长X宽X高(mm):1615X620X1100,结构质量:95kg,主传动方式:三角皮带,离合器型式:涨紧轮式,行走轮型式:胶轮,发动机型号:177(1/2CD)/P-1,标定功率:5.2kW,额定转速:1800r/min,燃油种类:汽油.配套开沟器:外形尺寸长X宽X高(mm):1800X850X950,型式:驱动刀轮式,工作幅宽:13cm,结构质量:132kg,传动方式:链传动,连接方式:直联,作业速度:≥1km/h,开沟深度:10-20cm.配套培土器:外形尺寸长X宽X高(mm):1800X600X1000,型式:驱动刀轮式,工作幅宽:21.0cm,结构质量:127kg,传动方式:链传动,连接方式:直联,作业速度:≥1km/h,培土高度:10-25cm. |  | 2018 |  | 非通用类 | 5.2 | 否 |  | 山东省
田间管理机械 | 中耕机械 | 田园管理机 | 功率4KW及以上田园管理机 | 田园管理机 | 盐城万富隆机械制造有限公司 | 3TGQ-6C | 700 | 700 | 700 | 700 | 0 | 0 | 0 | 0 | 0 | 0 | 配套功率6.5KW |  | 2018 |  | 非通用类 | 6.5 | 否 |  | 江苏省
田间管理机械 | 中耕机械 | 田园管理机 | 功率4KW及以上田园管理机 | 田园管理机 | 重庆华田浩犁机械有限责任公司 | 3TG-4Q | 700 | 700 | 700 | 700 | 0 | 0 | 0 | 0 | 0 | 0 | 外形尺寸:1500×600×980mm；结构质量:93kg；配套功率:4.1KW；转移通过性:最小轮距:355mm；最小离地间隙:60mm；配套动力型号:G200FA风冷汽油机；标定转速:3600r/min；配开沟器外形尺寸(长×宽×高):1500×725×980mm；配开沟器结构质量:100kg；开沟器开沟深度:≥10cm；开沟速度:≥0.8km/h配培土器外形尺寸(长×宽×高):1500×725×980mm；配培土器结构质量:100kg；培土高度:≥15；培土速度:≥0.8km/h； |  | 2018 |  | 非通用类 | 4.1 | 否 |  | 重庆市
田间管理机械 | 中耕机械 | 田园管理机 | 功率4KW及以上田园管理机 | 田园管理机 | 重庆华世丹机械制造有限公司 | 3TGQ-5 | 700 | 700 | 700 | 700 | 0 | 0 | 0 | 0 | 0 | 0 | 配套动力额定功率:5.1KW；主机外形尺寸:1820×705×1010mm；发动机输出传动方式:直联；主离合器型式:摩擦片式；主离合器状态:常开式；配套开沟器型式:刀片式；配套开沟器传动方式:直齿传动；配套培土器型式:刀片式；配套培土器传动方式:直齿传动；配套起垄器型式:合土式；起垄数量:1垄. | 套动力额定功率:5.1KW；主机外形尺寸:1820×705×1010mm；发动机输出传动方式:直联；主离合器型式:摩擦片式；主离合器状态:常开式；配套开沟器型式:刀片式；配套开沟器传动方式:直齿传动；配套培土器型式:刀片式；配套培土器传动方式:直齿传动；配套起垄器型式:合土式；起垄数量:1垄. | 2018 |  | 非通用类 | 5.1 | 否 |  | 重庆市
田间管理机械 | 中耕机械 | 中耕追肥机 | 作业幅宽3M及以上中耕追肥机 | 中耕追肥机 | 宁夏智源农业装备有限公司 | 3ZF-3.5 | 6000 | 6000 | 6000 | 6000 | 0 | 0 | 0 | 0 | 0 | 0 | 整机质量kg:480；配套动力kW:≥37；工作幅宽cm:360；耕深cm:8~12；行数:5~7；亩播肥量kg:0~150；纯工作小时生产率hM2/h:0.4~0.6. |  | 2018 |  | 非通用类 | 0 | 否 |  | 宁夏
田间管理机械 | 中耕机械 | 中耕追肥机 | 作业幅宽3M及以上中耕追肥机 | 中耕施肥机 | 黑龙江德沃科技开发有限公司 | 3ZG-5 | 6000 | 6000 | 6000 | 6000 | 0 | 0 | 0 | 0 | 0 | 0 | 机具工作幅宽:3.6m,外形尺寸(长×宽×高):3900×2000×1350mm,结构质量:1200kg,在最大工作位置苗行通过间隙:380mm；运输间隙:≥350mm；施肥开沟器型式:铧式；数量:5个；培土器型式:双翼式；培土器数量5个；中耕铲型式:凿式；中耕铲数量:5个,排肥器型式:绞龙推送式；排肥器数量:2个；肥箱容积:860L；传动型式:链传动；地轮轮距:3200-3600mm；地轮直径:550mm；配套动力范围:≥73.5kW. | 机具工作幅宽:3.6m,外形尺寸(长×宽×高):3900×2000×1350mm,结构质量:1200kg,在最大工作位置苗行通过间隙:380mm；运输间隙:≥350mm；施肥开沟器型式:铧式；数量:5个；培土器型式:双翼式；培土器数量5个；中耕铲型式:凿式；中耕铲数量:5个,排肥器型式:绞龙推送式；排肥器数量:2个；肥箱容积:860L；传动型式:链传动；地轮轮距:3200-3600mm；地轮直径:550mm；配套动力范围:≥73.5kW. | 2018 |  | 非通用类 | 73.5 | 否 |  | 黑龙江省
田间管理机械 | 中耕机械 | 中耕追肥机 | 作业幅宽1M-2M中耕追肥机 | 中耕施肥机 | 黑龙江德沃科技开发有限公司 | 3ZF-1.8 | 800 | 800 | 800 | 800 | 0 | 0 | 0 | 0 | 0 | 0 | 工作幅宽:1800mm,型号规格:3ZF-1.8；工作状态外形尺寸(长×宽×高):1650×2100×1600mm；工作小时生产率:0.5-1.5hm2/h；行距700-900mm；工作行数:2行；工作幅宽:1800mm；排肥器型式:绞龙推进；排肥器数量:2个；中耕部件型式:凿形铲；中耕部件数量:3个；起垄机构型式:狸首式；起垄机构数量:3个. | 工作幅宽:1800mm,型号规格:3ZF-1.8；工作状态外形尺寸(长×宽×高):1650×2100×1600mm；行距700-900mm；工作行数:2行；工作幅宽:1800mm；排肥器型式:绞龙推进；排肥器数量:2个；起垄机构型式:狸首式；起垄机构数量:3个；中耕部件型式:凿形铲；中耕部件数量:3个. | 2018 |  | 非通用类 | 58.5 | 否 |  | 黑龙江省
田间管理机械 | 中耕机械 | 中耕追肥机 | 作业幅宽2M-3M中耕追肥机 | 松砂施肥残膜回收一体机 | 中卫市天元锋农业机械制造有限责任公司 | 2FX-2.1 | 1900 | 1900 | 1900 | 1900 | 0 | 0 | 0 | 0 | 0 | 0 | 外形尺寸:2100*1080*1200mm；配套动力:13.2.-18.4kW；作业幅宽:2100mm；排肥量:0-3000(农家肥)kg/hm2 | 外形尺寸:2100*1080*1200mm；配套动力:13.2.-18.4kW；作业幅宽:2100mm；排肥量:0-3000(农家肥)kg/hm2 | 2018 |  | 非通用类 | 18.4 | 否 |  | 宁夏
田间管理机械 | 植保机械 | 喷杆喷雾机 | 12m以下悬挂及牵引式喷杆喷雾机 | 喷杆式喷雾机 | 台州信溢农业机械有限公司 | XY-300/6 | 1100 | 1100 | 1100 | 1100 | 730 | 730 | 0 | 0 | 0 | 0 | 型式:悬挂式；规格型号,XY-300/6；运输状态外形尺寸(长×宽×高)(mm):1942×960×1450；药箱容量(l):300；喷杆作业(整机作业)常用工作压力(MPa):0.2-0.4；喷杆喷幅(m):6；配套泵:隔膜泵,工作压力(MPa):3,流量(l/min):30,转速(r/min):550；配套喷头:扇形防滴喷头,数量(个):12,喷量(单个)(l/min):1.0-1.4 | 型式:悬挂式；药箱容量(l):300；喷杆作业(整机作业)常用工作压力(MPa):0.2-0.4；喷杆喷幅(m):6；配套泵:隔膜泵,工作压力(MPa):3,流量(l/min):30,转速(r/min):550；配套喷头:扇形防滴喷头,数量(个):12,喷量(单个)(l/min):1.0-1.4. | 2018 |  | 通用类 | 0 | 否 |  | 浙江
田间管理机械 | 植保机械 | 喷杆喷雾机 | 12m以下悬挂及牵引式喷杆喷雾机 | 喷杆式喷雾机 | 台州信溢农业机械有限公司 | XY-300/8 | 1100 | 1100 | 1100 | 1100 | 730 | 730 | 0 | 0 | 0 | 0 | 型式:悬挂式；规格型号,XY-300/8；运输状态外形尺寸(长×宽×高)(mm):1900×1000×1600；药箱容量(l):300；喷杆作业(整机作业)常用工作压力(MPa):0.2-0.4；喷杆喷幅(m):8；配套泵:隔膜泵,工作压力(MPa):3,流量(l/min):55,转速(r/min):550；配套喷头:扇形防滴喷头,数量(个):16,喷量(单个)(l/min):1.0-1.4 | 型式:悬挂式；药箱容量(l):300；喷杆作业(整机作业)常用工作压力(MPa):0.2-0.4；喷杆喷幅(m):8；配套泵:隔膜泵,工作压力(MPa):3,流量(l/min):55,转速(r/min):550；配套喷头:扇形防滴喷头,数量(个):16,喷量(单个)(l/min):1.0-1.4. | 2018 |  | 通用类 | 0 | 否 |  | 浙江
田间管理机械 | 植保机械 | 喷杆喷雾机 | 12m以下悬挂及牵引式喷杆喷雾机 | 喷杆式喷雾机 | 邯郸市沃达丰农业药械有限公司 | 3W-400-10 | 1100 | 1100 | 1100 | 1100 | 730 | 730 | 0 | 0 | 0 | 0 | 喷幅:10m；形式:悬挂式 | 喷幅:10m,形式:悬挂式,药箱容量:400L | 2018 |  | 通用类 | 0 | 否 |  | 河北省
田间管理机械 | 植保机械 | 喷杆喷雾机 | 12m以下悬挂及牵引式喷杆喷雾机 | 悬挂式喷杆喷雾机 | 邯郸市升华哈迪机械制造股份有限公司 | 3WSH100A | 1100 | 1100 | 1100 | 1100 | 730 | 730 | 0 | 0 | 0 | 0 | 1、规格型号:3WSH100A；2、结构型式:悬挂式；3、运输状态外形尺寸(长×宽×高)mm:2180×1200×1700；4、药箱容量L:650；5、喷杆作业(整机作业)常用工作压力mpa:0.3-0.5；6、喷杆喷幅M:10；7、配套泵名称:隔膜泵；8、配套泵工作压力mpa:3.0；9、配套泵流量L/min:70-80；10、配套泵转速r/min:550；11、配套喷头型式:扇形防滴喷头；12、配套喷头数量(个):20；13、配套喷头喷量(单个)L/min:1.6-1.8； | 1、规格型号:3WSH100A；2、结构型式:悬挂式；3、运输状态外形尺寸(长×宽×高)mm:2180×1200×1700；4、药箱容量L:650；5、喷杆作业(整机作业)常用工作压力mpa:0.3-0.5；6、喷杆喷幅M:10；7、配套泵名称:隔膜泵；8、配套泵工作压力mpa:3.0；9、配套泵流量L/min:70-80；10、配套泵转速r/min:550；11、配套喷头型式:扇形防滴喷头；12、配套喷头数量(个):20；13、配套喷头喷量(单个)L/min:1.6-1.8； | 2018 |  | 通用类 | 30 | 否 |  | 河北省
田间管理机械 | 植保机械 | 喷杆喷雾机 | 12m以下悬挂及牵引式喷杆喷雾机 | 悬挂式喷杆喷雾机 | 邯郸市升华哈迪机械制造股份有限公司 | 3WSH100 | 1100 | 1100 | 1100 | 1100 | 730 | 730 | 0 | 0 | 0 | 0 | 1、规格型号:3WSH100；2、结构型式:悬挂式；3、运输状态外形尺寸(长×宽×高)mm:1950×880×1150；4、药箱容量L:400；5、喷杆作业(整机作业)常用工作压力mpa:0.3-0.5；6、喷杆喷幅M:8；7、配套泵名称:隔膜泵；8、配套泵工作压力mpa:2.5；9、配套泵流量L/min:45-48；10、配套泵转速r/min:550；11、配套喷头型式:扇形防滴喷头；12、配套喷头数量(个):16；13、配套喷头喷量(单个)L/min:1.6-1.8； | 1、规格型号:3WSH100；2、结构型式:悬挂式；3、运输状态外形尺寸(长×宽×高)mm:1950×880×1150；4、药箱容量L:400；5、喷杆作业(整机作业)常用工作压力mpa:0.3-0.5；6、喷杆喷幅M:8；7、配套泵名称:隔膜泵；8、配套泵工作压力mpa:2.5；9、配套泵流量L/min:45-48；10、配套泵转速r/min:550；11、配套喷头型式:扇形防滴喷头；12、配套喷头数量(个):16；13、配套喷头喷量(单个)L/min:1.6-1.8； | 2018 |  | 通用类 | 0 | 否 |  | 河北省
田间管理机械 | 植保机械 | 喷杆喷雾机 | 12m以下悬挂及牵引式喷杆喷雾机 | 悬挂式喷杆喷雾机 | 山东永佳动力股份有限公司 | 3WX-450 | 1100 | 1100 | 1100 | 1100 | 730 | 730 | 0 | 0 | 0 | 0 | 型式:悬挂式运输状态外形尺寸(长X宽X高MM):2220X1110X1500药箱容量(L):450喷雾工作压力(MPA)0.2-0.4喷杆喷幅(M):9配套泵名称:三缸柱塞泵配套泵工作压力(MPA):2.5配套泵流量(L/MIN):30配套泵转速(R/MIN):600配套喷头型式:扇形喷头配套喷头数量(个):16配套喷头雾锥角(°):110配套喷头喷量单个(L/MIN):0.4MPA时1.36(1003)0.68(110015)0.45(11001)配套喷头间隔(MM):500 | 型式:悬挂式运输状态外形尺寸(长×宽×高)MM:2220×1110×1500药箱容量(L):450喷雾工作压力(MPA):0.2~0.4喷杆喷幅(M):9配套泵名称:三缸柱塞泵配套泵工作压力(MPA)2.5配套泵流量(L/MIN):30配套泵转速(R/MIN):600配套喷头型式:扇形喷头配套喷头数量(个):16配套喷头雾锥角(°):110配套喷头喷量(单个)L/MIN:0.4MPA时1.36(11003)0.68(110015)0.45(11001)配套喷头间隔(MM):500 | 2018 |  | 通用类 | 0 | 否 |  | 山东省
田间管理机械 | 植保机械 | 喷杆喷雾机 | 12m以下悬挂及牵引式喷杆喷雾机 | 喷杆式喷雾机 | 北京丰茂植保机械有限公司 | 3W-400 | 1100 | 1100 | 1100 | 1100 | 730 | 730 | 0 | 0 | 0 | 0 | 喷幅:10m；形式:悬挂式 | 1、名称:喷杆式喷雾机,2、商标:/,3、规格型号:3W-400,4、型式:悬挂式,5、运输状态外形尺寸(长X宽X高)2100X1040X1400(MM),6、药箱容量:400(L),7、喷杆作业(整机作业)常用工作压力:0.2-0.4(MPA),8、喷杆喷幅:10(M),9、配套泵:隔膜泵,10、工作压力:≤3.0(MPA),11、流量:≤40(L/MIN),12、转速:450-550(R/MIN),13、配套喷头:扇形雾喷头,14、数量:20(个),15、喷量(单个):1.18(L/MIN)(0.3MPA压力下) | 2018 |  | 通用类 | 0 | 否 |  | 北京市
田间管理机械 | 植保机械 | 喷杆喷雾机 | 12m以下悬挂及牵引式喷杆喷雾机 | 喷杆式喷雾机 | 北京丰茂植保机械有限公司 | 3W-300 | 1100 | 1100 | 1100 | 1100 | 730 | 730 | 0 | 0 | 0 | 0 | 喷幅:8m；形式:悬挂式 | 1、名称:喷杆式喷雾机,2、商标:/,3、规格型号:3W-300,4、型式:悬挂式,5、运输状态外形尺寸(长X宽X高)1835X1003X1385(MM),6、药箱容量:300L,7、喷杆作业(整机作业)常用工作压力:0.2-0.4(MPA),8、喷杆喷幅:8(M),9、喷套泵:隔膜泵,10、工作压力:≤3.0(MPA),11、流量:≤40(L/MIN),12、转速:450-550(R/MIN),13、配套喷头:扇形雾喷头,14、数量:16(个)15、喷量(单个):1.18(L/MIN)(0.3MPA压力下) | 2018 |  | 通用类 | 0 | 否 |  | 北京市
田间管理机械 | 植保机械 | 喷杆喷雾机 | 12—18m悬挂及牵引式喷杆喷雾机 | 喷杆式喷雾机 | 北京丰茂植保机械有限公司 | 3W-600E | 2200 | 2200 | 2200 | 2200 | 1460 | 1460 | 0 | 0 | 0 | 0 | 喷幅:12m；形式:悬挂式 | 1、名称:喷杆式喷雾机,2、商标:/,3、规格型号:3W-600E,4、型式:悬挂式,5、运输状态外形尺寸(长X宽X高)2110X1425X1360(MM),6、药箱容量:600(L),7、喷杆作业(整机作业)常用工作压力:0.2-0.4(MPA),8、喷杆喷幅:12(M),9、配套泵:隔膜泵,10、工作压力:4.0(MPA),11、流量:54.1(L/MIN),12、转速:550(R/MIN),13、配套喷头:扇形雾喷头,14、数量:24(个),15、雾锥角:110度；16、喷量(单个):1.18(L/MIN)(0.3MPA压力下)；17、间隔:500(MM) | 2018 |  | 通用类 | 0 | 否 |  | 北京市
田间管理机械 | 植保机械 | 喷杆喷雾机 | 12—18m悬挂及牵引式喷杆喷雾机 | 悬挂式喷杆喷雾机 | 邯郸市升华哈迪机械制造股份有限公司 | 3WSH200A | 2200 | 2200 | 2200 | 2200 | 1460 | 1460 | 0 | 0 | 0 | 0 | 1、规格型号:3WSH200A；2、结构型式:悬挂式；3、运输状态外形尺寸(长×宽×高)mm:2860×2540×1950；4、药箱容量L:1000；5、喷杆作业(整机作业)常用工作压力mpa:0.3-0.5；6、喷杆喷幅M:14；7、配套泵名称:隔膜泵；8、配套泵工作压力mpa:3.0；9、配套泵流量L/min:70-80；10、配套泵转速r/min:550；11、配套喷头型式:扇形防滴喷头；12、配套喷头数量(个):28；13、配套喷头喷量(单个)L/min:1.6-1.8； | 1、规格型号:3WSH200A；2、结构型式:悬挂式；3、运输状态外形尺寸(长×宽×高)mm:2860×2540×1950；4、药箱容量L:1000；5、喷杆作业(整机作业)常用工作压力mpa:0.3-0.5；6、喷杆喷幅M:14；7、配套泵名称:隔膜泵；8、配套泵工作压力mpa:3.0；9、配套泵流量L/min:70-80；10、配套泵转速r/min:550；11、配套喷头型式:扇形防滴喷头；12、配套喷头数量(个):28；13、配套喷头喷量(单个)L/min:1.6-1.8； | 2018 |  | 通用类 | 70 | 否 |  | 河北省
田间管理机械 | 植保机械 | 喷杆喷雾机 | 12—18m悬挂及牵引式喷杆喷雾机 | 喷杆式喷雾机 | 邯郸市沃达丰农业药械有限公司 | 3W-650-12 | 2200 | 2200 | 2200 | 2200 | 1460 | 1460 | 0 | 0 | 0 | 0 | 喷幅:12m；形式:悬挂式 | 喷幅:12m,形式:悬挂式,药箱容量:650L | 2018 |  | 通用类 | 0 | 否 |  | 河北省
田间管理机械 | 植保机械 | 喷杆喷雾机 | 12—18m悬挂及牵引式喷杆喷雾机 | 喷杆式喷雾机 | 台州信溢农业机械有限公司 | PXX12Z/680 | 2200 | 2200 | 2200 | 2200 | 1460 | 1460 | 0 | 0 | 0 | 0 | 型式:悬挂式；规格型号:PXX12Z/680；外形尺寸(长×宽×高)(mm):1906×11888×2011；药箱容量(l):600；工作压力(MPa):0.3-0.5；喷杆喷幅(m):12；配套泵:隔膜泵,工作压力(MPa):4.0,流量(l/min):78； | 型式:悬挂式；药箱容量(l):600；工作压力(MPa):0.3-0.5；喷杆喷幅(m):12；配套泵:隔膜泵,工作压力(MPa):4.0,流量(l/min):78. | 2018 |  | 通用类 | 0 | 否 |  | 浙江
田间管理机械 | 植保机械 | 喷杆喷雾机 | 12—18m悬挂及牵引式喷杆喷雾机 | 悬挂式喷杆喷雾机 | 现代农装科技股份有限公司 | 3WX-650 | 2200 | 2200 | 2200 | 2200 | 1460 | 1460 | 0 | 0 | 0 | 0 | 喷幅:12米,形式:悬挂式 | 配套动力(KW):大于等于40,结构型式:悬挂式,外形尺寸(运输状态)MM:1350×2440×1750,结构质量(KG)350,药箱额定容量:650L,配套喷头型式:防滴喷头(配扇形雾喷嘴),喷头数量:24个,喷杆长度M:12,喷杆升降机构型式:手动,喷杆折叠机构型式:手动,配套泵名称:隔膜泵,配套泵型号:MB480,配套泵流量:80L/MIN. | 2018 |  | 通用类 | 0 | 否 |  | 北京市
田间管理机械 | 植保机械 | 喷杆喷雾机 | 12—18m悬挂及牵引式喷杆喷雾机 | 喷杆式喷雾机 | 中机美诺科技股份有限公司 | 3860 | 2200 | 2200 | 2200 | 2200 | 1460 | 1460 | 0 | 0 | 0 | 0 | 型式:悬挂式；喷杆喷幅:12.5米；运输状态尺寸:1450MM×2600MM×1600MM；药箱容量:1000L；配套泵名称、型号、流量及数量:隔膜泵、三缸、100L/MIN、1个；配套喷头型式、数量、间隔、喷量:扇形防滴喷头、25个、500MM、1.8/MIN(单个) |  | 2018 |  | 通用类 | 0 | 否 |  | 北京市
田间管理机械 | 植保机械 | 喷杆喷雾机 | 18m及以上悬挂及牵引式喷杆喷雾机 | 悬挂式喷杆喷雾机 | 安徽卫民现代农业装备有限公司 | 3WPG-160-800 | 10000 | 10000 | 10000 | 10000 | 6660 | 6660 | 0 | 0 | 0 | 0 | 喷幅:19米,悬挂式 |  | 2018 |  | 通用类 | 0 | 否 |  | 安徽省
田间管理机械 | 植保机械 | 喷杆喷雾机 | 18m及以上悬挂及牵引式喷杆喷雾机 | 喷杆式喷雾机 | 中机美诺科技股份有限公司 | 3880 | 10000 | 10000 | 10000 | 10000 | 6660 | 6660 | 0 | 0 | 0 | 0 | 型式:悬挂式；喷杆喷幅:22米；药箱容量:1500L；配套泵名称、型号、流量及数量:隔膜泵、四缸、185L/MIN；配套喷头型式、数量、间隔、喷量:扇形防滴喷头、44个、500MM、1.8L/MIN(单个) |  | 2018 |  | 通用类 | 0 | 否 |  | 北京市
田间管理机械 | 植保机械 | 喷杆喷雾机 | 18m及以上悬挂及牵引式喷杆喷雾机 | 喷杆喷雾机 | 中机美诺科技股份有限公司 | 3920 | 10000 | 10000 | 10000 | 10000 | 6660 | 6660 | 0 | 0 | 0 | 0 | 喷幅:22m；形式:牵引式； |  | 2018 |  | 通用类 | 0 | 否 |  | 北京市
田间管理机械 | 植保机械 | 喷杆喷雾机 | 18m及以上悬挂及牵引式喷杆喷雾机 | 悬挂式喷杆喷雾机 | 现代农装科技股份有限公司 | 3WX-1000 | 10000 | 10000 | 10000 | 10000 | 6660 | 6660 | 0 | 0 | 0 | 0 | 喷幅:18米,形式:悬挂式 | 配套动力(KW):大于等于73.5,结构型式:悬挂式,外形尺寸(运输状态)MM:1650×2950×3550,结构质量(KG)780,药箱额定容量:1000L,配套喷头型式:防滴喷头(配扇形雾喷嘴),喷头数量:37个,喷杆长度M:18,喷杆升降机构型式:液压,喷杆折叠机构型式:液压,配套泵名称:隔膜泵,配套泵型号:AR215,配套泵流量:215L/MIN. | 2018 |  | 通用类 | 0 | 否 |  | 北京市
田间管理机械 | 植保机械 | 喷杆喷雾机 | 18m及以上悬挂及牵引式喷杆喷雾机 | 悬挂式喷杆喷雾机 | 天津润丰农业工程技术有限公司 | 3WPX-1000 | 10000 | 10000 | 10000 | 10000 | 6660 | 6660 | 0 | 0 | 0 | 0 | 型式:悬挂式,外形尺寸:2500mm*2800mm*1460mm,药箱容量:1000L,喷杆作业(整机作业)常用工作压力:0.2~0.6Mpa,喷头型式:扇形,喷杆喷幅:18m,配套泵型式:隔膜泵,工作压力:3.0Mpa,流量:90~100L/min. | 型式:悬挂式,外形尺寸:2500mm*2800mm*1460mm,药箱容量:1000L,喷杆作业(整机作业)常用工作压力:0.2~0.6Mpa,喷头型式:扇形,喷杆喷幅:18m,配套泵型式:隔膜泵,工作压力:3.0Mpa,流量:90~100L/min. | 2018 |  | 通用类 | 0 | 是 | 安徽省取消 | 天津市
田间管理机械 | 植保机械 | 喷杆喷雾机 | 18m及以上悬挂及牵引式喷杆喷雾机 | 喷杆式喷雾机 | 黑龙江德沃科技开发有限公司 | 3WP-1200S | 10000 | 10000 | 10000 | 10000 | 6660 | 6660 | 0 | 0 | 0 | 0 | 结构型式:悬挂式；规格型号:3WP-1200S；外形尺寸(长×宽×高):工作状态:2270×24000×2930mm；运输状态2270×2315×2930mm；药箱容量:1200L；喷杆作业(整机作业)常用工作压力:0.3-0.5Mpa,喷头型式:扇形喷嘴；喷杆升降机构型式:液压；喷杆折叠机构型式:液压；喷杆喷杆长度:24000mm,配套动力名称、结构型式:轮式拖拉机；配套动力标定功率/转速:≥73.5/540kW/(r/min)；配套泵型式:隔膜泵；配套泵工作压力:0.8~2MPa；配套泵工作压力:250L；离地间隙:≥450mm； |  | 2018 |  | 通用类 | 0 | 否 |  | 黑龙江省
田间管理机械 | 植保机械 | 喷杆喷雾机 | 18m及以上悬挂及牵引式喷杆喷雾机 | 悬挂式喷杆喷雾机 | 三门博洛尼机械有限公司 | 3WPX-700 | 10000 | 10000 | 10000 | 10000 | 6660 | 6660 | 0 | 0 | 0 | 0 | 喷幅:18m；形式:悬挂式 |  | 2018 |  | 通用类 | 0 | 否 |  | 浙江省
田间管理机械 | 植保机械 | 喷杆喷雾机 | 18m及以上悬挂及牵引式喷杆喷雾机 | 喷杆式喷雾机 | 台州信溢农业机械有限公司 | PQL18/3000 | 10000 | 10000 | 10000 | 10000 | 6660 | 6660 | 0 | 0 | 0 | 0 | 型式:牵引式；规格型号:PQL18/3000；外形尺寸(长×宽×高)(mm):5673×18720×3326；药箱容量(l):3000；喷杆作业(整机作业)常用工作压力(MPa):0.3-0.5；喷杆喷幅(m):18；配套泵:隔膜泵,工作压力(MPa):2.0,流量(l/min):215 | 型式:牵引式；药箱容量(l):3000；喷杆作业(整机作业)常用工作压力(MPa):0.3-0.5；喷杆喷幅(m):18；配套泵:隔膜泵,工作压力(MPa):2.0,流量(l/min):215. | 2018 |  | 通用类 | 0 | 否 |  | 浙江
田间管理机械 | 植保机械 | 喷杆喷雾机 | 18m及以上悬挂及牵引式喷杆喷雾机 | 喷杆式喷雾机 | 台州信溢农业机械有限公司 | XY-1200/21 | 10000 | 10000 | 10000 | 10000 | 6660 | 6660 | 0 | 0 | 0 | 0 | 型式:悬挂式；规格型号:XY-1200/21；外形尺寸(长×宽×高)(mm):3920×21900×2400；药箱容量(l):1200；工作压力(MPa):0.3-0.5,喷杆喷幅(m):21；配套泵:隔膜泵,工作压力(MPa)2.0；流量(l/min):215； | 型式:悬挂式；药箱容量(l):1200；工作压力(MPa):0.3-0.5,喷杆喷幅(m):21；配套泵:隔膜泵,工作压力(MPa)2.0；流量(l/min):215. | 2018 |  | 通用类 | 0 | 否 |  | 浙江
田间管理机械 | 植保机械 | 喷杆喷雾机 | 18m及以上悬挂及牵引式喷杆喷雾机 | 悬挂式喷杆喷雾机 | 武汉炳成塑业有限公司 | 3WP-18X | 10000 | 10000 | 10000 | 10000 | 6660 | 6660 | 0 | 0 | 0 | 0 | 喷幅:18.5M形式:悬挂式 | 喷幅:18.5M形式:悬挂式喷杆工作压力:0.3-0.5水箱容量:300L | 2018 |  | 通用类 | 0 | 否 |  | 湖北省
田间管理机械 | 植保机械 | 喷杆喷雾机 | 18m及以上悬挂及牵引式喷杆喷雾机 | 喷杆式喷雾机 | 邯郸市沃达丰农业药械有限公司 | 3W-1200-21 | 10000 | 10000 | 10000 | 10000 | 6660 | 6660 | 0 | 0 | 0 | 0 | 喷幅:22m；形式:悬挂式 | 喷幅:22m,形式:悬挂式,药箱容量:1200L | 2018 |  | 通用类 | 0 | 否 |  | 河北省
田间管理机械 | 植保机械 | 喷杆喷雾机 | 18m及以上悬挂及牵引式喷杆喷雾机 | 牵引式喷杆喷雾机 | 邯郸市升华哈迪机械制造股份有限公司 | 3WSH300A | 10000 | 10000 | 10000 | 10000 | 6660 | 6660 | 0 | 0 | 0 | 0 | 1、规格型号:3WSH300A；2、结构型式:牵引式；3、运输状态外形尺寸(长×宽×高)mm:5040×2820×2650；4、药箱容量L:3000；5、喷杆作业(整机作业)常用工作压力mpa:0.3-0.5；6、喷杆喷幅M:30；7、配套泵名称:隔膜泵；8、配套泵工作压力mpa:2.0；9、配套泵流量L/min:163-170；10、配套泵转速r/min:550；11、配套喷头型式:扇形防滴喷头；12、配套喷头数量(个):60；13、配套喷头喷量(单个)L/min:1.6-1.8； | 1、规格型号:3WSH300A；2、结构型式:牵引式；3、运输状态外形尺寸(长×宽×高)mm:5040×2820×2650；4、药箱容量L:3000；5、喷杆作业(整机作业)常用工作压力mpa:0.3-0.5；6、喷杆喷幅M:30；7、配套泵名称:隔膜泵；8、配套泵工作压力mpa:2.0；9、配套泵流量L/min:163-170；10、配套泵转速r/min:550；11、配套喷头型式:扇形防滴喷头；12、配套喷头数量(个):60；13、配套喷头喷量(单个)L/min:1.6-1.8； | 2018 |  | 通用类 | 0 | 否 |  | 河北省
田间管理机械 | 植保机械 | 喷杆喷雾机 | 18m及以上悬挂及牵引式喷杆喷雾机 | 悬挂式变量喷杆喷雾机 | 邯郸市升华哈迪机械制造股份有限公司 | 3W-1800VRT | 10000 | 10000 | 10000 | 10000 | 6660 | 6660 | 0 | 0 | 0 | 0 | 1、规格型号:3W-1800VRT；2、结构型式:悬挂式；3、运输状态外形尺寸(长×宽×高)mm:3560×4190×2190；4、药箱容量L:1800；5、喷杆作业(整机作业)常用工作压力mpa:0.3-0.5；6、喷杆喷幅M:21；7、配套泵名称:隔膜泵；8、配套泵工作压力mpa:2.0；9、配套泵流量L/min:163；10、配套泵转速r/min:550；11、配套喷头型式:扇形防滴喷头；12、配套喷头数量(个):42；13、配套喷头雾锥角(度):110；14、配套喷头喷量(单个)L/min:1.6-1.8；15、配套喷头间隔(mm):500； | 1、规格型号:3W-1800VRT；2、结构型式:悬挂式；3、运输状态外形尺寸(长×宽×高)mm:3560×4190×2190；4、药箱容量L:1800；5、喷杆作业(整机作业)常用工作压力mpa:0.3-0.5；6、喷杆喷幅M:21；7、配套泵名称:隔膜泵；8、配套泵工作压力mpa:2.0；9、配套泵流量L/min:163；10、配套泵转速r/min:550；11、配套喷头型式:扇形防滴喷头；12、配套喷头数量(个):42；13、配套喷头雾锥角(度):110；14、配套喷头喷量(单个)L/min:1.6-1.8；15、配套喷头间隔(mm):500； | 2018 |  | 通用类 | 0 | 否 |  | 河北省
田间管理机械 | 植保机械 | 喷杆喷雾机 | 18m及以上悬挂及牵引式喷杆喷雾机 | 悬挂式变量喷杆喷雾机 | 邯郸市升华哈迪机械制造股份有限公司 | 3W-1200VRT | 10000 | 10000 | 10000 | 10000 | 6660 | 6660 | 0 | 0 | 0 | 0 | 1、规格型号:3W-1200VRT；2、结构型式:悬挂式；3、运输状态外形尺寸(长×宽×高)mm:3010×3200×1900；4、药箱容量L:1200；5、喷杆作业(整机作业)常用工作压力mpa:0.3-0.5；6、喷杆喷幅M:18.5；7、配套泵名称:隔膜泵；8、配套泵工作压力mpa:2.0；9、配套泵流量L/min:130；10、配套泵转速r/min:550；11、配套喷头型式:扇形防滴喷头；12、配套喷头数量(个):37；13、配套喷头雾锥角(度):110；14、配套喷头喷量(单个)L/min:1.6-1.8；15、配套喷头间隔(mm):500； | 1、规格型号:3W-1200VRT；2、结构型式:悬挂式；3、运输状态外形尺寸(长×宽×高)mm:3010×3200×1900；4、药箱容量L:1200；5、喷杆作业(整机作业)常用工作压力mpa:0.3-0.5；6、喷杆喷幅M:18.5；7、配套泵名称:隔膜泵；8、配套泵工作压力mpa:2.0；9、配套泵流量L/min:130；10、配套泵转速r/min:550；11、配套喷头型式:扇形防滴喷头；12、配套喷头数量(个):37；13、配套喷头雾锥角(度):110；14、配套喷头喷量(单个)L/min:1.6-1.8；15、配套喷头间隔(mm):500； | 2018 |  | 通用类 | 0 | 否 |  | 河北省
田间管理机械 | 植保机械 | 喷杆喷雾机 | 18m及以上悬挂及牵引式喷杆喷雾机 | 悬挂式喷杆喷雾机 | 邯郸市升华哈迪机械制造股份有限公司 | 3WSH200C | 10000 | 10000 | 10000 | 10000 | 6660 | 6660 | 0 | 0 | 0 | 0 | 1、规格型号:3WSH200C；2、结构型式:悬挂式；3、运输状态外形尺寸(长×宽×高)mm:4000×2380×2460；4、药箱容量L:1200；5、喷杆作业(整机作业)常用工作压力mpa:0.3-0.5；6、喷杆喷幅M:21；7、配套泵名称:隔膜泵；8、配套泵工作压力mpa:2.0；9、配套泵流量L/min:163-170；10、配套泵转速r/min:550；11、配套喷头型式:扇形防滴喷头；12、配套喷头数量(个):42；13、配套喷头喷量(单个)L/min:1.6-1.8； | 1、规格型号:3WSH200C；2、结构型式:悬挂式；3、运输状态外形尺寸(长×宽×高)mm:4000×2380×2460；4、药箱容量L:1200；5、喷杆作业(整机作业)常用工作压力mpa:0.3-0.5；6、喷杆喷幅M:21；7、配套泵名称:隔膜泵；8、配套泵工作压力mpa:2.0；9、配套泵流量L/min:163-170；10、配套泵转速r/min:550；11、配套喷头型式:扇形防滴喷头；12、配套喷头数量(个):42；13、配套喷头喷量(单个)L/min:1.6-1.8； | 2018 |  | 通用类 | 0 | 否 |  | 河北省
田间管理机械 | 植保机械 | 喷杆喷雾机 | 18m及以上悬挂及牵引式喷杆喷雾机 | 悬挂式喷杆喷雾机 | 邯郸市升华哈迪机械制造股份有限公司 | 3WSH200D | 10000 | 10000 | 10000 | 10000 | 6660 | 6660 | 0 | 0 | 0 | 0 | 1、规格型号:3WSH200D；2、结构型式:悬挂式；3、运输状态外形尺寸(长×宽×高)mm:3050×5000×2300；4、药箱容量L:2000；5、喷杆作业(整机作业)常用工作压力mpa:0.3-0.5；6、喷杆喷幅M:25；7、配套泵名称:隔膜泵；8、配套泵工作压力mpa:2.0；9、配套泵流量L/min:163-170；10、配套泵转速r/min:550；11、配套喷头型式:扇形防滴喷头；12、配套喷头数量(个):50；13、配套喷头喷量(单个)L/min:1.6-1.8； | 1、规格型号:3WSH200D；2、结构型式:悬挂式；3、运输状态外形尺寸(长×宽×高)mm:3050×5000×2300；4、药箱容量L:2000；5、喷杆作业(整机作业)常用工作压力mpa:0.3-0.5；6、喷杆喷幅M:25；7、配套泵名称:隔膜泵；8、配套泵工作压力mpa:2.0；9、配套泵流量L/min:163-170；10、配套泵转速r/min:550；11、配套喷头型式:扇形防滴喷头；12、配套喷头数量(个):50；13、配套喷头喷量(单个)L/min:1.6-1.8； | 2018 |  | 通用类 | 0 | 否 |  | 河北省
田间管理机械 | 植保机械 | 喷杆喷雾机 | 18m及以上悬挂及牵引式喷杆喷雾机 | 牵引式喷杆喷雾机 | 邯郸市升华哈迪机械制造股份有限公司 | 3WSH300 | 10000 | 10000 | 10000 | 10000 | 6660 | 6660 | 0 | 0 | 0 | 0 | 1、规格型号:3WSH300；2、结构型式:牵引式；3、运输状态外形尺寸(长×宽×高)mm:4410×2300×2220；4、药箱容量L:3000；5、喷杆作业(整机作业)常用工作压力mpa:0.3-0.5；6、喷杆喷幅M:18；7、配套泵名称:隔膜泵；8、配套泵工作压力mpa:2.0；9、配套泵流量L/min:160-170；10、配套泵转速r/min:550；11、配套喷头型式:扇形防滴喷头；12、配套喷头数量(个):36；13、配套喷头喷量(单个)L/min:1.6-1.8； | 1、规格型号:3WSH300；2、结构型式:牵引式；3、运输状态外形尺寸(长×宽×高)mm:4410×2300×2220；4、药箱容量L:3000；5、喷杆作业(整机作业)常用工作压力mpa:0.3-0.5；6、喷杆喷幅M:18；7、配套泵名称:隔膜泵；8、配套泵工作压力mpa:2.0；9、配套泵流量L/min:160-170；10、配套泵转速r/min:550；11、配套喷头型式:扇形防滴喷头；12、配套喷头数量(个):36；13、配套喷头喷量(单个)L/min:1.6-1.8； | 2018 |  | 通用类 | 0 | 否 |  | 河北省
田间管理机械 | 植保机械 | 喷杆喷雾机 | 18m及以上悬挂及牵引式喷杆喷雾机 | 喷杆式喷雾机 | 山东希成农业机械科技有限公司 | 3WP-1200 | 10000 | 10000 | 10000 | 10000 | 6660 | 6660 | 0 | 0 | 0 | 0 | 型式:悬挂式；运输状态外形尺寸(长×宽×高):2480×1780×2990mm；药箱容量:1200L；喷杆作业(整机作业)常用工作压力:0.2-0.5MPa；喷杆喷幅:21m；配套泵:隔膜泵；配套泵工作压力:2MPa；配套泵流量:210L/min；配套泵转速:540r/min；配套喷头型式:扇形雾喷头；配套喷头数量:42个；配套喷头雾锥角:110度；配套喷头喷量(单个)1.7左右L/min；喷头喷头间隔:500mm |  | 2018 |  | 通用类 | 0 | 否 |  | 山东
田间管理机械 | 植保机械 | 喷杆喷雾机 | 18m及以上悬挂及牵引式喷杆喷雾机 | 喷杆式喷雾机 | 北京丰茂植保机械有限公司 | 3W-1200 | 10000 | 10000 | 10000 | 10000 | 6660 | 6660 | 0 | 0 | 0 | 0 | 喷幅:24m；形式:悬挂式 | 1、名称:喷杆式喷雾机,2、规格型号:3W-1200,3、型式:悬挂式,4、运输状态外形尺寸:长×宽×高2300×2100×2830(MM),5、药箱容量:1200(L),6、喷杆作业(整机作业)常用工作压力:0.2-0.4(MPA),7、喷杆喷幅:24(M),8、配套泵:隔膜泵,8.1、工作压力:2.0(MPA),8.2、流量:124.7(L/MIN),8.3、转速:550(R/MIN),9、配套喷头:扇形雾喷头,9.1、数量:48(个),9.2、雾锥角:110°,9.3、喷量(单个):3#:1.18(0.3MPA压力)(L/MIN),2#:0.79(0.3MPA压力)(L/MIN),4#:1.58(0.3MPA压力)(L/MIN)9.4、间隔:500(MM) | 2018 |  | 通用类 | 0 | 否 |  | 北京市
田间管理机械 | 植保机械 | 喷杆喷雾机 | 18m及以上悬挂及牵引式喷杆喷雾机 | 牵引式喷杆喷雾机 | 北京丰茂植保机械有限公司 | 3WPQ-2000 | 10000 | 10000 | 10000 | 10000 | 6660 | 6660 | 0 | 0 | 0 | 0 | 喷幅:21m；形式:牵引式 | 1、型式:牵引式；2、规格型号；3WPQ-2000；3、外形尺寸:5650X2670X3060MM；4、药箱容量:2000L；5、喷杆作业(整机作业)常用工作压力:0.2-0.4MPA；6、喷头型式:扇形雾防滴喷头；7、喷杆升降机构型式:液压；8、喷杆折叠机构型式:液压；9、喷杆长度:21000MM；10、配套泵型式:隔膜泵；11、配套泵工作压力:0-2(MPA)；12、配套泵流量:126-132(L/MIN)；13、离地间隙:770MM； | 2018 |  | 通用类 | 0 | 否 |  | 北京市
田间管理机械 | 植保机械 | 喷杆喷雾机 | 18m及以上悬挂及牵引式喷杆喷雾机 | 喷杆式喷雾机 | 北京丰茂植保机械有限公司 | 3W-800Y | 10000 | 10000 | 10000 | 10000 | 6660 | 6660 | 0 | 0 | 0 | 0 | 喷幅:18m；形式:悬挂式 | 1、名称:喷杆式喷雾机,2、商标:/,3、规格型号:3W-800Y,4、型式:悬挂式,5、运输状态外形尺寸(长X宽X高)2400X1820X3150(MM),6、药箱容量:800(L),7、喷杆作业(整机作业)常用工作压力:0.2-0.4(MPA),8、喷杆喷幅:18(M),9、配套泵:隔膜泵,10、工作压力:≤2.0(MPA),11、流量:≤100(L/MIN),12、转速:450-550(R/MIN),13、配套喷头:扇形雾喷头,14、数量:36(个),15、喷量(单个):1.18(L/MIN)(0.3MPA压力下)； | 2018 |  | 通用类 | 0 | 否 |  | 北京市
田间管理机械 | 植保机械 | 喷杆喷雾机 | 18m及以上悬挂及牵引式喷杆喷雾机 | 喷杆式喷雾机 | 北京丰茂植保机械有限公司 | 3W-1000Y | 10000 | 10000 | 10000 | 10000 | 6660 | 6660 | 0 | 0 | 0 | 0 | 喷幅:18m；形式:悬挂式 | 1、名称:喷杆式喷雾机,2、商标:/,3、规格型号:3W-1000Y,4、型式:悬挂式,5、运输状态外形尺寸(长X宽X高)2400X1920X3150(MM),6、药箱容量:1000(L),7、喷杆作业(整机作业)常用工作压力:0.2-0.4(MPA),8、喷杆喷幅:18(M),9、配套泵:隔膜泵,10、工作压力:≤2.0(MPA),11、流量:≤100(L/MIN),12、转速:450-550(R/MIN),13、配套喷头:扇形雾喷头,14、数量:36(个),15、喷量(单个):1.18(L/MIN)(0.3MPA压力下)； | 2018 |  | 通用类 | 0 | 否 |  | 北京市
田间管理机械 | 植保机械 | 喷杆喷雾机 | 18m及以上悬挂及牵引式喷杆喷雾机 | 牵引式喷杆喷雾机 | 天津哈洋机械科技有限公司 | 3WPQ-1100 | 10000 | 10000 | 10000 | 10000 | 6660 | 6660 | 0 | 0 | 0 | 0 | 1.结构形式:牵引式；2.喷雾机工作压力(MPa):0.2-0.6；3.外形尺寸(长×宽×高)mm:3200×3030×2400；4.药箱容量(L):1100；5.喷头型式:扇形；6.喷杆喷幅m:18；7.折叠机构型式:手动；8.配套泵型式:隔膜泵；9.配套泵工作压力(MPa):2.5；10.配套泵流量(l/min):100；11.喷头数量:31个；12.液泵转速(r/ming):540 | 1.结构型式:牵引式；2.喷雾机工作压力(MPa):0.2-0.6；3.外形尺寸(长×宽×高)mm:3200×3030×2400；4.药箱容量(L):1100；5.喷头型式:扇形；6.喷杆喷幅m:18；7.折叠机构型式:手动；8.配套泵型式:隔膜泵；9.配套泵工作压力(MPa):2.5；10.配套泵流量(l/min):100；11.喷头数量:31个；12.液泵转速(r/ming):540 | 2018 |  | 通用类 | 0 | 否 |  | 天津市
田间管理机械 | 植保机械 | 喷杆喷雾机 | 18m及以上悬挂及牵引式喷杆喷雾机 | 风幕喷杆式喷雾机 | 南通黄海药械有限公司 | 3WP-1900 | 10000 | 10000 | 10000 | 10000 | 6660 | 6660 | 0 | 0 | 0 | 0 | 1、型式:悬挂式；2、运输状态外形尺寸(长×宽×高)mm:3800×2300×3200；3、药箱容量kg:1900；4、喷雾工作压力Mpa:0.3~0.5；5、喷杆喷幅m:18.5；6、配套泵名称:隔膜泵；7、配套泵工作压力Mpa:2.5；8、配套泵流量L/min:160~180；9、配套泵转速r/min:550:10、配套喷头型式:空心圆锥；11、配套喷头数量:61个(根据用户要求,其不同生长期,可以加装选配喷头数量)；12、配套喷头雾锥角°:80；13、配套喷头喷量(单个)L/min:0.51；14、配套喷头间隔mm:260. |  | 2018 |  | 通用类 | 20 | 否 |  | 江苏省
田间管理机械 | 植保机械 | 喷杆喷雾机 | 18—50马力自走式喷杆喷雾机 | 自走式喷杆喷雾机 | 黑龙江吉亿丰农机有限公司 | 3WP-500CN | 26300 | 26300 | 26300 | 26300 | 17530 | 17530 | 0 | 0 | 0 | 0 | 喷杆喷幅(m):8；型式:自走式、四轮驱动、四轮转向；配套动力(kw):13.3； |  | 2018 |  | 通用类 | 13.3 | 否 |  | 黑龙江省
田间管理机械 | 植保机械 | 喷杆喷雾机 | 18—50马力自走式喷杆喷雾机 | 自走式喷杆喷雾机 | 黑龙江吉亿丰农机有限公司 | 3WP-600CN3A | 26300 | 26300 | 26300 | 26300 | 17530 | 17530 | 0 | 0 | 0 | 0 | 喷杆喷幅(m):正常展开时,10.7、延伸展开时,16.9；型式:自走式、四轮驱动、四轮转向；配套动力(kw):17.8； |  | 2018 |  | 通用类 | 17.8 | 否 |  | 黑龙江省
田间管理机械 | 植保机械 | 喷杆喷雾机 | 18—50马力自走式喷杆喷雾机 | 自走式喷杆喷雾机 | 黑龙江吉亿丰农机有限公司 | 3WP-600CN3B | 26300 | 26300 | 26300 | 26300 | 17530 | 17530 | 0 | 0 | 0 | 0 | 喷杆喷幅(m):正常展开时,10.7、延伸展开时,16.9；型式:自走式、四轮驱动、四轮转向；配套动力(kw):17.8； |  | 2018 |  | 通用类 | 17.8 | 否 |  | 黑龙江省
田间管理机械 | 植保机械 | 喷杆喷雾机 | 18—50马力自走式喷杆喷雾机 | 自走式喷杆喷雾机 | 天津哈洋机械科技有限公司 | 3WPZ-500A | 26300 | 26300 | 26300 | 26300 | 17530 | 17530 | 0 | 0 | 0 | 0 | 1.结构型式:自走式,2.配套动力:单缸水冷卧式柴油机,3.功率/转速kw/(r/min):20.6/2200,4.喷雾机工作压力(MPa):0.2-0.6,5.外形尺寸(长×宽×高)mm:4600×1900×2500,7.药箱容量(L):500,8.喷头型式:扇形；9.喷杆升降型式:自动/手动；10.喷杆折叠型式:自动/手动；11.喷杆喷幅m:10；12.配套泵:隔膜泵1个；13.配套泵工作压力(MPa):0-2.5；14.配套泵流量(l/min):60；15.液泵转速(r/min):540；16.喷头数量:22；17.驱动方式/转向方式(自走式):四轮机械式驱动/四轮转向. | 1.结构型式:自走式,2.配套动力:单缸水冷卧式柴油机,3.功率/转速kw/(r/min):20.6/2200,4.喷雾机工作压力(MPa):0.2-0.6,5.外形尺寸(长×宽×高)mm:4600×1900×2500,7.药箱容量(L):500,8.喷头型式:扇形；9.喷杆升降型式:自动/手动；10.喷杆折叠型式:自动/手动；11.喷杆喷幅m:10；12.配套泵:隔膜泵1个；13.配套泵工作压力(MPa):0-2.5；14.配套泵流量(l/min):60；15.液泵转速(r/min):540；16.喷头数量:22；17.驱动方式/转向方式(自走式):四轮机械式驱动/四轮转向. | 2018 |  | 通用类 | 20.6 | 否 |  | 天津市
田间管理机械 | 植保机械 | 喷杆喷雾机 | 18—50马力自走式喷杆喷雾机 | 自走式喷杆喷雾机 | 天津哈洋机械科技有限公司 | 3WPZ-H500 | 26300 | 26300 | 26300 | 26300 | 17530 | 17530 | 0 | 0 | 0 | 0 | 1.结构型式:自走式,2.配套动力:单缸、四冲程、水冷柴油机,3.功率/转速kw/(r/min):15.5/2200,4.喷雾机工作压力(MPa):0.2-0.6,5.外形尺寸(长×宽×高)mm:3260×1600×1570,7.药箱容量(L):500,8.喷头型式:扇形；9.喷杆升降型式:自动/手动；10.喷杆折叠型式:自动/手动；11.喷杆喷幅m:10；12.配套泵:柱塞泵1个；13.配套泵工作压力(MPa):1.5-3.5；14.配套泵流量(l/min):34-52；15.液泵转速(r/min):800；16.喷头数量:17+2(侧喷)；17.驱动方式/转向方式(自走式):四轮机械式驱动/四轮转向. | 1.结构型式:自走式,2.配套动力:单缸、四冲程、水冷柴油机,3.功率/转速kw/(r/min):15.5/2200,4.喷雾机工作压力(MPa):0.2-0.6,5.外形尺寸(长×宽×高)mm:3260×1600×1570,7.药箱容量(L):500,8.喷头型式:扇形；9.喷杆升降型式:自动/手动；10.喷杆折叠型式:自动/手动；11.喷杆喷幅m:10；12.配套泵:柱塞泵1个；13.配套泵工作压力(MPa):1.5-3.5；14.配套泵流量(l/min):34-52；15.液泵转速(r/min):800；16.喷头数量:17+2(侧喷)；17.驱动方式/转向方式(自走式):四轮机械式驱动/四轮转向. | 2018 |  | 通用类 | 15.5 | 否 |  | 天津市
田间管理机械 | 植保机械 | 喷杆喷雾机 | 18—50马力自走式喷杆喷雾机 | 自走式喷杆喷雾机 | 天津沃能达实业有限公司 | 3WPZ-518 | 26300 | 26300 | 26300 | 26300 | 17530 | 17530 | 0 | 0 | 0 | 0 | 1.结构型式:自走式,2.配套动力:直列三缸水冷四冲程柴油机,功率/转速kw/(r/min):18.4/2600,3.喷雾机工作压力(MPa):0.3-0.5,4.外形尺寸(长╳宽╳高)mm:4700╳1900╳2900,5.药箱容积(L):518,8.液泵型式:三缸柱塞泵1个,液泵工作压力(MPa):1.5,液泵工作流量(L/min):40,液泵转速(r/min):900,9.喷杆喷幅(m):10.5,10.配套喷头型式:锥形,喷头数量:30+2(侧喷)个.驱动方式/转向方式(自走式):四轮机械式驱动/四轮转向 | 1.结构型式:自走式,2.配套动力:直列三缸水冷四冲程柴油机,功率/转速kw/(r/min):18.4/2600,3.喷雾机工作压力(MPa):0.3-0.5,4.外形尺寸(长╳宽╳高)mm:4700╳1900╳2900,5.药箱容积(L):518,8.液泵型式:三缸柱塞泵1个,液泵工作压力(MPa):1.5,液泵工作流量(L/min):40,液泵转速(r/min):900,9.喷杆喷幅(m):10.5,10.配套喷头型式:锥形,喷头数量:30+2(侧喷)个.驱动方式/转向方式(自走式):四轮机械式驱动/四轮转向 | 2018 |  | 通用类 | 18.4 | 否 |  | 天津市
田间管理机械 | 植保机械 | 喷杆喷雾机 | 18—50马力自走式喷杆喷雾机 | 自走式喷杆喷雾机 | 天津沃能达实业有限公司 | 3WPZ-500 | 26300 | 26300 | 26300 | 26300 | 17530 | 17530 | 0 | 0 | 0 | 0 | 1.结构型式:自走式,2.配套动力:单缸水冷卧式柴油机,3.功率/转速kw/(r/min):15.5/2200,4.喷雾机工作压力(MPa):0.3-0.8,5.外形尺寸(长╳宽╳高)mm:4300╳1700╳2300,6.药箱容积(L):500,7.液泵型式:高压齿轮泵1个,8.液泵工作压力(MPa):0.5-3.0,9.液泵工作流量(L/min):37-50,10.液泵转速(r/min):550,11.喷杆喷幅(m):11,12.配套喷头型式:锥形,13.喷头数量:20+2(侧喷)个.驱动方式/转向方式(自走式):四轮机械式驱动/四轮转向 | 1.结构型式:自走式,2.配套动力:单缸水冷卧式柴油机,3.功率/转速kw/(r/min):15.5/2200,4.喷雾机工作压力(MPa):0.3-0.8,5.外形尺寸(长╳宽╳高)mm:4300╳1700╳2300,6.药箱容积(L):500,7.液泵型式:高压齿轮泵1个,8.液泵工作压力(MPa):0.5-3.0,9.液泵工作流量(L/min):37-50,10.液泵转速(r/min):550,11.喷杆喷幅(m):11,12.配套喷头型式:锥形,13.喷头数量:20+2(侧喷)个.驱动方式/转向方式(自走式):四轮机械式驱动/四轮转向 | 2018 |  | 通用类 | 15.5 | 否 |  | 天津市
田间管理机械 | 植保机械 | 喷杆喷雾机 | 18—50马力自走式喷杆喷雾机 | 自走式喷杆喷雾机 | 天津沃能达实业有限公司 | 3WPZ-300 | 26300 | 26300 | 26300 | 26300 | 17530 | 17530 | 0 | 0 | 0 | 0 | 1.结构型式:自走式,2.配套动力:单缸水冷卧式柴油机,3.功率/转速kw/(r/min):15.5/2200,4.喷雾机工作压力(MPa):0.2-0.6,5.外形尺寸(长╳宽╳高)mm:5900╳1900╳2100,6.药箱容积(L):300,7.液泵型式:三缸柱塞泵1个,8.液泵工作压力(MPa):1.5-3.5,9.液泵工作流量(L/min):34-52,10.液泵转速(r/min):900,11.喷杆喷幅(m):9,12.配套喷头型式:锥形,13.喷头数量:14+2(侧喷)个,驱动方式/转向方式(自走式):四轮机械式驱动/四轮转向 | 1.结构型式:自走式,2.配套动力:单缸水冷卧式柴油机,3.功率/转速kw/(r/min):15.5/2200,4.喷雾机工作压力(MPa):0.2-0.6,5.外形尺寸(长╳宽╳高)mm:5900╳1900╳2100,6.药箱容积(L):300,7.液泵型式:三缸柱塞泵1个,8.液泵工作压力(MPa):1.5-3.5,9.液泵工作流量(L/min):34-52,10.液泵转速(r/min):900,11.喷杆喷幅(m):9,12.配套喷头型式:锥形,13.喷头数量:14+2(侧喷)个,驱动方式/转向方式(自走式):四轮机械式驱动/四轮转向 | 2018 |  | 通用类 | 15.5 | 否 |  | 天津市
田间管理机械 | 植保机械 | 喷杆喷雾机 | 18—50马力自走式喷杆喷雾机 | 自走式喷杆喷雾机 | 天津沃能达实业有限公司 | 3WPZ-400 | 26300 | 26300 | 26300 | 26300 | 17530 | 17530 | 0 | 0 | 0 | 0 | 1.结构型式:自走式,2.配套动力:四缸水冷立式柴油机,3.功率/转速kw/(r/min):29.4/2400,4.喷雾机工作压力(MPa):0.3-0.8,5.外形尺寸(长╳宽╳高)mm:5200╳1900╳2400,6.药箱容积(L):400,7.液泵型式:隔膜泵1个,8.液泵工作压力(MPa):0-2.5,9.液泵工作流量(L/min):60,10.液泵转速(r/min):600,11.喷杆喷幅(m):9,12.配套喷头型式:锥形,13.喷头数量:16个.驱动方式/转向方式(自走式):四轮机械式驱动/四轮转向 | 1.结构型式:自走式,2.配套动力:四缸水冷立式柴油机,3.功率/转速kw/(r/min):29.4/2400,4.喷雾机工作压力(MPa):0.3-0.8,5.外形尺寸(长╳宽╳高)mm:5200╳1900╳2400,6.药箱容积(L):400,7.液泵型式:隔膜泵1个,8.液泵工作压力(MPa):0-2.5,9.液泵工作流量(L/min):60,10.液泵转速(r/min):600,11.喷杆喷幅(m):9,12.配套喷头型式:锥形,13.喷头数量:16个.驱动方式/转向方式(自走式):四轮机械式驱动/四轮转向 | 2018 |  | 通用类 | 29.4 | 否 |  | 天津市
田间管理机械 | 植保机械 | 喷杆喷雾机 | 18—50马力自走式喷杆喷雾机 | 自走式水旱两用喷杆喷雾机 | 北京丰茂植保机械有限公司 | 3WX-400HS | 26300 | 26300 | 26300 | 26300 | 17530 | 17530 | 0 | 0 | 0 | 0 | 功率:21马力；形式:自走式、四轮转向、四轮驱动 | 1、名称:自走式水旱两用喷杆喷雾机,2、规格型号:3WX-400HS,3、型式:自走式,4、运输状态外形尺寸:长×宽×高3500×1570×3000(MM),5、药箱容量:400(L),6、喷杆作业(整机作业)常用工作压力:1.0-1.5(MPA),7、喷杆喷幅:12.7(M),8、配套动力:双缸四冲程汽油机,8.1、规格型号:GXV630,8.2、标定功率/转速:15.5/3600(KW/R/MIN),9、配套泵:三缸柱塞泵,9.1、工作压力:1.96(MPA),9.2、流量:84(L/MIN),9.3、转速:750(R/MIN),10、配套喷头:扇形雾喷头,10.1、数量:32(个),10.2、雾锥角:60°,10.3、喷量(单个):0.88(1.5MPA压力)(L/MIN),10.4、间隔:300(MM)、两端200(MM).四轮转向,四轮驱动 | 2018 |  | 通用类 | 0 | 否 |  | 北京市
田间管理机械 | 植保机械 | 喷杆喷雾机 | 18—50马力自走式喷杆喷雾机 | 自走式喷杆喷雾机 | 浙江勇力机械有限公司 | 3WPZ-500A | 26300 | 26300 | 26300 | 26300 | 17530 | 17530 | 0 | 0 | 0 | 0 | 配套动力功率/转速:18.8kW/2400r/min；形式:自走式；驱动方式/转向方式:四轮驱动/液压四轮转向；药箱容量:500L；喷杆喷幅:13m；配套动力名称:3B2-25V31柴油机； |  | 2018 |  | 通用类 | 18.8 | 否 |  | 浙江省
田间管理机械 | 植保机械 | 喷杆喷雾机 | 18—50马力自走式喷杆喷雾机 | 自走式喷杆喷雾机 | 浙江勇力机械有限公司 | 3WPZ-500 | 26300 | 26300 | 26300 | 26300 | 17530 | 17530 | 0 | 0 | 0 | 0 | 额定功率/转速:18kW/2200r/min1；形式:自走式,四轮驱动、四轮转向,喷幅:10m,药箱容量:500L,配套动力型号名称:L28柴油机, |  | 2018 |  | 通用类 | 18 | 否 |  | 浙江省
田间管理机械 | 植保机械 | 喷杆喷雾机 | 18—50马力自走式喷杆喷雾机 | 自走式喷杆喷雾机 | 江苏沃得高新农业装备有限公司(原:江苏沃得植保机械有限公司、原:沃得重工(中国)有限公司) | 3WPZ-500 | 26300 | 26300 | 26300 | 26300 | 17530 | 17530 | 0 | 0 | 0 | 0 | 发动机功率:18.4kw；形式:自走式,四轮驱动、四轮转向 | 发动机功率:18.4kw；形式:自走式,四轮驱动、四轮转向 | 2018 |  | 通用类 | 18.4 | 否 |  | 江苏省
田间管理机械 | 植保机械 | 喷杆喷雾机 | 18—50马力自走式喷杆喷雾机 | 自走式喷杆喷雾机 | 江苏沃得高新农业装备有限公司(原:江苏沃得植保机械有限公司、原:沃得重工(中国)有限公司) | 3WPZ-500LD | 26300 | 26300 | 26300 | 26300 | 17530 | 17530 | 0 | 0 | 0 | 0 | 发动机功率:18.4kw；形式:自走式,四轮驱动、四轮转向 | 发动机功率:18.4kw；形式:自走式,四轮液压驱动、四轮转向 | 2018 |  | 通用类 | 18.4 | 否 |  | 江苏省
田间管理机械 | 植保机械 | 喷杆喷雾机 | 18—50马力自走式喷杆喷雾机 | 自走式喷杆喷雾机 | 江苏沃得高新农业装备有限公司(原:江苏沃得植保机械有限公司、原:沃得重工(中国)有限公司) | 3WPZ-500G | 26300 | 26300 | 26300 | 26300 | 17530 | 17530 | 0 | 0 | 0 | 0 | 发动机功率:18.4kw；形式:自走式,四轮驱动、四轮转向 | 发动机功率:18.4kw；形式:自走式,四轮驱动、四轮转向 | 2018 |  | 通用类 | 18.4 | 否 |  | 江苏省
田间管理机械 | 植保机械 | 喷杆喷雾机 | 18—50马力自走式喷杆喷雾机 | 水旱两用喷杆喷雾机 | 山东永佳动力股份有限公司 | 3WSH-500 | 26300 | 26300 | 26300 | 26300 | 17530 | 17530 | 0 | 0 | 0 | 0 | 型式:自走式运输状态外形尺寸(长X宽X高MM):3600X1760X2900药箱容量(L):500喷雾工作压力(MPA):0.4-0.6喷杆喷幅(M):12.2配套泵名称:三缸柱塞泵配套泵工作压力(MPA):2.5-4配套泵流量(L/MIN):36-81配套泵转速(R/MIN):400-900配套喷头型式:扇形喷头配套喷头数量(个):18+2配套喷头雾锥角(°):110配套喷头喷量单个(L/MIN):0.5MPA时1.52(1003)0.76(110015)0.51(11001)配套喷头间隔(MM):500配套动力名称:三缸柴油机配套动力规格型号:3C100LWS-C1配套动力额定功率/转速(KW/(R/MIN):16.4/2800制造商:大同工业株式会社排放阶段:中国第三阶段 | 型式:自走式运输状态外形尺寸(长×宽×高)MM:3600×1760×2900药箱容量(L):500喷雾工作压力(MPA):0.4~0.6喷杆喷幅(M):12.2配套泵名称:三缸柱塞泵配套泵工作压力(MPA):2.5~4配套泵流量(L/MIN):36~81配套泵转速(R/MIN):400~900配套喷头型式:扇形喷头配套喷头数量(个):18+2配套喷头雾锥角(°):110配套喷头喷量(单个)L/MIN:0.5MPA时1.52(11003)0.76(110015)0.51(11001)配套喷头间隔(MM):500配套动力名称:三缸柴油机配套动力规格型号/3C100LWS配套动力额定功率/转速KW/(R/MIN):16.4/2800驱动形式:四轮驱动、四轮转向 | 2018 |  | 通用类 | 16.4 | 否 |  | 山东省
田间管理机械 | 植保机械 | 喷杆喷雾机 | 18—50马力自走式喷杆喷雾机 | 水旱两用喷杆喷雾机 | 山东永佳动力股份有限公司 | 3WSH-1000 | 26300 | 26300 | 26300 | 26300 | 17530 | 17530 | 0 | 0 | 0 | 0 | 型式:自走式运输状态外形尺寸(长X宽X高MM):3100X1600X2480药箱容量(L):400喷雾工作压力(MPA):0.4-0.6喷杆喷幅(M):10配套泵名称:三缸柱塞泵配套泵工作压力(MPA):2.5-4配套泵流量(L/MIN):36-81配套泵转速(R/MIN):400-900配套喷头型式:扇形喷头配套喷头数量(个):16配套喷头雾锥度(°):110配套喷头喷量(L/MIN):0.5MPA时1.52(1103)0.76(110015)0.51(11001)配套喷头间隔(MM):500配套动力名称:双缸汽油机配套动力规格型号:386777配套动力额定功率/转速(KW(R/MIN):17.2/3600制造商:百力通(上海)国际贸易有限公司 | 型式:自走式运输状态外形尺寸(长X宽X高MM):3100X1600X2480药箱容量(L):400喷雾工作压力(MPA):0.4-0.6喷杆喷幅(M):10配套泵名称:三缸柱塞泵配套泵工作压力(MPA):2.5-4配套泵流量(L/MIN):36-81配套泵转速(R/MIN):400-900配套喷头型式:扇形喷头配套喷头数量(个):16配套喷头雾锥度(°):110配套喷头喷量(L/MIN):0.5MPA时1.52(1103)0.76(110015)0.51(11001)配套喷头间隔(MM):500配套动力名称:双缸汽油机配套动力规格型号:386777配套动力额定功率/转速(KW(R/MIN):17.2/3600制造商:百力通(上海)国际贸易有限公司 | 2018 |  | 通用类 | 0 | 否
田间管理机械 | 植保机械 | 喷杆喷雾机 | 18—50马力自走式喷杆喷雾机 | 自走式喷杆喷雾机 | 常州雪绒花机械制造有限公司 | 3WP-500A | 26300 | 26300 | 26300 | 26300 | 17530 | 17530 | 0 | 0 | 0 | 0 | 型式:自走式；药箱容量:500L；喷雾工作压力:0.4-0.6MPa；喷杆长度:9m(喷幅:12m)；配套泵:三缸柱塞泵；配套动力:洋马三缸四冲程水冷柴油机；功率:18.5kW；驱动方式:四轮驱动,四轮液压转向 | 型式:自走式；药箱容量:500L；工作压力:0.4-0.6MPa；喷杆长度:9m；配套泵:三缸柱塞泵；配套动力:洋马三缸四冲程水冷柴油机；转速:2800r/min；功率:18.5kW；驱动方式:四轮驱动,四轮液压转向 | 2018 |  | 通用类 | 0 | 否 |  | 江苏
田间管理机械 | 植保机械 | 喷杆喷雾机 | 18—50马力自走式喷杆喷雾机 | 自走式喷杆喷雾机 | 常州雪绒花机械制造有限公司 | 3WP-600 | 26300 | 26300 | 26300 | 26300 | 17530 | 17530 | 0 | 0 | 0 | 0 | 型式:自走式；药箱容量:600L；喷雾工作压力:0.4-0.8MPa；喷杆喷幅:11m；配套泵:隔膜泵；配套动力:柴油机；功率:14kW(国三)；驱动方式:四轮驱动,四轮液压转向 | 型式:自走式；药箱容量:600L；工作压力:0.4-0.8MPa；喷杆喷幅:11m；配套泵:隔膜泵；配套柴油机功率:14kW；驱动方式:四轮驱动,四轮液压转向 | 2018 |  | 通用类 | 0 | 否 |  | 江苏
田间管理机械 | 植保机械 | 喷杆喷雾机 | 18—50马力自走式喷杆喷雾机 | 自走式喷杆喷雾机 | 常州雪绒花机械制造有限公司 | 3WP-500 | 26300 | 26300 | 26300 | 26300 | 17530 | 17530 | 0 | 0 | 0 | 0 | 型式:自走式；药箱容量:500L；喷雾工作压力:0.4-0.6MPa；喷杆长度:9m；配套泵:柱塞泵；配套动力:三缸四冲程水冷柴油机；功率:16.4kW；驱动方式:四轮驱动,四轮液压转向 | 型式:自走式；药箱容量:500L；工作压力:0.4-0.6MPa；喷杆长度:9m；配套泵:三缸柱塞泵；配套动力:三缸四冲程水冷柴油机；转速:2800r/min；功率:16.4kW；驱动方式:四轮驱动,四轮液压转向 | 2018 |  | 通用类 | 0 | 否 |  | 江苏
田间管理机械 | 植保机械 | 喷杆喷雾机 | 18—50马力自走式喷杆喷雾机 | 自走式喷杆喷雾机 | 常州雪绒花机械制造有限公司 | 3WP-600A | 26300 | 26300 | 26300 | 26300 | 17530 | 17530 | 0 | 0 | 0 | 0 | 型式:自走式；药箱容量:600L；喷雾工作压力:0.4-0.6MPa；喷杆喷幅:9.5m；配套泵:隔膜泵；配套动力:莱恩二缸水冷四冲程柴油机；功率:18kW；驱动方式:四轮驱动,四轮液压转向 | 型式:自走式；药箱容量:500L；工作压力:0.4-0.6MPa；喷杆长度:9m；配套泵:三缸柱塞泵；配套动力:洋马三缸四冲程水冷柴油机；转速:2800r/min；功率:18.5kW；驱动方式:四轮驱动,四轮液压转向 | 2018 |  | 通用类 | 0 | 否 |  | 江苏
田间管理机械 | 植保机械 | 喷杆喷雾机 | 18—50马力自走式喷杆喷雾机 | 自走式喷杆喷雾机 | 青州泰达机械有限公司 | 3WPZ-500 | 26300 | 26300 | 26300 | 26300 | 17530 | 17530 | 0 | 0 | 0 | 0 | 功率:24.48马力；形式:自走式,四轮驱动、四轮转向 | 产品名称:自走式喷杆喷雾机；规格型号:3WPZ-500；型式:自走式,运输状态外形尺寸(长×宽×高):4450×1820×2960mm；整机净质量:1590kg；喷杆展开宽度:10.2m；喷杆喷幅:12m；药液箱容量:500L；喷雾工作压力:0.3-0.5MPa；配套动力:18/2300kw/(r/min)；配套泵:名称:MB460隔膜泵,工作压力:0-2.5MPa,流量:76.8L/min,转速:600r/min；配套喷头:型式:扇形,数量:23个,雾锥角:110度,喷量(单个):0.8(0.3MPa)L/min,间隔:中间500mm,两侧:220mm. | 2018 |  | 通用类 | 18 | 否 |  | 山东省
田间管理机械 | 植保机械 | 喷杆喷雾机 | 18—50马力自走式喷杆喷雾机 | 自走式喷杆喷雾机 | 青州泰达机械有限公司 | 3WPZ-500A | 26300 | 26300 | 26300 | 26300 | 17530 | 17530 | 0 | 0 | 0 | 0 | 功率:36.04马力；形式:自走式,四轮驱动、四轮转向 | 产品名称:自走式喷杆喷雾机；规格型号:3WPZ-500A；型式:自走式；外形尺寸(长×宽×高):工作状态3700×10790×2900mm,运输状态4500×1820×2900mm；药液箱容量:500L；喷杆作业常用工作压力:0.3-0.5MPa；喷头型式:扇形；喷杆长度:10.6m；配套动力:名称:柴油机发动机,结构型式:三缸四冲程水冷,标定功率/转速:26.5kw/2400(r/min)；配套泵:型式:隔膜泵,工作压力:1-3MPa,流量:70-100L/min；离地间隙:101.5cm；轴距:206cm,前/后最大轮距:150/150cm；驱动方式:四轮驱动；转向方式:四轮转向. | 2018 |  | 通用类 | 26.5 | 否 |  | 山东省
田间管理机械 | 植保机械 | 喷杆喷雾机 | 18—50马力自走式喷杆喷雾机 | 自走式喷杆喷雾机 | 雷沃重工股份有限公司 | 3WP-500H | 26300 | 26300 | 26300 | 26300 | 17530 | 17530 | 0 | 0 | 0 | 0 | 结构型式:自走式；功率(kw):17.7kw；驱动型式:四轮驱动；转向方式:四轮转向 | 结构型式:自走式；功率(kw):17.7kw；驱动型式:四轮驱动；转向型式:四轮转向 | 2018 |  | 通用类 | 0 | 否 |  | 山东省
田间管理机械 | 植保机械 | 喷杆喷雾机 | 18—50马力自走式喷杆喷雾机 | 自走式喷杆喷雾机 | 雷沃重工股份有限公司 | 3WP-500 | 26300 | 26300 | 26300 | 26300 | 17530 | 17530 | 0 | 0 | 0 | 0 | 结构型式:自走式；功率(kw):17.7kw；驱动型式:四轮驱动,转向方式:四轮转向 | 结构型式:自走式；功率(kw):17.7kw；驱动型式:四轮驱动；转向型式:四轮转向 | 2018 |  | 通用类 | 0 | 否 |  | 山东省
田间管理机械 | 植保机械 | 喷杆喷雾机 | 18—50马力自走式喷杆喷雾机 | 自走式喷杆喷雾机 | 久保田农业机械(苏州)有限公司 | 3WP-600(KBA600) | 26300 | 26300 | 26300 | 26300 | 17530 | 17530 | 0 | 0 | 0 | 0 | 功率:17.8kW；形式:自走式,四轮驱动、四轮转向 | 功率:17.8kW；形式:自走式,四轮驱动、四轮转向. | 2018 |  | 通用类 | 17.8 | 否 |  | 江苏省
田间管理机械 | 植保机械 | 喷杆喷雾机 | 18—50马力自走式喷杆喷雾机 | 自走式喷杆喷雾机 | 洋马农机(中国)有限公司 | 3WP-600 | 26300 | 26300 | 26300 | 26300 | 17530 | 17530 | 0 | 0 | 0 | 0 | 配套发动机功率(KW):13.8；形式:自走式,四轮驱动、四轮转向 | 配套发动机功率(KW):13.8；形式:自走式,四轮驱动、四轮转向 | 2018 |  | 通用类 | 13.8 | 否 |  | 江苏省
田间管理机械 | 植保机械 | 喷杆喷雾机 | 18—50马力自走式喷杆喷雾机 | 自走式高地隙喷杆喷雾机 | 山东易田农业机械制造有限公司 | 3WYTZ600-12 | 26300 | 26300 | 26300 | 26300 | 17530 | 17530 | 0 | 0 | 0 | 0 | 功率:26.5kw,形式:自走式,驱动方式；四轮驱动、四轮转向,转速；2400r/min,喷杆长度:13m,药箱容量600L | 功率:26.5kw,形式:自走式,驱动方式:四轮驱动、四轮转向,药箱容量:600L,转速:2400r/min,喷杆长度:13.0m | 2018 |  | 通用类 | 0 | 否 |  | 山东
田间管理机械 | 植保机械 | 喷杆喷雾机 | 18—50马力自走式喷杆喷雾机 | 自走式喷杆喷雾机 | 青州迈特车桥制造有限公司 | 3WPZ-1200A | 26300 | 26300 | 26300 | 26300 | 17530 | 17530 | 0 | 0 | 0 | 0 | 功率30马力；形式:自走式,四轮驱动、四轮转向 | 功率30马力；形式:自走式,四轮驱动、四轮转向 | 2018 |  | 通用类 | 22.1 | 否 |  | 山东省
田间管理机械 | 植保机械 | 喷杆喷雾机 | 18—50马力自走式喷杆喷雾机 | 自走式喷杆喷雾机 | 青州迈特车桥制造有限公司 | 3WPZ-500D | 26300 | 26300 | 26300 | 26300 | 17530 | 17530 | 0 | 0 | 0 | 0 | 功率25马力；形式:自走式,四轮驱动、四轮转向 | 功率25马力；形式:自走式,四轮驱动、四轮转向 | 2018 |  | 通用类 | 18 | 否 |  | 山东省
田间管理机械 | 植保机械 | 喷杆喷雾机 | 18—50马力自走式喷杆喷雾机 | 自走式喷杆喷雾机 | 青州市世昌机械有限公司 | 3WPZ-500 | 26300 | 26300 | 26300 | 26300 | 17530 | 17530 | 0 | 0 | 0 | 0 | 名称:自走式喷杆喷雾机规格型号:3WPZ-500型式:自走式、轮式配套动力:柴油机18/2300KW/(r/min)现配国三柴油机:18/2200KW/(r/min)驱动方式:四轮驱动、四轮转向 | 名称:自走式喷杆喷雾机规格型号:3WPZ-500型式:自走式、轮式配套动力:柴油机18/2300KW/(r/min)现配国三柴油机:18/2200KW/(r/min)运输状态外形尺寸(长×宽×高):5270mm×1710mm×1960mm整机净重量:990kg药箱容量:500L喷雾工作压力:0.5~0.8MPa喷杆喷幅:12m配套泵名称:齿轮式高压喷雾泵工作压力:0.5~3.0MPa流量:36.6-50L/min转速:550r/min配套喷头型式:锥形数量:24个雾锥角:110.喷量:1.2(工作压力0.3MPa)间隔490mm驱动方式:四轮驱动、四轮转向 | 2018 |  | 通用类 | 18 | 否 |  | 山东省
田间管理机械 | 植保机械 | 喷杆喷雾机 | 18—50马力自走式喷杆喷雾机 | 自走式喷杆喷雾机 | 南通市广益机电有限责任公司 | 3WPZ-500 | 26300 | 26300 | 26300 | 26300 | 17530 | 17530 | 0 | 0 | 0 | 0 | 型式:自走式；驱动方式(自走式):四轮驱动、四轮转向；配套动力标定功率:18.6kW/r/min(行走12/3600、喷雾6.6/3600)；外形尺寸(长×宽×高)mm:3080×11200×2013(工作状态)、3200×1760×2130(运输状态)；药箱容量:500L；喷杆作业(整机作业)常用工作压力:0.2-0.6MPa；喷头型式:扇形喷嘴；喷杆升降机构型式:液压；喷杆折叠机构型式:液压；喷杆长度:11.1m；配套动力结构形式:双缸风冷四冲程汽油机；配套泵型式:隔膜泵；配套泵工作压力:0-2MPa；配套泵流量:91.3-98L/min；离地间隙:1.11m；轴距(自走式):1.7；前/后轮最大轮距(自走式):1.5/1.5；前轮外径:0.95m；前轮胎宽:0.1m；后轮外径:0.95m；后轮胎宽:0.1m；前/后轮胎型式:实心橡胶；制动器型式(自走式):蝶式；离合器型式(自走式):电驱式；遥控距离:≤150m；喷幅:13.27m. |  | 2018 |  | 通用类 | 0 | 否 |  | 江苏省
田间管理机械 | 植保机械 | 喷杆喷雾机 | 18—50马力自走式喷杆喷雾机 | 自走式喷杆喷雾机 | 华创机器人制造有限公司 | 3WZP-500B | 26300 | 26300 | 26300 | 26300 | 17530 | 17530 | 0 | 0 | 0 | 0 | 功率:24马力；形式:自走式；四轮驱动；四轮转向. | 规格型号:3WZP-500B；型式:自走式；运输状态外形尺寸(长×宽×高):4100mm×1700mm×2750mm；药箱容量:500l；配套动力标定功率/转速:17.7KW/2800(r/min)；四轮驱动；四轮转向. | 2018 |  | 通用类 | 17.7 | 否 |  | 山东省
田间管理机械 | 植保机械 | 喷杆喷雾机 | 18—50马力自走式喷杆喷雾机 | 自走式喷杆喷雾机 | 华创机器人制造有限公司 | 3WZP-500A | 26300 | 26300 | 26300 | 26300 | 17530 | 17530 | 0 | 0 | 0 | 0 | 功率:24马力；形式:自走式；四轮驱动；四轮转向. | 规格型号:3WZP-500A；型式:自走式；运输状态外形尺寸(长×宽×高):3980mm×1770mm×2425mm；药箱容量:500l；配套动力标定功率/转速:17.7KW/2800(r/min)；四轮驱动；四轮转向. | 2018 |  | 通用类 | 17.7 | 否 |  | 山东省
田间管理机械 | 植保机械 | 喷杆喷雾机 | 18—50马力自走式喷杆喷雾机 | 自走式喷杆喷雾机 | 华创机器人制造有限公司 | 3WZP-600B | 26300 | 26300 | 26300 | 26300 | 17530 | 17530 | 0 | 0 | 0 | 0 | 功率:24马力；形式:自走式；四轮驱动；四轮转向. | 规格型号:3WZP-600B；型式:自走式；运输状态外形尺寸(长×宽×高):4100mm×1750mm×2880mm；药箱容量:600l；配套动力标定功率/转速:17.6KW/2200(r/min)；四轮驱动；四轮转向. | 2018 |  | 通用类 | 17.6 | 否 |  | 山东省
田间管理机械 | 植保机械 | 喷杆喷雾机 | 18—50马力自走式喷杆喷雾机 | 自走式喷杆喷雾机 | 中联重机股份有限公司 | 3WP-600HA | 26300 | 26300 | 26300 | 26300 | 17530 | 17530 | 0 | 0 | 0 | 0 | 型式:自走式；配套动力:18.5kW；驱动方式/转向方式(自走式):四轮驱动/四轮转向 | 型式:自走式；配套动力:18.5kW；驱动方式/转向方式(自走式):四轮驱动/四轮转向发动机信息:国三,3M78,常柴,功率:18.5kW； | 2018 |  | 通用类 | 18.5 | 否 |  | 安徽省
田间管理机械 | 植保机械 | 喷杆喷雾机 | 18—50马力自走式喷杆喷雾机 | 自走式喷杆喷雾机 | 中联重机股份有限公司 | 3WP-600HB | 26300 | 26300 | 26300 | 26300 | 17530 | 17530 | 0 | 0 | 0 | 0 | 型式:自走式；配套动力:18.5kW；驱动方式/转向方式(自走式):四轮驱动/四轮转向 | 型式:自走式；配套动力:18.5kW；驱动方式/转向方式(自走式):四轮驱动/四轮转向；发动机信息:国三,3M78,常柴,功率:18.5kW； | 2018 |  | 通用类 | 18.5 | 否 |  | 安徽省
田间管理机械 | 植保机械 | 喷杆喷雾机 | 18—50马力自走式喷杆喷雾机 | 自走式喷杆喷雾机 | 武汉炳成塑业有限公司 | 3WP-300Z1 | 26300 | 26300 | 26300 | 26300 | 17530 | 17530 | 0 | 0 | 0 | 0 | 功率:24马力形式:自走式,四轮驱动,四轮转向 | 药箱容量:300L喷幅:8M喷杆工作压力:0.3-0.5离地间隙；1M | 2018 |  | 通用类 | 17.6 | 否 |  | 湖北省
田间管理机械 | 植保机械 | 喷杆喷雾机 | 18—50马力自走式喷杆喷雾机 | 自走式喷杆喷雾机 | 青州市汇丰农业装备科技有限公司 | 3WPZ-700H | 26300 | 26300 | 26300 | 26300 | 17530 | 17530 | 0 | 0 | 0 | 0 | 3WPZ-700H型自走式喷杆喷雾机参数型式:自走式规格型号:3WPZ-700H配套动力:名称、机构型式柴油机、四缸直列水冷四冲程国三发动机标定功率/转速26.5/2400kW(r/min)驱动方式:四轮驱动、四轮转向 | 3WPZ-700H型自走式喷杆喷雾机参数型式:自走式规格型号:3WPZ-700H外形尺寸:工作状态3740×10000×2435mm运输状态4500×1620×2435mm药箱容量:700L喷杆作业(整机作业)常用作业压力:0.5~0.8MPa喷头型式:扇形喷杆:升降机构型式:电动推杆折叠机构型式:电动推杆喷杆长度:10.0m配套动力:名称、机构型式柴油机、四缸直列水冷四冲程国三发动机标定功率/转速26.5/2400kW(r/min)配套泵:型式三缸柱塞泵工作压力:2.0~4.0MPa流量22~30L/min离地间隙:90.0cm轴距:215.0cm前/后最大轮距150.0/150.0前/后轮胎规格:前轮外径92.0cm前轮胎宽12.0cm前/后轮胎型式:高花充气橡胶轮胎制动器型式:鼓式离合器型式:干式单片常结合摩擦式驱动方式:四轮驱动四轮转向驾驶室:无 | 2018 |  | 通用类 | 26.5 | 否 |  | 山东省
田间管理机械 | 植保机械 | 喷杆喷雾机 | 18—50马力自走式喷杆喷雾机 | 自走式喷杆喷雾机 | 青州市汇丰农业装备科技有限公司 | 3WPZ-500H | 26300 | 26300 | 26300 | 26300 | 17530 | 17530 | 0 | 0 | 0 | 0 | 3WPZ-500H型自走式喷杆喷雾机参数型式:自走式规格型号:3WPZ-500H配套动力:名称、机构型式柴油机、四缸直列水冷四冲程国三发动机标定功率/转速18/2200kW(r/min)驱动方式:四轮驱动、四轮转向 | 3WPZ-500H型自走式喷杆喷雾机参数型式:自走式规格型号:3WPZ-500H外形尺寸:工作状态3900×10000×2345mm运输状态4500×1580×2345mm药箱容量:500L喷杆作业(整机作业)常用作业压力:0.5~0.8MPa喷头型式:扇形喷杆:升降机构型式:电动推杆折叠机构型式:电动推杆喷杆长度:10.0m配套动力:名称、机构型式柴油机、单缸直列水冷四冲程国三发动机标定功率/转速18/2200kW(r/min)配套泵:型式三缸柱塞泵工作压力:2.0~4.0MPa流量22~30L/min离地间隙:106.0cm轴距:216.0cm前/后最大轮距151.0/151.0前/后轮胎规格:前轮外径110.0cm前轮胎宽8.0cm前/后轮胎型式:高花实心橡胶轮制动器型式:鼓式离合器型式:干式单片常结合摩擦式驱动方式:四轮驱动四轮转向驾驶室:无 | 2018 |  | 通用类 | 18 | 否 |  | 山东省
田间管理机械 | 植保机械 | 喷杆喷雾机 | 18—50马力自走式喷杆喷雾机 | 自走式喷杆喷雾机 | 青州市隆科农业装备有限公司 | 3WPZ-500A1 | 26300 | 26300 | 26300 | 26300 | 17530 | 17530 | 0 | 0 | 0 | 0 | 功率:18KW(24马力),形式:自走式,四轮驱动,四轮转向 | 功率:18KW(24马力)；转速R/MIN:2200；型式:自走式；外形尺寸(长×宽×高)工作状态MM:3400×10500×2370,运输状态MM:4410×1710×2370；药箱容量L:500；喷杆作业(整机作业)常用工作压力MPA:0.3-0.5；喷头型式:扇形雾防滴喷头；喷杆升降机构型式:液压升降；喷杆折叠机构型式:液压折叠；喷杆长度MM:10500；配套动力名称、结构型式:单缸冷水四冲程柴油机；配套泵型式:齿轮泵；配套泵工作压力MPA:0.5-2.0；配套泵流量L/MIN:37-50；离地间隙MM:970；轴距(自走式)MM:1930；前/后最大轮距(自走式)MM:1520/1520；前轮外径MM:900；前轮胎宽MM:120；后轮外径MM:900；后轮胎宽MM:120；前/后轮胎型式:充气橡胶轮胎；制动器型式:鼓式；离合器型式:摩擦片式；驱动方式:四轮驱动四驱转向. | 2018 |  | 通用类 | 18 | 否 |  | 山东省
田间管理机械 | 植保机械 | 喷杆喷雾机 | 18—50马力自走式喷杆喷雾机 | 自走式喷杆喷雾机 | 青州市隆科农业装备有限公司 | 3WPZ-700D | 26300 | 26300 | 26300 | 26300 | 17530 | 17530 | 0 | 0 | 0 | 0 | 功率:26.5KW(36马力)形式:自走式,四轮驱动,四轮转向 | 功率:26.5KW(36马力)；转速R/MIN:2400；型式:自走式；外形尺寸(长×宽×高)工作状态MM:3690×10500×2480,运输状态MM:4460×1800×2480；药箱容量L:700；喷杆作业(整机作业)常用工作压力MPA:0.3-0.5；喷头型式:扇形雾防滴喷头；喷杆升降机构型式:液压升降；喷杆折叠机构型式:液压折叠；喷杆长度MM:10500；配套动力名称、结构型式:三缸冷水四冲程柴油机；配套泵型式:齿轮泵；配套泵工作压力MPA:0.3-2.0；配套泵流量L/MIN:60；离地间隙MM:1100；轴距(自走式)MM:2300；前/后最大轮距(自走式)MM:1570/1570；前轮外径MM:1100；前轮胎宽MM:80；后轮外径MM:1100；后轮胎宽MM:80；前/后轮胎型式:实心橡胶轮胎；制动器型式:鼓式；离合器型式:摩擦片式；驱动方式:四轮驱动四轮转向 | 2018 |  | 通用类 | 26.5 | 否 |  | 山东省
田间管理机械 | 植保机械 | 喷杆喷雾机 | 18—50马力自走式喷杆喷雾机 | 自走式喷杆喷雾机 | 山东同洲机械制造有限公司 | 3WP-700 | 26300 | 26300 | 26300 | 26300 | 17530 | 17530 | 0 | 0 | 0 | 0 | 型式:自走式；外形尺寸(mm):工作尺寸:3440×11600×2800运输尺寸:5035×2190×2800药箱容量(L):700喷杆作业压力(Mpa):0.5~1.0；喷头型式:扇形雾防滴喷头；喷杆长度(mm):11600；配套动力:三缸水冷四冲程柴油机；发动机功率:17.7KW；；离地间隙(mm):1100；驱动方式:全时四轮四驱带四轮转向功能 | 型式:自走式外形尺寸(mm):工作尺寸:3440×11600×2800运输尺寸:5035×2190×2800药箱容量(L):700喷杆作业压力(Mpa):0.5~1.0喷头型式:扇形雾防滴喷头喷杆长度(mm):11600配套动力:三缸水冷四冲程柴油机发动机功率:17.7kw离地间隙(mm):1100驱动方式:全时四轮四驱带四轮转向功能 | 2018 |  | 通用类 | 17.7 | 否 |  | 山东省
田间管理机械 | 植保机械 | 喷杆喷雾机 | 18—50马力自走式喷杆喷雾机 | 自走式喷杆喷雾机 | 山东同洲机械制造有限公司 | 3WP-500 | 26300 | 26300 | 26300 | 26300 | 17530 | 17530 | 0 | 0 | 0 | 0 | 型式:自走式；外形尺寸(mm):工作尺寸:3600×9520×2550运输尺寸:3965×1800×2550药箱容量(L):500喷杆作业压力(Mpa):0.5~1.0喷头型式:扇形雾防滴喷头；喷杆长度(mm):9520配套动力:三缸水冷四冲程柴油F发动机功率:17.7KW；机离地间隙(mm):830；驱动方式:全时四轮四驱带四轮转向功能 | 型式:自走式外形尺寸(mm):工作尺寸:3600×9520×2550运输尺寸:3965×1800×2550药箱容量(L):500喷杆作业压力(Mpa):0.5~1.0喷头型式:扇形雾防滴喷头喷杆长度(mm):9520配套动力:三缸水冷四冲程柴油机离地间隙(mm):830；发动机功率17.7kw驱动方式:全时四轮四驱带四轮转向功能 | 2018 |  | 通用类 | 17.7 | 否 |  | 山东省
田间管理机械 | 植保机械 | 喷杆喷雾机 | 18—50马力自走式喷杆喷雾机 | 自走式水旱两用喷杆喷雾机 | 青州市万佳机械科技股份有限公司 | 3WPZ-600L | 26300 | 26300 | 26300 | 26300 | 17530 | 17530 | 0 | 0 | 0 | 0 | 功率:36马力(26.5KW)；形式:自走式,四轮驱动、四轮转向 | 标定功率:26.5kW；结构型式:自走式；外形尺寸(工作状态,长×宽×高)mm:5000×11100×2500；药箱容量:600L；喷头型式:扇形；喷杆长度:11100mm；喷杆升降机构型式:自动可变手动；喷杆折叠机构型式:自动可变手动；配套泵型式:隔膜泵；配套泵流量:60L/min；离合器型式(自走式):摩擦式；制动器型式(自走式):鼓式；驱动方式(自走式):机械驱动,四轮驱动、转向；驾驶室(自走式):无；前/后最大轮距(自走式):1530mm；轴距(自走式):2300mm；前/后轮胎规格(自走式):前轮外径900mm,前轮胎宽110mm,后轮外径900mm,后轮胎宽110mm；前/后轮胎型式:充气 | 2018 |  | 通用类 | 26.5 | 否 |  | 山东省
田间管理机械 | 植保机械 | 喷杆喷雾机 | 18—50马力自走式喷杆喷雾机 | 自走式水旱两用喷杆喷雾机 | 青州市万佳机械科技股份有限公司 | 3WPZ-500L | 26300 | 26300 | 26300 | 26300 | 17530 | 17530 | 0 | 0 | 0 | 0 | 功率:24马力(18KW)；形式:自走式,四轮驱动、四轮转向 | 标定功率:18kW；结构型式:自走式；外形尺寸(工作状态,长×宽×高)mm:5000×11100×2350；药箱容量:500L；喷头型式:扇形；喷杆长度:11100mm；喷杆升降机构型式:电动变手动；喷杆折叠机构型式:电动变手动；配套泵型式:隔膜泵；配套泵流量:60L/min；离合器型式(自走式):摩擦式；制动器型式(自走式):鼓式；驱动方式(自走式):机械驱动,四轮驱动、转向；驾驶室(自走式):无；前/后最大轮距(自走式):1530mm；轴距(自走式):2150mm；前/后轮胎规格(自走式):前轮外径900mm,前轮胎宽110mm,后轮外径900mm,后轮胎宽110mm；前/后轮胎型式:充气 | 2018 |  | 通用类 | 18 | 否 |  | 山东省
田间管理机械 | 植保机械 | 喷杆喷雾机 | 18—50马力自走式喷杆喷雾机 | 自走式喷杆喷雾机 | 青州炜锋车桥有限公司 | 3WPZ-500B | 26300 | 26300 | 26300 | 26300 | 17530 | 17530 | 0 | 0 | 0 | 0 | 18kW(24.48马力)；自走式；四轮驱动、四轮转向 | 18kW(24.48马力)；自走式,四轮驱动,四轮转向 | 2018 |  | 通用类 | 0 | 否 |  | 山东省
田间管理机械 | 植保机械 | 喷杆喷雾机 | 18—50马力自走式喷杆喷雾机 | 自走式喷杆喷雾机 | 潍坊爱地植保机械有限公司 | 3WP-700 | 26300 | 26300 | 26300 | 26300 | 17530 | 17530 | 0 | 0 | 0 | 0 | 功率:15.2Kw；形式:自走式,四轮驱动、四轮转向 | 功率:15.2Kw；形式:自走式；四轮驱动、四轮转向；药箱容量:700L；喷幅:10m； | 2018 |  | 通用类 | 0 | 否 |  | 山东
田间管理机械 | 植保机械 | 喷杆喷雾机 | 18—50马力自走式喷杆喷雾机 | 自走式喷杆喷雾机 | 禹城市亚泰机械制造有限公司 | 3WPZ-2000 | 26300 | 26300 | 26300 | 26300 | 17530 | 17530 | 0 | 0 | 0 | 0 | 型式:自走式结构尺寸(长*宽*高):4550*2200*2610mm配套动力名称、结构形式:单缸水冷四冲程柴油机配套动力:20.6KW喷杆长度:11500mm药液箱容量:2000L喷杆作业(整机作业)常用工作压力:0.3-0.5MPa配套泵:隔膜泵配套泵工作压力:0-2.5MPa配套泵流量:180L/min配套喷头型式:扇形雾防滴喷头 | 型式:自走式,四轮驱动四轮转向,结构尺寸(长*宽*高):4550*2200*2610mm配套动力名称、结构形式:单缸水冷四冲程柴油机配套动力:20.6KW喷杆长度:11500mm药液箱容量:2000L配套泵:隔膜泵配套泵工作压力:0-2.5MPa配套泵流量:180L/min | 2018 |  | 通用类 | 20.6 | 否 |  | 山东省
田间管理机械 | 植保机械 | 喷杆喷雾机 | 18—50马力自走式喷杆喷雾机 | 自走式喷杆喷雾机 | 禹城市亚泰机械制造有限公司 | 3WPZ-1000B | 26300 | 26300 | 26300 | 26300 | 17530 | 17530 | 0 | 0 | 0 | 0 | 型式:自走式结构尺寸(长*宽*高):4550*2200*2610mm配套动力名称、结构形式:单缸水冷四冲程柴油机配套动力:20.6KW喷杆长度:11500mm药液箱容量:1000L喷杆作业(整机作业)常用工作压力:0.3-0.5MPa配套泵:隔膜泵配套泵工作压力:0-2.5MPa配套泵流量:60L/min配套喷头型式:扇形雾防滴喷头 | 型式:自走式,四轮驱动四轮转向,结构尺寸(长*宽*高):4550*2200*2610mm配套动力名称、结构形式:单缸水冷四冲程柴油机配套动力:20.6KW喷杆长度:11500mm药液箱容量:1000L配套泵:隔膜泵配套泵工作压力:0-2.5MPa配套泵流量:60L/min | 2018 |  | 通用类 | 20.6 | 否 |  | 山东省
田间管理机械 | 植保机械 | 喷杆喷雾机 | 18—50马力自走式喷杆喷雾机 | 自走式喷杆喷雾机 | 天津润丰农业工程技术有限公司 | 3WPZ-500 | 26300 | 26300 | 26300 | 26300 | 17530 | 17530 | 0 | 0 | 0 | 0 | 型式:自走式,外形尺寸:5300mm*1700mm*3200mm,药箱容量:500L,喷杆作业(整机作业)常用工作压力:0.2~0.6Mpa,喷头型式:扇形,喷杆长度:12m,配套动力名称、结构、型式:单缸水冷卧式柴油机,选配柴油机四缸水冷立式,标定功率/转速:25.74/2500kw(r/min),选配25.8/2400kw(r/min),配套泵型式:齿轮泵,选配隔膜泵,选配柱塞泵,工作压力:0.3~2.0Mpa,选配0.3~2.1Mpa,选配0.3~2.0Mpa,流量:60L/min,选配60L/min,选配34~58L/min,离地间隙:850~1600mm(可调),轴距(自走式):1600~2300mm(可调),前/后最大轮距(自走式):1500~1800mm(可调),驱动方式(自走式):四轮机械式驱动/四轮转向. | 型式:自走式,外形尺寸:5300mm*1700mm*3200mm,药箱容量:500L,喷杆作业(整机作业)常用工作压力:0.2~0.6Mpa,喷头型式:扇形,喷杆长度:12m,配套动力名称、结构、型式:单缸水冷卧式柴油机,选配柴油机四缸水冷立式,标定功率/转速:25.74/2500kw(r/min),选配25.8/2400kw(r/min),配套泵型式:齿轮泵,选配隔膜泵,选配柱塞泵,工作压力:0.3~2.0Mpa,选配0.3~2.1Mpa,选配0.3~2.0Mpa,流量:60L/min,选配60L/min,选配34~58L/min,离地间隙:850~1600mm(可调),轴距(自走式):1600~2300mm(可调),前/后最大轮距(自走式):1500~1800mm(可调),驱动方式(自走式):四轮机械式驱动/四轮转向. | 2018 |  | 通用类 | 25.74 | 否 |  | 天津市
田间管理机械 | 植保机械 | 喷杆喷雾机 | 18—50马力自走式喷杆喷雾机 | 自走式喷杆喷雾机 | 山东中润顺泰机械科技有限公司 | 3WPZ-500 | 26300 | 26300 | 26300 | 26300 | 17530 | 17530 | 0 | 0 | 0 | 0 | 功率25马力；形式:自走式,四轮驱动、四轮转向 | 功率25马力；形式:自走式,四轮驱动、四轮转向 | 2018 |  | 通用类 | 18 | 否 |  | 山东省
田间管理机械 | 植保机械 | 喷杆喷雾机 | 18—50马力自走式喷杆喷雾机 | 自走式喷杆喷雾机 | 山东中润顺泰机械科技有限公司 | 3WPZ-700B | 26300 | 26300 | 26300 | 26300 | 17530 | 17530 | 0 | 0 | 0 | 0 | 功率36马力；形式:自走式,四轮驱动、四轮转向 | 功率36马力；形式:自走式,四轮驱动、四轮转向 | 2018 |  | 通用类 | 26.5 | 否 |  | 山东省
田间管理机械 | 植保机械 | 喷杆喷雾机 | 18—50马力自走式喷杆喷雾机 | 自走式喷杆喷雾机 | 井关农机(常州)有限公司 | 3WP-500A(JKB18C-DP5YM) | 26300 | 26300 | 26300 | 26300 | 17530 | 17530 | 0 | 0 | 0 | 0 | 型式:自走式；标定功率:13.9KW(18马力)；四轮驱动、四轮转向； | 标定功率:13.9KW(18马力)；型式:自走式；四轮驱动、四轮转向；转速:2500r/min；外形尺寸(长×宽×高):3980×1770×2520(mm)(运输状态)；3615*9740*2520(工作状态)；药箱容量(L):500、喷雾工作压力(MPA):2.5(额定压力)；喷杆喷幅(M):11；配套动力结构型式:立式水冷3缸4冲程；型号:E3112-J03型；功率:13.9KW；生产企业:井关农机株式会社；排放阶段:国家第三阶段； | 2018 |  | 通用类 | 0 | 否 |  | 江苏省
田间管理机械 | 植保机械 | 喷杆喷雾机 | 18—50马力自走式喷杆喷雾机 | 自走式喷杆喷雾机 | 井关农机(常州)有限公司 | 3WP-500B(JKB22C-S5TXB) | 26300 | 26300 | 26300 | 26300 | 17530 | 17530 | 0 | 0 | 0 | 0 | 型式:自走式；标定功率:16.3KW(22马力)；四轮驱动、四轮转向； | 标定功率:16.3KW(22马力)；型式:自走式；四轮驱动、四轮转向；转速:2500r/min；运输状态外形尺寸(长×宽×高):4030×1940×2755(mm)；工作状态外形尺寸:3700*9800*2755(mm)；药箱容量(L):500、喷雾工作压力(MPA):2.5；配套动力结构型式:立式三缸水冷4冲程；型号:E3112-J06型；功率:16.3KW；制造商:井关农机株式会社；排放阶段:国家第三阶段； | 2018 |  | 通用类 | 0 | 否 |  | 江苏
田间管理机械 | 植保机械 | 喷杆喷雾机 | 18—50马力自走式喷杆喷雾机 | 自走式喷杆喷雾机 | 山东众和农业装备技术有限公司 | 3WP-500 | 26300 | 26300 | 26300 | 26300 | 17530 | 17530 | 0 | 0 | 0 | 0 | 配套功率:18kW；形式:自走式；四轮转向四轮驱动；喷幅:12.2m；整机工作压力:0.2-1.5Mpa；配套动力名称:单缸卧式四冲程柴油机；配套泵:三缸柱塞泵；药箱容量:500L. | 配套功率:18KW；转速:2200r/min,形式:自走式；四轮驱动四轮转向；喷幅:12.2米；整机工作压力:0.2-1.5Mpa；配套动力名称:单缸卧式四冲程柴油机；配套泵:三缸柱塞泵. | 2018 |  | 通用类 | 18 | 否 |  | 山东省
田间管理机械 | 植保机械 | 喷杆喷雾机 | 50—100马力自走式喷杆喷雾机 | 自走式喷杆喷雾机 | 山东众和农业装备技术有限公司 | 3WPHS-700 | 29400 | 29400 | 29400 | 29400 | 19600 | 19600 | 0 | 0 | 0 | 0 | 配套功率:36.8kW；形式:自走式；四轮转向四轮驱动；转速:2400r/min；喷杆长度:10.5m；整机工作压力:0.2-1.5Mpa；配套动力名称:四缸立式四冲程柴油机；配套泵:三缸柱塞泵；药箱容量:700L. | 配套功率:36.8KW；转速:2400r/min；形式:自走式；四轮驱动四轮转向；喷杆长度:10.5米；整机工作压力:0.2-0.5MPa；配套动力名称:四缸立式四冲程柴油机；配套泵；三缸柱塞泵. | 2018 |  | 通用类 | 36.8 | 否 |  | 山东省
田间管理机械 | 植保机械 | 喷杆喷雾机 | 50—100马力自走式喷杆喷雾机 | 自走式喷杆喷雾机 | 山东众和农业装备技术有限公司 | 3WPHS-600A | 29400 | 29400 | 29400 | 29400 | 19600 | 19600 | 0 | 0 | 0 | 0 | 配套功率:36.8kW；形式:自走式；四轮转向四轮驱动；喷杆长度:11.5m；整机工作压力:0.2-1.5Mpa；配套动力名称:立式四缸四冲程柴油机；配套泵:四缸隔膜泵.药箱容量:600L；离地间隙:1040mm；轮距(前/后):1540mm/1540mm；轮胎(尺寸):实心橡胶轮胎(外径1150mm/胎宽100mm). | 配置参数:配套功率:36.8kW形式:自走式；四轮转向四轮驱动；；转速:2400r/min；喷杆长度:11.5m；整机工作压力:0.2-1.5Mpa；配套动力名称:立式四缸四冲程柴油机；配套泵:四缸隔膜泵.药箱容量:600L；离地间隙:1040mm；轮距(前/后):1540mm/1540mm；轮胎(尺寸):实心橡胶轮胎(外径1150mm/胎宽100mm) | 2018 |  | 通用类 | 36.8 | 否 |  | 山东省
田间管理机械 | 植保机械 | 喷杆喷雾机 | 50—100马力自走式喷杆喷雾机 | 自走式喷杆喷雾机 | 山东众和农业装备技术有限公司 | 3WPHS-600C | 29400 | 29400 | 29400 | 29400 | 19600 | 19600 | 0 | 0 | 0 | 0 | 配套功率:36.8kW；转速:2400r/min；形式:自走式；四轮转向四轮驱动；喷杆长度:11.5m；整机工作压力:0.2-1.5Mpa；配套动力名称:立式四缸四冲程柴油机；配套泵:隔膜泵.药箱容量:600L；离地间隙:1040mm；轮距(前/后):1800mm/1800mm；轮距轮胎(尺寸):实心橡胶轮胎(外径1150mm/胎宽100mm) | 配置参数:配套功率:36.8kW；转速:2400r/min；型式:自走式；四轮转向四轮驱动；喷杆长度:11.5m；整机工作压力:0.2-1.5Mpa；配套动力名称:立式四缸四冲程柴油机；配套泵:隔膜泵.药箱容量:600L；离地间隙:1040mm；轮距(前/后):1800mm/1800mm；轮距轮胎(尺寸):实心橡胶轮胎(外径1150mm/胎宽100mm) | 2018 |  | 通用类 | 36.8 | 否 |  | 山东省
田间管理机械 | 植保机械 | 喷杆喷雾机 | 50—100马力自走式喷杆喷雾机 | 自走式喷杆喷雾机 | 山东中润顺泰机械科技有限公司 | 3WPZ-700A | 29400 | 29400 | 29400 | 29400 | 19600 | 19600 | 0 | 0 | 0 | 0 | 功率50马力；形式:自走式,四轮驱动、四轮转向 | 功率50马力；形式:自走式,四轮驱动、四轮转向 | 2018 |  | 通用类 | 36.8 | 否 |  | 山东省
田间管理机械 | 植保机械 | 喷杆喷雾机 | 50—100马力自走式喷杆喷雾机 | 自走式喷杆喷雾机 | 山东中润顺泰机械科技有限公司 | 3WPZ-1000 | 29400 | 29400 | 29400 | 29400 | 19600 | 19600 | 0 | 0 | 0 | 0 | 功率50马力；形式:自走式,四轮驱动、四轮转向 | 功率50马力；形式:自走式,四轮驱动、四轮转向 | 2018 |  | 通用类 | 36.8 | 否 |  | 山东省
田间管理机械 | 植保机械 | 喷杆喷雾机 | 50—100马力自走式喷杆喷雾机 | 自走式喷杆喷雾机 | 山东中润顺泰机械科技有限公司 | 3WPZ-700 | 29400 | 29400 | 29400 | 29400 | 19600 | 19600 | 0 | 0 | 0 | 0 | 功率50马力；形式:自走式,四轮驱动、四轮转向 | 功率50马力；形式:自走式,四轮驱动、四轮转向 | 2018 |  | 通用类 | 36.8 | 否 |  | 山东省
田间管理机械 | 植保机械 | 喷杆喷雾机 | 50—100马力自走式喷杆喷雾机 | 自走式喷杆喷雾机 | 山东中润顺泰机械科技有限公司 | 3WPZ-700C | 29400 | 29400 | 29400 | 29400 | 19600 | 19600 | 0 | 0 | 0 | 0 | 功率50马力；形式:自走式,四轮驱动、四轮转向 | 功率50马力；形式:自走式,四轮驱动、四轮转向 | 2018 |  | 通用类 | 36.8 | 否 |  | 山东省
田间管理机械 | 植保机械 | 喷杆喷雾机 | 50—100马力自走式喷杆喷雾机 | 自走式喷杆喷雾机 | 天津润丰农业工程技术有限公司 | 3WPZ-380 | 29400 | 29400 | 29400 | 29400 | 19600 | 19600 | 0 | 0 | 0 | 0 | 型式:自走式,外形尺寸:5300mm*2600mm*2700mm,药箱容量:380L,喷杆作业(整机作业)常用工作压力:0.2~0.6Mpa,喷头型式:扇形,喷杆长度:12m,配套动力名称、结构、型式:四缸水冷立式柴油机,标定功率/转速:40.4/2400kw(r/min),配套泵型式:齿轮泵,工作压力:0.3~2.0Mpa,流量:60L/min,离地间隙:220~450mm(可调),轴距(自走式):2000~2700mm(可调),前/后最大轮距(自走式):1200~1700mm(可调),驱动方式(自走式):四轮机械式驱动/四轮转向. | 型式:自走式,外形尺寸:5300mm*2600mm*2700mm,药箱容量:380L,喷杆作业(整机作业)常用工作压力:0.2~0.6Mpa,喷头型式:扇形,喷杆长度:12m,配套动力名称、结构、型式:四缸水冷立式柴油机,标定功率/转速:40.4/2400kw(r/min),配套泵型式:齿轮泵,工作压力:0.3~2.0Mpa,流量:60L/min,离地间隙:220~450mm(可调),轴距(自走式):2000~2700mm(可调),前/后最大轮距(自走式):1200~1700mm(可调),驱动方式(自走式):四轮机械式驱动/四轮转向. | 2018 |  | 通用类 | 40.4 | 否 |  | 天津市
田间管理机械 | 植保机械 | 喷杆喷雾机 | 50—100马力自走式喷杆喷雾机 | 自走式喷杆喷雾机 | 天津润丰农业工程技术有限公司 | 3WPZ-1000 | 29400 | 29400 | 29400 | 29400 | 19600 | 19600 | 0 | 0 | 0 | 0 | 型式:自走式,外形尺寸:6200mm*2600mm*2500mm,药箱容量:1000L,喷杆作业(整机作业)常用工作压力:0.2~0.6Mpa,喷头型式:扇形,喷杆长度:12m,配套动力名称、结构、型式:四缸水冷立式柴油机,标定功率/转速:36.8/2400kw(r/min),配套泵型式:齿轮泵,工作压力:0.3~2.0Mpa,流量:60L/min,离地间隙:600~1000mm(可调),轴距(自走式):2800~3400mm(可调),前/后最大轮距(自走式):1600~1800mm(可调),驱动方式(自走式):四轮机械式驱动/四轮转向. | 型式:自走式,外形尺寸:6200mm*2600mm*2500mm,药箱容量:1000L,喷杆作业(整机作业)常用工作压力:0.2~0.6Mpa,喷头型式:扇形,喷杆长度:12m,配套动力名称、结构、型式:四缸水冷立式柴油机,标定功率/转速:36.8/2400kw(r/min),配套泵型式:齿轮泵,工作压力:0.3~2.0Mpa,流量:60L/min,离地间隙:600~1000mm(可调),轴距(自走式):2800~3400mm(可调),前/后最大轮距(自走式):1600~1800mm(可调),驱动方式(自走式):四轮机械式驱动/四轮转向. | 2018 |  | 通用类 | 36.8 | 否 |  | 天津市
田间管理机械 | 植保机械 | 喷杆喷雾机 | 50—100马力自走式喷杆喷雾机 | 自走式喷杆喷雾机 | 天津润丰农业工程技术有限公司 | 3WPZ-800 | 29400 | 29400 | 29400 | 29400 | 19600 | 19600 | 0 | 0 | 0 | 0 | 型式:自走式,外形尺寸:5300mm*1600mm*3000mm,药箱容量:800L,喷杆作业(整机作业)常用工作压力:0.2~0.6Mpa,喷头型式:扇形,喷杆长度:12m,配套动力名称、结构、型式:四缸水冷立式柴油机,标定功率/转速:40.4/2400kw(r/min),配套泵型式:齿轮泵,选配隔膜泵,选配柱塞泵,工作压力:0.3~2.0Mpa,选配0.3~2.1Mpa,选配0.3~2.0Mpa,流量:60L/min,选配60L/min,选配34~58L/min,离地间隙:850~1600mm(可调),轴距(自走式):1600~2300mm(可调),前/后最大轮距(自走式):1500~1800mm(可调),驱动方式(自走式):四轮机械式驱动/四轮转向. | 型式:自走式,外形尺寸:5300mm*1600mm*3000mm,药箱容量:800L,喷杆作业(整机作业)常用工作压力:0.2~0.6Mpa,喷头型式:扇形,喷杆长度:12m,配套动力名称、结构、型式:四缸水冷立式柴油机,标定功率/转速:40.4/2400kw(r/min),配套泵型式:齿轮泵,选配隔膜泵,选配柱塞泵,工作压力:0.3~2.0Mpa,选配0.3~2.1Mpa,选配0.3~2.0Mpa,流量:60L/min,选配60L/min,选配34~58L/min,离地间隙:850~1600mm(可调),轴距(自走式):1600~2300mm(可调),前/后最大轮距(自走式):1500~1800mm(可调),驱动方式(自走式):四轮机械式驱动/四轮转向. | 2018 |  | 通用类 | 40.4 | 否 |  | 天津市
田间管理机械 | 植保机械 | 喷杆喷雾机 | 50—100马力自走式喷杆喷雾机 | 自走式喷杆喷雾机 | 天津润丰农业工程技术有限公司 | 3WPZ-1000A | 29400 | 29400 | 29400 | 29400 | 19600 | 19600 | 0 | 0 | 0 | 0 | 型式:自走式,外形尺寸:5300mm*2200mm*2700mm,药箱容量:500*2L,喷杆作业(整机作业)常用工作压力:0.2~0.6Mpa,喷头型式:扇形,喷杆长度:13m,配套动力名称、结构、型式:四缸水冷立式柴油机,标定功率/转速:40.4/2400kw(r/min),配套泵型式:隔膜泵,工作压力:2.0Mpa,流量:80L/min,离地间隙:1600~1900mm(可调),轴距(自走式):2500~2800mm(可调),前/后最大轮距(自走式):1700~2300mm(可调),驱动方式(自走式):四轮机械式驱动/四轮转向. | 型式:自走式,外形尺寸:5300mm*2200mm*2700mm,药箱容量:500*2L,喷杆作业(整机作业)常用工作压力:0.2~0.6Mpa,喷头型式:扇形,喷杆长度:13m,配套动力名称、结构、型式:四缸水冷立式柴油机,标定功率/转速:40.4/2400kw(r/min),配套泵型式:隔膜泵,工作压力:2.0Mpa,流量:80L/min,离地间隙:1600~1900mm(可调),轴距(自走式):2500~2800mm(可调),前/后最大轮距(自走式):1700~2300mm(可调),驱动方式(自走式):四轮机械式驱动/四轮转向. | 2018 |  | 通用类 | 40.4 | 否 |  | 天津市
田间管理机械 | 植保机械 | 喷杆喷雾机 | 50—100马力自走式喷杆喷雾机 | 自走式喷杆喷雾机 | 禹城市亚泰机械制造有限公司 | 3WPZ-1000A | 29400 | 29400 | 29400 | 29400 | 19600 | 19600 | 0 | 0 | 0 | 0 | 型式:自走式结构尺寸(长*宽*高):4550*2200*3240mm配套动力名称、结构形式:四缸水冷四冲程柴油机配套动力:36.8KW喷杆长度:11500mm药液箱容量:1000L喷杆作业(整机作业)常用工作压力:0.3-0.5MPa配套泵:隔膜泵配套泵工作压力:0-2.5MPa配套泵流量:60L/min配套喷头型式:扇形雾防滴喷头 | 型式:自走式,四轮驱动四轮转向,结构尺寸(长*宽*高):4550*2200*3240mm配套动力名称、结构形式:四缸水冷四冲程柴油机配套动力:36.8KW喷杆长度:11500mm药液箱容量:1000L配套泵:隔膜泵配套泵工作压力:0-2.5MPa配套泵流量:60L/min | 2018 |  | 通用类 | 36.8 | 否 |  | 山东省
田间管理机械 | 植保机械 | 喷杆喷雾机 | 50—100马力自走式喷杆喷雾机 | 自走式喷杆喷雾机 | 青州江隆机械有限公司 | 3WPZ-700C | 29400 | 29400 | 29400 | 29400 | 19600 | 19600 | 0 | 0 | 0 | 0 | 功率:36.8kw(50.05马力)；型式:自走式,四轮驱动、四轮转向 | 整机型号规格:3WPZ-700C；整机结构型式:自走式；整机外形尺寸(mm):4600x1830x2940；整机工作压力(MPa):0.3~0.5；喷杆展开宽度(m):10.3；限压安全装置结构型式:弹簧式；限压安全装置限定压力(MPa):≦0.6；配套动力名称:柴油机；配套动力结构型式:四缸四冲程水冷；配套动力标定功率(kw):36.8；配套动力标定转速(r/min):2400；配套泵结构型式:隔膜泵；配套泵额定压力(MPa):0~2.5；配套泵额定流量(L/min):60；药箱材质:塑料；药箱容积(L):700；喷杆材质:不锈钢；喷射部件最高允许工作压力(MPa):0.75；蓄电池类型:铅酸免维护；蓄电池容量(Ah):44；蓄电池标称电压(V):12x2(串联)；四轮转向:有四轮转向机构；四轮驱动:有四轮驱动机构 | 2018 |  | 通用类 | 0 | 否
田间管理机械 | 植保机械 | 喷杆喷雾机 | 50—100马力自走式喷杆喷雾机 | 自走式喷杆喷雾机 | 常州东风农机集团有限公司 | 3WP-70 | 29400 | 29400 | 29400 | 29400 | 19600 | 19600 | 0 | 0 | 0 | 0 | 型式:自走式,四轮驱动、四轮转向,配套额定功率:36.8kw,药箱容量:700L,外形尺寸(长×宽×高)(mm):4000×9130×2950. | 型式:自走式,四轮驱动、四轮转向,配套额定功率:36.8kw,药箱容量:700L,外形尺寸(长×宽×高)(mm):4000×9130×2950. | 2018 |  | 通用类 | 0 | 否 |  | 江苏
田间管理机械 | 植保机械 | 喷杆喷雾机 | 50—100马力自走式喷杆喷雾机 | 自走式喷杆喷雾机 | 青州炜锋车桥有限公司 | 3WPZ-700A | 29400 | 29400 | 29400 | 29400 | 19600 | 19600 | 0 | 0 | 0 | 0 | 36.8kW(50.048马力)；自走式；四轮驱动、四轮转向 | 36.8kW(50.048马力)；自走式,四轮驱动,四轮转向 | 2018 |  | 通用类 | 0 | 否 |  | 山东省
田间管理机械 | 植保机械 | 喷杆喷雾机 | 50—100马力自走式喷杆喷雾机 | 自走式水旱两用喷杆喷雾机 | 青州市万佳机械科技股份有限公司 | 3WPZ-700L | 29400 | 29400 | 29400 | 29400 | 19600 | 19600 | 0 | 0 | 0 | 0 | 功率:50马力(36.8KW)；形式:自走式,四轮驱动、四轮转向 | 标定功率:36.8kW；结构型式:自走式；外形尺寸(工作状态,长×宽×高)mm:5000×11100×2500；药箱容量:700L；喷头型式:扇形；喷杆长度:11100mm；喷杆升降机构型式:自动可变手动；喷杆折叠机构型式:自动可变手动；配套泵型式:隔膜泵；配套泵流量:60L/min；离合器型式(自走式):摩擦式；制动器型式(自走式):鼓式；驱动方式(自走式):机械驱动,四轮驱动、转向；驾驶室(自走式):无；前/后最大轮距(自走式):1530mm；轴距(自走式):2300mm；前/后轮胎规格(自走式):前轮外径900mm,前轮胎宽110mm,后轮外径900mm,后轮胎宽110mm；前/后轮胎型式:充气 | 2018 |  | 通用类 | 36.8 | 否 |  | 山东省
田间管理机械 | 植保机械 | 喷杆喷雾机 | 50—100马力自走式喷杆喷雾机 | 自走式喷杆喷雾机 | 青州市隆科农业装备有限公司 | 3WPZ-700B | 29400 | 29400 | 29400 | 29400 | 19600 | 19600 | 0 | 0 | 0 | 0 | 功率:36.8kW(50马力)；形式:自走式,四轮驱动、四轮转向 | 功率:36.8KW(50马力)；转速R/MIN:2400；型式:自走式；外形尺寸(长×宽×高)工作状态MM:4050×10204×2680,运输状态MM:4510×1840×2680；药箱容量L:700；喷杆作业(整机作业)常用工作压力MPA:0.3-0.5；喷头型式:扇形；喷杆升降机构型式:电动推杆；喷杆折叠机构型式:电动推杆；喷杆长度M:10.204；配套泵型式:齿轮泵；配套泵工作压力MPA:0.3-2.0；配套泵流量L/MIN:60；离地间隙CM:96；轴距CM:227；前/后最大轮距CM:157/157；前轮外径CM:90；前轮胎宽CM:12；后轮外径CM:90；后轮胎宽CM:12；前/后轮胎型式:高花充气橡胶轮胎；制动器型式:鼓式；离合器型式:干式单片常结合摩擦式；驱动方式:四轮转向四轮驱动 | 2018 |  | 通用类 | 36.8 | 否 |  | 山东省
田间管理机械 | 植保机械 | 喷杆喷雾机 | 50—100马力自走式喷杆喷雾机 | 自走式喷杆喷雾机 | 青州市隆科农业装备有限公司 | 3WPZ-700C | 29400 | 29400 | 29400 | 29400 | 19600 | 19600 | 0 | 0 | 0 | 0 | 功率:36.8kW(50马力)；形式:自走式、四轮转向、四轮驱动 | 功率:36.8KW(50马力)；转速R/MIN:2400；型式:自走式；外形尺寸(长×宽×高)工作状态MM:4000×16200×2360,运输状态MM:4360×2050×2360；药箱容量L:700；喷杆作业(整机作业)常用工作压力MPA:0.3-0.5；喷头型式:扇形雾防滴喷头；喷杆升降机构型式:液压升降；喷杆折叠机构型式:液压折叠；喷杆长度MM:16200；配套动力名称、结构型式:四缸冷水四冲程柴油机；配套泵型式:齿轮泵；配套泵工作压力MPA:0.3-2.0；配套泵流量L/MIN:60；离地间隙MM:1000；轴距(自走式)MM:2300；前/后最大轮距(自走式)MM:1510/1510；前轮外径MM:900；前轮胎宽MM:120；后轮外径MM:900；后轮胎宽MM:120；前/后轮胎型式:充气橡胶轮胎；制动器型式:鼓式；离合器型式:摩擦片式；驱动方式:四轮驱动四轮转向. | 2018 |  | 通用类 | 36.8 | 否 |  | 山东省
田间管理机械 | 植保机械 | 喷杆喷雾机 | 50—100马力自走式喷杆喷雾机 | 自走式喷杆喷雾机 | 山东同洲机械制造有限公司 | 3WP-700B | 29400 | 29400 | 29400 | 29400 | 19600 | 19600 | 0 | 0 | 0 | 0 | 型式:自走式；外形尺寸(mm):工作尺寸:4134X11800X2865；运输尺寸:5035X1840X2865；药箱容量(L)700喷杆作业压力(Mpa):0.5~1.0；喷头型式:扇形雾防滴喷头；喷杆长度(mm):11800；配套动力:四缸水冷四冲程柴油机；发动机功率:36.8KW；离地间隙(mm):1000；驱动方式:全时四轮四驱带四轮转向功能 | 型式:自走式外形尺寸(mm):工作尺寸:4135X11800X2865运输尺寸:5035X1840X2865药箱容量(L):700喷杆作业压力(Mpa):0.5~1.0喷头型式:扇形雾防滴喷头喷杆长度(mm):11800配套动力:四缸水冷四冲程柴油机；发动机功率:36.8kw离地间隙(mm):1000驱动方式:全时四轮四驱带四轮转向功能 | 2018 |  | 通用类 | 36.8 | 否 |  | 山东省
田间管理机械 | 植保机械 | 喷杆喷雾机 | 50—100马力自走式喷杆喷雾机 | 自走式喷杆喷雾机 | 青州市汇丰农业装备科技有限公司 | 3WPZ-700HB | 29400 | 29400 | 29400 | 29400 | 19600 | 19600 | 0 | 0 | 0 | 0 | 型式:自走式规格型号:3WPZ-700HB配套动力:名称、结构、型式:柴油机、四缸直列水冷四冲程标定功率/转速:36.8/2400kW(r/min)驱动方式(自走式):四轮驱动、四轮转向 | 型式:自走式规格型号:3WPZ-700HB外形尺寸:工作状态:4200*12000*2305mm(1.05米充气轮)4200*12000*2365mm(1.17米充气轮)4370*12000*2580mm(1.6米水田轮)运输状态:5200*1920*2305mm(1.05米充气轮)5200*1920*2365mm(1.17米充气轮)5200*1880*2580mm(1.6米水田轮)药箱容量:700L喷杆作业(整机作业)常用工作压力:0.5~0.8MPa喷头型式:扇形喷杆:升降机构型式:电动推杆折叠机构型式:电动推杆；喷杆长度:12m配套动力:名称、结构、型式:柴油机、四缸直列水冷四冲程标定功率/转速:36.8/2400kW(r/min)配套泵:型式:三缸柱塞泵工作压力:2.0~4.0MPa流量:22~301/min离地间隙:76cm(1.05米充气轮)/104cm(1.6米水田轮)/82cm(1.17米充气轮)轴距(自走式):230cm前/后最大轮距(自走式):181/181cm前/后轮胎规格(自走式):前轮外径:105cm充气轮/160cm水田轮/117cm充气轮前轮胎宽:8/12cm后轮外径:105cm充气轮/160cm水田轮/117cm充气轮后轮胎宽:8/12cm前/后轮胎型式:充气轮胎、实心轮胎制动器型式(自走式):鼓式离合器型式(自走式):弹簧压盘驱动方式(自走式):四轮驱动、四轮转向驾驶室(自走式):无 | 2018 |  | 通用类 | 36.8 | 否 |  | 山东省
田间管理机械 | 植保机械 | 喷杆喷雾机 | 50—100马力自走式喷杆喷雾机 | 自走式喷杆喷雾机 | 青州市汇丰农业装备科技有限公司 | 3WPZ-700HKW | 29400 | 29400 | 29400 | 29400 | 19600 | 19600 | 0 | 0 | 0 | 0 | 型式:自走式规格型号:3WPZ-700HKW配套动力:名称、结构、型式:柴油机、四缸直列水冷四冲程标定功率/转速:36.8/2400kW(r/min)驱动方式(自走式):四轮驱动、四轮转向 | 型式:自走式规格型号:3WPZ-700HKW外形尺寸:工作状态:4670*12000*2760mm(1.05米充气轮)4900*12000*3035mm(1.6米水田轮)4670*12000*2820mm(1.17米充气轮)运输状态:4800*1930*2760mm(1.05米充气轮)4850*1890*3035mm(1.6米水田轮)4850*1930*2820mm(1.17米充气轮)药箱容量:700L喷杆作业(整机作业)常用工作压力:0.5~0.8MPa喷头型式:扇形喷杆:升降机构型式:液压油缸折叠机构型式:液压油缸喷杆长度:12m配套动力:名称、结构、型式:柴油机、四缸直列水冷四冲程标定功率/转速:36.8/2400kW(r/min)配套泵:型式:三缸柱塞泵工作压力:2.0~4.0MPa流量:22~30L/min离地间隙:78cm(1.05米充气轮)/106cm(1.6米水田轮)/84cm(1.17米充气轮)轴距(自走式):230cm前/后最大轮距(自走式):181/181cm前/后轮胎规格(自走式):前轮外径:105cm充气轮/160cm水田轮/117cm充气轮前轮胎宽:8/12cm后轮外径:105cm充气轮/160cm水田轮/117cm充气轮后轮胎宽:8/12cm前/后轮胎型式:充气轮胎、实心轮胎制动器型式(自走式):鼓式离合器型式(自走式):无级变速驱动方式(自走式):四轮驱动、四轮转向驾驶室(自走式):无 | 2018 |  | 通用类 | 36.8 | 否 |  | 山东省
田间管理机械 | 植保机械 | 喷杆喷雾机 | 50—100马力自走式喷杆喷雾机 | 自走式喷杆喷雾机 | 青州市汇丰农业装备科技有限公司 | 3WPZ-700HW | 29400 | 29400 | 29400 | 29400 | 19600 | 19600 | 0 | 0 | 0 | 0 | 型式:自走式规格型号:3WPZ-700HW配套动力:名称、机构型式柴油机、四缸直列水冷四冲程国三发动机标定功率/转速36.8/2400kW(r/min)驱动方式:四轮驱动、四轮转向 | 3WPZ-700HW型自走式喷杆喷雾机参数型式:自走式规格型号:3WPZ-700HW外形尺寸:工作状态3820×10000×2520mm运输状态4500×1580×2520mm药箱容量:700L喷杆作业(整机作业)常用作业压力:0.5~0.8MPa喷头型式:扇形喷杆:升降机构型式:电动推杆折叠机构型式:电动推杆喷杆长度:10.0m配套动力:名称、机构型式柴油机、四缸直列水冷四冲程国三发动机标定功率/转速36.8/2400kW(r/min)配套泵:型式三缸柱塞泵工作压力:2.0~4.0MPa流量22~30L/min离地间隙:110.0cm轴距:230.0cm前/后最大轮距152.0/152.0前/后轮胎规格:前轮外径110.0cm前轮胎宽8.0cm前/后轮胎型式:高花实心橡胶轮制动器型式:鼓式离合器型式:/驱动方式:四轮驱动四轮转向驾驶室:无 | 2018 |  | 通用类 | 36.8 | 否 |  | 山东省
田间管理机械 | 植保机械 | 喷杆喷雾机 | 50—100马力自走式喷杆喷雾机 | 自走式喷杆喷雾机 | 武汉炳成塑业有限公司 | 3WP-700Z | 29400 | 29400 | 29400 | 29400 | 19600 | 19600 | 0 | 0 | 0 | 0 | 功率:50马力形式:自走式,四轮驱动,四轮转向 | 喷幅:8M药箱容量:650L配套泵:齿轮泵离地间隙:1M喷杆工作压力:0.3-0.5MPA | 2018 |  | 通用类 | 36.8 | 否 |  | 湖北省
田间管理机械 | 植保机械 | 喷杆喷雾机 | 50—100马力自走式喷杆喷雾机 | 自走式喷杆喷雾机 | 华创机器人制造有限公司 | 3WZP-800B | 29400 | 29400 | 29400 | 29400 | 19600 | 19600 | 0 | 0 | 0 | 0 | 功率:50马力；形式:自走式；四轮驱动；四轮转向. | 规格型号:3WZP-800B；型式:自走式；运输状态外形尺寸(长×宽×高):4600mm×2200mm×2880mm；药箱容量:800l；配套动力标定功率/转速:36.8KW/2400(r/min)；四轮驱动；四轮转向. | 2018 |  | 通用类 | 36.8 | 否 |  | 山东省
田间管理机械 | 植保机械 | 喷杆喷雾机 | 50—100马力自走式喷杆喷雾机 | 自走式喷杆喷雾机 | 华创机器人制造有限公司 | 3WZP-1300A | 29400 | 29400 | 29400 | 29400 | 19600 | 19600 | 0 | 0 | 0 | 0 | 功率:50马力；形式:自走式；四轮驱动；四轮转向. | 规格型号:3WZP-1300A；型式:自走式；运输状态外形尺寸(长×宽×高):6230mm×2180mm×2590mm；药箱容量:1300l；配套动力标定功率/转速:36.8KW/2400(r/min)；四轮驱动；四轮转向. | 2018 |  | 通用类 | 36.8 | 否 |  | 山东省
田间管理机械 | 植保机械 | 喷杆喷雾机 | 50—100马力自走式喷杆喷雾机 | 自走式喷杆喷雾机 | 青州市世昌机械有限公司 | 3WPZ-700 | 29400 | 29400 | 29400 | 29400 | 19600 | 19600 | 0 | 0 | 0 | 0 | 名称:自走式喷杆喷雾机规格型号:3WPZ-700型式:自走式、轮式配套动力:柴油机38/2400Kw/(r/min)现配国三柴油机:36.8/2400KW/(r/min)驱动方式:四轮驱动、四轮转向 | 名称:自走式喷杆喷雾机规格型号:3WPZ-700型式:自走式、轮式配套动力:柴油机38/2400Kw/(r/min)现配国三柴油机:36.8/2400KW/(r/min)运输状态外形尺寸(长×宽×高):5350×1870×2370整机净重量:1430kg药箱容量:700L喷雾工作压力:0.8~1.0MPa喷杆喷幅:12m配套泵:名称齿轮式高压喷雾泵工作压力0.5~3.5MPa流量35-58L/min转速550r/min配套喷头:型式锥形数量24个雾锥角:110°喷量1.2(工作压力0.3MPa)间隔490mm驱动方式:四轮驱动、四轮转向 | 2018 |  | 通用类 | 36.8 | 否 |  | 山东省
田间管理机械 | 植保机械 | 喷杆喷雾机 | 50—100马力自走式喷杆喷雾机 | 自走式喷杆喷雾机 | 青州市世昌机械有限公司 | 3WPZ-700W | 29400 | 29400 | 29400 | 29400 | 19600 | 19600 | 0 | 0 | 0 | 0 | 型式:自走式规格型号:3WPZ-700W配套动力:名称、结构型式:四缸直列水冷四冲程柴油机标定功率/转速:36.8/2400kW/(r/min)驱动方式(自走式):四轮驱动、四轮转向 | 型式:自走式规格型号:3WPZ-700W外形尺寸:工作状态:3890*11900*2980mm运输状态:4400*1700*2980mm药箱容量:700L喷杆作业(整机作业)常用工作压力:0.5~0.8MPa喷头:型式:扇形防滴喷头喷杆:升降机构型式:液压升降折叠机构型式:液压折叠喷杆长度:12000mm配套动力:名称、结构型式:四缸直列水冷四冲程柴油机标定功率/转速:36.8/2400kW/(r/min)配套泵:型式:三缸柱塞泵工作压力:2.0-4.0MPa流量:22-30L/min离地间隙:950mm轴距(自走式):2330mm前/后最大轮距(自走式):1500/1500mm前/后轮胎规格(自走式):前轮外径:930mm前轮胎宽:110mm后轮外径:930mm后轮胎宽:110mm前/后轮胎型式:充气轮胎制动器型式(自走式):鼓式离合器型式(自走式):无离合器驱动方式(自走式):四轮驱动、四轮转向驾驶室(自走式):无驾驶室 | 2018 |  | 通用类 | 36.8 | 否 |  | 山东省
田间管理机械 | 植保机械 | 喷杆喷雾机 | 50—100马力自走式喷杆喷雾机 | 自走式喷杆喷雾机 | 青州市世昌机械有限公司 | 3WPZ-700A | 29400 | 29400 | 29400 | 29400 | 19600 | 19600 | 0 | 0 | 0 | 0 | 型式:自走式规格型号:3WPZ-700A外形尺寸:工作状态4050×12110×2520mm运输状态5330×1605×2520mm配套动力:名称、机构型式柴油机、四缸直列水冷四冲程国三发动机标定功率/转速36.8/2400kW(r/min)驱动方式:四轮驱动 | 型式:自走式规格型号:3WPZ-700A外形尺寸:工作状态4050×12110×2520mm运输状态5330×1605×2520mm药箱容量:700L喷杆作业(整机作业)常用作业压力:0.5~0.8MPa喷头型式:扇形喷杆:升降机构型式:电动推杆折叠机构型式:电动推杆喷杆长度:12.0m配套动力:名称、机构型式柴油机、四缸直列水冷四冲程国三发动机标定功率/转速36.8/2400kW(r/min)配套泵:型式三缸柱塞泵工作压力:2.0~4.0MPa流量22~30L/min离地间隙:105.0cm轴距:231.0cm前/后最大轮距150.0/150.0前/后轮胎规格:前轮外径109.0cm前轮胎宽8.0cm前/后轮胎型式:实心橡胶轮制动器型式:鼓式离合器型式:/驱动方式:四轮驱动、四轮转向驾驶室:无 | 2018 |  | 通用类 | 36.8 | 否 |  | 山东省
田间管理机械 | 植保机械 | 喷杆喷雾机 | 50—100马力自走式喷杆喷雾机 | 自走式喷杆喷雾机 | 青州市世昌机械有限公司 | 3WPZ-700B | 29400 | 29400 | 29400 | 29400 | 19600 | 19600 | 0 | 0 | 0 | 0 | 型式:自走式规格型号:3WPZ-700B外形尺寸:工作状态4430×12110×2580mm运输状态5200×1880×2580mm喷杆长度:12.0m配套动力:名称、机构型式柴油机、四缸直列水冷四冲程国三发动机标定功率/转速36.8/2400kW/(r/min)驱动方式:四轮驱动、四轮转向 | 型式:自走式规格型号:3WPZ-700B外形尺寸:工作状态4430×12110×2580mm运输状态5200×1880×2580mm药箱容量:700L喷杆作业(整机作业)常用作业压力:0.5~0.8MPa喷头型式:喷杆:升降机构型式:电动推杆折叠机构型式:电动推杆喷杆长度:12.0m配套动力:名称、机构型式柴油机、四缸直列水冷四冲程国三发动机标定功率/转速36.8/2400kW/(r/min)配套泵:型式齿轮泵工作压力0.3~2.0MPa流量60L/min离地间隙105.0cm轴距231.0cm前/后最大轮距:180.0/180.0前/后轮胎规格:前轮胎外径159.0cm前轮胎宽8.0cm后轮外径:159.0cm后轮胎宽8.0cm前/后轮胎型式:实心橡胶轮制动器型式:鼓式离合器型式:干式多片常结合摩擦式驱动方式:四轮驱动、四轮转向驾驶室:无 | 2018 |  | 通用类 | 36.8 | 否 |  | 山东省
田间管理机械 | 植保机械 | 喷杆喷雾机 | 50—100马力自走式喷杆喷雾机 | 自走式喷杆喷雾机 | 青州市世昌机械有限公司 | 3WPZ-700KW | 29400 | 29400 | 29400 | 29400 | 19600 | 19600 | 0 | 0 | 0 | 0 | 型式:自走式规格型号:3WPZ-700KW配套动力:名称、结构型式:四缸直列水冷四冲程柴油机标定功率/转速:36.8/2400kW/(r/min)驱动方式(自走式):四轮驱动、四轮转向 | 型式:自走式规格型号:3WPZ-700KW外形尺寸:工作状态:4600*12000*3035mm运输状态:4850*1890*3035mm药箱容量:700L喷杆作业(整机作业)常用工作压力:0.5~0.8MPa喷头:型式:扇形防滴喷头喷杆:升降机构型式:液压升降折叠机构型式:液压折叠喷杆长度:12000mm配套动力:名称、结构型式:四缸直列水冷四冲程柴油机标定功率/转速:36.8/2400kW/(r/min)配套泵:型式:三缸柱塞泵工作压力:2.0-4.0MPa流量:22-30L/min离地间隙:1060mm轴距(自走式):2300mm前/后最大轮距(自走式):1800/1800mm前/后轮胎规格(自走式):前轮外径:1600mm前轮胎宽:80mm后轮外径:1600mm后轮胎宽:80mm前/后轮胎型式:实心轮胎制动器型式(自走式):鼓式离合器型式(自走式):无离合器驱动方式(自走式):四轮驱动、四轮转向驾驶室(自走式):无驾驶室 | 2018 |  | 通用类 | 36.8 | 否 |  | 山东省
田间管理机械 | 植保机械 | 喷杆喷雾机 | 50—100马力自走式喷杆喷雾机 | 自走式喷杆喷雾机 | 青州迈特车桥制造有限公司 | 3WPZ-1600 | 29400 | 29400 | 29400 | 29400 | 19600 | 19600 | 0 | 0 | 0 | 0 | 功率65马力；形式:自走式,四轮驱动、四轮转向 | 功率65马力；形式:自走式,四轮驱动、四轮转向 | 2018 |  | 通用类 | 48 | 否 |  | 山东省
田间管理机械 | 植保机械 | 喷杆喷雾机 | 50—100马力自走式喷杆喷雾机 | 自走式喷杆喷雾机 | 山东易田农业机械制造有限公司 | 3WYTZ700-10 | 29400 | 29400 | 29400 | 29400 | 19600 | 19600 | 0 | 0 | 0 | 0 | 功率:36.8kw,形式:自走式,驱动方式:四轮驱动、四轮转向,转速:2400r/min,药箱容量:700L,喷杆长度:10000mm, | 功率:36.8kw,形式:自走式,驱动方式:四轮驱动、四轮转向,转速:2400r/min,药箱容量:700L,喷杆长度:10000mm | 2018 |  | 通用类 | 0 | 否 |  | 山东省
田间管理机械 | 植保机械 | 喷杆喷雾机 | 50—100马力自走式喷杆喷雾机 | 自走式高地隙喷杆喷雾机 | 山东易田农业机械制造有限公司 | 3WYTZ800-16 | 29400 | 29400 | 29400 | 29400 | 19600 | 19600 | 0 | 0 | 0 | 0 | 功率:36.8kw,形式:自走式,驱动方式:四轮驱动、四轮转向,喷杆长度:16.0m,转速；2400r/min | 功率:36.8kw,形式:自走式,驱动方式:四轮驱动、四轮转向,药箱容量:800L,转速:2400r/min,喷杆长度16.0m | 2018 |  | 通用类 | 0 | 否 |  | 山东
田间管理机械 | 植保机械 | 喷杆喷雾机 | 50—100马力自走式喷杆喷雾机 | 自走式喷杆喷雾机 | 山东易田农业机械制造有限公司 | 3WYTZ1000-12 | 29400 | 29400 | 29400 | 29400 | 19600 | 19600 | 0 | 0 | 0 | 0 | 功率；55kw,形式:自走式,驱动方式:四轮驱动、四轮转向,喷杆喷幅:16.5m,转速:2400r/min,药箱容量:1000L | 功率:55kw,形式；自走式,四轮驱动、四轮转向,药箱容量:1000L喷杆长度:16m,转速:2400r/min. | 2018 |  | 通用类 | 0 | 否 |  | 山东
田间管理机械 | 植保机械 | 喷杆喷雾机 | 50—100马力自走式喷杆喷雾机 | 自走式喷杆喷雾机 | 邯郸市沃达丰农业药械有限公司 | 3WZG800-12 | 29400 | 29400 | 29400 | 29400 | 19600 | 19600 | 0 | 0 | 0 | 0 | 发动机功率:36.8KW(50马力)；形式:自走式；四轮驱动、四轮转向. | 功率:36.8KW,形式:自走式,四轮驱动、四轮转向. | 2018 |  | 通用类 | 36.8 | 否 |  | 河北省
田间管理机械 | 植保机械 | 喷杆喷雾机 | 50—100马力自走式喷杆喷雾机 | 自走式喷杆喷雾机 | 雷沃重工股份有限公司 | 3WPZ-700 | 29400 | 29400 | 29400 | 29400 | 19600 | 19600 | 0 | 0 | 0 | 0 | 结构型式:自走式；功率(kw):36.8kw；驱动型式:四轮驱动；转向方式:四轮转向 | 结构型式:自走式；功率(kw):36.8kw；驱动型式:四轮驱动；转向型式:四轮转向 | 2018 |  | 通用类 | 0 | 否 |  | 山东省
田间管理机械 | 植保机械 | 喷杆喷雾机 | 50—100马力自走式喷杆喷雾机 | 自走式喷杆喷雾机 | 雷沃重工股份有限公司 | 3WPZ-700H | 29400 | 29400 | 29400 | 29400 | 19600 | 19600 | 0 | 0 | 0 | 0 | 结构型式:自走式；功率(kw):36.8kw；驱动型式:四轮驱动；转向方式:四轮转向 | 结构型式:自走式；功率(kw):36.8kw；驱动型式:四轮驱动；转向型式:四轮转向 | 2018 |  | 通用类 | 0 | 否 |  | 山东省
田间管理机械 | 植保机械 | 喷杆喷雾机 | 50—100马力自走式喷杆喷雾机 | 自走式喷杆喷雾机 | 青州泰达机械有限公司 | 3WPZ-700G | 29400 | 29400 | 29400 | 29400 | 19600 | 19600 | 0 | 0 | 0 | 0 | 功率:50.05马力；形式:自走式,四轮驱动、四轮转向 | 规格型号:3WPZ-700G,型式:自走式；外形尺寸(长×宽×高):工作状态4710×10400×3500mm,运输状态4710×2900×3500mm；药液箱容量:700L；喷杆作业常用工作压力:0.3-0.5MPa；喷头型式:扇形；喷杆长度:10400mm；配套动力:名称、结构型式:柴油机、四缸四冲程水冷,标定功率/转速:36.8kW/2400(r/min)；配套泵:型式:隔膜泵,工作压力:0-2.5MPa,流量:60L/min；离地间隙:1520mm；轴距:2690mm；前/后最大轮距:2600/2600mm；驱动方式:四轮驱动. | 2018 |  | 通用类 | 36.8 | 否 |  | 山东省
田间管理机械 | 植保机械 | 喷杆喷雾机 | 50—100马力自走式喷杆喷雾机 | 自走式喷杆喷雾机 | 青州泰达机械有限公司 | 3WPZ-700 | 29400 | 29400 | 29400 | 29400 | 19600 | 19600 | 0 | 0 | 0 | 0 | 功率:50.05马力；形式:自走式,四轮驱动、四轮转向 | 产品名称:自走式喷杆喷雾机；规格型号:3WPZ-700；型式:自走式；运输状态外形尺寸(长×宽×高):4550×1820×2900mm；整机净质量:1780kg；喷杆展开宽度:10.2m喷杆喷幅:12m；药液箱容量:700L；喷雾工作压力:0.3-0.5MPa,配套泵:名称:MB460隔膜泵,工作压力:0-2.5MPa,流量:76.8L/min,转速:600r/min；配套喷头:型式:扇形,数量:23个,雾锥角:110度,喷量(单个):0.8(0.3MPa)L/min,间隔:中间500mm,两侧:220mm. | 2018 |  | 通用类 | 36.8 | 否 |  | 山东省
田间管理机械 | 植保机械 | 喷杆喷雾机 | 50—100马力自走式喷杆喷雾机 | 自走式喷杆喷雾机 | 潍坊谷沃农业装备科技有限公司 | 3WPZ-700GW | 29400 | 29400 | 29400 | 29400 | 19600 | 19600 | 0 | 0 | 0 | 0 | 型式:自走式规格型号:3WPZ-700GW配套动力:名称、结构型式:柴油机、四缸直列水冷四冲程标定功率/转速:36.8/2400kW(r/min)驱动方式(自走式):四轮驱动、四轮转向 | 型式:自走式规格型号:3WPZ-700GW外形尺寸:工作状态:4670*12000*2760mm(1.05米充气轮)4900*12000*3035mm(1.6米水田轮)4670*12000*2820mm(1.17米充气轮)运输状态:4800*1930*2760mm(1.05米充气轮)4850*1890*3035mm(1.6米水田轮)4850*1930*2820mm(1.17米充气轮)药箱容量:700L喷杆作业(整机作业)常用工作压力:0.5~0.8MPa喷头型式:扇形喷杆:升降机构型式:液压油缸折叠机构型式:液压油缸喷杆长度:12000mm配套动力:名称、结构型式:柴油机、四缸直列水冷四冲程标定功率/转速:36.8/2400kW(r/min)配套泵:型式:三缸柱塞泵工作压力:2.0~4.0MPa流量:22~30L/min离地间隙:780mm(1.05米充气轮)1060mm(1.6米水田轮)840mm(1.17米充气轮)轴距(自走式):2300mm前/后最大轮距(自走式):1810mm前/后轮胎规格(自走式):前轮外径:1050mm充气轮/1600mm水田轮/1170mm充气轮前轮胎宽:80/120mm后轮外径:1050mm充气轮/1600mm水田轮/1170mm充气轮后轮胎宽:80/120mm前/后轮胎型式:充气轮胎/实心轮胎制动器型式(自走式):鼓式离合器型式(自走式):无驱动方式(自走式):四轮驱动、四轮转向驾驶室(自走式):无 | 2018 |  | 通用类 | 36.8 | 否 |  | 山东省
田间管理机械 | 植保机械 | 喷杆喷雾机 | 50—100马力自走式喷杆喷雾机 | 自走式喷杆喷雾机 | 潍坊谷沃农业装备科技有限公司 | 3WPZ-700G | 29400 | 29400 | 29400 | 29400 | 19600 | 19600 | 0 | 0 | 0 | 0 | 型式:自走式规格型号:3WPZ-700G配套动力:名称、结构型式:柴油机、四缸直列水冷四冲程标定功率/转速:36.8/2400kW(r/min)驱动方式(自走式):四轮驱动、四轮转向 | 型式:自走式规格型号:3WPZ-700G外形尺寸:工作状态:4200*12000*2305mm(1.05米充气轮)4200*12000*2365mm(1.17米充气轮)4370*12000*2580mm(1.6米水田轮)运输状态:5200*1920*2305mm(1.05米充气轮)5200*1920*2365mm(1.17米充气轮)5200*1880*2580mm(1.6米水田轮)药箱容量:700L喷杆作业(整机作业)常用工作压力:0.5~0.8MPa喷头型式:扇形喷杆:升降机构型式:电动推杆折叠机构型式:电动推杆喷杆长度:12000mm配套动力:名称、结构型式:柴油机、四缸直列水冷四冲程标定功率/转速:36.8/2400kW(r/min)配套泵:型式:三缸柱塞泵工作压力:2.0~4.0MPa流量:22~30L/min离地间隙:760mm(1.05米充气轮)820mm(1.17米充气轮)1040mm(1.6米水田轮)轴距(自走式):2300mm前/后最大轮距(自走式):1810mm前/后轮胎规格(自走式):前轮外径:1050mm充气轮/1600mm水田轮/1170mm充气轮前轮胎宽:80/120mm后轮外径:1050mm充气轮/1600mm水田轮/1170mm充气轮后轮胎宽:80/120mm前/后轮胎型式:充气轮胎/实心轮胎制动器型式(自走式):鼓式离合器型式(自走式):弹簧压盘驱动方式(自走式):四轮驱动、四轮转向驾驶室(自走式):无 | 2018 |  | 通用类 | 36.8 | 否 |  | 山东省
田间管理机械 | 植保机械 | 喷杆喷雾机 | 50—100马力自走式喷杆喷雾机 | 自走式喷杆喷雾机 | 潍坊谷沃农业装备科技有限公司 | 3WPZ-700GL | 29400 | 29400 | 29400 | 29400 | 19600 | 19600 | 0 | 0 | 0 | 0 | 型式:自走式规格型号:3WPZ-700GL配套动力:名称、结构型式:柴油机、四缸直列水冷四冲程标定功率/转速:36.8/2400kW(r/min)驱动方式(自走式):四轮驱动、四轮转向 | 型式:自走式规格型号:3WPZ-700GL外形尺寸:工作状态:3900*10000*2520mm(1.1米实心轮)3900*10000*2420mm(1.05米充气轮)运输状态:4500*1580*2520mm(1.1米实心轮)4500*1580*2420mm(1.05米充气轮)药箱容量:700L喷杆作业(整机作业)常用工作压力:0.5~0.8MPa喷头型式:扇形喷杆:升降机构型式:电动推杆折叠机构型式:电动推杆喷杆长度:10m配套动力:名称、结构型式:柴油机、四缸直列水冷四冲程标定功率/转速:36.8/2400kW(r/min)配套泵:型式:三缸柱塞泵工作压力:2.0~4.0MPa流量:22~30L/min离地间隙:1020m(1.1米实心轮)995mm(1.05米充气轮)轴距(自走式)2300mm前/后最大轮距(自走式):1520mm前/后轮胎规格(自走式):前轮外径:1100mm实心轮/1050mm充气轮前轮胎宽:80/120mm后轮外径:1100mm实心轮/1050mm充气轮后轮胎宽:80/120mm前/后轮胎型式:高花实心橡胶轮胎/高花充气轮胎制动器型式(自走式):鼓式离合器型式(自走式):无驱动方式(自走式):四轮驱动、四轮转向驾驶室(自走式):无 | 2018 |  | 通用类 | 36.8 | 否 |  | 山东省
田间管理机械 | 植保机械 | 喷杆喷雾机 | 50—100马力自走式喷杆喷雾机 | 自走式喷杆喷雾机 | 常州雪绒花机械制造有限公司 | 3WP-800 | 29400 | 29400 | 29400 | 29400 | 19600 | 19600 | 0 | 0 | 0 | 0 | 型式:自走式；药箱容量:800L；喷雾工作压力:0.4-0.8MPa；喷杆喷幅:11m；配套泵:隔膜泵；配套动力:柴油机；功率:36.8kW(国三)；驱动方式:四轮驱动,四轮液压转向 | 型式:自走式；药箱容量:800L；工作压力:0.4-0.8MPa；喷杆喷幅:11m；配套泵:隔膜泵；配套柴油机功率:36.8kW；驱动方式:四轮驱动,四轮液压转向 | 2018 |  | 通用类 | 0 | 否 |  | 江苏
田间管理机械 | 植保机械 | 喷杆喷雾机 | 50—100马力自走式喷杆喷雾机 | 自走式喷杆喷雾机 | 浙江勇力机械有限公司 | 3WPZ-700 | 29400 | 29400 | 29400 | 29400 | 19600 | 19600 | 0 | 0 | 0 | 0 | 配套动力功率/转速:36.8kW/2400r/min,形式:自走式,四轮驱动、四轮转向,药箱容量:700L,喷幅:10m,配套动力名称:4B5-50V32 |  | 2018 |  | 通用类 | 36.8 | 否 |  | 浙江省
田间管理机械 | 植保机械 | 喷杆喷雾机 | 50—100马力自走式喷杆喷雾机 | 自走式喷杆喷雾机 | 北京丰茂植保机械有限公司 | 3WPZ-700A | 29400 | 29400 | 29400 | 29400 | 19600 | 19600 | 0 | 0 | 0 | 0 | 功率:50马力；形式:自走式、四轮转向、四轮驱动 | 1、型式:自走式；2、规格型号；3WPZ-700A；3、外形尺寸:4550X1820X2900MM；4、药箱容量:700L；5、喷杆作业(整机作业)常用工作压力:0.2-0.4MPA；6、喷头型式:扇形雾防滴喷头；7、喷杆升降机构型式:电动升降；8、喷杆折叠机构型式:电动折叠；9、喷杆长度:10400MM；10、配套动力的名称、结构形式:四缸水冷四冲程柴油机；11、标定功率/转速:36.8/2400(KW/R/MIN)；12、配套泵型式:隔膜泵；13、配套泵工作压力:0-2(MPA)；14、配套泵流量:65.5-70.5(L/MIN)；15、离地间隙:950MM；16、轴距:2320MM；17、前/后轮最大轮距:1520/1520；18、前轮外径:920MM；19、前轮胎宽:120MM；20、后轮外径:920MM；21、后轮胎宽:120MM；22、前/后轮胎型式:充气橡胶轮胎；23、制动形式(自走式):鼓式；24、离合器型式(自走式):摩擦式；25、驱动型式(自走式):四轮四驱；26、驾驶室(自走式):无、27、四轮转向、四轮驱动 | 2018 |  | 通用类 | 36.8 | 否 |  | 北京市
田间管理机械 | 植保机械 | 喷杆喷雾机 | 50—100马力自走式喷杆喷雾机 | 自走式喷杆喷雾机 | 天津沃能达实业有限公司 | 3WPZ-W1000B | 29400 | 29400 | 29400 | 29400 | 19600 | 19600 | 0 | 0 | 0 | 0 | 1.结构型式:自走式；2.配套动力:四缸水冷立式四冲程柴油机；功率/转速kw/(r/min):36.8/2400；3.喷雾机工作压力(MPa):0.2-0.6；4.外形尺寸(长╳宽╳高)mm:6200×1950×2600；5.药箱容积(L):1000；6.液泵型式:齿轮泵1个,液泵工作压力(MPa):0.3-2.0；液泵工作流量(L/min):60；液泵转速(r/min):600；7.喷杆喷幅(m):10；8.配套喷头型式:扇形；喷头数量:21+2(侧喷)；驱动方式/转向方式(自走式):四轮机械式驱动/四轮转向 | 1.结构型式:自走式；2.配套动力:四缸水冷立式四冲程柴油机；功率/转速kw/(r/min):36.8/2400；3.喷雾机工作压力(MPa):0.2-0.6；4.外形尺寸(长╳宽╳高)mm:6200×1950×2600；5.药箱容积(L):1000；6.液泵型式:齿轮泵1个,液泵工作压力(MPa):0.3-2.0；液泵工作流量(L/min):60；液泵转速(r/min):600；7.喷杆喷幅(m):10；8.配套喷头型式:扇形；喷头数量:21+2(侧喷)；驱动方式/转向方式(自走式):四轮机械式驱动/四轮转向 | 2018 |  | 通用类 | 36.8 | 否 |  | 天津市
田间管理机械 | 植保机械 | 喷杆喷雾机 | 50—100马力自走式喷杆喷雾机 | 自走式喷杆喷雾机 | 天津沃能达实业有限公司 | 3WPZ-700 | 29400 | 29400 | 29400 | 29400 | 19600 | 19600 | 0 | 0 | 0 | 0 | 1.结构型式:自走式；2.配套动力:四缸水冷立式柴油机；功率/转速kw/(r/min):36.8/2400；3.喷雾机工作压力(MPa):0.3-0.8；4.外形尺寸(长╳宽╳高)mm:4300╳1600╳2600；5.药箱容积(L):700；8.液泵型式:高压齿轮泵1个,液泵工作压力(MPa):0.5-1.5；液泵工作流量(L/min):60；液泵转速(r/min):600；9.喷杆喷幅(m):11；10.配套喷头型式:锥形；喷头数量:20+2(侧喷)个.驱动方式/转向方式(自走式):四轮机械式驱动/四轮转向 | 1.结构型式:自走式；2.配套动力:四缸水冷立式柴油机；功率/转速kw/(r/min):36.8/2400；3.喷雾机工作压力(MPa):0.3-0.8；4.外形尺寸(长╳宽╳高)mm:4300╳1600╳2600；5.药箱容积(L):700；8.液泵型式:高压齿轮泵1个,液泵工作压力(MPa):0.5-1.5；液泵工作流量(L/min):60；液泵转速(r/min):600；9.喷杆喷幅(m):11；10.配套喷头型式:锥形；喷头数量:20+2(侧喷)个.驱动方式/转向方式(自走式):四轮机械式驱动/四轮转向 | 2018 |  | 通用类 | 36.8 | 否 |  | 天津市
田间管理机械 | 植保机械 | 喷杆喷雾机 | 50—100马力自走式喷杆喷雾机 | 自走式喷杆喷雾机 | 天津沃能达实业有限公司 | 3WPZ-600 | 29400 | 29400 | 29400 | 29400 | 19600 | 19600 | 0 | 0 | 0 | 0 | 1.结构型式:自走式；2.配套动力:四缸水冷立式柴油机；功率/转速kw/(r/min):40.4/2400；3.喷雾机工作压力(MPa):0.3-0.8；4.外形尺寸(长╳宽╳高)mm:5300╳2100╳2700；5.药箱容积(L):600；8.液泵型式:隔膜泵1个,液泵工作压力(MPa):0-2.5；液泵工作流量(L/min):60；液泵转速(r/min):600；9.喷杆喷幅(m):11；10.配套喷头型式:锥形；喷头数量:20+2(侧喷)个.驱动方式/转向方式(自走式):四轮机械式驱动/四轮转向 | 1.结构型式:自走式；2.配套动力:四缸水冷立式柴油机；功率/转速kw/(r/min):40.4/2400；3.喷雾机工作压力(MPa):0.3-0.8；4.外形尺寸(长╳宽╳高)mm:5300╳2100╳2700；5.药箱容积(L):600；8.液泵型式:隔膜泵1个,液泵工作压力(MPa):0-2.5；液泵工作流量(L/min):60；液泵转速(r/min):600；9.喷杆喷幅(m):11；10.配套喷头型式:锥形；喷头数量:20+2(侧喷)个.驱动方式/转向方式(自走式):四轮机械式驱动/四轮转向 | 2018 |  | 通用类 | 40.4 | 否 |  | 天津市
田间管理机械 | 植保机械 | 喷杆喷雾机 | 50—100马力自走式喷杆喷雾机 | 自走式喷杆喷雾机 | 天津沃能达实业有限公司 | 3WPZ-W700A | 29400 | 29400 | 29400 | 29400 | 19600 | 19600 | 0 | 0 | 0 | 0 | 1.结构型式:自走式；2.配套动力:四缸水冷立式四冲程柴油机；功率/转速kw/(r/min):36.8/2500；3.喷雾机工作压力(MPa):0.5-1.0；4.外形尺寸(长╳宽╳高)mm:5035×1840×2865；5.药箱容积(L):700；6.液泵型式:隔膜泵1个,液泵工作压力(MPa):0-2.5；液泵工作流量(L/min):60；液泵转速(r/min):540；7.喷杆喷幅(m):11.6；8.配套喷头型式:扇形；喷头数量:24+2(侧喷)；驱动方式/转向方式(自走式):四轮机械式驱动/四轮转向 | 1.结构型式:自走式；2.配套动力:四缸水冷立式四冲程柴油机；功率/转速kw/(r/min):36.8/2500；3.喷雾机工作压力(MPa):0.5-1.0；4.外形尺寸(长╳宽╳高)mm:5035×1840×2865；5.药箱容积(L):700；6.液泵型式:隔膜泵1个,液泵工作压力(MPa):0-2.5；液泵工作流量(L/min):60；液泵转速(r/min):540；7.喷杆喷幅(m):11.6；8.配套喷头型式:扇形；喷头数量:24+2(侧喷)；驱动方式/转向方式(自走式):四轮机械式驱动/四轮转向 | 2018 |  | 通用类 | 36.8 | 否 |  | 天津市
田间管理机械 | 植保机械 | 喷杆喷雾机 | 50—100马力自走式喷杆喷雾机 | 自走式喷杆喷雾机 | 天津沃能达实业有限公司 | 3WPZ-1000 | 29400 | 29400 | 29400 | 29400 | 19600 | 19600 | 0 | 0 | 0 | 0 | 1.结构型式:自走式；2.配套动力:四缸水冷立式柴油机；功率/转速kw/(r/min):36.8/2400；3.喷雾机工作压力(MPa):0.3-0.8；4.外形尺寸(长╳宽╳高)mm:5320╳2030╳2520；5.药箱容积(L):1000；8.液泵型式:高压齿轮泵1个,液泵工作压力(MPa):3.0；液泵工作流量(L/min):37；液泵转速(r/min):600；9.喷杆喷幅(m):10；10.配套喷头型式:扇形；喷头数量:20+2(侧喷)个.驱动方式/转向方式(自走式):四轮机械式驱动/四轮转向 | 1.结构型式:自走式；2.配套动力:四缸水冷立式柴油机；功率/转速kw/(r/min):36.8/2400；3.喷雾机工作压力(MPa):0.3-0.8；4.外形尺寸(长╳宽╳高)mm:5320╳2030╳2520；5.药箱容积(L):1000；8.液泵型式:高压齿轮泵1个,液泵工作压力(MPa):3.0；液泵工作流量(L/min):37；液泵转速(r/min):600；9.喷杆喷幅(m):10；10.配套喷头型式:扇形；喷头数量:20+2(侧喷)个.驱动方式/转向方式(自走式):四轮机械式驱动/四轮转向 | 2018 |  | 通用类 | 0 | 否 |  | 天津市
田间管理机械 | 植保机械 | 喷杆喷雾机 | 50—100马力自走式喷杆喷雾机 | 自走式喷杆喷雾机 | 宜昌天工智能机械股份有限公司 | 3WP-800 | 29400 | 29400 | 29400 | 29400 | 19600 | 19600 | 0 | 0 | 0 | 0 | 型式:自走式；配套动力:44.1KW(59.976马力)；药箱容积800L；四轮转向、四轮驱动 |  | 2018 |  | 通用类 | 44.1 | 否 |  | 湖北省
田间管理机械 | 植保机械 | 喷杆喷雾机 | 50—100马力自走式喷杆喷雾机 | 自走式喷杆喷雾机 | 宜昌天工智能机械股份有限公司 | 3WPZ-800 | 29400 | 29400 | 29400 | 29400 | 19600 | 19600 | 0 | 0 | 0 | 0 | 型式:自走式；配套动力:66.2KW(90.032马力)；药箱容积800L；四轮驱动、四轮转向 |  | 2018 |  | 通用类 | 66.2 | 否 |  | 湖北省
田间管理机械 | 植保机械 | 喷杆喷雾机 | 50—100马力自走式喷杆喷雾机 | 自走式喷杆喷雾机 | 宜昌天工智能机械股份有限公司 | 3WP-500 | 29400 | 29400 | 29400 | 29400 | 19600 | 19600 | 0 | 0 | 0 | 0 | 型式:自走式；配套动力:36.8KW(50.048马力)；四轮转向、四轮驱动 |  | 2018 |  | 通用类 | 36.8 | 否 |  | 湖北省
田间管理机械 | 植保机械 | 喷杆喷雾机 | 50—100马力自走式喷杆喷雾机 | 自走式喷杆喷雾机 | 天津哈洋机械科技有限公司 | 3WPZ-1400 | 29400 | 29400 | 29400 | 29400 | 19600 | 19600 | 0 | 0 | 0 | 0 | 1.结构型式:自走式,2.配套动力:四缸、水冷、四冲程、柴油机,3.功率/转速kw/(r/min):36.8/2400,4.喷雾机工作压力(MPa):0.2-0.6,5.外形尺寸(长×宽×高)mm:6300×1900×300,7.药箱容量(L):1400,8.喷头型式:扇形；9.喷杆升降型式:自动/手动；10.喷杆折叠型式:自动/手动；11.喷杆喷幅m:12；12.配套泵:齿轮泵1个；13.配套泵工作压力(MPa):0.3-2.0；14.配套泵流量(l/min):60；15.液泵转速(r/min):600；16.喷头数量:24+2(侧喷)；17.驱动方式/转向方式(自走式):四轮机械式驱动/四轮转向. | 1.结构型式:自走式,2.配套动力:四缸、水冷、四冲程、柴油机,3.功率/转速kw/(r/min):36.8/2400,4.喷雾机工作压力(MPa):0.2-0.6,5.外形尺寸(长×宽×高)mm:6300×1900×3000,7.药箱容量(L):1400,8.喷头型式:扇形；9.喷杆升降型式:自动/手动；10.喷杆折叠型式:自动/手动；11.喷杆喷幅m:12；12.配套泵:齿轮泵1个；13.配套泵工作压力(MPa):0.3-2.0；14.配套泵流量(l/min):60；15.液泵转速(r/min):600；16.喷头数量:24+2(侧喷)；17.驱动方式/转向方式(自走式):四轮机械式驱动/四轮转向. | 2018 |  | 通用类 | 36.8 | 否 |  | 天津市
田间管理机械 | 植保机械 | 喷杆喷雾机 | 50—100马力自走式喷杆喷雾机 | 自走式喷杆喷雾机 | 天津哈洋机械科技有限公司 | 3WPZ-H700 | 29400 | 29400 | 29400 | 29400 | 19600 | 19600 | 0 | 0 | 0 | 0 | 1.结构型式:自走式,2.配套动力:四缸、水冷立式、四冲程、柴油机,3.功率/转速kw/(r/min):36.8/2500,4.喷雾机工作压力(MPa):0.5-1.0,5.外形尺寸(长×宽×高)mm:5000×1900×2850,7.药箱容量(L):700,8.喷头型式:扇形；9.喷杆升降型式:自动/手动；10.喷杆折叠型式:自动/手动；11.喷杆喷幅m:11.6；12.配套泵:隔膜泵1个；13.配套泵工作压力(MPa):0-2.5；14.配套泵流量(l/min):60；15.液泵转速(r/min):650；16.喷头数量:24+2(侧喷)；17.驱动方式/转向方式(自走式):四轮机械式驱动/四轮转向. | 1.结构型式:自走式,2.配套动力:四缸、水冷立式、四冲程、柴油机,3.功率/转速kw/(r/min):36.8/2500,4.喷雾机工作压力(MPa):0.5-1.0,5.外形尺寸(长×宽×高)mm:5000×1900×2850,7.药箱容量(L):700,8.喷头型式:扇形；9.喷杆升降型式:自动/手动；10.喷杆折叠型式:自动/手动；11.喷杆喷幅m:11.6；12.配套泵:隔膜泵1个；13.配套泵工作压力(MPa):0-2.5；14.配套泵流量(l/min):60；15.液泵转速(r/min):650；16.喷头数量:24+2(侧喷)；17.驱动方式/转向方式(自走式):四轮机械式驱动/四轮转向. | 2018 |  | 通用类 | 36.8 | 否 |  | 天津市
田间管理机械 | 植保机械 | 喷杆喷雾机 | 50—100马力自走式喷杆喷雾机 | 自走式喷杆喷雾机 | 青州上力机械科技有限公司 | 3WPZ-700 | 29400 | 29400 | 29400 | 29400 | 19600 | 19600 | 0 | 0 | 0 | 0 | 1.型式:自走式；2.药箱容量(L):700；3.配套动力:标定功率/转速kW/(r/min):36.8/2400；5.喷头型式:扇形雾防滴喷头；6.喷杆长度(mm):10400；7.工作压力(MPa):0.3-0.5；8.驱动方式(自走式):四轮四驱 | 1.型式:自走式；2.药箱容量(L):700；3.配套动力:标定功率/转速kW/(r/min):36.8/2400；5.喷头型式:扇形雾防滴喷头；6.喷杆长度(mm):10400；7.工作压力(MPa):0.3-0.5；8.驱动方式(自走式):四轮四驱 | 2018 |  | 通用类 | 0 | 否 |  | 山东省
田间管理机械 | 植保机械 | 喷杆喷雾机 | 50—100马力自走式喷杆喷雾机 | 自走式水旱两用喷杆喷雾机 | 山东绿田农业机械有限公司 | 3WZP-600 | 29400 | 29400 | 29400 | 29400 | 19600 | 19600 | 0 | 0 | 0 | 0 | 功率:36.8KW；形式:自走式,四轮驱动、四轮转向 | 功率:36.8KW；形式:自走式,四轮驱动、四轮转向 | 2018 |  | 通用类 | 36.8 | 否 |  | 山东省
田间管理机械 | 植保机械 | 喷杆喷雾机 | 50—100马力自走式喷杆喷雾机 | 自走式水旱两用喷杆喷雾机 | 山东绿田农业机械有限公司 | 3WZP-700 | 29400 | 29400 | 29400 | 29400 | 19600 | 19600 | 0 | 0 | 0 | 0 | 功率:36.8KW；形式:自走式,四轮驱动、四轮转向 | 标定功率:36.8kW；形式:自走式,四轮驱动、四轮转向. | 2018 |  | 通用类 | 0 | 否
田间管理机械 | 植保机械 | 喷杆喷雾机 | 100马力及以上自走式喷杆喷雾机 | 自走式喷杆喷雾机 | 天津哈洋机械科技有限公司 | 3WPZ-800 | 50000 | 50000 | 50000 | 50000 | 33330 | 33330 | 0 | 0 | 0 | 0 | 1.结构型式:自走式,2.配套动力:四缸、四冲程、水冷柴油机,3.功率/转速kw/(r/min):77(额定)/74(净)/2400,4.喷雾机工作压力(MPa):0.2-0.6,5.外形尺寸(长×宽×高)mm:6500×1900×3000,7.药箱容量(L):400×2,8.喷头型式:扇形；9.喷杆升降型式:自动/手动；10.喷杆折叠型式:自动/手动；11.喷杆喷幅m:8.5；12.配套泵:齿轮泵1个；13.配套泵工作压力(MPa):0.3-2.0；14.配套泵流量(l/min):60；15.液泵转速(r/min):600；16.喷头数量:18+2(侧喷)；17.驱动方式/转向方式(自走式):四轮机械式驱动/四轮转向. | 1.结构型式:自走式,2.配套动力:四缸、四冲程、水冷柴油机,3.功率/转速kw/(r/min):77(额定)/74(净)/2400,4.喷雾机工作压力(MPa):0.2-0.6,5.外形尺寸(长×宽×高)mm:6500×1900×3000,7.药箱容量(L):400×2,8.喷头型式:扇形；9.喷杆升降型式:自动/手动；10.喷杆折叠型式:自动/手动；11.喷杆喷幅m:8.5；12.配套泵:齿轮泵1个；13.配套泵工作压力(MPa):0.3-2.0；14.配套泵流量(l/min):60；15.液泵转速(r/min):600；16.喷头数量:18+2(侧喷)；17.驱动方式/转向方式(自走式):四轮机械式驱动/四轮转向. | 2018 |  | 通用类 | 74 | 否 |  | 天津市
田间管理机械 | 植保机械 | 喷杆喷雾机 | 100马力及以上自走式喷杆喷雾机 | 自走式喷杆喷雾机 | 天津沃能达实业有限公司 | 3WPZ-W2000 | 50000 | 50000 | 50000 | 50000 | 33330 | 33330 | 0 | 0 | 0 | 0 | 1.结构型式:自走式2.配套动力:四缸水冷直列四冲程柴油机；功率/转速kw/(r/min):125/2300；3.喷雾机工作压力(MPa):0.2-0.4；4.外形尺寸(长╳宽╳高)mm:7500×3240×3610；5.药箱容积(L):1000×2；6.液泵型式:隔膜泵1个,液泵工作压力(MPa):0-2.0；液泵工作流量(L/min):247-256；液泵转速(r/min):540；7.喷杆喷幅(m):22；8.配套喷头型式:扇形；喷头数量:45；驱动方式/转向方式(自走式):四轮机械式驱动/四轮转向 | 1.结构型式:自走式2.配套动力:四缸水冷直列四冲程柴油机；功率/转速kw/(r/min):125/2300；3.喷雾机工作压力(MPa):0.2-0.4；4.外形尺寸(长╳宽╳高)mm:7500×3240×3610；5.药箱容积(L):1000×2；6.液泵型式:隔膜泵1个,液泵工作压力(MPa):0-2.0；液泵工作流量(L/min):247-256；液泵转速(r/min):540；7.喷杆喷幅(m):22；8.配套喷头型式:扇形；喷头数量:45；驱动方式/转向方式(自走式):四轮机械式驱动/四轮转向 | 2018 |  | 通用类 | 125 | 否 |  | 天津市
田间管理机械 | 植保机械 | 喷杆喷雾机 | 100马力及以上自走式喷杆喷雾机 | 自走式高秆作物喷杆喷雾机 | 北京丰茂植保机械有限公司 | 3WX-2000G | 50000 | 50000 | 50000 | 50000 | 33330 | 33330 | 0 | 0 | 0 | 0 | 功率:144马力；形式:自走式、四轮转向、四轮驱动 | 1、名称:自走式高秆作物喷杆喷雾机,2、规格型号:3WX-2000G,3、型式:自走式,4、运输状态外形尺寸:长×宽×高8700×2800×3900(MM),5、药箱容量:2000(L),6、喷杆作业(整机作业)常用工作压力:0.2-0.4(MPA),7、喷杆喷幅:21(M),8、配套动力:四缸四冲程柴油机,8.1、规格型号:1104D,8.2、标定功率/转速:106/2200(KW/R/MIN),9、配套泵:隔膜泵,9.1、工作压力:2.0(MPA),9.2、流量:253.4(L/MIN),9.3、转速:550(R/MIN),10、配套喷头:扇形雾喷头,10.1、数量:42(个),10.2、雾锥角:110°,10.3、喷量(单个):2#:1.18(0.3MPA压力)(L/MIN),3#:1.58(0.3MPA压力)(L/MIN),4#:1.97(0.3MPA压力)(L/MIN),10.4、间隔:500(MM),11、四轮转向、四轮驱动 | 2018 |  | 通用类 | 106 | 否 |  | 北京市
田间管理机械 | 植保机械 | 喷杆喷雾机 | 100马力及以上自走式喷杆喷雾机 | 自走式喷杆喷雾机 | 山东易田农业机械制造有限公司 | 3WYTZ1200-18 | 50000 | 50000 | 50000 | 50000 | 33330 | 33330 | 0 | 0 | 0 | 0 | 功率:74.5kw,形式:自走式,驱动方式:四轮驱动、四轮转向,喷杆喷幅:21.5m转速:2400r/min,药箱容量:1400L | 功率:74.5kw,形式:自走式,四轮驱动、四轮转向,药箱容量:1400L,喷杆长度:21m转速:2400r/min | 2018 |  | 通用类 | 0 | 否 |  | 山东
田间管理机械 | 植保机械 | 喷杆喷雾机 | 100马力及以上自走式喷杆喷雾机 | 自走式高地隙喷杆喷雾机 | 山东易田农业机械制造有限公司 | 3WYTZ2000-27 | 50000 | 50000 | 50000 | 50000 | 33330 | 33330 | 0 | 0 | 0 | 0 | 功率:73.6kw,形式:自走式,驱动形式；四轮驱动、四轮转向,喷杆长度:27.0m,药箱容量；2000L,转速:2400r/min | 功率:73.6kw,形式:自走式,四轮驱动、四轮转向,药箱容量:2000L,喷杆长度:27m,转速:2400r/min | 2018 |  | 通用类 | 0 | 否 |  | 山东
田间管理机械 | 植保机械 | 喷杆喷雾机 | 100马力及以上自走式喷杆喷雾机 | 自走式喷杆喷雾机 | 华创机器人制造有限公司 | 3WZP-4000A | 50000 | 50000 | 50000 | 50000 | 33330 | 33330 | 0 | 0 | 0 | 0 | 功率:270马力；形式:自走式；四轮驱动；四轮转向. | 规格型号:3WZP-4000A；型式:自走式；运输状态外形尺寸(长×宽×高):8160mm×3740mm×3800mm；药箱容量:4000l；配套动力标定功率/转速:199KW/2300(r/min)；四轮驱动；四轮转向. | 2018 |  | 通用类 | 199 | 否 |  | 山东省
田间管理机械 | 植保机械 | 喷杆喷雾机 | 100马力及以上自走式喷杆喷雾机 | 自走式喷杆喷雾机 | 华创机器人制造有限公司 | 3WZP-2000A | 50000 | 50000 | 50000 | 50000 | 33330 | 33330 | 0 | 0 | 0 | 0 | 功率:125马力；形式:自走式；四轮驱动；四轮转向. | 规格型号:3WZP-2000A；型式:自走式；运输状态外形尺寸(长×宽×高):7310mm×3360mm×3750mm；药箱容量:2000l；配套动力标定功率/转速:92KW/2000(r/min)；四轮驱动；四轮转向. | 2018 |  | 通用类 | 92 | 否 |  | 山东省
田间管理机械 | 植保机械 | 喷杆喷雾机 | 100马力及以上自走式喷杆喷雾机 | 自走式喷杆喷雾机 | 山东同洲机械制造有限公司 | 3WP-2000 | 50000 | 50000 | 50000 | 50000 | 33330 | 33330 | 0 | 0 | 0 | 0 | 型式:自走式；外形尺寸(mm):工作尺寸:7000X22540X(3340-4000)；运输尺寸:7000X3240X3610,药箱容量(L):2000；喷杆作业压力(Mpa):0.2~0.4；喷头型式:扇形雾防滴喷头；喷杆长度(mm):22000；配套动力:直列四缸水冷四冲程柴油机；发动机动力:103KW；离地间隙(mm):1910；驱动方式:全时四轮四驱带四轮转向功能 | 型式:自走式外形尺寸(mm):工作尺寸:7000X22540X(3340-4000)运输尺寸:7000X3240X3610药箱容量(L):2000喷杆作业压力(Mpa):0.2~0.4喷头型式:扇形雾防滴喷头喷杆长度(mm):22000配套动力:直列四缸水冷四冲程柴油机；发动机功率:103kw离地间隙(mm):1910驱动方式:全时四轮四驱带四轮转向功能 | 2018 |  | 通用类 | 103 | 否 |  | 山东省
田间管理机械 | 植保机械 | 风送喷雾机 | 药箱容积≥300L,喷幅≥30M自走式 | 自走式风送喷雾机 | 安徽卫民现代农业装备有限公司 | 3WFZ-99-400LD | 10000 | 10000 | 10000 | 10000 | 0 | 0 | 0 | 0 | 0 | 0 | 自走式,药箱容积400L,喷幅30米 |  | 2018 |  | 非通用类 | 21.2 | 否 |  | 安徽省
田间管理机械 | 植保机械 | 风送喷雾机 | 药箱容积≥300L,喷幅≥30M自走式 | 履带自走式风送喷雾机 | 湖北名泰农机有限公司 | 3WG-380 | 10000 | 10000 | 10000 | 10000 | 0 | 0 | 0 | 0 | 0 | 0 | 基本配置:变速箱、风筒、汽油机、药液箱、履带、柱塞泵分档参数:履带自走式喷幅:30M |  | 2018 |  | 非通用类 | 8.2 | 否 |  | 湖北省
田间管理机械 | 植保机械 | 风送喷雾机 | 药箱容积≥300L,喷幅≥20M自走式 | 风送式喷雾机 | 偃师市绿丝农业发展有限公司 | 3WF-300D | 3600 | 3600 | 3600 | 3600 | 0 | 0 | 0 | 0 | 0 | 0 | 自走式,药箱容积:350L,喷幅:20M |  | 2018 |  | 非通用类 | 8.5 | 否 |  | 河南省
田间管理机械 | 植保机械 | 风送喷雾机 | 药箱容积≥300L,喷幅≥20M自走式 | 自走式风送喷雾机 | 台州保田机电有限公司 | 3WGZ-360B | 3600 | 3600 | 3600 | 3600 | 0 | 0 | 0 | 0 | 0 | 0 | 自走式,药箱容量360L,水平射程20m；喷雾量23L/min；配套动力:汽油机,标定功率/转速kw/(r/min):行走:3.8/3600(汽油机),风机:1.15/3000(汽油机)； | 1.结构型式:自走式；2.配套动力:汽油机；标定功率/转速kw/(r/min):行走:3.8/3600,风机:1.15/3000；3.药箱容量(L):360；4.水平射程(m):20；5.喷雾量(L/min):23. | 2018 |  | 非通用类 | 3.8 | 否 |  | 浙江省
田间管理机械 | 植保机械 | 风送喷雾机 | 药箱容积≥300L,喷幅≥20M自走式 | 自走式风送喷雾机 | 安徽卫民现代农业装备有限公司 | 3WFZ-22-500LD | 3600 | 3600 | 3600 | 3600 | 0 | 0 | 0 | 0 | 0 | 0 | 自走式,药箱容积500L,喷幅25米 |  | 2018 |  | 非通用类 | 0 | 否 |  | 安徽省
田间管理机械 | 植保机械 | 风送喷雾机 | 药箱容积≥300L,喷幅≥20M自走式 | 风送式果林喷雾机 | 南通黄海药械有限公司 | 3WGF-300C | 3600 | 3600 | 3600 | 3600 | 0 | 0 | 0 | 0 | 0 | 0 | 1、商标:狼山.2、型式:自走式.3、规格型号:3WGF-300C.4、外形尺寸(长×宽×高)mm:2050×1000×1050.5、配套动力型式:立式、单缸四冲程柴油机.6、配套功率kw:4/2400(行走)；8.6(喷雾).7、风机型式:轴流式.8、风机叶轮直径mm:545.9、风机标定功率/转速kw/(r/min):2.8/2000.10、液泵型式:隔膜泵.11、液泵规格型号:MB460/2.5.12、液泵标定功率/转速kw/(r/min):2.5/600.13、液泵流量L/min:60；14、药箱容积L:300.15、喷幅宽度m:≥22；喷幅高度m:≥9. |  | 2018 |  | 非通用类 | 8.6 | 否 |  | 江苏省
田间管理机械 | 植保机械 | 风送喷雾机 | 药箱容积≥300L；喷幅≥35M自走式 | 风送式果林喷雾机 | 南通黄海药械有限公司 | 3WGF-300A | 20000 | 20000 | 20000 | 20000 | 0 | 0 | 0 | 0 | 0 | 0 | 1、商标:狼山.2、型式:履带自走式.3、规格型号:3WGF-300A.4、外形尺寸(长×宽×高)mm:3910×1200×1402.5、配套动力型式:四冲程四缸水冷柴油机.6、配套功率kw:38/2400.7、风机型式:轴流式.8、风机叶轮直径mm:670.9、风机标定功率/转速kw/(r/min):9.5/2100.10、液泵型式:隔膜泵.11、液泵规格型号:MB480/3.0.12、液泵标定功率/转速kw/(r/min):5.5/600.13、药箱容积L:600.14、喷幅m:≥48. |  | 2018 |  | 非通用类 | 38 | 否 |  | 江苏省
田间管理机械 | 植保机械 | 风送喷雾机 | 药箱容积≥300L；喷幅≥35M自走式 | 自走式风送喷雾机 | 浙江富王机械有限公司 | FW43-360-4.0 | 20000 | 20000 | 20000 | 20000 | 0 | 0 | 0 | 0 | 0 | 0 | 型式:自走式；外形尺寸:1970*950*1760；药箱容积:360L；配套动力:单缸四冲程汽油机；标定功率转速:8kw(风机4.0/3600:；行走4.0/3600)；配套泵:柱塞泵；工作压力:1.5~3.0MPa；额定流量:25~35L/min；额定转速:2800r/min；喷幅半径:≥35m:喷雾量11.6L/min | 型式:自走式；外形尺寸:1970*950*1760；药箱容积:360L；配套动力:单缸四冲程汽油机；标定功率转速:8kw(风机4.0/3600:；整机行走及泵4.0/3600)；配套泵:柱塞泵；工作压力:1.5~3.0MPa；额定流量:25~35L/min；额定转速:3600r/min；喷幅:≥35m:喷雾量11.8L/min | 2018 |  | 非通用类 | 8 | 否 |  | 浙江省
田间管理机械 | 植保机械 | 风送喷雾机 | 药箱容积≥300L；喷幅≥35M自走式 | 自走式风送喷雾机 | 天津哈洋机械科技有限公司 | 3WGZ-H500 | 20000 | 20000 | 20000 | 20000 | 0 | 0 | 0 | 0 | 0 | 0 | 1.结构形式:自走式；2.外形尺寸(长×宽×高)mm:3500×1410×1650；3.工作压力(MPa):0.2-0.6；4.配套动力名称:汽油机(风送)、柴油机(泵和行走)；5.配套动力结构型式:单缸风冷四冲程、单缸风冷四冲程；6.标定功率/转速kW/(r/min):19.5kW(风机4.0/3600；行走和泵15.5/2200)；7.液泵结构型式:柱塞泵1个；8.额定流量(L/min):34-52；9.风机叶轮直径(mm):485；10.额定转速(r/min):2800；11.药箱容量(L):500；12.液泵转速(r/min):800；13.水平射程(喷幅半径)(m):24(喷幅48m)；14.配套喷头型式:环形雾喷头；15.最大喷雾量(g/min):6064；16.驱动方式:四轮驱动. | 1.结构型式:自走式；2.外形尺寸(长×宽×高)mm:3500×1410×1650；3.工作压力(MPa):0.2-0.6；4.配套动力名称:汽油机(风送)、柴油机(泵和行走)；5.配套动力结构型式:单缸风冷四冲程、单缸风冷四冲程；6.标定功率/转速kW/(r/min):19.5(风机4.0/3600；行走和泵15.5/2200)；7.液泵结构型式:柱塞泵1个；8.额定流量(L/min):34-52；9.风机叶轮直径(mm):485；10.额定转速(r/min):2800；11.药箱容量(L):500；12.液泵转速(r/min):800；13.水平射程(喷幅半径)(m):24(喷幅48m)；14.配套喷头型式:环形雾喷头；15.最大喷雾量(g/min):6064；16.驱动方式:四轮驱动. | 2018 |  | 非通用类 | 19.5 | 否 |  | 天津市
田间管理机械 | 植保机械 | 风送喷雾机 | 药箱容积≥300L；喷幅≥35M自走式 | 自走式风送喷雾机 | 天津哈洋机械科技有限公司 | 3WGZ-H318 | 20000 | 20000 | 20000 | 20000 | 0 | 0 | 0 | 0 | 0 | 0 | 1.结构形式:自走式；2.外形尺寸(长×宽×高)mm:1800×1200×1650；3.工作压力(MPa):0.2-0.6；4.配套动力名称:汽油机(风送)、汽油机(行走)、电动机(液泵)；5.配套动力结构型式:单缸风冷四冲程、单缸风冷四冲程、直流；6.标定功率/转速kW/(r/min):13.6kW(风机4.0/3600；液泵0.1/2200；行走9.5/3600)；7.液泵结构型式:直流五缸隔膜泵1个；8.额定流量(L/min):15；9.风机叶轮直径(mm):485；10.额定转速(r/min):2800；11.药箱容量(L):318；12.液泵转速(r/min):2000；13.水平射程(喷幅半径)(m):24(喷幅48m)；14.配套喷头型式:环形雾喷头；15.最大喷雾量(g/min):5929；16.驱动方式:四轮驱动. | 1.结构型式:自走式；2.外形尺寸(长×宽×高)mm:1800×1200×1650；3.工作压力(MPa):0.2-0.6；4.配套动力名称:汽油机(风送)、汽油机(行走)、电动机(液泵)；5.配套动力结构型式:单缸风冷四冲程、单缸风冷四冲程、直流；6.标定功率/转速kW/(r/min):13.6(风机4.0/3600；液泵0.1/2200；行走9.5/3600)；7.液泵结构型式:直流五缸隔膜泵1个；8.额定流量(L/min):15；9.风机叶轮直径(mm):485；10.额定转速(r/min):2800；11.药箱容量(L):318；12.液泵转速(r/min):2000；13.水平射程(喷幅半径)(m):24(喷幅48m)；14.配套喷头型式:环形雾喷头；15.最大喷雾量(g/min):5929；16.驱动方式:四轮驱动. | 2018 |  | 非通用类 | 13.6 | 否 |  | 天津市
田间管理机械 | 植保机械 | 风送喷雾机 | 药箱容积≥300L；喷幅≥35M自走式 | 自走式风送喷雾机 | 天津哈洋机械科技有限公司 | 3WGZ-320 | 20000 | 20000 | 20000 | 20000 | 0 | 0 | 0 | 0 | 0 | 0 | 1.结构型式:自走式；2.外形尺寸(长×宽×高)mm:1960×900×1730；3.工作压力(MPa):0.2-0.6,4.配套动力名称:汽油机(风送)、汽油机(泵和行走)；5.配套动力结构型式:单缸风冷四冲程、单缸风冷四冲程；6.标定功率/转速kW/(r/min):8kW(风机4.0/3600；行走和泵4.0/3600)7.液泵结构型式:三缸柱塞泵1个；8.额定流量(L/min):25-35；9.风机叶轮直径(mm):480；10.额定转速r/min:2800；11.药箱容积(L):320；12.液泵转速(r/min):800；13.水平射程(喷幅半径)(m):24(喷幅48m)；14.配套喷头型式:环形雾喷头；15.最大喷雾量(g/min):6001；16.驱动方式:四轮驱动. | 1.结构型式:自走式；2.外形尺寸(长×宽×高)mm:1960×900×1730；3.工作压力(MPa):0.2-0.6,4.配套动力名称:汽油机(风送)、汽油机(泵和行走)；5.配套动力结构型式:单缸风冷四冲程、单缸风冷四冲程；6.标定功率/转速kW/(r/min):8(风机4.0/3600；行走和泵4.0/3600)7.液泵结构型式:三缸柱塞泵1个；8.额定流量(L/min):25-35；9.风机叶轮直径(mm):480；10.额定转速r/min:2800；11.药箱容积(L):320；12.液泵转速(r/min):800；13.水平射程(喷幅半径)(m):24(喷幅48m)；14.配套喷头型式:环形雾喷头；15.最大喷雾量(g/min):6001；16.驱动方式:四轮驱动. | 2018 |  | 非通用类 | 8 | 否 |  | 天津市
田间管理机械 | 植保机械 | 风送喷雾机 | 药箱容积≥300L；喷幅≥35M自走式 | 自走式风送喷雾机 | 安徽卫民现代农业装备有限公司 | 3WFZ-99-500LT | 20000 | 20000 | 20000 | 20000 | 0 | 0 | 0 | 0 | 0 | 0 | 自走式,药箱容积500L,喷幅42米 |  | 2018 |  | 非通用类 | 47.4 | 否 |  | 安徽省
田间管理机械 | 植保机械 | 风送喷雾机 | 药箱容积≥300L；喷幅≥35M自走式 | 自走式风送喷雾机 | 安徽卫民现代农业装备有限公司 | 3WFZ-99-500LD | 20000 | 20000 | 20000 | 20000 | 0 | 0 | 0 | 0 | 0 | 0 | 自走式,药箱容积500L,喷幅40米 |  | 2018 |  | 非通用类 | 52.4 | 否 |  | 安徽省
田间管理机械 | 植保机械 | 风送喷雾机 | 药箱容积≥300L；喷幅≥35M自走式 | 自走式风送喷雾机 | 安徽卫民现代农业装备有限公司 | 3WFZ-100-1000LT | 20000 | 20000 | 20000 | 20000 | 0 | 0 | 0 | 0 | 0 | 0 | 自走式,药箱容积1000L,喷幅42米 |  | 2018 |  | 非通用类 | 44 | 否 |  | 安徽省
田间管理机械 | 植保机械 | 风送喷雾机 | 药箱容积≥300L；喷幅≥35M自走式 | 自走式风送喷雾机 | 安徽卫民现代农业装备有限公司 | 3WFZ-99-1000LT | 20000 | 20000 | 20000 | 20000 | 0 | 0 | 0 | 0 | 0 | 0 | 自走式,药箱容积1000L,喷幅42米 |  | 2018 |  | 非通用类 | 47.4 | 否 |  | 安徽省
田间管理机械 | 植保机械 | 风送喷雾机 | 药箱容积≥300L；喷幅≥35M自走式 | 自走式风送喷雾机 | 三门博洛尼机械有限公司 | 3WGZ-350 | 20000 | 20000 | 20000 | 20000 | 0 | 0 | 0 | 0 | 0 | 0 | 形式:自走式,药箱容积:350L；喷幅:≥35M |  | 2018 |  | 非通用类 | 4.2 | 否 |  | 浙江省
田间管理机械 | 植保机械 | 风送喷雾机 | 药箱容积≥300L；喷幅≥35M自走式 | 自走式风送喷雾机 | 台州市路桥浙铃机械有限公司 | ZL-43-320 | 20000 | 20000 | 20000 | 20000 | 0 | 0 | 0 | 0 | 0 | 0 | 型式:自走式；外形尺寸(mm):1880x850x1730；风机:轴流式；叶轮直径480mm:风机标定功率/转速4.0/3600(kw/r/min)使用转速2800；液泵标定功率/转速4.0/600-1000kw/r/min；药箱容积320L；喷幅半径(半边射程)≥30m；喷幅(双边射程)≥60m； | 型式:自走式；外形尺寸(mm):1880x850x1730；风机:轴流式；叶轮直径480mm:风机标定功率/转速4.0/3600(kw/r/min)使用转速2800；液泵标定功率/转速4.0/600-1000kw/r/min；药箱容积320L；喷幅半径(半边射程)≥30m；喷幅(双边射程)≥60m； | 2018 |  | 非通用类 | 8 | 否 |  | 浙江省
田间管理机械 | 植保机械 | 风送喷雾机 | 药箱容积≥300L；喷幅≥35M自走式 | 履带自走式风送喷雾机 | 台州市科田农机有限公司 | 3WG-380 | 20000 | 20000 | 20000 | 20000 | 0 | 0 | 0 | 0 | 0 | 0 | 自走式、药箱容积380L；喷幅35.5M | 药箱容积380L；喷幅≥35M；履带自走式 | 2018 |  | 非通用类 | 0 | 否 |  | 浙江
田间管理机械 | 植保机械 | 风送喷雾机 | 药箱容积≥300L；喷幅≥35M自走式 | 自走式风送喷雾机 | 台州保田机电有限公司 | 3WGZ-360A | 20000 | 20000 | 20000 | 20000 | 0 | 0 | 0 | 0 | 0 | 0 | 自走式,药箱容量360L,水平射程37m,喷雾量23L/min；配套动力:汽油机/电动机,标定功率/转速kw/(r/min):行走:3.8/3600(汽油机),风机:4.0/3000(电机)； | 1.结构型式:自走式；2.配套动力:汽油机/电动机；标定功率/转速kw/(r/min):行走:3.8/3600(汽油机),风机:4.0/3000(电机)；3.药箱容量(L):360；4.水平射程(m):37；5.喷雾量(L/min):23. | 2018 |  | 非通用类 | 4 | 否 |  | 浙江省
田间管理机械 | 植保机械 | 风送喷雾机 | 药箱容积≥300L；喷幅≥35M自走式 | 自走式风送喷雾机 | 台州市路桥金田园农机有限公司 | 3WZS-490-13.3 | 20000 | 20000 | 20000 | 20000 | 0 | 0 | 0 | 0 | 0 | 0 | 型式:自走式；外形尺寸:2120*950*1800；药箱容积:360L；配套动力:单缸、风冷四冲程汽油机；标定功率转速:13.3kw(风机4.8/3600:；行走8.5/3600)；配套泵:柱塞泵；工作压力:1.5~3.0MPa；额定流量:25~35L/min；额定转速:2800r/min；喷幅半径:≥35m:喷雾量≥23L/min | 型式:自走式；外形尺寸:2120*950*1800；工作压力:1.5~3.0MPa；配套动力:单缸、风冷四冲程汽油机；标定功率/转速KW/min:13.3KW(其中:风机用4.8/3600:；行走及液泵用8.5/3600)；配套泵:柱塞泵；额定流量:25~35L/min；药箱容积:360L；行走系履带(节距mm×节数×宽mm):72×38×180:喷幅:36m；喷雾量23L/min； | 2018 |  | 非通用类 | 13.3 | 否 |  | 浙江省
田间管理机械 | 植保机械 | 风送喷雾机 | 药箱容积≥300L；喷幅≥35M自走式 | 履带自走式风送喷雾机 | 湖北名泰农机有限公司 | 3WG-35 | 20000 | 20000 | 20000 | 20000 | 0 | 0 | 0 | 0 | 0 | 0 | 基本配置:变速箱、风筒、汽油机、药液箱、履带、柱塞泵分档参数:履带自走式喷幅:35M |  | 2018 |  | 非通用类 | 7.7 | 否 |  | 湖北省
田间管理机械 | 植保机械 | 风送喷雾机 | 药箱容积≥300L；喷幅≥35M自走式 | 自走式风送喷雾机 | 山东永佳动力股份有限公司 | 3WZ-500L | 20000 | 20000 | 20000 | 20000 | 0 | 0 | 0 | 0 | 0 | 0 | 型式:自走轮式外形尺寸(长×宽×高MM):3330×1400×1290行驶系统配套动力型式:V型双缸风冷四冲程汽油机喷洒系统配套动力型式:立式四缸水冷四冲程汽油机行驶系统配套动力功率:15.7KW喷洒系统配套动力功率:37KW风机型式:轴流式风机叶轮直径:700MM风机标定功率/转速(KW(R/MIN):12.9/3000液泵型式:三缸柱塞式液泵规格型号:YH100液泵标定功率/转速(KW(R/MIN):5.5-7.5(400-770)药箱容积(L):500水平射程(M):17.6喷雾量(L/MIN)):Φ1.0,35；Φ1.2,38；Φ1.4,43喷幅半径(单边射程):17.6M喷幅(双边射程):35.2M | 型式:自走轮式外形尺寸(长×宽×高mm):3330×1400×1290行驶系统配套动力型式:V型双缸风冷四冲程汽油机喷洒系统配套动力型式:立式四缸水冷四冲程汽油机行驶系统配套动力功率(kw):15.7喷洒系统配套动力功率(kw):37风机型式:轴流式风机叶轮直径(mm):700风机标定功率转速(kw/(r/min)):12.9/3000液泵型式:三缸柱塞式液泵规格型号:YH100液泵标定功率转速(kw/(r/min):5.5-7.5/(400-700)药箱容积(L):500水平射程(m):17.6喷雾量(Lmin):φ1.035；φ1.238；φ1.443；喷幅(m):35.2 | 2018 |  | 非通用类 | 52.7 | 否 |  | 山东省
田间管理机械 | 植保机械 | 风送喷雾机 | 药箱容积≥1000L,喷幅半径≥6M,牵引式 | 牵引式风送喷雾机 | 台州保田机电有限公司 | ZFW-490-1000B | 8700 | 8700 | 8700 | 8700 | 0 | 0 | 0 | 0 | 0 | 0 | 牵引式,药箱容量1000L,水平射程11m,喷雾量24L/min；配套动力:电动机,标定功率/转速kw/(r/min):液泵0.16/2300,风机:0.38/3000； | 1.结构型式:牵引式；2.配套动力:电动机；标定功率/转速kw/(r/min):液泵0.16/2300,风机:0.38/3000；3.药箱容量(L):1000；4.水平射程(m):11；5.喷雾量(L/min):24. | 2018 |  | 非通用类 | 0.38 | 否 |  | 浙江省
田间管理机械 | 植保机械 | 风送喷雾机 | 药箱容积≥1000L,喷幅半径≥6M,牵引式 | 风送式喷雾机 | 邯郸市升华哈迪机械制造股份有限公司 | 3WSH500 | 8700 | 8700 | 8700 | 8700 | 0 | 0 | 0 | 0 | 0 | 0 | 1、结构型式:牵引式；2、规格型号:3WSH500；3、运输状态外形尺寸(长×宽×高)mm:2800×1310×1700；4、药箱容量L:1500；5、配套动力型式:拖拉机动力输出轴；6、配套动力功率:29KW；7、风机型式:轴流式；8、风机叶轮直径:600mm；9、风机标定功率/转速KW/(r/min):0.75/2200；10、液泵型式:活塞式隔膜泵；11、液泵规格型号:MB345/2.5；12、液泵标定功率/转速KW/(r/min):3.0/600； | 1、结构型式:牵引式；2、规格型号:3WSH500；3、运输状态外形尺寸(长×宽×高)mm:2800×1310×1700；4、药箱容量L:1500；5、配套动力型式:拖拉机动力输出轴；6、配套动力功率:29KW；7、风机型式:轴流式；8、风机叶轮直径:600mm；9、风机标定功率/转速KW/(r/min):0.75/2200；10、液泵型式:活塞式隔膜泵；11、液泵规格型号:MB345/2.5；12、液泵标定功率/转速KW/(r/min):3.0/600； | 2018 |  | 非通用类 | 0 | 否 |  | 河北省
田间管理机械 | 植保机械 | 风送喷雾机 | 药箱容积≥1000L,喷幅半径≥6M,牵引式 | 牵引式风送喷雾机 | 台州市科田农机有限公司 | 3KT-1000A | 8700 | 8700 | 8700 | 8700 | 0 | 0 | 0 | 0 | 0 | 0 | 牵引式,药箱容积1000L,喷幅半径6.05M | 药箱容积1000L；喷幅≥12M；牵引式 | 2018 |  | 非通用类 | 0 | 否 |  | 浙江
田间管理机械 | 植保机械 | 风送喷雾机 | 药箱容积≥1000L,喷幅半径≥6M,牵引式 | 牵引式风送喷雾机 | 台州市路桥浙铃机械有限公司 | ZL59-1000 | 8700 | 8700 | 8700 | 8700 | 0 | 0 | 0 | 0 | 0 | 0 | 型式:牵引式；外形尺寸(mm):1960×1620×1500；风机:轴流式；叶轮直径330mm；功率5.15kw(泵用4.0；风机用1.15)；风机标定功率/转速1.15/3600(kw/r/min)使用转速2800；液泵标定功率/转速4.0/600-1000kw/r/min；药箱容积1000L；喷幅半径(半边射程)≥20m；喷幅(双边射程)≥40m； | 型式:牵引式；外形尺寸(mm):1960×1620×1500；风机:轴流式；叶轮直径330mm；功率5.15kw(泵用4.0；风机用1.15)；风机标定功率/转速1.15/3600(kw/r/min)使用转速2800；液泵标定功率/转速4.0/600-1000kw/r/min；药箱容积1000L；喷幅半径(半边射程)≥20m；喷幅(双边射程)≥40m； | 2018 |  | 非通用类 | 5.15 | 否 |  | 浙江省
田间管理机械 | 植保机械 | 风送喷雾机 | 药箱容积≥1000L,喷幅半径≥6M,牵引式 | 牵引式风送果园喷雾机 | 台州信溢农业机械有限公司 | FQD7/1000 | 8700 | 8700 | 8700 | 8700 | 0 | 0 | 0 | 0 | 0 | 0 | 型式:牵引式；规格型号:PQD7/1000；外形尺寸(长×宽×高)(mm):3470×1320×1420；工作压力(MPa):1.0-4.0；配套泵:隔膜泵,工作压力(MPa):4.0,流量(l/min):130；药箱容量(l):1000；风机转速(r/min):1800；叶轮直径(mm):670； | 型式:牵引式；工作压力(MPa):1.0-4.0；配套泵:隔膜泵,工作压力(MPa):4.0,流量(l/min):130；药箱容量(l):1000；风机转速(r/min):1800；叶轮直径(mm):670. | 2018 |  | 通用类 | 0 | 否 |  | 浙江
田间管理机械 | 植保机械 | 风送喷雾机 | 药箱容积≥1000L,喷幅半径≥6M,牵引式 | 牵引式风送喷雾机 | 三门博洛尼机械有限公司 | 3WFQ-1000A | 8700 | 8700 | 8700 | 8700 | 0 | 0 | 0 | 0 | 0 | 0 | 形式:牵引式,药箱容积:1000L,喷幅半径:≥10M |  | 2018 |  | 非通用类 | 0 | 否 |  | 浙江省
田间管理机械 | 植保机械 | 风送喷雾机 | 药箱容积≥1000L,喷幅半径≥6M,牵引式 | 风送式喷雾机 | 河北中农博远农业装备有限公司 | 3WFQ-1600 | 8700 | 8700 | 8700 | 8700 | 0 | 0 | 0 | 0 | 0 | 0 | 牵引式、药箱容积:1600L,喷幅半径:8.5m | 结构形式:牵引式,外形尺寸:3900mm*1400mm*1500mm,工作压力:0.5-2.5MPa,液泵结构型式:隔膜泵,液泵额定流量:137-130l/min,风机:额定转速2200r/min,叶轮直径810mm,叶轮材质:尼龙叶片铸铝轮毂,药箱额定容量1600L,喷幅17m.整机质量:590kg | 2018 |  | 非通用类 | 0 | 否 |  | 河北省
田间管理机械 | 植保机械 | 风送喷雾机 | 药箱容积≥1000L,喷幅半径≥6M,牵引式 | 风送式喷雾机 | 河北中农博远农业装备有限公司 | 3WFQ-2000 | 8700 | 8700 | 8700 | 8700 | 0 | 0 | 0 | 0 | 0 | 0 | 牵引式、药箱容积:2000L,喷幅半径:8.5m | 结构形式:牵引式,外形尺寸:4000mm*1500mm*1500mm,工作压力:0.5-2.5MPa,液泵结构型式:隔膜泵,液泵额定流量:137-130l/min,风机:额定转速2200r/min,叶轮直径810mm,叶轮材质:尼龙叶片铸铝轮毂,药箱额定容量2000L,喷幅17m.整机质量:620kg | 2018 |  | 非通用类 | 0 | 否 |  | 河北省
田间管理机械 | 植保机械 | 风送喷雾机 | 药箱容积≥1000L,喷幅半径≥6M,牵引式 | 牵引式风送喷雾机 | 安徽卫民现代农业装备有限公司 | 3WFQ-120-1500 | 8700 | 8700 | 8700 | 8700 | 0 | 0 | 0 | 0 | 0 | 0 | 牵引式,药箱容积1500L,喷幅半径21米 |  | 2018 |  | 非通用类 | 0 | 否 |  | 安徽省
田间管理机械 | 植保机械 | 风送喷雾机 | 药箱容积≥1000L,喷幅半径≥6M,牵引式 | 牵引式风送喷雾机 | 山东春润机械有限公司 | QY-7 | 8700 | 8700 | 8700 | 8700 | 0 | 0 | 0 | 0 | 0 | 0 | 药箱容积:1300L,喷幅:≥20M |  | 2018 |  | 非通用类 | 0 | 否 |  | 山东省
田间管理机械 | 植保机械 | 风送喷雾机 | 药箱容积≥1000L,喷幅半径≥6M,牵引式 | 牵引式风送喷雾机 | 浙江富王机械有限公司 | FW100-1200 | 8700 | 8700 | 8700 | 8700 | 0 | 0 | 0 | 0 | 0 | 0 | 型式:牵引式；外形尺寸:2900*1250*1450；药箱容积:1200L；配套泵:隔膜泵；叶轮直径1000mm；额定流量:90~110L/min；额定转速:2000r/min；喷幅半径:≥10m:喷雾量11.71L/min | 型式:牵引式；外形尺寸:2900*1250*1450；药箱容积:1200L；配套泵:隔膜泵；叶轮直径1000mm；额定流量:90~110L/min；额定转速:2000r/min；喷幅:≥20m:喷雾量11.71L/min | 2018 |  | 非通用类 | 0 | 否 |  | 浙江省
田间管理机械 | 植保机械 | 风送喷雾机 | 药箱容积≥1000L,喷幅半径≥6M,牵引式 | 牵引式风送喷雾机 | 天津沃能达实业有限公司 | 3WFQ-1000B | 8700 | 8700 | 8700 | 8700 | 0 | 0 | 0 | 0 | 0 | 0 | 1.结构形式:牵引式,2.喷雾机工作压力(MPa):0.2-0.6,3.外形尺寸(长╳宽╳高)mm:2700╳1300╳2600,4.风机结构型式:轴流卧式,5.标定功率/转速kw/(r/min)):3/2800,6.风机叶轮直径(mm):500,7.液泵电机结构形式:卧式,8.标定功率/转速kw/(r/min)):3/500-800,9.药箱容积(L):1000,10.液泵型式:三缸柱塞泵1个,11.液泵工作压力(Mpa):2.0,12.液泵工作流量(L/min):21,13.液泵转速(r/min):900,14.水平射程(喷幅半径)(m):35,15.配套喷头型式:锥形,16.最大喷雾量(L/min):26 | 1.结构形式:牵引式,2.喷雾机工作压力(MPa):0.2-0.6,3.外形尺寸(长╳宽╳高)mm:2700╳1300╳2600,4.风机结构型式:轴流卧式,5.标定功率/转速kw/(r/min)):3/2800,6.风机叶轮直径(mm):500,7.液泵电机结构形式:卧式,8.标定功率/转速kw/(r/min)):3/500-800,9.药箱容积(L):1000,10.液泵型式:三缸柱塞泵1个,11.液泵工作压力(Mpa):2.0,12.液泵工作流量(L/min):21,13.液泵转速(r/min):900,14.水平射程(喷幅半径)(m):35,15.配套喷头型式:锥形,16.最大喷雾量(L/min):26 | 2018 |  | 非通用类 | 0 | 否 |  | 天津市
田间管理机械 | 植保机械 | 风送喷雾机 | 药箱容积≥1000L,喷幅半径≥6M,牵引式 | 牵引式风送喷雾机 | 天津沃能达实业有限公司 | 3WFQ-1000A | 8700 | 8700 | 8700 | 8700 | 0 | 0 | 0 | 0 | 0 | 0 | 1.结构形式:牵引式,2.喷雾机工作压力(MPa):0.2-0.6,3.外形尺寸(长╳宽╳高)mm:2800╳1400╳2400,4.风机结构型式:轴流卧式,5.标定功率/转速kw/(r/min)):3/2800,6.风机叶轮直径(mm):485,7.液泵电机结构形式:卧式,8.标定功率/转速kw/(r/min):3/500-800,9.药箱容积(L):1000,10.液泵型式:三缸柱塞泵1个,11.液泵工作压力(Mpa):2.0-5.0,12.液泵工作流量(L/min):21-34,13.液泵转速(r/min):600,14.水平射程(喷幅半径)(m):35,15.配套喷头型式:锥形,16.最大喷雾量(L/min):25. | 1.结构形式:牵引式,2.喷雾机工作压力(MPa):0.2-0.6,3.外形尺寸(长╳宽╳高)mm:2800╳1400╳2400,4.风机结构型式:轴流卧式,5.标定功率/转速kw/(r/min)):3/2800,6.风机叶轮直径(mm):485,7.液泵电机结构形式:卧式,8.标定功率/转速kw/(r/min):3/500-800,9.药箱容积(L):1000,10.液泵型式:三缸柱塞泵1个,11.液泵工作压力(Mpa):2.0-5.0,12.液泵工作流量(L/min):21-34,13.液泵转速(r/min):600,14.水平射程(喷幅半径)(m):35,15.配套喷头型式:锥形,16.最大喷雾量(L/min):25. | 2018 |  | 非通用类 | 0 | 否 |  | 天津市
田间管理机械 | 植保机械 | 风送喷雾机 | 药箱容积≥1000L,喷幅半径≥6M,牵引式 | 牵引式风送喷雾机 | 天津哈洋机械科技有限公司 | 3WFQ-1100 | 8700 | 8700 | 8700 | 8700 | 0 | 0 | 0 | 0 | 0 | 0 | 1.结构型式:牵引式；2.外形尺寸(长×宽×高)mm:3500×1450×1500；3.工作压力(MPa):0.2~0.6,4.配套动力名称:汽油机(风送)5.配套动力结构型式:单缸四冲程风冷；6.标定功率/转速kW/(r/min)):4kW(风机4.0/3600),7.风机叶轮直径(mm):485,8.风机额定转速(r/min):2800；9.药箱容积(L):1100,10.液泵型式:隔膜泵1个,11.液泵额定流量(L/min):100,12.液泵转速(r/min):54013.水平射程(喷幅半径)(m):24,14.配套喷头型式:环形雾喷头,15.最大喷雾量(g/min):6038 | 1.结构型式:牵引式；2.外形尺寸(长×宽×高)mm:3500×1450×1500；3.工作压力(MPa):0.2~0.6,4.配套动力名称:汽油机(风送)5.配套动力结构型式:单缸四冲程风冷；6.标定功率/转速kW/(r/min):4(风机4.0/3600),7.风机叶轮直径(mm):485,8.风机额定转速(r/min):2800；9.药箱容积(L):1100,10.液泵型式:隔膜泵1个,11.液泵额定流量(L/min):100,12.液泵转速(r/min):540；13.水平射程(喷幅半径)(m):24,14.配套喷头型式:环形雾喷头,15.最大喷雾量(g/min):6038 | 2018 |  | 非通用类 | 4 | 否 |  | 天津市
田间管理机械 | 植保机械 | 风送喷雾机 | 药箱容积≥1000L,喷幅半径≥6M,牵引式 | 牵引式风送喷雾机 | 北京丰茂植保机械有限公司 | 3WFQ-2000Z1 | 8700 | 8700 | 8700 | 8700 | 0 | 0 | 0 | 0 | 0 | 0 | 牵引式、药箱容积:2000L,喷幅半径:8M | 1、形式:牵引式；2、外形尺寸:4400X1570X1500mm；3、工作压力:0.5-1.0(MPa)；4、液泵形式:隔膜泵；5、额定流量:113.3-116.3(L/min)；6、风机额定转速:1980(r/min)；7、风机叶轮直径:915(mm)；8、风机叶轮材质:尼龙叶片+铝合金轮毂；9、药箱容量:2000(L)；10、喷幅半径:≧8(m) | 2018 |  | 非通用类 | 0 | 否 |  | 北京市
田间管理机械 | 植保机械 | 风送喷雾机 | 药箱容积≥1000L,喷幅半径≥6M,牵引式 | 牵引式风送喷雾机 | 浙江勇力机械有限公司 | 3WFQ-1000 | 8700 | 8700 | 8700 | 8700 | 0 | 0 | 0 | 0 | 0 | 0 | 型式:牵引式,药箱容积:1000L,喷幅半径:≥8m,水平射程:≥8m,喷雾量:≥18L/min,喷幅(双边射程):≥16m |  | 2018 |  | 非通用类 | 0 | 否 |  | 浙江省
田间管理机械 | 植保机械 | 风送喷雾机 | 药箱容积≥1000L,喷幅半径≥6M,牵引式 | 风送式果林喷雾机 | 南通黄海药械有限公司 | 3WG-1200A | 8700 | 8700 | 8700 | 8700 | 0 | 0 | 0 | 0 | 0 | 0 | 1、商标:狼山.2、型式:牵引式.3、规格型号:3WG-1200A.4、外形尺寸(长×宽×高)mm:3000×1300×1490.5、配套动力型式:PTO.6、风机型式:轴流式.7、风机叶轮直径mm:670.8、风机标定功率/转速kw/(r/min):5/1800.9、液泵型式:隔膜泵.10、液泵规格型号:MB480/3.0.11、液泵标定功率/转速kw/(r/min):5.5/600.12、药箱容积L:1200.13、喷幅半径m:≥10.5. |  | 2018 |  | 非通用类 | 11 | 否 |  | 江苏省
田间管理机械 | 植保机械 | 风送喷雾机 | 350L≤药箱容积〈1000L,喷幅半径≥6M,牵引式 | 风送式果林喷雾机 | 南通黄海药械有限公司 | 3WG-800A | 5000 | 5000 | 5000 | 5000 | 0 | 0 | 0 | 0 | 0 | 0 | 1、商标:狼山.2、型式:牵引式.3、规格型号:3WG-800A.4、外形尺寸(长×宽×高)mm:2680×1260×1420.5、配套动力型式:PTO.6、风机型式:轴流式.7、风机叶轮直径mm:680.8、风机标定功率/转速kw/(r/min):5/1800.9、液泵型式:隔膜泵.10、液泵规格型号:MB480/3.0.11、液泵标定功率/转速kw/(r/min):5.5/600.12、药箱容积L:800.13、喷幅半径m:≥10. |  | 2018 |  | 非通用类 | 11 | 否 |  | 江苏省
田间管理机械 | 植保机械 | 风送喷雾机 | 350L≤药箱容积〈1000L,喷幅半径≥6M,牵引式 | 风送式高效远程喷雾机 | 北京丰茂植保机械有限公司 | 3WFY-800 | 5000 | 5000 | 5000 | 5000 | 0 | 0 | 0 | 0 | 0 | 0 | 悬挂式,药箱容积:800L,喷幅半径:20m | 1、型式:悬挂式,2、规格型号:3WFY-800,3、外形尺寸(长X宽X高):1970X1525X2050(MM),4、配套动力:PTO,4.1、功率:≥51.45(KW),5、风机型式:离心式,5.1、叶轮直径:500(MM),5.2、标定功率/转速:30/3600(KW/R/MIN)6、液泵型式:隔膜泵,6.1、规格型号:AR713,6.2、标定功率/转速:5.4/550,7、药箱容积:800(L) | 2018 |  | 非通用类 | 0 | 否 |  | 北京市
田间管理机械 | 植保机械 | 风送喷雾机 | 350L≤药箱容积〈1000L,喷幅半径≥6M,牵引式 | 牵引式风送喷雾机 | 浙江富王机械有限公司 | ZFW-490-360 | 5000 | 5000 | 5000 | 5000 | 0 | 0 | 0 | 0 | 0 | 0 | 型式:牵引式；外形尺寸:2040*980*820；药箱容积:360L；配套动力:单缸四冲程汽油机；标定功率转速:8kw(风机4.0/3600:；行走4.0/3600)；配套泵:柱塞泵；叶轮直径490mm；额定流量:15~25L/min；额定转速:2800r/min；喷幅半径:≥6m:喷雾量5.6L/min | 型式:牵引式；外形尺寸:2040*980*820；药箱容积:360L；配套动力:单缸四冲程汽油机；标定功率转速:8kw(风机4.0/3600:；行走4.0/3600)；配套泵:柱塞泵；叶轮直径490mm；额定流量:15~25L/min；额定转速:2800r/min；喷幅半径:≥6m:喷雾量5.6L/min | 2018 |  | 非通用类 | 8 | 否 |  | 浙江省
田间管理机械 | 植保机械 | 风送喷雾机 | 350L≤药箱容积〈1000L,喷幅半径≥6M,牵引式 | 悬挂式风送喷雾机 | 安徽卫民现代农业装备有限公司 | 3WFG-110-800 | 5000 | 5000 | 5000 | 5000 | 0 | 0 | 0 | 0 | 0 | 0 | 悬挂式,药箱容积800L,喷幅41米 |  | 2018 |  | 非通用类 | 0 | 否 |  | 安徽省
田间管理机械 | 植保机械 | 风送喷雾机 | 350L≤药箱容积〈1000L,喷幅半径≥6M,牵引式 | 悬挂式风送喷雾机 | 安徽卫民现代农业装备有限公司 | 3WFG-90-800 | 5000 | 5000 | 5000 | 5000 | 0 | 0 | 0 | 0 | 0 | 0 | 悬挂式,药箱容积800L,喷幅半径20米 |  | 2018 |  | 非通用类 | 0 | 否 |  | 安徽省
田间管理机械 | 植保机械 | 风送喷雾机 | 350L≤药箱容积〈1000L,喷幅半径≥6M,牵引式 | 牵引式风送喷雾机 | 安徽卫民现代农业装备有限公司 | 3WFQ-94-800 | 5000 | 5000 | 5000 | 5000 | 0 | 0 | 0 | 0 | 0 | 0 | 牵引式,药箱容积800L,喷幅半径15米 |  | 2018 |  | 非通用类 | 0 | 否 |  | 安徽省
田间管理机械 | 植保机械 | 风送喷雾机 | 350L≤药箱容积〈1000L,喷幅半径≥6M,牵引式 | 悬挂式风送喷雾机 | 安徽卫民现代农业装备有限公司 | 3WFG-80-400 | 5000 | 5000 | 5000 | 5000 | 0 | 0 | 0 | 0 | 0 | 0 | 悬挂式,药箱容积400L,喷幅半径12米 |  | 2018 |  | 非通用类 | 0 | 否 |  | 安徽省
田间管理机械 | 植保机械 | 风送喷雾机 | 350L≤药箱容积〈1000L,喷幅半径≥6M,牵引式 | 风送式喷雾机 | 河北中农博远农业装备有限公司 | 3WFX-400 | 5000 | 5000 | 5000 | 5000 | 0 | 0 | 0 | 0 | 0 | 0 | 牵引式药箱容积:400L,喷幅半径6.5m, | 结构形式:牵引式,外形尺寸:1450mm*1135mm*1240mm,工作压力:0.5-2.5MPa,液泵结构形式:隔膜泵,液泵额定流量:79-75l/min,风机:额定转速2200r/min,叶轮直径710mm,叶轮材质:尼龙叶片铸铝轮毂,药箱额定容量400L,喷幅13m.整机质量:212kg | 2018 |  | 非通用类 | 0 | 否 |  | 河北省
收获机械 | 谷物收获机械 | 割晒机 | 不带动力,作业幅宽4M以下割晒机 | 收割机 | 庆阳市庆利机械有限公司 | 4GL-1.6 | 400 | 400 | 400 | 400 | 0 | 0 | 0 | 0 | 0 | 0 | 整机质量:90kg,配套动力:10.3kw四轮拖拉机,挂接方式:悬挂式,割幅1600mm,最小离地间隙:280mm,割刀型式:II型,生产率:0.47~0.62hm²/h,外形尺寸:1800×880×640mm,产地:庆阳 |  | 2018 |  | 非通用类 | 0 | 否 |  | 甘肃省
收获机械 | 谷物收获机械 | 自走轮式谷物联合收割机 | 4—5kg/s自走轮式谷物联合收割机 | 全喂入联合收割机 | 约翰.迪尔(佳木斯)农业机械有限公司 | 4LZ-5A(W80) | 13500 | 13500 | 13500 | 13500 | 0 | 0 | 0 | 0 | 0 | 0 | 4-5kg/s自走轮式谷物联合收割机(全喂入) | 喂入量:5kg/s；自走轮式；喂入方式:全喂入 | 2018 |  | 通用类 | 0 | 否 |  | 黑龙江省农垦总局
收获机械 | 谷物收获机械 | 自走轮式谷物联合收割机 | 5—6kg/s自走轮式谷物联合收割机 | 联合收割机 | 约翰.迪尔(佳木斯)农业机械有限公司 | 4LZ-5B(W100) | 35600 | 35600 | 35600 | 35600 | 0 | 0 | 0 | 0 | 0 | 0 | 喂入量:5kg/s；自走轮式；喂入方式:全喂入 | 喂入量:5kg/s；自走轮式；喂入方式:全喂入 | 2018 |  | 通用类 | 0 | 否 |  | 黑龙江省农垦总局
收获机械 | 谷物收获机械 | 自走轮式谷物联合收割机 | 5—6kg/s自走轮式谷物联合收割机 | 全喂入联合收割机 | 约翰.迪尔(佳木斯)农业机械有限公司 | 4LZ-5B(W80) | 35600 | 35600 | 35600 | 35600 | 0 | 0 | 0 | 0 | 0 | 0 | 喂入量:5kg/s；自走轮式；喂入方式:全喂入 | 喂入量:5kg/s；自走轮式；喂入方式:全喂入 | 2018 |  | 通用类 | 0 | 否 |  | 黑龙江省农垦总局
收获机械 | 谷物收获机械 | 自走轮式谷物联合收割机 | 5—6kg/s自走轮式谷物联合收割机 | 全喂入式联合收割机 | 久保田农业机械(苏州)有限公司 | 4LZ-5(PRO100) | 35600 | 35600 | 35600 | 35600 | 0 | 0 | 0 | 0 | 0 | 0 | 喂入量:5kg/s；自走轮式；喂入方式:全喂入 | 喂入量:5kg/s；自走轮式；喂入方式:全喂入. | 2018 |  | 通用类 | 0 | 否 |  | 江苏省
收获机械 | 谷物收获机械 | 自走轮式谷物联合收割机 | 6—7kg/s自走轮式谷物联合收割机 | 全喂入式联合收割机 | 久保田农业机械(苏州)有限公司 | 4LZ-6A2 | 35800 | 35800 | 35800 | 35800 | 0 | 0 | 0 | 0 | 0 | 0 | 喂入量:6kg/s；自走轮式；喂入方式:全喂入 | 喂入量:6kg/s；自走轮式；喂入方式:全喂入. | 2018 |  | 通用类 | 0 | 否 |  | 江苏省
收获机械 | 谷物收获机械 | 自走轮式谷物联合收割机 | 6—7kg/s自走轮式谷物联合收割机 | 自走式谷物联合收割机 | 雷沃重工股份有限公司 | 4LZ-6E7 | 35800 | 35800 | 35800 | 35800 | 0 | 0 | 0 | 0 | 0 | 0 | 结构型式:自走轮式；喂入方式:全喂入；喂入量:6kg-s | 结构型式:自走轮式；喂入方式:全喂入；喂入量:6kg/s | 2018 |  | 通用类 | 103 | 否 |  | 山东省
收获机械 | 谷物收获机械 | 自走轮式谷物联合收割机 | 6—7kg/s自走轮式谷物联合收割机 | 自走式谷物联合收割机 | 雷沃重工股份有限公司 | 4LZ-6F2 | 35800 | 35800 | 35800 | 35800 | 0 | 0 | 0 | 0 | 0 | 0 | 结构型式:自走轮式；喂入方式:全喂入；喂入量:6kg-s | 结构型式:自走轮式；喂入方式:全喂入；喂入量:6kg/s | 2018 |  | 通用类 | 107 | 否 |  | 山东省
收获机械 | 谷物收获机械 | 自走轮式谷物联合收割机 | 6—7kg/s自走轮式谷物联合收割机 | 全喂入联合收割机 | 佳木斯常发佳联农业装备有限公司 | 4LZ-6C | 35800 | 35800 | 35800 | 35800 | 0 | 0 | 0 | 0 | 0 | 0 | 喂入量:21.6t/h；自走轮式；喂入方式:全喂入 |  | 2018 |  | 通用类 | 88 | 否 |  | 黑龙江省
收获机械 | 谷物收获机械 | 自走轮式谷物联合收割机 | 6—7kg/s自走轮式谷物联合收割机 | 自走式谷物联合收割机 | 中联重机股份有限公司 | 4LZ-6B4 | 35800 | 35800 | 35800 | 35800 | 0 | 0 | 0 | 0 | 0 | 0 | 结构形式:全喂入自走轮式；喂入量(kg/s):6 | 结构形式:全喂入自走轮式；喂入量(kg/s):6；发动机信息:国三,YC4A140-T311,玉柴,功率:103kW；国三,4M6-140U32,全柴,功率:103kW；国三,LR4M5LU22/1030E,东方红,功率:103kW；国三,YC4A150-T311,玉柴,功率:110kW；国三,4M6-150U32,全柴,功率:110.3kW；国三,LR4N5LU23/1103E,东方红,功率:110.3kW； | 2018 |  | 通用类 | 103 | 否 |  | 安徽省
收获机械 | 谷物收获机械 | 自走轮式谷物联合收割机 | 6—7kg/s自走轮式谷物联合收割机 | 自走式谷物联合收割机 | 中联重机股份有限公司 | 4LZ-6B3 | 35800 | 35800 | 35800 | 35800 | 0 | 0 | 0 | 0 | 0 | 0 | 结构形式:全喂入自走轮式；喂入量(kg/s):6 | 结构形式:全喂入自走轮式；喂入量(kg/s):6；发动机信息:国三,YC4A140-T311,玉柴,功率:103kW；国三,4M6-140U32,全柴,功率:103kW；国三,LR4M5LU22/1030E,东方红,功率:103kW；国三,YC4A150-T311,玉柴,功率:110kW；国三,4M6-150U32,全柴,功率:110.3kW；国三,LR4N5LU23/1103E,东方红,功率:110.3kW； | 2018 |  | 通用类 | 103 | 否 |  | 安徽省
收获机械 | 谷物收获机械 | 自走轮式谷物联合收割机 | 6—7kg/s自走轮式谷物联合收割机 | 自走式谷物联合收割机 | 中联重机股份有限公司 | 4LZ-6B2 | 35800 | 35800 | 35800 | 35800 | 0 | 0 | 0 | 0 | 0 | 0 | 结构形式:全喂入自走轮式；喂入量(kg/s):6 | 结构形式:全喂入自走轮式；喂入量(kg/s):6；发动机信息:国三,YC4A125-T310,玉柴,功率:92kW；国三,4M6-125U32,全柴,功率:92kW；国三,YC4A130-T313,玉柴,功率:98kW；国三,4M6-130U32,全柴,功率:95.6kW；国三,4M6-133U32,全柴,功率:98kW； | 2018 |  | 通用类 | 92 | 否 |  | 安徽省
收获机械 | 谷物收获机械 | 自走轮式谷物联合收割机 | 6—7kg/s自走轮式谷物联合收割机 | 自走式谷物联合收割机 | 中联重机股份有限公司 | 4LZ-6B1 | 35800 | 35800 | 35800 | 35800 | 0 | 0 | 0 | 0 | 0 | 0 | 结构形式:全喂入自走轮式；喂入量(kg/s):6 | 结构形式:全喂入自走轮式；喂入量(kg/s):6；发动机信息:国三,YC4A125-T310,玉柴,功率:92kW；国三,4M6-125U32,全柴,功率:92kW；国三,YC4A130-T313,玉柴,功率:98kW；国三,4M6-130U32,全柴,功率:95.6kW；国三,4M6-133U32,全柴,功率:98kW； | 2018 |  | 通用类 | 92 | 否 |  | 安徽省
收获机械 | 谷物收获机械 | 自走轮式谷物联合收割机 | 6—7kg/s自走轮式谷物联合收割机 | 全喂入联合收割机 | 约翰.迪尔(佳木斯)农业机械有限公司 | 4LZ-6A(W100) | 35800 | 35800 | 35800 | 35800 | 0 | 0 | 0 | 0 | 0 | 0 | 喂入量:6kg/s；自走轮式；喂入方式:全喂入 | 喂入量:6kg/s；自走轮式；喂入方式:全喂入 | 2018 |  | 通用类 | 0 | 否 |  | 黑龙江省农垦总局
收获机械 | 谷物收获机械 | 自走轮式谷物联合收割机 | 6—7kg/s自走轮式谷物联合收割机 | 自走式谷物联合收割机 | 河北中农博远农业装备有限公司 | 4LZ-6 | 35800 | 35800 | 35800 | 35800 | 0 | 0 | 0 | 0 | 0 | 0 | 喂入量6kg/s；自走轮式；喂入方式:全喂入 | 结构型式:轮式全喂入,喂入量6kg/s,外形尺寸(长*宽*高):7360mm*3100mm*3640mm.整机质量:7360kg,配套发动机(型号YC4A160-T301,结构型式:立式、水冷,气缸数量4缸,功率118kw,标定转速2300r/min),单位作业量燃油消耗量:≤50kg/hM2,割台宽度:2750mm,喂入量:6kg/s,割刀型式:Ⅱ型,割台搅龙型式:螺旋输送+伸缩扒齿,拨禾轮(型式:偏心弹齿式,直径:ф1000mm,拨禾轮板数:5个)脱粒机构布置方式:纵置式,脱粒滚筒(数量1个,型式:主滚筒:单纵轴流纹杆式,尺寸(外径*长度)主滚筒:ф610*2200mm),凹版筛型式:栅格式,风扇(型式:叶片,直径ф505,数量1个),驱动方式:4*2,轮胎规格(导向轮:10.0/75-15.3,驱动轮:19.5L-24),轮距(导向轮1880mm,驱动轮2080mm),轴距:3130mm,作业档位:3,驾驶室类型:普通式,变速箱型式:机械+液压无级变速,制动器型式:盘式,驱动桥型式:静液压驱动,卸粮方式:机械自动、多方位卸粮, | 2018 |  | 通用类 | 118 | 否 |  | 河北省
收获机械 | 谷物收获机械 | 自走轮式谷物联合收割机 | 6—7kg/s自走轮式谷物联合收割机 | 全喂入联合收割机 | 约翰.迪尔(佳木斯)农业机械有限公司 | 4LZ-6A(W80) | 35800 | 35800 | 35800 | 35800 | 0 | 0 | 0 | 0 | 0 | 0 | 喂入量:6kg/s；自走轮式；喂入方式:全喂入 | 喂入量:6kg/s；自走轮式；喂入方式:全喂入 | 2018 |  | 通用类 | 0 | 否 |  | 黑龙江省农垦总局
收获机械 | 谷物收获机械 | 自走轮式谷物联合收割机 | 6—7kg/s自走轮式谷物联合收割机 | 全喂入联合收割机 | 约翰.迪尔(佳木斯)农业机械有限公司 | 4LZ-6C(W100) | 35800 | 35800 | 35800 | 35800 | 0 | 0 | 0 | 0 | 0 | 0 | 6-7kg/s自走轮式谷物联合收割机(全喂入) | 喂入量:6kg/s；自走轮式；喂入方式:全喂入 | 2018 |  | 通用类 | 0 | 否 |  | 黑龙江省农垦总局
收获机械 | 谷物收获机械 | 自走轮式谷物联合收割机 | 7kg/s及以上自走轮式谷物联合收割机 | 全喂入联合收割机 | 约翰.迪尔(佳木斯)农业机械有限公司 | 4LZ-13C(C440) | 41800 | 41800 | 41800 | 41800 | 0 | 0 | 0 | 0 | 0 | 0 | 喂入量:13kg/s；自走轮式；喂入方式:全喂入 | 喂入量:13kg/s；自走轮式；喂入方式:全喂入 | 2018 |  | 通用类 | 0 | 否 |  | 黑龙江省农垦总局
收获机械 | 谷物收获机械 | 自走轮式谷物联合收割机 | 7kg/s及以上自走轮式谷物联合收割机 | 全喂入联合收割机 | 约翰.迪尔(佳木斯)农业机械有限公司 | 4LZ-7(W230) | 41800 | 41800 | 41800 | 41800 | 0 | 0 | 0 | 0 | 0 | 0 | 喂入量:7kg/s；自走轮式；喂入方式:全喂入 | 喂入量:7kg/s；自走轮式；喂入方式:全喂入 | 2018 |  | 通用类 | 0 | 否 |  | 黑龙江省农垦总局
收获机械 | 谷物收获机械 | 自走轮式谷物联合收割机 | 7kg/s及以上自走轮式谷物联合收割机 | 自走式谷物联合收割机 | 爱科（济宁）农业机械有限公司 | 4LZ-13 | 41800 | 41800 | 41800 | 41800 | 0 | 0 | 0 | 0 | 0 | 0 | 喂入量13kg/s；自走轮式；喂入方式:全喂入 |  | 2018 |  | 通用类 | 164 | 否 |  | 山东省
收获机械 | 谷物收获机械 | 自走轮式谷物联合收割机 | 7kg/s及以上自走轮式谷物联合收割机 | 自走式谷物联合收割机 | 雷沃重工股份有限公司 | 4LZ-7E5 | 41800 | 41800 | 41800 | 41800 | 0 | 0 | 0 | 0 | 0 | 0 | 结构型式:自走轮式；喂入方式:全喂入；喂入量:7kg-s | 结构型式:自走轮式；喂入方式:全喂入；喂入量:7kg/s | 2018 |  | 通用类 | 0 | 否 |  | 山东省
收获机械 | 谷物收获机械 | 自走轮式谷物联合收割机 | 7kg/s及以上自走轮式谷物联合收割机 | 自走式谷物联合收割机 | 雷沃重工股份有限公司 | 4LZ-8E2 | 41800 | 41800 | 41800 | 41800 | 0 | 0 | 0 | 0 | 0 | 0 | 结构型式:自走轮式；喂入方式:全喂入；喂入量:8kg-s | 结构型式:自走轮式；喂入方式:全喂入；喂入量:8kg/s | 2018 |  | 通用类 | 0 | 否 |  | 山东省
收获机械 | 谷物收获机械 | 自走轮式谷物联合收割机 | 7kg/s及以上自走轮式谷物联合收割机 | 自走式谷物联合收割机 | 雷沃重工股份有限公司 | 4LZ-8F1 | 41800 | 41800 | 41800 | 41800 | 0 | 0 | 0 | 0 | 0 | 0 | 结构型式:自走轮式；喂入方式:全喂入；喂入量:8kg-s | 结构型式:自走轮式；喂入方式:全喂入；喂入量:8kg/s | 2018 |  | 通用类 | 107 | 否 |  | 山东省
收获机械 | 谷物收获机械 | 自走轮式谷物联合收割机 | 7kg/s及以上自走轮式谷物联合收割机 | 自走轮式谷物联合收割机 | 洛阳中收机械装备有限公司 | 4LZ-8B1 | 41800 | 41800 | 41800 | 41800 | 0 | 0 | 0 | 0 | 0 | 0 | 喂入量:8kg/s；自走轮式；喂入方式:全喂入 | 喂入量:8kg/s；自走轮式；喂入方式:全喂入 | 2018 |  | 通用类 | 118 | 否 |  | 河南省
收获机械 | 谷物收获机械 | 自走轮式谷物联合收割机 | 7kg/s及以上自走轮式谷物联合收割机 | 自走轮式谷物联合收割机 | 洛阳中收机械装备有限公司 | 4LZ-7 | 41800 | 41800 | 41800 | 41800 | 0 | 0 | 0 | 0 | 0 | 0 | 喂入量:7kg/s；自走轮式；喂入方式:全喂入 | 喂入量:7kg/s；自走轮式；喂入方式:全喂入 | 2018 |  | 通用类 | 0 | 否 |  | 河南省
收获机械 | 谷物收获机械 | 自走轮式谷物联合收割机 | 7kg/s及以上自走轮式谷物联合收割机 | 自走轮式谷物联合收割机 | 洛阳中收机械装备有限公司 | 4LZ-8B | 41800 | 41800 | 41800 | 41800 | 0 | 0 | 0 | 0 | 0 | 0 | 喂入量:8kg/s；自走轮式；喂入方式:全喂入 | 喂入量:8kg/s；自走轮式；喂入方式:全喂入 | 2018 |  | 通用类 | 0 | 否 |  | 河南省
收获机械 | 谷物收获机械 | 自走轮式谷物联合收割机 | 7kg/s及以上自走轮式谷物联合收割机 | 自走轮式谷物联合收割机 | 洛阳中收机械装备有限公司 | 4LZ-7B | 41800 | 41800 | 41800 | 41800 | 0 | 0 | 0 | 0 | 0 | 0 | 喂入量:7kg/s；自走轮式；喂入方式:全喂入 | 喂入量:7kg/s；自走轮式；喂入方式:全喂入 | 2018 |  | 通用类 | 110 | 否 |  | 河南省
收获机械 | 谷物收获机械 | 自走轮式谷物联合收割机 | 7kg/s及以上自走轮式谷物联合收割机 | 谷物联合收割机 | 凯斯纽荷兰工业(哈尔滨)机械有限公司 | 4LZ-12(4088 | 41800 | 41800 | 41800 | 41800 | 0 | 0 | 0 | 0 | 0 | 0 | 喂入量12kg/s；自走轮式；喂入方式:全喂入 | 结构型式:全喂入；外形尺寸(工作状态,长×宽×高)mm:9291×6610×3943；结构质量(kg):12179；割台宽度(全喂入):6100mm；割刀型式:往复式；拨禾轮型式:偏心式；脱粒机构布置方式(全喂入):纵向轴流滚筒；凹板筛型式:栅格式；复脱器型式:刮板式；变速箱类型:液压马达驱动；驱动方式:四轮驱动；制动器型式:液压动力制动；驱动桥型式:；驾驶室类型:封闭式；茎干切碎器型式:定刀式；位置:滚筒后；工作幅宽:4.2m；卸粮方式:机械；轮胎规格:16.9-26/28L-26； | 2018 |  | 通用类 | 156 | 否 |  | 黑龙江省
收获机械 | 谷物收获机械 | 自走轮式谷物联合收割机 | 7kg/s及以上自走轮式谷物联合收割机 | 谷物联合收割机 | 凯斯纽荷兰工业(哈尔滨)机械有限公司 | 4LZ-11(4077) | 41800 | 41800 | 41800 | 41800 | 0 | 0 | 0 | 0 | 0 | 0 | 喂入量11kg/s；自走轮式；喂入方式:全喂入 | 结构型式:全喂入；外形尺寸(工作状态,长×宽×高)mm:9291×5696×3947；结构质量(kg):11792；割台宽度(全喂入):5180mm；割刀型式:往复式；拨禾轮型式:偏心式；脱粒机构布置方式(全喂入):纵向轴流滚筒；凹板筛型式:栅格式；复脱器型式:刮板式；变速箱类型:液压马达驱动；驱动方式:四轮驱动；制动器型式:液压动力制动；驱动桥型式:；驾驶室类型:封闭式；茎干切碎器型式:定刀式；位置:滚筒后；幅宽:卸粮方式:机械；轮胎规格:16.9-26/28L-26； | 2018 |  | 通用类 | 0 | 否 |  | 黑龙江省
收获机械 | 谷物收获机械 | 自走轮式谷物联合收割机 | 7kg/s及以上自走轮式谷物联合收割机 | 自走式谷物联合收割机 | 科乐收农业机械(山东)有限责任公司 | 4LZ-8 | 41800 | 41800 | 41800 | 41800 | 0 | 0 | 0 | 0 | 0 | 0 | 喂入量:8kg/s；自走轮式；喂入方式:全喂入 | 结构型式:轮式自走全喂入；外形尺寸(工作状态,长×宽×高)mm:7030×3260×3460；结构质量(kg):5920；割台宽度(全喂入):2880mm；喂入量:8kg/s；割刀型式:Ⅱ型；拨禾轮型式:偏心弹齿式；脱粒机构布置方式(全喂入):横向布置；凹板筛型式:栅格式；复脱器型式:叶轮式；变速箱类型:机械式(3+1)；驱动方式:4×2；制动器型式:液压盘式；驱动桥型式:机械驱动；驾驶室类型:普通式；卸粮方式:机械；轮胎规格:导向轮10/75-15.3/驱动轮15-24；配套发动机:YC4A160-T310、118KW、2200r/min、国三发动机、广西玉柴机器股份有限公司；WP4G160E330、118KW、2200r/min、国三发动机、潍柴(潍坊)中型柴油机有限公司 | 2018 |  | 通用类 | 118 | 否 |  | 山东省
收获机械 | 谷物收获机械 | 自走轮式谷物联合收割机 | 7kg/s及以上自走轮式谷物联合收割机 | 自走式谷物联合收割机 | 科乐收农业机械(山东)有限责任公司 | 4LZ-7 | 41800 | 41800 | 41800 | 41800 | 0 | 0 | 0 | 0 | 0 | 0 | 喂入量:7kg/s；自走轮式；喂入方式:全喂入 | 结构型式:自走轮式全喂入；外形尺寸(工作状态):6820×3130×3295mm；整机使用质量:5500kg；割台宽度:2750mm；喂入量:25.2t/h(7kg/s)；理论作业速度:3.85~8.98km/h；纯工作小时生产率:0.52-0.76hm2/h；割刀型式:Ⅰ型；割台搅龙型式:螺旋扒齿式；拨禾轮型式:偏心弹齿式；复脱器型式:自脱粒式；粮仓容积:2.7M3；增配:YC4A150-T314(国三发动机)、113KW、广西玉柴机器股份有限公司；YC4A140-T351(国三发动机)、103kw、广西玉柴机器股份有限公司；WP4.1G140E301(国三发动机)、103KW、潍柴动力扬州柴油机有限责任公司 | 2018 |  | 通用类 | 103 | 否 |  | 山东省
收获机械 | 谷物收获机械 | 自走轮式谷物联合收割机 | 7kg/s及以上自走轮式谷物联合收割机 | 自走式谷物联合收割机 | 科乐收农业机械(山东)有限责任公司 | 4LZ-8CZ | 41800 | 41800 | 41800 | 41800 | 0 | 0 | 0 | 0 | 0 | 0 | 喂入量:8kg/s；自走轮式；喂入方式:全喂入 | 结构型式:轮式自走全喂入；外形尺寸(工作状态,长×宽×高)mm:7480×3260×3680；结构质量(kg):7180；割台宽度(全喂入):2880mm；喂入量:8kg/s；割刀型式:Ⅱ型；拨禾轮型式:偏心弹齿式；脱粒机构布置方式(全喂入):切流+纵向轴流；凹板筛型式:栅格式+冲孔式；复脱器型式:/；变速箱类型:机械式；驱动方式:4×2；制动器型式:液压盘式；驱动桥型式:静液压驱动；驾驶室类型:普通式；茎干切碎器型式:滚刀式；卸粮方式:机械；轮胎规格:导向轮10/75-15.3/驱动轮15-24；配套发动机:WP4G154E331、113KW、2200r/min、国三发动机、潍柴(潍坊)中型柴油机有限公司；增配:WP4G160E330、118KW、2200r/min、国三发动机、潍柴(潍坊)中型柴油机有限公司 | 2018 |  | 通用类 | 113 | 否 |  | 山东省
收获机械 | 谷物收获机械 | 自走轮式谷物联合收割机 | 7kg/s及以上自走轮式谷物联合收割机 | 自走式谷物联合收割机 | 科乐收农业机械(山东)有限责任公司 | 4LZ-14(Tucano570) | 41800 | 41800 | 41800 | 41800 | 0 | 0 | 0 | 0 | 0 | 0 | 喂入量:14kg/s；自走轮式；喂入方式:全喂入 |  | 2018 |  | 通用类 | 0 | 否 |  | 山东省
收获机械 | 谷物收获机械 | 自走轮式谷物联合收割机 | 7kg/s及以上自走轮式谷物联合收割机 | 自走式谷物联合收获机 | 河北宗申戈梅利农业机械制造有限公司 | 4LZ-8 | 41800 | 41800 | 41800 | 41800 | 0 | 0 | 0 | 0 | 0 | 0 | 结构型式:轮式自走全喂入；配套动力:162KW；割台割幅5000mm；脱粒型式:纹杆式 |  | 2018 |  | 通用类 | 162 | 否 |  | 河北省
收获机械 | 谷物收获机械 | 自走轮式谷物联合收割机 | 7kg/s及以上自走轮式谷物联合收割机 | 自走式谷物联合收割机 | 中联重机股份有限公司 | 4LZ-8B | 41800 | 41800 | 41800 | 41800 | 0 | 0 | 0 | 0 | 0 | 0 | 结构形式:全喂入自走轮式；喂入量(kg/s):8 | 结构形式:全喂入自走轮式；喂入量(kg/s):8发动机信息:国三,YC4A140-T311,玉柴,功率:103kW；国三,4M6-140U32,全柴,功率:103kW；国三,LR4M5LU22/1030E,东方红,功率:103kW；国三,YC4A150-T311,玉柴,功率:110kW；国三,4M6-150U32,全柴,功率:110.3kW；国三,LR4N5LU23/1103E,东方红,功率:110.3kW； | 2018 |  | 通用类 | 110 | 否 |  | 安徽省
收获机械 | 谷物收获机械 | 自走轮式谷物联合收割机 | 7kg/s及以上自走轮式谷物联合收割机 | 自走式谷物联合收割机 | 中联重机股份有限公司 | 4LZ-8B2 | 41800 | 41800 | 41800 | 41800 | 0 | 0 | 0 | 0 | 0 | 0 | 结构形式:全喂入自走轮式；喂入量(kg/s):8 | 结构形式:全喂入自走轮式；喂入量(kg/s):8发动机信息:国三,YC4A150-T311,玉柴,功率:110kW；国三,YC4A150-T302,玉柴,功率:110kW；国三,4M6-150U32,全柴,功率:110.3kW；国三,4M6-150C32,全柴,功率:110.5kW；国三,YC4A160-T300,玉柴,功率:118kW；国三,YC4A160-T310,玉柴,功率:118kW；国三,4M6-160U32,全柴,功率:118kW；国三,4M6-160C32,全柴,功率:118kW； | 2018 |  | 通用类 | 110 | 否 |  | 安徽省
收获机械 | 谷物收获机械 | 自走轮式谷物联合收割机 | 7kg/s及以上自走轮式谷物联合收割机 | 自走式谷物联合收割机 | 中联重机股份有限公司 | 4LZ-7BZ1 | 41800 | 41800 | 41800 | 41800 | 0 | 0 | 0 | 0 | 0 | 0 | 结构形式:全喂入自走轮式；喂入量(kg/s):7 | 结构形式:全喂入自走轮式；喂入量(kg/s):7发动机信息:国三,YC4A140-T311,玉柴,功率:103kW；国三,4M6-140U32,全柴,功率:103kW；国三,LR4M5LU22/1030E,东方红,功率:103kW；国三,YC4A150-T311,玉柴,功率:110kW；国三,4M6-150U32,全柴,功率:110.3kW；国三,LR4N5LU23/1103E,东方红,功率:110.3kW； | 2018 |  | 通用类 | 110 | 否 |  | 安徽省
收获机械 | 谷物收获机械 | 自走轮式谷物联合收割机 | 7kg/s及以上自走轮式谷物联合收割机 | 自走式谷物联合收割机 | 中联重机股份有限公司 | 4LZ-8BH | 41800 | 41800 | 41800 | 41800 | 0 | 0 | 0 | 0 | 0 | 0 | 结构形式:全喂入自走轮式；喂入量(kg/s):8； | 结构形式:全喂入自走轮式；喂入量(kg/s):8；发动机信息:国三,YC4A160-T300,玉柴,功率:118kW；国三,YC4A160-T310,玉柴,功率:118kW；国三,4M8-160U32,全柴,功率:118kW；国三,LR4N5LU22/1180E,东方红,功率:118kW；国三,YC4A165-T300,玉柴,功率:121kW；国三,4M6-165C32,全柴,功率:121.5kW； | 2018 |  | 通用类 | 118 | 否 |  | 安徽省
收获机械 | 谷物收获机械 | 自走轮式谷物联合收割机 | 7kg/s及以上自走轮式谷物联合收割机 | 自走式谷物联合收割机 | 中联重机股份有限公司 | 4LZ-9BZH | 41800 | 41800 | 41800 | 41800 | 0 | 0 | 0 | 0 | 0 | 0 | 结构形式:全喂入自走轮式；喂入量(kg/s):9； | 结构形式:全喂入自走轮式；喂入量(kg/s):9；发动机信息:国三,YC4A160-T300,玉柴,功率:118kW；国三,YC4A160-T310,玉柴,功率:118kW；国三,YC4A160-T350,玉柴,功率:118kW；国三,4M8-160U32,全柴,功率:118kW；国三,LR4N5LU22/1180E,东方红,功率:118kW；国三,WP4G160E330,道依茨,功率:118kW；国三,YC4A175-T300,玉柴,功率:129kW；国三,4M6-175C32,全柴,功率:129kW； | 2018 |  | 通用类 | 118 | 否 |  | 安徽省
收获机械 | 谷物收获机械 | 自走轮式谷物联合收割机 | 7kg/s及以上自走轮式谷物联合收割机 | 自走式谷物联合收割机 | 中联重机股份有限公司 | 4LZ-8B1 | 41800 | 41800 | 41800 | 41800 | 0 | 0 | 0 | 0 | 0 | 0 | 结构形式:全喂入自走轮式；喂入量(kg/s):8 | 结构形式:全喂入自走轮式；喂入量(kg/s):8发动机信息:国三,YC4A160-T300,玉柴,功率:118kW；国三,YC4A160-T310,玉柴,功率:118kW；国三,YC4A160-T350,玉柴,功率:118kW；国三,4M8-160U32,全柴,功率:118kW；国三,LR4N5LU22/1180E,东方红,功率:118kW；国三,4M6-160U32,全柴,功率:118kW；国三,YC4A165-T300,玉柴,功率:121kW；国三,4M6-165C32,全柴,功率:121.5kW； | 2018 |  | 通用类 | 118 | 否 |  | 安徽省
收获机械 | 谷物收获机械 | 自走轮式谷物联合收割机 | 7kg/s及以上自走轮式谷物联合收割机 | 自走式谷物联合收割机 | 中联重机股份有限公司 | 4LZ-10CZ | 41800 | 41800 | 41800 | 41800 | 0 | 0 | 0 | 0 | 0 | 0 | 结构型式:全喂入自走轮式；喂入量(kg/s):10； | 结构型式:全喂入自走轮式；喂入量(kg/s):10；发动机信息:国三,YC4A175-T300,玉柴,功率:129kW；国三,4M6-175C32,全柴,功率:129kW； | 2018 |  | 通用类 | 129 | 否 |  | 安徽省
收获机械 | 谷物收获机械 | 自走轮式谷物联合收割机 | 7kg/s及以上自走轮式谷物联合收割机 | 自走式谷物联合收割机 | 中联重机股份有限公司 | 4LZ-7B2 | 41800 | 41800 | 41800 | 41800 | 0 | 0 | 0 | 0 | 0 | 0 | 结构形式:全喂入自走轮式；喂入量(kg/s):7 | 结构形式:全喂入自走轮式；喂入量(kg/s):7；发动机信息:国三,YC4A140-T311,玉柴,功率:103kW；国三,4M6-140U32,全柴,功率:103kW；国三,LR4M5LU22/1030E,东方红,功率:103kW；国三,YC4A150-T311,玉柴,功率:110kW；国三,4M6-150U32,全柴,功率:110.3kW；国三,LR4N5LU23/1103E,东方红,功率:110.3kW；国三,YC4A150-T351,玉柴,功率:110kW；国三,4M6-150C32,全柴,功率:110.5kW； | 2018 |  | 通用类 | 110 | 否 |  | 安徽省
收获机械 | 谷物收获机械 | 自走轮式谷物联合收割机 | 7kg/s及以上自走轮式谷物联合收割机 | 自走式谷物联合收割机 | 中联重机股份有限公司 | 4LZ-7B3 | 41800 | 41800 | 41800 | 41800 | 0 | 0 | 0 | 0 | 0 | 0 | 结构形式:全喂入自走轮式；喂入量(kg/s):7 | 结构形式:全喂入自走轮式；喂入量(kg/s):7发动机信息:国三,YC4A140-T311,玉柴,功率:103kW；国三,4M6-140U32,全柴,功率:103kW；国三,LR4M5LU22/1030E,东方红,功率:103kW；国三,YC4A150-T311,玉柴,功率:110kW；国三,4M6-150U32,全柴,功率:110.3kW；国三,LR4N5LU23/1103E,东方红,功率:110.3kW； | 2018 |  | 通用类 | 110 | 否 |  | 安徽省
收获机械 | 谷物收获机械 | 自走轮式谷物联合收割机 | 7kg/s及以上自走轮式谷物联合收割机 | 自走式谷物联合收割机 | 中联重机股份有限公司 | 4LZ-7B1 | 41800 | 41800 | 41800 | 41800 | 0 | 0 | 0 | 0 | 0 | 0 | 结构形式:全喂入自走轮式；喂入量(kg/s):7 | 结构形式:全喂入自走轮式；喂入量(kg/s):7；发动机信息:国三,YC4A125-T310,玉柴,功率:92kW；国三,4M6-125U32,全柴,功率:92kW；国三,YC4A130-T313,玉柴,功率:98kW；国三,4M6-130U32,全柴,功率:95.6kW；国三,4M6-133U32,全柴,功率:98kW； | 2018 |  | 通用类 | 92 | 否 |  | 安徽省
收获机械 | 谷物收获机械 | 自走轮式谷物联合收割机 | 7kg/s及以上自走轮式谷物联合收割机 | 自走式谷物联合收割机 | 中联重机股份有限公司 | 4LZ-7CZ | 41800 | 41800 | 41800 | 41800 | 0 | 0 | 0 | 0 | 0 | 0 | 结构形式:全喂入自走轮式；喂入量(kg/s):7 | 结构形式:全喂入自走轮式；喂入量(kg/s):7发动机信息:国三,YC4A140-T311,玉柴,功率:103kW；国三,4M6-140U32,全柴,功率:103kW；国三,LR4M5LU22/1030E,东方红,功率:103kW；国三,YC4A150-T311,玉柴,功率:110kW；国三,4M6-150U32,全柴,功率:110.3kW；国三,LR4N5LU23/1103E,东方红,功率:110.3kW； | 2018 |  | 通用类 | 110 | 否 |  | 安徽省
收获机械 | 谷物收获机械 | 自走轮式谷物联合收割机 | 7kg/s及以上自走轮式谷物联合收割机 | 自走式谷物联合收割机 | 中联重机股份有限公司 | 4LZ-8BZ | 41800 | 41800 | 41800 | 41800 | 0 | 0 | 0 | 0 | 0 | 0 | 结构形式:全喂入自走轮式；喂入量(kg/s):8； | 结构形式:全喂入自走轮式；喂入量(kg/s):8；发动机信息:国三,YC4A160-T300,玉柴,功率:118kW；国三,YC4A160-T310,玉柴,功率:118kW；国三,4M8-160U32,全柴,功率:118kW；国三,LR4N5LU22/1180E,东方红,功率:118kW；国三,WP4G160E330,道依茨,功率:118kW；国三,YC4A175-T300,玉柴,功率:129kW；国三,4M6-175C32,全柴,功率:129kW； | 2018 |  | 通用类 | 118 | 否 |  | 安徽省
收获机械 | 谷物收获机械 | 自走轮式谷物联合收割机 | 7kg/s及以上自走轮式谷物联合收割机 | 自走式谷物联合收割机 | 中联重机股份有限公司 | 4LZ-8BZ1 | 41800 | 41800 | 41800 | 41800 | 0 | 0 | 0 | 0 | 0 | 0 | 结构形式:全喂入自走轮式；喂入量(kg/s):8 | 结构形式:全喂入自走轮式；喂入量(kg/s):8；发动机信息:国三,YC4A160-T310,玉柴,功率:118kW；国三,YC4A160-T350,玉柴,功率:118kW；国三,4M8-160U32,全柴,功率:118kW；国三,LR4N5LU22/1180E,东方红,功率:118kW；国三,YC4A160-T300,玉柴,功率:118kW；国三,YC4A175-T300,玉柴,功率:129kW；国三,4M6-175C32,全柴,功率:129kW； | 2018 |  | 通用类 | 118 | 否 |  | 安徽省
收获机械 | 谷物收获机械 | 自走轮式谷物联合收割机 | 7kg/s及以上自走轮式谷物联合收割机 | 全喂入联合收割机 | 佳木斯常发佳联农业装备有限公司 | 4LZ-9 | 41800 | 41800 | 41800 | 41800 | 0 | 0 | 0 | 0 | 0 | 0 | 喂入量:32.4t/h；自走轮式；喂入方式:全喂入 |  | 2018 |  | 通用类 | 0 | 否 |  | 黑龙江省
收获机械 | 谷物收获机械 | 自走轮式谷物联合收割机 | 7kg/s及以上自走轮式谷物联合收割机 | 全喂入联合收割机 | 佳木斯常发佳联农业装备有限公司 | 4LZ-7 | 41800 | 41800 | 41800 | 41800 | 0 | 0 | 0 | 0 | 0 | 0 | 喂入量:25.2t/h；自走轮式；喂入方式:全喂入 |  | 2018 |  | 通用类 | 88 | 否 |  | 黑龙江省
收获机械 | 谷物收获机械 | 自走轮式谷物联合收割机 | 7kg/s及以上自走轮式谷物联合收割机 | 全喂入联合收割机 | 佳木斯常发佳联农业装备有限公司 | 4LZ-9M | 41800 | 41800 | 41800 | 41800 | 0 | 0 | 0 | 0 | 0 | 0 | 喂入量:32.4t/h；自走轮式；喂入方式:全喂入 |  | 2018 |  | 通用类 | 133 | 否 |  | 黑龙江省
收获机械 | 谷物收获机械 | 自走轮式谷物联合收割机 | 7kg/s及以上自走轮式谷物联合收割机 | 自走式谷物联合收割机 | 新疆牧神机械有限责任公司 | 4LZ-8 | 41800 | 41800 | 41800 | 41800 | 0 | 0 | 0 | 0 | 0 | 0 | 工作状态外形尺寸(长*宽*高)mm:9500*4960*3898；结构型式:自走式；喂入量t/h:34.8；工作幅宽mm:4960；配套发动机额定功率kW:140；配套发动机额定转速r/min:2200；结构质量kg:8500；割刀型式:锯片式；割台搅龙型式:伸缩指+螺旋叶片；复脱器型式:二次复脱；脱粒滚筒型式:纹杆式；接粮型式:搅龙筒式；最小离地间隙mm:440； | 结构型式:自走式；喂入量t/h:34.8(9.6kg/s)；工作幅宽mm:4960；脱粒滚筒型式:纹杆式；复脱器型式:二次复脱；配套发动机额定功率kW:147； | 2018 |  | 通用类 | 140 | 否 |  | 新疆维吾尔自治区
收获机械 | 谷物收获机械 | 自走轮式谷物联合收割机 | 7kg/s及以上自走轮式谷物联合收割机 | 自走式谷物联合收割机 | 雷沃重工股份有限公司 | 4LZ-10M | 41800 | 41800 | 41800 | 41800 | 0 | 0 | 0 | 0 | 0 | 0 | 结构型式:自走轮式；喂入方式:全喂入；喂入量:10kg-s | 结构型式:自走轮式；喂入方式:全喂入；喂入量:10kg/s | 2018 |  | 通用类 | 118 | 否 |  | 山东省
收获机械 | 谷物收获机械 | 自走轮式谷物联合收割机 | 7kg/s及以上自走轮式谷物联合收割机 | 自走式谷物联合收割机 | 雷沃重工股份有限公司 | 4LZ-8M | 41800 | 41800 | 41800 | 41800 | 0 | 0 | 0 | 0 | 0 | 0 | 结构型式:自走轮式；喂入方式:全喂入；喂入量:8kg-s | 结构型式:自走轮式；喂入方式:全喂入；喂入量:8kg/s | 2018 |  | 通用类 | 110 | 否 |  | 山东省
收获机械 | 谷物收获机械 | 自走轮式谷物联合收割机 | 7kg/s及以上自走轮式谷物联合收割机 | 自走式谷物联合收割机 | 雷沃重工股份有限公司 | 4LZ-8M1 | 41800 | 41800 | 41800 | 41800 | 0 | 0 | 0 | 0 | 0 | 0 | 结构型式:自走轮式；喂入方式:全喂入；喂入量:8kg-s | 结构型式:自走轮式；喂入方式:全喂入；喂入量:8kg/s | 2018 |  | 通用类 | 129 | 否 |  | 山东省
收获机械 | 谷物收获机械 | 自走轮式谷物联合收割机 | 7kg/s及以上自走轮式谷物联合收割机 | 自走式谷物联合收割机 | 雷沃重工股份有限公司 | 4LZ-8F2 | 41800 | 41800 | 41800 | 41800 | 0 | 0 | 0 | 0 | 0 | 0 | 结构型式:自走轮式；喂入方式:全喂入；喂入量:8kg-s | 结构型式:自走轮式；喂入方式:全喂入；喂入量:8kg/s | 2018 |  | 通用类 | 118 | 否 |  | 山东省
收获机械 | 谷物收获机械 | 自走轮式谷物联合收割机 | 7kg/s及以上自走轮式谷物联合收割机 | 自走式纵轴流谷物联合收割机 | 山东巨明机械有限公司 | 4YZP-8.0C | 41800 | 41800 | 41800 | 41800 | 0 | 0 | 0 | 0 | 0 | 0 | 喂入量:8.0kg/s；自走轮式；喂入方式:全喂入 | 结构型式:自走轮式全喂入；喂入量:8.0kg/s；配套发动机额定功率:118kW；工作状态外形尺寸(长×宽×高):7200×3130×3650mm；整机使用质量:6000kg；割台宽度:2750mm；作业效率小时生产率:0.6-1.3hM2/h； | 2018 |  | 通用类 | 118 | 否 |  | 山东省
收获机械 | 谷物收获机械 | 自走轮式谷物联合收割机 | 7kg/s及以上自走轮式谷物联合收割机 | 自走式谷物联合收割机 | 山东巨明机械有限公司 | 4LZ-8.0A | 41800 | 41800 | 41800 | 41800 | 0 | 0 | 0 | 0 | 0 | 0 | 喂入量:8.0kg/s；自走轮式；喂入方式:全喂入 | 结构型式:轮式自走全喂入；喂入量:8.0kg/s；配套发动机额定功率:110kW；工作状态外形尺寸(长×宽×高):6480×3150×3300mm；整机使用质量:5050kg；割台宽度:2750mm；作业效率小时生产率:0.45-0.9hM2/h； | 2018 |  | 通用类 | 110 | 否 |  | 山东省
收获机械 | 谷物收获机械 | 自走轮式谷物联合收割机 | 7kg/s及以上自走轮式谷物联合收割机 | 自走式谷物联合收割机 | 郑州三中收获实业有限公司 | 4LZ-7 | 41800 | 41800 | 41800 | 41800 | 0 | 0 | 0 | 0 | 0 | 0 | 结构型式:轮式自走；喂入方式:全喂入；喂入量(kg/s):7 |  | 2018 |  | 通用类 | 103 | 否 |  | 河南省
收获机械 | 谷物收获机械 | 自走轮式谷物联合收割机 | 7kg/s及以上自走轮式谷物联合收割机 | 自走轮式谷物联合收割机 | 郑州三中收获实业有限公司 | 4LZ-8 | 41800 | 41800 | 41800 | 41800 | 0 | 0 | 0 | 0 | 0 | 0 | 结构型式:自走轮式；喂入方式:全喂入；喂入量(kg/s):8 |  | 2018 |  | 通用类 | 103 | 否 |  | 河南省
收获机械 | 谷物收获机械 | 自走轮式谷物联合收割机 | 7kg/s及以上自走轮式谷物联合收割机 | 轮式自走全喂入式谷物联合收割机 | 江苏沃得农业机械有限公司 | 4LZ-7B | 41800 | 41800 | 41800 | 41800 | 0 | 0 | 0 | 0 | 0 | 0 | 喂入量:7kg/s；自走轮式；喂入方式:全喂入 | 喂入量:7.0kg/s；自走轮式；喂入方式:全喂入 | 2018 |  | 通用类 | 0 | 否 |  | 江苏省
收获机械 | 谷物收获机械 | 自走轮式谷物联合收割机 | 7kg/s及以上自走轮式谷物联合收割机 | 轮式自走全喂入式谷物联合收割机 | 江苏沃得农业机械有限公司 | 4LZ-7C | 41800 | 41800 | 41800 | 41800 | 0 | 0 | 0 | 0 | 0 | 0 | 喂入量:7kg/s；自走轮式；喂入方式:全喂入 | 喂入量:7.0kg/s；自走轮式；喂入方式:全喂入 | 2018 |  | 通用类 | 92 | 否 |  | 江苏省
收获机械 | 谷物收获机械 | 自走轮式谷物联合收割机 | 7kg/s及以上自走轮式谷物联合收割机 | 自走式小麦联合收割机 | 山东金大丰机械有限公司 | 4LZ-8Z | 41800 | 41800 | 41800 | 41800 | 0 | 0 | 0 | 0 | 0 | 0 | 喂入量:8kg/s；自走轮式；喂入方式:全喂入 |  | 2018 |  | 通用类 | 129 | 否 |  | 山东省
收获机械 | 谷物收获机械 | 自走轮式谷物联合收割机 | 7kg/s及以上自走轮式谷物联合收割机 | 自走式小麦联合收割机 | 山东金大丰机械有限公司 | 4LZ-8 | 41800 | 41800 | 41800 | 41800 | 0 | 0 | 0 | 0 | 0 | 0 | 喂入量:8kg/s；自走轮式；喂入方式:全喂入 | 喂入量:8kg/s；自走轮式；喂入方式:全喂入 | 2018 |  | 通用类 | 129 | 否 |  | 山东省
收获机械 | 谷物收获机械 | 自走轮式谷物联合收割机 | 7kg/s及以上自走轮式谷物联合收割机 | 自走式谷物联合收割机 | 山东金大丰机械有限公司 | 4LZ-7 | 41800 | 41800 | 41800 | 41800 | 0 | 0 | 0 | 0 | 0 | 0 | 喂入量:7kg/s；自走轮式；喂入方式:全喂入 | 喂入量:7kg/s；自走轮式；喂入方式:全喂入 | 2018 |  | 通用类 | 110 | 否 |  | 山东省
收获机械 | 谷物收获机械 | 自走轮式谷物联合收割机 | 7kg/s及以上自走轮式谷物联合收割机 | 自走式谷物联合收割机 | 九方泰禾国际重工(青岛)股份有限公司 | 4LZ-8A | 41800 | 41800 | 41800 | 41800 | 0 | 0 | 0 | 0 | 0 | 0 | 喂入量:8kg/s；自走轮式；喂入方式:全喂入 |  | 2018 |  | 通用类 | 118 | 否 |  | 山东省
收获机械 | 谷物收获机械 | 自走轮式谷物联合收割机 | 7kg/s及以上自走轮式谷物联合收割机 | 自走式谷物联合收割机 | 九方泰禾国际重工(青岛)股份有限公司 | 4LZ-8Af | 41800 | 41800 | 41800 | 41800 | 0 | 0 | 0 | 0 | 0 | 0 | 喂入量:8kg/s；自走轮式；喂入方式:全喂入 |  | 2018 |  | 通用类 | 118 | 否 |  | 山东省
收获机械 | 谷物收获机械 | 自走轮式谷物联合收割机 | 7kg/s及以上自走轮式谷物联合收割机 | 自走式谷物联合收割机 | 焦作泰利机械制造股份有限公司 | 4LZ-8 | 41800 | 41800 | 41800 | 41800 | 0 | 0 | 0 | 0 | 0 | 0 | 外形尺寸(长×宽×高)6940mm×3050mm×3360mm；割台宽度2580mm；最小离地间隙320mm；整机质量5890kg；作业速度3-8km/h； |  | 2018 |  | 通用类 | 117.7 | 否 |  | 河南省
收获机械 | 谷物收获机械 | 自走轮式谷物联合收割机 | 7kg/s及以上自走轮式谷物联合收割机 | 自走式谷物联合收割机 | 焦作泰利机械制造股份有限公司 | 4LZ-7 | 41800 | 41800 | 41800 | 41800 | 0 | 0 | 0 | 0 | 0 | 0 | 外形尺寸(长×宽×高)6660mm×3060mm×3385mm；整机质量5720kg；最小离地间隙305mm；割台宽度2580mm；作业速度3-8km/h； |  | 2018 |  | 通用类 | 103 | 否 |  | 河南省
收获机械 | 谷物收获机械 | 自走轮式谷物联合收割机 | 7kg/s及以上自走轮式谷物联合收割机 | 自走轮式谷物联合收割机 | 郑州中联收获机械有限公司 | 4LZ-8B | 41800 | 41800 | 41800 | 41800 | 0 | 0 | 0 | 0 | 0 | 0 | 结构型式:自走轮式全喂入,配套发动机:113KW,工作状态外形尺寸:6700*3080*3350mm,割台宽度(全喂入):2840mm,最小离地间隙:290mm,割刀型式:全喂入II型,拨禾轮型式:偏心弹齿式,半径:512.5mm,板数(个):5,脱粒机构布置方式(全喂入):切流式+横轴流式,脱粒滚筒:2个,凹板筛型式:栅格式,复脱器型式:抛扔式,风扇:1个,直径450mm,风扇型式:农用离心式,轮胎规格:导向轮10.0/75-15.3,驱动轮:15-24,轮距:导向轮1770mm,驱动轮1900mm. | 结构型式:自走轮式全喂入,配套发动机:113KW,工作状态外形尺寸:6700*3080*3350mm,割台宽度(全喂入):2840mm,最小离地间隙:290mm,割刀型式:全喂入II型,拨禾轮型式:偏心弹齿式,半径:512.5mm,板数(个):5,脱粒机构布置方式(全喂入):切流式+横轴流式,脱粒滚筒:2个,凹板筛型式:栅格式,复脱器型式:抛扔式,风扇:1个,直径450mm,风扇型式:农用离心式,轮胎规格:导向轮10.0/75-15.3,驱动轮:15-24,轮距:导向轮1770mm,驱动轮1900mm. | 2018 |  | 通用类 | 113 | 否 |  | 河南省
收获机械 | 谷物收获机械 | 自走轮式谷物联合收割机 | 7kg/s及以上自走轮式谷物联合收割机 | 自走轮式谷物联合收割机 | 郑州中联收获机械有限公司 | 4LZ-8A | 41800 | 41800 | 41800 | 41800 | 0 | 0 | 0 | 0 | 0 | 0 | 结构型式:自走轮式全喂入,配套发动机:118KW,工作状态外形尺寸:6640*3600*3430mm,割台宽度(全喂入):3270mm,最小离地间隙:300mm,割刀型式:全喂入II型,拨禾轮型式:偏心弹齿式,半径:512.5mm,板数(个):5,脱粒机构布置方式(全喂入):切流式+横轴流式,脱粒滚筒:2个,凹板筛型式:栅格式,复脱器型式:抛扔式,风扇:1个,直径540mm,风扇型式:农用离心式,轮胎规格:导向轮10.0/75-15.3,驱动轮:15-24,轮距:导向轮1920mm,驱动轮1970mm. | 结构型式:自走轮式全喂入,配套发动机:118KW,工作状态外形尺寸:6640*3600*3430mm,割台宽度(全喂入):3270mm,最小离地间隙:300mm,割刀型式:全喂入II型,拨禾轮型式:偏心弹齿式,半径:512.5mm,板数(个):5,脱粒机构布置方式(全喂入):切流式+横轴流式,脱粒滚筒:2个,凹板筛型式:栅格式,复脱器型式:抛扔式,风扇:1个,直径540mm,风扇型式:农用离心式,轮胎规格:导向轮10.0/75-15.3,驱动轮:15-24,轮距:导向轮1920mm,驱动轮1970mm. | 2018 |  | 通用类 | 118 | 否 |  | 河南省
收获机械 | 谷物收获机械 | 自走轮式谷物联合收割机 | 7kg/s及以上自走轮式谷物联合收割机 | 自走轮式谷物联合收割机 | 洛阳福格森机械装备有限公司 | 4LZ-10 | 41800 | 41800 | 41800 | 41800 | 0 | 0 | 0 | 0 | 0 | 0 | 喂入量:36t/h；形式:全喂入、自走轮式；割幅:3.85m/3.6m | 工作状态外形尺寸(长×宽×高)(mm):8800×4180×3850；整机使用质量(kg):10300；割台宽度(mm):3850、3600；喂入量(t/h):36；最小离地间隙(mm):450；理论作业速度(km/h):1.5~10；作业小时生产率(hM2/h):0.7~1.2；单位面积燃油消耗量(kg/hM2):≤30； | 2018 |  | 通用类 | 147 | 否 |  | 河南省
收获机械 | 谷物收获机械 | 自走轮式谷物联合收割机 | 7kg/s及以上自走轮式谷物联合收割机 | 自走轮式谷物联合收割机 | 洛阳福格森机械装备有限公司 | 4LZ-8 | 41800 | 41800 | 41800 | 41800 | 0 | 0 | 0 | 0 | 0 | 0 | 喂入量:28.8t/h；形式:全喂入、自走轮式；割幅:2.75m/2.85m | 工作状态外形尺寸(长×宽×高)(mm):7600×3390×3650；整机使用质量(kg):7500；割台宽度(mm):2750、2850；喂入量(t/h):28.8；最小离地间隙(mm):300；理论作业速度(km/h):1.2~10；作业小时生产率(hM2/h):0.6~1.0；单位面积燃油消耗量(kg/hM2):≤30； | 2018 |  | 通用类 | 118 | 否 |  | 河南省
收获机械 | 谷物收获机械 | 自走轮式谷物联合收割机 | 7kg/s及以上自走轮式谷物联合收割机 | 自走轮式谷物联合收割机 | 山东五征集团有限公司 | 4LZ-7 | 41800 | 41800 | 41800 | 41800 | 0 | 0 | 0 | 0 | 0 | 0 | 喂入量:7kg/s；自走轮式；喂入方式:全喂入 | 喂入量:7kg/s；自走轮式；喂入方式:全喂入 | 2018 |  | 通用类 | 103 | 否 |  | 山东省
收获机械 | 谷物收获机械 | 自走轮式谷物联合收割机 | 7kg/s及以上自走轮式谷物联合收割机 | 自走式水稻联合收割机 | 潍坊速博世达农业装备有限公司 | 4LZ-8 | 41800 | 41800 | 41800 | 41800 | 0 | 0 | 0 | 0 | 0 | 0 | 喂入量:8kg/s；自走轮式；喂入方式:全喂入 | 喂入量::8kg/s；自走轮式；喂入方式:全喂入 | 2018 |  | 通用类 | 0 | 否 |  | 山东省
收获机械 | 谷物收获机械 | 自走履带式谷物联合收割机（全喂入） | 0.6—1kg/s自走履带式谷物联合收割机（全喂入）,包含1—1.5kg/s自走履带式水稻联合收割机（全喂入） | 谷物联合收割机 | 四川刚毅科技集团有限公司 | 4L-0.6A | 6600 | 6600 | 6600 | 6600 | 0 | 0 | 0 | 0 | 0 | 0 | 配套功率:7.5KW,喂入量:0.6KG/S,；自走履带式,喂入方式:全喂入,外形尺寸MM(长*宽*高):2720*1300*1310,整机质量:440KG,割台宽度:1060MM,基本配置:割台1个,柴油机1台,底盘1个 |  | 2018 |  | 通用类 | 7.5 | 否 |  | 四川省
收获机械 | 谷物收获机械 | 自走履带式谷物联合收割机（全喂入） | 0.6—1kg/s自走履带式谷物联合收割机（全喂入）,包含1—1.5kg/s自走履带式水稻联合收割机（全喂入） | 全喂入水稻联合收割机 | 长沙市南田收割机制造有限公司 | 4LZ-1.0 | 6600 | 6600 | 6600 | 6600 | 0 | 0 | 0 | 0 | 0 | 0 | 喂入量1.0kg/s；自走履带式；喂入方式:全喂入 |  | 2018 |  | 通用类 | 11.03 | 否 |  | 湖南省
收获机械 | 谷物收获机械 | 自走履带式谷物联合收割机（全喂入） | 0.6—1kg/s自走履带式谷物联合收割机（全喂入）,包含1—1.5kg/s自走履带式水稻联合收割机（全喂入） | 小型收割机 | 重庆鑫源农机股份有限公司 | 4LZ-0.9LB | 6600 | 6600 | 6600 | 6600 | 0 | 0 | 0 | 0 | 0 | 0 | 喂入量0.9kg/s；自走履带式；喂入方式:全喂入 | 喂入量0.9kg/s；自走履带式；喂入方式:全喂入； | 2018 |  | 通用类 | 13.4 | 否 |  | 重庆市
收获机械 | 谷物收获机械 | 自走履带式谷物联合收割机（全喂入） | 0.6—1kg/s自走履带式谷物联合收割机（全喂入）,包含1—1.5kg/s自走履带式水稻联合收割机（全喂入） | ·履带式谷物联合收割机 | 四川红驰农机制造有限公司 | 4LZ-0.6 | 6600 | 6600 | 6600 | 6600 | 0 | 0 | 0 | 0 | 0 | 0 | 外形长X宽X高(3000mmX1270mmX1660mm),割台宽1200mm,整机重量550kg,喂入量0.6kg/s,配套常柴国三水冷16型柴油机,标定功率10.3kw. |  | 2018 |  | 通用类 | 10.3 | 否 |  | 四川省
收获机械 | 谷物收获机械 | 自走履带式谷物联合收割机（全喂入） | 0.6—1kg/s自走履带式谷物联合收割机（全喂入）,包含1—1.5kg/s自走履带式水稻联合收割机（全喂入） | 履带式谷物联合收割机 | 四川红驰农机制造有限公司 | 4LZ-0.6A | 6600 | 6600 | 6600 | 6600 | 0 | 0 | 0 | 0 | 0 | 0 | 外形长X宽X高(2713mmX1155mmX1610mm),割台宽1080mm,整机重量380kg,喂入量0.6kg/s,配套凯马国三风冷192型柴油机,标定功率8.2kw. |  | 2018 |  | 通用类 | 8.2 | 否 |  | 四川省
收获机械 | 谷物收获机械 | 自走履带式谷物联合收割机（全喂入） | 1—1.5kg/s自走履带式谷物联合收割机（全喂入）,包含1.5—2.1kg/s自走履带式水稻联合收割机（全喂入） | 全喂入谷物联合收割机 | 湖南龙舟农机股份有限公司 | 4LZ-1.0 | 7080 | 7080 | 7080 | 7080 | 0 | 0 | 0 | 0 | 0 | 0 | 喂入量:1.0kg/s；形式:自走履带式；喂入方式:全喂入； |  | 2018 |  | 通用类 | 20.6 | 否 |  | 湖南省
收获机械 | 谷物收获机械 | 自走履带式谷物联合收割机（全喂入） | 1.5—2.1kg/s自走履带式谷物联合收割机（全喂入）,包含2.1—3kg/s自走履带式水稻联合收割机（全喂入） | 联合收割机 | 重庆鑫源农机股份有限公司 | 4LZ-1.6 | 14800 | 14800 | 14800 | 14800 | 0 | 0 | 0 | 0 | 0 | 0 | 喂入量1.6kg/s；自走履带式；喂入方式:全喂入 | 喂入量1.6kg/s；自走履带式；喂入方式:全喂入 | 2018 |  | 通用类 | 55.2 | 否 |  | 重庆市
收获机械 | 谷物收获机械 | 自走履带式谷物联合收割机（全喂入） | 1.5—2.1kg/s自走履带式谷物联合收割机（全喂入）,包含2.1—3kg/s自走履带式水稻联合收割机（全喂入） | 履带自走全喂入式谷物联合收割机 | 江苏沃得农业机械有限公司 | 4LZ-1.6E | 14800 | 14800 | 14800 | 14800 | 0 | 0 | 0 | 0 | 0 | 0 | 喂入量:1.6kg/s；自走履带式；喂入方式:全喂入 | 喂入量:1.6kg/s；自走履带式；喂入方式:全喂入 | 2018 |  | 通用类 | 22.1 | 否 |  | 江苏省
收获机械 | 谷物收获机械 | 自走履带式谷物联合收割机（全喂入） | 1.5—2.1kg/s自走履带式谷物联合收割机（全喂入）,包含2.1—3kg/s自走履带式水稻联合收割机（全喂入） | 全喂入联合收割机 | 德阳市金兴农机制造有限责任公司 | 4LZ-1.6Z | 14800 | 14800 | 14800 | 14800 | 0 | 0 | 0 | 0 | 0 | 0 | 喂入量:1.6KG/S；自走履带式；喂入方式:全喂入 |  | 2018 |  | 通用类 | 36.8 | 否 |  | 四川省
收获机械 | 谷物收获机械 | 自走履带式谷物联合收割机（全喂入） | 1.5—2.1kg/s自走履带式谷物联合收割机（全喂入）,包含2.1—3kg/s自走履带式水稻联合收割机（全喂入） | 谷物联合收割机 | 四川刚毅科技集团有限公司 | 4LZ-1.6 | 14800 | 14800 | 14800 | 14800 | 0 | 0 | 0 | 0 | 0 | 0 | 配套功率:33KW,喂入量:1.6KG/S,；自走履带式,喂入方式:全喂入,外形尺寸MM(长*宽*高):4350*2100*2500,整机质量:2100KG,割台宽度:1500MM,基本配置:割台1个,柴油机1台,底盘1个 |  | 2018 |  | 通用类 | 33 | 否 |  | 四川省
收获机械 | 谷物收获机械 | 自走履带式谷物联合收割机（全喂入） | 4kg/s及以上自走履带式谷物联合收割机（全喂入） | 全喂入联合收割机 | 浙江柳林农业机械股份有限公司 | 4LZ-5.0B型 | 31300 | 31300 | 31300 | 31300 | 0 | 0 | 0 | 0 | 0 | 0 | 喂入量:5kg/s；自走履带式；喂入方式:全喂入 |  | 2018 |  | 通用类 | 74 | 否 |  | 浙江省
收获机械 | 谷物收获机械 | 自走履带式谷物联合收割机（全喂入） | 4kg/s及以上自走履带式谷物联合收割机（全喂入） | 自走履带式全喂入谷物联合收割机 | 江苏东禾机械有限公司 | 4LZ-4.0Z | 31300 | 31300 | 31300 | 31300 | 0 | 0 | 0 | 0 | 0 | 0 | 喂入量:4kg/s；自走履带式；喂入方式:全喂入 | 结构形式:自走履带式；喂入量(kg/s):4；外形尺寸(工作状态)(mm):4950×2550×2520；整机使用质量(kg):3170；割台宽度(mm):2000；履带规格(履带式)(mm):90×51节×450；；作业效率小时生产率(hm2/h):0.34~0.64 | 2018 |  | 通用类 | 72 | 否 |  | 江苏省
收获机械 | 谷物收获机械 | 自走履带式谷物联合收割机（全喂入） | 4kg/s及以上自走履带式谷物联合收割机（全喂入） | 自走履带式全喂入谷物联合收割机 | 江苏东禾机械有限公司 | 4LZ-4.5Z | 31300 | 31300 | 31300 | 31300 | 0 | 0 | 0 | 0 | 0 | 0 | 喂入量:4.5kg/s；自走履带式；喂入方式:全喂入 | 结构形式:自走履带式；喂入量(kg/s):4.5；外形尺寸(mm):4950×2750×2520；整机使用质量(kg):3250；割台宽度(mm):2200；履带规格(mm):90×51节×450；作业效率小时生产率(hm2/h):0.27~0.64 | 2018 |  | 通用类 | 72 | 否 |  | 江苏省
收获机械 | 谷物收获机械 | 自走履带式谷物联合收割机（全喂入） | 4kg/s及以上自走履带式谷物联合收割机（全喂入） | 履带式全喂入谷物联合收割机 | 山东金大丰机械有限公司 | 4LZ-5B | 31300 | 31300 | 31300 | 31300 | 0 | 0 | 0 | 0 | 0 | 0 | 喂入量:5kg/s；自走履带式；喂入方式:全喂入 |  | 2018 |  | 通用类 | 72 | 否 |  | 山东省
收获机械 | 谷物收获机械 | 自走履带式谷物联合收割机（全喂入） | 4kg/s及以上自走履带式谷物联合收割机（全喂入） | 履带式全喂入谷物联合收割机 | 山东金大丰机械有限公司 | 4LZ-5 | 31300 | 31300 | 31300 | 31300 | 0 | 0 | 0 | 0 | 0 | 0 | 喂入量:5kg/s；自走履带式；喂入方式:全喂入 | 喂入量:5kg/s；自走履带式；喂入方式:全喂入 | 2018 |  | 通用类 | 72 | 否 |  | 山东省
收获机械 | 谷物收获机械 | 自走履带式谷物联合收割机（全喂入） | 4kg/s及以上自走履带式谷物联合收割机（全喂入） | 履带式全喂入谷物联合收割机 | 山东金大丰机械有限公司 | 4LZ-5A | 31300 | 31300 | 31300 | 31300 | 0 | 0 | 0 | 0 | 0 | 0 | 喂入量:5kg/s；自走履带式；喂入方式:全喂入 |  | 2018 |  | 通用类 | 72 | 否 |  | 山东省
收获机械 | 谷物收获机械 | 自走履带式谷物联合收割机（全喂入） | 4kg/s及以上自走履带式谷物联合收割机（全喂入） | 履带自走全喂入式谷物联合收割机 | 沃得农机(沈阳)有限公司 | 4LZ-5.0D | 31300 | 31300 | 31300 | 31300 | 0 | 0 | 0 | 0 | 0 | 0 | 喂入量:5kg/s；自走履带式；喂入方式:全喂入 | 喂入量:5.0kg/s；自走履带式；喂入方式:全喂入 | 2018 |  | 通用类 | 72 | 否 |  | 辽宁省
收获机械 | 谷物收获机械 | 自走履带式谷物联合收割机（全喂入） | 4kg/s及以上自走履带式谷物联合收割机（全喂入） | 履带自走全喂入式谷物联合收割机 | 沃得农机(沈阳)有限公司 | 4LZ-5.0E | 31300 | 31300 | 31300 | 31300 | 0 | 0 | 0 | 0 | 0 | 0 | 喂入量:5kg/s；自走履带式；喂入方式:全喂入 | 喂入量:5.0kg/s；自走履带式；喂入方式:全喂入 | 2018 |  | 通用类 | 72 | 否 |  | 辽宁省
收获机械 | 谷物收获机械 | 自走履带式谷物联合收割机（全喂入） | 4kg/s及以上自走履带式谷物联合收割机（全喂入） | 履带自走全喂入式谷物联合收割机 | 沃得农机(沈阳)有限公司 | 4LZ-6.0K | 31300 | 31300 | 31300 | 31300 | 0 | 0 | 0 | 0 | 0 | 0 | 喂入量:6kg/s；自走履带式；喂入方式:全喂入 | 喂入量:6.0kg/s；自走履带式；喂入方式:全喂入 | 2018 |  | 通用类 | 73 | 否 |  | 辽宁省
收获机械 | 谷物收获机械 | 自走履带式谷物联合收割机（全喂入） | 4kg/s及以上自走履带式谷物联合收割机（全喂入） | 履带自走全喂入式谷物联合收割机 | 沃得农机(沈阳)有限公司 | 4LZ-5.0F | 31300 | 31300 | 31300 | 31300 | 0 | 0 | 0 | 0 | 0 | 0 | 喂入量:5kg/s；自走履带式；喂入方式:全喂入 | 喂入量:5.0kg/s；自走履带式；喂入方式:全喂入 | 2018 |  | 通用类 | 72 | 否 |  | 辽宁省
收获机械 | 谷物收获机械 | 自走履带式谷物联合收割机（全喂入） | 4kg/s及以上自走履带式谷物联合收割机（全喂入） | 谷物联合收割机 | 德阳市金兴农机制造有限责任公司 | 4LZ-4.0Z | 31300 | 31300 | 31300 | 31300 | 0 | 0 | 0 | 0 | 0 | 0 | 喂入量:4.0KG/S；自走履带式；喂入方式:全喂入 |  | 2018 |  | 通用类 | 70 | 否 |  | 四川省
收获机械 | 谷物收获机械 | 自走履带式谷物联合收割机（全喂入） | 4kg/s及以上自走履带式谷物联合收割机（全喂入） | 谷物联合收割机 | 德阳市金兴农机制造有限责任公司 | 4LZ-4.5Z | 31300 | 31300 | 31300 | 31300 | 0 | 0 | 0 | 0 | 0 | 0 | 喂入量:4.5KG/S；自走履带式；喂入方式:全喂入 |  | 2018 |  | 通用类 | 73.5 | 否 |  | 四川省
收获机械 | 谷物收获机械 | 自走履带式谷物联合收割机（全喂入） | 4kg/s及以上自走履带式谷物联合收割机（全喂入） | 全喂入自走式稻麦联合收割机 | 东风井关农业机械有限公司 | 4LZ-4.1B(ENC888G) | 31300 | 31300 | 31300 | 31300 | 0 | 0 | 0 | 0 | 0 | 0 | 喂入量:4.1kg/s；自走履带式；喂入方式:全喂入； | 喂入量:4.1kg/s；自走履带式；喂入方式:全喂入；工作状态外形尺寸:5604*2664*2870；整机使用质量:3150kg；割台宽度:2000mm；柴油发动机信息:制造商:常柴股份有限公司；发动机型号:4G33TC；功率:65KW；排放阶段:国家第三阶段； | 2018 |  | 通用类 | 65 | 否 |  | 湖北省
收获机械 | 谷物收获机械 | 自走履带式谷物联合收割机（全喂入） | 4kg/s及以上自走履带式谷物联合收割机（全喂入） | 全喂入自走式稻麦联合收割机 | 东风井关农业机械有限公司 | 4LZ-4.1A(HC868G) | 31300 | 31300 | 31300 | 31300 | 0 | 0 | 0 | 0 | 0 | 0 | 喂入量:4.1kg/s；自走履带式；喂入方式:全喂入； | 喂入量:4.1kg/s；自走履带式；喂入方式:全喂入；工作状态外形尺寸:5058*2541*3225；整机使用质量:3250kg；割台宽度:2000mm；柴油发动机信息:制造商:洋马发动机(山东)有限公司；发动机型号:4TNV98T-ZCNISC；功率:63.9KW；排放阶段:国家第三阶段； | 2018 |  | 通用类 | 63.9 | 否 |  | 湖北省
收获机械 | 谷物收获机械 | 自走履带式谷物联合收割机（全喂入） | 4kg/s及以上自走履带式谷物联合收割机（全喂入） | 全喂入联合收割机 | 星光农机股份有限公司 | 4LZ-4.2Z | 31300 | 31300 | 31300 | 31300 | 0 | 0 | 0 | 0 | 0 | 0 | 喂入量:4.2kg/s,自走履带式,喂入方式:全喂入 |  | 2018 |  | 通用类 | 0 | 否 |  | 浙江省
收获机械 | 谷物收获机械 | 自走履带式谷物联合收割机（全喂入） | 4kg/s及以上自走履带式谷物联合收割机（全喂入） | 全喂入联合收割机 | 星光农机股份有限公司 | 4LZ-4.2S | 31300 | 31300 | 31300 | 31300 | 0 | 0 | 0 | 0 | 0 | 0 | 喂入量:4.2kg/s,自走履带式,喂入方式:全喂入 |  | 2018 |  | 通用类 | 0 | 否 |  | 浙江省
收获机械 | 谷物收获机械 | 自走履带式谷物联合收割机（全喂入） | 4kg/s及以上自走履带式谷物联合收割机（全喂入） | 全喂入联合收割机 | 星光农机股份有限公司 | 4LZ-6.5Z | 31300 | 31300 | 31300 | 31300 | 0 | 0 | 0 | 0 | 0 | 0 | 喂入量:6.5kg/s,自走履带式,喂入方式:全喂入 |  | 2018 |  | 通用类 | 0 | 否 |  | 浙江省
收获机械 | 谷物收获机械 | 自走履带式谷物联合收割机（全喂入） | 4kg/s及以上自走履带式谷物联合收割机（全喂入） | 全喂入联合收割机 | 星光农机股份有限公司 | 4LZ-4.5Z | 31300 | 31300 | 31300 | 31300 | 0 | 0 | 0 | 0 | 0 | 0 | 喂入量:4.5kg/s,自走履带式,喂入方式:全喂入 | 结构型式:履带自走式全喂入；工作状态外形尺寸(长×宽×高):5080MM×2450MM×2705MM；整机使用质量:2945KG；割台宽度:2000MM；喂入量:4.5KG/S；履带规格(节距×节数×宽):90MM×51节×400MM；变速箱类型:三挡齿轮变速箱+液压无级变速器(HST)；接粮方式:机械卸粮/机械高位卸粮(选配)(国三动力；发动机型号:4G33TC；功率:65KW；制造商:常柴股份有限公司) | 2018 |  | 通用类 | 0 | 否 |  | 浙江省
收获机械 | 谷物收获机械 | 自走履带式谷物联合收割机（全喂入） | 4kg/s及以上自走履带式谷物联合收割机（全喂入） | 全喂入联合收割机 | 星光农机股份有限公司 | 4LZ-7.0ZJ型 | 31300 | 31300 | 31300 | 31300 | 0 | 0 | 0 | 0 | 0 | 0 | 喂入量:7.0kg/s,自走履带式,喂入方式:全喂入 | 结构型式:全喂入履带自走式；工作状态外形尺寸(长×宽×高):5375MM×2850MM×2840MM；整机使用质量:3650KG；割台宽度:2300MM；喂入量:7.0KG/S；履带规格(节距×节数×宽):90MM×56节×450MM；变速箱型式:三挡齿轮变速箱+液压无级变速器(HST)；卸粮方式:机械自动多方位卸粮(国三动力；发动机型号:4G33V16；功率:92KW；制造商:常柴股份有限公司) | 2018 |  | 通用类 | 0 | 否 |  | 浙江省
收获机械 | 谷物收获机械 | 自走履带式谷物联合收割机（全喂入） | 4kg/s及以上自走履带式谷物联合收割机（全喂入） | 纵向轴流全喂入联合收割机 | 湖州中流机械制造有限公司 | 4LZ-4.0Z | 31300 | 31300 | 31300 | 31300 | 0 | 0 | 0 | 0 | 0 | 0 | 结构型式:履带自走式全喂入；喂入量4kg/s；工作状态外形尺寸(长×宽×高):4950mm×2650mm×2700mm；整机使用质量:3100kg；割台宽度2100mm；履带规格(节距×节数×宽)90mm×51节×450mm；最小离地间隙255mm；发动机国Ⅲ； | 结构型式:履带自走式全喂入；喂入量4kg/s；工作状态外形尺寸(长×宽×高):4950mm×2650mm×2700mm；整机使用质量:3100kg；割台宽度2100mm；履带规格(节距×节数×宽)90mm×51节×450mm；最小离地间隙255mm；发动机型号:YCD4T23T8-100,功率:73.6kw,广西玉柴动力机械有限公司,国Ⅲ；YCD4J23T8-100B,功率:73.6kw,广西玉柴动力机械有限公司,国Ⅲ；4G33TC,功率:72kw,常柴动力股份有限公司,国Ⅲ. | 2018 |  | 通用类 | 73.6 | 否 |  | 浙江省
收获机械 | 谷物收获机械 | 自走履带式谷物联合收割机（全喂入） | 4kg/s及以上自走履带式谷物联合收割机（全喂入） | 履带式全喂入谷物联合收割机 | 中联重机浙江有限公司 | 4LZT-4.0ZB | 31300 | 31300 | 31300 | 31300 | 0 | 0 | 0 | 0 | 0 | 0 | 喂入量:4kg/s；自走履带式；喂入方式:全喂入 | 结构形式:纵向轴流全喂入履带自走式；喂入量kg/s:4.0；外形尺寸(长×宽×高)mm:4970×3040×2920；整机使用质量kg:2750；割台宽度mm:2000；履带规格(节距×节数×宽):90mm×50节×400mm；最小离地间隙mm:245；作业效率小时生产率hM2/h:0.2-0.4. | 2018 |  | 通用类 | 63 | 否 |  | 浙江省
收获机械 | 谷物收获机械 | 自走履带式谷物联合收割机（全喂入） | 4kg/s及以上自走履带式谷物联合收割机（全喂入） | 履带式全喂入谷物联合收割机 | 中联重机浙江有限公司 | 4LZT-4.0D | 31300 | 31300 | 31300 | 31300 | 0 | 0 | 0 | 0 | 0 | 0 | 喂入量:4kg/s；自走履带式；喂入方式:全喂入 | 结构形式:全喂入履带自走式；喂入量kg/s:4.0；外形尺寸(长×宽×高)mm:4760×3100×2920；整机使用质量kg:2650；割台宽度mm:2000；履带规格(节距×节数×宽):90mm×50节×400mm；最小离地间隙mm:245；作业效率小时生产率hM2/h:0.2-0.4. | 2018 |  | 通用类 | 73 | 否 |  | 浙江省
收获机械 | 谷物收获机械 | 自走履带式谷物联合收割机（全喂入） | 4kg/s及以上自走履带式谷物联合收割机（全喂入） | 履带式全喂入谷物联合收割机 | 中联重机浙江有限公司 | 4LZT-4.0ZA | 31300 | 31300 | 31300 | 31300 | 0 | 0 | 0 | 0 | 0 | 0 | 喂入量:4kg/s；自走履带式；喂入方式:全喂入 | 结构形式:纵向轴流全喂入履带自走式；喂入量kg/s:4.0；外形尺寸(长×宽×高)mm:4985×2810×2920；整机使用质量kg:3000；割台宽度mm:2130；履带规格(节距×节数×宽):90mm×50节×400mm；最小离地间隙mm:245；作业效率小时生产率hM2/h:0.2-0.4. | 2018 |  | 通用类 | 73 | 否 |  | 浙江省
收获机械 | 谷物收获机械 | 自走履带式谷物联合收割机（全喂入） | 4kg/s及以上自走履带式谷物联合收割机（全喂入） | 履带式全喂入谷物联合收割机 | 中联重机浙江有限公司 | 4LZT-4.6Z | 31300 | 31300 | 31300 | 31300 | 0 | 0 | 0 | 0 | 0 | 0 | 喂入量:4.6kg/s；自走履带式；喂入方式:全喂入 | 结构形式:纵向轴流全喂入履带自走式；喂入量kg/s:4.6；外形尺寸(长×宽×高)mm:5070×3280×2920；整机使用质量kg:3100；割台宽度mm:2600；履带规格(节距×节数×宽):90mm×51节×450mm；最小离地间隙mm:245；作业小时生产率hM2/h:0.3-0.6. | 2018 |  | 通用类 | 0 | 否 |  | 浙江省
收获机械 | 谷物收获机械 | 自走履带式谷物联合收割机（全喂入） | 4kg/s及以上自走履带式谷物联合收割机（全喂入） | 履带式全喂入谷物联合收割机 | 中联重机浙江有限公司 | 4LZT-5.0ZB | 31300 | 31300 | 31300 | 31300 | 0 | 0 | 0 | 0 | 0 | 0 | 喂入量:5kg/s；自走履带式；喂入方式:全喂入 | 结构形式:纵向轴流全喂入履带自走式；喂入量kg/s:5.0；外形尺寸(长×宽×高)mm:5150×2475×2935；整机使用质量kg:3450；割台宽度mm:2200；履带规格(节距×节数×宽):90mm×51节×450mm；最小离地间隙mm:280；作业小时生产率hM2/h:0.3-0.5. | 2018 |  | 通用类 | 0 | 否 |  | 浙江省
收获机械 | 谷物收获机械 | 自走履带式谷物联合收割机（全喂入） | 4kg/s及以上自走履带式谷物联合收割机（全喂入） | 履带式全喂入谷物联合收割机 | 中联重机浙江有限公司 | 4LZT-5.0ZA | 31300 | 31300 | 31300 | 31300 | 0 | 0 | 0 | 0 | 0 | 0 | 喂入量:5kg/s；自走履带式；喂入方式:全喂入 | 结构形式:纵向轴流全喂入履带自走式；喂入量kg/s:5.0；外形尺寸(长×宽×高)mm:4970×3120×2920；整机使用质量kg:2850；割台宽度mm:2400；履带规格(节距×节数×宽):90mm×50节×400mm；最小离地间隙mm:245；作业小时生产率hM2/h:0.3-0.5. | 2018 |  | 通用类 | 0 | 否 |  | 浙江省
收获机械 | 谷物收获机械 | 自走履带式谷物联合收割机（全喂入） | 4kg/s及以上自走履带式谷物联合收割机（全喂入） | 履带式全喂入谷物联合收割机 | 中联重机浙江有限公司 | 4LZT-4.0ZC | 31300 | 31300 | 31300 | 31300 | 0 | 0 | 0 | 0 | 0 | 0 | 喂入量:4kg/s；自走履带式；喂入方式:全喂入 | 结构形式:纵向轴流全喂入履带自走式；喂入量kg/s:4.0；外形尺寸(长×宽×高)mm:5150×2342×2935；整机使用质量kg:3435；割台宽度mm:2000；履带规格(节距×节数×宽):90mm×51节×450mm；最小离地间隙mm:280；作业效率小时生产率hM2/h:0.2-0.4. | 2018 |  | 通用类 | 73 | 否 |  | 浙江省
收获机械 | 谷物收获机械 | 自走履带式谷物联合收割机（全喂入） | 4kg/s及以上自走履带式谷物联合收割机（全喂入） | 履带自走全喂入式谷物联合收割机 | 江苏沃得农业机械有限公司 | 4LZ-6.0N | 31300 | 31300 | 31300 | 31300 | 0 | 0 | 0 | 0 | 0 | 0 | 喂入量:6kg/s；自走履带式；喂入方式:全喂入 | 喂入量:6.0kg/s；自走履带式；喂入方式:全喂入 | 2018 |  | 通用类 | 0 | 否 |  | 江苏省
收获机械 | 谷物收获机械 | 自走履带式谷物联合收割机（全喂入） | 4kg/s及以上自走履带式谷物联合收割机（全喂入） | 履带自走全喂入式谷物联合收割机 | 江苏沃得农业机械有限公司 | 4LZ-5.0S | 31300 | 31300 | 31300 | 31300 | 0 | 0 | 0 | 0 | 0 | 0 | 喂入量:5kg/s；自走履带式；喂入方式:全喂入 | 喂入量:5.0kg/s；自走履带式；喂入方式:全喂入 | 2018 |  | 通用类 | 0 | 否 |  | 江苏省
收获机械 | 谷物收获机械 | 自走履带式谷物联合收割机（全喂入） | 4kg/s及以上自走履带式谷物联合收割机（全喂入） | 履带自走全喂入式谷物联合收割机 | 江苏沃得农业机械有限公司 | 4LZ-6.0NB | 31300 | 31300 | 31300 | 31300 | 0 | 0 | 0 | 0 | 0 | 0 | 喂入量:6kg/s；自走履带式；喂入方式:全喂入 | 喂入量:6.0kg/s；自走履带式；喂入方式:全喂入 | 2018 |  | 通用类 | 95 | 否 |  | 江苏省
收获机械 | 谷物收获机械 | 自走履带式谷物联合收割机（全喂入） | 4kg/s及以上自走履带式谷物联合收割机（全喂入） | 履带自走全喂入式谷物联合收割机 | 江苏沃得农业机械有限公司 | 4LZ-6.0EA | 31300 | 31300 | 31300 | 31300 | 0 | 0 | 0 | 0 | 0 | 0 | 喂入量:6kg/s；自走履带式；喂入方式:全喂入 | 喂入量:6.0kg/s；自走履带式；喂入方式:全喂入 | 2018 |  | 通用类 | 74.5 | 否 |  | 江苏省
收获机械 | 谷物收获机械 | 自走履带式谷物联合收割机（全喂入） | 4kg/s及以上自走履带式谷物联合收割机（全喂入） | 履带自走全喂入式谷物联合收割机 | 江苏沃得农业机械有限公司 | 4LZ-6.0ECQ | 31300 | 31300 | 31300 | 31300 | 0 | 0 | 0 | 0 | 0 | 0 | 喂入量:6kg/s；自走履带式；喂入方式:全喂入 | 喂入量:6.0kg/s；自走履带式；喂入方式:全喂入 | 2018 |  | 通用类 | 74.5 | 否 |  | 江苏省
收获机械 | 谷物收获机械 | 自走履带式谷物联合收割机（全喂入） | 4kg/s及以上自走履带式谷物联合收割机（全喂入） | 履带自走全喂入式谷物联合收割机 | 江苏沃得农业机械有限公司 | 4LZ-6.0NBQ | 31300 | 31300 | 31300 | 31300 | 0 | 0 | 0 | 0 | 0 | 0 | 喂入量:6kg/s；自走履带式；喂入方式:全喂入 | 喂入量:6.0kg/s；自走履带式；喂入方式:全喂入 | 2018 |  | 通用类 | 95 | 否 |  | 江苏省
收获机械 | 谷物收获机械 | 自走履带式谷物联合收割机（全喂入） | 4kg/s及以上自走履带式谷物联合收割机（全喂入） | 履带自走全喂入式谷物联合收割机 | 江苏沃得农业机械有限公司 | 4LZ-6.0E | 31300 | 31300 | 31300 | 31300 | 0 | 0 | 0 | 0 | 0 | 0 | 喂入量:6kg/s；自走履带式；喂入方式:全喂入 | 喂入量:6.0kg/s；自走履带式；喂入方式:全喂入 | 2018 |  | 通用类 | 74.5 | 否 |  | 江苏省
收获机械 | 谷物收获机械 | 自走履带式谷物联合收割机（全喂入） | 4kg/s及以上自走履带式谷物联合收割机（全喂入） | 履带自走全喂入式谷物联合收割机 | 江苏沃得农业机械有限公司 | 4LZ-5.0MA | 31300 | 31300 | 31300 | 31300 | 0 | 0 | 0 | 0 | 0 | 0 | 喂入量:5kg/s；自走履带式；喂入方式:全喂入 | 喂入量:5.0kg/s、；自走履带式；喂入方式:全喂入 | 2018 |  | 通用类 | 72 | 否 |  | 江苏省
收获机械 | 谷物收获机械 | 自走履带式谷物联合收割机（全喂入） | 4kg/s及以上自走履带式谷物联合收割机（全喂入） | 履带自走全喂入式谷物联合收割机 | 江苏沃得农业机械有限公司 | 4LZ-6.0NCQ | 31300 | 31300 | 31300 | 31300 | 0 | 0 | 0 | 0 | 0 | 0 | 喂入量:6kg/s；自走履带式；喂入方式:全喂入 | 喂入量:6.0kg/s；自走履带式；喂入方式:全喂入 | 2018 |  | 通用类 | 95 | 否 |  | 江苏省
收获机械 | 谷物收获机械 | 自走履带式谷物联合收割机（全喂入） | 4kg/s及以上自走履带式谷物联合收割机（全喂入） | 履带自走全喂入式谷物联合收割机 | 江苏沃得农业机械有限公司 | 4LZ-6.0NAQ | 31300 | 31300 | 31300 | 31300 | 0 | 0 | 0 | 0 | 0 | 0 | 喂入量:6kg/s；自走履带式；喂入方式:全喂入 | 喂入量:6.0kg/s；自走履带式；喂入方式:全喂入 | 2018 |  | 通用类 | 92 | 否 |  | 江苏省
收获机械 | 谷物收获机械 | 自走履带式谷物联合收割机（全喂入） | 4kg/s及以上自走履带式谷物联合收割机（全喂入） | 履带自走全喂入式谷物联合收割机 | 江苏沃得农业机械有限公司 | 4LZ-5.0DA | 31300 | 31300 | 31300 | 31300 | 0 | 0 | 0 | 0 | 0 | 0 | 喂入量:5kg/s；自走履带式；喂入方式:全喂入 | 喂入量:5.0kg/s；自走履带式；喂入方式:全喂入 | 2018 |  | 通用类 | 72 | 否 |  | 江苏省
收获机械 | 谷物收获机械 | 自走履带式谷物联合收割机（全喂入） | 4kg/s及以上自走履带式谷物联合收割机（全喂入） | 履带自走全喂入式谷物联合收割机 | 江苏沃得农业机械有限公司 | 4LZ-5.0SA | 31300 | 31300 | 31300 | 31300 | 0 | 0 | 0 | 0 | 0 | 0 | 喂入量:5kg/s；自走履带式；喂入方式:全喂入 | 喂入量:5.0kg/s；自走履带式；喂入方式:全喂入 | 2018 |  | 通用类 | 92 | 否 |  | 江苏省
收获机械 | 谷物收获机械 | 自走履带式谷物联合收割机（全喂入） | 4kg/s及以上自走履带式谷物联合收割机（全喂入） | 履带自走全喂入式谷物联合收割机 | 江苏沃得农业机械有限公司 | 4LZ-6.0EBQ | 31300 | 31300 | 31300 | 31300 | 0 | 0 | 0 | 0 | 0 | 0 | 喂入量:6kg/s；自走履带式；喂入方式:全喂入 | 喂入量:6.0kg/s；自走履带式；喂入方式:全喂入 | 2018 |  | 通用类 | 74.5 | 否 |  | 江苏省
收获机械 | 谷物收获机械 | 自走履带式谷物联合收割机（全喂入） | 4kg/s及以上自走履带式谷物联合收割机（全喂入） | 履带自走全喂入式谷物联合收割机 | 江苏沃得农业机械有限公司 | 4LZ-6.0EC | 31300 | 31300 | 31300 | 31300 | 0 | 0 | 0 | 0 | 0 | 0 | 喂入量:6kg/s；自走履带式；喂入方式:全喂入 | 喂入量:6.0kg/s；自走履带式；喂入方式:全喂入 | 2018 |  | 通用类 | 74.5 | 否 |  | 江苏省
收获机械 | 谷物收获机械 | 自走履带式谷物联合收割机（全喂入） | 4kg/s及以上自走履带式谷物联合收割机（全喂入） | 履带自走全喂入式谷物联合收割机 | 江苏沃得农业机械有限公司 | 4LZ-6.0ED | 31300 | 31300 | 31300 | 31300 | 0 | 0 | 0 | 0 | 0 | 0 | 喂入量:6kg/s；自走履带式；喂入方式:全喂入 | 喂入量:6.0kg/s；自走履带式；喂入方式:全喂入 | 2018 |  | 通用类 | 74.5 | 否 |  | 江苏省
收获机械 | 谷物收获机械 | 自走履带式谷物联合收割机（全喂入） | 4kg/s及以上自走履带式谷物联合收割机（全喂入） | 履带自走全喂入式谷物联合收割机 | 江苏沃得农业机械有限公司 | 4LZ-5.0E | 31300 | 31300 | 31300 | 31300 | 0 | 0 | 0 | 0 | 0 | 0 | 喂入量:5kg/s；自走履带式；喂入方式:全喂入 | 喂入量:5.0kg/s；自走履带式；喂入方式:全喂入 | 2018 |  | 通用类 | 72 | 否 |  | 江苏省
收获机械 | 谷物收获机械 | 自走履带式谷物联合收割机（全喂入） | 4kg/s及以上自走履带式谷物联合收割机（全喂入） | 履带自走全喂入式谷物联合收割机 | 江苏沃得农业机械有限公司 | 4LZ-5.0M | 31300 | 31300 | 31300 | 31300 | 0 | 0 | 0 | 0 | 0 | 0 | 喂入量:5kg/s；自走履带式；喂入方式:全喂入 | 喂入量:5.0kg/s；自走履带式；喂入方式:全喂入 | 2018 |  | 通用类 | 72 | 否 |  | 江苏省
收获机械 | 谷物收获机械 | 自走履带式谷物联合收割机（全喂入） | 4kg/s及以上自走履带式谷物联合收割机（全喂入） | 履带自走全喂入式谷物联合收割机 | 江苏沃得农业机械有限公司 | 4LZ-6.0EAQ | 31300 | 31300 | 31300 | 31300 | 0 | 0 | 0 | 0 | 0 | 0 | 喂入量:6kg/s；自走履带式；喂入方式:全喂入 | 喂入量:6.0kg/s；自走履带式；喂入方式:全喂入 | 2018 |  | 通用类 | 0 | 否 |  | 江苏省
收获机械 | 谷物收获机械 | 自走履带式谷物联合收割机（全喂入） | 4kg/s及以上自走履带式谷物联合收割机（全喂入） | 履带自走全喂入式谷物联合收割机 | 江苏沃得农业机械有限公司 | 4LZ-5.0MAQ | 31300 | 31300 | 31300 | 31300 | 0 | 0 | 0 | 0 | 0 | 0 | 喂入量:5kg/s；自走履带式；喂入方式:全喂入 | 喂入量:5.0kg/s；自走履带式；喂入方式:全喂入 | 2018 |  | 通用类 | 72 | 否 |  | 江苏省
收获机械 | 谷物收获机械 | 自走履带式谷物联合收割机（全喂入） | 4kg/s及以上自走履带式谷物联合收割机（全喂入） | 履带自走全喂入式谷物联合收割机 | 江苏沃得农业机械有限公司 | 4LZ-4.0E | 31300 | 31300 | 31300 | 31300 | 0 | 0 | 0 | 0 | 0 | 0 | 喂入量:4kg/s；自走履带式；喂入方式:全喂入 | 喂入量:4.0kg/s；自走履带式；喂入方式:全喂入 | 2018 |  | 通用类 | 65 | 否 |  | 江苏省
收获机械 | 谷物收获机械 | 自走履带式谷物联合收割机（全喂入） | 4kg/s及以上自走履带式谷物联合收割机（全喂入） | 履带自走全喂入式谷物联合收割机 | 江苏沃得农业机械有限公司 | 4LZ-6.0EB | 31300 | 31300 | 31300 | 31300 | 0 | 0 | 0 | 0 | 0 | 0 | 喂入量:6kg/s；自走履带式；喂入方式:全喂入 | 喂入量:6.0kg/s；自走履带式；喂入方式:全喂入 | 2018 |  | 通用类 | 74.5 | 否 |  | 江苏省
收获机械 | 谷物收获机械 | 自走履带式谷物联合收割机（全喂入） | 4kg/s及以上自走履带式谷物联合收割机（全喂入） | 履带自走全喂入式谷物联合收割机 | 江苏沃得农业机械有限公司 | 4LZ-6.0NA | 31300 | 31300 | 31300 | 31300 | 0 | 0 | 0 | 0 | 0 | 0 | 喂入量:6kg/s；自走履带式；喂入方式:全喂入 | 喂入量:6.0kg/s；自走履带式；喂入方式:全喂入 | 2018 |  | 通用类 | 0 | 否 |  | 江苏省
收获机械 | 谷物收获机械 | 自走履带式谷物联合收割机（全喂入） | 4kg/s及以上自走履带式谷物联合收割机（全喂入） | 履带自走全喂入式谷物联合收割机 | 江苏沃得农业机械有限公司 | 4LZ-6.0NC | 31300 | 31300 | 31300 | 31300 | 0 | 0 | 0 | 0 | 0 | 0 | 喂入量:6kg/s；自走履带式；喂入方式:全喂入 | 喂入量:6.0kg/s；自走履带式；喂入方式:全喂入； | 2018 |  | 通用类 | 95 | 否 |  | 江苏省
收获机械 | 谷物收获机械 | 自走履带式谷物联合收割机（全喂入） | 4kg/s及以上自走履带式谷物联合收割机（全喂入） | 履带自走全喂入式谷物联合收割机 | 江苏沃得农业机械有限公司 | 4LZ-5.0L | 31300 | 31300 | 31300 | 31300 | 0 | 0 | 0 | 0 | 0 | 0 | 喂入量:5kg/s；自走履带式；喂入方式:全喂入 | 喂入量:5.0kg/s；自走履带式；喂入方式:全喂入 | 2018 |  | 通用类 | 72 | 否 |  | 江苏省
收获机械 | 谷物收获机械 | 自走履带式谷物联合收割机（全喂入） | 4kg/s及以上自走履带式谷物联合收割机（全喂入） | 履带自走全喂入式谷物联合收割机 | 江苏沃得农业机械有限公司 | 4LZ-4.0M | 31300 | 31300 | 31300 | 31300 | 0 | 0 | 0 | 0 | 0 | 0 | 喂入量:4kg/s；自走履带式；喂入方式:全喂入 | 喂入量:4.0kg/s；自走履带式；喂入方式:全喂入 | 2018 |  | 通用类 | 62 | 否 |  | 江苏省
收获机械 | 谷物收获机械 | 自走履带式谷物联合收割机（全喂入） | 4kg/s及以上自走履带式谷物联合收割机（全喂入） | 履带自走全喂入式谷物联合收割机 | 江苏沃得农业机械有限公司 | 4LZ-6.0EDQ | 31300 | 31300 | 31300 | 31300 | 0 | 0 | 0 | 0 | 0 | 0 | 喂入量:6kg/s；自走履带式；喂入方式:全喂入 | 喂入量:6.0kg/s；自走履带式；喂入方式:全喂入 | 2018 |  | 通用类 | 74.5 | 否 |  | 江苏省
收获机械 | 谷物收获机械 | 自走履带式谷物联合收割机（全喂入） | 4kg/s及以上自走履带式谷物联合收割机（全喂入） | 全喂入式联合收割机 | 久保田农业机械(苏州)有限公司 | 4LZ-4J(PRO988Q-Q) | 31300 | 31300 | 31300 | 31300 | 0 | 0 | 0 | 0 | 0 | 0 | 喂入量:4kg/s；自走履带式；喂入方式:全喂入 | 喂入量:4kg/s；自走履带式；喂入方式:全喂入. | 2018 |  | 通用类 | 72.9 | 否 |  | 江苏省
收获机械 | 谷物收获机械 | 自走履带式谷物联合收割机（全喂入） | 4kg/s及以上自走履带式谷物联合收割机（全喂入） | 全喂入式联合收割机 | 久保田农业机械(苏州)有限公司 | 4LZ-4(PRO988Q) | 31300 | 31300 | 31300 | 31300 | 0 | 0 | 0 | 0 | 0 | 0 | 喂入量:4kg/s；自走履带式；喂入方式:全喂入 | 喂入量:4kg/s；自走履带式；喂入方式:全喂入. | 2018 |  | 通用类 | 72.9 | 否 |  | 江苏省
收获机械 | 谷物收获机械 | 自走履带式谷物联合收割机（全喂入） | 4kg/s及以上自走履带式谷物联合收割机（全喂入） | 全喂入稻麦联合收割机 | 泰州常发农业装备有限公司 | 4LZ-4 | 31300 | 31300 | 31300 | 31300 | 0 | 0 | 0 | 0 | 0 | 0 | 喂入量:14.4t/h；自走履带式；喂入方式:全喂入 | 结构型式:履带自走全喂入；喂入量:14.4t/h,配套发动机:常发CF4C95G-Z国三发动机,标定功率:69kw；标定转速:2500r/min,或常发CF4C100G-L国三发动机,标定功率:73.6kw；标定转速:2400r/min,外形尺寸(长×宽×高):5130mm×2520mm×3040mm(机械卸粮)、5130mm×2950mm×2660mm(人工卸粮)；整机质量:3680kg(机械卸粮)、3560kg(人工卸粮),割台宽度:2150mm或2000mm,割刀型式:标准II型；拨禾轮型式:偏心式；脱粒滚筒型式:钉齿式,凹板筛型式:栅格式；风扇型式:离心式,履带规格(节距×节数×宽):90mm×53节×450mm,履带轨距:1205mm；变速箱类型:机械变速箱+液压无极变速(HST)；制动器型式:湿式摩擦片；茎秆切碎器型式:动刀+定刀(选配)；复脱器型式:动刀旋转式；卸粮方式:机械螺旋自卸或人工接粮 | 2018 |  | 通用类 | 0 | 否 |  | 江苏省
收获机械 | 谷物收获机械 | 自走履带式谷物联合收割机（全喂入） | 4kg/s及以上自走履带式谷物联合收割机（全喂入） | 履带自走式谷物联合收割机 | 泰州常发农业装备有限公司 | 4LZ-5 | 31300 | 31300 | 31300 | 31300 | 0 | 0 | 0 | 0 | 0 | 0 | 喂入量:18t/h；自走履带式；喂入方式:全喂入 |  | 2018 |  | 通用类 | 73.6 | 否 |  | 江苏省
收获机械 | 谷物收获机械 | 自走履带式谷物联合收割机（全喂入） | 4kg/s及以上自走履带式谷物联合收割机（全喂入） | 履带式全喂入联合收割机 | 湖州丰源农业装备制造有限公司 | 4LZ-4.5ZC型 | 31300 | 31300 | 31300 | 31300 | 0 | 0 | 0 | 0 | 0 | 0 | 结构形式:履带自走式全喂入；配套发动机、标定功率:73.6kw2400r/min；喂入量:4.5kg/s；外形尺寸(工作状态):5100mm×6040mm×2970mm；整机使用质量:3390kg；割台宽度:2136mm；履带规格(履带式):90mm×53节×450mm；履带轨距:1209mm；变速箱类型:液压无级变速(HST)； | 喂入量:4.5kg/s；结构形式:履带自走式全喂入；外形尺寸(工作状态):5100mm×6040mm×2970mm；整机使用质量:3390kg；割台宽度:2136mm；配套发动机、标定功率:73.6kw2400r/min；履带规格(履带式):90mm×53节×450mm；履带轨距:1209mm；变速箱类型:液压无级变速(HST)； | 2018 |  | 通用类 | 0 | 否 |  | 浙江省
收获机械 | 谷物收获机械 | 自走履带式谷物联合收割机（全喂入） | 4kg/s及以上自走履带式谷物联合收割机（全喂入） | 履带式全喂入联合收割机 | 湖州丰源农业装备制造有限公司 | 4LZ-4.5ZD型 | 31300 | 31300 | 31300 | 31300 | 0 | 0 | 0 | 0 | 0 | 0 | 结构形式:履带自走式全喂入；配套发动机,标定功率:73.6kw2400r/min；喂入量:4.5kg/s；外形尺寸(工作状态):5100mm×4180mm×2970mm；整机使用质量:3196kg；割台宽度:2136mm；履带规格(履带式):90mm×53节×450mm；履带轨距:1209mm；变速箱类型:液压无级变速(HST) | 结构形式:履带自走式全喂入；配套发动机,标定功率:73.6kw2400r/min；喂入量:4.5kg/s；外形尺寸(工作状态):5100mm×4180mm×2970mm；整机使用质量:3190kg；割台宽度:2136mm；履带规格(履带式):90mm×53节×450mm；履带轨距:1209mm；变速箱类型:液压无级变速(HST) | 2018 |  | 通用类 | 0 | 否 |  | 浙江省
收获机械 | 谷物收获机械 | 自走履带式谷物联合收割机（全喂入） | 4kg/s及以上自走履带式谷物联合收割机（全喂入） | 履带式全喂入联合收割机 | 湖州丰源农业装备制造有限公司 | 4LZ-4.5ZA型 | 31300 | 31300 | 31300 | 31300 | 0 | 0 | 0 | 0 | 0 | 0 | 结构形式:履带自走式全喂入；配套发动机、标定功率:73.6kw2400r/min；喂入量:4.5kg/s；外形尺寸(工作状态):5100mm×6040mm×2950mm；整机使用质量:3560kg；割台宽度:2136mm；履带规格(履带式):90mm×53节×450mm；履带轨距:1209mm；变速箱类型:液压无级变速(HST)； | 结构形式:履带自走式全喂入；配套发动机、标定功率:73.6kw2400r/min；喂入量:4.5kg/s；外形尺寸(工作状态):5100mm×6040mm×2950mm；整机使用质量:3560kg；割台宽度:2136mm；履带规格(履带式):90mm×53节×450mm；履带轨距:1209mm；变速箱类型:液压无级变速(HST)； | 2018 |  | 通用类 | 73.6 | 否 |  | 浙江省
收获机械 | 谷物收获机械 | 自走履带式谷物联合收割机（全喂入） | 4kg/s及以上自走履带式谷物联合收割机（全喂入） | 纵向轴流全喂入联合收割机 | 江西鼎立农业机械有限公司 | 4LZ-4.0Z | 31300 | 31300 | 31300 | 31300 | 0 | 0 | 0 | 0 | 0 | 0 | 结构型式:履带自走式全喂入；喂入量4kg/s；工作状态外形尺寸(长×宽×高):4950mm×2650mm×2700mm；整机使用质量:3100kg；动力国Ⅲ； | 结构型式:履带自走式全喂入；喂入量4kg/s；工作状态外形尺寸(长×宽×高):4950mm×2650mm×2700mm；整机使用质量:3100kg；割台宽度2100mm；履带规格(节距×节数×宽)90mm×51节×450mm；最小离地间隙255mm；发动机型号:YCD4T23T8-100,功率:73.6kw,广西玉柴动力机械有限公司,国Ⅲ；YCD4J23T8-100B,功率:73.6kw,广西玉柴动力机械有限公司,国Ⅲ；4G33TC,功率:72kw,常柴动力股份有限公司,国Ⅲ. | 2018 |  | 通用类 | 0 | 否 |  | 江西省
收获机械 | 谷物收获机械 | 自走履带式谷物联合收割机（全喂入） | 4kg/s及以上自走履带式谷物联合收割机（全喂入） | 全喂入联合收割机 | 湖州思达机械制造有限公司 | 4LZ-5.0Z | 31300 | 31300 | 31300 | 31300 | 0 | 0 | 0 | 0 | 0 | 0 | 喂入量:5kg/s；自走履带式；喂入方式:全喂入 | 1.喂入量:5.0KG/S；2.功率:73.5KW/2400RPM；3.生产率:0.25~0.46HM2/H；4.外形尺寸:5320×2530×2820；5.整机质量:3000KG；6.HST液压无级变速；7.履带规格:90×51×450；8.纵向轴流钉齿滚筒.配置国三柴油发动机信息:1、发动机厂家:常柴股份有限公司、型号:4G33TC、功率:74.5KW.2、发动机厂家:浙江新柴股份有限公司、型号:4D32RT30/1004、功率:73.5KW. | 2018 |  | 通用类 | 73.5 | 否 |  | 浙江省
收获机械 | 谷物收获机械 | 自走履带式谷物联合收割机（全喂入） | 4kg/s及以上自走履带式谷物联合收割机（全喂入） | 履带式全喂入谷物联合收割机 | 中联重机股份有限公司 | 4LZT-4.0ZE | 31300 | 31300 | 31300 | 31300 | 0 | 0 | 0 | 0 | 0 | 0 | 结构型式:履带自走全喂入；喂入量(kg/s):4； | 结构型式:履带自走全喂入；喂入量(kg/s):4；发动机信息:国三,4C6-75U31,全柴,功率:55kW,型式核准号:CNFCG30602040009； | 2018 |  | 通用类 | 55 | 否 |  | 安徽省
收获机械 | 谷物收获机械 | 自走履带式谷物联合收割机（全喂入） | 4kg/s及以上自走履带式谷物联合收割机（全喂入） | 履带式全喂入谷物联合收割机 | 中联重机股份有限公司 | 4LZT-6.0ZC | 31300 | 31300 | 31300 | 31300 | 0 | 0 | 0 | 0 | 0 | 0 | 结构型式:履带式全喂入；喂入量(kg/s):6； | 结构型式:履带式全喂入；喂入量(kg/s):6；发动机信息:国三,4C6-110C31,全柴,功率:81kW；国三,YC4DK110-T306,玉柴,功率:81kW； | 2018 |  | 通用类 | 81 | 否 |  | 安徽省
收获机械 | 谷物收获机械 | 自走履带式谷物联合收割机（全喂入） | 4kg/s及以上自走履带式谷物联合收割机（全喂入） | 履带式全喂入谷物联合收割机 | 中联重机股份有限公司 | 4LZT-5.0Q | 31300 | 31300 | 31300 | 31300 | 0 | 0 | 0 | 0 | 0 | 0 | 结构型式:履带式全喂入；喂入量(kg/s):5； | 结构型式:履带式全喂入；喂入量(kg/s):5；发动机信息:国三,4C6-100U32,全柴,功率:74kW；国三,YC4DK100-T301,玉柴,功率:73.5kW；国三,CA498Z-10T3R,大柴,功率:73.5kW；国三,4C6-100C31,全柴,功率:74kW； | 2018 |  | 通用类 | 73.5 | 否 |  | 安徽省
收获机械 | 谷物收获机械 | 自走履带式谷物联合收割机（全喂入） | 4kg/s及以上自走履带式谷物联合收割机（全喂入） | 履带式全喂入谷物联合收割机 | 中联重机股份有限公司 | 4LZT-6.0ZE | 31300 | 31300 | 31300 | 31300 | 0 | 0 | 0 | 0 | 0 | 0 | 结构型式:履带式全喂入；喂入量(kg/s):6； | 结构型式:履带式全喂入；喂入量(kg/s):6；发动机信息:国三,YC4DK120-T301,玉柴,功率:88kW；国三,4C6-120C31,全柴,功率:89kW；国三,4G1-130C31,全柴,功率:95kW； | 2018 |  | 通用类 | 88 | 否 |  | 安徽省
收获机械 | 谷物收获机械 | 自走履带式谷物联合收割机（全喂入） | 4kg/s及以上自走履带式谷物联合收割机（全喂入） | 履带式全喂入谷物联合收割机 | 中联重机股份有限公司 | 4LZT-6.0ZC1 | 31300 | 31300 | 31300 | 31300 | 0 | 0 | 0 | 0 | 0 | 0 | 结构型式:履带式全喂入；喂入量(kg/s):6； | 结构型式:履带式全喂入；喂入量(kg/s):6；发动机信息:国三,4C6-110C31,全柴,功率:81kW；国三,YC4DK110-T306,玉柴,功率:81kW； | 2018 |  | 通用类 | 81 | 否 |  | 安徽省
收获机械 | 谷物收获机械 | 自走履带式谷物联合收割机（全喂入） | 4kg/s及以上自走履带式谷物联合收割机（全喂入） | 履带式全喂入谷物联合收割机 | 中联重机股份有限公司 | 4LZT-5.0Z | 31300 | 31300 | 31300 | 31300 | 0 | 0 | 0 | 0 | 0 | 0 | 结构型式:履带式全喂入；喂入量(kg/s):5； | 结构型式:履带式全喂入；喂入量(kg/s):5；发动机信息:国三,4C6-100U32,全柴,功率:74kW；国三,4G33TC,常柴,功率:72kW；国三,YC4DK100-T301,玉柴,功率:73.5kW；国三,CA498Z-10T3R,大柴,功率:73.5kW；国三,YCD4N23T8-100A,玉柴,功率:73kW；国三,4C6-100C31,全柴,功率:74kW； | 2018 |  | 通用类 | 73.5 | 否 |  | 安徽省
收获机械 | 谷物收获机械 | 自走履带式谷物联合收割机（全喂入） | 4kg/s及以上自走履带式谷物联合收割机（全喂入） | 履带式全喂入谷物联合收割机 | 中联重机股份有限公司 | 4LZT-6.0ZF1 | 31300 | 31300 | 31300 | 31300 | 0 | 0 | 0 | 0 | 0 | 0 | 结构型式:履带式全喂入；喂入量(kg/s):6； | 结构型式:履带式全喂入；喂入量(kg/s):6；发动机信息:国三,YC4DK120-T301,玉柴,功率:88kW；国三,4C6-120C31,全柴,功率:89kW；国三,4G1-130C31,全柴,功率:95kW； | 2018 |  | 通用类 | 88 | 否 |  | 安徽省
收获机械 | 谷物收获机械 | 自走履带式谷物联合收割机（全喂入） | 4kg/s及以上自走履带式谷物联合收割机（全喂入） | 履带式全喂入谷物联合收割机 | 中联重机股份有限公司 | 4LZT-6.0ZF | 31300 | 31300 | 31300 | 31300 | 0 | 0 | 0 | 0 | 0 | 0 | 结构型式:履带式全喂入；喂入量(kg/s):6； | 结构型式:履带式全喂入；喂入量(kg/s):6；发动机信息:国三,YC4DK120-T301,玉柴,功率:88kW；国三,4C6-120C31,全柴,功率:89kW；国三,4G1-130C31,全柴,功率:95kW； | 2018 |  | 通用类 | 88 | 否 |  | 安徽省
收获机械 | 谷物收获机械 | 自走履带式谷物联合收割机（全喂入） | 4kg/s及以上自走履带式谷物联合收割机（全喂入） | 履带式全喂入谷物联合收割机 | 中联重机股份有限公司 | 4LZT-6.0ZA | 31300 | 31300 | 31300 | 31300 | 0 | 0 | 0 | 0 | 0 | 0 | 结构型式:履带自走全喂入；喂入量(kg/s):6； | 结构型式:履带自走全喂入；喂入量(kg/s):6；发动机信息:国三,YC4DK120-T301,玉柴,功率:88kW,信息公开编号:CNFCG3000158000400000001； | 2018 |  | 通用类 | 88 | 否 |  | 安徽省
收获机械 | 谷物收获机械 | 自走履带式谷物联合收割机（全喂入） | 4kg/s及以上自走履带式谷物联合收割机（全喂入） | 履带式全喂入谷物联合收割机 | 中联重机股份有限公司 | 4LZT-6.0ZE1 | 31300 | 31300 | 31300 | 31300 | 0 | 0 | 0 | 0 | 0 | 0 | 结构型式:履带式全喂入；喂入量(kg/s):6； | 结构型式:履带式全喂入；喂入量(kg/s):6；发动机信息:国三,YC4DK120-T301,玉柴,功率:88kW；国三,4C6-120C31,全柴,功率:89kW；国三,4G1-130C31,全柴,功率:95kW； | 2018 |  | 通用类 | 88 | 否 |  | 安徽省
收获机械 | 谷物收获机械 | 自走履带式谷物联合收割机（全喂入） | 4kg/s及以上自走履带式谷物联合收割机（全喂入） | 履带式全喂入谷物联合收割机 | 中联重机股份有限公司 | 4LZT-6.0ZD | 31300 | 31300 | 31300 | 31300 | 0 | 0 | 0 | 0 | 0 | 0 | 结构型式:履带式全喂入；喂入量(kg/s):6； | 结构型式:履带式全喂入；喂入量(kg/s):6；发动机信息:国三,YC4DK120-T301,玉柴,功率:88kW；国三,4C6-120C31,全柴,功率:89kW；国三,4G1-130C31,全柴,功率:95kW； | 2018 |  | 通用类 | 88 | 否 |  | 安徽省
收获机械 | 谷物收获机械 | 自走履带式谷物联合收割机（全喂入） | 4kg/s及以上自走履带式谷物联合收割机（全喂入） | 履带式全喂入谷物联合收割机 | 中联重机股份有限公司 | 4LZT-6.0ZB | 31300 | 31300 | 31300 | 31300 | 0 | 0 | 0 | 0 | 0 | 0 | 结构型式:履带式全喂入；喂入量(kg/s):6； | 结构型式:履带式全喂入；喂入量(kg/s):6；发动机信息:国三,YC4DK120-T301,玉柴,功率:88kW； | 2018 |  | 通用类 | 88 | 否 |  | 安徽省
收获机械 | 谷物收获机械 | 自走履带式谷物联合收割机（全喂入） | 4kg/s及以上自走履带式谷物联合收割机（全喂入） | 履带式全喂入谷物联合收割机 | 中联重机股份有限公司 | 4LZT-5.0QC | 31300 | 31300 | 31300 | 31300 | 0 | 0 | 0 | 0 | 0 | 0 | 结构型式:履带自走全喂入；喂入量(kg/s):5； | 结构型式:履带自走全喂入；喂入量(kg/s):5；发动机信息:国三,4C6-100U32,全柴,功率:74kW；国三,4G33TC,常柴,功率:72kW；国三,YC4DK100-T301,玉柴,功率:73.5kW；国三,CA498Z-10T3R,大柴,功率:73.5kW；国三,YCD4N23T8-100A,玉柴,功率:73kW；国三,4C6-100C31,全柴,功率:74kW； | 2018 |  | 通用类 | 74 | 否 |  | 安徽省
收获机械 | 谷物收获机械 | 自走履带式谷物联合收割机（全喂入） | 4kg/s及以上自走履带式谷物联合收割机（全喂入） | 履带式全喂入谷物联合收割机 | 中联重机股份有限公司 | 4LZT-5.0ZC | 31300 | 31300 | 31300 | 31300 | 0 | 0 | 0 | 0 | 0 | 0 | 结构型式:履带式全喂入；喂入量(kg/s):5； | 结构型式:履带式全喂入；喂入量(kg/s):5；发动机信息:国三,4C6-100U32,全柴,功率:74kW；国三,4G33TC,常柴,功率:72kW；国三,YC4DK100-T301,玉柴,功率:73.5kW；国三,CA498Z-10T3R,大柴,功率:73.5kW；国三,YCD4N23T8-100A,玉柴,功率:73kW；国三,4C6-100C31,全柴,功率:74kW； | 2018 |  | 通用类 | 74 | 否 |  | 安徽省
收获机械 | 谷物收获机械 | 自走履带式谷物联合收割机（全喂入） | 4kg/s及以上自走履带式谷物联合收割机（全喂入） | 履带式全喂入谷物联合收割机 | 中联重机股份有限公司 | 4LZT-5.0QD | 31300 | 31300 | 31300 | 31300 | 0 | 0 | 0 | 0 | 0 | 0 | 结构型式:履带式全喂入；喂入量(kg/s):5； | 结构型式:履带式全喂入；喂入量(kg/s):5；发动机信息:国三,4C6-95U32,全柴,功率:70kW；国三,YC4DK100-T301,玉柴,功率:73.5kW； | 2018 |  | 通用类 | 70 | 否 |  | 安徽省
收获机械 | 谷物收获机械 | 自走履带式谷物联合收割机（全喂入） | 4kg/s及以上自走履带式谷物联合收割机（全喂入） | 履带式全喂入谷物联合收割机 | 中联重机股份有限公司 | 4LZT-6.0ZD1 | 31300 | 31300 | 31300 | 31300 | 0 | 0 | 0 | 0 | 0 | 0 | 结构型式:履带式全喂入；喂入量(kg/s):6； | 结构型式:履带式全喂入；喂入量(kg/s):6；发动机信息:国三,YC4DK120-T301,玉柴,功率:88kW；国三,4C6-120C31,全柴,功率:89kW；国三,4G1-130C31,全柴,功率:95kW； | 2018 |  | 通用类 | 88 | 否 |  | 安徽省
收获机械 | 谷物收获机械 | 自走履带式谷物联合收割机（全喂入） | 4kg/s及以上自走履带式谷物联合收割机（全喂入） | 履带式全喂入谷物联合收割机 | 中联重机股份有限公司 | 4LZT-4.0ZF | 31300 | 31300 | 31300 | 31300 | 0 | 0 | 0 | 0 | 0 | 0 | 结构型式:履带式全喂入；喂入量(kg/s):4； | 结构型式:履带式全喂入；喂入量(kg/s):4；发动机信息:国三,4C6-75U31,全柴,功率:55kW； | 2018 |  | 通用类 | 55 | 否 |  | 安徽省
收获机械 | 谷物收获机械 | 自走履带式谷物联合收割机（全喂入） | 4kg/s及以上自走履带式谷物联合收割机（全喂入） | 全喂入谷物联合收割机 | 湖南龙舟农机股份有限公司 | 4LZ-4.0Z | 31300 | 31300 | 31300 | 31300 | 0 | 0 | 0 | 0 | 0 | 0 | 喂入量:4.0kg/s；形式:自走履带式；喂入方式:全喂入； |  | 2018 |  | 通用类 | 74 | 否 |  | 湖南省
收获机械 | 谷物收获机械 | 自走履带式谷物联合收割机（全喂入） | 4kg/s及以上自走履带式谷物联合收割机（全喂入） | 全喂入联合收割机 | 中机南方机械股份有限公司 | 4LZ-4.5Z | 31300 | 31300 | 31300 | 31300 | 0 | 0 | 0 | 0 | 0 | 0 | 喂入量:4.5kg/s；自走履带式；喂入方式:全喂入； | 结构形式:全喂入履带自走式；喂入量:4.5kg/s；外形尺寸(长×宽×高)mm:4700×2400×2500；整机使用质量(kg):3050；割台宽度(mm):2000；履带规格(履带式):90mm*48节*400mm；发动机型号:A4K41ZT100/24；配套功率(kW)及制造商:73.5/浙江新柴股份有限公司. | 2018 |  | 通用类 | 73.5 | 否 |  | 浙江省
收获机械 | 谷物收获机械 | 自走履带式谷物联合收割机（全喂入） | 4kg/s及以上自走履带式谷物联合收割机（全喂入） | 全喂入联合收割机 | 中机南方机械股份有限公司 | 4LZ-5.0Z | 31300 | 31300 | 31300 | 31300 | 0 | 0 | 0 | 0 | 0 | 0 | 喂入量:5.0kg/s；自走履带式；喂入方式:全喂入； | 结构形式:全喂入履带自走式；喂入量:5.0kg/s；外形尺寸(长×宽×高)mm:4700×2400×2500；整机使用质量(kg):3050；割台宽度(mm):2200；履带规格(履带式):90mm*48节*400mm；发动机型号:A4K41ZT100/24；配套功率(kW)及制造商:73.5/浙江新柴股份有限公司. | 2018 |  | 通用类 | 73.5 | 否 |  | 浙江省
收获机械 | 谷物收获机械 | 自走履带式谷物联合收割机（全喂入） | 4kg/s及以上自走履带式谷物联合收割机（全喂入） | 全喂入联合收割机 | 中机南方机械股份有限公司 | 4LZ-4.0Z | 31300 | 31300 | 31300 | 31300 | 0 | 0 | 0 | 0 | 0 | 0 | 喂入量:4.0kg/s；自走履带式；喂入方式:全喂入； | 结构形式:全喂入履带自走式；喂入量:4.0kg/s；外形尺寸(长×宽×高)mm:4700×2400×2500；结构重量(kg):2950；割台幅宽(mm):2000；履带规格(履带式):90mm*48节*400mm；发动机型号:498BZT；配套功率(kW)及制造商:65/浙江新柴股份有限公司. | 2018 |  | 通用类 | 65 | 否 |  | 浙江省
收获机械 | 谷物收获机械 | 自走履带式谷物联合收割机（全喂入） | 4kg/s及以上自走履带式谷物联合收割机（全喂入） | 全喂入联合收割机 | 中机南方机械股份有限公司 | 4LZ-5.0ZA | 31300 | 31300 | 31300 | 31300 | 0 | 0 | 0 | 0 | 0 | 0 | 喂入量:5.0kg/s；自走履带式；喂入方式:全喂入； | 结构形式:全喂入履带自走式；喂入量:5.0kg/s；外形尺寸(长×宽×高)mm:5000×2600×2830；整机使用质量(kg):3300；割台宽度(mm):2100；履带规格(履带式):90mm*51节*450(500)mm；发动机型号:4D32RT30/1004；配套功率(kW)及制造商:73.5/浙江新柴股份有限公司. | 2018 |  | 通用类 | 73.5 | 否 |  | 浙江省
收获机械 | 谷物收获机械 | 自走履带式谷物联合收割机（全喂入） | 4kg/s及以上自走履带式谷物联合收割机（全喂入） | 全喂入联合收割机 | 中机南方机械股份有限公司 | 4LZ-4.0S | 31300 | 31300 | 31300 | 31300 | 0 | 0 | 0 | 0 | 0 | 0 | 喂入量:4.0kg/s；自走履带式；喂入方式:全喂入； | 结构形式:全喂入履带自走式；喂入量:4.0kg/s；外形尺寸(长×宽×高)mm:4700×2400×2500；整机使用质量(kg):2700；割台宽度(mm):2200；履带规格(履带式):90mm*48节*400mm；发动机型号:498BZT；配套功率(kW)及制造商:65/浙江新柴股份有限公司. | 2018 |  | 通用类 | 65 | 否 |  | 浙江省
收获机械 | 谷物收获机械 | 自走履带式谷物联合收割机（全喂入） | 4kg/s及以上自走履带式谷物联合收割机（全喂入） | 全喂入履带式谷物联合收割机 | 洛阳中收机械装备有限公司 | 4LZ-5.0 | 31300 | 31300 | 31300 | 31300 | 0 | 0 | 0 | 0 | 0 | 0 | 喂入量:5kg/s；自走履带式；喂入方式:全喂入 | 喂入量:5kg/s；自走履带式；喂入方式:全喂入 | 2018 |  | 通用类 | 74.5 | 否 |  | 河南省
收获机械 | 谷物收获机械 | 自走履带式谷物联合收割机（全喂入） | 4kg/s及以上自走履带式谷物联合收割机（全喂入） | 全喂入履带式谷物联合收割机 | 洛阳中收机械装备有限公司 | 4LZ-5.5 | 31300 | 31300 | 31300 | 31300 | 0 | 0 | 0 | 0 | 0 | 0 | 喂入量:5.5kg/s；自走履带式；喂入方式:全喂入 | 喂入量:5.5kg/s；自走履带式；喂入方式:全喂入 | 2018 |  | 通用类 | 0 | 否 |  | 河南省
收获机械 | 谷物收获机械 | 自走履带式谷物联合收割机（全喂入） | 4kg/s及以上自走履带式谷物联合收割机（全喂入） | 履带式全喂入谷物联合收割机 | 雷沃重工股份有限公司 | 4LZ-6G | 31300 | 31300 | 31300 | 31300 | 0 | 0 | 0 | 0 | 0 | 0 | 结构型式:自走履带式；喂入方式:全喂入；喂入量:6kg-s | 结构型式:自走履带式；喂入方式:全喂入；喂入量:6kg/s | 2018 |  | 通用类 | 73 | 否 |  | 山东省
收获机械 | 谷物收获机械 | 自走履带式谷物联合收割机（全喂入） | 4kg/s及以上自走履带式谷物联合收割机（全喂入） | 履带式全喂入谷物联合收割机 | 雷沃重工股份有限公司 | 4LZ-5G | 31300 | 31300 | 31300 | 31300 | 0 | 0 | 0 | 0 | 0 | 0 | 结构型式:自走履带式；喂入方式:全喂入；喂入量:5kg-s | 结构型式:自走履带式；喂入方式:全喂入；喂入量:5kg/s | 2018 |  | 通用类 | 73 | 否 |  | 山东省
收获机械 | 谷物收获机械 | 自走履带式谷物联合收割机（全喂入） | 4kg/s及以上自走履带式谷物联合收割机（全喂入） | 履带式全喂入谷物联合收割机 | 爱科（济宁）农业机械有限公司 | 4LZ-4.0 | 31300 | 31300 | 31300 | 31300 | 0 | 0 | 0 | 0 | 0 | 0 | 喂入量4kg/s；自走履带式；喂入方式:全喂入 |  | 2018 |  | 通用类 | 65 | 否 |  | 山东省
收获机械 | 谷物收获机械 | 自走履带式谷物联合收割机（全喂入） | 3—4kg/s自走履带式谷物联合收割机（全喂入）；包含4kg/s及以上自走履带式水稻联合收割机（全喂入） | 全喂入稻麦联合收割机 | 洋马农机(中国)有限公司 | 4LZ-3.0A | 20000 | 20000 | 20000 | 20000 | 0 | 0 | 0 | 0 | 0 | 0 | 检验报告试验条件(作物品种):小麦,水稻,；喂入量(kg/s):3.0 | 检验报告试验条件(作物品种):小麦,水稻,；喂入量(kg/s):3.0 | 2018 |  | 通用类 | 62.5 | 否 |  | 江苏省
收获机械 | 谷物收获机械 | 自走履带式谷物联合收割机（全喂入） | 3—4kg/s自走履带式谷物联合收割机（全喂入）；包含4kg/s及以上自走履带式水稻联合收割机（全喂入） | 全喂入稻麦联合收割机 | 洋马农机(中国)有限公司 | 4LZ-3.5A | 20000 | 20000 | 20000 | 20000 | 0 | 0 | 0 | 0 | 0 | 0 | 检验报告试验条件(作物品种):小麦,水稻,；喂入量(kg/s):3.5 | 检验报告试验条件(作物品种):小麦,水稻,；喂入量(kg/s):3.5 | 2018 |  | 通用类 | 64.2 | 否 |  | 江苏省
收获机械 | 谷物收获机械 | 自走履带式谷物联合收割机（全喂入） | 3—4kg/s自走履带式谷物联合收割机（全喂入）；包含4kg/s及以上自走履带式水稻联合收割机（全喂入） | 全喂入式联合收割机 | 久保田农业机械(苏州)有限公司 | 4LZ-3(PRO758Q) | 20000 | 20000 | 20000 | 20000 | 0 | 0 | 0 | 0 | 0 | 0 | 喂入量:3kg/s；自走履带式；喂入方式:全喂入 | 喂入量:3kg/s；自走履带式；喂入方式:全喂入. | 2018 |  | 通用类 | 0 | 否 |  | 江苏省
收获机械 | 谷物收获机械 | 自走履带式谷物联合收割机（全喂入） | 3—4kg/s自走履带式谷物联合收割机（全喂入）；包含4kg/s及以上自走履带式水稻联合收割机（全喂入） | 履带自走全喂入式谷物联合收割机 | 江苏沃得农业机械有限公司 | 4LZ-3.0E | 20000 | 20000 | 20000 | 20000 | 0 | 0 | 0 | 0 | 0 | 0 | 喂入量:3kg/s；自走履带式；喂入方式:全喂入 | 喂入量:3.0kg/s；自走履带式；喂入方式:全喂入 | 2018 |  | 通用类 | 0 | 否 |  | 江苏
收获机械 | 谷物收获机械 | 自走履带式谷物联合收割机（全喂入） | 3—4kg/s自走履带式谷物联合收割机（全喂入）；包含4kg/s及以上自走履带式水稻联合收割机（全喂入） | 全喂入联合收割机 | 星光农机股份有限公司 | 4LZ-3.6Q | 20000 | 20000 | 20000 | 20000 | 0 | 0 | 0 | 0 | 0 | 0 | 喂入量:3.6kg/s,自走履带式,喂入方式:全喂入 |  | 2018 |  | 通用类 | 0 | 否 |  | 浙江省
收获机械 | 谷物收获机械 | 自走履带式谷物联合收割机（全喂入） | 3—4kg/s自走履带式谷物联合收割机（全喂入）；包含4kg/s及以上自走履带式水稻联合收割机（全喂入） | 全喂入自走式稻麦联合收割机 | 东风井关农业机械有限公司 | 4LZ-3.0B(ENC888G) | 20000 | 20000 | 20000 | 20000 | 0 | 0 | 0 | 0 | 0 | 0 | 喂入量:3.0kg/s；自走履带式；喂入方式:全喂入； | 喂入量:3.0kg/s；自走履带式；喂入方式:全喂入；外形尺寸(mm):4900*2350*2830；整机使用质量:3150kg；割台宽度:2000mm；履带规格:90mm*50节*450mm；发动机型号:4G33TC；配套功率:65KW；制造商:常柴股份有限公司；作业效率小时生产率0.21-0.50hm2/h；排放阶段:国家第三阶段 | 2018 |  | 通用类 | 0 | 否 |  | 湖北
收获机械 | 谷物收获机械 | 自走履带式谷物联合收割机（全喂入） | 3—4kg/s自走履带式谷物联合收割机（全喂入）；包含4kg/s及以上自走履带式水稻联合收割机（全喂入） | 全喂入自走式稻麦联合收割机 | 东风井关农业机械有限公司 | 4LZ-3.0A(HC868G) | 20000 | 20000 | 20000 | 20000 | 0 | 0 | 0 | 0 | 0 | 0 | 喂入量:3.0kg/s；自走履带式；喂入方式:全喂入； | 喂入量:3.0kg/s；自走履带式；喂入方式:全喂入；工作状态外形尺寸:4890*2272*2945；整机使用质量:3180kg功率:63.9KW；柴油发动机信息:制造商:洋马发动机(山东)有限公司；发动机型号:4TNV98T-ZCNISC；功率:63.9KW；排放阶段:国家第三阶段 | 2018 |  | 通用类 | 0 | 否 |  | 湖北
收获机械 | 谷物收获机械 | 自走履带式谷物联合收割机（全喂入） | 2.1—3kg/s自走履带式谷物联合收割机（全喂入）；包含3—4kg/s自走履带式水稻联合收割机（全喂入） | 全喂入联合收割机 | 星光农机股份有限公司 | 4LZ-2.5T | 19600 | 19600 | 19600 | 19600 | 0 | 0 | 0 | 0 | 0 | 0 | 喂入量:2.5kg/s,自走履带式,喂入方式:全喂入、 | 结构型式:全喂入履带自走式；工作状态外形尺寸(长×宽×高):4680MM×2625MM×2605MM；整机使用质量:2800KG；割台宽度:2000MM；喂入量:2.5KG/S；履带规格(节距×节数×宽):90MM×48节×400MM；变速箱类型:机械变速箱+液压无极变速器；接粮方式:机械单一方位自动卸粮(国三动力；发动机型号:4D32YT30/754；功率:55.2KW；制造商:浙江新柴股份有限公司) | 2018 |  | 通用类 | 0 | 否 |  | 浙江省
收获机械 | 谷物收获机械 | 自走履带式谷物联合收割机（全喂入） | 2.1—3kg/s自走履带式谷物联合收割机（全喂入）；包含3—4kg/s自走履带式水稻联合收割机（全喂入） | 全喂入式联合收割机 | 久保田农业机械(苏州)有限公司 | 4LZ-2.5(PRO688Q) | 19600 | 19600 | 19600 | 19600 | 0 | 0 | 0 | 0 | 0 | 0 | 喂入量:2.5kg/s；自走履带式；喂入方式:全喂入 | 喂入量:2.5kg/s；自走履带式；喂入方式:全喂入. | 2018 |  | 通用类 | 49.2 | 否 |  | 江苏省
收获机械 | 谷物收获机械 | 自走履带式谷物联合收割机（全喂入） | 2.1—3kg/s自走履带式谷物联合收割机（全喂入）；包含3—4kg/s自走履带式水稻联合收割机（全喂入） | 履带式全喂入联合收割机 | 湖州丰源农业装备制造有限公司 | 4LZ-2.4A型 | 19600 | 19600 | 19600 | 19600 | 0 | 0 | 0 | 0 | 0 | 0 | 配套发动机、标定功率:45kw2600r/min；喂入量:2.4kg/s；结构形式:履带自走式全喂入；工作状态外形尺寸:4730mm×2500mm×2710mm；整机使用质量:2200kg；割台宽度:1368mm；履带规格(履带式):90mm×46节×350mm；履带轨距:950mm；变速箱类型:液压无级变速(HST) | 配套发动机、标定功率:45kw2600r/min；喂入量:2.4kg/s；外形尺寸(结构形式:履带自走式全喂入；工作状态):4730mm×2500mm×2710mm；整机使用质量:2200kg；割台宽度:1368mm；履带规格(履带式):90mm×46节×350mm；履带轨距:950mm；变速箱类型:液压无级变速(HST) | 2018 |  | 通用类 | 0 | 否 |  | 浙江省
收获机械 | 谷物收获机械 | 自走履带式谷物联合收割机（全喂入） | 2.1—3kg/s自走履带式谷物联合收割机（全喂入）；包含3—4kg/s自走履带式水稻联合收割机（全喂入） | 全喂入稻麦联合收割机 | 洋马农机(中国)有限公司 | 4LZ-2.5A | 19600 | 19600 | 19600 | 19600 | 0 | 0 | 0 | 0 | 0 | 0 | 检验报告试验条件(作物品种):小麦,水稻,；喂入量(kg/s):2.5 | 检验报告试验条件(作物品种):小麦,水稻,；喂入量(kg/s):2.5 | 2018 |  | 通用类 | 51.5 | 否 |  | 江苏省
收获机械 | 谷物收获机械 | 半喂入联合收割机 | 4行及以上35马力及以上半喂入联合收割机 | 半喂入自走式联合收割机 | 洋马农机(中国)有限公司 | 4LBZJ-140D(AG600) | 50000 | 50000 | 50000 | 50000 | 0 | 0 | 0 | 0 | 0 | 0 | 作业行数(行):4；配套功率(kW):44.1 | 作业行数(行):4；配套功率(kW):44.1 | 2018 |  | 通用类 | 44.1 | 否 |  | 江苏省
收获机械 | 谷物收获机械 | 半喂入联合收割机 | 4行及以上35马力及以上半喂入联合收割机 | 履带自走式半喂入稻麦联合收割机 | 泰州常发农业装备有限公司 | 4LB-150II | 50000 | 50000 | 50000 | 50000 | 0 | 0 | 0 | 0 | 0 | 0 | 行数:4行,喂入方式:半喂入,功率:72马力 |  | 2018 |  | 通用类 | 53 | 否 |  | 江苏省
收获机械 | 谷物收获机械 | 半喂入联合收割机 | 4行及以上35马力及以上半喂入联合收割机 | 半喂入式联合收割机 | 久保田农业机械(苏州)有限公司 | 4LBZ-172B(PRO888GM) | 50000 | 50000 | 50000 | 50000 | 0 | 0 | 0 | 0 | 0 | 0 | 作业行数(行):5；喂入方式:半喂入；配套功率(kW):66.1 | 作业行数(行):5；喂入方式:半喂入；配套功率(kW):66.1 | 2018 |  | 通用类 | 66.1 | 否 |  | 江苏省
收获机械 | 谷物收获机械 | 半喂入联合收割机 | 4行及以上35马力及以上半喂入联合收割机 | 半喂入式联合收割机 | 久保田农业机械(苏州)有限公司 | 4LBZ-145G(PRO588i-G) | 50000 | 50000 | 50000 | 50000 | 0 | 0 | 0 | 0 | 0 | 0 | 作业行数(行):4；喂入方式:半喂入；配套功率(kW):49.2 | 作业行数(行):4；喂入方式:半喂入；配套功率(kW):49.2 | 2018 |  | 通用类 | 49.2 | 否 |  | 江苏省
收获机械 | 谷物收获机械 | 半喂入联合收割机 | 4行及以上35马力及以上半喂入联合收割机 | 半喂入式联合收割机 | 久保田农业机械(苏州)有限公司 | 4LBZ-145C(PRO588-I) | 50000 | 50000 | 50000 | 50000 | 0 | 0 | 0 | 0 | 0 | 0 | 作业行数(行):4；喂入方式:半喂入；配套功率(kW):46 | 作业行数(行):4；喂入方式:半喂入；配套功率(kW):46 | 2018 |  | 通用类 | 46 | 否 |  | 江苏省
收获机械 | 谷物收获机械 | 半喂入联合收割机 | 4行及以上35马力及以上半喂入联合收割机 | 半喂入式联合收割机 | 久保田农业机械(苏州)有限公司 | 4LBZ-145(PRO488) | 50000 | 50000 | 50000 | 50000 | 0 | 0 | 0 | 0 | 0 | 0 | 作业行数(行):4；喂入方式:半喂入；配套功率(kW):34.8 | 作业行数(行):4；喂入方式:半喂入；配套功率(kW):34.8 | 2018 |  | 通用类 | 34.8 | 否 |  | 江苏省
收获机械 | 谷物收获机械 | 半喂入联合收割机 | 4行及以上35马力及以上半喂入联合收割机 | 半喂入联合收割机 | 江苏沃得农业机械有限公司 | 4LB-150A | 50000 | 50000 | 50000 | 50000 | 0 | 0 | 0 | 0 | 0 | 0 | 收获行数:4行；喂入方式:半喂入；功率:52/55kw | 收获行数:4行；喂入方式:半喂入；功率:52/55kw | 2018 |  | 通用类 | 52 | 否 |  | 江苏省
收获机械 | 谷物收获机械 | 半喂入联合收割机 | 4行及以上35马力及以上半喂入联合收割机 | 半喂入联合收割机 | 江苏沃得农业机械有限公司 | 4LB-150B | 50000 | 50000 | 50000 | 50000 | 0 | 0 | 0 | 0 | 0 | 0 | 收获行数:4行；喂入方式:半喂入；功率:52/55kw | 收获行数:4行；喂入方式:半喂入；功率:52/55kw | 2018 |  | 通用类 | 52 | 否 |  | 江苏省
收获机械 | 谷物收获机械 | 半喂入联合收割机 | 4行及以上35马力及以上半喂入联合收割机 | 半喂入自走式联合收割机 | 井关农机(常州)有限公司 | 4LBZ-145B1 | 50000 | 50000 | 50000 | 50000 | 0 | 0 | 0 | 0 | 0 | 0 | 收获行数:4行；喂入方式:半喂入；额定功率:44.6KW(60马力)； | 收获行数:4行；喂入方式:半喂入；额定功率:44.6KW(60马力)；外形尺寸(mm):4400*2580*2380(作业状态),整机质量:2675KG；立式水冷4冲程4缸涡流式柴油发动机；额定转速:2500r/min；型号:E4DE-WA03型；功率:44.6KW；制造商:井关农机株式会社；排放阶段:国家第三阶段； | 2018 |  | 通用类 | 44.6 | 否 |  | 江苏省
收获机械 | 谷物收获机械 | 半喂入联合收割机 | 4行及以上35马力及以上半喂入联合收割机 | 半喂入自走式联合收割机 | 井关农机(常州)有限公司 | 4LBZ-145D(HF608G) | 50000 | 50000 | 50000 | 50000 | 0 | 0 | 0 | 0 | 0 | 0 | 收获行数:4行；喂入方式:半喂入；额定功率:44.6KW(60马力)； | 收获行数:4行；喂入方式:半喂入；额定功率:44.6KW(60马力)；外形尺寸(mm):4400*2230*2300(作业状态)；整机质量:2975KG；立式水冷4冲程4缸涡流式柴油发动机；额定转速:2500r/min；型号:E4DE-WA02型；功率:44.6KW；制造商:井关农机株式会社；排放阶段:国家第三阶段； | 2018 |  | 通用类 | 44.6 | 否 |  | 江苏省
收获机械 | 玉米收获机械 | 自走式玉米收获机 | 2行摘穗剥皮型自走式玉米收获机 | 自走式玉米收获机 | 科乐收农业机械(山东)有限责任公司 | 4YZP-2C | 22400 | 22400 | 22400 | 22400 | 0 | 0 | 0 | 0 | 0 | 0 | 2行割台；幅宽:1.55m；形式:自走式(摘穗剥皮型) | 结构型式:轮式自走式+中置还田+剥皮；外形尺寸:5810*1900*2950mm；结构质量:4110kg；工作行数:2行；适用行距范围:630-730mm；工作幅宽:1550mm；摘穗辊型式:纵卧式；剥皮辊型式:橡胶辊-铁棍+橡胶辊；变速箱类型:机械式(3*2+1)；秸秆切碎机构型式:卧式回转切割装置+甩刀式；秸秆粉碎还田机型号规格:1JH-125 | 2018 |  | 通用类 | 70 | 否 |  | 山东省
收获机械 | 玉米收获机械 | 自走式玉米收获机 | 2行摘穗剥皮型自走式玉米收获机 | 自走式玉米收获机 | 科乐收农业机械(山东)有限责任公司 | 4YZP-2H | 22400 | 22400 | 22400 | 22400 | 0 | 0 | 0 | 0 | 0 | 0 | 2行割台；幅宽:1.42m；形式:自走式(摘穗剥皮型) |  | 2018 |  | 通用类 | 75 | 否 |  | 山东省
收获机械 | 玉米收获机械 | 自走式玉米收获机 | 2行摘穗剥皮型自走式玉米收获机 | 自走式玉米收获机 | 河南沃正实业有限公司(原：河南豪丰机械制造有限公司) | 4YZJ-2 | 22400 | 22400 | 22400 | 22400 | 0 | 0 | 0 | 0 | 0 | 0 | 2行割台；幅宽:1.59m；形式:自走式(摘穗剥皮型) | 结构型式:自走轮式(剥皮+粉碎还田)；配套发动机型号规格:SD4CQ3D2；机额定功率:73.6kW；额定转速:2400r/min；外形尺寸(长×宽×高):5925×2130×3120mm；结构质量:4360kg；工作行数:2行；适用行距范围:450~750mm；工作幅宽:1590mm；最大卸果穗高度:1640mm；果穗升动器最大通过高度:2840mm；最小离地间隙:230mm；最小通过半径:左转6800mm,右转6350mm；理论作业速度:1.5~5km/h；作业小时生产率:0.2~0.45hM2/h；单位面积燃油消耗量:≤35kg/hm2；摘穗辊型式:卧式摘穗辊；剥皮辊型式:橡胶辊；风扇型式:轴流式,直径:390mm,数量1个；变速箱类型:机械式；轮距:导向轮1270mm,驱动轮1315mm；轮胎规格:导向轮10-15,驱动轮11.2-24；秸秆切碎机构型式:滚刀式；秸秆粉碎还田机型号规格:4J-120. | 2018 |  | 通用类 | 0 | 否 |  | 河南
收获机械 | 玉米收获机械 | 自走式玉米收获机 | 2行摘穗剥皮型自走式玉米收获机 | 自走式玉米收获机 | 山东巨明机械有限公司 | 4YZP-2 | 22400 | 22400 | 22400 | 22400 | 0 | 0 | 0 | 0 | 0 | 0 | 2行割台；幅宽1.265m；形式:自走式(摘穗剥皮型) |  | 2018 |  | 通用类 | 0 | 否 |  | 山东
收获机械 | 玉米收获机械 | 自走式玉米收获机 | 2行摘穗剥皮型自走式玉米收获机 | 自走式玉米收获机 | 山东巨明机械有限公司 | 4YZP-2C | 22400 | 22400 | 22400 | 22400 | 0 | 0 | 0 | 0 | 0 | 0 | 2行割台；幅宽1.4m；形式:自走式(摘穗剥皮型) |  | 2018 |  | 通用类 | 0 | 否 |  | 山东
收获机械 | 玉米收获机械 | 自走式玉米收获机 | 2行摘穗剥皮型自走式玉米收获机 | 自走式玉米收获机 | 山东巨明机械有限公司 | 4YZP-2F | 22400 | 22400 | 22400 | 22400 | 0 | 0 | 0 | 0 | 0 | 0 | 2行割台；幅宽1.35m；形式:自走式(摘穗剥皮型) |  | 2018 |  | 通用类 | 0 | 否 |  | 山东
收获机械 | 玉米收获机械 | 自走式玉米收获机 | 2行摘穗剥皮型自走式玉米收获机 | 自走式玉米收获机 | 莱州市金达威机械有限公司 | 4YZP-2 | 22400 | 22400 | 22400 | 22400 | 0 | 0 | 0 | 0 | 0 | 0 | 2行割台；幅宽:1.29m；形式:自走式(摘穗剥皮型) |  | 2018 |  | 通用类 | 0 | 否 |  | 山东省
收获机械 | 玉米收获机械 | 自走式玉米收获机 | 2行摘穗剥皮型自走式玉米收获机 | 自走式玉米收获机 | 莱州市金达威机械有限公司 | 4YZP-2D | 22400 | 22400 | 22400 | 22400 | 0 | 0 | 0 | 0 | 0 | 0 | 2行割台；幅宽:1.3m；形式:自走式(摘穗剥皮型) |  | 2018 |  | 通用类 | 0 | 否 |  | 山东省
收获机械 | 玉米收获机械 | 自走式玉米收获机 | 2行摘穗剥皮型自走式玉米收获机 | 自走式玉米收获机 | 莱州市金达威机械有限公司 | 4YZP-2E | 22400 | 22400 | 22400 | 22400 | 0 | 0 | 0 | 0 | 0 | 0 | 2行割台；幅宽1.16m；形式:自走式(摘穗剥皮型) |  | 2018 |  | 通用类 | 0 | 否 |  | 山东省
收获机械 | 玉米收获机械 | 自走式玉米收获机 | 2行摘穗剥皮型自走式玉米收获机 | 自走式玉米收获机 | 襄垣县仁达机电设备有限公司 | 4YZX-2B | 22400 | 22400 | 22400 | 22400 | 0 | 0 | 0 | 0 | 0 | 0 | 2行割台；工作幅宽:1.15m≤幅宽<1.5m；形式:自走式(摘穗剥皮型) |  | 2018 |  | 通用类 | 55.2 | 否 |  | 山西省
收获机械 | 玉米收获机械 | 自走式玉米收获机 | 2行摘穗剥皮型自走式玉米收获机 | 自走式玉米收获机 | 襄垣县仁达机电设备有限公司 | 4YZX-2C | 22400 | 22400 | 22400 | 22400 | 0 | 0 | 0 | 0 | 0 | 0 | 2行割台；工作幅宽:1.15m≤幅宽<1.5m；形式:自走式(摘穗剥皮型) |  | 2018 |  | 通用类 | 73.5 | 否 |  | 山西省
收获机械 | 玉米收获机械 | 自走式玉米收获机 | 2行摘穗剥皮型自走式玉米收获机 | 自走式玉米联合收获机 | 敦化市方正农业机械装备制造有限责任公司 | 4YZH-2 | 22400 | 22400 | 22400 | 22400 | 0 | 0 | 0 | 0 | 0 | 0 | 型号规格:4YZH-2型自走式玉米联合收获机；结构型式(自走式):摘穗、剥皮、粉碎还田型；工作行数:2行；工作幅宽:1.2m摘穗辊型式:六棱形；剥皮辊型式:橡胶辊+铁辊 |  | 2018 |  | 通用类 | 0 | 否 |  | 吉林省
收获机械 | 玉米收获机械 | 自走式玉米收获机 | 2行摘穗剥皮型自走式玉米收获机 | 自走式玉米收获机 | 莱州市双联农业机械有限公司 | 4YZP-2C | 22400 | 22400 | 22400 | 22400 | 0 | 0 | 0 | 0 | 0 | 0 | 2行割台；幅宽:1.16m；形式:自走式(摘穗剥皮型) |  | 2018 |  | 通用类 | 0 | 否 |  | 山东省
收获机械 | 玉米收获机械 | 自走式玉米收获机 | 3行摘穗剥皮型自走式玉米收获机 | 自走式玉米联合收获机 | 哈克(邯郸)农业机械装备制造有限公司 | 4YZB-3B | 41700 | 41700 | 41700 | 41700 | 0 | 0 | 0 | 0 | 0 | 0 | 3行割台；幅宽2.1m；形式:自走式(摘穗剥皮型) | 工作行数(行):3；结构形式(自走式):摘穗/剥皮/粉碎还田；外形尺寸(mm):6500*2100*3300工作幅宽(mm)2100；行距(mm):550；最大卸果穗高度(mm):2500；果穗升运器布置位置:中置；果穗升运器结构形式:刮板式；果穗升运器最大通过高度(mm):3200；最小离地间隙(mm):230；作业速度(km/h):2-9；作业小时生产率(hM2/h):0.2-0.47；单位面积燃油消耗量(kg/hM2):≤36；摘穗辊类型:摘穗辊；摘穗辊尺寸(mm):直径:90/长度:755；剥皮机剥皮辊型式:橡胶鱼鳞式+螺旋式；剥皮机剥皮辊尺寸(mm):直径:75/长度:835；剥皮机剥皮辊数量:16；割台型式:卧式玉米收获割台；输送槽型式；刮板式；集粮箱容积:(L)2300；卸粮方式:侧翻式；集粮箱驱动方式:液压；秸秆处理机构型号名称:1JH-180型秸秆粉碎还田机；秸秆处理机构型式:甩刀式；秸秆处理机构工作幅宽(mm)；1730；秸秆处理机构位置:中置；驾驶室型式:普通；变速方式:机械式(3+1)；驱动桥型式:机械驱动；驱动桥驱动方式:4*2；转向机型式:全液压转向；转向机助力方式:液压；制动器型式:盘式；制动器助力方式:液压；轴距(mm):2620；导向轮轮距(mm):1620；驱动轮轮距(mm):1620；轮胎规格导向轮:10-15；轮胎规格驱动轮:13.6-241.发动机型号:YC4A160-T311；配套功率:118KW；制造商:广西玉柴机器股份有限公司；定额转速(r/min):2300；排放阶段:国Ⅲ | 2018 |  | 通用类 | 0 | 否 |  | 河北省
收获机械 | 玉米收获机械 | 自走式玉米收获机 | 3行摘穗剥皮型自走式玉米收获机 | 自走式玉米联合收获机 | 哈克(邯郸)农业机械装备制造有限公司 | 4YZB-3A | 41700 | 41700 | 41700 | 41700 | 0 | 0 | 0 | 0 | 0 | 0 | 3行割台；幅宽2m；形式:自走式(摘穗剥皮型) | 工作行数(行):3；工作幅宽(mm)2000；结构形式:自走式；外形尺寸(mm):6400*2100*3200；结构质量(kg):5940；适应行距范围(mm):450-750；最大卸果穗(粮)高度(mm):2200；果穗升运器最大通过高度(mm):3200；最小离地间隙(mm):300；最小转弯半径左转/右转(mm):6900/7600；理论作业速度(km/h):2-9；作业小时生产率(hM2/h):0.2-0.47；单位面积燃油消耗量(kg/hM2):≤36；摘穗辊型式:爪式；剥皮辊型式:胶辊；变速箱类型:机械式；导向轮轮距/驱动轮轮距(mm)1600/1600；导向轮轮胎规格/驱动轮轮胎规格:10-15/12.4-24；秸秆切碎机构型式:甩刀式；秸秆粉碎还田机型号规格:4JH-1801.发动机型号:YC4A140L-T20；配套功率:103KW；制造商:广西玉柴机器股份有限公司；排放阶段:国Ⅲ2.发动机型号:CA4DF3-14GAG3U；配套功率:103KW；制造商:一汽解放汽车有限公司无锡柴油机厂；排放阶段:国Ⅲ | 2018 |  | 通用类 | 0 | 否 |  | 河北省
收获机械 | 玉米收获机械 | 自走式玉米收获机 | 3行摘穗剥皮型自走式玉米收获机 | 自走式玉米联合收获机 | 哈克(邯郸)农业机械装备制造有限公司 | 4YZB-3(2000) | 41700 | 41700 | 41700 | 41700 | 0 | 0 | 0 | 0 | 0 | 0 | 3行割台；幅宽2m；形式:自走式(摘穗剥皮型) | 工作行数(行):3；工作幅宽(mm)2000；结构形式:自走式；外形尺寸(mm):7300*2100*3360；结构质量(kg):6000；适应行距范围(mm):550-650；最大卸果穗(粮)高度(mm):2200；果穗升运器最大通过高度(mm):3360；最小离地间隙(mm):300；最小转弯半径左转/右转(mm):6900/7600；理论作业速度(km/h):2-9；作业小时生产率(hM2/h):0.2-0.47；单位面积燃油消耗量(kg/hM2):≤36；拉茎辊型式:四片对刀式、六棱式；剥皮辊型式:胶辊；变速箱类型:机械式；导向轮轮距/驱动轮轮距(mm)1600/1600；导向轮轮胎规格/驱动轮轮胎规格:10-15/12.4-24；秸秆切碎机构型式:甩刀式；秸秆粉碎还田机型号规格:4JH-1801.发动机型号:YC4A140L-T20；配套功率103KW；制造商:广西玉柴机器股份有限公司；排放阶段:国Ⅲ2.发动机型号:CA4DF3-14GAG3U；配套功率:103KW；制造商:一汽解放汽车有限公司无锡柴油机厂；排放阶段:国Ⅲ | 2018 |  | 通用类 | 0 | 否 |  | 河北省
收获机械 | 玉米收获机械 | 自走式玉米收获机 | 3行摘穗剥皮型自走式玉米收获机 | 自走式玉米收获机 | 洛阳福格森机械装备有限公司 | 4YZ-3H | 41700 | 41700 | 41700 | 41700 | 0 | 0 | 0 | 0 | 0 | 0 | 3行割台；幅宽:1.9m；形式:自走轮式(摘穗剥皮型) | 工作状态外形尺寸(长×宽×高)(mm):7000×2300×3550；工作行数(行):3；工作幅宽(mm):1900；最大卸果穗高度(mm):2185；果穗升运器布置位置:右置；果穗升运器结构型式:刮板式；果穗升运器最大通过高度(mm):3550；最小离地间隙(mm):270；作业速度(km/h):2~5；作业小时生产率(hM2/h):0.2~0.4；单位面积燃油消耗量(kg/hM2):≤30 | 2018 |  | 通用类 | 118 | 否 |  | 河南省
收获机械 | 玉米收获机械 | 自走式玉米收获机 | 3行摘穗剥皮型自走式玉米收获机 | 自走式玉米收获机 | 洛阳福格森机械装备有限公司 | 4YZ-3F | 41700 | 41700 | 41700 | 41700 | 0 | 0 | 0 | 0 | 0 | 0 | 3行割台；幅宽:1.895m；形式:自走式(摘穗剥皮型) | 外形尺寸(长×宽×高)(mm):6800×2400×3300；结构质量(kg):5700；工作行数(行):3；适用行距范围(mm):550~700；工作幅宽(mm):1895；最大卸果穗高度(mm):1700；果穗升运器最大通过高度(mm):3300；最小离地间隙(mm):270；最小通过半径左转/右转(mm):6000/6000；理论作业速度(km/h):2~5；作业小时生产率(hM2/h):0.2~0.4；单位面积燃油消耗量(kg/hM2):≤30； | 2018 |  | 通用类 | 113 | 否 |  | 河南省
收获机械 | 玉米收获机械 | 自走式玉米收获机 | 3行摘穗剥皮型自走式玉米收获机 | 自走式玉米收获机 | 洛阳福格森机械装备有限公司 | 4YZ-3 | 41700 | 41700 | 41700 | 41700 | 0 | 0 | 0 | 0 | 0 | 0 | 3行割台；幅宽:1.98m；形式:自走式(摘穗剥皮型) | 外形尺寸(长×宽×高)(mm):7700×2300×3600；结构质量(kg):7150；工作行数(行):3；适用行距范围(mm):500~700；工作幅宽(mm):1980；最大卸果穗高度(mm):2030；果穗升运器最大通过高度:3600；最小离地间隙(mm):290；最小通过半径(左转/右转)(mm):7500/7500；理论作业速度(km/h):2~6；作业小时生产率(hM2/h):0.2~0.4；单位面积燃油消耗量(kg/hM2):≤35； | 2018 |  | 通用类 | 118 | 否 |  | 河南省
收获机械 | 玉米收获机械 | 自走式玉米收获机 | 3行摘穗剥皮型自走式玉米收获机 | 自走式玉米收获机 | 山东五征集团有限公司 | 4YZP-3XH1 | 41700 | 41700 | 41700 | 41700 | 0 | 0 | 0 | 0 | 0 | 0 | 3行割台；幅宽:1.9m；形式:自走式(摘穗剥皮型) | 3行割台；幅宽:1.9m；形式:自走式(摘穗剥皮型) | 2018 |  | 通用类 | 103 | 否 |  | 山东省
收获机械 | 玉米收获机械 | 自走式玉米收获机 | 3行摘穗剥皮型自走式玉米收获机 | 自走式玉米收获机 | 山东金大丰机械有限公司 | 4YZP-3A | 41700 | 41700 | 41700 | 41700 | 0 | 0 | 0 | 0 | 0 | 0 | 3行割台；幅宽:1.8m；形式:自走式(摘穗剥皮型) |  | 2018 |  | 通用类 | 95 | 否 |  | 山东省
收获机械 | 玉米收获机械 | 自走式玉米收获机 | 3行摘穗剥皮型自走式玉米收获机 | 自走式玉米收获机 | 山东金大丰机械有限公司 | 4YZP-3D | 41700 | 41700 | 41700 | 41700 | 0 | 0 | 0 | 0 | 0 | 0 | 3行割台；幅宽:1.8m；形式:自走式(摘穗剥皮型) |  | 2018 |  | 通用类 | 113 | 否 |  | 山东省
收获机械 | 玉米收获机械 | 自走式玉米收获机 | 3行摘穗剥皮型自走式玉米收获机 | 自走式穗茎兼收玉米收获机 | 山东金大丰机械有限公司 | 4YZPSJ-3 | 41700 | 41700 | 41700 | 41700 | 0 | 0 | 0 | 0 | 0 | 0 | 3行割台；幅宽:1.8m；形式:自走式(摘穗剥皮型) |  | 2018 |  | 通用类 | 129 | 否 |  | 山东省
收获机械 | 玉米收获机械 | 自走式玉米收获机 | 3行摘穗剥皮型自走式玉米收获机 | 自走式玉米收获机 | 襄垣县仁达机电设备有限公司 | 4YZ-3 | 41700 | 41700 | 41700 | 41700 | 0 | 0 | 0 | 0 | 0 | 0 | 3行割台；工作幅宽:1.62m≤幅宽<1.95m；形式:自走式(摘穗剥皮型) |  | 2018 |  | 通用类 | 103 | 否 |  | 山西省
收获机械 | 玉米收获机械 | 自走式玉米收获机 | 3行摘穗剥皮型自走式玉米收获机 | 自走式玉米联合收获机 | 中联重机股份有限公司 | 4YZ-3E | 41700 | 41700 | 41700 | 41700 | 0 | 0 | 0 | 0 | 0 | 0 | 结构型式:自走式(摘穗剥皮型)；工作行数:3行；工作幅宽(mm):2040； | 结构型式:自走式(摘穗剥皮型)；工作行数:3行；工作幅宽(mm):2040；发动机信息:国三,4M6-140U33,全柴,功率:103kW；国三,YC4A140-T312,玉柴,功率:103kW；国三,4M6-150U33,全柴,功率:110.3kW；国三,YC4A150-T312,玉柴,功率:110kW；国三,LR4N5LU23/1103E,东方红,功率:110.3kW； | 2018 |  | 通用类 | 110 | 否 |  | 安徽省
收获机械 | 玉米收获机械 | 自走式玉米收获机 | 3行摘穗剥皮型自走式玉米收获机 | 自走式玉米联合收获机 | 中联重机股份有限公司 | 4YZ-3CM | 41700 | 41700 | 41700 | 41700 | 0 | 0 | 0 | 0 | 0 | 0 | 结构型式:自走式(摘穗剥皮型)；工作行数:3行；工作幅宽(mm):1950； | 结构型式:自走式(摘穗剥皮型)；工作行数:3行；工作幅宽(mm):1950；发动机信息:国三,4M6-140U33,全柴,功率:103kW,型式核准号:CNFCG30972020024；国三,YC4A140-T312,玉柴,功率:103kW,型式核准号:CNFCG30158340014；国三,4M6-150U33,全柴,功率:110.3kW,型式核准号:CNFCG30972020021；国三,YC4A150-T312,玉柴,功率:110kW,型式核准号:CNFCG30158340007；国三,LR4N5LU23/1103E,东方红,功率:110.3kW,型式核准号:CNFCG30669250003； | 2018 |  | 通用类 | 110 | 否 |  | 安徽省
收获机械 | 玉米收获机械 | 自走式玉米收获机 | 3行摘穗剥皮型自走式玉米收获机 | 自走式玉米联合收获机 | 中联重机股份有限公司 | 4YZ-3E1 | 41700 | 41700 | 41700 | 41700 | 0 | 0 | 0 | 0 | 0 | 0 | 结构型式:自走式(摘穗剥皮型)；工作行数:3行；工作幅宽(mm):1940； | 结构型式:自走式(摘穗剥皮型)；工作行数:3行；工作幅宽(mm):1940；发动机信息:国三,YC4A160-T311,玉柴,功率:118kW；国三,4M8-160U33,全柴,功率:118kW；国三,LR4N5LU23/1180E,东方红,功率:118kW；国三,YC4A175-T301,玉柴,功率:129kW；国三,4M6-175C33,全柴,功率:129kW； | 2018 |  | 通用类 | 118 | 否 |  | 安徽省
收获机械 | 玉米收获机械 | 自走式玉米收获机 | 3行摘穗剥皮型自走式玉米收获机 | 自走式玉米收获机 | 河南豪丰农业装备有限公司 | 4YZX-3 | 41700 | 41700 | 41700 | 41700 | 0 | 0 | 0 | 0 | 0 | 0 | 工作行数:3行；幅宽1.97m；形式:自走式(摘穗剥皮型) | 结构型式:自走轮式(剥皮+粉碎还田)；配套发动机型号规格:LR4M5LU23/1030E；额定功率:103kW；额定转速:2300r/min；外形尺寸(长×宽×高):6520×2500×3170mm；结构质量:5800kg；工作行数:3行；适用行距范围:450~750mm；工作幅宽:1970mm；最大卸果穗高度:2020mm；果穗升动器最大通过高度:3170mm；最小离地间隙:250mm；最小通过半径:左转7200mm,右转6300mm；理论作业速度:2~6km/h；作业小时生产率:0.27~0.54hM2/h；单位面积燃油消耗量:≤50kg/hM2；摘穗辊型式:卧式摘穗辊；剥皮辊型式:橡胶辊；风扇型式:轴流式,直径:390mm,数量1个；变速箱类型:机械式；轮距:导向轮1485mm,驱动轮1620mm；轮胎规格:导向轮10-15,驱动轮12.4-24；秸秆切碎机构型式:滚刀式；秸秆粉碎还田机型号规格:4J-165C. | 2018 |  | 通用类 | 0 | 否 |  | 河南
收获机械 | 玉米收获机械 | 自走式玉米收获机 | 3行摘穗剥皮型自走式玉米收获机 | 自走式玉米收获机 | 郑州三中收获实业有限公司 | 4YZ-3F | 41700 | 41700 | 41700 | 41700 | 0 | 0 | 0 | 0 | 0 | 0 | 3行割台,幅宽:2m；结构型式:轮式自走(摘穗剥皮型)；外形尺寸(长×宽×高)MM:6900×2000×3200；适用行距范围(MM):550-650；结构质量(KG):5500；最大卸果穗(粮)高度(MM):1950；摘穗辊型式:螺旋筋式；剥皮辊型式:橡胶+铸铁；变速箱类型:机械式；秸秆切碎机构型式:甩刀式,秸秆粉碎还田机型号规格:1JHY-176 |  | 2018 |  | 通用类 | 0 | 否 |  | 河南省
收获机械 | 玉米收获机械 | 自走式玉米收获机 | 3行摘穗剥皮型自走式玉米收获机 | 自走式玉米收获机 | 山东巨明机械有限公司 | 4YZP-3(190)B | 41700 | 41700 | 41700 | 41700 | 0 | 0 | 0 | 0 | 0 | 0 | 3行割台；幅宽1.9m；形式:自走式(摘穗剥皮型) |  | 2018 |  | 通用类 | 0 | 否 |  | 山东省
收获机械 | 玉米收获机械 | 自走式玉米收获机 | 3行摘穗剥皮型自走式玉米收获机 | 自走式玉米收获机 | 山东巨明机械有限公司 | 4YZP-3B | 41700 | 41700 | 41700 | 41700 | 0 | 0 | 0 | 0 | 0 | 0 | 3行割台；幅宽1.9m；形式:自走式(摘穗剥皮型) |  | 2018 |  | 通用类 | 0 | 否 |  | 山东
收获机械 | 玉米收获机械 | 自走式玉米收获机 | 3行摘穗剥皮型自走式玉米收获机 | 自走式穗茎兼收玉米收获机 | 山东巨明机械有限公司 | 4YZSJ-3 | 41700 | 41700 | 41700 | 41700 | 0 | 0 | 0 | 0 | 0 | 0 | 3行割台；幅宽2.1m；形式:自走式(摘穗剥皮型) |  | 2018 |  | 通用类 | 0 | 否 |  | 山东
收获机械 | 玉米收获机械 | 自走式玉米收获机 | 3行摘穗剥皮型自走式玉米收获机 | 自走式玉米收获机 | 山东巨明机械有限公司 | 4YZP-3G | 41700 | 41700 | 41700 | 41700 | 0 | 0 | 0 | 0 | 0 | 0 | 3行割台；幅宽1.85m；形式:自走式(摘穗剥皮型) |  | 2018 |  | 通用类 | 0 | 否 |  | 山东
收获机械 | 玉米收获机械 | 自走式玉米收获机 | 3行摘穗剥皮型自走式玉米收获机 | 自走式玉米联合收获机 | 久保田农业机械(苏州)有限公司 | 4YZB-3(PRO1408Y) | 41700 | 41700 | 41700 | 41700 | 0 | 0 | 0 | 0 | 0 | 0 | 3行割台；幅宽2.05m；形式:自走式(摘穗剥皮型) | 3行割台；幅宽2.05m；形式:自走式(摘穗剥皮型) | 2018 |  | 通用类 | 103.3 | 否 |  | 江苏省
收获机械 | 玉米收获机械 | 自走式玉米收获机 | 3行摘穗剥皮型自走式玉米收获机 | 自走式玉米收获机 | 科乐收农业机械(山东)有限责任公司 | 4YZP-3XJ | 41700 | 41700 | 41700 | 41700 | 0 | 0 | 0 | 0 | 0 | 0 | 3行割台；幅宽:1.96m；形式:自走式(摘穗剥皮型) |  | 2018 |  | 通用类 | 103 | 否 |  | 山东省
收获机械 | 玉米收获机械 | 自走式玉米收获机 | 3行摘穗剥皮型自走式玉米收获机 | 自走式玉米收获机 | 科乐收农业机械(山东)有限责任公司 | 4YZP-3X | 41700 | 41700 | 41700 | 41700 | 0 | 0 | 0 | 0 | 0 | 0 | 3行割台；幅宽:2.02m；形式:自走式(摘穗剥皮型) | 结构型式:轮式自走式+前切段中置还田+剥皮；外形尺寸(工作状态,长×宽×高)mm:6740×2350×3200；结构质量(kg):5500；工作行数:3行；适应行距范围cm:58±5；摘穗辊型式:螺旋筋式；剥皮辊型式:橡胶辊；变速箱类型:(3+1)组合式；轮胎规格:导向轮10-15/驱动轮13.6-24；秸秆切碎机构型式:甩刀式；秸秆粉碎还田机型号规格:1JH-180 | 2018 |  | 通用类 | 103 | 否 |  | 山东省
收获机械 | 玉米收获机械 | 自走式玉米收获机 | 3行摘穗剥皮型自走式玉米收获机 | 自走式玉米收获机 | 爱科（济宁）农业机械有限公司 | 4YZ-3A | 41700 | 41700 | 41700 | 41700 | 0 | 0 | 0 | 0 | 0 | 0 | 3行割台；幅宽2.14m；形式:自走式(摘穗剥皮型) |  | 2018 |  | 通用类 | 0 | 否 |  | 山东省
收获机械 | 玉米收获机械 | 自走式玉米收获机 | 3行摘穗剥皮型自走式玉米收获机 | 自走式玉米收获机 | 爱科（济宁）农业机械有限公司 | 4YZP-3A | 41700 | 41700 | 41700 | 41700 | 0 | 0 | 0 | 0 | 0 | 0 | 3行割台；幅宽2.14m；形式:自走式(摘穗剥皮型) |  | 2018 |  | 通用类 | 0 | 否 |  | 山东
收获机械 | 玉米收获机械 | 自走式玉米收获机 | 3行摘穗剥皮型自走式玉米收获机 | 自走式玉米收获机 | 雷沃重工股份有限公司 | 4YZ-3H | 41700 | 41700 | 41700 | 41700 | 0 | 0 | 0 | 0 | 0 | 0 | 结构型式:自走式(摘穗剥皮型)；收获行数:3行；工作幅宽:2010mm | 结构型式:自走式(摘穗剥皮型)；收获行数:3行；工作幅宽:2010mm | 2018 |  | 通用类 | 0 | 否 |  | 山东
收获机械 | 玉米收获机械 | 自走式玉米收获机 | 3行摘穗剥皮型自走式玉米收获机 | 自走式玉米收获机 | 河北英虎农业机械制造有限公司 | 4YZB-3C | 41700 | 41700 | 41700 | 41700 | 0 | 0 | 0 | 0 | 0 | 0 | 工作行数:3行割台；工作幅宽:1.83m；结构形式:摘穗、剥皮、粉碎还田 |  | 2018 |  | 通用类 | 113 | 否 |  | 河北省
收获机械 | 玉米收获机械 | 自走式玉米收获机 | 3行摘穗剥皮型自走式玉米收获机 | 茎穗兼收型玉米收获机 | 河北英虎农业机械制造有限公司 | 4YZBQ-3 | 41700 | 41700 | 41700 | 41700 | 0 | 0 | 0 | 0 | 0 | 0 | 工作行数:3行；工作幅宽:1.8m；结构形式:轮式自走(摘穗剥皮型) |  | 2018 |  | 通用类 | 113 | 否 |  | 河北省
收获机械 | 玉米收获机械 | 自走式玉米收获机 | 3行摘穗剥皮型自走式玉米收获机 | 自走式玉米收获机 | 河北英虎农业机械制造有限公司 | 4YZB-3B | 41700 | 41700 | 41700 | 41700 | 0 | 0 | 0 | 0 | 0 | 0 | 工作行数:3行割台；工作幅宽:1.85m；结构形式:自走式、中置还田(摘穗剥皮型) | 额定功率:103(113KW)KW、外形尺寸(长×宽×高)(M):6.15×1.9×3.1、工作行数:3行、工作幅宽:1.85M | 2018 |  | 通用类 | 0 | 否 |  | 河北省
收获机械 | 玉米收获机械 | 自走式玉米收获机 | 3行摘穗剥皮型自走式玉米收获机 | 自走式玉米收获机 | 洛阳中收机械装备有限公司 | 4YZ-3D1 | 41700 | 41700 | 41700 | 41700 | 0 | 0 | 0 | 0 | 0 | 0 | 3行割台；幅宽1.75m；形式:自走式(摘穗剥皮型) | 3行割台；幅宽1.75m；形式:自走式(摘穗剥皮型) | 2018 |  | 通用类 | 113 | 否 |  | 河南省
收获机械 | 玉米收获机械 | 自走式玉米收获机 | 3行摘穗剥皮型自走式玉米收获机 | 自走式玉米收获机 | 洛阳中收机械装备有限公司 | 4YZ-3F2 | 41700 | 41700 | 41700 | 41700 | 0 | 0 | 0 | 0 | 0 | 0 | 3行割台；幅宽1.9m；形式:自走式(摘穗剥皮型) | 3行割台；幅宽1.9m；形式:自走式(摘穗剥皮型) | 2018 |  | 通用类 | 0 | 否 |  | 河南省
收获机械 | 玉米收获机械 | 自走式玉米收获机 | 3行摘穗剥皮型自走式玉米收获机 | 自走式玉米联合收获机 | 河北中农博远农业装备有限公司 | 4YZ-3C | 41700 | 41700 | 41700 | 41700 | 0 | 0 | 0 | 0 | 0 | 0 | 3行割台；幅宽2m；形式:自走式(摘穗剥皮型) | 结构形式:自走式；功率:95.6kw；额定转速:2300r/min；外形尺寸:7100mm×2050mm×3430mm；结构质量:6120kg；工作行数:3行；适用行距范围:570~670mm；工作幅宽:2000mm；最大卸果穗高度:2200mm；果穗升运器最大通过高度:3430mm；最小离地间隙:250mm；最小通过半径左转:7200mm；最小通过半径右转:7200mm；理论作业速度:2~6km/h；作业小时生产率:0.3~0.8hM2/h；拉茎辊形式:六棱辊；剥皮辊形式:胶辊；变速箱类型:机械式；秸秆还田机型号:1JH-185cm；秸秆切碎机构形式:回转刀、甩刀式. | 2018 |  | 通用类 | 0 | 否 |  | 河北省
收获机械 | 玉米收获机械 | 自走式玉米收获机 | 3行摘穗剥皮型自走式玉米收获机 | 自走式玉米联合收获机 | 河北中农博远农业装备有限公司 | 4YZ-3CH | 41700 | 41700 | 41700 | 41700 | 0 | 0 | 0 | 0 | 0 | 0 | 3行割台；幅宽2.05m；形式:自走式(摘穗、剥皮、回收型) | 结构型式:自走式,摘穗/剥皮/切段回收,配套发动机型号规格:YC4A150-T315,额定功率113KW,定额转速2300r/min,外形尺寸(长*宽*高)7300mm*2050mm*4000mm,工作行数3行,行距620mm,工作幅宽2050mm,最大卸果穗高度2400mm,最小离地间隙250mm,果穗升运器位置:中置,果穗升运器果结构型式:刮板式,最大通过高度3430mm,最小离地间隙250mm,作业速度2.0-6.0km/h,作业小时生产率0.3-0.8hM2/h,单位面积燃油消耗量≤50kg/hM2,摘穗机构型式:摘穗板,剥皮机剥皮辊型式:胶辊,剥皮辊的数量:20个,割台型式:卧式,输运槽型式:螺旋搅龙,风扇型式:叶片式,风扇的直径ф35mm,风扇的数量1个,集粮箱容积2300L,集粮箱卸粮方式:侧翻式,驱动方式:液压驱动,秸秆处理机构名称:1JH-170秸秆粉碎还田机,型式:甩刀式,工作幅宽1700mm,位置中置,驾驶室型式:普通,变速方式:液压,驱动桥型式:机械式,驱动方式:4*2,转向机型式:全液压,转向机助力型式:液压,制动器型式:盘式,制动器助力方式:液压,轴距:3170mm,轮距:导向轮1750mm,驱动轮1640mm,轮胎规格:导向轮10.0/75-15.3,驱动轮:15-24,整机质量:7190kg | 2018 |  | 通用类 | 113 | 否 |  | 河北省
收获机械 | 玉米收获机械 | 自走式玉米收获机 | 3行摘穗剥皮型自走式玉米收获机 | 自走式玉米联合收获机 | 河北中农博远农业装备有限公司 | 4YZ-3A | 41700 | 41700 | 41700 | 41700 | 0 | 0 | 0 | 0 | 0 | 0 | 3行割台；幅宽2.05m；形式:自走式(摘穗剥皮型) | 结构型式:自走式,摘穗/剥皮/粉碎还田,配套发动机的型号规格YC4A150-T315,额定功率113KW,定额转速2300r/min,外形尺寸(长*宽*高)7100mm*2260mm*3500mm,工作行数3行,行距620mm,工作幅宽2050mm,最大卸果穗高度2430mm,果穗升运器位置:中置,果穗升运器果结构穗型式:链耙式,果穗升运器最大通过高度3500mm,最小离地间隙250mm,摘穗机构型式:板式,剥皮机剥皮辊型式:胶辊,剥皮辊的数量:8对,风扇型式:叶片式,风扇的直径ф35mm,风扇的数量1个,秸秆处理机构名称:1JH-185秸秆粉碎还田机,型式:甩刀式,工作幅宽1750mm,位置中置,驾驶型式:普通,变速方式:机械式(3+1),驱动桥型式:整体式,驱动方式:机械、两驱,制动器型式:前盘后鼓式,轴距:2970,轮距:导向轮1750mm,驱动轮1640mm,轮胎规格:导向轮10.0/75-15.3,驱动轮:15-24,作业速度:2-6km/h,作业小时生产率:0.3-0.8hM2/h,单位面积燃油消耗量:≤50kg/hM2, | 2018 |  | 通用类 | 113 | 否 |  | 河北省
收获机械 | 玉米收获机械 | 自走式玉米收获机 | 3行摘穗剥皮型自走式玉米收获机 | 自走式玉米收获机 | 潍坊昌荣机械有限公司 | 4YZB-3B | 41700 | 41700 | 41700 | 41700 | 0 | 0 | 0 | 0 | 0 | 0 | 结构尺寸(长*宽*高):7210mm*2470mm*3620mm结构质量:6150kg配套动力:103kw/110.3kw/103kw秸秆粉碎还田机型号规格:1JHY-185工作行数:3行工作幅宽:2000mm适用行距范围:450mm-700mm最大卸果穗高度:2015mm果穗升运器最大通过高度:3620mm最小离地间隙:240mm(运输状态)最小通过半径(左转/右转):7000mm/7000mm理论作业速度:2-5km/h作业小时生产率:0.4-0.7hM2/h单位面积燃油消耗量:≤30kg/hM2拉茎辊型式:旋转式摘穗辊型式:纵向卧式剥皮辊型式:纵向卧式变速箱类型:机械变速箱+无极变速轮距(导向轮/驱动轮):1700mm/1700mm轮胎规格(导向轮/驱动轮):10-15/15-24秸秆切碎机构型式:锤爪式(可选装甩刀式) |  | 2018 |  | 通用类 | 0 | 否 |  | 山东省
收获机械 | 玉米收获机械 | 自走式玉米收获机 | 4行摘穗剥皮型自走式玉米收获机 | 自走式玉米联合收获机 | 河北中农博远农业装备有限公司 | 4YZ-4BH | 56200 | 56200 | 56200 | 56200 | 0 | 0 | 0 | 0 | 0 | 0 | 4行割台；幅宽2.3m；形式:自走式(摘穗/剥皮型/回收型) | 结构形式:自走式；发动机额定功率:118kw；额定转速:2300r/min；外形尺寸(长*宽*高):7850mm*2450mm*4000mm；结构质量:7190kg；工作行数:4行；适应行距范围:500-600mm；工作幅宽:2300mm；最大卸果穗(粮)高度:2000mm；果穗升运器最大通过高度:4000mm；最小离地间隙:250mm；最小转弯半径(左转)8400mm.(右转)8900mm；理论作业速度2-6km/h；作业小时生产率:0.3-0.8hM2/h；单位面积燃油消耗量≤50kg/hM2；拉茎辊形式:六棱辊；剥皮辊形式:胶辊；风扇:1个、叶片式、直径350mm；变速箱类型:机械式；轮距:导向轮1640mm、驱动轮1640mm；轮胎规格:导向轮10/75-15.3、驱动轮15-24；秸秆切碎机构形式:甩刀式； | 2018 |  | 通用类 | 0 | 否 |  | 河北省
收获机械 | 玉米收获机械 | 自走式玉米收获机 | 4行摘穗剥皮型自走式玉米收获机 | 自走式玉米联合收获机 | 河北中农博远农业装备有限公司 | 4YZ-4C | 56200 | 56200 | 56200 | 56200 | 0 | 0 | 0 | 0 | 0 | 0 | 4行割台；幅宽2.3m；形式:自走式(摘穗剥皮型) | 结构形式:自走式；动机额定功率:103kw；额定转速:2300r/min；外形尺寸(长*宽*高):7000mm*2350mm*3430mm；结构质量:6350kg；工作行数:4行；适应行距范围:500-600mm；工作幅宽:2300mm；最大卸果穗(粮)高度:2200mm；果穗升运器最大通过高度:3430mm；最小离地间隙:250mm；最小转弯半径(左转)7200mm.(右转)7200mm；理论作业速度2-6km/h；作业小时生产率:0.3-0.8hM2/h；单位面积燃油消耗量≤50kg/hM2；拉茎辊形式:六棱辊；剥皮辊形式:胶辊；风扇:1个、叶片式、直径350mm；变速箱类型:机械式；轮距:导向轮1750mm、驱动轮1640mm；轮胎规格:导向轮10/75-15.3、驱动轮15-24；秸秆切碎机构形式:回转刀、甩刀式； | 2018 |  | 通用类 | 0 | 否 |  | 河北省
收获机械 | 玉米收获机械 | 自走式玉米收获机 | 4行摘穗剥皮型自走式玉米收获机 | 自走式玉米联合收获机 | 河北中农博远农业装备有限公司 | 4YZ-4F | 56200 | 56200 | 56200 | 56200 | 0 | 0 | 0 | 0 | 0 | 0 | 4行割台；幅宽2.32m；形式:自走式(摘穗剥皮型) | 结构型式:自走式,摘穗/剥皮/粉碎还田,配套发动机的型号规格YC4A160-T311,额定功率118KW,定额转速2300r/min,外形尺寸(长*宽*高)7200mm*2450mm*3500mm,工作行数4行,行距550mm,工作幅宽2320mm,最大卸果穗高度2430mm,果穗升运器位置:中置,果穗升运器果结构穗型式:链耙式,果穗升运器最大通过高度3500mm,最小离地间隙250mm,摘穗机构型式:板式,剥皮机剥皮辊型式:胶辊,剥皮辊的数量:8对,风扇型式:叶片式,风扇的直径ф35mm,风扇的数量1个,秸秆处理机构名称:1JH-220秸秆粉碎还田机,型式:甩刀式,工作幅宽2100mm,位置中置,驾驶型式:普通,变速方式:机械式(3+1),驱动桥型式:整体式,驱动方式:机械、两驱,制动器型式:前盘后鼓式,轴距:2970,轮距:导向轮1750mm,驱动轮1640mm,轮胎规格:导向轮10.0/75-15.3,驱动轮:15-24,作业速度:2-6km/h,作业小时生产率:0.3-0.8hM2/h,单位面积燃油消耗量:≤kg/hM2,整机质量:6350kg | 2018 |  | 通用类 | 118 | 否 |  | 河北省
收获机械 | 玉米收获机械 | 自走式玉米收获机 | 4行摘穗剥皮型自走式玉米收获机 | 自走式玉米联合收获机 | 河北中农博远农业装备有限公司 | 4YZ-4D | 56200 | 56200 | 56200 | 56200 | 0 | 0 | 0 | 0 | 0 | 0 | 4行割台；幅宽2.67m；形式:自走式(摘穗剥皮型) | 结构形式:轮式自走式+摘穗+剥皮+粉碎还田；发动机型号规格:WP6G160E330；发动机额定功率:118kw,额定转速:2200r/min；外形尺寸(长*宽*高):8300mm*3070mm*3500mm；工作行数4行；行距:620mm；工作幅宽:2670mm；最大卸果穗高度:2570mm；果穗升运器位置:中置,结构型式:链耙式；最大通过高度:3500mm；最小离地间隙:320mm；摘穗机构型式:板式；摘穗辊/板尺寸:工作长度*厚度:904mm*6mm；剥皮辊型式:胶辊；剥皮辊尺寸:工作长度*直径:858mm*ф74mm；剥皮辊数量:10对；风扇型式:叶片式,直径:ф350mm,数量1个；秸秆处理机构:型号名称:1JH-250秸秆粉碎还田机,工作幅宽:2500mm,型式:甩刀式,位置:中置；驾驶室型式:普通；变速方式:机械式(3+1)；驱动桥型式:整体式,驱动方式:机械、两轮驱动；制动器型式:前盘后鼓式；轴距:3630.轮距:导向轮1950mm,驱动轮1875mm；轮胎规格:导向轮13.6-16,驱动轮15-24；作业速度:2-6km/h；作业小时生产率:0.3-0.8hM2/h；单位面积燃油消耗量:≤50kg/hM2. | 2018 |  | 通用类 | 118 | 否 |  | 河北省
收获机械 | 玉米收获机械 | 自走式玉米收获机 | 4行摘穗剥皮型自走式玉米收获机 | 自走式玉米联合收获机 | 河北中农博远农业装备有限公司 | 4YZ-4L | 56200 | 56200 | 56200 | 56200 | 0 | 0 | 0 | 0 | 0 | 0 | 4行割台；幅宽2.44m；形式:自走式(摘穗剥皮型) | 结构型式:自走式,摘穗/剥皮/粉碎还田,配套发动机:型号规格:YC4A160-T301,额定功率118KW,定额转速2300r/min,外形尺寸(长*宽*高)7140mm*2550mm*3470mm,工作行数4行,行距580mm,工作幅宽2440mm,最大卸果穗高度2400mm,果穗升运器位置:中置,果穗升运器果结构型式:刮板式,最大通过高度3430mm,最小离地间隙250mm,作业速度2.0-6.0km/h,作业小时生产率0.3-0.8hM2/h,单位面积燃油消耗量≤50kg/hM2,摘穗机构型式:摘穗板,剥皮机剥皮辊型式:胶辊,剥皮辊的数量:20个,割台型式:卧式,输送槽型式:螺旋搅龙,风扇型式:叶片式,风扇的直径ф35mm,风扇的数量1个,集粮箱容积2300L,集粮箱卸粮方式:侧翻式,驱动方式:液压驱动,秸秆处理机构名称:1JH-230秸秆粉碎还田机,型式:甩刀式,工作幅宽2300mm,位置中置,驾驶室型式:普通,变速方式:液压,驱动桥型式:机械式,驱动方式:4*2,转向机型式:全液压,转向机助力型式:液压,制动器型式:盘式,制动器助力方式:液压,轴距:2950,轮距:导向轮1750mm,驱动轮1640mm,轮胎规格:导向轮10.0/75-15.3,驱动轮:15-24,整机质量:6350kg | 2018 |  | 通用类 | 118 | 否 |  | 河北省
收获机械 | 玉米收获机械 | 自走式玉米收获机 | 4行摘穗剥皮型自走式玉米收获机 | 自走式玉米联合收获机 | 河北中农博远农业装备有限公司 | 4YZ-4CH | 56200 | 56200 | 56200 | 56200 | 0 | 0 | 0 | 0 | 0 | 0 | 4行割台；幅宽2.44m；形式:自走式(摘穗、剥皮、回收型) | 结构型式:自走式,摘穗/剥皮/切段回收,配套发动机型号规格:YC4A175-T301,额定功率129KW,定额转速2300r/min,外形尺寸(长*宽*高)7450mm*2770mm*4000mm,工作行数4行,行距580mm,工作幅宽2440mm,最大卸果穗高度2400mm,果穗升运器位置:中置,果穗升运器果结构型式:刮板式,最大通过高度3430mm,最小离地间隙250mm,作业速度2.0-6.0km/h,作业小时生产率0.3-0.8hM2/h,单位面积燃油消耗量≤50kg/hM2,摘穗机构型式:摘穗板,剥皮机剥皮辊型式:胶辊,剥皮辊的数量:20个,割台型式:卧式,输运槽型式:螺旋搅龙,风扇型式:叶片式,风扇的直径ф35mm,风扇的数量1个,集粮箱容积2300L,集粮箱卸粮方式:侧翻式,驱动方式:液压驱动,秸秆处理机构名称:1JH-210秸秆粉碎还田机,型式:甩刀式,工作幅宽2100mm,位置中置,驾驶室型式:普通,变速方式:液压,驱动桥型式:机械式,驱动方式:4*2,转向机型式:全液压,转向机助力型式:液压,制动器型式:盘式,制动器助力方式:液压,轴距:3170mm,轮距:导向轮1750mm,驱动轮1740mm,轮胎规格:导向轮10.0/75-15.3,驱动轮:15-24,整机质量:8010kg | 2018 |  | 通用类 | 129 | 否 |  | 河北省
收获机械 | 玉米收获机械 | 自走式玉米收获机 | 4行摘穗剥皮型自走式玉米收获机 | 自走式玉米收获机 | 洛阳中收机械装备有限公司 | 4YZ-4F | 56200 | 56200 | 56200 | 56200 | 0 | 0 | 0 | 0 | 0 | 0 | 4行割台；幅宽2.3m；形式:自走式(摘穗剥皮型) | 4行割台；幅宽2.3m；形式:自走式(摘穗剥皮型) | 2018 |  | 通用类 | 0 | 否 |  | 河南省
收获机械 | 玉米收获机械 | 自走式玉米收获机 | 4行摘穗剥皮型自走式玉米收获机 | 自走式玉米收获机 | 洛阳中收机械装备有限公司 | 4YZ-4D1 | 56200 | 56200 | 56200 | 56200 | 0 | 0 | 0 | 0 | 0 | 0 | 4行割台；幅宽2.5m；形式:自走式(摘穗剥皮型) | 4行割台；幅宽2.5m；形式:自走式(摘穗剥皮型) | 2018 |  | 通用类 | 118 | 否 |  | 河南省
收获机械 | 玉米收获机械 | 自走式玉米收获机 | 4行摘穗剥皮型自走式玉米收获机 | 玉米联合收获机 | 石家庄天人农业机械装备有限公司 | 4YZB-6(2200) | 56200 | 56200 | 56200 | 56200 | 0 | 0 | 0 | 0 | 0 | 0 | 工作行数:6行；工作幅宽:2200mm；形式:自走式(摘穗剥皮型) | 工作行数:6行；工作幅宽:2200mm；形式:自走式(摘穗剥皮型) | 2018 |  | 通用类 | 113 | 否 |  | 河北省
收获机械 | 玉米收获机械 | 自走式玉米收获机 | 4行摘穗剥皮型自走式玉米收获机 | 自走式玉米收获机 | 石家庄天人农业机械装备有限公司 | 4YZB-4B(TR9988-4570B) | 56200 | 56200 | 56200 | 56200 | 0 | 0 | 0 | 0 | 0 | 0 | 工作行数:4行；工作幅宽:2235mm；形式:自走式(摘穗剥皮型) | 工作行数:4行；工作幅宽:2235mm；形式:自走式(摘穗剥皮型) | 2018 |  | 通用类 | 113 | 否 |  | 河北省
收获机械 | 玉米收获机械 | 自走式玉米收获机 | 4行摘穗剥皮型自走式玉米收获机 | 玉米联合收获机 | 石家庄天人农业机械装备有限公司 | 4YZB-5(2345) | 56200 | 56200 | 56200 | 56200 | 0 | 0 | 0 | 0 | 0 | 0 | 工作行数:5行；工作幅宽:2345mm；形式:自走式(摘穗剥皮型) | 工作行数:5行；工作幅宽:2345mm；形式:自走式(摘穗剥皮型) | 2018 |  | 通用类 | 113 | 否 |  | 河北省
收获机械 | 玉米收获机械 | 自走式玉米收获机 | 4行摘穗剥皮型自走式玉米收获机 | 自走式玉米收获机 | 石家庄天人农业机械装备有限公司 | 4YZ-4A(TR9988-4570) | 56200 | 56200 | 56200 | 56200 | 0 | 0 | 0 | 0 | 0 | 0 | 工作行数:4行；工作幅宽:2235mm；形式:自走式(摘穗剥皮型) | 工作行数:4行；工作幅宽:2235mm；形式:自走式(摘穗剥皮型) | 2018 |  | 通用类 | 0 | 否 |  | 河北省
收获机械 | 玉米收获机械 | 自走式玉米收获机 | 4行摘穗剥皮型自走式玉米收获机 | 自走式玉米收获机 | 河北英虎农业机械制造有限公司 | 4YZB-4B | 56200 | 56200 | 56200 | 56200 | 0 | 0 | 0 | 0 | 0 | 0 | 工作行数:4行割台；工作幅宽:2.45m；结构形式:自走式、中置还田(摘穗剥皮型) | 额定功率:132KW、外形尺寸(M):6.25×2.5×3.26、工作行数:4行、工作宽幅:2.45M | 2018 |  | 通用类 | 0 | 否 |  | 河北省
收获机械 | 玉米收获机械 | 自走式玉米收获机 | 4行摘穗剥皮型自走式玉米收获机 | 茎穗兼收型玉米收获机 | 河北英虎农业机械制造有限公司 | 4YZBQ-4 | 56200 | 56200 | 56200 | 56200 | 0 | 0 | 0 | 0 | 0 | 0 | 工作行数:4行；工作幅宽:2.33m；结构形式:轮式自走(摘穗剥皮型) |  | 2018 |  | 通用类 | 132.5 | 否 |  | 河北省
收获机械 | 玉米收获机械 | 自走式玉米收获机 | 4行摘穗剥皮型自走式玉米收获机 | 自走式玉米收获机 | 河北英虎农业机械制造有限公司 | 4YZB-4E | 56200 | 56200 | 56200 | 56200 | 0 | 0 | 0 | 0 | 0 | 0 | 工作行数:4行割台；工作幅宽:2.32m；结构形式:摘穗、剥皮、粉碎还田 |  | 2018 |  | 通用类 | 132.5 | 否 |  | 河北省
收获机械 | 玉米收获机械 | 自走式玉米收获机 | 4行摘穗剥皮型自走式玉米收获机 | 自走式玉米收获机 | 雷沃重工股份有限公司 | 4YZ-4B5 | 56200 | 56200 | 56200 | 56200 | 0 | 0 | 0 | 0 | 0 | 0 | 结构型式:自走式(摘穗剥皮型)；收获行数:4行；工作幅宽:2270mm | 结构型式:自走式(摘穗剥皮型)；收获行数:4行；工作幅宽:2270mm | 2018 |  | 通用类 | 0 | 否 |  | 山东
收获机械 | 玉米收获机械 | 自走式玉米收获机 | 4行摘穗剥皮型自走式玉米收获机 | 自走式玉米收获机 | 雷沃重工股份有限公司 | 4YZ-6B | 56200 | 56200 | 56200 | 56200 | 0 | 0 | 0 | 0 | 0 | 0 | 结构型式:自走式(摘穗剥皮型)；收获行数:6行；工作幅宽:2250mm | 结构型式:自走式(摘穗剥皮型)；收获行数:6行；工作幅宽:2250mm | 2018 |  | 通用类 | 0 | 否 |  | 山东
收获机械 | 玉米收获机械 | 自走式玉米收获机 | 4行摘穗剥皮型自走式玉米收获机 | 自走式玉米收获机 | 雷沃重工股份有限公司 | 4YZ-4B1 | 56200 | 56200 | 56200 | 56200 | 0 | 0 | 0 | 0 | 0 | 0 | 结构型式:自走式(摘穗剥皮型)；收获行数:4行；工作幅宽:2300mm | 结构型式:自走式(摘穗剥皮型)；收获行数:4行；工作幅宽:2300mm | 2018 |  | 通用类 | 0 | 否 |  | 山东省
收获机械 | 玉米收获机械 | 自走式玉米收获机 | 4行摘穗剥皮型自走式玉米收获机 | 自走式玉米收获机 | 爱科（济宁）农业机械有限公司 | 4YZP-4A | 56200 | 56200 | 56200 | 56200 | 0 | 0 | 0 | 0 | 0 | 0 | 4行割台；幅宽2.38m；形式:自走式(摘穗剥皮型) |  | 2018 |  | 通用类 | 0 | 否 |  | 山东
收获机械 | 玉米收获机械 | 自走式玉米收获机 | 4行摘穗剥皮型自走式玉米收获机 | 自走式玉米收获机 | 爱科（济宁）农业机械有限公司 | 4YZP-4D | 56200 | 56200 | 56200 | 56200 | 0 | 0 | 0 | 0 | 0 | 0 | 4行割台；幅宽2.38m；形式:自走式(摘穗剥皮型) |  | 2018 |  | 通用类 | 0 | 否 |  | 山东
收获机械 | 玉米收获机械 | 自走式玉米收获机 | 4行摘穗剥皮型自走式玉米收获机 | 自走式玉米收获机 | 勇猛机械股份有限公司 | 4YZ-4E | 56200 | 56200 | 56200 | 56200 | 0 | 0 | 0 | 0 | 0 | 0 | 4行割台；幅宽:2.45m；形式:自走式(摘穗剥皮型) | 4行割台；幅宽:2.45m；形式:自走式(摘穗剥皮型) | 2018 |  | 通用类 | 132.5 | 否 |  | 天津市
收获机械 | 玉米收获机械 | 自走式玉米收获机 | 4行摘穗剥皮型自走式玉米收获机 | 自走式玉米收获机 | 勇猛机械股份有限公司 | 4YZ-4H | 56200 | 56200 | 56200 | 56200 | 0 | 0 | 0 | 0 | 0 | 0 | 4行割台；幅宽:2.68m；形式:自走式(摘穗剥皮型) | 4行割台；幅宽:2.68m；形式:自走式(摘穗剥皮型) | 2018 |  | 通用类 | 118 | 否 |  | 天津市
收获机械 | 玉米收获机械 | 自走式玉米收获机 | 4行摘穗剥皮型自走式玉米收获机 | 自走式玉米收获机 | 勇猛机械股份有限公司 | 4YZ-4Z | 56200 | 56200 | 56200 | 56200 | 0 | 0 | 0 | 0 | 0 | 0 | 4行割台；幅宽:2.5m；形式:自走式(摘穗剥皮型) | 4行割台；幅宽:2.5m；形式:自走式(摘穗剥皮型) | 2018 |  | 通用类 | 118 | 否 |  | 天津市
收获机械 | 玉米收获机械 | 自走式玉米收获机 | 4行摘穗剥皮型自走式玉米收获机 | 自走式玉米收获机 | 勇猛机械股份有限公司 | 4YZ-4Y1 | 56200 | 56200 | 56200 | 56200 | 0 | 0 | 0 | 0 | 0 | 0 | 4行割台；幅宽:2.20m；形式:自走式(摘穗剥皮型) | 4行割台；幅宽:2.20m；形式:自走式(摘穗剥皮型) | 2018 |  | 通用类 | 118 | 否 |  | 天津市
收获机械 | 玉米收获机械 | 自走式玉米收获机 | 4行摘穗剥皮型自走式玉米收获机 | 自走式玉米收获机 | 勇猛机械股份有限公司 | 4YZ-4W | 56200 | 56200 | 56200 | 56200 | 0 | 0 | 0 | 0 | 0 | 0 | 4行割台；幅宽:2.45m；形式:自走式(摘穗剥皮型) | 4行割台；幅宽:2.45m；形式:自走式(摘穗剥皮型) | 2018 |  | 通用类 | 111 | 否 |  | 天津市
收获机械 | 玉米收获机械 | 自走式玉米收获机 | 4行摘穗剥皮型自走式玉米收获机 | 自走式玉米收获机 | 勇猛机械股份有限公司 | 4YZ-4X | 56200 | 56200 | 56200 | 56200 | 0 | 0 | 0 | 0 | 0 | 0 | 4行割台；幅宽:2.32m；形式:自走式(摘穗剥皮型) | 4行割台；幅宽:2.32m；形式:自走式(摘穗剥皮型) | 2018 |  | 通用类 | 111 | 否 |  | 天津市
收获机械 | 玉米收获机械 | 自走式玉米收获机 | 4行摘穗剥皮型自走式玉米收获机 | 自走式玉米收获机 | 勇猛机械股份有限公司 | 4YZ-4L | 56200 | 56200 | 56200 | 56200 | 0 | 0 | 0 | 0 | 0 | 0 | 4行割台；幅宽:2.25m；形式:自走式(摘穗剥皮型) | 4行割台；幅宽:2.25M；形式:自走式(摘穗剥皮型) | 2018 |  | 通用类 | 0 | 否 |  | 天津市
收获机械 | 玉米收获机械 | 自走式玉米收获机 | 4行摘穗剥皮型自走式玉米收获机 | 自走式玉米收获机 | 勇猛机械股份有限公司 | 4YZ-4A | 56200 | 56200 | 56200 | 56200 | 0 | 0 | 0 | 0 | 0 | 0 | 4行割台；幅宽:2.68m；形式:自走式(摘穗剥皮型) | 4行割台；幅宽:2.68M；形式:自走式(摘穗剥皮型) | 2018 |  | 通用类 | 0 | 否 |  | 天津市
收获机械 | 玉米收获机械 | 自走式玉米收获机 | 4行摘穗剥皮型自走式玉米收获机 | 自走式玉米收获机 | 勇猛机械股份有限公司 | 4YZ-4K | 56200 | 56200 | 56200 | 56200 | 0 | 0 | 0 | 0 | 0 | 0 | 4行割台；幅宽:2.37m；形式:自走式(摘穗剥皮型) | 4行割台；幅宽:2.37M；形式:自走式(摘穗剥皮型) | 2018 |  | 通用类 | 0 | 否 |  | 天津市
收获机械 | 玉米收获机械 | 自走式玉米收获机 | 4行摘穗剥皮型自走式玉米收获机 | 自走式玉米收获机 | 勇猛机械股份有限公司 | 4YZ-4B | 56200 | 56200 | 56200 | 56200 | 0 | 0 | 0 | 0 | 0 | 0 | 4行割台；幅宽:2.5m；形式:自走式(摘穗剥皮型) | 4行割台；幅宽:2.5M；形式:自走式(摘穗剥皮型) | 2018 |  | 通用类 | 0 | 否 |  | 天津市
收获机械 | 玉米收获机械 | 自走式玉米收获机 | 4行摘穗剥皮型自走式玉米收获机 | 茎穗兼收型自走式玉米收获机 | 勇猛机械股份有限公司 | 4YZ-4HS | 56200 | 56200 | 56200 | 56200 | 0 | 0 | 0 | 0 | 0 | 0 | 4行割台；幅宽:2.68m；形式:自走式(摘穗剥皮型) | 4行割台；幅宽:2.68M:形式；自走式(摘穗剥皮型) | 2018 |  | 通用类 | 0 | 否 |  | 天津市
收获机械 | 玉米收获机械 | 自走式玉米收获机 | 4行摘穗剥皮型自走式玉米收获机 | 自走式玉米收获机 | 勇猛机械股份有限公司 | 4YZ-4J | 56200 | 56200 | 56200 | 56200 | 0 | 0 | 0 | 0 | 0 | 0 | 4行割台；幅宽:2.5m；形式:自走式(摘穗剥皮型) | 4行割台；幅宽:2.5M；形式:自走式(摘穗剥皮型) | 2018 |  | 通用类 | 0 | 否 |  | 天津市
收获机械 | 玉米收获机械 | 自走式玉米收获机 | 4行摘穗剥皮型自走式玉米收获机 | 茎穗兼收型自走式玉米收获机 | 勇猛机械股份有限公司 | 4YZ-4S | 56200 | 56200 | 56200 | 56200 | 0 | 0 | 0 | 0 | 0 | 0 | 4行割台；幅宽:2.53m；形式:自走式(摘穗剥皮型) | 4行割台；幅宽:2.53M；形式:自走式(摘穗剥皮型) | 2018 |  | 通用类 | 0 | 否 |  | 天津市
收获机械 | 玉米收获机械 | 自走式玉米收获机 | 4行摘穗剥皮型自走式玉米收获机 | 自走式玉米收获机 | 勇猛机械股份有限公司 | 4YZ-4C | 56200 | 56200 | 56200 | 56200 | 0 | 0 | 0 | 0 | 0 | 0 | 4行割台；幅宽:2.37m；形式:自走式(摘穗剥皮型) | 4行割台；幅宽:2.37M；形式:自走式(摘穗剥皮型) | 2018 |  | 通用类 | 0 | 否 |  | 天津市
收获机械 | 玉米收获机械 | 自走式玉米收获机 | 4行摘穗剥皮型自走式玉米收获机 | 自走式玉米收获机 | 科乐收农业机械(山东)有限责任公司 | 4YZP-4C1 | 56200 | 56200 | 56200 | 56200 | 0 | 0 | 0 | 0 | 0 | 0 | 4行割台；幅宽:2.56m；形式:自走式(摘穗剥皮型) | 结构型式:轮式自走+茎秆切碎还田+玉米剥皮；外形尺寸:7200×2800×3550mm；结构质量:6300kg；适用行距范围:530-630mm；摘穗辊型式:螺旋筋式；剥皮辊型式:橡胶辊；变速箱类型:组合式3+1；秸秆切碎机构型式:甩刀式；秸秆粉碎还田机型号规格:1JH-220 | 2018 |  | 通用类 | 113 | 否 |  | 山东省
收获机械 | 玉米收获机械 | 自走式玉米收获机 | 4行摘穗剥皮型自走式玉米收获机 | 自走式玉米收获机 | 科乐收农业机械(山东)有限责任公司 | 4YZP-4MJ | 56200 | 56200 | 56200 | 56200 | 0 | 0 | 0 | 0 | 0 | 0 | 4行割台；幅宽:2.28m；形式:自走式(摘穗剥皮型) |  | 2018 |  | 通用类 | 103 | 否 |  | 山东省
收获机械 | 玉米收获机械 | 自走式玉米收获机 | 4行摘穗剥皮型自走式玉米收获机 | 自走式玉米联合收获机 | 科乐收农业机械(山东)有限责任公司 | 4YZ-4 | 56200 | 56200 | 56200 | 56200 | 0 | 0 | 0 | 0 | 0 | 0 | 4行割台；幅宽:2.65m；形式:自走式(摘穗剥皮型) |  | 2018 |  | 通用类 | 118 | 否 |  | 山东省
收获机械 | 玉米收获机械 | 自走式玉米收获机 | 4行摘穗剥皮型自走式玉米收获机 | 自走式玉米收获机 | 科乐收农业机械(山东)有限责任公司 | 4YZP-4J | 56200 | 56200 | 56200 | 56200 | 0 | 0 | 0 | 0 | 0 | 0 | 4行割台；幅宽:2.44m；形式:自走式(摘穗剥皮型) |  | 2018 |  | 通用类 | 118 | 否 |  | 山东省
收获机械 | 玉米收获机械 | 自走式玉米收获机 | 4行摘穗剥皮型自走式玉米收获机 | 自走式玉米收获机 | 科乐收农业机械(山东)有限责任公司 | 4YZP-4M | 56200 | 56200 | 56200 | 56200 | 0 | 0 | 0 | 0 | 0 | 0 | 4行割台；幅宽:2.28m；形式:自走式(摘穗剥皮型) |  | 2018 |  | 通用类 | 103 | 否 |  | 山东省
收获机械 | 玉米收获机械 | 自走式玉米收获机 | 4行摘穗剥皮型自走式玉米收获机 | 自走式玉米收获机 | 科乐收农业机械(山东)有限责任公司 | 4YZP-4C | 56200 | 56200 | 56200 | 56200 | 0 | 0 | 0 | 0 | 0 | 0 | 4行割台；幅宽:2.54m；形式:自走式(摘穗剥皮型) | 结构型式:轮式自走+茎秆切碎还田+玉米剥皮；外形尺寸:7200×2800×3550mm；结构质量:6300kg；适用行距范围:530-630mm；摘穗辊型式:螺旋筋式；剥皮辊型式:橡胶辊；变速箱类型:组合式3+1；秸秆切碎机构型式:甩刀式；秸秆粉碎还田机型号规格:1JH-220 | 2018 |  | 通用类 | 103 | 否 |  | 山东省
收获机械 | 玉米收获机械 | 自走式玉米收获机 | 4行摘穗剥皮型自走式玉米收获机 | 自走式玉米收获机 | 科乐收农业机械(山东)有限责任公司 | 4YZP-8 | 56200 | 56200 | 56200 | 56200 | 0 | 0 | 0 | 0 | 0 | 0 | 5行割台；幅宽:2.675m；形式:自走式(摘穗剥皮型) |  | 2018 |  | 通用类 | 129 | 否 |  | 山东省
收获机械 | 玉米收获机械 | 自走式玉米收获机 | 4行摘穗剥皮型自走式玉米收获机 | 自走式玉米联合收获机 | 久保田农业机械(苏州)有限公司 | 4YZB-4(PRO1408Y-4) | 56200 | 56200 | 56200 | 56200 | 0 | 0 | 0 | 0 | 0 | 0 | 4行割台；幅宽2.3m；形式:自走式(摘穗剥皮型) | 4行割台；幅宽2.3m；形式:自走式(摘穗剥皮型) | 2018 |  | 通用类 | 103.3 | 否 |  | 江苏省
收获机械 | 玉米收获机械 | 自走式玉米收获机 | 4行摘穗剥皮型自走式玉米收获机 | 自走式玉米收获机 | 泰州常发农业装备有限公司 | 4YZB-4C | 56200 | 56200 | 56200 | 56200 | 0 | 0 | 0 | 0 | 0 | 0 | 4行割台；工作幅宽:2420mm；形式:自走式(摘穗剥皮型) |  | 2018 |  | 通用类 | 113 | 否 |  | 江苏省
收获机械 | 玉米收获机械 | 自走式玉米收获机 | 4行摘穗剥皮型自走式玉米收获机 | 自走式玉米收获机 | 泰州常发农业装备有限公司 | 4YZB-4D | 56200 | 56200 | 56200 | 56200 | 0 | 0 | 0 | 0 | 0 | 0 | 4行割台；工作幅宽:2420mm；形式:自走式(摘穗剥皮型) |  | 2018 |  | 通用类 | 113 | 否 |  | 江苏省
收获机械 | 玉米收获机械 | 自走式玉米收获机 | 4行摘穗剥皮型自走式玉米收获机 | 自走式玉米收获机 | 泰州常发农业装备有限公司 | 4YZB-4F | 56200 | 56200 | 56200 | 56200 | 0 | 0 | 0 | 0 | 0 | 0 | 4行割台；工作幅宽:2360mm；形式:自走式(摘穗剥皮型) |  | 2018 |  | 通用类 | 129 | 否 |  | 江苏省
收获机械 | 玉米收获机械 | 自走式玉米收获机 | 4行摘穗剥皮型自走式玉米收获机 | 自走式玉米收获机 | 山东巨明机械有限公司 | 4YZP-4H | 56200 | 56200 | 56200 | 56200 | 0 | 0 | 0 | 0 | 0 | 0 | 4行割台；幅宽2.6m；形式:自走式(摘穗剥皮型) |  | 2018 |  | 通用类 | 0 | 否 |  | 山东
收获机械 | 玉米收获机械 | 自走式玉米收获机 | 4行摘穗剥皮型自走式玉米收获机 | 自走式玉米收获机 | 山东巨明机械有限公司 | 4YZP-4E | 56200 | 56200 | 56200 | 56200 | 0 | 0 | 0 | 0 | 0 | 0 | 4行割台；幅宽2.6m；形式:自走式(摘穗剥皮型) |  | 2018 |  | 通用类 | 0 | 否 |  | 山东
收获机械 | 玉米收获机械 | 自走式玉米收获机 | 4行摘穗剥皮型自走式玉米收获机 | 自走式穗茎兼收玉米收获机 | 山东巨明机械有限公司 | 4YZSJ-4 | 56200 | 56200 | 56200 | 56200 | 0 | 0 | 0 | 0 | 0 | 0 | 4行割台；幅宽2.6m；形式:自走式(摘穗剥皮型) |  | 2018 |  | 通用类 | 0 | 否 |  | 山东
收获机械 | 玉米收获机械 | 自走式玉米收获机 | 4行摘穗剥皮型自走式玉米收获机 | 自走式玉米收获机 | 山东巨明机械有限公司 | 4YZP-4A | 56200 | 56200 | 56200 | 56200 | 0 | 0 | 0 | 0 | 0 | 0 | 4行割台；幅宽2.3m；形式:自走式(摘穗剥皮型) |  | 2018 |  | 通用类 | 0 | 否 |  | 山东
收获机械 | 玉米收获机械 | 自走式玉米收获机 | 4行摘穗剥皮型自走式玉米收获机 | 自走式玉米收获机 | 山东巨明机械有限公司 | 4YZP-4D | 56200 | 56200 | 56200 | 56200 | 0 | 0 | 0 | 0 | 0 | 0 | 4行割台；幅宽2.4m；形式:自走式(摘穗剥皮型) |  | 2018 |  | 通用类 | 0 | 否 |  | 山东
收获机械 | 玉米收获机械 | 自走式玉米收获机 | 4行摘穗剥皮型自走式玉米收获机 | 自走式玉米收获机 | 山东巨明机械有限公司 | 4YZP-4C | 56200 | 56200 | 56200 | 56200 | 0 | 0 | 0 | 0 | 0 | 0 | 4行割台；幅宽2.3m；形式:自走式(摘穗剥皮型) |  | 2018 |  | 通用类 | 0 | 否 |  | 山东
收获机械 | 玉米收获机械 | 自走式玉米收获机 | 4行摘穗剥皮型自走式玉米收获机 | 自走式玉米收获机 | 山东巨明机械有限公司 | 4YZP-4G | 56200 | 56200 | 56200 | 56200 | 0 | 0 | 0 | 0 | 0 | 0 | 4行割台；幅宽2.6m；形式:自走式(摘穗剥皮型) |  | 2018 |  | 通用类 | 0 | 否 |  | 山东
收获机械 | 玉米收获机械 | 自走式玉米收获机 | 4行摘穗剥皮型自走式玉米收获机 | 自走式玉米收获机 | 郑州三中收获实业有限公司 | 4YZ-4F | 56200 | 56200 | 56200 | 56200 | 0 | 0 | 0 | 0 | 0 | 0 | 4行割台；幅宽:2.36m；结构型式:自走轮式(摘穗剥皮型)；外形尺寸(长×宽×高)(MM):7000×2360×3200；结构质量(KG):6500；适用行距范围(MM):500-600；摘穗辊型式:螺旋辊式；剥皮辊型式:橡胶+铸铁；变速箱型式:机械式；秸秆切碎机构型式:甩刀式；秸秆粉碎还田机型号规格:1JHY-220 |  | 2018 |  | 通用类 | 0 | 否 |  | 河南省
收获机械 | 玉米收获机械 | 自走式玉米收获机 | 4行摘穗剥皮型自走式玉米收获机 | 自走式玉米收获机 | 河南豪丰农业装备有限公司 | 4YZX-4A | 56200 | 56200 | 56200 | 56200 | 0 | 0 | 0 | 0 | 0 | 0 | 4行割台,幅宽:2.2m；形式:自走式(摘穗剥皮型) | 结构型式(自走式):摘穗/剥皮/粉碎还田；配套发动机型号规格:LR4M5LU23/1030E/YCD4J33T6-140A；额定功率:103kW；额定转速:2300r/min；工作状态外形尺寸(长×宽×高):6830×2440×3310mm；工作行数:4行；工作幅宽:2200mm；最大卸果穗高度:1900mm；果穗升动器布置位置:中置；结构型式:链耙式；最大通过高度:3310mm；最小离地间隙:255mm；作业速度:2.0~5.0km/h；作业小时生产率:0.36~0.9hM2/h；单位面积燃油消耗量:≤50kg/hM2；摘穗机构:摘穗辊/板型式:板式；摘穗辊/板尺寸:890×140×5mm；输送槽:型式链耙式；输送带宽度:525mm；剥皮机:剥皮辊型式:橡胶辊；剥皮辊尺寸:Ф72×910；剥皮辊数量:16个；割台型式:卧式；割台输送器型式:螺旋搅龙；风扇型式:轴流式/离心式；直径:Ф390/Ф320mm,数量1个；集粮箱容积:2000L；卸粮方式:侧翻；驱动方式:液压；秸秆处理机构:型号名称1JHY-175型秸秆粉碎还田机；型式:甩刀式；工作幅宽:1750mm；位置:中置；驾驶室型式:普通；变速方式:机械档位无级变速；驱动桥:型式中央单级、轮边减速驱动桥；驱动方式:机械驱动式；转向机:型式液压式整体动力转向器；助力方式:液压助力；制动器:型式盘式/鼓式(前/后)；助力方式:液压助力；轴距:2800mm；轮距:导向轮1485mm；驱动轮:1620mm；轮胎规格:导向轮10-15；驱动轮13.6-24；行距:500mm. | 2018 |  | 通用类 | 0 | 否 |  | 河南
收获机械 | 玉米收获机械 | 自走式玉米收获机 | 4行摘穗剥皮型自走式玉米收获机 | 自走式玉米收获机 | 河南豪丰农业装备有限公司 | 4YZX-4 | 56200 | 56200 | 56200 | 56200 | 0 | 0 | 0 | 0 | 0 | 0 | 工作行数:4行；幅宽:2.49m；形式:自走式(摘穗剥皮型) | 4YZX-4；结构型式:自走轮式(剥皮+粉碎还田)；配套发动机型号规格:LR4N5LU23/118E额定功率:118kW；额定转速:2300r/min；外形尺寸(长×宽×高):7195×2490×3300mm；结构质量:6870kg；工作行数:4行；适用行距范围:450~750mm；工作幅宽:2490mm；最大卸果穗高度:2000mm；果穗升动器最大通过高度:3300mm；最小离地间隙:180mm；最小通过半径:左转9000mm；右转8050mm；理论作业速度:2~6km/h；作业小时生产率:0.36~0.90hM2/h；单位面积燃油消耗量:≤46kg/hM2；摘穗辊型式:卧式摘穗辊；剥皮辊型式:橡胶辊；风扇型式:离心式；直径280mm；数量:1个；变速箱类型:机械式；轮距导向轮1650mm；驱动轮1630mm；轮胎规格:导向轮10-15；驱动轮15-24；秸秆切碎机构型式:滚刀式；秸秆粉碎还田机型号规格:4J-210C. | 2018 |  | 通用类 | 0 | 否 |  | 河南
收获机械 | 玉米收获机械 | 自走式玉米收获机 | 4行摘穗剥皮型自走式玉米收获机 | 自走式玉米联合收获机 | 中联重机股份有限公司 | 4YZ-4CMH | 56200 | 56200 | 56200 | 56200 | 0 | 0 | 0 | 0 | 0 | 0 | 结构型式:自走式(摘穗剥皮型)；工作行数:4行；工作幅宽(mm):2200； | 结构型式:自走式(摘穗剥皮型)；工作行数:4行；工作幅宽(mm):2200；发动机信息:国三,4M6-140U33,全柴,功率:103kW；国三,YC4A140-T312,玉柴,功率:103kW；国三,4M6-150U33,全柴,功率:110.3kW；国三,YC4A150-T312,玉柴,功率:110kW；国三,LR4N5LU23/1103E,东方红,功率:110.3kW； | 2018 |  | 通用类 | 110 | 否 |  | 安徽省
收获机械 | 玉米收获机械 | 自走式玉米收获机 | 4行摘穗剥皮型自走式玉米收获机 | 自走式玉米联合收获机 | 中联重机股份有限公司 | 4YZ-4CM1 | 56200 | 56200 | 56200 | 56200 | 0 | 0 | 0 | 0 | 0 | 0 | 结构型式:自走式(摘穗剥皮型)；工作行数:4行；工作幅宽(mm):2200； | 结构型式:自走式(摘穗剥皮型)；工作行数:4行；工作幅宽(mm):2200；发动机信息:国三,4M6-140U33,全柴,功率:103kW；国三,YC4A140-T312,玉柴,功率:103kW；国三,4M6-150U33,全柴,功率:110.3kW；国三,YC4A150-T312,玉柴,功率:110kW；国三,LR4N5LU23/1103E,东方红,功率:110.3kW； | 2018 |  | 通用类 | 110 | 否 |  | 安徽省
收获机械 | 玉米收获机械 | 自走式玉米收获机 | 4行摘穗剥皮型自走式玉米收获机 | 自走式玉米联合收获机 | 中联重机股份有限公司 | 4YZ-4E | 56200 | 56200 | 56200 | 56200 | 0 | 0 | 0 | 0 | 0 | 0 | 结构型式:自走式(摘穗剥皮型)；工作行数:4行；工作幅宽(mm):2200； | 结构型式:自走式(摘穗剥皮型)；工作行数:4行；工作幅宽(mm):2200；发动机信息:国三,4M6-140U33,全柴,功率:103kW；国三,YC4A140-T312,玉柴,功率:103kW；国三,4M6-150U33,全柴,功率:110.3kW；国三,YC4A150-T312,玉柴,功率:110kW；国三,LR4N5LU23/1103E,东方红,功率:110.3kW； | 2018 |  | 通用类 | 110 | 否 |  | 安徽省
收获机械 | 玉米收获机械 | 自走式玉米收获机 | 4行摘穗剥皮型自走式玉米收获机 | 自走式玉米联合收获机 | 中联重机股份有限公司 | 4YZ-4C4 | 56200 | 56200 | 56200 | 56200 | 0 | 0 | 0 | 0 | 0 | 0 | 结构型式:自走式(摘穗剥皮型)；工作行数:4行；工作幅宽(mm):2200； | 结构型式:自走式(摘穗剥皮型)；工作行数:4行；工作幅宽(mm):2200；发动机信息:国三,4M6-140U33,全柴,功率:103kW；国三,YC4A140-T312,玉柴,功率:103kW；国三,4M6-150U33,全柴,功率:110.3kW；国三,YC4A150-T312,玉柴,功率:110kW；国三,LR4N5LU23/1103E,东方红,功率:110.3kW； | 2018 |  | 通用类 | 110 | 否 |  | 安徽省
收获机械 | 玉米收获机械 | 自走式玉米收获机 | 4行摘穗剥皮型自走式玉米收获机 | 自走式玉米联合收获机 | 中联重机股份有限公司 | 4YZ-4EH | 56200 | 56200 | 56200 | 56200 | 0 | 0 | 0 | 0 | 0 | 0 | 结构型式:自走式(摘穗剥皮型)；工作行数:4行；工作幅宽(mm):2200； | 结构型式:自走式(摘穗剥皮型)；工作行数:4行；工作幅宽(mm):2200；发动机信息:国三,4M6-140U33,全柴,功率:103kW；国三,YC4A140-T312,玉柴,功率:103kW；国三,4M6-150U33,全柴,功率:110.3kW；国三,YC4A150-T312,玉柴,功率:110kW；国三,LR4N5LU23/1103E,东方红,功率:110.3kW； | 2018 |  | 通用类 | 110 | 否 |  | 安徽省
收获机械 | 玉米收获机械 | 自走式玉米收获机 | 4行摘穗剥皮型自走式玉米收获机 | 自走式玉米联合收获机 | 中联重机股份有限公司 | 4YZ-4C1 | 56200 | 56200 | 56200 | 56200 | 0 | 0 | 0 | 0 | 0 | 0 | 结构型式:自走式(摘穗剥皮型)；工作行数:4行；工作幅宽(mm):2200； | 结构型式:自走式(摘穗剥皮型)；工作行数:4行；工作幅宽(mm):2200；发动机信息:国三,4M6-140U33,全柴,功率:103kW；国三,YC4A140-T312,玉柴,功率:103kW；国三,4M6-150U33,全柴,功率:110.3kW；国三,YC4A150-T312,玉柴,功率:110kW；国三,LR4N5LU23/1103E,东方红,功率:110.3kW； | 2018 |  | 通用类 | 110 | 否 |  | 安徽省
收获机械 | 玉米收获机械 | 自走式玉米收获机 | 4行摘穗剥皮型自走式玉米收获机 | 自走式玉米联合收获机 | 中联重机股份有限公司 | 4YZ-4CM2 | 56200 | 56200 | 56200 | 56200 | 0 | 0 | 0 | 0 | 0 | 0 | 结构型式:自走式(摘穗剥皮型)；工作行数:4行；工作幅宽(mm):2320； | 结构型式:自走式(摘穗剥皮型)；工作行数:4行；工作幅宽(mm):2320；发动机信息:国三,YC4A160-T311,玉柴,功率:118kW；国三,4M8-160U33,全柴,功率:118kW；国三,LR4N5LU23/1180E,东方红,功率:118kW；国三,YC4A175-T301,玉柴,功率:129kW；国三,4M6-175C33,全柴,功率:129kW； | 2018 |  | 通用类 | 118 | 否 |  | 安徽省
收获机械 | 玉米收获机械 | 自走式玉米收获机 | 4行摘穗剥皮型自走式玉米收获机 | 自走式玉米联合收获机 | 中联重机股份有限公司 | 4YZ-4A2 | 56200 | 56200 | 56200 | 56200 | 0 | 0 | 0 | 0 | 0 | 0 | 结构型式:自走式(摘穗剥皮型)；工作行数:4行；工作幅宽(mm):2600； | 结构型式:自走式(摘穗剥皮型)；工作行数:4行；工作幅宽(mm):2600；发动机信息:国三,YC6J160-T300,玉柴,功率:118kW,型式核准号:CNFCG30158360011； | 2018 |  | 通用类 | 118 | 否 |  | 安徽省
收获机械 | 玉米收获机械 | 自走式玉米收获机 | 4行摘穗剥皮型自走式玉米收获机 | 自走式玉米联合收获机 | 中联重机股份有限公司 | 4YZ-4CM | 56200 | 56200 | 56200 | 56200 | 0 | 0 | 0 | 0 | 0 | 0 | 结构型式:自走式(摘穗剥皮型)；工作行数:4行；工作幅宽(mm):2200； | 结构型式:自走式(摘穗剥皮型)；工作行数:4行；工作幅宽(mm):2200；发动机信息:国三,4M6-140U33,全柴,功率:103kW；国三,YC4A140-T312,玉柴,功率:103kW；国三,4M6-150U33,全柴,功率:110.3kW；国三,YC4A150-T312,玉柴,功率:110kW；国三,LR4N5LU23/1103E,东方红,功率:110.3kW； | 2018 |  | 通用类 | 110 | 否 |  | 安徽省
收获机械 | 玉米收获机械 | 自走式玉米收获机 | 4行摘穗剥皮型自走式玉米收获机 | 自走式玉米联合收获机 | 中联重机股份有限公司 | 4YZ-4E1 | 56200 | 56200 | 56200 | 56200 | 0 | 0 | 0 | 0 | 0 | 0 | 结构型式:自走式(摘穗剥皮型)；工作行数:4行；工作幅宽(mm):2500； | 结构型式:自走式(摘穗剥皮型)；工作行数:4行；工作幅宽(mm):2500；发动机信息:国三,YC4A160-T311,玉柴,功率:118kW；国三,4M8-160U33,全柴,功率:118kW；国三,LR4N5LU23/1180E,东方红,功率:118kW；国三,YC4A175-T301,玉柴,功率:129kW；国三,4M6-175C33,全柴,功率:129kW； | 2018 |  | 通用类 | 118 | 否 |  | 安徽省
收获机械 | 玉米收获机械 | 自走式玉米收获机 | 4行摘穗剥皮型自走式玉米收获机 | 茎穗兼收型玉米联合收获机 | 湖北国拓重工科技有限责任公司 | 4YZ-4QB | 56200 | 56200 | 56200 | 56200 | 0 | 0 | 0 | 0 | 0 | 0 | 4行割台；幅宽2.6m；形式:自走式(摘穗剥皮型) |  | 2018 |  | 通用类 | 0 | 否 |  | 湖北省
收获机械 | 玉米收获机械 | 自走式玉米收获机 | 4行摘穗剥皮型自走式玉米收获机 | 自走式玉米收获机 | 山东金大丰机械有限公司 | 4YZP-4F | 56200 | 56200 | 56200 | 56200 | 0 | 0 | 0 | 0 | 0 | 0 | 4行割台；幅宽:2.34m；形式:自走式(摘穗剥皮型) |  | 2018 |  | 通用类 | 140 | 否 |  | 山东省
收获机械 | 玉米收获机械 | 自走式玉米收获机 | 4行摘穗剥皮型自走式玉米收获机 | 自走式玉米收获机 | 山东金大丰机械有限公司 | 4YZP-4D | 56200 | 56200 | 56200 | 56200 | 0 | 0 | 0 | 0 | 0 | 0 | 4行割台；幅宽:2.34m；形式:自走式(摘穗剥皮型) | 4行割台；幅宽:2.34m；形式:自走式(摘穗剥皮型) | 2018 |  | 通用类 | 118 | 否 |  | 山东省
收获机械 | 玉米收获机械 | 自走式玉米收获机 | 4行摘穗剥皮型自走式玉米收获机 | 自走式玉米收获机 | 山东金大丰机械有限公司 | 4YZP-4 | 56200 | 56200 | 56200 | 56200 | 0 | 0 | 0 | 0 | 0 | 0 | 4行割台；幅宽:2.31m；形式:自走式(摘穗剥皮型) |  | 2018 |  | 通用类 | 103 | 否 |  | 山东省
收获机械 | 玉米收获机械 | 自走式玉米收获机 | 4行摘穗剥皮型自走式玉米收获机 | 自走式玉米收获机 | 九方泰禾国际重工(青岛)股份有限公司 | 4YZ-230 | 56200 | 56200 | 56200 | 56200 | 0 | 0 | 0 | 0 | 0 | 0 | 6行割台；幅宽:2.3m；形式:自走式(摘穗剥皮型) |  | 2018 |  | 通用类 | 0 | 否 |  | 山东省
收获机械 | 玉米收获机械 | 自走式玉米收获机 | 4行摘穗剥皮型自走式玉米收获机 | 自走式玉米收获机 | 山东五征集团有限公司 | 4YZP-4 | 56200 | 56200 | 56200 | 56200 | 0 | 0 | 0 | 0 | 0 | 0 | 4行割台；幅宽:2.61m；形式:自走式(摘穗剥皮型) | 4行割台；幅宽:2.61m；形式:自走式(摘穗剥皮型) | 2018 |  | 通用类 | 118 | 否 |  | 山东省
收获机械 | 玉米收获机械 | 自走式玉米收获机 | 4行摘穗剥皮型自走式玉米收获机 | 自走式玉米收获机 | 山东五征集团有限公司 | 4YZP-4Y | 56200 | 56200 | 56200 | 56200 | 0 | 0 | 0 | 0 | 0 | 0 | 4行割台；幅宽:2.61m；形式:自走式(摘穗剥皮型) | 4行割台；幅宽:2.61m；形式:自走式(摘穗剥皮型) | 2018 |  | 通用类 | 118 | 否 |  | 山东省
收获机械 | 玉米收获机械 | 自走式玉米收获机 | 4行摘穗剥皮型自走式玉米收获机 | 自走式玉米收获机 | 山东五征集团有限公司 | 4YZP-4XH | 56200 | 56200 | 56200 | 56200 | 0 | 0 | 0 | 0 | 0 | 0 | 4行割台；幅宽:2.22m；形式:自走式(摘穗剥皮型) | 4行割台；幅宽:2.22m；形式:自走式(摘穗剥皮型) | 2018 |  | 通用类 | 103 | 否 |  | 山东省
收获机械 | 玉米收获机械 | 自走式玉米收获机 | 4行摘穗剥皮型自走式玉米收获机 | 自走式玉米收获机 | 山东五征集团有限公司 | 4YZP-4XH1 | 56200 | 56200 | 56200 | 56200 | 0 | 0 | 0 | 0 | 0 | 0 | 4行割台；幅宽:2.45m；形式:自走式(摘穗剥皮型) | 4行割台；幅宽:2.45m；形式:自走式(摘穗剥皮型) | 2018 |  | 通用类 | 103 | 否 |  | 山东省
收获机械 | 玉米收获机械 | 自走式玉米收获机 | 4行摘穗剥皮型自走式玉米收获机 | 自走式玉米收获机 | 洛阳福格森机械装备有限公司 | 4YZ-4M | 56200 | 56200 | 56200 | 56200 | 0 | 0 | 0 | 0 | 0 | 0 | 4行割台；幅宽:2.41m；形式:自走轮式(摘穗剥皮型) | 工作状态外形尺寸(长×宽×高)(mm):8100×2800×3600；工作行数(行):4；工作幅宽(mm):2410；最大卸果穗高度(mm):2220；果穗升运器布置位置:右置；果穗升运器结构型式:刮板式；果穗升运器最大通过高度(mm):3600；最小离地间隙(mm):260；作业速度(km/h):2~6；作业小时生产率(hM2/h):0.3~0.6；单位面积燃油消耗量(kg/hM2):≤30 | 2018 |  | 通用类 | 129 | 否 |  | 河南省
收获机械 | 玉米收获机械 | 自走式玉米收获机 | 4行摘穗剥皮型自走式玉米收获机 | 自走式玉米收获机 | 洛阳福格森机械装备有限公司 | 4YZ-4G | 56200 | 56200 | 56200 | 56200 | 0 | 0 | 0 | 0 | 0 | 0 | 4行割台；幅宽:2.35m；形式:自走式(摘穗剥皮型) | 外形尺寸(长×宽×高)(mm):7850×2400×3600；结构质量(kg):7350；工作行数(行):4；适用行距范围(mm):400~600；工作幅宽(mm):2350；最大卸果穗高度(mm):2220；果穗升运器最大通过高度(mm):3600；最小离地间隙(mm):260；最小通过半径(左转/右转)(mm):7500/7500；理论作业速度(km/h):1.7~4.5；作业小时生产率(hM2/h):0.3~0.6；单位面积燃油消耗量(kg/hM2):≤30； | 2018 |  | 通用类 | 118 | 否 |  | 河南省
收获机械 | 玉米收获机械 | 自走式玉米收获机 | 4行摘穗剥皮型自走式玉米收获机 | 自走式穗茎兼收玉米收获机 | 洛阳福格森机械装备有限公司 | 4YZ-4Q | 56200 | 56200 | 56200 | 56200 | 0 | 0 | 0 | 0 | 0 | 0 | 4行割台；幅宽:2.45m；形式:自走轮式(摘穗剥皮型) | 工作状态外形尺寸(长×宽×高)(mm):8200×2800×3800；工作行数(行):4；工作幅宽(mm):2450；最大卸果穗高度(mm):2360；果穗升运器布置位置:中置；果穗升运器结构型式:刮板式；果穗升运器最大通过高度(mm):3800；最小离地间隙(mm):300；作业速度(km/h):2~6；作业小时生产率(hM2/h):0.3~0.6；单位面积燃油消耗量(kg/hM2):≤30 | 2018 |  | 通用类 | 140 | 否 |  | 河南省
收获机械 | 玉米收获机械 | 自走式玉米收获机 | 4行摘穗剥皮型自走式玉米收获机 | 自走式玉米收获机 | 洛阳福格森机械装备有限公司 | 4YZ-4C | 56200 | 56200 | 56200 | 56200 | 0 | 0 | 0 | 0 | 0 | 0 | 4行割台；幅宽:2.6m；形式:自走式(摘穗剥皮型) | 外形尺寸(长×宽×高)(mm):7700×2240×3600；结构质量(kg):7350；工作行数(行):4；适用行距范围(mm):550~650；工作幅宽(mm):2600；最大卸果穗高度(mm):2200；果穗升运器最大通过高度(mm):3600；最小离地间隙(mm):345；最小通过半径(左转/右转)(mm):6800/6800；理论作业速度(km/h):2~6；作业小时生产率(hM2/h):0.3~0.6；单位面积燃油消耗量(kg/hM2):≤35； | 2018 |  | 通用类 | 118 | 否 |  | 河南省
收获机械 | 玉米收获机械 | 自走式玉米收获机 | 4行摘穗剥皮型自走式玉米收获机 | 自走式玉米收获机 | 洛阳福格森机械装备有限公司 | 4YZ-4H | 56200 | 56200 | 56200 | 56200 | 0 | 0 | 0 | 0 | 0 | 0 | 4行割台；幅宽:2.41m；形式:自走式(摘穗剥皮型) | 工作状态外形尺寸(长×宽×高)(mm):7400×2500×3550；工作行数(行):4；工作幅宽(mm):2410；最大卸果穗高度(mm):2185；果穗升运器布置位置:右置；果穗升运器结构型式:刮板式；果穗升运器最大通过高度(mm):3550；最小离地间隙(mm):270；作业速度(km/h):2~5；作业小时生产率(hM2/h):0.2~0.4；单位面积燃油消耗量(kg/hM2):≤30 | 2018 |  | 通用类 | 118 | 否 |  | 河南省
收获机械 | 玉米收获机械 | 自走式玉米收获机 | 4行摘穗剥皮型自走式玉米收获机 | 自走式玉米收获机 | 洛阳福格森机械装备有限公司 | 4YZ-4D | 56200 | 56200 | 56200 | 56200 | 0 | 0 | 0 | 0 | 0 | 0 | 4行割台；幅宽:2.3m；形式:自走式(摘穗剥皮型) | 外形尺寸(长×宽×高)(mm):7200×2400×3300；结构质量(kg):5900；工作行数(行):4；适用行距范围(mm):400~600；工作幅宽(mm):2300；最大卸果穗高度(mm):1700；果穗升运器最大通过高度(mm):3300；最小离地间隙(mm):195；最小通过半径(左转/右转)(mm):6000/6000；理论作业速度(km/h):2~6；作业小时生产率(hM2/h):0.3~0.6；单位面积燃油消耗量(kg/hM2):≤30； | 2018 |  | 通用类 | 113 | 否 |  | 河南省
收获机械 | 玉米收获机械 | 自走式玉米收获机 | 4行摘穗剥皮型自走式玉米收获机 | 自走式穗茎兼收玉米收获机 | 洛阳福格森机械装备有限公司 | 4YZQ-4 | 56200 | 56200 | 56200 | 56200 | 0 | 0 | 0 | 0 | 0 | 0 | 4行割台；幅宽:2.4m；形式:自走轮式(摘穗剥皮型) | 外形尺寸(长×宽×高)(mm):7940×3050×4020；结构质量(kg):6800；工作行数(行):4；适用行距范围(mm):500~700；工作幅宽(mm):2400；最大卸果穗高度(mm):2360；果穗升运器最大通过高度(mm):3600；最小离地间隙(mm):300；最小通过半径左转(mm):8500；最小通过半径右转(mm):7800；理论作业速度(km/h):2~6；作业小时生产率(hM2/h):0.2~0.4；单位面积燃油消耗量(kg/hM2):≤30； | 2018 |  | 通用类 | 118 | 否 |  | 河南省
收获机械 | 玉米收获机械 | 自走式玉米收获机 | 4行摘穗剥皮型自走式玉米收获机 | 自走式玉米收获机 | 洛阳福格森机械装备有限公司 | 4YZ-4R | 56200 | 56200 | 56200 | 56200 | 0 | 0 | 0 | 0 | 0 | 0 | 4行割台；幅宽:2.48m；形式:自走轮式(摘穗剥皮型) | 工作状态外形尺寸(长×宽×高)(mm):7000×2600×3500；工作行数(行):4；工作幅宽(mm):2480；最大卸果穗高度(mm):2270；果穗升运器布置位置:中置；果穗升运器结构型式:刮板式；果穗升运器最大通过高度(mm):3500；最小离地间隙(mm):300；作业速度(km/h):2~6；作业小时生产率(hM2/h):0.3~0.6；单位面积燃油消耗量(kg/hM2):≤30 | 2018 |  | 通用类 | 132.5 | 否 |  | 河南省
收获机械 | 玉米收获机械 | 自走式玉米收获机 | 4行摘穗剥皮型自走式玉米收获机 | 自走式穗茎兼收玉米收获机 | 洛阳福格森机械装备有限公司 | 4YZQ-4A | 56200 | 56200 | 56200 | 56200 | 0 | 0 | 0 | 0 | 0 | 0 | 4行割台；幅宽:2.41m；形式:自走轮式(摘穗剥皮型) | 工作状态外形尺寸(长×宽×高)(mm):8050×3100×3800工作行数(行):4；工作幅宽(mm):2410；最大卸果穗高度(mm):2360；果穗升运器布置位置:右置；果穗升运器结构型式:刮板式；果穗升运器最大通过高度(mm):3800；最小离地间隙(mm):255；作业速度(km/h):2~6；作业小时生产率(hM2/h):0.2~0.4；单位面积燃油消耗量(kg/hM2):≤30 | 2018 |  | 通用类 | 140 | 否 |  | 河南省
收获机械 | 玉米收获机械 | 自走式玉米收获机 | 4行摘穗剥皮型自走式玉米收获机 | 自走式玉米收获机 | 洛阳福格森机械装备有限公司 | 4YZ-4 | 56200 | 56200 | 56200 | 56200 | 0 | 0 | 0 | 0 | 0 | 0 | 4行割台；幅宽:2.35m；形式:自走式(摘穗剥皮型) | 外形尺寸(长×宽×高)(mm):7600×2400×3400；结构质量(kg):7200；工作行数(行):4；适用行距范围(mm):400~650；工作幅宽(mm):2350；最大卸果穗高度(mm):2030；果穗升运器最大通过高度:3400；最小离地间隙(mm):290；最小通过半径(左转/右转)(mm):6500/6500；理论作业速度(km/h):2~6；作业小时生产率(hM2/h):0.3~0.6；单位面积燃油消耗量(kg/hM2):≤35； | 2018 |  | 通用类 | 118 | 否 |  | 河南省
收获机械 | 玉米收获机械 | 自走式玉米收获机 | 4行摘穗剥皮型自走式玉米收获机 | 自走式玉米收获机 | 洛阳福格森机械装备有限公司 | 4YZ-6 | 56200 | 56200 | 56200 | 56200 | 0 | 0 | 0 | 0 | 0 | 0 | 6行割台；幅宽:2.3m；形式:自走式(摘穗剥皮型) | 外形尺寸(长×宽×高)(mm):7900×2300×3600；结构质量(kg):7450；工作行数(行):6；适用行距范围(mm):300~600；工作幅宽(mm):2300；最大卸果穗高度(mm):2200；果穗升运器最大通过高度(mm):3600；最小离地间隙(mm):290；最小通过半径左转/右转(mm):6800/7700；理论作业速度(km/h):3~6；作业小时生产率(hM2/h):0.2~0.6；单位面积燃油消耗量(kg/hM2):≤30； | 2018 |  | 通用类 | 0 | 否 |  | 河南省
收获机械 | 玉米收获机械 | 自走式玉米收获机 | 4行摘穗剥皮型自走式玉米收获机 | 自走式玉米联合收获机 | 天津拖拉机制造有限公司 | 4YZ-4F | 56200 | 56200 | 56200 | 56200 | 0 | 0 | 0 | 0 | 0 | 0 | 4行割台；幅宽:2.3M；形式:自走式(摘穗剥皮型) | 1.配套发动机型号:LR4M5LU23/1030E,2.功率:103kW(排放标准:国Ⅲ),3.制造商:一拖(洛阳)柴油机有限公司,4.外形尺寸:8250mm×2730mm×3500mm,5.整机使用质量:7360kg,6.工作行数:4行,7.适用行距范围:450mm-600mm,8.工作幅宽:2300mm,9.拉茎辊型式:六棱辊,10.剥皮辊型式:铸铁辊+橡胶辊组合式,11.变速箱类型:机械式,12.秸秆切碎机构型式:甩刀式,13.秸秆粉碎还田机型号规格:1JH-200 | 2018 |  | 通用类 | 103 | 否 |  | 天津市
收获机械 | 玉米收获机械 | 自走式玉米收获机 | 4行摘穗剥皮型自走式玉米收获机 | 自走式玉米联合收获机 | 天津拖拉机制造有限公司 | 4YZ-4K | 56200 | 56200 | 56200 | 56200 | 0 | 0 | 0 | 0 | 0 | 0 | 4行割台；幅宽:2.5M；形式:自走式(摘穗剥皮型) | 1.配套发动机型号:LR4N5LU23/1180E,2.功率:118kW,3.制造商:一拖(洛阳)柴油机有限公司,4.外形尺寸:8250mm×2830mm×3500mm,5.整机使用质量:7490kg,6.工作行数:4行,7.适用行距范围:550mm-650mm,8.工作幅宽:2500mm,9.拉茎辊型式:六棱辊,10.剥皮辊型式:铸铁辊+橡胶辊组合式,11.变速箱类型:机械式,12.秸秆切碎机构型式:甩刀式,13.秸秆粉碎还田机型号规格:1JH-200 | 2018 |  | 通用类 | 118 | 否 |  | 天津市
收获机械 | 玉米收获机械 | 自走式玉米收获机 | 4行摘穗剥皮型自走式玉米收获机 | 自走式玉米联合收获机 | 天津拖拉机制造有限公司 | 4YZ-4S | 56200 | 56200 | 56200 | 56200 | 0 | 0 | 0 | 0 | 0 | 0 | 4行割台；幅宽:2.2M；形式:自走式(摘穗剥皮型) | 1.外形尺寸:8250mm×2730mm×3500mm,2.配套发动机型号:LR4N5LU23/1180E,3.功率:118kW,排放标准:国Ⅲ,4.发动机型式核准证书号:CNFCG30669250005,制造商:一拖(洛阳)柴油机有限公司,5.结构质量:7400kg,6.工作行数:4行,7.适用行距范围:450mm-600mm,8.工作幅宽:2200mm,9.拉茎辊型式:对刀式,10.剥皮辊型式:铸铁辊+橡胶辊组合式,11.变速箱类型:机械式高、低档+静液压变速,12.秸秆切碎机构型式:甩刀式,13.秸秆粉碎还田机型号规格:CH-2050 | 2018 |  | 通用类 | 118 | 否 |  | 天津市
收获机械 | 玉米收获机械 | 自走式玉米收获机 | 4行摘穗剥皮型自走式玉米收获机 | 自走式玉米联合收获机 | 哈克(邯郸)农业机械装备制造有限公司 | 4YZB-4C | 56200 | 56200 | 56200 | 56200 | 0 | 0 | 0 | 0 | 0 | 0 | 4行割台；幅宽2.6m；形式:自走式(摘穗剥皮型) | 工作行数(行):4；结构形式(自走式):摘穗/剥皮/粉碎还田；外形尺寸(mm):6800*2800*3400工作幅宽(mm)2600；行距(mm):550-500-550；最大卸果穗高度(mm):2700；果穗升运器布置位置:中置；果穗升运器结构形式:刮板式；果穗升运器最大通过高度(mm):3350；最小离地间隙(mm):280；作业速度(km/h):2-9；作业小时生产率(hM2/h):0.2-0.7；单位面积燃油消耗量(kg/hM2):≤44；摘穗辊类型:摘穗辊；摘穗辊尺寸(mm):直径:90/长度:755；剥皮机剥皮辊型式:橡胶鱼鳞式+螺旋式；剥皮机剥皮辊尺寸(mm):直径:75/长度:835；剥皮机剥皮辊数量:20；割台型式:卧式玉米收获割台；输送槽型式；刮板式；风扇型式:离心式；风扇直径(mm):255；风扇数量:1；集粮箱容积:(L)2800；卸粮方式:侧翻式；集粮箱驱动方式:液压；秸秆处理机构型号名称:1JH-225型秸秆粉碎还田机；型式:甩刀式；工作幅宽(mm)；2180；位置:中置；驾驶室型式:普通；变速方式:机械式(3+1)；驱动桥型式:机械驱动；驱动桥驱动方式:4*2；转向机型式:全液压转向；转向机助力方式:液压；制动器型式:盘式；制动器助力方式:液压；轴距(mm):2880；导向轮轮距(mm):1740；驱动轮轮距(mm):1860；轮胎规格导向轮:10/75-15.3；轮胎规格驱动轮:15-24；1.发动机型号:YC6J190-T303；配套功率:140KW；制造商:广西玉柴机器股份有限公司；定额转速(r/min):2200；排放阶段:国Ⅲ | 2018 |  | 通用类 | 0 | 否 |  | 河北省
收获机械 | 玉米收获机械 | 自走式玉米收获机 | 4行摘穗剥皮型自走式玉米收获机 | 自走式玉米联合收获机 | 哈克(邯郸)农业机械装备制造有限公司 | 4YZB-4 | 56200 | 56200 | 56200 | 56200 | 0 | 0 | 0 | 0 | 0 | 0 | 4行割台；幅宽2.5m；形式:自走式(摘穗剥皮型) | 工作行数(行):4；工作幅宽(mm)2500；结构形式:自走式；外形尺寸(mm):6500*2600*3300；结构质量(kg):6100；适应行距范围(mm):450-750；最大卸果穗(粮)高度(mm):2200；果穗升运器最大通过高度(mm):3300；最小离地间隙(mm):300；最小转弯半径左转/右转(mm):6900/7600；理论作业速度(km/h):2-9；作业小时生产率(hM2/h):0.2-0.67；单位面积燃油消耗量(kg/hM2):≤40；摘穗辊型式:爪式；剥皮辊型式:胶辊；变速箱类型:机械式；导向轮轮距/驱动轮轮距(mm)1600/1600；导向轮轮胎规格/驱动轮轮胎规格:10-15/12.4-24；秸秆切碎机构型式:甩刀式；秸秆粉碎还田机型号规格:4JH-1801.发动机型号:WP4T160E331；配套功率:118KW；制造商:潍柴动力股份有限公司；排放阶段:国Ⅲ | 2018 |  | 通用类 | 0 | 否 |  | 河北省
收获机械 | 玉米收获机械 | 自走式玉米收获机 | 4行摘穗剥皮型自走式玉米收获机 | 自走式玉米联合收获机 | 哈克(邯郸)农业机械装备制造有限公司 | 4YZB-4A | 56200 | 56200 | 56200 | 56200 | 0 | 0 | 0 | 0 | 0 | 0 | 4行割台；幅宽2.6m；形式:自走式(摘穗剥皮型) | 工作行数(行):4；结构形式(自走式):摘穗/剥皮/粉碎还田；外形尺寸(mm):6500*2600*3300工作幅宽(mm)2600；行距(mm):550；最大卸果穗高度(mm):2600；果穗升运器布置位置:中置；果穗升运器结构形式:刮板式；果穗升运器最大通过高度(mm):3250；最小离地间隙(mm):230；作业速度(km/h):2-9；作业小时生产率(hM2/h):0.2-0.67；单位面积燃油消耗量(kg/hM2):≤40；摘穗辊类型:摘穗辊；摘穗辊尺寸(mm):直径:90/长度:755；剥皮机剥皮辊型式:橡胶鱼鳞式+螺旋式；剥皮机剥皮辊尺寸(mm):直径:75/长度:835；剥皮机剥皮辊数量:20；割台型式:卧式玉米收获割台；输送槽型式；刮板式；集粮箱容积:(L)2400；卸粮方式:侧翻式；集粮箱驱动方式:液压；秸秆处理机构型号名称:1JH-220型秸秆粉碎还田机；型式:甩刀式；工作幅宽(mm)；2130；位置:中置；驾驶室型式:普通；变速方式:机械式(3+1)；驱动桥型式:机械驱动；驱动桥驱动方式:4*2；转向机型式:全液压转向；转向机助力方式:液压；制动器型式:盘式；制动器助力方式:液压；轴距(mm):2620；导向轮轮距(mm):1620；驱动轮轮距(mm):1620；轮胎规格导向轮:10/75-15.3；轮胎规格驱动轮:13.6-241.发动机型号:YC4A175-T301；配套功率:129KW；制造商:广西玉柴机器股份有限公司；定额转速(r/min):2300；排放阶段:国Ⅲ | 2018 |  | 通用类 | 0 | 否 |  | 河北省
收获机械 | 玉米收获机械 | 自走式玉米收获机 | 4行摘穗剥皮型自走式玉米收获机 | 自走式玉米联合收获机 | 哈克(邯郸)农业机械装备制造有限公司 | 4YZB-4(2600) | 56200 | 56200 | 56200 | 56200 | 0 | 0 | 0 | 0 | 0 | 0 | 4行割台；幅宽2.6m；形式:自走式(摘穗剥皮型) | 工作行数(行):4；工作幅宽(mm)2600；结构形式:自走式；外形尺寸(mm):7300*2600*3400；结构质量(kg):6500；适应行距范围(mm):550-650；最大卸果穗(粮)高度(mm):2300；果穗升运器最大通过高度(mm):3400；最小离地间隙(mm):300；最小转弯半径左转/右转(mm):7900/7500；理论作业速度(km/h):2-9；作业小时生产率(hM2/h):0.2-0.47；单位面积燃油消耗量(kg/hM2):≤40；拉茎辊型式:四片对刀式；剥皮辊型式:胶辊；变速箱类型:机械式；导向轮轮距/驱动轮轮距(mm)2000/2000；导向轮轮胎规格/驱动轮轮胎规格:10-15/15-24；秸秆切碎机构型式:甩刀式；秸秆粉碎还田机型号规格:4JH-2101.发动机型号:WP4T160E331；配套功率:118KW；制造商:潍柴动力股份有限公司；排放阶段:国Ⅲ | 2018 |  | 通用类 | 0 | 否 |  | 河北省
收获机械 | 玉米收获机械 | 自走式玉米收获机 | 5行及以上摘穗剥皮型自走式玉米收获机 | 自走式玉米籽粒联合收获机 | 洛阳福格森机械装备有限公司 | 4YL-5 | 74400 | 74400 | 74400 | 74400 | 0 | 0 | 0 | 0 | 0 | 0 | 5行割台；幅宽:3.02m；形式:自走式(籽粒收获型) | 外形尺寸(长×宽×高)(mm):7600×3390×3315；结构质量(kg):6500；工作行数(行):5；适用行距范围(mm):550~700；工作幅宽(mm):3020；最小离地间隙(mm):300；最小通过半径(左转/右转)(mm):7576/7566；理论作业速度(km/h):2~5；作业小时生产率(hM2/h):0.2~0.6；单位面积燃油消耗量(kg/hM2):≤30； | 2018 |  | 通用类 | 118 | 否 |  | 河南省
收获机械 | 玉米收获机械 | 自走式玉米收获机 | 5行及以上摘穗剥皮型自走式玉米收获机 | 自走式玉米籽粒联合收获机 | 洛阳福格森机械装备有限公司 | 4YL-6 | 74400 | 74400 | 74400 | 74400 | 0 | 0 | 0 | 0 | 0 | 0 | 6行割台；幅宽:3.9m；形式:自走轮式(籽粒收获型) | 外形尺寸(长×宽×高)(mm):9345×4140×3850；结构质量(kg):11200；工作行数(行):6；适用行距范围(mm):550~700；工作幅宽(mm):3900；最小离地间隙(mm):360；最小通过半径左转(mm):9950；最小通过半径右转(mm):8880；理论作业速度(km/h):1.5~7；作业小时生产率(hM2/h):0.4~0.8；单位面积燃油消耗量(kg/hM2):≤30； | 2018 |  | 通用类 | 147 | 否 |  | 河南省
收获机械 | 玉米收获机械 | 自走式玉米收获机 | 5行及以上摘穗剥皮型自走式玉米收获机 | 自走式玉米收获机 | 洛阳福格森机械装备有限公司 | 4YZ-5 | 74400 | 74400 | 74400 | 74400 | 0 | 0 | 0 | 0 | 0 | 0 | 5行割台；幅宽:2.9m；形式:自走式(摘穗剥皮型) | 外形尺寸(长×宽×高)(mm):9000×3300×3880；结构质量(kg):9450；工作行数(行):5；适用行距范围(mm):500~600；工作幅宽(mm):2900；最大卸果穗高度(mm):2360；果穗升运器最大通过高度:3880；最小离地间隙(mm):350；最小通过半径(左转/右转)(mm):8100/8100；理论作业速度(km/h):1.5~4.5；作业小时生产率(hM2/h):0.3~0.9；单位面积燃油消耗量(kg/hM2):≤35； | 2018 |  | 通用类 | 132.5 | 否 |  | 河南省
收获机械 | 玉米收获机械 | 自走式玉米收获机 | 5行及以上摘穗剥皮型自走式玉米收获机 | 自走式玉米收获机 | 洛阳福格森机械装备有限公司 | 4YZ-5A | 74400 | 74400 | 74400 | 74400 | 0 | 0 | 0 | 0 | 0 | 0 | 5行割台；幅宽:2.81m；形式:自走轮式(摘穗剥皮型) | 工作状态外形尺寸(长×宽×高)(mm):8200×2900×3700工作行数(行):5；工作幅宽(mm):2810；最大卸果穗高度(mm):2360；果穗升运器布置位置:中置；果穗升运器结构型式:刮板式；果穗升运器最大通过高度(mm):3700；最小离地间隙(mm):265；作业速度(km/h):2~6；作业小时生产率(hM2/h):0.3~0.9单位面积燃油消耗量(kg/hM2):≤30 | 2018 |  | 通用类 | 140 | 否 |  | 河南省
收获机械 | 玉米收获机械 | 自走式玉米收获机 | 5行及以上摘穗剥皮型自走式玉米收获机 | 自走式玉米收获机 | 山东五征集团有限公司 | 4YZP-5EY | 74400 | 74400 | 74400 | 74400 | 0 | 0 | 0 | 0 | 0 | 0 | 5行割台；幅宽:2.83m；形式:自走式(摘穗剥皮型) | 5行割台；幅宽:2.83m；形式:自走式(摘穗剥皮型) | 2018 |  | 通用类 | 129 | 否 |  | 山东省
收获机械 | 玉米收获机械 | 自走式玉米收获机 | 5行及以上摘穗剥皮型自走式玉米收获机 | 自走式玉米收获机 | 山东五征集团有限公司 | 4YZP-5H | 74400 | 74400 | 74400 | 74400 | 0 | 0 | 0 | 0 | 0 | 0 | 5行割台；幅宽:3.26m；形式:自走式(摘穗剥皮型) | 5行割台；幅宽:3.26m；形式:自走式(摘穗剥皮型) | 2018 |  | 通用类 | 129 | 否 |  | 山东省
收获机械 | 玉米收获机械 | 自走式玉米收获机 | 5行及以上摘穗剥皮型自走式玉米收获机 | 自走式玉米联合收获机 | 中联重机股份有限公司 | 4YZ-5A2 | 74400 | 74400 | 74400 | 74400 | 0 | 0 | 0 | 0 | 0 | 0 | 结构型式:自走式(摘穗剥皮型)；工作行数:5行；工作幅宽(mm):2800； | 结构型式:自走式(摘穗剥皮型)；工作行数:5行；工作幅宽(mm):2800；发动机信息:国三,YC6J160-T300,玉柴,功率:118kW,型式核准号:CNFCG30158360011； | 2018 |  | 通用类 | 118 | 否 |  | 安徽省
收获机械 | 玉米收获机械 | 自走式玉米收获机 | 5行及以上摘穗剥皮型自走式玉米收获机 | 自走式玉米收获机 | 佳木斯常发佳联农业装备有限公司 | 4YZ-5A | 74400 | 74400 | 74400 | 74400 | 0 | 0 | 0 | 0 | 0 | 0 | 5行割台；工作幅宽:3480mm；形式:自走式(摘穗剥皮型) |  | 2018 |  | 通用类 | 129 | 否 |  | 黑龙江省
收获机械 | 玉米收获机械 | 自走式玉米收获机 | 5行及以上摘穗剥皮型自走式玉米收获机 | 自走式(穗茎兼收)玉米收获机 | 新疆牧神机械有限责任公司 | 4YZB-5 | 74400 | 74400 | 74400 | 74400 | 0 | 0 | 0 | 0 | 0 | 0 | 工作状态外形尺寸(长*宽*高)mm:9400*3220*3500；结构型式:自走式；作业行数(行):5；适用行距范围mm:560/600/650；工作幅宽mm:3040/3200/3400；配套发动机额定功率kW:118；配套发动机额定转速r/min:2200；还田机结构型式:甩刀式；剥皮辊型式:铸铁直辊加橡胶直辊；卸粮方式:液压自卸式；结构质量kg:10000；最大卸果穗高度mm:2600；最小离地间隙mm:≥300. | 结构型式:自走式；作业行数(行):5；适用行距范围mm:560/600/650；工作幅宽mm:3040/3200/3400；配套发动机额定功率kW:128/129；剥皮辊型式:铸铁直辊加橡胶直辊； | 2018 |  | 通用类 | 0 | 否
收获机械 | 玉米收获机械 | 自走式玉米收获机 | 5行及以上摘穗剥皮型自走式玉米收获机 | 自走式(穗茎兼收)玉米联合收获机 | 新疆牧神机械有限责任公司 | 4YZB-8 | 74400 | 74400 | 74400 | 74400 | 0 | 0 | 0 | 0 | 0 | 0 | 工作状态外形尺寸(长*宽*高)mm:秸秆还田型9200*3380*3500秸秆回收型9480*4010*3600；结构型式:自走式；作业行数:8行；适用行距范围mm:300-750；工作幅宽mm:2800；配套发动机额定功率kW:118；配套发动机额定转速r/min:2200；结构质量kg:秸秆还田型10000秸秆回收型10200；剥皮辊型式:铸铁辊加橡胶辊；还田机结构型式:甩刀式；最大卸果穗高度mm:2500；最小离地间隙mm:≥300； | 结构型式:自走式；作业行数:8行；适用行距范围mm:300-750；工作幅宽mm:2815；配套发动机额定功率kW:128/129；剥皮辊型式:铸铁辊加橡胶辊； | 2018 |  | 通用类 | 0 | 否
收获机械 | 玉米收获机械 | 自走式玉米收获机 | 5行及以上摘穗剥皮型自走式玉米收获机 | 自走式玉米收获机 | 科乐收农业机械(山东)有限责任公司 | 4YZP-5 | 74400 | 74400 | 74400 | 74400 | 0 | 0 | 0 | 0 | 0 | 0 | 5行割台；幅宽:3.21m；形式:自走式(摘穗剥皮型) |  | 2018 |  | 通用类 | 129 | 否 |  | 山东省
收获机械 | 玉米收获机械 | 自走式玉米收获机 | 5行及以上摘穗剥皮型自走式玉米收获机 | 自走式玉米收获机 | 勇猛机械股份有限公司 | 4YZ-5C | 74400 | 74400 | 74400 | 74400 | 0 | 0 | 0 | 0 | 0 | 0 | 5行割台；幅宽:2.93m；形式:自走式(摘穗剥皮型) | 5行割台；幅宽:2.93m；形式:自走式(摘穗剥皮型) | 2018 |  | 通用类 | 118 | 否 |  | 天津市
收获机械 | 玉米收获机械 | 自走式玉米收获机 | 5行及以上摘穗剥皮型自走式玉米收获机 | 自走式玉米收获机 | 勇猛机械股份有限公司 | 4YZ-5B | 74400 | 74400 | 74400 | 74400 | 0 | 0 | 0 | 0 | 0 | 0 | 5行割台；幅宽:3.09m；形式:自走式(摘穗剥皮型) | 5行割台；幅宽:3.09m；形式:自走式(摘穗剥皮型) | 2018 |  | 通用类 | 129 | 否 |  | 天津市
收获机械 | 玉米收获机械 | 自走式玉米收获机 | 5行及以上摘穗剥皮型自走式玉米收获机 | 自走式玉米收获机 | 勇猛机械股份有限公司 | 4YZ-5A | 74400 | 74400 | 74400 | 74400 | 0 | 0 | 0 | 0 | 0 | 0 | 5行割台；幅宽:3.33m；形式:自走式(摘穗剥皮型) | 5行割台；幅宽:3.33m；形式:自走式(摘穗剥皮型) | 2018 |  | 通用类 | 129 | 否 |  | 天津市
收获机械 | 玉米收获机械 | 自走式玉米收获机 | 5行及以上摘穗剥皮型自走式玉米收获机 | 自走式玉米收获机 | 勇猛机械股份有限公司 | 4YZ-5D | 74400 | 74400 | 74400 | 74400 | 0 | 0 | 0 | 0 | 0 | 0 | 5行割台；幅宽:2.8m；形式:自走式(摘穗剥皮型) | 5行割台；幅宽:2.8m；形式:自走式(摘穗剥皮型) | 2018 |  | 通用类 | 118 | 否 |  | 天津市
收获机械 | 玉米收获机械 | 自走式玉米收获机 | 5行及以上摘穗剥皮型自走式玉米收获机 | 自走式玉米联合收获机 | 河北中农博远农业装备有限公司 | 4YZ-5B | 74400 | 74400 | 74400 | 74400 | 0 | 0 | 0 | 0 | 0 | 0 | 5行割台；幅宽:3.29m；形式:自走式(摘穗剥皮型) | 结构形式:轮式自走式+摘穗+剥皮+粉碎还田；发动机型号规格:WP6G160E330；发动机额定功率:118kw,额定转速:2200r/min；外形尺寸(长*宽*高):8300mm*3330mm*3500mm；工作行数5行；行距:620mm；工作幅宽:3290mm；最大卸果穗高度:2570mm；果穗升运器位置:中置,结构型式:链耙式；最大通过高度:3500mm；最小离地间隙:320mm；摘穗机构型式:板式；摘穗辊/板尺寸:工作长度*厚度:904mm*6mm；剥皮辊型式:胶辊；剥皮辊尺寸:工作长度*直径:858mm*ф74mm；剥皮辊数量:10对；风扇型式:叶片式,直径:ф350mm,数量1个；秸秆处理机构:型号名称:1JH-300秸秆粉碎还田机,工作幅宽:3000mm,型式:甩刀式,位置:中置；驾驶室型式:普通；变速方式:机械式(3+1)；驱动桥型式:整体式,驱动方式:机械、两轮驱动；制动器型式:前盘后鼓式；轴距:3630.轮距:导向轮1950mm,驱动轮1875mm；轮胎规格:导向轮13.6-16,驱动轮15-24；作业速度:2-6km/h；作业小时生产率:0.3-0.9hM2/h；单位面积燃油消耗量:≤50kg/hM2.整机质量:8000kg | 2018 |  | 通用类 | 118 | 否 |  | 河北省
收获机械 | 玉米收获机械 | 自走式玉米籽粒联合收获机 | 4行自走式玉米籽粒联合收获机 | 自走式玉米籽粒联合收获机 | 洛阳中收机械装备有限公司 | 4YL-4 | 35800 | 35800 | 35800 | 35800 | 0 | 0 | 0 | 0 | 0 | 0 | 4行割台；幅宽2.49m；形式:自走式 | 4行割台；幅宽2.49m；形式:自走式4行割台；幅宽2.49m；形式:自走式 | 2018 |  | 通用类 | 96 | 否 |  | 河南省
收获机械 | 玉米收获机械 | 自走式玉米籽粒联合收获机 | 4行自走式玉米籽粒联合收获机 | 自走式玉米籽粒联合收获机 | 科乐收农业机械(山东)有限责任公司 | 4YZL-4 | 35800 | 35800 | 35800 | 35800 | 0 | 0 | 0 | 0 | 0 | 0 | 4行割台；幅宽:2.4m；形式:自走式 |  | 2018 |  | 通用类 | 103 | 否 |  | 山东省
收获机械 | 玉米收获机械 | 自走式玉米籽粒联合收获机 | 4行自走式玉米籽粒联合收获机 | 自走式玉米籽粒收获机 | 山东国丰机械有限公司 | 4YL-4 | 35800 | 35800 | 35800 | 35800 | 0 | 0 | 0 | 0 | 0 | 0 | 4行割台；幅宽:2.4m；形式:自走式 |  | 2018 |  | 通用类 | 0 | 否 |  | 山东省
收获机械 | 玉米收获机械 | 自走式玉米籽粒联合收获机 | 4行自走式玉米籽粒联合收获机 | 自走式玉米籽粒联合收获机 | 中联重机股份有限公司 | 4YZL-4BZ | 35800 | 35800 | 35800 | 35800 | 0 | 0 | 0 | 0 | 0 | 0 | 结构型式:自走轮式；工作行数:4行；工作幅宽(mm):2200； | 结构型式:自走轮式；工作行数:4行；工作幅宽(mm):2200；发动机信息:国三,YC4A125-T311,玉柴,功率:92kW,型式核准号:CNFCG30158340024； | 2018 |  | 通用类 | 92 | 否 |  | 安徽省
收获机械 | 玉米收获机械 | 自走式玉米籽粒联合收获机 | 4行自走式玉米籽粒联合收获机 | 自走式玉米籽粒联合收获机 | 中联重机股份有限公司 | 4YZL-4B1 | 35800 | 35800 | 35800 | 35800 | 0 | 0 | 0 | 0 | 0 | 0 | 结构型式:自走式；工作行数:4行；工作幅宽(mm):2200； | 结构型式:自走式；工作行数:4行；工作幅宽(mm):2200；发动机信息:国三,4M6-140U33,全柴,功率:103kW；国三,YC4A140-T312,玉柴,功率:103kW；国三,4M6-150U33,全柴,功率:110.3kW；国三,YC4A150-T312,玉柴,功率:110kW；国三,LR4N5LU23/1103E,东方红,功率:110.3kW； | 2018 |  | 通用类 | 110 | 否 |  | 安徽省
收获机械 | 玉米收获机械 | 自走式玉米籽粒联合收获机 | 4行自走式玉米籽粒联合收获机 | 自走式玉米籽粒联合收获机 | 中联重机股份有限公司 | 4YZL-4B | 35800 | 35800 | 35800 | 35800 | 0 | 0 | 0 | 0 | 0 | 0 | 结构型式:自走轮式；工作行数:4行；工作幅宽(mm):2200； | 结构型式:自走轮式；工作行数:4行；工作幅宽(mm):2200；发动机信息:国三,YC4A125-T311,玉柴,功率:92kW,型式核准号:CNFCG30158340024； | 2018 |  | 通用类 | 92 | 否 |  | 安徽省
收获机械 | 玉米收获机械 | 自走式玉米籽粒联合收获机 | 4行自走式玉米籽粒联合收获机 | 自走式玉米籽粒联合收获机 | 中联重机股份有限公司 | 4YZL-4A | 35800 | 35800 | 35800 | 35800 | 0 | 0 | 0 | 0 | 0 | 0 | 结构型式:自走轮式；工作行数:4行；工作幅宽(mm):2200； | 结构型式:自走轮式；工作行数:4行；工作幅宽(mm):2200；发动机信息:国三,LR4M5ZU22/0810E,东方红,功率:81kW；国三,YC4A110-T312,玉柴,功率:82kW；国三,4M4-110U32,全柴,功率:81kW； | 2018 |  | 通用类 | 0 | 否 |  | 安徽省
收获机械 | 玉米收获机械 | 自走式玉米籽粒联合收获机 | 4行自走式玉米籽粒联合收获机 | 自走式玉米籽粒联合收获机 | 中联重机股份有限公司 | 4YZL-4BZ1 | 35800 | 35800 | 35800 | 35800 | 0 | 0 | 0 | 0 | 0 | 0 | 结构型式:自走轮式；工作行数:4行；工作幅宽(mm):2200； | 结构型式:自走轮式；工作行数:4行；工作幅宽(mm):2200；发动机信息:国三,4M6-140U33,全柴,功率:103kW；国三,YC4A140-T312,玉柴,功率:103kW；国三,4M6-150U33,全柴,功率:110.3kW；国三,YC4A150-T312,玉柴,功率:110kW；国三,LR4N5LU23/1103E,东方红,功率:110.3kW； | 2018 |  | 通用类 | 110 | 否 |  | 安徽省
收获机械 | 玉米收获机械 | 自走式玉米籽粒联合收获机 | 5行及以上自走式玉米籽粒联合收获机 | 自走式玉米籽粒联合收获机 | 中联重机股份有限公司 | 4YZL-5BZ | 87400 | 87400 | 87400 | 87400 | 0 | 0 | 0 | 0 | 0 | 0 | 结构型式:自走式；工作行数:5行；工作幅宽(mm):2900； | 结构型式:自走式；工作行数:5行；工作幅宽(mm):2900；发动机信息:国三,YC4A160-T310,玉柴,功率:118kW；国三,YC4A160-T350,玉柴,功率:118kW；国三,4M8-160U32,全柴,功率:118kW；国三,LR4N5LU22/1180E,东方红,功率:118kW； | 2018 |  | 通用类 | 118 | 否 |  | 安徽省
收获机械 | 玉米收获机械 | 自走式玉米籽粒联合收获机 | 5行及以上自走式玉米籽粒联合收获机 | 自走式玉米籽粒联合收获机 | 中联重机股份有限公司 | 4YZL-6CZ | 87400 | 87400 | 87400 | 87400 | 0 | 0 | 0 | 0 | 0 | 0 | 结构型式:自走式；工作行数:6行；工作幅宽(mm):3480； | 结构型式:自走式；工作行数:6行；工作幅宽(mm):3480；发动机信息:国三,YC4A160-T310,玉柴,功率:118kW；国三,YC4A160-T350,玉柴,功率:118kW；国三,4M8-160U32,全柴,功率:118kW；国三,LR4N5LU22/1180E,东方红,功率:118kW； | 2018 |  | 通用类 | 118 | 否 |  | 安徽省
收获机械 | 玉米收获机械 | 自走式玉米籽粒联合收获机 | 5行及以上自走式玉米籽粒联合收获机 | 自走式玉米籽粒联合收获机 | 中联重机股份有限公司 | 4YZL-5CZ1 | 87400 | 87400 | 87400 | 87400 | 0 | 0 | 0 | 0 | 0 | 0 | 结构型式:自走式；工作行数:5行；工作幅宽(mm):3300； | 结构型式:自走式；工作行数:5行；工作幅宽(mm):3300；发动机信息:国三,YC4A160-T310,玉柴,功率:118kW；国三,YC4A160-T350,玉柴,功率:118kW；国三,4M8-160U32,全柴,功率:118kW；国三,LR4N5LU22/1180E,东方红,功率:118kW； | 2018 |  | 通用类 | 118 | 否 |  | 安徽省
收获机械 | 玉米收获机械 | 自走式玉米籽粒联合收获机 | 5行及以上自走式玉米籽粒联合收获机 | 自走式玉米籽粒联合收获机 | 中联重机股份有限公司 | 4YZL-5B | 87400 | 87400 | 87400 | 87400 | 0 | 0 | 0 | 0 | 0 | 0 | 结构型式:自走式；工作行数:5行；工作幅宽(mm):2900； | 结构型式:自走式；工作行数:5行；工作幅宽(mm):2900；发动机信息:国三,YC4A150-T311,玉柴,功率:110kW；国三,YC4A150-T351,玉柴,功率:110kW；国三,4M6-150U32,全柴,功率:110.3kW；国三,LR4N5LU22/1103E,东方红,功率:110.3kW； | 2018 |  | 通用类 | 110 | 否 |  | 安徽省
收获机械 | 玉米收获机械 | 自走式玉米籽粒联合收获机 | 5行及以上自走式玉米籽粒联合收获机 | 自走式玉米籽粒联合收获机 | 中联重机股份有限公司 | 4YZL-5CZ2 | 87400 | 87400 | 87400 | 87400 | 0 | 0 | 0 | 0 | 0 | 0 | 结构型式(自走式):脱粒型；工作行数:5行；工作幅宽(mm):3170； | 结构型式(自走式):脱粒型；工作行数:5行；工作幅宽(mm):3170；发动机信息:国三,YC4A160-T300,玉柴,功率:118kW；国三,YC4A160-T310,玉柴,功率:118kW；国三,YC4A160-T350,玉柴,功率:118kW；国三,4M8-160U32,全柴,功率:118kW；国三,LR4N5LU22/1180E,东方红,功率:118kW；国三,WP4G160E330,道依茨,功率:118kW；国三,YC4A175-T300,玉柴,功率:129kW；国三,4M6-175C32,全柴,功率:129kW； | 2018 |  | 通用类 | 0 | 否 |  | 安徽省
收获机械 | 玉米收获机械 | 自走式玉米籽粒联合收获机 | 5行及以上自走式玉米籽粒联合收获机 | 自走式玉米籽粒联合收获机 | 中联重机股份有限公司 | 4YZL-5BZ1 | 87400 | 87400 | 87400 | 87400 | 0 | 0 | 0 | 0 | 0 | 0 | 结构型式(自走式):脱粒型；工作行数:5行；工作幅宽(mm):3170； | 结构型式(自走式):脱粒型；工作行数:5行；工作幅宽(mm):3170；发动机信息:国三,YC4A160-T300,玉柴,功率:118kW；国三,YC4A160-T310,玉柴,功率:118kW；国三,YC4A160-T350,玉柴,功率:118kW；国三,4M8-160U32,全柴,功率:118kW；国三,LR4N5LU22/1180E,东方红,功率:118kW；国三,WP4G160E330,道依茨,功率:118kW；国三,YC4A175-T300,玉柴,功率:129kW；国三,4M6-175C32,全柴,功率:129kW； | 2018 |  | 通用类 | 0 | 否 |  | 安徽省
收获机械 | 玉米收获机械 | 自走式玉米籽粒联合收获机 | 5行及以上自走式玉米籽粒联合收获机 | 自走式玉米籽粒联合收获机 | 中联重机股份有限公司 | 4YZL-5B1 | 87400 | 87400 | 87400 | 87400 | 0 | 0 | 0 | 0 | 0 | 0 | 结构型式(自走式):脱粒型；工作行数:5行；工作幅宽(mm):3170； | 结构型式(自走式):脱粒型；工作行数:5行；工作幅宽(mm):3170；发动机信息:国三,YC4A160-T300,玉柴,功率:118kW；国三,YC4A160-T310,玉柴,功率:118kW；国三,4M8-160U32,全柴,功率:118kW；国三,LR4N5LU22/1180E,东方红,功率:118kW；国三,YC4A165-T300,玉柴,功率:121kW；国三,4M6-165C32,全柴,功率:121.5kW； | 2018 |  | 通用类 | 0 | 否 |  | 安徽省
收获机械 | 玉米收获机械 | 自走式玉米籽粒联合收获机 | 5行及以上自走式玉米籽粒联合收获机 | 玉米籽粒收获机 | 佳木斯常发佳联农业装备有限公司 | 4YZ-6 | 87400 | 87400 | 87400 | 87400 | 0 | 0 | 0 | 0 | 0 | 0 | 6行割台；工作幅宽:3920mm；形式:自走式 |  | 2018 |  | 通用类 | 0 | 否 |  | 黑龙江省
收获机械 | 玉米收获机械 | 自走式玉米籽粒联合收获机 | 5行及以上自走式玉米籽粒联合收获机 | 自走式玉米联合收获机 | 吉林牧神机械有限责任公司 | 4YZBT-5 | 87400 | 87400 | 87400 | 87400 | 0 | 0 | 0 | 0 | 0 | 0 | 5行割台；幅宽:3.4m；形式:自走式 | 配套发动机型号:WP6G210E330、YC6J210-T300,功率:154KW、154KW；结构型式(自走式):摘穗剥皮型；外形尺寸:10250×3510×3850mm；工作行数:5行；行距:650mm；工作幅宽:3400mm；果穗升运器位置:右置；果穗升运器结构形式:刮板式；摘穗机构型式:板式；剥皮机型式:铸铁辊+橡胶辊；剥皮辊数量:10对；脱粒滚筒型式:切流纹杆滚筒；凹板筛型式:栅格式；秸秆处理机构型式:甩刀式；秸秆处理机构工作幅宽:3000mm；位置:后置.驱动方式:两驱；制动器型式:液压；驱动桥型式:齿轮式；轮胎规格:12.00-18(导向轮)/18.4-30(驱动轮). | 2018 |  | 通用类 | 154 | 否 |  | 吉林省
收获机械 | 玉米收获机械 | 自走式玉米籽粒联合收获机 | 5行及以上自走式玉米籽粒联合收获机 | 自走式玉米联合收获机 | 河南豪丰农业装备有限公司 | 4YZL-5 | 87400 | 87400 | 87400 | 87400 | 0 | 0 | 0 | 0 | 0 | 0 | 自走式/脱粒/非剥皮型；幅宽；2.95m；工作行数:5行 | 结构型式:自走式/脱粒/非剥皮型；配套发动机额定功率:118kW；额定转速:2200r/min；工作状态外形尺寸(长×宽×高):7950×3130×3400mm；工作行数:5行；行距:600mm；工作幅宽:2950mm；最小离地间隙:315mm；摘穗机构型式:摘穗板式；摘穗辊/板尺寸:690×150×5mm；脱粒滚筒:型式双纵轴流式；外径×长度:Ф500×2300mm；数量:2个；清洗筛型式:编织筛；风扇数量1个；型式:离心式；直径:Ф510mm,凹板筛型式:栅格式；变速方式:机械档位+无级变速；驱动桥:型式断开式；驱动方式:机械驱动；制动器型式:蹄式；轴距:3370mm；轮距:导向轮1880mm；驱动轮:2095mm；轮胎规格:导向轮10.0/75-15.3；驱动轮15-24. | 2018 |  | 通用类 | 118 | 否 |  | 河南省
收获机械 | 玉米收获机械 | 自走式玉米籽粒联合收获机 | 5行及以上自走式玉米籽粒联合收获机 | 自走式玉米籽粒联合收获机 | 山东巨明机械有限公司 | 4YZL-5 | 87400 | 87400 | 87400 | 87400 | 0 | 0 | 0 | 0 | 0 | 0 | 5行割台；幅宽3.25m；形式:自走式 |  | 2018 |  | 通用类 | 0 | 否 |  | 山东省
收获机械 | 玉米收获机械 | 自走式玉米籽粒联合收获机 | 5行及以上自走式玉米籽粒联合收获机 | 自走式玉米籽粒联合收获机 | 科乐收农业机械(山东)有限责任公司 | 4YZL-8(Tucano570) | 87400 | 87400 | 87400 | 87400 | 0 | 0 | 0 | 0 | 0 | 0 | 8行割台；幅宽:5.6m；形式:自走式 | 结构形式:自走轮式；外形尺寸(长×宽×高mm):12227×6059×3970；增配:戴姆勒股份公司生产的国三发动机、型号OM926LA.E3A/1；配套功率:240Kw；生产率(hm2/h):4~6.5；整机结构重量(kg):17600；收获行数(行):8；适应行距(mm):700；工作幅宽(mm):5600；拉茎辊型式:四棱形；割刀型式:立式；脱粒滚筒型式:纹杆式；风扇型式:双风道涡轮式；变速箱类型:液压驱动+机械式无级变速；秸秆切碎机构型式:刀轮切碎器 | 2018 |  | 通用类 | 220 | 否 |  | 山东省
收获机械 | 玉米收获机械 | 自走式玉米籽粒联合收获机 | 5行及以上自走式玉米籽粒联合收获机 | 自走式玉米籽粒联合收获机 | 洛阳中收机械装备有限公司 | 4YL-5 | 87400 | 87400 | 87400 | 87400 | 0 | 0 | 0 | 0 | 0 | 0 | 5行割台；幅宽2.95m；形式:自走式 | 5行割台；幅宽2.95m；形式:自走式5行割台；幅宽2.95m；形式:自走式 | 2018 |  | 通用类 | 118 | 否 |  | 河南省
收获机械 | 玉米收获机械 | 自走式玉米籽粒联合收获机 | 5行及以上自走式玉米籽粒联合收获机 | 玉米籽粒收获机 | 聊城市华盛汽车零部件有限公司 | 4YZ-5 | 87400 | 87400 | 87400 | 87400 | 0 | 0 | 0 | 0 | 0 | 0 | 行数:5行割台；幅宽:2.9m；形式:自走式 | 型号规格:4YZ-5、结构型式:自走式、配套发动机生产企业:广西玉柴机器股份有限公司、发动机型号:YC4A140-T351、配套发动机额定功率:103Kw、转速:2200r/min、外形尺寸(长×宽×高):7300×3090×3320mm、结构质量:5880kg、工作行数:5行、适用行距范围:450-600mm、工作幅宽:2900mm、最小离地间隙:280mm、最小通过半径(左转):6650mm、最小通过半径(右转):6800mm、理论作业速度:1.6-5.0Km/h、作业小时生产率:0.45-0.80hm2/h、单位面积燃油消耗量:≤45kg/hm2、拉茎辊型式:对刀拉茎、脱粒滚筒型式:钉齿式、脱粒滚筒(外径×长度):Φ550×1700mm、风扇型式:离心式、风扇直径:Φ450mm、风扇数量:1个、凹板筛型式:栅格式、变速箱类型:机械式、导向轮轮距1810-1710-1910mm、驱动轮轮距:1900mm、导向轮规格:10.0-15.3、轮胎驱动轮规格:15-24 | 2018 |  | 通用类 | 0 | 否 |  | 山东省
收获机械 | 玉米收获机械 | 自走式玉米籽粒联合收获机 | 5行及以上自走式玉米籽粒联合收获机 | 自走式玉米联合收获机 | 河北中农博远农业装备有限公司 | 4YL-5 | 87400 | 87400 | 87400 | 87400 | 0 | 0 | 0 | 0 | 0 | 0 | 5行割台；幅宽3.337m；形式:自走式(籽粒收获型) | 结构形式:自走式；脱粒型；发动机功率:113kw；额定转速:2300r/min；外形尺寸:7760*3415*3720；工作行数:5；行距:650mm；工作幅宽:3337mm；最大卸粮高度:4200mm；最小离地间隙:340mm；作业速度:3-6km/h；作业小时生产率:0.6-1hm2/h；摘穗机构:摘穗板；输送槽型式:链耙式；输送带宽度:844mm；割台型式:卧式. | 2018 |  | 通用类 | 113 | 否 |  | 河北省
收获机械 | 玉米收获机械 | 自走式玉米籽粒联合收获机 | 5行及以上自走式玉米籽粒联合收获机 | 自走式玉米籽粒联合收获机 | 山东润源实业有限公司 | 4YZ-6TB | 87400 | 87400 | 87400 | 87400 | 0 | 0 | 0 | 0 | 0 | 0 | 1、型号规格(/):4YZ-6TB2、结构形式(/):自走轮式半喂入直脱3、配套发动机(或拖拉机)型号规格:YC6B170Z-T20额定功率(kw):125额定转速(r/min):24004、外形尺寸(长*宽*高)(mm):9450*4050*35455、结构质量(kg):76206、工作行数(行):67、适用行距范围(mm):600-7008、工作幅宽(mm):39009、最小离地间隙(mm):35210、最小通过半径左转(mm):8700右转(mm):880011、理论作业速度(km/h):1.75-4.912、作业小时生产率(hm²/h):0.7-1.513、单位面积燃油消耗量(kg/hm²):11-3514、拉茎辊型式(/):六叶辊式15、脱粒滚筒型式(/):钉齿脱粒滚筒外径*长度(mm):Φ253*340016、风扇型式(/):离心式风扇直径(mm):Φ500风扇数量(个):117、凹板筛型式(/):栅格式18、变速箱类型(/):机械(4+1)219、轮距导向轮(mm):2224轮距驱动轮(mm):247520、轮胎规格导向轮(/):12-18轮胎规格驱动轮(/):23.1-26 |  | 2018 |  | 通用类 | 129 | 否 |  | 山东省
收获机械 | 玉米收获机械 | 自走式玉米籽粒联合收获机 | 5行及以上自走式玉米籽粒联合收获机 | 玉米联合收获机 | 约翰.迪尔(佳木斯)农业机械有限公司 | 4YL-6(R230) | 87400 | 87400 | 87400 | 87400 | 0 | 0 | 0 | 0 | 0 | 0 | 6行割台；幅宽3.97m；型式:自走式(籽粒收获型) | 6行割台；幅宽3.97m；型式:自走式(籽粒收获型) | 2018 |  | 通用类 | 0 | 否 |  | 黑龙江省农垦总局
收获机械 | 玉米收获机械 | 自走式玉米籽粒联合收获机 | 5行及以上自走式玉米籽粒联合收获机 | 自走式玉米籽粒收获机 | 爱科（济宁）农业机械有限公司 | 4YZL-12 | 87400 | 87400 | 87400 | 87400 | 0 | 0 | 0 | 0 | 0 | 0 | 12行割台；幅宽8.16m；形式:自走式 |  | 2018 |  | 通用类 | 280 | 否 |  | 山东省
收获机械 | 玉米收获机械 | 自走式玉米籽粒联合收获机 | 5行及以上自走式玉米籽粒联合收获机 | 自走式玉米籽粒收获机 | 爱科（济宁）农业机械有限公司 | 4YZL-6 | 87400 | 87400 | 87400 | 87400 | 0 | 0 | 0 | 0 | 0 | 0 | 6行割台；幅宽4.2m；形式:自走式 |  | 2018 |  | 通用类 | 0 | 否 |  | 山东省
收获机械 | 玉米收获机械 | 自走式玉米籽粒联合收获机 | 5行及以上自走式玉米籽粒联合收获机 | 自走式玉米收获机 | 雷沃重工股份有限公司 | 4YL-5M | 87400 | 87400 | 87400 | 87400 | 0 | 0 | 0 | 0 | 0 | 0 | 结构型式:自走轮式,籽粒直收；收获行数:5行；工作幅宽:2880mm | 结构型式:自走轮式,籽粒直收；收获行数:5行；工作幅宽:2880mm | 2018 |  | 通用类 | 0 | 否 |  | 山东省
收获机械 | 玉米收获机械 | 自走式玉米籽粒联合收获机 | 5行及以上自走式玉米籽粒联合收获机 | 玉米收获机 | 凯斯纽荷兰工业(哈尔滨)机械有限公司 | 4YL-5(4077) | 87400 | 87400 | 87400 | 87400 | 0 | 0 | 0 | 0 | 0 | 0 | 作业行数(行):5,作业幅宽(m):3.9,形式:自走式(籽粒收获型) | 结构型式:籽粒型；外形尺寸(工作状态,长×宽×高)mm:9433×3933×3980；结构质量(kg):12352；工作行数:5；适应行距范围cm:65；脱粒滚筒型式:纵向轴流；清选筛型式:栅格式；凹板筛型式:栅格式；秸秆处理机构型式:定刀式；工作幅宽:；位置:滚筒后；驱动方式:四轮驱动；制动器型式:液压动力制动；轮胎规格:16.9-26/28L-26； | 2018 |  | 通用类 | 135 | 否 |  | 黑龙江省
收获机械 | 玉米收获机械 | 自走式玉米籽粒联合收获机 | 5行及以上自走式玉米籽粒联合收获机 | 玉米收获机 | 凯斯纽荷兰工业(哈尔滨)机械有限公司 | 4YL-8A(6140) | 87400 | 87400 | 87400 | 87400 | 0 | 0 | 0 | 0 | 0 | 0 | 作业行数(行):8,作业幅宽(m):5.6,形式:自走式(籽粒收获型) | 配套动力型号:F2CFP613A*H；制造商:FPT；气缸数:6缸；标定功率(kW):240；标定转速(r/min):2100；排放标准:第3阶段 | 2018 |  | 通用类 | 240 | 否 |  | 黑龙江省
收获机械 | 玉米收获机械 | 自走式玉米籽粒联合收获机 | 5行及以上自走式玉米籽粒联合收获机 | 玉米收获机 | 凯斯纽荷兰工业(哈尔滨)机械有限公司 | 4YL-6 | 87400 | 87400 | 87400 | 87400 | 0 | 0 | 0 | 0 | 0 | 0 | 作业行数(行):6,作业幅宽(m):4.2,形式:自走式(籽粒收获型) | 结构型式:籽粒型；外形尺寸(工作状态,长×宽×高)mm:9731×4219×3980；结构质量(kg):12817；工作行数:6；适应行距范围cm:65；脱粒滚筒型式:纵向轴流；清选筛型式:栅格式；凹板筛型式:栅格式；秸秆处理机构型式:定刀式；工作幅宽:；位置:滚筒后；驱动方式:四轮驱动；制动器型式:液压动力制动；轮胎规格:16.9-26/28L-26； | 2018 |  | 通用类 | 0 | 否 |  | 黑龙江省
收获机械 | 玉米收获机械 | 自走式玉米籽粒联合收获机 | 5行及以上自走式玉米籽粒联合收获机 | 玉米收获机 | 凯斯纽荷兰工业(哈尔滨)机械有限公司 | 4YL-8(5088) | 87400 | 87400 | 87400 | 87400 | 0 | 0 | 0 | 0 | 0 | 0 | 作业行数(行):8,作业幅宽(m):5.23,形式:自走式(籽粒收获型) | 结构型式:籽粒型；外形尺寸(工作状态,长×宽×高)mm:11138×5511×4750；工作行数:8；适应行距范围cm:65；摘穗机构型式:摘穗板式；割刀型式:旋转甩刀式；脱粒滚筒型式:纵向轴流；清选筛型式:栅格式；凹板筛型式:栅格式；秸秆处理机构型式:定刀式；工作幅宽:5.2m；位置:滚筒后；驱动方式:四轮驱动；驱动桥型式:中央单级、轮边减速；制动器型式:液压盘式；轮胎规格:16.9-26/30.5L-32； | 2018 |  | 通用类 | 1260000 | 否 |  | 黑龙江省
收获机械 | 玉米收获机械 | 自走式玉米籽粒联合收获机 | 5行及以上自走式玉米籽粒联合收获机 | 自走式玉米联合收获机 | 天津拖拉机制造有限公司 | 4YL-6 | 87400 | 87400 | 87400 | 87400 | 0 | 0 | 0 | 0 | 0 | 0 | 6行割台；幅宽:4.02M；形式:自走式 | 1.外形尺寸:9720mm×4120mm×4200mm,2.配套发动机型号:TC6A200-T300,3.功率:147kW,排放标准:国Ⅲ,4.发动机型式核准证书号:CNFCG30158300009,制造商:广西玉柴机器股份有限公司,5.脱粒滚筒型式:纹杆块式,6.工作行数:6行,7.适用行距范围:650mm,8.工作幅宽:4020mm,9.摘穗辊型式:摘穗板,10.输送槽型式:链耙式,11.输送带宽度:850mm,12.割台型式:卧式 | 2018 |  | 通用类 | 0 | 否 |  | 天津市
收获机械 | 玉米收获机械 | 自走式玉米籽粒联合收获机 | 5行及以上自走式玉米籽粒联合收获机 | 自走式玉米收获机 | 九方泰禾国际重工(青岛)股份有限公司 | 4YZ-6A | 87400 | 87400 | 87400 | 87400 | 0 | 0 | 0 | 0 | 0 | 0 | 6行割台；幅宽:3.95m；形式:自走式 |  | 2018 |  | 通用类 | 0 | 否 |  | 山东省
收获机械 | 玉米收获机械 | 自走式玉米籽粒联合收获机 | 5行及以上自走式玉米籽粒联合收获机 | 自走式玉米籽粒联合收获机 | 山东金大丰机械有限公司 | 4YZL-5 | 87400 | 87400 | 87400 | 87400 | 0 | 0 | 0 | 0 | 0 | 0 | 5行及以上割台；幅宽:2.93m；形式:自走式 |  | 2018 |  | 通用类 | 129 | 否 |  | 山东省
收获机械 | 玉米收获机械 | 玉米收获专用割台 | 4行玉米收割割台 | 玉米收获割台 | 雷沃重工股份有限公司 | 4GC-4 | 12000 | 12000 | 12000 | 12000 | 0 | 0 | 0 | 0 | 0 | 0 | 4行割台、输送带 | 4行含割台、输送带.............. | 2018 |  | 非通用类 | 0 | 否 |  | 山东省
收获机械 | 玉米收获机械 | 玉米收获专用割台 | 4行玉米收割割台 | 玉米籽粒收获割台 | 聊城市华盛汽车零部件有限公司 | 4YZ-4 | 12000 | 12000 | 12000 | 12000 | 0 | 0 | 0 | 0 | 0 | 0 | 割台行数:4行,含割台、输送带 | 1、结构形式:半喂入式2、型号规格:4YZ-43、额定功率:>=50kW4、外形尺寸(长*宽*高):3550*2450*1100mm5结构质量:1100kg6、工作行数:4行7、适用行距范围:450-750mm8、工作幅宽:2400mm9、最小离地间隙:>=500mm10、理论作业速度:1.5-5.5km/h11、作业小时生产率:0.36-0.65hM2/h12、拉茎辊型式:多刀复合拉茎辊式13、脱粒滚筒形式:齿杆式14、脱粒滚筒尺寸(外径*长度):Φ560*1640mm15、脱粒滚筒数量:1个16、凹板筛型式:栅格式 | 2018 |  | 非通用类 | 0 | 否
收获机械 | 玉米收获机械 | 玉米收获专用割台 | 4行玉米收割割台 | 玉米割台 | 石家庄天人农业机械装备有限公司 | TR-4 | 12000 | 12000 | 12000 | 12000 | 0 | 0 | 0 | 0 | 0 | 0 | 4行割台；工作幅宽:2700mm；含输送带 | 4行割台；工作幅宽:2700mm；含输送带 | 2018 |  | 非通用类 | 0 | 否 |  | 河北省
收获机械 | 玉米收获机械 | 玉米收获专用割台 | 4行玉米收割割台 | 玉米割台 | 新乡市立广机械有限公司 | 4YB-4A | 12000 | 12000 | 12000 | 12000 | 0 | 0 | 0 | 0 | 0 | 0 | 结构形式:悬挂式、4行割台、工作行数:4行、外形尺寸:3450*2620*1050mm、幅宽:2400mm、专用脱粒滚筒、专用凹板筛 |  | 2018 |  | 非通用类 | 0 | 否 |  | 河南省
收获机械 | 玉米收获机械 | 玉米收获专用割台 | 4行玉米收割割台 | 玉米收割割台 | 河南沃德机械制造有限公司 | 4YZZ-4 | 12000 | 12000 | 12000 | 12000 | 0 | 0 | 0 | 0 | 0 | 0 | 4行玉米收割割台,幅宽:2400mm,外形尺寸(长X宽X高)mm:3500X2400X860,结构型式:悬挂式,结构质量:1100kg, |  | 2018 |  | 非通用类 | 0 | 否 |  | 河南省
收获机械 | 玉米收获机械 | 玉米收获专用割台 | 4行玉米收割割台 | 玉米摘穗割台 | 新乡市花溪科技股份有限公司 | 4YGT-4 | 12000 | 12000 | 12000 | 12000 | 0 | 0 | 0 | 0 | 0 | 0 | 4行含割台、输送带 | 4行含割台、输送带；工作幅宽:2375mm. | 2018 |  | 非通用类 | 0 | 否 |  | 河南省
收获机械 | 玉米收获机械 | 玉米收获专用割台 | 4行玉米收割割台 | 玉米收获割台 | 河南瑞创通用机械制造有限公司 | 4YT-4 | 12000 | 12000 | 12000 | 12000 | 0 | 0 | 0 | 0 | 0 | 0 | 外形尺寸(长×宽×高)(mm):3500×2650×870(选装输送槽)或2600×2650×870；工作行数:4行割台；工作幅宽(mm):2200； | 外形尺寸(长×宽×高)(mm):3500×2650×870(选装输送槽)或2600×2650×870；工作行数:4行；工作幅宽(mm):2200； | 2018 |  | 非通用类 | 0 | 否 |  | 河南省
收获机械 | 玉米收获机械 | 玉米收获专用割台 | 5行玉米收割割台 | 玉米收获割台 | 河南瑞创通用机械制造有限公司 | 4YT-5A | 18000 | 18000 | 18000 | 18000 | 0 | 0 | 0 | 0 | 0 | 0 | 外形尺寸(长×宽×高)(mm):3500×3600×870(选装输送槽)或2600×3600×870；工作行数:5行割台；工作幅宽(mm):3250； | 外形尺寸(长×宽×高)(mm):3500×3600×870(选装输送槽)或2600×3600×870；工作行数:5行；工作幅宽(mm):3250； | 2018 |  | 非通用类 | 0 | 否 |  | 河南省
收获机械 | 玉米收获机械 | 玉米收获专用割台 | 5行玉米收割割台 | 玉米收获割台 | 河南瑞创通用机械制造有限公司 | 4YT-5 | 18000 | 18000 | 18000 | 18000 | 0 | 0 | 0 | 0 | 0 | 0 | 外形尺寸(长×宽×高)(mm):3500×3200×870(选装输送槽)或2600×3200×870；工作行数:5行割台；工作幅宽(mm):2800； | 外形尺寸(长×宽×高)(mm):3500×3200×870(选装输送槽)或2600×3200×870；工作行数:5行；工作幅宽(mm):2800； | 2018 |  | 非通用类 | 0 | 否 |  | 河南省
收获机械 | 玉米收获机械 | 玉米收获专用割台 | 5行玉米收割割台 | 玉米籽粒收获割台 | 新乡市花溪科技股份有限公司 | 4YGT-5 | 18000 | 18000 | 18000 | 18000 | 0 | 0 | 0 | 0 | 0 | 0 | 5行含割台、输送带 | 5行含割台、输送带；结构型式:半喂入式. | 2018 |  | 非通用类 | 0 | 否 |  | 河南省
收获机械 | 玉米收获机械 | 玉米收获专用割台 | 5行玉米收割割台 | 玉米割台 | 新乡市立广机械有限公司 | 4YB-5 | 18000 | 18000 | 18000 | 18000 | 0 | 0 | 0 | 0 | 0 | 0 | 结构形式:悬挂式、5行割台、工作行数:5行、外形尺寸:3550*3100*1100mm、专用脱粒滚筒、专用凹板筛 |  | 2018 |  | 非通用类 | 0 | 否 |  | 河南省
收获机械 | 玉米收获机械 | 玉米收获专用割台 | 5行玉米收割割台 | 玉米收获割台 | 雷沃重工股份有限公司 | 4GC-5 | 18000 | 18000 | 18000 | 18000 | 0 | 0 | 0 | 0 | 0 | 0 | 5行割台、输送带 | 5行含割台、输送带............ | 2018 |  | 非通用类 | 0 | 否 |  | 山东省
收获机械 | 玉米收获机械 | 玉米收获专用割台 | 6行及以上玉米收割割台 | 玉米收获割台 | 雷沃重工股份有限公司 | 4GC-6 | 24000 | 24000 | 24000 | 24000 | 0 | 0 | 0 | 0 | 0 | 0 | 6行割台、输送带 | 5行及以上含割台、输送带............................... | 2018 |  | 非通用类 | 0 | 否 |  | 山东省
收获机械 | 玉米收获机械 | 玉米收获专用割台 | 6行及以上玉米收割割台 | 玉米割台 | 石家庄天人农业机械装备有限公司 | TR1688 | 24000 | 24000 | 24000 | 24000 | 0 | 0 | 0 | 0 | 0 | 0 | 6行割台；工作幅宽:3900mm | 6行割台；工作幅宽:3900mm；结构质量:1320kg | 2018 |  | 非通用类 | 0 | 否 |  | 河北省
收获机械 | 玉米收获机械 | 玉米收获专用割台 | 6行及以上玉米收割割台 | 玉米割台 | 新乡市立广机械有限公司 | 4YB-6 | 24000 | 24000 | 24000 | 24000 | 0 | 0 | 0 | 0 | 0 | 0 | 结构形式:悬挂式、6行割台、工作行数:6行、外形尺寸:3550*3700*1100mm、幅宽:3600mm、专用脱粒滚筒、专用凹板筛 |  | 2018 |  | 非通用类 | 0 | 否
收获机械 | 玉米收获机械 | 玉米收获专用割台 | 6行及以上玉米收割割台 | 玉米收获割台 | 河南瑞创通用机械制造有限公司 | 4YT-6 | 24000 | 24000 | 24000 | 24000 | 0 | 0 | 0 | 0 | 0 | 0 | 外形尺寸(长×宽×高)(mm):3500×3760×870(选装输送槽)或2600×3760×870；工作行数:6行割台；工作幅宽(mm):3360； | 外形尺寸(长×宽×高)(mm):3500×3760×870(选装输送槽)或2600×3760×870；工作行数:6行；工作幅宽(mm):3360； | 2018 |  | 非通用类 | 0 | 否 |  | 河南省
收获机械 | 根茎作物收获机械 | 薯类收获机 | 0.7M以下分段式薯类收获机 | 马铃薯收获机 | 临洮县宏丰机械制造有限公司 | 4UM-550型 | 480 | 480 | 480 | 480 | 320 | 320 | 0 | 0 | 0 | 0 | 分段收获；工作幅宽:0.55(m) |  | 2018 |  | 非通用类 | 15 | 否 |  | 甘肃省
收获机械 | 根茎作物收获机械 | 薯类收获机 | 0.7M以下分段式薯类收获机 | 马铃薯收获机 | 费县华源农业装备工贸有限公司 | 4UMS-60 | 480 | 480 | 480 | 480 | 320 | 320 | 0 | 0 | 0 | 0 | 分段收获；作业幅宽600mm. |  | 2018 |  | 非通用类 | 0 | 否 |  | 山东省
收获机械 | 根茎作物收获机械 | 薯类收获机 | 0.7M以下分段式薯类收获机 | 马铃薯收获机 | 青岛璞盛机械有限公司 | 4US-60 | 480 | 480 | 480 | 480 | 320 | 320 | 0 | 0 | 0 | 0 | 分段收获；作业宽幅:0.6m | 外形尺寸(长*宽*高):1250*900*700mm；结构质量:113kg；配套动力；8.82-11.02；结构型式:手扶直联；传动型式:链传动；作业宽幅:600mm；挖掘铲型式:振动尖铲；挖掘深度:100-200mm；清选分离装置型式:格栅筛式输送链；作业小时生产率:0.10-0.15hm2/h | 2018 |  | 非通用类 | 0 | 否 |  | 山东青岛
收获机械 | 根茎作物收获机械 | 薯类收获机 | 0.7-1M分段式薯类收获机 | 马铃薯收获机 | 青岛璞盛机械有限公司 | 4UX-90 | 1200 | 1200 | 1200 | 1200 | 800 | 800 | 0 | 0 | 0 | 0 | 分段收获；作业宽幅:0.9m | 外形尺寸(长*宽*高):2010*1250*1050mm；配套功率:25.7-36.8；结构型式:悬挂式；作业宽幅:0.9m；挖掘铲型式:振动尖铲；清选分离装置型式:格栅筛式输送链 | 2018 |  | 非通用类 | 0 | 否 |  | 山东青岛
收获机械 | 根茎作物收获机械 | 薯类收获机 | 0.7-1M分段式薯类收获机 | 马铃薯收获机 | 青岛璞盛机械有限公司 | 4U-85 | 1200 | 1200 | 1200 | 1200 | 800 | 800 | 0 | 0 | 0 | 0 | 分段收获；作业宽幅；0.85m | 外形尺寸(长*宽*高):1700*1160*850mm；结构质量:205kg；配套动力；22.1-29.4kw轮式拖拉机；结构型式:三点悬挂；作业宽幅:850mm；运输间隙:≥300mm；作业小时生产率:≥0.17hm2/h；挖掘铲型式:平铲式；最大挖掘深度:200mm；请选输送装置型式:抖动栅格网筛链式 | 2018 |  | 非通用类 | 0 | 否 |  | 山东青岛
收获机械 | 根茎作物收获机械 | 薯类收获机 | 0.7-1M分段式薯类收获机 | 马铃薯收获机 | 青岛璞盛机械有限公司 | 4US-80 | 1200 | 1200 | 1200 | 1200 | 800 | 800 | 0 | 0 | 0 | 0 | 外形尺寸(长*宽*高):1250*900*700mm；结构质量:113kg；配套动力:8.82-11.02；结构型式:手扶直联；传动型式:链传动；作业宽幅:0.6m；挖掘铲型式:振动尖铲；挖掘深度:0.1-0.2m；清选分离装置型式:格栅筛式输送链 | 外形尺寸(长*宽*高):1110*1100-730mm；结构质量:110kg；配套动力:6.4-8.8手扶拖拉机；结构型式:手扶直联；传动型式:链传动；作业宽幅:800mm；挖掘铲型式:刀铲；挖掘深度:100-200mm；清选分离装置型式:格栅筛式输送链；作业小时生产率:0.10-0.17hm2/h | 2018 |  | 非通用类 | 8.82 | 否 |  | 山东青岛
收获机械 | 根茎作物收获机械 | 薯类收获机 | 0.7-1M分段式薯类收获机 | 马铃薯收获机 | 德州鸿友农业机械有限公司 | 4US-70 | 1200 | 1200 | 1200 | 1200 | 800 | 800 | 0 | 0 | 0 | 0 | 规格型号:4US-70,工作宽幅:70cm |  | 2018 |  | 非通用类 | 0 | 否 |  | 山东省
收获机械 | 根茎作物收获机械 | 薯类收获机 | 0.7-1M分段式薯类收获机 | 马铃薯收获机 | 定西市三牛农机制造有限公司 | 4U-900 | 1200 | 1200 | 1200 | 1200 | 800 | 800 | 0 | 0 | 0 | 0 | 作业幅宽:900mm | 外形尺寸:2140*1180*1060mm结构质量:340kg配套动力:≥22.1kw结构型式:悬挂式作业幅宽:900mm运输间隙:≥300mm挖掘深度:150~200mm | 2018 |  | 非通用类 | 22.1 | 否 |  | 甘肃省
收获机械 | 根茎作物收获机械 | 薯类收获机 | 0.7-1M分段式薯类收获机 | 马铃薯收获机 | 沂南县中天机械有限公司 | 4US-70 | 1200 | 1200 | 1200 | 1200 | 800 | 800 | 0 | 0 | 0 | 0 | 规格型号:4US-70,外形尺寸(长×宽×高)1000×870×650mm,结构质量:95kg,配套动力:8.82-11.03kw,结构型式:手扶直联,传动型式:皮带传动,作业幅宽:700mm,挖掘铲型式:振动平铲,挖掘深度:100-200mm,纯工作小时生产率:0.10-0.14hM2/h | 规格型号:4US-70,外形尺寸(长×宽×高)1000×870×650mm,结构质量:95kg,配套动力:8.82-11.03kw,结构型式:手扶直联,传动型式:皮带传动,作业幅宽:700mm,挖掘铲型式:振动平铲,挖掘深度:100-200mm,纯工作小时生产率:0.10-0.14hM2/h | 2018 |  | 非通用类 | 8.82 | 否 |  | 山东省
收获机械 | 根茎作物收获机械 | 薯类收获机 | 0.7-1M分段式薯类收获机 | 马铃薯收获机 | 青岛洪珠农业机械有限公司 | 4U-83 | 1200 | 1200 | 1200 | 1200 | 800 | 800 | 0 | 0 | 0 | 0 | 分段收获；作业幅宽:0.83M | 规格型号:4U-170；外形尺寸(长*宽*高):3350*1970*1270mm；结构型式:三点悬挂；结构质量:818kg；配套动力:66.2-73.5kW；传动型式:中央齿轮传动+链传动；作业幅宽:170cm；运输间隙:≥300；作业小时生产率:≥0.33hm2/h；挖掘铲型式:双尖铲；挖掘深度:150-250mm；清选分离装置型式:输送链式格栅筛 | 2018 |  | 非通用类 | 0 | 否 |  | 山东省
收获机械 | 根茎作物收获机械 | 薯类收获机 | 0.7-1M分段式薯类收获机 | 马铃薯收获机 | 费县华源农业装备工贸有限公司 | 4UMS-800 | 1200 | 1200 | 1200 | 1200 | 800 | 800 | 0 | 0 | 0 | 0 | 分段收获；作业幅宽800mm. |  | 2018 |  | 非通用类 | 0 | 否 |  | 山东省
收获机械 | 根茎作物收获机械 | 薯类收获机 | 0.7-1M分段式薯类收获机 | 马铃薯收获机 | 费县华源农业装备工贸有限公司 | 4UMS-700 | 1200 | 1200 | 1200 | 1200 | 800 | 800 | 0 | 0 | 0 | 0 | 分段收获；作业幅宽700mm. |  | 2018 |  | 非通用类 | 0 | 否 |  | 山东省
收获机械 | 根茎作物收获机械 | 薯类收获机 | 0.7-1M分段式薯类收获机 | 马铃薯收获机 | 费县华源农业装备工贸有限公司 | 4UMS-70 | 1200 | 1200 | 1200 | 1200 | 800 | 800 | 0 | 0 | 0 | 0 | 分段收获:作业幅宽700mm. |  | 2018 |  | 非通用类 | 0 | 否 |  | 山东省
收获机械 | 根茎作物收获机械 | 薯类收获机 | 0.7-1M分段式薯类收获机 | 马铃薯收获机 | 郑州山河机械制造有限公司 | 4UG-90 | 1200 | 1200 | 1200 | 1200 | 800 | 800 | 0 | 0 | 0 | 0 | 分段式收获；作业幅宽0.9m | 详细配置参数为:分段式收获；作业幅宽:0.9m | 2018 |  | 非通用类 | 0 | 否 |  | 河南省
收获机械 | 根茎作物收获机械 | 薯类收获机 | 0.7-1M分段式薯类收获机 | 马铃薯收获机 | 临洮县宏丰机械制造有限公司 | 4UM-800型 | 1200 | 1200 | 1200 | 1200 | 800 | 800 | 0 | 0 | 0 | 0 | 分段收获；工作幅宽:0.8(m) |  | 2018 |  | 非通用类 | 25.7 | 否 |  | 甘肃省
收获机械 | 根茎作物收获机械 | 薯类收获机 | 0.7-1M分段式薯类收获机 | 马铃薯收获机 | 青岛开田农业机械有限公司 | 4UX-70 | 1200 | 1200 | 1200 | 1200 | 800 | 800 | 0 | 0 | 0 | 0 | 分段收获；作业幅宽:70CM | 规格型号:4UX-70；外形尺寸(长×宽×高)mm:1270×900×920；结构质量:146kg；配套动力(kW):15.44-22.05；传动型式:侧置齿轮箱传动+链传动；作业幅宽:70cm；运输间隙:≥300；作业小时生产率:≥0.17hm2/h；挖掘铲型式:振动平铲；挖掘深度(mm):150-300；清选分离装置型式:输送链式格栅筛； | 2018 |  | 非通用类 | 0 | 否 |  | 山东省
收获机械 | 根茎作物收获机械 | 薯类收获机 | 0.7-1M分段式薯类收获机 | 马铃薯收获机 | 青岛开田农业机械有限公司 | 4UX-90 | 1200 | 1200 | 1200 | 1200 | 800 | 800 | 0 | 0 | 0 | 0 | 分段收获；作业幅宽:90CM | 规格型号:4UX-90；外形尺寸(长×宽×高)mm:2100×1180×1050；结构质量:316kg；配套动力(kW):29.4-44.1；传动型式:中央齿轮传动+链传动；作业幅宽:90cm；运输间隙:≥300；作业小时生产率:≥0.2hm2/h；挖掘铲型式:平铲；挖掘深度(mm):150-300；清选分离装置型式:输送链式格栅筛； | 2018 |  | 非通用类 | 0 | 否 |  | 山东省
收获机械 | 根茎作物收获机械 | 薯类收获机 | 0.7-1M分段式薯类收获机 | 马铃薯收获机 | 青岛菲尔特工业有限公司 | 4U-83 | 1200 | 1200 | 1200 | 1200 | 800 | 800 | 0 | 0 | 0 | 0 | 1.规格型号:4U-83；2.外形尺寸:1730*1100*1050MM3.结构形式:三点悬挂4.结构质量:200KG5.配套动力:25.7~29.4KW6.传动型式:中央齿轮传动+链传动7.作业幅宽:83CM | 1.规格型号:4U-83；2.外形尺寸:1730*1100*1050MM3.结构形式:三点悬挂4.结构质量:200KG5.配套动力:25.7~29.4KW6.传动型式:中央齿轮传动+链传动7.作业幅宽:83CM | 2018 |  | 非通用类 | 27 | 否 |  | 山东省
收获机械 | 根茎作物收获机械 | 薯类收获机 | 0.7-1M分段式薯类收获机 | 薯类挖掘机 | 酒泉市铸陇机械制造有限责任公司 | 4U-860A1型 | 1200 | 1200 | 1200 | 1200 | 800 | 800 | 0 | 0 | 0 | 0 | 清选分离装置形式:栅条式,分段收获；作业幅宽:0.86m |  | 2018 |  | 非通用类 | 0 | 否 |  | 甘肃省
收获机械 | 根茎作物收获机械 | 薯类收获机 | 0.7-1M分段式薯类收获机 | 马铃薯挖掘机 | 河南豪丰农业装备有限公司 | 4UW-80 | 1200 | 1200 | 1200 | 1200 | 800 | 800 | 0 | 0 | 0 | 0 | 分段收获；作业幅宽:0.84m | 型工作状态外形尺寸(长×宽×高):1660×1130×1000mm；配套动力额定(配套)功率:14.7~22kW；结构型式:悬挂式；作业幅宽:840mm；挖掘铲型式:铲式；输送装置型式:振动链传动栅栏式；清选分离装置型式:振动链栅栏式. | 2018 |  | 非通用类 | 0 | 否 |  | 河南省
收获机械 | 根茎作物收获机械 | 薯类收获机 | 1-1.5M分段式薯类收获机 | 马铃薯挖掘机 | 河南豪丰农业装备有限公司 | 4UW-120 | 2400 | 2400 | 2400 | 2400 | 1600 | 1600 | 0 | 0 | 0 | 0 | 分段收获；作业幅宽；1.23m | 工作状态外形尺寸(长×宽×高):2850×1565×1225mm；配套动力额定(配套)功率:36.8~58.8kW；结构型式:悬挂式；作业幅宽:1230mm；挖掘铲型式:铲式；输送装置型式:振动链传动栅栏式；清选分离装置型式:振动链栅栏式. | 2018 |  | 非通用类 | 0 | 否 |  | 河南省
收获机械 | 根茎作物收获机械 | 薯类收获机 | 1-1.5M分段式薯类收获机 | 根茎类挖掘机 | 酒泉市铸陇机械制造有限责任公司 | 4U-125型 | 2400 | 2400 | 2400 | 2400 | 1600 | 1600 | 0 | 0 | 0 | 0 | 分段收获；作业幅宽1.25m |  | 2018 |  | 非通用类 | 0 | 否 |  | 甘肃省
收获机械 | 根茎作物收获机械 | 薯类收获机 | 1-1.5M分段式薯类收获机 | 马铃薯收获机 | 青岛菲尔特工业有限公司 | 4UX-110 | 2400 | 2400 | 2400 | 2400 | 1600 | 1600 | 0 | 0 | 0 | 0 | 配套动力:29.4-40.4KW,作业效率(HM2/H):≥0.2,作业幅宽(CM):110,外形尺寸(MM):1970*1370*1040,整机重量(KG):367 | 1.外形尺寸:1970*1370*1040mm2.配套动力:29.4-40.4kw3.结构形式:悬挂式4.作业幅宽1100mm5.挖掘铲型式:平铲6.清选分离装置型式:输送链式格栅筛. | 2018 |  | 非通用类 | 40.4 | 否 |  | 山东省
收获机械 | 根茎作物收获机械 | 薯类收获机 | 1-1.5M分段式薯类收获机 | 马铃薯收获机 | 青岛菲尔特工业有限公司 | 4UX-140 | 2400 | 2400 | 2400 | 2400 | 1600 | 1600 | 0 | 0 | 0 | 0 | 1.规格型号:4UX-140；2.外形尺寸:2000*1680*1060MM3.结构形式:三点悬挂4.结构质量:460KG5.配套动力:36.7~51.5KW6.传动型式:中央齿轮传动+链传动7.作业幅宽:140CM | 1.规格型号:4UX-140；2.外形尺寸:2000*1680*1060MM3.结构形式:三点悬挂4.结构质量:460KG5.配套动力:36.7~51.5KW6.传动型式:中央齿轮传动+链传动7.作业幅宽:140CM | 2018 |  | 非通用类 | 45 | 否 |  | 山东省
收获机械 | 根茎作物收获机械 | 薯类收获机 | 1-1.5M分段式薯类收获机 | 马铃薯收获机 | 青岛开田农业机械有限公司 | 4UX-110 | 2400 | 2400 | 2400 | 2400 | 1600 | 1600 | 0 | 0 | 0 | 0 | 分段收获；作业幅宽1100mm | 型号名称:4UX-110型马铃薯收获机；工作状态外形尺寸(长×宽×高)mm:2700×1450×1160；配套动力(kW):33.1-51.4(轮式拖拉机)；结构型式:三点悬挂式；作业幅宽:1100mm；挖掘铲型式:平铲；清选分离装置型式:输送链式格栅筛； | 2018 |  | 非通用类 | 0 | 否 |  | 山东省
收获机械 | 根茎作物收获机械 | 薯类收获机 | 1-1.5M分段式薯类收获机 | 马铃薯收获机 | 郑州山河机械制造有限公司 | 4UG-115 | 2400 | 2400 | 2400 | 2400 | 1600 | 1600 | 0 | 0 | 0 | 0 | 分段式收获,作业幅宽1.15m | 详细配置参数为:分段式收获；作业幅宽:1.15m | 2018 |  | 非通用类 | 0 | 否 |  | 河南省
收获机械 | 根茎作物收获机械 | 薯类收获机 | 1-1.5M分段式薯类收获机 | 马铃薯收获机 | 郑州山河机械制造有限公司 | 4UG-130 | 2400 | 2400 | 2400 | 2400 | 1600 | 1600 | 0 | 0 | 0 | 0 | 分段式收获；作业幅宽1.3m | 详细配置参数为:分段式收获；作业幅宽:1.3m | 2018 |  | 非通用类 | 0 | 否 |  | 河南省
收获机械 | 根茎作物收获机械 | 薯类收获机 | 1-1.5M分段式薯类收获机 | 马铃薯收获机 | 山东菏泽鲁源动力机械有限公司 | 4U-100 | 2400 | 2400 | 2400 | 2400 | 1600 | 1600 | 0 | 0 | 0 | 0 | 分段收获,工作幅宽:100cm |  | 2018 |  | 非通用类 | 0 | 否 |  | 山东省
收获机械 | 根茎作物收获机械 | 薯类收获机 | 1-1.5M分段式薯类收获机 | 马铃薯收获机 | 潍坊大众机械有限公司 | 4U-1200 | 2400 | 2400 | 2400 | 2400 | 1600 | 1600 | 0 | 0 | 0 | 0 | 分段收获,工作幅宽1200mm | 分段收获,工作幅宽1200mm；外形尺寸(长×宽×高)2080×1580×1130mm；结构质量380kg；结构型式:悬挂式；配套动力≥25.7kW轮式拖拉机；清选分离装置型式:振动栅格网链式；最大挖掘深度200mm；挖掘铲型式:平铲式；运输间隙≥300mm；作业小时生产率≥0.20hM2/h | 2018 |  | 非通用类 | 0 | 否 |  | 山东省
收获机械 | 根茎作物收获机械 | 薯类收获机 | 1-1.5M分段式薯类收获机 | 马铃薯收获机 | 青岛洪珠农业机械有限公司 | 4U-130 | 2400 | 2400 | 2400 | 2400 | 1600 | 1600 | 0 | 0 | 0 | 0 | 分段收获；作业幅宽:1.3M | 规格型号:4U-130；外形尺寸(长*宽*高):2600*1600*1230mm；结构型式:三点悬挂；结构质量:565kg；配套动力:29.4-40.4kW；传动型式:中央齿轮传动+链传动；作业幅宽:130cm；运输间隙:≥300；作业小时生产率:≥0.27hm2/h；挖掘铲型式:双尖铲；挖掘深度:150-250mm；清选分离装置型式:输送链式格栅筛 | 2018 |  | 非通用类 | 0 | 否 |  | 山东省
收获机械 | 根茎作物收获机械 | 薯类收获机 | 1-1.5M分段式薯类收获机 | 马铃薯收获机 | 青岛洪珠农业机械有限公司 | 4U-110 | 2400 | 2400 | 2400 | 2400 | 1600 | 1600 | 0 | 0 | 0 | 0 | 分段收获；作业幅宽:1.1M | 规格型号:4U-110；外形尺寸(长*宽*高)1900*1380*1000mm；结构质量310kg；配套动力(25.7~33.1)轮式拖拉机；结构型式:悬挂式；传动型式/中央齿轮传动+链传动；作业幅宽1100mm；挖掘铲型式/平铲；最大挖掘深度100-220mm；清选分离装置型式/格栅筛式输送链；作业小时生产率0.13~0.27hm2/h | 2018 |  | 非通用类 | 0 | 否 |  | 山东省
收获机械 | 根茎作物收获机械 | 薯类收获机 | 1-1.5M分段式薯类收获机 | 马铃薯收获机 | 定西市三牛农机制造有限公司 | 4U-1200 | 2400 | 2400 | 2400 | 2400 | 1600 | 1600 | 0 | 0 | 0 | 0 | 作业宽幅:1200mm | 外形尺寸:2140*1380*1060mm结构质量:408kg配套动力:≥25.7kw结构型式:悬挂式作业幅宽:1200mm运输间隙:≥300mm挖掘深度:150~200mm | 2018 |  | 非通用类 | 25.7 | 否 |  | 甘肃省
收获机械 | 根茎作物收获机械 | 薯类收获机 | 1-1.5M分段式薯类收获机 | 马铃薯收获机 | 青岛璞盛机械有限公司 | 4UX-130 | 2400 | 2400 | 2400 | 2400 | 1600 | 1600 | 0 | 0 | 0 | 0 | 外形尺寸(长*宽*高):1950*1600*930mm；结构型式:悬挂式；结构质量:330kg；配套动力:29.4-36.8轮式拖拉机；工作宽幅:1.3m；挖掘铲型式:平铲；挖掘深度:0.1-0.2m；清选分离装置型式:格栅筛式输送链 | 外形尺寸(长*宽*高):1950*1600*930mm；结构型式:悬挂式；结构质量:330kg；配套动力:29.4-36.8轮式拖拉机；工作宽幅:1300mm；挖掘铲型式:平铲；挖掘深度:100-200mm；运输间隙:≥300mm；作业小时生产率:0.13-0.27hm2/h；清选分离装置型式:格栅筛式输送链 | 2018 |  | 非通用类 | 29.4 | 否 |  | 山东青岛
收获机械 | 根茎作物收获机械 | 薯类收获机 | 1-1.5M分段式薯类收获机 | 马铃薯收获机 | 青岛璞盛机械有限公司 | 4UX-110A | 2400 | 2400 | 2400 | 2400 | 1600 | 1600 | 0 | 0 | 0 | 0 | 分段收获；作业宽幅:1.1m | 外形尺寸(长*宽*高):2200*1500*1100mm；结构型式:三点悬挂；结构质量:405kg；配套动力:29.4-36.8；传动型式:中央齿轮传动+链传动；作业宽幅:110cm；挖掘铲型式:振动尖铲；挖掘深度:150-300mm；运输间隙:≥300mm；作业小时生产率:≥0.16hm2/h；清选分离装置型式:输送链式格栅筛 | 2018 |  | 非通用类 | 0 | 否 |  | 山东青岛
收获机械 | 根茎作物收获机械 | 薯类收获机 | 1-1.5M分段式薯类收获机 | 马铃薯收获机 | 青岛璞盛机械有限公司 | 4UX-110 | 2400 | 2400 | 2400 | 2400 | 1600 | 1600 | 0 | 0 | 0 | 0 | 分段收获；作业宽幅:1.1m | 外形尺寸(长*宽*高):1760*1430*900mm；结构质量:265kg；结构型式:悬挂式；配套动力:29.4-33.1；传动型式:中央齿轮传动+链传动；作业宽幅::1100mm；挖掘铲型式:平铲；挖掘深度:150-250mm；清选分离装置型式:格栅筛式输送链；作业小时生产率:0.16-0.22hm2/h | 2018 |  | 非通用类 | 0 | 否 |  | 山东青岛
收获机械 | 根茎作物收获机械 | 薯类收获机 | 1.5M及以上分段式薯类收获机 | 马铃薯收获机 | 青岛璞盛机械有限公司 | 4UX-180 | 3800 | 3800 | 3800 | 3800 | 2530 | 2530 | 0 | 0 | 0 | 0 | 结构型式；悬挂式；外形尺寸(长*宽*高):2180*2150*1170mm；结构质量:680kg；配套动力:66.2-73.5轮式拖拉机；工作宽幅:1.8m；挖掘铲型式:平铲；挖掘深度:0.1-0.2m； | 结构型式；悬挂式；外形尺寸(长*宽*高):2180*2150*1170mm；结构质量:680kg；配套动力:66.2-73.5轮式拖拉机；工作宽幅:1800mm；挖掘铲型式:平铲；挖掘深度:100-200mm；运输间隙:≥300mm；作业小时生产率:0.40-0.75hm2/h；清选分离装置型式:格栅筛式输送链 | 2018 |  | 非通用类 | 66.2 | 否 |  | 山东青岛
收获机械 | 根茎作物收获机械 | 薯类收获机 | 1.5M及以上分段式薯类收获机 | 马铃薯收获机 | 青岛璞盛机械有限公司 | 4UX-150 | 3800 | 3800 | 3800 | 3800 | 2530 | 2530 | 0 | 0 | 0 | 0 | 分段收获；作业宽幅:1.5m | 外形尺寸(长*宽*高):2050*1850*1100mm；结构型式:三点悬挂；结构质量:456kg；配套动力:36.8-66.2；传动型式:中央齿轮传动+链传动；作业宽幅:150cm；挖掘铲型式:尖式平铲；挖掘深度:0.2-0.3m；运输间隙:≥300mm；作业小时生产率:0.3-0.5hm2/h；清选分离装置型式:输送链式格栅筛 | 2018 |  | 非通用类 | 0 | 否 |  | 山东青岛
收获机械 | 根茎作物收获机械 | 薯类收获机 | 1.5M及以上分段式薯类收获机 | 马铃薯收获机 | 青岛璞盛机械有限公司 | 4UX-170 | 3800 | 3800 | 3800 | 3800 | 2530 | 2530 | 0 | 0 | 0 | 0 | 分段收获；作业宽幅:1.7m | 外形尺寸(长*宽*高):2440*2100*1110mm；配套动力:58.8-80.8轮式拖拉机；结构型式:悬挂式；作业宽幅:1.7m；挖掘铲型式:平铲；清选分离装置型式:格栅筛式输送链 | 2018 |  | 非通用类 | 0 | 否 |  | 山东青岛
收获机械 | 根茎作物收获机械 | 薯类收获机 | 1.5M及以上分段式薯类收获机 | 马铃薯收获机 | 青岛洪珠农业机械有限公司 | 4U-170 | 3800 | 3800 | 3800 | 3800 | 2530 | 2530 | 0 | 0 | 0 | 0 | 分段收获；作业幅宽:1.7M | 规格型号:4U-170；外形尺寸(长*宽*高):3350*1970*1270mm；结构型式:三点悬挂；结构质量:818kg；配套动力:66.2-73.5kW；传动型式:中央齿轮传动+链传动；作业幅宽:170cm；运输间隙:≥300；作业小时生产率:≥0.33hm2/h；挖掘铲型式:双尖铲；挖掘深度:150-250mm；清选分离装置型式:输送链式格栅筛 | 2018 |  | 非通用类 | 0 | 否 |  | 山东省
收获机械 | 根茎作物收获机械 | 薯类收获机 | 1.5M及以上分段式薯类收获机 | 马铃薯收获机 | 中机美诺科技股份有限公司 | 1600 | 3800 | 3800 | 3800 | 3800 | 2530 | 2530 | 0 | 0 | 0 | 0 | 配套动力范围:59-88KW；结构型式:三点悬挂式；外形尺寸3600MM×2300MM×1300MM；作业幅宽:1600MM；结构质量:1500KG；挖掘铲型式:组合刀片式；挖掘深度:≥250MM；清选分离装置型式:分离筛式 |  | 2018 |  | 非通用类 | 59 | 否 |  | 北京市
收获机械 | 根茎作物收获机械 | 薯类收获机 | 1.5M及以上分段式薯类收获机 | 牵引式马铃薯分秧收获机 | 黑龙江德沃科技开发有限公司 | 4UMF-180 | 3800 | 3800 | 3800 | 3800 | 2530 | 2530 | 0 | 0 | 0 | 0 | 作业幅宽:1600-1800mm,外形尺寸(长×宽×高):6100×2300×1750mm,结构质量:2350kg,配套动力额定功率:69.8-88.2kW,结构型式:牵引式,运输间隙:≥110mm,作业小时生产率:0.3-0.7hm2/h,挖掘铲型式:固定式,挖掘深度:150-350mm,除茎除蔓装置型式:圆盘夹运式,输送装置型式:橡胶驱动轮链杆式,清选分离装置型式:升运链式. | 作业幅宽:1600-1800mm,外形尺寸(长×宽×高):6100×2300×1750mm,结构质量:2350kg,配套动力额定功率:69.8-88.2kW,结构型式:牵引式,运输间隙:≥110mm,作业小时生产率:0.3-0.7hm2/h,挖掘铲型式:固定式,挖掘深度:150-350mm,除茎除蔓装置型式:圆盘夹运式,输送装置型式:橡胶驱动轮链杆式,清选分离装置型式:升运链式. | 2018 |  | 非通用类 | 69.8 | 否 |  | 黑龙江省
收获机械 | 根茎作物收获机械 | 薯类收获机 | 1.5M及以上分段式薯类收获机 | 马铃薯收获机 | 黑龙江德沃科技开发有限公司 | 4UM-180 | 3800 | 3800 | 3800 | 3800 | 2530 | 2530 | 0 | 0 | 0 | 0 | 工作幅宽:1800mm,外形尺寸(长×宽×高):3552×2000×1582mm,结构质量:1420kg,配套动力额定功率:66.2kW,额定转速:2200r/min,结构型式:三点悬挂式,运输间隙:≥350mm,挖掘铲型式:固定式,挖掘深度:150-350mm,除茎除蔓装置型式:圆盘夹运式,输送装置型式:橡胶轮驱动链杆,清选分离装置型式:升运链式. |  | 2018 |  | 非通用类 | 0 | 否 |  | 黑龙江省
收获机械 | 根茎作物收获机械 | 薯类收获机 | 1.5M及以上分段式薯类收获机 | 马铃薯收获机 | 郑州山河机械制造有限公司 | 4UG-160H | 3800 | 3800 | 3800 | 3800 | 2530 | 2530 | 0 | 0 | 0 | 0 | 分段式收获；作业幅宽1.6m | 详细配置参数为:分段式收获；作业幅宽:1.6m | 2018 |  | 非通用类 | 0 | 否 |  | 河南省
收获机械 | 根茎作物收获机械 | 薯类收获机 | 1.5M及以上分段式薯类收获机 | 马铃薯收获机 | 郑州山河机械制造有限公司 | 4UG-180 | 3800 | 3800 | 3800 | 3800 | 2530 | 2530 | 0 | 0 | 0 | 0 | 分段式收获；作业幅宽1.8m | 详细配置参数为:分段式收获；作业幅宽:1.8m | 2018 |  | 非通用类 | 0 | 否 |  | 河南省
收获机械 | 根茎作物收获机械 | 薯类收获机 | 1.5M及以上分段式薯类收获机 | 马铃薯收获机 | 郑州山河机械制造有限公司 | 4UG-160 | 3800 | 3800 | 3800 | 3800 | 2530 | 2530 | 0 | 0 | 0 | 0 | 分段式收获；作业幅宽1.6m | 详细配置参数为:分段式收获；作业幅宽:1.6m | 2018 |  | 非通用类 | 0 | 否 |  | 河南省
收获机械 | 根茎作物收获机械 | 薯类收获机 | 1.5M及以上分段式薯类收获机 | 马铃薯收获机 | 郑州山河机械制造有限公司 | 4UG-180H | 3800 | 3800 | 3800 | 3800 | 2530 | 2530 | 0 | 0 | 0 | 0 | 分段式收获；作业幅宽1.8m | 详细配置参数为:分段式收获；作业幅宽:1.8m | 2018 |  | 非通用类 | 0 | 否 |  | 河南省
收获机械 | 根茎作物收获机械 | 薯类收获机 | 1.5M及以上分段式薯类收获机 | 马铃薯收获机 | 青岛开田农业机械有限公司 | 4UX-180 | 3800 | 3800 | 3800 | 3800 | 2530 | 2530 | 0 | 0 | 0 | 0 | 分段收获；作业幅宽:1800mm | 型号名称:4UX-180型马铃薯收获机；工作状态外形尺寸(长×宽×高)mm:3300×2120×1211；配套动力(kW):58.8-91.9(轮式拖拉机)；结构型式:三点悬挂式；作业幅宽:1800mm；挖掘铲型式:平铲；清选分离装置型式:输送链式格栅筛； | 2018 |  | 非通用类 | 0 | 否 |  | 山东省
收获机械 | 根茎作物收获机械 | 薯类收获机 | 1.5M及以上分段式薯类收获机 | 马铃薯收获机 | 青岛开田农业机械有限公司 | 4UX-160 | 3800 | 3800 | 3800 | 3800 | 2530 | 2530 | 0 | 0 | 0 | 0 | 分段收获；作业幅宽:160cm | 规格型号:4UX-160；外形尺寸(长×宽×高):2350×1900×1120；结构型式:三点悬挂；结构质量:495kg；配套动力(kW):40.5-73.5；传动型式:中央齿轮传动+链传动；作业幅宽:160cm；运输间隙:≥300；作业小时生产率:≥0.3hm2/h；挖掘铲型式:平铲；挖掘深度(mm):150-300；清选分离装置型式:输送链式格栅筛； | 2018 |  | 非通用类 | 0 | 否 |  | 山东省
收获机械 | 根茎作物收获机械 | 薯类收获机 | 1.5M及以上分段式薯类收获机 | 马铃薯收获机 | 青岛菲尔特工业有限公司 | 4UX-170 | 3800 | 3800 | 3800 | 3800 | 2530 | 2530 | 0 | 0 | 0 | 0 | 1.规格型号:4UX-170；2.外形尺寸:2200*2000*1100MM3.结构质量:545KG4.配套动力:73.5~88.2KW5.结构型式:悬挂式6.传动型式:中央齿轮传动+链传动7.作业幅宽:170CM | 1.规格型号:4UX-170；2.外形尺寸:2200*2000*1100MM3.结构质量:545KG4.配套动力:73.5~88.2KW5.结构型式:悬挂式6.传动型式:中央齿轮传动+链传动7.作业幅宽:170Cm | 2018 |  | 非通用类 | 88.2 | 否 |  | 山东省
收获机械 | 根茎作物收获机械 | 薯类收获机 | 薯类联合收获机 | 马铃薯联合收获机 | 中机美诺科技股份有限公司 | 4UL-2(1710) | 30000 | 30000 | 30000 | 30000 | 20000 | 20000 | 0 | 0 | 0 | 0 | 配套动力范围:88-103KW；结构形式:牵引式；作业幅宽:1800MM；挖掘铲形形式:组合刀片式,挖掘深度:0~300MM,除秧除蔓装置类型:弹齿式；输送、清选、抖土装置:分离筛、振动式；升运机构:刮板式输送带；清选分离装置类型:皮带-链条式 |  | 2018 |  | 非通用类 | 74 | 否 |  | 北京市
收获机械 | 根茎作物收获机械 | 薯类收获机 | 薯类联合收获机 | 马铃薯联合收获机 | 中机美诺科技股份有限公司 | 1700 | 30000 | 30000 | 30000 | 30000 | 20000 | 20000 | 0 | 0 | 0 | 0 | 外形尺寸(长×宽×高):5500MM×2230MM×1650MM；结构质量:5000KG；配套动力范围:74-88KW；结构形式:牵引式作业幅宽:1600MM；挖掘铲形形式:组合刀片式,挖掘深度:250MM,除秧除蔓装置类型:弹齿式,输送装置类型:分离筛,清选分离装置类型:皮带-链条式 |  | 2018 |  | 非通用类 | 74 | 否 |  | 北京市
收获机械 | 饲料作物收获机械 | 割草机 | 1.3M以下旋转式割草机 | 旋转式割草机 | 酒泉市铸陇机械制造有限责任公司 | 9GXD-0.84型 | 550 | 550 | 550 | 550 | 0 | 0 | 0 | 0 | 0 | 0 | 割幅宽度:0.84m；结构形式:刀盘式 |  | 2018 |  | 非通用类 | 0 | 否 |  | 甘肃省
收获机械 | 饲料作物收获机械 | 割草机 | 1.3-1.6M旋转式割草机 | 割草机 | 高密市益丰机械有限公司 | 9GXQ-1.40型 | 2140 | 2140 | 2140 | 2140 | 0 | 0 | 0 | 0 | 0 | 0 | 基本配置:主机、机架、配件箱.参数:结构型式:旋转式；挂接方式:前置直联；规格型号:9GXQ-1.40；外形尺寸(长*宽*高):1100*1400*900mm；结构质量:210kg；割幅:1.40m；作业速度:2.5~5.0km/h；刀盘转速:1800r/min | 基本配置:主机、机架、配件箱.参数:割幅宽度:1.40m；结构型式:旋转式；挂接方式:前置直联；规格型号:9GXQ-1.40；外形尺寸(长*宽*高):1100*1400*900mm；结构质量:210kg；割幅:1.40m；作业速度:2.5~5.0km/h刀盘转速:1800r/min配套动力范围:12.5~20kw(小四轮拖拉机). | 2018 |  | 非通用类 | 0 | 否 |  | 山东省
收获机械 | 饲料作物收获机械 | 割草机 | 1.6-2.1M旋转式割草机 | 旋转式割草机 | 宁晋县陆风制动装置有限公司 | 9GX-1.7 | 4680 | 4680 | 4680 | 4680 | 0 | 0 | 0 | 0 | 0 | 0 | 割幅宽度:1.7米；旋转式 | 割幅宽度:1700mm；结构型式:旋转式；挂接方式:悬挂式 | 2018 |  | 非通用类 | 0 | 否 |  | 河北省
收获机械 | 饲料作物收获机械 | 割草机 | 1.6-2.1M旋转式割草机 | 盘式旋转割草机 | 上海世达尔现代农机有限公司 | 9GXD-1.7 | 4680 | 4680 | 4680 | 4680 | 0 | 0 | 0 | 0 | 0 | 0 | 割幅:1.62m,长×宽×高:3300mm×1635mm×870mm,结构型式:盘式,挂接方式:悬挂式,结构质量:435kg,刀盘转速≥2500r/min,配套动力范围:26-59kW |  | 2018 |  | 非通用类 | 0 | 否 |  | 上海市
收获机械 | 饲料作物收获机械 | 割草机 | 1.6-2.1M旋转式割草机 | 旋转割草机 | 保定冀旋农机装备有限公司 | 9GX-1.7 | 4680 | 4680 | 4680 | 4680 | 0 | 0 | 0 | 0 | 0 | 0 | 结构形式:旋转式,挂接方式:后三点悬挂,割幅宽度:1.7m,刀盘转速:3050r/min,配套动力:26-30kW | 结构形式:旋转式,挂接方式:后三点悬挂,割幅宽度:1.7m,刀盘转速:3050r/min,配套动力:26-30kW | 2018 |  | 非通用类 | 0 | 否 |  | 河北省
收获机械 | 饲料作物收获机械 | 割草机 | 1.6-2.1M旋转式割草机 | 旋转割草机 | 保定冀旋农机装备有限公司 | 9GZX-1.7 | 4680 | 4680 | 4680 | 4680 | 0 | 0 | 0 | 0 | 0 | 0 | 结构形式:旋转式,挂接方式:后三点悬挂,割幅宽度:1.7m,刀盘转速:2640r/min,配套动力:≥30kW | 结构形式:旋转式,挂接方式:后三点悬挂,割幅宽度:1.7m,刀盘转速:2640r/min,配套动力:≥30kW | 2018 |  | 非通用类 | 0 | 否 |  | 河北省
收获机械 | 饲料作物收获机械 | 割草机 | 1.6-2.1M旋转式割草机 | 旋转割草机 | 潍坊悍马农业装备有限公司 | 4GZX-1.7 | 4680 | 4680 | 4680 | 4680 | 0 | 0 | 0 | 0 | 0 | 0 | 割幅宽度1.7m；旋转式 |  | 2018 |  | 非通用类 | 0 | 否 |  | 山东省
收获机械 | 饲料作物收获机械 | 割草机 | 2.1-2.8M旋转式割草机 | 旋转割草机 | 潍坊悍马农业装备有限公司 | 4GZX-3.0 | 10800 | 10800 | 10800 | 10800 | 0 | 0 | 0 | 0 | 0 | 0 | 割幅宽度2.8m；旋转式 |  | 2018 |  | 非通用类 | 0 | 否 |  | 山东省
收获机械 | 饲料作物收获机械 | 割草机 | 2.1-2.8M旋转式割草机 | 旋转割草机 | 保定冀旋农机装备有限公司 | 9GX-2.8 | 10800 | 10800 | 10800 | 10800 | 0 | 0 | 0 | 0 | 0 | 0 | 结构形式:旋转式,挂接方式:后三点悬挂,割幅宽度:2.8m,刀盘数量:7个,刀盘转速:3050r/min,配套动力:44-52kW | 结构形式:旋转式,挂接方式:后三点悬挂,割幅宽度:2.8m,刀盘数量:7个,刀盘转速:3050r/min,配套动力:44-52kW | 2018 |  | 非通用类 | 0 | 否 |  | 河北省
收获机械 | 饲料作物收获机械 | 割草机 | 2.1-2.8M旋转式割草机 | 旋转割草机 | 保定冀旋农机装备有限公司 | 9GX-2.1 | 10800 | 10800 | 10800 | 10800 | 0 | 0 | 0 | 0 | 0 | 0 | 结构形式:旋转式,挂接方式:后三点悬挂,割幅宽度:2.1m,刀盘数量:5个,刀盘转速:3050r/min,配套动力:30-37kW | 结构形式:旋转式,挂接方式:后三点悬挂,割幅宽度:2.1m,刀盘数量:5个,刀盘转速:3050r/min,配套动力:30-37kW | 2018 |  | 非通用类 | 0 | 否 |  | 河北省
收获机械 | 饲料作物收获机械 | 割草机 | 2.1-2.8M旋转式割草机 | 旋转割草机 | 保定冀旋农机装备有限公司 | 9GX-2.4 | 10800 | 10800 | 10800 | 10800 | 0 | 0 | 0 | 0 | 0 | 0 | 结构形式:旋转式,挂接方式:后三点悬挂,割幅宽度:2.4m,刀盘数量:6个,刀盘转速:3050r/min,配套动力:37-44kW | 结构形式:旋转式,挂接方式:后三点悬挂,割幅宽度:2.4m,刀盘数量:6个,刀盘转速:3050r/min,配套动力:37-44kW | 2018 |  | 非通用类 | 0 | 否 |  | 河北省
收获机械 | 饲料作物收获机械 | 割草机 | 2.1-2.8M旋转式割草机 | 旋转式割草机 | 宁晋县陆风制动装置有限公司 | 9GX-2.6 | 10800 | 10800 | 10800 | 10800 | 0 | 0 | 0 | 0 | 0 | 0 | 割幅宽度:2.6米；旋转式 | 割幅宽度:1700mm；结构型式:旋转式；挂接方式:悬挂式 | 2018 |  | 非通用类 | 0 | 否 |  | 河北省
收获机械 | 饲料作物收获机械 | 割草机 | 2.1-2.8M旋转式割草压扁机 | 旋转式割草压扁机 | 上海世达尔现代农机有限公司 | 9GYQ-2.4 | 14400 | 14400 | 14400 | 14400 | 0 | 0 | 0 | 0 | 0 | 0 | 割幅:2.4m,工作状态外形尺寸(长×宽×高):4600mm×4300mm×1300mm,结构型式:旋转式,挂接方式:牵引式,结构质量:1525kg,作业速度范围:6-12km/h,刀盘数量:6个,刀盘转速:2950r/min,压扁辊型式:齿形啮合式,压扁辊转速:856r/min,配套动力范围:≥44kW |  | 2018 |  | 非通用类 | 0 | 否 |  | 上海市
收获机械 | 饲料作物收获机械 | 割草机 | 2.8M及以上旋转式割草压扁机 | 圆盘式割草压扁机 | 格兰农业设备(大庆)有限公司 | 4328LT | 46800 | 46800 | 46800 | 46800 | 0 | 0 | 0 | 0 | 0 | 0 | 割幅宽度≥2.8m；旋转式 |  | 2018 |  | 非通用类 | 0 | 否 |  | 黑龙江省
收获机械 | 饲料作物收获机械 | 割草机 | 2.8M及以上旋转式割草压扁机 | 圆盘式割草压扁机 | 格兰农业设备(大庆)有限公司 | 4332LR | 46800 | 46800 | 46800 | 46800 | 0 | 0 | 0 | 0 | 0 | 0 | 割幅宽度≥2.8m；旋转式 |  | 2018 |  | 非通用类 | 0 | 否 |  | 黑龙江省
收获机械 | 饲料作物收获机械 | 割草机 | 2.8M及以上旋转式割草压扁机 | 割草压扁机 | 凯斯纽荷兰工业(哈尔滨)机械有限公司 | 9G-3.1(H7230) | 46800 | 46800 | 46800 | 46800 | 0 | 0 | 0 | 0 | 0 | 0 | 动力连接方式:牵引式,切割器结构形式:旋转式,有压扁装置,割幅宽度(m):3.1 | 结构型式(挂接方式):牵引式；结构质量(kg):1850；工作状态外形尺寸(长×宽×高)mm:5620×5475×1560；刀盘数量:8；压扁辊型式:咬合式碾压辊 | 2018 |  | 非通用类 | 0 | 否 |  | 黑龙江省
收获机械 | 饲料作物收获机械 | 割草机 | 2.8M及以上旋转式割草压扁机 | 盘式割草压扁机 | 凯斯纽荷兰工业(哈尔滨)机械有限公司 | H7220 | 46800 | 46800 | 46800 | 46800 | 0 | 0 | 0 | 0 | 0 | 0 | 动力连接方式:牵引式,切割器结构形式:旋转式,有压扁装置,割幅宽度(m):2.8 | 结构型式(挂接方式):牵引式；结构质量(kg):1787；工作状态外形尺寸(长×宽×高)mm:4520×5230×1350；刀盘数量:7；压扁辊型式:咬合式碾压辊 | 2018 |  | 非通用类 | 0 | 否 |  | 黑龙江省
收获机械 | 饲料作物收获机械 | 割草机 | 2.8M及以上旋转式割草压扁机 | 旋转式割草压扁机 | 保定冀旋农机装备有限公司 | 9GXY-3.0 | 46800 | 46800 | 46800 | 46800 | 0 | 0 | 0 | 0 | 0 | 0 | 结构形式:旋转式,挂接方式:牵引式,割幅宽度:3.0m,刀盘数量:7个,刀盘转速:3000r/min,压扁辊形式:胶辊,压扁辊转速:1000r/min,配套动力:80-100kW | 结构形式:旋转式,挂接方式:牵引式,割幅宽度:3.0m,刀盘数量:7个,刀盘转速:3000r/min,压扁辊形式:胶辊,压扁辊转速:1000r/min,配套动力:80-100kW | 2018 |  | 非通用类 | 0 | 否 |  | 河北省
收获机械 | 饲料作物收获机械 | 割草机 | 2.8M及以上往复式割草压扁机 | 割草压扁机 | 凯斯纽荷兰工业(哈尔滨)机械有限公司 | 488 | 4600 | 4600 | 4600 | 4600 | 0 | 0 | 0 | 0 | 0 | 0 | 动力连接方式:牵引式,切割器结构形式:往复式,有压扁装置,割幅宽度(m):2.8 | 结构型式(挂接方式):牵引式；结构质量(kg):1253；工作状态外形尺寸(长×宽×高)mm:4064×4172×1067；压扁辊型式:咬合式碾压辊 | 2018 |  | 非通用类 | 0 | 否 |  | 黑龙江省
收获机械 | 饲料作物收获机械 | 搂草机 | 4.5M及以上侧向旋转式搂草机 | 多功能水平旋转搂草机 | 中国农业机械化科学研究院呼和浩特分院有限公司 | 9LSQ-5.3 | 10000 | 10000 | 10000 | 10000 | 0 | 0 | 0 | 0 | 0 | 0 | 结构形式:旋转式搂幅:3.0-5.3m | 结构形式:旋转式；挂接方式:牵引式；外形尺寸(长X宽X高):8200mmX2210mmX2990mm；结构质量:1350kg；搂幅:3.0-5.3m；作业速度:6-12Km/h；配套动力:44.1-91.9KW；搂齿数量:92个 | 2018 |  | 非通用类 | 0 | 否 |  | 内蒙古自治区
收获机械 | 饲料作物收获机械 | 搂草机 | 5.4M以下侧向指盘式搂草机 | 指轮式搂草机 | 保定冀旋农机装备有限公司 | 9LZY-3.0 | 1900 | 1900 | 1900 | 1900 | 0 | 0 | 0 | 0 | 0 | 0 | 结构形式:指轮式,挂接方式:牵引式,搂幅宽度:300cm,折叠方式:液压折叠式,配套动力:≥15kW,搂齿数量:320 | )结构形式:指轮式,挂接方式:牵引式,搂幅宽度:300cm,折叠方式:液压折叠式,配套动力:≥15kW,搂齿数量:320 | 2018 |  | 非通用类 | 0 | 否 |  | 河北省
收获机械 | 饲料作物收获机械 | 搂草机 | 5.4M以下侧向指盘式搂草机 | 指轮式搂草机 | 保定冀旋农机装备有限公司 | 9LZ-3.5 | 1900 | 1900 | 1900 | 1900 | 0 | 0 | 0 | 0 | 0 | 0 | 结构形式:指轮式,挂接方式:后三点悬挂,最大搂幅宽度:3500mm,指轮数量:4个,搂齿数量:80*4,配套动力:≥15kW | 结构形式:指轮式,挂接方式:后三点悬挂,最大搂幅宽度:3500mm,指轮数量:4个,搂齿数量:80*4,配套动力:≥15kW | 2018 |  | 非通用类 | 0 | 否 |  | 河北省
收获机械 | 饲料作物收获机械 | 搂草机 | 5.4M以下侧向指盘式搂草机 | 指轮式搂草机 | 保定冀旋农机装备有限公司 | 9LZ-4.8 | 1900 | 1900 | 1900 | 1900 | 0 | 0 | 0 | 0 | 0 | 0 | 结构形式:指轮式,挂接方式:后三点悬挂,最大搂幅宽度:4800mm,指轮数量:8个,搂齿数量:80*4,配套动力:≥30kW | 结构形式:指轮式,挂接方式:后三点悬挂,最大搂幅宽度:4800mm,指轮数量:8个,搂齿数量:80*8,配套动力:≥30kW | 2018 |  | 非通用类 | 0 | 否 |  | 河北省
收获机械 | 饲料作物收获机械 | 搂草机 | 5.4M以下侧向指盘式搂草机 | 指轮式搂草机 | 保定冀旋农机装备有限公司 | 9LZ-3.0 | 1900 | 1900 | 1900 | 1900 | 0 | 0 | 0 | 0 | 0 | 0 | 结构形式:指轮式,挂接方式:后三点悬挂,最大搂幅宽度:3000mm,指轮数量:4个,搂齿数量:80*4,配套动力:≥15kW | 结构形式:指轮式,挂接方式:后三点悬挂,最大搂幅宽度:3000mm,指轮数量:4个,搂齿数量:80*4,配套动力:≥15kW | 2018 |  | 非通用类 | 0 | 否 |  | 河北省
收获机械 | 饲料作物收获机械 | 搂草机 | 5.4M以下侧向指盘式搂草机 | 指轮式搂草机 | 河北久丰农业机械有限公司 | 9LZ-4.8 | 1900 | 1900 | 1900 | 1900 | 0 | 0 | 0 | 0 | 0 | 0 | 割幅宽度4.8m；侧向指盘式 | 结构形式:指轮式；挂接方式:牵引式；规格型号:9LZ-4.8；外形尺寸(长×宽×高):6000mm×5700mm×1500mm；结构质量:736kg；搂幅:4.8m；作业速度:6~15km/h；配套动力范围:36.8~58.8kw；搂齿数量80×8 | 2018 |  | 非通用类 | 0 | 否 |  | 河北省
收获机械 | 饲料作物收获机械 | 搂草机 | 5.4M以下侧向指盘式搂草机 | 指轮式搂草机 | 潍坊鑫耐尔农业机械有限公司 | 9LZ-3.0 | 1900 | 1900 | 1900 | 1900 | 0 | 0 | 0 | 0 | 0 | 0 | 侧向指盘式；割幅宽度:3.0m | 结构形式:指轮式；挂接方式:牵引式；外形尺寸:4000×3400×1460mm；结构质量:400kg；搂幅:300cm；作业速度:10-15km/h；配套动力范围:≥30kW；搂齿数量:320 | 2018 |  | 非通用类 | 0 | 否 |  | 山东省
收获机械 | 饲料作物收获机械 | 搂草机 | 5.4M及以上侧向指盘式液压搂草机 | 指轮式搂草机 | 潍坊鑫耐尔农业机械有限公司 | 9LZ-5.5 | 8100 | 8100 | 8100 | 8100 | 0 | 0 | 0 | 0 | 0 | 0 | 侧向指盘式；带液压装置；割幅宽度:5.5m | 结构形式:指轮式；挂接方式:牵引式；外形尺寸:5000×6150×1460mm；结构质量:676kg；搂幅:550cm；作业速度:5-15km/h；配套动力范围:≥30kW；搂齿数量:720 | 2018 |  | 非通用类 | 0 | 否 |  | 山东省
收获机械 | 饲料作物收获机械 | 搂草机 | 5.4M及以上侧向指盘式液压搂草机 | 搂草机 | 凯斯纽荷兰工业(哈尔滨)机械有限公司 | DV1020 | 8100 | 8100 | 8100 | 8100 | 0 | 0 | 0 | 0 | 0 | 0 | 搂幅宽度6.2m；液压折叠式；侧向指盘式 | 结构型式(挂接方式):牵引式；结构质量(kg):1200；；工作状态外形尺寸(长×宽×高)mm:6580×2520×1910；搂齿数量:40；指轮数量:10；指轮直径:1400mm； | 2018 |  | 非通用类 | 0 | 否 |  | 黑龙江省
收获机械 | 饲料作物收获机械 | 搂草机 | 5.4M及以上侧向指盘式液压搂草机 | 搂草机 | 宁晋县陆风制动装置有限公司 | 9L-5.4A | 8100 | 8100 | 8100 | 8100 | 0 | 0 | 0 | 0 | 0 | 0 | 作业最大搂幅:5.46米；液压折叠式；侧向指盘式；牵引式；工作状态外形尺寸:5330×5940×1460；指轮数量:8个 | 搂幅宽度:5.4米；侧向指盘式；液压折叠式 | 2018 |  | 非通用类 | 0 | 否 |  | 河北省
收获机械 | 饲料作物收获机械 | 搂草机 | 5.4M及以上侧向指盘式液压搂草机 | 搂草机 | 宁晋县陆风制动装置有限公司 | 9L-5.4 | 8100 | 8100 | 8100 | 8100 | 0 | 0 | 0 | 0 | 0 | 0 | 搂幅宽度:5.4米；液压折叠式；侧向指盘式；配套动力:22KW以上；指盘数:8个；整机质量:740kg；作业速度:6-8km/h；外形尺寸:5300×5950×1450 | 搂幅宽度:5400mm,；结构型式:侧向指盘式式,折叠方式:液压折叠式 | 2018 |  | 非通用类 | 0 | 否 |  | 河北省
收获机械 | 饲料作物收获机械 | 搂草机 | 5.4M及以上侧向指盘式液压搂草机 | 指轮式搂草机 | 新民市丰耘农机装备制造有限公司 | 9LZ-7.4 | 8100 | 8100 | 8100 | 8100 | 0 | 0 | 0 | 0 | 0 | 0 | 搂幅宽度=7.4m；带液压装置；侧向指盘式 | 结构型式/指轮式挂接方式/牵引式规格型号/9LZ-7.4外形尺寸(长x宽x高)mm6600x7900x1400结构质量kg850搂幅mm7400作业速度km/h8~12配套动力范围kw≥40.4搂齿数量个720(12盘x60) | 2018 |  | 非通用类 | 0 | 否 |  | 辽宁省
收获机械 | 饲料作物收获机械 | 搂草机 | 5.4M及以上侧向指盘式液压搂草机 | 指轮式搂草机 | 新民市丰耘农机装备制造有限公司 | 9LZ-9.0 | 8100 | 8100 | 8100 | 8100 | 0 | 0 | 0 | 0 | 0 | 0 | 搂幅宽度=9m；带液压装置；侧向指盘式 | 结构型式/指轮式挂接方式/牵引式规格型号/9LZ-9.0外形尺寸(长x宽x高)mm14000x10000x1800结构质量kg1580搂幅mm9000作业速度km/h8~12配套动力范围kw51.1搂齿数量个1040(17盘x60) | 2018 |  | 非通用类 | 0 | 否 |  | 辽宁省
收获机械 | 饲料作物收获机械 | 搂草机 | 5.4M及以上侧向指盘式液压搂草机 | 指轮式搂草机 | 新民市丰耘农机装备制造有限公司 | 9LZ-6.0 | 8100 | 8100 | 8100 | 8100 | 0 | 0 | 0 | 0 | 0 | 0 | 搂幅宽度=6m；带液压装置；侧向指盘式 | 检测项目单位设计值结构型式/指轮式挂接方式/牵引式规格型号/9LZ-6.0外形尺寸(长x宽x高)mm5600x6000x1400结构质量kg660搂幅mm6000作业速度km/h8~12配套动力范围kw≥25.7搂齿数量个480(8盘x60) | 2018 |  | 非通用类 | 0 | 否 |  | 辽宁省
收获机械 | 饲料作物收获机械 | 搂草机 | 5.4M及以上侧向指盘式液压搂草机 | 指盘式侧向搂草机 | 呼伦贝尔市蒙拓农机科技股份有限公司 | 9ZCL-9 | 8100 | 8100 | 8100 | 8100 | 0 | 0 | 0 | 0 | 0 | 0 | 搂幅:≤9M,结构型式:指轮式,挂接方式:牵引式,作业状态外形尺寸(长×宽×高):12500MM×2280MM×1650MM,结构质量:1300KG,配套动力范围:≥25.74KW. |  | 2018 |  | 非通用类 | 0 | 否 |  | 内蒙古自治区
收获机械 | 饲料作物收获机械 | 搂草机 | 5.4M及以上侧向指盘式液压搂草机 | 指盘式搂草机 | 呼伦贝尔市蒙拓农机科技股份有限公司 | 9ZPL-6.0 | 8100 | 8100 | 8100 | 8100 | 0 | 0 | 0 | 0 | 0 | 0 | 搂幅:6.0M,结构型式:指轮式,挂接方式:牵引式,作业状态外形尺寸(长×宽×高):4600MM×7500MM×1500MM,结构质量:540KG,配套动力范围:≥25.7KW,作业速度:8-15KM/H,搂齿数量:320根,指盘数量:8个. |  | 2018 |  | 非通用类 | 0 | 否 |  | 内蒙古自治区
收获机械 | 饲料作物收获机械 | 搂草机 | 5.4M及以上侧向指盘式液压搂草机 | 指轮式搂草机 | 保定冀旋农机装备有限公司 | 9LZY-7.5 | 8100 | 8100 | 8100 | 8100 | 0 | 0 | 0 | 0 | 0 | 0 | 结构形式:指轮式,挂接方式:牵引式,搂幅宽度:750cm,折叠方式:液压折叠式,配套动力:≥30KW,搂齿数量:960 | 结构形式:指轮式,挂接方式:牵引式,搂幅宽度:750cm,折叠方式:液压折叠式,配套动力:≥30KW,搂齿数量:960 | 2018 |  | 非通用类 | 0 | 否 |  | 河北省
收获机械 | 饲料作物收获机械 | 搂草机 | 5.4M及以上侧向指盘式液压搂草机 | 指轮式搂草机 | 保定冀旋农机装备有限公司 | 9LZ-5.5A | 8100 | 8100 | 8100 | 8100 | 0 | 0 | 0 | 0 | 0 | 0 | 结构型式:指轮式,挂接方式:牵引式,工作状态外形尺寸mm:6180*6000*1440,结构质量Kg:810,搂幅cm:550,搂齿数量:40*8,配套动力:≥20KW | 结构型式:指轮式,挂接方式:牵引式,折叠方式:液压折叠式,工作状态外形尺寸mm:6180*6000*1440,结构质量Kg:810,搂幅cm:550,搂齿数量:40*8,配套动力:≥20KW | 2018 |  | 非通用类 | 0 | 否 |  | 河北省
收获机械 | 饲料作物收获机械 | 搂草机 | 5.4M及以上侧向指盘式液压搂草机 | 指轮式搂草机 | 保定冀旋农机装备有限公司 | 9LZ-5.5 | 8100 | 8100 | 8100 | 8100 | 0 | 0 | 0 | 0 | 0 | 0 | 结构型式:指轮式,挂接方式:牵引式,工作状态外形尺寸mm:5400*6200*1500,结构质量Kg:720,指轮数量:8个,搂齿数量:80*8,,最大搂幅宽度:5500mm,配套动力:≥20KW | 结构型式:指轮式,挂接方式:牵引式,折叠方式:液压折叠式,工作状态外形尺寸mm:5400*6200*1500,结构质量Kg:720,指轮数量:8个,搂齿数量:80*8,最大搂幅宽度:5500mm,配套动力:≥20KW | 2018 |  | 非通用类 | 0 | 否 |  | 河北省
收获机械 | 饲料作物收获机械 | 搂草机 | 5.4M及以上侧向指盘式液压搂草机 | 牵引折叠式指盘搂草机 | 中国农业机械化科学研究院呼和浩特分院有限公司 | 9LQZ-8.5 | 8100 | 8100 | 8100 | 8100 | 0 | 0 | 0 | 0 | 0 | 0 | 结构形式:指盘式搂幅:8.5带液压系统 | 结构形式:指盘式；挂接方式:牵引式；外形尺寸(长X宽X高):9800mmX2650mmX2000mm；结构质量:2700kg；搂幅:8.5m；作业速度:10-20Km/h；配套动力:44.1-91.9KW；搂齿数量:640个 | 2018 |  | 非通用类 | 0 | 否 |  | 内蒙古自治区
收获机械 | 饲料作物收获机械 | 搂草机 | 5.4M及以上侧向指盘式液压搂草机 | 指盘式搂草机 | 中国农业机械化科学研究院呼和浩特分院有限公司 | 9LZ-6.0 | 8100 | 8100 | 8100 | 8100 | 0 | 0 | 0 | 0 | 0 | 0 | 结构形式:指盘式搂幅:6.0m | 结构形式:指盘式；挂接方式:牵引式外形尺寸(长X宽X高):4500mmX6000mmX1700mm；结构质量:540kg；搂幅:6.0m；作业速度:8-12Km/h；配套动力:≥26KW；搂齿数量:360个 | 2018 |  | 非通用类 | 0 | 否 |  | 内蒙古自治区
收获机械 | 饲料作物收获机械 | 搂草机 | 5.4M及以上侧向指盘式液压搂草机 | 牵引式纸盘搂草机 | 呼伦贝尔市华迪牧业机械有限公司 | 9LZA-16型 | 8100 | 8100 | 8100 | 8100 | 0 | 0 | 0 | 0 | 0 | 0 | 搂幅宽度:9.4m |  | 2018 |  | 非通用类 | 27 | 否 |  | 内蒙古自治区
收获机械 | 饲料作物收获机械 | 打（压）捆机 | 0.7—1.2m捡拾压捆机 | 圆草捆捡拾压捆机 | 临颍县颍机机械制造有限公司 | 9Y-0.9A | 7600 | 7600 | 7600 | 7600 | 0 | 0 | 0 | 0 | 0 | 0 | 捡拾器宽度:900mm |  | 2018 |  | 通用类 | 0 | 否 |  | 河南省
收获机械 | 饲料作物收获机械 | 打（压）捆机 | 0.7—1.2m捡拾压捆机 | 捡拾打捆机 | 江苏沃得高新农业装备有限公司(原:江苏沃得植保机械有限公司、原:沃得重工(中国)有限公司) | 9YGQ-600 | 7600 | 7600 | 7600 | 7600 | 0 | 0 | 0 | 0 | 0 | 0 | 捡拾宽度:0.708m | 捡拾宽度:0.708m；配套动力:18.4~36.8kw；外形尺寸(长×宽×高):1360mm×1400mm×1230mm | 2018 |  | 通用类 | 0 | 否 |  | 江苏省
收获机械 | 饲料作物收获机械 | 打（压）捆机 | 0.7—1.2m捡拾压捆机 | 捡拾圆捆机 | 宁津县庆丰农业机械制造有限公司 | 9YQ-70-100 | 7600 | 7600 | 7600 | 7600 | 0 | 0 | 0 | 0 | 0 | 0 | 捡拾器宽度:1000mm | 本产品的配置参数为捡拾器宽度:1000mm | 2018 |  | 通用类 | 0 | 否 |  | 山东省
收获机械 | 饲料作物收获机械 | 打（压）捆机 | 0.7—1.2m捡拾压捆机 | 秸秆捡拾打捆机 | 菏泽市天艺农业机械制造有限公司 | TYSL70100 | 7600 | 7600 | 7600 | 7600 | 0 | 0 | 0 | 0 | 0 | 0 | 捡拾器宽度:1000mm,工作状态外型尺寸(长X宽X高):2300X1600X1250mm,配套动力:14.7~29.4KW |  | 2018 |  | 通用类 | 0 | 否 |  | 山东省
收获机械 | 饲料作物收获机械 | 打（压）捆机 | 0.7—1.2m捡拾压捆机 | 捡拾圆草捆打捆机 | 曲阜圣隆机械设备有限公司 | 9YJ70-100 | 7600 | 7600 | 7600 | 7600 | 0 | 0 | 0 | 0 | 0 | 0 | 捡拾器宽度:100cm | 捡拾器宽度:100cm捡拾器结构形式:弹齿式卷压滚筒数量:10个工作状态外形尺寸:1500*1300*1350mm配套功率22.1-36.7 | 2018 |  | 通用类 | 22.1 | 否 |  | 山东省
收获机械 | 饲料作物收获机械 | 打（压）捆机 | 0.7—1.2m捡拾压捆机 | 捡拾圆草捆打捆机 | 曲阜圣隆机械设备有限公司 | 9YJ50-80 | 7600 | 7600 | 7600 | 7600 | 0 | 0 | 0 | 0 | 0 | 0 | 捡拾器宽度:80cm | 捡拾器宽度:80cm捡拾器结构形式:弹齿式卷压滚筒数量:10个工作状态外形尺寸:1150*1300*1200mm配套功率14.7-36.7 | 2018 |  | 通用类 | 14.7 | 否 |  | 山东省
收获机械 | 饲料作物收获机械 | 打（压）捆机 | 0.7—1.2m捡拾压捆机 | 圆草捆打捆机 | 星光玉龙机械(湖北)有限公司 | 9YY-0.6 | 7600 | 7600 | 7600 | 7600 | 0 | 0 | 0 | 0 | 0 | 0 | 捡拾宽度:0.7m | 捡拾器结构型式:弹齿式,卷压滚筒转速:214r/min,卷压滚筒数量:12个,配套动力:36.7-51.5kW捡拾器宽度:700mm工作状态外型尺寸(长*宽*高)1263*1315*1247mm | 2018 |  | 通用类 | 0 | 否 |  | 湖北省
收获机械 | 饲料作物收获机械 | 打（压）捆机 | 0.7—1.2m捡拾压捆机 | 圆草捆打捆机 | 上海苜邦机电制造有限公司 | 9KY-7060 | 7600 | 7600 | 7600 | 7600 | 0 | 0 | 0 | 0 | 0 | 0 | 捡拾宽度:0.7M | 外形尺寸(长*宽*高):1350*1350*1300(mm)、配套动力额定功率:≥18kw、捡拾器工作幅宽:700mm、草捆直径600mm、草捆长度:700mm、匹配PTO转速:540r/min、机具连接方式:牵引式 | 2018 |  | 通用类 | 0 | 否 |  | 上海市
收获机械 | 饲料作物收获机械 | 打（压）捆机 | 0.7—1.2m捡拾压捆机 | 方草捆压捆机 | 上海苜邦机电制造有限公司 | 9KF-8042/1 | 7600 | 7600 | 7600 | 7600 | 0 | 0 | 0 | 0 | 0 | 0 | 捡拾宽度:1.02M | 外形尺寸(长*宽*高):4320*1940*1820mm、整机结构质量:1040kg、配套动力额定功率:25-38kw；机具连接方式:二点连接、捡拾器工作幅宽:1020mm、草捆长度调节范围:300-1000可调、主轴转速:540r/min | 2018 |  | 通用类 | 0 | 否 |  | 上海市
收获机械 | 饲料作物收获机械 | 打（压）捆机 | 0.7—1.2m捡拾压捆机 | 圆草捆打捆机 | 潍坊鲁腾机械有限公司 | 9YK8070 | 7600 | 7600 | 7600 | 7600 | 0 | 0 | 0 | 0 | 0 | 0 | 捡拾器宽度:800mm； | 捡拾器宽度800mm滚筒数量12个尺寸1250*1100*1150配套动力35.3 | 2018 |  | 通用类 | 0 | 否 |  | 山东省
收获机械 | 饲料作物收获机械 | 打（压）捆机 | 0.7—1.2m捡拾压捆机 | 圆草捆打捆机 | 潍坊鲁腾机械有限公司 | 9YK8050 | 7600 | 7600 | 7600 | 7600 | 0 | 0 | 0 | 0 | 0 | 0 | 捡拾器宽度:800mm； | 捡拾器宽度800mm滚筒数量10个尺寸1250*1100*1150配套动力22.4 | 2018 |  | 通用类 | 0 | 否 |  | 山东省
收获机械 | 饲料作物收获机械 | 打（压）捆机 | 0.7—1.2m捡拾压捆机 | 圆草捆(捡拾)打捆机 | 山东一能九信农牧装备有限公司 | 9YK-8070 | 7600 | 7600 | 7600 | 7600 | 0 | 0 | 0 | 0 | 0 | 0 | 捡拾器宽度:0.8m | 捡拾器宽度:0.8m；卷压滚筒转速:198r/min；卷压滚筒数量:12个；工作状态外型尺寸(长*宽*高):1300mm×1300mm×1350mm； | 2018 |  | 通用类 | 0 | 否 |  | 山东省
收获机械 | 饲料作物收获机械 | 打（压）捆机 | 0.7—1.2m捡拾压捆机 | 圆草捆打捆机 | 浙江新昌力丰农业机械有限公司 | 9YGQ-700 | 7600 | 7600 | 7600 | 7600 | 0 | 0 | 0 | 0 | 0 | 0 | 捡拾宽度0.7m,捡拾器宽度0.7m |  | 2018 |  | 通用类 | 0 | 否 |  | 浙江省
收获机械 | 饲料作物收获机械 | 打（压）捆机 | 1.2—1.7m捡拾压捆机 | 秸秆捡拾打捆机 | 南通棉花机械有限公司 | MJSD140 | 18400 | 18400 | 18400 | 18400 | 0 | 0 | 0 | 0 | 0 | 0 | 配套功率:22-36.75KW；外形尺寸:长*宽*高(mm)4200*2500*1400mm；捡拾器宽度:1398mm；打结器类型:D型；草捆横截面:420*320mm；草捆长度:300-1000mm(可调节)；整机质量:1170kg |  | 2018 |  | 通用类 | 22 | 否 |  | 江苏省
收获机械 | 饲料作物收获机械 | 打（压）捆机 | 1.2—1.7m捡拾压捆机 | 圆捆捡拾打捆机 | 郑州豫飞达机械制造有限公司 | 4JSDK-1.2 | 18400 | 18400 | 18400 | 18400 | 0 | 0 | 0 | 0 | 0 | 0 | 捡拾器宽度1200(mm) | 结构尺寸(长*宽*高)2360×1650×1550(㎜)配套动力22.1(kw)捡拾器宽度1200(mm)捡拾器结构型式弹齿卷压滚筒转速300(r/min)卷压滚筒数量13(个) | 2018 |  | 通用类 | 22.1 | 否 |  | 河南省
收获机械 | 饲料作物收获机械 | 打（压）捆机 | 1.2—1.7m捡拾压捆机 | 牵引式方草捆打捆机 | 科乐收农业机械(山东)有限责任公司 | 9YFQ-1.65 | 18400 | 18400 | 18400 | 18400 | 0 | 0 | 0 | 0 | 0 | 0 | 捡拾宽度:1.65m |  | 2018 |  | 通用类 | 0 | 否 |  | 山东省
收获机械 | 饲料作物收获机械 | 打（压）捆机 | 1.2—1.7m捡拾压捆机 | 圆草捆机 | 呼伦贝尔市蒙拓农机科技股份有限公司 | 9YG-1.3 | 18400 | 18400 | 18400 | 18400 | 0 | 0 | 0 | 0 | 0 | 0 | 捡拾器宽度:1670mm,卷压滚筒转速:126r/min,卷压滚筒数量:14个,工作状态外形尺寸(长×宽×高):4200mm×2330mm×2610mm,配套动力:40.4-66.1kW. |  | 2018 |  | 通用类 | 0 | 否 |  | 内蒙古自治区
收获机械 | 饲料作物收获机械 | 打（压）捆机 | 1.2—1.7m捡拾压捆机 | 圆草捆机 | 河北中农博远农业装备有限公司 | 9YG-1.3 | 18400 | 18400 | 18400 | 18400 | 0 | 0 | 0 | 0 | 0 | 0 | 捡拾宽度1.602m | 捡拾宽度1602mm；圈压滚筒转速:138r/min；圈压滚筒数量:15；外形尺寸(长*宽*高):4600mm*2430mm*2430mm；配套动力:≧40kw | 2018 |  | 通用类 | 0 | 否 |  | 河北省
收获机械 | 饲料作物收获机械 | 打（压）捆机 | 1.2—1.7m捡拾压捆机 | 圆草捆机 | 河北中农博远农业装备有限公司 | 92YG0.9 | 18400 | 18400 | 18400 | 18400 | 0 | 0 | 0 | 0 | 0 | 0 | 捡拾宽度1.452m | 捡拾宽度1452mm；转压滚筒转速:104r/min；卷压滚筒数量:11；外形尺寸:3600mm*2330mm*2100mm；配套动力:≥28kw | 2018 |  | 通用类 | 0 | 否 |  | 河北省
收获机械 | 饲料作物收获机械 | 打（压）捆机 | 1.2—1.7m捡拾压捆机 | 秸秆方捆压捆机 | 雷沃重工股份有限公司 | 9YFS-1.6 | 18400 | 18400 | 18400 | 18400 | 0 | 0 | 0 | 0 | 0 | 0 | 结构型式:牵引式；捡拾器宽度:1600mm | 结构型式:牵引式；捡拾器宽度:1600mm | 2018 |  | 通用类 | 0 | 否 |  | 山东省
收获机械 | 饲料作物收获机械 | 打（压）捆机 | 1.2—1.7m捡拾压捆机 | 方捆打捆机 | 凯斯纽荷兰工业(哈尔滨)机械有限公司 | BC5060 | 18400 | 18400 | 18400 | 18400 | 0 | 0 | 0 | 0 | 0 | 0 | 作业方式:移动式,草捆形状:方捆,捡拾宽度(m):1.65 | 捡拾器宽度1650mm,单结打结器,配套动力大于或等于45kw | 2018 |  | 通用类 | 0 | 否 |  | 黑龙江省
收获机械 | 饲料作物收获机械 | 打（压）捆机 | 1.2—1.7m捡拾压捆机 | 方草捆压捆机 | 上海苜邦机电制造有限公司 | 9KF-8042/2 | 18400 | 18400 | 18400 | 18400 | 0 | 0 | 0 | 0 | 0 | 0 | 捡拾宽度:1.27M | 外形尺寸(长*宽*高):4740*2300*1900mm、机体质量:1120kg、配套动力额定功率:25-36kw、与配套动力挂接型式:二点连接、捡拾器工作幅宽:1270mm、打捆活塞往复次数:86-90次/min、作业速度:2-5km/h、动力输出轴转速:540r/min、 | 2018 |  | 通用类 | 0 | 否 |  | 上海市
收获机械 | 饲料作物收获机械 | 打（压）捆机 | 1.2—1.7m捡拾压捆机 | 圆草捆打捆机 | 上海苜邦机电制造有限公司 | 9YY-1000 | 18400 | 18400 | 18400 | 18400 | 0 | 0 | 0 | 0 | 0 | 0 | 捡拾宽度:1.58M | 长*全幅*全高:3530*2180*2085、捡拾宽度(张口)；1580mm、配套动力:≥66；捡拾器结构形式:弹齿式；卷压滚筒数量:16个 | 2018 |  | 通用类 | 0 | 否 |  | 上海市
收获机械 | 饲料作物收获机械 | 打（压）捆机 | 1.2—1.7m捡拾压捆机 | 圆草捆打捆机 | 芜湖苜邦智能装备有限公司 | 9YY-1010A | 18400 | 18400 | 18400 | 18400 | 0 | 0 | 0 | 0 | 0 | 0 | 规格型号:9YY-1010A/捡拾器宽度mm:1600/捡拾器结构型式:弹齿式/卷压滚筒转速r/min:135/卷压滚筒数量:16个/工作状态外形尺寸(长×宽×高)mm/3545×2190×2070/配套动力(轮式拖拉机)kW:≥66.2/捡拾宽度:1600mm |  | 2018 |  | 通用类 | 0 | 否 |  | 安徽省
收获机械 | 饲料作物收获机械 | 打（压）捆机 | 1.2—1.7m捡拾压捆机 | 打捆机 | 四平市龙业机械制造有限公司 | 9YJ-0.7 | 18400 | 18400 | 18400 | 18400 | 0 | 0 | 0 | 0 | 0 | 0 | 型号:9YJ-0.7；捡拾器宽度mm:1900；捡拾器结构形式:甩刀式；卷压滚筒转速:320r/min；卷压滚筒数量:13个；工作状态外形尺寸(长×宽×高)mm:2870×2300×1550；配套动力kW:≥36 |  | 2018 |  | 通用类 | 0 | 否 |  | 吉林省
收获机械 | 饲料作物收获机械 | 打（压）捆机 | 1.2—1.7m捡拾压捆机 | 圆草捆打捆机 | 呼伦贝尔市蒙力农牧业机械制造有限公司 | 9YG-1.1 | 18400 | 18400 | 18400 | 18400 | 0 | 0 | 0 | 0 | 0 | 0 | 捡拾器宽度:1600mm,卷压滚筒转速:131.2r/min,卷压滚筒数量:16个,工作状态外形尺寸(长x宽x高):3760mmX2300mmX2120mm,配套动力:≥66kw |  | 2018 |  | 通用类 | 0 | 否 |  | 内蒙古自治区
收获机械 | 饲料作物收获机械 | 打（压）捆机 | 1.2—1.7m捡拾压捆机 | 圆捆卷捆机 | 呼伦贝尔市蒙力农牧业机械制造有限公司 | 9YG-1.0 | 18400 | 18400 | 18400 | 18400 | 0 | 0 | 0 | 0 | 0 | 0 | 捡拾器宽度:1600mm配套动力:≥22kw,结构质量:1500kg,工作外形尺寸(长X宽X高):2600mmX2000mmX2000mm |  | 2018 |  | 通用类 | 0 | 否 |  | 内蒙古自治区
收获机械 | 饲料作物收获机械 | 打（压）捆机 | 1.2—1.7m捡拾压捆机 | 秸秆捡拾打捆机 | 山东奥翔农业机械设备股份有限公司 | 9YD6080 | 18400 | 18400 | 18400 | 18400 | 0 | 0 | 0 | 0 | 0 | 0 | 捡拾器宽度；1500mm | 捡拾器宽度:1500mm,卷压滚筒转速:260r/min,卷压滚筒数量:11个,工作状态外形尺寸(长x宽x高):3560mmx1820mmx1680mm,配套动力:≥36.8kw | 2018 |  | 通用类 | 0 | 否 |  | 山东省
收获机械 | 饲料作物收获机械 | 打（压）捆机 | 1.2—1.7m捡拾压捆机 | 秸秆捡拾打捆机 | 菏泽市天艺农业机械制造有限公司 | 9Y-80125 | 18400 | 18400 | 18400 | 18400 | 0 | 0 | 0 | 0 | 0 | 0 | 捡拾器宽度:1250mm,捡拾器结构型式:弹齿式,配套动力:40~50KW |  | 2018 |  | 通用类 | 0 | 否 |  | 山东省
收获机械 | 饲料作物收获机械 | 打（压）捆机 | 1.2—1.7m捡拾压捆机 | 秸秆打捆机 | 菏泽市天艺农业机械制造有限公司 | 9YJ-130 | 18400 | 18400 | 18400 | 18400 | 0 | 0 | 0 | 0 | 0 | 0 | 捡拾器宽度:1300mm,捡拾器结构型式:甩刀式,配套动力:45~55KW |  | 2018 |  | 通用类 | 0 | 否 |  | 山东省
收获机械 | 饲料作物收获机械 | 打（压）捆机 | 1.2—1.7m捡拾压捆机 | 秸秆捡拾打捆机 | 菏泽市天艺农业机械制造有限公司 | 9Y-70125 | 18400 | 18400 | 18400 | 18400 | 0 | 0 | 0 | 0 | 0 | 0 | 捡拾器宽度:1250mm,捡拾器结构型式:弹齿式,配套动力:32~40KW |  | 2018 |  | 通用类 | 0 | 否 |  | 山东省
收获机械 | 饲料作物收获机械 | 打（压）捆机 | 1.2—1.7m捡拾压捆机 | 跨行式方草捆打捆机 | 中国农业机械化科学研究院呼和浩特分院有限公司 | 9YFQ-1.5 | 18400 | 18400 | 18400 | 18400 | 0 | 0 | 0 | 0 | 0 | 0 | 捡拾器宽度1.5m | 捡拾器宽度:1.5m；打捆活塞速度:100行程/min；打结器类型:D型(强制脱扣)；工作状态外形尺寸(长X宽X高):4975mmX2550mmX1710mm；配套动力:≥26kw；压缩室截面尺寸(长x宽):355mmX440mm | 2018 |  | 通用类 | 0 | 否 |  | 内蒙古自治区
收获机械 | 饲料作物收获机械 | 打（压）捆机 | 1.2—1.7m捡拾压捆机 | 圆草捆打捆机 | 中联重机股份有限公司 | 9YY-1000 | 18400 | 18400 | 18400 | 18400 | 0 | 0 | 0 | 0 | 0 | 0 | 结构型式:牵引式；捡拾宽度(m):1.57,作业方式:移动式；草捆形状:圆捆 | 结构型式:牵引式；捡拾宽度(m):1.57,作业方式:移动式；草捆形状:圆捆 | 2018 |  | 通用类 | 66.2 | 否 |  | 安徽省
收获机械 | 饲料作物收获机械 | 打（压）捆机 | 1.2—1.7m捡拾压捆机 | 捡拾圆捆机 | 宁津县庆丰农业机械制造有限公司 | 9YQ-1300 | 18400 | 18400 | 18400 | 18400 | 0 | 0 | 0 | 0 | 0 | 0 | 捡拾器宽度:1300mm | 本产品的配置参数为捡拾器宽度:1300mm | 2018 |  | 通用类 | 0 | 否 |  | 山东省
收获机械 | 饲料作物收获机械 | 打（压）捆机 | 1.2—1.7m捡拾压捆机 | 方捆压捆机 | 灵璧县泰顺机械有限公司 | 9YFC-1.5 | 18400 | 18400 | 18400 | 18400 | 0 | 0 | 0 | 0 | 0 | 0 | 产品型号:9YFC-1.5、捡拾器宽度:1500(MM)、打捆活塞速度:92(行程/MIN)、打结器类型:D型、工作状态外形尺寸:长4100X宽2250X高1300(MM)、配套动力:18.4-36.8(KW) | 产品型号:9YFC-1.5、捡拾器宽度:1500(MM)、打捆活塞速度:92(行程/MIN)、打结器类型:D型、工作状态外形尺寸:长4100X宽2250X高1300(MM)、配套动力:18.4-36.8(KW) | 2018 |  | 通用类 | 0 | 否 |  | 安徽省
收获机械 | 饲料作物收获机械 | 打（压）捆机 | 1.2—1.7m捡拾压捆机 | 圆草捆打捆机 | 呼伦贝尔市瑞丰农牧业科技有限公司 | 9YG-1.4 | 18400 | 18400 | 18400 | 18400 | 0 | 0 | 0 | 0 | 0 | 0 | 捡拾器宽度:1680mm,卷压滚筒转速:150r/min,卷压滚筒个数:14个,工作状态外形尺寸(长*宽*高):4100mm*2600mm*2250mm,配套动力:>35kw |  | 2018 |  | 通用类 | 35 | 否 |  | 内蒙古自治区
收获机械 | 饲料作物收获机械 | 打（压）捆机 | 1.2—1.7m捡拾压捆机 | 自动捡拾方捆打捆机 | 沈阳方科机械制造有限公司 | 9YFQ-16 | 18400 | 18400 | 18400 | 18400 | 0 | 0 | 0 | 0 | 0 | 0 | 捡拾宽度(mm):1600 | 捡拾宽度(mm):1600；打捆活塞速度(行程/min):88；打结器类型:强制脱扣型；工作状态外形尺寸(长×宽×高):4740×2240×1570；配套动力(kW):25.7 | 2018 |  | 通用类 | 0 | 否 |  | 辽宁省
收获机械 | 饲料作物收获机械 | 打（压）捆机 | 1.2—1.7m捡拾压捆机 | 自动捡拾方捆打捆机 | 沈阳方科机械制造有限公司 | 9YFQ-13 | 18400 | 18400 | 18400 | 18400 | 0 | 0 | 0 | 0 | 0 | 0 | 捡拾宽度(mm):1350 | 捡拾宽度(mm):1350；打捆活塞速度(行程/min):88；打结器类型:德国53321双面打结器；工作状态外形尺寸(长×宽×高):5000×2146×1854；配套动力(kW):26 | 2018 |  | 通用类 | 0 | 否 |  | 辽宁省
收获机械 | 饲料作物收获机械 | 打（压）捆机 | 1.7—2.2m捡拾压捆机 | 自动捡拾方捆打捆机 | 沈阳方科机械制造有限公司 | 9YFQ-17 | 34500 | 34500 | 34500 | 34500 | 0 | 0 | 0 | 0 | 0 | 0 | 捡拾宽度(mm):1730 | 捡拾宽度(mm):1730；打捆活塞速度(行程/min):88；打结器类型:强制脱扣型；工作状态外形尺寸(长×宽×高):5200×2600×1854；配套动力(kW):>33.3 | 2018 |  | 通用类 | 0 | 否 |  | 辽宁省
收获机械 | 饲料作物收获机械 | 打（压）捆机 | 1.7—2.2m捡拾压捆机 | 自动捡拾方捆打捆机 | 沈阳方科机械制造有限公司 | 9YFQ-19 | 34500 | 34500 | 34500 | 34500 | 0 | 0 | 0 | 0 | 0 | 0 | 捡拾宽度(mm):1878 | 捡拾宽度(mm):1878；打捆活塞速度(行程/min):88；打结器类型:德国53321双面打结器；工作状态外形尺寸(长×宽×高):5200×2628×1854；配套动力(kW):50 | 2018 |  | 通用类 | 0 | 否 |  | 辽宁省
收获机械 | 饲料作物收获机械 | 打（压）捆机 | 1.7—2.2m捡拾压捆机 | 圆草捆打捆机 | 呼伦贝尔市瑞丰农牧业科技有限公司 | 9YG-1.4A | 34500 | 34500 | 34500 | 34500 | 0 | 0 | 0 | 0 | 0 | 0 | 捡拾器宽度:1730mm,卷压滚筒转速:150r/min,卷压滚筒数量:14个,工作状态外形尺寸(长*宽*高):4600mm*2650mm*2250mm,配套动力:>35kw |  | 2018 |  | 通用类 | 35 | 否 |  | 内蒙古自治区
收获机械 | 饲料作物收获机械 | 打（压）捆机 | 1.7—2.2m捡拾压捆机 | 圆草捆打捆机 | 呼伦贝尔市瑞丰农牧业科技有限公司 | 9YG-1.2 | 34500 | 34500 | 34500 | 34500 | 0 | 0 | 0 | 0 | 0 | 0 | 捡拾器宽度:2030mm,捡拾器结构形式:弹齿式,卷压滚筒数量:18个,工作状态外形尺寸(长*宽*高):4250mm*2800mm*2300mm,配套动力:≥55kw |  | 2018 |  | 通用类 | 55 | 否 |  | 内蒙古自治区
收获机械 | 饲料作物收获机械 | 打（压）捆机 | 1.7—2.2m捡拾压捆机 | 秸秆捡拾打捆机 | 四平市天兴换热设备制造有限公司 | 9YT-180 | 34500 | 34500 | 34500 | 34500 | 0 | 0 | 0 | 0 | 0 | 0 | 捡拾宽度:1.8m | 型号:9YT-180；捡拾器宽度:1800MM；捡拾器结构型式:锤爪式；压缩室截面尺寸(宽×高):350MM×450MM；打捆机活塞往复次数:人工控制；配套动力≥74KW；工作状态外形尺寸(长×宽×高):4750MM×3180MM×3560MM； | 2018 |  | 通用类 | 74 | 否 |  | 吉林省
收获机械 | 饲料作物收获机械 | 打（压）捆机 | 1.7—2.2m捡拾压捆机 | 秸秆饲料捡拾打捆机 | 吉林天朗新能源科技有限公司 | 9YFQ-1.9 | 34500 | 34500 | 34500 | 34500 | 0 | 0 | 0 | 0 | 0 | 0 | 捡拾器宽度:1920mm；配套动力:≥73.5kw | 捡拾器宽度:1920mm；配套动力:≥73.5kw | 2018 |  | 通用类 | 0 | 否 |  | 吉林省
收获机械 | 饲料作物收获机械 | 打（压）捆机 | 1.7—2.2m捡拾压捆机 | 捡拾打捆机 | 江苏沃得高新农业装备有限公司(原:江苏沃得植保机械有限公司、原:沃得重工(中国)有限公司) | 9YFQ-1960 | 34500 | 34500 | 34500 | 34500 | 0 | 0 | 0 | 0 | 0 | 0 | 捡拾宽度:1.958m | 捡拾宽度:1.958m；配套动力:26kw；外形尺寸(长×宽×高):5200mm×2600mm×1700mm | 2018 |  | 通用类 | 0 | 否 |  | 江苏省
收获机械 | 饲料作物收获机械 | 打（压）捆机 | 1.7—2.2m捡拾压捆机 | 捡拾打捆机 | 江苏沃得高新农业装备有限公司(原:江苏沃得植保机械有限公司、原:沃得重工(中国)有限公司) | 9YGQ-1300 | 34500 | 34500 | 34500 | 34500 | 0 | 0 | 0 | 0 | 0 | 0 | 捡拾宽度:2.083m | 捡拾宽度:2.083m；配套动力:73.5~88.8kw；外形尺寸(长×宽×高):4290mm×2830mm×2400mm | 2018 |  | 通用类 | 0 | 否 |  | 江苏省
收获机械 | 饲料作物收获机械 | 打（压）捆机 | 1.7—2.2m捡拾压捆机 | 捡拾式方捆压捆机 | 灵璧县泰顺机械有限公司 | 9YFQ-1950 | 34500 | 34500 | 34500 | 34500 | 0 | 0 | 0 | 0 | 0 | 0 | 产品型号:9YFQ-1950、捡拾器宽度:1800(MM)、打捆活塞速度:100(行程/MIN)、打结器类型:D型、工作状态外形尺寸:长4700X宽2780X高2090(MM)、配套动力:≥25.7(KW) | 产品型号:9YFQ-1950、捡拾器宽度:1800(MM)、打捆活塞速度:100(行程/MIN)、打结器类型:D型、工作状态外形尺寸:长4700X宽2780X高2090(MM)、配套动力:≥25.7(KW) | 2018 |  | 通用类 | 0 | 否 |  | 安徽省
收获机械 | 饲料作物收获机械 | 打（压）捆机 | 1.7—2.2m捡拾压捆机 | 捡拾压捆机 | 洛阳福格森机械装备有限公司 | 9YK-193 | 34500 | 34500 | 34500 | 34500 | 0 | 0 | 0 | 0 | 0 | 0 | 捡拾器宽度:1.982m | 捡拾器宽度(mm):1982；打捆活塞速度(行程/min):100；打结器类型:D型；工作状态外形尺寸(长×宽×高):5190mm×2580mm×1785mm；配套动力(kw):≥29.4； | 2018 |  | 通用类 | 0 | 否 |  | 河南省
收获机械 | 饲料作物收获机械 | 打（压）捆机 | 1.7—2.2m捡拾压捆机 | 捡拾压捆机 | 洛阳福格森机械装备有限公司 | 9YK-170 | 34500 | 34500 | 34500 | 34500 | 0 | 0 | 0 | 0 | 0 | 0 | 捡拾器宽度:1.718m | 捡拾器宽度(mm):1718；打捆活塞速度(行程/min):100；打结器类型:D型；工作状态外形尺寸(长×宽×高):5190mm×2320mm×1785mm；配套动力(kw):≥29.4； | 2018 |  | 通用类 | 0 | 否 |  | 河南省
收获机械 | 饲料作物收获机械 | 打（压）捆机 | 1.7—2.2m捡拾压捆机 | 圆草捆打捆机 | 临颍县颍机机械制造有限公司 | 9YQ-1.8A | 34500 | 34500 | 34500 | 34500 | 0 | 0 | 0 | 0 | 0 | 0 | 捡拾器宽度:1800mm |  | 2018 |  | 通用类 | 0 | 否 |  | 河南省
收获机械 | 饲料作物收获机械 | 打（压）捆机 | 1.7—2.2m捡拾压捆机 | 卷捆圆打捆机 | 呼伦贝尔市华迪牧业机械有限公司 | 9YA-1.5 | 34500 | 34500 | 34500 | 34500 | 0 | 0 | 0 | 0 | 0 | 0 | 捡拾宽度:1.9m |  | 2018 |  | 通用类 | 60 | 否 |  | 内蒙古自治区
收获机械 | 饲料作物收获机械 | 打（压）捆机 | 1.7—2.2m捡拾压捆机 | 跨行式方草捆压捆机 | 呼伦贝尔市华迪牧业机械有限公司 | 9YFH-2.2型 | 34500 | 34500 | 34500 | 34500 | 0 | 0 | 0 | 0 | 0 | 0 | 捡拾宽度:1.98m |  | 2018 |  | 通用类 | 80 | 否 |  | 内蒙古自治区
收获机械 | 饲料作物收获机械 | 打（压）捆机 | 1.7—2.2m捡拾压捆机 | 秸秆捡拾压捆机 | 安徽四方精工机械制造股份有限公司 | 9JYD-1720A | 34500 | 34500 | 34500 | 34500 | 0 | 0 | 0 | 0 | 0 | 0 | 捡拾宽度:1.72m |  | 2018 |  | 通用类 | 0 | 否 |  | 安徽省
收获机械 | 饲料作物收获机械 | 打（压）捆机 | 1.7—2.2m捡拾压捆机 | 秸秆捡拾压捆机 | 安徽四方精工机械制造股份有限公司 | 9JYD-1980A | 34500 | 34500 | 34500 | 34500 | 0 | 0 | 0 | 0 | 0 | 0 | 捡拾宽度:1.98m |  | 2018 |  | 通用类 | 0 | 否 |  | 安徽省
收获机械 | 饲料作物收获机械 | 打（压）捆机 | 1.7—2.2m捡拾压捆机 | 捡拾压捆机 | 天津绿野机械有限公司 | 9YQ-1800 | 34500 | 34500 | 34500 | 34500 | 0 | 0 | 0 | 0 | 0 | 0 | 1、捡拾器宽度:1800mm；2、捡拾器结构形式:甩刀式；3、卷压滚筒转速:320r/min；4、卷压滚筒数量:14个；5、工作状态外形尺寸(长✖宽✖高):3080✖2150✖1580mm；6、配套动力:65~75kW | 1、捡拾器宽度:1800mm；2、捡拾器结构形式:甩刀式；3、卷压滚筒转速:320r/min；4、卷压滚筒数量:14个；5、工作状态外形尺寸(长?宽?高):3080?2150?1580mm；6、配套动力:65~75kW | 2018 |  | 通用类 | 0 | 否 |  | 天津市
收获机械 | 饲料作物收获机械 | 打（压）捆机 | 1.7—2.2m捡拾压捆机 | 捡拾圆捆机 | 宁津县庆丰农业机械制造有限公司 | 9YQ-1800 | 34500 | 34500 | 34500 | 34500 | 0 | 0 | 0 | 0 | 0 | 0 | 捡拾器宽度:1800mm | 本产品的配置参数为捡拾器宽度:1800mm | 2018 |  | 通用类 | 0 | 否 |  | 山东省
收获机械 | 饲料作物收获机械 | 打（压）捆机 | 1.7—2.2m捡拾压捆机 | 方捆打捆机 | 中国农业机械化科学研究院 | 4YF-1.7 | 34500 | 34500 | 34500 | 34500 | 0 | 0 | 0 | 0 | 0 | 0 | 捡拾宽度:1.71m |  | 2018 |  | 通用类 | 0 | 否 |  | 北京市
收获机械 | 饲料作物收获机械 | 打（压）捆机 | 1.7—2.2m捡拾压捆机 | 方草捆打捆机 | 青岛金丰源机械制造有限公司 | 9YFQ-1.9 | 34500 | 34500 | 34500 | 34500 | 0 | 0 | 0 | 0 | 0 | 0 | 捡拾宽度:1.97m | 捡拾器宽度:1970MM；打捆活塞速度:100行程/MIN；打结器类型:D型；工作状态外形尺寸(长X宽X高):5700MMX2600MMX1720MM；配套动力:≥26KW. | 2018 |  | 通用类 | 0 | 否 |  | 宁夏
收获机械 | 饲料作物收获机械 | 打（压）捆机 | 1.7—2.2m捡拾压捆机 | 圆草捆打捆机 | 河北中兴马斯卡农业机械科技有限公司 | 9YG-1.9 | 34500 | 34500 | 34500 | 34500 | 0 | 0 | 0 | 0 | 0 | 0 | 捡拾器宽度:1900mm |  | 2018 |  | 通用类 | 0 | 否 |  | 河北省
收获机械 | 饲料作物收获机械 | 打（压）捆机 | 1.7—2.2m捡拾压捆机 | 方捆打捆机 | 新乡市蓝溪科技有限公司 | 9YF-2.0 | 34500 | 34500 | 34500 | 34500 | 0 | 0 | 0 | 0 | 0 | 0 | 捡拾宽度:2m | 捡拾宽度:2m；捡拾器结构型式:弹齿滚筒式；打结器类型:D型. | 2018 |  | 通用类 | 0 | 否 |  | 河南省
收获机械 | 饲料作物收获机械 | 打（压）捆机 | 1.7—2.2m捡拾压捆机 | 圆草捆打捆机 | 中联重机股份有限公司 | 9YY-1250 | 34500 | 34500 | 34500 | 34500 | 0 | 0 | 0 | 0 | 0 | 0 | 结构型式:牵引式；捡拾宽度(m):1.97,作业方式:移动式；草捆形状:圆捆 | 结构型式:牵引式；捡拾宽度(m):1.97,作业方式:移动式；草捆形状:圆捆 | 2018 |  | 通用类 | 66.2 | 否 |  | 安徽省
收获机械 | 饲料作物收获机械 | 打（压）捆机 | 1.7—2.2m捡拾压捆机 | 牵引式捡拾方捆压捆机 | 中联重机股份有限公司 | 9YS-1800 | 34500 | 34500 | 34500 | 34500 | 0 | 0 | 0 | 0 | 0 | 0 | 结构型式:牵引式；捡拾宽度(m):1.8,作业方式:移动式；草捆形状:方捆 | 结构型式:牵引式；捡拾宽度(m):1.8,作业方式:移动式；草捆形状:方捆 | 2018 |  | 通用类 | 74 | 否 |  | 安徽省
收获机械 | 饲料作物收获机械 | 打（压）捆机 | 1.7—2.2m捡拾压捆机 | 牵引式方捆打捆机 | 中联重机股份有限公司 | 9YF-1900C | 34500 | 34500 | 34500 | 34500 | 0 | 0 | 0 | 0 | 0 | 0 | 结构型式:牵引式；捡拾宽度(m):1.9,作业方式:移动式；草捆形状:方捆 | 结构型式:牵引式；捡拾宽度(m):1.9,作业方式:移动式；草捆形状:方捆 | 2018 |  | 通用类 | 35 | 否 |  | 安徽省
收获机械 | 饲料作物收获机械 | 打（压）捆机 | 1.7—2.2m捡拾压捆机 | 牵引式方捆打捆机 | 中联重机股份有限公司 | 9YF-2000 | 34500 | 34500 | 34500 | 34500 | 0 | 0 | 0 | 0 | 0 | 0 | 结构型式:牵引式；捡拾宽度(m):2.0,作业方式:移动式；草捆形状:方捆 | 结构型式:牵引式；捡拾宽度(m):2.0,作业方式:移动式；草捆形状:方捆 | 2018 |  | 通用类 | 50 | 否 |  | 安徽省
收获机械 | 饲料作物收获机械 | 打（压）捆机 | 1.7—2.2m捡拾压捆机 | 圆草捆打捆机 | 华创机器人制造有限公司 | 9YQ-180 | 34500 | 34500 | 34500 | 34500 | 0 | 0 | 0 | 0 | 0 | 0 | 捡拾宽度:1.8m. | 型号:9YQ-180；捡拾器宽度:1800mm；捡拾器结构型式:甩刀式；工作状态外形尺寸(长×宽×高):2400mm×2200mm×1300mm；配套动力(非固定式):40.4-58.5KW. | 2018 |  | 通用类 | 0 | 否 |  | 山东省
收获机械 | 饲料作物收获机械 | 打（压）捆机 | 1.7—2.2m捡拾压捆机 | 三道捆绳方草捆捡拾压捆机 | 中国农业机械化科学研究院呼和浩特分院有限公司 | 9YFS-2.0 | 34500 | 34500 | 34500 | 34500 | 0 | 0 | 0 | 0 | 0 | 0 | 捡拾器宽度1969mm | 捡拾器宽度:1969mm；打捆活塞速度:90行程/min；打结器类型:D型(强制脱扣)；工作状态外形尺寸(长X宽X高):7250mmX2650mmX2510mm；配套动力:≥44.1kw； | 2018 |  | 通用类 | 0 | 否 |  | 内蒙古自治区
收获机械 | 饲料作物收获机械 | 打（压）捆机 | 1.7—2.2m捡拾压捆机 | 方草捆捡拾打捆机 | 中国农业机械化科学研究院呼和浩特分院有限公司 | 9YFC-1.7 | 34500 | 34500 | 34500 | 34500 | 0 | 0 | 0 | 0 | 0 | 0 | 捡拾器宽度1700mm | 捡拾器宽度:1700mm；打捆活塞速度:82行程/min打结器类型:D型；工作状态外形尺寸(长X宽X高):5900mmX2700mmX1390mm；配套动力:≥40kw | 2018 |  | 通用类 | 0 | 否 |  | 内蒙古自治区
收获机械 | 饲料作物收获机械 | 打（压）捆机 | 1.7—2.2m捡拾压捆机 | 圆草捆卷捆机 | 中国农业机械化科学研究院呼和浩特分院有限公司 | 9YG-1.2 | 34500 | 34500 | 34500 | 34500 | 0 | 0 | 0 | 0 | 0 | 0 | 捡拾器宽度1720mm | 捡拾器宽度1720mm；卷压滚筒转速:145r/min；卷压滚筒数量:14个；工作状态外形尺寸(长X宽X高):3750mmX2460mmX2250mm；配套动力≥22KW | 2018 |  | 通用类 | 0 | 否 |  | 内蒙古自治区
收获机械 | 饲料作物收获机械 | 打（压）捆机 | 1.7—2.2m捡拾压捆机 | 跨行式方草捆捡拾压捆机 | 中国农业机械化科学研究院呼和浩特分院有限公司 | 9YFQ-1.9 | 34500 | 34500 | 34500 | 34500 | 0 | 0 | 0 | 0 | 0 | 0 | 捡拾器宽度1930mm | 捡拾器宽度:1930mm；打捆活塞速度:100行程/min；打结器类型:D型；工作状态外形尺寸(长X宽X高):4975mmX2550mmX1710mm；配套动力:≥26kw； | 2018 |  | 通用类 | 0 | 否 |  | 内蒙古自治区
收获机械 | 饲料作物收获机械 | 打（压）捆机 | 1.7—2.2m捡拾压捆机 | 圆捆卷捆机 | 中国农业机械化科学研究院呼和浩特分院有限公司 | 9YG-1.4 | 34500 | 34500 | 34500 | 34500 | 0 | 0 | 0 | 0 | 0 | 0 | 捡拾器宽度1720mm | 捡拾器宽度:1.72m工作状态外形尺寸(长X宽X高):3678mmX2260mmX2310mm配套动力≥30KW结构质量:2500kg结构形式:捡拾圆捆 | 2018 |  | 通用类 | 0 | 否 |  | 内蒙古自治区
收获机械 | 饲料作物收获机械 | 打（压）捆机 | 1.7—2.2m捡拾压捆机 | 牵引式方草捆打捆机 | 莱州恒春机械有限公司 | 9YFQ-1.95 | 34500 | 34500 | 34500 | 34500 | 0 | 0 | 0 | 0 | 0 | 0 | 打捆活塞速度(行程/min):98,打结器类型:D型 |  | 2018 |  | 通用类 | 40 | 否 |  | 山东省
收获机械 | 饲料作物收获机械 | 打（压）捆机 | 1.7—2.2m捡拾压捆机 | 秸秆打捆机 | 菏泽市天艺农业机械制造有限公司 | 9YJ-180 | 34500 | 34500 | 34500 | 34500 | 0 | 0 | 0 | 0 | 0 | 0 | 捡拾器宽度:1800mm,捡拾器结构型式:甩刀式,配套动力:65~75KW |  | 2018 |  | 通用类 | 0 | 否 |  | 山东省
收获机械 | 饲料作物收获机械 | 打（压）捆机 | 1.7—2.2m捡拾压捆机 | 圆草捆打捆机 | 哈尔滨华惠农业机械制造有限公司 | 9YYK-1.25(HBR725) | 34500 | 34500 | 34500 | 34500 | 0 | 0 | 0 | 0 | 0 | 0 | 捡拾宽度为1.85m； |  | 2018 |  | 通用类 | 0 | 否 |  | 黑龙江省
收获机械 | 饲料作物收获机械 | 打（压）捆机 | 1.7—2.2m捡拾压捆机 | 牵引式方草捆压捆机 | 莱州市金达威机械有限公司 | 9YFQ-1.9 | 34500 | 34500 | 34500 | 34500 | 0 | 0 | 0 | 0 | 0 | 0 | 捡拾宽度:1.95m |  | 2018 |  | 通用类 | 0 | 否 |  | 山东省
收获机械 | 饲料作物收获机械 | 打（压）捆机 | 1.7—2.2m捡拾压捆机 | 秸秆捡拾打捆机 | 山东奥翔农业机械设备股份有限公司 | 9YDT6080 | 34500 | 34500 | 34500 | 34500 | 0 | 0 | 0 | 0 | 0 | 0 | 捡拾器宽度:1900mm | 捡拾器宽度:1900mm,卷压滚筒转速:260r/min,卷压滚筒数量:11个,工作状态外形尺寸(长x宽x高):3560mmx2650mmx1680mm,配套动力:≥36.8kw | 2018 |  | 通用类 | 0 | 否 |  | 山东省
收获机械 | 饲料作物收获机械 | 打（压）捆机 | 1.7—2.2m捡拾压捆机 | 圆草捆打捆机 | 星光玉龙机械(湖北)有限公司 | 9YY-1.25 | 34500 | 34500 | 34500 | 34500 | 0 | 0 | 0 | 0 | 0 | 0 | 捡拾宽度:2.03m | 捡拾器结构型式:弹齿式,卷压滚筒转速:540r/min,卷压滚筒数量:1个,配套动力:95.6-117.6kW工作状态外形尺寸(长×宽×高),4690×2880×2700mm捡拾器宽度:2030mm | 2018 |  | 通用类 | 0 | 否 |  | 湖北省
收获机械 | 饲料作物收获机械 | 打（压）捆机 | 1.7—2.2m捡拾压捆机 | 捡拾式方捆压捆机 | 星光玉龙机械(湖北)有限公司 | 9YFQ-1950D | 34500 | 34500 | 34500 | 34500 | 0 | 0 | 0 | 0 | 0 | 0 | 捡拾宽度:1.95m | 捡拾器结构型式:单轴甩刀式,打结器类型:D型绳打捆,打结器数量:2个,压缩室截面尺寸:460×360mm,配套动力:40.4kW以上捡拾器宽度:1950mm,工作状态外型尺寸(长*宽*高)5350*2400*1750mm | 2018 |  | 通用类 | 0 | 否 |  | 湖北省
收获机械 | 饲料作物收获机械 | 打（压）捆机 | 1.7—2.2m捡拾压捆机 | 捡拾式方捆压捆机 | 星光玉龙机械(湖北)有限公司 | YLYQ1950 | 34500 | 34500 | 34500 | 34500 | 0 | 0 | 0 | 0 | 0 | 0 | 捡拾宽度:1.95m | 打结器类型:D型绳打捆,整机质量:1.75t,打结器数量:2个,压缩室截面尺寸:460×360mm,配套动力:25.7-40.5kW以上捡拾器宽度:1950mm,工作状态外型尺寸(长*宽*高)4975*2350*1725mm | 2018 |  | 通用类 | 0 | 否 |  | 湖北省
收获机械 | 饲料作物收获机械 | 打（压）捆机 | 1.7—2.2m捡拾压捆机 | 捡拾式方捆压捆机 | 星光玉龙机械(湖北)有限公司 | YLYQ1950IIA | 34500 | 34500 | 34500 | 34500 | 0 | 0 | 0 | 0 | 0 | 0 | 捡拾宽度:1.95m | 捡拾器结构型式:双轴甩刀式,打结器数量:2个,压缩室截面尺寸:460×360mm,配套动力:55kW以上,捡拾器宽度:1950mm工作状态外型尺寸(长*宽*高)5465*2400*1750mm | 2018 |  | 通用类 | 0 | 否 |  | 湖北省
收获机械 | 饲料作物收获机械 | 打（压）捆机 | 1.7—2.2m捡拾压捆机 | 秸秆圆捆机 | 呼伦贝尔市蒙力农牧业机械制造有限公司 | 9YGJ-1.1A | 34500 | 34500 | 34500 | 34500 | 0 | 0 | 0 | 0 | 0 | 0 | 捡拾器宽度:1844mm,卷压滚筒转速:131.2r/min,卷压滚筒数量:16个,工作状态外形尺寸(长x宽x高):3760mmX2400mmX2120mm,配套动力:≥66kw |  | 2018 |  | 通用类 | 0 | 否 |  | 内蒙古自治区
收获机械 | 饲料作物收获机械 | 打（压）捆机 | 1.7—2.2m捡拾压捆机 | 圆草捆打捆机 | 呼伦贝尔市蒙力农牧业机械制造有限公司 | 9YG-1.1A | 34500 | 34500 | 34500 | 34500 | 0 | 0 | 0 | 0 | 0 | 0 | 捡拾器宽度:1844mm,卷压滚筒转速:131.2r/min,卷压滚筒数量:16个,工作状态外形尺寸(长x宽x高):3760mmX2300mmX2120mm,配套动力:≥66kw |  | 2018 |  | 通用类 | 0 | 否 |  | 内蒙古自治区
收获机械 | 饲料作物收获机械 | 打（压）捆机 | 1.7—2.2m捡拾压捆机 | 圆捆打捆机 | 呼伦贝尔市蒙力农牧业机械制造有限公司 | 9YG-1.25 | 34500 | 34500 | 34500 | 34500 | 0 | 0 | 0 | 0 | 0 | 0 | 捡拾器宽度:1844mm,卷压滚筒转速:131.2r/min,卷压滚筒数量:18个,工作状态外形尺寸(长x宽x高):3870mmX2700mmX2480mm,配套动力:≥66kw |  | 2018 |  | 通用类 | 0 | 否 |  | 内蒙古自治区
收获机械 | 饲料作物收获机械 | 打（压）捆机 | 1.7—2.2m捡拾压捆机 | 圆捆卷捆机 | 呼伦贝尔市蒙力农牧业机械制造有限公司 | 9YG-1.5 | 34500 | 34500 | 34500 | 34500 | 0 | 0 | 0 | 0 | 0 | 0 | 捡拾器宽度:1750mm配套动力:≥45kw,工作外形尺寸(长X宽X高):3900mmX3000mmX2800mm |  | 2018 |  | 通用类 | 0 | 否 |  | 内蒙古自治区
收获机械 | 饲料作物收获机械 | 打（压）捆机 | 1.7—2.2m捡拾压捆机 | 方草捆打捆机 | 河北久丰农业机械有限公司 | 9YFQ-1900S | 34500 | 34500 | 34500 | 34500 | 0 | 0 | 0 | 0 | 0 | 0 | 捡拾宽度1.9m | 捡拾器宽度:1900mm；捡拾器结构型式:甩刀式；压缩室截面尺寸(宽×高):450mm×370mm；打结器类型:D型；打结器数量:2个；工作状态外形尺寸(长×宽×高):5550mm×2400mm×1750mm；配套动力:69.9~88.2kw | 2018 |  | 通用类 | 0 | 否 |  | 河北省
收获机械 | 饲料作物收获机械 | 打（压）捆机 | 1.7—2.2m捡拾压捆机 | 方草捆打捆机 | 河北久丰农业机械有限公司 | 9YFQ-1930 | 34500 | 34500 | 34500 | 34500 | 0 | 0 | 0 | 0 | 0 | 0 | 捡拾宽度1.93m | 型号:9YFQ-1930；捡拾器宽度:1930mm；打捆活塞速度:70-100行程/min；打结器类型:D型；工作状态外形尺寸(长×宽×高):5700mm×2600mm×1800mm；配套动力:25.7~58.8kw | 2018 |  | 通用类 | 0 | 否 |  | 河北省
收获机械 | 饲料作物收获机械 | 打（压）捆机 | 1.7—2.2m捡拾压捆机 | 方草捆打捆机 | 山东巨明机械有限公司 | 9YFQ-1.8 | 34500 | 34500 | 34500 | 34500 | 0 | 0 | 0 | 0 | 0 | 0 | 捡拾宽度:1.928m | 捡拾器宽度:1928mm；配套动力:>20kW；工作状态外形尺寸(长×宽×高):5200×2600×1700mm；打结器类型:D型；打捆活塞速度:100行程/min | 2018 |  | 通用类 | 0 | 否 |  | 山东省
收获机械 | 饲料作物收获机械 | 打（压）捆机 | 1.7—2.2m捡拾压捆机 | 打捆机 | 四平市龙业机械制造有限公司 | 9YJT-1850 | 34500 | 34500 | 34500 | 34500 | 0 | 0 | 0 | 0 | 0 | 0 | 型号:9YJT-1850；捡拾器宽度(mm):1850；捡拾器结构形式:锤爪；压缩室截面尺寸(宽×高)mm450×360；工作状态外形尺寸(长×宽×高)mm:4900×3100×3680；配套动力kW:≥81 |  | 2018 |  | 通用类 | 0 | 否 |  | 吉林省
收获机械 | 饲料作物收获机械 | 打（压）捆机 | 1.7—2.2m捡拾压捆机 | 圆草捆打捆机 | 芜湖苜邦智能装备有限公司 | 9YY-1250 | 34500 | 34500 | 34500 | 34500 | 0 | 0 | 0 | 0 | 0 | 0 | 规格型号:9YY-1250/捡拾器宽度mm:1970/捡拾器结构型式:弹齿式/卷压滚筒转速r/min:119/卷压滚筒数量:18个/工作状态外形尺寸(长×宽×高)mm/4510×2630×2335/配套动力(轮式拖拉机)kW:≥73.5/捡拾宽度:1970mm |  | 2018 |  | 通用类 | 0 | 否 |  | 安徽省
收获机械 | 饲料作物收获机械 | 打（压）捆机 | 1.7—2.2m捡拾压捆机 | 方捆打捆机 | 东风井关农业机械有限公司 | 9YFQ-2.0(ENY2000) | 34500 | 34500 | 34500 | 34500 | 0 | 0 | 0 | 0 | 0 | 0 | 捡拾器宽度:2000mm； | 捡拾器宽度:2000mm；打捆机活塞速度(行程/min):100；打结器类型:D型；工作状态外形尺寸(mm):4950×2630×1750；配套动力:35.3-58.8KW；纯工作小时工作率:≥1500kg/h. | 2018 |  | 通用类 | 0 | 否 |  | 湖北省
收获机械 | 饲料作物收获机械 | 打（压）捆机 | 1.7—2.2m捡拾压捆机 | 履带自走式方草捆打捆机 | 星光农机股份有限公司 | 9YFL-1.9 | 34500 | 34500 | 34500 | 34500 | 0 | 0 | 0 | 0 | 0 | 0 | 捡拾宽度:1.9m |  | 2018 |  | 通用类 | 0 | 否 |  | 浙江省
收获机械 | 饲料作物收获机械 | 打（压）捆机 | 1.7—2.2m捡拾压捆机 | 捡拾压捆机 | 洛阳世英机械制造有限公司 | 9YFQ-1.92 | 34500 | 34500 | 34500 | 34500 | 0 | 0 | 0 | 0 | 0 | 0 | 1.7m≤捡拾宽度<2.2m；配套动力≥40.5 | 1.7m≤捡拾宽度<2.2m；捡拾器宽度:1.92m； | 2018 |  | 通用类 | 0 | 否 |  | 河南省
收获机械 | 饲料作物收获机械 | 打（压）捆机 | 1.7—2.2m捡拾压捆机 | 捡拾粉碎打捆机 | 四平市顺邦农机制造有限公司 | 9YJ-180 | 34500 | 34500 | 34500 | 34500 | 0 | 0 | 0 | 0 | 0 | 0 | 捡拾器宽度,mm:1800配套动力,kW:≥66 | 捡拾器宽度:1800mm配套动力:≥66KW | 2018 |  | 通用类 | 0 | 否 |  | 吉林省
收获机械 | 饲料作物收获机械 | 打（压）捆机 | 1.7—2.2m捡拾压捆机 | 秸秆收获压捆机 | 唐山鑫万达实业股份有限公司 | 9YS-2.0 | 34500 | 34500 | 34500 | 34500 | 0 | 0 | 0 | 0 | 0 | 0 | 作业方式:移动式；草捆形状:方捆；捡拾宽度(mm):2000 |  | 2018 |  | 通用类 | 66.2 | 否 |  | 河北省
收获机械 | 饲料作物收获机械 | 打（压）捆机 | 1.7—2.2m捡拾压捆机 | 方捆打捆机 | 凯斯纽荷兰工业(哈尔滨)机械有限公司 | BC5070 | 34500 | 34500 | 34500 | 34500 | 0 | 0 | 0 | 0 | 0 | 0 | 作业方式:移动式,草捆形状:方捆,捡拾宽度(m):1.9 | 配套动力范围(kW):58.8；工作状态外形尺寸(长×宽×高)6325×3145×1870mm；结构质量(kg):1685；捡拾器结构型式:弹齿式；压缩室截面尺寸(宽×高)mm:457×356；打结器类型:双结；打结器数量:2； | 2018 |  | 通用类 | 0 | 否 |  | 黑龙江省
收获机械 | 饲料作物收获机械 | 打（压）捆机 | 1.7—2.2m捡拾压捆机 | 圆捆打捆机 | 凯斯纽荷兰工业(哈尔滨)机械有限公司 | 9YG-1.25(BR6090) | 34500 | 34500 | 34500 | 34500 | 0 | 0 | 0 | 0 | 0 | 0 | 作业方式:移动式,草捆形状:圆捆,捡拾宽度(m):2 | 配套动力范围(kW):88.2；工作状态外形尺寸(长×宽×高)4100×2800×2400mm；结构质量(kg):2685；捡拾器结构型式:弹齿式；卷压滚筒数量:2； | 2018 |  | 通用类 | 0 | 否 |  | 黑龙江省
收获机械 | 饲料作物收获机械 | 打（压）捆机 | 1.7—2.2m捡拾压捆机 | 方捆打捆机 | 凯斯纽荷兰工业(哈尔滨)机械有限公司 | BC5080 | 34500 | 34500 | 34500 | 34500 | 0 | 0 | 0 | 0 | 0 | 0 | 作业方式:移动式,草捆形状:方捆,捡拾宽度(m):1.9 | 配套动力范围(kW):73.5；工作状态外形尺寸(长×宽×高)6010×3024×1905mm；结构质量(kg):1943；捡拾器结构型式:弹齿式；压缩室截面尺寸(宽×高)mm:457×405；打结器类型:D型；打结器数量:2； | 2018 |  | 通用类 | 0 | 否 |  | 黑龙江省
收获机械 | 饲料作物收获机械 | 打（压）捆机 | 1.7—2.2m捡拾压捆机 | 圆草捆打捆机 | 山东汉维斯农业科技有限公司 | 9YQ-1800 | 34500 | 34500 | 34500 | 34500 | 0 | 0 | 0 | 0 | 0 | 0 | 捡拾宽度:1.8m | 捡拾器宽度:1800mm；捡拾器结构型式:甩刀式；卷压滚筒数量:14个；工作状态外形尺寸(长×宽×高):2400mm×2240mm×1400mm；配套动力非固定式:≥48kW | 2018 |  | 通用类 | 0 | 否 |  | 山东省
收获机械 | 饲料作物收获机械 | 打（压）捆机 | 1.7—2.2m捡拾压捆机 | 方草捆压捆机 | 山东旭创机械制造有限公司 | 9YFQ-1.9 | 34500 | 34500 | 34500 | 34500 | 0 | 0 | 0 | 0 | 0 | 0 | 结构尺寸(长*宽*高mm):4950x2250x1700整机质量(kg):1500配套动力(kw):≥25捡拾器宽度(mm):1960草捆尺寸(长*宽*高mm):(300~1320)*355*440打结器型型式:D型 | 捡拾宽度:1960MM外形尺寸(长×宽×高):4975×2550×1710MM草捆尺寸(长×宽×高):(300-1320)×355×440 | 2018 |  | 通用类 | 0 | 否 |  | 山东省
收获机械 | 饲料作物收获机械 | 打（压）捆机 | 1.7—2.2m捡拾压捆机 | 方捆打捆机 | 宁晋县陆风制动装置有限公司 | 9YFQ-1900 | 34500 | 34500 | 34500 | 34500 | 0 | 0 | 0 | 0 | 0 | 0 | 捡拾宽度:1900mm；打结器类型:D型打结器 | 捡拾宽度:1900mm,打结器类型:D型打结器；活塞速度:88次/分钟 | 2018 |  | 通用类 | 0 | 否 |  | 河北省
收获机械 | 饲料作物收获机械 | 打（压）捆机 | 1.7—2.2m捡拾压捆机 | 方草捆压捆机 | 沈阳海瀛机械制造有限公司 | 9YFQ-1.9 | 34500 | 34500 | 34500 | 34500 | 0 | 0 | 0 | 0 | 0 | 0 | 捡拾宽度:1885MM | 捡拾宽度:1885mm,配套动力:36.8-58.8kw | 2018 |  | 通用类 | 36.8 | 否 |  | 辽宁省
收获机械 | 饲料作物收获机械 | 打（压）捆机 | 1.7—2.2m捡拾压捆机 | 捡拾压捆机 | 沈阳海瀛机械制造有限公司 | 9YFQ-1.97 | 34500 | 34500 | 34500 | 34500 | 0 | 0 | 0 | 0 | 0 | 0 | 捡拾宽度:1930mm | 捡拾宽度:1970mm.配套动力:大于50KW | 2018 |  | 通用类 | 50 | 否 |  | 辽宁省
收获机械 | 饲料作物收获机械 | 打（压）捆机 | 1.7—2.2m捡拾压捆机 | 捡拾压捆机 | 沈阳海瀛机械制造有限公司 | 9YFQ-1.93 | 34500 | 34500 | 34500 | 34500 | 0 | 0 | 0 | 0 | 0 | 0 | 捡拾宽度:1930mm | 捡拾宽度:1930mm,配套动力:大于60Kw | 2018 |  | 通用类 | 60 | 否 |  | 辽宁省
收获机械 | 饲料作物收获机械 | 打（压）捆机 | 1.7—2.2m捡拾压捆机 | 秸秆方捆压捆机 | 雷沃重工股份有限公司 | 9YFS-2.0 | 34500 | 34500 | 34500 | 34500 | 0 | 0 | 0 | 0 | 0 | 0 | 结构型式:牵引式；捡拾器宽度:2000mm | 结构型式:牵引式；捡拾器宽度:2000mm | 2018 |  | 通用类 | 0 | 否 |  | 山东省
收获机械 | 饲料作物收获机械 | 打（压）捆机 | 1.7—2.2m捡拾压捆机 | 侧置式方草捆压捆机 | 雷沃重工股份有限公司 | 9YFE-1.9 | 34500 | 34500 | 34500 | 34500 | 0 | 0 | 0 | 0 | 0 | 0 | 结构型式:牵引式；捡拾器宽度:1900mm | 结构型式:牵引式；捡拾器宽度:1900mm | 2018 |  | 通用类 | 0 | 否 |  | 山东省
收获机械 | 饲料作物收获机械 | 打（压）捆机 | 1.7—2.2m捡拾压捆机 | 圆草捆打捆机 | 沈阳海瀛机械制造有限公司 | 9YY-2000 | 34500 | 34500 | 34500 | 34500 | 0 | 0 | 0 | 0 | 0 | 0 | 捡拾宽度:2010mm |  | 2018 |  | 通用类 | 0 | 否 |  | 辽宁省
收获机械 | 饲料作物收获机械 | 打（压）捆机 | 1.7—2.2m捡拾压捆机 | 捡拾压捆机 | 爱科（济宁）农业机械有限公司 | 9YF-2.31(MF1844N) | 34500 | 34500 | 34500 | 34500 | 0 | 0 | 0 | 0 | 0 | 0 | 捡拾宽度1.969m |  | 2018 |  | 通用类 | 0 | 否 |  | 山东省
收获机械 | 饲料作物收获机械 | 打（压）捆机 | 1.7—2.2m捡拾压捆机 | 捡拾压捆机 | 爱科（济宁）农业机械有限公司 | 9YF-1.92(MF1840) | 34500 | 34500 | 34500 | 34500 | 0 | 0 | 0 | 0 | 0 | 0 | 捡拾宽度1.928m |  | 2018 |  | 通用类 | 0 | 否 |  | 山东省
收获机械 | 饲料作物收获机械 | 打（压）捆机 | 1.7—2.2m捡拾压捆机 | 方草捆压捆机 | 呼伦贝尔市蒙拓农机科技股份有限公司 | 9YFQ-1.9 | 34500 | 34500 | 34500 | 34500 | 0 | 0 | 0 | 0 | 0 | 0 | 捡拾器宽度:1970mm,打捆活塞速度:100行程/min,打结器类型:D型,工作状态外形尺寸(长×宽×高):5750mm×2550mm×1710mm,配套动力:≥26kW. |  | 2018 |  | 通用类 | 0 | 否 |  | 内蒙古自治区
收获机械 | 饲料作物收获机械 | 打（压）捆机 | 1.7—2.2m捡拾压捆机 | 方草捆压捆机 | 呼伦贝尔市蒙拓农机科技股份有限公司 | 9YFQ-2.05 | 34500 | 34500 | 34500 | 34500 | 0 | 0 | 0 | 0 | 0 | 0 | 捡拾器宽度:1910mm,打捆活塞速度:88行程/min,打结器类型:D型,工作状态外形尺寸(长×宽×高):5950mm×2900mm×1900mm,配套动力:≥40kW. |  | 2018 |  | 通用类 | 0 | 否 |  | 内蒙古自治区
收获机械 | 饲料作物收获机械 | 打（压）捆机 | 1.7—2.2m捡拾压捆机 | 圆草捆打捆机 | 呼伦贝尔市蒙拓农机科技股份有限公司 | 9YG-1.5 | 34500 | 34500 | 34500 | 34500 | 0 | 0 | 0 | 0 | 0 | 0 | 捡拾器宽度:1880mm,卷压滚筒转速:134r/min,卷压滚筒数量:14个,工作状态外形尺寸(长×宽×高):4200mm×3000mm×2300mm,配套动力:≥45kW. |  | 2018 |  | 通用类 | 0 | 否 |  | 内蒙古自治区
收获机械 | 饲料作物收获机械 | 打（压）捆机 | 1.7—2.2m捡拾压捆机 | 方捆打捆机 | 黑龙江德沃科技开发有限公司 | 9Y-1900 | 34500 | 34500 | 34500 | 34500 | 0 | 0 | 0 | 0 | 0 | 0 | 捡拾宽度:1900mm,打捆活塞速度:100行程/min,打结器类型:D型,工作状态外形尺寸(长×宽×高):5600×2550×1730mm,配套动力(轮式拖拉机)≧29.4kW. | 捡拾宽度:1900mm,打捆活塞速度:100行程/min,打结器类型:D型,工作状态外形尺寸(长×宽×高):5600×2550×1730mm,配套动力(轮式拖拉机)≧29.4kW. | 2018 |  | 通用类 | 29.4 | 否 |  | 黑龙江省
收获机械 | 饲料作物收获机械 | 打（压）捆机 | 1.7—2.2m捡拾压捆机 | 圆捆打捆机 | 黑龙江德沃科技开发有限公司 | 9YG-1900 | 34500 | 34500 | 34500 | 34500 | 0 | 0 | 0 | 0 | 0 | 0 | 捡拾宽度:1960mm,卷压滚筒转速:184r/min,卷压滚筒数量:18个,工作状态外形尺寸(长×宽×高):4850×2800×2350mm,配套动力(轮式拖拉机)≧58.8kW. | 捡拾宽度:1960mm,卷压滚筒转速:184r/min,卷压滚筒数量:18个,工作状态外形尺寸(长×宽×高):4850×2800×2350mm,配套动力(轮式拖拉机)≧58.8kW. | 2018 |  | 通用类 | 58.8 | 否 |  | 黑龙江省
收获机械 | 饲料作物收获机械 | 打（压）捆机 | 1.7—2.2m捡拾压捆机 | 牵引式方草捆打捆机 | 科乐收农业机械(山东)有限责任公司 | 9YFQ-1.71 | 34500 | 34500 | 34500 | 34500 | 0 | 0 | 0 | 0 | 0 | 0 | 捡拾宽度:1.707m | 捡拾器宽度:1707mm；打捆活塞速度:93次/min；打结器类型:D型；工作状态外形尺寸(长×宽×高):6200×2808×1410mm；配套动力:≥37kW | 2018 |  | 通用类 | 0 | 否 |  | 山东省
收获机械 | 饲料作物收获机械 | 打（压）捆机 | 1.7—2.2m捡拾压捆机 | 圆捆捡拾打捆机 | 郑州豫飞达机械制造有限公司 | 9YGQ-1.8 | 34500 | 34500 | 34500 | 34500 | 0 | 0 | 0 | 0 | 0 | 0 | 捡拾器宽度1800(mm) | 结构尺寸(长×宽×高)3085×2216×1825(㎜)配套动力51.5-73.5(kw)捡拾器宽度1800(mm)捡拾器结构型式(/)粉碎滚筒式滚筒转速300(r/min)卷压滚筒数量11(个) | 2018 |  | 通用类 | 51.5 | 否 |  | 河南省
收获机械 | 饲料作物收获机械 | 打（压）捆机 | 1.7—2.2m捡拾压捆机 | 圆捆卷捆机 | 呼伦贝尔市海征汽车改装有限责任公司 | 9YG-1.6 | 34500 | 34500 | 34500 | 34500 | 0 | 0 | 0 | 0 | 0 | 0 | 捡拾宽度:1750mm | 捡拾宽度:1750mm,配套动力:大于36KW | 2018 |  | 通用类 | 0 | 否 |  | 内蒙古自治区
收获机械 | 饲料作物收获机械 | 打（压）捆机 | 1.7—2.2m捡拾压捆机 | 圆草捆打捆机 | 潍坊恺欧机械有限公司 | 9YQ-1800 | 34500 | 34500 | 34500 | 34500 | 0 | 0 | 0 | 0 | 0 | 0 | 捡拾器宽度:1.8M |  | 2018 |  | 通用类 | 0 | 否 |  | 山东省
收获机械 | 饲料作物收获机械 | 打（压）捆机 | 1.7—2.2m捡拾压捆机 | 捡拾圆捆机 | 成都致靖维农农业机械有限公司 | 9YYQ-1.97 | 34500 | 34500 | 34500 | 34500 | 0 | 0 | 0 | 0 | 0 | 0 | 捡拾器宽度:1975mm |  | 2018 |  | 通用类 | 0 | 否 |  | 四川省
收获机械 | 饲料作物收获机械 | 打（压）捆机 | 1.7—2.2m捡拾压捆机 | 自走式秸秆捡拾打捆机 | 南通棉花机械有限公司 | MJDZ(9YZ)-190 | 34500 | 34500 | 34500 | 34500 | 0 | 0 | 0 | 0 | 0 | 0 | 结构形式:自走式配套功率:48KW；外形尺寸:长*宽*高(mm)5700*2700*2570；捡拾器宽度:1900mm；打结器类型:D型；草捆横截面:360*480mm；草捆长度:400-1000mm(可调节)；整机质量:3500kg发动机信息:发动机型号:4L88；功率:55kw；制造商:常柴股份有限公司；排放阶段:第三阶段. |  | 2018 |  | 通用类 | 48 | 否 |  | 江苏省
收获机械 | 饲料作物收获机械 | 打（压）捆机 | 1.7—2.2m捡拾压捆机 | 方草捆打捆机 | 天津轩禾农业机械制造有限公司 | 9YFQ-2.0 | 34500 | 34500 | 34500 | 34500 | 0 | 0 | 0 | 0 | 0 | 0 | 捡拾器宽度2090mm,捡拾器结构型式弹齿型,打结器类型D型(6003),打结器数量2个,压缩式截面尺寸(宽×高)360×460mm,打捆活塞往复次数100次/min,工作状态外型尺寸(长×宽×高)4700×2800×1720mm,配套动力≥25.8kw | 捡拾器宽度2090mm,捡拾器结构型式弹齿型,打结器类型D型(6003),打结器数量2个,压缩室截面尺寸(宽×高)360×460mm,打捆活塞往复次数100次/min,工作状态外型尺寸(长×宽×高)4700×2800×1720mm,配套动力≥25.8kw | 2018 |  | 通用类 | 0 | 否 |  | 天津市
收获机械 | 饲料作物收获机械 | 打（压）捆机 | 1.7—2.2m捡拾压捆机 | 圆草捆打捆机 | 天津轩禾农业机械制造有限公司 | 9YG-1.2 | 34500 | 34500 | 34500 | 34500 | 0 | 0 | 0 | 0 | 0 | 0 | 捡拾器宽度1960mm,捡拾器结构型式弹齿辊筒式,卷压滚筒转速180r/min,卷压滚筒数量16个,工作状态外型尺寸(长×宽×高)3950*2710*2600mm,配套动力≥60kw | 捡拾器宽度1960mm,捡拾器结构形式弹齿辊筒式,卷压滚筒转速180r/min,卷压滚筒数量16个,工作状态外形尺寸(长×宽×高)3950*2710*2600mm,配套动力≥60kw | 2018 |  | 通用类 | 0 | 否 |  | 天津市
收获机械 | 饲料作物收获机械 | 打（压）捆机 | 1.7—2.2m捡拾压捆机 | 方捆打捆机 | 新乡市花溪科技股份有限公司 | 9YF-2.0 | 34500 | 34500 | 34500 | 34500 | 0 | 0 | 0 | 0 | 0 | 0 | 捡拾宽度:2m | 捡拾宽度:2m；打捆活塞速度:90~100行程/min；配套动力≥33.1kW. | 2018 |  | 通用类 | 0 | 否 |  | 河南省
收获机械 | 饲料作物收获机械 | 打（压）捆机 | 1.7—2.2m捡拾压捆机 | 捡拾压捆机 | 爱科(大庆)农业机械有限公司 | MF1839 | 34500 | 34500 | 34500 | 34500 | 0 | 0 | 0 | 0 | 0 | 0 | 捡拾宽度1.782m | 捡拾宽度:1782mm打捆活塞速度:100行程/min打结器类型:D型工作状态外形尺寸:5200x2600x1750mm配套动力:≥26kW | 2018 |  | 通用类 | 0 | 否 |  | 黑龙江省
收获机械 | 饲料作物收获机械 | 打（压）捆机 | 1.7—2.2m捡拾压捆机 | 圆草捆打捆机 | 格兰农业设备(大庆)有限公司 | 9Y-2.2 | 34500 | 34500 | 34500 | 34500 | 0 | 0 | 0 | 0 | 0 | 0 | 捡拾宽度=2.02m |  | 2018 |  | 通用类 | 0 | 否 |  | 黑龙江省
收获机械 | 饲料作物收获机械 | 打（压）捆机 | 1.7—2.2m捡拾压捆机 | 压捆机 | 河南沃正实业有限公司(原：河南豪丰机械制造有限公司) | 9YKZ-1.9 | 34500 | 34500 | 34500 | 34500 | 0 | 0 | 0 | 0 | 0 | 0 | 捡拾宽度:1.962m |  | 2018 |  | 通用类 | 0 | 否 |  | 河南省
收获机械 | 饲料作物收获机械 | 打（压）捆机 | 1.7—2.2m捡拾压捆机 | 捡拾压捆机 | 山东和丰机械有限公司 | 9YFQ-1.9 | 34500 | 34500 | 34500 | 34500 | 0 | 0 | 0 | 0 | 0 | 0 | 捡拾器宽度:1.97m | 型号:9YFQ-1.9:捡拾器宽度:1970mm；打捆活塞速度:102行程/min；打结器类型:D型；工作状态外形尺寸(长*宽*高)4650mm*2620mm*1700mm；配套动力:≥40kw | 2018 |  | 通用类 | 0 | 否 |  | 山东省
收获机械 | 饲料作物收获机械 | 打（压）捆机 | 1.7—2.2m捡拾压捆机 | 圆草捆打捆机 | 安徽艾格瑞智能装备有限公司 | 9YY-1250 | 34500 | 34500 | 34500 | 34500 | 0 | 0 | 0 | 0 | 0 | 0 | 规格型号:9YY-1250/捡拾器宽度mm:1960/卷压滚筒转速r/min:119/卷压滚筒数量:18个/工作状态外形尺寸(长×宽×高)mm:4300×2450×2300/主要配套拖拉机动力kW:≥73.5 |  | 2018 |  | 通用类 | 0 | 否 |  | 安徽省
收获机械 | 饲料作物收获机械 | 打（压）捆机 | 1.7—2.2m捡拾压捆机 | 圆草捆打捆机 | 安徽艾格瑞智能装备有限公司 | 9YY-1010 | 34500 | 34500 | 34500 | 34500 | 0 | 0 | 0 | 0 | 0 | 0 | 规格型号:9YY-1010/捡拾器宽度mm:1720/卷压滚筒转速r/min:135/卷压滚筒数量:16个/工作状态外形尺寸(长×宽×高)mm:3500×2180×2080/配套拖拉机动力kW:≥66.2 |  | 2018 |  | 通用类 | 0 | 否 |  | 安徽省
收获机械 | 饲料作物收获机械 | 打（压）捆机 | 1.7—2.2m捡拾压捆机 | 方草捆打捆机 | 上海世达尔现代农机有限公司 | 9YFQ-2.1 | 34500 | 34500 | 34500 | 34500 | 0 | 0 | 0 | 0 | 0 | 0 | 捡拾器宽度:1960mm,长×宽×高:5020mm×2900mm×1400mm,机具重量:2050kg,方草捆截面尺寸(长×宽):410mm×480mm,方草捆长度调节范围:300-1200mm,打捆活塞速度:86-92行程/分钟,动力输出轴转速:540r/min,配套动力:35-66kW |  | 2018 |  | 通用类 | 0 | 否 |  | 上海市
收获机械 | 饲料作物收获机械 | 打（压）捆机 | 1.7—2.2m捡拾压捆机 | 方草捆打捆机 | 上海世达尔现代农机有限公司 | 9YFQ-2.4Z | 34500 | 34500 | 34500 | 34500 | 0 | 0 | 0 | 0 | 0 | 0 | 草捆截面尺寸:360*600mm；工作状态外形尺寸:7230mm*2460mm*1850mm；机具重量:3200kg；捡拾器宽度:2030mm；每分钟活塞行程次数:70-110次/分钟；打结器类型:D型打结器；草捆长度调节范围:500-1300mm；工作速度:4-7km/h；配套动力:73.5-91.9kW；匹配PTO转速:1000r/min；机具连接方式:牵引式 |  | 2018 |  | 通用类 | 0 | 否 |  | 上海市
收获机械 | 饲料作物收获机械 | 打（压）捆机 | 2.2m及以上捡拾压捆机 | 秸秆打捆机 | 河南中旗农机科技有限公司 | 9YFB-3045D | 44000 | 44000 | 44000 | 44000 | 0 | 0 | 0 | 0 | 0 | 0 | 作业方式:移动式；草捆形状:方捆；割副:2.36-3.0m |  | 2018 |  | 通用类 | 10 | 否 |  | 河南省
收获机械 | 饲料作物收获机械 | 打（压）捆机 | 2.2m及以上捡拾压捆机 | 秸秆打捆机 | 安阳市豫工农业机械有限公司 | 4PLY3045-B | 44000 | 44000 | 44000 | 44000 | 0 | 0 | 0 | 0 | 0 | 0 | 作业方式:移动式.草捆形状:方草捆.配套动力:81~107kW.割幅(与联合收割机配套)2.36m~3.0m. |  | 2018 |  | 通用类 | 0 | 否 |  | 河南省
收获机械 | 饲料作物收获机械 | 打（压）捆机 | 2.2m及以上捡拾压捆机 | 秸秆方捆打捆机 | 新乡市花溪科技股份有限公司 | 9YFG-2.2 | 44000 | 44000 | 44000 | 44000 | 0 | 0 | 0 | 0 | 0 | 0 | 捡拾宽度:2.2m | 捡拾宽度:2.2m；打捆活塞速度:90~100行程/min；配套动力≥58.8kW. | 2018 |  | 通用类 | 0 | 否 |  | 河南省
收获机械 | 饲料作物收获机械 | 打（压）捆机 | 2.2m及以上捡拾压捆机 | 方捆机 | 新乡市花溪科技股份有限公司 | 9YFK-3043A | 44000 | 44000 | 44000 | 44000 | 0 | 0 | 0 | 0 | 0 | 0 | 捡拾宽度:2.36m | 捡拾宽度:2.36m；打捆活塞速度:72~86行程/min；打结器类型:D型强制脱节. | 2018 |  | 通用类 | 0 | 否 |  | 河南省
收获机械 | 饲料作物收获机械 | 打（压）捆机 | 2.2m及以上捡拾压捆机 | 方捆打捆机 | 新乡市花溪科技股份有限公司 | 9YF-2.2 | 44000 | 44000 | 44000 | 44000 | 0 | 0 | 0 | 0 | 0 | 0 | 捡拾宽度:2.23m | 捡拾宽度:2.23m；打捆活塞速度:90~100行程/min；配套动力≥36.8kW. | 2018 |  | 通用类 | 0 | 否 |  | 河南省
收获机械 | 饲料作物收获机械 | 打（压）捆机 | 2.2m及以上捡拾压捆机 | 秸秆方捆打捆机 | 新乡市花溪科技股份有限公司 | 9YFG-2.2A | 44000 | 44000 | 44000 | 44000 | 0 | 0 | 0 | 0 | 0 | 0 | 捡拾宽度:2.2m | 捡拾宽度:2.2m；打捆活塞速度:90~100行程/min；配套动力≥80.9kW. | 2018 |  | 通用类 | 0 | 否 |  | 河南省
收获机械 | 饲料作物收获机械 | 打（压）捆机 | 2.2m及以上捡拾压捆机 | 方草捆压捆机 | 河南中鼎现代农业装备有限公司 | 9YFJ-2.2 | 44000 | 44000 | 44000 | 44000 | 0 | 0 | 0 | 0 | 0 | 0 | 作业方式:移动式.草捆形状:方草捆.配套动力:88~118kW. |  | 2018 |  | 通用类 | 6 | 否 |  | 河南省
收获机械 | 饲料作物收获机械 | 打（压）捆机 | 2.2m及以上捡拾压捆机 | 捡拾压捆机 | 烟台泰通重工机械有限公司 | 9YFQ-2.3B | 44000 | 44000 | 44000 | 44000 | 0 | 0 | 0 | 0 | 0 | 0 | 捡拾器宽度:2.3m | 型号:9YFQ-2.3B,捡拾器宽度:2300mm,捡拾器结构型式:弹齿式,打结器类型:D,打结器数量:2个,压缩室截面尺寸(宽×高):460mm×370mm,打捆活塞往复次数:102次/min,工作状态外型尺寸(长×宽×高):4590mm×2920mm×1750mm,配套动力:≥60KW. | 2018 |  | 通用类 | 0 | 否 |  | 山东省
收获机械 | 饲料作物收获机械 | 打（压）捆机 | 2.2m及以上捡拾压捆机 | 捡拾压捆机 | 烟台泰通重工机械有限公司 | 9YFQ-2.3A | 44000 | 44000 | 44000 | 44000 | 0 | 0 | 0 | 0 | 0 | 0 | 捡拾器宽度:2.3m | 型号:9YFQ-2.3A,捡拾器宽度:2300mm,捡拾器结构型式:锤爪式,打结器类型:D,打结器数量:2个,压缩室截面尺寸(宽×高):460mm×370mm,打捆活塞往复次数:102次/min,工作状态外型尺寸(长×宽×高):5400mm×2730mm×1750mm,配套动力:≥110KW. | 2018 |  | 通用类 | 0 | 否 |  | 山东省
收获机械 | 饲料作物收获机械 | 打（压）捆机 | 2.2m及以上捡拾压捆机 | 秸秆压捆机 | 郑州豫飞达机械制造有限公司 | 4JSDK-30×45 | 44000 | 44000 | 44000 | 44000 | 0 | 0 | 0 | 0 | 0 | 0 | 与割幅2360mm-3000mm收割机配套 | 结构尺寸(长*宽*高)2700×710×1370(㎜)配套动力100(kw)喂入口宽度450(㎜)与割幅2360mm-3000mm收割机配套压缩室截面尺寸(宽×高)450×300(㎜)打结器类型D型打结器数量2(个) | 2018 |  | 通用类 | 100 | 否 |  | 河南省
收获机械 | 饲料作物收获机械 | 打（压）捆机 | 2.2m及以上捡拾压捆机 | 圆捆捡拾打捆机 | 郑州豫飞达机械制造有限公司 | 9YGQ-2.2 | 44000 | 44000 | 44000 | 44000 | 0 | 0 | 0 | 0 | 0 | 0 | 捡拾器宽度2200(mm) | 结构尺寸(长×宽×高)3041×2470×1749(㎜)配套动力73.5-88.2(kw)捡拾器宽度2200(mm)捡拾器结构型式(/)粉碎滚筒式滚筒转速300(r/min)卷压滚筒数量11(个) | 2018 |  | 通用类 | 73.5 | 否 |  | 河南省
收获机械 | 饲料作物收获机械 | 打（压）捆机 | 2.2m及以上捡拾压捆机 | 圆捆打捆机 | 黑龙江德沃科技开发有限公司 | 9YG-2200 | 44000 | 44000 | 44000 | 44000 | 0 | 0 | 0 | 0 | 0 | 0 | 捡拾宽度:2240mm,卷压滚筒转速:184r/min,卷压滚筒数量:18个,工作状态外形尺寸(长×宽×高):4850×3060×2350mm,配套动力(轮式拖拉机)≧58.8kW. | 捡拾宽度:2240mm,卷压滚筒转速:184r/min,卷压滚筒数量:18个,工作状态外形尺寸(长×宽×高):4850×3060×2350mm,配套动力(轮式拖拉机)≧58.8kW. | 2018 |  | 通用类 | 58.8 | 否 |  | 黑龙江省
收获机械 | 饲料作物收获机械 | 打（压）捆机 | 2.2m及以上捡拾压捆机 | 方捆打捆机 | 黑龙江德沃科技开发有限公司 | 9YQ-2200A | 44000 | 44000 | 44000 | 44000 | 0 | 0 | 0 | 0 | 0 | 0 | 捡拾宽度:2220mm,捡拾器结构型式:锤爪式,压缩室截面尺寸:(宽×高)460×360mm,打结器类型:D型,打结器数量:2个,工作状态外形尺寸(长×宽×高):6500×2640×1730mm,配套动力:≧66.2kW. | 捡拾宽度:2220mm,捡拾器结构型式:锤爪式,压缩室截面尺寸:(宽×高)460×360mm,打结器类型:D型,打结器数量:2个,工作状态外形尺寸(长×宽×高):6500×2640×1730mm,配套动力:≧66.2kW. | 2018 |  | 通用类 | 0 | 否 |  | 黑龙江省
收获机械 | 饲料作物收获机械 | 打（压）捆机 | 2.2m及以上捡拾压捆机 | 方捆打捆机 | 黑龙江德沃科技开发有限公司 | 9YQ-2200 | 44000 | 44000 | 44000 | 44000 | 0 | 0 | 0 | 0 | 0 | 0 | 捡拾宽度:2220mm,打捆活塞速度:100行程/min,打结器类型:D型,工作状态外形尺寸(长×宽×高):6130×2637×1730mm,配套动力轮式拖拉机:≧66.2kW. | 捡拾宽度:2220mm,打捆活塞速度:100行程/min,打结器类型:D型,工作状态外形尺寸(长×宽×高):6130×2637×1730mm,配套动力轮式拖拉机:≧66.2kW. | 2018 |  | 通用类 | 66.2 | 否 |  | 黑龙江省
收获机械 | 饲料作物收获机械 | 打（压）捆机 | 2.2m及以上捡拾压捆机 | 方捆打捆机 | 黑龙江德沃科技开发有限公司 | 9Y-2200 | 44000 | 44000 | 44000 | 44000 | 0 | 0 | 0 | 0 | 0 | 0 | 捡拾宽度:2210mm,打捆活塞速度:100行程/min,打结器类型:D型,工作状态外形尺寸(长×宽×高):5700×2960×1730mm,配套动力(轮式拖拉机)≧29.4kW. | 捡拾宽度:2210mm,打捆活塞速度:100行程/min,打结器类型:D型,工作状态外形尺寸(长×宽×高):5700×2960×1730mm,配套动力(轮式拖拉机)≧29.4kW. | 2018 |  | 通用类 | 29.4 | 否 |  | 黑龙江省
收获机械 | 饲料作物收获机械 | 打（压）捆机 | 2.2m及以上捡拾压捆机 | 秸秆捡拾打捆机 | 四平双天机械装备有限公司 | 9YT-2.2 | 44000 | 44000 | 44000 | 44000 | 0 | 0 | 0 | 0 | 0 | 0 | 捡拾器宽度:2200mm；捡拾器结构型式:锤爪式；压缩室截面尺寸(宽×高):450mm×350mm；打捆活塞往复次数:1-3次/分(人工控制)；工作状态外形尺寸(长×宽×高):4750mm×3180mm×3560mm；配套动力≥88KW； | 型号:9YT-2.2；捡拾器宽度:2.2m；捡拾器结构型式:锤爪式；压缩室截面尺寸(宽×高):450mm×350mm；工作状态外形尺寸(长×宽×高):4750mm×3180mm×3560mm；配套动力:≥88kw； | 2018 |  | 通用类 | 88 | 否 |  | 吉林省
收获机械 | 饲料作物收获机械 | 打（压）捆机 | 2.2m及以上捡拾压捆机 | 圆草捆打捆机 | 呼伦贝尔市蒙拓农机科技股份有限公司 | 9YG-1.3A | 44000 | 44000 | 44000 | 44000 | 0 | 0 | 0 | 0 | 0 | 0 | 捡拾器宽度:2240mm,卷压滚筒转速:135r/min,卷压滚筒数量:16个,工作状态外形尺寸(长×宽×高):4500mm×2980mm×2400mm,配套动力:≥80kW. |  | 2018 |  | 通用类 | 0 | 否 |  | 内蒙古自治区
收获机械 | 饲料作物收获机械 | 打（压）捆机 | 2.2m及以上捡拾压捆机 | 圆草捆打捆机 | 呼伦贝尔市蒙拓农机科技股份有限公司 | 9YG-1.3A2 | 44000 | 44000 | 44000 | 44000 | 0 | 0 | 0 | 0 | 0 | 0 | 捡拾器宽度:2200mm,卷压滚筒转速:136r/min,卷压滚筒数量:14个,工作状态外形尺寸(长×宽×高):4400mm×3000mm×2210mm,配套动力:≥80kW. |  | 2018 |  | 通用类 | 0 | 否 |  | 内蒙古自治区
收获机械 | 饲料作物收获机械 | 打（压）捆机 | 2.2m及以上捡拾压捆机 | 捡拾压捆机 | 爱科（济宁）农业机械有限公司 | 9YF-2.26(MF2270) | 44000 | 44000 | 44000 | 44000 | 0 | 0 | 0 | 0 | 0 | 0 | 捡拾宽度2.26m |  | 2018 |  | 通用类 | 0 | 否 |  | 山东省
收获机械 | 饲料作物收获机械 | 打（压）捆机 | 2.2m及以上捡拾压捆机 | 捡拾压捆机 | 沈阳海瀛机械制造有限公司 | 9YFQ-2.3 | 44000 | 44000 | 44000 | 44000 | 0 | 0 | 0 | 0 | 0 | 0 | 捡拾宽度:2280mm | 捡拾宽度:2280mm.配套动力:51.5KW | 2018 |  | 通用类 | 51.1 | 否 |  | 辽宁省
收获机械 | 饲料作物收获机械 | 打（压）捆机 | 2.2m及以上捡拾压捆机 | 捡拾压捆机 | 沈阳海瀛机械制造有限公司 | 9YFQ-2.2 | 44000 | 44000 | 44000 | 44000 | 0 | 0 | 0 | 0 | 0 | 0 | 捡拾宽度:2220mm | 捡拾宽度:2220mm.配套动力:58.8KW | 2018 |  | 通用类 | 58.8 | 否 |  | 辽宁省
收获机械 | 饲料作物收获机械 | 打（压）捆机 | 2.2m及以上捡拾压捆机 | 秸秆方捆压捆机 | 雷沃重工股份有限公司 | 9YFS-2.2 | 44000 | 44000 | 44000 | 44000 | 0 | 0 | 0 | 0 | 0 | 0 | 结构型式:牵引式；捡拾器宽度:2200mm | 结构型式:牵引式；捡拾器宽度:2200mm | 2018 |  | 通用类 | 0 | 否 |  | 山东省
收获机械 | 饲料作物收获机械 | 打（压）捆机 | 2.2m及以上捡拾压捆机 | 秸秆方捆压捆机 | 雷沃重工股份有限公司 | 9YFS-2.2A | 44000 | 44000 | 44000 | 44000 | 0 | 0 | 0 | 0 | 0 | 0 | 结构型式:牵引式；捡拾器宽度:2200mm | 结构型式:牵引式；捡拾器宽度:2200mm | 2018 |  | 通用类 | 0 | 否 |  | 山东省
收获机械 | 饲料作物收获机械 | 打（压）捆机 | 2.2m及以上捡拾压捆机 | 圆草捆打捆机 | 山东汉维斯农业科技有限公司 | 9YQ-2250 | 44000 | 44000 | 44000 | 44000 | 0 | 0 | 0 | 0 | 0 | 0 | 捡拾宽度:2.25m | 捡拾器宽度:2250mm；捡拾器结构型式:甩刀式；卷压滚筒数量:14个；工作状态外形尺寸(长×宽×高):2400mm×2650mm×1400mm；配套动力非固定式:≥70kW | 2018 |  | 通用类 | 0 | 否 |  | 山东省
收获机械 | 饲料作物收获机械 | 打（压）捆机 | 2.2m及以上捡拾压捆机 | 方捆打捆机 | 凯斯纽荷兰工业(哈尔滨)机械有限公司 | 9YFQ-2.2(BB1270) | 44000 | 44000 | 44000 | 44000 | 0 | 0 | 0 | 0 | 0 | 0 | 作业方式:移动式,草捆形状:方捆,捡拾宽度(m):2.2 | 配套动力范围(kW):154.4；工作状态外形尺寸(长×宽×高)8880×2946×3223mm；结构质量(kg):8000；捡拾器结构型式:弹齿式；压缩室截面尺寸(宽×高)mm:1184×700；打结器类型:D型双结；打结器数量:6； | 2018 |  | 通用类 | 0 | 否 |  | 黑龙江省
收获机械 | 饲料作物收获机械 | 打（压）捆机 | 2.2m及以上捡拾压捆机 | 方捆打捆机 | 凯斯纽荷兰工业(哈尔滨)机械有限公司 | 9YFQ-2.2(BB1290) | 44000 | 44000 | 44000 | 44000 | 0 | 0 | 0 | 0 | 0 | 0 | 作业方式:移动式,草捆形状:方捆,捡拾宽度(m):2.2 | 配套动力范围(kW):154.4；工作状态外形尺寸(长×宽×高)8880×2946×3223mm；结构质量(kg):8000；捡拾器结构型式:弹齿式；压缩室截面尺寸(宽×高)mm:1184×870；打结器类型:D型双结；打结器数量:6； | 2018 |  | 通用类 | 0 | 否 |  | 黑龙江省
收获机械 | 饲料作物收获机械 | 打（压）捆机 | 2.2m及以上捡拾压捆机 | 捡拾打捆机 | 四平市顺邦农机制造有限公司 | 9YJ-220 | 44000 | 44000 | 44000 | 44000 | 0 | 0 | 0 | 0 | 0 | 0 | 捡拾器宽度,mm:2200配套动力,kW:≥77 | 捡拾器宽度:2200mm；捡拾器结构型式:甩刀(锤爪)；配套动力:≥77KW； | 2018 |  | 通用类 | 0 | 否 |  | 吉林省
收获机械 | 饲料作物收获机械 | 打（压）捆机 | 2.2m及以上捡拾压捆机 | 捡拾压捆机 | 洛阳世英机械制造有限公司 | 9YFQ-2.42 | 44000 | 44000 | 44000 | 44000 | 0 | 0 | 0 | 0 | 0 | 0 | 捡拾宽度≥2.2m；配套动力≥40.5 | 捡拾宽度≥2.2m；捡拾器宽度:2.42m； | 2018 |  | 通用类 | 0 | 否 |  | 河南省
收获机械 | 饲料作物收获机械 | 打（压）捆机 | 2.2m及以上捡拾压捆机 | 秸秆粉碎圆草捆打捆机 | 芜湖苜邦智能装备有限公司 | 9YYS-1010 | 44000 | 44000 | 44000 | 44000 | 0 | 0 | 0 | 0 | 0 | 0 | 规格型号:9YYS-1010/捡拾器宽度mm:2210/捡拾器结构型式:甩刀式/卷压滚筒转速r/min:135/卷压滚筒数量:16个/工作状态外形尺寸(长×宽×高)mm/3760×2540×2070/配套动力(轮式拖拉机)kW:≥70/捡拾宽度:2210mm |  | 2018 |  | 通用类 | 0 | 否 |  | 安徽省
收获机械 | 饲料作物收获机械 | 打（压）捆机 | 2.2m及以上捡拾压捆机 | 秸秆粉碎圆草捆打捆机 | 芜湖苜邦智能装备有限公司 | 9YYS-1250B | 44000 | 44000 | 44000 | 44000 | 0 | 0 | 0 | 0 | 0 | 0 | 规格型号:9YYS-1250B/捡拾器宽度mm:2220/捡拾器结构型式:甩刀式/卷压滚筒转速r/min:119/卷压滚筒数量:18个/工作状态外形尺寸(长×宽×高)mm/4050×2560×2335/配套动力(轮式拖拉机)kW:≥85/捡拾宽度:2220mm |  | 2018 |  | 通用类 | 0 | 否 |  | 安徽省
收获机械 | 饲料作物收获机械 | 打（压）捆机 | 2.2m及以上捡拾压捆机 | 圆草捆打捆机 | 芜湖苜邦智能装备有限公司 | 9YY-1250A | 44000 | 44000 | 44000 | 44000 | 0 | 0 | 0 | 0 | 0 | 0 | 规格型号:9YY-1250A/捡拾器宽度mm:2260/捡拾器结构型式:弹齿式/卷压滚筒转速r/min:119/卷压滚筒数量:18个/工作状态外形尺寸(长×宽×高)mm/4515×2680×2335/配套动力(轮式拖拉机)kW:≥73.5/捡拾宽度:2260mm |  | 2018 |  | 通用类 | 0 | 否 |  | 安徽省
收获机械 | 饲料作物收获机械 | 打（压）捆机 | 2.2m及以上捡拾压捆机 | 打捆机 | 四平市龙业机械制造有限公司 | 9YJT-2250 | 44000 | 44000 | 44000 | 44000 | 0 | 0 | 0 | 0 | 0 | 0 | 型号:9YJT-2250；捡拾器宽度mm:2250；捡拾器结构形式:锤爪；压缩室截面尺寸(宽×高)mm450×360；工作状态外形尺寸(长×宽×高)mm:4900×3230×3680；配套动力kW:≥88 |  | 2018 |  | 通用类 | 0 | 否 |  | 吉林省
收获机械 | 饲料作物收获机械 | 打（压）捆机 | 2.2m及以上捡拾压捆机 | 打捆机 | 四平市龙业机械制造有限公司 | 9YJ-2250 | 44000 | 44000 | 44000 | 44000 | 0 | 0 | 0 | 0 | 0 | 0 | 型号:9YJ-2250捡拾宽度:2250mm捡拾器结构形式:弹齿式卷压滚筒转速:187r/min卷压滚筒数量:18个工作状态外形尺寸(长×宽×高)mm:4500*3020*2530配套动力:75~90 |  | 2018 |  | 通用类 | 0 | 否 |  | 吉林省
收获机械 | 饲料作物收获机械 | 打（压）捆机 | 2.2m及以上捡拾压捆机 | 方草捆打捆机 | 山东巨明机械有限公司 | 9YFQ-2.2 | 44000 | 44000 | 44000 | 44000 | 0 | 0 | 0 | 0 | 0 | 0 | 捡拾宽度:2.2m | 捡拾器宽度:2200mm；配套动力:≥37kW；工作状态外形尺寸(长×宽×高):5200×2800×1700mm；打结器类型:D型；打捆活塞速度:100行程/min | 2018 |  | 通用类 | 0 | 否 |  | 山东省
收获机械 | 饲料作物收获机械 | 打（压）捆机 | 2.2m及以上捡拾压捆机 | 圆草捆打捆机 | 山东巨明机械有限公司 | 9YGJ-2.2 | 44000 | 44000 | 44000 | 44000 | 0 | 0 | 0 | 0 | 0 | 0 | 捡拾宽度:2.22m | 捡拾器宽度:2220mm；配套动力:≥73.5kW；工作状态外形尺寸(长×宽×高):4750×2970×2280mm；捡拾器结构型式:弹齿式；卷压滚筒数量:14个 | 2018 |  | 通用类 | 0 | 否 |  | 山东省
收获机械 | 饲料作物收获机械 | 打（压）捆机 | 2.2m及以上捡拾压捆机 | 玉米秸秆打捆机 | 黑龙江银锚建筑机械有限公司 | 9Y90-2.4 | 44000 | 44000 | 44000 | 44000 | 0 | 0 | 0 | 0 | 0 | 0 | 捡拾宽度=2400mm |  | 2018 |  | 通用类 | 0 | 否 |  | 黑龙江省
收获机械 | 饲料作物收获机械 | 打（压）捆机 | 2.2m及以上捡拾压捆机 | 方草捆打捆机 | 河北久丰农业机械有限公司 | 9YFQ-2200 | 44000 | 44000 | 44000 | 44000 | 0 | 0 | 0 | 0 | 0 | 0 | 捡拾宽度2.2m | 捡拾器宽度:2200mm；捡拾器结构型式:弹齿式；压缩室截面尺寸(宽×高):445mm×360mm；打结器类型:D型；打结器数量:2个；工作状态外形尺寸(长×宽×高):4700mm×2850mm×1800mm；配套动力:30~67kw | 2018 |  | 通用类 | 0 | 否 |  | 河北省
收获机械 | 饲料作物收获机械 | 打（压）捆机 | 2.2m及以上捡拾压捆机 | 秸秆圆捆机 | 呼伦贝尔市蒙力农牧业机械制造有限公司 | 9YGJ-1.5/3.0 | 44000 | 44000 | 44000 | 44000 | 0 | 0 | 0 | 0 | 0 | 0 | 捡拾器宽度:3000mm,卷压滚筒转速:115r/min,卷压滚筒数量:14个,工作状态外形尺寸(长x宽x高)4350mmX3400mmX2300mm,配套动力:≥66kw |  | 2018 |  | 通用类 | 0 | 否 |  | 内蒙古自治区
收获机械 | 饲料作物收获机械 | 打（压）捆机 | 2.2m及以上捡拾压捆机 | 秸秆方捆压捆机 | 呼伦贝尔市蒙力农牧业机械制造有限公司 | 9YFJ-2.2 | 44000 | 44000 | 44000 | 44000 | 0 | 0 | 0 | 0 | 0 | 0 | 捡拾宽度:2220mm,打捆活塞速度:100行程/min,打结器类型:D型,工作状态外形尺寸(长x宽x高):5900mmX2820mmX1710mm,配套动力:≥58kw |  | 2018 |  | 通用类 | 0 | 否 |  | 内蒙古自治区
收获机械 | 饲料作物收获机械 | 打（压）捆机 | 2.2m及以上捡拾压捆机 | 方草捆压捆机 | 呼伦贝尔市蒙力农牧业机械制造有限公司 | 9YFD-2.2 | 44000 | 44000 | 44000 | 44000 | 0 | 0 | 0 | 0 | 0 | 0 | 捡拾宽度:2220mm,打捆活塞速度:100行程/min,打结器类型:D型,工作状态外形尺寸(长x宽x高):5250mmX2920mmX1710mm,配套动力:≥33kw |  | 2018 |  | 通用类 | 0 | 否 |  | 内蒙古自治区
收获机械 | 饲料作物收获机械 | 打（压）捆机 | 2.2m及以上捡拾压捆机 | 秸秆圆捆机 | 呼伦贝尔市蒙力农牧业机械制造有限公司 | 9YGJ-1.5/2.2 | 44000 | 44000 | 44000 | 44000 | 0 | 0 | 0 | 0 | 0 | 0 | 捡拾器宽度:2200mm,卷压滚筒转速:115r/min,卷压滚筒数量:14个,工作状态外形尺寸(长x宽x高):4350mmX2800mmX2300mm,配套动力:≥66kw |  | 2018 |  | 通用类 | 0 | 否 |  | 内蒙古自治区
收获机械 | 饲料作物收获机械 | 打（压）捆机 | 2.2m及以上捡拾压捆机 | 秸秆圆捆机 | 呼伦贝尔市蒙力农牧业机械制造有限公司 | 9YGJ-1.0/2.4 | 44000 | 44000 | 44000 | 44000 | 0 | 0 | 0 | 0 | 0 | 0 | 捡拾器宽度:2400mm,卷压滚筒转速:115r/min,卷压滚筒数量:14个,工作状态外形尺寸(长x宽x高)4800mmX2800mmX1800mm,配套动力:≥55kw |  | 2018 |  | 通用类 | 0 | 否 |  | 内蒙古自治区
收获机械 | 饲料作物收获机械 | 打（压）捆机 | 2.2m及以上捡拾压捆机 | 圆草捆打捆机 | 星光玉龙机械(湖北)有限公司 | 9YYG-1.25 | 44000 | 44000 | 44000 | 44000 | 0 | 0 | 0 | 0 | 0 | 0 | 捡拾宽度:2.243m | 捡拾器宽度:2243mm,捡拾器结构型式:弹齿式,卷压滚筒转速:主卷压滚筒259r/min+同步卷压带139r/min,卷压滚筒数量:4个卷压滚筒+1个同步卷压带,配套动力:95-130kW,工作状态外形尺寸(长×宽×高),4690×2880×2700mm | 2018 |  | 通用类 | 0 | 否 |  | 湖北省
收获机械 | 饲料作物收获机械 | 打（压）捆机 | 2.2m及以上捡拾压捆机 | 方草捆打捆机 | 星光玉龙机械(湖北)有限公司 | 9YFQ-2210S | 44000 | 44000 | 44000 | 44000 | 0 | 0 | 0 | 0 | 0 | 0 | 捡拾宽度:2.21m | 拾器结构型式:双轴甩刀式,打结器类型:D型绳打捆,打结器数量:2个,压缩室截面尺寸:460×360mm,配套动力:88.3-117.7kW工作状态外型尺寸(长*宽*高)5465*2738*1750mm,捡拾器宽度:2210mm | 2018 |  | 通用类 | 0 | 否 |  | 湖北省
收获机械 | 饲料作物收获机械 | 打（压）捆机 | 2.2m及以上捡拾压捆机 | 方草捆打捆机 | 星光玉龙机械(湖北)有限公司 | 9YFQ-2210D | 44000 | 44000 | 44000 | 44000 | 0 | 0 | 0 | 0 | 0 | 0 | 捡拾宽度:2.21M | 捡拾器结构型式:甩刀式,打结器类型:D型绳打捆,打结器数量:2个,压缩室截面尺寸:460×360mm,配套动力:73.5-95.6kW工作状态外型尺寸(长*宽*高)5490*2600*1750mm,捡拾器宽度:2210mm | 2018 |  | 通用类 | 0 | 否 |  | 湖北省
收获机械 | 饲料作物收获机械 | 打（压）捆机 | 2.2m及以上捡拾压捆机 | 方草捆打捆机 | 星光玉龙机械(湖北)有限公司 | 9YFQ-2210 | 44000 | 44000 | 44000 | 44000 | 0 | 0 | 0 | 0 | 0 | 0 | 捡拾宽度:2.21m | 打结器类型:D型绳打捆,打结器数量:2个,压缩室截面尺寸:460×360mm,配套动力:80-100kW,工作状态外型尺寸(长*宽*高)5100*2800*1725mm,捡拾器宽度:2210mm | 2018 |  | 通用类 | 0 | 否 |  | 湖北省
收获机械 | 饲料作物收获机械 | 打（压）捆机 | 2.2m及以上捡拾压捆机 | 捡拾打捆机 | 山东奥翔农业机械设备股份有限公司 | 9YD1300 | 44000 | 44000 | 44000 | 44000 | 0 | 0 | 0 | 0 | 0 | 0 | 捡拾器宽度:2300mm | 捡拾器宽度:2300mm,卷压滚筒转速:100r/min,卷压滚筒数量:15个,工作状态外形尺寸(长x宽x高):6100mmx2800mmx2550mm,配套动力:≥73.5kw | 2018 |  | 通用类 | 0 | 否 |  | 山东省
收获机械 | 饲料作物收获机械 | 打（压）捆机 | 2.2m及以上捡拾压捆机 | 圆草捆打捆机 | 哈尔滨华惠农业机械制造有限公司 | 9YYK-1.25(HBR625) | 44000 | 44000 | 44000 | 44000 | 0 | 0 | 0 | 0 | 0 | 0 | 捡拾宽度为2.25m； |  | 2018 |  | 通用类 | 0 | 否 |  | 黑龙江省
收获机械 | 饲料作物收获机械 | 打（压）捆机 | 2.2m及以上捡拾压捆机 | 捡拾压捆机 | 凤城市草河机械制造有限公司 | 9YFQ-2.2 | 44000 | 44000 | 44000 | 44000 | 0 | 0 | 0 | 0 | 0 | 0 | 捡拾器宽度(捡拾宽度):2200mm9YFQ-2.2型捡拾压捆机具有捡拾-除尘-粉碎-二次粉碎-二次除尘-压捆-装袋的一系列过程,适合我国各种农艺生产. |  | 2018 |  | 通用类 | 0 | 否 |  | 辽宁省
收获机械 | 饲料作物收获机械 | 打（压）捆机 | 2.2m及以上捡拾压捆机 | 双刀轴秸秆切割揉碎方捆压捆机 | 中国农业机械化科学研究院呼和浩特分院有限公司 | 9YJS-2.2 | 44000 | 44000 | 44000 | 44000 | 0 | 0 | 0 | 0 | 0 | 0 | 捡拾器宽度2200mm | 捡拾器宽度:2200mm；打捆活塞速度:100行程/min；打结器类型:D型；工作状态外形尺寸(长X宽X高):6410mmX2750mmX1800mm；配套动力:≥58.8kw | 2018 |  | 通用类 | 0 | 否 |  | 内蒙古自治区
收获机械 | 饲料作物收获机械 | 打（压）捆机 | 2.2m及以上捡拾压捆机 | 三道捆绳方草捆捡拾压捆机 | 中国农业机械化科学研究院呼和浩特分院有限公司 | 9YFS-2.2 | 44000 | 44000 | 44000 | 44000 | 0 | 0 | 0 | 0 | 0 | 0 | 捡拾器宽度2230mm | 捡拾器宽度:2230mm；打捆活塞速度:90行程/min；打结器类型:D型；工作状态外形尺寸(长X宽X高):7250mmX2998mmX2510mm；配套动力:≥44.1kw； | 2018 |  | 通用类 | 0 | 否 |  | 内蒙古自治区
收获机械 | 饲料作物收获机械 | 打（压）捆机 | 2.2m及以上捡拾压捆机 | 圆草捆打捆机 | 中国农业机械化科学研究院呼和浩特分院有限公司 | 9YGJ-2.2 | 44000 | 44000 | 44000 | 44000 | 0 | 0 | 0 | 0 | 0 | 0 | 捡拾器宽度2200mm | 捡拾器宽度:2200mm；捡拾器结构形式:弹齿滚筒式卷压滚筒数量:14个；工作状态外形尺寸(长X宽X高):3930mmX3267mmX2303mm；配套动力:≥75KW | 2018 |  | 通用类 | 0 | 否 |  | 内蒙古自治区
收获机械 | 饲料作物收获机械 | 打（压）捆机 | 2.2m及以上捡拾压捆机 | 秸秆切割揉碎方捆压捆机 | 中国农业机械化科学研究院呼和浩特分院有限公司 | 9YFG-2.2A | 44000 | 44000 | 44000 | 44000 | 0 | 0 | 0 | 0 | 0 | 0 | 捡拾器宽度2200mm | 捡拾器宽度:2200mm；打捆活塞速度:100行程/min；打结器类型:D型；工作状态外形尺寸(长X宽X高):5710mmX2575mmX1750mm；配套动力:≥58.8kw | 2018 |  | 通用类 | 0 | 否 |  | 内蒙古自治区
收获机械 | 饲料作物收获机械 | 打（压）捆机 | 2.2m及以上捡拾压捆机 | 秸秆切割揉碎方捆压捆机 | 中国农业机械化科学研究院呼和浩特分院有限公司 | 9YFG-2.6 | 44000 | 44000 | 44000 | 44000 | 0 | 0 | 0 | 0 | 0 | 0 | 捡拾器宽度2600mm | 捡拾器宽度:2600mm；打捆活塞速度:100行程/min；打结器类型:D型；工作状态外形尺寸(长X宽X高):5710mmX2960mmX1680m；配套动力:≥58.8kw | 2018 |  | 通用类 | 0 | 否 |  | 内蒙古自治区
收获机械 | 饲料作物收获机械 | 打（压）捆机 | 2.2m及以上捡拾压捆机 | 跨行式方草捆捡拾压捆机 | 中国农业机械化科学研究院呼和浩特分院有限公司 | 9YFQ-2.2 | 44000 | 44000 | 44000 | 44000 | 0 | 0 | 0 | 0 | 0 | 0 | 捡拾器宽度2240mm | 捡拾器宽度:2240mm；打捆活塞速度:100行程/min；打结器类型:D型；工作状态外形尺寸(长X宽X高):4975mmX2925mmX1710mm；配套动力:≥26kw； | 2018 |  | 通用类 | 0 | 否 |  | 内蒙古自治区
收获机械 | 饲料作物收获机械 | 打（压）捆机 | 2.2m及以上捡拾压捆机 | 直连方草捆捡拾压捆机 | 中国农业机械化科学研究院呼和浩特分院有限公司 | 9YFSZ-2.2 | 44000 | 44000 | 44000 | 44000 | 0 | 0 | 0 | 0 | 0 | 0 | 捡拾器宽度2233mm | 捡拾器宽度:2233mm；打捆活塞速度:90行程/min；打结器类型:D型；工作状态外形尺寸(长X宽X高):7250mmX2998mmX1867mm；配套动力:≥75kw； | 2018 |  | 通用类 | 0 | 否 |  | 内蒙古自治区
收获机械 | 饲料作物收获机械 | 打（压）捆机 | 2.2m及以上捡拾压捆机 | 辊杠式圆草捆卷捆机 | 中国农业机械化科学研究院呼和浩特分院有限公司 | 9YLQ-1.2 | 44000 | 44000 | 44000 | 44000 | 0 | 0 | 0 | 0 | 0 | 0 | 捡拾器宽度2200mm | 捡拾器宽度:2200mm；捡拾器结构形式:弹齿式；卷压滚筒数量:8个；工作状态外形尺寸(长X宽X高):3930mmX3270mmX2300mm；配套动力≥70KW | 2018 |  | 通用类 | 0 | 否 |  | 内蒙古自治区
收获机械 | 饲料作物收获机械 | 打（压）捆机 | 2.2m及以上捡拾压捆机 | 秸秆切割揉碎方捆压捆机 | 中国农业机械化科学研究院呼和浩特分院有限公司 | 9YFG-2.2 | 44000 | 44000 | 44000 | 44000 | 0 | 0 | 0 | 0 | 0 | 0 | 捡拾器宽度2200mm | 捡拾器宽度:2200mm；打捆活塞速度:100行程/min；打结器类型:D型；配套动力:≥60kw；工作状态外形尺寸(长X宽X高):5200mmX2550mmX1710mm； | 2018 |  | 通用类 | 0 | 否 |  | 内蒙古自治区
收获机械 | 饲料作物收获机械 | 打（压）捆机 | 2.2m及以上捡拾压捆机 | 自走式秸秆收获打捆机 | 吉林牧神机械有限责任公司 | 4KZ-300 | 44000 | 44000 | 44000 | 44000 | 0 | 0 | 0 | 0 | 0 | 0 | 捡拾宽度:3m | 配套发动机型号:YC4A125-T310,功率:92KW,外形尺寸:7300×3270×3720mm,捡拾宽度:3000mm,捡拾器结构形式:甩刀式,喂入机构结构形式:拨叉式,打结器类型:D型,打结器数量:2个,压缩式截面尺寸(宽×高):440×357,变速方式:无级变速. | 2018 |  | 通用类 | 92 | 否 |  | 吉林省
收获机械 | 饲料作物收获机械 | 打（压）捆机 | 2.2m及以上捡拾压捆机 | 圆草捆打捆机 | 华创机器人制造有限公司 | 9YQ-230 | 44000 | 44000 | 44000 | 44000 | 0 | 0 | 0 | 0 | 0 | 0 | 捡拾宽度:2.3m. |  | 2018 |  | 通用类 | 0 | 否 |  | 山东省
收获机械 | 饲料作物收获机械 | 打（压）捆机 | 2.2m及以上捡拾压捆机 | 牵引式方捆打捆机 | 中联重机股份有限公司 | 9YF-2200 | 44000 | 44000 | 44000 | 44000 | 0 | 0 | 0 | 0 | 0 | 0 | 结构型式:牵引式；捡拾宽度(m):2.2,作业方式:移动式；草捆形状:方捆 | 结构型式:牵引式；捡拾宽度(m):2.2,作业方式:移动式；草捆形状:方捆 | 2018 |  | 通用类 | 50 | 否 |  | 安徽省
收获机械 | 饲料作物收获机械 | 打（压）捆机 | 2.2m及以上捡拾压捆机 | 秸秆粉碎方草捆打捆机 | 中联重机股份有限公司 | 9YF-2200S | 44000 | 44000 | 44000 | 44000 | 0 | 0 | 0 | 0 | 0 | 0 | 结构型式:牵引式；捡拾宽度(m):2.2,作业方式:移动式；草捆形状:方捆 | 结构型式:牵引式；捡拾宽度(m):2.2,作业方式:移动式；草捆形状:方捆 | 2018 |  | 通用类 | 60 | 否 |  | 安徽省
收获机械 | 饲料作物收获机械 | 打（压）捆机 | 2.2m及以上捡拾压捆机 | 秸秆方捆打捆机 | 新乡市蓝溪科技有限公司 | 9YFG-2.2 | 44000 | 44000 | 44000 | 44000 | 0 | 0 | 0 | 0 | 0 | 0 | 捡拾宽度:2.2m | 捡拾宽度:2.2m；捡拾器结构型式:粉碎滚筒式；打结器类型:D型. | 2018 |  | 通用类 | 0 | 否 |  | 河南省
收获机械 | 饲料作物收获机械 | 打（压）捆机 | 2.2m及以上捡拾压捆机 | 方捆打捆机 | 新乡市蓝溪科技有限公司 | 9YF-2.2 | 44000 | 44000 | 44000 | 44000 | 0 | 0 | 0 | 0 | 0 | 0 | 捡拾宽度:2.23m | 捡拾宽度:2.23m；捡拾器结构型式:弹齿滚筒式；打结器类型:D型. | 2018 |  | 通用类 | 0 | 否 |  | 河南省
收获机械 | 饲料作物收获机械 | 打（压）捆机 | 2.2m及以上捡拾压捆机 | 秸秆方捆打捆机 | 新乡市蓝溪科技有限公司 | 9YFG-2.2A | 44000 | 44000 | 44000 | 44000 | 0 | 0 | 0 | 0 | 0 | 0 | 捡拾宽度:2.2m | 捡拾宽度:2.2m；捡拾器结构型式:粉碎滚筒式；打结器类型:D型. | 2018 |  | 通用类 | 0 | 否 |  | 河南省
收获机械 | 饲料作物收获机械 | 打（压）捆机 | 2.2m及以上捡拾压捆机 | 方草捆打捆机 | 青岛金丰源机械制造有限公司 | 9YFQ-2.2 | 44000 | 44000 | 44000 | 44000 | 0 | 0 | 0 | 0 | 0 | 0 | 捡拾宽度:2.23m | 捡拾器宽度:2230MM；捡拾器结构型式:弹齿式；打结器类型:D型；打结器数量:2个；压缩室截面尺寸(宽X高):460MMX360MM；工作状态外形尺寸(长X宽X高):5530MMX2860MMX1770MM；配套动力:≥37KW. | 2018 |  | 通用类 | 0 | 否 |  | 宁夏
收获机械 | 饲料作物收获机械 | 打（压）捆机 | 2.2m及以上捡拾压捆机 | 秸秆切割揉碎方草捆打捆机 | 青岛金丰源机械制造有限公司 | 9YFG-2.2 | 44000 | 44000 | 44000 | 44000 | 0 | 0 | 0 | 0 | 0 | 0 | 捡拾宽度:2.22m | 捡拾器宽度:2220MM；捡拾器结构型式:锤爪式；打结器类型:D型；打结器数量:2个；压缩室截面尺寸(宽X高):460MMX360MM；工作状态外形尺寸(长X宽X高):6400MMX2630MMX1770MM；配套动力:≥66KW. | 2018 |  | 通用类 | 0 | 否 |  | 宁夏
收获机械 | 饲料作物收获机械 | 打（压）捆机 | 2.2m及以上捡拾压捆机 | 方草捆打捆机 | 青岛金丰源机械制造有限公司 | 9YFS-2.23 | 44000 | 44000 | 44000 | 44000 | 0 | 0 | 0 | 0 | 0 | 0 | 捡拾宽度:2.23m | 捡拾器宽度:2230MM；捡拾器结构型式:弹齿式；打结器类型:D型；打结器数量:3个；压缩室截面尺寸(宽X高):560MMX380MM；工作状态外形尺寸(长X宽X高):7250MMX2950MMX1840MM；配套动力:≥50KW. | 2018 |  | 通用类 | 0 | 否 |  | 宁夏
收获机械 | 饲料作物收获机械 | 打（压）捆机 | 2.2m及以上捡拾压捆机 | 捡拾压捆机 | 天津绿野机械有限公司 | 9YQ-2210 | 44000 | 44000 | 44000 | 44000 | 0 | 0 | 0 | 0 | 0 | 0 | 1、捡拾器宽度:2210mm；2、捡拾器结构形式:甩刀式；3、卷压滚筒转速:320r/min；4、卷压滚筒数量:14个；5、工作状态外形尺寸(长✖宽✖高):3050✖2590✖1600mm；6、配套动力:≥70kW | 1、捡拾器宽度:2210mm；2、捡拾器结构形式:甩刀式；3、卷压滚筒转速:320r/min；4、卷压滚筒数量:14个；5、工作状态外形尺寸(长?宽?高):3050?2590?1600mm；6、配套动力:≥70kW | 2018 |  | 通用类 | 0 | 否 |  | 天津市
收获机械 | 饲料作物收获机械 | 打（压）捆机 | 2.2m及以上捡拾压捆机 | 圆草捆打捆机 | 吉林省远航农业机械有限公司 | 9YJ-1.4 | 44000 | 44000 | 44000 | 44000 | 0 | 0 | 0 | 0 | 0 | 0 | 捡拾器宽度:2300mm捡拾器型式:弹齿式压卷滚筒转速:115r/min压卷滚筒数量:14个工作状态外形尺寸(长*宽*高)4200mm*2880mm*2300mm配套动力:≥81kw草捆密度:≥115kg/m3 |  | 2018 |  | 通用类 | 81 | 否 |  | 吉林省
收获机械 | 饲料作物收获机械 | 打（压）捆机 | 2.2m及以上捡拾压捆机 | 圆草捆打捆机 | 吉林省远航农业机械有限公司 | 9YJ-1.4-1 | 44000 | 44000 | 44000 | 44000 | 0 | 0 | 0 | 0 | 0 | 0 | 捡拾器宽度:2300mm捡拾器型式:锤爪式压卷滚筒转速:115r/min压卷滚筒数量:14个工作状态外形尺寸(长*宽*高)4200mm*2880mm*2300mm配套动力:≥81kw草捆密度:≥115kg |  | 2018 |  | 通用类 | 81 | 否 |  | 吉林省
收获机械 | 饲料作物收获机械 | 打（压）捆机 | 2.2m及以上捡拾压捆机 | 捡拾方捆压捆机 | 吉林省远航农业机械有限公司 | 9YJ-2.2A | 44000 | 44000 | 44000 | 44000 | 0 | 0 | 0 | 0 | 0 | 0 | 捡拾器宽度:2200mm捡拾器型式:弹齿式打结器类型:D打结器数量:2压缩室截面尺寸(宽*高)440mm*355mm打捆活塞往复次数:100次/min工作状态外形尺寸(长*宽*高)4975mm*2850mm*1710mm配套动力:≥45kw |  | 2018 |  | 通用类 | 45 | 否 |  | 吉林省
收获机械 | 饲料作物收获机械 | 打（压）捆机 | 2.2m及以上捡拾压捆机 | 捡拾压捆机 | 吉林省远航农业机械有限公司 | 9YJ-2.2 | 44000 | 44000 | 44000 | 44000 | 0 | 0 | 0 | 0 | 0 | 0 | 捡拾器宽度:2200mm捡拾器型式:锤爪式打捆活塞速度,行程:20/min外形尺寸(长*宽*高)8500mm*3400mm*3420mm配套动力:≥81kw |  | 2018 |  | 通用类 | 81 | 否 |  | 吉林省
收获机械 | 饲料作物收获机械 | 打（压）捆机 | 2.2m及以上捡拾压捆机 | 捡拾方捆压捆机 | 吉林省远航农业机械有限公司 | 9YJ-2.2A-1 | 44000 | 44000 | 44000 | 44000 | 0 | 0 | 0 | 0 | 0 | 0 | 捡拾器宽度:2200mm捡拾器型式:锤爪式打结器类型:D打结器数量:2压缩室截面尺寸(宽*高)440mm*355mm打捆活塞往复次数:100次/min工作状态外形尺寸(长*宽*高)4975mm*2850mm*1710mm配套动力:≥52kw |  | 2018 |  | 通用类 | 52 | 否 |  | 吉林省
收获机械 | 饲料作物收获机械 | 打（压）捆机 | 2.2m及以上捡拾压捆机 | 捡拾压捆机 | 洛阳福格森机械装备有限公司 | 9YK-220 | 44000 | 44000 | 44000 | 44000 | 0 | 0 | 0 | 0 | 0 | 0 | 捡拾器宽度:2.246m | 捡拾器宽度(mm):2246；打捆活塞速度(行程/min):100；打结器类型:D型；工作状态外形尺寸(长×宽×高):5190mm×2845mm×1785mm；配套动力(kw):≥29.4； | 2018 |  | 通用类 | 0 | 否 |  | 河南省
收获机械 | 饲料作物收获机械 | 打（压）捆机 | 2.2m及以上捡拾压捆机 | 秸秆切碎压捆机 | 洛阳福格森机械装备有限公司 | 9YG-220 | 44000 | 44000 | 44000 | 44000 | 0 | 0 | 0 | 0 | 0 | 0 | 捡拾器宽度:2.216m | 捡拾器宽度(mm):2216；打捆活塞速度(行程/min):100；打结器类型:D型；工作状态外形尺寸(长×宽×高):5760mm×2700mm×1785mm配套动力(kw):≥59 | 2018 |  | 通用类 | 0 | 否 |  | 河南省
收获机械 | 饲料作物收获机械 | 打（压）捆机 | 2.2m及以上捡拾压捆机 | 秸秆粉碎压捆机 | 灵璧县泰顺机械有限公司 | 9YFQ-2200 | 44000 | 44000 | 44000 | 44000 | 0 | 0 | 0 | 0 | 0 | 0 | 产品型号:9YFQ-2200捡拾宽度:2240MM捡拾器结构型式:甩刀式打结器类型:D型打结器数量:2个压缩室截机尺寸(宽X高)440MMX370MM打捆活塞往复次数:100次/MIN工作状态外形尺寸(长X宽X高)6300MMX27300MMX1900/2000(高度可调)配套动力:≥80KW(轮式拖拉机)捡拾宽度:2240MM | 产品型号:9YFQ-2200、捡拾器宽度:2240MM、捡拾器结构型式:甩刀式、打结器类型:D型、打结器数量:2个、压缩室截机尺寸:440MMX370MM、打捆活塞往复次数:100次/MIN、工作状态外形尺寸:(长X宽X高)6300MMX2730MMX1900/2000MM(高度可调)、配套动力:≥80KW(轮式拖拉机)、捡拾宽度:2240MM | 2018 |  | 通用类 | 0 | 否 |  | 安徽省
收获机械 | 饲料作物收获机械 | 打（压）捆机 | 2.2m及以上捡拾压捆机 | 捡拾打捆机 | 江苏沃得高新农业装备有限公司(原:江苏沃得植保机械有限公司、原:沃得重工(中国)有限公司) | 9YGQ-1000 | 44000 | 44000 | 44000 | 44000 | 0 | 0 | 0 | 0 | 0 | 0 | 捡拾宽度:2.35m | 捡拾宽度:2.35m；配套动力:≥51.5kw；外形尺寸(长×宽×高):4300mm×3100mm×2150mm | 2018 |  | 通用类 | 0 | 否 |  | 江苏省
收获机械 | 饲料作物收获机械 | 打（压）捆机 | 2.2m及以上捡拾压捆机 | 捡拾打捆机 | 江苏沃得高新农业装备有限公司(原:江苏沃得植保机械有限公司、原:沃得重工(中国)有限公司) | 9YGQ-1300A | 44000 | 44000 | 44000 | 44000 | 0 | 0 | 0 | 0 | 0 | 0 | 捡拾宽度:2.35m | 捡拾宽度:2.35m；配套动力:≥73.5kw；外形尺寸(长×宽×高):4300mm×3100mm×2400mm | 2018 |  | 通用类 | 0 | 否 |  | 江苏省
收获机械 | 饲料作物收获机械 | 打（压）捆机 | 2.2m及以上捡拾压捆机 | 秸秆饲料捡拾打捆机 | 吉林天朗新能源科技有限公司 | 9YFQ-2.2 | 44000 | 44000 | 44000 | 44000 | 0 | 0 | 0 | 0 | 0 | 0 | 捡拾器宽度:2220mm；配套动力:≥88kw | 捡拾器宽度2220mm；配套动力:≥88kw | 2018 |  | 通用类 | 0 | 否 |  | 吉林省
收获机械 | 饲料作物收获机械 | 打（压）捆机 | 2.2m及以上捡拾压捆机 | 秸秆捡拾打捆机 | 四平市天兴换热设备制造有限公司 | 9YT-2.2 | 44000 | 44000 | 44000 | 44000 | 0 | 0 | 0 | 0 | 0 | 0 | 捡拾宽度:2200mm；捡拾器结构型式:锤爪式；打结器类型:无；压缩室截面尺寸(宽×高):350mm×450mm；打捆活塞往复次数:人工控制；配套动力:≥74kW；工作状态外形尺寸:4750mm*3180mm*3560mm； | 型号:9YT-2.2；捡拾器宽度:2200MM；捡拾器结构型式:锤爪式；压缩室截面尺寸(宽×高):350MM×450MM；打捆机活塞往复次数:人工控制；工作状态外形尺寸(长×宽×高):4750MM×3180MM×3560MM；配套动力:≥74KW； | 2018 |  | 通用类 | 74 | 否 |  | 吉林省
收获机械 | 饲料作物收获机械 | 打（压）捆机 | 2.2m及以上捡拾压捆机 | 圆草捆打捆机 | 呼伦贝尔市瑞丰农牧业科技有限公司 | 9YG-1.4B | 44000 | 44000 | 44000 | 44000 | 0 | 0 | 0 | 0 | 0 | 0 | 捡拾器宽度:2300mm,卷压滚筒转速:150r/min,卷压滚筒数量:14个,工作状态外形尺寸(长*宽*高):4800mm*3100mm*2250mm,配套动力:>35kw |  | 2018 |  | 通用类 | 35 | 否 |  | 内蒙古自治区
收获机械 | 饲料作物收获机械 | 打（压）捆机 | 2.2m及以上捡拾压捆机 | 自动捡拾方捆打捆机 | 沈阳方科机械制造有限公司 | 9YFQ-22 | 44000 | 44000 | 44000 | 44000 | 0 | 0 | 0 | 0 | 0 | 0 | 捡拾宽度(mm):2230 | 捡拾宽度(mm):2230；打捆活塞速度(行程/min):88；打结器类型:强制脱扣型；工作状态外形尺寸(长×宽×高):5200×3078×1854；配套动力(kW):>50 | 2018 |  | 通用类 | 0 | 否 |  | 辽宁省
收获机械 | 饲料作物收获机械 | 打（压）捆机 | 4kW及以上圆捆压捆机 | 青贮圆捆机 | 安徽四方精工机械制造股份有限公司 | YKJ5552A | 7200 | 7200 | 7200 | 7200 | 0 | 0 | 0 | 0 | 0 | 0 | 圆捆；功率:5.5kW |  | 2018 |  | 通用类 | 0 | 否 |  | 安徽省
收获机械 | 饲料作物收获机械 | 打（压）捆机 | 4kW及以上圆捆压捆机 | 青贮圆捆机 | 德州鲁发机械有限公司 | YKJ5552 | 7200 | 7200 | 7200 | 7200 | 0 | 0 | 0 | 0 | 0 | 0 | 圆捆；功率:4kW |  | 2018 |  | 通用类 | 0 | 否 |  | 山东省
收获机械 | 饲料作物收获机械 | 打（压）捆机 | 4kW及以上圆捆压捆机 | 圆草捆打捆机 | 乐陵宏泰机械设备有限公司 | 9YY-55 | 7200 | 7200 | 7200 | 7200 | 0 | 0 | 0 | 0 | 0 | 0 | 圆捆；功率:5.5kW | 圆捆；功率:5.5kW；卷压滚筒转速:350r/min；卷压滚筒数量:36个 | 2018 |  | 通用类 | 0 | 否 |  | 山东省
收获机械 | 饲料作物收获机械 | 打（压）捆机 | 4kW及以上圆捆压捆机 | 青贮圆捆机 | 宁津县德泰机械有限公司 | 9QYG-0.5 | 7200 | 7200 | 7200 | 7200 | 0 | 0 | 0 | 0 | 0 | 0 | 型号:9QYG-0.5,喂入口宽度:520mm,卷压滚筒数量:30个,工作状态外形尺寸:2300mm×1600mm×1400mm,配套动力:5.5kw | 型号:9QYG-0.5,喂入口宽度:520mm,卷压滚筒数量:30个,工作状态外形尺寸:2300mmX1600mX1400mm,配套动力:5.5kw. | 2018 |  | 通用类 | 5.5 | 否 |  | 山东省
收获机械 | 饲料作物收获机械 | 打（压）捆机 | 4kW及以上圆捆压捆机 | 圆草捆打捆机 | 曲阜圣隆机械设备有限公司 | 9YQ55-52 | 7200 | 7200 | 7200 | 7200 | 0 | 0 | 0 | 0 | 0 | 0 | 圆捆；配套动力:5.5kw(三相) | 圆捆；配套动力:5.5kw(三相)喂入口宽度:520mm卷压滚筒转速:370r/min卷压滚筒数量:30个工作状态外形尺寸(长*宽*高):2800*1540*1580mm | 2018 |  | 通用类 | 5.5 | 否 |  | 山东省
收获机械 | 饲料作物收获机械 | 打（压）捆机 | 4kW及以上圆捆压捆机 | 青贮圆捆机 | 临洮县宏丰机械制造有限公司 | 9QYK-5552型 | 7200 | 7200 | 7200 | 7200 | 0 | 0 | 0 | 0 | 0 | 0 | 圆捆；功率:5.5KW |  | 2018 |  | 通用类 | 5.5 | 否 |  | 甘肃省
收获机械 | 饲料作物收获机械 | 打（压）捆机 | 4kW及以上圆捆压捆机 | 压捆机 | 郑州一科重工机械制造有限公司 | YKJ-5552 | 7200 | 7200 | 7200 | 7200 | 0 | 0 | 0 | 0 | 0 | 0 | 配套动力(kW)5.5圆捆 |  | 2018 |  | 通用类 | 0 | 否 |  | 河南省
收获机械 | 饲料作物收获机械 | 打（压）捆机 | 4kW及以上圆捆压捆机 | 青贮圆捆机 | 江苏君天精工机械有限公司 | 9QYG-0.5 | 7200 | 7200 | 7200 | 7200 | 0 | 0 | 0 | 0 | 0 | 0 | 圆捆；功率:4kW |  | 2018 |  | 通用类 | 0 | 否 |  | 江苏省
收获机械 | 饲料作物收获机械 | 打（压）捆机 | 4kW及以上圆捆压捆机 | 青贮圆捆机 | 山东陵盛机械制造有限公司 | DK5252 | 7200 | 7200 | 7200 | 7200 | 0 | 0 | 0 | 0 | 0 | 0 | 配套动力(kW):5.5；卷压滚筒数量(个):30 |  | 2018 |  | 通用类 | 5.5 | 否 |  | 山东省
收获机械 | 饲料作物收获机械 | 打（压）捆机 | 4kW及以上圆捆压捆机 | 自动打捆机 | 新乡市花溪科技股份有限公司 | 9ZDJ-520 | 7200 | 7200 | 7200 | 7200 | 0 | 0 | 0 | 0 | 0 | 0 | 圆捆；功率:7.5kW | 圆捆；功率:7.5kW；卷压滚筒转速:450r/min. | 2018 |  | 通用类 | 7.5 | 否 |  | 河南省
收获机械 | 饲料作物收获机械 | 打（压）捆机 | 15kW及以上方捆压捆机 | 秸秆压捆机 | 郑州一科重工机械制造有限公司 | 9YF-70 | 12000 | 12000 | 12000 | 12000 | 0 | 0 | 0 | 0 | 0 | 0 | 配套动力(kW)15,方捆 |  | 2018 |  | 通用类 | 0 | 否 |  | 河南省
收获机械 | 饲料作物收获机械 | 圆草捆包膜机 | 1.1KW及以上饲草裹包机 | 圆捆包膜机 | 安徽四方精工机械制造股份有限公司 | BMJ5552A | 3000 | 3000 | 3000 | 3000 | 0 | 0 | 0 | 0 | 0 | 0 | 功率:1.1kW |  | 2018 |  | 非通用类 | 0 | 否 |  | 安徽省
收获机械 | 饲料作物收获机械 | 青饲料收获机 | 150—160cm悬挂甩刀式青饲料收获机 | 秸秆青贮收获机 | 河北双天机械制造有限公司 | 4Q-150 | 4200 | 4200 | 4200 | 4200 | 0 | 0 | 0 | 0 | 0 | 0 | 悬挂甩刀式；割幅150cm；结构形式:后悬挂式风机中间传动；挂接方式:三点悬挂；配套动力(kw):≥40.4；外形尺寸(长×宽×高mm):1800×1826×3400；结构质量(kg):860；工作幅宽(mm):1500；最小离地间隙(mm):≥300；秸秆切碎机构型式:甩刀式；秸秆切碎机构转子直径(mm):500；秸秆切碎机构主轴转速(r/min):1825；抛送筒高度(mm):3400；抛送筒回转角度(°):180；切碎机构总安装刀数(把):60 | 结构形式:后悬挂式风机中间传动；挂接方式:三点悬挂；配套动力(kw):≥40.4；外形尺寸(长×宽×高mm):1800×1826×3400；结构质量(kg):860；工作幅宽(mm):1500；最小离地间隙(mm):≥300；秸秆切碎机构型式:甩刀式；秸秆切碎机构转子直径(mm):500；秸秆切碎机构主轴转速(r/min):1825；抛送筒高度(mm):3400；抛送筒回转角度(°):180；切碎机构总安装刀数(把):60 | 2018 |  | 通用类 | 40.4 | 否 |  | 河北省
收获机械 | 饲料作物收获机械 | 青饲料收获机 | 150—160cm悬挂甩刀式青饲料收获机 | 秸秆粉碎收集机 | 河北耕耘农业机械制造有限公司 | 4JH-150 | 4200 | 4200 | 4200 | 4200 | 0 | 0 | 0 | 0 | 0 | 0 | 悬挂甩刀式；工作幅宽(mm):1500 | 悬挂甩刀式；工作幅宽(mm):1500,配套动力(kW):51.5~66.2,结构形式:悬挂式,挂接方式:三点悬挂,外形尺寸(mm):1500*1950*3500,结构质量(kg):840,最小离地间隙(mm):420,最低割茬高度(mm):100~200,作业速度(km/h):3.0~3.5,生产率(hm2/h):0.20~0.45,秸秆切碎机构型式:甩刀式,秸秆切碎机构转子直径(mm):550,主轴转速(r/min):2160,拋送高度(mm):3000~3500,拋送距离(m):>3,拋送筒回转角度(°):360 | 2018 |  | 通用类 | 51.5 | 否 |  | 河北省
收获机械 | 饲料作物收获机械 | 青饲料收获机 | 150—160cm悬挂甩刀式青饲料收获机 | 秸秆切碎收集机 | 石家庄海澳机械制造有限公司 | 4JS-150 | 4200 | 4200 | 4200 | 4200 | 0 | 0 | 0 | 0 | 0 | 0 | 悬挂甩刀式；工作幅宽:1500mm |  | 2018 |  | 通用类 | 0 | 否 |  | 河北省
收获机械 | 饲料作物收获机械 | 青饲料收获机 | 160cm及以上悬挂甩刀式青饲料收获机 | 秸秆切碎收集机 | 石家庄海澳机械制造有限公司 | 4JS-200 | 5400 | 5400 | 5400 | 5400 | 0 | 0 | 0 | 0 | 0 | 0 | 悬挂甩刀式；工作幅宽:2000mm |  | 2018 |  | 通用类 | 0 | 否 |  | 河北省
收获机械 | 饲料作物收获机械 | 青饲料收获机 | 160cm及以上悬挂甩刀式青饲料收获机 | 秸秆切碎收集机 | 石家庄海澳机械制造有限公司 | 4JS-180 | 5400 | 5400 | 5400 | 5400 | 0 | 0 | 0 | 0 | 0 | 0 | 悬挂甩刀式；工作幅宽:1800mm |  | 2018 |  | 通用类 | 0 | 否 |  | 河北省
收获机械 | 饲料作物收获机械 | 青饲料收获机 | 160cm及以上悬挂甩刀式青饲料收获机 | 秸秆切碎收集机 | 石家庄农业机械股份有限公司 | 4JQ-1.8A | 5400 | 5400 | 5400 | 5400 | 0 | 0 | 0 | 0 | 0 | 0 | 结构型式:悬挂式工作状态外形尺寸:1520×2380×2960mm结构质量:770kg配套动力:50-70kw.割台有效收获宽度:1780mm割台切割器型式:甩刀式 |  | 2018 |  | 通用类 | 0 | 否 |  | 河北省
收获机械 | 饲料作物收获机械 | 青饲料收获机 | 160cm及以上悬挂甩刀式青饲料收获机 | 秸秆粉碎收集机 | 河北耕耘农业机械制造有限公司 | 4JH-220 | 5400 | 5400 | 5400 | 5400 | 0 | 0 | 0 | 0 | 0 | 0 | 悬挂甩刀式；工作幅宽(mm):2200 | 悬挂甩刀式；工作幅宽(mm):2200,配套动力(kW):80.9~99.3,结构形式:悬挂式,挂接方式:三点悬挂,外形尺寸(mm):1500*2650*3500,结构质量(kg):975,最小离地间隙(mm):460,最低割茬高度(mm):100~200,作业速度(km/h):3.0~3.5,生产率(hm2/h):0.40~0.75,秸秆切碎机构型式:甩刀式,秸秆切碎机构转子直径(mm):550,主轴转速(r/min):2160,拋送高度(mm):3000~3500,拋送距离(m):>3,拋送筒回转角度(°):360 | 2018 |  | 通用类 | 80.9 | 否 |  | 河北省
收获机械 | 饲料作物收获机械 | 青饲料收获机 | 160cm及以上悬挂甩刀式青饲料收获机 | 秸秆粉碎收集机 | 河北耕耘农业机械制造有限公司 | 4JH-200 | 5400 | 5400 | 5400 | 5400 | 0 | 0 | 0 | 0 | 0 | 0 | 悬挂甩刀式；工作幅宽(mm):2000 | 悬挂甩刀式；工作幅宽(mm):2000,配套动力(kW):73.5~88.2,结构形式:悬挂式,挂接方式:三点悬挂,外形尺寸(mm):1500*2450*3500,结构质量(kg):930,最小离地间隙(mm):430,最低割茬高度(mm):100~200,作业速度(km/h):3.0~3.5,生产率(hm2/h):0.40~0.7,秸秆切碎机构型式:甩刀式,秸秆切碎机构转子直径(mm):550,主轴转速(r/min):2160,拋送高度(mm):3000~3500,拋送距离(m):>3,拋送筒回转角度(°):360 | 2018 |  | 通用类 | 73.5 | 否 |  | 河北省
收获机械 | 饲料作物收获机械 | 青饲料收获机 | 160cm及以上悬挂甩刀式青饲料收获机 | 秸秆粉碎收集机 | 河北耕耘农业机械制造有限公司 | 4JH-165 | 5400 | 5400 | 5400 | 5400 | 0 | 0 | 0 | 0 | 0 | 0 | 悬挂甩刀式；工作幅宽(mm):1650 | 悬挂甩刀式；工作幅宽(mm):1650,配套动力(kW):66.2~73.5,结构形式:悬挂式,挂接方式:三点悬挂,外形尺寸(mm):1500*2100*3500,结构质量(kg):850,最小离地间隙(mm):440,最低割茬高度(mm):100~200,作业速度(km/h):3.0~3.5,生产率(hm2/h):0.3~0.5,秸秆切碎机构型式:甩刀式,秸秆切碎机构转子直径(mm):550,主轴转速(r/min):2160,拋送高度(mm):3000~3500,拋送距离(m):>3,拋送筒回转角度(°):360 | 2018 |  | 通用类 | 66.2 | 否 |  | 河北省
收获机械 | 饲料作物收获机械 | 青饲料收获机 | 160cm及以上悬挂甩刀式青饲料收获机 | 秸秆粉碎收集机 | 河北耕耘农业机械制造有限公司 | 4JH-180 | 5400 | 5400 | 5400 | 5400 | 0 | 0 | 0 | 0 | 0 | 0 | 悬挂甩刀式；工作幅宽(mm):1800 | 悬挂甩刀式；工作幅宽(mm):1800,配套动力(kW):73.5~88.2,结构形式:悬挂式,挂接方式:三点悬挂,外形尺寸(mm):1500*2250*3500,结构质量(kg):890,最小离地间隙(mm):470,最低割茬高度(mm):100~200,作业速度(km/h):3.0~3.5,生产率(hm2/h):0.35~0.60,秸秆切碎机构型式:甩刀式,秸秆切碎机构转子直径(mm):550,主轴转速(r/min):2160,拋送高度(mm):3000~3500,拋送距离(m):>3,拋送筒回转角度(°):360 | 2018 |  | 通用类 | 73.5 | 否 |  | 河北省
收获机械 | 饲料作物收获机械 | 青饲料收获机 | 160cm及以上悬挂甩刀式青饲料收获机 | 秸秆切碎回收机 | 石家庄兴田机械有限公司 | 4JH-200 | 5400 | 5400 | 5400 | 5400 | 0 | 0 | 0 | 0 | 0 | 0 | 结构形式型:侧边皮带传动配套动力:62-75kW工作状态外形尺寸(长x宽X高):1530x2450x3200mm结构质量:880kg工作幅宽:2.0m最小离地间隙:480mm作业前进速度:3-5km/h切碎轴转速:2120r/min切碎机构最大回转半径:260mm切碎机构总安装刀数:52把抛送叶轮直径:560mm输送搅龙直径:242mm输送搅龙转速:2300r/min | 配套动力:62-75kW；结构型式:侧边皮带轮传动；工作状态外形尺寸(长x宽X高):1530x2450x3200mm结构质量:880kg；割台的有效收获宽度:2000mm；秸秆切碎机构型式:甩刀式；抛送筒高度:3200mm. | 2018 |  | 通用类 | 0 | 否 |  | 河北省
收获机械 | 饲料作物收获机械 | 青饲料收获机 | 160cm及以上悬挂甩刀式青饲料收获机 | 秸秆切碎回收机 | 石家庄兴田机械有限公司 | 4JH-165 | 5400 | 5400 | 5400 | 5400 | 0 | 0 | 0 | 0 | 0 | 0 | 结构形式型:侧边皮带传动配套动力:40-55kW工作状态外形尺寸(长x宽X高):1520x2110x3200mm结构质量:780kg工作幅宽:1.65m最小离地间隙:450mm作业前进速度:3-5km/h切碎轴转速:2120r/min切碎机构最大回转半径:260mm切碎机构总安装刀数:44把抛送叶轮直径:560mm输送搅龙直径:242mm输送搅龙转速:2300r/min | 配套动力:40-55kW；结构型式:侧边皮带轮传动；工作状态外形尺寸(长x宽X高):1520x2110x3200mm；结构质量:780kg；割台的有效收获宽度:1650mm；秸秆切碎机构型式:甩刀式；抛送筒高度:3200mm. | 2018 |  | 通用类 | 0 | 否 |  | 河北省
收获机械 | 饲料作物收获机械 | 青饲料收获机 | 160cm及以上悬挂甩刀式青饲料收获机 | 秸秆粉碎收集机 | 河北圣和农业机械有限公司 | 4JS-180 | 5400 | 5400 | 5400 | 5400 | 0 | 0 | 0 | 0 | 0 | 0 | 悬挂甩刀式；割副:163cm； | 悬挂甩刀式；割副:163cm；配套动力:≥62.5kW；结构质量:990kg；外形尺寸(长×宽×高):1500×2200×4000mm. | 2018 |  | 通用类 | 0 | 否 |  | 河北省
收获机械 | 饲料作物收获机械 | 青饲料收获机 | 160cm及以上悬挂甩刀式青饲料收获机 | 秸秆青贮收获机 | 河北双天机械制造有限公司 | 4Q-185 | 5400 | 5400 | 5400 | 5400 | 0 | 0 | 0 | 0 | 0 | 0 | 悬挂甩刀式；割幅185cm；结构形式:后悬挂式风机中间传动；挂接方式:三点悬挂；配套动力(kw):≥58.8外形尺寸(长×宽×高mm):1750×2176×3400；结构质量(kg):960；工作幅宽(mm):1850；最小离地间隙(mm):≥300；秸秆切碎机构型式:甩刀式；秸秆切碎机构转子直径(mm):500；秸秆切碎机构主轴转速(r/min):1825；抛送筒高度(mm):3400；抛送筒回转角度(°):180；切碎机构总安装刀数(把):76 | 结构形式:后悬挂式风机中间传动；挂接方式:三点悬挂；配套动力(kw):≥58.8外形尺寸(长×宽×高mm):1750×2176×3400；结构质量(kg):960；工作幅宽(mm):1850；最小离地间隙(mm):≥300；秸秆切碎机构型式:甩刀式；秸秆切碎机构转子直径(mm):500；秸秆切碎机构主轴转速(r/min):1825；抛送筒高度(mm):3400；抛送筒回转角度(°):180；切碎机构总安装刀数(把):76 | 2018 |  | 通用类 | 58.8 | 否 |  | 河北省
收获机械 | 饲料作物收获机械 | 青饲料收获机 | 160cm及以上悬挂甩刀式青饲料收获机 | 秸秆青贮收获机 | 河北双天机械制造有限公司 | 4Q-220 | 5400 | 5400 | 5400 | 5400 | 0 | 0 | 0 | 0 | 0 | 0 | 悬挂甩刀式；割幅220cm；结构形式:后悬挂式风机中间传动；挂接方式:三点悬挂；配套动力(kw):≥66.2外形尺寸(长×宽×高mm):1750×2526×3500；结构质量(kg):1150；工作幅宽(mm):2200；最小离地间隙(mm):≥300；秸秆切碎机构型式:甩刀式；秸秆切碎机构转子直径(mm):500；秸秆切碎机构主轴转速(r/min):1825；抛送筒高度(mm):3400；抛送筒回转角度(°):180；切碎机构总安装刀数(把):84 | 结构形式:后悬挂式风机中间传动；挂接方式:三点悬挂；配套动力(kw):≥66.2外形尺寸(长×宽×高mm):1750×2526×3500；结构质量(kg):1150；工作幅宽(mm):2200；最小离地间隙(mm):≥300；秸秆切碎机构型式:甩刀式；秸秆切碎机构转子直径(mm):500；秸秆切碎机构主轴转速(r/min):1825；抛送筒高度(mm):3400；抛送筒回转角度(°):180；切碎机构总安装刀数(把):84 | 2018 |  | 通用类 | 66.2 | 否 |  | 河北省
收获机械 | 饲料作物收获机械 | 青饲料收获机 | 160cm及以上悬挂甩刀式青饲料收获机 | 秸秆切碎回收机 | 赵县自强机械有限公司 | 4JQH-180 | 5400 | 5400 | 5400 | 5400 | 0 | 0 | 0 | 0 | 0 | 0 | 工作幅宽:1.8m | 1.结构形式:三点悬挂2.配套动力:58.8-73.5kw3.工作状态外形尺寸(长×宽×高):1700×2350×3050mm4.结构质量:895kg5.工作幅宽:1.8m6.最小离地间隙:≥350mm7.作业前进速度:3-5km/h8.切碎轴转速:2000r/min9.切碎机构最大回转半径:265mm10.切碎轴刀片:48把11.抛送叶轮直径:650mm12.输送搅拢直径:300mm13.输送搅拢转速:350r/min | 2018 |  | 通用类 | 0 | 否 |  | 河北省
收获机械 | 饲料作物收获机械 | 青饲料收获机 | 160cm及以上悬挂甩刀式青饲料收获机 | 秸秆粉碎收集机 | 石家庄惠田机械有限公司 | 4JS-200 | 5400 | 5400 | 5400 | 5400 | 0 | 0 | 0 | 0 | 0 | 0 | 悬挂甩刀式；割幅180cm | "结构形式:三点悬挂；配套动力:66.2-73.5KW；外形尺寸:1290×2450×2950mm；结构质量:750kg；工作幅宽:200cm" | 2018 |  | 通用类 | 0 | 否 |  | 河北省
收获机械 | 饲料作物收获机械 | 青饲料收获机 | 160cm及以上悬挂甩刀式青饲料收获机 | 秸秆切碎青贮回收机 | 河北久丰农业机械有限公司 | 4JQH-220A | 5400 | 5400 | 5400 | 5400 | 0 | 0 | 0 | 0 | 0 | 0 | 悬挂甩刀式；割幅208cm | 结构型式:悬挂式；工作状态外形尺寸(长×高×宽):1640mm×2600mm×4000mm；割台的有效收获宽度:2080mm；割台切割器型式:甩刀式；秸秆切碎机构型式:甩刀式；抛送高度:3670mm | 2018 |  | 通用类 | 0 | 否 |  | 河北省
收获机械 | 饲料作物收获机械 | 青饲料收获机 | 160cm及以上悬挂甩刀式青饲料收获机 | 秸秆切碎青贮回收机 | 河北久丰农业机械有限公司 | 4JQH-165 | 5400 | 5400 | 5400 | 5400 | 0 | 0 | 0 | 0 | 0 | 0 | 悬挂甩刀式；割幅165cm | 结构形式:三点悬挂；配套动力:55~70kw；工作状态外形尺寸(长×宽×高):2150mm×1500mm×3000mm；结构质量:670kg；工作幅宽:1.65m；最小离地间隙:≥300mm；作业前进速度:3~5km/h；切碎轴转速:2280r/min；切碎机构最大回旋半径:260mm；切碎机构总安装刀数:52把；抛送叶轮直径:555mm；输送搅龙直径:265mm；输送搅龙转速:2400r/min | 2018 |  | 通用类 | 0 | 否 |  | 河北省
收获机械 | 饲料作物收获机械 | 青饲料收获机 | 160cm及以上悬挂甩刀式青饲料收获机 | 秸秆切碎青贮回收机 | 河北久丰农业机械有限公司 | 4JQH-200A | 5400 | 5400 | 5400 | 5400 | 0 | 0 | 0 | 0 | 0 | 0 | 悬挂甩刀式；割幅200cm | 结构形式:后悬挂式风机中间传动；配套动力:≥66.2kw；工作状态外形尺寸(长×宽×高):2400mm×1500mm×3500mm；结构质量:960kg；工作幅宽:2.0m；最小离地间隙:≥300mm；作业前进速度:3~5km/h；切碎轴转速:2200r/min；切碎机构最大回转半径:260mm；切碎机构总安装刀数:60把；抛送叶轮直径:840mm；输送搅龙直径:265mm；输送搅龙转速:587r/min | 2018 |  | 通用类 | 0 | 否 |  | 河北省
收获机械 | 饲料作物收获机械 | 青饲料收获机 | 160cm及以上悬挂甩刀式青饲料收获机 | 秸秆切碎青贮回收机 | 河北久丰农业机械有限公司 | 4JQH-180 | 5400 | 5400 | 5400 | 5400 | 0 | 0 | 0 | 0 | 0 | 0 | 悬挂甩刀式；割幅170cm | 结构型式:悬挂式；工作状态外形尺寸(长×高×宽):2300mm×1500mm×3000mm；割台的有效收获宽度:1700mm；割台切割器型式:甩刀式；秸秆切碎机构型式:甩刀式；抛送高度:3000mm | 2018 |  | 通用类 | 0 | 否 |  | 河北省
收获机械 | 饲料作物收获机械 | 青饲料收获机 | 160cm及以上悬挂甩刀式青饲料收获机 | 秸秆切碎青贮回收机 | 河北久丰农业机械有限公司 | 4JQH-200 | 5400 | 5400 | 5400 | 5400 | 0 | 0 | 0 | 0 | 0 | 0 | 悬挂甩刀式；割幅200cm | 结构形式:三点悬挂；配套动力:65~80kw；工作状态外形尺寸(长×宽×高):2450mm×1500mm×3000mm；结构质量:860kg；工作幅宽:2.0m；最小离地间隙:≥300mm；作业前进速度:3~5km/h；切碎轴转速:2280r/min；切碎机构最大回转半径:260mm；切碎机构总安装刀数:60把；抛送叶轮直径:555mm；输送搅龙直径:265mm；输送搅龙转速:2400r/min | 2018 |  | 通用类 | 0 | 否 |  | 河北省
收获机械 | 饲料作物收获机械 | 青饲料收获机 | 160cm及以上悬挂甩刀式青饲料收获机 | 秸秆切碎青贮回收机 | 河北久丰农业机械有限公司 | 4JQH-180A | 5400 | 5400 | 5400 | 5400 | 0 | 0 | 0 | 0 | 0 | 0 | 悬挂甩刀式；割幅170cm | 结构型式:悬挂式；工作状态外形尺寸(长×高×宽):1640mm×2200mm×3900mm；割台的有效收获宽度:1700mm；割台切割器型式:甩刀式；秸秆切碎机构型式:甩刀式；抛送高度:3570mm | 2018 |  | 通用类 | 0 | 否 |  | 河北省
收获机械 | 饲料作物收获机械 | 青饲料收获机 | 160cm及以上悬挂甩刀式青饲料收获机 | 秸秆青贮收集机 | 石家庄市中州机械制造有限公司 | 4JQS-170 | 5400 | 5400 | 5400 | 5400 | 0 | 0 | 0 | 0 | 0 | 0 | 工作状态外形尺寸(长*宽*高):1500×2200×3150mm；整机质量:860kg；配套动力:55~70kW；结构型式:三点悬挂侧边皮带传动；割台的有效收获宽度:1700mm；秸秆切碎机构型式:甩刀式；作业速度范围:2.5~4km/h；秸秆切碎机构主轴额定转速:2000r/min；切碎机构转子直径:520mm；抛送筒高度:3150mm；抛送筒回转角度:360度； |  | 2018 |  | 通用类 | 0 | 否 |  | 河北省
收获机械 | 饲料作物收获机械 | 青饲料收获机 | 160cm及以上悬挂甩刀式青饲料收获机 | 秸秆青贮收集机 | 石家庄市中州机械制造有限公司 | 4JQS-200 | 5400 | 5400 | 5400 | 5400 | 0 | 0 | 0 | 0 | 0 | 0 | 工作状态外形尺寸(长*宽*高):1570×2530×3280mm；整机质量:980kg；配套动力:65~780kW结构型式:三点悬挂侧边皮带传动；割台的有效收获宽度:2000mm；秸秆切碎机构型式:甩刀式；作业速度范围:2.5~4km/h；秸秆切碎机构主轴额定转速:2000r/min；切碎机构转子直径:530mm；抛送筒高度:3280mm；抛送筒回转角度:360度； |  | 2018 |  | 通用类 | 0 | 否 |  | 河北省
收获机械 | 饲料作物收获机械 | 青饲料收获机 | 160cm及以上悬挂甩刀式青饲料收获机 | 秸秆切碎回收机 | 石家庄沃田机械制造有限公司 | 4JQH-180 | 5400 | 5400 | 5400 | 5400 | 0 | 0 | 0 | 0 | 0 | 0 | 规格型号/4JQH-180,结构型式/甩刀悬挂式,挂接方式/后置三点悬挂,外形尺寸(长x宽x高)mm,1370x2250x3200,结构质量kg,740,配套拖拉机功率kw65≈75,工作幅宽mm,1800,最低割茬高度mm100≈200,作业速度km/h2-4,生产率hm2/h,0.30-0.65,秸秆切碎机构形式/甩刀式,转子直径mmΦ520,主轴转速r/min2120,抛送高度mm,3200,抛送距离m,3≈5,抛送筒回转角度(°)360 | 规格型号/4JQH-180,结构型式/甩刀悬挂式,挂接方式/后置三点悬挂,外形尺寸(长x宽x高)mm,1370x2250x3200,结构质量kg,740,配套拖拉机功率kw65≈75,工作幅宽mm,1800,最低割茬高度mm100≈200,作业速度km/h2-4,生产率hm2/h,0.30-0.65,秸秆切碎机构形式/甩刀式,转子直径mmΦ520,主轴转速r/min2120,抛送高度mm,3200,抛送距离m,3≈5,抛送筒回转角度(°)360 | 2018 |  | 通用类 | 0 | 否 |  | 河北省
收获机械 | 饲料作物收获机械 | 青饲料收获机 | 160cm及以上悬挂甩刀式青饲料收获机 | 秸秆切碎回收机 | 石家庄沃田机械制造有限公司 | 4JQH-200 | 5400 | 5400 | 5400 | 5400 | 0 | 0 | 0 | 0 | 0 | 0 | 规格型号/4JQH-200,结构型式/甩刀悬挂式,挂接方式/后置三点悬挂,外形尺寸(长x宽x高)mm,1380x2460x3200,结构质量kg,840,配套拖拉机功率kw73≈95,工作幅宽mm,2000,最低割茬高度mm100≈200,作业速度km/h,2-4,生产率hm2/h,0.35-0.70,秸秆切碎机构形式/甩刀式,转子直径mmΦ520,主轴转速r/min2120,抛送高度mm,3200,抛送距离m,3≈5,抛送筒回转角度(°)360 | 规格型号/4JQH-200,结构型式/甩刀悬挂式,挂接方式/后置三点悬挂,外形尺寸(长x宽x高)mm,1380x2460x3200,结构质量kg,840,配套拖拉机功率kw73≈95,工作幅宽mm,2000,最低割茬高度mm100≈200,作业速度km/h,2-4,生产率hm2/h,0.35-0.70,秸秆切碎机构形式/甩刀式,转子直径mmΦ520,主轴转速r/min2120,抛送高度mm,3200,抛送距离m,3≈5,抛送筒回转角度(°)360 | 2018 |  | 通用类 | 0 | 否 |  | 河北省
收获机械 | 饲料作物收获机械 | 青饲料收获机 | 160cm及以上悬挂甩刀式青饲料收获机 | 秸秆切碎回收机 | 石家庄沃田机械制造有限公司 | 4JQH-165 | 5400 | 5400 | 5400 | 5400 | 0 | 0 | 0 | 0 | 0 | 0 | 规格型号/4JQH-165,结构型式/甩刀悬挂式,挂接形式/后置三点悬挂,外形尺寸(长x宽x高)mm,1370x2100x3200,结构质量kg,700,配套拖拉机功率kw65-70,工作幅宽mm1650,最低割茬高度mm100≈200,作业速度km/h2-4,生产率hm2/h0.25-0.55,秸秆切碎机构形式/甩刀式,转子直径mmΦ520,主轴转速r/min2120,抛送高度mm,3200,抛送距离m,3≈5,抛送筒回转角度(°)360 | 规格型号/4JQH-165,结构型式/甩刀悬挂式,挂接形式/后置三点悬挂,外形尺寸(长x宽x高)mm,1370x2100x3200,结构质量kg,700,配套拖拉机功率kw65-70,工作幅宽mm1650,最低割茬高度mm100≈200,作业速度km/h2-4,生产率hm2/h0.25-0.55,秸秆切碎机构形式/甩刀式,转子直径mmΦ520,主轴转速r/min2120,抛送高度mm,3200,抛送距离m,3≈5,抛送筒回转角度(°)360 | 2018 |  | 通用类 | 0 | 否 |  | 河北省
收获机械 | 饲料作物收获机械 | 青饲料收获机 | 160cm及以上悬挂甩刀式青饲料收获机 | 秸秆切碎收集机 | 河北春翔机械有限公司 | 4SJ-200 | 5400 | 5400 | 5400 | 5400 | 0 | 0 | 0 | 0 | 0 | 0 | 悬挂甩刀式；耕幅194cm | 悬挂甩刀式耕幅1940mm抛送高度3060mm | 2018 |  | 通用类 | 0 | 否 |  | 河北省
收获机械 | 饲料作物收获机械 | 青饲料收获机 | 160cm及以上悬挂甩刀式青饲料收获机 | 秸秆切碎收集机 | 河北运田农业机械制造有限公司 | 4JH-200 | 5400 | 5400 | 5400 | 5400 | 0 | 0 | 0 | 0 | 0 | 0 | 结构形式:悬挂式,挂接方式:三点悬挂,配套动力:73.5-95.6kw,外形尺寸(mm):1450*2450*3010,结构质量:840kg,工作幅宽:2000mm,秸秆切碎机构型式:悬挂甩刀式. |  | 2018 |  | 通用类 | 0 | 否 |  | 河北省
收获机械 | 饲料作物收获机械 | 青饲料收获机 | 160cm及以上悬挂甩刀式青饲料收获机 | 秸秆切碎收集机 | 河北运田农业机械制造有限公司 | 4JH-180 | 5400 | 5400 | 5400 | 5400 | 0 | 0 | 0 | 0 | 0 | 0 | 结构形式:悬挂式,挂接方式:三点悬挂,配套动力:73.5-88.2kw,外形尺寸(mm):1420*2260*2960,结构质量:805kg,工作幅宽:1800mm,秸秆切碎机构型式:悬挂甩刀式. |  | 2018 |  | 通用类 | 0 | 否 |  | 河北省
收获机械 | 饲料作物收获机械 | 青饲料收获机 | 160cm及以上悬挂甩刀式青饲料收获机 | 秸秆切碎收集机 | 河北运田农业机械制造有限公司 | 4JH-165 | 5400 | 5400 | 5400 | 5400 | 0 | 0 | 0 | 0 | 0 | 0 | 结构形式:悬挂式,挂接方式:三点悬挂,配套动力:73.5-88.2kw,外形尺寸(mm):1460*2100*2920,结构质量:785kg,工作幅宽:1650mm,秸秆切碎机构型式:悬挂甩刀式. |  | 2018 |  | 通用类 | 0 | 否 |  | 河北省
收获机械 | 饲料作物收获机械 | 青饲料收获机 | 160cm及以上悬挂甩刀式青饲料收获机 | 秸秆青贮收获机 | 德州市华北农机装备有限公司 | 4Q180 | 5400 | 5400 | 5400 | 5400 | 0 | 0 | 0 | 0 | 0 | 0 | 结构形式:悬挂甩刀式；割幅:180cm. |  | 2018 |  | 通用类 | 0 | 否 |  | 山东省
收获机械 | 饲料作物收获机械 | 青饲料收获机 | 160cm及以上悬挂甩刀式青饲料收获机 | 秸秆青贮收获机 | 德州市华北农机装备有限公司 | 4Q168 | 5400 | 5400 | 5400 | 5400 | 0 | 0 | 0 | 0 | 0 | 0 | 结构形式:悬挂甩刀式；割幅:168cm. |  | 2018 |  | 通用类 | 0 | 否 |  | 山东省
收获机械 | 饲料作物收获机械 | 青饲料收获机 | 90—110cm悬挂单圆盘式青饲料收获机 | 不对行青贮收割机 | 河北元正农业机械有限公司 | 9QX-1000 | 4500 | 4500 | 4500 | 4500 | 0 | 0 | 0 | 0 | 0 | 0 | 悬挂单圆盘式；割幅:107cm | 悬挂单圆盘式；割幅:107cm；结构质量:1350kg | 2018 |  | 通用类 | 0 | 否 |  | 河北省
收获机械 | 饲料作物收获机械 | 青饲料收获机 | 110cm及以上悬挂单圆盘式青饲料收获机 | 秸秆切碎收集机 | 石家庄茂丰农业机械制造有限公司 | 4JS-130 | 14000 | 14000 | 14000 | 14000 | 0 | 0 | 0 | 0 | 0 | 0 | 外形尺寸(mm):1550*1750*3580结构质量:800kg割台的有效收货宽度:1200mm抛送高度:3580 |  | 2018 |  | 通用类 | 0 | 否 |  | 河北省
收获机械 | 饲料作物收获机械 | 青饲料收获机 | 110—210cm悬挂双圆盘式青饲料收获机 | 青饲料收获机 | 唐山鑫万达实业股份有限公司 | 9QX-1800 | 15400 | 15400 | 15400 | 15400 | 0 | 0 | 0 | 0 | 0 | 0 | 动力连接方式:悬挂式；切割器结构形式:双圆盘式；割幅(mm):1800 |  | 2018 |  | 通用类 | 73.5 | 否 |  | 河北省
收获机械 | 饲料作物收获机械 | 青饲料收获机 | 110—210cm悬挂双圆盘式青饲料收获机 | 青饲料收获机 | 河北顶呱呱机械制造有限公司 | 9QX-2100 | 15400 | 15400 | 15400 | 15400 | 0 | 0 | 0 | 0 | 0 | 0 | 悬挂圆盘式；割幅:2020mm | 工作状态外形尺寸(长×宽×高)mm:4700×2200×4600；秸秆切碎机构型式:轮盘式；抛送高度:4550mm | 2018 |  | 通用类 | 0 | 否 |  | 河北省
收获机械 | 饲料作物收获机械 | 青饲料收获机 | 110—210cm悬挂双圆盘式青饲料收获机 | 背负式青饲料收获机 | 山东犇牛畜牧机械设备有限公司 | 4QX-1800 | 15400 | 15400 | 15400 | 15400 | 0 | 0 | 0 | 0 | 0 | 0 | 悬挂双圆盘式；110cm≤割幅<210cm | 配套动力范围:≥66kW；结构型式:圆盘割刀式；挂接方式:悬挂式；外形尺寸:4900mm×1830mm×4070mm；结构质量:1200kg；工作幅宽:1650mm；秸秆切碎机构型式:圆盘式；刀片尺寸:长320mm×宽87mm×厚6mm；切碎抛送器型式:圆盘式；刀片数量:12片. | 2018 |  | 通用类 | 0 | 否 |  | 山东省
收获机械 | 饲料作物收获机械 | 青饲料收获机 | 110—210cm悬挂双圆盘式青饲料收获机 | 背负式青饲料收获机 | 山东森睿农牧装备有限公司 | 4QX-1800 | 15400 | 15400 | 15400 | 15400 | 0 | 0 | 0 | 0 | 0 | 0 | 悬挂双圆盘式；割台的有效收获宽度=158.5cm | 型号名称:4QX-1800型背负式青饲料收获机；结构型式(挂接方式):悬挂式；工作状态外形尺寸(长×宽×高):4630mm×1800mm×4930mm；割台的有效收获宽度:1585mm；割台切割器型式:圆盘式；秸秆切碎机构型式:圆盘式；抛送筒高度:4930mm； | 2018 |  | 通用类 | 0 | 否 |  | 山东省
收获机械 | 饲料作物收获机械 | 青饲料收获机 | 110—210cm悬挂双圆盘式青饲料收获机 | 背负式青饲料收获机 | 山东森睿农牧装备有限公司 | 4QX-1400 | 15400 | 15400 | 15400 | 15400 | 0 | 0 | 0 | 0 | 0 | 0 | 悬挂双圆盘式；割台的有效收获宽度=127cm | 型号名称:4QX-1400型背负式青饲料收获机；结构形式(挂接方式):悬挂式；工作状态外形尺寸(长×宽×高):4350mm×1490mm×3410mm；割台的有效收获宽度:1270mm；割台切割器型式:圆盘式；秸秆切碎机构型式:圆盘式；抛送筒高度:3410mm； | 2018 |  | 通用类 | 0 | 否 |  | 山东省
收获机械 | 饲料作物收获机械 | 青饲料收获机 | 220cm及以上悬挂双圆盘式青饲料收获机 | 背负式青饲料收获机 | 山东森睿农牧装备有限公司 | 4QX-2400 | 45900 | 45900 | 45900 | 45900 | 0 | 0 | 0 | 0 | 0 | 0 | 悬挂双圆盘式；割台的有效收获宽度=222cm | 型号名称:4QX-2400型背负式青饲料收获机；结构型式(挂接方式):悬挂式；工作状态外形尺寸(长×宽×高):4900mm×2370mm×4930mm；割台的有效收获宽度:2220mm；割台切割器型式:圆盘式；秸秆切碎机构型式:圆盘式；抛送筒高度:4930mm； | 2018 |  | 通用类 | 0 | 否 |  | 山东省
收获机械 | 饲料作物收获机械 | 青饲料收获机 | 220cm及以上悬挂双圆盘式青饲料收获机 | 青饲料收获机 | 石家庄万通机械制造有限公司 | 9QX-2400 | 45900 | 45900 | 45900 | 45900 | 0 | 0 | 0 | 0 | 0 | 0 | 结构形式:悬挂式；秸秆切碎机构型式:圆盘式；割幅:2400mm |  | 2018 |  | 通用类 | 0 | 否 |  | 河北省
收获机械 | 饲料作物收获机械 | 青饲料收获机 | 220cm及以上悬挂双圆盘式青饲料收获机 | 背负式青饲料收获机 | 山东犇牛畜牧机械设备有限公司 | 4QX-2300 | 45900 | 45900 | 45900 | 45900 | 0 | 0 | 0 | 0 | 0 | 0 | 悬挂双圆盘式；割幅≥220cm | 配套动力范围:≥88kW；结构型式:圆盘割刀式；挂接方式:悬挂式；外形尺寸:4760mm×2380mm×4070mm；结构质量:1400kg；工作幅宽:2250mm；秸秆切碎机构型式:圆盘式；刀片尺寸:长320mm×宽87mm×厚6mm；切碎抛送器型式:圆盘式；刀片数量:12片. | 2018 |  | 通用类 | 0 | 否 |  | 山东省
收获机械 | 饲料作物收获机械 | 青饲料收获机 | 220cm及以上悬挂双圆盘式青饲料收获机 | 悬挂式青饲料收获机 | 山东犇牛畜牧机械设备有限公司 | 4QX-2600 | 45900 | 45900 | 45900 | 45900 | 0 | 0 | 0 | 0 | 0 | 0 | 悬挂双圆盘式；割幅≥220cm | 配套动力范围:≥136kW；结构型式:圆盘割刀式；挂接方式:悬挂式；外形尺寸:5400mm×2800mm×4490mm；结构质量:1800kg；工作幅宽:2550mm；秸秆切碎机构型式:圆盘式；刀片尺寸:长372mm×宽90mm×厚6mm；切碎抛送器型式:圆盘式；刀片数量:12片. | 2018 |  | 通用类 | 0 | 否 |  | 山东省
收获机械 | 饲料作物收获机械 | 青饲料收获机 | 220cm及以上悬挂双圆盘式青饲料收获机 | 青饲料收获机 | 河北顶呱呱机械制造有限公司 | 9QX-2400 | 45900 | 45900 | 45900 | 45900 | 0 | 0 | 0 | 0 | 0 | 0 | 悬挂圆盘式；割幅2320mm | 工作状态外形尺寸(长×宽×高)mm:4950×2500×5250；秸秆切碎机构型式:轮盘式；抛送高度:5200mm | 2018 |  | 通用类 | 0 | 否 |  | 河北省
收获机械 | 饲料作物收获机械 | 青饲料收获机 | 220cm及以上悬挂双圆盘式青饲料收获机 | 青饲料收获机 | 唐山鑫万达实业股份有限公司 | 9QX-2200 | 45900 | 45900 | 45900 | 45900 | 0 | 0 | 0 | 0 | 0 | 0 | 动力连接方式:悬挂式；切割器结构形式:双圆盘式；割幅(mm):2260 |  | 2018 |  | 通用类 | 88.2 | 否 |  | 河北省
收获机械 | 饲料作物收获机械 | 青饲料收获机 | 220cm及以上悬挂双圆盘式青饲料收获机 | 青(黄)饲料收获机 | 新乡市豫东轻工机械有限公司 | 4QX-2300 | 45900 | 45900 | 45900 | 45900 | 0 | 0 | 0 | 0 | 0 | 0 | 工作状态外形尺寸(长×宽×高):2100mm×2380mm×4210mm；结构型式(挂接方式):悬挂式；割台切割器型式:圆盘式；秸秆切碎机构型式:滚筒式；割台的有效收获宽度:2250mm；抛送筒高度:4210mm | 悬挂双圆盘式:割台宽度2250mm工作状态外形尺寸(长×宽×高):2100mm×2380mm×4210mm；结构型式(挂接方式):悬挂式；割台切割器型式:圆盘式；秸秆切碎机构型式:滚筒式；割台的有效收获宽度:2250mm；抛送筒高度:4210mm | 2018 |  | 通用类 | 0 | 否 |  | 河南省
收获机械 | 饲料作物收获机械 | 青饲料收获机 | 220cm及以上悬挂双圆盘式青饲料收获机 | 青饲料收获机 | 喀什旺达机械制造有限责任公司 | 4QS-2400 | 45900 | 45900 | 45900 | 45900 | 0 | 0 | 0 | 0 | 0 | 0 | 悬挂双圆盘式；割台有效收获宽度(mm):2400；抛送筒高度(mm):4600；抛送筒回转角度(°):360 |  | 2018 |  | 通用类 | 0 | 否 |  | 新疆维吾尔自治区
收获机械 | 饲料作物收获机械 | 青饲料收获机 | 220cm及以上悬挂双圆盘式青饲料收获机 | 悬挂双圆盘式青饲料收获机 | 河南中旗农机科技有限公司 | 4QX-8 | 45900 | 45900 | 45900 | 45900 | 0 | 0 | 0 | 0 | 0 | 0 | 结构形式:悬挂双圆盘式；割副:220cm |  | 2018 |  | 通用类 | 0 | 否 |  | 河南省
收获机械 | 饲料作物收获机械 | 青饲料收获机 | 220cm及以上悬挂双圆盘式青饲料收获机 | 青(黄)贮饲料收获机 | 新疆牧神机械有限责任公司 | 4QX-2200 | 45900 | 45900 | 45900 | 45900 | 0 | 0 | 0 | 0 | 0 | 0 | 结构形式:悬挂式；外形尺寸(长*宽*高)mm:3200*2400*4200；整机结构质量kg:1650；配套动力kW:≥88；割台结构型式:不对行立式滚筒式；工作幅宽mm:2200；抛送高度mm:4200；抛送筒回转角度(度):270；切碎机构结构型式:圆盘锯片；切碎机构转子直径mm:1090； | 结构形式:悬挂式；割台结构型式:不对行立式滚筒式；工作幅宽mm:2200 | 2018 |  | 通用类 | 88 | 否 |  | 新疆维吾尔自治区
收获机械 | 饲料作物收获机械 | 青饲料收获机 | 220cm及以上悬挂其他式青饲料收获机 | 青饲料收获机 | 河北牧泽农牧机械有限公司 | 4QB-10 | 18200 | 18200 | 18200 | 18200 | 0 | 0 | 0 | 0 | 0 | 0 | 悬挂其他式割幅:220cm | 结构形式:悬挂式挂接方式:后置式外形尺寸(长*宽*高):4000*2590*3650mm结构质量:2500kg工作幅宽:220cm最低割茬高度:≤150mm割台升降范围:50-800mm作业速度:1-3.5km/h生产率:0.2-0.5hm2/h；秸秆切碎机构形式:盘式转子直径:φ1087mm主轴转速1100r/min抛送高度:3600mm抛送距离:≥8m抛送筒回转角度360(°) | 2018 |  | 通用类 | 0 | 否 |  | 河北省
收获机械 | 饲料作物收获机械 | 青饲料收获机 | 200—260cm自走圆盘式青饲料收获机 | 自走式青(黄)贮饲料收获机 | 新疆牧神机械有限责任公司 | 4QZ-2200 | 63700 | 63700 | 63700 | 63700 | 0 | 0 | 0 | 0 | 0 | 0 | 工作状态外形尺寸(长*宽*高)mm:7060*2870*4625；整机结构质量kg:6900；结构形式:自走式；配套发动机额定功率kW:118；配套发动机额定转速r/min:2200；割台结构形式:立式滚筒；工作幅宽mm:2200；割台升降范围mm:0-945；抛送高度mm:4620；抛送筒回转角度:270°；切碎机构结构型式:轮盘式；切碎机构转子直径mm:900；切碎机构主轴转速r/min:1150； | 结构形式:自走式；配套发动机额定功率kW:128/129；割台结构形式:立式滚筒；工作幅宽mm:2200； | 2018 |  | 通用类 | 118 | 否 |  | 新疆维吾尔自治区
收获机械 | 饲料作物收获机械 | 青饲料收获机 | 200—260cm自走圆盘式青饲料收获机 | 自走式青(黄)贮饲料收获机 | 山东一能九信农牧装备有限公司 | 9QSZ-2200 | 63700 | 63700 | 63700 | 63700 | 0 | 0 | 0 | 0 | 0 | 0 | 自走圆盘式；工作幅宽:2280mm | 结构形式:自走式；外形尺寸(长*宽*高)工作状态:7100mm×2900mm×3990mm；结构质量:7200kg；工作幅宽:2280mm；配套发动机额定功率:140kw；秸秆切碎机构型式:圆盘式； | 2018 |  | 通用类 | 0 | 否 |  | 山东省
收获机械 | 饲料作物收获机械 | 青饲料收获机 | 200—260cm自走圆盘式青饲料收获机 | 青饲料收获机 | 河北元正农业机械有限公司 | 9QZ-2000 | 63700 | 63700 | 63700 | 63700 | 0 | 0 | 0 | 0 | 0 | 0 | 自走圆盘式；割幅:202cm | 自走圆盘式；割幅:202cm；结构质量:5940kg | 2018 |  | 通用类 | 0 | 否 |  | 河北省
收获机械 | 饲料作物收获机械 | 青饲料收获机 | 200—260cm自走圆盘式青饲料收获机 | 青饲料收获机 | 河北顶呱呱机械制造有限公司 | 9QZ-2100 | 63700 | 63700 | 63700 | 63700 | 0 | 0 | 0 | 0 | 0 | 0 | 自走圆盘式；割幅2020mm | 工作状态外形尺寸(长×宽×高)mm:5830×2200×4600；轴距:2500mm；最小离地间隙:260mm；驾驶室型式:普通；秸秆切碎机构型式:轮盘式；抛送高度:4550mm | 2018 |  | 通用类 | 113 | 否 |  | 河北省
收获机械 | 饲料作物收获机械 | 青饲料收获机 | 200—260cm自走圆盘式青饲料收获机 | 青饲料收获机 | 河北顶呱呱机械制造有限公司 | 4QZ-2100 | 63700 | 63700 | 63700 | 63700 | 0 | 0 | 0 | 0 | 0 | 0 | 自走圆盘式；割幅2100mm | 外形尺寸(长×宽×高)mm:5300×2100×3300；结构质量:5200kg；导向轮轮距:1540mm；驱动轮轮距:1630mm；轴距:2200mm；最小离地间隙:380mm；最低割茬高度:≤150mm；驾驶室型式:普通；抛送高度:4800mm；抛送距离:≥3m | 2018 |  | 通用类 | 113 | 否 |  | 河北省
收获机械 | 饲料作物收获机械 | 青饲料收获机 | 200—260cm自走圆盘式青饲料收获机 | 青饲料收获机 | 河北顶呱呱机械制造有限公司 | 9QZ-2400A | 63700 | 63700 | 63700 | 63700 | 0 | 0 | 0 | 0 | 0 | 0 | 自走圆盘式；割幅；2320mm | 工作状态外形尺寸(长×宽×高)mm:7300×2500×5370；轴距:2710mm；最小离地间隙:360mm；驾驶室型式:普通；秸秆切碎机构型式:轮盘式；抛送高度:5300mm | 2018 |  | 通用类 | 154 | 否 |  | 河北省
收获机械 | 饲料作物收获机械 | 青饲料收获机 | 200—260cm自走圆盘式青饲料收获机 | 青饲料收获机 | 河北顶呱呱机械制造有限公司 | 9QZ-2100A | 63700 | 63700 | 63700 | 63700 | 0 | 0 | 0 | 0 | 0 | 0 | 自走圆盘式；割幅2100mm | 外形尺寸(长×宽×高)(运输状态)mm:6780×2200×3800；结构质量:5800kg；导向轮轮距:1500mm；驱动轮轮距:1680mm；轴距:2630mm；最小离地间隙:380mm；驾驶室形式:普通；最低割茬高度:≤150mm | 2018 |  | 通用类 | 118 | 否 |  | 河北省
收获机械 | 饲料作物收获机械 | 青饲料收获机 | 200—260cm自走圆盘式青饲料收获机 | 自走式青饲料收获机 | 山东犇牛畜牧机械设备有限公司 | 4QZ-2600 | 63700 | 63700 | 63700 | 63700 | 0 | 0 | 0 | 0 | 0 | 0 | 自走圆盘式；200cm≤割幅<260cm | 结构型式:自走式；外形尺寸:8000mm×2800mm×4490mm；结构质量:7600kg；割台结构型式:自走式；工作幅宽:2550mm；割台升降范围:0~1200mm；切碎机构型式:圆盘式；切碎抛送器型式:圆盘式. | 2018 |  | 通用类 | 136 | 否 |  | 山东省
收获机械 | 饲料作物收获机械 | 青饲料收获机 | 200—260cm自走圆盘式青饲料收获机 | 青饲料收获机 | 石家庄万通机械制造有限公司 | 9QZ-2400 | 63700 | 63700 | 63700 | 63700 | 0 | 0 | 0 | 0 | 0 | 0 | 结构形式:自走式；秸秆切碎机构型式:圆盘式；割幅:2400mm |  | 2018 |  | 通用类 | 122 | 否 |  | 河北省
收获机械 | 饲料作物收获机械 | 青饲料收获机 | 260cm及以上自走圆盘式青饲料收获机 | 青饲料收获机 | 石家庄万通机械制造有限公司 | 9QZ-2650 | 129600 | 129600 | 129600 | 129600 | 0 | 0 | 0 | 0 | 0 | 0 | 结构形式:自走式；秸秆切碎机构型式:圆盘式；割幅:2650mm | 结构型式:自走式外形尺寸(长×宽×高):7000×2650×3350mm结构质量:6100kg发动机型号规格:NC6110ZL9L/SC9D220G2B1发动机额定功率:155/162kW发动机额定转速:2200r/min工作幅宽:2650mm左转最小通过半径:8360mm右转最小通过半径:5600mm导向轮轮距:1250mm驱动轮轮距:1755mm导向轮轮胎规格:10-15驱动轮轮胎规格:15-24轴距:2780mm最小离地间隙:≥330mm驾驶室形式:普通最低割茬高度:≤150mm割台升降范围:110-440mm作业速度:1-5km/h生产率:0.26-1.3hM2/h秸秆切碎机构型式:盘式秸秆切碎机构转子直径:905mm秸秆切碎机构主轴转速:1200r/min.抛送高度:5400mm抛送距离:≥5m抛送筒回转角度:270° | 2018 |  | 通用类 | 0 | 否 |  | 河北省
收获机械 | 饲料作物收获机械 | 青饲料收获机 | 260cm及以上自走圆盘式青饲料收获机 | 青饲料收获机 | 石家庄万通机械制造有限公司 | 9QZ-3000 | 129600 | 129600 | 129600 | 129600 | 0 | 0 | 0 | 0 | 0 | 0 | 结构形式:自走式；秸秆切碎机构型式:刀盘式；割幅:3000mm |  | 2018 |  | 通用类 | 0 | 否 |  | 河北省
收获机械 | 饲料作物收获机械 | 青饲料收获机 | 260cm及以上自走圆盘式青饲料收获机 | 青贮取料收获机 | 石家庄申德机械设备有限公司 | 9QZ-2900 | 129600 | 129600 | 129600 | 129600 | 0 | 0 | 0 | 0 | 0 | 0 | 型号名称:9QZ-2900青贮饲料收获机结构形式(挂接方式):自走式外形尺寸(长*宽*高):7120mm*3030mm*5200mm配套发动机额定功率:192KW配套发动机额定转速:2200r/min割台的有效收获宽度:2900mm割台切割器型式:圆盘式轮距导向轮:1300mm轮距驱动轮:1950mm轮胎规格导向轮:10.0/75-15.3轮胎规格驱动轮:15-24轴距:2900mm最小离地间隙:290mm驾驶室形式:普通式秸秆切碎机构型式:盘式抛送高达:5200mm |  | 2018 |  | 通用类 | 192 | 否 |  | 河北省
收获机械 | 饲料作物收获机械 | 青饲料收获机 | 260cm及以上自走圆盘式青饲料收获机 | 青饲料收获机 | 石家庄鑫茂机械有限公司 | 9QZ-2650 | 129600 | 129600 | 129600 | 129600 | 0 | 0 | 0 | 0 | 0 | 0 | 结构形式:自走圆盘式；工作幅宽(CM):265 |  | 2018 |  | 通用类 | 192 | 否 |  | 河北省
收获机械 | 饲料作物收获机械 | 青饲料收获机 | 260cm及以上自走圆盘式青饲料收获机 | 自走式青饲料收获机 | 洛阳福格森机械装备有限公司 | 4QZ-15 | 129600 | 129600 | 129600 | 129600 | 0 | 0 | 0 | 0 | 0 | 0 | 形式:自走圆盘式；幅宽:290cm | 外形尺寸(长×宽×高)(工作状态):7600mm×3050mm×5050mm；结构质量(kg):8300；工作幅宽(mm):2900；最小通过半径(左转/右转)(mm):6000/6000；轮距(导向轮/驱动轮)(mm):1500/2080；轮胎规格导向轮:10.0/75-15.3；轮胎规格驱动轮:15-24；轴距(mm):2650；最小离地间隙(mm):350； | 2018 |  | 通用类 | 266 | 否 |  | 河南省
收获机械 | 饲料作物收获机械 | 青饲料收获机 | 260cm及以上自走圆盘式青饲料收获机 | 青饲料收获机 | 河北顶呱呱机械制造有限公司 | 9QZ-2600A | 129600 | 129600 | 129600 | 129600 | 0 | 0 | 0 | 0 | 0 | 0 | 自走圆盘式；割幅2670mm | 外形尺寸(长×宽×高)(运输状态)mm:7750×2800×3900；导向轮轮胎规格:10.0/75-15.3；驱动轮轮胎规格:460/70R24；轴距:2860mm；驾驶室型式:普通；最低割茬高度:≤150mm | 2018 |  | 通用类 | 199 | 否 |  | 河北省
收获机械 | 饲料作物收获机械 | 青饲料收获机 | 260cm及以上自走圆盘式青饲料收获机 | 自走式青饲料收获机 | 河南宏旭农业机械有限公司 | 4QZ-12 | 129600 | 129600 | 129600 | 129600 | 0 | 0 | 0 | 0 | 0 | 0 | 自走圆盘式；割幅:270cm | 结构型式(挂接方式)/自走式,工作状态外形尺寸(长×宽×高)mm7450×2880×4425,结构质量kg:7200,配套动力范围(牵引式.悬挂式)kw/配套发动机(自走式,配有发动机的牵引式)型号规格:6M6-220U32,配套发动机(自走式,配有发动机的牵引式)额定功率kw:161.8,配套发动机(自走式,配有发动机的牵引式)额定转速r/min:2200,割台的有效收获宽度mm:2700,割台切割器型式/圆盘式,导向轮轮距(自走式)mm:1647,驱动轮轮距(自走式)mm:1800,导向轮轮胎规格(自走式)/10.0/75-15.3,驱动轮轮胎规格(自走式)/15-24,轴距(自走式)mm3020,最小离地间隙mm315,驾驶室型式(自走式)/普通,秸秆切碎机构型式/多刀片滚筒式,秸秆切碎机构转子直径mm730,秸秆切碎结构主轴额定转速r/min1800,抛送筒高度mm4425,抛送筒回转角度°190,籽粒破碎机构型式(有籽粒破碎功能机型)//作业速度范围km/h1.92~8.56 | 2018 |  | 通用类 | 161.8 | 否 |  | 河南省
收获机械 | 饲料作物收获机械 | 青饲料收获机 | 260cm及以上自走圆盘式青饲料收获机 | 饲料收获机 | 哈尔滨东金戈梅利农业机械有限公司 | KCK-600 | 129600 | 129600 | 129600 | 129600 | 0 | 0 | 0 | 0 | 0 | 0 | 自走圆盘式；割幅320CM；配套发动机型号规格:SC9DK270.2G3；配套发动机额定功率(KW):198；发动机制造商:上海柴油机股份有限公司；发动机排放标准:第三阶段； | 配套发动机型号规格:SC9DK270.2G3；发动机排放标准:第三阶段；配套发动机额定功率(KW):198；结构型式:自走式；秸秆切碎机型式:圆盘式；工作幅宽(MM):3200；结构质量(KG):8650；外形尺寸(长*宽*高)MM:8400*3900*3700；配套转速(R/MIN):2000；驾驶室型式:封闭式；最低割茬高度(MM):123.2；割台升降范围(MM):120-300；抛送高度(MM):5000；抛送距离(MM):9800；抛送筒回转角度(°):180. | 2018 |  | 通用类 | 198 | 否 |  | 黑龙江省
收获机械 | 饲料作物收获机械 | 青饲料收获机 | 260cm及以上自走圆盘式青饲料收获机 | 自走式青饲料收获机 | 新乡市宇田青储机制造有限公司 | 4QZ-12 | 129600 | 129600 | 129600 | 129600 | 0 | 0 | 0 | 0 | 0 | 0 | 自走圆盘式；割幅:260cm | 结构型式(挂接方式)/自走式工作状态外形尺寸(长×宽×高)mm6790×2720×4080结构质量kg5800配套动力范围(牵引式、悬挂式)kW/配套发动机(自走式、配有发动机的牵引式)型号规格/LR6M3LU22/1324E配套发动机(自走式、配有发动机的牵引式)额定功率kW132.4配套发动机(自走式、配有发动机的牵引式)额定转速r/min2200割台的有效收获宽度mm2600割台切割器型式/圆盘式导向轮轮距(自走式)mm1623驱动轮轮距(自走式)mm1700导向轮轮胎规格(自走式)/10-15驱动轮轮胎规格(自走式)/15-24轴距(自走式)mm2622最小离地间隙mm255驾驶室型式(自走式)/普通秸秆切碎机构型式/多刀片滚筒式秸秆切碎机构转子直径mm620秸秆切碎机构主轴额定转速r/min1485抛送筒高度mm4080抛送筒回转角度°180籽粒破碎机构型式(有籽粒破碎功能机型)//作业速度范围km/h1.95~3.75 | 2018 |  | 通用类 | 132.4 | 否 |  | 河南省
收获机械 | 饲料作物收获机械 | 青饲料收获机 | 260cm及以上自走圆盘式青饲料收获机 | 青饲料收获机 | 河北华昌机械设备有限公司 | 4QZ-3000 | 129600 | 129600 | 129600 | 129600 | 0 | 0 | 0 | 0 | 0 | 0 | 结构形式:自走圆盘式；外形尺寸(长×宽×高):7500mm×3250mm×3500mm；结构质量:8900kg；发动机额定功率:244kW；发动机额定转速:2200r/min；工作幅宽:3000；轴距:2500mm；最小离地间隙:410mm；驾驶室形式:普通 | 结构形式:自走圆盘式；外形尺寸(长×宽×高):7500mm×3250mm×3500mm；结构质量:8900kg；发动机额定功率:244kW；发动机额定转速:2200r/min；工作幅宽:3000mm；轴距:2500mm；最小离地间隙:410mm；驾驶室形式:普通 | 2018 |  | 通用类 | 244 | 否 |  | 河北省
收获机械 | 饲料作物收获机械 | 青饲料收获机 | 260cm及以上自走圆盘式青饲料收获机 | 青饲料收获机 | 河北华昌机械设备有限公司 | 9QZ-2600 | 129600 | 129600 | 129600 | 129600 | 0 | 0 | 0 | 0 | 0 | 0 | 结构形式:自走圆盘式；外形尺寸(长×宽×高)7100mm×2650mm×3700mm；结构质量:6100kg；发动机额定功率:155kW；发动机额定转速:2200r/min；工作幅宽:2600mm；轴距:2660mm；驾驶室形式:普通 | 结构形式:自走圆盘式；外形尺寸(长×宽×高)7100MM×2650MM×3700MM；结构质量:6100KG；发动机额定功率:155KW；发动机额定转速:2200R/MIN；工作幅宽:2600MM；轴距:2660MM；驾驶室形式:普通 | 2018 |  | 通用类 | 155 | 否 |  | 河北省
收获机械 | 饲料作物收获机械 | 青饲料收获机 | 260cm及以上自走圆盘式青饲料收获机 | 自走式饲料收获机 | 凯斯纽荷兰工业(哈尔滨)机械有限公司 | FR500 | 129600 | 129600 | 129600 | 129600 | 0 | 0 | 0 | 0 | 0 | 0 | 动力连接方式:自走式；切割器结构形式:圆盘式；割幅(m):4.5 | 结构型式(挂接方式):自走式；结构质量(kg):12850；工作状态外形尺寸(长×宽×高)mm:9550×4500×3830；割台的有效收获宽度(割幅):4.5m；割台切割器型式:圆盘式；导向轮轮距:2450mm；驱动轮轮距:2700mm；轮胎规格:70R24/70R32；驾驶室型式:封闭式；秸秆切碎机构型式:刀片式；抛送筒高度:5980mm | 2018 |  | 通用类 | 343 | 否 |  | 黑龙江省
收获机械 | 饲料作物收获机械 | 青饲料收获机 | 260cm及以上自走圆盘式青饲料收获机 | 自走式青饲料机 | 凯斯纽荷兰工业(哈尔滨)机械有限公司 | FR450 | 129600 | 129600 | 129600 | 129600 | 0 | 0 | 0 | 0 | 0 | 0 | 动力连接方式:自走式；切割器结构形式:圆盘式；割幅(m):4.5 | 自走式,最大行驶速度40公里/小时,燃油箱容积1400升,4个喂料辊,切碎滚筒直径710mm宽度884mm,切段长度可无级调整,带籽粒处理器 | 2018 |  | 通用类 | 311 | 否 |  | 黑龙江省
收获机械 | 饲料作物收获机械 | 青饲料收获机 | 260cm及以上自走圆盘式青饲料收获机 | 自走式饲料收获机 | 中机美诺科技股份有限公司 | 9265A | 129600 | 129600 | 129600 | 129600 | 0 | 0 | 0 | 0 | 0 | 0 | 配套发动机(自走式、配有发动机的牵引式):242kw；割台的有效收获宽度:2900mm；割台切割器型式:圆盘式； | 工作状态外形尺寸(长X宽X高):7220mmX3100mmX5700mm；结构质量:8900kg；配套发动机:规格型号:QSL8.9-C325-30,额定功率:242kw,额定转速:2100r/min；割台的有效收获宽度:2900mm；割台切割器形式:圆盘式；轴距(自走式):2500mm；最小离地间隙:410mm；驾驶室型式(自走式):普通驾驶室；秸秆切碎机构:型式:滚刀式,转子直径:600mm,主轴额定转速:1200r/min；抛送筒高度:4800-5700mm；作业速度范围:0-10km/h. | 2018 |  | 通用类 | 242 | 否 |  | 北京市
收获机械 | 饲料作物收获机械 | 青饲料收获机 | 260cm及以上自走圆盘式青饲料收获机 | 自走式饲料收获机 | 中机美诺科技股份有限公司 | 9800 | 129600 | 129600 | 129600 | 129600 | 0 | 0 | 0 | 0 | 0 | 0 | 配套发动机(自走式、配有发动机的牵引式):242kw；割台的有效收获宽度:2930mm；割台切割器型式:圆盘式； | 工作状态外形尺寸(长X宽X高):7300mmX3100mmX5700mm；结构形式(挂接方式):自耦祖师；配套发动机:额定功率:242kw,额定转速:2200r/min；割台的有效收获宽度:2930mm；割台切割器形式:圆盘式；轴距(自走式):2500mm；最小离地间隙:410mm；驾驶室型式(自走式):普通驾驶室；秸秆切碎机构:型式:滚刀式,转子直径:600mm,主轴额定转速:1200r/min；抛送筒高度:4800-5700mm； | 2018 |  | 通用类 | 242 | 否 |  | 北京市
收获机械 | 饲料作物收获机械 | 青饲料收获机 | 260cm及以上自走圆盘式青饲料收获机 | 青饲料收获机 | 高唐海纳川农机技术服务有限公司 | 4QZJ-2600C | 129600 | 129600 | 129600 | 129600 | 0 | 0 | 0 | 0 | 0 | 0 | 割幅:2600mm；结构型式:自走双圆盘式 |  | 2018 |  | 通用类 | 154 | 否 |  | 山东省
收获机械 | 饲料作物收获机械 | 青饲料收获机 | 260cm及以上自走圆盘式青饲料收获机 | 青饲料收获机 | 北京市德乐机械有限公司 | 4QZ-830 | 129600 | 129600 | 129600 | 129600 | 0 | 0 | 0 | 0 | 0 | 0 | 1.规格型号:4QZ-8302.结构型式:自走圆盘式3.外形尺寸:7.4X3.07X3.5(m)4.结构质量:7500(kg)5.发动机功率:199(kW)6.工作幅宽:2920(mm) |  | 2018 |  | 通用类 | 0 | 否 |  | 北京市
收获机械 | 饲料作物收获机械 | 青饲料收获机 | 260cm及以上自走圆盘式青饲料收获机 | 青饲料收获机 | 山东一能九信农牧装备有限公司 | 9QSZ-3000 | 129600 | 129600 | 129600 | 129600 | 0 | 0 | 0 | 0 | 0 | 0 | 自走圆盘式；工作幅宽:3000mm | 结构形式:自走式；外形尺寸(长*宽*高)工作状态:7500mm×3090mm×4100mm；结构质量:8600kg；工作幅宽:3000mm；配套发动机额定功率:247kw；秸秆切碎机构型式:圆盘式； | 2018 |  | 通用类 | 247 | 否 |  | 山东省
收获机械 | 饲料作物收获机械 | 青饲料收获机 | 260cm及以上自走圆盘式青饲料收获机 | 自走式青饲料收获机 | 科乐收农业机械(山东)有限责任公司 | 4QZY-33(4.5) | 129600 | 129600 | 129600 | 129600 | 0 | 0 | 0 | 0 | 0 | 0 | 自走圆盘式；割幅:450cm | 结构型式(挂接方式):悬挂式；结构质量(kg):15300；工作状态外形尺寸(长×宽×高)mm:8205×3180×3980；割台的有效收获宽度(割幅):4500mm；导向轮轮距:2560；驱动轮轮距:2445；轮胎规格:导向轮600/55-26.5/驱动轮710/75R32；驾驶室型式:密闭驾驶室；秸秆切碎机构型式:V形刀滚筒；抛送筒高度:5380mm；OM460LA.E3A/3、315kw、1800r/min、国三发动机、戴姆勒股份公司 | 2018 |  | 通用类 | 305 | 否 |  | 山东省
收获机械 | 饲料作物收获机械 | 青饲料收获机 | 260cm及以上自走圆盘式青饲料收获机 | 自走式青饲料收获机 | 科乐收农业机械(山东)有限责任公司 | 4QZY-36(6.0) | 129600 | 129600 | 129600 | 129600 | 0 | 0 | 0 | 0 | 0 | 0 | 自走圆盘式；割幅:590cm |  | 2018 |  | 通用类 | 305 | 否 |  | 山东省
收获机械 | 饲料作物收获机械 | 青饲料收获机 | 260cm及以上自走圆盘式青饲料收获机 | 自走式青饲料收获机 | 新乡市乐为农农牧机械有限公司 | 4QZ-2610A | 129600 | 129600 | 129600 | 129600 | 0 | 0 | 0 | 0 | 0 | 0 | 整机质量:5200Kg、外形尺寸(mm)长6880×宽2720×高4980、结构形式:自走圆盘式、额定功率:103KW、工作割幅2610mm、最小离地间隙:100mm、最低留茬高度(mm):≤150 | 整机质量:5200Kg、外形尺寸(mm)长6880×宽2720×高4980、结构形式:自走圆盘式、额定功率:103KW、工作割幅2610mm、最小离地间隙:100mm、最低留茬高度(mm):≤150 | 2018 |  | 通用类 | 103 | 否 |  | 河南省
收获机械 | 饲料作物收获机械 | 青饲料收获机 | 260cm及以上自走圆盘式青饲料收获机 | 自走式青饲料收获机 | 新乡市豫东轻工机械有限公司 | 9QZS-2650 | 129600 | 129600 | 129600 | 129600 | 0 | 0 | 0 | 0 | 0 | 0 | 工作状态外形尺寸(长×宽×高):7090mm×2750mm×4300mm；结构型式(挂接方式):自走式；割台切割器型式:圆盘式；秸秆切碎机构型式:滚筒式；割台的有效收获宽度:2650mm；抛送筒高度:4270mm | 自走双圆盘式:割台宽度2650mm工作状态外形尺寸(长×宽×高):7090mm×2750mm×4300mm；结构型式(挂接方式):自走式；割台切割器型式:圆盘式；秸秆切碎机构型式:滚筒式；割台的有效收获宽度:2650mm；抛送筒高度:4270mm | 2018 |  | 通用类 | 162 | 否 |  | 河南省
收获机械 | 饲料作物收获机械 | 青饲料收获机 | 260cm及以上自走圆盘式青饲料收获机 | 自走式青(黄)贮饲料收获机 | 新疆牧神机械有限责任公司 | 4QZ-3000A | 129600 | 129600 | 129600 | 129600 | 0 | 0 | 0 | 0 | 0 | 0 | 结构型式:自走圆盘式；外形尺寸(长×宽×高)mm:8200×3030×5290；整机结构质量kg:9000；配套动力kW:206；割台结构型式:不对行立式滚筒式；工作幅宽mm:3000；割台升降范围mm:20~970；抛送高度mm:5200；抛送筒回转角度(度):270；切碎机构转子直径mm:内径365、外径1110；切碎机构主轴转速r/min:1050；具有高效籽粒破碎装置； | 结构型式:自走圆盘式；配套动力kW:226；割台结构型式:不对行立式滚筒式；工作幅宽mm:3000；具有籽粒破碎装置 | 2018 |  | 通用类 | 206 | 否 |  | 新疆维吾尔自治区
收获机械 | 饲料作物收获机械 | 青饲料收获机 | 260cm及以上自走圆盘式青饲料收获机 | 自走式青(黄)贮饲料收获机 | 新疆牧神机械有限责任公司 | 4QZ-3000 | 129600 | 129600 | 129600 | 129600 | 0 | 0 | 0 | 0 | 0 | 0 | 结构型式:自走圆盘式；外形尺寸(长*宽*高)mm:8020*3100*4340；整机结构质量kg:8600；配套动力kW:175；割台结构型式:不对行立式滚筒式；工作幅宽mm:3000；割台升降范围mm:35~960；抛送高度mm:4340；抛送筒回转角度(度):270；切碎机构转子直径mm:内径365、外径1110；切碎机构主轴转速r/min:1050； | 结构型式:自走圆盘式；配套动力kW:191；割台结构型式:不对行立式滚筒式；工作幅宽mm:3000； | 2018 |  | 通用类 | 175 | 否 |  | 新疆维吾尔自治区
收获机械 | 饲料作物收获机械 | 青饲料收获机 | 260cm及以上自走圆盘式青饲料收获机 | 自走式青饲料收获机 | 河北宗申戈梅利农业机械制造有限公司 | 4QZ-15 | 129600 | 129600 | 129600 | 129600 | 0 | 0 | 0 | 0 | 0 | 0 | 结构型式:自走式；配套动力:200kw；割台有效割幅:2920:割台切割器型式:圆盘式 | 结构型式:自走式；配套动力:200kw；割台有效割幅:2920:割台切割器型式:圆盘式 | 2018 |  | 通用类 | 200 | 否 |  | 河北省
收获机械 | 饲料作物收获机械 | 青饲料收获机 | 260cm及以上自走圆盘式青饲料收获机 | 自走式饲料收获机 | 中联重机股份有限公司 | 4QZ-2900A | 129600 | 129600 | 129600 | 129600 | 0 | 0 | 0 | 0 | 0 | 0 | 结构型式:自走圆盘式；工作幅宽(mm):2900； | 结构型式:自走圆盘式；工作幅宽(mm):2900；发动机信息:国三,SC9DK270.1G3,上柴,功率:198kW,型式核准号:CNFCG30293030003； | 2018 |  | 通用类 | 198 | 否 |  | 安徽省
收获机械 | 饲料作物收获机械 | 青饲料收获机 | 260cm及以上自走圆盘式青饲料收获机 | 自走式青饲料收获机 | 新乡市银丰青储机制造有限公司 | 4QZ-12 | 129600 | 129600 | 129600 | 129600 | 0 | 0 | 0 | 0 | 0 | 0 | 自走圆盘式；割幅:265cm |  | 2018 |  | 通用类 | 154 | 否 |  | 河南省
收获机械 | 饲料作物收获机械 | 青饲料收获机 | 260cm及以上自走圆盘式青饲料收获机 | 自走式青贮饲料收获机 | 内蒙古长明机械股份有限公司 | 4QZ-280型 | 129600 | 129600 | 129600 | 129600 | 0 | 0 | 0 | 0 | 0 | 0 | 结构形式:自走式,切割器结构形式:双圆盘式,工作幅宽(mm):2800,外形尺寸(长*宽*高):6500MM*2900MM*4500MM,结构质量(kg):7200,发动机型号:SC9DK220G3,额定功率(KW):162,额定功率(r/min):2200,轴距(mm):2600,最低割茬高度(mm):≦150,割台升降范围(mm):0-800,作业速度(km/h):2-4,生产率(t/h):20-36,抛送高度(mm):4100-4500,抛送距离(M):5 |  | 2018 |  | 通用类 | 162 | 否 |  | 内蒙古自治区
收获机械 | 饲料作物收获机械 | 青饲料收获机 | 260cm及以上自走圆盘式青饲料收获机 | 青饲料收获机 | 石家庄信聚农牧机械有限公司 | 9QZ-2800 | 129600 | 129600 | 129600 | 129600 | 0 | 0 | 0 | 0 | 0 | 0 | 结构形式:自走圆盘式.割台有效收割宽度:2750mm.配套动力(KW)206；发动机型号:YM6S4LR22/2060 | 归档参数:自走圆盘式:割幅≥260cm产品归档配置和技术参数:结构形式:自走式.割台切割形式:圆盘式.割台有效收割宽度:2750mm | 2018 |  | 通用类 | 206 | 否 |  | 河北省
收获机械 | 饲料作物收获机械 | 青饲料收获机 | 260cm及以上自走圆盘式青饲料收获机 | 青饲料收获机 | 河北牧泽农牧机械有限公司 | 4QZ-14A | 129600 | 129600 | 129600 | 129600 | 0 | 0 | 0 | 0 | 0 | 0 | 自走圆盘式割幅:290cm | 结构形式:圆盘自走式；外形尺寸:8150*3100*3450mm；结构质量:8800kg；配套发动机规格型号:WP10G286E301,额定功率:210KW,额定转速:2200r/min；工作幅宽:2900mm；最小通过半径左转7500mm,右转7600mm；轮距:导向轮1580mm,驱动轮:2250mm；轮胎规格:导向轮:10-15,驱动轮15-24:；轴距:2300mm；最小离地间隙:240mm；最低割茬高低:≤150mm；割台升降范:120-830mm；作业速度:2~6km/h；生产率:0.4~1hm2/h；秸秆切碎机构形式:滚筒式,转子直径:φ630mm,主轴转速:1200r/min；抛送高度5350mm；抛送距离:≥8；抛送筒回转角度:270(°) | 2018 |  | 通用类 | 210 | 否 |  | 河北省
收获机械 | 饲料作物收获机械 | 青饲料收获机 | 260cm及以上自走圆盘式青饲料收获机 | 自走式青饲料收获机 | 渭南市利农牧草机械有限责任公司 | 4QZ-2600 | 129600 | 129600 | 129600 | 129600 | 0 | 0 | 0 | 0 | 0 | 0 | 自走圆盘式；割幅:260cm；额定转速:2200r/min；轴距:2690mm；最小离地间隙:360mm；驾驶室型式:普通； |  | 2018 |  | 通用类 | 162 | 否 |  | 陕西省
收获机械 | 饲料作物收获机械 | 青饲料收获机 | 260cm及以上自走圆盘式青饲料收获机 | 自走式青贮饲料收获机 | 山东省聊城会晟农业机械有限公司 | 4QZP-3000 | 129600 | 129600 | 129600 | 129600 | 0 | 0 | 0 | 0 | 0 | 0 | 结构型式:自走式；割台切割器型式:转盘式；配套动力(kW):247；割台的有效收获宽度(mm):3000；工作状态外形尺寸(长×宽×高mm)7700*3100*3350；最小离地间隙(mm):350；轮距(mm):导向轮1580、驱动轮1930；轮胎规格:导向轮10.0-7.5-15.3、驱动轮17.5-25；轴距(mm):2660；秸秆切碎机构型式:一字刀斜切式、转子直径(mm)800；抛送筒高度(mm):4000；作业速度范围(km/h):1-4； |  | 2018 |  | 通用类 | 247 | 否 |  | 山东省
收获机械 | 饲料作物收获机械 | 青饲料收获机 | 260cm及以上自走圆盘式青饲料收获机 | 自走式青贮饲料收获机 | 山东巨明机械有限公司 | 4QZS-3000 | 129600 | 129600 | 129600 | 129600 | 0 | 0 | 0 | 0 | 0 | 0 | 自走圆盘式；割幅300cm | 割台切割器型式:圆盘式；割台的有效收获宽度:3000mm；外形尺寸(长×宽×高):7630×3050×3800mm；结构质量:9550kg；轴距:2500mm；抛送高度:3800mm；籽粒破碎机构型式:双辊轮式；作业速度范围:2-6km/h | 2018 |  | 通用类 | 242 | 否 |  | 山东省
收获机械 | 饲料作物收获机械 | 青饲料收获机 | 260cm及以上自走圆盘式青饲料收获机 | 自走式青(黄)贮饲料收获机 | 新乡市新东轻工机械有限公司 | 9QZS-2650 | 129600 | 129600 | 129600 | 129600 | 0 | 0 | 0 | 0 | 0 | 0 | 结构形式:自走圆盘式；工作幅宽:2650mm；轴距:2800mm；最小离地间距:300mm；驾驶室形式:普通；割台升降范围:0-880mm |  | 2018 |  | 通用类 | 118 | 否 |  | 河南省
收获机械 | 饲料作物收获机械 | 青饲料收获机 | 180—220cm自走其他式青饲料收获机 | 自走式青饲料收获机 | 德州鑫驰农业机械制造有限公司 | 4QZ-1800 | 45000 | 45000 | 45000 | 45000 | 0 | 0 | 0 | 0 | 0 | 0 | 结构形式:自走式；工作幅宽:1800mm；规格型号:4QZ-1800；外形尺寸:5720×2100×3020mm；结构质量:3700kg；配套发动机额定功率:92kw；最低割茬高度:≤150mm | 规格型号:4QZ-1800；结构形式:自走式；外形尺寸:5720×2100×3020mm；结构质量:3700kg；配套发动机额定功率:92kw；轮距:导向轮1320mm,驱动轮1290mm；轴距:2530mm；工作幅宽:1800mm；最小离地间隙:200mm；最低割茬高度:≤150mm；割台升降范围:120-440mm；作业速度:1-5km/h；生产率:0.18-0.7hm2/h；抛送高度:4050mm；抛送距离:≥3m；抛送筒回转角度:180(°) | 2018 |  | 通用类 | 92 | 否 |  | 山东省
收获机械 | 饲料作物收获机械 | 青饲料收获机 | 180—220cm自走其他式青饲料收获机 | 自走式秸秆收获机 | 山东芳华农业发展有限公司 | 4JZS-1800 | 45000 | 45000 | 45000 | 45000 | 0 | 0 | 0 | 0 | 0 | 0 | 自走其他式；180cm≤割幅<220cm | 结构形式为自走式；外形尺寸为5500MM*2370MM*3020MM；结构重量为4000KG；割台型式为横轴甩刀式,普通驾驶室,工作幅宽1803MM,最低割茬高度116MM；割台升降范围是351MM；切碎抛送器为横轴甩刀式,刀片80片,刀片内切割直径270MM,外切割直径540MM,转速2500R/MIN,风扇叶片3片,风扇叶片直径610MM,风扇叶片有效宽度160MM,抛送器内部宽度180MM,抛送器内部直径180MM,最小左转弯半径4400MM,最小右转弯半径4210MM,抛送高度3285MM,料箱容积为5.7M3.配套动力:1、柴油机型号:LR4A3LU23/0735E,额定功率:73.5KW,额定转速2300R/MIN,制造商:一拖(洛阳)柴油机有限公司,排放阶段:三阶段. | 2018 |  | 通用类 | 73.5 | 否 |  | 山东省
收获机械 | 饲料作物收获机械 | 青饲料收获机 | 220—260cm自走其他式青饲料收获机 | 自走式秸秆收获机 | 山东芳华农业发展有限公司 | 4JZS-2200 | 64900 | 64900 | 64900 | 64900 | 0 | 0 | 0 | 0 | 0 | 0 | 自走其他式；220cm≤割幅<260cm | 结构形式为自走式；外形尺寸为6050MM*2640MM*3280MM；结构质量为5000KG；割台型式为横轴甩刀式,普通驾驶室,工作幅宽2206MM；割台升降范围是362MM；切碎抛送器为横轴甩刀式,刀片144片,刀片内切割直径270MM,外切割直径540MM,转速2500R/MIN,风扇叶片3片,风扇叶片直径610MM,风扇叶片有效宽度330MM.配套动力:1、柴油机型号:WP4G160E331,额定功率:118KW,额定转速2300R/MIN,制造商:潍坊潍柴道依茨柴油机有限公司,排放阶段:三阶段. | 2018 |  | 通用类 | 118 | 否 |  | 山东省
收获机械 | 饲料作物收获机械 | 青饲料收获机 | 220—260cm自走其他式青饲料收获机 | 自走式饲料收获机 | 中国农业机械化科学研究院 | 4QSZ-2300 | 64900 | 64900 | 64900 | 64900 | 0 | 0 | 0 | 0 | 0 | 0 | 自走其他式；割幅:230cm | 结构型式:自走式；工作状态外形尺寸(长×宽×高)mm:8900×2840×3380；结构质量(kg):5680；割台型式:往复割刀式；驾驶室型式:普通驾驶室；工作幅宽(mm):2300；最低割茬高度(mm):≤150；割台升降范围(mm):0~480；最小离地间隙(mm):350；作业速度(km/h):2~4；生产率(t/h):40；配套动力(kW):118；发动机额定转速(r/min):2300；导向轮轮距(mm):1850；驱动轮轮距(mm):1850；轮胎规格:导向轮10.0/75-15.3,驱动轮15-24；轴距(mm):2600；切割器型式:往复式；切割器割刀行程(mm):76.2；切割器割刀数量:31个；切割器频率(r/min):650；切碎抛送器型式:滚刀式；切碎抛送器定刀数量:1个；切碎抛送器动刀数量:16个；切碎抛送器转子直径(mm):600；切碎抛送器转速(r/min):1390；最小转弯半径:左转7200mm,右转7200mm；抛送高度(mm):3500；抛送筒回转角度:0度(固定式)；料箱容积:7.5M3. | 2018 |  | 通用类 | 118 | 否 |  | 北京市
收获机械 | 饲料作物收获机械 | 青饲料收获机 | 220—260cm自走其他式青饲料收获机 | 自走式青饲料收获机 | 河北利裕丰机械有限公司 | 9QZ-2200 | 64900 | 64900 | 64900 | 64900 | 0 | 0 | 0 | 0 | 0 | 0 | 自走其他式；割幅:220cm | 自走其他式；收获宽幅:2200mm；配套动力；129KW | 2018 |  | 通用类 | 129 | 否 |  | 河北省
收获机械 | 饲料作物收获机械 | 青饲料收获机 | 220—260cm自走其他式青饲料收获机 | 自走式青饲料收获机 | 渭南市利农牧草机械有限责任公司 | 4QZ-2360 | 64900 | 64900 | 64900 | 64900 | 0 | 0 | 0 | 0 | 0 | 0 | 结构形式:自走式全喂入；割幅:236cm；额定功率:103KW；轴距:2800mm；最小离地间隙:320mm；抛送距离:5m；抛送高度:3.3m； |  | 2018 |  | 通用类 | 0 | 否 |  | 陕西省
收获机械 | 饲料作物收获机械 | 青饲料收获机 | 260—290cm自走其他式青饲料收获机 | 自走式青饲料收获机 | 石家庄五业农牧机械有限公司 | 4QZ-2800 | 86500 | 86500 | 86500 | 86500 | 0 | 0 | 0 | 0 | 0 | 0 | 自走其他式；割幅(cm):280 | 结构型式:自走式；割幅(mm):2800,发动机额定功率(kw):210,外形尺寸长×宽×高(mm):9000×3200×4330(工作状态),整机重量(kg):7200 | 2018 |  | 通用类 | 210 | 否 |  | 河北省
收获机械 | 饲料作物收获机械 | 青饲料收获机 | 260—290cm自走其他式青饲料收获机 | 青饲料收获机 | 山东国丰机械有限公司 | 4YZB-2620 | 86500 | 86500 | 86500 | 86500 | 0 | 0 | 0 | 0 | 0 | 0 | 自走其他式；割幅:262cm |  | 2018 |  | 通用类 | 132 | 否 |  | 山东省
收获机械 | 饲料作物收获机械 | 青饲料收获机 | 260—290cm自走其他式青饲料收获机 | 自走式青饲料收获机 | 山东华运农机设备有限公司 | 4QZ-280 | 86500 | 86500 | 86500 | 86500 | 0 | 0 | 0 | 0 | 0 | 0 | 自走其他式；割幅:280cm |  | 2018 |  | 通用类 | 210 | 否 |  | 山东省
收获机械 | 饲料作物收获机械 | 青饲料收获机 | 260—290cm自走其他式青饲料收获机 | 自走式青饲料收获机 | 德州市华北农机装备有限公司 | 4QZ-280 | 86500 | 86500 | 86500 | 86500 | 0 | 0 | 0 | 0 | 0 | 0 | 结构形式:自走其他式；割幅:280cm. |  | 2018 |  | 通用类 | 210 | 否 |  | 山东省
收获机械 | 饲料作物收获机械 | 青饲料收获机 | 290cm及以上自走其他式青饲料收获机 | 自走式青饲料收获机 | 德州市华北农机装备有限公司 | 4QZ-290 | 129600 | 129600 | 129600 | 129600 | 0 | 0 | 0 | 0 | 0 | 0 | 结构形式:自走其他式；割幅:290cm. |  | 2018 |  | 通用类 | 210 | 否 |  | 山东省
收获机械 | 饲料作物收获机械 | 青饲料收获机 | 290cm及以上自走其他式青饲料收获机 | 自走式青饲料收获机 | 德州市华北农机装备有限公司 | 4QZ-300 | 129600 | 129600 | 129600 | 129600 | 0 | 0 | 0 | 0 | 0 | 0 | 结构形式:自走其他式；割幅:300cm. |  | 2018 |  | 通用类 | 210 | 否 |  | 山东省
收获机械 | 饲料作物收获机械 | 青饲料收获机 | 290cm及以上自走其他式青饲料收获机 | 青饲料收获机 | 石家庄益丰泰机械有限公司 | 9QZ-2900B | 129600 | 129600 | 129600 | 129600 | 0 | 0 | 0 | 0 | 0 | 0 | 结构形式:自走往复式,外形尺寸(长*宽*高):9600MM*3250MM*3500MM,工作幅宽:2900MM,轴距:3120MM,最小离地间隙:370MM,最低割茬高度:≤150MM,割台升降范围110-860MM,作业速度1-5KM/H,抛送高度:4970MM,抛送距离:8-9M. | 结构形式:自走往复式,外形尺寸(长*宽*高):9600MM*3250MM*3500MM,工作幅宽:2900MM,轴距:3120MM,最小离地间隙:370MM,最低割茬高度:≤150MM,割台升降范围110-860MM,作业速度1-5KM/H,抛送高度:4970MM,抛送距离:8-9M. | 2018 |  | 通用类 | 230 | 否 |  | 河北省
收获机械 | 饲料作物收获机械 | 青饲料收获机 | 290cm及以上自走其他式青饲料收获机 | 自走式青饲料收获机 | 洛阳福格森机械装备有限公司 | 4QZ-10A | 129600 | 129600 | 129600 | 129600 | 0 | 0 | 0 | 0 | 0 | 0 | 形式:自走其他式；割幅:295cm | 外形尺寸(长×宽×高)(mm):6750×3150×3700；结构质量(kg):7200；工作幅宽(mm):2950；最小通过半径(左转/右转)(mm):6000/6000；轮距(导向轮/驱动轮)(mm):1390/2290；轮胎规格(导向轮/驱动轮):10-15/17.5L-24；轴距(mm):2650；最小离地间隙(mm):370； | 2018 |  | 通用类 | 199 | 否 |  | 河南省
收获机械 | 饲料作物收获机械 | 青饲料收获机 | 290cm及以上自走其他式青饲料收获机 | 自走式青饲料收获机 | 山东华运农机设备有限公司 | 4QZ-300 | 129600 | 129600 | 129600 | 129600 | 0 | 0 | 0 | 0 | 0 | 0 | 自走其他式；割幅:300cm |  | 2018 |  | 通用类 | 210 | 否 |  | 山东省
收获机械 | 饲料作物收获机械 | 青饲料收获机 | 290cm及以上自走其他式青饲料收获机 | 自走式青饲料收获机 | 河北利裕丰机械有限公司 | 9QZ-2920 | 129600 | 129600 | 129600 | 129600 | 0 | 0 | 0 | 0 | 0 | 0 | 自走其他式；割幅:292cm | 自走其他式；收获宽幅:2920mm:配套动力:241KW | 2018 |  | 通用类 | 241 | 否 |  | 河北省
收获机械 | 饲料作物收获机械 | 青饲料收获机 | 290cm及以上自走其他式青饲料收获机 | 青饲料收获机 | 河北华昌机械设备有限公司 | 9QZ-3000 | 129600 | 129600 | 129600 | 129600 | 0 | 0 | 0 | 0 | 0 | 0 | 结构型式:自走式；工作状态外形尺寸(长×宽×高)8553mm×3200mm×5010mm；配套发动机额定功率:247kW；配套发动机额定转速:2200r/min；割台有效收获宽度:2940mm；割台切割器型式:往复式；轴距:2800mm；最小离地间隙:340mm；驾驶室型式:普通式 | 结构型式:自走式；工作状态外形尺寸(长×宽×高)8550MM×3205MM×5010MM；配套发动机额定功率:247KW；配套发动机额定转速:2200R/MIN；割台有效收获宽度:2950MM；割台收割器型式:往复式；驾驶室型式:普通式 | 2018 |  | 通用类 | 0 | 否 |  | 河北省
收获机械 | 饲料作物收获机械 | 青饲料收获机 | 290cm及以上自走其他式青饲料收获机 | 自走式青贮收获机 | 黑龙江农垦畜牧工程技术装备有限公司 | 4QSZ-700(BIGX700) | 129600 | 129600 | 129600 | 129600 | 0 | 0 | 0 | 0 | 0 | 0 | 割台有效割幅6000mm,结构形式自走式. |  | 2018 |  | 通用类 | 775 | 否 |  | 黑龙江省
收获机械 | 饲料作物收获机械 | 青饲料收获机 | 290cm及以上自走其他式青饲料收获机 | 青饲料收获机 | 唐山鑫万达实业股份有限公司 | 9QZ-3000 | 129600 | 129600 | 129600 | 129600 | 0 | 0 | 0 | 0 | 0 | 0 | 动力连接方式:自走式；切割器结构形式:其他形式；割幅(mm):3000 |  | 2018 |  | 通用类 | 199 | 否 |  | 河北省
收获机械 | 饲料作物收获机械 | 青饲料收获机 | 290cm及以上自走其他式青饲料收获机 | 自走式饲料收获机 | 中联重机股份有限公司 | 4QZ-3000 | 129600 | 129600 | 129600 | 129600 | 0 | 0 | 0 | 0 | 0 | 0 | 结构型式:自走其他式；工作幅宽(mm):3000； | 结构型式:自走其他式；工作幅宽(mm):3000；发动机信息:国三,SC9DK270.1G3,上柴,功率:198kW,型式核准号:CNFCG30293030003； | 2018 |  | 通用类 | 198 | 否 |  | 安徽省
收获机械 | 饲料作物收获机械 | 青饲料收获机 | 290cm及以上自走其他式青饲料收获机 | 青饲料收获机 | 中联重机股份有限公司 | 4QZ-3000A | 129600 | 129600 | 129600 | 129600 | 0 | 0 | 0 | 0 | 0 | 0 | 结构型式:自走其他式；工作幅宽(mm):3000； | 结构型式:自走其他式；工作幅宽(mm):3000；发动机信息:国三,SC9DF300G3,上柴,功率:218kW；国三,SC9DF330.1G3,上柴,功率:241kW；国三,YC6MK340-T302,玉柴,功率:250kW； | 2018 |  | 通用类 | 218 | 否 |  | 安徽省
收获机械 | 饲料作物收获机械 | 青饲料收获机 | 290cm及以上自走其他式青饲料收获机 | 自走式青饲料收获机 | 石家庄五业农牧机械有限公司 | 4QZ-3010 | 129600 | 129600 | 129600 | 129600 | 0 | 0 | 0 | 0 | 0 | 0 | 自走其他式；割幅(cm):301 | 结构型式:自走式；割幅(mm):3010,发动机额定功率(kw):192,外形尺寸长×宽×高(mm):7100×3300×4500(运输状态),整机重量(kg):7500 | 2018 |  | 通用类 | 192 | 否 |  | 河北省
收获机械 | 饲料作物收获机械 | 青饲料收获机 | 290cm及以上自走其他式青饲料收获机 | 自走式青饲料收获机 | 石家庄美迪机械有限公司 | 9QZ-2900A | 129600 | 129600 | 129600 | 129600 | 0 | 0 | 0 | 0 | 0 | 0 | 结构形式:自走其他式；工作幅宽:293cm |  | 2018 |  | 通用类 | 0 | 否 |  | 河北省
收获机械 | 饲料作物收获机械 | 青饲料收获机 | 290cm及以上自走其他式青饲料收获机 | 自走式青饲料收获机 | 石家庄美迪机械有限公司 | 9QZ-2900B | 129600 | 129600 | 129600 | 129600 | 0 | 0 | 0 | 0 | 0 | 0 | 结构形式:自走其他式；工作割幅:291cm | 外形尺寸:8900*3210*3550mm；结构质量:8080kg；工作幅宽:2910mm；导向轮轮距:1220mm；导向轮轮胎规格:10.00-16；轴距:2650mm；最小离地间隙:360mm；最低割茬高度:≤150mm；割台升降范围:100-800mm；作业速度:2-4km/h；生产率:40000-50000kg/h；秸秆切碎机构型式:滚筒式；秸秆切碎机构转子直径:770mm；秸秆切碎机构主轴转速:960r/min；抛送高度:5020mm | 2018 |  | 通用类 | 210 | 否 |  | 河北省
收获机械 | 茎秆收集处理机械 | 秸秆粉碎还田机 | 1—1.5m秸秆粉碎还田机 | 秸秆粉碎还田机 | 河北双天机械制造有限公司 | 1JH-120 | 800 | 800 | 800 | 800 | 0 | 0 | 0 | 0 | 0 | 0 | 作业幅宽1.2m；结构形式:侧边皮带传动；外形尺寸(长×宽×高mm):1350×1450×1050；结构质量(kg):400；工作幅宽(mm):1200；最终传动方式:侧边皮带传动；切碎轴转速(r/min):1800-2000；切碎机构最大回转半径(mm):260；还田刀型式:甩刀式；切碎机构总安装刀数(把):40；配套动力(kw):22以上 | 结构形式:侧边皮带传动；外形尺寸(长×宽×高mm):1350×1450×1050；结构质量(kg):400；工作幅宽(mm):1200；最终传动方式:侧边皮带传动；切碎轴转速(r/min):1800-2000；切碎机构最大回转半径(mm):260；还田刀型式:甩刀式；切碎机构总安装刀数(把):40；配套动力(kw):22以上 | 2018 |  | 通用类 | 22 | 否 |  | 河北省
收获机械 | 茎秆收集处理机械 | 秸秆粉碎还田机 | 1—1.5m秸秆粉碎还田机 | 秸秆粉碎还田机 | 石家庄惠田机械有限公司 | 1JH-110 | 800 | 800 | 800 | 800 | 0 | 0 | 0 | 0 | 0 | 0 | 作业幅宽:1.1m | 结构形式:侧边皮带传动；配套动力:22.0-29.4KW；外形尺寸:960×1300×890mm；结构质量:275kg；工作幅宽:110cm | 2018 |  | 通用类 | 0 | 否 |  | 河北省
收获机械 | 茎秆收集处理机械 | 秸秆粉碎还田机 | 1—1.5m秸秆粉碎还田机 | 秸秆粉碎还田机 | 石家庄惠田机械有限公司 | 1JH-125 | 800 | 800 | 800 | 800 | 0 | 0 | 0 | 0 | 0 | 0 | 作业幅宽:1.25m | "结构形式:侧边皮带传动；配套动力:26.0-30.0KW；外形尺寸:1150×1470×925mm；结构质量:375kg；工作幅宽:125cm" | 2018 |  | 通用类 | 0 | 否 |  | 河北省
收获机械 | 茎秆收集处理机械 | 秸秆粉碎还田机 | 1—1.5m秸秆粉碎还田机 | 秸秆切碎还田机 | 河北久丰农业机械有限公司 | 1JQH-130 | 800 | 800 | 800 | 800 | 0 | 0 | 0 | 0 | 0 | 0 | 作业幅宽1.3m | 结构形式:侧边皮带传动；外形尺寸(长×宽×高):1550mm×1350mm×1050mm；结构质量:420kg；工作幅宽:1300mm；最终传动方式:侧边皮带传动；切碎轴转速:1900r/min；切碎机构最大回旋半径:270mm；还田刀型式:甩刀式；切碎机构总安装刀数:32把；配套动力:18.4~25.7kw | 2018 |  | 通用类 | 0 | 否 |  | 河北省
收获机械 | 茎秆收集处理机械 | 秸秆粉碎还田机 | 1—1.5m秸秆粉碎还田机 | 收割机配套粉碎还田机 | 中联重机股份有限公司 | 4FH-108 | 800 | 800 | 800 | 800 | 0 | 0 | 0 | 0 | 0 | 0 | 联合收割机出草口幅宽mm:1080 | 工作状态外形尺寸(长×宽×高mm):1325×540×570；结构质量kg:100；联合收割机出草口幅宽mm:1080；粉碎刀轴转速(r/min):3140 | 2018 |  | 通用类 | 50 | 否 |  | 安徽省
收获机械 | 茎秆收集处理机械 | 秸秆粉碎还田机 | 1—1.5m秸秆粉碎还田机 | 秸秆切碎还田机 | 石家庄沃田机械制造有限公司 | 1JQ-100 | 800 | 800 | 800 | 800 | 0 | 0 | 0 | 0 | 0 | 0 | 结构型式/单轴悬挂式,配套动力22-33kw,纯工作小时生产率0.25-0.45hm2/h,外形尺寸(长x宽x高)1120x1210x900mm,结构质量220kg,工作幅宽1m,最小离地间隙≥380mm,作业前进速度3-5km/h,切碎轴转速2120r/min,切碎机构最大回转半径227mm,切碎机构总安装刀数,把,弯刀28,直刀14 | 结构型式/单轴悬挂式,配套动力22-33kw,纯工作小时生产率0.25-0.45hm2/h,外形尺寸(长x宽x高)1120x1210x900mm,结构质量220kg,工作幅宽1m,最小离地间隙≥380mm,作业前进速度3-5km/h,切碎轴转速2120r/min,切碎机构最大回转半径227mm,切碎机构总安装刀数,把,弯刀28,直刀14 | 2018 |  | 通用类 | 0 | 否 |  | 河北省
收获机械 | 茎秆收集处理机械 | 秸秆粉碎还田机 | 1—1.5m秸秆粉碎还田机 | 秸秆切碎还田机 | 石家庄沃田机械制造有限公司 | 1JQ-110 | 800 | 800 | 800 | 800 | 0 | 0 | 0 | 0 | 0 | 0 | 结构型式/三点悬挂,配套动力26-36kw,纯工作小时生产率0.30-0.5hm2/h,外形尺寸(长x宽x高)1200x1310x900mm,结构质量230kg,工作幅宽1.1m,最小离地间隙≥320mm,作业前进速度3-5km/h,切碎轴转速2120r/min,切碎机构最大回转半径240mm,切碎机构总安装刀数30把 | 结构型式/三点悬挂,配套动力26-36kw,纯工作小时生产率0.30-0.5hm2/h,外形尺寸(长x宽x高)1200x1310x900mm,结构质量230kg,工作幅宽1.1m,最小离地间隙≥320mm,作业前进速度3-5km/h,切碎轴转速2120r/min,切碎机构最大回转半径240mm,切碎机构总安装刀数30把 | 2018 |  | 通用类 | 0 | 否 |  | 河北省
收获机械 | 茎秆收集处理机械 | 秸秆粉碎还田机 | 1—1.5m秸秆粉碎还田机 | 秸秆切碎还田机 | 石家庄沃田机械制造有限公司 | 1JQ-130 | 800 | 800 | 800 | 800 | 0 | 0 | 0 | 0 | 0 | 0 | 结构型式/三点悬挂,配套动力30-45kw,纯工作小时生产率0.42-0.7hm2/h,外形尺寸(长x宽x高)1200x1530x900mm,结构质量280kg,工作幅宽1.3m,最小离地间隙≥350mm,作业前进速度3-5km/h,切碎轴转速2120r/min,切碎机构最大回转半径240mm,切碎机构总安装刀数36把 | 结构型式/三点悬挂,配套动力30-45kw,纯工作小时生产率0.42-0.7hm2/h,外形尺寸(长x宽x高)1200x1530x900mm,结构质量280kg,工作幅宽1.3m,最小离地间隙≥350mm,作业前进速度3-5km/h,切碎轴转速2120r/min,切碎机构最大回转半径240mm,切碎机构总安装刀数36把 | 2018 |  | 通用类 | 0 | 否 |  | 河北省
收获机械 | 茎秆收集处理机械 | 秸秆粉碎还田机 | 1—1.5m秸秆粉碎还田机 | 秸秆切碎还田机 | 石家庄沃田机械制造有限公司 | 1JQ-120 | 800 | 800 | 800 | 800 | 0 | 0 | 0 | 0 | 0 | 0 | 结构型式/单轴悬挂式,配套动力30-37kw,纯工作小时生产率0.30-0.55hm2/h,外形尺寸(长x宽x高)1120x1410x900mm,结构质量260kg,工作幅宽1.2m,最小离地间隙≥450mm,作业前进速度3-5km/h,切碎轴转速2120r/min,切碎机构最大回转半径227mm,切碎机构总安装刀数,把,弯刀32,直刀16 | 结构型式/单轴悬挂式,配套动力30-37kw,纯工作小时生产率0.30-0.55hm2/h,外形尺寸(长x宽x高)1120x1410x900mm,结构质量260kg,工作幅宽1.2m,最小离地间隙≥450mm,作业前进速度3-5km/h,切碎轴转速2120r/min,切碎机构最大回转半径227mm,切碎机构总安装刀数,把,弯刀32,直刀16 | 2018 |  | 通用类 | 0 | 否 |  | 河北省
收获机械 | 茎秆收集处理机械 | 秸秆粉碎还田机 | 1—1.5m秸秆粉碎还田机 | 秸秆切碎还田机 | 石家庄市中州机械制造有限公司 | 1JQ-130 | 800 | 800 | 800 | 800 | 0 | 0 | 0 | 0 | 0 | 0 | 结构尺寸(长*宽*高):1300×1550×1100mm；整机质量:380kg；配套动力:29.4~36.8kW；工作幅宽:130cm；结构型式:侧边皮带传动；最小离地间隙:≥300mm；作业前进速度:3.3~5.0km/h纯工作小时生产率:0.4~0.6hm2/h；切碎轴转速:1850~2100r/min；切碎机构最大回转半径:R250mm粉碎刀型式:甩刀,数量:36把 |  | 2018 |  | 通用类 | 0 | 否 |  | 河北省
收获机械 | 茎秆收集处理机械 | 秸秆粉碎还田机 | 1—1.5m秸秆粉碎还田机 | 秸秆切碎还田机 | 石家庄海澳机械制造有限公司 | 1JH-120 | 800 | 800 | 800 | 800 | 0 | 0 | 0 | 0 | 0 | 0 | 工作幅宽:1.2m |  | 2018 |  | 通用类 | 0 | 否 |  | 河北省
收获机械 | 茎秆收集处理机械 | 秸秆粉碎还田机 | 1—1.5m秸秆粉碎还田机 | 秸秆切碎还田机 | 石家庄海澳机械制造有限公司 | 1JH-130 | 800 | 800 | 800 | 800 | 0 | 0 | 0 | 0 | 0 | 0 | 工作幅宽:1.3m |  | 2018 |  | 通用类 | 0 | 否 |  | 河北省
收获机械 | 茎秆收集处理机械 | 秸秆粉碎还田机 | 1—1.5m秸秆粉碎还田机 | 秸秆粉碎还田机 | 石家庄农业机械股份有限公司 | IJH-150 | 800 | 800 | 800 | 800 | 0 | 0 | 0 | 0 | 0 | 0 | 结构形式:侧边皮带传动.配套动力:37-52kw.纯工作小时生产率:0.51hm2/h.工作状态外形尺寸:1300×1800×1060mm.结构质量:480kg.工作幅宽1.5m. |  | 2018 |  | 通用类 | 0 | 否 |  | 河北省
收获机械 | 茎秆收集处理机械 | 秸秆粉碎还田机 | 1—1.5m秸秆粉碎还田机 | 秸秆切碎还田机 | 石家庄兴田机械有限公司 | 1JH-120 | 800 | 800 | 800 | 800 | 0 | 0 | 0 | 0 | 0 | 0 | 结构形式:侧边皮带传动配套动力:22-26kW纯工作小时生产率:0.36-0.60hm2/h工作状态外形尺寸(长x宽X高):1230x1430x1050mm结构质量:380kg工作幅宽:120cm最小离地间隙:440mm作业前进速度:3-5km/h切碎轴转速:2120r/min切碎机构最大回转半径:260mm切碎机构总安装刀数:28把 | 配套动力:22-26kW；与配套拖拉机联接方式:三点悬挂式；工作状态外形尺寸(长x宽X高):1230x1430x1050mm；结构质量:380kg；刀轴总成传动方式:侧边皮带传动；切碎机构总安装刀数:28把； | 2018 |  | 通用类 | 0 | 否 |  | 河北省
收获机械 | 茎秆收集处理机械 | 秸秆粉碎还田机 | 1—1.5m秸秆粉碎还田机 | 秸秆粉碎还田机 | 河南沃正实业有限公司(原：河南豪丰机械制造有限公司) | 4J-120 | 800 | 800 | 800 | 800 | 0 | 0 | 0 | 0 | 0 | 0 | 作业幅宽:1.2m | 结构型式:卧轴折线型蜗壳式；配套动力:22.0~29.4kW；纯工作小时生产率:0.37~0.54hM2/h；工作状态外形尺寸(长×宽×高):1395×1465×1040(mm)；结构质量:480kg；工作幅宽:1.2m；最小离地间隙:530mm；作业前进速度:2.5~5km/h；切碎轴转速:2030r/min；切碎机构最大回转半径:260mm；切碎机构总安装刀数:32把 | 2018 |  | 通用类 | 0 | 否 |  | 河南省
收获机械 | 茎秆收集处理机械 | 秸秆粉碎还田机 | 1—1.5m秸秆粉碎还田机 | 秸秆切碎还田机 | 河北圣和农业机械有限公司 | 1JQ-125 | 800 | 800 | 800 | 800 | 0 | 0 | 0 | 0 | 0 | 0 | 作业幅宽:1.25m | 作业幅宽:1.25m；结构形式:侧边皮带传动；配套动力:25.7~29.4kW；结构质量:355kg；外形尺寸(长×宽×高):1280×1520×1010mm. | 2018 |  | 通用类 | 0 | 否 |  | 河北省
收获机械 | 茎秆收集处理机械 | 秸秆粉碎还田机 | 1—1.5m秸秆粉碎还田机 | 秸秆粉碎还田机 | 潍坊市宏胜工贸有限公司 | 1JH-120 | 800 | 800 | 800 | 800 | 0 | 0 | 0 | 0 | 0 | 0 | 作业幅宽:1.2m | 结构型式:三点悬挂,配套动力:22~25.7KW,配套动力输出轴转速:540/720R/MIN,纯工作小时生产率:0.24~0.5HM2/H,外形尺寸:1250×1420×750MM,结构质量:240KG,作业幅宽:1.2M,最小离地间隙(配套拖拉机运输时):≥330MM,作业前进速度:≥3.3KM/H,粉碎轴转速:2200~2300R/MIN,最终传动方式:侧边皮带传动,最大回转半径:260MM,刀片数量:32把(16组),刀片型式:人字Y型刀 | 2018 |  | 通用类 | 0 | 否 |  | 山东省
收获机械 | 茎秆收集处理机械 | 秸秆粉碎还田机 | 1—1.5m秸秆粉碎还田机 | 秸秆切碎还田机 | 石家庄金牛农机制造有限公司 | 4JQ-120 | 800 | 800 | 800 | 800 | 0 | 0 | 0 | 0 | 0 | 0 | 工作幅宽:1.2m |  | 2018 |  | 通用类 | 0 | 否 |  | 河北省
收获机械 | 茎秆收集处理机械 | 秸秆粉碎还田机 | 1—1.5m秸秆粉碎还田机 | 秸秆粉碎还田机 | 潍坊神力农机装备有限公司 | 1JH-130 | 800 | 800 | 800 | 800 | 0 | 0 | 0 | 0 | 0 | 0 | 作业宽幅:1300mm | 与配套拖拉机联接方式,三点悬挂、配套动力:40.4-51.5(kW)、传动方式:侧边皮带传动,外形尺寸1100×1520×730(mm)、作业幅宽:1300mm、总安装刀数:48(2弯1直一组,16组) | 2018 |  | 通用类 | 0 | 否 |  | 山东省
收获机械 | 茎秆收集处理机械 | 秸秆粉碎还田机 | 1—1.5m秸秆粉碎还田机 | 秸秆粉碎还田机 | 德州市华北农机装备有限公司 | 1JH-130 | 800 | 800 | 800 | 800 | 0 | 0 | 0 | 0 | 0 | 0 | 作业幅宽:1.3m. |  | 2018 |  | 通用类 | 0 | 否 |  | 山东省
收获机械 | 茎秆收集处理机械 | 秸秆粉碎还田机 | 1—1.5m秸秆粉碎还田机 | 秸秆切碎还田机 | 河北运田农业机械制造有限公司 | 1JH-120 | 800 | 800 | 800 | 800 | 0 | 0 | 0 | 0 | 0 | 0 | 结构形式:侧边皮带传动,配套动力:29.4-44.1kw,外形尺寸(mm):1300*1450*1030,结构质量:415kg,工作幅宽:1.20m |  | 2018 |  | 通用类 | 0 | 否 |  | 河北省
收获机械 | 茎秆收集处理机械 | 秸秆粉碎还田机 | 1.5—2m秸秆粉碎还田机 | 秸秆切碎还田机 | 河北运田农业机械制造有限公司 | 1JH-150 | 1900 | 1900 | 1900 | 1900 | 0 | 0 | 0 | 0 | 0 | 0 | 结构形式:侧边皮带传动,配套动力:35-50kw,工作状态外形尺寸(mm)):1760*1330*1020结构质量:445kg,工作幅宽:1.50m. |  | 2018 |  | 通用类 | 0 | 否 |  | 河北省
收获机械 | 茎秆收集处理机械 | 秸秆粉碎还田机 | 1.5—2m秸秆粉碎还田机 | 秸秆切碎还田机 | 河北运田农业机械制造有限公司 | 1JH-180 | 1900 | 1900 | 1900 | 1900 | 0 | 0 | 0 | 0 | 0 | 0 | 结构形式:侧边皮带传动,配套动力:55-65kw,工作状态外形尺寸(mm):2060*1330*1020,结构质量:490kg,工作幅宽:1.80m. |  | 2018 |  | 通用类 | 0 | 否 |  | 河北省
收获机械 | 茎秆收集处理机械 | 秸秆粉碎还田机 | 1.5—2m秸秆粉碎还田机 | 秸秆粉碎还田机 | 德州市华北农机装备有限公司 | 4J185 | 1900 | 1900 | 1900 | 1900 | 0 | 0 | 0 | 0 | 0 | 0 | 作业幅宽:1.85m. |  | 2018 |  | 通用类 | 0 | 否 |  | 山东省
收获机械 | 茎秆收集处理机械 | 秸秆粉碎还田机 | 1.5—2m秸秆粉碎还田机 | 秸秆粉碎还田机 | 德州市华北农机装备有限公司 | 4J150 | 1900 | 1900 | 1900 | 1900 | 0 | 0 | 0 | 0 | 0 | 0 | 作业幅宽:1.5m. |  | 2018 |  | 通用类 | 0 | 否 |  | 山东省
收获机械 | 茎秆收集处理机械 | 秸秆粉碎还田机 | 1.5—2m秸秆粉碎还田机 | 秸秆粉碎灭茬还田机 | 德州市华北农机装备有限公司 | 1JHM-165 | 1900 | 1900 | 1900 | 1900 | 0 | 0 | 0 | 0 | 0 | 0 | 作业幅宽:1.65m. |  | 2018 |  | 通用类 | 0 | 否 |  | 山东省
收获机械 | 茎秆收集处理机械 | 秸秆粉碎还田机 | 1.5—2m秸秆粉碎还田机 | 秸秆粉碎还田机 | 德州市华北农机装备有限公司 | 4J180 | 1900 | 1900 | 1900 | 1900 | 0 | 0 | 0 | 0 | 0 | 0 | 作业幅宽:1.8m. |  | 2018 |  | 通用类 | 0 | 否 |  | 山东省
收获机械 | 茎秆收集处理机械 | 秸秆粉碎还田机 | 1.5—2m秸秆粉碎还田机 | 秸秆粉碎还田机 | 德州市华北农机装备有限公司 | 4J165 | 1900 | 1900 | 1900 | 1900 | 0 | 0 | 0 | 0 | 0 | 0 | 作业幅宽:1.65m. |  | 2018 |  | 通用类 | 0 | 否 |  | 山东省
收获机械 | 茎秆收集处理机械 | 秸秆粉碎还田机 | 1.5—2m秸秆粉碎还田机 | 秸秆粉碎灭茬还田机 | 德州市华北农机装备有限公司 | 1JHM-180 | 1900 | 1900 | 1900 | 1900 | 0 | 0 | 0 | 0 | 0 | 0 | 作业幅宽:1.8m. |  | 2018 |  | 通用类 | 0 | 否 |  | 山东省
收获机械 | 茎秆收集处理机械 | 秸秆粉碎还田机 | 1.5—2m秸秆粉碎还田机 | 秸秆切碎还田机 | 河北春翔机械有限公司 | 1JHY-180 | 1900 | 1900 | 1900 | 1900 | 0 | 0 | 0 | 0 | 0 | 0 | 作业幅宽1.8m | 结构质量510kg；工作幅宽1800mm；切碎轴转速2160r/min | 2018 |  | 通用类 | 0 | 否 |  | 河北省
收获机械 | 茎秆收集处理机械 | 秸秆粉碎还田机 | 1.5—2m秸秆粉碎还田机 | 秸秆切碎还田机 | 河北春翔机械有限公司 | 1JHY-150 | 1900 | 1900 | 1900 | 1900 | 0 | 0 | 0 | 0 | 0 | 0 | 作业幅宽1.5m | 结构质量460kg；工作幅宽1500mm；切碎轴转速2160r/min | 2018 |  | 通用类 | 0 | 否 |  | 河北省
收获机械 | 茎秆收集处理机械 | 秸秆粉碎还田机 | 1.5—2m秸秆粉碎还田机 | 秸秆切碎还田机 | 河北春翔机械有限公司 | 1JHY-172 | 1900 | 1900 | 1900 | 1900 | 0 | 0 | 0 | 0 | 0 | 0 | 作业幅宽1.72m | 结构质量495kg；工作幅宽1720mm；切碎轴转速2160r/min | 2018 |  | 通用类 | 0 | 否 |  | 河北省
收获机械 | 茎秆收集处理机械 | 秸秆粉碎还田机 | 1.5—2m秸秆粉碎还田机 | 秸秆切碎还田机 | 河北春翔机械有限公司 | 1JHY-165 | 1900 | 1900 | 1900 | 1900 | 0 | 0 | 0 | 0 | 0 | 0 | 作业幅宽1.65m | 结构质量485kg；工作幅宽1650mm；切碎轴转速2160r/min | 2018 |  | 通用类 | 0 | 否 |  | 河北省
收获机械 | 茎秆收集处理机械 | 秸秆粉碎还田机 | 1.5—2m秸秆粉碎还田机 | 秸秆切碎还田机 | 河北运田农业机械制造有限公司 | 1JH-165 | 1900 | 1900 | 1900 | 1900 | 0 | 0 | 0 | 0 | 0 | 0 | 结构形式:侧边皮带传动,配套动力:45-55kw,工作状态外形尺寸(mm):1910*1330*1020,结构质量:480kg,工作幅宽:1.65m. |  | 2018 |  | 通用类 | 0 | 否 |  | 河北省
收获机械 | 茎秆收集处理机械 | 秸秆粉碎还田机 | 1.5—2m秸秆粉碎还田机 | 秸秆粉碎还田机 | 潍坊神力农机装备有限公司 | 1JH-180 | 1900 | 1900 | 1900 | 1900 | 0 | 0 | 0 | 0 | 0 | 0 | 作业宽幅:1800mm | 与配套拖拉机联接方式:三点悬挂、配套动力:68-80.85(kW)、传动方式:侧边皮带传动,外形尺寸1380×2150×11500(mm)、作业幅宽:1800mm、总安装刀数:72(2弯1直一组,24组) | 2018 |  | 通用类 | 0 | 否 |  | 山东省
收获机械 | 茎秆收集处理机械 | 秸秆粉碎还田机 | 1.5—2m秸秆粉碎还田机 | 秸秆粉碎还田机 | 潍坊神力农机装备有限公司 | 1JH-150 | 1900 | 1900 | 1900 | 1900 | 0 | 0 | 0 | 0 | 0 | 0 | 作业宽幅:1500mm | 与配套拖拉机联接方式:三点悬挂、配套动力:36.8-47.8(kW)、传动方式:侧边皮带传动,外形尺寸1380×1800×1150(mm)、作业幅宽:1500mm、总安装刀数:60(2弯1直一组,20组) | 2018 |  | 通用类 | 0 | 否 |  | 山东省
收获机械 | 茎秆收集处理机械 | 秸秆粉碎还田机 | 1.5—2m秸秆粉碎还田机 | 秸秆粉碎还田机 | 山东大华机械有限公司 | 1JH-165 | 1900 | 1900 | 1900 | 1900 | 0 | 0 | 0 | 0 | 0 | 0 | 作业幅宽:1.65m | 作业幅宽:1.65m；机构型式:三点悬挂甩刀式； | 2018 |  | 通用类 | 35.3 | 否 |  | 山东省
收获机械 | 茎秆收集处理机械 | 秸秆粉碎还田机 | 1.5—2m秸秆粉碎还田机 | 秸秆粉碎还田机 | 山东大华机械有限公司 | 1JH-180 | 1900 | 1900 | 1900 | 1900 | 0 | 0 | 0 | 0 | 0 | 0 | 作业幅宽:1.8m | 作业幅宽:1.8m；机构型式:三点悬挂,刀片型式:甩刀式； | 2018 |  | 通用类 | 66.15 | 否 |  | 山东省
收获机械 | 茎秆收集处理机械 | 秸秆粉碎还田机 | 1.5—2m秸秆粉碎还田机 | 秸秆粉碎还田机 | 山东大华机械有限公司 | 1JH-150 | 1900 | 1900 | 1900 | 1900 | 0 | 0 | 0 | 0 | 0 | 0 | 作业幅宽:1.5m | 作业幅宽:1.5m；与拖拉机联接方式:三点悬挂；刀片型式:甩刀式； | 2018 |  | 通用类 | 35.3 | 否 |  | 山东省
收获机械 | 茎秆收集处理机械 | 秸秆粉碎还田机 | 1.5—2m秸秆粉碎还田机 | 秸秆切碎还田机 | 石家庄金牛农机制造有限公司 | 4JQ-150 | 1900 | 1900 | 1900 | 1900 | 0 | 0 | 0 | 0 | 0 | 0 | 工作幅宽:1.5m |  | 2018 |  | 通用类 | 0 | 否 |  | 河北省
收获机械 | 茎秆收集处理机械 | 秸秆粉碎还田机 | 1.5—2m秸秆粉碎还田机 | 秸秆切碎还田机 | 石家庄金牛农机制造有限公司 | 4JQ-165 | 1900 | 1900 | 1900 | 1900 | 0 | 0 | 0 | 0 | 0 | 0 | 工作幅宽:1.65m |  | 2018 |  | 通用类 | 0 | 否 |  | 河北省
收获机械 | 茎秆收集处理机械 | 秸秆粉碎还田机 | 1.5—2m秸秆粉碎还田机 | 秸秆切碎还田机 | 石家庄金牛农机制造有限公司 | 4JQ-180 | 1900 | 1900 | 1900 | 1900 | 0 | 0 | 0 | 0 | 0 | 0 | 工作幅宽:1.8m |  | 2018 |  | 通用类 | 0 | 否 |  | 河北省
收获机械 | 茎秆收集处理机械 | 秸秆粉碎还田机 | 1.5—2m秸秆粉碎还田机 | 秸秆粉碎机还田机 | 南昌中天农机有限公司 | 1JQ-150J | 1900 | 1900 | 1900 | 1900 | 0 | 0 | 0 | 0 | 0 | 0 | 1.结构形式:侧边皮带传动；2.配套拖拉机标定功率:36.8~47.8kW；3.配套拖拉机动力输出轴转速:720r/min；4.外形尺寸:(长×宽×高):1750×1200×1100mm；5.结构质量:450kg；6.理论作业速度:2.13km/h；7.幅宽:150cm；8.与拖拉机连接方式:三点悬挂；9.刀辊转速:2000r/min；10:刀辊最大回转半径:270mm；11.总安装刀数:72把；12.刀片型式:甩刀式. |  | 2018 |  | 通用类 | 0 | 否 |  | 江西省
收获机械 | 茎秆收集处理机械 | 秸秆粉碎还田机 | 1.5—2m秸秆粉碎还田机 | 秸秆还田机 | 新疆双剑农机制造有限公司 | 4J-1.8 | 1900 | 1900 | 1900 | 1900 | 0 | 0 | 0 | 0 | 0 | 0 | 工作幅宽,mm:1800. |  | 2018 |  | 通用类 | 0 | 否 |  | 新疆维吾尔自治区
收获机械 | 茎秆收集处理机械 | 秸秆粉碎还田机 | 1.5—2m秸秆粉碎还田机 | 秸秆还田机 | 新疆双剑农机制造有限公司 | 4J-1.5 | 1900 | 1900 | 1900 | 1900 | 0 | 0 | 0 | 0 | 0 | 0 | 作业幅宽,mm:1.5 |  | 2018 |  | 通用类 | 0 | 否 |  | 新疆维吾尔自治区
收获机械 | 茎秆收集处理机械 | 秸秆粉碎还田机 | 1.5—2m秸秆粉碎还田机 | 秸秆粉碎还田机 | 潍坊市宏胜工贸有限公司 | 1JH-150 | 1900 | 1900 | 1900 | 1900 | 0 | 0 | 0 | 0 | 0 | 0 | 作业幅宽:1.5m | 结构型式:三点悬挂,配套动力:36.8~47.8KW,配套动力输出轴转速:540/720R/MIN,纯工作小时生产率:0.27~0.67HM2/H,外形尺寸:1380×1800×1000MM,结构质量:550KG,作业幅宽:1.5M,最小离地间隙(配套拖拉机运输时):≥330MM,作业前进速度:≥3.3KM/H,粉碎轴转速:2200~2300R/MIN,最终传动方式:侧边皮带传动,最大回转半径:275MM,刀片数量:40把(20组),刀片型式:人字Y型刀片. | 2018 |  | 通用类 | 0 | 否 |  | 山东省
收获机械 | 茎秆收集处理机械 | 秸秆粉碎还田机 | 1.5—2m秸秆粉碎还田机 | 秸秆粉碎还田机 | 江苏沃得高新农业装备有限公司(原:江苏沃得植保机械有限公司、原:沃得重工(中国)有限公司) | 1JH-180 | 1900 | 1900 | 1900 | 1900 | 0 | 0 | 0 | 0 | 0 | 0 | 作业幅宽:1.8m | 作业幅宽:1.8m；外形尺寸(长×宽×高):1398mm×2050mm×1000mm；配套动力:51.5~66.2kw；结构质量:620kg | 2018 |  | 通用类 | 0 | 否 |  | 江苏省
收获机械 | 茎秆收集处理机械 | 秸秆粉碎还田机 | 1.5—2m秸秆粉碎还田机 | 秸秆粉碎还田机 | 河北百信农业机械有限公司 | 1JH-172 | 1900 | 1900 | 1900 | 1900 | 0 | 0 | 0 | 0 | 0 | 0 | 作业幅宽:1.72m |  | 2018 |  | 通用类 | 0 | 否 |  | 河北省
收获机械 | 茎秆收集处理机械 | 秸秆粉碎还田机 | 1.5—2m秸秆粉碎还田机 | 秸秆粉碎还田机 | 河北百信农业机械有限公司 | 1JH-160 | 1900 | 1900 | 1900 | 1900 | 0 | 0 | 0 | 0 | 0 | 0 | 作业幅宽:1.6m |  | 2018 |  | 通用类 | 0 | 否 |  | 河北省
收获机械 | 茎秆收集处理机械 | 秸秆粉碎还田机 | 1.5—2m秸秆粉碎还田机 | 秸秆粉碎还田机 | 河北百信农业机械有限公司 | 1JH-150 | 1900 | 1900 | 1900 | 1900 | 0 | 0 | 0 | 0 | 0 | 0 | 作业幅宽:1.5m |  | 2018 |  | 通用类 | 0 | 否 |  | 河北省
收获机械 | 茎秆收集处理机械 | 秸秆粉碎还田机 | 1.5—2m秸秆粉碎还田机 | 秸秆粉碎还田机 | 河北百信农业机械有限公司 | 1JH-185 | 1900 | 1900 | 1900 | 1900 | 0 | 0 | 0 | 0 | 0 | 0 | 作业幅宽:1.85m |  | 2018 |  | 通用类 | 0 | 否 |  | 河北省
收获机械 | 茎秆收集处理机械 | 秸秆粉碎还田机 | 1.5—2m秸秆粉碎还田机 | 秸秆粉碎还田机 | 潍坊市宏胜工贸有限公司 | 1JH-180 | 1900 | 1900 | 1900 | 1900 | 0 | 0 | 0 | 0 | 0 | 0 | 作业幅宽:1.8m | 结构型式:三点悬挂,配套动力:51.8~58.9KW,配套动力输出轴转速:540/720R/MIN,纯工作小时生产率:0.32~0.8HM2/H,外形尺寸:1600×2120×1000MM,结构质量:580KG,作业幅宽:1.8M,最小离地间隙(配套拖拉机运输时):≥330MM,作业前进速度:≥3.3KM/H,粉碎轴转速:2200~2300R/MIN,最终传动方式:侧边皮带传动,最大回转半径:275MMM,刀片数量:48把(24组),刀片型式:人字Y型刀片. | 2018 |  | 通用类 | 0 | 否 |  | 山东省
收获机械 | 茎秆收集处理机械 | 秸秆粉碎还田机 | 1.5—2m秸秆粉碎还田机 | 秸秆粉碎还田机 | 江苏沃得高新农业装备有限公司(原:江苏沃得植保机械有限公司、原:沃得重工(中国)有限公司) | 1JH-165 | 1900 | 1900 | 1900 | 1900 | 0 | 0 | 0 | 0 | 0 | 0 | 作业幅宽:1.65m | 作业幅宽:1.65m；外形尺寸(长×宽×高):1398mm×1900mm×1000mm；配套动力:44.1~58.8kw；结构质量:600kg | 2018 |  | 通用类 | 0 | 否 |  | 江苏省
收获机械 | 茎秆收集处理机械 | 秸秆粉碎还田机 | 1.5—2m秸秆粉碎还田机 | 秸秆粉碎还田机 | 青岛洪珠农业机械有限公司 | 1JH-150 | 1900 | 1900 | 1900 | 1900 | 0 | 0 | 0 | 0 | 0 | 0 | 作业幅宽:1.5M | 结构型式:框架式；配套拖拉机标定功率:53.3-66.7Kw；配套拖拉机动力输出轴转速:540r/min；外形尺寸(长*宽*高):1700*1500*1080mm；结构质量:369kg；理论作业速度:3-6km/h；幅宽:150cm；与拖拉机联接方式:三点悬挂；刀辊转速:2000r/min；刀辊最大回转半径:255mm；总安装刀数:183把；刀片型式:专用刀 | 2018 |  | 通用类 | 0 | 否 |  | 山东省
收获机械 | 茎秆收集处理机械 | 秸秆粉碎还田机 | 1.5—2m秸秆粉碎还田机 | 秸秆切碎还田机 | 河北圣和农业机械有限公司 | 1JQ-150 | 1900 | 1900 | 1900 | 1900 | 0 | 0 | 0 | 0 | 0 | 0 | 作业幅宽:1.50m | 作业幅宽:1.50m；结构形式:侧边皮带传动；配套动力:44.1~58.8kW；结构质量:550kg；外形尺寸(长×宽×高):1300×1790×1040mm. | 2018 |  | 通用类 | 0 | 否 |  | 河北省
收获机械 | 茎秆收集处理机械 | 秸秆粉碎还田机 | 1.5—2m秸秆粉碎还田机 | 秸秆切碎还田机 | 河北圣和农业机械有限公司 | 1JQ-172 | 1900 | 1900 | 1900 | 1900 | 0 | 0 | 0 | 0 | 0 | 0 | 作业幅宽:1.72m | 作业幅宽:1.72m；结构形式:侧边皮带传动；配套动力:51.0~68.8kW；结构质量:530kg；外形尺寸(长×宽×高):1350×1970×1050mm. | 2018 |  | 通用类 | 0 | 否 |  | 河北省
收获机械 | 茎秆收集处理机械 | 秸秆粉碎还田机 | 1.5—2m秸秆粉碎还田机 | 秸秆切碎还田机 | 河北圣和农业机械有限公司 | 1JQ-165 | 1900 | 1900 | 1900 | 1900 | 0 | 0 | 0 | 0 | 0 | 0 | 作业幅宽:1.65m | 作业幅宽:1.65m；结构形式:侧边皮带传动；配套动力:48.8~68.1kW；结构质量:500kg；外形尺寸(长×宽×高):1350×1900×1050mm. | 2018 |  | 通用类 | 0 | 否 |  | 河北省
收获机械 | 茎秆收集处理机械 | 秸秆粉碎还田机 | 1.5—2m秸秆粉碎还田机 | 秸秆切碎还田机 | 河北圣和农业机械有限公司 | 1JQ-180 | 1900 | 1900 | 1900 | 1900 | 0 | 0 | 0 | 0 | 0 | 0 | 作业幅宽:1.80m | 作业幅宽:1.80m；结构形式:侧边皮带传动；配套动力:58.8~69.8kW；结构质量:552kg；外形尺寸(长×宽×高):1290×2070×1050mm. | 2018 |  | 通用类 | 0 | 否 |  | 河北省
收获机械 | 茎秆收集处理机械 | 秸秆粉碎还田机 | 1.5—2m秸秆粉碎还田机 | 秸秆粉碎还田机 | 安徽久力机械设备有限公司 | 1JHY-165 | 1900 | 1900 | 1900 | 1900 | 0 | 0 | 0 | 0 | 0 | 0 | 工作幅宽:1.65米；配套动力:60-70KW；结构质量:490KG；粉碎轴转速:2160R/MIN；作业前进速度:1.6-4.0KM/H |  | 2018 |  | 通用类 | 0 | 否 |  | 安徽省
收获机械 | 茎秆收集处理机械 | 秸秆粉碎还田机 | 1.5—2m秸秆粉碎还田机 | 秸秆切碎还田机 | 石家庄兴田机械有限公司 | 1JH-172 | 1900 | 1900 | 1900 | 1900 | 0 | 0 | 0 | 0 | 0 | 0 | 结构形式:侧边皮带传动配套动力:40-55kW纯工作小时生产率:0.51-0.86hm2/h工作状态外形尺寸(长x宽X高):1150x1970x1030mm结构质量:480kg工作幅宽:172cm最小离地间隙:440mm作业前进速度:3-5km/h切碎轴转速:2120r/min切碎机构最大回转半径:260mm切碎机构总安装刀数:60把 | 配套动力:40-55kW；工作状态外形尺寸(长x宽X高):1150x1970x1030mm结构质量:480kg与配套拖拉机联接方式:三点悬挂式；刀轴总成传动方式:侧边皮带传动；切碎机构总安装刀数:60把 | 2018 |  | 通用类 | 0 | 否 |  | 河北省
收获机械 | 茎秆收集处理机械 | 秸秆粉碎还田机 | 1.5—2m秸秆粉碎还田机 | 秸秆切碎还田机 | 石家庄兴田机械有限公司 | 1JH-165 | 1900 | 1900 | 1900 | 1900 | 0 | 0 | 0 | 0 | 0 | 0 | 结构形式:侧边皮带传动配套动力:40-55kW纯工作小时生产率:0.49-0.82hm2/h工作状态外形尺寸(长x宽X高):1150x1900x1030mm结构质量:470kg工作幅宽:165cm最小离地间隙:440mm作业前进速度:3-5km/h切碎轴转速:2120r/min切碎机构最大回转半径:260mm切碎机构总安装刀数:44把 | 配套动力:40-55kW；工作状态外形尺寸(长x宽X高):1150x1900x1030mm；与配套拖拉机联接方式:刀轴总成传动方式:侧边皮带传动；结构质量:470kg切碎机构总安装刀数:44把； | 2018 |  | 通用类 | 0 | 否 |  | 河北省
收获机械 | 茎秆收集处理机械 | 秸秆粉碎还田机 | 1.5—2m秸秆粉碎还田机 | 秸秆切碎还田机 | 石家庄兴田机械有限公司 | 1JH-180 | 1900 | 1900 | 1900 | 1900 | 0 | 0 | 0 | 0 | 0 | 0 | 结构形式:侧边皮带传动配套动力:45-65kW纯工作小时生产率:0.54-0.90hm2/h工作状态外形尺寸(长x宽X高):1150x2050x1030mm结构质量:500kg工作幅宽:180cm最小离地间隙:440mm作业前进速度:3-5km/h切碎轴转速:2120r/min切碎机构最大回转半径:260mm切碎机构总安装刀数:48把 | 配套动力:45-65kW；工作状态外形尺寸(长x宽X高):1150x2050x1030mm；结构质量:500kg；与配套拖拉机联接方式:三点悬挂式；刀轴总成传动方式:侧边皮带传动；切碎机构总安装刀数:48把 | 2018 |  | 通用类 | 0 | 否 |  | 河北省
收获机械 | 茎秆收集处理机械 | 秸秆粉碎还田机 | 1.5—2m秸秆粉碎还田机 | 秸秆粉碎还田机 | 河北耕耘农业机械制造有限公司 | 1JHY-180 | 1900 | 1900 | 1900 | 1900 | 0 | 0 | 0 | 0 | 0 | 0 | 工作幅宽(m):1.80 | 工作幅宽(m):1.8,结构形式:侧边皮带传动,配套动力(kW):55.0~65.0,外形尺寸(mm)2050*1350*1050,结构质量(kg):600,纯工作小时生产率(hm2/h):0.56,最小离地间隙(mm):420,作业前进速度(km/h):3.5,切碎轴转速(r/min):2160,切碎机构最大回转半径(mm):270,切碎机构总安装刀数(把):48 | 2018 |  | 通用类 | 55 | 否 |  | 河北省
收获机械 | 茎秆收集处理机械 | 秸秆粉碎还田机 | 1.5—2m秸秆粉碎还田机 | 秸秆粉碎还田机 | 河北耕耘农业机械制造有限公司 | 1JHY-150 | 1900 | 1900 | 1900 | 1900 | 0 | 0 | 0 | 0 | 0 | 0 | 工作幅宽(m):1.50 | 工作幅宽(m):1.5,结构形式:侧边皮带传动,配套动力(kW):55.1~62.5,外形尺寸(mm)1250*1765*1050,结构质量(kg):480,纯工作小时生产率(hm2/h):0.45~0.75,最小离地间隙(mm):410,作业前进速度(km/h):3~5,切碎轴转速(r/min):2160,切碎机构最大回转半径(mm):260,切碎机构总安装刀数(把):40 | 2018 |  | 通用类 | 55.1 | 否 |  | 河北省
收获机械 | 茎秆收集处理机械 | 秸秆粉碎还田机 | 1.5—2m秸秆粉碎还田机 | 秸秆粉碎还田机 | 河北耕耘农业机械制造有限公司 | 1JHY-165 | 1900 | 1900 | 1900 | 1900 | 0 | 0 | 0 | 0 | 0 | 0 | 工作幅宽(m):1.65 | 工作幅宽(m):1.65,结构形式:侧边皮带传动,配套动力(kW):48.0~55.1,外形尺寸(mm)1900*1350*1050,结构质量(kg):530,纯工作小时生产率(hm2/h):0.36,最小离地间隙(mm):375,作业前进速度(km/h):3.6,切碎轴转速(r/min):2160,切碎机构最大回转半径(mm):270,切碎机构总安装刀数(把):44 | 2018 |  | 通用类 | 48 | 否 |  | 河北省
收获机械 | 茎秆收集处理机械 | 秸秆粉碎还田机 | 1.5—2m秸秆粉碎还田机 | 秸秆粉碎还田机 | 河北耕耘农业机械制造有限公司 | 1JHY-172 | 1900 | 1900 | 1900 | 1900 | 0 | 0 | 0 | 0 | 0 | 0 | 工作幅宽(m):1.72 | 工作幅宽(m):1.72,结构形式:侧边皮带传动,配套动力(kW):58.8~66.2,外形尺寸(mm)1550*1970*1050,结构质量(kg):520,纯工作小时生产率(hm2/h):0.51~0.86,最小离地间隙(mm):420,作业前进速度(km/h):3~5,切碎轴转速(r/min):2160,切碎机构最大回转半径(mm):260,切碎机构总安装刀数(把):46 | 2018 |  | 通用类 | 58.8 | 否 |  | 河北省
收获机械 | 茎秆收集处理机械 | 秸秆粉碎还田机 | 1.5—2m秸秆粉碎还田机 | 秸秆粉碎还田机 | 德州市沃田机械有限公司 | 1JH-180 | 1900 | 1900 | 1900 | 1900 | 0 | 0 | 0 | 0 | 0 | 0 | 结构型式:侧边皮带传动；外形尺寸:1390*2300*1074mm配套动力:52-66kw；作业幅宽:1.8m；结构重量:580kg；刀片形式；甩刀；刀片数量；60或114把 |  | 2018 |  | 通用类 | 0 | 否 |  | 山东省
收获机械 | 茎秆收集处理机械 | 秸秆粉碎还田机 | 1.5—2m秸秆粉碎还田机 | 秸秆粉碎还田机 | 德州市沃田机械有限公司 | 1JH-165 | 1900 | 1900 | 1900 | 1900 | 0 | 0 | 0 | 0 | 0 | 0 | 结构型式:侧边皮带传动；外形尺寸:1390*2074*1074mm,配套动力:45-55kw；作业幅宽:1.65m；结构重量:530kg；刀片形式；甩刀；刀片数量；55或102把 | 结构型式:侧边皮带传动；外形尺寸:1390*2074*1074mm,配套动力:45-55kw；作业幅宽:1.65m；结构重量:530kg；刀片形式；甩刀；刀片数量；55或102把 | 2018 |  | 通用类 | 0 | 否 |  | 山东省
收获机械 | 茎秆收集处理机械 | 秸秆粉碎还田机 | 1.5—2m秸秆粉碎还田机 | 根茬粉碎还田机 | 德州市沃田机械有限公司 | 1GH-180 | 1900 | 1900 | 1900 | 1900 | 0 | 0 | 0 | 0 | 0 | 0 | 结构型式:双侧皮带传动；外形尺寸:1860*2250*1150配套动力:62-81kw；作业幅宽:1.8m；结构重量:820kg；刀片形式；两弯一直；刀片数量:114把 |  | 2018 |  | 通用类 | 0 | 否 |  | 山东省
收获机械 | 茎秆收集处理机械 | 秸秆粉碎还田机 | 1.5—2m秸秆粉碎还田机 | 秸秆粉碎还田机 | 山东华运农机设备有限公司 | 1JH-180 | 1900 | 1900 | 1900 | 1900 | 0 | 0 | 0 | 0 | 0 | 0 | 作业幅宽:180cm |  | 2018 |  | 通用类 | 0 | 否 |  | 山东省
收获机械 | 茎秆收集处理机械 | 秸秆粉碎还田机 | 1.5—2m秸秆粉碎还田机 | 秸秆粉碎还田机 | 石家庄农业机械股份有限公司 | IJH-165 | 1900 | 1900 | 1900 | 1900 | 0 | 0 | 0 | 0 | 0 | 0 | 结构形式:侧边皮带传动.配套动力:40-59kw.纯工作小时生产率:0.5hm2/h.工作状态外形尺寸:1300×1900×1060mm.结构质量:495kg.工作幅宽1.65m. |  | 2018 |  | 通用类 | 0 | 否 |  | 河北省
收获机械 | 茎秆收集处理机械 | 秸秆粉碎还田机 | 1.5—2m秸秆粉碎还田机 | 秸秆粉碎还田机 | 石家庄农业机械股份有限公司 | IJH-185 | 1900 | 1900 | 1900 | 1900 | 0 | 0 | 0 | 0 | 0 | 0 | 结构形式:侧边皮带传动.配套动力:45-66kw.纯工作小时生产率:0.71hm2/h.工作状态外形尺寸:1300×2150×1060mm.结构质量:520kg.工作幅宽1.85m. |  | 2018 |  | 通用类 | 0 | 否 |  | 河北省
收获机械 | 茎秆收集处理机械 | 秸秆粉碎还田机 | 1.5—2m秸秆粉碎还田机 | 秸秆粉碎还田机 | 石家庄农业机械股份有限公司 | IJH-172 | 1900 | 1900 | 1900 | 1900 | 0 | 0 | 0 | 0 | 0 | 0 | 结构形式:侧边皮带传动.配套动力:45-66kw.纯工作小时生产率:0.56hm2/h.工作状态外形尺寸:1300×2100×1060mm.结构质量:520kg.工作幅宽1.72m. |  | 2018 |  | 通用类 | 0 | 否 |  | 河北省
收获机械 | 茎秆收集处理机械 | 秸秆粉碎还田机 | 1.5—2m秸秆粉碎还田机 | 秸秆粉碎还田机 | 山东奥龙农业机械制造有限公司 | 4Q-1.5Z | 1900 | 1900 | 1900 | 1900 | 0 | 0 | 0 | 0 | 0 | 0 | 作业幅宽:1.5m | 作业幅宽(m):1.5；配套动力(kW):36.8~51.5；粉碎刀数量(把):90 | 2018 |  | 通用类 | 0 | 否 |  | 山东省
收获机械 | 茎秆收集处理机械 | 秸秆粉碎还田机 | 1.5—2m秸秆粉碎还田机 | 秸秆粉碎还田机 | 山东奥龙农业机械制造有限公司 | 4Q-1.65Z | 1900 | 1900 | 1900 | 1900 | 0 | 0 | 0 | 0 | 0 | 0 | 作业幅宽:1.65m | 作业幅宽(m):1.65；配套动力(kW):51.5~58.5；粉碎刀数量(把):96 | 2018 |  | 通用类 | 0 | 否 |  | 山东省
收获机械 | 茎秆收集处理机械 | 秸秆粉碎还田机 | 1.5—2m秸秆粉碎还田机 | 秸秆粉碎还田机 | 山东奥龙农业机械制造有限公司 | 4Q-1.8Z | 1900 | 1900 | 1900 | 1900 | 0 | 0 | 0 | 0 | 0 | 0 | 作业幅宽:1.8m | 作业幅宽(m):1.8；配套动力(kW):58.8~73.5；粉碎刀数量(把):108 | 2018 |  | 通用类 | 0 | 否 |  | 山东省
收获机械 | 茎秆收集处理机械 | 秸秆粉碎还田机 | 1.5—2m秸秆粉碎还田机 | 秸秆切碎还田机 | 石家庄海澳机械制造有限公司 | 1JH-180 | 1900 | 1900 | 1900 | 1900 | 0 | 0 | 0 | 0 | 0 | 0 | 工作幅宽:1.8m |  | 2018 |  | 通用类 | 0 | 否 |  | 河北省
收获机械 | 茎秆收集处理机械 | 秸秆粉碎还田机 | 1.5—2m秸秆粉碎还田机 | 秸秆粉碎还田机 | 江苏银华春翔机械制造有限公司 | 1JH-170 | 1900 | 1900 | 1900 | 1900 | 0 | 0 | 0 | 0 | 0 | 0 | 作业幅宽:1.7m；配套动力(kw):44.1-51.5；外型尺寸(长×宽×高)mm:1590×1950×1125；结构质量:610kg； |  | 2018 |  | 通用类 | 0 | 否 |  | 江苏省
收获机械 | 茎秆收集处理机械 | 秸秆粉碎还田机 | 1.5—2m秸秆粉碎还田机 | 秸秆粉碎还田机 | 江苏银华春翔机械制造有限公司 | 1JH-150 | 1900 | 1900 | 1900 | 1900 | 0 | 0 | 0 | 0 | 0 | 0 | 作业幅宽:1.5m；配套动力(kw):36.8-44.1；外型尺寸(长×宽×高)mm:1300×1830×1100；结构质量:550kg； |  | 2018 |  | 通用类 | 0 | 否 |  | 江苏省
收获机械 | 茎秆收集处理机械 | 秸秆粉碎还田机 | 1.5—2m秸秆粉碎还田机 | 秸秆切碎还田机 | 石家庄海澳机械制造有限公司 | 1JH-150 | 1900 | 1900 | 1900 | 1900 | 0 | 0 | 0 | 0 | 0 | 0 | 工作幅宽:1.5m |  | 2018 |  | 通用类 | 0 | 否 |  | 河北省
收获机械 | 茎秆收集处理机械 | 秸秆粉碎还田机 | 1.5—2m秸秆粉碎还田机 | 秸秆切碎还田机 | 石家庄海澳机械制造有限公司 | 1JH-165 | 1900 | 1900 | 1900 | 1900 | 0 | 0 | 0 | 0 | 0 | 0 | 工作幅宽:1.65m |  | 2018 |  | 通用类 | 0 | 否 |  | 河北省
收获机械 | 茎秆收集处理机械 | 秸秆粉碎还田机 | 1.5—2m秸秆粉碎还田机 | 秸秆粉碎还田机 | 山东凯兴机械有限公司 | 1JH-180 | 1900 | 1900 | 1900 | 1900 | 0 | 0 | 0 | 0 | 0 | 0 | 作业幅宽1.8m |  | 2018 |  | 通用类 | 51 | 否 |  | 山东省
收获机械 | 茎秆收集处理机械 | 秸秆粉碎还田机 | 1.5—2m秸秆粉碎还田机 | 秸秆还田机 | 连云港市东堡旋耕机械有限公司 | 1JH-180 | 1900 | 1900 | 1900 | 1900 | 0 | 0 | 0 | 0 | 0 | 0 | 作业幅宽:1.8m |  | 2018 |  | 通用类 | 0 | 否 |  | 江苏省
收获机械 | 茎秆收集处理机械 | 秸秆粉碎还田机 | 1.5—2m秸秆粉碎还田机 | 秸秆粉碎还田机 | 山东旭创机械制造有限公司 | 1JH-150 | 1900 | 1900 | 1900 | 1900 | 0 | 0 | 0 | 0 | 0 | 0 | 作业幅宽CM:150,结构尺寸(长*宽*高):1350x1900x1100mm,整机质量:485kg,配套动力:37-52kw,结构型式:后悬挂式,切碎机构最大回转半径(mm):R255,切碎机构型式:直、弯刀组合式. | 作业幅宽CM:150,结构尺寸(长*宽*高):1350x1900x1100mm,整机质量:485kg,配套动力:37-52kw,结构型式:后悬挂式,切碎机构最大回转半径(mm):R255,切碎机构型式:直、弯刀组合式. | 2018 |  | 通用类 | 0 | 否 |  | 山东省
收获机械 | 茎秆收集处理机械 | 秸秆粉碎还田机 | 1.5—2m秸秆粉碎还田机 | 秸秆粉碎还田机 | 山东旭创机械制造有限公司 | 1JH-180 | 1900 | 1900 | 1900 | 1900 | 0 | 0 | 0 | 0 | 0 | 0 | 工作幅宽cm:180,结构尺寸(长*宽*高):1350x2200x1100mm整机质量:525kg配套动力:55-75kw,结构型式:后悬挂式,切碎机构最大回转半径(mm):R255切碎机构型式:直、弯刀组合式,总安装刀数:直刀38把、弯刀76把,切碎轴转速:2200r/min拖拉机动力输出轴转速:720r/min,与拖拉机联接型式:三点悬挂,作业前进速度:3-5km/h,最小离地间隙:≥300,纯工作小时生产率:0.45-0.65hm²/h. | 结构尺寸(长*宽*高mm):1350x2200x1100整机质量(kg):525配套动力(kw):55~75工作幅宽(cm):180结构型式:后悬挂式纯工作小时生产率(kM2/h):0.45~0.65最小离地间隙(mm):≥300作业前进速度(km/h):3~5机具与拖拉机联接型式:三点悬挂拖拉机动力输出轴转速(r/min):720切碎轴转速(r/min):2200切碎机构最大回转半径(mm):R255切碎机构型式:直、弯刀组合式 | 2018 |  | 通用类 | 0 | 否 |  | 山东省
收获机械 | 茎秆收集处理机械 | 秸秆粉碎还田机 | 1.5—2m秸秆粉碎还田机 | 秸秆粉碎还田机 | 山东旭创机械制造有限公司 | 1JH-165 | 1900 | 1900 | 1900 | 1900 | 0 | 0 | 0 | 0 | 0 | 0 | 工作幅宽cm:165,结构尺寸(长*宽*高):1350x2050x1100mm整机质量:500kg配套动力:52-66kw,结构型式:后悬挂式,切碎机构最大回转半径(mm):R255切碎机构型式:直、弯刀组合式,总安装刀数:直刀34把、弯刀68把,切碎轴转速:2200r/min拖拉机动力输出轴转速:720r/min,与拖拉机联接型式:三点悬挂,作业前进速度:3-5km/h,最小离地间隙:≥300,纯工作小时生产率:0.30-0.50hm²/h. | 结构尺寸(长*宽*高MM):1350X2050X1100整机质量(KG):500配套动力(KW):52~66工作幅宽(CM):165结构型式:后悬挂式纯工作小时生产率(KM2/H):0.30~0.50最小离地间隙(MM):≥300作业前进速度(KM/H):3~5机具与拖拉机联接型式:三点悬挂拖拉机动力输出轴转速(R/MIN):720切碎轴转速(R/MIN):2200切碎机构最大回转半径(MM):R255切碎机构型式:直、弯刀组合式 | 2018 |  | 通用类 | 0 | 否 |  | 山东省
收获机械 | 茎秆收集处理机械 | 秸秆粉碎还田机 | 1.5—2m秸秆粉碎还田机 | 秸秆切碎还田机 | 石家庄茂田农业机械有限公司 | 1JH-172 | 1900 | 1900 | 1900 | 1900 | 0 | 0 | 0 | 0 | 0 | 0 | 1结构形式；侧边皮带传动.2配套动力；55-75kw.3外形尺寸；1310*1970*1000mm.4结构质量；495kg.5工作幅宽；1.72m.6切碎机构最大回转半径；255mm.7切碎机构总安装刀数；直刀34弯刀68. | 1结构形式；侧边皮带传动.2配套动力；55-75KW.3外型尺寸；1310*1970*1000MM.4结构质量；495KG.5工作幅宽1.72M.6切碎机构最大回转半径；255MM.7切碎机构总安装刀数；直刀34弯刀68. | 2018 |  | 通用类 | 0 | 否 |  | 河北省
收获机械 | 茎秆收集处理机械 | 秸秆粉碎还田机 | 1.5—2m秸秆粉碎还田机 | 秸秆切碎还田机 | 石家庄茂田农业机械有限公司 | 1JH-180 | 1900 | 1900 | 1900 | 1900 | 0 | 0 | 0 | 0 | 0 | 0 | 1结构形式；侧边皮带传动.2配套动力；62-80kw.3外形尺寸；1310*2060*1000mm.4结构质量；510kg.5工作幅宽；1.8m.6切碎机构最大回转半径；255mm.7切碎机构总安装刀数；直刀36弯刀72. | 1结构形式；侧边皮带传动.2配套动力；62-80KW.3外型尺寸；1310*2060*1000MM.4结构质量；510KG.5工作幅宽1.8M.6切碎机构最大回转半径；255MM.7切碎机构总安装刀数；直刀36弯刀72. | 2018 |  | 通用类 | 0 | 否 |  | 河北省
收获机械 | 茎秆收集处理机械 | 秸秆粉碎还田机 | 1.5—2m秸秆粉碎还田机 | 秸秆粉碎还田机 | 普劳恩德河北农业机械有限公司 | 1JH-180B | 1900 | 1900 | 1900 | 1900 | 0 | 0 | 0 | 0 | 0 | 0 | 作业幅宽:1.80m | 作业幅宽:1.80m；结构形式:侧边皮带传动；配套动力:66.2~73.5kW；结构质量:648kg；外形尺寸(长×宽×高):1450×2020×1100mm. | 2018 |  | 通用类 | 0 | 否 |  | 河北省
收获机械 | 茎秆收集处理机械 | 秸秆粉碎还田机 | 1.5—2m秸秆粉碎还田机 | 秸秆粉碎还田机 | 普劳恩德河北农业机械有限公司 | 1JH-165B | 1900 | 1900 | 1900 | 1900 | 0 | 0 | 0 | 0 | 0 | 0 | 作业幅宽:1.65m | 作业幅宽:1.65m；结构形式:侧边皮带传动；配套动力:58.5~66.2kW；结构质量:594kg；外形尺寸(长×宽×高):1450×1870×1100mm. | 2018 |  | 通用类 | 0 | 否 |  | 河北省
收获机械 | 茎秆收集处理机械 | 秸秆粉碎还田机 | 1.5—2m秸秆粉碎还田机 | 秸秆切碎还田机 | 石家庄市中州机械制造有限公司 | 1JQ-150 | 1900 | 1900 | 1900 | 1900 | 0 | 0 | 0 | 0 | 0 | 0 | 结构尺寸(长*宽*高):1300×1750×1100mm；整机质量:490kg；配套动力:40.4~44.1kW；结构型式:侧边皮带传动；工作幅宽:150cm；最小离地间隙:≥300mm；作业前进速度:3.3~5.0km/h；纯工作小时生产率:0.4~0.6hm2/h；切碎轴转速:1850~2100r/min；切碎机构最大回转半径:R260mm；粉碎刀:型式:甩刀,数量:44把 |  | 2018 |  | 通用类 | 0 | 否 |  | 河北省
收获机械 | 茎秆收集处理机械 | 秸秆粉碎还田机 | 1.5—2m秸秆粉碎还田机 | 秸秆切碎还田机 | 石家庄市中州机械制造有限公司 | 1JQ-180 | 1900 | 1900 | 1900 | 1900 | 0 | 0 | 0 | 0 | 0 | 0 | 结构尺寸(长*宽*高):1300×2050×1100mm；整机质量:505kg；配套动力:55.1~62.5kW；结构型式:侧边皮带传动；工作幅宽:180cm；最小离地间隙:≥300mm；作业前进速度:3.3~5.0km/h；纯工作小时生产率:0.5~0.8hm2/h；切碎轴转速:1850~2100r/min；切碎机构最大回转半径:R260mm；粉碎刀:型式:甩刀,数量:56把 |  | 2018 |  | 通用类 | 0 | 否 |  | 河北省
收获机械 | 茎秆收集处理机械 | 秸秆粉碎还田机 | 1.5—2m秸秆粉碎还田机 | 秸秆切碎还田机 | 石家庄市中州机械制造有限公司 | 1JQ-165 | 1900 | 1900 | 1900 | 1900 | 0 | 0 | 0 | 0 | 0 | 0 | 结构尺寸(长*宽*高):1300×1900×1100mm；整机质量:495kg；配套动力:47.8~55.1kW；结构型式:侧边皮带传动；工作幅宽:165cm；最小离地间隙:≥300mm；作业前进速度:3.3~5.0km/h；纯工作小时生产率:0.5~0.7hm2/h；切碎轴转速:1850~2100r/min；切碎机构最大回转半径:R260mm；粉碎刀:型式:甩刀,数量:44把 |  | 2018 |  | 通用类 | 0 | 否 |  | 河北省
收获机械 | 茎秆收集处理机械 | 秸秆粉碎还田机 | 1.5—2m秸秆粉碎还田机 | 秸秆切碎还田机 | 石家庄沃田机械制造有限公司 | 1JQ-180 | 1900 | 1900 | 1900 | 1900 | 0 | 0 | 0 | 0 | 0 | 0 | 结构型式/三点悬挂,配套动力45-65kw,纯工作小时生产率0.54-0.9hm2/h,外形尺寸(长x宽x高)1300x2050x1100mm,结构质量510kg,工作幅宽1.8m,最小离地间隙≥350mm,作业前进速度3-5km/h,切碎轴转速2120r/min,切碎机构最大回转半径260mm,切碎机构总安装刀数48把 | 结构型式/三点悬挂,配套动力45-65kw,纯工作小时生产率0.54-0.9hm2/h,外形尺寸(长x宽x高)1300x2050x1100mm,结构质量510kg,工作幅宽1.8m,最小离地间隙≥350mm,作业前进速度3-5km/h,切碎轴转速2120r/min,切碎机构最大回转半径260mm,切碎机构总安装刀数48把 | 2018 |  | 通用类 | 0 | 否 |  | 河北省
收获机械 | 茎秆收集处理机械 | 秸秆粉碎还田机 | 1.5—2m秸秆粉碎还田机 | 秸秆切碎还田机 | 石家庄沃田机械制造有限公司 | 1JQ-165 | 1900 | 1900 | 1900 | 1900 | 0 | 0 | 0 | 0 | 0 | 0 | 结构型式/三点悬挂,配套动力40-55kw,纯工作小时生产率0.49-0.82hm2/h,外形尺寸(长x宽x高)1300x1900x1100mm,结构质量480kg,工作幅宽1.65m,最小离地间隙≥340mm,作业前进速度3-5km/h,切碎轴转速2120r/min,切碎机构最大回转半径260mm,切碎机构总安装刀数44把 | 结构型式/三点悬挂,配套动力40-55kw,纯工作小时生产率0.49-0.82hm2/h,外形尺寸(长x宽x高)1300x1900x1100mm,结构质量480kg,工作幅宽1.65m,最小离地间隙≥340mm,作业前进速度3-5km/h,切碎轴转速2120r/min,切碎机构最大回转半径260mm,切碎机构总安装刀数44把 | 2018 |  | 通用类 | 0 | 否 |  | 河北省
收获机械 | 茎秆收集处理机械 | 秸秆粉碎还田机 | 1.5—2m秸秆粉碎还田机 | 秸秆粉碎还田机 | 河北春耕机械制造有限公司 | 1JH-160 | 1900 | 1900 | 1900 | 1900 | 0 | 0 | 0 | 0 | 0 | 0 | 侧边皮带传动,配套动力(kw):55-60,外形尺寸(长*宽*高)mm:1250*1850*1100,结构质量:510kg,工作幅宽:1.6m,切碎机构回转半径:260mm,总安装刀数:102把 | 侧边皮带传动,配套动力(kw):55-60,外形尺寸(长*宽*高)mm:1250*1850*1100,结构质量:510kg,工作幅宽:1.6m,切碎机构回转半径:260mm,总安装刀数:102把 | 2018 |  | 通用类 | 0 | 否 |  | 河北省
收获机械 | 茎秆收集处理机械 | 秸秆粉碎还田机 | 1.5—2m秸秆粉碎还田机 | 秸秆粉碎还田机 | 河北春耕机械制造有限公司 | 1JH-180 | 1900 | 1900 | 1900 | 1900 | 0 | 0 | 0 | 0 | 0 | 0 | 侧边皮带传动,配套动力(kw):66.5-73.5,外形尺寸(长*宽*高)mm:1250*2050*1100,结构质量:565kg,工作幅宽:1.8m,切碎机构回转半径:260mm,总安装刀数:114把 | 侧边皮带传动,配套动力(kw):66.5-73.5,外形尺寸(长*宽*高)mm:1250*2050*1100,结构质量:565kg,工作幅宽:1.8m,切碎机构回转半径:260mm,总安装刀数:114把 | 2018 |  | 通用类 | 0 | 否 |  | 河北省
收获机械 | 茎秆收集处理机械 | 秸秆粉碎还田机 | 1.5—2m秸秆粉碎还田机 | 秸秆粉碎还田机 | 河北春耕机械制造有限公司 | 1JH-150 | 1900 | 1900 | 1900 | 1900 | 0 | 0 | 0 | 0 | 0 | 0 | 侧边皮带传动,配套动力(kw):44.1-55,外形尺寸(长*宽*高)mm:1250*1750*1100,结构质量:485kg,工作幅宽:1.5m,切碎机构回转半径:260mm,总安装刀数:96把 | 侧边皮带传动,配套动力(kw):44.1-55,外形尺寸(长*宽*高)mm:1250*1750*1100,结构质量:485kg,工作幅宽:1.5m,切碎机构回转半径:260mm,总安装刀数:96把 | 2018 |  | 通用类 | 0 | 否 |  | 河北省
收获机械 | 茎秆收集处理机械 | 秸秆粉碎还田机 | 1.5—2m秸秆粉碎还田机 | 秸秆粉碎还田机 | 河北春耕机械制造有限公司 | 1JH-172 | 1900 | 1900 | 1900 | 1900 | 0 | 0 | 0 | 0 | 0 | 0 | 侧边皮带传动,配套动力(kw):60-66.5,外形尺寸(长*宽*高)mm:1250*1970*1100,结构质量:540kg,工作幅宽:1.72m,切碎机构回转半径:260mm,总安装刀数:108把 | 侧边皮带传动,配套动力(kw):60-66.5,外形尺寸(长*宽*高)mm:1250*1970*1100,结构质量:540kg,工作幅宽:1.72m,切碎机构回转半径:260mm,总安装刀数:108把 | 2018 |  | 通用类 | 0 | 否 |  | 河北省
收获机械 | 茎秆收集处理机械 | 秸秆粉碎还田机 | 1.5—2m秸秆粉碎还田机 | 秸秆切碎还田机 | 石家庄兴农机械制造有限公司 | 1JQ-165 | 1900 | 1900 | 1900 | 1900 | 0 | 0 | 0 | 0 | 0 | 0 | 结构尺寸(长*宽*高):140*200*100整机质量:470配套动力:45-55工作幅宽(m):1.65结构形式:侧边皮带传动纯工作小时生产率(hmm/h):0.40-0.60最小离地间隙(mm):≥400作业前进速度(km/h):3-5切碎轴转速(r/min):2200切碎机构最大回转半径(mm):270切碎机构总安装刀数(把):44 |  | 2018 |  | 通用类 | 0 | 否 |  | 河北省
收获机械 | 茎秆收集处理机械 | 秸秆粉碎还田机 | 1.5—2m秸秆粉碎还田机 | 秸秆切碎还田机 | 石家庄兴农机械制造有限公司 | 1JQ-180 | 1900 | 1900 | 1900 | 1900 | 0 | 0 | 0 | 0 | 0 | 0 | 结构尺寸(长*宽*高):140*210*100整机质量:495配套动力:55-65工作幅宽(m):1.80结构形式:侧边皮带传动纯工作小时生产率(hmm/h):0.47-0.67最小离地间隙(mm):≥400作业前进速度(km/h):3-5切碎轴转速(r/min):2200切碎机构最大回转半径(mm):270切碎机构总安装刀数(把):48 |  | 2018 |  | 通用类 | 0 | 否 |  | 河北省
收获机械 | 茎秆收集处理机械 | 秸秆粉碎还田机 | 1.5—2m秸秆粉碎还田机 | 秸秆切碎还田机 | 石家庄兴农机械制造有限公司 | 1JQ-150 | 1900 | 1900 | 1900 | 1900 | 0 | 0 | 0 | 0 | 0 | 0 | 结构尺寸(长*宽*高):1340*1800*1000MM整机质量:460KG配套动力:35-50KW结构形式:侧边皮带传动纯工作小时生产率:0.45-0.75HMM/H工作幅宽:1.5M最小离地间隙:≥400MM作业前进速度:3-5KM/H切碎轴转速:2200R/MIN切碎机构最大回转半径:270MM切碎机构总安装刀数,把:40 |  | 2018 |  | 通用类 | 0 | 否 |  | 河北省
收获机械 | 茎秆收集处理机械 | 秸秆粉碎还田机 | 1.5—2m秸秆粉碎还田机 | 秸秆粉碎还田机 | 河南豪丰农业装备有限公司 | 1JH-165 | 1900 | 1900 | 1900 | 1900 | 0 | 0 | 0 | 0 | 0 | 0 | 作业幅宽:1.65m | 配套动力范围:44.1~58.8kW；配套动力输出轴转速:760r/min；与配套拖拉机联接方式:三点悬挂；工作状态外形尺寸(长×宽×高):1310×1910×1040mm；作业小时生产率:0.413~0.825hM2/h；作业速度:2.5~5km/h；工作幅宽:165cm；刀轴总成传动方式:侧边皮带传动；设计转速:2412r/min；最大回转半径:260mm；刀片型式:弯直刀；总安装刀数:弯64+直32把. | 2018 |  | 通用类 | 0 | 否 |  | 河南省
收获机械 | 茎秆收集处理机械 | 秸秆粉碎还田机 | 1.5—2m秸秆粉碎还田机 | 秸秆粉碎还田机 | 河南豪丰农业装备有限公司 | 1JH-150 | 1900 | 1900 | 1900 | 1900 | 0 | 0 | 0 | 0 | 0 | 0 | 作业幅宽:1.5m | 配套动力范围:36.5~51.5kW；配套动力输出轴转速:760r/min；与配套拖拉机联接方式:三点悬挂；工作状态外形尺寸(长×宽×高):1350×1770×1050mm；作业小时生产率:0.375~0.75hM2/h；作业速度:2.5~5km/h；工作幅宽:150cm；刀轴总成传动方式:侧边皮带传动；设计转速:2412r/min；最大回转半径:260mm；刀片型式:弯直刀；总安装刀数:弯60+直30把. | 2018 |  | 通用类 | 0 | 否 |  | 河南省
收获机械 | 茎秆收集处理机械 | 秸秆粉碎还田机 | 1.5—2m秸秆粉碎还田机 | 根茬粉碎还田机 | 河南豪丰农业装备有限公司 | 1GH-178 | 1900 | 1900 | 1900 | 1900 | 0 | 0 | 0 | 0 | 0 | 0 | 作业幅宽:1.78m | 配套动力范围:66.2~80.85kW；配套动力输出轴转速:760r/min；与配套拖拉机联接方式:三点悬挂；工作状态外形尺寸(长×宽×高):1680×2065×980mm；作业小时生产率:0.356~0.89hM2/h,作业速度:2~5km/h；工作幅宽:178cm；刀轴总成:传动方式:侧边皮带传动；设计转速:2412r/min；最大回转半径:260mm；刀片型式:弯刀、直刀、ⅠT225灭茬刀；总安装刀数:弯刀72把、直刀36把、灭茬刀42把. | 2018 |  | 通用类 | 0 | 否 |  | 河南省
收获机械 | 茎秆收集处理机械 | 秸秆粉碎还田机 | 1.5—2m秸秆粉碎还田机 | 秸秆粉碎还田机 | 河南豪丰农业装备有限公司 | 1JH-180 | 1900 | 1900 | 1900 | 1900 | 0 | 0 | 0 | 0 | 0 | 0 | 作业幅宽；1.8m | 配套动力范围:51.45~66.15kW；配套动力输出轴转速:760r/min；与配套拖拉机联接方式:三点悬挂；工作状态外形尺寸(长×宽×高):1370×2080×1040mm；作业小时生产率:0.45~0.9hM2/h；作业速度:2.5~5km/h；工作幅宽:180cm；刀轴总成传动方式:侧边皮带传动；设计转速:2412r/min；最大回转半径:260mm；刀片型式:弯直刀；总安装刀数:弯72+直36把. | 2018 |  | 通用类 | 0 | 否 |  | 河南省
收获机械 | 茎秆收集处理机械 | 秸秆粉碎还田机 | 1.5—2m秸秆粉碎还田机 | 秸秆粉碎还田机 | 河北帅旗农业机械制造有限公司 | 1JH-165 | 1900 | 1900 | 1900 | 1900 | 0 | 0 | 0 | 0 | 0 | 0 | 作业幅宽1.65m,结构形式侧边皮带传动,配套动力51.5-62.5kw,外形尺寸(长×宽×高)1300×1890×1000mm,结构质量510KG,切碎轴转速2100r/min,最大回转半径260mm,切碎机构总安装刀数96把. | 作业幅宽1.65m,形式侧边皮带结构传动,配套动力51.5-62.5kw,外形尺寸(长×宽×高)1300×1890×1000mm,结构质量510KG,切碎轴转速2100r/min,最大回转半径260mm,切碎机构总安装刀数96把. | 2018 |  | 通用类 | 51.5 | 否 |  | 河北省
收获机械 | 茎秆收集处理机械 | 秸秆粉碎还田机 | 1.5—2m秸秆粉碎还田机 | 秸秆粉碎还田机 | 河北帅旗农业机械制造有限公司 | 1JH-172 | 1900 | 1900 | 1900 | 1900 | 0 | 0 | 0 | 0 | 0 | 0 | 作业幅宽1.72m,结构形式侧边皮带传动,配套动力58.8-69.9kw,外形尺寸(长×宽×高)1300×1960×1000mm,结构质量520KG,切碎轴转速2100r/min,最大回转半径260mm,切碎机构总安装刀数108把. | 作业幅宽1.72m,结构形式侧边皮带传动,配套动力58.8-69.9kw,外形尺寸(长×宽×高)1300×1960×1000mm,结构质量520KG,切碎轴转速2100r/min,最大回转半径260mm,切碎机构总安装刀数108把. | 2018 |  | 通用类 | 58.8 | 否 |  | 河北省
收获机械 | 茎秆收集处理机械 | 秸秆粉碎还田机 | 1.5—2m秸秆粉碎还田机 | 秸秆粉碎还田机 | 河北帅旗农业机械制造有限公司 | 1JH-185 | 1900 | 1900 | 1900 | 1900 | 0 | 0 | 0 | 0 | 0 | 0 | 作业幅宽1.85m,结构形式侧边皮带传动,配套动力66.2-73.5kw,外形尺寸(长×宽×高)1300×2090×1000mm,结构质量540KG,切碎轴转速2100r/min,最大回转半径260mm,切碎机构总安装刀数114把. | 作业幅宽1.85m,结构形式侧边皮带传动,配套动力66.2-73.5kw,外形尺寸(长×宽×高)1300×2090×1000mm,结构质量540KG,切碎轴转速2100r/min,最大回转半径260mm,切碎机构总安装刀数114把. | 2018 |  | 通用类 | 73.5 | 否 |  | 河北省
收获机械 | 茎秆收集处理机械 | 秸秆粉碎还田机 | 1.5—2m秸秆粉碎还田机 | 秸秆粉碎还田机 | 河北帅旗农业机械制造有限公司 | 1JH-150 | 1900 | 1900 | 1900 | 1900 | 0 | 0 | 0 | 0 | 0 | 0 | 作业幅宽1.5m,结构形式侧边皮带传动,配套动力36.8-51.5kw,外形尺寸(长×宽×高)1300×1740×1000mm,结构质量465KG,切碎轴转速2100r/min,最大回转半径260mm,切碎机构总安装刀数90把 | 作业幅宽1.5m,结构形式侧边皮带传动,配套动力36.8-51.5kw,外形尺寸(长×宽×高)1300×1740×1000mm,结构质量465KG,切碎轴转速2100r/min,最大回转半径260mm,切碎机构总安装刀数90把 | 2018 |  | 通用类 | 36.8 | 否 |  | 河北省
收获机械 | 茎秆收集处理机械 | 秸秆粉碎还田机 | 1.5—2m秸秆粉碎还田机 | 秸秆粉碎还田机 | 山东鑫港新能源科技有限公司 | 1JH-150 | 1900 | 1900 | 1900 | 1900 | 0 | 0 | 0 | 0 | 0 | 0 | 结构型式:三点悬挂,配套动力(kw):≥36.75,纯工作小时生产率(hm2/h):≥0.5,工作状态外形尺寸(长×宽×高)(mm):1805×1300×920,结构重量(kg):450,工作幅宽(m):1.5,最小离地间隙(mm):≥300,作业前进速度(km/h):≥4,切碎轴转速(r/min):1800~2400,切碎机构总安装刀数(把):72,切碎机构最大回转半径(mm):254 |  | 2018 |  | 通用类 | 0 | 否 |  | 山东省
收获机械 | 茎秆收集处理机械 | 秸秆粉碎还田机 | 1.5—2m秸秆粉碎还田机 | 秸秆切碎还田机 | 河北久丰农业机械有限公司 | 1JQH-180 | 1900 | 1900 | 1900 | 1900 | 0 | 0 | 0 | 0 | 0 | 0 | 作业幅宽1.8m | 结构形式:侧边皮带传动；配套动力:58.8~73.5kw；纯工作小时生产率:0.59-0.9hm2/h；工作状态外形尺寸(长×宽×高):2050mm×1300mm×1100mm；结构质量:520kg；工作幅宽:1.80m；最小离地间隙:≥400mm；作业前进速度:3~5km/h；切碎轴转速:1850~2100r/min；切碎机构最大回旋半径:260mm；切碎机构总安装刀数:48把 | 2018 |  | 通用类 | 0 | 否 |  | 河北省
收获机械 | 茎秆收集处理机械 | 秸秆粉碎还田机 | 1.5—2m秸秆粉碎还田机 | 秸秆切碎还田机 | 河北久丰农业机械有限公司 | 1JQH-172 | 1900 | 1900 | 1900 | 1900 | 0 | 0 | 0 | 0 | 0 | 0 | 作业幅宽1.72m | 结构形式:侧边皮带传动；外形尺寸(长×宽×高):1970mm×1350mm×1050mm；结构质量:520kg；工作幅宽:1720mm；最终传动方式:侧边皮带传动；切碎轴转速:2160r/min；切碎机构最大回旋半径:270mm；还田刀型式:甩刀式；切碎机构总安装刀数:44把；配套动力:51.0~55.1kw | 2018 |  | 通用类 | 0 | 否 |  | 河北省
收获机械 | 茎秆收集处理机械 | 秸秆粉碎还田机 | 1.5—2m秸秆粉碎还田机 | 秸秆切碎还田机 | 河北久丰农业机械有限公司 | 1JQH-150 | 1900 | 1900 | 1900 | 1900 | 0 | 0 | 0 | 0 | 0 | 0 | 作业幅宽1.5m | 结构形式:侧边皮带传动；配套动力:36.8~44.1kw；纯工作小时生产率:0.40-0.65hm2/h；工作状态外形尺寸(长×宽×高):1750mm×1300mm×1100mm；结构质量:470kg；工作幅宽:1.5m；最小离地间隙:≥400mm；作业前进速度:3~5km/h；切碎轴转速:1850~2100r/min；切碎机构最大回旋半径:260mm；切碎机构总安装刀数:40把 | 2018 |  | 通用类 | 0 | 否 |  | 河北省
收获机械 | 茎秆收集处理机械 | 秸秆粉碎还田机 | 1.5—2m秸秆粉碎还田机 | 秸秆切碎还田机 | 河北久丰农业机械有限公司 | 1JQH-165 | 1900 | 1900 | 1900 | 1900 | 0 | 0 | 0 | 0 | 0 | 0 | 作业幅宽1.65m | 结构形式:侧边皮带传动；配套动力:51.5~58.8kw；纯工作小时生产率:0.43-0.75hm2/h；工作状态外形尺寸(长×宽×高):1900mm×1300mm×1100mm；结构质量:490kg；工作幅宽:1.65m；最小离地间隙:≥400mm；作业前进速度:3~5km/h；切碎轴转速:1850~2100r/min；切碎机构最大回旋半径:260mm；切碎机构总安装刀数:44把 | 2018 |  | 通用类 | 0 | 否 |  | 河北省
收获机械 | 茎秆收集处理机械 | 秸秆粉碎还田机 | 1.5—2m秸秆粉碎还田机 | 秸秆粉碎还田机 | 菏泽新亚机械设备有限公司 | 1JH-180 | 1900 | 1900 | 1900 | 1900 | 0 | 0 | 0 | 0 | 0 | 0 | 工作幅宽(M):1.8；结构型式:侧边皮带传动；配套动力(KW):≥51.47；纯工作小时生产率(HM2/H):0.45-0.72；工作状态外形尺寸(长×宽×高):1390MM×1955MM×1074MM；工作质量(KG):520；最小离地间隙(MM):350；作业前进速度(KM/H):2.5-4.0；粉碎轴转速(R/MIN):2200；粉碎机构最大回转半径(MM):265；粉碎机构总安装刀数(把):108 |  | 2018 |  | 通用类 | 51.47 | 否 |  | 山东省
收获机械 | 茎秆收集处理机械 | 秸秆粉碎还田机 | 1.5—2m秸秆粉碎还田机 | 秸秆粉碎还田机 | 菏泽新亚机械设备有限公司 | 1JH-165 | 1900 | 1900 | 1900 | 1900 | 0 | 0 | 0 | 0 | 0 | 0 | 工作幅宽(M):1.65；结构型式:侧边皮带传动；配套动力(KW):44.1-51.47；纯工作小时生产率(HM2/H):0.4-0.6；工作状态外形尺寸(长×宽×高):1390MM×1940MM×1074MM；工作质量(KG):500；最小离地间隙(MM):350；作业前进速度(KM/H):2.5-4.0；粉碎轴转速(R/MIN):2200；粉碎机构最大回转半径(MM):265；粉碎机构总安装刀数(把):99 |  | 2018 |  | 通用类 | 44.1 | 否 |  | 山东省
收获机械 | 茎秆收集处理机械 | 秸秆粉碎还田机 | 1.5—2m秸秆粉碎还田机 | 秸秆切碎还田机 | 河北盛农农业有限公司 | 1JH-180 | 1900 | 1900 | 1900 | 1900 | 0 | 0 | 0 | 0 | 0 | 0 | 作业幅宽:1800mm；侧边皮带传动；配套动力:66.2-80.9KW；外形尺寸(长×宽×高):1250×2080×1030mm |  | 2018 |  | 通用类 | 0 | 否 |  | 河北省
收获机械 | 茎秆收集处理机械 | 秸秆粉碎还田机 | 1.5—2m秸秆粉碎还田机 | 秸秆切碎还田机 | 河北盛农农业有限公司 | 1JH-165 | 1900 | 1900 | 1900 | 1900 | 0 | 0 | 0 | 0 | 0 | 0 | 作业幅宽:165ccm；侧边皮带传动；配套动力:51.5-62.5KW；外形尺寸(长×宽×高):1250×1930×1030mm |  | 2018 |  | 通用类 | 0 | 否 |  | 河北省
收获机械 | 茎秆收集处理机械 | 秸秆粉碎还田机 | 1.5—2m秸秆粉碎还田机 | 秸秆粉碎还田机 | 宁晋县驰沃农业机械有限公司 | 1JH-165 | 1900 | 1900 | 1900 | 1900 | 0 | 0 | 0 | 0 | 0 | 0 | 配套动力66.2-80.9kw,动力输出轴转速720r/min,三点悬挂联接,外形尺寸1350*1900*1035作业速度3.0-6.0Km/h,作业小时生产率0.45-0.85hm2/h,幅宽165cm,侧边皮带传动,刀轴转速2160r/min最大回转半径250mm,安装刀数90把,刀片甩刀式 |  | 2018 |  | 通用类 | 0 | 否 |  | 河北省
收获机械 | 茎秆收集处理机械 | 秸秆粉碎还田机 | 1.5—2m秸秆粉碎还田机 | 秸秆粉碎还田机 | 石家庄惠田机械有限公司 | 1JH-172 | 1900 | 1900 | 1900 | 1900 | 0 | 0 | 0 | 0 | 0 | 0 | 作业幅宽1.72m | 结构形式:侧边皮带传动配套动力:58.8-70KW外形尺寸:1310×1990×1100mm结构质量:545KG工作幅宽:172CM | 2018 |  | 通用类 | 0 | 否 |  | 河北省
收获机械 | 茎秆收集处理机械 | 秸秆粉碎还田机 | 1.5—2m秸秆粉碎还田机 | 秸秆粉碎还田机 | 石家庄惠田机械有限公司 | 1JH-180 | 1900 | 1900 | 1900 | 1900 | 0 | 0 | 0 | 0 | 0 | 0 | 作业幅宽:1.8m | 结构形式:侧边皮带传动配套动力:55-69.9KW外形尺寸:1310×2070×1100mm结构质量:550KG工作幅宽:180CM | 2018 |  | 通用类 | 0 | 否 |  | 河北省
收获机械 | 茎秆收集处理机械 | 秸秆粉碎还田机 | 1.5—2m秸秆粉碎还田机 | 秸秆粉碎还田机 | 石家庄惠田机械有限公司 | 1JH-150 | 1900 | 1900 | 1900 | 1900 | 0 | 0 | 0 | 0 | 0 | 0 | 作业幅宽1.5m | 结构形式:侧边皮带传动；配套动力:40.4-51.5KW；外形尺寸:1310×1770×1100mm；结构质量:525kg；工作幅宽:150cm | 2018 |  | 通用类 | 0 | 否 |  | 河北省
收获机械 | 茎秆收集处理机械 | 秸秆粉碎还田机 | 1.5—2m秸秆粉碎还田机 | 秸秆粉碎还田机 | 石家庄惠田机械有限公司 | 1JH-165 | 1900 | 1900 | 1900 | 1900 | 0 | 0 | 0 | 0 | 0 | 0 | 作业幅宽1.65m | "结构形式:侧边皮带传动配套动力:44-58.8KW外形尺寸:1310×1920×1100mm结构质量:530KG工作幅宽:165CM" | 2018 |  | 通用类 | 0 | 否 |  | 河北省
收获机械 | 茎秆收集处理机械 | 秸秆粉碎还田机 | 1.5—2m秸秆粉碎还田机 | 秸秆切碎还田机 | 赵县自强机械有限公司 | 1JH-165 | 1900 | 1900 | 1900 | 1900 | 0 | 0 | 0 | 0 | 0 | 0 | 工作幅宽:165cm | .结构形式:侧边皮带传动2.配套动力:45-62kw3.工作状态外形尺寸(长×宽×高):1456×1880×1050mm4.结构质量:480kg5.工作幅宽:165cm6.最小离地间隙:≥400mm7.作业前进速度:3-5km/h8.纯工作小时生产率:0.49-0.82hm2/h9.切碎机构最大回转半径:R255mm10.粉碎刀形式:弯刀11.切碎轴刀片:44把12.切碎轴转速:2120r/min | 2018 |  | 通用类 | 0 | 否 |  | 河北省
收获机械 | 茎秆收集处理机械 | 秸秆粉碎还田机 | 1.5—2m秸秆粉碎还田机 | 秸秆粉碎还田机 | 河北双天机械制造有限公司 | 1JH-160 | 1900 | 1900 | 1900 | 1900 | 0 | 0 | 0 | 0 | 0 | 0 | 作业幅宽1.6m；结构形式:侧边皮带传动；外形尺寸(长×宽×高mm):1350×1850×1050；结构质量(kg):506；工作幅宽(mm):1600；最终传动方式:侧边皮带传动；切碎轴转速(r/min):1800-2000；切碎机构最大回转半径(mm):260；还田刀型式:甩刀式；切碎机构总安装刀数(把):96；配套动力(kw):≥44.12 | 结构形式:侧边皮带传动；外形尺寸(长×宽×高mm):1350×1850×1050；结构质量(kg):506；工作幅宽(mm):1600；最终传动方式:侧边皮带传动；切碎轴转速(r/min):1800-2000；切碎机构最大回转半径(mm):260；还田刀型式:甩刀式；切碎机构总安装刀数(把):96；配套动力(kw):≥44.12 | 2018 |  | 通用类 | 44.12 | 否 |  | 河北省
收获机械 | 茎秆收集处理机械 | 秸秆粉碎还田机 | 1.5—2m秸秆粉碎还田机 | 秸秆粉碎还田机 | 河北双天机械制造有限公司 | 1JH-150 | 1900 | 1900 | 1900 | 1900 | 0 | 0 | 0 | 0 | 0 | 0 | 作业幅宽1.5m；结构形式:侧边皮带传动；外形尺寸(长×宽×高mm):1350×1750×1050；结构质量(kg):488；工作幅宽(mm):1500；最终传动方式:侧边皮带传动；切碎轴转速(r/min):1800-2000；切碎机构最大回转半径(mm):260；还田刀型式:甩刀式；切碎机构总安装刀数(把):90；配套动力(kw):≥36.76 | 结构形式:侧边皮带传动；外形尺寸(长×宽×高mm):1350×1750×1050；结构质量(kg):488；工作幅宽(mm):1500；最终传动方式:侧边皮带传动；切碎轴转速(r/min):1800-2000；切碎机构最大回转半径(mm):260；还田刀型式:甩刀式；切碎机构总安装刀数(把):90；配套动力(kw):≥36.76 | 2018 |  | 通用类 | 36.76 | 否 |  | 河北省
收获机械 | 茎秆收集处理机械 | 秸秆粉碎还田机 | 1.5—2m秸秆粉碎还田机 | 秸秆粉碎还田机 | 河北双天机械制造有限公司 | 1JH-185 | 1900 | 1900 | 1900 | 1900 | 0 | 0 | 0 | 0 | 0 | 0 | 作业幅宽1.85m；结构形式:侧边皮带传动；外形尺寸(长×宽×高mm):1350×2100×1050；结构质量(kg):574；工作幅宽(mm):1850；最终传动方式:侧边皮带传动；切碎轴转速(r/min):1800-2000；切碎机构最大回转半径(mm):260；还田刀型式:甩刀式；切碎机构总安装刀数(把):114；配套动力(kw):≥58.82 | 结构形式:侧边皮带传动；外形尺寸(长×宽×高mm):1350×2100×1050；结构质量(kg):574；工作幅宽(mm):1850；最终传动方式:侧边皮带传动；切碎轴转速(r/min):1800-2000；切碎机构最大回转半径(mm):260；还田刀型式:甩刀式；切碎机构总安装刀数(把):114；配套动力(kw):≥58.82 | 2018 |  | 通用类 | 58.82 | 否 |  | 河北省
收获机械 | 茎秆收集处理机械 | 秸秆粉碎还田机 | 1.5—2m秸秆粉碎还田机 | 秸秆粉碎还田机 | 河北双天机械制造有限公司 | 1JH-172 | 1900 | 1900 | 1900 | 1900 | 0 | 0 | 0 | 0 | 0 | 0 | 作业幅宽1.72m；结构形式:侧边皮带传动；外形尺寸(长×宽×高mm):1350×1970×1050；结构质量(kg):548；工作幅宽(mm):1720；最终传动方式:侧边皮带传动；切碎轴转速(r/min):1800-2000；切碎机构最大回转半径(mm):260；还田刀型式:甩刀式；切碎机构总安装刀数(把):108；配套动力(kw):≥51.47 | 结构形式:侧边皮带传动；外形尺寸(长×宽×高mm):1350×1970×1050；结构质量(kg):548；工作幅宽(mm):1720；最终传动方式:侧边皮带传动；切碎轴转速(r/min):1800-2000；切碎机构最大回转半径(mm):260；还田刀型式:甩刀式；切碎机构总安装刀数(把):108；配套动力(kw):≥51.47 | 2018 |  | 通用类 | 0 | 否 |  | 河北省
收获机械 | 茎秆收集处理机械 | 秸秆粉碎还田机 | 1.5—2m秸秆粉碎还田机 | 秸秆粉碎还田机 | 长葛市俊发农机配件有限公司 | 4JQ-180 | 1900 | 1900 | 1900 | 1900 | 0 | 0 | 0 | 0 | 0 | 0 | 工作幅宽:180cm | 工作状态外形尺寸(长X宽X高)1400mmX2080mmX1000mm；工作幅宽179cm.传动方式；侧边皮带传动.刀片形式；弯刀,直刀；总安装刀数；120/90把；配套动力范围69~89kw；配套动力输出轴转速760r/min与配拖拉机连接方式；三点悬挂. | 2018 |  | 通用类 | 0 | 否 |  | 河南省
收获机械 | 茎秆收集处理机械 | 秸秆粉碎还田机 | 1.5—2m秸秆粉碎还田机 | 秸秆粉碎还田机 | 长葛市俊发农机配件有限公司 | 4JQ-165 | 1900 | 1900 | 1900 | 1900 | 0 | 0 | 0 | 0 | 0 | 0 | 工作幅宽:165cm, | 工作状态外形尺寸(长X宽X高)1400mmX1950mmX1000mm；工作幅宽164cm.传动方式；侧边皮带传动.刀片形式；弯刀,直刀；总安装刀数；108/78把；配套动力范围61~88kw；配套动力输出轴转速760r/min与配拖拉机连接方式；三点悬挂. | 2018 |  | 通用类 | 0 | 否 |  | 河南省
收获机械 | 茎秆收集处理机械 | 秸秆粉碎还田机 | 1.5—2m秸秆粉碎还田机 | 秸秆切碎还田机 | 河南农神机械制造有限公司 | 4J-150 | 1900 | 1900 | 1900 | 1900 | 0 | 0 | 0 | 0 | 0 | 0 | 结构型式:折线蜗壳式；配套动力:36.7-44.1kW；外形尺寸:1250*1850*1000mm；结构重量:400kg；工作幅宽:1.5m；最小离地间隙:300mm；切碎轴转速:2300r/min；切碎机构最大回转半径:260mm；切碎机构总安装刀数:84把 |  | 2018 |  | 通用类 | 0 | 否 |  | 河南省
收获机械 | 茎秆收集处理机械 | 秸秆粉碎还田机 | 1.5—2m秸秆粉碎还田机 | 秸秆切碎还田机 | 河南农神机械制造有限公司 | 4J-165 | 1900 | 1900 | 1900 | 1900 | 0 | 0 | 0 | 0 | 0 | 0 | 结构型式:折线蜗壳式；配套动力:44.1-55.1kW；外形尺寸:1250*1950*1000mm；结构重量:500kg；工作幅宽:1.65m；最小离地间隙:300mm；切碎轴转速:2300r/min；切碎机构最大回转半径:260mm；切碎机构总安装刀数:90把 |  | 2018 |  | 通用类 | 0 | 否 |  | 河南省
收获机械 | 茎秆收集处理机械 | 秸秆粉碎还田机 | 1.5—2m秸秆粉碎还田机 | 秸秆切碎还田机 | 河南农神机械制造有限公司 | 4J-180 | 1900 | 1900 | 1900 | 1900 | 0 | 0 | 0 | 0 | 0 | 0 | 结构型式:折线蜗壳式；配套动力:55.1-66.1kW；外形尺寸:1250*2150*1000mm；结构重量:530kg；工作幅宽:1.8m；最小离地间隙:300mm；切碎轴转速:2300r/min；切碎机构最大回转半径:260mm；切碎机构总安装刀数:96把 |  | 2018 |  | 通用类 | 0 | 否 |  | 河南省
收获机械 | 茎秆收集处理机械 | 秸秆粉碎还田机 | 1.5—2m秸秆粉碎还田机 | 秸秆切碎还田机 | 中国一拖集团有限公司 | 1JH-180 | 1900 | 1900 | 1900 | 1900 | 0 | 0 | 0 | 0 | 0 | 0 | 作业幅宽:1.8m | 工作幅宽:1800mm；结构型式:卧轴式；最小离地间隙:300mm | 2018 |  | 通用类 | 0 | 否 |  | 河南省
收获机械 | 茎秆收集处理机械 | 秸秆粉碎还田机 | 1.5—2m秸秆粉碎还田机 | 秸秆切碎还田机 | 中国一拖集团有限公司 | 1JH-165Q | 1900 | 1900 | 1900 | 1900 | 0 | 0 | 0 | 0 | 0 | 0 | 作业幅宽:1.65m | 工作幅宽:1650mm；结构型式:卧轴式；最大离地间隙:300mm | 2018 |  | 通用类 | 0 | 否 |  | 河南省
收获机械 | 茎秆收集处理机械 | 秸秆粉碎还田机 | 2—2.5m秸秆粉碎还田机 | 秸秆切碎还田机 | 中国一拖集团有限公司 | 1JH-200 | 2200 | 2200 | 2200 | 2200 | 0 | 0 | 0 | 0 | 0 | 0 | 作业幅宽:2m | 工作幅宽:2000mm；结构型式:框架式；最小离地间隙:300mm | 2018 |  | 通用类 | 0 | 否 |  | 河南省
收获机械 | 茎秆收集处理机械 | 秸秆粉碎还田机 | 2—2.5m秸秆粉碎还田机 | 秸秆切碎还田机 | 河南农神机械制造有限公司 | 4J-200 | 2200 | 2200 | 2200 | 2200 | 0 | 0 | 0 | 0 | 0 | 0 | 结构型式:折线蜗壳式；配套动力:66.1-80.8kW；外形尺寸:1250*2350*1000mm；结构重量:615kg；工作幅宽:2m；最小离地间隙:300mm；切碎轴转速:2300r/min；切碎机构最大回转半径:260mm；切碎机构总安装刀数:108把 |  | 2018 |  | 通用类 | 0 | 否 |  | 河南省
收获机械 | 茎秆收集处理机械 | 秸秆粉碎还田机 | 2—2.5m秸秆粉碎还田机 | 秸秆切碎还田机 | 河南农神机械制造有限公司 | 4J-220 | 2200 | 2200 | 2200 | 2200 | 0 | 0 | 0 | 0 | 0 | 0 | 结构型式:折线蜗壳式；配套动力:80.8-95.5kW；外形尺寸:1250*2550*1000mm；结构重量:650kg；工作幅宽:2.2m；最小离地间隙:300mm；切碎轴转速:2300r/min；切碎机构最大回转半径:260mm；切碎机构总安装刀数:120把 |  | 2018 |  | 通用类 | 0 | 否 |  | 河南省
收获机械 | 茎秆收集处理机械 | 秸秆粉碎还田机 | 2—2.5m秸秆粉碎还田机 | 秸秆粉碎还田机 | 长葛市俊发农机配件有限公司 | 4JQ-200 | 2200 | 2200 | 2200 | 2200 | 0 | 0 | 0 | 0 | 0 | 0 | 工作幅宽:200cm | 工作状态外形尺寸(长X宽X高)1400mmX2280mmX1000mm；工作幅宽198cm.传动方式；侧边皮带传动.刀片形式；弯刀,直刀；总安装刀数；132/108把；配套动力范围92~112kw；配套动力输出轴转速760r/min与配拖拉机连接方式；三点悬挂. | 2018 |  | 通用类 | 0 | 否 |  | 河南省
收获机械 | 茎秆收集处理机械 | 秸秆粉碎还田机 | 2—2.5m秸秆粉碎还田机 | 秸秆粉碎还田机 | 连云港双亚机械有限公司 | 1JH-200 | 2200 | 2200 | 2200 | 2200 | 0 | 0 | 0 | 0 | 0 | 0 | 作业幅宽2m；配套拖拉机标定功率(KW):66.2~73.5；结构型式:侧边传动；与拖拉机联接方式:三点悬挂；刀片型式:灭茬刀(甩刀). |  | 2018 |  | 通用类 | 0 | 否 |  | 江苏省
收获机械 | 茎秆收集处理机械 | 秸秆粉碎还田机 | 2—2.5m秸秆粉碎还田机 | 秸秆粉碎还田机 | 河北双天机械制造有限公司 | 1JH-230 | 2200 | 2200 | 2200 | 2200 | 0 | 0 | 0 | 0 | 0 | 0 | 作业幅宽2.3m；结构形式:侧边皮带传动；配套动力(kw):73.5-95.6；纯工作小时生产率(hm2/h):0.45-1.1；外形尺寸(长×宽×高mm):1350×2600×1100；结构质量(kg):805；工作幅宽(mm):2300；最小离地间隙(mm):≥300；作业前进速度(km/h):3-5；切碎轴转速(r/min):1800-2200；切碎机构最大回转半径(mm):R260；切碎机构总安装刀数(把):132 | 结构形式:侧边皮带传动；配套动力(kw):73.5-95.6；纯工作小时生产率(hm2/h):0.45-1.1；外形尺寸(长×宽×高mm):1350×2600×1100；结构质量(kg):805；工作幅宽(mm):2300；最小离地间隙(mm):≥300；作业前进速度(km/h):3-5；切碎轴转速(r/min):1800-2200；切碎机构最大回转半径(mm):R260；切碎机构总安装刀数(把):132 | 2018 |  | 通用类 | 73.5 | 否 |  | 河北省
收获机械 | 茎秆收集处理机械 | 秸秆粉碎还田机 | 2—2.5m秸秆粉碎还田机 | 秸秆粉碎还田机 | 河北双天机械制造有限公司 | 1JH-200 | 2200 | 2200 | 2200 | 2200 | 0 | 0 | 0 | 0 | 0 | 0 | 作业幅宽2m；结构形式:侧边皮带传动；外形尺寸(长×宽×高mm):1350×2250×1050；结构质量(kg):610；工作幅宽(mm):2000；最终传动方式:侧边皮带传动；切碎轴转速(r/min):1800-2000；切碎机构最大回转半径(mm):260；还田刀型式:甩刀式；切碎机构总安装刀数(把):120；配套动力(kw):66.2以上 | 结构形式:侧边皮带传动；外形尺寸(长×宽×高mm):1350×2250×1050；结构质量(kg):610；工作幅宽(mm):2000；最终传动方式:侧边皮带传动；切碎轴转速(r/min):1800-2000；切碎机构最大回转半径(mm):260；还田刀型式:甩刀式；切碎机构总安装刀数(把):120；配套动力(kw):66.2以上 | 2018 |  | 通用类 | 66.2 | 否 |  | 河北省
收获机械 | 茎秆收集处理机械 | 秸秆粉碎还田机 | 2—2.5m秸秆粉碎还田机 | 秸秆粉碎还田机 | 河北双天机械制造有限公司 | 1JH-220 | 2200 | 2200 | 2200 | 2200 | 0 | 0 | 0 | 0 | 0 | 0 | 作业幅宽2.2m；结构形式:侧边皮带传动；配套动力(kw):73.5-95.6；工作状态外形尺寸(长×宽×高mm):1350×2510×1050；结构质量(kg):770；工作幅宽(mm):2200；最小离地间隙(mm):≥300；作业前进速度(km/h):3-5；纯工作小时生产率(hm2/h):0.62-1.06；切碎轴转速(r/min):1800-2000；切碎机构最大回转半径(mm):R260；粉碎刀型式:甩刀式；粉碎刀数量(把):126 | 结构形式:侧边皮带传动；配套动力(kw):73.5-95.6；工作状态外形尺寸(长×宽×高mm):1350×2510×1050；结构质量(kg):770；工作幅宽(mm):2200；最小离地间隙(mm):≥300；作业前进速度(km/h):3-5；纯工作小时生产率(hm2/h):0.62-1.06；切碎轴转速(r/min):1800-2000；切碎机构最大回转半径(mm):R260；粉碎刀型式:甩刀式；粉碎刀数量(把):126 | 2018 |  | 通用类 | 73.5 | 否 |  | 河北省
收获机械 | 茎秆收集处理机械 | 秸秆粉碎还田机 | 2—2.5m秸秆粉碎还田机 | 秸秆粉碎还田机 | 石家庄惠田机械有限公司 | 1JH-230 | 2200 | 2200 | 2200 | 2200 | 0 | 0 | 0 | 0 | 0 | 0 | 作业幅宽:2.3m | 结构形式:侧边皮带传动配套动力:80.9-102.9KW外形尺寸:1310×2570×1100mm结构质量:525KG工作幅宽:230CM | 2018 |  | 通用类 | 0 | 否 |  | 河北省
收获机械 | 茎秆收集处理机械 | 秸秆粉碎还田机 | 2—2.5m秸秆粉碎还田机 | 秸秆粉碎还田机 | 石家庄惠田机械有限公司 | 1JH-200 | 2200 | 2200 | 2200 | 2200 | 0 | 0 | 0 | 0 | 0 | 0 | 作业幅宽2.0m | 结构形式:侧边皮带传动配套动力:73.5-88.2KW外形尺寸:1310×2270×1100mm结构质量:615KG工作幅宽:200CM | 2018 |  | 通用类 | 0 | 否 |  | 河北省
收获机械 | 茎秆收集处理机械 | 秸秆粉碎还田机 | 2—2.5m秸秆粉碎还田机 | 秸秆粉碎还田机 | 江苏神农农业装备有限公司 | 1JH-200 | 2200 | 2200 | 2200 | 2200 | 0 | 0 | 0 | 0 | 0 | 0 | 作业幅宽:2m | 幅宽:2m,传动方式:皮带传动,结构型式:框架式 | 2018 |  | 通用类 | 0 | 否 |  | 江苏省
收获机械 | 茎秆收集处理机械 | 秸秆粉碎还田机 | 2—2.5m秸秆粉碎还田机 | 秸秆粉碎还田机 | 宁晋县驰沃农业机械有限公司 | 1JH-200 | 2200 | 2200 | 2200 | 2200 | 0 | 0 | 0 | 0 | 0 | 0 | 配套动力73.5-88.2kw,动力输出轴转速720r/min,三点悬挂联接,外形尺寸1350*2250*1035作业速度3.0-6.0Km/h,作业小时生产率0.55-1.10hm2/h,幅宽200cm,侧边皮带传动,刀轴转速2160r/min最大回转半径250mm,安装刀数120把,刀片甩刀式 |  | 2018 |  | 通用类 | 0 | 否 |  | 河北省
收获机械 | 茎秆收集处理机械 | 秸秆粉碎还田机 | 2—2.5m秸秆粉碎还田机 | 秸秆切碎还田机 | 河北盛农农业有限公司 | 1JH-200 | 2200 | 2200 | 2200 | 2200 | 0 | 0 | 0 | 0 | 0 | 0 | 作业幅宽:200mm；侧边皮带传动；配套动力:88.2-110.3KW；外形尺寸(长×宽×高):1320×2280×1030mm |  | 2018 |  | 通用类 | 0 | 否 |  | 河北省
收获机械 | 茎秆收集处理机械 | 秸秆粉碎还田机 | 2—2.5m秸秆粉碎还田机 | 秸秆切碎还田机 | 河北盛农农业有限公司 | 1JH-220 | 2200 | 2200 | 2200 | 2200 | 0 | 0 | 0 | 0 | 0 | 0 | 作业幅宽:2200mm；侧边皮带传动；配套动力:88.2-110.3KW；外形尺寸(长×宽×高):1250×2460×1030mm |  | 2018 |  | 通用类 | 0 | 否 |  | 河北省
收获机械 | 茎秆收集处理机械 | 秸秆粉碎还田机 | 2—2.5m秸秆粉碎还田机 | 秸秆粉碎还田机 | 菏泽新亚机械设备有限公司 | 1JH-220 | 2200 | 2200 | 2200 | 2200 | 0 | 0 | 0 | 0 | 0 | 0 | 工作幅宽(M):2.2；结构型式:三点悬挂；配套动力(KW):73.5-88.2；纯工作小时生产率(HM2/H):0.99-1.12；工作状态外形尺寸(长×宽×高):1420MM×2500MM×1074MM；结构质量(KG):620；最小离地间隙(MM):≥300；作业前进速度(KM/H):3-6；粉碎轴转速(R/MIN):2200；粉碎机构最大回转半径(MM):260；粉碎机构总安装刀数(把):132 |  | 2018 |  | 通用类 | 73.5 | 否 |  | 山东省
收获机械 | 茎秆收集处理机械 | 秸秆粉碎还田机 | 2—2.5m秸秆粉碎还田机 | 秸秆粉碎还田机 | 菏泽新亚机械设备有限公司 | 1JH-200 | 2200 | 2200 | 2200 | 2200 | 0 | 0 | 0 | 0 | 0 | 0 | 工作幅宽(M):2；结构型式:三点悬挂；配套动力(KW):55.1-73；纯工作小时生产率(HM2/H):0.6-0.9；工作状态外形尺寸(长×宽×高):1390MM×2250MM×1074MM；结构质量(KG):560；最小离地间隙(MM):≥300；作业前进速度(KM/H):3-7；粉碎轴转速(R/MIN):2200；粉碎机构最大回转半径(MM):260；粉碎机构总安装刀数(把):120 |  | 2018 |  | 通用类 | 55.1 | 否 |  | 山东省
收获机械 | 茎秆收集处理机械 | 秸秆粉碎还田机 | 2—2.5m秸秆粉碎还田机 | 秸秆切碎还田机 | 河北久丰农业机械有限公司 | 1JQH-230 | 2200 | 2200 | 2200 | 2200 | 0 | 0 | 0 | 0 | 0 | 0 | 作业幅宽2.3m | 结构形式:侧边皮带传动；配套动力:73.5~88.2kw；纯工作小时生产率:0.76~1.15hm2/h；工作状态外形尺寸(长×宽×高):2550mm×1300mm×1100mm；结构质量:620kg；工作幅宽:2.3m；最小离地间隙:≥400mm；作业前进速度:3~5km/h；切碎轴转速:1850~2100r/min；切碎机构最大回旋半径:270mm；切碎机构总安装刀数:60把 | 2018 |  | 通用类 | 0 | 否 |  | 河北省
收获机械 | 茎秆收集处理机械 | 秸秆粉碎还田机 | 2—2.5m秸秆粉碎还田机 | 秸秆切碎还田机 | 河北久丰农业机械有限公司 | 1JQH-200 | 2200 | 2200 | 2200 | 2200 | 0 | 0 | 0 | 0 | 0 | 0 | 作业幅宽2m | 结构形式:侧边皮带传动；外形尺寸(长×宽×高):2250mm×1350mm×1050mm；结构质量:550kg；工作幅宽:2000mm；最终传动方式:侧边皮带传动；切碎轴转速:2160r/min；切碎机构最大回旋半径:270mm；还田刀型式:甩刀式；切碎机构总安装刀数:52把；配套动力:66.2~80.9kw | 2018 |  | 通用类 | 0 | 否 |  | 河北省
收获机械 | 茎秆收集处理机械 | 秸秆粉碎还田机 | 2—2.5m秸秆粉碎还田机 | 秸秆粉碎还田机 | 山东鑫港新能源科技有限公司 | 1JH-200 | 2200 | 2200 | 2200 | 2200 | 0 | 0 | 0 | 0 | 0 | 0 | 结构型式:三点悬挂,配套动力(kw):≥58.8,纯工作小时生产率(hm2/h):≥0.7,工作状态外形尺寸(长×宽×高)(mm):2245×1300×920,结构重量(kg):500,工作幅宽(m):2,最小离地间隙(mm):≥300,作业前进速度(km/h):≥4,切碎轴转速(r/min):1800~2400,切碎机构总安装刀数(把):90,切碎机构最大回转半径(mm):254 |  | 2018 |  | 通用类 | 0 | 否 |  | 山东省
收获机械 | 茎秆收集处理机械 | 秸秆粉碎还田机 | 2—2.5m秸秆粉碎还田机 | 秸秆粉碎还田机 | 河北帅旗农业机械制造有限公司 | 1JH-200 | 2200 | 2200 | 2200 | 2200 | 0 | 0 | 0 | 0 | 0 | 0 | 作业幅宽2.0m,结构形式侧边皮带传动,配套动力73.5-88.2kw,外形尺寸(长×宽×高)1300×2250×1040mm,结构质量590KG,切碎轴转速2150r/min,最大回转半径260mm,切碎机构总安装刀数120把. | 作业幅宽2.0m,结构形式侧边皮带传动,配套动力73.5-88.2kw,外形尺寸(长×宽×高)1300×2250×1040mm,结构质量590KG,切碎轴转速2150r/min,最大回转半径260mm,切碎机构总安装刀数120把. | 2018 |  | 通用类 | 88.2 | 否 |  | 河北省
收获机械 | 茎秆收集处理机械 | 秸秆粉碎还田机 | 2—2.5m秸秆粉碎还田机 | 秸秆粉碎还田机 | 河南豪丰农业装备有限公司 | 1JH-200 | 2200 | 2200 | 2200 | 2200 | 0 | 0 | 0 | 0 | 0 | 0 | 作业幅宽:2m | 配套动力范围:66.15~80.85kW；配套动力输出轴转速:760r/min；与配套拖拉机联接方式:三点悬挂；工作状态外形尺寸(长×宽×高):1370×2265×1040mm；作业小时生产率:0.5~1hM2/h；作业速度:2.5~5km/h；工作幅宽:200cm；刀轴总成传动方式:侧边皮带传动；设计转速:2412r/min；最大回转半径:260mm；刀片型式:弯直刀；总安装刀数:弯80+直40把. | 2018 |  | 通用类 | 0 | 否 |  | 河南省
收获机械 | 茎秆收集处理机械 | 秸秆粉碎还田机 | 2—2.5m秸秆粉碎还田机 | 秸秆粉碎还田机 | 河南豪丰农业装备有限公司 | 1JH-220 | 2200 | 2200 | 2200 | 2200 | 0 | 0 | 0 | 0 | 0 | 0 | 作业幅宽:2.23m | 配套动力范围:73.5~88.2kW；配套动力输出轴转速:760r/min；与配套拖拉机联接方式:三点悬挂；工作状态外形尺寸(长×宽×高):1330×2535×1050mm；作业小时生产率:0.56~1.12hM2/h；作业速度:2.5~5km/h；工作幅宽:223cm；刀轴总成传动方式:侧边皮带传动；设计转速:2412r/min；最大回转半径:260mm；刀片型式:弯直刀；总安装刀数:弯88+直44把. | 2018 |  | 通用类 | 0 | 否 |  | 河南省
收获机械 | 茎秆收集处理机械 | 秸秆粉碎还田机 | 2—2.5m秸秆粉碎还田机 | 秸秆粉碎还田机 | 山西河东雄风农机有限公司 | 1JH-200 | 2200 | 2200 | 2200 | 2200 | 0 | 0 | 0 | 0 | 0 | 0 | 结构型式:Y型甩刀式；配套动力kW:62.47~73.5；外型尺寸(长×宽×高)mm:1290×2250×1050；结构质量kg:600；工作幅宽mm:2000；最小离地间隙mm:300；作业前进速度km/h:3~5；纯工作小时生产率:hm2/h:>0.6；切碎轴转速r/min:2075；切碎机构最大回转半径mm:R265；粉碎刀结构形式:甩刀和直刀；粉碎刀数量:甩刀80把、直刀40把. | 结构型式:Y型甩刀式；配套动力kW:62.47~73.5；外型尺寸(长×宽×高)mm:1290×2250×1050；结构质量kg:600；工作幅宽mm:2000；最小离地间隙mm:300；作业前进速度km/h:3~5；纯工作小时生产率:hm2/h:>0.6；切碎轴转速r/min:2075；切碎机构最大回转半径mm:R265；粉碎刀结构形式:甩刀和直刀；粉碎刀数量:甩刀80把、直刀40把. | 2018 |  | 通用类 | 0 | 否 |  | 山西省
收获机械 | 茎秆收集处理机械 | 秸秆粉碎还田机 | 2—2.5m秸秆粉碎还田机 | 秸秆粉碎还田机 | 山西河东雄风农机有限公司 | 4JH-220 | 2200 | 2200 | 2200 | 2200 | 0 | 0 | 0 | 0 | 0 | 0 | 配套动力kW:≥69.8；；配套动力输出轴转速r/min:720；与拖拉机挂接形式:标准三点悬挂；外形尺寸(长×宽×高)mm:1310×2440×1060；结构质量kg:630；作业前进速度km/h:3~5；纯工作小时生产率:hm2/h:>0.75；工作幅宽cm:220；刀轴传动方式:侧边皮带；切碎轴转速r/min:2075；切碎机构最大回转半径mm:265；刀片型式:直、弯刀组合式；总安装刀数:弯刀88把、直刀44把. | 配套动力kW:≥69.8；；配套动力输出轴转速r/min:720；与拖拉机挂接形式:标准三点悬挂；外形尺寸(长×宽×高)mm:1310×2440×1060；结构质量kg:630；作业前进速度km/h:3~5；纯工作小时生产率:hm2/h:>0.75；工作幅宽cm:220；刀轴传动方式:侧边皮带；切碎轴转速r/min:2075；切碎机构最大回转半径mm:265；刀片型式:直、弯刀组合式；总安装刀数:弯刀88把、直刀44把. | 2018 |  | 通用类 | 0 | 否 |  | 山西省
收获机械 | 茎秆收集处理机械 | 秸秆粉碎还田机 | 2—2.5m秸秆粉碎还田机 | 秸秆切碎还田机 | 石家庄兴农机械制造有限公司 | 1JQ-220 | 2200 | 2200 | 2200 | 2200 | 0 | 0 | 0 | 0 | 0 | 0 | 结构尺寸(长*宽*高):1370*2460*1050mm整机质量:590KG配套动力:76-90kw结构形式:侧边皮带传动纯工作小时生产率:0.69-1.15hmm/h工作幅宽:2.2m最小离地间隙:≥400mm作业前进速度:3-5km/h切碎轴转速:2200r/min切碎机构最大回转半径:280mm切碎机构总安装刀数,把:60 |  | 2018 |  | 通用类 | 0 | 否 |  | 河北省
收获机械 | 茎秆收集处理机械 | 秸秆粉碎还田机 | 2—2.5m秸秆粉碎还田机 | 秸秆切碎还田机 | 石家庄兴农机械制造有限公司 | 1JQ-240 | 2200 | 2200 | 2200 | 2200 | 0 | 0 | 0 | 0 | 0 | 0 | 结构尺寸(长*宽*高):1370*2650*1050mm整机质量:660KG配套动力:90-115kw结构形式:侧边皮带传动纯工作小时生产率:0.75-1.25hmm/h工作幅宽:2.4m最小离地间隙:≥400mm作业前进速度:3-5km/h切碎轴转速:2200r/min切碎机构最大回转半径:280mm切碎机构总安装刀数,把:68 |  | 2018 |  | 通用类 | 0 | 否 |  | 河北省
收获机械 | 茎秆收集处理机械 | 秸秆粉碎还田机 | 2—2.5m秸秆粉碎还田机 | 秸秆切碎还田机 | 石家庄兴农机械制造有限公司 | 1JQ-200 | 2200 | 2200 | 2200 | 2200 | 0 | 0 | 0 | 0 | 0 | 0 | 结构尺寸(长*宽*高):140*230*100整机质量:530配套动力:65-75工作幅宽(m):2.0结构形式:侧边皮带传动纯工作小时生产率(hmm/h):0.6-0.9最小离地间隙(mm):440作业前进速度(km/h):3-5切碎轴转速(r/min):2200切碎机构最大回转半径(mm):270切碎机构总安装刀数(把):52 |  | 2018 |  | 通用类 | 0 | 否 |  | 河北省
收获机械 | 茎秆收集处理机械 | 秸秆粉碎还田机 | 2—2.5m秸秆粉碎还田机 | 秸秆粉碎还田机 | 江苏清淮机械有限公司 | 1JH-200 | 2200 | 2200 | 2200 | 2200 | 0 | 0 | 0 | 0 | 0 | 0 | 配套动力(kW):51.4-66.2.工作幅宽(m):2.结构型式:悬挂.粉碎机构总安装刀数:56把.工作状态外形尺寸(长×宽×高)(mm):1310×2270×1100.结构重量(kg):550.作业前进速度(km/h):2-5.粉碎轴转速(r/min):2075 |  | 2018 |  | 通用类 | 0 | 否 |  | 江苏省
收获机械 | 茎秆收集处理机械 | 秸秆粉碎还田机 | 2—2.5m秸秆粉碎还田机 | 秸秆切碎还田机 | 石家庄沃田机械制造有限公司 | 1JQ-240 | 2200 | 2200 | 2200 | 2200 | 0 | 0 | 0 | 0 | 0 | 0 | 结构型式/单轴悬挂式,配套动力90-115kw,纯工作小时生产率0.4-1.1hm2/h,外形尺寸(长x宽x高)1370x2700x1000mm,结构质量660kg,工作幅宽2.4m,最小离地间隙≥500mm,作业前进速度3-5km/h,切碎轴转速2200r/min,切碎机构最大回转半径260mm,切碎机构总安装刀数,把,弯刀68 | 结构型式/单轴悬挂式,配套动力76-90kw,纯工作小时生产率0.6-1.0hm2/h,外形尺寸(长x宽x高)1270x2500x1000mm,结构质量590kg,工作幅宽2.2m,最小离地间隙≥390mm,作业前进速度3-5km/h,切碎轴转速2200r/min,切碎机构最大回转半径260mm,切碎机构总安装刀数,把,弯刀60 | 2018 |  | 通用类 | 0 | 否 |  | 河北省
收获机械 | 茎秆收集处理机械 | 秸秆粉碎还田机 | 2—2.5m秸秆粉碎还田机 | 秸秆切碎还田机 | 石家庄沃田机械制造有限公司 | 1JQ-220 | 2200 | 2200 | 2200 | 2200 | 0 | 0 | 0 | 0 | 0 | 0 | 结构型式/单轴悬挂式,配套动力76-90kw,纯工作小时生产率0.6-1.0hm2/h,外形尺寸(长x宽x高)1270x2500x1000mm,结构质量590kg,工作幅宽2.2m,最小离地间隙≥390mm,作业前进速度3-5km/h,切碎轴转速2200r/min,切碎机构最大回转半径260mm,切碎机构总安装刀数,把,弯刀60 | 结构型式/单轴悬挂式,配套动力76-90kw,纯工作小时生产率0.6-1.0hm2/h,外形尺寸(长x宽x高)1270x2500x1000mm,结构质量590kg,工作幅宽2.2m,最小离地间隙≥390mm,作业前进速度3-5km/h,切碎轴转速2200r/min,切碎机构最大回转半径260mm,切碎机构总安装刀数,把,弯刀60 | 2018 |  | 通用类 | 0 | 否 |  | 河北省
收获机械 | 茎秆收集处理机械 | 秸秆粉碎还田机 | 2—2.5m秸秆粉碎还田机 | 秸秆切碎还田机 | 石家庄沃田机械制造有限公司 | 1JQ-200 | 2200 | 2200 | 2200 | 2200 | 0 | 0 | 0 | 0 | 0 | 0 | 结构型式/侧边皮带传动,配套动力58.8-73.5kw,纯工作小时生产率0.55-0.92hm2/h,外形尺寸(长x宽x高)1370x2270x1050mm,结构质量550kg,工作幅宽2.0m,最小离地间隙≥350mm,作业前进速度3-5km/h,切碎轴转速2200r/min,切碎机构最大回转半径260mm,切碎机构总安装刀数52把 | 结构型式/侧边皮带传动,配套动力58.8-73.5kw,纯工作小时生产率0.55-0.92hm2/h,外形尺寸(长x宽x高)1370x2270x1050mm,结构质量550kg,工作幅宽2.0m,最小离地间隙≥350mm,作业前进速度3-5km/h,切碎轴转速2200r/min,切碎机构最大回转半径260mm,切碎机构总安装刀数52把 | 2018 |  | 通用类 | 0 | 否 |  | 河北省
收获机械 | 茎秆收集处理机械 | 秸秆粉碎还田机 | 2—2.5m秸秆粉碎还田机 | 秸秆粉碎还田机 | 河北春耕机械制造有限公司 | 1JH-200 | 2200 | 2200 | 2200 | 2200 | 0 | 0 | 0 | 0 | 0 | 0 | 侧边皮带传动,配套动力(kw):73.5-88.2,外形尺寸(长*宽*高)mm:1250*2250*1100,结构质量:615kg,工作幅宽:2.0m,切碎机构回转半径:260mm,总安装刀数:126把 | 侧边皮带传动,配套动力(kw):73.5-88.2,外形尺寸(长*宽*高)mm:1250*2250*1100,结构质量:615kg,工作幅宽:2.0m,切碎机构回转半径:260mm,总安装刀数:126把 | 2018 |  | 通用类 | 0 | 否 |  | 河北省
收获机械 | 茎秆收集处理机械 | 秸秆粉碎还田机 | 2—2.5m秸秆粉碎还田机 | 秸秆切碎还田机 | 石家庄市中州机械制造有限公司 | 1JQ-200 | 2200 | 2200 | 2200 | 2200 | 0 | 0 | 0 | 0 | 0 | 0 | 结构尺寸(长*宽*高):1300×2250×1100mm；整机质量:555kg；配套动力:62.5~69.9kW；结构型式:侧边皮带传动；工作幅宽:200cm；最小离地间隙:≥300mm；作业前进速度:3.3~5.0km/h；纯工作小时生产率:0.6~0.9hm2/h；切碎轴转速:1850~2100r/min；切碎机构最大回转半径:R260mm；粉碎刀:型式:甩刀,数量:60把 |  | 2018 |  | 通用类 | 0 | 否 |  | 河北省
收获机械 | 茎秆收集处理机械 | 秸秆粉碎还田机 | 2—2.5m秸秆粉碎还田机 | 秸秆切碎还田机 | 石家庄市中州机械制造有限公司 | 1JQ-230 | 2200 | 2200 | 2200 | 2200 | 0 | 0 | 0 | 0 | 0 | 0 | 结构尺寸(长*宽*高):1330×2600×1100mm；整机质量:630kg；配套动力:73.5~80.9kW；结构型式:侧边皮带传动；工作幅宽:2.3m；纯工作小时生产率:0.7~1.0hm2/h；最小离地间隙:≥300mm；作业前进速度:3.3~5km/h；切碎轴转速:2200r/min；切碎机构最大回转半径:R260mm；切碎机构总安装刀数:76把 |  | 2018 |  | 通用类 | 0 | 否 |  | 河北省
收获机械 | 茎秆收集处理机械 | 秸秆粉碎还田机 | 2—2.5m秸秆粉碎还田机 | 秸秆粉碎还田机 | 黑龙江德沃科技开发有限公司 | 4JH-210 | 2200 | 2200 | 2200 | 2200 | 0 | 0 | 0 | 0 | 0 | 0 | 作业幅宽:2.1m,最小离地间隙:350mm,作业前进速度:3-6km/h,切碎轴转速:1150r/min,切碎机构最大回转半径:285mm,切碎机构总安装刀数:24把,结构型式:悬挂式,配套动力:66.2kW,纯小时生产率:0.5-1.0hm2/h,外形尺寸(长×宽×高):1455×2350×1050mm,结构质量:850kg. | 作业幅宽:2.1m,结构型式:三点悬挂,配套动力:≧44kW,纯小时生产率:0.5-1.0hm2/h,外形尺寸(长×宽×高):1455×2350×1050mm,结构质量:850kg,最小离地间隙:350mm,作业前进速度:3-6km/h,切碎轴转速:1150r/min,切碎机构最大回转半径:285mm,切碎机构总安装刀数:24把. | 2018 |  | 通用类 | 66.2 | 否 |  | 黑龙江省
收获机械 | 茎秆收集处理机械 | 秸秆粉碎还田机 | 2—2.5m秸秆粉碎还田机 | 秸秆粉碎还田机 | 普劳恩德河北农业机械有限公司 | 1JH-200B | 2200 | 2200 | 2200 | 2200 | 0 | 0 | 0 | 0 | 0 | 0 | 作业幅宽:2.00m | 作业幅宽:2.00m；结构形式:侧边皮带传动；配套动力:80.9~88.2kW；结构质量:730kg；外形尺寸(长×宽×高):1450×2220×1100mm. | 2018 |  | 通用类 | 0 | 否 |  | 河北省
收获机械 | 茎秆收集处理机械 | 秸秆粉碎还田机 | 2—2.5m秸秆粉碎还田机 | 秸秆切碎还田机 | 石家庄茂田农业机械有限公司 | 1JH-200 | 2200 | 2200 | 2200 | 2200 | 0 | 0 | 0 | 0 | 0 | 0 | 1结构形式；侧边皮带传动.2配套动力；65-88kw.3外形尺寸；1310*2250*1000mm.4结构质量；550kg.5工作幅宽；2.0m.6切碎机构最大回转半径；260mm.7切碎机构总安装刀数；直刀40弯刀80. | 1结构形式；侧边皮带传动.2配套动力；65-88KW.3外型尺寸；1310*2250*1000MM.4结构质量；550KG.5工作幅宽2.0M.6切碎机构最大回转半径；260MM.7切碎机构总安装刀数；直刀40弯刀80. | 2018 |  | 通用类 | 0 | 否 |  | 河北省
收获机械 | 茎秆收集处理机械 | 秸秆粉碎还田机 | 2—2.5m秸秆粉碎还田机 | 秸秆粉碎还田机 | 山东旭创机械制造有限公司 | 1JH-200 | 2200 | 2200 | 2200 | 2200 | 0 | 0 | 0 | 0 | 0 | 0 | 工作幅宽cm:200,结构尺寸(长*宽*高):1350x2400x1100mm整机质量:550kg配套动力:70-80kw,结构型式:后悬挂式,切碎机构最大回转半径(mm):R255切碎机构型式:直、弯刀组合式,总安装刀数:直刀42把、弯刀84把,切碎轴转速:2200r/min拖拉机动力输出轴转速:720r/min,与拖拉机联接型式:三点悬挂,作业前进速度:3-5km/h,最小离地间隙:≥300,纯工作小时生产率:0.50-0.70hm²/h. | 结构尺寸(长*宽*高mm):1350x2400x1100整机质量(kg):550配套动力(kw):70~80工作幅宽(cm):200结构型式:后悬挂式纯工作小时生产率(kM2/h):0.50~0.70最小离地间隙(mm):≥300作业前进速度(km/h):3~5机具与拖拉机联接型式:三点悬挂拖拉机动力输出轴转速(r/min):720切碎轴转速(r/min):2200切碎机构最大回转半径(mm):R255切碎机构型式:直、弯刀组合式 | 2018 |  | 通用类 | 0 | 否 |  | 山东省
收获机械 | 茎秆收集处理机械 | 秸秆粉碎还田机 | 2—2.5m秸秆粉碎还田机 | 秸秆粉碎还田机 | 山东旭创机械制造有限公司 | 1JH-225 | 2200 | 2200 | 2200 | 2200 | 0 | 0 | 0 | 0 | 0 | 0 | 工作幅宽cm:225,结构尺寸(长*宽*高):1350x2600x1100mm整机质量:670kg配套动力:75-90kw,结构型式:后悬挂式,切碎机构最大回转半径(mm):R255切碎机构型式:直、弯刀组合式,总安装刀数:直刀44把、弯刀88把,切碎轴转速:2200r/min拖拉机动力输出轴转速:720r/min,与拖拉机联接型式:三点悬挂,作业前进速度:3-5km/h,最小离地间隙:≥300,纯工作小时生产率:0.55-0.75hm²/h. | 结构尺寸(长*宽*高mm):1350x2600x1100整机质量(kg):670配套动力(kw):75~90工作幅宽(cm):225结构型式:后悬挂式纯工作小时生产率(kM2/h):0.55~0.75最小离地间隙(mm):≥300作业前进速度(km/h):3~5机具与拖拉机联接型式:三点悬挂拖拉机动力输出轴转速(r/min):720切碎轴转速(r/min):2200切碎机构最大回转半径(mm):R255切碎机构型式:直、弯刀组合式 | 2018 |  | 通用类 | 0 | 否 |  | 山东省
收获机械 | 茎秆收集处理机械 | 秸秆粉碎还田机 | 2—2.5m秸秆粉碎还田机 | 秸秆还田机 | 连云港市东堡旋耕机械有限公司 | 1JH-230 | 2200 | 2200 | 2200 | 2200 | 0 | 0 | 0 | 0 | 0 | 0 | 作业幅宽:2.3m |  | 2018 |  | 通用类 | 0 | 否 |  | 江苏省
收获机械 | 茎秆收集处理机械 | 秸秆粉碎还田机 | 2—2.5m秸秆粉碎还田机 | 秸秆粉碎还田机 | 江苏银华春翔机械制造有限公司 | 1JH-210A | 2200 | 2200 | 2200 | 2200 | 0 | 0 | 0 | 0 | 0 | 0 | 作业幅宽:2.1m；配套动力(kw):55.1-66.5；外型尺寸(长×宽×高)mm:1590×2500×1125；结构质量:900kg； |  | 2018 |  | 通用类 | 0 | 否 |  | 江苏省
收获机械 | 茎秆收集处理机械 | 秸秆粉碎还田机 | 2—2.5m秸秆粉碎还田机 | 秸秆切碎还田机 | 石家庄海澳机械制造有限公司 | 1JH-200 | 2200 | 2200 | 2200 | 2200 | 0 | 0 | 0 | 0 | 0 | 0 | 工作幅宽:2.0m |  | 2018 |  | 通用类 | 0 | 否 |  | 河北省
收获机械 | 茎秆收集处理机械 | 秸秆粉碎还田机 | 2—2.5m秸秆粉碎还田机 | 秸秆切碎还田机 | 石家庄海澳机械制造有限公司 | 1JH-210 | 2200 | 2200 | 2200 | 2200 | 0 | 0 | 0 | 0 | 0 | 0 | 工作幅宽:2.1m |  | 2018 |  | 通用类 | 0 | 否 |  | 河北省
收获机械 | 茎秆收集处理机械 | 秸秆粉碎还田机 | 2—2.5m秸秆粉碎还田机 | 秸秆粉碎还田机 | 连云港市锐远农业装备科技有限公司 | 1JH-230 | 2200 | 2200 | 2200 | 2200 | 0 | 0 | 0 | 0 | 0 | 0 | 外形尺寸:(长×宽×高)(mm):2620×1450×1100；配套动力:69.9~80.9kW轮式拖拉机；作业幅宽:2.3m；整机质量:520kg；结构型式:侧边皮带传动；刀片数量:46组. |  | 2018 |  | 通用类 | 69.9 | 否 |  | 江苏省
收获机械 | 茎秆收集处理机械 | 秸秆粉碎还田机 | 2—2.5m秸秆粉碎还田机 | 秸秆粉碎还田机 | 连云港市锐远农业装备科技有限公司 | 1JH-200 | 2200 | 2200 | 2200 | 2200 | 0 | 0 | 0 | 0 | 0 | 0 | 结构型式:侧边皮带传动；配套动力:58.8~69.9kW轮式拖拉机；,外形尺寸:(长×宽×高)(mm):2320×1450×1100；结构质量:450kg；作业幅宽:2m；粉碎刀具型式:三片刀组合式；刀片数量:40组. |  | 2018 |  | 通用类 | 58.8 | 否 |  | 江苏省
收获机械 | 茎秆收集处理机械 | 秸秆粉碎还田机 | 2—2.5m秸秆粉碎还田机 | 秸秆粉碎还田机 | 山东奥龙农业机械制造有限公司 | 4Q-2.2Z | 2200 | 2200 | 2200 | 2200 | 0 | 0 | 0 | 0 | 0 | 0 | 作业幅宽:2.2m | 作业幅宽(m):2.2；配套动力(kW):73.5~92；粉碎刀数量(把):132 | 2018 |  | 通用类 | 0 | 否 |  | 山东省
收获机械 | 茎秆收集处理机械 | 秸秆粉碎还田机 | 2—2.5m秸秆粉碎还田机 | 秸秆粉碎还田机 | 石家庄农业机械股份有限公司 | IJH-200 | 2200 | 2200 | 2200 | 2200 | 0 | 0 | 0 | 0 | 0 | 0 | 配套动力:52-73kw.纯工作小时生产率:0.7hm2/h.工作状态外形尺寸:1300×2300×1060mm.结构形式:侧边皮带传动结构质量:550kg.工作幅宽2.0m. |  | 2018 |  | 通用类 | 0 | 否 |  | 河北省
收获机械 | 茎秆收集处理机械 | 秸秆粉碎还田机 | 2—2.5m秸秆粉碎还田机 | 秸秆粉碎还田机 | 德州市沃田机械有限公司 | 1JH-220 | 2200 | 2200 | 2200 | 2200 | 0 | 0 | 0 | 0 | 0 | 0 | 结构型式:悬挂式；外形尺寸:1390*2500*1140mm配套动力:73.5-85kw；作业幅宽:220m；结构重量:685kg；刀片形式；甩刀；刀片数量；126把 |  | 2018 |  | 通用类 | 0 | 否 |  | 山东省
收获机械 | 茎秆收集处理机械 | 秸秆粉碎还田机 | 2—2.5m秸秆粉碎还田机 | 秸秆粉碎还田机 | 德州市沃田机械有限公司 | 1JH-200 | 2200 | 2200 | 2200 | 2200 | 0 | 0 | 0 | 0 | 0 | 0 | 结构型式:悬挂式；外形尺寸:1390*2500*1074mm配套动力:62-80kw；作业幅宽:2.0m；结构重量:630kg；刀片形式；甩刀；刀片数量；120把 |  | 2018 |  | 通用类 | 0 | 否 |  | 山东省
收获机械 | 茎秆收集处理机械 | 秸秆粉碎还田机 | 2—2.5m秸秆粉碎还田机 | 秸秆粉碎还田机 | 河北耕耘农业机械制造有限公司 | 1JHY-220 | 2200 | 2200 | 2200 | 2200 | 0 | 0 | 0 | 0 | 0 | 0 | 工作幅宽(m):2.20 | 工作幅宽(m):2.2,结构形式:侧边皮带传动,配套动力(kW):73.5~80.9,外形尺寸(mm)1300*2450*1100,结构质量(kg):605,纯工作小时生产率(hm2/h):0.7~1.0,最小离地间隙(mm):470,作业前进速度(km/h):3~5,切碎轴转速(r/min):2160,切碎机构最大回转半径(mm):260,切碎机构总安装刀数(把):56 | 2018 |  | 通用类 | 73.5 | 否 |  | 河北省
收获机械 | 茎秆收集处理机械 | 秸秆粉碎还田机 | 2—2.5m秸秆粉碎还田机 | 秸秆粉碎还田机 | 河北耕耘农业机械制造有限公司 | 1JHY-200 | 2200 | 2200 | 2200 | 2200 | 0 | 0 | 0 | 0 | 0 | 0 | 工作幅宽(m):2.00 | 工作幅宽(m):2.00,结构形式:侧边皮带传动,配套动力(kW):66.2~73.5,外形尺寸(mm)1250*2265*1050,结构质量(kg):596,纯工作小时生产率(hm2/h):0.6~1,最小离地间隙(mm):415,作业前进速度(km/h):3~5,切碎轴转速(r/min):2160,切碎机构最大回转半径(mm):260,切碎机构总安装刀数(把):52 | 2018 |  | 通用类 | 66.2 | 否 |  | 河北省
收获机械 | 茎秆收集处理机械 | 秸秆粉碎还田机 | 2—2.5m秸秆粉碎还田机 | 秸秆粉碎还田机 | 山东华运农机设备有限公司 | 1JH-200 | 2200 | 2200 | 2200 | 2200 | 0 | 0 | 0 | 0 | 0 | 0 | 作业幅宽:2.0m |  | 2018 |  | 通用类 | 0 | 否 |  | 山东省
收获机械 | 茎秆收集处理机械 | 秸秆粉碎还田机 | 2—2.5m秸秆粉碎还田机 | 秸秆粉碎还田机 | 山东华运农机设备有限公司 | 1JH-225 | 2200 | 2200 | 2200 | 2200 | 0 | 0 | 0 | 0 | 0 | 0 | 作业幅宽:225cm |  | 2018 |  | 通用类 | 0 | 否 |  | 山东省
收获机械 | 茎秆收集处理机械 | 秸秆粉碎还田机 | 2—2.5m秸秆粉碎还田机 | 秸秆切碎还田机 | 石家庄兴田机械有限公司 | 1JH-230 | 2200 | 2200 | 2200 | 2200 | 0 | 0 | 0 | 0 | 0 | 0 | 结构形式型:侧边皮带传动配套动力:81-90kW纯工作小时生产率:0.72-1.2hm2/h工作状态外形尺寸(长x宽X高):1300x2550x1100mm结构质量:650kg工作幅宽:2.3m最小离地间隙:440mm作业前进速度:3-5km/h切碎轴转速:2120r/min切碎机构最大回转半径:260mm切碎机构总安装刀数:60把 | 配套动力:81-90kW；工作状态外形尺寸(长x宽X高):1300x2550x1100mm；结构质量:650kg；与配套拖拉机联接方式:三点悬挂式；刀轴总成传动方式:侧边皮带传动；切碎机构总安装刀数:60把 | 2018 |  | 通用类 | 0 | 否 |  | 河北省
收获机械 | 茎秆收集处理机械 | 秸秆粉碎还田机 | 2—2.5m秸秆粉碎还田机 | 秸秆切碎还田机 | 石家庄兴田机械有限公司 | 1JH-200 | 2200 | 2200 | 2200 | 2200 | 0 | 0 | 0 | 0 | 0 | 0 | 结构形式型:侧边皮带传动配套动力:60-70kW纯工作小时生产率:0.6-1.0hm2/h工作状态外形尺寸(长x宽X高):1150x2250x1030mm结构质量:550kg工作幅宽:200cm最小离地间隙:440mm作业前进速度:3-5km/h切碎轴转速:2120r/min切碎机构最大回转半径:260mm切碎机构总安装刀数:72把 | 配套动力:60-70kW；工作状态外形尺寸(长x宽X高):1150x2250x1030mm结构质量:550kg；与配套拖拉机联接方式:三点悬挂式；刀轴总成传动方式:侧边皮带传动；切碎机构总安装刀数:72把 | 2018 |  | 通用类 | 0 | 否 |  | 河北省
收获机械 | 茎秆收集处理机械 | 秸秆粉碎还田机 | 2—2.5m秸秆粉碎还田机 | 秸秆切碎还田机 | 河北圣和农业机械有限公司 | 1JQ-200 | 2200 | 2200 | 2200 | 2200 | 0 | 0 | 0 | 0 | 0 | 0 | 作业幅宽:2.00m | 作业幅宽:2.00m；结构形式:侧边皮带传动；配套动力:73.5~95.5kW；结构质量:640kg；外形尺寸(长×宽×高):1300×2290×1040mm. | 2018 |  | 通用类 | 0 | 否 |  | 河北省
收获机械 | 茎秆收集处理机械 | 秸秆粉碎还田机 | 2—2.5m秸秆粉碎还田机 | 秸秆粉碎还田机 | 青岛洪珠农业机械有限公司 | 1JH-210 | 2200 | 2200 | 2200 | 2200 | 0 | 0 | 0 | 0 | 0 | 0 | 作业幅宽:2.1M | 结构型式:框架式；配套拖拉机标定功率:60-67.5kW；配套拖拉机动力输出轴转速:540r/min；外形尺寸(长*宽*高):2320*1580*1080mm；结构质量:568kg；理论作业速度:3-6km/h；幅宽:210cm；与拖拉机联接方式:三点悬挂；刀辊转速:2000r/min；刀辊最大回转半径:255mm；总安装刀数:144把；刀片型式:专用刀 | 2018 |  | 通用类 | 0 | 否 |  | 山东省
收获机械 | 茎秆收集处理机械 | 秸秆粉碎还田机 | 2—2.5m秸秆粉碎还田机 | 秸秆粉碎还田机 | 江苏沃得高新农业装备有限公司(原:江苏沃得植保机械有限公司、原:沃得重工(中国)有限公司) | 1JH-200 | 2200 | 2200 | 2200 | 2200 | 0 | 0 | 0 | 0 | 0 | 0 | 作业幅宽:2m | 作业幅宽:2m；外形尺寸(长×宽×高):1398mm×2260mm×1000mm；配套动力:66.2~81kw；结构质量:660kg | 2018 |  | 通用类 | 0 | 否 |  | 江苏省
收获机械 | 茎秆收集处理机械 | 秸秆粉碎还田机 | 2—2.5m秸秆粉碎还田机 | 秸秆粉碎还田机 | 潍坊市宏胜工贸有限公司 | 1JH-230 | 2200 | 2200 | 2200 | 2200 | 0 | 0 | 0 | 0 | 0 | 0 | 作业幅宽:2.3m | 外形尺寸(长×宽×高):1600×2700×1000MM,配套动力:88.2~95KW,与配套动力链接方式:三点悬挂,工作幅宽:230CM,配套动力输出轴转速:540/720R/MIN,纯工作小时生产率:0.70~1.25HM2/H,作业速度:≥3.3KM/H,刀轴总成传动方式:单侧边皮带传动,刀轴总成设计转速:2200~2300R/MIN,刀轴总成最大回转半径:280MM,刀轴总成刀片型式:弯刀/锤爪,刀轴总成总安装刀数:84/28把 | 2018 |  | 通用类 | 0 | 否 |  | 山东省
收获机械 | 茎秆收集处理机械 | 秸秆粉碎还田机 | 2—2.5m秸秆粉碎还田机 | 秸秆粉碎还田机 | 潍坊市宏胜工贸有限公司 | 1JH-200 | 2200 | 2200 | 2200 | 2200 | 0 | 0 | 0 | 0 | 0 | 0 | 作业幅宽:2m | 外形尺寸(长×宽×高):1600×2400×1000MM,配套动力:73.5~80.8KW,与配套动力链接方式:三点悬挂,工作幅宽:200CM,配套动力输出轴转速:540/720R/MIN,纯工作小时生产率:0.70~1.15HM2/H,作业速度:≥3.3KM/H,刀轴总成传动方式:单侧边皮带传动,刀轴总成设计转速:2200~2300R/MIN,刀轴总成最大回转半径:280MM,刀轴总成刀片型式:弯刀/锤爪,刀轴总成总安装刀数:78/26把 | 2018 |  | 通用类 | 0 | 否 |  | 山东省
收获机械 | 茎秆收集处理机械 | 秸秆粉碎还田机 | 2—2.5m秸秆粉碎还田机 | 秸秆粉碎还田机 | 河北百信农业机械有限公司 | 1JH-200 | 2200 | 2200 | 2200 | 2200 | 0 | 0 | 0 | 0 | 0 | 0 | 作业幅宽:2m |  | 2018 |  | 通用类 | 0 | 否 |  | 河北省
收获机械 | 茎秆收集处理机械 | 秸秆粉碎还田机 | 2—2.5m秸秆粉碎还田机 | 秸秆粉碎还田机 | 江苏沃得高新农业装备有限公司(原:江苏沃得植保机械有限公司、原:沃得重工(中国)有限公司) | 1JH-220 | 2200 | 2200 | 2200 | 2200 | 0 | 0 | 0 | 0 | 0 | 0 | 作业幅宽:2.2m | 作业幅宽:2.2m；外形尺寸(长×宽×高):1400mm×2450mm×1000mm；配套动力:73.5~88.2kw；结构质量:740kg | 2018 |  | 通用类 | 0 | 否 |  | 江苏省
收获机械 | 茎秆收集处理机械 | 秸秆粉碎还田机 | 2—2.5m秸秆粉碎还田机 | 秸秆还田机 | 新疆双剑农机制造有限公司 | 4J-2.2 | 2200 | 2200 | 2200 | 2200 | 0 | 0 | 0 | 0 | 0 | 0 | 工作幅宽,m:2200. |  | 2018 |  | 通用类 | 0 | 否 |  | 新疆维吾尔自治区
收获机械 | 茎秆收集处理机械 | 秸秆粉碎还田机 | 2—2.5m秸秆粉碎还田机 | 秸秆粉碎还田机 | 常州汉森机械有限公司 | 1JH-200 | 2200 | 2200 | 2200 | 2200 | 0 | 0 | 0 | 0 | 0 | 0 | 工作幅宽:200cm,粉碎轴转速:2400rpm,整机质量:584kg. | 工作幅宽:200cm,粉碎轴转速:2400rpm,整机质量:584kg. | 2018 |  | 通用类 | 0 | 否 |  | 江苏省
收获机械 | 茎秆收集处理机械 | 秸秆粉碎还田机 | 2—2.5m秸秆粉碎还田机 | 秸秆粉碎还田机 | 常州汉森机械有限公司 | 1JH-220 | 2200 | 2200 | 2200 | 2200 | 0 | 0 | 0 | 0 | 0 | 0 | 工作幅宽:220cm,粉碎轴转速:2400rpm,整机质量:615kg. | 工作幅宽:220cm,粉碎轴转速:2400rpm,整机质量:615kg. | 2018 |  | 通用类 | 0 | 否 |  | 江苏省
收获机械 | 茎秆收集处理机械 | 秸秆粉碎还田机 | 2—2.5m秸秆粉碎还田机 | 秸秆粉碎机还田机 | 南昌中天农机有限公司 | 1JQ-200J | 2200 | 2200 | 2200 | 2200 | 0 | 0 | 0 | 0 | 0 | 0 | 1.结构形式:侧边皮带传动；2.配套拖拉机标定功率:44.1~58.8kW；3.配套拖拉机动力输出轴转速:720r/min；4.外形尺寸:(长×宽×高):2250×1200×1100mm；5.结构质量:630kg；6.理论作业速度:2.04km/h；7.幅宽:200cm；8.与拖拉机连接方式:三点悬挂；9.刀辊转速:2000r/min；10:刀辊最大回转半径:270mm；11.总安装刀数:90把；12.刀片型式:甩刀式 |  | 2018 |  | 通用类 | 0 | 否 |  | 江西省
收获机械 | 茎秆收集处理机械 | 秸秆粉碎还田机 | 2—2.5m秸秆粉碎还田机 | 秸秆切碎还田机 | 石家庄金牛农机制造有限公司 | 4JQ-220 | 2200 | 2200 | 2200 | 2200 | 0 | 0 | 0 | 0 | 0 | 0 | 工作幅宽:2.2m | 结构型式:三点悬挂工作幅宽:2.2米整机质量610kg | 2018 |  | 通用类 | 0 | 否 |  | 河北省
收获机械 | 茎秆收集处理机械 | 秸秆粉碎还田机 | 2—2.5m秸秆粉碎还田机 | 秸秆切碎还田机 | 石家庄金牛农机制造有限公司 | 4JQ-200 | 2200 | 2200 | 2200 | 2200 | 0 | 0 | 0 | 0 | 0 | 0 | 工作幅宽:2.0m |  | 2018 |  | 通用类 | 0 | 否 |  | 河北省
收获机械 | 茎秆收集处理机械 | 秸秆粉碎还田机 | 2—2.5m秸秆粉碎还田机 | 秸秆粉碎还田机 | 山东大华机械有限公司 | 1JH-200 | 2200 | 2200 | 2200 | 2200 | 0 | 0 | 0 | 0 | 0 | 0 | 作业幅宽:2m | 作业幅宽:2.0m；结构型式:三点悬挂甩刀式； | 2018 |  | 通用类 | 80.9 | 否 |  | 山东省
收获机械 | 茎秆收集处理机械 | 秸秆粉碎还田机 | 2—2.5m秸秆粉碎还田机 | 秸秆粉碎还田机 | 山东大华机械有限公司 | 1JH-220 | 2200 | 2200 | 2200 | 2200 | 0 | 0 | 0 | 0 | 0 | 0 | 作业幅宽:2.2m | 作业幅宽:2.2m；结构型式:三点悬挂甩刀式 | 2018 |  | 通用类 | 80.9 | 否 |  | 山东省
收获机械 | 茎秆收集处理机械 | 秸秆粉碎还田机 | 2—2.5m秸秆粉碎还田机 | 秸秆切碎还田机 | 河北春翔机械有限公司 | 1JHY-230 | 2200 | 2200 | 2200 | 2200 | 0 | 0 | 0 | 0 | 0 | 0 | 作业幅宽2.3m | 结构质量605kg；工作幅宽2300mm；切碎轴转速2160r/min | 2018 |  | 通用类 | 0 | 否 |  | 河北省
收获机械 | 茎秆收集处理机械 | 秸秆粉碎还田机 | 2—2.5m秸秆粉碎还田机 | 秸秆切碎还田机 | 河北春翔机械有限公司 | 1JHY-200 | 2200 | 2200 | 2200 | 2200 | 0 | 0 | 0 | 0 | 0 | 0 | 作业幅宽2m | 结构质量550kg；工作幅宽2000mm；切碎轴转速2160r/min | 2018 |  | 通用类 | 0 | 否 |  | 河北省
收获机械 | 茎秆收集处理机械 | 秸秆粉碎还田机 | 2—2.5m秸秆粉碎还田机 | 秸秆粉碎灭茬还田机 | 德州市华北农机装备有限公司 | 1JHM-200 | 2200 | 2200 | 2200 | 2200 | 0 | 0 | 0 | 0 | 0 | 0 | 作业幅宽:2m. |  | 2018 |  | 通用类 | 0 | 否 |  | 山东省
收获机械 | 茎秆收集处理机械 | 秸秆粉碎还田机 | 2—2.5m秸秆粉碎还田机 | 秸秆粉碎还田机 | 德州市华北农机装备有限公司 | 4J200 | 2200 | 2200 | 2200 | 2200 | 0 | 0 | 0 | 0 | 0 | 0 | 作业幅宽:2m. |  | 2018 |  | 通用类 | 0 | 否 |  | 山东省
收获机械 | 茎秆收集处理机械 | 秸秆粉碎还田机 | 2—2.5m秸秆粉碎还田机 | 秸秆粉碎还田机 | 德州市华北农机装备有限公司 | 4J225 | 2200 | 2200 | 2200 | 2200 | 0 | 0 | 0 | 0 | 0 | 0 | 作业幅宽:2.25m.. |  | 2018 |  | 通用类 | 0 | 否 |  | 山东省
收获机械 | 茎秆收集处理机械 | 秸秆粉碎还田机 | 2—2.5m秸秆粉碎还田机 | 秸秆切碎还田机 | 河北运田农业机械制造有限公司 | 1JH-220 | 2200 | 2200 | 2200 | 2200 | 0 | 0 | 0 | 0 | 0 | 0 | 结构形式:侧边皮带传动,配套动力:73.5-88.2kw,外形尺寸(mm):1250*2460*1000,结构质量:620kg,工作幅宽:2.20m |  | 2018 |  | 通用类 | 0 | 否 |  | 河北省
收获机械 | 茎秆收集处理机械 | 秸秆粉碎还田机 | 2—2.5m秸秆粉碎还田机 | 秸秆切碎还田机 | 河北运田农业机械制造有限公司 | 1JH-200 | 2200 | 2200 | 2200 | 2200 | 0 | 0 | 0 | 0 | 0 | 0 | 结构形式:侧边皮带传动,配套动力:65-75kw,工作状态外形尺寸(mm):2260*1330*1020,结构质量:530kg,工作幅宽:2.0m. |  | 2018 |  | 通用类 | 0 | 否 |  | 河北省
收获机械 | 茎秆收集处理机械 | 秸秆粉碎还田机 | 2.5m及以上秸秆粉碎还田机 | 秸秆粉碎还田机 | 德州市华北农机装备有限公司 | 1JH-300 | 2700 | 2700 | 2700 | 2700 | 0 | 0 | 0 | 0 | 0 | 0 | 作业幅宽:3m. |  | 2018 |  | 通用类 | 0 | 否 |  | 山东省
收获机械 | 茎秆收集处理机械 | 秸秆粉碎还田机 | 2.5m及以上秸秆粉碎还田机 | 秸秆粉碎还田机 | 德州市华北农机装备有限公司 | 1JH-250 | 2700 | 2700 | 2700 | 2700 | 0 | 0 | 0 | 0 | 0 | 0 | 作业幅宽:2.5m. |  | 2018 |  | 通用类 | 0 | 否 |  | 山东省
收获机械 | 茎秆收集处理机械 | 秸秆粉碎还田机 | 2.5m及以上秸秆粉碎还田机 | 秸秆切碎还田机 | 河北运田农业机械制造有限公司 | 1JH-360 | 2700 | 2700 | 2700 | 2700 | 0 | 0 | 0 | 0 | 0 | 0 | 结构形式:双侧边皮带传动,配套动力:88.2-110.3kw,外形尺寸(mm):1640*4040*1200结构质量:1420kg,工作幅宽:3.60m |  | 2018 |  | 通用类 | 0 | 否 |  | 河北省
收获机械 | 茎秆收集处理机械 | 秸秆粉碎还田机 | 2.5m及以上秸秆粉碎还田机 | 秸秆切碎还田机 | 河北运田农业机械制造有限公司 | 1JH-260 | 2700 | 2700 | 2700 | 2700 | 0 | 0 | 0 | 0 | 0 | 0 | 结构形式:侧边皮带传动,配套动力:73.5-88.2kw,外形尺寸(mm):1430*2880*1120,结构质量:730kg,工作幅宽:2.60m |  | 2018 |  | 通用类 | 0 | 否 |  | 河北省
收获机械 | 茎秆收集处理机械 | 秸秆粉碎还田机 | 2.5m及以上秸秆粉碎还田机 | 秸秆粉碎还田机 | 山东大华机械有限公司 | 1JH-260 | 2700 | 2700 | 2700 | 2700 | 0 | 0 | 0 | 0 | 0 | 0 | 作业幅宽:2.6m | 作业幅宽:2.6m；结构型式:三点悬挂甩刀式； | 2018 |  | 通用类 | 91.9 | 否 |  | 山东省
收获机械 | 茎秆收集处理机械 | 秸秆粉碎还田机 | 2.5m及以上秸秆粉碎还田机 | 秸秆粉碎还田机 | 山东大华机械有限公司 | 1JH-400 | 2700 | 2700 | 2700 | 2700 | 0 | 0 | 0 | 0 | 0 | 0 | 作业幅宽:4m | 作业幅宽:4m；结构型式:三点悬挂甩刀式； | 2018 |  | 通用类 | 132.3 | 否 |  | 山东省
收获机械 | 茎秆收集处理机械 | 秸秆粉碎还田机 | 2.5m及以上秸秆粉碎还田机 | 秸秆切碎还田机 | 石家庄金牛农机制造有限公司 | 4JQ-250 | 2700 | 2700 | 2700 | 2700 | 0 | 0 | 0 | 0 | 0 | 0 | 工作幅宽:2.5m |  | 2018 |  | 通用类 | 0 | 否 |  | 河北省
收获机械 | 茎秆收集处理机械 | 秸秆粉碎还田机 | 2.5m及以上秸秆粉碎还田机 | 秸秆粉碎还田机 | 潍坊市宏胜工贸有限公司 | 1JH-260 | 2700 | 2700 | 2700 | 2700 | 0 | 0 | 0 | 0 | 0 | 0 | 作业幅宽:2.6m | 外形尺寸(长×宽×高):1600×3060×1000MM,配套动力:103~110KW,与配套动力链接方式:三点悬挂,工作幅宽:260CM,配套动力输出轴转速:540/720R/MIN,纯工作小时生产率:0.95~1.5HM2/H,作业速度:≥3.3KM/H,刀轴总成传动方式:单侧边皮带传动,刀轴总成设计转速:2200~2600R/MIN,刀轴总成最大回转半径:280MM,刀轴总成刀片型式:弯刀/锤爪,刀轴总成总安装刀数:96/32把 | 2018 |  | 通用类 | 0 | 否 |  | 山东省
收获机械 | 茎秆收集处理机械 | 秸秆粉碎还田机 | 2.5m及以上秸秆粉碎还田机 | 秸秆粉碎还田机 | 潍坊市宏胜工贸有限公司 | 1JH-360 | 2700 | 2700 | 2700 | 2700 | 0 | 0 | 0 | 0 | 0 | 0 | 作业幅宽:3.6m | 结构型式:三点悬挂,配套动力:88.2~147KW,配套动力输出轴转速:540/720R/MIN,纯工作小时生产率:0.41~1.5HM2/H,外形尺寸:1400×4060×1100MM,结构质量:1200KG,作业幅宽:3.6M,最小离地间隙(配套拖拉机运输时):≥330MM,作业前进速度:≥3.3KM/H,粉碎轴转速:2200~2300R/MIN,最终传动方式:两侧皮带传动,最大回转半径:275MM,刀片数量:96把(48组),刀片型式:人字Y型刀片 | 2018 |  | 通用类 | 0 | 否 |  | 山东省
收获机械 | 茎秆收集处理机械 | 秸秆粉碎还田机 | 2.5m及以上秸秆粉碎还田机 | 秸秆切碎还田机 | 河北圣和农业机械有限公司 | 1JQ-450 | 2700 | 2700 | 2700 | 2700 | 0 | 0 | 0 | 0 | 0 | 0 | 作业幅宽:4.50m | 作业幅宽:4.50m；结构形式:双侧边皮带传动；配套动力:≥150kW；结构质量:1600kg；外形尺寸(长×宽×高):1440×4940×1100mm. | 2018 |  | 通用类 | 0 | 否 |  | 河北省
收获机械 | 茎秆收集处理机械 | 秸秆粉碎还田机 | 2.5m及以上秸秆粉碎还田机 | 秸秆切碎还田机 | 河北圣和农业机械有限公司 | 1JQ-360A | 2700 | 2700 | 2700 | 2700 | 0 | 0 | 0 | 0 | 0 | 0 | 作业幅宽:3.60m | 作业幅宽:3.60m；结构形式:双侧边皮带传动；配套动力:115~135kW；结构质量:1300kg；外形尺寸(长×宽×高):1440×4100×1200mm. | 2018 |  | 通用类 | 0 | 否 |  | 河北省
收获机械 | 茎秆收集处理机械 | 秸秆粉碎还田机 | 2.5m及以上秸秆粉碎还田机 | 秸秆切碎还田机 | 河北圣和农业机械有限公司 | 1JQ-300 | 2700 | 2700 | 2700 | 2700 | 0 | 0 | 0 | 0 | 0 | 0 | 作业幅宽:3.00m | 作业幅宽:3.00m；结构形式:双侧边皮带传动；配套动力:85~115kW；结构质量:1140kg；外形尺寸(长×宽×高):1400×3545×1100mm. | 2018 |  | 通用类 | 0 | 否 |  | 河北省
收获机械 | 茎秆收集处理机械 | 秸秆粉碎还田机 | 2.5m及以上秸秆粉碎还田机 | 秸秆切碎还田机 | 河北圣和农业机械有限公司 | 1JQ-250 | 2700 | 2700 | 2700 | 2700 | 0 | 0 | 0 | 0 | 0 | 0 | 作业幅宽:2.50m | 作业幅宽:2.50m；结构形式:侧边皮带传动；配套动力:73.5~91.9kW；结构质量:740kg；外形尺寸(长×宽×高):1290×2770×1050mm. | 2018 |  | 通用类 | 0 | 否 |  | 河北省
收获机械 | 茎秆收集处理机械 | 秸秆粉碎还田机 | 2.5m及以上秸秆粉碎还田机 | 茎秆切碎还田机 | 格兰农业设备(大庆)有限公司 | 4J-280 | 2700 | 2700 | 2700 | 2700 | 0 | 0 | 0 | 0 | 0 | 0 | 作业幅宽=2.8m |  | 2018 |  | 通用类 | 0 | 否 |  | 黑龙江省
收获机械 | 茎秆收集处理机械 | 秸秆粉碎还田机 | 2.5m及以上秸秆粉碎还田机 | 秸秆粉碎还田机 | 河北耕耘农业机械制造有限公司 | 1JHY-250 | 2700 | 2700 | 2700 | 2700 | 0 | 0 | 0 | 0 | 0 | 0 | 工作幅宽(m):2.50 | 工作幅宽(m):2.5,结构形式:侧边皮带传动,配套动力(kW):80.9~88.2,外形尺寸(mm)1250*2750*1100,结构质量(kg):700,纯工作小时生产率(hm2/h):0.8~1.1,最小离地间隙(mm):450,作业前进速度(km/h):3~5,切碎轴转速(r/min):2160,切碎机构最大回转半径(mm):260,切碎机构总安装刀数(把):68 | 2018 |  | 通用类 | 80.9 | 否 |  | 河北省
收获机械 | 茎秆收集处理机械 | 秸秆粉碎还田机 | 2.5m及以上秸秆粉碎还田机 | 秸秆粉碎还田机 | 河北耕耘农业机械制造有限公司 | 1JHY-300 | 2700 | 2700 | 2700 | 2700 | 0 | 0 | 0 | 0 | 0 | 0 | 工作幅宽(m):3.0 | 工作幅宽(m):3.0,结构形式:双侧边皮带传动,配套动力(kW):95.6~102.9,外形尺寸(mm)1400*3460*1130,结构质量(kg):1275,纯工作小时生产率(hm2/h):0.82~1.35,最小离地间隙(mm):350,作业前进速度(km/h):3~5,切碎轴转速(r/min):2160,切碎机构最大回转半径(mm):255,切碎机构总安装刀数(把):180 | 2018 |  | 通用类 | 95.6 | 否 |  | 河北省
收获机械 | 茎秆收集处理机械 | 秸秆粉碎还田机 | 2.5m及以上秸秆粉碎还田机 | 秸秆粉碎还田机 | 河北耕耘农业机械制造有限公司 | 1JHY-360 | 2700 | 2700 | 2700 | 2700 | 0 | 0 | 0 | 0 | 0 | 0 | 工作幅宽(m):3.6 | 工作幅宽(m):3.6,结构形式:双侧边皮带传动,配套动力(kW):110.3~117.6,外形尺寸(mm)1400*4060*1130,结构质量(kg):1370,纯工作小时生产率(hm2/h):1.02~1.65,最小离地间隙(mm):410,作业前进速度(km/h):3~5,切碎轴转速(r/min):2160,切碎机构最大回转半径(mm):255,切碎机构总安装刀数(把):216 | 2018 |  | 通用类 | 110.3 | 否 |  | 河北省
收获机械 | 茎秆收集处理机械 | 秸秆粉碎还田机 | 2.5m及以上秸秆粉碎还田机 | 秸秆粉碎还田机 | 河北耕耘农业机械制造有限公司 | 1JHY-260 | 2700 | 2700 | 2700 | 2700 | 0 | 0 | 0 | 0 | 0 | 0 | 工作幅宽(m):2.60 | 工作幅宽(m):2.6,结构形式:双侧边皮带传动,配套动力(kW):80.9~91.9,外形尺寸(mm)1400*3060*1130,结构质量(kg):1120,纯工作小时生产率(hm2/h):0.75~1.15,最小离地间隙(mm):370,作业前进速度(km/h):3~5,切碎轴转速(r/min):2160,切碎机构最大回转半径(mm):255,切碎机构总安装刀数(把):156 | 2018 |  | 通用类 | 80.9 | 否 |  | 河北省
收获机械 | 茎秆收集处理机械 | 秸秆粉碎还田机 | 2.5m及以上秸秆粉碎还田机 | 秸秆粉碎还田机 | 河北耕耘农业机械制造有限公司 | 1JHY-330 | 2700 | 2700 | 2700 | 2700 | 0 | 0 | 0 | 0 | 0 | 0 | 工作幅宽(m):3.3 | 工作幅宽(m):3.3,结构形式:双侧边皮带传动,配套动力(kW):102.9~110.3,外形尺寸(mm)1400*3760*1130,结构质量(kg):1340,纯工作小时生产率(hm2/h):0.85~1.50,最小离地间隙(mm):380,作业前进速度(km/h):3~5,切碎轴转速(r/min):2160,切碎机构最大回转半径(mm):255,切碎机构总安装刀数(把):192 | 2018 |  | 通用类 | 102.9 | 否 |  | 河北省
收获机械 | 茎秆收集处理机械 | 秸秆粉碎还田机 | 2.5m及以上秸秆粉碎还田机 | 秸秆粉碎还田机 | 河北耕耘农业机械制造有限公司 | 1JHY-280 | 2700 | 2700 | 2700 | 2700 | 0 | 0 | 0 | 0 | 0 | 0 | 工作幅宽(m):2.8 | 工作幅宽(m):2.8,结构形式:双侧边皮带传动,配套动力(kW):91.9~99.3,外形尺寸(mm)1400*3260*1130,结构质量(kg):1245,纯工作小时生产率(hm2/h):0.78~1.25,最小离地间隙(mm):400,作业前进速度(km/h):3~5,切碎轴转速(r/min):2160,切碎机构最大回转半径(mm):255,切碎机构总安装刀数(把):168 | 2018 |  | 通用类 | 91.9 | 否 |  | 河北省
收获机械 | 茎秆收集处理机械 | 秸秆粉碎还田机 | 2.5m及以上秸秆粉碎还田机 | 秸秆粉碎还田机 | 德州市沃田机械有限公司 | 1JH-300 | 2700 | 2700 | 2700 | 2700 | 0 | 0 | 0 | 0 | 0 | 0 | 结构型式:双侧边皮带传动；外形尺寸:1300*3450*1200mm；配套动力:90-120kW；作业幅宽:3.0m；结构重量:1050g；刀片形式；甩刀；刀片数量；96把 |  | 2018 |  | 通用类 | 0 | 否 |  | 山东省
收获机械 | 茎秆收集处理机械 | 秸秆粉碎还田机 | 2.5m及以上秸秆粉碎还田机 | 秸秆粉碎还田机 | 德州市沃田机械有限公司 | 1JH-340 | 2700 | 2700 | 2700 | 2700 | 0 | 0 | 0 | 0 | 0 | 0 | 结构型式:双侧边皮带传动；外形尺寸:1300*3850*1200mm；配套动力:95-125kW；作业幅宽:3.4m；结构重量:1130kg；刀片形式；甩刀；刀片数量；108把 |  | 2018 |  | 通用类 | 0 | 否 |  | 山东省
收获机械 | 茎秆收集处理机械 | 秸秆粉碎还田机 | 2.5m及以上秸秆粉碎还田机 | 秸秆粉碎还田机 | 德州市沃田机械有限公司 | 1JH-360 | 2700 | 2700 | 2700 | 2700 | 0 | 0 | 0 | 0 | 0 | 0 | 结构型式:双侧边皮带传动；外形尺寸:1300*4010*1200mm,配套动力:95-125kW；作业幅宽:3.6m；结构重量:1180kg；刀片形式；甩刀；刀片数量；116把 |  | 2018 |  | 通用类 | 0 | 否 |  | 山东省
收获机械 | 茎秆收集处理机械 | 秸秆粉碎还田机 | 2.5m及以上秸秆粉碎还田机 | 秸秆粉碎还田机 | 石家庄农业机械股份有限公司 | IJH-300 | 2700 | 2700 | 2700 | 2700 | 0 | 0 | 0 | 0 | 0 | 0 | 结构形式:侧边皮带传动..配套动力:88-118kw.纯工作小时生产率:1.24hm2/h.工作状态外形尺寸:1460×4000×1100mm.结构质量:1100kg.工作幅宽3.0m |  | 2018 |  | 通用类 | 0 | 否 |  | 河北省
收获机械 | 茎秆收集处理机械 | 秸秆粉碎还田机 | 2.5m及以上秸秆粉碎还田机 | 秸秆粉碎还田机 | 石家庄农业机械股份有限公司 | IJH-440 | 2700 | 2700 | 2700 | 2700 | 0 | 0 | 0 | 0 | 0 | 0 | 结构形式:侧边皮带传动.配套动力:136-155kw.纯工作小时生产率:2.26hm2/h.工作状态外形尺寸:1460×4950×1100mm.结构质量:1350kg.工作幅宽4.4m |  | 2018 |  | 通用类 | 0 | 否 |  | 河北省
收获机械 | 茎秆收集处理机械 | 秸秆粉碎还田机 | 2.5m及以上秸秆粉碎还田机 | 马铃薯秸秆粉碎还田机 | 黑龙江德沃科技开发有限公司 | 4JHM-360 | 2700 | 2700 | 2700 | 2700 | 0 | 0 | 0 | 0 | 0 | 0 | 工作幅宽:3600mm；工作状态外形尺寸(长×宽×高):2360×4000×1250mm；刀轴总成传动方式:双侧边皮带传动；刀片型式:L型和直型刀；总安装刀数:212把；配套动力范围:73.5-132.3kW；配套动力输出轴转速:540r/min；与配套拖拉机联接方式:三点悬挂. |  | 2018 |  | 通用类 | 0 | 否 |  | 黑龙江省
收获机械 | 茎秆收集处理机械 | 秸秆粉碎还田机 | 2.5m及以上秸秆粉碎还田机 | 秸秆粉碎还田机 | 江苏银华春翔机械制造有限公司 | 1JH-260A | 2700 | 2700 | 2700 | 2700 | 0 | 0 | 0 | 0 | 0 | 0 | 作业幅宽:2.6m；配套动力(kw):73.5-88.3；外型尺寸(长×宽×高)mm:1590×3000×1125；结构质量:1005kg； |  | 2018 |  | 通用类 | 0 | 否 |  | 江苏省
收获机械 | 茎秆收集处理机械 | 秸秆粉碎还田机 | 2.5m及以上秸秆粉碎还田机 | 秸秆粉碎还田机 | 连云港市东堡旋耕机械有限公司 | 1JH-260 | 2700 | 2700 | 2700 | 2700 | 0 | 0 | 0 | 0 | 0 | 0 | 作业幅宽:2.6m |  | 2018 |  | 通用类 | 0 | 否 |  | 江苏省
收获机械 | 茎秆收集处理机械 | 秸秆粉碎还田机 | 2.5m及以上秸秆粉碎还田机 | 秸秆粉碎还田机 | 山东旭创机械制造有限公司 | 1JH-300 | 2700 | 2700 | 2700 | 2700 | 0 | 0 | 0 | 0 | 0 | 0 | 工作幅宽mm:3000,刀片形式:甩刀式,结构尺寸(长*宽*高):1370x3570x1060mm整机质量:1015kg配套动力:90-110kw,结构型式:卧轴式,切碎机构最大回转半径(mm):280,切碎机构型式:定刀138个、动刀72个,切碎轴转速:≥2100r/min,联接型式:三点悬挂,作业前进速度:≥3.3km/h,最小离地间隙:≥300,纯工作小时生产率:0.85-1.15hm²/h. | 结构尺寸(长*宽*高MM):1370X3570X1060整机质量(KG):1015配套动力(KW):90~110工作幅宽(MM):3000结构型式:卧轴式刀片形式:甩刀式切碎机构刀片数量(个):定刀138个、动刀72个切碎机构最大回转半径(MM):280切碎轴转速(R/MIN):≥2100最小离地间隙(MM):≥300挂接方式:三点悬挂作业速度(KM/H):≥3.3纯工作小时生产率(KM2/H):0.85~1.15 | 2018 |  | 通用类 | 0 | 否 |  | 山东省
收获机械 | 茎秆收集处理机械 | 秸秆粉碎还田机 | 2.5m及以上秸秆粉碎还田机 | 秸秆粉碎还田机 | 山东旭创机械制造有限公司 | 1JH-260 | 2700 | 2700 | 2700 | 2700 | 0 | 0 | 0 | 0 | 0 | 0 | 工作幅宽mm:2600,刀片形式:甩刀式,结构尺寸(长*宽*高):1370x3170x1060mm整机质量:990kg配套动力:80-100kw,结构型式:卧轴式,切碎机构最大回转半径(mm):260,切碎机构型式:定刀188个、动刀156个,切碎轴转速:≥2100r/min,联接型式:三点悬挂,作业前进速度:≥3.3km/h,最小离地间隙:≥300,纯工作小时生产率:0.75-1.0hm²/h. | 结构尺寸(长*宽*高MM):1370X3170X1060整机质量(KG):990配套动力(KW):80~100工作幅宽(MM):2600结构型式:卧轴式刀片形式:甩刀式切碎机构刀片数量(个):定刀188个、动刀156个切碎机构最大回转半径(MM):260切碎轴转速(R/MIN):≥2100最小离地间隙(MM):≥300挂接方式:三点悬挂作业速度(KM/H):≥3.3纯工作小时生产率(KM2/H):0.75~1.0 | 2018 |  | 通用类 | 0 | 否 |  | 山东省
收获机械 | 茎秆收集处理机械 | 秸秆粉碎还田机 | 2.5m及以上秸秆粉碎还田机 | 秸秆切碎还田机 | 石家庄市中州机械制造有限公司 | 1JQ-260 | 2700 | 2700 | 2700 | 2700 | 0 | 0 | 0 | 0 | 0 | 0 | 结构尺寸(长*宽*高):1400×3040×1160mm；整机质量:1165kg；配套动力:88.2~99.3kW；结构型式:双侧边皮带传动；工作幅宽:260cm；最小离地间隙:≥300mm；作业前进速度:3.3~5.0km/h；纯工作小时生产率:0.8~1.2hm2/h；切碎轴转速:1850~2100r/min；切碎机构最大回转半径:R260mm粉碎刀:型式:甩刀；数量:84把 |  | 2018 |  | 通用类 | 0 | 否 |  | 河北省
收获机械 | 茎秆收集处理机械 | 秸秆粉碎还田机 | 2.5m及以上秸秆粉碎还田机 | 秸秆切碎还田机 | 石家庄市中州机械制造有限公司 | 1JQ-300 | 2700 | 2700 | 2700 | 2700 | 0 | 0 | 0 | 0 | 0 | 0 | 结构尺寸(长*宽*高):1400×3440×1160mm；整机质量:1400kg；配套动力:88.2~117.6kW；结构型式:双侧边皮带传动；工作幅宽:300cm；最小离地间隙:≥300mm；作业前进速度:3.3~5.0km/h；纯工作小时生产率:0.8~1.3hm2/h；切碎轴转速:1850~2100r/min；切碎机构最大回转半径:R260mm；粉碎刀:型式:甩刀；数量:88把 |  | 2018 |  | 通用类 | 0 | 否 |  | 河北省
收获机械 | 茎秆收集处理机械 | 秸秆粉碎还田机 | 2.5m及以上秸秆粉碎还田机 | 秸秆切碎还田机 | 石家庄市中州机械制造有限公司 | 1JQ-360 | 2700 | 2700 | 2700 | 2700 | 0 | 0 | 0 | 0 | 0 | 0 | 结构尺寸(长*宽*高):1400×4040×1160mm；整机质量:1635kg；配套动力:99.3~132.3kW结构型式:双侧边皮带传动；工作幅宽:360cm；最小离地间隙:≥300mm；作业前进速度:3.3~5.0km/h；纯工作小时生产率:1.0~1.4hm2/h切碎轴转速:1850~2100r/min；切碎机构最大回转半径:R260mm；粉碎刀:型式:锤爪；数量:24把 |  | 2018 |  | 通用类 | 0 | 否 |  | 河北省
收获机械 | 茎秆收集处理机械 | 秸秆粉碎还田机 | 2.5m及以上秸秆粉碎还田机 | 秸秆切碎还田机 | 河北太阳升机械有限公司 | 1JQ-340 | 2700 | 2700 | 2700 | 2700 | 0 | 0 | 0 | 0 | 0 | 0 | 结构型式:双侧边皮带传动；配套动力:95.6-132.3kw；外形尺寸:长1300mm宽3900mm高1200mm；整机质量:1570kg；工作幅宽:340cm；总安装刀数:92把；最小离地间隙:≥300mm. |  | 2018 |  | 通用类 | 0 | 否 |  | 河北省
收获机械 | 茎秆收集处理机械 | 秸秆粉碎还田机 | 2.5m及以上秸秆粉碎还田机 | 秸秆切碎还田机 | 河北太阳升机械有限公司 | 1JQ-300 | 2700 | 2700 | 2700 | 2700 | 0 | 0 | 0 | 0 | 0 | 0 | 结构型式:双侧边皮带传动；配套动力:88.2-117.6kw；外形尺寸:长1300mm宽3500mm高1200mm；整机质量:1460kg；工作幅宽:300cm；总安装刀数:76把；最小离地间隙:≥300mm. |  | 2018 |  | 通用类 | 0 | 否 |  | 河北省
收获机械 | 茎秆收集处理机械 | 秸秆粉碎还田机 | 2.5m及以上秸秆粉碎还田机 | 秸秆切碎还田机 | 河北太阳升机械有限公司 | 1JQ-260 | 2700 | 2700 | 2700 | 2700 | 0 | 0 | 0 | 0 | 0 | 0 | 结构型式:双侧边皮带传动；配套动力:88.2-99.3kw；外形尺寸:长1300mm宽3100mm高1200mm；整机质量:1160kg；工作幅宽:260cm；总安装刀数:68把；最小离地间隙:≥300mm. |  | 2018 |  | 通用类 | 0 | 否 |  | 河北省
收获机械 | 茎秆收集处理机械 | 秸秆粉碎还田机 | 2.5m及以上秸秆粉碎还田机 | 秸秆切碎还田机 | 河北太阳升机械有限公司 | 1JQ-360 | 2700 | 2700 | 2700 | 2700 | 0 | 0 | 0 | 0 | 0 | 0 | 结构型式:双侧边皮带传动；配套动力:100-130kw；外形尺寸:长1300mm宽4100mm高1200mm；整机质量:1570kg；工作幅宽:360cm；总安装刀数:104把；最小离地间隙:≥300mm. |  | 2018 |  | 通用类 | 0 | 否 |  | 河北省
收获机械 | 茎秆收集处理机械 | 秸秆粉碎还田机 | 2.5m及以上秸秆粉碎还田机 | 秸秆切碎还田机 | 河北太阳升机械有限公司 | 1JQ-280 | 2700 | 2700 | 2700 | 2700 | 0 | 0 | 0 | 0 | 0 | 0 | 结构型式:双侧边皮带传动；配套动力:88.2-99.3kw；外形尺寸:长1300mm宽3300mm高1200mm；整机质量:1300kg；工作幅宽:280cm；总安装刀数:72把；最小离地间隙:≥300mm. |  | 2018 |  | 通用类 | 0 | 否 |  | 河北省
收获机械 | 茎秆收集处理机械 | 秸秆粉碎还田机 | 2.5m及以上秸秆粉碎还田机 | 秸秆粉碎还田机 | 河南豪丰农业装备有限公司 | 1JH-250 | 2700 | 2700 | 2700 | 2700 | 0 | 0 | 0 | 0 | 0 | 0 | 作业幅宽；2.5m | 配套动力范围:88.2~110.3kW；配套动力输出轴转速:760r/min；与配套拖拉机联接方式:三点悬挂；工作状态外形尺寸(长×宽×高):1475×2935×1165mm；作业小时生产率:0.625~1.25hM2/h；作业速度:2.5~5km/h；工作幅宽:250cm；刀轴总成传动方式:双侧边皮带传动；设计转速:1963r/min；最大回转半径:260mm；刀片型式:弯刀；总安装刀数:弯68把 | 2018 |  | 通用类 | 0 | 否 |  | 河南省
收获机械 | 茎秆收集处理机械 | 秸秆粉碎还田机 | 2.5m及以上秸秆粉碎还田机 | 秸秆粉碎还田机 | 河南豪丰农业装备有限公司 | 1JH-265 | 2700 | 2700 | 2700 | 2700 | 0 | 0 | 0 | 0 | 0 | 0 | 作业幅宽:2.65m | 配套动力范围:88.2~110.3kW；配套动力输出轴转速:760r/min；与配套拖拉机联接方式:三点悬挂；工作状态外形尺寸(长×宽×高):1475×3105×1160mm；作业小时生产率:0.66~1.33hM2/h；作业速度:2.5~5km/h；工作幅宽:265cm；刀轴总成传动方式:双侧边皮带传动；设计转速:1963r/min；最大回转半径:260mm；刀片型式:弯刀；总安装刀数:72把. | 2018 |  | 通用类 | 0 | 否 |  | 河南省
收获机械 | 茎秆收集处理机械 | 秸秆粉碎还田机 | 2.5m及以上秸秆粉碎还田机 | 秸秆粉碎还田机 | 河南豪丰农业装备有限公司 | 1JH-280 | 2700 | 2700 | 2700 | 2700 | 0 | 0 | 0 | 0 | 0 | 0 | 作业幅宽:2.8m | 配套动力范围:88.2~110.3kW；配套动力输出轴转速:760r/min；与配套拖拉机联接方式:三点悬挂；工作状态外形尺寸(长×宽×高):1470×3235×1165mm；作业小时生产率:0.7~1.4hM2/h；作业速度:2.5~5km/h；工作幅宽:280cm；刀轴总成传动方式:双侧边皮带传动；设计转速:1963r/min；最大回转半径:260mm；刀片型式:弯刀；总安装刀数:76把. | 2018 |  | 通用类 | 0 | 否 |  | 河南省
收获机械 | 茎秆收集处理机械 | 秸秆粉碎还田机 | 2.5m及以上秸秆粉碎还田机 | 秸秆粉碎还田机 | 山西河东雄风农机有限公司 | 4JH-250 | 2700 | 2700 | 2700 | 2700 | 0 | 0 | 0 | 0 | 0 | 0 | 配套动力kW:≥88.2；配套动力输出轴转速r/min:720；与拖拉机挂接形式:标准三点悬挂；外形尺寸(长×宽×高)mm:1280×2740×1060；结构质量kg:650；作业前进速度km/h:3~5；纯工作小时生产率:hm2/h:>0.85；工作幅宽cm:250；刀轴传动方式:侧边皮带；切碎轴转速r/min:2075；切碎机构最大回转半径mm:265；刀片型式:直、弯刀组合式；总安装刀数:弯刀100把、直刀50把. | 配套动力kW:≥88.2；配套动力输出轴转速r/min:720；与拖拉机挂接形式:标准三点悬挂；外形尺寸(长×宽×高)mm:1280×2740×1060；结构质量kg:650；作业前进速度km/h:3~5；纯工作小时生产率:hm2/h:>0.85；工作幅宽cm:250；刀轴传动方式:侧边皮带；切碎轴转速r/min:2075；切碎机构最大回转半径mm:265；刀片型式:直、弯刀组合式；总安装刀数:弯刀100把、直刀50把. | 2018 |  | 通用类 | 0 | 否 |  | 山西省
收获机械 | 茎秆收集处理机械 | 秸秆粉碎还田机 | 2.5m及以上秸秆粉碎还田机 | 秸秆切碎还田机 | 河北久丰农业机械有限公司 | 1JQH-250 | 2700 | 2700 | 2700 | 2700 | 0 | 0 | 0 | 0 | 0 | 0 | 作业幅宽2.5m | 工作状态外形尺寸(长×宽×高):2650mm×1300mm×1100mm；工作幅宽:250cm；刀轴总成传动方式:侧边皮带传动；刀轴总成刀片型式:甩刀式；刀轴总成总安装刀数:68把；配套动力范围:78~90kw；配套动力输出轴转速:720r/min；与配套拖拉机联接方式:三点悬挂 | 2018 |  | 通用类 | 0 | 否 |  | 河北省
收获机械 | 茎秆收集处理机械 | 秸秆粉碎还田机 | 2.5m及以上秸秆粉碎还田机 | 秸秆切碎还田机 | 河北久丰农业机械有限公司 | 1JQH-260 | 2700 | 2700 | 2700 | 2700 | 0 | 0 | 0 | 0 | 0 | 0 | 作业幅宽2.6m | 结构形式:侧边皮带传动；配套动力:88.2~110.3kw；纯工作小时生产率:0.86~1.3hm2/h；工作状态外形尺寸(长×宽×高):1300mm×3050mm×1100mm；结构质量:725kg；工作幅宽:2.6m；最小离地间隙:≥440mm；作业前进速度:3~5km/h；切碎轴转速:1850~2100r/min；切碎机构最大回旋半径:270mm；切碎机构总安装刀数:68把 | 2018 |  | 通用类 | 0 | 否 |  | 河北省
收获机械 | 茎秆收集处理机械 | 秸秆粉碎还田机 | 2.5m及以上秸秆粉碎还田机 | 秸秆切碎还田机 | 河北久丰农业机械有限公司 | 1JQH-440 | 2700 | 2700 | 2700 | 2700 | 0 | 0 | 0 | 0 | 0 | 0 | 作业幅宽4.4m | 结构形式:侧边皮带传动；配套动力:110.3~147.1kw；纯工作小时生产率:1.2~2.0hm2/h；工作状态外形尺寸(长×宽×高):1300mm×4850mm×1300mm；结构质量:1600kg；工作幅宽:4.4m；最小离地间隙:≥400mm；作业前进速度:3~5km/h；切碎轴转速:1850~2100r/min；切碎机构最大回旋半径:270mm；切碎机构总安装刀数:112把 | 2018 |  | 通用类 | 0 | 否 |  | 河北省
收获机械 | 茎秆收集处理机械 | 秸秆粉碎还田机 | 2.5m及以上秸秆粉碎还田机 | 秸秆切碎还田机 | 河北久丰农业机械有限公司 | 1JQH-360 | 2700 | 2700 | 2700 | 2700 | 0 | 0 | 0 | 0 | 0 | 0 | 作业幅宽3.6m | 工作状态外形尺寸(长×宽×高):4060mm×1400mm×1100mm；工作幅宽:360cm；刀轴总成传动方式:双侧边皮带传动；刀轴总成刀片型式:甩刀式；刀轴总成总安装刀数:104把；配套动力范围:100~130kw；配套动力输出轴转速:720r/min；与配套拖拉机联接方式:三点悬挂 | 2018 |  | 通用类 | 0 | 否 |  | 河北省
收获机械 | 茎秆收集处理机械 | 秸秆粉碎还田机 | 2.5m及以上秸秆粉碎还田机 | 秸秆切碎还田机 | 河北盛农农业有限公司 | 1JH-440 | 2700 | 2700 | 2700 | 2700 | 0 | 0 | 0 | 0 | 0 | 0 | 配套动力范围(kW):161.8-183.8；与配套拖拉机联接方式:三点悬挂；结构质量(kg):1650；工作状态外形尺寸(长×宽×高)mm:1510×4890×1160；刀轴总成传动方式:双侧边皮带传动；总安装刀数量(把):124；刀片型式:甩刀式. |  | 2018 |  | 通用类 | 0 | 否 |  | 河北省
收获机械 | 茎秆收集处理机械 | 秸秆粉碎还田机 | 2.5m及以上秸秆粉碎还田机 | 秸秆粉碎还田机 | 石家庄惠田机械有限公司 | 1JH-250 | 2700 | 2700 | 2700 | 2700 | 0 | 0 | 0 | 0 | 0 | 0 | 作业幅宽2.5m | 结构形式:侧边皮带传动配套动力:88.2-102.9KW外形尺寸:1230×2730×1070mm结构质量:695KG工作幅宽:250CM | 2018 |  | 通用类 | 0 | 否 |  | 河北省
收获机械 | 茎秆收集处理机械 | 秸秆粉碎还田机 | 2.5m及以上秸秆粉碎还田机 | 秸秆粉碎还田机 | 石家庄惠田机械有限公司 | 1JH-300 | 2700 | 2700 | 2700 | 2700 | 0 | 0 | 0 | 0 | 0 | 0 | 作业幅宽3.0m | 结构形式:双侧边皮带传动配套动力:95.6-117.7KW外形尺寸:1350×3500×1140mm结构质量:1100KG工作幅宽:300CM | 2018 |  | 通用类 | 0 | 否 |  | 河北省
收获机械 | 茎秆收集处理机械 | 秸秆粉碎还田机 | 2.5m及以上秸秆粉碎还田机 | 秸秆粉碎还田机 | 河北双天机械制造有限公司 | 1JH-250 | 2700 | 2700 | 2700 | 2700 | 0 | 0 | 0 | 0 | 0 | 0 | 作业幅宽2.5m；结构形式:侧边皮带传动；配套动力(kw):80.8-102.9；外形尺寸(长×宽×高mm):2750×1350×1050；结构质量(kg):840；工作幅宽(mm):2500；最小离地间隙(mm):≥300；切碎轴转速(r/min):1800-2000；切碎机构最大回转半径(mm):260；切碎机构总安装刀数(把):150 | 结构形式:侧边皮带传动；配套动力(kw):80.8-102.9；外形尺寸(长×宽×高mm):2750×1350×1050；结构质量(kg):840；工作幅宽(mm):2500；最小离地间隙(mm):≥300；切碎轴转速(r/min):1800-2000；切碎机构最大回转半径(mm):260；切碎机构总安装刀数(把):150 | 2018 |  | 通用类 | 80.8 | 否 |  | 河北省
收获机械 | 茎秆收集处理机械 | 秸秆粉碎还田机 | 2.5m及以上秸秆粉碎还田机 | 折叠秸秆粉碎还田机 | 河北双天机械制造有限公司 | 1JHZ-400 | 2700 | 2700 | 2700 | 2700 | 0 | 0 | 0 | 0 | 0 | 0 | 作业幅宽4.0m；配套标定功率(kw):110.3-147.1；动力输出轴转速(r/min):720；型号名称:1JHZ-400型折叠秸秆粉碎还田机；外形尺寸:(长×宽×高mm):1705×4500×1290；与拖拉机连接方式:三点悬挂连接；传动方式:双侧边皮带传动；结构质量(kg):1900；作业速度范围:(km/s):3-5；工作幅宽(cm):400；设计转速(r/min):2280；最大回转半径:(mm):260；还田刀型式:甩刀式；总安装刀数(把):240； | 配套标定功率(kw):110.3-147.1；动力输出轴转速(r/min):720；型号名称:1JHZ-400型折叠秸秆粉碎还田机；外形尺寸:(长×宽×高mm):1705×4500×1290；与拖拉机连接方式:三点悬挂连接；传动方式:双侧边皮带传动；结构质量(kg):1900；作业速度范围(km/h):3-5；工作幅宽(cm):400；设计转速(r/min):2280；最大回转半径(mm):260；还田刀型式:甩刀式；总安装刀数(把):240； | 2018 |  | 通用类 | 110.3 | 否 |  | 河北省
收获机械 | 茎秆收集处理机械 | 秸秆粉碎还田机 | 2.5m及以上秸秆粉碎还田机 | 秸秆粉碎还田机 | 河北双天机械制造有限公司 | 1JH-270 | 2700 | 2700 | 2700 | 2700 | 0 | 0 | 0 | 0 | 0 | 0 | 作业幅宽2.7m；结构形式:双侧边皮带传动；配套动力(kw):80.8-102.9；纯工作小时生产率(hm2/h):0.54-1.3；工作状态外形尺寸(长×宽×高mm):1390×3100×1050；结构质量(kg):1080；工作幅宽(mm):2700；最小离地间隙(mm):≥300；作业前进速度(km/h):3-5；切碎轴转速(r/min):1800-2200；切碎机构最大回转半径(mm):R260；切碎机构总安装刀数(把):156 | 结构形式:双侧边皮带传动；配套动力(kw):80.8-102.9；纯工作小时生产率(hm2/h):0.54-1.3；工作状态外形尺寸(长×宽×高mm):1390×3100×1050；结构质量(kg):1080；工作幅宽(mm):2700；最小离地间隙(mm):≥300；作业前进速度(km/h):3-5；切碎轴转速(r/min):1800-2200；切碎机构最大回转半径(mm):R260；切碎机构总安装刀数(把):156 | 2018 |  | 通用类 | 80.8 | 否 |  | 河北省
收获机械 | 茎秆收集处理机械 | 秸秆粉碎还田机 | 2.5m及以上秸秆粉碎还田机 | 秸秆粉碎还田机 | 河北双天机械制造有限公司 | 1JH-350 | 2700 | 2700 | 2700 | 2700 | 0 | 0 | 0 | 0 | 0 | 0 | 作业幅宽3.5m；结构形式:侧边皮带传动；外形尺寸(长×宽×高mm):1430×3900×1125；结构质量(kg):1300；工作幅宽(mm):3500；最终传动方式:侧边皮带传动；切碎轴转速(r/min):1800-2000；切碎机构最大回转半径(mm):260；还田刀型式:甩刀式；切碎机构总安装刀数(把):216；配套动力(kw):88以上 | 结构形式:侧边皮带传动；外形尺寸(长×宽×高mm):1430×3900×1125；结构质量(kg):1300；工作幅宽(mm):3500；最终传动方式:侧边皮带传动；切碎轴转速(r/min):1800-2000；切碎机构最大回转半径(mm):260；还田刀型式:甩刀式；切碎机构总安装刀数(把):216；配套动力(kw):88以上 | 2018 |  | 通用类 | 88 | 否 |  | 河北省
收获机械 | 茎秆收集处理机械 | 秸秆粉碎还田机 | 2.5m及以上秸秆粉碎还田机 | 秸秆粉碎还田机 | 河北双天机械制造有限公司 | 1JH-300 | 2700 | 2700 | 2700 | 2700 | 0 | 0 | 0 | 0 | 0 | 0 | 作业幅宽3.0m；结构形式:双侧边皮带传动；配套动力(kw):88.2-110.3；纯工作小时生产率(hm2/h):0.6-1.45；工作状态外形尺寸(长×宽×高mm):1430×3420×1100；结构质量(kg):1230；工作幅宽(mm):3000；最小离地间隙(mm):≥300；作业前进速度(km/h):3-5；切碎轴转速(r/min):1800-2200；切碎机构最大回转半径(mm):R260；切碎机构总安装刀数(把):180 | 结构形式:双侧边皮带传动；配套动力(kw):88.2-110.3；纯工作小时生产率(hm2/h):0.6-1.45；工作状态外形尺寸(长×宽×高mm):1430×3420×1100；结构质量(kg):1230；工作幅宽(mm):3000；最小离地间隙(mm):≥300；作业前进速度(km/h):3-5；切碎轴转速(r/min):1800-2200；切碎机构最大回转半径(mm):R260；切碎机构总安装刀数(把):180 | 2018 |  | 通用类 | 88.2 | 否 |  | 河北省
收获后处理机械 | 脱粒机械 | 玉米脱粒机 | 生产率3-5T/H玉米脱粒机 | 玉米脱粒机 | 临洮县宏丰机械制造有限公司 | 5TY-60-180型 | 350 | 350 | 350 | 350 | 0 | 0 | 0 | 0 | 0 | 0 | 生产率:3.017(t/h) |  | 2018 |  | 非通用类 | 4 | 否 |  | 甘肃省
收获后处理机械 | 脱粒机械 | 玉米脱粒机 | 生产率3-5T/H玉米脱粒机 | 玉米脱粒机 | 汉中市旭威机械有限公司 | 5TY-50-150 | 350 | 350 | 350 | 350 | 0 | 0 | 0 | 0 | 0 | 0 | 结构形式:全喂入式,外形尺寸:570×700×1000(MM),配套动力:3.0KW,生产率:3065KG/H | 结构型式:全喂入式,外形尺寸:570×700×1000(mm),配套动力:3.0kW,喂入形式:全喂入式,喂入台尺寸(长×宽):500×300(mm),喂入台高度:1000mm,滚筒类型:圆柱杆式,滚筒直径:150mm,滚筒长度:500mm,滚筒转速:1790r/min,凹板类型:栅格式,生产率:3065kg/h | 2018 |  | 非通用类 | 3 | 否 |  | 陕西省
收获后处理机械 | 脱粒机械 | 玉米脱粒机 | 生产率3-5T/H玉米脱粒机 | 玉米脱粒机 | 凤城市草河机械制造有限公司 | 5TY-70-270 | 350 | 350 | 350 | 350 | 0 | 0 | 0 | 0 | 0 | 0 | 生产率(工作量):3000-4000kg/h | 结构型式:全喂入；工作状态外形尺寸(长×宽×高):1300×1500×1200mm；配套动力:3.0kW(出厂不配动力)；喂入形式:人工；滚筒型式(主/副):锤式；主滚筒直径×长度:(Φ210-Φ260)×680mm；主滚筒转速:920r/min；凹板型式:冲孔；分离型式:风机；清选型式:清选筛；筛体尺寸(长×宽):1110×340mm；风扇型式:离心式；风扇数量:1个；风扇直径:Φ400mm；风扇转速:920r/min；卸粮方式:人工；生产率(工作量):3000-4000kg/h | 2018 |  | 非通用类 | 3 | 否 |  | 辽宁省
收获后处理机械 | 脱粒机械 | 玉米脱粒机 | 生产率3-5T/H玉米脱粒机 | 玉米脱粒机 | 兴平市云华农业机械有限公司 | 5TY-44-160 | 350 | 350 | 350 | 350 | 0 | 0 | 0 | 0 | 0 | 0 | 生产率:3312kg/h |  | 2018 |  | 非通用类 | 4 | 否 |  | 陕西省
收获后处理机械 | 脱粒机械 | 玉米脱粒机 | 生产率3-5T/H玉米脱粒机 | 玉米脱粒机 | 兴平市云华农业机械有限公司 | 5TY-60-160 | 350 | 350 | 350 | 350 | 0 | 0 | 0 | 0 | 0 | 0 | 生产率:≥4000kg/h |  | 2018 |  | 非通用类 | 4 | 否 |  | 陕西省
收获后处理机械 | 脱粒机械 | 玉米脱粒机 | 生产率3-5T/H玉米脱粒机 | 玉米脱粒机 | 湖南省富瑞机电设备制造有限公司 | 5TY-50-150 | 350 | 350 | 350 | 350 | 0 | 0 | 0 | 0 | 0 | 0 | 生产率3t/h | 结构型式:全喂入简式；外形尺寸(长×宽×高):680×1340×1330(mm)；配套动力:Y90L-2双值电容异步电动机:2.2kw,2820r/min；喂入型式:全喂入；喂入台尺寸(长×宽):1080×600(mm)；喂入台高度:900(mm)；滚筒类型:筋条单滚筒；滚筒尺寸(直径×长):φ150×470(mm)；滚筒转速(r/min):1600；凹板类型:栅栏式；分离、清选型式:无；筛体尺寸(长×宽):485×255(mm)生产率(kg/h):≥3000；整机质量(kg):63.6(含电机) | 2018 |  | 非通用类 | 2.2 | 否 |  | 湖南省
收获后处理机械 | 脱粒机械 | 玉米脱粒机 | 生产率5-10T/H玉米脱粒机 | 玉米脱粒机 | 兴平市云华农业机械有限公司 | 5TY-70-180 | 430 | 430 | 430 | 430 | 0 | 0 | 0 | 0 | 0 | 0 | 生产率:5508kg/h |  | 2018 |  | 非通用类 | 4 | 否 |  | 陕西省
收获后处理机械 | 脱粒机械 | 玉米脱粒机 | 生产率5-10T/H玉米脱粒机 | 玉米脱粒机 | 云南精旭农机制造有限公司 | 5TY-48-150 | 430 | 430 | 430 | 430 | 0 | 0 | 0 | 0 | 0 | 0 | 外形尺寸长宽高:630mm*720mm*880mm、滚筒直径*长度:φ150mm*480mm、生产率:≥5000kg/h、配套动力2.2-3kw. |  | 2018 |  | 非通用类 | 0 | 否 |  | 云南省
收获后处理机械 | 脱粒机械 | 玉米脱粒机 | 生产率5-10T/H玉米脱粒机 | 玉米脱粒机 | 洋县农友机械制造有限公司 | 5TY-68-150 | 430 | 430 | 430 | 430 | 0 | 0 | 0 | 0 | 0 | 0 | 生产率≧5400kg/h | 结构形式为简易式全喂入；配套动力2.2kw；整机尺寸705(长)×900(宽)×915(高)mm；喂入方式为人工喂入；滚筒形式为圆筒式；滚筒数量1个；主滚筒长度680mm；主滚筒转数1704r/min；凹板筛形式为栅格式；生产率≧5400kg/h | 2018 |  | 非通用类 | 2.2 | 否 |  | 陕西省
收获后处理机械 | 脱粒机械 | 玉米脱粒机 | 生产率5-10T/H玉米脱粒机 | 玉米脱粒机 | 汉中市合力机械有限公司 | 5TY-48-150 | 430 | 430 | 430 | 430 | 0 | 0 | 0 | 0 | 0 | 0 | 生产率≥5161kg/h |  | 2018 |  | 非通用类 | 0 | 否 |  | 陕西省
收获后处理机械 | 脱粒机械 | 玉米脱粒机 | 生产率10-30T/H玉米脱粒机 | 玉米脱粒机 | 凤城市草河机械制造有限公司 | 5TY-110-300 | 2800 | 2800 | 2800 | 2800 | 0 | 0 | 0 | 0 | 0 | 0 | 生产率(工作量):≥10000kg/h | 结构形式:全喂入(单滚筒)；工作状态外形尺寸(长×宽×高):3850×2780×1835mm；整机质量:660kg；配套动力:17.64-20.58kW(出厂不配动力)；喂入形式:机械喂入；滚筒类型:铸钢甩锤；滚筒直径:Φ300mm；滚筒长度:1100mm；滚筒转速:700r/min；凹板类型:冲圆孔；分离、清选型式:双风机+清选筛；筛体尺寸(长×宽):1625×720mm；风扇类型:离心式；风扇直径:Φ350/Φ350mm；风扇转速:1930r/min；生产率:设计值:≥10000kg/h；实测值:15005.9kg/h | 2018 |  | 非通用类 | 20.58 | 否 |  | 辽宁省
收获后处理机械 | 脱粒机械 | 玉米脱粒机 | 生产率10-30T/H玉米脱粒机 | 玉米脱粒机 | 云南精旭农机制造有限公司 | 5TY-128-150 | 2800 | 2800 | 2800 | 2800 | 0 | 0 | 0 | 0 | 0 | 0 | 外形尺寸长宽高:1500mm*700mm*940mm、滚筒直径*长度:φ150mm*1280mm、生产率:≥10000kg/h、配套动力2.2-3kw. |  | 2018 |  | 非通用类 | 3 | 否 |  | 云南省
收获后处理机械 | 脱粒机械 | 玉米脱粒机 | 生产率10-30T/H玉米脱粒机 | 玉米脱粒机 | 勃利县勃锦农业装备制造有限公司 | 5TY-150型 | 2800 | 2800 | 2800 | 2800 | 0 | 0 | 0 | 0 | 0 | 0 | 生产率≥30t/h | 产品型号:5TY-150型,产品名称:玉米脱粒机,生产率:≥30t/h,喂入形式:自动喂入,滚筒类型:轴流钉齿式+揉搓块,滚筒直径:344mm,滚筒转速:380~550r/min,凹板类型:圆孔式,分离、清选型式:振动筛分离、风机清选,筛体尺寸(长×宽):3900×,风扇型式:离心式风扇直径:980mm,风扇转速:800r/min. | 2018 |  | 非通用类 | 0 | 否 |  | 黑龙江省
收获后处理机械 | 脱粒机械 | 玉米脱粒机 | 生产率10-30T/H玉米脱粒机 | 半复式玉米脱粒机 | 河南沃德机械制造有限公司 | 5TY-106-326 | 2800 | 2800 | 2800 | 2800 | 0 | 0 | 0 | 0 | 0 | 0 | 半复式玉米脱粒机,生产率kg/h:10800,外形尺寸(长X宽X高)mm:5200X1700X2000, | 玉米脱粒机,生产率kg/h:10800,外形尺寸(长X宽X高)mm:5200X1700X2000,结构型式:半复式, | 2018 |  | 非通用类 | 0 | 否 |  | 河南省
收获后处理机械 | 清选机械 | 粮食清选机 | 生产率15-25T/H粮食清选机 | 圆筒初清筛 | 台州市一鸣机械股份有限公司 | 5XYFS-15 | 5000 | 5000 | 5000 | 5000 | 0 | 0 | 0 | 0 | 0 | 0 | 生产率:15t/h |  | 2018 |  | 非通用类 | 4 | 否 |  | 浙江省
收获后处理机械 | 清选机械 | 粮食清选机 | 生产率25T/H及以上粮食清选机 | 双层圆筒初清筛 | 临沂金铭机械有限公司 | 5XY-100 | 7000 | 7000 | 7000 | 7000 | 0 | 0 | 0 | 0 | 0 | 0 | 生产率:100t/h |  | 2018 |  | 非通用类 | 0 | 否 |  | 山东省
收获后处理机械 | 清选机械 | 粮食清选机 | 生产率25T/H及以上粮食清选机 | 比重复式清选机 | 哈尔滨东宇农业工程机械有限公司 | 5XFZ-40 | 7000 | 7000 | 7000 | 7000 | 0 | 0 | 0 | 0 | 0 | 0 | 生产率:44.5t/h；外形尺寸:5450×2370×1980mm；整机质量:1800kg；配套动力:7.5kW；主风机转速:800r/min；偏心轴转速:373r/min；电机转速:960r/min |  | 2018 |  | 非通用类 | 0 | 否 |  | 黑龙江省
收获后处理机械 | 清选机械 | 粮食清选机 | 生产率25T/H及以上粮食清选机 | 复式粮食清选机 | 滑县宏峰机械有限公司 | 5XF-35 | 7000 | 7000 | 7000 | 7000 | 0 | 0 | 0 | 0 | 0 | 0 | 风选比重分离/生产率；35t/h | 1型号5XF-35；2生产率35t/h；3配套总动力19.1kw；4筛片层数3层； | 2018 |  | 非通用类 | 19.1 | 否 |  | 河南省
收获后处理机械 | 清选机械 | 粮食清选机 | 300单元以下CCD图像传感器色选机 | 杂粮色选机 | 安徽宏实光机电高科有限公司 | 6SXZ-168(CCD) | 22000 | 22000 | 22000 | 22000 | 0 | 0 | 0 | 0 | 0 | 0 | 外形尺寸(长X宽X高):2145X1570X1845MM；整机质量:960KG(±5%)；执行单元数:168个；执行单元单位时间生产率:芸豆≥8KG/H,葵仁≥5KG/H,玉米≥8KG/H；千瓦小时产量:芸豆≥600KG/(KW·H),葵仁≥400KG/(KW·H),玉米≥600KG/(KW·H)；配套功率(电机):2.2KW；选净率:芸豆≥99%,葵仁≥99%,玉米≥99%；一次带出比:芸豆≥1:5,葵仁≥1:5,玉米≥1:5；二次带出比:芸豆≥1:1,葵仁≥1:1,玉米≥1:1. | 外形尺寸(长X宽X高):2145X1570X1845MM；整机质量:960KG(±5%)；执行单元数:168个；执行单元单位时间生产率:芸豆≥8KG/H,葵仁≥5KG/H,玉米≥8KG/H；千瓦小时产量:芸豆≥600KG/(KW·H),葵仁≥400KG/(KW·H),玉米≥600KG/(KW·H)；配套功率(电机):2.2KW；选净率:芸豆≥99%,葵仁≥99%,玉米≥99%；一次带出比:芸豆≥1:5,葵仁≥1:5,玉米≥1:5；二次带出比:芸豆≥1:1,葵仁≥1:1,玉米≥1:1. | 2018 |  | 非通用类 | 2.2 | 否 |  | 安徽省
收获后处理机械 | 清选机械 | 粮食清选机 | 300单元以下CCD图像传感器色选机 | 大米色选机 | 安徽宏实光机电高科有限公司 | 6SXM-63(CCD) | 22000 | 22000 | 22000 | 22000 | 0 | 0 | 0 | 0 | 0 | 0 | 外形尺寸(长X宽X高):1025X1570X1850MM；整机质量:475KG；执行单元数:63个；单个执行单元单位时间处理量:≥30KG/H；光电探测方式:黑白线阵CCD；额定功率:≤2.0KW(电器)；气源压力:0.6~0.8MPA,传感器:黑白线阵CCD | 外形尺寸(长X宽X高):1025X1570X1850MM；整机质量:475KG；执行单元数:63个；单个执行单元单位时间处理量:≥30KG/H；光电探测方式:黑白线阵CCD；额定功率:≤2.0KW(电器)；气源压力:0.6~0.8MPA,传感器:黑白线阵CCD | 2018 |  | 非通用类 | 2 | 否 |  | 安徽省
收获后处理机械 | 清选机械 | 粮食清选机 | 300单元以下CCD图像传感器色选机 | 大米色选机 | 安徽宏实光机电高科有限公司 | 6SXM-126(CCD) | 22000 | 22000 | 22000 | 22000 | 0 | 0 | 0 | 0 | 0 | 0 | 外形尺寸(长X宽X高):1205X1570X1850MM；整机质量:700KG；执行单元数:126个；单个执行单元单位时间处理量:≥30KG/H；光电探测方式:黑白线阵CCD；额定功率:≤2.5KW(电器)；气源压力:0.6~0.8MPA,传感器:黑白线阵CCD | 外形尺寸(长X宽X高):1205X1570X1850MM；整机质量:700KG；执行单元数:126个；单个执行单元单位时间处理量:≥30KG/H；光电探测方式:黑白线阵CCD；额定功率:≤2.5KW(电器)；气源压力:0.6~0.8MPA,传感器:黑白线阵CCD | 2018 |  | 非通用类 | 2.5 | 否 |  | 安徽省
收获后处理机械 | 清选机械 | 粮食清选机 | 300单元以下CCD图像传感器色选机 | 杂粮色选机 | 安徽宏实光机电高科有限公司 | 6SXZ-252(CCD) | 22000 | 22000 | 22000 | 22000 | 0 | 0 | 0 | 0 | 0 | 0 | 外形尺寸(长X宽X高):2528X1647X1919MM；整机质量:1400KG(±5%)；执行单元数:252个；执行单元单位时间生产率:芸豆≥8KG/H,葵仁≥5KG/H,玉米≥8KG/H；千瓦小时产量:芸豆≥600KG/(KW·H),葵仁≥400KG/(KW·H),玉米≥600KG/(KW·H)；配套功率(电机):2.5KW；选净率:芸豆≥99%,葵仁≥99%,玉米≥99%；一次带出比:芸豆≥1:5,葵仁≥1:5,玉米≥1:5；二次带出比:芸豆≥1:1,葵仁≥1:1,玉米≥1:1. | 外形尺寸(长X宽X高):2528X1647X1919MM；整机质量:1400KG(±5%)；执行单元数:252个；执行单元单位时间生产率:芸豆≥8KG/H,葵仁≥5KG/H,玉米≥8KG/H；千瓦小时产量:芸豆≥600KG/(KW·H),葵仁≥400KG/(KW·H),玉米≥600KG/(KW·H)；配套功率(电机):2.5KW；选净率:芸豆≥99%,葵仁≥99%,玉米≥99%；一次带出比:芸豆≥1:5,葵仁≥1:5,玉米≥1:5；二次带出比:芸豆≥1:1,葵仁≥1:1,玉米≥1:1. | 2018 |  | 非通用类 | 2.5 | 否 |  | 安徽省
收获后处理机械 | 清选机械 | 粮食清选机 | 300单元以下CCD图像传感器色选机 | 杂粮色选机 | 安徽摩森光电科技有限公司 | 6SXZ-136L | 22000 | 22000 | 22000 | 22000 | 0 | 0 | 0 | 0 | 0 | 0 | 色选机执行单元数=136；应用彩色线阵CCD图像传感器技术 | 色选机执行单元数:136；应用彩色线阵CCD图像传感器技术 | 2018 |  | 非通用类 | 1.8 | 否 |  | 安徽省
收获后处理机械 | 清选机械 | 粮食清选机 | 300单元以下CCD图像传感器色选机 | 杂粮色选机 | 安徽摩森光电科技有限公司 | 6SXZ-68L | 22000 | 22000 | 22000 | 22000 | 0 | 0 | 0 | 0 | 0 | 0 | 色选机执行单元数=68；应用彩色线阵CCD图像传感器技术 | 色选机执行单元数:68；应用彩色线阵CCD图像传感器技术 | 2018 |  | 非通用类 | 1 | 否 |  | 安徽省
收获后处理机械 | 清选机械 | 粮食清选机 | 300单元以下CCD图像传感器色选机 | 杂粮色选机 | 安徽摩森光电科技有限公司 | 6SXZ-136 | 22000 | 22000 | 22000 | 22000 | 0 | 0 | 0 | 0 | 0 | 0 | 色选机执行单元数=136；应用彩色线阵CCD图像传感器技术 | 色选机执行单元数:136；应用彩色线阵CCD图像传感器技术 | 2018 |  | 非通用类 | 1.4 | 否 |  | 安徽省
收获后处理机械 | 清选机械 | 粮食清选机 | 300单元以下CCD图像传感器色选机 | 大米色选机 | 安徽摩森光电科技有限公司 | MSXC-136 | 22000 | 22000 | 22000 | 22000 | 0 | 0 | 0 | 0 | 0 | 0 | 色选机执行单元数=136；应用彩色线阵CCD图像传感器技术 | 色选机执行单元数:136；应用彩色线阵CCD图像传感器技术 | 2018 |  | 非通用类 | 1.4 | 否 |  | 安徽省
收获后处理机械 | 清选机械 | 粮食清选机 | 300单元以下CCD图像传感器色选机 | 杂粮色选机 | 安徽摩森光电科技有限公司 | 6SXZ-68 | 22000 | 22000 | 22000 | 22000 | 0 | 0 | 0 | 0 | 0 | 0 | 色选机执行单元数=68；应用彩色线阵CCD图像传感器技术 | 色选机执行单元数:68；应用彩色线阵CCD图像传感器技术 | 2018 |  | 非通用类 | 0.8 | 否 |  | 安徽省
收获后处理机械 | 清选机械 | 粮食清选机 | 300单元以下CCD图像传感器色选机 | 大米色选机 | 安徽摩森光电科技有限公司 | MSXC-68 | 22000 | 22000 | 22000 | 22000 | 0 | 0 | 0 | 0 | 0 | 0 | 色选机执行单元数=68；应用彩色线阵CCD图像传感器技术 | 色选机执行单元数:68；应用彩色线阵CCD图像传感器技术 | 2018 |  | 非通用类 | 0.8 | 否 |  | 安徽省
收获后处理机械 | 清选机械 | 粮食清选机 | 300单元以下CCD图像传感器色选机 | 大米色选机 | 合肥美亚光电技术股份有限公司 | MSXC-120B | 22000 | 22000 | 22000 | 22000 | 0 | 0 | 0 | 0 | 0 | 0 | 执行单元数:120个光电探测方式:彩色CCD传感器 |  | 2018 |  | 非通用类 | 0 | 否 |  | 安徽省
收获后处理机械 | 清选机械 | 粮食清选机 | 300单元以下CCD图像传感器色选机 | 杂粮色选机 | 合肥美亚光电技术股份有限公司 | 6SXZ-120L | 22000 | 22000 | 22000 | 22000 | 0 | 0 | 0 | 0 | 0 | 0 | 执行单元数:120个光电探测方式:彩色CCD传感器 |  | 2018 |  | 非通用类 | 0 | 否 |  | 安徽省
收获后处理机械 | 清选机械 | 粮食清选机 | 300单元以下CCD图像传感器色选机 | 杂粮色选机 | 合肥美亚光电技术股份有限公司 | 6SXZ-240G | 22000 | 22000 | 22000 | 22000 | 0 | 0 | 0 | 0 | 0 | 0 | 执行单元数:240个光电探测方式:彩色CCD传感器 |  | 2018 |  | 非通用类 | 0 | 否 |  | 安徽省
收获后处理机械 | 清选机械 | 粮食清选机 | 300单元以下CCD图像传感器色选机 | 杂粮色选机 | 合肥美亚光电技术股份有限公司 | 6SXZ-60L | 22000 | 22000 | 22000 | 22000 | 0 | 0 | 0 | 0 | 0 | 0 | 执行单元数:60个光电探测方式:彩色CCD传感器 |  | 2018 |  | 非通用类 | 0 | 否 |  | 安徽省
收获后处理机械 | 清选机械 | 粮食清选机 | 300单元以下CCD图像传感器色选机 | 大米色选机 | 合肥美亚光电技术股份有限公司 | MSXC-240A | 22000 | 22000 | 22000 | 22000 | 0 | 0 | 0 | 0 | 0 | 0 | 执行单元数:240个光电探测方式:彩色CCD传感器 |  | 2018 |  | 非通用类 | 0 | 否 |  | 安徽省
收获后处理机械 | 清选机械 | 粮食清选机 | 300单元以下CCD图像传感器色选机 | 杂粮色选机 | 合肥美亚光电技术股份有限公司 | 6SXZ-60F | 22000 | 22000 | 22000 | 22000 | 0 | 0 | 0 | 0 | 0 | 0 | 执行单元数:60个光电探测方式:彩色CCD传感器 |  | 2018 |  | 非通用类 | 0 | 否 |  | 安徽省
收获后处理机械 | 清选机械 | 粮食清选机 | 300单元以下CCD图像传感器色选机 | 杂粮色选机 | 合肥泰禾光电科技股份有限公司 | 6SXZ-252DC | 22000 | 22000 | 22000 | 22000 | 0 | 0 | 0 | 0 | 0 | 0 | 色选机执行单元数:252个；应用CCD图像传感器技术 | 项目单位设计值产品型号/6SXZ-252DC外形尺寸(长×宽×高)mm1910×1520×2100整机质量kg915执行单元数个252单个执行单元生产率kg/h黄豆≥8单个执行单元生产率kg/h葵仁≥5单个执行单元生产率kg/h蚕豆瓣≥8千瓦小时生产率kg/(kW·h)黄豆≥400千瓦小时生产率kg/(kW·h)葵仁≥300千瓦小时生产率kg/(kW·h)蚕豆瓣≥400配套功率(电器)kW2.7传感器/彩色线阵CCD | 2018 |  | 非通用类 | 2.7 | 否 |  | 安徽省
收获后处理机械 | 清选机械 | 粮食清选机 | 300单元以下CCD图像传感器色选机 | 杂粮色选机 | 合肥泰禾光电科技股份有限公司 | 6SXZ-210C | 22000 | 22000 | 22000 | 22000 | 0 | 0 | 0 | 0 | 0 | 0 | 色选机执行单元数:210个；应用CCD图像传感器技术 | 项目单位设计值产品型号/6SXZ-210C外形尺寸(长×宽×高)mm2230×1520×2100整机质量kg1070执行单元数个210单个执行单元生产率kg/h黄豆≥8单个执行单元生产率kg/h葵仁≥5单个执行单元生产率kg/h蚕豆瓣≥8千瓦小时生产率kg/(kW·h)黄豆≥400千瓦小时生产率kg/(kW·h)葵仁≥300千瓦小时生产率kg/(kW·h)蚕豆瓣≥400配套功率(电器)kW3.3传感器/彩色线阵CCD | 2018 |  | 非通用类 | 3.3 | 否 |  | 安徽省
收获后处理机械 | 清选机械 | 粮食清选机 | 300单元以下CCD图像传感器色选机 | 杂粮色选机 | 合肥泰禾光电科技股份有限公司 | 6SXZ-252B | 22000 | 22000 | 22000 | 22000 | 0 | 0 | 0 | 0 | 0 | 0 | 色选机执行单元数:252个；应用CCD图像传感器技术 | 项目单位设计值产品型号/6SXZ-252B外形尺寸(长×宽×高)mm2588×1634×1915整机质量KG1170执行单元数个252单个执行单元生产率kg/h黄豆≥8；蚕豆瓣≥5；葵仁≥8千瓦小时生产率kg/(kW·h)黄豆≥400；蚕豆瓣≥400；葵仁≥300光电探测方式/彩色线阵CCD传感器①/彩色线阵CCD备注/上标①项目为响应农机购置补贴归档参数的需要. | 2018 |  | 非通用类 | 3 | 否 |  | 安徽省
收获后处理机械 | 清选机械 | 粮食清选机 | 300单元以下CCD图像传感器色选机 | 杂粮色选机 | 合肥泰禾光电科技股份有限公司 | 6SXZ-168C | 22000 | 22000 | 22000 | 22000 | 0 | 0 | 0 | 0 | 0 | 0 | 色选机执行单元数:168个；应用CCD图像传感器技术 | 项目单位设计值产品型号/6SXZ-168C外形尺寸(长×宽×高)mm1910×1520×2100整机质量kg915执行单元数个168单个执行单元生产率kg/h黄豆≥8单个执行单元生产率kg/h葵仁≥5单个执行单元生产率kg/h蚕豆瓣≥8千瓦小时生产率kg/(kW·h)黄豆≥400千瓦小时生产率kg/(kW·h)葵仁≥300千瓦小时生产率kg/(kW·h)蚕豆瓣≥400配套功率(电器)kW2.7传感器/彩色线阵CCD | 2018 |  | 非通用类 | 2.7 | 否 |  | 安徽省
收获后处理机械 | 清选机械 | 粮食清选机 | 300单元以下CCD图像传感器色选机 | 杂粮色选机 | 合肥泰禾光电科技股份有限公司 | 6SXZ-294C | 22000 | 22000 | 22000 | 22000 | 0 | 0 | 0 | 0 | 0 | 0 | 色选机执行单元数:294个；应用CCD图像传感器技术 | 项目单位设计值产品型号/6SXZ-294C外形尺寸(长×宽×高)mm2850×1520×2100整机质量kg1360执行单元数个294单个执行单元生产率kg/h黄豆≥8单个执行单元生产率kg/h葵仁≥5单个执行单元生产率kg/h蚕豆瓣≥8千瓦小时生产率kg/(kW·h)黄豆≥400千瓦小时生产率kg/(kW·h)葵仁≥300千瓦小时生产率kg/(kW·h)蚕豆瓣≥400配套功率(电器)kW4.4传感器/彩色线阵CCD | 2018 |  | 非通用类 | 4.4 | 否 |  | 安徽省
收获后处理机械 | 清选机械 | 粮食清选机 | 300单元以下CCD图像传感器色选机 | 大米色选机 | 合肥泰禾光电科技股份有限公司 | 6SXM-63 | 22000 | 22000 | 22000 | 22000 | 0 | 0 | 0 | 0 | 0 | 0 | 色选机执行单元数:63个；应用CCD图像传感器技术 | 项目单位设计值产品型号/6SXM-63外形尺寸(长×宽×高)mm1030×1485×1420整机质量kg280执行单元数个63执行单元单位时间处理量kg/h≥30(单个)光电探测方式/彩色线阵CCD额定功率kW1.0(电器)气源压力MPa0.5~0.8传感器/彩色线阵CCD | 2018 |  | 非通用类 | 1 | 否 |  | 安徽省
收获后处理机械 | 清选机械 | 粮食清选机 | 300单元以下CCD图像传感器色选机 | 杂粮色选机 | 合肥泰禾光电科技股份有限公司 | 6SXZ-252C | 22000 | 22000 | 22000 | 22000 | 0 | 0 | 0 | 0 | 0 | 0 | 色选机执行单元数:252个；应用CCD图像传感器技术 | 项目单位设计值产品型号/6SXZ-252C外形尺寸(长×宽×高)mm2540×1520×2100整机质量kg1230执行单元数个252单个执行单元生产率kg/h黄豆≥8单个执行单元生产率kg/h葵仁≥5单个执行单元生产率kg/h蚕豆瓣≥8千瓦小时生产率kg/(kW·h)黄豆≥400千瓦小时生产率kg/(kW·h)葵仁≥300千瓦小时生产率kg/(kW·h)蚕豆瓣≥400配套功率(电器)kW3.8传感器/彩色线阵CCD | 2018 |  | 非通用类 | 3.8 | 否 |  | 安徽省
收获后处理机械 | 清选机械 | 粮食清选机 | 300单元以下CCD图像传感器色选机 | 杂粮色选机 | 合肥泰禾光电科技股份有限公司 | 6SXZ-126M | 22000 | 22000 | 22000 | 22000 | 0 | 0 | 0 | 0 | 0 | 0 | 色选机执行单元数:126个；应用CCD图像传感器技术 | 项目单位设计值产品型号/6SXZ-126M结构型式/溜板、单层外形尺寸(长×宽×高)mm1360×1485×1538执行单元数个126单块板的执行单元数个63传感器型式/彩色线阵CCD功率kW1.5 | 2018 |  | 非通用类 | 1.5 | 否 |  | 安徽省
收获后处理机械 | 清选机械 | 粮食清选机 | 300单元以下CCD图像传感器色选机 | 大米色选机 | 合肥泰禾光电科技股份有限公司 | 6SXM-252C | 22000 | 22000 | 22000 | 22000 | 0 | 0 | 0 | 0 | 0 | 0 | 色选机执行单元数:252个；应用CCD图像传感器技术 | 项目单位设计值产品型号/6SXM-252C外形尺寸(长×宽×高)mm1910×1520×2100整机质量kg915执行单元数个252执行单元单位时间处理量kg/h≥30(单个)光电探测方式/彩色线阵CCD额定功率kW2.7(电器)气源压力MPa0.5~0.8传感器/彩色线阵CCD | 2018 |  | 非通用类 | 2.7 | 否 |  | 安徽省
收获后处理机械 | 清选机械 | 粮食清选机 | 300单元以下CCD图像传感器色选机 | 杂粮色选机 | 安徽中科光电色选机械有限公司 | 6SXZ-64A | 22000 | 22000 | 22000 | 22000 | 0 | 0 | 0 | 0 | 0 | 0 | 执行单元数:64；应用彩色线阵CCD传感器技术；外形尺寸:1550×977×1320；层数:单层；整机质量:245KG | 色选机执行单元数:64；应用彩色线阵CCD图像传感器技术；外形尺寸:1550×977×1320；层数:单层；整机质量:245KG；色选机工作所需的功率(KW):1.3 | 2018 |  | 非通用类 | 1.3 | 否 |  | 安徽省
收获后处理机械 | 清选机械 | 粮食清选机 | 300单元以下CCD图像传感器色选机 | 大米色选机 | 安徽中科光电色选机械有限公司 | 6SXM-128 | 22000 | 22000 | 22000 | 22000 | 0 | 0 | 0 | 0 | 0 | 0 | 执行单元数:128应用CCD图像传感器技术外形尺寸:1582x1210x2021层数:单层整机质量:500KG | 执行单元数:128应用CCD图像传感器技术外形尺寸:1582x1210x2021层数:单层整机质量:500KG,色选机工作所需的功率(KW):0.8 | 2018 |  | 非通用类 | 0.8 | 否 |  | 安徽省
收获后处理机械 | 清选机械 | 粮食清选机 | 300单元以下CCD图像传感器色选机 | 杂粮色选机 | 安徽中科光电色选机械有限公司 | 6SXZ-128 | 22000 | 22000 | 22000 | 22000 | 0 | 0 | 0 | 0 | 0 | 0 | 执行单元数:128应用CCD图像传感器技术外形尺寸:1382x1500x1680层数:单层整机质量:600KG | 执行单元数:128应用CCD图像传感器技术外形尺寸:1382x1500x1680层数:单层整机质量:600KG,色选机工作所需的功率(KW):2.5 | 2018 |  | 非通用类 | 2.5 | 否 |  | 安徽省
收获后处理机械 | 清选机械 | 粮食清选机 | 300单元以下CCD图像传感器色选机 | 杂粮色选机 | 安徽中科光电色选机械有限公司 | 6SXZ-192 | 22000 | 22000 | 22000 | 22000 | 0 | 0 | 0 | 0 | 0 | 0 | 执行单元数:192应用CCD图像传感器技术外形尺寸:1720x1500x1680层数:单层整机质量:635KG | 执行单元数:192应用CCD图像传感器技术外形尺寸:1720x1500x1680层数:单层整机质量:635KG,色选机工作所需的功率(KW):2.7 | 2018 |  | 非通用类 | 2.7 | 否 |  | 安徽省
收获后处理机械 | 清选机械 | 粮食清选机 | 300单元以下CCD图像传感器色选机 | 大米色选机 | 安徽中科光电色选机械有限公司 | 6SXM-64A | 22000 | 22000 | 22000 | 22000 | 0 | 0 | 0 | 0 | 0 | 0 | 执行单元数:64；应用彩色线阵CCD传感器技术；外形尺寸:1550×977×1320；层数:单层；整机质量:270KG | 色选机执行单元数:64；应用彩色线阵CCD图像传感器技术；外形尺寸:1550×977×1320；层数:单层；整机质量:270KG,色选机工作所需的功率(KW):1.3 | 2018 |  | 非通用类 | 1.3 | 否 |  | 安徽省
收获后处理机械 | 清选机械 | 粮食清选机 | 300单元以下CCD图像传感器色选机 | 大米色选机 | 安徽中科光电色选机械有限公司 | 6SXM-64 | 22000 | 22000 | 22000 | 22000 | 0 | 0 | 0 | 0 | 0 | 0 | 执行单元数:64应用CCD图像传感器技术外形尺寸:846x1517x1950层数:单层整机质量:370KG | 执行单元数:64应用CCD图像传感器技术外形尺寸:846x1517x1950层数:单层整机质量:370KG,色选机工作所需的功率(KW):1.5 | 2018 |  | 非通用类 | 1.5 | 否 |  | 安徽省
收获后处理机械 | 清选机械 | 粮食清选机 | 300单元以下CCD图像传感器色选机 | 大米色选机 | 安徽中科光电色选机械有限公司 | 6SXM-256 | 22000 | 22000 | 22000 | 22000 | 0 | 0 | 0 | 0 | 0 | 0 | 执行单元数:256应用CCD图像传感器技术外形尺寸:1870x1580x1970层数:单层整机质量:850KG | 执行单元数:256应用CCD图像传感器技术外形尺寸:1870x1580x1970层数:单层整机质量:850KG,色选机工作所需的功率(KW):2.2 | 2018 |  | 非通用类 | 2.2 | 否 |  | 安徽省
收获后处理机械 | 清选机械 | 粮食清选机 | 300单元以下CCD图像传感器色选机 | 杂粮色选机 | 安徽中科光电色选机械有限公司 | 6SXZ-64 | 22000 | 22000 | 22000 | 22000 | 0 | 0 | 0 | 0 | 0 | 0 | 执行单元数:64应用CCD图像传感器技术外形尺寸:846x1517x1950层数:单层整机质量:370KG | 执行单元数:64应用CCD图像传感器技术外形尺寸:846x1517x1950层数:单层整机质量:370KG,色选机工作所需的功率(KW):1.0 | 2018 |  | 非通用类 | 1 | 否 |  | 安徽省
收获后处理机械 | 清选机械 | 粮食清选机 | 300单元以下CCD图像传感器色选机 | 大米色选机 | 安徽中科光电色选机械有限公司 | 6SXM-256A | 22000 | 22000 | 22000 | 22000 | 0 | 0 | 0 | 0 | 0 | 0 | 执行单元数:256；应用彩色线阵CCD传感器技术；外形尺寸:1710×1870×1720；层数:单层；整机质量:840KG | 色选机执行单元数:256；应用彩色线阵CCD图像传感器技术；外形尺寸:1710×1870×1720；层数:单层；整机质量:840KG；色选机工作所需的功率(KW):3.3 | 2018 |  | 非通用类 | 3.3 | 否 |  | 安徽省
收获后处理机械 | 清选机械 | 粮食清选机 | 300单元以下CCD图像传感器色选机 | 杂粮色选机 | 安徽中科光电色选机械有限公司 | 6SXZ-128A | 22000 | 22000 | 22000 | 22000 | 0 | 0 | 0 | 0 | 0 | 0 | 执行单元数:128；应用彩色线阵CCD传感器技术；外形尺寸:1710×1240×1720；层数:单层；整机质量:755KG | 色选机执行单元数:128；应用彩色线阵CCD图像传感器技术；外形尺寸:1710×1240×1720；层数:单层；整机质量:755KG；色选机工作所需的功率(KW):2.2 | 2018 |  | 非通用类 | 2.2 | 否 |  | 安徽省
收获后处理机械 | 清选机械 | 粮食清选机 | 300单元以下CCD图像传感器色选机 | 杂粮色选机 | 安徽中科光电色选机械有限公司 | 6SXZ-256D | 22000 | 22000 | 22000 | 22000 | 0 | 0 | 0 | 0 | 0 | 0 | 执行单元数:256应用CCD图像传感器技术外形尺寸:3441x1986x1680层数:单层整机质量:1360KG | 执行单元数:256应用CCD图像传感器技术外形尺寸:3441x1986x1680层数:单层整机质量:1360KG,色选机工作所需的功率(KW):2.0 | 2018 |  | 非通用类 | 2 | 否 |  | 安徽省
收获后处理机械 | 清选机械 | 粮食清选机 | 300单元以下CCD图像传感器色选机 | 大米色选机 | 安徽中科光电色选机械有限公司 | 6SXM-192 | 22000 | 22000 | 22000 | 22000 | 0 | 0 | 0 | 0 | 0 | 0 | 执行单元数:192应用CCD图像传感器技术外形尺寸:1582x1607x1953层数:单层整机质量:500KG | 执行单元数:192应用CCD图像传感器技术外形尺寸:1582x1607x1953层数:单层整机质量:500KG,色选机工作所需的功率(KW):2.0 | 2018 |  | 非通用类 | 2 | 否 |  | 安徽省
收获后处理机械 | 清选机械 | 粮食清选机 | 300单元以下CCD图像传感器色选机 | 杂粮色选机 | 安徽中科光电色选机械有限公司 | 6SXZ-128D | 22000 | 22000 | 22000 | 22000 | 0 | 0 | 0 | 0 | 0 | 0 | 执行单元数:128应用CCD图像传感器技术外形尺寸3108x993x1680层数:单层整机质量:1000KG | 色选机执行单元数:128应用CCD图像传感器技术外形尺寸3108x993x1680层数:单层整机质量:1000KG,色选机工作所需的功率(KW):5.5 | 2018 |  | 非通用类 | 5.5 | 否 |  | 安徽省
收获后处理机械 | 清选机械 | 粮食清选机 | 300单元及以上CCD图像传感器色选机 | 杂粮色选机 | 安徽中科光电色选机械有限公司 | 6SXZ-512A | 33000 | 33000 | 33000 | 33000 | 0 | 0 | 0 | 0 | 0 | 0 | 执行单元数:512；应用彩色线阵CCD传感器技术；外形尺寸:1710×3130×1740；层数:单层；整机质量:1500KG | 色选机执行单元数:512；应用彩色线阵CCD图像传感器技术；外形尺寸:1710×3130×1740；层数:单层；整机质量:1500KG；色选机工作所需的功率(KW):5.9 | 2018 |  | 非通用类 | 5.9 | 否 |  | 安徽省
收获后处理机械 | 清选机械 | 粮食清选机 | 300单元及以上CCD图像传感器色选机 | 大米色选机 | 安徽中科光电色选机械有限公司 | 6SXM-320A | 33000 | 33000 | 33000 | 33000 | 0 | 0 | 0 | 0 | 0 | 0 | 执行单元数:320；应用彩色线阵CCD传感器技术；外形尺寸:1710×2185×1720；层数:单层；整机质量:1030KG | 色选机执行单元数:320；应用彩色线阵CCD图像传感器技术；外形尺寸:1710×2185×1720；层数:单层；整机质量:1030KG；色选机工作所需的功率(KW):4.0 | 2018 |  | 非通用类 | 4 | 否 |  | 安徽省
收获后处理机械 | 清选机械 | 粮食清选机 | 300单元及以上CCD图像传感器色选机 | 大米色选机 | 安徽中科光电色选机械有限公司 | 6SXM-448A | 33000 | 33000 | 33000 | 33000 | 0 | 0 | 0 | 0 | 0 | 0 | 执行单元数:448；应用彩色线阵CCD传感器技术；外形尺寸:1710×2815×1720；层数:单层；整机质量:1350KG | 色选机执行单元数:448；应用彩色线阵CCD图像传感器技术；外形尺寸:1710×2815×1720；层数:单层；整机质量:1350KG；色选机工作所需的功率(KW):5.3 | 2018 |  | 非通用类 | 5.3 | 否 |  | 安徽省
收获后处理机械 | 清选机械 | 粮食清选机 | 300单元及以上CCD图像传感器色选机 | 大米色选机 | 安徽中科光电色选机械有限公司 | 6SXM-384 | 33000 | 33000 | 33000 | 33000 | 0 | 0 | 0 | 0 | 0 | 0 | 执行单元数:384应用CCD图像传感器技术外形尺寸:2650x1500x1970层数:单层整机质量:970KG | 执行单元数:384应用CCD图像传感器技术外形尺寸:2650x1500x1970层数:单层整机质量:970KG,色选机工作所需的功率(KW):4.6 | 2018 |  | 非通用类 | 4.6 | 否 |  | 安徽省
收获后处理机械 | 清选机械 | 粮食清选机 | 300单元及以上CCD图像传感器色选机 | 杂粮色选机 | 安徽中科光电色选机械有限公司 | 6SXZ-512 | 33000 | 33000 | 33000 | 33000 | 0 | 0 | 0 | 0 | 0 | 0 | 执行单元数:512应用CCD图像传感器技术外形尺寸:3424x1650x2150层数:单层整机质量:1380KG | 执行单元数:512应用CCD图像传感器技术外形尺寸:3424x1650x2150层数:单层整机质量:1380KG,色选机工作所需的功率(KW):5.0 | 2018 |  | 非通用类 | 5 | 否 |  | 安徽省
收获后处理机械 | 清选机械 | 粮食清选机 | 300单元及以上CCD图像传感器色选机 | 杂粮色选机 | 安徽中科光电色选机械有限公司 | 6SXZ-640 | 33000 | 33000 | 33000 | 33000 | 0 | 0 | 0 | 0 | 0 | 0 | 执行单元数:640应用CCD图像传感器技术外形尺寸:4100x1650x2150层数:单层整机质量:1930KG | 执行单元数:640应用CCD图像传感器技术外形尺寸:4100x1650x2150层数:单层整机质量:1930KG,色选机工作所需的功率(KW):6.3 | 2018 |  | 非通用类 | 6.3 | 否 |  | 安徽省
收获后处理机械 | 清选机械 | 粮食清选机 | 300单元及以上CCD图像传感器色选机 | 杂粮色选机 | 安徽中科光电色选机械有限公司 | 6SXZ-320D | 33000 | 33000 | 33000 | 33000 | 0 | 0 | 0 | 0 | 0 | 0 | 执行单元数:320应用CCD图像传感器技术外形尺寸:3180x2306x1680层数:单层整机质量:1900KG | 色选机执行单元数:320应用CCD图像传感器技术外形尺寸:3180x2306x1680层数:单层整机质量:1900KG,色选机工作所需的功率(KW):6.8 | 2018 |  | 非通用类 | 6.8 | 否 |  | 安徽省
收获后处理机械 | 清选机械 | 粮食清选机 | 300单元及以上CCD图像传感器色选机 | 杂粮色选机 | 安徽中科光电色选机械有限公司 | 6SXZ-320A | 33000 | 33000 | 33000 | 33000 | 0 | 0 | 0 | 0 | 0 | 0 | 执行单元数:320；应用彩色线阵CCD传感器技术；外形尺寸:1710×2185×1720；层数:单层；整机质量:1100KG | 色选机执行单元数:320；应用彩色线阵CCD图像传感器技术；外形尺寸:1710×2185×1720；层数:单层；整机质量:1100KG,色选机工作所需的功率(KW):4.0 | 2018 |  | 非通用类 | 4 | 否 |  | 安徽省
收获后处理机械 | 清选机械 | 粮食清选机 | 300单元及以上CCD图像传感器色选机 | 杂粮色选机 | 安徽中科光电色选机械有限公司 | 6SXZ-480 | 33000 | 33000 | 33000 | 33000 | 0 | 0 | 0 | 0 | 0 | 0 | 执行单元数:480应用CCD图像传感器技术外形尺寸:3095x1457x1728层数:单层整机质量:1350KG | 执行单元数:480应用CCD图像传感器技术外形尺寸:3095x1457x1728层数:单层整机质量:1350KG,色选机工作所需的功率(KW):5.0 | 2018 |  | 非通用类 | 5 | 否 |  | 安徽省
收获后处理机械 | 清选机械 | 粮食清选机 | 300单元及以上CCD图像传感器色选机 | 杂粮色选机 | 安徽中科光电色选机械有限公司 | 6SXZ-432E | 33000 | 33000 | 33000 | 33000 | 0 | 0 | 0 | 0 | 0 | 0 | 执行单元数:432；应用彩色线阵CCD传感器技术；外形尺寸:2840×2358×2090；层数:履带式、双层；整机质量:2320KG | 色选机执行单元数:432；应用彩色线阵CCD图像传感器技术；外形尺寸:2840×2358×2090；层数:履带式、双层；整机质量:2320KG；色选机工作所需的功率(KW):6.0 | 2018 |  | 非通用类 | 6 | 否 |  | 安徽省
收获后处理机械 | 清选机械 | 粮食清选机 | 300单元及以上CCD图像传感器色选机 | 杂粮色选机 | 安徽中科光电色选机械有限公司 | 6SXZ-320 | 33000 | 33000 | 33000 | 33000 | 0 | 0 | 0 | 0 | 0 | 0 | 执行单元数:320应用CCD图像传感器技术外形尺寸:2486x1500x1680层数:单层整机质量:950KG | 执行单元数:320应用CCD图像传感器技术外形尺寸:2486x1500x1680层数:单层整机质量:950KG,色选机工作所需的功率(KW):3.5 | 2018 |  | 非通用类 | 3.5 | 否 |  | 安徽省
收获后处理机械 | 清选机械 | 粮食清选机 | 300单元及以上CCD图像传感器色选机 | 杂粮色选机 | 安徽中科光电色选机械有限公司 | 6SXZ-336E | 33000 | 33000 | 33000 | 33000 | 0 | 0 | 0 | 0 | 0 | 0 | 执行单元数:336；应用彩色线阵CCD传感器技术；外形尺寸:2840×2057×2090；层数:履带式、双层；整机质量:2050KG | 色选机执行单元数:336；应用彩色线阵CCD图像传感器技术；外形尺寸:2840×2057×2090；层数:履带式、双层；整机质量:2050KG；色选机工作所需的功率(KW):5.4 | 2018 |  | 非通用类 | 5.4 | 否 |  | 安徽省
收获后处理机械 | 清选机械 | 粮食清选机 | 300单元及以上CCD图像传感器色选机 | 杂粮色选机 | 安徽中科光电色选机械有限公司 | 6SXZ-768B | 33000 | 33000 | 33000 | 33000 | 0 | 0 | 0 | 0 | 0 | 0 | 执行单元数:768；应用彩色线阵CCD传感器技术；外形尺寸:1707×4390×1757；层数:单层；整机质量:2150KG | 色选机执行单元数:768；应用彩色线阵CCD图像传感器技术；外形尺寸:1707×4390×1757；层数:单层；整机质量:2150KG | 2018 |  | 非通用类 | 9.9 | 否 |  | 安徽省
收获后处理机械 | 清选机械 | 粮食清选机 | 300单元及以上CCD图像传感器色选机 | 大米色选机 | 安徽中科光电色选机械有限公司 | 6SXM-448 | 33000 | 33000 | 33000 | 33000 | 0 | 0 | 0 | 0 | 0 | 0 | 执行单元数:448应用CCD图像传感器技术外形尺寸:2904x1500x1950层数:单层整机质量:1580KG | 执行单元数:448应用CCD图像传感器技术外形尺寸:2904x1500x1950层数:单层整机质量:1580KG,色选机工作所需的功率(KW):4.6 | 2018 |  | 非通用类 | 4.6 | 否 |  | 安徽省
收获后处理机械 | 清选机械 | 粮食清选机 | 300单元及以上CCD图像传感器色选机 | 大米色选机 | 安徽中科光电色选机械有限公司 | 6SXM-512 | 33000 | 33000 | 33000 | 33000 | 0 | 0 | 0 | 0 | 0 | 0 | 执行单元数:512应用CCD图像传感器技术外形尺寸:3424x1650x2150层数:单层整机质量:1350KG | 执行单元数:512应用CCD图像传感器技术外形尺寸:3424x1650x2150层数:单层整机质量:1350KG,色选机工作所需的功率(KW):5.0 | 2018 |  | 非通用类 | 5 | 否 |  | 安徽省
收获后处理机械 | 清选机械 | 粮食清选机 | 300单元及以上CCD图像传感器色选机 | 大米色选机 | 安徽中科光电色选机械有限公司 | 6SXM-512A | 33000 | 33000 | 33000 | 33000 | 0 | 0 | 0 | 0 | 0 | 0 | 执行单元数:512；应用彩色线阵CCD传感器技术；外形尺寸:1710×3130×1740；层数:单层；整机质量:1510KG | 色选机执行单元数:512；应用彩色线阵CCD图像传感器技术；外形尺寸:1710×3130×1740；层数:单层；整机质量:1510KG；色选机工作所需的功率(KW):5.9 | 2018 |  | 非通用类 | 5.9 | 否 |  | 安徽省
收获后处理机械 | 清选机械 | 粮食清选机 | 300单元及以上CCD图像传感器色选机 | 杂粮色选机 | 安徽中科光电色选机械有限公司 | 6SXZ-448 | 33000 | 33000 | 33000 | 33000 | 0 | 0 | 0 | 0 | 0 | 0 | 执行单元数:448应用CCD图像传感器技术外形尺寸:2904x1500x1950层数:单层整机质量:1580KG | 执行单元数:448应用CCD图像传感器技术外形尺寸:2904x1500x1950层数:单层整机质量:1580KG,色选机工作所需的功率(KW):3.5 | 2018 |  | 非通用类 | 3.5 | 否 |  | 安徽省
收获后处理机械 | 清选机械 | 粮食清选机 | 300单元及以上CCD图像传感器色选机 | 大米色选机 | 安徽中科光电色选机械有限公司 | 6SXM-720 | 33000 | 33000 | 33000 | 33000 | 0 | 0 | 0 | 0 | 0 | 0 | 执行单元数:720应用CCD图像传感器技术外形尺寸:4135x1650x1950层数:单层整机质量:2450KG | 执行单元数:720应用CCD图像传感器技术外形尺寸:4135x1650x1950层数:单层整机质量:2450KG,色选机工作所需的功率(KW):7.1 | 2018 |  | 非通用类 | 7.1 | 否 |  | 安徽省
收获后处理机械 | 清选机械 | 粮食清选机 | 300单元及以上CCD图像传感器色选机 | 杂粮色选机 | 安徽中科光电色选机械有限公司 | 6SXZ-448A | 33000 | 33000 | 33000 | 33000 | 0 | 0 | 0 | 0 | 0 | 0 | 执行单元数:448；应用彩色线阵CCD传感器技术；外形尺寸:1710×2815×1720；层数:单层；整机质量:1350KG | 色选机执行单元数:448；应用彩色线阵CCD图像传感器技术；外形尺寸:1710×2815×1720；层数:单层；整机质量:1350KG；色选机工作所需的功率(KW):5.3 | 2018 |  | 非通用类 | 5.3 | 否 |  | 安徽省
收获后处理机械 | 清选机械 | 粮食清选机 | 300单元及以上CCD图像传感器色选机 | 杂粮色选机 | 安徽中科光电色选机械有限公司 | 6SXZ-640A | 33000 | 33000 | 33000 | 33000 | 0 | 0 | 0 | 0 | 0 | 0 | 执行单元数:640；应用彩色线阵CCD传感器技术；外形尺寸:1710×3760×1740；层数:单层；整机质量:1660KG | 色选机执行单元数:640；应用彩色线阵CCD图像传感器技术；外形尺寸:1710×3760×1740；层数:单层；整机质量:1660KG；色选机工作所需的功率(KW):7.2 | 2018 |  | 非通用类 | 7.2 | 否 |  | 安徽省
收获后处理机械 | 清选机械 | 粮食清选机 | 300单元及以上CCD图像传感器色选机 | 杂粮色选机 | 安徽中科光电色选机械有限公司 | 6SXZ-720 | 33000 | 33000 | 33000 | 33000 | 0 | 0 | 0 | 0 | 0 | 0 | 执行单元数:720应用CCD图像传感器技术外形尺寸:4135x1650x1950层数:单层整机质量:2480KG | 执行单元数:720应用CCD图像传感器技术外形尺寸:4135x1650x1950层数:单层整机质量:2480KG,色选机工作所需的功率(KW):7.1 | 2018 |  | 非通用类 | 7.1 | 否 |  | 安徽省
收获后处理机械 | 清选机械 | 粮食清选机 | 300单元及以上CCD图像传感器色选机 | 大米色选机 | 安徽中科光电色选机械有限公司 | 6SXM-640 | 33000 | 33000 | 33000 | 33000 | 0 | 0 | 0 | 0 | 0 | 0 | 执行单元数:640应用CCD图像传感器技术外形尺寸:4100x1650x2150层数:单层整机质量:1900KG | 执行单元数:640应用CCD图像传感器技术外形尺寸:4100x1650x2150层数:单层整机质量:1900KG,色选机工作所需的功率(KW):6.0 | 2018 |  | 非通用类 | 6 | 否 |  | 安徽省
收获后处理机械 | 清选机械 | 粮食清选机 | 300单元及以上CCD图像传感器色选机 | 杂粮色选机 | 安徽中科光电色选机械有限公司 | 6SXZ-384 | 33000 | 33000 | 33000 | 33000 | 0 | 0 | 0 | 0 | 0 | 0 | 执行单元数:384应用CCD图像传感器技术外形尺寸:2650x1500x1970层数:单层整机质量:970KG | 执行单元数:384应用CCD图像传感器技术外形尺寸:2650x1500x1970层数:单层整机质量:970KG,色选机工作所需的功率(KW):3.3 | 2018 |  | 非通用类 | 3.3 | 否 |  | 安徽省
收获后处理机械 | 清选机械 | 粮食清选机 | 300单元及以上CCD图像传感器色选机 | 大米色选机 | 安徽中科光电色选机械有限公司 | 6SXM-640A | 33000 | 33000 | 33000 | 33000 | 0 | 0 | 0 | 0 | 0 | 0 | 执行单元数:640；应用彩色线阵CCD传感器技术；外形尺寸:1710×3760×1740；层数:单层；整机质量:1850KG | 色选机执行单元数:640；应用彩色线阵CCD图像传感器技术；外形尺寸:1710×3760×1740；层数:单层；整机质量:1850KG；色选机工作所需的功率(KW):7.2 | 2018 |  | 非通用类 | 7.2 | 否 |  | 安徽省
收获后处理机械 | 清选机械 | 粮食清选机 | 300单元及以上CCD图像传感器色选机 | 杂粮色选机 | 安徽捷迅光电技术有限公司 | 6SXZ-448(SQ764) | 33000 | 33000 | 33000 | 33000 | 0 | 0 | 0 | 0 | 0 | 0 | 配套动力:5.0kW；选别档数:色选,CCD；通道数:448；生产效率≥400kg/kw·h；整机质量(kg)1600；外形尺寸(长×宽×高)(mm)3230×1770×1970；选净率≥99.9%；一次带出比:试样≤3:1；二次带出比:试样≤1:5 |  | 2018 |  | 非通用类 | 5 | 否 |  | 安徽省
收获后处理机械 | 清选机械 | 粮食清选机 | 300单元及以上CCD图像传感器色选机 | 大米智能色选机 | 安徽捷迅光电技术有限公司 | 6SXM-448(CCD-Q7) | 33000 | 33000 | 33000 | 33000 | 0 | 0 | 0 | 0 | 0 | 0 | 配套动力:5.5kW；选别档数:色选,CCD；通道数:448；生产效率≥2500kg/kw·h；整机质量(kg)1200；外形尺寸(长×宽×高)(mm)2800×1520×1845；选净率≥99.9%；一次带出比:试样>1:2；二次带出比:试样>8:1 |  | 2018 |  | 非通用类 | 5.5 | 否 |  | 安徽省
收获后处理机械 | 清选机械 | 粮食清选机 | 300单元及以上CCD图像传感器色选机 | 大米色选机 | 安徽捷迅光电技术有限公司 | 6SXM-448(SC448) | 33000 | 33000 | 33000 | 33000 | 0 | 0 | 0 | 0 | 0 | 0 | 配套动力:5.0kW；选别档数:色选,CCD；通道数:448；生产效率≥2500kg/kw·h；整机质量(kg)1200；外形尺寸(长×宽×高)(mm)3120×1640×2065；选净率≥99.9%；一次带出比:试样≤3:1；二次带出比:试样≤1:5 |  | 2018 |  | 非通用类 | 5 | 否 |  | 安徽省
收获后处理机械 | 清选机械 | 粮食清选机 | 300单元及以上CCD图像传感器色选机 | 大米云色选机 | 安徽捷迅光电技术有限公司 | 6SXM-640(SC640) | 33000 | 33000 | 33000 | 33000 | 0 | 0 | 0 | 0 | 0 | 0 | 配套动力:6.5kW；选别档数:色选,CCD；通道数:640；生产效率≥2500kg/kw·h；整机质量(kg)2500；外形尺寸(长×宽×高)(mm)4245×1650×1860；选净率≥99.9%；一次带出比:试样≤3:1；二次带出比:试样≤1:5 |  | 2018 |  | 非通用类 | 6.5 | 否 |  | 安徽省
收获后处理机械 | 清选机械 | 粮食清选机 | 300单元及以上CCD图像传感器色选机 | 大米色选机 | 安徽捷迅光电技术有限公司 | 6SXM-320(Q5) | 33000 | 33000 | 33000 | 33000 | 0 | 0 | 0 | 0 | 0 | 0 | 配套动力:2.0kW；选别档数:色选,CCD；通道数:320；生产效率≥2500kg/kw·h；整机质量(kg)1150；外形尺寸(长×宽×高)(mm)2290×1560×1794；选净率≥99.9%；一次带出比:试样>1:2；二次带出比:试样>8:1 |  | 2018 |  | 非通用类 | 2 | 否 |  | 安徽省
收获后处理机械 | 清选机械 | 粮食清选机 | 300单元及以上CCD图像传感器色选机 | 大米色选机 | 合肥泰禾光电科技股份有限公司 | 6SXM-1008 | 33000 | 33000 | 33000 | 33000 | 0 | 0 | 0 | 0 | 0 | 0 | 色选机执行单元数:1008个；应用CCD图像传感器技术 | 项目单位设计值产品型号/6SXM-1008外形尺寸(长×宽×高)mm3180×2800×1940整机质量kg2900执行单元数个1008执行单元单位时间处理量kg/h≥30(单个)光电探测方式/彩色线阵CCD额定功率kW10.0(电器)气源压力MPa0.5~0.8传感器/彩色线阵CCD | 2018 |  | 非通用类 | 10 | 否 |  | 安徽省
收获后处理机械 | 清选机械 | 粮食清选机 | 300单元及以上CCD图像传感器色选机 | 大米色选机 | 合肥泰禾光电科技股份有限公司 | 6SXM-441C | 33000 | 33000 | 33000 | 33000 | 0 | 0 | 0 | 0 | 0 | 0 | 色选机执行单元数:441个；应用CCD图像传感器技术 | 项目单位设计值产品型号/6SXM-441C外形尺寸(长×宽×高)mm2830×1520×2180整机质量kg1590执行单元数个441执行单元单位时间处理量kg/h≥30(单个)光电探测方式/黑白CCD额定功率kW4.5气源压力MPa0.5-0.8 | 2018 |  | 非通用类 | 4.5 | 否 |  | 安徽省
收获后处理机械 | 清选机械 | 粮食清选机 | 300单元及以上CCD图像传感器色选机 | 杂粮色选机 | 合肥泰禾光电科技股份有限公司 | 6SXZ-504C | 33000 | 33000 | 33000 | 33000 | 0 | 0 | 0 | 0 | 0 | 0 | 色选机执行单元数:504个；应用CCD图像传感器技术 | 项目单位设计值产品型号/6SXZ-504C外形尺寸(长×宽×高)mm2560×2800×1940整机质量kg2340执行单元数个504单个执行单元生产率kg/h黄豆≥8单个执行单元生产率kg/h葵仁≥5单个执行单元生产率kg/h蚕豆瓣≥8千瓦小时生产率kg/(kW·h)黄豆≥400千瓦小时生产率kg/(kW·h)葵仁≥300千瓦小时生产率kg/(kW·h)蚕豆瓣≥400配套功率(电器)kW7.6传感器/彩色线阵CCD | 2018 |  | 非通用类 | 7.6 | 否 |  | 安徽省
收获后处理机械 | 清选机械 | 粮食清选机 | 300单元及以上CCD图像传感器色选机 | 大米色选机 | 合肥泰禾光电科技股份有限公司 | 6SXM-315C | 33000 | 33000 | 33000 | 33000 | 0 | 0 | 0 | 0 | 0 | 0 | 色选机执行单元数:315个；应用CCD图像传感器技术 | 项目单位设计值产品型号/6SXM-315C外形尺寸(长×宽×高)mm2230×1520×2100整机质量kg1070执行单元数个315执行单元单位时间处理量kg/h≥30(单个)光电探测方式/彩色线阵CCD额定功率kW3.3(电器)气源压力MPa0.5~0.8传感器/彩色线阵CCD | 2018 |  | 非通用类 | 3.3 | 否 |  | 安徽省
收获后处理机械 | 清选机械 | 粮食清选机 | 300单元及以上CCD图像传感器色选机 | 杂粮色选机 | 合肥泰禾光电科技股份有限公司 | 6SXZ-756C | 33000 | 33000 | 33000 | 33000 | 0 | 0 | 0 | 0 | 0 | 0 | 色选机执行单元数:756个；应用CCD图像传感器技术 | 项目单位设计值产品型号/6SXZ-756C外形尺寸(长×宽×高)mm2560×2800×1940整机质量kg2340执行单元数个756单个执行单元生产率kg/h黄豆≥8单个执行单元生产率kg/h葵仁≥5单个执行单元生产率kg/h蚕豆瓣≥8千瓦小时生产率kg/(kW·h)黄豆≥400千瓦小时生产率kg/(kW·h)葵仁≥300千瓦小时生产率kg/(kW·h)蚕豆瓣≥400配套功率(电器)kW7.6传感器/彩色线阵CCD | 2018 |  | 非通用类 | 7.6 | 否 |  | 安徽省
收获后处理机械 | 清选机械 | 粮食清选机 | 300单元及以上CCD图像传感器色选机 | 杂粮色选机 | 合肥泰禾光电科技股份有限公司 | 6SXZ-630C | 33000 | 33000 | 33000 | 33000 | 0 | 0 | 0 | 0 | 0 | 0 | 色选机执行单元数:630个；应用CCD图像传感器技术 | 项目单位设计值产品型号/6SXZ-630C外形尺寸(长×宽×高)mm3790×1520×2100整机质量kg1910执行单元数个630单个执行单元生产率kg/h黄豆≥8单个执行单元生产率kg/h葵仁≥5单个执行单元生产率kg/h蚕豆瓣≥8千瓦小时生产率kg/(kW·h)黄豆≥400千瓦小时生产率kg/(kW·h)葵仁≥300千瓦小时生产率kg/(kW·h)蚕豆瓣≥400配套功率(电器)kW6.2传感器/彩色线阵CCD | 2018 |  | 非通用类 | 6.2 | 否 |  | 安徽省
收获后处理机械 | 清选机械 | 粮食清选机 | 300单元及以上CCD图像传感器色选机 | 大米色选机 | 合肥泰禾光电科技股份有限公司 | 6SXM-756C | 33000 | 33000 | 33000 | 33000 | 0 | 0 | 0 | 0 | 0 | 0 | 色选机执行单元数:756个；应用CCD图像传感器技术 | 项目单位设计值产品型号/6SXM-756C外形尺寸(长×宽×高)mm2560×2800×1940整机质量kg2340执行单元数个756执行单元单位时间处理量kg/h≥30(单个)光电探测方式/彩色线阵CCD额定功率kW7.6(电器)气源压力MPa0.5~0.8传感器/彩色线阵CCD | 2018 |  | 非通用类 | 7.6 | 否 |  | 安徽省
收获后处理机械 | 清选机械 | 粮食清选机 | 300单元及以上CCD图像传感器色选机 | 杂粮色选机 | 合肥泰禾光电科技股份有限公司 | 6SXZ-504DC | 33000 | 33000 | 33000 | 33000 | 0 | 0 | 0 | 0 | 0 | 0 | 色选机执行单元数:504个；应用CCD图像传感器技术 | 项目单位设计值产品型号/6SXZ-504DC外形尺寸(长×宽×高)mm3160×1520×2100整机质量kg1620执行单元数个504单个执行单元生产率kg/h黄豆≥8单个执行单元生产率kg/h葵仁≥5单个执行单元生产率kg/h蚕豆瓣≥8千瓦小时生产率kg/(kW·h)黄豆≥400千瓦小时生产率kg/(kW·h)葵仁≥300千瓦小时生产率kg/(kW·h)蚕豆瓣≥400配套功率(电器)kW5传感器/彩色线阵CCD | 2018 |  | 非通用类 | 5 | 否 |  | 安徽省
收获后处理机械 | 清选机械 | 粮食清选机 | 300单元及以上CCD图像传感器色选机 | 杂粮色选机 | 合肥泰禾光电科技股份有限公司 | 6SXZ-378C | 33000 | 33000 | 33000 | 33000 | 0 | 0 | 0 | 0 | 0 | 0 | 色选机执行单元数:378个；应用CCD图像传感器技术 | 项目单位设计值产品型号/6SXZ-378C外形尺寸(长×宽×高)mm2540×1520×2100整机质量kg1230执行单元数个378单个执行单元生产率kg/h黄豆≥8单个执行单元生产率kg/h葵仁≥5单个执行单元生产率kg/h蚕豆瓣≥8千瓦小时生产率kg/(kW·h)黄豆≥400千瓦小时生产率kg/(kW·h)葵仁≥300千瓦小时生产率kg/(kW·h)蚕豆瓣≥400配套功率(电器)kW3.8传感器/彩色线阵CCD | 2018 |  | 非通用类 | 3.8 | 否 |  | 安徽省
收获后处理机械 | 清选机械 | 粮食清选机 | 300单元及以上CCD图像传感器色选机 | 杂粮色选机 | 合肥泰禾光电科技股份有限公司 | 6SXZ-378 | 33000 | 33000 | 33000 | 33000 | 0 | 0 | 0 | 0 | 0 | 0 | 色选机执行单元数:378个；应用CCD图像传感器技术 | 项目单位设计值产品型号/6SXZ-378外形尺寸(长×宽×高)mm2588×1634×1915整机质量KG1170执行单元数个378单个执行单元生产率kg/h黄豆≥8；蚕豆瓣≥5；葵仁≥8千瓦小时生产率kg/(kW·h)黄豆≥400；蚕豆瓣≥400；葵仁≥300光电探测方式/彩色线阵CCD传感器①/彩色线阵CCD备注/上标①项目为响应农机购置补贴归档参数的需要. | 2018 |  | 非通用类 | 3 | 否 |  | 安徽省
收获后处理机械 | 清选机械 | 粮食清选机 | 300单元及以上CCD图像传感器色选机 | 大米色选机 | 合肥泰禾光电科技股份有限公司 | 6SXM-441DC | 33000 | 33000 | 33000 | 33000 | 0 | 0 | 0 | 0 | 0 | 0 | 色选机执行单元数:441个；应用CCD图像传感器技术 | 项目单位设计值产品型号/6SXM-441DC外形尺寸(长×宽×高)mm2850×1520×2100整机质量kg1360执行单元数个441执行单元单位时间处理量kg/h≥30(单个)光电探测方式/彩色线阵CCD额定功率kW4.4(电器)气源压力MPa0.5~0.8传感器/彩色线阵CCD | 2018 |  | 非通用类 | 4.4 | 否 |  | 安徽省
收获后处理机械 | 清选机械 | 粮食清选机 | 300单元及以上CCD图像传感器色选机 | 杂粮色选机 | 合肥泰禾光电科技股份有限公司 | 6SXZ-315C | 33000 | 33000 | 33000 | 33000 | 0 | 0 | 0 | 0 | 0 | 0 | 色选机执行单元数:315个；应用CCD图像传感器技术 | 项目单位设计值产品型号/6SXZ-315C外形尺寸(长×宽×高)mm2230×1520×2100整机质量kg1070执行单元数个315单个执行单元生产率kg/h黄豆≥8单个执行单元生产率kg/h葵仁≥5单个执行单元生产率kg/h蚕豆瓣≥8千瓦小时生产率kg/(kW·h)黄豆≥400千瓦小时生产率kg/(kW·h)葵仁≥300千瓦小时生产率kg/(kW·h)蚕豆瓣≥400配套功率(电器)kW3.3传感器/彩色线阵CCD | 2018 |  | 非通用类 | 3.3 | 否 |  | 安徽省
收获后处理机械 | 清选机械 | 粮食清选机 | 300单元及以上CCD图像传感器色选机 | 大米色选机 | 合肥泰禾光电科技股份有限公司 | 6SXM-378 | 33000 | 33000 | 33000 | 33000 | 0 | 0 | 0 | 0 | 0 | 0 | 色选机执行单元数:378个；应用CCD图像传感器技术 | 项目单位设计值产品型号/6SXM-378外形尺寸(长×宽×高)mm2588×1634×1915整机质量KG1170执行单元数个378单个执行单元单位时间处理量kg/h≥30光电探测方式/彩色线阵CCD额定功率①kW3气源压力MPa0.5-0.8传感器②/彩色线阵CCD备注/1.上标①项目为整机额定功率为3.0kW.2.上标?项目为响应农机购置补贴归档参数的需要. | 2018 |  | 非通用类 | 3 | 否 |  | 安徽省
收获后处理机械 | 清选机械 | 粮食清选机 | 300单元及以上CCD图像传感器色选机 | 杂粮色选机 | 合肥泰禾光电科技股份有限公司 | 6SXZ-441 | 33000 | 33000 | 33000 | 33000 | 0 | 0 | 0 | 0 | 0 | 0 | 色选机执行单元数:441个；应用CCD图像传感器技术 | 项目单位设计值产品型号/6SXZ-441外形尺寸(长×宽×高)mm2976×1509×1945整机质量kg1281执行单元数个441配套功率(电机)kW4.5光电探测方式/彩色线阵CCD | 2018 |  | 非通用类 | 4.5 | 否 |  | 安徽省
收获后处理机械 | 清选机械 | 粮食清选机 | 300单元及以上CCD图像传感器色选机 | 杂粮色选机 | 合肥泰禾光电科技股份有限公司 | 6SXZ-1008 | 33000 | 33000 | 33000 | 33000 | 0 | 0 | 0 | 0 | 0 | 0 | 色选机执行单元数:1008个；应用CCD图像传感器技术 | 项目单位设计值产品型号/6SXZ-1008外形尺寸(长×宽×高)mm3180×2800×1940整机质量kg2900执行单元数个1008单个执行单元生产率kg/h黄豆≥8单个执行单元生产率kg/h葵仁≥5单个执行单元生产率kg/h蚕豆瓣≥8千瓦小时生产率kg/(kW·h)黄豆≥400千瓦小时生产率kg/(kW·h)葵仁≥300千瓦小时生产率kg/(kW·h)蚕豆瓣≥400配套功率(电器)kW10传感器/彩色线阵CCD | 2018 |  | 非通用类 | 10 | 否 |  | 安徽省
收获后处理机械 | 清选机械 | 粮食清选机 | 300单元及以上CCD图像传感器色选机 | 大米色选机 | 合肥泰禾光电科技股份有限公司 | 6SXM-630C | 33000 | 33000 | 33000 | 33000 | 0 | 0 | 0 | 0 | 0 | 0 | 色选机执行单元数:630个；应用CCD图像传感器技术 | 项目单位设计值产品型号/6SXM-630C外形尺寸(长×宽×高)mm3790×1520×2100整机质量kg1910执行单元数个630执行单元单位时间处理量kg/h≥30(单个)光电探测方式/彩色线阵CCD额定功率kW6.2(电器)气源压力MPa0.5~0.8传感器/彩色线阵CCD | 2018 |  | 非通用类 | 6.2 | 否 |  | 安徽省
收获后处理机械 | 清选机械 | 粮食清选机 | 300单元及以上CCD图像传感器色选机 | 杂粮色选机 | 合肥泰禾光电科技股份有限公司 | 6SXZ-441C | 33000 | 33000 | 33000 | 33000 | 0 | 0 | 0 | 0 | 0 | 0 | 色选机执行单元数:441个；应用CCD图像传感器技术 | 项目单位设计值产品型号/6SXZ-441C外形尺寸(长×宽×高)mm2850×1520×2100整机质量kg1360执行单元数个441单个执行单元生产率kg/h黄豆≥8单个执行单元生产率kg/h葵仁≥5单个执行单元生产率kg/h蚕豆瓣≥8千瓦小时生产率kg/(kW·h)黄豆≥400千瓦小时生产率kg/(kW·h)葵仁≥300千瓦小时生产率kg/(kW·h)蚕豆瓣≥400配套功率(电器)kW4.4传感器/彩色线阵CCD | 2018 |  | 非通用类 | 4.4 | 否 |  | 安徽省
收获后处理机械 | 清选机械 | 粮食清选机 | 300单元及以上CCD图像传感器色选机 | 大米色选机 | 合肥泰禾光电科技股份有限公司 | 6SXM-378C | 33000 | 33000 | 33000 | 33000 | 0 | 0 | 0 | 0 | 0 | 0 | 色选机执行单元数:378个；应用CCD图像传感器技术 | 项目单位设计值产品型号/6SXM-378C外形尺寸(长×宽×高)mm2540×1520×2100整机质量kg1230执行单元数个378执行单元单位时间处理量kg/h≥30(单个)光电探测方式/彩色线阵CCD额定功率kW3.8(电器)气源压力MPa0.5~0.8传感器/彩色线阵CCD | 2018 |  | 非通用类 | 3.8 | 否 |  | 安徽省
收获后处理机械 | 清选机械 | 粮食清选机 | 300单元及以上CCD图像传感器色选机 | 大米色选机 | 合肥泰禾光电科技股份有限公司 | 6SXM-504 | 33000 | 33000 | 33000 | 33000 | 0 | 0 | 0 | 0 | 0 | 0 | 色选机执行单元数:504个；应用CCD图像传感器技术 | 项目单位设计值产品型号/6SXM-504外形尺寸(长×宽×高)mm3160×1520×2100整机质量kg1620执行单元数个504执行单元单位时间处理量kg/h≥30(单个)光电探测方式/彩色线阵CCD额定功率kW5.0(电器)气源压力MPa0.5~0.8传感器/彩色线阵CCD | 2018 |  | 非通用类 | 5 | 否 |  | 安徽省
收获后处理机械 | 清选机械 | 粮食清选机 | 300单元及以上CCD图像传感器色选机 | 杂粮色选机 | 合肥泰禾光电科技股份有限公司 | 6SXZ-336C | 33000 | 33000 | 33000 | 33000 | 0 | 0 | 0 | 0 | 0 | 0 | 色选机执行单元数:336个；应用CCD图像传感器技术 | 项目单位设计值产品型号/6SXZ-336C外形尺寸(长×宽×高)mm3160×1520×2100整机质量kg1620执行单元数个336单个执行单元生产率kg/h黄豆≥8单个执行单元生产率kg/h葵仁≥5单个执行单元生产率kg/h蚕豆瓣≥8千瓦小时生产率kg/(kW·h)黄豆≥400千瓦小时生产率kg/(kW·h)葵仁≥300千瓦小时生产率kg/(kW·h)蚕豆瓣≥400配套功率(电器)kW5传感器/彩色线阵CCD | 2018 |  | 非通用类 | 5 | 否 |  | 安徽省
收获后处理机械 | 清选机械 | 粮食清选机 | 300单元及以上CCD图像传感器色选机 | 杂粮色选机 | 合肥泰禾光电科技股份有限公司 | 6SXZ-420C | 33000 | 33000 | 33000 | 33000 | 0 | 0 | 0 | 0 | 0 | 0 | 色选机执行单元数:420个；应用CCD图像传感器技术 | 项目单位设计值产品型号/6SXZ-420C外形尺寸(长×宽×高)mm3790×1520×2100整机质量kg1910执行单元数个420单个执行单元生产率kg/h黄豆≥8单个执行单元生产率kg/h葵仁≥5单个执行单元生产率kg/h蚕豆瓣≥8千瓦小时生产率kg/(kW·h)黄豆≥400千瓦小时生产率kg/(kW·h)葵仁≥300千瓦小时生产率kg/(kW·h)蚕豆瓣≥400配套功率(电器)kW6.2传感器/彩色线阵CCD | 2018 |  | 非通用类 | 6.2 | 否 |  | 安徽省
收获后处理机械 | 清选机械 | 粮食清选机 | 300单元及以上CCD图像传感器色选机 | 大米色选机 | 合肥美亚光电技术股份有限公司 | MSXC-480B | 33000 | 33000 | 33000 | 33000 | 0 | 0 | 0 | 0 | 0 | 0 | 执行单元数:480个光电探测方式:彩色CCD传感器 |  | 2018 |  | 非通用类 | 0 | 否 |  | 安徽省
收获后处理机械 | 清选机械 | 粮食清选机 | 300单元及以上CCD图像传感器色选机 | 杂粮色选机 | 合肥美亚光电技术股份有限公司 | 6SXZ-420H | 33000 | 33000 | 33000 | 33000 | 0 | 0 | 0 | 0 | 0 | 0 | 执行单元数:420个光电探测方式:彩色CCD传感器 |  | 2018 |  | 非通用类 | 0 | 否 |  | 安徽省
收获后处理机械 | 清选机械 | 粮食清选机 | 300单元及以上CCD图像传感器色选机 | 大米色选机 | 合肥美亚光电技术股份有限公司 | MSXC-360A | 33000 | 33000 | 33000 | 33000 | 0 | 0 | 0 | 0 | 0 | 0 | 执行单元数:360个光电探测方式:彩色CCD传感器 |  | 2018 |  | 非通用类 | 0 | 否 |  | 安徽省
收获后处理机械 | 清选机械 | 粮食清选机 | 300单元及以上CCD图像传感器色选机 | 杂粮色选机 | 合肥美亚光电技术股份有限公司 | 6SXZ-600G | 33000 | 33000 | 33000 | 33000 | 0 | 0 | 0 | 0 | 0 | 0 | 执行单元数:600个光电探测方式:彩色CCD传感器 |  | 2018 |  | 非通用类 | 0 | 否 |  | 安徽省
收获后处理机械 | 清选机械 | 粮食清选机 | 300单元及以上CCD图像传感器色选机 | 杂粮色选机 | 合肥美亚光电技术股份有限公司 | 6SXZ-360G | 33000 | 33000 | 33000 | 33000 | 0 | 0 | 0 | 0 | 0 | 0 | 执行单元数:360个光电探测方式:彩色CCD传感器 |  | 2018 |  | 非通用类 | 0 | 否 |  | 安徽省
收获后处理机械 | 清选机械 | 粮食清选机 | 300单元及以上CCD图像传感器色选机 | 杂粮色选机 | 合肥美亚光电技术股份有限公司 | 6SXZ-300H | 33000 | 33000 | 33000 | 33000 | 0 | 0 | 0 | 0 | 0 | 0 | 执行单元数:300个光电探测方式:彩色CCD传感器 |  | 2018 |  | 非通用类 | 0 | 否 |  | 安徽省
收获后处理机械 | 清选机械 | 粮食清选机 | 300单元及以上CCD图像传感器色选机 | 杂粮色选机 | 合肥美亚光电技术股份有限公司 | 6SXZ-480P | 33000 | 33000 | 33000 | 33000 | 0 | 0 | 0 | 0 | 0 | 0 | 执行单元数:480个光电探测方式:彩色CCD传感器 |  | 2018 |  | 非通用类 | 0 | 否 |  | 安徽省
收获后处理机械 | 清选机械 | 粮食清选机 | 300单元及以上CCD图像传感器色选机 | 大米色选机 | 合肥美亚光电技术股份有限公司 | MSXC-600A | 33000 | 33000 | 33000 | 33000 | 0 | 0 | 0 | 0 | 0 | 0 | 执行单元数:600个光电探测方式:彩色CCD传感器 |  | 2018 |  | 非通用类 | 0 | 否 |  | 安徽省
收获后处理机械 | 清选机械 | 粮食清选机 | 300单元及以上CCD图像传感器色选机 | 大米色选机 | 合肥美亚光电技术股份有限公司 | MSXC-480A | 33000 | 33000 | 33000 | 33000 | 0 | 0 | 0 | 0 | 0 | 0 | 执行单元数:480个光电探测方式:彩色CCD传感器 |  | 2018 |  | 非通用类 | 0 | 否 |  | 安徽省
收获后处理机械 | 清选机械 | 粮食清选机 | 300单元及以上CCD图像传感器色选机 | 杂粮色选机 | 合肥美亚光电技术股份有限公司 | 6SXZ-480G | 33000 | 33000 | 33000 | 33000 | 0 | 0 | 0 | 0 | 0 | 0 | 执行单元数:480个光电探测方式:彩色CCD传感器 |  | 2018 |  | 非通用类 | 0 | 否 |  | 安徽省
收获后处理机械 | 清选机械 | 粮食清选机 | 300单元及以上CCD图像传感器色选机 | 大米色选机 | 合肥美亚光电技术股份有限公司 | 6SXM-300B4 | 33000 | 33000 | 33000 | 33000 | 0 | 0 | 0 | 0 | 0 | 0 | 执行单元数:300个光电探测方式:黑白线阵CCD传感器 |  | 2018 |  | 非通用类 | 0 | 否 |  | 安徽省
收获后处理机械 | 清选机械 | 粮食清选机 | 300单元及以上CCD图像传感器色选机 | 杂粮色选机 | 合肥美亚光电技术股份有限公司 | 6SXZ-600F | 33000 | 33000 | 33000 | 33000 | 0 | 0 | 0 | 0 | 0 | 0 | 执行单元数:600个光电探测方式:彩色CCD传感器 |  | 2018 |  | 非通用类 | 0 | 否 |  | 安徽省
收获后处理机械 | 清选机械 | 粮食清选机 | 300单元及以上CCD图像传感器色选机 | 大米色选机 | 安徽宏实光机电高科有限公司 | 6SXM-315(CCD) | 33000 | 33000 | 33000 | 33000 | 0 | 0 | 0 | 0 | 0 | 0 | 外形尺寸(长X宽X高):2250X1570X1850MM；整机质量:1100KG(±5%)；执行单元数:315个；单个执行单元单位时间处理量:≥30KG/H；光电探测方式:黑白线阵CCD；额定功率:3.0KW；气源压力:0.6~0.8MPA. | 外形尺寸(长X宽X高):2250X1570X1850MM；整机质量:1100KG(±5%)；执行单元数:315个；单个执行单元单位时间处理量:≥30KG/H；光电探测方式:黑白线阵CCD；额定功率:3.0KW；气源压力:0.6~0.8MPA. | 2018 |  | 非通用类 | 3 | 否 |  | 安徽省
收获后处理机械 | 清选机械 | 粮食清选机 | 300单元及以上CCD图像传感器色选机 | 大米色选机 | 安徽宏实光机电高科有限公司 | 6SXM-441(CCD) | 33000 | 33000 | 33000 | 33000 | 0 | 0 | 0 | 0 | 0 | 0 | 外形尺寸(长X宽X高):2764X1570X1850MM；整机质量:1500KG(±5%)；执行单元数:441个；单个执行单元单位时间处理量:≥30KG/H；光电探测方式:黑白线阵CCD；额定功率:4.2KW；气源压力:0.6~0.8MPA. | 外形尺寸(长X宽X高):2764X1570X1850MM；整机质量:1500KG(±5%)；执行单元数:441个；单个执行单元单位时间处理量:≥30KG/H；光电探测方式:黑白线阵CCD；额定功率:4.2KW；气源压力:0.6~0.8MPA. | 2018 |  | 非通用类 | 4.2 | 否 |  | 安徽省
收获后处理机械 | 清选机械 | 粮食清选机 | 300单元及以上CCD图像传感器色选机 | 大米色选机 | 安徽宏实光机电高科有限公司 | 6SXM-630(CCD) | 33000 | 33000 | 33000 | 33000 | 0 | 0 | 0 | 0 | 0 | 0 | 外形尺寸(长X宽X高):3692X1520X2020MM；整机质量:2500KG；执行单元数:630个；单个执行单元单位时间处理量:≥30KG/H；光电探测方式:黑白线阵CCD；额定功率:≤3.0KW(电器)；气源压力:0.6~0.8MPA,传感器:黑白线阵CCD | 外形尺寸(长X宽X高):3692X1520X2020MM；整机质量:2500KG；执行单元数:630个；单个执行单元单位时间处理量:≥30KG/H；光电探测方式:黑白线阵CCD；额定功率:≤3.0KW(电器)；气源压力:0.6~0.8MPA,传感器:黑白线阵CCD | 2018 |  | 非通用类 | 3 | 否 |  | 安徽省
收获后处理机械 | 干燥机械 | 谷物烘干机 | 批处理量4—10t循环式谷物烘干机 | 粮食烘干机 | 平利县电机制造有限责任公司 | 5H-6TP | 14900 | 14900 | 14900 | 14900 | 0 | 0 | 0 | 0 | 0 | 0 | 1.结构型式:批式循环2.整机质量:3300kg3.外形尺寸(5800x2850x4400)mm4.处理量:≥1.0t/h5.批处理量:6.0t6.燃烧机:型式热风炉点火方式手动燃煤消耗量:≤16kg/h7.适用燃料煤、柴8.电机总功率13kw9.安全装置:外露回转防护装置过载、漏电保护装置、温控保护装置、灭火器. |  | 2018 |  | 通用类 | 0 | 否 |  | 陕西省
收获后处理机械 | 干燥机械 | 谷物烘干机 | 批处理量4—10t循环式谷物烘干机 | 粮食烘干机 | 辽宁海帝升机械有限公司 | HDS-L8000D-Y | 14900 | 14900 | 14900 | 14900 | 0 | 0 | 0 | 0 | 0 | 0 | 处理方式:批次循环式；批次处理量:8吨 | 外形尺寸:3590×2570×7960mm；整机质量:2500kg；额定功率:8.5kW；单位耗热量:≤8120kJ/kgH2O；破碎率增量:≤0.5%；处理方式:批次循环式；批次处理量:8t | 2018 |  | 通用类 | 0 | 否 |  | 辽宁省
收获后处理机械 | 干燥机械 | 谷物烘干机 | 批处理量4—10t循环式谷物烘干机 | 粮食烘干机 | 辽宁海帝升机械有限公司 | HDS-L6000D-Y | 14900 | 14900 | 14900 | 14900 | 0 | 0 | 0 | 0 | 0 | 0 | 处理方式:批次循环式；批次处理量:6吨 | 外形尺寸:3590×2570×7348mm；整机质量:2400kg；额定功率:8.3kW；单位耗热量:≤5800kJ/kgH2O；破碎率增量:≤0.5%；处理方式:批次循环式；批次处理量:6t | 2018 |  | 通用类 | 0 | 否 |  | 辽宁省
收获后处理机械 | 干燥机械 | 谷物烘干机 | 批处理量4—10t循环式谷物烘干机 | 通用型谷物干燥机 | 金子农机(无锡)有限公司 | CEL-600 | 14900 | 14900 | 14900 | 14900 | 0 | 0 | 0 | 0 | 0 | 0 | 批次处理量:稻谷6000(kg)/小麦7200(kg)；结构形式:批式循环 | 批次处理量:稻谷6000(kg)/小麦7200(kg)；结构形式:批式循环 | 2018 |  | 通用类 | 0 | 否 |  | 江苏
收获后处理机械 | 干燥机械 | 谷物烘干机 | 批处理量10—20t循环式谷物烘干机 | 通用型谷物干燥机 | 金子农机(无锡)有限公司 | CEL-1200 | 29300 | 29300 | 29300 | 29300 | 0 | 0 | 0 | 0 | 0 | 0 | 批处理量(吨/每批):12吨；结构形式:批式循环 | 批处理量(吨/每批):12吨；结构形式:批式循环 | 2018 |  | 通用类 | 0 | 否 |  | 江苏
收获后处理机械 | 干燥机械 | 谷物烘干机 | 批处理量10—20t循环式谷物烘干机 | 通用型谷物干燥机 | 金子农机(无锡)有限公司 | CEL-1000 | 29300 | 29300 | 29300 | 29300 | 0 | 0 | 0 | 0 | 0 | 0 | 批处理量(吨/每批):10吨；结构形式:批式循环 | 批处理量(吨/每批):10吨；结构形式:批式循环 | 2018 |  | 通用类 | 0 | 否 |  | 江苏
收获后处理机械 | 干燥机械 | 谷物烘干机 | 批处理量10—20t循环式谷物烘干机 | 远红外线干燥机 | 金子农机(无锡)有限公司 | RVF-1000 | 29300 | 29300 | 29300 | 29300 | 0 | 0 | 0 | 0 | 0 | 0 | 批处理量(吨/每批):10吨；结构形式:批式循环 | 批处理量(吨/每批):10吨；结构形式:批式循环 | 2018 |  | 通用类 | 0 | 否 |  | 江苏
收获后处理机械 | 干燥机械 | 谷物烘干机 | 批处理量10—20t循环式谷物烘干机 | 粮食烘干机 | 辽宁海帝升机械有限公司 | HDS-L10000D-Y | 29300 | 29300 | 29300 | 29300 | 0 | 0 | 0 | 0 | 0 | 0 | 处理方式:批次循环式；批次处理量:10吨 | 外形尺寸:3590×2570×9184mm；整机质量:2700kg；额定功率:8.5kW；单位耗热量:≤8120kJ/kgH2O；破碎率增量:≤0.5%；处理方式:批次循环式；批次处理量:10t | 2018 |  | 通用类 | 0 | 否 |  | 辽宁省
收获后处理机械 | 干燥机械 | 谷物烘干机 | 批处理量10—20t循环式谷物烘干机 | 粮食烘干机 | 辽宁海帝升机械有限公司 | 5H-15 | 29300 | 29300 | 29300 | 29300 | 0 | 0 | 0 | 0 | 0 | 0 | 处理方式:批次循环式；批次处理量:15吨 | 外形尺寸:3786×2490×10260mm；整机质量:3000kg；额定功率:9.27kW；单位耗热量:≤8120kJ/kgH2O；破碎率增量:≤0.3%；处理方式:批次循环式；批次处理量:15t | 2018 |  | 通用类 | 0 | 否 |  | 辽宁省
收获后处理机械 | 干燥机械 | 谷物烘干机 | 批处理量10—20t循环式谷物烘干机 | 粮食烘干机 | 辽宁海帝升机械有限公司 | HDS-L15000D-Y | 29300 | 29300 | 29300 | 29300 | 0 | 0 | 0 | 0 | 0 | 0 | 处理方式:批次循环式；批次处理量:15吨 | 外形尺寸:3590×2570×11020mm；整机质量:3000kg；额定功率:8.5kW；单位耗热量:≤8120kJ/kgH2O；破碎率增量:≤0.5%；处理方式:批次循环式；批次处理量:15t | 2018 |  | 通用类 | 0 | 否 |  | 辽宁省
收获后处理机械 | 干燥机械 | 谷物烘干机 | 批处理量10—20t循环式谷物烘干机 | 粮食烘干机 | 辽宁海帝升机械有限公司 | HDS-L12000D-Y | 29300 | 29300 | 29300 | 29300 | 0 | 0 | 0 | 0 | 0 | 0 | 处理方式:批次循环式；批次处理量:12吨 | 外形尺寸:3590×2570×9796mm；整机质量:2800kg；额定功率:8.3kW；单位耗热量:≤5800kJ/kgH2O；破碎率增量:≤0.5%；处理方式:批次循环式；批次处理量:12t | 2018 |  | 通用类 | 0 | 否 |  | 辽宁省
收获后处理机械 | 干燥机械 | 谷物烘干机 | 批处理量10—20t循环式谷物烘干机 | 循环式谷物烘干机 | 常州常发重工科技有限公司 | CF5HXE-15 | 29300 | 29300 | 29300 | 29300 | 0 | 0 | 0 | 0 | 0 | 0 | 批处理量:15t；循环式 |  | 2018 |  | 通用类 | 0 | 否 |  | 江苏省
收获后处理机械 | 干燥机械 | 谷物烘干机 | 批处理量10—20t循环式谷物烘干机 | 循环式谷物烘干机 | 常州常发重工科技有限公司 | CF5HXE-12 | 29300 | 29300 | 29300 | 29300 | 0 | 0 | 0 | 0 | 0 | 0 | 批处理量:12t；循环式 |  | 2018 |  | 通用类 | 0 | 否 |  | 江苏省
收获后处理机械 | 干燥机械 | 谷物烘干机 | 批处理量10—20t循环式谷物烘干机 | 低温循环烘干机 | 佛冈明阳机械有限公司 | 5HDX-15 | 29300 | 29300 | 29300 | 29300 | 0 | 0 | 0 | 0 | 0 | 0 | 结构型式:批式；整机质量kg:3050；外形尺寸(长*宽*高)mm:3650*4685*8940；处理量t/h:≥1.0；批处理量t:15；燃烧机型式:立式悬浮；燃烧机点火方式:手动；适用燃料:柴油；电机总功率KW:11.19；安全装置:风压开关、定时开关、异常开关、控制保险丝、异常报警 | 结构型式:批式；整机质量kg:3050；外形尺寸(长*宽*高)mm:3650*4685*8940；处理量t/h:≥1.0；批处理量t:15；燃烧机型式:立式悬浮；燃烧机点火方式:手动；适用燃料:柴油；电机总功率KW:11.19；安全装置:风压开关、定时开关、异常开关、控制保险丝、异常报警 | 2018 |  | 通用类 | 0 | 否 |  | 广东省
收获后处理机械 | 干燥机械 | 谷物烘干机 | 批处理量10—20t循环式谷物烘干机 | 粮食烘干机 | 佛冈明阳机械有限公司 | 5HDX-12 | 29300 | 29300 | 29300 | 29300 | 0 | 0 | 0 | 0 | 0 | 0 | 结构型式:批式；整机质量kg:2800；外形尺寸(长*宽*高)mm:2800*3800*9260；处理量kg/h:600~1000(稻谷)；批处理量t/批:12；燃烧机型式:燃煤热风炉；燃烧机点火方式:手动；适用燃料:煤、柴油、谷糠；电机总功率KW:8.76；安全装置:风压开关、定时开关、异常开关、控制保险丝、异常报警 | 结构型式:批式；整机质量kg:2800；外形尺寸(长*宽*高)mm:2800*3800*9260；处理量kg/h:600~1000(稻谷)；批处理量t/批:12；燃烧机型式:燃煤热风炉；燃烧机点火方式:手动；适用燃料:煤、柴油、谷糠；电机总功率KW:8.76；安全装置:风压开关、定时开关、异常开关、控制保险丝、异常报警 | 2018 |  | 通用类 | 0 | 否 |  | 广东省
收获后处理机械 | 干燥机械 | 谷物烘干机 | 批处理量10—20t循环式谷物烘干机 | 批式循环粮食干燥机 | 苏州捷赛机械股份有限公司 | BD15 | 29300 | 29300 | 29300 | 29300 | 0 | 0 | 0 | 0 | 0 | 0 | 干燥机机体外形尺寸(长×宽×高):4200×3300×9500(MM)；装机容量:30.5(M3)；热风温度范围:40~65℃；热风机电机功率:5.5KW；排粮电机功率:0.1KW；提升机电机功率:2.2KW |  | 2018 |  | 通用类 | 0 | 否 |  | 江苏省
收获后处理机械 | 干燥机械 | 谷物烘干机 | 批处理量10—20t循环式谷物烘干机 | 循环式谷物干燥机 | 佐竹机械(苏州)有限公司 | 5HNSDR-S12 | 29300 | 29300 | 29300 | 29300 | 0 | 0 | 0 | 0 | 0 | 0 | 批次循环式；批处理量:12T |  | 2018 |  | 通用类 | 0 | 否 |  | 江苏省
收获后处理机械 | 干燥机械 | 谷物烘干机 | 批处理量10—20t循环式谷物烘干机 | 循环式谷物干燥机 | 佐竹机械(苏州)有限公司 | 5HNSDR-15 | 29300 | 29300 | 29300 | 29300 | 0 | 0 | 0 | 0 | 0 | 0 | 批次循环式；批处理量:15t |  | 2018 |  | 通用类 | 0 | 否 |  | 江苏省
收获后处理机械 | 干燥机械 | 谷物烘干机 | 批处理量10—20t循环式谷物烘干机 | 热泵型谷物干燥机 | 宁波天海制冷设备有限公司 | 5HXRG-100 | 29300 | 29300 | 29300 | 29300 | 0 | 0 | 0 | 0 | 0 | 0 | 处理方式:循环式；结构形式:固定式；循环式批处理量(t):10 |  | 2018 |  | 通用类 | 0 | 否 |  | 浙江宁波
收获后处理机械 | 干燥机械 | 谷物烘干机 | 批处理量10—20t循环式谷物烘干机 | 批式循环谷物干燥机 | 台州泳丰农业机械有限公司 | 5H-15A | 29300 | 29300 | 29300 | 29300 | 0 | 0 | 0 | 0 | 0 | 0 | 批处理量:15t；循环式 | 批处理量:15t；结构形式:循环式；干燥方式:间接加热； | 2018 |  | 通用类 | 8.63 | 否 |  | 浙江省
收获后处理机械 | 干燥机械 | 谷物烘干机 | 批处理量10—20t循环式谷物烘干机 | 批式循环谷物干燥机 | 合肥易祥农业机械智能装备有限公司 | 5HYX-15 | 29300 | 29300 | 29300 | 29300 | 0 | 0 | 0 | 0 | 0 | 0 | 处理方式:批式循环.结构型式:固定式.循环式批处理量(t):15 |  | 2018 |  | 通用类 | 0 | 否 |  | 安徽省
收获后处理机械 | 干燥机械 | 谷物烘干机 | 批处理量10—20t循环式谷物烘干机 | 批式循环谷物干燥机 | 合肥金扬光机械科技有限公司 | 5HJYG-15 | 29300 | 29300 | 29300 | 29300 | 0 | 0 | 0 | 0 | 0 | 0 | 15T批处理量；循环式；尺寸:2060MM*2060MM*9943MM；加热方式:间接加热 | 批处理量15T；循环式；尺寸:2060MM*2060MM*9943MM；加热方式:间接加热 | 2018 |  | 通用类 | 0 | 否 |  | 安徽省
收获后处理机械 | 干燥机械 | 谷物烘干机 | 批处理量10—20t循环式谷物烘干机 | 谷物干燥机 | 安徽辰宇机械科技有限公司 | 5H-12 | 29300 | 29300 | 29300 | 29300 | 0 | 0 | 0 | 0 | 0 | 0 | 批处理量:12吨/批；结构型式:批式循环 | 批处理量:12吨/批；结构型式:循环式,外形尺寸:4320*2492*9030(MM),干燥方式:间接加热 | 2018 |  | 通用类 | 0 | 否 |  | 安徽省
收获后处理机械 | 干燥机械 | 谷物烘干机 | 批处理量10—20t循环式谷物烘干机 | 谷物干燥机 | 安徽辰宇机械科技有限公司 | 5HCY-15H | 29300 | 29300 | 29300 | 29300 | 0 | 0 | 0 | 0 | 0 | 0 | 批处理量:15吨/批；结构型式:批式循环 | 批处理量:15吨/批；结构型式:批式循环,外形尺寸:4320*2492*9300(MM),整机质量:3000(KG),电机总功率:9.0(KW),安全装置:满量报警、热继电器、温控仪、过载保护装置、漏电保护装置 | 2018 |  | 通用类 | 0 | 否 |  | 安徽省
收获后处理机械 | 干燥机械 | 谷物烘干机 | 批处理量10—20t循环式谷物烘干机 | 谷物干燥机 | 安徽辰宇机械科技有限公司 | 5H-10 | 29300 | 29300 | 29300 | 29300 | 0 | 0 | 0 | 0 | 0 | 0 | 批处理量:10吨/批；结构型式:批式循环 | 批处理量:10吨/批；结构型式:批式循环,整机质量:2700(KG),外形尺寸:4320*2492*7436(MM),电机总功率:7.15(KW),安全装置:满量报警、热继电器、温控仪、过载保护装置、漏电保护装置 | 2018 |  | 通用类 | 0 | 否 |  | 安徽省
收获后处理机械 | 干燥机械 | 谷物烘干机 | 批处理量10—20t循环式谷物烘干机 | 粮食烘干机 | 重庆市万穗机械有限公司 | 5H-10 | 29300 | 29300 | 29300 | 29300 | 0 | 0 | 0 | 0 | 0 | 0 | 1、批处理量:10t；2、结构型式:循环式 | 1、结构型式:循环式；2、批处理量:10t； | 2018 |  | 通用类 | 0 | 否 |  | 重庆市
收获后处理机械 | 干燥机械 | 谷物烘干机 | 批处理量10—20t循环式谷物烘干机 | 批式循环谷物干燥机 | 郑州新光矿山机械制造有限公司 | 5HXG-15 | 29300 | 29300 | 29300 | 29300 | 0 | 0 | 0 | 0 | 0 | 0 | 批处理量:15t；循环式 | 批处理量:15t；循环式；整机质量:3200kg(塔重)；外形尺寸:长*宽*高(mm):4288*2738*9871；电机总功率:6.5kw(干燥机配套总功率) | 2018 |  | 通用类 | 0 | 否 |  | 河南省
收获后处理机械 | 干燥机械 | 谷物烘干机 | 批处理量10—20t循环式谷物烘干机 | 循环谷物干燥机 | 杞县五丰粮食机械有限公司 | 5XH-15 | 29300 | 29300 | 29300 | 29300 | 0 | 0 | 0 | 0 | 0 | 0 | 批处理量:15T；循环式 |  | 2018 |  | 通用类 | 0 | 否 |  | 河南省
收获后处理机械 | 干燥机械 | 谷物烘干机 | 批处理量10—20t循环式谷物烘干机 | 批式循环谷物干燥机 | 浙江如雷实业有限公司 | 5HRL-10.0 | 29300 | 29300 | 29300 | 29300 | 0 | 0 | 0 | 0 | 0 | 0 | 处理量:10吨；循环式 | 1.结构形式/批式循环式；2.处理量T/批10；3.外形尺寸mm3920X1970X7510；4.整机质量kg1950；5.降水幅度%/h0.7(水稻)；6.装机容积m318；7.装机总容量KW6.963；8.燃料种类/0#柴油；9.燃料消耗量kg/h11.1 | 2018 |  | 通用类 | 6.96 | 否 |  | 浙江省
收获后处理机械 | 干燥机械 | 谷物烘干机 | 批处理量10—20t循环式谷物烘干机 | 批式循环谷物干燥机 | 星光农机股份有限公司 | 5H-16 | 29300 | 29300 | 29300 | 29300 | 0 | 0 | 0 | 0 | 0 | 0 | 循环式,批处理量:16t | 结构形式:固定式；整机质量:4141KG,外形尺寸(长×宽×高):4850MM×3033MM×9552MM；处理量:≥1000KG/H；处理方式:批式循环；循环批处理量(批式循环式):16T；电机总功率:13.1KW；塔体内尺寸(长×宽×高):2200MM×2200MM×7664MM；安全装置:过载保护、满粮开关、接地线、灭火器. | 2018 |  | 通用类 | 0 | 否 |  | 浙江省
收获后处理机械 | 干燥机械 | 谷物烘干机 | 批处理量10—20t循环式谷物烘干机 | 批式循环谷物干燥机 | 东风井关农业机械有限公司 | 5HP-15 | 29300 | 29300 | 29300 | 29300 | 0 | 0 | 0 | 0 | 0 | 0 | 结构形式:批式循环；批量处理量:15T； | 结构形式:批式循环；批量处理量:15T；整机质量:3625kg(不含热源部分)；外形尺寸:2640*3860*10333mm；处理量:水稻980kg/h,小麦1200kg/h；燃烧机型式:热交换器热风炉；点火方式:人工；燃料:在生物质、煤；电机总功率:9.77kw | 2018 |  | 通用类 | 0 | 否 |  | 湖北省
收获后处理机械 | 干燥机械 | 谷物烘干机 | 批处理量10—20t循环式谷物烘干机 | 循环式谷物干燥机 | 湖北名泰农机有限公司 | 5HX-13 | 29300 | 29300 | 29300 | 29300 | 0 | 0 | 0 | 0 | 0 | 0 | 基本配置:上搅拢、下搅拢、筛网、风机、提升机、燃烧机分档参数:低温循环干燥机 |  | 2018 |  | 通用类 | 0 | 否 |  | 湖北省
收获后处理机械 | 干燥机械 | 谷物烘干机 | 批处理量10—20t循环式谷物烘干机 | 批式循环谷物干燥机 | 江西大隆重型工业有限公司 | 5HX-10 | 29300 | 29300 | 29300 | 29300 | 0 | 0 | 0 | 0 | 0 | 0 | 1.批式循环谷物干燥机2.外形尺寸(长*高*宽)2380*2080*86383.总功率:8.8KW4.整机质量:2400KG | 批处理量:10t；循环式；整机质量kg2400外形尺寸(长×宽×高)mm2380×2080×8638稻谷处理量kg/h≥500 | 2018 |  | 通用类 | 0 | 否 |  | 江西省
收获后处理机械 | 干燥机械 | 谷物烘干机 | 批处理量10—20t循环式谷物烘干机 | 批式循环谷物干燥机 | 江西大隆重型工业有限公司 | 5HX-12 | 29300 | 29300 | 29300 | 29300 | 0 | 0 | 0 | 0 | 0 | 0 | 1.批式循环谷物干燥机2.外形尺寸(长*宽*高)2380*2080*9640.总功率:8.8KW4.整机质量:2400KG | 批处理量:12t；循环式；整机质量kg2650外形尺寸(长×宽×高)mm2380×2080×9640稻谷处理量kg/h≥600 | 2018 |  | 通用类 | 0 | 否 |  | 江西省
收获后处理机械 | 干燥机械 | 谷物烘干机 | 批处理量10—20t循环式谷物烘干机 | 循环式粮食烘干机 | 郑州万谷机械股份有限公司 | 5HH-15 | 29300 | 29300 | 29300 | 29300 | 0 | 0 | 0 | 0 | 0 | 0 | 批处理量15t；循环式；装机容量16.02kw | 批处理量15t；循环式；装机容量16.02kw | 2018 |  | 通用类 | 16.02 | 否 |  | 河南省
收获后处理机械 | 干燥机械 | 谷物烘干机 | 批处理量10—20t循环式谷物烘干机 | 批式循环(混流)式谷物干燥机 | 山东瑞良烘干机械科技有限公司 | 5HRH-10 | 29300 | 29300 | 29300 | 29300 | 0 | 0 | 0 | 0 | 0 | 0 | 配套功率10.52KW、批处理量10T、循环式 |  | 2018 |  | 通用类 | 0 | 否 |  | 山东省
收获后处理机械 | 干燥机械 | 谷物烘干机 | 批处理量10—20t循环式谷物烘干机 | 批式循环谷物干燥机 | 合肥三伍机械有限公司 | 5HXG-15.0 | 29300 | 29300 | 29300 | 29300 | 0 | 0 | 0 | 0 | 0 | 0 | 批处理量15T；循环式 | 10t≤批处理量<20t；循环式；外形尺寸:2660×3605×9510；整机质量:3390kg；最大功率:12.35KW；烘干方式:热风炉；点火方式:人工；降水率(%/h) | 2018 |  | 通用类 | 0 | 否 |  | 安徽省
收获后处理机械 | 干燥机械 | 谷物烘干机 | 批处理量10—20t循环式谷物烘干机 | 批式循环谷物干燥机 | 合肥三伍机械有限公司 | 5HXG-10.0 | 29300 | 29300 | 29300 | 29300 | 0 | 0 | 0 | 0 | 0 | 0 | 批处理量10T；循环式 | 10t≤批处理量<20t；循环式；外形尺寸:2500×4480×7950；整机质量:3090kg；最大功率:10.85KW；烘干方式:热风炉；点火方式:人工；降水率(%/h) | 2018 |  | 通用类 | 10.85 | 否 |  | 安徽省
收获后处理机械 | 干燥机械 | 谷物烘干机 | 批处理量10—20t循环式谷物烘干机 | 批式循环谷物干燥机 | 开封市丰盛机械有限公司 | 5HHX-15 | 29300 | 29300 | 29300 | 29300 | 0 | 0 | 0 | 0 | 0 | 0 | 批处理:15t；循环式 |  | 2018 |  | 通用类 | 0 | 否 |  | 河南省
收获后处理机械 | 干燥机械 | 谷物烘干机 | 批处理量10—20t循环式谷物烘干机 | 谷物干燥机 | 安徽金明机械科技有限公司 | 5H-15 | 29300 | 29300 | 29300 | 29300 | 0 | 0 | 0 | 0 | 0 | 0 | 循环批处理量:15t；处理方式:批式循环干燥方式 | 批处理量:15t；循环式；外形尺寸(长×宽×高):3791×2250×9385mm；安全装置:自动水分计、风压开关、温控装置、电器过载保护装置、,满粮报警装置、故障报警装置、漏电保护装置 | 2018 |  | 通用类 | 0 | 否 |  | 安徽省
收获后处理机械 | 干燥机械 | 谷物烘干机 | 批处理量10—20t循环式谷物烘干机 | 批式循环谷物干燥机 | 中联重机股份有限公司 | 5HXH-12A | 29300 | 29300 | 29300 | 29300 | 0 | 0 | 0 | 0 | 0 | 0 | 干燥方式:批式循环；批次处理量(t):12； | 干燥方式:批式循环；批次处理量(t):12；干燥机机体外形尺寸(长×宽×高)(mm):4149×3015×9940；干燥速率(%/h):0.5-1.5； | 2018 |  | 通用类 | 7.9 | 否 |  | 安徽省
收获后处理机械 | 干燥机械 | 谷物烘干机 | 批处理量10—20t循环式谷物烘干机 | 谷物干燥机 | 中联重机股份有限公司 | 5HYD-215 | 29300 | 29300 | 29300 | 29300 | 0 | 0 | 0 | 0 | 0 | 0 | 干燥方式:批式循环；批次处理量:15t； | 干燥方式:批式循环；批次处理量:15t；干燥机机体外形尺寸(长×宽×高)(mm):6300×2470×6660 | 2018 |  | 通用类 | 37 | 否 |  | 安徽省
收获后处理机械 | 干燥机械 | 谷物烘干机 | 批处理量10—20t循环式谷物烘干机 | 循环式谷物干燥机 | 中联重机股份有限公司 | 5HX215D | 29300 | 29300 | 29300 | 29300 | 0 | 0 | 0 | 0 | 0 | 0 | 结构型式:批式循环；批处理量(稻谷)(t):15； | 结构型式:批式循环；批处理量(稻谷)(t):15； | 2018 |  | 通用类 | 9.4 | 否 |  | 安徽省
收获后处理机械 | 干燥机械 | 谷物烘干机 | 批处理量10—20t循环式谷物烘干机 | 批式循环谷物干燥机 | 中联重机股份有限公司 | 5HXH-15A | 29300 | 29300 | 29300 | 29300 | 0 | 0 | 0 | 0 | 0 | 0 | 处理方式:批式循环；循环批处理量(批式循环式):15t； | 处理方式:批式循环；循环批处理量(批式循环式):15t； | 2018 |  | 通用类 | 10.14 | 否 |  | 安徽省
收获后处理机械 | 干燥机械 | 谷物烘干机 | 批处理量10—20t循环式谷物烘干机 | 批式循环谷物干燥机 | 中联重机股份有限公司 | 5HXG-12.5C | 29300 | 29300 | 29300 | 29300 | 0 | 0 | 0 | 0 | 0 | 0 | 干燥方式:批式循环；批次处理量(t):12.5； | 干燥方式:批式循环；批次处理量(t):12.5； | 2018 |  | 通用类 | 7.9 | 否 |  | 安徽省
收获后处理机械 | 干燥机械 | 谷物烘干机 | 批处理量10—20t循环式谷物烘干机 | 批式循环谷物干燥机 | 中联重机股份有限公司 | 5HXG-10C | 29300 | 29300 | 29300 | 29300 | 0 | 0 | 0 | 0 | 0 | 0 | 干燥方式:批式循环；批次处理量(t):10； | 干燥方式:批式循环；批次处理量(t):10； | 2018 |  | 通用类 | 7.9 | 否 |  | 安徽省
收获后处理机械 | 干燥机械 | 谷物烘干机 | 批处理量10—20t循环式谷物烘干机 | 批式循环谷物干燥机 | 中联重机股份有限公司 | 5HXG-15C | 29300 | 29300 | 29300 | 29300 | 0 | 0 | 0 | 0 | 0 | 0 | 处理方式:批式循环；循环批处理量(批式循环式):15t； | 处理方式:批式循环；循环批处理量(批式循环式):15t； | 2018 |  | 通用类 | 9.74 | 否 |  | 安徽省
收获后处理机械 | 干燥机械 | 谷物烘干机 | 批处理量10—20t循环式谷物烘干机 | 批式循环谷物干燥机 | 中联重机股份有限公司 | 5HXG-15B | 29300 | 29300 | 29300 | 29300 | 0 | 0 | 0 | 0 | 0 | 0 | 结构型式:批式循环；处理量(t/批):15； | 结构型式:批式循环；处理量(t/批):15； | 2018 |  | 通用类 | 9.4 | 否 |  | 安徽省
收获后处理机械 | 干燥机械 | 谷物烘干机 | 批处理量10—20t循环式谷物烘干机 | 批式循环谷物干燥机 | 中联重机股份有限公司 | 5HXG-10B | 29300 | 29300 | 29300 | 29300 | 0 | 0 | 0 | 0 | 0 | 0 | 结构型式:批次循环式；处理量(t/批):10 | 结构型式:批次循环式；处理量(t/批):10； | 2018 |  | 通用类 | 9.44 | 否 |  | 安徽省
收获后处理机械 | 干燥机械 | 谷物烘干机 | 批处理量10—20t循环式谷物烘干机 | 批式循环谷物干燥机 | 中联重机股份有限公司 | 5HXG-12.5B | 29300 | 29300 | 29300 | 29300 | 0 | 0 | 0 | 0 | 0 | 0 | 结构型式:批式循环；处理量(t/批):12.5； | 结构型式:批式循环；处理量(t/批):12.5； | 2018 |  | 通用类 | 9.4 | 否 |  | 安徽省
收获后处理机械 | 干燥机械 | 谷物烘干机 | 批处理量10—20t循环式谷物烘干机 | 粮食烘干机 | 平利县电机制造有限责任公司 | 5H-14TP | 29300 | 29300 | 29300 | 29300 | 0 | 0 | 0 | 0 | 0 | 0 | 1.结构型式:批式循环2.整机质量:3300kg3.外形尺寸(5800x2850x4400)mm4.处理量:≥1.0t/h5.批处理量:6.0t6.燃烧机:型式热风炉点火方式手动燃煤消耗量:≤16kg/h7.适用燃料煤、柴8.电机总功率13kw9.安全装置:外露回转防护装置过载、漏电保护装置、温控保护装置、灭火器. |  | 2018 |  | 通用类 | 0 | 否 |  | 陕西省
收获后处理机械 | 干燥机械 | 谷物烘干机 | 批处理量10—20t循环式谷物烘干机 | 谷物干燥机 | 江苏沃得高新农业装备有限公司(原:江苏沃得植保机械有限公司、原:沃得重工(中国)有限公司) | 5H-12A | 29300 | 29300 | 29300 | 29300 | 0 | 0 | 0 | 0 | 0 | 0 | 批次处理量:12t；循环式 | 批处理量:12t；循环式；外形尺寸mm(长×宽×高):2855×2026×9540 | 2018 |  | 通用类 | 0 | 否 |  | 江苏省
收获后处理机械 | 干燥机械 | 谷物烘干机 | 批处理量10—20t循环式谷物烘干机 | 谷物干燥机 | 江苏沃得高新农业装备有限公司(原:江苏沃得植保机械有限公司、原:沃得重工(中国)有限公司) | 5H-10 | 29300 | 29300 | 29300 | 29300 | 0 | 0 | 0 | 0 | 0 | 0 | 批处理量:10t；循环式 | 批处理量:10t；循环式；外形尺寸mm(长×宽×高):3454×2026×8421 | 2018 |  | 通用类 | 0 | 否 |  | 江苏省
收获后处理机械 | 干燥机械 | 谷物烘干机 | 批处理量10—20t循环式谷物烘干机 | 谷物干燥机 | 江苏沃得高新农业装备有限公司(原:江苏沃得植保机械有限公司、原:沃得重工(中国)有限公司) | 5H-15 | 29300 | 29300 | 29300 | 29300 | 0 | 0 | 0 | 0 | 0 | 0 | 批处理量:15t；循环式 | 批处理量:15t；循环式；外形尺寸mm(长×宽×高):3454×2026×10421 | 2018 |  | 通用类 | 0 | 否 |  | 江苏省
收获后处理机械 | 干燥机械 | 谷物烘干机 | 批处理量10—20t循环式谷物烘干机 | 谷物干燥机 | 江苏沃得高新农业装备有限公司(原:江苏沃得植保机械有限公司、原:沃得重工(中国)有限公司) | 5H-15A | 29300 | 29300 | 29300 | 29300 | 0 | 0 | 0 | 0 | 0 | 0 | 批次处理量:15t；循环式 | 批处理量:15t；循环式；外形尺寸mm(长×宽×高):2855×2026×10540 | 2018 |  | 通用类 | 0 | 否 |  | 江苏省
收获后处理机械 | 干燥机械 | 谷物烘干机 | 批处理量10—20t循环式谷物烘干机 | 循环式谷物干燥机 | 四川川龙拖拉机制造有限公司 | 5H-12.5 | 29300 | 29300 | 29300 | 29300 | 0 | 0 | 0 | 0 | 0 | 0 | 批处理量:12.5T；循环式 | 型式:批式循环外形尺寸(长×宽×高)MM:3940×1820×8657使用燃料:0#柴油、天然气燃料消耗量8.0~13.5(0#柴油)点火方式:高压放电自动点火,总功率:6.151KW. | 2018 |  | 通用类 | 0 | 否 |  | 四川
收获后处理机械 | 干燥机械 | 谷物烘干机 | 批处理量10—20t循环式谷物烘干机 | 循环式谷物干燥机 | 四川川龙拖拉机制造有限公司 | 5H-10 | 29300 | 29300 | 29300 | 29300 | 0 | 0 | 0 | 0 | 0 | 0 | 批处理量:10T；循环式 | 型式:批式循环外形尺寸(长×宽×高)MM:3940×1820×7657使用燃料:0#柴油、天然气燃料消耗量8.0~13.5(0#柴油)点火方式:高压放电自动点火,总功率:6.155KW. | 2018 |  | 通用类 | 0 | 否 |  | 四川
收获后处理机械 | 干燥机械 | 谷物烘干机 | 批处理量10—20t循环式谷物烘干机 | 谷物干燥机 | 江苏谷田机械科技有限公司 | 5H-15 | 29300 | 29300 | 29300 | 29300 | 0 | 0 | 0 | 0 | 0 | 0 | 批处理量:15T,循环式 | 型号名称:5H-15型谷物干燥机；结构型式:循环式；干燥方式:直接加热；干燥机机体外形尺寸(长*宽*高)(MM):5000*2880*10157；批次处理量:15T | 2018 |  | 通用类 | 8.35 | 否 |  | 江苏省
收获后处理机械 | 干燥机械 | 谷物烘干机 | 批处理量10—20t循环式谷物烘干机 | 低温循环式干燥机 | 安徽山水农业科技有限公司 | V120 | 29300 | 29300 | 29300 | 29300 | 0 | 0 | 0 | 0 | 0 | 0 | 批处理12吨,循环式 | 外型尺寸(mm)3870*2250*8185；整机质量:2800kg；装机总容量:6.5kw； | 2018 |  | 通用类 | 6.5 | 否 |  | 安徽省
收获后处理机械 | 干燥机械 | 谷物烘干机 | 批处理量10—20t循环式谷物烘干机 | 批式循环谷物干燥机 | 安徽新生力农机股份有限公司 | 5HPX-15 | 29300 | 29300 | 29300 | 29300 | 0 | 0 | 0 | 0 | 0 | 0 | 循环式,批处理量15T,整机质量3075KG,尺寸长4250MM*宽2490MM*高9400MM,电机总功率9.95KW | 结构型式:固定式；整机质量3075kg；处理方式:批式循环；加热方式:间接加热；批处理量:15T,外形尺寸:长4250mm*宽2490mm*高9400mm,电机总功率:9.95kw. | 2018 |  | 通用类 | 0 | 否 |  | 安徽省
收获后处理机械 | 干燥机械 | 谷物烘干机 | 批处理量20—30t循环式谷物烘干机 | 批式循环谷物干燥机 | 安徽新生力农机股份有限公司 | 5HPX-20 | 37100 | 37100 | 37100 | 37100 | 0 | 0 | 0 | 0 | 0 | 0 | 循环式,批处理量20T,整机质量3350KG,尺寸长3800MM*宽4600MM*高10500MM,电机总功率15.47KW | 结构型式:批式循环；整机质量:3350KG；外形尺寸:长3800MM*宽*4600MM*高10500MM；批处理量20T；电机总功率:15.47KW. | 2018 |  | 通用类 | 0 | 否 |  | 安徽省
收获后处理机械 | 干燥机械 | 谷物烘干机 | 批处理量20—30t循环式谷物烘干机 | 谷物干燥机 | 江苏谷田机械科技有限公司 | 5H-20 | 37100 | 37100 | 37100 | 37100 | 0 | 0 | 0 | 0 | 0 | 0 | 批处理量:20T,循环式 | 型号名称:5H-20型谷物干燥机；结构型式:循环式；干燥方式:直接加热；干燥机机体外形尺寸(长*宽*高)(MM):5215*3040*13080；批次处理量:20T | 2018 |  | 通用类 | 14.85 | 否 |  | 江苏省
收获后处理机械 | 干燥机械 | 谷物烘干机 | 批处理量20—30t循环式谷物烘干机 | 批式循环谷物干燥机 | 湖北双利农机制造有限公司 | 5HEX-21 | 37100 | 37100 | 37100 | 37100 | 0 | 0 | 0 | 0 | 0 | 0 | 批处理量21吨；循环式；总功率(KW):12.37. |  | 2018 |  | 通用类 | 0 | 否 |  | 湖北省
收获后处理机械 | 干燥机械 | 谷物烘干机 | 批处理量20—30t循环式谷物烘干机 | 谷物干燥机 | 江苏沃得高新农业装备有限公司(原:江苏沃得植保机械有限公司、原:沃得重工(中国)有限公司) | 5H-22B | 37100 | 37100 | 37100 | 37100 | 0 | 0 | 0 | 0 | 0 | 0 | 批次处理量:22t；循环式 | 批处理量:22t；循环式；外形尺寸mm(长×宽×高):3730×3140×11500 | 2018 |  | 通用类 | 0 | 否 |  | 江苏省
收获后处理机械 | 干燥机械 | 谷物烘干机 | 批处理量20—30t循环式谷物烘干机 | 谷物干燥机 | 江苏沃得高新农业装备有限公司(原:江苏沃得植保机械有限公司、原:沃得重工(中国)有限公司) | 5H-20 | 37100 | 37100 | 37100 | 37100 | 0 | 0 | 0 | 0 | 0 | 0 | 批处理量:20t；循环式 | 批处理量:20t；循环式；外形尺寸mm(长×宽×高):4270×4160×8360 | 2018 |  | 通用类 | 0 | 否 |  | 江苏省
收获后处理机械 | 干燥机械 | 谷物烘干机 | 批处理量20—30t循环式谷物烘干机 | 谷物干燥机 | 江苏沃得高新农业装备有限公司(原:江苏沃得植保机械有限公司、原:沃得重工(中国)有限公司) | 5H-22A | 37100 | 37100 | 37100 | 37100 | 0 | 0 | 0 | 0 | 0 | 0 | 批次处理量:22t；循环式 | 批处理量:22t；循环式；外形尺寸mm(长×宽×高):3550×3435×10290 | 2018 |  | 通用类 | 0 | 否 |  | 江苏省
收获后处理机械 | 干燥机械 | 谷物烘干机 | 批处理量20—30t循环式谷物烘干机 | 批式循环谷物干燥机 | 中联重机股份有限公司 | 5HXG-22 | 37100 | 37100 | 37100 | 37100 | 0 | 0 | 0 | 0 | 0 | 0 | 处理方式:批式循环；循环批处理量(批式循环式):22t； | 处理方式:批式循环；循环批处理量(批式循环式):22t； | 2018 |  | 通用类 | 10.24 | 否 |  | 安徽省
收获后处理机械 | 干燥机械 | 谷物烘干机 | 批处理量20—30t循环式谷物烘干机 | 批式循环谷物干燥机 | 合肥三伍机械有限公司 | 5HXG-22A | 37100 | 37100 | 37100 | 37100 | 0 | 0 | 0 | 0 | 0 | 0 | 批处理量20T；循环式 | 批处理量22t；循环式；外形尺寸:4780×2640×12780；整机质量:4200kg；最大功率:13.35KW；烘干方式:热风炉；点火方式:人工；降水率(%/h | 2018 |  | 通用类 | 13.35 | 否 |  | 安徽省
收获后处理机械 | 干燥机械 | 谷物烘干机 | 批处理量20—30t循环式谷物烘干机 | 批式循环谷物干燥机 | 合肥三伍机械有限公司 | 5HXG-20.0 | 37100 | 37100 | 37100 | 37100 | 0 | 0 | 0 | 0 | 0 | 0 | 批处理量20T；循环式 | 20t≤批处理量<30t；循环式；外形尺寸:2500×4480×11300；整机质量:3660kg；最大功率:13.35KW；烘干方式:热风炉；点火方式:人工；降水率(%/h) | 2018 |  | 通用类 | 0 | 否 |  | 安徽省
收获后处理机械 | 干燥机械 | 谷物烘干机 | 批处理量20—30t循环式谷物烘干机 | 批式循环谷物干燥机 | 江西大隆重型工业有限公司 | 5HX-20 | 37100 | 37100 | 37100 | 37100 | 0 | 0 | 0 | 0 | 0 | 0 | 批式循环谷物干燥机2.外形尺寸(长*高*宽)2980*2380*11165.总功率:10.3KW4.整机质量:3280KG | 批处理量:20t；循环式；整机质量kg3280外形尺寸(长×宽×高)mm2980×2380×11165稻谷处理量kg/h≥1050 | 2018 |  | 通用类 | 0 | 否 |  | 江西省
收获后处理机械 | 干燥机械 | 谷物烘干机 | 批处理量20—30t循环式谷物烘干机 | 批式循环谷物干燥机 | 东风井关农业机械有限公司 | 5HP-20 | 37100 | 37100 | 37100 | 37100 | 0 | 0 | 0 | 0 | 0 | 0 | 结构形式:批式循环；批处理量:20T； | 结构形式:批式循环；批处理量:20T；干燥机机体外形尺寸(mm):3956*2666*11446；干燥方式:间接加热；装机容量:38.6M3； | 2018 |  | 通用类 | 0 | 否 |  | 湖北
收获后处理机械 | 干燥机械 | 谷物烘干机 | 批处理量20—30t循环式谷物烘干机 | 批次循环式谷物干燥机 | 临沂金铭机械有限公司 | 5HPC-20 | 37100 | 37100 | 37100 | 37100 | 0 | 0 | 0 | 0 | 0 | 0 | 批处理量:20(水稻)t；结构型式:循环式 |  | 2018 |  | 通用类 | 0 | 否 |  | 山东省
收获后处理机械 | 干燥机械 | 谷物烘干机 | 批处理量20—30t循环式谷物烘干机 | 批式循环谷物干燥机 | 星光农机股份有限公司 | 5H-20 | 37100 | 37100 | 37100 | 37100 | 0 | 0 | 0 | 0 | 0 | 0 | 循环式,批处理量:20t |  | 2018 |  | 通用类 | 0 | 否 |  | 浙江省
收获后处理机械 | 干燥机械 | 谷物烘干机 | 批处理量20—30t循环式谷物烘干机 | 批式循环谷物干燥机 | 浙江如雷实业有限公司 | 5HRL-20.0 | 37100 | 37100 | 37100 | 37100 | 0 | 0 | 0 | 0 | 0 | 0 | 处理量:20吨；循环式 | 1.结构形式/批式循环式；2.处理量t/批20；3.外形尺寸mm3920X2370X11190；4.整机质量kg2850；5.燃料种类/0#柴油；6.燃料消耗量L/h12；7.点火方式/自动点火；8.电机总功率KW10.36 | 2018 |  | 通用类 | 10.36 | 否 |  | 浙江省
收获后处理机械 | 干燥机械 | 谷物烘干机 | 批处理量20—30t循环式谷物烘干机 | 批式循环谷物干燥机 | 合肥金扬光机械科技有限公司 | 5HJYG-22 | 37100 | 37100 | 37100 | 37100 | 0 | 0 | 0 | 0 | 0 | 0 | 22T批处理量；循环式；尺寸:3600MM*2680MM*9055MM；加热方式:间接加热； | 批处理量22T；循环式；尺寸:3600MM*2680MM*9055MM；加热方式:间接加热； | 2018 |  | 通用类 | 0 | 否 |  | 安徽省
收获后处理机械 | 干燥机械 | 谷物烘干机 | 批处理量20—30t循环式谷物烘干机 | 批式循环谷物干燥机 | 台州泳丰农业机械有限公司 | 5H-20 | 37100 | 37100 | 37100 | 37100 | 0 | 0 | 0 | 0 | 0 | 0 | 批处理量:20t；循环式 | 批处理量:20t；结构形式:循环式；干燥方式:间接加热； | 2018 |  | 通用类 | 9.05 | 否 |  | 浙江省
收获后处理机械 | 干燥机械 | 谷物烘干机 | 批处理量20—30t循环式谷物烘干机 | 循环式谷物干燥机 | 佐竹机械(苏州)有限公司 | 5HNSDR-20 | 37100 | 37100 | 37100 | 37100 | 0 | 0 | 0 | 0 | 0 | 0 | 批次循环式；批处理量:20T |  | 2018 |  | 通用类 | 0 | 否 |  | 江苏省
收获后处理机械 | 干燥机械 | 谷物烘干机 | 批处理量20—30t循环式谷物烘干机 | 低温循环烘干机 | 佛冈明阳机械有限公司 | 5HDX-20 | 37100 | 37100 | 37100 | 37100 | 0 | 0 | 0 | 0 | 0 | 0 | 结构型式:批式；整机质量kg:3500；外形尺寸(长*宽*高)mm:3635*4680*10805；处理量t/h:≥1.0；批处理量t:20；燃烧机型式:立式悬浮；燃烧机点火方式:手动；适用燃料:柴油；电机总功率KW:11.19；安全装置:风压开关、定时开关、异常开关、控制保险丝、异常报警 | 结构型式:批式；整机质量kg:3500；外形尺寸(长*宽*高)mm:3635*4680*10805；处理量t/h:≥1.0；批处理量t:20；燃烧机型式:立式悬浮；燃烧机点火方式:手动；适用燃料:柴油；电机总功率KW:11.19；安全装置:风压开关、定时开关、异常开关、控制保险丝、异常报警 | 2018 |  | 通用类 | 0 | 否 |  | 广东省
收获后处理机械 | 干燥机械 | 谷物烘干机 | 批处理量20—30t循环式谷物烘干机 | 谷物烘干机 | 辽宁海帝升机械有限公司 | HDS-L20000D-Y | 37100 | 37100 | 37100 | 37100 | 0 | 0 | 0 | 0 | 0 | 0 | 处理方式:批次循环式；批次处理量:20吨 | 外形尺寸:3786×2490×10540mm；整机质量:3200kg；额定功率:9.27kW；单位耗热量:≤8120kJ/kgH2O；破碎率增量:≤0.3%；处理方式:批次循环式；批次处理量:20t | 2018 |  | 通用类 | 0 | 否 |  | 辽宁省
收获后处理机械 | 干燥机械 | 谷物烘干机 | 批处理量30t及以上循环式谷物烘干机 | 粮食烘干机 | 辽宁海帝升机械有限公司 | HDS-L30000D-Y | 69900 | 69900 | 69900 | 69900 | 0 | 0 | 0 | 0 | 0 | 0 | 处理方式:批次循环式；批次处理量:30吨 | 外形尺寸:4702×3680×13190mm；整机质量:6400kg；额定功率:15.3kW；单位耗热量:≤5800kJ/kgH2O；破碎率增量:≤0.5%；处理方式:批次循环式；批次处理量:30t | 2018 |  | 通用类 | 0 | 否 |  | 辽宁省
收获后处理机械 | 干燥机械 | 谷物烘干机 | 批处理量30t及以上循环式谷物烘干机 | 谷物大型干燥机 | 金子农机(无锡)有限公司 | CEL-3000 | 69900 | 69900 | 69900 | 69900 | 0 | 0 | 0 | 0 | 0 | 0 | 批次处理量:稻谷30000(kg)/小麦32000(kg)；结构形式:批式循环 | 批次处理量:稻谷30000(kg)/小麦32000(kg)；结构形式:批式循环 | 2018 |  | 通用类 | 0 | 否 |  | 江苏
收获后处理机械 | 干燥机械 | 谷物烘干机 | 批处理量30t及以上循环式谷物烘干机 | 低温循环烘干机 | 佛冈明阳机械有限公司 | 5HDX-120 | 69900 | 69900 | 69900 | 69900 | 0 | 0 | 0 | 0 | 0 | 0 | 干燥方式:循环式；干燥机机体外形尺寸mm:7650*9500*22400；整机重量kg:34500；处理量t/批:120；降水幅度%/h:0.6~1.0；干燥机净容积M3:228；电机总功率kw:58.56；炉排型式:固定式；换热器型式:列管式；加热方式:间接加热；燃料种类:稻壳；排粮电机功率kw:0.75 | 干燥方式:循环式；干燥机机体外形尺寸mm:7650*9500*22400；整机重量kg:34500；处理量t/批:120；降水幅度%/h:0.6~1.0；干燥机净容积M3:228；电机总功率kw:58.56；炉排型式:固定式；换热器型式:列管式；加热方式:间接加热；燃料种类:稻壳；排粮电机功率kw:0.75 | 2018 |  | 通用类 | 0 | 否 |  | 广东省
收获后处理机械 | 干燥机械 | 谷物烘干机 | 批处理量30t及以上循环式谷物烘干机 | 低温循环烘干机 | 佛冈明阳机械有限公司 | 5HDX-32 | 69900 | 69900 | 69900 | 69900 | 0 | 0 | 0 | 0 | 0 | 0 | 结构形式:循环式；干燥方式:间接加热；干燥机机体外形尺寸(长*宽*高)mm:2770*2990*11600；整机重量kg:7500；批次处理量t:32；装机容量M3:58.1；电机总功率kw:15.95；炉排型式:平面长条炉排；换热器型式:间接换热；燃料种类:生物质颗粒；加热方式:直接加热 | 结构形式:循环式；干燥方式:间接加热；干燥机机体外形尺寸(长*宽*高)mm:2770*2990*11600；整机重量kg:7500；批次处理量t:32；装机容量M3:58.1；电机总功率kw:15.95；炉排型式:平面长条炉排；换热器型式:间接换热；燃料种类:生物质颗粒；加热方式:直接加热 | 2018 |  | 通用类 | 0 | 否 |  | 广东省
收获后处理机械 | 干燥机械 | 谷物烘干机 | 批处理量30t及以上循环式谷物烘干机 | 粮食烘干机 | 佛冈明阳机械有限公司 | 5HDX-30 | 69900 | 69900 | 69900 | 69900 | 0 | 0 | 0 | 0 | 0 | 0 | 结构型式:批式；整机质量kg:5500；外形尺寸(长*宽*高)mm:4030*5360*12750；处理量t/h:≥1.4；批处理量t:30；燃烧机型式:立式悬浮；燃烧机点火方式:手动；适用燃料:稻壳；电机总功率KW:17.29；安全装置:风压开关、定时开关、异常开关、控制保险丝、异常报警 | 结构型式:批式；整机质量kg:5500；外形尺寸(长*宽*高)mm:4030*5360*12750；处理量t/h:≥1.4；批处理量t:30；燃烧机型式:立式悬浮；燃烧机点火方式:手动；适用燃料:稻壳；电机总功率KW:17.29；安全装置:风压开关、定时开关、异常开关、控制保险丝、异常报警 | 2018 |  | 通用类 | 0 | 否 |  | 广东省
收获后处理机械 | 干燥机械 | 谷物烘干机 | 批处理量30t及以上循环式谷物烘干机 | 循环式谷物干燥机 | 佐竹机械(苏州)有限公司 | 5HNSDR-30 | 69900 | 69900 | 69900 | 69900 | 0 | 0 | 0 | 0 | 0 | 0 | 批次循环式；批处理量:30T |  | 2018 |  | 通用类 | 0 | 否 |  | 江苏省
收获后处理机械 | 干燥机械 | 谷物烘干机 | 批处理量30t及以上循环式谷物烘干机 | 循环式谷物干燥机 | 佐竹机械(苏州)有限公司 | 5HPDR-120 | 69900 | 69900 | 69900 | 69900 | 0 | 0 | 0 | 0 | 0 | 0 | 批次循环式；批处理量:120T |  | 2018 |  | 通用类 | 0 | 否 |  | 江苏省
收获后处理机械 | 干燥机械 | 谷物烘干机 | 批处理量30t及以上循环式谷物烘干机 | 批式循环谷物干燥机 | 台州市科田农机有限公司 | 5HX-35 | 69900 | 69900 | 69900 | 69900 | 0 | 0 | 0 | 0 | 0 | 0 | 批处理量35t；循环式 | 结构型式:批处理量35吨,循环式加热方式:间接加热 | 2018 |  | 通用类 | 0 | 否 |  | 浙江
收获后处理机械 | 干燥机械 | 谷物烘干机 | 批处理量30t及以上循环式谷物烘干机 | 批式循环谷物干燥机 | 台州泳丰农业机械有限公司 | 5H-30A | 69900 | 69900 | 69900 | 69900 | 0 | 0 | 0 | 0 | 0 | 0 | 批处理量:30t；循环式 | 批处理量:30t；结构形式:循环式；干燥方式:间接加热； | 2018 |  | 通用类 | 12.82 | 否 |  | 浙江省
收获后处理机械 | 干燥机械 | 谷物烘干机 | 批处理量30t及以上循环式谷物烘干机 | 批式循环谷物干燥机 | 合肥金扬光机械科技有限公司 | 5HJYG-32 | 69900 | 69900 | 69900 | 69900 | 0 | 0 | 0 | 0 | 0 | 0 | 32T批处理量；循环式；尺寸:3080MM*3080MM*10395MM；加热方式:间接加热； | 批处理量32T；循环式；尺寸:3080MM*3080MM*10395MM；加热方式:间接加热； | 2018 |  | 通用类 | 0 | 否 |  | 安徽省
收获后处理机械 | 干燥机械 | 谷物烘干机 | 批处理量30t及以上循环式谷物烘干机 | 批式循环谷物干燥机 | 合肥金扬光机械科技有限公司 | 5HJYG-35 | 69900 | 69900 | 69900 | 69900 | 0 | 0 | 0 | 0 | 0 | 0 | 35T批处理量；循环式；尺寸3080MM*3080MM*13257MM；加热方式:间接加热 | 批处理量35T；循环式；尺寸3080MM*3080MM*13257MM；加热方式:间接加热 | 2018 |  | 通用类 | 0 | 否 |  | 安徽省
收获后处理机械 | 干燥机械 | 谷物烘干机 | 批处理量30t及以上循环式谷物烘干机 | 谷物干燥机 | 安徽辰宇机械科技有限公司 | 5HCY-50 | 69900 | 69900 | 69900 | 69900 | 0 | 0 | 0 | 0 | 0 | 0 | 循环批处理量:50吨；结构型式:批式循环 | 循环批处理量:50吨/批；结构型式:批式循环,外形尺寸:8000*5800*13300(MM),功率:34.35(KW),处理量:≥3000(KG/H),安全装置:谷物温度传感器、故障报警、满粮报警、超温报警、热继电器、热风温度传感器、过载保护制造、漏电保护装置 | 2018 |  | 通用类 | 34.35 | 否 |  | 安徽省
收获后处理机械 | 干燥机械 | 谷物烘干机 | 批处理量30t及以上循环式谷物烘干机 | 谷物干燥机 | 安徽辰宇机械科技有限公司 | 5HCY-30 | 69900 | 69900 | 69900 | 69900 | 0 | 0 | 0 | 0 | 0 | 0 | 批处理量:30吨/批；结构型式:批式循环 | 批处理量:30吨/批；结构型式:批式循环,外形尺寸:5500*5250*11430(MM),功率:19.22(KW),安全装置:满量报警、热继电器、温控仪、过载保护装置、漏电保护装置 | 2018 |  | 通用类 | 0 | 否 |  | 安徽省
收获后处理机械 | 干燥机械 | 谷物烘干机 | 批处理量30t及以上循环式谷物烘干机 | 批次循环式粮食干燥机 | 临沂金铭机械有限公司 | 5HP-33 | 69900 | 69900 | 69900 | 69900 | 0 | 0 | 0 | 0 | 0 | 0 | 循环批处理量(批式循环式)水稻:33t；处理方式:批次循环式 |  | 2018 |  | 通用类 | 0 | 否 |  | 山东省
收获后处理机械 | 干燥机械 | 谷物烘干机 | 批处理量30t及以上循环式谷物烘干机 | 批次循环式粮食干燥机 | 临沂金铭机械有限公司 | 5HP-30 | 69900 | 69900 | 69900 | 69900 | 0 | 0 | 0 | 0 | 0 | 0 | 循环批处理量(批式循环式):30t；处理方式:批次循环式 |  | 2018 |  | 通用类 | 0 | 否 |  | 山东省
收获后处理机械 | 干燥机械 | 谷物烘干机 | 批处理量30t及以上循环式谷物烘干机 | 批式循环谷物干燥机 | 星光农机股份有限公司 | 5H-30 | 69900 | 69900 | 69900 | 69900 | 0 | 0 | 0 | 0 | 0 | 0 | 循环式,批处理量:30t |  | 2018 |  | 通用类 | 0 | 否 |  | 浙江省
收获后处理机械 | 干燥机械 | 谷物烘干机 | 批处理量30t及以上循环式谷物烘干机 | 批式循环谷物干燥机 | 东风井关农业机械有限公司 | 5HP-35 | 69900 | 69900 | 69900 | 69900 | 0 | 0 | 0 | 0 | 0 | 0 | 结构形式:批式循环；批处理量:35T； | 结构形式:批式循环；批处理量:35T；干燥机机体外形尺寸(mm):5508*5108*12588；干燥方式:间接加热；装机容量:63M3； | 2018 |  | 通用类 | 0 | 否 |  | 湖北
收获后处理机械 | 干燥机械 | 谷物烘干机 | 批处理量30t及以上循环式谷物烘干机 | 循环式谷物干燥机 | 湖北名泰农机有限公司 | 5HX-35 | 69900 | 69900 | 69900 | 69900 | 0 | 0 | 0 | 0 | 0 | 0 | 基本配置:上搅拢、下搅拢、筛网、风机、提升机分挡参数:低温循环干燥机 |  | 2018 |  | 通用类 | 0 | 否 |  | 湖北省
收获后处理机械 | 干燥机械 | 谷物烘干机 | 批处理量30t及以上循环式谷物烘干机 | 循环式粮食烘干机 | 郑州万谷机械股份有限公司 | 5HH-30 | 69900 | 69900 | 69900 | 69900 | 0 | 0 | 0 | 0 | 0 | 0 | 批处理量30t；循环式；装机容量20.27kw | 批处理量30t；循环式；装机容量20.27kw | 2018 |  | 通用类 | 20.27 | 否 |  | 河南省
收获后处理机械 | 干燥机械 | 谷物烘干机 | 批处理量30t及以上循环式谷物烘干机 | 批式循环谷物干燥机 | 合肥三伍机械有限公司 | 5HXG-30.0 | 69900 | 69900 | 69900 | 69900 | 0 | 0 | 0 | 0 | 0 | 0 | 批处理量30T；循环式 | 批处理量≥30t；循环式；外形尺寸:6900×4950×13800；整机质量:5250kg；最大功率:15.75KW；烘干方式:热风炉；点火方式:人工；降水率(%/h) | 2018 |  | 通用类 | 15.75 | 否 |  | 安徽省
收获后处理机械 | 干燥机械 | 谷物烘干机 | 批处理量30t及以上循环式谷物烘干机 | 批式循环谷物干燥机 | 合肥三伍机械有限公司 | 5HXG-50.0 | 69900 | 69900 | 69900 | 69900 | 0 | 0 | 0 | 0 | 0 | 0 | 批处理量53T；循环式 | 批处理量53t；循环式；外形尺寸:6900×4950×17170；整机质量:6100kg；最大功率:19.75KW；烘干方式:热风炉；点火方式:人工；降水率(%/h) | 2018 |  | 通用类 | 19.75 | 否 |  | 安徽省
收获后处理机械 | 干燥机械 | 谷物烘干机 | 批处理量30t及以上循环式谷物烘干机 | 低温批式循环混流谷物干燥机 | 山东瑞良烘干机械科技有限公司 | 5HXH-100 | 69900 | 69900 | 69900 | 69900 | 0 | 0 | 0 | 0 | 0 | 0 | 配套功率58.7KW、批处理量100T、循环式 |  | 2018 |  | 通用类 | 0 | 否 |  | 山东省
收获后处理机械 | 干燥机械 | 谷物烘干机 | 批处理量30t及以上循环式谷物烘干机 | 低温批式循环混流谷物干燥机 | 山东瑞良烘干机械科技有限公司 | 5HXH-60 | 69900 | 69900 | 69900 | 69900 | 0 | 0 | 0 | 0 | 0 | 0 | 配套功率58.7KW、批处理量60T、循环式 |  | 2018 |  | 通用类 | 0 | 否 |  | 山东省
收获后处理机械 | 干燥机械 | 谷物烘干机 | 批处理量30t及以上循环式谷物烘干机 | 批式循环谷物干燥机 | 中联重机股份有限公司 | 5HXG-30C1 | 69900 | 69900 | 69900 | 69900 | 0 | 0 | 0 | 0 | 0 | 0 | 处理方式:批式循环；循环批处理量(批式循环式):30t； | 处理方式:批式循环；循环批处理量(批式循环式):30t； | 2018 |  | 通用类 | 16.57 | 否 |  | 安徽省
收获后处理机械 | 干燥机械 | 谷物烘干机 | 批处理量30t及以上循环式谷物烘干机 | 批式循环谷物干燥机 | 中联重机股份有限公司 | 5HXD-35 | 69900 | 69900 | 69900 | 69900 | 0 | 0 | 0 | 0 | 0 | 0 | 干燥方式:批式循环；批次处理量(t):35； | 干燥方式:批式循环；批次处理量(t):35； | 2018 |  | 通用类 | 21.1 | 否 |  | 安徽省
收获后处理机械 | 干燥机械 | 谷物烘干机 | 批处理量30t及以上循环式谷物烘干机 | 批式循环玉米干燥机 | 中联重机股份有限公司 | 5HXD-40 | 69900 | 69900 | 69900 | 69900 | 0 | 0 | 0 | 0 | 0 | 0 | 处理方式:批式循环；循环批处理量(批式循环式):40t(玉米)； | 处理方式:批式循环；循环批处理量(批式循环式):40t(玉米)； | 2018 |  | 通用类 | 35.57 | 否 |  | 安徽省
收获后处理机械 | 干燥机械 | 谷物烘干机 | 批处理量30t及以上循环式谷物烘干机 | 批式循环谷物干燥机 | 中联重机股份有限公司 | 5HXK-30.0 | 69900 | 69900 | 69900 | 69900 | 0 | 0 | 0 | 0 | 0 | 0 | 结构型式:批式循环；批处理量(稻谷)(t):30； | 结构型式:批式循环；批处理量(稻谷)(t):30； | 2018 |  | 通用类 | 18.1 | 否 |  | 安徽省
收获后处理机械 | 干燥机械 | 谷物烘干机 | 批处理量30t及以上循环式谷物烘干机 | 批式循环谷物干燥机 | 中联重机股份有限公司 | 5HXG-60A | 69900 | 69900 | 69900 | 69900 | 0 | 0 | 0 | 0 | 0 | 0 | 干燥方式:批式循环；批次处理量(t):60； | 干燥方式:批式循环；批次处理量(t):60； | 2018 |  | 通用类 | 30.6 | 否 |  | 安徽省
收获后处理机械 | 干燥机械 | 谷物烘干机 | 批处理量30t及以上循环式谷物烘干机 | 批式循环谷物干燥机 | 中联重机股份有限公司 | 5HXG-30C | 69900 | 69900 | 69900 | 69900 | 0 | 0 | 0 | 0 | 0 | 0 | 结构型式:批式循环干燥；批处理量(KG):30000(水稻)； | 结构型式:批式循环干燥；批处理量(KG):30000(水稻)； | 2018 |  | 通用类 | 16.57 | 否 |  | 安徽省
收获后处理机械 | 干燥机械 | 谷物烘干机 | 批处理量30t及以上循环式谷物烘干机 | 谷物干燥机 | 安徽金明机械科技有限公司 | 5H-30 | 69900 | 69900 | 69900 | 69900 | 0 | 0 | 0 | 0 | 0 | 0 | 循环批处理量:30t；处理方式:批式循环干燥方式 | 批处理量:30t；循环式；外形尺寸(长×宽×高):4950×3850×11815mm；安全装置:自动水分计、风压开关、温控装置、电器过载保护装置、,满粮报警装置、故障报警装置、漏电保护装置 | 2018 |  | 通用类 | 0 | 否 |  | 安徽省
收获后处理机械 | 干燥机械 | 谷物烘干机 | 批处理量30t及以上循环式谷物烘干机 | 批式循环谷物干燥机 | 开封市丰盛机械有限公司 | 5HHX-32 | 69900 | 69900 | 69900 | 69900 | 0 | 0 | 0 | 0 | 0 | 0 | 批处理量:32t；循环式 |  | 2018 |  | 通用类 | 0 | 否 |  | 河南省
收获后处理机械 | 干燥机械 | 谷物烘干机 | 批处理量30t及以上循环式谷物烘干机 | 粮食烘干机 | 连云港市三安矿山机械制造有限公司 | 5HSA-30 | 69900 | 69900 | 69900 | 69900 | 0 | 0 | 0 | 0 | 0 | 0 | 批处理量30吨/批；循环式 | 结构型式:批式循环；整机质量(含热风炉):8200kg；外形尺寸:5560*5260*12300mm；每小时降水率%:0.5-1.2kg/h；干燥能力t·%/h:≥16；处理量:≥2200kg/h；批处理量:30吨/批；电机总功率(含热风炉):21.3kw；加热方式:间接加热；选配热源:蒸汽换热器；安全装置:满量报警、热继电器、温控仪、过载保护装置、漏电保护装置、熄火时自动断油装置. | 2018 |  | 通用类 | 0 | 否 |  | 江苏省
收获后处理机械 | 干燥机械 | 谷物烘干机 | 批处理量30t及以上循环式谷物烘干机 | 谷物干燥机 | 江苏沃得高新农业装备有限公司(原:江苏沃得植保机械有限公司、原:沃得重工(中国)有限公司) | 5H-32A | 69900 | 69900 | 69900 | 69900 | 0 | 0 | 0 | 0 | 0 | 0 | 批次处理量:32t；循环式 | 批处理量:32t；循环式；外形尺寸mm(长×宽×高):3550×3435×12290 | 2018 |  | 通用类 | 0 | 否 |  | 江苏省
收获后处理机械 | 干燥机械 | 谷物烘干机 | 批处理量30t及以上循环式谷物烘干机 | 谷物干燥机 | 江苏沃得高新农业装备有限公司(原:江苏沃得植保机械有限公司、原:沃得重工(中国)有限公司) | 5H-32B | 69900 | 69900 | 69900 | 69900 | 0 | 0 | 0 | 0 | 0 | 0 | 批次处理量:32t；循环式 | 批处理量:32t；循环式；外形尺寸mm(长×宽×高):3730×3140×13500； | 2018 |  | 通用类 | 0 | 否 |  | 江苏省
收获后处理机械 | 干燥机械 | 谷物烘干机 | 批处理量30t及以上循环式谷物烘干机 | 谷物干燥机 | 江苏沃得高新农业装备有限公司(原:江苏沃得植保机械有限公司、原:沃得重工(中国)有限公司) | 5H-30 | 69900 | 69900 | 69900 | 69900 | 0 | 0 | 0 | 0 | 0 | 0 | 批处理量:30t；循环式 | 批处理量:30t；循环式；外形尺寸mm(长×宽×高):4270×4160×10360 | 2018 |  | 通用类 | 0 | 否 |  | 江苏省
收获后处理机械 | 干燥机械 | 谷物烘干机 | 批处理量30t及以上循环式谷物烘干机 | 谷物干燥机 | 江苏谷田机械科技有限公司 | 5H-30 | 69900 | 69900 | 69900 | 69900 | 0 | 0 | 0 | 0 | 0 | 0 | 批处理量:30T,循环式 | 型号名称:5H-30型谷物干燥机；结构型式:循环式；干燥方式:间接加热；干燥机机体外形尺寸(长*宽*高)(MM):5060*3800*12340；批次处理量:30T | 2018 |  | 通用类 | 14.85 | 否 |  | 江苏省
收获后处理机械 | 干燥机械 | 谷物烘干机 | 批处理量30t及以上循环式谷物烘干机 | 批式循环谷物干燥机 | 湖北双利农机制造有限公司 | 5HEX-31 | 69900 | 69900 | 69900 | 69900 | 0 | 0 | 0 | 0 | 0 | 0 | 批处理量31吨；循环式；总功率(KW):15.85. |  | 2018 |  | 通用类 | 0 | 否 |  | 湖北省
收获后处理机械 | 干燥机械 | 谷物烘干机 | 批处理量30t及以上循环式谷物烘干机 | 低温循环式干燥机 | 安徽山水农业科技有限公司 | H300 | 69900 | 69900 | 69900 | 69900 | 0 | 0 | 0 | 0 | 0 | 0 | 批处理30吨,循环式 | 外型尺寸(mm)4950*3850*11103；整机质量:5630kg；装机总容量:15.5kw； | 2018 |  | 通用类 | 15.5 | 否 |  | 安徽省
收获后处理机械 | 干燥机械 | 谷物烘干机 | 批处理量30t及以上循环式谷物烘干机 | 批式循环谷物干燥机 | 安徽新生力农机股份有限公司 | 5HPX-35 | 69900 | 69900 | 69900 | 69900 | 0 | 0 | 0 | 0 | 0 | 0 | 循环式,批处理量35T,整机质量8000KG,尺寸长5700MM*宽5100MM*高12400MM,电机总功率18.85KW. | 结构型式:固定式；整机质量:8000kg；处理方式:批式循环；；加热方式；间接加热；批处理量:35T；外形尺寸:长5700mm*宽5100mm*高12400mm,电机总功率:18.85kw. | 2018 |  | 通用类 | 0 | 否 |  | 安徽省
收获后处理机械 | 干燥机械 | 谷物烘干机 | 处理量50—100t/d连续式谷物烘干机 | 粮食烘干机 | 开原宏兴机械制造有限公司 | 5HSHN-60 | 42000 | 42000 | 42000 | 42000 | 0 | 0 | 0 | 0 | 0 | 0 | 处理方式:连续式；连续式处理量(t/d):60 | 外型尺寸:2000×2000×12000mm；整机质量:22000kg；结构形式:连续式；处理量:60t/d；降水幅:13~15%；装机容积:24.3m3；装机总容量:36kw；热风机型号:4-72-6C；热风机功率:18.5kw；冷风机型号:L-72-3.6A,冷风机功率:3kw；热风炉型号:WJR-80,热风炉输出热功率:8000MJ/h；燃煤耗量:82kg/h；输出热风最高温度:160℃ | 2018 |  | 通用类 | 0 | 否 |  | 辽宁省
收获后处理机械 | 干燥机械 | 谷物烘干机 | 处理量100t/d及以上连续式谷物烘干机 | 粮食烘干机 | 开原宏兴机械制造有限公司 | SHNT-200 | 116200 | 116200 | 116200 | 116200 | 0 | 0 | 0 | 0 | 0 | 0 | 处理方式:连续式；连续式处理量(t/d):200 | 外型尺寸:3000×3000×19700mm；处理量:200t/d；降水幅:13~15%；装机容积:98.5m3；整机质量:52000kg；装机总容量:109.3kw；单位耗热量:≤8000kj/kg；热风机型号1:Y4-73No.10D:功率:37kw、型号2:Y4-73No.9D:功率:30kw；冷风机型号:4-72-6C,功率:11kw；热风炉型号:WJR200,热风炉热功率:10400MJ/h；输出热风最高温度:160℃；结构形式:连续式 | 2018 |  | 通用类 | 0 | 否 |  | 辽宁省
收获后处理机械 | 干燥机械 | 谷物烘干机 | 处理量100t/d及以上连续式谷物烘干机 | 粮食烘干机 | 开原宏兴机械制造有限公司 | 5HSHN-100 | 116200 | 116200 | 116200 | 116200 | 0 | 0 | 0 | 0 | 0 | 0 | 处理方式:连续式；连续式处理量(t/d):100 | 外型尺寸:2000×2600×16000mm；整机质量:30000kg；结构形式:连续式；处理量:100t/d；降水幅度:13~15%；装机容积:40m3；装机总容量:75kw；热风机型号:Y4-73-9D:功率:30kw；热风炉型号:WJR120:热风炉热功率:1.5×107MJ/h；单位耗热量≤8000kj/kg；输出热风最高温度:160℃ | 2018 |  | 通用类 | 75 | 否 |  | 辽宁省
收获后处理机械 | 干燥机械 | 谷物烘干机 | 处理量100t/d及以上连续式谷物烘干机 | 粮食烘干机 | 开原宏兴机械制造有限公司 | SHNT-300 | 116200 | 116200 | 116200 | 116200 | 0 | 0 | 0 | 0 | 0 | 0 | 处理方式:连续式；连续式处理量(t/d):300 | 外型尺寸:3000×3000×20600mm；处理量:300t/d；降水幅:13~15%；装机容积:130m3；整机质量:65000kg；装机总容量:172.1kw；单位耗热量:≤8000kj/kg；热风机型号1:Y4-73No.11D:功率:55kw、热风机型号2:Y4-73No.10D:功率:45kw；冷风机型号:4-72-6C,功率:15kw；热风炉型号:WJR360,热风炉热功率:15042MJ/h,输出热风最高温度:160℃；结构形式:连续式 | 2018 |  | 通用类 | 172.1 | 否 |  | 辽宁省
收获后处理机械 | 干燥机械 | 谷物烘干机 | 处理量100t/d及以上连续式谷物烘干机 | 粮食烘干机 | 开原宏兴机械制造有限公司 | SHNT-150 | 116200 | 116200 | 116200 | 116200 | 0 | 0 | 0 | 0 | 0 | 0 | 处理方式:连续式；连续式处理量(t/d):150 | 外型尺寸:2400×2500×17000mm；处理量:150t/d；降水幅:15%；装机容积:57m3；整机质量:45000kg；装机总容量:81.9kw；单位耗热量:≤8000kj/kg；热风机型号:Y4-73No.10D；热风机功率:45kw；冷风机型号:4-72-6C,冷风机功率:11kw；热风炉型号:WJR150,热风炉热功率:7536MJ/h；输出热风最高温度:160℃；结构形式:连续式 | 2018 |  | 通用类 | 81.9 | 否 |  | 辽宁省
收获后处理机械 | 干燥机械 | 谷物烘干机 | 处理量100t/d及以上连续式谷物烘干机 | 粮食烘干机 | 开原宏兴机械制造有限公司 | 5HSHN-500 | 116200 | 116200 | 116200 | 116200 | 0 | 0 | 0 | 0 | 0 | 0 | 处理方式:连续式；连续式处理量(t/d):500 | 外型尺寸:3500×4000×27400mm；整机质量:91000kg；结构形式:连续式；处理量:500t/d；降水幅:13~15%；装机容积:210m3；装机总容量:242.2kw；热风机型号1:Y4-73-12:功率:55kw；热风机型号2:Y4-73-11:功率:55kw；热风机型号3:Y4-73-9D:功率:37kw；冷风机型号:4-72-8C:功率:30kw；热风炉型号:WJR-600:热风炉输出热功率:25000MJ/h；输出热风最高温度:160℃ | 2018 |  | 通用类 | 242.2 | 否 |  | 辽宁省
收获后处理机械 | 干燥机械 | 谷物烘干机 | 处理量100t/d及以上连续式谷物烘干机 | 粮食干燥机 | 开原凯丰粮食烘干设备有限公司 | HG-500T型 | 116200 | 116200 | 116200 | 116200 | 0 | 0 | 0 | 0 | 0 | 0 | 结构型式:连续式；整机质量:72000kg；外形尺寸:3500*4000*27160mm；处理量:500t/d；燃烧机型式:热风炉；燃烧机点火方式:人工；燃料消耗量:720kg/h；燃料:煤；电机总功率:277kw. | 结构型式:连续式；整机质量:72000kg；外形尺寸:3500*4000*27160mm；处理量:500t/d；燃烧机型式:热风炉；燃烧机点火方式:人工；燃料消耗量:720kg/h；燃料:煤；电机总功率:277kw. | 2018 |  | 通用类 | 277 | 否 |  | 辽宁省
收获后处理机械 | 干燥机械 | 谷物烘干机 | 处理量100t/d及以上连续式谷物烘干机 | 粮食干燥机 | 开原凯丰粮食烘干设备有限公司 | HG-150T | 116200 | 116200 | 116200 | 116200 | 0 | 0 | 0 | 0 | 0 | 0 | 结构型式:连续式；干燥方式:间接加热；外形尺寸:2600*2620*18500mm；处理量:150t/d；降水幅度:5%~15%；缓苏段数量/每段高度:3个/700mm；干燥段数量/每段高度:3个/3600mm、3600mm、1800mm；干燥机净容量:60M3；冷却段高度:2700mm；热风温度范围:110~160℃；热风机型号:Y4-73-8D通风机和Y4-73-8D通风机；冷却风机型号:4-72-7C通风机；热风炉型号:WRM180-AⅡ燃煤热风炉；引烟风机型号:Y5-47-7C通风机；燃料种类:Ⅱ类烟煤；鼓风机功率:4.0kw；排粮电机功率:1.1kw；配套总功率:88.2kw. | 结构型式:连续式；干燥方式:间接加热；外形尺寸:2600*2600*18500mm；处理量:150t/d；降水幅度:5%~15%；缓苏段数量/每段高度:3个/700mm；干燥段数量/每段高度:3个/3600mm、3600mm、1800mm；干燥机净容量:60M3；冷却段高度:2700mm；热风温度范围:110~160℃；热风机型号名称:Y4-73-8D通风机和Y4-73-8D通风机；热风机电机功率:22kw和22kw；冷却风机型号名称:4-72-7C通风机；冷却风机电机功率:15kw；热风炉型号名称:WRM180-AⅡ燃煤热风炉；引烟风机型号名称:Y5-47-7C通风机；燃料种类:Ⅱ类烟煤；鼓风机功率:4.0kw；排粮电机功率:1.1kw；配套总功率:88.2kw. | 2018 |  | 通用类 | 88.2 | 否 |  | 辽宁省
收获后处理机械 | 干燥机械 | 谷物烘干机 | 处理量100t/d及以上连续式谷物烘干机 | 粮食干燥机 | 开原凯丰粮食烘干设备有限公司 | HG-300T型 | 116200 | 116200 | 116200 | 116200 | 0 | 0 | 0 | 0 | 0 | 0 | 结构型式:连续式；整机质量:58000kg；外形尺寸:3150*3390*20790mm；处理量:300t/d；燃烧机型式:热风炉；燃烧机点火方式:人工；燃料消耗量:460kg/h；燃料:煤；电机总功率:185kw. | 结构型式:连续式；整机质量:58000kg；外形尺寸:3150*3390*20790mm；处理量:300t/d；燃烧机型式:热风炉；燃烧机点火方式:人工；燃料消耗量:460kg/h；燃料:煤；电机总功率:185kw. | 2018 |  | 通用类 | 185 | 否 |  | 辽宁省
收获后处理机械 | 干燥机械 | 谷物烘干机 | 处理量100t/d及以上连续式谷物烘干机 | 粮食干燥机 | 开原凯丰粮食烘干设备有限公司 | HG-100T | 116200 | 116200 | 116200 | 116200 | 0 | 0 | 0 | 0 | 0 | 0 | 结构型式:连续式；干燥方式:间接加热；外形尺寸:2000*2620*16700mm；处理量:100t/d；降水幅度:5%~15%；缓苏段数量/每段高度:3个/700mm；干燥段数量/每段高度:3个/2700mm、3600mm、1800mm；干燥机净容量:35.4M3；冷却段高度:1800mm；热风温度范围:110~160℃；热风机型号:Y4-73-8D通风机和Y4-73-7D通风机；冷却风机型号:4-72-6C通风机；热风炉型号:WRM120-AⅡ燃煤热风炉；引烟风机型号:Y5-47-6C通风机；燃料种类:Ⅱ类烟煤；鼓风机功率:3.0kw；排粮电机功率:1.1kw；配套总功率:76.2kw. | 结构型式:连续式；干燥方式:间接加热；外形尺寸:2000*2600*16700mm；处理量:100t/d；降水幅度:5%~15%；缓苏段数量/每段高度:3个/700mm；干燥段数量/每段高度:3个/2700mm、3600mm、1800mm；干燥机净容量:35.4M3；冷却段高度:1800mm；热风温度范围:110~160℃；热风机型号名称:Y4-73-8D通风机和Y4-73-7D通风机；热风机电机功率:18.5kw和15kw；冷却风机型号名称:4-72-6C通风机；冷却风机电机功率:11kw；热风炉型号名称:WRM120-AⅡ燃煤热风炉；引烟风机型号名称:Y5-47-6C通风机；燃料种类:Ⅱ类烟煤；鼓风机功率:3.0kw；排粮电机功率:1.1kw；配套总功率:76.2kw. | 2018 |  | 通用类 | 76.2 | 否 |  | 辽宁省
收获后处理机械 | 干燥机械 | 谷物烘干机 | 处理量100t/d及以上连续式谷物烘干机 | 粮食干燥机 | 开原凯丰粮食烘干设备有限公司 | HG-200T型 | 116200 | 116200 | 116200 | 116200 | 0 | 0 | 0 | 0 | 0 | 0 | 结构型式:连续式；整机质量:35000kg；外形尺寸:3000*2650*19030mm；处理量:200t/d；燃烧机型式:热风炉；燃烧机点火方式:人工；燃料消耗量:360kg/h；燃料:煤；电机总功率:137.9kw. | 结构型式:连续式；整机质量:35000kg；外形尺寸:3000*2650*19030mm；处理量:200t/d；燃烧机型式:热风炉；燃烧机点火方式:人工；燃料消耗量:360kg/h；燃料:煤；电机总功率:137.9kw. | 2018 |  | 通用类 | 137.9 | 否 |  | 辽宁省
收获后处理机械 | 干燥机械 | 谷物烘干机 | 处理量100t/d及以上连续式谷物烘干机 | 粮食烘干机 | 宁夏新大众机械有限公司 | 5HGJ-100 | 116200 | 116200 | 116200 | 116200 | 0 | 0 | 0 | 0 | 0 | 0 | 干燥方式:热风烘干,干燥机机体外形尺寸(长×宽×高):2700×2000×12300MM,处理量:100T/D(4.164T/H),降水幅度:5-15%,缓苏段高度:2×900MM,干燥段数量/每段高度:5个/900MM,干燥机净容量:70M3,冷却段高度:2×900MM,热风温度范围:75-135℃,热风机:数量:1、型号名称:Y4-73N8C·135,转速:1600R/MIN、风压:2400PA、流量:20000M3/H、电机功率:22KW,冷却风机:型号名称:Y4-72N7C·90,转速:1342R/MIN、风压:1200PA、流量:11500M3/H、电机功率:5.5KW,热风炉:型号名称:RFL-2、炉排形式:链条、换热器形式:换热管式、引烟风机名称:Y5-47N07C、引烟风机转速:2450R/MIN、引烟风机流量:13800M3/H、电机功率:15KW、热功率:754×104KJ/H(180×104KCAL/H)、加热方式:间接加热、燃料种类:煤,鼓风机功率:2.2KW,排粮电机功率:1.5KW | 干燥方式:热风烘干,干燥机机体外形尺寸(长×宽×高):2700×2000×12300mm,处理量:100t/d(4.164t/h),降水幅度:5-15%,缓苏段高度:2×900mm,干燥段数量/每段高度:5个/900mm,干燥机净容量:70M3,冷却段高度:2×900mm,热风温度范围:75-135℃,热风机:数量:1、型号名称:Y4-73N8C·135,转速:1600R/min、风压:2400PA、流量:20000M3/h、电机功率:22kW,冷却风机:型号名称:Y4-72N7C·90,转速:1342R/min、风压:1200PA、流量:11500M3/h、电机功率:5.5kW,热风炉:型号名称:RFL-2、炉排形式:链条、换热器形式:换热管式、引烟风机名称:Y5-47N07C、引烟风机转速:2450R/min、引烟风机流量:13800M3/h、电机功率:15kW、热功率:754×104KJ/h(180×104KCAL/h)、加热方式:间接加热、燃料种类:煤,鼓风机功率:2.2kW,排粮电机功率:1.5kW | 2018 |  | 通用类 | 0 | 否 |  | 宁夏
收获后处理机械 | 干燥机械 | 谷物烘干机 | 处理量100t/d及以上连续式谷物烘干机 | 谷物干燥机 | 佳木斯天盛机械科技开发有限公司 | 5HHS-10 | 116200 | 116200 | 116200 | 116200 | 0 | 0 | 0 | 0 | 0 | 0 | 处理量200T/D；连续式 |  | 2018 |  | 通用类 | 0 | 否 |  | 黑龙江省
收获后处理机械 | 干燥机械 | 谷物烘干机 | 处理量100t/d及以上连续式谷物烘干机 | 谷物干燥机 | 佳木斯天盛机械科技开发有限公司 | 5HHS-25 | 116200 | 116200 | 116200 | 116200 | 0 | 0 | 0 | 0 | 0 | 0 | 处理量500T/D；连续式 |  | 2018 |  | 通用类 | 0 | 否 |  | 黑龙江省
收获后处理机械 | 干燥机械 | 谷物烘干机 | 处理量100t/d及以上连续式谷物烘干机 | 连续式粮食干燥机 | 开封市丰盛机械有限公司 | 5HH-120 | 116200 | 116200 | 116200 | 116200 | 0 | 0 | 0 | 0 | 0 | 0 | 处理量:120t/d；连续式 | 1.结构尺寸(长×宽×高)mm:2400×2600×20000/2.结构型式:连续式/3.处理量:120t/d/4.装机容积:60M3/5.电机总功率:57.1kw/6.热风机型号:HGF-I-8C/7.热风炉型号:WRM-2T/8.燃烧机型式:间接/9.燃烧机点火方式:手工/10.燃料:煤 | 2018 |  | 通用类 | 57.1 | 否 |  | 河南省
收获后处理机械 | 干燥机械 | 谷物烘干机 | 处理量100t/d及以上连续式谷物烘干机 | 连续式粮食干燥机 | 开封市丰盛机械有限公司 | 5HH-200 | 116200 | 116200 | 116200 | 116200 | 0 | 0 | 0 | 0 | 0 | 0 | 处理量:200t/d；连续式 | 1.结构尺寸(长×宽×高)mm:2900×3100×23500/2.结构型式:连续式/3.处理量:200t/d/4.装机容积:108M3/5.电机总功率:117kw/6.热风机型号1:HGF-I-8C/2:HGF-I-10C/7.热风炉型号:WRM-3T/8.燃烧机型式:间接/9.燃烧机点火方式:手工/10.燃料:煤 | 2018 |  | 通用类 | 117 | 否 |  | 河南省
收获后处理机械 | 干燥机械 | 谷物烘干机 | 处理量100t/d及以上连续式谷物烘干机 | 粮食烘干机 | 开原金鑫烘干设备有限公司 | 5HGJ150 | 116200 | 116200 | 116200 | 116200 | 0 | 0 | 0 | 0 | 0 | 0 | 处理量150T/D；连续式 | 结构尺寸:2500×3000×16800(长×宽×高),整机质量:18072kg,结构形式:连续式,小时处理量:7500kg/h,日处理量:150t/d,装机容积:54M3,电机总功率:76.3kW,热风机型号:Y4-73№9D、90°,热风炉型号:RFL-3,燃烧机型式:链条炉排,燃烧机点火方式:连续式,燃料:煤. | 2018 |  | 通用类 | 0 | 否 |  | 辽宁省
收获后处理机械 | 干燥机械 | 谷物烘干机 | 处理量100t/d及以上连续式谷物烘干机 | 粮食干燥机 | 开原金鑫烘干设备有限公司 | 5HGJ100 | 116200 | 116200 | 116200 | 116200 | 0 | 0 | 0 | 0 | 0 | 0 | 处理量100/D；连续式 | 结构尺寸:2600×2000×13000(长×宽×高),整机质量:12756kg,结构形式:连续式,小时处理量:4200kg/h,日处理量:100t/d,装机容积:39.6M3,电机总功率:62.25kW,热风机型号:Y4-73№9D、90°,热风炉型号:RFL-2,燃烧机型式:链条炉排,燃烧机点火方式:连续式,燃料:煤 | 2018 |  | 通用类 | 0 | 否 |  | 辽宁省
收获后处理机械 | 干燥机械 | 谷物烘干机 | 处理量100t/d及以上连续式谷物烘干机 | 粮食烘干机 | 开原金鑫烘干设备有限公司 | 5HGJ300 | 116200 | 116200 | 116200 | 116200 | 0 | 0 | 0 | 0 | 0 | 0 | 处理量300T/D；连续式 | 结构尺寸:3500×3000×20500(长×宽×高),整机质量:22060kg,结构形式:连续式,小时处理量:15000kg/h,日处理量:300t/d,装机容积:107M3,电机总功率:147.8kW,热风机型号:Y4-73№9D、90°,热风炉型号:RFL-6,燃烧机型式:链条炉排,燃烧机点火方式:连续式,燃料:煤. | 2018 |  | 通用类 | 0 | 否 |  | 辽宁省
收获后处理机械 | 干燥机械 | 谷物烘干机 | 处理量100t/d及以上连续式谷物烘干机 | 粮食烘干机 | 开原金鑫烘干设备有限公司 | 5HGJ200 | 116200 | 116200 | 116200 | 116200 | 0 | 0 | 0 | 0 | 0 | 0 | 处理量200T/D；连续式 | 结构尺寸:3000×3000×18700(长×宽×高)、整机质量:22060kg、结构型式:连续式、处理量:小时处理量10000kg/h,日处理量200t/d、装机容积:71M3、电机总功率:100.8kW、热风机型号:Y4-73№9D、90°、热风炉:RFL-4、、燃烧机型式:链条炉排、燃烧机点火方式:连续式、燃料:煤. | 2018 |  | 通用类 | 0 | 否 |  | 辽宁省
收获后处理机械 | 干燥机械 | 谷物烘干机 | 处理量100t/d及以上连续式谷物烘干机 | 粮食烘干机 | 开原金鑫烘干设备有限公司 | 5HGJ500 | 116200 | 116200 | 116200 | 116200 | 0 | 0 | 0 | 0 | 0 | 0 | 处理量500T/D；连续式 | 结构尺寸:4200×3500×25700(长×宽×高),整机质量:37930kg,结构形式:连续式,小时处理量:25000kg/h,日处理量:500t/d,装机容积:178M3,电机总功率:232kW,热风机型号:Y4-73№9D、90°,热风炉型号:RFL-10,燃烧机型式:链条炉排.燃烧机点火方式:连续式.燃料:煤. | 2018 |  | 通用类 | 0 | 否
收获后处理机械 | 干燥机械 | 谷物烘干机 | 处理量100t/d及以上连续式谷物烘干机 | 连续式谷物干燥机 | 中联重机股份有限公司 | 5HLH-200 | 116200 | 116200 | 116200 | 116200 | 0 | 0 | 0 | 0 | 0 | 0 | 处理方式:连续式,日处理量(连续式)(t/d):200； | 处理方式:连续式,日处理量(连续式)(t/d):200； | 2018 |  | 通用类 | 123.5 | 否 |  | 安徽省
收获后处理机械 | 干燥机械 | 谷物烘干机 | 处理量100t/d及以上连续式谷物烘干机 | 连续式谷物干燥机 | 中联重机股份有限公司 | 5HLH-150 | 116200 | 116200 | 116200 | 116200 | 0 | 0 | 0 | 0 | 0 | 0 | 处理方式:连续式,日处理量(连续式)(t/d):150； | 处理方式:连续式,日处理量(连续式)(t/d):150； | 2018 |  | 通用类 | 102.5 | 否 |  | 安徽省
收获后处理机械 | 干燥机械 | 谷物烘干机 | 处理量100t/d及以上连续式谷物烘干机 | 连续式谷物干燥机 | 中联重机股份有限公司 | 5HLH-300 | 116200 | 116200 | 116200 | 116200 | 0 | 0 | 0 | 0 | 0 | 0 | 处理方式:连续式,日处理量(连续式)(t/d):300； | 处理方式:连续式,日处理量(连续式)(t/d):300； | 2018 |  | 通用类 | 165.7 | 否 |  | 安徽省
收获后处理机械 | 干燥机械 | 谷物烘干机 | 处理量100t/d及以上连续式谷物烘干机 | 连续式粮食干燥机 | 山东双力现代农业装备有限公司 | 5HL120 | 116200 | 116200 | 116200 | 116200 | 0 | 0 | 0 | 0 | 0 | 0 | 处理量:120t/d；连续式 | 处理量:120t/d,连续式,外形尺寸(长*宽*高)2280*2380*12150mm,整机质量5280kg,装机容积37.6M3,装机总容量:43.45KW. | 2018 |  | 通用类 | 0 | 否 |  | 山东
收获后处理机械 | 干燥机械 | 谷物烘干机 | 处理量100t/d及以上连续式谷物烘干机 | 粮食干燥机 | 郑州万谷机械股份有限公司 | 5HST-15 | 116200 | 116200 | 116200 | 116200 | 0 | 0 | 0 | 0 | 0 | 0 | 处理量300t/d；连续式；装机容量169.5kw | 处理量300t/d；连续式；装机容量169.5kw | 2018 |  | 通用类 | 169.5 | 否 |  | 河南省
收获后处理机械 | 干燥机械 | 谷物烘干机 | 处理量100t/d及以上连续式谷物烘干机 | 粮食干燥机 | 郑州万谷机械股份有限公司 | 5HST-25 | 116200 | 116200 | 116200 | 116200 | 0 | 0 | 0 | 0 | 0 | 0 | 处理量500t/d；连续式；装机容量287.8kw | 处理量500t/d；连续式；装机容量287.8kw | 2018 |  | 通用类 | 287.8 | 否 |  | 河南省
收获后处理机械 | 干燥机械 | 谷物烘干机 | 处理量100t/d及以上连续式谷物烘干机 | 粮食干燥机 | 郑州万谷机械股份有限公司 | 5HST-10 | 116200 | 116200 | 116200 | 116200 | 0 | 0 | 0 | 0 | 0 | 0 | 处理量200t/d；连续式；装机容量142.5kw | 处理量200t/d；连续式；装机容量142.5kw | 2018 |  | 通用类 | 142.5 | 否 |  | 河南省
收获后处理机械 | 干燥机械 | 谷物烘干机 | 处理量100t/d及以上连续式谷物烘干机 | 顺逆流粮食烘干机 | 郑州万谷机械股份有限公司 | 5HST-100 | 116200 | 116200 | 116200 | 116200 | 0 | 0 | 0 | 0 | 0 | 0 | 处理量100t/d；连续式；装机容量63.25kw | 处理量100t/d；连续式；装机容量63.25kw | 2018 |  | 通用类 | 63.25 | 否 |  | 河南省
收获后处理机械 | 干燥机械 | 谷物烘干机 | 处理量100t/d及以上连续式谷物烘干机 | 混流粮食烘干机 | 郑州万谷机械股份有限公司 | 5HSN-100 | 116200 | 116200 | 116200 | 116200 | 0 | 0 | 0 | 0 | 0 | 0 | 处理量100t/d；连续式；装机容量65.35kw | 处理量100t/d；连续式；装机容量65.35kw | 2018 |  | 通用类 | 65.35 | 否 |  | 河南省
收获后处理机械 | 干燥机械 | 谷物烘干机 | 处理量100t/d及以上连续式谷物烘干机 | 粮食干燥机 | 郑州万谷机械股份有限公司 | 300t/d | 116200 | 116200 | 116200 | 116200 | 0 | 0 | 0 | 0 | 0 | 0 | 处理量300t/d；连续式；装机容量93.5kw | 处理量300t/d；连续式；装机容量93.5kw | 2018 |  | 通用类 | 0 | 否 |  | 河南省
收获后处理机械 | 干燥机械 | 谷物烘干机 | 处理量100t/d及以上连续式谷物烘干机 | 粮食干燥机 | 郑州万谷机械股份有限公司 | 500t/d | 116200 | 116200 | 116200 | 116200 | 0 | 0 | 0 | 0 | 0 | 0 | 处理量500t/d；连续式；装机容量203kw | 处理量500t/d；连续式；装机容量203kw | 2018 |  | 通用类 | 0 | 否 |  | 河南省
收获后处理机械 | 干燥机械 | 谷物烘干机 | 处理量100t/d及以上连续式谷物烘干机 | 粮食干燥机 | 郑州万谷机械股份有限公司 | 200t/d | 116200 | 116200 | 116200 | 116200 | 0 | 0 | 0 | 0 | 0 | 0 | 处理量200t/d；连续式；装机容量61.5kw | 处理量200t/d；连续式；装机容量61.5kw | 2018 |  | 通用类 | 0 | 否 |  | 河南省
收获后处理机械 | 干燥机械 | 谷物烘干机 | 处理量100t/d及以上连续式谷物烘干机 | 粮食干燥机 | 铁岭市清河区金锋干燥设备有限公司 | SNH-7.5 | 116200 | 116200 | 116200 | 116200 | 0 | 0 | 0 | 0 | 0 | 0 | 处理方式:连续式；结构形式:固定式；连续式处理量(t/d):180 | 处理方式:连续式；结构形式:固定式；连续式处理量(t/d):180 | 2018 |  | 通用类 | 81.25 | 否 |  | 辽宁省
收获后处理机械 | 干燥机械 | 谷物烘干机 | 处理量100t/d及以上连续式谷物烘干机 | 粮食干燥机 | 铁岭市清河区金锋干燥设备有限公司 | SNH-10 | 116200 | 116200 | 116200 | 116200 | 0 | 0 | 0 | 0 | 0 | 0 | 处理方式:连续式；结构形式:固定式；连续式处理量(t/d):240 | 处理方式:连续式；结构形式:固定式；连续式处理量(t/d):240 | 2018 |  | 通用类 | 106.25 | 否 |  | 辽宁省
收获后处理机械 | 干燥机械 | 谷物烘干机 | 处理量100t/d及以上连续式谷物烘干机 | 粮食干燥机 | 铁岭市清河区金锋干燥设备有限公司 | SNH-25 | 116200 | 116200 | 116200 | 116200 | 0 | 0 | 0 | 0 | 0 | 0 | 处理方式:连续式；结构形式:固定式；连续式处理量(t/d):600 | 处理方式:连续式；结构形式:固定式；连续式处理量(t/d):600 | 2018 |  | 通用类 | 237.5 | 否 |  | 辽宁省
收获后处理机械 | 干燥机械 | 谷物烘干机 | 处理量100t/d及以上连续式谷物烘干机 | 粮食干燥机 | 铁岭市清河区金锋干燥设备有限公司 | SNH-15 | 116200 | 116200 | 116200 | 116200 | 0 | 0 | 0 | 0 | 0 | 0 | 处理方式:连续式；结构形式:固定式；连续式处理量(t/d):360 | 处理方式:连续式；结构形式:固定式；连续式处理量(t/d):360 | 2018 |  | 通用类 | 143.25 | 否 |  | 辽宁省
收获后处理机械 | 干燥机械 | 谷物烘干机 | 处理量100t/d及以上连续式谷物烘干机 | 粮食干燥机 | 铁岭市清河区鑫鑫烘干设备有限公司 | 5HSHN-200 | 116200 | 116200 | 116200 | 116200 | 0 | 0 | 0 | 0 | 0 | 0 | 处理量200T/D；结构形式:连续式；外形尺寸3150×3150×23810；降水幅度12-15%. |  | 2018 |  | 通用类 | 0 | 否 |  | 辽宁省
收获后处理机械 | 干燥机械 | 谷物烘干机 | 处理量100t/d及以上连续式谷物烘干机 | 粮食干燥机 | 铁岭市清河区鑫鑫烘干设备有限公司 | 5HSHN-300 | 116200 | 116200 | 116200 | 116200 | 0 | 0 | 0 | 0 | 0 | 0 | 处理量300T/D；结构形式:连续式；外形尺寸3150×3650×25610；降水幅度12-15% |  | 2018 |  | 通用类 | 0 | 否 |  | 辽宁省
收获后处理机械 | 干燥机械 | 谷物烘干机 | 处理量100t/d及以上连续式谷物烘干机 | 粮食干燥机 | 铁岭市清河区鑫鑫烘干设备有限公司 | 5HSHN-500 | 116200 | 116200 | 116200 | 116200 | 0 | 0 | 0 | 0 | 0 | 0 | 处理量500T/D；结构形式:连续式；外形尺寸4150×3550×30370；降水幅度12-15% |  | 2018 |  | 通用类 | 0 | 否 |  | 辽宁省
收获后处理机械 | 干燥机械 | 谷物烘干机 | 处理量100t/d及以上连续式谷物烘干机 | 谷物干燥机 | 铁岭天星机械有限公司 | MCGD-200 | 116200 | 116200 | 116200 | 116200 | 0 | 0 | 0 | 0 | 0 | 0 | 处理量(t/d):200；连续式 | 处理量(t/d):200；连续式；降水幅度:12-16%. | 2018 |  | 通用类 | 103 | 否 |  | 辽宁省
收获后处理机械 | 干燥机械 | 谷物烘干机 | 处理量100t/d及以上连续式谷物烘干机 | 谷物干燥机 | 铁岭天星机械有限公司 | MCGD-100 | 116200 | 116200 | 116200 | 116200 | 0 | 0 | 0 | 0 | 0 | 0 | 处理量(t/d):100；连续式 | 处理量(t/d):100；连续式；降水幅度:12-16%. | 2018 |  | 通用类 | 62.7 | 否 |  | 辽宁省
收获后处理机械 | 干燥机械 | 谷物烘干机 | 处理量100t/d及以上连续式谷物烘干机 | 粮食烘干机 | 铁岭凯瑞烘干设备有限公司 | HGT-200 | 116200 | 116200 | 116200 | 116200 | 0 | 0 | 0 | 0 | 0 | 0 | 结构型式:连续式；整机质量:20000kg；外形尺寸(长×宽×高):3140mm×3140mm×20000mm；小时处理量:10460kg/h；日处理量:200t/d；形式:间接加热；点火方式:手动；燃料:III类烟煤；电机总功率:98.8KW | 结构型式:连续式；整机质量:20000KG；外形尺寸(长×宽×高):3140MM×3140MM×20000MM；小时处理量玉米:10460KG/H；日处理量玉米:200T/D；燃烧机形式:间接加热；燃烧机点火方式:手动；燃烧机燃烧消耗量:0.3T/H；燃料:III类烟煤；电机总功率:98.8KW；安全装置:自动报警装置,电气过载保护装置,灭火器 | 2018 |  | 通用类 | 98.8 | 否 |  | 辽宁省
收获后处理机械 | 干燥机械 | 谷物烘干机 | 处理量100t/d及以上连续式谷物烘干机 | 粮食烘干机 | 铁岭凯瑞烘干设备有限公司 | HGT-500 | 116200 | 116200 | 116200 | 116200 | 0 | 0 | 0 | 0 | 0 | 0 | 结构形式:连续式；整机质量:450000KG；外形尺寸(长×宽×高):4340mm×3600mm×21800mm；小时处理量:23820kg/h；日处理量:571.7t/d；形式:间接加热；点火方式:手动；燃料:III类烟煤；电机总功率:283KW | 结构形式:连续式；整机质量:45000KG；外形尺寸(长×宽×高):4340MM×3600MM×21800MM；小时处理量:玉米23820KG/H；日处理量:玉米571.7T/D；燃烧机形式:间接加热；燃烧机点火方式:0.8KG/H；燃料:III类烟煤；电机总功率:283KW；安全装置:自动报警装置,电气过载保护装置,漏电保护装置,灭火器 | 2018 |  | 通用类 | 283 | 否 |  | 辽宁省
收获后处理机械 | 干燥机械 | 谷物烘干机 | 处理量100t/d及以上连续式谷物烘干机 | 连续式粮食烘干机 | 铁岭凯瑞烘干设备有限公司 | HGT-100 | 116200 | 116200 | 116200 | 116200 | 0 | 0 | 0 | 0 | 0 | 0 | 燥形式:间接加热；干燥机机体外形尺寸(长×宽×高):2000mm×2600mm×15000mm；处理量:100t/d；降水幅度:15%；装机容量:30M3；燃料种类:煤；加热方式:间接；电机总功率:66KW | 干燥方式:间接加热；结构型式:连续式；干燥机机体外形尺寸(长×宽×高):2000MM×2600MM×15000MM；处理量:100T/D；降水幅度:15%；缓苏段高度:2700MM；干燥段数量/高度:8/900；装机容量:30M3；冷却段高度:1800MM；热风温度范围:50~140℃；热风机数量:1、1；热风机型号名称:Y4-73NO8C、Y4-73NO6C；热风机转速:1450R/MIN、1450R/MIN；热风机风压:1627PA、2287PA；热风机流量:32079M3/H、21024M3/H；热风机电机功率:22KW、18.5KW；冷却风机型号名称:4-72NO6C；冷却风机转速:1450R/MIN；冷却风机风压:1635PA；冷却风机流量:11865M3/H；冷却风机电机功率:7.5KW；热风炉型号名称:2吨燃煤热风炉；热风炉炉排型式:链条式；热风炉换热器型式:列管式；热风炉引烟风机流量:10138M3/H；热风炉引烟风机电机功率:15KW；热风炉热功率(输出热量):5020MJ/H；热风炉燃料种类:煤；热风炉加热方式:间接；排粮电机功率:1.5KW；鼓风机功率:1.5KW | 2018 |  | 通用类 | 66 | 否 |  | 辽宁省
收获后处理机械 | 干燥机械 | 谷物烘干机 | 处理量100t/d及以上连续式谷物烘干机 | 连续式粮食烘干机 | 铁岭凯瑞烘干设备有限公司 | HGT-150 | 116200 | 116200 | 116200 | 116200 | 0 | 0 | 0 | 0 | 0 | 0 | 干燥方式:间接加热(连续式混流)；干燥机机体外形尺寸(长×宽×高):2600mm×2600mm×18800mm；处理量:150t/d；降水幅度:15%；装机容量52M3；燃料种类:煤；加热方式:间接；电机总功率:84.10KW | 干燥方式:间接加热(连续式混流)；结构型式:间接加热；干燥机机体外形尺寸(长×宽×高):2600MM×2600MM×18800MM；处理量:150T/D；降水幅度:15%；缓苏段高度:4500MM；干燥段数量/高度:10/900MM；装机容量:52M3；冷却段高度:2700MM；热风无难度范围:50~140℃；热风机数量:1、1；热风机型号名称:Y4-73NO9D、Y4-73NO9D；热风机转速:1450R/MIN、1450R/MIN；热风机风压:1989PA、1900PA；热风机流量:35210M3/H、30000M3/H；热风机电机功率:30KW、22KW；冷却风机型号名称:4-72NO6C；冷却风机转速:1450R/MIN；冷却风机风压:1769PO；冷却风机流量:18954M3/H；冷却风机电机功率:11KW；热风炉型号名称:3吨燃煤热风炉；热风炉炉排型式:链条式；热风炉换热器型式:管式；热风炉引烟风机型号:Y5-48NO6.3C；热风炉引烟风机转速:2650R/MIN；热风炉引烟风机流量:16577R/MIN；热风炉引烟风机电机功率:18.5KW；热风炉热功率(输出热量):7524MJ/H；热风炉燃料种类:煤；热风炉加热方式:间接；排粮电机功率:1.5KW；鼓风机功率:1.1KW | 2018 |  | 通用类 | 84.1 | 否 |  | 辽宁省
收获后处理机械 | 干燥机械 | 谷物烘干机 | 处理量100t/d及以上连续式谷物烘干机 | 粮食烘干机 | 铁岭凯瑞烘干设备有限公司 | HGT-300 | 116200 | 116200 | 116200 | 116200 | 0 | 0 | 0 | 0 | 0 | 0 | 结构型式:连续式；整机质量:30000kg；外形尺寸(长×宽×高):3140mm×4200mm×20000mm；小时处理量:12500kg/h；日处理量:300t/d；形式:间接加热；点火方式:手动；燃料:III类烟煤；电机总功率:130KW | 结构形式:连续式；整机质量:30000KG；外形尺寸(长×宽×高):3140MM×4200MM×20000MM；小时处理量:玉米12500KG/H；日处理量:玉米300T/D；燃烧机形式:间接加热；燃烧机点火方式:手动；燃烧机燃烧消耗量:0.5KG/H；燃料:III类烟煤；电机总功率:130KW；安全装置:自动报警装置,电气过载保护装置；漏电保护装置；灭火器 | 2018 |  | 通用类 | 130 | 否 |  | 辽宁省
收获后处理机械 | 干燥机械 | 谷物烘干机 | 处理量100t/d及以上连续式谷物烘干机 | 粮食干燥机 | 开原庆丰烘干设备有限公司 | 5HG-300T型 | 116200 | 116200 | 116200 | 116200 | 0 | 0 | 0 | 0 | 0 | 0 | 处理量:12.85T/H(308.4T/D)；连续式 | 1.结构型式:连续式(间接加热)2.整机质量:39000kg3.外型尺寸(长×宽×高):3600mm×3000mm×23400mm4.处理量:kg/h≥12500(日处理量300t/d)(10%≤降水幅度≤15%)≥17500(日处理量420t/d)(5%≤降水幅度<10%)5.燃烧机形式:热风炉燃烧机点火方式:人工燃烧机燃料消耗量:670kg/h6.燃料:煤7.电机总功率:161.7KW8.安全装置:有料位指示信号,有温控及超温报警功能电控装置有短路和过载保护功能. | 2018 |  | 通用类 | 0 | 否
收获后处理机械 | 干燥机械 | 谷物烘干机 | 处理量100t/d及以上连续式谷物烘干机 | 粮食干燥机 | 开原庆丰烘干设备有限公司 | 5HG-500T型 | 116200 | 116200 | 116200 | 116200 | 0 | 0 | 0 | 0 | 0 | 0 | 处理量:21.05T/H(505.2T/D)；连续式 | 1.结构型式:连续式(间接加热)2.整机质量:65000kg3.外型尺寸(长×宽×高):3500mm×3640mm×24000mm4.处理量:kg/h≥20833.3(日处理量500t/d)(10%≤降水幅度≤15%)≥31666.7(日处理量760t/d)(5%≤降水幅度<10%)5.燃烧机形式:热风炉燃烧机点火方式:人工燃烧机燃料消耗量:920kg/h6.燃料:煤7.电机总功率:291.5KW8.安全装置:有料位指示信号,有温控及超温报警功能电控装置有短路和过载保护功能. | 2018 |  | 通用类 | 0 | 否
收获后处理机械 | 干燥机械 | 谷物烘干机 | 处理量100t/d及以上连续式谷物烘干机 | 粮食干燥机 | 开原庆丰烘干设备有限公司 | 5HG-150T型 | 116200 | 116200 | 116200 | 116200 | 0 | 0 | 0 | 0 | 0 | 0 | 处理量:7.02T/H(168.48T/D)；连续式 | 1.结构型式:连续式(间接加热)2.整机质量:20000kg3.外型尺寸(长×宽×高):2740mm×2740mm×17700mm4.处理量:kg/h≥6250(日处理量150t/d)(10%≤降水幅度≤15%)≥10000(日处理量240t/d)(5%≤降水幅度<10%)5.燃烧机形式:热风炉燃烧机点火方式:人工燃烧机燃料消耗量:340kg/h6.燃料:煤7.电机总功率:92.85KW8.安全装置:有料位指示信号,有温控及超温报警功能电控装置有短路和过载保护功能. | 2018 |  | 通用类 | 0 | 否 |  | 辽宁省
收获后处理机械 | 干燥机械 | 谷物烘干机 | 处理量100t/d及以上连续式谷物烘干机 | 粮食干燥机 | 开原庆丰烘干设备有限公司 | 5HG-100T型 | 116200 | 116200 | 116200 | 116200 | 0 | 0 | 0 | 0 | 0 | 0 | 处理量:5.06t/h(121.44t/d)；连续式 | 1.结构型式:连续式(间接加热)2.整机质量:15000kg3.外型尺寸(长×宽×高):3500mm×2000mm×15000mm4.处理量:kg/h≥4166.7(日处理量100t/d)(10%≤降水幅度≤15%)≥6666.7(日处理量160t/d)(5%≤降水幅度<10%)5.燃烧机形式:热风炉燃烧机点火方式:人工燃烧机燃料消耗量:270kg/h6.燃料:煤7.电机总功率:52.65KW8.安全装置:有料位指示信号,有温控及超温报警功能电控装置有短路和过载保护功能. | 2018 |  | 通用类 | 0 | 否 |  | 辽宁省
收获后处理机械 | 干燥机械 | 谷物烘干机 | 处理量100t/d及以上连续式谷物烘干机 | 粮食干燥机 | 开原庆丰烘干设备有限公司 | 5HG-200T型 | 116200 | 116200 | 116200 | 116200 | 0 | 0 | 0 | 0 | 0 | 0 | 处理量:9.94T/H(238.56T/D)；连续式 | 1.结构型式:连续式(间接加热)2.整机质量:30000kg3.外型尺寸(长×宽×高):3140mm×3140mm×21600mm4.处理量:kg/h≥8333.3(日处理量200t/d)(10%≤降水幅度≤15%)≥12500(日处理量300t/d)(5%≤降水幅度<10%)5.燃烧机形式:热风炉燃烧机点火方式:人工燃烧机燃料消耗量:420kg/h6.燃料:煤7.电机总功率:125.8KW8.安全装置:有料位指示信号,有温控及超温报警功能电控装置有短路和过载保护功能. | 2018 |  | 通用类 | 0 | 否 |  | 辽宁省
收获后处理机械 | 干燥机械 | 谷物烘干机 | 处理量100t/d及以上连续式谷物烘干机 | 粮食干燥机 | 哈尔滨东宇农业工程机械有限公司 | 5HSH-500 | 116200 | 116200 | 116200 | 116200 | 0 | 0 | 0 | 0 | 0 | 0 | 处理量:526.1t/d；连续式 |  | 2018 |  | 通用类 | 0 | 否 |  | 黑龙江省
收获后处理机械 | 干燥机械 | 谷物烘干机 | 处理量100t/d及以上连续式谷物烘干机 | 粮食干燥机 | 哈尔滨东宇农业工程机械有限公司 | 5HSH-300 | 116200 | 116200 | 116200 | 116200 | 0 | 0 | 0 | 0 | 0 | 0 | 处理量:376.8t/d；连续式 |  | 2018 |  | 通用类 | 0 | 否 |  | 黑龙江省
收获后处理机械 | 干燥机械 | 谷物烘干机 | 处理量100t/d及以上连续式谷物烘干机 | 粮食干燥机 | 哈尔滨东宇农业工程机械有限公司 | 5HSH-200 | 116200 | 116200 | 116200 | 116200 | 0 | 0 | 0 | 0 | 0 | 0 | 处理量:256.8t/d；连续式 |  | 2018 |  | 通用类 | 0 | 否 |  | 黑龙江省
收获后处理机械 | 干燥机械 | 谷物烘干机 | 处理量100t/d及以上连续式谷物烘干机 | 玉米烘干机 | 辽宁海帝升机械有限公司 | HDS-L150Y-M | 116200 | 116200 | 116200 | 116200 | 0 | 0 | 0 | 0 | 0 | 0 | 处理方式:连续式；日处理量:150t/d | 外形尺寸:2200×2800×20000mm；总配备动力:69.55kW；单位耗热量:≤8000kJ/(kg?水)；处理方式:连续式；日处理量:150t/d | 2018 |  | 通用类 | 69.55 | 否 |  | 辽宁省
收获后处理机械 | 干燥机械 | 谷物烘干机 | 处理量100t/d及以上连续式谷物烘干机 | 玉米烘干机 | 辽宁海帝升机械有限公司 | HDS-L100Y-M | 116200 | 116200 | 116200 | 116200 | 0 | 0 | 0 | 0 | 0 | 0 | 处理方式:连续式；日处理量:100t/d | 外形尺寸:2200×2800×18000mm；总配备动力:55.55kW；单位耗热量:≤8000kJ/(kg?水)；处理方式:连续式；日处理量:100t/d | 2018 |  | 通用类 | 0 | 否 |  | 辽宁省
收获后处理机械 | 干燥机械 | 谷物烘干机 | 处理量100t/d及以上连续式谷物烘干机 | 玉米烘干机 | 辽宁海帝升机械有限公司 | HDS-L200Y-M | 116200 | 116200 | 116200 | 116200 | 0 | 0 | 0 | 0 | 0 | 0 | 处理方式:连续式；日处理量:200t/d | 外形尺寸:3200×3200×22000mm；总配备动力:105.85kW；单位耗热量:≤8000kJ/(kg?水)；处理方式:连续式；日处理量:200t/d | 2018 |  | 通用类 | 0 | 否 |  | 辽宁省
收获后处理机械 | 干燥机械 | 果蔬烘干机 | 容积5-15M3果蔬烘干机(整体脱水) | 果蔬烘干机 | 辽宁海帝升机械有限公司 | 5HF-7 | 10800 | 10800 | 10800 | 10800 | 0 | 0 | 0 | 0 | 0 | 0 | 处理方式:整体脱水；烘干室容积:7.95M3 | 外形尺寸:3920×1970×2420mm；配套动力:2.35KW；处理方式:整体脱水；烘干室容积:7.95M3 | 2018 |  | 非通用类 | 2.35 | 否 |  | 辽宁省
收获后处理机械 | 干燥机械 | 果蔬烘干机 | 容积5-15M3果蔬烘干机(整体脱水) | 果蔬烘干机 | 云南劲牛农业机械有限公司 | 5HG-5.2K | 10800 | 10800 | 10800 | 10800 | 0 | 0 | 0 | 0 | 0 | 0 | 烘干容积:5.2M3；供热装置:自制热风炉:燃料种类:电 |  | 2018 |  | 非通用类 | 0 | 否 |  | 云南省
收获后处理机械 | 干燥机械 | 果蔬烘干机 | 容积5-15M3果蔬烘干机(整体脱水) | 果蔬烘干机 | 云南劲牛农业机械有限公司 | 5HG-6CM | 10800 | 10800 | 10800 | 10800 | 0 | 0 | 0 | 0 | 0 | 0 | 烘干容积:6M3；供热装置:自制燃煤热风炉:燃料种类:煤 |  | 2018 |  | 非通用类 | 0 | 否 |  | 云南省
收获后处理机械 | 干燥机械 | 果蔬烘干机 | 容积5-15M3果蔬烘干机(整体脱水) | 果蔬烘干机 | 台州市黄岩农欢农机机械有限公司 | 5HGS-8M | 10800 | 10800 | 10800 | 10800 | 0 | 0 | 0 | 0 | 0 | 0 | 外形尺寸:4350×1250×2250mm,配套功率:3.7KW,结构形式:组合箱体式,控制方式:自动,有效烘干容积:8M3,烘干方式:整体脱水、热风循环式 |  | 2018 |  | 非通用类 | 3.7 | 否 |  | 浙江省
收获后处理机械 | 干燥机械 | 果蔬烘干机 | 容积5-15M3果蔬烘干机(整体脱水) | 果蔬烘干机 | 台州声远机械有限公司 | 5HG-5 | 10800 | 10800 | 10800 | 10800 | 0 | 0 | 0 | 0 | 0 | 0 | 外形尺寸(长*宽*高):2260*1920*1940(mm)；箱体尺寸(长*宽*高):1860*1860*1850(mm)；风机功率:0.55kw；配套功率:13.5kw；有效干燥体积:5M3；热风烘干、整体脱水. | 外形尺寸(长*宽*高):2260*1920*1940(mm)；箱体尺寸(长*宽*高):1860*1860*1850(mm)；风机功率:0.55kw；配套功率:13.5kw；有效干燥体积:5M3；热风烘干、整体脱水. | 2018 |  | 非通用类 | 13.5 | 否 |  | 浙江省
收获后处理机械 | 干燥机械 | 果蔬烘干机 | 容积5-15M3果蔬烘干机(整体脱水) | 果蔬烘干机 | 云南和一农业机械制造有限公司 | HY5HG-6 | 10800 | 10800 | 10800 | 10800 | 0 | 0 | 0 | 0 | 0 | 0 | 烘干容积:6M3,整体脱水 | 烤房容积:6(M3),处理方式:整体脱水,烘干容量:500(KG),整机功率:0.55(KW),外形尺寸(长*宽*高):2700*2000*2000(MM)(不含烟囱高度),结构质量:680(KG),总换热面积:2.5(M2),小时能耗量(煤):≤0.8(KG/H),热风温度:室温~65℃可调,含烤房、风机、温控器、热源等配置 | 2018 |  | 非通用类 | 0 | 否 |  | 云南省
收获后处理机械 | 干燥机械 | 果蔬烘干机 | 容积5-15M3果蔬烘干机(整体脱水) | 果蔬烘干机 | 云南靓乾商贸有限公司 | 5HG-5.5 | 10800 | 10800 | 10800 | 10800 | 0 | 0 | 0 | 0 | 0 | 0 | 外形尺寸㎜:(长*宽*高3930*1870*2010)；烘干方式:循环式；结构型式:烤槽敞开式；烘干容积:5.5M3；电机功率:1.5kw；总换热面积:2.6M2；燃烧种类:煤 | 外形尺寸㎜:(长*宽*高3930*1870*2010)；烘干方式:循环式；结构型式:烤槽敞开式；烘干容积:5.5M3；电机功率:1.5kw；总换热面积:2.6M2；燃烧种类:煤 | 2018 |  | 非通用类 | 1.5 | 否 |  | 云南省
收获后处理机械 | 干燥机械 | 果蔬烘干机 | 容积5-15M3果蔬烘干机(整体脱水) | 果蔬烘干机 | 三明市同硕机械制造有限公司 | 5HGS-6.2-RL | 10800 | 10800 | 10800 | 10800 | 0 | 0 | 0 | 0 | 0 | 0 | 1、5M3≤容积<15M3,整体脱水,烘干室容积:6.2(M3)；2、外型尺寸(长×宽×高mm):3060×1830×2590；3、整机质量(kg):720；4、处理量(kg/批):650(笋)；5、装机总容量(kw):3.2；6、风机数量(台):2；7、供热方式:间接加热；8、燃料种类:煤、生物质；9、控制方式:自动控制； |  | 2018 |  | 非通用类 | 0 | 否 |  | 福建省
收获后处理机械 | 干燥机械 | 果蔬烘干机 | 容积5-15M3果蔬烘干机(整体脱水) | 果蔬烘干机 | 重庆汇田机械制造有限公司 | 5HCG-7.2/32.8 | 10800 | 10800 | 10800 | 10800 | 0 | 0 | 0 | 0 | 0 | 0 | 烘干室结构形式:整体板房式,烘干室有效容积:7.2M3,总摊料面积:32.8M2 | 烘干室结构形式:整体板房式,烘干室有效容积:7.2M3,总摊料面积:32.8M2,脱水方式:整体脱水 | 2018 |  | 非通用类 | 0 | 否 |  | 重庆市
收获后处理机械 | 干燥机械 | 果蔬烘干机 | 容积5-15M3果蔬烘干机(整体脱水) | 果蔬烘干机 | 陕西金华杭制冷工程有限公司 | 5HRG-11/60 | 10800 | 10800 | 10800 | 10800 | 0 | 0 | 0 | 0 | 0 | 0 | 烘干室有效容积,11m3允许偏差为2% | 容积:11m3；整体脱水,烘干方式:整体脱水；加热方式:电加热；温湿控制方式:智能控制；热泵额定输入功率3.0kW额定制热量11000W | 2018 |  | 非通用类 | 3 | 否 |  | 陕西省
收获后处理机械 | 干燥机械 | 果蔬烘干机 | 容积5-15M3果蔬烘干机(整体脱水) | 果蔬烘干机 | 云南盛天农业机械制造有限公司 | 5HGM-6 | 10800 | 10800 | 10800 | 10800 | 0 | 0 | 0 | 0 | 0 | 0 | 烘干容积:6(M3),整体脱水 | 烘干容积:6M3,整体脱水,外形尺寸(长*宽*高)(MM):4100*1700*1400(不含烟囱高度),整机功率(KW):0.66,结构质量(KG):680,烘干容量(KG):300~600,总换热面积(M2):2.5,小时能耗量(KG/H)(煤等):≤1.5,热风温度(℃):室温~65可调,含烤房、风机、温控器、热源等配置 | 2018 |  | 非通用类 | 0 | 否 |  | 云南省
收获后处理机械 | 干燥机械 | 果蔬烘干机 | 容积5-15M3果蔬烘干机(整体脱水) | 果蔬烘干机 | 河北雨彤烘干设备有限公司 | 5H-40 | 10800 | 10800 | 10800 | 10800 | 0 | 0 | 0 | 0 | 0 | 0 | 烘干室容积:8.18M3；脱水方式:整体脱水 | 外型尺寸:3460×1280×2410MM；干燥室尺寸:2950×1180×2350MM；烘干室容积:8.18M3；装机总容量:9.295KW；加热方式:电加热；排潮口型式:轴流风机；排潮口尺寸:210Ф；烘干车外形尺寸:2500×850×2100MM；烘干车数量:1个；托盘外形尺寸:1180×1040×40MM；托盘数量:20个； | 2018 |  | 非通用类 | 9.29 | 否 |  | 河北省
收获后处理机械 | 干燥机械 | 果蔬烘干机 | 容积5-15M3果蔬烘干机(整体脱水) | 果蔬烘干机 | 徐州蕴康农业科技有限公司 | 5HGB-3 | 10800 | 10800 | 10800 | 10800 | 0 | 0 | 0 | 0 | 0 | 0 | 容积10M3±10%,整体脱水 |  | 2018 |  | 非通用类 | 3 | 否 |  | 江苏省
收获后处理机械 | 干燥机械 | 果蔬烘干机 | 容积5-15M3果蔬烘干机(整体脱水) | 果蔬烘干机 | 安徽赛威机械有限公司 | 5LB-10 | 10800 | 10800 | 10800 | 10800 | 0 | 0 | 0 | 0 | 0 | 0 | 有效干燥体积:10M3 | 外形尺寸(长*宽*高)MM:3100*2900*2550:有效干燥体积:10M3；整体脱水 | 2018 |  | 非通用类 | 5.25 | 否 |  | 安徽省
收获后处理机械 | 干燥机械 | 果蔬烘干机 | 容积5-15M3果蔬烘干机(整体脱水) | 果蔬烘干机 | 三明市鸿达智能农业设备有限公司 | 5HC-30 | 10800 | 10800 | 10800 | 10800 | 0 | 0 | 0 | 0 | 0 | 0 | 1、5M3≤容积<15M3,整体脱水,烘干室容积=9.9M3；2、外形尺寸(长×宽×高):3600×2200×2490mm；3、整机质量:680kg；4、处理量(笋):600kg/批；5、装机总容量:2.1kW；6、风机数量:2台；7、供热方式:多燃料热风炉；8、热风炉型号:RF-500；9、热风炉热功率:2.09×105kJ/h；10、控制方式:自动控制. |  | 2018 |  | 非通用类 | 0 | 否 |  | 福建省
收获后处理机械 | 干燥机械 | 果蔬烘干机 | 容积5-15M3果蔬烘干机(整体脱水) | 果蔬烘干机 | 耒阳市李好农机科技发展有限公司 | 5HD-6 | 10800 | 10800 | 10800 | 10800 | 0 | 0 | 0 | 0 | 0 | 0 | 烘干室容积:(m3)6.0,外形尺寸(mm)1600*2200*1950,加热方式:生物质热风炉间接加热,烘干方式:整体脱水,配套总功率:(kw)1.16. | 烘干室容积:(m3)6.0,外形尺寸(mm)1600*2200*1950,加热方式:生物质热风炉间接加热,烘干方式:整体脱水,配套总功率:(kw)1.16 | 2018 |  | 非通用类 | 1.16 | 否 |  | 湖南省
收获后处理机械 | 干燥机械 | 果蔬烘干机 | 容积5-15M3果蔬烘干机(整体脱水) | 果蔬烘干机 | 浙江如晶机械有限公司 | QN-5HG5.3 | 10800 | 10800 | 10800 | 10800 | 0 | 0 | 0 | 0 | 0 | 0 | 容积:5.03M3；整体脱水 |  | 2018 |  | 非通用类 | 0 | 否 |  | 浙江省
收获后处理机械 | 干燥机械 | 果蔬烘干机 | 容积5-15M3果蔬烘干机(整体脱水) | 果蔬烘干机 | 池州市佳田农业科技有限公司 | 5LB-6 | 10800 | 10800 | 10800 | 10800 | 0 | 0 | 0 | 0 | 0 | 0 | 有效干燥体积:6M3 | 外形尺寸(长×宽×高)mm2830×1700×2150烘干室内部尺寸(长×宽×高)烘干室1mm1060×810×2000烘干室21060×810×2000烘干室31060×810×2000烘干室41060×810×2000风机功率(循环风机)kW2.2配套总功率kW24.2有效干燥体积m36烘干方式/整体脱水燃料/电 | 2018 |  | 非通用类 | 0 | 否 |  | 安徽省
收获后处理机械 | 干燥机械 | 果蔬烘干机 | 容积5-15M3果蔬烘干机(整体脱水) | 果蔬烘干机 | 池州市佳田农业科技有限公司 | 5LB-10 | 10800 | 10800 | 10800 | 10800 | 0 | 0 | 0 | 0 | 0 | 0 | 有效干燥体积:10M3 | 外形尺寸(长×宽×高):3800×2040×2350mm烘干室内部尺寸(长×宽×高):2150×1940×2300mm风机功率(循环风机):1.5kW配套总功率:2.18kW有效干燥体积:9立方；烘干方式:整体脱水燃料:生物质成型燃料 | 2018 |  | 非通用类 | 0 | 是 | 有效日期过期 | 安徽省
收获后处理机械 | 干燥机械 | 果蔬烘干机 | 容积5-15M3果蔬烘干机(整体脱水) | 果蔬烘干机 | 池州市佳田农业科技有限公司 | 5LB-9 | 10800 | 10800 | 10800 | 10800 | 0 | 0 | 0 | 0 | 0 | 0 | 有效干燥体积:9M3 | 外形尺寸(长×宽×高):3800×2040×2350mm烘干室内部尺寸(长×宽×高):2150×1940×2300mm风机功率(循环风机):1.5kW配套总功率:2.18kW有效干燥体积:9立方；烘干方式:整体脱水燃料:生物质成型燃料 | 2018 |  | 非通用类 | 0 | 否 |  | 安徽省
收获后处理机械 | 干燥机械 | 果蔬烘干机 | 容积5-15M3果蔬烘干机(整体脱水) | 果蔬烘干机 | 池州市佳田农业科技有限公司 | 5LB-11 | 10800 | 10800 | 10800 | 10800 | 0 | 0 | 0 | 0 | 0 | 0 | 有效干燥体积:11M3 | 外形尺寸(长×宽×高):3300×2300×2180mm；风机功率(循环风机)1.5kW；配套总功率4.33kW；有效干燥体积11m3；烘干方式:整体脱水；燃料:空气能热泵+电 | 2018 |  | 非通用类 | 0 | 否 |  | 安徽省
收获后处理机械 | 干燥机械 | 果蔬烘干机 | 容积15M3及以上果蔬烘干机(整体脱水) | 果蔬烘干机 | 池州市佳田农业科技有限公司 | 5LB-18 | 16000 | 16000 | 16000 | 16000 | 0 | 0 | 0 | 0 | 0 | 0 | 有效干燥体积:18M3 | 外形尺寸(长×宽×高):6430×2300×2970mm；风机功率:2.45kW；有效干燥体积:18M3；烘干方式:整体脱水；燃料:生物质燃料. | 2018 |  | 非通用类 | 0 | 否 |  | 安徽省
收获后处理机械 | 干燥机械 | 果蔬烘干机 | 容积15M3及以上果蔬烘干机(整体脱水) | 果蔬烘干机 | 池州市佳田农业科技有限公司 | 5LB-16 | 16000 | 16000 | 16000 | 16000 | 0 | 0 | 0 | 0 | 0 | 0 | 有效干燥体积:16M3 | 外形尺寸(长×宽×高):5280×2200×2350mm烘干室内部尺寸(长×宽×高):3350×2100×2300风机功率(循环风机):2.2kW配套总功率:2.88kW有效干燥体积:16M3；烘干方式:整体脱水燃料:生物质成型燃料 | 2018 |  | 非通用类 | 0 | 否 |  | 安徽省
收获后处理机械 | 干燥机械 | 果蔬烘干机 | 容积15M3及以上果蔬烘干机(整体脱水) | 果蔬烘干机 | 池州市佳田农业科技有限公司 | 5LB-20 | 16000 | 16000 | 16000 | 16000 | 0 | 0 | 0 | 0 | 0 | 0 | 有效干燥体积:20M3 | 外形尺寸(长×宽×高)5210×2300×2180mm；风机功率(循环风机)2kW配套总功率8.16kW有效干燥体积18m3；烘干方式:整体脱水；燃料:空气能热泵+电 | 2018 |  | 非通用类 | 0 | 否 |  | 安徽省
收获后处理机械 | 干燥机械 | 果蔬烘干机 | 容积15M3及以上果蔬烘干机(整体脱水) | 果蔬烘干机 | 池州市佳田农业科技有限公司 | 5LB-33 | 16000 | 16000 | 16000 | 16000 | 0 | 0 | 0 | 0 | 0 | 0 | 有效干燥体积:33M3 | 外形尺寸(长×宽×高):7100×2900×2350mm烘干室内部尺寸(长×宽×高):5150×2800×2300mm风机功率(循环风机):4.4kW配套总功率:5.08kW有效干燥体积:33M3；烘干方式:整体脱水燃料:生物质成型燃料 | 2018 |  | 非通用类 | 0 | 否 |  | 安徽省
收获后处理机械 | 干燥机械 | 果蔬烘干机 | 容积15M3及以上果蔬烘干机(整体脱水) | 航辉牌果蔬烘干机 | 云南航辉新能源科技有限公司 | 5HGS-32 | 16000 | 16000 | 16000 | 16000 | 0 | 0 | 0 | 0 | 0 | 0 | 烘干容积:32(M3),处理方式:整体脱水,烘干容量:1600-3000(KG),整机功率:1.82(KW),外形尺寸(长*宽*高):7300*3000*2800(MM)(不含烟囱高度),结构质量:930(KG),总换热面积:3.5(M2),小时能耗量(生物质):≤10(KG/H),热风温度:室温至65摄氏度可调,含烤房、风机、温控器、热源等配置 | 箱体容积:32(M3),处理方式:整体脱水,烘干容量:1600-3000(KG),整机功率:1.82(KW),外形尺寸(长*宽*高):7300*3000*2800(MM)(不含烟囱高度),结构质量:930(KG),总换热面积:3.5(M2),小时能耗量(生物质):≤10(KG/H),热风温度:室温~65摄氏度可调,含烤房、风机、温控器、热源等配置 | 2018 |  | 非通用类 | 1.82 | 否 |  | 云南省
收获后处理机械 | 干燥机械 | 果蔬烘干机 | 容积15M3及以上果蔬烘干机(整体脱水) | 果蔬烘干机(商标:航辉) | 云南航辉新能源科技有限公司 | 5HGM-25 | 16000 | 16000 | 16000 | 16000 | 0 | 0 | 0 | 0 | 0 | 0 | 烘干容积:25M3,整体脱水 | 烘干容积:25M3,整体脱水,外形尺寸(长*宽*高):6750*2115*2455(MM)(不含烟囱、雨棚),结构型式:密封箱体式,烘干室材质:板房,50MM双面彩钢泡沫夹心板,热风风机:2台、功率:2.2KW,助燃风机:1台、功率:0.55KW,供热装装置:热风炉,燃料种类:煤、木材等,总换热面积:13.2M2,含烤房、风机、温湿度智能控制器、热源等配置 | 2018 |  | 非通用类 | 0 | 否 |  | 云南省
收获后处理机械 | 干燥机械 | 果蔬烘干机 | 容积15M3及以上果蔬烘干机(整体脱水) | 果蔬烘干机(商标:智航)) | 云南航辉新能源科技有限公司 | 5HGM-51 | 16000 | 16000 | 16000 | 16000 | 0 | 0 | 0 | 0 | 0 | 0 | 烘干容积:51M3,整体脱水 | 烘干容积:51M3,整体脱水,外形尺寸(长*宽*高):7880*3300*3400(MM)(含雨棚、不含烟囱),结构型式:密封箱体式,烘干室材质:板房,50MM双面彩钢泡沫夹心板,热风风机:1台、功率:1.1KW,助燃风机:1台、功率:0.15KW,供热装装置:热风炉,燃料种类:煤、木材等,总换热面积5.8M2,含烤房、风机、温湿度智能控制器、热源等配置 | 2018 |  | 非通用类 | 0 | 否 |  | 云南省
收获后处理机械 | 干燥机械 | 果蔬烘干机 | 容积15M3及以上果蔬烘干机(整体脱水) | 果蔬热风烘干房 | 杨凌旭创农业装备有限公司 | 5HMG-300 | 16000 | 16000 | 16000 | 16000 | 0 | 0 | 0 | 0 | 0 | 0 | "外形尺寸:11800*3855*3905mm烘干室尺寸:9190*3400*2800mm容积:87m3物料脱水方式:整体脱水总摊料面积:300m2热风炉供热能力:230000KJ/h热效率>75%循环风机:功率:1.5KW数量:4个助燃风机:功率:0.37KW数量:1个智能控制箱:1个" | "外形尺寸:11800*3855*3905mm烘干室尺寸:9190*3400*2800mm容积:87m3物料脱水方式:整体脱水总摊料面积:300m2热风炉供热能力:230000KJ/h热效率>75%循环风机:功率:1.5KW数量:4个助燃风机:功率:0.37KW数量:1个智能控制箱:1个" | 2018 |  | 非通用类 | 6.4 | 否 |  | 陕西省
收获后处理机械 | 干燥机械 | 果蔬烘干机 | 容积15M3及以上果蔬烘干机(整体脱水) | 果蔬热风烘干房 | 杨凌旭创农业装备有限公司 | 5HMG-230 | 16000 | 16000 | 16000 | 16000 | 0 | 0 | 0 | 0 | 0 | 0 | "外形尺寸:10840*3855*3905mm烘干室尺寸:8230*3400*2800mm容积:78m3物料脱水方式:整体脱水总摊料面积:230m2热风炉供热能力:230000KJ/h热效率>75%循环风机:功率:1.5KW数量:4个助燃风机:功率:0.37KW数量:1个智能控制箱:1个" | "外形尺寸:10840*3855*3905mm烘干室尺寸:8230*3400*2800mm容积:78m3物料脱水方式:整体脱水总摊料面积:230m2热风炉供热能力:230000KJ/h热效率>75%循环风机:功率:1.5KW数量:4个助燃风机:功率:0.37KW数量:1个智能控制箱:1个" | 2018 |  | 非通用类 | 6.4 | 否 |  | 陕西省
收获后处理机械 | 干燥机械 | 果蔬烘干机 | 容积15M3及以上果蔬烘干机(整体脱水) | 果蔬热风烘干房 | 杨凌旭创农业装备有限公司 | 5HMG-180 | 16000 | 16000 | 16000 | 16000 | 0 | 0 | 0 | 0 | 0 | 0 | "外形尺寸:8800*3960*3510mm烘干室尺寸:6330*3400*2800mm容积:60m3物料脱水方式:整体脱水总摊料面积:180m2热风炉供热能力:230000KJ/h热效率>75%循环风机:功率:1.5KW数量:4个助燃风机:功率:0.37KW数量:1个智能控制箱:1个" | "外形尺寸:8800*3960*3510mm烘干室尺寸:6330*3400*2800mm容积:60m3物料脱水方式:整体脱水总摊料面积:180m2热风炉供热能力:230000KJ/h热效率>75%循环风机:功率:1.5KW数量:4个助燃风机:功率:0.37KW数量:1个智能控制箱:1个" | 2018 |  | 非通用类 | 6.4 | 否 |  | 陕西省
收获后处理机械 | 干燥机械 | 果蔬烘干机 | 容积15M3及以上果蔬烘干机(整体脱水) | 果蔬烘干机 | 怀远县巨龙机械制造有限公司 | 5HK15F-Ⅰ | 16000 | 16000 | 16000 | 16000 | 0 | 0 | 0 | 0 | 0 | 0 | 有效干燥体积:15M3；烘干方式:整体脱水；结构型式:箱体式 |  | 2018 |  | 非通用类 | 2.22 | 否 |  | 安徽省
收获后处理机械 | 干燥机械 | 果蔬烘干机 | 容积15M3及以上果蔬烘干机(整体脱水) | 果蔬烘干机 | 河北桑海热能机械有限责任公司 | 5HZ-22M3 | 16000 | 16000 | 16000 | 16000 | 0 | 0 | 0 | 0 | 0 | 0 | 整体脱水,容积22M3；表面静态烘干,,156个烤盘,6个烤车, |  | 2018 |  | 非通用类 | 4.95 | 否 |  | 河北省
收获后处理机械 | 干燥机械 | 果蔬烘干机 | 容积15M3及以上果蔬烘干机(整体脱水) | 果蔬烘干机 | 耒阳市李好农机科技发展有限公司 | 5HD-16 | 16000 | 16000 | 16000 | 16000 | 0 | 0 | 0 | 0 | 0 | 0 | 烘干室容积:(m3)16.0,外形尺寸(mm)2900*2700*2200,加热方式:生物质热风炉间接加热,烘干方式:整体脱水,配套总功率:(kw)1.19. | 烘干室容积:(m3)16.0,外形尺寸(mm)2900*2700*2200,加热方式:生物质热风炉间接加热,烘干方式:整体脱水,配套总功率:(kw)1.19. | 2018 |  | 非通用类 | 1.19 | 否 |  | 湖南省
收获后处理机械 | 干燥机械 | 果蔬烘干机 | 容积15M3及以上果蔬烘干机(整体脱水) | 果蔬烘干机 | 曲靖市盛远制造有限责任公司 | 5HG-48型 | 16000 | 16000 | 16000 | 16000 | 0 | 0 | 0 | 0 | 0 | 0 | 结构形式:厢式；外形尺寸:6200*2822*3700；烘干室容积:49M3；烘干方式:整体脱水 |  | 2018 |  | 非通用类 | 0.7 | 否 |  | 云南省
收获后处理机械 | 干燥机械 | 果蔬烘干机 | 容积15M3及以上果蔬烘干机(整体脱水) | 果蔬烘干机 | 平利县电机制造有限责任公司 | 5H-GS-55 | 16000 | 16000 | 16000 | 16000 | 0 | 0 | 0 | 0 | 0 | 0 | 1.供热方式:热泵式,整体脱水；2.外形尺寸(mm):8800*3600*2800；3.结构形式:烘房式；4总功率:15.02kw；5.有效干燥体积:55M3；6.有效容积:55.22M3；7.燃料:洁净型煤、生物质颗粒燃料；8.温湿控制方式:自动；9.燃料添加方式:手动；10.安全装置:漏电保护、触电保护、过载保护. |  | 2018 |  | 非通用类 | 0 | 否 |  | 陕西省
收获后处理机械 | 干燥机械 | 果蔬烘干机 | 容积15M3及以上果蔬烘干机(整体脱水) | 果蔬烘干机 | 平利县电机制造有限责任公司 | 5H-GS-30 | 16000 | 16000 | 16000 | 16000 | 0 | 0 | 0 | 0 | 0 | 0 | 1.烘干机形式:整体脱水2.脱水量:150kg/h3.结构质量:2180kg4.输出热风量:2100-3200m3/h5.离心风机:1台6.排烟风机:1台7.脱水床材料:不锈钢或镀锌铁网8.脱水床面积:9*12层=108m29.脱水床孔径:4*4nn10.脱水床层数:12层.11.容积:30M3 | 1.烘干机形式:整体脱水2.脱水量:150kg/h3.结构质量:2180kg4.输出热风量:2100-3200m3/h5.离心风机:1台6.排烟风机:1台7.脱水床材料:不锈钢或镀锌铁网8.脱水床面积:9*12层=108m29.脱水床孔径:4*4nn10.脱水床层数:12层.11.容积:30M3 | 2018 |  | 非通用类 | 0 | 否 |  | 陕西省
收获后处理机械 | 干燥机械 | 果蔬烘干机 | 容积15M3及以上果蔬烘干机(整体脱水) | 果蔬烘干机 | 平利县电机制造有限责任公司 | 5H-GS-50 | 16000 | 16000 | 16000 | 16000 | 0 | 0 | 0 | 0 | 0 | 0 | 1.烘干机方式:热风烘干整体脱水；2.外形尺寸(mm):8050*3550*3100；3.箱体尺寸(mm):6300*3450*2550；4.风机功率:1.5*2KW；5.配套功率:3.75KW；6.有效干燥体积:50M3；7.有效干燥面积:162M2；8.燃料:洁净型煤、生物质颗粒燃料；9.温湿控制方式:自动；10.结构形式:箱体批式；11.燃料添加方式:手动；12.安全装置:漏电保护、触电保护、过载保护. | 1.0烘干机方式热风烘干整体脱水；2.外形尺寸(mm):8050*3550*3100；3.箱体尺寸(mm):6300*3450*2550；4.风机功率:1.5*2KW；5.配套功率:3.75KW；6.有效干燥体积:50M3；7.有效干燥面积:162M2；8.燃料:洁净型煤、生物质颗粒燃料；9.温湿控制方式:自动；10.结构形式:箱体批式；11.燃料添加方式:手动；12.安全装置:漏电保护、触电保护、过载保护. | 2018 |  | 非通用类 | 0 | 否 |  | 陕西省
收获后处理机械 | 干燥机械 | 果蔬烘干机 | 容积15M3及以上果蔬烘干机(整体脱水) | 果蔬烘干机 | 平利县电机制造有限责任公司 | 5H-GS-80 | 16000 | 16000 | 16000 | 16000 | 0 | 0 | 0 | 0 | 0 | 0 | 1.烘干机方式:热风烘干整体脱水；2.外形尺寸(mm):4500*2600*3500；3.箱体尺寸(mm):3000*2600*2550；4.风机功率:2.2KW；5.配套功率:2.57KW；6.有效干燥体积:18M3；7.有效干燥面积:72M2；8.燃料:生物质；9.温湿控制方式:自动；10.结构形式:箱体批式；11.燃料添加方式:手动；12.安全装置:漏电保护、触电保护、过载保护. | 1.烘干机形式:整体脱水2.脱水量:300kg/h3.结构质量:3100kg4.输出热风量:4100-6700m3/h5.离心风机:2台6.排烟风机:1台7.脱水床材料:不锈钢或镀锌铁网8.脱水床面积:14.5*15层=217.5m29.脱水床孔径:4*410.脱水床层数:15层13.脱水尺寸:8000*3400*3000cm.14、容积:80M3 | 2018 |  | 非通用类 | 0 | 否 |  | 陕西省
收获后处理机械 | 干燥机械 | 果蔬烘干机 | 容积15M3及以上果蔬烘干机(整体脱水) | 果蔬烘干机 | 平利县电机制造有限责任公司 | 5H-GS-18 | 16000 | 16000 | 16000 | 16000 | 0 | 0 | 0 | 0 | 0 | 0 | 1.烘干机方式:热风烘干整体脱水；2.外形尺寸(mm):4500*2600*3500；3.箱体尺寸(mm):3000*2600*2550；4.风机功率:2.2KW；5.配套功率:2.57KW；6.有效干燥体积:18M3；7.有效干燥面积:72M2；8.燃料:生物质；9.温湿控制方式:自动；10.结构形式:箱体批式；11.燃料添加方式:手动；12.安全装置:漏电保护、触电保护、过载保护. | 1.烘干机方式:热风烘干整体脱水；2.外形尺寸(mm):4500*2600*3500；3.箱体尺寸(mm):3000*2600*2550；4.风机功率:2.2KW；5.配套功率:2.57KW；6.有效干燥体积:18M3；7.有效干燥面积:72M2；8.燃料:生物质；9.温湿控制方式:自动；10.结构形式:箱体批式；11.燃料添加方式:手动；12.安全装置:漏电保护、触电保护、过载保护. | 2018 |  | 非通用类 | 0 | 否 |  | 陕西省
收获后处理机械 | 干燥机械 | 果蔬烘干机 | 容积15M3及以上果蔬烘干机(整体脱水) | 果蔬烘干机 | 平利县电机制造有限责任公司 | 5H-GS-60 | 16000 | 16000 | 16000 | 16000 | 0 | 0 | 0 | 0 | 0 | 0 | 1.烘干机方式:热风烘干整体脱水；2.外形尺寸(mm):8200*3200*3600；3.箱体尺寸(mm):6700*2800*3500；4.风机功率:2.2KW；5.配套功率:2.83KW；6.有效干燥体积:60M3；7.有效干燥面积:202M2；8.燃料:生物质颗粒燃料；9.温湿控制方式:自动；10.结构形式:箱体批式；11.燃料添加方式:手动/自动；12.安全装置:漏电保护、触电保护、过载保护. | 1.烘干机方式:热风烘干整体脱水；2.外形尺寸(mm):8200*3200*3600；3.箱体尺寸(mm):6700*2800*3500；4.风机功率:2.2KW；5.配套功率:2.83KW；6.有效干燥体积:60M3；7.有效干燥面积:202M2；8.燃料:生物质颗粒燃料；9.温湿控制方式:自动；10.结构形式:箱体批式；11.燃料添加方式:手动/自动；12.安全装置:漏电保护、触电保护、过载保护. | 2018 |  | 非通用类 | 0 | 否 |  | 陕西省
收获后处理机械 | 干燥机械 | 果蔬烘干机 | 容积15M3及以上果蔬烘干机(整体脱水) | 果蔬烘干机 | 安徽赛威机械有限公司 | 5LB-30A | 16000 | 16000 | 16000 | 16000 | 0 | 0 | 0 | 0 | 0 | 0 | 有效干燥体积:30M3 | 外形尺寸(长*宽*高)MM:6080*3000*3080:有效干燥体积:30M3；整体脱水 | 2018 |  | 非通用类 | 2.55 | 否 |  | 安徽省
收获后处理机械 | 干燥机械 | 果蔬烘干机 | 容积15M3及以上果蔬烘干机(整体脱水) | 果蔬烘干机 | 徐州蕴康农业科技有限公司 | 5HGB-25 | 16000 | 16000 | 16000 | 16000 | 0 | 0 | 0 | 0 | 0 | 0 | 容积120M3±10%；整体脱水 |  | 2018 |  | 非通用类 | 25 | 否 |  | 江苏省
收获后处理机械 | 干燥机械 | 果蔬烘干机 | 容积15M3及以上果蔬烘干机(整体脱水) | 果蔬烘干机 | 徐州蕴康农业科技有限公司 | 5HGB-5 | 16000 | 16000 | 16000 | 16000 | 0 | 0 | 0 | 0 | 0 | 0 | 容积18M3±10%,整体脱水 |  | 2018 |  | 非通用类 | 5 | 否 |  | 江苏省
收获后处理机械 | 干燥机械 | 果蔬烘干机 | 容积15M3及以上果蔬烘干机(整体脱水) | 果蔬烘干机 | 徐州蕴康农业科技有限公司 | 5HGB-12 | 16000 | 16000 | 16000 | 16000 | 0 | 0 | 0 | 0 | 0 | 0 | 容积60M3±10%；整体脱水 |  | 2018 |  | 非通用类 | 12 | 否 |  | 江苏省
收获后处理机械 | 干燥机械 | 果蔬烘干机 | 容积15M3及以上果蔬烘干机(整体脱水) | 果蔬烘干机 | 安徽赛威机械有限公司 | 5LB-17(RB) | 16000 | 16000 | 16000 | 16000 | 0 | 0 | 0 | 0 | 0 | 0 | 有效干燥体积:17M3 | 外形尺寸(长*宽*高)MM:6500*2235*2150:有效干燥体积:17M3；整体脱水 | 2018 |  | 非通用类 | 3 | 否 |  | 安徽省
收获后处理机械 | 干燥机械 | 果蔬烘干机 | 容积15M3及以上果蔬烘干机(整体脱水) | 果蔬烘干机 | 安徽赛威机械有限公司 | 5LB-17A | 16000 | 16000 | 16000 | 16000 | 0 | 0 | 0 | 0 | 0 | 0 | 有效干燥体积:17M3 | 外形尺寸(长*宽*高)MM:6350*2360*2950:有效干燥体积:17M3；整体脱水 | 2018 |  | 非通用类 | 2.55 | 否 |  | 安徽省
收获后处理机械 | 干燥机械 | 果蔬烘干机 | 容积15M3及以上果蔬烘干机(整体脱水) | 果蔬烘干机 | 安徽赛威机械有限公司 | 5LB-17 | 16000 | 16000 | 16000 | 16000 | 0 | 0 | 0 | 0 | 0 | 0 | 有效干燥体积:17M3 | 外形尺寸(长*宽*高)MM:5455*2035*2950:有效干燥体积:17M3；整体脱水 | 2018 |  | 非通用类 | 2.55 | 否 |  | 安徽省
收获后处理机械 | 干燥机械 | 果蔬烘干机 | 容积15M3及以上果蔬烘干机(整体脱水) | 果蔬烘干机 | 安徽赛威机械有限公司 | 5LB-16 | 16000 | 16000 | 16000 | 16000 | 0 | 0 | 0 | 0 | 0 | 0 | 有效干燥体积:16M3 | 外形尺寸(长*宽*高)MM:4000*2900*2980:有效干燥体积:16M3；整体脱水 | 2018 |  | 非通用类 | 8.7 | 否 |  | 安徽省
收获后处理机械 | 干燥机械 | 果蔬烘干机 | 容积15M3及以上果蔬烘干机(整体脱水) | 果蔬烘干机 | 云南种业集团有限责任公司热能科技分公司 | 5HG-30AK | 16000 | 16000 | 16000 | 16000 | 0 | 0 | 0 | 0 | 0 | 0 | 烘干容积:30立方,热风风机功率:0.9KW/台*2台,总换热面积:≥125平方,供热装置:BSJ-65CC、热泵,电,功率:4.5KW | 烘干容积:30立方,热风风机功率:0.9KW/台*2台,总换热面积:≥125平方,供热装置:BSJ-65CC、热泵,电,功率:4.5KW | 2018 |  | 非通用类 | 4.5 | 否 |  | 云南省
收获后处理机械 | 干燥机械 | 果蔬烘干机 | 容积15M3及以上果蔬烘干机(整体脱水) | 果蔬烘干机 | 云南种业集团有限责任公司热能科技分公司 | 5HG-50AK | 16000 | 16000 | 16000 | 16000 | 0 | 0 | 0 | 0 | 0 | 0 | 烘干容积:50立方,结构型式:密封箱体式,热风风机功率:0.9KW/台*2台,换热器总换热面积:≥125平方,供热装置:BSJ-65S、热泵,电,功率4.5KW | 烘干容积:50立方,结构型式:密封箱体式,热风风机率:0.9KW/台*2台,换热器总换热面积:≥125平方,供热装置:BSJ-65S、热泵,电,功率4.5KW | 2018 |  | 非通用类 | 4.5 | 否 |  | 云南省
收获后处理机械 | 干燥机械 | 果蔬烘干机 | 容积15M3及以上果蔬烘干机(整体脱水) | 果蔬烘干机 | 云南种业集团有限责任公司热能科技分公司 | 5HG-100AK | 16000 | 16000 | 16000 | 16000 | 0 | 0 | 0 | 0 | 0 | 0 | 烘干容积:100立方,结构型式:密封箱体式,热风风机功率:0.9KW/台*3台,换热器总换热面积:≥500平方,供热装置:BSJ-65S热泵*2台,电,功率9KW | 烘干容积:100立方,结构型式:密封箱体式,热风风机功率:0.9KW/台*3台,换热器总换热面积:≥500平方,供热装置:BSJ-65S热泵*2台,电,功率9KW | 2018 |  | 非通用类 | 9 | 否 |  | 云南省
收获后处理机械 | 干燥机械 | 果蔬烘干机 | 容积15M3及以上果蔬烘干机(整体脱水) | 果蔬烘干机 | 河南佰衡节能科技股份有限公司 | 5HR-160A | 16000 | 16000 | 16000 | 16000 | 0 | 0 | 0 | 0 | 0 | 0 | 基本配置:烘房、热泵、循环风机、移动式烘车、烘烤盘等.主要技术参数:烘干室容积:50m3；总摊料面积:160M2；整体脱水；外形尺寸(mm)12000*3350*2690,热泵型号FWR-24*2/Z1循环风机型号GKF-B7S-4,传感器型号RS485-001 | 基本配置:烘房、热泵、循环风机、移动式烘车、烘烤盘等.主要技术参数:烘干室容积:50m3；总摊料面积:160M2；整体脱水；外形尺寸(mm)12000*3350*2690,热泵型号FWR-24*2/Z1循环风机型号GKF-B7S-4,传感器型号RS485-001 | 2018 |  | 非通用类 | 64.9 | 否 |  | 河南省
收获后处理机械 | 干燥机械 | 果蔬烘干机 | 容积15M3及以上果蔬烘干机(整体脱水) | 果蔬烘干机 | 河南佰衡节能科技股份有限公司 | 5HR-53 | 16000 | 16000 | 16000 | 16000 | 0 | 0 | 0 | 0 | 0 | 0 | 基本配置:烘房、热泵、循环风机、移动式烘车、烘烤盘等.主要技术参数:烘干室容积16M3,物料脱水方式:整体脱水,外形尺寸(长*宽*高mm)6000*2400*2690；烘干室尺寸(长*宽*高mm)4000*1900*2050；烘干室结构形式:厢体式；物料盘架数量:4个；物料盘数量:208个；物料盘内部尺寸(长*宽*高)mm:674*380*44；总摊料面积:53M2；热泵型号:FWR-16/Z；循环风机型号:GKF/B8S-4；温湿度传感器2个,温湿度传感器型号:RS485-001 | 基本配置:烘房、热泵、循环风机、移动式烘车、烘烤盘等.主要技术参数:烘干室容积16M3,物料脱水方式:整体脱水,外形尺寸(长*宽*高mm)6000*2400*2690；烘干室尺寸(长*宽*高mm)4000*1900*2050；烘干室结构形式:厢体式；物料盘架数量:4个；物料盘数量:208个；物料盘内部尺寸(长*宽*高)mm:674*380*44；总摊料面积:53M2；热泵型号:FWR-16/Z；循环风机型号:GKF/B8S-4；温湿度传感器2个,温湿度传感器型号:RS485-001 | 2018 |  | 非通用类 | 26.2 | 否 |  | 河南省
收获后处理机械 | 干燥机械 | 果蔬烘干机 | 容积15M3及以上果蔬烘干机(整体脱水) | 果蔬烘干机 | 河南佰衡节能科技股份有限公司 | 5HR-120A | 16000 | 16000 | 16000 | 16000 | 0 | 0 | 0 | 0 | 0 | 0 | 基本配置:烘房、热泵、循环风机、移动式烘车、烘烤盘等.主要技术参数:烘干室容积:32m3；总摊料面积:120M2；整体脱水；外形尺寸(mm)9000*3350*2690,热泵型号120循环风机型号GKF-B7S-4,传感器型号RS485-001 | 基本配置:烘房、热泵、循环风机、移动式烘车、烘烤盘等.主要技术参数:烘干室容积:32m3；总摊料面积:120M2；整体脱水；外形尺寸(mm)9000*3350*2690,热泵型号120循环风机型号GKF-B7S-4,传感器型号RS485-001 | 2018 |  | 非通用类 | 43.4 | 否 |  | 河南省
收获后处理机械 | 干燥机械 | 果蔬烘干机 | 容积15M3及以上果蔬烘干机(整体脱水) | 果蔬烘干设备 | 河南佰衡节能科技股份有限公司 | 5HR-160 | 16000 | 16000 | 16000 | 16000 | 0 | 0 | 0 | 0 | 0 | 0 | 基本配置:烘房、热泵、循环风机、移动式烘车、烘烤盘等.主要技术参数:烘干室容积:75.6m3；总摊料面积:170-230M2；允许装载量:3.5t；整体脱水；外形尺寸(mm)10990*3220*3590,热泵型号FWR-16*2/Z循环风机型号GKF-B7S-6/4,传感器型号DS18B20 | 基本配置:烘房、热泵、循环风机、移动式烘车、烘烤盘等.主要技术参数:烘干室容积:75.6m3；总摊料面积:170-230M2；允许装载量:3.5t；整体脱水；外形尺寸(mm)10990*3220*3590,热泵型号FWR-16*2/Z循环风机型号GKF-B7S-6/4,传感器型号DS18B20 | 2018 |  | 非通用类 | 48.9 | 否 |  | 河南省
收获后处理机械 | 干燥机械 | 果蔬烘干机 | 容积15M3及以上果蔬烘干机(整体脱水) | 果蔬烘干机 | 河南佰衡节能科技股份有限公司 | 5HR-180A | 16000 | 16000 | 16000 | 16000 | 0 | 0 | 0 | 0 | 0 | 0 | 基本配置:烘房、热泵、循环风机、移动式烘车、烘烤盘等.主要技术参数:烘干室容积:34m3；总摊料面积:180M2；整体脱水；外形尺寸(mm)10500*3200*2690,热泵型号FWR-32*2/Z循环风机型号GKF-B7S-4,传感器型号RS485-001 | 基本配置:烘房、热泵、循环风机、移动式烘车、烘烤盘等.主要技术参数:烘干室容积:34m3；总摊料面积:180M2；整体脱水；外形尺寸(mm)10500*3200*2690,热泵型号FWR-32*2/Z循环风机型号GKF-B7S-4,传感器型号RS485-001 | 2018 |  | 非通用类 | 83.6 | 否 |  | 河南省
收获后处理机械 | 干燥机械 | 果蔬烘干机 | 容积15M3及以上果蔬烘干机(整体脱水) | 果蔬烘干机 | 河南佰衡节能科技股份有限公司 | 5HR-240A | 16000 | 16000 | 16000 | 16000 | 0 | 0 | 0 | 0 | 0 | 0 | 基本配置:烘房、热泵、循环风机、移动式烘车、烘烤盘等.主要技术参数:烘干室容积:50m3；总摊料面积:240M2；整体脱水；外形尺寸(mm)11500*4100*2690,热泵型号FWR-32*2/Z循环风机型号GKF-B7S-4,传感器型号RS485-001 | 基本配置:烘房、热泵、循环风机、移动式烘车、烘烤盘等.主要技术参数:烘干室容积:50m3；总摊料面积:240M2；整体脱水；外形尺寸(mm)11500*4100*2690,热泵型号FWR-32*2/Z循环风机型号GKF-B7S-4,传感器型号RS485-001 | 2018 |  | 非通用类 | 85.2 | 否 |  | 河南省
收获后处理机械 | 干燥机械 | 果蔬烘干机 | 容积15M3及以上果蔬烘干机(整体脱水) | 果蔬烘干设备 | 陕西致道农业科技发展有限公司 | 5HM-320 | 16000 | 16000 | 16000 | 16000 | 0 | 0 | 0 | 0 | 0 | 0 | 外形尺寸(长×宽×高):8700×3500×3000；烘干室尺寸:(长×宽×高)7300×3400×2950；烘干室结构形式:板式结构；物料盘架:10个；物料盘架上物料盘数量:16~17；物料盘尺寸(长×宽):2000×1000；热风炉供热能力:83000KJ/h；允许装量:≥3.5T；总功率:4.6KW；控制方式:自动控制；有效容积73M3；脱水方式:整体脱水. |  | 2018 |  | 非通用类 | 4.5 | 否 |  | 陕西省
收获后处理机械 | 干燥机械 | 果蔬烘干机 | 容积15M3及以上果蔬烘干机(整体脱水) | 果蔬烘干机 | 郑州市盛之远农业机械有限公司 | 5HGS-19 | 16000 | 16000 | 16000 | 16000 | 0 | 0 | 0 | 0 | 0 | 0 | 容积19.4M3；整体脱水 |  | 2018 |  | 非通用类 | 2.2 | 否 |  | 河南省
收获后处理机械 | 干燥机械 | 果蔬烘干机 | 容积15M3及以上果蔬烘干机(整体脱水) | 果蔬烘干机 | 宁夏银晨太阳能科技有限公司 | 5HGK-16 | 16000 | 16000 | 16000 | 16000 | 0 | 0 | 0 | 0 | 0 | 0 | 容积:16M3,外形结构:一体机,尺寸:5000*2200*2200(单位:mm),供热方式:空气源热泵,干燥能力:≧9kg/h,干燥不均匀度:≦5%,耗电率:≦0.5(kw·h)/kg |  | 2018 |  | 非通用类 | 0 | 否 |  | 宁夏
收获后处理机械 | 干燥机械 | 果蔬烘干机 | 容积15M3及以上果蔬烘干机(整体脱水) | 果蔬烘干机 | 宁夏银晨太阳能科技有限公司 | 5HGK-25型 | 16000 | 16000 | 16000 | 16000 | 0 | 0 | 0 | 0 | 0 | 0 | 容积:25M3,外形结构:一体式,尺寸:7000*2200*2200(单位:mm),供热方式:空气源热泵,干燥能力:≧20kg/h,干燥不均匀度:≦5%,耗电率:≦0.45(kw·h)/kg |  | 2018 |  | 非通用类 | 0 | 否 |  | 宁夏
收获后处理机械 | 干燥机械 | 果蔬烘干机 | 容积15M3及以上果蔬烘干机(整体脱水) | 果蔬烘干机 | 河北雨彤烘干设备有限公司 | 5H-240 | 16000 | 16000 | 16000 | 16000 | 0 | 0 | 0 | 0 | 0 | 0 | 烘干室容积:49.05M3；脱水方式:整体脱水 | 外型尺寸:7250×3460×2410MM；烘干室容积:49.05M3；装机总容量:45.97KW；加热方式:电加热；排潮口型式:轴流风机；排潮口尺寸:210Ф；烘干车外形尺寸:2500×850×2100MM；烘干车数量:6个；托盘外形尺寸:1180×1040×40MM；托盘数量:120个； | 2018 |  | 非通用类 | 45.97 | 否 |  | 河北省
收获后处理机械 | 干燥机械 | 果蔬烘干机 | 容积15M3及以上果蔬烘干机(整体脱水) | 果蔬烘干机 | 河北雨彤烘干设备有限公司 | 5H-160 | 16000 | 16000 | 16000 | 16000 | 0 | 0 | 0 | 0 | 0 | 0 | 烘干室容积:32.74M3；脱水方式:整体脱水 | 外型尺寸:4850×3460×2410MM；烘干室容积:32.74M3；装机总容量:35.74KW；加热方式:电加热；排潮口型式:轴流风机(6台)；排潮口尺寸:210Ф；烘干车外形尺寸:2500×850×2100MM；烘干车数量:4个；托盘外形尺寸:1180×1040×40MM；托盘数量:80个； | 2018 |  | 非通用类 | 35.74 | 否 |  | 河北省
收获后处理机械 | 干燥机械 | 果蔬烘干机 | 容积15M3及以上果蔬烘干机(整体脱水) | 果蔬烘干机 | 河北雨彤烘干设备有限公司 | 5H-80 | 16000 | 16000 | 16000 | 16000 | 0 | 0 | 0 | 0 | 0 | 0 | 烘干室容积:16.3M3；脱水方式:整体脱水 | 外型尺寸:3460×2450×2410MM；干燥室尺寸:2950×2340×2350MM；烘干室容积:16.3M3；装机总容量:20.46KW；加热方式:电加热；排潮口型式:轴流风机(4台)；排潮口尺寸:210Ф；烘干车外形尺寸:2500×850×2100MM；烘干车数量:2个；托盘外形尺寸:1180×1040×40MM；托盘数量:40个； | 2018 |  | 非通用类 | 20.46 | 否 |  | 河北省
收获后处理机械 | 干燥机械 | 果蔬烘干机 | 容积15M3及以上果蔬烘干机(整体脱水) | 果蔬烘干机 | 昆明创工机电设备有限公司 | 5HG-16 | 16000 | 16000 | 16000 | 16000 | 0 | 0 | 0 | 0 | 0 | 0 | 容积16M3,含烘干箱体(5100*2500*2400)、风机(>1000m3/h)、温控器(室温-65度可调)、烘干容量>1000kg、热源等配置 |  | 2018 |  | 非通用类 | 0.79 | 否 |  | 云南省
收获后处理机械 | 干燥机械 | 果蔬烘干机 | 容积15M3及以上果蔬烘干机(整体脱水) | 果蔬烘干机 | 江西天泉热能科技有限公司 | KFDXQS-35Ⅱ | 16000 | 16000 | 16000 | 16000 | 0 | 0 | 0 | 0 | 0 | 0 | 1、规格型号:KFDXQS-35Ⅱ；2、外形尺寸(长×宽×高)MM:5500×2600×2200；3、干燥室尺寸(长×宽×高)MM:3150×2450×2050=15.8立方；4、配套动力(KW):25；5、加热方式:热泵供热；6、整体脱水. | 1、规格型号:KFDXQS-35Ⅱ；2、外形尺寸(长×宽×高)MM:5500×2600×2200；3、干燥室尺寸(长×宽×高)MM:3150×2450×2050；4、配套动力(KW):25；5、加热方式:热泵供热；6、整体脱水. | 2018 |  | 非通用类 | 25 | 否 |  | 江西省
收获后处理机械 | 干燥机械 | 果蔬烘干机 | 容积15M3及以上果蔬烘干机(整体脱水) | 果蔬自动烘干设备 | 新疆牧神机械有限责任公司 | 5HM-120 | 16000 | 16000 | 16000 | 16000 | 0 | 0 | 0 | 0 | 0 | 0 | 外形尺寸(长*宽*高)mm:6613*2990*2522；烘干室尺寸(长*宽*高)mm:4310*2875*2030；烘干室容积M3:25；烘干室结构型式:箱体式；物料脱水方式:平衡脱水；总摊料面积m²:118.2；允许装载量t:3；温湿度控制设备控制方式:单片机自动控制 | 烘干室容积M3:25；烘干室结构型式:箱体式；物料脱水方式:平衡脱水；允许装载量t:3；温湿度控制设备控制方式:单片机自动控制 | 2018 |  | 非通用类 | 0 | 否 |  | 新疆维吾尔自治区
收获后处理机械 | 干燥机械 | 果蔬烘干机 | 容积15M3及以上果蔬烘干机(整体脱水) | 果蔬烘干机 | 云南盛天农业机械制造有限公司 | 5HGM-30 | 16000 | 16000 | 16000 | 16000 | 0 | 0 | 0 | 0 | 0 | 0 | 烘干容积:30(M3),整体脱水 | 烘干容积:30(M3),处理方式:整体脱水,烘干容量:1500-3000(KG),整机功率:1.28(KW),外形尺寸(长*宽*高):6000*2800*2400(MM)(不含烟囱高度),结构质量:1200(KG),总换热面积:4.5(M2),小时能耗量(煤等):≤4(KG/H),热风温度:室温~65摄氏度可调,含烤房、风机、温控器、热源等配置 | 2018 |  | 非通用类 | 0 | 否 |  | 云南省
收获后处理机械 | 干燥机械 | 果蔬烘干机 | 容积15M3及以上果蔬烘干机(整体脱水) | 果蔬烘干机(商标:盛堂) | 云南盛天农业机械制造有限公司 | 5HGD-30 | 16000 | 16000 | 16000 | 16000 | 0 | 0 | 0 | 0 | 0 | 0 | 烘干容积:30M3,整体脱水 | 烘干容积:30M3,整体脱水,外形尺寸(长*宽*高):6880*3300*2400(MM)(含雨棚),结构型式:密封箱体式,烘干室材质:板房,50MM双面彩钢泡沫夹心板,热风风机:1台、功率:0.75KW,供热装装置:热泵、功率:10.96KW,燃料种类:电,总换热面积:69.6M2,含烤房、风机、温湿度智能控制器、热泵等配置 | 2018 |  | 非通用类 | 0 | 否 |  | 云南省
收获后处理机械 | 干燥机械 | 果蔬烘干机 | 容积15M3及以上果蔬烘干机(整体脱水) | 果蔬烘干机 | 陕西金华杭制冷工程有限公司 | 5HRG-50/265 | 16000 | 16000 | 16000 | 16000 | 0 | 0 | 0 | 0 | 0 | 0 | 烘干室有效容积,50m3允许偏差为2% | 容积:50m3；整体脱水,烘干方式:整体脱水；加热方式:电加热；温湿控制方式:智能控制；热泵额定输入功率12.5kW额定制热量45000W | 2018 |  | 非通用类 | 12.5 | 否 |  | 陕西省
收获后处理机械 | 干燥机械 | 果蔬烘干机 | 容积15M3及以上果蔬烘干机(整体脱水) | 果蔬烘干机 | 陕西金华杭制冷工程有限公司 | 5HRG-22/120 | 16000 | 16000 | 16000 | 16000 | 0 | 0 | 0 | 0 | 0 | 0 | 烘干室有效容积,22m3允许偏差为2% | 容积:22m3；整体脱水,烘干方式:整体脱水；加热方式:电加热；温湿控制方式:智能控制；热泵额定输入功率7.5kW额定制热量22000W | 2018 |  | 非通用类 | 7.5 | 否 |  | 陕西省
收获后处理机械 | 干燥机械 | 果蔬烘干机 | 容积15M3及以上果蔬烘干机(整体脱水) | 果蔬烘干机 | 陕西金华杭制冷工程有限公司 | 5HRG-33/180 | 16000 | 16000 | 16000 | 16000 | 0 | 0 | 0 | 0 | 0 | 0 | 烘干室有效容积,33m3允许偏差为2% | 容积:33m3；整体脱水,烘干方式:整体脱水；加热方式:电加热；温湿控制方式:智能控制；热泵额定输入功率10.5kW额定制热量36000W | 2018 |  | 非通用类 | 10.5 | 否 |  | 陕西省
收获后处理机械 | 干燥机械 | 果蔬烘干机 | 容积15M3及以上果蔬烘干机(整体脱水) | 果蔬烘干机 | 陕西金华杭制冷工程有限公司 | 5HRG-80/390 | 16000 | 16000 | 16000 | 16000 | 0 | 0 | 0 | 0 | 0 | 0 | 烘干室有效容积,80m3允许偏差为2% | 容积:80m3；整体脱水,烘干方式:整体脱水；加热方式:电加热；温湿控制方式:智能控制；热泵额定输入功率14kW额定制热量54000W | 2018 |  | 非通用类 | 14 | 否 |  | 陕西省
收获后处理机械 | 干燥机械 | 果蔬烘干机 | 容积15M3及以上果蔬烘干机(整体脱水) | 厢式果蔬烘干机 | 安徽中科自动化股份有限公司 | 5LBZ-15 | 16000 | 16000 | 16000 | 16000 | 0 | 0 | 0 | 0 | 0 | 0 | 风机功率:1.28kW,有效烘干容积:15M3；脱水方式:整体脱水；燃料:生物质.料添加方式:人工,有效干燥面积:40m² | 有效干燥体积:15m3；烘干方式:整体脱水；外形尺寸(长×宽×高):5600×2200×2430(mm)；风机功率:1.28kW；燃料:煤/生物质；温湿控制方式:自动；结构型式:板式活动房；燃料添加方式:人工；安全装置:过载、漏电保护、警示标识 | 2018 |  | 非通用类 | 1.28 | 否 |  | 安徽省
收获后处理机械 | 干燥机械 | 果蔬烘干机 | 容积15M3及以上果蔬烘干机(整体脱水) | 厢式果蔬烘干机 | 安徽中科自动化股份有限公司 | 5DBZ-50 | 16000 | 16000 | 16000 | 16000 | 0 | 0 | 0 | 0 | 0 | 0 | 风机功率4.4kW,有效烘干容积:50M3；脱水方式:整体脱水；燃料:电.有效干燥面积:150m². | 外形尺寸(长×宽×高)mm:8640×3400×2750.风机功率:4.4kW.有效干燥体积:50m3.有效干燥面积:150M2.烘干方式:整体脱水.燃料:电.温湿控制方式:自动.结构型式:板式活动房. | 2018 |  | 非通用类 | 4.4 | 否 |  | 安徽省
收获后处理机械 | 干燥机械 | 果蔬烘干机 | 容积15M3及以上果蔬烘干机(整体脱水) | 厢式果蔬烘干机 | 安徽中科自动化股份有限公司 | 5BZ-75 | 16000 | 16000 | 16000 | 16000 | 0 | 0 | 0 | 0 | 0 | 0 | 风机功率2.2-3.5kW,有效烘干容积:75M3；脱水方式:整体脱水；燃料:电.料添加方式:自动 | 外形尺寸(mm):11350×3300×3700.风机功率(kW):2.2-3.5.有效干燥体积:75M3.燃料:电.温湿度控制方式:自动.结构形式:砖混烤房/板式活动房.燃料添加方式:自动.安全装置:过载漏电保护、警示标志、过温保护.烘干方式:整体脱水. | 2018 |  | 非通用类 | 3.5 | 否 |  | 安徽省
收获后处理机械 | 干燥机械 | 果蔬烘干机 | 容积15M3及以上果蔬烘干机(整体脱水) | 厢式果蔬烘干机 | 安徽中科自动化股份有限公司 | 5LBZ-20 | 16000 | 16000 | 16000 | 16000 | 0 | 0 | 0 | 0 | 0 | 0 | 风机功率:3.52kW,有效烘干容积:20M3；脱水方式:整体脱水；燃料:生物质.料添加方式:人工,有效干燥面积:40m² | 有效干燥体积:20m3.烘干方式:整体脱水.外形尺寸(长×宽×高):5820×3600×4035mm.风机功率:3.52kW.燃料:燃煤/生物质.温湿控制方式:自动. | 2018 |  | 非通用类 | 3.52 | 否 |  | 安徽省
收获后处理机械 | 干燥机械 | 果蔬烘干机 | 容积15M3及以上果蔬烘干机(整体脱水) | 厢式果蔬烘干机 | 安徽中科自动化股份有限公司 | 5LBZ-35 | 16000 | 16000 | 16000 | 16000 | 0 | 0 | 0 | 0 | 0 | 0 | 风机功率2.2-3.5kW,有效烘干容积:35M3；脱水方式:整体脱水；燃料:生物质.料添加方式:人工 | 外形尺寸(mm):6000×3300×4700.风机功率(kW):2.2-3.5.有效干燥体积:35M3.燃料:煤/生物质.温湿度控制方式:自动.结构形式:砖混烤房/板式活动房.燃料添加方式:自动.安全装置:过载漏电保护、警示标志、过温保护.烘干方式:整体脱水. | 2018 |  | 非通用类 | 3.5 | 否 |  | 安徽省
收获后处理机械 | 干燥机械 | 果蔬烘干机 | 容积15M3及以上果蔬烘干机(整体脱水) | 厢式果蔬烘干机 | 安徽中科自动化股份有限公司 | 5BZ-15 | 16000 | 16000 | 16000 | 16000 | 0 | 0 | 0 | 0 | 0 | 0 | 配套总功率18.3kW,有效干燥面积55m²,烘干方式:整体脱水,燃料:电(空气能热泵),燃料添加方式:自动 | 外形尺寸(长×宽×高)mm:4372×2311×2331.配套总功率:18.3kW.有效干燥体积:55.6m3.烘干方式:整体脱水.燃料:电(空气能热泵).温湿控制方式:自动.燃料添加方式:自动. | 2018 |  | 非通用类 | 18.3 | 否 |  | 安徽省
收获后处理机械 | 干燥机械 | 果蔬烘干机 | 容积15M3及以上果蔬烘干机(整体脱水) | 厢式果蔬烘干机 | 安徽中科自动化股份有限公司 | 5LBZ-55 | 16000 | 16000 | 16000 | 16000 | 0 | 0 | 0 | 0 | 0 | 0 | 有效烘干容积:55M3；脱水方式:整体脱水；燃料:生物质.料添加方式:自动,有风机功率:2.2-3.5kw | 外形尺寸(mm):8000×3300×4700.风机功率(kW):2.2-3.5.有效干燥体积:55M3.燃料:煤/生物质.温湿度控制方式:自动.结构形式:砖混烤房/板式活动房.燃料添加方式:自动.安全装置:过载漏电保护、警示标志、过温保护.烘干方式:整体脱水. | 2018 |  | 非通用类 | 3.5 | 否 |  | 安徽省
收获后处理机械 | 干燥机械 | 果蔬烘干机 | 容积15M3及以上果蔬烘干机(整体脱水) | 厢式果蔬烘干机 | 安徽中科自动化股份有限公司 | 5BZ-30 | 16000 | 16000 | 16000 | 16000 | 0 | 0 | 0 | 0 | 0 | 0 | 配套总功率20.5kW,烘干方式:有效干燥面积85m²,整体脱水,燃料:电(空气能热泵),燃料添加方式:自动 | 外形尺寸(长×宽×高)mm:5362×2796×2778.配套总功率:20.5kW.有效干燥体积:85.5m3.烘干方式:整体脱水.燃料:电(空气能热泵).温湿控制方式:自动.燃料添加方式:自动. | 2018 |  | 非通用类 | 20.5 | 否 |  | 安徽省
收获后处理机械 | 干燥机械 | 果蔬烘干机 | 容积15M3及以上果蔬烘干机(整体脱水) | 厢式果蔬烘干机 | 安徽中科自动化股份有限公司 | 5LBZ-50 | 16000 | 16000 | 16000 | 16000 | 0 | 0 | 0 | 0 | 0 | 0 | 有效烘干容积:50M3；脱水方式:整体脱水；燃料:生物质.料添加方式:人工,有风机功率:4.92kw | 有效干燥体积:50m3.烘干方式:整体脱水.外形尺寸(长×宽×高):8640×3400×4035mm.风机功率:4.92kW.燃料:燃煤/生物质.温湿控制方式:自动. | 2018 |  | 非通用类 | 4.92 | 否 |  | 安徽省
收获后处理机械 | 干燥机械 | 果蔬烘干机 | 容积15M3及以上果蔬烘干机(整体脱水) | 厢式果蔬烘干机 | 安徽中科自动化股份有限公司 | 5BZ-50 | 16000 | 16000 | 16000 | 16000 | 0 | 0 | 0 | 0 | 0 | 0 | 风机功率4.4kW,有效烘干容积:50M3；脱水方式:整体脱水；燃料:电.有效干燥面积:150m² | 外形尺寸(长×宽×高)mm:9950×3400×2750.风机功率:4.4kW.有效干燥体积:50m3.有效干燥面积:150M2.烘干方式:整体脱水.燃料:电.温湿控制方式:自动.结构型式:板式活动房. | 2018 |  | 非通用类 | 4.4 | 否 |  | 安徽省
收获后处理机械 | 干燥机械 | 果蔬烘干机 | 容积15M3及以上果蔬烘干机(整体脱水) | 厢式果蔬烘干机 | 安徽中科自动化股份有限公司 | 5LBZ-40 | 16000 | 16000 | 16000 | 16000 | 0 | 0 | 0 | 0 | 0 | 0 | 配套总功率1.54kW,烘干方式:有效干燥面积108m²,整体脱水,燃料:生物质颗粒,燃料添加方式:自动 | 外形尺寸(mm):4557×3201×5293.风机功率(kW):1.1.有效干燥体积:108M3.燃料:生物质.温湿度控制方式:自动.燃料添加方式:自动.安全装置:过载漏电保护、警示标志.烘干方式:整体脱水. | 2018 |  | 非通用类 | 1.54 | 否 |  | 安徽省
收获后处理机械 | 干燥机械 | 果蔬烘干机 | 容积15M3及以上果蔬烘干机(整体脱水) | 厢式果蔬烘干机 | 安徽中科自动化股份有限公司 | 5TBZ-50 | 16000 | 16000 | 16000 | 16000 | 0 | 0 | 0 | 0 | 0 | 0 | 有效烘干容积:50M3；脱水方式:整体脱水；燃料:天然气.料添加方式:人工,有风机功率:4.55kw | 有效干燥体积:50m3.烘干方式:整体脱水.外形尺寸(长×宽×高):8730×3600×4035mm.风机功率:4.55kW.燃料:天然气.温湿控制方式:自动. | 2018 |  | 非通用类 | 4.55 | 否 |  | 安徽省
收获后处理机械 | 干燥机械 | 果蔬烘干机 | 容积15M3及以上果蔬烘干机(整体脱水) | 厢式果蔬烘干机 | 安徽中科自动化股份有限公司 | 5LBZY-50 | 16000 | 16000 | 16000 | 16000 | 0 | 0 | 0 | 0 | 0 | 0 | 有效烘干容积:50M3；脱水方式:整体脱水；燃料:生物质.料添加方式:人工,有风机功率:4.92kw | 有效干燥体积:50m3.烘干方式:整体脱水.外形尺寸(长×宽×高):9215×3374×4226mm.风机功率:4.92kW.燃料:燃煤/生物质.温湿控制方式:自动. | 2018 |  | 非通用类 | 4.92 | 否 |  | 安徽省
收获后处理机械 | 干燥机械 | 果蔬烘干机 | 容积15M3及以上果蔬烘干机(整体脱水) | 果蔬烘干机 | 重庆汇田机械制造有限公司 | 5HCG-34/140 | 16000 | 16000 | 16000 | 16000 | 0 | 0 | 0 | 0 | 0 | 0 | 烘干室结构形式:整体板房式,烘干室有效容积:34M3,总摊料面积:140M2 | 烘干室结构形式:整体板房式,烘干室有效容积:34M3,总摊料面积:140M2,脱水方式:整体脱水 | 2018 |  | 非通用类 | 0 | 否 |  | 重庆市
收获后处理机械 | 干燥机械 | 果蔬烘干机 | 容积15M3及以上果蔬烘干机(整体脱水) | 果蔬烘干机 | 安康市德康农业机械制造有限公司 | 5HGM-33型 | 16000 | 16000 | 16000 | 16000 | 0 | 0 | 0 | 0 | 0 | 0 | 烘干室容积为33M3；烘干方式为:整体脱水 | 结构形式为烘房式；外形尺寸6800x3300x2600mm；冷/热循环风机1个电功率0.75KW；供热类型为燃煤炉,数量1个,型号5L-530；烘干室容积为33M3；干燥能力≥7kg/h；干燥不均匀度≤5%；耗电率≤0.07(kw.h)/kg；烘干方式为:整体脱水 | 2018 |  | 非通用类 | 0.75 | 否 |  | 陕西省
收获后处理机械 | 干燥机械 | 果蔬烘干机 | 容积15M3及以上果蔬烘干机(整体脱水) | 农副产品热泵制热干燥机 | 常州市昇源干燥设备科技有限公司 | 5HB-70 | 16000 | 16000 | 16000 | 16000 | 0 | 0 | 0 | 0 | 0 | 0 | 外形尺寸16000x3000x2400mm；整机质量3500kg；额定功率95kw；设计体积70M3；工作电压380v |  | 2018 |  | 非通用类 | 95 | 否 |  | 江苏省
收获后处理机械 | 干燥机械 | 果蔬烘干机 | 容积15M3及以上果蔬烘干机(整体脱水) | 农副产品热泵制热干燥机 | 常州市昇源干燥设备科技有限公司 | 5HB-50 | 16000 | 16000 | 16000 | 16000 | 0 | 0 | 0 | 0 | 0 | 0 | 外形尺寸10350x3400x2600mm；整机质量:2500kg；额定功率76kw；设计体积50M3；工作电压380v |  | 2018 |  | 非通用类 | 76 | 否 |  | 江苏省
收获后处理机械 | 干燥机械 | 果蔬烘干机 | 容积15M3及以上果蔬烘干机(整体脱水) | 果蔬烘干机 | 贵州省兴黔农牧科技发展有限公司 | 5HRL-76型 | 16000 | 16000 | 16000 | 16000 | 0 | 0 | 0 | 0 | 0 | 0 | 1、烘干室容积:76M3；2、处理方式:整体脱水；3、供热方式:燃煤热风炉；4、控制方式:自动控制. | 1、烘干室容积:76M3；2、处理方式:整体脱水；3、供热方式:燃煤热风炉；4、控制方式:自动控制. | 2018 |  | 非通用类 | 1.5 | 否 |  | 贵州省
收获后处理机械 | 干燥机械 | 果蔬烘干机 | 容积15M3及以上果蔬烘干机(整体脱水) | 果蔬烘干机 | 贵州省兴黔农牧科技发展有限公司 | 5HRB-21型 | 16000 | 16000 | 16000 | 16000 | 0 | 0 | 0 | 0 | 0 | 0 | 1、烘干室容积:21M3；2、处理方式:整体脱水；3、供热方式:空气能热泵；4、控制方式:自动控制. | 1、烘干室容积:21M3；2、处理方式:整体脱水；3、供热方式:空气能热泵；4、控制方式:自动控制. | 2018 |  | 非通用类 | 5 | 否 |  | 贵州省
收获后处理机械 | 干燥机械 | 果蔬烘干机 | 容积15M3及以上果蔬烘干机(整体脱水) | 果蔬烘干机 | 贵州省兴黔农牧科技发展有限公司 | 5HRL-35型 | 16000 | 16000 | 16000 | 16000 | 0 | 0 | 0 | 0 | 0 | 0 | 1、烘干室容积:35M3；2、处理方式:整体脱水；3、供热方式:燃煤热风炉；4、控制方式:自动控制. | 1、烘干室容积:35M3；2、处理方式:整体脱水；3、供热方式:燃煤热风炉；4、控制方式:自动控制. | 2018 |  | 非通用类 | 0.75 | 否 |  | 贵州省
收获后处理机械 | 干燥机械 | 果蔬烘干机 | 容积15M3及以上果蔬烘干机(整体脱水) | 果蔬烘干机 | 云南靓乾商贸有限公司 | 5HG-21 | 16000 | 16000 | 16000 | 16000 | 0 | 0 | 0 | 0 | 0 | 0 | 外形尺寸㎜:(长*宽*高7500*2650*2680)；烘干方式:循环式；结构型式:烤槽敞开式；烘干容积:21M2；电机功率:1.65kw；总换热面积:3.9M3；燃烧种类:煤 | 外形尺寸㎜:(长*宽*高7500*2650*2680)；烘干方式:循环式；结构型式:烤槽敞开式；烘干容积:21M2；电机功率:2.75kw；总换热面积:3.9M3；燃烧种类:煤 | 2018 |  | 非通用类 | 1.65 | 否 |  | 云南省
收获后处理机械 | 干燥机械 | 果蔬烘干机 | 容积15M3及以上果蔬烘干机(整体脱水) | 果蔬烘干机 | 西安圣华农业科技股份有限公司 | 5HM-168A1 | 16000 | 16000 | 16000 | 16000 | 0 | 0 | 0 | 0 | 0 | 0 | 有效烘干容积,M3:56；脱水方式:整体脱水；外形尺寸(长×宽×高),mm:8565×3700×4570；烘干室尺寸(长×宽×高),mm:6400×3200×3030；烘干室结构形式:箱体式；物料盘架数量,个:12； |  | 2018 |  | 非通用类 | 3 | 否 |  | 陕西省
收获后处理机械 | 干燥机械 | 果蔬烘干机 | 容积15M3及以上果蔬烘干机(整体脱水) | 果蔬烘干机 | 西安圣华农业科技股份有限公司 | 5HMG-55/210A | 16000 | 16000 | 16000 | 16000 | 0 | 0 | 0 | 0 | 0 | 0 | 有效烘干容积,M3:55；脱水方式:整体脱水；外形尺寸(长×宽×高),mm:9510×3600×4570；烘干室结构形式:厢体式；物料盘架数量,个:9； |  | 2018 |  | 非通用类 | 4.4 | 否 |  | 陕西省
收获后处理机械 | 干燥机械 | 果蔬烘干机 | 容积15M3及以上果蔬烘干机(整体脱水) | 果蔬烘干机 | 山东数能信息科技有限公司 | 5HF-30A | 16000 | 16000 | 16000 | 16000 | 0 | 0 | 0 | 0 | 0 | 0 | 容积15m3及以上果蔬烘干机(整体脱水),外形尺寸(长*宽*高)5650*2800*2650,干燥室尺寸(长*宽*高)4600*2700*2600,干燥室容积32.2,烘干有限面积100,批次平均水分蒸发量30kg/h,风机功率0.75kw,配套总动力1kw |  | 2018 |  | 非通用类 | 0 | 否 |  | 山东省
收获后处理机械 | 干燥机械 | 果蔬烘干机 | 容积15M3及以上果蔬烘干机(整体脱水) | 果蔬烘干机 | 山东数能信息科技有限公司 | 5HF-70A | 16000 | 16000 | 16000 | 16000 | 0 | 0 | 0 | 0 | 0 | 0 | 容积15M3及以上果蔬烘干机,整体脱水,外形尺寸(长*宽*高)20150*2250*2600,干燥室尺寸(长*宽*高)18000*2120*1950,干燥室容积74.4,烘干有限面积600,批次平均水分蒸发量125kg/h,风机功率0.75kw,配套总动力8.5kw |  | 2018 |  | 非通用类 | 0 | 否 |  | 山东省
收获后处理机械 | 干燥机械 | 果蔬烘干机 | 容积15M3及以上果蔬烘干机(整体脱水) | 果蔬烘干机 | 山东数能信息科技有限公司 | 5HF-55A | 16000 | 16000 | 16000 | 16000 | 0 | 0 | 0 | 0 | 0 | 0 | 容积15M3及以上果蔬烘干机,整体脱水,外形尺寸(长*宽*高)7300*2800*3650,干燥室尺寸(长*宽*高)5800*2700*3600,干燥室容积56.3,烘干有限面积150,批次平均水分蒸发量3837,kg/h,风机功率1.1kw,配套总动力1.3kw |  | 2018 |  | 非通用类 | 0 | 否 |  | 山东省
收获后处理机械 | 干燥机械 | 果蔬烘干机 | 容积15M3及以上果蔬烘干机(整体脱水) | 果蔬烘干机 | 山东数能信息科技有限公司 | 5HF-23A | 16000 | 16000 | 16000 | 16000 | 0 | 0 | 0 | 0 | 0 | 0 | 容积15m3及以上果蔬烘干机(整体脱水),外形尺寸(长*宽*高)4750*2500*2650,干燥室尺寸(长*宽*高)3700*2400*2600,干燥室容积23,烘干有限面积75,批次平均水分蒸发量37.5kg/h,风机功率0.55kw,配套总动力0.7kw |  | 2018 |  | 非通用类 | 0 | 否 |  | 山东省
收获后处理机械 | 干燥机械 | 果蔬烘干机 | 容积15M3及以上果蔬烘干机(整体脱水) | 果蔬烘干机 | 山东数能信息科技有限公司 | 5HF-50A | 16000 | 16000 | 16000 | 16000 | 0 | 0 | 0 | 0 | 0 | 0 | 外形尺寸(长*宽*高)8150*3200*2900,干燥室尺寸(长*宽*高)6700*3100*2800,整机质量1750kg,处理量大于等于500k/h,烘干室容积58.2M3,装机总容量4.8kw, |  | 2018 |  | 非通用类 | 4.8 | 否 |  | 山东省
收获后处理机械 | 干燥机械 | 果蔬烘干机 | 容积15M3及以上果蔬烘干机(整体脱水) | 果蔬烘干机 | 济南百福特制冷设备有限公司 | 5HGS-60 | 16000 | 16000 | 16000 | 16000 | 0 | 0 | 0 | 0 | 0 | 0 | 外形尺寸:9300*3400*2900mm,烘干室内部:7050*3100*2700mm,功率:15KW,有效干燥体积:60m3,有效干燥面积:115M2,烘干方式:热风循环式整体脱水,加热方式:电,温湿控制方式:微电脑自动控制/手动,结构型式:厢体式,安全装置:温湿度报警、漏电保护、灭火器. | 烘干方式:热风循环式整体脱水；加热方式:电,温湿控制方式:微电脑自动控制/手动；结构型式:厢体式；外形尺寸(长×宽×高)mm:9300*3400*2900,烘干室内部(长×宽×高)mm:7050*3100*2700,风机功率KW:3.0,有效干燥体积:60m3,有效干燥面积:115M2,电辅热功率kW:2.5,安全装置:温湿度报警、漏电保护、灭火器. | 2018 |  | 非通用类 | 15 | 否 |  | 山东省
收获后处理机械 | 干燥机械 | 果蔬烘干机 | 容积15M3及以上果蔬烘干机(整体脱水) | 果蔬烘干机 | 济南百福特制冷设备有限公司 | 5HGS-120 | 16000 | 16000 | 16000 | 16000 | 0 | 0 | 0 | 0 | 0 | 0 | 外形尺寸:11500*4500*3500mm,烘干室内部:8500*4300*3300mm,功率:25KW,有效干燥体积:120m3,有效干燥面积:210M2,烘干方式:热风循环式整体脱水,加热方式:电加热,温湿控制方式:微电脑自动控制/手动,结构型式:厢体式,安全装置:温湿度报警、漏电保护、灭火器. | 烘干方式:热风循环式整体脱水；加热方式:电,温湿控制方式:微电脑自动控制/手动；结构型式:厢体式；外形尺寸(长×宽×高)mm:11500*4500*3500；烘干室内部(长×宽×高)mm:8500*4300*3300；风机功率KW:5.0,有效干燥体积:120m3,有效干燥面积:210M2,电辅热功率kW:5.0,安全装置:温湿度报警、漏电保护、灭火器. | 2018 |  | 非通用类 | 25 | 否 |  | 山东省
收获后处理机械 | 干燥机械 | 果蔬烘干机 | 容积15M3及以上果蔬烘干机(整体脱水) | 果蔬烘干机 | 济南百福特制冷设备有限公司 | 5HGS-500 | 16000 | 16000 | 16000 | 16000 | 0 | 0 | 0 | 0 | 0 | 0 | 外形尺寸:22300*5400*5000mm,烘干室内部:20100*5200*4800mm,功率:110KW,有效干燥体积:500m3,有效干燥面积:1082M2,烘干方式:热风循环式整体脱水,加热方式:电,温湿控制方式:微电脑自动控制/手动,结构型式:厢体式,安全装置:温湿度报警、漏电保护、灭火器. | 烘干方式:热风循环式整体脱水；加热方式:电,温湿控制方式:微电脑自动控制/手动；结构型式:厢体式；外形尺寸(长×宽×高)mm:22300*5400*5000；烘干室内部(长×宽×高)mm:20100*5200*4800；风机功率KW:8.0,有效干燥体积:500m3,有效干燥面积:1082M2,电辅热功率kW:45.0,安全装置:温湿度报警、漏电保护、灭火器. | 2018 |  | 非通用类 | 110 | 否 |  | 山东省
收获后处理机械 | 干燥机械 | 果蔬烘干机 | 容积15M3及以上果蔬烘干机(整体脱水) | 果蔬烘干机 | 济南百福特制冷设备有限公司 | 5HGS-240 | 16000 | 16000 | 16000 | 16000 | 0 | 0 | 0 | 0 | 0 | 0 | 外形尺寸:19000*4500*3500mm,烘干室内部:17000*4300*3300mm,功率:55KW,有效干燥体积:240m3,有效干燥面积:541M2,烘干方式:热风循环式整体脱水,加热方式:电加热,温湿控制方式:微电脑自动控制/手动,结构型式:厢体式,安全装置:温湿度报警、漏电保护、灭火器. | 烘干方式:热风循环式整体脱水；加热方式:电,温湿控制方式:微电脑自动控制/手动；结构型式:厢体式；外形尺寸(长×宽×高)mm:19000*4500*3500；烘干室内部(长×宽×高)mm:17000*4300*3300；风机功率KW:6.0,有效干燥体积:240m3,有效干燥面积:541M2,电辅热功率kW:20.0,安全装置:温湿度报警、漏电保护、灭火器. | 2018 |  | 非通用类 | 55 | 否 |  | 山东省
收获后处理机械 | 干燥机械 | 果蔬烘干机 | 容积15M3及以上果蔬烘干机(整体脱水) | 果蔬烘干机 | 云南和一农业机械制造有限公司 | HY5HG-16 | 16000 | 16000 | 16000 | 16000 | 0 | 0 | 0 | 0 | 0 | 0 | 烘干容积:16(M3),处理方式:整体脱水,烘干容量:1000(KG),整机功率:0.75(KW),外形尺寸(长*宽*高):5500*2000*2000(MM)(不含烟囱高度),结构质量:880(KG),总换热面积:3.5(M2),小时能耗量(煤):≤1.0(KG/H),热风温度:室温至65℃可调,含烤房、风机、温控器、热源等配置 | 烤房容积:16(M3),处理方式:整体脱水,烘干容量:1000(KG),整机功率:0.75(KW),外形尺寸(长*宽*高):5500*2000*2000(MM)(不含烟囱高度),结构质量:880(KG),总换热面积:3.5(M2),小时能耗量(煤):≤1.0(KG/H),热风温度:室温~65℃可调,含烤房、风机、温控器、热源等配置 | 2018 |  | 非通用类 | 0.75 | 否 |  | 云南省
收获后处理机械 | 干燥机械 | 果蔬烘干机 | 容积15M3及以上果蔬烘干机(整体脱水) | 果蔬烘干机(商标:云友) | 云南和一农业机械制造有限公司 | 5HGM-30 | 16000 | 16000 | 16000 | 16000 | 0 | 0 | 0 | 0 | 0 | 0 | 烘干容积:30M3,整体脱水 | 烘干容积:30M3,整体脱水,外形尺寸(长*宽*高):6880*3300*2400(MM)(含雨棚、不含烟囱),结构型式:密封箱体式,烘干室材质:板房,50MM双面彩钢泡沫夹心板,热风风机:1台、功率:0.75KW,助燃风机:1台、功率:0.15KW,供热装装置:热风炉,燃料种类:煤、木材等,总换热面积:3.4M2,含烤房、风机、温湿度智能控制器、热源等配置 | 2018 |  | 非通用类 | 0 | 否 |  | 云南省
收获后处理机械 | 干燥机械 | 果蔬烘干机 | 容积15M3及以上果蔬烘干机(整体脱水) | 果蔬烘干机(商标:万合) | 云南万合农机有限公司 | 5HG-51 | 16000 | 16000 | 16000 | 16000 | 0 | 0 | 0 | 0 | 0 | 0 | 烘干容积:51M3 |  | 2018 |  | 非通用类 | 0 | 否 |  | 云南省
收获后处理机械 | 干燥机械 | 果蔬烘干机 | 容积15M3及以上果蔬烘干机(整体脱水) | 果蔬烘干机 | 云南万合农机有限公司 | 5HG-75 | 16000 | 16000 | 16000 | 16000 | 0 | 0 | 0 | 0 | 0 | 0 | 烘干容积:75M3 |  | 2018 |  | 非通用类 | 0 | 否 |  | 云南省
收获后处理机械 | 干燥机械 | 果蔬烘干机 | 容积15M3及以上果蔬烘干机(整体脱水) | 果蔬烘干机 | 台州声远机械有限公司 | 5HG-20 | 16000 | 16000 | 16000 | 16000 | 0 | 0 | 0 | 0 | 0 | 0 | 外形尺寸(长*宽*高):4300*2460*2600(mm)；箱体尺寸(长*宽*高):3500*2460*2600(mm)；风机功率:0.75kw；有效干燥体积:20M3；热风烘干、整体脱水. | 外形尺寸(长*宽*高):4300*2460*2600(mm)；箱体尺寸(长*宽*高):3500*2460*2600(mm)；风机功率:0.75kw；有效干燥体积:20M3；热风烘干、整体脱水. | 2018 |  | 非通用类 | 0.75 | 否 |  | 浙江省
收获后处理机械 | 干燥机械 | 果蔬烘干机 | 容积15M3及以上果蔬烘干机(整体脱水) | 果蔬烘干机 | 滁州奥岚格机械有限公司 | 5HGS-38 | 16000 | 16000 | 16000 | 16000 | 0 | 0 | 0 | 0 | 0 | 0 | 容积:38m3；整体脱水 | 外形尺寸(长×宽×高):7100×3600×4700mm,风机功率:3.72kw,有效干燥体积:38m3,烘干方式:整体脱水,燃料:煤、生物质；结构型式:板式活动房 | 2018 |  | 非通用类 | 3.72 | 否 |  | 安徽省
收获后处理机械 | 干燥机械 | 果蔬烘干机 | 容积15M3及以上果蔬烘干机(整体脱水) | 果蔬烘干机 | 滁州奥岚格机械有限公司 | 5HGS-18E | 16000 | 16000 | 16000 | 16000 | 0 | 0 | 0 | 0 | 0 | 0 | 容积:18m3；整体脱水 | 外形尺寸(长×宽×高):4300×2800×2400mm,风机功率1.1kw,配套功率:7.5kw,有效干燥体积:18m3,有效干燥面积:68m2,烘干方式:热风烘干式,加热装置:空气能热泵+电辅热,结构型式:整体,厢体批式 | 2018 |  | 非通用类 | 7.5 | 否 |  | 安徽省
收获后处理机械 | 干燥机械 | 果蔬烘干机 | 容积15M3及以上果蔬烘干机(整体脱水) | 果蔬烘干机 | 滁州奥岚格机械有限公司 | 5HGS-38E | 16000 | 16000 | 16000 | 16000 | 0 | 0 | 0 | 0 | 0 | 0 | 容积:38m3；整体脱水 | 外形尺寸(长×宽×高):6900×4600×3050mm,风机功率:3.72kw,有效干燥体积:38m3,烘干方式:整体脱水,燃料:煤、生物质；结构型式:板式活动房 | 2018 |  | 非通用类 | 3.72 | 否 |  | 安徽省
收获后处理机械 | 干燥机械 | 果蔬烘干机 | 容积15M3及以上果蔬烘干机(整体脱水) | 果蔬烘干机 | 滁州奥岚格机械有限公司 | 5HGS-58 | 16000 | 16000 | 16000 | 16000 | 0 | 0 | 0 | 0 | 0 | 0 | 容积:58m3；整体脱水 | 外形尺寸(长×宽×高):8900×3600×4700mm,风机功率:4.92kw,有效干燥体积:58m3,烘干方式:整体脱水,燃料:煤、生物质,结构型式:板式活动房 | 2018 |  | 非通用类 | 4.92 | 否 |  | 安徽省
收获后处理机械 | 干燥机械 | 果蔬烘干机 | 容积15M3及以上果蔬烘干机(整体脱水) | 果蔬烘干机 | 滁州奥岚格机械有限公司 | 5HGS-100 | 16000 | 16000 | 16000 | 16000 | 0 | 0 | 0 | 0 | 0 | 0 | 容积:100m3；整体脱水 | 外形尺寸(长×宽×高):11600×4500×4700mm,风机功率:9.84kw,有效干燥体积:100m3,烘干方式:整体脱水,燃料:煤、生物质,结构型式:板式活动房 | 2018 |  | 非通用类 | 9.84 | 否 |  | 安徽省
收获后处理机械 | 干燥机械 | 果蔬烘干机 | 容积15M3及以上果蔬烘干机(整体脱水) | 果蔬烘干机 | 滁州奥岚格机械有限公司 | 5HGS-18 | 16000 | 16000 | 16000 | 16000 | 0 | 0 | 0 | 0 | 0 | 0 | 容积:18m3；整体脱水 | 外形尺寸(长×宽×高):3600×2800×2400mm,风机功率1.1kw,配套功率:9.0kw,有效干燥体积:18m3,有效干燥面积:68m2,烘干方式:热风烘干式,加热装置:电加热,结构型式:整体,厢体批式 | 2018 |  | 非通用类 | 9 | 否 |  | 安徽省
收获后处理机械 | 干燥机械 | 果蔬烘干机 | 容积15M3及以上果蔬烘干机(整体脱水) | 果蔬烘干机 | 滁州奥岚格机械有限公司 | 5HGS-78 | 16000 | 16000 | 16000 | 16000 | 0 | 0 | 0 | 0 | 0 | 0 | 容积:78m3；整体脱水 | 外形尺寸(长×宽×高):11600×3700×4700mm,风机功率:4.92kw,有效干燥体积:78m3,烘干方式:整体脱水,燃料:煤、生物质,结构型式:板式活动房 | 2018 |  | 非通用类 | 4.92 | 否 |  | 安徽省
收获后处理机械 | 干燥机械 | 果蔬烘干机 | 容积15M3及以上果蔬烘干机(整体脱水) | 果蔬烘干机 | 重庆申基特机械制造有限公司 | 5HGS-18 | 16000 | 16000 | 16000 | 16000 | 0 | 0 | 0 | 0 | 0 | 0 | 烘干室容积18m3、整体脱水、干燥能力≥70kg/h、供热方式(燃油/燃气/煤/生物颗粒)、结构形式(一体砖混式/聚氨酯岩棉)、外形尺寸(主机1600*1860*3100)、(洪池5300*2300*1760)、冷/热循环风机4.95-6.75kw |  | 2018 |  | 非通用类 | 0 | 否 |  | 重庆市
收获后处理机械 | 干燥机械 | 果蔬烘干机 | 容积15M3及以上果蔬烘干机(整体脱水) | 果蔬烘干机 | 台州市黄岩农欢农机机械有限公司 | 5HGS-55M | 16000 | 16000 | 16000 | 16000 | 0 | 0 | 0 | 0 | 0 | 0 | 外形尺寸:8000×3550×2350mm,配套功率:6.6KW,结构形式:组合箱体式,控制方式:自动,有效烘干容积:55M3,烘干方式:整体脱水、热风循环式 | 外形尺寸:8000×3550×2350mm,配套功率:6.6KW,结构形式:组合箱体式,控制方式:自动,有效烘干容积:55M3,烘干方式:整体脱水、热风循环式 | 2018 |  | 非通用类 | 6.6 | 否 |  | 浙江省
收获后处理机械 | 干燥机械 | 果蔬烘干机 | 容积15M3及以上果蔬烘干机(整体脱水) | 果蔬烘干机 | 台州市黄岩农欢农机机械有限公司 | 5HGS-19M | 16000 | 16000 | 16000 | 16000 | 0 | 0 | 0 | 0 | 0 | 0 | 外形尺寸:5600×2300×2400mm,配套功率:2.45KW,结构形式:组合箱体式,控制方式:自动,有效烘干容积:19M3,烘干方式:整体脱水、热风循环式 | 外形尺寸:5600×2300×2400mm,配套功率:2.45KW,结构形式:组合箱体式,控制方式:自动,有效烘干容积:19M3,烘干方式:整体脱水、热风循环式 | 2018 |  | 非通用类 | 2.45 | 否 |  | 浙江省
收获后处理机械 | 干燥机械 | 果蔬烘干机 | 容积15M3及以上果蔬烘干机(整体脱水) | 果蔬烘干机 | 徐州市海涛制冷设备有限公司 | 5HGB-30 | 16000 | 16000 | 16000 | 16000 | 0 | 0 | 0 | 0 | 0 | 0 | 容积200M3±10%,整体脱水； |  | 2018 |  | 非通用类 | 30 | 否 |  | 江苏省
收获后处理机械 | 干燥机械 | 果蔬烘干机 | 容积15M3及以上果蔬烘干机(整体脱水) | 果蔬烘干机 | 徐州市海涛制冷设备有限公司 | 5HGB-12 | 16000 | 16000 | 16000 | 16000 | 0 | 0 | 0 | 0 | 0 | 0 | 容积60M3±10%,整体脱水 |  | 2018 |  | 非通用类 | 12 | 否 |  | 江苏省
收获后处理机械 | 干燥机械 | 果蔬烘干机 | 容积15M3及以上果蔬烘干机(整体脱水) | 果蔬烘干机 | 云南穗特丰农业科技有限公司 | 5HG-16-1 | 16000 | 16000 | 16000 | 16000 | 0 | 0 | 0 | 0 | 0 | 0 | 容积16M3,整体脱水,整机功率0.61kW；含烘干箱体、风机、温控器、热源等配置 |  | 2018 |  | 非通用类 | 0.61 | 否 |  | 云南省
收获后处理机械 | 干燥机械 | 果蔬烘干机 | 容积15M3及以上果蔬烘干机(整体脱水) | 果蔬烘干机 | 云南劲牛农业机械有限公司 | 5HG-35M | 16000 | 16000 | 16000 | 16000 | 0 | 0 | 0 | 0 | 0 | 0 | 烘干容积:35M3；供热装置:自制燃煤热风炉；燃烧种类:煤 |  | 2018 |  | 非通用类 | 0 | 否 |  | 云南省
收获后处理机械 | 干燥机械 | 果蔬烘干机 | 容积15M3及以上果蔬烘干机(整体脱水) | 果蔬烘干机 | 辽宁海帝升机械有限公司 | 5HF-15 | 16000 | 16000 | 16000 | 16000 | 0 | 0 | 0 | 0 | 0 | 0 | 处理方式:整体脱水；烘干室容积:15.42M3 | 外形尺寸:5390×2330×2420mm；配套动力:2.35KW；处理方式:整体脱水；烘干室容积:15.42M3 | 2018 |  | 非通用类 | 2.35 | 否 |  | 辽宁省
收获后处理机械 | 干燥机械 | 果蔬烘干机 | 容积15M3及以上果蔬烘干机(整体脱水) | 果蔬烘干机 | 辽宁海帝升机械有限公司 | 5HHP-48.6 | 16000 | 16000 | 16000 | 16000 | 0 | 0 | 0 | 0 | 0 | 0 | 处理方式:整体脱水；烘干室容积:48.6M3 | 外形尺寸:8000×4000×3200mm；配套动力:2.7kW；托盘车:12个；托盘:624个；处理方式:整体脱水；烘干室容积:48.6M3 | 2018 |  | 非通用类 | 2.7 | 否 |  | 辽宁省
收获后处理机械 | 干燥机械 | 果蔬烘干机 | 容积15M3及以上果蔬烘干机(整体脱水) | 果蔬烘干机 | 辽宁海帝升机械有限公司 | 5HH-48 | 16000 | 16000 | 16000 | 16000 | 0 | 0 | 0 | 0 | 0 | 0 | 处理方式:整体脱水；烘干室容积:50M3 | 外形尺寸:8000×4000×3200mm；配套动力:4.8kW；燃烧种类:生物质颗粒；处理方式:整体脱水；烘干室容积:50M3 | 2018 |  | 非通用类 | 4.8 | 否 |  | 辽宁省
收获后处理机械 | 干燥机械 | 果蔬烘干机 | 容积15M3及以上果蔬烘干机(整体脱水) | 果蔬烘干机 | 辽宁海帝升机械有限公司 | 5HF-15B | 16000 | 16000 | 16000 | 16000 | 0 | 0 | 0 | 0 | 0 | 0 | 处理方式:整体脱水；烘干室容积:15M3 | 外形尺寸:5390×2330×2420mm；配套动力:2.35KW；燃烧种类:生物质颗粒；处理方式:整体脱水；烘干室容积:15M3 | 2018 |  | 非通用类 | 2.35 | 否 |  | 辽宁省
收获后处理机械 | 干燥机械 | 果蔬烘干机 | 容积15M3及以上果蔬烘干机(整体脱水) | 果蔬烘干机 | 辽宁海帝升机械有限公司 | 5HF-48.6 | 16000 | 16000 | 16000 | 16000 | 0 | 0 | 0 | 0 | 0 | 0 | 处理方式:整体脱水；烘干室容积:48.6M3 | 外形尺寸:8000×3500×3200mm；配套动力:2.7KW；处理方式:整体脱水；烘干室容积:48.6M3 | 2018 |  | 非通用类 | 2.7 | 否 |  | 辽宁省
收获后处理机械 | 干燥机械 | 果蔬烘干机 | 容积15M3及以上果蔬烘干机(整体脱水) | 果蔬烘干机 | 辽宁海帝升机械有限公司 | 5HH-48.6 | 16000 | 16000 | 16000 | 16000 | 0 | 0 | 0 | 0 | 0 | 0 | 处理方式:整体脱水；烘干室容积:48.6M3 | 外形尺寸:8000×4000×3200mm；配套动力:2.7kW；处理方式:整体脱水；烘干室容积:48.6M3 | 2018 |  | 非通用类 | 2.7 | 否 |  | 辽宁省
收获后处理机械 | 干燥机械 | 果蔬烘干机 | 容积15M3及以上果蔬烘干机(整体脱水) | 果蔬烘干机 | 辽宁海帝升机械有限公司 | 5HFD-34R | 16000 | 16000 | 16000 | 16000 | 0 | 0 | 0 | 0 | 0 | 0 | 处理方式:整体脱水；烘干室容积:34.8M3 | 外形尺寸:6400×3200×2800mm；装机总容量:11.5KW；加热方式:热泵间接加热；处理方式:整体脱水；烘干室容积:34.8M3 | 2018 |  | 非通用类 | 11.5 | 否 |  | 辽宁省
收获后处理机械 | 干燥机械 | 果蔬烘干机 | 容积15M3及以上果蔬烘干机(整体脱水) | 果蔬烘干机 | 辽宁海帝升机械有限公司 | 5HFD-16R | 16000 | 16000 | 16000 | 16000 | 0 | 0 | 0 | 0 | 0 | 0 | 处理方式:整体脱水；烘干室容积:16.15M3 | 外形尺寸:5200×2220×2475mm；装机总容量:8.3KW；加热方式:热泵间接加热；处理方式:整体脱水；烘干室容积:16.15M3 | 2018 |  | 非通用类 | 8.3 | 否 |  | 辽宁省
收获后处理机械 | 干燥机械 | 果蔬烘干机 | 容积15M3及以上果蔬烘干机(整体脱水) | 果蔬烘干机 | 辽宁海帝升机械有限公司 | 5HFD-51R | 16000 | 16000 | 16000 | 16000 | 0 | 0 | 0 | 0 | 0 | 0 | 处理方式:整体脱水；烘干室容积:51M3 | 外形尺寸:8400×3200×2800mm；装机总容量:28.7KW；加热方式:热泵间接加热；处理方式:整体脱水；烘干室容积:51M3 | 2018 |  | 非通用类 | 28.7 | 否 |  | 辽宁省
收获后处理机械 | 干燥机械 | 果蔬烘干机 | 容积15M3及以上果蔬烘干机(整体脱水) | 果蔬烘干机 | 辽宁海帝升机械有限公司 | 5HFP-50.1 | 16000 | 16000 | 16000 | 16000 | 0 | 0 | 0 | 0 | 0 | 0 | 处理方式:整体脱水；烘干室容积:50.1M3 | 外形尺寸:8730×3500×2700mm；配套动力:4.8kW；托盘车:9个；托盘:576个；处理方式:整体脱水；烘干室容积:50.1M3 | 2018 |  | 非通用类 | 4.8 | 否 |  | 辽宁省
收获后处理机械 | 干燥机械 | 果蔬烘干机 | 容积15M3及以上果蔬烘干机(整体脱水) | 果蔬烘干机 | 辽宁海帝升机械有限公司 | 5HFP-50 | 16000 | 16000 | 16000 | 16000 | 0 | 0 | 0 | 0 | 0 | 0 | 处理方式:整体脱水；烘干室容积:58M3 | 外形尺寸:8730×3500×2700mm；配套动力:4.8kW；燃烧种类:生物质颗粒；处理方式:整体脱水；烘干室容积:58M3 | 2018 |  | 非通用类 | 4.8 | 否 |  | 辽宁省
农产品初加工机械 | 碾米机械 | 碾米机 | 2.2KW及以上碾米机 | 精米机 | 重庆合盛工业有限公司 | 6N-4.7 | 400 | 400 | 400 | 400 | 0 | 0 | 0 | 0 | 0 | 0 | 配套功率:2.2kw；生产率≥50kg/h；主轴转速:760r/min；整机质量:74kg；外形尺寸:800×485×965mm；米辊型式:螺旋斜筋式；米筛型式:六方形筛网；当量出米率≥60.0%；大米精白度分级调节档位:15 |  | 2018 |  | 非通用类 | 2.2 | 否 |  | 重庆市
农产品初加工机械 | 碾米机械 | 碾米机 | 2.2KW及以上碾米机 | 精米机 | 重庆合盛工业有限公司 | 6N-4.8 | 400 | 400 | 400 | 400 | 0 | 0 | 0 | 0 | 0 | 0 | 配套功率:2.2kw；结构型式:封闭式；配套电机(额定功率:2.2kw、额定电压:220v、额定转速:1400r/min)；主轴转速:650~700r/min；结构质量:97kg；外形尺寸:875×635×1100mm；米辊型式:铁铸斜筋式；米筛型式:圆筒筛、条形孔；大米精白度分级调节档位:10 |  | 2018 |  | 非通用类 | 2.2 | 否 |  | 重庆市
农产品初加工机械 | 碾米机械 | 碾米机 | 2.2KW及以上碾米机 | 碾米机 | 四川省旭东机械制造有限公司 | 6N-80 | 400 | 400 | 400 | 400 | 0 | 0 | 0 | 0 | 0 | 0 | 配套动力:2.2kw；主轴转速:1400r/min；电机1台、碾米装置一套. | 配套动力:2.2kw；主轴转速:1400r/min；电机1台、碾米装置一套. | 2018 |  | 非通用类 | 2.2 | 否 |  | 四川省
农产品初加工机械 | 碾米机械 | 碾米机 | 2.2KW及以上碾米机 | 碾米机 | 四川省旭东机械制造有限公司 | 6N-40 | 400 | 400 | 400 | 400 | 0 | 0 | 0 | 0 | 0 | 0 | 配套动力:2.2kw；主轴转速:1400r/min；电机1台、碾米装置一套. | 配套动力:2.2kw；主轴转速:1400r/min；电机1台、碾米装置一套. | 2018 |  | 非通用类 | 2.2 | 否 |  | 四川省
农产品初加工机械 | 碾米机械 | 碾米机 | 2.2KW及以上碾米机 | 组合米机 | 湖南省金峰机械科技有限公司 | 6N-8/9F-21 | 400 | 400 | 400 | 400 | 0 | 0 | 0 | 0 | 0 | 0 | 配套功率2.2kw,电机1台、碾米装置一套 |  | 2018 |  | 非通用类 | 2.2 | 否 |  | 湖南省
农产品初加工机械 | 碾米机械 | 碾米机 | 2.2KW及以上碾米机 | 碾米机 | 湖南省金峰机械科技有限公司 | 6N-8 | 400 | 400 | 400 | 400 | 0 | 0 | 0 | 0 | 0 | 0 | 配套功率2.2kw,电机1台、碾米装置一套 |  | 2018 |  | 非通用类 | 2.2 | 否 |  | 湖南省
农产品初加工机械 | 碾米机械 | 碾米机 | 2.2KW及以上碾米机 | 碾米机 | 乐山市希旺机械有限公司 | 6N-70 | 400 | 400 | 400 | 400 | 0 | 0 | 0 | 0 | 0 | 0 | 配套功率:2.2kW电机1台,6N-70碾米装置一套 | 配套功率:2.2kW电机1台,6N-70碾米装置一套 | 2018 |  | 非通用类 | 0 | 否 |  | 四川省
农产品初加工机械 | 碾米机械 | 碾米机 | 2.2KW及以上碾米机 | 碾米机 | 乐山市希旺机械有限公司 | 6N-40 | 400 | 400 | 400 | 400 | 0 | 0 | 0 | 0 | 0 | 0 | 配套动力:2.2kW电机1台,6N-40碾米装置一套 | 配套动力:2.2kW电机1台,6N-40碾米装置一套 | 2018 |  | 非通用类 | 2.2 | 否 |  | 四川省
农产品初加工机械 | 碾米机械 | 碾米机 | 2.2KW及以上碾米机 | 碾米机 | 四川省兴四达机电制造有限公司 | 6N-40 | 400 | 400 | 400 | 400 | 0 | 0 | 0 | 0 | 0 | 0 | 2.2kw配套功率,电机1台、6N-40碾米机一套. |  | 2018 |  | 非通用类 | 2.2 | 否 |  | 四川省
农产品初加工机械 | 碾米机械 | 碾米机 | 2.2KW及以上碾米机 | 碾米机 | 四川省兴四达机电制造有限公司 | 6N-80 | 400 | 400 | 400 | 400 | 0 | 0 | 0 | 0 | 0 | 0 | 2.2kw配套功率,电机1台、6N-80碾米机一套. |  | 2018 |  | 非通用类 | 2.2 | 否 |  | 四川省
农产品初加工机械 | 碾米机械 | 组合米机 | 7.5KW及以上碾米加工成套设备 | 砻碾组合米机 | 平阳县凯森实业有限公司 | NZJ-15/15-Ⅲ | 6000 | 6000 | 6000 | 6000 | 0 | 0 | 0 | 0 | 0 | 0 | 由提升机、去杂去石机、砻谷机、重力谷糙分离筛、大糠分离器、碾米机、抛光装置、大糠风机、粉碎机等部分组成.配套动力21.78KW(提升机0.75KW×2,去杂去石机0.75KW,碾米机18.5KW,白米分级筛0.37KW,重力谷糙筛0.75KW)米辊尺寸￠150×400MM,主轴转速1400R/MIN,整机质量980KG,外形尺寸(长×宽×高)3180×2200×2760MM | 由提升机、去杂去石机、砻谷机、重力谷糙分离筛、大糠分离器、碾米机、抛光装置、大糠风机、粉碎机等部分组成.配套动力21.78kW(提升机0.75kW×2,去杂去石机0.75kW,碾米机18.5kW,白米分级筛0.37kW,重力谷糙筛0.75kW)米辊尺寸￠150×400mm,主轴转速1400r/min,整机质量980kg,外形尺寸(长×宽×高)3180×2200×2760mm | 2018 |  | 非通用类 | 21.78 | 否 |  | 浙江省
农产品初加工机械 | 碾米机械 | 组合米机 | 7.5KW及以上碾米加工成套设备 | 成套砻碾组合米机 | 安徽东亚机械有限公司 | 6LNZ-15ⅢC | 6000 | 6000 | 6000 | 6000 | 0 | 0 | 0 | 0 | 0 | 0 | 剥壳机一台、吸式清理去石机一台、大糠分离器一台、比重谷糙分离筛一台、碾米装置一台、粉碎机一台、抛光机一台、双联提升机一台、单联提升机一台、电动机一台、生产效率≥650(kg/h)；配套动力:22kw；加工类型:水稻加工；整机质量:950(kg)；结构形式:胶砻砂辊式；外形尺寸(长×宽×高):4500×2200×2800(mm)；主轴转速:1300r/min；米辊尺寸(直径×长度):Φ150×400(mm)；粉尘浓度:≤10mg/M3. | 剥壳机一台、吸式清理去石机一台、大糠分离器一台、比重谷糙分离筛一台、碾米装置一台、粉碎机一台、抛光机一台、双联提升机一台、单联提升机一台、电动机一台、生产效率≥650(kg/h)；配套动力:22kw；加工类型:水稻加工；整机质量:950(kg)；结构形式:胶砻砂辊式；外形尺寸(长×宽×高):4500×2200×2800(mm)；主轴转速:1300r/min；米辊尺寸(直径×长度):Φ150×400(mm). | 2018 |  | 非通用类 | 22 | 否 |  | 安徽省
农产品初加工机械 | 碾米机械 | 组合米机 | 7.5KW及以上碾米加工成套设备 | 组合碾米机 | 常州维海机械科技有限公司 | NZJ15/15 | 6000 | 6000 | 6000 | 6000 | 0 | 0 | 0 | 0 | 0 | 0 | 7.5kW及以上碾米加工成套设备.配套动力:22kw.基本配置:剥壳机一台；清选机一台；碾米装置一套(含抛光装置).技术参数:整机尺寸(长:2000mm×宽:1300mm×高:2600mm)；整机质量:750kg；主轴额定转速:1400r/min；生产率:≥800kg/h；清选筛面规格(长:600mm×450mm)；剥壳胶辊规格(直径:∮225mm×长:150mm)；碾米米辊规格(直径:∮150mm×长:400mm)；抛光辊规格(直径:∮150mm×长:50mm)；工作电压:380V. | 7.5kW及以上碾米加工成套设备.配套动力:22kw.基本配置:剥壳机一台；清选机一台；碾米装置一套(含抛光装置).技术参数:整机尺寸(长:2000mm×宽:1300mm×高:2600mm)；整机质量:750kg；主轴额定转速:1400r/min；生产率:≥800kg/h；清选筛面规格(长:600mm×450mm)；剥壳胶辊规格(直径:∮225mm×长:150mm)；碾米米辊规格(直径:∮150mm×长:400mm)；抛光辊规格(直径:∮150mm×长:50mm)；工作电压:380V. | 2018 |  | 非通用类 | 22 | 否 |  | 江苏省
农产品初加工机械 | 碾米机械 | 组合米机 | 7.5KW及以上碾米加工成套设备 | 组合碾米机 | 常州维海机械科技有限公司 | NZJ20/15 | 6000 | 6000 | 6000 | 6000 | 0 | 0 | 0 | 0 | 0 | 0 | 7.5kW及以上碾米加工成套设备.配套动力:28kw；基本配置:剥壳机一台；清选机一台；碾米装置一套(含抛光装置).技术参数:整机尺寸(长:3000mm×宽:2000mm×高:3200mm)；整机质量:1200kg；主轴额定转速:1400r/min；生产率:≥1000kg/h；清选筛面规格(长:600mm×500mm)；剥壳胶辊规格(直径:∮225mm×长:200mm)；碾米米辊规格(直径:∮150mm×长:400mm)；抛光辊规格(直径:∮150mm×长:50mm)；工作电压:380V. | 7.5kW及以上碾米加工成套设备.配套动力:28kw；基本配置:剥壳机一台；清选机一台；碾米装置一套(含抛光装置).技术参数:整机尺寸(长:3000mm×宽:2000mm×高:3200mm)；整机质量:1200kg；主轴额定转速:1400r/min；生产率:≥1000kg/h；清选筛面规格(长:600mm×500mm)；剥壳胶辊规格(直径:∮225mm×长:200mm)；碾米米辊规格(直径:∮150mm×长:400mm)；抛光辊规格(直径:∮150mm×长:50mm)；工作电压:380V. | 2018 |  | 非通用类 | 28 | 否 |  | 江苏省
农产品初加工机械 | 果蔬加工机械 | 水果分级机 | 光电式重量分选,分级数8-16级,生产率3T/H及以上水果分级机 | 电脑果蔬重量分选机 | 江西绿萌科技控股有限公司 | 6GFDZ-1B | 21000 | 21000 | 21000 | 21000 | 0 | 0 | 0 | 0 | 0 | 0 | 型号规格:6GFDZ-1B(企业型号:SECH-10)分选方式:电子分选(光电式重量分选)动力传动方式:链条传输分级精度:±5g分选等级:≤16个通道数:1条纯工作小时生产率:5-7t/h或45000个/h配套总功率:2kW |  | 2018 |  | 非通用类 | 2 | 否 |  | 江西省
农产品初加工机械 | 果蔬加工机械 | 水果分级机 | 光电式重量分选,分级数16级及以上,生产率5T/H及以上水果分级机 | 电脑果蔬重量分选机 | 江西绿萌科技控股有限公司 | 6GFDZ-2 | 50000 | 50000 | 50000 | 50000 | 0 | 0 | 0 | 0 | 0 | 0 | 型号规格:6GFDZ-2(企业型号:SECD-10)分选方式:电子分选(光电式重量分选)动力传动方式:链条传输分级精度:±5g分选等级:≤16个通道数:2条纯工作小时生产率:8-10t/h或64000个/h配套总功率:3kW |  | 2018 |  | 非通用类 | 3 | 否 |  | 江西省
农产品初加工机械 | 果蔬加工机械 | 水果分级机 | 机械鲜果分选,生产率3T/H及以上水果分级机 | 水果分级机 | 湖南鸿运农业装备科技有限公司 | 6GFJC-62 | 7760 | 7760 | 7760 | 7760 | 0 | 0 | 0 | 0 | 0 | 0 | 机械鲜果分选；生产率3.2t/h |  | 2018 |  | 非通用类 | 0.93 | 否 |  | 湖南省
农用搬运机械 | 装卸机械 | 抓草机 | 功率40-55KW农用抓草机 | 农用抓草机 | 无锡松田豹机械科技有限公司 | 7ZC20 | 15000 | 15000 | 15000 | 15000 | 0 | 0 | 0 | 0 | 0 | 0 | 最小离地间隙:250mm；最小使用质量:4150kg；额定装载质量:2000kg；额定装载体积:2.0m3；标定功率:52kW；标定转速:2400r/min；排放标准:国三. |  | 2018 |  | 非通用类 | 52 | 否 |  | 江苏省
农用搬运机械 | 装卸机械 | 抓草机 | 功率40-55KW农用抓草机 | 农用抓草机 | 无锡松田豹机械科技有限公司 | 7ZC15 | 15000 | 15000 | 15000 | 15000 | 0 | 0 | 0 | 0 | 0 | 0 | 最小离地间隙:230mm；最小使用质量:3150kg；额定装载质量:1500kg；额定装载体积:1.5m3；标定功率:45kW；标定转速:2400r/min；排放标准:国三. |  | 2018 |  | 非通用类 | 45 | 否 |  | 江苏省
农用搬运机械 | 装卸机械 | 抓草机 | 功率40-55KW农用抓草机 | 轮胎式抓草机 | 湖南明宇机械制造有限公司 | 7ZL-48 | 15000 | 15000 | 15000 | 15000 | 0 | 0 | 0 | 0 | 0 | 0 | 功率:48kw |  | 2018 |  | 非通用类 | 48 | 否 |  | 湖南省
排灌机械 | 喷灌机械设备 | 喷灌机 | 管径75-85MM卷盘式喷灌机 | 卷盘式喷灌机 | 黑龙江德沃科技开发有限公司 | 8JP75-300 | 9700 | 9700 | 9700 | 9700 | 0 | 0 | 0 | 0 | 0 | 0 | 型号名称:8JP75-300卷盘式喷灌机,外形尺寸(长×宽×高):5200×2000×2620mm；卷盘回卷驱动方式:水涡轮；回卷变速方式:8JP75-300卷盘式喷灌机；水平转向角度:5200×2000×2620mm；卷绕层数:水涡轮；卷管材质:齿轮箱变档与水涡轮开度调节；卷管外径:0-270mm；卷管臂厚:6.8mm；卷管长度:300000mm；喷头车型式:龙门架式；驱动方式:PE管牵引；轮距:1300-2500mm；通过间隙:1300mm；喷射装置型式:喷射装置垂直摇臂式；喷射装置数量:1个；喷射装置型号:PYC50-07；配套水泵额定流量:32m3/h；配套水泵扬程:91m；配套水泵额定功率:13kW；运输间隙:320mm. |  | 2018 |  | 非通用类 | 0 | 否 |  | 黑龙江省
排灌机械 | 喷灌机械设备 | 喷灌机 | 管径75-85MM卷盘式喷灌机 | 卷盘式喷灌机 | 徐州振丰原喷灌设备有限公司 | JP75/300 | 9700 | 9700 | 9700 | 9700 | 0 | 0 | 0 | 0 | 0 | 0 | PE管外径:φ75mm、PE管长度:280m、工作压力:0.50~1.00MPa、喷嘴直径:φ14~26mm、流量:15.0~52.0M3/h、有效喷洒长度:≥300m、喷头架移动速度:25~60m/h、外形尺寸:5190×1800×2620mm | PE管外径:φ75mm、PE管长度:280m、工作压力:0.50~1.00MPa、喷嘴直径:φ14~16mm、流量:15.0~52.0M3/h、有效喷洒长度:≥300m、喷头架移动速度:25~60m/h、外形尺寸:5190×1800×2620m | 2018 |  | 非通用类 | 0 | 否 |  | 江苏省
畜牧机械 | 饲料（草）加工机械设备 | 铡草机 | 1-3T/H铡草机 | 铡草机 | 定西市三牛农机制造有限公司 | 9ZR-1.0 | 500 | 500 | 500 | 500 | 0 | 0 | 0 | 0 | 0 | 0 | 生产率:4kg/h | 配套动力:4.5kw结构形式:圆盘式外形尺寸:960*900*1580mm生产率:4kg/h喂入方式:自动喂入设计切草长度:10.5~22.5mm | 2018 |  | 非通用类 | 4.5 | 否 |  | 甘肃省
畜牧机械 | 饲料（草）加工机械设备 | 铡草机 | 1-3T/H铡草机 | 铡草机 | 郑州金宏兴机械有限公司 | 9Z-2.0 | 500 | 500 | 500 | 500 | 0 | 0 | 0 | 0 | 0 | 0 | 生产率:2.106t/h；配套动力:4kw；结构形式:盘式；外形尺寸:1230×1150×1695mm；动刀片数量:3个；设计切草长度:15、30mm | 生产率:2.106t/h；配套动力:4kw；结构形式:盘式；外形尺寸:1230×1150×1695mm；动刀片数量:3个；设计切草长度:15、30mm | 2018 |  | 非通用类 | 4 | 否 |  | 河南省
畜牧机械 | 饲料（草）加工机械设备 | 铡草机 | 1-3T/H铡草机 | 铡草机 | 郑州金宏兴机械有限公司 | 9Z-1.8 | 500 | 500 | 500 | 500 | 0 | 0 | 0 | 0 | 0 | 0 | 生产率:1.836t/h；配套动力:3kw；外形尺寸:1000×1095×2030mm；结构形式:盘式；动刀片数量:6个；设计切草长度:6、12、23mm | 生产率:1.836t/h；配套动力:3kw；结构形式:盘式；外形尺寸:1000×1095×2030mm；动刀片数量:6个；设计切草长度:6、12、23mm | 2018 |  | 非通用类 | 3 | 否 |  | 河南省
畜牧机械 | 饲料（草）加工机械设备 | 铡草机 | 1-3T/H铡草机 | 铡草机 | 郑州市华龙农牧机械有限公司 | 9Z-1.5 | 500 | 500 | 500 | 500 | 0 | 0 | 0 | 0 | 0 | 0 | 纯工作小时生产率1597KG/H,配套动力:3KW,结构形式:盘式,结构质量:90KG,外形尺寸(长×宽×高):1060*950*1750MM | 纯工作小时生产率1597KG/H,配套动力:3KW,结构形式:盘式,结构质量:90KG,外形尺寸(长×宽×高):1060*950*1750MM. | 2018 |  | 非通用类 | 3 | 否 |  | 河南省
畜牧机械 | 饲料（草）加工机械设备 | 铡草机 | 1-3T/H铡草机 | 铡草机 | 郑州市华龙农牧机械有限公司 | 9ZT-1 | 500 | 500 | 500 | 500 | 0 | 0 | 0 | 0 | 0 | 0 | 纯工作小时生产率1132KG/H,配套动力:3KW,结构形式:筒式,结构质量:50KG,外形尺寸(长×宽×高):1240×500×850MM | 纯工作小时生产率1132KG/H,配套动力:3KW,结构形式:筒式,结构质量:50KG,外形尺寸(长×宽×高):1240×500×850MM | 2018 |  | 非通用类 | 0 | 是 | 超出预警系统自动封闭 | 河南省
畜牧机械 | 饲料（草）加工机械设备 | 铡草机 | 1-3T/H铡草机 | 风送式铡草机 | 凤城市农祥农机制造有限公司 | 93ZP-1.6 | 500 | 500 | 500 | 500 | 0 | 0 | 0 | 0 | 0 | 0 | 纯工作小时生产率:≥1600kg/h | 整机重量136kg；配套动力3.0(kw)；结构形式:盘式铡草机；外型尺寸:740×1160×1630；主轴转速:r/min720；生产率:t/h:1.6；喂入口宽度:200mm；动刀片数量:4片；圆盘式滚筒直径:635mm(不含刀片)；传动形式:齿轮传动.含电机. | 2018 |  | 非通用类 | 3 | 否 |  | 辽宁省
畜牧机械 | 饲料（草）加工机械设备 | 铡草机 | 1-3T/H铡草机 | 风送式铡草机 | 凤城市农祥农机制造有限公司 | 93ZP-2.4 | 500 | 500 | 500 | 500 | 0 | 0 | 0 | 0 | 0 | 0 | 纯工作小时生产率:≥2400kg/h | 整机重量230kg；配套动力4.0(kw)；结构形式:盘式铡草机；外型尺寸:890×1300×1900；主轴转速:800r/min；生产率:≥2.4t/h；喂入口宽度:260mm；动刀片数量:4片；圆盘式滚筒直径:725mm(不含刀片)；传动形式:齿轮传动.含电机. | 2018 |  | 非通用类 | 4 | 否 |  | 辽宁省
畜牧机械 | 饲料（草）加工机械设备 | 铡草机 | 1-3T/H铡草机 | 风送式铡草机 | 凤城市农祥农机制造有限公司 | 93ZP-1.2 | 500 | 500 | 500 | 500 | 0 | 0 | 0 | 0 | 0 | 0 | 纯工作小时生产率:≥1200kg/h | 整机重量112kg；配套动力3.0(kw)；结构形式:盘式铡草机；外型尺寸:700×1170×1600；主轴转速:780r/min；生产率:≥1.2t/h；喂入口宽度:175mm；动刀片数量:4片；圆盘式滚筒直径:570mm(不含刀片)；传动形式:齿轮传动.含电机. | 2018 |  | 非通用类 | 3 | 否 |  | 辽宁省
畜牧机械 | 饲料（草）加工机械设备 | 铡草机 | 1-3T/H铡草机 | 风送式铡草机 | 凤城市农祥农机制造有限公司 | 93ZP-1.0 | 500 | 500 | 500 | 500 | 0 | 0 | 0 | 0 | 0 | 0 | 纯工作小时生产率:≥1000kg/h | 整机重量90kg；配套动力2.2(kw)；结构形式:盘式铡草机；外型尺寸:645×975×1520mm；主轴转速:895r/min；生产率:≥1.0t/h:；喂入口宽度:160mm；动刀片数量:4片；圆盘式滚筒直径:510mm(不含刀片)；传动形式:齿轮传动.含电机. | 2018 |  | 非通用类 | 2.2 | 否 |  | 辽宁省
畜牧机械 | 饲料（草）加工机械设备 | 铡草机 | 1-3T/H铡草机 | 风送式铡草机 | 瓦房店市润达鑫盛实业有限责任公司 | 9ZP-1.6型 | 500 | 500 | 500 | 500 | 0 | 0 | 0 | 0 | 0 | 0 | 生产率实测值:1414.5kg/h配套动力:3.0kw外形尺寸:1040×780×1700mm喂入口宽度:200mm主轴转速:750r/min圆盘直径:615mm切草长度:10-20-30MM | 9ZP-1.6配套动力:3.0kw结构质量:124kg外形尺寸:1040×780×1700mm喂入口宽度:200mm主轴转速:750r/min圆盘直径:615mm生产率:1414.5kg/h切草长度:10-20-30MM | 2018 |  | 非通用类 | 3 | 否 |  | 辽宁省
畜牧机械 | 饲料（草）加工机械设备 | 铡草机 | 1-3T/H铡草机 | 风送式铡草机 | 瓦房店市润达鑫盛实业有限责任公司 | 9ZP-2.4型 | 500 | 500 | 500 | 500 | 0 | 0 | 0 | 0 | 0 | 0 | 生产率实测值:2469.4kg/h配套动力:7.5KW结构形式:盘式主轴转速:750r/min圆盘直径:830MM切草长度:6-13-20mm | 配套动力:7.5KW结构形式:盘式外形尺寸:1430*1090*2060MM喂入口宽度:315MM主轴转速:700R/MIN圆盘直径:820MM切草长度:6-13-20工作效率:2400KG/H | 2018 |  | 非通用类 | 7.5 | 否 |  | 辽宁省
畜牧机械 | 饲料（草）加工机械设备 | 铡草机 | 1-3T/H铡草机 | 铡草机 | 扶风永恒农牧机械制造有限责任公司 | 9ZP-2.5 | 500 | 500 | 500 | 500 | 0 | 0 | 0 | 0 | 0 | 0 | 生产率(t/h):≥2.5 |  | 2018 |  | 非通用类 | 0 | 否 |  | 陕西省
畜牧机械 | 饲料（草）加工机械设备 | 铡草机 | 1-3T/H铡草机 | 铡草机 | 凤城市宏伟机械制造有限公司 | 9ZP-1.6 | 500 | 500 | 500 | 500 | 0 | 0 | 0 | 0 | 0 | 0 | 纯工作小时生产率:1515.7kg/h配套动力:2.7-3.0kW结构形式:盘式结构质量:98kg外形尺寸:长770mm宽1250mm高1900mm | 纯工作小时生产率:1515.7kg/h配套动力:2.7-3.0kW结构形式:盘式结构质量:98kg外形尺寸:长770mm宽1250mm高1900mm喂入宽度:190mm喂入方式:人工 | 2018 |  | 非通用类 | 0 | 否 |  | 辽宁省
畜牧机械 | 饲料（草）加工机械设备 | 铡草机 | 1-3T/H铡草机 | 铡草机 | 凤城市宏伟机械制造有限公司 | 9ZP-1.2 | 500 | 500 | 500 | 500 | 0 | 0 | 0 | 0 | 0 | 0 | 纯工作小时生产率:1115.5kg/h配套动力:2.2-2.7kW结构形式:盘式结构质量:88kg外形尺寸:长710mm宽1250mm高1800mm | 纯工作小时生产率:1115.5kg/h配套动力:2.2-2.7kW结构形式:盘式结构质量:88kg外形尺寸:长710mm宽1250mm高1800mm喂入宽度:170mm喂入方式:人工 | 2018 |  | 非通用类 | 0 | 否 |  | 辽宁省
畜牧机械 | 饲料（草）加工机械设备 | 铡草机 | 1-3T/H铡草机 | 铡草机 | 凤城市宏伟机械制造有限公司 | 9ZP-1.0 | 500 | 500 | 500 | 500 | 0 | 0 | 0 | 0 | 0 | 0 | 纯工作小时生产率:933.2kg/h配套动力:2.2-2.7kW结构形式:盘式结构质量:85kg外形尺寸:长680mm宽1250mm高1800mm | 纯工作小时生产率:933.2kg/h配套动力:2.2-2.7kW结构形式:盘式结构质量:85kg外形尺寸:长680mm宽1250mm高1800mm喂入宽度:150mm喂入方式:人工 | 2018 |  | 非通用类 | 0 | 否 |  | 辽宁省
畜牧机械 | 饲料（草）加工机械设备 | 铡草机 | 1-3T/H铡草机 | 铡草机 | 郑州吉峰机械制造有限公司 | 9ZP-2 | 500 | 500 | 500 | 500 | 0 | 0 | 0 | 0 | 0 | 0 | 配套动力:4-5.5KW；生产率:2190kg/h；结构形式(/):盘式；配套动力:4-5.5KW；外形尺寸:1230×1150×1695mm；结构质量:110KG；动刀片数量(个):4片；圆盘或滚筒直径:620mm；喂入方式(/):人工喂入；喂入口宽度:170mm；主轴转速(r/min):800r/min；喂入辊转速(r/min):170r/min；动刀片刀形(/)扇形；设计切草长度(mm):11、26 | 配套动力:4-5.5KW；纯工作小时生产率:2190KG/H；结构形式(/):盘式；配套动力:4-5.5KW；外形尺寸:1230×1150×1695MM；结构质量:110KG；动刀片数量(个):4片；圆盘或滚筒直径:620MM；喂入方式(/):人工喂入；喂入口宽度:170MM；主轴转速(R/MIN):800R/MIN；喂入辊转速(R/MIN):170R/MIN；动刀片刀形(/)扇形；设计切草长度(MM):11、26 | 2018 |  | 非通用类 | 4 | 否 |  | 河南省
畜牧机械 | 饲料（草）加工机械设备 | 铡草机 | 1-3T/H铡草机 | 铡草机 | 郑州吉峰机械制造有限公司 | 9ZP-1 | 500 | 500 | 500 | 500 | 0 | 0 | 0 | 0 | 0 | 0 | 配套动力:2.2-3KW；生产率:1613kg/h；结构形式(/):盘式；外形尺寸:1060×480×850mm；结构质量:90KG；动刀片数量(个):4片；圆盘或滚筒直径:520mm；喂入方式(/):人工喂入；喂入口宽度:150mm；主轴转速(r/min):800r/min；喂入辊转速(r/min):300r/min；动刀片刀形(/)矩形；设计切草长度(mm):15、35 | 配套动力:2.2-3KW；纯工作小时生产率:1613KG/H；结构形式(/):盘式；外形尺寸:1060×480×850MM；结构质量:90KG；动刀片数量(个):4片；圆盘或滚筒直径:520MM；喂入方式(/):人工喂入；喂入口宽度:150MM；主轴转速(R/MIN):800R/MIN；喂入辊转速(R/MIN):300R/MIN；动刀片刀形(/)矩形；设计切草长度(MM):15、35 | 2018 |  | 非通用类 | 2.2 | 否 |  | 河南省
畜牧机械 | 饲料（草）加工机械设备 | 铡草机 | 1-3T/H铡草机 | 铡草机 | 郑州吉峰机械制造有限公司 | 9ZT-1 | 500 | 500 | 500 | 500 | 0 | 0 | 0 | 0 | 0 | 0 | 配套动力:1.5-2.2kW；结构形式:筒式；外形尺寸:1240×480×830；生产率:1200kg；设计切草长度:15-22mm；喂入口宽度:200mm；喂入方式:人工喂入；主轴额定转速:1140r/min；喂入辊额定转速:285/476r/min；动刀片数量:4个；动刀片刀形:矩形；圆盘或滚筒直径:221mm. | 生产率:1200kg/小时,配套动力:1.5-2.2kW:配套动力:1.5-2.2kW；结构形式:筒式；外形尺寸:1240×480×830；生产率:1200kg；设计切草长度:15-22mm；喂入口宽度:200mm；喂入方式:人工喂入；主轴额定转速:1140r/min；喂入辊额定转速:285/476r/min；动刀片数量:4个；动刀片刀形:矩形；圆盘或滚筒直径:221mm. | 2018 |  | 非通用类 | 1.5 | 否 |  | 河南省
畜牧机械 | 饲料（草）加工机械设备 | 铡草机 | 1-3T/H铡草机 | 铡草机 | 郑州一龙重工有限公司 | 9ZP-1.0型 | 500 | 500 | 500 | 500 | 0 | 0 | 0 | 0 | 0 | 0 | 配套动力:2.2-3KW；生产率:1613kg/h；结构形式(/):盘式；外形尺寸:1000×1075×1880mm；结构型式:盘式；动刀片数量(个):6片；喂入方式(/):人工喂入；喂入口宽度:150mm；主轴转速(r/min):1200r/min；喂入辊转(r/min):260/440/730r/min；动刀片刀形(/)条形；设计切草长度(mm):15-35、圆盘或滚筒直径(含刀片):510mm. | 配套动力:1.5-2.2kW；结构型式:盘式；外形尺寸(长×宽×高):1000×1075×1880mm；生产率:1000-1200kg/h；喂入方式:人工喂入；主轴额定转速:1200r/min； | 2018 |  | 非通用类 | 2.2 | 否 |  | 河南省
畜牧机械 | 饲料（草）加工机械设备 | 铡草机 | 1-3T/H铡草机 | 铡草机 | 郑州一龙重工有限公司 | 9ZT-1.0型 | 500 | 500 | 500 | 500 | 0 | 0 | 0 | 0 | 0 | 0 | 生产率:1200kg；配套动力:1.5-2.2kW；结构形式:筒式；外形尺寸:1240×495×860；设计切草长度:15-25mm；喂入口宽度:200mm；喂入方式:人工喂入；主轴额定转速:1140r/min；喂入辊额定转速:280/470r/min；动刀片数量:4个；动刀片刀形:矩形；圆盘或滚筒直径(含刀片):225mm. |  | 2018 |  | 非通用类 | 0 | 否 |  | 河南省
畜牧机械 | 饲料（草）加工机械设备 | 铡草机 | 1-3T/H铡草机 | 风送式动力铡草机 | 凤城市劲牛机械有限公司 | 9ZP-2.0 | 500 | 500 | 500 | 500 | 0 | 0 | 0 | 0 | 0 | 0 | 主机配套动力5.5KW,结构形式盘式,外形尺寸(长×宽×高)950mm×1080mm×1560mm,喂入口宽度200mm,喂入方式人工,主轴转速700r/min,喂入辊转速161、347r/min,动刀片数量4片,动刀片刀形圆弧,圆盘直径(含刀片)670mm,设计切草长度10、22mm,生产率:稻草≥1800kg/h、干玉米秸≥1600kg/h、谷草≥2000kg/h. | 主机配套动力5.5KW,结构形式盘式,外形尺寸(长×宽×高)950mm×1080mm×1560mm,喂入口宽度200mm,喂入方式人工,主轴转速700r/min,喂入辊转速161、347r/min,动刀片数量4片,动刀片刀形圆弧,圆盘直径(含刀片)670mm,设计切草长度10、22mm,生产率:稻草≥1800kg/h、干玉米秸≥1600kg/h、谷草≥2000kg/h. | 2018 |  | 非通用类 | 5.5 | 否 |  | 辽宁省
畜牧机械 | 饲料（草）加工机械设备 | 铡草机 | 1-3T/H铡草机 | 风送式动力铡草机 | 凤城市劲牛机械有限公司 | 9ZP-1.5 | 500 | 500 | 500 | 500 | 0 | 0 | 0 | 0 | 0 | 0 | 主机配套动力3.0KW,结构形式盘式,外形尺寸(长×宽×高)950mm×1080mm×1560mm,喂入口宽度180mm,喂入方式人工,主轴转速790r/min,喂入辊转速188、366r/min,动刀片数量4片,动刀片刀形圆弧,圆盘直径(含刀片)610mm,设计切草长度9、18mm,生产率:稻草≥1300kg/h、干玉米秸≥1000kg/h、谷草≥1500kg/h. | 主机配套动力3.0KW,结构形式盘式,外形尺寸(长×宽×高)950mm×1080mm×1560mm,喂入口宽度180mm,喂入方式人工,主轴转速790r/min,喂入辊转速188、366r/min,动刀片数量4片,动刀片刀形圆弧,圆盘直径(含刀片)610mm,设计切草长度9、18mm,生产率:稻草≥1300kg/h、干玉米秸≥1000kg/h、谷草≥1500kg/h. | 2018 |  | 非通用类 | 3 | 否 |  | 辽宁省
畜牧机械 | 饲料（草）加工机械设备 | 铡草机 | 1-3T/H铡草机 | 风送式动力铡草机 | 凤城市劲牛机械有限公司 | 9ZP-1.2 | 500 | 500 | 500 | 500 | 0 | 0 | 0 | 0 | 0 | 0 | 主机配套动力1.5-3.0KW,结构形式盘式,结构质量72kg,外形尺寸(长×宽×高)1030mm×800mm×1625mm,喂入口宽度120mm,喂入方式人工,主轴转速900r/min、喂入辊转速h上草辊171、322,下草辊171、322,/min,动刀片数量4片,动刀片刀形直线,圆盘直径460mm,设计切草长度8、15mm,生产率1677.9kg/h. | 主机配套动力1.5-3.0KW,结构形式盘式,结构质量72kg,外形尺寸(长×宽×高)1030mm×800mm×1625mm,喂入口宽度120mm,喂入方式人工,主轴转速900r/min、喂入辊转速h上草辊171、322,下草辊171、322,/min,动刀片数量4片,动刀片刀形直线,圆盘直径460mm,设计切草长度8、15mm,生产率1677.9kg/h. | 2018 |  | 非通用类 | 0 | 否 |  | 辽宁省
畜牧机械 | 饲料（草）加工机械设备 | 铡草机 | 1-3T/H铡草机 | 风送式动力铡草机 | 凤城市劲牛机械有限公司 | 9ZP-2.4 | 500 | 500 | 500 | 500 | 0 | 0 | 0 | 0 | 0 | 0 | 主机配套动力7.5KW,结构形式盘式,外形尺寸(长×宽×高)1400mm×1310mm×1650mm,喂入口宽度260mm,喂入方式人工,主轴额定转速700r/min,喂入辊转速94、239r/min,动刀片数量4片,动刀片刀形直线,圆盘直径(含刀片)770mm,设计切草长度9、23mm,生产率:稻草≥2200kg/h、干玉米秸≥2000kg/h、谷草≥2400kg/h. | 主机配套动力7.5KW,结构形式盘式,外形尺寸(长×宽×高)1400mm×1310mm×1650mm,喂入口宽度260mm,喂入方式人工,主轴额定转速700r/min,喂入辊转速94、239r/min,动刀片数量4片,动刀片刀形直线,圆盘直径(含刀片)770mm,设计切草长度9、23mm,生产率:稻草≥2200kg/h、干玉米秸≥2000kg/h、谷草≥2400kg/h. | 2018 |  | 非通用类 | 7.5 | 否 |  | 辽宁省
畜牧机械 | 饲料（草）加工机械设备 | 铡草机 | 1-3T/H铡草机 | 风送式动力铡草机 | 凤城市劲牛机械有限公司 | 9ZP-1.0(A) | 500 | 500 | 500 | 500 | 0 | 0 | 0 | 0 | 0 | 0 | 主机配套动力1.5-3.0KW,结构形式盘式,结构质量84kg,外形尺寸(长×宽×高)1020mm×860mm×1640mm,喂入口宽度150mm,喂入方式人工,主轴转速900r/min、喂入辊转速h上草辊171、322,下草辊171、322,/min,动刀片数量4片,动刀片刀形直线,圆盘直径520mm,设计切草长度8、15mm,生产率1553.8kg/h. | 主机配套动力1.5-3.0KW,结构形式盘式,结构质量84kg,外形尺寸(长×宽×高)1020mm×860mm×1640mm,喂入口宽度150mm,喂入方式人工,主轴转速900r/min、喂入辊转速h上草辊171、322,下草辊171、322,/min,动刀片数量4片,动刀片刀形直线,圆盘直径520mm,设计切草长度8、15mm,生产率1553.8kg/h. | 2018 |  | 非通用类 | 3 | 否 |  | 辽宁省
畜牧机械 | 饲料（草）加工机械设备 | 铡草机 | 1-3T/H铡草机 | 风送式动力铡草机 | 凤城市劲牛机械有限公司 | 9ZP-1.0(B) | 500 | 500 | 500 | 500 | 0 | 0 | 0 | 0 | 0 | 0 | 主机配套动力4.0KW,结构形式盘式,外形尺寸(长×宽×高)1050mm×1150mm×1480mm,喂入口宽度170mm,喂入方式人工,主轴转速790r/min,喂入辊转速161、347r/min,动刀片数量4片,动刀片刀形直线,圆盘直径(含刀片)610mm,设计切草长度11、26mm,生产率:稻草≥1000kg/h、干玉米秸≥800kg/h、谷草≥1100kg/h. | 主机配套动力4.0KW,结构形式盘式,外形尺寸(长×宽×高)1050mm×1150mm×1480mm,喂入口宽度170mm,喂入方式人工,主轴转速790r/min,喂入辊转速161、347r/min,动刀片数量4片,动刀片刀形直线,圆盘直径(含刀片)610mm,设计切草长度11、26mm,生产率:稻草≥1000kg/h、干玉米秸≥800kg/h、谷草≥1100kg/h. | 2018 |  | 非通用类 | 4 | 否 |  | 辽宁省
畜牧机械 | 饲料（草）加工机械设备 | 铡草机 | 1-3T/H铡草机 | 铡草机 | 湖北华联机械制造实业股份有限公司 | 9ZP-1.0 | 500 | 500 | 500 | 500 | 0 | 0 | 0 | 0 | 0 | 0 | 生产率1t/h铡草机 |  | 2018 |  | 非通用类 | 1.5 | 否 |  | 湖北省
畜牧机械 | 饲料（草）加工机械设备 | 铡草机 | 1-3T/H铡草机 | 青贮铡草机 | 洛阳四达农机有限公司 | 9Z-2.5 | 500 | 500 | 500 | 500 | 0 | 0 | 0 | 0 | 0 | 0 | 生产率:2500(kg/h)；外形尺寸(长*宽*高)(mm):1230*1150*1695；结构质量:138kg；配套动力:4kW；结构形式:盘式；主轴转速:800r∕min | 生产率:2500(kg/h)；外形尺寸(长*宽*高)(mm):1230*1150*1695；结构质量:138kg；配套动力:4kW；结构形式:盘式；主轴转速:800r∕min； | 2018 |  | 非通用类 | 4 | 否 |  | 河南省
畜牧机械 | 饲料（草）加工机械设备 | 铡草机 | 1-3T/H铡草机 | 铡草机 | 郑州市牧昌农业机械制造有限公司 | 9Z-2.5 | 500 | 500 | 500 | 500 | 0 | 0 | 0 | 0 | 0 | 0 | 生产率(kg/h)2500 | 配套动力(kW)4生产率(kg/h)2500结构形式(/)盘式结构质量(kg)120外形尺寸(长×宽×高)(mm)1230×1150×1695喂入口宽度(mm)160喂入方式(/)人工喂入主轴转速(r/min)800喂入辊转速(r/min)300动刀片数量(个)4动刀片刀形(/)弧形圆盘或滚筒直径(mm)650设计切草长度(mm)11-26 | 2018 |  | 非通用类 | 4 | 否 |  | 河南省
畜牧机械 | 饲料（草）加工机械设备 | 铡草机 | 1-3T/H铡草机 | 风送式铡草机 | 凤城市华信增压器有限公司 | 9ZP-1.8 | 500 | 500 | 500 | 500 | 0 | 0 | 0 | 0 | 0 | 0 | 纯工作小时生产率:≥1700kg/h | 规格型号:9ZP-1.8；配套动力:4.0KW；结构形式:盘式；结构质量:128KG；外形尺寸(长×宽×高):1000×980×1790MM；喂入口宽度:215MM；喂入方式:人工；主轴转速:730R/MIH；喂入辊转速:466、269、156R/MIN；动刀片数量:4片；动刀片刀形:弧形；圆盘直径:600MM；设计切草长度:12,20,34MM；生产率:设计值:≥1700KG/H实测值:1723.6KG/H | 2018 |  | 非通用类 | 4 | 否 |  | 辽宁省
畜牧机械 | 饲料（草）加工机械设备 | 铡草机 | 1-3T/H铡草机 | 风送式铡草机 | 凤城市华信增压器有限公司 | 9ZP-1.4 | 500 | 500 | 500 | 500 | 0 | 0 | 0 | 0 | 0 | 0 | 纯工作小时生产率:≥1300kg/h | 规格型号:9ZP-1.4；配套动力:3.0KW；结构形式:盘式；结构质量:81KG；外形尺寸(长×宽×高):925×960×1620MM；喂入口宽度:180MM；喂入方式:人工；主轴转速:830R/MIH；喂入辊转速:157、360、507R/MIN；动刀片数量:4片；动刀片刀形:直线；圆盘直径:530MM；设计切草长度:12,20,34MM；生产率:设计值:≥1300KG/H实测值:1322.7KG/H | 2018 |  | 非通用类 | 3 | 否 |  | 辽宁省
畜牧机械 | 饲料（草）加工机械设备 | 铡草机 | 1-3T/H铡草机 | 风送式铡草机 | 凤城市华信增压器有限公司 | 9ZP-1.2 | 500 | 500 | 500 | 500 | 0 | 0 | 0 | 0 | 0 | 0 | 纯工作小时生产率:≥1000kg/h | 规格型号:9ZP-1.2；配套动力:2.7KW；结构形式:盘式；结构质量:79KG；外形尺寸(长×宽×高):960×950×1580MM；喂入口宽度:160MM；喂入方式:人工；主轴转速:850R/MIH；喂入辊转速:161、314、519R/MIN；动刀片数量:4片；动刀片刀形:直线；圆盘直径:530MM；设计切草长度:12,19,25MM；生产率:设计值:≥1000KG/H实测值:1058.7KG/H | 2018 |  | 非通用类 | 2.7 | 否 |  | 辽宁省
畜牧机械 | 饲料（草）加工机械设备 | 铡草机 | 1-3T/H铡草机 | 风送式铡草机 | 凤城市华信增压器有限公司 | 9ZP-2.4 | 500 | 500 | 500 | 500 | 0 | 0 | 0 | 0 | 0 | 0 | 纯工作小时生产率:≥2200kg/h | 规格型号:9ZP-2.4；配套动力:7.5KW；结构形式:盘式；结构质量:215KG；外形尺寸(长×宽×高):1180×1200×2000MM；喂入口宽度:260MM；喂入方式:人工；主轴转速:800R/MIH；喂入辊转速:235、276R/MIN；动刀片数量:4片；动刀片刀形:弧形；圆盘直径:730MM；设计切草长度:12,20MM；生产率:设计值:≥2200KG/H实测值:2294.7KG/H | 2018 |  | 非通用类 | 7.5 | 否 |  | 辽宁省
畜牧机械 | 饲料（草）加工机械设备 | 铡草机 | 1-3T/H铡草机 | 风送式铡草机 | 凤城市华信增压器有限公司 | 9ZP-1.6 | 500 | 500 | 500 | 500 | 0 | 0 | 0 | 0 | 0 | 0 | 纯工作小时生产率:≥1500kg/h | 规格型号:9ZP-1.6；配套动力:3.0KW；结构形式:盘式；结构质量:88KG；外形尺寸(长×宽×高):1050×970×1680MM；喂入口宽度:195MM；喂入方式:人工；主轴转速:800R/MIH；喂入辊转速:151、295、488R/MIN；动刀片数量:4片；动刀片刀形:直线；圆盘直径:570MM；设计切草长度:12,20,34MM；生产率:设计值:≥1500KG/H实测值:1531.2KG/H | 2018 |  | 非通用类 | 3 | 否 |  | 辽宁省
畜牧机械 | 饲料（草）加工机械设备 | 铡草机 | 1-3T/H铡草机 | 铡草机 | 郑州市牧昌农业机械制造有限公司 | 9Z-1.2 | 500 | 500 | 500 | 500 | 0 | 0 | 0 | 0 | 0 | 0 | 生产率(kg/h)1200 | 配套动力(kW)3生产率(kg/h)1200结构形式(/)盘式结构质量(kg)75外形尺寸(长×宽×高)(mm)1580×800×1730喂入口宽度(mm)130喂入方式(/)人工喂入主轴转速(r/min)1050喂入辊转速(r/min)300动刀片数量(个)4动刀片刀形(/)方形圆盘或滚筒直径(mm)510设计切草长度(mm)18、34 | 2018 |  | 非通用类 | 3 | 否 |  | 河南省
畜牧机械 | 饲料（草）加工机械设备 | 铡草机 | 1-3T/H铡草机 | 青贮铡草机 | 郑州市松海机械制造有限公司 | 9Z-2.5A | 500 | 500 | 500 | 500 | 0 | 0 | 0 | 0 | 0 | 0 | 生产效率:2.5t/h(设计值) | 1.规格型号:9Z-2.5A2.配套动力:4KW3.结构形式:盘式4.结构质量:150KG5.外形尺寸(长×宽×高):1230×1150×1695MM6.喂入口高度:290MM7.喂入方式:手动8.主轴转速:800R/MIN9.喂入辊转速:220R/MIN10.动刀片数量:3/4个11.动刀片刀形:弧形12.圆盘或滚筒直径:600MM13.设计切草长度:15、35MM14.生产效率:2.5T/H(设计值) | 2018 |  | 非通用类 | 4 | 否 |  | 河南省
畜牧机械 | 饲料（草）加工机械设备 | 铡草机 | 1-3T/H铡草机 | 铡草机 | 山东一能九信农牧装备有限公司 | 9ZP-2.0 | 500 | 500 | 500 | 500 | 0 | 0 | 0 | 0 | 0 | 0 | 纯工作小时生产率:干秸秆≥1.0t/h | 外形尺寸(长×宽×高):1050MM×800MM×1750MM；生产率:干秸秆≥1T/H；结构质量:180KG. | 2018 |  | 非通用类 | 0 | 否 |  | 山东省
畜牧机械 | 饲料（草）加工机械设备 | 铡草机 | 1-3T/H铡草机 | 铡草机 | 湖南农伯乐农业机械科技有限公司 | 9ZT-1.0 | 500 | 500 | 500 | 500 | 0 | 0 | 0 | 0 | 0 | 0 | 型号名称:9ZT-1.0型铡草机配套动力:3.0kw结构形式:筒式外形尺寸(长×宽×高):1030×420×950成产率:≥1000kg/h设计切草长度:25mm喂入口宽度:180mm主轴额定转速:1630r/min喂入辊额定转速:510r/min滚筒直径(含刀片):Φ188 |  | 2018 |  | 非通用类 | 3 | 否 |  | 湖南省
畜牧机械 | 饲料（草）加工机械设备 | 铡草机 | 1-3T/H铡草机 | 铡草机 | 郑州市一航机械科技有限公司 | 9Z-2 | 500 | 500 | 500 | 500 | 0 | 0 | 0 | 0 | 0 | 0 | 生产效率:2T/H | 规格型号:9Z-2,配套动力:3-4KW,结构形式:盘式,结构质量:110KG,外形尺寸:1050×1000×1470MM,喂入口宽度:140MM,喂入方式:人工,主轴转速:1690R/MIN,喂入辊转；360R/MIN,动刀片数量:6片,动刀片刀形:扇形,圆盘或滚筒直径:550,设计切草长度:15、35MM,生产效率:2T/H. | 2018 |  | 非通用类 | 3 | 否 |  | 河南省
畜牧机械 | 饲料（草）加工机械设备 | 铡草机 | 1-3T/H铡草机 | 铡草机 | 郑州市一航机械科技有限公司 | 9Z-1.5 | 500 | 500 | 500 | 500 | 0 | 0 | 0 | 0 | 0 | 0 | 生产效率:1.5T/H | 规格型号:9Z-1.5,配套动力:2.2-3KW,结构形式:盘式,结构质量:95KG,外形尺寸:980×680×1940MM,喂入口宽度:180MM,喂入方式:人工,主轴转速:1690R/MIN,喂入辊转；360R/MIN,动刀片数量:6片,动刀片刀形:矩形,圆盘或滚筒直径:560,设计切草长度:7、15、35MM,生产效率:1.5T/H. | 2018 |  | 非通用类 | 2.2 | 否 |  | 河南省
畜牧机械 | 饲料（草）加工机械设备 | 铡草机 | 1-3T/H铡草机 | 铡草机 | 凤翔县郭店新民金属工艺厂 | 9ZP-1.2 | 500 | 500 | 500 | 500 | 0 | 0 | 0 | 0 | 0 | 0 | 生产率:≥1.2t/h(干贮)；≥2.8t/h(青贮) | 盘式铡草机；型号:9ZP-1.2；人工喂入；生产率:≥1.2t/h(干贮)或≥2.8t/h(青贮)；配套动力:二极电机3KW；动刀片数量:2；设计切草长度:15mm,35mm； | 2018 |  | 非通用类 | 3 | 否 |  | 陕西省
畜牧机械 | 饲料（草）加工机械设备 | 铡草机 | 1-3T/H铡草机 | 铡草机 | 凤城市草河机械制造有限公司 | 9ZP-2.0 | 500 | 500 | 500 | 500 | 0 | 0 | 0 | 0 | 0 | 0 | 纯工作小时生产率:≥1700kg/h | 配套动力:4.0kW(出厂不配动力)；结构形式:盘式；结构质量:165kg；外形尺寸(长×宽×高):1100×1080×1740mm；喂入口宽度:220mm；喂入方式:人工；主轴转速:850r/min；喂入辊转速:152、328r/min；动刀片数量:4片；动刀片刀形:直线；圆盘直径:Φ690mm(不含刀片)；设计切草长度:12、25mm；生产率:(干稻草)设计值≥1700kg/h；实测值:1466.8kg/h | 2018 |  | 非通用类 | 4 | 否 |  | 辽宁省
畜牧机械 | 饲料（草）加工机械设备 | 铡草机 | 1-3T/H铡草机 | 铡草机 | 凤城市草河机械制造有限公司 | 9ZP-2.4 | 500 | 500 | 500 | 500 | 0 | 0 | 0 | 0 | 0 | 0 | 纯工作小时生产率:≥1900kg/h | 配套动力:7.5kW(出厂不配动力)；结构形式:盘式；结构质量:222kg；外形尺寸(长×宽×高):1260×1120×1900mm；喂入口宽度:260mm；喂入方式:人工；主轴转速:800r/min；喂入辊转速:147、523r/min；动刀片数量:4片；动刀片刀形:直线；圆盘直径:Φ740mm(不含刀片)；设计切草长度:9、23mm；生产效率:(干稻草)设计值≥1900kg/h；实测值:2008.1kg/h | 2018 |  | 非通用类 | 7.5 | 否 |  | 辽宁省
畜牧机械 | 饲料（草）加工机械设备 | 铡草机 | 1-3T/H铡草机 | 铡草机 | 凤城市草河机械制造有限公司 | 9ZP-1.2 | 500 | 500 | 500 | 500 | 0 | 0 | 0 | 0 | 0 | 0 | 纯工作小时生产率:≥1000kg/h | 配套动力:2.2kW(出厂不配动力)；结构形式:盘式；结构质量:104kg；外形尺寸(长×宽×高):960×1030×1620mm；喂入口宽度:190mm；喂入方式:人工；主轴转速:760r/min；喂入辊转速:174、340、562r/min；动刀片数量:4片；动刀片刀形:直线；圆盘直径:Φ580mm(不含刀片)；设计切草长度:9、18、30mm；；生产效率:(干稻草)设计值≥1000kg/h；实测值:1023.8kg/h | 2018 |  | 非通用类 | 2.2 | 否 |  | 辽宁省
畜牧机械 | 饲料（草）加工机械设备 | 铡草机 | 1-3T/H铡草机 | 铡草机 | 凤城市草河机械制造有限公司 | 9ZP-1.5 | 500 | 500 | 500 | 500 | 0 | 0 | 0 | 0 | 0 | 0 | 纯工作小时生产率:≥1400kg/h | 配套动力:3.0kW(出厂不配动力)；结构形式:盘式；结构质量:106kg；外形尺寸(长×宽×高):1050×1150×1580mm；喂入口宽度:190mm；喂入方式:人工；主轴转速:760r/min；喂入辊转速:174、340、562r/min；动刀片数量:4片；动刀片刀形:直线；圆盘直径:Φ580mm(不含刀片)；设计切草长度:9、18、30mm；；生产效率:(干稻草)设计值≥1400kg/h；实测值:1441.9kg/h | 2018 |  | 非通用类 | 3 | 否 |  | 辽宁省
畜牧机械 | 饲料（草）加工机械设备 | 铡草机 | 1-3T/H铡草机 | 铡草机 | 凤城市草河机械制造有限公司 | 9ZP-1.6 | 500 | 500 | 500 | 500 | 0 | 0 | 0 | 0 | 0 | 0 | 纯工作小时生产率:≥1400kg/h | 配套动力:3.0kW(出厂不配动力)；结构形式:盘式；结构质量:145kg；外形尺寸(长×宽×高):950×1060×1710mm；喂入口宽度:170mm；喂入方式:人工；主轴转速:760r/min；喂入辊转速:152、328r/min；动刀片数量:4片；动刀片刀形:直线；圆盘直径:Φ580mm(不含刀片)；设计切草长度:12、25mm；生产效率:(干稻草)设计值≥1400kg/h；实测值:1435.8kg/h | 2018 |  | 非通用类 | 3 | 否 |  | 辽宁省
畜牧机械 | 饲料（草）加工机械设备 | 铡草机 | 1-3T/H铡草机 | 铡草机 | 郑州市伟巍机械有限公司 | 9ZP-1.5 | 500 | 500 | 500 | 500 | 0 | 0 | 0 | 0 | 0 | 0 | 产品名称:铡草机,产品型号:9ZP-1.5,生产率:1.948t/h. | 结构尺寸(长×宽×高)mm:925×1085×1970,结构重量:90kg,配套动力:3kw,结构形式:盘式,主轴转速:795r/min,喂入辊转速:295r/min,动刀片数量:6个,动刀片刀形:长方形,圆盘或滚筒直径:500mm,设计切草长度:12~34mm,喂入口宽度:165mm,喂入方式:人工喂入,生产率:1.948t/h. | 2018 |  | 非通用类 | 0 | 否 |  | 河南省
畜牧机械 | 饲料（草）加工机械设备 | 铡草机 | 1-3T/H铡草机 | 铡草机 | 凤城市大成机械制造有限公司 | 9ZP-1.2型 | 500 | 500 | 500 | 500 | 0 | 0 | 0 | 0 | 0 | 0 | 生产效率:≥1000kg/h | 规格型号:9ZP-1.2型配套动力:3.0kW结构型式:盘式结构质量:92kg外形尺寸:(长×宽×高)880×1110×1650mm喂入口宽度:170mm喂入方式:人工主轴转速:820r/min喂入辊转速:210/360/580r/min动刀片数量:6片动刀片刀型:直线圆盘直径:510mm(不含刀片)设计切草长度:7、11、22mm | 2018 |  | 非通用类 | 0 | 否 |  | 辽宁省
畜牧机械 | 饲料（草）加工机械设备 | 铡草机 | 1-3T/H铡草机 | 铡草机 | 凤城市大成机械制造有限公司 | 9ZP-2.0型 | 500 | 500 | 500 | 500 | 0 | 0 | 0 | 0 | 0 | 0 | 生产效率:≥1800kg/h | 规格型号:9ZP-2.0型配套动力:4.0kW结构型式:盘式结构质量:155kg外形尺寸:(长×宽×高)1100×1160×1630mm喂入口宽度:200mm喂入方式:人工主轴转速:710r/min喂入辊转速:190、400r/min动刀片数量:6片动刀片刀型:直线圆盘直径:660mm(不含刀片)设计切草长度:11、25mm | 2018 |  | 非通用类 | 0 | 否 |  | 辽宁省
畜牧机械 | 饲料（草）加工机械设备 | 铡草机 | 1-3T/H铡草机 | 铡草机 | 凤城市大成机械制造有限公司 | 9ZP-2.4型 | 500 | 500 | 500 | 500 | 0 | 0 | 0 | 0 | 0 | 0 | 工作效率:≥2200kg/h | 规格型号:9ZP-2.4型配套动力:7.5kW结构型式:盘式结构质量:250kg外形尺寸:(长×宽×高)1200×1300×1720mm喂入口宽度:265mm喂入方式:人工主轴转速:820r/min喂入辊转速:96、260r/min动刀片数量:6片动刀片刀型:直线圆盘直径:750mm(不含刀片)设计切草长度:7、20mm | 2018 |  | 非通用类 | 0 | 否 |  | 辽宁省
畜牧机械 | 饲料（草）加工机械设备 | 铡草机 | 1-3T/H铡草机 | 铡草机 | 凤城市大成机械制造有限公司 | 9ZP-1.5型 | 500 | 500 | 500 | 500 | 0 | 0 | 0 | 0 | 0 | 0 | 工作效率:≥1400kg/h | 规格型号:9ZP-1.5型配套动力:3.0kW结构型式:盘式结构质量:115kg外形尺寸:(长×宽×高)1000×1110×1650mm喂入口宽度:170mm喂入方式:人工主轴转速:780r/min喂入辊转速:210、460r/min动刀片数量:6片动刀片刀型:直线圆盘直径:590mm(不含刀片)设计切草长度:11、22mm | 2018 |  | 非通用类 | 0 | 否 |  | 辽宁省
畜牧机械 | 饲料（草）加工机械设备 | 铡草机 | 1-3T/H铡草机 | 铡草机 | 凤城市农机制造有限公司 | 9ZP-1.6 | 500 | 500 | 500 | 500 | 0 | 0 | 0 | 0 | 0 | 0 | 纯工作小时生产率:1484.5kg/h配套动力:2.2-3.0kW结构型式:盘式结构质量:84kg外形尺寸:长940mm宽950mm高1720mm | 纯工作小时生产率:1484.5kg/h结构型式:盘式配套动力:2.2-3.0kW结构质量:84kg外形尺寸:长940mm宽950mm高1720mm | 2018 |  | 非通用类 | 0 | 否 |  | 辽宁省
畜牧机械 | 饲料（草）加工机械设备 | 铡草机 | 1-3T/H铡草机 | 铡草机 | 凤城市农机制造有限公司 | 9ZP-1.0 | 500 | 500 | 500 | 500 | 0 | 0 | 0 | 0 | 0 | 0 | 纯工作小时生产率:947.1kg/h配套动力:1.8-2.2kW结构型式:盘式结构质量:70kg外形尺寸:940mm×850mm×1720mm | 纯工作小时生产率:947.1kg/h结构型式:盘式配套动力:1.8-2.2kW结构质量:70kg外形尺寸:940mm×850mm×1720mm | 2018 |  | 非通用类 | 0 | 否 |  | 辽宁省
畜牧机械 | 饲料（草）加工机械设备 | 铡草机 | 1-3T/H铡草机 | 铡草机 | 凤城市农机制造有限公司 | 9ZP-1.2 | 500 | 500 | 500 | 500 | 0 | 0 | 0 | 0 | 0 | 0 | 纯工作小时生产率:1104.6kg/h配套动力:2.2-2.7kW结构型式:盘式结构质量:77kg外形尺寸:长940mm宽850mm高1720mm | 纯工作小时生产率:1104.6kg/h配套动力:2.2-2.7kW结构型式:盘式结构质量:77kg外形尺寸:长940mm宽850mm高1720mm | 2018 |  | 非通用类 | 0 | 否 |  | 辽宁省
畜牧机械 | 饲料（草）加工机械设备 | 铡草机 | 1-3T/H铡草机 | 铡草机 | 凤城市盛翔机械制造有限公司 | 9ZP-1.0 | 500 | 500 | 500 | 500 | 0 | 0 | 0 | 0 | 0 | 0 | 纯工作小时生产率:≥1000kg/h | 配套动力:1.8-2.2kW(试验用2.2),结构形式:盘式,结构质量:63kg,外形尺寸(长×宽×高):950×840×1500mm,喂入口宽度:130mm,喂入方式:人工,主轴转速:950r/min,喂入辊转速:325、181、100r/min,动刀片数量:6片,动刀片刀形:直刃,圆盘直径:462mm,设计切草长度:6、12、20mm,生产率:干稻草≥1.0t/h,干玉米秸≥1.0t/h, | 2018 |  | 非通用类 | 2.2 | 否 |  | 辽宁省
畜牧机械 | 饲料（草）加工机械设备 | 铡草机 | 1-3T/H铡草机 | 铡草机 | 凤城市盛翔机械制造有限公司 | 9ZP-1.8 | 500 | 500 | 500 | 500 | 0 | 0 | 0 | 0 | 0 | 0 | 纯工作小时生产率:设计值:干玉米秸秆:≥1800kg/h；谷草:≥1900kg/h；稻草:≥1800kg/h；实测值:干玉米秸秆:1949.1kg/h | 型号名称:9ZP-1.8型铡草机；配套动力:3.0~4.0kW,结构型式:盘式；外形尺寸(长×宽×高)(不含配套动力尺寸):970×1200×1850mm；生产率:设计值:干玉米秸≥1800kg/h；谷草≥1900kg/h；稻草≥1800kg/h；实测值:干玉米秸:1949.1kg/h；设计切草长度:8、14、23mm；喂入口宽度:180mm；喂入方式:人工；主轴额定转速:780r/min；喂入辊额定转速:100、181、325r/min；动刀片数量:6片；动刀片刀形:直刃；圆盘直径(含刀片):590mm. | 2018 |  | 非通用类 | 0 | 否 |  | 辽宁省
畜牧机械 | 饲料（草）加工机械设备 | 铡草机 | 1-3T/H铡草机 | 铡草机 | 凤城市盛翔机械制造有限公司 | 9ZP-2.3 | 500 | 500 | 500 | 500 | 0 | 0 | 0 | 0 | 0 | 0 | 纯工作小时生产率:设计值:干玉米秸秆:≥2300kg/h；谷草:≥2400kg/h；稻草:≥2300kg/h；实测值:干玉米秸秆2375.1kg/h | 型号名称:9ZP-2.3型铡草机；配套动力:3.0~4.0kW,结构型式:盘式；外形尺寸(长×宽×高)(不含配套动力尺寸):1020×1180×1900mm；生产率:设计值:干玉米秸≥2300kg/h；谷草≥2400kg/h；稻草≥2300kg/h；实测值:干玉米秸:2375.1kg/h；设计切草长度:8、14、23mm；喂入口宽度:200mm；喂入方式:人工；主轴额定转速:800r/min；喂入辊额定转速:100、181、325r/min；动刀片数量:6片；动刀片刀形:直刃；圆盘直径(含刀片):640mm. | 2018 |  | 非通用类 | 0 | 否 |  | 辽宁省
畜牧机械 | 饲料（草）加工机械设备 | 铡草机 | 1-3T/H铡草机 | 铡草机 | 汉中市合力机械有限公司 | 9ZT-1.0 | 500 | 500 | 500 | 500 | 0 | 0 | 0 | 0 | 0 | 0 | 生产率≧1000kg/h | 结构形式为筒式；结构质量54kg；外形尺寸:1120×520×810mm；配套动力2.2kw；喂入口宽度415mm；喂入方式为人工喂入；主轴转数1381r/min；动刀片数量4个,动刀片刀形:双刃直刀；生产率≥1000kg/h | 2018 |  | 非通用类 | 2.2 | 否 |  | 陕西省
畜牧机械 | 饲料（草）加工机械设备 | 铡草机 | 1-3T/H铡草机 | 铡草机 | 宁夏海原国华农机制造有限责任公司 | 9ZC-1.5 | 500 | 500 | 500 | 500 | 0 | 0 | 0 | 0 | 0 | 0 | 生产率(t/h):1.5 | 生产率(t/h):1.5,六刀铡草机,电动机配置2.2KW | 2018 |  | 非通用类 | 0 | 否 |  | 宁夏
畜牧机械 | 饲料（草）加工机械设备 | 铡草机 | 1-3T/H铡草机 | 铡草机 | 宁夏海原国华农机制造有限责任公司 | 9ZC-2.4 | 500 | 500 | 500 | 500 | 0 | 0 | 0 | 0 | 0 | 0 | 生产率(t/h):2.4 | 生产率(t/h):2.2,四刀铡草机,配置动力10-12马力 | 2018 |  | 非通用类 | 0 | 否 |  | 宁夏
畜牧机械 | 饲料（草）加工机械设备 | 铡草机 | 1-3T/H铡草机 | 铡草机 | 凤城市联发农机制造有限公司 | 9ZP-1.5型 | 500 | 500 | 500 | 500 | 0 | 0 | 0 | 0 | 0 | 0 | 纯工作小时生产率1331.9kg/h | 配套动力；3.0kW.结构形式:盘式.结构质量:78kg.外形尺寸:880X960X1600单位；mm.喂入口宽度:160mm.喂入方式；人工.主轴转速；850r/min.喂入辊转速:580、351、180r/min.动刀片数量:4片.动刀片刀形:直线.圆盘直径:520(不含刀片).设计切草长度:29、17、9mm. | 2018 |  | 非通用类 | 3 | 否 |  | 辽宁省
畜牧机械 | 饲料（草）加工机械设备 | 铡草机 | 1-3T/H铡草机 | 铡草机 | 凤城市联发农机制造有限公司 | 9ZP-1.6型 | 500 | 500 | 500 | 500 | 0 | 0 | 0 | 0 | 0 | 0 | 纯工作小时生产率1327.1kg/h | 配套动力；3.0kW.结构形式:盘式.结构质量:80kg.外形尺寸:900X960X1600单位；mm.喂入口宽度:180mm.喂入方式；人工.主轴转速；805r/min.喂入辊转速:580、351、180r/min.动刀片数量:4片.动刀片刀形:直线.圆盘直径:545(不含刀片).设计切草长度:29、23、9mm. | 2018 |  | 非通用类 | 3 | 否 |  | 辽宁省
畜牧机械 | 饲料（草）加工机械设备 | 铡草机 | 1-3T/H铡草机 | 铡草机 | 凤城市联发农机制造有限公司 | 9ZP-2.2型 | 500 | 500 | 500 | 500 | 0 | 0 | 0 | 0 | 0 | 0 | 纯工作小时生产率2312kg/h | 配套动力；5.5kW.结构形式:盘式.结构质量:132kg.外形尺寸:1080X1000X1880单位；mm.喂入口宽度:240mm.喂入方式；人工.主轴转速；700r/min.喂入辊转速:485、294、150r/min.动刀片数量:4片.动刀片刀形:直线.圆盘直径:670(不含刀片).设计切草长度:38、23、13mm. | 2018 |  | 非通用类 | 5.5 | 否 |  | 辽宁省
畜牧机械 | 饲料（草）加工机械设备 | 铡草机 | 1-3T/H铡草机 | 铡草机 | 凤城市联发农机制造有限公司 | 9ZP-2.4型 | 500 | 500 | 500 | 500 | 0 | 0 | 0 | 0 | 0 | 0 | 纯工作小时生产率2282.6kg/h | 配套动力；5.5kW.结构形式:盘式.结构质量:205kg.外形尺寸:1150X1050X1950单位；mm.喂入口宽度:260mm.喂入方式；人工.主轴转速；700r/min.喂入辊转速:427、133r/min.动刀片数量:4片.动刀片刀形:直线.圆盘直径:720(不含刀片).设计切草长度:34、12mm. | 2018 |  | 非通用类 | 5.5 | 否 |  | 辽宁省
畜牧机械 | 饲料（草）加工机械设备 | 铡草机 | 1-3T/H铡草机 | 铡草机 | 凤城市联发农机制造有限公司 | 9ZP-2.0型 | 500 | 500 | 500 | 500 | 0 | 0 | 0 | 0 | 0 | 0 | 纯工作小时生产率2298.6kg/h | 配套动力；5.5kW.结构形式:盘式.结构质量:121kg.外形尺寸:960X1000X1780单位；mm.喂入口宽度:216mm.喂入方式；人工.主轴转速；730r/min.喂入辊转速:485、294、150r/min.动刀片数量:4片.动刀片刀形:弧线.圆盘直径:605(不含刀片).设计切草长度:38、23、13mm | 2018 |  | 非通用类 | 5.5 | 否 |  | 辽宁省
畜牧机械 | 饲料（草）加工机械设备 | 铡草机 | 1-3T/H铡草机 | 铡草机 | 凤城市联发农机制造有限公司 | 9ZP-1.8型 | 500 | 500 | 500 | 500 | 0 | 0 | 0 | 0 | 0 | 0 | 纯工作小时生产率1756.8kg/h | 配套动力；3.7kW.结构形式:盘式.结构质量:83kg.外形尺寸:950X960X1600单位；mm.喂入口宽度:210mm.喂入方式；人工.主轴转速；765r/min.喂入辊转速:580、351、180r/min.动刀片数量:4片.动刀片刀形:直线.圆盘直径:570(不含刀片).设计切草长度:29、20、9mm. | 2018 |  | 非通用类 | 3.7 | 否 |  | 辽宁省
畜牧机械 | 饲料（草）加工机械设备 | 铡草机 | 1-3T/H铡草机 | 铡草机 | 凤城市联发农机制造有限公司 | 9ZP-2.4A型 | 500 | 500 | 500 | 500 | 0 | 0 | 0 | 0 | 0 | 0 | 纯工作小时生产率2465.2kg/h | 配套动力；5.5kW.结构形式:盘式.结构质量:135kg.外形尺寸:1100X1000X1900单位；mm.喂入口宽度:260mm.喂入方式；人工.主轴转速；700r/min.喂入辊转速:485、294、150r/min.动刀片数量:4片.动刀片刀形:直线.圆盘直径:670(不含刀片).设计切草长度:38、23、13mm. | 2018 |  | 非通用类 | 5.5 | 否 |  | 辽宁省
畜牧机械 | 饲料（草）加工机械设备 | 铡草机 | 1-3T/H铡草机 | 铡草机 | 凤城市联发农机制造有限公司 | 9ZP-1.2型 | 500 | 500 | 500 | 500 | 0 | 0 | 0 | 0 | 0 | 0 | 纯工作小时生产率1256.4kg/h | 配套动力；2.7kW.结构形式:盘式.结构质量:73kg.外形尺寸:880X960X1600单位；mm.喂入口宽度:150mm.喂入方式；人工.主轴转速；850r/min.喂入辊转速:580、351、180r/min.动刀片数量:4片.动刀片刀形:直线.圆盘直径:495(不含刀片).设计切草长度:29、17、9mm. | 2018 |  | 非通用类 | 2.7 | 否 |  | 辽宁省
畜牧机械 | 饲料（草）加工机械设备 | 铡草机 | 1-3T/H铡草机 | 铡草机 | 石家庄五业农牧机械有限公司 | 9DQ-100 | 500 | 500 | 500 | 500 | 0 | 0 | 0 | 0 | 0 | 0 | 生产率1.547t/h | 生产率(T/H):1.547,配套动力(KW):5.5,外形尺寸长×宽×高(MM):1940×1700×2100,整机重量(KG):335,刀片数量(片):3 | 2018 |  | 非通用类 | 5.5 | 否 |  | 河北省
畜牧机械 | 饲料（草）加工机械设备 | 铡草机 | 1-3T/H铡草机 | 铡草机 | 石家庄五业农牧机械有限公司 | 9DQ-120 | 500 | 500 | 500 | 500 | 0 | 0 | 0 | 0 | 0 | 0 | 生产率1.901t/h | 生产率(T/H):1.901,配套动力(KW):7.5,外形尺寸长×宽×高(MM):2060×1560×2690,整机重量(KG):380,刀片数量(片):3 | 2018 |  | 非通用类 | 7.5 | 否 |  | 河北省
畜牧机械 | 饲料（草）加工机械设备 | 铡草机 | 1-3T/H铡草机 | 铡草机 | 石家庄五业农牧机械有限公司 | 9DQ-150 | 500 | 500 | 500 | 500 | 0 | 0 | 0 | 0 | 0 | 0 | 生产率2.491t/h | 生产率(T/H):2.491,配套动力(KW):15,外形尺寸长×宽×高(MM):2620×2070×3470,整机重量(KG):1000,刀片数量(片):3 | 2018 |  | 非通用类 | 15 | 否 |  | 河北省
畜牧机械 | 饲料（草）加工机械设备 | 铡草机 | 1-3T/H铡草机 | 铡草机 | 石家庄五业农牧机械有限公司 | 9DQ-200 | 500 | 500 | 500 | 500 | 0 | 0 | 0 | 0 | 0 | 0 | 生产率2.478t/h | 生产率(T/H):2.478,配套动力(KW):22,外形尺寸长×宽×高(MM):3020×2420×3480,整机重量(KG):1100刀片数量(片):3 | 2018 |  | 非通用类 | 22 | 否 |  | 河北省
畜牧机械 | 饲料（草）加工机械设备 | 铡草机 | 1-3T/H铡草机 | 铡草机 | 石家庄五业农牧机械有限公司 | 9DQ-70 | 500 | 500 | 500 | 500 | 0 | 0 | 0 | 0 | 0 | 0 | 生产率2.047t/h | 生产率(T/H):2.047,配套动力(KW):4,外形尺寸长×宽×高(MM):1250×1030×1810,整机重量(KG):125,刀片数量(片):3 | 2018 |  | 非通用类 | 4 | 否 |  | 河北省
畜牧机械 | 饲料（草）加工机械设备 | 铡草机 | 3-6T/H铡草机 | 铡草机 | 郑州兴裕机械有限公司 | 9Z-4.5A | 800 | 800 | 800 | 800 | 0 | 0 | 0 | 0 | 0 | 0 | 生产率:4699kg/h | 规格型号:9Z-4.5A；配套动力:5.5kw；结构形式:盘式；结构质量:264kg；外形尺寸(长*宽*高):1765mm*1160mm*2430mm；喂入口宽度:210mm；喂入方式:自动；主轴转速:790r/min；喂入辊转速:119r/min；动刀片数量:4个；动刀片刀形:弧形；圆盘或滚筒直径:736mm；设计切草长度:12mm、20mm、30mm；生产率:4699kg/h | 2018 |  | 非通用类 | 5.5 | 否 |  | 河南省
畜牧机械 | 饲料（草）加工机械设备 | 铡草机 | 3-6T/H铡草机 | 铡草机 | 郑州市伟巍机械有限公司 | 9ZP-4.5 | 800 | 800 | 800 | 800 | 0 | 0 | 0 | 0 | 0 | 0 | 产品名称:铡草机,产品型号:9ZP-4.5,生产率:4706kg/h. | 结构尺寸(长×宽×高)mm:1770×1165×2380,结构重量:300kg,配套动力:7.5kw,结构形式:盘式,主轴转速:800r/min,喂入辊转速:80r/min,动刀片数量:4个,动刀片刀形:扇形,圆盘或滚筒直径:790mm,设计切草长度:17.22.34mm,喂入口宽度:210mm,喂入方式:自动,生产率:4.706t/h. | 2018 |  | 非通用类 | 0 | 否 |  | 河南省
畜牧机械 | 饲料（草）加工机械设备 | 铡草机 | 3-6T/H铡草机 | 铡草机 | 凤城市草河机械制造有限公司 | 9ZP-4.0 | 800 | 800 | 800 | 800 | 0 | 0 | 0 | 0 | 0 | 0 | 生产率:玉米秸≥3500kg/h；稻草≥3800kg/h；谷草≥4000kg/h | 配套动力:7.5-11kW(出厂不配动力)；结构形式:盘式；外形尺寸(长×宽×高):1210×2180×2140mm；生产率:玉米秸≥3500kg/h；稻草≥3800kg/h；谷草≥4000kg/h；设计切草长度:6、16mm；喂入口宽度:260mm；喂入方式:自动；主轴额定转速:750r/min；喂入辊额定转速:87,221r/min；动刀片数量:4片；动刀片刀形:弧线；圆盘或滚筒直径(含刀片):782mm； | 2018 |  | 非通用类 | 11 | 否 |  | 辽宁省
畜牧机械 | 饲料（草）加工机械设备 | 铡草机 | 3-6T/H铡草机 | 铡草机 | 郑州市一航机械科技有限公司 | 9Z-3.5 | 800 | 800 | 800 | 800 | 0 | 0 | 0 | 0 | 0 | 0 | 生产效率:3.5T/H | 规格型号:9Z-3.5,配套动力:5.5-11KW,结构形式:盘式,结构质量:280KG,外形尺寸:1710×1440×2360MM,喂入口宽度:220MM,喂入方式:自动,主轴转速:1080R/MIN,喂入辊转；360R/MIN,动刀片数量:4片,动刀片刀形:扇形,圆盘或滚筒直径:790MM,设计切草长度:17、22、34、44MM,生产效率:3.5T/H. | 2018 |  | 非通用类 | 5.5 | 否 |  | 河南省
畜牧机械 | 饲料（草）加工机械设备 | 铡草机 | 3-6T/H铡草机 | 铡草机 | 山东一能九信农牧装备有限公司 | 9ZP-9.0 | 800 | 800 | 800 | 800 | 0 | 0 | 0 | 0 | 0 | 0 | 纯工作小时生产率:干秸秆≥5.0t/h | 外形尺寸(长×宽×高):2700MM×2000MM×3000MM；生产率:干秸秆≥5T/H；结构质量:900KG. | 2018 |  | 非通用类 | 0 | 否 |  | 山东省
畜牧机械 | 饲料（草）加工机械设备 | 铡草机 | 3-6T/H铡草机 | 铡草机 | 山东一能九信农牧装备有限公司 | 9ZP-6.0 | 800 | 800 | 800 | 800 | 0 | 0 | 0 | 0 | 0 | 0 | 纯工作小时生产率:干秸秆≥4.0t/h | 外形尺寸(长×宽×高):2200MM×1350MM×2700MM；生产率:干秸秆≥4T/H；结构质量:460KG. | 2018 |  | 非通用类 | 0 | 否 |  | 山东省
畜牧机械 | 饲料（草）加工机械设备 | 铡草机 | 3-6T/H铡草机 | 铡草机 | 山东一能九信农牧装备有限公司 | 9ZP-4.0 | 800 | 800 | 800 | 800 | 0 | 0 | 0 | 0 | 0 | 0 | 纯工作小时生产率:干秸秆≥3.0t/h | 外形尺寸(长×宽×高):1800MM×1000MM×2240MM；生产率:干秸秆≥3T/H；结构质量:420KG. | 2018 |  | 非通用类 | 0 | 否 |  | 山东省
畜牧机械 | 饲料（草）加工机械设备 | 铡草机 | 3-6T/H铡草机 | 青贮铡草机 | 郑州市松海机械制造有限公司 | 9Z-4.5A | 800 | 800 | 800 | 800 | 0 | 0 | 0 | 0 | 0 | 0 | 生产效率:4.5t/h(设计值) | 1.规格型号:9Z-4.5A2.配套动力:5.5KW3.结构形式:盘式4.结构质量:300KG5.外形尺寸(长×宽×高):1737×1575×2315MM6.喂入口高度:220MM7.喂入方式:自动8.主轴转速:800R/MIN9.喂入辊转速:220R/MIN10.动刀片数量:4个11.动刀片刀形:弧形12.圆盘或滚筒直径:740MM13.设计切草长度:11、22、34、44MM14.生产效率:4.5T/H(设计值) | 2018 |  | 非通用类 | 5.5 | 否 |  | 河南省
畜牧机械 | 饲料（草）加工机械设备 | 铡草机 | 3-6T/H铡草机 | 铡草机 | 郑州市牧昌农业机械制造有限公司 | 9Z-5.0 | 800 | 800 | 800 | 800 | 0 | 0 | 0 | 0 | 0 | 0 | 生产率(kg/h)5000 | 配套动力(kW)5.5生产率(kg/h)5000结构形式(/)盘式结构质量(kg)250外形尺寸(长×宽×高)(mm)1737×1575×2315喂入口宽度(mm)220喂入方式(/)链条输送主轴转速(r/min)800喂入辊转速(r/min)380动刀片数量(个)3动刀片刀形(/)弧形圆盘或滚筒直径(mm)820设计切草长度(mm)18273248 | 2018 |  | 非通用类 | 5.5 | 否 |  | 河南省
畜牧机械 | 饲料（草）加工机械设备 | 铡草机 | 3-6T/H铡草机 | 青贮铡草机 | 洛阳四达农机有限公司 | 9Z-4C | 800 | 800 | 800 | 800 | 0 | 0 | 0 | 0 | 0 | 0 | 生产率:4000(kg/h)；外形尺寸(长*宽*高)(mm):1737*1575*2315；结构质量:280kg；配套动力:5.5kW；结构形式:盘式；主轴转速:800r/min | 生产率:4000(kg/h)；外形尺寸(长*宽*高)(mm):1737*1575*2315；结构质量:280kg；配套动力:5.5kW；结构形式:盘式；主轴转速:800r/min | 2018 |  | 非通用类 | 5.5 | 否 |  | 河南省
畜牧机械 | 饲料（草）加工机械设备 | 铡草机 | 3-6T/H铡草机 | 铡草机 | 湖北华联机械制造实业股份有限公司 | 9ZP-3.0 | 800 | 800 | 800 | 800 | 0 | 0 | 0 | 0 | 0 | 0 | 生产率3t/h铡草机 |  | 2018 |  | 非通用类 | 4 | 否 |  | 湖北省
畜牧机械 | 饲料（草）加工机械设备 | 铡草机 | 3-6T/H铡草机 | 铡草机 | 郑州吉峰机械制造有限公司 | 9ZP-3.5 | 800 | 800 | 800 | 800 | 0 | 0 | 0 | 0 | 0 | 0 | 配套动力:5.5-7.5KW；生产率:3736kg/h；结构形式(/):盘式；外形尺寸:1737×1575×2135mm；结构质量:300KG；动刀片数量(个):4片；圆盘或滚筒直径:800mm；喂入方式(/):自动喂入；喂入口宽度:225mm；主轴转速(r/min):800r/min；喂入辊转速(r/min):300r/min；动刀片刀形(/)扇形；设计切草长度(mm):17 | 配套动力:5.5-7.5KW；纯工作小时生产率:3736KG/H；结构形式(/):盘式；外形尺寸:1737×1575×2135MM；结构质量:300KG；动刀片数量(个):4片；圆盘或滚筒直径:800MM；喂入方式(/):自动喂入；喂入口宽度:225MM；主轴转速(R/MIN):800R/MIN；喂入辊转速(R/MIN):300R/MIN；动刀片刀形(/)扇形；设计切草长度(MM):17 | 2018 |  | 非通用类 | 5.5 | 否 |  | 河南省
畜牧机械 | 饲料（草）加工机械设备 | 铡草机 | 3-6T/H铡草机 | 铡草机 | 郑州市永昌逸通机械有限公司 | 9Z-4A | 800 | 800 | 800 | 800 | 0 | 0 | 0 | 0 | 0 | 0 | 生产率:4.25t/h,结构形式:盘式,配套动力:5.5kw-7.5kw,结构质量:300kg | 结构形式:盘式,配套动力:5.5-7.5kw,结构质量:300kg,生产率:4.25t/h | 2018 |  | 非通用类 | 5.5 | 否 |  | 河南省
畜牧机械 | 饲料（草）加工机械设备 | 铡草机 | 3-6T/H铡草机 | 风送式动力铡草机 | 丹东市五龙背耀宇农林机械有限公司 | 9ZP-5 | 800 | 800 | 800 | 800 | 0 | 0 | 0 | 0 | 0 | 0 | 结构形式:盘式；喂入口宽度:320mm；喂入方式:自动；圆盘直径:840mm；切草长度；6mm、16mm；生产率:≥3000t/h | 结构形式:盘式；喂入方式:自动；生产率:≥3000T/H | 2018 |  | 非通用类 | 11 | 否 |  | 辽宁省
畜牧机械 | 饲料（草）加工机械设备 | 铡草机 | 3-6T/H铡草机 | 铡草机 | 河南省宝鑫机械有限公司 | 9Z-3A型 | 800 | 800 | 800 | 800 | 0 | 0 | 0 | 0 | 0 | 0 | 配套动力5.5kw；结构尺寸(长*宽*高mm):1737×1575×2315结构质量300kg；喂入方式:自动 | 规格型号:9Z-3A,配套动力:5.5KW,结构形式:盘式,喂入方式:自动 | 2018 |  | 非通用类 | 5.5 | 否 |  | 河南省
畜牧机械 | 饲料（草）加工机械设备 | 铡草机 | 3-6T/H铡草机 | 铡草机 | 郑州市华龙农牧机械有限公司 | 9Z-4.5 | 800 | 800 | 800 | 800 | 0 | 0 | 0 | 0 | 0 | 0 | 纯工作小时生产率4690KG/H,配套动力:5.5KW,结构形式:盘式,结构质量:300KG,外形尺寸(长×宽×高):1750×1220×2320MM, | 纯工作小时生产率4690KG/H,配套动力:5.5KW,结构形式:盘式,结构质量:300KG,外形尺寸(长×宽×高):1750×1220×2320MM. | 2018 |  | 非通用类 | 5.5 | 否 |  | 河南省
畜牧机械 | 饲料（草）加工机械设备 | 铡草机 | 3-6T/H铡草机 | 铡草机 | 郑州金宏兴机械有限公司 | 9Z-4.5 | 800 | 800 | 800 | 800 | 0 | 0 | 0 | 0 | 0 | 0 | 生产率:4.823t/h；配套动力:5.5kw；外形尺寸:1737×1575×2315mm；动刀片数量:4个；设计切草长度:17、22、34、44mm | 生产率:4.823t/h；配套动力:5.5kw；结构形式:盘式；外形尺寸:1737×1575×2315mm；动刀片数量:4个；设计切草长度:17、22、34、44mm | 2018 |  | 非通用类 | 5.5 | 否 |  | 河南省
畜牧机械 | 饲料（草）加工机械设备 | 铡草机 | 3-6T/H铡草机 | 铡草机 | 定西市三牛农机制造有限公司 | 9ZR-4.0 | 800 | 800 | 800 | 800 | 0 | 0 | 0 | 0 | 0 | 0 | 生产率:6kg/h； | 配套动力:11kw结构形式:圆盘式外形尺寸:1300*1280*2130mm生产率:6.0kg/h喂入方式:自动喂入设计切草长度:9.21mm | 2018 |  | 非通用类 | 11 | 否 |  | 甘肃省
畜牧机械 | 饲料（草）加工机械设备 | 铡草机 | 6-9T/H铡草机 | 铡草机 | 郑州金宏兴机械有限公司 | 9Z-6.5 | 1500 | 1500 | 1500 | 1500 | 0 | 0 | 0 | 0 | 0 | 0 | 生产率:6.726t/h；配套动力:7.5kw；结构形式:盘式；外形尺寸:2147×1600×2756mm；动刀片数量:3个；设计切草长度:12、18、25、35mm | 生产率:6.726t/h；配套动力:7.5kw；结构形式:盘式；外形尺寸:2147×1600×2756mm；动刀片数量:3个；设计切草长度:12、18、25、35mm | 2018 |  | 非通用类 | 7.5 | 否 |  | 河南省
畜牧机械 | 饲料（草）加工机械设备 | 铡草机 | 6-9T/H铡草机 | 铡草机 | 郑州市华龙农牧机械有限公司 | 9Z-6.5 | 1500 | 1500 | 1500 | 1500 | 0 | 0 | 0 | 0 | 0 | 0 | 纯工作小时生产率6613KG/H,配套动力:7.5KW,结构形式:盘式,结构质量:420KG,外形尺寸(长×宽×高):2180×1600×2760MM | 纯工作小时生产率6613KG/H,配套动力:7.5KW,结构形式:盘式,结构质量:420KG,外形尺寸(长×宽×高):2180×1600×2760MM | 2018 |  | 非通用类 | 7.5 | 否 |  | 河南省
畜牧机械 | 饲料（草）加工机械设备 | 铡草机 | 6-9T/H铡草机 | 铡草机 | 河南省宝鑫机械有限公司 | 9Z-6.5A | 1500 | 1500 | 1500 | 1500 | 0 | 0 | 0 | 0 | 0 | 0 | 配套动力7.5kw；结构尺寸(长*宽*高mm):2147×1600×2756结构质量420kg；喂入方式:自动 | 规格型号:9Z-6.5A,配套动力:7.5KW,结构形式:盘式,喂入方式:自动. | 2018 |  | 非通用类 | 7.5 | 否 |  | 河南省
畜牧机械 | 饲料（草）加工机械设备 | 铡草机 | 6-9T/H铡草机 | 铡草机 | 郑州市永昌逸通机械有限公司 | 9Z-6.5A | 1500 | 1500 | 1500 | 1500 | 0 | 0 | 0 | 0 | 0 | 0 | 生产率:6.623t/h,结构形式:盘式,配套动力:7.5kw-11kw,结构质量:420kg | 结构形式:盘式,配套动力:7.5-11kw,结构质量:420kg,生产率:6.623t/h | 2018 |  | 非通用类 | 7.5 | 否 |  | 河南省
畜牧机械 | 饲料（草）加工机械设备 | 铡草机 | 6-9T/H铡草机 | 铡草机 | 郑州吉峰机械制造有限公司 | 9ZP-6.5 | 1500 | 1500 | 1500 | 1500 | 0 | 0 | 0 | 0 | 0 | 0 | 配套动力:7.5-11KW；生产率:6800kg/h结构形式(/):盘式；外形尺寸:2147×1600×2756mm；结构质量:420KG；动刀片数量(个):4片；圆盘或滚筒直径:1080mm；喂入方式(/):自动喂入；喂入口宽度:275mm；主轴转速(r/min):650r/min；喂入辊转速(r/min):284r/min；动刀片刀形(/)扇形；设计切草长度(mm):19 | 配套动力:7.5-11KW；纯工作小时生产率:6800KG/H结构形式(/):盘式；外形尺寸:2147×1600×2756MM；结构质量:420KG；动刀片数量(个):4片；圆盘或滚筒直径:1080MM；喂入方式(/):自动喂入；喂入口宽度:275MM；主轴转速(R/MIN):650R/MIN；喂入辊转速(R/MIN):284R/MIN；动刀片刀形(/)扇形；设计切草长度(MM):19 | 2018 |  | 非通用类 | 7.5 | 否 |  | 河南省
畜牧机械 | 饲料（草）加工机械设备 | 铡草机 | 6-9T/H铡草机 | 铡草机 | 扶风永恒农牧机械制造有限责任公司 | 9ZP-6 | 1500 | 1500 | 1500 | 1500 | 0 | 0 | 0 | 0 | 0 | 0 | 生产率(t/h):≥6 |  | 2018 |  | 非通用类 | 0 | 否 |  | 陕西省
畜牧机械 | 饲料（草）加工机械设备 | 铡草机 | 6-9T/H铡草机 | 铡草机 | 湖北华联机械制造实业股份有限公司 | 9ZP-6.5 | 1500 | 1500 | 1500 | 1500 | 0 | 0 | 0 | 0 | 0 | 0 | 生产率6.5t/h铡草机 |  | 2018 |  | 非通用类 | 11 | 否 |  | 湖北省
畜牧机械 | 饲料（草）加工机械设备 | 铡草机 | 6-9T/H铡草机 | 青贮铡草机 | 洛阳四达农机有限公司 | 9Z-6A | 1500 | 1500 | 1500 | 1500 | 0 | 0 | 0 | 0 | 0 | 0 | 生产率:6000(kg/h)；外形尺寸(长*宽*高)(mm):1968*2147*2756；结构质量:400kg；配套动力:7.5kW；结构形式:盘式；主轴转速:650r∕min | 生产率:6000(kg/h)；外形尺寸(长*宽*高)(mm):1968*2147*2756；结构质量:400kg；配套动力:7.5kW；结构形式:盘式；主轴转速:650r∕min | 2018 |  | 非通用类 | 7.5 | 否 |  | 河南省
畜牧机械 | 饲料（草）加工机械设备 | 铡草机 | 6-9T/H铡草机 | 铡草机 | 肥城市达诺机械有限公司 | 9ZP-7.0A | 1500 | 1500 | 1500 | 1500 | 0 | 0 | 0 | 0 | 0 | 0 | 纯工作小时生产率≥7000kg/h(鲜秸秆) |  | 2018 |  | 非通用类 | 11 | 否 |  | 山东省
畜牧机械 | 饲料（草）加工机械设备 | 铡草机 | 6-9T/H铡草机 | 铡草机 | 郑州市牧昌农业机械制造有限公司 | 9Z-8.0 | 1500 | 1500 | 1500 | 1500 | 0 | 0 | 0 | 0 | 0 | 0 | 生产率(kg/h)8000 | 配套动力(kW)7.5生产率(kg/h)8000结构形式(/)盘式结构质量(kg)350外形尺寸(长×宽×高)(mm)2147×1600×2756喂入口宽度(mm)270喂入方式(/)链条输送主轴转速(r/min)650喂入辊转速(r/min)350动刀片数量(个)3动刀片刀形(/)弧形圆盘或滚筒直径(mm)970设计切草长度(mm)12182535 | 2018 |  | 非通用类 | 0 | 否 |  | 河南省
畜牧机械 | 饲料（草）加工机械设备 | 铡草机 | 6-9T/H铡草机 | 青贮铡草机 | 郑州市松海机械制造有限公司 | 9Z-6.5A | 1500 | 1500 | 1500 | 1500 | 0 | 0 | 0 | 0 | 0 | 0 | 生产效率:6.5t/h(设计值) | 1.规格型号:9Z-6.5A2.配套动力:7.5KW3.结构形式:盘式4.结构质量:420KG5.外形尺寸(长×宽×高):2147×1600×2756MM6.喂入口高度:265MM7.喂入方式:自动8.主轴转速:650R/MIN9.喂入辊转速:260R/MIN10.动刀片数量:3/4个11.动刀片刀形:弧形12.圆盘或滚筒直径:1000MM13.设计切草长度:12、18、25、3514.生产效率6.5T/H(设计值) | 2018 |  | 非通用类 | 7.5 | 否 |  | 河南省
畜牧机械 | 饲料（草）加工机械设备 | 铡草机 | 6-9T/H铡草机 | 铡草机 | 山东一能九信农牧装备有限公司 | 9ZP-12 | 1500 | 1500 | 1500 | 1500 | 0 | 0 | 0 | 0 | 0 | 0 | 纯工作小时生产率:干秸秆≥7.0t/h | 外形尺寸(长×宽×高):3150MM×2150MM×4150MM；生产率:干秸秆≥7T/H；结构质量:1160KG. | 2018 |  | 非通用类 | 0 | 否 |  | 山东省
畜牧机械 | 饲料（草）加工机械设备 | 铡草机 | 6-9T/H铡草机 | 铡草机 | 郑州市一航机械科技有限公司 | 9Z-6 | 1500 | 1500 | 1500 | 1500 | 0 | 0 | 0 | 0 | 0 | 0 | 生产效率:6T/H | 规格型号:9Z-6,配套动力:7.5-11KW,结构形式:盘式,结构质量:400KG,外形尺寸:2200×1600×2760MM,喂入口宽度:255MM,喂入方式:自动,主轴转速:800R/MIN,喂入辊转；230R/MIN,动刀片数量:3片,动刀片刀形:扇形,圆盘或滚筒直径:1050MM,设计切草长度:12、18、25、35MM,生产效率:6T/H. | 2018 |  | 非通用类 | 7.5 | 否 |  | 河南省
畜牧机械 | 饲料（草）加工机械设备 | 铡草机 | 6-9T/H铡草机 | 铡草机 | 郑州市伟巍机械有限公司 | 9ZP-6.5 | 1500 | 1500 | 1500 | 1500 | 0 | 0 | 0 | 0 | 0 | 0 | 产品名称:铡草机,产品型号:9ZP-6.5,生产率:6845kg/h. | 结构尺寸(长×宽×高)mm:2200×1510×2880,结构重量:420kg,配套动力:7.5~11kw,结构形式:盘式,主轴转速:650r/min,喂入辊转速:130r/min,动刀片数量:4个,动刀片刀形:扇形,圆盘或滚筒直径:1000mm,设计切草长度(mm):12.18.32,喂入口宽度:270mm,喂入方式:自动,生产率:6.845t/h. | 2018 |  | 非通用类 | 0 | 否 |  | 河南省
畜牧机械 | 饲料（草）加工机械设备 | 铡草机 | 6-9T/H铡草机 | 铡草机 | 肥城市畜丰农牧机械有限公司 | 9ZP-7 | 1500 | 1500 | 1500 | 1500 | 0 | 0 | 0 | 0 | 0 | 0 | 结构形式:盘式配套动力型号、功率、数量:7.5kw外形尺寸(长x宽x高)mm:2210x1600x2425结构质量(不含电机):450kg生产率:≥7000kg/h动、定刀数量:3、1圆盘或滚筒直径:1028mm喂入方式:链条自动喂入 |  | 2018 |  | 非通用类 | 0 | 否 |  | 山东省
畜牧机械 | 饲料（草）加工机械设备 | 铡草机 | 6-9T/H铡草机 | 铡草机 | 石家庄五业农牧机械有限公司 | 93ZT-600 | 1500 | 1500 | 1500 | 1500 | 0 | 0 | 0 | 0 | 0 | 0 | 生产率7.551t/h | 生产率(T/H):7.551,配套动力(KW):30,外形尺寸长×宽×高(MM):4800×1240×3480,整机重量(KG):1600,刀片数量(片):6 | 2018 |  | 非通用类 | 30 | 否 |  | 河北省
畜牧机械 | 饲料（草）加工机械设备 | 铡草机 | 6-9T/H铡草机 | 铡草机 | 凤城市盛翔机械制造有限公司 | 9ZP-6 | 1500 | 1500 | 1500 | 1500 | 0 | 0 | 0 | 0 | 0 | 0 | 纯工作小时生产率:干玉米秸秆:≥6000kg/h；谷草::≥6500kg/h；稻草:≥6500kg/h；实测值:干玉米秸秆:6322.2kg/h | 型号名称:9ZP-6型铡草机；配套动力:7.5~11kW,结构型式:盘式；外形尺寸(长×宽×高)(不含配套动力尺寸):2180×1500×2850mm；生产率:设计值:干玉米秸≥6000kg/h；谷草≥6500kg/h；稻草≥6500kg/h；实测值:干玉米秸:6322.2kg/h；设计切草长度:13、26、53mm；喂入口宽度:260mm；喂入方式:自动；主轴额定转速:650r/min；喂入辊额定转速:204、269、426r/min；动刀片数量:3片；动刀片刀形:弧形；圆盘直径(含刀片):930mm. | 2018 |  | 非通用类 | 0 | 否 |  | 辽宁省
畜牧机械 | 饲料（草）加工机械设备 | 铡草机 | 6-9T/H铡草机 | 铡草机 | 郑州兴裕机械有限公司 | 9Z-6.5A | 1500 | 1500 | 1500 | 1500 | 0 | 0 | 0 | 0 | 0 | 0 | 生产率:6724kg/h | 规格型号:9Z-6.5A；配套动力:7.5kw；结构形式:盘式；结构质量:407kg；外形尺寸(长*宽*高):2155mm*1560mm*2870mm；喂入口宽度:270mm；喂入方式:自动；主轴转速:650r/min；喂入辊转速:260r/min；动刀片数量:3个；动刀片刀形:弧形；圆盘或滚筒直径:1040mm；设计切草长度:12mm、20mm、30mm；生产率:6724kg/h | 2018 |  | 非通用类 | 7.5 | 否 |  | 河南省
畜牧机械 | 饲料（草）加工机械设备 | 铡草机 | 9-15T/H铡草机 | 铡草机 | 凤城市盛翔机械制造有限公司 | 9ZP-9 | 2800 | 2800 | 2800 | 2800 | 0 | 0 | 0 | 0 | 0 | 0 | 纯工作小时生产率:干玉米秸秆:设计值:≥9000kg/h；谷草::≥9500kg/h；稻草:≥9500kg/h；实测值:干玉米秸秆:9194.4kg/h | 型号名称:9ZP-9型铡草机；配套动力:7.5~15kW,结构型式:盘式；外形尺寸(长×宽×高)(不含配套动力尺寸):2420×1830×3230mm；生产率:设计值:干玉米秸≥9000kg/h；谷草≥9500kg/h；稻草≥9500kg/h；实测值:干玉米秸:9194.4kg/h；设计切草长度:13、26、40mm；喂入口宽度:280mm；喂入方式:自动；主轴额定转速:700r/min；喂入辊额定转速:57、99、136r/min；动刀片数量:3片；动刀片刀形:弧形；圆盘直径(含刀片):880mm. | 2018 |  | 非通用类 | 0 | 否 |  | 辽宁省
畜牧机械 | 饲料（草）加工机械设备 | 铡草机 | 9-15T/H铡草机 | 铡草机 | 石家庄五业农牧机械有限公司 | 93ZT-750 | 2800 | 2800 | 2800 | 2800 | 0 | 0 | 0 | 0 | 0 | 0 | 生产率12.101t/h | 生产率(T/H):12.101,配套动力(KW):55,外形尺寸长×宽×高(MM):5360×1600×4200,整机重量(KG):2200,刀片数量(片):16 | 2018 |  | 非通用类 | 55 | 否 |  | 河北省
畜牧机械 | 饲料（草）加工机械设备 | 铡草机 | 9-15T/H铡草机 | 铡草机 | 肥城市畜丰农牧机械有限公司 | 9ZP-9A | 2800 | 2800 | 2800 | 2800 | 0 | 0 | 0 | 0 | 0 | 0 | 结构形式:盘刀式配套动力型号、功率、数量:15kw外形尺寸(长x宽x高)mm:3840x2250x3950结构质量(不含电机):1300kg生产率:9000~15000(鲜秸秆)kg/h动、定刀数量:动刀3片、定刀1片圆盘或滚筒直径:1300mm喂入方式:对辊式 |  | 2018 |  | 非通用类 | 0 | 否 |  | 山东省
畜牧机械 | 饲料（草）加工机械设备 | 铡草机 | 9-15T/H铡草机 | 铡草机 | 凤城市草河机械制造有限公司 | 9ZP-8A | 2800 | 2800 | 2800 | 2800 | 0 | 0 | 0 | 0 | 0 | 0 | 纯工作小时生产率:≥11000kg/h | 配套动力:11-15Kw(试验用15)(出厂不配动力)；结构形式:盘式；结构质量:472kg；外形尺寸(长×宽×高):2500×1750×3420mm；喂入口宽度:290mm；喂入方式:自动；主轴转速:560r/min；喂入辊转速:上草辊:68、110、161r/min；下草辊:84、135、198r/min；动刀片数量:3片；动刀片刀形:弧线；圆盘直径:Φ980mm；设计切草长度:6、12、18mm；生产效率:(干玉米秸)设计值≥11000kg/h；实测值:11104.8kg/h | 2018 |  | 非通用类 | 15 | 否 |  | 辽宁省
畜牧机械 | 饲料（草）加工机械设备 | 铡草机 | 9-15T/H铡草机 | 铡草机 | 凤城市草河机械制造有限公司 | 9ZP-10A | 2800 | 2800 | 2800 | 2800 | 0 | 0 | 0 | 0 | 0 | 0 | 纯工作小时生产率:≥13000kg/h | 配套动力:15-18.5Kw(试验用18.5)(出厂不配动力)；结构形式:盘式；结构质量:694kg；外形尺寸(长×宽×高):2730×1920×3830mm；喂入口宽度:340mm；喂入方式:自动；主轴转速:560r/min；喂入辊转速:上草辊:96、186、248r/min；下草辊:118、228、305r/min；动刀片数量:3片；动刀片刀形:弧线；圆盘直径:Φ1154mm；设计切草长度:6、20、25mm；生产效率:(干玉米秸)设计值≥13000kg/h；实测值:13610.8kg/h | 2018 |  | 非通用类 | 18.5 | 否 |  | 辽宁省
畜牧机械 | 饲料（草）加工机械设备 | 铡草机 | 9-15T/H铡草机 | 铡草机 | 凤城市草河机械制造有限公司 | 9ZP-6A | 2800 | 2800 | 2800 | 2800 | 0 | 0 | 0 | 0 | 0 | 0 | 纯工作小时生产率:≥10000kg/h | 配套动力:7.5-11Kw(试验用11)(出厂不配动力)；结构形式:盘式；结构质量:428kg；外形尺寸(长×宽×高):2490×1680×3220mm；喂入口宽度:260mm；喂入方式:自动；主轴转速:560r/min；喂入辊转速:上草辊:70、107、161r/min；下草辊:86、132、198r/min；动刀片数量:3片；动刀片刀形:弧线；圆盘直径:Φ910mm；设计切草长度:7、12、16.5mm；生产效率:(干玉米秸)设计值≥10000kg/h；实测值:10186.4kg/h | 2018 |  | 非通用类 | 11 | 否 |  | 辽宁省
畜牧机械 | 饲料（草）加工机械设备 | 铡草机 | 9-15T/H铡草机 | 铡草机 | 郑州市一航机械科技有限公司 | 9Z-9 | 2800 | 2800 | 2800 | 2800 | 0 | 0 | 0 | 0 | 0 | 0 | 生产效率:9T/H | 规格型号:9Z-9,配套动力:15-22KW,结构形式:盘式,结构质量:800KG,外形尺寸:2640×2230×4230MM,喂入口宽度:400MM,喂入方式:自动,主轴转速:670R/MIN,喂入辊转；190R/MIN,动刀片数量:3片,动刀片刀形:扇形,圆盘或滚筒直径:1335MM,设计切草长度:12、18、25、35MM,生产效率:9T/H. | 2018 |  | 非通用类 | 15 | 否 |  | 河南省
畜牧机械 | 饲料（草）加工机械设备 | 铡草机 | 9-15T/H铡草机 | 铡草机 | 山东一能九信农牧装备有限公司 | 9ZP-16 | 2800 | 2800 | 2800 | 2800 | 0 | 0 | 0 | 0 | 0 | 0 | 纯工作小时生产率:干秸秆≥9.0t/h | 外形尺寸(长×宽×高):4000MM×2100MM×4000MM；生产率:干秸秆≥9T/H；结构质量:1600KG. | 2018 |  | 非通用类 | 0 | 否 |  | 山东省
畜牧机械 | 饲料（草）加工机械设备 | 铡草机 | 9-15T/H铡草机 | 青贮铡草机 | 郑州市松海机械制造有限公司 | 9Z-10A | 2800 | 2800 | 2800 | 2800 | 0 | 0 | 0 | 0 | 0 | 0 | 生产效率:10t/h(设计值) | 规格型号:9Z-10A,配套动力15KW,结构形式:盘式,结构质量:800公斤,外形尺寸:2630×2230×2410MM,喂入口宽度:403MM,喂入口方式:自动,主轴转速:500R/MIN,喂入辊转速:72R/MIN,动刀片数量:3片,圆盘直径:1270MM,设计切草长度:12、18、25、35MM,生产效率10T/H(设计值) | 2018 |  | 非通用类 | 15 | 否 |  | 河南省
畜牧机械 | 饲料（草）加工机械设备 | 铡草机 | 9-15T/H铡草机 | 铡草机 | 郑州市牧昌农业机械制造有限公司 | 9Z-12.0 | 2800 | 2800 | 2800 | 2800 | 0 | 0 | 0 | 0 | 0 | 0 | 生产率(kg/h)12000 | 配套动力(kW)18.5生产率(kg/h)12000结构形式(/)盘式结构质量(kg)1000外形尺寸(长×宽×高)(mm)2630×2230×4120喂入口宽度(mm)400喂入方式(/)链条输送主轴转速(r/min)500喂入辊转速(r/min)350动刀片数量(个)3动刀片刀形(/)弧形圆盘或滚筒直径(mm)1300设计切草长度(mm)12182535 | 2018 |  | 非通用类 | 18.5 | 否 |  | 河南省
畜牧机械 | 饲料（草）加工机械设备 | 铡草机 | 9-15T/H铡草机 | 铡草机 | 郑州市牧昌农业机械制造有限公司 | 9Z-10.0 | 2800 | 2800 | 2800 | 2800 | 0 | 0 | 0 | 0 | 0 | 0 | 生产率(kg/h)10000 | 配套动力(kW)15生产率(kg/h)10000结构形式(/)盘式结构质量(kg)850外形尺寸(长×宽×高)(mm)2620×2140×4110喂入口宽度(mm)350喂入方式(/)链条输送主轴转速(r/min)500喂入辊转速(r/min)350动刀片数量(个)3动刀片刀形(/)弧形圆盘或滚筒直径(mm)1200设计切草长度(mm)12182535 | 2018 |  | 非通用类 | 15 | 否 |  | 河南省
畜牧机械 | 饲料（草）加工机械设备 | 铡草机 | 9-15T/H铡草机 | 青贮铡草机 | 洛阳四达农机有限公司 | 9Z-9A | 2800 | 2800 | 2800 | 2800 | 0 | 0 | 0 | 0 | 0 | 0 | 生产率:9000(kg/h)；外形尺寸(长*宽*高)(mm):2630*2230*4120；结构质量:800kg；配套动力:15kW；结构形式:盘式；主轴转速:500r∕min | 生产率:9000(kg/h)；外形尺寸(长*宽*高)(mm):2630*2230*4120；结构质量:800kg；配套动力:15kW；结构形式:盘式；主轴转速:500r∕min | 2018 |  | 非通用类 | 15 | 否 |  | 河南省
畜牧机械 | 饲料（草）加工机械设备 | 铡草机 | 9-15T/H铡草机 | 铡草机 | 湖北华联机械制造实业股份有限公司 | 9ZP-10 | 2800 | 2800 | 2800 | 2800 | 0 | 0 | 0 | 0 | 0 | 0 | 生产率10t/h铡草机 |  | 2018 |  | 非通用类 | 15 | 否 |  | 湖北省
畜牧机械 | 饲料（草）加工机械设备 | 铡草机 | 9-15T/H铡草机 | 铡草机 | 郑州吉峰机械制造有限公司 | 9ZP-10 | 2800 | 2800 | 2800 | 2800 | 0 | 0 | 0 | 0 | 0 | 0 | 配套动力:11-15KW；生产率:10737kg/h；结构形式(/):盘式；外形尺寸:2630×2230×4120mm；结构质量:800KG；动刀片数量(个):3片；圆盘或滚筒直径:1350mm；喂入方式(/):自动喂入；喂入口宽度:400mm；主轴转速(r/min):500r/min；喂入辊转速(r/min):265r/min；动刀片刀形(/)扇形；设计切草长度(mm):12、18、25、35 | 配套动力:11-15KW；纯工作小时生产率:10737KG/H；结构形式(/):盘式；外形尺寸:2630×2230×4120MM；结构质量:800KG；动刀片数量(个):3片；圆盘或滚筒直径:1350MM；喂入方式(/):自动喂入；喂入口宽度:400MM；主轴转速(R/MIN):500R/MIN；喂入辊转速(R/MIN):265R/MIN；动刀片刀形(/)扇形；设计切草长度(MM):12、18、25、35 | 2018 |  | 非通用类 | 15 | 否 |  | 河南省
畜牧机械 | 饲料（草）加工机械设备 | 铡草机 | 9-15T/H铡草机 | 铡草机 | 郑州市永昌逸通机械有限公司 | 9Z-10A | 2800 | 2800 | 2800 | 2800 | 0 | 0 | 0 | 0 | 0 | 0 | 生产率:10.737t/h,结构形式:盘式,配套动力:15kw-18.5kw,结构质量:800kg | 结构形式:盘式,配套动力:15-18.5kw,结构质量:800kg,生产率:10.737t/h | 2018 |  | 非通用类 | 15 | 否 |  | 河南省
畜牧机械 | 饲料（草）加工机械设备 | 铡草机 | 9-15T/H铡草机 | 风送式动力铡草机 | 丹东市五龙背耀宇农林机械有限公司 | 9ZP-6.5 | 2800 | 2800 | 2800 | 2800 | 0 | 0 | 0 | 0 | 0 | 0 | 结构形式:盘式；生产率≥10t/h；喂入口宽度280mm；喂入方式:自动；切草长度(三刀):10mm、15mm、20mm；圆盘直径:870mm. | 结构形式:盘式；生产率≥10T/H；喂入方式:自动 | 2018 |  | 非通用类 | 0 | 否 |  | 辽宁省
畜牧机械 | 饲料（草）加工机械设备 | 铡草机 | 9-15T/H铡草机 | 风送式动力铡草机 | 丹东市五龙背耀宇农林机械有限公司 | 9ZP-9 | 2800 | 2800 | 2800 | 2800 | 0 | 0 | 0 | 0 | 0 | 0 | 结构形式:盘式；设计切草长度:8.5mm、15mm、20mm；刀片数量:4片；主轴转数:600转/分；喂入口方式:自动；圆盘直径:1020mm；生产率≥11t/h | 结构形式:盘式；设计切草长度:8.5mm、15mm、20mm；刀片数量:4片；主轴转数:600转/分；喂入口方式:自动；圆盘直径:1020mm；生产率≥11t/h | 2018 |  | 非通用类 | 0 | 否 |  | 辽宁省
畜牧机械 | 饲料（草）加工机械设备 | 铡草机 | 9-15T/H铡草机 | 铡草机 | 河南省宝鑫机械有限公司 | 9Z-10A | 2800 | 2800 | 2800 | 2800 | 0 | 0 | 0 | 0 | 0 | 0 | 配套动力15kw；结构尺寸(长*宽*高mm):2630×2230×4120结构质量800kg；喂入方式:自动 | 规格型号:9Z-10A,配套动力:15KW,结构形式:盘式,喂入方式:自动. | 2018 |  | 非通用类 | 15 | 否 |  | 河南省
畜牧机械 | 饲料（草）加工机械设备 | 铡草机 | 9-15T/H铡草机 | 铡草机 | 郑州市华龙农牧机械有限公司 | 9Z-10 | 2800 | 2800 | 2800 | 2800 | 0 | 0 | 0 | 0 | 0 | 0 | 纯工作小时生产率10604KG/H,配套动力:15KW,结构形式:盘式,结构质量:800KG,外形尺寸(长×宽×高):2830×2300×4200MM, | 纯工作小时生产率10604KG/H,配套动力:15KW,结构形式:盘式,结构质量:800KG,外形尺寸(长×宽×高):2830×2300×4200MM, | 2018 |  | 非通用类 | 15 | 否 |  | 河南省
畜牧机械 | 饲料（草）加工机械设备 | 铡草机 | 9-15T/H铡草机 | 铡草机 | 郑州金宏兴机械有限公司 | 9Z-10 | 2800 | 2800 | 2800 | 2800 | 0 | 0 | 0 | 0 | 0 | 0 | 生产率:10.676t/h；配套动力:15kw；结构形式:盘式；外形尺寸:2630×2230×4127mm；动刀片数量:3个；设计切草长度:12、18、25、35mm | 生产率:10.676t/h；配套动力:15kw；结构形式:盘式；外形尺寸:2630×2230×4127mm；动刀片数量:3个；设计切草长度:12、18、25、35mm | 2018 |  | 非通用类 | 15 | 否 |  | 河南省
畜牧机械 | 饲料（草）加工机械设备 | 铡草机 | 15-20T/H铡草机 | 青贮铡草机 | 洛阳四达农机有限公司 | 9Z-15 | 3700 | 3700 | 3700 | 3700 | 0 | 0 | 0 | 0 | 0 | 0 | 生产率:15000(kg/h)；外形尺寸(长*宽*高)(mm):3850*1780*4200；结构质量:1020kg；配套动力:30kW；结构形式:盘式；主轴转速:500r∕min | 生产率:15000(kg/h)；外形尺寸(长*宽*高)(mm):3850*1780*4200；结构质量:1020kg；配套动力:30kW；结构形式:盘式；主轴转速:500r∕min | 2018 |  | 非通用类 | 30 | 否 |  | 河南省
畜牧机械 | 饲料（草）加工机械设备 | 铡草机 | 15-20T/H铡草机 | 铡草机 | 肥城市达诺机械有限公司 | 9ZP-16.0 | 3700 | 3700 | 3700 | 3700 | 0 | 0 | 0 | 0 | 0 | 0 | 纯工作小时生产率≥16000kg/h(鲜秸秆) |  | 2018 |  | 非通用类 | 0 | 否 |  | 山东省
畜牧机械 | 饲料（草）加工机械设备 | 铡草机 | 15-20T/H铡草机 | 铡草机 | 凤城市草河机械制造有限公司 | 9ZP-12A | 3700 | 3700 | 3700 | 3700 | 0 | 0 | 0 | 0 | 0 | 0 | 纯工作小时生产率:≥15000kg/h | 配套动力:18.5-22Kw(试验用22)(出厂不配动力)；结构形式:盘式；结构质量:816kg；外形尺寸(长×宽×高):2830×2200×4570mm；喂入口宽度:400mm；喂入方式:自动；主轴转速:500r/min；喂入辊转速:上草辊:106、197、251r/min；下草辊:131、243、310r/min；动刀片数量:3片；动刀片刀形:弧线；圆盘直径:Φ1314mm；设计切草长度:6、22、26mm；生产效率:(干玉米秸)设计值≥15000kg/h；实测值:17295.6kg/h | 2018 |  | 非通用类 | 22 | 否 |  | 辽宁省
畜牧机械 | 饲料（草）加工机械设备 | 铡草机 | 15-20T/H铡草机 | 铡草机 | 肥城市畜丰农牧机械有限公司 | 9ZP-15.0 | 3700 | 3700 | 3700 | 3700 | 0 | 0 | 0 | 0 | 0 | 0 | 结构形式:盘刀式配套动力型号、功率、数量:18.5kw外形尺寸(长x宽x高)mm:2600x2200x4200结构质量(不含电机):750kg生产率:≥15000(鲜秸秆)kg/h动、定刀数量:动刀3片、定刀1片圆盘或滚筒直径:1317mm喂入方式:对辊式+链条自动喂入 |  | 2018 |  | 非通用类 | 0 | 否 |  | 山东省
畜牧机械 | 饲料（草）加工机械设备 | 铡草机 | 20T/H及以上铡草机 | 铡草机 | 郑州市牧昌农业机械制造有限公司 | 9Z-30.0 | 9500 | 9500 | 9500 | 9500 | 0 | 0 | 0 | 0 | 0 | 0 | 生产率(kg/h)30000 | 配套动力(kW)30生产率(kg/h)30000结构形式(/)盘式结构质量(kg)2000外形尺寸(长×宽×高)(mm)4290×251×4510喂入口宽度(mm)550喂入方式(/)链条输送主轴转速(r/min)500喂入辊转速(r/min)300动刀片数量(个)3动刀片刀形(/)弧形圆盘或滚筒直径(mm)1700设计切草长度(mm)18274164 | 2018 |  | 非通用类 | 30 | 否 |  | 河南省
畜牧机械 | 饲料（草）加工机械设备 | 铡草机 | 20T/H及以上铡草机 | 青贮铡草机 | 洛阳四达农机有限公司 | 9Z-30 | 9500 | 9500 | 9500 | 9500 | 0 | 0 | 0 | 0 | 0 | 0 | 生产率:30000(kg/h)；外形尺寸(长*宽*高)(mm):4290*2510*4510；结构质量:2300kg；配套动力:30kW；结构形式:刀盘式；主轴转速:450r∕min | 生产率:30000(kg/h)；外形尺寸(长*宽*高)(mm):4290*2510*4510；结构质量:2300kg；配套动力:30kW；结构形式:刀盘式；主轴转速:450r∕min | 2018 |  | 非通用类 | 0 | 否 |  | 河南省
畜牧机械 | 饲料（草）加工机械设备 | 揉丝机 | 2-4T/H揉丝机 | 秸秆揉丝机 | 洛阳四达农机有限公司 | 9RC-130 | 550 | 550 | 550 | 550 | 0 | 0 | 0 | 0 | 0 | 0 | 生产率:3500(kg/h)；外形尺寸(长*宽*高)(mm):3250*2040*2170；结构形式:铡草揉搓式；结构质量:850kg,配套动力:30kW；主轴转速:800r∕min；转子直径:1300mm | 生产率:3500(kg)；外形尺寸(长*宽*高)(mm):3220*2600*1900；结构形式:铡草揉搓式；结构质量:850kg,配套动力:30kW；主轴转速:800r∕min；转子直径:1300mm | 2018 |  | 非通用类 | 30 | 否 |  | 河南省
畜牧机械 | 饲料（草）加工机械设备 | 揉丝机 | 2-4T/H揉丝机 | 饲草揉碎机 | 山东一能九信农牧装备有限公司 | 9ZR-4.0 | 550 | 550 | 550 | 550 | 0 | 0 | 0 | 0 | 0 | 0 | 生产率:干秸秆≥2.5t/h；青秸秆≥6.5t/h | 外形尺寸(长×宽×高):1800MM×1000MM×2240MM；生产率:青秸秆≥6.5T/H,干秸秆≥2.5T/H；结构质量:430KG | 2018 |  | 非通用类 | 0 | 否 |  | 山东省
畜牧机械 | 饲料（草）加工机械设备 | 揉丝机 | 2-4T/H揉丝机 | 秸秆揉丝机 | 沧州盛承祥机械制造有限公司 | 9R-2.0A | 550 | 550 | 550 | 550 | 0 | 0 | 0 | 0 | 0 | 0 | 外形尺寸(长×宽×高):1100×720×1100mm；配套动力:4.0kW；生产效率:2000kg/h；主轴转速:3500r/min；转子直径:300mm. | 外形尺寸(长×宽×高):1100×720×1100mm；配套动力:4.0kW；生产效率:2000kg/h；主轴转速:3500r/min；转子直径:300mm. | 2018 |  | 非通用类 | 4 | 否 |  | 河北省
畜牧机械 | 饲料（草）加工机械设备 | 揉丝机 | 2-4T/H揉丝机 | 秸秆揉丝机 | 沧州盛承祥机械制造有限公司 | 9R-40C | 550 | 550 | 550 | 550 | 0 | 0 | 0 | 0 | 0 | 0 | 外形尺寸(长×宽×高):1460×1520×850mm；配套动力:18.5kW；生产效率:2000kg/h；结构质量:165kg；主轴转速:3500r/min；转子直径:380mm. | 外形尺寸(长×宽×高):1460×1520×850mm；配套动力:18.5kW；生产效率:2000kg/h；结构质量:165kg；主轴转速:3500r/min；转子直径:260mm. | 2018 |  | 非通用类 | 18.5 | 否 |  | 河北省
畜牧机械 | 饲料（草）加工机械设备 | 揉丝机 | 2-4T/H揉丝机 | 秸秆揉丝机 | 沧州盛承祥机械制造有限公司 | 9R-2.5 | 550 | 550 | 550 | 550 | 0 | 0 | 0 | 0 | 0 | 0 | 外形尺寸(长×宽×高):1600×1470×1050mm；配套动力:22.0kW；生产效率:2500kg/h；主轴转速:3500r/min；转子直径:260mm. | 外形尺寸(长×宽×高):1600×1470×1050mm；配套动力:22.0kW；生产效率:2500kg/h；结构质量:175kg；主轴转速:3500r/min；转子直径:260mm. | 2018 |  | 非通用类 | 22 | 否 |  | 河北省
畜牧机械 | 饲料（草）加工机械设备 | 揉丝机 | 2-4T/H揉丝机 | 秸秆揉丝机 | 沧州盛承祥机械制造有限公司 | 9R-2.2 | 550 | 550 | 550 | 550 | 0 | 0 | 0 | 0 | 0 | 0 | 外形尺寸(长×宽×高):1320×1450×920mm；配套动力:18.5kW；生产效率:2100kg/h；主轴转速:3500r/min；转子直径:215mm. | 外形尺寸(长×宽×高):1320×1450×920mm；配套动力:18.5kW；生产效率:2100kg/h；结构质量:145kg；主轴转速:3500r/min；转子直径:215mm. | 2018 |  | 非通用类 | 18.5 | 否 |  | 河北省
畜牧机械 | 饲料（草）加工机械设备 | 揉丝机 | 2-4T/H揉丝机 | 秸秆揉丝机 | 沧州盛承祥机械制造有限公司 | 9R-2.4 | 550 | 550 | 550 | 550 | 0 | 0 | 0 | 0 | 0 | 0 | 外形尺寸(长×宽×高):1780×1830×1200mm；配套动力:22.0kW；生产效率:2400kg/h；结构质量:400kg；主轴转速:2500r/min；转子直径:600mm. | 外形尺寸(长×宽×高):1780×1830×1200mm；配套动力:22kW；生产效率:2400kg/h；结构质量:400kg；主轴转速:2500r/min；转子直径:600mm | 2018 |  | 非通用类 | 22 | 否 |  | 河北省
畜牧机械 | 饲料（草）加工机械设备 | 揉丝机 | 2-4T/H揉丝机 | 秸秆揉丝机 | 沧州盛承祥机械制造有限公司 | 9ZR-2 | 550 | 550 | 550 | 550 | 0 | 0 | 0 | 0 | 0 | 0 | 外形尺寸(长×宽×高):1140×870×1000mm；配套动力:4.0kW；生产效率:2000kg/h；结构质量:65kg；主轴转速:3500r/min；转子直径:270mm. | 外形尺寸(长×宽×高):1140×870×1000mm；配套动力:4.0kW；生产效率:2000kg/h；结构质量:65kg；主轴转速:3500r/min；转子直径:270mm. | 2018 |  | 非通用类 | 4 | 否 |  | 河北省
畜牧机械 | 饲料（草）加工机械设备 | 揉丝机 | 2-4T/H揉丝机 | 秸秆揉丝机 | 沧州盛承祥机械制造有限公司 | 9R-2.0 | 550 | 550 | 550 | 550 | 0 | 0 | 0 | 0 | 0 | 0 | 外形尺寸(长×宽×高):1220×860×1300mm；配套动力:4.0kW；生产效率:2000kg/h；结构质量:70kg；主轴转速:3500r/min；转子直径:300mm. | 外形尺寸(长×宽×高):1220×860×1300mm；配套动力:4.0kW；生产效率:2000kg/h；结构质量:70kg；主轴转速:3500r/min；转子直径:300mm. | 2018 |  | 非通用类 | 4 | 否 |  | 河北省
畜牧机械 | 饲料（草）加工机械设备 | 揉丝机 | 2-4T/H揉丝机 | 秸秆揉丝机 | 沧州盛承祥机械制造有限公司 | 9R-2.7 | 550 | 550 | 550 | 550 | 0 | 0 | 0 | 0 | 0 | 0 | 外形尺寸(长×宽×高):1660×1350×1030mm；配套动力:30.0kW；生产效率:2700kg/h；主轴转速:3500r/min；转子直径:260mm | 外形尺寸(长×宽×高):1670×1360×1030mm；配套动力:30.0kW；生产效率:2700kg/h；结构质量:215kg；主轴转速:3500r/min；转子直径:260mm. | 2018 |  | 非通用类 | 30 | 否 |  | 河北省
畜牧机械 | 饲料（草）加工机械设备 | 揉丝机 | 2-4T/H揉丝机 | 秸秆揉丝机 | 沧州盛承祥机械制造有限公司 | 9ZR-3 | 550 | 550 | 550 | 550 | 0 | 0 | 0 | 0 | 0 | 0 | 外形尺寸(长×宽×高):1430×1180×850mm；配套动力:11.0kW；生产效率:3000kg/h；结构质量:130kg；主轴转速:3500r/min；转子直径:370mm. | 外形尺寸(长×宽×高):1430×1180×850mm；配套动力:11.0kW；生产效率:3000kg/h；结构质量:130kg；主轴转速:3500r/min；转子直径:370mm. | 2018 |  | 非通用类 | 11 | 否 |  | 河北省
畜牧机械 | 饲料（草）加工机械设备 | 揉丝机 | 2-4T/H揉丝机 | 秸秆揉丝机 | 西安新天地草业有限公司 | 9RS-3 | 550 | 550 | 550 | 550 | 0 | 0 | 0 | 0 | 0 | 0 | 1结构形式:锤片式；2配套动力:7.5kW；3外形尺寸(长×宽×高):2100×600×1000mm；4结构质量:144kg(不含电机)；5生产率≥3000kg/h(秸秆含水率80%),≥1500kg/h(秸秆含水率60%),≥600kg/h(秸秆含水率20%)；6主轴转速2280r/min7转子直径:350mm；8锤片数量:24片；9锤片尺寸(长×宽×高)148×36×4mm；10喂入方式:人工喂入 |  | 2018 |  | 非通用类 | 7.5 | 否 |  | 陕西省
畜牧机械 | 饲料（草）加工机械设备 | 揉丝机 | 2-4T/H揉丝机 | 秸秆揉丝机 | 西安新天地草业有限公司 | 9RSZ-2 | 550 | 550 | 550 | 550 | 0 | 0 | 0 | 0 | 0 | 0 | 1结构形式:锤片式；2配套动力:5.5kW；3外形尺寸(长×宽×高)1890×570×950mm；4结构质量:125kg(不含电机)；5生产率≥2000kg/h(秸秆含水率55%-65%),≥960kg/h(秸秆含水率17%)；6主轴转2860r/min；7转子直径:440mm；8锤片数量:24片；9锤片尺寸(长×宽×高):148×36×4mm；10喂入方式:手动喂入 |  | 2018 |  | 非通用类 | 5.5 | 否 |  | 陕西省
畜牧机械 | 饲料（草）加工机械设备 | 揉丝机 | 2-4T/H揉丝机 | 秸秆揉丝机 | 郑州豫飞达机械制造有限公司 | 9RS-3 | 550 | 550 | 550 | 550 | 0 | 0 | 0 | 0 | 0 | 0 | 生产率(kg/h)3000 | 结构形式(/)揉搓式配套动力(kw)5.5结构质量(kg)180外形尺寸〔长×宽×高〕(mm)1970×660×1020生产率(kg/h)≥3000主轴转速(r/min)2250转子直径(mm)350锤片数量(片)4×6锤片尺寸(长×宽×高)180×42×5喂入方式(/)人工喂入 | 2018 |  | 非通用类 | 5.5 | 否 |  | 河南省
畜牧机械 | 饲料（草）加工机械设备 | 揉丝机 | 2-4T/H揉丝机 | 铡草揉搓机 | 沧州昌鸿磨浆机械有限公司 | 9ZR-2.6 | 550 | 550 | 550 | 550 | 0 | 0 | 0 | 0 | 0 | 0 | 1.结构形式:滚筒式2.规格型号:9ZR-2.63.配套动力:18.5KW4.外形尺寸(长×宽×高):1520×820×970mm5.结构质量:175kg6.生产率:≥2600kg/h7.主轴转数:3400r/min8.转子直径:410mm9.锤片数量:24个10.锤片尺寸(长×宽×高):140×40×5mm11.筛片孔径:370×45mm12.喂入方式:人工轴向喂入 | 1.结构形式:滚筒式2.规格型号:9ZR-2.63.配套动力:18.5KW4.外形尺寸(长×宽×高):1520×820×970mm5.结构质量:175kg6.生产率:≥2600kg/h7.主轴转数:3400r/min8.转子直径:410mm9.锤片数量:24个10.锤片尺寸(长×宽×高):140×40×5mm11.筛片孔径:370×45mm12.喂入方式:人工轴向喂入 | 2018 |  | 非通用类 | 18.5 | 否 |  | 河北省
畜牧机械 | 饲料（草）加工机械设备 | 揉丝机 | 2-4T/H揉丝机 | 铡草揉搓机 | 沧州昌鸿磨浆机械有限公司 | 9ZR-2.1 | 550 | 550 | 550 | 550 | 0 | 0 | 0 | 0 | 0 | 0 | 1.结构形式:滚筒式2.规格型号:9ZR-2.13.配套动力:15KW4.外形尺寸(长×宽×高):1300×750×860mm5.结构质量:125kg6.生产率:≥2100kg/h7.主轴转数:3500r/min8.转子直径:400mm9.锤片数量:24个10.锤片尺寸(长×宽×高):120×40×5mm11.筛片孔径:370×45mm12.喂入方式:人工轴向喂入 | 1.结构形式:滚筒式2.规格型号:9ZR-2.13.配套动力:15KW4.外形尺寸(长×宽×高):1300×750×860mm5.结构质量:125kg6.生产率:≥2100kg/h7.主轴转数:3500r/min8.转子直径:400mm9.锤片数量:24个10.锤片尺寸(长×宽×高):120×40×5mm11.筛片孔径:370×45mm12.喂入方式:人工轴向喂入 | 2018 |  | 非通用类 | 15 | 否 |  | 河北省
畜牧机械 | 饲料（草）加工机械设备 | 揉丝机 | 2-4T/H揉丝机 | 秸秆揉丝机 | 大连铭川农业机械有限公司 | 9ZR-2.6 | 550 | 550 | 550 | 550 | 0 | 0 | 0 | 0 | 0 | 0 | 生产率2.6T/H | 结构形式:铡切锤片式规格型号:9ZR-2.6配套动力:3.0-4.0kw结构质量:86KG外型尺寸:1210*1100*1490mm生产率:青草2.6t/h干草800kg/h主轴转速:2300r/min转子直径520mm转子宽度175mm转子工作直径:520mm锤片数量:36片锤片尺寸104*32*3mm喂入方式:人工 | 2018 |  | 非通用类 | 0 | 否 |  | 辽宁省
畜牧机械 | 饲料（草）加工机械设备 | 揉丝机 | 2-4T/H揉丝机 | 秸秆揉丝机 | 大连铭川农业机械有限公司 | 9ZR-2.4 | 550 | 550 | 550 | 550 | 0 | 0 | 0 | 0 | 0 | 0 | 生产率2.4T/H | 结构形式:铡切锤片式规格型号:9ZR-2.4配套动力:3.5-4.0kw结构质量:64KG外型尺寸:1330*580*1000mm生产率:青草2.4t/h干草600kg/h主轴转速:3300r/min转子直径350mm转子宽度280mm转子工作直径:370mm锤片数量44片锤片尺寸104*32*3mm喂入方式:人工 | 2018 |  | 非通用类 | 0 | 否 |  | 辽宁省
畜牧机械 | 饲料（草）加工机械设备 | 揉丝机 | 2-4T/H揉丝机 | 秸秆揉丝机 | 大连铭川农业机械有限公司 | 9ZR-2.2 | 550 | 550 | 550 | 550 | 0 | 0 | 0 | 0 | 0 | 0 | 生产率2.2T/H | 结构形式:铡切锤片式规格型号:9ZR-2.2配套动力:3.0-3.5kw结构质量:54KG外型尺寸:1250*580*950mm生产率:青草2.2t/h干草500kg/h主轴转速:3100r/min转子直径350mm转子宽度220mm转子工作直径:370mm锤片数量24片锤片尺寸104*32*3mm喂入方式:人工 | 2018 |  | 非通用类 | 0 | 否 |  | 辽宁省
畜牧机械 | 饲料（草）加工机械设备 | 揉丝机 | 2-4T/H揉丝机 | 揉丝机 | 扶风永恒农牧机械制造有限责任公司 | 9ZR-2.4 | 550 | 550 | 550 | 550 | 0 | 0 | 0 | 0 | 0 | 0 | 生产率(t/h):≥2.4 |  | 2018 |  | 非通用类 | 0 | 否 |  | 陕西省
畜牧机械 | 饲料（草）加工机械设备 | 揉丝机 | 2-4T/H揉丝机 | 揉丝机 | 临洮县宏丰机械制造有限公司 | 9ZR-2.0型 | 550 | 550 | 550 | 550 | 0 | 0 | 0 | 0 | 0 | 0 | 生产率:3.657(t/h) | 外形尺寸(长×宽×高):1360×770×1270(mm),生产率:3657(kg/h),配套功率:4.5(kw),整机质量:125(kg),主轴转速:2800(r/min),额定电压:220(v),锤片型式:矩形锯齿式(/),锤片数量:16(片),转子直径:360(mm) | 2018 |  | 非通用类 | 4.5 | 否 |  | 甘肃省
畜牧机械 | 饲料（草）加工机械设备 | 揉丝机 | 2-4T/H揉丝机 | 秸秆揉丝机 | 郑州金宏兴机械有限公司 | 9RC-50 | 550 | 550 | 550 | 550 | 0 | 0 | 0 | 0 | 0 | 0 | 生产率:2.085t/h；配套动力:11kw；结构形式:铡切揉搓式；外形尺寸:1584×1082×1043mm；锤片数量:32片 | 生产率:2.085t/h；配套动力:11kw；结构形式:铡切揉搓式；外形尺寸:1584×1082×1043mm；锤片数量:32片 | 2018 |  | 非通用类 | 11 | 否 |  | 河南省
畜牧机械 | 饲料（草）加工机械设备 | 揉丝机 | 2-4T/H揉丝机 | 秸秆揉丝机 | 安徽四方精工机械制造股份有限公司 | 9RSJ-3 | 550 | 550 | 550 | 550 | 0 | 0 | 0 | 0 | 0 | 0 | 生产率:≥3t/h |  | 2018 |  | 非通用类 | 11 | 否 |  | 安徽省
畜牧机械 | 饲料（草）加工机械设备 | 揉丝机 | 2-4T/H揉丝机 | 秸秆揉丝机 | 安徽四方精工机械制造股份有限公司 | 9RSJ50-60 | 550 | 550 | 550 | 550 | 0 | 0 | 0 | 0 | 0 | 0 | 生产率:2.3t/h |  | 2018 |  | 非通用类 | 30 | 否 |  | 安徽省
畜牧机械 | 饲料（草）加工机械设备 | 揉丝机 | 4-6T/H揉丝机 | 秸秆揉丝机 | 安徽四方精工机械制造股份有限公司 | 9RSJ-5 | 1000 | 1000 | 1000 | 1000 | 0 | 0 | 0 | 0 | 0 | 0 | 生产率:≥5t/h |  | 2018 |  | 非通用类 | 18.5 | 否 |  | 安徽省
畜牧机械 | 饲料（草）加工机械设备 | 揉丝机 | 4-6T/H揉丝机 | 秸秆揉丝机 | 郑州金宏兴机械有限公司 | 9RC-100 | 1000 | 1000 | 1000 | 1000 | 0 | 0 | 0 | 0 | 0 | 0 | 生产率:4.368t/h；配套动力:18.5kw；结构形式:铡切揉搓式；外形尺寸:2430×2200×2756mm；锤片数量:24片 | 生产率:4.368t/h；配套动力:18.5kw；结构形式:铡切揉搓式；外形尺寸:2430×2200×2756mm；锤片数量:24片 | 2018 |  | 非通用类 | 18.5 | 否 |  | 河南省
畜牧机械 | 饲料（草）加工机械设备 | 揉丝机 | 4-6T/H揉丝机 | 铡草揉丝机 | 郑州豫飞达机械制造有限公司 | 9ZR-4.5 | 1000 | 1000 | 1000 | 1000 | 0 | 0 | 0 | 0 | 0 | 0 | 生产率(kg/h)4500 | 结构形式(/)铡草揉搓式配套动力(kw)5.5结构质量(kg)260外形尺寸〔长×宽×高〕(mm)1800×1560×1525生产率(kg/h)≥4500主轴转速(r/min)1080转子直径(mm)110锤片数量(片)4×2片尺寸(长×宽×高)135×50×3喂入方式(/)自动喂入 | 2018 |  | 非通用类 | 5.5 | 否 |  | 河南省
畜牧机械 | 饲料（草）加工机械设备 | 揉丝机 | 4-6T/H揉丝机 | 秸秆揉丝机 | 新乡市花溪科技股份有限公司 | 9RC-1200 | 1000 | 1000 | 1000 | 1000 | 0 | 0 | 0 | 0 | 0 | 0 | 生产率:4t/h | 结构形式:铡切揉搓式；配套动力:20.7kW；生产率:4t/h. | 2018 |  | 非通用类 | 20.7 | 否 |  | 河南省
畜牧机械 | 饲料（草）加工机械设备 | 揉丝机 | 6-10T/H揉丝机 | 秸秆揉丝机 | 洛阳四达农机有限公司 | 9RC-100 | 2000 | 2000 | 2000 | 2000 | 0 | 0 | 0 | 0 | 0 | 0 | 生产率6000(kg/h)；外形尺寸(长*宽*高)(mm):2430*2200*2756；结构形式:铡切揉搓式；结构质量:580kg,配套动力:18.5kW；主轴转速:650(1200)r∕min；转子直径:1000mm | 生产率6000(kg/h)；外形尺寸(长*宽*高)(mm):2430*2200*2756；结构形式:铡切揉搓式；结构质量:580kg,配套动力:18.5kW；主轴转速:650(1200)r∕min；转子直径:1000mm | 2018 |  | 非通用类 | 18.5 | 否 |  | 河南省
畜牧机械 | 饲料（草）加工机械设备 | 揉丝机 | 6-10T/H揉丝机 | 秸秆揉丝机 | 西安新天地草业有限公司 | 9RSZ-6 | 2000 | 2000 | 2000 | 2000 | 0 | 0 | 0 | 0 | 0 | 0 | 1结构形式:锤片式；2配套动力11+1.5kW；3外形尺寸(长×宽×高)2945×745×1090mm；4结构质量320kg(不含电机)；5生产率:≥6000kg/h(秸秆含水率55%-65%),≥2800kg/h(秸秆含水率17%)；6主轴转速:2280r/min7转子直径:540mm；8锤片数量:32片；9锤片尺寸:(长×宽×高):148×36×4mm；10喂入方式:自动喂入 |  | 2018 |  | 非通用类 | 12.5 | 否 |  | 陕西省
畜牧机械 | 饲料（草）加工机械设备 | 揉丝机 | 6-10T/H揉丝机 | 秸秆揉丝机 | 沧州盛承祥机械制造有限公司 | 9R-60C | 2000 | 2000 | 2000 | 2000 | 0 | 0 | 0 | 0 | 0 | 0 | 外形尺寸(长×宽×高):1900×1900×1410mm；配套动力:55.0kW；生产效率:7000kg/h；结构质量:750kg；主轴转速:2900r/min；转子直径:600mm. | 外形尺寸(长×宽×高):1900×1900×1410mm；配套动力:55.0kW；生产效率:7000kg/h；结构质量:750kg；主轴转速:2900r/min；转子直径:600mm. | 2018 |  | 非通用类 | 55 | 否 |  | 河北省
畜牧机械 | 饲料（草）加工机械设备 | 揉丝机 | 6-10T/H揉丝机 | 秸秆揉丝机 | 沧州盛承祥机械制造有限公司 | 9R-80C | 2000 | 2000 | 2000 | 2000 | 0 | 0 | 0 | 0 | 0 | 0 | 外形尺寸(长×宽×高):1900×1360×1600mm；配套动力:55.0kW；生产效率:8000kg/h；结构质量:850kg；主轴转速:3500r/min；转子直径:285mm. | 外形尺寸(长×宽×高):1900×1360×1600mm；配套动力:55.0kW；生产效率:8000kg/h；结构质量:850kg；主轴转速:3500r/min；转子直径:285mm. | 2018 |  | 非通用类 | 55 | 否 |  | 河北省
畜牧机械 | 饲料（草）加工机械设备 | 揉丝机 | 6-10T/H揉丝机 | 秸秆揉丝机 | 沧州盛承祥机械制造有限公司 | 9ZR-6 | 2000 | 2000 | 2000 | 2000 | 0 | 0 | 0 | 0 | 0 | 0 | 外形尺寸(长×宽×高):1700×700×1160mm；配套动力:30.0kW；生产效率:6000kg/h；结构质量:260kg；主轴转速:3400r/min；转子直径:470mm. | 外形尺寸(长×宽×高):1700×700×1160mm；配套动力:30.0kW；生产效率:6000kg/h；结构质量:260kg；主轴转速:3400r/min；转子直径:470mm. | 2018 |  | 非通用类 | 30 | 否 |  | 河北省
畜牧机械 | 饲料（草）加工机械设备 | 揉丝机 | 6-10T/H揉丝机 | 秸秆揉丝机 | 沧州盛承祥机械制造有限公司 | 9R-60A | 2000 | 2000 | 2000 | 2000 | 0 | 0 | 0 | 0 | 0 | 0 | 外形尺寸(长×宽×高):880×2100×1160mm；配套动力:45.0kW；生产效率:6000kg/h；结构质量:500kg；主轴转速:2900r/min；转子直径:600mm. | 外形尺寸(长×宽×高):880×2100×1160mm；配套动力:45.0kW；生产效率:6000kg/h；结构质量:500kg；主轴转速:2900r/min；转子直径:600mm. | 2018 |  | 非通用类 | 45 | 否 |  | 河北省
畜牧机械 | 饲料（草）加工机械设备 | 揉丝机 | 6-10T/H揉丝机 | 饲草揉碎机 | 山东一能九信农牧装备有限公司 | 9ZR-9.0 | 2000 | 2000 | 2000 | 2000 | 0 | 0 | 0 | 0 | 0 | 0 | 生产率:干秸秆≥7.0t/h；青秸秆≥16t/h | 外形尺寸(长×宽×高):2700MM×2000MM×3000MM；生产率:青秸秆≥16T/H,干秸秆≥7T/H；结构质量:950KG. | 2018 |  | 非通用类 | 0 | 否 |  | 山东省
畜牧机械 | 饲料（草）加工机械设备 | 揉丝机 | 6-10T/H揉丝机 | 铡草揉丝机 | 郑州豫飞达机械制造有限公司 | 9ZR-6.5 | 2000 | 2000 | 2000 | 2000 | 0 | 0 | 0 | 0 | 0 | 0 | 生产率(kg/h)6500 | 结构形式(/)铡草揉搓式配套动力(kw)7.5结构质量(kg)350外形尺寸〔长×宽×高〕(mm)2150×1830×1810生产率(kg/h)≥6500主轴转速(r/min)850转子直径(mm)110锤片数量(片)6×2片尺寸(长×宽×高)135×50×3喂入方式(/)自动喂入 | 2018 |  | 非通用类 | 7.5 | 否 |  | 河南省
畜牧机械 | 饲料（草）加工机械设备 | 揉丝机 | 6-10T/H揉丝机 | 秸秆揉丝机 | 郑州豫飞达机械制造有限公司 | 9RS-6 | 2000 | 2000 | 2000 | 2000 | 0 | 0 | 0 | 0 | 0 | 0 | 生产率(kg/h)6000 | 结构形式(/)揉搓式配套动力(kw)15+2.2外形尺寸〔长×宽×高〕(mm)2800×790×1120生产率(kg/h)6000主轴转速(r/min)2000转子直径(mm)330转子宽度(mm)390转子工作直径(mm)530锤片数量(片)32锤片尺寸(长×宽×高)180×42×5喂入方式(/)自动喂入 | 2018 |  | 非通用类 | 15 | 否 |  | 河南省
畜牧机械 | 饲料（草）加工机械设备 | 揉丝机 | 6-10T/H揉丝机 | 秸秆揉丝机 | 郑州市永昌逸通机械有限公司 | 9ZR-6 | 2000 | 2000 | 2000 | 2000 | 0 | 0 | 0 | 0 | 0 | 0 | 生产率:6.54t/h,结构形式:铡草揉搓式,配套动力:11kw-15kw,结构质量:420kg | 结构形式:铡草揉搓式,配套动力:11-15kw,结构质量:420kg,生产率:6.54t/h | 2018 |  | 非通用类 | 11 | 否 |  | 河南省
畜牧机械 | 饲料（草）加工机械设备 | 揉丝机 | 6-10T/H揉丝机 | 秸秆揉丝机 | 安徽四方精工机械制造股份有限公司 | 9RSJ-8 | 2000 | 2000 | 2000 | 2000 | 0 | 0 | 0 | 0 | 0 | 0 | 生产率:≥8t/h |  | 2018 |  | 非通用类 | 22 | 否 |  | 安徽省
畜牧机械 | 饲料（草）加工机械设备 | 揉丝机 | 10-15T/H揉丝机 | 秸秆揉丝机 | 郑州豫飞达机械制造有限公司 | 9RS-10 | 3300 | 3300 | 3300 | 3300 | 0 | 0 | 0 | 0 | 0 | 0 | 生产率(kg/h)10000 | 结构形式(/)揉搓式配套动力(kw)22+3外形尺寸〔长×宽×高〕(mm)3175×895×1170生产率(kg/h)10000主轴转速(r/min)2000转子直径(mm)350转子宽度(mm)490转子工作直径(mm)570锤片数量(片)44喂入方式(/)自动喂入 | 2018 |  | 非通用类 | 22 | 否 |  | 河南省
畜牧机械 | 饲料（草）加工机械设备 | 揉丝机 | 10-15T/H揉丝机 | 秸秆揉丝机 | 沧州盛承祥机械制造有限公司 | 9R-100C | 3300 | 3300 | 3300 | 3300 | 0 | 0 | 0 | 0 | 0 | 0 | 外形尺寸(长×宽×高):1880×1600×1600mm；配套动力:75.0kW；生产效率:10000kg/h；结构质量:950kg；主轴转速:3400r/min；转子直径:285mm. | 外形尺寸(长×宽×高):1880×1600×1600mm；配套动力:75.0kW；生产效率:10000kg/h；结构质量:950kg；主轴转速:3400r/min；转子直径:285mm. | 2018 |  | 非通用类 | 75 | 否 |  | 河北省
畜牧机械 | 饲料（草）加工机械设备 | 揉丝机 | 10-15T/H揉丝机 | 秸秆揉丝机 | 沧州盛承祥机械制造有限公司 | 9R-80 | 3300 | 3300 | 3300 | 3300 | 0 | 0 | 0 | 0 | 0 | 0 | 外形尺寸(长×宽×高):2150×2200×1580mm；配套动力:55.0kW；生产效率:10000kg/h；结构质量:700kg；主轴转速:2200r/min；转子直径:710mm. | 外形尺寸(长×宽×高):2150×2200×1580mm；配套动力:55.0kW；生产效率:10000kg/h；结构质量:700kg；主轴转速:2200r/min；转子直径:710mm. | 2018 |  | 非通用类 | 55 | 否 |  | 河北省
畜牧机械 | 饲料（草）加工机械设备 | 揉丝机 | 10-15T/H揉丝机 | 秸秆揉丝机 | 西安新天地草业有限公司 | 9RSZ-10 | 3300 | 3300 | 3300 | 3300 | 0 | 0 | 0 | 0 | 0 | 0 | 1结构形式:锤片式；2配套动力:22+3kW；3外形尺寸(长×宽×高)3200×950×1200mm；4结构质量585kg(不含电机)；5生产率≥10000kg/h(秸秆含水率80%),≥5000kg/h(秸秆含水率60%),≥2000kg/h(秸秆含水率20%)；6主轴转速2100r/min；7转子直径350mm；8锤片数量40片；9锤片尺寸:(长×宽×高):175×50×4mm；10喂入方式:自动喂入 |  | 2018 |  | 非通用类 | 25 | 否 |  | 陕西省
畜牧机械 | 饲料（草）加工机械设备 | 揉丝机 | 10-15T/H揉丝机 | 秸秆揉丝机 | 西安新天地草业有限公司 | 9RSJ-10 | 3300 | 3300 | 3300 | 3300 | 0 | 0 | 0 | 0 | 0 | 0 | 1结构形式:锤片式；2配套动力:22+3kW；3外形尺寸(长×宽×高):3400×1230×2420mm；4结构质量:610kg(不含电机)；5生产率≥10000kg/h(秸秆含水率55%-65%),≥4800kg/h(秸秆含水率17%)；6主轴转速1470r/min；7转子直径:580mm；8锤片数量:40片；9锤片尺寸:(长×宽×高):175×50×4mm；10喂入方式:自动喂入 |  | 2018 |  | 非通用类 | 25 | 否 |  | 陕西省
畜牧机械 | 饲料（草）加工机械设备 | 揉丝机 | 15T/H及以上揉丝机 | 秸秆揉丝机 | 西安新天地草业有限公司 | 9RSZ-15 | 5400 | 5400 | 5400 | 5400 | 0 | 0 | 0 | 0 | 0 | 0 | 1结构形式:锤片式；2配套动力30+5.5kW；3外形尺寸(长×宽×高):3600×1150×1150mm；4结构质量:683kg(不含电机)；5生产率≥15000kg/h(秸秆含水率80%),≥7500kg/h(秸秆含水率60%),≥3000kg/h(秸秆含水率20%)；6主轴转速2100r/min；7转子直径:350mm；8锤片数量:54片；9锤片尺寸(长×宽×高):175×50×4mm；10喂入方式:自动喂入 |  | 2018 |  | 非通用类 | 35.5 | 否 |  | 陕西省
畜牧机械 | 饲料（草）加工机械设备 | 压块机 | 0.5-1T/H压块机 | 秸秆压块机 | 河北天太生物质能源开发有限公司 | 9JY-1000 | 8000 | 8000 | 8000 | 8000 | 0 | 0 | 0 | 0 | 0 | 0 | 主机外形尺寸(长×宽×高):2600×1700×1860(mm),结构质量:3500(kg),结构型式:环模平放(/),装机容量:45(Kw),压辊转速:172(r/min),环模内径:485(mm),模孔尺寸:32×32(mm),模孔数量:36(个),压辊数量:2(个),压模直径:840(mm),生产率:800-1200(kg/h) | 主机外形尺寸(长×宽×高):2600×1700×1860(MM),结构质量:3500(KG),结构型式:环模平放(/),装机容量:45(KW),压辊转速:172(R/MIN),环模内径:485(MM),模孔尺寸:32×32(MM),模孔数量:36(个),压辊数量:2(个),压模直径:840(MM),生产率:800-1200(KG/H) | 2018 |  | 非通用类 | 45 | 否 |  | 河北省
畜牧机械 | 饲料（草）加工机械设备 | 饲料（草）粉碎机 | 400-550MM饲料粉碎机 | 饲料粉碎机 | 洛阳四达农机有限公司 | 9FQ-45B | 480 | 480 | 480 | 480 | 0 | 0 | 0 | 0 | 0 | 0 | 转子直径:450mm；外形尺寸(长*宽*高)(mm):1488*943*1341；整机质量:130kg；配套动力:11-15kW；主轴转速:3300r∕min | 转子直径:450mm；外形尺寸(长*宽*高)(mm):1488*943*1341；整机质量:130kg；配套动力:11-15kW；；主轴转速:3300r∕min | 2018 |  | 非通用类 | 0 | 否 |  | 河南省
畜牧机械 | 饲料（草）加工机械设备 | 饲料（草）粉碎机 | 400-550MM饲料粉碎机 | 饲料粉碎机 | 洛阳四达农机有限公司 | 9FQ-50 | 480 | 480 | 480 | 480 | 0 | 0 | 0 | 0 | 0 | 0 | 转子直径:500mm；外形尺寸(长*宽*高)(mm):1500*930*1360；整机质量:170kg；配套动力:11-15kW；主轴转速:3300r∕min | 转子直径:500mm；外形尺寸(长*宽*高)(mm):1500*930*1360；整机质量:170kg；配套动力:11-15kW；主轴转速:3300r∕min | 2018 |  | 非通用类 | 15 | 否 |  | 河南省
畜牧机械 | 饲料（草）加工机械设备 | 饲料（草）粉碎机 | 400-550MM饲料粉碎机 | 饲料粉碎机 | 湖北华联机械制造实业股份有限公司 | 9FQ-40-20 | 480 | 480 | 480 | 480 | 0 | 0 | 0 | 0 | 0 | 0 | 转子直径400mm饲料粉碎机 |  | 2018 |  | 非通用类 | 4 | 否 |  | 湖北省
畜牧机械 | 饲料（草）加工机械设备 | 饲料（草）粉碎机 | 400-550MM饲料粉碎机 | 饲料粉碎机 | 湖北华联机械制造实业股份有限公司 | 9FQ-41-24 | 480 | 480 | 480 | 480 | 0 | 0 | 0 | 0 | 0 | 0 | 转子直径410mm饲料粉碎机 |  | 2018 |  | 非通用类 | 4 | 否 |  | 湖北省
畜牧机械 | 饲料（草）加工机械设备 | 饲料（草）粉碎机 | 400-550MM饲料粉碎机 | 饲料粉碎机 | 沧州盛承祥机械制造有限公司 | 9FQ-40-20 | 480 | 480 | 480 | 480 | 0 | 0 | 0 | 0 | 0 | 0 | 外形尺寸:1100×450×1100mm,整机质量:72kg,转子直径:400mm,粉碎室宽度:200mm,锤片数量:24,主轴转速:3500r/min,配套动力:4kW | 外形尺寸:1100×450×1100mm,整机质量:72kg,转子直径:400mm,粉碎室宽度:200mm,锤片数量:24,主轴转速:3500r/min,配套动力:4kW | 2018 |  | 非通用类 | 4 | 否 |  | 河北省
畜牧机械 | 饲料（草）加工机械设备 | 饲料（草）粉碎机 | 400-550MM饲料粉碎机 | 饲料粉碎机 | 沧州盛承祥机械制造有限公司 | 9FQ-40-16 | 480 | 480 | 480 | 480 | 0 | 0 | 0 | 0 | 0 | 0 | 外形尺寸:1270×1040×1120mm,整机质量:68kg,转子直径:400mm,主轴转速:3500r/min,配套动力:4.0kW | 外形尺寸:1270×1040×1120mm,整机质量:68kg,转子直径:400mm,粉碎室宽度:160mm,锤片数量:16,主轴转速:3500r/min,配套动力:4.0kW | 2018 |  | 非通用类 | 4 | 否 |  | 河北省
畜牧机械 | 饲料（草）加工机械设备 | 饲料（草）粉碎机 | 400-550MM饲料粉碎机 | 饲料粉碎机 | 沧州盛承祥机械制造有限公司 | 9FQ-46-40 | 480 | 480 | 480 | 480 | 0 | 0 | 0 | 0 | 0 | 0 | 外形尺寸:1440×800×1250mm,整机质量:170kg,转子直径:460mm,粉碎室宽度:400mm,锤片数量:24,主轴转速:3800r/min,配套动力:15kW | 外形尺寸:1440×800×1250mm,整机质量:170kg,转子直径:460mm,粉碎室宽度:400mm,锤片数量:24,主轴转速:3800r/min,配套动力:15kW | 2018 |  | 非通用类 | 15 | 否 |  | 河北省
畜牧机械 | 饲料（草）加工机械设备 | 饲料（草）粉碎机 | 400-550MM饲料粉碎机 | 饲料粉碎机 | 沧州盛承祥机械制造有限公司 | 9FQ-40-28 | 480 | 480 | 480 | 480 | 0 | 0 | 0 | 0 | 0 | 0 | 外形尺寸:1270×800×1000mm,整机质量:120kg,转子直径:400mm,粉碎室宽度:280mm,锤片数量:24,主轴转速:3800r/min,配套动力:11kW | 外形尺寸:1270×800×1000mm,整机质量:120kg,转子直径:400mm,粉碎室宽度:280mm,锤片数量:24,主轴转速:3800r/min,配套动力:11kW | 2018 |  | 非通用类 | 11 | 否 |  | 河北省
畜牧机械 | 饲料（草）加工机械设备 | 饲料（草）粉碎机 | 400-550MM饲料粉碎机 | 饲料粉碎机 | 郑州市牧昌农业机械制造有限公司 | 9FQ-50 | 480 | 480 | 480 | 480 | 0 | 0 | 0 | 0 | 0 | 0 | 转子直径(mm)500 | 转子直径(mm)500外形尺寸(长×宽×高)(mm)1190×790×1000整机质量(kg)105粉碎室宽度(mm)290配套动力(kW)15主轴转速(r/min)4200 | 2018 |  | 非通用类 | 0 | 否 |  | 河南省
畜牧机械 | 饲料（草）加工机械设备 | 饲料（草）粉碎机 | 400-550MM饲料粉碎机 | 饲料粉碎机 | 中卫市珠元农业机械制造有限公司 | 9FS-40 | 480 | 480 | 480 | 480 | 0 | 0 | 0 | 0 | 0 | 0 | 9FS-40,配置参数和技术参数:饲料粉碎机,外形尺寸(MM):950X800X800,转自直径(MM):Φ400,粉碎室宽度(MM):275,锤片或圆(扁)齿数量(个):16-20,主轴转速(R/MIN):3500-4000,配套动力(KW):11-15 | 9FS-40,配置参数和技术参数:饲料粉碎机,外形尺寸(MM):950X800X800,转自直径(MM):Φ400,粉碎室宽度(MM):275,锤片或圆(扁)齿数量(个):16-20,主轴转速(R/MIN):3500-4000,配套动力(KW):11-15 | 2018 |  | 非通用类 | 15 | 是 | 有效日期过期 | 宁夏
畜牧机械 | 饲料（草）加工机械设备 | 饲料（草）粉碎机 | 400-550MM饲料粉碎机 | 饲料粉碎机 | 新乡市乐为农农牧机械有限公司 | 9FQ-480 | 480 | 480 | 480 | 480 | 0 | 0 | 0 | 0 | 0 | 0 | 整机质量kg122、外形尺寸(长×宽×高mm)960×900×1580、转子工作直径mm480、主轴转速r/min2950、配套动力7.5kW | 整机质量kg122、外形尺寸(长×宽×高mm)960×900×1580、转子工作直径mm480、主轴转速r/min2950、配套动力7.5kW | 2018 |  | 非通用类 | 7.5 | 否 |  | 河南省
畜牧机械 | 饲料（草）加工机械设备 | 饲料（草）粉碎机 | 400-550MM饲料粉碎机 | 饲料粉碎机 | 新乡市恒富电子机械有限公司 | 9FZ-52-20 | 480 | 480 | 480 | 480 | 0 | 0 | 0 | 0 | 0 | 0 | 转子直径:525mm | 外形尺寸(长×宽×高):1000×980×1660mm；转子直径:525mm；粉碎室宽度:200mm；锤片数量:20个；主轴转速:2930r/min；配套动力:11kw | 2018 |  | 非通用类 | 11 | 否 |  | 河南省
畜牧机械 | 饲料（草）加工机械设备 | 饲料（草）粉碎机 | 400-550MM饲料粉碎机 | 饲料粉碎机 | 新乡市恒富电子机械有限公司 | 9FZ-52-13 | 480 | 480 | 480 | 480 | 0 | 0 | 0 | 0 | 0 | 0 | 转子直径:515mm | 外形尺寸(长×宽×高):947×815×1550mm；转子直径:515mm；粉碎室宽度:132mm；锤片数量:16个；主轴转速:2930r/min；配套动力:7.5kw | 2018 |  | 非通用类 | 7.5 | 否 |  | 河南省
畜牧机械 | 饲料（草）加工机械设备 | 饲料（草）粉碎机 | 400-550MM饲料粉碎机 | 饲料粉碎机 | 四川省井研蓬兴机械制造有限公司 | 9FQ-40 | 480 | 480 | 480 | 480 | 0 | 0 | 0 | 0 | 0 | 0 | 外形尺寸长宽高:420mm*910mm*1050、转子直径:φ405mm、配套动力:5.5kw-11kw、整机质量:44kg. |  | 2018 |  | 非通用类 | 5.5 | 否 |  | 四川省
畜牧机械 | 饲料（草）加工机械设备 | 饲料（草）粉碎机 | 400-550MM饲料粉碎机 | 铡草粉碎机 | 内蒙古德宇创新机械有限公司 | 9ZCF-40型 | 480 | 480 | 480 | 480 | 0 | 0 | 0 | 0 | 0 | 0 | 转子直径:500mm |  | 2018 |  | 非通用类 | 0 | 否 |  | 内蒙古自治区
畜牧机械 | 饲料（草）加工机械设备 | 饲料（草）粉碎机 | 400-550MM饲料粉碎机 | 锤片式粉碎机 | 大连铭川农业机械有限公司 | 9FQ-41-24-P2 | 480 | 480 | 480 | 480 | 0 | 0 | 0 | 0 | 0 | 0 | 转子直径410mm | 转子直径410mm外型尺寸:1200*980*1100mm整机质量:50kg粉碎室宽度:240mm锤片数量:24个主轴转速:2800r/min配套功率:2.7-3.0kw | 2018 |  | 非通用类 | 0 | 否 |  | 辽宁省
畜牧机械 | 饲料（草）加工机械设备 | 饲料（草）粉碎机 | 400-550MM饲料粉碎机 | 锤片式粉碎机 | 大连铭川农业机械有限公司 | 9FQ-41-24-P1 | 480 | 480 | 480 | 480 | 0 | 0 | 0 | 0 | 0 | 0 | 转子直径410mm | 转子直径410mm外型尺寸:940*430*1040mm整机质量:50kg粉碎室宽度:240mm锤片数量:28个主轴转速:2800r/min配套功率:2.7-3.0kw | 2018 |  | 非通用类 | 0 | 否 |  | 辽宁省
畜牧机械 | 饲料（草）加工机械设备 | 饲料（草）粉碎机 | 400-550MM饲料粉碎机 | 饲料粉碎机 | 郑州一龙重工有限公司 | 9F-40 | 480 | 480 | 480 | 480 | 0 | 0 | 0 | 0 | 0 | 0 | 转子工作直径:400mm,结构形式:锤片式,配套动力:4Kw. | 整机质量:61kg；转子盘直径:300mm；转子工作直径:400mm；配套动力:4kW；刀片数量:3个；主轴转速:2900r/min；结构型式:锤片式； | 2018 |  | 非通用类 | 4 | 否 |  | 河南省
畜牧机械 | 饲料（草）加工机械设备 | 饲料（草）粉碎机 | 400-550MM饲料粉碎机 | 饲料粉碎机 | 新乡市和协饲料机械制造有限公司 | 9FQ-510×125 | 480 | 480 | 480 | 480 | 0 | 0 | 0 | 0 | 0 | 0 | 粉碎机转子直径:510mm,粉碎室宽度:125mm,主轴转速:2950r/min,配套动力:7.5kW | 粉碎机转子直径:510mm,粉碎室宽度:125mm,主轴转速:2950r/min,配套动力:7.5kW | 2018 |  | 非通用类 | 7.5 | 否 |  | 河南省
畜牧机械 | 饲料（草）加工机械设备 | 饲料（草）粉碎机 | 400-550MM饲料粉碎机 | 饲料粉碎机 | 新乡市和协饲料机械制造有限公司 | 9FQ-510×200 | 480 | 480 | 480 | 480 | 0 | 0 | 0 | 0 | 0 | 0 | 粉碎机转子直径:510mm,配套动力:11kW | 粉碎机转子直径:510mm,粉碎室宽度:200mm,主轴转速:2950r/min,配套动力:11kW | 2018 |  | 非通用类 | 11 | 否 |  | 河南省
畜牧机械 | 饲料（草）加工机械设备 | 饲料（草）粉碎机 | 400-550MM饲料粉碎机 | 饲料粉碎机 | 新乡市和协饲料机械制造有限公司 | 9FQ-41-8.5 | 480 | 480 | 480 | 480 | 0 | 0 | 0 | 0 | 0 | 0 | 粉碎机转子直径:410mm,配套动力:2.2kW | 粉碎机转子直径:410mm,粉碎室宽度:85mm,主轴转速:2900r/min,配套动力:2.2kW | 2018 |  | 非通用类 | 2.2 | 否 |  | 河南省
畜牧机械 | 饲料（草）加工机械设备 | 饲料（草）粉碎机 | 400-550MM饲料粉碎机 | 自吸式饲料粉碎机 | 临洮县宏丰机械制造有限公司 | 9F-40-16型 | 480 | 480 | 480 | 480 | 0 | 0 | 0 | 0 | 0 | 0 | 转子直径:400(mm) | 外形尺寸(长×宽×高):1250×950×1000(mm),转子直径:40(cm),配套功率:4.4(kw),额定电压:220(v),整机质量:125(kg),主轴转速:3100(r/min),锤片数量:16(个) | 2018 |  | 非通用类 | 4.4 | 否 |  | 甘肃省
畜牧机械 | 饲料（草）加工机械设备 | 饲料（草）粉碎机 | 400-550MM饲料粉碎机 | 饲料粉碎机 | 临洮县宏丰机械制造有限公司 | 9F-40型 | 480 | 480 | 480 | 480 | 0 | 0 | 0 | 0 | 0 | 0 | 转子直径:400(mm) | 外形尺寸(长×宽×高):1590×870×1090(mm),配套功率:11(kw),主轴转速:3300(r/min),锤片数量:20(片),整机质量:260(kg),转子直径:400(mm),粉碎室宽度:280(mm),配套动力电压:380(v) | 2018 |  | 非通用类 | 11 | 否 |  | 甘肃省
畜牧机械 | 饲料（草）加工机械设备 | 饲料（草）粉碎机 | 400-550MM饲料粉碎机 | 饲料粉碎机 | 凤城市联发农机制造有限公司 | 9FQ-400型 | 480 | 480 | 480 | 480 | 0 | 0 | 0 | 0 | 0 | 0 | 转子直径400mm | 外形尺寸(长X宽X高):1130X420X1080,单位:mm整机质量:55kg转子直径:400mm粉碎室宽度；235mm锤片数量:24个主轴转速:4200(r/min)配套动力:3.7kw | 2018 |  | 非通用类 | 3.7 | 否 |  | 辽宁省
畜牧机械 | 饲料（草）加工机械设备 | 饲料（草）粉碎机 | 400-550MM饲料粉碎机 | 饲料粉碎机 | 凤城市联发农机制造有限公司 | 9FQ-450型 | 480 | 480 | 480 | 480 | 0 | 0 | 0 | 0 | 0 | 0 | 转子直径450mm | 外形尺寸:1160X500X1050,单位:mm整机质量:94kg转子直径:450mm粉碎室宽度；295mm锤片数量:24个主轴转速；3200r/min配套功率:5.5kW | 2018 |  | 非通用类 | 5.5 | 否 |  | 辽宁省
畜牧机械 | 饲料（草）加工机械设备 | 饲料（草）粉碎机 | 400-550MM饲料粉碎机 | 饲料粉碎机 | 安徽四方精工机械制造股份有限公司 | 9F40-28 | 480 | 480 | 480 | 480 | 0 | 0 | 0 | 0 | 0 | 0 | 转子直径:400mm |  | 2018 |  | 非通用类 | 11 | 否 |  | 安徽省
畜牧机械 | 饲料（草）加工机械设备 | 饲料（草）粉碎机 | 400-550MM饲料粉碎机 | 饲料粉碎机 | 安徽四方精工机械制造股份有限公司 | 9F50-28 | 480 | 480 | 480 | 480 | 0 | 0 | 0 | 0 | 0 | 0 | 转子直径:500mm |  | 2018 |  | 非通用类 | 15 | 否 |  | 安徽省
畜牧机械 | 饲料（草）加工机械设备 | 饲料（草）粉碎机 | 400-550MM饲料粉碎机 | 饲料粉碎机 | 宜昌天工智能机械股份有限公司 | 9FZ-40-10 | 480 | 480 | 480 | 480 | 0 | 0 | 0 | 0 | 0 | 0 | 配套动力:2.2KW；转子直径400MM |  | 2018 |  | 非通用类 | 2.2 | 否 |  | 湖北省
畜牧机械 | 饲料（草）加工机械设备 | 饲料（草）粉碎机 | 550MM及以上饲料粉碎机 | 饲料粉碎机 | 宜昌天工智能机械股份有限公司 | 9FZ-55-20 | 1200 | 1200 | 1200 | 1200 | 0 | 0 | 0 | 0 | 0 | 0 | 配套动力:15KW；转子直径550MM |  | 2018 |  | 非通用类 | 15 | 否 |  | 湖北省
畜牧机械 | 饲料（草）加工机械设备 | 饲料（草）粉碎机 | 550MM及以上饲料粉碎机 | 饲料粉碎机 | 宜昌天工智能机械股份有限公司 | 9FZ-55-14 | 1200 | 1200 | 1200 | 1200 | 0 | 0 | 0 | 0 | 0 | 0 | 配套动力7.5KW；转子直径550MM |  | 2018 |  | 非通用类 | 7.5 | 否 |  | 湖北省
畜牧机械 | 饲料（草）加工机械设备 | 饲料（草）粉碎机 | 550MM及以上饲料粉碎机 | 饲料粉碎机 | 宜昌天工智能机械股份有限公司 | 9FZ-55-40 | 1200 | 1200 | 1200 | 1200 | 0 | 0 | 0 | 0 | 0 | 0 | 配套动力:22KW；转子直径550MM |  | 2018 |  | 非通用类 | 22 | 否 |  | 湖北省
畜牧机械 | 饲料（草）加工机械设备 | 饲料（草）粉碎机 | 550MM及以上饲料粉碎机 | 饲料粉碎机 | 安徽四方精工机械制造股份有限公司 | 9F-55H | 1200 | 1200 | 1200 | 1200 | 0 | 0 | 0 | 0 | 0 | 0 | 转子直径:550mm |  | 2018 |  | 非通用类 | 11 | 否 |  | 安徽省
畜牧机械 | 饲料（草）加工机械设备 | 饲料（草）粉碎机 | 550MM及以上饲料粉碎机 | 饲料粉碎机 | 安徽四方精工机械制造股份有限公司 | 9F55-40SF | 1200 | 1200 | 1200 | 1200 | 0 | 0 | 0 | 0 | 0 | 0 | 转子直径:550mm |  | 2018 |  | 非通用类 | 22 | 否 |  | 安徽省
畜牧机械 | 饲料（草）加工机械设备 | 饲料（草）粉碎机 | 550MM及以上饲料粉碎机 | 饲料粉碎机 | 安徽四方精工机械制造股份有限公司 | 9F55-40 | 1200 | 1200 | 1200 | 1200 | 0 | 0 | 0 | 0 | 0 | 0 | 转子直径:550mm |  | 2018 |  | 非通用类 | 22 | 否 |  | 安徽省
畜牧机械 | 饲料（草）加工机械设备 | 饲料（草）粉碎机 | 550MM及以上饲料粉碎机 | 饲料粉碎机 | 临洮县宏丰机械制造有限公司 | 9FQ-56-35型 | 1200 | 1200 | 1200 | 1200 | 0 | 0 | 0 | 0 | 0 | 0 | 转子直径:560(mm) | 外形尺寸(长×宽×高):1500×800×1000(mm),转子直径:56(cm),配套功率:11(kw),额定电压:380(v),整机质量:160(kg),主轴转速:3500(r/min),锤片数量:24(个) | 2018 |  | 非通用类 | 11 | 否 |  | 甘肃省
畜牧机械 | 饲料（草）加工机械设备 | 饲料（草）粉碎机 | 550MM及以上饲料粉碎机 | 饲料粉碎机 | 井研县恒利机械有限公司 | 9FQ-55 | 1200 | 1200 | 1200 | 1200 | 0 | 0 | 0 | 0 | 0 | 0 | 外形尺寸长宽高:1050mm*380mm*1130、转子直径:φ558mm、配套动力:7.5kw-15kw、整机质量:55kg. |  | 2018 |  | 非通用类 | 7.5 | 否 |  | 四川省
畜牧机械 | 饲料（草）加工机械设备 | 饲料（草）粉碎机 | 550MM及以上饲料粉碎机 | 饲料粉碎机 | 新乡市和协饲料机械制造有限公司 | 9FQ-55.5-16 | 1200 | 1200 | 1200 | 1200 | 0 | 0 | 0 | 0 | 0 | 0 | 粉碎机转子直径:555mm,配套动力:11kW | 粉碎机转子直径:555mm,粉碎室宽度:160mm,主轴转速:2950r/min,配套动力:11kW | 2018 |  | 非通用类 | 11 | 否 |  | 河南省
畜牧机械 | 饲料（草）加工机械设备 | 饲料（草）粉碎机 | 550MM及以上饲料粉碎机 | 饲料粉碎机 | 新乡市恒富电子机械有限公司 | 9FZ-56-13 | 1200 | 1200 | 1200 | 1200 | 0 | 0 | 0 | 0 | 0 | 0 | 转子直径:560mm | 外形尺寸(长×宽×高):1105×900×1660mm；转子直径:560mm；粉碎室宽度:132mm；锤片数量:16片；主轴转速:2930r/min；配套动力:11kw | 2018 |  | 非通用类 | 11 | 否 |  | 河南省
畜牧机械 | 饲料（草）加工机械设备 | 饲料（草）粉碎机 | 550MM及以上饲料粉碎机 | 饲料粉碎机 | 新乡市乐为农农牧机械有限公司 | 9FQ-560 | 1200 | 1200 | 1200 | 1200 | 0 | 0 | 0 | 0 | 0 | 0 | 整机质量kg260、外形尺寸(长×宽×高mm)1070×1050×1820、转子工作直径mm560、主轴转速r/min2950、配套动力11kW | 整机质量kg260、外形尺寸(长×宽×高mm)1070×1050×1820、转子工作直径mm560、主轴转速r/min2950、配套动力11kW | 2018 |  | 非通用类 | 11 | 否 |  | 河南省
畜牧机械 | 饲料（草）加工机械设备 | 饲料（草）粉碎机 | 550MM及以上饲料粉碎机 | 饲料粉碎机 | 郑州市牧昌农业机械制造有限公司 | 9FQ-55 | 1200 | 1200 | 1200 | 1200 | 0 | 0 | 0 | 0 | 0 | 0 | 转子工作直径(mm)550 | 转子工作直径(mm)550外形尺寸(长×宽×高)(mm)1490×770×1750整机质量(kg)115粉碎室宽度(mm)155配套动力(kW)11主轴转速(r/min)2800锤片数量(个)(4×4) | 2018 |  | 非通用类 | 11 | 否 |  | 河南省
畜牧机械 | 饲料（草）加工机械设备 | 饲料（草）粉碎机 | 550MM及以上饲料粉碎机 | 饲料粉碎机 | 湖北华联机械制造实业股份有限公司 | 9FZ-55-14 | 1200 | 1200 | 1200 | 1200 | 0 | 0 | 0 | 0 | 0 | 0 | 转子直径550mm饲料粉碎机 |  | 2018 |  | 非通用类 | 7.5 | 否 |  | 湖北省
畜牧机械 | 饲料（草）加工机械设备 | 饲料（草）粉碎机 | 550MM及以上饲料粉碎机 | 饲料粉碎机 | 湖北华联机械制造实业股份有限公司 | 9FZ-56-20B | 1200 | 1200 | 1200 | 1200 | 0 | 0 | 0 | 0 | 0 | 0 | 转子直径560mm饲料粉碎机 |  | 2018 |  | 非通用类 | 4 | 否 |  | 湖北省
畜牧机械 | 饲料（草）加工机械设备 | 饲料（草）粉碎机 | 550MM及以上饲料粉碎机 | 饲料粉碎机 | 湖北华联机械制造实业股份有限公司 | 9FZ-56-20 | 1200 | 1200 | 1200 | 1200 | 0 | 0 | 0 | 0 | 0 | 0 | 转子直径560mm饲料粉碎机 |  | 2018 |  | 非通用类 | 4 | 否 |  | 湖北省
畜牧机械 | 饲料（草）加工机械设备 | 饲料（草）粉碎机 | 550MM及以上饲料粉碎机 | 饲料粉碎机 | 洛阳四达农机有限公司 | 9FQ-60 | 1200 | 1200 | 1200 | 1200 | 0 | 0 | 0 | 0 | 0 | 0 | 转子直径:600mm；外形尺寸(长*宽*高)(mm):2140*1040*1970；整机质量:410kg；配套动力:37kW；主轴转速:2700r∕min | 转子直径:600mm；外形尺寸(长*宽*高)(mm):2140*1040*1970；整机质量:410kg；配套动力:37kW；主轴转速:2700r∕min | 2018 |  | 非通用类 | 37 | 否 |  | 河南省
畜牧机械 | 饲料（草）加工机械设备 | 饲料混合机 | 2M3以下立式混合机 | 饲料混合机 | 湖北华联机械制造实业股份有限公司 | 9HL-500 | 940 | 940 | 940 | 940 | 0 | 0 | 0 | 0 | 0 | 0 | 混合室容积1.01m3立式饲料混合机 |  | 2018 |  | 非通用类 | 3 | 否 |  | 湖北省
畜牧机械 | 饲料（草）加工机械设备 | 饲料混合机 | 2M3以下立式混合机 | 饲料混合机 | 湖北华联机械制造实业股份有限公司 | 9HL-1000 | 940 | 940 | 940 | 940 | 0 | 0 | 0 | 0 | 0 | 0 | 混合室容积1.87m3立式饲料混合机 |  | 2018 |  | 非通用类 | 3 | 否 |  | 湖北省
畜牧机械 | 饲料（草）加工机械设备 | 饲料混合机 | 2M3以下立式混合机 | 饲料混合机 | 湖北华联机械制造实业股份有限公司 | 9HL-250 | 940 | 940 | 940 | 940 | 0 | 0 | 0 | 0 | 0 | 0 | 混合室容积0.87m3立式饲料混合机 |  | 2018 |  | 非通用类 | 2.2 | 否 |  | 湖北省
畜牧机械 | 饲料（草）加工机械设备 | 饲料混合机 | 2M3以下立式混合机 | 立式饲料混合机 | 中卫市珠元农业机械制造有限公司 | 9HLP-1000(B) | 940 | 940 | 940 | 940 | 0 | 0 | 0 | 0 | 0 | 0 | 9HLP-1000(B),配置参数和技术参数:立式饲料混合机,配套动力(KW):3,外形尺寸(MM):1400X1400X2700,主轴转速(R/MIN):350,混合方式:PC,额定批次混合量(KG):1000,容积(M3):1.8 | 9HLP-1000(B),配置参数和技术参数:立式饲料混合机,配套动力(KW):3,外形尺寸(MM):1400X1400X2700,主轴转速(R/MIN):350,混合方式:PC,额定批次混合量(KG):1000,容积(M3):1.8 | 2018 |  | 非通用类 | 3 | 否 |  | 宁夏
畜牧机械 | 饲料（草）加工机械设备 | 饲料混合机 | 2M3以下立式混合机 | 立式饲料混合机 | 中卫市珠元农业机械制造有限公司 | 9HLP-1000 | 940 | 940 | 940 | 940 | 0 | 0 | 0 | 0 | 0 | 0 | 9HLP-1000,配置参数和技术参数:立式饲料混合机,配套动力(KW):3,外形尺寸(MM):1400X1400X2700,主轴转速(R/MIN):350,混合方式:PC,额定批次混合量(KG):1000,容积(M3):1.8 | 9HLP-1000,配置参数和技术参数:立式饲料混合机,配套动力(KW):3,外形尺寸(MM):1400X1400X2700,主轴转速(R/MIN):350,混合方式:PC,额定批次混合量(KG):1000,容积(M3):1.8 | 2018 |  | 非通用类 | 3 | 否 |  | 宁夏
畜牧机械 | 饲料（草）加工机械设备 | 饲料混合机 | 2M3以下立式混合机 | 饲料混合机 | 新乡市恒富电子机械有限公司 | 9HL500 | 940 | 940 | 940 | 940 | 0 | 0 | 0 | 0 | 0 | 0 | 混合室容积:1.05M3；立式 | 结构型式:立式、单螺旋；外形尺寸(长×宽×高):1230×1100×2270mm；混合轴长度:2230mm；配套动力:2.2kw；混合轴数量:1个；有效容积:1.05M3；主轴转速:410r/min；额定批次混合量:500kg | 2018 |  | 非通用类 | 2.2 | 否 |  | 河南省
畜牧机械 | 饲料（草）加工机械设备 | 饲料混合机 | 2M3以下立式混合机 | 饲料混合机 | 新乡市和协饲料机械制造有限公司 | 9HLT-500 | 940 | 940 | 940 | 940 | 0 | 0 | 0 | 0 | 0 | 0 | 混合方式:立式(单轴螺旋),混合机容积:1M3,配套动力:2.2kW | 混合方式:立式(单轴螺旋),混合机容积:1M3,主轴转速:415r/min,配套动力:2.2kW | 2018 |  | 非通用类 | 2.2 | 否 |  | 河南省
畜牧机械 | 饲料（草）加工机械设备 | 饲料混合机 | 2M3以下立式混合机 | 饲料混合机 | 内蒙古欣鑫创新机械有限公司 | 9FH-1000 | 940 | 940 | 940 | 940 | 0 | 0 | 0 | 0 | 0 | 0 | 有效容积:1.5M3,立式 |  | 2018 |  | 非通用类 | 0 | 否 |  | 内蒙古自治区
畜牧机械 | 饲料（草）加工机械设备 | 饲料混合机 | 2M3以下立式混合机 | 饲料混合机 | 新乡市北方散热器有限公司 | 9HLP-500 | 940 | 940 | 940 | 940 | 0 | 0 | 0 | 0 | 0 | 0 | 混合方式:立式单轴螺旋,混合室容积:1.1M3 | 结构型式:立式单轴螺旋,容积:1.1M3 | 2018 |  | 非通用类 | 3 | 否 |  | 河南省
畜牧机械 | 饲料（草）加工机械设备 | 饲料混合机 | 2M3以下立式混合机 | 饲料混合机 | 安徽四方精工机械制造股份有限公司 | 9HLP-1000 | 940 | 940 | 940 | 940 | 0 | 0 | 0 | 0 | 0 | 0 | 立式；混合室容积:1.7m3 |  | 2018 |  | 非通用类 | 4 | 否 |  | 安徽省
畜牧机械 | 饲料（草）加工机械设备 | 饲料混合机 | 2M3以下立式混合机 | 立式饲料混合机 | 陕西盛鑫农牧机械加工有限公司 | 9HLP-1000 | 940 | 940 | 940 | 940 | 0 | 0 | 0 | 0 | 0 | 0 | 型号:9HLP-1000；结构型式:单螺旋立式；外形尺寸:1350×1250×2800；混合轴长度:2750；配套动力:3kw；混合轴数量:1；有效容积:1.8m3；主轴转速:415r/min；额定批次混合量:1000kg |  | 2018 |  | 非通用类 | 3 | 否 |  | 陕西省
畜牧机械 | 饲料（草）加工机械设备 | 饲料混合机 | 2M3以下立式混合机 | 饲料混合机 | 宜昌天工智能机械股份有限公司 | 9HL-500 | 940 | 940 | 940 | 940 | 0 | 0 | 0 | 0 | 0 | 0 | 结构型式:单轴立式；混合室容积1.06M3 |  | 2018 |  | 非通用类 | 0 | 否 |  | 湖北省
畜牧机械 | 饲料（草）加工机械设备 | 饲料混合机 | 2M3以下立式混合机 | 饲料混合机 | 宁夏新大众机械有限公司 | 9HL-1000 | 940 | 940 | 940 | 940 | 0 | 0 | 0 | 0 | 0 | 0 | 外形尺寸(长×宽×高):1300×1600×2900mm,配套动力:3kW,主轴转速:350r/min,混合方式:立式单轴螺旋,额定批次混合量:1000kg,有效容积:1.9M3 | 外形尺寸(长×宽×高):1300×1600×2900MM,配套动力:3KW,主轴转速:350R/MIN,混合方式:立式单轴螺旋,额定批次混合量:1000KG,有效容积:1.9M3 | 2018 |  | 非通用类 | 0 | 否 |  | 宁夏
畜牧机械 | 饲料（草）加工机械设备 | 饲料混合机 | 2M3及以上立式混合机 | 饲料混合机 | 宁夏新大众机械有限公司 | 9HL-2000 | 1400 | 1400 | 1400 | 1400 | 0 | 0 | 0 | 0 | 0 | 0 | 外形尺寸(长×宽×高):1800×2200×3250mm,配套动力:5.5kW,主轴转速:350r/min,混合方式:立式单轴螺旋,额定批次混合量:2000kg,容积:3.5M3 | 外形尺寸(长×宽×高):1800×2200×3250MM,配套动力:5.5KW,主轴转速:350R/MIN,混合方式:立式单轴螺旋,额定批次混合量:2000KG,容积:3.5M3 | 2018 |  | 非通用类 | 0 | 否 |  | 宁夏
畜牧机械 | 饲料（草）加工机械设备 | 饲料混合机 | 2M3及以上立式混合机 | 饲料混合机 | 宁夏新大众机械有限公司 | 9HL-3000 | 1400 | 1400 | 1400 | 1400 | 0 | 0 | 0 | 0 | 0 | 0 | 外形尺寸(长×宽×高):2100×2600×3350mm,配套动力:7.5kW,主轴转速:350r/min,混合方式:立式单轴螺旋,额定批次混合量:3000kg,容积:5.5M3 | 外形尺寸(长×宽×高):2100×2600×3350MM,配套动力:7.5KW,主轴转速:350R/MIN,混合方式:立式单轴螺旋,额定批次混合量:3000KG,容积:5.5M3 | 2018 |  | 非通用类 | 0 | 否 |  | 宁夏
畜牧机械 | 饲料（草）加工机械设备 | 饲料混合机 | 2M3及以上立式混合机 | 饲料混合机 | 宜昌天工智能机械股份有限公司 | 9HL-1000 | 1400 | 1400 | 1400 | 1400 | 0 | 0 | 0 | 0 | 0 | 0 | 结构型式:单轴立式；混合室容积2.1M3 |  | 2018 |  | 非通用类 | 3 | 否 |  | 湖北省
畜牧机械 | 饲料（草）加工机械设备 | 饲料混合机 | 2M3及以上立式混合机 | 饲料混合机 | 宜昌天工智能机械股份有限公司 | 9HL-1500 | 1400 | 1400 | 1400 | 1400 | 0 | 0 | 0 | 0 | 0 | 0 | 结构型式:单轴立式；混合室容积2.57M3 |  | 2018 |  | 非通用类 | 3 | 否 |  | 湖北省
畜牧机械 | 饲料（草）加工机械设备 | 饲料混合机 | 2M3及以上立式混合机 | 立式饲料混合机 | 郑州金宏兴机械有限公司 | 9HLP-1000 | 1400 | 1400 | 1400 | 1400 | 0 | 0 | 0 | 0 | 0 | 0 | 有效容积:2.07M3；结构形式:立式,单螺旋；外形尺寸:1375×1245×2712mm；混合轴长度:2635mm；额定批次混入量:1000kg | 有效容积:2.07M3,结构形式:立式,单螺旋；配套动力:3KW；外形尺寸:1370×1240×2700MM；额定批次混入量:1000KG | 2018 |  | 非通用类 | 3 | 否 |  | 河南省
畜牧机械 | 饲料（草）加工机械设备 | 饲料混合机 | 2M3及以上立式混合机 | 饲料混合机 | 新乡市北方散热器有限公司 | 9HLP-1000 | 1400 | 1400 | 1400 | 1400 | 0 | 0 | 0 | 0 | 0 | 0 | 混合方式:立式单轴螺旋,混合室容积:2.11M3 | 结构型式:立式单轴螺旋,容积:2.11M3 | 2018 |  | 非通用类 | 3 | 否 |  | 河南省
畜牧机械 | 饲料（草）加工机械设备 | 饲料混合机 | 2M3及以上立式混合机 | 饲料加工机组 | 临洮县宏丰机械制造有限公司 | 9SJ-1000型 | 1400 | 1400 | 1400 | 1400 | 0 | 0 | 0 | 0 | 0 | 0 | 立式；混合室容积:2.1(M3) | 外形尺寸(长×宽×高):1930×1270×2850(mm),机组配套动力:14(KW),工作方式(连续、间歇):间歇式(/),混合箱容积:2.1(M3),粉碎机配套动力:11(kw),粉碎机主轴转速:2869(r/min),粉碎机锤片数量:20(片),混合机配套动力:3(kw),混合机主轴转速:404(r/min),额定批次混合量:1000(kg) | 2018 |  | 非通用类 | 14 | 否 |  | 甘肃省
畜牧机械 | 饲料（草）加工机械设备 | 饲料混合机 | 2M3及以上立式混合机 | 饲料混合机 | 新乡市和协饲料机械制造有限公司 | 9HLT-1000 | 1400 | 1400 | 1400 | 1400 | 0 | 0 | 0 | 0 | 0 | 0 | 混合方式:立式(单轴螺旋),混合机容积:2.05M3,配套动力:2.2kW | 混合方式:立式(单轴螺旋),混合机容积:2.05M3,主轴转速:415r/min,配套动力:2.2kW | 2018 |  | 非通用类 | 2.2 | 否 |  | 河南省
畜牧机械 | 饲料（草）加工机械设备 | 饲料混合机 | 2M3及以上立式混合机 | 饲料混合机 | 河北华昌机械设备有限公司 | 9HC-1 | 1400 | 1400 | 1400 | 1400 | 0 | 0 | 0 | 0 | 0 | 0 | 外形尺寸(长×宽×高)2650mm×1250mm×2800mm；配套动力:7.5kW；主轴转速:35r/min；混合方式:批次混合；整机质量:500kg；容积:2m3；生产率:1000kg/h | 外形尺寸(长×宽×高)2650MM×1250MM×2800MM；配套动力:7.5KW；主轴转速:35R/MIN；混合方式:批次混合；整机质量:500KG；容积:2M3；生产率:1000KG/H | 2018 |  | 非通用类 | 7.5 | 否 |  | 河北省
畜牧机械 | 饲料（草）加工机械设备 | 饲料混合机 | 2M3及以上立式混合机 | 饲料混合机 | 新乡市恒富电子机械有限公司 | 9HL1000 | 1400 | 1400 | 1400 | 1400 | 0 | 0 | 0 | 0 | 0 | 0 | 混合室容积:2.08M3；立式 | 结构型式:立式、单螺旋；外形尺寸(长×宽×高):1340×1330×2750mm；混合轴长度:2700mm；配套动力:2.2kw；混合轴数量:1个；有效容积:2.08M3；主轴转速:410r/min；额定批次混合量:1000kg | 2018 |  | 非通用类 | 2.2 | 否 |  | 河南省
畜牧机械 | 饲料（草）加工机械设备 | 饲料混合机 | 2M3及以上立式混合机 | 饲料混合机 | 新乡市乐为农农牧机械有限公司 | 9HLP-1000 | 1400 | 1400 | 1400 | 1400 | 0 | 0 | 0 | 0 | 0 | 0 | 整机质量:168Kg、外形尺寸(mm):1200×1050×2780、配套动力:3.0kW、混合方式:立式、主轴转速:415r/min,进料方式:自吸式、混合室容积:2.1M3、生产率:2000Kg/h、工作方式:间歇式 | 整机质量:168Kg、外形尺寸(mm):1200×1050×2780、配套动力:3.0kW、混合方式:立式、主轴转速:415r/min,进料方式:自吸式、混合室容积:2.1M3、生产率:2000Kg/h、工作方式:间歇式 | 2018 |  | 非通用类 | 0 | 否 |  | 河南省
畜牧机械 | 饲料（草）加工机械设备 | 饲料混合机 | 2M3及以上立式混合机 | 立式饲料混合机 | 中卫市珠元农业机械制造有限公司 | 9HLP-2000 | 1400 | 1400 | 1400 | 1400 | 0 | 0 | 0 | 0 | 0 | 0 | 9HLP-2000型,配置参数和技术参数:立式,配套动力(KW):4,外形尺寸(MM):1700X3100X2200,主轴转速(R/MIN):400-450,混合均匀度(%)≥90,生产率(kg/h):4000,吨料电耗(KW.H/T):≤1.5, | 9HLP-2000型,配置参数和技术参数:立式,配套动力(KW):4,外形尺寸(MM):1700X3100X2200,主轴转速(R/MIN):400-450,混合均匀度(%)≥90,生产率(kg/h):4000,吨料电耗(KW.H/T):≤1.5, | 2018 |  | 非通用类 | 4 | 否 |  | 宁夏
畜牧机械 | 饲料（草）加工机械设备 | 饲料混合机 | 2M3及以上立式混合机 | 立式饲料混合机 | 郑州市牧昌农业机械制造有限公司 | 9FH-1000 | 1400 | 1400 | 1400 | 1400 | 0 | 0 | 0 | 0 | 0 | 0 | 容积(批次式混合机)(M3)2.3 | 外形尺寸(长×宽×高)(MM)2000×1250×2850配套动力(KW)4主轴转速(R/MIN)400混合方式(/)立式螺旋额定批次混合量(批次式混合机)(KG)900容积(批次式混合机)(M3)2.3 | 2018 |  | 非通用类 | 4 | 否 |  | 河南省
畜牧机械 | 饲料（草）加工机械设备 | 饲料混合机 | 2M3及以上立式混合机 | 立式饲料混合机 | 中卫市天元锋农业机械制造有限责任公司 | 9HLP-2000 | 1400 | 1400 | 1400 | 1400 | 0 | 0 | 0 | 0 | 0 | 0 | 外形尺寸:1860*1700*3200mm；容积:3.5M3 |  | 2018 |  | 非通用类 | 0 | 否 |  | 宁夏
畜牧机械 | 饲料（草）加工机械设备 | 饲料混合机 | 2M3以下卧式(单轴)混合机 | 卧式单轴饲料混合机 | 郑州市牧昌农业机械制造有限公司 | 9HW-1500 | 2500 | 2500 | 2500 | 2500 | 0 | 0 | 0 | 0 | 0 | 0 | 容积(批次式混合机)(M3)0.8 | 外形尺寸(长×宽×高)(MM)1500×700×900配套动力(KW)3-4主轴转速(R/MIN)28-30混合方式(/)卧式单轴螺带额定批次混合量(批次式混合机)(KG)300容积(批次式混合机)(M3)0.8 | 2018 |  | 非通用类 | 3 | 否 |  | 河南省
畜牧机械 | 饲料（草）加工机械设备 | 饲料混合机 | 2M3以下卧式(单轴)混合机 | 卧式饲料混合机 | 中卫市珠元农业机械制造有限公司 | 9HWP-1000型 | 2500 | 2500 | 2500 | 2500 | 0 | 0 | 0 | 0 | 0 | 0 | 9HWP-1000型,配置参数形式:配套动力(KW):7.5,外形尺寸(MM):1100X2000X2770,主轴转速(R/MIN):60,混合均匀度(%)≥90,生产率(kg/h):3000,吨料电耗(kw.h/t)≤1.5 | 9HWP-1000型,配置参数形式:配套动力(KW):7.5,外形尺寸(MM):1100X2000X2770,主轴转速(R/MIN):60,混合均匀度(%)≥90,生产率(kg/h):3000,吨料电耗(kw.h/t)≤1.5 | 2018 |  | 非通用类 | 7.5 | 否 |  | 宁夏
畜牧机械 | 饲料（草）加工机械设备 | 饲料混合机 | 2M3以下卧式(单轴)混合机 | 饲料混合机 | 湖北华联机械制造实业股份有限公司 | 9HW-150 | 2500 | 2500 | 2500 | 2500 | 0 | 0 | 0 | 0 | 0 | 0 | 混合室容积0.33m3卧式单轴饲料混合机 |  | 2018 |  | 非通用类 | 2.2 | 否 |  | 湖北省
畜牧机械 | 饲料（草）加工机械设备 | 饲料混合机 | 2M3以下卧式(单轴)混合机 | 饲料混合机 | 新乡市乐为农农牧机械有限公司 | 9HWP-150 | 2500 | 2500 | 2500 | 2500 | 0 | 0 | 0 | 0 | 0 | 0 | 整机质量130Kg、外形尺寸(mm):1700×630×1200、配套动力:3.0kW、混合方式:卧式单轴螺带、主轴转速:39r/min、混合室容积:0.33M3、生产率:300Kg/h、工作方式:间歇式 | 整机质量130Kg、外形尺寸(mm):1700×630×1200、配套动力:3.0kW、混合方式:卧式单轴螺带、主轴转速:39r/min、混合室容积:0.33M3、生产率:300Kg/h、工作方式:间歇式 | 2018 |  | 非通用类 | 3 | 否 |  | 河南省
畜牧机械 | 饲料（草）加工机械设备 | 饲料混合机 | 2M3以下卧式(单轴)混合机 | 单轴双螺旋混合机 | 新乡市恒富电子机械有限公司 | 9HWP500 | 2500 | 2500 | 2500 | 2500 | 0 | 0 | 0 | 0 | 0 | 0 | 混合室容积:1.45M3；卧式；单轴 | 外形尺寸(长×宽×高):2360×950×1900mm；配套动力:7.5kw；主轴转速:34r/min；额定批次混合量:500kg；混合室容积:1.45M3 | 2018 |  | 非通用类 | 7.5 | 否 |  | 河南省
畜牧机械 | 饲料（草）加工机械设备 | 饲料混合机 | 2M3以下卧式(单轴)混合机 | 卧式饲料混合机 | 郑州一龙重工有限公司 | 9HWP-150 | 2500 | 2500 | 2500 | 2500 | 0 | 0 | 0 | 0 | 0 | 0 | 结构形式:卧式单螺旋,有效容积:0.33M3,额定批次混合量:150kg | 结构型式:卧式单螺旋；外形尺寸:1700×630×1200；混合轴长度:1000mm；配套动力:3kW；混合轴数量:1根；有效容积:0.33M3；主轴转速:29r/min；额定批次混合量:150kg | 2018 |  | 非通用类 | 3 | 否 |  | 河南省
畜牧机械 | 饲料（草）加工机械设备 | 饲料混合机 | 2M3以下卧式(单轴)混合机 | 饲料混合机 | 临洮县宏丰机械制造有限公司 | 9HWP-500型 | 2500 | 2500 | 2500 | 2500 | 0 | 0 | 0 | 0 | 0 | 0 | 卧式；单轴；混合室容积:1.3(M3) | 外形尺寸(长×宽×高):2630×990×2550(mm),容积(批次式混合机):1.3(M3),配套动力:7.5(kw),主轴转速:38(r/min),混合方式:批次式(/),额定批次混合量(批次式混合机):500(kg) | 2018 |  | 非通用类 | 7.5 | 否 |  | 甘肃省
畜牧机械 | 饲料（草）加工机械设备 | 饲料混合机 | 2M3以下卧式(单轴)混合机 | 饲料混合机 | 临洮县宏丰机械制造有限公司 | 9HWS-950型 | 2500 | 2500 | 2500 | 2500 | 0 | 0 | 0 | 0 | 0 | 0 | 卧式；单轴；混合室容积:1.3(M3) | 外形尺寸(长×宽×高):2050×1530×1500(mm),容积(批次式混合机):1.3(M3),配套动力:7.5(kw),主轴转速:25(r/min),混合方式:批次式(/),额定批次混合量(批次式混合机):200(kg) | 2018 |  | 非通用类 | 7.5 | 否 |  | 甘肃省
畜牧机械 | 饲料（草）加工机械设备 | 饲料混合机 | 2M3以下卧式(单轴)混合机 | 饲料混合机 | 新乡市北方散热器有限公司 | 9HWP-250 | 2500 | 2500 | 2500 | 2500 | 0 | 0 | 0 | 0 | 0 | 0 | 混合室容积:0.6M3,混合方式:卧式单轴螺带 | 结构型式:卧式单轴螺带,容积:0.6M3 | 2018 |  | 非通用类 | 2.2 | 否 |  | 河南省
畜牧机械 | 饲料（草）加工机械设备 | 饲料混合机 | 2M3以下卧式(单轴)混合机 | 卧式单轴饲料混合机 | 江西大隆重型工业有限公司 | 9HW-150 | 2500 | 2500 | 2500 | 2500 | 0 | 0 | 0 | 0 | 0 | 0 | 卧式单轴饲料混合机,混合室容积0.4M3可选配(2.2kw二相,2.2kw三相电机,4.0kw汽油机) | 结构型式/卧式外形尺寸(长×宽×高)MM1790×767×1008混合轴长度MM1300结构质量KG136配套动力KW选配(2.2KW三相电机、2.2KW二相电机、4.0KW汽油机)混合轴数量/1根(单轴)有效容积M30.4主轴转速R/MIN28~30额定批次混合量KG150 | 2018 |  | 非通用类 | 2.2 | 否 |  | 江西省
畜牧机械 | 饲料（草）加工机械设备 | 饲料混合机 | 2M3以下卧式(单轴)混合机 | 卧式饲料混合机 | 湖南省和森机械制造有限公司 | 9HW-650 | 2500 | 2500 | 2500 | 2500 | 0 | 0 | 0 | 0 | 0 | 0 | 结构型式:卧式单轴环带外形尺寸(长*宽*高)(mm):2000*1100*1100混合轴长度(mm):1430机构质量(kg):190配套动力功率(KW):5.5转速(r/min):2880混合轴根数(根):1有效容积(M3):1.05主轴转速(r/min):36额定批次混合量(kg):650 |  | 2018 |  | 非通用类 | 5.5 | 否 |  | 湖南省
畜牧机械 | 饲料（草）加工机械设备 | 饲料混合机 | 2M3以下卧式(单轴)混合机 | 小型饲料混合机 | 湖南省和森机械制造有限公司 | 9HW-160 | 2500 | 2500 | 2500 | 2500 | 0 | 0 | 0 | 0 | 0 | 0 | 外形尺寸(长*宽*高)(mm):1500*1100*1300整机质量(kg):170配套动力:功率(KW):2.8转速(r/min):1440主轴转速(r/min):23混合方式:批次混合式额定批次混合量(kg):160容积(M3):0.34生产率(kg/h)≧400 |  | 2018 |  | 非通用类 | 2.8 | 否 |  | 湖南省
畜牧机械 | 饲料（草）加工机械设备 | 饲料混合机 | 2M3以下卧式(单轴)混合机 | 饲料混合机 | 宜昌天工智能机械股份有限公司 | 9HW-500A | 2500 | 2500 | 2500 | 2500 | 0 | 0 | 0 | 0 | 0 | 0 | 结构型式:卧式单轴双螺旋；有效容积1.21M3 |  | 2018 |  | 非通用类 | 5.5 | 否 |  | 湖北省
畜牧机械 | 饲料（草）加工机械设备 | 饲料混合机 | 2M3以下卧式(单轴)混合机 | 饲料混合机 | 浙江强农机电有限公司 | 9HZWP-600 | 2500 | 2500 | 2500 | 2500 | 0 | 0 | 0 | 0 | 0 | 0 | 混合室容积:0.9m3；卧式；单轴 | 混合室容积:0.9m3；卧式；单轴；外形尺寸:1480*910*1300mm； | 2018 |  | 非通用类 | 0 | 否 |  | 浙江省
畜牧机械 | 饲料（草）加工机械设备 | 饲料混合机 | 2M3及以上卧式(单轴)混合机 | 饲料混合机 | 浙江强农机电有限公司 | 9HZWP-1200 | 4200 | 4200 | 4200 | 4200 | 0 | 0 | 0 | 0 | 0 | 0 | 混合室容积2.6m3；卧式；单轴 | 混合室容积:2.6m3；卧式；单轴；外形尺寸:2400*1480*1540mm； | 2018 |  | 非通用类 | 0 | 否 |  | 浙江省
畜牧机械 | 饲料（草）加工机械设备 | 饲料混合机 | 2M3及以上卧式(单轴)混合机 | 饲料混合机 | 宜昌天工智能机械股份有限公司 | 9HW-1000A | 4200 | 4200 | 4200 | 4200 | 0 | 0 | 0 | 0 | 0 | 0 | 结构型式:卧式单轴双螺旋；有效容积2.2M3 |  | 2018 |  | 非通用类 | 7.5 | 否 |  | 湖北省
畜牧机械 | 饲料（草）加工机械设备 | 饲料混合机 | 2M3及以上卧式(单轴)混合机 | 卧式饲料混合机 | 陕西盛鑫农牧机械加工有限公司 | 9HWP-1000 | 4200 | 4200 | 4200 | 4200 | 0 | 0 | 0 | 0 | 0 | 0 | 型号:9HWP-1000；结构型式:双环带卧式；外形尺寸:3200×1100×2100；混合轴长度:2730；配套动力:11kw；混合轴数量:1；有效容积:2.1m3；主轴转速:28r/min；额定批次混合量:1000kg |  | 2018 |  | 非通用类 | 11 | 否 |  | 陕西省
畜牧机械 | 饲料（草）加工机械设备 | 饲料混合机 | 2M3及以上卧式(单轴)混合机 | 饲料混合机 | 宁夏新大众机械有限公司 | 9HWP-2000 | 4200 | 4200 | 4200 | 4200 | 0 | 0 | 0 | 0 | 0 | 0 | 结构形式:卧式,外形尺寸(长×宽×高):3100×1300×2500mm,混合轴长度:2758mm,结构质量:1200kg,配套动力:15kW,混合轴数量:1个,有效容积:4.1M3,主轴转速:10r/min,额定批次混合量:2000kg | 结构形式:卧式,外形尺寸(长×宽×高):3100×1300×2500MM,混合轴长度:2758MM,结构质量:1200KG,配套动力:15KW,混合轴数量:1个,有效容积:4.1M3,主轴转速:10R/MIN,额定批次混合量:2000KG | 2018 |  | 非通用类 | 0 | 否 |  | 宁夏
畜牧机械 | 饲料（草）加工机械设备 | 饲料混合机 | 2M3及以上卧式(单轴)混合机 | 卧式预混机 | 新乡市北方散热器有限公司 | 9HWP-1000 | 4200 | 4200 | 4200 | 4200 | 0 | 0 | 0 | 0 | 0 | 0 | 混合室容积:2.2M3,单轴螺带,卧式(检验报告不显示,另有证明文件显示) | 结构型式:卧式(另有证明显示)单轴螺带,容积:2.2M3 | 2018 |  | 非通用类 | 13.2 | 否 |  | 河南省
畜牧机械 | 饲料（草）加工机械设备 | 饲料混合机 | 2M3及以上卧式(单轴)混合机 | 饲料混合机 | 临洮县宏丰机械制造有限公司 | 9HWP-1000型 | 4200 | 4200 | 4200 | 4200 | 0 | 0 | 0 | 0 | 0 | 0 | 卧式；单轴；混合室容积:2.2(M3) | 外形尺寸(长×宽×高):3020×1170×2750(mm),容积(批次式混合机):2.2(M3),配套动力:11(kw),主轴转速:38(r/min),混合方式:批次式(/),额定批次混合量(批次式混合机):1000(kg) | 2018 |  | 非通用类 | 11 | 否 |  | 甘肃省
畜牧机械 | 饲料（草）加工机械设备 | 饲料混合机 | 2M3及以上卧式(单轴)混合机 | 饲料混合机 | 临洮县宏丰机械制造有限公司 | 9HWS-1200型 | 4200 | 4200 | 4200 | 4200 | 0 | 0 | 0 | 0 | 0 | 0 | 卧式；单轴；混合室容积:2.2(M3) | 外形尺寸(长×宽×高):3020×1780×1680(mm),容积(批次式混合机):2.2(M3),配套动力:11(kw),主轴转速:25(r/min),混合方式:批次式(/),额定批次混合量(批次式混合机):300(kg) | 2018 |  | 非通用类 | 11 | 否 |  | 甘肃省
畜牧机械 | 饲料（草）加工机械设备 | 饲料混合机 | 2M3及以上卧式(单轴)混合机 | 卧式饲料混合机 | 湖南省锦华农业机械制造有限公司 | 9HW-1250 | 4200 | 4200 | 4200 | 4200 | 0 | 0 | 0 | 0 | 0 | 0 | 结构型式:卧式单轴环带外形尺寸(长*宽*高)(mm):3000*1100*1400混合轴长度(mm):2580机构质量(kg):305配套动力功率(KW):7.5转速(r/min):2880混合轴根数(根):1有效容积(M3):2.02主轴转速(r/min):36额定批次混合量(kg):1250 |  | 2018 |  | 非通用类 | 7.5 | 否 |  | 湖南省
畜牧机械 | 饲料（草）加工机械设备 | 饲料混合机 | 2M3及以上卧式(单轴)混合机 | 饲料混合机 | 新乡市和协饲料机械制造有限公司 | 9HWP-1000 | 4200 | 4200 | 4200 | 4200 | 0 | 0 | 0 | 0 | 0 | 0 | 混合方式:卧式(单轴)；混合室容积(m3):2.0,配套动力:11kW | 混合方式:卧式(单轴)；混合室容积(m3):2.0,配套动力:11kW | 2018 |  | 非通用类 | 11 | 否 |  | 河南省
畜牧机械 | 饲料（草）加工机械设备 | 饲料混合机 | 2M3及以上卧式(单轴)混合机 | 单轴双螺旋混合机 | 新乡市恒富电子机械有限公司 | 9HWP1000 | 4200 | 4200 | 4200 | 4200 | 0 | 0 | 0 | 0 | 0 | 0 | 混合室容积:2.29M3；卧式；单轴 | 外形尺寸(长×宽×高):2700×1150×2100mm；混合室容积:2.29M3；卧式；单轴；配套动力:15kw；主轴转速:34r/min；额定批次混合量:1000kg | 2018 |  | 非通用类 | 15 | 否 |  | 河南省
畜牧机械 | 饲料（草）加工机械设备 | 饲料混合机 | 2M3及以上卧式(单轴)混合机 | 饲料混合机 | 新乡市乐为农农牧机械有限公司 | 9HWP-1000 | 4200 | 4200 | 4200 | 4200 | 0 | 0 | 0 | 0 | 0 | 0 | 整机质量730Kg、外形尺寸(mm):3000×1120×2200、配套动力:15kW、混合方方形式:卧式单轴螺带、主轴转速:39r/min、混合室容积:2.1M3、生产率:2000Kg/h、工作方式:间歇式 | 整机质量730Kg、外形尺寸(mm):3000×1120×2200、配套动力:15kW、混合方方形式:卧式单轴螺带、主轴转速:39r/min、混合室容积:2.1M3、生产率:2000Kg/h、工作方式:间歇式 | 2018 |  | 非通用类 | 15 | 否 |  | 河南省
畜牧机械 | 饲料（草）加工机械设备 | 饲料混合机 | 2M3及以上卧式(单轴)混合机 | 单轴双螺旋混合机 | 新乡市恒富电子机械有限公司 | 9HWP1000A | 4200 | 4200 | 4200 | 4200 | 0 | 0 | 0 | 0 | 0 | 0 | 混合室容积:2.29M3；卧式；单轴 | 卧式、双环带；单轴；外形尺寸(长×宽×高):3040×1130×2100mm；混合轴长度:2080mm；配套动力:15kw；有效容积:2.29M3；主轴转速:34r/min；额定批次混合量:1000kg | 2018 |  | 非通用类 | 15 | 否 |  | 河南省
畜牧机械 | 饲料（草）加工机械设备 | 饲料混合机 | 2M3及以上卧式(单轴)混合机 | 卧式饲料混合机 | 中卫市珠元农业机械制造有限公司 | 9HWP-2000型 | 4200 | 4200 | 4200 | 4200 | 0 | 0 | 0 | 0 | 0 | 0 | 9HWP-2000型,配置参数形式:卧式,配套动力(KW):11,外形尺寸(mm):1450X2700x3100,主轴转速(R/MIN):60,混合均匀度(%):≥90,生产率(KG/H):6000,吨料电耗(KW.H/T):≤1.5 | 9HWP-2000型,配置参数形式:卧式,配套动力(KW):11,外形尺寸(mm):1450X2700x3100,主轴转速(R/MIN):60,混合均匀度(%):≥90,生产率(KG/H):6000,吨料电耗(KW.H/T):≤1.5 | 2018 |  | 非通用类 | 11 | 否 |  | 宁夏
畜牧机械 | 饲料（草）加工机械设备 | 饲料混合机 | 2M3及以上卧式(单轴)混合机 | 卧式单轴饲料混合机 | 郑州市牧昌农业机械制造有限公司 | 9HW-2000 | 4200 | 4200 | 4200 | 4200 | 0 | 0 | 0 | 0 | 0 | 0 | 混合室容积(M3)2.3卧室单轴 | 外形尺寸(长×宽×高)(MM)2500×1000×1300配套动力(KW)7.5主轴转速(R/MIN)28-30混合方式(/)卧式单轴螺带额定批次混合量(批次式混合机)(KG)750容积(批次式混合机)(M3)2.3 | 2018 |  | 非通用类 | 7.5 | 否 |  | 河南省
畜牧机械 | 饲料（草）加工机械设备 | 饲料混合机 | 卧式(双轴)混合机 | 卧式双轴饲料混合机 | 郑州市牧昌农业机械制造有限公司 | 9HSW-2600 | 9000 | 9000 | 9000 | 9000 | 0 | 0 | 0 | 0 | 0 | 0 | 卧室双轴 | 外形尺寸(长×宽×高)(MM)2500×1000×1300配套动力(KW)11主轴转速(R/MIN)28-30混合方式(/)卧式双轴桨叶额定批次混合量(批次式混合机)(KG)750容积(批次式混合机)(M3)2.3 | 2018 |  | 非通用类 | 11 | 否 |  | 河南省
畜牧机械 | 饲料（草）加工机械设备 | 饲料混合机 | 卧式(双轴)混合机 | 饲料混合机 | 湖北华联机械制造实业股份有限公司 | 9HW-500 | 9000 | 9000 | 9000 | 9000 | 0 | 0 | 0 | 0 | 0 | 0 | 混合室容积1.26m3卧式双轴饲料混合机 |  | 2018 |  | 非通用类 | 5.5 | 否 |  | 湖北省
畜牧机械 | 饲料（草）加工机械设备 | 饲料混合机 | 卧式(双轴)混合机 | 双轴桨叶式混合机 | 新乡市恒富电子机械有限公司 | SSHJ1 | 9000 | 9000 | 9000 | 9000 | 0 | 0 | 0 | 0 | 0 | 0 | 卧式；双轴 | 外形尺寸(长×宽×高):2280×1930×1500mm；配套动力:11kw；主轴转速:34r/min；卧式；双轴；额定批次混合量:500kg；混合室容积:1M3 | 2018 |  | 非通用类 | 11 | 否 |  | 河南省
畜牧机械 | 饲料（草）加工机械设备 | 饲料混合机 | 卧式(双轴)混合机 | 饲料混合机 | 内蒙古德宇创新机械有限公司 | 9HS-4 | 9000 | 9000 | 9000 | 9000 | 0 | 0 | 0 | 0 | 0 | 0 | 有效容积:4M3,卧式双轴 |  | 2018 |  | 非通用类 | 0 | 否 |  | 内蒙古自治区
畜牧机械 | 饲料（草）加工机械设备 | 饲料混合机 | 卧式(双轴)混合机 | 饲料混合机 | 新乡市和协饲料机械制造有限公司 | 9HWS-250C | 9000 | 9000 | 9000 | 9000 | 0 | 0 | 0 | 0 | 0 | 0 | 结构形式:卧式(双轴)；混合室容积(m3):0.5,配套动力:4kW | 结构形式:卧式(双轴)；混合室容积(m3):0.5,配套动力:4kW | 2018 |  | 非通用类 | 4 | 否 |  | 河南省
畜牧机械 | 饲料（草）加工机械设备 | 饲料混合机 | 卧式(双轴)混合机 | 饲料混合机 | 新乡市和协饲料机械制造有限公司 | 9HWS-500C | 9000 | 9000 | 9000 | 9000 | 0 | 0 | 0 | 0 | 0 | 0 | 结构形式:卧式(双轴)；混合室容积(m3):1.1,配套动力:7.5kW | 结构形式:卧式(双轴)；混合室容积(m3):1.1,配套动力:7.5kW | 2018 |  | 非通用类 | 7.5 | 否 |  | 河南省
畜牧机械 | 饲料（草）加工机械设备 | 饲料混合机 | 卧式(双轴)混合机 | 饲料混合机 | 新乡市和协饲料机械制造有限公司 | 9HWS-1000 | 9000 | 9000 | 9000 | 9000 | 0 | 0 | 0 | 0 | 0 | 0 | 结构形式:卧式(双轴)；混合室容积(m3):2.0,配套动力:18.5kW | 结构形式:卧式(双轴)；混合室容积(m3):2.0,配套动力:18.5kW | 2018 |  | 非通用类 | 18.5 | 否 |  | 河南省
畜牧机械 | 饲料（草）加工机械设备 | 饲料混合机 | 卧式(双轴)混合机 | 卧式饲料混合机 | 湖南省锦华农业机械制造有限公司 | 9HW-800 | 9000 | 9000 | 9000 | 9000 | 0 | 0 | 0 | 0 | 0 | 0 | 结构型式:卧式双轴桨叶外形尺寸(长*宽*高)(mm):2700*1200*1200混合轴长度(mm):2230机构质量(kg):285配套动力功率(KW):5.5转速(r/min):1440混合轴根数(根):2有效容积(M3):1.28主轴转速(r/min):30额定批次混合量(kg):800 |  | 2018 |  | 非通用类 | 5.5 | 否 |  | 湖南省
畜牧机械 | 饲料（草）加工机械设备 | 饲料混合机 | 卧式(双轴)混合机 | 饲料混合机 | 郑州市双丰机械制造有限公司 | 9HWS-2100 | 9000 | 9000 | 9000 | 9000 | 0 | 0 | 0 | 0 | 0 | 0 | [外形尺寸:3350x1100x1620mm,配套动力:11kW,主轴转速:39r/min,混合方式:卧式双轴桨叶,额定批次混合量:1000kg,容积:2.1M3][噪音:77.4dB,粉尘浓度:3.8mg/M3,混合均匀度:94.8%,生产率:2850kg/h,吨料电耗:0.92Kw·h/t,物料自然残留率:0.9%,轴承温升:5.7℃] | [结构形式:半喂入式,外形尺寸:1850x1100x1400mm整机重量:140kg,配套动力:7.5kW,生产率:≥1300kg/h][滚筒类型:轴流式钉齿滚筒,滚筒直径:300mm,滚筒长度:690mm,滚筒转速:500-600r/min,风扇形式:叶片式,风扇直径:360mm,风扇转速:1670-2000r/min,破碎率≤1] | 2018 |  | 非通用类 | 0 | 否 |  | 河南省
畜牧机械 | 饲料（草）加工机械设备 | 饲料混合机 | 卧式(双轴)混合机 | 卧式饲料混合机 | 湖南省和森机械制造有限公司 | 9HW-700 | 9000 | 9000 | 9000 | 9000 | 0 | 0 | 0 | 0 | 0 | 0 | 结构型式:卧式双轴桨叶外形尺寸(长*宽*高)(mm):2500*1200*1200混合轴长度(mm):2030机构质量(kg):255配套动力功率(KW):5.5转速(r/min):1440混合轴根数(根):2有效容积(M3):1.13主轴转速(r/min):30额定批次混合量(kg):700 |  | 2018 |  | 非通用类 | 5.5 | 否 |  | 湖南省
畜牧机械 | 饲料（草）加工机械设备 | 饲料混合机 | 卧式(双轴)混合机 | 饲料混合机 | 内蒙古欣鑫创新机械有限公司 | 9HS-2000型 | 9000 | 9000 | 9000 | 9000 | 0 | 0 | 0 | 0 | 0 | 0 | 有效容积:2M3,卧式双轴 |  | 2018 |  | 非通用类 | 0 | 否 |  | 内蒙古自治区
畜牧机械 | 饲料（草）加工机械设备 | 饲料混合机 | 卧式(双轴)混合机 | 饲料混合机 | 宜昌天工智能机械股份有限公司 | 9HW-1000B | 9000 | 9000 | 9000 | 9000 | 0 | 0 | 0 | 0 | 0 | 0 | 结构型式:卧式双轴双螺旋；有效容积2.29M3 |  | 2018 |  | 非通用类 | 7.5 | 否 |  | 湖北省
畜牧机械 | 饲料（草）加工机械设备 | 饲料混合机 | 卧式(双轴)混合机 | 饲料混合机 | 宜昌天工智能机械股份有限公司 | 9HW-500B | 9000 | 9000 | 9000 | 9000 | 0 | 0 | 0 | 0 | 0 | 0 | 结构型式:卧式双轴双螺旋；有效容积1.28M3 |  | 2018 |  | 非通用类 | 5.5 | 否 |  | 湖北省
畜牧机械 | 饲料（草）加工机械设备 | 饲料混合机 | 卧式(双轴)混合机 | 饲料混合机 | 巴彦淖尔市恒升机械有限公司 | 9SH-4型 | 9000 | 9000 | 9000 | 9000 | 0 | 0 | 0 | 0 | 0 | 0 | 卧式；双轴；混合室容积4M3；外形尺寸(长×宽×高):3600MM×2050MM×2230MM；主轴转速17r/min；规格型号9SH-4型 | 卧式；双轴；混合室容积4M3；外形尺寸(长×宽×高):3600mm×2050mm×2230mm；主轴转速17r/min；规格型号9SH-4型 | 2018 |  | 非通用类 | 4 | 否 |  | 内蒙古自治区
畜牧机械 | 饲料（草）加工机械设备 | 颗粒饲料压制机 | 环模直径250MM及以上颗粒饲料压制机 | 颗粒饲料压制机 | 宜昌天工智能机械股份有限公司 | 9KWH-250 | 8400 | 8400 | 8400 | 8400 | 0 | 0 | 0 | 0 | 0 | 0 | 结构型式:卧式环模；配套动力:22KW；环模内径:Φ250 |  | 2018 |  | 非通用类 | 22 | 否 |  | 湖北省
畜牧机械 | 饲料（草）加工机械设备 | 颗粒饲料压制机 | 环模直径250MM及以上颗粒饲料压制机 | 颗粒饲料压制机 | 宜昌天工智能机械股份有限公司 | 9KWH-335 | 8400 | 8400 | 8400 | 8400 | 0 | 0 | 0 | 0 | 0 | 0 | 结构型式:卧式环模；配套动力:37KW；环模内径:Φ335 |  | 2018 |  | 非通用类 | 37 | 否 |  | 湖北省
畜牧机械 | 饲料（草）加工机械设备 | 颗粒饲料压制机 | 环模直径250MM及以上颗粒饲料压制机 | 颗粒饲料压制机 | 郑州一科重工机械制造有限公司 | 9KP-300 | 8400 | 8400 | 8400 | 8400 | 0 | 0 | 0 | 0 | 0 | 0 | 环模直径(mm)300电机功率22kw | 结构形式(/)平模配套动力(kW)22外形尺寸(长×宽×高)(mm)1600×650×1600结构质量(kg)610主轴转速(r/min)300压膜截面尺寸(mm)φ300压膜孔数(个)460-890压膜膜孔有效长度(mm)26压膜孔径(mm)φ3.5-φ8压辊数量(个)3压辊直径(mm)φ130压辊偏心距(mm)0压辊宽度(mm)100 | 2018 |  | 非通用类 | 22 | 否 |  | 河南省
畜牧机械 | 饲料（草）加工机械设备 | 颗粒饲料压制机 | 环模直径250MM及以上颗粒饲料压制机 | 颗粒饲料压制机 | 新乡市北方散热器有限公司 | 9KLH-250 | 8400 | 8400 | 8400 | 8400 | 0 | 0 | 0 | 0 | 0 | 0 | 压膜截面尺寸:Φ250×85mm,结构型式:环模,配套动力:22+1.5kW. | 结构型式:环模,配套动力:23.5KW,压膜截面尺寸:Φ250×85MM | 2018 |  | 非通用类 | 23.5 | 否 |  | 河南省
畜牧机械 | 饲料（草）加工机械设备 | 颗粒饲料压制机 | 环模直径250MM及以上颗粒饲料压制机 | 颗粒饲料压制机 | 临洮县宏丰机械制造有限公司 | 9KL-22型 | 8400 | 8400 | 8400 | 8400 | 0 | 0 | 0 | 0 | 0 | 0 | 环膜直径:250(mm)；电机功率:22KW | 外形尺寸(长×宽×高):1470×1170×1420(mm),结构型式:环模(/),压模截面尺寸:外径:?320、内径:?250(mm)配套功率:22(kw),结构质量:850(kg),主轴转速:380(r/min),压模孔数:2600(个),压模模孔有效长度:35(mm),压模总宽:130(mm),压模转速:190(r/min),压模工作宽度:75(mm),压辊数量:2(个),压辊宽度:76(mm) | 2018 |  | 非通用类 | 22 | 否 |  | 甘肃省
畜牧机械 | 饲料（草）加工机械设备 | 颗粒饲料压制机 | 环模直径250MM及以上颗粒饲料压制机 | 颗粒饲料压制机 | 新乡市和协饲料机械制造有限公司 | 9KLH-250E | 8400 | 8400 | 8400 | 8400 | 0 | 0 | 0 | 0 | 0 | 0 | 结构形式:环模；环模直径:250mm,配套动力:18.5kW | 结构形式:环模；环模直径:250mm,配套动力:18.5kW | 2018 |  | 非通用类 | 18.5 | 否 |  | 河南省
畜牧机械 | 饲料（草）加工机械设备 | 颗粒饲料压制机 | 环模直径250MM及以上颗粒饲料压制机 | 颗粒饲料压制机 | 新乡市和协饲料机械制造有限公司 | 9KLH-250D | 8400 | 8400 | 8400 | 8400 | 0 | 0 | 0 | 0 | 0 | 0 | 结构形式:环模,环模直径(压膜截面尺寸):250mm,动力:22kW | 结构形式:环模,环模直径(压膜截面尺寸):250mm,动力:22kW | 2018 |  | 非通用类 | 22 | 否 |  | 河南省
畜牧机械 | 饲料（草）加工机械设备 | 颗粒饲料压制机 | 环模直径250MM及以上颗粒饲料压制机 | 颗粒饲料压制机 | 新乡市和协饲料机械制造有限公司 | 9KLH-304 | 8400 | 8400 | 8400 | 8400 | 0 | 0 | 0 | 0 | 0 | 0 | 结构形式:环模,环模直径:304mm,配套动力:22kW | 结构形式:环模,环模直径:304mm,配套动力:22kW | 2018 |  | 非通用类 | 22 | 否 |  | 河南省
畜牧机械 | 饲料（草）加工机械设备 | 颗粒饲料压制机 | 环模直径250MM及以上颗粒饲料压制机 | 秸秆颗粒饲料压制机 | 河北天太生物质能源开发有限公司 | 9K-90 | 8400 | 8400 | 8400 | 8400 | 0 | 0 | 0 | 0 | 0 | 0 | 主机外形尺寸(长×宽×高):2600×1250×1950(mm),结构质量:5300(kg),结构型式:环模平放(/),装机容量:90(Kw),压辊转速:75(r/min),环模内径:548(mm),模孔尺寸:Φ8(mm),模孔数量:1200(个),压辊数量:2(个),压模直径:690(mm),生产率:1000-1500(kg/h) | 主机外形尺寸(长×宽×高):2600×1250×1950(MM),结构质量:5300(KG),结构型式:环模平放(/),装机容量:90(KW),压辊转速:75(R/MIN),环模内径:548(MM),模孔尺寸:Φ8(MM),模孔数量:1200(个),压辊数量:2(个),压模直径:690(MM),生产率:1000-1500(KG/H) | 2018 |  | 非通用类 | 90 | 否 |  | 河北省
畜牧机械 | 饲料（草）加工机械设备 | 饲料制备（搅拌）机 | 4-7M3饲料全混合日粮制备机 | 全日粮饲料制备机 | 石家庄市百牧旺乳业机械有限公司 | 9TMRL-5 | 19000 | 19000 | 19000 | 19000 | 12660 | 12660 | 0 | 0 | 0 | 0 | 搅拌室容积:5m3 | 搅拌室容积:5M3外形尺寸:3400*2000*2450MM整机质量:1900KG配套动力范围:11KW | 2018 |  | 非通用类 | 11 | 否 |  | 河北省
畜牧机械 | 饲料（草）加工机械设备 | 饲料制备（搅拌）机 | 4-7M3饲料全混合日粮制备机 | 全日粮饲料制备机 | 石家庄盖氏机械设备有限公司 | 9TMRW-5 | 19000 | 19000 | 19000 | 19000 | 12660 | 12660 | 0 | 0 | 0 | 0 | 规格型号:9TMRW-5；结构质量:1600kg；搅龙转速:23.5r/min；搅拌仓容积:5m3 | 结构型式:固定式；外形尺寸(长×宽×高):3930mm×1850mm×2260mm；结构质量:1600kg；搅拌仓容积:5m3；搅龙转速:23.5r/min；配套动力范围:11-15kw；刀片数量:34；配套动力型式:电动机 | 2018 |  | 非通用类 | 15 | 否 |  | 河北省
畜牧机械 | 饲料（草）加工机械设备 | 饲料制备（搅拌）机 | 4-7M3饲料全混合日粮制备机 | 全混日粮饲料搅拌机 | 天津库恩农业机械有限公司 | PROFILE670 | 19000 | 19000 | 19000 | 19000 | 12660 | 12660 | 0 | 0 | 0 | 0 | 搅拌室容积；6m3 |  | 2018 |  | 非通用类 | 0 | 否 |  | 天津市
畜牧机械 | 饲料（草）加工机械设备 | 饲料制备（搅拌）机 | 4-7M3饲料全混合日粮制备机 | 全日粮饲料制备机 | 河北华昌机械设备有限公司 | 9TMRL-5 | 19000 | 19000 | 19000 | 19000 | 12660 | 12660 | 0 | 0 | 0 | 0 | 外形尺寸(长×宽×高):3100mm×1800mm×2500mm；结构质量:1890kg；搅龙转速:25r/min；搅拌仓容积:5m3；结构形式:立式；配套动力范围:≥15kW；刀片型式:锯齿形；刀片数量(片):4片； | 外形尺寸(长×宽×高):3100MM×1800MM×2500MM；结构质量:1890KG；搅龙转速:25R/MIN；搅拌仓容积:5M3；结构形式:立式；配套动力范围:≥15KW；刀片型式:锯齿形；刀片数量(片):4片； | 2018 |  | 非通用类 | 15 | 否 |  | 河北省
畜牧机械 | 饲料（草）加工机械设备 | 饲料制备（搅拌）机 | 4-7M3饲料全混合日粮制备机 | 饲料搅拌机 | 河北华昌机械设备有限公司 | 9TMR-5 | 19000 | 19000 | 19000 | 19000 | 12660 | 12660 | 0 | 0 | 0 | 0 | 结构形式:卧式；外形尺寸(长×宽×高):5000mm×1700mm×2150mm；结构质量:2500kg；搅龙转速:14r/min；搅拌仓容积:5m3；配套动力范围:15(主)+1.5(卸料门)；刀片结构型式:梅花式；刀片数量:35(动刀)、14(定刀) | 结构形式:卧式；外形尺寸(长×宽×高):5000MM×1700MM×2150MM；结构质量:2500KG；搅龙转速:14R/MIN；搅拌仓容积:5M3；配套动力范围:15(主)+1.5(卸料门)；刀片结构型式:梅花式；刀片数量:35(动刀)、14(定刀) | 2018 |  | 非通用类 | 15 | 否 |  | 河北省
畜牧机械 | 饲料（草）加工机械设备 | 饲料制备（搅拌）机 | 4-7M3饲料全混合日粮制备机 | 全混合日粮制备机 | 蚌埠玛斯特机械设备有限公司 | 9JQL-5 | 19000 | 19000 | 19000 | 19000 | 12660 | 12660 | 0 | 0 | 0 | 0 | 搅拌室容积(m3):5 | 外形尺寸(长×宽×高)mm:4300×2100×2500；结构质量(kg):2800；搅龙转速(r/min):24.5；搅拌仓容积(m3):5；结构型式:立式单搅龙；配套动力(kW):22；刀片型式:梅花式；刀片数量(片)7；配套动力形式:电机输出轴驱动 | 2018 |  | 非通用类 | 0 | 否 |  | 安徽省
畜牧机械 | 饲料（草）加工机械设备 | 饲料制备（搅拌）机 | 4-7M3饲料全混合日粮制备机 | 全日粮饲料制备机 | 石家庄市联实机械有限公司 | 9TMR-4 | 19000 | 19000 | 19000 | 19000 | 12660 | 12660 | 0 | 0 | 0 | 0 | 1.规格型号:9TMR-4,2.外形尺寸:(长×宽×高)3750×1700×2000,3.结构质量:1980kg,4.搅龙转速:18R/MIN,5.搅拌仓容积:4M3,6.结构形式:固定式,7.配套动力:11KW,8.刀片型式:圆弧带齿,9.刀片数量:39片,10.配套动力形式:电机. | 1.规格型号:9TMR-4,2.外形尺寸:(长×宽×高)3750×1700×2000,3.结构质量:1980kg,4.搅龙转速:18R/MIN,5.搅拌仓容积:4M3,6.结构形式:固定式,7.配套动力:11KW,8.刀片型式:圆弧带齿,9.刀片数量:39片,10.配套动力形式:电机. | 2018 |  | 非通用类 | 11 | 否 |  | 河北省
畜牧机械 | 饲料（草）加工机械设备 | 饲料制备（搅拌）机 | 4-7M3饲料全混合日粮制备机 | 全混日粮搅拌机 | 郑州一科重工机械制造有限公司 | 9JGW-5 | 19000 | 19000 | 19000 | 19000 | 12660 | 12660 | 0 | 0 | 0 | 0 | 搅拌仓容积(M3)5.3 | 外形尺寸(长×宽×高)(mm)3700×1900×2300结构质量(kg)2000搅笼转速(r/min)12-16搅拌仓容积(M3)5.3结构形式(/)固定式配套动力范围(kW)15刀片形式(/)螺旋式刀片数量(片)动刀41、定刀4配套动力形式(/)电动机 | 2018 |  | 非通用类 | 15 | 否 |  | 河南省
畜牧机械 | 饲料（草）加工机械设备 | 饲料制备（搅拌）机 | 4-7M3饲料全混合日粮制备机 | 全日粮饲料制备机 | 河北坤地机械制造有限公司 | 9TMRW-5 | 19000 | 19000 | 19000 | 19000 | 12660 | 12660 | 0 | 0 | 0 | 0 | 1、规格型号:9TMRW-5；2、外形尺寸(长×宽×高):3950mm×1850mm×2400mm；3、结构质量:1500kg；4、搅龙转速:18r/min；5、搅拌室容积:5M3；6、结构形式:卧式；7、刀片形式:梅花刀、弯刀；8、刀片数量:34片；9、配套动力形式:电动机；10、配套动力:15KW(型号:Y160L-4). | 1外形尺寸(长×宽×高):3950MM×1850MM×2400MM,2结构质量:1500KG,3搅龙转速:18R/MIN,4搅拌室容积:5M3,5结构形式:卧式,6刀片形式:梅花刀、弯刀,7刀片数量:34片,8配套动力形式:电动机,9配套动力:15KW(型号:Y160L-4). | 2018 |  | 非通用类 | 15 | 否 |  | 河北省
畜牧机械 | 饲料（草）加工机械设备 | 饲料制备（搅拌）机 | 4-7M3饲料全混合日粮制备机 | 立式拖拉机牵引式全混合日粮饲料配制机 | 上海伐利牧业技术设备有限公司 | VR4 | 19000 | 19000 | 19000 | 19000 | 12660 | 12660 | 0 | 0 | 0 | 0 | 机具名称:立式拖拉机牵引式全混合日粮饲料配制机；规格型号:VR4；外形尺寸:3810X1800X1980mm；结构质量:2250KG；搅龙转速:20-50r/min；搅拌仓容积:4M3；结构形式:立式；配套动力范围:12-15kw；配套动力输出转速:540r/min；刀片形式:螺旋形或盘旋形；刀片数量:5片 |  | 2018 |  | 非通用类 | 15 | 否 |  | 上海市
畜牧机械 | 饲料（草）加工机械设备 | 饲料制备（搅拌）机 | 4-7M3饲料全混合日粮制备机 | 全日粮饲料制备机 | 石家庄市金源机械有限公司 | 9TMRL-4 | 19000 | 19000 | 19000 | 19000 | 12660 | 12660 | 0 | 0 | 0 | 0 | 外形尺寸(长×宽×高):3200mm×2000mm×2100mm搅拌仓容积:4M3配套动力范围:11~15KW | 外形尺寸(长×宽×高):3200MM×2000MM×2100MM；搅拌仓容积:4M3；结构形式:立式；配套动力范围:11~15KW；配套动力形式:电动机 | 2018 |  | 非通用类 | 11 | 否 |  | 河北省
畜牧机械 | 饲料（草）加工机械设备 | 饲料制备（搅拌）机 | 4-7M3饲料全混合日粮制备机 | 全日粮饲料制备机 | 石家庄市金源机械有限公司 | 9TMRW-5 | 19000 | 19000 | 19000 | 19000 | 12660 | 12660 | 0 | 0 | 0 | 0 | 外形尺寸(长×宽×高):4500mm×2000mm×2250mm搅拌仓容积:5M3配套动力范围:11~15KW | 外形尺寸(长×宽×高):4500mm×2000mm×2250mm；搅拌仓容积:5M3；结构形式:卧式；配套动力范围:11~15KW；配套动力形式:电动机 | 2018 |  | 非通用类 | 0 | 否 |  | 河北省
畜牧机械 | 饲料（草）加工机械设备 | 饲料制备（搅拌）机 | 4-7M3饲料全混合日粮制备机 | 全日粮饲料制备机 | 河北雨佳机械有限公司 | 9TMRW-6 | 19000 | 19000 | 19000 | 19000 | 12660 | 12660 | 0 | 0 | 0 | 0 | 搅拌仓容积6M3,固定卧式,动力11kW |  | 2018 |  | 非通用类 | 11 | 否 |  | 河北省
畜牧机械 | 饲料（草）加工机械设备 | 饲料制备（搅拌）机 | 4-7M3饲料全混合日粮制备机 | 全混合日粮制备机 | 安徽安凯金达机械制造有限公司 | HFFG9HLP-5 | 19000 | 19000 | 19000 | 19000 | 12660 | 12660 | 0 | 0 | 0 | 0 | 1容积m352机器净重kg18003尺寸(长x宽x高)mm3320x1950x23304搅龙刀片个65搅龙转速rad/min256电机功率kw227刀片型式/锯齿形8结构形式/固定立式9配套动力/电动机 | 1容积m352机器净重kg18003尺寸(长x宽x高)mm3320x1950x23304搅龙刀片个65搅龙转速rad/min256电机功率kw227刀片型式/锯齿形8结构形式/固定立式9配套动力/电动机 | 2018 |  | 非通用类 | 22 | 否 |  | 安徽省
畜牧机械 | 饲料（草）加工机械设备 | 饲料制备（搅拌）机 | 4-7M3饲料全混合日粮制备机 | 牵引型全混日粮搅拌机 | 中国农业机械化科学研究院呼和浩特分院有限公司 | 9JQL-4.0 | 19000 | 19000 | 19000 | 19000 | 12660 | 12660 | 0 | 0 | 0 | 0 | 搅拌仓容积4M3 | 结构形式:立式外形尺寸(长X宽X高):4030MMX1885MMX2250MM结构质量:1500KG搅龙转速:29R/MIN搅拌仓容积:4M3配套动力范围:≥29KW刀片形式:锯齿刀片数量:7片配套动力形式:拖拉机 | 2018 |  | 非通用类 | 0 | 否 |  | 内蒙古自治区
畜牧机械 | 饲料（草）加工机械设备 | 饲料制备（搅拌）机 | 4-7M3饲料全混合日粮制备机 | 全日粮饲料制备机 | 石家庄申德机械设备有限公司 | 9TMR-4 | 19000 | 19000 | 19000 | 19000 | 12660 | 12660 | 0 | 0 | 0 | 0 | 规格型号:9TMR-4；外形尺寸(长*宽*高):3900mm*1780mm*1980mm；结构质量:1800kg；搅龙转速:18r/min；搅拌仓容积:4M3；结构形式:卧式；配套动力范围:15KW；刀片形式:梅花；刀片数量:37片；配套动力形式:电机 | 规格型号:9TMR-4；外形尺寸(长*宽*高):3900mm*1780mm*1980mm；结构质量:1800kg；搅龙转速:18r/min；搅拌仓容积:4M3；结构形式:卧式；配套动力范围:15KW；刀片形式:梅花；刀片数量:37片；配套动力形式:电机 | 2018 |  | 非通用类 | 15 | 否 |  | 河北省
畜牧机械 | 饲料（草）加工机械设备 | 饲料制备（搅拌）机 | 4-7M3饲料全混合日粮制备机 | 全日粮饲料制备机 | 石家庄诺达机械设备有限公司 | 9TMRW-5 | 19000 | 19000 | 19000 | 19000 | 12660 | 12660 | 0 | 0 | 0 | 0 | 序号项目名称计量单位核测结果1规格型号/9TMRW-52外形尺寸(长*宽*高)Mm5200*1720*22303结构质量kg20004搅龙转速r/min185搅拌仓容积立方56结构形式/卧式7配套动力范围KW158刀片型式/梅花刀9刀片数量(片)/4510配套动力形式/电机 | 序号项目名称计量单位核测结果1规格型号/9TMRW-52外形尺寸(长*宽*高)MM5200*1720*22303结构质量KG20004搅龙转速R/MIN185搅拌仓容积立方56结构形式/卧式7配套动力范围KW158刀片型式/梅花刀9刀片数量(片)/4510配套动力形式/电机 | 2018 |  | 非通用类 | 15 | 否 |  | 河北省
畜牧机械 | 饲料（草）加工机械设备 | 饲料制备（搅拌）机 | 4-7M3饲料全混合日粮制备机 | 全日粮饲料制备机 | 石家庄诺达机械设备有限公司 | 9TMRW-4 | 19000 | 19000 | 19000 | 19000 | 12660 | 12660 | 0 | 0 | 0 | 0 | 序号项目计量单位核测结果1规格型号/9TMRW-42外形尺寸(长*宽*高)mm3050*1400*26003结构质量kg11004搅龙转速r/min185搅拌仓容积立方46结构形式/卧式7配套动力范围kW118刀片型式/梅花刀9刀片数量(片)/2110配套动力形式/电机 | 序号项目计量单位核测结果1规格型号/9TMRW-42外形尺寸(长*宽*高)MM3050*1400*26003结构质量KG11004搅龙转速R/MIN185搅拌仓容积立方46结构形式/卧式7配套动力范围KW118刀片型式/梅花刀9刀片数量(片)/2110配套动力形式/电机 | 2018 |  | 非通用类 | 11 | 否 |  | 河北省
畜牧机械 | 饲料（草）加工机械设备 | 饲料制备（搅拌）机 | 4-7M3饲料全混合日粮制备机 | 全混日粮搅拌机 | 巴彦淖尔市恒升机械有限公司 | 9JGW-6 | 19000 | 19000 | 19000 | 19000 | 12660 | 12660 | 0 | 0 | 0 | 0 | 搅拌室容积6M3；卧式；外形尺寸(长×宽×高):3950MM×1850MM×2000MM；结构质量2100KG；绞龙转速21r/min；配套动力11KW；刀片型式:梅花式；刀片数量:120片 | 搅拌室容积6M3；卧式；外形尺寸(长×宽×高):3950mm×1850mm×2000mm；结构质量2100KG；绞龙转速21r/min；配套动力11KW；刀片形式:梅花式；刀片数量:120片 | 2018 |  | 非通用类 | 11 | 否 |  | 内蒙古自治区
畜牧机械 | 饲料（草）加工机械设备 | 饲料制备（搅拌）机 | 4-7M3饲料全混合日粮制备机 | 全混合日粮饲料制备机 | 宁夏新大众机械有限公司 | 9HLSJ-5 | 19000 | 19000 | 19000 | 19000 | 12660 | 12660 | 0 | 0 | 0 | 0 | 结构形式:立式,搅拌仓容积:5.3M3,搅拌仓体外形尺寸(长×宽×高):3500×1800×2600mm,配套动力形式:拖拉机或电动机,配套动力功率范围:拖拉机25.7kW、电机18.5kW,主轴转速:30r/min,搅龙数量:1个,轮胎规格:10-15,轮距:1405mm | 结构形式:立式,搅拌仓容积:5.3M3,搅拌仓体外形尺寸(长×宽×高):3500×1800×2600MM,配套动力形式:拖拉机或电动机,配套动力功率范围:拖拉机25.7KW、电机18.5KW,主轴转速:30R/MIN,搅龙数量:1个,轮胎规格:10-15,轮距:1405MM | 2018 |  | 非通用类 | 0 | 否 |  | 宁夏
畜牧机械 | 饲料（草）加工机械设备 | 饲料制备（搅拌）机 | 4-7M3饲料全混合日粮制备机 | 卧式全日粮混合机 | 宁夏新大众机械有限公司 | 9TMR-4 | 19000 | 19000 | 19000 | 19000 | 12660 | 12660 | 0 | 0 | 0 | 0 | 结构形式:卧式,搅拌仓容积:4.6M3,搅拌仓体外形尺寸(长×宽×高):3500×1250×2100mm,配套动力形式:电机,功率范围:11-15kW,转速:30r/min,搅龙数量:2个 | 结构形式:卧式,搅拌仓容积:4.6M3,搅拌仓体外形尺寸(长×宽×高):3500×1250×2100MM,配套动力形式:电机,功率范围:11-15KW,转速:30R/MIN,搅龙数量:2个 | 2018 |  | 非通用类 | 0 | 否 |  | 宁夏
畜牧机械 | 饲料（草）加工机械设备 | 饲料制备（搅拌）机 | 7-9M3饲料全混合日粮制备机 | 卧式全混合日粮搅拌机 | 宁夏新大众机械有限公司 | 9TMR-7 | 21000 | 21000 | 21000 | 21000 | 14000 | 14000 | 0 | 0 | 0 | 0 | 形式:牵引式,搅拌仓容积:7M3,搅拌仓外形尺寸(长×宽×高):3000×1700×2100mm,配套动力:≥30kW(拖拉机),搅龙数量:1个,轮胎规格:10-15,轮距:1500mm | 形式:牵引式,搅拌仓容积:7M3,搅拌仓外形尺寸(长×宽×高):3000×1700×2100MM,配套动力:≥30KW(拖拉机),搅龙数量:1个,轮胎规格:10-15,轮距:1500MM | 2018 |  | 非通用类 | 0 | 否 |  | 宁夏
畜牧机械 | 饲料（草）加工机械设备 | 饲料制备（搅拌）机 | 7-9M3饲料全混合日粮制备机 | 牵引型全混日粮搅拌机 | 中国农业机械化科学研究院呼和浩特分院有限公司 | 9JQL-8.0 | 21000 | 21000 | 21000 | 21000 | 14000 | 14000 | 0 | 0 | 0 | 0 | 搅拌仓容积8M3 | 结构形式:牵引立式外形尺寸(长X宽X高):4200MMX2300MMX2500MM结构质量:2927KG搅龙转速:29R/MIN搅拌仓容积:8M3配套动力范围:≥40KW刀片结构形式:锯齿形刀片数量:7片配套动力形式:拖拉机 | 2018 |  | 非通用类 | 0 | 否 |  | 内蒙古自治区
畜牧机械 | 饲料（草）加工机械设备 | 饲料制备（搅拌）机 | 7-9M3饲料全混合日粮制备机 | 全日粮饲料制备机 | 河北雨佳机械有限公司 | 9TMRW-7.5 | 21000 | 21000 | 21000 | 21000 | 14000 | 14000 | 0 | 0 | 0 | 0 | 搅拌室容积7.5M3,卧式固定式,配套动力18.5kW |  | 2018 |  | 非通用类 | 18.5 | 否 |  | 河北省
畜牧机械 | 饲料（草）加工机械设备 | 饲料制备（搅拌）机 | 7-9M3饲料全混合日粮制备机 | 全日粮饲料制备机 | 石家庄市金源机械有限公司 | 9TMRL-8 | 21000 | 21000 | 21000 | 21000 | 14000 | 14000 | 0 | 0 | 0 | 0 | 外形尺寸(长×宽×高):3700mm×2400mm×2200mm搅拌仓容积:8M3配套动力范围:15~22KW | 外形尺寸(长×宽×高):3700MM×2400MM×2200MM；搅拌仓容积:8M3；结构形式:固定立式；配套动力范围:15~22KW；配套动力形式:电机 | 2018 |  | 非通用类 | 15 | 否 |  | 河北省
畜牧机械 | 饲料（草）加工机械设备 | 饲料制备（搅拌）机 | 7-9M3饲料全混合日粮制备机 | 全混合日粮饲料搅拌机 | 石家庄市金源机械有限公司 | 9TMR-7 | 21000 | 21000 | 21000 | 21000 | 14000 | 14000 | 0 | 0 | 0 | 0 | 外形尺寸(长×宽×高):4500mm×1980mm×2300mm搅拌仓容积:7M3配套动力范围:15KW | 外形尺寸(长×宽×高):4500MM×1980MM×2300MM；搅拌仓容积:7M3；结构形式:卧式；配套动力范围:15KW；配套动力形式:电机 | 2018 |  | 非通用类 | 15 | 否 |  | 河北省
畜牧机械 | 饲料（草）加工机械设备 | 饲料制备（搅拌）机 | 7-9M3饲料全混合日粮制备机 | 饲料混合搅拌机 | 河南力欧畜牧装备科技股份有限公司 | 9ZLL-8 | 21000 | 21000 | 21000 | 21000 | 14000 | 14000 | 0 | 0 | 0 | 0 | 外形尺寸(mm):3900×2300×2700；机具结构质量:2800kg；主蛟龙转速:40.3r/min；搅拌仓容积:8立方；结构型式:立式；刀片结构型式:月牙刀；刀片数量:8片；配套动力范围:52KW；生产率:2.5t/h |  | 2018 |  | 非通用类 | 52 | 否 |  | 河南省
畜牧机械 | 饲料（草）加工机械设备 | 饲料制备（搅拌）机 | 7-9M3饲料全混合日粮制备机 | 全混合日粮制备机 | 四方塔徒唛(定州)农牧设备有限公司 | 9TMRL-8 | 21000 | 21000 | 21000 | 21000 | 14000 | 14000 | 0 | 0 | 0 | 0 | 搅拌室容积:8M3 | 型式:牵引式,搅拌仓仓体外形尺寸(长×宽×高):3335×2277×1783mm,搅拌仓容积:8M3,搅龙数量:1个,配套动力型式:拖拉机,配套动力的功率范围:45~55kW. | 2018 |  | 非通用类 | 0 | 否 |  | 河北省
畜牧机械 | 饲料（草）加工机械设备 | 饲料制备（搅拌）机 | 7-9M3饲料全混合日粮制备机 | 全日粮饲料制备机 | 石家庄五业农牧机械有限公司 | 9TMRW-7 | 21000 | 21000 | 21000 | 21000 | 14000 | 14000 | 0 | 0 | 0 | 0 | 搅拌室容积7m3 | 搅拌室容积(M3):7,配套动力(KW):22,外形尺寸长×宽×高(MM):5430×2200×2400,整机重量(KG):3500,刀片数量(片):39 | 2018 |  | 非通用类 | 22 | 否 |  | 河北省
畜牧机械 | 饲料（草）加工机械设备 | 饲料制备（搅拌）机 | 7-9M3饲料全混合日粮制备机 | 全混合日粮饲料制备机 | 新乡市新东轻工机械有限公司 | 9HSJY-7K | 21000 | 21000 | 21000 | 21000 | 14000 | 14000 | 0 | 0 | 0 | 0 | 结构质量:2900Kg；主搅龙转速:23r/min；搅拌仓容积:7M3；结构形式:立式；刀片结构形式:双面；刀片数量:16片；配套动力形式:拖拉机或电动机；配套动力范围:拖拉机≥51,电动机≥22 | 结构质量:2900KG；主搅龙转速:23R/MIN；搅拌仓容积:7M3；结构形式:立式；刀片结构形式:双面；刀片数量:16片；配套动力形式:拖拉机或电动机；配套动力范围:拖拉机≥51,电动机≥22 | 2018 |  | 非通用类 | 22 | 否 |  | 河南省
畜牧机械 | 饲料（草）加工机械设备 | 饲料制备（搅拌）机 | 7-9M3饲料全混合日粮制备机 | 全混合日粮制备机 | 蚌埠玛斯特机械设备有限公司 | 9JQW-7 | 21000 | 21000 | 21000 | 21000 | 14000 | 14000 | 0 | 0 | 0 | 0 | 搅拌室容积(m3):7 | 外形尺寸(长×宽×高)mm:4300×1900×2200；结构质量(kg):2800；搅龙转速(r/min):24.5；搅拌仓容积(m3):7；结构型式:卧式单搅龙；配套动力(kW):11；刀片型式:梅花式；刀片数量(片)30；配套动力形式:电机输出轴驱动 | 2018 |  | 非通用类 | 0 | 否 |  | 安徽省
畜牧机械 | 饲料（草）加工机械设备 | 饲料制备（搅拌）机 | 7-9M3饲料全混合日粮制备机 | 全日粮饲料制备机 | 石家庄市联实机械有限公司 | 9TMR-7 | 21000 | 21000 | 21000 | 21000 | 14000 | 14000 | 0 | 0 | 0 | 0 | 1.规格型号:9TMR-7,2.外形尺寸(长×宽×高):4100×2000×2200MM,3.结构质量:3000kg,4.搅龙转速:18R/MIN,5.搅拌仓容积:7M3,6.结构形式:固定式7.配套动力:18.5KW,8.刀片型式:圆弧带齿,9.刀片数量:67片,10.配套动力形式:电机. |  | 2018 |  | 非通用类 | 0 | 否 |  | 河北省
畜牧机械 | 饲料（草）加工机械设备 | 饲料制备（搅拌）机 | 7-9M3饲料全混合日粮制备机 | 饲料搅拌机 | 河北华昌机械设备有限公司 | 9TMR-7 | 21000 | 21000 | 21000 | 21000 | 14000 | 14000 | 0 | 0 | 0 | 0 | 型式:固定卧式；配套动力型式:电机；配套动力功率范围:22kW；搅拌仓容积:7m3；搅拌仓仓体外形尺寸(长×宽×高):3190mm×1748mm×1980mm；搅龙数量:3个； | 型式:固定卧式；配套动力型式:电机；配套动力功率范围:22KW；搅拌仓容积:7M3；搅拌仓仓体外形尺寸(长×宽×高):3190MM×1748MM×1980MM；搅龙数量:3个 | 2018 |  | 非通用类 | 22 | 否 |  | 河北省
畜牧机械 | 饲料（草）加工机械设备 | 饲料制备（搅拌）机 | 7-9M3饲料全混合日粮制备机 | 全混合日粮制备机 | 石家庄市百牧旺乳业机械有限公司 | 9JQW-7 | 21000 | 21000 | 21000 | 21000 | 14000 | 14000 | 0 | 0 | 0 | 0 | 搅拌室容积:7m3 | 搅拌室容积:7M3外形尺寸:5400*1900*2200MM整机质量:2568KG配套动力范围:22KW | 2018 |  | 非通用类 | 22 | 否 |  | 河北省
畜牧机械 | 饲料（草）加工机械设备 | 饲料制备（搅拌）机 | 7-9M3饲料全混合日粮制备机 | 全日粮饲料制备机 | 石家庄市百牧旺乳业机械有限公司 | 9TMRL-7 | 21000 | 21000 | 21000 | 21000 | 14000 | 14000 | 0 | 0 | 0 | 0 | 搅拌室容积:7m3 | 搅拌室容积:7M3外形尺寸:3450*1800*2500MM整机质量:1955KG配套动力范围:22KW | 2018 |  | 非通用类 | 22 | 否 |  | 河北省
畜牧机械 | 饲料（草）加工机械设备 | 饲料制备（搅拌）机 | 7-9M3饲料全混合日粮制备机 | 全混合日粮制备机 | 大同市捷腾机械设备有限公司 | 9SJL-8 | 21000 | 21000 | 21000 | 21000 | 14000 | 14000 | 0 | 0 | 0 | 0 | 规格型号/9SJL-8外形尺寸(长×宽×高)mm4700*2215*2730结构质量kg3735搅龙转速r/min19-29搅拌仓容积m38结构型式/立式配套动力范围kW≥30/85hp刀片型式/锯齿、双面刀刃刀片数量片8配套动力形式/拖拉机或电动机生产率t/h≥2.8 | 规格型号/9SJL-8外形尺寸(长×宽×高)MM4700*2215*2730结构质量KG3735搅龙转速R/MIN19-29搅拌仓容积M38结构型式/立式配套动力范围KW≥30/85HP刀片型式/锯齿、双面刀刃刀片数量片8配套动力形式/拖拉机或电动机生产率T/H≥2.8 | 2018 |  | 非通用类 | 0 | 否 |  | 山西省
畜牧机械 | 饲料（草）加工机械设备 | 饲料制备（搅拌）机 | 7-9M3饲料全混合日粮制备机 | 全混合日粮制备机 | 大同市捷腾机械设备有限公司 | 9SJW-7 | 21000 | 21000 | 21000 | 21000 | 14000 | 14000 | 0 | 0 | 0 | 0 | 规格型号/9SJW-7外形尺寸(长×宽×高)mm4600*1750*2285结构质量kg3050搅龙转速r/min16搅拌仓容积m37结构型式/卧式配套动力范围kW≥22/70hp刀片型式/月牙刀、椭圆刀刀片数量片33配套动力形式/拖拉机或电动机生产率t/h≥2 | 规格型号/9SJW-7外形尺寸(长×宽×高)MM4600*1750*2285结构质量KG3050搅龙转速R/MIN16搅拌仓容积M37结构型式/卧式配套动力范围KW≥22/70HP刀片型式/月牙刀、椭圆刀刀片数量片33配套动力形式/拖拉机或电动机生产率T/H≥2 | 2018 |  | 非通用类 | 0 | 否 |  | 山西省
畜牧机械 | 饲料（草）加工机械设备 | 饲料制备（搅拌）机 | 9-12M3饲料全混合日粮制备机 | 全混合日粮制备机 | 大同市捷腾机械设备有限公司 | 9JGL-10 | 33000 | 33000 | 33000 | 33000 | 22000 | 22000 | 0 | 0 | 0 | 0 | 型号名称/9JGL-10全混合日粮制备机型式/固定立式搅拌仓容积M310搅拌仓仓体外形尺寸(长*宽*高)/3309mm*2452mm*1930mm配套动力型式/三相电动机配套动力功率范围kw30配套动力转速r/min1470搅龙数量个1 | 型号名称/9JGL-10全混合日粮制备机型式/固定立式搅拌仓容积M310搅拌仓仓体外形尺寸(长*宽*高)/3309MM*2452MM*1930MM配套动力型式/三相电动机配套动力功率范围KW30配套动力转速R/MIN1470搅龙数量个1 | 2018 |  | 非通用类 | 0 | 否 |  | 山西省
畜牧机械 | 饲料（草）加工机械设备 | 饲料制备（搅拌）机 | 9-12M3饲料全混合日粮制备机 | 全混合日粮制备机 | 大同市捷腾机械设备有限公司 | 9JQL-10 | 33000 | 33000 | 33000 | 33000 | 22000 | 22000 | 0 | 0 | 0 | 0 | 型号名称/9JQL-10全混合日粮制备机型式/牵引立式搅拌仓容积M310搅拌仓仓体外形尺寸(长*宽*高)/3309mm*2452mm*1930mm配套动力型式/拖拉机配套动力功率范围kw≥30搅龙数量个1轮胎规格/7.00-12轮距mm1740 | 型号名称/9JQL-10全混合日粮制备机型式/牵引立式搅拌仓容积M310搅拌仓仓体外形尺寸(长*宽*高)/3309MM*2452MM*1930MM配套动力型式/拖拉机配套动力功率范围KW≥30搅龙数量个1轮胎规格/7.00-12轮距MM1740 | 2018 |  | 非通用类 | 0 | 否 |  | 山西省
畜牧机械 | 饲料（草）加工机械设备 | 饲料制备（搅拌）机 | 9-12M3饲料全混合日粮制备机 | 立式饲料搅拌机 | 石家庄市百牧旺乳业机械有限公司 | 9TMRL-9 | 33000 | 33000 | 33000 | 33000 | 22000 | 22000 | 0 | 0 | 0 | 0 | 搅拌室容积:9m3 | 搅拌室容积:9M3外形尺寸:4600×2400×2780MM整机质量:2860KG配套动力范围:30KW | 2018 |  | 非通用类 | 30 | 否 |  | 河北省
畜牧机械 | 饲料（草）加工机械设备 | 饲料制备（搅拌）机 | 9-12M3饲料全混合日粮制备机 | 立式全混日粮搅拌机 | 内蒙古德宇创新机械有限公司 | 9TMRL-10 | 33000 | 33000 | 33000 | 33000 | 22000 | 22000 | 0 | 0 | 0 | 0 | 搅拌仓容积:10M3 |  | 2018 |  | 非通用类 | 0 | 否 |  | 内蒙古自治区
畜牧机械 | 饲料（草）加工机械设备 | 饲料制备（搅拌）机 | 9-12M3饲料全混合日粮制备机 | 全混日粮搅拌机 | 内蒙古德宇创新机械有限公司 | 9TMR-10 | 33000 | 33000 | 33000 | 33000 | 22000 | 22000 | 0 | 0 | 0 | 0 | 搅拌仓容积:10M3 |  | 2018 |  | 非通用类 | 0 | 否 |  | 内蒙古自治区
畜牧机械 | 饲料（草）加工机械设备 | 饲料制备（搅拌）机 | 9-12M3饲料全混合日粮制备机 | 全混合日粮饲料制备机 | 新乡市新东轻工机械有限公司 | 9HSJY-9K | 33000 | 33000 | 33000 | 33000 | 22000 | 22000 | 0 | 0 | 0 | 0 | 结构质量:3000Kg；主搅龙转速:23r/min；搅拌仓容积:9M3；结构形式:立式；刀片结构形式:双面；刀片数量:16片；配套动力形式:拖拉机或电动机；配套动力范围:拖拉机≥51,电动机≥22 | 结构质量:3000KG；主搅龙转速:23R/MIN；搅拌仓容积:9M3；结构形式:立式；刀片结构形式:双面；刀片数量:16片；配套动力形式:拖拉机或电动机；配套动力范围:拖拉机≥51,电动机≥22 | 2018 |  | 非通用类 | 22 | 否 |  | 河南省
畜牧机械 | 饲料（草）加工机械设备 | 饲料制备（搅拌）机 | 9-12M3饲料全混合日粮制备机 | 全混合日粮饲料制备机 | 新乡市新东轻工机械有限公司 | 9HSJW-9K | 33000 | 33000 | 33000 | 33000 | 22000 | 22000 | 0 | 0 | 0 | 0 | 结构质量:4100Kg；主搅龙转速:20r/min；搅拌仓容积:9M3；结构形式:固定式；刀片结构形式:双面；刀片数量:42片；配套动力形式:电动机；配套动力范围:≥22KW. | 结构质量:4100KG；主搅龙转速:20R/MIN；搅拌仓容积:9M3；结构形式:固定式；刀片结构形式:双面；刀片数量:42片；配套动力形式:电动机；配套动力范围:≥22KW. | 2018 |  | 非通用类 | 22 | 否 |  | 河南省
畜牧机械 | 饲料（草）加工机械设备 | 饲料制备（搅拌）机 | 9-12M3饲料全混合日粮制备机 | 全日粮饲料制备机 | 石家庄市金源机械有限公司 | 9TMRW-9 | 33000 | 33000 | 33000 | 33000 | 22000 | 22000 | 0 | 0 | 0 | 0 | 外形尺寸(长×宽×高):4700mm×2000mm×2250mm搅拌仓容积:9M3配套动力范围:15~22KW | 外形尺寸(长×宽×高):4700MM×2000MM×2250MM；搅拌仓容积:9M3；结构形式:固定卧式；配套动力范围:15~22KW；配套动力形式:电机 | 2018 |  | 非通用类 | 15 | 否 |  | 河北省
畜牧机械 | 饲料（草）加工机械设备 | 饲料制备（搅拌）机 | 9-12M3饲料全混合日粮制备机 | 全混日粮搅拌机 | 郑州一科重工机械制造有限公司 | 9JGW-10 | 33000 | 33000 | 33000 | 33000 | 22000 | 22000 | 0 | 0 | 0 | 0 | 搅拌仓容积(M3)10.2 | 外形尺寸(长×宽×高)(mm)4200×1900×2300结构质量(kg)2200搅笼转速(r/min)12-16搅拌仓容积(M3)10.2结构形式(/)固定式配套动力范围(kW)15-18.5刀片形式(/)螺旋式刀片数量(片)动刀42、定刀6配套动力形式(/)电动机 | 2018 |  | 非通用类 | 15 | 否 |  | 河南省
畜牧机械 | 饲料（草）加工机械设备 | 饲料制备（搅拌）机 | 9-12M3饲料全混合日粮制备机 | 全日粮饲料制备机 | 河北雨佳机械有限公司 | 9TMRW-9 | 33000 | 33000 | 33000 | 33000 | 22000 | 22000 | 0 | 0 | 0 | 0 | 搅拌仓容积9M3,卧式固定式,配套动力22kW |  | 2018 |  | 非通用类 | 22 | 否 |  | 河北省
畜牧机械 | 饲料（草）加工机械设备 | 饲料制备（搅拌）机 | 9-12M3饲料全混合日粮制备机 | 牵引型全混日粮搅拌机 | 中国农业机械化科学研究院呼和浩特分院有限公司 | 9JQL-10.0 | 33000 | 33000 | 33000 | 33000 | 22000 | 22000 | 0 | 0 | 0 | 0 | 搅拌仓容积:10M3 | 结构形式:立式外形尺寸(长X宽X高):4050MMX2580MMX2930MM结构质量:3432KG搅龙转速:29R/MIN搅拌仓容积:10M3配套动力范围:≥48KW刀片形式:锯齿刀片数量:7片配套动力形式:拖拉机 | 2018 |  | 非通用类 | 0 | 否 |  | 内蒙古自治区
畜牧机械 | 饲料（草）加工机械设备 | 饲料制备（搅拌）机 | 9-12M3饲料全混合日粮制备机 | 全混合日粮饲料制备机 | 宁夏新大众机械有限公司 | 9HLSJ-9 | 33000 | 33000 | 33000 | 33000 | 22000 | 22000 | 0 | 0 | 0 | 0 | 配套动力:电机22-30kW拖拉机44.4-58.8kW,外形尺寸(长×宽×高):4600×1900×2850mm,结构质量:2700kg,搅龙转速:30r/min,搅拌仓容积:9M3,刀片形势:锯齿螺旋型,刀片数量:动刀7片定刀2片,配套动力形式:拖拉机或电动机 | 配套动力:电机22-30KW拖拉机44.4-58.8KW,外形尺寸(长×宽×高):4600×1900×2850MM,结构质量:2700KG,搅龙转速:30R/MIN,搅拌仓容积:9M3,刀片形势:锯齿螺旋型,刀片数量:动刀7片定刀2片,配套动力形式:拖拉机或电动机 | 2018 |  | 非通用类 | 0 | 否 |  | 宁夏
畜牧机械 | 饲料（草）加工机械设备 | 饲料制备（搅拌）机 | 9-12M3饲料全混合日粮制备机 | 全日粮饲料制备机 | 石家庄申德机械设备有限公司 | 9TMR-9 | 33000 | 33000 | 33000 | 33000 | 22000 | 22000 | 0 | 0 | 0 | 0 | 规格型号:9TMR-9；外形尺寸(长*宽*高):4850mm*2000mm*2350mm；结构质量:3400kg；搅龙转速:18r/min；搅拌仓容积:9M3；结构形式:固定卧式；配套动力范围:22KW；刀片形式:梅花刀、条形刀；刀片数量:40片；配套动力形式:电机 | 规格型号:9TMR-9；外形尺寸(长*宽*高):4850mm*2000mm*2350mm；结构质量:3400kg；搅龙转速:18r/min；搅拌仓容积:9M3；结构形式:固定卧式；配套动力范围:22KW；刀片形式:梅花刀、条形刀；刀片数量:40片；配套动力形式:电机 | 2018 |  | 非通用类 | 22 | 否 |  | 河北省
畜牧机械 | 饲料（草）加工机械设备 | 饲料制备（搅拌）机 | 9-12M3饲料全混合日粮制备机 | 全混合日粮搅拌机 | 石家庄万通机械制造有限公司 | TMRJBG9 | 33000 | 33000 | 33000 | 33000 | 22000 | 22000 | 0 | 0 | 0 | 0 | 搅拌室容积:9㎥ | 外形尺寸:4500×2090×2230MM结构质量:4200KG搅龙转速:17R/MIN搅拌仓容积:9M3结构形式:固定式、卧式配套动力范围:2×11KW刀片型式:梅花式刀片数量:186片配套动力形式:电动机 | 2018 |  | 非通用类 | 22 | 否 |  | 河北省
畜牧机械 | 饲料（草）加工机械设备 | 饲料制备（搅拌）机 | 12M3及以上饲料全混合日粮制备机 | 全混合日粮搅拌机 | 石家庄万通机械制造有限公司 | TMRJBG14 | 38000 | 38000 | 38000 | 38000 | 25330 | 25330 | 0 | 0 | 0 | 0 | 搅拌室容积:14㎥ | 外形尺寸:5700×2000×2600MM结构质量:5500KG搅笼转速:17R/MIN搅拌仓容积:14M3结构形式:卧式配套动力范围:2×15KW刀片型式:梅花式刀片数量:214片配套动力形式:电机 | 2018 |  | 非通用类 | 30 | 否 |  | 河北省
畜牧机械 | 饲料（草）加工机械设备 | 饲料制备（搅拌）机 | 12M3及以上饲料全混合日粮制备机 | 全日粮饲料制备机 | 石家庄申德机械设备有限公司 | 9TMRL-13 | 38000 | 38000 | 38000 | 38000 | 25330 | 25330 | 0 | 0 | 0 | 0 | 型号名称:9TMRL-13型式:固定立式搅拌仓容积:13M3搅拌仓仓体外形尺寸(长*宽*高):3000*2800*2300配套动力型式:电机功率范围:45KW转速:1470r/min搅龙数量:1 | 型号名称:9TMRL-13；型式:固定立式；搅拌仓容积:13M3；搅拌仓仓体外形尺寸(长*宽*高):3000*2800*2300；配套动力型式:电机；功率范围:45KW；转速:1470r/min；搅龙数量:1 | 2018 |  | 非通用类 | 45 | 否 |  | 河北省
畜牧机械 | 饲料（草）加工机械设备 | 饲料制备（搅拌）机 | 12M3及以上饲料全混合日粮制备机 | 全日粮饲料制备机 | 石家庄诺达机械设备有限公司 | 9TMRW-14 | 38000 | 38000 | 38000 | 38000 | 25330 | 25330 | 0 | 0 | 0 | 0 | 序号项目计量单位核测结果1规格型号/9TMRW-142外形尺寸(长*宽*高)mm6100*2100*33003结构质量Kg31004搅龙转速r/min185搅拌仓容积立方146结构形式/卧式7配套动力范围KW228刀片形式/梅花刀9刀片数量(片)/6710配套动力形式/电动机 | 序号项目计量单位核测结果1规格型号/9TMRW-142外形尺寸(长*宽*高)MM6100*2100*33003结构质量KG31004搅龙转速R/MIN185搅拌仓容积立方146结构形式/卧式7配套动力范围KW228刀片形式/梅花刀9刀片数量(片)/6710配套动力形式/电动机 | 2018 |  | 非通用类 | 0 | 否 |  | 河北省
畜牧机械 | 饲料（草）加工机械设备 | 饲料制备（搅拌）机 | 12M3及以上饲料全混合日粮制备机 | 全日粮饲料制备机 | 石家庄诺达机械设备有限公司 | 9TMRW-12 | 38000 | 38000 | 38000 | 38000 | 25330 | 25330 | 0 | 0 | 0 | 0 | 序号项目计量单位检测结果1规格型号/9TMRW-122外形尺寸(长×宽×高)mm4400×2000×27003结构质量kg28004搅龙转速r/min185搅拌仓容积M3126结构形式/卧式7配套动力范围KW228刀片型式/梅花刀9刀片数量(片)/5510配套动力形式/电动机 | 序号项目计量单位检测结果1规格型号/9TMRW-122外形尺寸(长×宽×高)MM4400×2000×27003结构质量KG28004搅龙转速R/MIN185搅拌仓容积M3126结构形式/卧式7配套动力范围KW228刀片型式/梅花刀9刀片数量(片)/5510配套动力形式/电动机 | 2018 |  | 非通用类 | 22 | 否 |  | 河北省
畜牧机械 | 饲料（草）加工机械设备 | 饲料制备（搅拌）机 | 12M3及以上饲料全混合日粮制备机 | 饲料搅拌机 | 浙江强农机电有限公司 | 9JQQN-13 | 38000 | 38000 | 38000 | 38000 | 25330 | 25330 | 0 | 0 | 0 | 0 | 搅拌室容积:13.2m3 | 外形尺寸:4650*2300*2500mm；结构质量:2350kg；搅龙转速:12-16r/min；搅拌仓容积:13.2m3；结构型式:卧式搅拌机； | 2018 |  | 非通用类 | 0 | 否 |  | 浙江省
畜牧机械 | 饲料（草）加工机械设备 | 饲料制备（搅拌）机 | 12M3及以上饲料全混合日粮制备机 | 全混日粮搅拌机 | 巴彦淖尔市恒升机械有限公司 | 9JGW-14 | 38000 | 38000 | 38000 | 38000 | 25330 | 25330 | 0 | 0 | 0 | 0 | 搅拌室容积14M3；卧式；外形尺寸(长×宽×高):5180MM×2050MM×2480MM；结构质量4100KG；绞龙转速20r/min；配套动力30KW；刀片型式:梅花式；刀片数量:190片 | 搅拌室容积14M3；卧式；外形尺寸(长×宽×高):5180mm×2050mm×2480mm；结构质量4100KG；绞龙转速20r/min；配套动力30KW；刀片形式:梅花式；刀片数量:190片 | 2018 |  | 非通用类 | 30 | 否 |  | 内蒙古自治区
畜牧机械 | 饲料（草）加工机械设备 | 饲料制备（搅拌）机 | 12M3及以上饲料全混合日粮制备机 | 全混合日粮饲料制备机 | 宁夏新大众机械有限公司 | 9HLSJ-20 | 38000 | 38000 | 38000 | 38000 | 25330 | 25330 | 0 | 0 | 0 | 0 | 形式:牵引式,搅拌仓容积:20M3,搅拌仓仓体外形尺寸(长×宽×高):5500×2140×2124mm,配套动力:≥75kW(拖拉机),搅龙数量:2个,轮胎规格:8.25R20,轮距:1850mm | 形式:牵引式,搅拌仓容积:20M3,搅拌仓仓体外形尺寸(长×宽×高):5500×2140×2124MM,配套动力:≥75KW(拖拉机),搅龙数量:2个,轮胎规格:8.25R20,轮距:1850MM | 2018 |  | 非通用类 | 0 | 否 |  | 宁夏
畜牧机械 | 饲料（草）加工机械设备 | 饲料制备（搅拌）机 | 12M3及以上饲料全混合日粮制备机 | 全混合日粮饲料制备机 | 宁夏新大众机械有限公司 | 9HLSJ-12 | 38000 | 38000 | 38000 | 38000 | 25330 | 25330 | 0 | 0 | 0 | 0 | 结构形式:立式,搅拌仓容积:12M3,搅拌仓体外形尺寸:(长×宽×高):4600×2280×2950mm,配套动力形式:拖拉机、电动机,功率范围:拖拉机58.9-88.2kW、电机37-45kW,转速:540r/min,搅龙数量:1个,轮胎规格:7.00-16,轮距:1400mm | 结构形式:立式,搅拌仓容积:12M3,搅拌仓体外形尺寸:(长×宽×高):4600×2280×2950MM,配套动力形式:拖拉机、电动机,功率范围:拖拉机58.9-88.2KW、电机37-45KW,转速:540R/MIN,搅龙数量:1个,轮胎规格:7.00-16,轮距:1400MM | 2018 |  | 非通用类 | 0 | 否 |  | 宁夏
畜牧机械 | 饲料（草）加工机械设备 | 饲料制备（搅拌）机 | 12M3及以上饲料全混合日粮制备机 | 牵引型全混日粮搅拌机 | 中国农业机械化科学研究院呼和浩特分院有限公司 | 9JQL-16.0 | 38000 | 38000 | 38000 | 38000 | 25330 | 25330 | 0 | 0 | 0 | 0 | 搅拌仓容积:16M3 | 结构形式:立式外形尺寸(长X宽X高):6600MMX2390MMX2650MM结构质量:6256KG搅龙转速:29R/MIN搅拌仓容积:16M3配套动力范围:≥66KW刀片形式:锯齿刀片数量:14片配套动力形式:拖拉机 | 2018 |  | 非通用类 | 0 | 否 |  | 内蒙古自治区
畜牧机械 | 饲料（草）加工机械设备 | 饲料制备（搅拌）机 | 12M3及以上饲料全混合日粮制备机 | 牵引型全混日粮搅拌机 | 中国农业机械化科学研究院呼和浩特分院有限公司 | 9JQL-12.0 | 38000 | 38000 | 38000 | 38000 | 25330 | 25330 | 0 | 0 | 0 | 0 | 搅拌仓容积:12M3 | 结构形式:立式外形尺寸(长X宽X高):4200MMX2590MMX3150MM结构质量:3450KG搅龙转速:29R/MIN搅拌仓容积:12M3配套动力范围:≥48KW刀片形式:锯齿刀片数量:7片配套动力形式:拖拉机 | 2018 |  | 非通用类 | 0 | 否 |  | 内蒙古自治区
畜牧机械 | 饲料（草）加工机械设备 | 饲料制备（搅拌）机 | 12M3及以上饲料全混合日粮制备机 | 全混日粮搅拌机 | 威海市佳盛机械科技有限公司 | 9JGW-12 | 38000 | 38000 | 38000 | 38000 | 25330 | 25330 | 0 | 0 | 0 | 0 | 搅拌仓容积:12M3 |  | 2018 |  | 非通用类 | 22 | 否 |  | 山东省
畜牧机械 | 饲料（草）加工机械设备 | 饲料制备（搅拌）机 | 12M3及以上饲料全混合日粮制备机 | 全日粮饲料制备机 | 河北雨佳机械有限公司 | 9TMRW-12 | 38000 | 38000 | 38000 | 38000 | 25330 | 25330 | 0 | 0 | 0 | 0 | 搅拌室容积12M3,卧式固定式,配套动力30kW |  | 2018 |  | 非通用类 | 30 | 否 |  | 河北省
畜牧机械 | 饲料（草）加工机械设备 | 饲料制备（搅拌）机 | 12M3及以上饲料全混合日粮制备机 | 全混合日粮制备机 | 安徽安凯金达机械制造有限公司 | HFFQ9HLP-18 | 38000 | 38000 | 38000 | 38000 | 25330 | 25330 | 0 | 0 | 0 | 0 | 1容积m3182机器净重kg53503尺寸(长x宽x高)mm6050x2350x25104搅龙刀片个325搅龙转速rad/min256电机功率kw447刀片型式/锯齿形8结构形式/固定立式 | 1容积m3182机器净重kg51703尺寸(长x宽x高)mm6310x2350x25704搅龙刀片个325搅龙转速rad/min256轮胎型号/245-70/R17.57配套动力kw908结构形式/立式 | 2018 |  | 非通用类 | 90 | 否 |  | 安徽省
畜牧机械 | 饲料（草）加工机械设备 | 饲料制备（搅拌）机 | 12M3及以上饲料全混合日粮制备机 | 全混合日粮制备机 | 安徽安凯金达机械制造有限公司 | HHG9HLP-18 | 38000 | 38000 | 38000 | 38000 | 25330 | 25330 | 0 | 0 | 0 | 0 | 1容积m3182机器净重kg53503尺寸(长x宽x高)mm6050x2350x25104搅龙刀片个325搅龙转速rad/min256电机功率kw447刀片型式/锯齿形8结构形式/固定立式 | 1容积m3182机器净重kg53503尺寸(长x宽x高)mm6050x2350x25104搅龙刀片个325搅龙转速rad/min256电机功率kw447刀片型式/锯齿形8结构形式/固定立式 | 2018 |  | 非通用类 | 44 | 否 |  | 安徽省
畜牧机械 | 饲料（草）加工机械设备 | 饲料制备（搅拌）机 | 12M3及以上饲料全混合日粮制备机 | 全混日粮搅拌机 | 威海宝捷农业机械有限公司 | 9JGW-12 | 38000 | 38000 | 38000 | 38000 | 25330 | 25330 | 0 | 0 | 0 | 0 | 搅拌仓容积:12m3 |  | 2018 |  | 非通用类 | 22 | 否 |  | 山东省
畜牧机械 | 饲料（草）加工机械设备 | 饲料制备（搅拌）机 | 12M3及以上饲料全混合日粮制备机 | 全混日粮搅拌机 | 郑州一科重工机械制造有限公司 | 9JGW-13 | 38000 | 38000 | 38000 | 38000 | 25330 | 25330 | 0 | 0 | 0 | 0 | 搅拌仓容积(M3)13.2 | 外形尺寸(长×宽×高)(mm)4700×1900×2300结构质量(kg)2600搅笼转速(r/min)12-16搅拌仓容积(M3)13.2结构形式(/)固定式配套动力范围(kW)18.5-22刀片形式(/)螺旋式刀片数量(片)动刀52、定刀8配套动力形式(/)电动机 | 2018 |  | 非通用类 | 18.5 | 否 |  | 河南省
畜牧机械 | 饲料（草）加工机械设备 | 饲料制备（搅拌）机 | 12M3及以上饲料全混合日粮制备机 | 全混合日粮饲料搅拌机 | 石家庄市金源机械有限公司 | 9TMR-12 | 38000 | 38000 | 38000 | 38000 | 25330 | 25330 | 0 | 0 | 0 | 0 | 外形尺寸(长×宽×高):5300mm×2000mm×2240mm搅拌仓容积:12M3配套动力范围:30KW | 外形尺寸(长×宽×高):5300MM×2000MM×2240MM；搅拌仓容积:12M3；结构形式:卧式；配套动力范围:30KW；配套动力形式:电机 | 2018 |  | 非通用类 | 30 | 否 |  | 河北省
畜牧机械 | 饲料（草）加工机械设备 | 饲料制备（搅拌）机 | 12M3及以上饲料全混合日粮制备机 | 全日粮饲料制备机 | 石家庄市金源机械有限公司 | 9TMRL-12 | 38000 | 38000 | 38000 | 38000 | 25330 | 25330 | 0 | 0 | 0 | 0 | 外形尺寸(长×宽×高):3800mm×2800mm×2850mm搅拌仓容积:12M3配套动力范围:30~45KW | 外形尺寸(长×宽×高):3800MM×2800MM×2850MM；搅拌仓容积:12M3；结构形式:立式；配套动力范围:30~45KW；配套动力形式:电动机 | 2018 |  | 非通用类 | 30 | 否 |  | 河北省
畜牧机械 | 饲料（草）加工机械设备 | 饲料制备（搅拌）机 | 12M3及以上饲料全混合日粮制备机 | 全混合日粮制备机 | 四方塔徒唛(定州)农牧设备有限公司 | 9TMRL-12 | 38000 | 38000 | 38000 | 38000 | 25330 | 25330 | 0 | 0 | 0 | 0 | 搅拌室容积:12M3 | 型式:牵引式,搅拌仓仓体外形尺寸(长×宽×高):3635×2412×2060mm,搅拌仓容积:12M3,搅龙数量:1个,配套动力型式:拖拉机,配套动力的功率范围:50~65kW. | 2018 |  | 非通用类 | 0 | 否 |  | 河北省
畜牧机械 | 饲料（草）加工机械设备 | 饲料制备（搅拌）机 | 12M3及以上饲料全混合日粮制备机 | 全混合日粮制备机 | 四方塔徒唛(定州)农牧设备有限公司 | 9TMRL-26 | 38000 | 38000 | 38000 | 38000 | 25330 | 25330 | 0 | 0 | 0 | 0 | 搅拌室容积:26M3 | 型式:牵引式,搅拌仓仓体外形尺寸(长×宽×高):6135×2416×2228mm,搅拌仓容积:26M3,搅龙数量:2个,配套动力型式:拖拉机,配套动力的功率范围:80~110kW. | 2018 |  | 非通用类 | 0 | 否 |  | 河北省
畜牧机械 | 饲料（草）加工机械设备 | 饲料制备（搅拌）机 | 12M3及以上饲料全混合日粮制备机 | 全混合日粮制备机 | 四方塔徒唛(定州)农牧设备有限公司 | 9TMRL-22 | 38000 | 38000 | 38000 | 38000 | 25330 | 25330 | 0 | 0 | 0 | 0 | 搅拌室容积:22M3 | 型式:牵引式,搅拌仓仓体外形尺寸(长×宽×高):5798×2281×2108mm,搅拌仓容积:22M3,搅龙数量:2个,配套动力型式:拖拉机,配套动力的功率范围:70~80kW. | 2018 |  | 非通用类 | 0 | 否 |  | 河北省
畜牧机械 | 饲料（草）加工机械设备 | 饲料制备（搅拌）机 | 12M3及以上饲料全混合日粮制备机 | 全混合日粮饲料制备机 | 新乡市新东轻工机械有限公司 | 9HSJW-12K | 38000 | 38000 | 38000 | 38000 | 25330 | 25330 | 0 | 0 | 0 | 0 | 结构质量:4700Kg；主搅龙转速:14r/min；搅拌仓容积:12M3；结构形式:固定式；刀片结构形式:双面；刀片数量:42片；配套动力形式:电动机；配套动力范围:≥30KW. | 结构质量:4700KG；主搅龙转速:14R/MIN；搅拌仓容积:12M3；结构形式:固定式；刀片结构形式:双面；刀片数量:42片；配套动力形式:电动机；配套动力范围:≥30KW. | 2018 |  | 非通用类 | 30 | 否 |  | 河南省
畜牧机械 | 饲料（草）加工机械设备 | 饲料制备（搅拌）机 | 12M3及以上饲料全混合日粮制备机 | 全混日粮搅拌机 | 内蒙古德宇创新机械有限公司 | 9TMR-14 | 38000 | 38000 | 38000 | 38000 | 25330 | 25330 | 0 | 0 | 0 | 0 | 搅拌仓容积:14M3 |  | 2018 |  | 非通用类 | 0 | 否 |  | 内蒙古自治区
畜牧机械 | 饲料（草）加工机械设备 | 饲料制备（搅拌）机 | 12M3及以上饲料全混合日粮制备机 | 全混日粮搅拌机 | 内蒙古德宇创新机械有限公司 | 9TMR-26 | 38000 | 38000 | 38000 | 38000 | 25330 | 25330 | 0 | 0 | 0 | 0 | 搅拌仓容积:26M3 |  | 2018 |  | 非通用类 | 0 | 否 |  | 内蒙古自治区
畜牧机械 | 饲料（草）加工机械设备 | 饲料制备（搅拌）机 | 12M3及以上饲料全混合日粮制备机 | 全日粮饲料制备机 | 石家庄市百牧旺乳业机械有限公司 | 9TMRL-12 | 38000 | 38000 | 38000 | 38000 | 25330 | 25330 | 0 | 0 | 0 | 0 | 搅拌室容积:12m3 | 搅拌室容积:12M3外形尺寸:4300*2450*2800MM整机质量:3695KG配套动力范围:45KW | 2018 |  | 非通用类 | 45 | 否 |  | 河北省
畜牧机械 | 饲料（草）加工机械设备 | 饲料制备（搅拌）机 | 12M3及以上饲料全混合日粮制备机 | 全日粮饲料制备机 | 石家庄市百牧旺乳业机械有限公司 | 9TMRL-21 | 38000 | 38000 | 38000 | 38000 | 25330 | 25330 | 0 | 0 | 0 | 0 | 搅拌室容积:21m3 | 搅拌室容积:21M3外形尺寸:7000*2600*2600MM整机质量:6200KG配套动力范围:55KW | 2018 |  | 非通用类 | 55 | 否 |  | 河北省
畜牧机械 | 饲料（草）加工机械设备 | 饲料制备（搅拌）机 | 12M3及以上饲料全混合日粮制备机 | 全日粮饲料制备机 | 石家庄市百牧旺乳业机械有限公司 | 9TMRL-18 | 38000 | 38000 | 38000 | 38000 | 25330 | 25330 | 0 | 0 | 0 | 0 | 搅拌室容积:18m3 | 搅拌室容积:18M3外形尺寸:6800*2600*2800MM整机质量:4450KG配套动力范围:55KW | 2018 |  | 非通用类 | 55 | 否 |  | 河北省
畜牧机械 | 饲料（草）加工机械设备 | 饲料制备（搅拌）机 | 12M3及以上饲料全混合日粮制备机 | 全混合日粮制备机 | 大同市捷腾机械设备有限公司 | 9JQL-12 | 38000 | 38000 | 38000 | 38000 | 25330 | 25330 | 0 | 0 | 0 | 0 | 型号名称/9JQL-12全混合日粮制备机型式/牵引立式搅拌仓容积M312搅拌仓仓体外形尺寸(长*宽*高)/3474mm*2490mm*2215mm配套动力型式/拖拉机配套动力功率范围kw≥30搅龙数量个1轮胎规格/7.00-12轮距mm1740 | 型号名称/9JQL-12全混合日粮制备机型式/牵引立式搅拌仓容积M312搅拌仓仓体外形尺寸(长*宽*高)/3474MM*2490MM*2215MM配套动力型式/拖拉机配套动力功率范围KW≥37搅龙数量个1轮胎规格/7.00-12轮距MM1740 | 2018 |  | 非通用类 | 0 | 否 |  | 山西省
畜牧机械 | 饲料（草）加工机械设备 | 饲料制备（搅拌）机 | 12M3及以上饲料全混合日粮制备机 | 全混合日粮制备机 | 大同市捷腾机械设备有限公司 | 9SJL-25 | 38000 | 38000 | 38000 | 38000 | 25330 | 25330 | 0 | 0 | 0 | 0 | 规格型号/9SJL-25外形尺寸(长×宽×高)mm7300*2500*3110结构质量kg7860搅龙转速r/min19-29搅拌仓容积m325结构型式/立式配套动力范围kW≥60/120hp刀片型式/锯齿、双面刀刃刀片数量片16配套动力形式/拖拉机或电动机生产率T/h≥7 | 规格型号/9SJL-25外形尺寸(长×宽×高)MM7300*2500*3110结构质量KG7860搅龙转速R/MIN19-29搅拌仓容积M325结构型式/立式配套动力范围KW≥60/120HP刀片型式/锯齿、双面刀刃刀片数量片16配套动力形式/拖拉机或电动机生产率T/H≥7 | 2018 |  | 非通用类 | 0 | 否 |  | 山西省
畜牧机械 | 饲料（草）加工机械设备 | 饲料制备（搅拌）机 | 12M3及以上饲料全混合日粮制备机 | 全混合日粮制备机 | 大同市捷腾机械设备有限公司 | 9SJW-12 | 38000 | 38000 | 38000 | 38000 | 25330 | 25330 | 0 | 0 | 0 | 0 | 规格型号/9SJW-12外形尺寸(长×宽×高)mm5790*2000*2750结构质量kg4600搅龙转速r/min16搅拌仓容积m312结构型式/卧式配套动力范围kW≥30/85Hp刀片型式/月牙刀、椭圆刀刀片数量片45配套动力形式/拖拉机或电动机上产率t/h≥3.5 | 规格型号/9SJW-12外形尺寸(长×宽×高)MM5790*2000*2750结构质量KG4600搅龙转速R/MIN16搅拌仓容积M312结构型式/卧式配套动力范围KW≥30/85HP刀片型式/月牙刀、椭圆刀刀片数量片45配套动力形式/拖拉机或电动机上产率T/H≥3.5 | 2018 |  | 非通用类 | 0 | 否 |  | 山西省
畜牧机械 | 饲料（草）加工机械设备 | 饲料制备（搅拌）机 | 12M3及以上饲料全混合日粮制备机 | 全混合日粮制备机 | 大同市捷腾机械设备有限公司 | 9JGL-12 | 38000 | 38000 | 38000 | 38000 | 25330 | 25330 | 0 | 0 | 0 | 0 | 型号名称/9JGL-12全混合日粮制备机型式/固定立式搅拌仓容积M310搅拌仓仓体外形尺寸(长*宽*高)/3474mm*2490mm*2215mm配套动力型式/三相电动机配套动力功率范围kw30配套动力转速r/min1480搅龙数量个1 | 型号名称/9JGL-12全混合日粮制备机型式/固定立式搅拌仓容积M310搅拌仓仓体外形尺寸(长*宽*高)/3474MM*2490MM*2215MM配套动力型式/三相电动机配套动力功率范围KW37配套动力转速R/MIN1480搅龙数量个1 | 2018 |  | 非通用类 | 0 | 否 |  | 山西省
畜牧机械 | 饲料（草）加工机械设备 | 饲料制备（搅拌）机 | 12M3及以上饲料全混合日粮制备机 | 全日粮饲料制备机 | 河北华昌机械设备有限公司 | 9TMRW-12 | 38000 | 38000 | 38000 | 38000 | 25330 | 25330 | 0 | 0 | 0 | 0 | 外形尺寸(长×宽×高):6100mm×2100mm×2600mm；结构质量:3800kg；搅龙转速:18r/min；搅拌仓容积:12m3；结构形式:卧式；配套动力范围:30kW；刀片型式:梅花形；刀片数量(片):54片；配套动力形式:电动机 | 外形尺寸(长×宽×高):6100MM×2100MM×2600MM；结构质量:3800KG；搅龙转速:18R/MIN；搅拌仓容积:12M3；结构形式:卧式；配套动力范围:30KW；刀片型式:梅花形；刀片数量(片):54片；配套动力形式:电动机 | 2018 |  | 非通用类 | 30 | 否 |  | 河北省
畜牧机械 | 饲料（草）加工机械设备 | 饲料制备（搅拌）机 | 12M3及以上饲料全混合日粮制备机 | 全日粮饲料制备机 | 河北华昌机械设备有限公司 | 9TMRL-12 | 38000 | 38000 | 38000 | 38000 | 25330 | 25330 | 0 | 0 | 0 | 0 | 外形尺寸(长×宽×高):4400mm×2400mm×2860mm；结构质量:3400kg；搅龙转速:20r/min；搅拌仓容积:12m3；结构形式:立式；配套动力范围:37kW；刀片型式:锯齿形；刀片数量(片):9片；配套动力形式:电动机 | 外形尺寸(长×宽×高):4400MM×2400MM×2860MM；结构质量:3400KG；搅龙转速:20R/MIN；搅拌仓容积:12M3；结构形式:立式；配套动力范围:37KW；刀片型式:锯齿形；刀片数量(片):9片；配套动力形式:电动机 | 2018 |  | 非通用类 | 37 | 否 |  | 河北省
畜牧机械 | 饲料（草）加工机械设备 | 饲料制备（搅拌）机 | 12M3及以上饲料全混合日粮制备机 | 全混日粮饲料搅拌机 | 天津库恩农业机械有限公司 | EUROMIXI1270 | 38000 | 38000 | 38000 | 38000 | 25330 | 25330 | 0 | 0 | 0 | 0 | 搅拌室容积；12m3 |  | 2018 |  | 非通用类 | 0 | 否 |  | 天津市
畜牧机械 | 饲料（草）加工机械设备 | 饲料制备（搅拌）机 | 12M3及以上饲料全混合日粮制备机 | 全混日粮饲料搅拌机 | 天津库恩农业机械有限公司 | EUROMIXI2070 | 38000 | 38000 | 38000 | 38000 | 25330 | 25330 | 0 | 0 | 0 | 0 | 搅拌室容积:20m3 |  | 2018 |  | 非通用类 | 0 | 否 |  | 天津市
畜牧机械 | 饲料（草）加工机械设备 | 饲料制备（搅拌）机 | 12M3及以上饲料全混合日粮制备机 | 全日粮饲料制备机 | 石家庄市联实机械有限公司 | 9TMRL-12 | 38000 | 38000 | 38000 | 38000 | 25330 | 25330 | 0 | 0 | 0 | 0 | 1.规格型号:9TMRL-122.外形尺寸(长×宽×高):3450×2500×29003.结构质量:3800kg4.搅龙转速:22r/min5.搅拌仓容积:12M36.结构形式:固定立式7.配套动力:30kw8.刀片型式:锯齿型9.刀片数量:9片10.配套动力形式:电动机. |  | 2018 |  | 非通用类 | 30 | 否 |  | 河北省
畜牧机械 | 饲料（草）加工机械设备 | 饲料制备（搅拌）机 | 12M3及以上饲料全混合日粮制备机 | 全混合日粮制备机 | 蚌埠玛斯特机械设备有限公司 | 9JQW-12 | 38000 | 38000 | 38000 | 38000 | 25330 | 25330 | 0 | 0 | 0 | 0 | 搅拌室容积(m3):12 | 外形尺寸(长×宽×高)mm:5350×1800×2500；结构质量(kg):4200；搅龙转速(r/min):24.5；搅拌仓容积(m3):12；结构型式:卧式单搅龙；配套动力(kW):18；刀片型式:梅花式；刀片数量(片)60；配套动力形式:电机输出轴驱动 | 2018 |  | 非通用类 | 0 | 否 |  | 安徽省
畜牧机械 | 饲料（草）加工机械设备 | 秸秆膨化机 | 500KG/H及以上的秸秆膨化机 | 秸秆膨化机 | 辽源市牧兴机械有限公司 | 9p-250 | 600 | 600 | 600 | 600 | 0 | 0 | 0 | 0 | 0 | 0 | 结构质量:2800kg、配套功率58.75kw、生产率:2500-4000kg/h、膨化率≥95% |  | 2018 |  | 非通用类 | 0 | 否 |  | 吉林省
畜牧机械 | 饲料（草）加工机械设备 | 秸秆膨化机 | 500KG/H及以上的秸秆膨化机 | 秸秆膨化机 | 辽源市牧兴机械有限公司 | 9p-150 | 600 | 600 | 600 | 600 | 0 | 0 | 0 | 0 | 0 | 0 | 结构质量:1700kg、配套动力:39.25kw、生产效率:1500-2000kg/h、膨化率≥95% |  | 2018 |  | 非通用类 | 0 | 否 |  | 吉林省
畜牧机械 | 饲养机械 | 孵化机 | 10000-50000枚孵化机 | 孵化机 | 蚌埠爱多孵化设备有限公司 | 9ADF22528 | 4800 | 4800 | 4800 | 4800 | 0 | 0 | 0 | 0 | 0 | 0 | 基本配置:1、箱板11块；2、门2扇；3、箱体型材1套；4、横梁与立柱6根；5、底架与导轨1套；6、翻蛋系统1套；7、加湿系统1套；8、风门系统1套；9、加热系统1套；10、正压风扇1套；11、蛋车4辆(16层)；12、蛋盘128只；13、控制系统1套(全信息控制)；14、配件箱1件.技术参数:1、产品型号:9ADF22528型；2、蛋架形式:架式；3、容蛋量:孵鸡容量是22528枚；孵鸭容量是12096枚,孵鹅容量为8640枚,孵鹌鹑容量是63648枚.4、箱体外尺寸:3360*2460*2630mm；5、箱体内廊尺寸:3260*2125*2330mm；6、蛋车规格(容量/层数/数量):4800/16/4；7、蛋盘规格(容量/每层数量/放蛋方法):150/2/竖放；8、翻蛋角度:40-45°,50-53°(水禽蛋)；9、控温元件规格、名称:AD590JH温度传感器；10、温度控制范围:36.0-39.0℃；11、控温精度:≤0.1℃；12、孵化率:≥90%；13、健雏率:≥95%；14、箱体散热系数:≤0.2；15、孵化有效区温度稳定性:≤0.4℃；16、整机绝缘电阻值≥1MΩ；17:装机容量:5.8kW；18、整机重量:1700kg |  | 2018 |  | 非通用类 | 5.8 | 否 |  | 安徽省
畜牧机械 | 饲养机械 | 孵化机 | 10000-50000枚孵化机 | 孵化机 | 蚌埠天球电子科技有限公司 | 9ADF17600 | 4800 | 4800 | 4800 | 4800 | 0 | 0 | 0 | 0 | 0 | 0 | 17600基本配置:1、箱板11块；2、门2扇；3、箱体型材1套；4、横梁与立柱1套5、底架与导轨1套；6、翻蛋系统1套；7、加湿系统1套；8、风门系统1套；9、加热系统1套；10、正压风扇1套；11、蛋架4片(16层)；12、蛋盘100只；13、控制系统1套(全信息控制)；14、配件箱1件.技术参数:1、产品型号:9ADF17600型；2、蛋架形式:架式；3、容蛋量:孵鸡容量是17600枚4:装机容量:5.3kW；5、整机重量:1700kg |  | 2018 |  | 非通用类 | 5.3 | 否 |  | 安徽省
畜牧机械 | 饲养机械 | 孵化机 | 10000-50000枚孵化机 | 孵化机 | 蚌埠市三诚电子有限责任公司 | 9DMF-19200型 | 4800 | 4800 | 4800 | 4800 | 0 | 0 | 0 | 0 | 0 | 0 | 主要配置参数1、16层喷塑蛋车4辆2、150型蛋盘128只3、全信息控制系统1套4、箱体1套5、配件箱1件主要技术参数1、容蛋量19200枚2、整机重量1200kg3、孵化率≥90%4、装机容量5.78kW |  | 2018 |  | 非通用类 | 5.78 | 否 |  | 安徽省
畜牧机械 | 饲养机械 | 孵化机 | 10000-50000枚孵化机 | 孵化机 | 蚌埠市大江电子有限责任公司 | 9DJF-19200型 | 4800 | 4800 | 4800 | 4800 | 0 | 0 | 0 | 0 | 0 | 0 | 容蛋量:19200枚；总功率:5.78kW | 容蛋量:90720枚；总功率:9.7kW；翻蛋机构形式:气动翻蛋；加热机构形式:电加热. | 2018 |  | 非通用类 | 5.78 | 否 |  | 安徽省
畜牧机械 | 饲养机械 | 孵化机 | 50000枚及以上孵化机 | 孵化机 | 蚌埠市大江电子有限责任公司 | 9DJF-90720型 | 10000 | 10000 | 10000 | 10000 | 0 | 0 | 0 | 0 | 0 | 0 | 容蛋量:90720枚；总功率:9.7kW | 容蛋量:19200枚；总功率:5.78kW；翻蛋机构形式:机械翻蛋；加热机构形式:电加热. | 2018 |  | 非通用类 | 9.7 | 否 |  | 安徽省
畜牧机械 | 饲养机械 | 孵化机 | 50000枚及以上孵化机 | 孵化机 | 蚌埠市三诚电子有限责任公司 | 9XDF-90720型 | 10000 | 10000 | 10000 | 10000 | 0 | 0 | 0 | 0 | 0 | 0 | 基本配置1、15层蛋车12辆2、42型蛋盘2160只3、PLC控制系统1套4、箱体1套5、配件箱1件主要技术参数1、容蛋量90720枚2、整机重量4000kg3、孵化率≥90%4、装机容量9.7kW |  | 2018 |  | 非通用类 | 0 | 否 |  | 安徽省
畜牧机械 | 饲养机械 | 孵化机 | 50000枚及以上孵化机 | 孵化机 | 蚌埠天球电子科技有限公司 | 9ADF19448 | 10000 | 10000 | 10000 | 10000 | 0 | 0 | 0 | 0 | 0 | 0 | 基本配置:1、箱板11块；2、门2扇；3、箱体型材1套；4、横梁与立柱1套；5、底架与导轨1套；6、翻蛋系统1套；7、加湿系统1套；8、风门系统1套；9、加热系统1套；10、正压风扇1套；11、蛋架4片(16层)12、蛋盘88只；13、控制系统1套(全信息控制)；14、配件箱1件.技术参数:1、产品型号:9ADF19448型；2、蛋架形式:架式；3、容蛋量:孵鸡容量是19448枚；4:装机容量:5.3kW；5、整机重量:1700kg |  | 2018 |  | 非通用类 | 5.3 | 否 |  | 安徽省
畜牧机械 | 饲养机械 | 孵化机 | 50000枚及以上孵化机 | 孵化机 | 蚌埠爱多孵化设备有限公司 | 9ADF60480 | 10000 | 10000 | 10000 | 10000 | 0 | 0 | 0 | 0 | 0 | 0 | 基本配置:1、控制系统1套；2、加湿系统1套；3、风门系统1套；4、7560型蛋车8辆；5、蛋盘1440只；6、环流风扇6套；7、气动元件1套；8、箱板1套；9、门4扇；10、进风斗1只；11、导轨引导槽1套；12、方便门1扇；13、铝型材1套；14、挂帘8块；15、加热炉管3根；16、配件箱1件；17、配套出雏机1台；技术参数:1、产品型号:9ADF60480型；2、蛋架形式:架式；3、容蛋量:60480枚；4、装机容量:7.3kW；18:整机重量:3220kg； |  | 2018 |  | 非通用类 | 7.2 | 否 |  | 安徽省
畜牧机械 | 饲养机械 | 送料机 | 青贮取料机 | 青贮取料机 | 石家庄市百牧旺乳业机械有限公司 | 9QQ-1900 | 11000 | 11000 | 11000 | 11000 | 0 | 0 | 0 | 0 | 0 | 0 | 工作幅度1900mm,取料高度7000mm. | 外形尺寸:6200*1920*3650MM整机质量:2900KG取料高度700CM工作幅宽:1900MM | 2018 |  | 非通用类 | 12.5 | 否 |  | 河北省
畜牧机械 | 饲养机械 | 送料机 | 青贮取料机 | 青贮取料机 | 石家庄市百牧旺乳业机械有限公司 | 9QQ-1600 | 11000 | 11000 | 11000 | 11000 | 0 | 0 | 0 | 0 | 0 | 0 | 工作幅度1600mm,取料高度5000mm. | 外形尺寸:5700*1800*3150MM整机质量:2700KG取料高度500CM工作幅宽:1600MM | 2018 |  | 非通用类 | 11 | 否 |  | 河北省
畜牧机械 | 饲养机械 | 送料机 | 青贮取料机 | 青贮饲料取装机 | 河北华昌机械设备有限公司 | 9Q-1600×7 | 11000 | 11000 | 11000 | 11000 | 0 | 0 | 0 | 0 | 0 | 0 | 滚筒电机功率:7.5kW；滚筒额定转数:160r/min；滚筒取料刀数量:100个；工作幅宽:1600mm；外形尺寸(长×宽×高)5800mm×1650mm×3910mm；整机质量:2150kg；电源电压:380v；取料高度:703cm | 滚筒电机功率:7.5KW；滚筒额定转数:160R/MIN；滚筒取料刀数量:100个；工作幅宽:1600MM；外形尺寸(长×宽×高)5800MM×1650MM×3910MM；整机质量:2150KG；电源电压:380V；取料高度:703CM | 2018 |  | 非通用类 | 7.5 | 否 |  | 河北省
畜牧机械 | 饲养机械 | 粪污固液分离机 | 电机总功率5-10KW固液分离机 | 移动式畜牧粪便处理机 | 江苏兴农环保科技股份有限公司 | 9FL-260 | 4200 | 4200 | 4200 | 4200 | 0 | 0 | 0 | 0 | 0 | 0 | 主机:7.5KW,泵:3-4kw |  | 2018 |  | 非通用类 | 0 | 否 |  | 江苏省
畜牧机械 | 畜产品采集加工机械设备 | 挤奶机 | 8杯组自动脱杯中置（鱼骨）式挤奶机 | 鱼骨式挤奶机 | 石家庄市百牧旺乳业机械有限公司 | 9JGJZ-8 | 45000 | 45000 | 45000 | 45000 | 0 | 0 | 0 | 0 | 0 | 0 | 杯组数:8；脱杯方式:自动；形式:鱼骨式 | 杯组数:8；脱杯方式:自动；形式:鱼骨式 | 2018 |  | 通用类 | 5.5 | 否 |  | 河北省
畜牧机械 | 畜产品采集加工机械设备 | 挤奶机 | 10杯组自动脱杯中置（鱼骨）式挤奶机 | 鱼骨式挤奶机 | 石家庄市百牧旺乳业机械有限公司 | 9JGJZ-10 | 45000 | 45000 | 45000 | 45000 | 0 | 0 | 0 | 0 | 0 | 0 | 杯组数:10；脱杯方式:自动；形式:鱼骨式 | 杯组数:10；脱杯方式:自动；形式:鱼骨式 | 2018 |  | 通用类 | 5.5 | 否 |  | 河北省
畜牧机械 | 畜产品采集加工机械设备 | 挤奶机 | 12杯组自动脱杯中置（鱼骨）式挤奶机 | 中置式挤奶机 | 石家庄市百牧旺乳业机械有限公司 | 9JGJZ-1×12 | 75500 | 75500 | 75500 | 75500 | 0 | 0 | 0 | 0 | 0 | 0 | 杯组数:12；脱杯方式:自动；形式:中置式 | 杯组数:12；脱杯方式:自动；形式:中置式 | 2018 |  | 通用类 | 5.5 | 否 |  | 河北省
畜牧机械 | 畜产品采集加工机械设备 | 挤奶机 | 12杯组自动脱杯中置（鱼骨）式挤奶机 | 中置式挤奶机 | 利拉伐(天津)有限公司 | 9JM-12M350 | 75500 | 75500 | 75500 | 75500 | 0 | 0 | 0 | 0 | 0 | 0 | 结构形式:管路封闭式；牛位分布形式:中置式；脱杯方式:自动；奶杯组数量(杯组):12 | 结构形式:管路封闭式；牛位分布形式:中置式；脱杯方式:自动；奶杯组数量(杯组):12 | 2018 |  | 通用类 | 0 | 否 |  | 天津市
畜牧机械 | 畜产品采集加工机械设备 | 挤奶机 | 12杯组自动脱杯中置（鱼骨）式挤奶机 | 挤奶机 | 石家庄市金源机械有限公司 | 9JZ-12 | 75500 | 75500 | 75500 | 75500 | 0 | 0 | 0 | 0 | 0 | 0 | 型式:中置(鱼骨)式真空泵额定转速:1440r/min工作真空度:50kpa脉动比率:60%计量方式:流量计脱杯方式:自动 | 挤奶杯组数:12；脱杯方式:自动；型式:鱼骨式；真空泵额定转速:1440r/min工作真空度:50kpa脉动比率:60%计量方式:流量计 | 2018 |  | 通用类 | 0 | 否 |  | 河北省
畜牧机械 | 畜产品采集加工机械设备 | 挤奶机 | 12杯组自动脱杯中置（鱼骨）式挤奶机 | 中置式挤奶机 | 新乡市新东轻工机械有限公司 | 9J-12Z | 75500 | 75500 | 75500 | 75500 | 0 | 0 | 0 | 0 | 0 | 0 | 中置式；真空泵台数1；挤奶杯组数:12套；电脉动；计量瓶计量；自动脱杯. |  | 2018 |  | 通用类 | 0 | 否 |  | 河南省
畜牧机械 | 畜产品采集加工机械设备 | 挤奶机 | 14杯组及以上自动脱杯中置（鱼骨）式挤奶机 | 鱼骨式挤奶机 | 新乡市新东轻工机械有限公司 | 9J-24Y | 102100 | 102100 | 102100 | 102100 | 0 | 0 | 0 | 0 | 0 | 0 | 鱼骨式；真空泵台数2；挤奶杯组数:24；电脉动；电子计量；自动脱杯. |  | 2018 |  | 通用类 | 8 | 否 |  | 河南省
畜牧机械 | 畜产品采集加工机械设备 | 挤奶机 | 14杯组及以上自动脱杯中置（鱼骨）式挤奶机 | 鱼骨式挤奶机 | 新乡市新东轻工机械有限公司 | 9J-16Y | 102100 | 102100 | 102100 | 102100 | 0 | 0 | 0 | 0 | 0 | 0 | 鱼骨式；真空泵台数1；挤奶杯组数:16；电脉动；电子计量；自动脱杯. |  | 2018 |  | 通用类 | 0 | 否 |  | 河南省
畜牧机械 | 畜产品采集加工机械设备 | 挤奶机 | 14杯组及以上自动脱杯中置（鱼骨）式挤奶机 | 鱼骨式挤奶机 | 新乡市新东轻工机械有限公司 | 9J-20Y | 102100 | 102100 | 102100 | 102100 | 0 | 0 | 0 | 0 | 0 | 0 | 鱼骨式；真空泵台数2；挤奶杯组数:20；电脉动；电子计量；自动脱杯. |  | 2018 |  | 通用类 | 0 | 否 |  | 河南省
畜牧机械 | 畜产品采集加工机械设备 | 挤奶机 | 14杯组及以上自动脱杯中置（鱼骨）式挤奶机 | 鱼骨式挤奶机 | 唐山宝源畜牧机械有限公司 | 9J-BYMC200-2×14 | 102100 | 102100 | 102100 | 102100 | 0 | 0 | 0 | 0 | 0 | 0 | 结构形式:管路封闭式,牛位分布形式:鱼骨式,脱杯方式:自动,奶杯组数量(杯组):28 |  | 2018 |  | 通用类 | 15 | 否 |  | 河北省
畜牧机械 | 畜产品采集加工机械设备 | 挤奶机 | 14杯组及以上自动脱杯中置（鱼骨）式挤奶机 | 挤奶机 | 石家庄市金源机械有限公司 | 9J-24 | 102100 | 102100 | 102100 | 102100 | 0 | 0 | 0 | 0 | 0 | 0 | 型式:中置(鱼骨)式真空泵额定转速:1440r/min工作真空度:50kpa脉动比率:60%计量方式:计量瓶脱杯方式:自动 | 挤奶杯组数:24；脱杯方式:自动；型式:鱼骨式；真空泵额定转速:1440r/min工作真空度:50kpa脉动比率:60%计量方式:计量瓶 | 2018 |  | 通用类 | 0 | 否 |  | 河北省
畜牧机械 | 畜产品采集加工机械设备 | 挤奶机 | 14杯组及以上自动脱杯中置（鱼骨）式挤奶机 | 挤奶机 | 石家庄市金源机械有限公司 | 9JZ-16 | 102100 | 102100 | 102100 | 102100 | 0 | 0 | 0 | 0 | 0 | 0 | 型式:中置(鱼骨)式真空泵额定转速:1440r/min工作真空度:50kpa脉动比率:60%计量方式:流量计脱杯方式:自动 | 挤奶杯组数:16；脱杯方式:自动；型式:鱼骨式；真空泵额定转速:1440r/min工作真空度:50kpa脉动比率:60%计量方式:流量计 | 2018 |  | 通用类 | 0 | 否 |  | 河北省
畜牧机械 | 畜产品采集加工机械设备 | 挤奶机 | 14杯组及以上自动脱杯中置（鱼骨）式挤奶机 | 挤奶机 | 石家庄市金源机械有限公司 | 9J-20 | 102100 | 102100 | 102100 | 102100 | 0 | 0 | 0 | 0 | 0 | 0 | 型式:中置(鱼骨)式真空泵额定转速:1440r/min工作真空度:50kpa脉动比率:60%计量方式:计量瓶脱杯方式:自动 | 挤奶杯组数:20；脱杯方式:自动；型式:鱼骨式；真空泵额定转速:1440r/min工作真空度:50kpa脉动比率:60%计量方式:计量瓶 | 2018 |  | 通用类 | 0 | 否 |  | 河北省
畜牧机械 | 畜产品采集加工机械设备 | 挤奶机 | 14杯组及以上自动脱杯中置（鱼骨）式挤奶机 | 挤奶机 | 石家庄市金源机械有限公司 | 9JZ-14 | 102100 | 102100 | 102100 | 102100 | 0 | 0 | 0 | 0 | 0 | 0 | 型式:中置(鱼骨)式真空泵额定转速:1440r/min工作真空度:50kpa脉动比率:60%计量方式:流量计脱杯方式:自动 | 挤奶杯组数:14；脱杯方式:自动；型式:鱼骨式；真空泵额定转速:1440r/min工作真空度:50kpa脉动比率:60%计量方式:流量计 | 2018 |  | 通用类 | 0 | 否 |  | 河北省
畜牧机械 | 畜产品采集加工机械设备 | 挤奶机 | 14杯组及以上自动脱杯中置（鱼骨）式挤奶机 | 挤奶机 | 石家庄市金源机械有限公司 | 9J-22 | 102100 | 102100 | 102100 | 102100 | 0 | 0 | 0 | 0 | 0 | 0 | 型式:中置(鱼骨)式真空泵额定转速:1440r/min工作真空度:50kpa脉动比率:60%计量方式:计量瓶脱杯方式:自动 | 挤奶杯组数:22；脱杯方式:自动；型式:鱼骨式；真空泵额定转速:1440r/min工作真空度:50kpa脉动比率:60%计量方式:计量瓶 | 2018 |  | 通用类 | 0 | 否 |  | 河北省
畜牧机械 | 畜产品采集加工机械设备 | 挤奶机 | 14杯组及以上自动脱杯中置（鱼骨）式挤奶机 | 鱼骨式挤奶机 | 利拉伐(天津)有限公司 | 9JH-2x10M150 | 102100 | 102100 | 102100 | 102100 | 0 | 0 | 0 | 0 | 0 | 0 | 结构形式:管路封闭式；牛位分布形式:鱼骨式；脱杯方式:自动；奶杯组数量(杯组):20 | 结构形式:管路封闭式；牛位分布形式:鱼骨式；脱杯方式:自动；奶杯组数量(杯组):20 | 2018 |  | 通用类 | 0 | 否
畜牧机械 | 畜产品采集加工机械设备 | 挤奶机 | 14杯组及以上自动脱杯中置（鱼骨）式挤奶机 | 鱼骨式挤奶机 | 石家庄市百牧旺乳业机械有限公司 | 9JGJ-16 | 102100 | 102100 | 102100 | 102100 | 0 | 0 | 0 | 0 | 0 | 0 | 杯组数:16；脱杯方式:自动；形式:鱼骨式 | 杯组数:16；脱杯方式:自动；形式:鱼骨式 | 2018 |  | 通用类 | 5.5 | 否 |  | 河北省
畜牧机械 | 畜产品采集加工机械设备 | 挤奶机 | 14杯组及以上自动脱杯中置（鱼骨）式挤奶机 | 鱼骨式挤奶机 | 淄博岳江机械有限公司 | 9JT-2X16 | 102100 | 102100 | 102100 | 102100 | 0 | 0 | 0 | 0 | 0 | 0 | 牛位分布形式:鱼骨式；脱杯方式:自动；奶杯组数量(杯组):32 | 结构形式:管路封闭式；牛位分布形式:鱼骨式；脱杯方式:自动；奶杯组数量(杯组):32 | 2018 |  | 通用类 | 8 | 否 |  | 山东省
畜牧机械 | 畜产品采集加工机械设备 | 挤奶机 | 14杯组及以上自动脱杯中置（鱼骨）式挤奶机 | 鱼骨式挤奶机 | 淄博岳江机械有限公司 | 9JT-2X12 | 102100 | 102100 | 102100 | 102100 | 0 | 0 | 0 | 0 | 0 | 0 | 牛位分布形式:鱼骨式；脱杯方式:自动；奶杯组数量(杯组):24 | 结构形式:管路封闭式；牛位分布形式:并列式；脱杯方式:自动；奶杯组数量(杯组):24 | 2018 |  | 通用类 | 7.7 | 否 |  | 山东省
畜牧机械 | 畜产品采集加工机械设备 | 挤奶机 | 14杯组及以上自动脱杯中置（鱼骨）式挤奶机 | 鱼骨式挤奶机 | 淄博岳江机械有限公司 | 9JTD-2X16 | 102100 | 102100 | 102100 | 102100 | 0 | 0 | 0 | 0 | 0 | 0 | 牛位分布形式:鱼骨式；脱杯方式:自动；奶杯组数量(杯组):32 | 结构形式:管路封闭式；牛位分布形式:鱼骨式；脱杯方式:自动；奶杯组数量(杯组):32 | 2018 |  | 通用类 | 8 | 否 |  | 山东省
畜牧机械 | 畜产品采集加工机械设备 | 挤奶机 | 14杯组及以上自动脱杯中置（鱼骨）式挤奶机 | 中置式挤奶机 | 淄博岳江机械有限公司 | 9JTL-2X10 | 102100 | 102100 | 102100 | 102100 | 0 | 0 | 0 | 0 | 0 | 0 | 牛位分布形式:鱼骨式；脱杯方式:自动；奶杯组数量(杯组):20 | 结构形式:管路封闭式；牛位分布形式:鱼骨式；脱杯方式:自动；奶杯组数量(杯组):20 | 2018 |  | 通用类 | 5.5 | 否 |  | 山东省
畜牧机械 | 畜产品采集加工机械设备 | 挤奶机 | 14杯组及以上自动脱杯中置（鱼骨）式挤奶机 | 鱼骨式挤奶机 | 广州森达酪宝畜牧用品有限公司 | 9J-YG-16 | 102100 | 102100 | 102100 | 102100 | 0 | 0 | 0 | 0 | 0 | 0 | a.杯组:16杯组；脱杯方式:自动脱杯；形式:鱼骨式；b.配套动力:4KW电机；生产率2213L/min；规格:重量1500kg；额度空气流量:2100L/min；额定真空度:45.7kpa；脉动频率:60次/min；脉动真空比率65%；脉动不对称性0.5%；真空泵有效储蓄备量861L/min. | A.杯组:16杯组；脱杯方式:自动脱杯；形式:鱼骨式；B.配套动力:4KW电机；生产率2213L/MIN；规格:重量1500KG；额度空气流量:2100L/MIN；额定真空度:45.7KPA；脉动频率:60次/MIN；脉动真空比率65%；脉动不对称性0.5%；真空泵有效储蓄备量861L/MIN. | 2018 |  | 通用类 | 4 | 否 |  | 广东省
畜牧机械 | 畜产品采集加工机械设备 | 挤奶机 | 14杯组及以上自动脱杯中置（鱼骨）式挤奶机 | 鱼骨式挤奶机 | 广州森达酪宝畜牧用品有限公司 | 9J-YG-24 | 102100 | 102100 | 102100 | 102100 | 0 | 0 | 0 | 0 | 0 | 0 | a.杯组:24杯组；脱杯方式:自动脱杯；形式:鱼骨式；b.配套动力:4KW*2电机；生产率2941L/min；规格:重量2000kg；额度空气流量:1500*2L/min；额定真空度:48.1kpa；脉动频率:60次/min；脉动真空比率65%；脉动不对称性0.5%；真空泵有效储蓄备量1007L/min. | A.杯组:24杯组；脱杯方式:自动脱杯；形式:鱼骨式；B.配套动力:4KW*2电机；生产率2941L/MIN；规格:重量2000KG；额度空气流量:1500*2L/MIN；额定真空度:48.1KPA；脉动频率:60次/MIN；脉动真空比率65%；脉动不对称性0.5%；真空泵有效储蓄备量1007L/MIN. | 2018 |  | 通用类 | 8 | 否 |  | 广东省
畜牧机械 | 畜产品采集加工机械设备 | 挤奶机 | 16杯组及以上自动脱杯并列（转盘）式挤奶机 | 并列式挤奶机 | 博美特牧业设备苏州有限公司 | 9JBL-2X16/32 | 120000 | 120000 | 120000 | 120000 | 0 | 0 | 0 | 0 | 0 | 0 | 机具名称:并列式挤奶机；型号规格:9JBL-2X16/32；形式:并列式；真空泵台数:1；真空泵额定真空度:50kPa；真空泵转速:1440r/min；真空泵额定空气流量:4200L/min；挤奶杯组数:32套；工作真空度:42-50kPa；脉动器形式:电脉动；脉动频率:60次/min；脉动比率:60%；脱杯方式:自动；计量方式:分流计量 |  | 2018 |  | 通用类 | 0 | 否 |  | 江苏省
畜牧机械 | 畜产品采集加工机械设备 | 挤奶机 | 16杯组及以上自动脱杯并列（转盘）式挤奶机 | 并列式挤奶机 | 博美特牧业设备苏州有限公司 | 9JBL-2X12/24 | 120000 | 120000 | 120000 | 120000 | 0 | 0 | 0 | 0 | 0 | 0 | 机具名称:并列式挤奶机；型号规格:9JBL-2X12/24；形式:并列式；真空泵台数:1；真空泵额定真空度:50kPa；真空泵转速:3600r/min；真空泵额定空气流量:2520L/min；挤奶杯组数:24套；工作真空度:42-50kPa；脉动器形式:电脉动；脉动频率:60次/min；脉动比率:60%；脱杯方式:自动；计量方式:电子计量 |  | 2018 |  | 通用类 | 0 | 否 |  | 江苏省
畜牧机械 | 畜产品采集加工机械设备 | 挤奶机 | 16杯组及以上自动脱杯并列（转盘）式挤奶机 | 并列式挤奶机 | 博美特牧业设备苏州有限公司 | 9JBL-2X20/40 | 120000 | 120000 | 120000 | 120000 | 0 | 0 | 0 | 0 | 0 | 0 | 机具名称:并列式挤奶机；型号规格:9JBL-2X20/40；形式:并列式；真空泵台数:1；真空泵额定真空度:50kPa；真空泵转速:2850r/min；真空泵额定空气流量:4300L/min；挤奶杯组数:40套；工作真空度:42-50kPa；脉动器形式:电脉动；脉动频率:60次/min；脉动比率:60%；脱杯方式:自动；计量方式:电子 |  | 2018 |  | 通用类 | 0 | 否 |  | 江苏省
畜牧机械 | 畜产品采集加工机械设备 | 挤奶机 | 16杯组及以上自动脱杯并列（转盘）式挤奶机 | 并列式挤奶机 | 博美特牧业设备苏州有限公司 | 9J-JI-2X32/64 | 120000 | 120000 | 120000 | 120000 | 0 | 0 | 0 | 0 | 0 | 0 | 机具名称:并列式挤奶机；型号规格:9J-JI-2X32/64；形式:并列式；真空泵台数:1；真空泵额定真空度:50kPa；真空泵转速:2850r/min；真空泵额定空气流量:6750L/min；挤奶杯组数:64套；工作真空度:42-50kPa；脉动器形式:电脉动；脉动频率:60次/min；脉动比率:60%；脱杯方式:自动；计量方式:电子 |  | 2018 |  | 通用类 | 0 | 否 |  | 江苏省
畜牧机械 | 畜产品采集加工机械设备 | 挤奶机 | 16杯组及以上自动脱杯并列（转盘）式挤奶机 | 并列式挤奶机 | 淄博岳江机械有限公司 | 9JB-2X16 | 120000 | 120000 | 120000 | 120000 | 0 | 0 | 0 | 0 | 0 | 0 | 结构形式:管路封闭式；牛位分布形式:并列式；脱杯方式:自动；奶杯组数量(杯组):32 | 结构形式:管路封闭式；牛位分布形式:并列式；脱杯方式:自动；奶杯组数量(杯组):32 | 2018 |  | 通用类 | 11 | 否 |  | 山东省
畜牧机械 | 畜产品采集加工机械设备 | 挤奶机 | 16杯组及以上自动脱杯并列（转盘）式挤奶机 | 并列式挤奶机 | 淄博岳江机械有限公司 | 9JB-2X8 | 120000 | 120000 | 120000 | 120000 | 0 | 0 | 0 | 0 | 0 | 0 | 牛位分布形式:并列式；脱杯方式:自动；奶杯组数量(杯组):16 | 结构形式:管路封闭式；牛位分布形式:并列式；脱杯方式:自动；奶杯组数量(杯组):16 | 2018 |  | 通用类 | 4 | 否 |  | 山东省
畜牧机械 | 畜产品采集加工机械设备 | 挤奶机 | 16杯组及以上自动脱杯并列（转盘）式挤奶机 | 并列式挤奶机 | 石家庄市百牧旺乳业机械有限公司 | 9JBL-DZ-44 | 120000 | 120000 | 120000 | 120000 | 0 | 0 | 0 | 0 | 0 | 0 | 杯组数:44；脱杯方式:自动；形式:并列式 | 杯组数:44；脱杯方式:自动；形式:并列式 | 2018 |  | 通用类 | 15 | 否 |  | 河北省
畜牧机械 | 畜产品采集加工机械设备 | 挤奶机 | 16杯组及以上自动脱杯并列（转盘）式挤奶机 | 并列式挤奶机 | 石家庄市百牧旺乳业机械有限公司 | 9JBL-DZ-36 | 120000 | 120000 | 120000 | 120000 | 0 | 0 | 0 | 0 | 0 | 0 | 杯组数:36；脱杯方式:自动；形式:并列式 | 杯组数:36；脱杯方式:自动；形式:并列式 | 2018 |  | 通用类 | 11 | 否 |  | 河北省
畜牧机械 | 畜产品采集加工机械设备 | 挤奶机 | 16杯组及以上自动脱杯并列（转盘）式挤奶机 | 并列式挤奶机 | 石家庄市百牧旺乳业机械有限公司 | 9JBL-DZ-64 | 120000 | 120000 | 120000 | 120000 | 0 | 0 | 0 | 0 | 0 | 0 | 杯组数:64；脱杯方式:自动；形式:并列式 | 杯组数:64；脱杯方式:自动；形式:并列式 | 2018 |  | 通用类 | 18.5 | 否 |  | 河北省
畜牧机械 | 畜产品采集加工机械设备 | 挤奶机 | 16杯组及以上自动脱杯并列（转盘）式挤奶机 | 并列式挤奶机 | 石家庄市百牧旺乳业机械有限公司 | 9JBL-DZ-48 | 120000 | 120000 | 120000 | 120000 | 0 | 0 | 0 | 0 | 0 | 0 | 杯组数:48；脱杯方式:自动；形式:并列式 | 杯组数:48；脱杯方式:自动；形式:并列式 | 2018 |  | 通用类 | 15 | 否 |  | 河北省
畜牧机械 | 畜产品采集加工机械设备 | 挤奶机 | 16杯组及以上自动脱杯并列（转盘）式挤奶机 | 并列式挤奶机 | 石家庄市百牧旺乳业机械有限公司 | 9JBL-DZ-60 | 120000 | 120000 | 120000 | 120000 | 0 | 0 | 0 | 0 | 0 | 0 | 杯组数:60；脱杯方式:自动；形式:并列式 | 杯组数:60；脱杯方式:自动；形式:并列式 | 2018 |  | 通用类 | 18.5 | 否 |  | 河北省
畜牧机械 | 畜产品采集加工机械设备 | 挤奶机 | 16杯组及以上自动脱杯并列（转盘）式挤奶机 | 并列式挤奶机 | 石家庄市百牧旺乳业机械有限公司 | 9JBL-DZ-32 | 120000 | 120000 | 120000 | 120000 | 0 | 0 | 0 | 0 | 0 | 0 | 杯组数:32；脱杯方式:自动；形式:并列式 | 杯组数:32；脱杯方式:自动；形式:并列式 | 2018 |  | 通用类 | 11 | 否 |  | 河北省
畜牧机械 | 畜产品采集加工机械设备 | 挤奶机 | 16杯组及以上自动脱杯并列（转盘）式挤奶机 | 并列式挤奶机 | 利拉伐(天津)有限公司 | 9JP-2x24 | 120000 | 120000 | 120000 | 120000 | 0 | 0 | 0 | 0 | 0 | 0 | 结构形式:管路开放式；牛位分布形式:并列式；脱杯方式:自动；奶杯组数量(杯组):48 | 结构形式:管路开放式；牛位分布形式:并列式；脱杯方式:自动；奶杯组数量(杯组):48 | 2018 |  | 通用类 | 0 | 否 |  | 天津市
畜牧机械 | 畜产品采集加工机械设备 | 挤奶机 | 16杯组及以上自动脱杯并列（转盘）式挤奶机 | 转盘式挤奶机 | 利拉伐(天津)有限公司 | 9JRP-50P2100 | 120000 | 120000 | 120000 | 120000 | 0 | 0 | 0 | 0 | 0 | 0 | 结构形式:管路封闭式；牛位分布形式:转盘式；脱杯方式:自动；奶杯组数量(杯组):50 | 结构形式:管路封闭式；牛位分布形式:转盘式；脱杯方式:自动；奶杯组数量(杯组):50 | 2018 |  | 通用类 | 0 | 否 |  | 天津市
畜牧机械 | 畜产品采集加工机械设备 | 挤奶机 | 16杯组及以上自动脱杯并列（转盘）式挤奶机 | 并列式挤奶机 | 新乡市新东轻工机械有限公司 | 9J-24B | 120000 | 120000 | 120000 | 120000 | 0 | 0 | 0 | 0 | 0 | 0 | 并列式；真空泵台数2；挤奶杯组数:24；电脉动；电子计量；自动脱杯. |  | 2018 |  | 通用类 | 0 | 否 |  | 河南省
畜牧机械 | 畜产品采集加工机械设备 | 挤奶机 | 16杯组及以上自动脱杯并列（转盘）式挤奶机 | 并列式挤奶机 | 新乡市新东轻工机械有限公司 | 9J-32B | 120000 | 120000 | 120000 | 120000 | 0 | 0 | 0 | 0 | 0 | 0 | 并列式；真空泵台数2；挤奶杯组数:32；电脉动；电子计量；自动脱杯. |  | 2018 |  | 通用类 | 8 | 否 |  | 河南省
畜牧机械 | 畜产品采集加工机械设备 | 挤奶机 | 16杯组及以上自动脱杯并列（转盘）式挤奶机 | 并列式挤奶机 | 新乡市新东轻工机械有限公司 | 9J-16B | 120000 | 120000 | 120000 | 120000 | 0 | 0 | 0 | 0 | 0 | 0 | 并列式；真空泵台数1；挤奶杯组数:16；电脉动；分流计量；自动脱杯. |  | 2018 |  | 通用类 | 0 | 否 |  | 河南省
畜牧机械 | 畜产品采集加工机械设备 | 贮奶（冷藏）罐 | 3000—6000L贮奶罐 | 贮奶罐 | 石家庄诺达机械设备有限公司 | 9G-4 | 7200 | 7200 | 7200 | 7200 | 0 | 0 | 0 | 0 | 0 | 0 | 序号项目单位设计值1名称/贮奶罐2型号/9G-43罐体外形尺寸(长*宽*高)Mm2390*1650*16504清洗方式/非全自动5额定容量L4000 |  | 2018 |  | 通用类 | 0 | 否 |  | 河北省
畜牧机械 | 畜产品采集加工机械设备 | 贮奶（冷藏）罐 | 6000—20000L贮奶罐 | 贮奶罐 | 石家庄诺达机械设备有限公司 | 9G-6 | 13000 | 13000 | 13000 | 13000 | 0 | 0 | 0 | 0 | 0 | 0 | 序号项目单位设计值1名称/贮奶罐2型号/9G-63罐体外形尺寸(长*宽*高)Mm3080*1970*14504清洗方式/非全自动5额定容量L6000 |  | 2018 |  | 通用类 | 0 | 否 |  | 河北省
畜牧机械 | 畜产品采集加工机械设备 | 贮奶（冷藏）罐 | 6000—20000L贮奶罐 | 贮奶罐 | 新乡市新东轻工机械有限公司 | 9YG-9000L | 13000 | 13000 | 13000 | 13000 | 0 | 0 | 0 | 0 | 0 | 0 | 形式:车载式；外形尺寸:4900*2000*1900mm；额定容量:9000L；清洗方式:自动 |  | 2018 |  | 通用类 | 0 | 否 |  | 河南省
畜牧机械 | 畜产品采集加工机械设备 | 贮奶（冷藏）罐 | 6000—20000L贮奶罐 | 贮奶罐 | 石家庄市金源机械有限公司 | 9G-12000 | 13000 | 13000 | 13000 | 13000 | 0 | 0 | 0 | 0 | 0 | 0 | 额定容量:12000L.罐体外形尺寸(长×宽×高):6050mm×2200mm×1550mm.清洗方式:非全自动清洗. | 罐体外形尺寸(长×宽×高):6050mm×2200mm×1550mm；清洗方式:非全自动；额定容量:12000L | 2018 |  | 通用类 | 0 | 否 |  | 河北省
畜牧机械 | 畜产品采集加工机械设备 | 贮奶（冷藏）罐 | 6000—20000L贮奶罐 | 贮奶罐 | 石家庄市金源机械有限公司 | 9G-10000 | 13000 | 13000 | 13000 | 13000 | 0 | 0 | 0 | 0 | 0 | 0 | 额定容量:10000L.罐体外形尺寸(长×宽×高):5600mm×2160mm×1510mm.清洗方式:非全自动清洗. | 罐体外形尺寸(长×宽×高):5600mm×2160mm×1510mm；清洗方式:非全自动；额定容量:10000L | 2018 |  | 通用类 | 0 | 否 |  | 河北省
畜牧机械 | 畜产品采集加工机械设备 | 贮奶（冷藏）罐 | 6000—20000L贮奶罐 | 贮奶罐 | 石家庄市金源机械有限公司 | 9G-8000 | 13000 | 13000 | 13000 | 13000 | 0 | 0 | 0 | 0 | 0 | 0 | 额定容量:8000L.罐体外形尺寸(长×宽×高):4400mm×2000mm×1350mm.清洗方式:非全自动清洗. | 罐体外形尺寸(长×宽×高):4400mm×2000mm×1350mm；清洗方式:非全自动；额定容量:8000L | 2018 |  | 通用类 | 0 | 否 |  | 河北省
畜牧机械 | 畜产品采集加工机械设备 | 贮奶（冷藏）罐 | 6000—20000L贮奶罐 | 贮奶罐 | 石家庄市金源机械有限公司 | 9G-17000 | 13000 | 13000 | 13000 | 13000 | 0 | 0 | 0 | 0 | 0 | 0 | 额定容量:17000L.罐体外形尺寸(长×宽×高):7300mm×2330mm×1570mm.清洗方式:非全自动清洗. | 罐体外形尺寸(长×宽×高):7300mm×2330mm×1570mm；清洗方式:非全自动；额定容量:17000L | 2018 |  | 通用类 | 0 | 否 |  | 河北省
畜牧机械 | 畜产品采集加工机械设备 | 贮奶（冷藏）罐 | 6000—20000L贮奶罐 | 运输型贮奶罐 | 河南力欧畜牧装备科技股份有限公司 | BWG-8 | 13000 | 13000 | 13000 | 13000 | 0 | 0 | 0 | 0 | 0 | 0 | 结构型式:卧式；外形尺寸(mm):6100×1830×1700；额定容量:8000L,清洗方式:自动 |  | 2018 |  | 通用类 | 0 | 否 |  | 河南省
畜牧机械 | 畜产品采集加工机械设备 | 贮奶（冷藏）罐 | 6000—20000L贮奶罐 | 运输型贮奶罐 | 河南力欧畜牧装备科技股份有限公司 | BWG-15 | 13000 | 13000 | 13000 | 13000 | 0 | 0 | 0 | 0 | 0 | 0 | 结构型式:卧式；外形尺寸(mm):9000×2060×1750；额定容量:15000L,清洗方式:自动 |  | 2018 |  | 通用类 | 0 | 否 |  | 河南省
畜牧机械 | 畜产品采集加工机械设备 | 贮奶（冷藏）罐 | 6000—20000L贮奶罐 | 直冷式贮奶罐 | 河北华昌机械设备有限公司 | 9ZTH-6 | 13000 | 13000 | 13000 | 13000 | 0 | 0 | 0 | 0 | 0 | 0 | 罐体外形尺寸(长×宽×高)2850mm×2065mm×1880mm；清洗方式(全自动、非全自动):非全自动；额定容量:6000L；压缩机个数:2个；压缩机作业功率:16.64kW； | 罐体外形尺寸(长×宽×高)2850MM×2065MM×1880MM；清洗方式(全自动、非全自动):非全自动；额定容量:6000L；压缩机个数:2个；压缩机作业功率:16.64KW； | 2018 |  | 通用类 | 16.64 | 否 |  | 河北省
畜牧机械 | 畜产品采集加工机械设备 | 贮奶（冷藏）罐 | 6000—20000L贮奶罐 | 生鲜乳贮奶罐 | 石家庄市百牧旺乳业机械有限公司 | HJ-12T | 13000 | 13000 | 13000 | 13000 | 0 | 0 | 0 | 0 | 0 | 0 | 贮奶罐容量(L):12000 | 贮奶罐容量(L):12000型式:卧式外形尺寸:6300×2230×1570MM清洗方式:自动 | 2018 |  | 通用类 | 0 | 否 |  | 河北省
畜牧机械 | 畜产品采集加工机械设备 | 贮奶（冷藏）罐 | 6000—20000L贮奶罐 | 生鲜乳贮奶罐 | 石家庄市百牧旺乳业机械有限公司 | HJ-8T | 13000 | 13000 | 13000 | 13000 | 0 | 0 | 0 | 0 | 0 | 0 | 贮奶罐容量(L):8000 | 贮奶罐容量(L):8000型式:卧式外形尺寸:5260×2000×1500MM清洗方式:自动 | 2018 |  | 通用类 | 0 | 否 |  | 河北省
畜牧机械 | 畜产品采集加工机械设备 | 贮奶（冷藏）罐 | 6000—20000L贮奶罐 | 车载贮奶罐 | 甘肃华清轻工机械有限责任公司 | YSG-12 | 13000 | 13000 | 13000 | 13000 | 0 | 0 | 0 | 0 | 0 | 0 | 罐体选SUS304不锈钢卫生级材质制作,额定容量12000L,整机重量2200kg,保温层厚度为60mm,整机外形尺寸6500mm*2120mm*1600mm,温度回升24小时≤2度,,非全自动清洗,保温采用聚氨酯发泡工艺、人孔、CIP清洗出料阀保温采用聚氨酯发泡工艺,根据用户场地、不同吨位车辆制作,内分多个小仓同容量罐体. |  | 2018 |  | 通用类 | 0 | 否 |  | 甘肃省
畜牧机械 | 畜产品采集加工机械设备 | 贮奶（冷藏）罐 | 20000L及以上贮奶罐 | 贮奶罐 | 石家庄市金源机械有限公司 | 9G-22000 | 20700 | 20700 | 20700 | 20700 | 0 | 0 | 0 | 0 | 0 | 0 | 额定容量:22000L.罐体外形尺寸(长×宽×高):8620mm×2340mm×1780mm.清洗方式:非全自动清洗. | 罐体外形尺寸(长×宽×高):8620mm×2340mm×1780mm；清洗方式:非全自动；额定容量:22000L | 2018 |  | 通用类 | 0 | 否 |  | 河北省
畜牧机械 | 畜产品采集加工机械设备 | 贮奶（冷藏）罐 | 20000L及以上贮奶罐 | 贮奶罐 | 新乡市新东轻工机械有限公司 | 9YG-20000L | 20700 | 20700 | 20700 | 20700 | 0 | 0 | 0 | 0 | 0 | 0 | 形式:车载式；外形尺寸:9400*2000*1900mm；额定容量:20000L；清洗方式:自动 |  | 2018 |  | 通用类 | 0 | 否 |  | 河南省
畜牧机械 | 畜产品采集加工机械设备 | 贮奶（冷藏）罐 | 3000L以下全自动清洗冷藏罐 | 冷藏罐 | 新乡市新东轻工机械有限公司 | 9LG-1A | 7500 | 7500 | 7500 | 7500 | 0 | 0 | 0 | 0 | 0 | 0 | 形式:直冷式；外形尺寸:2200*1250*1550mm；额定容量:1000L；清洗方式:自动清洗；制冷剂型号:R22；压缩机型号:ZR-36 |  | 2018 |  | 通用类 | 2.97 | 否 |  | 河南省
畜牧机械 | 畜产品采集加工机械设备 | 贮奶（冷藏）罐 | 3000L以下全自动清洗冷藏罐 | 冷藏罐 | 甘肃华清轻工机械有限责任公司 | ZLG-1 | 7500 | 7500 | 7500 | 7500 | 0 | 0 | 0 | 0 | 0 | 0 | 罐体选SUS304不锈钢卫生级材质制作,额定容量1000L,非全自动清洗,功率2.29kw,整机重量400kg,保温层厚度50mm,整机外形尺2480mm*1310mm*1640mm,温度回升24小时≤1度.搅拌转速为35~40(r/min),额定工作电压380V,制冷剂型号R22,冷却设备型号XJQ03MAG,采用美国谷龙全封闭箱式压缩机组,微电脑控制器,搅拌机,CIP清洗,出料阀等.低温停机高温开机. |  | 2018 |  | 通用类 | 2.29 | 否 |  | 甘肃省
畜牧机械 | 畜产品采集加工机械设备 | 贮奶（冷藏）罐 | 3000—6000L全自动清洗冷藏罐 | 贮奶(冷藏)罐 | 甘肃华清轻工机械有限责任公司 | ZLG-3 | 9000 | 9000 | 9000 | 9000 | 0 | 0 | 0 | 0 | 0 | 0 | 罐体选SUS304不锈钢卫生级材质制作,额定容量3000L,非全自动清洗,功率6.12kw,整机重量1600kg,保温层厚度50mm,整机外形尺寸3800mm*1700mm*1700mm,温度回升24小时≤1度.搅拌转速为36-45(r/min),额定工作电压380V,制冷剂型号R22,冷却设备型号XJQ08MBG-1-FB,采用美国谷龙全封闭箱式压缩机组,微电脑控制器,搅拌机,CIP清洗,出料阀等.低温停机高温开机. |  | 2018 |  | 通用类 | 6.12 | 否 |  | 甘肃省
畜牧机械 | 畜产品采集加工机械设备 | 贮奶（冷藏）罐 | 3000—6000L全自动清洗冷藏罐 | 直冷封闭式牛奶冷藏罐 | 利拉伐(天津)有限公司 | 9GRW-5 | 9000 | 9000 | 9000 | 9000 | 0 | 0 | 0 | 0 | 0 | 0 | 清洗方式:全自动清洗；结构形式:封闭式；冷藏罐容量(L):5000 | 清洗方式:全自动清洗；结构形式:封闭式；冷藏罐容量(L):5000 | 2018 |  | 通用类 | 0 | 否 |  | 天津市
畜牧机械 | 畜产品采集加工机械设备 | 贮奶（冷藏）罐 | 3000—6000L全自动清洗冷藏罐 | 冷藏罐 | 新乡市新东轻工机械有限公司 | 9LG-3A-ZX | 9000 | 9000 | 9000 | 9000 | 0 | 0 | 0 | 0 | 0 | 0 | 形式:直冷式；外形尺寸:3400*1750*1750mm；额定容量:3000L；清洗方式:自动清洗；制冷剂型号:R22；压缩机型号:ZR-72 |  | 2018 |  | 通用类 | 5.27 | 否 |  | 河南省
畜牧机械 | 畜产品采集加工机械设备 | 贮奶（冷藏）罐 | 3000—6000L全自动清洗冷藏罐 | 储冷式牛奶冷却罐 | 河南力欧畜牧装备科技股份有限公司 | RZLC03-3 | 9000 | 9000 | 9000 | 9000 | 0 | 0 | 0 | 0 | 0 | 0 | 结构型式:储冷式；外形尺寸(mm):4016×1802×2000；额定容量:3000L；搅拌器转速:38r/min；额定工作电压:380V；冷却设备额定输入功率:5.27kW；制冷剂型号:R22；冷却设备型号:FXSLSLYQ-3；清洗方式:电脑控制全自动清洗 |  | 2018 |  | 通用类 | 5.27 | 否 |  | 河南省
畜牧机械 | 畜产品采集加工机械设备 | 贮奶（冷藏）罐 | 3000—6000L全自动清洗冷藏罐 | 储冷式牛奶冷却罐 | 河南力欧畜牧装备科技股份有限公司 | RZLC03-5 | 9000 | 9000 | 9000 | 9000 | 0 | 0 | 0 | 0 | 0 | 0 | 结构型式:储冷式；外形尺寸(mm,):4300×2050×2300；额定容量:5000L；搅拌器转速:38r/min；额定工作电压:380V；冷却设备额定输入功率:10.54kW；制冷剂型号:R22；冷却设备型号:FXSLSLYQ-5；清洗方式:电脑控制全自动清洗 |  | 2018 |  | 通用类 | 10.54 | 否 |  | 河南省
畜牧机械 | 畜产品采集加工机械设备 | 贮奶（冷藏）罐 | 6000L及以上全自动清洗冷藏罐 | 储冷式牛奶冷却罐 | 河南力欧畜牧装备科技股份有限公司 | RZLC03-8 | 19800 | 19800 | 19800 | 19800 | 0 | 0 | 0 | 0 | 0 | 0 | 结构型式:储冷式；外形尺寸(mm,):5010×2235×2512；额定容量:8000L；搅拌器转速:38r/min；额定工作电压:380V；冷却设备额定输入功率:16kW；制冷剂型号:R22；冷却设备型号:FXSLSLYQ-8；清洗方式:电脑控制全自动清洗 |  | 2018 |  | 通用类 | 16 | 否 |  | 河南省
畜牧机械 | 畜产品采集加工机械设备 | 贮奶（冷藏）罐 | 6000L及以上全自动清洗冷藏罐 | 冷藏罐 | 新乡市新东轻工机械有限公司 | 9LG-6A-ZX | 19800 | 19800 | 19800 | 19800 | 0 | 0 | 0 | 0 | 0 | 0 | 形式:直冷式；外形尺寸:4300*2080*1960mm；额定容量:6000L；清洗方式:自动清洗；制冷剂型号:R22；压缩机型号:ZR-72 |  | 2018 |  | 通用类 | 10.35 | 否 |  | 河南省
畜牧机械 | 畜产品采集加工机械设备 | 贮奶（冷藏）罐 | 6000L及以上全自动清洗冷藏罐 | 直冷封闭式牛奶冷藏罐 | 利拉伐(天津)有限公司 | 9GRW-8 | 19800 | 19800 | 19800 | 19800 | 0 | 0 | 0 | 0 | 0 | 0 | 清洗方式:全自动清洗；结构形式:封闭式；冷藏罐容量(L):8000 | 清洗方式:全自动清洗；结构形式:封闭式；冷藏罐容量(L):8000 | 2018 |  | 通用类 | 0 | 否 |  | 天津市
畜牧机械 | 畜产品采集加工机械设备 | 贮奶（冷藏）罐 | 6000L及以上全自动清洗冷藏罐 | 直冷封闭式牛奶冷藏罐 | 利拉伐(天津)有限公司 | 9GRW-6 | 19800 | 19800 | 19800 | 19800 | 0 | 0 | 0 | 0 | 0 | 0 | 清洗方式:全自动清洗；结构形式:封闭式；冷藏罐容量(L):6000 | 清洗方式:全自动清洗；结构形式:封闭式；冷藏罐容量(L):6000 | 2018 |  | 通用类 | 0 | 否 |  | 天津市
畜牧机械 | 畜产品采集加工机械设备 | 贮奶（冷藏）罐 | 6000L及以上全自动清洗冷藏罐 | 贮奶(冷藏)罐 | 甘肃华清轻工机械有限责任公司 | ZLG-6 | 19800 | 19800 | 19800 | 19800 | 0 | 0 | 0 | 0 | 0 | 0 | 罐体选SUS304不锈钢卫生级材质制作,额定容量6000L,非全自动清洗,功率12.24kw,整机重量2100kg,保温层厚度为50mm,整机外形尺寸5000mm*2000mm*1950mm,温度回升24小时≤1度.搅拌转速为36-45(r/min),额定工作电压380V,制冷剂型号R22,冷却设备型号XJQ08MBG-1-FB*2,采用美国谷龙全封闭箱式压缩机组,微电脑控制器,搅拌机,CIP清洗,出料阀等,低温停机高温开机. |  | 2018 |  | 通用类 | 12.24 | 否 |  | 甘肃省
畜牧机械 | 畜产品采集加工机械设备 | 贮奶（冷藏）罐 | 6000L及以上全自动清洗冷藏罐 | 冷藏罐 | 甘肃华清轻工机械有限责任公司 | ZLG-8 | 19800 | 19800 | 19800 | 19800 | 0 | 0 | 0 | 0 | 0 | 0 | 罐体选SUS304不锈钢卫生级材质制作,额定容量8000L,全自动清洗,功率12.02kw,整机重量2200kg,保温层厚度为50mm,整机外形尺寸5905mm*2350mm*2060mm,温度回升24小时≤1度.搅拌转速为35-45(r/min),额定工作电压380V,制冷剂型号R22,冷却设备型号XJQ08MBG-1-FB*2,采用美国谷龙全封闭箱式压缩机组,微电脑控制器,搅拌机,CIP清洗,出料阀等,低温停机高温开机. |  | 2018 |  | 通用类 | 12.02 | 否 |  | 甘肃省
畜牧机械 | 畜产品采集加工机械设备 | 贮奶（冷藏）罐 | 6000L及以上全自动清洗冷藏罐 | 贮奶(冷藏)罐 | 甘肃华清轻工机械有限责任公司 | KS-ZLG-10 | 19800 | 19800 | 19800 | 19800 | 0 | 0 | 0 | 0 | 0 | 0 | 罐体选SUS304不锈钢卫生级材质制作,额定容量10000L,非全自动清洗,功率20.14kw,整机重量2800kg,保温层厚度50mm,整机外形尺寸6500mm*2300mm*2250mm,温度回升24小时≤1度.搅拌转速为36-45(r/min),额定工作电压380V,制冷剂型号R22,冷却设备型号XJQ13MBG-1-FB*2,采用美国谷龙全封闭箱式压缩机组,微电脑控制器,搅拌机,CIP清洗,出料阀等,低温停机高温开机. |  | 2018 |  | 通用类 | 20.14 | 否 |  | 甘肃省
畜牧机械 | 畜产品采集加工机械设备 | 贮奶（冷藏）罐 | 6000L及以上全自动清洗冷藏罐 | 冷藏罐 | 石家庄市百牧旺乳业机械有限公司 | 9GR-10000 | 19800 | 19800 | 19800 | 19800 | 0 | 0 | 0 | 0 | 0 | 0 | 清洗方式:全自动清洗；冷藏罐容量(L):10000 | 清洗方式:全自动清洗；冷藏罐容量(L):10000 | 2018 |  | 通用类 | 17.36 | 否 |  | 河北省
畜牧机械 | 畜产品采集加工机械设备 | 贮奶（冷藏）罐 | 6000L及以上全自动清洗冷藏罐 | 冷藏罐 | 石家庄市百牧旺乳业机械有限公司 | 9GR-12000 | 19800 | 19800 | 19800 | 19800 | 0 | 0 | 0 | 0 | 0 | 0 | 清洗方式:全自动清洗；冷藏罐容量(L):12000 | 清洗方式:全自动清洗；冷藏罐容量(L):12000 | 2018 |  | 通用类 | 20.3 | 否 |  | 河北省
畜牧机械 | 畜产品采集加工机械设备 | 贮奶（冷藏）罐 | 6000L及以上全自动清洗冷藏罐 | 冷藏罐 | 石家庄市百牧旺乳业机械有限公司 | 9GR-6000 | 19800 | 19800 | 19800 | 19800 | 0 | 0 | 0 | 0 | 0 | 0 | 清洗方式:全自动清洗；冷藏罐容量(L):6000 | 清洗方式:全自动清洗；冷藏罐容量(L):6000 | 2018 |  | 通用类 | 11.13 | 否 |  | 河北省
水产机械 | 水产养殖机械 | 增氧机 | 普通型增氧机 | 叶轮式增氧机 | 湖北星胜机械有限公司 | YL-3.0 | 430 | 430 | 430 | 430 | 0 | 0 | 0 | 0 | 0 | 0 | 普通型增氧机；叶轮式；功率:3kw |  | 2018 |  | 非通用类 | 3 | 否 |  | 湖北省
水产机械 | 水产养殖机械 | 增氧机 | 普通型增氧机 | 水车式增氧机 | 湖北星胜机械有限公司 | YC-0.75 | 430 | 430 | 430 | 430 | 0 | 0 | 0 | 0 | 0 | 0 | 普通型增氧机；水车式；功率:0.75kw |  | 2018 |  | 非通用类 | 0.75 | 否 |  | 湖北省
水产机械 | 水产养殖机械 | 增氧机 | 普通型增氧机 | 浮圈叶轮式增氧机 | 湖北星胜机械有限公司 | YL-1.5 | 430 | 430 | 430 | 430 | 0 | 0 | 0 | 0 | 0 | 0 | 普通型增氧机；浮圈叶轮式；功率:1.5kw； |  | 2018 |  | 非通用类 | 1.5 | 否 |  | 湖北省
水产机械 | 水产养殖机械 | 增氧机 | 普通型增氧机 | 水车式增氧机 | 湖北星胜机械有限公司 | YC-1.5 | 430 | 430 | 430 | 430 | 0 | 0 | 0 | 0 | 0 | 0 | 普通型增氧机；水车式；功率:1.5kw |  | 2018 |  | 非通用类 | 1.5 | 否 |  | 湖北省
水产机械 | 水产养殖机械 | 增氧机 | 普通型增氧机 | 叶轮式增氧机 | 天津市富雷机电设备有限公司 | YL-3.0 | 430 | 430 | 430 | 430 | 0 | 0 | 0 | 0 | 0 | 0 | 3kw电机1台、减速箱1台、叶轮1个、塑料浮球3个、支撑杆3杆、电机罩1个；外形尺寸:2200×2200×1020mm,结构质量:95kg,配套动力:3kw,叶轮型式:V型空心状,叶轮直径:780mm,传动型式:齿轮变速,增氧能力:≥4.5kg/h,叶轮锥角:120°,叶轮转速:128r/min,浮筒材料:聚乙烯PE,叶片结构特征:螺旋状. | 3kw电机1台、减速箱1台、叶轮1个、塑料浮球3个、支撑杆3杆、电机罩1个；外形尺寸:2200×2200×1020mm,结构质量:95kg,配套动力:3kw,叶轮型式:V型空心状,叶轮直径:780mm,传动型式:齿轮变速,增氧能力:≥4.5kg/h,叶轮锥角:120°,叶轮转速:128r/min,浮筒材料:聚乙烯PE,叶片结构特征:螺旋状. | 2018 |  | 非通用类 | 3 | 否 |  | 天津市
水产机械 | 水产养殖机械 | 增氧机 | 普通型增氧机 | 水车式增氧机 | 天津市富雷机电设备有限公司 | YC-1.5 | 430 | 430 | 430 | 430 | 0 | 0 | 0 | 0 | 0 | 0 | 1.5kw电机1台、变速箱1台、不锈钢支架1副、叶轮4个、塑料浮船3个、电机罩1个；外形尺寸:1780×1280×980mm,整机重量:93kg,电机额定功率:1.5kw,电压:380V,频率:50HZ,电流:3.65A,增氧能力:1.6kg/h,叶轮转速:100r/min,叶轮直径:540mm. | 1.5kw电机1台、变速箱1台、不锈钢支架1副、叶轮4个、塑料浮船3个、电机罩1个；外形尺寸:1780×1280×980mm,整机重量:93kg,电机额定功率:1.5kw,电压:380V,频率:50HZ,电流:3.65A,增氧能力:1.6kg/h,叶轮转速:100r/min,叶轮直径:540mm. | 2018 |  | 非通用类 | 1.5 | 否 |  | 天津市
水产机械 | 水产养殖机械 | 增氧机 | 普通型增氧机 | 水车式增氧机 | 天津市富雷机电设备有限公司 | YL-0.75 | 430 | 430 | 430 | 430 | 0 | 0 | 0 | 0 | 0 | 0 | 0.75kw电机1台、减速箱1台、不锈钢支架1副、叶轮2个、塑料浮船2个、电机罩1个；外形尺寸:1480×1280×980mm,整机重量:70kg,电机额定功率:0.75kw,电压:380V,频率:50HZ,电流:1.8A,增氧能力:1.2kg/h,叶轮转速:100r/min,叶轮直径:540mm. | 0.75kw电机1台、减速箱1台、不锈钢支架1副、叶轮2个、塑料浮船2个、电机罩1个；外形尺寸:1480×1280×980mm,整机重量:70kg,电机额定功率:0.75kw,电压:380V,频率:50HZ,电流:1.8A,增氧能力:1.2kg/h,叶轮转速:100r/min,叶轮直径:540mm. | 2018 |  | 非通用类 | 0.75 | 否 |  | 天津市
水产机械 | 水产养殖机械 | 增氧机 | 普通型增氧机 | 叶轮式增氧机 | 天津市富雷机电设备有限公司 | YL-1.5 | 430 | 430 | 430 | 430 | 0 | 0 | 0 | 0 | 0 | 0 | 1.5kw电机1台、减速箱1台、叶轮1个、塑料浮球3个、支撑杆3杆、电机罩1个；外形尺寸:2200×2200×1020mm,结构质量:80kg,配套动力:1.5kw,叶轮型式:V型空心状,叶轮直径:460mm,,增氧能力:≥2.52kg/h,传动型式:齿轮变速,叶轮锥角:120°,叶轮转速:128r/m,浮筒材料:聚乙烯PE,叶片结构特征:螺旋状. | 1.5kw电机1台、减速箱1台、叶轮1个、塑料浮球3个、支撑杆3杆、电机罩1个；外形尺寸:2200×2200×1020mm,结构质量:80kg,配套动力:1.5kw,叶轮型式:V型空心状,叶轮直径:460mm,,增氧能力:≥2.52kg/h,传动型式:齿轮变速,叶轮锥角:120°,叶轮转速:128r/m,浮筒材料:聚乙烯PE,叶片结构特征:螺旋状. | 2018 |  | 非通用类 | 1.5 | 否 |  | 天津市
水产机械 | 水产养殖机械 | 增氧机 | 普通型增氧机 | 水车式增氧机 | 台州金湖机电有限公司 | YC-0.75 | 430 | 430 | 430 | 430 | 0 | 0 | 0 | 0 | 0 | 0 | 型号:YC-0.75,外型尺寸(长×宽×高):1530×1200×730mm,整机质量:60.85kg,浮体材料:PE,浮体体积:0.154m3,配套动力:0.75kw,水车转速:100r/min,叶轮数:2只,叶轮直径:640mm,叶片数:16. | 型号:YC-0.75,外型尺寸(长×宽×高):1530×1200×730mm,整机质量:60.85kg,浮体材料:PE,浮体体积:0.154m3,配套动力:0.75kw,水车转速:100r/min,叶轮数:2只,叶轮直径:640mm,叶片数:16. | 2018 |  | 非通用类 | 0.75 | 否 |  | 浙江省
水产机械 | 水产养殖机械 | 增氧机 | 普通型增氧机 | 叶轮式增氧机 | 台州金湖机电有限公司 | YL-1.5 | 430 | 430 | 430 | 430 | 0 | 0 | 0 | 0 | 0 | 0 | 型号:YL-1.5,外型尺寸(直径×高):2000×800mm,整机质量:54.4kg,浮体材料:PE,浮体体积:0.106m3,配套动力:1.5kw,叶轮转速:126r/min,叶轮直径:62mm,叶片数:12,叶轮锥角:48° | 型号:YL-1.5,外型尺寸(直径×高):2000×800mm,整机质量:54.4kg,浮体材料:PE,浮体体积:0.106m3,配套动力:1.5kw,叶轮转速:126r/min,叶轮直径:62mm,叶片数:12,叶轮锥角:48° | 2018 |  | 非通用类 | 1.5 | 否 |  | 浙江省
水产机械 | 水产养殖机械 | 增氧机 | 普通型增氧机 | 水车式增氧机 | 台州金湖机电有限公司 | YC-1.5 | 430 | 430 | 430 | 430 | 0 | 0 | 0 | 0 | 0 | 0 | 型号:YC-1.5,外型尺寸(长×宽×高):1530×2140×720mm,整机质量:74.2kg,浮体材料:PE,浮体体积:0.231m3,配套动力:1.5kw,水车转速:100r/min,叶轮数:4只,叶轮直径；640mm,叶片数:32. | 型号:YC-1.5,外型尺寸(长×宽×高):1530×2140×720mm,整机质量:74.2kg,浮体材料:PE,浮体体积:0.231m3,配套动力:1.5kw,水车转速:100r/min,叶轮数:4只,叶轮直径；640mm,叶片数:32. | 2018 |  | 非通用类 | 1.5 | 否 |  | 浙江省
水产机械 | 水产养殖机械 | 增氧机 | 普通型增氧机 | 叶轮式增氧机 | 台州金湖机电有限公司 | YL-3.0 | 430 | 430 | 430 | 430 | 0 | 0 | 0 | 0 | 0 | 0 | 型号:YL-3.0,外型尺寸(长×宽×高):2150×2150×950mm,整机质量:84.4kg,浮体材料:PE,浮体体积:0.124m3,配套动力:3.0kw,叶轮转速:126r/min,叶轮直径:76mm,叶片数:12只,叶轮锥角:48° | 型号:YL-3.0,外型尺寸(长×宽×高):2150×2150×950mm,整机质量:84.4kg,浮体材料:PE,浮体体积:0.124m3,配套动力:3.0kw,叶轮转速:126r/min,叶轮直径:76mm,叶片数:12只,叶轮锥角:48° | 2018 |  | 非通用类 | 3 | 否 |  | 浙江省
水产机械 | 水产养殖机械 | 增氧机 | 普通型增氧机 | 叶轮式增氧机 | 上海义民电机有限公司 | YL-1.5 | 430 | 430 | 430 | 430 | 0 | 0 | 0 | 0 | 0 | 0 | 电动机、变速箱、浮体、固定杆等部分组成,配套动力1.5KW. |  | 2018 |  | 非通用类 | 1.5 | 否 |  | 上海市
水产机械 | 水产养殖机械 | 增氧机 | 普通型增氧机 | 叶轮式增氧机 | 上海义民电机有限公司 | YL-3 | 430 | 430 | 430 | 430 | 0 | 0 | 0 | 0 | 0 | 0 | 电动机、变速箱、浮体、固定杆等部分组成,配套动力3KW. |  | 2018 |  | 非通用类 | 3 | 否 |  | 上海市
水产机械 | 水产养殖机械 | 增氧机 | 普通型增氧机 | 叶轮式增氧机 | 台州旺发机电有限公司 | YL-3.0 | 430 | 430 | 430 | 430 | 0 | 0 | 0 | 0 | 0 | 0 | 叶轮式增氧机,功率=3.0KW |  | 2018 |  | 非通用类 | 3 | 否 |  | 浙江省
水产机械 | 水产养殖机械 | 增氧机 | 普通型增氧机 | 水车式增氧机 | 台州旺发机电有限公司 | YC-0.75 | 430 | 430 | 430 | 430 | 0 | 0 | 0 | 0 | 0 | 0 | 水车式增氧机；功率=0.75KW |  | 2018 |  | 非通用类 | 0.75 | 否 |  | 浙江省
水产机械 | 水产养殖机械 | 增氧机 | 普通型增氧机 | 叶轮式增氧机 | 台州旺发机电有限公司 | YL-1.5 | 430 | 430 | 430 | 430 | 0 | 0 | 0 | 0 | 0 | 0 | 叶轮式增氧机,功率=1.5KW |  | 2018 |  | 非通用类 | 1.5 | 否 |  | 浙江省
水产机械 | 水产养殖机械 | 增氧机 | 普通型增氧机 | 水车式增氧机 | 台州旺发机电有限公司 | YC-1.5 | 430 | 430 | 430 | 430 | 0 | 0 | 0 | 0 | 0 | 0 | 水车式增氧机；功率=1.5KW |  | 2018 |  | 非通用类 | 1.5 | 否 |  | 浙江省
水产机械 | 水产养殖机械 | 增氧机 | 普通型增氧机 | 叶轮式增氧机 | 天津沃能达实业有限公司 | YL-3.0 | 430 | 430 | 430 | 430 | 0 | 0 | 0 | 0 | 0 | 0 | 3kw电机1台、减速箱1台、叶轮1个、塑料浮球3个、支撑杆3杆、电机罩1个；外形尺寸:2200×2200×1020mm,结构质量:95kg,配套动力:3kw,叶轮型式:V型空心状,叶轮直径:780mm,传动型式:齿轮变速,增氧能力:≥4.5kg/h,叶轮锥角:120°,叶轮转速:128r/m,浮筒材料:聚乙烯PE,叶片结构特征:螺旋状. | 3kw电机1台、减速箱1台、叶轮1个、塑料浮球3个、支撑杆3杆、电机罩1个；外形尺寸:2200×2200×1020mm,结构质量:95kg,配套动力:3kw,叶轮型式:V型空心状,叶轮直径:780mm,传动型式:齿轮变速,增氧能力:≥4.5kg/h,叶轮锥角:120°,叶轮转速:128r/m,浮筒材料:聚乙烯PE,叶片结构特征:螺旋状. | 2018 |  | 非通用类 | 3 | 否 |  | 天津市
水产机械 | 水产养殖机械 | 增氧机 | 普通型增氧机 | 水车式增氧机 | 天津沃能达实业有限公司 | YC-1.5 | 430 | 430 | 430 | 430 | 0 | 0 | 0 | 0 | 0 | 0 | 1.5kw电机1台、变速箱1台、不锈钢支架1副、叶轮4个、塑料浮船3个、电机罩1个；外形尺寸:1780×1280×980mm,整机重量:93kg,电机额定功率:1.5kw,电压:380V,频率:50HZ,电流:3.65A,增氧能力:1.6kg/h,叶轮转速:100r/min,叶轮直径:540mm. | 1.5kw电机1台、变速箱1台、不锈钢支架1副、叶轮4个、塑料浮船3个、电机罩1个；外形尺寸:1780×1280×980mm,整机重量:93kg,电机额定功率:1.5kw,电压:380V,频率:50HZ,电流:3.65A,增氧能力:1.6kg/h,叶轮转速:100r/min,叶轮直径:540mm. | 2018 |  | 非通用类 | 1.5 | 否 |  | 天津市
水产机械 | 水产养殖机械 | 增氧机 | 普通型增氧机 | 叶轮增氧机 | 江阴江达机械装备有限公司 | YL-3.0 | 430 | 430 | 430 | 430 | 0 | 0 | 0 | 0 | 0 | 0 | 普通型增氧机 |  | 2018 |  | 非通用类 | 3 | 否 |  | 江苏省
水产机械 | 水产养殖机械 | 增氧机 | 普通型增氧机 | 叶轮增氧机 | 江阴江达机械装备有限公司 | YL-1.5 | 430 | 430 | 430 | 430 | 0 | 0 | 0 | 0 | 0 | 0 | 普通型增氧机 |  | 2018 |  | 非通用类 | 1.5 | 否 |  | 江苏省
水产机械 | 水产养殖机械 | 增氧机 | 微孔曝气式增氧机 | 曝气增氧机 | 江阴江达机械装备有限公司 | JD-B-3.0×Φ10 | 900 | 900 | 900 | 900 | 0 | 0 | 0 | 0 | 0 | 0 | 曝气式增氧机；功率:3.0kw |  | 2018 |  | 非通用类 | 3 | 否 |  | 江苏省
水产机械 | 水产养殖机械 | 增氧机 | 微孔曝气式增氧机 | 曝气增氧机 | 江阴江达机械装备有限公司 | JD-B-4.0×Φ10 | 900 | 900 | 900 | 900 | 0 | 0 | 0 | 0 | 0 | 0 | 曝气式增氧机；功率:4.0kw |  | 2018 |  | 非通用类 | 4 | 否 |  | 江苏省
水产机械 | 水产养殖机械 | 增氧机 | 微孔曝气式增氧机 | 曝气增氧机 | 江阴江达机械装备有限公司 | JD-B-1.5×Φ10 | 900 | 900 | 900 | 900 | 0 | 0 | 0 | 0 | 0 | 0 | 曝气式增氧机；功率:1.5kw |  | 2018 |  | 非通用类 | 1.5 | 否 |  | 江苏省
水产机械 | 水产养殖机械 | 增氧机 | 微孔曝气式增氧机 | 曝气增氧机 | 江阴江达机械装备有限公司 | JD-B-7.5×Φ10 | 900 | 900 | 900 | 900 | 0 | 0 | 0 | 0 | 0 | 0 | 曝气式增氧机；功率:7.5kw |  | 2018 |  | 非通用类 | 7.5 | 否 |  | 江苏省
水产机械 | 水产养殖机械 | 增氧机 | 微孔曝气式增氧机 | 曝气增氧机 | 江阴江达机械装备有限公司 | JD-B-2.2×Φ10 | 900 | 900 | 900 | 900 | 0 | 0 | 0 | 0 | 0 | 0 | 曝气式增氧机；功率:2.2kw |  | 2018 |  | 非通用类 | 2.2 | 否 |  | 江苏省
水产机械 | 水产养殖机械 | 增氧机 | 微孔曝气式增氧机 | 曝气增氧机 | 江阴江达机械装备有限公司 | JD-BX-1.5×Φ10 | 900 | 900 | 900 | 900 | 0 | 0 | 0 | 0 | 0 | 0 | 曝气式增氧机；功率:1.5kw |  | 2018 |  | 非通用类 | 1.5 | 否 |  | 江苏省
水产机械 | 水产养殖机械 | 增氧机 | 微孔曝气式增氧机 | 深层高效曝气增氧机 | 天津市富雷机电设备有限公司 | JH-1.5 | 900 | 900 | 900 | 900 | 0 | 0 | 0 | 0 | 0 | 0 | 1.5kw电机1台、罗茨鼓风机1台、pvc主管100米、曝气盘30个；外形尺寸:650×400×550mm,整机重量:45kg,电机功率:1.5kw,电机转速:1480r/min,增氧能力:17.24kg/h,电压:380v,增氧动力效力:11.59kgO2/kw·h,噪声:78dB(A). | 1.5kw电机1台、罗茨鼓风机1台、pvc主管100米、曝气盘30个；外形尺寸:650×400×550mm,整机重量:45kg,电机功率:1.5kw,电机转速:1480r/min,增氧能力:17.24kg/h,电压:380v,增氧动力效力:11.59kgO2/kw·h,噪声:78dB(A). | 2018 |  | 非通用类 | 1.5 | 否 |  | 天津市
农业废弃物利用处理设备 | 废弃物处理设备 | 残膜回收机 | 扒齿搂膜式残膜回收机,工作幅宽1M-3M | 残膜回收机 | 宁夏智源农业装备有限公司 | 1FMJ-150 | 1000 | 1000 | 1000 | 1000 | 660 | 660 | 0 | 0 | 0 | 0 | 外形尺寸(长*宽*高)mm:1500*1400*1500；结构质量:40kg；作业幅宽mm:1500；配套动力范围kw:22；收膜深度mm；≥200； |  | 2018 |  | 非通用类 | 0 | 否 |  | 宁夏
农业废弃物利用处理设备 | 废弃物处理设备 | 残膜回收机 | 扒齿搂膜式残膜回收机,工作幅宽1M-3M | 残膜回收机 | 宁夏海原国华农机制造有限责任公司 | 1FML-250 | 1000 | 1000 | 1000 | 1000 | 660 | 660 | 0 | 0 | 0 | 0 | 扒齿搂膜式,作业幅宽2500mm | 配套动力:25~50马力的轮式拖拉机,外形尺寸(长x宽x高):1000x2500x1200mm,工作幅宽:2500mm,作业速度:4~6km/h,生产率:15~30亩/h | 2018 |  | 非通用类 | 0 | 否 |  | 宁夏
农业废弃物利用处理设备 | 废弃物处理设备 | 残膜回收机 | 扒齿搂膜式残膜回收机,工作幅宽1M-3M | 残膜回收机 | 宁夏海原国华农机制造有限责任公司 | 1FML-130 | 1000 | 1000 | 1000 | 1000 | 660 | 660 | 0 | 0 | 0 | 0 | 外形尺寸(长x宽x高)1000x1300x1200mm,工作幅宽1300mm | 外形尺寸(长x宽x高)1000x1300x1200mm,工作幅宽1300mm | 2018 |  | 非通用类 | 0 | 否 |  | 宁夏
农业废弃物利用处理设备 | 废弃物处理设备 | 残膜回收机 | 扒齿搂膜式残膜回收机,工作幅宽1M-3M | 耙齿式残留地膜清理机 | 定西市三牛农机制造有限公司 | 1MFJS-125A | 1000 | 1000 | 1000 | 1000 | 660 | 660 | 0 | 0 | 0 | 0 | 工作幅宽:1250mm；结构型式:耙齿式； | 外形尺寸:900*1280*940mm结构质量:98kg运输间隙:320mm工作幅宽:1250mm配套动力:14.7~22.1kw结构形式:耙齿式 | 2018 |  | 非通用类 | 14.7 | 否 |  | 甘肃省
农业废弃物利用处理设备 | 废弃物处理设备 | 残膜回收机 | 扒齿搂膜式残膜回收机,工作幅宽1M-3M | 残膜回收机 | 宁夏新大众机械有限公司 | 1FMJF-120 | 1000 | 1000 | 1000 | 1000 | 660 | 660 | 0 | 0 | 0 | 0 | 外形尺寸(长×宽×高):300cm×175cm×160cm,结构质量:417kg,作业幅宽:120cm,配套动力:≥29.4kW,作业深度:5-20cm,作业速度:3-5km/h | 外形尺寸(长×宽×高):300cm×175cm×160cm,结构质量:417kg,作业幅宽:120cm,配套动力:≥29.4kW,作业深度:5-20cm,作业速度:3-5km/h | 2018 |  | 非通用类 | 0 | 否 |  | 宁夏
农业废弃物利用处理设备 | 废弃物处理设备 | 残膜回收机 | 扒齿搂膜式残膜回收机,工作幅宽3M以上 | 耙齿式残留地膜清理机 | 定西市三牛农机制造有限公司 | 11MFJS-400 | 1200 | 1200 | 1200 | 1200 | 800 | 800 | 0 | 0 | 0 | 0 | 工作幅宽:4000mm；捡膜装置型式:耙齿；捡膜装置数量:3 | 结构型式:耙齿式外型尺寸:1450*4120*1050mm工作幅宽:4000mm捡膜装置型式:耙齿脱膜装置型式:拔杆 | 2018 |  | 非通用类 | 0 | 否 |  | 甘肃省
农业废弃物利用处理设备 | 废弃物处理设备 | 残膜回收机 | 具有膜杂分离功能残膜回收机 | 双升运链卷轴自卸式废膜捡拾机 | 定西市三牛农机制造有限公司 | 11MFJ-125 | 3800 | 3800 | 3800 | 3800 | 2530 | 2530 | 0 | 0 | 0 | 0 | 起膜装置型式:铲式；起膜装置数量:1；捡膜装置型式:卷轴式；捡膜装置数量:1；集膜装置型式:集膜箱； | 外型尺寸:610*1250*650mm结构型式:升运链式起膜装置型式:铲式捡膜装置型式:卷轴式集膜装置型式:集膜箱 | 2018 |  | 非通用类 | 0 | 否 |  | 甘肃省
农业废弃物利用处理设备 | 废弃物处理设备 | 残膜回收机 | 具有膜杂分离功能残膜回收机 | 残地膜回收与秸秆还田联合作业机 | 新疆科神农业装备科技开发股份有限公司 | 4JMS-2.0 | 3800 | 3800 | 3800 | 3800 | 2530 | 2530 | 0 | 0 | 0 | 0 | 工作状态外形尺寸:6450X2720X2880mm；工作幅宽:2000mm；轮距:2150mm；残膜回收结构方式:打杆、残膜回收式；秸秆切碎机构型式:甩刀式 |  | 2018 |  | 非通用类 | 0 | 否 |  | 新疆生产建设兵团
农田基本建设机械 | 平地机械 | 平地机（含激光平地机） | 幅宽2-3M激光平地机 | 激光平地机 | 高台县福祥机械制造销售有限责任公司 | 1JPD-250 | 12000 | 12000 | 12000 | 12000 | 0 | 0 | 0 | 0 | 0 | 0 | 型号1JPD-250、工作状态外形尺寸(长×宽×高)MM3450×2550×1500、结构质量1100KG、电控系统电源要求12V、激光发射半径400M、平地铲宽度2.5M、配套动力58.8-66KW | 型号1JPD-250、工作状态外形尺寸(长×宽×高)MM3450×2550×1500、结构质量1100KG、电控系统电源要求12V、激光发射半径400M、平地铲宽度2.5M、配套动力58.8-66KW | 2018 |  | 非通用类 | 0 | 否 |  | 甘肃省
农田基本建设机械 | 平地机械 | 平地机（含激光平地机） | 幅宽2-3M激光平地机 | 12JPD-2.5型激光平地机 | 连云港志诚农机有限公司 | 12JPD-2.5 | 12000 | 12000 | 12000 | 12000 | 0 | 0 | 0 | 0 | 0 | 0 | 工作幅宽:2.5米；配套动力:58.8~66.2KW；作业速度:5~10km/h；工作行程:350mm；最大入土深度:100mm；平整度:≤15mm |  | 2018 |  | 非通用类 | 0 | 否 |  | 江苏省
农田基本建设机械 | 平地机械 | 平地机（含激光平地机） | 幅宽2-3M激光平地机 | 激光平地机 | 江苏莱赛激光装备有限公司 | 12JPD-2.5 | 12000 | 12000 | 12000 | 12000 | 0 | 0 | 0 | 0 | 0 | 0 | 作业幅宽:2.5m,作业速度:5-10km/h,作业效率:0.30-0.53km²/h,工作行程:350mm,工作温度:5-40℃,连接方式:牵引式,配套动力:55.8-66.2kw. | 作业幅宽:2.5m,作业速度:5-10km/h,作业效率:0.30-0.53km2/h,工作行程:350mm,工作温度:5-40℃,连接方式:牵引式,配套动力:55.8-66.2kw. | 2018 |  | 非通用类 | 0 | 否 |  | 江苏省
农田基本建设机械 | 平地机械 | 平地机（含激光平地机） | 幅宽2-3M激光平地机 | 激光平地机 | 酒泉市铸陇机械制造有限责任公司 | 1PJG-2.5型 | 12000 | 12000 | 12000 | 12000 | 0 | 0 | 0 | 0 | 0 | 0 | 幅宽:2.5m | 工作状态外形尺寸(长×宽×高):3690×2570×3540MM；结构质量:1356KG；平地铲宽度:2.5M；配套动力:66.2~73.5KW | 2018 |  | 非通用类 | 0 | 否 |  | 甘肃省
农田基本建设机械 | 平地机械 | 平地机（含激光平地机） | 幅宽2-3M激光平地机 | 激光平地机 | 南京天辰礼达电子科技有限公司 | TC-12JP-2500 | 12000 | 12000 | 12000 | 12000 | 0 | 0 | 0 | 0 | 0 | 0 | 工作幅宽:2500MM |  | 2018 |  | 非通用类 | 0 | 否 |  | 江苏省
农田基本建设机械 | 平地机械 | 平地机（含激光平地机） | 幅宽2-3M激光平地机 | 激光平地机 | 保定冀旋农机装备有限公司 | 1JP-2.5 | 12000 | 12000 | 12000 | 12000 | 0 | 0 | 0 | 0 | 0 | 0 | 挂接方式:牵引式,作业幅宽:2500mm,平地铲升降高度:420mm,铲土深度:20-50mm,平地产容积:0.875M3,激光发射半径:400m,配套动力:80-100kW | )挂接方式:牵引式,作业幅宽:2500MM,平地铲升降高度:420MM,铲土深度:20-50MM,平地产容积:0.875M3,激光发射半径:400M,配套动力:80-100KW | 2018 |  | 非通用类 | 0 | 否 |  | 河北省
农田基本建设机械 | 平地机械 | 平地机（含激光平地机） | 幅宽2-3M激光平地机 | 激光平地机 | 徐州龙华农业机械科技发展有限公司 | 1JP-250 | 12000 | 12000 | 12000 | 12000 | 0 | 0 | 0 | 0 | 0 | 0 | 工作幅宽:2.5m | 工作幅宽:2.5m；标定功率范围:>65kW；作业速度:1.38-4.16m/s；工作行程:500mm；信号接收角度:360°；接收控制器工作电压:12V；刮土板升降速度:升≥50mm/s降≥60mm/s；工作倾角:10±2°；液压油压力:12-16MPa；轮距:1800mm；轮胎型号:235/75R15；结构型式:牵引型；外形尺寸:3150×2550×3650mm；整机重量:820kg. | 2018 |  | 非通用类 | 0 | 否 |  | 江苏省
农田基本建设机械 | 平地机械 | 平地机（含激光平地机） | 幅宽2-3M激光平地机 | 激光平地机 | 徐州迪惠尔工程机械有限公司 | 12PJ-250 | 12000 | 12000 | 12000 | 12000 | 0 | 0 | 0 | 0 | 0 | 0 | 工作幅宽:2.5m |  | 2018 |  | 非通用类 | 0 | 否 |  | 江苏省
农田基本建设机械 | 平地机械 | 平地机（含激光平地机） | 幅宽2-3M激光平地机 | 激光平地机 | 哈尔滨星途导航科技有限公司 | XT500-JP2500 | 12000 | 12000 | 12000 | 12000 | 0 | 0 | 0 | 0 | 0 | 0 | 2m≤幅宽<3m作业方式:牵引式；作业半径(m):400m外形尺寸(mm):4100*2600*1400 | 工作幅宽:2.5m；作业方式:牵引式；作业速度:3-8km/h；作业半径:400m； | 2018 |  | 非通用类 | 0 | 否 |  | 黑龙江省
农田基本建设机械 | 平地机械 | 平地机（含激光平地机） | 幅宽2-3M激光平地机 | 激光平地机 | 宁夏智源农业装备有限公司 | 1PJ-2.0 | 12000 | 12000 | 12000 | 12000 | 0 | 0 | 0 | 0 | 0 | 0 | 激光发射器:UN526(H-10)；激光接收器:UN709-10；控制器:UN370；刮土铲外形尺寸(长×宽×高)mm:3700×2100×3600；配套动力kW:40.4~55.1；结构质量kg:1250；平整度cm:±3；工作半径m:550；接收器高度范围cm:27；工作幅宽cm:210；入土角°:48±5；激光接收能力°:360；联接方式:牵引式；运输间隙cm:23. | 1PJ-2.0激光发射器:UN526(H-10)；激光接收器:UN709-10；控制器:UN370；刮土铲外形尺寸(长×宽×高)mm:3700×2100×3600；配套动力kW:40.4~55.1；结构质量kg:1250；平整度cm:±3；工作半径m:550；接收器高度范围cm:27；工作幅宽cm:210；入土角°:48±5；激光接收能力°:360；联接方式:牵引式；运输间隙cm:23. | 2018 |  | 非通用类 | 0 | 否 |  | 宁夏
农田基本建设机械 | 平地机械 | 平地机（含激光平地机） | 幅宽2-3M激光平地机 | 激光平地机 | 宁夏智源农业装备有限公司 | 1PJ-2.5 | 12000 | 12000 | 12000 | 12000 | 0 | 0 | 0 | 0 | 0 | 0 | 激光发射器:UN526(H-10)；激光接收器:UN709-10；控制器:UN370；刮土铲外形尺寸(长×宽×高)mm:3700×2600×3600；配套动力kW:58.8~66.2；结构质量kg:1320；平整度cm:±3；工作半径m:550；接收器高度范围cm:27；工作幅宽cm:260；入土角°:48±5；激光接收能力°:360；联接方式:牵引式；运输间隙cm:23 | 1PJ-2.5激光发射器:UN526(H-10)；激光接收器:UN709-10；控制器:UN370；刮土铲外形尺寸(长×宽×高)mm:3700×2600×3600；配套动力kW:58.8~66.2；结构质量kg:1320；平整度cm:±3；工作半径m:550；接收器高度范围cm:27；工作幅宽cm:260；入土角°:48±5；激光接收能力°:360；联接方式:牵引式；运输间隙cm:23 | 2018 |  | 非通用类 | 0 | 否 |  | 宁夏
农田基本建设机械 | 平地机械 | 平地机（含激光平地机） | 幅宽2-3M激光平地机 | 激光平地机 | 陕西科丰农业机械有限公司 | 1PJ-2.5(KF)型 | 12000 | 12000 | 12000 | 12000 | 0 | 0 | 0 | 0 | 0 | 0 | 工作幅宽:250cm；光发射器发射半径:400m；平地铲外形尺寸(长*宽*高):2500*1600*800mm；结构质量:1450kg；平整度:±2.5cm；工作半径:400m；配套马力:配套动力:58.8-66.2kW；连接方式:牵引式 | 工作幅宽:250CM；结构质量:1450KG；平整度:±2.5CM；工作半径:400M；配套马力:配套动力:58.8~66.2KW；连接方式:牵引式 | 2018 |  | 非通用类 | 58.8 | 否 |  | 陕西省
农田基本建设机械 | 平地机械 | 平地机（含激光平地机） | 幅宽2-3M激光平地机 | 可调式激光平地机 | 中卫市天元锋农业机械制造有限责任公司 | 1PJT-2.5 | 12000 | 12000 | 12000 | 12000 | 0 | 0 | 0 | 0 | 0 | 0 | 工作状态外形尺寸:2650×2500×3800mm；刮土铲外形尺寸:550×2500×700mm；工作幅宽:2500mm；配套动力:50-70kW | 工作状态外形尺寸:2650×2500×3800mm；刮土铲外形尺寸:550×2500×700mm；工作幅宽:2500mm；配套动力:50-70kW | 2018 |  | 非通用类 | 70 | 否 |  | 宁夏
农田基本建设机械 | 平地机械 | 平地机（含激光平地机） | 幅宽2-3M激光平地机 | 可调式激光平地机 | 中卫市天元锋农业机械制造有限责任公司 | 1PJT-2.0 | 12000 | 12000 | 12000 | 12000 | 0 | 0 | 0 | 0 | 0 | 0 | 工作状态外形尺寸:2650×2000×3800mm；刮土铲外形尺寸:550×2000×700mm；工作幅宽:2000mm；配套动力:40-50kW | 工作状态外形尺寸:2650×2000×3800mm；刮土铲外形尺寸:550×2000×700mm；工作幅宽:2000mm；配套动力:40-50kW | 2018 |  | 非通用类 | 50 | 否 |  | 宁夏
农田基本建设机械 | 平地机械 | 平地机（含激光平地机） | 幅宽2-3M激光平地机 | 激光平地机 | 河北超平农机制造有限公司 | 1JP-2500 | 12000 | 12000 | 12000 | 12000 | 0 | 0 | 0 | 0 | 0 | 0 | 工作宽幅:2.5M,链接方式:牵引式,激光发射器发射半径:400M,接收器接收高度范围:19CM,控制器:数字显示,配套动力:≥70KW,平整度:±3CM,工作外形尺寸:4000*2500*3400MM. | 工作宽幅:2.5M,链接方式:牵引式,激光发射器发射半径:400M,接收器接收高度范围:19CM,控制器:数字显示,配套动力:≥70KW,平整度:±3CM,工作外形尺寸:4000*2500*3400MM. | 2018 |  | 非通用类 | 0 | 否 |  | 河北省
农田基本建设机械 | 平地机械 | 平地机（含激光平地机） | 幅宽2-3M激光平地机 | 激光平地机 | 南昌市赣红农机有限公司 | 12JPD-2.0 | 12000 | 12000 | 12000 | 12000 | 0 | 0 | 0 | 0 | 0 | 0 | 外形尺寸(长×宽×高):3600×2000×3700mm；整机质量:450kg；工作幅宽:2.0m；配套动力:55.1-58.8KW；平整度:≤15mm；作业速度:5-10km/h；作业效率:0.24-0.42hM2/h；工作行程:350mm；最大入土深度:100mm；扫平仪型号:LS523；激光接收器型号:LS709；激光接收器工作电压:12V；激光接收器接收角度:360°；激光接收器接收距离:300m；控制器型号:LS370；平地铲升降速度:升≥50mm/s,降≥50mm/s；油缸沉降量:≤12mm/h；工作倾角:10±2°；液压油压力:16±0.5MPa；轮距:1800mm；轮胎型号:6.5-16；工作环境温度:5-40℃；联接方式:牵引式 | 外形尺寸(长×宽×高):3600×2000×3700MM；整机质量:450KG；工作幅宽:2.0M；配套动力:55.1-58.8KW；平整度:≤15MM；作业速度:5-10KM/H；作业效率:0.24-0.42HM2/H；工作行程:350MM；最大入土深度:100MM；扫平仪型号:LS523；激光接收器型号:LS709；激光接收器工作电压:12V；激光接收器接收角度:360°；激光接收器接收距离:300M；控制器型号:LS370；平地铲升降速度:升≥50MM/S,降≥50MM/S；油缸沉降量:≤12MM/H；工作倾角:10±2°；液压油压力:16±0.5MPA；轮距:1800MM；轮胎型号:6.5-16；工作环境温度:5-40℃；联接方式:牵引式 | 2018 |  | 非通用类 | 0 | 否 |  | 江西省
农田基本建设机械 | 平地机械 | 平地机（含激光平地机） | 幅宽3M及以上激光平地机 | 激光平地机 | 南昌市赣红农机有限公司 | 12JPD-3.0 | 13000 | 13000 | 13000 | 13000 | 0 | 0 | 0 | 0 | 0 | 0 | 外形尺寸(长×宽×高):3600×3000×3700mm；整机质量:550kg；工作幅宽:3.0m；配套动力:73.5-88.2KW；平整度:≤15mm；作业速度:5-10km/h；作业效率:0.36-0.64hM2/h；工作行程:350mm；最大入土深度:100mm；扫平仪型号:LS523；激光接收器型号:LS709；激光接收器工作电压:12V；激光接收器接收角度:360°；激光接收器接收距离:300m；控制器型号:LS370；平地铲升降速度:升≥50mm/s,降≥50mm/s；油缸沉降量:≤12mm/h；工作倾角:10±2°；液压油压力:16±0.5MPa；轮距:1800mm；轮胎型号:6.5-16；工作环境温度:5-40℃；联接方式:牵引式 | 外形尺寸(长×宽×高):3600×3000×3700MM；整机质量:550KG；工作幅宽:3.0M；配套动力:73.5-88.2KW；平整度:≤15MM；作业速度:5-10KM/H；作业效率:0.36-0.64HM2/H；工作行程:350MM；最大入土深度:100MM；扫平仪型号:LS523；激光接收器型号:LS709；激光接收器工作电压:12V；激光接收器接收角度:360°；激光接收器接收距离:300M；控制器型号:LS370；平地铲升降速度:升≥50MM/S,降≥50MM/S；油缸沉降量:≤12MM/H；工作倾角:10±2°；液压油压力:16±0.5MPA；轮距:1800MM；轮胎型号:6.5-16；工作环境温度:5-40℃；联接方式:牵引式 | 2018 |  | 非通用类 | 0 | 否 |  | 江西省
农田基本建设机械 | 平地机械 | 平地机（含激光平地机） | 幅宽3M及以上激光平地机 | 激光平地机 | 天津麦格天农农业科技发展有限公司 | 1PJ-3.5(MG) | 13000 | 13000 | 13000 | 13000 | 0 | 0 | 0 | 0 | 0 | 0 | 外形尺寸(长×宽×高)(单位mm):3950×3530×3300；结构质量:2000kg；配套动力:≥220kw；激光接收器高度范围:25cm~33cm；工作幅宽:3500mm；作业半径:400m；作业速度:≥5km/h；作业效率:≥0.6hM2/h；连接方式:牵引式；激光系统工作环境温度:5℃~50℃ |  | 2018 |  | 非通用类 | 0 | 否 |  | 天津市
农田基本建设机械 | 平地机械 | 平地机（含激光平地机） | 幅宽3M及以上激光平地机 | 激光平地机 | 河北超平农机制造有限公司 | 1JP-3000 | 13000 | 13000 | 13000 | 13000 | 0 | 0 | 0 | 0 | 0 | 0 | 工作宽幅:3.0M,链接方式:牵引式,激光发射器发射半径:400M,接收器接收高度范围:19CM,控制器:数字显示,配套动力:≥70KW,平整度:±3CM,工作外形尺寸:4000*3000*3400MM. | 工作宽幅:3.0M,链接方式:牵引式,激光发射器发射半径:400M,接收器接收高度范围:19CM,控制器:数字显示,配套动力:≥70KW,平整度:±3CM,工作外形尺寸:4000*3000*3400MM. | 2018 |  | 非通用类 | 0 | 否 |  | 河北省
农田基本建设机械 | 平地机械 | 平地机（含激光平地机） | 幅宽3M及以上激光平地机 | 激光平地机 | 河北超平农机制造有限公司 | 1JP-3500 | 13000 | 13000 | 13000 | 13000 | 0 | 0 | 0 | 0 | 0 | 0 | 工作宽幅:3.5M,链接方式:牵引式,激光发射器发射半径:400M,接收器接收高度范围:19CM,控制器:数字显示,配套动力:≥90KW,平整度:±3CM,工作外形尺寸:4000*3500*3400MM. | 工作宽幅:3.5M,链接方式:牵引式,激光发射器发射半径:400M,接收器接收高度范围:19CM,控制器:数字显示,配套动力:≥90KW,平整度:±3CM,工作外形尺寸:4000*3500*3400MM. | 2018 |  | 非通用类 | 0 | 否 |  | 河北省
农田基本建设机械 | 平地机械 | 平地机（含激光平地机） | 幅宽3M及以上激光平地机 | 可调式激光平地机 | 中卫市天元锋农业机械制造有限责任公司 | 1PJT-3.5 | 13000 | 13000 | 13000 | 13000 | 0 | 0 | 0 | 0 | 0 | 0 | 工作状态外形尺寸:3550×3500×3900mm；刮土铲外形尺寸:550×3500×700mm；工作幅宽:3500mm；配套动力:100-120kW | 工作状态外形尺寸:3550×3500×3900mm；刮土铲外形尺寸:550×3500×700mm；工作幅宽:3500mm；配套动力:100-120kW | 2018 |  | 非通用类 | 120 | 否 |  | 宁夏
农田基本建设机械 | 平地机械 | 平地机（含激光平地机） | 幅宽3M及以上激光平地机 | 可调式激光平地机 | 中卫市天元锋农业机械制造有限责任公司 | 1PJT-3.0 | 13000 | 13000 | 13000 | 13000 | 0 | 0 | 0 | 0 | 0 | 0 | 工作状态外形尺寸:3550×3000×3900mm；刮土铲外形尺寸:550×3000×700mm；工作幅宽:3000mm；配套动力:80-100kW | 工作状态外形尺寸:3550×3000×3900mm；刮土铲外形尺寸:550×3000×700mm；工作幅宽:3000mm；配套动力:80-100kW | 2018 |  | 非通用类 | 100 | 否 |  | 宁夏
农田基本建设机械 | 平地机械 | 平地机（含激光平地机） | 幅宽3M及以上激光平地机 | 激光平地机 | 陕西科丰农业机械有限公司 | 1PJ-3.0(KF)型 | 13000 | 13000 | 13000 | 13000 | 0 | 0 | 0 | 0 | 0 | 0 | 工作幅宽:300cm；光发射器发射半径:400m；平地铲外形尺寸(长*宽*高):3000*1600*800mm；结构质量:1500kg；平整度:±2.5cm；工作半径:400m；配套动力:66-78kW；连接方式:牵引式 | 工作幅宽:300CM；结构质量:1450KG；平整度:±2.5CM；工作半径:400M；配套动力:66~78KW；连接方式:牵引式 | 2018 |  | 非通用类 | 66 | 否 |  | 陕西省
农田基本建设机械 | 平地机械 | 平地机（含激光平地机） | 幅宽3M及以上激光平地机 | 激光平地机 | 陕西科丰农业机械有限公司 | 1PJ-4.5(KF)型 | 13000 | 13000 | 13000 | 13000 | 0 | 0 | 0 | 0 | 0 | 0 | 工作幅宽:450cm；光发射器发射半径:400m；平地铲外形尺寸(长*宽*高):4500*1600*800mm；结构质量:1800kg；平整度:±2.5cm；工作半径:400m；配套动力:135-165kW；连接方式:牵引式 | 工作幅宽:450CM；结构质量:1450KG；平整度:±2.5CM；工作半径:400M；配套动力:135~165KW；连接方式:牵引式 | 2018 |  | 非通用类 | 135 | 否 |  | 陕西省
农田基本建设机械 | 平地机械 | 平地机（含激光平地机） | 幅宽3M及以上激光平地机 | 激光平地机 | 陕西科丰农业机械有限公司 | 1PJ-3.5(KF)型 | 13000 | 13000 | 13000 | 13000 | 0 | 0 | 0 | 0 | 0 | 0 | 工作幅宽:350cm；光发射器发射半径:400m；平地铲外形尺寸(长*宽*高):3500*1600*800mm；结构质量:1600kg；平整度:±2.5cm；工作半径:400m；配套动力:90-120kW；连接方式:牵引式 | 工作幅宽:350CM；结构质量:1450KG；平整度:±2.5CM；工作半径:400M；配套动力:90~120KW；连接方式:牵引式 | 2018 |  | 非通用类 | 90 | 否 |  | 陕西省
农田基本建设机械 | 平地机械 | 平地机（含激光平地机） | 幅宽3M及以上激光平地机 | 激光平地机 | 陕西科丰农业机械有限公司 | 1PJ-4.0(KF)型 | 13000 | 13000 | 13000 | 13000 | 0 | 0 | 0 | 0 | 0 | 0 | 工作幅宽:400cm；光发射器发射半径:400m；平地铲外形尺寸(长*宽*高):4000*1600*800mm；结构质量:1700kg；平整度:±2.5cm；工作半径:400m；配套动力:120-135kW；连接方式:牵引式 | 工作幅宽:400CM；结构质量:1450KG；平整度:±2.5CM；工作半径:400M；配套动力:120~135KW；连接方式:牵引式 | 2018 |  | 非通用类 | 120 | 否 |  | 陕西省
农田基本建设机械 | 平地机械 | 平地机（含激光平地机） | 幅宽3M及以上激光平地机 | 卫星平地机 | 陕西科丰农业机械有限公司 | 1PJ(WX)-3.0(KF)型 | 13000 | 13000 | 13000 | 13000 | 0 | 0 | 0 | 0 | 0 | 0 | 工作幅宽:300cm；信号输出精度:2km；配套动力:66-78KW；结构质量:1550KG；平整度:±2.5cm；挂接方式:牵引式 | 工作幅宽:300cm；配套动力:66~78KW；结构质量:1550KG；平整度:±2.5cm；挂接方式:牵引式 | 2018 |  | 非通用类 | 0 | 否 |  | 陕西省
农田基本建设机械 | 平地机械 | 平地机（含激光平地机） | 幅宽3M及以上激光平地机 | 激光平地机 | 宁夏智源农业装备有限公司 | 1PJ-4.0 | 13000 | 13000 | 13000 | 13000 | 0 | 0 | 0 | 0 | 0 | 0 | 激光发射器:UN526(H-10)；激光接收器:UN709-10；控制器:UN370；刮土铲外形尺寸(长×宽×高)mm:4100×4100×3600；配套动力kW:102.9~128.6；结构质量kg:1750；平整度cm:±3工作半径m:550；接收器高度范围cm:27；工作幅宽cm:410；入土角°:48±5；激光接收能力°:360；联接方式:牵引式运输间隙cm:23. | 1PJ-4.0激光发射器:UN526(H-10)；激光接收器:UN709-10；控制器:UN370；刮土铲外形尺寸(长×宽×高)mm:4100×4100×3600；配套动力kW:102.9~128.6；结构质量kg:1750；平整度cm:±3工作半径m:550；接收器高度范围cm:27；工作幅宽cm:410；入土角°:48±5；激光接收能力°:360；联接方式:牵引式运输间隙cm:23. | 2018 |  | 非通用类 | 0 | 否 |  | 宁夏
农田基本建设机械 | 平地机械 | 平地机（含激光平地机） | 幅宽3M及以上激光平地机 | 激光平地机 | 宁夏智源农业装备有限公司 | 1PJ-3.0 | 13000 | 13000 | 13000 | 13000 | 0 | 0 | 0 | 0 | 0 | 0 | 激光发射器:UN526(H-10)；激光接收器:UN709-10；控制器:UN370；刮土铲外形尺寸(长×宽×高)mm:4100×3100×3600；配套动力kW:≥88.2；结构质量kg:1450；平整度cm:±3；工作半径m:550；接收器高度范围cm:27；工作幅宽cm:310；入土角°:48±5；激光接收能力°:360；联接方式:牵引式；运输间隙cm:23 | 1PJ-3.0激光发射器:UN526(H-10)；激光接收器:UN709-10；控制器:UN370；刮土铲外形尺寸(长×宽×高)mm:4100×3100×3600；配套动力kW:≥88.2；结构质量kg:1450；平整度cm:±3；工作半径m:550；接收器高度范围cm:27；工作幅宽cm:310；入土角°:48±5；激光接收能力°:360；联接方式:牵引式；运输间隙cm:23 | 2018 |  | 非通用类 | 0 | 否 |  | 宁夏
农田基本建设机械 | 平地机械 | 平地机（含激光平地机） | 幅宽3M及以上激光平地机 | 激光平地机 | 宁夏智源农业装备有限公司 | 1PJ-3.5 | 13000 | 13000 | 13000 | 13000 | 0 | 0 | 0 | 0 | 0 | 0 | 激光发射器:UN526(H-10)；激光接收器:UN709-10；控制器:UN370；刮土铲外形尺寸(长×宽×高)mm:4100×3600×3600；配套动力kW:88.2~102.9；结构质量kg:1550；平整度cm:±3；工作半径m:550；接收器高度范围cm:27；工作幅宽cm:360；入土角°:48±5；激光接收能力°:360；联接方式:牵引式；运输间隙cm:23 | 1PJ-3.5激光发射器:UN526(H-10)；激光接收器:UN709-10；控制器:UN370；刮土铲外形尺寸(长×宽×高)mm:4100×3600×3600；配套动力kW:88.2~102.9；结构质量kg:1550；平整度cm:±3；工作半径m:550；接收器高度范围cm:27；工作幅宽cm:360；入土角°:48±5；激光接收能力°:360；联接方式:牵引式；运输间隙cm:23 | 2018 |  | 非通用类 | 0 | 否 |  | 宁夏
农田基本建设机械 | 平地机械 | 平地机（含激光平地机） | 幅宽3M及以上激光平地机 | 激光平地机 | 哈尔滨星途导航科技有限公司 | XT500-JP3500 | 13000 | 13000 | 13000 | 13000 | 0 | 0 | 0 | 0 | 0 | 0 | 幅宽≥3m作业方式:牵引式；作业半径(m):400m外形尺寸(mm):4100*3600*1400 | 工作幅宽:3.5m；作业方式:牵引式；作业半径:400m；作业速度:3-8km/h； | 2018 |  | 非通用类 | 0 | 否 |  | 黑龙江省
农田基本建设机械 | 平地机械 | 平地机（含激光平地机） | 幅宽3M及以上激光平地机 | 激光平地机 | 哈尔滨星途导航科技有限公司 | XT500-JP3000 | 13000 | 13000 | 13000 | 13000 | 0 | 0 | 0 | 0 | 0 | 0 | 幅宽≥3m作业方式:牵引式；作业半径(m):400m外形尺寸(mm):4100*3100*1400 | 工作幅宽:3m；作业方式:牵引式；作业速度:3-8km/h；作业半径:400m； | 2018 |  | 非通用类 | 0 | 否 |  | 黑龙江省
农田基本建设机械 | 平地机械 | 平地机（含激光平地机） | 幅宽3M及以上激光平地机 | 激光平地机 | 徐州龙华农业机械科技发展有限公司 | 1JP-350 | 13000 | 13000 | 13000 | 13000 | 0 | 0 | 0 | 0 | 0 | 0 | 工作幅宽:3.5m | 工作幅宽:3.5m；标定功率范围:>100kW；作业速度:1.38-4.16m/s；工作行程:500mm；信号接收角度:360°；接收控制器工作电压:12V；刮土板升降速度:升≥50mm/s降≥60mm/s；工作倾角:10±2°；液压油压力:12-16MPa；轮距:2000mm；轮胎型号:235/85R16；结构型式:牵引型；外形尺寸:3150×3550×3650mm；整机重量:1480kg. | 2018 |  | 非通用类 | 0 | 否 |  | 江苏省
农田基本建设机械 | 平地机械 | 平地机（含激光平地机） | 幅宽3M及以上激光平地机 | 激光平地机 | 徐州迪惠尔工程机械有限公司 | 12PJ-350 | 13000 | 13000 | 13000 | 13000 | 0 | 0 | 0 | 0 | 0 | 0 | 工作幅宽:3.5m |  | 2018 |  | 非通用类 | 0 | 否 |  | 江苏省
农田基本建设机械 | 平地机械 | 平地机（含激光平地机） | 幅宽3M及以上激光平地机 | 激光平地机 | 徐州迪惠尔工程机械有限公司 | 12PJ-300 | 13000 | 13000 | 13000 | 13000 | 0 | 0 | 0 | 0 | 0 | 0 | 工作幅宽:3 |  | 2018 |  | 非通用类 | 0 | 否 |  | 江苏省
农田基本建设机械 | 平地机械 | 平地机（含激光平地机） | 幅宽3M及以上激光平地机 | 激光平地机 | 徐州龙华农业机械科技发展有限公司 | 1JP-300 | 13000 | 13000 | 13000 | 13000 | 0 | 0 | 0 | 0 | 0 | 0 | 工作幅宽:3m | 工作幅宽:3.0m；标定功率范围:>80kW；作业速度:1.38-4.16m/s；工作行程:500mm；信号接收角度:360°；接收控制器工作电压:12V；刮土板升降速度:升≥50mm/s降≥60mm/s；工作倾角:10±2°；液压油压力:12-16MPa；轮距:2000mm；轮胎型号:235/85R16；结构型式:牵引型；外形尺寸:3150×3050×3650mm；整机重量:960kg. | 2018 |  | 非通用类 | 0 | 否 |  | 江苏省
农田基本建设机械 | 平地机械 | 平地机（含激光平地机） | 幅宽3M及以上激光平地机 | 激光平地机 | 保定冀旋农机装备有限公司 | 1JP-3.0 | 13000 | 13000 | 13000 | 13000 | 0 | 0 | 0 | 0 | 0 | 0 | 挂接方式:牵引式,作业幅宽:3000mm,平地铲升降高度:420mm,铲土深度:20-50mm,平地产容积:1.05M3,激光发射半径:400m,配套动力:90-120kW | 挂接方式:牵引式,作业幅宽:3000MM,平地铲升降高度:420MM,铲土深度:20-50MM,平地产容积:1.05M3,激光发射半径:400M,配套动力:90-120KW | 2018 |  | 非通用类 | 0 | 否 |  | 河北省
农田基本建设机械 | 平地机械 | 平地机（含激光平地机） | 幅宽3M及以上激光平地机 | 激光平地机 | 北京天宝伟业科技有限公司 | 1JPD-3000 | 13000 | 13000 | 13000 | 13000 | 0 | 0 | 0 | 0 | 0 | 0 | 刮土铲外形尺寸(长×宽×高):4000MM×3000MM×3200MM,配套动力:67.5~98KW,结构质量:1200KG,平整度:±3CM,工作半径:400M,接收器高度范围:18CM,工作幅宽:300CM,激光接收能力:360°无死角,联接方式:牵引式. | 工作幅宽:300CM,刮土铲外形尺寸(长×宽×高):4000MM×3000MM×3200MM,配套动力:67.5~98KW,结构质量:1200KG,平整度:±3CM,工作半径:400M,接收器高度范围:18CM. | 2018 |  | 非通用类 | 0 | 否 |  | 北京市
农田基本建设机械 | 平地机械 | 平地机（含激光平地机） | 幅宽3M及以上激光平地机 | 激光平地机 | 南京天辰礼达电子科技有限公司 | TC-12JP-3000 | 13000 | 13000 | 13000 | 13000 | 0 | 0 | 0 | 0 | 0 | 0 | 工作幅宽:3000MM | 外形尺寸:4100X3100X1400；结构质量:1235KG；配套动力:36.75~73.5；工作幅宽:3000MM；作业半径:400M；作业速度:3-8km/h；作业效率:0.2-0.3hm2/h； | 2018 |  | 非通用类 | 0 | 否 |  | 江苏省
农田基本建设机械 | 平地机械 | 平地机（含激光平地机） | 幅宽3M及以上激光平地机 | 激光平地机 | 南京天辰礼达电子科技有限公司 | TC-12JP-3500 | 13000 | 13000 | 13000 | 13000 | 0 | 0 | 0 | 0 | 0 | 0 | 工作幅宽:3500MM | 外形尺寸:4100X3600X1400；结构质量:1435KG；配套动力:36.75~88.2；工作幅宽:3500MM；作业半径:400M；作业速度:3-8km/h；作业效率:0.3-0.4hm2/h； | 2018 |  | 非通用类 | 0 | 否 |  | 江苏省
农田基本建设机械 | 平地机械 | 平地机（含激光平地机） | 幅宽3M及以上激光平地机 | 激光平地机 | 酒泉市铸陇机械制造有限责任公司 | 1PJG-4.0型 | 13000 | 13000 | 13000 | 13000 | 0 | 0 | 0 | 0 | 0 | 0 | 幅宽:4m | 工作状态外形尺寸(长×宽×高):4400×4100×3420MM；结构质量:2200KG；作业幅宽:4M | 2018 |  | 非通用类 | 0 | 否 |  | 甘肃省
农田基本建设机械 | 平地机械 | 平地机（含激光平地机） | 幅宽3M及以上激光平地机 | 激光平地机 | 酒泉市铸陇机械制造有限责任公司 | 1PJG-3.0型 | 13000 | 13000 | 13000 | 13000 | 0 | 0 | 0 | 0 | 0 | 0 | 幅宽:3m | 工作状态外形尺寸:3900×3030×2590MM；行走形式:牵引式；工作幅宽:300CM | 2018 |  | 非通用类 | 0 | 否 |  | 甘肃省
农田基本建设机械 | 平地机械 | 平地机（含激光平地机） | 幅宽3M及以上激光平地机 | 激光平地机 | 江苏莱赛激光装备有限公司 | 12JPD-3.0 | 13000 | 13000 | 13000 | 13000 | 0 | 0 | 0 | 0 | 0 | 0 | 工作幅宽:3.0m；工作行程:350mm；作业半径:300m；作业速度:5~10km/h；作业效率:0.36~0.64hm²/h；联接方式:牵引式；激光系统工作环境温度:5℃~40℃；配套动力:73.5-88.2kw. | 工作幅宽:3.0m；工作行程:350mm；作业半径:300m；作业速度:5~10km/h；作业效率:0.36~0.64hm2/h；联接方式:牵引式；激光系统工作环境温度:5℃~40℃；配套动力:73.5-88.2kw. | 2018 |  | 非通用类 | 0 | 否 |  | 江苏省
农田基本建设机械 | 平地机械 | 平地机（含激光平地机） | 幅宽3M及以上激光平地机 | 12JPD-3.0型激光平地机 | 连云港志诚农机有限公司 | 12JPD-3.0 | 13000 | 13000 | 13000 | 13000 | 0 | 0 | 0 | 0 | 0 | 0 | 工作幅宽:3米；配套动力:73.5~88.2KW；作业速度,5~10km/h；工作行程,350mm；最大入土深度:100mm；平整度,≤15mm |  | 2018 |  | 非通用类 | 0 | 否 |  | 江苏省
农田基本建设机械 | 平地机械 | 平地机（含激光平地机） | 幅宽3M及以上激光平地机 | 激光平地机 | 高台县福祥机械制造销售有限责任公司 | 1JPD-300 | 13000 | 13000 | 13000 | 13000 | 0 | 0 | 0 | 0 | 0 | 0 | 型号1JPD-300、工作状态外形尺寸(长×宽×高)MM3450×3050×1500、结构质量1200KG、电控系统电源要求12V、激光发射半径400M、平地铲宽度3.0M、配套动力88-95.5KW | 型号1JPD-300、工作状态外形尺寸(长×宽×高)MM3450×3050×1500、结构质量1200KG、电控系统电源要求12V、激光发射半径400M、平地铲宽度3.0M、配套动力88-95.5KW | 2018 |  | 非通用类 | 0 | 否 |  | 甘肃省
农田基本建设机械 | 平地机械 | 平地机（含激光平地机） | 幅宽3M及以上激光平地机 | 可调式激光平地机 | 高台县嘉宝机械制造销售有限公司 | 12PJT-3.0 | 13000 | 13000 | 13000 | 13000 | 0 | 0 | 0 | 0 | 0 | 0 | 型号:12PJT-3.0；外形尺寸(长×宽×高):3130×3130×3950MM；结构质量:1020KG；平地铲宽度:3.0M；配套动力:66.2KW；激光传感器接受范围:400MM. |  | 2018 |  | 非通用类 | 0 | 否 |  | 甘肃省
农田基本建设机械 | 平地机械 | 平地机（含激光平地机） | 幅宽3M及以上激光平地机 | 激光平地机 | 摩巴(大连)自动控制系统有限公司 | 1PJ-375 | 13000 | 13000 | 13000 | 13000 | 0 | 0 | 0 | 0 | 0 | 0 | 归档配置:激光发射器,激光接收器,控制器,刮土铲技术参数:配套动力:90-110kw,平整度:±2cm,工作半径:375m,接收器高度范围:29cm(线性),工作幅宽:300cm,激光接收能力360° | 激光发射器、激光接收器、控制器、、刮土铲技术参数:配套动力:90-110kw,平整度:±2cm,工作半径:375m、接收器高度范围:29cm(线性),工作幅宽:300cm,激光接收能力:360° | 2018 |  | 非通用类 | 90 | 否 |  | 辽宁省
农田基本建设机械 | 平地机械 | 平地机（含激光平地机） | 幅宽3M及以上激光平地机 | 激光平地机 | 宁夏奔野农机作业服务有限公司 | 1PJ-3.0 | 13000 | 13000 | 13000 | 13000 | 0 | 0 | 0 | 0 | 0 | 0 | 配套动力:70-90KW；结构重量:1200KG；平整度:±3cm；工作幅宽300cm；工作半径:≥400m；接收器高度范围:22cm；激光接收能力:360度无死角；连接方式:牵引式 | 刮土铲外形尺寸(长×宽×高)4000×3000×3200；配套动力70-90KW；结构质量1200KG；平整度±3c；工作半径≥400m；工作幅宽300cm；接收器高度范围22cm；激光接收能力360度无死角；连接方式牵引式. | 2018 |  | 非通用类 | 0 | 否 |  | 宁夏
设施农业设备 | 温室大棚设备 | 电动卷帘机 | 卷帘机 | 日光温室电动卷帘机 | 天津绿野机械有限公司 | LY-J-100Z | 230 | 230 | 230 | 230 | 0 | 0 | 0 | 0 | 0 | 0 | 型号名称:LY-J-100Z,结构型式:移动卷轴式,电机额定电压:380V,电机额定功率:1.5KW,电机额定转速:1430r/min,传动机构结构型式:皮带、齿轮传动,自锁方式:压力差速摩擦制动,额定输出轴转速:1.58r/min,额定输出扭矩:4500N.m,最大卷轴长度:≤100m,减速箱外形尺寸(长*宽*高):500mm*300mm*250mm | 型号名称:LY-J-100Z,结构型式:移动卷轴式,电机额定电压:380V,电机额定功率:1.5KW,电机额定转速:1430r/min,传动机构结构型式:皮带、齿轮传动,自锁方式:压力差速摩擦制动,额定输出轴转速:1.58r/min,额定输出扭矩:4500N.m,最大卷轴长度:≤100m,减速箱外形尺寸(长*宽*高):500mm*300mm*250mm | 2018 |  | 非通用类 | 1.5 | 否 |  | 天津市
设施农业设备 | 温室大棚设备 | 电动卷帘机 | 卷帘机 | 大棚卷帘机 | 寿光市坤鹏农业机械有限公司 | 13JT11 | 230 | 230 | 230 | 230 | 0 | 0 | 0 | 0 | 0 | 0 | 型号:13JT11型大棚卷帘机结构形式:中(前)置式悬臂电机电压:380V功率:1.5kw转速:1400转/分传动结构形式:直齿轮式自锁方式:棘爪式输出转速:1.23转扭矩:11000牛米最大卷轴长度:120米主机质量:104kg | 型号:13JT11型大棚卷帘机结构形式:中(前)置式悬臂电机电压:380V功率:1.5kw转速:1400转/分传动机构结构形式:直齿轮式自锁方式:棘爪式额定输出转速:1.23r/min额定输出扭矩:11000N.m最大卷轴长度:120米(保温被)摇把(圆盘)回转半径:/主机质量(含电机):104kg | 2018 |  | 非通用类 | 1.5 | 否 |  | 山东省
设施农业设备 | 温室大棚设备 | 电动卷帘机 | 卷帘机 | 大棚卷帘机 | 寿光市坤鹏农业机械有限公司 | 13JT10 | 230 | 230 | 230 | 230 | 0 | 0 | 0 | 0 | 0 | 0 | 型号:13JT10型大棚卷帘机结构形式:中(前)置式悬臂电机电压:380V功率:1.5kw转速:1400转/分传动结构形式:直齿轮式自锁方式:棘爪式输出转速:1.74转扭矩:10000牛米最大卷轴长度:100米主机质量:93kg | 型号:13JT10型大棚卷帘机结构形式:中(前)置式悬臂电机电压:380V功率:1.5kw转速:1400转/分传动结构形式:直齿轮式自锁方式:棘爪式额定输出转速:1.74r/min额定输出扭矩:10000N.m最大卷轴长度:100米(保温被)摇把(圆盘)回转半径:/主机质量(含电机):93kg | 2018 |  | 非通用类 | 1.5 | 否 |  | 山东省
设施农业设备 | 温室大棚设备 | 电动卷帘机 | 卷帘机 | 卷帘机 | 潍坊大众机械有限公司 | JL-130 | 230 | 230 | 230 | 230 | 0 | 0 | 0 | 0 | 0 | 0 | 卷帘机 | 外形尺寸(长×宽×高)830×370×400mm；结构型式前推中置自走悬臂式；配套电机功率1.5kW；配套电机转速1400r/min；传动机构结构型式直齿轮+皮带；输出轴转速1.94r/min；额定输出扭矩3500N.m；工作幅宽≤100(棉被)、≤80(草帘)m；结构质量72.5kg | 2018 |  | 非通用类 | 1.5 | 否 |  | 山东省
设施农业设备 | 温室大棚设备 | 电动卷帘机 | 卷帘机 | 卷帘机 | 潍坊大众机械有限公司 | JL-260 | 230 | 230 | 230 | 230 | 0 | 0 | 0 | 0 | 0 | 0 | 卷帘机 | 外形尺寸(长×宽×高)610×370×525mm；结构型式前推中置自走悬臂式；电机功率1.5kW；电机转速1400r/min；传动机构结构型式:直齿轮+皮带；输出轴转速1.0r/min；额定输出扭矩9600N.m；工作幅宽≤120(草帘)m；结构质量116kg | 2018 |  | 非通用类 | 1.5 | 否 |  | 山东省
设施农业设备 | 温室大棚设备 | 电动卷帘机 | 卷帘机 | 大棚卷帘机 | 凤翔县郭店新民金属工艺厂 | 13JL2.2 | 230 | 230 | 230 | 230 | 0 | 0 | 0 | 0 | 0 | 0 | 卷帘机；额定输出扭矩2200N·m | 上拉式卷帘机；型号:13JL2.2；额定配套动力:单相四极电机220V/2.2KW或三相四极电机380V/1.5KW；额定输出扭矩≥2200N·m； | 2018 |  | 非通用类 | 1.5 | 否 |  | 陕西省
设施农业设备 | 温室大棚设备 | 热风炉 | 供热量小于800MJ/H | 燃煤热风炉 | 耒阳市兴农牧业有限公司 | 5LJ-20 | 600 | 600 | 600 | 600 | 0 | 0 | 0 | 0 | 0 | 0 | 结构形式:整体式,燃料供给方式:手动式,外形尺寸(长*宽*高):1140*650*1380(MM),出风口尺寸(长*宽):115*115(MM),热功率:≥20(KW),输出热风风量:850M3/H,输出热风温度:60℃~130℃,热效率:≥65%,烟囱高度:3M,总换热面积:3.5M2 | 适用燃料:煤,外形尺寸:(长宽高)1140*650*1380(mm),重量(kg):98,燃料供给方式:手动式,总换热面积(M2):3.5,炉膛容积(M3):0.024,炉蓖面积(M2):0.009,热功率(kW):20,输出热风风量(M3/h):850,输出热风温度(℃):60-130,配套风机功率(kW):0.37, | 2018 |  | 非通用类 | 0 | 否 |  | 湖南省
设施农业设备 | 温室大棚设备 | 热风炉 | 供热量小于800MJ/H | 生物质颗粒热风炉 | 台州市一鸣机械股份有限公司 | 5LS-10 | 600 | 600 | 600 | 600 | 0 | 0 | 0 | 0 | 0 | 0 | 供热量:419MJ/h |  | 2018 |  | 非通用类 | 1.83 | 否 |  | 浙江省
设施农业设备 | 温室大棚设备 | 热风炉 | 供热量大于800MJ/H | 生物质颗粒热风炉 | 台州市一鸣机械股份有限公司 | 5LS-30 | 690 | 690 | 690 | 690 | 0 | 0 | 0 | 0 | 0 | 0 | 供热量:1280MJ/H |  | 2018 |  | 非通用类 | 2.57 | 否 |  | 浙江省
设施农业设备 | 温室大棚设备 | 热风炉 | 供热量大于800MJ/H | 生物质热风炉 | 中联重机股份有限公司 | 5LLS-70 | 690 | 690 | 690 | 690 | 0 | 0 | 0 | 0 | 0 | 0 | 热功率:2952MJ/h | 结构:整体式；燃料品种:生物质颗粒；炉体外形尺寸(长×宽×高)(mm):4935×1910×2610；热功率:2952MJ/h | 2018 |  | 非通用类 | 9.5 | 否 |  | 安徽省
设施农业设备 | 温室大棚设备 | 热风炉 | 供热量大于800MJ/H | 燃煤热风炉 | 中联重机股份有限公司 | 5LMS-60 | 690 | 690 | 690 | 690 | 0 | 0 | 0 | 0 | 0 | 0 | 输出热风额定换热量:2510MJ/h | 外形尺寸(长×宽×高)(mm):3095×1600×2650；燃烧方式:手烧炉；配套总功率:24.2kW；输出热风额定换热量:2510MJ/h | 2018 |  | 非通用类 | 24.2 | 否 |  | 安徽省
设施农业设备 | 温室大棚设备 | 热风炉 | 供热量大于800MJ/H | 生物质热风炉 | 中联重机股份有限公司 | 5LLS-45 | 690 | 690 | 690 | 690 | 0 | 0 | 0 | 0 | 0 | 0 | 热功率:1908MJ/h | 结构:整体式；燃料品种:生物质颗粒；炉体外形尺寸(长×宽×高)(mm):4000×2200×2700；热功率:1908MJ/h | 2018 |  | 非通用类 | 12.25 | 否 |  | 安徽省
设施农业设备 | 温室大棚设备 | 热风炉 | 供热量大于800MJ/H | 燃煤热风炉 | 中联重机股份有限公司 | 5LMS-90 | 690 | 690 | 690 | 690 | 0 | 0 | 0 | 0 | 0 | 0 | 输出热风额定换热量:3770MJ/h | 外形尺寸(长×宽×高)(mm):3670×5500×2650；燃烧方式:手烧炉；配套总功率:36kW；输出热风额定换热量:3770MJ/h | 2018 |  | 非通用类 | 36 | 否 |  | 安徽省
动力机械 | 拖拉机 | 轮式拖拉机（不含皮带传动轮式拖拉机） | 20—30马力两轮驱动拖拉机 | 轮式拖拉机 | 中联重机股份有限公司 | RD250-B2 | 5400 | 5400 | 5400 | 5400 | 0 | 0 | 0 | 0 | 0 | 0 | 功率:25马力；型式:4×2两轮驱动； | 功率:25马力；型式:4×2两轮驱动；发动机信息:国三,3TE25,莱动,功率:18.4kW； | 2018 |  | 通用类 | 18.4 | 否 |  | 安徽省
动力机械 | 拖拉机 | 轮式拖拉机（不含皮带传动轮式拖拉机） | 20—30马力两轮驱动拖拉机 | 轮式拖拉机 | 中联重机股份有限公司 | RD250-B | 5400 | 5400 | 5400 | 5400 | 0 | 0 | 0 | 0 | 0 | 0 | 功率:25马力；型式:4×2轮式； | 功率:25马力；型式:4×2轮式；发动机信息:国三,3TE25,莱动,功率:18.4KW； | 2018 |  | 通用类 | 18.4 | 否 |  | 安徽省
动力机械 | 拖拉机 | 轮式拖拉机（不含皮带传动轮式拖拉机） | 20—30马力两轮驱动拖拉机 | 轮式拖拉机 | 神牛拖拉机有限公司 | SN280 | 5400 | 5400 | 5400 | 5400 | 0 | 0 | 0 | 0 | 0 | 0 | 功率:28马力；驱动方式:两轮驱动 | 外廓尺寸(长×宽×高):2900×1355×2110MM,驱动型式:两轮驱动,发动机标定功率:20.6KW,发动机型号:SL2100DKT-3,发动机制造商:福建力佳股份有限公司,轴距:1570MM,最小使用质量:1230KG,最大配重(前/后):30/240KG,档位数(前进/倒退/爬行):8/2/0,变速箱型式:直齿(4+1)×2、平面组成式,驾驶室:无,安全架:无. | 2018 |  | 通用类 | 20.6 | 否 |  | 湖北省
动力机械 | 拖拉机 | 轮式拖拉机（不含皮带传动轮式拖拉机） | 20—30马力两轮驱动拖拉机 | 轮式拖拉机 | 洛阳千年丰农业机械有限公司 | 千年丰-250 | 5400 | 5400 | 5400 | 5400 | 0 | 0 | 0 | 0 | 0 | 0 | 功率:25马力；驱动方式:两轮驱动 | 驱动轮数:两轮驱动；发动机标定功率(KW):18.4 | 2018 |  | 通用类 | 18.4 | 否 |  | 河南省
动力机械 | 拖拉机 | 轮式拖拉机（不含皮带传动轮式拖拉机） | 20—30马力两轮驱动拖拉机 | 轮式拖拉机 | 山东山拖凯泰农业装备有限公司 | 山拖280 | 5400 | 5400 | 5400 | 5400 | 0 | 0 | 0 | 0 | 0 | 0 | 功率:28马力；驱动方式:两轮驱动 | 发动机标定功率(kw):20.59；驱动方式:两轮驱动 | 2018 |  | 通用类 | 20.59 | 否 |  | 山东省
动力机械 | 拖拉机 | 轮式拖拉机（不含皮带传动轮式拖拉机） | 20—30马力两轮驱动拖拉机 | 轮式拖拉机 | 常州东风农机集团有限公司 | DF250 | 5400 | 5400 | 5400 | 5400 | 0 | 0 | 0 | 0 | 0 | 0 | 驱动轮数:两轮驱动；发动机标定功率(kW):18.4.外形尺寸(长×宽×高)(mm):2990×1360×2300.发动机与离合器联接方式:直联式 | 驱动轮数:两轮驱动；发动机标定功率(kW):18.4.外形尺寸(长×宽×高)(mm):2990×1360×2300.发动机与离合器联接方式:直联式 | 2018 |  | 通用类 | 18.4 | 否 |  | 江苏省
动力机械 | 拖拉机 | 轮式拖拉机（不含皮带传动轮式拖拉机） | 20—30马力两轮驱动拖拉机 | 轮式拖拉机 | 山东五征集团有限公司 | TA250 | 5400 | 5400 | 5400 | 5400 | 0 | 0 | 0 | 0 | 0 | 0 | 功率:25马力；驱动方式:两轮驱动 | 发动机功率:25马力；驱动方式:两轮驱动； | 2018 |  | 通用类 | 18.8 | 否 |  | 山东省
动力机械 | 拖拉机 | 轮式拖拉机（不含皮带传动轮式拖拉机） | 20—30马力两轮驱动拖拉机 | 轮式拖拉机 | 四川川龙拖拉机制造有限公司 | CL280 | 5400 | 5400 | 5400 | 5400 | 0 | 0 | 0 | 0 | 0 | 0 | 功率:20.59kW；驱动方式:两轮驱动 | 外形尺寸(长×宽×高):2820×1250×1945(至排气管)MM；发动机与离合器联接方式:直联；最小使用质量:1280KG；轴距:1520MM；配套动力:国三发动机JD2K7N1、JD2E6N5直立、水冷、四冲程；柴油机标定功率:20.59KW；标定转率:2400R/MIN；最大牵引力4.5KN；框架上最大提升力:4.3KN.厂家:江苏农华智慧农业科技股份有限公司 | 2018 |  | 通用类 | 20.59 | 否 |  | 四川省
动力机械 | 拖拉机 | 轮式拖拉机（不含皮带传动轮式拖拉机） | 30—40马力两轮驱动拖拉机 | 轮式拖拉机 | 四川川龙拖拉机制造有限公司 | CL300 | 9300 | 9300 | 9300 | 9300 | 0 | 0 | 0 | 0 | 0 | 0 | 功率:22.06kW；驱动方式:两轮驱动 | 外形尺寸(长×宽×高):3220×1260×2020MM；发动机与离合器联接方式:直联式；最小使用质量:1327KG；配套动力型号:国三发动机JD3B3M3直列、水冷、四冲程；柴油机标定功率22.06KW标定转率:2300R/MIN；最大牵引力:6.20KN.厂家:江苏农华智慧农业科技股份有限公司 | 2018 |  | 通用类 | 22.06 | 否 |  | 四川省
动力机械 | 拖拉机 | 轮式拖拉机（不含皮带传动轮式拖拉机） | 30—40马力两轮驱动拖拉机 | 轮式拖拉机 | 四川川龙拖拉机制造有限公司 | CL350 | 9300 | 9300 | 9300 | 9300 | 0 | 0 | 0 | 0 | 0 | 0 | 功率:25.74kW；驱动方式:两轮驱动 | 外形尺寸(长×宽×高):3360×1260×2000MM；发动机与离合器联接方式:直联式；最小使用质量:1217KG；轴距:1780MM；配套动力:国三发动机JD4B4M4；标定功率:25.74KW；标定转率:2300R/MIN；最大牵引力6.80KN.厂家:江苏农华智慧农业科技股份有限公司 | 2018 |  | 通用类 | 25.74 | 否 |  | 四川省
动力机械 | 拖拉机 | 轮式拖拉机（不含皮带传动轮式拖拉机） | 30—40马力两轮驱动拖拉机 | 轮式拖拉机 | 山东时风(集团)有限责任公司 | SF400B | 9300 | 9300 | 9300 | 9300 | 0 | 0 | 0 | 0 | 0 | 0 | 8+2滑移齿轮换档,高低档啮合套换档,牵引力≥6.5kN,两轮驱动,差速锁,单作用离合器,双速后动力输出(功率≥23.7kW,转速540/1000r/min)防护罩保护,力、位综合调节提升器,1类三点悬挂,提升力≥7kN,机械转向,前/后轮胎:5.00-15/11.2-24,前后轮距可调,整机最小使用质量1400kg,四块前配重、单层后配重,气刹装置. | SF400B轮式拖拉机,40马力,8+2滑移齿轮换档,高低档啮合套换档,牵引力≥6.5kN,两轮驱动,差速锁,单作用离合器,双速后动力输出(功率≥23.7kW,转速540/1000r/min)防护罩保护,力、位综合调节提升器,1类三点悬挂,提升力≥7kN,机械转向,前/后轮胎:5.00-15/11.2-24,前后轮距可调,整机最小使用质量1400kg,四块前配重、单层后配重,气刹装置.部201718422021-12-31 | 2018 |  | 通用类 | 0 | 否 |  | 山东省
动力机械 | 拖拉机 | 轮式拖拉机（不含皮带传动轮式拖拉机） | 30—40马力两轮驱动拖拉机 | 轮式拖拉机 | 洛阳丰收农业机械装备有限公司 | 芬美得-300 | 9300 | 9300 | 9300 | 9300 | 0 | 0 | 0 | 0 | 0 | 0 | 功率:30马力；驱动方式:两轮驱动 | 发动机功率:30马力；驱动方式:两轮驱动 | 2018 |  | 通用类 | 22.1 | 否 |  | 河南省
动力机械 | 拖拉机 | 轮式拖拉机（不含皮带传动轮式拖拉机） | 30—40马力两轮驱动拖拉机 | 轮式拖拉机 | 洛阳路通农业装备有限公司 | 路通-300 | 9300 | 9300 | 9300 | 9300 | 0 | 0 | 0 | 0 | 0 | 0 | 功率:30马力；驱动方式:两轮驱动 |  | 2018 |  | 通用类 | 0 | 否 |  | 河南省
动力机械 | 拖拉机 | 轮式拖拉机（不含皮带传动轮式拖拉机） | 30—40马力两轮驱动拖拉机 | 轮式拖拉机 | 洛阳路通农业装备有限公司 | 路通-350 | 9300 | 9300 | 9300 | 9300 | 0 | 0 | 0 | 0 | 0 | 0 | 功率:35马力；驱动方式:两轮驱动 |  | 2018 |  | 通用类 | 0 | 否 |  | 河南省
动力机械 | 拖拉机 | 轮式拖拉机（不含皮带传动轮式拖拉机） | 30—40马力两轮驱动拖拉机 | 轮式拖拉机 | 潍坊百利拖拉机有限公司 | 悍沃350 | 9300 | 9300 | 9300 | 9300 | 0 | 0 | 0 | 0 | 0 | 0 | 功率:35马力；驱动方式:两轮驱动 | 发动机标定功率:25.8KW；驱动方式:两轮驱动 | 2018 |  | 通用类 | 25.8 | 否 |  | 山东省
动力机械 | 拖拉机 | 轮式拖拉机（不含皮带传动轮式拖拉机） | 30—40马力两轮驱动拖拉机 | 轮式拖拉机 | 潍坊百利拖拉机有限公司 | 悍沃300 | 9300 | 9300 | 9300 | 9300 | 0 | 0 | 0 | 0 | 0 | 0 | 功率:30马力；驱动方式:两轮驱动 | 发动机标定功率:22.1KW；驱动方式:两轮驱动 | 2018 |  | 通用类 | 22.1 | 否 |  | 山东省
动力机械 | 拖拉机 | 轮式拖拉机（不含皮带传动轮式拖拉机） | 30—40马力两轮驱动拖拉机 | 轮式拖拉机 | 山东五征集团有限公司 | TA350 | 9300 | 9300 | 9300 | 9300 | 0 | 0 | 0 | 0 | 0 | 0 | 功率:35马力；驱动方式:两轮驱动 | 发动机功率:35马力；驱动方式:两轮驱动 | 2018 |  | 通用类 | 25.7 | 否 |  | 山东省
动力机械 | 拖拉机 | 轮式拖拉机（不含皮带传动轮式拖拉机） | 30—40马力两轮驱动拖拉机 | 轮式拖拉机 | 山东五征集团有限公司 | WZ300X | 9300 | 9300 | 9300 | 9300 | 0 | 0 | 0 | 0 | 0 | 0 | 功率:30马力；驱动方式:两轮驱动 | 发动机功率:30马力；驱动方式:两轮驱动 | 2018 |  | 通用类 | 22.1 | 否 |  | 山东省
动力机械 | 拖拉机 | 轮式拖拉机（不含皮带传动轮式拖拉机） | 30—40马力两轮驱动拖拉机 | 轮式拖拉机 | 山东五征集团有限公司 | WZ350X2 | 9300 | 9300 | 9300 | 9300 | 0 | 0 | 0 | 0 | 0 | 0 | 功率:35马力；驱动方式:两轮驱动 | 发动机功率:35马力；驱动方式:两轮驱动 | 2018 |  | 通用类 | 25.7 | 否 |  | 山东省
动力机械 | 拖拉机 | 轮式拖拉机（不含皮带传动轮式拖拉机） | 30—40马力两轮驱动拖拉机 | 轮式拖拉机 | 山拖农机装备有限公司 | TS300 | 9300 | 9300 | 9300 | 9300 | 0 | 0 | 0 | 0 | 0 | 0 | 功率:30马力；驱动方式:两轮驱动 | 发动机功率:30马力；驱动方式:两轮驱动 | 2018 |  | 通用类 | 22.1 | 否 |  | 山东省
动力机械 | 拖拉机 | 轮式拖拉机（不含皮带传动轮式拖拉机） | 30—40马力两轮驱动拖拉机 | 轮式拖拉机 | 山拖农机装备有限公司 | TS350 | 9300 | 9300 | 9300 | 9300 | 0 | 0 | 0 | 0 | 0 | 0 | 功率:35马力；驱动方式:两轮驱动 | 发动机功率:35马力；驱动方式:两轮驱动 | 2018 |  | 通用类 | 25.8 | 否 |  | 山东省
动力机械 | 拖拉机 | 轮式拖拉机（不含皮带传动轮式拖拉机） | 30—40马力两轮驱动拖拉机 | 轮式拖拉机 | 山拖农机装备有限公司 | TS300-H | 9300 | 9300 | 9300 | 9300 | 0 | 0 | 0 | 0 | 0 | 0 | 功率:30马力；驱动方式:两轮驱动 | 发动机功率:30马力；驱动方式:两轮驱动 | 2018 |  | 通用类 | 0 | 否 |  | 山东省
动力机械 | 拖拉机 | 轮式拖拉机（不含皮带传动轮式拖拉机） | 30—40马力两轮驱动拖拉机 | 轮式拖拉机 | 山拖农机装备有限公司 | TS350-H | 9300 | 9300 | 9300 | 9300 | 0 | 0 | 0 | 0 | 0 | 0 | 功率:35马力；驱动方式:两轮驱动 | 发动机功率:35马力；驱动方式:两轮驱动 | 2018 |  | 通用类 | 0 | 否 |  | 山东省
动力机械 | 拖拉机 | 轮式拖拉机（不含皮带传动轮式拖拉机） | 30—40马力两轮驱动拖拉机 | 轮式拖拉机 | 天津拖拉机制造有限公司 | TN350 | 9300 | 9300 | 9300 | 9300 | 0 | 0 | 0 | 0 | 0 | 0 | 功率:35马力；驱动方式:两轮驱动 | 1.外廓尺寸:3335mm×1440mm×2020mm,2.驱动型式:4×2两轮驱动,3.配套功率:25.8kW(35马力,排放标准:国Ⅲ),4.发动机型号:4TE35A,制造商:山东华源莱动内燃机有限公司,5.轴距:1880mm,6.最小使用质量:1420kg,7.配重:48kg/160kg,8.档位数:8/2/0,9.变速箱型式:(4+1)×2组成式,滑动齿轮加啮合套,10:不含安全驾驶室及防翻架 | 2018 |  | 通用类 | 25.8 | 否 |  | 天津市
动力机械 | 拖拉机 | 轮式拖拉机（不含皮带传动轮式拖拉机） | 30—40马力两轮驱动拖拉机 | 轮式拖拉机 | 天津拖拉机制造有限公司 | TN300 | 9300 | 9300 | 9300 | 9300 | 0 | 0 | 0 | 0 | 0 | 0 | 功率:30马力；驱动方式:两轮驱动 | 1.外廓尺寸:3330MM×1350MM×1950MM,2.驱动型式:4×2两轮驱动,3.配套功率:22.06KW(30马力,排放标准:国Ⅲ),4.发动机型号:JD3B3M2,制造商:江苏农华智慧农业科技股份有限公司,(可选:发动机型号:3TE30,配套功率:22.1KW,制造商:山东华源莱动内燃机有限公司,排放标准:国Ⅲ,发动机型式核准证书号:CNFCG30407020002),5.轴距:1695MM,6.最小使用质量:1310KG,7.配重:48KG/140KG,8.档位数:8/2/0,9.变速箱型式:滑移齿轮(部分啮合套) | 2018 |  | 通用类 | 22.06 | 否 |  | 天津市
动力机械 | 拖拉机 | 轮式拖拉机（不含皮带传动轮式拖拉机） | 30—40马力两轮驱动拖拉机 | 轮式拖拉机 | 宁波奔野重工股份有限公司 | ZT350 | 9300 | 9300 | 9300 | 9300 | 0 | 0 | 0 | 0 | 0 | 0 | 发动机标定功率:25.7kW；驱动方式:两轮驱动 | 发动机标定功率:25.7kW；驱动方式:两轮驱动 | 2018 |  | 通用类 | 25.7 | 否 |  | 浙江宁波
动力机械 | 拖拉机 | 轮式拖拉机（不含皮带传动轮式拖拉机） | 30—40马力两轮驱动拖拉机 | 轮式拖拉机 | 潍坊泰鸿拖拉机有限公司 | TY300 | 9300 | 9300 | 9300 | 9300 | 0 | 0 | 0 | 0 | 0 | 0 | 发动机标定功率(kw):22.1kw；驱动方式:两轮驱动 | 结构尺寸(长×宽×高MM):3320×1450×2070；整机质量(KG):1250；配套动力(KW):22.1；驱动型式:两轮驱动；轴距:1750MM；档位数(前进/倒退/爬行):8/2/0；变速箱型式:(4+1)×2组成式；动力输出轴转速:720R/MIN | 2018 |  | 通用类 | 22.1 | 否 |  | 山东省
动力机械 | 拖拉机 | 轮式拖拉机（不含皮带传动轮式拖拉机） | 30—40马力两轮驱动拖拉机 | 轮式拖拉机 | 潍坊泰鸿拖拉机有限公司 | TY350 | 9300 | 9300 | 9300 | 9300 | 0 | 0 | 0 | 0 | 0 | 0 | 发动机标定功率(kw):25.8kw；驱动方式:两轮驱动 | 结构尺寸(长*宽*高MM):3360×1450×2070；整机质量(KG):1250；配套动力(KW):25.8；驱动型式:两轮驱动；轴距:1750MM；档位数(前进/倒退/爬行):8/2/0；变速箱型式:(4+1)×2组成式；动力输出轴转速:720R/MIN | 2018 |  | 通用类 | 25.8 | 否 |  | 山东省
动力机械 | 拖拉机 | 轮式拖拉机（不含皮带传动轮式拖拉机） | 30—40马力两轮驱动拖拉机 | 轮式拖拉机 | 山东潍坊鲁中拖拉机有限公司 | 鲁中-350 | 9300 | 9300 | 9300 | 9300 | 0 | 0 | 0 | 0 | 0 | 0 | 功率:35马力；驱动方式:两轮驱动 | 发动机符合国家第三阶段排放标准；发动机型号一:4TE35,25.8KW；发动机型号二:4TE35A,25.8KW；驱动轮数:两轮驱动 | 2018 |  | 通用类 | 25.8 | 否 |  | 山东省
动力机械 | 拖拉机 | 轮式拖拉机（不含皮带传动轮式拖拉机） | 30—40马力两轮驱动拖拉机 | 轮式拖拉机 | 洛阳泰红农业机械有限公司 | 300 | 9300 | 9300 | 9300 | 9300 | 0 | 0 | 0 | 0 | 0 | 0 | 功率:22.05kw；驱动方式:两轮驱动 |  | 2018 |  | 通用类 | 22.05 | 否 |  | 河南省
动力机械 | 拖拉机 | 轮式拖拉机（不含皮带传动轮式拖拉机） | 30—40马力两轮驱动拖拉机 | 轮式拖拉机 | 常州东风农机集团有限公司 | DF350-10 | 9300 | 9300 | 9300 | 9300 | 0 | 0 | 0 | 0 | 0 | 0 | 驱动轮数:两轮驱动；发动机标定功率(kW):25.7.外形尺寸(长×宽×高)(mm):3240×1480×1990.发动机与离合器联接方式:直联式 | 驱动轮数:两轮驱动；发动机标定功率(kW):25.7.外形尺寸(长×宽×高)(mm):3240×1480×1990.发动机与离合器联接方式:直联式 | 2018 |  | 通用类 | 25.7 | 否 |  | 江苏省
动力机械 | 拖拉机 | 轮式拖拉机（不含皮带传动轮式拖拉机） | 30—40马力两轮驱动拖拉机 | 轮式拖拉机 | 常州东风农机集团有限公司 | DF300A | 9300 | 9300 | 9300 | 9300 | 0 | 0 | 0 | 0 | 0 | 0 | 驱动轮数:两轮驱动；发动机标定功率(kW):22.1,外形尺寸(长×宽×高)(mm):3120×1480×1990.发动机与离合器联接方式:直联式 | 驱动轮数:两轮驱动；发动机标定功率(kW):22.1,外形尺寸(长×宽×高)(mm):3120×1480×1990.发动机与离合器联接方式:直联式 | 2018 |  | 通用类 | 22.1 | 否 |  | 江苏省
动力机械 | 拖拉机 | 轮式拖拉机（不含皮带传动轮式拖拉机） | 30—40马力两轮驱动拖拉机 | 轮式拖拉机 | 常州东风农机集团有限公司 | DF300-10 | 9300 | 9300 | 9300 | 9300 | 0 | 0 | 0 | 0 | 0 | 0 | 驱动轮数:两轮驱动；发动机标定功率(kW):22.1.外形尺寸(长×宽×高)(mm):3240×1480×2300.发动机与离合器联接方式:直联式 | 驱动轮数:两轮驱动；发动机标定功率(kW):22.1.外形尺寸(长×宽×高)(mm):3240×1480×2300.发动机与离合器联接方式:直联式 | 2018 |  | 通用类 | 22.1 | 否 |  | 江苏省
动力机械 | 拖拉机 | 轮式拖拉机（不含皮带传动轮式拖拉机） | 30—40马力两轮驱动拖拉机 | 轮式拖拉机 | 山东山拖凯泰农业装备有限公司 | 山拖300 | 9300 | 9300 | 9300 | 9300 | 0 | 0 | 0 | 0 | 0 | 0 | 功率:30马力；驱动方式:两轮驱动 | 发动机标定功率(kw):22.1；驱动方式:两轮驱动 | 2018 |  | 通用类 | 22.1 | 否 |  | 山东省
动力机械 | 拖拉机 | 轮式拖拉机（不含皮带传动轮式拖拉机） | 30—40马力两轮驱动拖拉机 | 轮式拖拉机 | 山东山拖凯泰农业装备有限公司 | 山拖350 | 9300 | 9300 | 9300 | 9300 | 0 | 0 | 0 | 0 | 0 | 0 | 功率:35马力；驱动方式:两轮驱动 | 发动机标定功率(kw):25.8；驱动方式:两轮驱动 | 2018 |  | 通用类 | 25.8 | 否 |  | 山东省
动力机械 | 拖拉机 | 轮式拖拉机（不含皮带传动轮式拖拉机） | 30—40马力两轮驱动拖拉机 | 轮式拖拉机 | 洛阳千年丰农业机械有限公司 | 千年丰-300 | 9300 | 9300 | 9300 | 9300 | 0 | 0 | 0 | 0 | 0 | 0 | 功率:30马力；驱动方式:两轮驱动 | 驱动轮数:两轮驱动；发动机标定功率(KW):22.1 | 2018 |  | 通用类 | 22.1 | 否 |  | 河南省
动力机械 | 拖拉机 | 轮式拖拉机（不含皮带传动轮式拖拉机） | 30—40马力两轮驱动拖拉机 | 轮式拖拉机 | 洛阳千年丰农业机械有限公司 | 千年丰-300D | 9300 | 9300 | 9300 | 9300 | 0 | 0 | 0 | 0 | 0 | 0 | 功率:30马力；驱动方式:两轮驱动 | 驱动轮数:两轮驱动；发动机标定功率(KW):22.1 | 2018 |  | 通用类 | 22.1 | 否 |  | 河南省
动力机械 | 拖拉机 | 轮式拖拉机（不含皮带传动轮式拖拉机） | 30—40马力两轮驱动拖拉机 | 轮式拖拉机 | 洛阳千年丰农业机械有限公司 | 千年丰-350D | 9300 | 9300 | 9300 | 9300 | 0 | 0 | 0 | 0 | 0 | 0 | 功率:35马力；驱动方式:两轮驱动 | 驱动轮数:两轮驱动；发动机标定功率(KW):25.8 | 2018 |  | 通用类 | 25.8 | 否 |  | 河南省
动力机械 | 拖拉机 | 轮式拖拉机（不含皮带传动轮式拖拉机） | 30—40马力两轮驱动拖拉机 | 轮式拖拉机 | 宁波北野拖拉机制造有限公司 | 300 | 9300 | 9300 | 9300 | 9300 | 0 | 0 | 0 | 0 | 0 | 0 | 功率:30马力；驱动方式:两轮驱动 |  | 2018 |  | 通用类 | 22.1 | 否 |  | 浙江宁波
动力机械 | 拖拉机 | 轮式拖拉机（不含皮带传动轮式拖拉机） | 30—40马力两轮驱动拖拉机 | 轮式拖拉机 | 宁波北野拖拉机制造有限公司 | 350 | 9300 | 9300 | 9300 | 9300 | 0 | 0 | 0 | 0 | 0 | 0 | 功率:35马力；驱动方式:两轮驱动 |  | 2018 |  | 通用类 | 25.8 | 否 |  | 浙江宁波
动力机械 | 拖拉机 | 轮式拖拉机（不含皮带传动轮式拖拉机） | 30—40马力两轮驱动拖拉机 | 轮式拖拉机 | 第一拖拉机股份有限公司 | ME350 | 9300 | 9300 | 9300 | 9300 | 0 | 0 | 0 | 0 | 0 | 0 | 功率:25.74kw/35马力；驱动形式:两轮驱动 | 功率:25.74KW/35马力；驱动形式:两轮驱动 | 2018 |  | 通用类 | 25.74 | 否 |  | 河南省
动力机械 | 拖拉机 | 轮式拖拉机（不含皮带传动轮式拖拉机） | 30—40马力两轮驱动拖拉机 | 轮式拖拉机 | 第一拖拉机股份有限公司 | SG350-1 | 9300 | 9300 | 9300 | 9300 | 0 | 0 | 0 | 0 | 0 | 0 | 功率:25.7kw/35马力；驱动形式:两轮驱动 | 功率:25.7kw/35马力；驱动形式:两轮驱动 | 2018 |  | 通用类 | 0 | 否 |  | 河南省
动力机械 | 拖拉机 | 轮式拖拉机（不含皮带传动轮式拖拉机） | 30—40马力两轮驱动拖拉机 | 轮式拖拉机 | 第一拖拉机股份有限公司 | SG350 | 9300 | 9300 | 9300 | 9300 | 0 | 0 | 0 | 0 | 0 | 0 | 功率:25.7kw/35马力；驱动形式:两轮驱动 |  | 2018 |  | 通用类 | 0 | 否 |  | 河南省
动力机械 | 拖拉机 | 轮式拖拉机（不含皮带传动轮式拖拉机） | 30—40马力两轮驱动拖拉机 | 轮式拖拉机 | 第一拖拉机股份有限公司 | SG300A | 9300 | 9300 | 9300 | 9300 | 0 | 0 | 0 | 0 | 0 | 0 | 功率:22.1kw/30马力；驱动形式:两轮驱动 | 功率:22.1KW/30马力；驱动形式:两轮驱动 | 2018 |  | 通用类 | 22.1 | 否 |  | 河南省
动力机械 | 拖拉机 | 轮式拖拉机（不含皮带传动轮式拖拉机） | 30—40马力两轮驱动拖拉机 | 轮式拖拉机 | 第一拖拉机股份有限公司 | ME300 | 9300 | 9300 | 9300 | 9300 | 0 | 0 | 0 | 0 | 0 | 0 | 功率:22.1kw/30马力；驱动形式:两轮驱动 | 功率:22.1KW/30马力；驱动形式:两轮驱动 | 2018 |  | 通用类 | 22.1 | 否 |  | 河南省
动力机械 | 拖拉机 | 轮式拖拉机（不含皮带传动轮式拖拉机） | 30—40马力两轮驱动拖拉机 | 轮式拖拉机 | 第一拖拉机股份有限公司 | SK300 | 9300 | 9300 | 9300 | 9300 | 0 | 0 | 0 | 0 | 0 | 0 | 功率:22.1kw/30马力；驱动形式:两轮驱动 | 功率:22.1KW/30马力；驱动形式:两轮驱动 | 2018 |  | 通用类 | 22.1 | 否 |  | 河南省
动力机械 | 拖拉机 | 轮式拖拉机（不含皮带传动轮式拖拉机） | 30—40马力两轮驱动拖拉机 | 轮式拖拉机 | 江苏悦达智能农业装备有限公司 | 黄海金马-300D | 9300 | 9300 | 9300 | 9300 | 0 | 0 | 0 | 0 | 0 | 0 | 驱动轮数:两轮驱动；发动机标定功率(kW):22.1 | 外型尺寸(MM):2500×1230×1150；驱动方式:两轮驱动；功率(KW):22.1；轴距(MM):1475；最小使用质量(KG):1000；最大配重(前/后)KG:前无/后80；挡位数(前进/倒退/爬行):前进8/倒退2；变速箱型式:(4+1)×2组成式；变速箱换挡方式:滑动齿轮；安全架:无；轮胎型号(前轮/后轮):4.00-12/9.5-16 | 2018 |  | 通用类 | 22.1 | 否 |  | 江苏省
动力机械 | 拖拉机 | 轮式拖拉机（不含皮带传动轮式拖拉机） | 30—40马力两轮驱动拖拉机 | 轮式拖拉机 | 江苏常发农业装备股份有限公司 | CFA350 | 9300 | 9300 | 9300 | 9300 | 0 | 0 | 0 | 0 | 0 | 0 | 35马力,两轮驱动 |  | 2018 |  | 通用类 | 25.8 | 否 |  | 江苏省
动力机械 | 拖拉机 | 轮式拖拉机（不含皮带传动轮式拖拉机） | 30—40马力两轮驱动拖拉机 | 轮式拖拉机 | 江苏常发农业装备股份有限公司 | CFA300 | 9300 | 9300 | 9300 | 9300 | 0 | 0 | 0 | 0 | 0 | 0 | 30马力,两轮驱动 |  | 2018 |  | 通用类 | 22.1 | 否 |  | 江苏省
动力机械 | 拖拉机 | 轮式拖拉机（不含皮带传动轮式拖拉机） | 30—40马力两轮驱动拖拉机 | 轮式拖拉机 | 山东兖泰拖拉机制造有限公司 | 兖泰300 | 9300 | 9300 | 9300 | 9300 | 0 | 0 | 0 | 0 | 0 | 0 | 30马力≤22.06kW<40马力；驱动方式:两轮驱动 |  | 2018 |  | 通用类 | 22.06 | 否 |  | 山东省
动力机械 | 拖拉机 | 轮式拖拉机（不含皮带传动轮式拖拉机） | 30—40马力两轮驱动拖拉机 | 轮式拖拉机 | 河北铠特农业机械有限公司 | KT350 | 9300 | 9300 | 9300 | 9300 | 0 | 0 | 0 | 0 | 0 | 0 | 功率:35马力；驱动方式:两轮驱动 | 发动机标定功率:25.74kW,标定转速:2300r/min；驱动方式:两轮驱动. | 2018 |  | 通用类 | 25.74 | 否 |  | 河北省
动力机械 | 拖拉机 | 轮式拖拉机（不含皮带传动轮式拖拉机） | 30—40马力两轮驱动拖拉机 | 轮式拖拉机 | 神牛拖拉机有限公司 | SN350 | 9300 | 9300 | 9300 | 9300 | 0 | 0 | 0 | 0 | 0 | 0 | 功率:35马力；驱动方式:两轮驱动 | 外廓尺寸(长×宽×高):3050×1410×2150mm,驱动型式:两轮驱动,发动机标定功率:25.7kW,发动机型号:SL3100DKT-2,发动机制造商:福建力佳股份有限公司,轴距:1710mm,最小使用质量:1370kg,最大配重(前/后):30/240kg,档位数(前进/倒退/爬行):8/2/0,变速箱型式:直齿(4+1)×2、平面组成式,驾驶室:无,安全架:无. | 2018 |  | 通用类 | 25.7 | 否 |  | 湖北省
动力机械 | 拖拉机 | 轮式拖拉机（不含皮带传动轮式拖拉机） | 30—40马力两轮驱动拖拉机 | 轮式拖拉机 | 神牛拖拉机有限公司 | SN300 | 9300 | 9300 | 9300 | 9300 | 0 | 0 | 0 | 0 | 0 | 0 | 功率:30马力；驱动方式:两轮驱动 | 外廓尺寸(长×宽×高):2900×1410×2150mm,驱动型式:两轮驱动,发动机标定功率:22.1kW,发动机型号:SL2105DKT-2,发动机制造商:福建力佳股份有限公司,轴距:1570mm,最小使用质量:1260kg,最大配重(前/后):30/240kg,档位数(前进/倒退/爬行):8/2/0,变速箱型式:直齿(4+1)×2、平面组成式,驾驶室:无,安全架:无. | 2018 |  | 通用类 | 22.1 | 否 |  | 湖北省
动力机械 | 拖拉机 | 轮式拖拉机（不含皮带传动轮式拖拉机） | 30—40马力两轮驱动拖拉机 | 轮式拖拉机 | 潍坊华夏拖拉机制造有限公司 | 华夏300 | 9300 | 9300 | 9300 | 9300 | 0 | 0 | 0 | 0 | 0 | 0 | 功率:30马力；驱动方式:两轮驱动 | 发动机功率:30马力；驱动方式:两轮驱动 | 2018 |  | 通用类 | 22.1 | 否 |  | 山东省
动力机械 | 拖拉机 | 轮式拖拉机（不含皮带传动轮式拖拉机） | 30—40马力两轮驱动拖拉机 | 轮式拖拉机 | 洛阳映山红拖拉机有限公司 | 新东方300 | 9300 | 9300 | 9300 | 9300 | 0 | 0 | 0 | 0 | 0 | 0 | 标定功率:22.1Kw；整机形式:4×2两轮驱动；外廓尺寸(长×宽×高):3570×1470×1960；轮距(前轮/后轮):1180/1220；轴距:1750 | 功率:30马力/22.1KW；驱动方式:两轮驱动；外廓尺寸(长×宽×高):3570×1470×1960；轴距:1750；轮距(前/后):1180/1220；最小离地间隙:340；最小使用质量:1200 | 2018 |  | 通用类 | 22.1 | 否 |  | 河南省
动力机械 | 拖拉机 | 轮式拖拉机（不含皮带传动轮式拖拉机） | 30—40马力两轮驱动拖拉机 | 轮式拖拉机 | 洛阳映山红拖拉机有限公司 | 新东方350D | 9300 | 9300 | 9300 | 9300 | 0 | 0 | 0 | 0 | 0 | 0 | 标定功率:25.7Kw；整机形式:4×2两轮驱动；外廓尺寸(长×宽×高):3200×1340×1220；轮距(前轮/后轮):970/1080；轴距:1750 | 35马力,四缸柴油机,两轮驱动,长×宽×高:3200×1340×1220,轴距1750 | 2018 |  | 通用类 | 25.7 | 否 |  | 河南省
动力机械 | 拖拉机 | 轮式拖拉机（不含皮带传动轮式拖拉机） | 30—40马力两轮驱动拖拉机 | 轮式拖拉机 | 潍坊奥利达机械有限公司 | ALD300 | 9300 | 9300 | 9300 | 9300 | 0 | 0 | 0 | 0 | 0 | 0 | 30马力(22.1KW),两轮驱动 | 外廓尺寸:3100×1400×2200；驱动型式:两轮驱动；配套功率:22.1kW；发动机型号及制造商:3TE30,山东华源莱动内燃机有限公司；轴距:1700；最小使用质量:1360；配重:0/140；档位数:8/2/0；变速箱型式:(4+1)×2组成式；是否有驾驶室或安全架:有安全架. | 2018 |  | 通用类 | 22.1 | 否 |  | 山东省
动力机械 | 拖拉机 | 轮式拖拉机（不含皮带传动轮式拖拉机） | 30—40马力两轮驱动拖拉机 | 轮式拖拉机 | 潍坊奥利达机械有限公司 | ALD350 | 9300 | 9300 | 9300 | 9300 | 0 | 0 | 0 | 0 | 0 | 0 | 35马力(25.8KW)两轮驱动 |  | 2018 |  | 通用类 | 0 | 否 |  | 山东省
动力机械 | 拖拉机 | 轮式拖拉机（不含皮带传动轮式拖拉机） | 30—40马力两轮驱动拖拉机 | 轮式拖拉机 | 洛阳天宇机械制造有限公司 | 格朗斯-350 | 9300 | 9300 | 9300 | 9300 | 0 | 0 | 0 | 0 | 0 | 0 | 功率:35马力；驱动方式:两轮驱动； | 产品归档参数:驱动轮数:两轮驱动；发动机标定功率(KW):25.8 | 2018 |  | 通用类 | 25.8 | 否 |  | 河南省
动力机械 | 拖拉机 | 轮式拖拉机（不含皮带传动轮式拖拉机） | 30—40马力两轮驱动拖拉机 | 轮式拖拉机 | 中联重机股份有限公司 | RF350-B | 9300 | 9300 | 9300 | 9300 | 0 | 0 | 0 | 0 | 0 | 0 | 功率:35马力；型式:4×2两轮驱动； | 功率:35马力；型式:4×2两轮驱动；发动机信息:国三,ZN485T,常柴,功率:25.7KW；国三,JD4B4M4,江动,功率:25.74KW；国三,4B4-35V31,全柴,功率:25.8KW； | 2018 |  | 通用类 | 25.7 | 否 |  | 安徽省
动力机械 | 拖拉机 | 轮式拖拉机（不含皮带传动轮式拖拉机） | 30—40马力两轮驱动拖拉机 | 轮式拖拉机 | 中联重机股份有限公司 | RD350-A | 9300 | 9300 | 9300 | 9300 | 0 | 0 | 0 | 0 | 0 | 0 | 功率:35马力；型式:两轮驱动； | 功率:35马力；型式:两轮驱动；发动机信息:国三,JD4B4M4,江动,功率:25.74KW；国三,4B4-35V31,全柴,功率:25.8KW； | 2018 |  | 通用类 | 25.74 | 否 |  | 安徽省
动力机械 | 拖拉机 | 轮式拖拉机（不含皮带传动轮式拖拉机） | 30—40马力两轮驱动拖拉机 | 轮式拖拉机 | 中联重机股份有限公司 | RD300-B2 | 9300 | 9300 | 9300 | 9300 | 0 | 0 | 0 | 0 | 0 | 0 | 功率:30马力；型式:4×2两轮驱动； | 功率:30马力；型式:4×2两轮驱动；发动机信息:国三,JD3E6N1,江动,功率:22.06kW；国三,3B2-30V31,全柴,功率:22.1kW； | 2018 |  | 通用类 | 22.1 | 否 |  | 安徽省
动力机械 | 拖拉机 | 轮式拖拉机（不含皮带传动轮式拖拉机） | 30—40马力两轮驱动拖拉机 | 轮式拖拉机 | 中联重机股份有限公司 | RD300-B | 9300 | 9300 | 9300 | 9300 | 0 | 0 | 0 | 0 | 0 | 0 | 功率:30马力；型式:4×2两轮驱动； | 功率:30马力；型式:4×2两轮驱动；发动机信息:国三,JD3E6N1,江动,功率:22.06KW；国三,3B2-30V31,全柴,功率:22.1KW； | 2018 |  | 通用类 | 22.1 | 否 |  | 安徽省
动力机械 | 拖拉机 | 轮式拖拉机（不含皮带传动轮式拖拉机） | 30—40马力两轮驱动拖拉机 | 轮式拖拉机 | 潍坊市鑫升机械制造有限公司 | XSY300 | 9300 | 9300 | 9300 | 9300 | 0 | 0 | 0 | 0 | 0 | 0 | 功率:30马力；驱动方式:两轮驱动 | 功率(KW):22.1；整机型式:4×2轮式；整机外廓尺寸(长×宽×高)(mm):2795×1180×1300；整机最小使用质量(kg):935；整机最大配重(前/后)(kg):30/90；整机档位数(前进/倒退/爬行):6F/1R；悬挂装置类别:1N类；动力输出轴转速(r/min):720. | 2018 |  | 通用类 | 22.1 | 否 |  | 山东省
动力机械 | 拖拉机 | 轮式拖拉机（不含皮带传动轮式拖拉机） | 30—40马力两轮驱动拖拉机 | 轮式拖拉机 | 洛阳市煌睿机械制造有限公司 | 300 | 9300 | 9300 | 9300 | 9300 | 0 | 0 | 0 | 0 | 0 | 0 | 功率:30马力；驱动方式:两轮驱动 | 功率:30马力；驱动方式:两轮驱动；起动方式:电起动 | 2018 |  | 通用类 | 22.1 | 否 |  | 河南省
动力机械 | 拖拉机 | 轮式拖拉机（不含皮带传动轮式拖拉机） | 30—40马力两轮驱动拖拉机 | 轮式拖拉机 | 济宁市兖州区华鑫机械有限公司 | 金星泰山300 | 9300 | 9300 | 9300 | 9300 | 0 | 0 | 0 | 0 | 0 | 0 | 整机型式:两轮驱动；发动机标定功率:22.1kW |  | 2018 |  | 通用类 | 22.1 | 否 |  | 山东省
动力机械 | 拖拉机 | 轮式拖拉机（不含皮带传动轮式拖拉机） | 30—40马力两轮驱动拖拉机 | 轮式拖拉机 | 济宁市兖州区华鑫机械有限公司 | 金星泰山350 | 9300 | 9300 | 9300 | 9300 | 0 | 0 | 0 | 0 | 0 | 0 | 整机型式:两轮驱动；发动机标定功率:25.8kW |  | 2018 |  | 通用类 | 25.8 | 否 |  | 山东省
动力机械 | 拖拉机 | 轮式拖拉机（不含皮带传动轮式拖拉机） | 30—40马力两轮驱动拖拉机 | 轮式拖拉机 | 山东腾拖农业装备有限公司 | 300 | 9300 | 9300 | 9300 | 9300 | 0 | 0 | 0 | 0 | 0 | 0 | 功率:22.1kW；驱动方式:两轮驱动 | 发动机功率:22.1kW；驱动方式:两轮驱动 | 2018 |  | 通用类 | 22.1 | 否 |  | 山东省
动力机械 | 拖拉机 | 轮式拖拉机（不含皮带传动轮式拖拉机） | 30—40马力两轮驱动拖拉机 | 轮式拖拉机 | 山东华山拖拉机制造有限公司 | 300 | 9300 | 9300 | 9300 | 9300 | 0 | 0 | 0 | 0 | 0 | 0 | 功率:22.1kw(30马力)；驱动方式:两轮驱动 |  | 2018 |  | 通用类 | 22.1 | 否 |  | 山东省
动力机械 | 拖拉机 | 轮式拖拉机（不含皮带传动轮式拖拉机） | 30—40马力两轮驱动拖拉机 | 轮式拖拉机 | 山东华山拖拉机制造有限公司 | 350 | 9300 | 9300 | 9300 | 9300 | 0 | 0 | 0 | 0 | 0 | 0 | 功率:25.8kw(35马力)；驱动方式:两轮驱动 |  | 2018 |  | 通用类 | 25.8 | 否 |  | 山东省
动力机械 | 拖拉机 | 轮式拖拉机（不含皮带传动轮式拖拉机） | 30—40马力两轮驱动拖拉机 | 轮式拖拉机 | 山东英胜机械有限公司 | TT300 | 9300 | 9300 | 9300 | 9300 | 0 | 0 | 0 | 0 | 0 | 0 | 型式:4×2两轮驱动；外形尺寸(长x宽x高mm):3350×1550×2250；最小使用质量(kg):1250；配套动力(kW):22.1；PTO转速(r/min):720；30马力≤功率<40马力；驱动方式:两轮驱动 |  | 2018 |  | 通用类 | 0 | 否 |  | 山东省
动力机械 | 拖拉机 | 轮式拖拉机（不含皮带传动轮式拖拉机） | 30—40马力两轮驱动拖拉机 | 轮式拖拉机 | 山东英胜机械有限公司 | TT350 | 9300 | 9300 | 9300 | 9300 | 0 | 0 | 0 | 0 | 0 | 0 | 型式:4×2两轮驱动；外形尺寸(长x宽x高mm):3360×1550×2250；最小使用质量(kg):1250；配套动力(kW):25.8；PTO转速(r/min):720；30马力≤功率<40马力；驱动方式:两轮驱动 |  | 2018 |  | 通用类 | 0 | 否 |  | 山东省
动力机械 | 拖拉机 | 轮式拖拉机（不含皮带传动轮式拖拉机） | 30—40马力两轮驱动拖拉机 | 轮式拖拉机 | 潍坊昊田农业装备有限公司 | TY300 | 9300 | 9300 | 9300 | 9300 | 0 | 0 | 0 | 0 | 0 | 0 | 驱动方式:两轮驱动、功率:22.1kW | 驱动型式:4×2两轮驱动,外廓尺寸(mm):2944×1560×1965,轴距(mm):1559,轮距(出厂mm):1170/1200,最小使用质量(kg):1160,最大配重(前/后)(kg):48/300,档位数(前进/后退):8/2,连接方式:直联,启动方式:电启动,转向系型式:前轮机械转向,转向器型式:球面蜗杆滚轮式,制动系型式:机械蹄式,离合器型式:干式、单作用、常结合,变速箱型式:(4+1)×2组成式,换挡方式:滑移齿轮,中央传动型式:螺旋锥齿轮,轮胎型号:5.50-16/9.5-24,悬挂装置类别:1类,悬挂装置型式:后置三点悬挂,动力输出轴转速(r/min):540或720, | 2018 |  | 通用类 | 22.1 | 否 |  | 山东省
动力机械 | 拖拉机 | 轮式拖拉机（不含皮带传动轮式拖拉机） | 30—40马力两轮驱动拖拉机 | 轮式拖拉机 | 潍坊昊田农业装备有限公司 | TY350 | 9300 | 9300 | 9300 | 9300 | 0 | 0 | 0 | 0 | 0 | 0 | 驱动方式:两轮驱动、功率:25.7kW | 驱动型式:4×2两轮驱动,外廓尺寸(mm):3082×1560×1965,轴距(mm):1690,轮距(出厂mm):1170/1200,最小使用质量(kg):1170,最大配重(前/后)(kg):48/300,档位数(前进/后退):8/2,连接方式:直联,启动方式:电启动,转向系型式:前轮机械转向,转向器型式:球面蜗杆滚轮式,制动系型式:机械蹄式,离合器型式:干式、单作用、常结合,变速箱型式:(4+1)×2组成式,换挡方式:滑移齿轮,中央传动型式:螺旋锥齿轮,轮胎型号:5.50-16/9.5-24,悬挂装置类别:1类,悬挂装置型式:后置三点悬挂,动力输出轴转速(r/min):540或720, | 2018 |  | 通用类 | 25.7 | 否 |  | 山东省
动力机械 | 拖拉机 | 轮式拖拉机（不含皮带传动轮式拖拉机） | 40—50马力两轮驱动拖拉机 | 轮式拖拉机 | 潍坊昊田农业装备有限公司 | TY400 | 10200 | 10200 | 10200 | 10200 | 0 | 0 | 0 | 0 | 0 | 0 | 驱动方式:两轮驱动、功率:29.5kW | 驱动型式:4×2两轮驱动,外廓尺寸(mm):3200×1560×1965(1470消音器下置),轴距(mm):1720,轮距(出厂mm):1170/1200,最小使用质量(kg):1180,最大配重(前/后)(kg):48/350,档位数(前进/后退):8/2,连接方式:直联,启动方式:电启动,转向系型式:前轮机械转向,转向器型式:球面蜗杆滚轮式,制动系型式:机械蹄式,离合器型式:干式、单作用、常结合,变速箱型式:(4+1)×2组成式,换挡方式:滑移齿轮,中央传动型式:螺旋锥齿轮,轮胎型号:5.50-16/9.5-24,悬挂装置类别:1类,悬挂装置型式:后置三点悬挂,动力输出轴转速(r/min):720, | 2018 |  | 通用类 | 29.5 | 否 |  | 山东省
动力机械 | 拖拉机 | 轮式拖拉机（不含皮带传动轮式拖拉机） | 40—50马力两轮驱动拖拉机 | 轮式拖拉机 | 潍坊昊田农业装备有限公司 | TY450 | 10200 | 10200 | 10200 | 10200 | 0 | 0 | 0 | 0 | 0 | 0 | 驱动方式:两轮驱动、功率:33.1kW | 驱动型式:4×2两轮驱动,外廓尺寸(mm):3600×1540×2110(1470消音器下置),轴距(mm):1880,轮距(出厂mm):1170/1200,最小使用质量(kg):1380,最大配重(前/后)(kg):48/300,档位数(前进/后退):8/2,连接方式:直联,启动方式:电启动,转向系型式:前轮液压转向,转向器型式:摆线转阀式,制动系型式:机械蹄式,离合器型式:干式、单作用、常结合,变速箱型式:(4+1)×2组成式,换挡方式:滑移齿轮和啮合套,中央传动型式:螺旋锥齿轮,轮胎型号:5.50-16/9.5-24,悬挂装置类别:1类,悬挂装置型式:后置三点悬挂,动力输出轴转速(r/min):540/720, | 2018 |  | 通用类 | 33.1 | 否 |  | 山东省
动力机械 | 拖拉机 | 轮式拖拉机（不含皮带传动轮式拖拉机） | 40—50马力两轮驱动拖拉机 | 轮式拖拉机 | 潍坊恒源拖拉机有限公司 | 浙野-400 | 10200 | 10200 | 10200 | 10200 | 0 | 0 | 0 | 0 | 0 | 0 | 功率:29.4KW,驱动方式:两轮驱动 | 配套功率:29.5KW,40马力；驱动方式:两轮驱动 | 2018 |  | 通用类 | 29.4 | 否 |  | 山东省
动力机械 | 拖拉机 | 轮式拖拉机（不含皮带传动轮式拖拉机） | 40—50马力两轮驱动拖拉机 | 轮式拖拉机 | 山东英胜机械有限公司 | TT450-D | 10200 | 10200 | 10200 | 10200 | 0 | 0 | 0 | 0 | 0 | 0 | 型式:4×2两轮驱动；外形尺寸(长x宽x高mm):3225×1400×2165；最小使用质量(kg):1200；配套动力(kW):33.1；PTO转速(r/min):540/720；40马力≤功率<50马力；驱动方式:两轮驱动 |  | 2018 |  | 通用类 | 33.1 | 否 |  | 山东省
动力机械 | 拖拉机 | 轮式拖拉机（不含皮带传动轮式拖拉机） | 40—50马力两轮驱动拖拉机 | 轮式拖拉机 | 山东英胜机械有限公司 | TT450 | 10200 | 10200 | 10200 | 10200 | 0 | 0 | 0 | 0 | 0 | 0 | 型式:4×2两轮驱动；外形尺寸(长x宽x高mm):3550×1550×2270；最小使用质量(kg):1330；配套动力(kW):33.1；PTO转速(r/min):540/720；40马力≤功率<50马力；驱动方式:两轮驱动 |  | 2018 |  | 通用类 | 0 | 否 |  | 山东省
动力机械 | 拖拉机 | 轮式拖拉机（不含皮带传动轮式拖拉机） | 40—50马力两轮驱动拖拉机 | 轮式拖拉机 | 山东英胜机械有限公司 | TT400 | 10200 | 10200 | 10200 | 10200 | 0 | 0 | 0 | 0 | 0 | 0 | 型式:4×2两轮驱动；外形尺寸(长x宽x高mm):3360×1310×2250；最小使用质量(kg):1250；配套动力(kW):29.5；PTO转速(r/min):720；40马力≤功率<50马力；驱动方式:两轮驱动 |  | 2018 |  | 通用类 | 0 | 否 |  | 山东省
动力机械 | 拖拉机 | 轮式拖拉机（不含皮带传动轮式拖拉机） | 40—50马力两轮驱动拖拉机 | 轮式拖拉机 | 山东华山拖拉机制造有限公司 | 华苑450D | 10200 | 10200 | 10200 | 10200 | 0 | 0 | 0 | 0 | 0 | 0 | 功率:33.1kw(45马力)；驱动方式:两轮驱动 |  | 2018 |  | 通用类 | 33.1 | 否 |  | 山东省
动力机械 | 拖拉机 | 轮式拖拉机（不含皮带传动轮式拖拉机） | 40—50马力两轮驱动拖拉机 | 轮式拖拉机 | 潍坊华特拖拉机有限公司 | HT-400 | 10200 | 10200 | 10200 | 10200 | 0 | 0 | 0 | 0 | 0 | 0 | 功率:40马力；驱动方式:两轮驱动 |  | 2018 |  | 通用类 | 29.5 | 否 |  | 山东省
动力机械 | 拖拉机 | 轮式拖拉机（不含皮带传动轮式拖拉机） | 40—50马力两轮驱动拖拉机 | 轮式拖拉机 | 山东腾拖农业装备有限公司 | 400 | 10200 | 10200 | 10200 | 10200 | 0 | 0 | 0 | 0 | 0 | 0 | 功率:29.4kW；驱动方式:两轮驱动 | 发动机功率:29.4kW；驱动方式:两轮驱动 | 2018 |  | 通用类 | 29.4 | 否 |  | 山东省
动力机械 | 拖拉机 | 轮式拖拉机（不含皮带传动轮式拖拉机） | 40—50马力两轮驱动拖拉机 | 轮式拖拉机 | 山东腾拖农业装备有限公司 | 400-YD | 10200 | 10200 | 10200 | 10200 | 0 | 0 | 0 | 0 | 0 | 0 | 功率:29.5kW；驱动方式:两轮驱动 | 发动机功率:29.5kW；驱动方式:两轮驱动 | 2018 |  | 通用类 | 29.5 | 否 |  | 山东省
动力机械 | 拖拉机 | 轮式拖拉机（不含皮带传动轮式拖拉机） | 40—50马力两轮驱动拖拉机 | 轮式拖拉机 | 山东腾拖农业装备有限公司 | 450 | 10200 | 10200 | 10200 | 10200 | 0 | 0 | 0 | 0 | 0 | 0 | 功率:33.1kW；驱动方式:两轮驱动 | 发动机功率:33.1kW；驱动方式:两轮驱动 | 2018 |  | 通用类 | 33.1 | 否 |  | 山东省
动力机械 | 拖拉机 | 轮式拖拉机（不含皮带传动轮式拖拉机） | 40—50马力两轮驱动拖拉机 | 轮式拖拉机 | 山东腾拖农业装备有限公司 | 450-YD | 10200 | 10200 | 10200 | 10200 | 0 | 0 | 0 | 0 | 0 | 0 | 功率:33.1kW；驱动方式:两轮驱动 | 发动机功率:33.1kW；驱动方式:两轮驱动 | 2018 |  | 通用类 | 33.1 | 否 |  | 山东省
动力机械 | 拖拉机 | 轮式拖拉机（不含皮带传动轮式拖拉机） | 40—50马力两轮驱动拖拉机 | 轮式拖拉机 | 济宁市兖州区华鑫机械有限公司 | 金星泰山400 | 10200 | 10200 | 10200 | 10200 | 0 | 0 | 0 | 0 | 0 | 0 | 整机型式:两轮驱动；发动机标定功率:29.42kW |  | 2018 |  | 通用类 | 29.42 | 否 |  | 山东省
动力机械 | 拖拉机 | 轮式拖拉机（不含皮带传动轮式拖拉机） | 40—50马力两轮驱动拖拉机 | 轮式拖拉机 | 一拖川龙四川农业装备有限公司 | YTCL400 | 10200 | 10200 | 10200 | 10200 | 0 | 0 | 0 | 0 | 0 | 0 | 功率:29.42kW；驱动方式:两轮驱动. | 外廓尺寸(长X宽X高)MM:3500X1560X2360；发动机型号:JD4E6N1；功率:29.42KW；驱动型式:两轮驱动；轴距:1840MM；最小使用质量:1640KG.配重(前/后):60/240KG；挡位数(前进/倒退/爬行):12/12；变速箱型式:(4+1)X2. | 2018 |  | 通用类 | 29.42 | 否 |  | 四川省
动力机械 | 拖拉机 | 轮式拖拉机（不含皮带传动轮式拖拉机） | 40—50马力两轮驱动拖拉机 | 轮式拖拉机 | 山东东汽农业装备有限公司 | DQ400-II | 10200 | 10200 | 10200 | 10200 | 0 | 0 | 0 | 0 | 0 | 0 | 功率:29.4kW；驱动方式:两轮驱动 |  | 2018 |  | 通用类 | 29.4 | 否 |  | 山东省
动力机械 | 拖拉机 | 轮式拖拉机（不含皮带传动轮式拖拉机） | 40—50马力两轮驱动拖拉机 | 轮式拖拉机 | 山东东汽农业装备有限公司 | DQ400-I | 10200 | 10200 | 10200 | 10200 | 0 | 0 | 0 | 0 | 0 | 0 | 功率:29.4kW；驱动方式:两轮驱动 |  | 2018 |  | 通用类 | 29.4 | 否 |  | 山东省
动力机械 | 拖拉机 | 轮式拖拉机（不含皮带传动轮式拖拉机） | 40—50马力两轮驱动拖拉机 | 轮式拖拉机 | 洛阳市煌睿机械制造有限公司 | 华宣450 | 10200 | 10200 | 10200 | 10200 | 0 | 0 | 0 | 0 | 0 | 0 | 功率:45马力；驱动方式:两轮驱动 | 功率:45马力；驱动方式:两轮驱动；起动方式:电起动 | 2018 |  | 通用类 | 33.1 | 否 |  | 河南省
动力机械 | 拖拉机 | 轮式拖拉机（不含皮带传动轮式拖拉机） | 40—50马力两轮驱动拖拉机 | 轮式拖拉机 | 洛阳市煌睿机械制造有限公司 | 400 | 10200 | 10200 | 10200 | 10200 | 0 | 0 | 0 | 0 | 0 | 0 | 功率:40马力；驱动方式:两轮驱动 | 功率:40马力；驱动方式:两轮驱动；起动方式:电起动 | 2018 |  | 通用类 | 29.4 | 否 |  | 河南省
动力机械 | 拖拉机 | 轮式拖拉机（不含皮带传动轮式拖拉机） | 40—50马力两轮驱动拖拉机 | 轮式拖拉机 | 潍坊力王农业装备有限公司 | 力王-450 | 10200 | 10200 | 10200 | 10200 | 0 | 0 | 0 | 0 | 0 | 0 | 功率:33.1kW(45马力)；驱动型式:两轮驱动 | 功率:33.1KW；驱动型式:两轮驱动；用途:一般用途 | 2018 |  | 通用类 | 33.1 | 否 |  | 山东省
动力机械 | 拖拉机 | 轮式拖拉机（不含皮带传动轮式拖拉机） | 40—50马力两轮驱动拖拉机 | 轮式拖拉机 | 潍坊市鑫升机械制造有限公司 | XSY400 | 10200 | 10200 | 10200 | 10200 | 0 | 0 | 0 | 0 | 0 | 0 | 功率:40马力；驱动方式:两轮驱动 | 功率(KW):29.5；整机型式:4×2轮式；整机外廓尺寸(长×宽×高)(mm):3320×1300×1800；整机最小使用质量(kg):1177；整机最大配重(前/后)(kg):48/90；整机档位数(前进/倒退/爬行):8F/2R；悬挂装置类别:1类；动力输出轴转速(r/min):720. | 2018 |  | 通用类 | 29.5 | 否 |  | 山东省
动力机械 | 拖拉机 | 轮式拖拉机（不含皮带传动轮式拖拉机） | 40—50马力两轮驱动拖拉机 | 轮式拖拉机 | 中联重机股份有限公司 | RK450-A | 10200 | 10200 | 10200 | 10200 | 0 | 0 | 0 | 0 | 0 | 0 | 功率:45马力；型式:4×2后轮驱动； | 功率:45马力；型式:4×2后轮驱动；发动机信息:国三,4D30T31/454,新柴,功率:33.1KW；国三,4C3-45V32,全柴,功率:33.1KW； | 2018 |  | 通用类 | 33.1 | 否 |  | 安徽省
动力机械 | 拖拉机 | 轮式拖拉机（不含皮带传动轮式拖拉机） | 40—50马力两轮驱动拖拉机 | 轮式拖拉机 | 中联重机股份有限公司 | RK450 | 10200 | 10200 | 10200 | 10200 | 0 | 0 | 0 | 0 | 0 | 0 | 功率:45马力；型式:两轮驱动； | 功率:45马力；型式:两轮驱动；发动机信息:国三,4D30T31/454,新柴,功率:33.1KW；国三,4C2-45V32,全柴,功率:33.1KW； | 2018 |  | 通用类 | 33.1 | 否 |  | 安徽省
动力机械 | 拖拉机 | 轮式拖拉机（不含皮带传动轮式拖拉机） | 40—50马力两轮驱动拖拉机 | 轮式拖拉机 | 中联重机股份有限公司 | RF450-B | 10200 | 10200 | 10200 | 10200 | 0 | 0 | 0 | 0 | 0 | 0 | 功率:45马力；型式:4×2两轮驱动； | 功率:45马力；型式:4×2两轮驱动；发动机信息:国三,4G33T,常柴,功率:33.1KW；国三,4D30T31/454,新柴,功率:33.1KW；国三,4C3-45V32,全柴,功率:33.1KW； | 2018 |  | 通用类 | 33.1 | 否 |  | 安徽省
动力机械 | 拖拉机 | 轮式拖拉机（不含皮带传动轮式拖拉机） | 40—50马力两轮驱动拖拉机 | 轮式拖拉机 | 中联重机股份有限公司 | RD400-B | 10200 | 10200 | 10200 | 10200 | 0 | 0 | 0 | 0 | 0 | 0 | 功率:40马力；型式:4×2两轮驱动； | 功率:40马力；型式:4×2两轮驱动；发动机信息:国三,JD4B4M2,江动,功率:29.42KW；国三,4B2-40V32,全柴,功率:29.4KW； | 2018 |  | 通用类 | 29.42 | 否 |  | 安徽省
动力机械 | 拖拉机 | 轮式拖拉机（不含皮带传动轮式拖拉机） | 40—50马力两轮驱动拖拉机 | 轮式拖拉机 | 中联重机股份有限公司 | RF400-B | 10200 | 10200 | 10200 | 10200 | 0 | 0 | 0 | 0 | 0 | 0 | 功率:40马力；型式:4×2两轮驱动； | 功率:40马力；型式:4×2两轮驱动；发动机信息:国三,ZN490BT,常柴,功率:29.4KW；国三,JD4B4M2,江动,功率:29.42KW；国三,4B2-40V32,全柴,功率:29.4KW； | 2018 |  | 通用类 | 29.4 | 否 |  | 安徽省
动力机械 | 拖拉机 | 轮式拖拉机（不含皮带传动轮式拖拉机） | 40—50马力两轮驱动拖拉机 | 轮式拖拉机 | 中联重机股份有限公司 | RD450-B | 10200 | 10200 | 10200 | 10200 | 0 | 0 | 0 | 0 | 0 | 0 | 功率:45马力；型式:4×2两轮驱动； | 功率:45马力；型式:4×2两轮驱动；发动机信息:国三,4D30T31/454,新柴,功率:33.1KW；国三,4C3-45V32,全柴,功率:33.1KW； | 2018 |  | 通用类 | 33.1 | 否 |  | 安徽省
动力机械 | 拖拉机 | 轮式拖拉机（不含皮带传动轮式拖拉机） | 40—50马力两轮驱动拖拉机 | 轮式拖拉机 | 洛阳天宇机械制造有限公司 | 格朗斯-450 | 10200 | 10200 | 10200 | 10200 | 0 | 0 | 0 | 0 | 0 | 0 | 功率:40马力；驱动方式:两轮驱动； | 产品归档参数:驱动轮数:两轮驱动；发动机标定功率(KW):33.1 | 2018 |  | 通用类 | 33.1 | 否 |  | 河南省
动力机械 | 拖拉机 | 轮式拖拉机（不含皮带传动轮式拖拉机） | 40—50马力两轮驱动拖拉机 | 轮式拖拉机 | 洛阳天宇机械制造有限公司 | 格朗斯-400 | 10200 | 10200 | 10200 | 10200 | 0 | 0 | 0 | 0 | 0 | 0 | 功率:40马力；驱动方式:两轮驱动； | 产品归档参数:驱动轮数:两轮驱动；发动机标定功率(KW):29.4 | 2018 |  | 通用类 | 29.4 | 否 |  | 河南省
动力机械 | 拖拉机 | 轮式拖拉机（不含皮带传动轮式拖拉机） | 40—50马力两轮驱动拖拉机 | 轮式拖拉机 | 潍坊沃富田农业装备有限公司 | WFT450 | 10200 | 10200 | 10200 | 10200 | 0 | 0 | 0 | 0 | 0 | 0 | 功率:33.1KW；驱动方式:两轮驱动 | 功率:33.1KW；驱动方式:两轮驱动；型式:4×2轮式 | 2018 |  | 通用类 | 33.1 | 否 |  | 山东省
动力机械 | 拖拉机 | 轮式拖拉机（不含皮带传动轮式拖拉机） | 40—50马力两轮驱动拖拉机 | 轮式拖拉机 | 潍坊奥利达机械有限公司 | ALD400 | 10200 | 10200 | 10200 | 10200 | 0 | 0 | 0 | 0 | 0 | 0 | 40马力(29.5KW),两轮驱动 |  | 2018 |  | 通用类 | 0 | 否 |  | 山东省
动力机械 | 拖拉机 | 轮式拖拉机（不含皮带传动轮式拖拉机） | 40—50马力两轮驱动拖拉机 | 轮式拖拉机 | 潍坊奥利达机械有限公司 | ALD450-A | 10200 | 10200 | 10200 | 10200 | 0 | 0 | 0 | 0 | 0 | 0 | 45马力(33.1KW),两轮驱动 | 外廓尺寸:2740×1200×1160；驱动型式:两轮驱动；配套功率:33.1kW；发动机型号及制造商:4TE45,山东华源莱动内燃机有限公司；轴距:1730；最小使用质量:1780；配重:80/34；档位数:8/2/0；变速箱型式:(4+1)×2组成式；是否有驾驶室或安全架:有安全架. | 2018 |  | 通用类 | 33.1 | 否 |  | 山东省
动力机械 | 拖拉机 | 轮式拖拉机（不含皮带传动轮式拖拉机） | 40—50马力两轮驱动拖拉机 | 轮式拖拉机 | 洛阳映山红拖拉机有限公司 | 新东方450B | 10200 | 10200 | 10200 | 10200 | 0 | 0 | 0 | 0 | 0 | 0 | 标定功率:33.08Kw；整机形式:4×2两轮驱动；外廓尺寸(长×宽×高):3200×1420×1390；轮距(前轮/后轮):970/1080；轴距:1750 | 功率:45马力/33.08KW；驱动方式:两轮驱动；外廓尺寸(长×宽×高):3200×1420×1390；轴距:1750；轮距(前/后):970/1080；最小离地间隙:290；最小使用质量:1150 | 2018 |  | 通用类 | 33.08 | 否 |  | 河南省
动力机械 | 拖拉机 | 轮式拖拉机（不含皮带传动轮式拖拉机） | 40—50马力两轮驱动拖拉机 | 轮式拖拉机 | 洛阳映山红拖拉机有限公司 | 新东方400D | 10200 | 10200 | 10200 | 10200 | 0 | 0 | 0 | 0 | 0 | 0 | 标定功率:29.4Kw；整机形式:4×2两轮驱动；外廓尺寸(长×宽×高):3200×1340×1220；轮距(前轮/后轮):970/1080；轴距:1750 | 功率:40马力/29.4KW；驱动方式:两轮驱动；外廓尺寸(长×宽×高):3200×1340×1220；轴距:1750；轮距(前/后):970/1080；最小离地间隙:250；最小使用质量:1150 | 2018 |  | 通用类 | 29.4 | 否 |  | 河南省
动力机械 | 拖拉机 | 轮式拖拉机（不含皮带传动轮式拖拉机） | 40—50马力两轮驱动拖拉机 | 轮式拖拉机 | 洛阳映山红拖拉机有限公司 | 新东方400E | 10200 | 10200 | 10200 | 10200 | 0 | 0 | 0 | 0 | 0 | 0 | 标定功率:29.4Kw；整机形式:4×2两轮驱动；外廓尺寸(长×宽×高):3140×1560×2120；轮距(前轮/后轮):1180/1220；轴距:1750 | 标定功率:29.4Kw；整机形式:4×2两轮驱动；外廓尺寸(长×宽×高):3140×1560×2120；轮距(前轮/后轮):1180/1220；轴距:1750 | 2018 |  | 通用类 | 29.4 | 否 |  | 河南省
动力机械 | 拖拉机 | 轮式拖拉机（不含皮带传动轮式拖拉机） | 40—50马力两轮驱动拖拉机 | 轮式拖拉机 | 洛阳映山红拖拉机有限公司 | 新东方400B | 10200 | 10200 | 10200 | 10200 | 0 | 0 | 0 | 0 | 0 | 0 | 标定功率:29.4Kw；整机形式:4×2两轮驱动；外廓尺寸(长×宽×高):3200×1340×1200；轮距(前轮/后轮):970/1080；轴距:1750 | 标定功率:29.4Kw；整机形式:4×2两轮驱动；外廓尺寸(长×宽×高):3200×1340×1200；轮距(前轮/后轮):970/1080；轴距:1750 | 2018 |  | 通用类 | 29.4 | 否 |  | 河南省
动力机械 | 拖拉机 | 轮式拖拉机（不含皮带传动轮式拖拉机） | 40—50马力两轮驱动拖拉机 | 轮式拖拉机 | 潍坊华夏拖拉机制造有限公司 | 华夏400 | 10200 | 10200 | 10200 | 10200 | 0 | 0 | 0 | 0 | 0 | 0 | 功率:40马力；驱动方式:两轮驱动 | 发动机功率:40马力；驱动方式:两轮驱动 | 2018 |  | 通用类 | 29.5 | 否 |  | 山东省
动力机械 | 拖拉机 | 轮式拖拉机（不含皮带传动轮式拖拉机） | 40—50马力两轮驱动拖拉机 | 轮式拖拉机 | 神牛拖拉机有限公司 | SN400 | 10200 | 10200 | 10200 | 10200 | 0 | 0 | 0 | 0 | 0 | 0 | 功率:40马力；驱动方式:两轮驱动 | 外廓尺寸(长×宽×高):3270×1600×2110MM,驱动型式:两轮驱动,发动机标定功率:29.5KW,发动机型号:4D27T31/403,发动机制造商:浙江新柴股份有限公司,轴距:1760MM,最小使用质量:1520KG,最大配重(前/后):30/330KG,档位数(前进/倒退/爬行):8/2/0,变速箱型式:直齿(4+1)×2、平面组成式,驾驶室:无,安全架:无. | 2018 |  | 通用类 | 29.5 | 否 |  | 湖北省
动力机械 | 拖拉机 | 轮式拖拉机（不含皮带传动轮式拖拉机） | 40—50马力两轮驱动拖拉机 | 轮式拖拉机 | 河北铠特农业机械有限公司 | KT400A | 10200 | 10200 | 10200 | 10200 | 0 | 0 | 0 | 0 | 0 | 0 | 功率:40马力；驱动方式:两轮驱动 | 发动机标定功率:29.42kW,标定转速2300r/min；驱动方式:两轮驱动. | 2018 |  | 通用类 | 29.42 | 否 |  | 河北省
动力机械 | 拖拉机 | 轮式拖拉机（不含皮带传动轮式拖拉机） | 40—50马力两轮驱动拖拉机 | 轮式拖拉机 | 河北铠特农业机械有限公司 | KT450A | 10200 | 10200 | 10200 | 10200 | 0 | 0 | 0 | 0 | 0 | 0 | 功率:45马力；驱动方式:两轮驱动 | 发动机标定功率:33.09kW,标定转速2300r/min；驱动方式:两轮驱动. | 2018 |  | 通用类 | 33.09 | 否 |  | 河北省
动力机械 | 拖拉机 | 轮式拖拉机（不含皮带传动轮式拖拉机） | 40—50马力两轮驱动拖拉机 | 轮式拖拉机 | 河南向阳红机械制造有限公司 | 向阳红-450E | 10200 | 10200 | 10200 | 10200 | 0 | 0 | 0 | 0 | 0 | 0 | 功率:45马力；驱动方式:两轮驱动 | 发动机功率:45马力；驱动方式:两轮驱动 | 2018 |  | 通用类 | 33.1 | 否 |  | 河南省
动力机械 | 拖拉机 | 轮式拖拉机（不含皮带传动轮式拖拉机） | 40—50马力两轮驱动拖拉机 | 轮式拖拉机 | 河南向阳红机械制造有限公司 | 向阳红-450 | 10200 | 10200 | 10200 | 10200 | 0 | 0 | 0 | 0 | 0 | 0 | 功率:45马力；驱动方式:两轮驱动 | 发动机功率:45马力；驱动方式:两轮驱动 | 2018 |  | 通用类 | 33.1 | 否 |  | 河南省
动力机械 | 拖拉机 | 轮式拖拉机（不含皮带传动轮式拖拉机） | 40—50马力两轮驱动拖拉机 | 轮式拖拉机 | 河南向阳红机械制造有限公司 | 向阳红-400 | 10200 | 10200 | 10200 | 10200 | 0 | 0 | 0 | 0 | 0 | 0 | 功率:40马力；驱动方式:两轮驱动 | 发动机功率:40马力；驱动方式:两轮驱动 | 2018 |  | 通用类 | 29.4 | 否 |  | 河南省
动力机械 | 拖拉机 | 轮式拖拉机（不含皮带传动轮式拖拉机） | 40—50马力两轮驱动拖拉机 | 轮式拖拉机 | 河南向阳红机械制造有限公司 | 向阳红-400A | 10200 | 10200 | 10200 | 10200 | 0 | 0 | 0 | 0 | 0 | 0 | 功率:40马力；驱动方式:两轮驱动 | 发动机功率:40马力；驱动方式:两轮驱动 | 2018 |  | 通用类 | 29.4 | 否 |  | 河南省
动力机械 | 拖拉机 | 轮式拖拉机（不含皮带传动轮式拖拉机） | 40—50马力两轮驱动拖拉机 | 轮式拖拉机 | 河南向阳红机械制造有限公司 | 向阳红-400E | 10200 | 10200 | 10200 | 10200 | 0 | 0 | 0 | 0 | 0 | 0 | 功率:40马力；驱动方式:两轮驱动 | 发动机功率:40马力；驱动方式:两轮驱动 | 2018 |  | 通用类 | 29.4 | 否 |  | 河南省
动力机械 | 拖拉机 | 轮式拖拉机（不含皮带传动轮式拖拉机） | 40—50马力两轮驱动拖拉机 | 轮式拖拉机 | 山东兖泰拖拉机制造有限公司 | 兖泰400 | 10200 | 10200 | 10200 | 10200 | 0 | 0 | 0 | 0 | 0 | 0 | 40马力≤29.5kW<50马力；驱动方式:两轮驱动 |  | 2018 |  | 通用类 | 29.5 | 否 |  | 山东省
动力机械 | 拖拉机 | 轮式拖拉机（不含皮带传动轮式拖拉机） | 40—50马力两轮驱动拖拉机 | 轮式拖拉机 | 江苏常发农业装备股份有限公司 | CFC450J | 10200 | 10200 | 10200 | 10200 | 0 | 0 | 0 | 0 | 0 | 0 | 45马力,两轮驱动 |  | 2018 |  | 通用类 | 33.1 | 否 |  | 江苏省
动力机械 | 拖拉机 | 轮式拖拉机（不含皮带传动轮式拖拉机） | 40—50马力两轮驱动拖拉机 | 轮式拖拉机 | 江苏常发农业装备股份有限公司 | CFC450A | 10200 | 10200 | 10200 | 10200 | 0 | 0 | 0 | 0 | 0 | 0 | 45马力,两轮驱动 |  | 2018 |  | 通用类 | 33.1 | 否 |  | 江苏省
动力机械 | 拖拉机 | 轮式拖拉机（不含皮带传动轮式拖拉机） | 40—50马力两轮驱动拖拉机 | 轮式拖拉机 | 江苏常发农业装备股份有限公司 | CFA450 | 10200 | 10200 | 10200 | 10200 | 0 | 0 | 0 | 0 | 0 | 0 | 45马力,两轮驱动 |  | 2018 |  | 通用类 | 33.1 | 否 |  | 江苏省
动力机械 | 拖拉机 | 轮式拖拉机（不含皮带传动轮式拖拉机） | 40—50马力两轮驱动拖拉机 | 轮式拖拉机 | 江苏常发农业装备股份有限公司 | CFC400J | 10200 | 10200 | 10200 | 10200 | 0 | 0 | 0 | 0 | 0 | 0 | 40马力,两轮驱动 |  | 2018 |  | 通用类 | 29.5 | 否 |  | 江苏省
动力机械 | 拖拉机 | 轮式拖拉机（不含皮带传动轮式拖拉机） | 40—50马力两轮驱动拖拉机 | 轮式拖拉机 | 江苏常发农业装备股份有限公司 | CFC400A | 10200 | 10200 | 10200 | 10200 | 0 | 0 | 0 | 0 | 0 | 0 | 40马力,两轮驱动 | 型式:两轮驱动；外廓尺寸(长×宽×高):3564mm×1515mm×2262mm；轴距:1808mm；轮距:前轮距1250mm,后轮距1200mm；轮距调整方式:前轮有级调节、后轮有级调节；最小使用质量:1600kg；最大配重质量:前配重80kg,后配重180kg；档位数:前进8/倒退8/爬行16；发动机与离合器联结方式:直联式；常发CF4B40T国三发动机；标定功率:29.5kW；标定转速:2400r/min；转向方式:全液压转向；离合器型式:干式、单片、常接合、双作用；变速箱换挡方式:啮合套换挡；轮胎规格:前轮5.00-15、后轮12.4-24；液压悬挂装置型式:后置、Ⅰ类、三点悬挂. | 2018 |  | 通用类 | 0 | 否 |  | 江苏省
动力机械 | 拖拉机 | 轮式拖拉机（不含皮带传动轮式拖拉机） | 40—50马力两轮驱动拖拉机 | 轮式拖拉机 | 河南华晨农业机械制造有限公司 | 华晨福迪450 | 10200 | 10200 | 10200 | 10200 | 0 | 0 | 0 | 0 | 0 | 0 | 功率:33.1KW；驱动方式:两轮驱动 | 功率:33.1KW；驱动方式:两轮驱动；全液压转向；发动机与离合器直接联接 | 2018 |  | 通用类 | 33.1 | 否 |  | 河南省
动力机械 | 拖拉机 | 轮式拖拉机（不含皮带传动轮式拖拉机） | 40—50马力两轮驱动拖拉机 | 轮式拖拉机 | 河南华晨农业机械制造有限公司 | 华晨福迪400 | 10200 | 10200 | 10200 | 10200 | 0 | 0 | 0 | 0 | 0 | 0 | 功率:29.5KW；驱动方式:两轮驱动 | 功率:29.5KW；驱动方式:两轮驱动；全液压转向；发动机与离合器直接联接 | 2018 |  | 通用类 | 29.5 | 否 |  | 河南省
动力机械 | 拖拉机 | 轮式拖拉机（不含皮带传动轮式拖拉机） | 40—50马力两轮驱动拖拉机 | 轮式拖拉机 | 江苏悦达智能农业装备有限公司 | 黄海金马-400D | 10200 | 10200 | 10200 | 10200 | 0 | 0 | 0 | 0 | 0 | 0 | 驱动轮数:两轮驱动；发动机标定功率(kW):29.4 | 外型尺寸(MM):2920(2740)×1240(1250)×1230(1270)；驱动方式:两轮驱动；轴距(MM):1755(1710)；最小使用质量(KG):1140(1100)；最大配重(前/后)KG:前无/后80；挡位数(前进/倒退):前进8/倒退2；变速箱型式:(4+1)×2组成式；变速箱换挡方式:滑动齿轮；安全架:无；轮胎型号(前轮/后轮):4.00-12/9.5-16； | 2018 |  | 通用类 | 29.4 | 否 |  | 江苏省
动力机械 | 拖拉机 | 轮式拖拉机（不含皮带传动轮式拖拉机） | 40—50马力两轮驱动拖拉机 | 轮式拖拉机 | 潍坊迪尔津拖农业装备有限公司 | JT400 | 10200 | 10200 | 10200 | 10200 | 0 | 0 | 0 | 0 | 0 | 0 | 标定功率:29.4kw；驱动方式:两轮驱动 |  | 2018 |  | 通用类 | 29.4 | 否 |  | 山东省
动力机械 | 拖拉机 | 轮式拖拉机（不含皮带传动轮式拖拉机） | 40—50马力两轮驱动拖拉机 | 轮式拖拉机 | 雷沃重工股份有限公司 | M400-E | 10200 | 10200 | 10200 | 10200 | 0 | 0 | 0 | 0 | 0 | 0 | 驱动方式:两轮驱动；功率(kw):29.4 | 驱动方式:两轮驱动；功率(kw):29.4KW | 2018 |  | 通用类 | 0 | 否 |  | 山东省
动力机械 | 拖拉机 | 轮式拖拉机（不含皮带传动轮式拖拉机） | 40—50马力两轮驱动拖拉机 | 轮式拖拉机 | 雷沃重工股份有限公司 | HT450 | 10200 | 10200 | 10200 | 10200 | 0 | 0 | 0 | 0 | 0 | 0 | 驱动方式:两轮驱动；功率(kw):33.1KW | 驱动方式:两轮驱动；功率(kw):33.1KW | 2018 |  | 通用类 | 33.1 | 否 |  | 山东省
动力机械 | 拖拉机 | 轮式拖拉机（不含皮带传动轮式拖拉机） | 40—50马力两轮驱动拖拉机 | 轮式拖拉机 | 枣庄海纳科技有限公司 | 雷硕-450 | 10200 | 10200 | 10200 | 10200 | 0 | 0 | 0 | 0 | 0 | 0 | 标定功率33.1KW,两轮驱动全柴4B2-45V32型4缸、直列、四冲程、水冷,自然吸气国III排放发动机,变速箱:(4+1)x2组成式 |  | 2018 |  | 通用类 | 33.1 | 否 |  | 山东省
动力机械 | 拖拉机 | 轮式拖拉机（不含皮带传动轮式拖拉机） | 40—50马力两轮驱动拖拉机 | 轮式拖拉机 | 枣庄海纳科技有限公司 | 雷硕-450D | 10200 | 10200 | 10200 | 10200 | 0 | 0 | 0 | 0 | 0 | 0 | 标定功率33.1KW,两轮驱动全柴4B2-45V32型,国III排放发动机 |  | 2018 |  | 通用类 | 33.1 | 否 |  | 山东省
动力机械 | 拖拉机 | 轮式拖拉机（不含皮带传动轮式拖拉机） | 40—50马力两轮驱动拖拉机 | 轮式拖拉机 | 第一拖拉机股份有限公司 | SG400 | 10200 | 10200 | 10200 | 10200 | 0 | 0 | 0 | 0 | 0 | 0 | 功率:29.42kw/40马力；驱动形式:两轮驱动 | 功率:29.42KW/40马力；驱动形式:两轮驱动 | 2018 |  | 通用类 | 29.42 | 否 |  | 河南省
动力机械 | 拖拉机 | 轮式拖拉机（不含皮带传动轮式拖拉机） | 40—50马力两轮驱动拖拉机 | 轮式拖拉机 | 第一拖拉机股份有限公司 | ME450-1 | 10200 | 10200 | 10200 | 10200 | 0 | 0 | 0 | 0 | 0 | 0 | 功率:33.1kw/45马力；驱动形式:两轮驱动 | 功率:33.1KW/45马力；驱动形式:两轮驱动 | 2018 |  | 通用类 | 33.1 | 否 |  | 河南省
动力机械 | 拖拉机 | 轮式拖拉机（不含皮带传动轮式拖拉机） | 40—50马力两轮驱动拖拉机 | 轮式拖拉机 | 第一拖拉机股份有限公司 | SK400 | 10200 | 10200 | 10200 | 10200 | 0 | 0 | 0 | 0 | 0 | 0 | 功率:29.4kw/40马力；驱动形式:两轮驱动 | 功率:29.4kw/40马力；驱动形式:两轮驱动 | 2018 |  | 通用类 | 0 | 否 |  | 河南省
动力机械 | 拖拉机 | 轮式拖拉机（不含皮带传动轮式拖拉机） | 40—50马力两轮驱动拖拉机 | 轮式拖拉机 | 第一拖拉机股份有限公司 | SG400-1 | 10200 | 10200 | 10200 | 10200 | 0 | 0 | 0 | 0 | 0 | 0 | 功率:29.4kw/40马力；驱动形式:两轮驱动 | 功率:29.4kw/40马力；驱动形式:两轮驱动 | 2018 |  | 通用类 | 0 | 否 |  | 河南省
动力机械 | 拖拉机 | 轮式拖拉机（不含皮带传动轮式拖拉机） | 40—50马力两轮驱动拖拉机 | 轮式拖拉机 | 第一拖拉机股份有限公司 | ME400 | 10200 | 10200 | 10200 | 10200 | 0 | 0 | 0 | 0 | 0 | 0 | 功率:29.5kw/40马力；驱动形式:两轮驱动 | 功率:29.5KW/40马力；驱动形式:两轮驱动 | 2018 |  | 通用类 | 29.5 | 否 |  | 河南省
动力机械 | 拖拉机 | 轮式拖拉机（不含皮带传动轮式拖拉机） | 40—50马力两轮驱动拖拉机 | 轮式拖拉机 | 第一拖拉机股份有限公司 | ME450 | 10200 | 10200 | 10200 | 10200 | 0 | 0 | 0 | 0 | 0 | 0 | 功率:33.1kw/45马力；驱动形式:两轮驱动 | 功率:33.1KW/45马力；驱动形式:两轮驱动 | 2018 |  | 通用类 | 33.1 | 否 |  | 河南省
动力机械 | 拖拉机 | 轮式拖拉机（不含皮带传动轮式拖拉机） | 40—50马力两轮驱动拖拉机 | 轮式拖拉机 | 第一拖拉机股份有限公司 | MF450 | 10200 | 10200 | 10200 | 10200 | 0 | 0 | 0 | 0 | 0 | 0 | 功率:33.1kw/45马力；驱动形式:两轮驱动 | 功率:33.1KW/45马力；驱动形式:两轮驱动 | 2018 |  | 通用类 | 33.1 | 否 |  | 河南省
动力机械 | 拖拉机 | 轮式拖拉机（不含皮带传动轮式拖拉机） | 40—50马力两轮驱动拖拉机 | 轮式拖拉机 | 第一拖拉机股份有限公司 | MF400 | 10200 | 10200 | 10200 | 10200 | 0 | 0 | 0 | 0 | 0 | 0 | 功率:29.4kw/40马力；驱动形式:两轮驱动 | 功率:29.4KW/40马力；驱动形式:两轮驱动 | 2018 |  | 通用类 | 29.4 | 否 |  | 河南省
动力机械 | 拖拉机 | 轮式拖拉机（不含皮带传动轮式拖拉机） | 40—50马力两轮驱动拖拉机 | 轮式拖拉机 | 第一拖拉机股份有限公司 | SG450 | 10200 | 10200 | 10200 | 10200 | 0 | 0 | 0 | 0 | 0 | 0 | 功率:33.1kw/45马力；驱动形式:两轮驱动 | 功率:33.1KW/45马力；驱动形式:两轮驱动 | 2018 |  | 通用类 | 33.1 | 否 |  | 河南省
动力机械 | 拖拉机 | 轮式拖拉机（不含皮带传动轮式拖拉机） | 40—50马力两轮驱动拖拉机 | 轮式拖拉机 | 洛阳千年丰农业机械有限公司 | 千年丰-400 | 10200 | 10200 | 10200 | 10200 | 0 | 0 | 0 | 0 | 0 | 0 | 功率:40马力；驱动方式:两轮驱动 | 驱动轮数:两轮驱动；发动机标定功率(KW):29.4 | 2018 |  | 通用类 | 29.4 | 否 |  | 河南省
动力机械 | 拖拉机 | 轮式拖拉机（不含皮带传动轮式拖拉机） | 40—50马力两轮驱动拖拉机 | 轮式拖拉机 | 洛阳千年丰农业机械有限公司 | 千年丰-400D | 10200 | 10200 | 10200 | 10200 | 0 | 0 | 0 | 0 | 0 | 0 | 功率:40马力；驱动方式:两轮驱动 | 驱动轮数:两轮驱动；发动机标定功率(KW):29.4 | 2018 |  | 通用类 | 29.5 | 否 |  | 河南省
动力机械 | 拖拉机 | 轮式拖拉机（不含皮带传动轮式拖拉机） | 40—50马力两轮驱动拖拉机 | 轮式拖拉机 | 洛阳千年丰农业机械有限公司 | 千年丰-450 | 10200 | 10200 | 10200 | 10200 | 0 | 0 | 0 | 0 | 0 | 0 | 功率:45马力；驱动方式:两轮驱动 | 驱动轮数:两轮驱动；发动机标定功率(KW):33.1 | 2018 |  | 通用类 | 33.1 | 否 |  | 河南省
动力机械 | 拖拉机 | 轮式拖拉机（不含皮带传动轮式拖拉机） | 40—50马力两轮驱动拖拉机 | 轮式拖拉机 | 山东山拖凯泰农业装备有限公司 | 山拖450B | 10200 | 10200 | 10200 | 10200 | 0 | 0 | 0 | 0 | 0 | 0 | 功率:45马力；驱动方式:两轮驱动 | 发动机标定功率(kw):33.1；驱动方式:两轮驱动 | 2018 |  | 通用类 | 33.1 | 否 |  | 山东省
动力机械 | 拖拉机 | 轮式拖拉机（不含皮带传动轮式拖拉机） | 40—50马力两轮驱动拖拉机 | 轮式拖拉机 | 山东山拖凯泰农业装备有限公司 | 山拖400B | 10200 | 10200 | 10200 | 10200 | 0 | 0 | 0 | 0 | 0 | 0 | 功率:40马力；驱动方式:两轮驱动 | 发动机标定功率(kw):29.4；驱动方式:两轮驱动 | 2018 |  | 通用类 | 29.4 | 否 |  | 山东省
动力机械 | 拖拉机 | 轮式拖拉机（不含皮带传动轮式拖拉机） | 40—50马力两轮驱动拖拉机 | 轮式拖拉机 | 山东山拖凯泰农业装备有限公司 | 山拖450 | 10200 | 10200 | 10200 | 10200 | 0 | 0 | 0 | 0 | 0 | 0 | 功率:45马力；驱动方式:两轮驱动 | 发动机标定功率(kw):33.1；驱动方式:两轮驱动 | 2018 |  | 通用类 | 33.1 | 否 |  | 山东省
动力机械 | 拖拉机 | 轮式拖拉机（不含皮带传动轮式拖拉机） | 40—50马力两轮驱动拖拉机 | 轮式拖拉机 | 山东山拖凯泰农业装备有限公司 | 山拖400A | 10200 | 10200 | 10200 | 10200 | 0 | 0 | 0 | 0 | 0 | 0 | 功率:40马力；驱动方式:两轮驱动 | 发动机标定功率(kw):29.4；驱动方式:两轮驱动 | 2018 |  | 通用类 | 29.4 | 否 |  | 山东省
动力机械 | 拖拉机 | 轮式拖拉机（不含皮带传动轮式拖拉机） | 40—50马力两轮驱动拖拉机 | 轮式拖拉机 | 山东山拖凯泰农业装备有限公司 | 山拖450A | 10200 | 10200 | 10200 | 10200 | 0 | 0 | 0 | 0 | 0 | 0 | 功率:45马力；驱动方式:两轮驱动 | 发动机标定功(kw):33.1；驱动方式:两轮驱动 | 2018 |  | 通用类 | 33.1 | 否 |  | 山东省
动力机械 | 拖拉机 | 轮式拖拉机（不含皮带传动轮式拖拉机） | 40—50马力两轮驱动拖拉机 | 轮式拖拉机 | 潍坊天富拖拉机有限公司 | TF-400 | 10200 | 10200 | 10200 | 10200 | 0 | 0 | 0 | 0 | 0 | 0 | 马力:4马力；功率:29.5kW；驱动方式:两轮驱动 |  | 2018 |  | 通用类 | 29.5 | 否 |  | 山东省
动力机械 | 拖拉机 | 轮式拖拉机（不含皮带传动轮式拖拉机） | 40—50马力两轮驱动拖拉机 | 轮式拖拉机 | 山东凯斯迪尔农业装备有限公司 | DR400D | 10200 | 10200 | 10200 | 10200 | 0 | 0 | 0 | 0 | 0 | 0 | 驱动方式:两轮驱动外功率:29.4KW；廓尺寸(长×宽×高):3020mm*1440mm*1850mm轴距或履带接地长:1800mm轮距(前轮/后轮)或轨距:1000mm、1100mm、1200mm/960mm、1200mm-1300mm轮距(前轮/后轮)调整方式:有级调整/有级调整最小使用质量:1220KG挡位数(前进/倒退/爬行):8/2 |  | 2018 |  | 通用类 | 29.4 | 否 |  | 山东省
动力机械 | 拖拉机 | 轮式拖拉机（不含皮带传动轮式拖拉机） | 40—50马力两轮驱动拖拉机 | 轮式拖拉机 | 山东凯斯迪尔农业装备有限公司 | DR450 | 10200 | 10200 | 10200 | 10200 | 0 | 0 | 0 | 0 | 0 | 0 | 外廓尺寸:长×宽×高:3500mm×1600mm×2280mm轴距:1770mm轮距(前轮/后轮):1100mm、1200mm、1300mm/1000mm、1200mm、1320mm轮距(前轮/后轮)调整方式:有级可调/有级可调最小离地间隙(离地部位):310mm(牵引板下端)最小使用质量:1500kg前轴质量/后轴质量:550/950kg配重(最大)(前/后):78/37kg挡位数(前进/倒退/爬行):8/2 |  | 2018 |  | 通用类 | 0 | 否 |  | 山东省
动力机械 | 拖拉机 | 轮式拖拉机（不含皮带传动轮式拖拉机） | 40—50马力两轮驱动拖拉机 | 轮式拖拉机 | 山东凯斯迪尔农业装备有限公司 | NINGBODEER400 | 10200 | 10200 | 10200 | 10200 | 0 | 0 | 0 | 0 | 0 | 0 | 外廓尺寸(长×宽×高):3320mm*1560mm*2040mm轴距或履带接地长:1870mm轮距(前轮/后轮)或轨距:1010mm、1210mm、1310mm/1200mm-1300mm轮距(前轮/后轮)调整方式:有级调整/无级调整最小离地间隙:310mm传动箱底部最小使用质量:1361kg最大配重(前/后):48/52kg挡位数(前进/倒退/爬行):8/2 |  | 2018 |  | 通用类 | 0 | 否 |  | 山东省
动力机械 | 拖拉机 | 轮式拖拉机（不含皮带传动轮式拖拉机） | 40—50马力两轮驱动拖拉机 | 轮式拖拉机 | 常州东风农机集团有限公司 | DF400-10 | 10200 | 10200 | 10200 | 10200 | 0 | 0 | 0 | 0 | 0 | 0 | 驱动轮数:两轮驱动；发动机标定功率(kW):29.4.外形尺寸(长×宽×高)(mm):3240×1480×1990.发动机与离合器联接方式:直联式 | 驱动轮数:两轮驱动；发动机标定功率(kW):29.4.外形尺寸(长×宽×高)(mm):3240×1480×1990.发动机与离合器联接方式:直联式 | 2018 |  | 通用类 | 29.4 | 否 |  | 江苏省
动力机械 | 拖拉机 | 轮式拖拉机（不含皮带传动轮式拖拉机） | 40—50马力两轮驱动拖拉机 | 轮式拖拉机 | 常州东风农机集团有限公司 | DF400B | 10200 | 10200 | 10200 | 10200 | 0 | 0 | 0 | 0 | 0 | 0 | 驱动轮数:两轮驱动；发动机标定功率(kW):29.4.外形尺寸(长×宽×高)(mm):3460×1490×2370.发动机与离合器联接方式:直联式 | 驱动轮数:两轮驱动；发动机标定功率(kW):29.4.外形尺寸(长×宽×高)(mm):3460×1490×2370.发动机与离合器联接方式:直联式 | 2018 |  | 通用类 | 29.4 | 否 |  | 江苏省
动力机械 | 拖拉机 | 轮式拖拉机（不含皮带传动轮式拖拉机） | 40—50马力两轮驱动拖拉机 | 轮式拖拉机 | 洛阳泰红农业机械有限公司 | 400D | 10200 | 10200 | 10200 | 10200 | 0 | 0 | 0 | 0 | 0 | 0 | 功率:29.4kw；驱动方式:两轮驱动 |  | 2018 |  | 通用类 | 29.4 | 否 |  | 河南省
动力机械 | 拖拉机 | 轮式拖拉机（不含皮带传动轮式拖拉机） | 40—50马力两轮驱动拖拉机 | 轮式拖拉机 | 洛阳泰红农业机械有限公司 | 450 | 10200 | 10200 | 10200 | 10200 | 0 | 0 | 0 | 0 | 0 | 0 | 功率:33.1kw；驱动方式:两轮驱动 |  | 2018 |  | 通用类 | 33.1 | 否 |  | 河南省
动力机械 | 拖拉机 | 轮式拖拉机（不含皮带传动轮式拖拉机） | 40—50马力两轮驱动拖拉机 | 轮式拖拉机 | 洛阳泰红农业机械有限公司 | 400 | 10200 | 10200 | 10200 | 10200 | 0 | 0 | 0 | 0 | 0 | 0 | 功率:29.5kw；驱动方式:两轮驱动 |  | 2018 |  | 通用类 | 29.5 | 否 |  | 河南省
动力机械 | 拖拉机 | 轮式拖拉机（不含皮带传动轮式拖拉机） | 40—50马力两轮驱动拖拉机 | 轮式拖拉机 | 山东常发工贸有限公司 | 400-3 | 10200 | 10200 | 10200 | 10200 | 0 | 0 | 0 | 0 | 0 | 0 | 功率:29.4kW；驱动方式:两轮驱动 | 发动机功率:29.4kW:驱动方式:两轮驱动 | 2018 |  | 通用类 | 29.4 | 否 |  | 山东省
动力机械 | 拖拉机 | 轮式拖拉机（不含皮带传动轮式拖拉机） | 40—50马力两轮驱动拖拉机 | 轮式拖拉机 | 山东常发工贸有限公司 | 400-YD | 10200 | 10200 | 10200 | 10200 | 0 | 0 | 0 | 0 | 0 | 0 | 功率:29.4kW；驱动方式:两轮驱动 | 发动机功率:29.4kW:驱动方式:两轮驱动 | 2018 |  | 通用类 | 29.4 | 否 |  | 山东省
动力机械 | 拖拉机 | 轮式拖拉机（不含皮带传动轮式拖拉机） | 40—50马力两轮驱动拖拉机 | 轮式拖拉机 | 山东常发工贸有限公司 | 450 | 10200 | 10200 | 10200 | 10200 | 0 | 0 | 0 | 0 | 0 | 0 | 功率:33.1kW；驱动方式:两轮驱动 | 发动机功率:33.1kW:驱动方式:两轮驱动 | 2018 |  | 通用类 | 33.1 | 否 |  | 山东省
动力机械 | 拖拉机 | 轮式拖拉机（不含皮带传动轮式拖拉机） | 40—50马力两轮驱动拖拉机 | 轮式拖拉机 | 山东潍坊鲁中拖拉机有限公司 | 鲁中-450 | 10200 | 10200 | 10200 | 10200 | 0 | 0 | 0 | 0 | 0 | 0 | 功率:45马力；驱动方式:两轮驱动 | 发动机符合国家第三阶段排放标准；发动机型号一:4TE45A,33.1KW；发动机型号二:4B2-45V32,33.1KW；发动机型号三:JD4B4M1,33.09KW；发动机型号四:4D30T31/453,33.1KW；驱动轮数:两轮驱动 | 2018 |  | 通用类 | 33.1 | 否 |  | 山东省
动力机械 | 拖拉机 | 轮式拖拉机（不含皮带传动轮式拖拉机） | 40—50马力两轮驱动拖拉机 | 轮式拖拉机 | 山东潍坊鲁中拖拉机有限公司 | 鲁中-400B | 10200 | 10200 | 10200 | 10200 | 0 | 0 | 0 | 0 | 0 | 0 | 功率:40马力；驱动方式:两轮驱动 | 发动机符合国家第三阶段排放标准；发动机型号一:4TE40,29.5KW；发动机型号二:4B2-40V32,29.5KW；发动机型号三:ZN490BT,29.4KW；发动机型号四:4D27T31/403,29.5KW；发动机型号五:JD4B4M2,29.42KW；驱动轮数:两轮驱动 | 2018 |  | 通用类 | 29.5 | 否 |  | 山东省
动力机械 | 拖拉机 | 轮式拖拉机（不含皮带传动轮式拖拉机） | 40—50马力两轮驱动拖拉机 | 轮式拖拉机 | 山东潍坊鲁中拖拉机有限公司 | 鲁中-400 | 10200 | 10200 | 10200 | 10200 | 0 | 0 | 0 | 0 | 0 | 0 | 功率:40马力；驱动方式:两轮驱动 | 发动机符合国家第三阶段排放标准；发动机型号一:4TE40,29.5KW；发动机型号二:4B2-40V32,29.5KW；发动机型号三:ZN490BT,29.4KW；发动机型号四:JD4B4M2,29.42KW；驱动轮数:两轮驱动 | 2018 |  | 通用类 | 29.5 | 否 |  | 山东省
动力机械 | 拖拉机 | 轮式拖拉机（不含皮带传动轮式拖拉机） | 40—50马力两轮驱动拖拉机 | 轮式拖拉机 | 山东潍坊鲁中拖拉机有限公司 | 鲁中-450A | 10200 | 10200 | 10200 | 10200 | 0 | 0 | 0 | 0 | 0 | 0 | 功率:45马力；驱动方式:两轮驱动 | 发动机符合国家第三阶段排放标准；发动机型号一:4TE45A,33.1KW；发动机型号二:4B2-45V32,33.1KW；发动机型号三:JD4B4M1,33.09KW；发动机型号四:4D30T31/453,33.1KW；驱动轮数:两轮驱动 | 2018 |  | 通用类 | 29.5 | 否 |  | 山东省
动力机械 | 拖拉机 | 轮式拖拉机（不含皮带传动轮式拖拉机） | 40—50马力两轮驱动拖拉机 | 轮式拖拉机 | 山东潍坊鲁中拖拉机有限公司 | 鲁中-450B | 10200 | 10200 | 10200 | 10200 | 0 | 0 | 0 | 0 | 0 | 0 | 功率:45马力；驱动方式:两轮驱动 | 发动机符合国家第三阶段排放标准；发动机型号一:4TE45A,33.1KW；发动机型号二:4B2-45V32,33.1KW；发动机型号三:JD4B4M1,33.09KW；发动机型号四:4D30T31/453,33.1KW；驱动轮数:两轮驱动 | 2018 |  | 通用类 | 33.1 | 否 |  | 山东省
动力机械 | 拖拉机 | 轮式拖拉机（不含皮带传动轮式拖拉机） | 40—50马力两轮驱动拖拉机 | 轮式拖拉机 | 潍坊泰鸿拖拉机有限公司 | TY400-D | 10200 | 10200 | 10200 | 10200 | 0 | 0 | 0 | 0 | 0 | 0 | 发动机标定功率(kw):29.5kw；驱动方式:两轮驱动 | 外廓尺寸(长×宽×高):3195×1300×1180；驱动型式:4×2两轮驱动；发动机标定功率(KW):29.5KW；轴距(MM):1580MM；最小使用质量(KG):1300；最大配重KG(前/后):9/20；档位数(前进/倒退/爬行):8/2/0；变速箱型式:(4+1)×2组成式；驾驶室或安全架(有否):无； | 2018 |  | 通用类 | 29.5 | 否 |  | 山东省
动力机械 | 拖拉机 | 轮式拖拉机（不含皮带传动轮式拖拉机） | 40—50马力两轮驱动拖拉机 | 轮式拖拉机 | 潍坊泰鸿拖拉机有限公司 | TY450-D | 10200 | 10200 | 10200 | 10200 | 0 | 0 | 0 | 0 | 0 | 0 | 发动机标定功率(kw):33.1kw；驱动方式:两轮驱动 | 外廓尺寸(长×宽×高):3195×1300×1180；驱动型式:4×2两轮驱动；发动机标定功率(KW):33.1KW；轴距(MM):1645MM；最小使用质量(KG):1310；最大配重KG(前/后):9/20；档位数(前进/倒退/爬行):8/2/0；变速箱型式:(4+1)×2组成式；驾驶室或安全架(有否):无； | 2018 |  | 通用类 | 33.1 | 否 |  | 山东省
动力机械 | 拖拉机 | 轮式拖拉机（不含皮带传动轮式拖拉机） | 40—50马力两轮驱动拖拉机 | 轮式拖拉机 | 潍坊泰鸿拖拉机有限公司 | TY400 | 10200 | 10200 | 10200 | 10200 | 0 | 0 | 0 | 0 | 0 | 0 | 发动机标定功率(kw):29.5kw；驱动方式:两轮驱动 | 外廓尺寸(长×宽×高):3360×1450×2000；驱动型式:4×2轮式；发动机标定功率(KW):29.5KW；轴距(MM):1775MM；最小使用质量(KG):1140；配重(前/后):38/39；档位数(前进/倒退/爬行):8/2/0；变速箱型式:(4+1)×2机械组成式；驾驶室或安全架(有否):有； | 2018 |  | 通用类 | 29.5 | 否 |  | 山东省
动力机械 | 拖拉机 | 轮式拖拉机（不含皮带传动轮式拖拉机） | 40—50马力两轮驱动拖拉机 | 轮式拖拉机 | 潍坊泰鸿拖拉机有限公司 | TY450 | 10200 | 10200 | 10200 | 10200 | 0 | 0 | 0 | 0 | 0 | 0 | 发动机标定功率(kw):33.1kw；驱动方式:两轮驱动 | 外形尺寸:3460X1500X1970；驱动方式:4X2轮式；轴距:1820MM；最小使用质量:1335KG；最大配重(前/后)KG:42/40；档位数(前进/倒退):8/2；变速箱型式:(4+1)X2组合式；驾驶室或安全架(有否):否 | 2018 |  | 通用类 | 33.1 | 否 |  | 山东省
动力机械 | 拖拉机 | 轮式拖拉机（不含皮带传动轮式拖拉机） | 40—50马力两轮驱动拖拉机 | 轮式拖拉机 | 洛阳瑞得拖拉机有限公司 | RD400A | 10200 | 10200 | 10200 | 10200 | 0 | 0 | 0 | 0 | 0 | 0 | 驱动方式:两轮驱动；发动机标定功率:40马力 | 驱动方式:两轮驱动；发动机标定功率:40马力 | 2018 |  | 通用类 | 29.4 | 否 |  | 河南省
动力机械 | 拖拉机 | 轮式拖拉机（不含皮带传动轮式拖拉机） | 40—50马力两轮驱动拖拉机 | 轮式拖拉机 | 天津拖拉机制造有限公司 | TN400 | 10200 | 10200 | 10200 | 10200 | 0 | 0 | 0 | 0 | 0 | 0 | 功率:40马力；驱动方式:两轮驱动 | 1.外廓尺寸:3295MM×1440MM×2130MM,2.驱动型式:4×2两轮驱动,3.配套功率:29.42KW(40马力,排放标准:国Ⅲ)(可选:29.5KW),4.发动机型号:JD4B4M2(可选:4TE40A),制造商:江苏农华智慧农业科技股份有限公司(可选:山东华源莱动内燃机有限公司),5.轴距:1839MM,6.最小使用质量:1795KG,7.配重:48KG/140KG,8.档位数:8/2/0,9.变速箱型式:滑移齿轮 | 2018 |  | 通用类 | 29.42 | 否 |  | 天津市
动力机械 | 拖拉机 | 轮式拖拉机（不含皮带传动轮式拖拉机） | 40—50马力两轮驱动拖拉机 | 轮式拖拉机 | 山拖农机装备有限公司 | TS400 | 10200 | 10200 | 10200 | 10200 | 0 | 0 | 0 | 0 | 0 | 0 | 功率:40马力；驱动方式:两轮驱动 | 发动机功率:40马力；驱动方式:两轮驱动 | 2018 |  | 通用类 | 29.5 | 否 |  | 山东省
动力机械 | 拖拉机 | 轮式拖拉机（不含皮带传动轮式拖拉机） | 40—50马力两轮驱动拖拉机 | 轮式拖拉机 | 山拖农机装备有限公司 | TS400-H | 10200 | 10200 | 10200 | 10200 | 0 | 0 | 0 | 0 | 0 | 0 | 功率:40马力；驱动方式:两轮驱动 | 发动机功率:40马力；驱动方式:两轮驱动 | 2018 |  | 通用类 | 0 | 否 |  | 山东省
动力机械 | 拖拉机 | 轮式拖拉机（不含皮带传动轮式拖拉机） | 40—50马力两轮驱动拖拉机 | 轮式拖拉机 | 山拖农机装备有限公司 | TS450A | 10200 | 10200 | 10200 | 10200 | 0 | 0 | 0 | 0 | 0 | 0 | 功率:45马力；驱动方式:两轮驱动 | 发动机功率:45马力；驱动方式:两轮驱动 | 2018 |  | 通用类 | 33.09 | 否 |  | 山东省
动力机械 | 拖拉机 | 轮式拖拉机（不含皮带传动轮式拖拉机） | 40—50马力两轮驱动拖拉机 | 轮式拖拉机 | 山东五征集团有限公司 | NA400 | 10200 | 10200 | 10200 | 10200 | 0 | 0 | 0 | 0 | 0 | 0 | 功率:40马力；驱动方式:两轮驱动 | 发动机功率:40马力；驱动方式:两轮驱动 | 2018 |  | 通用类 | 29.4 | 否 |  | 山东省
动力机械 | 拖拉机 | 轮式拖拉机（不含皮带传动轮式拖拉机） | 40—50马力两轮驱动拖拉机 | 轮式拖拉机 | 山东五征集团有限公司 | TA450 | 10200 | 10200 | 10200 | 10200 | 0 | 0 | 0 | 0 | 0 | 0 | 功率:45马力；驱动方式:两轮驱动 | 发动机功率:45马力；驱动方式:两轮驱动 | 2018 |  | 通用类 | 34 | 否 |  | 山东省
动力机械 | 拖拉机 | 轮式拖拉机（不含皮带传动轮式拖拉机） | 40—50马力两轮驱动拖拉机 | 轮式拖拉机 | 山东五征集团有限公司 | TA400E | 10200 | 10200 | 10200 | 10200 | 0 | 0 | 0 | 0 | 0 | 0 | 功率:40马力；驱动方式:两轮驱动 | 发动机功率:40马力；驱动方式:两轮驱动 | 2018 |  | 通用类 | 29.5 | 否 |  | 山东省
动力机械 | 拖拉机 | 轮式拖拉机（不含皮带传动轮式拖拉机） | 40—50马力两轮驱动拖拉机 | 轮式拖拉机 | 山东五征集团有限公司 | NA450 | 10200 | 10200 | 10200 | 10200 | 0 | 0 | 0 | 0 | 0 | 0 | 功率:45马力；驱动方式:两轮驱动 | 发动机功率:45马力；驱动方式:两轮驱动 | 2018 |  | 通用类 | 33.1 | 否 |  | 山东省
动力机械 | 拖拉机 | 轮式拖拉机（不含皮带传动轮式拖拉机） | 40—50马力两轮驱动拖拉机 | 轮式拖拉机 | 山东五征集团有限公司 | TA400 | 10200 | 10200 | 10200 | 10200 | 0 | 0 | 0 | 0 | 0 | 0 | 功率:40马力；驱动方式:两轮驱动 | 发动机功率:40马力；驱动方式:两轮驱动 | 2018 |  | 通用类 | 29.4 | 否 |  | 山东省
动力机械 | 拖拉机 | 轮式拖拉机（不含皮带传动轮式拖拉机） | 40—50马力两轮驱动拖拉机 | 轮式拖拉机 | 潍坊百利拖拉机有限公司 | 悍沃400A | 10200 | 10200 | 10200 | 10200 | 0 | 0 | 0 | 0 | 0 | 0 | 功率:40马力；驱动方式:两轮驱动 | 发动机标定功率:29.5KW；驱动方式:两轮驱动 | 2018 |  | 通用类 | 29.5 | 否 |  | 山东省
动力机械 | 拖拉机 | 轮式拖拉机（不含皮带传动轮式拖拉机） | 40—50马力两轮驱动拖拉机 | 轮式拖拉机 | 潍坊百利拖拉机有限公司 | 悍沃-450D | 10200 | 10200 | 10200 | 10200 | 0 | 0 | 0 | 0 | 0 | 0 | 功率:45马力；驱动方式:两轮驱动 | 发动机标定功率:33.1KW；驱动方式:两轮驱动 | 2018 |  | 通用类 | 33.1 | 否 |  | 山东省
动力机械 | 拖拉机 | 轮式拖拉机（不含皮带传动轮式拖拉机） | 40—50马力两轮驱动拖拉机 | 轮式拖拉机 | 潍坊百利拖拉机有限公司 | 悍沃-450 | 10200 | 10200 | 10200 | 10200 | 0 | 0 | 0 | 0 | 0 | 0 | 功率:45马力；驱动方式:两轮驱动 | 发动机标定功率:33.1KW；驱动方式:两轮驱动 | 2018 |  | 通用类 | 33.1 | 否 |  | 山东省
动力机械 | 拖拉机 | 轮式拖拉机（不含皮带传动轮式拖拉机） | 40—50马力两轮驱动拖拉机 | 轮式拖拉机 | 潍坊百利拖拉机有限公司 | 悍沃-400B | 10200 | 10200 | 10200 | 10200 | 0 | 0 | 0 | 0 | 0 | 0 | 功率:40马力；驱动方式:两轮驱动 | 发动机标定功率:29.4KW；驱动方式:两轮驱动 | 2018 |  | 通用类 | 29.4 | 否 |  | 山东省
动力机械 | 拖拉机 | 轮式拖拉机（不含皮带传动轮式拖拉机） | 40—50马力两轮驱动拖拉机 | 轮式拖拉机 | 潍坊百利拖拉机有限公司 | 悍沃-400D | 10200 | 10200 | 10200 | 10200 | 0 | 0 | 0 | 0 | 0 | 0 | 功率:40马力；驱动方式:两轮驱动 | 发动机标定功率:29.4KW；驱动方式:两轮驱动 | 2018 |  | 通用类 | 29.4 | 否 |  | 山东省
动力机械 | 拖拉机 | 轮式拖拉机（不含皮带传动轮式拖拉机） | 40—50马力两轮驱动拖拉机 | 轮式拖拉机 | 洛阳路通农业装备有限公司 | 路通-400 | 10200 | 10200 | 10200 | 10200 | 0 | 0 | 0 | 0 | 0 | 0 | 功率:40马力；驱动方式:两轮驱动 | 路通-400轮式拖拉机,标定功率为40马力,驱动方式两轮驱动. | 2018 |  | 通用类 | 29.5 | 否 |  | 河南省
动力机械 | 拖拉机 | 轮式拖拉机（不含皮带传动轮式拖拉机） | 40—50马力两轮驱动拖拉机 | 轮式拖拉机 | 洛阳丰收农业机械装备有限公司 | 芬美得-400E | 10200 | 10200 | 10200 | 10200 | 0 | 0 | 0 | 0 | 0 | 0 | 功率:40马力；驱动方式:两轮驱动 | 发动机功率:40马力；驱动方式:两轮驱动 | 2018 |  | 通用类 | 29.4 | 否 |  | 河南省
动力机械 | 拖拉机 | 轮式拖拉机（不含皮带传动轮式拖拉机） | 40—50马力两轮驱动拖拉机 | 轮式拖拉机 | 洛阳丰收农业机械装备有限公司 | 芬美得-400 | 10200 | 10200 | 10200 | 10200 | 0 | 0 | 0 | 0 | 0 | 0 | 功率:40马力；驱动方式:两轮驱动 | 发动机功率:40马力；驱动方式:两轮驱动 | 2018 |  | 通用类 | 29.4 | 否 |  | 河南省
动力机械 | 拖拉机 | 轮式拖拉机（不含皮带传动轮式拖拉机） | 40—50马力两轮驱动拖拉机 | 轮式拖拉机 | 洛阳丰收农业机械装备有限公司 | 芬美得-450E | 10200 | 10200 | 10200 | 10200 | 0 | 0 | 0 | 0 | 0 | 0 | 功率:45马力；驱动方式:两轮驱动 | 发动机功率:45马力；驱动方式:两轮驱动 | 2018 |  | 通用类 | 33.1 | 否 |  | 河南省
动力机械 | 拖拉机 | 轮式拖拉机（不含皮带传动轮式拖拉机） | 40—50马力两轮驱动拖拉机 | 轮式拖拉机 | 洛阳丰收农业机械装备有限公司 | 芬美得-450 | 10200 | 10200 | 10200 | 10200 | 0 | 0 | 0 | 0 | 0 | 0 | 功率:45马力；驱动方式:两轮驱动 | 发动机功率:45马力；驱动方式:两轮驱动 | 2018 |  | 通用类 | 33.1 | 否 |  | 河南省
动力机械 | 拖拉机 | 轮式拖拉机（不含皮带传动轮式拖拉机） | 40—50马力两轮驱动拖拉机 | 轮式拖拉机 | 潍坊昊鹏农业装备有限公司 | HP400 | 10200 | 10200 | 10200 | 10200 | 0 | 0 | 0 | 0 | 0 | 0 | 功率:40马力；驱动方式:两轮驱动 | 功率:29.4KW,驱动方式:两轮驱动,外廓尺寸(长×宽×高)MM:3400×1570×1920；轴距(MM):1840,最小使用质量:1400KG,前轴质量/后轴质量(KG):610/730,挡位数(前进/倒退/爬行):8/2 | 2018 |  | 通用类 | 29.4 | 否 |  | 山东省
动力机械 | 拖拉机 | 轮式拖拉机（不含皮带传动轮式拖拉机） | 40—50马力两轮驱动拖拉机 | 轮式拖拉机 | 山东联诚农业装备有限公司 | LC450T | 10200 | 10200 | 10200 | 10200 | 0 | 0 | 0 | 0 | 0 | 0 | 整机型式:两轮驱动；发动机标定功率:33.1kW |  | 2018 |  | 通用类 | 33.1 | 否 |  | 山东省
动力机械 | 拖拉机 | 轮式拖拉机（不含皮带传动轮式拖拉机） | 40—50马力两轮驱动拖拉机 | 轮式拖拉机 | 山东联诚农业装备有限公司 | LC450A | 10200 | 10200 | 10200 | 10200 | 0 | 0 | 0 | 0 | 0 | 0 | 整机型式:两轮驱动；功率:33.1kW |  | 2018 |  | 通用类 | 33.1 | 否 |  | 山东省
动力机械 | 拖拉机 | 轮式拖拉机（不含皮带传动轮式拖拉机） | 50—60马力两轮驱动拖拉机 | 轮式拖拉机 | 山东联诚农业装备有限公司 | LC500D | 12000 | 12000 | 12000 | 12000 | 0 | 0 | 0 | 0 | 0 | 0 | 整机型式:两轮驱动；发动机标定功率:36.8kW |  | 2018 |  | 通用类 | 36.8 | 否 |  | 山东省
动力机械 | 拖拉机 | 轮式拖拉机（不含皮带传动轮式拖拉机） | 50—60马力两轮驱动拖拉机 | 轮式拖拉机 | 山东联诚农业装备有限公司 | LC500T | 12000 | 12000 | 12000 | 12000 | 0 | 0 | 0 | 0 | 0 | 0 | 整机型式:两轮驱动；发动机标定功率:36.77kW |  | 2018 |  | 通用类 | 36.77 | 否 |  | 山东省
动力机械 | 拖拉机 | 轮式拖拉机（不含皮带传动轮式拖拉机） | 50—60马力两轮驱动拖拉机 | 轮式拖拉机 | 山东联诚农业装备有限公司 | LC500A | 12000 | 12000 | 12000 | 12000 | 0 | 0 | 0 | 0 | 0 | 0 | 整机型式:两轮驱动；发动机标定功率:36.8kW |  | 2018 |  | 通用类 | 36.8 | 否 |  | 山东省
动力机械 | 拖拉机 | 轮式拖拉机（不含皮带传动轮式拖拉机） | 50—60马力两轮驱动拖拉机 | 轮式拖拉机 | 潍坊昊鹏农业装备有限公司 | HP550 | 12000 | 12000 | 12000 | 12000 | 0 | 0 | 0 | 0 | 0 | 0 | 功率:55马力；驱动方式:两轮驱动 | 外廓尺寸(长×宽×高MM):3850×1670×2370；轴距(MM):2000；轮距(MM):1150、1250、1350、1450/1200、1300、1400、1500,最小使用质量(KG):2100,前轴质量/后轴质量(KG):834/1226； | 2018 |  | 通用类 | 40.4 | 否 |  | 山东省
动力机械 | 拖拉机 | 轮式拖拉机（不含皮带传动轮式拖拉机） | 50—60马力两轮驱动拖拉机 | 轮式拖拉机 | 洛阳丰收农业机械装备有限公司 | 芬美得-550 | 12000 | 12000 | 12000 | 12000 | 0 | 0 | 0 | 0 | 0 | 0 | 功率:55马力；驱动方式:两轮驱动 | 发动机功率:55马力；驱动方式:两轮驱动 | 2018 |  | 通用类 | 40.4 | 否 |  | 河南省
动力机械 | 拖拉机 | 轮式拖拉机（不含皮带传动轮式拖拉机） | 50—60马力两轮驱动拖拉机 | 轮式拖拉机 | 洛阳路通农业装备有限公司 | 路通-500 | 12000 | 12000 | 12000 | 12000 | 0 | 0 | 0 | 0 | 0 | 0 | 功率:50马力；驱动方式:两轮驱动 | 路通-500轮式拖拉机,标定功率为50马力,驱动方式两轮驱动. | 2018 |  | 通用类 | 36.8 | 否 |  | 河南省
动力机械 | 拖拉机 | 轮式拖拉机（不含皮带传动轮式拖拉机） | 50—60马力两轮驱动拖拉机 | 轮式拖拉机 | 潍坊百利拖拉机有限公司 | 悍沃500D | 12000 | 12000 | 12000 | 12000 | 0 | 0 | 0 | 0 | 0 | 0 | 功率:50马力；驱动方式:两轮驱动 | 发动机标定功率:36.8KW；驱动方式:两轮驱动 | 2018 |  | 通用类 | 36.8 | 否 |  | 山东省
动力机械 | 拖拉机 | 轮式拖拉机（不含皮带传动轮式拖拉机） | 50—60马力两轮驱动拖拉机 | 轮式拖拉机 | 潍坊百利拖拉机有限公司 | 悍沃-500A | 12000 | 12000 | 12000 | 12000 | 0 | 0 | 0 | 0 | 0 | 0 | 功率:50马力；驱动方式:两轮驱动 | 发动机标定功率:36.8KW；驱动方式:两轮驱动 | 2018 |  | 通用类 | 36.8 | 否 |  | 山东省
动力机械 | 拖拉机 | 轮式拖拉机（不含皮带传动轮式拖拉机） | 50—60马力两轮驱动拖拉机 | 轮式拖拉机 | 潍坊百利拖拉机有限公司 | 悍沃-550 | 12000 | 12000 | 12000 | 12000 | 0 | 0 | 0 | 0 | 0 | 0 | 功率:55马力；驱动方式:两轮驱动 | 发动机标定功率:40.4KW；驱动方式:两轮驱动 | 2018 |  | 通用类 | 40.4 | 否 |  | 山东省
动力机械 | 拖拉机 | 轮式拖拉机（不含皮带传动轮式拖拉机） | 50—60马力两轮驱动拖拉机 | 轮式拖拉机 | 潍坊百利拖拉机有限公司 | 悍沃-500 | 12000 | 12000 | 12000 | 12000 | 0 | 0 | 0 | 0 | 0 | 0 | 功率:50马力；驱动方式:两轮驱动 | 发动机标定功率:36.8KW；驱动方式:两轮驱动 | 2018 |  | 通用类 | 36.8 | 否 |  | 山东省
动力机械 | 拖拉机 | 轮式拖拉机（不含皮带传动轮式拖拉机） | 50—60马力两轮驱动拖拉机 | 轮式拖拉机 | 潍坊百利拖拉机有限公司 | 悍沃-550A | 12000 | 12000 | 12000 | 12000 | 0 | 0 | 0 | 0 | 0 | 0 | 功率:55马力；驱动方式:两轮驱动 | 发动机标定功率:40.4KW；驱动方式:两轮驱动 | 2018 |  | 通用类 | 40.5 | 否 |  | 山东省
动力机械 | 拖拉机 | 轮式拖拉机（不含皮带传动轮式拖拉机） | 50—60马力两轮驱动拖拉机 | 轮式拖拉机 | 山拖农机装备有限公司 | TS500A | 12000 | 12000 | 12000 | 12000 | 0 | 0 | 0 | 0 | 0 | 0 | 功率:50马力；驱动方式:两轮驱动 | 发动机功率:50马力；驱动方式:两轮驱动 | 2018 |  | 通用类 | 36.77 | 否 |  | 山东省
动力机械 | 拖拉机 | 轮式拖拉机（不含皮带传动轮式拖拉机） | 50—60马力两轮驱动拖拉机 | 轮式拖拉机 | 山拖农机装备有限公司 | TS550A | 12000 | 12000 | 12000 | 12000 | 0 | 0 | 0 | 0 | 0 | 0 | 功率:55马力；驱动方式:两轮驱动 | 发动机功率:55马力；驱动方式:两轮驱动 | 2018 |  | 通用类 | 40.5 | 否 |  | 山东省
动力机械 | 拖拉机 | 轮式拖拉机（不含皮带传动轮式拖拉机） | 50—60马力两轮驱动拖拉机 | 轮式拖拉机 | 山拖农机装备有限公司 | MC550 | 12000 | 12000 | 12000 | 12000 | 0 | 0 | 0 | 0 | 0 | 0 | 功率:55马力；驱动方式:两轮驱动 | 发动机功率:55马力；驱动方式:两轮驱动 | 2018 |  | 通用类 | 40.5 | 否 |  | 山东省
动力机械 | 拖拉机 | 轮式拖拉机（不含皮带传动轮式拖拉机） | 50—60马力两轮驱动拖拉机 | 轮式拖拉机 | 山东五征集团有限公司 | TA500 | 12000 | 12000 | 12000 | 12000 | 0 | 0 | 0 | 0 | 0 | 0 | 功率:50马力；驱动方式:两轮驱动 | 发动机功率:50马力；驱动方式:两轮驱动 | 2018 |  | 通用类 | 36.8 | 否 |  | 山东省
动力机械 | 拖拉机 | 轮式拖拉机（不含皮带传动轮式拖拉机） | 50—60马力两轮驱动拖拉机 | 轮式拖拉机 | 天津拖拉机制造有限公司 | TNW550-1 | 12000 | 12000 | 12000 | 12000 | 0 | 0 | 0 | 0 | 0 | 0 | 功率:55马力；驱动方式:两轮驱动 | 1.外廓尺寸:3985MM*1655MM*2480MM,2.驱动型式:4×2两轮驱动,3.配套功率:40.4KW(55马力,排放标准:国Ⅲ),4.发动机型号:4TD55,发动机型式核准证书号:CNFCG30407040006；制造商:山东华源莱动内燃机有限公司,5.轴距:2008MM,6.最小使用质量:2150KG,7.配重:120KG/180KG,8.档位数:前进8/倒退4,9.变速箱换挡型式:啮合套换挡,10.安全驾驶室 | 2018 |  | 通用类 | 40.4 | 否 |  | 天津市
动力机械 | 拖拉机 | 轮式拖拉机（不含皮带传动轮式拖拉机） | 50—60马力两轮驱动拖拉机 | 轮式拖拉机 | 潍坊百利拖拉机有限公司 | 悍沃550D | 12000 | 12000 | 12000 | 12000 | 0 | 0 | 0 | 0 | 0 | 0 | 功率:55马力；驱动方式:两轮驱动 | 发动机标定功率:40.5KW；驱动方式:两轮驱动 | 2018 |  | 通用类 | 40.5 | 否 |  | 山东省
动力机械 | 拖拉机 | 轮式拖拉机（不含皮带传动轮式拖拉机） | 50—60马力两轮驱动拖拉机 | 轮式拖拉机 | 天津拖拉机制造有限公司 | TNW550-2 | 12000 | 12000 | 12000 | 12000 | 0 | 0 | 0 | 0 | 0 | 0 | 功率:55马力；驱动方式:两轮驱动 | 1.外廓尺寸:3985mm*1655mm*2290mm,2.驱动型式:4×2两轮驱动,3.配套功率:40.4kW(55马力,排放标准:国Ⅲ),4.发动机型号:4TD55,发动机型式核准证书号:CNFCG30407040006；制造商:山东华源莱动内燃机有限公司,5.轴距:2008mm,6.最小使用质量:1970kg,7.配重:120kg/180kg,8.档位数:前进8/倒退4,9.变速箱换挡型式:啮合套换挡,10.折叠式安全架 | 2018 |  | 通用类 | 40.4 | 否 |  | 天津市
动力机械 | 拖拉机 | 轮式拖拉机（不含皮带传动轮式拖拉机） | 50—60马力两轮驱动拖拉机 | 轮式拖拉机 | 潍坊华博农业装备有限公司 | 华博500 | 12000 | 12000 | 12000 | 12000 | 0 | 0 | 0 | 0 | 0 | 0 | 功率:50马力；驱动方式:两轮驱动 | 发动机功率:50马力；驱动方式:两轮驱动 | 2018 |  | 通用类 | 36.8 | 否 |  | 山东省
动力机械 | 拖拉机 | 轮式拖拉机（不含皮带传动轮式拖拉机） | 50—60马力两轮驱动拖拉机 | 轮式拖拉机 | 潍坊泰鸿拖拉机有限公司 | TH500 | 12000 | 12000 | 12000 | 12000 | 0 | 0 | 0 | 0 | 0 | 0 | 发动机标定功率(kw):36.75kw；驱动方式:两轮驱动 | 外形尺寸(长×宽×高):3100X1450X1970；驱动方式:4X2轮式；发动机标定功率(KW):36.75KW；轴距:1820MM；最小使用质量:1450KG；最大配重(前/后)KG:15/60；档位数(前进/倒退/爬行):8/2/0；变速箱型式:(4+1)×2组合式；驾驶室或安全架(有否):有 | 2018 |  | 通用类 | 36.75 | 否 |  | 山东省
动力机械 | 拖拉机 | 轮式拖拉机（不含皮带传动轮式拖拉机） | 50—60马力两轮驱动拖拉机 | 轮式拖拉机 | 潍坊泰鸿拖拉机有限公司 | TH550 | 12000 | 12000 | 12000 | 12000 | 0 | 0 | 0 | 0 | 0 | 0 | 发动机标定功率(kw):40.4kw；驱动方式:两轮驱动 | 外廓尺寸(长×宽×高):3625×1610×2370；驱动型式:4×2轮式；发动机标定功率(KW):40.4KW；轴距(MM):2015MM；最小使用质量(KG):1860；配重(前/后):120/80；档位数(前进/倒退/爬行):8/2/0；变速箱型式:(4+1)×2机械组成式；驾驶室或安全架(有否):有； | 2018 |  | 通用类 | 40.4 | 否 |  | 山东省
动力机械 | 拖拉机 | 轮式拖拉机（不含皮带传动轮式拖拉机） | 50—60马力两轮驱动拖拉机 | 轮式拖拉机 | 潍坊泰鸿拖拉机有限公司 | TH550-D | 12000 | 12000 | 12000 | 12000 | 0 | 0 | 0 | 0 | 0 | 0 | 发动机标定功率(kw):40.4kw；驱动方式:两轮驱动 | 结构尺寸(长×宽×高MM):3510×1340×2110；整机质量(KG):1590；配套动力(KW):40.4；驱动型式:4×2轮式；轴距:1830MM；档位数(前进/倒退/爬行):8/2/0；变速箱型式:(4+1)×2组成式；动力输出轴转速:540/720(R/MIN) | 2018 |  | 通用类 | 40.4 | 否 |  | 山东省
动力机械 | 拖拉机 | 轮式拖拉机（不含皮带传动轮式拖拉机） | 50—60马力两轮驱动拖拉机 | 轮式拖拉机 | 山东潍坊鲁中拖拉机有限公司 | 鲁中-550 | 12000 | 12000 | 12000 | 12000 | 0 | 0 | 0 | 0 | 0 | 0 | 功率:55马力；驱动方式:两轮驱动 | 发动机符合国家第三阶段排放标准；发动机型号一:4TD55A,40.5KW；发动机型号二:4B2-55U32,40.5KW；发动机型号三:4G33TC-55G32E,40.5KW；发动机型号四:4D32ZT31/553,40.5KW；发动机型号五:4C5-55U32,40.5KW；发动机型号六:4G33TC,40.5KW；发动机型号七:4G33T-55G31E1,40.5KW；驱动轮数:两轮驱动 | 2018 |  | 通用类 | 40.5 | 否 |  | 山东省
动力机械 | 拖拉机 | 轮式拖拉机（不含皮带传动轮式拖拉机） | 50—60马力两轮驱动拖拉机 | 轮式拖拉机 | 山东潍坊鲁中拖拉机有限公司 | 鲁中-500 | 12000 | 12000 | 12000 | 12000 | 0 | 0 | 0 | 0 | 0 | 0 | 功率:50马力；驱动方式:两轮驱动 | 发动机符合国家第三阶段排放标准；发动机型号一:4TE50A,36.8KW；发动机型号二:4TE50,36.8KW；发动机型号三:4B5-50V32,36.8KW；发动机型号四:4L68,36.8KW；发动机型号五:4D32T31/503,36.8KW；发动机型号六:4G33T-50G32C,36.8KW；发动机型号七:4G33T-50G31E,36.8KW；驱动轮数:两轮驱动 | 2018 |  | 通用类 | 36.8 | 否 |  | 山东省
动力机械 | 拖拉机 | 轮式拖拉机（不含皮带传动轮式拖拉机） | 50—60马力两轮驱动拖拉机 | 轮式拖拉机 | 山东潍坊鲁中拖拉机有限公司 | 鲁中-500B | 12000 | 12000 | 12000 | 12000 | 0 | 0 | 0 | 0 | 0 | 0 | 功率:50马力；驱动方式:两轮驱动 | 发动机符合国家第三阶段排放标准；发动机型号一:4TE50A,36.8KW；发动机型号二:4TE50,36.8KW；发动机型号三:4B5-50V32,36.8KW；发动机型号四:4L68,36.8KW；发动机型号五:4D32T31/503,36.8KW；发动机型号六:4G33T-50G32C,36.8KW；发动机型号七:4G33T-50G31E,36.8KW；驱动轮数:两轮驱动 | 2018 |  | 通用类 | 36.8 | 否 |  | 山东省
动力机械 | 拖拉机 | 轮式拖拉机（不含皮带传动轮式拖拉机） | 50—60马力两轮驱动拖拉机 | 轮式拖拉机 | 山东潍坊鲁中拖拉机有限公司 | 鲁中-500A | 12000 | 12000 | 12000 | 12000 | 0 | 0 | 0 | 0 | 0 | 0 | 功率:50马力；驱动方式:两轮驱动 | 发动机符合国家第三阶段排放标准；发动机型号一:4TE50A,36.8KW；发动机型号二:4TE50,36.8KW；发动机型号三:4B5-50V32,36.8KW；发动机型号四:4L68,36.8KW；发动机型号五:4D32T31/503,36.8KW；发动机型号六:4G33T-50G32C,36.8KW；发动机型号七:4G33T-50G31E,36.8KW；驱动轮数:两轮驱动 | 2018 |  | 通用类 | 36.8 | 否 |  | 山东省
动力机械 | 拖拉机 | 轮式拖拉机（不含皮带传动轮式拖拉机） | 50—60马力两轮驱动拖拉机 | 轮式拖拉机 | 山东潍坊鲁中拖拉机有限公司 | 鲁中-550A | 12000 | 12000 | 12000 | 12000 | 0 | 0 | 0 | 0 | 0 | 0 | 功率:55马力；驱动方式:两轮驱动 | 发动机符合国家第三阶段排放标准；发动机型号一:4TD55A,40.5KW；发动机型号二:4B2-55U32,40.5KW；发动机型号三:4G33TC-55G32E,40.5KW；发动机型号四:4D32ZT31/553,40.5KW；发动机型号五:4C5-55U32,40.5KW；发动机型号六:4G33TC,40.5KW；发动机型号七:4G33T-55G31E1,40.5KW；驱动轮数:两轮驱动 | 2018 |  | 通用类 | 0 | 否 |  | 山东省
动力机械 | 拖拉机 | 轮式拖拉机（不含皮带传动轮式拖拉机） | 50—60马力两轮驱动拖拉机 | 轮式拖拉机 | 洛阳泰红农业机械有限公司 | 500 | 12000 | 12000 | 12000 | 12000 | 0 | 0 | 0 | 0 | 0 | 0 | 功率:36.8kw；驱动方式:两轮驱动 |  | 2018 |  | 通用类 | 36.8 | 否 |  | 河南省
动力机械 | 拖拉机 | 轮式拖拉机（不含皮带传动轮式拖拉机） | 50—60马力两轮驱动拖拉机 | 轮式拖拉机 | 山东常发工贸有限公司 | 500 | 12000 | 12000 | 12000 | 12000 | 0 | 0 | 0 | 0 | 0 | 0 | 功率:36.8kW；驱动方式:两轮驱动 | 发动机功率:36.8kW:驱动方式:两轮驱动 | 2018 |  | 通用类 | 36.8 | 否 |  | 山东省
动力机械 | 拖拉机 | 轮式拖拉机（不含皮带传动轮式拖拉机） | 50—60马力两轮驱动拖拉机 | 轮式拖拉机 | 山东常发工贸有限公司 | 550 | 12000 | 12000 | 12000 | 12000 | 0 | 0 | 0 | 0 | 0 | 0 | 功率:40.5kW；驱动方式:两轮驱动 | 发动机功率:40.5kW:驱动方式:两轮驱动 | 2018 |  | 通用类 | 40.5 | 否 |  | 山东省
动力机械 | 拖拉机 | 轮式拖拉机（不含皮带传动轮式拖拉机） | 50—60马力两轮驱动拖拉机 | 轮式拖拉机 | 山东凯斯迪尔农业装备有限公司 | NINGBODEER550 | 12000 | 12000 | 12000 | 12000 | 0 | 0 | 0 | 0 | 0 | 0 | 外廓尺寸(长×宽×高):3510mm*1600mm*2240mm轴距或履带接地长:2015mm轮距(前轮/后轮)或轨距:1190mm、1290mm、1390mm/1200mm、1250mm、1300mm、1350mm轮距(前轮/后轮)调整方式:有级调整/有级调整最小离地间隙:325mm/传动箱底部最小使用质量:1747kg前轴质量(带配重)/后轴质量(带配重):724kg/1156kg最大配重(前/后):78kg/120kg挡位数(前进/倒退/爬行):8/2 |  | 2018 |  | 通用类 | 0 | 否 |  | 山东省
动力机械 | 拖拉机 | 轮式拖拉机（不含皮带传动轮式拖拉机） | 50—60马力两轮驱动拖拉机 | 轮式拖拉机 | 潍坊天富拖拉机有限公司 | TF-550 | 12000 | 12000 | 12000 | 12000 | 0 | 0 | 0 | 0 | 0 | 0 | 马力:55马力；功率:40.5kW；驱动方式:两轮驱动 |  | 2018 |  | 通用类 | 40.5 | 否 |  | 山东省
动力机械 | 拖拉机 | 轮式拖拉机（不含皮带传动轮式拖拉机） | 50—60马力两轮驱动拖拉机 | 轮式拖拉机 | 潍坊天富拖拉机有限公司 | TF-500 | 12000 | 12000 | 12000 | 12000 | 0 | 0 | 0 | 0 | 0 | 0 | 马力:50马力；功率:36.8kW；驱动方式:两轮驱动 |  | 2018 |  | 通用类 | 36.8 | 否 |  | 山东省
动力机械 | 拖拉机 | 轮式拖拉机（不含皮带传动轮式拖拉机） | 50—60马力两轮驱动拖拉机 | 轮式拖拉机 | 山东山拖凯泰农业装备有限公司 | 山拖500D | 12000 | 12000 | 12000 | 12000 | 0 | 0 | 0 | 0 | 0 | 0 | 功率:50马力；驱动方式:两轮驱动 | 发动机标定功率(kw):36.8；驱动方式:两轮驱动 | 2018 |  | 通用类 | 36.8 | 否 |  | 山东省
动力机械 | 拖拉机 | 轮式拖拉机（不含皮带传动轮式拖拉机） | 50—60马力两轮驱动拖拉机 | 轮式拖拉机 | 山东山拖凯泰农业装备有限公司 | 山拖550 | 12000 | 12000 | 12000 | 12000 | 0 | 0 | 0 | 0 | 0 | 0 | 功率:55马力；驱动方式:两轮驱动 | 发动机标定功率(kw):40.5；驱动方式:两轮驱动 | 2018 |  | 通用类 | 40.5 | 否 |  | 山东省
动力机械 | 拖拉机 | 轮式拖拉机（不含皮带传动轮式拖拉机） | 50—60马力两轮驱动拖拉机 | 轮式拖拉机 | 山东山拖凯泰农业装备有限公司 | 山拖500 | 12000 | 12000 | 12000 | 12000 | 0 | 0 | 0 | 0 | 0 | 0 | 功率:50马力；驱动方式:两轮驱动 | 发动机标定功率(kw):36.8；驱动方式:两轮驱动 | 2018 |  | 通用类 | 36.8 | 否 |  | 山东省
动力机械 | 拖拉机 | 轮式拖拉机（不含皮带传动轮式拖拉机） | 50—60马力两轮驱动拖拉机 | 轮式拖拉机 | 山东山拖凯泰农业装备有限公司 | 山拖550D | 12000 | 12000 | 12000 | 12000 | 0 | 0 | 0 | 0 | 0 | 0 | 功率:55马力；驱动方式:两轮驱动 | 发动机标定功率(kw):40.4；驱动方式:两轮驱动 | 2018 |  | 通用类 | 40.4 | 否 |  | 山东省
动力机械 | 拖拉机 | 轮式拖拉机（不含皮带传动轮式拖拉机） | 50—60马力两轮驱动拖拉机 | 轮式拖拉机 | 洛阳千年丰农业机械有限公司 | 千年丰-550 | 12000 | 12000 | 12000 | 12000 | 0 | 0 | 0 | 0 | 0 | 0 | 功率:55马力；驱动方式:两轮驱动 | 驱动轮数:两轮驱动；发动机标定功率(KW):40.5 | 2018 |  | 通用类 | 40.5 | 否 |  | 河南省
动力机械 | 拖拉机 | 轮式拖拉机（不含皮带传动轮式拖拉机） | 50—60马力两轮驱动拖拉机 | 轮式拖拉机 | 重庆鑫源农机股份有限公司 | SR550 | 12000 | 12000 | 12000 | 12000 | 0 | 0 | 0 | 0 | 0 | 0 | 功率40.5kw；驱动方式:两轮驱动 | 功率55马力；驱动方式:两轮驱动；动力型号:CNFCG30716060015 | 2018 |  | 通用类 | 0 | 否 |  | 重庆市
动力机械 | 拖拉机 | 轮式拖拉机（不含皮带传动轮式拖拉机） | 50—60马力两轮驱动拖拉机 | 轮式拖拉机 | 第一拖拉机股份有限公司 | ME550 | 12000 | 12000 | 12000 | 12000 | 0 | 0 | 0 | 0 | 0 | 0 | 功率:40.5kw/55马力；驱动形式:两轮驱动 | 功率:40.5KW/55马力；驱动形式:两轮驱动 | 2018 |  | 通用类 | 40.5 | 否 |  | 河南省
动力机械 | 拖拉机 | 轮式拖拉机（不含皮带传动轮式拖拉机） | 50—60马力两轮驱动拖拉机 | 轮式拖拉机 | 第一拖拉机股份有限公司 | ME500-1 | 12000 | 12000 | 12000 | 12000 | 0 | 0 | 0 | 0 | 0 | 0 | 功率:36.8kw/50马力；驱动形式:两轮驱动 | 功率:36.8KW/50马力；驱动形式:两轮驱动 | 2018 |  | 通用类 | 36.8 | 否 |  | 河南省
动力机械 | 拖拉机 | 轮式拖拉机（不含皮带传动轮式拖拉机） | 50—60马力两轮驱动拖拉机 | 轮式拖拉机 | 第一拖拉机股份有限公司 | MF550 | 12000 | 12000 | 12000 | 12000 | 0 | 0 | 0 | 0 | 0 | 0 | 功率:40.5kw/55马力；驱动形式:两轮驱动 | 功率:40.5KW/55马力；驱动形式:两轮驱动 | 2018 |  | 通用类 | 40.5 | 否 |  | 河南省
动力机械 | 拖拉机 | 轮式拖拉机（不含皮带传动轮式拖拉机） | 50—60马力两轮驱动拖拉机 | 轮式拖拉机 | 第一拖拉机股份有限公司 | ME500G | 12000 | 12000 | 12000 | 12000 | 0 | 0 | 0 | 0 | 0 | 0 | 功率:36.8kw/50马力；驱动形式:两轮驱动 | 功率:36.8KW/50马力；驱动形式:两轮驱动 | 2018 |  | 通用类 | 36.8 | 否 |  | 河南省
动力机械 | 拖拉机 | 轮式拖拉机（不含皮带传动轮式拖拉机） | 50—60马力两轮驱动拖拉机 | 轮式拖拉机 | 第一拖拉机股份有限公司 | MF500 | 12000 | 12000 | 12000 | 12000 | 0 | 0 | 0 | 0 | 0 | 0 | 功率:36.8kw/50马力；驱动形式:两轮驱动 | 功率:36.8KW/50马力；驱动形式:两轮驱动 | 2018 |  | 通用类 | 36.8 | 否 |  | 河南省
动力机械 | 拖拉机 | 轮式拖拉机（不含皮带传动轮式拖拉机） | 50—60马力两轮驱动拖拉机 | 轮式拖拉机 | 第一拖拉机股份有限公司 | ME500 | 12000 | 12000 | 12000 | 12000 | 0 | 0 | 0 | 0 | 0 | 0 | 功率:36.8kw/50马力；驱动形式:两轮驱动 | 功率:36.8KW/50马力；驱动形式:两轮驱动 | 2018 |  | 通用类 | 36.8 | 否 |  | 河南省
动力机械 | 拖拉机 | 轮式拖拉机（不含皮带传动轮式拖拉机） | 50—60马力两轮驱动拖拉机 | 轮式拖拉机 | 第一拖拉机股份有限公司 | ME550-1 | 12000 | 12000 | 12000 | 12000 | 0 | 0 | 0 | 0 | 0 | 0 | 功率:40.5kw/55马力；驱动形式:两轮驱动 | 功率:40.5KW/55马力；驱动形式:两轮驱动 | 2018 |  | 通用类 | 40.5 | 否 |  | 河南省
动力机械 | 拖拉机 | 轮式拖拉机（不含皮带传动轮式拖拉机） | 50—60马力两轮驱动拖拉机 | 轮式拖拉机 | 第一拖拉机股份有限公司 | SK500G | 12000 | 12000 | 12000 | 12000 | 0 | 0 | 0 | 0 | 0 | 0 | 功率:36.8kw/50马力；驱动形式:两轮驱动 | 功率:36.8KW/50马力；驱动形式:两轮驱动 | 2018 |  | 通用类 | 36.8 | 否 |  | 河南省
动力机械 | 拖拉机 | 轮式拖拉机（不含皮带传动轮式拖拉机） | 50—60马力两轮驱动拖拉机 | 轮式拖拉机 | 山东牧神机械有限责任公司 | HS500 | 12000 | 12000 | 12000 | 12000 | 0 | 0 | 0 | 0 | 0 | 0 | 功率:36.75kW；驱动方式:两轮驱动 | 驱动型式:4×2两轮驱动,整机档位数(前进/后退):8/8,发动机标定功率:36.75kW,发动机标定转速:2400r/min,驾驶室型式:安全驾驶室,液压系统调节方式:力、位调节,转向器型式:静液压转向,变速箱换档方式:啮合套换档. | 2018 |  | 通用类 | 36.75 | 否 |  | 山东省
动力机械 | 拖拉机 | 轮式拖拉机（不含皮带传动轮式拖拉机） | 50—60马力两轮驱动拖拉机 | 轮式拖拉机 | 枣庄海纳科技有限公司 | 雷硕-550 | 12000 | 12000 | 12000 | 12000 | 0 | 0 | 0 | 0 | 0 | 0 | 标定功率40.5KW,两轮驱动,锡柴44DW93-55GG3U,国III排放发动机 |  | 2018 |  | 通用类 | 40.5 | 否 |  | 山东省
动力机械 | 拖拉机 | 轮式拖拉机（不含皮带传动轮式拖拉机） | 50—60马力两轮驱动拖拉机 | 轮式拖拉机 | 北京弗雷森拖拉机有限公司 | FS-550 | 12000 | 12000 | 12000 | 12000 | 0 | 0 | 0 | 0 | 0 | 0 | 驱动方式:两轮驱动,标定功率40.5kW | 外廓尺寸(MM):4050*1620*2570；驱动形式:两轮驱动；标定功率:40.5KW；发动机型号YCD4R23T8-55；档位数:前进12/倒退12；前后轮胎:6.0-16/12.4-28,轴距:2026MM,轮距(前轮/后轮)或轨距:1300/1300(MM),最小离地间隙:400MM,最小使用质量KG:2120 | 2018 |  | 通用类 | 40.5 | 否 |  | 北京市
动力机械 | 拖拉机 | 轮式拖拉机（不含皮带传动轮式拖拉机） | 50—60马力两轮驱动拖拉机 | 轮式拖拉机 | 潍坊昌荣机械有限公司 | 潍河500B | 12000 | 12000 | 12000 | 12000 | 0 | 0 | 0 | 0 | 0 | 0 | 型式:4×2两轮驱动,结构尺寸(长*宽*高):3510mm×1590mm×2375mm,轴距:1960mm,轮距(前轮/后轮):1300mm、1400mm、1500mm/1300mm、1400mm、1500mm,轮距(前轮/后轮)调整方式:有级可调/有级可调,最小离地间隙:396mm(后桥底部),最小使用质量:1715kg,配重(最大)(前/后):92kg/163kg,档位数(前进/倒退/爬行):8/2/0,发动机与离合器联接方式:直联,起动方式:电起动,配套动力:36.8kW,发动机型号:4D32T31/504. |  | 2018 |  | 通用类 | 36.8 | 否 |  | 山东省
动力机械 | 拖拉机 | 轮式拖拉机（不含皮带传动轮式拖拉机） | 50—60马力两轮驱动拖拉机 | 轮式拖拉机 | 江苏常发农业装备股份有限公司 | CFC500A | 12000 | 12000 | 12000 | 12000 | 0 | 0 | 0 | 0 | 0 | 0 | 50马力,两轮驱动 |  | 2018 |  | 通用类 | 36.8 | 否 |  | 江苏省
动力机械 | 拖拉机 | 轮式拖拉机（不含皮带传动轮式拖拉机） | 50—60马力两轮驱动拖拉机 | 轮式拖拉机 | 江苏常发农业装备股份有限公司 | CFC500J | 12000 | 12000 | 12000 | 12000 | 0 | 0 | 0 | 0 | 0 | 0 | 50马力,两轮驱动 |  | 2018 |  | 通用类 | 36.8 | 否 |  | 江苏省
动力机械 | 拖拉机 | 轮式拖拉机（不含皮带传动轮式拖拉机） | 50—60马力两轮驱动拖拉机 | 轮式拖拉机 | 山东兖泰拖拉机制造有限公司 | 兖泰500 | 12000 | 12000 | 12000 | 12000 | 0 | 0 | 0 | 0 | 0 | 0 | 50马力≤36.8kW<60马力；驱动方式:两轮驱动 |  | 2018 |  | 通用类 | 36.8 | 否 |  | 山东省
动力机械 | 拖拉机 | 轮式拖拉机（不含皮带传动轮式拖拉机） | 50—60马力两轮驱动拖拉机 | 轮式拖拉机 | 河南向阳红机械制造有限公司 | 向阳红-500 | 12000 | 12000 | 12000 | 12000 | 0 | 0 | 0 | 0 | 0 | 0 | 功率:50马力；驱动方式:两轮驱动 | 发动机功率:50马力；驱动方式:两轮驱动 | 2018 |  | 通用类 | 36.8 | 否 |  | 河南省
动力机械 | 拖拉机 | 轮式拖拉机（不含皮带传动轮式拖拉机） | 50—60马力两轮驱动拖拉机 | 轮式拖拉机 | 河南向阳红机械制造有限公司 | 向阳红-550 | 12000 | 12000 | 12000 | 12000 | 0 | 0 | 0 | 0 | 0 | 0 | 功率:55马力；驱动方式:两轮驱动 | 发动机功率:55马力；驱动方式:两轮驱动 | 2018 |  | 通用类 | 40.4 | 否 |  | 河南省
动力机械 | 拖拉机 | 轮式拖拉机（不含皮带传动轮式拖拉机） | 50—60马力两轮驱动拖拉机 | 轮式拖拉机 | 河南向阳红机械制造有限公司 | 向阳红-550A | 12000 | 12000 | 12000 | 12000 | 0 | 0 | 0 | 0 | 0 | 0 | 功率:55马力；驱动方式:两轮驱动 | 发动机功率:55马力；驱动方式:两轮驱动 | 2018 |  | 通用类 | 40.5 | 否 |  | 河南省
动力机械 | 拖拉机 | 轮式拖拉机（不含皮带传动轮式拖拉机） | 50—60马力两轮驱动拖拉机 | 轮式拖拉机 | 河南向阳红机械制造有限公司 | 向阳红-500A | 12000 | 12000 | 12000 | 12000 | 0 | 0 | 0 | 0 | 0 | 0 | 功率:50马力；驱动方式:两轮驱动 | 发动机功率:50马力；驱动方式:两轮驱动 | 2018 |  | 通用类 | 36.8 | 否 |  | 河南省
动力机械 | 拖拉机 | 轮式拖拉机（不含皮带传动轮式拖拉机） | 50—60马力两轮驱动拖拉机 | 轮式拖拉机 | 洛阳世英机械制造有限公司 | SJH550 | 12000 | 12000 | 12000 | 12000 | 0 | 0 | 0 | 0 | 0 | 0 | 发动机标定功率(KW)40.5；驱动方式:两轮驱动,排放阶段:国三 | 发动机标定功率(KW)40.5；驱动方式:两轮驱动；排放阶段:国三 | 2018 |  | 通用类 | 40.5 | 否 |  | 河南省
动力机械 | 拖拉机 | 轮式拖拉机（不含皮带传动轮式拖拉机） | 50—60马力两轮驱动拖拉机 | 轮式拖拉机 | 河北铠特农业机械有限公司 | KT550 | 12000 | 12000 | 12000 | 12000 | 0 | 0 | 0 | 0 | 0 | 0 | 功率:55马力；驱动方式:两轮驱动 | 发动机标定功率:40.4kW,标定转速2400r/min；驱动方式:两轮驱动. | 2018 |  | 通用类 | 40.4 | 否 |  | 河北省
动力机械 | 拖拉机 | 轮式拖拉机（不含皮带传动轮式拖拉机） | 50—60马力两轮驱动拖拉机 | 轮式拖拉机 | 潍坊华夏拖拉机制造有限公司 | 华夏500 | 12000 | 12000 | 12000 | 12000 | 0 | 0 | 0 | 0 | 0 | 0 | 功率:50马力；驱动方式:两轮驱动 | 发动机功率:50马力；驱动方式:两轮驱动 | 2018 |  | 通用类 | 36.8 | 否 |  | 山东省
动力机械 | 拖拉机 | 轮式拖拉机（不含皮带传动轮式拖拉机） | 50—60马力两轮驱动拖拉机 | 轮式拖拉机 | 潍坊华夏拖拉机制造有限公司 | 华夏550 | 12000 | 12000 | 12000 | 12000 | 0 | 0 | 0 | 0 | 0 | 0 | 功率:55马力；驱动方式:两轮驱动 | 发动机功率:50马力；驱动方式:两轮驱动 | 2018 |  | 通用类 | 40.4 | 否 |  | 山东省
动力机械 | 拖拉机 | 轮式拖拉机（不含皮带传动轮式拖拉机） | 50—60马力两轮驱动拖拉机 | 轮式拖拉机 | 洛阳映山红拖拉机有限公司 | 新东方500B | 12000 | 12000 | 12000 | 12000 | 0 | 0 | 0 | 0 | 0 | 0 | 标定功率:36.8Kw；整机形式:4×2两轮驱动；外廓尺寸(长×宽×高):3200×1340×1200；轮距(前轮/后轮):970/1080；轴距:1750 | 功率:50马力/36.8KW；驱动方式:两轮驱动；外廓尺寸(长×宽×高):3200×1340×1200；轴距:1750；轮距(前/后):970/1080；最小离地间隙:250；最小使用质量:1240 | 2018 |  | 通用类 | 36.8 | 否 |  | 河南省
动力机械 | 拖拉机 | 轮式拖拉机（不含皮带传动轮式拖拉机） | 50—60马力两轮驱动拖拉机 | 轮式拖拉机 | 洛阳映山红拖拉机有限公司 | 新东方500D | 12000 | 12000 | 12000 | 12000 | 0 | 0 | 0 | 0 | 0 | 0 | 标定功率:36.8Kw；整机形式:4×2两轮驱动；外廓尺寸(长×宽×高):3200×1340×2100；轮距(前轮/后轮):970/1080；轴距:1750 | 功率:50马力/36.8KW；驱动方式:两轮驱动；外廓尺寸(长×宽×高):3200×1340×2100；轴距:1750；轮距(前/后):970/1080；最小离地间隙:270；最小使用质量:1240 | 2018 |  | 通用类 | 36.8 | 否 |  | 河南省
动力机械 | 拖拉机 | 轮式拖拉机（不含皮带传动轮式拖拉机） | 50—60马力两轮驱动拖拉机 | 轮式拖拉机 | 潍坊沃富田农业装备有限公司 | WFT500 | 12000 | 12000 | 12000 | 12000 | 0 | 0 | 0 | 0 | 0 | 0 | 功率:36.8KW；驱动方式:两轮驱动 | 功率:36.8KW；驱动方式:两轮驱动；型式:4×2轮式 | 2018 |  | 通用类 | 36.8 | 否 |  | 山东省
动力机械 | 拖拉机 | 轮式拖拉机（不含皮带传动轮式拖拉机） | 50—60马力两轮驱动拖拉机 | 轮式拖拉机 | 中联重机股份有限公司 | RK500 | 12000 | 12000 | 12000 | 12000 | 0 | 0 | 0 | 0 | 0 | 0 | 功率:50马力；型式:4×2两轮驱动； | 功率:50马力；型式:4×2两轮驱动；发动机信息:国三,4D32T31/504,新柴,功率:36.8kW；国三,4C4-50V32,全柴,功率:36.8kW； | 2018 |  | 通用类 | 36.8 | 否 |  | 安徽省
动力机械 | 拖拉机 | 轮式拖拉机（不含皮带传动轮式拖拉机） | 50—60马力两轮驱动拖拉机 | 轮式拖拉机 | 中联重机股份有限公司 | RK500-A | 12000 | 12000 | 12000 | 12000 | 0 | 0 | 0 | 0 | 0 | 0 | 型式:4×2两轮驱动；功率:50马力； | 型式:4×2两轮驱动；功率:50马力；发动机信息:国三,4D32T31/504,新柴,功率:36.8KW；国三,4C4-50V32,全柴,功率:36.8KW； | 2018 |  | 通用类 | 36.8 | 否 |  | 安徽省
动力机械 | 拖拉机 | 轮式拖拉机（不含皮带传动轮式拖拉机） | 50—60马力两轮驱动拖拉机 | 轮式拖拉机 | 中联重机股份有限公司 | RF550-A | 12000 | 12000 | 12000 | 12000 | 0 | 0 | 0 | 0 | 0 | 0 | 功率:55马力；型式:4×2两轮驱动； | 功率:55马力；型式:4×2两轮驱动；发动机信息:国三,4G33TC-G32,常柴,功率:40.5KW；国三,4D32ZT31/553,新柴,功率:40.5KW；国三,4C5-55U32,全柴,功率:40.5KW； | 2018 |  | 通用类 | 40.5 | 否 |  | 安徽省
动力机械 | 拖拉机 | 轮式拖拉机（不含皮带传动轮式拖拉机） | 50—60马力两轮驱动拖拉机 | 轮式拖拉机 | 中联重机股份有限公司 | RK550 | 12000 | 12000 | 12000 | 12000 | 0 | 0 | 0 | 0 | 0 | 0 | 功率:55马力；型式:4×2两轮驱动； | 功率:55马力；型式:4×2两轮驱动；发动机信息:国三,4D32ZT31/553,新柴,功率:40.5KW；国三,4C5-55U32,全柴,功率:40.5KW； | 2018 |  | 通用类 | 40.5 | 否 |  | 安徽省
动力机械 | 拖拉机 | 轮式拖拉机（不含皮带传动轮式拖拉机） | 50—60马力两轮驱动拖拉机 | 轮式拖拉机 | 中联重机股份有限公司 | RK550-A | 12000 | 12000 | 12000 | 12000 | 0 | 0 | 0 | 0 | 0 | 0 | 功率:55马力；型式:4×2两轮驱动； | 功率:55马力；型式:4×2两轮驱动；发动机信息:国三,4D32ZT31/553,新柴,功率:40.5KW；国三,4C5-55U32,全柴,功率:40.5KW； | 2018 |  | 通用类 | 40.5 | 否 |  | 安徽省
动力机械 | 拖拉机 | 轮式拖拉机（不含皮带传动轮式拖拉机） | 50—60马力两轮驱动拖拉机 | 轮式拖拉机 | 中联重机股份有限公司 | RF500-A | 12000 | 12000 | 12000 | 12000 | 0 | 0 | 0 | 0 | 0 | 0 | 功率:50马力；型式:4×2两轮驱动； | 功率:50马力；型式:4×2两轮驱动；发动机信息:国三,4G33T,常柴,功率:36.8KW；国三,4D32T31/504,新柴,功率:36.8KW；国三,4C4-50V32,全柴,功率:36.8KW； | 2018 |  | 通用类 | 36.8 | 否 |  | 安徽省
动力机械 | 拖拉机 | 轮式拖拉机（不含皮带传动轮式拖拉机） | 50—60马力两轮驱动拖拉机 | 轮式拖拉机 | 山东萨丁重工有限公司 | SD500 | 12000 | 12000 | 12000 | 12000 | 0 | 0 | 0 | 0 | 0 | 0 | 功率:50马力,驱动方式:两轮驱动,外廓尺寸(长x宽x高):3550x1430x2000mm,轴距1920mm,轮距(前轮/后轮):1100(1200、1300)/1140(1130-1300)mm,最小离地间隙:320mm,最小使用质量1460kg,档位数8/2,最大牵引力7.8kn. | 马力:50马力,型式4X2轮式,外廓尺寸(长X宽X高):3550X1430X2000MM,轴距1920MM,轮距(前轮/后轮):1100(1200、1300)/1140(1130-1300)MM,最小离地间隙:320MM,最小使用质量1460KG,档位数8/2,最大牵引力7.8KN. | 2018 |  | 通用类 | 36.8 | 否 |  | 山东省
动力机械 | 拖拉机 | 轮式拖拉机（不含皮带传动轮式拖拉机） | 50—60马力两轮驱动拖拉机 | 轮式拖拉机 | 潍坊力王农业装备有限公司 | 力王-500 | 12000 | 12000 | 12000 | 12000 | 0 | 0 | 0 | 0 | 0 | 0 | 功率:36.8kW(50马力)；驱动型式:两轮驱动 | 功率:36.8KW；驱动型式:两轮驱动；用途:一般用途 | 2018 |  | 通用类 | 36.8 | 否 |  | 山东省
动力机械 | 拖拉机 | 轮式拖拉机（不含皮带传动轮式拖拉机） | 50—60马力两轮驱动拖拉机 | 轮式拖拉机 | 洛阳市煌睿机械制造有限公司 | 华宣500 | 12000 | 12000 | 12000 | 12000 | 0 | 0 | 0 | 0 | 0 | 0 | 功率:50马力；驱动方式:两轮驱动 | 功率:50马力；驱动方式:两轮驱动；起动方式:电起动 | 2018 |  | 通用类 | 36.8 | 否 |  | 河南省
动力机械 | 拖拉机 | 轮式拖拉机（不含皮带传动轮式拖拉机） | 50—60马力两轮驱动拖拉机 | 轮式拖拉机 | 济宁市兖州区华鑫机械有限公司 | 金星泰山550 | 12000 | 12000 | 12000 | 12000 | 0 | 0 | 0 | 0 | 0 | 0 | 整机型式:两轮驱动；发动机标定功率:40.4kW |  | 2018 |  | 通用类 | 40.4 | 否 |  | 山东省
动力机械 | 拖拉机 | 轮式拖拉机（不含皮带传动轮式拖拉机） | 50—60马力两轮驱动拖拉机 | 轮式拖拉机 | 济宁市兖州区华鑫机械有限公司 | 金星泰山500 | 12000 | 12000 | 12000 | 12000 | 0 | 0 | 0 | 0 | 0 | 0 | 整机型式:两轮驱动；发动机标定功率:36.8kW |  | 2018 |  | 通用类 | 36.8 | 否 |  | 山东省
动力机械 | 拖拉机 | 轮式拖拉机（不含皮带传动轮式拖拉机） | 50—60马力两轮驱动拖拉机 | 轮式拖拉机 | 山东腾拖农业装备有限公司 | 500-YD | 12000 | 12000 | 12000 | 12000 | 0 | 0 | 0 | 0 | 0 | 0 | 功率:36.8kW；驱动方式:两轮驱动 | 发动机功率:36.8kW；驱动方式:两轮驱动 | 2018 |  | 通用类 | 36.8 | 否 |  | 山东省
动力机械 | 拖拉机 | 轮式拖拉机（不含皮带传动轮式拖拉机） | 50—60马力两轮驱动拖拉机 | 轮式拖拉机 | 山东腾拖农业装备有限公司 | 500 | 12000 | 12000 | 12000 | 12000 | 0 | 0 | 0 | 0 | 0 | 0 | 功率:36.8kW；驱动方式:两轮驱动 | 发动机功率:36.8kW；驱动方式:两轮驱动 | 2018 |  | 通用类 | 36.8 | 否 |  | 山东省
动力机械 | 拖拉机 | 轮式拖拉机（不含皮带传动轮式拖拉机） | 50—60马力两轮驱动拖拉机 | 轮式拖拉机 | 山东腾拖农业装备有限公司 | 550 | 12000 | 12000 | 12000 | 12000 | 0 | 0 | 0 | 0 | 0 | 0 | 功率:40.5kW；驱动方式:两轮驱动 | 发动机功率:40.5kW:驱动方式:两轮驱动 | 2018 |  | 通用类 | 40.5 | 否 |  | 山东省
动力机械 | 拖拉机 | 轮式拖拉机（不含皮带传动轮式拖拉机） | 50—60马力两轮驱动拖拉机 | 轮式拖拉机 | 潍坊华特拖拉机有限公司 | HT-500 | 12000 | 12000 | 12000 | 12000 | 0 | 0 | 0 | 0 | 0 | 0 | 功率:50马力；驱动方式:两轮驱动 |  | 2018 |  | 通用类 | 36.8 | 否 |  | 山东省
动力机械 | 拖拉机 | 轮式拖拉机（不含皮带传动轮式拖拉机） | 50—60马力两轮驱动拖拉机 | 轮式拖拉机 | 潍坊华特拖拉机有限公司 | HT-500Y | 12000 | 12000 | 12000 | 12000 | 0 | 0 | 0 | 0 | 0 | 0 | 功率:50马力；驱动方式:两轮驱动 |  | 2018 |  | 通用类 | 36.8 | 否 |  | 山东省
动力机械 | 拖拉机 | 轮式拖拉机（不含皮带传动轮式拖拉机） | 50—60马力两轮驱动拖拉机 | 轮式拖拉机 | 山东华山拖拉机制造有限公司 | 500 | 12000 | 12000 | 12000 | 12000 | 0 | 0 | 0 | 0 | 0 | 0 | 功率:36.8kw(50马力)；驱动方式:两轮驱动 |  | 2018 |  | 通用类 | 36.8 | 否 |  | 山东省
动力机械 | 拖拉机 | 轮式拖拉机（不含皮带传动轮式拖拉机） | 50—60马力两轮驱动拖拉机 | 轮式拖拉机 | 山东华山拖拉机制造有限公司 | 华苑550D | 12000 | 12000 | 12000 | 12000 | 0 | 0 | 0 | 0 | 0 | 0 | 功率:40.4kw(55马力)；驱动方式:两轮驱动 |  | 2018 |  | 通用类 | 40.4 | 否 |  | 山东省
动力机械 | 拖拉机 | 轮式拖拉机（不含皮带传动轮式拖拉机） | 50—60马力两轮驱动拖拉机 | 轮式拖拉机 | 山东英胜机械有限公司 | TT550 | 12000 | 12000 | 12000 | 12000 | 0 | 0 | 0 | 0 | 0 | 0 | 型式:4×2两轮驱动；外形尺寸(长x宽x高mm)::3600×1600×2310；最小使用质量(kg):1770；配套动力(kW):40.5；PTO转速(r/min):540/720；50马力≤功率<60马力；驱动方式:两轮驱动 |  | 2018 |  | 通用类 | 0 | 否 |  | 山东省
动力机械 | 拖拉机 | 轮式拖拉机（不含皮带传动轮式拖拉机） | 50—60马力两轮驱动拖拉机 | 轮式拖拉机 | 潍坊恒源拖拉机有限公司 | 浙野-500 | 12000 | 12000 | 12000 | 12000 | 0 | 0 | 0 | 0 | 0 | 0 | 功率:36.8KW,驱动方式:两轮驱动 | 配套动力:36.8KW,50马力,驱动方式:两轮驱动 | 2018 |  | 通用类 | 36.8 | 否 |  | 山东省
动力机械 | 拖拉机 | 轮式拖拉机（不含皮带传动轮式拖拉机） | 50—60马力两轮驱动拖拉机 | 轮式拖拉机 | 潍坊昊田农业装备有限公司 | 昊田550 | 12000 | 12000 | 12000 | 12000 | 0 | 0 | 0 | 0 | 0 | 0 | 驱动方式:两轮驱动、功率:40.4kW | 驱动型式:4×2两轮驱动,外廓尺寸(mm):3850×1650×2300,轴距(mm):2035,轮距(出厂mm):1250/1300,最小使用质量(kg):2030,最大配重(前/后)(kg):108/300,档位数(前进/后退):8/4,连接方式:直联,启动方式:电启动,转向系型式:前轮液压转向,转向器型式:摆线转阀式,制动系型式:油浴盘式,离合器型式:干式、双作用、常结合,变速箱型式:(2+1)×4组成式,换挡方式:啮合套,中央传动型式:螺旋锥齿轮,轮胎型号:6.00-16/12.4-28,悬挂装置类别:1类,悬挂装置型式:后置三点悬挂,动力输出轴转速(r/min):540/720, | 2018 |  | 通用类 | 40.4 | 否 |  | 山东省
动力机械 | 拖拉机 | 轮式拖拉机（不含皮带传动轮式拖拉机） | 50—60马力两轮驱动拖拉机 | 轮式拖拉机 | 潍坊昊田农业装备有限公司 | 昊田500 | 12000 | 12000 | 12000 | 12000 | 0 | 0 | 0 | 0 | 0 | 0 | 驱动方式:两轮驱动、功率:36.8kW | 驱动型式:4×2两轮驱动,外廓尺寸(mm):3800×1614×2080,轴距(mm):1946,轮距(出厂mm):1250/1300,最小使用质量(kg):1980,最大配重(前/后)(kg):144/300,档位数(前进/后退):8/4,连接方式:直联,启动方式:电启动,转向系型式:前轮液压转向,转向器型式:摆线转阀式,制动系型式:油浴盘式,离合器型式:干式、双作用、常结合,变速箱型式:(2+1)×4组成式,换挡方式:啮合套,中央传动型式:螺旋锥齿轮,轮胎型号:6.00-16/12.4-28,悬挂装置类别:1类,悬挂装置型式:后置三点悬挂,动力输出轴转速(r/min):540/720 | 2018 |  | 通用类 | 36.8 | 否 |  | 山东省
动力机械 | 拖拉机 | 轮式拖拉机（不含皮带传动轮式拖拉机） | 60—70马力两轮驱动拖拉机 | 轮式拖拉机 | 潍坊恒源拖拉机有限公司 | 浙野-600 | 13800 | 13800 | 13800 | 13800 | 0 | 0 | 0 | 0 | 0 | 0 | 功率:45KW,驱动方式:两轮驱动 | 配套功率:45KW,60马力,驱动方式:两轮驱动 | 2018 |  | 通用类 | 45 | 否 |  | 山东省
动力机械 | 拖拉机 | 轮式拖拉机（不含皮带传动轮式拖拉机） | 60—70马力两轮驱动拖拉机 | 轮式拖拉机 | 山东英胜机械有限公司 | TT600-D | 13800 | 13800 | 13800 | 13800 | 0 | 0 | 0 | 0 | 0 | 0 | 型式:4×2两轮驱动；外形尺寸(长x宽x高mm)::3300×1390×2200；最小使用质量(kg):1420；配套动力(kW):44.2；PTO转速(r/min):540/720；60马力≤功率<70马力；驱动方式:两轮驱动 |  | 2018 |  | 通用类 | 44.2 | 否 |  | 山东省
动力机械 | 拖拉机 | 轮式拖拉机（不含皮带传动轮式拖拉机） | 60—70马力两轮驱动拖拉机 | 轮式拖拉机 | 山东英胜机械有限公司 | TT600 | 13800 | 13800 | 13800 | 13800 | 0 | 0 | 0 | 0 | 0 | 0 | 型式:4×2两轮驱动；外形尺寸(长x宽x高mm)::3500×1500×2380；最小使用质量(kg):1575；配套动力(kW):44.2；PTO转速(r/min):540/720；60马力≤功率<70马力；驱动方式:两轮驱动 |  | 2018 |  | 通用类 | 0 | 否 |  | 山东省
动力机械 | 拖拉机 | 轮式拖拉机（不含皮带传动轮式拖拉机） | 60—70马力两轮驱动拖拉机 | 轮式拖拉机 | 山东腾拖农业装备有限公司 | 600 | 13800 | 13800 | 13800 | 13800 | 0 | 0 | 0 | 0 | 0 | 0 | 功率:44.1kW；驱动方式:两轮驱动 | 发动机功率:44.1kW；驱动方式:两轮驱动 | 2018 |  | 通用类 | 44.1 | 否 |  | 山东省
动力机械 | 拖拉机 | 轮式拖拉机（不含皮带传动轮式拖拉机） | 60—70马力两轮驱动拖拉机 | 轮式拖拉机 | 山东腾拖农业装备有限公司 | 650 | 13800 | 13800 | 13800 | 13800 | 0 | 0 | 0 | 0 | 0 | 0 | 功率:47.8kW；驱动方式:两轮驱动 | 发动机功率:47.8kW；驱动方式:两轮驱动 | 2018 |  | 通用类 | 47.8 | 否 |  | 山东省
动力机械 | 拖拉机 | 轮式拖拉机（不含皮带传动轮式拖拉机） | 60—70马力两轮驱动拖拉机 | 轮式拖拉机 | 山东腾拖农业装备有限公司 | 650E | 13800 | 13800 | 13800 | 13800 | 0 | 0 | 0 | 0 | 0 | 0 | 功率:47.8kW；驱动方式:两轮驱动 | 发动机功率:47.8kW:驱动方式:两轮驱动 | 2018 |  | 通用类 | 47.8 | 否 |  | 山东省
动力机械 | 拖拉机 | 轮式拖拉机（不含皮带传动轮式拖拉机） | 60—70马力两轮驱动拖拉机 | 轮式拖拉机 | 山东腾拖农业装备有限公司 | 600E | 13800 | 13800 | 13800 | 13800 | 0 | 0 | 0 | 0 | 0 | 0 | 功率:44.1kW；驱动方式:两轮驱动 | 发动机功率:44.1kW；驱动方式:两轮驱动 | 2018 |  | 通用类 | 44.1 | 否 |  | 山东省
动力机械 | 拖拉机 | 轮式拖拉机（不含皮带传动轮式拖拉机） | 60—70马力两轮驱动拖拉机 | 轮式拖拉机 | 洛阳市煌睿机械制造有限公司 | 华宣600 | 13800 | 13800 | 13800 | 13800 | 0 | 0 | 0 | 0 | 0 | 0 | 功率:60马力；驱动方式:两轮驱动 | 功率:60马力；驱动方式:两轮驱动；起动方式:电起动 | 2018 |  | 通用类 | 44.1 | 否 |  | 河南省
动力机械 | 拖拉机 | 轮式拖拉机（不含皮带传动轮式拖拉机） | 60—70马力两轮驱动拖拉机 | 轮式拖拉机 | 潍坊市鑫升机械制造有限公司 | XSB600 | 13800 | 13800 | 13800 | 13800 | 0 | 0 | 0 | 0 | 0 | 0 | 功率:60马力；驱动方式:两轮驱动 | 功率(KW):44；整机型式:4×2轮式；整机外廓尺寸(长×宽×高)(mm):3880×1600×2380；整机最小使用质量(kg):2045；整机最大配重(前/后)(kg):160/180；整机档位数(前进/倒退/爬行):12F/12R；工作装置悬挂装置类别:1类；工作装置动力输出轴转速(r/min):540/760. | 2018 |  | 通用类 | 44 | 否 |  | 山东省
动力机械 | 拖拉机 | 轮式拖拉机（不含皮带传动轮式拖拉机） | 60—70马力两轮驱动拖拉机 | 轮式拖拉机 | 潍坊市鑫升机械制造有限公司 | XSE600 | 13800 | 13800 | 13800 | 13800 | 0 | 0 | 0 | 0 | 0 | 0 | 功率:60马力；驱动方式:两轮驱动 | 功率(KW):44.2；整机型式:两轮驱动；整机外廓尺寸(长×宽×高)(mm):3500×1550×2250；整机最小使用质量(kg):1560；整机最大配重(前/后)(kg):60/60；整机档位数(前进/倒退/爬行):8/2/0；传动系变速箱型式:(4+1)×2机械组合式；悬挂装置类别:1类；动力输出轴转速(r/min):540/720. | 2018 |  | 通用类 | 44.2 | 否 |  | 山东省
动力机械 | 拖拉机 | 轮式拖拉机（不含皮带传动轮式拖拉机） | 60—70马力两轮驱动拖拉机 | 轮式拖拉机 | 中联重机股份有限公司 | RK600-A | 13800 | 13800 | 13800 | 13800 | 0 | 0 | 0 | 0 | 0 | 0 | 功率:60马力；型式:4×2轮式； | 功率:60马力；型式:4×2轮式；发动机信息:国三,4D32ZT31/604,新柴,功率:44KW；国三,4C5-60U32,全柴,功率:44.2KW；国三,4D32ZT31/603,新柴,功率:44KW； | 2018 |  | 通用类 | 44.2 | 否 |  | 安徽省
动力机械 | 拖拉机 | 轮式拖拉机（不含皮带传动轮式拖拉机） | 60—70马力两轮驱动拖拉机 | 轮式拖拉机 | 潍坊昊田农业装备有限公司 | 昊田600 | 13800 | 13800 | 13800 | 13800 | 0 | 0 | 0 | 0 | 0 | 0 | 驱动方式:两轮驱动、功率:44kW | 驱动型式:4×2两轮驱动,外廓尺寸(mm):3850×1650×2300,轴距(mm):2040,轮距(出厂mm):1250/1300,最小使用质量(kg):2120,最大配重(前/后)(kg):144/360,档位数(前进/后退):8/8,连接方式:直联,启动方式:电启动,转向系型式:前轮液压转向,转向器型式:摆线转阀式,制动系型式:油浴盘式,离合器型式:干式、双作用、常结合,变速箱型式:(1+1)×4×2组成式,换挡方式:啮合套,中央传动型式:螺旋锥齿轮,轮胎型号:6.00-16/12.4-28,悬挂装置类别:1类,悬挂装置型式:后置三点悬挂,动力输出轴转速(r/min):540/720 | 2018 |  | 通用类 | 44 | 否 |  | 山东省
动力机械 | 拖拉机 | 轮式拖拉机（不含皮带传动轮式拖拉机） | 60—70马力两轮驱动拖拉机 | 轮式拖拉机 | 中联重机股份有限公司 | RF600L | 13800 | 13800 | 13800 | 13800 | 0 | 0 | 0 | 0 | 0 | 0 | 功率:60马力；型式:4×2两轮驱动； | 功率:60马力；型式:4×2两轮驱动；发动机信息:国三,4B2-60U32,全柴,功率:44.2KW； | 2018 |  | 通用类 | 44.2 | 否 |  | 安徽省
动力机械 | 拖拉机 | 轮式拖拉机（不含皮带传动轮式拖拉机） | 60—70马力两轮驱动拖拉机 | 轮式拖拉机 | 中联重机股份有限公司 | RK600 | 13800 | 13800 | 13800 | 13800 | 0 | 0 | 0 | 0 | 0 | 0 | 功率:60马力；型式:4×2轮式； | 功率:60马力；型式:4×2轮式；发动机信息:国三,4D32ZT31/604,新柴,功率:44KW；国三,4C5-60U32,全柴,功率:44.2KW；国三,4D32ZT31/603,新柴,功率:44KW； | 2018 |  | 通用类 | 44 | 否 |  | 安徽省
动力机械 | 拖拉机 | 轮式拖拉机（不含皮带传动轮式拖拉机） | 60—70马力两轮驱动拖拉机 | 轮式拖拉机 | 潍坊沃富田农业装备有限公司 | WFT600 | 13800 | 13800 | 13800 | 13800 | 0 | 0 | 0 | 0 | 0 | 0 | 功率:44.1KW；驱动方式:两轮驱动 | 功率:44.1KW；驱动方式:两轮驱动；型式:4×2轮式 | 2018 |  | 通用类 | 44.1 | 否 |  | 山东省
动力机械 | 拖拉机 | 轮式拖拉机（不含皮带传动轮式拖拉机） | 60—70马力两轮驱动拖拉机 | 轮式拖拉机 | 洛阳天宇机械制造有限公司 | 格朗斯-600 | 13800 | 13800 | 13800 | 13800 | 0 | 0 | 0 | 0 | 0 | 0 | 功率:60马力；驱动方式:两轮驱动 | 产品归档参数:驱动轮数:两轮驱动；发动机标定功率(KW):44.1 | 2018 |  | 通用类 | 44.1 | 否 |  | 河南省
动力机械 | 拖拉机 | 轮式拖拉机（不含皮带传动轮式拖拉机） | 60—70马力两轮驱动拖拉机 | 轮式拖拉机 | 河北铠特农业机械有限公司 | KT650 | 13800 | 13800 | 13800 | 13800 | 0 | 0 | 0 | 0 | 0 | 0 | 功率:65马力；驱动方式:两轮驱动 | 发动机标定功率:47.8kW,标定转速2400r/min；驱动方式:两轮驱动. | 2018 |  | 通用类 | 47.8 | 否 |  | 河北省
动力机械 | 拖拉机 | 轮式拖拉机（不含皮带传动轮式拖拉机） | 60—70马力两轮驱动拖拉机 | 轮式拖拉机 | 江苏常发农业装备股份有限公司 | CFC600 | 13800 | 13800 | 13800 | 13800 | 0 | 0 | 0 | 0 | 0 | 0 | 60马力,两轮驱动 |  | 2018 |  | 通用类 | 44.1 | 否 |  | 江苏省
动力机械 | 拖拉机 | 轮式拖拉机（不含皮带传动轮式拖拉机） | 60—70马力两轮驱动拖拉机 | 轮式拖拉机 | 第一拖拉机股份有限公司 | MG650 | 13800 | 13800 | 13800 | 13800 | 0 | 0 | 0 | 0 | 0 | 0 | 功率:48kw/65马力；驱动形式:两轮驱动 | 功率:48KW/65马力；驱动形式:两轮驱动 | 2018 |  | 通用类 | 48 | 否 |  | 河南省
动力机械 | 拖拉机 | 轮式拖拉机（不含皮带传动轮式拖拉机） | 60—70马力两轮驱动拖拉机 | 轮式拖拉机 | 第一拖拉机股份有限公司 | SG650G | 13800 | 13800 | 13800 | 13800 | 0 | 0 | 0 | 0 | 0 | 0 | 功率:47.8kw/65马力；驱动形式:两轮驱动 | 功率:47.8KW/65马力；驱动形式:两轮驱动 | 2018 |  | 通用类 | 47.8 | 否 |  | 河南省
动力机械 | 拖拉机 | 轮式拖拉机（不含皮带传动轮式拖拉机） | 60—70马力两轮驱动拖拉机 | 轮式拖拉机 | 第一拖拉机股份有限公司 | ME600G | 13800 | 13800 | 13800 | 13800 | 0 | 0 | 0 | 0 | 0 | 0 | 功率:44.1kw/60马力；驱动形式:两轮驱动 | 功率:44.1KW/60马力；驱动形式:两轮驱动 | 2018 |  | 通用类 | 44.1 | 否 |  | 河南省
动力机械 | 拖拉机 | 轮式拖拉机（不含皮带传动轮式拖拉机） | 60—70马力两轮驱动拖拉机 | 轮式拖拉机 | 第一拖拉机股份有限公司 | ME600-1 | 13800 | 13800 | 13800 | 13800 | 0 | 0 | 0 | 0 | 0 | 0 | 功率:44.1kw/60马力；驱动形式:两轮驱动 | 功率:44.1KW/60马力；驱动形式:两轮驱动 | 2018 |  | 通用类 | 44.1 | 否 |  | 河南省
动力机械 | 拖拉机 | 轮式拖拉机（不含皮带传动轮式拖拉机） | 60—70马力两轮驱动拖拉机 | 轮式拖拉机 | 第一拖拉机股份有限公司 | MK600 | 13800 | 13800 | 13800 | 13800 | 0 | 0 | 0 | 0 | 0 | 0 | 功率:44.1kw/60马力；驱动形式:两轮驱动 | 功率:44.1KW/60马力；驱动形式:两轮驱动 | 2018 |  | 通用类 | 44.1 | 否 |  | 河南省
动力机械 | 拖拉机 | 轮式拖拉机（不含皮带传动轮式拖拉机） | 60—70马力两轮驱动拖拉机 | 轮式拖拉机 | 第一拖拉机股份有限公司 | MF600 | 13800 | 13800 | 13800 | 13800 | 0 | 0 | 0 | 0 | 0 | 0 | 功率:44.1kw/60马力；驱动形式:两轮驱动 | 功率:44.1KW/60马力；驱动形式:两轮驱动 | 2018 |  | 通用类 | 44.1 | 否 |  | 河南省
动力机械 | 拖拉机 | 轮式拖拉机（不含皮带传动轮式拖拉机） | 60—70马力两轮驱动拖拉机 | 轮式拖拉机 | 第一拖拉机股份有限公司 | ME600 | 13800 | 13800 | 13800 | 13800 | 0 | 0 | 0 | 0 | 0 | 0 | 功率:44.1kw/60马力；驱动形式:两轮驱动 | 功率:44.1KW/60马力；驱动形式:两轮驱动 | 2018 |  | 通用类 | 44.1 | 否 |  | 河南省
动力机械 | 拖拉机 | 轮式拖拉机（不含皮带传动轮式拖拉机） | 60—70马力两轮驱动拖拉机 | 轮式拖拉机 | 第一拖拉机股份有限公司 | SK600G | 13800 | 13800 | 13800 | 13800 | 0 | 0 | 0 | 0 | 0 | 0 | 功率:44.1kw/60马力；驱动形式:两轮驱动 | 功率:44.1KW/60马力；驱动形式:两轮驱动 | 2018 |  | 通用类 | 44.1 | 否 |  | 河南省
动力机械 | 拖拉机 | 轮式拖拉机（不含皮带传动轮式拖拉机） | 60—70马力两轮驱动拖拉机 | 轮式拖拉机 | 第一拖拉机股份有限公司 | SG600G | 13800 | 13800 | 13800 | 13800 | 0 | 0 | 0 | 0 | 0 | 0 | 功率:44.1kw/60马力；驱动形式:两轮驱动 | 功率:44.1KW/60马力；驱动形式:两轮驱动 | 2018 |  | 通用类 | 44.1 | 否 |  | 河南省
动力机械 | 拖拉机 | 轮式拖拉机（不含皮带传动轮式拖拉机） | 60—70马力两轮驱动拖拉机 | 轮式拖拉机 | 河南向阳红机械制造有限公司 | 向阳红-600A | 13800 | 13800 | 13800 | 13800 | 0 | 0 | 0 | 0 | 0 | 0 | 功率:60马力；驱动方式:两轮驱动 | 发动机功率:60马力；驱动方式:两轮驱动 | 2018 |  | 通用类 | 44.1 | 否 |  | 河南省
动力机械 | 拖拉机 | 轮式拖拉机（不含皮带传动轮式拖拉机） | 60—70马力两轮驱动拖拉机 | 轮式拖拉机 | 洛阳千年丰农业机械有限公司 | 千年丰-600 | 13800 | 13800 | 13800 | 13800 | 0 | 0 | 0 | 0 | 0 | 0 | 功率:60马力；驱动方式:两轮驱动 | 驱动轮数:两轮驱动；发动机标定功率(KW):44.1 | 2018 |  | 通用类 | 44.1 | 否 |  | 河南省
动力机械 | 拖拉机 | 轮式拖拉机（不含皮带传动轮式拖拉机） | 60—70马力两轮驱动拖拉机 | 轮式拖拉机 | 洛阳千年丰农业机械有限公司 | 千年丰-600D | 13800 | 13800 | 13800 | 13800 | 0 | 0 | 0 | 0 | 0 | 0 | 功率:60马力；驱动方式:两轮驱动 | 驱动轮数:两轮驱动；发动机标定功率(KW):44.1 | 2018 |  | 通用类 | 44.1 | 否 |  | 河南省
动力机械 | 拖拉机 | 轮式拖拉机（不含皮带传动轮式拖拉机） | 60—70马力两轮驱动拖拉机 | 轮式拖拉机 | 山东山拖凯泰农业装备有限公司 | 山拖600D | 13800 | 13800 | 13800 | 13800 | 0 | 0 | 0 | 0 | 0 | 0 | 功率:60马力；驱动方式:两轮驱动 | 发动机标定功率(kw):44.1；驱动方式:两轮驱动 | 2018 |  | 通用类 | 44.1 | 否 |  | 山东省
动力机械 | 拖拉机 | 轮式拖拉机（不含皮带传动轮式拖拉机） | 60—70马力两轮驱动拖拉机 | 轮式拖拉机 | 山东潍坊鲁中拖拉机有限公司 | 鲁中-650A | 13800 | 13800 | 13800 | 13800 | 0 | 0 | 0 | 0 | 0 | 0 | 功率:65马力；驱动方式:两轮驱动 | 发动机符合国家第三阶段排放标准；发动机型号一:4TD65,47.8KW；发动机型号二:4C5-65U32,48KW；发动机型号三:4G33TC,47.8KW；发动机型号四:4K41ZT31/653,48KW；驱动轮数:两轮驱动 | 2018 |  | 通用类 | 48 | 否 |  | 山东省
动力机械 | 拖拉机 | 轮式拖拉机（不含皮带传动轮式拖拉机） | 60—70马力两轮驱动拖拉机 | 轮式拖拉机 | 山东潍坊鲁中拖拉机有限公司 | 鲁中-600A | 13800 | 13800 | 13800 | 13800 | 0 | 0 | 0 | 0 | 0 | 0 | 功率:60马力；驱动方式:两轮驱动 | 发动机符合国家第三阶段排放标准；发动机型号一:4C5-60U32,44.2KW；发动机型号二:4TD60,44.1KW；发动机型号三:4TD60A,44.2KW；发动机型号四:4B2-60U32,44.2KW；发动机型号五:4B5-60U32,44.2KW；发动机型号六:4G33TC-G32,44.1KW；发动机型号七:4D32ZT31/603,44.1KW；发动机型号八:4G33TC-60G31E,44.1KW；驱动轮数:两轮驱动 | 2018 |  | 通用类 | 44.2 | 否 |  | 山东省
动力机械 | 拖拉机 | 轮式拖拉机（不含皮带传动轮式拖拉机） | 60—70马力两轮驱动拖拉机 | 轮式拖拉机 | 山东潍坊鲁中拖拉机有限公司 | 鲁中-600 | 13800 | 13800 | 13800 | 13800 | 0 | 0 | 0 | 0 | 0 | 0 | 功率:60马力；驱动方式:两轮驱动 | 发动机符合国家第三阶段排放标准；发动机型号一:4C5-60U32,44.2KW；发动机型号二:4TD60,44.1KW；发动机型号三:4TD60A,44.2KW；发动机型号四:4B2-60U32,44.2KW；发动机型号五:4B5-60U32,44.2KW；发动机型号六:4G33TC-G32,44.1KW；发动机型号七:4D32ZT31/603,44.1KW；发动机型号八:4G33TC-60G31E,44.1KW；驱动轮数:两轮驱动 | 2018 |  | 通用类 | 44.2 | 否 |  | 山东省
动力机械 | 拖拉机 | 轮式拖拉机（不含皮带传动轮式拖拉机） | 60—70马力两轮驱动拖拉机 | 轮式拖拉机 | 山东潍坊鲁中拖拉机有限公司 | 鲁中-650 | 13800 | 13800 | 13800 | 13800 | 0 | 0 | 0 | 0 | 0 | 0 | 功率:65马力；驱动方式:两轮驱动 | 发动机符合国家第三阶段排放标准；发动机型号一:4TD65,47.8KW；发动机型号二:4C5-65U32,48KW；发动机型号三:4G33TC,47.8KW；发动机型号四:4K41ZT31/653,48KW；驱动轮数:两轮驱动 | 2018 |  | 通用类 | 48 | 否 |  | 山东省
动力机械 | 拖拉机 | 轮式拖拉机（不含皮带传动轮式拖拉机） | 60—70马力两轮驱动拖拉机 | 轮式拖拉机 | 潍坊泰鸿拖拉机有限公司 | TH600 | 13800 | 13800 | 13800 | 13800 | 0 | 0 | 0 | 0 | 0 | 0 | 发动机标定功率(kw):44kw；驱动方式:两轮驱动 | 外形尺寸:4130X1830X2370；驱动方式:4X2轮式；轴距:2025MM；最小使用质量:2145KG；最大配重(前/后)KG:150/180；档位数(前进/倒退):12/12；变速箱型式:4X3X(1+1)组成式；驾驶室或安全架(有否):有 | 2018 |  | 通用类 | 44 | 否 |  | 山东省
动力机械 | 拖拉机 | 轮式拖拉机（不含皮带传动轮式拖拉机） | 60—70马力两轮驱动拖拉机 | 轮式拖拉机 | 山拖农机装备有限公司 | TS600 | 13800 | 13800 | 13800 | 13800 | 0 | 0 | 0 | 0 | 0 | 0 | 功率:60马力；驱动方式:两轮驱动 | 发动机功率:60马力；驱动方式:两轮驱动 | 2018 |  | 通用类 | 44.1 | 否 |  | 山东省
动力机械 | 拖拉机 | 轮式拖拉机（不含皮带传动轮式拖拉机） | 60—70马力两轮驱动拖拉机 | 轮式拖拉机 | 山拖农机装备有限公司 | NS600C | 13800 | 13800 | 13800 | 13800 | 0 | 0 | 0 | 0 | 0 | 0 | 功率:60马力；驱动方式:两轮驱动 | 发动机功率:60马力；驱动方式:两轮驱动 | 2018 |  | 通用类 | 44.1 | 否 |  | 山东省
动力机械 | 拖拉机 | 轮式拖拉机（不含皮带传动轮式拖拉机） | 60—70马力两轮驱动拖拉机 | 轮式拖拉机 | 山拖农机装备有限公司 | TS650 | 13800 | 13800 | 13800 | 13800 | 0 | 0 | 0 | 0 | 0 | 0 | 功率:65马力；驱动方式:两轮驱动 | 发动机功率:65马力；驱动方式:两轮驱动 | 2018 |  | 通用类 | 47.8 | 否 |  | 山东省
动力机械 | 拖拉机 | 轮式拖拉机（不含皮带传动轮式拖拉机） | 60—70马力两轮驱动拖拉机 | 轮式拖拉机 | 天津拖拉机制造有限公司 | TNW600-2 | 13800 | 13800 | 13800 | 13800 | 0 | 0 | 0 | 0 | 0 | 0 | 功率:60马力；驱动方式:两轮驱动 | 1.外廓尺寸:3990MM*1655MM*2340MM,2.驱动型式:4×2两轮驱动,3.配套功率:44.1KW(60马力,排放标准:国Ⅲ),4.发动机型号:4TD60,发动机型式核准证书号:CNFCG30407040005；制造商:山东华源莱动内燃机有限公司,5.轴距:2008MM,6.最小使用质量:1970KG,7.配重:120KG/180KG,8.档位数:前进8/倒退4,9.变速箱换挡型式:啮合套换挡,10.折叠式安全架 | 2018 |  | 通用类 | 44.1 | 否 |  | 天津市
动力机械 | 拖拉机 | 轮式拖拉机（不含皮带传动轮式拖拉机） | 60—70马力两轮驱动拖拉机 | 轮式拖拉机 | 天津拖拉机制造有限公司 | TNW600-1 | 13800 | 13800 | 13800 | 13800 | 0 | 0 | 0 | 0 | 0 | 0 | 功率:60马力；驱动方式:两轮驱动 | 1.外廓尺寸:3985MM*1655MM*2240MM,2.驱动型式:4×2两轮驱动3.配套功率:44.1KW(60马力,排放标准:国Ⅲ),4.发动机型号:4TD60,发动机型式核准证书号:CNFCG30407040005；制造商:山东华源莱动内燃机有限公司,5.轴距:2008MM,6.最小使用质量:2150KG,7.配重:120KG/180KG,8.档位数:前进8/倒退4,9.变速箱换挡型式:啮合套换挡,10.安全驾驶室 | 2018 |  | 通用类 | 44.1 | 否 |  | 天津市
动力机械 | 拖拉机 | 轮式拖拉机（不含皮带传动轮式拖拉机） | 60—70马力两轮驱动拖拉机 | 轮式拖拉机 | 潍坊百利拖拉机有限公司 | 悍沃600A | 13800 | 13800 | 13800 | 13800 | 0 | 0 | 0 | 0 | 0 | 0 | 功率:60马力；驱动方式:两轮驱动 | 发动机标定功率:44.1KW；驱动方式:两轮驱动 | 2018 |  | 通用类 | 44.1 | 否 |  | 山东省
动力机械 | 拖拉机 | 轮式拖拉机（不含皮带传动轮式拖拉机） | 60—70马力两轮驱动拖拉机 | 轮式拖拉机 | 潍坊百利拖拉机有限公司 | 悍沃600 | 13800 | 13800 | 13800 | 13800 | 0 | 0 | 0 | 0 | 0 | 0 | 功率:60马力；驱动方式:两轮驱动 | 发动机标定功率:44.0KW；驱动方式:两轮驱动 | 2018 |  | 通用类 | 44 | 否 |  | 山东省
动力机械 | 拖拉机 | 轮式拖拉机（不含皮带传动轮式拖拉机） | 60—70马力两轮驱动拖拉机 | 轮式拖拉机 | 潍坊百利拖拉机有限公司 | 悍沃600D | 13800 | 13800 | 13800 | 13800 | 0 | 0 | 0 | 0 | 0 | 0 | 功率:60马力；驱动方式:驱动方式:两轮驱动 | 发动机标定功率:44.0KW；驱动方式:两轮驱动 | 2018 |  | 通用类 | 44 | 否 |  | 山东省
动力机械 | 拖拉机 | 轮式拖拉机（不含皮带传动轮式拖拉机） | 60—70马力两轮驱动拖拉机 | 轮式拖拉机 | 潍坊百利拖拉机有限公司 | 悍沃600D-1 | 13800 | 13800 | 13800 | 13800 | 0 | 0 | 0 | 0 | 0 | 0 | 功率:60马力；驱动方式:两轮驱动 | 发动机标定功率:44.1KW；驱动方式:两轮驱动 | 2018 |  | 通用类 | 44.1 | 否 |  | 山东省
动力机械 | 拖拉机 | 轮式拖拉机（不含皮带传动轮式拖拉机） | 60—70马力两轮驱动拖拉机 | 轮式拖拉机 | 山东五征集团有限公司 | MD600 | 13800 | 13800 | 13800 | 13800 | 0 | 0 | 0 | 0 | 0 | 0 | 功率:60马力；驱动方式:两轮驱动 | 发动机功率:60马力；驱动方式:两轮驱动 | 2018 |  | 通用类 | 44.1 | 否 |  | 山东省
动力机械 | 拖拉机 | 轮式拖拉机（不含皮带传动轮式拖拉机） | 70—80马力两轮驱动拖拉机 | 轮式拖拉机 | 山东五征集团有限公司 | MD700 | 14500 | 14500 | 14500 | 14500 | 0 | 0 | 0 | 0 | 0 | 0 | 功率:70马力；驱动方式:两轮驱动 | 发动机功率:70马力；驱动方式:两轮驱动 | 2018 |  | 通用类 | 52 | 否 |  | 山东省
动力机械 | 拖拉机 | 轮式拖拉机（不含皮带传动轮式拖拉机） | 70—80马力两轮驱动拖拉机 | 轮式拖拉机 | 山拖农机装备有限公司 | NS700C | 14500 | 14500 | 14500 | 14500 | 0 | 0 | 0 | 0 | 0 | 0 | 功率:70马力；驱动方式:两轮驱动 | 发动机功率:70马力；驱动方式:两轮驱动 | 2018 |  | 通用类 | 51.5 | 否 |  | 山东省
动力机械 | 拖拉机 | 轮式拖拉机（不含皮带传动轮式拖拉机） | 70—80马力两轮驱动拖拉机 | 轮式拖拉机 | 山拖农机装备有限公司 | MC700-A | 14500 | 14500 | 14500 | 14500 | 0 | 0 | 0 | 0 | 0 | 0 | 功率:70马力；驱动方式:两轮驱动 | 发动机功率:70马力；驱动方式:两轮驱动 | 2018 |  | 通用类 | 51.5 | 否 |  | 山东省
动力机械 | 拖拉机 | 轮式拖拉机（不含皮带传动轮式拖拉机） | 70—80马力两轮驱动拖拉机 | 轮式拖拉机 | 山拖农机装备有限公司 | MC700 | 14500 | 14500 | 14500 | 14500 | 0 | 0 | 0 | 0 | 0 | 0 | 功率:70马力；驱动方式:两轮驱动 | 发动机功率:70马力；驱动方式:两轮驱动 | 2018 |  | 通用类 | 51.5 | 否 |  | 山东省
动力机械 | 拖拉机 | 轮式拖拉机（不含皮带传动轮式拖拉机） | 70—80马力两轮驱动拖拉机 | 轮式拖拉机 | 潍坊百利拖拉机有限公司 | 悍沃700D | 14500 | 14500 | 14500 | 14500 | 0 | 0 | 0 | 0 | 0 | 0 | 功率:70马力；驱动方式:两轮驱动 | 发动机标定功率:51.5KW；驱动方式:两轮驱动 | 2018 |  | 通用类 | 51.5 | 否 |  | 山东省
动力机械 | 拖拉机 | 轮式拖拉机（不含皮带传动轮式拖拉机） | 70—80马力两轮驱动拖拉机 | 轮式拖拉机 | 潍坊百利拖拉机有限公司 | 悍沃700E | 14500 | 14500 | 14500 | 14500 | 0 | 0 | 0 | 0 | 0 | 0 | 功率:70马力；驱动方式:两轮驱动 | 发动机标定功率:51.5KW；驱动方式:两轮驱动 | 2018 |  | 通用类 | 51.5 | 否 |  | 山东省
动力机械 | 拖拉机 | 轮式拖拉机（不含皮带传动轮式拖拉机） | 70—80马力两轮驱动拖拉机 | 轮式拖拉机 | 天津拖拉机制造有限公司 | TNW750-1 | 14500 | 14500 | 14500 | 14500 | 0 | 0 | 0 | 0 | 0 | 0 | 功率:75马力；驱动方式:两轮驱动 | 1.外廓尺寸:4060mm*1929mm*2695mm,2.驱动型式:4×2两轮驱动,3.配套功率:55.2kW(75马力,排放标准:国Ⅲ),4.发动机型号:LR4M5U23/0552E；发动机型式核准证书号:CNFCG30669050016；制造商:一拖(洛阳)柴油机有限公司,5.轴距:2188mm,6.最小使用质量:2870kg,7.配重:180kg/360kg,8.档位数:前进8/倒退2/爬前8/爬倒2,9.变速箱换挡型式:啮合套换挡,10.安全驾驶室 | 2018 |  | 通用类 | 55.2 | 否 |  | 天津市
动力机械 | 拖拉机 | 轮式拖拉机（不含皮带传动轮式拖拉机） | 70—80马力两轮驱动拖拉机 | 轮式拖拉机 | 天津拖拉机制造有限公司 | TNW750-2 | 14500 | 14500 | 14500 | 14500 | 0 | 0 | 0 | 0 | 0 | 0 | 功率:75马力；驱动方式:两轮驱动 | 1.外廓尺寸:4060MM*1929MM*2568MM,2.驱动型式:4×2两轮驱动,3.配套功率:55.2KW(75马力,排放标准:国Ⅲ),4.发动机型号:LR4M5U23/0552E；发动机型式核准证书号:CNFCG30669050016；制造商:一拖(洛阳)柴油机有限公司,5.轴距:2188MM,6.最小使用质量:2680KG,7.配重:180KG/360KG,8.档位数:前进8/倒退2/爬前8/爬倒2,9.变速箱换挡型式:啮合套换挡,10.折叠式安全架 | 2018 |  | 通用类 | 55.2 | 否 |  | 天津市
动力机械 | 拖拉机 | 轮式拖拉机（不含皮带传动轮式拖拉机） | 70—80马力两轮驱动拖拉机 | 轮式拖拉机 | 天津拖拉机制造有限公司 | TN7501 | 14500 | 14500 | 14500 | 14500 | 0 | 0 | 0 | 0 | 0 | 0 | 功率:75马力；驱动方式:两轮驱动 | 1.外廓尺寸:4480MM×1920MM×2800MM,2.驱动型式:4×2两轮驱动,3.配套功率:56KW,(75马力,排放标准:国Ⅲ)(可选:55.2KW)4.发动机型号:PHF4056ZL6B,(可选:LR4M5U22/0552E),制造商:华丰动力股份有限公司(可选:一拖(洛阳)柴油机有限公司),5.轴距:2375MM,6.最小使用质量:3715KG,7.最大配重:40×4KG/380KG,8.档位数:12/6/0,9.变速箱型式:3×2×(2+1)组成式,斜齿,常啮合圆柱齿轮、啮合套换档、有变速联锁机构；10.安全驾驶室 | 2018 |  | 通用类 | 56 | 否 |  | 天津市
动力机械 | 拖拉机 | 轮式拖拉机（不含皮带传动轮式拖拉机） | 70—80马力两轮驱动拖拉机 | 轮式拖拉机 | 山东联诚农业装备有限公司 | LC750 | 14500 | 14500 | 14500 | 14500 | 0 | 0 | 0 | 0 | 0 | 0 | 整机型式:两轮驱动；发动机标定功率:55.2kW |  | 2018 |  | 通用类 | 55.2 | 否 |  | 山东省
动力机械 | 拖拉机 | 轮式拖拉机（不含皮带传动轮式拖拉机） | 70—80马力两轮驱动拖拉机 | 轮式拖拉机 | 潍坊泰鸿拖拉机有限公司 | TH700 | 14500 | 14500 | 14500 | 14500 | 0 | 0 | 0 | 0 | 0 | 0 | 发动机标定功率(kw):51.5kw；驱动方式:两轮驱动 | 外形尺寸:4180X1870X2470；驱动方式:4X2轮式；轴距:2060MM；最小使用质量:2145KG；最大配重(前/后)KG:150/180；档位数(前进/倒退):12/12；变速箱型式:4X3X(1+1)组成式；驾驶室或安全架(有否):有 | 2018 |  | 通用类 | 51.5 | 否 |  | 山东省
动力机械 | 拖拉机 | 轮式拖拉机（不含皮带传动轮式拖拉机） | 70—80马力两轮驱动拖拉机 | 轮式拖拉机 | 山东山拖凯泰农业装备有限公司 | 山拖700 | 14500 | 14500 | 14500 | 14500 | 0 | 0 | 0 | 0 | 0 | 0 | 功率:70马力；驱动方式:两轮驱动 | 发动机标定功率(kw):51.5；驱动方式:两轮驱动 | 2018 |  | 通用类 | 51.5 | 否 |  | 山东省
动力机械 | 拖拉机 | 轮式拖拉机（不含皮带传动轮式拖拉机） | 70—80马力两轮驱动拖拉机 | 轮式拖拉机 | 山东凯斯迪尔农业装备有限公司 | NINGBODEER700 | 14500 | 14500 | 14500 | 14500 | 0 | 0 | 0 | 0 | 0 | 0 | 外廓尺寸(长×宽×高):3510mm*1710mm*2360mm轴距或履带接地长:1997mm轮距(前轮/后轮):1195mm、1295mm、1395mm/1300mm、1350mm、1400mm、1450mm轮距(前轮/后轮)调整方式:有级调整/有级调整最小离地间隙:410mm传动箱底部最小使用质量:2045kg前轴质量(带配重)/后轴质量(带配重):890/1394kg最大配重(前/后):124/180kg挡位数(前进/倒退/爬行):8/4 | 外廓尺寸(长×宽×高):3510MM*1710MM*2360MM；轴距或履带接地长:1997MM；轮距(前轮/后轮):1195MM、1295MM、1395MM/1300MM、1350MM、1400MM、1450MM；轮距(前轮/后轮)调整方式:有级调整/有级调整；最小离地间隙:410MM传动箱底部；最小使用质量:2045KG；前轴质量(带配重)/后轴质量(带配重):890KG/1394KG；最大配重(前/后):124KG/180KG；挡位数(前进/倒退/爬行):8/4 | 2018 |  | 通用类 | 51.5 | 否 |  | 山东省
动力机械 | 拖拉机 | 轮式拖拉机（不含皮带传动轮式拖拉机） | 70—80马力两轮驱动拖拉机 | 轮式拖拉机 | 上海向明农业机械有限公司 | SH700 | 14500 | 14500 | 14500 | 14500 | 0 | 0 | 0 | 0 | 0 | 0 | 70马力≤功率<80马力；驱动方式:两轮驱动 |  | 2018 |  | 通用类 | 51.5 | 否 |  | 上海市
动力机械 | 拖拉机 | 轮式拖拉机（不含皮带传动轮式拖拉机） | 70—80马力两轮驱动拖拉机 | 轮式拖拉机 | 第一拖拉机股份有限公司 | MG700 | 14500 | 14500 | 14500 | 14500 | 0 | 0 | 0 | 0 | 0 | 0 | 功率:51.5kw/70马力；驱动形式:两轮驱动 | 功率:51.5kw/70马力；驱动形式:两轮驱动 | 2018 |  | 通用类 | 0 | 否 |  | 河南省
动力机械 | 拖拉机 | 轮式拖拉机（不含皮带传动轮式拖拉机） | 70—80马力两轮驱动拖拉机 | 轮式拖拉机 | 第一拖拉机股份有限公司 | MF700G | 14500 | 14500 | 14500 | 14500 | 0 | 0 | 0 | 0 | 0 | 0 | 功率:51.5kw/70马力；驱动形式:两轮驱动 | 功率:51.5KW/70马力；驱动形式:两轮驱动 | 2018 |  | 通用类 | 51.5 | 否 |  | 河南省
动力机械 | 拖拉机 | 轮式拖拉机（不含皮带传动轮式拖拉机） | 70—80马力两轮驱动拖拉机 | 轮式拖拉机 | 第一拖拉机股份有限公司 | ME700G | 14500 | 14500 | 14500 | 14500 | 0 | 0 | 0 | 0 | 0 | 0 | 功率:51.5kw/70马力；驱动形式:两轮驱动 | 功率:51.5KW/70马力；驱动形式:两轮驱动 | 2018 |  | 通用类 | 51.5 | 否 |  | 河南省
动力机械 | 拖拉机 | 轮式拖拉机（不含皮带传动轮式拖拉机） | 70—80马力两轮驱动拖拉机 | 轮式拖拉机 | 第一拖拉机股份有限公司 | MK750 | 14500 | 14500 | 14500 | 14500 | 0 | 0 | 0 | 0 | 0 | 0 | 功率:55kw/75马力；驱动形式:两轮驱动 | 功率:55KW/75马力；驱动形式:两轮驱动 | 2018 |  | 通用类 | 55 | 否 |  | 河南省
动力机械 | 拖拉机 | 轮式拖拉机（不含皮带传动轮式拖拉机） | 70—80马力两轮驱动拖拉机 | 轮式拖拉机 | 第一拖拉机股份有限公司 | MK700 | 14500 | 14500 | 14500 | 14500 | 0 | 0 | 0 | 0 | 0 | 0 | 功率:51.5kw/70马力；驱动形式:两轮驱动 | 功率:51.5KW/70马力；驱动形式:两轮驱动 | 2018 |  | 通用类 | 51.5 | 否 |  | 河南省
动力机械 | 拖拉机 | 轮式拖拉机（不含皮带传动轮式拖拉机） | 70—80马力两轮驱动拖拉机 | 轮式拖拉机 | 第一拖拉机股份有限公司 | MK750-1 | 14500 | 14500 | 14500 | 14500 | 0 | 0 | 0 | 0 | 0 | 0 | 功率:55kw/75马力；驱动形式:两轮驱动 | 功率:55KW/75马力；驱动形式:两轮驱动 | 2018 |  | 通用类 | 55 | 否 |  | 河南省
动力机械 | 拖拉机 | 轮式拖拉机（不含皮带传动轮式拖拉机） | 70—80马力两轮驱动拖拉机 | 轮式拖拉机 | 洛阳世英机械制造有限公司 | SJH750 | 14500 | 14500 | 14500 | 14500 | 0 | 0 | 0 | 0 | 0 | 0 | 发动机标定功率(KW)55.2；驱动方式:两轮驱动,排放阶段；国三 | 发动机标定功率(KW)55.2；驱动方式:两轮驱动；排放阶段:国三 | 2018 |  | 通用类 | 55.2 | 否 |  | 河南省
动力机械 | 拖拉机 | 轮式拖拉机（不含皮带传动轮式拖拉机） | 70—80马力两轮驱动拖拉机 | 轮式拖拉机 | 中联重机股份有限公司 | RK700H | 14500 | 14500 | 14500 | 14500 | 0 | 0 | 0 | 0 | 0 | 0 | 功率:70马力；型式:4×2两轮驱动； | 功率:70马力；型式:4×2两轮驱动；发动机信息:国三,YT4B4U22/0515E,东方红,功率:51.5KW；国三,4K41ZT31/703,新柴,功率:51.5KW；国三,4C5-70U32,全柴,功率:51.5KW； | 2018 |  | 通用类 | 51.5 | 否 |  | 安徽省
动力机械 | 拖拉机 | 轮式拖拉机（不含皮带传动轮式拖拉机） | 70—80马力两轮驱动拖拉机 | 轮式拖拉机 | 中联重机股份有限公司 | RK700-A | 14500 | 14500 | 14500 | 14500 | 0 | 0 | 0 | 0 | 0 | 0 | 功率:70马力；型式:4×2两轮驱动； | 功率:70马力；型式:4×2两轮驱动；发动机信息:国三,YT4B4U22/0515E,东方红,功率:51.5kW；国三,4K41ZT31/703,新柴,功率:51.5kW；国三,4C5-70U32,全柴,功率:51.5kW； | 2018 |  | 通用类 | 51.5 | 否 |  | 安徽省
动力机械 | 拖拉机 | 轮式拖拉机（不含皮带传动轮式拖拉机） | 70—80马力两轮驱动拖拉机 | 轮式拖拉机 | 中联重机股份有限公司 | RK700 | 14500 | 14500 | 14500 | 14500 | 0 | 0 | 0 | 0 | 0 | 0 | 功率:70马力；型式:4×2两轮驱动； | 功率:70马力；型式:4×2两轮驱动；发动机信息:国三,YT4B4U22/0515E,东方红,功率:51.5kW；国三,4K41ZT31/703,新柴,功率:51.5kW；国三,4C5-70U32,全柴,功率:51.5kW； | 2018 |  | 通用类 | 51.5 | 否 |  | 安徽省
动力机械 | 拖拉机 | 轮式拖拉机（不含皮带传动轮式拖拉机） | 80—90马力两轮驱动拖拉机 | 轮式拖拉机 | 中联重机股份有限公司 | RC800-A1 | 15500 | 15500 | 15500 | 15500 | 0 | 0 | 0 | 0 | 0 | 0 | 功率:80马力；型式:两轮驱动； | 功率:80马力；型式:两轮驱动；发动机信息:国三,LR4A3ZU23/0588E,东方红,功率:58.8KW；国三,4M2-80U33,全柴,功率:59KW；国三,YC4A95-T310,玉柴,功率:59KW； | 2018 |  | 通用类 | 58.8 | 否 |  | 安徽省
动力机械 | 拖拉机 | 轮式拖拉机（不含皮带传动轮式拖拉机） | 80—90马力两轮驱动拖拉机 | 轮式拖拉机 | 中联重机股份有限公司 | RC800-1 | 15500 | 15500 | 15500 | 15500 | 0 | 0 | 0 | 0 | 0 | 0 | 功率:80马力；型式:两轮驱动； | 功率:80马力；型式:两轮驱动；发动机信息:国三,LR4A3ZU23/0588E,东方红,功率:58.8KW；国三,4M2-80U33,全柴,功率:59KW；国三,YC4A95-T310,玉柴,功率:59KW； | 2018 |  | 通用类 | 58.8 | 否 |  | 安徽省
动力机械 | 拖拉机 | 轮式拖拉机（不含皮带传动轮式拖拉机） | 80—90马力两轮驱动拖拉机 | 轮式拖拉机 | 山东英胜机械有限公司 | TT800 | 15500 | 15500 | 15500 | 15500 | 0 | 0 | 0 | 0 | 0 | 0 | 型式:4×2两轮驱动；外形尺寸(长x宽x高mm):3960×1686×2680；最小使用质量(kg):2420；配套动力(kW):59；PTO转速(r/min):540/720；80马力≤功率<90马力；驱动方式:两轮驱动 |  | 2018 |  | 通用类 | 59 | 否 |  | 山东省
动力机械 | 拖拉机 | 轮式拖拉机（不含皮带传动轮式拖拉机） | 80—90马力两轮驱动拖拉机 | 轮式拖拉机 | 洛阳世英机械制造有限公司 | SJH800B | 15500 | 15500 | 15500 | 15500 | 0 | 0 | 0 | 0 | 0 | 0 | 发动机标定功率(KW)58.8；驱动方式:两轮驱动,排放阶段:国三 | 发动机标定功率(KW)58.8；驱动方式:两轮驱动；排放阶段:国三 | 2018 |  | 通用类 | 58.8 | 否 |  | 河南省
动力机械 | 拖拉机 | 轮式拖拉机（不含皮带传动轮式拖拉机） | 80—90马力两轮驱动拖拉机 | 轮式拖拉机 | 江苏常发农业装备股份有限公司 | CFD800 | 15500 | 15500 | 15500 | 15500 | 0 | 0 | 0 | 0 | 0 | 0 | 80马力,两轮驱动 |  | 2018 |  | 通用类 | 58.9 | 否 |  | 江苏省
动力机械 | 拖拉机 | 轮式拖拉机（不含皮带传动轮式拖拉机） | 80—90马力两轮驱动拖拉机 | 轮式拖拉机 | 北京弗雷森拖拉机有限公司 | FS-850 | 15500 | 15500 | 15500 | 15500 | 0 | 0 | 0 | 0 | 0 | 0 | 驱动方式:两轮驱动,标定功率62.5kW | 外廓尺寸:4250*2050*2785(mm)；驱动形式:两轮驱动；标定功率:62.5kW；发动机型号YCD4J23T8-85A；档位数:前进8/倒退4；前后轮胎:6.5-20/16.9-34,轴距:2195mm,轮距(前轮/后轮)或轨距:1580/1600-1650(mm),最小离地间隙:470mm,最小使用质量kg:3500 | 2018 |  | 通用类 | 62.5 | 否 |  | 北京市
动力机械 | 拖拉机 | 轮式拖拉机（不含皮带传动轮式拖拉机） | 80—90马力两轮驱动拖拉机 | 轮式拖拉机 | 第一拖拉机股份有限公司 | MK800-1 | 15500 | 15500 | 15500 | 15500 | 0 | 0 | 0 | 0 | 0 | 0 | 功率:58.8kw/80马力；驱动形式:两轮驱动 | 功率:58.8KW/80马力；驱动形式:两轮驱动 | 2018 |  | 通用类 | 58.8 | 否 |  | 河南省
动力机械 | 拖拉机 | 轮式拖拉机（不含皮带传动轮式拖拉机） | 80—90马力两轮驱动拖拉机 | 轮式拖拉机 | 第一拖拉机股份有限公司 | MF800G | 15500 | 15500 | 15500 | 15500 | 0 | 0 | 0 | 0 | 0 | 0 | 功率:58.8kw/80马力；驱动形式:两轮驱动 | 功率:58.8KW/80马力；驱动形式:两轮驱动 | 2018 |  | 通用类 | 58.8 | 否 |  | 河南省
动力机械 | 拖拉机 | 轮式拖拉机（不含皮带传动轮式拖拉机） | 80—90马力两轮驱动拖拉机 | 轮式拖拉机 | 第一拖拉机股份有限公司 | MG800 | 15500 | 15500 | 15500 | 15500 | 0 | 0 | 0 | 0 | 0 | 0 | 功率:58.8kw/80马力；驱动形式:两轮驱动 | 功率:58.8KW/80马力；驱动形式:两轮驱动 | 2018 |  | 通用类 | 58.8 | 否 |  | 河南省
动力机械 | 拖拉机 | 轮式拖拉机（不含皮带传动轮式拖拉机） | 80—90马力两轮驱动拖拉机 | 轮式拖拉机 | 第一拖拉机股份有限公司 | MK800 | 15500 | 15500 | 15500 | 15500 | 0 | 0 | 0 | 0 | 0 | 0 | 功率:58.8kw/80马力；驱动形式:两轮驱动 | 功率:58.8KW/80马力；驱动形式:两轮驱动 | 2018 |  | 通用类 | 58.8 | 否 |  | 河南省
动力机械 | 拖拉机 | 轮式拖拉机（不含皮带传动轮式拖拉机） | 80—90马力两轮驱动拖拉机 | 轮式拖拉机 | 第一拖拉机股份有限公司 | MG800-1 | 15500 | 15500 | 15500 | 15500 | 0 | 0 | 0 | 0 | 0 | 0 | 功率:58.8kw/80马力；驱动形式:两轮驱动 | 功率:58.8KW/80马力；驱动形式:两轮驱动 | 2018 |  | 通用类 | 58.8 | 否 |  | 河南省
动力机械 | 拖拉机 | 轮式拖拉机（不含皮带传动轮式拖拉机） | 80—90马力两轮驱动拖拉机 | 轮式拖拉机 | 天津拖拉机制造有限公司 | TN8501 | 15500 | 15500 | 15500 | 15500 | 0 | 0 | 0 | 0 | 0 | 0 | 功率:85马力；驱动方式:两轮驱动 | 1.外廓尺寸:4480MM×1920MM×2800MM,2.驱动型式:4×2两轮驱动,3.配套功率:63KW,(85马力,排放标准:国Ⅲ)(可选:62.5KW)4.发动机型号:PHF4063ZL5B,(可选:LR4V5U23/0625E)；制造商:华丰动力股份有限公司(可选:一拖(洛阳)柴油机有限公司),5.轴距:2375MM,6.最小使用质量:3715KG,7.最大配重:40×4KG/380KG,8.档位数:12/6/0,9.变速箱型式:3×2×(2+1)组成式,斜齿,常啮合圆柱齿轮、啮合套换档、有变速联锁机构,10.安全驾驶室 | 2018 |  | 通用类 | 63 | 否 |  | 天津市
动力机械 | 拖拉机 | 轮式拖拉机（不含皮带传动轮式拖拉机） | 80—90马力两轮驱动拖拉机 | 轮式拖拉机 | 天津拖拉机制造有限公司 | TN8001 | 15500 | 15500 | 15500 | 15500 | 0 | 0 | 0 | 0 | 0 | 0 | 功率:80马力；驱动方式:两轮驱动 | 1.外廓尺寸:4480MM×1920MM×2800MM,2.驱动型式:4×2两轮驱动,3.配套功率:59KW,(80马力,排放标准:国Ⅲ)(可选:58.8KW)；4.发动机型号:PHF4059ZL6B,(可选:LR4M5U23/0588E),制造商:华丰动力股份有限公司(可选:一拖(洛阳)柴油机有限公司),5.轴距:2375MM,6.最小使用质量:3715KG,7.最大配重:40×4KG/380KG,8.档位数:12/6/0,9.变速箱型式:3×2×(2+1)组成式,斜齿,常啮合圆柱齿轮、啮合套换档、有变速联锁机构,10.安全驾驶室 | 2018 |  | 通用类 | 59 | 否 |  | 天津市
动力机械 | 拖拉机 | 轮式拖拉机（不含皮带传动轮式拖拉机） | 80—90马力两轮驱动拖拉机 | 轮式拖拉机 | 天津拖拉机制造有限公司 | TNW850-1 | 15500 | 15500 | 15500 | 15500 | 0 | 0 | 0 | 0 | 0 | 0 | 功率:85马力；驱动方式:两轮驱动 | 1.外廓尺寸:4060MM*1981MM*2720MM,2.驱动型式:4×2两轮驱动,3.配套功率:62.5KW(85马力,排放标准:国Ⅲ),4.发动机型号:LR4V5U23/0625E；发动机型式核准证书号:CNFCG30669050002；制造商:一拖(洛阳)柴油机有限公司,5.轴距:2188MM,6.最小使用质量:2900KG,7.配重:180KG/360KG,8.档位数:前进8/倒退2/爬前8/爬倒2,9.变速箱换挡型式:啮合套换挡,10.安全驾驶室 | 2018 |  | 通用类 | 62.5 | 否 |  | 天津市
动力机械 | 拖拉机 | 轮式拖拉机（不含皮带传动轮式拖拉机） | 80—90马力两轮驱动拖拉机 | 轮式拖拉机 | 天津拖拉机制造有限公司 | TNW850-2 | 15500 | 15500 | 15500 | 15500 | 0 | 0 | 0 | 0 | 0 | 0 | 功率:85马力；驱动方式:两轮驱动 | 1.外廓尺寸:4060mm*1981mm*2608mm,2.驱动型式:4×2两轮驱动,3.配套功率:62.5kW(85马力,排放标准:国Ⅲ),4.发动机型号:LR4V5U23/0625E；发动机型式核准证书号:CNFCG30669050002；制造商:一拖(洛阳)柴油机有限公司,5.轴距:2236mm,6.最小使用质量:3190kg,7.配重:180kg/360kg,8.档位数:前进8/倒退2/爬前8/爬倒2,9.变速箱换挡型式:啮合套换挡,10.折叠式安全架 | 2018 |  | 通用类 | 62.5 | 否 |  | 天津市
动力机械 | 拖拉机 | 轮式拖拉机（不含皮带传动轮式拖拉机） | 80—90马力两轮驱动拖拉机 | 轮式拖拉机 | 潍坊百利拖拉机有限公司 | 悍沃800D | 15500 | 15500 | 15500 | 15500 | 0 | 0 | 0 | 0 | 0 | 0 | 功率:80马力；驱动方式:两轮驱动 | 发动机标定功率:58.8KW；驱动方式:两轮驱动 | 2018 |  | 通用类 | 58.8 | 否 |  | 山东省
动力机械 | 拖拉机 | 轮式拖拉机（不含皮带传动轮式拖拉机） | 80—90马力两轮驱动拖拉机 | 轮式拖拉机 | 山拖农机装备有限公司 | TS800Ⅲ | 15500 | 15500 | 15500 | 15500 | 0 | 0 | 0 | 0 | 0 | 0 | 功率:80马力；驱动方式:两轮驱动 | 发动机功率:80马力；驱动方式:两轮驱动 | 2018 |  | 通用类 | 59 | 否 |  | 山东省
动力机械 | 拖拉机 | 轮式拖拉机（不含皮带传动轮式拖拉机） | 90—100马力两轮驱动拖拉机 | 轮式拖拉机 | 潍坊百利拖拉机有限公司 | 悍沃-900 | 27000 | 27000 | 27000 | 27000 | 0 | 0 | 0 | 0 | 0 | 0 | 功率:90马力；驱动方式:两轮驱动 | 发动机标定功率:66.2KW；驱动方式:两轮驱动 | 2018 |  | 通用类 | 66.2 | 否 |  | 山东省
动力机械 | 拖拉机 | 轮式拖拉机（不含皮带传动轮式拖拉机） | 90—100马力两轮驱动拖拉机 | 轮式拖拉机 | 天津拖拉机制造有限公司 | TNA950-1 | 27000 | 27000 | 27000 | 27000 | 0 | 0 | 0 | 0 | 0 | 0 | 功率:95马力；驱动方式:两轮驱动 | 1.外廓尺寸:4700MM×1980MM×2800MM,2.驱动型式:4×2两轮驱动,3.配套功率:70KW,(95马力,排放标准:国Ⅲ),4.发动机型号:PHF4070ZL6B,(可选:LR4B3ZU23/0700E),制造商:华丰动力股份有限公司(可选:一拖(洛阳)柴油机有限公司),5.轴距:2375MM,6.最小使用质量:3715KG,7.最大配重:40×4KG/380KG,8.档位数:12/6,9.变速箱型式:啮合套换档、有变速联锁机构,10.安全驾驶室 | 2018 |  | 通用类 | 70 | 否 |  | 天津市
动力机械 | 拖拉机 | 轮式拖拉机（不含皮带传动轮式拖拉机） | 90—100马力两轮驱动拖拉机 | 轮式拖拉机 | 天津拖拉机制造有限公司 | TNA900-1 | 27000 | 27000 | 27000 | 27000 | 0 | 0 | 0 | 0 | 0 | 0 | 功率:90马力；驱动方式:两轮驱动 | 1.外廓尺寸:4700MM×1980MM×2800MM,2.驱动型式:4×2两轮驱动,3.配套功率:67KW,(90马力,排放标准:国Ⅲ)(可选:66.2KW)4.发动机型号:PHF4067ZL5B,(可选:LR4V5U23/0662E),制造商:华丰动力股份有限公司(可选:一拖(洛阳)柴油机有限公司),5.轴距:2375MM,6.最小使用质量:3715KG,7.最大配重:40×4KG/380KG,8.档位数:12/6,9.变速箱型式:啮合套换档、有变速联锁机构,10.安全驾驶室 | 2018 |  | 通用类 | 67 | 否 |  | 天津市
动力机械 | 拖拉机 | 轮式拖拉机（不含皮带传动轮式拖拉机） | 90—100马力两轮驱动拖拉机 | 轮式拖拉机 | 山东潍坊鲁中拖拉机有限公司 | 鲁中-900 | 27000 | 27000 | 27000 | 27000 | 0 | 0 | 0 | 0 | 0 | 0 | 功率:90马力；驱动方式:两轮驱动 | 发动机符合国家第三阶段排放标准；发动机型号一:LR4V5U23/0662E,66.2KW；发动机型号二:WP4.1G90E301,66.2KW；驱动轮数:两轮驱动 | 2018 |  | 通用类 | 0 | 否 |  | 山东省
动力机械 | 拖拉机 | 轮式拖拉机（不含皮带传动轮式拖拉机） | 90—100马力两轮驱动拖拉机 | 轮式拖拉机 | 山东潍坊鲁中拖拉机有限公司 | 鲁中-950 | 27000 | 27000 | 27000 | 27000 | 0 | 0 | 0 | 0 | 0 | 0 | 功率:95马力；驱动方式:两轮驱动 | 发动机符合国家第三阶段排放标准；发动机型号:LR4B3ZU23/0700E,70KW；驱动轮数:两轮驱动 | 2018 |  | 通用类 | 0 | 否 |  | 山东省
动力机械 | 拖拉机 | 轮式拖拉机（不含皮带传动轮式拖拉机） | 90—100马力两轮驱动拖拉机 | 轮式拖拉机 | 山拖农机装备有限公司 | TS900Ⅲ | 27000 | 27000 | 27000 | 27000 | 0 | 0 | 0 | 0 | 0 | 0 | 功率:90马力；驱动方式:两轮驱动 | 发动机功率:90马力；驱动方式:两轮驱动 | 2018 |  | 通用类 | 66.2 | 否 |  | 山东省
动力机械 | 拖拉机 | 轮式拖拉机（不含皮带传动轮式拖拉机） | 90—100马力两轮驱动拖拉机 | 轮式拖拉机 | 第一拖拉机股份有限公司 | LX900 | 27000 | 27000 | 27000 | 27000 | 0 | 0 | 0 | 0 | 0 | 0 | 功率:66.2KW/90马力；驱动方式:两轮驱动 | 功率:66.2KW/90马力；驱动方式:两轮驱动 | 2018 |  | 通用类 | 66.2 | 否 |  | 河南省
动力机械 | 拖拉机 | 轮式拖拉机（不含皮带传动轮式拖拉机） | 90—100马力两轮驱动拖拉机 | 轮式拖拉机 | 第一拖拉机股份有限公司 | MG900-1 | 27000 | 27000 | 27000 | 27000 | 0 | 0 | 0 | 0 | 0 | 0 | 功率:66.2kw/90马力；驱动形式:两轮驱动 | 功率:66.2KW/90马力；驱动形式:两轮驱动 | 2018 |  | 通用类 | 66.2 | 否 |  | 河南省
动力机械 | 拖拉机 | 轮式拖拉机（不含皮带传动轮式拖拉机） | 90—100马力两轮驱动拖拉机 | 轮式拖拉机 | 第一拖拉机股份有限公司 | MG900 | 27000 | 27000 | 27000 | 27000 | 0 | 0 | 0 | 0 | 0 | 0 | 功率:66.2kw/90马力；驱动形式:两轮驱动 | 功率:66.2KW/90马力；驱动形式:两轮驱动 | 2018 |  | 通用类 | 66.2 | 否 |  | 河南省
动力机械 | 拖拉机 | 轮式拖拉机（不含皮带传动轮式拖拉机） | 90—100马力两轮驱动拖拉机 | 轮式拖拉机 | 河南向阳红机械制造有限公司 | 向阳红-900 | 27000 | 27000 | 27000 | 27000 | 0 | 0 | 0 | 0 | 0 | 0 | 功率:90马力；驱动方式:两轮驱动 | 发动机功率:90马力；驱动方式:两轮驱动 | 2018 |  | 通用类 | 66.2 | 否 |  | 河南省
动力机械 | 拖拉机 | 轮式拖拉机（不含皮带传动轮式拖拉机） | 90—100马力两轮驱动拖拉机 | 轮式拖拉机 | 河南向阳红机械制造有限公司 | 向阳红-950 | 27000 | 27000 | 27000 | 27000 | 0 | 0 | 0 | 0 | 0 | 0 | 功率:95马力；驱动方式:两轮驱动 | 发动机功率:95马力；驱动方式:两轮驱动 | 2018 |  | 通用类 | 70 | 否 |  | 河南省
动力机械 | 拖拉机 | 轮式拖拉机（不含皮带传动轮式拖拉机） | 90—100马力两轮驱动拖拉机 | 轮式拖拉机 | 乐星农业装备(青岛)有限公司 | LS900-1 | 27000 | 27000 | 27000 | 27000 | 0 | 0 | 0 | 0 | 0 | 0 | 型式:4×2两轮驱动；外廓尺寸(长×宽×高)MM:4430×1980×2590；轴距mm:2345；轮距(前轮/后轮):1572~1808/1532~1830；轮距调整方式(前轮/后轮):前轮辐板/后轮辐板、轮缘调整轮距；最小离地间隙mm:420(前桥)；最小使用质量kg:2850；前轴质量/后轴质量kg:1380/1470；发动机与离合器的联接方式:直联；功率:66.2kw | 驱动方式:两轮驱动,功率(kw):66.2,发动机排放阶段:国三； | 2018 |  | 通用类 | 66.2 | 否 |  | 山东省
动力机械 | 拖拉机 | 轮式拖拉机（不含皮带传动轮式拖拉机） | 90—100马力两轮驱动拖拉机 | 轮式拖拉机 | 洛阳世英机械制造有限公司 | SJH900 | 27000 | 27000 | 27000 | 27000 | 0 | 0 | 0 | 0 | 0 | 0 | 发动机标定功率(KW)66.2；驱动方式:两轮驱动,排放阶段:国三 | 发动机标定功率(KW)66.2；驱动方式:两轮驱动；排放阶段:国三 | 2018 |  | 通用类 | 66.2 | 否 |  | 河南省
动力机械 | 拖拉机 | 轮式拖拉机（不含皮带传动轮式拖拉机） | 90—100马力两轮驱动拖拉机 | 轮式拖拉机 | 河北铠特农业机械有限公司 | KT950 | 27000 | 27000 | 27000 | 27000 | 0 | 0 | 0 | 0 | 0 | 0 | 功率:95马力；驱动方式:两轮驱动 | 发动机标定功率:70kW,标定转速2300r/min；驱动方式:两轮驱动. | 2018 |  | 通用类 | 70 | 否 |  | 河北省
动力机械 | 拖拉机 | 轮式拖拉机（不含皮带传动轮式拖拉机） | 90—100马力两轮驱动拖拉机 | 轮式拖拉机 | 中联重机股份有限公司 | RC900-A | 27000 | 27000 | 27000 | 27000 | 0 | 0 | 0 | 0 | 0 | 0 | 功率:90马力；型式:4×2两轮驱动； | 功率:90马力；型式:4×2两轮驱动；发动机信息:国三,LR4A3ZU23/0662E,东方红,功率:66.2KW；国三,4M2-90U33,全柴,功率:66.2KW；国三,YC4A105-T310,玉柴,功率:66.2KW； | 2018 |  | 通用类 | 66.2 | 否 |  | 安徽省
动力机械 | 拖拉机 | 轮式拖拉机（不含皮带传动轮式拖拉机） | 90—100马力两轮驱动拖拉机 | 轮式拖拉机 | 中联重机股份有限公司 | RM900-A2 | 27000 | 27000 | 27000 | 27000 | 0 | 0 | 0 | 0 | 0 | 0 | 功率:90马力；型式:4×2两轮驱动； | 功率:90马力；型式:4×2两轮驱动；发动机信息:国三,LR4A3ZU22/0662E,东方红,功率:66.2KW；国三,LR4V5U22/0662E,东方红,功率:66.2KW；国三,YC4A100-T310,玉柴,功率:66.2KW；国三,4M1-90U32,全柴,功率:66.2KW；国三,YC4A100-T350,玉柴,功率:66.2KW； | 2018 |  | 通用类 | 66.2 | 否 |  | 安徽省
动力机械 | 拖拉机 | 轮式拖拉机（不含皮带传动轮式拖拉机） | 90—100马力两轮驱动拖拉机 | 轮式拖拉机 | 中联重机股份有限公司 | RC900-1 | 27000 | 27000 | 27000 | 27000 | 0 | 0 | 0 | 0 | 0 | 0 | 功率:90马力；型式:两轮驱动； | 功率:90马力；型式:两轮驱动；发动机信息:国三,LR4A3ZU23/0662E,东方红,功率:66.2KW；国三,4M2-90U33,全柴,功率:66.2KW；国三,YC4A105-T310,玉柴,功率:66.2KW； | 2018 |  | 通用类 | 66.2 | 否 |  | 安徽省
动力机械 | 拖拉机 | 轮式拖拉机（不含皮带传动轮式拖拉机） | 90—100马力两轮驱动拖拉机 | 轮式拖拉机 | 中联重机股份有限公司 | RC900 | 27000 | 27000 | 27000 | 27000 | 0 | 0 | 0 | 0 | 0 | 0 | 功率:90马力；型式:4×2两轮驱动； | 功率:90马力；型式:4×2两轮驱动；发动机信息:国三,LR4A3ZU23/0662E,东方红,功率:66.2KW；国三,4M2-90U33,全柴,功率:66.2KW；国三,YC4A105-T310,玉柴,功率:66.2KW； | 2018 |  | 通用类 | 66.2 | 否 |  | 安徽省
动力机械 | 拖拉机 | 轮式拖拉机（不含皮带传动轮式拖拉机） | 90—100马力两轮驱动拖拉机 | 轮式拖拉机 | 中联重机股份有限公司 | RM900-2 | 27000 | 27000 | 27000 | 27000 | 0 | 0 | 0 | 0 | 0 | 0 | 功率:90马力；型式:4×2两轮驱动； | 功率:90马力；型式:4×2两轮驱动；发动机信息:国三,LR4A3ZU22/0662E,东方红,功率:66.2kW；国三,LR4V5U22/0662E,东方红,功率:66.2kW；国三,YC4A100-T310,玉柴,功率:66.2kW；国三,4M1-90U32,全柴,功率:66.2kW；国三,YC4A100-T350,玉柴,功率:66.2kW； | 2018 |  | 通用类 | 66.2 | 否 |  | 安徽省
动力机械 | 拖拉机 | 轮式拖拉机（不含皮带传动轮式拖拉机） | 90—100马力两轮驱动拖拉机 | 轮式拖拉机 | 中联重机股份有限公司 | RC900-A1 | 27000 | 27000 | 27000 | 27000 | 0 | 0 | 0 | 0 | 0 | 0 | 功率:90马力；型式:两轮驱动； | 功率:90马力；型式:两轮驱动；发动机信息:国三,LR4A3ZU23/0662E,东方红,功率:66.2kW；国三,4M2-90U33,全柴,功率:66.2kW；国三,YC4A105-T310,玉柴,功率:66.2kW； | 2018 |  | 通用类 | 0 | 否 |  | 安徽省
动力机械 | 拖拉机 | 轮式拖拉机（不含皮带传动轮式拖拉机） | 90—100马力两轮驱动拖拉机 | 轮式拖拉机 | 久保田农业机械(苏州)有限公司 | KUBOTA-M950KR | 27000 | 27000 | 27000 | 27000 | 0 | 0 | 0 | 0 | 0 | 0 | 功率:70.8kW；驱动方式:两轮驱动 | 功率:70.8kW；驱动方式:两轮驱动... | 2018 |  | 通用类 | 70.8 | 否 |  | 江苏省
动力机械 | 拖拉机 | 轮式拖拉机（不含皮带传动轮式拖拉机） | 90—100马力两轮驱动拖拉机 | 轮式拖拉机 | 潍坊华夏拖拉机制造有限公司 | 华夏950 | 27000 | 27000 | 27000 | 27000 | 0 | 0 | 0 | 0 | 0 | 0 | 功率:95马力；驱动方式:两轮驱动 | 发动机功率:95马力；驱动方式:两轮驱动 | 2018 |  | 通用类 | 69.9 | 否 |  | 山东省
动力机械 | 拖拉机 | 轮式拖拉机（不含皮带传动轮式拖拉机） | 100马力及以上两轮驱动拖拉机 | 轮式拖拉机 | 潍坊华夏拖拉机制造有限公司 | 华夏1400 | 29100 | 29100 | 29100 | 29100 | 0 | 0 | 0 | 0 | 0 | 0 | 功率:140马力；驱动方式:两轮驱动 | 发动机功率:140马力；驱动方式:两轮驱动 | 2018 |  | 通用类 | 103 | 否 |  | 山东省
动力机械 | 拖拉机 | 轮式拖拉机（不含皮带传动轮式拖拉机） | 100马力及以上两轮驱动拖拉机 | 轮式拖拉机 | 洛阳天宇机械制造有限公司 | 格朗斯-1100 | 29100 | 29100 | 29100 | 29100 | 0 | 0 | 0 | 0 | 0 | 0 | 功率:110马力；驱动方式:两轮驱动 | 产品归档参数:驱动轮数:两轮驱动；发动机标定功率(KW):81 | 2018 |  | 通用类 | 81 | 否 |  | 河南省
动力机械 | 拖拉机 | 轮式拖拉机（不含皮带传动轮式拖拉机） | 100马力及以上两轮驱动拖拉机 | 轮式拖拉机 | 洛阳天宇机械制造有限公司 | 格朗斯-1000 | 29100 | 29100 | 29100 | 29100 | 0 | 0 | 0 | 0 | 0 | 0 | 功率:100马力；驱动方式:两轮驱动 | 产品归档参数:驱动轮数:两轮驱动；发动机标定功率(KW):73.5 | 2018 |  | 通用类 | 73.5 | 否 |  | 河南省
动力机械 | 拖拉机 | 轮式拖拉机（不含皮带传动轮式拖拉机） | 100马力及以上两轮驱动拖拉机 | 轮式拖拉机 | 洛阳博途农业装备有限公司 | BOTON1100 | 29100 | 29100 | 29100 | 29100 | 0 | 0 | 0 | 0 | 0 | 0 | 配套动力:82kw；驱动方式:两轮驱动 |  | 2018 |  | 通用类 | 0 | 否 |  | 河南省
动力机械 | 拖拉机 | 轮式拖拉机（不含皮带传动轮式拖拉机） | 100马力及以上两轮驱动拖拉机 | 轮式拖拉机 | 中联重机股份有限公司 | RC1100-A1 | 29100 | 29100 | 29100 | 29100 | 0 | 0 | 0 | 0 | 0 | 0 | 功率:110马力；型式:两轮驱动； | 功率:110马力；型式:两轮驱动；发动机信息:国三,LR4M3LU23/0810E,东方红,功率:81KW；国三,4M4-110U33,全柴,功率:81KW；国三,YC4A130-T311,玉柴,功率:81KW； | 2018 |  | 通用类 | 81 | 否 |  | 安徽省
动力机械 | 拖拉机 | 轮式拖拉机（不含皮带传动轮式拖拉机） | 100马力及以上两轮驱动拖拉机 | 轮式拖拉机 | 中联重机股份有限公司 | RC1300-A | 29100 | 29100 | 29100 | 29100 | 0 | 0 | 0 | 0 | 0 | 0 | 功率:130马力；型式:4×2两轮驱动； | 功率:130马力；型式:4×2两轮驱动；发动机信息:国三,LR4M5LU23/0956E,东方红,功率:95.6KW； | 2018 |  | 通用类 | 95.6 | 否 |  | 安徽省
动力机械 | 拖拉机 | 轮式拖拉机（不含皮带传动轮式拖拉机） | 100马力及以上两轮驱动拖拉机 | 轮式拖拉机 | 中联重机股份有限公司 | RC1200-F | 29100 | 29100 | 29100 | 29100 | 0 | 0 | 0 | 0 | 0 | 0 | 功率:120马力；型式:4×2两轮驱动； | 功率:120马力；型式:4×2两轮驱动；发动机信息:国三,LR6A3LU23/0882E,东方红,功率:88.2KW；国三,6M1-120U33,全柴,功率:88.3KW；国三,YC6J140-T301,玉柴,功率:88.2KW； | 2018 |  | 通用类 | 88.2 | 否 |  | 安徽省
动力机械 | 拖拉机 | 轮式拖拉机（不含皮带传动轮式拖拉机） | 100马力及以上两轮驱动拖拉机 | 轮式拖拉机 | 中联重机股份有限公司 | RS1200-A | 29100 | 29100 | 29100 | 29100 | 0 | 0 | 0 | 0 | 0 | 0 | 功率:120马力；型式:4×2两轮驱动； | 功率:120马力；型式:4×2两轮驱动；发动机信息:国三,LR4M5LU23/0882E,东方红,功率:88.2KW；国三,4M4-120U33,全柴,功率:88.3KW；国三,YC4A140-T314,玉柴,功率:88.2KW； | 2018 |  | 通用类 | 88.2 | 否 |  | 安徽省
动力机械 | 拖拉机 | 轮式拖拉机（不含皮带传动轮式拖拉机） | 100马力及以上两轮驱动拖拉机 | 轮式拖拉机 | 中联重机股份有限公司 | RS1400-FA | 29100 | 29100 | 29100 | 29100 | 0 | 0 | 0 | 0 | 0 | 0 | 功率:140马力；型式:4×2两轮驱动； | 功率:140马力；型式:4×2两轮驱动；发动机信息:国三,YC6J165-T301,玉柴,功率:102.9KW；国三,LR6A3LU23/1030E,东方红,功率:103KW；国三,6M3-140U33,全柴,功率:103KW； | 2018 |  | 通用类 | 103 | 否 |  | 安徽省
动力机械 | 拖拉机 | 轮式拖拉机（不含皮带传动轮式拖拉机） | 100马力及以上两轮驱动拖拉机 | 轮式拖拉机 | 中联重机股份有限公司 | RC1200-A1 | 29100 | 29100 | 29100 | 29100 | 0 | 0 | 0 | 0 | 0 | 0 | 功率:120马力；型式:两轮驱动； | 功率:120马力；型式:两轮驱动；发动机信息:国三,LR4M5LU23/0882E,东方红,功率:88.2KW；国三,4M4-120U33,全柴,功率:88.3KW；国三,YC4A140-T314,玉柴,功率:88.2KW； | 2018 |  | 通用类 | 88.2 | 否 |  | 安徽省
动力机械 | 拖拉机 | 轮式拖拉机（不含皮带传动轮式拖拉机） | 100马力及以上两轮驱动拖拉机 | 轮式拖拉机 | 中联重机股份有限公司 | RC1200-FA | 29100 | 29100 | 29100 | 29100 | 0 | 0 | 0 | 0 | 0 | 0 | 功率:120马力；型式:4×2两轮驱动； | 功率:120马力；型式:4×2两轮驱动；发动机信息:国三,LR6A3LU23/0882E,东方红,功率:88.2kW；国三,6M1-120U33,全柴,功率:88.3kW；国三,YC6J140-T301,玉柴,功率:88.2kW； | 2018 |  | 通用类 | 88.2 | 否 |  | 安徽省
动力机械 | 拖拉机 | 轮式拖拉机（不含皮带传动轮式拖拉机） | 100马力及以上两轮驱动拖拉机 | 轮式拖拉机 | 中联重机股份有限公司 | RC1200-FA1 | 29100 | 29100 | 29100 | 29100 | 0 | 0 | 0 | 0 | 0 | 0 | 功率:120马力；型式:两轮驱动； | 功率:120马力；型式:两轮驱动；发动机信息:国三,LR6A3LU23/0882E,东方红,功率:88.2KW；国三,6M1-120U33,全柴,功率:88.3KW；国三,YC6J140-T301,玉柴,功率:88.2KW； | 2018 |  | 通用类 | 88.2 | 否 |  | 安徽省
动力机械 | 拖拉机 | 轮式拖拉机（不含皮带传动轮式拖拉机） | 100马力及以上两轮驱动拖拉机 | 轮式拖拉机 | 中联重机股份有限公司 | RC1300-F | 29100 | 29100 | 29100 | 29100 | 0 | 0 | 0 | 0 | 0 | 0 | 功率:130马力；型式:4×2两轮驱动； | 功率:130马力；型式:4×2两轮驱动；发动机信息:国三,LR6A3LU23/0956E,东方红,功率:95.6KW；国三,6M3-130U33,全柴,功率:95.6KW；国三,YC6J155-T301,玉柴,功率:95.6KW； | 2018 |  | 通用类 | 95.6 | 否 |  | 安徽省
动力机械 | 拖拉机 | 轮式拖拉机（不含皮带传动轮式拖拉机） | 100马力及以上两轮驱动拖拉机 | 轮式拖拉机 | 中联重机股份有限公司 | RC1300 | 29100 | 29100 | 29100 | 29100 | 0 | 0 | 0 | 0 | 0 | 0 | 功率:130马力；型式:4×2两轮驱动； | 功率:130马力；型式:4×2两轮驱动；发动机信息:国三,LR4M5LU23/0956E,东方红,功率:95.6KW； | 2018 |  | 通用类 | 95.6 | 否 |  | 安徽省
动力机械 | 拖拉机 | 轮式拖拉机（不含皮带传动轮式拖拉机） | 100马力及以上两轮驱动拖拉机 | 轮式拖拉机 | 中联重机股份有限公司 | RC1000 | 29100 | 29100 | 29100 | 29100 | 0 | 0 | 0 | 0 | 0 | 0 | 功率:100马力；型式:4×2两轮驱动； | 功率:100马力；型式:4×2两轮驱动；发动机信息:国三,LR4B3ZU23/0735E,东方红,功率:73.5KW；国三,4M2-100U33,全柴,功率:73.5KW；国三,YC4A110-T311,玉柴,功率:73.5KW； | 2018 |  | 通用类 | 73.5 | 否 |  | 安徽省
动力机械 | 拖拉机 | 轮式拖拉机（不含皮带传动轮式拖拉机） | 100马力及以上两轮驱动拖拉机 | 轮式拖拉机 | 中联重机股份有限公司 | RS1100 | 29100 | 29100 | 29100 | 29100 | 0 | 0 | 0 | 0 | 0 | 0 | 功率:110马力；型式:4×2两轮驱动； | 功率:110马力；型式:4×2两轮驱动；发动机信息:国三,LR4M3LU23/0810E,东方红,功率:81KW；国三,4M4-110U33,全柴,功率:81KW；国三,YC4A130-T311,玉柴,功率:81KW； | 2018 |  | 通用类 | 81 | 否 |  | 安徽省
动力机械 | 拖拉机 | 轮式拖拉机（不含皮带传动轮式拖拉机） | 100马力及以上两轮驱动拖拉机 | 轮式拖拉机 | 中联重机股份有限公司 | RC1200-1 | 29100 | 29100 | 29100 | 29100 | 0 | 0 | 0 | 0 | 0 | 0 | 功率:120马力；型式:两轮驱动； | 功率:120马力；型式:两轮驱动；发动机信息:国三,LR4M5LU23/0882E,东方红,功率:88.2KW；国三,4M4-120U33,全柴,功率:88.3KW；国三,YC4A140-T314,玉柴,功率:88.2KW； | 2018 |  | 通用类 | 88.2 | 否 |  | 安徽省
动力机械 | 拖拉机 | 轮式拖拉机（不含皮带传动轮式拖拉机） | 100马力及以上两轮驱动拖拉机 | 轮式拖拉机 | 中联重机股份有限公司 | RM1000 | 29100 | 29100 | 29100 | 29100 | 0 | 0 | 0 | 0 | 0 | 0 | 功率:100马力；型式:4×2两轮驱动； | 功率:100马力；型式:4×2两轮驱动；发动机信息:国三,LR4B3ZU22/0735E,东方红,功率:73.5KW；国三,YC4A110-T310,玉柴,功率:73.5KW；国三,4M1-100U32,全柴,功率:73.5KW；国三,YC4A110-T350,玉柴,功率:73.5KW； | 2018 |  | 通用类 | 73.5 | 否 |  | 安徽省
动力机械 | 拖拉机 | 轮式拖拉机（不含皮带传动轮式拖拉机） | 100马力及以上两轮驱动拖拉机 | 轮式拖拉机 | 中联重机股份有限公司 | RS1200-F | 29100 | 29100 | 29100 | 29100 | 0 | 0 | 0 | 0 | 0 | 0 | 功率:120马力；型式:4×2两轮驱动； | 功率:120马力；型式:4×2两轮驱动；发动机信息:国三,LR6A3LU23/0882E,东方红,功率:88.2KW；国三,6M1-120U33,全柴,功率:88.3KW；国三,YC6J140-T361,玉柴,功率:88.2KW；国三,YC6J140-T301,玉柴,功率:88.2KW； | 2018 |  | 通用类 | 88.2 | 否 |  | 安徽省
动力机械 | 拖拉机 | 轮式拖拉机（不含皮带传动轮式拖拉机） | 100马力及以上两轮驱动拖拉机 | 轮式拖拉机 | 中联重机股份有限公司 | RC1200 | 29100 | 29100 | 29100 | 29100 | 0 | 0 | 0 | 0 | 0 | 0 | 功率:120马力；型式:4×2两轮驱动； | 功率:120马力；型式:4×2两轮驱动；发动机信息:国三,LR4M5LU23/0882E,东方红,功率:88.2KW；国三,4M4-120U33,全柴,功率:88.3KW；国三,YC4A140-T314,玉柴,功率:88.2KW； | 2018 |  | 通用类 | 88.2 | 否 |  | 安徽省
动力机械 | 拖拉机 | 轮式拖拉机（不含皮带传动轮式拖拉机） | 100马力及以上两轮驱动拖拉机 | 轮式拖拉机 | 中联重机股份有限公司 | RC1000-A | 29100 | 29100 | 29100 | 29100 | 0 | 0 | 0 | 0 | 0 | 0 | 功率:100马力；型式:4×2两轮驱动； | 功率:100马力；型式:4×2两轮驱动；发动机信息:国三,LR4B3ZU23/0735E,东方红,功率:73.5KW；国三,4M2-100U33,全柴,功率:73.5KW；国三,YC4A110-T311,玉柴,功率:73.5KW； | 2018 |  | 通用类 | 73.5 | 否 |  | 安徽省
动力机械 | 拖拉机 | 轮式拖拉机（不含皮带传动轮式拖拉机） | 100马力及以上两轮驱动拖拉机 | 轮式拖拉机 | 中联重机股份有限公司 | RC1100-F | 29100 | 29100 | 29100 | 29100 | 0 | 0 | 0 | 0 | 0 | 0 | 功率:110马力；型式:4×2两轮驱动； | 功率:110马力；型式:4×2两轮驱动；发动机信息:国三,LR6A3LU23/0810E,东方红,功率:81KW；国三,6M1-110U33,全柴,功率:81KW；国三,YC6J125-T303,玉柴,功率:81KW； | 2018 |  | 通用类 | 81 | 否 |  | 安徽省
动力机械 | 拖拉机 | 轮式拖拉机（不含皮带传动轮式拖拉机） | 100马力及以上两轮驱动拖拉机 | 轮式拖拉机 | 中联重机股份有限公司 | RC1000-A1 | 29100 | 29100 | 29100 | 29100 | 0 | 0 | 0 | 0 | 0 | 0 | 功率:100马力；型式:两轮驱动； | 功率:100马力；型式:两轮驱动；发动机信息:国三,LR4B3ZU23/0735E,东方红,功率:73.5KW；国三,4M2-100U33,全柴,功率:73.5KW；国三,YC4A110-T311,玉柴,功率:73.5KW； | 2018 |  | 通用类 | 73.5 | 否 |  | 安徽省
动力机械 | 拖拉机 | 轮式拖拉机（不含皮带传动轮式拖拉机） | 100马力及以上两轮驱动拖拉机 | 轮式拖拉机 | 中联重机股份有限公司 | RS1400-F | 29100 | 29100 | 29100 | 29100 | 0 | 0 | 0 | 0 | 0 | 0 | 功率:140马力；型式:4×2两轮驱动； | 功率:140马力；型式:4×2两轮驱动；发动机信息:国三,YC6J165-T301,玉柴,功率:102.9KW；国三,LR6A3LU23/1030E,东方红,功率:103KW；国三,6M3-140U33,全柴,功率:103KW； | 2018 |  | 通用类 | 103 | 否 |  | 安徽省
动力机械 | 拖拉机 | 轮式拖拉机（不含皮带传动轮式拖拉机） | 100马力及以上两轮驱动拖拉机 | 轮式拖拉机 | 中联重机股份有限公司 | RS1300-F | 29100 | 29100 | 29100 | 29100 | 0 | 0 | 0 | 0 | 0 | 0 | 功率:130马力；型式:4×2两轮驱动； | 功率:130马力；型式:4×2两轮驱动；发动机信息:国三,LR6A3LU23/0956E,东方红,功率:95.6KW；国三,6M3-130U33,全柴,功率:95.6KW；国三,YC6J155-T301,玉柴,功率:95.6KW； | 2018 |  | 通用类 | 95.6 | 否 |  | 安徽省
动力机械 | 拖拉机 | 轮式拖拉机（不含皮带传动轮式拖拉机） | 100马力及以上两轮驱动拖拉机 | 轮式拖拉机 | 中联重机股份有限公司 | RC1000-1 | 29100 | 29100 | 29100 | 29100 | 0 | 0 | 0 | 0 | 0 | 0 | 功率:100马力；型式:两轮驱动； | 功率:100马力；型式:两轮驱动；发动机信息:国三,LR4B3ZU23/0735E,东方红,功率:73.5KW；国三,4M2-100U33,全柴,功率:73.5KW；国三,YC4A110-T311,玉柴,功率:73.5KW； | 2018 |  | 通用类 | 73.5 | 否 |  | 安徽省
动力机械 | 拖拉机 | 轮式拖拉机（不含皮带传动轮式拖拉机） | 100马力及以上两轮驱动拖拉机 | 轮式拖拉机 | 中联重机股份有限公司 | RC1100-A | 29100 | 29100 | 29100 | 29100 | 0 | 0 | 0 | 0 | 0 | 0 | 功率:110马力；型式:4×2两轮驱动； | 功率:110马力；型式:4×2两轮驱动；发动机信息:国三,LR4M3LU23/0810E,东方红,功率:81KW；国三,4M4-110U33,全柴,功率:81KW；国三,YC4A130-T311,玉柴,功率:81KW； | 2018 |  | 通用类 | 81 | 否 |  | 安徽省
动力机械 | 拖拉机 | 轮式拖拉机（不含皮带传动轮式拖拉机） | 100马力及以上两轮驱动拖拉机 | 轮式拖拉机 | 中联重机股份有限公司 | RC1200-F1 | 29100 | 29100 | 29100 | 29100 | 0 | 0 | 0 | 0 | 0 | 0 | 功率:120马力；型式:两轮驱动； | 功率:120马力；型式:两轮驱动；发动机信息:国三,LR6A3LU23/0882E,东方红,功率:88.2KW；国三,6M1-120U33,全柴,功率:88.3KW；国三,YC6J140-T301,玉柴,功率:88.2KW； | 2018 |  | 通用类 | 88.2 | 否 |  | 安徽省
动力机械 | 拖拉机 | 轮式拖拉机（不含皮带传动轮式拖拉机） | 100马力及以上两轮驱动拖拉机 | 轮式拖拉机 | 中联重机股份有限公司 | RS1300-FA | 29100 | 29100 | 29100 | 29100 | 0 | 0 | 0 | 0 | 0 | 0 | 功率:130马力；型式:4×2两轮驱动； | 功率:130马力；型式:4×2两轮驱动；发动机信息:国三,LR6A3LU23/0956E,东方红,功率:95.6KW；国三,6M3-130U33,全柴,功率:95.6KW；国三,YC6J155-T301,玉柴,功率:95.6KW； | 2018 |  | 通用类 | 95.6 | 否 |  | 安徽省
动力机械 | 拖拉机 | 轮式拖拉机（不含皮带传动轮式拖拉机） | 100马力及以上两轮驱动拖拉机 | 轮式拖拉机 | 中联重机股份有限公司 | RS1100-A | 29100 | 29100 | 29100 | 29100 | 0 | 0 | 0 | 0 | 0 | 0 | 功率:110马力；型式:4×2两轮驱动； | 功率:110马力；型式:4×2两轮驱动；发动机信息:国三,LR4M3LU23/0810E,东方红,功率:81KW；国三,4M4-110U33,全柴,功率:81KW；国三,YC4A130-T311,玉柴,功率:81KW； | 2018 |  | 通用类 | 81 | 否 |  | 安徽省
动力机械 | 拖拉机 | 轮式拖拉机（不含皮带传动轮式拖拉机） | 100马力及以上两轮驱动拖拉机 | 轮式拖拉机 | 中联重机股份有限公司 | RC1100-1 | 29100 | 29100 | 29100 | 29100 | 0 | 0 | 0 | 0 | 0 | 0 | 功率:110马力；型式:两轮驱动； | 功率:110马力；型式:两轮驱动；发动机信息:国三,LR4M3LU23/0810E,东方红,功率:81KW；国三,4M4-110U33,全柴,功率:81KW；国三,YC4A130-T311,玉柴,功率:81KW； | 2018 |  | 通用类 | 81 | 否 |  | 安徽省
动力机械 | 拖拉机 | 轮式拖拉机（不含皮带传动轮式拖拉机） | 100马力及以上两轮驱动拖拉机 | 轮式拖拉机 | 中联重机股份有限公司 | RS1200-FA | 29100 | 29100 | 29100 | 29100 | 0 | 0 | 0 | 0 | 0 | 0 | 功率:120马力；型式:4×2两轮驱动； | 功率:120马力；型式:4×2两轮驱动；发动机信息:国三,LR6A3LU23/0882E,东方红,功率:88.2KW；国三,6M1-120U33,全柴,功率:88.3KW；国三,YC6J140-T361,玉柴,功率:88.2KW；国三,YC6J140-T301,玉柴,功率:88.2KW； | 2018 |  | 通用类 | 88.2 | 否 |  | 安徽省
动力机械 | 拖拉机 | 轮式拖拉机（不含皮带传动轮式拖拉机） | 100马力及以上两轮驱动拖拉机 | 轮式拖拉机 | 中联重机股份有限公司 | RC1100 | 29100 | 29100 | 29100 | 29100 | 0 | 0 | 0 | 0 | 0 | 0 | 功率:110马力；型式:4×2两轮驱动； | 功率:110马力；型式:4×2两轮驱动；发动机信息:国三,LR4M3LU23/0810E,东方红,功率:81KW；国三,4M4-110U33,全柴,功率:81KW；国三,YC4A130-T311,玉柴,功率:81KW； | 2018 |  | 通用类 | 81 | 否 |  | 安徽省
动力机械 | 拖拉机 | 轮式拖拉机（不含皮带传动轮式拖拉机） | 100马力及以上两轮驱动拖拉机 | 轮式拖拉机 | 中联重机股份有限公司 | RC1200-A | 29100 | 29100 | 29100 | 29100 | 0 | 0 | 0 | 0 | 0 | 0 | 功率:120马力；型式:4×2两轮驱动； | 功率:120马力；型式:4×2两轮驱动；发动机信息:国三,LR4M5LU23/0882E,东方红,功率:88.2kW；国三,4M4-120U33,全柴,功率:88.3kW；国三,YC4A140-T314,玉柴,功率:88.2kW； | 2018 |  | 通用类 | 88.2 | 否 |  | 安徽省
动力机械 | 拖拉机 | 轮式拖拉机（不含皮带传动轮式拖拉机） | 100马力及以上两轮驱动拖拉机 | 轮式拖拉机 | 中联重机股份有限公司 | RM1000-A | 29100 | 29100 | 29100 | 29100 | 0 | 0 | 0 | 0 | 0 | 0 | 功率:100马力；型式:4×2两轮驱动； | 功率:100马力；型式:4×2两轮驱动；发动机信息:国三,LR4B3ZU22/0735E,东方红,功率:73.5kW；国三,YC4A110-T310,玉柴,功率:73.5kW；国三,4M1-100U32,全柴,功率:73.5kW；国三,YC4A110-T350,玉柴,功率:73.5kW； | 2018 |  | 通用类 | 73.5 | 否 |  | 安徽省
动力机械 | 拖拉机 | 轮式拖拉机（不含皮带传动轮式拖拉机） | 100马力及以上两轮驱动拖拉机 | 轮式拖拉机 | 中联重机股份有限公司 | RC1300-FA | 29100 | 29100 | 29100 | 29100 | 0 | 0 | 0 | 0 | 0 | 0 | 功率:130马力；型式:4×2两轮驱动； | 功率:130马力；型式:4×2两轮驱动；发动机信息:国三,LR6A3LU23/0956E,东方红,功率:95.6kW；国三,6M3-130U33,全柴,功率:95.6kW；国三,YC6J155-T301,玉柴,功率:95.6kW； | 2018 |  | 通用类 | 95.6 | 否 |  | 安徽省
动力机械 | 拖拉机 | 轮式拖拉机（不含皮带传动轮式拖拉机） | 100马力及以上两轮驱动拖拉机 | 轮式拖拉机 | 山东萨丁重工有限公司 | SD1400 | 29100 | 29100 | 29100 | 29100 | 0 | 0 | 0 | 0 | 0 | 0 | 功率:140马力,驱动方式:两轮驱动,外廓尺寸(长x宽x高):5060x2030x2810mm,轴距2620mm,轮距(前轮/后轮):1450(1450/1700/1780/1880)/1620(1500-1300)mm,最小离地间隙:465mm,最小使用质量4400kg,档位数16/8,最大牵引力24kn. | 马力:140马力,型式4x2轮式,外廓尺寸(长x宽x高):5060x2030x2810mm,轴距2620mm,轮距(前轮/后轮):1450(1450/1700/1780/1880)/1620(1500-1300)mm,最小离地间隙:465mm,最小使用质量4400kg,档位数16/8,最大牵引力24kn. | 2018 |  | 通用类 | 105 | 否 |  | 山东省
动力机械 | 拖拉机 | 轮式拖拉机（不含皮带传动轮式拖拉机） | 100马力及以上两轮驱动拖拉机 | 轮式拖拉机 | 湖北超能农业装备有限公司 | SH1100 | 29100 | 29100 | 29100 | 29100 | 0 | 0 | 0 | 0 | 0 | 0 | 功率≥100马力；驱动方式:两轮驱动 |  | 2018 |  | 通用类 | 80.85 | 否 |  | 湖北省
动力机械 | 拖拉机 | 轮式拖拉机（不含皮带传动轮式拖拉机） | 100马力及以上两轮驱动拖拉机 | 轮式拖拉机 | 山东腾拖农业装备有限公司 | 1000 | 29100 | 29100 | 29100 | 29100 | 0 | 0 | 0 | 0 | 0 | 0 | 功率:73.6kW；驱动方式:两轮驱动 | 发动机功率:73.6kW；驱动方式:两轮驱动 | 2018 |  | 通用类 | 73.6 | 否 |  | 山东省
动力机械 | 拖拉机 | 轮式拖拉机（不含皮带传动轮式拖拉机） | 100马力及以上两轮驱动拖拉机 | 轮式拖拉机 | 山东腾拖农业装备有限公司 | 1100 | 29100 | 29100 | 29100 | 29100 | 0 | 0 | 0 | 0 | 0 | 0 | 功率:81kW；驱动方式:两轮驱动 | 发动机功率:81kW；驱动方式:两轮驱动 | 2018 |  | 通用类 | 81 | 否 |  | 山东省
动力机械 | 拖拉机 | 轮式拖拉机（不含皮带传动轮式拖拉机） | 100马力及以上两轮驱动拖拉机 | 轮式拖拉机 | 山东腾拖农业装备有限公司 | 1300 | 29100 | 29100 | 29100 | 29100 | 0 | 0 | 0 | 0 | 0 | 0 | 功率:95.6kW；驱动方式:两轮驱动 | 发动机功率:95.6kW；驱动方式:两轮驱动 | 2018 |  | 通用类 | 95.6 | 否 |  | 山东省
动力机械 | 拖拉机 | 轮式拖拉机（不含皮带传动轮式拖拉机） | 100马力及以上两轮驱动拖拉机 | 轮式拖拉机 | 济宁市兖州区华鑫机械有限公司 | 金星泰山1000 | 29100 | 29100 | 29100 | 29100 | 0 | 0 | 0 | 0 | 0 | 0 | 整机型式:两轮驱动；发动机标定功率:73.5kW |  | 2018 |  | 通用类 | 73.5 | 否 |  | 山东省
动力机械 | 拖拉机 | 轮式拖拉机（不含皮带传动轮式拖拉机） | 100马力及以上两轮驱动拖拉机 | 轮式拖拉机 | 济宁市兖州区华鑫机械有限公司 | 金星泰山1100 | 29100 | 29100 | 29100 | 29100 | 0 | 0 | 0 | 0 | 0 | 0 | 整机型式:两轮驱动；发动机标定功率:81kW |  | 2018 |  | 通用类 | 81 | 否 |  | 山东省
动力机械 | 拖拉机 | 轮式拖拉机（不含皮带传动轮式拖拉机） | 100马力及以上两轮驱动拖拉机 | 轮式拖拉机 | 山东东汽农业装备有限公司 | DQ1000-III | 29100 | 29100 | 29100 | 29100 | 0 | 0 | 0 | 0 | 0 | 0 | 功率:73.5kW；驱动方式:两轮驱动 |  | 2018 |  | 通用类 | 73.5 | 否 |  | 山东省
动力机械 | 拖拉机 | 轮式拖拉机（不含皮带传动轮式拖拉机） | 100马力及以上两轮驱动拖拉机 | 轮式拖拉机 | 山东东汽农业装备有限公司 | DQ1300D | 29100 | 29100 | 29100 | 29100 | 0 | 0 | 0 | 0 | 0 | 0 | 功率:95.6kW；驱动方式:两轮驱动 |  | 2018 |  | 通用类 | 95.6 | 否 |  | 山东省
动力机械 | 拖拉机 | 轮式拖拉机（不含皮带传动轮式拖拉机） | 100马力及以上两轮驱动拖拉机 | 轮式拖拉机 | 山东东汽农业装备有限公司 | DQ1000-II | 29100 | 29100 | 29100 | 29100 | 0 | 0 | 0 | 0 | 0 | 0 | 功率:73.5kW；驱动方式:两轮驱动 |  | 2018 |  | 通用类 | 73.5 | 否 |  | 山东省
动力机械 | 拖拉机 | 轮式拖拉机（不含皮带传动轮式拖拉机） | 100马力及以上两轮驱动拖拉机 | 轮式拖拉机 | 山东东汽农业装备有限公司 | DQ1200-II | 29100 | 29100 | 29100 | 29100 | 0 | 0 | 0 | 0 | 0 | 0 | 功率:88.2kW；驱动方式:两轮驱动 |  | 2018 |  | 通用类 | 88.2 | 否 |  | 山东省
动力机械 | 拖拉机 | 轮式拖拉机（不含皮带传动轮式拖拉机） | 100马力及以上两轮驱动拖拉机 | 轮式拖拉机 | 山东东汽农业装备有限公司 | DQ1200-III | 29100 | 29100 | 29100 | 29100 | 0 | 0 | 0 | 0 | 0 | 0 | 功率:88.2kW；驱动方式:两轮驱动 |  | 2018 |  | 通用类 | 88.2 | 否 |  | 山东省
动力机械 | 拖拉机 | 轮式拖拉机（不含皮带传动轮式拖拉机） | 100马力及以上两轮驱动拖拉机 | 轮式拖拉机 | 山东东汽农业装备有限公司 | DQ1100-II | 29100 | 29100 | 29100 | 29100 | 0 | 0 | 0 | 0 | 0 | 0 | 功率:81kW；驱动方式:两轮驱动 |  | 2018 |  | 通用类 | 81 | 否 |  | 山东省
动力机械 | 拖拉机 | 轮式拖拉机（不含皮带传动轮式拖拉机） | 100马力及以上两轮驱动拖拉机 | 轮式拖拉机 | 河北铠特农业机械有限公司 | KT1300D | 29100 | 29100 | 29100 | 29100 | 0 | 0 | 0 | 0 | 0 | 0 | 功率:130马力；驱动方式:两轮驱动 | 发动机标定功率:95.6kW,标定转速2300r/min；驱动方式:两轮驱动. | 2018 |  | 通用类 | 95.6 | 否 |  | 河北省
动力机械 | 拖拉机 | 轮式拖拉机（不含皮带传动轮式拖拉机） | 100马力及以上两轮驱动拖拉机 | 轮式拖拉机 | 河北铠特农业机械有限公司 | KT1000-1 | 29100 | 29100 | 29100 | 29100 | 0 | 0 | 0 | 0 | 0 | 0 | 功率:100马力；驱动方式:两轮驱动 | 发动机标定功率:73.5kW,标定转速2300r/min；驱动方式:两轮驱动. | 2018 |  | 通用类 | 73.5 | 否 |  | 河北省
动力机械 | 拖拉机 | 轮式拖拉机（不含皮带传动轮式拖拉机） | 100马力及以上两轮驱动拖拉机 | 轮式拖拉机 | 河北铠特农业机械有限公司 | KT1200-1 | 29100 | 29100 | 29100 | 29100 | 0 | 0 | 0 | 0 | 0 | 0 | 功率:120马力；驱动方式:两轮驱动 | 发动机标定功率:88.2kW,标定转速2300r/min；驱动方式:两轮驱动. | 2018 |  | 通用类 | 88.2 | 否 |  | 河北省
动力机械 | 拖拉机 | 轮式拖拉机（不含皮带传动轮式拖拉机） | 100马力及以上两轮驱动拖拉机 | 轮式拖拉机 | 河北铠特农业机械有限公司 | KT1200 | 29100 | 29100 | 29100 | 29100 | 0 | 0 | 0 | 0 | 0 | 0 | 功率:120马力；驱动方式:两轮驱动 | 发动机标定功率:88.2kW,标定转速2300r/min；驱动方式:两轮驱动. | 2018 |  | 通用类 | 88.2 | 否 |  | 河北省
动力机械 | 拖拉机 | 轮式拖拉机（不含皮带传动轮式拖拉机） | 100马力及以上两轮驱动拖拉机 | 轮式拖拉机 | 河北铠特农业机械有限公司 | KT1000 | 29100 | 29100 | 29100 | 29100 | 0 | 0 | 0 | 0 | 0 | 0 | 功率:100马力；驱动方式:两轮驱动 | 发动机标定功率:73.5kW,标定转速2300r/min；驱动方式:两轮驱动. | 2018 |  | 通用类 | 73.5 | 否 |  | 河北省
动力机械 | 拖拉机 | 轮式拖拉机（不含皮带传动轮式拖拉机） | 100马力及以上两轮驱动拖拉机 | 轮式拖拉机 | 洛阳世英机械制造有限公司 | SJH1100 | 29100 | 29100 | 29100 | 29100 | 0 | 0 | 0 | 0 | 0 | 0 | 发动机标定功率(KW)81；驱动方式:两轮驱动,排放阶段:国三 | 发动机标定功率(KW)81；驱动方式:两轮驱动；排放阶段:国三 | 2018 |  | 通用类 | 81 | 否 |  | 河南省
动力机械 | 拖拉机 | 轮式拖拉机（不含皮带传动轮式拖拉机） | 100马力及以上两轮驱动拖拉机 | 轮式拖拉机 | 洛阳世英机械制造有限公司 | SJH1200 | 29100 | 29100 | 29100 | 29100 | 0 | 0 | 0 | 0 | 0 | 0 | 发动机标定功率(KW)88.2；驱动方式:两轮驱动,排放阶段:国三 | 发动机标定功率(KW)88.2；驱动方式:两轮驱动；排放阶段:国三 | 2018 |  | 通用类 | 88.2 | 否 |  | 河南省
动力机械 | 拖拉机 | 轮式拖拉机（不含皮带传动轮式拖拉机） | 100马力及以上两轮驱动拖拉机 | 轮式拖拉机 | 洛阳世英机械制造有限公司 | SJH1000 | 29100 | 29100 | 29100 | 29100 | 0 | 0 | 0 | 0 | 0 | 0 | 发动机标定功率(KW)73.5；驱动方式:两轮驱动,排放阶段:国三 | 发动机标定功率(KW)73.5；驱动方式:两轮驱动；排放阶段:国三 | 2018 |  | 通用类 | 73.5 | 否 |  | 河南省
动力机械 | 拖拉机 | 轮式拖拉机（不含皮带传动轮式拖拉机） | 100马力及以上两轮驱动拖拉机 | 轮式拖拉机 | 洛阳世英机械制造有限公司 | SJH1300B | 29100 | 29100 | 29100 | 29100 | 0 | 0 | 0 | 0 | 0 | 0 | 发动机标定功率(KW)95.6；驱动方式:两轮驱动,排放阶段:国三 | 发动机标定功率(KW)95.6；驱动方式:两轮驱动；排放阶段:国三 | 2018 |  | 通用类 | 0 | 否 |  | 河南省
动力机械 | 拖拉机 | 轮式拖拉机（不含皮带传动轮式拖拉机） | 100马力及以上两轮驱动拖拉机 | 轮式拖拉机 | 乐星农业装备(青岛)有限公司 | LS1000-1 | 29100 | 29100 | 29100 | 29100 | 0 | 0 | 0 | 0 | 0 | 0 | 型式:4×2两轮驱动；用途:一般农用型；外廓尺寸(长×宽×高)4430×1980×2590mm；轴距:2345mm；轮距(前轮/后轮):1572-1808/1532-1830mm；最小离地间隙:420mm(前桥)；最小使用质量:2850KG；档位数(前进/后退):12/12；最大配重质量(前/后):400/180KG；前/后轴质量:1380/1470KG；功率:73.5kw | 驱动方式:两轮驱动,功率(kw):73.5,发动机排放阶段:国三； | 2018 |  | 通用类 | 73.5 | 否 |  | 山东省
动力机械 | 拖拉机 | 轮式拖拉机（不含皮带传动轮式拖拉机） | 100马力及以上两轮驱动拖拉机 | 轮式拖拉机 | 北京弗雷森拖拉机有限公司 | FS-1000 | 29100 | 29100 | 29100 | 29100 | 0 | 0 | 0 | 0 | 0 | 0 | 驱动方式:两轮驱动,标定功率:73.6kW | 外廓尺寸:4250*2050*2785(MM)；驱动形式:两轮驱动；标定功率:73.6KW；发动机型号YCD4J23T8-100A；档位数:前进8/倒退4；前后轮胎:6.5-20/16.9-34轴距:2195MM,轮距(前轮/后轮)或轨距:1580/1600-1650(MM),最小离地间隙:470MM,最小使用质量KG:3500 | 2018 |  | 通用类 | 73.6 | 否 |  | 北京市
动力机械 | 拖拉机 | 轮式拖拉机（不含皮带传动轮式拖拉机） | 100马力及以上两轮驱动拖拉机 | 轮式拖拉机 | 北京弗雷森拖拉机有限公司 | FS-1100 | 29100 | 29100 | 29100 | 29100 | 0 | 0 | 0 | 0 | 0 | 0 | 驱动方式:两轮驱动,标定功率:81kW | 外廓尺寸(MM):4250*2050*2775；驱动形式:两轮驱动；标定功率:81KW；发动机型号YCD4J33T6-110；档位数:前进16/倒退8；前后轮胎:6.5-20/16.9-34,轴距:2195MM,轮距(前轮/后轮)或轨距:1580/1600-1650(MM),最小离地间隙:470MM,最小使用质量KG:3890 | 2018 |  | 通用类 | 81 | 否 |  | 北京市
动力机械 | 拖拉机 | 轮式拖拉机（不含皮带传动轮式拖拉机） | 100马力及以上两轮驱动拖拉机 | 轮式拖拉机 | 河南向阳红机械制造有限公司 | 向阳红-1100 | 29100 | 29100 | 29100 | 29100 | 0 | 0 | 0 | 0 | 0 | 0 | 功率:110马力；驱动方式:两轮驱动 | 发动机功率:110马力；驱动方式:两轮驱动 | 2018 |  | 通用类 | 81 | 否 |  | 河南省
动力机械 | 拖拉机 | 轮式拖拉机（不含皮带传动轮式拖拉机） | 100马力及以上两轮驱动拖拉机 | 轮式拖拉机 | 河南向阳红机械制造有限公司 | 向阳红-1000 | 29100 | 29100 | 29100 | 29100 | 0 | 0 | 0 | 0 | 0 | 0 | 功率:100马力；驱动方式:两轮驱动 | 发动机功率:100马力；驱动方式:两轮驱动 | 2018 |  | 通用类 | 73.5 | 否 |  | 河南省
动力机械 | 拖拉机 | 轮式拖拉机（不含皮带传动轮式拖拉机） | 100马力及以上两轮驱动拖拉机 | 轮式拖拉机 | 山东牧神机械有限责任公司 | HS1000 | 29100 | 29100 | 29100 | 29100 | 0 | 0 | 0 | 0 | 0 | 0 | 功率:73.5kW；驱动方式:两轮驱动 | 驱动型式:4×2两轮驱动,整机档位数(前进/后退):16/8,发动机标定功率:73.5kW,发动机标定转速:2300r/min,驾驶室型式:安全驾驶室,液压系统调节方式:位、浮动控制,转向器型式:静液压转向,变速箱换档方式:啮合套换档. | 2018 |  | 通用类 | 73.5 | 否 |  | 山东省
动力机械 | 拖拉机 | 轮式拖拉机（不含皮带传动轮式拖拉机） | 100马力及以上两轮驱动拖拉机 | 轮式拖拉机 | 第一拖拉机股份有限公司 | LX1000 | 29100 | 29100 | 29100 | 29100 | 0 | 0 | 0 | 0 | 0 | 0 | 功率:73.5KW/100马力；驱动方式:两轮驱动 | 功率:73.5KW/100马力；驱动方式:两轮驱动 | 2018 |  | 通用类 | 73.5 | 否 |  | 河南省
动力机械 | 拖拉机 | 轮式拖拉机（不含皮带传动轮式拖拉机） | 100马力及以上两轮驱动拖拉机 | 轮式拖拉机 | 洛阳千年丰农业机械有限公司 | 千年丰-1000 | 29100 | 29100 | 29100 | 29100 | 0 | 0 | 0 | 0 | 0 | 0 | 功率:100马力；驱动方式:两轮驱动 | 驱动轮数:两轮驱动；发动机标定功率(KW):73.5 | 2018 |  | 通用类 | 73.5 | 否 |  | 河南省
动力机械 | 拖拉机 | 轮式拖拉机（不含皮带传动轮式拖拉机） | 100马力及以上两轮驱动拖拉机 | 轮式拖拉机 | 洛阳千年丰农业机械有限公司 | 千年丰-1100 | 29100 | 29100 | 29100 | 29100 | 0 | 0 | 0 | 0 | 0 | 0 | 功率:110马力；驱动方式:两轮驱动 | 驱动轮数:两轮驱动；发动机标定功率(KW):81 | 2018 |  | 通用类 | 81 | 否 |  | 河南省
动力机械 | 拖拉机 | 轮式拖拉机（不含皮带传动轮式拖拉机） | 100马力及以上两轮驱动拖拉机 | 轮式拖拉机 | 山东山拖凯泰农业装备有限公司 | 山拖1000 | 29100 | 29100 | 29100 | 29100 | 0 | 0 | 0 | 0 | 0 | 0 | 功率:100马力；驱动方式:两轮驱动 | 发动机标定功率(kw):73.5；驱动方式:两轮驱动 | 2018 |  | 通用类 | 73.5 | 否 |  | 山东省
动力机械 | 拖拉机 | 轮式拖拉机（不含皮带传动轮式拖拉机） | 100马力及以上两轮驱动拖拉机 | 轮式拖拉机 | 安徽省传奇农业机械制造有限公司 | CQ1000 | 29100 | 29100 | 29100 | 29100 | 0 | 0 | 0 | 0 | 0 | 0 | 功率:73.5kW驱动方式:两轮驱动 | 1、标准配置:型式:两轮驱动外廓尺寸(长×宽×高):4500mm×2020mm×2950mm轴距:2200mm最小使用质量:3500kg标定功率:73.5kW标定转速:2300r/min2、技术参数:功率:73.5kW驱动方式:两轮驱动 | 2018 |  | 通用类 | 73.5 | 否 |  | 安徽省
动力机械 | 拖拉机 | 轮式拖拉机（不含皮带传动轮式拖拉机） | 100马力及以上两轮驱动拖拉机 | 轮式拖拉机 | 安徽省传奇农业机械制造有限公司 | CQ1300 | 29100 | 29100 | 29100 | 29100 | 0 | 0 | 0 | 0 | 0 | 0 | 功率:97.5kW驱动方式:两轮驱动 | 1、标准配置:型式:两轮驱动外廓尺寸(长×宽×高):4800mm×2080mm×3000mm轴距:2600mm最小使用质量:3880kg标定功率:97.5kW标定转速:2200r/min2、技术参数:功率:97.5kW驱动方式:两轮驱动 | 2018 |  | 通用类 | 97.5 | 否 |  | 安徽省
动力机械 | 拖拉机 | 轮式拖拉机（不含皮带传动轮式拖拉机） | 100马力及以上两轮驱动拖拉机 | 轮式拖拉机 | 安徽省传奇农业机械制造有限公司 | CQ1200 | 29100 | 29100 | 29100 | 29100 | 0 | 0 | 0 | 0 | 0 | 0 | 功率:88.2kW驱动方式:两轮驱动 | 1、标准配置:型式:两轮驱动外廓尺寸(长×宽×高):4400mm×2080mm×2890mm轴距:2200mm最小使用质量:3540kg标定功率:88.2kW标定转速:2200r/min2、技术参数:功率:88.2kW驱动方式:两轮驱动 | 2018 |  | 通用类 | 88.2 | 否 |  | 安徽省
动力机械 | 拖拉机 | 轮式拖拉机（不含皮带传动轮式拖拉机） | 100马力及以上两轮驱动拖拉机 | 轮式拖拉机 | 山东常发工贸有限公司 | 1100 | 29100 | 29100 | 29100 | 29100 | 0 | 0 | 0 | 0 | 0 | 0 | 功率:81kW；驱动方式:两轮驱动 | 发动机功率:81kW:驱动方式:两轮驱动 | 2018 |  | 通用类 | 81 | 否 |  | 山东省
动力机械 | 拖拉机 | 轮式拖拉机（不含皮带传动轮式拖拉机） | 100马力及以上两轮驱动拖拉机 | 轮式拖拉机 | 山东常发工贸有限公司 | 1000 | 29100 | 29100 | 29100 | 29100 | 0 | 0 | 0 | 0 | 0 | 0 | 功率:73.5kW；驱动方式:两轮驱动 | 发动机功率:73.5kW:驱动方式:两轮驱动 | 2018 |  | 通用类 | 73.5 | 否 |  | 山东省
动力机械 | 拖拉机 | 轮式拖拉机（不含皮带传动轮式拖拉机） | 100马力及以上两轮驱动拖拉机 | 轮式拖拉机 | 山东常发工贸有限公司 | 1300 | 29100 | 29100 | 29100 | 29100 | 0 | 0 | 0 | 0 | 0 | 0 | 功率:95.6kW；驱动方式:两轮驱动 | 发动机功率:95.6kW:驱动方式:两轮驱动 | 2018 |  | 通用类 | 95.6 | 否 |  | 山东省
动力机械 | 拖拉机 | 轮式拖拉机（不含皮带传动轮式拖拉机） | 100马力及以上两轮驱动拖拉机 | 轮式拖拉机 | 山拖农机装备有限公司 | TS1200Ⅲ | 29100 | 29100 | 29100 | 29100 | 0 | 0 | 0 | 0 | 0 | 0 | 功率:120马力；驱动方式:两轮驱动 | 发动机功率:120马力；驱动方式:两轮驱动 | 2018 |  | 通用类 | 0 | 否 |  | 山东省
动力机械 | 拖拉机 | 轮式拖拉机（不含皮带传动轮式拖拉机） | 100马力及以上两轮驱动拖拉机 | 轮式拖拉机 | 山拖农机装备有限公司 | ME1400 | 29100 | 29100 | 29100 | 29100 | 0 | 0 | 0 | 0 | 0 | 0 | 功率:140马力；驱动方式:两轮驱动 | 发动机功率:140马力；驱动方式:两轮驱动 | 2018 |  | 通用类 | 102.9 | 否 |  | 山东省
动力机械 | 拖拉机 | 轮式拖拉机（不含皮带传动轮式拖拉机） | 100马力及以上两轮驱动拖拉机 | 轮式拖拉机 | 山拖农机装备有限公司 | ME1300-A | 29100 | 29100 | 29100 | 29100 | 0 | 0 | 0 | 0 | 0 | 0 | 功率:130马力；驱动方式:两轮驱动 | 发动机功率:130马力；驱动方式:两轮驱动 | 2018 |  | 通用类 | 95.6 | 否 |  | 山东省
动力机械 | 拖拉机 | 轮式拖拉机（不含皮带传动轮式拖拉机） | 100马力及以上两轮驱动拖拉机 | 轮式拖拉机 | 山拖农机装备有限公司 | ME1300 | 29100 | 29100 | 29100 | 29100 | 0 | 0 | 0 | 0 | 0 | 0 | 功率:130马力；驱动方式:两轮驱动 | 发动机功率:130马力；驱动方式:两轮驱动 | 2018 |  | 通用类 | 95.6 | 否 |  | 山东省
动力机械 | 拖拉机 | 轮式拖拉机（不含皮带传动轮式拖拉机） | 100马力及以上两轮驱动拖拉机 | 轮式拖拉机 | 山拖农机装备有限公司 | TS1100Ⅲ | 29100 | 29100 | 29100 | 29100 | 0 | 0 | 0 | 0 | 0 | 0 | 功率:110马力；驱动方式:两轮驱动 | 发动机功率:110马力；驱动方式:两轮驱动 | 2018 |  | 通用类 | 81 | 否 |  | 山东省
动力机械 | 拖拉机 | 轮式拖拉机（不含皮带传动轮式拖拉机） | 100马力及以上两轮驱动拖拉机 | 轮式拖拉机 | 山东潍坊鲁中拖拉机有限公司 | 鲁中-1000 | 29100 | 29100 | 29100 | 29100 | 0 | 0 | 0 | 0 | 0 | 0 | 功率:100马力；驱动方式:两轮驱动 | 发动机符合国家第三阶段排放标准；发动机型号一:LR4B3ZU23/0735E,73.5KW；发动机型号二:WP4.1G100E301,73.5KW；发动机型号三:4G33V16-100G31C,73.5KW；驱动轮数:两轮驱动 | 2018 |  | 通用类 | 73.5 | 否 |  | 山东省
动力机械 | 拖拉机 | 轮式拖拉机（不含皮带传动轮式拖拉机） | 100马力及以上两轮驱动拖拉机 | 轮式拖拉机 | 山东潍坊鲁中拖拉机有限公司 | 鲁中-1100 | 29100 | 29100 | 29100 | 29100 | 0 | 0 | 0 | 0 | 0 | 0 | 功率:100马力；驱动方式:两轮驱动 | 发动机符合国家第三阶段排放标准；发动机型号一:LR4M5ZU23/0810E,81KW；发动机型号二:WP4.1G110E310A,81KW；驱动轮数:两轮驱动 | 2018 |  | 通用类 | 81 | 否 |  | 山东省
动力机械 | 拖拉机 | 轮式拖拉机（不含皮带传动轮式拖拉机） | 100马力及以上两轮驱动拖拉机 | 轮式拖拉机 | 潍坊华博农业装备有限公司 | 华博1400 | 29100 | 29100 | 29100 | 29100 | 0 | 0 | 0 | 0 | 0 | 0 | 功率:140马力；驱动方式:两轮驱动 | 发动机功率:140马力；驱动方式:两轮驱动 | 2018 |  | 通用类 | 103 | 否 |  | 山东省
动力机械 | 拖拉机 | 轮式拖拉机（不含皮带传动轮式拖拉机） | 100马力及以上两轮驱动拖拉机 | 轮式拖拉机 | 天津拖拉机制造有限公司 | TNA1000-2 | 29100 | 29100 | 29100 | 29100 | 0 | 0 | 0 | 0 | 0 | 0 | 功率:100马力；驱动方式:两轮驱动 | 1.外廓尺寸:4480MM×1920MM×2630MM,2.驱动型式:4×2两轮驱动,3.配套功率:74KW；(100马力,排放标准:国Ⅲ)(可选73.5KW),4.发动机型号:PHF4074ZL6B,发动机型式核准证书号:CNFCG30999030003(可选:LR4B3ZU23/0735E,发动机型式核准证书号:CNFCG30669090007),制造商:华丰动力股份有限公司(可选:一拖(洛阳)柴油机有限公司),5.轴距:2360MM,6.最小使用质量:3510KG,7.最大配重:40×4KG/380KG,8.档位数:12/6/0,9.变速箱型式:啮合套换档,10.框架式安全架 | 2018 |  | 通用类 | 74 | 否 |  | 天津市
动力机械 | 拖拉机 | 轮式拖拉机（不含皮带传动轮式拖拉机） | 100马力及以上两轮驱动拖拉机 | 轮式拖拉机 | 天津拖拉机制造有限公司 | TNE1200-1 | 29100 | 29100 | 29100 | 29100 | 0 | 0 | 0 | 0 | 0 | 0 | 功率:120马力；驱动方式:两轮驱动 | 1.外廓尺寸:4685MM×2046MM×2895MM,2.驱动型式:4×2两轮驱动,3.配套功率:89KW(120马力)(选装:88.2KW),4.发动机型号:PHF6089Z6A(选装:LR6M5U23/0882E),制造商:华丰动力股份有限公司(选装:一拖(洛阳)柴油机有限公司),5.轴距:2506MM,6.最小使用质量:3760KG,7.配重:310KG/480KG,8.档位数:16F/8R,9.变速箱型式:4×(2+1)×2组成式,主副变速直齿啮合套换档,10.安全驾驶室 | 2018 |  | 通用类 | 89 | 否 |  | 天津市
动力机械 | 拖拉机 | 轮式拖拉机（不含皮带传动轮式拖拉机） | 100马力及以上两轮驱动拖拉机 | 轮式拖拉机 | 天津拖拉机制造有限公司 | TNE1100-2 | 29100 | 29100 | 29100 | 29100 | 0 | 0 | 0 | 0 | 0 | 0 | 功率:110马力；驱动方式:两轮驱动 | 1.外廓尺寸:4382MM×20706MM×2895MM,2.驱动型式:4×2两轮驱动,3.配套功率:81KW(110马力,排放标准:国Ⅲ),4.发动机型号:LR4M5ZU23/0810E,(选装:PHF4081ZL6A),发动机型式核准证书号:CNFCG30669070005,(选装:CNFCG30999010003),制造商:一拖(洛阳)柴油机有限公司(选装:华丰动力股份有限公司),5.轴距:2194MM,6.最小使用质量:3340KG,7.配重:310KG/480KG,8.档位数:16F/8R,9.变速箱型式:4×(2+1)×2组成式,主副变速直齿啮合套换档,10.安全架 | 2018 |  | 通用类 | 81 | 否 |  | 天津市
动力机械 | 拖拉机 | 轮式拖拉机（不含皮带传动轮式拖拉机） | 100马力及以上两轮驱动拖拉机 | 轮式拖拉机 | 天津拖拉机制造有限公司 | TNE1300-2 | 29100 | 29100 | 29100 | 29100 | 0 | 0 | 0 | 0 | 0 | 0 | 功率:130马力；驱动方式:两轮驱动 | 1.外廓尺寸:4785MM×2070MM×2895MM,2.驱动型式:4×2两轮驱动,3.配套功率:95.6KW(130马力,排放标准:国Ⅲ)(选装:96KW),4.发动机型号:LR6A3ZU23/0956E；(选装:PHF6096Z6A),发动机型式核准证书号:CNFCG30669100012,(选装:发动机型式核准证书号:CNFCG30999040009),制造商:一拖(洛阳)柴油机有限公司(选装:华丰动力股份有限公司),5.轴距:25086MM,6.最小使用质量:3510KG,7.配重:310KG/480KG,8.档位数:16F/8R,9.变速箱换挡型式:主副变速直齿啮合套换挡,10.安全架 | 2018 |  | 通用类 | 95.6 | 否 |  | 天津市
动力机械 | 拖拉机 | 轮式拖拉机（不含皮带传动轮式拖拉机） | 100马力及以上两轮驱动拖拉机 | 轮式拖拉机 | 天津拖拉机制造有限公司 | TNE1000-1 | 29100 | 29100 | 29100 | 29100 | 0 | 0 | 0 | 0 | 0 | 0 | 功率:100马力；驱动方式:两轮驱动 | 1.外廓尺寸:4382MM×2046MM×2895MM,2.驱动型式:4×2两轮驱动,3.配套功率:74KW(100马力)(选装:73.5KW),4.发动机型号:PHF4074ZL6B(选装:LR4B3ZU23/0735E),制造商:华丰动力股份有限公司(选装:一拖(洛阳)柴油机有限公司),5.轴距:2192MM,6.最小使用质量:3590KG,7.配重:310KG/480KG,8.档位数:16F/8R,9.变速箱型式:4×(2+1)×2组成式,主副变速直齿啮合套换档,10.安全驾驶室 | 2018 |  | 通用类 | 74 | 否 |  | 天津市
动力机械 | 拖拉机 | 轮式拖拉机（不含皮带传动轮式拖拉机） | 100马力及以上两轮驱动拖拉机 | 轮式拖拉机 | 天津拖拉机制造有限公司 | TNE1000-2 | 29100 | 29100 | 29100 | 29100 | 0 | 0 | 0 | 0 | 0 | 0 | 功率:100马力；驱动方式:两轮驱动 | 1.外廓尺寸:4382MM×2046MM×2895MM,2.驱动型式:4×2两轮驱动,3.配套功率:74KW(100马力)(选装:73.5KW),4.发动机型号:PHF4074ZL6B(选装:LR4B3ZU23/0735E),制造商:华丰动力股份有限公司(选装:一拖(洛阳)柴油机有限公司),5.轴距:2192MM,6.最小使用质量:3340KG,7.配重:310KG/480KG,8.档位数:16F/8R,9.变速箱型式:4×(2+1)×2组成式,主副变速直齿啮合套换档,10.安全架 | 2018 |  | 通用类 | 74 | 否 |  | 天津市
动力机械 | 拖拉机 | 轮式拖拉机（不含皮带传动轮式拖拉机） | 100马力及以上两轮驱动拖拉机 | 轮式拖拉机 | 天津拖拉机制造有限公司 | TNE1100-1 | 29100 | 29100 | 29100 | 29100 | 0 | 0 | 0 | 0 | 0 | 0 | 功率:110马力；驱动方式:两轮驱动 | 1.外廓尺寸:4382MM×2070MM×2895MM,2.驱动型式:4×2两轮驱动,3.配套功率:81KW(110马力,排放标准:国Ⅲ),4.发动机型号:LR4M5ZU23/0810E,(选装:PHF4081ZL6A),发动机型式核准证书号:CNFCG30669070005,(选装:CNFCG30999010003),制造商:一拖(洛阳)柴油机有限公司(选装:华丰动力股份有限公司),5.轴距:2194MM,6.最小使用质量:3590KG,7.配重:310KG/480KG,8.档位数:16F/8R,9.变速箱型式:4×(2+1)×2组成式,主副变速直齿啮合套换档,10.安全驾驶室 | 2018 |  | 通用类 | 81 | 否 |  | 天津市
动力机械 | 拖拉机 | 轮式拖拉机（不含皮带传动轮式拖拉机） | 100马力及以上两轮驱动拖拉机 | 轮式拖拉机 | 天津拖拉机制造有限公司 | TNE1200-2 | 29100 | 29100 | 29100 | 29100 | 0 | 0 | 0 | 0 | 0 | 0 | 功率:120马力；驱动方式:两轮驱动 | 1.外廓尺寸:4685MM×2046MM×2895MM,2.驱动型式:4×2两轮驱动,3.配套功率:89KW(120马力)(选装:88.2KW),4.发动机型号:PHF6089Z6A(选装:LR6M5U23/0882E),制造商:华丰动力股份有限公司(选装:一拖(洛阳)柴油机有限公司),5.轴距:2506MM,6.最小使用质量:3510KG,7.配重:310KG/480KG,8.档位数:16F/8R,9.变速箱型式:4×(2+1)×2组成式,主副变速直齿啮合套换档,10.安全架 | 2018 |  | 通用类 | 89 | 否 |  | 天津市
动力机械 | 拖拉机 | 轮式拖拉机（不含皮带传动轮式拖拉机） | 100马力及以上两轮驱动拖拉机 | 轮式拖拉机 | 天津拖拉机制造有限公司 | TNE1300-1 | 29100 | 29100 | 29100 | 29100 | 0 | 0 | 0 | 0 | 0 | 0 | 功率:130马力；驱动方式:两轮驱动 | 1.外廓尺寸:4785mm×2070mm×2895mm,2.驱动型式:4×2两轮驱动,3.配套功率:95.6kW(130马力,排放标准:国Ⅲ)(选装:96kW),4.发动机型号:LR6A3ZU23/0956E；(选装:PHF6096Z6A),发动机型式核准证书号:CNFCG30669100012,(选装:发动机型式核准证书号:CNFCG30999040009),制造商:一拖(洛阳)柴油机有限公司(选装:华丰动力股份有限公司),5.轴距:2508mm,6.最小使用质量:3760kg,7.配重:310kg/480kg,8.档位数:16F/8R,9.变速箱换挡型式:主副变速直齿啮合套换挡,10.安全驾驶室 | 2018 |  | 通用类 | 0 | 否 |  | 天津市
动力机械 | 拖拉机 | 轮式拖拉机（不含皮带传动轮式拖拉机） | 100马力及以上两轮驱动拖拉机 | 轮式拖拉机 | 潍坊百利拖拉机有限公司 | 悍沃1000 | 29100 | 29100 | 29100 | 29100 | 0 | 0 | 0 | 0 | 0 | 0 | 功率:100马力；驱动方式:两轮驱动 | 发动机标定功率:73.5KW；驱动方式:两轮驱动 | 2018 |  | 通用类 | 73.5 | 否 |  | 山东省
动力机械 | 拖拉机 | 轮式拖拉机（不含皮带传动轮式拖拉机） | 100马力及以上两轮驱动拖拉机 | 轮式拖拉机 | 潍坊百利拖拉机有限公司 | 悍沃1000D | 29100 | 29100 | 29100 | 29100 | 0 | 0 | 0 | 0 | 0 | 0 | 功率:100马力；驱动方式:两轮驱动 | 发动机标定功率:73.5KW；驱动方式:两轮驱动 | 2018 |  | 通用类 | 73.5 | 否 |  | 山东省
动力机械 | 拖拉机 | 轮式拖拉机（不含皮带传动轮式拖拉机） | 100马力及以上两轮驱动拖拉机 | 轮式拖拉机 | 潍坊百利拖拉机有限公司 | 悍沃-1200 | 29100 | 29100 | 29100 | 29100 | 0 | 0 | 0 | 0 | 0 | 0 | 功率:120马力；驱动方式:两轮驱动 | 发动机标定功率:88.2KW；驱动方式:四轮驱动 | 2018 |  | 通用类 | 88.2 | 否 |  | 山东省
动力机械 | 拖拉机 | 轮式拖拉机（不含皮带传动轮式拖拉机） | 100马力及以上两轮驱动拖拉机 | 轮式拖拉机 | 山拖农机装备有限公司 | ME1100A | 29100 | 29100 | 29100 | 29100 | 0 | 0 | 0 | 0 | 0 | 0 | 功率:110马力；驱动方式:两轮驱动 | 发动机功率:110马力；驱动方式:两轮驱动 | 2018 |  | 通用类 | 81 | 否 |  | 山东省
动力机械 | 拖拉机 | 轮式拖拉机（不含皮带传动轮式拖拉机） | 100马力及以上两轮驱动拖拉机 | 轮式拖拉机 | 山拖农机装备有限公司 | TS1000Ⅲ | 29100 | 29100 | 29100 | 29100 | 0 | 0 | 0 | 0 | 0 | 0 | 功率:100马力；驱动方式:两轮驱动 | 发动机功率:100马力；驱动方式:两轮驱动 | 2018 |  | 通用类 | 73.5 | 否 |  | 山东省
动力机械 | 拖拉机 | 轮式拖拉机（不含皮带传动轮式拖拉机） | 100马力及以上两轮驱动拖拉机 | 轮式拖拉机 | 山拖农机装备有限公司 | ME1200A | 29100 | 29100 | 29100 | 29100 | 0 | 0 | 0 | 0 | 0 | 0 | 功率:120马力；驱动方式:两轮驱动 | 发动机功率:120马力；驱动方式:两轮驱动 | 2018 |  | 通用类 | 88.2 | 否 |  | 山东省
动力机械 | 拖拉机 | 轮式拖拉机（不含皮带传动轮式拖拉机） | 100马力及以上两轮驱动拖拉机 | 轮式拖拉机 | 洛阳路通农业装备有限公司 | 路通-1000 | 29100 | 29100 | 29100 | 29100 | 0 | 0 | 0 | 0 | 0 | 0 | 功率:100马力；驱动方式:两轮驱动 | 路通-1000轮式拖拉机,标定功率为100马力,驱动方式两轮驱动. | 2018 |  | 通用类 | 73.5 | 否 |  | 河南省
动力机械 | 拖拉机 | 轮式拖拉机（不含皮带传动轮式拖拉机） | 100马力及以上两轮驱动拖拉机 | 轮式拖拉机 | 洛阳路通农业装备有限公司 | 路通-1200 | 29100 | 29100 | 29100 | 29100 | 0 | 0 | 0 | 0 | 0 | 0 | 功率:120马力；驱动方式:两轮驱动 |  | 2018 |  | 通用类 | 0 | 否 |  | 河南省
动力机械 | 拖拉机 | 轮式拖拉机（不含皮带传动轮式拖拉机） | 100马力及以上两轮驱动拖拉机 | 轮式拖拉机 | 洛阳路通农业装备有限公司 | 路通-1100 | 29100 | 29100 | 29100 | 29100 | 0 | 0 | 0 | 0 | 0 | 0 | 功率:110马力；驱动方式:两轮驱动 |  | 2018 |  | 通用类 | 0 | 否 |  | 河南省
动力机械 | 拖拉机 | 轮式拖拉机（不含皮带传动轮式拖拉机） | 100马力及以上两轮驱动拖拉机 | 轮式拖拉机 | 洛阳丰收农业机械装备有限公司 | 芬美得-1000 | 29100 | 29100 | 29100 | 29100 | 0 | 0 | 0 | 0 | 0 | 0 | 功率:100马力；驱动方式:两轮驱动 | 发动机功率:100马力；驱动方式:两轮驱动 | 2018 |  | 通用类 | 73.5 | 否 |  | 河南省
动力机械 | 拖拉机 | 轮式拖拉机（不含皮带传动轮式拖拉机） | 100马力及以上两轮驱动拖拉机 | 轮式拖拉机 | 洛阳丰收农业机械装备有限公司 | 芬美得-1100 | 29100 | 29100 | 29100 | 29100 | 0 | 0 | 0 | 0 | 0 | 0 | 功率:110马力；驱动方式:两轮驱动 | 发动机功率:110马力；驱动方式:两轮驱动 | 2018 |  | 通用类 | 81 | 否 |  | 河南省
动力机械 | 拖拉机 | 轮式拖拉机（不含皮带传动轮式拖拉机） | 20—30马力四轮驱动拖拉机 | 轮式拖拉机 | 四川川龙拖拉机制造有限公司 | CL284 | 6200 | 6200 | 6200 | 6200 | 0 | 0 | 0 | 0 | 0 | 0 | 功率:20.59kW；驱动方式:四轮驱动 | 外形尺寸(长×宽×高):2820×1250×2015MM；发动机与离合器联接方式:直联式；最小使用质量:1160KG配套动力:国三发动机JD2K7N1、JD2E6N5直列、水冷、四冲程；柴油机标定功率:20.59KW；标定转率:2400R/MIN；框架上最大提升力:4.3KN；轴距:1520MM.厂家:江苏农华智慧农业科技股份有限公司 | 2018 |  | 通用类 | 20.59 | 否 |  | 四川省
动力机械 | 拖拉机 | 轮式拖拉机（不含皮带传动轮式拖拉机） | 20—30马力四轮驱动拖拉机 | 轮式拖拉机 | 山东五征集团有限公司 | TA254 | 6200 | 6200 | 6200 | 6200 | 0 | 0 | 0 | 0 | 0 | 0 | 功率:25马力；驱动方式:四轮驱动 | 发动机功率:25马力；驱动方式:四轮驱动 | 2018 |  | 通用类 | 18.8 | 否 |  | 山东省
动力机械 | 拖拉机 | 轮式拖拉机（不含皮带传动轮式拖拉机） | 20—30马力四轮驱动拖拉机 | 轮式拖拉机 | 常州东风农机集团有限公司 | DF254 | 6200 | 6200 | 6200 | 6200 | 0 | 0 | 0 | 0 | 0 | 0 | 驱动轮数:四轮驱动；发动机标定功率(kW):18.4.外形尺寸(长×宽×高)(mm):2990×1360×2300.发动机与离合器联接方式:直联式 | 驱动轮数:四轮驱动；发动机标定功率(kW):18.4.外形尺寸(长×宽×高)(mm):2990×1360×2300.发动机与离合器联接方式:直联式 | 2018 |  | 通用类 | 18.4 | 否 |  | 江苏省
动力机械 | 拖拉机 | 轮式拖拉机（不含皮带传动轮式拖拉机） | 20—30马力四轮驱动拖拉机 | 轮式拖拉机 | 山东山拖凯泰农业装备有限公司 | 山拖284 | 6200 | 6200 | 6200 | 6200 | 0 | 0 | 0 | 0 | 0 | 0 | 功率:28马力；驱动方式:四轮驱动 | 发动机标定功率(kw):20.59；驱动方式:四轮驱动 | 2018 |  | 通用类 | 20.59 | 否 |  | 山东省
动力机械 | 拖拉机 | 轮式拖拉机（不含皮带传动轮式拖拉机） | 20—30马力四轮驱动拖拉机 | 轮式拖拉机 | 洛阳千年丰农业机械有限公司 | 千年丰-254 | 6200 | 6200 | 6200 | 6200 | 0 | 0 | 0 | 0 | 0 | 0 | 功率:25马力；驱动方式:四轮驱动 | 驱动轮数:四轮驱动；发动机标定功率(KW):18.4 | 2018 |  | 通用类 | 18.4 | 否 |  | 河南省
动力机械 | 拖拉机 | 轮式拖拉机（不含皮带传动轮式拖拉机） | 20—30马力四轮驱动拖拉机 | 轮式拖拉机 | 江苏悦达智能农业装备有限公司 | 黄海金马-254A | 6200 | 6200 | 6200 | 6200 | 0 | 0 | 0 | 0 | 0 | 0 | 驱动轮数:两轮驱动；发动机标定功率(kW):18.4 | 外廓尺寸(长×宽×高):3110mm×1280mm×1950mm；轴距或履带接地长:1645mm；常用轮距(前轮/后轮)或轨距:(1050~1250)mm/(1040~1500)mm；轮距(前轮/后轮)调整方式:可选/有级可调；最小使用质量:1290kg；标准配重(前/后):48kg/140kg；档位数(前进/倒退/爬行):8/2/0；发动机与离合器联接方式:直联；起动方式:电起动；翻倾防护装置(驾驶室或安全框架):/；前照灯型号:C201-015；转向系型式:机械转向或液压转向；行车制动系型式:蹄式制动；离合器型式:单作用或双作用；传动系变速箱型式:(4+1)X2组成式；主变速箱换档方式:滑动齿轮；履带规格(履带式需填写)；轮胎型号(前轮/后轮):6.00-16/9.5-24 | 2018 |  | 通用类 | 18.4 | 否 |  | 江苏省
动力机械 | 拖拉机 | 轮式拖拉机（不含皮带传动轮式拖拉机） | 20—30马力四轮驱动拖拉机 | 轮式拖拉机 | 洛阳市煌睿机械制造有限公司 | 华宣284 | 6200 | 6200 | 6200 | 6200 | 0 | 0 | 0 | 0 | 0 | 0 | 功率:28马力；驱动方式:四轮驱动 | 功率:28马力；驱动方式:四轮驱动；起动方式:电起动 | 2018 |  | 通用类 | 20.59 | 否 |  | 河南省
动力机械 | 拖拉机 | 轮式拖拉机（不含皮带传动轮式拖拉机） | 20—30马力四轮驱动拖拉机 | 轮式拖拉机 | 中联重机股份有限公司 | RD254-B2 | 6200 | 6200 | 6200 | 6200 | 0 | 0 | 0 | 0 | 0 | 0 | 功率:25马力；型式:4×4四轮驱动； | 功率:25马力；型式:4×4四轮驱动；发动机信息:国三,3TE25,莱动,功率:18.4KW； | 2018 |  | 通用类 | 18.4 | 否 |  | 安徽省
动力机械 | 拖拉机 | 轮式拖拉机（不含皮带传动轮式拖拉机） | 20—30马力四轮驱动拖拉机 | 轮式拖拉机 | 中联重机股份有限公司 | RD254-B | 6200 | 6200 | 6200 | 6200 | 0 | 0 | 0 | 0 | 0 | 0 | 功率:25马力；型式:4×4轮式； | 功率:25马力；型式:4×4轮式；发动机信息:国三,3TE25,莱动,功率:18.4KW； | 2018 |  | 通用类 | 18.4 | 否 |  | 安徽省
动力机械 | 拖拉机 | 轮式拖拉机（不含皮带传动轮式拖拉机） | 20—30马力四轮驱动拖拉机 | 轮式拖拉机 | 神牛拖拉机有限公司 | SN284 | 6200 | 6200 | 6200 | 6200 | 0 | 0 | 0 | 0 | 0 | 0 | 功率:28马力；驱动方式:四轮驱动 | 外廓尺寸(长×宽×高):2900×1400×2110mm,驱动型式:四轮驱动,发动机标定功率:20.6kW,发动机型号:SL2100DKT-3,发动机制造商:福建力佳股份有限公司,轴距:1630mm,最小使用质量:1430kg,最大配重(前/后):30/240kg,档位数(前进/倒退):8/2,变速箱型式:直齿(4+1)×2、平面组成式,驾驶室:无,安全架:无. | 2018 |  | 通用类 | 20.6 | 否 |  | 湖北省
动力机械 | 拖拉机 | 轮式拖拉机（不含皮带传动轮式拖拉机） | 20—30马力四轮驱动拖拉机 | 轮式拖拉机 | 雷沃重工股份有限公司 | HT254 | 6200 | 6200 | 6200 | 6200 | 0 | 0 | 0 | 0 | 0 | 0 | 驱动方式:四轮驱动；功率(kw):18.8 | 驱动方式:四轮驱动；功率(kw):18.8KW | 2018 |  | 通用类 | 0 | 否 |  | 山东省
动力机械 | 拖拉机 | 轮式拖拉机（不含皮带传动轮式拖拉机） | 20—30马力四轮驱动拖拉机 | 轮式拖拉机 | 雷沃重工股份有限公司 | M254-E | 6200 | 6200 | 6200 | 6200 | 0 | 0 | 0 | 0 | 0 | 0 | 驱动方式:四轮驱动；功率(kw):18.8KW | 驱动方式:四轮驱动；功率(kw):18.8KW | 2018 |  | 通用类 | 18.8 | 否 |  | 山东省
动力机械 | 拖拉机 | 轮式拖拉机（不含皮带传动轮式拖拉机） | 30—40马力四轮驱动拖拉机 | 轮式拖拉机 | 雷沃重工股份有限公司 | HT304 | 11600 | 11600 | 11600 | 11600 | 0 | 0 | 0 | 0 | 0 | 0 | 驱动方式:四轮驱动；功率(kw):22.1 | 驱动方式:四轮驱动；功率(kw):22.1KW | 2018 |  | 通用类 | 0 | 否 |  | 山东省
动力机械 | 拖拉机 | 轮式拖拉机（不含皮带传动轮式拖拉机） | 30—40马力四轮驱动拖拉机 | 轮式拖拉机 | 雷沃重工股份有限公司 | M304-E | 11600 | 11600 | 11600 | 11600 | 0 | 0 | 0 | 0 | 0 | 0 | 驱动方式:四轮驱动；功率(kw):22.1KW | 驱动方式:四轮驱动；功率(kw):22.1KW | 2018 |  | 通用类 | 0 | 否 |  | 山东省
动力机械 | 拖拉机 | 轮式拖拉机（不含皮带传动轮式拖拉机） | 30—40马力四轮驱动拖拉机 | 轮式拖拉机 | 雷沃重工股份有限公司 | HT354 | 11600 | 11600 | 11600 | 11600 | 0 | 0 | 0 | 0 | 0 | 0 | 驱动方式:四轮驱动；功率(kw):25.8 | 驱动方式:四轮驱动；功率(kw):25.8KW | 2018 |  | 通用类 | 0 | 否 |  | 山东省
动力机械 | 拖拉机 | 轮式拖拉机（不含皮带传动轮式拖拉机） | 30—40马力四轮驱动拖拉机 | 轮式拖拉机 | 雷沃重工股份有限公司 | M354-E | 11600 | 11600 | 11600 | 11600 | 0 | 0 | 0 | 0 | 0 | 0 | 驱动方式:四轮驱动；功率(kw):25.7KW | 驱动方式:四轮驱动；功率(kw):25.7KW | 2018 |  | 通用类 | 0 | 否 |  | 山东省
动力机械 | 拖拉机 | 轮式拖拉机（不含皮带传动轮式拖拉机） | 30—40马力四轮驱动拖拉机 | 轮式拖拉机 | 神牛拖拉机有限公司 | SN304 | 11600 | 11600 | 11600 | 11600 | 0 | 0 | 0 | 0 | 0 | 0 | 功率:30马力；驱动方式:四轮驱动 | 外廓尺寸(长×宽×高):2900×1410×2150mm,驱动型式:四轮驱动,发动机标定功率:22.1kW,发动机型号:SL2105DKT-2,发动机制造商:福建力佳股份有限公司,轴距:1630mm,最小使用质量:1460kg,最大配重(前/后):30/240kg,档位数(前进/倒退):8/2,变速箱型式:直齿(4+1)×2、平面组成式,驾驶室:无,安全架:无. | 2018 |  | 通用类 | 22.1 | 否 |  | 湖北省
动力机械 | 拖拉机 | 轮式拖拉机（不含皮带传动轮式拖拉机） | 30—40马力四轮驱动拖拉机 | 轮式拖拉机 | 神牛拖拉机有限公司 | SN354 | 11600 | 11600 | 11600 | 11600 | 0 | 0 | 0 | 0 | 0 | 0 | 功率:35马力；驱动方式:四轮驱动 | 外廓尺寸(长×宽×高):3050×1410×2150mm,驱动型式:四轮驱动,发动机标定功率:25.7kW,发动机型号:SL3100DKT-2,发动机制造商:福建力佳股份有限公司,轴距:1780mm,最小使用质量:1565kg,最大配重(前/后):30/240kg,档位数(前进/倒退):8/2,变速箱型式:直齿(4+1)×2、平面组成式,驾驶室:无,安全架:无. | 2018 |  | 通用类 | 25.7 | 否 |  | 湖北省
动力机械 | 拖拉机 | 轮式拖拉机（不含皮带传动轮式拖拉机） | 30—40马力四轮驱动拖拉机 | 轮式拖拉机 | 潍坊华夏拖拉机制造有限公司 | 华夏354 | 11600 | 11600 | 11600 | 11600 | 0 | 0 | 0 | 0 | 0 | 0 | 功率:35马力；驱动方式:四轮驱动 | 发动机功率:35马力；驱动方式:四轮驱动 | 2018 |  | 通用类 | 25.8 | 否 |  | 山东省
动力机械 | 拖拉机 | 轮式拖拉机（不含皮带传动轮式拖拉机） | 30—40马力四轮驱动拖拉机 | 轮式拖拉机 | 潍坊华夏拖拉机制造有限公司 | 华夏304 | 11600 | 11600 | 11600 | 11600 | 0 | 0 | 0 | 0 | 0 | 0 | 功率:30马力；驱动方式:四轮驱动 | 发动机功率:30马力；驱动方式:四轮驱动 | 2018 |  | 通用类 | 22.1 | 否 |  | 山东省
动力机械 | 拖拉机 | 轮式拖拉机（不含皮带传动轮式拖拉机） | 30—40马力四轮驱动拖拉机 | 轮式拖拉机 | 洛阳天宇机械制造有限公司 | 格朗斯-354 | 11600 | 11600 | 11600 | 11600 | 0 | 0 | 0 | 0 | 0 | 0 | 功率:35马力；驱动方式:四轮驱动； | 产品归档参数:驱动轮数:四轮驱动；发动机标定功率(KW):25.8 | 2018 |  | 通用类 | 25.8 | 否 |  | 河南省
动力机械 | 拖拉机 | 轮式拖拉机（不含皮带传动轮式拖拉机） | 30—40马力四轮驱动拖拉机 | 轮式拖拉机 | 洛阳映山红拖拉机有限公司 | 新东方304 | 11600 | 11600 | 11600 | 11600 | 0 | 0 | 0 | 0 | 0 | 0 | 标定功率:22.1Kw；整机形式:4×4四轮驱动；外廓尺寸(长×宽×高):3570×1470×1960；轮距(前轮/后轮):1180/1220；轴距:1800 | 功率:30马力/22.1KW；驱动方式:四轮驱动；外廓尺寸(长×宽×高):3570×1470×1960；轴距:1800；轮距(前/后):1180/1220；最小离地间隙:325；最小使用质量:1270 | 2018 |  | 通用类 | 22.1 | 否 |  | 河南省
动力机械 | 拖拉机 | 轮式拖拉机（不含皮带传动轮式拖拉机） | 30—40马力四轮驱动拖拉机 | 轮式拖拉机 | 洛阳映山红拖拉机有限公司 | 新东方354D | 11600 | 11600 | 11600 | 11600 | 0 | 0 | 0 | 0 | 0 | 0 | 标定功率:25.7Kw；整机形式:4×4四轮驱动；外廓尺寸(长×宽×高):3200×1340×1220；轮距(前轮/后轮):1050/1080；轴距:1800 | 功率:35马力/25.7KW；驱动方式:四轮驱动；外廓尺寸(长×宽×高):3200×1340×1220；轴距:1800；轮距(前/后):1050/1080；最小离地间隙:250；最小使用质量:1250 | 2018 |  | 通用类 | 25.7 | 否 |  | 河南省
动力机械 | 拖拉机 | 轮式拖拉机（不含皮带传动轮式拖拉机） | 30—40马力四轮驱动拖拉机 | 轮式拖拉机 | 潍坊奥利达机械有限公司 | ALD354 | 11600 | 11600 | 11600 | 11600 | 0 | 0 | 0 | 0 | 0 | 0 | 35马力(25.8KW),四轮驱动 |  | 2018 |  | 通用类 | 0 | 否 |  | 山东省
动力机械 | 拖拉机 | 轮式拖拉机（不含皮带传动轮式拖拉机） | 30—40马力四轮驱动拖拉机 | 轮式拖拉机 | 潍坊奥利达机械有限公司 | ALD304 | 11600 | 11600 | 11600 | 11600 | 0 | 0 | 0 | 0 | 0 | 0 | 30马力(22.1KW),四轮驱动 |  | 2018 |  | 通用类 | 0 | 否 |  | 山东省
动力机械 | 拖拉机 | 轮式拖拉机（不含皮带传动轮式拖拉机） | 30—40马力四轮驱动拖拉机 | 轮式拖拉机 | 泰安泰山国泰拖拉机制造有限公司 | 泰山-354 | 11600 | 11600 | 11600 | 11600 | 0 | 0 | 0 | 0 | 0 | 0 | 功率:25.8KW,驱动方式:四轮驱动 | 功率:25.8KW,驱动方式:四轮驱动. | 2018 |  | 通用类 | 25.8 | 否 |  | 山东省
动力机械 | 拖拉机 | 轮式拖拉机（不含皮带传动轮式拖拉机） | 30—40马力四轮驱动拖拉机 | 轮式拖拉机 | 泰安泰山国泰拖拉机制造有限公司 | 泰山-304 | 11600 | 11600 | 11600 | 11600 | 0 | 0 | 0 | 0 | 0 | 0 | 功率:22.1KW,驱动方式:四轮驱动 | 功率:22.1KW,驱动方式:四轮驱动. | 2018 |  | 通用类 | 22.1 | 否 |  | 山东省
动力机械 | 拖拉机 | 轮式拖拉机（不含皮带传动轮式拖拉机） | 30—40马力四轮驱动拖拉机 | 轮式拖拉机 | 泰安泰山国泰拖拉机制造有限公司 | 泰山-354B | 11600 | 11600 | 11600 | 11600 | 0 | 0 | 0 | 0 | 0 | 0 | 功率:25.8kw,驱动方式:四轮驱动 | 配置功率:25.8KW,驱动方式:四轮驱动 | 2018 |  | 通用类 | 25.8 | 否 |  | 山东省
动力机械 | 拖拉机 | 轮式拖拉机（不含皮带传动轮式拖拉机） | 30—40马力四轮驱动拖拉机 | 轮式拖拉机 | 泰安泰山国泰拖拉机制造有限公司 | 泰山-354A | 11600 | 11600 | 11600 | 11600 | 0 | 0 | 0 | 0 | 0 | 0 | 功率:25.8KW,驱动方式:四轮驱动 | 配置功率:25.8KW,驱动方式:四轮驱动 | 2018 |  | 通用类 | 25.8 | 否 |  | 山东省
动力机械 | 拖拉机 | 轮式拖拉机（不含皮带传动轮式拖拉机） | 30—40马力四轮驱动拖拉机 | 轮式拖拉机 | 中联重机股份有限公司 | RD354-A | 11600 | 11600 | 11600 | 11600 | 0 | 0 | 0 | 0 | 0 | 0 | 功率:35马力；型式:四轮驱动； | 功率:35马力；型式:四轮驱动；发动机信息:国三,JD4B4M4,江动,功率:25.74KW；国三,4B4-35V31,全柴,功率:25.8KW； | 2018 |  | 通用类 | 25.74 | 否 |  | 安徽省
动力机械 | 拖拉机 | 轮式拖拉机（不含皮带传动轮式拖拉机） | 30—40马力四轮驱动拖拉机 | 轮式拖拉机 | 中联重机股份有限公司 | RD304-B2 | 11600 | 11600 | 11600 | 11600 | 0 | 0 | 0 | 0 | 0 | 0 | 功率:30马力；型式:4×4四轮驱动； | 功率:30马力；型式:4×4四轮驱动；发动机信息:国三,JD3E6N1,江动,功率:22.06KW；国三,3B2-30V31,全柴,功率:22.1KW； | 2018 |  | 通用类 | 22.1 | 否 |  | 安徽省
动力机械 | 拖拉机 | 轮式拖拉机（不含皮带传动轮式拖拉机） | 30—40马力四轮驱动拖拉机 | 轮式拖拉机 | 中联重机股份有限公司 | RD304-B | 11600 | 11600 | 11600 | 11600 | 0 | 0 | 0 | 0 | 0 | 0 | 功率:30马力；型式:4×4四轮驱动； | 功率:30马力；型式:4×4四轮驱动；发动机信息:国三,JD3E6N1,江动,功率:22.06KW；国三,3B2-30V31,全柴,功率:22.1KW； | 2018 |  | 通用类 | 22.06 | 否 |  | 安徽省
动力机械 | 拖拉机 | 轮式拖拉机（不含皮带传动轮式拖拉机） | 30—40马力四轮驱动拖拉机 | 轮式拖拉机 | 中联重机股份有限公司 | RF354-B | 11600 | 11600 | 11600 | 11600 | 0 | 0 | 0 | 0 | 0 | 0 | 功率:35马力；型式:4×4四轮驱动； | 功率:35马力；型式:4×4四轮驱动；发动机信息:国三,ZN485T,常柴,功率:25.7KW；国三,JD4B4M4,江动,功率:25.74KW；国三,4B4-35V31,全柴,功率:25.8KW； | 2018 |  | 通用类 | 25.7 | 否 |  | 安徽省
动力机械 | 拖拉机 | 轮式拖拉机（不含皮带传动轮式拖拉机） | 30—40马力四轮驱动拖拉机 | 轮式拖拉机 | 潍坊昊田农业装备有限公司 | TY354 | 11600 | 11600 | 11600 | 11600 | 0 | 0 | 0 | 0 | 0 | 0 | 驱动方式:四轮驱动、功率:25.7kW | 驱动型式:4×4四轮驱动,外廓尺寸(mm):3168×1560×1965,轴距(mm):1772,轮距(出厂mm):1200/1200,最小使用质量(kg):1300,最大配重(前/后)(kg):60/300,档位数(前进/后退):8/2,连接方式:直联,启动方式:电启动,转向系型式:前轮机械转向,转向器型式:球面蜗杆滚轮式,制动系型式:机械蹄式,离合器型式:干式、单作用、常结合,变速箱型式:(4+1)×2组成式,换挡方式:滑移齿轮,中央传动型式:螺旋锥齿轮,轮胎型号:6.00-16/9.5-24,悬挂装置类别:1类,悬挂装置型式:后置三点悬挂,动力输出轴转速(r/min):540或720, | 2018 |  | 通用类 | 25.7 | 否 |  | 山东省
动力机械 | 拖拉机 | 轮式拖拉机（不含皮带传动轮式拖拉机） | 30—40马力四轮驱动拖拉机 | 轮式拖拉机 | 潍坊昊田农业装备有限公司 | TY304 | 11600 | 11600 | 11600 | 11600 | 0 | 0 | 0 | 0 | 0 | 0 | 驱动方式:四轮驱动、功率:22.1kW | 驱动型式:4×4四轮驱动,外廓尺寸(mm):3074×1560×1965,轴距(mm):1606,轮距(出厂mm):1200/1200,最小使用质量(kg):1290,最大配重(前/后)(kg):60/300,档位数(前进/后退):8/2,连接方式:直联,启动方式:电启动,转向系型式:前轮机械转向,转向器型式:球面蜗杆滚轮式,制动系型式:机械蹄式,离合器型式:干式、单作用、常结合,变速箱型式:(4+1)×2组成式,换挡方式:滑移齿轮,中央传动型式:螺旋锥齿轮,轮胎型号:5.00-12/9.5-16,悬挂装置类别:1类,悬挂装置型式:后置三点悬挂,动力输出轴转速(r/min):540或720, | 2018 |  | 通用类 | 22.1 | 否 |  | 山东省
动力机械 | 拖拉机 | 轮式拖拉机（不含皮带传动轮式拖拉机） | 30—40马力四轮驱动拖拉机 | 轮式拖拉机 | 洛阳市煌睿机械制造有限公司 | 304 | 11600 | 11600 | 11600 | 11600 | 0 | 0 | 0 | 0 | 0 | 0 | 功率:30马力；驱动方式:四轮驱动 | 功率:30马力；驱动方式:四轮驱动；起动方式:电起动 | 2018 |  | 通用类 | 22.1 | 否 |  | 河南省
动力机械 | 拖拉机 | 轮式拖拉机（不含皮带传动轮式拖拉机） | 30—40马力四轮驱动拖拉机 | 轮式拖拉机 | 山东腾拖农业装备有限公司 | 304 | 11600 | 11600 | 11600 | 11600 | 0 | 0 | 0 | 0 | 0 | 0 | 功率:22.1kW；驱动方式:四轮驱动 | 发动机功率:22.1kW；驱动方式:四轮驱动 | 2018 |  | 通用类 | 22.1 | 否 |  | 山东省
动力机械 | 拖拉机 | 轮式拖拉机（不含皮带传动轮式拖拉机） | 30—40马力四轮驱动拖拉机 | 轮式拖拉机 | 山东英胜机械有限公司 | TT354 | 11600 | 11600 | 11600 | 11600 | 0 | 0 | 0 | 0 | 0 | 0 | 型式:4×4四轮驱动；外形尺寸(长x宽x高mm):3610×1700×2250；最小使用质量(kg):1400；配套动力(kW):25.8；PTO转速(r/min):720；30马力≤功率<40马力；驱动方式:四轮驱动 |  | 2018 |  | 通用类 | 0 | 否 |  | 山东省
动力机械 | 拖拉机 | 轮式拖拉机（不含皮带传动轮式拖拉机） | 30—40马力四轮驱动拖拉机 | 轮式拖拉机 | 山东英胜机械有限公司 | TT304 | 11600 | 11600 | 11600 | 11600 | 0 | 0 | 0 | 0 | 0 | 0 | 型式:4×4四轮驱动；外形尺寸(长x宽x高mm):3260×1520×2250；最小使用质量(kg):1370；配套动力(kW):22.1；PTO转速(r/min):720；30马力≤功率<40马力；驱动方式:四轮驱动 |  | 2018 |  | 通用类 | 0 | 否 |  | 山东省
动力机械 | 拖拉机 | 轮式拖拉机（不含皮带传动轮式拖拉机） | 30—40马力四轮驱动拖拉机 | 轮式拖拉机 | 山东华山拖拉机制造有限公司 | 304 | 11600 | 11600 | 11600 | 11600 | 0 | 0 | 0 | 0 | 0 | 0 | 功率:22.1kw(30马力)；驱动方式:四轮驱动 |  | 2018 |  | 通用类 | 22.1 | 否 |  | 山东省
动力机械 | 拖拉机 | 轮式拖拉机（不含皮带传动轮式拖拉机） | 30—40马力四轮驱动拖拉机 | 轮式拖拉机 | 山东华山拖拉机制造有限公司 | 354 | 11600 | 11600 | 11600 | 11600 | 0 | 0 | 0 | 0 | 0 | 0 | 功率:25.8kw(35马力)；驱动方式:四轮驱动 |  | 2018 |  | 通用类 | 25.8 | 否 |  | 山东省
动力机械 | 拖拉机 | 轮式拖拉机（不含皮带传动轮式拖拉机） | 30—40马力四轮驱动拖拉机 | 轮式拖拉机(不含皮带传动轮式拖拉机) | 浙江奔全智能装备有限公司 | BQ354 | 11600 | 11600 | 11600 | 11600 | 0 | 0 | 0 | 0 | 0 | 0 | 30马力≤功率<40马力；驱动方式:四轮驱动；发动机配置:功率:25.7KW；达到中国第三排放阶段标准要求. | 30马力≤功率<40马力；驱动方式:四轮驱动 | 2018 |  | 通用类 | 25.7 | 否 |  | 浙江省
动力机械 | 拖拉机 | 轮式拖拉机（不含皮带传动轮式拖拉机） | 30—40马力四轮驱动拖拉机 | 轮式拖拉机 | 江苏悦达智能农业装备有限公司 | 黄海金马-354C | 11600 | 11600 | 11600 | 11600 | 0 | 0 | 0 | 0 | 0 | 0 | 驱动轮数:四轮驱动；发动机标定功率(kW):25.8 | 外型尺寸(MM):(3285~3430)×(1280~1740)×1950；驱动方式:四轮驱动；功率(KW):25.8；轴距(MM):1825/1745；最小使用质量(KG):1290/1320；最大配重(前/后):48/140；挡位数(前进/倒退/爬行):8/2/-；变速箱型式:(4+1)×2组成式；变速箱换挡方式:滑动齿轮换挡；安全架:无；轮胎型号(前轮/后轮):6.50-16/11.2-24 | 2018 |  | 通用类 | 25.8 | 否 |  | 江苏省
动力机械 | 拖拉机 | 轮式拖拉机（不含皮带传动轮式拖拉机） | 30—40马力四轮驱动拖拉机 | 轮式拖拉机 | 江苏悦达智能农业装备有限公司 | 黄海金马-304D | 11600 | 11600 | 11600 | 11600 | 0 | 0 | 0 | 0 | 0 | 0 | 驱动轮数:四轮驱动；发动机标定功率(kW):22.1 | 外型尺寸(MM):2630×1230×1200；驱动方式:四轮驱动；功率(KW):22.1；轴距(MM):1645；最小使用质量(KG):1160；最大配重(前/后)KG:前无/后80；挡位数(前进/倒退/爬行):前进8/倒退2；变速箱型式:(4+1)×2组成式；变速箱换挡方式:滑动齿轮；安全架:无；轮胎型号(前轮/后轮):5.00-12/9.5-16 | 2018 |  | 通用类 | 22.1 | 否 |  | 江苏省
动力机械 | 拖拉机 | 轮式拖拉机（不含皮带传动轮式拖拉机） | 30—40马力四轮驱动拖拉机 | 轮式拖拉机 | 潍坊昌荣机械有限公司 | 潍河354A | 11600 | 11600 | 11600 | 11600 | 0 | 0 | 0 | 0 | 0 | 0 | 功率:25.7kW；驱动方式:四轮驱动 |  | 2018 |  | 通用类 | 25.7 | 否 |  | 山东省
动力机械 | 拖拉机 | 轮式拖拉机（不含皮带传动轮式拖拉机） | 30—40马力四轮驱动拖拉机 | 轮式拖拉机 | 河北保东农业机械有限公司 | 保东-304 | 11600 | 11600 | 11600 | 11600 | 0 | 0 | 0 | 0 | 0 | 0 | 1.功率:30马力.2.驱动方式:四轮驱动 |  | 2018 |  | 通用类 | 22.1 | 否 |  | 河北省
动力机械 | 拖拉机 | 轮式拖拉机（不含皮带传动轮式拖拉机） | 30—40马力四轮驱动拖拉机 | 轮式拖拉机 | 江苏骏诚光电科技有限公司 | 304 | 11600 | 11600 | 11600 | 11600 | 0 | 0 | 0 | 0 | 0 | 0 | 30-40马力四轮驱动拖拉机30马力≤功率<40马力；驱动方式:四轮驱动 |  | 2018 |  | 通用类 | 22.1 | 否 |  | 江苏省
动力机械 | 拖拉机 | 轮式拖拉机（不含皮带传动轮式拖拉机） | 30—40马力四轮驱动拖拉机 | 轮式拖拉机 | 河北铠特农业机械有限公司 | KT354B | 11600 | 11600 | 11600 | 11600 | 0 | 0 | 0 | 0 | 0 | 0 | 功率:35马力；驱动方式:四轮驱动 | 发动机标定功率:25.74kW,标定转速:2300r/min；驱动方式:四轮驱动. | 2018 |  | 通用类 | 25.74 | 否 |  | 河北省
动力机械 | 拖拉机 | 轮式拖拉机（不含皮带传动轮式拖拉机） | 30—40马力四轮驱动拖拉机 | 轮式拖拉机 | 河北铠特农业机械有限公司 | KT354 | 11600 | 11600 | 11600 | 11600 | 0 | 0 | 0 | 0 | 0 | 0 | 马力:35马力；驱动方式:四轮驱动 | 发动机标定功率:25.74kW,标定转速:2300r/min；驱动方式:四轮驱动. | 2018 |  | 通用类 | 25.74 | 否 |  | 河北省
动力机械 | 拖拉机 | 轮式拖拉机（不含皮带传动轮式拖拉机） | 30—40马力四轮驱动拖拉机 | 轮式拖拉机 | 江苏常发农业装备股份有限公司 | CFA304 | 11600 | 11600 | 11600 | 11600 | 0 | 0 | 0 | 0 | 0 | 0 | 30马力,四轮驱动 | 型式:四轮驱动；外廓尺寸(长×宽×高):3206mm×1440mm×1980mm；轴距:1595mm；轮距:前轮距1150mm,后轮距1200mm；轮距调整方式:前轮固定式、后轮有级调节或无级调节；最小使用质量:1270kg；最大配重质量:前配重80kg,后配重180kg；档位数:前进9/倒退3/爬行0；发动机与离合器联结方式:直联式；常发CF3B30T国三发动机；标定功率:22.1kW；标定转速:2400r/min；转向方式:全液压转向；离合器型式:干式、单片、常接合、单作用；变速箱换挡方式:滑动齿轮换挡；轮胎规格:前轮6.00-16、后轮9.5-24；液压悬挂装置型式:后置、Ⅰ类、三点悬挂. | 2018 |  | 通用类 | 22.1 | 否 |  | 江苏省
动力机械 | 拖拉机 | 轮式拖拉机（不含皮带传动轮式拖拉机） | 30—40马力四轮驱动拖拉机 | 轮式拖拉机 | 江苏常发农业装备股份有限公司 | CFA354 | 11600 | 11600 | 11600 | 11600 | 0 | 0 | 0 | 0 | 0 | 0 | 35马力,四轮驱动 | 型式:四轮驱动；外廓尺寸(长×宽×高):3206mm×1440mm×1980mm；轴距:1595mm；轮距:前轮距1150mm,后轮距1035-1406mm；轮距调整方式:前轮定值、后轮有级调节或无级调节；最小使用质量:1270kg；最大配重质量:前配重80kg,后配重180kg；档位数:前进9/倒退3/爬行0；发动机与离合器联结方式:直联式；常发CF3B35T国三发动机,标定功率:25.8kw,标定转速:2400r/min,转向方式:全液压转向；；离合器型式:干式、单片、常接合、单作用；变速箱换挡方式:滑动齿轮换挡；轮胎规格:前轮6.00-16、后轮9.5-24；液压悬挂装置型式:后置、Ⅰ类、三点悬挂. | 2018 |  | 通用类 | 25.8 | 否 |  | 江苏省
动力机械 | 拖拉机 | 轮式拖拉机（不含皮带传动轮式拖拉机） | 30—40马力四轮驱动拖拉机 | 轮式拖拉机 | 江苏常发农业装备股份有限公司 | CFC354A | 11600 | 11600 | 11600 | 11600 | 0 | 0 | 0 | 0 | 0 | 0 | 35马力,四轮驱动 | 型式:四轮驱动；外廓尺寸(长×宽×高):3564mm×1485mm×2237mm；轴距:1798mm；轮距:前轮距1210mm,后轮距1200mm；轮距调整方式:前轮固定式、后轮有级调节；最小使用质量:1730kg；最大配重质量:前配重80kg,后配重180kg；档位数:前进16/倒退16/爬行0；发动机与离合器联结方式:直联式；常发CF4B35T国三发动机；标定功率:25.8kW；标定转速:2400r/min；转向方式:全液压转向；离合器型式:干式、单片、常接合、双作用；变速箱换挡方式:啮合套换挡；轮胎规格:前轮6.00-16、后轮11.2-24；液压悬挂装置型式:后置、Ⅰ类、三点悬挂. | 2018 |  | 通用类 | 25.8 | 否 |  | 江苏省
动力机械 | 拖拉机 | 轮式拖拉机（不含皮带传动轮式拖拉机） | 30—40马力四轮驱动拖拉机 | 轮式拖拉机 | 山东福尔沃农业装备股份有限公司 | FB304 | 11600 | 11600 | 11600 | 11600 | 0 | 0 | 0 | 0 | 0 | 0 | 30≤功率<35马力；驱动方式:四轮驱动；发动机转速:2350r/min；外廓尺寸(长×宽×高):3400×1500×1850mm；最大牵引力:12.40kN；动力输出轴标定功率下限:21.12kw；轴距:1800mm；最小离地间隙(离地部位):300mm；最小使用质量:1450kg | 30≤功率<35马力；驱动方式:四轮驱动；发动机转速:2350r/min；外廓尺寸(长×宽×高):3400×1500×1850mm；最大牵引力:12.40kN；动力输出轴标定功率下限:21.12kw；轴距:1800mm；最小离地间隙(离地部位):300mm；最小使用质量:1450kg | 2018 |  | 通用类 | 22.1 | 否 |  | 山东省
动力机械 | 拖拉机 | 轮式拖拉机（不含皮带传动轮式拖拉机） | 30—40马力四轮驱动拖拉机 | 轮式拖拉机 | 山东福尔沃农业装备股份有限公司 | FB354 | 11600 | 11600 | 11600 | 11600 | 0 | 0 | 0 | 0 | 0 | 0 | 35≤功率<40马力；驱动方式:四轮驱动；发动机转速:2350r/min；外廓尺寸(长×宽×高):3400×1500×1850mm；最大牵引力:12.44kN；动力输出轴标定功率下限:23.10kw；轴距:1800mm；最小离地间隙(离地部位):300mm；最小使用质量:1450kg | 35≤功率<40马力；驱动方式:四轮驱动；发动机转速:2350R/MIN；外廓尺寸(长×宽×高):3400×1500×1850MM；最大牵引力:12.44KN；动力输出轴标定功率下限:23.10KW；轴距:1800MM；最小离地间隙(离地部位):300MM；最小使用质量:1450KG | 2018 |  | 通用类 | 25.7 | 否 |  | 山东省
动力机械 | 拖拉机 | 轮式拖拉机（不含皮带传动轮式拖拉机） | 30—40马力四轮驱动拖拉机 | 轮式拖拉机 | 山东兖泰拖拉机制造有限公司 | 兖泰304 | 11600 | 11600 | 11600 | 11600 | 0 | 0 | 0 | 0 | 0 | 0 | 30马力≤22.06kW<40马力；驱动方式:四轮驱动 |  | 2018 |  | 通用类 | 22.06 | 否 |  | 山东省
动力机械 | 拖拉机 | 轮式拖拉机（不含皮带传动轮式拖拉机） | 30—40马力四轮驱动拖拉机 | 轮式拖拉机 | 洛阳千年丰农业机械有限公司 | 千年丰-304 | 11600 | 11600 | 11600 | 11600 | 0 | 0 | 0 | 0 | 0 | 0 | 功率:30马力；驱动方式:四轮驱动 | 驱动轮数:四轮驱动；发动机标定功率(KW):22.1 | 2018 |  | 通用类 | 22.1 | 否 |  | 河南省
动力机械 | 拖拉机 | 轮式拖拉机（不含皮带传动轮式拖拉机） | 30—40马力四轮驱动拖拉机 | 轮式拖拉机 | 洛阳千年丰农业机械有限公司 | 千年丰-354 | 11600 | 11600 | 11600 | 11600 | 0 | 0 | 0 | 0 | 0 | 0 | 功率:35马力；驱动方式:四轮驱动 | 驱动轮数:四轮驱动；发动机标定功率(KW):25.8 | 2018 |  | 通用类 | 25.8 | 否 |  | 河南省
动力机械 | 拖拉机 | 轮式拖拉机（不含皮带传动轮式拖拉机） | 30—40马力四轮驱动拖拉机 | 轮式拖拉机 | 洛阳千年丰农业机械有限公司 | 千年丰-304D | 11600 | 11600 | 11600 | 11600 | 0 | 0 | 0 | 0 | 0 | 0 | 功率:30马力；驱动方式:四轮驱动 | 驱动轮数:四轮驱动；发动机标定功率(KW):22.1 | 2018 |  | 通用类 | 22.1 | 否 |  | 河南省
动力机械 | 拖拉机 | 轮式拖拉机（不含皮带传动轮式拖拉机） | 30—40马力四轮驱动拖拉机 | 轮式拖拉机 | 洛阳千年丰农业机械有限公司 | 千年丰-354D | 11600 | 11600 | 11600 | 11600 | 0 | 0 | 0 | 0 | 0 | 0 | 功率:35马力；驱动方式:四轮驱动 | 驱动轮数:四轮驱动；发动机标定功率(KW):25.8 | 2018 |  | 通用类 | 25.8 | 否 |  | 河南省
动力机械 | 拖拉机 | 轮式拖拉机（不含皮带传动轮式拖拉机） | 30—40马力四轮驱动拖拉机 | 轮式拖拉机 | 宁波北野拖拉机制造有限公司 | 354 | 11600 | 11600 | 11600 | 11600 | 0 | 0 | 0 | 0 | 0 | 0 | 功率:35马力；驱动方式:四轮驱动 |  | 2018 |  | 通用类 | 25.8 | 否 |  | 浙江宁波
动力机械 | 拖拉机 | 轮式拖拉机（不含皮带传动轮式拖拉机） | 30—40马力四轮驱动拖拉机 | 轮式拖拉机 | 宁波北野拖拉机制造有限公司 | 304 | 11600 | 11600 | 11600 | 11600 | 0 | 0 | 0 | 0 | 0 | 0 | 功率:30马力；驱动方式:四轮驱动 |  | 2018 |  | 通用类 | 22.1 | 否 |  | 浙江宁波
动力机械 | 拖拉机 | 轮式拖拉机（不含皮带传动轮式拖拉机） | 30—40马力四轮驱动拖拉机 | 轮式拖拉机 | 第一拖拉机股份有限公司 | SG354 | 11600 | 11600 | 11600 | 11600 | 0 | 0 | 0 | 0 | 0 | 0 | 功率:25.7kw/35马力；驱动形式:四轮驱动 | 功率:25.7KW/35马力；驱动形式:四轮驱动 | 2018 |  | 通用类 | 25.7 | 否 |  | 河南省
动力机械 | 拖拉机 | 轮式拖拉机（不含皮带传动轮式拖拉机） | 30—40马力四轮驱动拖拉机 | 轮式拖拉机 | 第一拖拉机股份有限公司 | ME304 | 11600 | 11600 | 11600 | 11600 | 0 | 0 | 0 | 0 | 0 | 0 | 功率:22.1kw/30马力；驱动形式:四轮驱动 | 功率:22.1KW/30马力；驱动形式:四轮驱动 | 2018 |  | 通用类 | 22.1 | 否 |  | 河南省
动力机械 | 拖拉机 | 轮式拖拉机（不含皮带传动轮式拖拉机） | 30—40马力四轮驱动拖拉机 | 轮式拖拉机 | 第一拖拉机股份有限公司 | ME354 | 11600 | 11600 | 11600 | 11600 | 0 | 0 | 0 | 0 | 0 | 0 | 功率:25.74kw/35马力；驱动形式:四轮驱动 | 功率:25.74KW/35马力；驱动形式:四轮驱动 | 2018 |  | 通用类 | 25.74 | 否 |  | 河南省
动力机械 | 拖拉机 | 轮式拖拉机（不含皮带传动轮式拖拉机） | 30—40马力四轮驱动拖拉机 | 轮式拖拉机 | 第一拖拉机股份有限公司 | SG304A | 11600 | 11600 | 11600 | 11600 | 0 | 0 | 0 | 0 | 0 | 0 | 功率:22.1kw/30马力；驱动形式:四轮驱动 | 功率:22.1KW/30马力；驱动形式:四轮驱动 | 2018 |  | 通用类 | 22.1 | 否 |  | 河南省
动力机械 | 拖拉机 | 轮式拖拉机（不含皮带传动轮式拖拉机） | 30—40马力四轮驱动拖拉机 | 轮式拖拉机 | 第一拖拉机股份有限公司 | SK354 | 11600 | 11600 | 11600 | 11600 | 0 | 0 | 0 | 0 | 0 | 0 | 功率:25.7kw/35马力；驱动形式:四轮驱动 | 功率:25.7KW/35马力；驱动形式:四轮驱动 | 2018 |  | 通用类 | 25.7 | 否 |  | 河南省
动力机械 | 拖拉机 | 轮式拖拉机（不含皮带传动轮式拖拉机） | 30—40马力四轮驱动拖拉机 | 轮式拖拉机 | 第一拖拉机股份有限公司 | SK304 | 11600 | 11600 | 11600 | 11600 | 0 | 0 | 0 | 0 | 0 | 0 | 功率:22.1kw/30马力；驱动形式:四轮驱动 | 功率:22.1KW/30马力；驱动形式:四轮驱动 | 2018 |  | 通用类 | 22.1 | 否 |  | 河南省
动力机械 | 拖拉机 | 轮式拖拉机（不含皮带传动轮式拖拉机） | 30—40马力四轮驱动拖拉机 | 轮式拖拉机 | 河南向阳红机械制造有限公司 | 向阳红-304 | 11600 | 11600 | 11600 | 11600 | 0 | 0 | 0 | 0 | 0 | 0 | 功率:30马力；驱动方式:四轮驱动 | 发动机功率:30马力；驱动方式:四轮驱动 | 2018 |  | 通用类 | 22.1 | 否 |  | 河南省
动力机械 | 拖拉机 | 轮式拖拉机（不含皮带传动轮式拖拉机） | 30—40马力四轮驱动拖拉机 | 轮式拖拉机 | 河南向阳红机械制造有限公司 | 向阳红-304A | 11600 | 11600 | 11600 | 11600 | 0 | 0 | 0 | 0 | 0 | 0 | 功率:30马力；驱动方式:四轮驱动 | 发动机功率:30马力；驱动方式:四轮驱动 | 2018 |  | 通用类 | 22.1 | 否 |  | 河南省
动力机械 | 拖拉机 | 轮式拖拉机（不含皮带传动轮式拖拉机） | 30—40马力四轮驱动拖拉机 | 轮式拖拉机 | 山东山拖凯泰农业装备有限公司 | 山拖354 | 11600 | 11600 | 11600 | 11600 | 0 | 0 | 0 | 0 | 0 | 0 | 功率:35马力；驱动方式:四轮驱动 | 发动机标定功率(kw):25.8；驱动方式:四轮驱动 | 2018 |  | 通用类 | 25.8 | 否 |  | 山东省
动力机械 | 拖拉机 | 轮式拖拉机（不含皮带传动轮式拖拉机） | 30—40马力四轮驱动拖拉机 | 轮式拖拉机 | 山东山拖凯泰农业装备有限公司 | 山拖304 | 11600 | 11600 | 11600 | 11600 | 0 | 0 | 0 | 0 | 0 | 0 | 功率:30马力；驱动方式；四轮驱动 | 发动机标定功率(kw):22.1；驱动方式:四轮驱动 | 2018 |  | 通用类 | 22.1 | 否 |  | 山东省
动力机械 | 拖拉机 | 轮式拖拉机（不含皮带传动轮式拖拉机） | 30—40马力四轮驱动拖拉机 | 轮式拖拉机 | 常州东风农机集团有限公司 | DF354ZL | 11600 | 11600 | 11600 | 11600 | 0 | 0 | 0 | 0 | 0 | 0 | 驱动轮数:四轮驱动；发动机标定功率(kW):25.74.外形尺寸(长×宽×高)(mm):3290×1420×2370.发动机与离合器联接方式:直联式 | 驱动轮数:四轮驱动；发动机标定功率(kW):25.74.外形尺寸(长×宽×高)(mm):3290×1420×2370.发动机与离合器联接方式:直联式 | 2018 |  | 通用类 | 25.74 | 否 |  | 江苏省
动力机械 | 拖拉机 | 轮式拖拉机（不含皮带传动轮式拖拉机） | 30—40马力四轮驱动拖拉机 | 轮式拖拉机 | 常州东风农机集团有限公司 | DF354-10 | 11600 | 11600 | 11600 | 11600 | 0 | 0 | 0 | 0 | 0 | 0 | 驱动轮数:四轮驱动；发动机标定功率(kW):25.7.外形尺寸(长×宽×高)(mm):3240×1480×1990.发动机与离合器联接方式:直联式 | 驱动轮数:四轮驱动；发动机标定功率(kW):25.7.外形尺寸(长×宽×高)(mm):3240×1480×1990.发动机与离合器联接方式:直联式 | 2018 |  | 通用类 | 25.7 | 否 |  | 江苏省
动力机械 | 拖拉机 | 轮式拖拉机（不含皮带传动轮式拖拉机） | 30—40马力四轮驱动拖拉机 | 轮式拖拉机 | 常州东风农机集团有限公司 | DF304-10 | 11600 | 11600 | 11600 | 11600 | 0 | 0 | 0 | 0 | 0 | 0 | 驱动轮数:四轮驱动；发动机标定功率(kW):22.1.外形尺寸(长×宽×高)(mm):3240×1480×2300.发动机与离合器联接方式:直联式 | 驱动轮数:四轮驱动；发动机标定功率(kW):22.1.外形尺寸(长×宽×高)(mm):3240×1480×2300.发动机与离合器联接方式:直联式 | 2018 |  | 通用类 | 22.1 | 否 |  | 江苏省
动力机械 | 拖拉机 | 轮式拖拉机（不含皮带传动轮式拖拉机） | 30—40马力四轮驱动拖拉机 | 轮式拖拉机 | 常州东风农机集团有限公司 | DF304A | 11600 | 11600 | 11600 | 11600 | 0 | 0 | 0 | 0 | 0 | 0 | 驱动轮数:四轮驱动；发动机标定功率(kW):22.1,外形尺寸(长×宽×高)(mm):3120×1480×1990,发动机与离合器联接方式:直联式 | 驱动轮数:四轮驱动；发动机标定功率(kW):22.1,外形尺寸(长×宽×高)(mm):3120×1480×1990,发动机与离合器联接方式:直联式 | 2018 |  | 通用类 | 22.1 | 否 |  | 江苏省
动力机械 | 拖拉机 | 轮式拖拉机（不含皮带传动轮式拖拉机） | 30—40马力四轮驱动拖拉机 | 轮式拖拉机 | 宁波兴野拖拉机制造有限公司 | 354-2 | 11600 | 11600 | 11600 | 11600 | 0 | 0 | 0 | 0 | 0 | 0 | 标定功率:25.74kW,驱动方式:四轮驱动 | 标定功率:25.7KW,驱动方式:四轮驱动,长×宽×高:3090×1400×2050,轮距(前/后):1200/1130-1430,轴距:1810MM,最小使用质量1500KG,最大提升力≥5.79KN,最大牵引力≥12.2KN,动力输出轴功率≥22.13K | 2018 |  | 通用类 | 25.74 | 否 |  | 浙江宁波
动力机械 | 拖拉机 | 轮式拖拉机（不含皮带传动轮式拖拉机） | 30—40马力四轮驱动拖拉机 | 轮式拖拉机 | 宁波兴野拖拉机制造有限公司 | 354 | 11600 | 11600 | 11600 | 11600 | 0 | 0 | 0 | 0 | 0 | 0 | 配套功率:25.8kW,驱动型式:四轮驱动 |  | 2018 |  | 通用类 | 25.8 | 否 |  | 浙江宁波
动力机械 | 拖拉机 | 轮式拖拉机（不含皮带传动轮式拖拉机） | 30—40马力四轮驱动拖拉机 | 轮式拖拉机 | 山东常发工贸有限公司 | 354 | 11600 | 11600 | 11600 | 11600 | 0 | 0 | 0 | 0 | 0 | 0 | 功率:25.8kW；驱动方式:四轮驱动 | 发动机功率:25.8kW:驱动方式:四轮驱动 | 2018 |  | 通用类 | 25.8 | 否 |  | 山东省
动力机械 | 拖拉机 | 轮式拖拉机（不含皮带传动轮式拖拉机） | 30—40马力四轮驱动拖拉机 | 轮式拖拉机 | 远大石川岛农机(沈阳)有限公司 | ST304 | 11600 | 11600 | 11600 | 11600 | 0 | 0 | 0 | 0 | 0 | 0 | 功率:22.4KW；驱动方式:四轮驱动 | 30马力≤功率<40马力；功率:22.4KW(30马力)；驱动方式:四轮驱动 | 2018 |  | 通用类 | 22.4 | 否 |  | 辽宁省
动力机械 | 拖拉机 | 轮式拖拉机（不含皮带传动轮式拖拉机） | 30—40马力四轮驱动拖拉机 | 轮式拖拉机 | 山东五征集团有限公司 | TA354 | 11600 | 11600 | 11600 | 11600 | 0 | 0 | 0 | 0 | 0 | 0 | 功率:35马力；驱动方式:四轮驱动 | 发动机功率:35马力；驱动方式:四轮驱动 | 2018 |  | 通用类 | 25.7 | 否 |  | 山东省
动力机械 | 拖拉机 | 轮式拖拉机（不含皮带传动轮式拖拉机） | 30—40马力四轮驱动拖拉机 | 轮式拖拉机 | 山东五征集团有限公司 | WZ304X | 11600 | 11600 | 11600 | 11600 | 0 | 0 | 0 | 0 | 0 | 0 | 功率:30马力；驱动方式:四轮驱动 | 发动机功率:30马力；驱动方式:四轮驱动 | 2018 |  | 通用类 | 22.1 | 否 |  | 山东省
动力机械 | 拖拉机 | 轮式拖拉机（不含皮带传动轮式拖拉机） | 30—40马力四轮驱动拖拉机 | 轮式拖拉机 | 约翰迪尔(宁波)农业机械有限公司 | 304 | 11600 | 11600 | 11600 | 11600 | 0 | 0 | 0 | 0 | 0 | 0 | 动力机械拖拉机轮式拖拉机(不含皮带传动轮式拖拉机)30-40马力四轮驱动拖拉机驱动轮数:四轮驱动；发动机标定功率(kW):22.1 | 驱动轮数:四轮驱动；发动机标定功率(kW):22.1 | 2018 |  | 通用类 | 22.1 | 否 |  | 浙江宁波
动力机械 | 拖拉机 | 轮式拖拉机（不含皮带传动轮式拖拉机） | 30—40马力四轮驱动拖拉机 | 轮式拖拉机 | 约翰迪尔(宁波)农业机械有限公司 | 2C-354 | 11600 | 11600 | 11600 | 11600 | 0 | 0 | 0 | 0 | 0 | 0 | 动力机械拖拉机轮式拖拉机(不含皮带传动轮式拖拉机)30-40马力四轮驱动拖拉机驱动轮数:四轮驱动；发动机标定功率(kW):25.7 | 驱动轮数:四轮驱动；发动机标定功率(kW):25.7 | 2018 |  | 通用类 | 25.7 | 否 |  | 浙江宁波
动力机械 | 拖拉机 | 轮式拖拉机（不含皮带传动轮式拖拉机） | 30—40马力四轮驱动拖拉机 | 轮式拖拉机 | 宁波甬野拖拉机制造有限公司 | 354-2 | 11600 | 11600 | 11600 | 11600 | 0 | 0 | 0 | 0 | 0 | 0 | 发动机标定功率:25.7kw；驱动方式:四轮驱动 |  | 2018 |  | 通用类 | 25.7 | 否 |  | 浙江省
动力机械 | 拖拉机 | 轮式拖拉机（不含皮带传动轮式拖拉机） | 30—40马力四轮驱动拖拉机 | 轮式拖拉机 | 潍坊百利拖拉机有限公司 | 悍沃354 | 11600 | 11600 | 11600 | 11600 | 0 | 0 | 0 | 0 | 0 | 0 | 功率:35马力；驱动方式:四轮驱动 | 发动机标定功率:25.8KW；驱动方式:四轮驱动 | 2018 |  | 通用类 | 25.8 | 否 |  | 山东省
动力机械 | 拖拉机 | 轮式拖拉机（不含皮带传动轮式拖拉机） | 30—40马力四轮驱动拖拉机 | 轮式拖拉机 | 潍坊百利拖拉机有限公司 | 悍沃304 | 11600 | 11600 | 11600 | 11600 | 0 | 0 | 0 | 0 | 0 | 0 | 功率:30马力；驱动方式:四轮驱动 | 发动机标定功率:22.1KW；驱动方式:四轮驱动 | 2018 |  | 通用类 | 22.1 | 否 |  | 山东省
动力机械 | 拖拉机 | 轮式拖拉机（不含皮带传动轮式拖拉机） | 30—40马力四轮驱动拖拉机 | 轮式拖拉机 | 天津拖拉机制造有限公司 | TN304 | 11600 | 11600 | 11600 | 11600 | 0 | 0 | 0 | 0 | 0 | 0 | 功率:30马力；驱动方式:四轮驱动 | 1.外廓尺寸:3335MM×1350MM×1950MM,2.驱动型式:4×4四轮驱动,3.配套功率:22.06KW(30马力,排放标准:国Ⅲ),4.发动机型号:JD3B3M2,制造商:江苏农华智慧农业科技股份有限公司,(可选:发动机型号:3TE30,配套功率:22.1KW,制造商:山东华源莱动内燃机有限公司,排放标准:国Ⅲ,发动机型式核准证书号:CNFCG30407020002),5.轴距:1750MM,6.最小使用质量:1450KG,7.配重:48KG/140KG,8.档位数:8/2/0,9.变速箱型式:滑移齿轮(部分啮合套) | 2018 |  | 通用类 | 22.06 | 否 |  | 天津市
动力机械 | 拖拉机 | 轮式拖拉机（不含皮带传动轮式拖拉机） | 30—40马力四轮驱动拖拉机 | 轮式拖拉机 | 天津拖拉机制造有限公司 | TN354 | 11600 | 11600 | 11600 | 11600 | 0 | 0 | 0 | 0 | 0 | 0 | 功率:35马力；驱动方式:四轮驱动 | 1.外廓尺寸:3430MM×1440MM×2020MM,2.驱动型式:4×4四轮驱动,3.配套功率:25.8KW(35马力,排放标准:国Ⅲ),4.发动机型号:4TE35A,发动机型式核准证书号:CNFCG30407010002,制造商:山东华源莱动内燃机有限公司,5.轴距:1935MM,6.最小使用质量:1610KG,7.配重:48KG/160KG,8.档位数:8/2/0,9.变速箱型式:(4+1)×2组成式,滑动齿轮加啮合套 | 2018 |  | 通用类 | 25.8 | 否 |  | 天津市
动力机械 | 拖拉机 | 轮式拖拉机（不含皮带传动轮式拖拉机） | 30—40马力四轮驱动拖拉机 | 轮式拖拉机 | 四川川龙拖拉机制造有限公司 | CL304 | 11600 | 11600 | 11600 | 11600 | 0 | 0 | 0 | 0 | 0 | 0 | 功率:22.06kW；驱动方式:四轮驱动 | 外形尺寸(长×宽×高):3220×1260×2020MM；发动机与离合器联接方式:直联式；最小使用质量:1327KG；配套动力型号:国三发动机JD3B3M3；直列、水冷、四冲程；柴油机标定功率22.06KW；标定转率:2300R/MIN；最大牵引力:6.20KN.厂家:江苏农华智慧农业科技股份有限公司 | 2018 |  | 通用类 | 22.06 | 否 |  | 四川省
动力机械 | 拖拉机 | 轮式拖拉机（不含皮带传动轮式拖拉机） | 30—40马力四轮驱动拖拉机 | 轮式拖拉机 | 四川川龙拖拉机制造有限公司 | CL354 | 11600 | 11600 | 11600 | 11600 | 0 | 0 | 0 | 0 | 0 | 0 | 功率:25.74kW；驱动方式:四轮驱动 | 外形尺寸(长×宽×高):3260×1260×2020MM；发动机与离合器联接方式:直联式；最小使用质量:1327KG；轴距:1780MM；配套动力型号:国三发动机JD4B4M4直列、水冷、四冲程；柴油机标定功率:25.74KW；标定转率:2300R/MIN；整机最大牵引力:7.40KN.厂家:江苏农华智慧农业科技股份有限公司 | 2018 |  | 通用类 | 25.74 | 否 |  | 四川省
动力机械 | 拖拉机 | 轮式拖拉机（不含皮带传动轮式拖拉机） | 30—40马力四轮驱动拖拉机 | 轮式拖拉机 | 洛阳路通农业装备有限公司 | 路通-354 | 11600 | 11600 | 11600 | 11600 | 0 | 0 | 0 | 0 | 0 | 0 | 功率:35马力；驱动方式:四轮驱动 |  | 2018 |  | 通用类 | 0 | 否 |  | 河南省
动力机械 | 拖拉机 | 轮式拖拉机（不含皮带传动轮式拖拉机） | 30—40马力四轮驱动拖拉机 | 轮式拖拉机 | 洛阳路通农业装备有限公司 | 路通-304 | 11600 | 11600 | 11600 | 11600 | 0 | 0 | 0 | 0 | 0 | 0 | 功率:30马力；驱动方式:四轮驱动 |  | 2018 |  | 通用类 | 0 | 否 |  | 河南省
动力机械 | 拖拉机 | 轮式拖拉机（不含皮带传动轮式拖拉机） | 30—40马力四轮驱动拖拉机 | 轮式拖拉机 | 洛阳丰收农业机械装备有限公司 | 芬美得-304 | 11600 | 11600 | 11600 | 11600 | 0 | 0 | 0 | 0 | 0 | 0 | 功率:30马力；驱动方式:四轮驱动 | 发动机功率:30马力；驱动方式:四轮驱动 | 2018 |  | 通用类 | 22.1 | 否 |  | 河南省
动力机械 | 拖拉机 | 轮式拖拉机（不含皮带传动轮式拖拉机） | 30—40马力四轮驱动拖拉机 | 轮式拖拉机 | 山东时风(集团)有限责任公司 | SF304C | 11600 | 11600 | 11600 | 11600 | 0 | 0 | 0 | 0 | 0 | 0 | 8+2滑移齿轮换档,牵引力≥6.2kN,四轮驱动,差速锁,单作用离合器,单速后动力输出(功率≥17.9kW,转速730r/min)防护罩保护,位调节提升器,1类三点悬挂,提升力≥5.0kN,液压转向,前/后轮胎:7.50-16/11.2-24,后轮距可调,整机最小使用质量1260kg,四块前配重、单层后配重. | SF304C轮式拖拉机,30马力,8+2滑移齿轮换档,牵引力≥6.2kN,四轮驱动,差速锁,单作用离合器,单速后动力输出(功率≥17.9kW,转速730r/min)防护罩保护,位调节提升器,1类三点悬挂,提升力≥5.0kN,液压转向,前/后轮胎:7.50-16/11.2-24,后轮距可调,整机最小使用质量1260kg,四块前配重、单层后配重.部20136672017-12-31常柴ZN390BT22.1/2400换证部201718442021-12-31 | 2018 |  | 通用类 | 0 | 否 |  | 山东省
动力机械 | 拖拉机 | 轮式拖拉机（不含皮带传动轮式拖拉机） | 30—40马力四轮驱动拖拉机 | 轮式拖拉机 | 山东时风(集团)有限责任公司 | SF354C | 11600 | 11600 | 11600 | 11600 | 0 | 0 | 0 | 0 | 0 | 0 | 8+2滑移齿轮换档,牵引力≥6.4kN,四轮驱动,差速锁,单作用离合器,双速后动力输出(功率≥21.85kW,转速540/730r/min)防护罩保护,位调节提升器,1类三点悬挂,提升力≥5.79kN,液压转向,前/后轮胎:7.5-16/11.2-24,后轮距可调,整机最小使用质量1350kg,四块前配重、单层后配重. | SF354C轮式拖拉机,35马力,8+2滑移齿轮换档,牵引力≥6.4kN,四轮驱动,差速锁,单作用离合器,双速后动力输出(功率≥21.85kW,转速540/730r/min)防护罩保护,位调节提升器,1类三点悬挂,提升力≥5.79kN,液压转向,前/后轮胎:7.5-16/11.2-24,后轮距可调,整机最小使用质量1350kg,四块前配重、单层后配重.部201526592019-12-31 | 2018 |  | 通用类 | 0 | 否 |  | 山东省
动力机械 | 拖拉机 | 轮式拖拉机（不含皮带传动轮式拖拉机） | 30—40马力四轮驱动拖拉机 | 轮式拖拉机 | 宁波奔野重工股份有限公司 | ZT354 | 11600 | 11600 | 11600 | 11600 | 0 | 0 | 0 | 0 | 0 | 0 | 发动机标定功率:25.7kW；驱动方式:四轮驱动 | 发动机标定功率:25.7kW；驱动方式:四轮驱动 | 2018 |  | 通用类 | 25.7 | 否 |  | 浙江宁波
动力机械 | 拖拉机 | 轮式拖拉机（不含皮带传动轮式拖拉机） | 30—40马力四轮驱动拖拉机 | 轮式拖拉机 | 洛阳瑞得拖拉机有限公司 | RD304A | 11600 | 11600 | 11600 | 11600 | 0 | 0 | 0 | 0 | 0 | 0 | 驱动方式:四轮驱动；功率:30马力 | 驱动方式:四轮驱动；发动机标定功率:30马力 | 2018 |  | 通用类 | 22.1 | 否 |  | 河南省
动力机械 | 拖拉机 | 轮式拖拉机（不含皮带传动轮式拖拉机） | 30—40马力四轮驱动拖拉机 | 轮式拖拉机 | 道依茨法尔机械有限公司 | SH304-1 | 11600 | 11600 | 11600 | 11600 | 0 | 0 | 0 | 0 | 0 | 0 | 驱动轮数:四轮驱动；发动机标定功率(kW):22.1；配套发动机:达到国Ⅲ排放标准. | 驱动轮数:四轮驱动；发动机标定功率(kW):22.1；配套发动机:达到国Ⅲ排放标准. | 2018 |  | 通用类 | 22.1 | 否 |  | 山东省
动力机械 | 拖拉机 | 轮式拖拉机（不含皮带传动轮式拖拉机） | 30—40马力四轮驱动拖拉机 | 轮式拖拉机 | 山东潍坊鲁中拖拉机有限公司 | 鲁中-304 | 11600 | 11600 | 11600 | 11600 | 0 | 0 | 0 | 0 | 0 | 0 | 功率:30马力；驱动方式:四轮驱动 | 发动机符合国家第三阶段排放标准；发动机型号一:3TE30,22.1KW；发动机型号二:ZN390BT,22.1KW；驱动轮数:四轮驱动 | 2018 |  | 通用类 | 22.1 | 否 |  | 山东省
动力机械 | 拖拉机 | 轮式拖拉机（不含皮带传动轮式拖拉机） | 30—40马力四轮驱动拖拉机 | 轮式拖拉机 | 山东潍坊鲁中拖拉机有限公司 | 鲁中-354 | 11600 | 11600 | 11600 | 11600 | 0 | 0 | 0 | 0 | 0 | 0 | 功率:35马力；驱动方式:四轮驱动 | 发动机符合国家第三阶段排放标准；发动机型号一:4TE35,25.8KW；发动机型号二:4TE35A,25.8KW；驱动轮数:四轮驱动 | 2018 |  | 通用类 | 25.8 | 否 |  | 山东省
动力机械 | 拖拉机 | 轮式拖拉机（不含皮带传动轮式拖拉机） | 30—40马力四轮驱动拖拉机 | 轮式拖拉机 | 潍坊泰鸿拖拉机有限公司 | TY354 | 11600 | 11600 | 11600 | 11600 | 0 | 0 | 0 | 0 | 0 | 0 | 发动机标定功率(kw):25.8kw；驱动方式:四轮驱动 | 结构尺寸(长×宽×高MM):3460×1455×2070；整机质量(KG):1360；配套动力(KW):25.8；驱动型式:四轮驱动；轴距:1800MM；档位数(前进/倒退/爬行):8/2/0；变速箱型式:(4+1)×2组成式；动力输出轴转速:720R/MIN | 2018 |  | 通用类 | 25.8 | 否 |  | 山东省
动力机械 | 拖拉机 | 轮式拖拉机（不含皮带传动轮式拖拉机） | 30—40马力四轮驱动拖拉机 | 轮式拖拉机 | 潍坊泰鸿拖拉机有限公司 | TY304 | 11600 | 11600 | 11600 | 11600 | 0 | 0 | 0 | 0 | 0 | 0 | 发动机标定功率(kw):22.1kw；驱动方式:四轮驱动 | 结构尺寸(长×宽×高MM):3400×1480×2070；整机质量(KG):1350；配套动力(KW):22.1；驱动型式:四轮驱动；轴距:1780MM；档位数(前进/倒退/爬行):8/2/0；变速箱型式:(4+1)×2组成式；动力输出轴转速:720R/MIN | 2018 |  | 通用类 | 22.1 | 否 |  | 山东省
动力机械 | 拖拉机 | 轮式拖拉机（不含皮带传动轮式拖拉机） | 30—40马力四轮驱动拖拉机 | 轮式拖拉机 | 山拖农机装备有限公司 | TS354 | 11600 | 11600 | 11600 | 11600 | 0 | 0 | 0 | 0 | 0 | 0 | 功率:35马力；驱动方式:四轮驱动 | 发动机功率:35马力；驱动方式:四轮驱动 | 2018 |  | 通用类 | 25.8 | 否 |  | 山东省
动力机械 | 拖拉机 | 轮式拖拉机（不含皮带传动轮式拖拉机） | 30—40马力四轮驱动拖拉机 | 轮式拖拉机 | 山拖农机装备有限公司 | TS354-H | 11600 | 11600 | 11600 | 11600 | 0 | 0 | 0 | 0 | 0 | 0 | 功率:35马力；驱动方式:四轮驱动 | 发动机功率:35马力；驱动方式:四轮驱动 | 2018 |  | 通用类 | 0 | 否 |  | 山东省
动力机械 | 拖拉机 | 轮式拖拉机（不含皮带传动轮式拖拉机） | 30—40马力四轮驱动拖拉机 | 轮式拖拉机 | 山拖农机装备有限公司 | TS304-H | 11600 | 11600 | 11600 | 11600 | 0 | 0 | 0 | 0 | 0 | 0 | 功率:30马力；驱动方式:四轮驱动 | 发动机功率:30马力；驱动方式:四轮驱动 | 2018 |  | 通用类 | 0 | 否 |  | 山东省
动力机械 | 拖拉机 | 轮式拖拉机（不含皮带传动轮式拖拉机） | 30—40马力四轮驱动拖拉机 | 轮式拖拉机 | 山拖农机装备有限公司 | TS304 | 11600 | 11600 | 11600 | 11600 | 0 | 0 | 0 | 0 | 0 | 0 | 功率:30马力；驱动方式:四轮驱动 | 发动机功率:30马力；驱动方式:四轮驱动 | 2018 |  | 通用类 | 22.1 | 否 |  | 山东省
动力机械 | 拖拉机 | 轮式拖拉机（不含皮带传动轮式拖拉机） | 40—50马力四轮驱动拖拉机 | 轮式拖拉机 | 山拖农机装备有限公司 | TS404-H | 13300 | 13300 | 13300 | 13300 | 0 | 0 | 0 | 0 | 0 | 0 | 功率:40马力；驱动方式:四轮驱动 | 发动机功率:40马力；驱动方式:四轮驱动 | 2018 |  | 通用类 | 29.5 | 否 |  | 山东省
动力机械 | 拖拉机 | 轮式拖拉机（不含皮带传动轮式拖拉机） | 40—50马力四轮驱动拖拉机 | 轮式拖拉机 | 山拖农机装备有限公司 | TS404 | 13300 | 13300 | 13300 | 13300 | 0 | 0 | 0 | 0 | 0 | 0 | 功率:40马力；驱动方式:四轮驱动 | 发动机功率:40马力；驱动方式:四轮驱动 | 2018 |  | 通用类 | 29.5 | 否 |  | 山东省
动力机械 | 拖拉机 | 轮式拖拉机（不含皮带传动轮式拖拉机） | 40—50马力四轮驱动拖拉机 | 轮式拖拉机 | 山拖农机装备有限公司 | TS454A | 13300 | 13300 | 13300 | 13300 | 0 | 0 | 0 | 0 | 0 | 0 | 功率:45马力；驱动方式:四轮驱动 | 发动机功率:45马力；驱动方式:四轮驱动 | 2018 |  | 通用类 | 33.09 | 否 |  | 山东省
动力机械 | 拖拉机 | 轮式拖拉机（不含皮带传动轮式拖拉机） | 40—50马力四轮驱动拖拉机 | 轮式拖拉机 | 山东联发野迪农业装备有限公司 | 454 | 13300 | 13300 | 13300 | 13300 | 0 | 0 | 0 | 0 | 0 | 0 | 功率:45马力；驱动方式:四轮驱动. | 功率:33.1kw；驱动方式:四轮驱动；外廓尺寸:3300x1600x2300mm；轴距:1860mm；轮距(前轮/后轮):960、1200、1300/960、1200、1300mm；最小使用质量:1650kg. | 2018 |  | 通用类 | 33.1 | 否 |  | 山东省
动力机械 | 拖拉机 | 轮式拖拉机（不含皮带传动轮式拖拉机） | 40—50马力四轮驱动拖拉机 | 轮式拖拉机 | 山东联发野迪农业装备有限公司 | 404 | 13300 | 13300 | 13300 | 13300 | 0 | 0 | 0 | 0 | 0 | 0 | 功率:40马力；驱动方式:四轮驱动. | 功率:29.5kw；驱动方式:四轮驱动；外廓尺寸:3300x1600x2300mm；轴距:1860mm；轮距(前轮/后轮):960、1200、1300/960、1200、1300mm；最小使用质量:1650kg. | 2018 |  | 通用类 | 29.4 | 否 |  | 山东省
动力机械 | 拖拉机 | 轮式拖拉机（不含皮带传动轮式拖拉机） | 40—50马力四轮驱动拖拉机 | 轮式拖拉机 | 潍坊泰鸿拖拉机有限公司 | TY454 | 13300 | 13300 | 13300 | 13300 | 0 | 0 | 0 | 0 | 0 | 0 | 发动机标定功率(kw):33.1kw；驱动方式:四轮驱动 | 外形尺寸:3400X1500X2005；驱动方式:4X4轮式；轴距:1820MM；最小使用质量:1425KG；最大配重(前/后)KG:42/40；档位数(前进/倒退):8/2；变速箱型式:(4+1)X2组合式；驾驶室或安全架(有否):否 | 2018 |  | 通用类 | 33.1 | 否 |  | 山东省
动力机械 | 拖拉机 | 轮式拖拉机（不含皮带传动轮式拖拉机） | 40—50马力四轮驱动拖拉机 | 轮式拖拉机 | 潍坊泰鸿拖拉机有限公司 | TY404-D | 13300 | 13300 | 13300 | 13300 | 0 | 0 | 0 | 0 | 0 | 0 | 发动机标定功率(kw):29.5kw；驱动方式:四轮驱动 | 外廓尺寸(长×宽×高):3195×1310×1200；驱动型式:4×4四轮驱动；发动机标定功率(KW):29.5KW；轴距(MM):1700MM；最小使用质量(KG):1420KG；最大配重KG(前/后):9/20；档位数(前进/倒退/爬行):8/2/0；变速箱型式:(4+1)×2组成式；驾驶室或安全架(有否):无； | 2018 |  | 通用类 | 29.5 | 否 |  | 山东省
动力机械 | 拖拉机 | 轮式拖拉机（不含皮带传动轮式拖拉机） | 40—50马力四轮驱动拖拉机 | 轮式拖拉机 | 潍坊泰鸿拖拉机有限公司 | TY404 | 13300 | 13300 | 13300 | 13300 | 0 | 0 | 0 | 0 | 0 | 0 | 发动机标定功率(kw):29.5kw；驱动方式:四轮驱动 | 外廓尺寸(长×宽×高):3260×1455×2025；驱动型式:4×4轮式；发动机标定功率(KW):29.5KW；轴距(MM):1780MM；最小使用质量(KG):1260；配重(前/后):38/39；档位数(前进/倒退/爬行):8/2/0；变速箱型式:(4+1)×2机械组成式；驾驶室或安全架(有否):有； | 2018 |  | 通用类 | 29.5 | 否 |  | 山东省
动力机械 | 拖拉机 | 轮式拖拉机（不含皮带传动轮式拖拉机） | 40—50马力四轮驱动拖拉机 | 轮式拖拉机 | 潍坊泰鸿拖拉机有限公司 | TY454-D | 13300 | 13300 | 13300 | 13300 | 0 | 0 | 0 | 0 | 0 | 0 | 发动机标定功率(kw):33.1kw；驱动方式:四轮驱动 | 外廓尺寸(长×宽×高):3195×1310×1200；驱动型式:4×4四轮驱动；发动机标定功率(KW):33.1KW；轴距(MM):1755MM；最小使用质量(KG):1440；最大配重KG(前/后):9/20；档位数(前进/倒退/爬行):8/2/0；变速箱型式:(4+1)×2组成式；驾驶室或安全架(有否):无； | 2018 |  | 通用类 | 33.1 | 否 |  | 山东省
动力机械 | 拖拉机 | 轮式拖拉机（不含皮带传动轮式拖拉机） | 40—50马力四轮驱动拖拉机 | 轮式拖拉机 | 山东潍坊鲁中拖拉机有限公司 | 鲁中-454A | 13300 | 13300 | 13300 | 13300 | 0 | 0 | 0 | 0 | 0 | 0 | 功率:45马力；驱动方式:四轮驱动 | 发动机符合国家第三阶段排放标准；发动机型号一:4TE45A,33.1KW；发动机型号二:4B2-45V32,33.1KW；发动机型号三:JD4B4M1,33.09KW；发动机型号四:4D30T31/453,33.1KW；驱动轮数:四轮驱动 | 2018 |  | 通用类 | 33.1 | 否 |  | 山东省
动力机械 | 拖拉机 | 轮式拖拉机（不含皮带传动轮式拖拉机） | 40—50马力四轮驱动拖拉机 | 轮式拖拉机 | 山东潍坊鲁中拖拉机有限公司 | 鲁中-404B | 13300 | 13300 | 13300 | 13300 | 0 | 0 | 0 | 0 | 0 | 0 | 功率:40马力；驱动方式:四轮驱动 | 发动机符合国家第三阶段排放标准；发动机型号一:4TE40,29.5KW；发动机型号二:4B2-40V32,29.5KW；发动机型号三:ZN490BT,29.4KW；发动机型号四:4D27T31/403,29.5KW；发动机型号五:JD4B4M2,29.42KW；驱动轮数:四轮驱动 | 2018 |  | 通用类 | 29.5 | 否 |  | 山东省
动力机械 | 拖拉机 | 轮式拖拉机（不含皮带传动轮式拖拉机） | 40—50马力四轮驱动拖拉机 | 轮式拖拉机 | 山东潍坊鲁中拖拉机有限公司 | 鲁中-404 | 13300 | 13300 | 13300 | 13300 | 0 | 0 | 0 | 0 | 0 | 0 | 功率:40马力；驱动方式:四轮驱动 | 发动机符合国家第三阶段排放标准；发动机型号一:4TE40,29.5KW；发动机型号二:4B2-40V32,29.5KW；发动机型号三:ZN490BT,29.4KW；发动机型号四:JD4B4M2,29.42KW；驱动轮数:四轮驱动 | 2018 |  | 通用类 | 29.5 | 否 |  | 山东省
动力机械 | 拖拉机 | 轮式拖拉机（不含皮带传动轮式拖拉机） | 40—50马力四轮驱动拖拉机 | 轮式拖拉机 | 山东潍坊鲁中拖拉机有限公司 | 鲁中-404A | 13300 | 13300 | 13300 | 13300 | 0 | 0 | 0 | 0 | 0 | 0 | 功率:40马力；驱动方式:四轮驱动 | 发动机符合国家第三阶段排放标准；发动机型号一:4TE40,29.5KW；发动机型号二:4B2-40V32,29.5KW；发动机型号三:ZN490BT,29.4KW；发动机型号四:JD4B4M2,29.42KW；驱动轮数:四轮驱动 | 2018 |  | 通用类 | 29.5 | 否 |  | 山东省
动力机械 | 拖拉机 | 轮式拖拉机（不含皮带传动轮式拖拉机） | 40—50马力四轮驱动拖拉机 | 轮式拖拉机 | 山东潍坊鲁中拖拉机有限公司 | 鲁中-454 | 13300 | 13300 | 13300 | 13300 | 0 | 0 | 0 | 0 | 0 | 0 | 功率:45马力；驱动方式:四轮驱动 | 发动机符合国家第三阶段排放标准；发动机型号一:4TE45A,33.1KW；发动机型号二:4B2-45V32,33.1KW；发动机型号三:JD4B4M1,33.09KW；发动机型号四:4D30T31/453,33.1KW；驱动轮数:四轮驱动 | 2018 |  | 通用类 | 33.1 | 否 |  | 山东省
动力机械 | 拖拉机 | 轮式拖拉机（不含皮带传动轮式拖拉机） | 40—50马力四轮驱动拖拉机 | 轮式拖拉机 | 山东潍坊鲁中拖拉机有限公司 | 鲁中-454B | 13300 | 13300 | 13300 | 13300 | 0 | 0 | 0 | 0 | 0 | 0 | 功率:45马力；驱动方式:四轮驱动 | 发动机符合国家第三阶段排放标准；发动机型号一:4TE45A,33.1KW；发动机型号二:4B2-45V32,33.1KW；发动机型号三:JD4B4M1,33.09KW；发动机型号四:4D30T31/453,33.1KW；驱动轮数:四轮驱动 | 2018 |  | 通用类 | 33.1 | 否 |  | 山东省
动力机械 | 拖拉机 | 轮式拖拉机（不含皮带传动轮式拖拉机） | 40—50马力四轮驱动拖拉机 | 轮式拖拉机 | 道依茨法尔机械有限公司 | SH404C | 13300 | 13300 | 13300 | 13300 | 0 | 0 | 0 | 0 | 0 | 0 | 驱动轮数:四轮驱动；发动机标定功率(kW):29.4；配套发动机:达到国Ⅲ排放标准. | 驱动轮数:四轮驱动；发动机标定功率(KW):29.4；配套发动机:达到国Ⅲ排放标准. | 2018 |  | 通用类 | 29.4 | 否 |  | 山东省
动力机械 | 拖拉机 | 轮式拖拉机（不含皮带传动轮式拖拉机） | 40—50马力四轮驱动拖拉机 | 轮式拖拉机 | 道依茨法尔机械有限公司 | SH454C | 13300 | 13300 | 13300 | 13300 | 0 | 0 | 0 | 0 | 0 | 0 | 驱动轮数:四轮驱动；发动机标定功率(kW):33.1；配套发动机:达到国Ⅲ排放标准. | 驱动轮数:四轮驱动；发动机标定功率(KW):33.1；配套发动机:达到国Ⅲ排放标准. | 2018 |  | 通用类 | 33.1 | 否 |  | 山东省
动力机械 | 拖拉机 | 轮式拖拉机（不含皮带传动轮式拖拉机） | 40—50马力四轮驱动拖拉机 | 轮式拖拉机 | 道依茨法尔机械有限公司 | SH454 | 13300 | 13300 | 13300 | 13300 | 0 | 0 | 0 | 0 | 0 | 0 | 驱动轮数:四轮驱动；发动机标定功率(kW):33.1；配套发动机:达到国Ⅲ排放标准. | 驱动轮数:四轮驱动；发动机标定功率(KW):33.1；配套发动机:达到国Ⅲ排放标准. | 2018 |  | 通用类 | 33.1 | 否 |  | 山东省
动力机械 | 拖拉机 | 轮式拖拉机（不含皮带传动轮式拖拉机） | 40—50马力四轮驱动拖拉机 | 轮式拖拉机 | 道依茨法尔机械有限公司 | SH404 | 13300 | 13300 | 13300 | 13300 | 0 | 0 | 0 | 0 | 0 | 0 | 驱动轮数:四轮驱动；发动机标定功率(kW):29.4；配套发动机:达到国Ⅲ排放标准. | 驱动轮数:四轮驱动；发动机标定功率(KW):29.4；配套发动机:达到国Ⅲ排放标准. | 2018 |  | 通用类 | 29.4 | 否 |  | 山东省
动力机械 | 拖拉机 | 轮式拖拉机（不含皮带传动轮式拖拉机） | 40—50马力四轮驱动拖拉机 | 轮式拖拉机 | 洛阳瑞得拖拉机有限公司 | RD404B | 13300 | 13300 | 13300 | 13300 | 0 | 0 | 0 | 0 | 0 | 0 | 驱动方式:四轮驱动；发动机标定功率:40马力 | 驱动方式:四轮驱动；发动机标定功率:40马力 | 2018 |  | 通用类 | 29.4 | 否 |  | 河南省
动力机械 | 拖拉机 | 轮式拖拉机（不含皮带传动轮式拖拉机） | 40—50马力四轮驱动拖拉机 | 轮式拖拉机 | 洛阳瑞得拖拉机有限公司 | RD404A | 13300 | 13300 | 13300 | 13300 | 0 | 0 | 0 | 0 | 0 | 0 | 驱动方式:四轮驱动；发动机标定功率:40马力 | 驱动方式:四轮驱动；发动机标定功率:40马力 | 2018 |  | 通用类 | 29.4 | 否 |  | 河南省
动力机械 | 拖拉机 | 轮式拖拉机（不含皮带传动轮式拖拉机） | 40—50马力四轮驱动拖拉机 | 轮式拖拉机 | 宁波奔野重工股份有限公司 | ZT484 | 13300 | 13300 | 13300 | 13300 | 0 | 0 | 0 | 0 | 0 | 0 | 发动机标定功率:35.3kW；驱动方式:四轮驱动 | 发动机标定功率:35.3kW；驱动方式:四轮驱动 | 2018 |  | 通用类 | 35.3 | 否 |  | 浙江宁波
动力机械 | 拖拉机 | 轮式拖拉机（不含皮带传动轮式拖拉机） | 40—50马力四轮驱动拖拉机 | 轮式拖拉机 | 宁波奔野重工股份有限公司 | ZT454A | 13300 | 13300 | 13300 | 13300 | 0 | 0 | 0 | 0 | 0 | 0 | 发动机标定功率:33.0kW；驱动方式:四轮驱动 | 发动机标定功率:33.0kW；驱动方式:四轮驱动 | 2018 |  | 通用类 | 33 | 否 |  | 浙江宁波
动力机械 | 拖拉机 | 轮式拖拉机（不含皮带传动轮式拖拉机） | 40—50马力四轮驱动拖拉机 | 轮式拖拉机 | 宁波奔野重工股份有限公司 | ZT404-2 | 13300 | 13300 | 13300 | 13300 | 0 | 0 | 0 | 0 | 0 | 0 | 发动机标定功率:29.4kW；驱动方式:四轮驱动 | 发动机标定功率:29.4kW；驱动方式:四轮驱动 | 2018 |  | 通用类 | 29.4 | 否 |  | 浙江宁波
动力机械 | 拖拉机 | 轮式拖拉机（不含皮带传动轮式拖拉机） | 40—50马力四轮驱动拖拉机 | 轮式拖拉机 | 潍坊华博农业装备有限公司 | 华博404 | 13300 | 13300 | 13300 | 13300 | 0 | 0 | 0 | 0 | 0 | 0 | 功率:40马力；驱动方式:四轮驱动 | 发动机功率:40马力；驱动方式:四轮驱动 | 2018 |  | 通用类 | 29.5 | 否 |  | 山东省
动力机械 | 拖拉机 | 轮式拖拉机（不含皮带传动轮式拖拉机） | 40—50马力四轮驱动拖拉机 | 轮式拖拉机 | 山东时风(集团)有限责任公司 | SF454C | 13300 | 13300 | 13300 | 13300 | 0 | 0 | 0 | 0 | 0 | 0 | 0.96m轮距,前轮5.00-15,后轮11.2-24轮胎,风云Ⅱ机罩,单速动力输出.选装:风云机罩,后轮可选9.5-24,9.5-24水田,8.3-24,轮距0.86m、1.1-1.2m可调、1.2m、1.3m,安全架,遮阳棚,单/双路阀,加长轴距,双速动力输出. | SF454C,45马力,0.96m轮距,前轮5.00-15,后轮11.2-24轮胎,风云Ⅱ机罩,单速动力输出.选装:风云机罩,后轮可选9.5-24,9.5-24水田,8.3-24,轮距0.86m、1.1-1.2m可调、1.2m、1.3m,安全架,遮阳棚,单/双路阀,加长轴距,双速动力输出.部201707632021-12-31 | 2018 |  | 通用类 | 0 | 否 |  | 山东省
动力机械 | 拖拉机 | 轮式拖拉机（不含皮带传动轮式拖拉机） | 40—50马力四轮驱动拖拉机 | 轮式拖拉机 | 山东时风(集团)有限责任公司 | SF404B | 13300 | 13300 | 13300 | 13300 | 0 | 0 | 0 | 0 | 0 | 0 | 8+2滑移齿轮换档,高低档啮合套换档,牵引力≥9kN,四轮驱动,差速锁,单作用离合器,双速后动力输出(功率≥23.7kW,转速540/1000r/min)防护罩保护,力、位综合调节提升器,1类三点悬挂,提升力≥7kN,全液压转向,前/后轮胎:7.50-16/11.2-24,后轮距可调,整机最小使用质量1530kg,四块前配重、单层后配重,气刹装置. | SF404B轮式拖拉机,40马力,8+2滑移齿轮换档,高低档啮合套换档,牵引力≥9kN,四轮驱动,差速锁,单作用离合器,双速后动力输出(功率≥23.7kW,转速540/1000r/min)防护罩保护,力、位综合调节提升器,1类三点悬挂,提升力≥7kN,全液压转向,前/后轮胎:7.50-16/11.2-24,后轮距可调,整机最小使用质量1530kg,四块前配重、单层后配重,气刹装置.部20136692017-12-31换证部201718422021-12-31 | 2018 |  | 通用类 | 0 | 否 |  | 山东省
动力机械 | 拖拉机 | 轮式拖拉机（不含皮带传动轮式拖拉机） | 40—50马力四轮驱动拖拉机 | 轮式拖拉机 | 山东时风(集团)有限责任公司 | SF404N | 13300 | 13300 | 13300 | 13300 | 0 | 0 | 0 | 0 | 0 | 0 | 1.2m轮距,前置泵,前轮7.50-16,后轮11.2-28,宁波机罩,前,后配重,可调牵引,宁波红.选装:1.1m、1.3m轮距,高地隙前桥,前轮6.50-16(水田),后轮11.2-24(水田),气刹. | SF404N,40马力,1.2m轮距,前置泵,前轮7.50-16,后轮11.2-28,宁波机罩,前,后配重,可调牵引,宁波红.选装:1.1m、1.3m轮距,高地隙前桥,前轮6.50-16(水田),后轮11.2-24(水田),气刹.部201707612021-12-31 | 2018 |  | 通用类 | 0 | 否 |  | 山东省
动力机械 | 拖拉机 | 轮式拖拉机（不含皮带传动轮式拖拉机） | 40—50马力四轮驱动拖拉机 | 轮式拖拉机 | 山东时风(集团)有限责任公司 | SF404D | 13300 | 13300 | 13300 | 13300 | 0 | 0 | 0 | 0 | 0 | 0 | 8+2滑移齿轮换档,牵引力≥6.6kN,四轮驱动,单作用离合器,双速后动力输出(功率≥25kW,转速540/730r/min)防护罩保护,位调节提升器,1N类三点悬挂,提升力≥6.62kN,液压转向,前/后轮胎:6.00-12/9.5-16,后轮距可调,整机最小使用质量1165kg,一块前配重、单层后配重. | SF404D轮式拖拉机,40马力,8+2滑移齿轮换档,牵引力≥6.6kN,四轮驱动,单作用离合器,双速后动力输出(功率≥25kW,转速540/730r/min)防护罩保护,位调节提升器,1N类三点悬挂,提升力≥6.62kN,液压转向,前/后轮胎:6.00-12/9.5-16,后轮距可调,整机最小使用质量1165kg,一块前配重、单层后配重.部201526622019-12-31 | 2018 |  | 通用类 | 0 | 否 |  | 山东省
动力机械 | 拖拉机 | 轮式拖拉机（不含皮带传动轮式拖拉机） | 40—50马力四轮驱动拖拉机 | 轮式拖拉机 | 山东时风(集团)有限责任公司 | SF404C | 13300 | 13300 | 13300 | 13300 | 0 | 0 | 0 | 0 | 0 | 0 | 8+2滑移齿轮换档,牵引力≥6.6kN,四轮驱动,差速锁,单作用离合器,双速后动力输出(功率≥25kW,转速540/730r/min)防护罩保护,位调节提升器,1类三点悬挂,提升力≥6.62kN,液压转向,前/后轮胎:7.5-16/11.2-24,后轮距可调,整机最小使用质量1370kg,四块前配重、单层后配重. | SF404C轮式拖拉机,40马力,8+2滑移齿轮换档,牵引力≥6.6kN,四轮驱动,差速锁,单作用离合器,双速后动力输出(功率≥25kW,转速540/730r/min)防护罩保护,位调节提升器,1类三点悬挂,提升力≥6.62kN,液压转向,前/后轮胎:7.5-16/11.2-24,后轮距可调,整机最小使用质量1370kg,四块前配重、单层后配重.部201526612019-12-31扬动YD4R40V129.4/2400常柴ZN490BT29.4/2400四达SD4BW3D130/2400 | 2018 |  | 通用类 | 0 | 否 |  | 山东省
动力机械 | 拖拉机 | 轮式拖拉机（不含皮带传动轮式拖拉机） | 40—50马力四轮驱动拖拉机 | 轮式拖拉机 | 山东时风(集团)有限责任公司 | SF454E | 13300 | 13300 | 13300 | 13300 | 0 | 0 | 0 | 0 | 0 | 0 | 0.96m轮距,侧置变速,双速动力输出,液压转向,1类三点悬挂,前轮6.50-16,后轮11.2-24,风云Ⅱ机罩.选装:8+8梭式换挡,双作用离合器,后轮可选9.5-24(水田),11.2-24(水田),11.2-28(水田),9.5-28,轮距1.1m、1.2m、1.3m,强压升降,安全架,遮阳棚,单/双路阀. | SF454E,45马力.96m轮距,侧置变速,双速动力输出,液压转向,1类三点悬挂,前轮6.50-16,后轮11.2-24,风云Ⅱ机罩.选装:8+8梭式换挡,双作用离合器,后轮可选9.5-24(水田),11.2-24(水田),11.2-28(水田),9.5-28,轮距1.1m、1.2m、1.3m,强压升降,安全架,遮阳棚,单/双路阀.部201707592021-12-31全柴4B2-45V3233.1/2400四达SD4DW3D234/2400扬动YD4J45V133.1/2400 | 2018 |  | 通用类 | 0 | 否 |  | 山东省
动力机械 | 拖拉机 | 轮式拖拉机（不含皮带传动轮式拖拉机） | 40—50马力四轮驱动拖拉机 | 轮式拖拉机 | 山东时风(集团)有限责任公司 | SF404E | 13300 | 13300 | 13300 | 13300 | 0 | 0 | 0 | 0 | 0 | 0 | 0.96m轮距,侧置变速,双速动力输出,液压转向,1类三点悬挂,前轮6.50-16,后轮11.2-24,风云Ⅱ机罩.选装:8+8梭式换挡,双作用离合器,后轮可选9.5-24(水田),11.2-24(水田),11.2-28(水田),9.5-28,轮距1.1-1.2m可调、1.2m、1.3m,强压升降,安全架,遮阳棚,单/双路阀. | SF404E,40马力,0.96m轮距,侧置变速,双速动力输出,液压转向,1类三点悬挂,前轮6.50-16,后轮11.2-24,风云Ⅱ机罩.选装:8+8梭式换挡,双作用离合器,后轮可选9.5-24(水田),11.2-24(水田),11.2-28(水田),9.5-28,轮距1.1-1.2m可调、1.2m、1.3m,强压升降,安全架,遮阳棚,单/双路阀.部201707602021-12-31 | 2018 |  | 通用类 | 0 | 否 |  | 山东省
动力机械 | 拖拉机 | 轮式拖拉机（不含皮带传动轮式拖拉机） | 40—50马力四轮驱动拖拉机 | 轮式拖拉机 | 洛阳丰收农业机械装备有限公司 | 芬美得-454 | 13300 | 13300 | 13300 | 13300 | 0 | 0 | 0 | 0 | 0 | 0 | 功率:45马力；驱动方式:四轮驱动 | 发动机功率:33.1kW；驱动方式:四轮驱动 | 2018 |  | 通用类 | 33.1 | 否 |  | 河南省
动力机械 | 拖拉机 | 轮式拖拉机（不含皮带传动轮式拖拉机） | 40—50马力四轮驱动拖拉机 | 轮式拖拉机 | 洛阳丰收农业机械装备有限公司 | 芬美得-404 | 13300 | 13300 | 13300 | 13300 | 0 | 0 | 0 | 0 | 0 | 0 | 功率:40马力；驱动方式:四轮驱动 | 发动机功率:40马力；驱动方式:四轮驱动 | 2018 |  | 通用类 | 29.4 | 否 |  | 河南省
动力机械 | 拖拉机 | 轮式拖拉机（不含皮带传动轮式拖拉机） | 40—50马力四轮驱动拖拉机 | 轮式拖拉机 | 洛阳丰收农业机械装备有限公司 | 芬美得-454E | 13300 | 13300 | 13300 | 13300 | 0 | 0 | 0 | 0 | 0 | 0 | 功率:45马力；驱动方式:四轮驱动 | 发动机功率:45马力；驱动方式:四轮驱动 | 2018 |  | 通用类 | 33.1 | 否 |  | 河南省
动力机械 | 拖拉机 | 轮式拖拉机（不含皮带传动轮式拖拉机） | 40—50马力四轮驱动拖拉机 | 轮式拖拉机 | 洛阳丰收农业机械装备有限公司 | 芬美得-404E | 13300 | 13300 | 13300 | 13300 | 0 | 0 | 0 | 0 | 0 | 0 | 功率:40马力；驱动方式:四轮驱动 | 发动机功率:40马力；驱动方式:四轮驱动 | 2018 |  | 通用类 | 29.4 | 否 |  | 河南省
动力机械 | 拖拉机 | 轮式拖拉机（不含皮带传动轮式拖拉机） | 40—50马力四轮驱动拖拉机 | 轮式拖拉机 | 洛阳路通农业装备有限公司 | 路通-454 | 13300 | 13300 | 13300 | 13300 | 0 | 0 | 0 | 0 | 0 | 0 | 功率:45马力；驱动方式:四轮驱动 | 路通-454轮式拖拉机,标定功率为45马力,驱动方式四轮驱动. | 2018 |  | 通用类 | 33.1 | 否 |  | 河南省
动力机械 | 拖拉机 | 轮式拖拉机（不含皮带传动轮式拖拉机） | 40—50马力四轮驱动拖拉机 | 轮式拖拉机 | 洛阳路通农业装备有限公司 | 路通-404 | 13300 | 13300 | 13300 | 13300 | 0 | 0 | 0 | 0 | 0 | 0 | 功率:40马力；驱动方式:四轮驱动 | 路通-404轮式拖拉机,标定功率为40马力,驱动方式四轮驱动. | 2018 |  | 通用类 | 29.5 | 否 |  | 河南省
动力机械 | 拖拉机 | 轮式拖拉机（不含皮带传动轮式拖拉机） | 40—50马力四轮驱动拖拉机 | 轮式拖拉机 | 潍坊百利拖拉机有限公司 | 悍沃-454D | 13300 | 13300 | 13300 | 13300 | 0 | 0 | 0 | 0 | 0 | 0 | 功率:45马力；驱动方式:四轮驱动 | 发动机标定功率:33.1KW；驱动方式:四轮驱动 | 2018 |  | 通用类 | 33.1 | 否 |  | 山东省
动力机械 | 拖拉机 | 轮式拖拉机（不含皮带传动轮式拖拉机） | 40—50马力四轮驱动拖拉机 | 轮式拖拉机 | 潍坊百利拖拉机有限公司 | 悍沃-454 | 13300 | 13300 | 13300 | 13300 | 0 | 0 | 0 | 0 | 0 | 0 | 功率:45马力；驱动方式:四轮驱动 | 发动机标定功率:33.1KW；驱动方式:四轮驱动 | 2018 |  | 通用类 | 33.1 | 否 |  | 山东省
动力机械 | 拖拉机 | 轮式拖拉机（不含皮带传动轮式拖拉机） | 40—50马力四轮驱动拖拉机 | 轮式拖拉机 | 山东联诚农业装备有限公司 | LC454T | 13300 | 13300 | 13300 | 13300 | 0 | 0 | 0 | 0 | 0 | 0 | 整机型式:四轮驱动；发动机标定功率:33.1kW |  | 2018 |  | 通用类 | 33.1 | 否 |  | 山东省
动力机械 | 拖拉机 | 轮式拖拉机（不含皮带传动轮式拖拉机） | 40—50马力四轮驱动拖拉机 | 轮式拖拉机 | 山东联诚农业装备有限公司 | LC454A | 13300 | 13300 | 13300 | 13300 | 0 | 0 | 0 | 0 | 0 | 0 | 整机型式:四轮驱动；发动机标定功率:33.1kW |  | 2018 |  | 通用类 | 33.1 | 否 |  | 山东省
动力机械 | 拖拉机 | 轮式拖拉机（不含皮带传动轮式拖拉机） | 40—50马力四轮驱动拖拉机 | 轮式拖拉机 | 山东鲁潍农业装备有限公司 | 454D | 13300 | 13300 | 13300 | 13300 | 0 | 0 | 0 | 0 | 0 | 0 | 45马力,四轮驱动 | 外廓尺寸:3250×1330×1400mm,四轮驱动,发动机标定功率33.1kW,轴距:1730mm,最小使用质量1490kg,最大配重(前/后):48/54kg,档位(前进/倒退/爬行):8/2,变速箱型式:(4+1)×2组成式,无驾驶室无安全架. | 2018 |  | 通用类 | 33.1 | 否 |  | 山东省
动力机械 | 拖拉机 | 轮式拖拉机（不含皮带传动轮式拖拉机） | 40—50马力四轮驱动拖拉机 | 轮式拖拉机 | 潍坊昊鹏农业装备有限公司 | HP404 | 13300 | 13300 | 13300 | 13300 | 0 | 0 | 0 | 0 | 0 | 0 | 功率:40马力；驱动方式:四轮驱动 | 外廓尺寸(长×宽×高MM):3360×1560×1950；轴距(MM):1810；轮距(MM):1200、1300、1400、1500/1000、1100、1200、1300、1400、1500,最小使用质量(KG):1500,前轴质量/后轴质量(KG):660/790；挡位数(前进/倒退/爬行):8/2 | 2018 |  | 通用类 | 29.4 | 否 |  | 山东省
动力机械 | 拖拉机 | 轮式拖拉机（不含皮带传动轮式拖拉机） | 40—50马力四轮驱动拖拉机 | 轮式拖拉机 | 浙江杭拖实业投资有限公司 | 宁野484-2 | 13300 | 13300 | 13300 | 13300 | 0 | 0 | 0 | 0 | 0 | 0 | 40马力≤35.3kW<50马力；驱动方式:四轮驱动 |  | 2018 |  | 通用类 | 35.3 | 否 |  | 浙江省
动力机械 | 拖拉机 | 轮式拖拉机（不含皮带传动轮式拖拉机） | 40—50马力四轮驱动拖拉机 | 轮式拖拉机 | 天津拖拉机制造有限公司 | TNW454-3 | 13300 | 13300 | 13300 | 13300 | 0 | 0 | 0 | 0 | 0 | 0 | 功率:45马力；驱动方式:四轮驱动 | 1.外廓尺寸:3295MM*1440MM*2130MM,2.驱动型式:4×4四轮驱动,3.配套功率:33.1KW(45马力,排放标准:国Ⅲ),4.发动机型号:4TE45；发动机型式核准证书号:CNFCG30407030003,制造商:山东华源莱动内燃机有限公司,5.轴距:1795MM,6.最小使用质量:1480KG,7.配重:120KG/180KG,8.档位数:8/4,9.变速箱换挡型式:啮合套换挡 | 2018 |  | 通用类 | 33.1 | 否 |  | 天津市
动力机械 | 拖拉机 | 轮式拖拉机（不含皮带传动轮式拖拉机） | 40—50马力四轮驱动拖拉机 | 轮式拖拉机 | 天津拖拉机制造有限公司 | TN404 | 13300 | 13300 | 13300 | 13300 | 0 | 0 | 0 | 0 | 0 | 0 | 功率:40马力；驱动方式:四轮驱动 | 1.外廓尺寸:3295MM×1440MM×2130MM,2.驱动型式:4×4四轮驱动,3.配套功率:29.42KW(40马力,排放标准:国Ⅲ)(可选:29.5KW),4.发动机型号:JD4B4M2(可选:4TE40A),制造商:江苏农华智慧农业科技股份有限公司(可选:山东华源莱动内燃机有限公司),5.轴距:1895MM,6.最小使用质量:1825KG,7.配重:48KG/160KG,8.档位数:8/2/0,9.变速箱型式:滑移齿轮 | 2018 |  | 通用类 | 29.42 | 否 |  | 天津市
动力机械 | 拖拉机 | 轮式拖拉机（不含皮带传动轮式拖拉机） | 40—50马力四轮驱动拖拉机 | 轮式拖拉机 | 天津拖拉机制造有限公司 | TNW454-1 | 13300 | 13300 | 13300 | 13300 | 0 | 0 | 0 | 0 | 0 | 0 | 功率:45马力；驱动方式:四轮驱动 | 1.外廓尺寸:3820MM*1640MM*2450MM,2.驱动型式:4×4四轮驱动,3.配套功率:33.1KW(45马力,排放标准:国Ⅲ),4.发动机型号:4TE45；发动机型式核准证书号:CNFCG30407030003,制造商:山东华源莱动内燃机有限公司,5.轴距:2010MM,6.最小使用质量:2200KG,7.配重:120KG/180KG,8.档位数:8/4,9.变速箱换挡型式:啮合套换挡,10.安全驾驶室 | 2018 |  | 通用类 | 33.1 | 否 |  | 天津市
动力机械 | 拖拉机 | 轮式拖拉机（不含皮带传动轮式拖拉机） | 40—50马力四轮驱动拖拉机 | 轮式拖拉机 | 潍坊百利拖拉机有限公司 | 悍沃-404B | 13300 | 13300 | 13300 | 13300 | 0 | 0 | 0 | 0 | 0 | 0 | 功率:40马力；驱动方式:四轮驱动 | 发动机标定功率:29.4KW；驱动方式:四轮驱动 | 2018 |  | 通用类 | 29.4 | 否 |  | 山东省
动力机械 | 拖拉机 | 轮式拖拉机（不含皮带传动轮式拖拉机） | 40—50马力四轮驱动拖拉机 | 轮式拖拉机 | 潍坊百利拖拉机有限公司 | 悍沃-404D | 13300 | 13300 | 13300 | 13300 | 0 | 0 | 0 | 0 | 0 | 0 | 功率:40马力；驱动方式:四轮驱动 | 发动机标定功率:29.4KW；驱动方式:四轮驱动 | 2018 |  | 通用类 | 29.4 | 否 |  | 山东省
动力机械 | 拖拉机 | 轮式拖拉机（不含皮带传动轮式拖拉机） | 40—50马力四轮驱动拖拉机 | 轮式拖拉机 | 潍坊百利拖拉机有限公司 | 悍沃404A | 13300 | 13300 | 13300 | 13300 | 0 | 0 | 0 | 0 | 0 | 0 | 功率:40马力；驱动方式:四轮驱动 | 发动机标定功率:29.5KW；驱动方式:四轮驱动 | 2018 |  | 通用类 | 29.5 | 否 |  | 山东省
动力机械 | 拖拉机 | 轮式拖拉机（不含皮带传动轮式拖拉机） | 40—50马力四轮驱动拖拉机 | 轮式拖拉机 | 宁波甬野拖拉机制造有限公司 | 404-2 | 13300 | 13300 | 13300 | 13300 | 0 | 0 | 0 | 0 | 0 | 0 | 发动机标定功率:29.4kw；驱动方式:四轮驱动 |  | 2018 |  | 通用类 | 29.4 | 否 |  | 浙江省
动力机械 | 拖拉机 | 轮式拖拉机（不含皮带传动轮式拖拉机） | 40—50马力四轮驱动拖拉机 | 轮式拖拉机 | 宁波甬野拖拉机制造有限公司 | 454-3 | 13300 | 13300 | 13300 | 13300 | 0 | 0 | 0 | 0 | 0 | 0 | 发动机标定功率:33.1kw；驱动方式:四轮驱动 |  | 2018 |  | 通用类 | 33.1 | 否 |  | 浙江省
动力机械 | 拖拉机 | 轮式拖拉机（不含皮带传动轮式拖拉机） | 40—50马力四轮驱动拖拉机 | 轮式拖拉机 | 宁波甬野拖拉机制造有限公司 | 454 | 13300 | 13300 | 13300 | 13300 | 0 | 0 | 0 | 0 | 0 | 0 | 发动机标定功率:33.1kw；驱动方式:四轮驱动 |  | 2018 |  | 通用类 | 33.1 | 否 |  | 浙江省
动力机械 | 拖拉机 | 轮式拖拉机（不含皮带传动轮式拖拉机） | 40—50马力四轮驱动拖拉机 | 轮式拖拉机 | 宁波甬野拖拉机制造有限公司 | 454-2 | 13300 | 13300 | 13300 | 13300 | 0 | 0 | 0 | 0 | 0 | 0 | 发动机标定功率:33.1kw；驱动方式:四轮驱动 |  | 2018 |  | 通用类 | 33 | 否 |  | 浙江省
动力机械 | 拖拉机 | 轮式拖拉机（不含皮带传动轮式拖拉机） | 40—50马力四轮驱动拖拉机 | 轮式拖拉机 | 约翰迪尔(宁波)农业机械有限公司 | 454 | 13300 | 13300 | 13300 | 13300 | 0 | 0 | 0 | 0 | 0 | 0 | 动力机械拖拉机轮式拖拉机(不含皮带传动轮式拖拉机)40-50马力四轮驱动拖拉机驱动轮数:四轮驱动；发动机标定功率(kW):33.1 | 驱动轮数:四轮驱动；发动机标定功率(kW):33.1 | 2018 |  | 通用类 | 0 | 否 |  | 浙江宁波
动力机械 | 拖拉机 | 轮式拖拉机（不含皮带传动轮式拖拉机） | 40—50马力四轮驱动拖拉机 | 轮式拖拉机 | 约翰迪尔(宁波)农业机械有限公司 | 484 | 13300 | 13300 | 13300 | 13300 | 0 | 0 | 0 | 0 | 0 | 0 | 动力机械拖拉机轮式拖拉机(不含皮带传动轮式拖拉机)40-50马力四轮驱动拖拉机驱动轮数:四轮驱动；发动机标定功率(kW):35.3 | 驱动轮数:四轮驱动；发动机标定功率(kW):35.3 | 2018 |  | 通用类 | 0 | 否 |  | 浙江宁波
动力机械 | 拖拉机 | 轮式拖拉机（不含皮带传动轮式拖拉机） | 40—50马力四轮驱动拖拉机 | 轮式拖拉机 | 约翰迪尔(宁波)农业机械有限公司 | 404 | 13300 | 13300 | 13300 | 13300 | 0 | 0 | 0 | 0 | 0 | 0 | 驱动轮数:四轮驱动；发动机标定功率(kW):29.4 | 驱动轮数:四轮驱动；发动机标定功率(kW):29.4 | 2018 |  | 通用类 | 0 | 否 |  | 浙江宁波
动力机械 | 拖拉机 | 轮式拖拉机（不含皮带传动轮式拖拉机） | 40—50马力四轮驱动拖拉机 | 轮式拖拉机 | 山东五征集团有限公司 | NA454 | 13300 | 13300 | 13300 | 13300 | 0 | 0 | 0 | 0 | 0 | 0 | 功率:45马力；驱动方式:四轮驱动 | 发动机功率:45马力；驱动方式:四轮驱动 | 2018 |  | 通用类 | 33.1 | 否 |  | 山东省
动力机械 | 拖拉机 | 轮式拖拉机（不含皮带传动轮式拖拉机） | 40—50马力四轮驱动拖拉机 | 轮式拖拉机 | 山东五征集团有限公司 | TA404 | 13300 | 13300 | 13300 | 13300 | 0 | 0 | 0 | 0 | 0 | 0 | 功率:40马力；驱动方式:四轮驱动 | 发动机功率:40马力；驱动方式:四轮驱动 | 2018 |  | 通用类 | 29.4 | 否 |  | 山东省
动力机械 | 拖拉机 | 轮式拖拉机（不含皮带传动轮式拖拉机） | 40—50马力四轮驱动拖拉机 | 轮式拖拉机 | 山东五征集团有限公司 | TA404E | 13300 | 13300 | 13300 | 13300 | 0 | 0 | 0 | 0 | 0 | 0 | 功率:40马力；驱动方式:四轮驱动 | 发动机功率:40马力；驱动方式:四轮驱动 | 2018 |  | 通用类 | 29.5 | 否 |  | 山东省
动力机械 | 拖拉机 | 轮式拖拉机（不含皮带传动轮式拖拉机） | 40—50马力四轮驱动拖拉机 | 轮式拖拉机 | 山东五征集团有限公司 | TA454 | 13300 | 13300 | 13300 | 13300 | 0 | 0 | 0 | 0 | 0 | 0 | 功率:45马力；驱动方式:四轮驱动 | 发动机功率:45马力；驱动方式:四轮驱动 | 2018 |  | 通用类 | 34 | 否 |  | 山东省
动力机械 | 拖拉机 | 轮式拖拉机（不含皮带传动轮式拖拉机） | 40—50马力四轮驱动拖拉机 | 轮式拖拉机 | 山东五征集团有限公司 | WZ404X2 | 13300 | 13300 | 13300 | 13300 | 0 | 0 | 0 | 0 | 0 | 0 | 功率:40马力；驱动方式:四轮驱动 | 发动机功率:40马力；驱动方式:四轮驱动； | 2018 |  | 通用类 | 29.4 | 否 |  | 山东省
动力机械 | 拖拉机 | 轮式拖拉机（不含皮带传动轮式拖拉机） | 40—50马力四轮驱动拖拉机 | 轮式拖拉机 | 山东常发工贸有限公司 | 404-YD | 13300 | 13300 | 13300 | 13300 | 0 | 0 | 0 | 0 | 0 | 0 | 功率:29.4kW；驱动方式:四轮驱动 | 驱动方式:四轮驱动；发动机标定功率(KW):29.4 | 2018 |  | 通用类 | 29.4 | 否 |  | 山东省
动力机械 | 拖拉机 | 轮式拖拉机（不含皮带传动轮式拖拉机） | 40—50马力四轮驱动拖拉机 | 轮式拖拉机 | 山东常发工贸有限公司 | 404-3 | 13300 | 13300 | 13300 | 13300 | 0 | 0 | 0 | 0 | 0 | 0 | 功率:29.4kW；驱动方式:四轮驱动 | 驱动方式:四轮驱动；发动机标定功率(KW):29.4 | 2018 |  | 通用类 | 29.4 | 否 |  | 山东省
动力机械 | 拖拉机 | 轮式拖拉机（不含皮带传动轮式拖拉机） | 40—50马力四轮驱动拖拉机 | 轮式拖拉机 | 山东常发工贸有限公司 | 454 | 13300 | 13300 | 13300 | 13300 | 0 | 0 | 0 | 0 | 0 | 0 | 功率:33.1kW；驱动方式:四轮驱动 | 驱动方式:四轮驱动；发动机标定功率(KW):33.1 | 2018 |  | 通用类 | 33.1 | 否 |  | 山东省
动力机械 | 拖拉机 | 轮式拖拉机（不含皮带传动轮式拖拉机） | 40—50马力四轮驱动拖拉机 | 轮式拖拉机 | 宁波兴野拖拉机制造有限公司 | 454 | 13300 | 13300 | 13300 | 13300 | 0 | 0 | 0 | 0 | 0 | 0 | 标定功率:33.09kW,驱动方式:四轮驱动 | 标定功率:33KW,驱动方式:四轮驱动长×宽×高:3300×1600×2040,轮距(前/后):1300/1150-1450,轴距:1810MM最小使用质量1635KG,最大提升力≥7.45KN,最大牵引力≥12.3KN,动力输出轴功率≥28.2KW | 2018 |  | 通用类 | 33.09 | 否 |  | 浙江宁波
动力机械 | 拖拉机 | 轮式拖拉机（不含皮带传动轮式拖拉机） | 40—50马力四轮驱动拖拉机 | 轮式拖拉机 | 宁波兴野拖拉机制造有限公司 | 404 | 13300 | 13300 | 13300 | 13300 | 0 | 0 | 0 | 0 | 0 | 0 | 配套功率:29.42kW,驱动型式:四轮驱动 | 标定功率:29.4KW,驱动方式:四轮驱动,长×宽×高:3300×1600×2040,轮距(前/后):1300/1150-1450,轴距:1810MM,最小使用质量1635KG,最大提升力≥6.62KN,最大牵引力≥12.3KN,动力输出轴功率≥25.3KW | 2018 |  | 通用类 | 29.42 | 否 |  | 浙江宁波
动力机械 | 拖拉机 | 轮式拖拉机（不含皮带传动轮式拖拉机） | 40—50马力四轮驱动拖拉机 | 轮式拖拉机 | 宁波兴野拖拉机制造有限公司 | 484-2 | 13300 | 13300 | 13300 | 13300 | 0 | 0 | 0 | 0 | 0 | 0 | 功率:35.3kW,驱动方式:四轮驱动 | 标定功率:35.28KW,驱动方式:四轮驱动,长×宽×高:3500×1600×2040,轮距(前/后):1300/1250-1550,轴距:1955MM,最小使用质量1820KG,最大提升力≥7.94KN,最大牵引力≥15.5KN,动力输出轴功率≥30.4KW | 2018 |  | 通用类 | 35.3 | 否 |  | 浙江宁波
动力机械 | 拖拉机 | 轮式拖拉机（不含皮带传动轮式拖拉机） | 40—50马力四轮驱动拖拉机 | 轮式拖拉机 | 洛阳泰红农业机械有限公司 | 404D | 13300 | 13300 | 13300 | 13300 | 0 | 0 | 0 | 0 | 0 | 0 | 功率:29.4kw；驱动方式:四轮驱动 |  | 2018 |  | 通用类 | 29.4 | 否 |  | 河南省
动力机械 | 拖拉机 | 轮式拖拉机（不含皮带传动轮式拖拉机） | 40—50马力四轮驱动拖拉机 | 轮式拖拉机 | 洛阳泰红农业机械有限公司 | 454 | 13300 | 13300 | 13300 | 13300 | 0 | 0 | 0 | 0 | 0 | 0 | 功率:33.1kw；驱动方式:四轮驱动 |  | 2018 |  | 通用类 | 33.1 | 否 |  | 河南省
动力机械 | 拖拉机 | 轮式拖拉机（不含皮带传动轮式拖拉机） | 40—50马力四轮驱动拖拉机 | 轮式拖拉机 | 洛阳泰红农业机械有限公司 | 404 | 13300 | 13300 | 13300 | 13300 | 0 | 0 | 0 | 0 | 0 | 0 | 功率:29.5kw；驱动方式:四轮驱动 |  | 2018 |  | 通用类 | 29.5 | 否 |  | 河南省
动力机械 | 拖拉机 | 轮式拖拉机（不含皮带传动轮式拖拉机） | 40—50马力四轮驱动拖拉机 | 轮式拖拉机 | 常州东风农机集团有限公司 | DF404ZL | 13300 | 13300 | 13300 | 13300 | 0 | 0 | 0 | 0 | 0 | 0 | 驱动轮数:四轮驱动；发动机标定功率(kW):29.4.外形尺寸(长×宽×高)(mm):3460×1420×2370.发动机与离合器联接方式:直联式 | 驱动轮数:四轮驱动；发动机标定功率(kW):29.4.外形尺寸(长×宽×高)(mm):3460×1420×2370.发动机与离合器联接方式:直联式 | 2018 |  | 通用类 | 29.4 | 否 |  | 江苏省
动力机械 | 拖拉机 | 轮式拖拉机（不含皮带传动轮式拖拉机） | 40—50马力四轮驱动拖拉机 | 轮式拖拉机 | 常州东风农机集团有限公司 | DF454-16 | 13300 | 13300 | 13300 | 13300 | 0 | 0 | 0 | 0 | 0 | 0 | 驱动轮数:四轮驱动；发动机标定功率(kW):33.1.外形尺寸(长×宽×高)(mm):3460×1490×2400.发动机与离合器联接方式:直联式 | 驱动轮数:四轮驱动；发动机标定功率(kW):33.1.外形尺寸(长×宽×高)(mm):3460×1490×2400.发动机与离合器联接方式:直联式 | 2018 |  | 通用类 | 0 | 否 |  | 江苏省
动力机械 | 拖拉机 | 轮式拖拉机（不含皮带传动轮式拖拉机） | 40—50马力四轮驱动拖拉机 | 轮式拖拉机 | 常州东风农机集团有限公司 | DF404-10 | 13300 | 13300 | 13300 | 13300 | 0 | 0 | 0 | 0 | 0 | 0 | 驱动轮数:四轮驱动；发动机标定功率(kW):29.4.外形尺寸(长×宽×高)(mm):3240×1480×1990.发动机与离合器联接方式:直联式 | 驱动轮数:四轮驱动；发动机标定功率(kW):29.4.外形尺寸(长×宽×高)(mm):3240×1480×1990.发动机与离合器联接方式:直联式 | 2018 |  | 通用类 | 0 | 否 |  | 江苏省
动力机械 | 拖拉机 | 轮式拖拉机（不含皮带传动轮式拖拉机） | 40—50马力四轮驱动拖拉机 | 轮式拖拉机 | 常州东风农机集团有限公司 | DF404-15 | 13300 | 13300 | 13300 | 13300 | 0 | 0 | 0 | 0 | 0 | 0 | 驱动轮数:四轮驱动；发动机标定功率(kW):29.4.外形尺寸(长×宽×高)(mm):3145×1350×1990.发动机与离合器联接方式:直联式 | 驱动轮数:四轮驱动；发动机标定功率(kW):29.4.外形尺寸(长×宽×高)(mm):3145×1350×1990.发动机与离合器联接方式:直联式 | 2018 |  | 通用类 | 0 | 否 |  | 江苏省
动力机械 | 拖拉机 | 轮式拖拉机（不含皮带传动轮式拖拉机） | 40—50马力四轮驱动拖拉机 | 轮式拖拉机 | 常州东风农机集团有限公司 | DF404B | 13300 | 13300 | 13300 | 13300 | 0 | 0 | 0 | 0 | 0 | 0 | 驱动轮数:四轮驱动；发动机标定功率(kW):29.4.外形尺寸(长×宽×高)(mm):3460×1490×2370.发动机与离合器联接方式:直联式 | 驱动轮数:四轮驱动；发动机标定功率(kW):29.4.外形尺寸(长×宽×高)(mm):3460×1490×2370.发动机与离合器联接方式:直联式 | 2018 |  | 通用类 | 29.4 | 否 |  | 江苏省
动力机械 | 拖拉机 | 轮式拖拉机（不含皮带传动轮式拖拉机） | 40—50马力四轮驱动拖拉机 | 轮式拖拉机 | 山东山拖凯泰农业装备有限公司 | 山拖454A | 13300 | 13300 | 13300 | 13300 | 0 | 0 | 0 | 0 | 0 | 0 | 功率:45马力；驱动方式:四轮驱动 | 发动机标定功率(kw):33.1；驱动方式:四轮驱动 | 2018 |  | 通用类 | 33.1 | 否 |  | 山东省
动力机械 | 拖拉机 | 轮式拖拉机（不含皮带传动轮式拖拉机） | 40—50马力四轮驱动拖拉机 | 轮式拖拉机 | 山东山拖凯泰农业装备有限公司 | 山拖454B | 13300 | 13300 | 13300 | 13300 | 0 | 0 | 0 | 0 | 0 | 0 | 功率:45马力；驱动方式:四轮驱动 | 发动机标定功率(kw):33.1；驱动方式:四轮驱动 | 2018 |  | 通用类 | 33.1 | 否 |  | 山东省
动力机械 | 拖拉机 | 轮式拖拉机（不含皮带传动轮式拖拉机） | 40—50马力四轮驱动拖拉机 | 轮式拖拉机 | 山东山拖凯泰农业装备有限公司 | 山拖404A | 13300 | 13300 | 13300 | 13300 | 0 | 0 | 0 | 0 | 0 | 0 | 功率:40马力；驱动方式:四轮驱动 | 发动机标定功率(kw):29.4；驱动方式:四轮驱动 | 2018 |  | 通用类 | 29.4 | 否 |  | 山东省
动力机械 | 拖拉机 | 轮式拖拉机（不含皮带传动轮式拖拉机） | 40—50马力四轮驱动拖拉机 | 轮式拖拉机 | 山东山拖凯泰农业装备有限公司 | 山拖454 | 13300 | 13300 | 13300 | 13300 | 0 | 0 | 0 | 0 | 0 | 0 | 功率:45马力；驱动方式:四轮驱动 | 发动机标定功率(kw):33.1；驱动方式:四轮驱动 | 2018 |  | 通用类 | 33.1 | 否 |  | 山东省
动力机械 | 拖拉机 | 轮式拖拉机（不含皮带传动轮式拖拉机） | 40—50马力四轮驱动拖拉机 | 轮式拖拉机 | 山东山拖凯泰农业装备有限公司 | 山拖404B | 13300 | 13300 | 13300 | 13300 | 0 | 0 | 0 | 0 | 0 | 0 | 功率:40马力；驱动方式:四轮驱动 | 发动机标定功率(kw):29.4；驱动方式:四轮驱动 | 2018 |  | 通用类 | 29.4 | 否 |  | 山东省
动力机械 | 拖拉机 | 轮式拖拉机（不含皮带传动轮式拖拉机） | 40—50马力四轮驱动拖拉机 | 轮式拖拉机 | 潍坊天富拖拉机有限公司 | TF-404 | 13300 | 13300 | 13300 | 13300 | 0 | 0 | 0 | 0 | 0 | 0 | 马力:40马力；功率:29.5kW；驱动方式:四轮驱动 |  | 2018 |  | 通用类 | 29.5 | 否 |  | 山东省
动力机械 | 拖拉机 | 轮式拖拉机（不含皮带传动轮式拖拉机） | 40—50马力四轮驱动拖拉机 | 轮式拖拉机 | 安徽省传奇农业机械制造有限公司 | CQ454 | 13300 | 13300 | 13300 | 13300 | 0 | 0 | 0 | 0 | 0 | 0 | 功率:33.1kW驱动方式:四轮驱动 | 1、标准配置:型式:四轮驱动外廓尺寸(长×宽×高):3460mm×1500mm×2660mm轴距:1880mm最小使用质量:1680kg标定功率:33.1kW标定转速:2300r/min2、技术参数:功率:33.1kW驱动方式:四轮驱动 | 2018 |  | 通用类 | 33.1 | 否 |  | 安徽省
动力机械 | 拖拉机 | 轮式拖拉机（不含皮带传动轮式拖拉机） | 40—50马力四轮驱动拖拉机 | 轮式拖拉机 | 安徽省传奇农业机械制造有限公司 | CQ454-D | 13300 | 13300 | 13300 | 13300 | 0 | 0 | 0 | 0 | 0 | 0 | 功率:33.1kW驱动方式:四轮驱动 | 1、标准配置:型式:四轮驱动外廓尺寸(长×宽×高):3460mm×1440mm×2420mm轴距:1880mm最小使用质量:1600kg标定功率:33.1kW标定转速:2300r/min2、技术参数:功率:33.1kW驱动方式:四轮驱动 | 2018 |  | 通用类 | 33.1 | 否 |  | 安徽省
动力机械 | 拖拉机 | 轮式拖拉机（不含皮带传动轮式拖拉机） | 40—50马力四轮驱动拖拉机 | 轮式拖拉机 | 山东凯斯迪尔农业装备有限公司 | NINGBODEER404 | 13300 | 13300 | 13300 | 13300 | 0 | 0 | 0 | 0 | 0 | 0 | 外廓尺寸(长×宽×高):3380mm*1570mm*2040mm轴距或履带接地长:1870mm轮距(前轮/后轮)或轨距:1250mm/1200mm-1300mm轮距(前轮/后轮)调整方式:不可调/无级调整最小离地间隙:295mm/前桥底部最小使用质量:1481kg最大配重(前/后):78kg/52kg挡位数(前进/倒退/爬行):8/2 | 外廓尺寸(长×宽×高):3380MM*1570MM*2040MM；轴距或履带接地长:1870MM；轮距(前轮/后轮)或轨距:1250MM/1200MM-1300MM；轮距(前轮/后轮)调整方式:不可调/无级调整；最小离地间隙:295MM/前桥底部；最小使用质量:1481KG；前轴质量/后轴质量:675KG/871KG；最大配重(前/后):78KG/52KG；挡位数(前进/倒退/爬行):8/2 | 2018 |  | 通用类 | 29.4 | 否 |  | 山东省
动力机械 | 拖拉机 | 轮式拖拉机（不含皮带传动轮式拖拉机） | 40—50马力四轮驱动拖拉机 | 轮式拖拉机 | 山东凯斯迪尔农业装备有限公司 | DR404D | 13300 | 13300 | 13300 | 13300 | 0 | 0 | 0 | 0 | 0 | 0 | 驱动方式:四轮驱动；功率:29.4KW；外廓尺寸(长×宽×高):3180mm×1440mm×1850mm轴距:1800mm轮距(前轮/后轮):1200mm/960mm、1200mm、1300mm轮距(前轮/后轮)调整方式:不可调/有级可调最小离地间隙(离地部位):220mm(前桥底部)最小使用质量:1240kg前轴质量/后轴质量:516/724kg最大配重(前/后):14/24kg挡位数(前进/倒退/爬行):8/2 | 外廓尺寸(长×宽×高):3180MM×1440MM×1850MM；轴距:1800MM；轮距(前轮/后轮):1000MM、1200MM、1300MM/980MM、1200MM、1300MM；轮距(前轮/后轮)调整方式:有级可调/有级可调；最小离地间隙(离地部位):230MM(前桥底部)；最小使用质量:1300KG；前轴质量/后轴质量:550/750KG；最大配重(前/后):36KG/24KG；挡位数(前进/倒退/爬行):8/2 | 2018 |  | 通用类 | 29.4 | 否 |  | 山东省
动力机械 | 拖拉机 | 轮式拖拉机（不含皮带传动轮式拖拉机） | 40—50马力四轮驱动拖拉机 | 轮式拖拉机 | 山东凯斯迪尔农业装备有限公司 | DR454 | 13300 | 13300 | 13300 | 13300 | 0 | 0 | 0 | 0 | 0 | 0 | 外廓尺寸(长×宽×高):3500mm×1600mm×2280mm轴距:1860mm轮距(前轮/后轮):1100mm、1200mm、1280mm/1000mm、1200mm、1320mm轮距(前轮/后轮)调整方式:有级可调/有级可调最小离地间隙(离地部位):310mm(牵引板下端)最小使用质量:1700kg前轴质量/后轴质量:750/950kg最大配重(前/后):78/37kg挡位数(前进/倒退):8/2 | 外廓尺寸(长×宽×高):3500MM×1600MM×2280MM；轴距:1860MM；轮距(前轮/后轮):1100MM、1200MM、1280MM/1000MM、1200MM、1320MM；轮距(前轮/后轮)调整方式:有级可调/有级可调；最小离地间隙(离地部位):310MM(牵引板下端)；最小使用质量:1700KG；前轴质量/后轴质量:750/950KG；最大配重(前/后):78/37KG；挡位数(前进/倒退):8/2 | 2018 |  | 通用类 | 33.1 | 否 |  | 山东省
动力机械 | 拖拉机 | 轮式拖拉机（不含皮带传动轮式拖拉机） | 40—50马力四轮驱动拖拉机 | 轮式拖拉机 | 山东凯斯迪尔农业装备有限公司 | NINGBODEER484 | 13300 | 13300 | 13300 | 13300 | 0 | 0 | 0 | 0 | 0 | 0 | 外廓尺寸(长×宽×高):3510mm*1600mm*2360mm轴距或履带接地长:1960mm轮距(前轮/后轮)或轨距:1300mm/1200mm、1250mm、1300mm、1350mm轮距(前轮/后轮)调整方式:不可调/有级调整最小离地间隙:340mm/前桥底部最小使用质量:1950kg前轴质量(带配重)/后轴质量(带配重):853kg/1170kg最大配重(前/后):78kg/60kg挡位数(前进/倒退/爬行):8/2 | 外廓尺寸(长×宽×高):3510MM*1600MM*2360MM；轴距或履带接地长:1960MM；轮距(前轮/后轮)或轨距:1300MM/1200MM、1250MM、1300MM、1350MM；轮距(前轮/后轮)调整方式:不可调/有级调整；最小离地间隙:340MM/前桥底部；最小使用质量:1950KG；前轴质量(带配重)/后轴质量(带配重):853KG/1170KG；最大配重(前/后):78KG/60KG；挡位数(前进/倒退/爬行):8/2 | 2018 |  | 通用类 | 35.3 | 否 |  | 山东省
动力机械 | 拖拉机 | 轮式拖拉机（不含皮带传动轮式拖拉机） | 40—50马力四轮驱动拖拉机 | 轮式拖拉机 | 山东润达农业装备有限公司 | 润达-404 | 13300 | 13300 | 13300 | 13300 | 0 | 0 | 0 | 0 | 0 | 0 | 功率:29.5KW；驱动型式:四轮驱动； | 功率:29.5KW；驱动型式:4×4四轮驱动；外廓尺寸MM(长×宽×高):3140×1265×1850；最小使用质量:1220KG；挡位数(前进/倒退/爬行):8/2/0；起动方式:电起动； | 2018 |  | 通用类 | 29.5 | 否 |  | 山东省
动力机械 | 拖拉机 | 轮式拖拉机（不含皮带传动轮式拖拉机） | 40—50马力四轮驱动拖拉机 | 轮式拖拉机 | 河南向阳红机械制造有限公司 | 向阳红-454 | 13300 | 13300 | 13300 | 13300 | 0 | 0 | 0 | 0 | 0 | 0 | 功率:45马力；驱动方式:四轮驱动 | 发动机功率:45马力；驱动方式:四轮驱动 | 2018 |  | 通用类 | 33.1 | 否 |  | 河南省
动力机械 | 拖拉机 | 轮式拖拉机（不含皮带传动轮式拖拉机） | 40—50马力四轮驱动拖拉机 | 轮式拖拉机 | 河南向阳红机械制造有限公司 | 向阳红-404A | 13300 | 13300 | 13300 | 13300 | 0 | 0 | 0 | 0 | 0 | 0 | 功率:40马力；驱动方式:四轮驱动 | 发动机功率:40马力；驱动方式:四轮驱动 | 2018 |  | 通用类 | 29.4 | 否 |  | 河南省
动力机械 | 拖拉机 | 轮式拖拉机（不含皮带传动轮式拖拉机） | 40—50马力四轮驱动拖拉机 | 轮式拖拉机 | 河南向阳红机械制造有限公司 | 向阳红-404 | 13300 | 13300 | 13300 | 13300 | 0 | 0 | 0 | 0 | 0 | 0 | 功率:40马力；驱动方式:四轮驱动 | 发动机功率:40马力；驱动方式:四轮驱动 | 2018 |  | 通用类 | 29.4 | 否 |  | 河南省
动力机械 | 拖拉机 | 轮式拖拉机（不含皮带传动轮式拖拉机） | 40—50马力四轮驱动拖拉机 | 轮式拖拉机 | 河南向阳红机械制造有限公司 | 向阳红-404E | 13300 | 13300 | 13300 | 13300 | 0 | 0 | 0 | 0 | 0 | 0 | 功率:40马力；驱动方式:四轮驱动 | 发动机功率:40马力；驱动方式:四轮驱动 | 2018 |  | 通用类 | 29.4 | 否 |  | 河南省
动力机械 | 拖拉机 | 轮式拖拉机（不含皮带传动轮式拖拉机） | 40—50马力四轮驱动拖拉机 | 轮式拖拉机 | 河南向阳红机械制造有限公司 | 向阳红-454E | 13300 | 13300 | 13300 | 13300 | 0 | 0 | 0 | 0 | 0 | 0 | 功率:45马力；驱动方式:四轮驱动 | 发动机功率:45马力；驱动方式:四轮驱动 | 2018 |  | 通用类 | 33.1 | 否 |  | 河南省
动力机械 | 拖拉机 | 轮式拖拉机（不含皮带传动轮式拖拉机） | 40—50马力四轮驱动拖拉机 | 轮式拖拉机 | 第一拖拉机股份有限公司 | SK454-1 | 13300 | 13300 | 13300 | 13300 | 0 | 0 | 0 | 0 | 0 | 0 | 功率:33.1kw/45马力；驱动形式:四轮驱动 | 功率:33.1KW/45马力；驱动形式:四轮驱动 | 2018 |  | 通用类 | 33.1 | 否 |  | 河南省
动力机械 | 拖拉机 | 轮式拖拉机（不含皮带传动轮式拖拉机） | 40—50马力四轮驱动拖拉机 | 轮式拖拉机 | 第一拖拉机股份有限公司 | SG454-1 | 13300 | 13300 | 13300 | 13300 | 0 | 0 | 0 | 0 | 0 | 0 | 功率:33.1kw/45马力；驱动形式:四轮驱动 | 功率:33.1KW/45马力；驱动形式:四轮驱动 | 2018 |  | 通用类 | 33.1 | 否 |  | 河南省
动力机械 | 拖拉机 | 轮式拖拉机（不含皮带传动轮式拖拉机） | 40—50马力四轮驱动拖拉机 | 轮式拖拉机 | 第一拖拉机股份有限公司 | MF454 | 13300 | 13300 | 13300 | 13300 | 0 | 0 | 0 | 0 | 0 | 0 | 功率:33.1kw/45马力；驱动形式:四轮驱动 | 功率:33.1KW/45马力；驱动形式:四轮驱动 | 2018 |  | 通用类 | 33.1 | 否 |  | 河南省
动力机械 | 拖拉机 | 轮式拖拉机（不含皮带传动轮式拖拉机） | 40—50马力四轮驱动拖拉机 | 轮式拖拉机 | 第一拖拉机股份有限公司 | SK454 | 13300 | 13300 | 13300 | 13300 | 0 | 0 | 0 | 0 | 0 | 0 | 功率:33.1kw/45马力；驱动形式:四轮驱动 | 功率:33.1KW/45马力；驱动形式:四轮驱动 | 2018 |  | 通用类 | 33.1 | 否 |  | 河南省
动力机械 | 拖拉机 | 轮式拖拉机（不含皮带传动轮式拖拉机） | 40—50马力四轮驱动拖拉机 | 轮式拖拉机 | 第一拖拉机股份有限公司 | MF404 | 13300 | 13300 | 13300 | 13300 | 0 | 0 | 0 | 0 | 0 | 0 | 功率:29.4kw/40马力；驱动形式:四轮驱动 | 功率:29.4KW/40马力；驱动形式:四轮驱动 | 2018 |  | 通用类 | 29.4 | 否 |  | 河南省
动力机械 | 拖拉机 | 轮式拖拉机（不含皮带传动轮式拖拉机） | 40—50马力四轮驱动拖拉机 | 轮式拖拉机 | 第一拖拉机股份有限公司 | ME454-1 | 13300 | 13300 | 13300 | 13300 | 0 | 0 | 0 | 0 | 0 | 0 | 功率:33.1kw/45马力；驱动形式:四轮驱动 | 功率:33.1kw/45马力；驱动形式:四轮驱动 | 2018 |  | 通用类 | 33.1 | 否 |  | 河南省
动力机械 | 拖拉机 | 轮式拖拉机（不含皮带传动轮式拖拉机） | 40—50马力四轮驱动拖拉机 | 轮式拖拉机 | 第一拖拉机股份有限公司 | ME454 | 13300 | 13300 | 13300 | 13300 | 0 | 0 | 0 | 0 | 0 | 0 | 功率:33.1kw/45马力；驱动形式:四轮驱动 | 功率:33.1kw/45马力；驱动形式:四轮驱动 | 2018 |  | 通用类 | 33.1 | 否 |  | 河南省
动力机械 | 拖拉机 | 轮式拖拉机（不含皮带传动轮式拖拉机） | 40—50马力四轮驱动拖拉机 | 轮式拖拉机 | 第一拖拉机股份有限公司 | SK404 | 13300 | 13300 | 13300 | 13300 | 0 | 0 | 0 | 0 | 0 | 0 | 功率:29.4kw/40马力；驱动形式:四轮驱动 | 功率:29.4kw/40马力；驱动形式:四轮驱动 | 2018 |  | 通用类 | 0 | 否 |  | 河南省
动力机械 | 拖拉机 | 轮式拖拉机（不含皮带传动轮式拖拉机） | 40—50马力四轮驱动拖拉机 | 轮式拖拉机 | 第一拖拉机股份有限公司 | SG404-1 | 13300 | 13300 | 13300 | 13300 | 0 | 0 | 0 | 0 | 0 | 0 | 功率:29.4kw/40马力；驱动形式:四轮驱动 | 功率:29.4kw/40马力；驱动形式:四轮驱动 | 2018 |  | 通用类 | 0 | 否 |  | 河南省
动力机械 | 拖拉机 | 轮式拖拉机（不含皮带传动轮式拖拉机） | 40—50马力四轮驱动拖拉机 | 轮式拖拉机 | 第一拖拉机股份有限公司 | ME404 | 13300 | 13300 | 13300 | 13300 | 0 | 0 | 0 | 0 | 0 | 0 | 功率:29.5kw/40马力；驱动形式:四轮驱动 | 功率:29.5kw/40马力；驱动形式:四轮驱动 | 2018 |  | 通用类 | 0 | 否 |  | 河南省
动力机械 | 拖拉机 | 轮式拖拉机（不含皮带传动轮式拖拉机） | 40—50马力四轮驱动拖拉机 | 轮式拖拉机 | 第一拖拉机股份有限公司 | SK404-1 | 13300 | 13300 | 13300 | 13300 | 0 | 0 | 0 | 0 | 0 | 0 | 功率:29.4kw/40马力；驱动形式:四轮驱动 | 功率:29.4kw/40马力；驱动形式:四轮驱动 | 2018 |  | 通用类 | 0 | 否 |  | 河南省
动力机械 | 拖拉机 | 轮式拖拉机（不含皮带传动轮式拖拉机） | 40—50马力四轮驱动拖拉机 | 轮式拖拉机 | 第一拖拉机股份有限公司 | SG454 | 13300 | 13300 | 13300 | 13300 | 0 | 0 | 0 | 0 | 0 | 0 | 功率:33.1kw/45马力；驱动形式:四轮驱动 | 功率:33.1kw/45马力；驱动形式:四轮驱动 | 2018 |  | 通用类 | 0 | 否 |  | 河南省
动力机械 | 拖拉机 | 轮式拖拉机（不含皮带传动轮式拖拉机） | 40—50马力四轮驱动拖拉机 | 轮式拖拉机 | 宁波北野拖拉机制造有限公司 | 454 | 13300 | 13300 | 13300 | 13300 | 0 | 0 | 0 | 0 | 0 | 0 | 功率:45马力；驱动方式:四轮驱动 |  | 2018 |  | 通用类 | 33.1 | 否 |  | 浙江宁波
动力机械 | 拖拉机 | 轮式拖拉机（不含皮带传动轮式拖拉机） | 40—50马力四轮驱动拖拉机 | 轮式拖拉机 | 宁波北野拖拉机制造有限公司 | 454-2 | 13300 | 13300 | 13300 | 13300 | 0 | 0 | 0 | 0 | 0 | 0 | 功率:45马力；驱动方式:四轮驱动 |  | 2018 |  | 通用类 | 33.1 | 否 |  | 浙江宁波
动力机械 | 拖拉机 | 轮式拖拉机（不含皮带传动轮式拖拉机） | 40—50马力四轮驱动拖拉机 | 轮式拖拉机 | 宁波北野拖拉机制造有限公司 | S454 | 13300 | 13300 | 13300 | 13300 | 0 | 0 | 0 | 0 | 0 | 0 | 功率:45马力；驱动方式:四轮驱动 |  | 2018 |  | 通用类 | 33.1 | 否 |  | 浙江宁波
动力机械 | 拖拉机 | 轮式拖拉机（不含皮带传动轮式拖拉机） | 40—50马力四轮驱动拖拉机 | 轮式拖拉机 | 宁波北野拖拉机制造有限公司 | S484 | 13300 | 13300 | 13300 | 13300 | 0 | 0 | 0 | 0 | 0 | 0 | 功率:48马力；驱动方式:四轮驱动 |  | 2018 |  | 通用类 | 35.3 | 否 |  | 浙江宁波
动力机械 | 拖拉机 | 轮式拖拉机（不含皮带传动轮式拖拉机） | 40—50马力四轮驱动拖拉机 | 轮式拖拉机 | 洛阳千年丰农业机械有限公司 | 千年丰-454 | 13300 | 13300 | 13300 | 13300 | 0 | 0 | 0 | 0 | 0 | 0 | 功率:45马力；驱动方式:四轮驱动 | 驱动轮数:四轮驱动；发动机标定功率(KW):33.1 | 2018 |  | 通用类 | 33.1 | 否 |  | 河南省
动力机械 | 拖拉机 | 轮式拖拉机（不含皮带传动轮式拖拉机） | 40—50马力四轮驱动拖拉机 | 轮式拖拉机 | 洛阳千年丰农业机械有限公司 | 千年丰-404 | 13300 | 13300 | 13300 | 13300 | 0 | 0 | 0 | 0 | 0 | 0 | 功率:40马力；驱动方式:四轮驱动 | 驱动轮数:四轮驱动；发动机标定功率(KW):29.4 | 2018 |  | 通用类 | 29.4 | 否 |  | 河南省
动力机械 | 拖拉机 | 轮式拖拉机（不含皮带传动轮式拖拉机） | 40—50马力四轮驱动拖拉机 | 轮式拖拉机 | 洛阳千年丰农业机械有限公司 | 千年丰-404D | 13300 | 13300 | 13300 | 13300 | 0 | 0 | 0 | 0 | 0 | 0 | 功率:40马力；驱动方式:四轮驱动 | 驱动轮数:四轮驱动；发动机标定功率(KW):29.4 | 2018 |  | 通用类 | 29.5 | 否 |  | 河南省
动力机械 | 拖拉机 | 轮式拖拉机（不含皮带传动轮式拖拉机） | 40—50马力四轮驱动拖拉机 | 轮式拖拉机 | 山东兖泰拖拉机制造有限公司 | 兖泰404 | 13300 | 13300 | 13300 | 13300 | 0 | 0 | 0 | 0 | 0 | 0 | 40马力≤29.5kW<50马力；驱动方式:四轮驱动 |  | 2018 |  | 通用类 | 29.6 | 否 |  | 山东省
动力机械 | 拖拉机 | 轮式拖拉机（不含皮带传动轮式拖拉机） | 40—50马力四轮驱动拖拉机 | 轮式拖拉机 | 山东兖泰拖拉机制造有限公司 | 兖泰454 | 13300 | 13300 | 13300 | 13300 | 0 | 0 | 0 | 0 | 0 | 0 | 40马力≤33.1kW<50马力；驱动方式:四轮驱动 |  | 2018 |  | 通用类 | 33.1 | 否 |  | 山东省
动力机械 | 拖拉机 | 轮式拖拉机（不含皮带传动轮式拖拉机） | 40—50马力四轮驱动拖拉机 | 轮式拖拉机 | 山东福尔沃农业装备股份有限公司 | FB404 | 13300 | 13300 | 13300 | 13300 | 0 | 0 | 0 | 0 | 0 | 0 | 40≤功率<45马力；驱动方式:四轮驱动；发动机转速:2400r/min；外廓尺寸(长×宽×高):3400×1500×1880mm；最大牵引力:11.0kN；动力输出轴标定功率下限:24.73kw；轴距:1800mm；最小离地间隙(离地部位):300mm；最小使用质量:1450kg | 40≤功率<45马力；驱动方式:四轮驱动；发动机转速:2400R/MIN；外廓尺寸(长×宽×高):3400×1500×1880MM；最大牵引力:11.0KN；动力输出轴标定功率下限:24.73KW；轴距:1800MM；最小离地间隙(离地部位):300MM；最小使用质量:1450KG | 2018 |  | 通用类 | 29.4 | 否 |  | 山东省
动力机械 | 拖拉机 | 轮式拖拉机（不含皮带传动轮式拖拉机） | 40—50马力四轮驱动拖拉机 | 轮式拖拉机 | 江苏常发农业装备股份有限公司 | CFA404 | 13300 | 13300 | 13300 | 13300 | 0 | 0 | 0 | 0 | 0 | 0 | 40马力,四轮驱动 |  | 2018 |  | 通用类 | 29.5 | 否 |  | 江苏省
动力机械 | 拖拉机 | 轮式拖拉机（不含皮带传动轮式拖拉机） | 40—50马力四轮驱动拖拉机 | 轮式拖拉机 | 江苏常发农业装备股份有限公司 | CFC404J | 13300 | 13300 | 13300 | 13300 | 0 | 0 | 0 | 0 | 0 | 0 | 40马力,四轮驱动 |  | 2018 |  | 通用类 | 29.5 | 否 |  | 江苏省
动力机械 | 拖拉机 | 轮式拖拉机（不含皮带传动轮式拖拉机） | 40—50马力四轮驱动拖拉机 | 轮式拖拉机 | 江苏常发农业装备股份有限公司 | CFC404A | 13300 | 13300 | 13300 | 13300 | 0 | 0 | 0 | 0 | 0 | 0 | 40马力,四轮驱动 | 型式:四轮驱动；外廓尺寸(长×宽×高):3564mm×1515mm×2262mm；轴距:1798mm；轮距:前轮距1210mm,后轮距1200mm；轮距调整方式:前轮固定式、后轮有级调节；最小使用质量:1740kg；最大配重质量:前配重80kg,后配重180kg；档位数:前进16/倒退8/爬行0；发动机与离合器联结方式:直联式；常发CF4B40T国三发动机；标定功率:29.5kW；标定转速:2400r/min；转向方式:全液压转向；离合器型式:干式、单片、常接合、双作用；变速箱换挡方式:啮合套换挡；轮胎规格:前轮6.50-16、后轮12.4-24；液压悬挂装置型式:后置、Ⅰ类、三点悬挂. | 2018 |  | 通用类 | 29.5 | 否 |  | 江苏省
动力机械 | 拖拉机 | 轮式拖拉机（不含皮带传动轮式拖拉机） | 40—50马力四轮驱动拖拉机 | 轮式拖拉机 | 江苏常发农业装备股份有限公司 | CFC454J | 13300 | 13300 | 13300 | 13300 | 0 | 0 | 0 | 0 | 0 | 0 | 45马力,四轮驱动 |  | 2018 |  | 通用类 | 33.1 | 否 |  | 江苏省
动力机械 | 拖拉机 | 轮式拖拉机（不含皮带传动轮式拖拉机） | 40—50马力四轮驱动拖拉机 | 轮式拖拉机 | 江苏常发农业装备股份有限公司 | CFA454 | 13300 | 13300 | 13300 | 13300 | 0 | 0 | 0 | 0 | 0 | 0 | 45马力,四轮驱动 |  | 2018 |  | 通用类 | 33.1 | 否 |  | 江苏省
动力机械 | 拖拉机 | 轮式拖拉机（不含皮带传动轮式拖拉机） | 40—50马力四轮驱动拖拉机 | 轮式拖拉机 | 江苏常发农业装备股份有限公司 | CFC454A | 13300 | 13300 | 13300 | 13300 | 0 | 0 | 0 | 0 | 0 | 0 | 45马力,四轮驱动 | 型式:四轮驱动；外廓尺寸(长×宽×高):3564mm×1526mm×2280mm；轴距:1798mm；轮距:前轮距1270mm,后轮距1210mm；轮距调整方式:前轮固定式、后轮有级调节；最小使用质量:1820kg；最大配重质量:前配重120kg,后配重360kg；档位数:前进16/倒退8/爬行0；发动机与离合器联结方式:直联式；常发CF4B45T-Z国三发动机；标定功率:33.1kW；标定转速:2400r/min；转向方式:全液压转向；离合器型式:干式、单片、常接合、双作用；变速箱换挡方式:啮合套换挡；轮胎规格:前轮7.50-16、后轮11.2-28；液压悬挂装置型式:后置、Ⅰ类、三点悬挂. | 2018 |  | 通用类 | 33.1 | 否 |  | 江苏省
动力机械 | 拖拉机 | 轮式拖拉机（不含皮带传动轮式拖拉机） | 40—50马力四轮驱动拖拉机 | 轮式拖拉机 | 河南华晨农业机械制造有限公司 | 华晨福迪454D | 13300 | 13300 | 13300 | 13300 | 0 | 0 | 0 | 0 | 0 | 0 | 功率:33.1KW；驱动方式:四轮驱动 | 功率:33.1KW；驱动方式:四轮驱动；全液压转向；发动机与离合器直接联接 | 2018 |  | 通用类 | 33.1 | 否 |  | 河南省
动力机械 | 拖拉机 | 轮式拖拉机（不含皮带传动轮式拖拉机） | 40—50马力四轮驱动拖拉机 | 轮式拖拉机 | 河南华晨农业机械制造有限公司 | 华晨福迪404D | 13300 | 13300 | 13300 | 13300 | 0 | 0 | 0 | 0 | 0 | 0 | 功率:29.5KW；驱动方式:四轮驱动 | 功率:29.5KW；驱动方式:四轮驱动；全液压转向；发动机与离合器直接联接 | 2018 |  | 通用类 | 29.5 | 否 |  | 河南省
动力机械 | 拖拉机 | 轮式拖拉机（不含皮带传动轮式拖拉机） | 40—50马力四轮驱动拖拉机 | 轮式拖拉机 | 河南华晨农业机械制造有限公司 | 华晨福迪404 | 13300 | 13300 | 13300 | 13300 | 0 | 0 | 0 | 0 | 0 | 0 | 功率:29.5KW；驱动方式:四轮驱动 | 功率:29.5KW；驱动方式:四轮驱动；全液压转向；发动机与离合器直接联接 | 2018 |  | 通用类 | 29.5 | 否 |  | 河南省
动力机械 | 拖拉机 | 轮式拖拉机（不含皮带传动轮式拖拉机） | 40—50马力四轮驱动拖拉机 | 轮式拖拉机 | 河南华晨农业机械制造有限公司 | 华晨福迪454 | 13300 | 13300 | 13300 | 13300 | 0 | 0 | 0 | 0 | 0 | 0 | 功率:33.1KW；驱动方式:四轮驱动 | 功率:33.1KW；驱动方式:四轮驱动；全液压转向；发动机与离合器直接联接 | 2018 |  | 通用类 | 33.1 | 否 |  | 河南省
动力机械 | 拖拉机 | 轮式拖拉机（不含皮带传动轮式拖拉机） | 40—50马力四轮驱动拖拉机 | 轮式拖拉机 | 河北铠特农业机械有限公司 | KT454 | 13300 | 13300 | 13300 | 13300 | 0 | 0 | 0 | 0 | 0 | 0 | 功率:45马力；驱动方式:四轮驱动 | 发动机标定功率:33.09KW,标定转速2300R/MIN；驱动方式:四轮驱动. | 2018 |  | 通用类 | 33.09 | 否 |  | 河北省
动力机械 | 拖拉机 | 轮式拖拉机（不含皮带传动轮式拖拉机） | 40—50马力四轮驱动拖拉机 | 轮式拖拉机 | 河北铠特农业机械有限公司 | KT454A | 13300 | 13300 | 13300 | 13300 | 0 | 0 | 0 | 0 | 0 | 0 | 功率:45马力；驱动方式:四轮驱动 | 发动机标定功率:33.09KW,标定转速2300R/MIN；驱动方式:四轮驱动. | 2018 |  | 通用类 | 33.09 | 否 |  | 河北省
动力机械 | 拖拉机 | 轮式拖拉机（不含皮带传动轮式拖拉机） | 40—50马力四轮驱动拖拉机 | 轮式拖拉机 | 河北铠特农业机械有限公司 | KT454B | 13300 | 13300 | 13300 | 13300 | 0 | 0 | 0 | 0 | 0 | 0 | 功率:45马力；驱动方式:四轮驱动 | 发动机标定功率:33.09KW,标定转速2300R/MIN；驱动方式:四轮驱动. | 2018 |  | 通用类 | 33.09 | 否 |  | 河北省
动力机械 | 拖拉机 | 轮式拖拉机（不含皮带传动轮式拖拉机） | 40—50马力四轮驱动拖拉机 | 轮式拖拉机 | 河北铠特农业机械有限公司 | KT404B | 13300 | 13300 | 13300 | 13300 | 0 | 0 | 0 | 0 | 0 | 0 | 功率:40马力；驱动方式:四轮驱动 | 发动机标定功率:29.42KW,标定转速2300R/MIN；驱动方式:四轮驱动. | 2018 |  | 通用类 | 29.42 | 否 |  | 河北省
动力机械 | 拖拉机 | 轮式拖拉机（不含皮带传动轮式拖拉机） | 40—50马力四轮驱动拖拉机 | 轮式拖拉机 | 河北铠特农业机械有限公司 | KT404A | 13300 | 13300 | 13300 | 13300 | 0 | 0 | 0 | 0 | 0 | 0 | 功率:40马力；驱动方式:四轮驱动 | 发动机标定功率:29.42KW,标定转速2300R/MIN；驱动方式:四轮驱动. | 2018 |  | 通用类 | 29.42 | 否 |  | 河北省
动力机械 | 拖拉机 | 轮式拖拉机（不含皮带传动轮式拖拉机） | 40—50马力四轮驱动拖拉机 | 轮式拖拉机 | 江苏骏诚光电科技有限公司 | 404 | 13300 | 13300 | 13300 | 13300 | 0 | 0 | 0 | 0 | 0 | 0 | 40-50马力四轮驱动拖拉机40马力≤功率<50马力；驱动方式:四轮驱动 |  | 2018 |  | 通用类 | 29.4 | 否 |  | 江苏省
动力机械 | 拖拉机 | 轮式拖拉机（不含皮带传动轮式拖拉机） | 40—50马力四轮驱动拖拉机 | 轮式拖拉机 | 枣庄海纳科技有限公司 | 雷硕-454D | 13300 | 13300 | 13300 | 13300 | 0 | 0 | 0 | 0 | 0 | 0 | 标定功率33.1KW,四轮驱动全柴4B2-45V32型,国III排放发动机 |  | 2018 |  | 通用类 | 33.1 | 否 |  | 山东省
动力机械 | 拖拉机 | 轮式拖拉机（不含皮带传动轮式拖拉机） | 40—50马力四轮驱动拖拉机 | 轮式拖拉机 | 枣庄海纳科技有限公司 | 雷硕-454 | 13300 | 13300 | 13300 | 13300 | 0 | 0 | 0 | 0 | 0 | 0 | 标定功率33.1KW,四轮驱动全柴4B2-45V32型,国III排放发动机 |  | 2018 |  | 通用类 | 33.1 | 否 |  | 山东省
动力机械 | 拖拉机 | 轮式拖拉机（不含皮带传动轮式拖拉机） | 40—50马力四轮驱动拖拉机 | 轮式拖拉机 | 山东雷一重工农业装备制造有限公司 | 宁拖404A(原:宁拖迪尔404A) | 13300 | 13300 | 13300 | 13300 | 0 | 0 | 0 | 0 | 0 | 0 | 功率:29.42kw(40马力),驱动方式:四轮驱动 | 型式:4×4四轮驱动,外廓尺寸(MM):3460×1590×1950,轴距1880MM,最小使用质量1570KG,最大牵引力>=6.5KN,动力输出轴输出功率>=25.1KW,最大配置(前/后):40/60(KG),变速箱型式:(4+1)×2机械组成式,换挡方式:啮合套换挡,发动机品牌及型号:江动JD4B4M2,制造商:江苏农华智慧农业科技股份有限公司,标定功率:29.42KW,国三排放阶段.选装配件:新柴4D27T31/404,浙江新柴股份有限公司,功率:29.5KW,国三排放阶段；全柴4B2-40V32,安徽全柴动力股份有限公司,功率:29.4KW,国三排放阶段 | 2018 |  | 通用类 | 29.42 | 否 |  | 山东省
动力机械 | 拖拉机 | 轮式拖拉机（不含皮带传动轮式拖拉机） | 40—50马力四轮驱动拖拉机 | 轮式拖拉机 | 山东雷一重工农业装备制造有限公司 | 宁拖484(原:宁拖迪尔484) | 13300 | 13300 | 13300 | 13300 | 0 | 0 | 0 | 0 | 0 | 0 | 功率:35.3kw(48马力),驱动方式:四轮驱动 | 型式:4×4四轮驱动,外廓尺寸(MM):3550×1600×2050,轴距2000MM,最小使用质量1825KG,最大牵引力>=8.1KN,动力输出轴输出功率>=30.1KW,最大配置(前/后):70/60(KG),变速箱型式:(4+1)×2机械组成式,换挡方式:滑动齿轮换挡,发动机品牌及型号:新柴4D32T31/484,制造商:浙江新柴股份有限公司,标定功率:35.3KW,国三排放阶段 | 2018 |  | 通用类 | 35.3 | 否 |  | 山东省
动力机械 | 拖拉机 | 轮式拖拉机（不含皮带传动轮式拖拉机） | 40—50马力四轮驱动拖拉机 | 轮式拖拉机 | 山东雷一重工农业装备制造有限公司 | 宁拖404(原:宁拖迪尔404) | 13300 | 13300 | 13300 | 13300 | 0 | 0 | 0 | 0 | 0 | 0 | 功率:29.42kw(40马力),驱动方式:四轮驱动 | 型式:4×4四轮驱动,外廓尺寸(MM):3150×1550×1950,轴距1860MM,最小使用质量1585KG,最大牵引力>=6.5KN,动力输出轴输出功率>=25.1KW,最大配置(前/后):0/60(KG),变速箱型式:(4+1)×2机械组成式,换挡方式:滑动齿轮换挡,发动机品牌及型号:江动JD4B4M2,制造商:江苏农华智慧农业科技股份有限公司,标定功率:29.42KW,国三排放阶段.选装配件:新柴4D27T31/404,浙江新柴股份有限公司,功率:29.5KW,国三排放阶段；全柴4B2-40V32,安徽全柴动力股份有限公司,功率:29.4KW,国三排放阶段 | 2018 |  | 通用类 | 29.42 | 否 |  | 山东省
动力机械 | 拖拉机 | 轮式拖拉机（不含皮带传动轮式拖拉机） | 40—50马力四轮驱动拖拉机 | 轮式拖拉机 | 潍坊昌荣机械有限公司 | 潍河404 | 13300 | 13300 | 13300 | 13300 | 0 | 0 | 0 | 0 | 0 | 0 | 结构尺寸(长*宽*高):3395mm*1540mm*1970mm最小使用质量:1700kg配套动力:29.5kw轴距:1790mm轮距(前轮/后轮):960mm(1100mm、1200mm、1300mm)/960mm-1300mm轮距(前轮/后轮)调整方式:有级调节/无级可调最小离地间隙:290mm前轴质量/后轴质量:740kg/960kg配重(最大)(前/后):54kg/62kg发动机与离合器联接方式:直联式启动方式:启动动档位数(前进/倒退/爬行):8/2/0发动机型号:4TE40驱动型式:四轮驱动 |  | 2018 |  | 通用类 | 29.5 | 否 |  | 山东省
动力机械 | 拖拉机 | 轮式拖拉机（不含皮带传动轮式拖拉机） | 40—50马力四轮驱动拖拉机 | 轮式拖拉机 | 潍坊昌荣机械有限公司 | 潍河404B | 13300 | 13300 | 13300 | 13300 | 0 | 0 | 0 | 0 | 0 | 0 | 型式:4×4四轮驱动,结构尺寸(长*宽*高):3610mm×1590mm×2355mm,轴距:1970mm,轮距(前轮/后轮):1300mm/1300mm、1400mm、1500mm,轮距(前轮/后轮)调整方式:固定/有级可调,最小离地间隙:300mm(前桥底部),最小使用质量:1930kg,前轴质量/后轴质量:790kg/1140kg,配重(最大)(前/后):180kg/130kg,档位数(前进/倒退/爬行):8/2/0,发动机与离合器联接方式:直联,起动方式:电起动,配套动力:29.5kW,发动机型号:4D27T31/404. |  | 2018 |  | 通用类 | 0 | 否 |  | 山东省
动力机械 | 拖拉机 | 轮式拖拉机（不含皮带传动轮式拖拉机） | 40—50马力四轮驱动拖拉机 | 轮式拖拉机 | 潍坊昌荣机械有限公司 | 潍河454B | 13300 | 13300 | 13300 | 13300 | 0 | 0 | 0 | 0 | 0 | 0 | 型式:4×4四轮驱动,结构尺寸(长*宽*高):3510mm×1590mm×2360mm,轴距:1960mm,轮距(前轮/后轮):1300mm/1300mm、1400mm、1500mm,轮距(前轮/后轮)调整方式:不可调/翻转辐板,最小离地间隙:350mm(前桥壳体底部),最小使用质量:1900kg,配重(最大)(前/后):78kg/135kg,档位数(前进/倒退/爬行):8/2/0,发动机与离合器联接方式:直联,起动方式:电起动,配套动力:33.1kW,发动机型号:4D30T31/454. |  | 2018 |  | 通用类 | 33.1 | 否 |  | 山东省
动力机械 | 拖拉机 | 轮式拖拉机（不含皮带传动轮式拖拉机） | 40—50马力四轮驱动拖拉机 | 轮式拖拉机 | 潍坊昌荣机械有限公司 | 潍河454E | 13300 | 13300 | 13300 | 13300 | 0 | 0 | 0 | 0 | 0 | 0 | 型式:4×4四轮驱动,结构尺寸(长*宽*高):3430mm×1520mm×2010mm,轴距:1840mm,轮距(前轮/后轮):960mm、1100mm、1200mm、1300mm/960mm~1300mm,轮距(前轮/后轮)调整方式:有级调节/无级可调,最小离地间隙:330mm,最小使用质量:1800kg,配重(最大)(前/后):104kg/62kg,档位数(前进/倒退/爬行):8/8/0,发动机与离合器联接方式:直联式,起动方式:电启动,配套动力:33.1kW,发动机型号:4TE45A. |  | 2018 |  | 通用类 | 33.1 | 否 |  | 山东省
动力机械 | 拖拉机 | 轮式拖拉机（不含皮带传动轮式拖拉机） | 40—50马力四轮驱动拖拉机 | 轮式拖拉机 | 江苏悦达智能农业装备有限公司 | 黄海金马-454Y | 13300 | 13300 | 13300 | 13300 | 0 | 0 | 0 | 0 | 0 | 0 | 驱动轮数:四轮驱动；发动机标定功率(kW):33.1 | 外廓尺寸(MM)3090×1490×2120(至安全架顶)驱动方式:四轮驱动配套功率:33.1KW轴距或履带接地长1880MM最小使用质量:1400KG最大配重(前/后)KG40/100档位数:前进/倒退/爬行8/2/0主变速/副变速/其他:4/2/0安全架:有变速箱型式(4+1)×2组成式. | 2018 |  | 通用类 | 33.1 | 否 |  | 江苏省
动力机械 | 拖拉机 | 轮式拖拉机（不含皮带传动轮式拖拉机） | 40—50马力四轮驱动拖拉机 | 轮式拖拉机 | 江苏悦达智能农业装备有限公司 | 黄海金马-404C | 13300 | 13300 | 13300 | 13300 | 0 | 0 | 0 | 0 | 0 | 0 | 驱动轮数:四轮驱动；发动机标定功率(kW):29.4 | 外型尺寸(MM):3430×(1280~1740)×1950驱动方式:四轮驱动；功率(KW):29.4；轴距(MM):1825；最小使用质量(KG):1310；最大配重(前/后):48/140；挡位数(前进/倒退/爬行):前进8/倒退2/-；变速箱型式:(4+1)×2组成式；变速箱换挡方式:滑动齿轮换档；安全架:无；轮胎型号(前轮/后轮):6.50-16/11.2-24； | 2018 |  | 通用类 | 0 | 否 |  | 江苏省
动力机械 | 拖拉机 | 轮式拖拉机（不含皮带传动轮式拖拉机） | 40—50马力四轮驱动拖拉机 | 轮式拖拉机 | 江苏悦达智能农业装备有限公司 | 黄海金马-400C | 13300 | 13300 | 13300 | 13300 | 0 | 0 | 0 | 0 | 0 | 0 | 驱动轮数:两轮驱动；发动机标定功率(kW):29.4 | 外型尺寸(MM):3430×(1280~1740)×1950；驱动方式:两轮驱动；轴距(MM):1805；最小使用质量(KG):1200；最大配重(前/后):前配重48,后配重140；挡位数(前进/倒退/爬行):8/2/0；变速箱型式:(4+1)×2组成式；变速箱换挡方式:滑动齿轮换挡；安全架:无；轮胎型号(前轮/后轮):5.00-15/11.2-24； | 2018 |  | 通用类 | 29.4 | 否 |  | 江苏省
动力机械 | 拖拉机 | 轮式拖拉机（不含皮带传动轮式拖拉机） | 40—50马力四轮驱动拖拉机 | 轮式拖拉机 | 江苏悦达智能农业装备有限公司 | 黄海金马-454A | 13300 | 13300 | 13300 | 13300 | 0 | 0 | 0 | 0 | 0 | 0 | 驱动轮数:四轮驱动；发动机标定功率(kW):33.1 | 外廓尺寸(MM)3430×1550×2520(至安全架顶)驱动型式:四轮驱动配套功率:33.1KW轴距或履带接地长:1880MM最小使用质量1650KG最大配重(前/后)KG:48/180档位数(前进/倒退/爬行)8/2/0主变速/副变速/其他:4/2/0安全架:有变速箱型式:(4+1)×2组成式 | 2018 |  | 通用类 | 33.1 | 否 |  | 江苏省
动力机械 | 拖拉机 | 轮式拖拉机（不含皮带传动轮式拖拉机） | 40—50马力四轮驱动拖拉机 | 轮式拖拉机 | 潍坊迪尔津拖农业装备有限公司 | 迪尔津拖404 | 13300 | 13300 | 13300 | 13300 | 0 | 0 | 0 | 0 | 0 | 0 | 标定功率:29.4kw；驱动方式:四轮驱动 |  | 2018 |  | 通用类 | 29.4 | 否 |  | 山东省
动力机械 | 拖拉机 | 轮式拖拉机（不含皮带传动轮式拖拉机） | 40—50马力四轮驱动拖拉机 | 轮式拖拉机(不含皮带传动轮式拖拉机) | 浙江奔全智能装备有限公司 | BQ454 | 13300 | 13300 | 13300 | 13300 | 0 | 0 | 0 | 0 | 0 | 0 | 45马力≤功率<50马力；驱动方式:四轮驱动功率:33.1KW；达到中国第三排放阶段标准要求. | 40马力≤功率<50马力；驱动方式:四轮驱动 | 2018 |  | 通用类 | 33.1 | 否 |  | 浙江省
动力机械 | 拖拉机 | 轮式拖拉机（不含皮带传动轮式拖拉机） | 40—50马力四轮驱动拖拉机 | 轮式拖拉机(不含皮带传动轮式拖拉机) | 浙江奔全智能装备有限公司 | BQ404 | 13300 | 13300 | 13300 | 13300 | 0 | 0 | 0 | 0 | 0 | 0 | 40马力≤功率<50马力；驱动方式:四轮驱动功率:29.4KW；达到中国第三排放阶段标准要求. | 40马力≤功率<50马力；驱动方式:四轮驱动 | 2018 |  | 通用类 | 29.4 | 否 |  | 浙江省
动力机械 | 拖拉机 | 轮式拖拉机（不含皮带传动轮式拖拉机） | 40—50马力四轮驱动拖拉机 | 轮式拖拉机(不含皮带传动轮式拖拉机) | 浙江奔全智能装备有限公司 | BQ484 | 13300 | 13300 | 13300 | 13300 | 0 | 0 | 0 | 0 | 0 | 0 | 40马力≤功率<50马力；驱动方式:四轮驱动,功率:,35.3KW；达到中国第三排放阶段标准要求. | 40马力≤功率<50马力；驱动方式:四轮驱动 | 2018 |  | 通用类 | 0 | 否 |  | 浙江省
动力机械 | 拖拉机 | 轮式拖拉机（不含皮带传动轮式拖拉机） | 40—50马力四轮驱动拖拉机 | 轮式拖拉机 | 山东双力现代农业装备有限公司 | SL404 | 13300 | 13300 | 13300 | 13300 | 0 | 0 | 0 | 0 | 0 | 0 | 功率:40马力；驱动方式:四轮驱动 | 驱动型式:四轮驱动,配套功率:29.5KW、最大配重(前/后):64/128KG,档位数(前进/倒退/爬行):8/2/0,两柱式安全架:SL300.46.01,全液压转向,单片、干式、双作用、常结合离合器,变速箱型式:(4+1)×2组成式 | 2018 |  | 通用类 | 29.5 | 否 |  | 山东省
动力机械 | 拖拉机 | 轮式拖拉机（不含皮带传动轮式拖拉机） | 40—50马力四轮驱动拖拉机 | 轮式拖拉机 | 山东双力现代农业装备有限公司 | SL404-A | 13300 | 13300 | 13300 | 13300 | 0 | 0 | 0 | 0 | 0 | 0 | 功率:40马力；驱动方式:四轮驱动 | 驱动型式:4×4四轮驱动,配套功率:29.5KW、轴距:1690MM,最小使用质量:1238KG,最大配重(前/后):13/30KG,档位数(前进/倒退/爬行):8F+2R,变速箱型式:(4+1)×2组成式 | 2018 |  | 通用类 | 29.5 | 否 |  | 山东省
动力机械 | 拖拉机 | 轮式拖拉机（不含皮带传动轮式拖拉机） | 40—50马力四轮驱动拖拉机 | 轮式拖拉机 | 潍坊华特拖拉机有限公司 | HT-404 | 13300 | 13300 | 13300 | 13300 | 0 | 0 | 0 | 0 | 0 | 0 | 功率:40马力；驱动方式:四轮驱动 |  | 2018 |  | 通用类 | 29.5 | 否 |  | 山东省
动力机械 | 拖拉机 | 轮式拖拉机（不含皮带传动轮式拖拉机） | 40—50马力四轮驱动拖拉机 | 轮式拖拉机 | 山东东汽农业装备有限公司 | DQ404-I | 13300 | 13300 | 13300 | 13300 | 0 | 0 | 0 | 0 | 0 | 0 | 功率:29.4kW；驱动方式:四轮驱动 |  | 2018 |  | 通用类 | 29.4 | 否 |  | 山东省
动力机械 | 拖拉机 | 轮式拖拉机（不含皮带传动轮式拖拉机） | 40—50马力四轮驱动拖拉机 | 轮式拖拉机 | 山东东汽农业装备有限公司 | DQ404-II | 13300 | 13300 | 13300 | 13300 | 0 | 0 | 0 | 0 | 0 | 0 | 功率:29.4kW；驱动方式:四轮驱动 |  | 2018 |  | 通用类 | 29.4 | 否 |  | 山东省
动力机械 | 拖拉机 | 轮式拖拉机（不含皮带传动轮式拖拉机） | 40—50马力四轮驱动拖拉机 | 轮式拖拉机 | 山东华山拖拉机制造有限公司 | 454 | 13300 | 13300 | 13300 | 13300 | 0 | 0 | 0 | 0 | 0 | 0 | 功率:33.1kw(45马力)；驱动方式:四轮驱动 |  | 2018 |  | 通用类 | 33.1 | 否 |  | 山东省
动力机械 | 拖拉机 | 轮式拖拉机（不含皮带传动轮式拖拉机） | 40—50马力四轮驱动拖拉机 | 轮式拖拉机 | 山东华山拖拉机制造有限公司 | 华苑454D | 13300 | 13300 | 13300 | 13300 | 0 | 0 | 0 | 0 | 0 | 0 | 功率:33.1kw(45马力)；驱动方式:四轮驱动 |  | 2018 |  | 通用类 | 33.1 | 否 |  | 山东省
动力机械 | 拖拉机 | 轮式拖拉机（不含皮带传动轮式拖拉机） | 40—50马力四轮驱动拖拉机 | 轮式拖拉机 | 山东英胜机械有限公司 | TT454 | 13300 | 13300 | 13300 | 13300 | 0 | 0 | 0 | 0 | 0 | 0 | 型式:4×4四轮驱动；外形尺寸(长x宽x高mm):3550×1550×2270；最小使用质量(kg):1431；配套动力(kW):33.1；PTO转速(r/min):540/720；40马力≤功率<50马力；驱动方式:四轮驱动 |  | 2018 |  | 通用类 | 0 | 否 |  | 山东省
动力机械 | 拖拉机 | 轮式拖拉机（不含皮带传动轮式拖拉机） | 40—50马力四轮驱动拖拉机 | 轮式拖拉机 | 山东英胜机械有限公司 | TT454-D | 13300 | 13300 | 13300 | 13300 | 0 | 0 | 0 | 0 | 0 | 0 | 型式:4×4四轮驱动；外形尺寸(长x宽x高mm):3215×1400×2165；最小使用质量(kg):1300；配套动力(kW):33.1；PTO转速(r/min):540/720；40马力≤功率<50马力；驱动方式:四轮驱动 |  | 2018 |  | 通用类 | 33.1 | 否 |  | 山东省
动力机械 | 拖拉机 | 轮式拖拉机（不含皮带传动轮式拖拉机） | 40—50马力四轮驱动拖拉机 | 轮式拖拉机 | 山东英胜机械有限公司 | TT404 | 13300 | 13300 | 13300 | 13300 | 0 | 0 | 0 | 0 | 0 | 0 | 型式:4×4四轮驱动；外形尺寸(长x宽x高mm):3360×1375×2250；最小使用质量(kg):1350；配套动力(kW):29.5；PTO转速(r/min):720；40马力≤功率<50马力；驱动方式:四轮驱动 | 型式:4×4四轮驱动；外形尺寸(长x宽x高mm):3360×1375×2250；最小使用质量(kg):1350；配套动力(kW):29.5；PTO转速(r/min):720；40马力≤功率<50马力；驱动方式:四轮驱动 | 2018 |  | 通用类 | 29.5 | 否 |  | 山东省
动力机械 | 拖拉机 | 轮式拖拉机（不含皮带传动轮式拖拉机） | 40—50马力四轮驱动拖拉机 | 轮式拖拉机 | 宏力重工有限公司 | HL404 | 13300 | 13300 | 13300 | 13300 | 0 | 0 | 0 | 0 | 0 | 0 | 功率:29.4KW/40马力；驱动方式:四轮驱动 |  | 2018 |  | 通用类 | 29.4 | 否 |  | 河北省
动力机械 | 拖拉机 | 轮式拖拉机（不含皮带传动轮式拖拉机） | 40—50马力四轮驱动拖拉机 | 轮式拖拉机 | 潍坊恒源拖拉机有限公司 | 浙野-484 | 13300 | 13300 | 13300 | 13300 | 0 | 0 | 0 | 0 | 0 | 0 | 功率:35.3KW,驱动方式:四轮驱动 | 配套功率:35.3KW,48马力；驱动方式:四轮驱动 | 2018 |  | 通用类 | 35.3 | 否 |  | 山东省
动力机械 | 拖拉机 | 轮式拖拉机（不含皮带传动轮式拖拉机） | 40—50马力四轮驱动拖拉机 | 轮式拖拉机 | 潍坊恒源拖拉机有限公司 | 浙野-404 | 13300 | 13300 | 13300 | 13300 | 0 | 0 | 0 | 0 | 0 | 0 | 功率:29.4KW,驱动方式:四轮驱动 | 配套功率:29.5KW,40马力；驱动方式:四轮驱动 | 2018 |  | 通用类 | 29.4 | 否 |  | 山东省
动力机械 | 拖拉机 | 轮式拖拉机（不含皮带传动轮式拖拉机） | 40—50马力四轮驱动拖拉机 | 轮式拖拉机 | 山东腾拖农业装备有限公司 | 404-YD | 13300 | 13300 | 13300 | 13300 | 0 | 0 | 0 | 0 | 0 | 0 | 功率:29.5kW；驱动方式:四轮驱动 | 驱动方式:四轮驱动；发动机标定功率(KW):29.5 | 2018 |  | 通用类 | 29.5 | 否 |  | 山东省
动力机械 | 拖拉机 | 轮式拖拉机（不含皮带传动轮式拖拉机） | 40—50马力四轮驱动拖拉机 | 轮式拖拉机 | 山东腾拖农业装备有限公司 | 454 | 13300 | 13300 | 13300 | 13300 | 0 | 0 | 0 | 0 | 0 | 0 | 功率:33.1kW；驱动方式:四轮驱动 | 驱动方式:四轮驱动；发动机标定功率(KW):33.1 | 2018 |  | 通用类 | 33.1 | 否 |  | 山东省
动力机械 | 拖拉机 | 轮式拖拉机（不含皮带传动轮式拖拉机） | 40—50马力四轮驱动拖拉机 | 轮式拖拉机 | 山东腾拖农业装备有限公司 | 454-YD | 13300 | 13300 | 13300 | 13300 | 0 | 0 | 0 | 0 | 0 | 0 | 功率:33.1kW；驱动方式:四轮驱动 | 驱动方式:四轮驱动；发动机标定功率(KW):33.1 | 2018 |  | 通用类 | 33.1 | 否 |  | 山东省
动力机械 | 拖拉机 | 轮式拖拉机（不含皮带传动轮式拖拉机） | 40—50马力四轮驱动拖拉机 | 轮式拖拉机 | 山东腾拖农业装备有限公司 | 404 | 13300 | 13300 | 13300 | 13300 | 0 | 0 | 0 | 0 | 0 | 0 | 功率:29.4kW；驱动方式:四轮驱动 | 驱动方式:四轮驱动；发动机标定功率(KW):29.4 | 2018 |  | 通用类 | 29.4 | 否 |  | 山东省
动力机械 | 拖拉机 | 轮式拖拉机（不含皮带传动轮式拖拉机） | 40—50马力四轮驱动拖拉机 | 轮式拖拉机 | 济宁市兖州区华鑫机械有限公司 | 金星泰山404 | 13300 | 13300 | 13300 | 13300 | 0 | 0 | 0 | 0 | 0 | 0 | 整机型式:四轮驱动；发动机标定功率:29.42kW |  | 2018 |  | 通用类 | 29.42 | 否 |  | 山东省
动力机械 | 拖拉机 | 轮式拖拉机（不含皮带传动轮式拖拉机） | 40—50马力四轮驱动拖拉机 | 轮式拖拉机 | 一拖川龙四川农业装备有限公司 | YTCL404 | 13300 | 13300 | 13300 | 13300 | 0 | 0 | 0 | 0 | 0 | 0 | 功率:29.42kW；驱动方式:四轮驱动 | 外廓尺寸(长X宽X高)MM:3540X1560X1975；发动机型号:JD4E6N1；功率:29.42KW；驱动型式:4X4四轮驱动；轴距:1920MM；最小使用质量:1436KG.配重(前/后):60/240KG；挡位数(前进/倒退/爬行):前8/倒2；变速箱型式:(4+1)X2组成式. | 2018 |  | 通用类 | 29.42 | 否 |  | 四川省
动力机械 | 拖拉机 | 轮式拖拉机（不含皮带传动轮式拖拉机） | 40—50马力四轮驱动拖拉机 | 轮式拖拉机 | 洛阳市煌睿机械制造有限公司 | 404 | 13300 | 13300 | 13300 | 13300 | 0 | 0 | 0 | 0 | 0 | 0 | 功率:40马力；驱动方式:四轮驱动 | 功率:40马力；驱动方式:四轮驱动；起动方式:电起动 | 2018 |  | 通用类 | 29.4 | 否 |  | 河南省
动力机械 | 拖拉机 | 轮式拖拉机（不含皮带传动轮式拖拉机） | 40—50马力四轮驱动拖拉机 | 轮式拖拉机 | 洛阳市煌睿机械制造有限公司 | 华宣454 | 13300 | 13300 | 13300 | 13300 | 0 | 0 | 0 | 0 | 0 | 0 | 功率:45马力；驱动方式:四轮驱动 | 功率:45马力；驱动方式:四轮驱动；起动方式:电起动 | 2018 |  | 通用类 | 33.1 | 否 |  | 河南省
动力机械 | 拖拉机 | 轮式拖拉机（不含皮带传动轮式拖拉机） | 40—50马力四轮驱动拖拉机 | 轮式拖拉机 | 潍坊力王农业装备有限公司 | 力王-454 | 13300 | 13300 | 13300 | 13300 | 0 | 0 | 0 | 0 | 0 | 0 | 功率:33.1kW(45马力)；驱动型式:四轮驱动 | 功率:33.1KW；驱动型式:四轮驱动；用途:一般用途 | 2018 |  | 通用类 | 33.1 | 否 |  | 山东省
动力机械 | 拖拉机 | 轮式拖拉机（不含皮带传动轮式拖拉机） | 40—50马力四轮驱动拖拉机 | 轮式拖拉机 | 山东萨丁重工有限公司 | SD404 | 13300 | 13300 | 13300 | 13300 | 0 | 0 | 0 | 0 | 0 | 0 | 功率:40马力,驱动方式:四轮驱动,,外廓尺寸(长x宽x高):3300x1460x2010mm,轴距1880mm,轮距(前轮/后轮):1030、1230/1130-1300mm,最小离地间隙:330mm,最小使用质量1510kg,档位数8/2,最大牵引力7.5kn. | 马力:40马力,型式4X4轮式,外廓尺寸(长X宽X高):3300X1460X2010MM,轴距1880MM,轮距(前轮/后轮):1030、1230/1130-1300MM,最小离地间隙:330MM,最小使用质量1510KG,档位数8/2,最大牵引力7.5KN. | 2018 |  | 通用类 | 29.4 | 否 |  | 山东省
动力机械 | 拖拉机 | 轮式拖拉机（不含皮带传动轮式拖拉机） | 40—50马力四轮驱动拖拉机 | 轮式拖拉机 | 潍坊市鑫升机械制造有限公司 | XSE454 | 13300 | 13300 | 13300 | 13300 | 0 | 0 | 0 | 0 | 0 | 0 | 功率:45马力；驱动方式:四轮驱动 | 功率(KW):33.1；整机型式:4×4轮式；整机外廓尺寸(长×宽×高)(mm):3600×1640×1820；整机最小使用质量(kg):1537kg；整机最大配重(前/后)(kg):48/180；整机档位数(前进/倒退/爬行):8F/2R；传动系变速箱型式:(4+1)×2组成式；悬挂装置类别:1类；动力输出轴转速(r/min):540/720. | 2018 |  | 通用类 | 33.1 | 否 |  | 山东省
动力机械 | 拖拉机 | 轮式拖拉机（不含皮带传动轮式拖拉机） | 40—50马力四轮驱动拖拉机 | 轮式拖拉机 | 潍坊金福农业装备有限公司 | 454 | 13300 | 13300 | 13300 | 13300 | 0 | 0 | 0 | 0 | 0 | 0 | 功率:45马力；驱动方式:四轮驱动 |  | 2018 |  | 通用类 | 33.09 | 否 |  | 山东省
动力机械 | 拖拉机 | 轮式拖拉机（不含皮带传动轮式拖拉机） | 40—50马力四轮驱动拖拉机 | 轮式拖拉机 | 潍坊昊田农业装备有限公司 | TY404 | 13300 | 13300 | 13300 | 13300 | 0 | 0 | 0 | 0 | 0 | 0 | 驱动方式:四轮驱动、功率:29.5kW | 驱动型式:4×4四轮驱动,外廓尺寸(mm):3250×1560×1965,轴距(mm):1860,轮距(出厂mm):1200/1200,最小使用质量(kg):1300,最大配重(前/后)(kg):60/350,档位数(前进/后退):8/2,连接方式:直联,启动方式:电启动,转向系型式:前轮机械转向,转向器型式:球面蜗杆滚轮式,制动系型式:机械蹄式,离合器型式:干式、单作用、常结合,变速箱型式:(4+1)×2组成式,换挡方式:滑移齿轮,中央传动型式:螺旋锥齿轮,轮胎型号:6.00-16/9.5-24,悬挂装置类别:1类,悬挂装置型式:后置三点悬挂,动力输出轴转速(r/min):720 | 2018 |  | 通用类 | 29.5 | 否 |  | 山东省
动力机械 | 拖拉机 | 轮式拖拉机（不含皮带传动轮式拖拉机） | 40—50马力四轮驱动拖拉机 | 轮式拖拉机 | 潍坊昊田农业装备有限公司 | TY454 | 13300 | 13300 | 13300 | 13300 | 0 | 0 | 0 | 0 | 0 | 0 | 驱动方式:四轮驱动、功率:33.1kW | 驱动型式:4×4四轮驱动,外廓尺寸(mm):3500×1700×2130(1470消音器下置),轴距(mm):1980,轮距(出厂mm):1250/1300,最小使用质量(kg):1490,最大配重(前/后)(kg):48/300,档位数(前进/后退):8/2,连接方式:直联,启动方式:电启动,转向系型式:前轮液压转向,转向器型式:摆线转阀式,制动系型式:机械蹄式,离合器型式:干式、单作用、常结合,变速箱型式:(4+1)×2组成式,换挡方式:滑移齿轮和啮合套,中央传动型式:螺旋锥齿轮,轮胎型号:6.00-16/9.5-24,悬挂装置类别:1类,悬挂装置型式:后置三点悬挂,动力输出轴转速(r/min):540/720, | 2018 |  | 通用类 | 33.1 | 否 |  | 山东省
动力机械 | 拖拉机 | 轮式拖拉机（不含皮带传动轮式拖拉机） | 40—50马力四轮驱动拖拉机 | 轮式拖拉机 | 潍坊昊田农业装备有限公司 | TY454G | 13300 | 13300 | 13300 | 13300 | 0 | 0 | 0 | 0 | 0 | 0 | 驱动方式:四轮驱动、功率:34kW | 驱动型式:4×4四轮驱动,外廓尺寸(mm):3150×1270×1300,轴距(mm):1750,轮距(出厂mm):1000/1000,最小使用质量(kg):1430,最大配重(前/后)(kg):36/120,档位数(前进/后退):8/2,连接方式:直联,启动方式:电启动,转向系型式:前轮液压转向,转向器型式:全液压转向器,制动系型式:机械蹄式,离合器型式:干式、单作用、常结合,变速箱型式:(4+1)×2组成式,换挡方式:滑移齿轮和啮合套,中央传动型式:螺旋锥齿轮,轮胎型号:6.00-12/9.50-16,悬挂装置类别:1N类,悬挂装置型式:后置三点悬挂,动力输出轴转速(r/min):540/720 | 2018 |  | 通用类 | 34 | 否 |  | 山东省
动力机械 | 拖拉机 | 轮式拖拉机（不含皮带传动轮式拖拉机） | 40—50马力四轮驱动拖拉机 | 轮式拖拉机 | 中联重机股份有限公司 | RK404 | 13300 | 13300 | 13300 | 13300 | 0 | 0 | 0 | 0 | 0 | 0 | 功率:40马力；型式:四轮驱动； | 功率:40马力；型式:四轮驱动；发动机信息:国三,4D27T31/404,新柴,功率:29.5KW；国三,4C2-40V32,全柴,功率:29.4KW； | 2018 |  | 通用类 | 29.5 | 否 |  | 安徽省
动力机械 | 拖拉机 | 轮式拖拉机（不含皮带传动轮式拖拉机） | 40—50马力四轮驱动拖拉机 | 轮式拖拉机 | 中联重机股份有限公司 | RD454-B | 13300 | 13300 | 13300 | 13300 | 0 | 0 | 0 | 0 | 0 | 0 | 功率:45马力；型式:4×4四轮驱动； | 功率:45马力；型式:4×4四轮驱动；发动机信息:国三,4D30T31/454,新柴,功率:33.1KW；国三,4C3-45V32,全柴,功率:33.1KW； | 2018 |  | 通用类 | 33.1 | 否 |  | 安徽省
动力机械 | 拖拉机 | 轮式拖拉机（不含皮带传动轮式拖拉机） | 40—50马力四轮驱动拖拉机 | 轮式拖拉机 | 中联重机股份有限公司 | RF454-A2 | 13300 | 13300 | 13300 | 13300 | 0 | 0 | 0 | 0 | 0 | 0 | 功率:45马力；型式:4×4轮式； | 功率:45马力；型式:4×4轮式；发动机信息:国三,4G33T,常柴,功率:33.1KW；国三,4D30T31/454,新柴,功率:33.1KW；国三,4C3-45V32,全柴,功率:33.1KW； | 2018 |  | 通用类 | 33.1 | 否 |  | 安徽省
动力机械 | 拖拉机 | 轮式拖拉机（不含皮带传动轮式拖拉机） | 40—50马力四轮驱动拖拉机 | 轮式拖拉机 | 中联重机股份有限公司 | RD404-B | 13300 | 13300 | 13300 | 13300 | 0 | 0 | 0 | 0 | 0 | 0 | 功率:40马力；型式:4×4四轮驱动； | 功率:40马力；型式:4×4四轮驱动；发动机信息:国三,JD4B4M2,江动,功率:29.42KW；国三,4B2-40V32,全柴,功率:29.4KW； | 2018 |  | 通用类 | 29.4 | 否 |  | 安徽省
动力机械 | 拖拉机 | 轮式拖拉机（不含皮带传动轮式拖拉机） | 40—50马力四轮驱动拖拉机 | 轮式拖拉机 | 中联重机股份有限公司 | RF404-2 | 13300 | 13300 | 13300 | 13300 | 0 | 0 | 0 | 0 | 0 | 0 | 功率:40马力；型式:4×4轮式； | 功率:40马力；型式:4×4轮式；发动机信息:国三,ZN490BT,常柴,功率:29.4KW；国三,JD4B4M2,江动,功率:29.42KW；国三,4B2-40V32,全柴,功率:29.4KW； | 2018 |  | 通用类 | 29.4 | 否 |  | 安徽省
动力机械 | 拖拉机 | 轮式拖拉机（不含皮带传动轮式拖拉机） | 40—50马力四轮驱动拖拉机 | 轮式拖拉机 | 中联重机股份有限公司 | RK454-A | 13300 | 13300 | 13300 | 13300 | 0 | 0 | 0 | 0 | 0 | 0 | 功率:45马力；型式:4×4四轮驱动； | 功率:45马力；型式:4×4四轮驱动；发动机信息:国三,4D30T31/454,新柴,功率:33.1KW；国三,4C3-45V32,全柴,功率:33.1KW； | 2018 |  | 通用类 | 33.1 | 否 |  | 安徽省
动力机械 | 拖拉机 | 轮式拖拉机（不含皮带传动轮式拖拉机） | 40—50马力四轮驱动拖拉机 | 轮式拖拉机 | 中联重机股份有限公司 | RK454 | 13300 | 13300 | 13300 | 13300 | 0 | 0 | 0 | 0 | 0 | 0 | 功率:45马力；型式:四轮驱动； | 功率:45马力；型式:四轮驱动；发动机信息:国三,4D30T31/454,新柴,功率:33.1KW；国三,4C2-45V32,全柴,功率:33.1KW； | 2018 |  | 通用类 | 33.1 | 否 |  | 安徽省
动力机械 | 拖拉机 | 轮式拖拉机（不含皮带传动轮式拖拉机） | 40—50马力四轮驱动拖拉机 | 轮式拖拉机 | 中联重机股份有限公司 | RK404-B | 13300 | 13300 | 13300 | 13300 | 0 | 0 | 0 | 0 | 0 | 0 | 功率:40马力；型式:4×4四轮驱动； | 功率:40马力；型式:4×4四轮驱动；发动机信息:国三,4D27T31/404,新柴,功率:29.5KW；国三,4C2-40V32,全柴,功率:29.4KW；国三,JD4B4M2,江动,功率:29.42KW；国三,4B2-40V32,全柴,功率:29.4KW； | 2018 |  | 通用类 | 29.5 | 否 |  | 安徽省
动力机械 | 拖拉机 | 轮式拖拉机（不含皮带传动轮式拖拉机） | 40—50马力四轮驱动拖拉机 | 轮式拖拉机 | 中联重机股份有限公司 | RF404-B | 13300 | 13300 | 13300 | 13300 | 0 | 0 | 0 | 0 | 0 | 0 | 功率:40马力；型式:4×4四轮驱动； | 功率:40马力；型式:4×4四轮驱动；发动机信息:国三,ZN490BT,常柴,功率:29.4KW；国三,JD4B4M2,江动,功率:29.42KW；国三,4B2-40V32,全柴,功率:29.4KW； | 2018 |  | 通用类 | 29.4 | 否 |  | 安徽省
动力机械 | 拖拉机 | 轮式拖拉机（不含皮带传动轮式拖拉机） | 40—50马力四轮驱动拖拉机 | 轮式拖拉机 | 中联重机股份有限公司 | RK454-B | 13300 | 13300 | 13300 | 13300 | 0 | 0 | 0 | 0 | 0 | 0 | 功率:45马力；型式:4×4四轮驱动； | 功率:45马力；型式:4×4四轮驱动；发动机信息:国三,4D30T31/454,新柴,功率:33.1KW；国三,4C3-45V32,全柴,功率:33.1KW； | 2018 |  | 通用类 | 33.1 | 否 |  | 安徽省
动力机械 | 拖拉机 | 轮式拖拉机（不含皮带传动轮式拖拉机） | 40—50马力四轮驱动拖拉机 | 轮式拖拉机 | 中联重机股份有限公司 | RF454-2 | 13300 | 13300 | 13300 | 13300 | 0 | 0 | 0 | 0 | 0 | 0 | 功率:45马力；型式:4×4轮式； | 功率:45马力；型式:4×4轮式；发动机信息:国三,4G33T,常柴,功率:33.1KW；国三,4D30T31/454,新柴,功率:33.1KW；国三,4C3-45V32,全柴,功率:33.1KW； | 2018 |  | 通用类 | 33.1 | 否 |  | 安徽省
动力机械 | 拖拉机 | 轮式拖拉机（不含皮带传动轮式拖拉机） | 40—50马力四轮驱动拖拉机 | 轮式拖拉机 | 中联重机股份有限公司 | RF404-A2 | 13300 | 13300 | 13300 | 13300 | 0 | 0 | 0 | 0 | 0 | 0 | 功率:40马力；型式:4×4轮式； | 功率:40马力；型式:4×4轮式；发动机信息:国三,ZN490BT,常柴,功率:29.4KW；国三,JD4B4M2,江动,功率:29.42KW；国三,4B2-40V32,全柴,功率:29.4KW； | 2018 |  | 通用类 | 29.4 | 否 |  | 安徽省
动力机械 | 拖拉机 | 轮式拖拉机（不含皮带传动轮式拖拉机） | 40—50马力四轮驱动拖拉机 | 轮式拖拉机 | 中联重机股份有限公司 | RF454-B | 13300 | 13300 | 13300 | 13300 | 0 | 0 | 0 | 0 | 0 | 0 | 功率:45马力；型式:4×4四轮驱动； | 功率:45马力；型式:4×4四轮驱动；发动机信息:国三,4G33T,常柴,功率:33.1KW；国三,4D30T31/454,新柴,功率:33.1KW；国三,4C3-45V32,全柴,功率:33.1KW；国三,4L68,常柴,功率:33.1KW； | 2018 |  | 通用类 | 33.1 | 否 |  | 安徽省
动力机械 | 拖拉机 | 轮式拖拉机（不含皮带传动轮式拖拉机） | 40—50马力四轮驱动拖拉机 | 轮式拖拉机 | 中联重机股份有限公司 | RK404-A | 13300 | 13300 | 13300 | 13300 | 0 | 0 | 0 | 0 | 0 | 0 | 功率:40马力；型式:4×4四轮驱动； | 功率:40马力；型式:4×4四轮驱动；发动机信息:国三,4D27T31/404,新柴,功率:29.5KW；国三,4C2-40V32,全柴,功率:29.4KW；国三,JD4B4M2,江动,功率:29.42KW；国三,4B2-40V32,全柴,功率:29.4KW； | 2018 |  | 通用类 | 29.5 | 否 |  | 安徽省
动力机械 | 拖拉机 | 轮式拖拉机（不含皮带传动轮式拖拉机） | 40—50马力四轮驱动拖拉机 | 轮式拖拉机 | 中联重机股份有限公司 | RD404L | 13300 | 13300 | 13300 | 13300 | 0 | 0 | 0 | 0 | 0 | 0 | 功率:40马力；型式:4×4四轮驱动； | 功率:40马力；型式:4×4四轮驱动；发动机信息:国三,JD4B4M2,江动,功率:29.42KW；国三,4B2-40V32,全柴,功率:29.4KW； | 2018 |  | 通用类 | 29.4 | 否 |  | 安徽省
动力机械 | 拖拉机 | 轮式拖拉机（不含皮带传动轮式拖拉机） | 40—50马力四轮驱动拖拉机 | 轮式拖拉机 | 泰安泰山国泰拖拉机制造有限公司 | 泰山-404B | 13300 | 13300 | 13300 | 13300 | 0 | 0 | 0 | 0 | 0 | 0 | 功率:29.4KW,驱动方式:四轮驱动 | 配置功率:29.4KW,驱动方式:四轮驱动 | 2018 |  | 通用类 | 29.4 | 否 |  | 山东省
动力机械 | 拖拉机 | 轮式拖拉机（不含皮带传动轮式拖拉机） | 40—50马力四轮驱动拖拉机 | 轮式拖拉机 | 泰安泰山国泰拖拉机制造有限公司 | 泰山-404C | 13300 | 13300 | 13300 | 13300 | 0 | 0 | 0 | 0 | 0 | 0 | 功率:29.4KW,驱动方式:四轮驱动 | 配置功率:29.4KW,驱动方式:四轮驱动 | 2018 |  | 通用类 | 29.4 | 否 |  | 山东省
动力机械 | 拖拉机 | 轮式拖拉机（不含皮带传动轮式拖拉机） | 40—50马力四轮驱动拖拉机 | 轮式拖拉机 | 泰安泰山国泰拖拉机制造有限公司 | 泰山-404D | 13300 | 13300 | 13300 | 13300 | 0 | 0 | 0 | 0 | 0 | 0 | 功率:29.4KW,驱动方式:四轮驱动 | 配置功率:29.4KW,驱动方式:四轮驱动 | 2018 |  | 通用类 | 29.4 | 否 |  | 山东省
动力机械 | 拖拉机 | 轮式拖拉机（不含皮带传动轮式拖拉机） | 40—50马力四轮驱动拖拉机 | 轮式拖拉机 | 泰安泰山国泰拖拉机制造有限公司 | 泰山-404A | 13300 | 13300 | 13300 | 13300 | 0 | 0 | 0 | 0 | 0 | 0 | 功率:29.4KW,驱动方式:四轮驱动 | 配置功率:29.4KW,驱动方式:四轮驱动 | 2018 |  | 通用类 | 29.4 | 否 |  | 山东省
动力机械 | 拖拉机 | 轮式拖拉机（不含皮带传动轮式拖拉机） | 40—50马力四轮驱动拖拉机 | 轮式拖拉机 | 泰安泰山国泰拖拉机制造有限公司 | 泰山-454D | 13300 | 13300 | 13300 | 13300 | 0 | 0 | 0 | 0 | 0 | 0 | 功率:33.1KW,驱动方式:四轮驱动 | 配置功率:33.1KW,驱动方式:四轮驱动 | 2018 |  | 通用类 | 33.1 | 否 |  | 山东省
动力机械 | 拖拉机 | 轮式拖拉机（不含皮带传动轮式拖拉机） | 40—50马力四轮驱动拖拉机 | 轮式拖拉机 | 泰安泰山国泰拖拉机制造有限公司 | 泰山-454B | 13300 | 13300 | 13300 | 13300 | 0 | 0 | 0 | 0 | 0 | 0 | 功率:33.1KW,驱动方式:四轮驱动 | 配置功率:33.1KW,驱动方式:四轮驱动 | 2018 |  | 通用类 | 33.1 | 否 |  | 山东省
动力机械 | 拖拉机 | 轮式拖拉机（不含皮带传动轮式拖拉机） | 40—50马力四轮驱动拖拉机 | 轮式拖拉机 | 泰安泰山国泰拖拉机制造有限公司 | 泰山-454C | 13300 | 13300 | 13300 | 13300 | 0 | 0 | 0 | 0 | 0 | 0 | 功率:33.1KW,驱动方式:四轮驱动 | 配置功率:33.1KW,驱动方式:四轮驱动 | 2018 |  | 通用类 | 33.1 | 否 |  | 山东省
动力机械 | 拖拉机 | 轮式拖拉机（不含皮带传动轮式拖拉机） | 40—50马力四轮驱动拖拉机 | 轮式拖拉机 | 泰安泰山国泰拖拉机制造有限公司 | 泰山-454A | 13300 | 13300 | 13300 | 13300 | 0 | 0 | 0 | 0 | 0 | 0 | 功率:33.1KW,驱动方式:四轮驱动 | 配置功率:33.1KW,驱动方式:四轮驱动 | 2018 |  | 通用类 | 33.1 | 否 |  | 山东省
动力机械 | 拖拉机 | 轮式拖拉机（不含皮带传动轮式拖拉机） | 40—50马力四轮驱动拖拉机 | 轮式拖拉机 | 潍坊沃富田农业装备有限公司 | WFT404 | 13300 | 13300 | 13300 | 13300 | 0 | 0 | 0 | 0 | 0 | 0 | 功率:29.5KW；驱动方式:四轮驱动 | 功率:29.5KW；驱动方式:四轮驱动；型式:4×4轮式 | 2018 |  | 通用类 | 29.5 | 否 |  | 山东省
动力机械 | 拖拉机 | 轮式拖拉机（不含皮带传动轮式拖拉机） | 40—50马力四轮驱动拖拉机 | 轮式拖拉机 | 潍坊沃富田农业装备有限公司 | WFT454 | 13300 | 13300 | 13300 | 13300 | 0 | 0 | 0 | 0 | 0 | 0 | 功率:33.1KW；驱动方式:四轮驱动 | 功率:33.1KW；驱动方式:四轮驱动；型式:4×4轮式 | 2018 |  | 通用类 | 33.1 | 否 |  | 山东省
动力机械 | 拖拉机 | 轮式拖拉机（不含皮带传动轮式拖拉机） | 40—50马力四轮驱动拖拉机 | 轮式拖拉机 | 潍坊沃富田农业装备有限公司 | WFT454A | 13300 | 13300 | 13300 | 13300 | 0 | 0 | 0 | 0 | 0 | 0 | 功率:33.1KW；驱动方式:四轮驱动 | 功率:33.1KW；驱动方式:四轮驱动；型式:4×4轮式 | 2018 |  | 通用类 | 33.1 | 否 |  | 山东省
动力机械 | 拖拉机 | 轮式拖拉机（不含皮带传动轮式拖拉机） | 40—50马力四轮驱动拖拉机 | 轮式拖拉机 | 星光农机股份有限公司 | XG404 | 13300 | 13300 | 13300 | 13300 | 0 | 0 | 0 | 0 | 0 | 0 | 功率:29.4kW,驱动方式:四轮驱动 | 型式:4×4四轮驱动；外廓尺寸(长×宽×高):3503MM×1585MM×1993MM；轮距(前轮/后轮):1280MM/(1300MM~1620MM)；轮距(前轮/后轮)调整方式:不可调节/有级可调；最小使用质量:1920KG；最大配重(前/后):107KG/246KG；档位数(前进/倒退):8/2；功率:29.4KW；变速箱型式:(4+1)×2组合式(国三动力；发动机型号:4D27T31/404；功率:29.5KW；制造商:浙江新柴股份有限公司) | 2018 |  | 通用类 | 0 | 否 |  | 浙江省
动力机械 | 拖拉机 | 轮式拖拉机（不含皮带传动轮式拖拉机） | 40—50马力四轮驱动拖拉机 | 轮式拖拉机 | 潍坊奥利达机械有限公司 | ALD404 | 13300 | 13300 | 13300 | 13300 | 0 | 0 | 0 | 0 | 0 | 0 | 40马力(29.5KW),四轮驱动 | 外廓尺寸:3530×1610×2170；驱动型式:四轮驱动；配套功率:29.5kW；发动机型号及制造商:4DW91-40GG33,一汽解放汽车有限公司无锡柴油机厂；轴距:1900；最小使用质量:1850；配重:60/120；档位数:10；变速箱型式:(4+1)×2组成式；是否有驾驶室或安全架:有安全架. | 2018 |  | 通用类 | 29.5 | 否 |  | 山东省
动力机械 | 拖拉机 | 轮式拖拉机（不含皮带传动轮式拖拉机） | 40—50马力四轮驱动拖拉机 | 轮式拖拉机 | 潍坊奥利达机械有限公司 | ALD454-A | 13300 | 13300 | 13300 | 13300 | 0 | 0 | 0 | 0 | 0 | 0 | 45马力(33.1KW),四轮驱动 | 外廓尺寸:2740×1200×1160；驱动型式:四轮驱动；配套功率:33.1kW；发动机型号及制造商:4TE45,山东华源莱动内燃机有限公司；轴距:1730；最小使用质量:1815；配重:80/34；档位数:8/2/0；变速箱型式:(4+1)×2组成式；是否有驾驶室或安全架:有安全架. | 2018 |  | 通用类 | 33.1 | 否 |  | 山东省
动力机械 | 拖拉机 | 轮式拖拉机（不含皮带传动轮式拖拉机） | 40—50马力四轮驱动拖拉机 | 轮式拖拉机 | 洛阳映山红拖拉机有限公司 | 新东方454B | 13300 | 13300 | 13300 | 13300 | 0 | 0 | 0 | 0 | 0 | 0 | 标定功率:33.08Kw；整机形式:4×4四轮驱动；外廓尺寸(长×宽×高):3200×1420×1390；轮距(前轮/后轮):1050/1080；轴距:1800 | 功率:45马力/33.08KW；驱动方式:四轮驱动；外廓尺寸(长×宽×高):3200×1420×1390；轴距:1800；轮距(前/后):1050/1080；最小离地间隙:290；最小使用质量:124 | 2018 |  | 通用类 | 33.08 | 否 |  | 河南省
动力机械 | 拖拉机 | 轮式拖拉机（不含皮带传动轮式拖拉机） | 40—50马力四轮驱动拖拉机 | 轮式拖拉机 | 洛阳映山红拖拉机有限公司 | 新东方404D | 13300 | 13300 | 13300 | 13300 | 0 | 0 | 0 | 0 | 0 | 0 | 标定功率:29.4Kw；整机形式:4×4四轮驱动；外廓尺寸(长×宽×高):3200×1340×1220；轮距(前轮/后轮):1050/1080；轴距:1800 | 功率:40马力/29.4KW；驱动方式:四轮驱动；外廓尺寸(长×宽×高):3200×1340×1220；轴距:1800；轮距(前/后):1050/1080；最小离地间隙:250；最小使用质量:1240 | 2018 |  | 通用类 | 29.4 | 否 |  | 河南省
动力机械 | 拖拉机 | 轮式拖拉机（不含皮带传动轮式拖拉机） | 40—50马力四轮驱动拖拉机 | 轮式拖拉机 | 洛阳映山红拖拉机有限公司 | 新东方404B | 13300 | 13300 | 13300 | 13300 | 0 | 0 | 0 | 0 | 0 | 0 | 标定功率:29.4Kw；整机形式:4×4四轮驱动；外廓尺寸(长×宽×高):3200×1340×1220；轮距(前轮/后轮):1050/1080；轴距:1800 | 功率:40马力/29.4KW；驱动方式:四轮驱动；外廓尺寸(长×宽×高):3200×1340×1220；轴距:1800；轮距(前/后):1050/1080；最小离地间隙:250；最小使用质量:1240 | 2018 |  | 通用类 | 29.4 | 否 |  | 河南省
动力机械 | 拖拉机 | 轮式拖拉机（不含皮带传动轮式拖拉机） | 40—50马力四轮驱动拖拉机 | 轮式拖拉机 | 洛阳映山红拖拉机有限公司 | 新东方404E | 13300 | 13300 | 13300 | 13300 | 0 | 0 | 0 | 0 | 0 | 0 | 标定功率:29.4Kw；整机形式:4×4四轮驱动；外廓尺寸(长×宽×高):3140×1560×2120；轮距(前轮/后轮):1180/1220；轴距:1770 | 功率:40马力/29.4KW；驱动方式:四轮驱动；外廓尺寸(长×宽×高):3140×1560×2120；轴距:1770；轮距(前/后):1180/1220；最小离地间隙:340；最小使用质量:1120 | 2018 |  | 通用类 | 29.4 | 否 |  | 河南省
动力机械 | 拖拉机 | 轮式拖拉机（不含皮带传动轮式拖拉机） | 40—50马力四轮驱动拖拉机 | 轮式拖拉机 | 洛阳天宇机械制造有限公司 | 格朗斯-454 | 13300 | 13300 | 13300 | 13300 | 0 | 0 | 0 | 0 | 0 | 0 | 功率:40马力；驱动方式:四轮驱动； | 产品归档参数:驱动轮数:四轮驱动；发动机标定功率(KW):33.1 | 2018 |  | 通用类 | 33.1 | 否 |  | 河南省
动力机械 | 拖拉机 | 轮式拖拉机（不含皮带传动轮式拖拉机） | 40—50马力四轮驱动拖拉机 | 轮式拖拉机 | 洛阳天宇机械制造有限公司 | 格朗斯-404 | 13300 | 13300 | 13300 | 13300 | 0 | 0 | 0 | 0 | 0 | 0 | 功率:40马力；驱动方式:四轮驱动 | 产品归档参数:驱动轮数:四轮驱动；发动机标定功率(KW):29.4 | 2018 |  | 通用类 | 29.4 | 否 |  | 河南省
动力机械 | 拖拉机 | 轮式拖拉机（不含皮带传动轮式拖拉机） | 40—50马力四轮驱动拖拉机 | 轮式拖拉机 | 神牛拖拉机有限公司 | SN404 | 13300 | 13300 | 13300 | 13300 | 0 | 0 | 0 | 0 | 0 | 0 | 功率:40马力；驱动方式:四轮驱动 | 外廓尺寸(长×宽×高):3270×1600×2110MM,驱动型式:四轮驱动,发动机标定功率:29.5KW,发动机型号:4D27T31/403,发动机制造商:浙江新柴股份有限公司,轴距:1830MM,最小使用质量:1680KG,最大配重(前/后):30/330KG,档位数(前进/倒退):8/2,变速箱型式:直齿(4+1)×2、平面组成式,驾驶室:无,安全架:无. | 2018 |  | 通用类 | 29.5 | 否 |  | 湖北省
动力机械 | 拖拉机 | 轮式拖拉机（不含皮带传动轮式拖拉机） | 40—50马力四轮驱动拖拉机 | 轮式拖拉机 | 潍坊华夏拖拉机制造有限公司 | 华夏454 | 13300 | 13300 | 13300 | 13300 | 0 | 0 | 0 | 0 | 0 | 0 | 功率:45马力；驱动方式:四轮驱动 | 发动机功率:45马力；驱动方式:四轮驱动 | 2018 |  | 通用类 | 33.1 | 否 |  | 山东省
动力机械 | 拖拉机 | 轮式拖拉机（不含皮带传动轮式拖拉机） | 40—50马力四轮驱动拖拉机 | 轮式拖拉机 | 潍坊华夏拖拉机制造有限公司 | 华夏404H | 13300 | 13300 | 13300 | 13300 | 0 | 0 | 0 | 0 | 0 | 0 | 功率:40马力；驱动方式:四轮驱动 | 发动机功率:40马力；驱动方式:四轮驱动 | 2018 |  | 通用类 | 29.5 | 否 |  | 山东省
动力机械 | 拖拉机 | 轮式拖拉机（不含皮带传动轮式拖拉机） | 40—50马力四轮驱动拖拉机 | 轮式拖拉机 | 潍坊华夏拖拉机制造有限公司 | 华夏404 | 13300 | 13300 | 13300 | 13300 | 0 | 0 | 0 | 0 | 0 | 0 | 功率:40马力；驱动方式:四轮驱动 | 发动机功率:40马力；驱动方式:四轮驱动 | 2018 |  | 通用类 | 29.5 | 否 |  | 山东省
动力机械 | 拖拉机 | 轮式拖拉机（不含皮带传动轮式拖拉机） | 40—50马力四轮驱动拖拉机 | 轮式拖拉机 | 江苏沃得农业机械有限公司 | WD404K | 13300 | 13300 | 13300 | 13300 | 0 | 0 | 0 | 0 | 0 | 0 | 发动机功率:29.4/29.5kw；驱动方式:四轮驱动 | 发动机功率:29.4/29.5KW；驱动方式:四轮驱动 | 2018 |  | 通用类 | 29.4 | 否 |  | 江苏省
动力机械 | 拖拉机 | 轮式拖拉机（不含皮带传动轮式拖拉机） | 40—50马力四轮驱动拖拉机 | 轮式拖拉机 | 江苏沃得农业机械有限公司 | WD454K | 13300 | 13300 | 13300 | 13300 | 0 | 0 | 0 | 0 | 0 | 0 | 发动机功率:33.1kw；驱动方式:四轮驱动 | 发动机功率:33.1KW；驱动方式:四轮驱动 | 2018 |  | 通用类 | 33.1 | 否 |  | 江苏省
动力机械 | 拖拉机 | 轮式拖拉机（不含皮带传动轮式拖拉机） | 40—50马力四轮驱动拖拉机 | 轮式拖拉机 | 雷沃重工股份有限公司 | HT454 | 13300 | 13300 | 13300 | 13300 | 0 | 0 | 0 | 0 | 0 | 0 | 驱动方式:四轮驱动；功率(kw):33.1KW | 驱动方式:四轮驱动；功率(kw):33.1KW | 2018 |  | 通用类 | 33.1 | 否 |  | 山东省
动力机械 | 拖拉机 | 轮式拖拉机（不含皮带传动轮式拖拉机） | 40—50马力四轮驱动拖拉机 | 轮式拖拉机 | 雷沃重工股份有限公司 | M484-BA | 13300 | 13300 | 13300 | 13300 | 0 | 0 | 0 | 0 | 0 | 0 | 驱动方式:四轮驱动；功率(kw):35.3KW | 驱动方式:四轮驱动；功率(kw):35.3KW | 2018 |  | 通用类 | 35.3 | 否 |  | 山东省
动力机械 | 拖拉机 | 轮式拖拉机（不含皮带传动轮式拖拉机） | 40—50马力四轮驱动拖拉机 | 轮式拖拉机 | 雷沃重工股份有限公司 | M404-E | 13300 | 13300 | 13300 | 13300 | 0 | 0 | 0 | 0 | 0 | 0 | 驱动方式:四轮驱动；功率(kw):29.4 | 驱动方式:四轮驱动；功率(kw):29.4KW | 2018 |  | 通用类 | 0 | 否 |  | 山东省
动力机械 | 拖拉机 | 轮式拖拉机（不含皮带传动轮式拖拉机） | 40—50马力四轮驱动拖拉机 | 轮式拖拉机 | 雷沃重工股份有限公司 | M454-E | 13300 | 13300 | 13300 | 13300 | 0 | 0 | 0 | 0 | 0 | 0 | 驱动方式:四轮驱动；功率(kw):33.1KW | 驱动方式:四轮驱动；功率(kw):33.1KW | 2018 |  | 通用类 | 0 | 否 |  | 山东省
动力机械 | 拖拉机 | 轮式拖拉机（不含皮带传动轮式拖拉机） | 40—50马力四轮驱动拖拉机 | 轮式拖拉机 | 雷沃重工股份有限公司 | HT404 | 13300 | 13300 | 13300 | 13300 | 0 | 0 | 0 | 0 | 0 | 0 | 驱动方式:四轮驱动；功率(kw):29.4 | 驱动方式:四轮驱动；功率(kw):29.4KW | 2018 |  | 通用类 | 0 | 否 |  | 山东省
动力机械 | 拖拉机 | 轮式拖拉机（不含皮带传动轮式拖拉机） | 40—50马力四轮驱动拖拉机 | 轮式拖拉机 | 雷沃重工股份有限公司 | M484-B | 13300 | 13300 | 13300 | 13300 | 0 | 0 | 0 | 0 | 0 | 0 | 驱动方式:四轮驱动；功率(kw):35.3KW | 驱动方式:四轮驱动；功率(kw):35.3KW | 2018 |  | 通用类 | 35.3 | 否 |  | 山东省
动力机械 | 拖拉机 | 轮式拖拉机（不含皮带传动轮式拖拉机） | 40—50马力四轮驱动拖拉机 | 轮式拖拉机 | 潍坊大申奔野机械有限公司 | M454 | 13300 | 13300 | 13300 | 13300 | 0 | 0 | 0 | 0 | 0 | 0 | 功率:45马力驱动方式:四轮驱动 | 结构尺寸(长*宽*高MM):3500×1640×2350,整机质量(KG):1680,型式:轮式四轮驱动,轴距(MM):1850,轮距(前轮/后轮)(MM):1300/1300,最小离地间隙(MM):350,最大配重(前/后)(KG):70/60,档位数(前进/倒退):8/2,动力输出轴输出功率(KW):28.2,最大牵引力(KN):11,驾驶室或安全架:安全架,转向系形式:前轮液压转向,离合器型式:单作用,变速箱换挡方式:啮合套式,轮胎型号(前轮/后轮):7.50-16/11.2-28,液压悬挂系统型式:半分置式,悬挂装置型式及类别:后置三点悬挂,1类,调节方式:力、位调节,动力输出轴型式:非独立式.发动机选配:4DW91-45GG3(33.1KW)一汽解放汽车有限公司无锡柴油机厂(国Ⅲ)4B2-45V32(33.1KW)安徽全柴动力有限公司(国Ⅲ)SD4DW3D2(34KW)江苏四达动力机械集团有限公司(国Ⅲ)WP3.2G48Z346(35.3KW)潍柴动力杨州柴油机有限责任公司(国Ⅲ)YN4H045-30CR(33.1KW)山东云内动力有限责任公司(国Ⅲ) | 2018 |  | 通用类 | 33.1 | 否 |  | 山东省
动力机械 | 拖拉机 | 轮式拖拉机（不含皮带传动轮式拖拉机） | 40—50马力四轮驱动拖拉机 | 轮式拖拉机 | 潍坊大申奔野机械有限公司 | M404 | 13300 | 13300 | 13300 | 13300 | 0 | 0 | 0 | 0 | 0 | 0 | 功率:40马力驱动方式:四轮驱动 | 结构尺寸(长*宽*高MM):3500*1590*2030整机质量(KG):1550型式:轮式四轮驱动轴距(MM):1990轮距(前轮/后轮)(MM):960,1200,1300/960,1200,1300,1450最小离地间隙(MM):320最大配重(前/后)(KG):60/120档位数(前进/倒退):8/2动力输出轴输出功率(KW):25.1最大牵引力(KN):10.5驾驶室或安全架:无转向系形式:全液压转向离合器型式:单片,干式,单作用变速箱换挡方式:啮合套式轮胎型号(前轮/后轮):6.5-16/11.2-24液压悬挂系统型式:半分置式悬挂装置型式及类别:后置三点悬挂,1类调节方式:力位调节动力输出轴型式:非独立式发动机选配:国Ⅲ4DW91-40GG3U(29.5KW)一汽解放汽车有限公司无锡柴油机厂(国Ⅲ)4D27T31/404(29.5KW)浙江新柴股份有限公司(国Ⅲ)4B2-40V32(29.5KW)安徽全柴动力有限公司(国Ⅲ)SD4BW3D1(30KW)江苏四达动力机械集团有限公司(国Ⅲ)YN4H040-32CR(29.5KW)山东云内动力有限责任公司(国Ⅲ) | 2018 |  | 通用类 | 29.5 | 否 |  | 山东省
动力机械 | 拖拉机 | 轮式拖拉机（不含皮带传动轮式拖拉机） | 40—50马力四轮驱动拖拉机 | 轮式拖拉机 | 洛阳万年红拖拉机有限公司 | 万年红404A | 13300 | 13300 | 13300 | 13300 | 0 | 0 | 0 | 0 | 0 | 0 | 驱动方式:四轮驱动；发动机标定功率:40马力 |  | 2018 |  | 通用类 | 29.4 | 否 |  | 河南省
动力机械 | 拖拉机 | 轮式拖拉机（不含皮带传动轮式拖拉机） | 50—60马力四轮驱动拖拉机 | 轮式拖拉机 | 潍坊大申奔野机械有限公司 | M504 | 17000 | 17000 | 17000 | 17000 | 0 | 0 | 0 | 0 | 0 | 0 | 功率:50马力驱动方式:四轮驱动 | 结构尺寸(长*宽*高mm):3600×1650×2390,整机质量(kg):1870,配套动力(KW)36.8型式:轮式四轮驱动,轴距(mm):1950,轮距(前轮/后轮)(mm):1300/1300,最小离地间隙(mm):340,最大配重(前/后)(kg):70/60,档位数(前进/倒退):8/2,动力输出轴输出功率(kw):31.3,最大牵引力(KN):12,驾驶室或安全架:安全架,转向系形式:前轮液压转向,离合器型式:单作用,变速箱换挡方式:啮合套式,轮胎型号(前轮/后轮):7.50-16/11.2-28,液压悬挂系统型式:半分置式,悬挂装置型式及类别:后置三点悬挂,1类,调节方式:力、位调节,动力输出轴型式:非独立式.发动机选配:4DW93-50GG3U(36.8KW)一汽解放汽车有限公司无锡柴油机厂(国Ⅲ)4S5-50V32(36.8KW)安徽全柴动力有限公司(国Ⅲ)SD4DW3D(36.8)江苏四达动力机械集团有限公司(国Ⅲ)WP3.2G50E346(36.8KW)潍柴动力杨州柴油机有限责任公司(国Ⅲ)YN4A055-30CR昆明云内动力股份有限公司(国Ⅲ) | 2018 |  | 通用类 | 36.8 | 否 |  | 山东省
动力机械 | 拖拉机 | 轮式拖拉机（不含皮带传动轮式拖拉机） | 50—60马力四轮驱动拖拉机 | 轮式拖拉机 | 雷沃重工股份有限公司 | M504-E | 17000 | 17000 | 17000 | 17000 | 0 | 0 | 0 | 0 | 0 | 0 | 驱动方式:四轮驱动；功率(kw):36.8KW | 驱动方式:四轮驱动；功率(kw):36.8KW | 2018 |  | 通用类 | 36.8 | 否 |  | 山东省
动力机械 | 拖拉机 | 轮式拖拉机（不含皮带传动轮式拖拉机） | 50—60马力四轮驱动拖拉机 | 轮式拖拉机 | 雷沃重工股份有限公司 | M554-BA | 17000 | 17000 | 17000 | 17000 | 0 | 0 | 0 | 0 | 0 | 0 | 驱动方式:四轮驱动；功率(kw):40.4KW | 驱动方式:四轮驱动；功率(kw):40.4KW | 2018 |  | 通用类 | 40.4 | 否 |  | 山东省
动力机械 | 拖拉机 | 轮式拖拉机（不含皮带传动轮式拖拉机） | 50—60马力四轮驱动拖拉机 | 轮式拖拉机 | 雷沃重工股份有限公司 | M554-B | 17000 | 17000 | 17000 | 17000 | 0 | 0 | 0 | 0 | 0 | 0 | 驱动方式:四轮驱动；功率(kw):40.4KW | 驱动方式:四轮驱动；功率(kw):40.4KW | 2018 |  | 通用类 | 40.4 | 否 |  | 山东省
动力机械 | 拖拉机 | 轮式拖拉机（不含皮带传动轮式拖拉机） | 50—60马力四轮驱动拖拉机 | 轮式拖拉机 | 江苏沃得农业机械有限公司 | WD504Z | 17000 | 17000 | 17000 | 17000 | 0 | 0 | 0 | 0 | 0 | 0 | 发动机功率:36.8kw；驱动方式:四轮驱动 | 发动机功率:36.8kw；驱动方式:四轮驱动 | 2018 |  | 通用类 | 36.8 | 否 |  | 江苏省
动力机械 | 拖拉机 | 轮式拖拉机（不含皮带传动轮式拖拉机） | 50—60马力四轮驱动拖拉机 | 轮式拖拉机 | 江苏沃得农业机械有限公司 | WD554 | 17000 | 17000 | 17000 | 17000 | 0 | 0 | 0 | 0 | 0 | 0 | 发动机功率:40.5kw；驱动方式:四轮驱动 | 发动机功率:40.5kw；驱动方式:四轮驱动 | 2018 |  | 通用类 | 40.5 | 否 |  | 江苏省
动力机械 | 拖拉机 | 轮式拖拉机（不含皮带传动轮式拖拉机） | 50—60马力四轮驱动拖拉机 | 轮式拖拉机 | 江苏沃得农业机械有限公司 | WD504K | 17000 | 17000 | 17000 | 17000 | 0 | 0 | 0 | 0 | 0 | 0 | 发动机功率:36.8kw；驱动方式:四轮驱动 | 发动机功率:36.8kw；驱动方式:四轮驱动 | 2018 |  | 通用类 | 36.8 | 否 |  | 江苏省
动力机械 | 拖拉机 | 轮式拖拉机（不含皮带传动轮式拖拉机） | 50—60马力四轮驱动拖拉机 | 轮式拖拉机 | 潍坊华夏拖拉机制造有限公司 | 华夏504H | 17000 | 17000 | 17000 | 17000 | 0 | 0 | 0 | 0 | 0 | 0 | 功率:50马力；驱动方式:四轮驱动 | 发动机功率:50马力；驱动方式:四轮驱动 | 2018 |  | 通用类 | 36.8 | 否 |  | 山东省
动力机械 | 拖拉机 | 轮式拖拉机（不含皮带传动轮式拖拉机） | 50—60马力四轮驱动拖拉机 | 轮式拖拉机 | 潍坊华夏拖拉机制造有限公司 | 华夏554 | 17000 | 17000 | 17000 | 17000 | 0 | 0 | 0 | 0 | 0 | 0 | 功率:55马力；驱动方式:四轮驱动 | 发动机功率:55马力；驱动方式:四轮驱动 | 2018 |  | 通用类 | 40.4 | 否 |  | 山东省
动力机械 | 拖拉机 | 轮式拖拉机（不含皮带传动轮式拖拉机） | 50—60马力四轮驱动拖拉机 | 轮式拖拉机 | 潍坊华夏拖拉机制造有限公司 | 华夏504 | 17000 | 17000 | 17000 | 17000 | 0 | 0 | 0 | 0 | 0 | 0 | 功率:50马力；驱动方式:四轮驱动 | 发动机功率:50马力；驱动方式:四轮驱动 | 2018 |  | 通用类 | 36.8 | 否 |  | 山东省
动力机械 | 拖拉机 | 轮式拖拉机（不含皮带传动轮式拖拉机） | 50—60马力四轮驱动拖拉机 | 轮式拖拉机 | 洛阳映山红拖拉机有限公司 | 新东方554B | 17000 | 17000 | 17000 | 17000 | 0 | 0 | 0 | 0 | 0 | 0 | 标定功率:40.5Kw；整机形式:4×4四轮驱动；外廓尺寸(长×宽×高):3200×1340×2100；轮距(前轮/后轮):1050/1080；轴距:1800 | 标定功率:40.5Kw；整机形式:4×4四轮驱动；外廓尺寸(长×宽×高):3200×1340×2100；轮距(前轮/后轮):1050/1080；轴距:1800 | 2018 |  | 通用类 | 40.5 | 否 |  | 河南省
动力机械 | 拖拉机 | 轮式拖拉机（不含皮带传动轮式拖拉机） | 50—60马力四轮驱动拖拉机 | 轮式拖拉机 | 洛阳映山红拖拉机有限公司 | 新东方554C | 17000 | 17000 | 17000 | 17000 | 0 | 0 | 0 | 0 | 0 | 0 | 标定功率:40.4Kw；整机形式:4×4四轮驱动；外廓尺寸(长×宽×高):4160×1720×2530；轮距(前轮/后轮):1400/1500；轴距:2100 | 标定功率:40.4Kw；整机形式:4×4四轮驱动；外廓尺寸(长×宽×高):4160×1720×2530；轮距(前轮/后轮):1400/1500；轴距:2100 | 2018 |  | 通用类 | 40.4 | 否 |  | 河南省
动力机械 | 拖拉机 | 轮式拖拉机（不含皮带传动轮式拖拉机） | 50—60马力四轮驱动拖拉机 | 轮式拖拉机 | 洛阳映山红拖拉机有限公司 | 新东方504B | 17000 | 17000 | 17000 | 17000 | 0 | 0 | 0 | 0 | 0 | 0 | 标定功率:36.8Kw；整机形式:4×4四轮驱动；外廓尺寸(长×宽×高):3200×1340×2100；轮距(前轮/后轮):1050/1080；轴距:1800 | 标定功率:36.8Kw；整机形式:4×4四轮驱动；外廓尺寸(长×宽×高):3200×1340×2100；轮距(前轮/后轮):1050/1080；轴距:1800 | 2018 |  | 通用类 | 36.8 | 否 |  | 河南省
动力机械 | 拖拉机 | 轮式拖拉机（不含皮带传动轮式拖拉机） | 50—60马力四轮驱动拖拉机 | 轮式拖拉机 | 洛阳映山红拖拉机有限公司 | 新东方504C | 17000 | 17000 | 17000 | 17000 | 0 | 0 | 0 | 0 | 0 | 0 | 标定功率:37Kw；整机形式:4×4四轮驱动；外廓尺寸(长×宽×高):3590×1675×2080；轮距(前轮/后轮):1265/1300；轴距:2070 | 标定功率:37Kw；整机形式:4×4四轮驱动；外廓尺寸(长×宽×高):3590×1675×2080；轮距(前轮/后轮):1265/1300；轴距:2070 | 2018 |  | 通用类 | 37 | 否 |  | 河南省
动力机械 | 拖拉机 | 轮式拖拉机（不含皮带传动轮式拖拉机） | 50—60马力四轮驱动拖拉机 | 轮式拖拉机 | 洛阳映山红拖拉机有限公司 | 新东方504D | 17000 | 17000 | 17000 | 17000 | 0 | 0 | 0 | 0 | 0 | 0 | 标定功率:36.8Kw；整机形式:4×4四轮驱动；外廓尺寸(长×宽×高):3200×1340×2100；轮距(前轮/后轮):1050/1080；轴距:1800 | 标定功率:36.8Kw；整机形式:4×4四轮驱动；外廓尺寸(长×宽×高):3200×1340×2100；轮距(前轮/后轮):1050/1080；轴距:1800 | 2018 |  | 通用类 | 36.8 | 否 |  | 河南省
动力机械 | 拖拉机 | 轮式拖拉机（不含皮带传动轮式拖拉机） | 50—60马力四轮驱动拖拉机 | 轮式拖拉机 | 潍坊奥利达机械有限公司 | ALD504-A | 17000 | 17000 | 17000 | 17000 | 0 | 0 | 0 | 0 | 0 | 0 | 50马力(36.8KW),四轮驱动 | 外廓尺寸:2775×1190×1180；驱动型式:四轮驱动；配套功率:36.8kW；发动机型号及制造商:4TE50,山东华源莱动内燃机有限公司；轴距:1750；最小使用质量:1815；配重:80/34；档位数:8/2/0；变速箱型式:(4+1)×2组成式；是否有驾驶室或安全架:有安全架. | 2018 |  | 通用类 | 36.8 | 否 |  | 山东省
动力机械 | 拖拉机 | 轮式拖拉机（不含皮带传动轮式拖拉机） | 50—60马力四轮驱动拖拉机 | 轮式拖拉机 | 潍坊奥利达机械有限公司 | ALD554-B | 17000 | 17000 | 17000 | 17000 | 0 | 0 | 0 | 0 | 0 | 0 | 55马力(40.4KW),四轮驱动 | 外廓尺寸:3200×1600×2600；驱动型式:四轮驱动；配套功率:40.4kW；发动机型号及制造商:4TD55,山东华源莱动内燃机有限公司；轴距:1900；最小使用质量:2175；配重:60/100；档位数:8/4/0；变速箱型式:(2+1)×4组成式；是否有驾驶室或安全架:有安全架. | 2018 |  | 通用类 | 40.4 | 否 |  | 山东省
动力机械 | 拖拉机 | 轮式拖拉机（不含皮带传动轮式拖拉机） | 50—60马力四轮驱动拖拉机 | 轮式拖拉机 | 潍坊奥利达机械有限公司 | ALD554-A | 17000 | 17000 | 17000 | 17000 | 0 | 0 | 0 | 0 | 0 | 0 | 55马力(40.4KW),四轮驱动 | 外廓尺寸:2775×1190×1180；驱动型式:四轮驱动；配套功率:40.4kW；发动机型号及制造商:4TD55,山东华源莱动内燃机有限公司；轴距:1715；最小使用质量:1815；配重:80/34；档位数:8/4/0；变速箱型式:(2+1)×4组成式；是否有驾驶室或安全架:有安全架. | 2018 |  | 通用类 | 40.4 | 否 |  | 山东省
动力机械 | 拖拉机 | 轮式拖拉机（不含皮带传动轮式拖拉机） | 50—60马力四轮驱动拖拉机 | 轮式拖拉机 | 东风井关农业机械有限公司 | EN554 | 17000 | 17000 | 17000 | 17000 | 0 | 0 | 0 | 0 | 0 | 0 | 功率:55马力；驱动方式:四轮驱动； | 功率:55马力；驱动方式:四轮驱动；外廓尺寸:3900*1780*2350(mm)；轴距:2020mm；轮距:1300/1400、1500、1600；最小离地间隙:321.5mm；最小使用质量:2430kg；发动机型式:直列、四缸、水冷、直喷、四冲程增压；型号:4D32ZT31/554；生产厂家:浙江新柴股份有限公司；额定功率:40.5KW；额定转速:2400r/min；排放阶段:国家第三阶段 | 2018 |  | 通用类 | 40.5 | 否 |  | 湖北省
动力机械 | 拖拉机 | 轮式拖拉机（不含皮带传动轮式拖拉机） | 50—60马力四轮驱动拖拉机 | 轮式拖拉机 | 星光农机股份有限公司 | XG504 | 17000 | 17000 | 17000 | 17000 | 0 | 0 | 0 | 0 | 0 | 0 | 功率:36.8kW,驱动方式:四轮驱动 | 型式:4×4四轮驱动；外廓尺寸(长×宽×高):3503MM×1585MM×1993MM；轮距(前轮/后轮):1280MM/(1300MM~1620MM)；轮距(前轮/后轮)调整方式:不可调节/有级可调；轴距:1958MM；最小使用质量:1940KG；最大配重(前/后):107KG/246KG；档位数(前进/倒退):8/2；功率:36.8KW；变速箱型式:(4+1)×2组合式(国三动力；发动机型号:4D32T31/504；功率:36.8KW；制造商:浙江新柴股份有限公司) | 2018 |  | 通用类 | 0 | 否 |  | 浙江省
动力机械 | 拖拉机 | 轮式拖拉机（不含皮带传动轮式拖拉机） | 50—60马力四轮驱动拖拉机 | 轮式拖拉机 | 潍坊沃富田农业装备有限公司 | WFT504 | 17000 | 17000 | 17000 | 17000 | 0 | 0 | 0 | 0 | 0 | 0 | 功率:36.8KW；驱动方式:四轮驱动 | 功率:36.8KW；驱动方式:四轮驱动；型式:4×4轮式 | 2018 |  | 通用类 | 36.8 | 否 |  | 山东省
动力机械 | 拖拉机 | 轮式拖拉机（不含皮带传动轮式拖拉机） | 50—60马力四轮驱动拖拉机 | 轮式拖拉机 | 潍坊沃富田农业装备有限公司 | WFT554 | 17000 | 17000 | 17000 | 17000 | 0 | 0 | 0 | 0 | 0 | 0 | 功率:40.5KW；驱动方式:四轮驱动 | 功率:40.5KW；驱动方式:四轮驱动；型式:4×4轮式 | 2018 |  | 通用类 | 40.5 | 否 |  | 山东省
动力机械 | 拖拉机 | 轮式拖拉机（不含皮带传动轮式拖拉机） | 50—60马力四轮驱动拖拉机 | 轮式拖拉机 | 潍坊沃富田农业装备有限公司 | WFT554G | 17000 | 17000 | 17000 | 17000 | 0 | 0 | 0 | 0 | 0 | 0 | 功率:40.5KW；驱动方式:四轮驱动 | 功率:40.5KW；驱动方式:四轮驱动；型式:4×4轮式 | 2018 |  | 通用类 | 40.5 | 否 |  | 山东省
动力机械 | 拖拉机 | 轮式拖拉机（不含皮带传动轮式拖拉机） | 50—60马力四轮驱动拖拉机 | 轮式拖拉机 | 泰安泰山国泰拖拉机制造有限公司 | 泰山-504 | 17000 | 17000 | 17000 | 17000 | 0 | 0 | 0 | 0 | 0 | 0 | 功率:36.8KW,驱动方式:四轮驱动 | 功率:36.8KW,驱动方式:四轮驱动. | 2018 |  | 通用类 | 36.8 | 否 |  | 山东省
动力机械 | 拖拉机 | 轮式拖拉机（不含皮带传动轮式拖拉机） | 50—60马力四轮驱动拖拉机 | 轮式拖拉机 | 泰安泰山国泰拖拉机制造有限公司 | 泰山-504D | 17000 | 17000 | 17000 | 17000 | 0 | 0 | 0 | 0 | 0 | 0 | 功率:36.8KW,驱动方式:四轮驱动 | 功率:36.8KW,驱动方式:四轮驱动. | 2018 |  | 通用类 | 36.8 | 否 |  | 山东省
动力机械 | 拖拉机 | 轮式拖拉机（不含皮带传动轮式拖拉机） | 50—60马力四轮驱动拖拉机 | 轮式拖拉机 | 泰安泰山国泰拖拉机制造有限公司 | 泰山-504A | 17000 | 17000 | 17000 | 17000 | 0 | 0 | 0 | 0 | 0 | 0 | 功率:36.8KW,驱动方式:四轮驱动 | 功率:36.8KW,驱动方式:四轮驱动. | 2018 |  | 通用类 | 36.8 | 否 |  | 山东省
动力机械 | 拖拉机 | 轮式拖拉机（不含皮带传动轮式拖拉机） | 50—60马力四轮驱动拖拉机 | 轮式拖拉机 | 泰安泰山国泰拖拉机制造有限公司 | 泰山-554E | 17000 | 17000 | 17000 | 17000 | 0 | 0 | 0 | 0 | 0 | 0 | 功率:40.5KW,驱动方式:四轮驱动 | 功率:40.5KW,驱动方式:四轮驱动. | 2018 |  | 通用类 | 40.5 | 否 |  | 山东省
动力机械 | 拖拉机 | 轮式拖拉机（不含皮带传动轮式拖拉机） | 50—60马力四轮驱动拖拉机 | 轮式拖拉机 | 泰安泰山国泰拖拉机制造有限公司 | 泰山-554C | 17000 | 17000 | 17000 | 17000 | 0 | 0 | 0 | 0 | 0 | 0 | 功率:40.5KW,驱动方式:四轮驱动 | 功率:40.5KW,驱动方式:四轮驱动. | 2018 |  | 通用类 | 40.5 | 否 |  | 山东省
动力机械 | 拖拉机 | 轮式拖拉机（不含皮带传动轮式拖拉机） | 50—60马力四轮驱动拖拉机 | 轮式拖拉机 | 泰安泰山国泰拖拉机制造有限公司 | 泰山-504C | 17000 | 17000 | 17000 | 17000 | 0 | 0 | 0 | 0 | 0 | 0 | 功率:36.8KW,驱动方式:四轮驱动 | 功率:36.8KW,驱动方式:四轮驱动. | 2018 |  | 通用类 | 36.8 | 否 |  | 山东省
动力机械 | 拖拉机 | 轮式拖拉机（不含皮带传动轮式拖拉机） | 50—60马力四轮驱动拖拉机 | 轮式拖拉机 | 泰安泰山国泰拖拉机制造有限公司 | 泰山-554 | 17000 | 17000 | 17000 | 17000 | 0 | 0 | 0 | 0 | 0 | 0 | 功率:40.4KW,驱动方式:四轮驱动 | 功率:40.4KW,驱动方式:四轮驱动. | 2018 |  | 通用类 | 40.4 | 否 |  | 山东省
动力机械 | 拖拉机 | 轮式拖拉机（不含皮带传动轮式拖拉机） | 50—60马力四轮驱动拖拉机 | 轮式拖拉机 | 中联重机股份有限公司 | RK504 | 17000 | 17000 | 17000 | 17000 | 0 | 0 | 0 | 0 | 0 | 0 | 功率:50马力；型式:4×4四轮驱动； | 功率:50马力；型式:4×4四轮驱动；发动机信息:国三,4D32T31/504,新柴,功率:36.8kW；国三,4C4-50V32,全柴,功率:36.8kW； | 2018 |  | 通用类 | 36.8 | 否 |  | 安徽省
动力机械 | 拖拉机 | 轮式拖拉机（不含皮带传动轮式拖拉机） | 50—60马力四轮驱动拖拉机 | 轮式拖拉机 | 华创机器人制造有限公司 | 华创沃尔-554 | 17000 | 17000 | 17000 | 17000 | 0 | 0 | 0 | 0 | 0 | 0 | 功率:55马力；驱动方式:四轮驱动. | 整机型号:华创沃尔-554；外廓尺寸(长×宽×高):3920mm×1650mm×2400mm；最小使用质量:2500kg；发动机标定功率:40.5KW；发动机标定转速:2300r/min；驱动方式:四轮驱动. | 2018 |  | 通用类 | 40.5 | 否 |  | 山东省
动力机械 | 拖拉机 | 轮式拖拉机（不含皮带传动轮式拖拉机） | 50—60马力四轮驱动拖拉机 | 轮式拖拉机 | 中联重机股份有限公司 | RK554-A | 17000 | 17000 | 17000 | 17000 | 0 | 0 | 0 | 0 | 0 | 0 | 功率:55马力；型式:4×4四轮驱动； | 功率:55马力；型式:4×4四轮驱动；发动机信息:国三,4D32ZT31/553,新柴,功率:40.5kW；国三,4C5-55U32,全柴,功率:40.5kW； | 2018 |  | 通用类 | 40.5 | 否 |  | 安徽省
动力机械 | 拖拉机 | 轮式拖拉机（不含皮带传动轮式拖拉机） | 50—60马力四轮驱动拖拉机 | 轮式拖拉机 | 中联重机股份有限公司 | RK504-A | 17000 | 17000 | 17000 | 17000 | 0 | 0 | 0 | 0 | 0 | 0 | 功率:50马力；型式:4×4四轮驱动； | 功率:50马力；型式:4×4四轮驱动；发动机信息:国三,4D32T31/504,新柴,功率:36.8kW；国三,4C4-50V32,全柴,功率:36.8kW； | 2018 |  | 通用类 | 36.8 | 否 |  | 安徽省
动力机械 | 拖拉机 | 轮式拖拉机（不含皮带传动轮式拖拉机） | 50—60马力四轮驱动拖拉机 | 轮式拖拉机 | 中联重机股份有限公司 | RK554 | 17000 | 17000 | 17000 | 17000 | 0 | 0 | 0 | 0 | 0 | 0 | 功率:55马力；型式:4×4四轮驱动； | 功率:55马力；型式:4×4四轮驱动；发动机信息:国三,4D32ZT31/553,新柴,功率:40.5kW；国三,4C5-55U32,全柴,功率:40.5kW； | 2018 |  | 通用类 | 40.5 | 否 |  | 安徽省
动力机械 | 拖拉机 | 轮式拖拉机（不含皮带传动轮式拖拉机） | 50—60马力四轮驱动拖拉机 | 轮式拖拉机 | 中联重机股份有限公司 | RF554-A2 | 17000 | 17000 | 17000 | 17000 | 0 | 0 | 0 | 0 | 0 | 0 | 功率:55马力；型式:4×4轮式； | 功率:55马力；型式:4×4轮式；发动机信息:国三,4G33TC-G32,常柴,功率:40.5KW；国三,4D32ZT31/553,新柴,功率:40.5KW；国三,4C5-55U32,全柴,功率:40.5KW； | 2018 |  | 通用类 | 40.5 | 否 |  | 安徽省
动力机械 | 拖拉机 | 轮式拖拉机（不含皮带传动轮式拖拉机） | 50—60马力四轮驱动拖拉机 | 轮式拖拉机 | 中联重机股份有限公司 | RF504-2 | 17000 | 17000 | 17000 | 17000 | 0 | 0 | 0 | 0 | 0 | 0 | 功率:50马力；型式:4×4轮式； | 功率:50马力；型式:4×4轮式；发动机信息:国三,4G33T,常柴,功率:36.8KW；国三,4D32T31/504,新柴,功率:36.8KW；国三,4C4-50V32,全柴,功率:36.8KW； | 2018 |  | 通用类 | 36.8 | 否 |  | 安徽省
动力机械 | 拖拉机 | 轮式拖拉机（不含皮带传动轮式拖拉机） | 50—60马力四轮驱动拖拉机 | 轮式拖拉机 | 中联重机股份有限公司 | RF554-A | 17000 | 17000 | 17000 | 17000 | 0 | 0 | 0 | 0 | 0 | 0 | 功率:55马力；型式:4×4四轮驱动； | 功率:55马力；型式:4×4四轮驱动；发动机信息:国三,4G33TC-G32,常柴,功率:40.5KW；国三,4D32ZT31/553,新柴,功率:40.5KW；国三,4C5-55U32,全柴,功率:40.5KW； | 2018 |  | 通用类 | 40.5 | 否 |  | 安徽省
动力机械 | 拖拉机 | 轮式拖拉机（不含皮带传动轮式拖拉机） | 50—60马力四轮驱动拖拉机 | 轮式拖拉机 | 中联重机股份有限公司 | RF504-A2 | 17000 | 17000 | 17000 | 17000 | 0 | 0 | 0 | 0 | 0 | 0 | 功率:50马力；型式:4×4轮式； | 功率:50马力；型式:4×4轮式；发动机信息:国三,4G33T,常柴,功率:36.8KW；国三,4D32T31/504,新柴,功率:36.8KW；国三,4C4-50V32,全柴,功率:36.8KW； | 2018 |  | 通用类 | 36.8 | 否 |  | 安徽省
动力机械 | 拖拉机 | 轮式拖拉机（不含皮带传动轮式拖拉机） | 50—60马力四轮驱动拖拉机 | 轮式拖拉机 | 中联重机股份有限公司 | RF504-A | 17000 | 17000 | 17000 | 17000 | 0 | 0 | 0 | 0 | 0 | 0 | 功率:50马力；型式:4×4四轮驱动； | 功率:50马力；型式:4×4四轮驱动；发动机信息:国三,4G33T,常柴,功率:36.8KW；国三,4D32T31/504,新柴,功率:36.8KW；国三,4C4-50V32,全柴,功率:36.8KW； | 2018 |  | 通用类 | 36.8 | 否 |  | 安徽省
动力机械 | 拖拉机 | 轮式拖拉机（不含皮带传动轮式拖拉机） | 50—60马力四轮驱动拖拉机 | 轮式拖拉机 | 中联重机股份有限公司 | RF554-2 | 17000 | 17000 | 17000 | 17000 | 0 | 0 | 0 | 0 | 0 | 0 | 功率:55马力；型式:4×4轮式； | 功率:55马力；型式:4×4轮式；发动机信息:国三,4G33TC-G32,常柴,功率:40.5KW；国三,4D32ZT31/553,新柴,功率:40.5KW；国三,4C5-55U32,全柴,功率:40.5KW； | 2018 |  | 通用类 | 40.5 | 否 |  | 安徽省
动力机械 | 拖拉机 | 轮式拖拉机（不含皮带传动轮式拖拉机） | 50—60马力四轮驱动拖拉机 | 轮式拖拉机 | 中联重机股份有限公司 | RF554 | 17000 | 17000 | 17000 | 17000 | 0 | 0 | 0 | 0 | 0 | 0 | 功率:55马力；型式:4×4四轮驱动； | 功率:55马力；型式:4×4四轮驱动；发动机信息:国三,4G33TC-G32,常柴,功率:40.5KW；国三,4D32ZT31/553,新柴,功率:40.5KW；国三,4C5-55U32,全柴,功率:40.5KW； | 2018 |  | 通用类 | 40.5 | 否 |  | 安徽省
动力机械 | 拖拉机 | 轮式拖拉机（不含皮带传动轮式拖拉机） | 50—60马力四轮驱动拖拉机 | 轮式拖拉机 | 中联重机股份有限公司 | RD504L | 17000 | 17000 | 17000 | 17000 | 0 | 0 | 0 | 0 | 0 | 0 | 功率:50马力；型式:4×4四轮驱动； | 功率:50马力；型式:4×4四轮驱动；发动机信息:国三,4D32T31/504,新柴,功率:36.8KW；国三,4C4-50V32,全柴,功率:36.8KW； | 2018 |  | 通用类 | 36.8 | 否 |  | 安徽省
动力机械 | 拖拉机 | 轮式拖拉机（不含皮带传动轮式拖拉机） | 50—60马力四轮驱动拖拉机 | 轮式拖拉机 | 潍坊金福农业装备有限公司 | 554 | 17000 | 17000 | 17000 | 17000 | 0 | 0 | 0 | 0 | 0 | 0 | 功率:55马力；驱动方式:四轮驱动 |  | 2018 |  | 通用类 | 40.5 | 否 |  | 山东省
动力机械 | 拖拉机 | 轮式拖拉机（不含皮带传动轮式拖拉机） | 50—60马力四轮驱动拖拉机 | 轮式拖拉机 | 潍坊金福农业装备有限公司 | 504 | 17000 | 17000 | 17000 | 17000 | 0 | 0 | 0 | 0 | 0 | 0 | 功率:50马力；驱动方式:四轮驱动 |  | 2018 |  | 通用类 | 36.8 | 否 |  | 山东省
动力机械 | 拖拉机 | 轮式拖拉机（不含皮带传动轮式拖拉机） | 50—60马力四轮驱动拖拉机 | 轮式拖拉机 | 山东萨丁重工有限公司 | SD554 | 17000 | 17000 | 17000 | 17000 | 0 | 0 | 0 | 0 | 0 | 0 | 功率:55马力,驱动方式:四轮驱动,外廓尺寸(长x宽x高):3900x1850x2700mm,轴距2050mm,轮距(前轮/后轮):1285/1380(1200-1500)mm,最小离地间隙:380mm,最小使用质量2260kg,档位数12/12,最大牵引力14.5kn. | 马力:55马力,型式4x4轮式,外廓尺寸(长x宽x高):3900x1850x2700mm,轴距2050mm,轮距(前轮/后轮):1285/1380(1200-1500)mm,最小离地间隙:380mm,最小使用质量2260kg,档位数12/12,最大牵引力14.5kn. | 2018 |  | 通用类 | 41 | 否 |  | 山东省
动力机械 | 拖拉机 | 轮式拖拉机（不含皮带传动轮式拖拉机） | 50—60马力四轮驱动拖拉机 | 轮式拖拉机 | 山东萨丁重工有限公司 | SD504 | 17000 | 17000 | 17000 | 17000 | 0 | 0 | 0 | 0 | 0 | 0 | 功率:50马力,驱动方式:四轮驱动,外廓尺寸(长x宽x高):3550x1430x2000mm,轴距1985mm,轮距(前轮/后轮):1040/1150(1100-1300)mm,最小离地间隙:290mm,最小使用质量1510kg,档位数8/2,最大牵引力11.5kn. | 马力:50马力,型式4x4轮式,外廓尺寸(长x宽x高):3550x1430x2000mm,轴距1985mm,轮距(前轮/后轮):1040/1150(1100-1300)mm,最小离地间隙:290mm,最小使用质量1510kg,档位数8/2,最大牵引力11.5kn. | 2018 |  | 通用类 | 36.8 | 否 |  | 山东省
动力机械 | 拖拉机 | 轮式拖拉机（不含皮带传动轮式拖拉机） | 50—60马力四轮驱动拖拉机 | 轮式拖拉机 | 潍坊市鑫升机械制造有限公司 | XSE504 | 17000 | 17000 | 17000 | 17000 | 0 | 0 | 0 | 0 | 0 | 0 | 功率:50马力；驱动方式:四轮驱动 | 功率(KW):36.8；整机型式:4×4轮式；整机外廓尺寸(长×宽×高)(mm):3650×1700×2155；整机最小使用质量(kg):1522；整机最大配重(前/后)(kg):48/180；整机档位数(前进/倒退/爬行):8F/2R；传动系变速箱型式:(4+1)×2组成式；悬挂装置类别:1类；动力输出轴转速(r/min):540/720. | 2018 |  | 通用类 | 36.8 | 否 |  | 山东省
动力机械 | 拖拉机 | 轮式拖拉机（不含皮带传动轮式拖拉机） | 50—60马力四轮驱动拖拉机 | 轮式拖拉机 | 英轩重工有限公司 | YX554-C | 17000 | 17000 | 17000 | 17000 | 0 | 0 | 0 | 0 | 0 | 0 | 驱动方式:四轮驱动；功率(KW):40.5KW |  | 2018 |  | 通用类 | 40.5 | 否 |  | 山东省
动力机械 | 拖拉机 | 轮式拖拉机（不含皮带传动轮式拖拉机） | 50—60马力四轮驱动拖拉机 | 轮式拖拉机 | 英轩重工有限公司 | YX504D-B | 17000 | 17000 | 17000 | 17000 | 0 | 0 | 0 | 0 | 0 | 0 | 驱动方式:四轮驱动；功率(KW):36.8KW |  | 2018 |  | 通用类 | 36.8 | 否 |  | 山东省
动力机械 | 拖拉机 | 轮式拖拉机（不含皮带传动轮式拖拉机） | 50—60马力四轮驱动拖拉机 | 轮式拖拉机 | 潍坊力王农业装备有限公司 | 力王-504 | 17000 | 17000 | 17000 | 17000 | 0 | 0 | 0 | 0 | 0 | 0 | 功率:36.8kW(50马力)；驱动型式:四轮驱动 | 功率:36.8KW；驱动型式:四轮驱动；用途:一般用途 | 2018 |  | 通用类 | 36.8 | 否 |  | 山东省
动力机械 | 拖拉机 | 轮式拖拉机（不含皮带传动轮式拖拉机） | 50—60马力四轮驱动拖拉机 | 轮式拖拉机 | 潍坊力王农业装备有限公司 | 力王-554 | 17000 | 17000 | 17000 | 17000 | 0 | 0 | 0 | 0 | 0 | 0 | 功率:40.5kW(55马力)；驱动型式:四轮驱动 | 功率:40.5KW；驱动型式:四轮驱动；用途:一般用途 | 2018 |  | 通用类 | 40.5 | 否 |  | 山东省
动力机械 | 拖拉机 | 轮式拖拉机（不含皮带传动轮式拖拉机） | 50—60马力四轮驱动拖拉机 | 轮式拖拉机 | 洛阳市煌睿机械制造有限公司 | 华宣504 | 17000 | 17000 | 17000 | 17000 | 0 | 0 | 0 | 0 | 0 | 0 | 功率:50马力；驱动方式:四轮驱动 | 功率:50马力；驱动方式:四轮驱动；起动方式:电起动 | 2018 |  | 通用类 | 36.8 | 否 |  | 河南省
动力机械 | 拖拉机 | 轮式拖拉机（不含皮带传动轮式拖拉机） | 50—60马力四轮驱动拖拉机 | 轮式拖拉机 | 洛阳市煌睿机械制造有限公司 | 华宣554 | 17000 | 17000 | 17000 | 17000 | 0 | 0 | 0 | 0 | 0 | 0 | 功率:55马力；驱动方式:四轮驱动 | 功率:55马力；驱动方式:四轮驱动；起动方式:电起动 | 2018 |  | 通用类 | 40.4 | 否 |  | 河南省
动力机械 | 拖拉机 | 轮式拖拉机（不含皮带传动轮式拖拉机） | 50—60马力四轮驱动拖拉机 | 轮式拖拉机 | 一拖川龙四川农业装备有限公司 | YTCL554 | 17000 | 17000 | 17000 | 17000 | 0 | 0 | 0 | 0 | 0 | 0 | 功率:40.5kW；驱动方式:四轮驱动. | 外廓尺寸(长X宽X高)MM:3820X1730X2640；发动机型号:YD4JZ55C2；功率:40.5KW；驱动型式:4X4四轮驱动；轴距:2040MM；最小使用质量:2260KG；配重(前/后):144/320KG；挡位数(前进/倒退/爬行):前12/倒12；变速箱型式:4X3X(1+1)；安全架:两柱式. | 2018 |  | 通用类 | 40.5 | 否 |  | 四川省
动力机械 | 拖拉机 | 轮式拖拉机（不含皮带传动轮式拖拉机） | 50—60马力四轮驱动拖拉机 | 轮式拖拉机 | 山东东汽农业装备有限公司 | DQ554-I | 17000 | 17000 | 17000 | 17000 | 0 | 0 | 0 | 0 | 0 | 0 | 功率:40.5kW；驱动方式:四轮驱动 |  | 2018 |  | 通用类 | 40.5 | 否 |  | 山东省
动力机械 | 拖拉机 | 轮式拖拉机（不含皮带传动轮式拖拉机） | 50—60马力四轮驱动拖拉机 | 轮式拖拉机 | 山东东汽农业装备有限公司 | DQ554-II | 17000 | 17000 | 17000 | 17000 | 0 | 0 | 0 | 0 | 0 | 0 | 功率:40.5kW；驱动方式:四轮驱动 |  | 2018 |  | 通用类 | 40.5 | 否 |  | 山东省
动力机械 | 拖拉机 | 轮式拖拉机（不含皮带传动轮式拖拉机） | 50—60马力四轮驱动拖拉机 | 轮式拖拉机 | 济宁市兖州区华鑫机械有限公司 | 金星泰山554 | 17000 | 17000 | 17000 | 17000 | 0 | 0 | 0 | 0 | 0 | 0 | 整机型式:四轮驱动；发动机标定功率:40.4kW |  | 2018 |  | 通用类 | 40.4 | 否 |  | 山东省
动力机械 | 拖拉机 | 轮式拖拉机（不含皮带传动轮式拖拉机） | 50—60马力四轮驱动拖拉机 | 轮式拖拉机 | 济宁市兖州区华鑫机械有限公司 | 金星泰山504 | 17000 | 17000 | 17000 | 17000 | 0 | 0 | 0 | 0 | 0 | 0 | 整机型式:四轮驱动；发动机标定功率:36.8kW |  | 2018 |  | 通用类 | 36.8 | 否 |  | 山东省
动力机械 | 拖拉机 | 轮式拖拉机（不含皮带传动轮式拖拉机） | 50—60马力四轮驱动拖拉机 | 轮式拖拉机 | 山东腾拖农业装备有限公司 | 504-YD | 17000 | 17000 | 17000 | 17000 | 0 | 0 | 0 | 0 | 0 | 0 | 功率:36.8kW；驱动方式:四轮驱动 | 驱动方式:四轮驱动；发动机标定功率(KW):36.8 | 2018 |  | 通用类 | 36.8 | 否 |  | 山东省
动力机械 | 拖拉机 | 轮式拖拉机（不含皮带传动轮式拖拉机） | 50—60马力四轮驱动拖拉机 | 轮式拖拉机 | 山东腾拖农业装备有限公司 | 504 | 17000 | 17000 | 17000 | 17000 | 0 | 0 | 0 | 0 | 0 | 0 | 功率:36.8kW；驱动方式:四轮驱动 | 驱动方式:四轮驱动；发动机标定功率(KW):36.8 | 2018 |  | 通用类 | 36.8 | 否 |  | 山东省
动力机械 | 拖拉机 | 轮式拖拉机（不含皮带传动轮式拖拉机） | 50—60马力四轮驱动拖拉机 | 轮式拖拉机 | 山东腾拖农业装备有限公司 | 554 | 17000 | 17000 | 17000 | 17000 | 0 | 0 | 0 | 0 | 0 | 0 | 功率:40.5kW；驱动方式:四轮驱动 | 发动机功率:40.5kW；驱动方式:四轮驱动 | 2018 |  | 通用类 | 40.5 | 否 |  | 山东省
动力机械 | 拖拉机 | 轮式拖拉机（不含皮带传动轮式拖拉机） | 50—60马力四轮驱动拖拉机 | 轮式拖拉机 | 湖北超能农业装备有限公司 | SH554 | 17000 | 17000 | 17000 | 17000 | 0 | 0 | 0 | 0 | 0 | 0 | 50马力≤功率<60马力；驱动方式:四轮驱动 |  | 2018 |  | 通用类 | 40.5 | 否 |  | 湖北省
动力机械 | 拖拉机 | 轮式拖拉机（不含皮带传动轮式拖拉机） | 50—60马力四轮驱动拖拉机 | 轮式拖拉机 | 湖北超能农业装备有限公司 | SH504 | 17000 | 17000 | 17000 | 17000 | 0 | 0 | 0 | 0 | 0 | 0 | 50马力≤功率<60马力；驱动方式:四轮驱动 |  | 2018 |  | 通用类 | 36.8 | 否 |  | 湖北省
动力机械 | 拖拉机 | 轮式拖拉机（不含皮带传动轮式拖拉机） | 50—60马力四轮驱动拖拉机 | 轮式拖拉机 | 潍坊恒源拖拉机有限公司 | 浙野-504 | 17000 | 17000 | 17000 | 17000 | 0 | 0 | 0 | 0 | 0 | 0 | 功率:36.8KW,驱动方式:四轮驱动 | 配套动力:36.8KW,50马力,驱动方式:四轮驱动 | 2018 |  | 通用类 | 36.8 | 否 |  | 山东省
动力机械 | 拖拉机 | 轮式拖拉机（不含皮带传动轮式拖拉机） | 50—60马力四轮驱动拖拉机 | 轮式拖拉机 | 潍坊恒源拖拉机有限公司 | 浙野-554 | 17000 | 17000 | 17000 | 17000 | 0 | 0 | 0 | 0 | 0 | 0 | 功率:40.4KW,驱动方式:四轮驱动 | 配套功率:40.5KW,55马力；驱动方式:四轮驱动 | 2018 |  | 通用类 | 40.4 | 否 |  | 山东省
动力机械 | 拖拉机 | 轮式拖拉机（不含皮带传动轮式拖拉机） | 50—60马力四轮驱动拖拉机 | 轮式拖拉机 | 潍坊昊田农业装备有限公司 | 昊田554G | 17000 | 17000 | 17000 | 17000 | 0 | 0 | 0 | 0 | 0 | 0 | 驱动方式:四轮驱动、功率:41kW | 驱动型式:4×4四轮驱动,外廓尺寸(mm):3340×1320×1350(安全架:2116),轴距(mm):1800,轮距(出厂mm):1000/1000,最小使用质量(kg):1550,最大配重(前/后)(kg):48/120,档位数(前进/后退):8/2,连接方式:直联,启动方式:电启动,转向系型式:前轮液压转向,转向器型式:摆线转阀式,制动系型式:机械蹄式,离合器型式:干式、单作用、常结合,变速箱型式:(4+1)×2组成式,换挡方式:滑移齿轮和啮合套,中央传动型式:螺旋锥齿轮,轮胎型号:7.00-12/13.6-16,悬挂装置类别:1N类,悬挂装置型式:后置三点悬挂,动力输出轴转速(r/min):540/720, | 2018 |  | 通用类 | 41 | 否 |  | 山东省
动力机械 | 拖拉机 | 轮式拖拉机（不含皮带传动轮式拖拉机） | 50—60马力四轮驱动拖拉机 | 轮式拖拉机 | 潍坊昊田农业装备有限公司 | 昊田504 | 17000 | 17000 | 17000 | 17000 | 0 | 0 | 0 | 0 | 0 | 0 | 驱动方式:四轮驱动、功率:36.8kW | 驱动型式:4×4四轮驱动,外廓尺寸(mm):3800×1614×2130,轴距(mm):2060,轮距(出厂mm):1250/1300,最小使用质量(kg):2205,最大配重(前/后)(kg):144/300,档位数(前进/后退):8/4,连接方式:直联,启动方式:电启动,转向系型式:前轮液压转向,转向器型式:摆线转阀式,制动系型式:油浴盘式,离合器型式:干式、双作用、常结合,变速箱型式:(2+1)×4组成式,换挡方式:啮合套,中央传动型式:螺旋锥齿轮,轮胎型号:8.3-20/12.4-28,悬挂装置类别:1类,悬挂装置型式:后置三点悬挂,动力输出轴转速(r/min):540/720 | 2018 |  | 通用类 | 36.8 | 否 |  | 山东省
动力机械 | 拖拉机 | 轮式拖拉机（不含皮带传动轮式拖拉机） | 50—60马力四轮驱动拖拉机 | 轮式拖拉机 | 潍坊昊田农业装备有限公司 | 昊田554 | 17000 | 17000 | 17000 | 17000 | 0 | 0 | 0 | 0 | 0 | 0 | 驱动方式:四轮驱动、功率:40.4kW | 驱动型式:4×4四轮驱动,外廓尺寸(mm):3800×1650×2300,轴距(mm):2040,轮距(出厂mm):1250/1300,最小使用质量(kg):2135,最大配重(前/后)(kg):108/300,档位数(前进/后退):8/4,连接方式:直联,启动方式:电启动,转向系型式:前轮液压转向,转向器型式:摆线转阀式,制动系型式:油浴盘式,离合器型式:干式、双作用、常结合,变速箱型式:(2+1)×4组成式,换挡方式:啮合套,中央传动型式:螺旋锥齿轮,轮胎型号:8.3-20/12.4-28,悬挂装置类别:1类,悬挂装置型式:后置三点悬挂,动力输出轴转速(r/min):540/720, | 2018 |  | 通用类 | 40.4 | 否 |  | 山东省
动力机械 | 拖拉机 | 轮式拖拉机（不含皮带传动轮式拖拉机） | 50—60马力四轮驱动拖拉机 | 轮式拖拉机 | 山东英胜机械有限公司 | TT554 | 17000 | 17000 | 17000 | 17000 | 0 | 0 | 0 | 0 | 0 | 0 | 型式:4×4四轮驱动；外形尺寸(长x宽x高mm):3600×1650×2300；最小使用质量(kg):2000；配套动力(kW):40.5；PTO转速(r/min):540/720；50马力≤功率<60马力；驱动方式:四轮驱动 |  | 2018 |  | 通用类 | 0 | 否 |  | 山东省
动力机械 | 拖拉机 | 轮式拖拉机（不含皮带传动轮式拖拉机） | 50—60马力四轮驱动拖拉机 | 轮式拖拉机 | 山东华山拖拉机制造有限公司 | 554 | 17000 | 17000 | 17000 | 17000 | 0 | 0 | 0 | 0 | 0 | 0 | 功率:40.4kw(55马力)；驱动方式:四轮驱动 |  | 2018 |  | 通用类 | 40.4 | 否 |  | 山东省
动力机械 | 拖拉机 | 轮式拖拉机（不含皮带传动轮式拖拉机） | 50—60马力四轮驱动拖拉机 | 轮式拖拉机 | 山东华山拖拉机制造有限公司 | 华苑554D | 17000 | 17000 | 17000 | 17000 | 0 | 0 | 0 | 0 | 0 | 0 | 功率:40.4kw(55马力)；驱动方式:四轮驱动 |  | 2018 |  | 通用类 | 40.4 | 否 |  | 山东省
动力机械 | 拖拉机 | 轮式拖拉机（不含皮带传动轮式拖拉机） | 50—60马力四轮驱动拖拉机 | 轮式拖拉机 | 山东华山拖拉机制造有限公司 | 504 | 17000 | 17000 | 17000 | 17000 | 0 | 0 | 0 | 0 | 0 | 0 | 功率:36.8kw(50马力)；驱动方式:四轮驱动 |  | 2018 |  | 通用类 | 36.8 | 否 |  | 山东省
动力机械 | 拖拉机 | 轮式拖拉机（不含皮带传动轮式拖拉机） | 50—60马力四轮驱动拖拉机 | 轮式拖拉机 | 山东东汽农业装备有限公司 | DQ554G-I | 17000 | 17000 | 17000 | 17000 | 0 | 0 | 0 | 0 | 0 | 0 | 功率:40.5kW；驱动方式:四轮驱动 |  | 2018 |  | 通用类 | 40.5 | 否 |  | 山东省
动力机械 | 拖拉机 | 轮式拖拉机（不含皮带传动轮式拖拉机） | 50—60马力四轮驱动拖拉机 | 轮式拖拉机 | 山东东汽农业装备有限公司 | DQ554G | 17000 | 17000 | 17000 | 17000 | 0 | 0 | 0 | 0 | 0 | 0 | 功率:40.5kW；驱动方式:四轮驱动 |  | 2018 |  | 通用类 | 40.5 | 否 |  | 山东省
动力机械 | 拖拉机 | 轮式拖拉机（不含皮带传动轮式拖拉机） | 50—60马力四轮驱动拖拉机 | 轮式拖拉机 | 潍坊华特拖拉机有限公司 | HT-554 | 17000 | 17000 | 17000 | 17000 | 0 | 0 | 0 | 0 | 0 | 0 | 功率:55马力；驱动方式:四轮驱动 |  | 2018 |  | 通用类 | 40.4 | 否 |  | 山东省
动力机械 | 拖拉机 | 轮式拖拉机（不含皮带传动轮式拖拉机） | 50—60马力四轮驱动拖拉机 | 轮式拖拉机 | 潍坊华特拖拉机有限公司 | HT-504 | 17000 | 17000 | 17000 | 17000 | 0 | 0 | 0 | 0 | 0 | 0 | 功率:50马力；驱动方式:四轮驱动 |  | 2018 |  | 通用类 | 36.8 | 否 |  | 山东省
动力机械 | 拖拉机 | 轮式拖拉机（不含皮带传动轮式拖拉机） | 50—60马力四轮驱动拖拉机 | 轮式拖拉机 | 潍坊华特拖拉机有限公司 | HT-504Y | 17000 | 17000 | 17000 | 17000 | 0 | 0 | 0 | 0 | 0 | 0 | 功率:50马力；驱动方式:四轮驱动 |  | 2018 |  | 通用类 | 36.8 | 否 |  | 山东省
动力机械 | 拖拉机 | 轮式拖拉机（不含皮带传动轮式拖拉机） | 50—60马力四轮驱动拖拉机 | 轮式拖拉机(不含皮带传动轮式拖拉机) | 浙江奔全智能装备有限公司 | BQ504 | 17000 | 17000 | 17000 | 17000 | 0 | 0 | 0 | 0 | 0 | 0 | 55马力≤功率<60马力；驱动方式:四轮驱动功率:36.8KW；达到中国第三排放阶段标准要求 | 50马力≤功率<60马力；驱动方式:四轮驱动 | 2018 |  | 通用类 | 0 | 否 |  | 浙江省
动力机械 | 拖拉机 | 轮式拖拉机（不含皮带传动轮式拖拉机） | 50—60马力四轮驱动拖拉机 | 轮式拖拉机(不含皮带传动轮式拖拉机) | 浙江奔全智能装备有限公司 | BQ554 | 17000 | 17000 | 17000 | 17000 | 0 | 0 | 0 | 0 | 0 | 0 | 50马力≤功率<60马力；驱动方式:四轮驱动功率:40.5KW；达到中国第三排放阶段标准要求 | 50马力≤功率<60马力；驱动方式:四轮驱动 | 2018 |  | 通用类 | 0 | 否 |  | 浙江省
动力机械 | 拖拉机 | 轮式拖拉机（不含皮带传动轮式拖拉机） | 50—60马力四轮驱动拖拉机 | 轮式拖拉机 | 山东双力现代农业装备有限公司 | SL504-B | 17000 | 17000 | 17000 | 17000 | 0 | 0 | 0 | 0 | 0 | 0 | 功率:50马力；驱动方式:四轮驱动 | 驱动型式:4×4四轮驱动,配套功率:36.8KW、发动机型号:莱动4TE50A,制造商:山东华源莱动内燃机有限公司,选装发动机:全柴牌4B5-50V32,选装扬动YD4C50V1,选装潍柴WP3.2G50E346,最大配重(前/后):144/180KG,档位数(前进/倒退/爬行):8/2/0,变速箱型式:(4+1)×2组成式,全液压转向,干式、单片、双作用离合器,两柱式安全架. | 2018 |  | 通用类 | 36.8 | 否 |  | 山东省
动力机械 | 拖拉机 | 轮式拖拉机（不含皮带传动轮式拖拉机） | 50—60马力四轮驱动拖拉机 | 轮式拖拉机 | 山东双力现代农业装备有限公司 | SL554 | 17000 | 17000 | 17000 | 17000 | 0 | 0 | 0 | 0 | 0 | 0 | 功率:55马力；驱动方式:四轮驱动 | 驱动型式:四轮驱动,配套功率:40.5KW、发动机型号:新柴4D32ZT31/554,最大配重(前/后):144/180KG,档位数(前进/倒退/爬行):12/12/0,液压转向,干式,双作用离合器,啮合套换挡,变速箱型式:4×3×(1+1)组成式,两柱式安全架. | 2018 |  | 通用类 | 40.5 | 否 |  | 山东省
动力机械 | 拖拉机 | 轮式拖拉机（不含皮带传动轮式拖拉机） | 50—60马力四轮驱动拖拉机 | 轮式拖拉机 | 山东双力现代农业装备有限公司 | SL504-A | 17000 | 17000 | 17000 | 17000 | 0 | 0 | 0 | 0 | 0 | 0 | 功率:50马力；驱动方式:四轮驱动 | 驱动型式:4×4四轮驱动,配套功率:36.8KW、发动机型号:LD莱动4TE50A,制造商:山东华源莱动内燃机有限公司,选装扬动YD4C50V1发动机,最小使用质量:1620KG,最大配重(前/后):13/40KG,档位数(前进/倒退/爬行):8F+2R,干式、单片、单作用；全液压转向,变速箱型式:(4+1)×2,两柱式安全架. | 2018 |  | 通用类 | 36.8 | 否 |  | 山东省
动力机械 | 拖拉机 | 轮式拖拉机（不含皮带传动轮式拖拉机） | 50—60马力四轮驱动拖拉机 | 轮式拖拉机 | 山东双力现代农业装备有限公司 | SL554-A | 17000 | 17000 | 17000 | 17000 | 0 | 0 | 0 | 0 | 0 | 0 | 功率:55马力；驱动方式:四轮驱动 | 功率40.5KW,四轮驱动.档位数(前进/倒退):12F+12R,驾驶室,原发动机为国二新柴A4K39T55,现升级为国三新柴4D32ZT31/554,国三标准,全液压转向,干式双作用离合器,变速箱型式:4*3*(1+1),啮合套换挡,轮胎型号(前轮/后轮):8.3-20/12.4-28.动力输出轴转速:540/760R/MIN. | 2018 |  | 通用类 | 40.5 | 否 |  | 山东省
动力机械 | 拖拉机 | 轮式拖拉机（不含皮带传动轮式拖拉机） | 50—60马力四轮驱动拖拉机 | 轮式拖拉机 | 潍坊迪尔津拖农业装备有限公司 | 迪尔津拖554 | 17000 | 17000 | 17000 | 17000 | 0 | 0 | 0 | 0 | 0 | 0 | 标定功率:40.4kw；驱动方式:四轮驱动 |  | 2018 |  | 通用类 | 40.4 | 否 |  | 山东省
动力机械 | 拖拉机 | 轮式拖拉机（不含皮带传动轮式拖拉机） | 50—60马力四轮驱动拖拉机 | 轮式拖拉机 | 潍坊迪尔津拖农业装备有限公司 | JT504 | 17000 | 17000 | 17000 | 17000 | 0 | 0 | 0 | 0 | 0 | 0 | 标定功率:36.8kw；驱动方式:四轮驱动 |  | 2018 |  | 通用类 | 36.8 | 否 |  | 山东省
动力机械 | 拖拉机 | 轮式拖拉机（不含皮带传动轮式拖拉机） | 50—60马力四轮驱动拖拉机 | 轮式拖拉机 | 北京弗雷森拖拉机有限公司 | FS-554 | 17000 | 17000 | 17000 | 17000 | 0 | 0 | 0 | 0 | 0 | 0 | 驱动方式:四轮驱动,标定功率40.5kW | 外廓尺寸:4050*1620*2570(mm)；驱动形式:四轮驱动；标定功率:40.5kW；发动机型号YCD4R23T8-55；档位数:前进12/倒退12；前后轮胎:8.3-20/12.4-28,轴距:2050mm,轮距(前轮/后轮)或轨距:1280/1300(mm),最小离地间隙:310mm,最小使用质量kg:2368 | 2018 |  | 通用类 | 0 | 否 |  | 北京市
动力机械 | 拖拉机 | 轮式拖拉机（不含皮带传动轮式拖拉机） | 50—60马力四轮驱动拖拉机 | 轮式拖拉机 | 江苏悦达智能农业装备有限公司 | 黄海金马-504Y | 17000 | 17000 | 17000 | 17000 | 0 | 0 | 0 | 0 | 0 | 0 | 驱动轮数:四轮驱动；发动机标定功率(kW):36.8 | 外廓尺寸(MM)3090×1490×2120(至安全架顶)驱动方式:四轮驱动功率:36.8KW轴距或履带接地长1880MM最小使用质量1400KG最大配重(前/后)KG40/100档位数(前进/倒退/爬行):8/2/0主变速/副变速/其他:4/2/0安全架有变速箱型式:(4+1)×2 | 2018 |  | 通用类 | 36.8 | 否 |  | 江苏省
动力机械 | 拖拉机 | 轮式拖拉机（不含皮带传动轮式拖拉机） | 50—60马力四轮驱动拖拉机 | 轮式拖拉机 | 江苏悦达智能农业装备有限公司 | 黄海金马-504A | 17000 | 17000 | 17000 | 17000 | 0 | 0 | 0 | 0 | 0 | 0 | 驱动轮数:四轮驱动；发动机标定功率(kW):36.8 | 外廓尺寸(MM)3430×1550×2520(至安全架顶)驱动型式:四轮驱动配套功率:36.8KW轴距或履带接地长:1880MM最小使用质量1650KG最大配重(前/后)KG:48/180档位数(前进/倒退/爬行)8/2/0主变速/副变速/其他:4/2/0安全架:有变速箱型式:(4+1)×2组成式 | 2018 |  | 通用类 | 36.8 | 否 |  | 江苏省
动力机械 | 拖拉机 | 轮式拖拉机（不含皮带传动轮式拖拉机） | 50—60马力四轮驱动拖拉机 | 轮式拖拉机 | 江苏悦达智能农业装备有限公司 | 黄海金马-504D | 17000 | 17000 | 17000 | 17000 | 0 | 0 | 0 | 0 | 0 | 0 | 驱动轮数:四轮驱动；发动机标定功率(kW):36.75 | 四轮驱动；功率(KW):36.77；挡位数(前进/倒退):前进8/倒退2；变速箱型式:(4+1)×2组成式；变速箱换挡方式:滑动齿轮； | 2018 |  | 通用类 | 36.75 | 否 |  | 江苏省
动力机械 | 拖拉机 | 轮式拖拉机（不含皮带传动轮式拖拉机） | 50—60马力四轮驱动拖拉机 | 轮式拖拉机 | 江苏悦达智能农业装备有限公司 | 黄海金马-554 | 17000 | 17000 | 17000 | 17000 | 0 | 0 | 0 | 0 | 0 | 0 | 驱动轮数:四轮驱动；发动机标定功率(kW):40.5 | 外型尺寸(MM):3973×1655×2340；驱动方式:四轮驱动；功率(KW):40.5；；轴距(MM):2060；最小使用质量(KG):2510；最大配重(前/后)KG:120/180；挡位数(前进/倒退):前进8/倒退8；变速箱型式:IZ型行星减速组成式；变速箱换挡方式:啮合套换档；驾驶室或安全架:无；轮胎型号(前轮/后轮):8.3-24/14.9-28(选装8.3-24/11-32水田胎)； | 2018 |  | 通用类 | 0 | 否 |  | 江苏省
动力机械 | 拖拉机 | 轮式拖拉机（不含皮带传动轮式拖拉机） | 50—60马力四轮驱动拖拉机 | 轮式拖拉机 | 江苏悦达智能农业装备有限公司 | 黄海金马-554-1 | 17000 | 17000 | 17000 | 17000 | 0 | 0 | 0 | 0 | 0 | 0 | 驱动轮数:四轮驱动；发动机标定功率(kW):40.5 | 外型尺寸(MM):3973×1655×2510；驱动方式:四轮驱动；功率(KW):40.5；轴距(MM):2060；最小使用质量(KG):2510；最大配重(前/后)KG:120/180；挡位数(前进/倒退):前进8/倒退8；变速箱型式:IZ型行星减速组成式；变速箱换挡方式:啮合套换档；驾驶室或安全架型式:安全驾驶室；轮胎型号(前轮/后轮):8.3-24/14.9-28(选装8.3-24/11-32水田胎)； | 2018 |  | 通用类 | 0 | 否 |  | 江苏省
动力机械 | 拖拉机 | 轮式拖拉机（不含皮带传动轮式拖拉机） | 50—60马力四轮驱动拖拉机 | 轮式拖拉机 | 江苏悦达智能农业装备有限公司 | 黄海金马-500C | 17000 | 17000 | 17000 | 17000 | 0 | 0 | 0 | 0 | 0 | 0 | 驱动轮数:两轮驱动；发动机标定功率(kW):36.8 | 外型尺寸(MM):(3385~3443)×(1296~1735)×2370；驱动方式:两轮驱动；轴距(MM):1839~1897；最小使用质量(KG):1510；最大配重(前/后):前配重48,后配重180；挡位数(前进/倒退/爬行):8/2/0；变速箱型式:(4+1)×2组成式；变速箱换挡方式:滑动齿轮换档；安全架型式:折叠式；轮胎型号(前轮/后轮):6.00-16/11.2-28； | 2018 |  | 通用类 | 36.8 | 否 |  | 江苏省
动力机械 | 拖拉机 | 轮式拖拉机（不含皮带传动轮式拖拉机） | 50—60马力四轮驱动拖拉机 | 轮式拖拉机 | 潍坊昌荣机械有限公司 | 潍河554B | 17000 | 17000 | 17000 | 17000 | 0 | 0 | 0 | 0 | 0 | 0 | 型式:4×4四轮驱动,结构尺寸(长*宽*高):3665mm×1590mm×2387mm,轴距:2025mm,轮距(前轮/后轮):1300mm/1300mm、1400mm、1500mm,轮距(前轮/后轮)调整方式:固定/有级可调,最小离地间隙:350mm(前桥底部),最小使用质量:2070kg,配重(最大)(前/后):100kg/130kg,档位数(前进/倒退/爬行):8/2/0,发动机与离合器联接方式:直联,起动方式:电起动,配套动力:40.5kW,发动机型号:4D32ZT31/554. |  | 2018 |  | 通用类 | 0 | 否 |  | 山东省
动力机械 | 拖拉机 | 轮式拖拉机（不含皮带传动轮式拖拉机） | 50—60马力四轮驱动拖拉机 | 轮式拖拉机 | 潍坊昌荣机械有限公司 | 潍河504B | 17000 | 17000 | 17000 | 17000 | 0 | 0 | 0 | 0 | 0 | 0 | 型式:4×4四轮驱动,结构尺寸(长*宽*高):3610mm×1590mm×2375mm,轴距:1970mm,轮距(前轮/后轮):1300mm/1300mm、1400mm、1500mm,轮距(前轮/后轮)调整方式:不可调节/有级调节,最小离地间隙:300mm(前驱动桥底部),最小使用质量:2060kg,配重(最大)(前/后):92kg/163kg,档位数(前进/倒退/爬行):8/2/0,发动机与离合器联接方式:直联,起动方式:电起动,配套动力:36.8kW,发动机型号:4D32T31/504. |  | 2018 |  | 通用类 | 36.8 | 否 |  | 山东省
动力机械 | 拖拉机 | 轮式拖拉机（不含皮带传动轮式拖拉机） | 50—60马力四轮驱动拖拉机 | 轮式拖拉机 | 潍坊昌荣机械有限公司 | 潍河554E | 17000 | 17000 | 17000 | 17000 | 0 | 0 | 0 | 0 | 0 | 0 | 型式:4×4四轮驱动,结构尺寸(长*宽*高):3430mm×1520mm×2080mm,轴距:1840mm,轮距(前轮/后轮):960mm(1100mm、1200mm、1300mm)/960mm~1300mm,轮距(前轮/后轮)调整方式:有级调节/无级可调,最小离地间隙:330mm,最小使用质量:1800kg,配重(最大)(前/后):45kg/43kg,档位数(前进/倒退/爬行):8/8/0,发动机与离合器联接方式:直联式,起动方式:电启动,配套动力:40.5kW,发动机型号:4TD55A |  | 2018 |  | 通用类 | 40.5 | 否 |  | 山东省
动力机械 | 拖拉机 | 轮式拖拉机（不含皮带传动轮式拖拉机） | 50—60马力四轮驱动拖拉机 | 轮式拖拉机 | 乐星农业装备(青岛)有限公司 | LS554 | 17000 | 17000 | 17000 | 17000 | 0 | 0 | 0 | 0 | 0 | 0 | 型式:4×4四轮驱动；用途:一般农用型；外廓尺寸(长×宽×高)3695×1690×2470mm；轴距:2040mm；轮距(前轮/后轮):1350-1682mm；最小离地间隙:395mm(前桥)；最小使用质量:2390KG；档位数(前进/后退):16/16；最大配重质量(前/后):70/0KG；前/后轴质量:1110/1280KG | 驱动方式:四轮驱动,功率(kw):40.5,发动机排放阶段:国三 | 2018 |  | 通用类 | 40.5 | 否 |  | 山东省
动力机械 | 拖拉机 | 轮式拖拉机（不含皮带传动轮式拖拉机） | 50—60马力四轮驱动拖拉机 | 轮式拖拉机 | 山东雷一重工农业装备制造有限公司 | 宁拖554(原:宁拖迪尔554) | 17000 | 17000 | 17000 | 17000 | 0 | 0 | 0 | 0 | 0 | 0 | 功率:40.4kw(55马力),驱动方式:四轮驱动 | 型式:4×4四轮驱动,外廓尺寸(MM):3650×1600×2480,轴距1970MM,最小使用质量2050KG,最大牵引力>=11.5KN,动力输出轴输出功率>=34.4KW,最大配置(前/后):70/60(KG),变速箱型式:(4+1)×2机械组成式,换挡方式:滑动齿轮换挡,发动机品牌及型号:全柴4B2-55U32,制造商:安徽全柴动力股份有限公司,标定功率:40.4KW,国三排放阶段 | 2018 |  | 通用类 | 40.4 | 否 |  | 山东省
动力机械 | 拖拉机 | 轮式拖拉机（不含皮带传动轮式拖拉机） | 50—60马力四轮驱动拖拉机 | 轮式拖拉机 | 枣庄海纳科技有限公司 | 雷硕-504D | 17000 | 17000 | 17000 | 17000 | 0 | 0 | 0 | 0 | 0 | 0 | 标定功率36.8KW,四轮驱动锡柴44DW93-50GG3U,国III排放发动机 |  | 2018 |  | 通用类 | 36.8 | 否 |  | 山东省
动力机械 | 拖拉机 | 轮式拖拉机（不含皮带传动轮式拖拉机） | 50—60马力四轮驱动拖拉机 | 轮式拖拉机 | 枣庄海纳科技有限公司 | 雷硕-554 | 17000 | 17000 | 17000 | 17000 | 0 | 0 | 0 | 0 | 0 | 0 | 标定功率40.5KW,四轮驱动；锡柴44DW93-55GG3U,国III排放发动机 |  | 2018 |  | 通用类 | 40.5 | 否 |  | 山东省
动力机械 | 拖拉机 | 轮式拖拉机（不含皮带传动轮式拖拉机） | 50—60马力四轮驱动拖拉机 | 轮式拖拉机 | 江苏骏诚光电科技有限公司 | 554D | 17000 | 17000 | 17000 | 17000 | 0 | 0 | 0 | 0 | 0 | 0 | 50-60马力四轮驱动拖拉机50马力≤功率<60马力；驱动方式:四轮驱动 |  | 2018 |  | 通用类 | 40.5 | 否 |  | 江苏省
动力机械 | 拖拉机 | 轮式拖拉机（不含皮带传动轮式拖拉机） | 50—60马力四轮驱动拖拉机 | 轮式拖拉机 | 江苏骏诚光电科技有限公司 | 554 | 17000 | 17000 | 17000 | 17000 | 0 | 0 | 0 | 0 | 0 | 0 | 50-60马力四轮驱动拖拉机50马力≤功率<60马力；驱动方式:四轮驱动 |  | 2018 |  | 通用类 | 40.5 | 否 |  | 江苏省
动力机械 | 拖拉机 | 轮式拖拉机（不含皮带传动轮式拖拉机） | 50—60马力四轮驱动拖拉机 | 轮式拖拉机 | 江苏骏诚光电科技有限公司 | 554-1 | 17000 | 17000 | 17000 | 17000 | 0 | 0 | 0 | 0 | 0 | 0 | 50-60马力四轮驱动拖拉机50马力≤功率<60马力；驱动方式:四轮驱动 |  | 2018 |  | 通用类 | 40.5 | 否 |  | 江苏省
动力机械 | 拖拉机 | 轮式拖拉机（不含皮带传动轮式拖拉机） | 50—60马力四轮驱动拖拉机 | 轮式拖拉机 | 临沂宝迪机械有限公司 | BL554 | 17000 | 17000 | 17000 | 17000 | 0 | 0 | 0 | 0 | 0 | 0 | 型号:BL554；型式:四轮驱动；外廓尺寸(长×宽×高)mm；3510×1600×2440；轴距或履带接地长mm；2000；常用轮距(前轮/后轮)或轨距mm:1350/1300；最小离地间隙:390mm；最小使用质量:2080kg；发动机与离合器联接方式:直联；起动方式:电启动；发动机型式:水冷、直列、四冲程；型号；4D32ZT31/553；进气方式:增压；气缸数:4；缸径×行程mm:98×105；标定功率:40.5kw,标定转速:2300r/min；型式核准证书:CNFCG30430050029；空气滤清器型式:油浴式；空气滤清器型号:YY021；起动机型号:QDJ1408；冷却方式:水冷；；排气管消声腔外形尺寸(长×宽×厚/直径×长):350×160×220消声器重量:8.5kg；燃油箱型号:1141101100；燃油箱容积:58L,转向系型式:全液压式,转向器型式:摆线转阀式,行车制动系型式:干式,驻车制动系型式:锁定踏板式,传动系前驱动桥型式:旱地型,传动系离合器型式:干式,单片,单作用,传动系变速箱型式:(4+1)×2组合式 |  | 2018 |  | 通用类 | 40.5 | 否 |  | 山东省
动力机械 | 拖拉机 | 轮式拖拉机（不含皮带传动轮式拖拉机） | 50—60马力四轮驱动拖拉机 | 轮式拖拉机 | 河北铠特农业机械有限公司 | KT504 | 17000 | 17000 | 17000 | 17000 | 0 | 0 | 0 | 0 | 0 | 0 | 功率:50马力；驱动方式:四轮驱动 | 发动机标定功率:36.8kW,标定转速2400r/min；驱动方式:四轮驱动. | 2018 |  | 通用类 | 36.8 | 否 |  | 河北省
动力机械 | 拖拉机 | 轮式拖拉机（不含皮带传动轮式拖拉机） | 50—60马力四轮驱动拖拉机 | 轮式拖拉机 | 河北铠特农业机械有限公司 | KT554 | 17000 | 17000 | 17000 | 17000 | 0 | 0 | 0 | 0 | 0 | 0 | 功率:55马力；驱动方式:四轮驱动 | 发动机标定功率:40.4kW,标定转速2400r/min；驱动方式:四轮驱动. | 2018 |  | 通用类 | 40.4 | 否 |  | 河北省
动力机械 | 拖拉机 | 轮式拖拉机（不含皮带传动轮式拖拉机） | 50—60马力四轮驱动拖拉机 | 轮式拖拉机 | 洛阳世英机械制造有限公司 | SJH554 | 17000 | 17000 | 17000 | 17000 | 0 | 0 | 0 | 0 | 0 | 0 | 发动机标定功率(KW)40.5；驱动方式:四轮驱动,排放阶段:国三 | 发动机标定功率(KW)40.5；驱动方式:四轮驱动；排放阶段:国三 | 2018 |  | 通用类 | 40.5 | 否 |  | 河南省
动力机械 | 拖拉机 | 轮式拖拉机（不含皮带传动轮式拖拉机） | 50—60马力四轮驱动拖拉机 | 轮式拖拉机 | 江苏常发农业装备股份有限公司 | CFC504J | 17000 | 17000 | 17000 | 17000 | 0 | 0 | 0 | 0 | 0 | 0 | 50马力,四轮驱动 |  | 2018 |  | 通用类 | 36.8 | 否 |  | 江苏省
动力机械 | 拖拉机 | 轮式拖拉机（不含皮带传动轮式拖拉机） | 50—60马力四轮驱动拖拉机 | 轮式拖拉机 | 江苏常发农业装备股份有限公司 | CFD554A | 17000 | 17000 | 17000 | 17000 | 0 | 0 | 0 | 0 | 0 | 0 | 55马力,四轮驱动 | 型式:四轮驱动；外廓尺寸(长×宽×高):3642mm×1820mm×2506mm；轴距:2100mm；轮距:前轮距1410mm,后轮距1400mm；轮距调整方式:前轮有级调节、后轮有级调节；最小使用质量:2420kg；最大配重质量:前配重120kg,后配重360kg；档位数:前进12/倒退12/爬行0；发动机与离合器联结方式:直联式；驾驶室或安全架型式:后置、可翻转；常发CF4B55T-Z发国三动机；标定功率:40.5kW；标定转速:2400r/min；转向方式:全液压转向；离合器型式:干式、单片、常接合、双作用；变速箱换挡方式:啮合套换挡；轮胎规格:前轮8.3-24、后轮14.9-28；液压悬挂装置型式:后置、Ⅰ类、三点悬挂. | 2018 |  | 通用类 | 40.5 | 否 |  | 江苏省
动力机械 | 拖拉机 | 轮式拖拉机（不含皮带传动轮式拖拉机） | 50—60马力四轮驱动拖拉机 | 轮式拖拉机 | 江苏常发农业装备股份有限公司 | CFC504A | 17000 | 17000 | 17000 | 17000 | 0 | 0 | 0 | 0 | 0 | 0 | 50马力,四轮驱动 | 型式:四轮驱动；外廓尺寸(长×宽×高):3564mm×1526mm×2280mm；轴距:1798mm；轮距:前轮距1270mm,后轮距1210mm；轮距调整方式:前轮固定式、后轮有级调节；最小使用质量:1820kg；前后轴质量:前轴740kg,后轴1080kg；最大配重质量:前配重120kg,后配重360kg；档位数:前进16/倒退8/爬行0；发动机与离合器联结方式:直联式；驾驶室或安全架型式:后置、可翻转；常发CF4B50T-Z国三发动机；标定功率:36.8kW；标定转速:2400r/min；转向方式:全液压转向；离合器型式:干式、单片、常接合、双作用；变速箱换挡方式:啮合套换挡；轮胎规格:前轮7.50-16、后轮11.2-28；液压悬挂装置型式:后置、Ⅰ类、三点悬挂. | 2018 |  | 通用类 | 36.8 | 否 |  | 江苏省
动力机械 | 拖拉机 | 轮式拖拉机（不含皮带传动轮式拖拉机） | 50—60马力四轮驱动拖拉机 | 轮式拖拉机 | 江苏常发农业装备股份有限公司 | CFC554 | 17000 | 17000 | 17000 | 17000 | 0 | 0 | 0 | 0 | 0 | 0 | 55马力,四轮驱动 |  | 2018 |  | 通用类 | 40.5 | 否 |  | 江苏省
动力机械 | 拖拉机 | 轮式拖拉机（不含皮带传动轮式拖拉机） | 50—60马力四轮驱动拖拉机 | 轮式拖拉机 | 山东福尔沃农业装备股份有限公司 | FB504C | 17000 | 17000 | 17000 | 17000 | 0 | 0 | 0 | 0 | 0 | 0 | 50≤功率<55马力；驱动方式:四轮驱动；发动机转速:2400r/min；外廓尺寸(长×宽×高):4000×1600×2400mm；最大牵引力:19.85kN；动力输出轴标定功率下限:36.07kw；轴距:2000mm；最小离地间隙(离地部位):320mm；最小使用质量:2200kg | 50≤功率<55马力；驱动方式:四轮驱动；发动机转速:2400r/min；外廓尺寸(长×宽×高):4000×1600×2400mm；最大牵引力:19.85kN；动力输出轴标定功率下限:36.07kw；轴距:2000mm；最小离地间隙(离地部位):320mm；最小使用质量:2200kg | 2018 |  | 通用类 | 36.8 | 否 |  | 山东省
动力机械 | 拖拉机 | 轮式拖拉机（不含皮带传动轮式拖拉机） | 50—60马力四轮驱动拖拉机 | 轮式拖拉机 | 山东福尔沃农业装备股份有限公司 | FB554C | 17000 | 17000 | 17000 | 17000 | 0 | 0 | 0 | 0 | 0 | 0 | 55≤功率<60马力；驱动方式:四轮驱动；发动机转速:2400r/min；外廓尺寸(长×宽×高):4000×1600×2400mm；最大牵引力:18.62kN；动力输出轴标定功率下限:37.36kw；轴距:2000mm；最小离地间隙(离地部位):320mm；最小使用质量:2300kg | 55≤功率<60马力；驱动方式:四轮驱动；发动机转速:2400r/min；外廓尺寸(长×宽×高):4000×1600×2400mm；最大牵引力:18.62kN；动力输出轴标定功率下限:37.36kw；轴距:2000mm；最小离地间隙(离地部位):320mm；最小使用质量:2300kg | 2018 |  | 通用类 | 40.4 | 否 |  | 山东省
动力机械 | 拖拉机 | 轮式拖拉机（不含皮带传动轮式拖拉机） | 50—60马力四轮驱动拖拉机 | 轮式拖拉机 | 洛阳千年丰农业机械有限公司 | 千年丰-554D | 17000 | 17000 | 17000 | 17000 | 0 | 0 | 0 | 0 | 0 | 0 | 功率:55马力；驱动方式:四轮驱动 | 驱动轮数:四轮驱动；发动机标定功率(kW):40.5 | 2018 |  | 通用类 | 40.5 | 否 |  | 河南省
动力机械 | 拖拉机 | 轮式拖拉机（不含皮带传动轮式拖拉机） | 50—60马力四轮驱动拖拉机 | 轮式拖拉机 | 洛阳千年丰农业机械有限公司 | 千年丰-554 | 17000 | 17000 | 17000 | 17000 | 0 | 0 | 0 | 0 | 0 | 0 | 功率:55马力；驱动方式:四轮驱动 | 驱动轮数:四轮驱动；发动机标定功率(kW):40.5 | 2018 |  | 通用类 | 40.5 | 否 |  | 河南省
动力机械 | 拖拉机 | 轮式拖拉机（不含皮带传动轮式拖拉机） | 50—60马力四轮驱动拖拉机 | 轮式拖拉机 | 宁波北野拖拉机制造有限公司 | 504 | 17000 | 17000 | 17000 | 17000 | 0 | 0 | 0 | 0 | 0 | 0 | 功率:50马力；驱动方式:四轮驱动 |  | 2018 |  | 通用类 | 36.8 | 否 |  | 浙江宁波
动力机械 | 拖拉机 | 轮式拖拉机（不含皮带传动轮式拖拉机） | 50—60马力四轮驱动拖拉机 | 轮式拖拉机 | 宁波北野拖拉机制造有限公司 | S554 | 17000 | 17000 | 17000 | 17000 | 0 | 0 | 0 | 0 | 0 | 0 | 功率:55马力；驱动方式:四轮驱动 |  | 2018 |  | 通用类 | 40.5 | 否 |  | 浙江宁波
动力机械 | 拖拉机 | 轮式拖拉机（不含皮带传动轮式拖拉机） | 50—60马力四轮驱动拖拉机 | 轮式拖拉机 | 宁波北野拖拉机制造有限公司 | 554-2 | 17000 | 17000 | 17000 | 17000 | 0 | 0 | 0 | 0 | 0 | 0 | 功率:55马力；驱动方式:四轮驱动 |  | 2018 |  | 通用类 | 40.5 | 否 |  | 浙江宁波
动力机械 | 拖拉机 | 轮式拖拉机（不含皮带传动轮式拖拉机） | 50—60马力四轮驱动拖拉机 | 轮式拖拉机 | 宁波北野拖拉机制造有限公司 | S504 | 17000 | 17000 | 17000 | 17000 | 0 | 0 | 0 | 0 | 0 | 0 | 功率:50马力；驱动方式:四轮驱动 |  | 2018 |  | 通用类 | 36.8 | 否 |  | 浙江宁波
动力机械 | 拖拉机 | 轮式拖拉机（不含皮带传动轮式拖拉机） | 50—60马力四轮驱动拖拉机 | 轮式拖拉机 | 宁波北野拖拉机制造有限公司 | 554 | 17000 | 17000 | 17000 | 17000 | 0 | 0 | 0 | 0 | 0 | 0 | 功率:55马力；驱动方式:四轮驱动 |  | 2018 |  | 通用类 | 40.5 | 否 |  | 浙江宁波
动力机械 | 拖拉机 | 轮式拖拉机（不含皮带传动轮式拖拉机） | 50—60马力四轮驱动拖拉机 | 轮式拖拉机 | 重庆鑫源农机股份有限公司 | SR554 | 17000 | 17000 | 17000 | 17000 | 0 | 0 | 0 | 0 | 0 | 0 | 功率40.5kw；驱动方式:四轮驱动 | 功率55马力；驱动方式:四轮驱动；动力型号:CNFCG30716060015 | 2018 |  | 通用类 | 40.5 | 否 |  | 重庆市
动力机械 | 拖拉机 | 轮式拖拉机（不含皮带传动轮式拖拉机） | 50—60马力四轮驱动拖拉机 | 轮式拖拉机 | 第一拖拉机股份有限公司 | SK554 | 17000 | 17000 | 17000 | 17000 | 0 | 0 | 0 | 0 | 0 | 0 | 功率:40.5kw/55马力；驱动形式:四轮驱动 | 功率:40.5kw/55马力；驱动形式:四轮驱动 | 2018 |  | 通用类 | 40.5 | 否 |  | 河南省
动力机械 | 拖拉机 | 轮式拖拉机（不含皮带传动轮式拖拉机） | 50—60马力四轮驱动拖拉机 | 轮式拖拉机 | 第一拖拉机股份有限公司 | ME554-1 | 17000 | 17000 | 17000 | 17000 | 0 | 0 | 0 | 0 | 0 | 0 | 功率:40.5kw/55马力；驱动形式:四轮驱动 | 功率:40.5kw/55马力；驱动形式:四轮驱动 | 2018 |  | 通用类 | 40.5 | 否 |  | 河南省
动力机械 | 拖拉机 | 轮式拖拉机（不含皮带传动轮式拖拉机） | 50—60马力四轮驱动拖拉机 | 轮式拖拉机 | 第一拖拉机股份有限公司 | SK504G | 17000 | 17000 | 17000 | 17000 | 0 | 0 | 0 | 0 | 0 | 0 | 功率:36.8kw/50马力；驱动形式:四轮驱动 | 功率:36.8kw/50马力；驱动形式:四轮驱动 | 2018 |  | 通用类 | 36.8 | 否 |  | 河南省
动力机械 | 拖拉机 | 轮式拖拉机（不含皮带传动轮式拖拉机） | 50—60马力四轮驱动拖拉机 | 轮式拖拉机 | 第一拖拉机股份有限公司 | MF504 | 17000 | 17000 | 17000 | 17000 | 0 | 0 | 0 | 0 | 0 | 0 | 功率:36.8kw/50马力；驱动形式:四轮驱动 | 功率:36.8kw/50马力；驱动形式:四轮驱动 | 2018 |  | 通用类 | 36.8 | 否 |  | 河南省
动力机械 | 拖拉机 | 轮式拖拉机（不含皮带传动轮式拖拉机） | 50—60马力四轮驱动拖拉机 | 轮式拖拉机 | 第一拖拉机股份有限公司 | MK554 | 17000 | 17000 | 17000 | 17000 | 0 | 0 | 0 | 0 | 0 | 0 | 功率:40.4kw/55马力；驱动形式:四轮驱动 | 功率:40.4kw/55马力；驱动形式:四轮驱动 | 2018 |  | 通用类 | 40.4 | 否 |  | 河南省
动力机械 | 拖拉机 | 轮式拖拉机（不含皮带传动轮式拖拉机） | 50—60马力四轮驱动拖拉机 | 轮式拖拉机 | 第一拖拉机股份有限公司 | ME504G | 17000 | 17000 | 17000 | 17000 | 0 | 0 | 0 | 0 | 0 | 0 | 功率:36.8kw/50马力；驱动形式:两轮驱动 | 功率:36.8kw/50马力；驱动形式:四轮驱动 | 2018 |  | 通用类 | 36.8 | 否 |  | 河南省
动力机械 | 拖拉机 | 轮式拖拉机（不含皮带传动轮式拖拉机） | 50—60马力四轮驱动拖拉机 | 轮式拖拉机 | 第一拖拉机股份有限公司 | ME554 | 17000 | 17000 | 17000 | 17000 | 0 | 0 | 0 | 0 | 0 | 0 | 功率:40.5kw/55马力；驱动形式:四轮驱动 | 功率:40.5kw/55马力；驱动形式:四轮驱动 | 2018 |  | 通用类 | 40.5 | 否 |  | 河南省
动力机械 | 拖拉机 | 轮式拖拉机（不含皮带传动轮式拖拉机） | 50—60马力四轮驱动拖拉机 | 轮式拖拉机 | 第一拖拉机股份有限公司 | ME504 | 17000 | 17000 | 17000 | 17000 | 0 | 0 | 0 | 0 | 0 | 0 | 功率:36.8kw/50马力；驱动形式:四轮驱动 | 功率:36.8kw/50马力；驱动形式:四轮驱动 | 2018 |  | 通用类 | 36.8 | 否 |  | 河南省
动力机械 | 拖拉机 | 轮式拖拉机（不含皮带传动轮式拖拉机） | 50—60马力四轮驱动拖拉机 | 轮式拖拉机 | 第一拖拉机股份有限公司 | SK504 | 17000 | 17000 | 17000 | 17000 | 0 | 0 | 0 | 0 | 0 | 0 | 功率:36.8kw/50马力；驱动形式:四轮驱动 | 功率:36.8kw/50马力；驱动形式:四轮驱动 | 2018 |  | 通用类 | 36.8 | 否 |  | 河南省
动力机械 | 拖拉机 | 轮式拖拉机（不含皮带传动轮式拖拉机） | 50—60马力四轮驱动拖拉机 | 轮式拖拉机 | 第一拖拉机股份有限公司 | ME504-1 | 17000 | 17000 | 17000 | 17000 | 0 | 0 | 0 | 0 | 0 | 0 | 功率:36.8kw/50马力；驱动形式:四轮驱动 | 功率:36.8kw/50马力；驱动形式:四轮驱动 | 2018 |  | 通用类 | 36.8 | 否 |  | 河南省
动力机械 | 拖拉机 | 轮式拖拉机（不含皮带传动轮式拖拉机） | 50—60马力四轮驱动拖拉机 | 轮式拖拉机 | 第一拖拉机股份有限公司 | SG504-1 | 17000 | 17000 | 17000 | 17000 | 0 | 0 | 0 | 0 | 0 | 0 | 功率:36.8kw/50马力；驱动形式:四轮驱动 | 功率:36.8kw/50马力；驱动形式:四轮驱动 | 2018 |  | 通用类 | 0 | 否 |  | 河南省
动力机械 | 拖拉机 | 轮式拖拉机（不含皮带传动轮式拖拉机） | 50—60马力四轮驱动拖拉机 | 轮式拖拉机 | 第一拖拉机股份有限公司 | MF554 | 17000 | 17000 | 17000 | 17000 | 0 | 0 | 0 | 0 | 0 | 0 | 功率:40.5kw/55马力；驱动形式:四轮驱动 | 功率:40.5kw/55马力；驱动形式:四轮驱动 | 2018 |  | 通用类 | 0 | 否 |  | 河南省
动力机械 | 拖拉机 | 轮式拖拉机（不含皮带传动轮式拖拉机） | 50—60马力四轮驱动拖拉机 | 轮式拖拉机 | 山东牧神机械有限责任公司 | HS504A | 17000 | 17000 | 17000 | 17000 | 0 | 0 | 0 | 0 | 0 | 0 | 功率:36.75kW；驱动方式:四轮驱动 | 驱动型式:4×4四轮驱动,整机档位数(前进/后退):8/8,发动机标定功率:36.75kW,发动机标定转速:2400r/min,带安全架,调节方式:力、位调节,转向器型式:静液压转向,变速箱换档方式:啮合套换档. | 2018 |  | 通用类 | 36.75 | 否 |  | 山东省
动力机械 | 拖拉机 | 轮式拖拉机（不含皮带传动轮式拖拉机） | 50—60马力四轮驱动拖拉机 | 轮式拖拉机 | 山东牧神机械有限责任公司 | HS554 | 17000 | 17000 | 17000 | 17000 | 0 | 0 | 0 | 0 | 0 | 0 | 功率:40.5kW；驱动方式:四轮驱动 | 驱动型式:4×4四轮驱动,整机档位数(前进/后退):8/8,发动机标定功率:40.5kW,发动机标定转速:2300r/min,驾驶室型式:安全驾驶室,液压系统调节方式:力、位调节,转向器型式:静液压转向,变速箱换档方式:啮合套换档. | 2018 |  | 通用类 | 40.5 | 否 |  | 山东省
动力机械 | 拖拉机 | 轮式拖拉机（不含皮带传动轮式拖拉机） | 50—60马力四轮驱动拖拉机 | 轮式拖拉机 | 山东牧神机械有限责任公司 | HS554-1 | 17000 | 17000 | 17000 | 17000 | 0 | 0 | 0 | 0 | 0 | 0 | 功率:40.5kW；驱动方式:四轮驱动 | 驱动型式:4×4四轮驱动,整机档位数(前进/后退):12/12,发动机标定功率:40.5kW,发动机标定转速:2300r/min,驾驶室型式:安全驾驶室,液压系统调节方式:力、位调节,转向器型式:静液压转向,变速箱换档方式:啮合套换档. | 2018 |  | 通用类 | 40.5 | 否 |  | 山东省
动力机械 | 拖拉机 | 轮式拖拉机（不含皮带传动轮式拖拉机） | 50—60马力四轮驱动拖拉机 | 轮式拖拉机 | 山东牧神机械有限责任公司 | HS504 | 17000 | 17000 | 17000 | 17000 | 0 | 0 | 0 | 0 | 0 | 0 | 功率:36.75kW；驱动方式:四轮驱动 | 驱动型式:4×4四轮驱动,整机档位数:8/4,发动机标定功率:36.75kW,发动机标定转速:2400r/min,驾驶室型式:安全驾驶室,液压系统调节方式:力、位调节,转向器型式:静液压转向,变速箱换档方式:啮合套换档. | 2018 |  | 通用类 | 36.75 | 否 |  | 山东省
动力机械 | 拖拉机 | 轮式拖拉机（不含皮带传动轮式拖拉机） | 50—60马力四轮驱动拖拉机 | 轮式拖拉机 | 河南向阳红机械制造有限公司 | 向阳红-504A | 17000 | 17000 | 17000 | 17000 | 0 | 0 | 0 | 0 | 0 | 0 | 功率:50马力；驱动方式:四轮驱动 | 发动机功率:50马力；驱动方式:四轮驱动 | 2018 |  | 通用类 | 36.8 | 否 |  | 河南省
动力机械 | 拖拉机 | 轮式拖拉机（不含皮带传动轮式拖拉机） | 50—60马力四轮驱动拖拉机 | 轮式拖拉机 | 河南向阳红机械制造有限公司 | 向阳红-504 | 17000 | 17000 | 17000 | 17000 | 0 | 0 | 0 | 0 | 0 | 0 | 功率:50马力；驱动方式:四轮驱动 | 发动机功率:50马力；驱动方式:四轮驱动 | 2018 |  | 通用类 | 36.8 | 否 |  | 河南省
动力机械 | 拖拉机 | 轮式拖拉机（不含皮带传动轮式拖拉机） | 50—60马力四轮驱动拖拉机 | 轮式拖拉机 | 河南向阳红机械制造有限公司 | 向阳红-554 | 17000 | 17000 | 17000 | 17000 | 0 | 0 | 0 | 0 | 0 | 0 | 功率:55马力；驱动方式:四轮驱动 | 发动机功率:55马力；驱动方式:四轮驱动 | 2018 |  | 通用类 | 40.4 | 否 |  | 河南省
动力机械 | 拖拉机 | 轮式拖拉机（不含皮带传动轮式拖拉机） | 50—60马力四轮驱动拖拉机 | 轮式拖拉机 | 河南向阳红机械制造有限公司 | 向阳红-504E | 17000 | 17000 | 17000 | 17000 | 0 | 0 | 0 | 0 | 0 | 0 | 功率:50马力；驱动方式:四轮驱动 | 发动机功率:50马力；驱动方式:四轮驱动 | 2018 |  | 通用类 | 36.8 | 否 |  | 河南省
动力机械 | 拖拉机 | 轮式拖拉机（不含皮带传动轮式拖拉机） | 50—60马力四轮驱动拖拉机 | 轮式拖拉机 | 河南向阳红机械制造有限公司 | 向阳红-554A | 17000 | 17000 | 17000 | 17000 | 0 | 0 | 0 | 0 | 0 | 0 | 功率:55马力；驱动方式:四轮驱动 | 发动机功率:55马力；驱动方式:四轮驱动 | 2018 |  | 通用类 | 40.5 | 否 |  | 河南省
动力机械 | 拖拉机 | 轮式拖拉机（不含皮带传动轮式拖拉机） | 50—60马力四轮驱动拖拉机 | 轮式拖拉机 | 山东润达农业装备有限公司 | 润达-504 | 17000 | 17000 | 17000 | 17000 | 0 | 0 | 0 | 0 | 0 | 0 | 功率:36.8KW；驱动型式:4×4四轮驱动； | 功率:36.8KW；驱动型式:4×4四轮驱动；外廓尺寸MM(长×宽×高):3700×1450×2250；轴距:1950MM；最小使用质量:1550KG；挡位数(前进/倒退/爬行):8/2/0；起动方式:电起动； | 2018 |  | 通用类 | 36.8 | 否 |  | 山东省
动力机械 | 拖拉机 | 轮式拖拉机（不含皮带传动轮式拖拉机） | 50—60马力四轮驱动拖拉机 | 轮式拖拉机 | 山东润达农业装备有限公司 | 润达-554 | 17000 | 17000 | 17000 | 17000 | 0 | 0 | 0 | 0 | 0 | 0 | 功率:40.5KW；驱动型式:四轮驱动； | 功率:40.5KW；驱动型式:4×4四轮驱动；外廓尺寸MM(长×宽×高):3700×1450×2250；轴距:1900MM,最小使用质量:1550KG；挡位数(前进/倒退/爬行):8/2/0；起动方式:电起动； | 2018 |  | 通用类 | 40.5 | 否 |  | 山东省
动力机械 | 拖拉机 | 轮式拖拉机（不含皮带传动轮式拖拉机） | 50—60马力四轮驱动拖拉机 | 轮式拖拉机 | 山东凯斯迪尔农业装备有限公司 | NINGBODEER554 | 17000 | 17000 | 17000 | 17000 | 0 | 0 | 0 | 0 | 0 | 0 | 外廓尺寸(长×宽×高):3510mm*1600mm*2325mm轴距或履带接地长:2015mm轮距(前轮/后轮)或轨距:1300mm/1200mm、1250mm、1300mm、1350mm轮距(前轮/后轮)调整方式:不可调整/无级调整最小离地间隙:325mm/传动箱底部最小使用质量:2000kg前轴质量(带配重)/后轴质量(带配重)893/1240kg最大配重(前/后)78/120kg挡位数(前进/倒退/爬行):8/2 |  | 2018 |  | 通用类 | 40.4 | 否 |  | 山东省
动力机械 | 拖拉机 | 轮式拖拉机（不含皮带传动轮式拖拉机） | 50—60马力四轮驱动拖拉机 | 轮式拖拉机 | 安徽省传奇农业机械制造有限公司 | CQ554 | 17000 | 17000 | 17000 | 17000 | 0 | 0 | 0 | 0 | 0 | 0 | 功率:41kW驱动方式:四轮驱动 | 1、标准配置:型式:四轮驱动外廓尺寸(长×宽×高):3460mm×1500mm×2660mm轴距:1880mm最小使用质量:1680kg标定功率:41kW标定转速:2300r/min2、技术参数:功率:41kW驱动方式:四轮驱动 | 2018 |  | 通用类 | 41 | 否 |  | 安徽省
动力机械 | 拖拉机 | 轮式拖拉机（不含皮带传动轮式拖拉机） | 50—60马力四轮驱动拖拉机 | 轮式拖拉机 | 山东山拖凯泰农业装备有限公司 | 山拖554D | 17000 | 17000 | 17000 | 17000 | 0 | 0 | 0 | 0 | 0 | 0 | 功率:55马力；驱动方式:四轮驱动 | 发动机标定功率(kw):40.4；驱动方式:四轮驱动 | 2018 |  | 通用类 | 40.4 | 否 |  | 山东省
动力机械 | 拖拉机 | 轮式拖拉机（不含皮带传动轮式拖拉机） | 50—60马力四轮驱动拖拉机 | 轮式拖拉机 | 山东山拖凯泰农业装备有限公司 | 山拖554 | 17000 | 17000 | 17000 | 17000 | 0 | 0 | 0 | 0 | 0 | 0 | 功率:55马力；驱动方式:四轮驱动 | 发动机标定功率(kw):40.5；驱动方式:四轮驱动 | 2018 |  | 通用类 | 40.5 | 否 |  | 山东省
动力机械 | 拖拉机 | 轮式拖拉机（不含皮带传动轮式拖拉机） | 50—60马力四轮驱动拖拉机 | 轮式拖拉机 | 山东山拖凯泰农业装备有限公司 | 山拖504 | 17000 | 17000 | 17000 | 17000 | 0 | 0 | 0 | 0 | 0 | 0 | 功率:50马力；驱动方式:四轮驱动 | 发动机标定功率(kw):36.8；驱动方式:四轮驱动 | 2018 |  | 通用类 | 36.8 | 否 |  | 山东省
动力机械 | 拖拉机 | 轮式拖拉机（不含皮带传动轮式拖拉机） | 50—60马力四轮驱动拖拉机 | 轮式拖拉机 | 山东山拖凯泰农业装备有限公司 | 山拖504D | 17000 | 17000 | 17000 | 17000 | 0 | 0 | 0 | 0 | 0 | 0 | 功率:50马力；驱动方式:四轮驱动 | 发动机标定功率(kw):36.8；驱动方式:四轮驱动 | 2018 |  | 通用类 | 36.8 | 否 |  | 山东省
动力机械 | 拖拉机 | 轮式拖拉机（不含皮带传动轮式拖拉机） | 50—60马力四轮驱动拖拉机 | 轮式拖拉机 | 常州东风农机集团有限公司 | DF504-10 | 17000 | 17000 | 17000 | 17000 | 0 | 0 | 0 | 0 | 0 | 0 | 驱动轮数:四轮驱动；发动机标定功率(kW):36.8.外廓尺寸(长×宽×高)(mm):3420×1510×2310.发动机与离合器联接方式:直联式 | 驱动轮数:四轮驱动；发动机标定功率(kW):36.8.外廓尺寸(长×宽×高)(mm):3420×1510×2310.发动机与离合器联接方式:直联式 | 2018 |  | 通用类 | 36.8 | 否 |  | 江苏省
动力机械 | 拖拉机 | 轮式拖拉机（不含皮带传动轮式拖拉机） | 50—60马力四轮驱动拖拉机 | 轮式拖拉机 | 常州东风农机集团有限公司 | DF554-3 | 17000 | 17000 | 17000 | 17000 | 0 | 0 | 0 | 0 | 0 | 0 | 驱动轮数:四轮驱动；发动机标定功率(kW):40.5.外廓尺寸(长×宽×高)(mm):3860×1650(宽:1900八块配重)×2550(高:2500配置安全架).发动机与离合器联接方式:直联式 | 驱动轮数:四轮驱动；发动机标定功率(kW):40.5.外廓尺寸(长×宽×高)(mm):3860×1650(宽:1900八块配重)×2550(高:2500配置安全架).发动机与离合器联接方式:直联式 | 2018 |  | 通用类 | 40.5 | 否 |  | 江苏省
动力机械 | 拖拉机 | 轮式拖拉机（不含皮带传动轮式拖拉机） | 50—60马力四轮驱动拖拉机 | 轮式拖拉机 | 常州东风农机集团有限公司 | DF504 | 17000 | 17000 | 17000 | 17000 | 0 | 0 | 0 | 0 | 0 | 0 | 驱动轮数:四轮驱动；发动机标定功率(kW):36.8.外廓尺寸(长×宽×高)(mm):3860×1650(宽:1900八块配重)×2550(高:2500配置安全架).发动机与离合器联接方式:直联式 | 驱动轮数:四轮驱动；发动机标定功率(kW):36.8.外廓尺寸(长×宽×高)(mm):3860×1650(宽:1900八块配重)×2550(高:2500配置安全架).发动机与离合器联接方式:直联式 | 2018 |  | 通用类 | 36.8 | 否 |  | 江苏省
动力机械 | 拖拉机 | 轮式拖拉机（不含皮带传动轮式拖拉机） | 50—60马力四轮驱动拖拉机 | 轮式拖拉机 | 常州东风农机集团有限公司 | DF504-16 | 17000 | 17000 | 17000 | 17000 | 0 | 0 | 0 | 0 | 0 | 0 | 驱动轮数:四轮驱动；发动机标定功率(kW):36.8.外形尺寸(长×宽×高)(mm):3460×1490×2400.发动机与离合器联接方式:直联式 | 驱动轮数:四轮驱动；发动机标定功率(kW):36.8.外形尺寸(长×宽×高)(mm):3460×1490×2400.发动机与离合器联接方式:直联式 | 2018 |  | 通用类 | 36.8 | 否 |  | 江苏省
动力机械 | 拖拉机 | 轮式拖拉机（不含皮带传动轮式拖拉机） | 50—60马力四轮驱动拖拉机 | 轮式拖拉机 | 洛阳泰红农业机械有限公司 | 504 | 17000 | 17000 | 17000 | 17000 | 0 | 0 | 0 | 0 | 0 | 0 | 功率:36.8kw；驱动方式:四轮驱动 |  | 2018 |  | 通用类 | 36.8 | 否 |  | 河南省
动力机械 | 拖拉机 | 轮式拖拉机（不含皮带传动轮式拖拉机） | 50—60马力四轮驱动拖拉机 | 轮式拖拉机 | 宁波兴野拖拉机制造有限公司 | 504 | 17000 | 17000 | 17000 | 17000 | 0 | 0 | 0 | 0 | 0 | 0 | 功率:36.77kW,驱动方式:四轮驱动 | 标定功率:36.75KW,驱动方式:四轮驱动,长×宽×高:3500×1745×2380,轮距(前/后):1300/1250-1550,轴距:1955MM,最小使用质量1960KG,最大提升力≥8.28KN,最大牵引力≥16.5KN,动力输出轴功率≥31.6KW | 2018 |  | 通用类 | 36.77 | 否 |  | 浙江宁波
动力机械 | 拖拉机 | 轮式拖拉机（不含皮带传动轮式拖拉机） | 50—60马力四轮驱动拖拉机 | 轮式拖拉机 | 宁波兴野拖拉机制造有限公司 | 504-2 | 17000 | 17000 | 17000 | 17000 | 0 | 0 | 0 | 0 | 0 | 0 | 功率:36.8kW,驱动方式:四轮驱动 | 外廓尺寸:3400×1745×2380,发动机型号及制造商:4D32T31/504,浙江新柴股份有限公司,功率为36.8,国Ⅲ排放柴油机,轴距:1860,最小使用质量:1796kg,驱动:四轮驱动. | 2018 |  | 通用类 | 36.8 | 否 |  | 浙江宁波
动力机械 | 拖拉机 | 轮式拖拉机（不含皮带传动轮式拖拉机） | 50—60马力四轮驱动拖拉机 | 轮式拖拉机 | 宁波兴野拖拉机制造有限公司 | 554 | 17000 | 17000 | 17000 | 17000 | 0 | 0 | 0 | 0 | 0 | 0 | 标定功率:40.5kW,驱动方式:四轮驱动.配套国Ⅲ排放柴油机,发动机型号:JD4E6Z8,发动机制造商:江苏农华智慧农业科技股份有限公司,外廓尺寸:3510×1600×2400,轴距:2035,最小使用质量:1950kg,档位数(前进/倒退):8/2,变速箱型式:二轴式,直齿(4+1)×2组成式,带安全架. |  | 2018 |  | 通用类 | 40.5 | 否 |  | 浙江宁波
动力机械 | 拖拉机 | 轮式拖拉机（不含皮带传动轮式拖拉机） | 50—60马力四轮驱动拖拉机 | 轮式拖拉机 | 山东常发工贸有限公司 | 554-YD | 17000 | 17000 | 17000 | 17000 | 0 | 0 | 0 | 0 | 0 | 0 | 功率:40.5kW；驱动方式:四轮驱动 | 发动机功率:40.5kW:驱动方式:四轮驱动 | 2018 |  | 通用类 | 40.5 | 否 |  | 山东省
动力机械 | 拖拉机 | 轮式拖拉机（不含皮带传动轮式拖拉机） | 50—60马力四轮驱动拖拉机 | 轮式拖拉机 | 山东常发工贸有限公司 | 554 | 17000 | 17000 | 17000 | 17000 | 0 | 0 | 0 | 0 | 0 | 0 | 功率:40.5kW；驱动方式:四轮驱动 | 发动机功率:40.5kW:驱动方式:四轮驱动 | 2018 |  | 通用类 | 0 | 否 |  | 山东省
动力机械 | 拖拉机 | 轮式拖拉机（不含皮带传动轮式拖拉机） | 50—60马力四轮驱动拖拉机 | 轮式拖拉机 | 山东常发工贸有限公司 | 504 | 17000 | 17000 | 17000 | 17000 | 0 | 0 | 0 | 0 | 0 | 0 | 功率:36.8kW；驱动方式:四轮驱动 | 发动机功率:36.8kW:驱动方式:四轮驱动 | 2018 |  | 通用类 | 36.8 | 否 |  | 山东省
动力机械 | 拖拉机 | 轮式拖拉机（不含皮带传动轮式拖拉机） | 50—60马力四轮驱动拖拉机 | 轮式拖拉机 | 山东五征集团有限公司 | TA504 | 17000 | 17000 | 17000 | 17000 | 0 | 0 | 0 | 0 | 0 | 0 | 功率:50马力；驱动方式:四轮驱动 | 发动机功率:50马力；驱动方式:四轮驱动 | 2018 |  | 通用类 | 36.8 | 否 |  | 山东省
动力机械 | 拖拉机 | 轮式拖拉机（不含皮带传动轮式拖拉机） | 50—60马力四轮驱动拖拉机 | 轮式拖拉机 | 约翰迪尔(宁波)农业机械有限公司 | 3B-504 | 17000 | 17000 | 17000 | 17000 | 0 | 0 | 0 | 0 | 0 | 0 | 动力机械拖拉机轮式拖拉机(不含皮带传动轮式拖拉机)50-60马力四轮驱动拖拉机驱动轮数:四轮驱动；发动机标定功率(kW):36.8 | 驱动轮数:四轮驱动；发动机标定功率(kW):36.8 | 2018 |  | 通用类 | 0 | 否 |  | 浙江宁波
动力机械 | 拖拉机 | 轮式拖拉机（不含皮带传动轮式拖拉机） | 50—60马力四轮驱动拖拉机 | 轮式拖拉机 | 约翰迪尔(宁波)农业机械有限公司 | 554 | 17000 | 17000 | 17000 | 17000 | 0 | 0 | 0 | 0 | 0 | 0 | 动力机械拖拉机轮式拖拉机(不含皮带传动轮式拖拉机)50-60马力四轮驱动拖拉机驱动轮数:四轮驱动；发动机标定功率(kW):40.4 | 驱动轮数:四轮驱动；发动机标定功率(kW):40.4 | 2018 |  | 通用类 | 40.5 | 否 |  | 浙江宁波
动力机械 | 拖拉机 | 轮式拖拉机（不含皮带传动轮式拖拉机） | 50—60马力四轮驱动拖拉机 | 轮式拖拉机 | 约翰迪尔(宁波)农业机械有限公司 | 3B-554 | 17000 | 17000 | 17000 | 17000 | 0 | 0 | 0 | 0 | 0 | 0 | 动力机械拖拉机轮式拖拉机(不含皮带传动轮式拖拉机)50-60马力四轮驱动拖拉机驱动轮数:四轮驱动；发动机标定功率(kW):40.5 | 驱动轮数:四轮驱动；发动机标定功率(kW):40.5 | 2018 |  | 通用类 | 40.5 | 否 |  | 浙江宁波
动力机械 | 拖拉机 | 轮式拖拉机（不含皮带传动轮式拖拉机） | 50—60马力四轮驱动拖拉机 | 轮式拖拉机 | 宁波甬野拖拉机制造有限公司 | 554 | 17000 | 17000 | 17000 | 17000 | 0 | 0 | 0 | 0 | 0 | 0 | 发动机标定功率:40.5kw；驱动方式:四轮驱动 |  | 2018 |  | 通用类 | 40.5 | 否 |  | 浙江省
动力机械 | 拖拉机 | 轮式拖拉机（不含皮带传动轮式拖拉机） | 50—60马力四轮驱动拖拉机 | 轮式拖拉机 | 宁波甬野拖拉机制造有限公司 | 504 | 17000 | 17000 | 17000 | 17000 | 0 | 0 | 0 | 0 | 0 | 0 | 发动机标定功率:36.8kw；驱动方式:四轮驱动 |  | 2018 |  | 通用类 | 36.8 | 否 |  | 浙江省
动力机械 | 拖拉机 | 轮式拖拉机（不含皮带传动轮式拖拉机） | 50—60马力四轮驱动拖拉机 | 轮式拖拉机 | 天津拖拉机制造有限公司 | TNW504-2 | 17000 | 17000 | 17000 | 17000 | 0 | 0 | 0 | 0 | 0 | 0 | 功率:50马力；驱动方式:四轮驱动 | 1.外廓尺寸:3885mm*1640mm*2260mm,2.驱动型式:4×4四轮驱动,3.配套功率:36.8kW(50马力,排放标准:国Ⅲ),4.发动机型号:4TE50,发动机型式核准证书号:CNFCG30407030001；制造商:山东华源莱动内燃机有限公司,5.轴距:2075mm,6.最小使用质量:2160kg,7.配重:120kg/180kg,8.档位数:8/4,9.变速箱换挡型式:啮合套换挡,10.折叠式安全架 | 2018 |  | 通用类 | 36.8 | 否 |  | 天津市
动力机械 | 拖拉机 | 轮式拖拉机（不含皮带传动轮式拖拉机） | 50—60马力四轮驱动拖拉机 | 轮式拖拉机 | 天津拖拉机制造有限公司 | TNW504-1 | 17000 | 17000 | 17000 | 17000 | 0 | 0 | 0 | 0 | 0 | 0 | 功率:50马力；驱动方式:四轮驱动 | 1.外廓尺寸:3885mm*1640mm*2450mm,2.驱动型式:4×4四轮驱动,3.配套功率:36.8kW(50马力,排放标准:国Ⅲ),4.发动机型号:4TE50,发动机型式核准证书号:CNFCG30407030001；制造商:山东华源莱动内燃机有限公司,5.轴距:2075mm,6.最小使用质量:2340kg,7.配重:120kg/180kg,8.档位数:8/4,9.变速箱换挡型式:啮合套换挡,10.安全驾驶室 | 2018 |  | 通用类 | 36.8 | 否 |  | 天津市
动力机械 | 拖拉机 | 轮式拖拉机（不含皮带传动轮式拖拉机） | 50—60马力四轮驱动拖拉机 | 轮式拖拉机 | 天津拖拉机制造有限公司 | TNW554-2 | 17000 | 17000 | 17000 | 17000 | 0 | 0 | 0 | 0 | 0 | 0 | 功率:55马力；驱动方式:四轮驱动 | 1.外廓尺寸:3985mm*1655mm*2310mm,2.驱动型式:4×4四轮驱动,3.配套功率:40.4kW(55马力,排放标准:国Ⅲ),4.发动机型号:4TD55,发动机型式核准证书号:CNFCG30407040006；制造商:山东华源莱动内燃机有限公司,5.轴距:2075mm,6.最小使用质量:2260kg,7.配重:120kg/180kg,8.档位数:前进8/倒退4,9.变速箱换挡型式:啮合套换挡,10.折叠式安全架 | 2018 |  | 通用类 | 40.4 | 否 |  | 天津市
动力机械 | 拖拉机 | 轮式拖拉机（不含皮带传动轮式拖拉机） | 50—60马力四轮驱动拖拉机 | 轮式拖拉机 | 天津拖拉机制造有限公司 | TNW554-1 | 17000 | 17000 | 17000 | 17000 | 0 | 0 | 0 | 0 | 0 | 0 | 功率:55马力；驱动方式:四轮驱动 | 1.外廓尺寸:3985mm*1655mm*2510mm,2.驱动型式:4×4四轮驱动,3.配套功率:40.4kW(55马力,排放标准:国Ⅲ),4.发动机型号:4TD55,发动机型式核准证书号:CNFCG30407040006；制造商:山东华源莱动内燃机有限公司,5.轴距:2075mm,6.最小使用质量:2440kg,7.配重:120kg/180kg,8.档位数:前进8/倒退2/爬前8/爬倒2,9.变速箱换挡型式:啮合套换挡,10.安全驾驶室 | 2018 |  | 通用类 | 40.4 | 否 |  | 天津市
动力机械 | 拖拉机 | 轮式拖拉机（不含皮带传动轮式拖拉机） | 50—60马力四轮驱动拖拉机 | 轮式拖拉机 | 河北冀拖农业机械制造有限公司 | JT554 | 17000 | 17000 | 17000 | 17000 | 0 | 0 | 0 | 0 | 0 | 0 | 功率:40.5kw；驱动方式:四轮驱动 | 功率:40.5kW,驱动方式:四轮驱动,转向系:前轮液压转向,制动系:密封盘式机械制动,离合器型式:干式/单片/常接合,变速箱型式:(4+1)×2组合式,换挡方式:滑动齿轮,液压悬挂系统型式:开心/分置式,动力输出轴型式:非独立式. | 2018 |  | 通用类 | 40.5 | 否 |  | 河北省
动力机械 | 拖拉机 | 轮式拖拉机（不含皮带传动轮式拖拉机） | 50—60马力四轮驱动拖拉机 | 轮式拖拉机 | 河北冀拖农业机械制造有限公司 | JT504 | 17000 | 17000 | 17000 | 17000 | 0 | 0 | 0 | 0 | 0 | 0 | 功率:36.8kw；驱动方式:四轮驱动 | 功率:36.8kW,驱动方式:四轮驱动,转向系:前轮液压转向,制动系:密封盘式机械制动,离合器型式:干式/单片/常接合,变速箱型式:(4+1)×2组合式,换挡方式:滑动齿轮,液压悬挂系统型式:开心/分置式,动力输出轴型式:非独立式. | 2018 |  | 通用类 | 36.8 | 否 |  | 河北省
动力机械 | 拖拉机 | 轮式拖拉机（不含皮带传动轮式拖拉机） | 50—60马力四轮驱动拖拉机 | 轮式拖拉机 | 浙江杭拖实业投资有限公司 | 宁野554 | 17000 | 17000 | 17000 | 17000 | 0 | 0 | 0 | 0 | 0 | 0 | 50马力≤40.5kW<60马力；驱动方式:四轮驱动 |  | 2018 |  | 通用类 | 40.5 | 否 |  | 浙江省
动力机械 | 拖拉机 | 轮式拖拉机（不含皮带传动轮式拖拉机） | 50—60马力四轮驱动拖拉机 | 轮式拖拉机 | 浙江杭拖实业投资有限公司 | 宁野504 | 17000 | 17000 | 17000 | 17000 | 0 | 0 | 0 | 0 | 0 | 0 | 50马力≤36.8kW<60马力；驱动方式:四轮驱动 |  | 2018 |  | 通用类 | 36.8 | 否 |  | 浙江省
动力机械 | 拖拉机 | 轮式拖拉机（不含皮带传动轮式拖拉机） | 50—60马力四轮驱动拖拉机 | 轮式拖拉机 | 四川川龙拖拉机制造有限公司 | CL504D | 17000 | 17000 | 17000 | 17000 | 0 | 0 | 0 | 0 | 0 | 0 | 功率:36.77kW；驱动方式:四轮驱动 | 外廓尺寸(长×宽×高):3150×1400×2165MM；驱动型式:四轮驱动；轴距:1825MM；最小使用质量:1480KG；最大配重(前/后):7/240KG,档位数(前进/倒退):8/2/0,变速箱型式:(4+1)×2组成式；无驾驶室有安全架. | 2018 |  | 通用类 | 36.77 | 否 |  | 四川省
动力机械 | 拖拉机 | 轮式拖拉机（不含皮带传动轮式拖拉机） | 50—60马力四轮驱动拖拉机 | 轮式拖拉机 | 潍坊昊鹏农业装备有限公司 | HP504 | 17000 | 17000 | 17000 | 17000 | 0 | 0 | 0 | 0 | 0 | 0 | 功率:50马力；驱动方式:四轮驱动 | 外廓尺寸(长×宽×高MM):3650×1600×2360,轴距(MM):1950,常用轮距(前轮/后轮MM):1320/1300,最小使用质量(KG):1980,最大配重(前/后KG):48/120,挡位数(前进/倒退/爬行):8/2,变速箱型式:(4+1)×2组成式 | 2018 |  | 通用类 | 36.8 | 否 |  | 山东省
动力机械 | 拖拉机 | 轮式拖拉机（不含皮带传动轮式拖拉机） | 50—60马力四轮驱动拖拉机 | 轮式拖拉机 | 潍坊昊鹏农业装备有限公司 | HP554 | 17000 | 17000 | 17000 | 17000 | 0 | 0 | 0 | 0 | 0 | 0 | 功率:55马力；驱动方式:四轮驱动 | 外廓尺寸(长×宽×高MM):3850×1670×2370；轴距(MM):2040；轮距(MM):1250、1450/1200、1300、1400、1500,最小使用质量(KG):2300,前轴质量/后轴质量(KG):970/1250； | 2018 |  | 通用类 | 40.4 | 否 |  | 山东省
动力机械 | 拖拉机 | 轮式拖拉机（不含皮带传动轮式拖拉机） | 50—60马力四轮驱动拖拉机 | 轮式拖拉机 | 山东鲁潍农业装备有限公司 | 丰利504D | 17000 | 17000 | 17000 | 17000 | 0 | 0 | 0 | 0 | 0 | 0 | 50马力,四轮驱动 | 外廓尺寸3250×1380×2150mm,四轮驱动,发动机标定功率36.8kW,轴距:1730mm,最小使用质量1515kg,最大配重(前/后):48/54kg,档位(前进/倒退/爬行):8/2,变速箱型式:(4+1)×2组成式,无驾驶室,有安全架. | 2018 |  | 通用类 | 36.8 | 否 |  | 山东省
动力机械 | 拖拉机 | 轮式拖拉机（不含皮带传动轮式拖拉机） | 50—60马力四轮驱动拖拉机 | 轮式拖拉机 | 山东鲁潍农业装备有限公司 | 丰利554 | 17000 | 17000 | 17000 | 17000 | 0 | 0 | 0 | 0 | 0 | 0 | 55马力,四轮驱动 | 外廓尺寸:3460×1550×2250mm,四轮驱动,发动机标定功率40.4kW,轴距:1900mm,最小使用质量1630kg,最大配重(前/后):120/144kg,档位(前进/倒退/爬行):8/2,变速箱型式:(4+1)×2组成式,无驾驶室,有安全架. | 2018 |  | 通用类 | 40.4 | 否 |  | 山东省
动力机械 | 拖拉机 | 轮式拖拉机（不含皮带传动轮式拖拉机） | 50—60马力四轮驱动拖拉机 | 轮式拖拉机 | 山东鲁潍农业装备有限公司 | 丰利504 | 17000 | 17000 | 17000 | 17000 | 0 | 0 | 0 | 0 | 0 | 0 | 50马力,四轮驱动 | 外廓尺寸:3400×1530×2260mm,四轮驱动,发动机标定功率36.8kW,轴距:1870mm,最小使用质量1580kg,最大配重(前/后):120/144kg,档位(前进/倒退/爬行):8/2,变速箱型式:(4+1)×2组成式,无驾驶室,有安全架. | 2018 |  | 通用类 | 36.8 | 否 |  | 山东省
动力机械 | 拖拉机 | 轮式拖拉机（不含皮带传动轮式拖拉机） | 50—60马力四轮驱动拖拉机 | 轮式拖拉机 | 山东联诚农业装备有限公司 | LC504D | 17000 | 17000 | 17000 | 17000 | 0 | 0 | 0 | 0 | 0 | 0 | 整机型式:四轮驱动；发动机标定功率:36.8kW |  | 2018 |  | 通用类 | 36.8 | 否 |  | 山东省
动力机械 | 拖拉机 | 轮式拖拉机（不含皮带传动轮式拖拉机） | 50—60马力四轮驱动拖拉机 | 轮式拖拉机 | 山东联诚农业装备有限公司 | LC504A | 17000 | 17000 | 17000 | 17000 | 0 | 0 | 0 | 0 | 0 | 0 | 整机型式:四轮驱动；发动机标定功率:36.8kW |  | 2018 |  | 通用类 | 36.8 | 否 |  | 山东省
动力机械 | 拖拉机 | 轮式拖拉机（不含皮带传动轮式拖拉机） | 50—60马力四轮驱动拖拉机 | 轮式拖拉机 | 山东联诚农业装备有限公司 | LC504T | 17000 | 17000 | 17000 | 17000 | 0 | 0 | 0 | 0 | 0 | 0 | 整机型式:四轮驱动；发动机标定功率:36.77kW |  | 2018 |  | 通用类 | 36.77 | 否 |  | 山东省
动力机械 | 拖拉机 | 轮式拖拉机（不含皮带传动轮式拖拉机） | 50—60马力四轮驱动拖拉机 | 拖拉机 | 重庆宗申巴贝锐拖拉机制造有限公司 | ZS554 | 17000 | 17000 | 17000 | 17000 | 0 | 0 | 0 | 0 | 0 | 0 | 发动机型号:404D-22T；标定功率:40.5KW；型式:四轮驱动 | 50-60马力四轮驱动拖拉机；发动机型号:404D-22T；标定功率:40.5KW；型式:四轮驱动 | 2018 |  | 通用类 | 40.5 | 否 |  | 重庆市
动力机械 | 拖拉机 | 轮式拖拉机（不含皮带传动轮式拖拉机） | 50—60马力四轮驱动拖拉机 | 轮式拖拉机 | 潍坊百利拖拉机有限公司 | 悍沃-504A | 17000 | 17000 | 17000 | 17000 | 0 | 0 | 0 | 0 | 0 | 0 | 功率:50马力；驱动方式:四轮驱动 | 发动机标定功率:36.8KW；驱动方式:四轮驱动 | 2018 |  | 通用类 | 36.8 | 否 |  | 山东省
动力机械 | 拖拉机 | 轮式拖拉机（不含皮带传动轮式拖拉机） | 50—60马力四轮驱动拖拉机 | 轮式拖拉机 | 潍坊百利拖拉机有限公司 | 悍沃-504 | 17000 | 17000 | 17000 | 17000 | 0 | 0 | 0 | 0 | 0 | 0 | 功率:50马力；驱动方式:四轮驱动 | 发动机标定功率:36.8KW；驱动方式:四轮驱动 | 2018 |  | 通用类 | 36.8 | 否 |  | 山东省
动力机械 | 拖拉机 | 轮式拖拉机（不含皮带传动轮式拖拉机） | 50—60马力四轮驱动拖拉机 | 轮式拖拉机 | 潍坊百利拖拉机有限公司 | 悍沃504D | 17000 | 17000 | 17000 | 17000 | 0 | 0 | 0 | 0 | 0 | 0 | 功率:50马力；驱动方式:四轮驱动 | 发动机标定功率:36.8KW；驱动方式:四轮驱动 | 2018 |  | 通用类 | 36.8 | 否 |  | 山东省
动力机械 | 拖拉机 | 轮式拖拉机（不含皮带传动轮式拖拉机） | 50—60马力四轮驱动拖拉机 | 轮式拖拉机 | 潍坊百利拖拉机有限公司 | 悍沃-554 | 17000 | 17000 | 17000 | 17000 | 0 | 0 | 0 | 0 | 0 | 0 | 功率:55马力；驱动方式:四轮驱动 | 发动机标定功率:40.4KW；驱动方式:四轮驱动 | 2018 |  | 通用类 | 40.4 | 否 |  | 山东省
动力机械 | 拖拉机 | 轮式拖拉机（不含皮带传动轮式拖拉机） | 50—60马力四轮驱动拖拉机 | 轮式拖拉机 | 潍坊百利拖拉机有限公司 | 悍沃554D | 17000 | 17000 | 17000 | 17000 | 0 | 0 | 0 | 0 | 0 | 0 | 功率:55马力；驱动方式:四轮驱动 | 发动机标定功率:40.5KW；驱动方式:四轮驱动 | 2018 |  | 通用类 | 40.5 | 否 |  | 山东省
动力机械 | 拖拉机 | 轮式拖拉机（不含皮带传动轮式拖拉机） | 50—60马力四轮驱动拖拉机 | 轮式拖拉机 | 潍坊百利拖拉机有限公司 | 悍沃-554A | 17000 | 17000 | 17000 | 17000 | 0 | 0 | 0 | 0 | 0 | 0 | 功率:55马力；驱动方式:四轮驱动 | 发动机标定功率:40.4KW；驱动方式:四轮驱动 | 2018 |  | 通用类 | 40.5 | 否 |  | 山东省
动力机械 | 拖拉机 | 轮式拖拉机（不含皮带传动轮式拖拉机） | 50—60马力四轮驱动拖拉机 | 轮式拖拉机 | 洛阳路通农业装备有限公司 | 路通-504 | 17000 | 17000 | 17000 | 17000 | 0 | 0 | 0 | 0 | 0 | 0 | 功率:50马力；驱动方式:四轮驱动 | 路通-504轮式拖拉机,标定功率为50马力,驱动方式四轮驱动. | 2018 |  | 通用类 | 36.8 | 否 |  | 河南省
动力机械 | 拖拉机 | 轮式拖拉机（不含皮带传动轮式拖拉机） | 50—60马力四轮驱动拖拉机 | 轮式拖拉机 | 洛阳路通农业装备有限公司 | 路通-554 | 17000 | 17000 | 17000 | 17000 | 0 | 0 | 0 | 0 | 0 | 0 | 功率:55马力；驱动方式:四轮驱动 | 路通-554轮式拖拉机,标定功率为55马力,驱动方式四轮驱动. | 2018 |  | 通用类 | 40.5 | 否 |  | 河南省
动力机械 | 拖拉机 | 轮式拖拉机（不含皮带传动轮式拖拉机） | 50—60马力四轮驱动拖拉机 | 轮式拖拉机 | 洛阳丰收农业机械装备有限公司 | 芬美得-554 | 17000 | 17000 | 17000 | 17000 | 0 | 0 | 0 | 0 | 0 | 0 | 功率:55马力；驱动方式:四轮驱动 | 发动机功率:55马力；驱动方式:四轮驱动 | 2018 |  | 通用类 | 40.4 | 否 |  | 河南省
动力机械 | 拖拉机 | 轮式拖拉机（不含皮带传动轮式拖拉机） | 50—60马力四轮驱动拖拉机 | 轮式拖拉机 | 洛阳丰收农业机械装备有限公司 | 芬美得-504E | 17000 | 17000 | 17000 | 17000 | 0 | 0 | 0 | 0 | 0 | 0 | 功率:50马力；驱动方式:四轮驱动 | 发动机功率:50马力；驱动方式:四轮驱动 | 2018 |  | 通用类 | 36.8 | 否 |  | 河南省
动力机械 | 拖拉机 | 轮式拖拉机（不含皮带传动轮式拖拉机） | 50—60马力四轮驱动拖拉机 | 轮式拖拉机 | 山东时风(集团)有限责任公司 | SF504B | 17000 | 17000 | 17000 | 17000 | 0 | 0 | 0 | 0 | 0 | 0 | 8+2滑动齿轮换档,牵引力≥8.5kN,四轮驱动,单作用(可选双作用)离合器,双速后动力输出(功率≥29.7kW,转速540/1000r/min)防护罩保护,力位综合调节提升器,1类三点悬挂,提升力≥8.6kN,全液压转向,前/后轮胎:7.5-16/11.2-24,后轮距可调,整机最小使用质量1740kg. | SF504B轮式拖拉机,50马力,8+2滑动齿轮换档,牵引力≥8.5kN,四轮驱动,单作用(可选双作用)离合器,双速后动力输出(功率≥29.7kW,转速540/1000r/min)防护罩保护,力位综合调节提升器,1类三点悬挂,提升力≥8.6kN,全液压转向,前/后轮胎:7.5-16/11.2-24,后轮距可调,整机最小使用质量1740kg.部201601612020-12-31 | 2018 |  | 通用类 | 0 | 否 |  | 山东省
动力机械 | 拖拉机 | 轮式拖拉机（不含皮带传动轮式拖拉机） | 50—60马力四轮驱动拖拉机 | 轮式拖拉机 | 山东时风(集团)有限责任公司 | SF504D | 17000 | 17000 | 17000 | 17000 | 0 | 0 | 0 | 0 | 0 | 0 | 8+2滑动齿轮换档,牵引力≥7.6kN,四轮驱动,单作用(可选双作用)离合器,双速后动力输出(功率≥29.7kW,转速540/1000r/min)防护罩保护,力位综合调节提升器,1类三点悬挂,提升力≥8.3kN,全液压转向,前/后轮胎:6.00-12/9.5-20,后轮距可调,整机最小使用质量1530kg. | SF504D轮式拖拉机,50马力,8+2滑动齿轮换档,牵引力≥7.6kN,四轮驱动,单作用(可选双作用)离合器,双速后动力输出(功率≥29.7kW,转速540/1000r/min)防护罩保护,力位综合调节提升器,1类三点悬挂,提升力≥8.3kN,全液压转向,前/后轮胎:6.00-12/9.5-20,后轮距可调,整机最小使用质量1530kg.部201601622020-12-31 | 2018 |  | 通用类 | 0 | 否 |  | 山东省
动力机械 | 拖拉机 | 轮式拖拉机（不含皮带传动轮式拖拉机） | 50—60马力四轮驱动拖拉机 | 轮式拖拉机 | 山东时风(集团)有限责任公司 | SF504E | 17000 | 17000 | 17000 | 17000 | 0 | 0 | 0 | 0 | 0 | 0 | 0.96m轮距,侧置变速,双速动力输出,液压转向,1类三点悬挂,前轮6.50-16,后轮11.2-24,风云Ⅱ机罩,安全架.选装:8+8梭式换挡,双作用离合器,后轮可选9.5-24(水田),11.2-24水田,11.2-28(水田),9.5-28,轮距1.1-1.2m可调、1.2m、1.3m,强压升降,遮阳棚,单/双路阀. | SF504E,50马力,0.96m轮距,侧置变速,双速动力输出,液压转向,1类三点悬挂,前轮6.50-16,后轮11.2-24,风云Ⅱ机罩,安全架.选装:8+8梭式换挡,双作用离合器,后轮可选9.5-24(水田),11.2-24水田,11.2-28(水田),9.5-28,轮距1.1-1.2m可调、1.2m、1.3m,强压升降,遮阳棚,单/双路阀.部201707622021-12-31 | 2018 |  | 通用类 | 0 | 否 |  | 山东省
动力机械 | 拖拉机 | 轮式拖拉机（不含皮带传动轮式拖拉机） | 50—60马力四轮驱动拖拉机 | 轮式拖拉机 | 山东时风(集团)有限责任公司 | SF554B | 17000 | 17000 | 17000 | 17000 | 0 | 0 | 0 | 0 | 0 | 0 | 8+2滑移齿轮换档,高低速及动力输出啮合套换档,牵引力≥11.5kN,四轮驱动,差速锁,单作用离合器,双速后动力输出(功率≥32.7kW,转速540/760r/min)防护罩保护,力、位综合调节提升器,1类三点悬挂,提升力≥9.1kN,全液压转向,前/后轮胎:8.3-20/13.6-28,后轮距可调,整机最小使用质量2180kg,复合前配重、双层后配重. | SF554B轮式拖拉机,55马力,8+2滑移齿轮换档,高低速及动力输出啮合套换档,牵引力≥11.5kN,四轮驱动,差速锁,单作用离合器,双速后动力输出(功率≥32.7kW,转速540/760r/min)防护罩保护,力、位综合调节提升器,1类三点悬挂,提升力≥9.1kN,全液压转向,前/后轮胎:8.3-20/13.6-28,后轮距可调,整机最小使用质量2180kg,复合前配重、双层后配重.部201718462021-12-31 | 2018 |  | 通用类 | 0 | 否 |  | 山东省
动力机械 | 拖拉机 | 轮式拖拉机（不含皮带传动轮式拖拉机） | 50—60马力四轮驱动拖拉机 | 轮式拖拉机 | 宁波奔野重工股份有限公司 | ZT504 | 17000 | 17000 | 17000 | 17000 | 0 | 0 | 0 | 0 | 0 | 0 | 发动机标定功率:36.75kW；驱动方式:四轮驱动 | 发动机标定功率:36.75kW；驱动方式:四轮驱动 | 2018 |  | 通用类 | 36.75 | 否 |  | 浙江宁波
动力机械 | 拖拉机 | 轮式拖拉机（不含皮带传动轮式拖拉机） | 50—60马力四轮驱动拖拉机 | 轮式拖拉机 | 洛阳瑞得拖拉机有限公司 | RD504E | 17000 | 17000 | 17000 | 17000 | 0 | 0 | 0 | 0 | 0 | 0 | 驱动方式:四轮驱动；发动机标定功率:50马力 |  | 2018 |  | 通用类 | 36.77 | 否 |  | 河南省
动力机械 | 拖拉机 | 轮式拖拉机（不含皮带传动轮式拖拉机） | 50—60马力四轮驱动拖拉机 | 轮式拖拉机 | 洛阳瑞得拖拉机有限公司 | RD554 | 17000 | 17000 | 17000 | 17000 | 0 | 0 | 0 | 0 | 0 | 0 | 驱动方式:四轮驱动；功率:55马力 |  | 2018 |  | 通用类 | 40.4 | 否 |  | 河南省
动力机械 | 拖拉机 | 轮式拖拉机（不含皮带传动轮式拖拉机） | 50—60马力四轮驱动拖拉机 | 轮式拖拉机 | 洛阳瑞得拖拉机有限公司 | RD504B | 17000 | 17000 | 17000 | 17000 | 0 | 0 | 0 | 0 | 0 | 0 | 驱动方式:四轮驱动；发动机标定功率(kw):36.8 |  | 2018 |  | 通用类 | 36.8 | 否 |  | 河南省
动力机械 | 拖拉机 | 轮式拖拉机（不含皮带传动轮式拖拉机） | 50—60马力四轮驱动拖拉机 | 轮式拖拉机 | 道依茨法尔机械有限公司 | SH554C | 17000 | 17000 | 17000 | 17000 | 0 | 0 | 0 | 0 | 0 | 0 | 驱动轮数:四轮驱动；发动机标定功率(kW):40.4；配套发动机:达到国Ⅲ排放标准. | 驱动轮数:四轮驱动；发动机标定功率(kW):40.5；配套发动机:达到国Ⅲ排放标准. | 2018 |  | 通用类 | 40.4 | 否 |  | 山东省
动力机械 | 拖拉机 | 轮式拖拉机（不含皮带传动轮式拖拉机） | 50—60马力四轮驱动拖拉机 | 轮式拖拉机 | 道依茨法尔机械有限公司 | SH554 | 17000 | 17000 | 17000 | 17000 | 0 | 0 | 0 | 0 | 0 | 0 | 驱动轮数:四轮驱动；发动机标定功率(kW):40.4；配套发动机:达到国Ⅲ排放标准. | 驱动轮数:四轮驱动；发动机标定功率(kW):40.5；配套发动机:达到国Ⅲ排放标准. | 2018 |  | 通用类 | 40.4 | 否 |  | 山东省
动力机械 | 拖拉机 | 轮式拖拉机（不含皮带传动轮式拖拉机） | 50—60马力四轮驱动拖拉机 | 轮式拖拉机 | 道依茨法尔机械有限公司 | SH504C | 17000 | 17000 | 17000 | 17000 | 0 | 0 | 0 | 0 | 0 | 0 | 驱动轮数:四轮驱动；发动机标定功率(kW):36.8；配套发动机:达到国Ⅲ排放标准. | 驱动轮数:四轮驱动；发动机标定功率(kW):36.8；配套发动机:达到国Ⅲ排放标准. | 2018 |  | 通用类 | 36.8 | 否 |  | 山东省
动力机械 | 拖拉机 | 轮式拖拉机（不含皮带传动轮式拖拉机） | 50—60马力四轮驱动拖拉机 | 轮式拖拉机 | 道依茨法尔机械有限公司 | SH504 | 17000 | 17000 | 17000 | 17000 | 0 | 0 | 0 | 0 | 0 | 0 | 驱动轮数:四轮驱动；发动机标定功率(kW):36.8；配套发动机:达到国Ⅲ排放标准. | 驱动轮数:四轮驱动；发动机标定功率(kW):36.8；配套发动机:达到国Ⅲ排放标准. | 2018 |  | 通用类 | 36.8 | 否 |  | 山东省
动力机械 | 拖拉机 | 轮式拖拉机（不含皮带传动轮式拖拉机） | 50—60马力四轮驱动拖拉机 | 轮式拖拉机 | 山东潍坊鲁中拖拉机有限公司 | 鲁中-554A | 17000 | 17000 | 17000 | 17000 | 0 | 0 | 0 | 0 | 0 | 0 | 功率:55马力；驱动方式:四轮驱动 | 发动机符合国家第三阶段排放标准；发动机型号一:4TD55A,40.5KW；发动机型号二:4B2-55U32,40.5KW；发动机型号三:4G33TC-55G32E,40.5KW；发动机型号四:4D32ZT31/553,40.5KW；发动机型号五:4C5-55U32,40.5KW；发动机型号六:4G33TC,40.5KW；发动机型号七:4G33T-55G31E1,40.5KW；驱动轮数:四轮驱动 | 2018 |  | 通用类 | 40.5 | 否 |  | 山东省
动力机械 | 拖拉机 | 轮式拖拉机（不含皮带传动轮式拖拉机） | 50—60马力四轮驱动拖拉机 | 轮式拖拉机 | 山东潍坊鲁中拖拉机有限公司 | 鲁中-504 | 17000 | 17000 | 17000 | 17000 | 0 | 0 | 0 | 0 | 0 | 0 | 功率:50马力；驱动方式:四轮驱动 | 发动机符合国家第三阶段排放标准；发动机型号一:4TE50A,36.8KW；发动机型号二:4TE50,36.8KW；发动机型号三:4B5-50V32,36.8KW；发动机型号四:4L68,36.8KW；发动机型号五:4D32T31/503,36.8KW；发动机型号六:4G33T-50G32C,36.8KW；发动机型号七:4G33T-50G31E,36.8KW；驱动轮数:四轮驱动 | 2018 |  | 通用类 | 36.8 | 否 |  | 山东省
动力机械 | 拖拉机 | 轮式拖拉机（不含皮带传动轮式拖拉机） | 50—60马力四轮驱动拖拉机 | 轮式拖拉机 | 山东潍坊鲁中拖拉机有限公司 | 鲁中-554 | 17000 | 17000 | 17000 | 17000 | 0 | 0 | 0 | 0 | 0 | 0 | 功率:55马力；驱动方式:四轮驱动 | 发动机符合国家第三阶段排放标准；发动机型号一:4TD55A,40.5KW；发动机型号二:4B2-55U32,40.5KW；发动机型号三:4G33TC-55G32E,40.5KW；发动机型号四:4D32ZT31/553,40.5KW；发动机型号五:4C5-55U32,40.5KW；发动机型号六:4G33TC,40.5KW；发动机型号七:4G33T-55G31E1,40.5KW；驱动轮数:四轮驱动 | 2018 |  | 通用类 | 40.5 | 否 |  | 山东省
动力机械 | 拖拉机 | 轮式拖拉机（不含皮带传动轮式拖拉机） | 50—60马力四轮驱动拖拉机 | 轮式拖拉机 | 山东潍坊鲁中拖拉机有限公司 | 鲁中-504A | 17000 | 17000 | 17000 | 17000 | 0 | 0 | 0 | 0 | 0 | 0 | 功率:50马力；驱动方式:四轮驱动 | 发动机符合国家第三阶段排放标准；发动机型号一:4TE50A,36.8KW；发动机型号二:4TE50,36.8KW；发动机型号三:4B5-50V32,36.8KW；发动机型号四:4L68,36.8KW；发动机型号五:4D32T31/503,36.8KW；发动机型号六:4G33T-50G32C,36.8KW；发动机型号七:4G33T-50G31E,36.8KW；驱动轮数:四轮驱动 | 2018 |  | 通用类 | 36.8 | 否 |  | 山东省
动力机械 | 拖拉机 | 轮式拖拉机（不含皮带传动轮式拖拉机） | 50—60马力四轮驱动拖拉机 | 轮式拖拉机 | 山东潍坊鲁中拖拉机有限公司 | 鲁中-504B | 17000 | 17000 | 17000 | 17000 | 0 | 0 | 0 | 0 | 0 | 0 | 功率:50马力；驱动方式:四轮驱动 | 发动机符合国家第三阶段排放标准；发动机型号一:4TE50A,36.8KW；发动机型号二:4TE50,36.8KW；发动机型号三:4B5-50V32,36.8KW；发动机型号四:4L68,36.8KW；发动机型号五:4D32T31/503,36.8KW；发动机型号六:4G33T-50G32C,36.8KW；发动机型号七:4G33T-50G31E,36.8KW；驱动轮数:四轮驱动 | 2018 |  | 通用类 | 36.8 | 否 |  | 山东省
动力机械 | 拖拉机 | 轮式拖拉机（不含皮带传动轮式拖拉机） | 50—60马力四轮驱动拖拉机 | 轮式拖拉机 | 潍坊泰鸿拖拉机有限公司 | TH554-D | 17000 | 17000 | 17000 | 17000 | 0 | 0 | 0 | 0 | 0 | 0 | 发动机标定功率(kw):40.4kw；驱动方式:四轮驱动 |  | 2018 |  | 通用类 | 40.4 | 否 |  | 山东省
动力机械 | 拖拉机 | 轮式拖拉机（不含皮带传动轮式拖拉机） | 50—60马力四轮驱动拖拉机 | 轮式拖拉机 | 潍坊泰鸿拖拉机有限公司 | TH504 | 17000 | 17000 | 17000 | 17000 | 0 | 0 | 0 | 0 | 0 | 0 | 发动机标定功率(kw):36.75；驱动方式:四轮驱动 |  | 2018 |  | 通用类 | 36.75 | 否 |  | 山东省
动力机械 | 拖拉机 | 轮式拖拉机（不含皮带传动轮式拖拉机） | 50—60马力四轮驱动拖拉机 | 轮式拖拉机 | 潍坊泰鸿拖拉机有限公司 | TH554 | 17000 | 17000 | 17000 | 17000 | 0 | 0 | 0 | 0 | 0 | 0 | 发动机标定功率(kw):40.4kw；驱动方式:四轮驱动 |  | 2018 |  | 通用类 | 40.4 | 否 |  | 山东省
动力机械 | 拖拉机 | 轮式拖拉机（不含皮带传动轮式拖拉机） | 50—60马力四轮驱动拖拉机 | 轮式拖拉机 | 山东联发野迪农业装备有限公司 | 504 | 17000 | 17000 | 17000 | 17000 | 0 | 0 | 0 | 0 | 0 | 0 | 功率:50马力；驱动方式:四轮驱动. | 功率:36.8kw；驱动方式:四轮驱动；外廓尺寸:3500x1600x2400mm；轴距:1980mm；轮距(前轮/后轮):960、1200、1300/960、1200、1300mm；最小使用质量:1850kg. | 2018 |  | 通用类 | 36.8 | 否 |  | 山东省
动力机械 | 拖拉机 | 轮式拖拉机（不含皮带传动轮式拖拉机） | 50—60马力四轮驱动拖拉机 | 轮式拖拉机 | 山东联发野迪农业装备有限公司 | 554 | 17000 | 17000 | 17000 | 17000 | 0 | 0 | 0 | 0 | 0 | 0 | 功率:55马力；驱动方式:四轮驱动. | 功率:40.5kw；驱动方式:四轮驱动；外廓尺寸:3500x1600x2500mm；轴距:1980mm；轮距(前轮/后轮):960、1200、1300/960、1200、1300mm；最小使用质量:2050kg. | 2018 |  | 通用类 | 40.5 | 否 |  | 山东省
动力机械 | 拖拉机 | 轮式拖拉机（不含皮带传动轮式拖拉机） | 50—60马力四轮驱动拖拉机 | 轮式拖拉机 | 山拖农机装备有限公司 | MC554 | 17000 | 17000 | 17000 | 17000 | 0 | 0 | 0 | 0 | 0 | 0 | 功率:55马力；驱动方式:四轮驱动 | 发动机功率:55马力；驱动方式:四轮驱动 | 2018 |  | 通用类 | 40.5 | 否 |  | 山东省
动力机械 | 拖拉机 | 轮式拖拉机（不含皮带传动轮式拖拉机） | 50—60马力四轮驱动拖拉机 | 轮式拖拉机 | 山拖农机装备有限公司 | NS504C | 17000 | 17000 | 17000 | 17000 | 0 | 0 | 0 | 0 | 0 | 0 | 功率:50马力；驱动方式:四轮驱动 | 发动机功率:50马力；驱动方式:四轮驱动 | 2018 |  | 通用类 | 36.8 | 否 |  | 山东省
动力机械 | 拖拉机 | 轮式拖拉机（不含皮带传动轮式拖拉机） | 50—60马力四轮驱动拖拉机 | 轮式拖拉机 | 山拖农机装备有限公司 | TS504A | 17000 | 17000 | 17000 | 17000 | 0 | 0 | 0 | 0 | 0 | 0 | 功率:50马力；驱动方式:四轮驱动 | 发动机功率:50马力；驱动方式:四轮驱动 | 2018 |  | 通用类 | 36.77 | 否 |  | 山东省
动力机械 | 拖拉机 | 轮式拖拉机（不含皮带传动轮式拖拉机） | 50—60马力四轮驱动拖拉机 | 轮式拖拉机 | 山拖农机装备有限公司 | TS554A | 17000 | 17000 | 17000 | 17000 | 0 | 0 | 0 | 0 | 0 | 0 | 功率:55马力；驱动方式:四轮驱动 | 发动机功率:55马力；驱动方式:四轮驱动 | 2018 |  | 通用类 | 40.5 | 否 |  | 山东省
动力机械 | 拖拉机 | 轮式拖拉机（不含皮带传动轮式拖拉机） | 60—70马力四轮驱动拖拉机 | 轮式拖拉机 | 山拖农机装备有限公司 | TS654 | 18300 | 18300 | 18300 | 18300 | 0 | 0 | 0 | 0 | 0 | 0 | 功率:65马力；驱动方式:四轮驱动 | 发动机功率:65马力；驱动方式:四轮驱动 | 2018 |  | 通用类 | 47.8 | 否 |  | 山东省
动力机械 | 拖拉机 | 轮式拖拉机（不含皮带传动轮式拖拉机） | 60—70马力四轮驱动拖拉机 | 轮式拖拉机 | 山拖农机装备有限公司 | NS604C | 18300 | 18300 | 18300 | 18300 | 0 | 0 | 0 | 0 | 0 | 0 | 功率:60马力；驱动方式:四轮驱动 | 发动机功率:60马力；驱动方式:四轮驱动 | 2018 |  | 通用类 | 44.1 | 否 |  | 山东省
动力机械 | 拖拉机 | 轮式拖拉机（不含皮带传动轮式拖拉机） | 60—70马力四轮驱动拖拉机 | 轮式拖拉机 | 山拖农机装备有限公司 | TS604 | 18300 | 18300 | 18300 | 18300 | 0 | 0 | 0 | 0 | 0 | 0 | 功率:60马力；驱动方式:四轮驱动 | 发动机功率:60马力；驱动方式:四轮驱动 | 2018 |  | 通用类 | 44.1 | 否 |  | 山东省
动力机械 | 拖拉机 | 轮式拖拉机（不含皮带传动轮式拖拉机） | 60—70马力四轮驱动拖拉机 | 轮式拖拉机 | 潍坊泰鸿拖拉机有限公司 | TH604 | 18300 | 18300 | 18300 | 18300 | 0 | 0 | 0 | 0 | 0 | 0 | 发动机标定功率(kw):44kw；驱动方式:四轮驱动 |  | 2018 |  | 通用类 | 44 | 否 |  | 山东省
动力机械 | 拖拉机 | 轮式拖拉机（不含皮带传动轮式拖拉机） | 60—70马力四轮驱动拖拉机 | 轮式拖拉机 | 潍坊泰鸿拖拉机有限公司 | TH604-D | 18300 | 18300 | 18300 | 18300 | 0 | 0 | 0 | 0 | 0 | 0 | 发动机标定功率(kw):44kw；驱动方式:四轮驱动 |  | 2018 |  | 通用类 | 44 | 否 |  | 山东省
动力机械 | 拖拉机 | 轮式拖拉机（不含皮带传动轮式拖拉机） | 60—70马力四轮驱动拖拉机 | 轮式拖拉机 | 山东潍坊鲁中拖拉机有限公司 | 鲁中-654 | 18300 | 18300 | 18300 | 18300 | 0 | 0 | 0 | 0 | 0 | 0 | 功率:65马力；驱动方式:四轮驱动 | 发动机符合国家第三阶段排放标准；发动机型号一:4TD65,47.8KW；发动机型号二:4C5-65U32,48KW；发动机型号三:4G33TC,47.8KW；发动机型号四:4K41ZT31/653,48KW；驱动轮数:四轮驱动 | 2018 |  | 通用类 | 48 | 否 |  | 山东省
动力机械 | 拖拉机 | 轮式拖拉机（不含皮带传动轮式拖拉机） | 60—70马力四轮驱动拖拉机 | 轮式拖拉机 | 山东潍坊鲁中拖拉机有限公司 | 鲁中-604A | 18300 | 18300 | 18300 | 18300 | 0 | 0 | 0 | 0 | 0 | 0 | 功率:60马力；驱动方式:四轮驱动 | 发动机符合国家第三阶段排放标准；发动机型号一:4C5-60U32,44.2KW；发动机型号二:4TD60,44.1KW；发动机型号三:4TD60A,44.2KW；发动机型号四:4B2-60U32,44.2KW；发动机型号五:4B5-60U32,44.2KW；发动机型号六:4G33TC-G32,44.1KW；发动机型号七:4D32ZT31/603,44.1KW；发动机型号八:4G33TC-60G31E,44.1KW；驱动轮数:四轮驱动 | 2018 |  | 通用类 | 44.2 | 否 |  | 山东省
动力机械 | 拖拉机 | 轮式拖拉机（不含皮带传动轮式拖拉机） | 60—70马力四轮驱动拖拉机 | 轮式拖拉机 | 山东潍坊鲁中拖拉机有限公司 | 鲁中-604 | 18300 | 18300 | 18300 | 18300 | 0 | 0 | 0 | 0 | 0 | 0 | 功率:60马力；驱动方式:四轮驱动 | 发动机符合国家第三阶段排放标准；发动机型号一:4C5-60U32,44.2KW；发动机型号二:4TD60,44.1KW；发动机型号三:4TD60A,44.2KW；发动机型号四:4B2-60U32,44.2KW；发动机型号五:4B5-60U32,44.2KW；发动机型号六:4G33TC-G32,44.1KW；发动机型号七:4D32ZT31/603,44.1KW；发动机型号八:4G33TC-60G31E,44.1KW；驱动轮数:四轮驱动 | 2018 |  | 通用类 | 44.2 | 否 |  | 山东省
动力机械 | 拖拉机 | 轮式拖拉机（不含皮带传动轮式拖拉机） | 60—70马力四轮驱动拖拉机 | 轮式拖拉机 | 山东潍坊鲁中拖拉机有限公司 | 鲁中-654A | 18300 | 18300 | 18300 | 18300 | 0 | 0 | 0 | 0 | 0 | 0 | 功率:65马力；驱动方式:四轮驱动 | 发动机符合国家第三阶段排放标准；发动机型号一:4TD65,47.8KW；发动机型号二:4C5-65U32,48KW；发动机型号三:4G33TC,47.8KW；发动机型号四:4K41ZT31/653,48KW；驱动轮数:四轮驱动 | 2018 |  | 通用类 | 48 | 否 |  | 山东省
动力机械 | 拖拉机 | 轮式拖拉机（不含皮带传动轮式拖拉机） | 60—70马力四轮驱动拖拉机 | 轮式拖拉机 | 道依茨法尔机械有限公司 | SH604C | 18300 | 18300 | 18300 | 18300 | 0 | 0 | 0 | 0 | 0 | 0 | 驱动轮数:四轮驱动；发动机标定功率(kW):44.1；配套发动机:达到国Ⅲ排放标准. | 驱动轮数:四轮驱动；发动机标定功率(kW):44.1；配套发动机:达到国Ⅲ排放标准. | 2018 |  | 通用类 | 44.1 | 否 |  | 山东省
动力机械 | 拖拉机 | 轮式拖拉机（不含皮带传动轮式拖拉机） | 60—70马力四轮驱动拖拉机 | 轮式拖拉机 | 道依茨法尔机械有限公司 | SH604 | 18300 | 18300 | 18300 | 18300 | 0 | 0 | 0 | 0 | 0 | 0 | 驱动轮数:四轮驱动；发动机标定功率(kW):44.1；配套发动机:达到国Ⅲ排放标准. | 驱动轮数:四轮驱动；发动机标定功率(kW):44.1；配套发动机:达到国Ⅲ排放标准. | 2018 |  | 通用类 | 44.1 | 否 |  | 山东省
动力机械 | 拖拉机 | 轮式拖拉机（不含皮带传动轮式拖拉机） | 60—70马力四轮驱动拖拉机 | 轮式拖拉机 | 洛阳瑞得拖拉机有限公司 | RD604B | 18300 | 18300 | 18300 | 18300 | 0 | 0 | 0 | 0 | 0 | 0 | 驱动方式:四轮驱动；发动机标定功率:60马力 |  | 2018 |  | 通用类 | 44.2 | 否 |  | 河南省
动力机械 | 拖拉机 | 轮式拖拉机（不含皮带传动轮式拖拉机） | 60—70马力四轮驱动拖拉机 | 轮式拖拉机 | 潍坊华博农业装备有限公司 | 华博654 | 18300 | 18300 | 18300 | 18300 | 0 | 0 | 0 | 0 | 0 | 0 | 功率:65马力；驱动方式:四轮驱动 | 发动机功率:65马力；驱动方式:四轮驱动 | 2018 |  | 通用类 | 47.8 | 否 |  | 山东省
动力机械 | 拖拉机 | 轮式拖拉机（不含皮带传动轮式拖拉机） | 60—70马力四轮驱动拖拉机 | 轮式拖拉机 | 山东时风(集团)有限责任公司 | SF604M | 18300 | 18300 | 18300 | 18300 | 0 | 0 | 0 | 0 | 0 | 0 | 1.3m轮距,前轮8.3-20,后轮13.6-28,1类后置三点悬挂,单片、干式、双作用常结合离合器；4×3×(1+1)组成式变速箱,同步器换挡,全液压转向,机械式、干式、盘式制动器；后置、半独立式动力输出轴,转速为540/760r/min；分置式液压悬挂系统,液压系统调节方式为位调节、浮动控制,双路液压输出,风云Ⅱ机罩,安全架.选装驾驶室、外协机罩. | SF604M,60马力,1.3m轮距,前轮8.3-20,后轮13.6-28,1类后置三点悬挂,单片、干式、双作用常结合离合器；4×3×(1+1)组成式变速箱,同步器换挡,全液压转向,机械式、干式、盘式制动器；后置、半独立式动力输出轴,转速为540/760r/min；分置式液压悬挂系统,液压系统调节方式为位调节、浮动控制,双路液压输出,风云Ⅱ机罩,安全架.选装驾驶室、外协机罩.部201801222022-12-31 | 2018 |  | 通用类 | 0 | 否 |  | 山东省
动力机械 | 拖拉机 | 轮式拖拉机（不含皮带传动轮式拖拉机） | 60—70马力四轮驱动拖拉机 | 轮式拖拉机 | 山东时风(集团)有限责任公司 | SF604 | 18300 | 18300 | 18300 | 18300 | 0 | 0 | 0 | 0 | 0 | 0 | 8+2啮合套换档,加强型底盘,牵引力≥13.5kN,四轮驱动,差速锁,双作用离合器,双速后动力输出(功率≥37.5kW,转速540/760r/min)防护罩保护,位调节、浮动控制提升器,1类三点悬挂,提升力≥12kN,全液压转向,前/后轮胎:8.3-24/14.9-30,前后轮距可调,整机最小使用质量3205kg,双路阀. | SF604轮式拖拉机,60马力,8+2啮合套换档,加强型底盘,牵引力≥13.5kN,四轮驱动,差速锁,双作用离合器,双速后动力输出(功率≥37.5kW,转速540/760r/min)防护罩保护,位调节、浮动控制提升器,1类三点悬挂,提升力≥12kN,全液压转向,前/后轮胎:8.3-24/14.9-30,前后轮距可调,整机最小使用质量3205kg,双路阀.部201601632020-12-31 | 2018 |  | 通用类 | 0 | 否 |  | 山东省
动力机械 | 拖拉机 | 轮式拖拉机（不含皮带传动轮式拖拉机） | 60—70马力四轮驱动拖拉机 | 轮式拖拉机 | 山东时风(集团)有限责任公司 | SF604D | 18300 | 18300 | 18300 | 18300 | 0 | 0 | 0 | 0 | 0 | 0 | 0.96m轮距,前轮6.50-16,后轮11.2-24,1类后置三点悬挂,干式、单片、单作用离合器；(4+1)×2组成式变速箱,滑移齿轮换挡；前轮液压转向；干式、机械封闭蹄式制动器；后置、非独立式动力输出轴,转速为720/540r/min；开心、半分置式(选配分置式)液压悬挂系统,液压系统调节方式为位调节、浮动控制,安全架,选装双路液压输出,向下消声器. | SF604D,60马力,0.96m轮距,前轮6.50-16,后轮11.2-24,1类后置三点悬挂,干式、单片、单作用离合器；(4+1)×2组成式变速箱,滑移齿轮换挡；前轮液压转向；干式、机械封闭蹄式制动器；后置、非独立式动力输出轴,转速为720/540r/min；开心、半分置式(选配分置式)液压悬挂系统,液压系统调节方式为位调节、浮动控制,安全架,选装双路液压输出,向下消声器.部201801232022-12-31 | 2018 |  | 通用类 | 0 | 否 |  | 山东省
动力机械 | 拖拉机 | 轮式拖拉机（不含皮带传动轮式拖拉机） | 60—70马力四轮驱动拖拉机 | 轮式拖拉机 | 洛阳丰收农业机械装备有限公司 | 芬美得-604 | 18300 | 18300 | 18300 | 18300 | 0 | 0 | 0 | 0 | 0 | 0 | 功率:60马力；驱动方式:四轮驱动 | 发动机功率:60马力,驱动方式:四轮驱动 | 2018 |  | 通用类 | 44.1 | 否 |  | 河南省
动力机械 | 拖拉机 | 轮式拖拉机（不含皮带传动轮式拖拉机） | 60—70马力四轮驱动拖拉机 | 轮式拖拉机 | 洛阳路通农业装备有限公司 | 路通-654 | 18300 | 18300 | 18300 | 18300 | 0 | 0 | 0 | 0 | 0 | 0 | 功率:65马力；驱动方式:四轮驱动 | 路通-654轮式拖拉机,标定功率为65马力,驱动方式四轮驱动. | 2018 |  | 通用类 | 48 | 否 |  | 河南省
动力机械 | 拖拉机 | 轮式拖拉机（不含皮带传动轮式拖拉机） | 60—70马力四轮驱动拖拉机 | 轮式拖拉机 | 洛阳路通农业装备有限公司 | 路通-604 | 18300 | 18300 | 18300 | 18300 | 0 | 0 | 0 | 0 | 0 | 0 | 功率:60马力；驱动方式:四轮驱动 | 路通-604轮式拖拉机,标定功率为60马力,驱动方式四轮驱动. | 2018 |  | 通用类 | 44 | 否 |  | 河南省
动力机械 | 拖拉机 | 轮式拖拉机（不含皮带传动轮式拖拉机） | 60—70马力四轮驱动拖拉机 | 轮式拖拉机 | 潍坊百利拖拉机有限公司 | 悍沃604D | 18300 | 18300 | 18300 | 18300 | 0 | 0 | 0 | 0 | 0 | 0 | 功率:60马力；驱动方式:四轮驱动 | 发动机标定功率:44.0KW；驱动方式:四轮驱动 | 2018 |  | 通用类 | 44 | 否 |  | 山东省
动力机械 | 拖拉机 | 轮式拖拉机（不含皮带传动轮式拖拉机） | 60—70马力四轮驱动拖拉机 | 轮式拖拉机 | 潍坊百利拖拉机有限公司 | 悍沃604 | 18300 | 18300 | 18300 | 18300 | 0 | 0 | 0 | 0 | 0 | 0 | 功率:60马力；驱动方式:四轮驱动 | 发动机标定功率:44.0KW；驱动方式:四轮驱动 | 2018 |  | 通用类 | 44 | 否 |  | 山东省
动力机械 | 拖拉机 | 轮式拖拉机（不含皮带传动轮式拖拉机） | 60—70马力四轮驱动拖拉机 | 轮式拖拉机 | 潍坊百利拖拉机有限公司 | 悍沃604A | 18300 | 18300 | 18300 | 18300 | 0 | 0 | 0 | 0 | 0 | 0 | 功率:60马力；驱动方式:四轮驱动 | 发动机标定功率:44.1KW；驱动方式:四轮驱动 | 2018 |  | 通用类 | 44.1 | 否 |  | 山东省
动力机械 | 拖拉机 | 轮式拖拉机（不含皮带传动轮式拖拉机） | 60—70马力四轮驱动拖拉机 | 轮式拖拉机 | 潍坊百利拖拉机有限公司 | 悍沃604D-1 | 18300 | 18300 | 18300 | 18300 | 0 | 0 | 0 | 0 | 0 | 0 | 功率:60马力；驱动方式:四轮驱动 | 发动机标定功率:44.1KW；驱动方式:四轮驱动 | 2018 |  | 通用类 | 44.1 | 否 |  | 山东省
动力机械 | 拖拉机 | 轮式拖拉机（不含皮带传动轮式拖拉机） | 60—70马力四轮驱动拖拉机 | 轮式拖拉机 | 山东鲁潍农业装备有限公司 | 丰利604 | 18300 | 18300 | 18300 | 18300 | 0 | 0 | 0 | 0 | 0 | 0 | 60马力,四轮驱动 | 外廓尺寸:3560×1550×2330mm,四轮驱动,发动机标定功率44.1kW,轴距:1960mm,最小使用质量1790kg,最大配重(前/后):144/144kg,档位(前进/倒退/爬行):8/2/0,发动机与离合器联接方式:直联,起动方式:电启动,变速箱型式:(4+1)×2组成式,无驾驶室,有安全架. | 2018 |  | 通用类 | 44.1 | 否 |  | 山东省
动力机械 | 拖拉机 | 轮式拖拉机（不含皮带传动轮式拖拉机） | 60—70马力四轮驱动拖拉机 | 轮式拖拉机 | 河北冀拖农业机械制造有限公司 | JT604 | 18300 | 18300 | 18300 | 18300 | 0 | 0 | 0 | 0 | 0 | 0 | 功率:44.1kw；驱动方式:四轮驱动 | 功率:44.1KW,驱动方式:四轮驱动,转向系:前轮液压转向,制动系:密封盘式机械制动,离合器型式:干式/单片/常接合,变速箱型式:(4+1)×2组合式,换挡方式:滑动齿轮,液压悬挂系统型式:开心/分置式,动力输出轴型式:非独立式. | 2018 |  | 通用类 | 44.1 | 否 |  | 河北省
动力机械 | 拖拉机 | 轮式拖拉机（不含皮带传动轮式拖拉机） | 60—70马力四轮驱动拖拉机 | 轮式拖拉机 | 天津拖拉机制造有限公司 | TN654 | 18300 | 18300 | 18300 | 18300 | 0 | 0 | 0 | 0 | 0 | 0 | 功率:65马力；驱动方式:四轮驱动 | 1.外廓尺寸:4540mm×2030mm×2810mm,2.驱动型式:4×4四轮驱动；3.配套功率:48kW(65马力,排放标准:国Ⅲ)(可选47.8kW)；4.发动机型号:PHF4048ZL3B,发动机型式核准证书号:CNFCG30999030034(可选:YT4B4U23/0478E,发动机型式核准证书号:CNFCG30669060003)；5.制造商制造商:华丰动力股份有限公司(可选:一拖(洛阳)柴油机有限公司),6.轴距:2375mm；7.最小使用质量:4030kg；8.最大配重:40×8kg/380kg；9.档位数:12/6/0；10.变速箱换挡形式:啮合套换挡；11.安全驾驶室； | 2018 |  | 通用类 | 48 | 否 |  | 天津市
动力机械 | 拖拉机 | 轮式拖拉机（不含皮带传动轮式拖拉机） | 60—70马力四轮驱动拖拉机 | 轮式拖拉机 | 天津拖拉机制造有限公司 | TNW604-1 | 18300 | 18300 | 18300 | 18300 | 0 | 0 | 0 | 0 | 0 | 0 | 功率:60马力；驱动方式:四轮驱动 | 1.外廓尺寸:3990mm*1655mm*2510mm,2.驱动型式:4×4四轮驱动,3.配套功率:44.1kW(60马力,排放标准:国Ⅲ),4.发动机型号:4TD60,发动机型式核准证书号:CNFCG30407040005；制造商:山东华源莱动内燃机有限公司,5.轴距:2075mm,6.最小使用质量:2440kg,7.配重:120kg/180kg,8.档位数:前进8/倒退4,9.变速箱换挡型式:啮合套换挡,10.安全驾驶室 | 2018 |  | 通用类 | 44.1 | 否 |  | 天津市
动力机械 | 拖拉机 | 轮式拖拉机（不含皮带传动轮式拖拉机） | 60—70马力四轮驱动拖拉机 | 轮式拖拉机 | 天津拖拉机制造有限公司 | TNA654-2 | 18300 | 18300 | 18300 | 18300 | 0 | 0 | 0 | 0 | 0 | 0 | 功率:65马力；驱动方式:四轮驱动 | 1.外廓尺寸:4540mm×2030mm×2630mm,2.驱动型式:4×4四轮驱动；3.配套功率:48kW(65马力,排放标准:国Ⅲ)(可选47.8kW)；4.发动机型号:PHF4048ZL3B,发动机型式核准证书号:CNFCG30999030034(可选:YT4B4U23/0478E,发动机型式核准证书号:CNFCG30669060003)；5.制造商制造商:华丰动力股份有限公司(可选:一拖(洛阳)柴油机有限公司),6.轴距:2375mm；7.最小使用质量:3900kg；8.最大配重:40×8kg/380kg；9.档位数:12/6/0；10.变速箱换挡形式:啮合套换挡；11.框架式安全架； | 2018 |  | 通用类 | 48 | 否 |  | 天津市
动力机械 | 拖拉机 | 轮式拖拉机（不含皮带传动轮式拖拉机） | 60—70马力四轮驱动拖拉机 | 轮式拖拉机 | 天津拖拉机制造有限公司 | TNW604-2 | 18300 | 18300 | 18300 | 18300 | 0 | 0 | 0 | 0 | 0 | 0 | 功率:60马力；驱动方式:四轮驱动 | 1.外廓尺寸:3990MM*1655MM*2340MM,2.驱动型式:4×4四轮驱动,3.配套功率:44.1KW(60马力,排放标准:国Ⅲ),4.发动机型号:4TD60,发动机型式核准证书号:CNFCG30407040005；制造商:山东华源莱动内燃机有限公司,5.轴距:2075MM,6.最小使用质量:2220KG,7.配重:120KG/180KG,8.档位数:前进8/倒退4,9.变速箱换挡型式:啮合套换挡,10.折叠式安全架 | 2018 |  | 通用类 | 44.1 | 否 |  | 天津市
动力机械 | 拖拉机 | 轮式拖拉机（不含皮带传动轮式拖拉机） | 60—70马力四轮驱动拖拉机 | 轮式拖拉机 | 山东五征集团有限公司 | MD604 | 18300 | 18300 | 18300 | 18300 | 0 | 0 | 0 | 0 | 0 | 0 | 功率:60马力；驱动方式:四轮驱动 | 发动机功率:60马力；驱动方式:四轮驱动 | 2018 |  | 通用类 | 44.1 | 否 |  | 山东省
动力机械 | 拖拉机 | 轮式拖拉机（不含皮带传动轮式拖拉机） | 60—70马力四轮驱动拖拉机 | 轮式拖拉机 | 山东常发工贸有限公司 | 604 | 18300 | 18300 | 18300 | 18300 | 0 | 0 | 0 | 0 | 0 | 0 | 功率:44.1kW；驱动方式:四轮驱动 | 发动机功率:44.1kW:驱动方式:四轮驱动 | 2018 |  | 通用类 | 44.1 | 否 |  | 山东省
动力机械 | 拖拉机 | 轮式拖拉机（不含皮带传动轮式拖拉机） | 60—70马力四轮驱动拖拉机 | 轮式拖拉机 | 远大石川岛农机(沈阳)有限公司 | ST604 | 18300 | 18300 | 18300 | 18300 | 0 | 0 | 0 | 0 | 0 | 0 | 功率:44.7KW；驱动方式:四轮驱动 | 60马力≤功率<70马力；功率44.7KW(60马力)；驱动方式:四轮驱动 | 2018 |  | 通用类 | 44.7 | 否 |  | 辽宁省
动力机械 | 拖拉机 | 轮式拖拉机（不含皮带传动轮式拖拉机） | 60—70马力四轮驱动拖拉机 | 轮式拖拉机 | 宁波兴野拖拉机制造有限公司 | 604 | 18300 | 18300 | 18300 | 18300 | 0 | 0 | 0 | 0 | 0 | 0 | 功率:44.1kW,驱动型式:四轮驱动.配套国Ⅲ排放柴油机,发动机型号:SL4105ABT-24,发动机制造商:福建力佳股份有限公司,外廓尺寸:3900×1840×2450,轴距:2047,最小使用质量:2450kg,最大配重(前/后):192/384,档位数(前进/倒退):8/2,变速箱型式:二轴式,直齿(4+1)×2组成式,带安全架. |  | 2018 |  | 通用类 | 44.1 | 否 |  | 浙江宁波
动力机械 | 拖拉机 | 轮式拖拉机（不含皮带传动轮式拖拉机） | 60—70马力四轮驱动拖拉机 | 轮式拖拉机 | 宁波兴野拖拉机制造有限公司 | 654 | 18300 | 18300 | 18300 | 18300 | 0 | 0 | 0 | 0 | 0 | 0 | 功率:47.8kW,驱动型式:四轮驱动 | 标定功率:47.8KW,驱动方式:四轮驱动,长×宽×高:3900×1840×2450,轮距(前/后):1350-1550/1355-1655,轴距:2047MM,最小使用质量2450KG,最大提升力≥10.76KN,最大牵引力≥22KN,动力输出轴功率≥41KW | 2018 |  | 通用类 | 47.8 | 否 |  | 浙江宁波
动力机械 | 拖拉机 | 轮式拖拉机（不含皮带传动轮式拖拉机） | 60—70马力四轮驱动拖拉机 | 轮式拖拉机 | 常州东风农机集团有限公司 | DF654 | 18300 | 18300 | 18300 | 18300 | 0 | 0 | 0 | 0 | 0 | 0 | 驱动轮数:四轮驱动；发动机标定功率(kW):47.8.外廓尺寸(长×宽×高)(mm):3860×1650(宽:1900八块配重)×2550(高:2500配置安全架).发动机与离合器联接方式:直联式 | 驱动轮数:四轮驱动；发动机标定功率(kW):47.8.外廓尺寸(长×宽×高)(mm):3860×1650(宽:1900八块配重)×2550(高:2500配置安全架).发动机与离合器联接方式:直联式 | 2018 |  | 通用类 | 47.8 | 否 |  | 江苏省
动力机械 | 拖拉机 | 轮式拖拉机（不含皮带传动轮式拖拉机） | 60—70马力四轮驱动拖拉机 | 轮式拖拉机 | 常州东风农机集团有限公司 | DF604-15 | 18300 | 18300 | 18300 | 18300 | 0 | 0 | 0 | 0 | 0 | 0 | 驱动轮数:四轮驱动；发动机标定功率(kW):44.1.外形尺寸(长×宽×高)(mm):3475×(1330-1800)×2330.发动机与离合器联接方式:直联式 | 驱动轮数:四轮驱动；发动机标定功率(kW):44.1.外形尺寸(长×宽×高)(mm):3475×(1330-1800)×2330.发动机与离合器联接方式:直联式 | 2018 |  | 通用类 | 44.1 | 否 |  | 江苏省
动力机械 | 拖拉机 | 轮式拖拉机（不含皮带传动轮式拖拉机） | 60—70马力四轮驱动拖拉机 | 轮式拖拉机 | 常州东风农机集团有限公司 | DF604 | 18300 | 18300 | 18300 | 18300 | 0 | 0 | 0 | 0 | 0 | 0 | 驱动轮数:四轮驱动；发动机标定功率(kW):44.1.外廓尺寸(长×宽×高)(mm):3860×1650(宽:1900八块配重)×2550(高:2500配置安全架).发动机与离合器联接方式:直联式 | 驱动轮数:四轮驱动；发动机标定功率(kW):44.1.外廓尺寸(长×宽×高)(mm):3860×1650(宽:1900八块配重)×2550(高:2500配置安全架).发动机与离合器联接方式:直联式 | 2018 |  | 通用类 | 44.1 | 否 |  | 江苏省
动力机械 | 拖拉机 | 轮式拖拉机（不含皮带传动轮式拖拉机） | 60—70马力四轮驱动拖拉机 | 轮式拖拉机 | 山东山拖凯泰农业装备有限公司 | 山拖604D | 18300 | 18300 | 18300 | 18300 | 0 | 0 | 0 | 0 | 0 | 0 | 功率:60马力；驱动方式:四轮驱动 | 发动机标定功率(kw):44.1；驱动方式:四轮驱动 | 2018 |  | 通用类 | 44.1 | 否 |  | 山东省
动力机械 | 拖拉机 | 轮式拖拉机（不含皮带传动轮式拖拉机） | 60—70马力四轮驱动拖拉机 | 轮式拖拉机 | 潍坊天富拖拉机有限公司 | TF604 | 18300 | 18300 | 18300 | 18300 | 0 | 0 | 0 | 0 | 0 | 0 | 马力:60马力；功率:44kW；驱动方式:四轮驱动 |  | 2018 |  | 通用类 | 44 | 否 |  | 山东省
动力机械 | 拖拉机 | 轮式拖拉机（不含皮带传动轮式拖拉机） | 60—70马力四轮驱动拖拉机 | 轮式拖拉机 | 安徽省传奇农业机械制造有限公司 | CQ604-D | 18300 | 18300 | 18300 | 18300 | 0 | 0 | 0 | 0 | 0 | 0 | 功率:44.5kW驱动方式:四轮驱动 | 1、标准配置:型式:四轮驱动外廓尺寸(长×宽×高):3460mm×1440mm×2420mm轴距:1880mm最小使用质量:1600kg标定功率:44.5kW标定转速:2300r/min2、技术参数:功率:44.5kW驱动方式:四轮驱动 | 2018 |  | 通用类 | 44.5 | 否 |  | 安徽省
动力机械 | 拖拉机 | 轮式拖拉机（不含皮带传动轮式拖拉机） | 60—70马力四轮驱动拖拉机 | 轮式拖拉机 | 河南向阳红机械制造有限公司 | 向阳红-604 | 18300 | 18300 | 18300 | 18300 | 0 | 0 | 0 | 0 | 0 | 0 | 功率:60马力；驱动方式:四轮驱动 | 发动机功率:60马力；驱动方式:四轮驱动 | 2018 |  | 通用类 | 44.1 | 否 |  | 河南省
动力机械 | 拖拉机 | 轮式拖拉机（不含皮带传动轮式拖拉机） | 60—70马力四轮驱动拖拉机 | 轮式拖拉机 | 河南向阳红机械制造有限公司 | 向阳红-604A | 18300 | 18300 | 18300 | 18300 | 0 | 0 | 0 | 0 | 0 | 0 | 功率:60马力；驱动方式:四轮驱动 | 发动机功率:60马力；驱动方式:四轮驱动 | 2018 |  | 通用类 | 44.1 | 否 |  | 河南省
动力机械 | 拖拉机 | 轮式拖拉机（不含皮带传动轮式拖拉机） | 60—70马力四轮驱动拖拉机 | 轮式拖拉机 | 山东牧神机械有限责任公司 | HS604-1 | 18300 | 18300 | 18300 | 18300 | 0 | 0 | 0 | 0 | 0 | 0 | 功率:44.1kW；驱动方式:四轮驱动 | 驱动型式:4×4四轮驱动,整机档位数(前进/后退):12/12,发动机标定功率:44.1kW发动机标定转速:2300r/min,驾驶室型式:安全驾驶室,液压系统调节方式:力、位调节,转向器型式:静液压转向,变速箱换档方式:啮合套换档 | 2018 |  | 通用类 | 44.1 | 否 |  | 山东省
动力机械 | 拖拉机 | 轮式拖拉机（不含皮带传动轮式拖拉机） | 60—70马力四轮驱动拖拉机 | 轮式拖拉机 | 山东牧神机械有限责任公司 | HS604 | 18300 | 18300 | 18300 | 18300 | 0 | 0 | 0 | 0 | 0 | 0 | 功率:44.1kW；驱动方式:四轮驱动 | 驱动型式:4×4四轮驱动,整机档位数(前进/后退):8/8,发动机标定功率:44.1kW,发动机标定转速:2300r/min,驾驶室型式:安全驾驶室,液压系统调节方式:力、位调节,转向器型式:静液压转向,变速箱换档方式:啮合套换档. | 2018 |  | 通用类 | 44.1 | 否 |  | 山东省
动力机械 | 拖拉机 | 轮式拖拉机（不含皮带传动轮式拖拉机） | 60—70马力四轮驱动拖拉机 | 轮式拖拉机 | 山东牧神机械有限责任公司 | HS604A | 18300 | 18300 | 18300 | 18300 | 0 | 0 | 0 | 0 | 0 | 0 | 功率:44.1kW；驱动方式:四轮驱动 | 驱动型式:4×4四轮驱动,整机档位数(前进/后退):8/8,发动机标定功率:44.1kw,发动机标定转速:2300r/min,带安全架,液压系统调节方式:力、位调节,转向器型式:静液压转向,变速箱换档方式:啮合套换档. | 2018 |  | 通用类 | 44.1 | 否 |  | 山东省
动力机械 | 拖拉机 | 轮式拖拉机（不含皮带传动轮式拖拉机） | 60—70马力四轮驱动拖拉机 | 轮式拖拉机 | 第一拖拉机股份有限公司 | ME604 | 18300 | 18300 | 18300 | 18300 | 0 | 0 | 0 | 0 | 0 | 0 | 功率:44.1kw/60马力；驱动形式:四轮驱动 | 功率:44.1kw/60马力；驱动形式:四轮驱动 | 2018 |  | 通用类 | 44.1 | 否 |  | 河南省
动力机械 | 拖拉机 | 轮式拖拉机（不含皮带传动轮式拖拉机） | 60—70马力四轮驱动拖拉机 | 轮式拖拉机 | 第一拖拉机股份有限公司 | ME604-1 | 18300 | 18300 | 18300 | 18300 | 0 | 0 | 0 | 0 | 0 | 0 | 功率:44.1kw/60马力；驱动形式:四轮驱动 | 功率:44.1kw/60马力；驱动形式:四轮驱动 | 2018 |  | 通用类 | 44.1 | 否 |  | 河南省
动力机械 | 拖拉机 | 轮式拖拉机（不含皮带传动轮式拖拉机） | 60—70马力四轮驱动拖拉机 | 轮式拖拉机 | 第一拖拉机股份有限公司 | SK604G | 18300 | 18300 | 18300 | 18300 | 0 | 0 | 0 | 0 | 0 | 0 | 功率:44.1kw/60马力；驱动形式:四轮驱动 | 功率:44.1kw/60马力；驱动形式:四轮驱动 | 2018 |  | 通用类 | 44.1 | 否 |  | 河南省
动力机械 | 拖拉机 | 轮式拖拉机（不含皮带传动轮式拖拉机） | 60—70马力四轮驱动拖拉机 | 轮式拖拉机 | 第一拖拉机股份有限公司 | SG654G | 18300 | 18300 | 18300 | 18300 | 0 | 0 | 0 | 0 | 0 | 0 | 功率:47.8kw/65马力；驱动形式:四轮驱动 | 功率:47.8kw/65马力；驱动形式:四轮驱动 | 2018 |  | 通用类 | 47.8 | 否 |  | 河南省
动力机械 | 拖拉机 | 轮式拖拉机（不含皮带传动轮式拖拉机） | 60—70马力四轮驱动拖拉机 | 轮式拖拉机 | 第一拖拉机股份有限公司 | SG604G | 18300 | 18300 | 18300 | 18300 | 0 | 0 | 0 | 0 | 0 | 0 | 功率:44.1kw/60马力；驱动形式:四轮驱动 | 功率:44.1kw/60马力；驱动形式:四轮驱动 | 2018 |  | 通用类 | 44.1 | 否 |  | 河南省
动力机械 | 拖拉机 | 轮式拖拉机（不含皮带传动轮式拖拉机） | 60—70马力四轮驱动拖拉机 | 轮式拖拉机 | 第一拖拉机股份有限公司 | MK604 | 18300 | 18300 | 18300 | 18300 | 0 | 0 | 0 | 0 | 0 | 0 | 功率:44.1kw/60马力；驱动形式:四轮驱动 | 功率:44.1kw/60马力；驱动形式:四轮驱动 | 2018 |  | 通用类 | 44.1 | 否 |  | 河南省
动力机械 | 拖拉机 | 轮式拖拉机（不含皮带传动轮式拖拉机） | 60—70马力四轮驱动拖拉机 | 轮式拖拉机 | 第一拖拉机股份有限公司 | MK604G | 18300 | 18300 | 18300 | 18300 | 0 | 0 | 0 | 0 | 0 | 0 | 功率:44.1kw/60马力；驱动形式:四轮驱动 | 功率:44.1kw/60马力；驱动形式:四轮驱动 | 2018 |  | 通用类 | 44.1 | 否 |  | 河南省
动力机械 | 拖拉机 | 轮式拖拉机（不含皮带传动轮式拖拉机） | 60—70马力四轮驱动拖拉机 | 轮式拖拉机 | 第一拖拉机股份有限公司 | MF604 | 18300 | 18300 | 18300 | 18300 | 0 | 0 | 0 | 0 | 0 | 0 | 功率:44.1kw/60马力；驱动形式:四轮驱动 | 功率:44.1kw/60马力；驱动形式:四轮驱动 | 2018 |  | 通用类 | 44.1 | 否 |  | 河南省
动力机械 | 拖拉机 | 轮式拖拉机（不含皮带传动轮式拖拉机） | 60—70马力四轮驱动拖拉机 | 轮式拖拉机 | 第一拖拉机股份有限公司 | MG654 | 18300 | 18300 | 18300 | 18300 | 0 | 0 | 0 | 0 | 0 | 0 | 功率:48kw/65马力；驱动形式:四轮驱动 | 功率:48kw/65马力；驱动形式:四轮驱动 | 2018 |  | 通用类 | 0 | 否 |  | 河南省
动力机械 | 拖拉机 | 轮式拖拉机（不含皮带传动轮式拖拉机） | 60—70马力四轮驱动拖拉机 | 轮式拖拉机 | 第一拖拉机股份有限公司 | ME604G | 18300 | 18300 | 18300 | 18300 | 0 | 0 | 0 | 0 | 0 | 0 | 功率:44.1kw/60马力；驱动形式:四轮驱动 | 功率:44.1kw/60马力；驱动形式:四轮驱动 | 2018 |  | 通用类 | 44.1 | 否 |  | 河南省
动力机械 | 拖拉机 | 轮式拖拉机（不含皮带传动轮式拖拉机） | 60—70马力四轮驱动拖拉机 | 轮式拖拉机 | 洛阳千年丰农业机械有限公司 | 千年丰-604D | 18300 | 18300 | 18300 | 18300 | 0 | 0 | 0 | 0 | 0 | 0 | 功率:60马力；驱动方式:四轮驱动 | 驱动轮数:四轮驱动；发动机标定功率(kW):44.1 | 2018 |  | 通用类 | 44.1 | 否 |  | 河南省
动力机械 | 拖拉机 | 轮式拖拉机（不含皮带传动轮式拖拉机） | 60—70马力四轮驱动拖拉机 | 轮式拖拉机 | 洛阳千年丰农业机械有限公司 | 千年丰-604 | 18300 | 18300 | 18300 | 18300 | 0 | 0 | 0 | 0 | 0 | 0 | 功率:60马力；驱动方式:四轮驱动 | 驱动轮数:四轮驱动；发动机标定功率(kW):44.1 | 2018 |  | 通用类 | 44.1 | 否 |  | 河南省
动力机械 | 拖拉机 | 轮式拖拉机（不含皮带传动轮式拖拉机） | 60—70马力四轮驱动拖拉机 | 轮式拖拉机 | 江苏常发农业装备股份有限公司 | CFD604A | 18300 | 18300 | 18300 | 18300 | 0 | 0 | 0 | 0 | 0 | 0 | 60马力,四轮驱动 | 型式:四轮驱动；外廓尺寸(长×宽×高):3642mm×1820mm×2506mm；轴距:2100mm；轮距:前轮距1410mm,后轮距1400mm；轮距调整方式:前轮有级调节、后轮有级调节；最小使用质量:2420kg；最大配重质量:前配重120kg,后配重360kg；档位数:前进12/倒退12/爬行0；发动机与离合器联结方式:直联式；驾驶室或安全架型式:后置、可翻转；常发CF4C60T-Z国三发动机；标定功率:44.2kW；标定转速:2300r/min；或常发CF4B60T-Z国三发动机；标定功率:44.1kW；标定转速:2400r/min；转向方式:全液压转向；离合器型式:干式、单片、常接合、双作用；变速箱换挡方式:啮合套换挡；轮胎规格:前轮8.3-24、后轮14.9-28；液压悬挂装置型式:后置、Ⅰ类、三点悬挂. | 2018 |  | 通用类 | 44.2 | 否 |  | 江苏省
动力机械 | 拖拉机 | 轮式拖拉机（不含皮带传动轮式拖拉机） | 60—70马力四轮驱动拖拉机 | 轮式拖拉机 | 江苏常发农业装备股份有限公司 | CFC604 | 18300 | 18300 | 18300 | 18300 | 0 | 0 | 0 | 0 | 0 | 0 | 60马力,四轮驱动 | 型式:四轮驱动；外廓尺寸(长×宽×高):3504mm(至前配重架)×1526mm(常用轮距)×2280mm(至消声器顶)/2395mm(至驾驶室顶)；轴距:1798mm；轮距:前轮距1270mm,后轮距1210-1426mm(常用1210mm)；轮距调整方式:前轮固定、后轮有级调节；最小使用质量:2020kg(配驾驶室),1860kg(配安全架)；最大配重质量:前配重120kg,后配重360kg；档位数:前进8/倒退4/爬行0；翻倾防护装置:驾驶室或安全架；常发CF4B60T-Z国三发动机,标定功率:44.1kw,标定转速:2400r/min,发动机与离合器联结方式:直联式；转向方式:全液压转向；离合器型式:干式、单片、经常接合、双作用；变速箱换挡方式:啮合套换挡；轮胎规格:前轮7.50-16、后轮11.2-28；液压悬挂装置型式:后置、Ⅰ类、三点悬挂. | 2018 |  | 通用类 | 44.1 | 否 |  | 江苏省
动力机械 | 拖拉机 | 轮式拖拉机（不含皮带传动轮式拖拉机） | 60—70马力四轮驱动拖拉机 | 轮式拖拉机 | 河南华晨农业机械制造有限公司 | 华晨福迪604 | 18300 | 18300 | 18300 | 18300 | 0 | 0 | 0 | 0 | 0 | 0 | 功率:44.1KW；驱动方式:四轮驱动 | 功率:44.1KW；驱动方式:四轮驱动；全液压转向；发动机与离合器直接联接 | 2018 |  | 通用类 | 44.1 | 否 |  | 河南省
动力机械 | 拖拉机 | 轮式拖拉机（不含皮带传动轮式拖拉机） | 60—70马力四轮驱动拖拉机 | 轮式拖拉机 | 洛阳世英机械制造有限公司 | SJH654 | 18300 | 18300 | 18300 | 18300 | 0 | 0 | 0 | 0 | 0 | 0 | 发动机标定功率(KW)47.8；驱动方式:四轮驱动,排放阶段:国三 | 发动机标定功率(KW)47.8；驱动方式:四轮驱动；排放阶段:国三 | 2018 |  | 通用类 | 47.8 | 否 |  | 河南省
动力机械 | 拖拉机 | 轮式拖拉机（不含皮带传动轮式拖拉机） | 60—70马力四轮驱动拖拉机 | 轮式拖拉机 | 河北铠特农业机械有限公司 | KT654 | 18300 | 18300 | 18300 | 18300 | 0 | 0 | 0 | 0 | 0 | 0 | 功率:65马力；驱动方式:四轮驱动 | 发动机标定功率:47.8kW,标定转速2400r/min；驱动方式:四轮驱动. | 2018 |  | 通用类 | 47.8 | 否 |  | 河北省
动力机械 | 拖拉机 | 轮式拖拉机（不含皮带传动轮式拖拉机） | 60—70马力四轮驱动拖拉机 | 轮式拖拉机 | 河北铠特农业机械有限公司 | KT604B | 18300 | 18300 | 18300 | 18300 | 0 | 0 | 0 | 0 | 0 | 0 | 功率:60马力；驱动方式:四轮驱动 | 发动机标定功率:44.1kW,标定转速2400r/min；驱动方式:四轮驱动. | 2018 |  | 通用类 | 44.1 | 否 |  | 河北省
动力机械 | 拖拉机 | 轮式拖拉机（不含皮带传动轮式拖拉机） | 60—70马力四轮驱动拖拉机 | 轮式拖拉机 | 洛阳市博马农业工程机械有限公司 | 博马-604 | 18300 | 18300 | 18300 | 18300 | 0 | 0 | 0 | 0 | 0 | 0 | 发动机标定功率:44.5kW；驱动方式:四轮驱动 | 发动机标定功率:44.5kW；驱动方式:四轮驱动 | 2018 |  | 通用类 | 44.5 | 否 |  | 河南省
动力机械 | 拖拉机 | 轮式拖拉机（不含皮带传动轮式拖拉机） | 60—70马力四轮驱动拖拉机 | 轮式拖拉机 | 乐星农业装备(青岛)有限公司 | LS604 | 18300 | 18300 | 18300 | 18300 | 0 | 0 | 0 | 0 | 0 | 0 | 型式:4×4四轮驱动；用途:一般农用型；外廓尺寸(长×宽×高)3830×1695×2470mm；轴距:2096mm6.轮距(前轮/后轮):1350-1682mm；最小离地间隙:390mm(前桥)；最小使用质量:2475KG；档位数(前进/后退):16/16；最大配重质量(前/后):190/0KG；前/后轴质量:1110/1375KG；功率:44.1kw. | 驱动方式:四轮驱动,功率(kw):44.1kw,发动机排放阶段:国三；60马力 | 2018 |  | 通用类 | 44.1 | 否 |  | 山东省
动力机械 | 拖拉机 | 轮式拖拉机（不含皮带传动轮式拖拉机） | 60—70马力四轮驱动拖拉机 | 轮式拖拉机 | 乐星农业装备(青岛)有限公司 | LSK604-1 | 18300 | 18300 | 18300 | 18300 | 0 | 0 | 0 | 0 | 0 | 0 | 型式:4×4四轮；驱动；用途:一般农用；外廓尺寸(长×宽×高):3692×1690×2590mm；轴距:2198mm；轮距(前轮/后轮):1366~1644mm；最小离地间隙(前桥):420mm；最小使用质量:2330KG；前/后轴质量:1094/1246KG | 驱动方式:四轮驱动,功率(kw):44.1kw,发动机排放阶段:国三；60马力 | 2018 |  | 通用类 | 44.1 | 否 |  | 山东省
动力机械 | 拖拉机 | 轮式拖拉机（不含皮带传动轮式拖拉机） | 60—70马力四轮驱动拖拉机 | 轮式拖拉机 | 江苏悦达智能农业装备有限公司 | 黄海金马-604-1 | 18300 | 18300 | 18300 | 18300 | 0 | 0 | 0 | 0 | 0 | 0 | 驱动轮数:四轮驱动；发动机标定功率(kW):44.1 | 外型尺寸(MM):3973×1655×2510；驱动方式:四轮驱动；功率(KW):44.1；轴距(MM):2060；最小使用质量(KG):2510；最大配重(前/后)KG:120/180；挡位数(前进/倒退):前进8/倒退8；变速箱型式:IZ型行星减速组成式；变速箱换挡方式:啮合套换档；驾驶室或安全架型式:安全驾驶室；轮胎型号(前轮/后轮):8.3-24/14.9-28(选装8.3-24/11-32水田胎) | 2018 |  | 通用类 | 0 | 否 |  | 江苏省
动力机械 | 拖拉机 | 轮式拖拉机（不含皮带传动轮式拖拉机） | 60—70马力四轮驱动拖拉机 | 轮式拖拉机 | 江苏悦达智能农业装备有限公司 | 黄海金马-604C | 18300 | 18300 | 18300 | 18300 | 0 | 0 | 0 | 0 | 0 | 0 | 驱动轮数:四轮驱动；发动机标定功率(kW):44.1 | 外型尺寸(MM):(3385~3443)×(1296~1735)×2370；驱动方式:四轮驱动；功率(KW):44.1；轴距(MM):1896~1954；最小使用质量(KG):1750；最大配重(前/后):48/180；档位数(前进/倒退/爬行):8/2/-；变速箱型式:(4+1)×2组成式；变速箱换挡方式:滑动齿轮；安全架:折叠式；轮胎型号(前轮/后轮):7.50-16/11.2-28,选装6.50-16/11.2-24(水田胎)； | 2018 |  | 通用类 | 44.1 | 否 |  | 江苏省
动力机械 | 拖拉机 | 轮式拖拉机（不含皮带传动轮式拖拉机） | 60—70马力四轮驱动拖拉机 | 轮式拖拉机 | 江苏悦达智能农业装备有限公司 | YC604D | 18300 | 18300 | 18300 | 18300 | 0 | 0 | 0 | 0 | 0 | 0 | 驱动轮数:四轮驱动；发动机标定功率(kW):44.1 | 外廓尺寸(长×宽×高):3285mm×1250mm×2120mm；轴距或履带接地长:1900mm；常用轮距(前轮/后轮)或轨距:1010mm/1045mm；轮距(前轮/后轮)调整方式:不可调/调节轮辋；最小使用质量:1380kg；标准配重(前/后):40kg/100kg；档位数(前进/倒退/爬行):8/2/0；主变速档位数*副变速档位数/其他档位数:4*2/0；发动机与离合器联接方式:直联；起动方式:电起动；翻倾防护装置(驾驶室或安全框架):254E.45.001折叠式；前照灯型号:C201-025/C201-026；转向系型式:液压转向；行车制动系型式:蹄式制动；驻车制动系型式:手柄操作,机械级爪式；前驱动桥型式:水田型；离合器型式:单片/干式/膜片弹簧或双作用；动力输出轴离合器型式:机械式；传动系变速箱型式:(4+1)X2组成式；主变速箱换档方式:滑动齿轮+啮合套；副变速箱换档方式:滑动齿轮；履带规格(履带式需填写)；轮胎型号(前轮/后轮):6.00-12/9.5-20 | 2018 |  | 通用类 | 44.1 | 否 |  | 江苏省
动力机械 | 拖拉机 | 轮式拖拉机（不含皮带传动轮式拖拉机） | 60—70马力四轮驱动拖拉机 | 轮式拖拉机 | 江苏悦达智能农业装备有限公司 | 黄海金马-604D | 18300 | 18300 | 18300 | 18300 | 0 | 0 | 0 | 0 | 0 | 0 | 驱动轮数:四轮驱动；发动机标定功率(kW):44.1 | 外型尺寸(MM):3249×(1296~1740)×2200(至方向盘高度1300)；驱动方式:四轮驱动；功率(KW):44.1；轴距(MM):1914；最小使用质量(KG):1690；最大配重(前/后)KG:60/80；档位数(前进/倒退/爬行):8/2；变速箱型式:(4+1)×2组成式；变速箱换挡方式:滑动齿轮；安全架型式:折叠式；轮胎型号(前轮/后轮):6.00-12/9.5-20； | 2018 |  | 通用类 | 44.1 | 否 |  | 江苏省
动力机械 | 拖拉机 | 轮式拖拉机（不含皮带传动轮式拖拉机） | 60—70马力四轮驱动拖拉机 | 轮式拖拉机 | 江苏悦达智能农业装备有限公司 | 黄海金马-604 | 18300 | 18300 | 18300 | 18300 | 0 | 0 | 0 | 0 | 0 | 0 | 驱动轮数:四轮驱动；发动机标定功率(kW):44.1 | 外型尺寸(MM):3973×1655×2340；驱动方式:四轮驱动；功率(KW):44.1；轴距(MM):2060；最小使用质量(KG):2330；最大配重(前/后)KG:120/180；挡位数(前进/倒退):前进8/倒退8；变速箱型式:IZ型行星减速组成式；变速箱换挡方式:啮合套换档；驾驶室或安全架:无；轮胎型号(前轮/后轮):8.3-24/14.9-28(选装8.3-24/11-32水田胎)； | 2018 |  | 通用类 | 44.1 | 否 |  | 江苏省
动力机械 | 拖拉机 | 轮式拖拉机（不含皮带传动轮式拖拉机） | 60—70马力四轮驱动拖拉机 | 轮式拖拉机 | 山东双力现代农业装备有限公司 | SL604 | 18300 | 18300 | 18300 | 18300 | 0 | 0 | 0 | 0 | 0 | 0 | 功率:60马力；驱动方式:四轮驱动 | 驱动型式:4×4四轮驱动,配套功率:44.1KW、发动机型号:全柴4B2-60U32,制造商:安徽全柴动力股份有限公司,最小使用质量:1490KG,最大配重(前/后):26/40,档位数(前进/倒退/爬行):8F+2R,变速箱型式:(4+1)×2,两柱式安全架,全液压转向,干式、单片、双作用离合器. | 2018 |  | 通用类 | 44.1 | 否 |  | 山东省
动力机械 | 拖拉机 | 轮式拖拉机（不含皮带传动轮式拖拉机） | 60—70马力四轮驱动拖拉机 | 轮式拖拉机 | 山东双力现代农业装备有限公司 | SL604-B | 18300 | 18300 | 18300 | 18300 | 0 | 0 | 0 | 0 | 0 | 0 | 功率:60马力；驱动方式:四轮驱动 | 驱动型式:4×4四轮驱动,配套功率:44.2KW,发动机型号:全柴4B2-60U32,选装发动机:莱动牌4TD60,选装潍柴WP3.2G61E316,轴距:1880MM,最小使用质量:1700KG,最大配重(前/后):144/180KG,档位数(前进/倒退/爬行):8/2/0,变速箱型式(4+1)×2组成式,全液压转向,干式、单片、双作用,两柱式安全架. | 2018 |  | 通用类 | 44.2 | 否 |  | 山东省
动力机械 | 拖拉机 | 轮式拖拉机（不含皮带传动轮式拖拉机） | 60—70马力四轮驱动拖拉机 | 轮式拖拉机 | 山东英胜机械有限公司 | TT604-D | 18300 | 18300 | 18300 | 18300 | 0 | 0 | 0 | 0 | 0 | 0 | 型式:4×4四轮驱动；外形尺寸(长x宽x高mm):3315×1390×2200；最小使用质量(kg):1526；配套动力(kW):44.2；PTO转速(r/min):540/720；60马力≤功率<70马力；驱动方式:四轮驱动 |  | 2018 |  | 通用类 | 44.2 | 否 |  | 山东省
动力机械 | 拖拉机 | 轮式拖拉机（不含皮带传动轮式拖拉机） | 60—70马力四轮驱动拖拉机 | 轮式拖拉机 | 山东英胜机械有限公司 | TT604 | 18300 | 18300 | 18300 | 18300 | 0 | 0 | 0 | 0 | 0 | 0 | 型式:4×4四轮驱动；外形尺寸(长x宽x高mm):3500×1500×2380；最小使用质量(kg):1695；配套动力(kW):44.2；PTO转速(r/min):540/720；60马力≤功率<70马力；驱动方式:四轮驱动 |  | 2018 |  | 通用类 | 0 | 否 |  | 山东省
动力机械 | 拖拉机 | 轮式拖拉机（不含皮带传动轮式拖拉机） | 60—70马力四轮驱动拖拉机 | 轮式拖拉机 | 潍坊昊田农业装备有限公司 | 昊田604 | 18300 | 18300 | 18300 | 18300 | 0 | 0 | 0 | 0 | 0 | 0 | 驱动方式:四轮驱动、功率:44kW | 驱动型式:4×4四轮驱动,外廓尺寸(mm):3800×1650×2300,轴距(mm):2040,轮距(出厂mm):1250/1300,最小使用质量(kg):2360,最大配重(前/后)(kg):144/360,档位数(前进/后退):8/8,连接方式:直联,启动方式:电启动,转向系型式:前轮液压转向,转向器型式:摆线转阀式,制动系型式:油浴盘式,离合器型式:干式、双作用、常结合,变速箱型式:(1+1)×4×2组成式,换挡方式:啮合套,中央传动型式:螺旋锥齿轮,轮胎型号:8.3-20/12.4-28,悬挂装置类别:1类,悬挂装置型式:后置三点悬挂,动力输出轴转速(r/min):540/720, | 2018 |  | 通用类 | 44 | 否 |  | 山东省
动力机械 | 拖拉机 | 轮式拖拉机（不含皮带传动轮式拖拉机） | 60—70马力四轮驱动拖拉机 | 轮式拖拉机 | 潍坊昊田农业装备有限公司 | 昊田604G | 18300 | 18300 | 18300 | 18300 | 0 | 0 | 0 | 0 | 0 | 0 | 驱动方式:四轮驱动、功率:45kW | 驱动型式:4×4四轮驱动,外廓尺寸(mm):3340×1320×1350(安全架2116),轴距(mm):1800,轮距(出厂mm):1000/1000,最小使用质量(kg):1550,最大配重(前/后)(kg):48/120,档位数(前进/后退):8/2,连接方式:直联,启动方式:电启动,转向系型式:前轮液压转向,转向器型式:摆线转阀式,制动系型式:机械蹄式,离合器型式:干式、单作用、常结合,变速箱型式:(4+1)×2组成式,换挡方式:滑移齿轮和啮合套,中央传动型式:螺旋锥齿轮,轮胎型号:7.00-12/13.6-16,悬挂装置类别:1N类,悬挂装置型式:后置三点悬挂,动力输出轴转速(r/min):540/720, | 2018 |  | 通用类 | 45 | 否 |  | 山东省
动力机械 | 拖拉机 | 轮式拖拉机（不含皮带传动轮式拖拉机） | 60—70马力四轮驱动拖拉机 | 轮式拖拉机 | 潍坊恒源拖拉机有限公司 | 浙野-604 | 18300 | 18300 | 18300 | 18300 | 0 | 0 | 0 | 0 | 0 | 0 | 功率:45KW,驱动方式:四轮驱动 | 配套功率:45KW,60马力,驱动方式:四轮驱动 | 2018 |  | 通用类 | 45 | 否 |  | 山东省
动力机械 | 拖拉机 | 轮式拖拉机（不含皮带传动轮式拖拉机） | 60—70马力四轮驱动拖拉机 | 轮式拖拉机 | 山东腾拖农业装备有限公司 | 604E | 18300 | 18300 | 18300 | 18300 | 0 | 0 | 0 | 0 | 0 | 0 | 功率:44.1kW；驱动方式:四轮驱动 | 发动机功率:44.1kW；驱动方式:四轮驱动 | 2018 |  | 通用类 | 44.1 | 否 |  | 山东省
动力机械 | 拖拉机 | 轮式拖拉机（不含皮带传动轮式拖拉机） | 60—70马力四轮驱动拖拉机 | 轮式拖拉机 | 山东腾拖农业装备有限公司 | 654 | 18300 | 18300 | 18300 | 18300 | 0 | 0 | 0 | 0 | 0 | 0 | 功率:47.8kW；驱动方式:四轮驱动 | 发动机功率:47.8kW；驱动方式:四轮驱动 | 2018 |  | 通用类 | 47.8 | 否 |  | 山东省
动力机械 | 拖拉机 | 轮式拖拉机（不含皮带传动轮式拖拉机） | 60—70马力四轮驱动拖拉机 | 轮式拖拉机 | 山东腾拖农业装备有限公司 | 604 | 18300 | 18300 | 18300 | 18300 | 0 | 0 | 0 | 0 | 0 | 0 | 功率44.1kW；驱动方式:四轮驱动 | 发动机功率:44.1kW:驱动方式:四轮驱动 | 2018 |  | 通用类 | 44.1 | 否 |  | 山东省
动力机械 | 拖拉机 | 轮式拖拉机（不含皮带传动轮式拖拉机） | 60—70马力四轮驱动拖拉机 | 轮式拖拉机 | 山东腾拖农业装备有限公司 | 654E | 18300 | 18300 | 18300 | 18300 | 0 | 0 | 0 | 0 | 0 | 0 | 功率:47.8kW；驱动方式:四轮驱动 | 发动机功率:47.8kW:驱动方式:四轮驱动 | 2018 |  | 通用类 | 47.8 | 否 |  | 山东省
动力机械 | 拖拉机 | 轮式拖拉机（不含皮带传动轮式拖拉机） | 60—70马力四轮驱动拖拉机 | 轮式拖拉机 | 山东东汽农业装备有限公司 | DQ654-II | 18300 | 18300 | 18300 | 18300 | 0 | 0 | 0 | 0 | 0 | 0 | 功率:48kW；驱动方式:四轮驱动 |  | 2018 |  | 通用类 | 48 | 否 |  | 山东省
动力机械 | 拖拉机 | 轮式拖拉机（不含皮带传动轮式拖拉机） | 60—70马力四轮驱动拖拉机 | 轮式拖拉机 | 山东东汽农业装备有限公司 | DQ654-I | 18300 | 18300 | 18300 | 18300 | 0 | 0 | 0 | 0 | 0 | 0 | 功率:48kW；驱动方式:四轮驱动 |  | 2018 |  | 通用类 | 48 | 否 |  | 山东省
动力机械 | 拖拉机 | 轮式拖拉机（不含皮带传动轮式拖拉机） | 60—70马力四轮驱动拖拉机 | 轮式拖拉机 | 洛阳市煌睿机械制造有限公司 | 华宣604 | 18300 | 18300 | 18300 | 18300 | 0 | 0 | 0 | 0 | 0 | 0 | 功率:60马力；驱动方式:四轮驱动 | 功率:60马力；驱动方式:四轮驱动；起动方式:电起动 | 2018 |  | 通用类 | 44.1 | 否 |  | 河南省
动力机械 | 拖拉机 | 轮式拖拉机（不含皮带传动轮式拖拉机） | 60—70马力四轮驱动拖拉机 | 轮式拖拉机 | 潍坊力王农业装备有限公司 | 力王-604 | 18300 | 18300 | 18300 | 18300 | 0 | 0 | 0 | 0 | 0 | 0 | 功率:44.1kW(60马力)；驱动型式:四轮驱动 | 功率:44.1KW；驱动型式:四轮驱动；用途:一般用途 | 2018 |  | 通用类 | 44.1 | 否 |  | 山东省
动力机械 | 拖拉机 | 轮式拖拉机（不含皮带传动轮式拖拉机） | 60—70马力四轮驱动拖拉机 | 轮式拖拉机 | 潍坊市鑫升机械制造有限公司 | XSB604 | 18300 | 18300 | 18300 | 18300 | 0 | 0 | 0 | 0 | 0 | 0 | 功率:60马力；驱动方式:四轮驱动 | 整机型式:4×4轮式；整机外廓尺寸(长×宽×高)(mm):3860×1600×2400；整机最小使用质量(kg):2215；整机最大配重(前/后)(kg):160/180；整机档位数(前进/倒退/爬行):12F/12R；悬挂装置类别:Ⅰ类；动力输出轴转速(r/min):540/760 | 2018 |  | 通用类 | 44 | 否 |  | 山东省
动力机械 | 拖拉机 | 轮式拖拉机（不含皮带传动轮式拖拉机） | 60—70马力四轮驱动拖拉机 | 轮式拖拉机 | 潍坊市鑫升机械制造有限公司 | XSE604 | 18300 | 18300 | 18300 | 18300 | 0 | 0 | 0 | 0 | 0 | 0 | 功率:60马力；驱动方式:四轮驱动 | 功率(KW):44.2；整机型式:四轮驱动；整机外廓尺寸(长×宽×高)(mm):3560×1550×2250；整机最小使用质量(kg):1660；整机最大配重(前/后)(kg):60/60；整机档位数前进/倒退/爬行:8/2/0；传动系变速箱型式:(4+1)×2机械组合式；悬挂装置类别:1类；动力输出轴转速(r/min):540/720. | 2018 |  | 通用类 | 44.2 | 否 |  | 山东省
动力机械 | 拖拉机 | 轮式拖拉机（不含皮带传动轮式拖拉机） | 60—70马力四轮驱动拖拉机 | 轮式拖拉机 | 潍坊市鑫升机械制造有限公司 | XSB604A | 18300 | 18300 | 18300 | 18300 | 0 | 0 | 0 | 0 | 0 | 0 | 功率:60马力；驱动方式:四轮驱动 | 功率(KW):44；整机型式:4×4轮式；整机外廓尺寸(长×宽×高)(mm):3250×1325×2150；整机最小使用质量(kg):1755；整机档位数(前进/倒退/爬行):8F/4R；传动系变速箱型式:4×(2+1)组成式；悬挂装置类别:1类；动力输出轴转速(r/min):540/760. | 2018 |  | 通用类 | 0 | 否 |  | 山东省
动力机械 | 拖拉机 | 轮式拖拉机（不含皮带传动轮式拖拉机） | 60—70马力四轮驱动拖拉机 | 轮式拖拉机 | 潍坊金福农业装备有限公司 | 604 | 18300 | 18300 | 18300 | 18300 | 0 | 0 | 0 | 0 | 0 | 0 | 功率:60马力；驱动方式:四轮驱动 |  | 2018 |  | 通用类 | 44.2 | 否 |  | 山东省
动力机械 | 拖拉机 | 轮式拖拉机（不含皮带传动轮式拖拉机） | 60—70马力四轮驱动拖拉机 | 轮式拖拉机 | 山东萨丁重工有限公司 | SD604 | 18300 | 18300 | 18300 | 18300 | 0 | 0 | 0 | 0 | 0 | 0 | 功率:60马力,驱动方式:四轮驱动,外廓尺寸(长x宽x高):3148x1358x2231mm,轴距1765mm,轮距(前轮/后轮):975/1081mm,最小离地间隙:309mm,最小使用质量1535kg,档位数8/2. | 马力:60马力,型式4x4轮式,外廓尺寸(长x宽x高):3148x1358x2231mm,轴距1765mm,轮距(前轮/后轮):975/1081mm,最小离地间隙:309mm,最小使用质量1535kg,档位数8/2. | 2018 |  | 通用类 | 44.2 | 否 |  | 山东省
动力机械 | 拖拉机 | 轮式拖拉机（不含皮带传动轮式拖拉机） | 60—70马力四轮驱动拖拉机 | 轮式拖拉机 | 中联重机股份有限公司 | RK604 | 18300 | 18300 | 18300 | 18300 | 0 | 0 | 0 | 0 | 0 | 0 | 功率:60马力；型式:4×4轮式； | 功率:60马力；型式:4×4轮式；发动机信息:国三,4D32ZT31/604,新柴,功率:44kW；国三,4C5-60U32,全柴,功率:44.2kW；国三,4D32ZT31/603,新柴,功率:44kW； | 2018 |  | 通用类 | 44 | 否 |  | 安徽省
动力机械 | 拖拉机 | 轮式拖拉机（不含皮带传动轮式拖拉机） | 60—70马力四轮驱动拖拉机 | 轮式拖拉机 | 中联重机股份有限公司 | RK604-A2 | 18300 | 18300 | 18300 | 18300 | 0 | 0 | 0 | 0 | 0 | 0 | 功率:60马力；型式:4×4轮式； | 功率:60马力；型式:4×4轮式；发动机信息:国三,4D32ZT31/604,新柴,功率:44kW；国三,4C5-60U32,全柴,功率:44.2kW；国三,4D32ZT31/603,新柴,功率:44kW； | 2018 |  | 通用类 | 44 | 否 |  | 安徽省
动力机械 | 拖拉机 | 轮式拖拉机（不含皮带传动轮式拖拉机） | 60—70马力四轮驱动拖拉机 | 轮式拖拉机 | 中联重机股份有限公司 | RK604-2 | 18300 | 18300 | 18300 | 18300 | 0 | 0 | 0 | 0 | 0 | 0 | 功率:60马力；型式:4×4四轮驱动； | 功率:60马力；型式:4×4四轮驱动；发动机信息:国三,4D32ZT31/604,新柴,功率:44kW；国三,4C5-60U32,全柴,功率:44.2kW；国三,4D32ZT31/603,新柴,功率:44kW； | 2018 |  | 通用类 | 44 | 否 |  | 安徽省
动力机械 | 拖拉机 | 轮式拖拉机（不含皮带传动轮式拖拉机） | 60—70马力四轮驱动拖拉机 | 轮式拖拉机 | 中联重机股份有限公司 | RF604L | 18300 | 18300 | 18300 | 18300 | 0 | 0 | 0 | 0 | 0 | 0 | 功率:60马力；型式:4×4四轮驱动； | 功率:60马力；型式:4×4四轮驱动；发动机信息:国三,4B2-60U32,全柴,功率:44.2KW； | 2018 |  | 通用类 | 44.2 | 否 |  | 安徽省
动力机械 | 拖拉机 | 轮式拖拉机（不含皮带传动轮式拖拉机） | 60—70马力四轮驱动拖拉机 | 轮式拖拉机 | 华创机器人制造有限公司 | 华创沃尔-654 | 18300 | 18300 | 18300 | 18300 | 0 | 0 | 0 | 0 | 0 | 0 | 功率:65马力；驱动方式:四轮驱动. | 整机型号:华创沃尔-654；外廓尺寸(长×宽×高):3920mm×1650mm×2400mm；最小使用质量:2500kg；发动机标定功率:48KW；发动机标定转速:2200r/min；驱动方式:四轮驱动. | 2018 |  | 通用类 | 48 | 否 |  | 山东省
动力机械 | 拖拉机 | 轮式拖拉机（不含皮带传动轮式拖拉机） | 60—70马力四轮驱动拖拉机 | 轮式拖拉机 | 中联重机股份有限公司 | RK604-A | 18300 | 18300 | 18300 | 18300 | 0 | 0 | 0 | 0 | 0 | 0 | 功率:60马力；型式:4×4轮式； | 功率:60马力；型式:4×4轮式；发动机信息:国三,4D32ZT31/604,新柴,功率:44kW；国三,4C5-60U32,全柴,功率:44.2kW；国三,4D32ZT31/603,新柴,功率:44kW； | 2018 |  | 通用类 | 44 | 否 |  | 安徽省
动力机械 | 拖拉机 | 轮式拖拉机（不含皮带传动轮式拖拉机） | 60—70马力四轮驱动拖拉机 | 轮式拖拉机 | 泰安泰山国泰拖拉机制造有限公司 | 泰山-604 | 18300 | 18300 | 18300 | 18300 | 0 | 0 | 0 | 0 | 0 | 0 | 功率:44KW,驱动方式:四轮驱动 | 配置功率:44KW,驱动方式:四轮驱动. | 2018 |  | 通用类 | 44 | 否 |  | 山东省
动力机械 | 拖拉机 | 轮式拖拉机（不含皮带传动轮式拖拉机） | 60—70马力四轮驱动拖拉机 | 轮式拖拉机 | 泰安泰山国泰拖拉机制造有限公司 | 泰山-604E | 18300 | 18300 | 18300 | 18300 | 0 | 0 | 0 | 0 | 0 | 0 | 功率:44.1KW,驱动方式:四轮驱动 | 功率:44.1KW,驱动方式:四轮驱动. | 2018 |  | 通用类 | 44.1 | 否 |  | 山东省
动力机械 | 拖拉机 | 轮式拖拉机（不含皮带传动轮式拖拉机） | 60—70马力四轮驱动拖拉机 | 轮式拖拉机 | 潍坊沃富田农业装备有限公司 | WFT604 | 18300 | 18300 | 18300 | 18300 | 0 | 0 | 0 | 0 | 0 | 0 | 功率:44.1KW；驱动方式:四轮驱动 | 功率:44.1KW；驱动方式:四轮驱动；型式:4×4轮式 | 2018 |  | 通用类 | 44.1 | 否 |  | 山东省
动力机械 | 拖拉机 | 轮式拖拉机（不含皮带传动轮式拖拉机） | 60—70马力四轮驱动拖拉机 | 轮式拖拉机 | 潍坊沃富田农业装备有限公司 | WFT604A | 18300 | 18300 | 18300 | 18300 | 0 | 0 | 0 | 0 | 0 | 0 | 功率:44.2KW；驱动方式:四轮驱动 | 功率:44.2KW；驱动方式:四轮驱动；型式:4×4轮式 | 2018 |  | 通用类 | 44.2 | 否 |  | 山东省
动力机械 | 拖拉机 | 轮式拖拉机（不含皮带传动轮式拖拉机） | 60—70马力四轮驱动拖拉机 | 轮式拖拉机 | 洛阳博途农业装备有限公司 | BOTON604 | 18300 | 18300 | 18300 | 18300 | 0 | 0 | 0 | 0 | 0 | 0 | 配套动力:44.5kw；驱动方式:四轮驱动 | 60-70马力四轮驱动拖拉机配套动力:44.5KW；驱动方式:四轮驱动 | 2018 |  | 通用类 | 44.5 | 否 |  | 河南省
动力机械 | 拖拉机 | 轮式拖拉机（不含皮带传动轮式拖拉机） | 60—70马力四轮驱动拖拉机 | 轮式拖拉机 | 东风井关农业机械有限公司 | EN604C | 18300 | 18300 | 18300 | 18300 | 0 | 0 | 0 | 0 | 0 | 0 | 功率:60马力；驱动方式:四轮驱动； | 功率:60马力；驱动方式:四轮驱动；外廓尺寸:3900*1780*2350(mm)；轮距:1300/1400、1500、1600mm；最小离地间隙:321.5mm；最小使用质量:2525kg；发动机型式:直列、四缸、水冷、直喷、四冲程增压；型号:4D32ZT31/604；生产厂家:浙江新柴股份有限公司；额定功率:44KW；额定转速:2400r/min；排放阶段:国家第三阶段 | 2018 |  | 通用类 | 44 | 否 |  | 湖北省
动力机械 | 拖拉机 | 轮式拖拉机（不含皮带传动轮式拖拉机） | 60—70马力四轮驱动拖拉机 | 轮式拖拉机 | 潍坊凯沃农业装备有限公司 | KW604 | 18300 | 18300 | 18300 | 18300 | 0 | 0 | 0 | 0 | 0 | 0 | 驱动形式:四轮驱动；标定功率:44.2kw；发动机型号:4B2-60U32；轮距(mm):前轮1210,后轮1240；轮胎规格(前/后):7.5-16/11.2-24；轴距(mm):1850；外廓尺寸(mm):3460×1550×2235. | 驱动形式:四轮驱动；标定功率:44.2kw；轮距(mm):前轮1210,后轮1240；轴距(mm):1850；外廓尺寸(mm):3460×1550×2235. | 2018 |  | 通用类 | 44.2 | 否 |  | 山东省
动力机械 | 拖拉机 | 轮式拖拉机（不含皮带传动轮式拖拉机） | 60—70马力四轮驱动拖拉机 | 轮式拖拉机 | 东风井关农业机械有限公司 | EN604 | 18300 | 18300 | 18300 | 18300 | 0 | 0 | 0 | 0 | 0 | 0 | 功率:60马力；驱动方式:四轮驱动； | 功率:60马力；驱动方式:四轮驱动；外廓尺寸:3900*1780*2350(mm)；轮距:1300/1400、1500、1600mm；最小离地间隙:321.5mm；最小使用质量:2430kg；型号:4D32ZT31/604；生产厂家:浙江新柴股份有限公司；额定功率:44KW；额定转速:2400r/min；排放阶段:国家第三阶段 | 2018 |  | 通用类 | 44 | 否 |  | 湖北省
动力机械 | 拖拉机 | 轮式拖拉机（不含皮带传动轮式拖拉机） | 60—70马力四轮驱动拖拉机 | 轮式拖拉机 | 潍坊奥利达机械有限公司 | ALD604 | 18300 | 18300 | 18300 | 18300 | 0 | 0 | 0 | 0 | 0 | 0 | 60马力(44.1KW),四轮驱动 | 外廓尺寸:3800×1620×2200；驱动型式:四轮驱动；配套功率:44.1kW；发动机型号及制造商:4TD60,山东华源莱动内燃机有限公司；轴距:2050；最小使用质量:2360；配重:144/360；档位数:16；变速箱型式:4×2×(1+1)组成式；是否有驾驶室或安全架:有安全架. | 2018 |  | 通用类 | 44.1 | 否 |  | 山东省
动力机械 | 拖拉机 | 轮式拖拉机（不含皮带传动轮式拖拉机） | 60—70马力四轮驱动拖拉机 | 轮式拖拉机 | 潍坊奥利达机械有限公司 | ALD604-B | 18300 | 18300 | 18300 | 18300 | 0 | 0 | 0 | 0 | 0 | 0 | 60马力(44.1KW),四轮驱动 | 外廓尺寸:3200×1600×2600；驱动型式:四轮驱动；配套功率:44.1kW；发动机型号及制造商:4TD60,山东华源莱动内燃机有限公司；轴距:1900；最小使用质量:2175；配重:60/100；档位数:8/4/0；变速箱型式:(2+1)×4组成式；是否有驾驶室或安全架:有安全架. | 2018 |  | 通用类 | 44.1 | 否 |  | 山东省
动力机械 | 拖拉机 | 轮式拖拉机（不含皮带传动轮式拖拉机） | 60—70马力四轮驱动拖拉机 | 轮式拖拉机 | 洛阳映山红拖拉机有限公司 | 新东方654C | 18300 | 18300 | 18300 | 18300 | 0 | 0 | 0 | 0 | 0 | 0 | 标定功率:47.8Kw；整机形式:4×4四轮驱动；外廓尺寸(长×宽×高):4160×1720×2530；轮距(前轮/后轮):1400/1500；轴距:2100 | 标定功率:47.8Kw；整机形式:4×4四轮驱动；外廓尺寸(长×宽×高):4160×1720×2530；轮距(前轮/后轮):1400/1500；轴距:2100 | 2018 |  | 通用类 | 47.8 | 否 |  | 河南省
动力机械 | 拖拉机 | 轮式拖拉机（不含皮带传动轮式拖拉机） | 60—70马力四轮驱动拖拉机 | 轮式拖拉机 | 洛阳映山红拖拉机有限公司 | 新东方604B | 18300 | 18300 | 18300 | 18300 | 0 | 0 | 0 | 0 | 0 | 0 | 标定功率:44.1Kw；整机形式:4×4四轮驱动；外廓尺寸(长×宽×高):3200×1420×2100；轮距(前轮/后轮):1050/1080；轴距:1840 | 标定功率:44.2Kw；整机形式:4×4四轮驱动；外廓尺寸(长×宽×高):3200×1420×2100；轮距(前轮/后轮):1050/1080；轴距:1840 | 2018 |  | 通用类 | 44.1 | 否 |  | 河南省
动力机械 | 拖拉机 | 轮式拖拉机（不含皮带传动轮式拖拉机） | 60—70马力四轮驱动拖拉机 | 轮式拖拉机 | 洛阳映山红拖拉机有限公司 | 新东方654B | 18300 | 18300 | 18300 | 18300 | 0 | 0 | 0 | 0 | 0 | 0 | 标定功率:47.8Kw；整机形式:4×4四轮驱动；外廓尺寸(长×宽×高):2900×1400×2100；轮距(前轮/后轮):1010/910；轴距:1700 | 标定功率:47.8Kw；整机形式:4×4四轮驱动；外廓尺寸(长×宽×高):2900×1400×2100；轮距(前轮/后轮):1010/910；轴距:1700 | 2018 |  | 通用类 | 47.8 | 否 |  | 河南省
动力机械 | 拖拉机 | 轮式拖拉机（不含皮带传动轮式拖拉机） | 60—70马力四轮驱动拖拉机 | 轮式拖拉机 | 洛阳天宇机械制造有限公司 | 格朗斯-604 | 18300 | 18300 | 18300 | 18300 | 0 | 0 | 0 | 0 | 0 | 0 | 功率:60马力；驱动方式:四轮驱动 | 产品归档参数:驱动轮数:四轮驱动；发动机标定功率(kw):44.1 | 2018 |  | 通用类 | 44.1 | 否 |  | 河南省
动力机械 | 拖拉机 | 轮式拖拉机（不含皮带传动轮式拖拉机） | 60—70马力四轮驱动拖拉机 | 轮式拖拉机 | 江苏沃得农业机械有限公司 | WD604F | 18300 | 18300 | 18300 | 18300 | 0 | 0 | 0 | 0 | 0 | 0 | 发动机功率:44.1/44/45kw；驱动方式:四轮驱动 | 发动机功率:44.1/44/45kw；驱动方式:四轮驱动 | 2018 |  | 通用类 | 44.1 | 否 |  | 江苏省
动力机械 | 拖拉机 | 轮式拖拉机（不含皮带传动轮式拖拉机） | 60—70马力四轮驱动拖拉机 | 轮式拖拉机 | 雷沃重工股份有限公司 | M604-BA | 18300 | 18300 | 18300 | 18300 | 0 | 0 | 0 | 0 | 0 | 0 | 驱动方式:四轮驱动；功率(kw):44KW | 驱动方式:四轮驱动；功率(kw):44KW | 2018 |  | 通用类 | 44 | 否 |  | 山东省
动力机械 | 拖拉机 | 轮式拖拉机（不含皮带传动轮式拖拉机） | 60—70马力四轮驱动拖拉机 | 轮式拖拉机 | 雷沃重工股份有限公司 | M604-B1 | 18300 | 18300 | 18300 | 18300 | 0 | 0 | 0 | 0 | 0 | 0 | 驱动方式:四轮驱动；功率(kw):44KW | 驱动方式:四轮驱动；功率(kw):44KW | 2018 |  | 通用类 | 44 | 否 |  | 山东省
动力机械 | 拖拉机 | 轮式拖拉机（不含皮带传动轮式拖拉机） | 60—70马力四轮驱动拖拉机 | 轮式拖拉机 | 雷沃重工股份有限公司 | M604L-E | 18300 | 18300 | 18300 | 18300 | 0 | 0 | 0 | 0 | 0 | 0 | 驱动方式:四轮驱动；功率(kw):44KW | 驱动方式:四轮驱动；功率(kw):44KW | 2018 |  | 通用类 | 44 | 否 |  | 山东省
动力机械 | 拖拉机 | 轮式拖拉机（不含皮带传动轮式拖拉机） | 60—70马力四轮驱动拖拉机 | 轮式拖拉机 | 雷沃重工股份有限公司 | M604-B | 18300 | 18300 | 18300 | 18300 | 0 | 0 | 0 | 0 | 0 | 0 | 驱动方式:四轮驱动；功率(kw):44KW | 驱动方式:四轮驱动；功率(kw):44KW | 2018 |  | 通用类 | 44 | 否 |  | 山东省
动力机械 | 拖拉机 | 轮式拖拉机（不含皮带传动轮式拖拉机） | 60—70马力四轮驱动拖拉机 | 轮式拖拉机 | 雷沃重工股份有限公司 | M604-E | 18300 | 18300 | 18300 | 18300 | 0 | 0 | 0 | 0 | 0 | 0 | 驱动方式:四轮驱动；功率(kw):44.2KW | 驱动方式:四轮驱动；功率(kw):44.2KW | 2018 |  | 通用类 | 44.2 | 否 |  | 山东省
动力机械 | 拖拉机 | 轮式拖拉机（不含皮带传动轮式拖拉机） | 60—70马力四轮驱动拖拉机 | 轮式拖拉机 | 潍坊大申奔野机械有限公司 | M604 | 18300 | 18300 | 18300 | 18300 | 0 | 0 | 0 | 0 | 0 | 0 | 功率:60马力驱动方式:四轮驱动 | 结构尺寸(长*宽*高mm):3600×1650×2390,整机质量(kg):1900,配套动力(KW):44.2型式:轮式四轮驱动,轴距(mm):1950,轮距(前轮/后轮)(mm):1300/1300,最小离地间隙(mm):340,最大配重(前/后)(kg):70/60,档位数(前进/倒退):8/2,动力输出轴输出功率(kw):37.57,最大牵引力(KN):13,驾驶室或安全架:安全架,转向系形式:前轮液压转向,离合器型式:单作用,变速箱换挡方式:啮合套式,轮胎型号(前轮/后轮):7.50-16/11.2-28,液压悬挂系统型式:半分置式,悬挂装置型式及类别:后置三点悬挂,1类,调节方式:力、位调节,动力输出轴型式:非独立式.发动机选配:4DW93-60GG3U(44.2kw)一汽解放汽车有限公司无锡柴油机厂(国Ⅲ)4D32ZT31/604(44.1KW)浙江新柴股份有限公司(国Ⅲ)4B2-60U32(44.2KW安徽全柴动力有限公司(国Ⅲ)昆明云内动力股份)安徽全柴动力有限公司(国Ⅲ)SD4DW3Z2(45KW)江苏四达动力机械集团有限公司(国Ⅲ)WP3.2G61E316(45KW)潍柴动力杨州柴油机有限责任公司(国Ⅲ)YN4A065-32CR2(44.5KW0昆明云内动力股份有限公司(国Ⅲ) | 2018 |  | 通用类 | 44.2 | 否 |  | 山东省
动力机械 | 拖拉机 | 轮式拖拉机（不含皮带传动轮式拖拉机） | 60—70马力四轮驱动拖拉机 | 轮式拖拉机 | 潍坊华夏拖拉机制造有限公司 | 华夏604H | 18300 | 18300 | 18300 | 18300 | 0 | 0 | 0 | 0 | 0 | 0 | 功率:60马力；驱动方式:四轮驱动 | 发动机功率:60马力；驱动方式:四轮驱动 | 2018 |  | 通用类 | 44.1 | 否 |  | 山东省
动力机械 | 拖拉机 | 轮式拖拉机（不含皮带传动轮式拖拉机） | 70—80马力四轮驱动拖拉机 | 轮式拖拉机 | 潍坊华夏拖拉机制造有限公司 | 华夏704 | 24300 | 24300 | 24300 | 24300 | 0 | 0 | 0 | 0 | 0 | 0 | 功率:70马力；驱动方式:四轮驱动 | 发动机功率:70马力；驱动方式:四轮驱动 | 2018 |  | 通用类 | 51.5 | 否 |  | 山东省
动力机械 | 拖拉机 | 轮式拖拉机（不含皮带传动轮式拖拉机） | 70—80马力四轮驱动拖拉机 | 轮式拖拉机 | 潍坊大申奔野机械有限公司 | M704 | 24300 | 24300 | 24300 | 24300 | 0 | 0 | 0 | 0 | 0 | 0 | 功率:70马力驱动方式:四轮驱动 | 结构尺寸(长*宽*高mm):3960*1970*2650,整机质量(kg):2600,配套动力(KW)51.5,型式:轮式四轮驱动,轴距(mm):2020,轮距(前轮/后轮)(mm):1300/1300,1400,1500,最小离地间隙(mm):360,最大配重(前/后)(kg):140/360,档位数(前进/倒退):12/12,动力输出轴输出功率(kw):43.8,最大牵引力(KN):17,驾驶室或安全架:驾驶室,转向系形式:全液压转向,离合器型式:干式,双作用,变速箱换挡方式:啮合套式,轮胎型号(前轮/后轮):8.3-20/14.9-28,液压悬挂系统型式:半分置式,悬挂装置型式及类别:后置三点悬挂,2类,调节方式:力位调节,动力输出轴型式:非独立式.发动机选配:4D32ZT31/704(51.5KW)浙江新柴股份有限公司(国Ⅲ)4C5-70U32(51.5KW)安徽全柴动力有限公司(国Ⅲ)SD4DW3Z(52KW)江苏四达动力机械集团有限公司(国Ⅲ)WP2.3G70E310(51.5KW)潍柴动力杨州柴油机有限责任公司(国Ⅲ)YN4E075-32CR4(51.5KW)昆明云内动力股份有限公司(国Ⅲ) | 2018 |  | 通用类 | 51.5 | 否 |  | 山东省
动力机械 | 拖拉机 | 轮式拖拉机（不含皮带传动轮式拖拉机） | 70—80马力四轮驱动拖拉机 | 轮式拖拉机 | 潍坊大申奔野机械有限公司 | M704B | 24300 | 24300 | 24300 | 24300 | 0 | 0 | 0 | 0 | 0 | 0 | 功率；70马力驱动方式:四轮驱动 | 结构尺寸(长*宽*高mm):3600×1650×2390,整机质量(kg):1950,型式:轮式四轮驱动,轴距(mm):1950,轮距(前轮/后轮)(mm):1300/1300,最小离地间隙(mm):340,最大配重(前/后)(kg):70/60,档位数(前进/倒退):8/2,动力输出轴输出功率(kw):43.8,最大牵引力(KN):14,驾驶室或安全架:安全架,转向系形式:前轮液压转向,离合器型式:单作用,变速箱换挡方式:啮合套式,轮胎型号(前轮/后轮):7.50-16/12.4-28,液压悬挂系统型式:半分置式,悬挂装置型式及类别:后置三点悬挂,2类,调节方式:力、位调节,动力输出轴型式:非独立式.发动机选配:4D32ZT31/704(51.5KW)浙江新柴股份有限公司(国Ⅲ)4C5-70U32(51.5KW)安徽全柴动力有限公司(国Ⅲ)SD4DW3Z(52KW)江苏四达动力机械集团有限公司(国Ⅲ)WP2.3G70E310(51.5KW)潍柴动力杨州柴油机有限责任公司(国Ⅲ)YN4E075-32CR4(51.5KW)昆明云内动力股份有限公司(国Ⅲ) | 2018 |  | 通用类 | 51.5 | 否 |  | 山东省
动力机械 | 拖拉机 | 轮式拖拉机（不含皮带传动轮式拖拉机） | 70—80马力四轮驱动拖拉机 | 轮式拖拉机 | 雷沃重工股份有限公司 | M704-BA | 24300 | 24300 | 24300 | 24300 | 0 | 0 | 0 | 0 | 0 | 0 | 驱动方式:四轮驱动；功率(kw):51.5kw | 驱动方式:四轮驱动；功率(kw):51.5kw | 2018 |  | 通用类 | 51.5 | 否 |  | 山东省
动力机械 | 拖拉机 | 轮式拖拉机（不含皮带传动轮式拖拉机） | 70—80马力四轮驱动拖拉机 | 轮式拖拉机 | 雷沃重工股份有限公司 | M704-AA | 24300 | 24300 | 24300 | 24300 | 0 | 0 | 0 | 0 | 0 | 0 | 驱动方式:四轮驱动；功率(kw):51.5 | 驱动方式:四轮驱动；功率(kw):51.5 | 2018 |  | 通用类 | 51.5 | 否 |  | 山东省
动力机械 | 拖拉机 | 轮式拖拉机（不含皮带传动轮式拖拉机） | 70—80马力四轮驱动拖拉机 | 轮式拖拉机 | 雷沃重工股份有限公司 | M704-B | 24300 | 24300 | 24300 | 24300 | 0 | 0 | 0 | 0 | 0 | 0 | 驱动方式:四轮驱动；功率(kw):51.5kw | 驱动方式:四轮驱动；功率(kw):51.5kw | 2018 |  | 通用类 | 51.5 | 否 |  | 山东省
动力机械 | 拖拉机 | 轮式拖拉机（不含皮带传动轮式拖拉机） | 70—80马力四轮驱动拖拉机 | 轮式拖拉机 | 雷沃重工股份有限公司 | M704-A | 24300 | 24300 | 24300 | 24300 | 0 | 0 | 0 | 0 | 0 | 0 | 驱动方式:四轮驱动；功率(kw):51.5 | 驱动方式:四轮驱动；功率(kw):51.5 | 2018 |  | 通用类 | 51.5 | 否 |  | 山东省
动力机械 | 拖拉机 | 轮式拖拉机（不含皮带传动轮式拖拉机） | 70—80马力四轮驱动拖拉机 | 轮式拖拉机 | 江苏沃得农业机械有限公司 | WD704A | 24300 | 24300 | 24300 | 24300 | 0 | 0 | 0 | 0 | 0 | 0 | 发动机功率:51.5kw；驱动方式:四轮驱动 | 发动机功率:51.5kw；驱动方式:四轮驱动 | 2018 |  | 通用类 | 51.5 | 否 |  | 江苏省
动力机械 | 拖拉机 | 轮式拖拉机（不含皮带传动轮式拖拉机） | 70—80马力四轮驱动拖拉机 | 轮式拖拉机 | 江苏沃得农业机械有限公司 | WD704F | 24300 | 24300 | 24300 | 24300 | 0 | 0 | 0 | 0 | 0 | 0 | 发动机功率:51.5kw；驱动方式:四轮驱动 | 发动机功率:51.5kw；驱动方式:四轮驱动 | 2018 |  | 通用类 | 51.5 | 否 |  | 江苏省
动力机械 | 拖拉机 | 轮式拖拉机（不含皮带传动轮式拖拉机） | 70—80马力四轮驱动拖拉机 | 轮式拖拉机 | 潍坊华夏拖拉机制造有限公司 | 华夏704H | 24300 | 24300 | 24300 | 24300 | 0 | 0 | 0 | 0 | 0 | 0 | 功率:70马力；驱动方式:四轮驱动 | 发动机功率:70马力；驱动方式:四轮驱动 | 2018 |  | 通用类 | 51.5 | 否 |  | 山东省
动力机械 | 拖拉机 | 轮式拖拉机（不含皮带传动轮式拖拉机） | 70—80马力四轮驱动拖拉机 | 轮式拖拉机 | 洛阳天宇机械制造有限公司 | 格朗斯-704 | 24300 | 24300 | 24300 | 24300 | 0 | 0 | 0 | 0 | 0 | 0 | 功率:70马力；驱动方式:四轮驱动； | 产品归档参数:功率:70马力；驱动方式:四轮驱动； | 2018 |  | 通用类 | 51.5 | 否 |  | 河南省
动力机械 | 拖拉机 | 轮式拖拉机（不含皮带传动轮式拖拉机） | 70—80马力四轮驱动拖拉机 | 轮式拖拉机 | 哈尔滨甬野拖拉机制造有限公司 | 704 | 24300 | 24300 | 24300 | 24300 | 0 | 0 | 0 | 0 | 0 | 0 | 发动机标定功率:51.5KW；驱动方式:四轮驱动 |  | 2018 |  | 通用类 | 51.5 | 否 |  | 黑龙江省
动力机械 | 拖拉机 | 轮式拖拉机（不含皮带传动轮式拖拉机） | 70—80马力四轮驱动拖拉机 | 轮式拖拉机 | 洛阳映山红拖拉机有限公司 | 新东方704 | 24300 | 24300 | 24300 | 24300 | 0 | 0 | 0 | 0 | 0 | 0 | 标定功率:51.5Kw；整机形式:4×4四轮驱动；外廓尺寸(长×宽×高):4160×1720×2350；轮距(前轮/后轮):1400/1500；轴距:2100 | 标定功率:51.5Kw；整机形式:4×4四轮驱动；外廓尺寸(长×宽×高):4160×1720×2350；轮距(前轮/后轮):1400/1500；轴距:2100 | 2018 |  | 通用类 | 51.5 | 否 |  | 河南省
动力机械 | 拖拉机 | 轮式拖拉机（不含皮带传动轮式拖拉机） | 70—80马力四轮驱动拖拉机 | 轮式拖拉机 | 潍坊奥利达机械有限公司 | ALD704 | 24300 | 24300 | 24300 | 24300 | 0 | 0 | 0 | 0 | 0 | 0 | 70马力(51.5KW),四轮驱动 | 外廓尺寸:3800×1620×2200；驱动型式:四轮驱动；配套功率:51.5kW；发动机型号及制造商:4TD70,山东华源莱动内燃机有限公司；轴距:2100；最小使用质量:2500；配重:144/360；档位数:16；变速箱型式:4×2×(1+1)组成式；是否有驾驶室或安全架:有安全架. | 2018 |  | 通用类 | 51.5 | 否 |  | 山东省
动力机械 | 拖拉机 | 轮式拖拉机（不含皮带传动轮式拖拉机） | 70—80马力四轮驱动拖拉机 | 轮式拖拉机 | 潍坊奥利达机械有限公司 | ALD704-A | 24300 | 24300 | 24300 | 24300 | 0 | 0 | 0 | 0 | 0 | 0 | 70马力(51.5KW),四轮驱动 | 外廓尺寸:2980×1350×1240；驱动型式:四轮驱动；配套功率:51.5kW；发动机型号及制造商:JD4E6Z5；江苏农华智慧农业科技股份有限公司:轴距:1950；最小使用质量:3508；配重:144/360；档位数:16；变速箱型式:4×2×(1+1)组成式；是否有驾驶室或安全架:有安全架. | 2018 |  | 通用类 | 51.5 | 否 |  | 山东省
动力机械 | 拖拉机 | 轮式拖拉机（不含皮带传动轮式拖拉机） | 70—80马力四轮驱动拖拉机 | 轮式拖拉机 | 久保田农业机械(苏州)有限公司 | KUBOTA-M704K | 24300 | 24300 | 24300 | 24300 | 0 | 0 | 0 | 0 | 0 | 0 | 功率:53.6kW；驱动方式:四轮驱动 | 功率:53.6kW；驱动方式:四轮驱动... | 2018 |  | 通用类 | 53.6 | 否 |  | 江苏省
动力机械 | 拖拉机 | 轮式拖拉机（不含皮带传动轮式拖拉机） | 70—80马力四轮驱动拖拉机 | 轮式拖拉机 | 久保田农业机械(苏州)有限公司 | KUBOTA-M704KQ | 24300 | 24300 | 24300 | 24300 | 0 | 0 | 0 | 0 | 0 | 0 | 功率:53.6kW；驱动方式:四轮驱动 | 功率:53.6kW；驱动方式:四轮驱动... | 2018 |  | 通用类 | 53.6 | 否 |  | 江苏省
动力机械 | 拖拉机 | 轮式拖拉机（不含皮带传动轮式拖拉机） | 70—80马力四轮驱动拖拉机 | 轮式拖拉机 | 洛阳博途农业装备有限公司 | BOTON704 | 24300 | 24300 | 24300 | 24300 | 0 | 0 | 0 | 0 | 0 | 0 | 配套动力:51.5kw；驱动方式:四轮驱动 | 70-80马力四轮驱动拖拉机配套动力:51.5KW；驱动方式:四轮驱动 | 2018 |  | 通用类 | 51.5 | 否 |  | 河南省
动力机械 | 拖拉机 | 轮式拖拉机（不含皮带传动轮式拖拉机） | 70—80马力四轮驱动拖拉机 | 轮式拖拉机 | 潍坊沃富田农业装备有限公司 | WFT704 | 24300 | 24300 | 24300 | 24300 | 0 | 0 | 0 | 0 | 0 | 0 | 功率:51.5KW；驱动方式:四轮驱动 | 功率:51.5KW；驱动方式:四轮驱动；型式:4×4轮式 | 2018 |  | 通用类 | 51.5 | 否 |  | 山东省
动力机械 | 拖拉机 | 轮式拖拉机（不含皮带传动轮式拖拉机） | 70—80马力四轮驱动拖拉机 | 轮式拖拉机 | 泰安泰山国泰拖拉机制造有限公司 | 泰山-704C | 24300 | 24300 | 24300 | 24300 | 0 | 0 | 0 | 0 | 0 | 0 | 功率:51.5KW,驱动方式:四轮驱动 | 功率:51.5KW,驱动方式:四轮驱动. | 2018 |  | 通用类 | 51.5 | 否 |  | 山东省
动力机械 | 拖拉机 | 轮式拖拉机（不含皮带传动轮式拖拉机） | 70—80马力四轮驱动拖拉机 | 轮式拖拉机 | 泰安泰山国泰拖拉机制造有限公司 | 泰山-754A | 24300 | 24300 | 24300 | 24300 | 0 | 0 | 0 | 0 | 0 | 0 | 功率:55KW,驱动方式:四轮驱动 | 配置功率:55KW,驱动方式:四轮驱动. | 2018 |  | 通用类 | 55 | 否 |  | 山东省
动力机械 | 拖拉机 | 轮式拖拉机（不含皮带传动轮式拖拉机） | 70—80马力四轮驱动拖拉机 | 轮式拖拉机 | 泰安泰山国泰拖拉机制造有限公司 | 泰山-754B | 24300 | 24300 | 24300 | 24300 | 0 | 0 | 0 | 0 | 0 | 0 | 功率:55.2KW,驱动方式:四轮驱动 | 功率:55.2KW,驱动方式:四轮驱动. | 2018 |  | 通用类 | 55.2 | 否 |  | 山东省
动力机械 | 拖拉机 | 轮式拖拉机（不含皮带传动轮式拖拉机） | 70—80马力四轮驱动拖拉机 | 轮式拖拉机 | 泰安泰山国泰拖拉机制造有限公司 | 泰山-754C | 24300 | 24300 | 24300 | 24300 | 0 | 0 | 0 | 0 | 0 | 0 | 功率:55.2KW,驱动方式:四轮驱动 | 功率:55.2KW,驱动方式:四轮驱动. | 2018 |  | 通用类 | 55.2 | 否 |  | 山东省
动力机械 | 拖拉机 | 轮式拖拉机（不含皮带传动轮式拖拉机） | 70—80马力四轮驱动拖拉机 | 轮式拖拉机 | 泰安泰山国泰拖拉机制造有限公司 | 泰山-704 | 24300 | 24300 | 24300 | 24300 | 0 | 0 | 0 | 0 | 0 | 0 | 功率:51.5KW,驱动方式:四轮驱动 | 功率:51.5KW,驱动方式:四轮驱动. | 2018 |  | 通用类 | 0 | 否 |  | 山东省
动力机械 | 拖拉机 | 轮式拖拉机（不含皮带传动轮式拖拉机） | 70—80马力四轮驱动拖拉机 | 轮式拖拉机 | 中联重机股份有限公司 | RK704 | 24300 | 24300 | 24300 | 24300 | 0 | 0 | 0 | 0 | 0 | 0 | 功率:70马力；型式:4×4四轮驱动； | 功率:70马力；型式:4×4四轮驱动；发动机信息:国三,YT4B4U22/0515E,东方红,功率:51.5kW；国三,4K41ZT31/703,新柴,功率:51.5kW；国三,4C5-70U32,全柴,功率:51.5kW； | 2018 |  | 通用类 | 51.5 | 否 |  | 安徽省
动力机械 | 拖拉机 | 轮式拖拉机（不含皮带传动轮式拖拉机） | 70—80马力四轮驱动拖拉机 | 轮式拖拉机 | 华创机器人制造有限公司 | 华创沃尔-704 | 24300 | 24300 | 24300 | 24300 | 0 | 0 | 0 | 0 | 0 | 0 | 功率:70马力；驱动方式:四轮驱动. | 整机型号:华创沃尔-704；外廓尺寸(长×宽×高):3920mm×1600mm×2400mm；最小使用质量:2500kg；发动机标定功率:52KW；发动机标定转速:2300r/min；驱动方式:四轮驱动. | 2018 |  | 通用类 | 52 | 否 |  | 山东省
动力机械 | 拖拉机 | 轮式拖拉机（不含皮带传动轮式拖拉机） | 70—80马力四轮驱动拖拉机 | 轮式拖拉机 | 中联重机股份有限公司 | RK704-A | 24300 | 24300 | 24300 | 24300 | 0 | 0 | 0 | 0 | 0 | 0 | 功率:70马力；型式:4×4四轮驱动； | 功率:70马力；型式:4×4四轮驱动；发动机信息:国三,YT4B4U22/0515E,东方红,功率:51.5kW；国三,4K41ZT31/703,新柴,功率:51.5kW；国三,4C5-70U32,全柴,功率:51.5kW； | 2018 |  | 通用类 | 51.5 | 否 |  | 安徽省
动力机械 | 拖拉机 | 轮式拖拉机（不含皮带传动轮式拖拉机） | 70—80马力四轮驱动拖拉机 | 轮式拖拉机 | 山东萨丁重工有限公司 | SD704 | 24300 | 24300 | 24300 | 24300 | 0 | 0 | 0 | 0 | 0 | 0 | 功率:70马力,驱动方式:四轮驱动,外廓尺寸(长x宽x高):3900x1795x2510mm,轴距2010mm,轮距(前轮/后轮):1450/1408(1312、1376、1496)mm,最小离地间隙:310mm,最小使用质量2660kg,档位数12/12,最大牵引力16.5kn. | 马力:70马力,型式4x4轮式,外廓尺寸(长x宽x高):3900x1795x2510mm,轴距2010mm,轮距(前轮/后轮):1450/1408(1312、1376、1496)mm,最小离地间隙:310mm,最小使用质量2660kg,档位数12/12,最大牵引力16.5kn. | 2018 |  | 通用类 | 51.5 | 否 |  | 山东省
动力机械 | 拖拉机 | 轮式拖拉机（不含皮带传动轮式拖拉机） | 70—80马力四轮驱动拖拉机 | 轮式拖拉机 | 潍坊市鑫升机械制造有限公司 | XSB704 | 24300 | 24300 | 24300 | 24300 | 0 | 0 | 0 | 0 | 0 | 0 | 功率:70马力；驱动方式:四轮驱动 | 功率(KW):51.5；整机型式:4×4轮式；整机外廓尺寸(长×宽×高)(mm):3980×1650×2540；整机最小使用质量(kg):2420；整机最大配重(前/后)(kg):160/180；整机档位数(前进/倒退/爬行):12F/12R；传动系变速箱型式:4×3×(1+1)组成式；悬挂装置类别:2类；动力输出轴转速(r/min):540/760. | 2018 |  | 通用类 | 51.5 | 否 |  | 山东省
动力机械 | 拖拉机 | 轮式拖拉机（不含皮带传动轮式拖拉机） | 70—80马力四轮驱动拖拉机 | 轮式拖拉机 | 英轩重工有限公司 | YX704-C | 24300 | 24300 | 24300 | 24300 | 0 | 0 | 0 | 0 | 0 | 0 | 驱动方式:四轮驱动；功率(KW):51.5KW |  | 2018 |  | 通用类 | 51.5 | 否 |  | 山东省
动力机械 | 拖拉机 | 轮式拖拉机（不含皮带传动轮式拖拉机） | 70—80马力四轮驱动拖拉机 | 轮式拖拉机 | 潍坊力王农业装备有限公司 | 力王-704 | 24300 | 24300 | 24300 | 24300 | 0 | 0 | 0 | 0 | 0 | 0 | 功率:51.5kW(70马力)；驱动型式:四轮驱动 | 功率:51.5KW；驱动型式:四轮驱动；用途:一般用途 | 2018 |  | 通用类 | 51.5 | 否 |  | 山东省
动力机械 | 拖拉机 | 轮式拖拉机（不含皮带传动轮式拖拉机） | 70—80马力四轮驱动拖拉机 | 轮式拖拉机 | 山东腾拖农业装备有限公司 | 754 | 24300 | 24300 | 24300 | 24300 | 0 | 0 | 0 | 0 | 0 | 0 | 功率:55.2kW；驱动方式:四轮驱动 | 发动机功率:55.2kW:驱动方式:四轮驱动 | 2018 |  | 通用类 | 55.2 | 否 |  | 山东省
动力机械 | 拖拉机 | 轮式拖拉机（不含皮带传动轮式拖拉机） | 70—80马力四轮驱动拖拉机 | 轮式拖拉机 | 山东腾拖农业装备有限公司 | 704B | 24300 | 24300 | 24300 | 24300 | 0 | 0 | 0 | 0 | 0 | 0 | 功率:51.5kW；驱动方式:四轮驱动 | 发动机功率:51.5kW:驱动方式:四轮驱动 | 2018 |  | 通用类 | 51.5 | 否 |  | 山东省
动力机械 | 拖拉机 | 轮式拖拉机（不含皮带传动轮式拖拉机） | 70—80马力四轮驱动拖拉机 | 轮式拖拉机 | 洋马农机(中国)有限公司 | YT704 | 24300 | 24300 | 24300 | 24300 | 0 | 0 | 0 | 0 | 0 | 0 | 驱动轮数:四轮驱动；发动机标定功率(kW):51.5 | 驱动轮数:四轮驱动；发动机标定功率(kW):51.5 | 2018 |  | 通用类 | 51.5 | 否 |  | 江苏省
动力机械 | 拖拉机 | 轮式拖拉机（不含皮带传动轮式拖拉机） | 70—80马力四轮驱动拖拉机 | 轮式拖拉机 | 潍坊昊田农业装备有限公司 | 昊田704G | 24300 | 24300 | 24300 | 24300 | 0 | 0 | 0 | 0 | 0 | 0 | 驱动方式:四轮驱动、功率:52kW | 驱动型式:4×4四轮驱动,外廓尺寸(mm):3700×1390×1330(安全架2156),轴距(mm):1990,轮距(出厂mm):1000/1100,最小使用质量(kg):1860,最大配重(前/后)(kg):48/120,档位数(前进/后退):12/12,连接方式:直联,启动方式:电启动,转向系型式:前轮液压转向,转向器型式:摆线转阀式,制动系型式:油浴盘式,离合器型式:干式、双作用、常结合式,变速箱型式:4×3×(1+1)组成式,换挡方式:啮合套,中央传动型式:螺旋锥齿轮,轮胎型号:7.00-12/13.6-16,悬挂装置类别:1类,悬挂装置型式:后置三点悬挂,动力输出轴转速(r/min):540/720, | 2018 |  | 通用类 | 52 | 是 | 超出预警系统自动封闭 | 山东省
动力机械 | 拖拉机 | 轮式拖拉机（不含皮带传动轮式拖拉机） | 70—80马力四轮驱动拖拉机 | 轮式拖拉机 | 潍坊昊田农业装备有限公司 | 昊田704 | 24300 | 24300 | 24300 | 24300 | 0 | 0 | 0 | 0 | 0 | 0 | 驱动方式:四轮驱动、功率:51.5kW | 驱动型式:4×4四轮驱动,外廓尺寸(mm):3750×1650×2540,轴距(mm):2025,轮距(出厂mm):1250/1300,最小使用质量(kg):2278,最大配重(前/后)(kg):108/300,档位数(前进/后退):8/4,连接方式:直联,启动方式:电启动,转向系型式:前轮液压转向,转向器型式:摆线转阀式,制动系型式:油浴盘式,离合器型式:干式、双作用、常结合式,变速箱型式:(2+1)×4组成式,换挡方式:啮合套,中央传动型式:螺旋锥齿轮,轮胎型号:8.3-20/12.4-28,悬挂装置类别:1类,悬挂装置型式:后置三点悬挂,动力输出轴转速(r/min):540/760, | 2018 |  | 通用类 | 51.5 | 否 |  | 山东省
动力机械 | 拖拉机 | 轮式拖拉机（不含皮带传动轮式拖拉机） | 70—80马力四轮驱动拖拉机 | 轮式拖拉机 | 潍坊恒源拖拉机有限公司 | 浙野-704 | 24300 | 24300 | 24300 | 24300 | 0 | 0 | 0 | 0 | 0 | 0 | 功率:52KW,驱动方式:四轮驱动 |  | 2018 |  | 通用类 | 0 | 否 |  | 山东省
动力机械 | 拖拉机 | 轮式拖拉机（不含皮带传动轮式拖拉机） | 70—80马力四轮驱动拖拉机 | 轮式拖拉机 | 湖北超能农业装备有限公司 | SH704 | 24300 | 24300 | 24300 | 24300 | 0 | 0 | 0 | 0 | 0 | 0 | 70马力≤功率<80马力；驱动方式:四轮驱动 |  | 2018 |  | 通用类 | 51.5 | 否 |  | 湖北省
动力机械 | 拖拉机 | 轮式拖拉机（不含皮带传动轮式拖拉机） | 70—80马力四轮驱动拖拉机 | 轮式拖拉机 | 山东华山拖拉机制造有限公司 | 华苑704 | 24300 | 24300 | 24300 | 24300 | 0 | 0 | 0 | 0 | 0 | 0 | 功率:51.5kw(70马力)；驱动方式:四轮驱动 |  | 2018 |  | 通用类 | 51.5 | 否 |  | 山东省
动力机械 | 拖拉机 | 轮式拖拉机（不含皮带传动轮式拖拉机） | 70—80马力四轮驱动拖拉机 | 轮式拖拉机 | 山东双力现代农业装备有限公司 | SL704 | 24300 | 24300 | 24300 | 24300 | 0 | 0 | 0 | 0 | 0 | 0 | 功率:70马力；驱动方式:四轮驱动 | 驱动型式:4×4四轮驱动,配套功率:51.5KW、发动机型号:全柴4C5-70U32,选装潍柴WP2.3G75E310,最小使用质量:2830KG,最大配重(前/后):160/480KG,档位数(前进/倒退/爬行):12F+12R,变速箱型式4×3×(1+1),六柱式拖拉机驾驶室,全液压转向,干式、单片、双作用离合器. | 2018 |  | 通用类 | 51.5 | 否 |  | 山东省
动力机械 | 拖拉机 | 轮式拖拉机（不含皮带传动轮式拖拉机） | 70—80马力四轮驱动拖拉机 | 轮式拖拉机 | 山东东汽农业装备有限公司 | DQ704A-I | 24300 | 24300 | 24300 | 24300 | 0 | 0 | 0 | 0 | 0 | 0 | 功率:51.5kW；驱动方式:四轮驱动 |  | 2018 |  | 通用类 | 51.5 | 否 |  | 山东省
动力机械 | 拖拉机 | 轮式拖拉机（不含皮带传动轮式拖拉机） | 70—80马力四轮驱动拖拉机 | 轮式拖拉机 | 山东东汽农业装备有限公司 | DQ704A | 24300 | 24300 | 24300 | 24300 | 0 | 0 | 0 | 0 | 0 | 0 | 功率:51.5kW；驱动方式:四轮驱动 |  | 2018 |  | 通用类 | 51.5 | 否 |  | 山东省
动力机械 | 拖拉机 | 轮式拖拉机（不含皮带传动轮式拖拉机） | 70—80马力四轮驱动拖拉机 | 轮式拖拉机 | 江苏悦达智能农业装备有限公司 | 黄海金马-704A-1 | 24300 | 24300 | 24300 | 24300 | 0 | 0 | 0 | 0 | 0 | 0 | 驱动轮数:四轮驱动；发动机标定功率(kW):51.5 | 外型尺寸(MM):3973×1655×2533；驱动方式:四轮驱动；功率(KW):51.5；轴距(MM):2060；最小使用质量(KG):2410；最大配重(前/后)KG:120/180；挡位数(前进/倒退):前进8/倒退8；变速箱型式:IZ型行星减速组成式；变速箱换挡方式:啮合套换档；驾驶室或安全架型式:安全驾驶室；轮胎型号(前轮/后轮):9.5-24/14.9-30,选装8.3-24/11-32水田胎； | 2018 |  | 通用类 | 51.5 | 否 |  | 江苏省
动力机械 | 拖拉机 | 轮式拖拉机（不含皮带传动轮式拖拉机） | 70—80马力四轮驱动拖拉机 | 轮式拖拉机 | 江苏悦达智能农业装备有限公司 | 黄海金马-704A | 24300 | 24300 | 24300 | 24300 | 0 | 0 | 0 | 0 | 0 | 0 | 驱动轮数:四轮驱动；发动机标定功率(kW):51.5 | 外型尺寸(MM):3973×1655×2363；驱动方式:四轮驱动；功率(KW):51.5；轴距(MM):2060；最小使用质量(KG):2325；最大配重(前/后)KG:120/180；挡位数(前进/倒退):前进8/倒退8；变速箱型式:IZ型行星减速组成式；变速箱换挡方式:啮合套换档；驾驶室或安全架型式:折叠式安全架；轮胎型号(前轮/后轮):9.5-24/14.9-30,选装8.3-24/11-32水田胎 | 2018 |  | 通用类 | 51.5 | 否 |  | 江苏省
动力机械 | 拖拉机 | 轮式拖拉机（不含皮带传动轮式拖拉机） | 70—80马力四轮驱动拖拉机 | 轮式拖拉机 | 乐星农业装备(青岛)有限公司 | LS704 | 24300 | 24300 | 24300 | 24300 | 0 | 0 | 0 | 0 | 0 | 0 | 型式:4×4四轮驱动；用途:一般农用；外廓尺寸(长×宽×高):4430×1990×2575mm；轴距:2345mm；轮距(前轮/后轮):幅版调节/幅版调节1602-1792/1532-1832；最小离地间隙(前桥):420mm；最小使用质量:3200KG；前/后轴质量:1620/1580KG；最大配重(前/后):240/0KG；档位数(前进/后退):12/12；功率:51.5kw | 驱动方式:四轮驱动,功率(kw):51.5,发动机排放阶段:国三； | 2018 |  | 通用类 | 51.5 | 否 |  | 山东省
动力机械 | 拖拉机 | 轮式拖拉机（不含皮带传动轮式拖拉机） | 70—80马力四轮驱动拖拉机 | 轮式拖拉机 | 乐星农业装备(青岛)有限公司 | LS704-1 | 24300 | 24300 | 24300 | 24300 | 0 | 0 | 0 | 0 | 0 | 0 | 型式:4×4四轮驱动；用途:一般农用；外廓尺寸(长×宽×高):4430×1990×2575mm；轴距:2345mm；轮距(前轮/后轮):幅版调节/幅版调节1602-1792/1532-1832；最小离地间隙(前桥):420mm；最小使用质量:3200KG；前/后轴质量:1620/1580KG；最大配重(前/后):240/0KG；档位数(前进/后退):12/12；功率:51.5kw. | 驱动方式:四轮驱动,功率(kw):51.5,发动机排放阶段:国三； | 2018 |  | 通用类 | 51.5 | 否 |  | 山东省
动力机械 | 拖拉机 | 轮式拖拉机（不含皮带传动轮式拖拉机） | 70—80马力四轮驱动拖拉机 | 轮式拖拉机 | 乐星农业装备(青岛)有限公司 | LSV704 | 24300 | 24300 | 24300 | 24300 | 0 | 0 | 0 | 0 | 0 | 0 | 型式:4×4四轮驱动；用途:一般农用；外廓尺寸(长×宽×高):4190×1930×2590mm；轴距:2345mm；轮距(前轮/后轮):幅版调节/幅版调节1630/1545；最小离地间隙(前桥):440mm；最小使用质量:3180KG；档位数(前进/后退):12/4 | 驱动方式:四轮驱动,功率(kw):51.5,发动机排放阶段:国三； | 2018 |  | 通用类 | 51.5 | 否 |  | 山东省
动力机械 | 拖拉机 | 轮式拖拉机（不含皮带传动轮式拖拉机） | 70—80马力四轮驱动拖拉机 | 轮式拖拉机 | 潍坊昌荣机械有限公司 | 潍河704 | 24300 | 24300 | 24300 | 24300 | 0 | 0 | 0 | 0 | 0 | 0 | 型式:4×4四轮驱动,结构尺寸(长*宽*高):3920mm×1690mm×2660mm,轴距:2030mm,轮距(前轮/后轮):1260mm/1200mm、1300mm、1400mm、1500mm,轮距(前轮/后轮)调整方式:不可调节/有级可调,最小离地间隙:340mm(牵引架底部),最小使用质量:2675kg,配重(最大)(前/后):108kg/300kg,档位数(前进/倒退/爬行):12/12/0,发动机与离合器联接方式:直联,起动方式:电起动,配套动力:52kW,发动机型号:SD4DW3Z |  | 2018 |  | 通用类 | 52 | 否 |  | 山东省
动力机械 | 拖拉机 | 轮式拖拉机（不含皮带传动轮式拖拉机） | 70—80马力四轮驱动拖拉机 | 轮式拖拉机 | 潍坊迪尔津拖农业装备有限公司 | JT704 | 24300 | 24300 | 24300 | 24300 | 0 | 0 | 0 | 0 | 0 | 0 | 标定功率:51.5kw；驱动方式:四轮驱动 |  | 2018 |  | 通用类 | 51.5 | 否 |  | 山东省
动力机械 | 拖拉机 | 轮式拖拉机（不含皮带传动轮式拖拉机） | 70—80马力四轮驱动拖拉机 | 轮式拖拉机 | 山东雷一重工农业装备制造有限公司 | 雷一704(原:NIUHELAN704) | 24300 | 24300 | 24300 | 24300 | 0 | 0 | 0 | 0 | 0 | 0 | 功率:51.5kw(70马力),驱动方式:四轮驱动 | 型式:4×4四轮驱动,外廓尺寸(MM):3830×1650×2650,轴距2000MM,最小使用质量2475KG,最大牵引力>=12.4KN,动力输出轴输出功率>=43.8KW,最大配置(前/后):130/170(KG),变速箱型式:4×3×(1+1)组成式,换挡方式:啮合套换挡,发动机品牌及型号:全柴4C5-70U32,制造商:安徽全柴动力股份有限公司,标定功率:51.5KW,国三排放阶段 | 2018 |  | 通用类 | 51.5 | 否 |  | 山东省
动力机械 | 拖拉机 | 轮式拖拉机（不含皮带传动轮式拖拉机） | 70—80马力四轮驱动拖拉机 | 轮式拖拉机 | 洛阳市博马农业工程机械有限公司 | 博马-X704 | 24300 | 24300 | 24300 | 24300 | 0 | 0 | 0 | 0 | 0 | 0 | 发动机标定功率:52kW；驱动方式:四轮驱动 | 发动机标定功率:52kW；驱动方式:四轮驱动 | 2018 |  | 通用类 | 52 | 否 |  | 河南省
动力机械 | 拖拉机 | 轮式拖拉机（不含皮带传动轮式拖拉机） | 70—80马力四轮驱动拖拉机 | 轮式拖拉机 | 河北铠特农业机械有限公司 | KT754 | 24300 | 24300 | 24300 | 24300 | 0 | 0 | 0 | 0 | 0 | 0 | 功率:75马力；驱动方式:四轮驱动 | 发动机标定功率:55.1kW,标定转速2400r/min；驱动方式:四轮驱动. | 2018 |  | 通用类 | 55.1 | 否 |  | 河北省
动力机械 | 拖拉机 | 轮式拖拉机（不含皮带传动轮式拖拉机） | 70—80马力四轮驱动拖拉机 | 轮式拖拉机 | 洛阳世英机械制造有限公司 | SJH704 | 24300 | 24300 | 24300 | 24300 | 0 | 0 | 0 | 0 | 0 | 0 | 发动机标定功率(KW)51.5；驱动方式:四轮驱动,排放阶段:国三 | 发动机标定功率(KW)51.5；驱动方式:四轮驱动；排放阶段:国三 | 2018 |  | 通用类 | 51.5 | 否 |  | 河南省
动力机械 | 拖拉机 | 轮式拖拉机（不含皮带传动轮式拖拉机） | 70—80马力四轮驱动拖拉机 | 轮式拖拉机 | 洛阳世英机械制造有限公司 | SJH754 | 24300 | 24300 | 24300 | 24300 | 0 | 0 | 0 | 0 | 0 | 0 | 发动机标定功率(KW)55.2；驱动方式:四轮驱动,排放阶段:国三 | 发动机标定功率(KW)55.2；驱动方式:四轮驱动；排放阶段:国三 | 2018 |  | 通用类 | 55.2 | 否 |  | 河南省
动力机械 | 拖拉机 | 轮式拖拉机（不含皮带传动轮式拖拉机） | 70—80马力四轮驱动拖拉机 | 轮式拖拉机 | 河南向阳红机械制造有限公司 | 向阳红-704 | 24300 | 24300 | 24300 | 24300 | 0 | 0 | 0 | 0 | 0 | 0 | 功率:70马力；驱动方式:四轮驱动 | 发动机功率:70马力；驱动方式:四轮驱动 | 2018 |  | 通用类 | 51.5 | 否 |  | 河南省
动力机械 | 拖拉机 | 轮式拖拉机（不含皮带传动轮式拖拉机） | 70—80马力四轮驱动拖拉机 | 轮式拖拉机 | 河南华晨农业机械制造有限公司 | 华晨福迪704 | 24300 | 24300 | 24300 | 24300 | 0 | 0 | 0 | 0 | 0 | 0 | 功率:51.5KW；驱动方式:四轮驱动 | 功率:51.5KW；驱动方式:四轮驱动；全液压转向；发动机与离合器直接联接 | 2018 |  | 通用类 | 51.5 | 否 |  | 河南省
动力机械 | 拖拉机 | 轮式拖拉机（不含皮带传动轮式拖拉机） | 70—80马力四轮驱动拖拉机 | 轮式拖拉机 | 江苏常发农业装备股份有限公司 | CFD704 | 24300 | 24300 | 24300 | 24300 | 0 | 0 | 0 | 0 | 0 | 0 | 70马力,四轮驱动 | 型式:四轮驱动；外廓尺寸(长×宽×高):3706mm(至前配重架)×1820mm(常用轮距)×2610mm(至安全架顶)/2520mm(至驾驶室顶)；轴距:2164mm；轮距:前轮距1410-1710mm(常用1410mm),后轮距1300-1600mm(常用1400mm)；轮距调整方式:前轮有级调节、后轮有级调节；最小使用质量:2840kg(配驾驶室),2620kg(配安全架)；最大配重质量:前配重160kg,后配重360kg；档位数:前进12/倒退12/爬行0；翻倾防护装置:驾驶室或安全架；常发CF4C70T-Z,标定功率:51.5kw,标定转速:2300r/min,发动机与离合器联结方式:直联式；转向方式:全液压转向；离合器型式:干式、单片、经常接合、双作用；变速箱换挡方式:啮合套换挡；轮胎规格:前轮8.3-24、后轮14.9-28；液压悬挂装置型式:后置、Ⅰ类、三点悬挂. | 2018 |  | 通用类 | 51.5 | 否 |  | 江苏省
动力机械 | 拖拉机 | 轮式拖拉机（不含皮带传动轮式拖拉机） | 70—80马力四轮驱动拖拉机 | 轮式拖拉机 | 山东福尔沃农业装备股份有限公司 | FB704-B1 | 24300 | 24300 | 24300 | 24300 | 0 | 0 | 0 | 0 | 0 | 0 | 70≤功率<75马力；驱动方式:四轮驱动；发动机转速:2400r/min；外廓尺寸(长×宽×高):4085×1800×2675mm；最大牵引力:16.5kN；动力输出轴标定功率下限:43.8kw；轴距:2090mm；最小离地间隙(离地部位):410mm；最小使用质量:2830kg | 70≤功率<75马力；驱动方式:四轮驱动；发动机转速:2400r/min；外廓尺寸(长×宽×高):4085×1800×2675mm；最大牵引力:16.5kN；动力输出轴标定功率下限:43.8kw；轴距:2090mm；最小离地间隙(离地部位):410mm；最小使用质量:2830kg | 2018 |  | 通用类 | 51.5 | 否 |  | 山东省
动力机械 | 拖拉机 | 轮式拖拉机（不含皮带传动轮式拖拉机） | 70—80马力四轮驱动拖拉机 | 轮式拖拉机 | 山东福尔沃农业装备股份有限公司 | FB704-B | 24300 | 24300 | 24300 | 24300 | 0 | 0 | 0 | 0 | 0 | 0 | 70≤功率<75马力；驱动方式:四轮驱动；发动机转速:2400r/min；外廓尺寸(长×宽×高):4085×1800×2480mm；最大牵引力:19.5kN；动力输出轴标定功率下限:43.91kw；轴距:2090mm；最小离地间隙(离地部位):410mm；最小使用质量:2700kg | 70≤功率<75马力；驱动方式:四轮驱动；发动机转速:2400r/min；外廓尺寸(长×宽×高):4085×1800×2480mm；最大牵引力:16.5kN；动力输出轴标定功率下限:43.8kw；轴距:2090mm；最小离地间隙(离地部位):410mm；最小使用质量:2700kg | 2018 |  | 通用类 | 51.5 | 否 |  | 山东省
动力机械 | 拖拉机 | 轮式拖拉机（不含皮带传动轮式拖拉机） | 70—80马力四轮驱动拖拉机 | 轮式拖拉机 | 宁波北野拖拉机制造有限公司 | 704 | 24300 | 24300 | 24300 | 24300 | 0 | 0 | 0 | 0 | 0 | 0 | 功率:70马力；驱动方式:四轮驱动 |  | 2018 |  | 通用类 | 51.5 | 否 |  | 浙江宁波
动力机械 | 拖拉机 | 轮式拖拉机（不含皮带传动轮式拖拉机） | 70—80马力四轮驱动拖拉机 | 轮式拖拉机 | 山东亿嘉农业机械装备股份有限公司 | YJ-704 | 24300 | 24300 | 24300 | 24300 | 0 | 0 | 0 | 0 | 0 | 0 | 功率:51.5千瓦；驱动方式:四轮驱动 |  | 2018 |  | 通用类 | 51.5 | 否 |  | 山东省
动力机械 | 拖拉机 | 轮式拖拉机（不含皮带传动轮式拖拉机） | 70—80马力四轮驱动拖拉机 | 轮式拖拉机 | 第一拖拉机股份有限公司 | MF704G | 24300 | 24300 | 24300 | 24300 | 0 | 0 | 0 | 0 | 0 | 0 | 功率:51.5kw/70马力；驱动形式:四轮驱动 | 功率:51.5kw/70马力；驱动形式:四轮驱动 | 2018 |  | 通用类 | 51.5 | 否 |  | 河南省
动力机械 | 拖拉机 | 轮式拖拉机（不含皮带传动轮式拖拉机） | 70—80马力四轮驱动拖拉机 | 轮式拖拉机 | 第一拖拉机股份有限公司 | LX754 | 24300 | 24300 | 24300 | 24300 | 0 | 0 | 0 | 0 | 0 | 0 | 功率:55.2KW/75马力；驱动方式:四轮驱动 | 功率:55.2KW/75马力；驱动方式:四轮驱动 | 2018 |  | 通用类 | 55.2 | 否 |  | 河南省
动力机械 | 拖拉机 | 轮式拖拉机（不含皮带传动轮式拖拉机） | 70—80马力四轮驱动拖拉机 | 轮式拖拉机 | 第一拖拉机股份有限公司 | MF704-1 | 24300 | 24300 | 24300 | 24300 | 0 | 0 | 0 | 0 | 0 | 0 | 功率:51.5kw/70马力；驱动形式:四轮驱动 | 功率:51.5kw/70马力；驱动形式:四轮驱动 | 2018 |  | 通用类 | 51.5 | 否 |  | 河南省
动力机械 | 拖拉机 | 轮式拖拉机（不含皮带传动轮式拖拉机） | 70—80马力四轮驱动拖拉机 | 轮式拖拉机 | 第一拖拉机股份有限公司 | MK704 | 24300 | 24300 | 24300 | 24300 | 0 | 0 | 0 | 0 | 0 | 0 | 功率:51.5kw/70马力；驱动形式:四轮驱动 | 功率:51.5kw/70马力；驱动形式:四轮驱动 | 2018 |  | 通用类 | 51.5 | 否 |  | 河南省
动力机械 | 拖拉机 | 轮式拖拉机（不含皮带传动轮式拖拉机） | 70—80马力四轮驱动拖拉机 | 轮式拖拉机 | 第一拖拉机股份有限公司 | MF704 | 24300 | 24300 | 24300 | 24300 | 0 | 0 | 0 | 0 | 0 | 0 | 功率:51.5kw/70马力；驱动形式:四轮驱动 | 功率:51.5kw/70马力；驱动形式:四轮驱动 | 2018 |  | 通用类 | 51.5 | 否 |  | 河南省
动力机械 | 拖拉机 | 轮式拖拉机（不含皮带传动轮式拖拉机） | 70—80马力四轮驱动拖拉机 | 轮式拖拉机 | 第一拖拉机股份有限公司 | ME704G | 24300 | 24300 | 24300 | 24300 | 0 | 0 | 0 | 0 | 0 | 0 | 功率:51.5kw/70马力；驱动形式:四轮驱动 | 功率:51.5kw/70马力；驱动形式:四轮驱动 | 2018 |  | 通用类 | 51.5 | 否 |  | 河南省
动力机械 | 拖拉机 | 轮式拖拉机（不含皮带传动轮式拖拉机） | 70—80马力四轮驱动拖拉机 | 轮式拖拉机 | 第一拖拉机股份有限公司 | LX704 | 24300 | 24300 | 24300 | 24300 | 0 | 0 | 0 | 0 | 0 | 0 | 功率:51.5KW/70马力；驱动方式:四轮驱动 | 功率:51.5KW/70马力；驱动方式:四轮驱动 | 2018 |  | 通用类 | 51.5 | 否 |  | 河南省
动力机械 | 拖拉机 | 轮式拖拉机（不含皮带传动轮式拖拉机） | 70—80马力四轮驱动拖拉机 | 轮式拖拉机 | 第一拖拉机股份有限公司 | MG704 | 24300 | 24300 | 24300 | 24300 | 0 | 0 | 0 | 0 | 0 | 0 | 功率:51.5kw/70马力；驱动形式:四轮驱动 | 功率:51.5kw/70马力；驱动形式:四轮驱动 | 2018 |  | 通用类 | 0 | 否 |  | 河南省
动力机械 | 拖拉机 | 轮式拖拉机（不含皮带传动轮式拖拉机） | 70—80马力四轮驱动拖拉机 | 轮式拖拉机 | 第一拖拉机股份有限公司 | MK754-1 | 24300 | 24300 | 24300 | 24300 | 0 | 0 | 0 | 0 | 0 | 0 | 功率:55kw/75马力；驱动形式:四轮驱动 | 功率:55kw/75马力；驱动形式:四轮驱动 | 2018 |  | 通用类 | 0 | 否 |  | 河南省
动力机械 | 拖拉机 | 轮式拖拉机（不含皮带传动轮式拖拉机） | 70—80马力四轮驱动拖拉机 | 轮式拖拉机 | 第一拖拉机股份有限公司 | MK754 | 24300 | 24300 | 24300 | 24300 | 0 | 0 | 0 | 0 | 0 | 0 | 功率:55.1kw/75马力；驱动形式:四轮驱动 | 功率:55.1kw/75马力；驱动形式:四轮驱动 | 2018 |  | 通用类 | 0 | 否 |  | 河南省
动力机械 | 拖拉机 | 轮式拖拉机（不含皮带传动轮式拖拉机） | 70—80马力四轮驱动拖拉机 | 轮式拖拉机 | 山东牧神机械有限责任公司 | HS704 | 24300 | 24300 | 24300 | 24300 | 0 | 0 | 0 | 0 | 0 | 0 | 功率:51.5kW；驱动方式:四轮驱动 | 驱动型式:4×4四轮驱动,整机档位数(前进/后退):12/12,发动机标定功率:51.5kW,发动机标定转速:2300r/min,驾驶室型式:安全驾驶室,液压系统调节方式:位、浮动调节,转向器型式:静液压转向,变速箱换档方式:啮合套换档. | 2018 |  | 通用类 | 51.5 | 否 |  | 山东省
动力机械 | 拖拉机 | 轮式拖拉机（不含皮带传动轮式拖拉机） | 70—80马力四轮驱动拖拉机 | 轮式拖拉机 | 上海向明农业机械有限公司 | SH704 | 24300 | 24300 | 24300 | 24300 | 0 | 0 | 0 | 0 | 0 | 0 | 70马力≤功率<80马力；驱动方式:四轮驱动 |  | 2018 |  | 通用类 | 51.5 | 否 |  | 上海市
动力机械 | 拖拉机 | 轮式拖拉机（不含皮带传动轮式拖拉机） | 70—80马力四轮驱动拖拉机 | 轮式拖拉机 | 山东瑞泽重工有限公司 | RZ704 | 24300 | 24300 | 24300 | 24300 | 0 | 0 | 0 | 0 | 0 | 0 | 功率:51.5kW；驱动方式:四 |  | 2018 |  | 通用类 | 51.5 | 否 |  | 山东省
动力机械 | 拖拉机 | 轮式拖拉机（不含皮带传动轮式拖拉机） | 70—80马力四轮驱动拖拉机 | 轮式拖拉机 | 山东瑞泽重工有限公司 | RZ704-A | 24300 | 24300 | 24300 | 24300 | 0 | 0 | 0 | 0 | 0 | 0 | 功率:51.5kW；驱动方式:四轮驱动； |  | 2018 |  | 通用类 | 51.5 | 否 |  | 山东省
动力机械 | 拖拉机 | 轮式拖拉机（不含皮带传动轮式拖拉机） | 70—80马力四轮驱动拖拉机 | 轮式拖拉机 | 江苏农华智慧农业科技股份有限公司 | DH704 | 24300 | 24300 | 24300 | 24300 | 0 | 0 | 0 | 0 | 0 | 0 | 功率:70马力；驱动方式:四轮驱动 | 外廓尺寸(长×宽×高)(mm):3950×1918×2670；功率:70马力(51.5KW)；驱动方式:四轮驱动轴距或履带接地长:2176mm；常用轮距(前轮/后轮)或轨距mm:1460/1450；轮距(前轮/后轮)调整方式:后轮调节轮幅；最小使用质量:2980kg；标准配重(前/后)kg:240/320；档位数(前进/倒退/爬行):12F/12R；24F/24R(选装爬行档) | 2018 |  | 通用类 | 51.5 | 否 |  | 江苏省
动力机械 | 拖拉机 | 轮式拖拉机（不含皮带传动轮式拖拉机） | 70—80马力四轮驱动拖拉机 | 轮式拖拉机 | 安徽省传奇农业机械制造有限公司 | CQ704 | 24300 | 24300 | 24300 | 24300 | 0 | 0 | 0 | 0 | 0 | 0 | 功率:51.5kW驱动方式:四轮驱动 | 1、标准配置:型式:四轮驱动外廓尺寸(长×宽×高):4020mm×1830mm×2465mm轴距:2065mm最小使用质量:2520kg标定功率:51.5kW标定转速:2400r/min2、技术参数:功率:51.5kW驱动方式:四轮驱动 | 2018 |  | 通用类 | 51.5 | 否 |  | 安徽省
动力机械 | 拖拉机 | 轮式拖拉机（不含皮带传动轮式拖拉机） | 70—80马力四轮驱动拖拉机 | 轮式拖拉机 | 安徽省传奇农业机械制造有限公司 | CQ754-D | 24300 | 24300 | 24300 | 24300 | 0 | 0 | 0 | 0 | 0 | 0 | 功率:55.2kW驱动方式:四轮驱动 | 1、标准配置:型式:四轮驱动外廓尺寸(长×宽×高):4020mm×1530mm×2420mm轴距:2065mm最小使用质量:2100kg标定功率:55.2kW标定转速:2300r/min2、技术参数:功率:55.2kW驱动方式:四轮驱动 | 2018 |  | 通用类 | 55.2 | 否 |  | 安徽省
动力机械 | 拖拉机 | 轮式拖拉机（不含皮带传动轮式拖拉机） | 70—80马力四轮驱动拖拉机 | 轮式拖拉机 | 山东山拖凯泰农业装备有限公司 | 山拖704 | 24300 | 24300 | 24300 | 24300 | 0 | 0 | 0 | 0 | 0 | 0 | 功率:70马力；驱动方式:四轮驱动 | 发动机标定功率(kw):51.5；驱动方式:四轮驱动 | 2018 |  | 通用类 | 51.5 | 否 |  | 山东省
动力机械 | 拖拉机 | 轮式拖拉机（不含皮带传动轮式拖拉机） | 70—80马力四轮驱动拖拉机 | 轮式拖拉机 | 山东凯斯迪尔农业装备有限公司 | NINGBODEER704 | 24300 | 24300 | 24300 | 24300 | 0 | 0 | 0 | 0 | 0 | 0 | 外廓尺寸(长×宽×高):3965mm*1615mm*2385mm轴距或履带接地长:2020mm轮距(前轮/后轮)或轨距:1300mm/1300mm、1350mm、1400mm、1450mm轮距(前轮/后轮)调整方式:不可调/有级调整最小离地间隙:270mm前桥底部最小使用质量:2357kg最大配重(前/后):124/180kg挡位数(前进/倒退/爬行):8/4 |  | 2018 |  | 通用类 | 51.5 | 否 |  | 山东省
动力机械 | 拖拉机 | 轮式拖拉机（不含皮带传动轮式拖拉机） | 70—80马力四轮驱动拖拉机 | 轮式拖拉机 | 山东润达农业装备有限公司 | 润达-704 | 24300 | 24300 | 24300 | 24300 | 0 | 0 | 0 | 0 | 0 | 0 | 功率:51.5KW；驱动型式:四轮驱动； | 功率:51.5KW；驱动型式:四轮驱动；外廓尺寸MM(长×宽×高):4050×1750×2600；轴距:2080MM,最小使用质量:2650KG；挡位数(前进/倒退/爬行):12/12/0；起动方式:电起动； | 2018 |  | 通用类 | 51.5 | 否 |  | 山东省
动力机械 | 拖拉机 | 轮式拖拉机（不含皮带传动轮式拖拉机） | 70—80马力四轮驱动拖拉机 | 轮式拖拉机 | 山东润达农业装备有限公司 | 润达-704A | 24300 | 24300 | 24300 | 24300 | 0 | 0 | 0 | 0 | 0 | 0 | 功率:51.5KW；驱动型式:四轮驱动； | 功率:51.5KW；驱动型式:四轮驱动；外廓尺寸mm(长×宽×高):4050×1750×2700；轴距:2080mm,最小使用质量:2470kg；挡位数(前进/倒退/爬行):12/12/0；起动方式:电起动； | 2018 |  | 通用类 | 51.5 | 否 |  | 山东省
动力机械 | 拖拉机 | 轮式拖拉机（不含皮带传动轮式拖拉机） | 70—80马力四轮驱动拖拉机 | 轮式拖拉机 | 常州东风农机集团有限公司 | DF704-9 | 24300 | 24300 | 24300 | 24300 | 0 | 0 | 0 | 0 | 0 | 0 | 驱动轮数:四轮驱动；发动机标定功率(kW):51.5.外廓尺寸(长×宽×高)(mm):4165×1845×2635.发动机与离合器联接方式:直联式 | 驱动轮数:四轮驱动；发动机标定功率(kW):51.5.外廓尺寸(长×宽×高)(mm):4165×1845×2635.发动机与离合器联接方式:直联式 | 2018 |  | 通用类 | 51.5 | 否 |  | 江苏省
动力机械 | 拖拉机 | 轮式拖拉机（不含皮带传动轮式拖拉机） | 70—80马力四轮驱动拖拉机 | 轮式拖拉机 | 常州东风农机集团有限公司 | DF704 | 24300 | 24300 | 24300 | 24300 | 0 | 0 | 0 | 0 | 0 | 0 | 驱动轮数:四轮驱动；发动机标定功率(kW):51.5.外廓尺寸(长×宽×高)(mm):3860×1650(宽:1900八块配重)×2550(高:2500配置安全架).发动机与离合器联接方式:直联式 | 驱动轮数:四轮驱动；发动机标定功率(kW):51.5.外廓尺寸(长×宽×高)(mm):3860×1650(宽:1900八块配重)×2550(高:2500配置安全架).发动机与离合器联接方式:直联式 | 2018 |  | 通用类 | 51.5 | 否 |  | 江苏省
动力机械 | 拖拉机 | 轮式拖拉机（不含皮带传动轮式拖拉机） | 70—80马力四轮驱动拖拉机 | 轮式拖拉机 | 常州东风农机集团有限公司 | DF754 | 24300 | 24300 | 24300 | 24300 | 0 | 0 | 0 | 0 | 0 | 0 | 驱动轮数:四轮驱动；发动机标定功率(kW):55.1.外廓尺寸(长×宽×高)(mm):4040×1845×2400.发动机与离合器联接方式:直联式 | 驱动轮数:四轮驱动；发动机标定功率(kW):55.1.外廓尺寸(长×宽×高)(mm):4040×1845×2400.发动机与离合器联接方式:直联式 | 2018 |  | 通用类 | 0 | 否 |  | 江苏省
动力机械 | 拖拉机 | 轮式拖拉机（不含皮带传动轮式拖拉机） | 70—80马力四轮驱动拖拉机 | 轮式拖拉机 | 宁波兴野拖拉机制造有限公司 | 704 | 24300 | 24300 | 24300 | 24300 | 0 | 0 | 0 | 0 | 0 | 0 | 功率:51.5kW,驱动型式:四轮驱动 | 标定功率:51.5KW,驱动方式:四轮驱动,长×宽×高:3900×1840×2450,轮距(前/后):1350-1550/1355-1655,轴距:2047MM,最小使用质量2480KG,最大提升力≥12.36KN,最大牵引力≥22.25KN,动力输出轴功率≥44KW | 2018 |  | 通用类 | 51.5 | 否 |  | 浙江宁波
动力机械 | 拖拉机 | 轮式拖拉机（不含皮带传动轮式拖拉机） | 70—80马力四轮驱动拖拉机 | 轮式拖拉机 | 山东常发工贸有限公司 | 754 | 24300 | 24300 | 24300 | 24300 | 0 | 0 | 0 | 0 | 0 | 0 | 功率:55.2kW；驱动方式:四轮驱动 | 发动机功率:55.2kW:驱动方式:四轮驱动 | 2018 |  | 通用类 | 55.2 | 否 |  | 山东省
动力机械 | 拖拉机 | 轮式拖拉机（不含皮带传动轮式拖拉机） | 70—80马力四轮驱动拖拉机 | 轮式拖拉机 | 山东五征集团有限公司 | MD704 | 24300 | 24300 | 24300 | 24300 | 0 | 0 | 0 | 0 | 0 | 0 | 功率:70马力；驱动方式:四轮驱动 | 发动机功率:70马力；驱动方式:四轮驱动 | 2018 |  | 通用类 | 52 | 否 |  | 山东省
动力机械 | 拖拉机 | 轮式拖拉机（不含皮带传动轮式拖拉机） | 70—80马力四轮驱动拖拉机 | 轮式拖拉机 | 天津拖拉机制造有限公司 | TNA754-2 | 24300 | 24300 | 24300 | 24300 | 0 | 0 | 0 | 0 | 0 | 0 | 功率:75马力；驱动方式:四轮驱动 | 1.外廓尺寸:4540mm×2030mm×2630mm,2.驱动型式:4×4四轮驱动,3.配套功率:56kW,(75马力,排放标准:国Ⅲ)(可选:55.2kW),4.发动机型号:PHF4056ZL6B,发动机型式核准证书号:CNFCG30999030027；(可选:LR4M5U22/0552E,发动机型式核准证书号:CNFCG30669050009),5.制造商:华丰动力股份有限公司(可选:一拖(洛阳)柴油机有限公司),6.轴距:2375mm；7.最小使用质量:3900kg；8.最大配重:40×8kg/380kg；9.档位数:12/6/0；10.变速箱换挡形式:啮合套换挡；11.框架式安全架 | 2018 |  | 通用类 | 56 | 否 |  | 天津市
动力机械 | 拖拉机 | 轮式拖拉机（不含皮带传动轮式拖拉机） | 70—80马力四轮驱动拖拉机 | 轮式拖拉机 | 天津拖拉机制造有限公司 | TNW754-2 | 24300 | 24300 | 24300 | 24300 | 0 | 0 | 0 | 0 | 0 | 0 | 功率:75马力；驱动方式:四轮驱动 | 1.外廓尺寸:4060mm*1929mm*2568mm,2.驱动型式:4×4四轮驱动,3.配套功率:55.2kW(75马力,排放标准:国Ⅲ),4.发动机型号:LR4M5U23/0552E；发动机型式核准证书号:CNFCG30669050016；制造商:一拖(洛阳)柴油机有限公司,5.轴距:2236mm,6.最小使用质量:2970kg,7.配重:180kg/360kg,8.档位数:前进8/倒退2/爬前8/爬倒2,9.变速箱换挡型式:啮合套换挡,10.折叠式安全架 | 2018 |  | 通用类 | 55.2 | 否 |  | 天津市
动力机械 | 拖拉机 | 轮式拖拉机（不含皮带传动轮式拖拉机） | 70—80马力四轮驱动拖拉机 | 轮式拖拉机 | 天津拖拉机制造有限公司 | TNW754-1 | 24300 | 24300 | 24300 | 24300 | 0 | 0 | 0 | 0 | 0 | 0 | 功率:75马力；驱动方式:四轮驱动 | 1.外廓尺寸:4060mm*1929mm*2695mm,2.驱动型式:4×4四轮驱动,3.配套功率:55.2kW(75马力,排放标准:国Ⅲ),4.发动机型号:LR4M5U23/0552E；发动机型式核准证书号:CNFCG30669050016；制造商:一拖(洛阳)柴油机有限公司,5.轴距:2236mm,6.最小使用质量:3160kg,7.配重:180kg/360kg,8.档位数:前进8/倒退2/爬前8/爬倒2,9.变速箱换挡型式:啮合套换挡,10.安全驾驶室 | 2018 |  | 通用类 | 55.2 | 否 |  | 天津市
动力机械 | 拖拉机 | 轮式拖拉机（不含皮带传动轮式拖拉机） | 70—80马力四轮驱动拖拉机 | 轮式拖拉机 | 天津拖拉机制造有限公司 | TN754 | 24300 | 24300 | 24300 | 24300 | 0 | 0 | 0 | 0 | 0 | 0 | 功率:75马力；驱动方式:四轮驱动 | 1.外廓尺寸:4540mm×2030mm×2810mm,2.驱动型式:4×4四轮驱动；3.配套功率:56kW,(75马力,排放标准:国Ⅲ)(可选:55.2kW),4.发动机型号:PHF4056ZL6B,发动机型式核准证书号:CNFCG30999030027；(可选:LR4M5U22/0552E,发动机型式核准证书号:CNFCG30669050009),5.制造商:华丰动力股份有限公司(可选:一拖(洛阳)柴油机有限公司),6.轴距:2375mm,7.最小使用质量:4030kg；8.最大配重:40×8kg/380kg,9.档位数:12/6/0,10.变速箱换挡形式:啮合套换挡,11.安全驾驶室 | 2018 |  | 通用类 | 56 | 否 |  | 天津市
动力机械 | 拖拉机 | 轮式拖拉机（不含皮带传动轮式拖拉机） | 70—80马力四轮驱动拖拉机 | 轮式拖拉机 | 山东鲁潍农业装备有限公司 | 丰利704 | 24300 | 24300 | 24300 | 24300 | 0 | 0 | 0 | 0 | 0 | 0 | 70马力,四轮驱动 | 外廓尺寸:3890×1790×2665mm,四轮驱动,发动机标定功率61.5kW,轴距:2000mm,最小使用质量2660kg,最大配重(前/后):108/180kg,档位(前进/倒退/爬行):12/12/0,发动机与离合器联接方式:直联,起动方式:电启动,变速箱型式:4×3(1+1)组成式,无驾驶室,有安全架. | 2018 |  | 通用类 | 51.5 | 否 |  | 山东省
动力机械 | 拖拉机 | 轮式拖拉机（不含皮带传动轮式拖拉机） | 70—80马力四轮驱动拖拉机 | 轮式拖拉机 | 潍坊昊鹏农业装备有限公司 | HP704 | 24300 | 24300 | 24300 | 24300 | 0 | 0 | 0 | 0 | 0 | 0 | 功率:70马力；驱动方式:四轮驱动 | 外廓尺寸(长×宽×高MM):3910×1760×2420；轴距(MM):2050；轮距(MM):1450、1650/1200、1300、1400、1500,最小使用质量(KG):2500,前轴质量/后轴质量(KG):992/1450；挡位数(前进/倒退/爬行):前进12挡/倒退12挡 | 2018 |  | 通用类 | 51.5 | 否 |  | 山东省
动力机械 | 拖拉机 | 轮式拖拉机（不含皮带传动轮式拖拉机） | 70—80马力四轮驱动拖拉机 | 轮式拖拉机 | 山东联诚农业装备有限公司 | LC754 | 24300 | 24300 | 24300 | 24300 | 0 | 0 | 0 | 0 | 0 | 0 | 整机型式:四轮驱动；发动机标定功率:55.2kW |  | 2018 |  | 通用类 | 55.2 | 否 |  | 山东省
动力机械 | 拖拉机 | 轮式拖拉机（不含皮带传动轮式拖拉机） | 70—80马力四轮驱动拖拉机 | 轮式拖拉机 | 四川川龙拖拉机制造有限公司 | CL704 | 24300 | 24300 | 24300 | 24300 | 0 | 0 | 0 | 0 | 0 | 0 | 功率:51.5kW；驱动方式:四轮驱动 | 外形尺寸(长×宽×高):3980×1850×2585MM；发动机与离合器联接方式:直联式；最小使用质量:2730KG,轴距:,2040MM；动力型号:4K41ZT31/704直列、水冷、四冲程；标定功率:51.5KW；标定转率:2400R/MIN | 2018 |  | 通用类 | 51.5 | 否 |  | 四川省
动力机械 | 拖拉机 | 轮式拖拉机（不含皮带传动轮式拖拉机） | 70—80马力四轮驱动拖拉机 | 轮式拖拉机 | 潍坊百利拖拉机有限公司 | 悍沃704B | 24300 | 24300 | 24300 | 24300 | 0 | 0 | 0 | 0 | 0 | 0 | 功率:70马力；驱动方式:四轮驱动 | 发动机标定功率:51.5KW；驱动方式:四轮驱动 | 2018 |  | 通用类 | 51.5 | 否 |  | 山东省
动力机械 | 拖拉机 | 轮式拖拉机（不含皮带传动轮式拖拉机） | 70—80马力四轮驱动拖拉机 | 轮式拖拉机 | 潍坊百利拖拉机有限公司 | 悍沃704 | 24300 | 24300 | 24300 | 24300 | 0 | 0 | 0 | 0 | 0 | 0 | 功率:70马力；驱动方式:四轮驱动 | 发动机标定功率:51.5KW；驱动方式:四轮驱动 | 2018 |  | 通用类 | 51.5 | 否 |  | 山东省
动力机械 | 拖拉机 | 轮式拖拉机（不含皮带传动轮式拖拉机） | 70—80马力四轮驱动拖拉机 | 轮式拖拉机 | 潍坊百利拖拉机有限公司 | 悍沃-704A | 24300 | 24300 | 24300 | 24300 | 0 | 0 | 0 | 0 | 0 | 0 | 功率:70马力；驱动方式:四轮驱动 | 发动机标定功率:51.5KW；驱动方式:四轮驱动 | 2018 |  | 通用类 | 51.5 | 否 |  | 山东省
动力机械 | 拖拉机 | 轮式拖拉机（不含皮带传动轮式拖拉机） | 70—80马力四轮驱动拖拉机 | 轮式拖拉机 | 潍坊百利拖拉机有限公司 | 悍沃704B-1 | 24300 | 24300 | 24300 | 24300 | 0 | 0 | 0 | 0 | 0 | 0 | 功率:70马力；驱动方式:四轮驱动 | 发动机标定功率:51.5KW；驱动方式:四轮驱动 | 2018 |  | 通用类 | 51.5 | 否 |  | 山东省
动力机械 | 拖拉机 | 轮式拖拉机（不含皮带传动轮式拖拉机） | 70—80马力四轮驱动拖拉机 | 轮式拖拉机 | 潍坊百利拖拉机有限公司 | 悍沃704D | 24300 | 24300 | 24300 | 24300 | 0 | 0 | 0 | 0 | 0 | 0 | 功率:70马力；驱动方式:四轮驱动 | 发动机标定功率:51.5KW；驱动方式:四轮驱动 | 2018 |  | 通用类 | 51.5 | 否 |  | 山东省
动力机械 | 拖拉机 | 轮式拖拉机（不含皮带传动轮式拖拉机） | 70—80马力四轮驱动拖拉机 | 轮式拖拉机 | 潍坊百利拖拉机有限公司 | 悍沃704E | 24300 | 24300 | 24300 | 24300 | 0 | 0 | 0 | 0 | 0 | 0 | 功率:70马力；驱动方式:四轮驱动 | 发动机标定功率:51.5KW；驱动方式:四轮驱动 | 2018 |  | 通用类 | 51.5 | 否 |  | 山东省
动力机械 | 拖拉机 | 轮式拖拉机（不含皮带传动轮式拖拉机） | 70—80马力四轮驱动拖拉机 | 轮式拖拉机 | 洛阳路通农业装备有限公司 | 路通-754B | 24300 | 24300 | 24300 | 24300 | 0 | 0 | 0 | 0 | 0 | 0 | 功率:75马力；驱动方式:四轮驱动 | 路通-754B轮式拖拉机,标定功率为75马力,驱动方式四轮驱动. | 2018 |  | 通用类 | 55.2 | 否 |  | 河南省
动力机械 | 拖拉机 | 轮式拖拉机（不含皮带传动轮式拖拉机） | 70—80马力四轮驱动拖拉机 | 轮式拖拉机 | 洛阳路通农业装备有限公司 | 路通-704 | 24300 | 24300 | 24300 | 24300 | 0 | 0 | 0 | 0 | 0 | 0 | 功率:70马力；驱动方式:四轮驱动 | 路通-704轮式拖拉机,标定功率为70马力,驱动方式四轮驱动. | 2018 |  | 通用类 | 51.5 | 否 |  | 河南省
动力机械 | 拖拉机 | 轮式拖拉机（不含皮带传动轮式拖拉机） | 70—80马力四轮驱动拖拉机 | 轮式拖拉机 | 洛阳丰收农业机械装备有限公司 | 芬美得-704 | 24300 | 24300 | 24300 | 24300 | 0 | 0 | 0 | 0 | 0 | 0 | 功率:70马力；驱动方式:四轮驱动 | 发动机功率:70马力；驱动方式:四轮驱动 | 2018 |  | 通用类 | 51.5 | 否 |  | 河南省
动力机械 | 拖拉机 | 轮式拖拉机（不含皮带传动轮式拖拉机） | 70—80马力四轮驱动拖拉机 | 轮式拖拉机 | 山东时风(集团)有限责任公司 | SF704 | 24300 | 24300 | 24300 | 24300 | 0 | 0 | 0 | 0 | 0 | 0 | 8+2啮合套换档,加强型底盘,牵引力≥16.5kN,四轮驱动,差速锁,双作用离合器,单速后动力输出(功率≥41.6kW,转速760r/min),力位综合调节提升器,1类三点悬挂,提升力≥12.5kN,全液压转向,前/后轮胎:8.3-24/14.9-30,前后轮距可调,整机最小使用质量2990kg,双路阀. | SF704轮式拖拉机,70马力,8+2啮合套换档,加强型底盘,牵引力≥16.5kN,四轮驱动,差速锁,双作用离合器,单速后动力输出(功率≥41.6kW,转速760r/min),力位综合调节提升器,1类三点悬挂,提升力≥12.5kN,全液压转向,前/后轮胎:8.3-24/14.9-30,前后轮距可调,整机最小使用质量2990kg,双路阀.部20136032017-12-31换证部201718482021-12-31 | 2018 |  | 通用类 | 0 | 否 |  | 山东省
动力机械 | 拖拉机 | 轮式拖拉机（不含皮带传动轮式拖拉机） | 70—80马力四轮驱动拖拉机 | 轮式拖拉机 | 山东时风(集团)有限责任公司 | SF704M | 24300 | 24300 | 24300 | 24300 | 0 | 0 | 0 | 0 | 0 | 0 | 1.3m轮距,前轮8.3-20,后轮13.6-28,1类后置三点悬挂,单片、干式、双作用离合器；4×3×(1+1)组成式变速箱,同步器换挡,全液压转向,机械式、干式、盘式制动器；后置、半独立式动力输出轴,转速为540/760r/min；分置式液压悬挂系统,液压系统调节方式为位调节、浮动控制,双路液压输出,风云Ⅱ机罩,安全架.选装驾驶室、外协机罩. | SF704M,70马力,1.3m轮距,前轮8.3-20,后轮13.6-28,1类后置三点悬挂,单片、干式、双作用离合器；4×3×(1+1)组成式变速箱,同步器换挡,全液压转向,机械式、干式、盘式制动器；后置、半独立式动力输出轴,转速为540/760r/min；分置式液压悬挂系统,液压系统调节方式为位调节、浮动控制,双路液压输出,风云Ⅱ机罩,安全架.选装驾驶室、外协机罩.部201801212022-12-31 | 2018 |  | 通用类 | 0 | 否 |  | 山东省
动力机械 | 拖拉机 | 轮式拖拉机（不含皮带传动轮式拖拉机） | 70—80马力四轮驱动拖拉机 | 轮式拖拉机 | 洛阳瑞得拖拉机有限公司 | RD704 | 24300 | 24300 | 24300 | 24300 | 0 | 0 | 0 | 0 | 0 | 0 | 驱动方式:四轮驱动；功率:70马力 |  | 2018 |  | 通用类 | 51.5 | 否 |  | 河南省
动力机械 | 拖拉机 | 轮式拖拉机（不含皮带传动轮式拖拉机） | 70—80马力四轮驱动拖拉机 | 轮式拖拉机 | 道依茨法尔机械有限公司 | SH704-1 | 24300 | 24300 | 24300 | 24300 | 0 | 0 | 0 | 0 | 0 | 0 | 驱动轮数:四轮驱动；发动机标定功率(kW):51.5；配套发动机:达到国Ⅲ排放标准. | 驱动轮数:四轮驱动；发动机标定功率(kW):51.5；配套发动机:达到国Ⅲ排放标准. | 2018 |  | 通用类 | 51.5 | 否 |  | 山东省
动力机械 | 拖拉机 | 轮式拖拉机（不含皮带传动轮式拖拉机） | 70—80马力四轮驱动拖拉机 | 轮式拖拉机 | 道依茨法尔机械有限公司 | SH704C-1 | 24300 | 24300 | 24300 | 24300 | 0 | 0 | 0 | 0 | 0 | 0 | 驱动轮数:四轮驱动；发动机标定功率(kW):51.5；配套发动机:达到国Ⅲ排放标准. | 驱动轮数:四轮驱动；发动机标定功率(kW):51.5；配套发动机:达到国Ⅲ排放标准. | 2018 |  | 通用类 | 51.5 | 否 |  | 山东省
动力机械 | 拖拉机 | 轮式拖拉机（不含皮带传动轮式拖拉机） | 70—80马力四轮驱动拖拉机 | 轮式拖拉机 | 山东潍坊鲁中拖拉机有限公司 | 鲁中-754A | 24300 | 24300 | 24300 | 24300 | 0 | 0 | 0 | 0 | 0 | 0 | 功率:75马力；驱动方式:四轮驱动 | 发动机符合国家第三阶段排放标准；发动机型号一:4TD75,55.1KW；发动机型号二:4C6-75U32,55.2KW；发动机型号三:4G33TC,55.2KW；发动机型号四:4G33TC-75G31C,55.1KW；驱动轮数:四轮驱动 | 2018 |  | 通用类 | 55.2 | 否 |  | 山东省
动力机械 | 拖拉机 | 轮式拖拉机（不含皮带传动轮式拖拉机） | 70—80马力四轮驱动拖拉机 | 轮式拖拉机 | 山东潍坊鲁中拖拉机有限公司 | 鲁中-704 | 24300 | 24300 | 24300 | 24300 | 0 | 0 | 0 | 0 | 0 | 0 | 功率:70马力；驱动方式:四轮驱动 | 发动机符合国家第三阶段排放标准；发动机型号一:4TD70,51.5KW；发动机型号二:4C5-70U32,51.5KW；发动机型号三:4G33TC,51.5KW；发动机型号四:4K41ZT31/703,51.5KW；发动机型号五:4D32ZT31/704,51.5KW；驱动轮数:四轮驱动 | 2018 |  | 通用类 | 51.5 | 否 |  | 山东省
动力机械 | 拖拉机 | 轮式拖拉机（不含皮带传动轮式拖拉机） | 70—80马力四轮驱动拖拉机 | 轮式拖拉机 | 山东潍坊鲁中拖拉机有限公司 | 鲁中-754 | 24300 | 24300 | 24300 | 24300 | 0 | 0 | 0 | 0 | 0 | 0 | 功率:75马力；驱动方式:四轮驱动 | 发动机符合国家第三阶段排放标准；发动机型号一:LR4M5U22/0552E,55.2KW；发动机型号二:4TD75,55.1KW；发动机型号三:4C6-75U32,55.2KW；发动机型号四:4G33TC,55.2KW；发动机型号五:4G33TC-75G31C,55.1KW；驱动轮数:四轮驱动 | 2018 |  | 通用类 | 55.2 | 否 |  | 山东省
动力机械 | 拖拉机 | 轮式拖拉机（不含皮带传动轮式拖拉机） | 70—80马力四轮驱动拖拉机 | 轮式拖拉机 | 潍坊泰鸿拖拉机有限公司 | TH704 | 24300 | 24300 | 24300 | 24300 | 0 | 0 | 0 | 0 | 0 | 0 | 发动机标定功率(kw):51.5kw；驱动方式:四轮驱动 |  | 2018 |  | 通用类 | 51.5 | 否 |  | 山东省
动力机械 | 拖拉机 | 轮式拖拉机（不含皮带传动轮式拖拉机） | 70—80马力四轮驱动拖拉机 | 轮式拖拉机 | 潍坊泰鸿拖拉机有限公司 | TH704-D | 24300 | 24300 | 24300 | 24300 | 0 | 0 | 0 | 0 | 0 | 0 | 发动机标定功率(kw):51.5kw；驱动方式:四轮驱动 |  | 2018 |  | 通用类 | 51.5 | 否 |  | 山东省
动力机械 | 拖拉机 | 轮式拖拉机（不含皮带传动轮式拖拉机） | 70—80马力四轮驱动拖拉机 | 轮式拖拉机 | 山拖农机装备有限公司 | NS704C | 24300 | 24300 | 24300 | 24300 | 0 | 0 | 0 | 0 | 0 | 0 | 功率:70马力；驱动方式:四轮驱动 | 发动机功率:70马力；驱动方式:四轮驱动 | 2018 |  | 通用类 | 51.5 | 否 |  | 山东省
动力机械 | 拖拉机 | 轮式拖拉机（不含皮带传动轮式拖拉机） | 70—80马力四轮驱动拖拉机 | 轮式拖拉机 | 山拖农机装备有限公司 | MC704-A | 24300 | 24300 | 24300 | 24300 | 0 | 0 | 0 | 0 | 0 | 0 | 功率:70马力；驱动方式:四轮驱动 | 发动机功率:70马力；驱动方式:四轮驱动 | 2018 |  | 通用类 | 51.5 | 否 |  | 山东省
动力机械 | 拖拉机 | 轮式拖拉机（不含皮带传动轮式拖拉机） | 70—80马力四轮驱动拖拉机 | 轮式拖拉机 | 山拖农机装备有限公司 | MC704 | 24300 | 24300 | 24300 | 24300 | 0 | 0 | 0 | 0 | 0 | 0 | 功率:70马力；驱动方式:四轮驱动 | 发动机功率:70马力；驱动方式:四轮驱动 | 2018 |  | 通用类 | 51.5 | 否 |  | 山东省
动力机械 | 拖拉机 | 轮式拖拉机（不含皮带传动轮式拖拉机） | 80—90马力四轮驱动拖拉机 | 轮式拖拉机 | 山拖农机装备有限公司 | MA804 | 29200 | 29200 | 29200 | 29200 | 0 | 0 | 0 | 0 | 0 | 0 | 功率:80马力；驱动方式:四轮驱动 | 发动机功率:80马力；驱动方式:四轮驱动 | 2018 |  | 通用类 | 58.8 | 否 |  | 山东省
动力机械 | 拖拉机 | 轮式拖拉机（不含皮带传动轮式拖拉机） | 80—90马力四轮驱动拖拉机 | 轮式拖拉机 | 山拖农机装备有限公司 | TS804Ⅲ | 29200 | 29200 | 29200 | 29200 | 0 | 0 | 0 | 0 | 0 | 0 | 功率:80马力；驱动方式:四轮驱动 | 发动机功率:80马力；驱动方式:四轮驱动 | 2018 |  | 通用类 | 59 | 否 |  | 山东省
动力机械 | 拖拉机 | 轮式拖拉机（不含皮带传动轮式拖拉机） | 80—90马力四轮驱动拖拉机 | 轮式拖拉机 | 道依茨法尔机械有限公司 | CD804S | 29200 | 29200 | 29200 | 29200 | 0 | 0 | 0 | 0 | 0 | 0 | 型式:四轮驱动；标定功率(kW):59；配套发动机:达到国Ⅲ排放标准. | 型式:四轮驱动；标定功率(kW):59；配套发动机:达到国Ⅲ排放标准. | 2018 |  | 通用类 | 0 | 否 |  | 山东省
动力机械 | 拖拉机 | 轮式拖拉机（不含皮带传动轮式拖拉机） | 80—90马力四轮驱动拖拉机 | 轮式拖拉机 | 道依茨法尔机械有限公司 | LD804C | 29200 | 29200 | 29200 | 29200 | 0 | 0 | 0 | 0 | 0 | 0 | 驱动轮数:四轮驱动；发动机标定功率(kW):59；配套发动机:达到国Ⅲ排放标准. | 驱动轮数:四轮驱动；发动机标定功率(kW):59；配套发动机:达到国Ⅲ排放标准. | 2018 |  | 通用类 | 0 | 否 |  | 山东省
动力机械 | 拖拉机 | 轮式拖拉机（不含皮带传动轮式拖拉机） | 80—90马力四轮驱动拖拉机 | 轮式拖拉机 | 道依茨法尔机械有限公司 | LD804 | 29200 | 29200 | 29200 | 29200 | 0 | 0 | 0 | 0 | 0 | 0 | 驱动轮数:四轮驱动；发动机标定功率(kW):59；配套发动机:达到国Ⅲ排放标准. | 驱动轮数:四轮驱动；发动机标定功率(kW):59；配套发动机:达到国Ⅲ排放标准. | 2018 |  | 通用类 | 0 | 否 |  | 山东省
动力机械 | 拖拉机 | 轮式拖拉机（不含皮带传动轮式拖拉机） | 80—90马力四轮驱动拖拉机 | 轮式拖拉机 | 洛阳瑞得拖拉机有限公司 | RD804 | 29200 | 29200 | 29200 | 29200 | 0 | 0 | 0 | 0 | 0 | 0 | 驱动方式:四轮驱动；发动机标定功率(kw):58.8 |  | 2018 |  | 通用类 | 58.8 | 否 |  | 河南省
动力机械 | 拖拉机 | 轮式拖拉机（不含皮带传动轮式拖拉机） | 80—90马力四轮驱动拖拉机 | 轮式拖拉机 | 潍坊华博农业装备有限公司 | 华博804 | 29200 | 29200 | 29200 | 29200 | 0 | 0 | 0 | 0 | 0 | 0 | 功率:80马力；驱动方式:四轮驱动 | 发动机功率:80马力；驱动方式:四轮驱动 | 2018 |  | 通用类 | 59 | 否 |  | 山东省
动力机械 | 拖拉机 | 轮式拖拉机（不含皮带传动轮式拖拉机） | 80—90马力四轮驱动拖拉机 | 轮式拖拉机 | 山东时风(集团)有限责任公司 | SF804B | 29200 | 29200 | 29200 | 29200 | 0 | 0 | 0 | 0 | 0 | 0 | 8+2啮合套换档,加强型底盘,牵引力≥18.5kN,四轮驱动,差速锁,双作用离合器,双速后动力输出(功率≥47.7kW,转速540/760r/min),位调节和浮动控制强压提升器,2类三点悬挂,提升力≥14.2kN,全液压转向,前/后轮胎:8.3-24/14.9-30,前后轮距可调,整机最小使用质量2998kg,双路阀,安全架. | SF804B轮式拖拉机,80马力,8+2啮合套换档,加强型底盘,牵引力≥18.5kN,四轮驱动,差速锁,双作用离合器,双速后动力输出(功率≥47.7kW,转速540/760r/min),位调节和浮动控制强压提升器,2类三点悬挂,提升力≥14.2kN,全液压转向,前/后轮胎:8.3-24/14.9-30,前后轮距可调,整机最小使用质量2998kg,双路阀,安全架.部20136052017-12-31换证部201718492021-12-31 | 2018 |  | 通用类 | 0 | 否 |  | 山东省
动力机械 | 拖拉机 | 轮式拖拉机（不含皮带传动轮式拖拉机） | 80—90马力四轮驱动拖拉机 | 轮式拖拉机 | 山东时风(集团)有限责任公司 | SF804C | 29200 | 29200 | 29200 | 29200 | 0 | 0 | 0 | 0 | 0 | 0 | 10+10啮合套梭式换档,牵引力≥18.5kN,四轮驱动,侧置变速,吊挂式踏板,差速锁,独立操纵双作用离合器,双速后动力输出(功率≥47.7kW,转速540/760r/min),力位综合调节提升器,2类三点悬挂,提升力≥13.5kN,全液压转向,前/后轮胎:8.3-24/14.9-30,前后轮距可调,整机最小使用质量2998kg,双路阀,安全架. | SF804C轮式拖拉机,80马力,10+10啮合套梭式换档,牵引力≥18.5kN,四轮驱动,侧置变速,吊挂式踏板,差速锁,独立操纵双作用离合器,双速后动力输出(功率≥47.7kW,转速540/760r/min),力位综合调节提升器,2类三点悬挂,提升力≥13.5kN,全液压转向,前/后轮胎:8.3-24/14.9-30,前后轮距可调,整机最小使用质量2998kg,双路阀,安全架.部20136712017-12-31换证部201718472021-12-31 | 2018 |  | 通用类 | 0 | 否 |  | 山东省
动力机械 | 拖拉机 | 轮式拖拉机（不含皮带传动轮式拖拉机） | 80—90马力四轮驱动拖拉机 | 轮式拖拉机 | 洛阳路通农业装备有限公司 | 路通-804B | 29200 | 29200 | 29200 | 29200 | 0 | 0 | 0 | 0 | 0 | 0 | 功率:80马力；驱动方式:四轮驱动 | 路通-804B轮式拖拉机,标定功率为80马力,驱动方式四轮驱动. | 2018 |  | 通用类 | 59 | 否 |  | 河南省
动力机械 | 拖拉机 | 轮式拖拉机（不含皮带传动轮式拖拉机） | 80—90马力四轮驱动拖拉机 | 轮式拖拉机 | 潍坊百利拖拉机有限公司 | 悍沃804 | 29200 | 29200 | 29200 | 29200 | 0 | 0 | 0 | 0 | 0 | 0 | 功率:80马力；驱动方式:四轮驱动 | 发动机标定功率:59.0KW；驱动方式:四轮驱动 | 2018 |  | 通用类 | 59 | 否 |  | 山东省
动力机械 | 拖拉机 | 轮式拖拉机（不含皮带传动轮式拖拉机） | 80—90马力四轮驱动拖拉机 | 轮式拖拉机 | 潍坊百利拖拉机有限公司 | 悍沃804B | 29200 | 29200 | 29200 | 29200 | 0 | 0 | 0 | 0 | 0 | 0 | 功率:80马力；驱动方式:四轮驱动 | 发动机标定功率:59.0KW；驱动方式:四轮驱动 | 2018 |  | 通用类 | 59 | 否 |  | 山东省
动力机械 | 拖拉机 | 轮式拖拉机（不含皮带传动轮式拖拉机） | 80—90马力四轮驱动拖拉机 | 轮式拖拉机 | 潍坊百利拖拉机有限公司 | 悍沃804A | 29200 | 29200 | 29200 | 29200 | 0 | 0 | 0 | 0 | 0 | 0 | 功率:80马力；驱动方式:四轮驱动 | 发动机标定功率:59.0KW；驱动方式:四轮驱动 | 2018 |  | 通用类 | 59 | 否 |  | 山东省
动力机械 | 拖拉机 | 轮式拖拉机（不含皮带传动轮式拖拉机） | 80—90马力四轮驱动拖拉机 | 轮式拖拉机 | 潍坊百利拖拉机有限公司 | 悍沃804D | 29200 | 29200 | 29200 | 29200 | 0 | 0 | 0 | 0 | 0 | 0 | 功率:80马力；驱动方式:四轮驱动 | 发动机标定功率:58.8KW；驱动方式:四轮驱动 | 2018 |  | 通用类 | 58.8 | 否 |  | 山东省
动力机械 | 拖拉机 | 轮式拖拉机（不含皮带传动轮式拖拉机） | 80—90马力四轮驱动拖拉机 | 轮式拖拉机 | 天津拖拉机制造有限公司 | TN854 | 29200 | 29200 | 29200 | 29200 | 0 | 0 | 0 | 0 | 0 | 0 | 功率:85马力；驱动方式:四轮驱动 | 1.外廓尺寸:4540mm×2030mm×2810mm,2.驱动型式:4×4四轮驱动；3.配套功率:63kW,(85马力,排放标准:国Ⅲ)(可选:62.5kW),4.发动机型号:PHF4063ZL5B,发动机型式核准证书号:CNFCG30999030015,(可选:LR4V5U23/0625E,发动机型式核准证书号:CNFCG30669080004)；制造商:华丰动力股份有限公司(可选:一拖(洛阳)柴油机有限公司),6.轴距:2375mm,7.最小使用质量:4050kg；8.最大配重:40×8kg/380kg,9.档位数:12/6/0,10.变速箱换挡形式:啮合套换挡,11.安全驾驶室 | 2018 |  | 通用类 | 63 | 否 |  | 天津市
动力机械 | 拖拉机 | 轮式拖拉机（不含皮带传动轮式拖拉机） | 80—90马力四轮驱动拖拉机 | 轮式拖拉机 | 天津拖拉机制造有限公司 | TNA854-2 | 29200 | 29200 | 29200 | 29200 | 0 | 0 | 0 | 0 | 0 | 0 | 功率:85马力；驱动方式:四轮驱动 | 1.外廓尺寸:4540mm×2030mm×2630mm,2.驱动型式:4×4四轮驱动；3.配套功率:63kW,(85马力,排放标准:国Ⅲ)(可选:62.5kW),4.发动机型号:PHF4063ZL5B,发动机型式核准证书号:CNFCG30999030015,(可选:LR4V5U23/0625E,发动机型式核准证书号:CNFCG30669080004)；制造商:华丰动力股份有限公司(可选:一拖(洛阳)柴油机有限公司),6.轴距:2375mm；7.最小使用质量:3900kg；8.最大配重:40×8kg/380kg；9.档位数:12/6/0；10.变速箱换挡形式:啮合套换挡；11.框架式安全架 | 2018 |  | 通用类 | 63 | 否 |  | 天津市
动力机械 | 拖拉机 | 轮式拖拉机（不含皮带传动轮式拖拉机） | 80—90马力四轮驱动拖拉机 | 轮式拖拉机 | 天津拖拉机制造有限公司 | TNW854-2 | 29200 | 29200 | 29200 | 29200 | 0 | 0 | 0 | 0 | 0 | 0 | 功率:85马力；驱动方式:四轮驱动 | 1.外廓尺寸:4060mm*1981mm*2608mm,2.驱动型式:4×4四轮驱动,3.配套功率:62.5kW(85马力,排放标准:国Ⅲ),4.发动机型号:LR4V5U23/0625E；发动机型式核准证书号:CNFCG30669050002；制造商:一拖(洛阳)柴油机有限公司,5.轴距:2236mm,6.最小使用质量:3190kg,7.配重:180kg/360kg,8.档位数:前进8/倒退2/爬前8/爬倒2,9.变速箱换挡型式:啮合套换挡,10.折叠式安全架 | 2018 |  | 通用类 | 62.5 | 否 |  | 天津市
动力机械 | 拖拉机 | 轮式拖拉机（不含皮带传动轮式拖拉机） | 80—90马力四轮驱动拖拉机 | 轮式拖拉机 | 天津拖拉机制造有限公司 | TNW854-1 | 29200 | 29200 | 29200 | 29200 | 0 | 0 | 0 | 0 | 0 | 0 | 功率:85马力；驱动方式:四轮驱动 | 1.外廓尺寸:4060mm*1981mm*2720mm,2.驱动型式:4×4四轮驱动,3.配套功率:62.5kW(85马力,排放标准:国Ⅲ),4.发动机型号:LR4V5U23/0625E；发动机型式核准证书号:CNFCG30669050002；制造商:一拖(洛阳)柴油机有限公司,5.轴距:2236mm,6.最小使用质量:3190kg,7.配重:180kg/360kg,8.档位数:前进8/倒退2/爬前8/爬倒2,9.变速箱换挡型式:啮合套换挡,10.安全驾驶室 | 2018 |  | 通用类 | 62.5 | 否 |  | 天津市
动力机械 | 拖拉机 | 轮式拖拉机（不含皮带传动轮式拖拉机） | 80—90马力四轮驱动拖拉机 | 轮式拖拉机 | 天津拖拉机制造有限公司 | TN804 | 29200 | 29200 | 29200 | 29200 | 0 | 0 | 0 | 0 | 0 | 0 | 功率:80马力；驱动方式:四轮驱动 | 1.外廓尺寸:4540mm×2030mm×2810mm,2.驱动型式:4×4四轮驱动；3.配套功率:59kW,(80马力,排放标准:国Ⅲ)(可选:58.8kW)；4.发动机型号:PHF4059ZL6B,发动机型式核准证书号:CNFCG30999030022(可选:LR4M5U23/0588E,发动机型式核准证书号:CNFCG30669050015),5.制造商:华丰动力股份有限公司(可选:一拖(洛阳)柴油机有限公司),6.轴距:2375mm,7.最小使用质量:4050kg；8.最大配重:40×8kg/380kg,9.档位数:12/6/0,10.变速箱换挡形式:啮合套换挡,11.安全驾驶室 | 2018 |  | 通用类 | 59 | 否 |  | 天津市
动力机械 | 拖拉机 | 轮式拖拉机（不含皮带传动轮式拖拉机） | 80—90马力四轮驱动拖拉机 | 轮式拖拉机 | 天津拖拉机制造有限公司 | TNA804-2 | 29200 | 29200 | 29200 | 29200 | 0 | 0 | 0 | 0 | 0 | 0 | 功率:80马力；驱动方式:四轮驱动 | 1.外廓尺寸:4540mm×2030mm×2630mm,2.驱动型式:4×4四轮驱动；3.配套功率:59kW,(80马力,排放标准:国Ⅲ)(可选:58.8kW)；4.发动机型号:PHF4059ZL6B,发动机型式核准证书号:CNFCG30999030022(可选:LR4M5U23/0588E,发动机型式核准证书号:CNFCG30669050015),5.制造商:华丰动力股份有限公司(可选:一拖(洛阳)柴油机有限公司),6.轴距:2375mm；7.最小使用质量:3900kg；8.最大配重:40×8kg/380kg；9.档位数:12/6/0；10.变速箱换挡形式:啮合套换挡；11.框架式安全架 | 2018 |  | 通用类 | 59 | 否 |  | 天津市
动力机械 | 拖拉机 | 轮式拖拉机（不含皮带传动轮式拖拉机） | 80—90马力四轮驱动拖拉机 | 轮式拖拉机 | 山东常发工贸有限公司 | 804 | 29200 | 29200 | 29200 | 29200 | 0 | 0 | 0 | 0 | 0 | 0 | 功率:58.8kW；驱动方式:四轮驱动 | 发动机功率:58.8kW:驱动方式:四轮驱动 | 2018 |  | 通用类 | 58.8 | 否 |  | 山东省
动力机械 | 拖拉机 | 轮式拖拉机（不含皮带传动轮式拖拉机） | 80—90马力四轮驱动拖拉机 | 轮式拖拉机 | 常州东风农机集团有限公司 | DF804-6 | 29200 | 29200 | 29200 | 29200 | 0 | 0 | 0 | 0 | 0 | 0 | 驱动轮数:四轮驱动；发动机标定功率(kW):58.8.外廓尺寸(长×宽×高)(mm):4530×2030×2730.发动机与离合器联接方式:直联式 | 驱动轮数:四轮驱动；发动机标定功率(kW):58.8.外廓尺寸(长×宽×高)(mm):4530×2030×2730.发动机与离合器联接方式:直联式 | 2018 |  | 通用类 | 58.8 | 否 |  | 江苏省
动力机械 | 拖拉机 | 轮式拖拉机（不含皮带传动轮式拖拉机） | 80—90马力四轮驱动拖拉机 | 轮式拖拉机 | 山东润达农业装备有限公司 | 润达-804A | 29200 | 29200 | 29200 | 29200 | 0 | 0 | 0 | 0 | 0 | 0 | 功率:58.8KW；驱动型式:四轮驱动； | 功率:58.8KW；驱动型式:四轮驱动；外廓尺寸mm(长×宽×高):4050×1750×2700；轴距:2080mm,最小使用质量:2520kg；挡位数(前进/倒退/爬行):12/12/0；起动方式:电起动； | 2018 |  | 通用类 | 58.8 | 否 |  | 山东省
动力机械 | 拖拉机 | 轮式拖拉机（不含皮带传动轮式拖拉机） | 80—90马力四轮驱动拖拉机 | 轮式拖拉机 | 山东润达农业装备有限公司 | 润达-804 | 29200 | 29200 | 29200 | 29200 | 0 | 0 | 0 | 0 | 0 | 0 | 功率:58.8KW；驱动型式:四轮驱动； | 功率:58.8KW；驱动型式:四轮驱动；外廓尺寸mm(长×宽×高):4050×1750×2600；轴距:2080mm,最小使用质量:2700kg；挡位数(前进/倒退/爬行):12/12/0；起动方式:电起动； | 2018 |  | 通用类 | 58.8 | 否 |  | 山东省
动力机械 | 拖拉机 | 轮式拖拉机（不含皮带传动轮式拖拉机） | 80—90马力四轮驱动拖拉机 | 轮式拖拉机 | 山东山拖凯泰农业装备有限公司 | 山拖804G | 29200 | 29200 | 29200 | 29200 | 0 | 0 | 0 | 0 | 0 | 0 | 功率:80马力；驱动方式:四轮驱动 | 发动机标定功率(kw):58.8；驱动方式:四轮驱动 | 2018 |  | 通用类 | 58.8 | 否 |  | 山东省
动力机械 | 拖拉机 | 轮式拖拉机（不含皮带传动轮式拖拉机） | 80—90马力四轮驱动拖拉机 | 轮式拖拉机 | 潍坊天富拖拉机有限公司 | TF804 | 29200 | 29200 | 29200 | 29200 | 0 | 0 | 0 | 0 | 0 | 0 | 马力:80马力；功率:59kW；驱动方式:四轮驱动 |  | 2018 |  | 通用类 | 59 | 否 |  | 山东省
动力机械 | 拖拉机 | 轮式拖拉机（不含皮带传动轮式拖拉机） | 80—90马力四轮驱动拖拉机 | 轮式拖拉机 | 安徽省传奇农业机械制造有限公司 | CQ804 | 29200 | 29200 | 29200 | 29200 | 0 | 0 | 0 | 0 | 0 | 0 | 功率:59kW驱动方式:四轮驱动 | 1、标准配置:型式:四轮驱动外廓尺寸(长×宽×高):4300mm×2035mm×2805mm轴距:2321mm最小使用质量:3450kg标定功率:59kW标定转速:2300r/min2、技术参数:功率:59kW驱动方式:四轮驱动 | 2018 |  | 通用类 | 59 | 否 |  | 安徽省
动力机械 | 拖拉机 | 轮式拖拉机（不含皮带传动轮式拖拉机） | 80—90马力四轮驱动拖拉机 | 轮式拖拉机 | 江苏农华智慧农业科技股份有限公司 | DH804 | 29200 | 29200 | 29200 | 29200 | 0 | 0 | 0 | 0 | 0 | 0 | 功率:80马力；驱动方式:四轮驱动 | 外廓尺寸(长×宽×高)(mm):3950×1970×2700；功率:80马力(59KW)；驱动方式:四轮驱动轴距或履带接地长:2236mm；常用轮距(前轮/后轮)或轨距mm:1600/1540；轮距(前轮/后轮)调整方式:后轮调节轮幅；最小使用质量:3060kg；标准配重(前/后)kg:300/320；档位数(前进/倒退/爬行):12F/12R；24F/24R(选装爬行档) | 2018 |  | 通用类 | 58.8 | 否 |  | 江苏省
动力机械 | 拖拉机 | 轮式拖拉机（不含皮带传动轮式拖拉机） | 80—90马力四轮驱动拖拉机 | 轮式拖拉机 | 山东瑞泽重工有限公司 | RZ804 | 29200 | 29200 | 29200 | 29200 | 0 | 0 | 0 | 0 | 0 | 0 | 功率:58.8kW；驱动方式:四轮驱动； |  | 2018 |  | 通用类 | 58.8 | 否 |  | 山东省
动力机械 | 拖拉机 | 轮式拖拉机（不含皮带传动轮式拖拉机） | 80—90马力四轮驱动拖拉机 | 轮式拖拉机 | 山东瑞泽重工有限公司 | RZ804-A | 29200 | 29200 | 29200 | 29200 | 0 | 0 | 0 | 0 | 0 | 0 | 功率:58.8kW；驱动方式:四轮驱动； |  | 2018 |  | 通用类 | 58.8 | 否 |  | 山东省
动力机械 | 拖拉机 | 轮式拖拉机（不含皮带传动轮式拖拉机） | 80—90马力四轮驱动拖拉机 | 轮式拖拉机 | 第一拖拉机股份有限公司 | MK804 | 29200 | 29200 | 29200 | 29200 | 0 | 0 | 0 | 0 | 0 | 0 | 功率:58.8kw/80马力；驱动形式:四轮驱动 | 功率:58.8kw/80马力；驱动形式:四轮驱动 | 2018 |  | 通用类 | 58.8 | 否 |  | 河南省
动力机械 | 拖拉机 | 轮式拖拉机（不含皮带传动轮式拖拉机） | 80—90马力四轮驱动拖拉机 | 轮式拖拉机 | 第一拖拉机股份有限公司 | MK804-1 | 29200 | 29200 | 29200 | 29200 | 0 | 0 | 0 | 0 | 0 | 0 | 功率:58.8kw/80马力；驱动形式:四轮驱动 | 功率:58.8kw/80马力；驱动形式:四轮驱动 | 2018 |  | 通用类 | 58.8 | 否 |  | 河南省
动力机械 | 拖拉机 | 轮式拖拉机（不含皮带传动轮式拖拉机） | 80—90马力四轮驱动拖拉机 | 轮式拖拉机 | 第一拖拉机股份有限公司 | MG804-1 | 29200 | 29200 | 29200 | 29200 | 0 | 0 | 0 | 0 | 0 | 0 | 功率:58.8kw/80马力；驱动形式:四轮驱动 | 功率:58.8kw/80马力；驱动形式:四轮驱动 | 2018 |  | 通用类 | 58.8 | 否 |  | 河南省
动力机械 | 拖拉机 | 轮式拖拉机（不含皮带传动轮式拖拉机） | 80—90马力四轮驱动拖拉机 | 轮式拖拉机 | 第一拖拉机股份有限公司 | MY804S | 29200 | 29200 | 29200 | 29200 | 0 | 0 | 0 | 0 | 0 | 0 | 功率:58.8kw/80马力；驱动形式:四轮驱动 | 功率:58.8kw/80马力；驱动形式:四轮驱动 | 2018 |  | 通用类 | 58.8 | 否 |  | 河南省
动力机械 | 拖拉机 | 轮式拖拉机（不含皮带传动轮式拖拉机） | 80—90马力四轮驱动拖拉机 | 轮式拖拉机 | 第一拖拉机股份有限公司 | MF804G | 29200 | 29200 | 29200 | 29200 | 0 | 0 | 0 | 0 | 0 | 0 | 功率:58.8kw/80马力；驱动形式:四轮驱动 | 功率:58.8kw/80马力；驱动形式:四轮驱动 | 2018 |  | 通用类 | 58.8 | 否 |  | 河南省
动力机械 | 拖拉机 | 轮式拖拉机（不含皮带传动轮式拖拉机） | 80—90马力四轮驱动拖拉机 | 轮式拖拉机 | 第一拖拉机股份有限公司 | MY804S-1 | 29200 | 29200 | 29200 | 29200 | 0 | 0 | 0 | 0 | 0 | 0 | 功率:58.8kw/80马力；驱动形式:四轮驱动 | 功率:58.8kw/80马力；驱动形式:四轮驱动 | 2018 |  | 通用类 | 0 | 否 |  | 河南省
动力机械 | 拖拉机 | 轮式拖拉机（不含皮带传动轮式拖拉机） | 80—90马力四轮驱动拖拉机 | 轮式拖拉机 | 第一拖拉机股份有限公司 | LX804 | 29200 | 29200 | 29200 | 29200 | 0 | 0 | 0 | 0 | 0 | 0 | 功率:58.8KW/80马力；驱动方式:四轮驱动 | 功率:58.8KW/80马力；驱动方式:四轮驱动 | 2018 |  | 通用类 | 58.8 | 否 |  | 河南省
动力机械 | 拖拉机 | 轮式拖拉机（不含皮带传动轮式拖拉机） | 80—90马力四轮驱动拖拉机 | 轮式拖拉机 | 第一拖拉机股份有限公司 | MG804 | 29200 | 29200 | 29200 | 29200 | 0 | 0 | 0 | 0 | 0 | 0 | 功率:58.8kw/80马力；驱动形式:四轮驱动 | 功率:58.8kw/80马力；驱动形式:四轮驱动 | 2018 |  | 通用类 | 58.8 | 否 |  | 河南省
动力机械 | 拖拉机 | 轮式拖拉机（不含皮带传动轮式拖拉机） | 80—90马力四轮驱动拖拉机 | 轮式拖拉机 | 山东福尔沃农业装备股份有限公司 | FB804-B | 29200 | 29200 | 29200 | 29200 | 0 | 0 | 0 | 0 | 0 | 0 | 80≤功率<85马力；驱动方式:四轮驱动；发动机转速:2400r/min；外廓尺寸(长×宽×高):4035×1780×2655mm；最大牵引力:23.41kN；动力输出轴标定功率下限:58.81kw；轴距:2025mm；最小离地间隙离地部位:375mm；最小使用质量:2700kg | 80≤功率<85马力；驱动方式:四轮驱动；发动机转速:2400r/min；外廓尺寸(长×宽×高):4035×1780×2655mm；最大牵引力:23.41kN；动力输出轴标定功率下限:58.81kw；轴距:2025mm；最小离地间隙离地部位):375mm；最小使用质量:2700kg | 2018 |  | 通用类 | 59 | 否 |  | 山东省
动力机械 | 拖拉机 | 轮式拖拉机（不含皮带传动轮式拖拉机） | 80—90马力四轮驱动拖拉机 | 轮式拖拉机 | 江苏常发农业装备股份有限公司 | CFD804 | 29200 | 29200 | 29200 | 29200 | 0 | 0 | 0 | 0 | 0 | 0 | 80马力,四轮驱动 | 型式:四轮驱动；外廓尺寸(长×宽×高):3706mm(至前配重架)×1820mm(常用轮距)×2610mm(至安全架顶)/2520mm(至驾驶室顶)；轴距:2164mm；轮距:前轮距1410-1710mm(常用1410mm),后轮距1300-1600mm(常用1400mm)；轮距调整方式:前轮有级调节、后轮有级调节；最小使用质量:2840kg(配驾驶室),2620kg(配安全架)；最大配重质量:前配重160kg,后配重360kg；档位数:前进12/倒退12/爬行0；翻倾防护装置:驾驶室或安全架；常发CF4C80T-Z,标定功率:58.9kw,标定转速:2300r/min,发动机与离合器联结方式:直联式；转向方式:全液压转向；离合器型式:干式、单片、经常接合、双作用；变速箱换挡方式:啮合套换挡；轮胎规格:前轮8.3-24、后轮14.9-28；液压悬挂装置型式:后置、Ⅱ类、三点悬挂. | 2018 |  | 通用类 | 58.9 | 否 |  | 江苏省
动力机械 | 拖拉机 | 轮式拖拉机（不含皮带传动轮式拖拉机） | 80—90马力四轮驱动拖拉机 | 轮式拖拉机 | 江苏常发农业装备股份有限公司 | CFF804J | 29200 | 29200 | 29200 | 29200 | 0 | 0 | 0 | 0 | 0 | 0 | 80马力,四轮驱动 |  | 2018 |  | 通用类 | 58.9 | 否 |  | 江苏省
动力机械 | 拖拉机 | 轮式拖拉机（不含皮带传动轮式拖拉机） | 80—90马力四轮驱动拖拉机 | 轮式拖拉机 | 洛阳世英机械制造有限公司 | SJH804 | 29200 | 29200 | 29200 | 29200 | 0 | 0 | 0 | 0 | 0 | 0 | 发动机标定功率(KW)58.8；驱动方式:四轮驱动,排放阶段:国三 | 发动机标定功率(KW)58.8；驱动方式:四轮驱动；排放阶段:国三 | 2018 |  | 通用类 | 58.8 | 否 |  | 河南省
动力机械 | 拖拉机 | 轮式拖拉机（不含皮带传动轮式拖拉机） | 80—90马力四轮驱动拖拉机 | 轮式拖拉机 | 凯斯纽荷兰工业(哈尔滨)机械有限公司 | T854F | 29200 | 29200 | 29200 | 29200 | 0 | 0 | 0 | 0 | 0 | 0 | 功率85马力,驱动方式:四轮驱动； | 外廓尺寸(长×宽×高):3914×1507×2223mm；轴距:2348mm；常用轮距(前轮/后轮)或轨距:1225/1137mm；轮距(前轮/后轮)调整方式:有级/有级；最小使用质量:2910kg；标准配重(前/后):150/0kg；档位数(前进/倒退/爬行):16/16/0；主变速档位数*副变速档位数/其他档位数:4/4/2；发动机与离合器联接方式:直联；起动方式:电启动；翻倾防护装置(驾驶室或安全框架):驾驶室；前照灯型号:05.1275；转向系型式:静液压转向；行车制动系型式:液压助力制动；驻车制动系型式:机械制动；前驱动桥型式:旱地型；离合器型式:干式独立操纵离合器；动力输出轴离合器型式:普通干式离合器；传动系变速箱型式:16X16挂接式；主变速箱换档方式:同步器；副变速箱换档方式:同步器；轮胎型号(前轮/后轮):280/70R16/380/70R24 | 2018 |  | 通用类 | 63 | 否 |  | 黑龙江省
动力机械 | 拖拉机 | 轮式拖拉机（不含皮带传动轮式拖拉机） | 80—90马力四轮驱动拖拉机 | 轮式拖拉机 | 洛阳市博马农业工程机械有限公司 | 博马-804 | 29200 | 29200 | 29200 | 29200 | 0 | 0 | 0 | 0 | 0 | 0 | 发动机标定功率:58.8kW；驱动方式:四轮驱动 | 发动机标定功率:58.8kW；驱动方式:四轮驱动 | 2018 |  | 通用类 | 58.8 | 否 |  | 河南省
动力机械 | 拖拉机 | 轮式拖拉机（不含皮带传动轮式拖拉机） | 80—90马力四轮驱动拖拉机 | 轮式拖拉机 | 北京弗雷森拖拉机有限公司 | FS-854 | 29200 | 29200 | 29200 | 29200 | 0 | 0 | 0 | 0 | 0 | 0 | 驱动方式:四轮驱动,标定功率62.5kW | 外廓尺寸:4250*2050*2785(mm)；驱动形式:四轮驱动；标定功率:62.5kW；发动机型号YCD4J23T8-85A；档位数:前进8/倒退4；前后轮胎:11.2-24/16.9-34,,轴距:2195mm,轮距(前轮/后轮)或轨距:1600-1620/1600-1620(mm),最小离地间隙:380mm,最小使用质量kg:3910 | 2018 |  | 通用类 | 62.5 | 否 |  | 北京市
动力机械 | 拖拉机 | 轮式拖拉机（不含皮带传动轮式拖拉机） | 80—90马力四轮驱动拖拉机 | 轮式拖拉机 | 乐星农业装备(青岛)有限公司 | LS804-1 | 29200 | 29200 | 29200 | 29200 | 0 | 0 | 0 | 0 | 0 | 0 | 型式:4×4四轮驱动；用途:一般农用；外廓尺寸(长×宽×高):4430×1990×2575mm；轴距:2345mm；轮距(前轮/后轮):幅版调节/幅版调节1602-1792/1532-1832；最小离地间隙(前桥):420mm；最小使用质量:3200KG；前/后轴质量:1620/1580KG；最大配重(前/后):320/0KG；档位数(前进/后退):12/12；功率:58.8kw | 驱动方式:四轮驱动,功率(kw):58.8,发动机排放阶段:国三； | 2018 |  | 通用类 | 58.8 | 否 |  | 山东省
动力机械 | 拖拉机 | 轮式拖拉机（不含皮带传动轮式拖拉机） | 80—90马力四轮驱动拖拉机 | 轮式拖拉机 | 乐星农业装备(青岛)有限公司 | LSV804-1 | 29200 | 29200 | 29200 | 29200 | 0 | 0 | 0 | 0 | 0 | 0 | 型式:4×4四轮驱动；用途:一般农用；外廓尺寸(长×宽×高):4370×1980×2830mm；轴距:2345mm；轮距(前轮/后轮):1612-1812/1500-1701；最小离地间隙(前桥):440mm；最小使用质量:2880KG；前/后轴质量:1200/1680KG；最大配重(前/后):160/0KG；档位数(前进/后退):12/4；功率:58.8kw | 驱动方式:四轮驱动,功率(kw):58.8,发动机排放阶段:国三； | 2018 |  | 通用类 | 58.8 | 否 |  | 山东省
动力机械 | 拖拉机 | 轮式拖拉机（不含皮带传动轮式拖拉机） | 80—90马力四轮驱动拖拉机 | 轮式拖拉机 | 乐星农业装备(青岛)有限公司 | LSV804 | 29200 | 29200 | 29200 | 29200 | 0 | 0 | 0 | 0 | 0 | 0 | 型式:4×4四轮驱动；用途:一般农用；外廓尺寸(长×宽×高):4190×1930×2590mm；轴距:2345mm；轮距(前轮/后轮):幅版调节/幅版调节1630/1545；最小离地间隙(前桥):440mm；最小使用质量:3180KG；前/后轴质量:1382/1798KG；最大配重(前/后):120/0KG；档位数(前进/后退):12/4；功率:58.8kw | 驱动方式:四轮驱动,功率(kw):58.8,发动机排放阶段:国三； | 2018 |  | 通用类 | 58.8 | 否 |  | 山东省
动力机械 | 拖拉机 | 轮式拖拉机（不含皮带传动轮式拖拉机） | 80—90马力四轮驱动拖拉机 | 轮式拖拉机 | 乐星农业装备(青岛)有限公司 | LS804 | 29200 | 29200 | 29200 | 29200 | 0 | 0 | 0 | 0 | 0 | 0 | 型式:4×4四轮驱动；用途:一般农用；外廓尺寸(长×宽×高):4430×1990×2575mm；轴距:2345mm；轮距(前轮/后轮):幅版调节/幅版调节1602-1792/1532-1832；最小离地间隙(前桥):420mm；最小使用质量:3200KG；前/后轴质量:1620/1580KG；最大配重(前/后):320/0KG；档位数(前进/后退):12/12；功率:58.8kw. | 驱动方式:四轮驱动,功率(kw):58.8,发动机排放阶段:国三； | 2018 |  | 通用类 | 58.8 | 否 |  | 山东省
动力机械 | 拖拉机 | 轮式拖拉机（不含皮带传动轮式拖拉机） | 80—90马力四轮驱动拖拉机 | 轮式拖拉机 | 江苏悦达智能农业装备有限公司 | YE804 | 29200 | 29200 | 29200 | 29200 | 0 | 0 | 0 | 0 | 0 | 0 | 驱动轮数:四轮驱动；发动机标定功率(kW):59 | 驱动方式:四轮驱动；功率(KW):58.8；挡位数(前进/倒退):前进8/倒退8；变速箱型式:4X(1+1)X2；变速箱换挡方式:啮合套换档； | 2018 |  | 通用类 | 59 | 否 |  | 江苏省
动力机械 | 拖拉机 | 轮式拖拉机（不含皮带传动轮式拖拉机） | 80—90马力四轮驱动拖拉机 | 轮式拖拉机 | 山东东汽农业装备有限公司 | DQ804B | 29200 | 29200 | 29200 | 29200 | 0 | 0 | 0 | 0 | 0 | 0 | 功率:59kW；驱动方式:四轮驱动 |  | 2018 |  | 通用类 | 59 | 否 |  | 山东省
动力机械 | 拖拉机 | 轮式拖拉机（不含皮带传动轮式拖拉机） | 80—90马力四轮驱动拖拉机 | 轮式拖拉机 | 山东双力现代农业装备有限公司 | SL804-A | 29200 | 29200 | 29200 | 29200 | 0 | 0 | 0 | 0 | 0 | 0 | 功率:80马力；驱动方式:四轮驱动 | 功率58.8kw,四轮驱动,档位数(前进/倒退/爬行):8/4/0；安全架,发动机型号:4TD80、制造商:山东华源莱动内燃机有限公司、排放阶段:国三；液压转向,单片、干式、双作用离合器,变速箱型式:4×(2+1)组成式,轮胎型号(前轮/后轮)6.50-16/11.2-24,动力输出轴转速540/760r/min | 2018 |  | 通用类 | 58.8 | 否 |  | 山东省
动力机械 | 拖拉机 | 轮式拖拉机（不含皮带传动轮式拖拉机） | 80—90马力四轮驱动拖拉机 | 轮式拖拉机 | 山东双力现代农业装备有限公司 | SL804-B | 29200 | 29200 | 29200 | 29200 | 0 | 0 | 0 | 0 | 0 | 0 | 功率:80马力；驱动方式:四轮驱动 | 驱动型式:4×4四轮驱动,配套功率:59KW,发动机型号:全柴4C6-80U32,选装发动机:莱动牌4TD80,最大配重(前/后):144/480KG,档位数(前进/倒退/爬行):12/12/0,变速箱型式:4×3×(1+1)组成式,两柱式安全架,全液压转向,干式、单片、双作用离合器,动力输出轴转速:540/760R/MIN | 2018 |  | 通用类 | 59 | 否 |  | 山东省
动力机械 | 拖拉机 | 轮式拖拉机（不含皮带传动轮式拖拉机） | 80—90马力四轮驱动拖拉机 | 轮式拖拉机 | 山东双力现代农业装备有限公司 | SL804 | 29200 | 29200 | 29200 | 29200 | 0 | 0 | 0 | 0 | 0 | 0 | 功率:80马力；驱动方式:四轮驱动 | 驱动型式:4×4四轮驱动,配套功率:59KW、发动机型号:全柴4C6-80U32,选装发动机:莱动牌4TD80,最大配重(前/后):144/480KG,档位数(前进/倒退/爬行):12/12/0,变速箱型式:4×3×(1+1)组成式,六柱式驾驶室,全液压转向,干式、单片、双作用离合器. | 2018 |  | 通用类 | 59 | 否 |  | 山东省
动力机械 | 拖拉机 | 轮式拖拉机（不含皮带传动轮式拖拉机） | 80—90马力四轮驱动拖拉机 | 轮式拖拉机 | 山东英胜机械有限公司 | TT804 | 29200 | 29200 | 29200 | 29200 | 0 | 0 | 0 | 0 | 0 | 0 | 型式:4×4四轮驱动；外形尺寸(长x宽x高mm):3960×1686×2680；最小使用质量(kg):2600；配套动力(kW):59；PTO转速(r/min):540/720；80马力≤功率<90马力；驱动方式:四轮驱动 |  | 2018 |  | 通用类 | 59 | 否 |  | 山东省
动力机械 | 拖拉机 | 轮式拖拉机（不含皮带传动轮式拖拉机） | 80—90马力四轮驱动拖拉机 | 轮式拖拉机 | 潍坊恒源拖拉机有限公司 | 浙野-804B | 29200 | 29200 | 29200 | 29200 | 0 | 0 | 0 | 0 | 0 | 0 | 功率:60KW,驱动方式:四轮驱动 | 配套功率:60KW,80马力,驱动方式:四轮驱动 | 2018 |  | 通用类 | 60 | 否 |  | 山东省
动力机械 | 拖拉机 | 轮式拖拉机（不含皮带传动轮式拖拉机） | 80—90马力四轮驱动拖拉机 | 轮式拖拉机 | 潍坊恒源拖拉机有限公司 | 浙野-804 | 29200 | 29200 | 29200 | 29200 | 0 | 0 | 0 | 0 | 0 | 0 | 功率:60KW,驱动方式:四轮驱动 | 配套功率:60KW,80马力,驱动方式:四轮驱动 | 2018 |  | 通用类 | 60 | 否 |  | 山东省
动力机械 | 拖拉机 | 轮式拖拉机（不含皮带传动轮式拖拉机） | 80—90马力四轮驱动拖拉机 | 轮式拖拉机 | 山东腾拖农业装备有限公司 | 804 | 29200 | 29200 | 29200 | 29200 | 0 | 0 | 0 | 0 | 0 | 0 | 功率:58.8kW；驱动方式:四轮驱动 | 发动机功率:58.8kW:驱动方式:四轮驱动 | 2018 |  | 通用类 | 58.8 | 否 |  | 山东省
动力机械 | 拖拉机 | 轮式拖拉机（不含皮带传动轮式拖拉机） | 80—90马力四轮驱动拖拉机 | 轮式拖拉机 | 潍坊力王农业装备有限公司 | 力王-804 | 29200 | 29200 | 29200 | 29200 | 0 | 0 | 0 | 0 | 0 | 0 | 功率:58.8kW(80马力)；驱动型式:四轮驱动 | 功率:58.8KW；驱动型式:四轮驱动；用途:一般用途 | 2018 |  | 通用类 | 58.8 | 否 |  | 山东省
动力机械 | 拖拉机 | 轮式拖拉机（不含皮带传动轮式拖拉机） | 80—90马力四轮驱动拖拉机 | 轮式拖拉机 | 潍坊市鑫升机械制造有限公司 | XSB804D | 29200 | 29200 | 29200 | 29200 | 0 | 0 | 0 | 0 | 0 | 0 | 功率:80马力；驱动方式:四轮驱动 | 功率(KW):58.8；整机型式:四轮驱动；整机外廓尺寸(长×宽×高)(mm):3400×1520×1980；整机最小使用质量(kg):1860；整机最大配重(前/后)(kg):144/26；整机档位数(前进/倒退/爬行):8/4/0；传动系变速箱型式:组成式,4×(2+1)；悬挂装置类别:2类；动力输出轴转速(r/min):540/760. | 2018 |  | 通用类 | 58.8 | 否 |  | 山东省
动力机械 | 拖拉机 | 轮式拖拉机（不含皮带传动轮式拖拉机） | 80—90马力四轮驱动拖拉机 | 轮式拖拉机 | 潍坊市鑫升机械制造有限公司 | XSB804 | 29200 | 29200 | 29200 | 29200 | 0 | 0 | 0 | 0 | 0 | 0 | 功率:80马力；驱动方式:四轮驱动 | 功率(KW):58.8；整机型式:四轮驱动；整机外廓尺寸(长×宽×高)(mm):3980×1820×2600；整机最小使用质量(kg):2800；整机最大配重(前/后)(kg):144/180；整机档位数前进/倒退/爬行:12/12/0；传动系变速箱型式:组成式,4×3×(1+1)；悬挂装置类别:2类；动力输出轴转速(r/min):540/760. | 2018 |  | 通用类 | 58.8 | 否 |  | 山东省
动力机械 | 拖拉机 | 轮式拖拉机（不含皮带传动轮式拖拉机） | 80—90马力四轮驱动拖拉机 | 轮式拖拉机 | 山东萨丁重工有限公司 | SD804 | 29200 | 29200 | 29200 | 29200 | 0 | 0 | 0 | 0 | 0 | 0 | 功率:80马力,驱动方式:四轮驱动,外廓尺寸(长x宽x高):3380x1420x2070mm,轴距1850mm,轮距(前轮/后轮):1040(980/1050/1140/1160)/1110(1000-1300)mm,最小离地间隙:280mm,最小使用质量1850kg,档位数8/4,最大牵引力14kn. | 马力:80马力,型式4x4轮式,外廓尺寸(长x宽x高):3380x1420x2070mm,轴距1850mm,轮距(前轮/后轮):1040(980/1050/1140/1160)/1110(1000-1300)mm,最小离地间隙:280mm,最小使用质量1850kg,档位数8/4,最大牵引力14kn. | 2018 |  | 通用类 | 59 | 否 |  | 山东省
动力机械 | 拖拉机 | 轮式拖拉机（不含皮带传动轮式拖拉机） | 80—90马力四轮驱动拖拉机 | 轮式拖拉机 | 山东萨丁重工有限公司 | SD804A | 29200 | 29200 | 29200 | 29200 | 0 | 0 | 0 | 0 | 0 | 0 | 功率:80马力,驱动方式:四轮驱动,外廓尺寸(长x宽x高):4061x1829x2620mm,轴距2058mm,轮距(前轮/后轮):1461/1385mm,最小离地间隙:363mm,最小使用质量2875kg,档位数12/12. | 马力:80马力,型式4x4轮式,外廓尺寸(长x宽x高):4061x1829x2620mm,轴距2058mm,轮距(前轮/后轮):1461/1385mm,最小离地间隙:363mm,最小使用质量2875kg,档位数12/12. | 2018 |  | 通用类 | 0 | 否 |  | 山东省
动力机械 | 拖拉机 | 轮式拖拉机（不含皮带传动轮式拖拉机） | 80—90马力四轮驱动拖拉机 | 轮式拖拉机 | 华创机器人制造有限公司 | 华创沃尔-804 | 29200 | 29200 | 29200 | 29200 | 0 | 0 | 0 | 0 | 0 | 0 | 功率:80马力；驱动方式:四轮驱动. | 整机型号:华创沃尔-804；外廓尺寸(长×宽×高):3920mm×1650mm×2400mm；最小使用质量:2500kg；发动机标定功率:59KW；发动机标定转速:2300r/min；驱动方式:四轮驱动. | 2018 |  | 通用类 | 59 | 否 |  | 山东省
动力机械 | 拖拉机 | 轮式拖拉机（不含皮带传动轮式拖拉机） | 80—90马力四轮驱动拖拉机 | 轮式拖拉机 | 中联重机股份有限公司 | RK804 | 29200 | 29200 | 29200 | 29200 | 0 | 0 | 0 | 0 | 0 | 0 | 功率:80马力；型式:4×4四轮驱动； | 功率:80马力；型式:4×4四轮驱动；发动机信息:国三,4K41ZT31/803,新柴,功率:58.8kW；国三,4C6-80U32,全柴,功率:59kW； | 2018 |  | 通用类 | 59 | 否 |  | 安徽省
动力机械 | 拖拉机 | 轮式拖拉机（不含皮带传动轮式拖拉机） | 80—90马力四轮驱动拖拉机 | 轮式拖拉机 | 中联重机股份有限公司 | RK804-A | 29200 | 29200 | 29200 | 29200 | 0 | 0 | 0 | 0 | 0 | 0 | 功率:80马力；型式:4×4四轮驱动； | 功率:80马力；型式:4×4四轮驱动；发动机信息:国三,4K41ZT31/803,新柴,功率:58.8kW；国三,4C6-80U32,全柴,功率:59kW； | 2018 |  | 通用类 | 59 | 否 |  | 安徽省
动力机械 | 拖拉机 | 轮式拖拉机（不含皮带传动轮式拖拉机） | 80—90马力四轮驱动拖拉机 | 轮式拖拉机 | 中联重机股份有限公司 | RC804-1 | 29200 | 29200 | 29200 | 29200 | 0 | 0 | 0 | 0 | 0 | 0 | 功率:80马力；型式:四轮驱动； | 功率:80马力；型式:四轮驱动；发动机信息:国三,LR4A3ZU23/0588E,东方红,功率:58.8KW；国三,4M2-80U33,全柴,功率:59KW；国三,YC4A95-T310,玉柴,功率:59KW； | 2018 |  | 通用类 | 58.8 | 否 |  | 安徽省
动力机械 | 拖拉机 | 轮式拖拉机（不含皮带传动轮式拖拉机） | 80—90马力四轮驱动拖拉机 | 轮式拖拉机 | 中联重机股份有限公司 | RH804-A | 29200 | 29200 | 29200 | 29200 | 0 | 0 | 0 | 0 | 0 | 0 | 功率:80马力；型式:四轮驱动； | 功率:80马力；型式:四轮驱动；发动机信息:国三,YC4A90-T310,玉柴,功率:59KW；国三,4M1-80U32,全柴,功率:58.8KW；国三,LR4M5U22/0588E,东方红,功率:58.8KW； | 2018 |  | 通用类 | 59 | 否 |  | 安徽省
动力机械 | 拖拉机 | 轮式拖拉机（不含皮带传动轮式拖拉机） | 80—90马力四轮驱动拖拉机 | 轮式拖拉机 | 中联重机股份有限公司 | RC804-A1 | 29200 | 29200 | 29200 | 29200 | 0 | 0 | 0 | 0 | 0 | 0 | 功率:80马力；型式:四轮驱动； | 功率:80马力；型式:四轮驱动；发动机信息:国三,LR4A3ZU23/0588E,东方红,功率:58.8KW；国三,4M2-80U33,全柴,功率:59KW；国三,YC4A95-T310,玉柴,功率:59KW； | 2018 |  | 通用类 | 58.8 | 否 |  | 安徽省
动力机械 | 拖拉机 | 轮式拖拉机（不含皮带传动轮式拖拉机） | 80—90马力四轮驱动拖拉机 | 轮式拖拉机 | 中联重机股份有限公司 | RH804 | 29200 | 29200 | 29200 | 29200 | 0 | 0 | 0 | 0 | 0 | 0 | 功率:80马力；型式:四轮驱动； | 功率:80马力；型式:四轮驱动；发动机信息:国三,YC4A90-T310,玉柴,功率:59KW；国三,4M1-80U32,全柴,功率:58.8KW；国三,LR4M5U22/0588E,东方红,功率:58.8KW； | 2018 |  | 通用类 | 59 | 否 |  | 安徽省
动力机械 | 拖拉机 | 轮式拖拉机（不含皮带传动轮式拖拉机） | 80—90马力四轮驱动拖拉机 | 轮式拖拉机 | 泰安泰山国泰拖拉机制造有限公司 | 泰山-804C | 29200 | 29200 | 29200 | 29200 | 0 | 0 | 0 | 0 | 0 | 0 | 功率:58.8KW,驱动方式:四轮驱动 | 功率:58.8KW,驱动方式:四轮驱动. | 2018 |  | 通用类 | 58.8 | 否 |  | 山东省
动力机械 | 拖拉机 | 轮式拖拉机（不含皮带传动轮式拖拉机） | 80—90马力四轮驱动拖拉机 | 轮式拖拉机 | 泰安泰山国泰拖拉机制造有限公司 | 泰山-854 | 29200 | 29200 | 29200 | 29200 | 0 | 0 | 0 | 0 | 0 | 0 | 功率:62.5KW,驱动方式:四轮驱动 | 功率:62.5KW,驱动方式:四轮驱动. | 2018 |  | 通用类 | 62.5 | 否 |  | 山东省
动力机械 | 拖拉机 | 轮式拖拉机（不含皮带传动轮式拖拉机） | 80—90马力四轮驱动拖拉机 | 轮式拖拉机 | 泰安泰山国泰拖拉机制造有限公司 | 泰山-854A | 29200 | 29200 | 29200 | 29200 | 0 | 0 | 0 | 0 | 0 | 0 | 功率:62.5KW,驱动方式:四轮驱动 | 功率:62.5KW,驱动方式:四轮驱动. | 2018 |  | 通用类 | 62.5 | 否 |  | 山东省
动力机械 | 拖拉机 | 轮式拖拉机（不含皮带传动轮式拖拉机） | 80—90马力四轮驱动拖拉机 | 轮式拖拉机 | 泰安泰山国泰拖拉机制造有限公司 | 泰山-804A | 29200 | 29200 | 29200 | 29200 | 0 | 0 | 0 | 0 | 0 | 0 | 功率:59KW,驱动方式:四轮驱动 | 配置功率:59KW,驱动方式:四轮驱动. | 2018 |  | 通用类 | 59 | 否 |  | 山东省
动力机械 | 拖拉机 | 轮式拖拉机（不含皮带传动轮式拖拉机） | 80—90马力四轮驱动拖拉机 | 轮式拖拉机 | 潍坊沃富田农业装备有限公司 | WFT804A | 29200 | 29200 | 29200 | 29200 | 0 | 0 | 0 | 0 | 0 | 0 | 功率:59KW；驱动方式:四轮驱动 | 功率:59KW；驱动方式:四轮驱动；型式:4×4轮式 | 2018 |  | 通用类 | 59 | 否 |  | 山东省
动力机械 | 拖拉机 | 轮式拖拉机（不含皮带传动轮式拖拉机） | 80—90马力四轮驱动拖拉机 | 轮式拖拉机 | 潍坊沃富田农业装备有限公司 | WFT804 | 29200 | 29200 | 29200 | 29200 | 0 | 0 | 0 | 0 | 0 | 0 | 功率:59KW；驱动方式:四轮驱动 | 功率:59KW；驱动方式:四轮驱动；型式:4×4轮式 | 2018 |  | 通用类 | 59 | 否 |  | 山东省
动力机械 | 拖拉机 | 轮式拖拉机（不含皮带传动轮式拖拉机） | 80—90马力四轮驱动拖拉机 | 轮式拖拉机 | 洛阳博途农业装备有限公司 | BOTON804 | 29200 | 29200 | 29200 | 29200 | 0 | 0 | 0 | 0 | 0 | 0 | 配套动力:60kw；驱动方式:四轮驱动 |  | 2018 |  | 通用类 | 0 | 否 |  | 河南省
动力机械 | 拖拉机 | 轮式拖拉机（不含皮带传动轮式拖拉机） | 80—90马力四轮驱动拖拉机 | 轮式拖拉机 | 潍坊凯沃农业装备有限公司 | KW804 | 29200 | 29200 | 29200 | 29200 | 0 | 0 | 0 | 0 | 0 | 0 | 驱动形式:四轮驱动；标定功率:59kw；发动机型号:4C6-80U32；轮距(mm):前轮1450,后轮1408；轮胎规格(前/后):8.3-20/12.4-28；轴距(mm):2072；外廓尺寸(mm):4130×1795×2675. | 驱动形式:四轮驱动；标定功率:59kw；轮距(mm):前轮1450,后轮1408；轴距(mm):2072；外廓尺寸(mm):4130×1795×2675. | 2018 |  | 通用类 | 59 | 否 |  | 山东省
动力机械 | 拖拉机 | 轮式拖拉机（不含皮带传动轮式拖拉机） | 80—90马力四轮驱动拖拉机 | 轮式拖拉机 | 潍坊凯沃农业装备有限公司 | KW804E | 29200 | 29200 | 29200 | 29200 | 0 | 0 | 0 | 0 | 0 | 0 | 驱动形式:四轮驱动；标定功率:59kw；发动机型号:4C6-80U32；轮距(mm):前轮1210,后轮1240；轮胎规格(前/后):7.5-16/11.2-24；轴距(mm):1850；外廓尺寸(mm):3460×1550×2235. | 驱动形式:四轮驱动；标定功率:59kw；轮距(mm):前轮1210,后轮1240；轴距(mm):1850；外廓尺寸(mm):3460×1550×2235. | 2018 |  | 通用类 | 59 | 否 |  | 山东省
动力机械 | 拖拉机 | 轮式拖拉机（不含皮带传动轮式拖拉机） | 80—90马力四轮驱动拖拉机 | 轮式拖拉机 | 东风井关农业机械有限公司 | T804-PVR | 29200 | 29200 | 29200 | 29200 | 0 | 0 | 0 | 0 | 0 | 0 | 功率:80马力；驱动方式:四轮驱动； | 功率:80马力；驱动方式:四轮驱动；变速箱结构形式:动力换向；外廓尺寸:3875*1965*2835(无配重)；4315*1965*2835(带前配重)；功率:58.8KW；生产厂家:无锡铂金斯动力系统科技有限公司；型号:1104D-44T；功率:58.8KW；排放阶段:国家第三阶段 | 2018 |  | 通用类 | 0 | 否 |  | 湖北省
动力机械 | 拖拉机 | 轮式拖拉机（不含皮带传动轮式拖拉机） | 80—90马力四轮驱动拖拉机 | 轮式拖拉机 | 久保田农业机械(苏州)有限公司 | KUBOTA-M854K | 29200 | 29200 | 29200 | 29200 | 0 | 0 | 0 | 0 | 0 | 0 | 功率:64kW；驱动方式:四轮驱动 | 功率:64kW；驱动方式:四轮驱动.... | 2018 |  | 通用类 | 64 | 否 |  | 江苏省
动力机械 | 拖拉机 | 轮式拖拉机（不含皮带传动轮式拖拉机） | 80—90马力四轮驱动拖拉机 | 轮式拖拉机 | 久保田农业机械(苏州)有限公司 | KUBOTA-M854KQ | 29200 | 29200 | 29200 | 29200 | 0 | 0 | 0 | 0 | 0 | 0 | 功率:64kW；驱动方式:四轮驱动 | 功率:64kW；驱动方式:四轮驱动... | 2018 |  | 通用类 | 64 | 否 |  | 江苏省
动力机械 | 拖拉机 | 轮式拖拉机（不含皮带传动轮式拖拉机） | 80—90马力四轮驱动拖拉机 | 轮式拖拉机 | 潍坊华夏拖拉机制造有限公司 | 华夏854 | 29200 | 29200 | 29200 | 29200 | 0 | 0 | 0 | 0 | 0 | 0 | 功率:85马力；驱动方式:四轮驱动 | 发动机功率:85马力；驱动方式:四轮驱动 | 2018 |  | 通用类 | 62.5 | 否 |  | 山东省
动力机械 | 拖拉机 | 轮式拖拉机（不含皮带传动轮式拖拉机） | 80—90马力四轮驱动拖拉机 | 轮式拖拉机 | 潍坊华夏拖拉机制造有限公司 | 华夏804H | 29200 | 29200 | 29200 | 29200 | 0 | 0 | 0 | 0 | 0 | 0 | 功率:80马力；驱动方式:四轮驱动 | 发动机功率:80马力；驱动方式:四轮驱动 | 2018 |  | 通用类 | 59 | 否 |  | 山东省
动力机械 | 拖拉机 | 轮式拖拉机（不含皮带传动轮式拖拉机） | 80—90马力四轮驱动拖拉机 | 轮式拖拉机 | 江苏沃得农业机械有限公司 | WD804C | 29200 | 29200 | 29200 | 29200 | 0 | 0 | 0 | 0 | 0 | 0 | 发动机功率:58.8/59kw；驱动方式:四轮驱动 | 发动机功率:58.8/59kw；驱动方式:四轮驱动 | 2018 |  | 通用类 | 58.8 | 否 |  | 江苏省
动力机械 | 拖拉机 | 轮式拖拉机（不含皮带传动轮式拖拉机） | 80—90马力四轮驱动拖拉机 | 轮式拖拉机 | 雷沃重工股份有限公司 | M804-D | 29200 | 29200 | 29200 | 29200 | 0 | 0 | 0 | 0 | 0 | 0 | 驱动方式:四轮驱动；功率(kw):59KW | 驱动方式:四轮驱动；功率(kw):59KW | 2018 |  | 通用类 | 59 | 否 |  | 山东省
动力机械 | 拖拉机 | 轮式拖拉机（不含皮带传动轮式拖拉机） | 80—90马力四轮驱动拖拉机 | 轮式拖拉机 | 雷沃重工股份有限公司 | M804-BA | 29200 | 29200 | 29200 | 29200 | 0 | 0 | 0 | 0 | 0 | 0 | 驱动方式:四轮驱动；功率(kw):58.8KW | 驱动方式:四轮驱动；功率(kw):58.8KW | 2018 |  | 通用类 | 58.8 | 否 |  | 山东省
动力机械 | 拖拉机 | 轮式拖拉机（不含皮带传动轮式拖拉机） | 80—90马力四轮驱动拖拉机 | 轮式拖拉机 | 雷沃重工股份有限公司 | M804-A | 29200 | 29200 | 29200 | 29200 | 0 | 0 | 0 | 0 | 0 | 0 | 驱动方式:四轮驱动；功率(kw):59KW | 驱动方式:四轮驱动；功率(kw):59KW | 2018 |  | 通用类 | 59 | 否 |  | 山东省
动力机械 | 拖拉机 | 轮式拖拉机（不含皮带传动轮式拖拉机） | 80—90马力四轮驱动拖拉机 | 轮式拖拉机 | 雷沃重工股份有限公司 | M804-B | 29200 | 29200 | 29200 | 29200 | 0 | 0 | 0 | 0 | 0 | 0 | 驱动方式:四轮驱动；功率(kw):58.8KW | 驱动方式:四轮驱动；功率(kw):58.8KW | 2018 |  | 通用类 | 58.8 | 否 |  | 山东省
动力机械 | 拖拉机 | 轮式拖拉机（不含皮带传动轮式拖拉机） | 80—90马力四轮驱动拖拉机 | 轮式拖拉机 | 潍坊大申奔野机械有限公司 | M804 | 29200 | 29200 | 29200 | 29200 | 0 | 0 | 0 | 0 | 0 | 0 | 功率:80马力驱动方式:四轮驱动 | 结构尺寸(长*宽*高mm):3990×1850×2640,整机质量(kg):2670,配套动力(KW):59型式:轮式四轮驱动,轴距(mm):2020,轮距(前轮/后轮)(mm):1450/1450,最小离地间隙(mm):320,最大配重(前/后)(kg):130/100,档位数(前进/倒退):12/12,动力输出轴输出功率(kw):50.2,最大牵引力(KN):16.5,驾驶室或安全架:驾驶室,转向系形式:前轮液压转向,离合器型式:双作用,变速箱换挡方式:啮合套式,轮胎型号(前轮/后轮):8.3-20/14.9-28,液压悬挂系统型式:分置式,悬挂装置型式及类别:后置三点悬挂,2类,调节方式:力、位调节,动力输出轴型式:独立式.发动机选配:4D32ZT32/804(59KW)浙江新柴股份有限公司(国Ⅲ)4S5-80C31(59KW)安徽全柴动力有限公司(国Ⅲ)SD4BMU(60KW)江苏四达动力机械集团有限公司(国Ⅲ)YN4E085-32CR4(59KW)昆明云内动力股份有限公司(国Ⅲ) | 2018 |  | 通用类 | 59 | 否 |  | 山东省
动力机械 | 拖拉机 | 轮式拖拉机（不含皮带传动轮式拖拉机） | 80—90马力四轮驱动拖拉机 | 轮式拖拉机 | 山东巨明机械有限公司 | JM804 | 29200 | 29200 | 29200 | 29200 | 0 | 0 | 0 | 0 | 0 | 0 | 功率:80马力；驱动方式:四轮驱动 |  | 2018 |  | 通用类 | 0 | 否 |  | 山东省
动力机械 | 拖拉机 | 轮式拖拉机（不含皮带传动轮式拖拉机） | 90—100马力四轮驱动拖拉机 | 轮式拖拉机 | 雷沃重工股份有限公司 | M904-D | 33800 | 33800 | 33800 | 33800 | 0 | 0 | 0 | 0 | 0 | 0 | 驱动方式:四轮驱动；功率(kw):66.2KW | 驱动方式:四轮驱动；功率(kw):66.2KW | 2018 |  | 通用类 | 66.2 | 否 |  | 山东省
动力机械 | 拖拉机 | 轮式拖拉机（不含皮带传动轮式拖拉机） | 90—100马力四轮驱动拖拉机 | 轮式拖拉机 | 雷沃重工股份有限公司 | M904-A | 33800 | 33800 | 33800 | 33800 | 0 | 0 | 0 | 0 | 0 | 0 | 驱动方式:四轮驱动；功率(kw):66.2kw | 驱动方式:四轮驱动；功率(kw):66.2kw | 2018 |  | 通用类 | 66.2 | 否 |  | 山东省
动力机械 | 拖拉机 | 轮式拖拉机（不含皮带传动轮式拖拉机） | 90—100马力四轮驱动拖拉机 | 轮式拖拉机 | 雷沃重工股份有限公司 | M904-DA | 33800 | 33800 | 33800 | 33800 | 0 | 0 | 0 | 0 | 0 | 0 | 驱动方式:四轮驱动；功率(kw):66.2KW | 驱动方式:四轮驱动；功率(kw):66.2KW | 2018 |  | 通用类 | 66.2 | 否 |  | 山东省
动力机械 | 拖拉机 | 轮式拖拉机（不含皮带传动轮式拖拉机） | 90—100马力四轮驱动拖拉机 | 轮式拖拉机 | 江苏沃得农业机械有限公司 | WD904A | 33800 | 33800 | 33800 | 33800 | 0 | 0 | 0 | 0 | 0 | 0 | 发动机功率:66.2kw；驱动方式:四轮驱动 | 发动机功率:66.2kw；驱动方式:四轮驱动 | 2018 |  | 通用类 | 66.2 | 否 |  | 江苏省
动力机械 | 拖拉机 | 轮式拖拉机（不含皮带传动轮式拖拉机） | 90—100马力四轮驱动拖拉机 | 轮式拖拉机 | 潍坊华夏拖拉机制造有限公司 | 华夏954 | 33800 | 33800 | 33800 | 33800 | 0 | 0 | 0 | 0 | 0 | 0 | 功率:95马力；驱动方式:四轮驱动 | 发动机功率:95马力；驱动方式:四轮驱动 | 2018 |  | 通用类 | 69.9 | 否 |  | 山东省
动力机械 | 拖拉机 | 轮式拖拉机（不含皮带传动轮式拖拉机） | 90—100马力四轮驱动拖拉机 | 轮式拖拉机 | 久保田农业机械(苏州)有限公司 | KUBOTA-M954KQ | 33800 | 33800 | 33800 | 33800 | 0 | 0 | 0 | 0 | 0 | 0 | 功率:70.8kW；驱动方式:四轮驱动 | 功率:70.8kW；驱动方式:四轮驱动... | 2018 |  | 通用类 | 70.8 | 否 |  | 江苏省
动力机械 | 拖拉机 | 轮式拖拉机（不含皮带传动轮式拖拉机） | 90—100马力四轮驱动拖拉机 | 轮式拖拉机 | 久保田农业机械(苏州)有限公司 | KUBOTA-M954K | 33800 | 33800 | 33800 | 33800 | 0 | 0 | 0 | 0 | 0 | 0 | 功率:70.8kW；驱动方式:四轮驱动 | 功率:70.8kW；驱动方式:四轮驱动... | 2018 |  | 通用类 | 70.8 | 否 |  | 江苏省
动力机械 | 拖拉机 | 轮式拖拉机（不含皮带传动轮式拖拉机） | 90—100马力四轮驱动拖拉机 | 轮式拖拉机 | 潍坊奥利达机械有限公司 | ALD904 | 33800 | 33800 | 33800 | 33800 | 0 | 0 | 0 | 0 | 0 | 0 | 90马力(66.2KW),四轮驱动 | 外廓尺寸:4285×1910×2765；驱动型式:四轮驱动；配套功率:66.2kW；发动机型号及制造商:YC4A100-T310,广西玉柴机器股份有限公司；轴距:2273；最小使用质量:4360；配重:249/541；档位数:10；变速箱型式:(4+1)×2组成式；是否有驾驶室或安全架:有驾驶室. | 2018 |  | 通用类 | 66.2 | 否 |  | 山东省
动力机械 | 拖拉机 | 轮式拖拉机（不含皮带传动轮式拖拉机） | 90—100马力四轮驱动拖拉机 | 轮式拖拉机 | 江苏沃得农业机械有限公司 | WD904 | 33800 | 33800 | 33800 | 33800 | 0 | 0 | 0 | 0 | 0 | 0 | 发动机功率:66.2kw；驱动方式:四轮驱动 | 发动机功率:66.2kw；驱动方式:四轮驱动 | 2018 |  | 通用类 | 66.2 | 否 |  | 江苏省
动力机械 | 拖拉机 | 轮式拖拉机（不含皮带传动轮式拖拉机） | 90—100马力四轮驱动拖拉机 | 轮式拖拉机 | 江苏沃得农业机械有限公司 | WD904G | 33800 | 33800 | 33800 | 33800 | 0 | 0 | 0 | 0 | 0 | 0 | 发动机功率:66.2kw；驱动方式:四轮驱动 | 发动机功率:66.2kw；驱动方式:四轮驱动 | 2018 |  | 通用类 | 66.2 | 否 |  | 江苏省
动力机械 | 拖拉机 | 轮式拖拉机（不含皮带传动轮式拖拉机） | 90—100马力四轮驱动拖拉机 | 轮式拖拉机 | 洛阳映山红拖拉机有限公司 | 新东方904 | 33800 | 33800 | 33800 | 33800 | 0 | 0 | 0 | 0 | 0 | 0 | 标定功率:66.2Kw；整机形式:4×4四轮驱动；外廓尺寸(长×宽×高):4350×2050×2920(至空滤顶)；轮距(前轮/后轮):1620/1620；轴距:2200 | 标定功率:66.2Kw；整机形式:4×4四轮驱动；外廓尺寸(长×宽×高):4350×2050×2920(至空滤顶)；轮距(前轮/后轮):1620/1620；轴距:2200 | 2018 |  | 通用类 | 66.2 | 否 |  | 河南省
动力机械 | 拖拉机 | 轮式拖拉机（不含皮带传动轮式拖拉机） | 90—100马力四轮驱动拖拉机 | 轮式拖拉机 | 东风井关农业机械有限公司 | T954-PVR | 33800 | 33800 | 33800 | 33800 | 0 | 0 | 0 | 0 | 0 | 0 | 功率:95马力；驱动方式:四轮驱动； | 功率:95马力；驱动方式:四轮驱动；变速箱结构形式:动力换向；外廓尺寸:3875*1965*2870(无配重)；4315*1965*2870(带前配重)；最小使用质量:3090KG；功率:69.8KW；生产厂家:无锡铂金斯动力系统科技有限公司；型号:1104D-44T；功率:69.8KW；排放阶段:国家第三阶段 | 2018 |  | 通用类 | 69.8 | 否 |  | 湖北省
动力机械 | 拖拉机 | 轮式拖拉机（不含皮带传动轮式拖拉机） | 90—100马力四轮驱动拖拉机 | 轮式拖拉机 | 东风井关农业机械有限公司 | T954-PVCY | 33800 | 33800 | 33800 | 33800 | 0 | 0 | 0 | 0 | 0 | 0 | 功率:95马力；驱动方式:四轮驱动； | 功率:95马力；驱动方式:四轮驱动；变速箱结构形式:动力换向；外廓尺寸:3875*1965*2620(无配重)；4315*1965*2620(带前配重)；最小使用质量:3290KG；功率:69.8KW；生产厂家:无锡铂金斯动力系统科技有限公司；型号:1104D-44T；功率:69.8KW；排放阶段:国家第三阶段 | 2018 |  | 通用类 | 0 | 否 |  | 湖北省
动力机械 | 拖拉机 | 轮式拖拉机（不含皮带传动轮式拖拉机） | 90—100马力四轮驱动拖拉机 | 轮式拖拉机 | 洛阳博途农业装备有限公司 | BOTON904 | 33800 | 33800 | 33800 | 33800 | 0 | 0 | 0 | 0 | 0 | 0 | 配套动力:67kw；驱动方式:四轮驱动 |  | 2018 |  | 通用类 | 0 | 否 |  | 河南省
动力机械 | 拖拉机 | 轮式拖拉机（不含皮带传动轮式拖拉机） | 90—100马力四轮驱动拖拉机 | 轮式拖拉机 | 泰安泰山国泰拖拉机制造有限公司 | 泰山-904A | 33800 | 33800 | 33800 | 33800 | 0 | 0 | 0 | 0 | 0 | 0 | 功率:66.2KW,驱动方式:四轮驱动 | 功率:66.2KW,驱动方式:四轮驱动. | 2018 |  | 通用类 | 66.2 | 否 |  | 山东省
动力机械 | 拖拉机 | 轮式拖拉机（不含皮带传动轮式拖拉机） | 90—100马力四轮驱动拖拉机 | 轮式拖拉机 | 泰安泰山国泰拖拉机制造有限公司 | 泰山-904 | 33800 | 33800 | 33800 | 33800 | 0 | 0 | 0 | 0 | 0 | 0 | 功率:66KW,驱动方式:四轮驱动 | 配置功率:66KW,驱动方式:四轮驱动. | 2018 |  | 通用类 | 66 | 否 |  | 山东省
动力机械 | 拖拉机 | 轮式拖拉机（不含皮带传动轮式拖拉机） | 90—100马力四轮驱动拖拉机 | 轮式拖拉机 | 中联重机股份有限公司 | RC904 | 33800 | 33800 | 33800 | 33800 | 0 | 0 | 0 | 0 | 0 | 0 | 功率:90马力；型式:4×4四轮驱动； | 功率:90马力；型式:4×4四轮驱动；发动机信息:国三,LR4A3ZU23/0662E,东方红,功率:66.2KW；国三,4M2-90U33,全柴,功率:66.2KW；国三,YC4A105-T310,玉柴,功率:66.2KW； | 2018 |  | 通用类 | 66.2 | 否 |  | 安徽省
动力机械 | 拖拉机 | 轮式拖拉机（不含皮带传动轮式拖拉机） | 90—100马力四轮驱动拖拉机 | 轮式拖拉机 | 中联重机股份有限公司 | RH904 | 33800 | 33800 | 33800 | 33800 | 0 | 0 | 0 | 0 | 0 | 0 | 功率:90马力；型式:四轮驱动； | 功率:90马力；型式:四轮驱动；发动机信息:国三,YC4A100-T310,玉柴,功率:66.2KW；国三,4M1-90U32,全柴,功率:66.2KW；国三,LR4V5U22-0662E,东方红,功率:66.2KW；国三,YC4A100-T300,玉柴,功率:66.2KW； | 2018 |  | 通用类 | 66.2 | 否 |  | 安徽省
动力机械 | 拖拉机 | 轮式拖拉机（不含皮带传动轮式拖拉机） | 90—100马力四轮驱动拖拉机 | 轮式拖拉机 | 中联重机股份有限公司 | RC904-A | 33800 | 33800 | 33800 | 33800 | 0 | 0 | 0 | 0 | 0 | 0 | 功率:90马力；型式:4×4四轮驱动； | 功率:90马力；型式:4×4四轮驱动；发动机信息:国三,LR4A3ZU23/0662E,东方红,功率:66.2KW；国三,4M2-90U33,全柴,功率:66.2KW；国三,YC4A105-T310,玉柴,功率:66.2KW； | 2018 |  | 通用类 | 66.2 | 否 |  | 安徽省
动力机械 | 拖拉机 | 轮式拖拉机（不含皮带传动轮式拖拉机） | 90—100马力四轮驱动拖拉机 | 轮式拖拉机 | 中联重机股份有限公司 | RH904-A | 33800 | 33800 | 33800 | 33800 | 0 | 0 | 0 | 0 | 0 | 0 | 功率:90马力；型式:四轮驱动； | 功率:90马力；型式:四轮驱动；发动机信息:国三,YC4A100-T310,玉柴,功率:66.2KW；国三,4M1-90U32,全柴,功率:66.2KW；国三,LR4V5U22-0662E,东方红,功率:66.2KW；国三,YC4A100-T300,玉柴,功率:66.2KW； | 2018 |  | 通用类 | 66.2 | 否 |  | 安徽省
动力机械 | 拖拉机 | 轮式拖拉机（不含皮带传动轮式拖拉机） | 90—100马力四轮驱动拖拉机 | 轮式拖拉机 | 中联重机股份有限公司 | RC904-1 | 33800 | 33800 | 33800 | 33800 | 0 | 0 | 0 | 0 | 0 | 0 | 功率:90马力；型式:四轮驱动； | 功率:90马力；型式:四轮驱动；发动机信息:国三,LR4A3ZU23/0662E,东方红,功率:66.2KW；国三,4M2-90U33,全柴,功率:66.2KW；国三,YC4A105-T310,玉柴,功率:66.2KW； | 2018 |  | 通用类 | 66.2 | 否 |  | 安徽省
动力机械 | 拖拉机 | 轮式拖拉机（不含皮带传动轮式拖拉机） | 90—100马力四轮驱动拖拉机 | 轮式拖拉机 | 中联重机股份有限公司 | RC904-A1 | 33800 | 33800 | 33800 | 33800 | 0 | 0 | 0 | 0 | 0 | 0 | 功率:90马力；型式:四轮驱动； | 功率:90马力；型式:四轮驱动；发动机信息:国三,LR4A3ZU23/0662E,东方红,功率:66.2KW；国三,4M2-90U33,全柴,功率:66.2KW；国三,YC4A105-T310,玉柴,功率:66.2KW； | 2018 |  | 通用类 | 66.2 | 否 |  | 安徽省
动力机械 | 拖拉机 | 轮式拖拉机（不含皮带传动轮式拖拉机） | 90—100马力四轮驱动拖拉机 | 轮式拖拉机 | 中联重机股份有限公司 | RM904-2 | 33800 | 33800 | 33800 | 33800 | 0 | 0 | 0 | 0 | 0 | 0 | 功率:90马力；型式:4×4四轮驱动； | 功率:90马力；型式:4×4四轮驱动；发动机信息:国三,LR4A3ZU22/0662E,东方红,功率:66.2kW；国三,LR4V5U22/0662E,东方红,功率:66.2kW；国三,YC4A100-T310,玉柴,功率:66.2kW；国三,4M1-90U32,全柴,功率:66.2kW；国三,YC4A100-T350,玉柴,功率:66.2kW； | 2018 |  | 通用类 | 66.2 | 否 |  | 安徽省
动力机械 | 拖拉机 | 轮式拖拉机（不含皮带传动轮式拖拉机） | 90—100马力四轮驱动拖拉机 | 轮式拖拉机 | 中联重机股份有限公司 | RM904-A2 | 33800 | 33800 | 33800 | 33800 | 0 | 0 | 0 | 0 | 0 | 0 | 功率:90马力；型式:4×4四轮驱动； | 功率:90马力；型式:4×4四轮驱动；发动机信息:国三,LR4A3ZU22/0662E,东方红,功率:66.2kW；国三,LR4V5U22/0662E,东方红,功率:66.2kW；国三,YC4A100-T310,玉柴,功率:66.2kW；国三,4M1-90U32,全柴,功率:66.2kW；国三,YC4A100-T350,玉柴,功率:66.2kW； | 2018 |  | 通用类 | 66.2 | 否 |  | 安徽省
动力机械 | 拖拉机 | 轮式拖拉机（不含皮带传动轮式拖拉机） | 90—100马力四轮驱动拖拉机 | 轮式拖拉机 | 华创机器人制造有限公司 | 华创沃尔-904 | 33800 | 33800 | 33800 | 33800 | 0 | 0 | 0 | 0 | 0 | 0 | 功率:90马力；驱动方式:四轮驱动. | 整机型号:华创沃尔-904；外廓尺寸(长×宽×高):4065mm×1985mm×2710mm；最小使用质量:3300kg；发动机标定功率:66.2KW；发动机标定转速:2200r/min；驱动方式:四轮驱动. | 2018 |  | 通用类 | 66.2 | 否 |  | 山东省
动力机械 | 拖拉机 | 轮式拖拉机（不含皮带传动轮式拖拉机） | 90—100马力四轮驱动拖拉机 | 轮式拖拉机 | 英轩重工有限公司 | YX904-D | 33800 | 33800 | 33800 | 33800 | 0 | 0 | 0 | 0 | 0 | 0 | 驱动方式:四轮驱动；功率(KW):66.2KW |  | 2018 |  | 通用类 | 66.2 | 否 |  | 山东省
动力机械 | 拖拉机 | 轮式拖拉机（不含皮带传动轮式拖拉机） | 90—100马力四轮驱动拖拉机 | 轮式拖拉机 | 山东腾拖农业装备有限公司 | 904B | 33800 | 33800 | 33800 | 33800 | 0 | 0 | 0 | 0 | 0 | 0 | 功率:66.2kW；驱动方式:四轮驱动 | 发动机功率:66.2kW:驱动方式:四轮驱动 | 2018 |  | 通用类 | 66.2 | 否 |  | 山东省
动力机械 | 拖拉机 | 轮式拖拉机（不含皮带传动轮式拖拉机） | 90—100马力四轮驱动拖拉机 | 轮式拖拉机 | 山东腾拖农业装备有限公司 | 904 | 33800 | 33800 | 33800 | 33800 | 0 | 0 | 0 | 0 | 0 | 0 | 功率:66.2kW；驱动方式:四轮驱动 | 发动机功率:66.2kW:驱动方式:四轮驱动 | 2018 |  | 通用类 | 66.2 | 否 |  | 山东省
动力机械 | 拖拉机 | 轮式拖拉机（不含皮带传动轮式拖拉机） | 90—100马力四轮驱动拖拉机 | 轮式拖拉机 | 一拖川龙四川农业装备有限公司 | YTCL904-1 | 33800 | 33800 | 33800 | 33800 | 0 | 0 | 0 | 0 | 0 | 0 | 功率:66.2kW；驱动方式:四轮驱动 | 外廓尺寸(长X宽X高)MM:4400X2050X2910；发动机型号:LR4V5U22/0662E；功率:66.2KW；驱动型式:4X4四轮驱动；轴距:2195MM；最小使用质量:3815KG.配重(前/后):308/480KG；挡位数(前进/倒退/爬行):前16/倒8；变速箱型式:组成式4X(2+1)X2,16个前进档,8个倒档；安全架:两柱式安全架 | 2018 |  | 通用类 | 0 | 否 |  | 四川省
动力机械 | 拖拉机 | 轮式拖拉机（不含皮带传动轮式拖拉机） | 90—100马力四轮驱动拖拉机 | 轮式拖拉机 | 一拖川龙四川农业装备有限公司 | YTCL904 | 33800 | 33800 | 33800 | 33800 | 0 | 0 | 0 | 0 | 0 | 0 | 功率:66.2kW；驱动方式:四轮驱动. | 外廓尺寸(长X宽X高)MM:4400X2050X2810；发动机型号:LR4V5U22/0662E；功率:66.2KW；驱动型式:4X4四轮驱动；轴距2195MM；最小使用质量:3874KG.配重(前/后):308/480KG；挡位数(前进/倒退/爬行):前16/倒8；变速箱型式:4X(2+1)X2,16个前进档,8个倒档；驾驶室:六柱式安全驾驶室 | 2018 |  | 通用类 | 66.2 | 否 |  | 四川省
动力机械 | 拖拉机 | 轮式拖拉机（不含皮带传动轮式拖拉机） | 90—100马力四轮驱动拖拉机 | 轮式拖拉机 | 潍坊恒源拖拉机有限公司 | 浙野-904 | 33800 | 33800 | 33800 | 33800 | 0 | 0 | 0 | 0 | 0 | 0 | 功率:66.2KW,驱动方式:四轮驱动 | 配套功率:66.2KW,90马力,驱动方式:四轮驱动 | 2018 |  | 通用类 | 66.2 | 否 |  | 山东省
动力机械 | 拖拉机 | 轮式拖拉机（不含皮带传动轮式拖拉机） | 90—100马力四轮驱动拖拉机 | 轮式拖拉机 | 潍坊恒源拖拉机有限公司 | 浙野-1004 | 33800 | 33800 | 33800 | 33800 | 0 | 0 | 0 | 0 | 0 | 0 | 功率:73.5KW,驱动方式:四轮驱动 | 配套功率:73.5KW,100马力,驱动方式:四轮驱动 | 2018 |  | 通用类 | 73.5 | 否 |  | 山东省
动力机械 | 拖拉机 | 轮式拖拉机（不含皮带传动轮式拖拉机） | 90—100马力四轮驱动拖拉机 | 轮式拖拉机 | 湖北超能农业装备有限公司 | SH904 | 33800 | 33800 | 33800 | 33800 | 0 | 0 | 0 | 0 | 0 | 0 | 90马力≤功率<100马力；驱动方式:四轮驱动 |  | 2018 |  | 通用类 | 66.2 | 否 |  | 湖北省
动力机械 | 拖拉机 | 轮式拖拉机（不含皮带传动轮式拖拉机） | 90—100马力四轮驱动拖拉机 | 轮式拖拉机 | 江苏悦达智能农业装备有限公司 | 黄海金马-904A | 33800 | 33800 | 33800 | 33800 | 0 | 0 | 0 | 0 | 0 | 0 | 驱动轮数:四轮驱动；发动机标定功率(kW):66.2 | 外型尺寸(MM):4060/4135×1981×2608；驱动方式:四轮驱动；功率(KW):66.2；轴距(MM):2236/2311；最小使用质量(KG):3000；最大配重(前/后)KG:180/360；档位数(前进/倒退/爬行):前进8/倒退2/爬前8爬倒2或前进10/倒退10；变速箱型式:IZ型行星减速组成式；变速箱换挡方式:啮合套换档；驾驶室或安全架型式:折叠式安全架；轮胎型号(前轮/后轮):9.5-24,选装8.3-24/16.9-30,选装14.9-30 | 2018 |  | 通用类 | 0 | 否 |  | 江苏省
动力机械 | 拖拉机 | 轮式拖拉机（不含皮带传动轮式拖拉机） | 90—100马力四轮驱动拖拉机 | 轮式拖拉机 | 江苏悦达智能农业装备有限公司 | 黄海金马-904A-1 | 33800 | 33800 | 33800 | 33800 | 0 | 0 | 0 | 0 | 0 | 0 | 驱动轮数:四轮驱动；发动机标定功率(kW):66.2 | 外型尺寸(MM):4060/4135×1981×2720；驱动方式:四轮驱动；功率(KW):66.2；轴距(MM):2236/2311；最小使用质量(KG):3190；最大配重(前/后)KG:180/360；档位数(前进/倒退/爬行):前进8/倒退2/爬前8爬倒2或前进10/倒退10；变速箱型式:IZ型行星减速组成式；变速箱换挡方式:啮合套换档；驾驶室或安全架型式:安全驾驶室；轮胎型号(前轮/后轮):9.5-24,选装8.3-24/16.9-30,选装14.9-30 | 2018 |  | 通用类 | 0 | 否 |  | 江苏省
动力机械 | 拖拉机 | 轮式拖拉机（不含皮带传动轮式拖拉机） | 90—100马力四轮驱动拖拉机 | 轮式拖拉机 | 乐星农业装备(青岛)有限公司 | LS904 | 33800 | 33800 | 33800 | 33800 | 0 | 0 | 0 | 0 | 0 | 0 | 型式:4×4四轮驱动；外廓尺寸(长×宽×高):4430×1980×2635mm；轴距mm:2345；轮距(前轮/后轮):1600~1790/1532~1832；轮距调整方式(前轮/后轮):前轮辐板/后轮辐板、轮缘调整轮距；最小离地间隙mm:440(前桥)；最小使用质量kg:3330；前轴质量/后轴质量kg:1630/1700；最大配重质量(前/后)kg:320/90；发动机与离合器的联接方式:直联；起动方式:电启动；功率:66.2kw | 驱动方式:四轮驱动,功率(kw):66.2,发动机排放阶段:国三； | 2018 |  | 通用类 | 66.2 | 否 |  | 山东省
动力机械 | 拖拉机 | 轮式拖拉机（不含皮带传动轮式拖拉机） | 90—100马力四轮驱动拖拉机 | 轮式拖拉机 | 乐星农业装备(青岛)有限公司 | LS904-1 | 33800 | 33800 | 33800 | 33800 | 0 | 0 | 0 | 0 | 0 | 0 | 型式:4×4四轮驱动；外廓尺寸(长×宽×高)MM:4430×1980×2635；轴距mm:2345；轮距(前轮/后轮):1600~1790/1532~1832；轮距调整方式(前轮/后轮):前轮辐板/后轮辐板、轮缘调整轮距；最小离地间隙mm:440(前桥)；最小使用质量kg:3330；前轴质量/后轴质量kg:1630/1700；发动机与离合器的联接方式:直联；功率:66.2kw | 驱动方式:四轮驱动,功率(kw):66.2,发动机排放阶段:国三； | 2018 |  | 通用类 | 66.2 | 否 |  | 山东省
动力机械 | 拖拉机 | 轮式拖拉机（不含皮带传动轮式拖拉机） | 90—100马力四轮驱动拖拉机 | 轮式拖拉机 | 北京弗雷森拖拉机有限公司 | FS-900 | 33800 | 33800 | 33800 | 33800 | 0 | 0 | 0 | 0 | 0 | 0 | 驱动方式:两轮驱动,标定功率67kW | 外廓尺寸:4250*2050*2785(mm)；驱动形式:两轮驱动；标定功率:67kW；发动机型号YCD4J23T8-90A；档位数:前进8/倒退4；前后轮胎:6.5-20/16.9-34,轴距:2195mm,轮距(前轮/后轮)或轨距:1580/1600-1650(mm),最小离地间隙:470mm,最小使用质量kg:3500 | 2018 |  | 通用类 | 67 | 否 |  | 北京市
动力机械 | 拖拉机 | 轮式拖拉机（不含皮带传动轮式拖拉机） | 90—100马力四轮驱动拖拉机 | 轮式拖拉机 | 北京弗雷森拖拉机有限公司 | FS-904 | 33800 | 33800 | 33800 | 33800 | 0 | 0 | 0 | 0 | 0 | 0 | 驱动方式:四轮驱动,标定功率67kW | 外廓尺寸:4250*2050*2785(mm)；驱动形式:四轮驱动；标定功率:67kW；发动机型号YCD4J23T8-90A；档位数:前进8/倒退4；前后轮胎:11.2-24/16.9-34轴距:2195mm,轮距(前轮/后轮)或轨距:1600-1620/1600-1650(mm),最小离地间隙:380mm,最小使用质量kg:3910 | 2018 |  | 通用类 | 67 | 否 |  | 北京市
动力机械 | 拖拉机 | 轮式拖拉机（不含皮带传动轮式拖拉机） | 90—100马力四轮驱动拖拉机 | 轮式拖拉机 | 洛阳市博马农业工程机械有限公司 | 博马-904 | 33800 | 33800 | 33800 | 33800 | 0 | 0 | 0 | 0 | 0 | 0 | 发动机标定功率:66.2kW；驱动方式:四轮驱动 | 发动机标定功率:66.2kW；驱动方式:四轮驱动 | 2018 |  | 通用类 | 0 | 否 |  | 河南省
动力机械 | 拖拉机 | 轮式拖拉机（不含皮带传动轮式拖拉机） | 90—100马力四轮驱动拖拉机 | 轮式拖拉机 | 河北铠特农业机械有限公司 | KT954 | 33800 | 33800 | 33800 | 33800 | 0 | 0 | 0 | 0 | 0 | 0 | 功率:95马力；驱动方式:四轮驱动 | 发动机标定功率:70kW,标定转速2300r/min；驱动方式:四轮驱动. | 2018 |  | 通用类 | 70 | 否 |  | 河北省
动力机械 | 拖拉机 | 轮式拖拉机（不含皮带传动轮式拖拉机） | 90—100马力四轮驱动拖拉机 | 轮式拖拉机 | 洛阳世英机械制造有限公司 | SJH904 | 33800 | 33800 | 33800 | 33800 | 0 | 0 | 0 | 0 | 0 | 0 | 发动机标定功率(KW)66.2；驱动方式:四轮驱动,排放阶段:国三 | 发动机标定功率(KW)66.2；驱动方式:四轮驱动；排放阶段:国三 | 2018 |  | 通用类 | 66.2 | 否 |  | 河南省
动力机械 | 拖拉机 | 轮式拖拉机（不含皮带传动轮式拖拉机） | 90—100马力四轮驱动拖拉机 | 轮式拖拉机 | 洛阳世英机械制造有限公司 | SJH904B | 33800 | 33800 | 33800 | 33800 | 0 | 0 | 0 | 0 | 0 | 0 | 发动机标定功率(KW)66.2；驱动方式:四轮驱动,排放阶段:国三 | 发动机标定功率(KW)66.2；驱动方式:四轮驱动；排放阶段:国三 | 2018 |  | 通用类 | 66.2 | 否 |  | 河南省
动力机械 | 拖拉机 | 轮式拖拉机（不含皮带传动轮式拖拉机） | 90—100马力四轮驱动拖拉机 | 轮式拖拉机 | 河南向阳红机械制造有限公司 | 向阳红-954 | 33800 | 33800 | 33800 | 33800 | 0 | 0 | 0 | 0 | 0 | 0 | 功率:95马力；驱动方式:四轮驱动 | 发动机功率:95马力；驱动方式:四轮驱动 | 2018 |  | 通用类 | 70 | 否 |  | 河南省
动力机械 | 拖拉机 | 轮式拖拉机（不含皮带传动轮式拖拉机） | 90—100马力四轮驱动拖拉机 | 轮式拖拉机 | 江苏常发农业装备股份有限公司 | CFG954BJ | 33800 | 33800 | 33800 | 33800 | 0 | 0 | 0 | 0 | 0 | 0 | 95马力,四轮驱动 | 型式:四轮驱动；外廓尺寸(长×宽×高):4705mm×2120mm×2924mm；轴距:2334mm；轮距:前轮距1720mm,后轮距1688mm；轮距调整方式:前轮有级可调、后轮有级可调；最小使用质量:4130kg；最大配重质量:前配重400kg,后配重540kg；档位数:前进12/倒退12/爬行档0；发动机与离合器联结方式:直联式；安全驾驶室；玉柴YC4A105-T312国三发动机；标定功率:70kW；标定转速:2300r/min；转向方式:全液压转向；离合器型式:双作用；变速箱换挡方式:啮合套换挡,选装同步器换挡；轮胎规格:前轮12.4-28、后轮16.9-34；液压悬挂装置型式:后置、Ⅱ类、三点悬挂. | 2018 |  | 通用类 | 70 | 否 |  | 江苏省
动力机械 | 拖拉机 | 轮式拖拉机（不含皮带传动轮式拖拉机） | 90—100马力四轮驱动拖拉机 | 轮式拖拉机 | 江苏常发农业装备股份有限公司 | CFF904J | 33800 | 33800 | 33800 | 33800 | 0 | 0 | 0 | 0 | 0 | 0 | 90马力,四轮驱动 |  | 2018 |  | 通用类 | 66.2 | 否 |  | 江苏省
动力机械 | 拖拉机 | 轮式拖拉机（不含皮带传动轮式拖拉机） | 90—100马力四轮驱动拖拉机 | 轮式拖拉机 | 江苏常发农业装备股份有限公司 | CFG904BJ | 33800 | 33800 | 33800 | 33800 | 0 | 0 | 0 | 0 | 0 | 0 | 90马力,四轮驱动 | 型式:四轮驱动；外廓尺寸(长×宽×高):4705mm×2120mm×2924mm；轴距:2334mm；轮距:前轮距1720mm,后轮距1688mm；轮距调整方式:前轮有级可调、后轮有级可调；最小使用质量:4130kg；最大配重质量:前配重400kg,后配重540kg；档位数:前进12/倒退12/爬行档0；发动机与离合器联结方式:直联式；安全驾驶室；玉柴YC4A105-T310国三发动机；标定功率:66.2kW；标定转速:2300r/min；转向方式:全液压转向；离合器型式:双作用；变速箱换挡方式:啮合套换挡,选装同步器换挡；轮胎规格:前轮12.4-28、后轮16.9-34；液压悬挂装置型式:后置、Ⅱ类、三点悬挂. | 2018 |  | 通用类 | 66.2 | 否 |  | 江苏省
动力机械 | 拖拉机 | 轮式拖拉机（不含皮带传动轮式拖拉机） | 90—100马力四轮驱动拖拉机 | 轮式拖拉机 | 江苏常发农业装备股份有限公司 | CFG904B | 33800 | 33800 | 33800 | 33800 | 0 | 0 | 0 | 0 | 0 | 0 | 90马力,四轮驱动 |  | 2018 |  | 通用类 | 66.2 | 否 |  | 江苏省
动力机械 | 拖拉机 | 轮式拖拉机（不含皮带传动轮式拖拉机） | 90—100马力四轮驱动拖拉机 | 轮式拖拉机 | 江苏常发农业装备股份有限公司 | CFG954B | 33800 | 33800 | 33800 | 33800 | 0 | 0 | 0 | 0 | 0 | 0 | 95马力,四轮驱动 |  | 2018 |  | 通用类 | 70 | 否 |  | 江苏省
动力机械 | 拖拉机 | 轮式拖拉机（不含皮带传动轮式拖拉机） | 90—100马力四轮驱动拖拉机 | 轮式拖拉机 | 山东福尔沃农业装备股份有限公司 | FB904-A | 33800 | 33800 | 33800 | 33800 | 0 | 0 | 0 | 0 | 0 | 0 | 90≤功率<95马力；驱动方式:四轮驱动；发动机转速:2200r/min；外廓尺寸(长×宽×高):4470×1970×2760mm；最大牵引力:27.1kN；动力输出轴标定功率下限:62.73kw；轴距:2355mm；最小离地间隙离地部位):380mm；最小使用质量:3542kg | 90≤功率<95马力；驱动方式:四轮驱动；发动机转速:2200r/min；外廓尺寸(长×宽×高):4470×1970×2760mm；最大牵引力:27.1kN；动力输出轴标定功率下限:62.73kw；轴距:2355mm；最小离地间隙离地部位):330mm；最小使用质量:3542kg | 2018 |  | 通用类 | 66.2 | 否 |  | 山东省
动力机械 | 拖拉机 | 轮式拖拉机（不含皮带传动轮式拖拉机） | 90—100马力四轮驱动拖拉机 | 轮式拖拉机 | 山东福尔沃农业装备股份有限公司 | FB904-D | 33800 | 33800 | 33800 | 33800 | 0 | 0 | 0 | 0 | 0 | 0 | 90≤功率<95马力；驱动方式:四轮驱动；发动机转速:2300r/min；外廓尺寸(长×宽×高):4725×2065×2930mm；最大牵引力:41.7kN；动力输出轴标定功率下限:57.6kw；轴距:2180mm；最小离地间隙离地部位):415mm；最小使用质量:4200kg | 90≤功率<95马力；驱动方式:四轮驱动；发动机转速:2300r/min；外廓尺寸(长×宽×高):4725×2065×2930mm；最大牵引力:41.7kN；动力输出轴标定功率下限:57.6kw；轴距:2180mm；最小离地间隙离地部位):415mm；最小使用质量:4200kg | 2018 |  | 通用类 | 66.2 | 否 |  | 山东省
动力机械 | 拖拉机 | 轮式拖拉机（不含皮带传动轮式拖拉机） | 90—100马力四轮驱动拖拉机 | 轮式拖拉机 | 山东康弘机械有限公司 | KH904D | 33800 | 33800 | 33800 | 33800 | 0 | 0 | 0 | 0 | 0 | 0 | 发动机功率:90马力(66.2kW)；驱动方式:四轮驱动 |  | 2018 |  | 通用类 | 66.2 | 否 |  | 山东省
动力机械 | 拖拉机 | 轮式拖拉机（不含皮带传动轮式拖拉机） | 90—100马力四轮驱动拖拉机 | 轮式拖拉机 | 第一拖拉机股份有限公司 | LX904 | 33800 | 33800 | 33800 | 33800 | 0 | 0 | 0 | 0 | 0 | 0 | 功率:66.2KW/90马力；驱动方式:四轮驱动 | 功率:66.2KW/90马力；驱动方式:四轮驱动 | 2018 |  | 通用类 | 66.2 | 否 |  | 河南省
动力机械 | 拖拉机 | 轮式拖拉机（不含皮带传动轮式拖拉机） | 90—100马力四轮驱动拖拉机 | 轮式拖拉机 | 第一拖拉机股份有限公司 | MG904-1 | 33800 | 33800 | 33800 | 33800 | 0 | 0 | 0 | 0 | 0 | 0 | 功率:66.2kw/90马力；驱动形式:四轮驱动 | 功率:66.2kw/90马力；驱动形式:四轮驱动 | 2018 |  | 通用类 | 66.2 | 否 |  | 河南省
动力机械 | 拖拉机 | 轮式拖拉机（不含皮带传动轮式拖拉机） | 90—100马力四轮驱动拖拉机 | 轮式拖拉机 | 第一拖拉机股份有限公司 | MK904 | 33800 | 33800 | 33800 | 33800 | 0 | 0 | 0 | 0 | 0 | 0 | 功率:66.2kw/90马力；驱动形式:四轮驱动 | 功率:66.2kw/90马力；驱动形式:四轮驱动 | 2018 |  | 通用类 | 66.2 | 否 |  | 河南省
动力机械 | 拖拉机 | 轮式拖拉机（不含皮带传动轮式拖拉机） | 90—100马力四轮驱动拖拉机 | 轮式拖拉机 | 山东牧神机械有限责任公司 | HS904 | 33800 | 33800 | 33800 | 33800 | 0 | 0 | 0 | 0 | 0 | 0 | 功率:66.2kW；驱动方式:四轮驱动 | 驱动型式:4×4四轮驱动,整机档位数(前进/后退):16/8/0,发动机标定功率:66.2kW,发动机标定转速:2300r/min,驾驶室型式:安全驾驶室,液压系统调节方式:位、浮动控制,转向器型式:静液压转向,变速箱换档方式:啮合套换档. | 2018 |  | 通用类 | 66.2 | 否 |  | 山东省
动力机械 | 拖拉机 | 轮式拖拉机（不含皮带传动轮式拖拉机） | 90—100马力四轮驱动拖拉机 | 轮式拖拉机 | 河南向阳红机械制造有限公司 | 向阳红-904 | 33800 | 33800 | 33800 | 33800 | 0 | 0 | 0 | 0 | 0 | 0 | 功率:90马力；驱动方式:四轮驱动 | 发动机功率:90马力,驱动方式:四轮驱动 | 2018 |  | 通用类 | 66.2 | 否 |  | 河南省
动力机械 | 拖拉机 | 轮式拖拉机（不含皮带传动轮式拖拉机） | 90—100马力四轮驱动拖拉机 | 轮式拖拉机 | 第一拖拉机股份有限公司 | LF904 | 33800 | 33800 | 33800 | 33800 | 0 | 0 | 0 | 0 | 0 | 0 | 功率:66.2KW/90马力；驱动方式:四轮驱动 | 功率:66.2KW/90马力；驱动方式:四轮驱动 | 2018 |  | 通用类 | 66.2 | 否 |  | 河南省
动力机械 | 拖拉机 | 轮式拖拉机（不含皮带传动轮式拖拉机） | 90—100马力四轮驱动拖拉机 | 轮式拖拉机 | 第一拖拉机股份有限公司 | MG904 | 33800 | 33800 | 33800 | 33800 | 0 | 0 | 0 | 0 | 0 | 0 | 功率:66.2kw/90马力；驱动形式:四轮驱动 | 功率:66.2kw/90马力；驱动形式:四轮驱动 | 2018 |  | 通用类 | 66.2 | 否 |  | 河南省
动力机械 | 拖拉机 | 轮式拖拉机（不含皮带传动轮式拖拉机） | 90—100马力四轮驱动拖拉机 | 轮式拖拉机 | 第一拖拉机股份有限公司 | MY904S | 33800 | 33800 | 33800 | 33800 | 0 | 0 | 0 | 0 | 0 | 0 | 功率:66.2kw/90马力；驱动形式:四轮驱动 | 功率:66.2kw/90马力；驱动形式:四轮驱动 | 2018 |  | 通用类 | 66.2 | 否 |  | 河南省
动力机械 | 拖拉机 | 轮式拖拉机（不含皮带传动轮式拖拉机） | 90—100马力四轮驱动拖拉机 | 轮式拖拉机 | 第一拖拉机股份有限公司 | LX954 | 33800 | 33800 | 33800 | 33800 | 0 | 0 | 0 | 0 | 0 | 0 | 功率:70KW/95马力；驱动方式:四轮驱动 | 功率:70KW/95马力；驱动方式:四轮驱动 | 2018 |  | 通用类 | 70 | 否 |  | 河南省
动力机械 | 拖拉机 | 轮式拖拉机（不含皮带传动轮式拖拉机） | 90—100马力四轮驱动拖拉机 | 轮式拖拉机 | 第一拖拉机股份有限公司 | LF954 | 33800 | 33800 | 33800 | 33800 | 0 | 0 | 0 | 0 | 0 | 0 | 功率:70KW/95马力；驱动方式:四轮驱动 | 功率:70KW/95马力；驱动方式:四轮驱动 | 2018 |  | 通用类 | 70 | 否 |  | 河南省
动力机械 | 拖拉机 | 轮式拖拉机（不含皮带传动轮式拖拉机） | 90—100马力四轮驱动拖拉机 | 轮式拖拉机 | 第一拖拉机股份有限公司 | MY904S-1 | 33800 | 33800 | 33800 | 33800 | 0 | 0 | 0 | 0 | 0 | 0 | 功率:66.2kw/90马力；驱动形式:四轮驱动 | 功率:66.2kw/90马力；驱动形式:四轮驱动 | 2018 |  | 通用类 | 66.2 | 否 |  | 河南省
动力机械 | 拖拉机 | 轮式拖拉机（不含皮带传动轮式拖拉机） | 90—100马力四轮驱动拖拉机 | 轮式拖拉机 | 第一拖拉机股份有限公司 | MK904-1 | 33800 | 33800 | 33800 | 33800 | 0 | 0 | 0 | 0 | 0 | 0 | 功率:66.2kw/90马力；驱动形式:四轮驱动 | 功率:66.2kw/90马力；驱动形式:四轮驱动 | 2018 |  | 通用类 | 0 | 否 |  | 河南省
动力机械 | 拖拉机 | 轮式拖拉机（不含皮带传动轮式拖拉机） | 90—100马力四轮驱动拖拉机 | 轮式拖拉机 | 山东亿嘉农业机械装备股份有限公司 | YJ-904-1 | 33800 | 33800 | 33800 | 33800 | 0 | 0 | 0 | 0 | 0 | 0 | 功率:66.2千瓦；驱动方式:四轮驱动 |  | 2018 |  | 通用类 | 66.2 | 否 |  | 山东省
动力机械 | 拖拉机 | 轮式拖拉机（不含皮带传动轮式拖拉机） | 90—100马力四轮驱动拖拉机 | 轮式拖拉机 | 山东亿嘉农业机械装备股份有限公司 | YJ-904B | 33800 | 33800 | 33800 | 33800 | 0 | 0 | 0 | 0 | 0 | 0 | 功率:66.2千瓦；驱动方式:四轮驱动 |  | 2018 |  | 通用类 | 66.2 | 否 |  | 山东省
动力机械 | 拖拉机 | 轮式拖拉机（不含皮带传动轮式拖拉机） | 90—100马力四轮驱动拖拉机 | 轮式拖拉机 | 江苏农华智慧农业科技股份有限公司 | DH904 | 33800 | 33800 | 33800 | 33800 | 0 | 0 | 0 | 0 | 0 | 0 | 功率:90马力；驱动方式:四轮驱动 | 外廓尺寸(mm):4400×2030×2850；功率:90马力(66.2KW)；驱动型式:四轮；轴距(mm):2385；最小使用质量(kg):4290；最大配重质量(前/后)(kg):420/480；档位数(前进/倒退):16+16(爬前)/16+16(爬倒)；变速箱型式:(1+1)×4×4组成式,选装爬行档为(1+1)×4×4×2组成式 | 2018 |  | 通用类 | 66.2 | 否 |  | 江苏省
动力机械 | 拖拉机 | 轮式拖拉机（不含皮带传动轮式拖拉机） | 90—100马力四轮驱动拖拉机 | 轮式拖拉机 | 安徽省传奇农业机械制造有限公司 | CQ904 | 33800 | 33800 | 33800 | 33800 | 0 | 0 | 0 | 0 | 0 | 0 | 功率:66.2kW驱动方式:四轮驱动 | 1、标准配置:型式:四轮驱动外廓尺寸(长×宽×高):4300mm×2035mm×2805mm轴距:2321mm最小使用质量:3450kg标定功率:66.2kW标定转速:2300r/min2、技术参数:功率:66.2kW驱动方式:四轮驱动 | 2018 |  | 通用类 | 66.2 | 否 |  | 安徽省
动力机械 | 拖拉机 | 轮式拖拉机（不含皮带传动轮式拖拉机） | 90—100马力四轮驱动拖拉机 | 轮式拖拉机 | 约翰迪尔(天津)有限公司 | JD954 | 33800 | 33800 | 33800 | 33800 | 0 | 0 | 0 | 0 | 0 | 0 | 驱动轮数:四轮驱动；发动机标定功率(kW):69.9 | 驱动轮数:四轮驱动；发动机标定功率(kW):69.9 | 2018 |  | 通用类 | 69.9 | 否 |  | 天津市
动力机械 | 拖拉机 | 轮式拖拉机（不含皮带传动轮式拖拉机） | 90—100马力四轮驱动拖拉机 | 轮式拖拉机 | 约翰迪尔(天津)有限公司 | JD5-904-1 | 33800 | 33800 | 33800 | 33800 | 0 | 0 | 0 | 0 | 0 | 0 | 驱动轮数:四轮驱动；发动机标定功率(kW):66.2 | 驱动轮数:四轮驱动；发动机标定功率(kW):66.2 | 2018 |  | 通用类 | 0 | 否 |  | 天津市
动力机械 | 拖拉机 | 轮式拖拉机（不含皮带传动轮式拖拉机） | 90—100马力四轮驱动拖拉机 | 轮式拖拉机 | 约翰迪尔(天津)有限公司 | JD5-854-1 | 33800 | 33800 | 33800 | 33800 | 0 | 0 | 0 | 0 | 0 | 0 | 驱动轮数:四轮驱动；发动机标定功率(kW):62.5 | 驱动轮数:四轮驱动；发动机标定功率(kW):62.5 | 2018 |  | 通用类 | 0 | 否 |  | 天津市
动力机械 | 拖拉机 | 轮式拖拉机（不含皮带传动轮式拖拉机） | 90—100马力四轮驱动拖拉机 | 轮式拖拉机 | 约翰迪尔(天津)有限公司 | JD5-954-1 | 33800 | 33800 | 33800 | 33800 | 0 | 0 | 0 | 0 | 0 | 0 | 驱动轮数:四轮驱动；发动机标定功率(kW):69.9 | 驱动轮数:四轮驱动；发动机标定功率(kW):69.9 | 2018 |  | 通用类 | 69.9 | 否 |  | 天津市
动力机械 | 拖拉机 | 轮式拖拉机（不含皮带传动轮式拖拉机） | 90—100马力四轮驱动拖拉机 | 轮式拖拉机 | 山东凯斯迪尔农业装备有限公司 | DR904 | 33800 | 33800 | 33800 | 33800 | 0 | 0 | 0 | 0 | 0 | 0 | 外廓尺寸(长×宽×高):4600mm×2100mm×2800mm(高度至空滤顶)轴距或履带接地长:2200mm轮距(前轮/后轮)或轨距:1600mm、1700mm、1800mm/1620mm、1696mm、1806mm、1902mm、2012mm轮距(前轮/后轮)调整方式:有级可调/有级可调；最小离地间隙:410mm最小使用质量:4095kg；前轴质量/后轴质量:1930kg/2780kg；最大配重(前/后):310kg/360kg；挡位数(前进/倒退/爬行):16/8/0； |  | 2018 |  | 通用类 | 66.2 | 否 |  | 山东省
动力机械 | 拖拉机 | 轮式拖拉机（不含皮带传动轮式拖拉机） | 90—100马力四轮驱动拖拉机 | 轮式拖拉机 | 常州东风农机集团有限公司 | DF904 | 33800 | 33800 | 33800 | 33800 | 0 | 0 | 0 | 0 | 0 | 0 | 驱动轮数:四轮驱动；发动机标定功率(kW):66.2.外廓尺寸(长×宽×高)(mm):4440×2100×3000(高:2850配置安全架).发动机与离合器联接方式:直联式 | 驱动轮数:四轮驱动；发动机标定功率(kW):66.2.外廓尺寸(长×宽×高)(mm):4440×2100×3000(高:2850配置安全架).发动机与离合器联接方式:直联式 | 2018 |  | 通用类 | 66.2 | 否 |  | 江苏省
动力机械 | 拖拉机 | 轮式拖拉机（不含皮带传动轮式拖拉机） | 90—100马力四轮驱动拖拉机 | 轮式拖拉机 | 常州东风农机集团有限公司 | DF954 | 33800 | 33800 | 33800 | 33800 | 0 | 0 | 0 | 0 | 0 | 0 | 驱动轮数:四轮驱动；发动机标定功率(kW):70.外廓尺寸(长×宽×高)(mm):4440×2100×3000(高:2850配置安全架).发动机与离合器联接方式:直联式 | 驱动轮数:四轮驱动；发动机标定功率(kW):70.外廓尺寸(长×宽×高)(mm):4440×2100×3000(高:2850配置安全架).发动机与离合器联接方式:直联式 | 2018 |  | 通用类 | 70 | 否 |  | 江苏省
动力机械 | 拖拉机 | 轮式拖拉机（不含皮带传动轮式拖拉机） | 90—100马力四轮驱动拖拉机 | 轮式拖拉机 | 山东常发工贸有限公司 | 904 | 33800 | 33800 | 33800 | 33800 | 0 | 0 | 0 | 0 | 0 | 0 | 功率:66.2kW；驱动方式:四轮驱动 | 发动机功率:66.2kW:驱动方式:四轮驱动 | 2018 |  | 通用类 | 66.2 | 否 |  | 山东省
动力机械 | 拖拉机 | 轮式拖拉机（不含皮带传动轮式拖拉机） | 90—100马力四轮驱动拖拉机 | 轮式拖拉机 | 天津拖拉机制造有限公司 | TNA904-2 | 33800 | 33800 | 33800 | 33800 | 0 | 0 | 0 | 0 | 0 | 0 | 功率:90马力；驱动方式:四轮驱动 | 1.外廓尺寸:4540mm×2030mm×2630mm,2.驱动型式:4×4四轮驱动；3.配套功率:67kW,(90马力,排放标准:国Ⅲ)(可选:66.2kW)4.发动机型号:PHF4067ZL5B,发动机型式核准证书号:CNFCG30999030010,(可选:LR4A3ZU23/0662E,发动机型式核准证书号:CNFCG30669080003),5.制造商:华丰动力股份有限公司(可选:一拖(洛阳)柴油机有限公司),6.轴距:2375mm；7.最小使用质量:3900kg；8.最大配重:40×4kg/380kg；9.档位数:12/6/0；10.变速箱换挡形式:啮合套换挡；11.框架式安全架 | 2018 |  | 通用类 | 67 | 否 |  | 天津市
动力机械 | 拖拉机 | 轮式拖拉机（不含皮带传动轮式拖拉机） | 90—100马力四轮驱动拖拉机 | 轮式拖拉机 | 天津拖拉机制造有限公司 | TN904 | 33800 | 33800 | 33800 | 33800 | 0 | 0 | 0 | 0 | 0 | 0 | 功率:90马力；驱动方式:四轮驱动 | 1.外廓尺寸:4540mm×2030mm×2810mm,2.驱动型式:4×4四轮驱动；3.配套功率:67kW,(90马力,排放标准:国Ⅲ)(可选:66.2kW)4.发动机型号:PHF4067ZL5B,发动机型式核准证书号:CNFCG30999030010,(可选:LR4A3ZU23/0662E,发动机型式核准证书号:CNFCG30669080003),5.制造商:华丰动力股份有限公司(可选:一拖(洛阳)柴油机有限公司),6.轴距:2375mm,7.最小使用质量:4050kg；8.最大配重:40×4kg/380kg,9.档位数:12/6/0,10.变速箱换挡形式:啮合套换挡,11.安全驾驶室 | 2018 |  | 通用类 | 67 | 否 |  | 天津市
动力机械 | 拖拉机 | 轮式拖拉机（不含皮带传动轮式拖拉机） | 90—100马力四轮驱动拖拉机 | 轮式拖拉机 | 天津拖拉机制造有限公司 | TNA954-2 | 33800 | 33800 | 33800 | 33800 | 0 | 0 | 0 | 0 | 0 | 0 | 功率:95马力；驱动方式:四轮驱动 | 1.外廓尺寸:4540mm×2030mm×2630mm,2.驱动型式:4×4四轮驱动；3.配套功率:70kW,(95马力,排放标准:国Ⅲ),4.发动机型号:PHF4070ZL6B,发动机型式核准证书号:CNFCG30999030007,(可选:LR4B3ZU23/0700E,发动机型式核准证书号:CNFCG30669090006),5.制造商:华丰动力股份有限公司(可选:一拖(洛阳)柴油机有限公司),6.轴距:2375mm；7.最小使用质量:3900kg；8.最大配重:40×4kg/380kg；9.档位数:12/6/0；10.变速箱换挡形式:啮合套换挡；11.框架式安全架 | 2018 |  | 通用类 | 70 | 否 |  | 天津市
动力机械 | 拖拉机 | 轮式拖拉机（不含皮带传动轮式拖拉机） | 90—100马力四轮驱动拖拉机 | 轮式拖拉机 | 天津拖拉机制造有限公司 | TN954 | 33800 | 33800 | 33800 | 33800 | 0 | 0 | 0 | 0 | 0 | 0 | 功率:95马力；驱动方式:四轮驱动 | 1.外廓尺寸:4540mm×2030mm×2810mm,2.驱动型式:4×4四轮驱动；3.配套功率:70kW,(95马力,排放标准:国Ⅲ),4.发动机型号:PHF4070ZL6B,发动机型式核准证书号:CNFCG30999030007,(可选:LR4B3ZU23/0700E,发动机型式核准证书号:CNFCG30669090006),5.制造商:华丰动力股份有限公司(可选:一拖(洛阳)柴油机有限公司),6.轴距:2375mm,7.最小使用质量:4050kg；8.最大配重:40×4kg/380kg,9.档位数:12/6/0,10.变速箱换挡形式:啮合套换挡,11.安全驾驶室 | 2018 |  | 通用类 | 70 | 否 |  | 天津市
动力机械 | 拖拉机 | 轮式拖拉机（不含皮带传动轮式拖拉机） | 90—100马力四轮驱动拖拉机 | 轮式拖拉机 | 潍坊百利拖拉机有限公司 | 悍沃-904 | 33800 | 33800 | 33800 | 33800 | 0 | 0 | 0 | 0 | 0 | 0 | 功率:90马力；驱动方式:四轮驱动 | 发动机标定功率:66.2KW；驱动方式:四轮驱动 | 2018 |  | 通用类 | 66.2 | 否 |  | 山东省
动力机械 | 拖拉机 | 轮式拖拉机（不含皮带传动轮式拖拉机） | 90—100马力四轮驱动拖拉机 | 轮式拖拉机 | 江苏东禾机械有限公司 | DH904A | 33800 | 33800 | 33800 | 33800 | 0 | 0 | 0 | 0 | 0 | 0 | 功率:90马力(66.2kW)；驱动方式:四轮驱动 | 外廓尺寸(mm):3950×1970×2700；功率:90马力,驱动型式:四轮驱动；轴距(mm):2236；最小使用质量(kg):3120；配重(前/后)(kg):300/320；档位数(前进/倒退/爬行):12F/12R；24F/24R(选装爬行挡)；变速箱型式:(1+1)×4×3组成式,12个前进挡,12个倒退挡,选装爬行档时为(1+1)×4×3×2组成式,24个前进挡,24个倒退档 | 2018 |  | 通用类 | 66.2 | 否 |  | 江苏省
动力机械 | 拖拉机 | 轮式拖拉机（不含皮带传动轮式拖拉机） | 90—100马力四轮驱动拖拉机 | 轮式拖拉机 | 洛阳路通农业装备有限公司 | 路通-904B | 33800 | 33800 | 33800 | 33800 | 0 | 0 | 0 | 0 | 0 | 0 | 功率:90马力；驱动方式:四轮驱动 |  | 2018 |  | 通用类 | 0 | 否 |  | 河南省
动力机械 | 拖拉机 | 轮式拖拉机（不含皮带传动轮式拖拉机） | 90—100马力四轮驱动拖拉机 | 轮式拖拉机 | 山东时风(集团)有限责任公司 | SF904B | 33800 | 33800 | 33800 | 33800 | 0 | 0 | 0 | 0 | 0 | 0 | 8+2啮合套换档,差速锁,牵引力≥19kN,四轮驱动,双作用离合器,双速后动力输出(功率≥56.3kW,转速540/760r/min),位调节和浮动控制提升器,2类三点悬挂,提升力≥16.6kN,全液压转向,前/后轮胎:11.2-24/16.9-34,前后轮距可调,整机最小使用质量3370kg,双路 | SF904B轮式拖拉机,90马力,8+2啮合套换档,差速锁,牵引力≥19kN,四轮驱动,双作用离合器,双速后动力输出(功率≥56.3kW,转速540/760r/min),位调节和浮动控制提升器,2类三点悬挂,提升力≥16.6kN,全液压转向,前/后轮胎:11.2-24/16.9-34,前后轮距可调,整机最小使用质量3370kg,双路阀,安全架.部201601642020-12-31 | 2018 |  | 通用类 | 0 | 否 |  | 山东省
动力机械 | 拖拉机 | 轮式拖拉机（不含皮带传动轮式拖拉机） | 90—100马力四轮驱动拖拉机 | 轮式拖拉机 | 洛阳瑞得拖拉机有限公司 | RD904 | 33800 | 33800 | 33800 | 33800 | 0 | 0 | 0 | 0 | 0 | 0 | 驱动方式:四轮驱动；发动机标定功率(kw)；66.2 |  | 2018 |  | 通用类 | 66.2 | 否 |  | 河南省
动力机械 | 拖拉机 | 轮式拖拉机（不含皮带传动轮式拖拉机） | 90—100马力四轮驱动拖拉机 | 轮式拖拉机 | 道依茨法尔机械有限公司 | CD904 | 33800 | 33800 | 33800 | 33800 | 0 | 0 | 0 | 0 | 0 | 0 | 驱动轮数:四轮驱动；发动机标定功率(kW):66；配套发动机:达到国Ⅲ排放标准. | 驱动轮数:四轮驱动；发动机标定功率(kW):66；配套发动机:达到国Ⅲ排放标准. | 2018 |  | 通用类 | 66 | 否 |  | 山东省
动力机械 | 拖拉机 | 轮式拖拉机（不含皮带传动轮式拖拉机） | 90—100马力四轮驱动拖拉机 | 轮式拖拉机 | 道依茨法尔机械有限公司 | SH904-1 | 33800 | 33800 | 33800 | 33800 | 0 | 0 | 0 | 0 | 0 | 0 | 驱动轮数:四轮驱动；发动机标定功率(kW):66.2；配套发动机:达到国Ⅲ排放标准. | 驱动轮数:四轮驱动；发动机标定功率(kW):66.2；配套发动机:达到国Ⅲ排放标准. | 2018 |  | 通用类 | 66.2 | 否 |  | 山东省
动力机械 | 拖拉机 | 轮式拖拉机（不含皮带传动轮式拖拉机） | 90—100马力四轮驱动拖拉机 | 轮式拖拉机 | 道依茨法尔机械有限公司 | CD904S | 33800 | 33800 | 33800 | 33800 | 0 | 0 | 0 | 0 | 0 | 0 | 型式:四轮驱动；标定功率(kW):66.2；配套发动机:达到国Ⅲ排放标准. | 型式:四轮驱动；标定功率(kW):66.2；配套发动机:达到国Ⅲ排放标准. | 2018 |  | 通用类 | 66.2 | 否 |  | 山东省
动力机械 | 拖拉机 | 轮式拖拉机（不含皮带传动轮式拖拉机） | 90—100马力四轮驱动拖拉机 | 轮式拖拉机 | 山拖农机装备有限公司 | MA904 | 33800 | 33800 | 33800 | 33800 | 0 | 0 | 0 | 0 | 0 | 0 | 功率:90马力；驱动方式:四轮驱动 | 发动机功率:90马力；驱动方式:四轮驱动 | 2018 |  | 通用类 | 66.2 | 否 |  | 山东省
动力机械 | 拖拉机 | 轮式拖拉机（不含皮带传动轮式拖拉机） | 90—100马力四轮驱动拖拉机 | 轮式拖拉机 | 山拖农机装备有限公司 | TS904Ⅲ | 33800 | 33800 | 33800 | 33800 | 0 | 0 | 0 | 0 | 0 | 0 | 功率:90马力；驱动方式:四轮驱动 | 发动机功率:90马力；驱动方式:四轮驱动 | 2018 |  | 通用类 | 66.2 | 否 |  | 山东省
动力机械 | 拖拉机 | 轮式拖拉机（不含皮带传动轮式拖拉机） | 90—100马力四轮驱动拖拉机 | 轮式拖拉机 | 山东潍坊鲁中拖拉机有限公司 | 鲁中-954 | 33800 | 33800 | 33800 | 33800 | 0 | 0 | 0 | 0 | 0 | 0 | 功率:95马力；驱动方式:四轮驱动 | 发动机符合国家第三阶段排放标准；发动机型号:LR4B3ZU23/0700E,70KW；驱动轮数:四轮驱动 | 2018 |  | 通用类 | 70 | 否 |  | 山东省
动力机械 | 拖拉机 | 轮式拖拉机（不含皮带传动轮式拖拉机） | 90—100马力四轮驱动拖拉机 | 轮式拖拉机 | 山东潍坊鲁中拖拉机有限公司 | 鲁中-904 | 33800 | 33800 | 33800 | 33800 | 0 | 0 | 0 | 0 | 0 | 0 | 功率:90马力；驱动方式:四轮驱动 | 发动机符合国家第三阶段排放标准；发动机型号一:LR4V5U23/0662E,66.2KW；发动机型号二:WP4.1G90E301,66.2KW；驱动轮数:四轮驱动 | 2018 |  | 通用类 | 66.2 | 否 |  | 山东省
动力机械 | 拖拉机 | 轮式拖拉机（不含皮带传动轮式拖拉机） | 100—120马力四轮驱动拖拉机 | 轮式拖拉机 | 山东潍坊鲁中拖拉机有限公司 | 鲁中-1004 | 33800 | 33800 | 33800 | 33800 | 0 | 0 | 0 | 0 | 0 | 0 | 功率:100马力；驱动方式:四轮驱动 | 发动机符合国家第三阶段排放标准；发动机型号一:LR4B3ZU23/0735E,73.5KW；发动机型号二:WP4.1G100E301,73.5KW；发动机型号三:4G33V16-100G31C,73.5KW；驱动轮数:四轮驱动 | 2018 |  | 通用类 | 0 | 否 |  | 山东省
动力机械 | 拖拉机 | 轮式拖拉机（不含皮带传动轮式拖拉机） | 100—120马力四轮驱动拖拉机 | 轮式拖拉机 | 山东潍坊鲁中拖拉机有限公司 | 鲁中-1104 | 33800 | 33800 | 33800 | 33800 | 0 | 0 | 0 | 0 | 0 | 0 | 功率:110马力；驱动方式:四轮驱动 | 发动机符合国家第三阶段排放标准；发动机型号一:LR4M5ZU23/0810E,81KW；发动机型号二:WP4.1G110E310A,81KW；驱动轮数:四轮驱动 | 2018 |  | 通用类 | 81 | 否 |  | 山东省
动力机械 | 拖拉机 | 轮式拖拉机（不含皮带传动轮式拖拉机） | 100—120马力四轮驱动拖拉机 | 轮式拖拉机 | 道依茨法尔机械有限公司 | CD1104-4 | 33800 | 33800 | 33800 | 33800 | 0 | 0 | 0 | 0 | 0 | 0 | 驱动轮数:四轮驱动；发动机标定功率(kW):81；配套发动机:达到国Ⅲ排放标准. | 驱动轮数:四轮驱动；发动机标定功率(kW):81；配套发动机:达到国Ⅲ排放标准. | 2018 |  | 通用类 | 81 | 否 |  | 山东省
动力机械 | 拖拉机 | 轮式拖拉机（不含皮带传动轮式拖拉机） | 100—120马力四轮驱动拖拉机 | 轮式拖拉机 | 道依茨法尔机械有限公司 | SH1004 | 33800 | 33800 | 33800 | 33800 | 0 | 0 | 0 | 0 | 0 | 0 | 驱动轮数:四轮驱动；发动机标定功率(kW):73.5；配套发动机:达到国Ⅲ排放标准. | 驱动轮数:四轮驱动；发动机标定功率(kW):73.5；配套发动机:达到国Ⅲ排放标准. | 2018 |  | 通用类 | 73.5 | 否 |  | 山东省
动力机械 | 拖拉机 | 轮式拖拉机（不含皮带传动轮式拖拉机） | 100—120马力四轮驱动拖拉机 | 轮式拖拉机 | 道依茨法尔机械有限公司 | CD1004 | 33800 | 33800 | 33800 | 33800 | 0 | 0 | 0 | 0 | 0 | 0 | 驱动轮数:四轮驱动；发动机标定功率(kW):73.5；配套发动机:达到国Ⅲ排放标准. | 驱动轮数:四轮驱动；发动机标定功率(kW):73.5；配套发动机:达到国Ⅲ排放标准. | 2018 |  | 通用类 | 73.5 | 否 |  | 山东省
动力机械 | 拖拉机 | 轮式拖拉机（不含皮带传动轮式拖拉机） | 100—120马力四轮驱动拖拉机 | 轮式拖拉机 | 道依茨法尔机械有限公司 | CD1004S | 33800 | 33800 | 33800 | 33800 | 0 | 0 | 0 | 0 | 0 | 0 | 型式:四轮驱动；标定功率(kW):73.5；配套发动机:达到国Ⅲ排放标准. | 型式:四轮驱动；标定功率(kW):73.5；配套发动机:达到国Ⅲ排放标准. | 2018 |  | 通用类 | 73.5 | 否 |  | 山东省
动力机械 | 拖拉机 | 轮式拖拉机（不含皮带传动轮式拖拉机） | 100—120马力四轮驱动拖拉机 | 轮式拖拉机 | 道依茨法尔机械有限公司 | SH1004C | 33800 | 33800 | 33800 | 33800 | 0 | 0 | 0 | 0 | 0 | 0 | 驱动轮数:四轮驱动；发动机标定功率(kW):73.5；配套发动机:达到国Ⅲ排放标准. | 驱动轮数:四轮驱动；发动机标定功率(kW):73.5；配套发动机:达到国Ⅲ排放标准. | 2018 |  | 通用类 | 73.5 | 否 |  | 山东省
动力机械 | 拖拉机 | 轮式拖拉机（不含皮带传动轮式拖拉机） | 100—120马力四轮驱动拖拉机 | 轮式拖拉机 | 道依茨法尔机械有限公司 | CD1104 | 33800 | 33800 | 33800 | 33800 | 0 | 0 | 0 | 0 | 0 | 0 | 驱动轮数:四轮驱动；发动机标定功率(kW):81；配套发动机:达到国Ⅲ排放标准. | 驱动轮数:四轮驱动；发动机标定功率(kW):81；配套发动机:达到国Ⅲ排放标准. | 2018 |  | 通用类 | 81 | 否 |  | 山东省
动力机械 | 拖拉机 | 轮式拖拉机（不含皮带传动轮式拖拉机） | 100—120马力四轮驱动拖拉机 | 轮式拖拉机 | 洛阳瑞得拖拉机有限公司 | RD1104 | 33800 | 33800 | 33800 | 33800 | 0 | 0 | 0 | 0 | 0 | 0 | 驱动方式:四轮驱动；功率:110马力 |  | 2018 |  | 通用类 | 81 | 否 |  | 河南省
动力机械 | 拖拉机 | 轮式拖拉机（不含皮带传动轮式拖拉机） | 100—120马力四轮驱动拖拉机 | 轮式拖拉机 | 洛阳路通农业装备有限公司 | 路通-1004 | 33800 | 33800 | 33800 | 33800 | 0 | 0 | 0 | 0 | 0 | 0 | 功率:100马力；驱动方式:四轮驱动 | 路通-1004轮式拖拉机,标定功率为100马力,驱动方式四轮驱动. | 2018 |  | 通用类 | 73.5 | 否 |  | 河南省
动力机械 | 拖拉机 | 轮式拖拉机（不含皮带传动轮式拖拉机） | 100—120马力四轮驱动拖拉机 | 轮式拖拉机 | 洛阳路通农业装备有限公司 | 路通-1104 | 33800 | 33800 | 33800 | 33800 | 0 | 0 | 0 | 0 | 0 | 0 | 功率:110马力；驱动方式:四轮驱动 | 路通-1104轮式拖拉机,标定功率为110马力,驱动方式四轮驱动. | 2018 |  | 通用类 | 81 | 否 |  | 河南省
动力机械 | 拖拉机 | 轮式拖拉机（不含皮带传动轮式拖拉机） | 100—120马力四轮驱动拖拉机 | 轮式拖拉机 | 洛阳丰收农业机械装备有限公司 | 芬美得-1104 | 33800 | 33800 | 33800 | 33800 | 0 | 0 | 0 | 0 | 0 | 0 | 功率:110马力；驱动方式:四轮驱动 | 发动机功率:110马力；驱动方式:四轮驱动 | 2018 |  | 通用类 | 81 | 否 |  | 河南省
动力机械 | 拖拉机 | 轮式拖拉机（不含皮带传动轮式拖拉机） | 100—120马力四轮驱动拖拉机 | 轮式拖拉机 | 洛阳丰收农业机械装备有限公司 | 芬美得-1004 | 33800 | 33800 | 33800 | 33800 | 0 | 0 | 0 | 0 | 0 | 0 | 功率:100马力；驱动方式:四轮驱动 | 发动机功率:100马力；驱动方式:四轮驱动 | 2018 |  | 通用类 | 73.5 | 否 |  | 河南省
动力机械 | 拖拉机 | 轮式拖拉机（不含皮带传动轮式拖拉机） | 100—120马力四轮驱动拖拉机 | 轮式拖拉机 | 江苏东禾机械有限公司 | DH1004A | 33800 | 33800 | 33800 | 33800 | 0 | 0 | 0 | 0 | 0 | 0 | 功率:100马力(73.5kW)；驱动方式:四轮驱动 | 外廓尺寸(mm):3950×1970×2700；功率:100马力；驱动型式:四轮驱动；轴距(mm):2236；最小使用质量(kg):3120；配重(前/后)(kg):300/320；档位数(前进/倒退/爬行):12F/12R；24F/24R(选装爬行挡)；变速箱型式:(1+1)×4×3组成式,12个前进挡,12个倒退挡,选装爬行档时为(1+1)×4×3×2组成式,24个前进挡,24个倒退档 | 2018 |  | 通用类 | 73.5 | 否 |  | 江苏省
动力机械 | 拖拉机 | 轮式拖拉机（不含皮带传动轮式拖拉机） | 100—120马力四轮驱动拖拉机 | 轮式拖拉机 | 山东时风(集团)有限责任公司 | SF1104-1 | 33800 | 33800 | 33800 | 33800 | 0 | 0 | 0 | 0 | 0 | 0 | 16F+8R爬行挡,啮合套换档,差速锁,牵引力≥23.8kN,四轮驱动,吊挂式踏板、侧置变速机构,液压制动,双作用离合器,双速后动力输出(功率≥68.9kW,转速760/1000r/min),位调节和浮动控制提升器,2类三点悬挂,提升力≥20.5kN,全液压转向,前/后轮胎:12.4-24/16.9-34,前后轮距可调,整机最小使用质量3868kg,双路阀,安全架. | SF1104-1轮式拖拉机,110马力,16F+8R爬行挡,啮合套换档,差速锁,牵引力≥23.8kN,四轮驱动,吊挂式踏板、侧置变速机构,液压制动,双作用离合器,双速后动力输出(功率≥68.9kW,转速760/1000r/min),位调节和浮动控制提升器,2类三点悬挂,提升力≥20.5kN,全液压转向,前/后轮胎:12.4-24/16.9-34,前后轮距可调,整机最小使用质量3868kg,双路阀,安全架.部201601662020-12-31 | 2018 |  | 通用类 | 0 | 否 |  | 山东省
动力机械 | 拖拉机 | 轮式拖拉机（不含皮带传动轮式拖拉机） | 100—120马力四轮驱动拖拉机 | 轮式拖拉机 | 山东时风(集团)有限责任公司 | SF1104 | 33800 | 33800 | 33800 | 33800 | 0 | 0 | 0 | 0 | 0 | 0 | 16F+8R爬行挡,啮合套换档,差速锁,牵引力≥23.8kN,四轮驱动,吊挂式踏板、侧置变速机构,液压制动,独立操纵的双作用离合器,双速后动力输出(功率≥65.5kW,转速760/1000r/min),位调节和浮动控制双强压提升器,2类三点悬挂,提升力≥20.5kN,全液压转向,前/后轮胎:12.4-24/16.9-34,前后轮距可调,整机最小使用质量4115kg,双路阀,安全架. | SF1104轮式拖拉,110马力,16F+8R爬行挡,啮合套换档,差速锁,牵引力≥23.8kN,四轮驱动,吊挂式踏板、侧置变速机构,液压制动,独立操纵的双作用离合器,双速后动力输出(功率≥65.5kW,转速760/1000r/min),位调节和浮动控制双强压提升器,2类三点悬挂,提升力≥20.5kN,全液压转向,前/后轮胎:12.4-24/16.9-34,前后轮距可调,整机最小使用质量4115kg,双路阀,安全架.部20136062017-12-31换证部201718452021-12-31 | 2018 |  | 通用类 | 0 | 否 |  | 山东省
动力机械 | 拖拉机 | 轮式拖拉机（不含皮带传动轮式拖拉机） | 100—120马力四轮驱动拖拉机 | 轮式拖拉机 | 山东时风(集团)有限责任公司 | SF1004-1 | 33800 | 33800 | 33800 | 33800 | 0 | 0 | 0 | 0 | 0 | 0 | 16F+8R爬行挡,啮合套换档,差速锁,牵引力≥22.8kN,四轮驱动,双作用离合器,双速后动力输出(功率≥68.5kW,转速760/1000r/min),位调节和浮动控制提升器,2类三点悬挂,提升力≥18.3kN,全液压转向,前/后轮胎:12.4-24/16.9-34,前后轮距可调,整机最小使用质量4071kg,双路阀,安全架. | SF1004-1轮式拖拉机,100马力,16F+8R爬行挡,啮合套换档,差速锁,牵引力≥22.8kN,四轮驱动,双作用离合器,双速后动力输出(功率≥68.5kW,转速760/1000r/min),位调节和浮动控制提升器,2类三点悬挂,提升力≥18.3kN,全液压转向,前/后轮胎:12.4-24/16.9-34,前后轮距可调,整机最小使用质量4071kg,双路阀,安全架.部201601652020-12-31 | 2018 |  | 通用类 | 0 | 否 |  | 山东省
动力机械 | 拖拉机 | 轮式拖拉机（不含皮带传动轮式拖拉机） | 100—120马力四轮驱动拖拉机 | 轮式拖拉机 | 山东时风(集团)有限责任公司 | SF1004 | 33800 | 33800 | 33800 | 33800 | 0 | 0 | 0 | 0 | 0 | 0 | 8+4啮合套换档,差速锁,牵引力≥22.8kN,四轮驱动,吊挂式踏板、侧置变速机构,液压制动,独立操纵的双作用离合器,双速后动力输出(功率≥62.5kW,转速760/1000r/min),位调节和浮动控制双强压提升器,2类三点悬挂,提升力≥18.3kN,全液压转向,前/后轮胎:8.3-24/14.9-30,前后轮距可调,整机最小使用质量3580kg,双路阀,安全架. | SF1004轮式拖拉机,100马力,8+4啮合套换档,差速锁,牵引力≥22.8kN,四轮驱动,吊挂式踏板、侧置变速机构,液压制动,独立操纵的双作用离合器,双速后动力输出(功率≥62.5kW,转速760/1000r/min),位调节和浮动控制双强压提升器,2类三点悬挂,提升力≥18.3kN,全液压转向,前/后轮胎:8.3-24/14.9-30,前后轮距可调,整机最小使用质量3580kg,双路阀,安全架.部20158252019-12-31 | 2018 |  | 通用类 | 0 | 否 |  | 山东省
动力机械 | 拖拉机 | 轮式拖拉机（不含皮带传动轮式拖拉机） | 100—120马力四轮驱动拖拉机 | 轮式拖拉机 | 爱科(常州)农业机械有限公司 | MF1004 | 33800 | 33800 | 33800 | 33800 | 0 | 0 | 0 | 0 | 0 | 0 | 驱动方式:四轮驱动；标定功率:73.6KW |  | 2018 |  | 通用类 | 0 | 否 |  | 江苏省
动力机械 | 拖拉机 | 轮式拖拉机（不含皮带传动轮式拖拉机） | 100—120马力四轮驱动拖拉机 | 轮式拖拉机 | 爱科(常州)农业机械有限公司 | F1004 | 33800 | 33800 | 33800 | 33800 | 0 | 0 | 0 | 0 | 0 | 0 | 驱动方式:四轮驱动；标定功率:74KW |  | 2018 |  | 通用类 | 74 | 否 |  | 江苏省
动力机械 | 拖拉机 | 轮式拖拉机（不含皮带传动轮式拖拉机） | 100—120马力四轮驱动拖拉机 | 轮式拖拉机 | 爱科(常州)农业机械有限公司 | F1004-C | 33800 | 33800 | 33800 | 33800 | 0 | 0 | 0 | 0 | 0 | 0 | 驱动方式:四轮驱动；标定功率:74KW |  | 2018 |  | 通用类 | 74 | 否 |  | 江苏省
动力机械 | 拖拉机 | 轮式拖拉机（不含皮带传动轮式拖拉机） | 100—120马力四轮驱动拖拉机 | 轮式拖拉机 | 爱科(常州)农业机械有限公司 | S1104-C | 33800 | 33800 | 33800 | 33800 | 0 | 0 | 0 | 0 | 0 | 0 | 驱动方式:四轮驱动；标定功率:81KW |  | 2018 |  | 通用类 | 81 | 否 |  | 江苏省
动力机械 | 拖拉机 | 轮式拖拉机（不含皮带传动轮式拖拉机） | 100—120马力四轮驱动拖拉机 | 轮式拖拉机 | 天津拖拉机制造有限公司 | TNB1104 | 33800 | 33800 | 33800 | 33800 | 0 | 0 | 0 | 0 | 0 | 0 | 功率:110马力；驱动方式:四轮驱动 | 1.外廓尺寸:5187mm×2180mm×3200mm,2.驱动型式:4×4四轮驱动,3.配套功率:81kW(110马力,排放标准:国Ⅲ),4.发动机型号:LR6M5U23/0810E,发动机型式核准证书号:CNFCG30669120010,制造商:一拖(洛阳)柴油机有限公司,5.轴距:2718mm,6.最小使用质量:5650kg,7.配重:400kg/400kg,8.档位数:F20/R15(选装爬行档时F40/30R),9.变速箱型式:同步器和啮合套换挡,主,副变速为侧操纵,10.安全驾驶室 | 2018 |  | 通用类 | 81 | 否 |  | 天津市
动力机械 | 拖拉机 | 轮式拖拉机（不含皮带传动轮式拖拉机） | 100—120马力四轮驱动拖拉机 | 轮式拖拉机 | 天津拖拉机制造有限公司 | TNE1104-2 | 33800 | 33800 | 33800 | 33800 | 0 | 0 | 0 | 0 | 0 | 0 | 功率:110马力；驱动方式:四轮驱动 | 1.外廓尺寸:4382MM×2070MM×2895MM,2.驱动型式:4×4四轮驱动,3.配套功率:81KW(110马力,排放标准:国Ⅲ),4.发动机型号:LR4M5ZU23/0810E,(选装:PHF4081ZL6A),发动机型式核准证书号:CNFCG30669070005,(选装:CNFCG30999010003),制造商:一拖(洛阳)柴油机有限公司(选装:华丰动力股份有限公司),5.轴距:2194MM,6.最小使用质量:3740KG,7.配重:310KG/480KG,8.档位数:16F/8R,9.变速箱型式:4×(2+1)×2组成式,主副变速直齿啮合套换档,10.含安全架 | 2018 |  | 通用类 | 81 | 否 |  | 天津市
动力机械 | 拖拉机 | 轮式拖拉机（不含皮带传动轮式拖拉机） | 100—120马力四轮驱动拖拉机 | 轮式拖拉机 | 天津拖拉机制造有限公司 | TNE1004-2 | 33800 | 33800 | 33800 | 33800 | 0 | 0 | 0 | 0 | 0 | 0 | 功率:100马力；驱动方式:四轮驱动 | 1.外廓尺寸:4382MM×2046MM×2895MM,2.驱动型式:4×4四轮驱动,3.配套功率:74KW(100马力)(选装:73.5KW),4.发动机型号:PHF4074ZL6B(选装:LR4B3ZU23/0735E),制造商:华丰动力股份有限公司(选装:一拖(洛阳)柴油机有限公司),5.轴距:2194MM,6.最小使用质量:3740KG,7.配重:310KG/480KG,8.档位数:16F/8R,9.变速箱型式:4×(2+1)×2组成式,主副变速直齿啮合套换档,10.安全架 | 2018 |  | 通用类 | 74 | 否 |  | 天津市
动力机械 | 拖拉机 | 轮式拖拉机（不含皮带传动轮式拖拉机） | 100—120马力四轮驱动拖拉机 | 轮式拖拉机 | 天津拖拉机制造有限公司 | TNE1004-1 | 33800 | 33800 | 33800 | 33800 | 0 | 0 | 0 | 0 | 0 | 0 | 功率:100马力；驱动方式:四轮驱动 | 1.外廓尺寸:4382MM×2046MM×2895MM,2.驱动型式:4×4四轮驱动,3.配套功率:74KW(100马力)(选装:73.5KW),4.发动机型号:PHF4074ZL6B(选装:LR4B3ZU23/0735E),制造商:华丰动力股份有限公司(选装:一拖(洛阳)柴油机有限公司),5.轴距:2194MM,6.最小使用质量:3990KG,7.配重:310KG/480KG,8.档位数:16F/8R,9.变速箱型式:4×(2+1)×2组成式,主副变速直齿啮合套换档,10.安全驾驶室 | 2018 |  | 通用类 | 74 | 否 |  | 天津市
动力机械 | 拖拉机 | 轮式拖拉机（不含皮带传动轮式拖拉机） | 100—120马力四轮驱动拖拉机 | 轮式拖拉机 | 天津拖拉机制造有限公司 | TNE1104-1 | 33800 | 33800 | 33800 | 33800 | 0 | 0 | 0 | 0 | 0 | 0 | 功率:110马力；驱动方式:四轮驱动 | 1.外廓尺寸:4382MM×2070MM×2895MM,2.驱动型式:4×4四轮驱动,3.配套功率:81KW(110马力,排放标准:国Ⅲ),4.发动机型号:LR4M5ZU23/0810E,(选装:PHF4081ZL6A),发动机型式核准证书号:CNFCG30669070005,(选装:CNFCG30999010003),制造商:一拖(洛阳)柴油机有限公司(选装:华丰动力股份有限公司),5.轴距:2194MM,6.最小使用质量:3990KG,7.配重:310KG/480KG,8.档位数:16F/8R,9.变速箱型式:4×(2+1)×2组成式,主副变速直齿啮合套换档,10.安全驾驶室 | 2018 |  | 通用类 | 81 | 否 |  | 天津市
动力机械 | 拖拉机 | 轮式拖拉机（不含皮带传动轮式拖拉机） | 100—120马力四轮驱动拖拉机 | 轮式拖拉机 | 潍坊百利拖拉机有限公司 | 悍沃1004D | 33800 | 33800 | 33800 | 33800 | 0 | 0 | 0 | 0 | 0 | 0 | 功率:100马力；驱动方式:四轮驱动 | 发动机标定功率:73.5KW；驱动方式:四轮驱动 | 2018 |  | 通用类 | 73.5 | 否 |  | 山东省
动力机械 | 拖拉机 | 轮式拖拉机（不含皮带传动轮式拖拉机） | 100—120马力四轮驱动拖拉机 | 轮式拖拉机 | 潍坊百利拖拉机有限公司 | 悍沃1004 | 33800 | 33800 | 33800 | 33800 | 0 | 0 | 0 | 0 | 0 | 0 | 功率:100马力；驱动方式:四轮驱动 | 发动机标定功率:73.5KW；驱动方式:四轮驱动 | 2018 |  | 通用类 | 73.5 | 否 |  | 山东省
动力机械 | 拖拉机 | 轮式拖拉机（不含皮带传动轮式拖拉机） | 100—120马力四轮驱动拖拉机 | 轮式拖拉机 | 山拖农机装备有限公司 | ME1104A | 33800 | 33800 | 33800 | 33800 | 0 | 0 | 0 | 0 | 0 | 0 | 功率:110马力；驱动方式:四轮驱动 | 发动机功率:110马力；驱动方式:四轮驱动 | 2018 |  | 通用类 | 81 | 否 |  | 山东省
动力机械 | 拖拉机 | 轮式拖拉机（不含皮带传动轮式拖拉机） | 100—120马力四轮驱动拖拉机 | 轮式拖拉机 | 山拖农机装备有限公司 | TS1004Ⅲ | 33800 | 33800 | 33800 | 33800 | 0 | 0 | 0 | 0 | 0 | 0 | 功率:100马力；驱动方式:四轮驱动 | 发动机功率:100马力；驱动方式:四轮驱动 | 2018 |  | 通用类 | 73.5 | 否 |  | 山东省
动力机械 | 拖拉机 | 轮式拖拉机（不含皮带传动轮式拖拉机） | 100—120马力四轮驱动拖拉机 | 轮式拖拉机 | 山拖农机装备有限公司 | TS1104Ⅲ | 33800 | 33800 | 33800 | 33800 | 0 | 0 | 0 | 0 | 0 | 0 | 功率:110马力；驱动方式:四轮驱动 | 发动机功率:110马力；驱动方式:四轮驱动 | 2018 |  | 通用类 | 81 | 否 |  | 山东省
动力机械 | 拖拉机 | 轮式拖拉机（不含皮带传动轮式拖拉机） | 100—120马力四轮驱动拖拉机 | 轮式拖拉机 | 江苏沃得高新农业装备有限公司(原:江苏沃得植保机械有限公司、原:沃得重工(中国)有限公司) | WD1004 | 33800 | 33800 | 33800 | 33800 | 0 | 0 | 0 | 0 | 0 | 0 | 发动机功率:73.5KW；驱动方式:四轮驱动 | 发动机功率:73.5KW；驱动方式:四轮驱动； | 2018 |  | 通用类 | 73.5 | 否 |  | 江苏省
动力机械 | 拖拉机 | 轮式拖拉机（不含皮带传动轮式拖拉机） | 100—120马力四轮驱动拖拉机 | 轮式拖拉机 | 江苏沃得高新农业装备有限公司(原:江苏沃得植保机械有限公司、原:沃得重工(中国)有限公司) | WD1104-1 | 33800 | 33800 | 33800 | 33800 | 0 | 0 | 0 | 0 | 0 | 0 | 发动机功率:81KW；驱动方式:四轮驱动 | 发动机功率:81KW；驱动方式:四轮驱动 | 2018 |  | 通用类 | 81 | 否 |  | 江苏省
动力机械 | 拖拉机 | 轮式拖拉机（不含皮带传动轮式拖拉机） | 100—120马力四轮驱动拖拉机 | 轮式拖拉机 | 江苏沃得高新农业装备有限公司(原:江苏沃得植保机械有限公司、原:沃得重工(中国)有限公司) | WD1104B-1 | 33800 | 33800 | 33800 | 33800 | 0 | 0 | 0 | 0 | 0 | 0 | 发动机功率:81KW；驱动方式:四轮驱动 | 发动机功率:81KW；驱动方式:四轮驱动 | 2018 |  | 通用类 | 81 | 否 |  | 江苏省
动力机械 | 拖拉机 | 轮式拖拉机（不含皮带传动轮式拖拉机） | 100—120马力四轮驱动拖拉机 | 轮式拖拉机 | 江苏沃得高新农业装备有限公司(原:江苏沃得植保机械有限公司、原:沃得重工(中国)有限公司) | WD1004-1 | 33800 | 33800 | 33800 | 33800 | 0 | 0 | 0 | 0 | 0 | 0 | 发动机功率:73.5KW；驱动方式:四轮驱动 | 发动机功率:73.5KW；驱动方式:四轮驱动 | 2018 |  | 通用类 | 73.5 | 否 |  | 江苏省
动力机械 | 拖拉机 | 轮式拖拉机（不含皮带传动轮式拖拉机） | 100—120马力四轮驱动拖拉机 | 轮式拖拉机 | 江苏沃得高新农业装备有限公司(原:江苏沃得植保机械有限公司、原:沃得重工(中国)有限公司) | WD1104B | 33800 | 33800 | 33800 | 33800 | 0 | 0 | 0 | 0 | 0 | 0 | 发动机功率:81KW；驱动方式:四轮驱动 | 发动机功率:81KW；驱动方式:四轮驱动 | 2018 |  | 通用类 | 81 | 否 |  | 江苏省
动力机械 | 拖拉机 | 轮式拖拉机（不含皮带传动轮式拖拉机） | 100—120马力四轮驱动拖拉机 | 轮式拖拉机 | 江苏沃得高新农业装备有限公司(原:江苏沃得植保机械有限公司、原:沃得重工(中国)有限公司) | WD1104 | 33800 | 33800 | 33800 | 33800 | 0 | 0 | 0 | 0 | 0 | 0 | 发动机功率:81KW；驱动方式:四轮驱动 | 发动机功率:81KW；驱动方式:四轮驱动 | 2018 |  | 通用类 | 81 | 否 |  | 江苏省
动力机械 | 拖拉机 | 轮式拖拉机（不含皮带传动轮式拖拉机） | 100—120马力四轮驱动拖拉机 | 轮式拖拉机 | 常州东风农机集团有限公司 | DF1004 | 33800 | 33800 | 33800 | 33800 | 0 | 0 | 0 | 0 | 0 | 0 | 驱动轮数:四轮驱动；发动机标定功率(kW):73.5.外廓尺寸(长×宽×高)(mm):4440×2100×3000(高:2850配置安全架).发动机与离合器联接方式:直联式 | 驱动轮数:四轮驱动；发动机标定功率(kW):73.5.外廓尺寸(长×宽×高)(mm):4440×2100×3000(高:2850配置安全架).发动机与离合器联接方式:直联式 | 2018 |  | 通用类 | 73.5 | 否 |  | 江苏省
动力机械 | 拖拉机 | 轮式拖拉机（不含皮带传动轮式拖拉机） | 100—120马力四轮驱动拖拉机 | 轮式拖拉机 | 常州东风农机集团有限公司 | DF1104 | 33800 | 33800 | 33800 | 33800 | 0 | 0 | 0 | 0 | 0 | 0 | 驱动轮数:四轮驱动；发动机标定功率(kW):73.5.外廓尺寸(长×宽×高)(mm):4440×2100×3000(高:2850配置安全架).发动机与离合器联接方式:直联式 | 驱动轮数:四轮驱动；发动机标定功率(kW):81.外廓尺寸(长×宽×高)(mm):4875×2230×3000.发动机与离合器联接方式:直联式 | 2018 |  | 通用类 | 73.5 | 否 |  | 江苏省
动力机械 | 拖拉机 | 轮式拖拉机（不含皮带传动轮式拖拉机） | 100—120马力四轮驱动拖拉机 | 轮式拖拉机 | 安徽泗州拖拉机制造有限公司 | HT-1004 | 33800 | 33800 | 33800 | 33800 | 0 | 0 | 0 | 0 | 0 | 0 | 100马力≤功率<120马力；驱动方式:四轮驱动 |  | 2018 |  | 通用类 | 73.5 | 否 |  | 安徽省
动力机械 | 拖拉机 | 轮式拖拉机（不含皮带传动轮式拖拉机） | 100—120马力四轮驱动拖拉机 | 轮式拖拉机 | 山东凯斯迪尔农业装备有限公司 | DR1004 | 33800 | 33800 | 33800 | 33800 | 0 | 0 | 0 | 0 | 0 | 0 | 外廓尺寸(长×宽×高):4600mm×2100mm×2800mm(高度至空滤器顶)；轴距或履带接地长:2200mm；轮距(前轮/后轮)或轨距:1600mm、1700mm、1800mm/1620mm、1696mm、1806mm、1902mm、2012mm；轮距(前轮/后轮)调整方式:有级可调/无级可调；最小离地间隙:410mm(前桥底部放油螺栓)最小使用质量:4095kg；挡位数(前进/倒退/爬行):16/8/0 |  | 2018 |  | 通用类 | 73.5 | 否 |  | 山东省
动力机械 | 拖拉机 | 轮式拖拉机（不含皮带传动轮式拖拉机） | 100—120马力四轮驱动拖拉机 | 轮式拖拉机 | 约翰迪尔(天津)有限公司 | JD1104 | 33800 | 33800 | 33800 | 33800 | 0 | 0 | 0 | 0 | 0 | 0 | 驱动轮数:四轮驱动；发动机标定功率(kW):80.9 | 驱动轮数:四轮驱动；发动机标定功率(kW):80.9 | 2018 |  | 通用类 | 0 | 否 |  | 天津市
动力机械 | 拖拉机 | 轮式拖拉机（不含皮带传动轮式拖拉机） | 100—120马力四轮驱动拖拉机 | 轮式拖拉机 | 约翰迪尔(天津)有限公司 | JD5-1000-2 | 33800 | 33800 | 33800 | 33800 | 0 | 0 | 0 | 0 | 0 | 0 | 驱动轮数:两轮驱动；发动机标定功率(kW):73.6 | 驱动轮数:两轮驱动；发动机标定功率(kW):73.6 | 2018 |  | 通用类 | 0 | 否 |  | 天津市
动力机械 | 拖拉机 | 轮式拖拉机（不含皮带传动轮式拖拉机） | 100—120马力四轮驱动拖拉机 | 轮式拖拉机 | 山东山拖凯泰农业装备有限公司 | 山拖1004 | 33800 | 33800 | 33800 | 33800 | 0 | 0 | 0 | 0 | 0 | 0 | 功率:100马力；驱动方式:四轮驱动 | 发动机标定功率(kw):73.5；驱动方式:四轮驱动 | 2018 |  | 通用类 | 73.5 | 否 |  | 山东省
动力机械 | 拖拉机 | 轮式拖拉机（不含皮带传动轮式拖拉机） | 100—120马力四轮驱动拖拉机 | 轮式拖拉机 | 安徽省传奇农业机械制造有限公司 | CQ1004-A | 33800 | 33800 | 33800 | 33800 | 0 | 0 | 0 | 0 | 0 | 0 | 功率:73.6kW驱动方式:四轮驱动 | 1、标准配置:型式:四轮驱动外廓尺寸(长×宽×高):4300mm×2035mm×2805mm轴距:2321mm最小使用质量:3450kg标定功率:73.6kW标定转速:2300r/min2、技术参数:功率:73.6kW驱动方式:四轮驱动 | 2018 |  | 通用类 | 73.6 | 否 |  | 安徽省
动力机械 | 拖拉机 | 轮式拖拉机（不含皮带传动轮式拖拉机） | 100—120马力四轮驱动拖拉机 | 轮式拖拉机 | 安徽省传奇农业机械制造有限公司 | CQ1104 | 33800 | 33800 | 33800 | 33800 | 0 | 0 | 0 | 0 | 0 | 0 | 功率:81kW驱动方式:四轮驱动 | 1、标准配置:型式:四轮驱动外廓尺寸(长×宽×高):4350mm×2050mm×2940mm轴距:2195mm最小使用质量:4080kg标定功率:81kW标定转速:2300r/min2、技术参数:功率:81kW驱动方式:四轮驱动 | 2018 |  | 通用类 | 81 | 否 |  | 安徽省
动力机械 | 拖拉机 | 轮式拖拉机（不含皮带传动轮式拖拉机） | 100—120马力四轮驱动拖拉机 | 轮式拖拉机 | 安徽省传奇农业机械制造有限公司 | CQ1004 | 33800 | 33800 | 33800 | 33800 | 0 | 0 | 0 | 0 | 0 | 0 | 功率:73.5kW驱动方式:四轮驱动 | 1、标准配置:型式:四轮驱动外廓尺寸(长×宽×高):4400mm×2080mm×2800mm轴距:2200mm最小使用质量:3920kg标定功率:73.5kW标定转速:2300r/min2、技术参数:功率:73.5kW驱动方式:四轮驱动 | 2018 |  | 通用类 | 73.5 | 否 |  | 安徽省
动力机械 | 拖拉机 | 轮式拖拉机（不含皮带传动轮式拖拉机） | 100—120马力四轮驱动拖拉机 | 轮式拖拉机 | 江苏农华智慧农业科技股份有限公司 | DH1104 | 33800 | 33800 | 33800 | 33800 | 0 | 0 | 0 | 0 | 0 | 0 | 功率:110马力；驱动方式:四轮驱动 | 外廓尺寸(mm):4740×2130×2900；功率:110马力(81KW)；驱动型式:四轮；轴距(mm):2716；最小使用质量(kg):5030；最大配重质量(前/后)(kg):560/480；档位数(前进/倒退):16+16(爬前)/16+16(爬倒)；变速箱型式:(1+1)×4×4组成式,选装爬行档为(1+1)×4×4×2组成式 | 2018 |  | 通用类 | 81 | 否 |  | 江苏省
动力机械 | 拖拉机 | 轮式拖拉机（不含皮带传动轮式拖拉机） | 100—120马力四轮驱动拖拉机 | 轮式拖拉机 | 江苏农华智慧农业科技股份有限公司 | DH1004 | 33800 | 33800 | 33800 | 33800 | 0 | 0 | 0 | 0 | 0 | 0 | 功率:100马力；驱动方式:四轮驱动 | 外廓尺寸(mm):4400×2030×2850；功率:100马力(73.5KW)；驱动型式:四轮；轴距(mm):2385；最小使用质量(kg):4760；最大配重质量(前/后)(kg):420/480；档位数(前进/倒退):16+16(爬前)/16+16(爬倒)；变速箱型式:(1+1)×4×4组成式,选装爬行档为(1+1)×4×4×2组成式 | 2018 |  | 通用类 | 73.5 | 否 |  | 江苏省
动力机械 | 拖拉机 | 轮式拖拉机（不含皮带传动轮式拖拉机） | 100—120马力四轮驱动拖拉机 | 轮式拖拉机 | 山东亿嘉农业机械装备股份有限公司 | YJ-1004B | 33800 | 33800 | 33800 | 33800 | 0 | 0 | 0 | 0 | 0 | 0 | 功率:73.5千瓦；驱动方式:四轮驱动 |  | 2018 |  | 通用类 | 73.5 | 否 |  | 山东省
动力机械 | 拖拉机 | 轮式拖拉机（不含皮带传动轮式拖拉机） | 100—120马力四轮驱动拖拉机 | 轮式拖拉机 | 洛阳千年丰农业机械有限公司 | 千年丰-1004 | 33800 | 33800 | 33800 | 33800 | 0 | 0 | 0 | 0 | 0 | 0 | 功率:100马力；驱动方式:四轮驱动 | 驱动轮数:四轮驱动；发动机标定功率(kW):73.5 | 2018 |  | 通用类 | 73.5 | 否 |  | 河南省
动力机械 | 拖拉机 | 轮式拖拉机（不含皮带传动轮式拖拉机） | 100—120马力四轮驱动拖拉机 | 轮式拖拉机 | 洛阳千年丰农业机械有限公司 | 千年丰-1104 | 33800 | 33800 | 33800 | 33800 | 0 | 0 | 0 | 0 | 0 | 0 | 功率:110马力；驱动方式:四轮驱动 | 驱动轮数:四轮驱动；发动机标定功率(kW):81 | 2018 |  | 通用类 | 81 | 否 |  | 河南省
动力机械 | 拖拉机 | 轮式拖拉机（不含皮带传动轮式拖拉机） | 100—120马力四轮驱动拖拉机 | 轮式拖拉机 | 第一拖拉机股份有限公司 | MY1004S-1 | 33800 | 33800 | 33800 | 33800 | 0 | 0 | 0 | 0 | 0 | 0 | 功率:73.5kw/100马力；驱动形式:四轮驱动 | 功率:73.5kw/100马力；驱动形式:四轮驱动 | 2018 |  | 通用类 | 73.5 | 否 |  | 河南省
动力机械 | 拖拉机 | 轮式拖拉机（不含皮带传动轮式拖拉机） | 100—120马力四轮驱动拖拉机 | 轮式拖拉机 | 第一拖拉机股份有限公司 | LX1004 | 33800 | 33800 | 33800 | 33800 | 0 | 0 | 0 | 0 | 0 | 0 | 功率:73.5KW/100马力；驱动方式:四轮驱动 | 功率:73.5KW/100马力；驱动方式:四轮驱动 | 2018 |  | 通用类 | 73.5 | 否 |  | 河南省
动力机械 | 拖拉机 | 轮式拖拉机（不含皮带传动轮式拖拉机） | 100—120马力四轮驱动拖拉机 | 轮式拖拉机 | 第一拖拉机股份有限公司 | MY1004S | 33800 | 33800 | 33800 | 33800 | 0 | 0 | 0 | 0 | 0 | 0 | 功率:73.5kw/100马力；驱动形式:四轮驱动 | 功率:73.5kw/100马力；驱动形式:四轮驱动 | 2018 |  | 通用类 | 73.5 | 否 |  | 河南省
动力机械 | 拖拉机 | 轮式拖拉机（不含皮带传动轮式拖拉机） | 100—120马力四轮驱动拖拉机 | 轮式拖拉机 | 第一拖拉机股份有限公司 | LY1004 | 33800 | 33800 | 33800 | 33800 | 0 | 0 | 0 | 0 | 0 | 0 | 功率:73.5KW/100马力；驱动方式:四轮驱动 | 功率:73.5KW/100马力；驱动方式:四轮驱动 | 2018 |  | 通用类 | 0 | 否 |  | 河南省
动力机械 | 拖拉机 | 轮式拖拉机（不含皮带传动轮式拖拉机） | 100—120马力四轮驱动拖拉机 | 轮式拖拉机 | 第一拖拉机股份有限公司 | LX1104 | 33800 | 33800 | 33800 | 33800 | 0 | 0 | 0 | 0 | 0 | 0 | 功率:81KW/110马力；驱动方式:四轮驱动 | 功率:81KW/110马力；驱动方式:四轮驱动 | 2018 |  | 通用类 | 0 | 否 |  | 河南省
动力机械 | 拖拉机 | 轮式拖拉机（不含皮带传动轮式拖拉机） | 100—120马力四轮驱动拖拉机 | 轮式拖拉机 | 第一拖拉机股份有限公司 | LY1104 | 33800 | 33800 | 33800 | 33800 | 0 | 0 | 0 | 0 | 0 | 0 | 功率:81KW/110马力；驱动方式:四轮驱动 | 功率:81KW/110马力；驱动方式:四轮驱动 | 2018 |  | 通用类 | 0 | 否 |  | 河南省
动力机械 | 拖拉机 | 轮式拖拉机（不含皮带传动轮式拖拉机） | 100—120马力四轮驱动拖拉机 | 轮式拖拉机 | 河南向阳红机械制造有限公司 | 向阳红-1004A | 33800 | 33800 | 33800 | 33800 | 0 | 0 | 0 | 0 | 0 | 0 | 功率:100马力；驱动方式:四轮驱动 | 发动机功率:100马力；驱动方式:四轮驱动 | 2018 |  | 通用类 | 73.5 | 否 |  | 河南省
动力机械 | 拖拉机 | 轮式拖拉机（不含皮带传动轮式拖拉机） | 100—120马力四轮驱动拖拉机 | 轮式拖拉机 | 河南向阳红机械制造有限公司 | 向阳红-1104 | 33800 | 33800 | 33800 | 33800 | 0 | 0 | 0 | 0 | 0 | 0 | 功率:110马力；驱动方式:四轮驱动 | 发动机功率:110马力；驱动方式:四轮驱动 | 2018 |  | 通用类 | 81 | 否 |  | 河南省
动力机械 | 拖拉机 | 轮式拖拉机（不含皮带传动轮式拖拉机） | 100—120马力四轮驱动拖拉机 | 轮式拖拉机 | 河南向阳红机械制造有限公司 | 向阳红-1004 | 33800 | 33800 | 33800 | 33800 | 0 | 0 | 0 | 0 | 0 | 0 | 功率:100马力；驱动方式:四轮驱动 | 发动机功率:100马力；驱动方式:四轮驱动 | 2018 |  | 通用类 | 73.5 | 否 |  | 河南省
动力机械 | 拖拉机 | 轮式拖拉机（不含皮带传动轮式拖拉机） | 100—120马力四轮驱动拖拉机 | 轮式拖拉机 | 山东牧神机械有限责任公司 | HS1004 | 33800 | 33800 | 33800 | 33800 | 0 | 0 | 0 | 0 | 0 | 0 | 功率:73.5kW；驱动方式:四轮驱动 | 驱动型式:4×4四轮驱动,整机档位数(前进/后退):16/8,发动机标定功率:73.5kW,发动机标定转速:2300r/min,驾驶室型式:安全驾驶室,液压系统调节方式:位、浮动控制,转向器型式:静液压转向,变速箱换档方式:啮合套换档. | 2018 |  | 通用类 | 73.5 | 否 |  | 山东省
动力机械 | 拖拉机 | 轮式拖拉机（不含皮带传动轮式拖拉机） | 100—120马力四轮驱动拖拉机 | 轮式拖拉机 | 山东康弘机械有限公司 | KH1004D | 33800 | 33800 | 33800 | 33800 | 0 | 0 | 0 | 0 | 0 | 0 | 发动机功率:100马力(73.5kW)；驱动方式:四轮驱动 |  | 2018 |  | 通用类 | 73.5 | 否 |  | 山东省
动力机械 | 拖拉机 | 轮式拖拉机（不含皮带传动轮式拖拉机） | 100—120马力四轮驱动拖拉机 | 轮式拖拉机 | 山东康弘机械有限公司 | KH1104D | 33800 | 33800 | 33800 | 33800 | 0 | 0 | 0 | 0 | 0 | 0 | 发动机功率:110马力(81kW)；驱动方式:四轮驱动 |  | 2018 |  | 通用类 | 81 | 否 |  | 山东省
动力机械 | 拖拉机 | 轮式拖拉机（不含皮带传动轮式拖拉机） | 100—120马力四轮驱动拖拉机 | 轮式拖拉机 | 徐州凯尔农业装备股份有限公司 | KAT1104 | 33800 | 33800 | 33800 | 33800 | 0 | 0 | 0 | 0 | 0 | 0 | 四轮驱动,功率:81kW |  | 2018 |  | 通用类 | 0 | 否 |  | 江苏省
动力机械 | 拖拉机 | 轮式拖拉机（不含皮带传动轮式拖拉机） | 100—120马力四轮驱动拖拉机 | 轮式拖拉机 | 徐州凯尔农业装备股份有限公司 | KAT1004 | 33800 | 33800 | 33800 | 33800 | 0 | 0 | 0 | 0 | 0 | 0 | 四轮驱动,功率:73.5kW |  | 2018 |  | 通用类 | 73.5 | 否 |  | 江苏省
动力机械 | 拖拉机 | 轮式拖拉机（不含皮带传动轮式拖拉机） | 100—120马力四轮驱动拖拉机 | l轮式拖拉机 | 山东福尔沃农业装备股份有限公司 | FB1104-A | 33800 | 33800 | 33800 | 33800 | 0 | 0 | 0 | 0 | 0 | 0 | 110≤功率<120马力；驱动方式:四轮驱动；发动机转速:2200r/min；外廓尺寸(长×宽×高):4610×2100×2840mm；最大牵引力:32.76kN；动力输出轴标定功率下限:77.47kw；轴距:2380mm；最小离地间隙离地部位):360mm；最小使用质量:3904kg | 110≤功率<115马力；驱动方式:四轮驱动；发动机转速:2200r/min；外廓尺寸(长×宽×高):4610×2100×2840mm；最大牵引力:32.76kN；动力输出轴标定功率下限:77.47kw；轴距:2380mm；最小离地间隙离地部位):360mm；最小使用质量:3904kg | 2018 |  | 通用类 | 81 | 否 |  | 山东省
动力机械 | 拖拉机 | 轮式拖拉机（不含皮带传动轮式拖拉机） | 100—120马力四轮驱动拖拉机 | 轮式拖拉机 | 山东福尔沃农业装备股份有限公司 | FB1004-D | 33800 | 33800 | 33800 | 33800 | 0 | 0 | 0 | 0 | 0 | 0 | 100≤功率<105马力；驱动方式:四轮驱动；发动机转速:2300r/min；外廓尺寸(长×宽×高):4700×2110×2820mm；最大牵引力:31.55kN；动力输出轴标定功率下限:70.59kw；轴距:2195mm；最小离地间隙离地部位):405mm；最小使用质量:4195kg | 100≤功率<105马力；驱动方式:四轮驱动；发动机转速:2300r/min；外廓尺寸(长×宽×高):4700×2110×2820mm；最大牵引力:31.55kN；动力输出轴标定功率下限:70.59kw；轴距:2195mm；最小离地间隙离地部位):405mm；最小使用质量:4195kg | 2018 |  | 通用类 | 73.5 | 否 |  | 山东省
动力机械 | 拖拉机 | 轮式拖拉机（不含皮带传动轮式拖拉机） | 100—120马力四轮驱动拖拉机 | 轮式拖拉机 | 山东福尔沃农业装备股份有限公司 | FB1004-A | 33800 | 33800 | 33800 | 33800 | 0 | 0 | 0 | 0 | 0 | 0 | 100≤功率<105马力；驱动方式:四轮驱动；发动机转速:2200r/min；外廓尺寸(长×宽×高):4460×1975×2730mm；最大牵引力:24.39kN；动力输出轴标定功率下限:61.45kw；轴距:2350mm；最小离地间隙离地部位):323mm；最小使用质量:3546kg | 100≤功率<105马力；驱动方式:四轮驱动；发动机转速:2200r/min；外廓尺寸(长×宽×高):4460×1975×2730mm；最大牵引力:24.39kN；动力输出轴标定功率下限:61.45kw；轴距:2350mm；最小离地间隙离地部位):323mm；最小使用质量:3546kg | 2018 |  | 通用类 | 73.5 | 否 |  | 山东省
动力机械 | 拖拉机 | 轮式拖拉机（不含皮带传动轮式拖拉机） | 100—120马力四轮驱动拖拉机 | 轮式拖拉机 | 江苏常发农业装备股份有限公司 | CFF1004 | 33800 | 33800 | 33800 | 33800 | 0 | 0 | 0 | 0 | 0 | 0 | 100马力,四轮驱动 |  | 2018 |  | 通用类 | 73.5 | 否 |  | 江苏省
动力机械 | 拖拉机 | 轮式拖拉机（不含皮带传动轮式拖拉机） | 100—120马力四轮驱动拖拉机 | 轮式拖拉机 | 江苏常发农业装备股份有限公司 | CFG1104BJ | 33800 | 33800 | 33800 | 33800 | 0 | 0 | 0 | 0 | 0 | 0 | 110马力,四轮驱动 |  | 2018 |  | 通用类 | 81 | 否 |  | 江苏省
动力机械 | 拖拉机 | 轮式拖拉机（不含皮带传动轮式拖拉机） | 100—120马力四轮驱动拖拉机 | 轮式拖拉机 | 江苏常发农业装备股份有限公司 | CFG1004BJ | 33800 | 33800 | 33800 | 33800 | 0 | 0 | 0 | 0 | 0 | 0 | 100马力,四轮驱动 |  | 2018 |  | 通用类 | 73.5 | 否 |  | 江苏省
动力机械 | 拖拉机 | 轮式拖拉机（不含皮带传动轮式拖拉机） | 100—120马力四轮驱动拖拉机 | 轮式拖拉机 | 江苏常发农业装备股份有限公司 | CFF1104 | 33800 | 33800 | 33800 | 33800 | 0 | 0 | 0 | 0 | 0 | 0 | 110马力,四轮驱动 |  | 2018 |  | 通用类 | 81 | 否 |  | 江苏省
动力机械 | 拖拉机 | 轮式拖拉机（不含皮带传动轮式拖拉机） | 100—120马力四轮驱动拖拉机 | 轮式拖拉机 | 江苏常发农业装备股份有限公司 | CFF1004A | 33800 | 33800 | 33800 | 33800 | 0 | 0 | 0 | 0 | 0 | 0 | 100马力,四轮驱动 |  | 2018 |  | 通用类 | 73.6 | 否 |  | 江苏省
动力机械 | 拖拉机 | 轮式拖拉机（不含皮带传动轮式拖拉机） | 100—120马力四轮驱动拖拉机 | 轮式拖拉机 | 洛阳世英机械制造有限公司 | SJH1004 | 33800 | 33800 | 33800 | 33800 | 0 | 0 | 0 | 0 | 0 | 0 | 发动机标定功率(KW)73.5；驱动方式:四轮驱动,排放阶段:国三 | 发动机标定功率(KW)73.5；驱动方式:四轮驱动；排放阶段:国三 | 2018 |  | 通用类 | 73.5 | 否 |  | 河南省
动力机械 | 拖拉机 | 轮式拖拉机（不含皮带传动轮式拖拉机） | 100—120马力四轮驱动拖拉机 | 轮式拖拉机 | 洛阳世英机械制造有限公司 | SJH1004B | 33800 | 33800 | 33800 | 33800 | 0 | 0 | 0 | 0 | 0 | 0 | 发动机标定功率(KW)73.5；驱动方式:四轮驱动,排放阶段:国三 | 发动机标定功率(KW)73.5；驱动方式:四轮驱动；排放阶段:国三 | 2018 |  | 通用类 | 73.5 | 否 |  | 河南省
动力机械 | 拖拉机 | 轮式拖拉机（不含皮带传动轮式拖拉机） | 100—120马力四轮驱动拖拉机 | 轮式拖拉机 | 洛阳世英机械制造有限公司 | SJH1104 | 33800 | 33800 | 33800 | 33800 | 0 | 0 | 0 | 0 | 0 | 0 | 发动机标定功率(KW)81；驱动方式:四轮驱动,排放阶段:国三 | 发动机标定功率(KW)81；驱动方式:四轮驱动；排放阶段:国三 | 2018 |  | 通用类 | 81 | 否 |  | 河南省
动力机械 | 拖拉机 | 轮式拖拉机（不含皮带传动轮式拖拉机） | 100—120马力四轮驱动拖拉机 | 轮式拖拉机 | 洛阳世英机械制造有限公司 | SJH1104B | 33800 | 33800 | 33800 | 33800 | 0 | 0 | 0 | 0 | 0 | 0 | 发动机标定功率(KW)81；驱动方式:四轮驱动,排放阶段:国三 | 发动机标定功率(KW)81；驱动方式:四轮驱动；排放阶段:国三 | 2018 |  | 通用类 | 81 | 否 |  | 河南省
动力机械 | 拖拉机 | 轮式拖拉机（不含皮带传动轮式拖拉机） | 100—120马力四轮驱动拖拉机 | 轮式拖拉机 | 河北铠特农业机械有限公司 | KT1104 | 33800 | 33800 | 33800 | 33800 | 0 | 0 | 0 | 0 | 0 | 0 | 功率:110马力；驱动方式:四轮驱动 | 发动机标定功率:81kW,标定转速2300r/min；驱动方式:四轮驱动. | 2018 |  | 通用类 | 81 | 否 |  | 河北省
动力机械 | 拖拉机 | 轮式拖拉机（不含皮带传动轮式拖拉机） | 100—120马力四轮驱动拖拉机 | 轮式拖拉机 | 河北铠特农业机械有限公司 | KT1004-1 | 33800 | 33800 | 33800 | 33800 | 0 | 0 | 0 | 0 | 0 | 0 | 功率:100马力；驱动方式:四轮驱动 | 发动机标定功率:73.5kW,标定转速2300r/min；驱动方式:四轮驱动. | 2018 |  | 通用类 | 73.5 | 否 |  | 河北省
动力机械 | 拖拉机 | 轮式拖拉机（不含皮带传动轮式拖拉机） | 100—120马力四轮驱动拖拉机 | 轮式拖拉机 | 河北铠特农业机械有限公司 | KT1004A | 33800 | 33800 | 33800 | 33800 | 0 | 0 | 0 | 0 | 0 | 0 | 功率:100马力；驱动方式:四轮驱动 | 发动机标定功率:73.5kW,标定转速2300r/min；驱动方式:四轮驱动. | 2018 |  | 通用类 | 73.5 | 否 |  | 河北省
动力机械 | 拖拉机 | 轮式拖拉机（不含皮带传动轮式拖拉机） | 100—120马力四轮驱动拖拉机 | 轮式拖拉机 | 河北铠特农业机械有限公司 | KT1004 | 33800 | 33800 | 33800 | 33800 | 0 | 0 | 0 | 0 | 0 | 0 | 功率:100马力；驱动方式:四轮驱动 | 发动机标定功率:73.5kW,标定转速2300r/min；驱动方式:四轮驱动. | 2018 |  | 通用类 | 73.5 | 否 |  | 河北省
动力机械 | 拖拉机 | 轮式拖拉机（不含皮带传动轮式拖拉机） | 100—120马力四轮驱动拖拉机 | 轮式拖拉机 | 洛阳市博马农业工程机械有限公司 | 博马-1104 | 33800 | 33800 | 33800 | 33800 | 0 | 0 | 0 | 0 | 0 | 0 | 发动机标定功率:81kW；驱动方式:四轮驱动 | 发动机标定功率:81kW；驱动方式:四轮驱动 | 2018 |  | 通用类 | 81 | 否 |  | 河南省
动力机械 | 拖拉机 | 轮式拖拉机（不含皮带传动轮式拖拉机） | 100—120马力四轮驱动拖拉机 | 轮式拖拉机 | 洛阳市博马农业工程机械有限公司 | 博马-1004 | 33800 | 33800 | 33800 | 33800 | 0 | 0 | 0 | 0 | 0 | 0 | 发动机标定功率:73.5kW；驱动方式:四轮驱动 | 发动机标定功率:73.5kW；驱动方式:四轮驱动 | 2018 |  | 通用类 | 73.5 | 否 |  | 河南省
动力机械 | 拖拉机 | 轮式拖拉机（不含皮带传动轮式拖拉机） | 100—120马力四轮驱动拖拉机 | 轮式拖拉机 | 北京弗雷森拖拉机有限公司 | FS-1004 | 33800 | 33800 | 33800 | 33800 | 0 | 0 | 0 | 0 | 0 | 0 | 驱动方式:四轮驱动,标定功率:73.6kW | 外廓尺寸:4250*2050*2785(mm)；驱动形式:两轮驱动；标定功率:73.6kW；发动机型号YCD4J23T8-100A；档位数:前进8/倒退4；前后轮胎:6.5-20/16.9-34轴距:2195mm,轮距(前轮/后轮)或轨距:1580/1600-1650(mm),最小离地间隙:470mm,最小使用质量kg:3500 | 2018 |  | 通用类 | 73.6 | 否 |  | 北京市
动力机械 | 拖拉机 | 轮式拖拉机（不含皮带传动轮式拖拉机） | 100—120马力四轮驱动拖拉机 | 轮式拖拉机 | 山东飞迅驰农业装备有限公司 | 飞驰-FC1004 | 33800 | 33800 | 33800 | 33800 | 0 | 0 | 0 | 0 | 0 | 0 | 功率:100马力；驱动方式:四轮驱动. | 整机型号:飞驰-FC1004；外廓尺寸(长×宽×高):4065mm×1985mm×2710mm；最小使用质量:3200kg；发动机标定功率:73.5KW；发动机标定转速:2200r/min；驱动方式:四轮驱动. | 2018 |  | 通用类 | 73.5 | 否 |  | 山东省
动力机械 | 拖拉机 | 轮式拖拉机（不含皮带传动轮式拖拉机） | 100—120马力四轮驱动拖拉机 | 轮式拖拉机 | 乐星农业装备(青岛)有限公司 | LS1004 | 33800 | 33800 | 33800 | 33800 | 0 | 0 | 0 | 0 | 0 | 0 | 型式:4×4四轮驱动；用途:一般农用型；外廓尺寸(长×宽×高)4430×1980×2635mm；轴距:2345mm；轮距(前轮/后轮):1600-1790/1532-1832mm；最小离地间隙:440mm(前桥)；最小使用质量:3330KG；档位数(前进/后退):12/12；最大配重质量(前/后):400/180KG10.前/后轴质量:1630/1700KG；功率:73.5kw | 驱动方式:四轮驱动,功率(kw):73.5,发动机排放阶段:国三； | 2018 |  | 通用类 | 73.5 | 否 |  | 山东省
动力机械 | 拖拉机 | 轮式拖拉机（不含皮带传动轮式拖拉机） | 100—120马力四轮驱动拖拉机 | 轮式拖拉机 | 乐星农业装备(青岛)有限公司 | LS1004-1 | 33800 | 33800 | 33800 | 33800 | 0 | 0 | 0 | 0 | 0 | 0 | 型式:4×4四轮驱动；用途:一般农用型；外廓尺寸(长×宽×高)4430×1980×2590mm；轴距:2345mm；轮距(前轮/后轮):1600-1790/1532-1832mm；最小离地间隙:440mm(前桥)；最小使用质量:3330KG；档位数(前进/后退):12/12；最大配重质量(前/后):400/180KG；前/后轴质量:1630/1700KG；功率:73.5kw | 驱动方式:四轮驱动,功率(kw):73.5,发动机排放阶段:国三； | 2018 |  | 通用类 | 73.5 | 否 |  | 山东省
动力机械 | 拖拉机 | 轮式拖拉机（不含皮带传动轮式拖拉机） | 100—120马力四轮驱动拖拉机 | 轮式拖拉机 | 潍坊昌荣机械有限公司 | 潍河1004 | 33800 | 33800 | 33800 | 33800 | 0 | 0 | 0 | 0 | 0 | 0 | 型式:4×4四轮驱动,结构尺寸(长*宽*高):4550mm×1910mm×2760mm,轴距:2350mm,轮距(前轮/后轮):1450mm、1550mm、1650mm、1750mm/1430mm、1530mm、1630mm、1730mm、1830mm,轮距(前轮/后轮)调整方式:有级调节/有级调节,最小离地间隙:385mm(前桥壳体底部),最小使用质量:3520kg,配重(最大)(前/后):240kg/540kg,档位数(前进/倒退/爬行):10/10/0,发动机与离合器联接方式:直联,起动方式:电起动,配套动力:73.5kW,发动机型号:1004D-S4TA01. |  | 2018 |  | 通用类 | 73.5 | 否 |  | 山东省
动力机械 | 拖拉机 | 轮式拖拉机（不含皮带传动轮式拖拉机） | 100—120马力四轮驱动拖拉机 | 轮式拖拉机 | 潍坊昊田农业装备有限公司 | 昊田1104 | 33800 | 33800 | 33800 | 33800 | 0 | 0 | 0 | 0 | 0 | 0 | 驱动方式:四轮驱动、功率:81kW | 驱动型式:4×4四轮驱动,外廓尺寸(mm):4530×2050×2810,轴距(mm):2366,轮距(出厂mm):1610/1608,最小使用质量(kg):3855,最大配重(前/后)(kg):310/320,档位数(前进/后退):16/8,连接方式:直联,启动方式:电启动,转向系型式:全液压转向,转向器型式:摆线转阀式,制动系型式:静液压盘式,离合器型式:单片、干式、双作用、常结合式,变速箱型式:(2+1)×4×2组成式,换挡方式:啮合套,中央传动型式:螺旋圆锥齿轮副,轮胎型号:11.2-24/16.9-34,悬挂装置类别:2类,悬挂装置型式:后置三点悬挂,动力输出轴转速(r/min):760/850, | 2018 |  | 通用类 | 81 | 否 |  | 山东省
动力机械 | 拖拉机 | 轮式拖拉机（不含皮带传动轮式拖拉机） | 100—120马力四轮驱动拖拉机 | 轮式拖拉机 | 山东双力现代农业装备有限公司 | SL1004 | 33800 | 33800 | 33800 | 33800 | 0 | 0 | 0 | 0 | 0 | 0 | 功率:100马力；驱动方式:四轮驱动 | 驱动型式:四轮驱动,配套功率:73.5KW、发动机型号:东方红LR4B3ZU23/0735E,制造商:一拖(洛阳)柴油机有限公司,最大配重(前/后):220/344KG,档位数(前进/倒退/爬行):16/8/0,液压转向,变速箱型式:4×(2+1)×2组成式,驾驶室,动力输出轴转速:760/850R/MIN,全液压转向,干式、单片、双作用离合器. | 2018 |  | 通用类 | 73.5 | 否 |  | 山东省
动力机械 | 拖拉机 | 轮式拖拉机（不含皮带传动轮式拖拉机） | 100—120马力四轮驱动拖拉机 | 轮式拖拉机 | 山东东汽农业装备有限公司 | DQ1004-II | 33800 | 33800 | 33800 | 33800 | 0 | 0 | 0 | 0 | 0 | 0 | 功率:73.5kW；驱动方式:四轮驱动 |  | 2018 |  | 通用类 | 73.5 | 否 |  | 山东省
动力机械 | 拖拉机 | 轮式拖拉机（不含皮带传动轮式拖拉机） | 100—120马力四轮驱动拖拉机 | 轮式拖拉机 | 山东东汽农业装备有限公司 | DQ1104 | 33800 | 33800 | 33800 | 33800 | 0 | 0 | 0 | 0 | 0 | 0 | 功率:81kW；驱动方式:四轮驱动 |  | 2018 |  | 通用类 | 81 | 否 |  | 山东省
动力机械 | 拖拉机 | 轮式拖拉机（不含皮带传动轮式拖拉机） | 100—120马力四轮驱动拖拉机 | 轮式拖拉机 | 山东东汽农业装备有限公司 | DQ1004-III | 33800 | 33800 | 33800 | 33800 | 0 | 0 | 0 | 0 | 0 | 0 | 功率:73.5kW；驱动方式:四轮驱动 |  | 2018 |  | 通用类 | 73.5 | 否 |  | 山东省
动力机械 | 拖拉机 | 轮式拖拉机（不含皮带传动轮式拖拉机） | 100—120马力四轮驱动拖拉机 | 轮式拖拉机 | 山东东汽农业装备有限公司 | DQ1104-II | 33800 | 33800 | 33800 | 33800 | 0 | 0 | 0 | 0 | 0 | 0 | 功率:81kW；驱动方式:四轮驱动 |  | 2018 |  | 通用类 | 81 | 否 |  | 山东省
动力机械 | 拖拉机 | 轮式拖拉机（不含皮带传动轮式拖拉机） | 100—120马力四轮驱动拖拉机 | 轮式拖拉机 | 山东东汽农业装备有限公司 | DQ1004 | 33800 | 33800 | 33800 | 33800 | 0 | 0 | 0 | 0 | 0 | 0 | 功率:73.5kW；驱动方式:四轮驱动 |  | 2018 |  | 通用类 | 73.5 | 否 |  | 山东省
动力机械 | 拖拉机 | 轮式拖拉机（不含皮带传动轮式拖拉机） | 100—120马力四轮驱动拖拉机 | 轮式拖拉机 | 山东东汽农业装备有限公司 | DQ1004B | 33800 | 33800 | 33800 | 33800 | 0 | 0 | 0 | 0 | 0 | 0 | 功率:73.5kW；驱动方式:四轮驱动 |  | 2018 |  | 通用类 | 73.5 | 否 |  | 山东省
动力机械 | 拖拉机 | 轮式拖拉机（不含皮带传动轮式拖拉机） | 100—120马力四轮驱动拖拉机 | 轮式拖拉机 | 山东腾拖农业装备有限公司 | 1104 | 33800 | 33800 | 33800 | 33800 | 0 | 0 | 0 | 0 | 0 | 0 | 功率:81kW；驱动方式:四轮驱动 | 发动机功率:81kW:驱动方式:四轮驱动 | 2018 |  | 通用类 | 81 | 否 |  | 山东省
动力机械 | 拖拉机 | 轮式拖拉机（不含皮带传动轮式拖拉机） | 100—120马力四轮驱动拖拉机 | 轮式拖拉机 | 山东腾拖农业装备有限公司 | 1004 | 33800 | 33800 | 33800 | 33800 | 0 | 0 | 0 | 0 | 0 | 0 | 功率:73.6kW；驱动方式:四轮驱动 | 发动机功率:73.6kW:驱动方式:四轮驱动 | 2018 |  | 通用类 | 73.6 | 否 |  | 山东省
动力机械 | 拖拉机 | 轮式拖拉机（不含皮带传动轮式拖拉机） | 100—120马力四轮驱动拖拉机 | 轮式拖拉机 | 济宁市兖州区华鑫机械有限公司 | 金星泰山1004 | 33800 | 33800 | 33800 | 33800 | 0 | 0 | 0 | 0 | 0 | 0 | 整机型式:四轮驱动；发动机标定功率:73.5kW |  | 2018 |  | 通用类 | 73.5 | 否 |  | 山东省
动力机械 | 拖拉机 | 轮式拖拉机（不含皮带传动轮式拖拉机） | 100—120马力四轮驱动拖拉机 | 轮式拖拉机 | 济宁市兖州区华鑫机械有限公司 | 金星泰山1104 | 33800 | 33800 | 33800 | 33800 | 0 | 0 | 0 | 0 | 0 | 0 | 整机型式:四轮驱动；发动机标定功率:81kW |  | 2018 |  | 通用类 | 81 | 否 |  | 山东省
动力机械 | 拖拉机 | 轮式拖拉机（不含皮带传动轮式拖拉机） | 100—120马力四轮驱动拖拉机 | 轮式拖拉机 | 英轩重工有限公司 | YX1004-D | 33800 | 33800 | 33800 | 33800 | 0 | 0 | 0 | 0 | 0 | 0 | 驱动方式:四轮驱动；功率(KW):73.5KW |  | 2018 |  | 通用类 | 73.5 | 否 |  | 山东省
动力机械 | 拖拉机 | 轮式拖拉机（不含皮带传动轮式拖拉机） | 100—120马力四轮驱动拖拉机 | 轮式拖拉机 | 山东萨丁重工有限公司 | SD1004 | 33800 | 33800 | 33800 | 33800 | 0 | 0 | 0 | 0 | 0 | 0 | 功率:100马力,驱动方式:四轮驱动,外廓尺寸(长x宽x高):4450x1917x2774mm,轴距2336mm,轮距(前轮/后轮):1558/1540mm,最小离地间隙:334mm,最小使用质量4180kg,档位数10/10. | 马力:100马力,型式4x4轮式,外廓尺寸(长x宽x高):4450x1917x2774mm,轴距2336mm,轮距(前轮/后轮):1558/1540mm,最小离地间隙:334mm,最小使用质量4180kg,档位数10/10. | 2018 |  | 通用类 | 73.6 | 否 |  | 山东省
动力机械 | 拖拉机 | 轮式拖拉机（不含皮带传动轮式拖拉机） | 100—120马力四轮驱动拖拉机 | 轮式拖拉机 | 山东萨丁重工有限公司 | SD1154 | 33800 | 33800 | 33800 | 33800 | 0 | 0 | 0 | 0 | 0 | 0 | 功率:115马力,驱动方式:四轮驱动,外廓尺寸(长x宽x高):4350x2130x2840mm,轴距2380mm,轮距(前轮/后轮):1625/1608-1996mm,最小离地间隙:400mm,最小使用质量4100kg,档位数16/8,最大牵引力25.6kn. | 马力:115马力,型式4x4轮式,外廓尺寸(长x宽x高):4350x2130x2840mm,轴距2380mm,轮距(前轮/后轮):1625/1608-1996mm,最小离地间隙:400mm,最小使用质量4100kg,档位数16/8,最大牵引力25.6kn. | 2018 |  | 通用类 | 84.6 | 否 |  | 山东省
动力机械 | 拖拉机 | 轮式拖拉机（不含皮带传动轮式拖拉机） | 100—120马力四轮驱动拖拉机 | 轮式拖拉机 | 潍坊市奥维五金制品有限公司 | 奥维-1004 | 33800 | 33800 | 33800 | 33800 | 0 | 0 | 0 | 0 | 0 | 0 | 100马力,配套功率:73.5KW,驱动方式:四轮驱动整机最小使用质量:4710kg |  | 2018 |  | 通用类 | 73.5 | 否 |  | 山东省
动力机械 | 拖拉机 | 轮式拖拉机（不含皮带传动轮式拖拉机） | 100—120马力四轮驱动拖拉机 | 轮式拖拉机 | 潍坊市奥维五金制品有限公司 | 奥维-1104 | 33800 | 33800 | 33800 | 33800 | 0 | 0 | 0 | 0 | 0 | 0 | 110马力,配套功率:81KW,驱动方式:四轮驱动整机最小使用质量:4295kg |  | 2018 |  | 通用类 | 81 | 否 |  | 山东省
动力机械 | 拖拉机 | 轮式拖拉机（不含皮带传动轮式拖拉机） | 100—120马力四轮驱动拖拉机 | 轮式拖拉机 | 华创机器人制造有限公司 | 华创沃尔-1004 | 33800 | 33800 | 33800 | 33800 | 0 | 0 | 0 | 0 | 0 | 0 | 功率:100马力；驱动方式:四轮驱动. |  | 2018 |  | 通用类 | 0 | 否 |  | 山东省
动力机械 | 拖拉机 | 轮式拖拉机（不含皮带传动轮式拖拉机） | 100—120马力四轮驱动拖拉机 | 轮式拖拉机 | 华创机器人制造有限公司 | 华创沃尔-1104 | 33800 | 33800 | 33800 | 33800 | 0 | 0 | 0 | 0 | 0 | 0 | 功率:110马力；驱动方式:四轮驱动. |  | 2018 |  | 通用类 | 0 | 否 |  | 山东省
动力机械 | 拖拉机 | 轮式拖拉机（不含皮带传动轮式拖拉机） | 100—120马力四轮驱动拖拉机 | 轮式拖拉机 | 中联重机股份有限公司 | RM1004 | 33800 | 33800 | 33800 | 33800 | 0 | 0 | 0 | 0 | 0 | 0 | 功率:100马力；型式:4×4四轮驱动； | 功率:100马力；型式:4×4四轮驱动；发动机信息:国三,LR4B3ZU22/0735E,东方红,功率:73.5KW；国三,YC4A110-T310,玉柴,功率:73.5KW；国三,4M1-100U32,全柴,功率:73.5KW；国三,YC4A110-T350,玉柴,功率:73.5KW； | 2018 |  | 通用类 | 73.5 | 否 |  | 安徽省
动力机械 | 拖拉机 | 轮式拖拉机（不含皮带传动轮式拖拉机） | 100—120马力四轮驱动拖拉机 | 轮式拖拉机 | 中联重机股份有限公司 | RC1104 | 33800 | 33800 | 33800 | 33800 | 0 | 0 | 0 | 0 | 0 | 0 | 功率:110马力；型式:4×4四轮驱动； | 功率:110马力；型式:4×4四轮驱动；发动机信息:国三,LR4M3LU23/0810E,东方红,功率:81KW；国三,4M4-110U33,全柴,功率:81KW,型式核准号:CNFCG30972020019；国三,YC4A130-T311,玉柴,功率:81KW； | 2018 |  | 通用类 | 81 | 否 |  | 安徽省
动力机械 | 拖拉机 | 轮式拖拉机（不含皮带传动轮式拖拉机） | 100—120马力四轮驱动拖拉机 | 轮式拖拉机 | 中联重机股份有限公司 | RH1104 | 33800 | 33800 | 33800 | 33800 | 0 | 0 | 0 | 0 | 0 | 0 | 功率:110马力；型式:四轮驱动； | 功率:110马力；型式:四轮驱动；发动机信息:国三,YC4A120-T310,玉柴,功率:81KW；国三,WP4.1G110E310A,WEICHAI,功率:81KW；国三,YC4A130-T301,玉柴,功率:81KW； | 2018 |  | 通用类 | 81 | 否 |  | 安徽省
动力机械 | 拖拉机 | 轮式拖拉机（不含皮带传动轮式拖拉机） | 100—120马力四轮驱动拖拉机 | 轮式拖拉机 | 中联重机股份有限公司 | RC1004-A | 33800 | 33800 | 33800 | 33800 | 0 | 0 | 0 | 0 | 0 | 0 | 功率:100马力；型式:4×4四轮驱动； | 功率:100马力；型式:4×4四轮驱动；发动机信息:国三,LR4B3ZU23/0735E,东方红,功率:73.5KW；国三,4M2-100U33,全柴,功率:73.5KW；国三,YC4A110-T311,玉柴,功率:73.5KW； | 2018 |  | 通用类 | 73.5 | 否 |  | 安徽省
动力机械 | 拖拉机 | 轮式拖拉机（不含皮带传动轮式拖拉机） | 100—120马力四轮驱动拖拉机 | 轮式拖拉机 | 中联重机股份有限公司 | RC1004-1 | 33800 | 33800 | 33800 | 33800 | 0 | 0 | 0 | 0 | 0 | 0 | 功率:100马力；型式:四轮驱动； | 功率:100马力；型式:四轮驱动；发动机信息:国三,LR4B3ZU23/0735E,东方红,功率:73.5KW；国三,4M2-100U33,全柴,功率:73.5KW；国三,YC4A110-T311,玉柴,功率:73.5KW； | 2018 |  | 通用类 | 73.5 | 否 |  | 安徽省
动力机械 | 拖拉机 | 轮式拖拉机（不含皮带传动轮式拖拉机） | 100—120马力四轮驱动拖拉机 | 轮式拖拉机 | 中联重机股份有限公司 | RS1104-A | 33800 | 33800 | 33800 | 33800 | 0 | 0 | 0 | 0 | 0 | 0 | 功率:110马力；型式:4×4四轮驱动； | 功率:110马力；型式:4×4四轮驱动；发动机信息:国三,LR4M3LU23/0810E,东方红,功率:81KW；国三,4M4-110U33,全柴,功率:81KW；国三,YC4A130-T311,玉柴,功率:81KW； | 2018 |  | 通用类 | 81 | 否 |  | 安徽省
动力机械 | 拖拉机 | 轮式拖拉机（不含皮带传动轮式拖拉机） | 100—120马力四轮驱动拖拉机 | 轮式拖拉机 | 中联重机股份有限公司 | RC1004-A1 | 33800 | 33800 | 33800 | 33800 | 0 | 0 | 0 | 0 | 0 | 0 | 功率:100马力；型式:四轮驱动； | 功率:100马力；型式:四轮驱动；发动机信息:国三,LR4B3ZU23/0735E,东方红,功率:73.5KW；国三,4M2-100U33,全柴,功率:73.5KW；国三,YC4A110-T311,玉柴,功率:73.5KW； | 2018 |  | 通用类 | 73.5 | 否 |  | 安徽省
动力机械 | 拖拉机 | 轮式拖拉机（不含皮带传动轮式拖拉机） | 100—120马力四轮驱动拖拉机 | 轮式拖拉机 | 中联重机股份有限公司 | RH1004 | 33800 | 33800 | 33800 | 33800 | 0 | 0 | 0 | 0 | 0 | 0 | 功率:100马力；型式:四轮驱动； | 功率:100马力；型式:四轮驱动；发动机信息:国三,YC4A110-T310,玉柴,功率:73.5KW；国三,4M1-100U32,全柴,功率:73.5KW；国三,LR4B3ZU22/0735E,东方红,功率:73.5KW；国三,YC4A110-T300,玉柴,功率:73.5KW； | 2018 |  | 通用类 | 73.5 | 否 |  | 安徽省
动力机械 | 拖拉机 | 轮式拖拉机（不含皮带传动轮式拖拉机） | 100—120马力四轮驱动拖拉机 | 轮式拖拉机 | 中联重机股份有限公司 | RC1104-F | 33800 | 33800 | 33800 | 33800 | 0 | 0 | 0 | 0 | 0 | 0 | 功率:110马力；型式:4×4四轮驱动； | 功率:110马力；型式:4×4四轮驱动；发动机信息:国三,LR6A3LU23/0810E,东方红,功率:81KW；国三,6M1-110U33,全柴,功率:81KW；国三,YC6J125-T303,玉柴,功率:81KW； | 2018 |  | 通用类 | 81 | 否 |  | 安徽省
动力机械 | 拖拉机 | 轮式拖拉机（不含皮带传动轮式拖拉机） | 100—120马力四轮驱动拖拉机 | 轮式拖拉机 | 中联重机股份有限公司 | RH1004-A | 33800 | 33800 | 33800 | 33800 | 0 | 0 | 0 | 0 | 0 | 0 | 功率:100马力；型式:四轮驱动； | 功率:100马力；型式:四轮驱动；发动机信息:国三,YC4A110-T310,玉柴,功率:73.5KW；国三,4M1-100U32,全柴,功率:73.5KW；国三,LR4B3ZU22/0735E,东方红,功率:73.5KW；国三,YC4A110-T300,玉柴,功率:73.5KW； | 2018 |  | 通用类 | 73.5 | 否 |  | 安徽省
动力机械 | 拖拉机 | 轮式拖拉机（不含皮带传动轮式拖拉机） | 100—120马力四轮驱动拖拉机 | 轮式拖拉机 | 中联重机股份有限公司 | RC1104-1 | 33800 | 33800 | 33800 | 33800 | 0 | 0 | 0 | 0 | 0 | 0 | 功率:110马力；型式:四轮驱动； | 功率:110马力；型式:四轮驱动；发动机信息:国三,LR4M3LU23/0810E,东方红,功率:81KW；国三,4M4-110U33,全柴,功率:81KW；国三,YC4A130-T311,玉柴,功率:81KW； | 2018 |  | 通用类 | 81 | 否 |  | 安徽省
动力机械 | 拖拉机 | 轮式拖拉机（不含皮带传动轮式拖拉机） | 100—120马力四轮驱动拖拉机 | 轮式拖拉机 | 中联重机股份有限公司 | RM1004-A | 33800 | 33800 | 33800 | 33800 | 0 | 0 | 0 | 0 | 0 | 0 | 功率:100马力；型式:4×4四轮驱动； | 功率:100马力；型式:4×4四轮驱动；发动机信息:国三,LR4B3ZU22/0735E,东方红,功率:73.5KW；国三,YC4A110-T310,玉柴,功率:73.5KW；国三,4M1-100U32,全柴,功率:73.5KW；国三,YC4A110-T350,玉柴,功率:73.5KW； | 2018 |  | 通用类 | 73.5 | 否 |  | 安徽省
动力机械 | 拖拉机 | 轮式拖拉机（不含皮带传动轮式拖拉机） | 100—120马力四轮驱动拖拉机 | 轮式拖拉机 | 中联重机股份有限公司 | RH1104-A | 33800 | 33800 | 33800 | 33800 | 0 | 0 | 0 | 0 | 0 | 0 | 功率:110马力；型式:四轮驱动； | 功率:110马力；型式:四轮驱动；发动机信息:国三,YC4A120-T310,玉柴,功率:81KW；国三,WP4.1G110E310A,WEICHAI,功率:81KW；国三,YC4A130-T301,玉柴,功率:81KW； | 2018 |  | 通用类 | 81 | 否 |  | 安徽省
动力机械 | 拖拉机 | 轮式拖拉机（不含皮带传动轮式拖拉机） | 100—120马力四轮驱动拖拉机 | 轮式拖拉机 | 中联重机股份有限公司 | RC1104-A1 | 33800 | 33800 | 33800 | 33800 | 0 | 0 | 0 | 0 | 0 | 0 | 功率:110马力；型式:四轮驱动； | 功率:110马力；型式:四轮驱动；发动机信息:国三,LR4M3LU23/0810E,东方红,功率:81KW；国三,4M4-110U33,全柴,功率:81KW；国三,YC4A130-T311,玉柴,功率:81KW； | 2018 |  | 通用类 | 81 | 否 |  | 安徽省
动力机械 | 拖拉机 | 轮式拖拉机（不含皮带传动轮式拖拉机） | 100—120马力四轮驱动拖拉机 | 轮式拖拉机 | 中联重机股份有限公司 | RC1004 | 33800 | 33800 | 33800 | 33800 | 0 | 0 | 0 | 0 | 0 | 0 | 型式:4×4四轮驱动；功率:100马力； | 型式:4×4四轮驱动；功率:100马力；发动机信息:国三,LR4B3ZU23/0735E,东方红,功率:73.5KW；国三,4M2-100U33,全柴,功率:73.5KW；国三,YC4A110-T311,玉柴,功率:73.5KW； | 2018 |  | 通用类 | 73.5 | 否 |  | 安徽省
动力机械 | 拖拉机 | 轮式拖拉机（不含皮带传动轮式拖拉机） | 100—120马力四轮驱动拖拉机 | 轮式拖拉机 | 中联重机股份有限公司 | RC1104-FA | 33800 | 33800 | 33800 | 33800 | 0 | 0 | 0 | 0 | 0 | 0 | 功率:110马力；型式:4×4四轮驱动； | 功率:110马力；型式:4×4四轮驱动；发动机信息:国三,LR6A3LU23/0810E,东方红,功率:81KW；国三,6M1-110U33,全柴,功率:81KW；国三,YC6J125-T303,玉柴,功率:81KW； | 2018 |  | 通用类 | 81 | 否 |  | 安徽省
动力机械 | 拖拉机 | 轮式拖拉机（不含皮带传动轮式拖拉机） | 100—120马力四轮驱动拖拉机 | 轮式拖拉机 | 中联重机股份有限公司 | RS1104 | 33800 | 33800 | 33800 | 33800 | 0 | 0 | 0 | 0 | 0 | 0 | 功率:110马力；型式:4×4四轮驱动； | 功率:110马力；型式:4×4四轮驱动；发动机信息:国三,LR4M3LU23/0810E,东方红,功率:81KW；国三,4M4-110U33,全柴,功率:81KW；国三,YC4A130-T311,玉柴,功率:81KW； | 2018 |  | 通用类 | 81 | 否 |  | 安徽省
动力机械 | 拖拉机 | 轮式拖拉机（不含皮带传动轮式拖拉机） | 100—120马力四轮驱动拖拉机 | 轮式拖拉机 | 中联重机股份有限公司 | RC1104-A | 33800 | 33800 | 33800 | 33800 | 0 | 0 | 0 | 0 | 0 | 0 | 功率:110马力；型式:4×4四轮驱动； | 功率:110马力；型式:4×4四轮驱动；发动机信息:国三,LR4M3LU23/0810E,东方红,功率:81KW；国三,4M4-110U33,全柴,功率:81KW；国三,YC4A130-T311,玉柴,功率:81KW； | 2018 |  | 通用类 | 81 | 否 |  | 安徽省
动力机械 | 拖拉机 | 轮式拖拉机（不含皮带传动轮式拖拉机） | 100—120马力四轮驱动拖拉机 | 轮式拖拉机 | 泰安泰山国泰拖拉机制造有限公司 | 泰山-1104A | 33800 | 33800 | 33800 | 33800 | 0 | 0 | 0 | 0 | 0 | 0 | 功率:81KW,驱动方式:四轮驱动 | 配置功率:81KW,驱动方式:四轮驱动. | 2018 |  | 通用类 | 81 | 否 |  | 山东省
动力机械 | 拖拉机 | 轮式拖拉机（不含皮带传动轮式拖拉机） | 100—120马力四轮驱动拖拉机 | 轮式拖拉机 | 泰安泰山国泰拖拉机制造有限公司 | 泰山-1004 | 33800 | 33800 | 33800 | 33800 | 0 | 0 | 0 | 0 | 0 | 0 | 功率:73.5KW,驱动方式:四轮驱动 | 功率:73.5KW,驱动方式:四轮驱动. | 2018 |  | 通用类 | 73.5 | 否 |  | 山东省
动力机械 | 拖拉机 | 轮式拖拉机（不含皮带传动轮式拖拉机） | 100—120马力四轮驱动拖拉机 | 轮式拖拉机 | 泰安泰山国泰拖拉机制造有限公司 | 泰山-1104B | 33800 | 33800 | 33800 | 33800 | 0 | 0 | 0 | 0 | 0 | 0 | 功率:81KW,驱动方式:四轮驱动 | 配置功率:81KW,驱动方式:四轮驱动. | 2018 |  | 通用类 | 81 | 否 |  | 山东省
动力机械 | 拖拉机 | 轮式拖拉机（不含皮带传动轮式拖拉机） | 100—120马力四轮驱动拖拉机 | 轮式拖拉机 | 泰安泰山国泰拖拉机制造有限公司 | 泰山-1004A | 33800 | 33800 | 33800 | 33800 | 0 | 0 | 0 | 0 | 0 | 0 | 功率:73.5KW,驱动方式:四轮驱动 | 功率:73.5KW,驱动方式:四轮驱动. | 2018 |  | 通用类 | 73.5 | 否 |  | 山东省
动力机械 | 拖拉机 | 轮式拖拉机（不含皮带传动轮式拖拉机） | 100—120马力四轮驱动拖拉机 | 轮式拖拉机 | 泰安泰山国泰拖拉机制造有限公司 | 泰山-1104 | 33800 | 33800 | 33800 | 33800 | 0 | 0 | 0 | 0 | 0 | 0 | 功率:81KW,驱动方式:四轮驱动 | 配置功率:81KW,驱动方式:四轮驱动. | 2018 |  | 通用类 | 81 | 否 |  | 山东省
动力机械 | 拖拉机 | 轮式拖拉机（不含皮带传动轮式拖拉机） | 100—120马力四轮驱动拖拉机 | 轮式拖拉机 | 洛阳博途农业装备有限公司 | BOTON1004 | 33800 | 33800 | 33800 | 33800 | 0 | 0 | 0 | 0 | 0 | 0 | 配套动力:73.6kw；驱动方式:四轮驱动 | 100-120马力四轮驱动拖拉机配套动力:73.6KW；驱动方式:四轮驱动 | 2018 |  | 通用类 | 73.6 | 否 |  | 河南省
动力机械 | 拖拉机 | 轮式拖拉机（不含皮带传动轮式拖拉机） | 100—120马力四轮驱动拖拉机 | 轮式拖拉机 | 洛阳博途农业装备有限公司 | BOTON1104 | 33800 | 33800 | 33800 | 33800 | 0 | 0 | 0 | 0 | 0 | 0 | 配套动力:82kw；驱动方式:四轮驱动 | 配套动力:82KW；驱动方式:四轮驱动100-120马力四轮驱动拖拉机 | 2018 |  | 通用类 | 82 | 否 |  | 河南省
动力机械 | 拖拉机 | 轮式拖拉机（不含皮带传动轮式拖拉机） | 100—120马力四轮驱动拖拉机 | 轮式拖拉机 | 东风井关农业机械有限公司 | T1054-PWCY | 33800 | 33800 | 33800 | 33800 | 0 | 0 | 0 | 0 | 0 | 0 | 功率:105马力；驱动方式:四轮驱动； | 功率:105马力；驱动方式:四轮驱动；外廓尺寸:4315*1965*2620(mm)；轴距:2250；最小离地间隙:490mm；最小使用质量:3435kg；发动机型式:立式、水冷、四冲程、涡轮增压；型号:1104D-44TA；生产厂家:无锡珀金斯动力系统科技有限公司；额定功率:77.2KW；额定转速:2200r/min；排放阶段:国家第三阶段 | 2018 |  | 通用类 | 77.2 | 否 |  | 湖北省
动力机械 | 拖拉机 | 轮式拖拉机（不含皮带传动轮式拖拉机） | 100—120马力四轮驱动拖拉机 | 轮式拖拉机 | 东风井关农业机械有限公司 | T1004-PWR | 33800 | 33800 | 33800 | 33800 | 0 | 0 | 0 | 0 | 0 | 0 | 功率:100马力；驱动方式:四轮驱动； | 功率:100马力；驱动方式:四轮驱动；外廓尺寸:3875*1965*2870(mm)；轴距:2250；最小离地间隙:490mm；最小使用质量:3235kg；发动机型式:立式、水冷、四冲程、涡轮增压；型号:1104D-44TA；生产厂家:无锡珀金斯动力系统科技有限公司；额定功率:73.5KW；额定转速:2200r/min；排放阶段:国家第三阶段 | 2018 |  | 通用类 | 73.5 | 否 |  | 湖北省
动力机械 | 拖拉机 | 轮式拖拉机（不含皮带传动轮式拖拉机） | 100—120马力四轮驱动拖拉机 | 轮式拖拉机 | 东风井关农业机械有限公司 | T1054-PWR | 33800 | 33800 | 33800 | 33800 | 0 | 0 | 0 | 0 | 0 | 0 | 功率:105马力；驱动方式:四轮驱动； | 功率:105马力；驱动方式:四轮驱动；外廓尺寸:4315*1965*2620(mm)；轴距:2250；最小离地间隙:490mm；最小使用质量:3235kg；发动机型式:立式、水冷、四冲程、涡轮增压；型号:1104D-44TA；生产厂家:无锡珀金斯动力系统科技有限公司；额定功率:77.2KW；额定转速:2200r/min；排放阶段:国家第三阶段 | 2018 |  | 通用类 | 77.2 | 否 |  | 湖北省
动力机械 | 拖拉机 | 轮式拖拉机（不含皮带传动轮式拖拉机） | 100—120马力四轮驱动拖拉机 | 轮式拖拉机 | 东风井关农业机械有限公司 | T1004-PWCY | 33800 | 33800 | 33800 | 33800 | 0 | 0 | 0 | 0 | 0 | 0 | 功率:100马力；驱动方式:四轮驱动； | 功率:100马力；驱动方式:四轮驱动；外廓尺寸:4315*1965*2620(mm)；轴距:2250；最小离地间隙:490mm；最小使用质量:3435kg；发动机型式:立式、水冷、四冲程、涡轮增压；型号:1104D-44TA；生产厂家:无锡珀金斯动力系统科技有限公司；额定功率:73.5KW；额定转速:2200r/min； | 2018 |  | 通用类 | 73.5 | 否 |  | 湖北省
动力机械 | 拖拉机 | 轮式拖拉机（不含皮带传动轮式拖拉机） | 100—120马力四轮驱动拖拉机 | 轮式拖拉机 | 洛阳映山红拖拉机有限公司 | 新东方1104 | 33800 | 33800 | 33800 | 33800 | 0 | 0 | 0 | 0 | 0 | 0 | 标定功率:81Kw；整机形式:4×4四轮驱动；外廓尺寸(长×宽×高):4650×2050×3010(至消声器顶)；轮距(前轮/后轮):1620/1620；轴距:2500 | 标定功率:81Kw；整机形式:4×4四轮驱动；外廓尺寸(长×宽×高):4650×2050×3010(至消声器顶)；轮距(前轮/后轮):1620/1620；轴距:2500 | 2018 |  | 通用类 | 81 | 否 |  | 河南省
动力机械 | 拖拉机 | 轮式拖拉机（不含皮带传动轮式拖拉机） | 100—120马力四轮驱动拖拉机 | 轮式拖拉机 | 洛阳天宇机械制造有限公司 | 格朗斯-1004 | 33800 | 33800 | 33800 | 33800 | 0 | 0 | 0 | 0 | 0 | 0 | 功率:100马力；驱动方式:四轮驱动 | 产品归档参数:驱动轮数:四轮驱动；发动机标定功率(kw):73.5 | 2018 |  | 通用类 | 73.5 | 否 |  | 河南省
动力机械 | 拖拉机 | 轮式拖拉机（不含皮带传动轮式拖拉机） | 100—120马力四轮驱动拖拉机 | 轮式拖拉机 | 江苏沃得农业机械有限公司 | WD1104B | 33800 | 33800 | 33800 | 33800 | 0 | 0 | 0 | 0 | 0 | 0 | 发动机功率:81kw；驱动方式:四轮驱动 | 发动机功率:81kw；驱动方式:四轮驱动 | 2018 |  | 通用类 | 81 | 否 |  | 江苏省
动力机械 | 拖拉机 | 轮式拖拉机（不含皮带传动轮式拖拉机） | 100—120马力四轮驱动拖拉机 | 轮式拖拉机 | 江苏沃得农业机械有限公司 | WD1004A | 33800 | 33800 | 33800 | 33800 | 0 | 0 | 0 | 0 | 0 | 0 | 发动机功率:73.5kw；驱动方式:四轮驱动 | 发动机功率:73.5kw；驱动方式:四轮驱动 | 2018 |  | 通用类 | 73.5 | 否 |  | 江苏省
动力机械 | 拖拉机 | 轮式拖拉机（不含皮带传动轮式拖拉机） | 100—120马力四轮驱动拖拉机 | 轮式拖拉机 | 江苏沃得农业机械有限公司 | WD1004 | 33800 | 33800 | 33800 | 33800 | 0 | 0 | 0 | 0 | 0 | 0 | 发动机功率:73.5kw；驱动方式:四轮驱动 | 发动机功率:73.5kw；驱动方式:四轮驱动 | 2018 |  | 通用类 | 73.5 | 否 |  | 江苏省
动力机械 | 拖拉机 | 轮式拖拉机（不含皮带传动轮式拖拉机） | 100—120马力四轮驱动拖拉机 | 轮式拖拉机 | 江苏沃得农业机械有限公司 | WD1104 | 33800 | 33800 | 33800 | 33800 | 0 | 0 | 0 | 0 | 0 | 0 | 发动机功率:81kw；驱动方式:四轮驱动 | 发动机功率:81kw；驱动方式:四轮驱动 | 2018 |  | 通用类 | 81 | 否 |  | 江苏省
动力机械 | 拖拉机 | 轮式拖拉机（不含皮带传动轮式拖拉机） | 100—120马力四轮驱动拖拉机 | 轮式拖拉机 | 江苏沃得农业机械有限公司 | WD1004C | 33800 | 33800 | 33800 | 33800 | 0 | 0 | 0 | 0 | 0 | 0 | 发动机功率:73.5kw；驱动方式:四轮驱动 | 发动机功率:73.5kw；驱动方式:四轮驱动 | 2018 |  | 通用类 | 73.5 | 否 |  | 江苏省
动力机械 | 拖拉机 | 轮式拖拉机（不含皮带传动轮式拖拉机） | 100—120马力四轮驱动拖拉机 | 轮式拖拉机 | 潍坊奥利达机械有限公司 | ALD1104 | 33800 | 33800 | 33800 | 33800 | 0 | 0 | 0 | 0 | 0 | 0 | 110马力(81KW),四轮驱动 | 外廓尺寸:4650×2160×2750；驱动型式:四轮驱动；配套功率:81kW；发动机型号及制造商:LR6M5U23/0810E,一拖(洛阳)柴油机有限公司；轴距:2540；最小使用质量:4256；配重:330/480；档位数:24；变速箱型式:4×(2+1)×2组成式；是否有驾驶室或安全架:有驾驶室. | 2018 |  | 通用类 | 81 | 否 |  | 山东省
动力机械 | 拖拉机 | 轮式拖拉机（不含皮带传动轮式拖拉机） | 100—120马力四轮驱动拖拉机 | 轮式拖拉机 | 雷沃重工股份有限公司 | M1004-D | 33800 | 33800 | 33800 | 33800 | 0 | 0 | 0 | 0 | 0 | 0 | 驱动方式:四轮驱动；功率(kw):73.5 | 驱动方式:四轮驱动；功率(kw):73.5 | 2018 |  | 通用类 | 73.5 | 否 |  | 山东省
动力机械 | 拖拉机 | 轮式拖拉机（不含皮带传动轮式拖拉机） | 100—120马力四轮驱动拖拉机 | 轮式拖拉机 | 雷沃重工股份有限公司 | M1104-DA | 33800 | 33800 | 33800 | 33800 | 0 | 0 | 0 | 0 | 0 | 0 | 驱动方式:四轮驱动；功率(kw):81KW | 驱动方式:四轮驱动；功率(kw):81KW | 2018 |  | 通用类 | 81 | 否 |  | 山东省
动力机械 | 拖拉机 | 轮式拖拉机（不含皮带传动轮式拖拉机） | 100—120马力四轮驱动拖拉机 | 轮式拖拉机 | 雷沃重工股份有限公司 | M1104-D | 33800 | 33800 | 33800 | 33800 | 0 | 0 | 0 | 0 | 0 | 0 | 驱动方式:四轮驱动；功率(kw):81KW | 驱动方式:四轮驱动；功率(kw):81KW | 2018 |  | 通用类 | 81 | 否 |  | 山东省
动力机械 | 拖拉机 | 轮式拖拉机（不含皮带传动轮式拖拉机） | 100—120马力四轮驱动拖拉机 | 轮式拖拉机 | 山东巨明机械有限公司 | JM1104 | 33800 | 33800 | 33800 | 33800 | 0 | 0 | 0 | 0 | 0 | 0 | 功率:110马力；驱动方式:四轮驱动 | 发动机标定功率:81kW；型式:四轮驱动；外廓尺寸(长×宽×高):4580×2150×2850mm；轴距:2400mm；最小使用质量:4040kg；最大配重(前/后):230/350kg；档位数(前进/倒退/爬行):10/10/0；变速箱型式:5×2×(1+1)组成式；安全驾驶室； | 2018 |  | 通用类 | 81 | 否 |  | 山东省
动力机械 | 拖拉机 | 轮式拖拉机（不含皮带传动轮式拖拉机） | 100—120马力四轮驱动拖拉机 | 轮式拖拉机 | 洛阳万年红拖拉机有限公司 | 万年红1004 | 33800 | 33800 | 33800 | 33800 | 0 | 0 | 0 | 0 | 0 | 0 | 驱动方式:四轮驱动；发动机标定功率(kw):73.5) |  | 2018 |  | 通用类 | 73.5 | 否 |  | 河南省
动力机械 | 拖拉机 | 轮式拖拉机（不含皮带传动轮式拖拉机） | 120—140马力四轮驱动拖拉机 | 轮式拖拉机 | 潍坊大申奔野机械有限公司 | M1354 | 46500 | 46500 | 46500 | 46500 | 0 | 0 | 0 | 0 | 0 | 0 | 功率:135马力驱动方式:四轮驱动 | 结构尺寸(长*宽*高mm):5200x2500x3000,整机质量(kg):5500,型式:4x4四轮驱动,轴距(mm):2550,轮距(前轮/后轮)(mm):1940/1620~2420,最小离地间隙(mm):395,最大配重(前/后)(kg):440/480,档位数(前进/倒退):16/8,动力输出轴输出功率(kw):84.4,最大牵引力(KN):42,驾驶室或安全架:驾驶室,转向系形式:全液压转向,离合器型式:单片,干式,双作用,变速箱换挡方式:啮合式换挡,轮胎型号(前轮/后轮):14.9-26/18.4-38,液压悬挂系统型式:分置式,悬挂装置型式及类别:后置三点悬挂,2类,调节方式:力位调节,动力输出轴型式:独立式.发动机选配:LR6M3ZU23/0993E(99.3KW)一拖(洛阳)柴油机有限公司(国Ⅲ) | 2018 |  | 通用类 | 0 | 否 |  | 山东省
动力机械 | 拖拉机 | 轮式拖拉机（不含皮带传动轮式拖拉机） | 120—140马力四轮驱动拖拉机 | 轮式拖拉机 | 潍坊大申奔野机械有限公司 | M1204 | 46500 | 46500 | 46500 | 46500 | 0 | 0 | 0 | 0 | 0 | 0 | 功率:120马力驱动方式:四轮驱动 | 结构尺寸(长*宽*高mm):4850*2050*2800,整机质量(kg):4155,型式:4x4四轮驱动,轴距(mm):2500轮距(前轮/后轮)(mm):1610/1610,1750,1990,最小离地间隙(mm):420,最大配重(前/后)(kg):310/320,档位数(前进/倒退):16/8,动力输出轴输出功率(kw):74.97,最大牵引力(KN)::39.5,驾驶室或安全架:驾驶室,转向系形式:全液压转向,离合器型式:单片,干式,双作用,变速箱换挡方式:啮合式换挡,轮胎型号(前轮/后轮):12.4-24/16.9-34,液压悬挂系统型式:分置式,悬挂装置型式及类别:后置三点悬挂,2类,调节方式:力位调节,动力输出轴型式:独立式.发动机选配:LR6A3ZU23/0882E(88.2KW)一拖(洛阳)柴油机油有限公司(国Ⅲ) | 2018 |  | 通用类 | 0 | 否 |  | 山东省
动力机械 | 拖拉机 | 轮式拖拉机（不含皮带传动轮式拖拉机） | 120—140马力四轮驱动拖拉机 | 轮式拖拉机 | 山东巨明机械有限公司 | JM1304 | 46500 | 46500 | 46500 | 46500 | 0 | 0 | 0 | 0 | 0 | 0 | 功率:130马力；驱动方式:四轮驱动 | 发动机标定功率:95.6kW；驱动方式:四轮驱动；外廓尺寸(长×宽×高):5060×2105×2820mm；轴距:2530mm；最小使用质量:4499kg；最大配重(前/后):440/360kg；档位数(前进/倒退/爬行):16/8；变速箱型式:(2+1)×4×2；安全驾驶室； | 2018 |  | 通用类 | 95.6 | 否 |  | 山东省
动力机械 | 拖拉机 | 轮式拖拉机（不含皮带传动轮式拖拉机） | 120—140马力四轮驱动拖拉机 | 轮式拖拉机 | 潍坊华夏拖拉机制造有限公司 | 华夏1354 | 46500 | 46500 | 46500 | 46500 | 0 | 0 | 0 | 0 | 0 | 0 | 功率:135马力；驱动方式:四轮驱动 | 发动机功率:135马力；驱动方式:四轮驱动 | 2018 |  | 通用类 | 99.3 | 否 |  | 山东省
动力机械 | 拖拉机 | 轮式拖拉机（不含皮带传动轮式拖拉机） | 120—140马力四轮驱动拖拉机 | 轮式拖拉机 | 山东巨明机械有限公司 | JM1204 | 46500 | 46500 | 46500 | 46500 | 0 | 0 | 0 | 0 | 0 | 0 | 功率:120马力；驱动方式:四轮驱动 | 发动机标定功率:88.2kW；驱动方式:四轮驱动；外廓尺寸(长×宽×高):5060×2105×2820mm；轴距:2530mm；最小使用质量:4499kg；最大配重(前/后):440/360kg；档位数(前进/倒退/爬行):16/8；变速箱型式:(2+1)×4×2；安全驾驶室； | 2018 |  | 通用类 | 88.2 | 否 |  | 山东省
动力机械 | 拖拉机 | 轮式拖拉机（不含皮带传动轮式拖拉机） | 120—140马力四轮驱动拖拉机 | 轮式拖拉机 | 雷沃重工股份有限公司 | M1304-DA | 46500 | 46500 | 46500 | 46500 | 0 | 0 | 0 | 0 | 0 | 0 | 驱动方式:四轮驱动；功率(kw):95.6KW | 驱动方式:四轮驱动；功率(kw):95.6KW | 2018 |  | 通用类 | 95.6 | 否 |  | 山东省
动力机械 | 拖拉机 | 轮式拖拉机（不含皮带传动轮式拖拉机） | 120—140马力四轮驱动拖拉机 | 轮式拖拉机 | 雷沃重工股份有限公司 | 1304-1L(原:P5-1304-PT) | 46500 | 46500 | 46500 | 46500 | 0 | 0 | 0 | 0 | 0 | 0 | 驱动方式:四轮驱动；功率(kw):73.5KW | 驱动方式:四轮驱动；功率(kw):95.6KW；换挡方式:部分动力换挡+同步器换挡 | 2018 |  | 通用类 | 73.5 | 否 |  | 山东省
动力机械 | 拖拉机 | 轮式拖拉机（不含皮带传动轮式拖拉机） | 120—140马力四轮驱动拖拉机 | 轮式拖拉机 | 雷沃重工股份有限公司 | M1354-G | 46500 | 46500 | 46500 | 46500 | 0 | 0 | 0 | 0 | 0 | 0 | 驱动方式:四轮驱动；功率(kw):99.3KW | 驱动方式:四轮驱动；功率(kw):99.3KW | 2018 |  | 通用类 | 0 | 否 |  | 山东
动力机械 | 拖拉机 | 轮式拖拉机（不含皮带传动轮式拖拉机） | 120—140马力四轮驱动拖拉机 | 轮式拖拉机 | 雷沃重工股份有限公司 | M1204-D | 46500 | 46500 | 46500 | 46500 | 0 | 0 | 0 | 0 | 0 | 0 | 驱动方式:四轮驱动；功率(kw):88.2 | 驱动方式:四轮驱动；功率(kw):88.2 | 2018 |  | 通用类 | 88.2 | 否 |  | 山东省
动力机械 | 拖拉机 | 轮式拖拉机（不含皮带传动轮式拖拉机） | 120—140马力四轮驱动拖拉机 | 轮式拖拉机 | 雷沃重工股份有限公司 | M1304-G | 46500 | 46500 | 46500 | 46500 | 0 | 0 | 0 | 0 | 0 | 0 | 驱动方式:四轮驱动；功率(kw):95.6KW | 驱动方式:四轮驱动；功率(kw):95.6KW | 2018 |  | 通用类 | 95.6 | 否 |  | 山东省
动力机械 | 拖拉机 | 轮式拖拉机（不含皮带传动轮式拖拉机） | 120—140马力四轮驱动拖拉机 | 轮式拖拉机 | 雷沃重工股份有限公司 | M1304-D | 46500 | 46500 | 46500 | 46500 | 0 | 0 | 0 | 0 | 0 | 0 | 驱动方式:四轮驱动；功率(kw):95.6KW | 驱动方式:四轮驱动；功率(kw):95.6KW | 2018 |  | 通用类 | 95.6 | 否 |  | 山东省
动力机械 | 拖拉机 | 轮式拖拉机（不含皮带传动轮式拖拉机） | 120—140马力四轮驱动拖拉机 | 轮式拖拉机 | 雷沃重工股份有限公司 | M1204-DA | 46500 | 46500 | 46500 | 46500 | 0 | 0 | 0 | 0 | 0 | 0 | 驱动方式:四轮驱动；功率(kw):88.2 | 驱动方式:四轮驱动；功率(kw):88.2 | 2018 |  | 通用类 | 88.2 | 否 |  | 山东省
动力机械 | 拖拉机 | 轮式拖拉机（不含皮带传动轮式拖拉机） | 120—140马力四轮驱动拖拉机 | 轮式拖拉机 | 潍坊华夏拖拉机制造有限公司 | 华夏1204 | 46500 | 46500 | 46500 | 46500 | 0 | 0 | 0 | 0 | 0 | 0 | 功率:120马力；驱动方式:四轮驱动 | 发动机功率:120马力；驱动方式:四轮驱动 | 2018 |  | 通用类 | 88.2 | 否 |  | 山东省
动力机械 | 拖拉机 | 轮式拖拉机（不含皮带传动轮式拖拉机） | 120—140马力四轮驱动拖拉机 | 轮式拖拉机 | 潍坊奥利达机械有限公司 | ALD1304 | 46500 | 46500 | 46500 | 46500 | 0 | 0 | 0 | 0 | 0 | 0 | 130马力(95.6KW),四轮驱动 | 外廓尺寸:4950×2345×2940；驱动型式:四轮驱动；配套功率:95.6kW；发动机型号及制造商:WP6G130E311,潍柴(潍坊)中型柴油机有限公司；轴距:2670；最小使用质量:5545；配重:440/480；档位数:24；变速箱型式:4×(2+1)×2组成式；是否有驾驶室或安全架:有驾驶室. | 2018 |  | 通用类 | 95.6 | 否 |  | 山东省
动力机械 | 拖拉机 | 轮式拖拉机（不含皮带传动轮式拖拉机） | 120—140马力四轮驱动拖拉机 | 轮式拖拉机 | 潍坊奥利达机械有限公司 | ALD1204 | 46500 | 46500 | 46500 | 46500 | 0 | 0 | 0 | 0 | 0 | 0 | 120马力(88.2KW),四轮驱动 | 外廓尺寸:4750×2160×2750；驱动型式:四轮驱动；配套功率:88.2kW；发动机型号及制造商:LR6M5U23/0882E,一拖(洛阳)柴油机有限公司；轴距:2540；最小使用质量:4256；配重:330/480；档位数:24；变速箱型式:4×(2+1)×2组成式；是否有驾驶室或安全架:有驾驶室. | 2018 |  | 通用类 | 88.2 | 否 |  | 山东省
动力机械 | 拖拉机 | 轮式拖拉机（不含皮带传动轮式拖拉机） | 120—140马力四轮驱动拖拉机 | 轮式拖拉机 | 江苏沃得农业机械有限公司 | WD1204B | 46500 | 46500 | 46500 | 46500 | 0 | 0 | 0 | 0 | 0 | 0 | 发动机功率:88.2/88.3kw；驱动方式:四轮驱动 | 发动机功率:88.2/88.3KW；驱动方式:四轮驱动 | 2018 |  | 通用类 | 88.2 | 否 |  | 江苏省
动力机械 | 拖拉机 | 轮式拖拉机（不含皮带传动轮式拖拉机） | 120—140马力四轮驱动拖拉机 | 轮式拖拉机 | 江苏沃得农业机械有限公司 | WD1304G | 46500 | 46500 | 46500 | 46500 | 0 | 0 | 0 | 0 | 0 | 0 | 发动机功率:95.6kw；驱动方式:四轮驱动 | 发动机功率:95.6KW；驱动方式:四轮驱动 | 2018 |  | 通用类 | 95.6 | 否 |  | 江苏省
动力机械 | 拖拉机 | 轮式拖拉机（不含皮带传动轮式拖拉机） | 120—140马力四轮驱动拖拉机 | 轮式拖拉机 | 江苏沃得农业机械有限公司 | WD1304 | 46500 | 46500 | 46500 | 46500 | 0 | 0 | 0 | 0 | 0 | 0 | 发动机功率:99.3kw；驱动方式:四轮驱动 | 发动机功率:99.3KW；驱动方式:四轮驱动 | 2018 |  | 通用类 | 99.3 | 否 |  | 江苏省
动力机械 | 拖拉机 | 轮式拖拉机（不含皮带传动轮式拖拉机） | 120—140马力四轮驱动拖拉机 | 轮式拖拉机 | 江苏沃得农业机械有限公司 | WD1304B | 46500 | 46500 | 46500 | 46500 | 0 | 0 | 0 | 0 | 0 | 0 | 发动机功率:95.6kw；驱动方式:四轮驱动 | 发动机功率:95.6KW；驱动方式:四轮驱动 | 2018 |  | 通用类 | 95.6 | 否 |  | 江苏省
动力机械 | 拖拉机 | 轮式拖拉机（不含皮带传动轮式拖拉机） | 120—140马力四轮驱动拖拉机 | 轮式拖拉机 | 山东鲁拖农业装备有限公司 | LT1354 | 46500 | 46500 | 46500 | 46500 | 0 | 0 | 0 | 0 | 0 | 0 | 驱动形式:4*4四轮驱动；配套功率:100.5kw；外廓尺寸:5040mm*2055mm*2910mm；发动机型号:WP6G135E330(国三发动机)；制造商:潍坊潍柴道依茨柴油机有限公司；排放阶段:GB20891-2014第三阶段；轴距:2640mm；最小使用质量:4430kg；配重:660/344kg；档位数:16/8/0；变速箱形式:4*(2+1)*2组合式；驾驶室:1354.45.001；六柱式安全驾驶室 |  | 2018 |  | 通用类 | 100.5 | 否 |  | 山东省
动力机械 | 拖拉机 | 轮式拖拉机（不含皮带传动轮式拖拉机） | 120—140马力四轮驱动拖拉机 | 轮式拖拉机 | 洛阳天宇机械制造有限公司 | 格朗斯-1204 | 46500 | 46500 | 46500 | 46500 | 0 | 0 | 0 | 0 | 0 | 0 | 功率:120马力；驱动方式:四轮驱动 | 产品归档参数:驱动轮数:四轮驱动；发动机标定功率(KW):88.2 | 2018 |  | 通用类 | 88.2 | 否 |  | 河南省
动力机械 | 拖拉机 | 轮式拖拉机（不含皮带传动轮式拖拉机） | 120—140马力四轮驱动拖拉机 | 轮式拖拉机 | 洛阳天宇机械制造有限公司 | 格朗斯-1304 | 46500 | 46500 | 46500 | 46500 | 0 | 0 | 0 | 0 | 0 | 0 | 功率:130马力；驱动方式:四轮驱动； | 产品归档参数:驱动轮数:四轮驱动；发动机标定功率(KW):95.6 | 2018 |  | 通用类 | 95.6 | 否 |  | 河南省
动力机械 | 拖拉机 | 轮式拖拉机（不含皮带传动轮式拖拉机） | 120—140马力四轮驱动拖拉机 | 轮式拖拉机 | 洛阳映山红拖拉机有限公司 | 新东方1304 | 46500 | 46500 | 46500 | 46500 | 0 | 0 | 0 | 0 | 0 | 0 | 标定功率:95.6Kw；整机形式:4×4四轮驱动；外廓尺寸(长×宽×高):5040×2155×2865；轮距(前轮/后轮):1620/1622；轴距:2688 | 功率:130马力/95.6KW；驱动方式:四轮驱动；外廓尺寸(长×宽×高):5040×2155×2865；轴距:2688；轮距(前/后):1620/1622-2622；最小离地间隙:390；最小使用质量:3930 | 2018 |  | 通用类 | 95.6 | 否 |  | 河南省
动力机械 | 拖拉机 | 轮式拖拉机（不含皮带传动轮式拖拉机） | 120—140马力四轮驱动拖拉机 | 轮式拖拉机 | 星光农机股份有限公司 | XG1304 | 46500 | 46500 | 46500 | 46500 | 0 | 0 | 0 | 0 | 0 | 0 | 功率:95.6kW,驱动方式:四轮驱动 | 型式:4×4四轮驱动；外廓尺寸(长×宽×高):4810MM×2500MM×3010MM；轮距(前轮/后轮):1760(1760、1790、1888、1930、2028、2058、2156)/2010(1620∽2420)；轮距(前轮/后轮)调整方式:有级可调/有级可调；轴距:2550MM；最小使用质量:5180KG；最大配重(前/后):352KG/480KG；档位数(前进/倒退):16/8；功率:95.6KW；变速箱型式:4×(2+1)×2组合式.(国三动力；发动机型号:LR6A3ZU23/0956E；功率:95.6KW；制造商:第一拖拉机股份有限公司) | 2018 |  | 通用类 | 0 | 否 |  | 浙江省
动力机械 | 拖拉机 | 轮式拖拉机（不含皮带传动轮式拖拉机） | 120—140马力四轮驱动拖拉机 | 轮式拖拉机 | 潍坊沃富田农业装备有限公司 | WFT1204 | 46500 | 46500 | 46500 | 46500 | 0 | 0 | 0 | 0 | 0 | 0 | 功率:88.2KW；驱动方式:四轮驱动 | 功率:88.2KW；驱动方式:四轮驱动；型式:4×4轮式 | 2018 |  | 通用类 | 88.2 | 否 |  | 山东省
动力机械 | 拖拉机 | 轮式拖拉机（不含皮带传动轮式拖拉机） | 120—140马力四轮驱动拖拉机 | 轮式拖拉机 | 潍坊沃富田农业装备有限公司 | WFT1304 | 46500 | 46500 | 46500 | 46500 | 0 | 0 | 0 | 0 | 0 | 0 | 功率:95.6KW；驱动方式:四轮驱动 | 功率:95.6KW；驱动方式:四轮驱动；型式:4×4轮式 | 2018 |  | 通用类 | 95.6 | 否 |  | 山东省
动力机械 | 拖拉机 | 轮式拖拉机（不含皮带传动轮式拖拉机） | 120—140马力四轮驱动拖拉机 | 轮式拖拉机 | 泰安泰山国泰拖拉机制造有限公司 | 泰山-1204C | 46500 | 46500 | 46500 | 46500 | 0 | 0 | 0 | 0 | 0 | 0 | 功率:88.2KW,驱动方式:四轮驱动 | 配置功率:88.2KW,驱动方式:四轮驱动 | 2018 |  | 通用类 | 88.2 | 否 |  | 山东省
动力机械 | 拖拉机 | 轮式拖拉机（不含皮带传动轮式拖拉机） | 120—140马力四轮驱动拖拉机 | 轮式拖拉机 | 泰安泰山国泰拖拉机制造有限公司 | 泰山-1304 | 46500 | 46500 | 46500 | 46500 | 0 | 0 | 0 | 0 | 0 | 0 | 功率:95.6KW,驱动方式:四轮驱动 | 配置功率:95.6KW,驱动方式:四轮驱动 | 2018 |  | 通用类 | 95.6 | 否 |  | 山东省
动力机械 | 拖拉机 | 轮式拖拉机（不含皮带传动轮式拖拉机） | 120—140马力四轮驱动拖拉机 | 轮式拖拉机 | 泰安泰山国泰拖拉机制造有限公司 | 泰山-1304C | 46500 | 46500 | 46500 | 46500 | 0 | 0 | 0 | 0 | 0 | 0 | 功率:95.6KW,驱动方式:四轮驱动 | 配置功率:95.6KW,驱动方式:四轮驱动 | 2018 |  | 通用类 | 95.6 | 否 |  | 山东省
动力机械 | 拖拉机 | 轮式拖拉机（不含皮带传动轮式拖拉机） | 120—140马力四轮驱动拖拉机 | 轮式拖拉机 | 泰安泰山国泰拖拉机制造有限公司 | 泰山-1204B | 46500 | 46500 | 46500 | 46500 | 0 | 0 | 0 | 0 | 0 | 0 | 功率:88.2KW,驱动方式:四轮驱动 | 配置功率:88.2KW,驱动方式:四轮驱动 | 2018 |  | 通用类 | 88.2 | 否 |  | 山东省
动力机械 | 拖拉机 | 轮式拖拉机（不含皮带传动轮式拖拉机） | 120—140马力四轮驱动拖拉机 | 轮式拖拉机 | 泰安泰山国泰拖拉机制造有限公司 | 泰山-1204A | 46500 | 46500 | 46500 | 46500 | 0 | 0 | 0 | 0 | 0 | 0 | 功率:88.2KW,驱动方式:四轮驱动 | 配置功率:88.2KW,驱动方式:四轮驱动 | 2018 |  | 通用类 | 88.2 | 否 |  | 山东省
动力机械 | 拖拉机 | 轮式拖拉机（不含皮带传动轮式拖拉机） | 120—140马力四轮驱动拖拉机 | 轮式拖拉机 | 洛阳博途农业装备有限公司 | BOTON1204 | 46500 | 46500 | 46500 | 46500 | 0 | 0 | 0 | 0 | 0 | 0 | 配套动力:88.2kw；驱动方式:四轮驱动 | 配套动力:88.2KW；驱动方式:四轮驱动120马力≤功率<140马力 | 2018 |  | 通用类 | 88.2 | 否 |  | 河南省
动力机械 | 拖拉机 | 轮式拖拉机（不含皮带传动轮式拖拉机） | 120—140马力四轮驱动拖拉机 | 轮式拖拉机 | 中联重机股份有限公司 | RC1304 | 46500 | 46500 | 46500 | 46500 | 0 | 0 | 0 | 0 | 0 | 0 | 功率:130马力；型式:4×4四轮驱动； | 功率:130马力；型式:4×4四轮驱动；发动机信息:国三,LR4M5LU23/0956E,东方红,功率:95.6kW； | 2018 |  | 通用类 | 95.6 | 否 |  | 安徽省
动力机械 | 拖拉机 | 轮式拖拉机（不含皮带传动轮式拖拉机） | 120—140马力四轮驱动拖拉机 | 轮式拖拉机 | 中联重机股份有限公司 | RC1204-FA | 46500 | 46500 | 46500 | 46500 | 0 | 0 | 0 | 0 | 0 | 0 | 功率:120马力；型式:4×4四轮驱动； | 功率:120马力；型式:4×4四轮驱动；发动机信息:国三,LR6A3LU23/0882E,东方红,功率:88.2kW；国三,6M1-120U33,全柴,功率:88.3kW；国三,YC6J140-T301,玉柴,功率:88.2kW； | 2018 |  | 通用类 | 88.2 | 否 |  | 安徽省
动力机械 | 拖拉机 | 轮式拖拉机（不含皮带传动轮式拖拉机） | 120—140马力四轮驱动拖拉机 | 轮式拖拉机 | 中联重机股份有限公司 | RS1304-FA | 46500 | 46500 | 46500 | 46500 | 0 | 0 | 0 | 0 | 0 | 0 | 功率:130马力；型式:4×4四轮驱动； | 功率:130马力；型式:4×4四轮驱动；发动机信息:国三,LR6A3LU23/0956E,东方红,功率:95.6kW；国三,6M3-130U33,全柴,功率:95.6kW；国三,YC6J155-T301,玉柴,功率:95.6kW； | 2018 |  | 通用类 | 95.6 | 否 |  | 安徽省
动力机械 | 拖拉机 | 轮式拖拉机（不含皮带传动轮式拖拉机） | 120—140马力四轮驱动拖拉机 | 轮式拖拉机 | 中联重机股份有限公司 | RC1204 | 46500 | 46500 | 46500 | 46500 | 0 | 0 | 0 | 0 | 0 | 0 | 功率:120马力；型式:4×4四轮驱动； | 功率:120马力；型式:4×4四轮驱动；发动机信息:国三,LR4M5LU23/0882E,东方红,功率:88.2kW；国三,4M4-120U33,全柴,功率:88.3kW；国三,YC4A140-T314,玉柴,功率:88.2kW； | 2018 |  | 通用类 | 88.2 | 否 |  | 安徽省
动力机械 | 拖拉机 | 轮式拖拉机（不含皮带传动轮式拖拉机） | 120—140马力四轮驱动拖拉机 | 轮式拖拉机 | 中联重机股份有限公司 | RS1204-FA | 46500 | 46500 | 46500 | 46500 | 0 | 0 | 0 | 0 | 0 | 0 | 功率:120马力；型式:4×4四轮驱动； | 功率:120马力；型式:4×4四轮驱动；发动机信息:国三,LR6A3LU23/0882E,东方红,功率:88.2kW；国三,6M1-120U33,全柴,功率:88.3kW；国三,YC6J140-T301,玉柴,功率:88.2kW； | 2018 |  | 通用类 | 88.2 | 否 |  | 安徽省
动力机械 | 拖拉机 | 轮式拖拉机（不含皮带传动轮式拖拉机） | 120—140马力四轮驱动拖拉机 | 轮式拖拉机 | 中联重机股份有限公司 | RC1204-A1 | 46500 | 46500 | 46500 | 46500 | 0 | 0 | 0 | 0 | 0 | 0 | 功率:120马力；型式:四轮驱动； | 功率:120马力；型式:四轮驱动；发动机信息:国三,LR4M5LU23/0882E,东方红,功率:88.2kW；国三,4M4-120U33,全柴,功率:88.3kW；国三,YC4A140-T314,玉柴,功率:88.2kW； | 2018 |  | 通用类 | 88.2 | 否 |  | 安徽省
动力机械 | 拖拉机 | 轮式拖拉机（不含皮带传动轮式拖拉机） | 120—140马力四轮驱动拖拉机 | 轮式拖拉机 | 中联重机股份有限公司 | RS1204-F | 46500 | 46500 | 46500 | 46500 | 0 | 0 | 0 | 0 | 0 | 0 | 功率:120马力；型式:4×4四轮驱动； | 功率:120马力；型式:4×4四轮驱动；发动机信息:国三,LR6A3LU23/0882E,东方红,功率:88.2kW；国三,6M1-120U33,全柴,功率:88.3kW；国三,YC6J140-T301,玉柴,功率:88.2kW； | 2018 |  | 通用类 | 88.2 | 否 |  | 安徽省
动力机械 | 拖拉机 | 轮式拖拉机（不含皮带传动轮式拖拉机） | 120—140马力四轮驱动拖拉机 | 轮式拖拉机 | 中联重机股份有限公司 | RC1304-A | 46500 | 46500 | 46500 | 46500 | 0 | 0 | 0 | 0 | 0 | 0 | 功率:130马力；型式:4×4四轮驱动； | 功率:130马力；型式:4×4四轮驱动；发动机信息:国三,LR4M5LU23/0956E,东方红,功率:95.6kW； | 2018 |  | 通用类 | 95.6 | 否 |  | 安徽省
动力机械 | 拖拉机 | 轮式拖拉机（不含皮带传动轮式拖拉机） | 120—140马力四轮驱动拖拉机 | 轮式拖拉机 | 中联重机股份有限公司 | RS1304-F | 46500 | 46500 | 46500 | 46500 | 0 | 0 | 0 | 0 | 0 | 0 | 功率:130马力；型式:4×4四轮驱动； | 功率:130马力；型式:4×4四轮驱动；发动机信息:国三,LR6A3LU23/0956E,东方红,功率:95.6kW；国三,6M3-130U33,全柴,功率:95.6kW；国三,YC6J155-T301,玉柴,功率:95.6kW； | 2018 |  | 通用类 | 95.6 | 否 |  | 安徽省
动力机械 | 拖拉机 | 轮式拖拉机（不含皮带传动轮式拖拉机） | 120—140马力四轮驱动拖拉机 | 轮式拖拉机 | 中联重机股份有限公司 | RC1204-F1 | 46500 | 46500 | 46500 | 46500 | 0 | 0 | 0 | 0 | 0 | 0 | 功率:120马力；型式:四轮驱动； | 功率:120马力；型式:四轮驱动；发动机信息:国三,LR6A3LU23/0882E,东方红,功率:88.2kW；国三,6M1-120U33,全柴,功率:88.3kW；国三,YC6J140-T301,玉柴,功率:88.2kW； | 2018 |  | 通用类 | 88.2 | 否 |  | 安徽省
动力机械 | 拖拉机 | 轮式拖拉机（不含皮带传动轮式拖拉机） | 120—140马力四轮驱动拖拉机 | 轮式拖拉机 | 中联重机股份有限公司 | RS1204-A | 46500 | 46500 | 46500 | 46500 | 0 | 0 | 0 | 0 | 0 | 0 | 功率:120马力；型式:4×4四轮驱动； | 功率:120马力；型式:4×4四轮驱动；发动机信息:国三,LR4M5LU23/0882E,东方红,功率:88.2kW；国三,4M4-120U33,全柴,功率:88.3kW；国三,YC4A140-T314,玉柴,功率:88.2kW； | 2018 |  | 通用类 | 88.2 | 否 |  | 安徽省
动力机械 | 拖拉机 | 轮式拖拉机（不含皮带传动轮式拖拉机） | 120—140马力四轮驱动拖拉机 | 轮式拖拉机 | 中联重机股份有限公司 | RC1204-FA1 | 46500 | 46500 | 46500 | 46500 | 0 | 0 | 0 | 0 | 0 | 0 | 功率:120马力；型式:四轮驱动； | 功率:120马力；型式:四轮驱动；发动机信息:国三,LR6A3LU23/0882E,东方红,功率:88.2kW；国三,6M1-120U33,全柴,功率:88.3kW；国三,YC6J140-T301,玉柴,功率:88.2kW； | 2018 |  | 通用类 | 88.2 | 否 |  | 安徽省
动力机械 | 拖拉机 | 轮式拖拉机（不含皮带传动轮式拖拉机） | 120—140马力四轮驱动拖拉机 | 轮式拖拉机 | 中联重机股份有限公司 | RC1304-FA | 46500 | 46500 | 46500 | 46500 | 0 | 0 | 0 | 0 | 0 | 0 | 功率:130马力；型式:4×4四轮驱动； | 功率:130马力；型式:4×4四轮驱动；发动机信息:国三,LR6A3LU23/0956E,东方红,功率:95.6kW；国三,6M3-130U33,全柴,功率:95.6kW；国三,YC6J155-T301,玉柴,功率:95.6kW； | 2018 |  | 通用类 | 95.6 | 否 |  | 安徽省
动力机械 | 拖拉机 | 轮式拖拉机（不含皮带传动轮式拖拉机） | 120—140马力四轮驱动拖拉机 | 轮式拖拉机 | 中联重机股份有限公司 | RC1204-F | 46500 | 46500 | 46500 | 46500 | 0 | 0 | 0 | 0 | 0 | 0 | 功率:120马力；型式:4×4四轮驱动； | 功率:120马力；型式:4×4四轮驱动；发动机信息:国三,LR6A3LU23/0882E,东方红,功率:88.2kW；国三,6M1-120U33,全柴,功率:88.3kW；国三,YC6J140-T301,玉柴,功率:88.2kW； | 2018 |  | 通用类 | 88.2 | 否 |  | 安徽省
动力机械 | 拖拉机 | 轮式拖拉机（不含皮带传动轮式拖拉机） | 120—140马力四轮驱动拖拉机 | 轮式拖拉机 | 中联重机股份有限公司 | RC1204-A | 46500 | 46500 | 46500 | 46500 | 0 | 0 | 0 | 0 | 0 | 0 | 功率:120马力；型式:4×4四轮驱动； | 功率:120马力；型式:4×4四轮驱动；发动机信息:国三,LR4M5LU23/0882E,东方红,功率:88.2kW；国三,4M4-120U33,全柴,功率:88.3kW；国三,YC4A140-T314,玉柴,功率:88.2kW； | 2018 |  | 通用类 | 88.2 | 否 |  | 安徽省
动力机械 | 拖拉机 | 轮式拖拉机（不含皮带传动轮式拖拉机） | 120—140马力四轮驱动拖拉机 | 轮式拖拉机 | 中联重机股份有限公司 | RC1204-1 | 46500 | 46500 | 46500 | 46500 | 0 | 0 | 0 | 0 | 0 | 0 | 功率:120马力；型式:四轮驱动； | 功率:120马力；型式:四轮驱动；发动机信息:国三,LR4M5LU23/0882E,东方红,功率:88.2kW；国三,4M4-120U33,全柴,功率:88.3kW；国三,YC4A140-T314,玉柴,功率:88.2kW； | 2018 |  | 通用类 | 88.2 | 否 |  | 安徽省
动力机械 | 拖拉机 | 轮式拖拉机（不含皮带传动轮式拖拉机） | 120—140马力四轮驱动拖拉机 | 轮式拖拉机 | 中联重机股份有限公司 | RC1304-F | 46500 | 46500 | 46500 | 46500 | 0 | 0 | 0 | 0 | 0 | 0 | 功率:130马力；型式:4×4四轮驱动； | 功率:130马力；型式:4×4四轮驱动；发动机信息:国三,LR6A3LU23/0956E,东方红,功率:95.6kW；国三,6M3-130U33,全柴,功率:95.6kW；国三,YC6J155-T301,玉柴,功率:95.6kW； | 2018 |  | 通用类 | 95.6 | 否 |  | 安徽省
动力机械 | 拖拉机 | 轮式拖拉机（不含皮带传动轮式拖拉机） | 120—140马力四轮驱动拖拉机 | 轮式拖拉机 | 中联重机股份有限公司 | RS1204 | 46500 | 46500 | 46500 | 46500 | 0 | 0 | 0 | 0 | 0 | 0 | 功率:120马力；型式:4×4四轮驱动； | 功率:120马力；型式:4×4四轮驱动；发动机信息:国三,LR4M5LU23/0882E,东方红,功率:88.2kW；国三,4M4-120U33,全柴,功率:88.3kW；国三,YC4A140-T314,玉柴,功率:88.2kW； | 2018 |  | 通用类 | 88.2 | 否 |  | 安徽省
动力机械 | 拖拉机 | 轮式拖拉机（不含皮带传动轮式拖拉机） | 120—140马力四轮驱动拖拉机 | 轮式拖拉机 | 华创机器人制造有限公司 | 华创沃尔-1204D | 46500 | 46500 | 46500 | 46500 | 0 | 0 | 0 | 0 | 0 | 0 | 功率:120马力；驱动方式:四轮驱动. |  | 2018 |  | 通用类 | 0 | 否 |  | 山东省
动力机械 | 拖拉机 | 轮式拖拉机（不含皮带传动轮式拖拉机） | 120—140马力四轮驱动拖拉机 | 轮式拖拉机 | 华创机器人制造有限公司 | 华创沃尔-1204 | 46500 | 46500 | 46500 | 46500 | 0 | 0 | 0 | 0 | 0 | 0 | 功率:120马力；驱动方式:四轮驱动. |  | 2018 |  | 通用类 | 0 | 否 |  | 山东省
动力机械 | 拖拉机 | 轮式拖拉机（不含皮带传动轮式拖拉机） | 120—140马力四轮驱动拖拉机 | 轮式拖拉机 | 华创机器人制造有限公司 | 华创沃尔-1354D | 46500 | 46500 | 46500 | 46500 | 0 | 0 | 0 | 0 | 0 | 0 | 功率:135马力；驱动方式:四轮驱动. |  | 2018 |  | 通用类 | 0 | 否 |  | 山东省
动力机械 | 拖拉机 | 轮式拖拉机（不含皮带传动轮式拖拉机） | 120—140马力四轮驱动拖拉机 | 轮式拖拉机 | 潍坊昊田农业装备有限公司 | 昊田1204 | 46500 | 46500 | 46500 | 46500 | 0 | 0 | 0 | 0 | 0 | 0 | 驱动方式:四轮驱动、功率:88.2kW | 驱动型式:4×4四轮驱动,外廓尺寸(mm):4530×2050×2920,轴距(mm):2600,轮距(出厂mm):1610/1608,最小使用质量(kg):4040,最大配重(前/后)(kg):310/320,档位数(前进/后退):16/8,连接方式:直联,启动方式:电启动,转向系型式:全液压转向,转向器型式:摆线转阀式,制动系型式:静液压盘式,离合器型式:单片、干式、双作用、常结合式,变速箱型式:4×(2+1)×2组成式,换挡方式:啮合套,中央传动型式:螺旋圆锥齿轮副,轮胎型号:12.4-24/16.9-34,悬挂装置类别:3类,悬挂装置型式:后置三点悬挂,动力输出轴转速(r/min):760/850, | 2018 |  | 通用类 | 88.2 | 否 |  | 山东省
动力机械 | 拖拉机 | 轮式拖拉机（不含皮带传动轮式拖拉机） | 120—140马力四轮驱动拖拉机 | 轮式拖拉机 | 山东萨丁重工有限公司 | SD1354 | 46500 | 46500 | 46500 | 46500 | 0 | 0 | 0 | 0 | 0 | 0 | 功率:135马力,驱动方式:四轮驱动,外廓尺寸(长x宽x高):4700x2130x2870mm,轴距2515mm,轮距(前轮/后轮):1710(1610、1750、1810、1850、1970)/1728(1720-1880)mm,最小离地间隙:420mm,最小使用质量4365kg,档位数16/8,最大牵引力28.1kn. | 马力:135马力,型式4X4轮式,外廓尺寸(长X宽X高):4700X2130X2870MM,轴距2515MM,轮距(前轮/后轮):1710(1610、1750、1810、1850、1970)/1728(1720-1880)MM,最小离地间隙:420MM,最小使用质量4365KG,档位数16/8,最大牵引力28.1KN. | 2018 |  | 通用类 | 99.3 | 否 |  | 山东省
动力机械 | 拖拉机 | 轮式拖拉机（不含皮带传动轮式拖拉机） | 120—140马力四轮驱动拖拉机 | 轮式拖拉机 | 济宁市兖州区华鑫机械有限公司 | 金星泰山1204 | 46500 | 46500 | 46500 | 46500 | 0 | 0 | 0 | 0 | 0 | 0 | 整机型式:四轮驱动；发动机标定功率:88.2kW |  | 2018 |  | 通用类 | 88.2 | 否 |  | 山东省
动力机械 | 拖拉机 | 轮式拖拉机（不含皮带传动轮式拖拉机） | 120—140马力四轮驱动拖拉机 | 轮式拖拉机 | 济宁市兖州区华鑫机械有限公司 | 金星泰山1304F | 46500 | 46500 | 46500 | 46500 | 0 | 0 | 0 | 0 | 0 | 0 | 整机型式:四轮驱动；发动机标定功率:95.6kW |  | 2018 |  | 通用类 | 95.6 | 否 |  | 山东省
动力机械 | 拖拉机 | 轮式拖拉机（不含皮带传动轮式拖拉机） | 120—140马力四轮驱动拖拉机 | 轮式拖拉机 | 山东腾拖农业装备有限公司 | 1304 | 46500 | 46500 | 46500 | 46500 | 0 | 0 | 0 | 0 | 0 | 0 | 功率:95.6kW；驱动方式:四轮驱动 | 驱动方式:四轮驱动；发动机标定功率(KW):95.6 | 2018 |  | 通用类 | 95.6 | 否 |  | 山东省
动力机械 | 拖拉机 | 轮式拖拉机（不含皮带传动轮式拖拉机） | 120—140马力四轮驱动拖拉机 | 轮式拖拉机 | 山东东汽农业装备有限公司 | DQ1204-III | 46500 | 46500 | 46500 | 46500 | 0 | 0 | 0 | 0 | 0 | 0 | 功率:88.2kW；驱动方式:四轮驱动 |  | 2018 |  | 通用类 | 88.2 | 否 |  | 山东省
动力机械 | 拖拉机 | 轮式拖拉机（不含皮带传动轮式拖拉机） | 120—140马力四轮驱动拖拉机 | 轮式拖拉机 | 山东东汽农业装备有限公司 | DQ1204-II | 46500 | 46500 | 46500 | 46500 | 0 | 0 | 0 | 0 | 0 | 0 | 功率:88.2kW；驱动方式:四轮驱动 |  | 2018 |  | 通用类 | 88.2 | 否 |  | 山东省
动力机械 | 拖拉机 | 轮式拖拉机（不含皮带传动轮式拖拉机） | 120—140马力四轮驱动拖拉机 | 轮式拖拉机 | 山东东汽农业装备有限公司 | DQ1104-III | 46500 | 46500 | 46500 | 46500 | 0 | 0 | 0 | 0 | 0 | 0 | 功率:81kW；驱动方式:四轮驱动 |  | 2018 |  | 通用类 | 81 | 否 |  | 山东省
动力机械 | 拖拉机 | 轮式拖拉机（不含皮带传动轮式拖拉机） | 120—140马力四轮驱动拖拉机 | 轮式拖拉机 | 山东东汽农业装备有限公司 | DQ1304D-I | 46500 | 46500 | 46500 | 46500 | 0 | 0 | 0 | 0 | 0 | 0 | 功率:95.6kW；驱动方式:四轮驱动 |  | 2018 |  | 通用类 | 95.6 | 否 |  | 山东省
动力机械 | 拖拉机 | 轮式拖拉机（不含皮带传动轮式拖拉机） | 120—140马力四轮驱动拖拉机 | 轮式拖拉机 | 山东东汽农业装备有限公司 | DQ1304D | 46500 | 46500 | 46500 | 46500 | 0 | 0 | 0 | 0 | 0 | 0 | 功率:95.6kW；驱动方式:四轮驱动 |  | 2018 |  | 通用类 | 95.6 | 否 |  | 山东省
动力机械 | 拖拉机 | 轮式拖拉机（不含皮带传动轮式拖拉机） | 120—140马力四轮驱动拖拉机 | 轮式拖拉机 | 山东双力现代农业装备有限公司 | SL1304 | 46500 | 46500 | 46500 | 46500 | 0 | 0 | 0 | 0 | 0 | 0 | 功率:130马力；驱动方式:四轮驱动 | 功率95.6KW,四轮驱动.外廓尺寸(长*宽*高)4925*2335*3160MM,轴距2560MM,档位数(前进/倒退):16F+8R,驾驶室,原发动机为国二东方红LR6M5-22,现发动机升级为东方红LR6A3ZU23/0956E,选装潍柴WP6G130E330,国三标准,全液压转向,干式双作用独立操作离合器,变速箱型式:4*(2+1)*2组成式,啮合套换挡,轮胎型号(前轮/后轮):14.9-26/18.4-38,选装轮胎13.6-24/18.4-34,动力输出轴转速:540/1000R/MIN. | 2018 |  | 通用类 | 95.6 | 否 |  | 山东省
动力机械 | 拖拉机 | 轮式拖拉机（不含皮带传动轮式拖拉机） | 120—140马力四轮驱动拖拉机 | 轮式拖拉机 | 山东双力现代农业装备有限公司 | SL1304D | 46500 | 46500 | 46500 | 46500 | 0 | 0 | 0 | 0 | 0 | 0 | 功率:130马力；驱动方式:四轮驱动 | 驱动型式:4×4四轮驱动,配套功率:95.6KW、发动机型号:东方红LR6A3ZU23/0956E,制造商:一拖(洛阳)柴油机有限公司,选装发动机型号:潍柴WP6G130E330,最大配重(前/后):418/480KG,档位数(前进/倒退/爬行):16/8/0,前轮/后轮:12.4-24/16.9-34,选装轮胎:11.2-24/16.9-34,变速箱型式:4×(2+1)×2组成式,六柱式驾驶室. | 2018 |  | 通用类 | 95.6 | 否 |  | 山东省
动力机械 | 拖拉机 | 轮式拖拉机（不含皮带传动轮式拖拉机） | 120—140马力四轮驱动拖拉机 | 轮式拖拉机 | 山东双力现代农业装备有限公司 | SL1204 | 46500 | 46500 | 46500 | 46500 | 0 | 0 | 0 | 0 | 0 | 0 | 功率:120马力；驱动方式:四轮驱动 | 驱动型式:4×4四轮驱动,配套功率:88.2KW、轴距:2520MM,最小使用质量:4166KG,最大配重(前/后):220/480KG,档位数(前进/倒退/爬行):16/8,变速箱型式:4×(2+1)×2组成式,六柱式驾驶室:TD904.451C | 2018 |  | 通用类 | 88.2 | 否 |  | 山东省
动力机械 | 拖拉机 | 轮式拖拉机（不含皮带传动轮式拖拉机） | 120—140马力四轮驱动拖拉机 | 轮式拖拉机 | 潍坊昊田农业装备有限公司 | 昊田1304 | 46500 | 46500 | 46500 | 46500 | 0 | 0 | 0 | 0 | 0 | 0 | 驱动方式:四轮驱动、功率:95.6kW | 驱动型式:4×4四轮驱动,外廓尺寸(mm):4760×2150×2800,轴距(mm):2600,轮距(出厂mm):1810/1790,最小使用质量(kg):4313,最大配重(前/后)(kg):310/170,档位数(前进/后退):16/8,连接方式:直联,启动方式:电启动,转向系型式:全液压转向,转向器型式:摆线转阀式,制动系型式:静液压盘式,离合器型式:单片、干式、双作用、常结合式,变速箱型式:4×(2+1)×2组成式,换挡方式:啮合套,中央传动型式:螺旋圆锥齿轮副,轮胎型号:13.6-24/16.9-34,悬挂装置类别:2类,悬挂装置型式:后置三点悬挂,动力输出轴转速(r/min):760/850, | 2018 |  | 通用类 | 95.6 | 否 |  | 山东省
动力机械 | 拖拉机 | 轮式拖拉机（不含皮带传动轮式拖拉机） | 120—140马力四轮驱动拖拉机 | 轮式拖拉机 | 潍坊恒源拖拉机有限公司 | 浙野-1204 | 46500 | 46500 | 46500 | 46500 | 0 | 0 | 0 | 0 | 0 | 0 | 功率:88.3KW,驱动方式；四轮驱动 |  | 2018 |  | 通用类 | 0 | 否 |  | 山东省
动力机械 | 拖拉机 | 轮式拖拉机（不含皮带传动轮式拖拉机） | 120—140马力四轮驱动拖拉机 | 轮式拖拉机 | 湖北超能农业装备有限公司 | SH1354 | 46500 | 46500 | 46500 | 46500 | 0 | 0 | 0 | 0 | 0 | 0 | 120马力≤功率<140马力；驱动方式:四轮驱动 |  | 2018 |  | 通用类 | 99.3 | 否 |  | 湖北省
动力机械 | 拖拉机 | 轮式拖拉机（不含皮带传动轮式拖拉机） | 120—140马力四轮驱动拖拉机 | 轮式拖拉机 | 潍坊恒源拖拉机有限公司 | 浙野-1354 | 46500 | 46500 | 46500 | 46500 | 0 | 0 | 0 | 0 | 0 | 0 | 功率:99.3KW,驱动方式:四轮驱动 | 配套功率:99.3KW,135马力；驱动方式:四轮驱动 | 2018 |  | 通用类 | 99.3 | 否 |  | 山东省
动力机械 | 拖拉机 | 轮式拖拉机（不含皮带传动轮式拖拉机） | 120—140马力四轮驱动拖拉机 | 轮式拖拉机 | 山东英胜机械有限公司 | TT1204 | 46500 | 46500 | 46500 | 46500 | 0 | 0 | 0 | 0 | 0 | 0 | 型式:4×4四轮驱动；外形尺寸(长x宽x高mm):4860×2110×2905；最小使用质量(kg):4520；配套动力(kW):88.2；PTO转速(r/min):760/1000；120马力≤功率<140马力；驱动方式:四轮驱动 | 型式:4×4四轮驱动；外形尺寸(长x宽x高mm):4860×2110×2905；最小使用质量(kg):4520；配套动力(kW):88.2；PTO转速(r/min):760/1000；120马力≤功率<140马力；驱动方式:四轮驱动 | 2018 |  | 通用类 | 88.2 | 否 |  | 山东省
动力机械 | 拖拉机 | 轮式拖拉机（不含皮带传动轮式拖拉机） | 120—140马力四轮驱动拖拉机 | 轮式拖拉机 | 山东英胜机械有限公司 | TT1304 | 46500 | 46500 | 46500 | 46500 | 0 | 0 | 0 | 0 | 0 | 0 | 型式:4×4四轮驱动；外形尺寸(长x宽x高mm):4860×2110×2970；最小使用质量(kg):4680；配套动力(kW):95.6；PTO转速(r/min):760/1000；120马力≤功率<140马力；驱动方式:四轮驱动 | 型式:4×4四轮驱动；外形尺寸(长x宽x高mm):4860×2110×2970；最小使用质量(kg):4680；配套动力(kW):95.6；PTO转速(r/min):760/1000；120马力≤功率<140马力；驱动方式:四轮驱动 | 2018 |  | 通用类 | 95.6 | 否 |  | 山东省
动力机械 | 拖拉机 | 轮式拖拉机（不含皮带传动轮式拖拉机） | 120—140马力四轮驱动拖拉机 | 轮式拖拉机 | 山东华山拖拉机制造有限公司 | 华苑1354 | 46500 | 46500 | 46500 | 46500 | 0 | 0 | 0 | 0 | 0 | 0 | 功率:99.3kw(135马力)；驱动方式:四轮驱动 |  | 2018 |  | 通用类 | 99.3 | 否 |  | 山东省
动力机械 | 拖拉机 | 轮式拖拉机（不含皮带传动轮式拖拉机） | 120—140马力四轮驱动拖拉机 | 轮式拖拉机 | 潍坊昌荣机械有限公司 | 潍河1304 | 46500 | 46500 | 46500 | 46500 | 0 | 0 | 0 | 0 | 0 | 0 | 结构尺寸(长*宽*高):5060mm*2080mm*2910mm最小使用质量:4607kg配套动力:97.5kW轴距:2520mm轮距(前轮/后轮):1610mm、1710mm、1810mm、1950mm/1590mm~2050mm(常用1710mm/1800mm)最小离地间隙:430mm前轴质量/后轴质量:1796kg/2811kg最大配重:400kg/330kg起动方式:电起动发动机与离合器联接方式:直联式轮距(前轮/后轮)调整方式:无调节/无级可调动力输出轴功率:≥82.9kW档位数(前进/倒退/爬行):16/8/0驱动型式:四轮驱动 |  | 2018 |  | 通用类 | 0 | 否 |  | 山东省
动力机械 | 拖拉机 | 轮式拖拉机（不含皮带传动轮式拖拉机） | 120—140马力四轮驱动拖拉机 | 轮式拖拉机 | 潍坊昌荣机械有限公司 | 潍河1204 | 46500 | 46500 | 46500 | 46500 | 0 | 0 | 0 | 0 | 0 | 0 | 型式:4×4四轮驱动,结构尺寸(长*宽*高):5010mm×2080mm×2840mm,轴距:2520mm,轮距(前轮/后轮):1710mm(1610mm、1810mm、1950mm)/1715mm(1590mm~2050mm),轮距(前轮/后轮)调整方式:有级调节/无级可调,最小离地间隙:430mm,最小使用质量:4386kg,配重(最大)(前/后):440kg/360kg,档位数(前进/倒退/爬行):16/8/0,发动机与离合器联接方式:直联,起动方式:电起动,配套动力:88.2kW,发动机型号:WP6G120E311. |  | 2018 |  | 通用类 | 88.2 | 否 |  | 山东省
动力机械 | 拖拉机 | 轮式拖拉机（不含皮带传动轮式拖拉机） | 120—140马力四轮驱动拖拉机 | 轮式拖拉机 | 江苏悦达智能农业装备有限公司 | 黄海金马-1304A-1 | 46500 | 46500 | 46500 | 46500 | 0 | 0 | 0 | 0 | 0 | 0 | 驱动轮数:四轮驱动；发动机标定功率(kW):95.6 | 外型尺寸(MM):4642×2250×2935；驱动方式:四轮驱动；功率(KW):95.6；轴距或履带接地长(MM):2600；最小使用质量(KG):4955；最大配重(前/后)KG:400/320；档位数(前进/倒退/爬行):16/8；变速箱型式:16+8；变速箱换挡方式:直齿啮合套换档；驾驶室或安全架型式:安全驾驶室；轮胎型号(前轮/后轮):14.9-26/18.4-38或13.6-24/16.9-38或11.2-24/13.6-38(水田胎)； | 2018 |  | 通用类 | 0 | 否 |  | 江苏省
动力机械 | 拖拉机 | 轮式拖拉机（不含皮带传动轮式拖拉机） | 120—140马力四轮驱动拖拉机 | 轮式拖拉机 | 江苏悦达智能农业装备有限公司 | 黄海金马-1204A-1 | 46500 | 46500 | 46500 | 46500 | 0 | 0 | 0 | 0 | 0 | 0 | 驱动轮数:四轮驱动；发动机标定功率(kW):88.2 | 外型尺寸(MM):4369×2050×2900,选装4642×2050×2900；驱动方式:四轮驱动；功率(KW):88.2；轴距或履带接地长(MM):2208/2480；最小使用质量(KG):4030,选装4170；最大配重(前/后)KG:400/320；档位数(前进/倒退/爬行):前进16/倒退8/爬行12；变速箱型式:4×(2+1)×2；变速箱换挡方式:直齿啮合套换档；驾驶室或安全架型式:安全驾驶室；轮胎型号(前轮/后轮):13.6-24/16.9-38,选装11.2-24/13.6-38(水田轮)； | 2018 |  | 通用类 | 0 | 否 |  | 江苏省
动力机械 | 拖拉机 | 轮式拖拉机（不含皮带传动轮式拖拉机） | 120—140马力四轮驱动拖拉机 | 轮式拖拉机 | 山东飞迅驰农业装备有限公司 | 飞驰-FC1204 | 46500 | 46500 | 46500 | 46500 | 0 | 0 | 0 | 0 | 0 | 0 | 功率:120马力；驱动方式:四轮驱动. | 整机型号:飞驰-FC1204；外廓尺寸(长×宽×高):4065mm×1985mm×2710mm；最小使用质量:3300kg；发动机标定功率:88.2KW；发动机标定转速:2200r/min；驱动方式:四轮驱动. | 2018 |  | 通用类 | 88.2 | 否 |  | 山东省
动力机械 | 拖拉机 | 轮式拖拉机（不含皮带传动轮式拖拉机） | 120—140马力四轮驱动拖拉机 | 轮式拖拉机 | 山东飞迅驰农业装备有限公司 | FA1304 | 46500 | 46500 | 46500 | 46500 | 0 | 0 | 0 | 0 | 0 | 0 | 功率:130马力；驱动方式:四轮驱动. | 整机型号:FA1304；外廓尺寸(长×宽×高):4950mm×2160mm×2910mm；最小使用质量:4500kg；发动机标定功率:95.6KW；发动机标定转速:2200r/min；驱动方式:四轮驱动. | 2018 |  | 通用类 | 95.6 | 否 |  | 山东省
动力机械 | 拖拉机 | 轮式拖拉机（不含皮带传动轮式拖拉机） | 120—140马力四轮驱动拖拉机 | 轮式拖拉机 | 山东瑞昊机械有限公司 | RH-1254-1 | 46500 | 46500 | 46500 | 46500 | 0 | 0 | 0 | 0 | 0 | 0 | 型式:4×4四轮驱动；发动机功率(kW):92 | 外廓尺寸(长×宽×高mm):4700×2100×2900；轴距(mm):2500；常用轮距(前轮/后轮mm):1590/1690；轮距调整方式:不可调/无级可调；最小使用质量(Kg):4200；最大配重(前/后)kg:300/240；档位数(前进/倒退/爬行):16F+8R；发动机与离合器联接方式:直联；起动方式:电启动；翻倾防护装置(驾驶室或安全架):安全架；前照灯型号:中远80大灯；转向系型式:前轮液压转向；制动系型式:盘式、静液压操纵；离合器型式:干式、双作用、独立操纵；动力输出轴型式:后置、独立式；变速箱型式:4×(2+1)×2组成式；变速箱换挡方式:啮合套换挡 | 2018 |  | 通用类 | 92 | 否 |  | 山东省
动力机械 | 拖拉机 | 轮式拖拉机（不含皮带传动轮式拖拉机） | 120—140马力四轮驱动拖拉机 | 轮式拖拉机 | 山东瑞昊机械有限公司 | RH-1254 | 46500 | 46500 | 46500 | 46500 | 0 | 0 | 0 | 0 | 0 | 0 | 型式:4×4四轮驱动；发动机功率(kW):92 | 外廓尺寸(长×宽×高mm):4700×2100×2980；轴距(mm):2500；常用轮距(前轮/后轮mm):1590/1690；轮距调整方式:不可调/无级可调；最小使用质量(Kg):4300；最大配重(前/后)kg:300/240；档位数(前进/倒退/爬行):16F+8R；发动机与离合器联接方式:直联；起动方式:电启动；翻倾防护装置(驾驶室或安全架):六柱式安全驾驶室；前照灯型号:中远80大灯；转向系型式:前轮液压转向；制动系型式:盘式、静液压操纵；离合器型式:干式、双作用、独立操纵；动力输出轴型式:后置、独立式；变速箱型式:4×(2+1)×2组成式；变速箱换挡方式:啮合套换挡 | 2018 |  | 通用类 | 92 | 否 |  | 山东省
动力机械 | 拖拉机 | 轮式拖拉机（不含皮带传动轮式拖拉机） | 120—140马力四轮驱动拖拉机 | 轮式拖拉机 | 山东瑞昊机械有限公司 | RH-1304 | 46500 | 46500 | 46500 | 46500 | 0 | 0 | 0 | 0 | 0 | 0 | 型式:4×4四轮驱动；发动机功率(kW):95.6 | 外廓尺寸(长×宽×高mm):5070×2360×3150(选装安全架5070×2360×2995)；轴距(mm):2560；常用轮距(前轮/后轮mm):1790/1860；轮距调整方式:不可调/无级可调；最小使用质量(Kg):5170(选装安全架:4950)；标准配重(前/后)kg:430/310；档位数(前进/倒退/爬行):8/8/8；主变速*副变速/其他:4+1/2；发动机与离合器联接方式:直联；起动方式:电启动；翻倾防护装置(驾驶室或安全架):六柱式安全驾驶室(选装安全架)；前照灯型号:中远80大灯；转向系型式:前轮液压转向；行车制动系型式:盘式、静液压操纵；驻车制动系型式:盘式、静液压操纵；前驱动桥型式:旱地型；离合器型式:干式、双作用、独立操纵；动力输出轴型式:后置式、独立式；变速箱型式:4×(2+1)×2组成式；主变速箱换挡方式:啮合套换挡；副变速箱换挡方式:啮合套换挡 | 2018 |  | 通用类 | 95.6 | 否 |  | 山东省
动力机械 | 拖拉机 | 轮式拖拉机（不含皮带传动轮式拖拉机） | 120—140马力四轮驱动拖拉机 | 轮式拖拉机 | 北京弗雷森拖拉机有限公司 | FS-1254 | 46500 | 46500 | 46500 | 46500 | 0 | 0 | 0 | 0 | 0 | 0 | 驱动方式:四轮驱动,标定功率:92kW | 外廓尺寸(MM):5317*2450*3155；驱动形式:四轮驱动；标定功率:92KW；发动机型号WP6G125E330；档位数:前进16/倒退16；前后轮胎:14.9-26/18.4-38,轴距:2688MM,轮距(前轮/后轮)或轨距:1876/1750(MM),最小离地间隙:450MM,最小使用质量KG:6700 | 2018 |  | 通用类 | 92 | 否 |  | 北京市
动力机械 | 拖拉机 | 轮式拖拉机（不含皮带传动轮式拖拉机） | 120—140马力四轮驱动拖拉机 | 轮式拖拉机 | 潍坊迪尔津拖农业装备有限公司 | 迪尔津拖1304 | 46500 | 46500 | 46500 | 46500 | 0 | 0 | 0 | 0 | 0 | 0 | 标定功率:95.6kw；驱动方式:四轮驱动 |  | 2018 |  | 通用类 | 95.6 | 否 |  | 山东省
动力机械 | 拖拉机 | 轮式拖拉机（不含皮带传动轮式拖拉机） | 120—140马力四轮驱动拖拉机 | 轮式拖拉机 | 潍坊迪尔津拖农业装备有限公司 | 迪尔津拖1204 | 46500 | 46500 | 46500 | 46500 | 0 | 0 | 0 | 0 | 0 | 0 | 标定功率:88.2kw；驱动方式:四轮驱动 |  | 2018 |  | 通用类 | 88.2 | 否 |  | 山东省
动力机械 | 拖拉机 | 轮式拖拉机（不含皮带传动轮式拖拉机） | 120—140马力四轮驱动拖拉机 | 轮式拖拉机 | 山东雷一重工农业装备制造有限公司 | 雷一1254(原:NIUHELAN1254) | 46500 | 46500 | 46500 | 46500 | 0 | 0 | 0 | 0 | 0 | 0 | 功率:92kw(125马力),驱动方式:四轮驱动 | 型式:4×4四轮驱动,外廓尺寸(MM):4950×2140×2870,轴距2550MM,最小使用质量4670KG,最大牵引力>=23.7KN,动力输出轴输出功率>=79.9KW,最大配置(前/后):290/170(KG),变速箱型式:4×(2+1)×2组成式,换挡方式:啮合套换挡,发动机品牌及型号:道依茨WP6G125E330,制造商:潍坊潍柴道依茨柴油机有限公司,标定功率:92KW,国三排放阶段 | 2018 |  | 通用类 | 92 | 否 |  | 山东省
动力机械 | 拖拉机 | 轮式拖拉机（不含皮带传动轮式拖拉机） | 120—140马力四轮驱动拖拉机 | 轮式拖拉机 | 山东雷一重工农业装备制造有限公司 | 雷一1354(原:NIUHELAN1354) | 46500 | 46500 | 46500 | 46500 | 0 | 0 | 0 | 0 | 0 | 0 | 功率:100.5kw(135马力),驱动方式:四轮驱动 | 型式:4×4四轮驱动,外廓尺寸(MM):4950×2140×2870,轴距2550MM,最小使用质量4690KG,最大牵引力>=23.7KN,动力输出轴输出功率>=85.5KW,最大配置(前/后):290/170(KG),变速箱型式:4×(2+1)×2组成式,换挡方式:啮合套换挡,发动机品牌及型号:道依茨WP6G135E330,制造商:潍坊潍柴道依茨柴油机有限公司,标定功率:100.5KW,国三排放阶段 | 2018 |  | 通用类 | 100.5 | 否 |  | 山东省
动力机械 | 拖拉机 | 轮式拖拉机（不含皮带传动轮式拖拉机） | 120—140马力四轮驱动拖拉机 | 轮式拖拉机 | 江苏骏诚光电科技有限公司 | 1204-1 | 46500 | 46500 | 46500 | 46500 | 0 | 0 | 0 | 0 | 0 | 0 | 120-140马力四轮驱动拖拉机120马力≤功率<140马力；驱动方式:四轮驱动 |  | 2018 |  | 通用类 | 88.2 | 否 |  | 江苏省
动力机械 | 拖拉机 | 轮式拖拉机（不含皮带传动轮式拖拉机） | 120—140马力四轮驱动拖拉机 | 轮式拖拉机 | 江苏骏诚光电科技有限公司 | 1304 | 46500 | 46500 | 46500 | 46500 | 0 | 0 | 0 | 0 | 0 | 0 | 120-140马力四轮驱动拖拉机120马力≤功率<140马力；驱动方式:四轮驱动 |  | 2018 |  | 通用类 | 95.6 | 否 |  | 江苏省
动力机械 | 拖拉机 | 轮式拖拉机（不含皮带传动轮式拖拉机） | 120—140马力四轮驱动拖拉机 | 轮式拖拉机 | 江苏骏诚光电科技有限公司 | 1304-1 | 46500 | 46500 | 46500 | 46500 | 0 | 0 | 0 | 0 | 0 | 0 | 120-140马力四轮驱动拖拉机120马力≤功率<140马力；驱动方式:四轮驱动 |  | 2018 |  | 通用类 | 95.6 | 否 |  | 江苏省
动力机械 | 拖拉机 | 轮式拖拉机（不含皮带传动轮式拖拉机） | 120—140马力四轮驱动拖拉机 | 轮式拖拉机 | 江苏骏诚光电科技有限公司 | 1204 | 46500 | 46500 | 46500 | 46500 | 0 | 0 | 0 | 0 | 0 | 0 | 120-140马力四轮驱动拖拉机120马力≤功率<140马力；驱动方式:四轮驱动 |  | 2018 |  | 通用类 | 88.2 | 否 |  | 江苏省
动力机械 | 拖拉机 | 轮式拖拉机（不含皮带传动轮式拖拉机） | 120—140马力四轮驱动拖拉机 | 轮式拖拉机 | 临沂宝迪机械有限公司 | BL1304 | 46500 | 46500 | 46500 | 46500 | 0 | 0 | 0 | 0 | 0 | 0 | 型号:BL1304；型式:四轮驱动；外廓尺寸(长×宽×高)mm；4950×2160×2970；轴距或履带接地长mm；2560；常用轮距(前轮/后轮)或轨距mm:1600/1720；最小离地间隙:440mm；最小使用质量:4500kg；发动机与离合器联接方式:直联；起动方式:电启动；发动机型号；WP6G130E311；进气方式:增压中冷；气缸数:6；缸径×行程mm:105×130；标定功率:95.6kw；空气滤清器型式:干式；空气滤清器型号:YK240UW；冷却方式:水冷；；排气管消声腔外形尺寸(长×宽×厚/直径×长):600×300×130mm；消声器重量:12.5kg；燃油箱型号:TD；燃油箱容积:240L,转向系型式:全液压式,转向器型式:摆线转阀式,行车制动系型式:湿式,盘式,驻车制动系型式:湿式,,传动系前驱动桥型式:旱地型,传动系离合器型式:干式,双片,双作用,传动系变速箱型式:4×(2+1)×2组合式 |  | 2018 |  | 通用类 | 95.6 | 否 |  | 山东省
动力机械 | 拖拉机 | 轮式拖拉机（不含皮带传动轮式拖拉机） | 120—140马力四轮驱动拖拉机 | 轮式拖拉机 | 枣庄海纳科技有限公司 | 雷硕-1304 | 46500 | 46500 | 46500 | 46500 | 0 | 0 | 0 | 0 | 0 | 0 | 标定功率95.6KW,四轮驱动潍柴WP6C130E311型,国III排放发动机 |  | 2018 |  | 通用类 | 95.6 | 否 |  | 山东省
动力机械 | 拖拉机 | 轮式拖拉机（不含皮带传动轮式拖拉机） | 120—140马力四轮驱动拖拉机 | 轮式拖拉机 | 凯斯纽荷兰工业(哈尔滨)机械有限公司 | T1254B | 46500 | 46500 | 46500 | 46500 | 0 | 0 | 0 | 0 | 0 | 0 | 功率125马力,驱动方式:四轮驱动； | 外廓尺寸(长×宽×高):5260×2300×2775mm；轴距:2627mm；常用轮距(前轮/后轮)或轨距:1862/1710mm；轮距(前轮/后轮)调整方式:有级/有级；最小使用质量:5300kg；标准配重(前/后):900/390kg；档位数(前进/倒退/爬行):16/16/0；主变速档位数*副变速档位数/其他档位数:4/2+2/1+1；发动机与离合器联接方式:直联；起动方式:电启动；翻倾防护装置(驾驶室或安全框架):驾驶室；前照灯型号:1976-00-1；转向系型式:静液压转向；行车制动系型式:液压助力制动；驻车制动系型式:机械制动；前驱动桥型式:旱地型；离合器型式:湿式多片；动力输出轴离合器型式:湿式多片；传动系变速箱型式:电液控制；主变速箱换档方式:动力换挡；副变速箱换档方式:区域动力换挡；轮胎型号(前轮/后轮):14.9R28/18.4R38 | 2018 |  | 通用类 | 92.5 | 否 |  | 黑龙江省
动力机械 | 拖拉机 | 轮式拖拉机（不含皮带传动轮式拖拉机） | 120—140马力四轮驱动拖拉机 | 轮式拖拉机 | 凯斯纽荷兰工业(哈尔滨)机械有限公司 | 1254 | 46500 | 46500 | 46500 | 46500 | 0 | 0 | 0 | 0 | 0 | 0 | 功率125马力,驱动方式:四轮驱动 | 外廓尺寸(长×宽×高):4954×2350×2820mm；轴距:2627mm；常用轮距(前轮/后轮)或轨距:1862/1710mm；轮距(前轮/后轮)调整方式:有级/有级；最小使用质量:5300kg；标准配重(前/后):900/390kg；档位数(前进/倒退/爬行):16/16/0；主变速档位数*副变速档位数/其他档位数:4/2+2/1+1；发动机与离合器联接方式:直联；起动方式:电启动；翻倾防护装置(驾驶室或安全框架):驾驶室；前照灯型号:；转向系型式:静液压转向；行车制动系型式:液压助力制动；驻车制动系型式:机械制动；前驱动桥型式:旱地型；离合器型式:湿式多片；动力输出轴离合器型式:湿式多片；传动系变速箱型式:电液控制；主变速箱换档方式:动力换挡；副变速箱换档方式:区域动力换挡；轮胎型号(前轮/后轮):14.9R28/18.4R38 | 2018 |  | 通用类 | 92.5 | 否 |  | 黑龙江省
动力机械 | 拖拉机 | 轮式拖拉机（不含皮带传动轮式拖拉机） | 120—140马力四轮驱动拖拉机 | 轮式拖拉机 | 洛阳市博马农业工程机械有限公司 | 博马-1304 | 46500 | 46500 | 46500 | 46500 | 0 | 0 | 0 | 0 | 0 | 0 | 发动机标定功率:95.6kW；驱动方式:四轮驱动 | 发动机标定功率:95.6KW；驱动方式:四轮驱动 | 2018 |  | 通用类 | 95.6 | 否 |  | 河南省
动力机械 | 拖拉机 | 轮式拖拉机（不含皮带传动轮式拖拉机） | 120—140马力四轮驱动拖拉机 | 轮式拖拉机 | 洛阳市博马农业工程机械有限公司 | 博马-X1304 | 46500 | 46500 | 46500 | 46500 | 0 | 0 | 0 | 0 | 0 | 0 | 发动机标定功率:95.6kW；驱动方式:四轮驱动 | 发动机标定功率:95.6KW；驱动方式:四轮驱动 | 2018 |  | 通用类 | 95.6 | 否 |  | 河南省
动力机械 | 拖拉机 | 轮式拖拉机（不含皮带传动轮式拖拉机） | 120—140马力四轮驱动拖拉机 | 轮式拖拉机 | 洛阳市博马农业工程机械有限公司 | 博马-X1204 | 46500 | 46500 | 46500 | 46500 | 0 | 0 | 0 | 0 | 0 | 0 | 发动机标定功率:88.2kW；驱动方式:四轮驱动 | 发动机标定功率:88.2KW；驱动方式:四轮驱动 | 2018 |  | 通用类 | 88.2 | 否 |  | 河南省
动力机械 | 拖拉机 | 轮式拖拉机（不含皮带传动轮式拖拉机） | 120—140马力四轮驱动拖拉机 | 轮式拖拉机 | 河北铠特农业机械有限公司 | KT1204 | 46500 | 46500 | 46500 | 46500 | 0 | 0 | 0 | 0 | 0 | 0 | 功率:120马力；驱动方式:四轮驱动 | 发动机标定功率:88.2KW,标定转速2300R/MIN；驱动方式:四轮驱动. | 2018 |  | 通用类 | 88.2 | 否 |  | 河北省
动力机械 | 拖拉机 | 轮式拖拉机（不含皮带传动轮式拖拉机） | 120—140马力四轮驱动拖拉机 | 轮式拖拉机 | 河北铠特农业机械有限公司 | KT1204-1 | 46500 | 46500 | 46500 | 46500 | 0 | 0 | 0 | 0 | 0 | 0 | 功率:120马力；驱动方式:四轮驱动 | 发动机标定功率:88.2KW,标定转速2300R/MIN；驱动方式:四轮驱动. | 2018 |  | 通用类 | 88.2 | 否 |  | 河北省
动力机械 | 拖拉机 | 轮式拖拉机（不含皮带传动轮式拖拉机） | 120—140马力四轮驱动拖拉机 | 轮式拖拉机 | 河北铠特农业机械有限公司 | KT1304 | 46500 | 46500 | 46500 | 46500 | 0 | 0 | 0 | 0 | 0 | 0 | 功率:130马力；驱动方式:四轮驱动 | 发动机标定功率:95.6KW,标定转速2300R/MIN；驱动方式:四轮驱动. | 2018 |  | 通用类 | 95.6 | 否 |  | 河北省
动力机械 | 拖拉机 | 轮式拖拉机（不含皮带传动轮式拖拉机） | 120—140马力四轮驱动拖拉机 | 轮式拖拉机 | 河北铠特农业机械有限公司 | KT1304D-1 | 46500 | 46500 | 46500 | 46500 | 0 | 0 | 0 | 0 | 0 | 0 | 功率:130马力；驱动方式:四轮驱动 | 发动机标定功率:95.6KW,标定转速2300R/MIN；驱动方式:四轮驱动. | 2018 |  | 通用类 | 95.6 | 否 |  | 河北省
动力机械 | 拖拉机 | 轮式拖拉机（不含皮带传动轮式拖拉机） | 120—140马力四轮驱动拖拉机 | 轮式拖拉机 | 河北铠特农业机械有限公司 | KT1304D | 46500 | 46500 | 46500 | 46500 | 0 | 0 | 0 | 0 | 0 | 0 | 功率:130马力；驱动方式:四轮驱动 | 发动机标定功率:95.6KW,标定转速2300R/MIN；驱动方式:四轮驱动. | 2018 |  | 通用类 | 95.6 | 否 |  | 河北省
动力机械 | 拖拉机 | 轮式拖拉机（不含皮带传动轮式拖拉机） | 120—140马力四轮驱动拖拉机 | 轮式拖拉机 | 洛阳世英机械制造有限公司 | SJH1304B | 46500 | 46500 | 46500 | 46500 | 0 | 0 | 0 | 0 | 0 | 0 | 发动机标定功率(KW)95.6；驱动方式:四轮驱动,排放阶段:国三 | 发动机标定功率(KW)95.6；驱动方式:四轮驱动；排放阶段:国三 | 2018 |  | 通用类 | 95.6 | 否 |  | 河南省
动力机械 | 拖拉机 | 轮式拖拉机（不含皮带传动轮式拖拉机） | 120—140马力四轮驱动拖拉机 | 轮式拖拉机 | 洛阳世英机械制造有限公司 | SJH1204 | 46500 | 46500 | 46500 | 46500 | 0 | 0 | 0 | 0 | 0 | 0 | 发动机标定功率(KW)88.2；驱动方式:四轮驱动,排放阶段:国三 | 发动机标定功率(KW)88.2；驱动方式:四轮驱动；排放阶段:国三 | 2018 |  | 通用类 | 88.2 | 否 |  | 河南省
动力机械 | 拖拉机 | 轮式拖拉机（不含皮带传动轮式拖拉机） | 120—140马力四轮驱动拖拉机 | 轮式拖拉机 | 江苏常发农业装备股份有限公司 | CFH1304 | 46500 | 46500 | 46500 | 46500 | 0 | 0 | 0 | 0 | 0 | 0 | 130马力,四轮驱动 | 型式:四轮驱动；外廓尺寸(长×宽×高):5236mm×2155mm×2965mm；轴距:2696mm；轮距:前轮距1720mm,后轮距1688mm；轮距调整方式:前轮有级可调、后轮有级可调；最小使用质量:4850kg；最大配重质量:前配重480kg,后配重600kg；档位数:前进16/倒退16/爬行0；发动机与离合器联结方式:直联式；玉柴YC6J155-T301国三发动机；标定功率:95.6kW；标定转速:2300r/min；转向方式:全液压转向；离合器型式:双作用；变速箱换挡方式:同步器换挡,选装啮合套换挡；轮胎规格:前轮14.9-28、后轮18.4-38；液压悬挂装置型式:后置、Ⅱ类、三点悬挂. | 2018 |  | 通用类 | 95.6 | 否 |  | 江苏省
动力机械 | 拖拉机 | 轮式拖拉机（不含皮带传动轮式拖拉机） | 120—140马力四轮驱动拖拉机 | 轮式拖拉机 | 江苏常发农业装备股份有限公司 | CFG1304 | 46500 | 46500 | 46500 | 46500 | 0 | 0 | 0 | 0 | 0 | 0 | 130马力,四轮驱动 |  | 2018 |  | 通用类 | 95.6 | 否 |  | 江苏省
动力机械 | 拖拉机 | 轮式拖拉机（不含皮带传动轮式拖拉机） | 120—140马力四轮驱动拖拉机 | 轮式拖拉机 | 江苏常发农业装备股份有限公司 | CFG1204D | 46500 | 46500 | 46500 | 46500 | 0 | 0 | 0 | 0 | 0 | 0 | 120马力,四轮驱动 |  | 2018 |  | 通用类 | 88.2 | 否 |  | 江苏省
动力机械 | 拖拉机 | 轮式拖拉机（不含皮带传动轮式拖拉机） | 120—140马力四轮驱动拖拉机 | 轮式拖拉机 | 江苏常发农业装备股份有限公司 | CFF1204 | 46500 | 46500 | 46500 | 46500 | 0 | 0 | 0 | 0 | 0 | 0 | 120马力,四轮驱动 |  | 2018 |  | 通用类 | 88.2 | 否 |  | 江苏省
动力机械 | 拖拉机 | 轮式拖拉机（不含皮带传动轮式拖拉机） | 120—140马力四轮驱动拖拉机 | 轮式拖拉机 | 江苏常发农业装备股份有限公司 | CFG1204 | 46500 | 46500 | 46500 | 46500 | 0 | 0 | 0 | 0 | 0 | 0 | 120马力,四轮驱动 |  | 2018 |  | 通用类 | 88.2 | 否 |  | 江苏省
动力机械 | 拖拉机 | 轮式拖拉机（不含皮带传动轮式拖拉机） | 120—140马力四轮驱动拖拉机 | 轮式拖拉机 | 江苏常发农业装备股份有限公司 | CFH1304A | 46500 | 46500 | 46500 | 46500 | 0 | 0 | 0 | 0 | 0 | 0 | 130马力,四轮驱动 |  | 2018 |  | 通用类 | 95.6 | 否 |  | 江苏省
动力机械 | 拖拉机 | 轮式拖拉机（不含皮带传动轮式拖拉机） | 120—140马力四轮驱动拖拉机 | 轮式拖拉机 | 山东福尔沃农业装备股份有限公司 | FB1304-D | 46500 | 46500 | 46500 | 46500 | 0 | 0 | 0 | 0 | 0 | 0 | 130≤功率<135马力；驱动方式:四轮驱动；发动机转速:2200r/min；外廓尺寸(长×宽×高):5030×2065×2930mm；最大牵引力:35.3kN；动力输出轴标定功率下限:86.1kw；轴距:2560mm；最小离地间隙离地部位):415mm；最小使用质量:4400kg | 130≤功率<135马力；驱动方式:四轮驱动；发动机转速:2200R/MIN；外廓尺寸(长×宽×高):5030×2065×2930MM；最大牵引力:35.3KN；动力输出轴标定功率下限:86.1KW；轴距:2560MM；最小离地间隙离地部位):415MM；最小使用质量:4400KG | 2018 |  | 通用类 | 95.6 | 否 |  | 山东省
动力机械 | 拖拉机 | 轮式拖拉机（不含皮带传动轮式拖拉机） | 120—140马力四轮驱动拖拉机 | 轮式拖拉机 | 山东福尔沃农业装备股份有限公司 | FB1354-D | 46500 | 46500 | 46500 | 46500 | 0 | 0 | 0 | 0 | 0 | 0 | 135≤功率<140马力；驱动方式:四轮驱动；发动机转速:2200r/min；外廓尺寸(长×宽×高):5030×2065×2930mm；最大牵引力:44.1kN；动力输出轴标定功率下限:86.5kw；轴距:2560mm；最小离地间隙离地部位):415mm；最小使用质量:4400kg | 135≤功率<140马力；驱动方式:四轮驱动；发动机转速:2200R/MIN；外廓尺寸(长×宽×高):5030×2065×2930MM；最大牵引力:44.1KN；动力输出轴标定功率下限:86.5KW；轴距:2560MM；最小离地间隙离地部位):415MM；最小使用质量:4400KG | 2018 |  | 通用类 | 99.3 | 否 |  | 山东省
动力机械 | 拖拉机 | 轮式拖拉机（不含皮带传动轮式拖拉机） | 120—140马力四轮驱动拖拉机 | 轮式拖拉机 | 徐州凯尔农业装备股份有限公司 | KAT1304-A | 46500 | 46500 | 46500 | 46500 | 0 | 0 | 0 | 0 | 0 | 0 | 四轮驱动,功率:95.6kW | 潍柴六缸发动机(增压、中冷),发动机12小时标定功率:95.6kW,驾驶室,暖风机,空调,变速箱档位:16+4,主变速同步器换挡,整体式车架,传动系统为单元式结构,国际知名品牌前桥,工程机械后桥,钳盘式制动,动力输出轴可更换,动力输出转速:540/1000rad/min,全液压前轮转向,有两组单/双作用液压输出,耕深控制方式:位、浮动控制,悬挂机构:后置Ⅱ类. | 2018 |  | 通用类 | 95.6 | 否 |  | 江苏省
动力机械 | 拖拉机 | 轮式拖拉机（不含皮带传动轮式拖拉机） | 120—140马力四轮驱动拖拉机 | 轮式拖拉机 | 徐州凯尔农业装备股份有限公司 | KAT1204 | 46500 | 46500 | 46500 | 46500 | 0 | 0 | 0 | 0 | 0 | 0 | 四轮驱动,功率:91kW |  | 2018 |  | 通用类 | 0 | 否 |  | 江苏省
动力机械 | 拖拉机 | 轮式拖拉机（不含皮带传动轮式拖拉机） | 120—140马力四轮驱动拖拉机 | 轮式拖拉机 | 山东康弘机械有限公司 | KH1254 | 46500 | 46500 | 46500 | 46500 | 0 | 0 | 0 | 0 | 0 | 0 | 发动机功率:125马力(92kW)；驱动方式:四轮驱动 | 功率:125马力；驱动方式:四轮驱动；轴距:2500MM；档位数(前进/倒退/爬行):16F/8R；转向系型式:全液压转向；转向器型式:摆线转阀式；离合器型式:双片、干式、双作用、分动式；变速箱型式:4×(2+1)×2组成式；变速箱换挡方式:啮合套；轮胎型号(前轮/后轮):12.4-24/16.9-34 | 2018 |  | 通用类 | 92 | 否 |  | 山东省
动力机械 | 拖拉机 | 轮式拖拉机（不含皮带传动轮式拖拉机） | 120—140马力四轮驱动拖拉机 | 轮式拖拉机 | 山东康弘机械有限公司 | KH1204 | 46500 | 46500 | 46500 | 46500 | 0 | 0 | 0 | 0 | 0 | 0 | 发动机功率:120马力(88.2kW)；驱动方式:四轮驱动 | 功率:120马力；驱动方式:四轮驱动；轴距:2210MM；档位数(前进/倒退/爬行):16F/8R；转向系型式:全液压转向；转向器型式:摆线转阀式；离合器型式:双片、干式、双作用、分动式；变速箱型式:4×(2+1)×2组成式；变速箱换挡方式:啮合套；轮胎型号(前轮/后轮):12.4-24/16.9-34 | 2018 |  | 通用类 | 88.2 | 否 |  | 山东省
动力机械 | 拖拉机 | 轮式拖拉机（不含皮带传动轮式拖拉机） | 120—140马力四轮驱动拖拉机 | 轮式拖拉机 | 山东康弘机械有限公司 | KH1304 | 46500 | 46500 | 46500 | 46500 | 0 | 0 | 0 | 0 | 0 | 0 | 发动机功率:130马力(95.6kW)；驱动方式:四轮驱动 | 功率:130马力；驱动方式:四轮驱动；轴距:2500MM；档位数(前进/倒退/爬行):16F/8R；转向系型式:全液压转向；转向器型式:摆线转阀式；离合器型式:双片、干式、双作用、分动式；变速箱型式:4×(2+1)×2组成式；变速箱换挡方式:啮合套；轮胎型号(前轮/后轮):12.4-24/16.9-34 | 2018 |  | 通用类 | 95.6 | 否 |  | 山东省
动力机械 | 拖拉机 | 轮式拖拉机（不含皮带传动轮式拖拉机） | 120—140马力四轮驱动拖拉机 | 轮式拖拉机 | 山东康弘机械有限公司 | KH1354 | 46500 | 46500 | 46500 | 46500 | 0 | 0 | 0 | 0 | 0 | 0 | 发动机功率:135马力(99.3kW)；驱动方式:四轮驱动 | 功率:135马力；驱动方式:四轮驱动；轴距:2500MM；档位数(前进/倒退/爬行):16/8；转向系型式:全液压转向；转向器型式:摆线转阀式；离合器型式:双片、干式、双作用、分动式；变速箱型式:4×(2+1)×2组成式；变速箱换挡方式:啮合套；轮胎型号(前轮/后轮):14.9-24/18.4-34 | 2018 |  | 通用类 | 99.3 | 否 |  | 山东省
动力机械 | 拖拉机 | 轮式拖拉机（不含皮带传动轮式拖拉机） | 120—140马力四轮驱动拖拉机 | 轮式拖拉机 | 山东牧神机械有限责任公司 | HS1204 | 46500 | 46500 | 46500 | 46500 | 0 | 0 | 0 | 0 | 0 | 0 | 功率:88.2kW；驱动方式:四轮驱动 | 驱动型式:4×4四轮驱动,整机档位数(前进/后退):12/4,发动机标定功率:88.2kW,发动机标定转速:2300r/min,驾驶室型式:安全驾驶室,液压系统调节方式:位、浮动调节,转向器型式:静液压转向,变速箱换档方式:啮合套换档. | 2018 |  | 通用类 | 88.2 | 否 |  | 山东省
动力机械 | 拖拉机 | 轮式拖拉机（不含皮带传动轮式拖拉机） | 120—140马力四轮驱动拖拉机 | 轮式拖拉机 | 河南向阳红机械制造有限公司 | 向阳红-1204 | 46500 | 46500 | 46500 | 46500 | 0 | 0 | 0 | 0 | 0 | 0 | 功率:120马力；驱动方式:四轮驱动 | 发动机功率:120马力；驱动方式:四轮驱动 | 2018 |  | 通用类 | 88.2 | 否 |  | 河南省
动力机械 | 拖拉机 | 轮式拖拉机（不含皮带传动轮式拖拉机） | 120—140马力四轮驱动拖拉机 | 轮式拖拉机 | 河南向阳红机械制造有限公司 | 向阳红-1304A | 46500 | 46500 | 46500 | 46500 | 0 | 0 | 0 | 0 | 0 | 0 | 功率:130马力；驱动方式:四轮驱动 | 发动机功率:130马力；驱动方式:四轮驱动 | 2018 |  | 通用类 | 95.6 | 否 |  | 河南省
动力机械 | 拖拉机 | 轮式拖拉机（不含皮带传动轮式拖拉机） | 120—140马力四轮驱动拖拉机 | 轮式拖拉机 | 第一拖拉机股份有限公司 | LX1304 | 46500 | 46500 | 46500 | 46500 | 0 | 0 | 0 | 0 | 0 | 0 | 功率:95.6KW/130马力；驱动方式:四轮驱动 | 功率:95.6KW/130马力；驱动方式:四轮驱动 | 2018 |  | 通用类 | 0 | 否 |  | 河南省
动力机械 | 拖拉机 | 轮式拖拉机（不含皮带传动轮式拖拉机） | 120—140马力四轮驱动拖拉机 | 轮式拖拉机 | 第一拖拉机股份有限公司 | LX1204 | 46500 | 46500 | 46500 | 46500 | 0 | 0 | 0 | 0 | 0 | 0 | 功率:88.2KW/120马力；驱动方式:四轮驱动 | 功率:88.2KW/120马力；驱动方式:四轮驱动 | 2018 |  | 通用类 | 0 | 否 |  | 河南省
动力机械 | 拖拉机 | 轮式拖拉机（不含皮带传动轮式拖拉机） | 120—140马力四轮驱动拖拉机 | 轮式拖拉机 | 第一拖拉机股份有限公司 | LY1204d | 46500 | 46500 | 46500 | 46500 | 0 | 0 | 0 | 0 | 0 | 0 | 功率:88.2KW/120马力；驱动方式:四轮驱动 | 功率:88.2KW/120马力；驱动方式:四轮驱动 | 2018 |  | 通用类 | 0 | 否 |  | 河南省
动力机械 | 拖拉机 | 轮式拖拉机（不含皮带传动轮式拖拉机） | 120—140马力四轮驱动拖拉机 | 轮式拖拉机 | 第一拖拉机股份有限公司 | LY1304D | 46500 | 46500 | 46500 | 46500 | 0 | 0 | 0 | 0 | 0 | 0 | 功率:95.6KW/130马力；驱动方式:四轮驱动 | 功率:95.6KW/130马力；驱动方式:四轮驱动 | 2018 |  | 通用类 | 95.6 | 否 |  | 河南省
动力机械 | 拖拉机 | 轮式拖拉机（不含皮带传动轮式拖拉机） | 120—140马力四轮驱动拖拉机 | 轮式拖拉机 | 山东亿嘉农业机械装备股份有限公司 | YJ-1354F | 46500 | 46500 | 46500 | 46500 | 0 | 0 | 0 | 0 | 0 | 0 | 功率:99.2千瓦；驱动方式:四轮驱动 |  | 2018 |  | 通用类 | 99.2 | 否 |  | 山东省
动力机械 | 拖拉机 | 轮式拖拉机（不含皮带传动轮式拖拉机） | 120—140马力四轮驱动拖拉机 | 轮式拖拉机 | 山东亿嘉农业机械装备股份有限公司 | YJ-1404 | 46500 | 46500 | 46500 | 46500 | 0 | 0 | 0 | 0 | 0 | 0 | 功率:103千瓦；驱动方式:四轮驱动 |  | 2018 |  | 通用类 | 103 | 否 |  | 山东省
动力机械 | 拖拉机 | 轮式拖拉机（不含皮带传动轮式拖拉机） | 120—140马力四轮驱动拖拉机 | 轮式拖拉机 | 山东亿嘉农业机械装备股份有限公司 | YJ-1254DA | 46500 | 46500 | 46500 | 46500 | 0 | 0 | 0 | 0 | 0 | 0 | 功率:92千瓦；驱动方式:四轮驱动 |  | 2018 |  | 通用类 | 92 | 否 |  | 山东省
动力机械 | 拖拉机 | 轮式拖拉机（不含皮带传动轮式拖拉机） | 120—140马力四轮驱动拖拉机 | 轮式拖拉机 | 山东科尔农业装备有限公司 | 山东科尔1354 | 46500 | 46500 | 46500 | 46500 | 0 | 0 | 0 | 0 | 0 | 0 | 功率:135马力；驱动方式:四轮驱动. | 外廓尺寸(长*宽*高):5120*2450*3150(mm),轴距:1890mm,常用轮距(前轮/后轮):960/980,档位:16+8啮合套换挡,最大牵引力:23.7KN,最大提升力:≥23.2KN,动力输出转速(PTO):760/850r/min,多路阀:三组,转向形式:液压转向,发动机型号:潍柴国ⅢWP6G135E330A,功率:99.3KW,驱动方式:四轮驱动 | 2018 |  | 通用类 | 99.3 | 否 |  | 山东省
动力机械 | 拖拉机 | 轮式拖拉机（不含皮带传动轮式拖拉机） | 120—140马力四轮驱动拖拉机 | 轮式拖拉机 | 江苏农华智慧农业科技股份有限公司 | DH1204 | 46500 | 46500 | 46500 | 46500 | 0 | 0 | 0 | 0 | 0 | 0 | 功率:120马力；驱动方式:四轮驱动 | 外廓尺寸(MM):4740×2170×2930；驱动型式:四轮；轴距(MM):2716；最小使用质量(KG):5210；最大配重质量(前/后)(KG):560/480；档位数(前进/倒退):16+16(爬前)/16+16(爬倒)；变速箱型式:(1+1)×4×4组成式,选装爬行档为(1+1)×4×4×2组成式 | 2018 |  | 通用类 | 88.2 | 否 |  | 江苏省
动力机械 | 拖拉机 | 轮式拖拉机（不含皮带传动轮式拖拉机） | 120—140马力四轮驱动拖拉机 | 轮式拖拉机 | 江苏农华智慧农业科技股份有限公司 | DH1304 | 46500 | 46500 | 46500 | 46500 | 0 | 0 | 0 | 0 | 0 | 0 | 功率:130马力；驱动方式:四轮驱动 | 外廓尺寸(MM):4740×2170×2930；驱动型式:四轮；轴距(MM):2716；最小使用质量(KG):5210；最大配重质量(前/后)(KG):560/480；档位数(前进/倒退):16+16(爬前)/16+16(爬倒)；变速箱型式:(1+1)×4×4组成式,选装爬行档为(1+1)×4×4×2组成式 | 2018 |  | 通用类 | 95.6 | 否 |  | 江苏省
动力机械 | 拖拉机 | 轮式拖拉机（不含皮带传动轮式拖拉机） | 120—140马力四轮驱动拖拉机 | 轮式拖拉机 | 安徽省传奇农业机械制造有限公司 | CQ1204 | 46500 | 46500 | 46500 | 46500 | 0 | 0 | 0 | 0 | 0 | 0 | 功率:88.2kW驱动方式:四轮驱动 | 1、标准配置:型式:四轮驱动外廓尺寸(长×宽×高):4950mm×2160mm×2940mm轴距:2210mm最小使用质量:4180kg标定功率:88.2kW标定转速:2300r/min2、技术参数:功率:88.2kW驱动方式:四轮驱动 | 2018 |  | 通用类 | 88.2 | 否 |  | 安徽省
动力机械 | 拖拉机 | 轮式拖拉机（不含皮带传动轮式拖拉机） | 120—140马力四轮驱动拖拉机 | 轮式拖拉机 | 安徽省传奇农业机械制造有限公司 | CQ1354 | 46500 | 46500 | 46500 | 46500 | 0 | 0 | 0 | 0 | 0 | 0 | 功率:99.3kW驱动方式:四轮驱动 | 1、标准配置:型式:四轮驱动外廓尺寸(长×宽×高):5030mm×2330mm×3085mm轴距:2550mm最小使用质量:4900kg标定功率:99.3kW标定转速:2300r/min2、技术参数:功率:99.3kW驱动方式:四轮驱动 | 2018 |  | 通用类 | 99.3 | 否 |  | 安徽省
动力机械 | 拖拉机 | 轮式拖拉机（不含皮带传动轮式拖拉机） | 120—140马力四轮驱动拖拉机 | 轮式拖拉机 | 安徽省传奇农业机械制造有限公司 | CQ1304 | 46500 | 46500 | 46500 | 46500 | 0 | 0 | 0 | 0 | 0 | 0 | 功率:97.5kW驱动方式:四轮驱动 | 1、标准配置:型式:四轮驱动外廓尺寸(长×宽×高):4800mm×2100mm×2900mm轴距:2600mm最小使用质量:4340kg标定功率:97.5kW标定转速:2200r/min2、技术参数:功率:97.5kW驱动方式:四轮驱动 | 2018 |  | 通用类 | 97.5 | 否 |  | 安徽省
动力机械 | 拖拉机 | 轮式拖拉机（不含皮带传动轮式拖拉机） | 120—140马力四轮驱动拖拉机 | 轮式拖拉机 | 安徽省传奇农业机械制造有限公司 | CQ1204-A | 46500 | 46500 | 46500 | 46500 | 0 | 0 | 0 | 0 | 0 | 0 | 功率:88.2kW驱动方式:四轮驱动 | 1、标准配置:型式:四轮驱动外廓尺寸(长×宽×高):4300mm×2035mm×2805mm轴距:2321mm最小使用质量:3450kg标定功率:88.2kW标定转速:2300r/min2、技术参数:功率:88.2kW驱动方式:四轮驱动 | 2018 |  | 通用类 | 88.2 | 否 |  | 安徽省
动力机械 | 拖拉机 | 轮式拖拉机（不含皮带传动轮式拖拉机） | 120—140马力四轮驱动拖拉机 | 轮式拖拉机 | 安徽省传奇农业机械制造有限公司 | CQ1204-1 | 46500 | 46500 | 46500 | 46500 | 0 | 0 | 0 | 0 | 0 | 0 | 功率:88.2kW驱动方式:四轮驱动 | 1、标准配置:型式:四轮驱动外廓尺寸(长×宽×高):4380mm×2080mm×2835mm轴距:2200mm最小使用质量:4020kg标定功率:88.2kW标定转速:2200r/min2、技术参数:功率:88.2kW驱动方式:四轮驱动 | 2018 |  | 通用类 | 88.2 | 否 |  | 安徽省
动力机械 | 拖拉机 | 轮式拖拉机（不含皮带传动轮式拖拉机） | 120—140马力四轮驱动拖拉机 | 轮式拖拉机 | 山东山拖凯泰农业装备有限公司 | 山拖1204 | 46500 | 46500 | 46500 | 46500 | 0 | 0 | 0 | 0 | 0 | 0 | 功率:120马力；驱动方式:四轮驱动 | 发动机标定功率(kw):88.2；驱动方式:四轮驱动 | 2018 |  | 通用类 | 88.2 | 否 |  | 山东省
动力机械 | 拖拉机 | 轮式拖拉机（不含皮带传动轮式拖拉机） | 120—140马力四轮驱动拖拉机 | 轮式拖拉机 | 山东山拖凯泰农业装备有限公司 | 山拖1304 | 46500 | 46500 | 46500 | 46500 | 0 | 0 | 0 | 0 | 0 | 0 | 功率:130马力；驱动方式:四轮驱动 | 发动机标定功率(kw):97.5；驱动方式:四轮驱动 | 2018 |  | 通用类 | 97.5 | 否 |  | 山东省
动力机械 | 拖拉机 | 轮式拖拉机（不含皮带传动轮式拖拉机） | 120—140马力四轮驱动拖拉机 | 轮式拖拉机 | 约翰迪尔(天津)有限公司 | JD1354 | 46500 | 46500 | 46500 | 46500 | 0 | 0 | 0 | 0 | 0 | 0 | 驱动轮数:四轮驱动；发动机标定功率(kW):99.3 | 驱动轮数:四轮驱动；发动机标定功率(kW):99.3 | 2018 |  | 通用类 | 0 | 否 |  | 天津市
动力机械 | 拖拉机 | 轮式拖拉机（不含皮带传动轮式拖拉机） | 120—140马力四轮驱动拖拉机 | 轮式拖拉机 | 约翰迪尔(天津)有限公司 | JD1204-A | 46500 | 46500 | 46500 | 46500 | 0 | 0 | 0 | 0 | 0 | 0 | 驱动轮数:四轮驱动；发动机标定功率(kW):88.2 | 驱动轮数:四轮驱动；发动机标定功率(kW):88.2 | 2018 |  | 通用类 | 0 | 否 |  | 天津市
动力机械 | 拖拉机 | 轮式拖拉机（不含皮带传动轮式拖拉机） | 120—140马力四轮驱动拖拉机 | 轮式拖拉机 | 潍坊天富拖拉机有限公司 | TF1204 | 46500 | 46500 | 46500 | 46500 | 0 | 0 | 0 | 0 | 0 | 0 | 马力:120马力；功率:88.2kW；驱动方式:四轮驱动 |  | 2018 |  | 通用类 | 88.2 | 否 |  | 山东省
动力机械 | 拖拉机 | 轮式拖拉机（不含皮带传动轮式拖拉机） | 120—140马力四轮驱动拖拉机 | 轮式拖拉机 | 山东凯斯迪尔农业装备有限公司 | DR1204 | 46500 | 46500 | 46500 | 46500 | 0 | 0 | 0 | 0 | 0 | 0 | 外廓尺寸(长×宽×高):4800mm×2190mm×2860mm轴距:2500mm轮距(前轮/后轮):1600mm~1950mm/1800mm~1996mm轮距(前轮/后轮)调整方式:无级可调/无级可调最小离地间隙(离地部位):420mm(前桥放油螺栓)最小使用质量:4300kg前轴质量/后轴质量:1700/2600kg配重(最大)(前/后):310/540kg挡位数(前进/倒退/爬行):16/8 | 外廓尺寸(长×宽×高):4800MM×2190MM×2860MM；轴距:2500MM；轮距(前轮/后轮):1600MM~1950MM/1800MM~1996MM；轮距(前轮/后轮)调整方式:无级可调/无级可调；最小离地间隙(离地部位):420MM(前桥放油螺栓)；最小使用质量:4300KG；前轴质量/后轴质量:1700/2600KG；最大配重(前/后):310/540KG；挡位数(前进/倒退/爬行):16/8 | 2018 |  | 通用类 | 88.2 | 否 |  | 山东省
动力机械 | 拖拉机 | 轮式拖拉机（不含皮带传动轮式拖拉机） | 120—140马力四轮驱动拖拉机 | 轮式拖拉机 | 山东凯斯迪尔农业装备有限公司 | DR1304 | 46500 | 46500 | 46500 | 46500 | 0 | 0 | 0 | 0 | 0 | 0 | 外廓尺寸(长×宽×高):4950mm×2190mm×2860mm轴距:2500mm轮距(前轮/后轮):1600mm~1950mm/1800mm~1996mm轮距(前轮/后轮)调整方式:无级可调/无级可调最小离地间隙(离地部位):420mm(前桥放油螺栓)最小使用质量:4500kg前轴质量/后轴质量:1700/2800kg配重(最大)(前/后):310/540kg挡位数(前进/倒退/爬行):16/8 | 外廓尺寸(长×宽×高):4950MM×2190MM×2860MM；轴距:2500MM；轮距(前轮/后轮):1600MM~1950MM/1800MM~1996MM；轮距(前轮/后轮)调整方式:无级可调/无级可调；最小离地间隙(离地部位):420MM(前桥放油螺栓)；最小使用质量:4500KG；前轴质量/后轴质量:1700KG/2800KG；配重(最大)(前/后):310KG/540KG；挡位数(前进/倒退/爬行):16/8 | 2018 |  | 通用类 | 95.6 | 否 |  | 山东省
动力机械 | 拖拉机 | 轮式拖拉机（不含皮带传动轮式拖拉机） | 120—140马力四轮驱动拖拉机 | 轮式拖拉机 | 山东润达农业装备有限公司 | 润达-1204 | 46500 | 46500 | 46500 | 46500 | 0 | 0 | 0 | 0 | 0 | 0 | 功率:88.2KW；驱动型式:四轮驱动； | 功率:88.2KW；驱动型式:4×4四轮驱动；外廓尺寸MM(长×宽×高):4950×2150×2950；轴距:2550MM,最小使用质量:4400KG；挡位数(前进/倒退/爬行):16/8/0；起动方式:电起动； | 2018 |  | 通用类 | 88.2 | 否 |  | 山东省
动力机械 | 拖拉机 | 轮式拖拉机（不含皮带传动轮式拖拉机） | 120—140马力四轮驱动拖拉机 | 轮式拖拉机 | 山东润达农业装备有限公司 | 润达-1304 | 46500 | 46500 | 46500 | 46500 | 0 | 0 | 0 | 0 | 0 | 0 | 功率:95.6KW；驱动型式:四轮驱动； | 功率:95.6KW；驱动型式:4×4四轮驱动；外廓尺寸MM(长×宽×高):4950×2150×2950；轴距:2550MM,最小使用质量:4450KG；挡位数(前进/倒退/爬行):16/8/0；起动方式:电起动； | 2018 |  | 通用类 | 95.6 | 否 |  | 山东省
动力机械 | 拖拉机 | 轮式拖拉机（不含皮带传动轮式拖拉机） | 120—140马力四轮驱动拖拉机 | 轮式拖拉机 | 安徽泗州拖拉机制造有限公司 | HT-1304 | 46500 | 46500 | 46500 | 46500 | 0 | 0 | 0 | 0 | 0 | 0 | 120马力≤功率<140马力；驱动方式:四轮驱动 |  | 2018 |  | 通用类 | 95.6 | 否 |  | 安徽省
动力机械 | 拖拉机 | 轮式拖拉机（不含皮带传动轮式拖拉机） | 120—140马力四轮驱动拖拉机 | 轮式拖拉机 | 安徽泗州拖拉机制造有限公司 | HT-1204 | 46500 | 46500 | 46500 | 46500 | 0 | 0 | 0 | 0 | 0 | 0 | 120马力≤功率<140马力；驱动方式:四轮驱动 |  | 2018 |  | 通用类 | 88.2 | 否 |  | 安徽省
动力机械 | 拖拉机 | 轮式拖拉机（不含皮带传动轮式拖拉机） | 120—140马力四轮驱动拖拉机 | 轮式拖拉机 | 常州东风农机集团有限公司 | DF1304-5 | 46500 | 46500 | 46500 | 46500 | 0 | 0 | 0 | 0 | 0 | 0 | 驱动轮数:四轮驱动；发动机标定功率(kW):95.6.外廓尺寸(长×宽×高)(mm):4875×2150×3000.发动机与离合器联接方式:直联式 | 驱动轮数:四轮驱动；发动机标定功率(kW):95.6.外廓尺寸(长×宽×高)(mm):4875×2150×3000.发动机与离合器联接方式:直联式 | 2018 |  | 通用类 | 95.6 | 否 |  | 江苏省
动力机械 | 拖拉机 | 轮式拖拉机（不含皮带传动轮式拖拉机） | 120—140马力四轮驱动拖拉机 | 轮式拖拉机 | 常州东风农机集团有限公司 | DF1204 | 46500 | 46500 | 46500 | 46500 | 0 | 0 | 0 | 0 | 0 | 0 | 驱动轮数:四轮驱动；发动机标定功率(kW):88.2.外廓尺寸(长×宽×高)(mm):4875×2230×3000.发动机与离合器联接方式:直联式 | 驱动轮数:四轮驱动；发动机标定功率(kW):88.2.外廓尺寸(长×宽×高)(mm):4875×2230×3000.发动机与离合器联接方式:直联式 | 2018 |  | 通用类 | 88.2 | 否 |  | 江苏省
动力机械 | 拖拉机 | 轮式拖拉机（不含皮带传动轮式拖拉机） | 120—140马力四轮驱动拖拉机 | 轮式拖拉机 | 山东常发工贸有限公司 | 1204 | 46500 | 46500 | 46500 | 46500 | 0 | 0 | 0 | 0 | 0 | 0 | 功率:88.2kW；驱动方式:四轮驱动 | 驱动方式:四轮驱动；发动机标定功率(KW):88.2 | 2018 |  | 通用类 | 88.2 | 否 |  | 山东省
动力机械 | 拖拉机 | 轮式拖拉机（不含皮带传动轮式拖拉机） | 120—140马力四轮驱动拖拉机 | 轮式拖拉机 | 山东常发工贸有限公司 | 1304 | 46500 | 46500 | 46500 | 46500 | 0 | 0 | 0 | 0 | 0 | 0 | 功率:95.6kW；驱动方式:四轮驱动 | 驱动方式:四轮驱动；发动机标定功率(KW):95.6 | 2018 |  | 通用类 | 95.6 | 否 |  | 山东省
动力机械 | 拖拉机 | 轮式拖拉机（不含皮带传动轮式拖拉机） | 120—140马力四轮驱动拖拉机 | 轮式拖拉机 | 江苏沃得高新农业装备有限公司(原:江苏沃得植保机械有限公司、原:沃得重工(中国)有限公司) | WD1204G | 46500 | 46500 | 46500 | 46500 | 0 | 0 | 0 | 0 | 0 | 0 | 发动机功率:88.2KW；驱动方式:四轮驱动 | 发动机功率:88.2KW；驱动方式:四轮驱动 | 2018 |  | 通用类 | 88.2 | 否 |  | 江苏省
动力机械 | 拖拉机 | 轮式拖拉机（不含皮带传动轮式拖拉机） | 120—140马力四轮驱动拖拉机 | 轮式拖拉机 | 江苏沃得高新农业装备有限公司(原:江苏沃得植保机械有限公司、原:沃得重工(中国)有限公司) | WD1304B-1 | 46500 | 46500 | 46500 | 46500 | 0 | 0 | 0 | 0 | 0 | 0 | 发动机功率:95.6KW；驱动方式:四轮驱动 | 发动机功率:95.6KW；驱动方式:四轮驱动 | 2018 |  | 通用类 | 95.6 | 否 |  | 江苏省
动力机械 | 拖拉机 | 轮式拖拉机（不含皮带传动轮式拖拉机） | 120—140马力四轮驱动拖拉机 | 轮式拖拉机 | 江苏沃得高新农业装备有限公司(原:江苏沃得植保机械有限公司、原:沃得重工(中国)有限公司) | WD1304G | 46500 | 46500 | 46500 | 46500 | 0 | 0 | 0 | 0 | 0 | 0 | 发动机功率:95.6KW；驱动方式:四轮驱动 | 发动机功率:95.6KW；驱动方式:四轮驱动 | 2018 |  | 通用类 | 95.6 | 否 |  | 江苏省
动力机械 | 拖拉机 | 轮式拖拉机（不含皮带传动轮式拖拉机） | 120—140马力四轮驱动拖拉机 | 轮式拖拉机 | 江苏沃得高新农业装备有限公司(原:江苏沃得植保机械有限公司、原:沃得重工(中国)有限公司) | WD1304B | 46500 | 46500 | 46500 | 46500 | 0 | 0 | 0 | 0 | 0 | 0 | 发动机功率:95.6KW；驱动方式:四轮驱动 | 发动机功率:95.6KW；驱动方式:四轮驱动 | 2018 |  | 通用类 | 95.6 | 否 |  | 江苏省
动力机械 | 拖拉机 | 轮式拖拉机（不含皮带传动轮式拖拉机） | 120—140马力四轮驱动拖拉机 | 轮式拖拉机 | 江苏沃得高新农业装备有限公司(原:江苏沃得植保机械有限公司、原:沃得重工(中国)有限公司) | WD1204B | 46500 | 46500 | 46500 | 46500 | 0 | 0 | 0 | 0 | 0 | 0 | 发动机功率:88.2KW；驱动方式:四轮驱动 | 发动机功率:88.2KW；驱动方式:四轮驱动 | 2018 |  | 通用类 | 88.2 | 否 |  | 江苏省
动力机械 | 拖拉机 | 轮式拖拉机（不含皮带传动轮式拖拉机） | 120—140马力四轮驱动拖拉机 | 轮式拖拉机 | 江苏沃得高新农业装备有限公司(原:江苏沃得植保机械有限公司、原:沃得重工(中国)有限公司) | WD1204B-1 | 46500 | 46500 | 46500 | 46500 | 0 | 0 | 0 | 0 | 0 | 0 | 发动机功率:88.2KW；驱动方式:四轮驱动 | 发动机功率:88.2KW；驱动方式:四轮驱动 | 2018 |  | 通用类 | 88.2 | 否 |  | 江苏省
动力机械 | 拖拉机 | 轮式拖拉机（不含皮带传动轮式拖拉机） | 120—140马力四轮驱动拖拉机 | 轮式拖拉机 | 江苏沃得高新农业装备有限公司(原:江苏沃得植保机械有限公司、原:沃得重工(中国)有限公司) | WD1204G-1 | 46500 | 46500 | 46500 | 46500 | 0 | 0 | 0 | 0 | 0 | 0 | 发动机功率:88.2KW；驱动方式:四轮驱动 | 发动机功率:88.2KW；驱动方式:四轮驱动 | 2018 |  | 通用类 | 88.2 | 否 |  | 江苏省
动力机械 | 拖拉机 | 轮式拖拉机（不含皮带传动轮式拖拉机） | 120—140马力四轮驱动拖拉机 | 轮式拖拉机 | 山拖农机装备有限公司 | ME1354 | 46500 | 46500 | 46500 | 46500 | 0 | 0 | 0 | 0 | 0 | 0 | 功率:135马力；驱动方式:四轮驱动 | 发动机功率:135马力；驱动方式:四轮驱动 | 2018 |  | 通用类 | 99.3 | 否 |  | 山东省
动力机械 | 拖拉机 | 轮式拖拉机（不含皮带传动轮式拖拉机） | 120—140马力四轮驱动拖拉机 | 轮式拖拉机 | 山拖农机装备有限公司 | ME1304 | 46500 | 46500 | 46500 | 46500 | 0 | 0 | 0 | 0 | 0 | 0 | 功率:130马力；驱动方式:四轮驱动 | 发动机功率:130马力；驱动方式:四轮驱动 | 2018 |  | 通用类 | 95.6 | 否 |  | 山东省
动力机械 | 拖拉机 | 轮式拖拉机（不含皮带传动轮式拖拉机） | 120—140马力四轮驱动拖拉机 | 轮式拖拉机 | 山拖农机装备有限公司 | ME1204A | 46500 | 46500 | 46500 | 46500 | 0 | 0 | 0 | 0 | 0 | 0 | 功率:120马力；驱动方式:四轮驱动 | 发动机功率:120马力；驱动方式:四轮驱动 | 2018 |  | 通用类 | 88.2 | 否 |  | 山东省
动力机械 | 拖拉机 | 轮式拖拉机（不含皮带传动轮式拖拉机） | 120—140马力四轮驱动拖拉机 | 轮式拖拉机 | 山拖农机装备有限公司 | TS1204Ⅲ | 46500 | 46500 | 46500 | 46500 | 0 | 0 | 0 | 0 | 0 | 0 | 功率:120马力；驱动方式:四轮驱动 | 发动机功率:120马力；驱动方式:四轮驱动 | 2018 |  | 通用类 | 88.2 | 否 |  | 山东省
动力机械 | 拖拉机 | 轮式拖拉机（不含皮带传动轮式拖拉机） | 120—140马力四轮驱动拖拉机 | 轮式拖拉机 | 潍坊百利拖拉机有限公司 | 悍沃1304A | 46500 | 46500 | 46500 | 46500 | 0 | 0 | 0 | 0 | 0 | 0 | 功率:130马力；驱动方式:四轮驱动 | 发动机标定功率:95.6KW；驱动方式:四轮驱动 | 2018 |  | 通用类 | 95.6 | 否 |  | 山东省
动力机械 | 拖拉机 | 轮式拖拉机（不含皮带传动轮式拖拉机） | 120—140马力四轮驱动拖拉机 | 轮式拖拉机 | 潍坊百利拖拉机有限公司 | 悍沃-1204 | 46500 | 46500 | 46500 | 46500 | 0 | 0 | 0 | 0 | 0 | 0 | 功率:120马力；驱动方式:四轮驱动 | 发动机标定功率:88.2KW；驱动方式:四轮驱动 | 2018 |  | 通用类 | 88.2 | 否 |  | 山东省
动力机械 | 拖拉机 | 轮式拖拉机（不含皮带传动轮式拖拉机） | 120—140马力四轮驱动拖拉机 | 轮式拖拉机 | 潍坊百利拖拉机有限公司 | 悍沃1204A | 46500 | 46500 | 46500 | 46500 | 0 | 0 | 0 | 0 | 0 | 0 | 功率:120马力；驱动方式:四轮驱动 | 发动机标定功率:88.2KW；驱动方式:四轮驱动 | 2018 |  | 通用类 | 88.2 | 否 |  | 山东省
动力机械 | 拖拉机 | 轮式拖拉机（不含皮带传动轮式拖拉机） | 120—140马力四轮驱动拖拉机 | 轮式拖拉机 | 潍坊百利拖拉机有限公司 | 悍沃-1304 | 46500 | 46500 | 46500 | 46500 | 0 | 0 | 0 | 0 | 0 | 0 | 功率:130马力；驱动方式:四轮驱动 | 发动机标定功率:95.6KW；驱动方式:四轮驱动 | 2018 |  | 通用类 | 95.6 | 否 |  | 山东省
动力机械 | 拖拉机 | 轮式拖拉机（不含皮带传动轮式拖拉机） | 120—140马力四轮驱动拖拉机 | 轮式拖拉机 | 天津拖拉机制造有限公司 | TNC1354 | 46500 | 46500 | 46500 | 46500 | 0 | 0 | 0 | 0 | 0 | 0 | 功率:135马力；驱动方式:四轮驱动 | 1.外廓尺寸:5700MM×2300MM×3200MM,2.驱动型式:4×4四轮驱动,3.配套功率:99.5KW(135马力,排放标准:国Ⅲ),4.发动机型号:SC8DK170G3,发动机型式核准证书号:CNFCG30293030028,制造商:上海柴油机股份有限公司,5.轴距:3070MM,6.最小使用质量:6250KG,7.最大配重:240KG/0,8.档位数:14/7,9.变速箱型式:啮合套换挡,主变速为常啮合斜齿圆柱齿轮(同步器)；10.安全驾驶室 | 2018 |  | 通用类 | 99.5 | 否 |  | 天津市
动力机械 | 拖拉机 | 轮式拖拉机（不含皮带传动轮式拖拉机） | 120—140马力四轮驱动拖拉机 | 轮式拖拉机 | 天津拖拉机制造有限公司 | TNB1304 | 46500 | 46500 | 46500 | 46500 | 0 | 0 | 0 | 0 | 0 | 0 | 功率:130马力；驱动方式:四轮驱动 | 1.外廓尺寸:5187MM×2217MM×3200MM,2.驱动型式:4×4四轮驱动,3.配套功率:95.6KW(130马力,排放标准:国Ⅲ),4.发动机型号:LR6A3ZU23/0956E,发动机型式核准证书号:CNFCG30669100012,制造商:一拖(洛阳)柴油机有限公司,5.轴距:2718MM,6.最小使用质量:5860KG,7.配重:500KG/600KG,8.档位数:F20/R15(选装爬行档时F40/30R),9.变速箱型式:同步器和啮合套换挡,主,副变速为侧操纵,10.安全驾驶室 | 2018 |  | 通用类 | 95.6 | 否 |  | 天津市
动力机械 | 拖拉机 | 轮式拖拉机（不含皮带传动轮式拖拉机） | 120—140马力四轮驱动拖拉机 | 轮式拖拉机 | 天津拖拉机制造有限公司 | TNB1204 | 46500 | 46500 | 46500 | 46500 | 0 | 0 | 0 | 0 | 0 | 0 | 功率:120马力；驱动方式:四轮驱动 | 1.外廓尺寸:5187MM×2180MM×3200MM,2.驱动型式:4×4四轮驱动,3.配套功率:88.2KW(120马力,排放标准:国Ⅲ),4.发动机型号:LR6M5U23/0882E,发动机型式核准证书号:CNFCG30669120012,制造商:一拖(洛阳)柴油机有限公司,5.轴距:2718MM,6.最小使用质量:5650KG,7.配重:400KG/400KG,8.档位数:F20/R15(选装爬行档时F40/30R),9.变速箱型式:同步器和啮合套换挡,主,副变速为侧操纵,10.安全驾驶室 | 2018 |  | 通用类 | 88.2 | 否 |  | 天津市
动力机械 | 拖拉机 | 轮式拖拉机（不含皮带传动轮式拖拉机） | 120—140马力四轮驱动拖拉机 | 轮式拖拉机 | 天津拖拉机制造有限公司 | TNE1304-1 | 46500 | 46500 | 46500 | 46500 | 0 | 0 | 0 | 0 | 0 | 0 | 功率:130马力；驱动方式:四轮驱动 | 1.外廓尺寸:4957MM×2237MM×2995MM,2.驱动型式:4×4四轮驱动,3.配套功率:95.6KW(130马力,排放标准:国Ⅲ)(选装:96KW),4.发动机型号:LR6A3ZU23/0956E；(选装:PHF6096Z6A),发动机型式核准证书号:CNFCG30669100012,(选装:发动机型式核准证书号:CNFCG30999040009),制造商:一拖(洛阳)柴油机有限公司(选装:华丰动力股份有限公司),5.轴距:2544MM,6.最小使用质量:5530KG,7.配重:440KG/480KG,8.档位数:16F/8R,9.变速箱换挡型式:主副变速直齿啮合套换挡,10.安全驾驶室 | 2018 |  | 通用类 | 95.6 | 否 |  | 天津市
动力机械 | 拖拉机 | 轮式拖拉机（不含皮带传动轮式拖拉机） | 120—140马力四轮驱动拖拉机 | 轮式拖拉机 | 天津拖拉机制造有限公司 | TNE1204-2 | 46500 | 46500 | 46500 | 46500 | 0 | 0 | 0 | 0 | 0 | 0 | 功率:120马力；驱动方式:四轮驱动 | 1.外廓尺寸:4685MM×2046MM×2895MM,2.驱动型式:4×4四轮驱动,3.配套功率:89KW(120马力)(选装:88.2KW),4.发动机型号:PHF6089Z6A(选装:LR6M5U23/0882E),制造商:华丰动力股份有限公司(选装:一拖(洛阳)柴油机有限公司),5.轴距:2508MM,6.最小使用质量:3910KG,7.配重:310KG/480KG,8.档位数:16F/8R,9.变速箱型式:4×(2+1)×2组成式,主副变速直齿啮合套换档,10.安全架 | 2018 |  | 通用类 | 89 | 否 |  | 天津市
动力机械 | 拖拉机 | 轮式拖拉机（不含皮带传动轮式拖拉机） | 120—140马力四轮驱动拖拉机 | 轮式拖拉机 | 天津拖拉机制造有限公司 | TNE1204-1 | 46500 | 46500 | 46500 | 46500 | 0 | 0 | 0 | 0 | 0 | 0 | 功率:120马力；驱动方式:四轮驱动 | 1.外廓尺寸:4685MM×2046MM×2895MM,2.驱动型式:4×4四轮驱动,3.配套功率:89KW(120马力)(选装:88.2KW),4.发动机型号:PHF6089Z6A(选装:LR6M5U23/0882E),制造商:华丰动力股份有限公司(选装:一拖(洛阳)柴油机有限公司),5.轴距:2508MM,6.最小使用质量:4160KG,7.配重:310KG/480KG,8.档位数:16F/8R,9.变速箱型式:4×(2+1)×2组成式,主副变速直齿啮合套换档,10.安全驾驶室 | 2018 |  | 通用类 | 89 | 否 |  | 天津市
动力机械 | 拖拉机 | 轮式拖拉机（不含皮带传动轮式拖拉机） | 120—140马力四轮驱动拖拉机 | 轮式拖拉机 | 天津拖拉机制造有限公司 | TNE1304-2 | 46500 | 46500 | 46500 | 46500 | 0 | 0 | 0 | 0 | 0 | 0 | 功率:130马力；驱动方式:四轮驱动 | 1.外廓尺寸:4957MM×2237MM×2995MM,2.驱动型式:4×4四轮驱动,3.配套功率:95.6KW(130马力,排放标准:国Ⅲ)(选装:96KW),4.发动机型号:LR6A3ZU23/0956E；(选装:PHF6096Z6A),发动机型式核准证书号:CNFCG30669100012,(选装:发动机型式核准证书号:CNFCG30999040009),制造商:一拖(洛阳)柴油机有限公司(选装:华丰动力股份有限公司),5.轴距:2508MM,6.最小使用质量:5130KG,7.配重:440KG/480KG,8.档位数:16F/8R,9.变速箱换挡型式:主副变速直齿啮合套换挡,10.安全架 | 2018 |  | 通用类 | 95.6 | 否 |  | 天津市
动力机械 | 拖拉机 | 轮式拖拉机（不含皮带传动轮式拖拉机） | 120—140马力四轮驱动拖拉机 | 轮式拖拉机 | 安徽金马重机制造有限公司 | JM1304 | 46500 | 46500 | 46500 | 46500 | 0 | 0 | 0 | 0 | 0 | 0 | 发动机功率95.6Kw；驱动方式:四轮驱动单片、干式、独立操纵双作用离合器4×(2+1)×2组成式变速箱 | 发动机功率95.6KW；驱动方式:四轮驱动；外廓尺寸(长×宽×高):4550×2025×2920MM；轴距或履带接地长:2508MM；常用轮距(前轮/后轮)或轨距:1715/1780；最小使用质量:4255KG；标准配重(前/后):220/480KG；档位数(前进/倒退/爬行):16/8/0；主变速档位数*副变速档位数/其他档位数:4*3/2；发动机与离合器联接方式:直联；起动方式:电启动；翻倾防护装置(驾驶室或安全框架):安全驾驶室；离合器型式:干式、单片、独立操纵双作用；传动系变速箱型式:4×(2+1)×2组成式； | 2018 |  | 通用类 | 95.6 | 否 |  | 安徽省
动力机械 | 拖拉机 | 轮式拖拉机（不含皮带传动轮式拖拉机） | 120—140马力四轮驱动拖拉机 | 轮式拖拉机 | 安徽金马重机制造有限公司 | JM1204 | 46500 | 46500 | 46500 | 46500 | 0 | 0 | 0 | 0 | 0 | 0 | 发动机功率88.2Kw；驱动方式:四轮驱动单片、干式、独立操纵双作用离合器4×(2+1)×2组成式变速箱 | 发动机功率88.2KW；驱动方式:四轮驱动；外廓尺寸(长×宽×高):4550×2100×3000MM；轴距或履带接地长:2508MM；常用轮距(前轮/后轮)或轨距:1715/1780；最小使用质量:4215KG；标准配重(前/后):220/480KG；档位数(前进/倒退/爬行):16/8/0；主变速档位数*副变速档位数/其他档位数:4*3/2；发动机与离合器联接方式:直联；起动方式:电启动；翻倾防护装置(驾驶室或安全框架):安全驾驶室；离合器型式:干式、单片、独立操纵双作用；传动系变速箱型式:4×(2+1)×2组成式； | 2018 |  | 通用类 | 88.2 | 否 |  | 安徽省
动力机械 | 拖拉机 | 轮式拖拉机（不含皮带传动轮式拖拉机） | 120—140马力四轮驱动拖拉机 | 轮式拖拉机 | 爱科(常州)农业机械有限公司 | S1304-C | 46500 | 46500 | 46500 | 46500 | 0 | 0 | 0 | 0 | 0 | 0 | 驱动方式:四轮驱动；标定功率:95.6KW | 四轮驱动动机型号国三44CWC3.1156发动机生产厂家爱科(常州)农业机械有限公司发动机功率(KW)95.6整机装备质量(KG)4300外形尺寸(长×宽×高)(MM)4650*2160*2750轴距(MM)2500轴数1轮距(前/后)(MM)1604/1644轮胎数(只)4轮胎规格(前/后)380/85R28/460/85R38 | 2018 |  | 通用类 | 95.6 | 否 |  | 江苏省
动力机械 | 拖拉机 | 轮式拖拉机（不含皮带传动轮式拖拉机） | 120—140马力四轮驱动拖拉机 | 轮式拖拉机 | 爱科(常州)农业机械有限公司 | S1204 | 46500 | 46500 | 46500 | 46500 | 0 | 0 | 0 | 0 | 0 | 0 | 驱动方式:四轮驱动；标定功率:88.5KW | 四轮驱动外廓尺寸:4650X2160X2750MM发动机型号:国三44CWC3.1164发动机生产厂家:爱科(常州)农业机械有限公司标定功率:88.5KW(12小时功率) | 2018 |  | 通用类 | 88.5 | 否 |  | 江苏省
动力机械 | 拖拉机 | 轮式拖拉机（不含皮带传动轮式拖拉机） | 120—140马力四轮驱动拖拉机 | 轮式拖拉机 | 爱科(常州)农业机械有限公司 | MF1204 | 46500 | 46500 | 46500 | 46500 | 0 | 0 | 0 | 0 | 0 | 0 | 驱动方式:四轮驱动；标定功率:88.3KW |  | 2018 |  | 通用类 | 0 | 否 |  | 江苏省
动力机械 | 拖拉机 | 轮式拖拉机（不含皮带传动轮式拖拉机） | 120—140马力四轮驱动拖拉机 | 轮式拖拉机 | 爱科(常州)农业机械有限公司 | S1204-C | 46500 | 46500 | 46500 | 46500 | 0 | 0 | 0 | 0 | 0 | 0 | 驱动方式:四轮驱动；标定功率:88.5KW | 四轮驱动外廓尺寸:4650X2160X2750MM发动机型号:国三44CWC3.1164发动机生产厂家:爱科(常州)农业机械有限公司标定功率:88.5KW(12小时功率) | 2018 |  | 通用类 | 88.5 | 否 |  | 江苏省
动力机械 | 拖拉机 | 轮式拖拉机（不含皮带传动轮式拖拉机） | 120—140马力四轮驱动拖拉机 | 轮式拖拉机 | 潍坊昊鹏农业装备有限公司 | 昊鹏1354 | 46500 | 46500 | 46500 | 46500 | 0 | 0 | 0 | 0 | 0 | 0 | 功率:135马力；驱动方式:四轮驱动 | 外廓尺寸(长×宽×高MM):5050×2130×3000,轴距(MM):2600,常用轮距(前轮/后轮MM):1600/1650,最小使用质量(KG):4585,最大配重(前/后KG):440/340,挡位数(前进/倒退/爬行):16/8/0,变速箱型式:4×(2+1)×2组合式 | 2018 |  | 通用类 | 99.3 | 否 |  | 山东省
动力机械 | 拖拉机 | 轮式拖拉机（不含皮带传动轮式拖拉机） | 120—140马力四轮驱动拖拉机 | 轮式拖拉机 | 山东鲁潍农业装备有限公司 | 丰利1304 | 46500 | 46500 | 46500 | 46500 | 0 | 0 | 0 | 0 | 0 | 0 | 130马力,四轮驱动 | 外廓尺寸:4750×2200×2850mm,四轮驱动,发动机标定功率95.6kW,轴距:2530mm,最小使用质量4740kg,最大配重(前/后):440/320kg,档位(前进/后退/爬行):16/8/0,变速箱型式:4×(2+1)×2组成式,有驾驶室. | 2018 |  | 通用类 | 95.6 | 否 |  | 山东省
动力机械 | 拖拉机 | 轮式拖拉机（不含皮带传动轮式拖拉机） | 120—140马力四轮驱动拖拉机 | 轮式拖拉机 | 四川川龙拖拉机制造有限公司 | CL1304 | 46500 | 46500 | 46500 | 46500 | 0 | 0 | 0 | 0 | 0 | 0 | 功率:95.6kW；驱动方式:四轮驱动 | 外形尺寸(长×宽×高):4665×2085×2975MM；；发动机与离合器联接方式:直联式；最小使用质量:4350KG；轴距:2500MM；动力型号:LR6A3ZU22/0956E直列、水冷、四冲程；标定功率:95.6KW；标定转率:2200R/MIN. | 2018 |  | 通用类 | 95.6 | 否 |  | 四川省
动力机械 | 拖拉机 | 轮式拖拉机（不含皮带传动轮式拖拉机） | 120—140马力四轮驱动拖拉机 | 轮式拖拉机 | 江苏东禾机械有限公司 | DH1204A | 46500 | 46500 | 46500 | 46500 | 0 | 0 | 0 | 0 | 0 | 0 | 功率:120马力(88.2kW)；驱动方式:四轮驱动 | 外廓尺寸(mm):4715×2030×2850；功率:120马力(88.2kW)；驱动型式:四轮驱动；轴距(mm):2700；最小使用质量(kg):5030；配重(前/后)(kg):480/480；档位数(前进/倒退/爬行):16F/16R；32F/32R(选装爬行挡)；变速箱型式:(1+1)×4×4组成式,16个前进挡,16个倒退挡,选装爬行档时为(1+1)×4×4×2组成式,32个前进挡,32个倒退档 | 2018 |  | 通用类 | 88.2 | 否 |  | 江苏省
动力机械 | 拖拉机 | 轮式拖拉机（不含皮带传动轮式拖拉机） | 120—140马力四轮驱动拖拉机 | 轮式拖拉机 | 山东金大丰机械有限公司 | JDF1304 | 46500 | 46500 | 46500 | 46500 | 0 | 0 | 0 | 0 | 0 | 0 | 功率:130马力；驱动方式:四轮驱动 |  | 2018 |  | 通用类 | 95.6 | 否 |  | 山东省
动力机械 | 拖拉机 | 轮式拖拉机（不含皮带传动轮式拖拉机） | 120—140马力四轮驱动拖拉机 | 轮式拖拉机 | 洛阳丰收农业机械装备有限公司 | 芬美得-1304 | 46500 | 46500 | 46500 | 46500 | 0 | 0 | 0 | 0 | 0 | 0 | 功率:130马力；驱动方式:四轮驱动 | 发动机功率:130马力；驱动方式:四轮驱动 | 2018 |  | 通用类 | 95.6 | 否 |  | 河南省
动力机械 | 拖拉机 | 轮式拖拉机（不含皮带传动轮式拖拉机） | 120—140马力四轮驱动拖拉机 | 轮式拖拉机 | 洛阳丰收农业机械装备有限公司 | 芬美得-1304A | 46500 | 46500 | 46500 | 46500 | 0 | 0 | 0 | 0 | 0 | 0 | 功率:130马力；驱动方式:四轮驱动 | 发动机功率:130马力；驱动方式:四轮驱动 | 2018 |  | 通用类 | 95.6 | 否 |  | 河南省
动力机械 | 拖拉机 | 轮式拖拉机（不含皮带传动轮式拖拉机） | 120—140马力四轮驱动拖拉机 | 轮式拖拉机 | 洛阳丰收农业机械装备有限公司 | 芬美得-1204 | 46500 | 46500 | 46500 | 46500 | 0 | 0 | 0 | 0 | 0 | 0 | 功率:120马力；驱动方式:四轮驱动 | 发动机功率:120马力；驱动方式:四轮驱动 | 2018 |  | 通用类 | 88.2 | 否 |  | 河南省
动力机械 | 拖拉机 | 轮式拖拉机（不含皮带传动轮式拖拉机） | 120—140马力四轮驱动拖拉机 | 轮式拖拉机 | 洛阳路通农业装备有限公司 | 路通-1304B | 46500 | 46500 | 46500 | 46500 | 0 | 0 | 0 | 0 | 0 | 0 | 功率:130马力；驱动方式:四轮驱动 | 路通-1304B轮式拖拉机,标定功率为130马力,驱动方式四轮驱动. | 2018 |  | 通用类 | 95.6 | 否 |  | 河南省
动力机械 | 拖拉机 | 轮式拖拉机（不含皮带传动轮式拖拉机） | 120—140马力四轮驱动拖拉机 | 轮式拖拉机 | 洛阳路通农业装备有限公司 | 路通-1204B | 46500 | 46500 | 46500 | 46500 | 0 | 0 | 0 | 0 | 0 | 0 | 功率:120马力；驱动方式:四轮驱动 | 路通-1204B轮式拖拉机,标定功率为120马力,驱动方式四轮驱动. | 2018 |  | 通用类 | 88.2 | 否 |  | 河南省
动力机械 | 拖拉机 | 轮式拖拉机（不含皮带传动轮式拖拉机） | 120—140马力四轮驱动拖拉机 | 轮式拖拉机 | 山东时风(集团)有限责任公司 | SF1204-1 | 46500 | 46500 | 46500 | 46500 | 0 | 0 | 0 | 0 | 0 | 0 | 16F+8R爬行挡,啮合套换档,差速锁,牵引力≥24.8kN,四轮驱动,吊挂式踏板、侧置变速机构,液压制动,双作用离合器,双速后动力输出(功率≥75kW,转速760/1000r/min),位调节和浮动控制双强压提升器,2类三点悬挂,提升力≥22.3kN,全液压转向,前/后轮胎:13.6-24/16.9-38,前后轮距可调,整机最小使用质量4029kg,双路阀,安全架. | SF1204-1轮式拖拉机,120马力,16F+8R爬行挡,啮合套换档,差速锁,牵引力≥24.8kN,四轮驱动,吊挂式踏板、侧置变速机构,液压制动,双作用离合器,双速后动力输出(功率≥75kW,转速760/1000r/min),位调节和浮动控制双强压提升器,2类三点悬挂,提升力≥22.3kN,全液压转向,前/后轮胎:13.6-24/16.9-38,前后轮距可调,整机最小使用质量4029kg,双路阀,安全架.部201601672020-12-31 | 2018 |  | 通用类 | 0 | 否 |  | 山东省
动力机械 | 拖拉机 | 轮式拖拉机（不含皮带传动轮式拖拉机） | 120—140马力四轮驱动拖拉机 | 轮式拖拉机 | 山东时风(集团)有限责任公司 | SF1304B | 46500 | 46500 | 46500 | 46500 | 0 | 0 | 0 | 0 | 0 | 0 | 16F+8R爬行挡或8F+4R,啮合套换档,四轮驱动,安全架,吊挂式踏板、侧置变速机构,液压制动,独立操纵的双作用离合器,位调节和浮动控制双油缸强压提升器,2类三点悬挂,全液压转向,轮胎配置13.6-24/16.9-38(选装12.4-24/16.9-34、12.4-24水田/16.9-34水田、11.2-24/13.6-38、11.2-24水田/13.6-38水田) | SF1304B,130马力,16F+8R爬行挡或8F+4R,啮合套换档,四轮驱动,安全架,吊挂式踏板、侧置变速机构,液压制动,独立操纵的双作用离合器,位调节和浮动控制双油缸强压提升器,2类三点悬挂,全液压转向,轮胎配置13.6-24/16.9-38(选装12.4-24/16.9-34、12.4-24水田/16.9-34水田、11.2-24/13.6-38、11.2-24水田/13.6-38水田)部201703202021-12-31 | 2018 |  | 通用类 | 0 | 否 |  | 山东省
动力机械 | 拖拉机 | 轮式拖拉机（不含皮带传动轮式拖拉机） | 120—140马力四轮驱动拖拉机 | 轮式拖拉机 | 山东时风(集团)有限责任公司 | SF1204 | 46500 | 46500 | 46500 | 46500 | 0 | 0 | 0 | 0 | 0 | 0 | 16F+8R爬行挡,啮合套换档,差速锁,牵引力≥24.8kN,四轮驱动,吊挂式踏板、侧置变速机构,液压制动,独立操纵的双作用离合器,双速后动力输出(功率≥71.3kW,转速760/1000r/min),位调节和浮动控制双强压提升器,2类三点悬挂,提升力≥22.3kN,全液压转向,前/后轮胎:12.4-24/16.9-34,前后轮距可调,整机最小使用质量4115kg,双路阀,安全架. | SF1204轮式拖拉机,120马力,16F+8R爬行挡,啮合套换档,差速锁,牵引力≥24.8kN,四轮驱动,吊挂式踏板、侧置变速机构,液压制动,独立操纵的双作用离合器,双速后动力输出(功率≥71.3kW,转速760/1000r/min),位调节和浮动控制双强压提升器,2类三点悬挂,提升力≥22.3kN,全液压转向,前/后轮胎:12.4-24/16.9-34,前后轮距可调,整机最小使用质量4115kg,双路阀,安全架.部20136072017-12-31换证部201718412021-12-31 | 2018 |  | 通用类 | 0 | 否 |  | 山东省
动力机械 | 拖拉机 | 轮式拖拉机（不含皮带传动轮式拖拉机） | 120—140马力四轮驱动拖拉机 | 轮式拖拉机 | 山东时风(集团)有限责任公司 | SF1304B-1 | 46500 | 46500 | 46500 | 46500 | 0 | 0 | 0 | 0 | 0 | 0 | 16F+8R爬行挡或8F+4R,啮合套换档,四轮驱动,安全架,吊挂式踏板、侧置变速机构,液压制动,独立操纵的双作用离合器,位调节和浮动控制双油缸强压提升器,2类三点悬挂,全液压转向,轮胎配置13.6-24/16.9-38(选装12.4-24/16.9-34、12.4-24水田/16.9-34水田、11.2-24/13.6-38、11.2-24水田/13.6-38水田),驾驶室. | SF1304B-1,130马力,16F+8R爬行挡或8F+4R,啮合套换档,四轮驱动,安全架,吊挂式踏板、侧置变速机构,液压制动,独立操纵的双作用离合器,位调节和浮动控制双油缸强压提升器,2类三点悬挂,全液压转向,轮胎配置13.6-24/16.9-38(选装12.4-24/16.9-34、12.4-24水田/16.9-34水田、11.2-24/13.6-38、11.2-24水田/13.6-38水田)SF1304B基础上加装驾驶室部201703202021-12-31 | 2018 |  | 通用类 | 0 | 否 |  | 山东省
动力机械 | 拖拉机 | 轮式拖拉机（不含皮带传动轮式拖拉机） | 120—140马力四轮驱动拖拉机 | 轮式拖拉机 | 洛阳瑞得拖拉机有限公司 | RD1204 | 46500 | 46500 | 46500 | 46500 | 0 | 0 | 0 | 0 | 0 | 0 | 驱动方式:四轮驱动；发动机标定功率(kw):88.2 |  | 2018 |  | 通用类 | 88.2 | 否 |  | 河南省
动力机械 | 拖拉机 | 轮式拖拉机（不含皮带传动轮式拖拉机） | 120—140马力四轮驱动拖拉机 | 轮式拖拉机 | 洛阳瑞得拖拉机有限公司 | RD1304 | 46500 | 46500 | 46500 | 46500 | 0 | 0 | 0 | 0 | 0 | 0 | 驱动方式:四轮驱动；功率:130马力 |  | 2018 |  | 通用类 | 95.6 | 否 |  | 河南省
动力机械 | 拖拉机 | 轮式拖拉机（不含皮带传动轮式拖拉机） | 120—140马力四轮驱动拖拉机 | 轮式拖拉机 | 潍坊华博农业装备有限公司 | 华博1204 | 46500 | 46500 | 46500 | 46500 | 0 | 0 | 0 | 0 | 0 | 0 | 功率:120马力；驱动方式:四轮驱动 | 发动机功率:120马力；驱动方式:四轮驱动 | 2018 |  | 通用类 | 88.2 | 否 |  | 山东省
动力机械 | 拖拉机 | 轮式拖拉机（不含皮带传动轮式拖拉机） | 120—140马力四轮驱动拖拉机 | 轮式拖拉机 | 道依茨法尔机械有限公司 | CD1204 | 46500 | 46500 | 46500 | 46500 | 0 | 0 | 0 | 0 | 0 | 0 | 驱动轮数:四轮驱动；发动机标定功率(kW):88.2；配套发动机:达到国Ⅲ排放标准. | 驱动轮数:四轮驱动；发动机标定功率(kW):88.2；配套发动机:达到国Ⅲ排放标准. | 2018 |  | 通用类 | 88.2 | 否 |  | 山东省
动力机械 | 拖拉机 | 轮式拖拉机（不含皮带传动轮式拖拉机） | 120—140马力四轮驱动拖拉机 | 轮式拖拉机 | 道依茨法尔机械有限公司 | LE1204 | 46500 | 46500 | 46500 | 46500 | 0 | 0 | 0 | 0 | 0 | 0 | 驱动轮数:四轮驱动；发动机标定功率(kW):88.2；配套发动机:达到国Ⅲ排放标准. | 驱动轮数:四轮驱动；发动机标定功率(kW):88.2；配套发动机:达到国Ⅲ排放标准. | 2018 |  | 通用类 | 88.2 | 否 |  | 山东省
动力机械 | 拖拉机 | 轮式拖拉机（不含皮带传动轮式拖拉机） | 120—140马力四轮驱动拖拉机 | 轮式拖拉机 | 道依茨法尔机械有限公司 | SH1204-1 | 46500 | 46500 | 46500 | 46500 | 0 | 0 | 0 | 0 | 0 | 0 | 驱动轮数:四轮驱动；发动机标定功率(kW):88.2；配套发动机:达到国Ⅲ排放标准. | 驱动轮数:四轮驱动；发动机标定功率(KW):88.2；配套发动机:达到国Ⅲ排放标准. | 2018 |  | 通用类 | 88.2 | 否 |  | 山东省
动力机械 | 拖拉机 | 轮式拖拉机（不含皮带传动轮式拖拉机） | 120—140马力四轮驱动拖拉机 | 轮式拖拉机 | 道依茨法尔机械有限公司 | LE1354 | 46500 | 46500 | 46500 | 46500 | 0 | 0 | 0 | 0 | 0 | 0 | 驱动轮数:四轮驱动；发动机标定功率(kW):99.2；配套发动机:达到国Ⅲ排放标准. | 驱动轮数:四轮驱动；发动机标定功率(kW):99.2；配套发动机:达到国Ⅲ排放标准. | 2018 |  | 通用类 | 99.2 | 否 |  | 山东省
动力机械 | 拖拉机 | 轮式拖拉机（不含皮带传动轮式拖拉机） | 120—140马力四轮驱动拖拉机 | 轮式拖拉机 | 道依茨法尔机械有限公司 | CD1304 | 46500 | 46500 | 46500 | 46500 | 0 | 0 | 0 | 0 | 0 | 0 | 驱动轮数:四轮驱动；发动机标定功率(kW):95.6；配套发动机:达到国Ⅲ排放标准. | 驱动轮数:四轮驱动；发动机标定功率(kW):95.6；配套发动机:达到国Ⅲ排放标准. | 2018 |  | 通用类 | 95.6 | 否 |  | 山东省
动力机械 | 拖拉机 | 轮式拖拉机（不含皮带传动轮式拖拉机） | 120—140马力四轮驱动拖拉机 | 轮式拖拉机 | 道依茨法尔机械有限公司 | CD1204-4 | 46500 | 46500 | 46500 | 46500 | 0 | 0 | 0 | 0 | 0 | 0 | 驱动轮数:四轮驱动；发动机标定功率(kW):88.2；配套发动机:达到国Ⅲ排放标准. | 驱动轮数:四轮驱动；发动机标定功率(kW):88.2；配套发动机:达到国Ⅲ排放标准. | 2018 |  | 通用类 | 88.2 | 否 |  | 山东省
动力机械 | 拖拉机 | 轮式拖拉机（不含皮带传动轮式拖拉机） | 120—140马力四轮驱动拖拉机 | 轮式拖拉机 | 山东潍坊鲁中拖拉机有限公司 | 鲁中-1204 | 46500 | 46500 | 46500 | 46500 | 0 | 0 | 0 | 0 | 0 | 0 | 功率:120马力；驱动方式:四轮驱动 | 发动机符合国家第三阶段排放标准；发动机型号一:LR6A3ZU23/0882E,88.2KW；发动机型号二:WP6G120E311,88.2KW；驱动轮数:四轮驱动 | 2018 |  | 通用类 | 0 | 否 |  | 山东省
动力机械 | 拖拉机 | 轮式拖拉机（不含皮带传动轮式拖拉机） | 120—140马力四轮驱动拖拉机 | 轮式拖拉机 | 山东潍坊鲁中拖拉机有限公司 | 鲁中-1304 | 46500 | 46500 | 46500 | 46500 | 0 | 0 | 0 | 0 | 0 | 0 | 功率:130马力；驱动方式:四轮驱动 | 发动机符合国家第三阶段排放标准；发动机型号一:LR6A3ZU23/0956E、95.6KW；发动机型号二:WP6G130E311,95.6KW；驱动轮数:四轮驱动 | 2018 |  | 通用类 | 0 | 否 |  | 山东省
动力机械 | 拖拉机 | 轮式拖拉机（不含皮带传动轮式拖拉机） | 120—140马力四轮驱动拖拉机 | 轮式拖拉机 | 潍坊泰鸿拖拉机有限公司 | TH1304 | 46500 | 46500 | 46500 | 46500 | 0 | 0 | 0 | 0 | 0 | 0 | 发动机标定功率(kw):95.6kw；驱动方式:四轮驱动 | 外形尺寸:4925X2300X2850；驱动方式:4X4轮式；轴距:2660MM；最小使用质量:4280KG；最大配重(前/后)KG:308/688；档位数(前进/倒退):16/8；变速箱型式:4X(2+1)X2组成式；驾驶室或安全架(有否):有 | 2018 |  | 通用类 | 95.6 | 否 |  | 山东省
动力机械 | 拖拉机 | 轮式拖拉机（不含皮带传动轮式拖拉机） | 140—160马力四轮驱动拖拉机 | 轮式拖拉机 | 潍坊泰鸿拖拉机有限公司 | TH1504-2 | 66700 | 66700 | 66700 | 66700 | 0 | 0 | 0 | 0 | 0 | 0 | 发动机标定功率(kw):111kw；驱动方式:四轮驱动 | 外廓尺寸(长×宽×高):5120×2380×3100；驱动型式:4×4四轮驱动；发动机标定功率(KW):111KW；轴距(MM):2630MM；最小使用质量(KG):5650；最大配重(前/后):440/480；档位数(前进/倒退/爬行):16/8/0；变速箱型式:4×(2+1)×2组成式；驾驶室或安全架(有否):有； | 2018 |  | 通用类 | 111 | 否 |  | 山东省
动力机械 | 拖拉机 | 轮式拖拉机（不含皮带传动轮式拖拉机） | 140—160马力四轮驱动拖拉机 | 轮式拖拉机 | 潍坊泰鸿拖拉机有限公司 | TH1504 | 66700 | 66700 | 66700 | 66700 | 0 | 0 | 0 | 0 | 0 | 0 | 发动机标定功率(kw):110.3kw；驱动方式:四轮驱动 | 外形尺寸:5270X2380X3160；驱动方式:4X4轮式；轴距:2700MM；最小使用质量:4860KG；最大配重(前/后)KG:780/960；档位数(前进/倒退):16/16；变速箱型式:(1+1)X4X4组成式；驾驶室或安全架(有否):有 | 2018 |  | 通用类 | 110.3 | 否 |  | 山东省
动力机械 | 拖拉机 | 轮式拖拉机（不含皮带传动轮式拖拉机） | 140—160马力四轮驱动拖拉机 | 轮式拖拉机 | 潍坊泰鸿拖拉机有限公司 | TH1404 | 66700 | 66700 | 66700 | 66700 | 0 | 0 | 0 | 0 | 0 | 0 | 发动机标定功率(kw):103kw；驱动方式:四轮驱动 | 外形尺寸:4940X2385X3090；驱动方式:4X4轮式；轴距:2565MM；最小使用质量:5150KG；最大配重(前/后)KG:440/960；档位数(前进/倒退):16/8；变速箱型式:4X(2+1)X2组成式；驾驶室或安全架(有否):有 | 2018 |  | 通用类 | 103 | 否 |  | 山东省
动力机械 | 拖拉机 | 轮式拖拉机（不含皮带传动轮式拖拉机） | 140—160马力四轮驱动拖拉机 | 轮式拖拉机 | 山东潍坊鲁中拖拉机有限公司 | 鲁中-1404 | 66700 | 66700 | 66700 | 66700 | 0 | 0 | 0 | 0 | 0 | 0 | 功率:140马力；驱动方式:四轮驱动 | 发动机符合国家第三阶段排放标准；发动机型号一:LR6M3ZU23/1030E,103KW；发动机型号二:WP6G140E331,103KW；发动机型号三:WP6G140E330,105KW；驱动轮数:四轮驱动 | 2018 |  | 通用类 | 0 | 否 |  | 山东省
动力机械 | 拖拉机 | 轮式拖拉机（不含皮带传动轮式拖拉机） | 140—160马力四轮驱动拖拉机 | 轮式拖拉机 | 山东潍坊鲁中拖拉机有限公司 | 鲁中-1404-1 | 66700 | 66700 | 66700 | 66700 | 0 | 0 | 0 | 0 | 0 | 0 | 功率:140马力；驱动方式:四轮驱动 | 发动机符合国家第三阶段排放标准；发动机型号一:LR6M3ZU23/1030E,103KW；发动机型号二:6M3-140U32,103KW；发动机型号三:WP6G140E331,103KW；发动机型号四:WP6G140E330,105KW；驱动轮数:四轮驱动 | 2018 |  | 通用类 | 103 | 否 |  | 山东省
动力机械 | 拖拉机 | 轮式拖拉机（不含皮带传动轮式拖拉机） | 140—160马力四轮驱动拖拉机 | 轮式拖拉机 | 山东潍坊鲁中拖拉机有限公司 | 鲁中-1504 | 66700 | 66700 | 66700 | 66700 | 0 | 0 | 0 | 0 | 0 | 0 | 功率:150马力；驱动方式:四轮驱动 | 发动机符合国家第三阶段排放标准；发动机型号一:LR6M3ZU23/1103E,110.3KW；发动机型号二:6M3-150U32,110.3KW；发动机型号三:WP6G150E330,111KW；驱动轮数:四轮驱动 | 2018 |  | 通用类 | 110.3 | 否 |  | 山东省
动力机械 | 拖拉机 | 轮式拖拉机（不含皮带传动轮式拖拉机） | 140—160马力四轮驱动拖拉机 | 轮式拖拉机 | 山东潍坊鲁中拖拉机有限公司 | 鲁中-1504-1 | 66700 | 66700 | 66700 | 66700 | 0 | 0 | 0 | 0 | 0 | 0 | 功率:150马力；驱动方式:四轮驱动 | 发动机符合国家第三阶段排放标准；发动机型号一:LR6M3ZU23/1103E,110.3KW；发动机型号二:6M3-150U32,110.3KW；发动机型号三:WP6G150E330,111KW；驱动轮数:四轮驱动 | 2018 |  | 通用类 | 110.3 | 否 |  | 山东省
动力机械 | 拖拉机 | 轮式拖拉机（不含皮带传动轮式拖拉机） | 140—160马力四轮驱动拖拉机 | 轮式拖拉机 | 山拖农机装备有限公司 | ME1404 | 66700 | 66700 | 66700 | 66700 | 0 | 0 | 0 | 0 | 0 | 0 | 功率:140马力；驱动方式:四轮驱动 | 发动机功率:140马力；驱动方式:四轮驱动 | 2018 |  | 通用类 | 102.9 | 否 |  | 山东省
动力机械 | 拖拉机 | 轮式拖拉机（不含皮带传动轮式拖拉机） | 140—160马力四轮驱动拖拉机 | 轮式拖拉机 | 山拖农机装备有限公司 | MF1504 | 66700 | 66700 | 66700 | 66700 | 0 | 0 | 0 | 0 | 0 | 0 | 功率:150马力；驱动方式:四轮驱动 | 发动机功率:150马力；驱动方式:四轮驱动 | 2018 |  | 通用类 | 110.3 | 否 |  | 山东省
动力机械 | 拖拉机 | 轮式拖拉机（不含皮带传动轮式拖拉机） | 140—160马力四轮驱动拖拉机 | 轮式拖拉机 | 道依茨法尔机械有限公司 | SH1404 | 66700 | 66700 | 66700 | 66700 | 0 | 0 | 0 | 0 | 0 | 0 | 驱动轮数:四轮驱动；发动机标定功率(kW):103；配套发动机:达到国Ⅲ排放标准. | 驱动轮数:四轮驱动；发动机标定功率(kW):103；配套发动机:达到国Ⅲ排放标准. | 2018 |  | 通用类 | 103 | 否 |  | 山东省
动力机械 | 拖拉机 | 轮式拖拉机（不含皮带传动轮式拖拉机） | 140—160马力四轮驱动拖拉机 | 轮式拖拉机 | 道依茨法尔机械有限公司 | CD1504 | 66700 | 66700 | 66700 | 66700 | 0 | 0 | 0 | 0 | 0 | 0 | 型式:四轮驱动；标定功率(kW):110.3；配套发动机:达到国Ⅲ排放标准. | 型式:四轮驱动；标定功率(KW):110.3；配套发动机:达到国Ⅲ排放标准. | 2018 |  | 通用类 | 110.3 | 否 |  | 山东省
动力机械 | 拖拉机 | 轮式拖拉机（不含皮带传动轮式拖拉机） | 140—160马力四轮驱动拖拉机 | 轮式拖拉机 | 道依茨法尔机械有限公司 | DF1404 | 66700 | 66700 | 66700 | 66700 | 0 | 0 | 0 | 0 | 0 | 0 | 驱动轮数:四轮驱动；发动机标定功率(kW):103；配套发动机:达到国Ⅲ排放标准. | 驱动轮数:四轮驱动；发动机标定功率(KW):103；配套发动机:达到国Ⅲ排放标准. | 2018 |  | 通用类 | 103 | 否 |  | 山东省
动力机械 | 拖拉机 | 轮式拖拉机（不含皮带传动轮式拖拉机） | 140—160马力四轮驱动拖拉机 | 轮式拖拉机 | 道依茨法尔机械有限公司 | DF1554 | 66700 | 66700 | 66700 | 66700 | 0 | 0 | 0 | 0 | 0 | 0 | 驱动轮数:四轮驱动；发动机标定功率(kW):114；配套发动机:达到国Ⅲ排放标准. | 驱动轮数:四轮驱动；发动机标定功率(kW):114；配套发动机:达到国Ⅲ排放标准. | 2018 |  | 通用类 | 114 | 否 |  | 山东省
动力机械 | 拖拉机 | 轮式拖拉机（不含皮带传动轮式拖拉机） | 140—160马力四轮驱动拖拉机 | 轮式拖拉机 | 潍坊华博农业装备有限公司 | 华博1404 | 66700 | 66700 | 66700 | 66700 | 0 | 0 | 0 | 0 | 0 | 0 | 功率:140马力；驱动方式:四轮驱动 | 发动机功率:140马力；驱动方式:四轮驱动 | 2018 |  | 通用类 | 103 | 否 |  | 山东省
动力机械 | 拖拉机 | 轮式拖拉机（不含皮带传动轮式拖拉机） | 140—160马力四轮驱动拖拉机 | 轮式拖拉机 | 洛阳瑞得拖拉机有限公司 | RD1404 | 66700 | 66700 | 66700 | 66700 | 0 | 0 | 0 | 0 | 0 | 0 | 驱动方式:四轮驱动；发动机标定功率(kw):103 | 驱动方式:四轮驱动；发动机标定功率:140马力 | 2018 |  | 通用类 | 103 | 否 |  | 河南省
动力机械 | 拖拉机 | 轮式拖拉机（不含皮带传动轮式拖拉机） | 140—160马力四轮驱动拖拉机 | 轮式拖拉机 | 洛阳瑞得拖拉机有限公司 | RD1504F | 66700 | 66700 | 66700 | 66700 | 0 | 0 | 0 | 0 | 0 | 0 | 驱动方式:四轮驱动；发动机标定功率(kw):110.3 |  | 2018 |  | 通用类 | 110.3 | 否 |  | 河南省
动力机械 | 拖拉机 | 轮式拖拉机（不含皮带传动轮式拖拉机） | 140—160马力四轮驱动拖拉机 | 轮式拖拉机 | 洛阳丰收农业机械装备有限公司 | 芬美得-1404 | 66700 | 66700 | 66700 | 66700 | 0 | 0 | 0 | 0 | 0 | 0 | 功率:140马力；驱动方式:四轮驱动 | 发动机功率:140马力；驱动方式:四轮驱动 | 2018 |  | 通用类 | 103 | 否 |  | 河南省
动力机械 | 拖拉机 | 轮式拖拉机（不含皮带传动轮式拖拉机） | 140—160马力四轮驱动拖拉机 | 轮式拖拉机 | 洛阳丰收农业机械装备有限公司 | 芬美得-1504 | 66700 | 66700 | 66700 | 66700 | 0 | 0 | 0 | 0 | 0 | 0 | 功率:150马力；驱动方式:四轮驱动 | 发动机功率:150马力；驱动方式:四轮驱动 | 2018 |  | 通用类 | 110.3 | 否 |  | 河南省
动力机械 | 拖拉机 | 轮式拖拉机（不含皮带传动轮式拖拉机） | 140—160马力四轮驱动拖拉机 | 轮式拖拉机 | 洛阳路通农业装备有限公司 | 路通-1504 | 66700 | 66700 | 66700 | 66700 | 0 | 0 | 0 | 0 | 0 | 0 | 功率:150马力；驱动方式:四轮驱动 | 路通-1504轮式拖拉机,标定功率为150马力,驱动方式四轮驱动. | 2018 |  | 通用类 | 110.3 | 否 |  | 河南省
动力机械 | 拖拉机 | 轮式拖拉机（不含皮带传动轮式拖拉机） | 140—160马力四轮驱动拖拉机 | 轮式拖拉机 | 洛阳路通农业装备有限公司 | 路通-1404 | 66700 | 66700 | 66700 | 66700 | 0 | 0 | 0 | 0 | 0 | 0 | 功率:140马力；驱动方式:四轮驱动 | 路通-1404轮式拖拉机,标定功率为140马力,驱动方式四轮驱动. | 2018 |  | 通用类 | 103 | 否 |  | 河南省
动力机械 | 拖拉机 | 轮式拖拉机（不含皮带传动轮式拖拉机） | 140—160马力四轮驱动拖拉机 | 轮式拖拉机 | 山东金大丰机械有限公司 | JDF1504 | 66700 | 66700 | 66700 | 66700 | 0 | 0 | 0 | 0 | 0 | 0 | 功率:150马力；驱动方式:四轮驱动 | 型号:JDF1504；功率:150马力；驱动方式:四轮驱动 | 2018 |  | 通用类 | 110.3 | 否 |  | 山东省
动力机械 | 拖拉机 | 轮式拖拉机（不含皮带传动轮式拖拉机） | 140—160马力四轮驱动拖拉机 | 轮式拖拉机 | 九方泰禾国际重工(青岛)股份有限公司 | DK1504 | 66700 | 66700 | 66700 | 66700 | 0 | 0 | 0 | 0 | 0 | 0 | 功率:150马力；驱动方式:四轮驱动 |  | 2018 |  | 通用类 | 110.3 | 否 |  | 山东省
动力机械 | 拖拉机 | 轮式拖拉机（不含皮带传动轮式拖拉机） | 140—160马力四轮驱动拖拉机 | 轮式拖拉机 | 江苏东禾机械有限公司 | DH1504 | 66700 | 66700 | 66700 | 66700 | 0 | 0 | 0 | 0 | 0 | 0 | 功率:150马力(110.3kW)；驱动方式:四轮驱动 | 外廓尺寸(mm):4740×2170×2930；功率:150马力(110.3kW)；驱动型式:四轮驱动；轴距(mm):2716；最小使用质量(kg):5210；配重(前/后)(kg):630/480；档位数(前进/倒退/爬行):16F/16R；32F/32R(选装爬行挡)；变速箱型式:(1+1)×4×4组成式,16个前进挡,16个倒退挡,选装爬行档时为(1+1)×4×4×2组成式,32个前进挡,32个倒退档 | 2018 |  | 通用类 | 110.3 | 否 |  | 江苏省
动力机械 | 拖拉机 | 轮式拖拉机（不含皮带传动轮式拖拉机） | 140—160马力四轮驱动拖拉机 | 轮式拖拉机 | 山东联诚农业装备有限公司 | LC1404 | 66700 | 66700 | 66700 | 66700 | 0 | 0 | 0 | 0 | 0 | 0 | 整机型式:四轮驱动；发动机标定功率:103kW |  | 2018 |  | 通用类 | 103 | 否 |  | 山东省
动力机械 | 拖拉机 | 轮式拖拉机（不含皮带传动轮式拖拉机） | 140—160马力四轮驱动拖拉机 | 轮式拖拉机 | 山东联诚农业装备有限公司 | LC1504 | 66700 | 66700 | 66700 | 66700 | 0 | 0 | 0 | 0 | 0 | 0 | 整机型式:四轮驱动；发动机标定功率:110.3kW |  | 2018 |  | 通用类 | 110.3 | 否 |  | 山东省
动力机械 | 拖拉机 | 轮式拖拉机（不含皮带传动轮式拖拉机） | 140—160马力四轮驱动拖拉机 | 轮式拖拉机 | 山东鲁潍农业装备有限公司 | 丰利1504 | 66700 | 66700 | 66700 | 66700 | 0 | 0 | 0 | 0 | 0 | 0 | 150马力,四轮驱动 | 外廓尺寸:5120×2300×3100mm,四轮驱动,发动机标定功率110.3kW,轴距:2650mm,最小使用质量5080kg,最大配重(前/后):640/480kg,档位(前进/倒退/爬行):16/8/0,发动机与离合器联接方式:直联,起动方式:电启动,变速箱型式:4×(2+1)×2组成式,有驾驶室. | 2018 |  | 通用类 | 110.3 | 否 |  | 山东省
动力机械 | 拖拉机 | 轮式拖拉机（不含皮带传动轮式拖拉机） | 140—160马力四轮驱动拖拉机 | 轮式拖拉机 | 山东鲁潍农业装备有限公司 | 丰利1404 | 66700 | 66700 | 66700 | 66700 | 0 | 0 | 0 | 0 | 0 | 0 | 140马力,四轮驱动 | 外廓尺寸:4800×2200×2850mm,四轮驱动,发动机标定功率103kW,轴距:2530mm,最小使用质量4710kg,最大配重(前/后):440/320kg,档位(前进/倒退/爬行):16/8/0,变速箱型式:4×(2+1)×2组成式,有驾驶室. | 2018 |  | 通用类 | 103 | 否 |  | 山东省
动力机械 | 拖拉机 | 轮式拖拉机（不含皮带传动轮式拖拉机） | 140—160马力四轮驱动拖拉机 | 轮式拖拉机 | 潍坊昊鹏农业装备有限公司 | 昊鹏1404 | 66700 | 66700 | 66700 | 66700 | 0 | 0 | 0 | 0 | 0 | 0 | 功率:140马力；驱动方式:四轮驱动 | 外廓尺寸(长×宽×高MM):5010×2300×3080,轴距(MM):2630,常用轮距(前轮/后轮MM):1790/1850,最小使用质量(KG):5480,最大配重(前/后)KG:440/480,挡位数(前进/倒退/爬行):16/8,变速箱型式:4×(2+1)×2组合式 | 2018 |  | 通用类 | 103 | 否 |  | 山东省
动力机械 | 拖拉机 | 轮式拖拉机（不含皮带传动轮式拖拉机） | 140—160马力四轮驱动拖拉机 | 轮式拖拉机 | 潍坊昊鹏农业装备有限公司 | 昊鹏1504 | 66700 | 66700 | 66700 | 66700 | 0 | 0 | 0 | 0 | 0 | 0 | 功率:150马力；驱动方式:四轮驱动 | 外廓尺寸(长×宽×高MM):5010×2300×3120,轴距(MM):2670,常用轮距(前轮/后轮MM):1790/1850,最小使用质量(KG):5480,最大配重(前/后KG):440/480,挡位数(前进/倒退/爬行):16/8,变速箱型式:4×(2+1)×2组合式 | 2018 |  | 通用类 | 110.3 | 否 |  | 山东省
动力机械 | 拖拉机 | 轮式拖拉机（不含皮带传动轮式拖拉机） | 140—160马力四轮驱动拖拉机 | 轮式拖拉机 | 山东时风(集团)有限责任公司 | SF1504 | 66700 | 66700 | 66700 | 66700 | 0 | 0 | 0 | 0 | 0 | 0 | 16F+12R选装爬行挡,同步器和啮合套换档,差速锁,牵引力≥32.5kN,四轮驱动,吊挂式踏板、侧置变速机构,液压制动,单作用离合器,双速后动力输出(功率≥93.8kW,转速540/1000r/min),位调节和浮动控制双强压提升器,3类三点悬挂,提升力≥26.5kN,全液压转向,前/后轮胎:14.9-28/18.4-38,前后轮距可调,整机最小使用质量6200kg,三组液压输出,安全架. | SF1504轮式拖拉机,150马力,16F+12R选装爬行挡,同步器和啮合套换档,差速锁,牵引力≥32.5kN,四轮驱动,吊挂式踏板、侧置变速机构,液压制动,单作用离合器,双速后动力输出(功率≥93.8kW,转速540/1000r/min),位调节和浮动控制双强压提升器,3类三点悬挂,提升力≥26.5kN,全液压转向,前/后轮胎:14.9-28/18.4-38,前后轮距可调,整机最小使用质量6200kg,三组液压输出,安全架.部201528392019-12-31 | 2018 |  | 通用类 | 0 | 否 |  | 山东省
动力机械 | 拖拉机 | 轮式拖拉机（不含皮带传动轮式拖拉机） | 140—160马力四轮驱动拖拉机 | 轮式拖拉机 | 山东时风(集团)有限责任公司 | SF1404 | 66700 | 66700 | 66700 | 66700 | 0 | 0 | 0 | 0 | 0 | 0 | 16F+12R选装爬行挡,同步器和啮合套换档,差速锁,牵引力≥30.5kN,四轮驱动,吊挂式踏板、侧置变速机构,液压制动,单作用离合器,双速后动力输出(功率≥87.6kW,转速540/1000r/min),位调节和浮动控制双强压提升器,3类三点悬挂,提升力≥24.8kN,全液压转向,前/后轮胎:14.9-28/18.4-38,前后轮距可调,整机最小使用质量6200kg,三组液压输出,安全架. | SF1404轮式拖拉机,140马力,16F+12R选装爬行挡,同步器和啮合套换档,差速锁,牵引力≥30.5kN,四轮驱动,吊挂式踏板、侧置变速机构,液压制动,单作用离合器,双速后动力输出(功率≥87.6kW,转速540/1000r/min),位调节和浮动控制双强压提升器,3类三点悬挂,提升力≥24.8kN,全液压转向,前/后轮胎:14.9-28/18.4-38,前后轮距可调,整机最小使用质量6200kg,三组液压输出,安全架.部201528382019-12-31 | 2018 |  | 通用类 | 0 | 否 |  | 山东省
动力机械 | 拖拉机 | 轮式拖拉机（不含皮带传动轮式拖拉机） | 140—160马力四轮驱动拖拉机 | 轮式拖拉机 | 山东时风(集团)有限责任公司 | SF1504F | 66700 | 66700 | 66700 | 66700 | 0 | 0 | 0 | 0 | 0 | 0 | 1.75m轮距,前轮14.9-26,后轮18.4-38,3类后置三点悬挂,单片、干式、双作用、常结合离合器,采用4×(2+1)×2选装4×(3+1)×2组成式变速箱,啮合套换档,全液压前轮转向系统,驾驶室,自制新机罩,后置三点悬挂系统,湿式、盘式制动器,后置、独立式动力输出轴,转速为540/1000(选装540/760、760/850)r/min,液压悬挂系统型式为分置式,调节方式为位调节和浮动控制,三组液压输出.选装安全架,外协机罩. | SF1504F,150马力,1.75m轮距,前轮14.9-26,后轮18.4-38,3类后置三点悬挂,单片、干式、双作用、常结合离合器,采用4×(2+1)×2(选装4×(3+1)×2)组成式变速箱,啮合套换档,全液压前轮转向系统,驾驶室,自制新机罩,后置三点悬挂系统,湿式、盘式制动器,后置、独立式动力输出轴,转速为540/1000(选装540/760、760/850)r/min,液压悬挂系统型式为分置式,调节方式为位调节和浮动控制,三组液压输出.选装安全架,外协机罩.部201800672022-12-31 | 2018 |  | 通用类 | 0 | 否 |  | 山东省
动力机械 | 拖拉机 | 轮式拖拉机（不含皮带传动轮式拖拉机） | 140—160马力四轮驱动拖拉机 | 轮式拖拉机 | 山东时风(集团)有限责任公司 | SF1404B | 66700 | 66700 | 66700 | 66700 | 0 | 0 | 0 | 0 | 0 | 0 | 16F+8R爬行挡或8F+4R,啮合套换档,四轮驱动,安全架,吊挂式踏板、侧置变速机构,液压制动,独立操纵的双作用离合器,位调节和浮动控制双油缸强压提升器,2类三点悬挂,全液压转向,轮胎配置13.6-24/16.9-38(选装12.4-24/16.9-34、12.4-24水田/16.9-34水田、11.2-24/13.6-38、11.2-24水田/13.6-38水田) | SF1404B,140马力,16F+8R爬行挡或8F+4R,啮合套换档,四轮驱动,安全架,吊挂式踏板、侧置变速机构,液压制动,独立操纵的双作用离合器,位调节和浮动控制双油缸强压提升器,2类三点悬挂,全液压转向,轮胎配置13.6-24/16.9-38(选装12.4-24/16.9-34、12.4-24水田/16.9-34水田、11.2-24/13.6-38、11.2-24水田/13.6-38水田)部201703212021-12-31 | 2018 |  | 通用类 | 0 | 否 |  | 山东省
动力机械 | 拖拉机 | 轮式拖拉机（不含皮带传动轮式拖拉机） | 140—160马力四轮驱动拖拉机 | 轮式拖拉机 | 山东时风(集团)有限责任公司 | SF1404B-1 | 66700 | 66700 | 66700 | 66700 | 0 | 0 | 0 | 0 | 0 | 0 | 16F+8R爬行挡或8F+4R,啮合套换档,四轮驱动,安全架,吊挂式踏板、侧置变速机构,液压制动,独立操纵的双作用离合器,位调节和浮动控制双油缸强压提升器,2类三点悬挂,全液压转向,轮胎配置13.6-24/16.9-38(选装12.4-24/16.9-34、12.4-24水田/16.9-34水田、11.2-24/13.6-38、11.2-24水田/13.6-38水田),驾驶室. | SF1404B-1,140马力,16F+8R爬行挡或8F+4R,啮合套换档,四轮驱动,安全架,吊挂式踏板、侧置变速机构,液压制动,独立操纵的双作用离合器,位调节和浮动控制双油缸强压提升器,2类三点悬挂,全液压转向,轮胎配置13.6-24/16.9-38(选装12.4-24/16.9-34、12.4-24水田/16.9-34水田、11.2-24/13.6-38、11.2-24水田/13.6-38水田)部201703212021-12-31SF1404B-1SF1404B基础上加装驾驶室部201703212021-12-31 | 2018 |  | 通用类 | 0 | 否 |  | 山东省
动力机械 | 拖拉机 | 轮式拖拉机（不含皮带传动轮式拖拉机） | 140—160马力四轮驱动拖拉机 | 轮式拖拉机 | 安徽金马重机制造有限公司 | JM1504 | 66700 | 66700 | 66700 | 66700 | 0 | 0 | 0 | 0 | 0 | 0 | 发动机功率110.3Kw；驱动方式:四轮驱动单片、干式、独立操纵双作用离合器4×(2+1)×2组成式变速箱 | 发动机功率110.3KW；驱动方式:四轮驱动；外廓尺寸(长×宽×高):5120×2420×3150MM；轴距或履带接地长:2545MM；常用轮距(前轮/后轮)或轨距:1955/1850；最小使用质量:5255KG；标准配重(前/后):440/480KG；档位数(前进/倒退/爬行):16/8/0；主变速档位数*副变速档位数/其他档位数:4*3/2；发动机与离合器联接方式:直联；起动方式:电启动；翻倾防护装置(驾驶室或安全框架):安全驾驶室；离合器型式:干式、单片、独立操纵双作用；传动系变速箱型式:4×(2+1)×2组成式； | 2018 |  | 通用类 | 110.3 | 否 |  | 安徽省
动力机械 | 拖拉机 | 轮式拖拉机（不含皮带传动轮式拖拉机） | 140—160马力四轮驱动拖拉机 | 轮式拖拉机 | 安徽金马重机制造有限公司 | JM1504D | 66700 | 66700 | 66700 | 66700 | 0 | 0 | 0 | 0 | 0 | 0 | 发动机功率111Kw；驱动方式:四轮驱动单片、干式、双作用离合器4×(2+1)×2组成式变速箱 | 发动机功率111KW；驱动方式:四轮驱动；外廓尺寸(长×宽×高):5050×2075×2970MM；轴距或履带接地长:2580MM；常用轮距(前轮/后轮)或轨距:1670/1615；最小使用质量:4440KG；标准配重(前/后):440/480KG；档位数(前进/倒退/爬行):16/8/0；主变速档位数*副变速档位数/其他档位数:4*3/2；发动机与离合器联接方式:直联；起动方式:电启动；翻倾防护装置(驾驶室或安全框架):安全驾驶室；离合器型式:干式、单片、独立操纵双作用；传动系变速箱型式:4×(2+1)×2组成式； | 2018 |  | 通用类 | 111 | 否 |  | 安徽省
动力机械 | 拖拉机 | 轮式拖拉机（不含皮带传动轮式拖拉机） | 140—160马力四轮驱动拖拉机 | 轮式拖拉机 | 安徽金马重机制造有限公司 | JM1404 | 66700 | 66700 | 66700 | 66700 | 0 | 0 | 0 | 0 | 0 | 0 | 发动机功率103Kw；驱动方式:四轮驱动单片、干式、独立操纵双作用离合器4×(2+1)×2组成式变速箱 | 发动机功率103KW；驱动方式:四轮驱动；外廓尺寸(长×宽×高):5060×2320×3150MM；轴距或履带接地长:2545MM；常用轮距(前轮/后轮)或轨距:1955/1850；最小使用质量:5255KG；标准配重(前/后):440/480KG；档位数(前进/倒退/爬行):16/8/0；主变速档位数*副变速档位数/其他档位数:4*3/2；发动机与离合器联接方式:直联；起动方式:电启动；翻倾防护装置(驾驶室或安全框架):安全驾驶室；离合器型式:干式、单片、独立操纵双作用；传动系变速箱型式:4×(2+1)×2组成式； | 2018 |  | 通用类 | 103 | 否 |  | 安徽省
动力机械 | 拖拉机 | 轮式拖拉机（不含皮带传动轮式拖拉机） | 140—160马力四轮驱动拖拉机 | 轮式拖拉机 | 天津拖拉机制造有限公司 | TNE1404-2 | 66700 | 66700 | 66700 | 66700 | 0 | 0 | 0 | 0 | 0 | 0 | 功率:140马力；驱动方式:四轮驱动 | 1.外廓尺寸:4957MM×2237MM×2995MM,2.驱动型式:4×4四轮驱动,3.配套功率:103KW(140马力,排放标准:国Ⅲ),4.发动机型号:LR6M3ZU23/1030E；发动机型式核准证书号:CNFCG30669070015,制造商:一拖(洛阳)柴油机有限公司,(选装:1.发动机型号:PHF6103Z6A,2.配套功率:103KW,3.制造商:华丰动力股份有限公司,4.排放标准:国Ⅲ,5.发动机型式核准证书号:CNFCG30999040003)(选装:1.发动机型号:1106D-S6TA44,2.配套功率:102.9KW,3.制造商:天津雷沃动力有限公司,4.排放标准:国Ⅲ,5.发动机型式核准证书号:CNFCG30715110016)5.轴距:2544MM,6.最小使用质量:5330KG,7.配重:440KG/480KG,8.档位数:16F/8R,9.变速箱换挡型式:主副变速直齿啮合套换挡,10.安全架 | 2018 |  | 通用类 | 103 | 否 |  | 天津市
动力机械 | 拖拉机 | 轮式拖拉机（不含皮带传动轮式拖拉机） | 140—160马力四轮驱动拖拉机 | 轮式拖拉机 | 天津拖拉机制造有限公司 | TNC1454 | 66700 | 66700 | 66700 | 66700 | 0 | 0 | 0 | 0 | 0 | 0 | 功率:145马力；驱动方式:四轮驱动 | 1.外廓尺寸:5700MM×2300MM×3200MM,2.驱动型式:4×4四轮驱动,3.配套功率:107KW(145马力,排放标准:国Ⅲ),4.发动机型号:SC8DK175G3,制造商:上海柴油机股份有限公司,5.轴距:3070MM,6.最小使用质量:6260KG,7.配重:320KG/0,8.档位数:14/7,9.变速箱型式:啮合套换挡,主变速为常啮合斜齿圆柱齿轮(同步器)；10.安全驾驶室 | 2018 |  | 通用类 | 107 | 否 |  | 天津市
动力机械 | 拖拉机 | 轮式拖拉机（不含皮带传动轮式拖拉机） | 140—160马力四轮驱动拖拉机 | 轮式拖拉机 | 天津拖拉机制造有限公司 | TNE1504-1 | 66700 | 66700 | 66700 | 66700 | 0 | 0 | 0 | 0 | 0 | 0 | 功率:150马力；驱动方式:四轮驱动 | 1.外廓尺寸:4957MM×2240MM×3050MM,2.驱动型式:4×4四轮驱动,3.配套功率:110.3KW(150马力,排放标准:国Ⅲ),4.发动机型号:LR6M3ZU23/1103E；发动机型式核准证书号:CNFCG30669070009,制造商:一拖(洛阳)柴油机有限公司,(可选:1.发动机型号:1106D-S6TA46,2.配套功率:110.3KW,3.制造商:天津雷沃发动机有限公司,4.排放标准:国Ⅲ,发动机型式核准证书号:CNFCG30715110018),5.轴距:2547MM,6.最小使用质量:5250KG,7.配重:357.5KG/480KG,8.档位数:16F/8R,9.变速箱换挡型式:主副变速啮合套换挡, | 2018 |  | 通用类 | 110.3 | 否 |  | 天津市
动力机械 | 拖拉机 | 轮式拖拉机（不含皮带传动轮式拖拉机） | 140—160马力四轮驱动拖拉机 | 轮式拖拉机 | 天津拖拉机制造有限公司 | TNB1404 | 66700 | 66700 | 66700 | 66700 | 0 | 0 | 0 | 0 | 0 | 0 | 功率:140马力；驱动方式:四轮驱动 | 1.外廓尺寸:5187MM×2217MM×3200MM,2.驱动型式:4×4四轮驱动,3.配套功率:103KW(140马力,排放标准:国Ⅲ),4.发动机型号:LR6M3ZU23/1030E,发动机型式核准证书号:CNFCG30669070015,制造商:一拖(洛阳)柴油机有限公司,(可选:功率:103KW,发动机型号:WP6G140E331,型式核准证书号:CNFCG30583020013,潍柴(潍坊)中型柴油机有限公司),5.轴距:2718MM,6.最小使用质量:5860KG,7.配重:500KG/600KG,8.档位数:F20/R15(选装爬行档时F40/30R),9.变速箱型式:同步器和啮合套换挡,主,副变速为侧操纵,10.安全驾驶室 | 2018 |  | 通用类 | 103 | 否 |  | 天津市
动力机械 | 拖拉机 | 轮式拖拉机（不含皮带传动轮式拖拉机） | 140—160马力四轮驱动拖拉机 | 轮式拖拉机 | 天津拖拉机制造有限公司 | TNE1404-1 | 66700 | 66700 | 66700 | 66700 | 0 | 0 | 0 | 0 | 0 | 0 | 功率:140马力；驱动方式:四轮驱动 | 1.外廓尺寸:4957MM×2237MM×2995MM,2.驱动型式:4×4四轮驱动,3.配套功率:103KW(140马力,排放标准:国Ⅲ),4.发动机型号:LR6M3ZU23/1030E；发动机型式核准证书号:CNFCG30669070015,制造商:一拖(洛阳)柴油机有限公司,(选装:1.发动机型号:PHF6103Z6A,2.配套功率:103KW,3.制造商:华丰动力股份有限公司,4.排放标准:国Ⅲ,5.发动机型式核准证书号:CNFCG30999040003)(选装:1.发动机型号:1106D-S6TA44,2.配套功率:102.9KW,3.制造商:天津雷沃动力有限公司,4.排放标准:国Ⅲ,5.发动机型式核准证书号:CNFCG30715110016),5.轴距:2544MM,6.最小使用质量:5530KG,7.配重:440KG/480KG,8.档位数:16F/8R,9.变速箱换挡型式:主副变速直齿啮合套换挡,10.安全驾驶室 | 2018 |  | 通用类 | 103 | 否 |  | 天津市
动力机械 | 拖拉机 | 轮式拖拉机（不含皮带传动轮式拖拉机） | 140—160马力四轮驱动拖拉机 | 轮式拖拉机 | 天津拖拉机制造有限公司 | TNB1504 | 66700 | 66700 | 66700 | 66700 | 0 | 0 | 0 | 0 | 0 | 0 | 功率:150马力；驱动方式:四轮驱动 | 1.外廓尺寸:5187MM×2217MM×3200MM,2.驱动型式:4×4四轮驱动,3.配套功率:110.3KW(150马力,排放标准:国Ⅲ),4.发动机型号:LR6M3ZU23/1103E,发动机型式核准证书号:CNFCG30669070009,制造商:一拖(洛阳)柴油机有限公司,(可选:功率:110.5KW,发动机型号:SC7H175G3,型式核准证书号:CNFCG30293010012,上海柴油机股份有限公司),5.轴距:2718MM,6.最小使用质量:5860KG,7.配重:500KG/600KG,8.档位数:F20/R15(选装爬行档时F40/30R),9.变速箱型式:同步器和啮合套换挡,主,副变速为侧操纵,10.安全驾驶室 | 2018 |  | 通用类 | 110.3 | 否 |  | 天津市
动力机械 | 拖拉机 | 轮式拖拉机（不含皮带传动轮式拖拉机） | 140—160马力四轮驱动拖拉机 | 轮式拖拉机 | 潍坊百利拖拉机有限公司 | 悍沃1504B | 66700 | 66700 | 66700 | 66700 | 0 | 0 | 0 | 0 | 0 | 0 | 功率:150马力；驱动方式:四轮驱动 | 发动机标定功率:110.3KW；驱动方式:四轮驱动 | 2018 |  | 通用类 | 110.3 | 否 |  | 山东省
动力机械 | 拖拉机 | 轮式拖拉机（不含皮带传动轮式拖拉机） | 140—160马力四轮驱动拖拉机 | 轮式拖拉机 | 潍坊百利拖拉机有限公司 | 悍沃1404B | 66700 | 66700 | 66700 | 66700 | 0 | 0 | 0 | 0 | 0 | 0 | 功率:140马力；驱动方式:四轮驱动 | 发动机标定功率:103KW；驱动方式:四轮驱动 | 2018 |  | 通用类 | 103 | 否 |  | 山东省
动力机械 | 拖拉机 | 轮式拖拉机（不含皮带传动轮式拖拉机） | 140—160马力四轮驱动拖拉机 | 轮式拖拉机 | 潍坊百利拖拉机有限公司 | 悍沃1504A | 66700 | 66700 | 66700 | 66700 | 0 | 0 | 0 | 0 | 0 | 0 | 功率:150马力；驱动方式:四轮驱动 | 发动机标定功率:110.3KW；驱动方式:四轮驱动 | 2018 |  | 通用类 | 110.3 | 否 |  | 山东省
动力机械 | 拖拉机 | 轮式拖拉机（不含皮带传动轮式拖拉机） | 140—160马力四轮驱动拖拉机 | 轮式拖拉机 | 潍坊百利拖拉机有限公司 | 悍沃1504B-1 | 66700 | 66700 | 66700 | 66700 | 0 | 0 | 0 | 0 | 0 | 0 | 功率:150马力；驱动方式:四轮驱动 | 发动机标定功率:110.3KW；驱动方式:四轮驱动 | 2018 |  | 通用类 | 110.3 | 否 |  | 山东省
动力机械 | 拖拉机 | 轮式拖拉机（不含皮带传动轮式拖拉机） | 140—160马力四轮驱动拖拉机 | 轮式拖拉机 | 潍坊百利拖拉机有限公司 | 悍沃-1404 | 66700 | 66700 | 66700 | 66700 | 0 | 0 | 0 | 0 | 0 | 0 | 功率:140马力；驱动方式:四轮驱动 | 发动机标定功率:103KW；驱动方式:四轮驱动 | 2018 |  | 通用类 | 103 | 否 |  | 山东省
动力机械 | 拖拉机 | 轮式拖拉机（不含皮带传动轮式拖拉机） | 140—160马力四轮驱动拖拉机 | 轮式拖拉机 | 潍坊百利拖拉机有限公司 | 悍沃-1504 | 66700 | 66700 | 66700 | 66700 | 0 | 0 | 0 | 0 | 0 | 0 | 功率:150马力；驱动方式:四轮驱动 | 发动机标定功率:110.3KW；驱动方式:四轮驱动 | 2018 |  | 通用类 | 110.3 | 否 |  | 山东省
动力机械 | 拖拉机 | 轮式拖拉机（不含皮带传动轮式拖拉机） | 140—160马力四轮驱动拖拉机 | 轮式拖拉机 | 潍坊百利拖拉机有限公司 | 悍沃1504A-1 | 66700 | 66700 | 66700 | 66700 | 0 | 0 | 0 | 0 | 0 | 0 | 功率:150马力；驱动方式:四轮驱动 | 发动机标定功率:110.3KW；驱动方式:四轮驱动 | 2018 |  | 通用类 | 110.3 | 否 |  | 山东省
动力机械 | 拖拉机 | 轮式拖拉机（不含皮带传动轮式拖拉机） | 140—160马力四轮驱动拖拉机 | 轮式拖拉机 | 潍坊百利拖拉机有限公司 | 悍沃1404A | 66700 | 66700 | 66700 | 66700 | 0 | 0 | 0 | 0 | 0 | 0 | 功率:140马力；驱动方式:四轮驱动 | 发动机标定功率:103KW；驱动方式:四轮驱动 | 2018 |  | 通用类 | 103 | 否 |  | 山东省
动力机械 | 拖拉机 | 轮式拖拉机（不含皮带传动轮式拖拉机） | 140—160马力四轮驱动拖拉机 | 轮式拖拉机 | 山东五征集团有限公司 | PH1404 | 66700 | 66700 | 66700 | 66700 | 0 | 0 | 0 | 0 | 0 | 0 | 功率:142.8马力；驱动方式:四轮驱动 | 发动机功率:142.8马力；驱动方式:四轮驱动 | 2018 |  | 通用类 | 105 | 否 |  | 山东省
动力机械 | 拖拉机 | 轮式拖拉机（不含皮带传动轮式拖拉机） | 140—160马力四轮驱动拖拉机 | 轮式拖拉机 | 江苏沃得高新农业装备有限公司(原:江苏沃得植保机械有限公司、原:沃得重工(中国)有限公司) | WD1404 | 66700 | 66700 | 66700 | 66700 | 0 | 0 | 0 | 0 | 0 | 0 | 发动机功率:103KW；驱动方式:四轮驱动 | 发动机功率:103KW；驱动方式:四轮驱动 | 2018 |  | 通用类 | 103 | 否 |  | 江苏省
动力机械 | 拖拉机 | 轮式拖拉机（不含皮带传动轮式拖拉机） | 140—160马力四轮驱动拖拉机 | 轮式拖拉机 | 江苏沃得高新农业装备有限公司(原:江苏沃得植保机械有限公司、原:沃得重工(中国)有限公司) | WD1504 | 66700 | 66700 | 66700 | 66700 | 0 | 0 | 0 | 0 | 0 | 0 | 发动机功率:110.3KW；驱动方式:四轮驱动 | 发动机功率:110.3KW；驱动方式:四轮驱动 | 2018 |  | 通用类 | 110.3 | 否 |  | 江苏省
动力机械 | 拖拉机 | 轮式拖拉机（不含皮带传动轮式拖拉机） | 140—160马力四轮驱动拖拉机 | 轮式拖拉机 | 山东常发工贸有限公司 | 1404 | 66700 | 66700 | 66700 | 66700 | 0 | 0 | 0 | 0 | 0 | 0 | 功率:103kW；驱动方式:四轮驱动 | 驱动方式:四轮驱动；发动机标定功率(KW):103 | 2018 |  | 通用类 | 103 | 否 |  | 山东省
动力机械 | 拖拉机 | 轮式拖拉机（不含皮带传动轮式拖拉机） | 140—160马力四轮驱动拖拉机 | 轮式拖拉机 | 山东常发工贸有限公司 | 1504 | 66700 | 66700 | 66700 | 66700 | 0 | 0 | 0 | 0 | 0 | 0 | 功率:110.3kW；驱动方式:四轮驱动 | 驱动方式:四轮驱动；发动机标定功率(KW):110.3 | 2018 |  | 通用类 | 110.3 | 否 |  | 山东省
动力机械 | 拖拉机 | 轮式拖拉机（不含皮带传动轮式拖拉机） | 140—160马力四轮驱动拖拉机 | 轮式拖拉机 | 常州东风农机集团有限公司 | DF1504-5 | 66700 | 66700 | 66700 | 66700 | 0 | 0 | 0 | 0 | 0 | 0 | 驱动轮数:四轮驱动；发动机标定功率(kW):110.3.外廓尺寸(长×宽×高)(mm):4875×2150×3000.发动机与离合器联接方式:直联式 | 驱动轮数:四轮驱动；发动机标定功率(kW):110.3.外廓尺寸(长×宽×高)(mm):4875×2150×3000.发动机与离合器联接方式:直联式 | 2018 |  | 通用类 | 110.3 | 否 |  | 江苏省
动力机械 | 拖拉机 | 轮式拖拉机（不含皮带传动轮式拖拉机） | 140—160马力四轮驱动拖拉机 | 轮式拖拉机 | 常州东风农机集团有限公司 | DF1404 | 66700 | 66700 | 66700 | 66700 | 0 | 0 | 0 | 0 | 0 | 0 | 驱动轮数:四轮驱动；发动机标定功率(kW):103.外形尺寸(长×宽×高)(mm):4980×2410×3010.发动机与离合器联接方式:直联式 | 驱动轮数:四轮驱动；发动机标定功率(kW):103.外形尺寸(长×宽×高)(mm):4980×2410×3010.发动机与离合器联接方式:直联式 | 2018 |  | 通用类 | 0 | 否 |  | 江苏省
动力机械 | 拖拉机 | 轮式拖拉机（不含皮带传动轮式拖拉机） | 140—160马力四轮驱动拖拉机 | 轮式拖拉机 | 安徽泗州拖拉机制造有限公司 | HT-1504 | 66700 | 66700 | 66700 | 66700 | 0 | 0 | 0 | 0 | 0 | 0 | 140马力≤功率<160马力；驱动方式:四轮驱动 |  | 2018 |  | 通用类 | 110.3 | 否 |  | 安徽省
动力机械 | 拖拉机 | 轮式拖拉机（不含皮带传动轮式拖拉机） | 140—160马力四轮驱动拖拉机 | 轮式拖拉机 | 山东润达农业装备有限公司 | 润达-1504BA | 66700 | 66700 | 66700 | 66700 | 0 | 0 | 0 | 0 | 0 | 0 | 功率:110.3KW；驱动型式:四轮驱动； | 功率:110.3KW；驱动型式:四轮驱动；外廓尺寸MM(长×宽×高):4950×2150×2910；轴距:2550MM,最小使用质量:4350KG；挡位数(前进/倒退/爬行):16/8/0；起动方式:电起动； | 2018 |  | 通用类 | 110.3 | 否 |  | 山东省
动力机械 | 拖拉机 | 轮式拖拉机（不含皮带传动轮式拖拉机） | 140—160马力四轮驱动拖拉机 | 轮式拖拉机 | 山东润达农业装备有限公司 | 润达-1404 | 66700 | 66700 | 66700 | 66700 | 0 | 0 | 0 | 0 | 0 | 0 | 功率:103KW；驱动型式:四轮驱动； | 功率:103KW；驱动型式:4×4四轮驱动；外廓尺寸MM(长×宽×高):5060×2300×3050；轴距:2580MM,最小使用质量:5200KG；挡位数(前进/倒退/爬行):16/8/0；起动方式:电起动； | 2018 |  | 通用类 | 103 | 否 |  | 山东省
动力机械 | 拖拉机 | 轮式拖拉机（不含皮带传动轮式拖拉机） | 140—160马力四轮驱动拖拉机 | 轮式拖拉机 | 山东润达农业装备有限公司 | 润达-1504B | 66700 | 66700 | 66700 | 66700 | 0 | 0 | 0 | 0 | 0 | 0 | 功率:110.3KW；驱动型式:四轮驱动； | 功率:110.3KW；驱动型式:四轮驱动；外廓尺寸MM(长×宽×高):4950×2150×2950；轴距:2550MM,最小使用质量:4600KG；挡位数(前进/倒退/爬行):16/8/0；起动方式:电起动； | 2018 |  | 通用类 | 110.3 | 否 |  | 山东省
动力机械 | 拖拉机 | 轮式拖拉机（不含皮带传动轮式拖拉机） | 140—160马力四轮驱动拖拉机 | 轮式拖拉机 | 山东润达农业装备有限公司 | 润达-1504 | 66700 | 66700 | 66700 | 66700 | 0 | 0 | 0 | 0 | 0 | 0 | 功率:111KW；驱动型式:四轮驱动； | 功率:111KW；驱动型式:4×4四轮驱动；外廓尺寸MM(长×宽×高):5060×2300×3050；轴距:2580MM,最小使用质量:5350KG；挡位数(前进/倒退/爬行):16/8/0；起动方式:电起动； | 2018 |  | 通用类 | 111 | 否 |  | 山东省
动力机械 | 拖拉机 | 轮式拖拉机（不含皮带传动轮式拖拉机） | 140—160马力四轮驱动拖拉机 | 轮式拖拉机 | 山东润达农业装备有限公司 | 润达-1504A | 66700 | 66700 | 66700 | 66700 | 0 | 0 | 0 | 0 | 0 | 0 | 功率:110.3KW；驱动型式:四轮驱动； |  | 2018 |  | 通用类 | 0 | 否 |  | 山东省
动力机械 | 拖拉机 | 轮式拖拉机（不含皮带传动轮式拖拉机） | 140—160马力四轮驱动拖拉机 | 轮式拖拉机 | 约翰迪尔(天津)有限公司 | JD1404-A | 66700 | 66700 | 66700 | 66700 | 0 | 0 | 0 | 0 | 0 | 0 | 驱动轮数:四轮驱动；发动机标定功率(kW):103.1/103 | 驱动轮数:四轮驱动；发动机标定功率(kW):103.1/103 | 2018 |  | 通用类 | 0 | 否 |  | 天津市
动力机械 | 拖拉机 | 轮式拖拉机（不含皮带传动轮式拖拉机） | 140—160马力四轮驱动拖拉机 | 轮式拖拉机 | 山东山拖凯泰农业装备有限公司 | 山拖1404 | 66700 | 66700 | 66700 | 66700 | 0 | 0 | 0 | 0 | 0 | 0 | 功率:140马力；驱动方式:四轮驱动 | 发动机标定功率(kw):103；驱动方式:四轮驱动 | 2018 |  | 通用类 | 103 | 否 |  | 山东省
动力机械 | 拖拉机 | 轮式拖拉机（不含皮带传动轮式拖拉机） | 140—160马力四轮驱动拖拉机 | 轮式拖拉机 | 山东山拖凯泰农业装备有限公司 | 山拖1504 | 66700 | 66700 | 66700 | 66700 | 0 | 0 | 0 | 0 | 0 | 0 | 功率:150马力；驱动方式:四轮驱动 | 发动机标定功率(kw):111；驱动方式:四轮驱动 | 2018 |  | 通用类 | 111 | 否 |  | 山东省
动力机械 | 拖拉机 | 轮式拖拉机（不含皮带传动轮式拖拉机） | 140—160马力四轮驱动拖拉机 | 轮式拖拉机 | 安徽省传奇农业机械制造有限公司 | CQ1504-D | 66700 | 66700 | 66700 | 66700 | 0 | 0 | 0 | 0 | 0 | 0 | 功率:110.3kW驱动方式:四轮驱动 | 1、标准配置:型式:四轮驱动外廓尺寸(长×宽×高):4715mm×2350mm×3100mm轴距:2200mm最小使用质量:4565kg标定功率:110.3kW标定转速:2200r/min2、技术参数:功率:110.3kW驱动方式:四轮驱动 | 2018 |  | 通用类 | 110.3 | 否 |  | 安徽省
动力机械 | 拖拉机 | 轮式拖拉机（不含皮带传动轮式拖拉机） | 140—160马力四轮驱动拖拉机 | 轮式拖拉机 | 安徽省传奇农业机械制造有限公司 | CQ1504-A | 66700 | 66700 | 66700 | 66700 | 0 | 0 | 0 | 0 | 0 | 0 | 功率:110.3kW驱动方式:四轮驱动 | 1、标准配置:型式:四轮驱动外廓尺寸(长×宽×高):4700mm×2310mm×3100mm轴距:2510mm最小使用质量:4780kg标定功率:110.3kW标定转速:2300r/min2、技术参数:功率:110.3kW驱动方式:四轮驱动 | 2018 |  | 通用类 | 110.3 | 否 |  | 安徽省
动力机械 | 拖拉机 | 轮式拖拉机（不含皮带传动轮式拖拉机） | 140—160马力四轮驱动拖拉机 | 轮式拖拉机 | 安徽省传奇农业机械制造有限公司 | CQ1404-A | 66700 | 66700 | 66700 | 66700 | 0 | 0 | 0 | 0 | 0 | 0 | 功率:103kW驱动方式:四轮驱动 | 1、标准配置:型式:四轮驱动外廓尺寸(长×宽×高):4700mm×2310mm×3100mm轴距:2510mm最小使用质量:4780kg标定功率:103kW标定转速:2300r/min2、技术参数:功率:103kW驱动方式:四轮驱动 | 2018 |  | 通用类 | 103 | 否 |  | 安徽省
动力机械 | 拖拉机 | 轮式拖拉机（不含皮带传动轮式拖拉机） | 140—160马力四轮驱动拖拉机 | 轮式拖拉机 | 安徽省传奇农业机械制造有限公司 | CQ1504 | 66700 | 66700 | 66700 | 66700 | 0 | 0 | 0 | 0 | 0 | 0 | 功率:110.3kW驱动方式:四轮驱动 | 1、标准配置:型式:四轮驱动外廓尺寸(长×宽×高):5030mm×2330mm×3085mm轴距:2550mm最小使用质量:4900kg标定功率:110.3kW标定转速:2300r/min2、技术参数:功率:110.3kW驱动方式:四轮驱动 | 2018 |  | 通用类 | 0 | 否 |  | 安徽省
动力机械 | 拖拉机 | 轮式拖拉机（不含皮带传动轮式拖拉机） | 140—160马力四轮驱动拖拉机 | 轮式拖拉机 | 安徽省传奇农业机械制造有限公司 | CQ1404 | 66700 | 66700 | 66700 | 66700 | 0 | 0 | 0 | 0 | 0 | 0 | 功率:103kW驱动方式:四轮驱动 | 1、标准配置:型式:四轮驱动外廓尺寸(长×宽×高):5030mm×2330mm×3085mm轴距:2550mm最小使用质量:4900kg标定功率:103kW标定转速:2300r/min2、技术参数:功率:103kW驱动方式:四轮驱动 | 2018 |  | 通用类 | 103 | 否 |  | 安徽省
动力机械 | 拖拉机 | 轮式拖拉机（不含皮带传动轮式拖拉机） | 140—160马力四轮驱动拖拉机 | 轮式拖拉机 | 山东科尔农业装备有限公司 | 山东科尔1454 | 66700 | 66700 | 66700 | 66700 | 0 | 0 | 0 | 0 | 0 | 0 | 功率:145马力；驱动方式:四轮驱动 | 外廓尺寸(长*宽*高):5120*2450*3150(mm),轴距:2650mm,常用轮距(前轮/后轮):1950/1980,档位:16+8啮合套换挡,最大牵引力:23.7KN,最大提升力:≥25KN,动力输出转速(PTO):760/850r/min,多路阀:三组,转向形式:液压转向,发动机型号:潍柴国ⅢWP6G145E330,功率:107KW,驱动方式:四轮驱动. | 2018 |  | 通用类 | 107 | 否 |  | 山东省
动力机械 | 拖拉机 | 轮式拖拉机（不含皮带传动轮式拖拉机） | 140—160马力四轮驱动拖拉机 | 轮式拖拉机 | 山东亿嘉农业机械装备股份有限公司 | YJ-1504D | 66700 | 66700 | 66700 | 66700 | 0 | 0 | 0 | 0 | 0 | 0 | 功率:110.3；驱动方式:四轮驱动 |  | 2018 |  | 通用类 | 110.3 | 否 |  | 山东省
动力机械 | 拖拉机 | 轮式拖拉机（不含皮带传动轮式拖拉机） | 140—160马力四轮驱动拖拉机 | 轮式拖拉机 | 山东亿嘉农业机械装备股份有限公司 | YJ-1504-1 | 66700 | 66700 | 66700 | 66700 | 0 | 0 | 0 | 0 | 0 | 0 | 功率:111千瓦；驱动方式:四轮驱动 |  | 2018 |  | 通用类 | 111 | 否 |  | 山东省
动力机械 | 拖拉机 | 轮式拖拉机（不含皮带传动轮式拖拉机） | 140—160马力四轮驱动拖拉机 | 轮式拖拉机 | 山东亿嘉农业机械装备股份有限公司 | YJ-1404-1 | 66700 | 66700 | 66700 | 66700 | 0 | 0 | 0 | 0 | 0 | 0 | 功率:103千瓦；驱动方式:四轮驱动 |  | 2018 |  | 通用类 | 103 | 否 |  | 山东省
动力机械 | 拖拉机 | 轮式拖拉机（不含皮带传动轮式拖拉机） | 140—160马力四轮驱动拖拉机 | 轮式拖拉机 | 第一拖拉机股份有限公司 | LX1504 | 66700 | 66700 | 66700 | 66700 | 0 | 0 | 0 | 0 | 0 | 0 | 功率:110.3KW/150马力；驱动方式:四轮驱动 | 功率:110.3KW/150马力；驱动方式:四轮驱动 | 2018 |  | 通用类 | 110.3 | 否 |  | 河南省
动力机械 | 拖拉机 | 轮式拖拉机（不含皮带传动轮式拖拉机） | 140—160马力四轮驱动拖拉机 | 轮式拖拉机 | 第一拖拉机股份有限公司 | LX1404 | 66700 | 66700 | 66700 | 66700 | 0 | 0 | 0 | 0 | 0 | 0 | 功率:103KW/140马力；驱动方式:四轮驱动 | 功率:103KW/140马力；驱动方式:四轮驱动 | 2018 |  | 通用类 | 103 | 否 |  | 河南省
动力机械 | 拖拉机 | 轮式拖拉机（不含皮带传动轮式拖拉机） | 140—160马力四轮驱动拖拉机 | 轮式拖拉机 | 第一拖拉机股份有限公司 | LF1504 | 66700 | 66700 | 66700 | 66700 | 0 | 0 | 0 | 0 | 0 | 0 | 功率:110.3KW/150马力；驱动方式:四轮驱动 | 功率:110.3KW/150马力；驱动方式:四轮驱动 | 2018 |  | 通用类 | 110.3 | 否 |  | 河南省
动力机械 | 拖拉机 | 轮式拖拉机（不含皮带传动轮式拖拉机） | 140—160马力四轮驱动拖拉机 | 轮式拖拉机 | 第一拖拉机股份有限公司 | LG1504 | 66700 | 66700 | 66700 | 66700 | 0 | 0 | 0 | 0 | 0 | 0 | 功率:110.3KW/150马力；驱动方式:四轮驱动 | 功率:110.3KW/150马力；驱动方式:四轮驱动 | 2018 |  | 通用类 | 0 | 否 |  | 河南省
动力机械 | 拖拉机 | 轮式拖拉机（不含皮带传动轮式拖拉机） | 140—160马力四轮驱动拖拉机 | 轮式拖拉机 | 河南向阳红机械制造有限公司 | 向阳红-1404 | 66700 | 66700 | 66700 | 66700 | 0 | 0 | 0 | 0 | 0 | 0 | 功率:140马力；驱动方式:四轮驱动 | 发动机功率:140马力；驱动方式:四轮驱动 | 2018 |  | 通用类 | 103 | 否 |  | 河南省
动力机械 | 拖拉机 | 轮式拖拉机（不含皮带传动轮式拖拉机） | 140—160马力四轮驱动拖拉机 | 轮式拖拉机 | 河南向阳红机械制造有限公司 | 向阳红-1504 | 66700 | 66700 | 66700 | 66700 | 0 | 0 | 0 | 0 | 0 | 0 | 功率:150马力；驱动方式:四轮驱动 | 发动机功率:150马力；驱动方式:四轮驱动 | 2018 |  | 通用类 | 110.3 | 否 |  | 河南省
动力机械 | 拖拉机 | 轮式拖拉机（不含皮带传动轮式拖拉机） | 140—160马力四轮驱动拖拉机 | 轮式拖拉机 | 山东瑞泽重工有限公司 | RZ1404-D | 66700 | 66700 | 66700 | 66700 | 0 | 0 | 0 | 0 | 0 | 0 | 功率:103kW；驱动方式:四轮驱动 |  | 2018 |  | 通用类 | 103 | 否 |  | 山东省
动力机械 | 拖拉机 | 轮式拖拉机（不含皮带传动轮式拖拉机） | 140—160马力四轮驱动拖拉机 | 轮式拖拉机 | 山东瑞泽重工有限公司 | RZ1504-F | 66700 | 66700 | 66700 | 66700 | 0 | 0 | 0 | 0 | 0 | 0 | 功率:110.3kW；驱动方式:四轮驱动； |  | 2018 |  | 通用类 | 110.3 | 是 | 山东省暂停 | 山东省
动力机械 | 拖拉机 | 轮式拖拉机（不含皮带传动轮式拖拉机） | 140—160马力四轮驱动拖拉机 | 轮式拖拉机 | 山东瑞泽重工有限公司 | RZ1504-S | 66700 | 66700 | 66700 | 66700 | 0 | 0 | 0 | 0 | 0 | 0 | 功率:110.3kW；驱动方式:四轮驱动； |  | 2018 |  | 通用类 | 110.3 | 否 |  | 山东省
动力机械 | 拖拉机 | 轮式拖拉机（不含皮带传动轮式拖拉机） | 140—160马力四轮驱动拖拉机 | 轮式拖拉机 | 山东康弘机械有限公司 | KH1404D | 66700 | 66700 | 66700 | 66700 | 0 | 0 | 0 | 0 | 0 | 0 | 发动机功率:140马力(102.9kW)；驱动方式:四轮驱动 | 功率:140马力；驱动方式:四轮驱动；轴距:2550MM；档位数(前进/倒退/爬行):16/8/0；转向系型式:全液压转向；转向器型式:摆线转阀式；离合器型式:干式、双片、双作用；变速箱型式:组成式4×(2+1)×2；主变速箱换档方式:啮合套换挡；轮胎型号(前轮/后轮):14.9-24/18.4-34或12.4-24/16.9-34 | 2018 |  | 通用类 | 102.9 | 否 |  | 山东省
动力机械 | 拖拉机 | 轮式拖拉机（不含皮带传动轮式拖拉机） | 140—160马力四轮驱动拖拉机 | 轮式拖拉机 | 山东康弘机械有限公司 | KH1504D | 66700 | 66700 | 66700 | 66700 | 0 | 0 | 0 | 0 | 0 | 0 | 发动机功率:150马力(110.3kW)；驱动方式:四轮驱动 | 功率:150马力；驱动方式:四轮驱动；轴距:2550MM；档位数(前进/倒退/爬行):16/8/0；转向系型式:全液压转向；转向器型式:摆线转阀式；离合器型式:干式、双片、双作用；变速箱型式:组成式4×(2+1)×2；主变速箱换档方式:啮合套换挡；轮胎型号(前轮/后轮):14.9-24/18.4-34或12.4-24/16.9-34 | 2018 |  | 通用类 | 110.3 | 否 |  | 山东省
动力机械 | 拖拉机 | 轮式拖拉机（不含皮带传动轮式拖拉机） | 140—160马力四轮驱动拖拉机 | 轮式拖拉机 | 山东康弘机械有限公司 | KH1454 | 66700 | 66700 | 66700 | 66700 | 0 | 0 | 0 | 0 | 0 | 0 | 发动机功率:145马力(106.6kW)；驱动方式:四轮驱动 | 功率:145马力；驱动方式:四轮驱动；轴距:2550MM；档位数(前进/倒退):16/8；转向系型式:全液压转向；转向器型式:摆线转阀式；离合器型式:双片、干式、双作用、分动式；变速箱型式:4×(2+1)×2组成式；变速箱换挡方式:啮合套换挡；轮胎型号(前轮/后轮):14.9-24/18.4-34 | 2018 |  | 通用类 | 106.6 | 否 |  | 山东省
动力机械 | 拖拉机 | 轮式拖拉机（不含皮带传动轮式拖拉机） | 140—160马力四轮驱动拖拉机 | 轮式拖拉机 | 山东康弘机械有限公司 | KH1404F | 66700 | 66700 | 66700 | 66700 | 0 | 0 | 0 | 0 | 0 | 0 | 发动机功率:140马力(102.9kW)；驱动方式:四轮驱动 | 功率:140马力；驱动方式:四轮驱动；轴距:2620MM；档位数(前进/倒退/爬行):16/8/0；转向系型式:全液压转向；转向器型式:摆线转阀式；离合器型式:干式、双片、双作用；变速箱型式:组成式4×(2+1)×2；主变速箱换档方式:啮合套换挡；轮胎型号(前轮/后轮):14.9-26/18.4-38 | 2018 |  | 通用类 | 102.9 | 否 |  | 山东省
动力机械 | 拖拉机 | 轮式拖拉机（不含皮带传动轮式拖拉机） | 140—160马力四轮驱动拖拉机 | 轮式拖拉机 | 山东康弘机械有限公司 | KH1504F | 66700 | 66700 | 66700 | 66700 | 0 | 0 | 0 | 0 | 0 | 0 | 发动机功率:150马力(110.3kW)；驱动方式:四轮驱动 | 功率:150马力；驱动方式:四轮驱动；轴距:2560MM；档位数(前进/倒退/爬行):16/8/0；转向系型式:全液压转向；转向器型式:摆线转阀式；离合器型式:干式、双片、双作用；变速箱型式:组成式4×(2+1)×2；主变速箱换档方式:啮合套换挡；轮胎型号(前轮/后轮):14.9-26/18.4-38 | 2018 |  | 通用类 | 110.3 | 否 |  | 山东省
动力机械 | 拖拉机 | 轮式拖拉机（不含皮带传动轮式拖拉机） | 140—160马力四轮驱动拖拉机 | 轮式拖拉机 | 山东康弘机械有限公司 | KH1504 | 66700 | 66700 | 66700 | 66700 | 0 | 0 | 0 | 0 | 0 | 0 | 发动机功率:150马力(110.3kW)；驱动方式:四轮驱动 | 功率:150马力；驱动方式:四轮驱动；轴距:2550MM；档位数(前进/倒退):16/8；转向系型式:全液压转向；转向器型式:摆线转阀式；离合器型式:双片、干式、双作用、分动式；变速箱型式:4×(2+1)×2组成式；变速箱换挡方式:啮合套换挡；轮胎型号(前轮/后轮):14.9-26/18.4-38 | 2018 |  | 通用类 | 110.3 | 否 |  | 山东省
动力机械 | 拖拉机 | 轮式拖拉机（不含皮带传动轮式拖拉机） | 140—160马力四轮驱动拖拉机 | 轮式拖拉机 | 徐州凯尔农业装备股份有限公司 | KAT1404-A | 66700 | 66700 | 66700 | 66700 | 0 | 0 | 0 | 0 | 0 | 0 | 四轮驱动,功率:105kW | 潍柴六缸发动机(增压、中冷),发动机12小时标定功率:105kW,驾驶室,暖风机,空调,变速箱档位:16+4,主变速同步器换挡,整体式车架,传动系统为单元式结构,国际知名品牌前桥,工程机械后桥,后单轮配置,钳盘式制动,动力输出轴可更换,动力输出转速:540/1000r/min,全液压前轮转向,有两组单/双作用液压输出,耕深控制方式:位、浮动控制,悬挂机构:后置Ⅱ类. | 2018 |  | 通用类 | 105 | 否 |  | 江苏省
动力机械 | 拖拉机 | 轮式拖拉机（不含皮带传动轮式拖拉机） | 140—160马力四轮驱动拖拉机 | 轮式拖拉机 | 徐州凯尔农业装备股份有限公司 | KAT1404 | 66700 | 66700 | 66700 | 66700 | 0 | 0 | 0 | 0 | 0 | 0 | 四轮驱动,功率:105kW |  | 2018 |  | 通用类 | 105 | 否 |  | 江苏省
动力机械 | 拖拉机 | 轮式拖拉机（不含皮带传动轮式拖拉机） | 140—160马力四轮驱动拖拉机 | 轮式拖拉机 | 徐州凯尔农业装备股份有限公司 | KAT1504-A | 66700 | 66700 | 66700 | 66700 | 0 | 0 | 0 | 0 | 0 | 0 | 四轮驱动,功率:111kW |  | 2018 |  | 通用类 | 0 | 否 |  | 江苏省
动力机械 | 拖拉机 | 轮式拖拉机（不含皮带传动轮式拖拉机） | 140—160马力四轮驱动拖拉机 | 轮式拖拉机 | 徐州凯尔农业装备股份有限公司 | KAT1504-F | 66700 | 66700 | 66700 | 66700 | 0 | 0 | 0 | 0 | 0 | 0 | 四轮驱动,功率:110.5 |  | 2018 |  | 通用类 | 0 | 否 |  | 江苏省
动力机械 | 拖拉机 | 轮式拖拉机（不含皮带传动轮式拖拉机） | 140—160马力四轮驱动拖拉机 | 轮式拖拉机 | 徐州凯尔农业装备股份有限公司 | KAT1504 | 66700 | 66700 | 66700 | 66700 | 0 | 0 | 0 | 0 | 0 | 0 | 四轮驱动,功率:110.5kW |  | 2018 |  | 通用类 | 0 | 否 |  | 江苏省
动力机械 | 拖拉机 | 轮式拖拉机（不含皮带传动轮式拖拉机） | 140—160马力四轮驱动拖拉机 | 轮式拖拉机 | 山东福尔沃农业装备股份有限公司 | FB1404-D | 66700 | 66700 | 66700 | 66700 | 0 | 0 | 0 | 0 | 0 | 0 | 140≤功率<145马力；驱动方式:四轮驱动；发动机转速:2200r/min；外廓尺寸(长×宽×高):5030×2065×2930mm；最大牵引力:36.2kN；动力输出轴标定功率下限:88.4kw；轴距:2560mm；最小离地间隙离地部位):415mm；最小使用质量:4400kg | 140≤功率<145马力；驱动方式:四轮驱动；发动机转速:2200R/MIN；外廓尺寸(长×宽×高):5030×2065×2930MM；最大牵引力:36.2KN；动力输出轴标定功率下限:88.4KW；轴距:2560MM；最小离地间隙离地部位):415MM；最小使用质量:4400KG | 2018 |  | 通用类 | 103 | 否 |  | 山东省
动力机械 | 拖拉机 | 轮式拖拉机（不含皮带传动轮式拖拉机） | 140—160马力四轮驱动拖拉机 | 轮式拖拉机 | 山东福尔沃农业装备股份有限公司 | FB1404-F | 66700 | 66700 | 66700 | 66700 | 0 | 0 | 0 | 0 | 0 | 0 | 140≤功率<145马力；驱动方式:四轮驱动；发动机转速:2200r/min；外廓尺寸(长×宽×高):5140×2320×3050mm；最大牵引力:37.8kN；动力输出轴标定功率下限:88.5kw；轴距:2560mm；最小离地间隙离地部位):475mm；最小使用质量:5000kg | 140≤功率<145马力；驱动方式:四轮驱动；发动机转速:2200R/MIN；外廓尺寸(长×宽×高):5140×2320×3050MM；最大牵引力:37.8KN；动力输出轴标定功率下限:88.5KW；轴距:2560MM；最小离地间隙离地部位):475MM；最小使用质量:5000KG | 2018 |  | 通用类 | 103 | 否 |  | 山东省
动力机械 | 拖拉机 | 轮式拖拉机（不含皮带传动轮式拖拉机） | 140—160马力四轮驱动拖拉机 | 轮式拖拉机 | 山东福尔沃农业装备股份有限公司 | FB1504-F | 66700 | 66700 | 66700 | 66700 | 0 | 0 | 0 | 0 | 0 | 0 | 150≤功率<155马力；驱动方式:四轮驱动；发动机转速:2200r/min；外廓尺寸(长×宽×高):5140×2320×3050mm；最大牵引力:86.1kN；动力输出轴标定功率下限:92.6kw；轴距:2560mm；最小离地间隙离地部位):475mm；最小使用质量:5000kg | 150≤功率<155马力；驱动方式:四轮驱动；发动机转速:2200R/MIN；外廓尺寸(长×宽×高):5140×2320×3050MM；最大牵引力:86.1KN；动力输出轴标定功率下限:92.6KW；轴距:2560MM；最小离地间隙离地部位):475MM；最小使用质量:5000KG | 2018 |  | 通用类 | 111 | 否 |  | 山东省
动力机械 | 拖拉机 | 轮式拖拉机（不含皮带传动轮式拖拉机） | 140—160马力四轮驱动拖拉机 | 轮式拖拉机 | 江苏常发农业装备股份有限公司 | CFK1504 | 66700 | 66700 | 66700 | 66700 | 0 | 0 | 0 | 0 | 0 | 0 | 150马力,四轮驱动 |  | 2018 |  | 通用类 | 110.3 | 否 |  | 江苏省
动力机械 | 拖拉机 | 轮式拖拉机（不含皮带传动轮式拖拉机） | 140—160马力四轮驱动拖拉机 | 轮式拖拉机 | 江苏常发农业装备股份有限公司 | CFG1504 | 66700 | 66700 | 66700 | 66700 | 0 | 0 | 0 | 0 | 0 | 0 | 150马力,四轮驱动 | 型式:四轮驱动；外廓尺寸(长×宽×高):5044mm(至前配重)×2120mm(常用轮距)×3040mm(至驾驶室顶)/2905mm(至安全架顶)；轴距:2681mm；轮距:前轮距1646-1928mm(常用1720mm),后轮距1656-2088mm(常用1688mm)；轮距调整方式:前轮有级调节、后轮有级调节；最小使用质量:4800kg(配驾驶室),4530kg(配安全架)；最大配重质量:前配重560kg,后配重600kg；档位数:前进12/倒退12/爬行0；翻倾防护装置:驾驶室或安全架；玉柴YC6J175-T301国三发动机,标定功率:110.3kw,标定转速:2300r/min,发动机与离合器联结方式:直联式；转向方式:全液压转向；离合器型式:干式、单片、经常接合、双作用；变速箱换挡方式:啮合套换挡；轮胎规格:前轮14.9-26、后轮16.9-38；液压悬挂装置型式:后置、Ⅱ类、三点悬挂. | 2018 |  | 通用类 | 110.3 | 否 |  | 江苏省
动力机械 | 拖拉机 | 轮式拖拉机（不含皮带传动轮式拖拉机） | 140—160马力四轮驱动拖拉机 | 轮式拖拉机 | 江苏常发农业装备股份有限公司 | CFH1504A | 66700 | 66700 | 66700 | 66700 | 0 | 0 | 0 | 0 | 0 | 0 | 150马力,四轮驱动 |  | 2018 |  | 通用类 | 110.3 | 否 |  | 江苏省
动力机械 | 拖拉机 | 轮式拖拉机（不含皮带传动轮式拖拉机） | 140—160马力四轮驱动拖拉机 | 轮式拖拉机 | 江苏常发农业装备股份有限公司 | CFH1504 | 66700 | 66700 | 66700 | 66700 | 0 | 0 | 0 | 0 | 0 | 0 | 150马力,四轮驱动 |  | 2018 |  | 通用类 | 110.3 | 否 |  | 江苏省
动力机械 | 拖拉机 | 轮式拖拉机（不含皮带传动轮式拖拉机） | 140—160马力四轮驱动拖拉机 | 轮式拖拉机 | 江苏常发农业装备股份有限公司 | CFH1404A | 66700 | 66700 | 66700 | 66700 | 0 | 0 | 0 | 0 | 0 | 0 | 140马力,四轮驱动 | 型式:水旱两用、四轮驱动；外廓尺寸(长×宽×高):5104mm(至前配重)×2155mm(常用轮距)×2965mm(至驾驶室顶)；轴距:2677mm；轮距:前轮距1736-2016mm(常用1736mm),后轮距1656-2088mm(常用1688mm)；轮距调整方式:前轮有级调节、后轮有级调节；最小使用质量:5330kg(配驾驶室)；最大配重质量:前配重560kg,后配重600kg；档位数:前进16/倒退16/爬行0；翻倾防护装置:驾驶室；玉柴YC6J165-T301国三发动机,标定功率:102.9kw,标定转速:2300r/min,发动机与离合器联结方式:直联式；转向方式:全液压转向；离合器型式:干式、单片、经常接合、双作用；变速箱换挡方式:同步器换挡；轮胎规格:前轮14.9-28、后轮18.4-38；液压悬挂装置型式:后置、Ⅱ类、三点悬挂. | 2018 |  | 通用类 | 102.9 | 否 |  | 江苏省
动力机械 | 拖拉机 | 轮式拖拉机（不含皮带传动轮式拖拉机） | 140—160马力四轮驱动拖拉机 | 轮式拖拉机 | 江苏常发农业装备股份有限公司 | CFG1404 | 66700 | 66700 | 66700 | 66700 | 0 | 0 | 0 | 0 | 0 | 0 | 140马力,四轮驱动 |  | 2018 |  | 通用类 | 102.9 | 否 |  | 江苏省
动力机械 | 拖拉机 | 轮式拖拉机（不含皮带传动轮式拖拉机） | 140—160马力四轮驱动拖拉机 | 轮式拖拉机 | 勇猛机械股份有限公司 | YM1504-F | 66700 | 66700 | 66700 | 66700 | 0 | 0 | 0 | 0 | 0 | 0 | 功率:150马力；驱动方式:四轮驱动 | 功率:150马力；驱动方式:四轮驱动；； | 2018 |  | 通用类 | 110.3 | 否 |  | 天津市
动力机械 | 拖拉机 | 轮式拖拉机（不含皮带传动轮式拖拉机） | 140—160马力四轮驱动拖拉机 | 轮式拖拉机 | 洛阳世英机械制造有限公司 | SJH1504 | 66700 | 66700 | 66700 | 66700 | 0 | 0 | 0 | 0 | 0 | 0 | 发动机标定功率(KW)110.3；驱动方式:四轮驱动,排放阶段:国三 | 发动机标定功率(KW)110.3；驱动方式:四轮驱动；排放阶段:国三 | 2018 |  | 通用类 | 110.3 | 否 |  | 河南省
动力机械 | 拖拉机 | 轮式拖拉机（不含皮带传动轮式拖拉机） | 140—160马力四轮驱动拖拉机 | 轮式拖拉机 | 洛阳世英机械制造有限公司 | SJH1404 | 66700 | 66700 | 66700 | 66700 | 0 | 0 | 0 | 0 | 0 | 0 | 发动机标定功率(KW)103；驱动方式:四轮驱动,排放阶段:国三 | 发动机标定功率(KW)103；驱动方式:四轮驱动；排放阶段:国三 | 2018 |  | 通用类 | 103 | 否 |  | 河南省
动力机械 | 拖拉机 | 轮式拖拉机（不含皮带传动轮式拖拉机） | 140—160马力四轮驱动拖拉机 | 轮式拖拉机 | 河北铠特农业机械有限公司 | KT1404D | 66700 | 66700 | 66700 | 66700 | 0 | 0 | 0 | 0 | 0 | 0 | 功率:140马力；驱动方式:四轮驱动 | 发动机标定功率:103KW,标定转速2300R/MIN；驱动方式:四轮驱动. | 2018 |  | 通用类 | 103 | 否 |  | 河北省
动力机械 | 拖拉机 | 轮式拖拉机（不含皮带传动轮式拖拉机） | 140—160马力四轮驱动拖拉机 | 轮式拖拉机 | 河北铠特农业机械有限公司 | KT1504J | 66700 | 66700 | 66700 | 66700 | 0 | 0 | 0 | 0 | 0 | 0 | 功率:150马力；驱动方式:四轮驱动 | 发动机标定功率:110.3KW,标定转速2300R/MIN；驱动方式:四轮驱动. | 2018 |  | 通用类 | 110.3 | 否 |  | 河北省
动力机械 | 拖拉机 | 轮式拖拉机（不含皮带传动轮式拖拉机） | 140—160马力四轮驱动拖拉机 | 轮式拖拉机 | 河北铠特农业机械有限公司 | KT1504D | 66700 | 66700 | 66700 | 66700 | 0 | 0 | 0 | 0 | 0 | 0 | 功率:150马力；驱动方式:四轮驱动 | 发动机标定功率:110.3KW,标定转速2300R/MIN；驱动方式:四轮驱动. | 2018 |  | 通用类 | 110.3 | 否 |  | 河北省
动力机械 | 拖拉机 | 轮式拖拉机（不含皮带传动轮式拖拉机） | 140—160马力四轮驱动拖拉机 | 轮式拖拉机 | 河北铠特农业机械有限公司 | KT1404 | 66700 | 66700 | 66700 | 66700 | 0 | 0 | 0 | 0 | 0 | 0 | 功率:140马力；驱动方式:四轮驱动 | 发动机标定功率:103KW,标定转速2300R/MIN；驱动方式:四轮驱动. | 2018 |  | 通用类 | 103 | 否 |  | 河北省
动力机械 | 拖拉机 | 轮式拖拉机（不含皮带传动轮式拖拉机） | 140—160马力四轮驱动拖拉机 | 轮式拖拉机 | 河北铠特农业机械有限公司 | KT1504 | 66700 | 66700 | 66700 | 66700 | 0 | 0 | 0 | 0 | 0 | 0 | 功率:150马力；驱动方式:四轮驱动 | 发动机标定功率:110.3KW,标定转速2300R/MIN；驱动方式:四轮驱动. | 2018 |  | 通用类 | 110.3 | 否 |  | 河北省
动力机械 | 拖拉机 | 轮式拖拉机（不含皮带传动轮式拖拉机） | 140—160马力四轮驱动拖拉机 | 轮式拖拉机 | 河北铠特农业机械有限公司 | KT1404D-1 | 66700 | 66700 | 66700 | 66700 | 0 | 0 | 0 | 0 | 0 | 0 | 功率:140马力；驱动方式:四轮驱动 | 发动机标定功率:103KW,标定转速2300R/MIN；驱动方式:四轮驱动. | 2018 |  | 通用类 | 103 | 否 |  | 河北省
动力机械 | 拖拉机 | 轮式拖拉机（不含皮带传动轮式拖拉机） | 140—160马力四轮驱动拖拉机 | 轮式拖拉机 | 洛阳市博马农业工程机械有限公司 | 博马-1404 | 66700 | 66700 | 66700 | 66700 | 0 | 0 | 0 | 0 | 0 | 0 | 发动机标定功率:103kW；驱动方式:四轮驱动 | 发动机标定功率:102.9KW；驱动方式:四轮驱动 | 2018 |  | 通用类 | 103 | 否 |  | 河南省
动力机械 | 拖拉机 | 轮式拖拉机（不含皮带传动轮式拖拉机） | 140—160马力四轮驱动拖拉机 | 轮式拖拉机 | 洛阳市博马农业工程机械有限公司 | 博马-X1504 | 66700 | 66700 | 66700 | 66700 | 0 | 0 | 0 | 0 | 0 | 0 | 发动机标定功率:110.3kW；驱动方式:四轮驱动 | 发动机标定功率:110.3kW；驱动方式:四轮驱动 | 2018 |  | 通用类 | 0 | 否 |  | 河南省
动力机械 | 拖拉机 | 轮式拖拉机（不含皮带传动轮式拖拉机） | 140—160马力四轮驱动拖拉机 | 轮式拖拉机 | 凯斯纽荷兰工业(哈尔滨)机械有限公司 | T1404 | 66700 | 66700 | 66700 | 66700 | 0 | 0 | 0 | 0 | 0 | 0 | 功率141马力,驱动方式:四轮驱动； | 直列六缸涡轮增压柴油发动机、电液控制变速箱、区域动力换档,最终传动为行星轮减速,液压助力制动,闭心式液压转向,动力输出轴540/1000转,3组液压输出阀 | 2018 |  | 通用类 | 104 | 否 |  | 黑龙江省
动力机械 | 拖拉机 | 轮式拖拉机（不含皮带传动轮式拖拉机） | 140—160马力四轮驱动拖拉机 | 轮式拖拉机 | 凯斯纽荷兰工业(哈尔滨)机械有限公司 | T1404B | 66700 | 66700 | 66700 | 66700 | 0 | 0 | 0 | 0 | 0 | 0 | 功率141马力,驱动方式:四轮驱动； | 发动机额定功率104kw,直列六缸涡轮增压柴油发动机、电液控制变速箱、区域动力换档,最终传动为行星轮减速,液压助力制动,闭心式液压转向 | 2018 |  | 通用类 | 104 | 否 |  | 黑龙江省
动力机械 | 拖拉机 | 轮式拖拉机（不含皮带传动轮式拖拉机） | 140—160马力四轮驱动拖拉机 | 轮式拖拉机 | 凯斯纽荷兰工业(哈尔滨)机械有限公司 | 1404 | 66700 | 66700 | 66700 | 66700 | 0 | 0 | 0 | 0 | 0 | 0 | 功率140马力,驱动方式:四轮驱动； | 外廓尺寸(长×宽×高):4954×2610×2805mm；轴距:2627mm；常用轮距(前轮/后轮)或轨距:1828/2120mm；轮距(前轮/后轮)调整方式:有级/有级；最小使用质量:5225kg；标准配重(前/后):540/380kg；档位数(前进/倒退/爬行):16/16/0；主变速档位数*副变速档位数/其他档位数:4/4/0；发动机与离合器联接方式:直联；起动方式:电启动；翻倾防护装置(驾驶室或安全框架):驾驶室；前照灯型号:0541982；转向系型式:静液压转向；行车制动系型式:液压助力制动；驻车制动系型式:机械制动；前驱动桥型式:旱地型；离合器型式:湿式多片；动力输出轴离合器型式:湿式离合器；传动系变速箱型式:电液控制；主变速箱换档方式:区域动力换挡；副变速箱换档方式:液压助力换挡；轮胎型号(前轮/后轮):420/70R28,520/70R38 | 2018 |  | 通用类 | 103 | 否 |  | 黑龙江省
动力机械 | 拖拉机 | 轮式拖拉机（不含皮带传动轮式拖拉机） | 140—160马力四轮驱动拖拉机 | 轮式拖拉机 | 凯斯纽荷兰工业(哈尔滨)机械有限公司 | T1554 | 66700 | 66700 | 66700 | 66700 | 0 | 0 | 0 | 0 | 0 | 0 | 功率158马力,驱动方式:四轮驱动； | 直列六缸涡轮增压柴油发动机、电液控制变速箱、区域动力换档,最终传动为行星轮减速,液压助力制动,闭心式液压转向,动力输出轴540/1000转,3组液压输出阀 | 2018 |  | 通用类 | 116 | 否 |  | 黑龙江省
动力机械 | 拖拉机 | 轮式拖拉机（不含皮带传动轮式拖拉机） | 140—160马力四轮驱动拖拉机 | 轮式拖拉机 | 枣庄海纳科技有限公司 | 雷硕-1504G | 66700 | 66700 | 66700 | 66700 | 0 | 0 | 0 | 0 | 0 | 0 | 标定功率110.3KW,四轮驱动潍柴WP6G150E330型,国III排放发动机 |  | 2018 |  | 通用类 | 110.3 | 否 |  | 山东省
动力机械 | 拖拉机 | 轮式拖拉机（不含皮带传动轮式拖拉机） | 140—160马力四轮驱动拖拉机 | 轮式拖拉机 | 枣庄海纳科技有限公司 | 雷硕-1504F | 66700 | 66700 | 66700 | 66700 | 0 | 0 | 0 | 0 | 0 | 0 | 标定功率110.3KW,四轮驱动潍柴WP6G150E330型,国III排放发动机 |  | 2018 |  | 通用类 | 110.3 | 否 |  | 山东省
动力机械 | 拖拉机 | 轮式拖拉机（不含皮带传动轮式拖拉机） | 140—160马力四轮驱动拖拉机 | 轮式拖拉机 | 临沂宝迪机械有限公司 | BL1404 | 66700 | 66700 | 66700 | 66700 | 0 | 0 | 0 | 0 | 0 | 0 | 型号:BL1404；型式:四轮驱动；外廓尺寸(长×宽×高)mm；4950×2160×2970；轴距或履带接地长mm；2560；常用轮距(前轮/后轮)或轨距mm:1600/1720；最小离地间隙:440mm；最小使用质量:4500kg；发动机与离合器联接方式:直联；起动方式:电启动；发动机型号；WP6G140E331；进气方式:增压；气缸数:6；标定功率:103kw,标定转速:2200r/min,空气滤清器型式:干式；排气管消声腔外形尺寸(长×宽×厚/直径×长):600×300×130；消声器重量:12.5kg；燃油箱型号:TD；燃油箱容积:240L,转向系型式:全液压式,转向器型式:摆线转阀式,行车制动系型式:湿式,盘式,驻车制动系型式:湿式,,传动系前驱动桥型式:旱地型,传动系离合器型式:干式,双片,双作用,传动系变速箱型式:4×(2+1)×2组合式 |  | 2018 |  | 通用类 | 103 | 否 |  | 山东省
动力机械 | 拖拉机 | 轮式拖拉机（不含皮带传动轮式拖拉机） | 140—160马力四轮驱动拖拉机 | 轮式拖拉机 | 江苏骏诚光电科技有限公司 | 1504 | 66700 | 66700 | 66700 | 66700 | 0 | 0 | 0 | 0 | 0 | 0 | 140-160马力四轮驱动拖拉机140马力≤功率<160马力；驱动方式:四轮驱动 |  | 2018 |  | 通用类 | 110.3 | 否 |  | 江苏省
动力机械 | 拖拉机 | 轮式拖拉机（不含皮带传动轮式拖拉机） | 140—160马力四轮驱动拖拉机 | 轮式拖拉机 | 江苏骏诚光电科技有限公司 | 1504-1 | 66700 | 66700 | 66700 | 66700 | 0 | 0 | 0 | 0 | 0 | 0 | 140-160马力四轮驱动拖拉机140马力≤功率<160马力；驱动方式:四轮驱动 |  | 2018 |  | 通用类 | 110.3 | 否 |  | 江苏省
动力机械 | 拖拉机 | 轮式拖拉机（不含皮带传动轮式拖拉机） | 140—160马力四轮驱动拖拉机 | 轮式拖拉机 | 山东雷一重工农业装备制造有限公司 | 雷一1404(原:NIUHELAN1404) | 66700 | 66700 | 66700 | 66700 | 0 | 0 | 0 | 0 | 0 | 0 | 功率:105kw(140马力),驱动方式:四轮驱动 | 型式:4×4四轮驱动,外廓尺寸(MM):5140×2350×3110,轴距2650MM,最小使用质量5460KG,最大牵引力>=23.7KN,动力输出轴输出功率>=89.3KW,最大配置(前/后):420/240(KG),变速箱型式:4×(2+1)×2组成式,换挡方式:啮合套换挡,发动机品牌及型号:道依茨WP6G140E330,制造商:潍坊潍柴道依茨柴油机有限公司,标定功率:105KW,国三排放阶段 | 2018 |  | 通用类 | 105 | 否 |  | 山东省
动力机械 | 拖拉机 | 轮式拖拉机（不含皮带传动轮式拖拉机） | 140—160马力四轮驱动拖拉机 | 轮式拖拉机 | 山东雷一重工农业装备制造有限公司 | 雷一1554(原:NIUHELAN1554) | 66700 | 66700 | 66700 | 66700 | 0 | 0 | 0 | 0 | 0 | 0 | 功率:114kw(155马力),驱动方式:四轮驱动 | 型式:4×4四轮驱动,外廓尺寸(MM):5140×2340×3110,轴距2670MM,最小使用质量5460KG,最大牵引力>=23.7KN,动力输出轴输出功率>=96.9KW,最大配置(前/后):420/240(KG),变速箱型式:4×(2+1)×2组成式,换挡方式:啮合套换挡,发动机品牌及型号:东方红LR6M3LU22/1177E,制造商:一拖(洛阳)柴油机有限公司,标定功率:114KW,国三排放阶段 | 2018 |  | 通用类 | 114 | 否 |  | 山东省
动力机械 | 拖拉机 | 轮式拖拉机（不含皮带传动轮式拖拉机） | 140—160马力四轮驱动拖拉机 | 轮式拖拉机 | 潍坊迪尔津拖农业装备有限公司 | JT1504 | 66700 | 66700 | 66700 | 66700 | 0 | 0 | 0 | 0 | 0 | 0 | 标定功率:111kw；驱动方式:四轮驱动 |  | 2018 |  | 通用类 | 111 | 否 |  | 山东省
动力机械 | 拖拉机 | 轮式拖拉机（不含皮带传动轮式拖拉机） | 140—160马力四轮驱动拖拉机 | 轮式拖拉机 | 北京弗雷森拖拉机有限公司 | FS-1504 | 66700 | 66700 | 66700 | 66700 | 0 | 0 | 0 | 0 | 0 | 0 | 驱动形式:四轮驱动；标定功率:110.3kW； | 外廓尺寸(MM):5150*2220*3155；驱动形式:四轮驱动；标定功率:110.3KW；前后轮胎:14.9-26/19.4-38,轴距:2660MM,常用轮距(前轮/后轮):1710/1740(MM),最小离地间隙:460MM,最小使用质量KG:5500,档位数:前进/倒退/爬行:16/8/12,主变速档位数:4,副变速档位数/其他档位数:3/2, | 2018 |  | 通用类 | 110.3 | 否 |  | 北京市
动力机械 | 拖拉机 | 轮式拖拉机（不含皮带传动轮式拖拉机） | 140—160马力四轮驱动拖拉机 | 轮式拖拉机 | 山东瑞昊机械有限公司 | RH-1404C | 66700 | 66700 | 66700 | 66700 | 0 | 0 | 0 | 0 | 0 | 0 | 型式:4×4四轮驱动；发动机功率(kW):103 | 外廓尺寸(长×宽×高mm):4860×2100×2950(选装安全架4860×2100×2890)；轴距(mm):2520；常用轮距(前轮/后轮mm):1610/1750；轮距调整方式:不可调/无级可调；最小使用质量(Kg):4430(选装安全架4230)；标准配重(前/后)kg:300/160；档位数(前进/倒退/爬行):8/8/8；主变速*副变速/其他:4+1/2；发动机与离合器联接方式:直联；起动方式:电启动；翻倾防护装置(驾驶室或安全架):六柱式安全驾驶室(选装安全架)；前照灯型号:中远80大灯；转向系型式:前轮液压转向；行车制动系型式:盘式、静液压操纵；驻车制动系型式:盘式、静液压操纵；前驱动桥型式:旱地型；离合器型式:干式、双作用、独立操纵；动力输出轴型式:后置式、独立式；变速箱型式:4×(2+1)×2组成式；主变速箱换挡方式:啮合套换挡；副变速箱换挡方式:啮合套换挡 | 2018 |  | 通用类 | 103 | 否 |  | 山东省
动力机械 | 拖拉机 | 轮式拖拉机（不含皮带传动轮式拖拉机） | 140—160马力四轮驱动拖拉机 | 轮式拖拉机 | 山东瑞昊机械有限公司 | RH-1504 | 66700 | 66700 | 66700 | 66700 | 0 | 0 | 0 | 0 | 0 | 0 | 型式:4×4四轮驱动；发动机功率(kW):110.3 | 外廓尺寸(长×宽×高mm):5090×2350×3030(选装安全架:5090×2350×2995)；轴距(mm):2570；常用轮距(前轮/后轮mm):1790/1860；轮距调整方式:不可调/无级可调；最小使用质量(Kg):5170(选装安全架:4950)；标准配重(前/后)kg:430/310；档位数(前进/倒退/爬行):8/8/8；主变速*副变速/其他:4+1/2；发动机与离合器联接方式:直联；起动方式:电启动；翻倾防护装置(驾驶室或安全架):六柱式安全驾驶室(选装安全架)；前照灯型号:中远80大灯；转向系型式:前轮液压转向；行车制动系型式:盘式、静液压操纵；驻车制动系型式:盘式、静液压操纵；前驱动桥型式:旱地型；离合器型式:干式、双作用、独立操纵；动力输出轴型式:后置式、独立式；变速箱型式:4×(2+1)×2组成式；主变速箱换挡方式:啮合套换挡；副变速箱换挡方式:啮合套换挡 | 2018 |  | 通用类 | 110.3 | 否 |  | 山东省
动力机械 | 拖拉机 | 轮式拖拉机（不含皮带传动轮式拖拉机） | 140—160马力四轮驱动拖拉机 | 轮式拖拉机 | 山东瑞昊机械有限公司 | RH-1404-1 | 66700 | 66700 | 66700 | 66700 | 0 | 0 | 0 | 0 | 0 | 0 | 型式:4×4四轮驱动；发动机功率(kW):103 | 外廓尺寸(长×宽×高mm):5000×2360×3050；轴距(mm):2560；常用轮距(前轮/后轮mm):1770/1860；轮距调整方式:不可调/无级可调；最小使用质量(Kg):4950；最大配重(前/后)kg:400/240；档位数(前进/倒退/爬行):16F+8R；发动机与离合器联接方式:直联；起动方式:电启动；翻倾防护装置(驾驶室或安全架):安全架；前照灯型号:中远80大灯；转向系型式:前轮液压转向；制动系型式:盘式、静液压操纵；离合器型式:干式、双作用、独立操纵；动力输出轴型式:后置、独立式；变速箱型式:4×(2+1)×2组成式；变速箱换挡方式:啮合套换挡 | 2018 |  | 通用类 | 103 | 否 |  | 山东省
动力机械 | 拖拉机 | 轮式拖拉机（不含皮带传动轮式拖拉机） | 140—160马力四轮驱动拖拉机 | 轮式拖拉机 | 山东瑞昊机械有限公司 | RH-1404 | 66700 | 66700 | 66700 | 66700 | 0 | 0 | 0 | 0 | 0 | 0 | 型式:4×4四轮驱动；发动机功率(kW):103 | 外廓尺寸(长×宽×高mm):5000×2360×3100；轴距(mm):2560；常用轮距(前轮/后轮mm):1770/1860；轮距调整方式:不可调/无级可调；最小使用质量(Kg):5100；最大配重(前/后)kg:400/240；档位数(前进/倒退/爬行):16F+8R；发动机与离合器联接方式:直联；起动方式:电启动；翻倾防护装置(驾驶室或安全架):六柱式安全驾驶室；前照灯型号:中远80大灯；转向系型式:前轮液压转向；制动系型式:盘式、静液压操纵；离合器型式:干式、双作用、独立操纵；动力输出轴型式:后置、独立式；变速箱型式:4×(2+1)×2组成式；变速箱换挡方式:啮合套换挡 | 2018 |  | 通用类 | 103 | 否 |  | 山东省
动力机械 | 拖拉机 | 轮式拖拉机（不含皮带传动轮式拖拉机） | 140—160马力四轮驱动拖拉机 | 轮式拖拉机 | 山东飞迅驰农业装备有限公司 | FB1504 | 66700 | 66700 | 66700 | 66700 | 0 | 0 | 0 | 0 | 0 | 0 | 功率:150马力；驱动方式:四轮驱动. | 整机型号:FB1504；外廓尺寸(长×宽×高):5040mm×2200mm×3080mm；最小使用质量:5200kg；发动机标定功率:110.3KW；发动机标定转速:2300r/min；驱动方式:四轮驱动. | 2018 |  | 通用类 | 110.3 | 否 |  | 山东省
动力机械 | 拖拉机 | 轮式拖拉机（不含皮带传动轮式拖拉机） | 140—160马力四轮驱动拖拉机 | 轮式拖拉机 | 山东飞迅驰农业装备有限公司 | FA1404 | 66700 | 66700 | 66700 | 66700 | 0 | 0 | 0 | 0 | 0 | 0 | 功率:140马力；驱动方式:四轮驱动. | 整机型号:FA1404；外廓尺寸(长×宽×高):4950mm×2160mm×2910mm；最小使用质量:4500kg；发动机标定功率:102.9KW；发动机标定转速:2300r/min；驱动方式:四轮驱动. | 2018 |  | 通用类 | 102.9 | 否 |  | 山东省
动力机械 | 拖拉机 | 轮式拖拉机（不含皮带传动轮式拖拉机） | 140—160马力四轮驱动拖拉机 | 轮式拖拉机 | 江苏悦达智能农业装备有限公司 | YG1504 | 66700 | 66700 | 66700 | 66700 | 0 | 0 | 0 | 0 | 0 | 0 | 驱动轮数:四轮驱动；发动机标定功率(kW):110.3 | 外廓尺寸(长×宽×高):4640mm×2250mm×2940mm；轴距或履带接地长:2610mm；常用轮距(前轮/后轮)或轨距:1755mm/1760mm；轮距(前轮/后轮)调整方式:有级可调或可选/调节轮辋或可选；最小使用质量:5100kg；标准配重(前/后):400kg/160kg；档位数(前进/倒退/爬行):16/8/12；主变速档位数*副变速档位数/其他档位数:4*2/0；发动机与离合器联接方式:直联；起动方式:电起动；翻倾防护装置(驾驶室或安全框架):1304A.45.001/1504.45.001立柱式安全驾驶室；前照灯型号:C201-019(L)C201-019A(R)；转向系型式:液压转向；行车制动系型式:油浴、盘式(双片)、人力液压脚踏板操纵；驻车制动系型式:手柄操作,多摩擦面机械压紧油浴式；前驱动桥型式:水田型；离合器型式:干式单片,独立操纵,蝶簧压紧双作用；动力输出轴离合器型式:干式摩擦式；传动系变速箱型式:16+8；主变速箱换档方式:直齿啮合套换挡；副变速箱换档方式:直齿啮合套换挡；履带规格(履带式需填写)；轮胎型号(前轮/后轮):13.6-24/16.9-38 | 2018 |  | 通用类 | 110.3 | 否 |  | 江苏省
动力机械 | 拖拉机 | 轮式拖拉机（不含皮带传动轮式拖拉机） | 140—160马力四轮驱动拖拉机 | 轮式拖拉机 | 江苏悦达智能农业装备有限公司 | 黄海金马-1404A | 66700 | 66700 | 66700 | 66700 | 0 | 0 | 0 | 0 | 0 | 0 | 驱动轮数:四轮驱动；发动机标定功率(kW):103 | 外廓尺寸(MM)5145×2345×3075(至空滤器顶)驱动型式:四轮驱动配套功率:103KW轴距或履带接地长:2657MM小使用质量5420KG最大配重(前/后)KG:600/480档位数(前进/倒退/爬行)16/8/0或12/12/0主变速/副变速/其他:4/3/2驾驶室:有变速箱型式:4×(2+1)×2组成式. | 2018 |  | 通用类 | 103 | 否 |  | 江苏省
动力机械 | 拖拉机 | 轮式拖拉机（不含皮带传动轮式拖拉机） | 140—160马力四轮驱动拖拉机 | 轮式拖拉机 | 江苏悦达智能农业装备有限公司 | 黄海金马-1504A | 66700 | 66700 | 66700 | 66700 | 0 | 0 | 0 | 0 | 0 | 0 | 驱动轮数:四轮驱动；发动机标定功率(kW):110.3 | 外廓尺寸(MM)5145×2345×3075(至空滤器顶)驱动型式:四轮驱动配套功率:110.3KW轴距或履带接地长:2657MM小使用质量5420KG最大配重(前/后)KG:600/480档位数(前进/倒退/爬行)16/8/0或12/12/0主变速/副变速/其他:4/3/2驾驶室:有变速箱型式:4×(2+1)×2组成式. | 2018 |  | 通用类 | 110.3 | 否 |  | 江苏省
动力机械 | 拖拉机 | 轮式拖拉机（不含皮带传动轮式拖拉机） | 140—160马力四轮驱动拖拉机 | 轮式拖拉机 | 潍坊昌荣机械有限公司 | 潍河1504D | 66700 | 66700 | 66700 | 66700 | 0 | 0 | 0 | 0 | 0 | 0 | 型式:4×4四轮驱动,结构尺寸(长*宽*高):5060mm×2080mm×2910mm,轴距:2520mm,轮距(前轮/后轮):1610mm、1710mm、1810mm、1950mm/1590mm~2050mm,轮距(前轮/后轮)调整方式:有级调节/无级可调,最小离地间隙:430mm(前桥壳体底部),最小使用质量:4607kg,配重(最大)(前/后):400kg/330kg,档位数(前进/倒退/爬行):16/8/0,发动机与离合器联接方式:直联,起动方式:电起动,配套动力:111kW,发动机型号:WP6G150E330. |  | 2018 |  | 通用类 | 111 | 否 |  | 山东省
动力机械 | 拖拉机 | 轮式拖拉机（不含皮带传动轮式拖拉机） | 140—160马力四轮驱动拖拉机 | 轮式拖拉机 | 潍坊昌荣机械有限公司 | 潍河1504F | 66700 | 66700 | 66700 | 66700 | 0 | 0 | 0 | 0 | 0 | 0 | 型式:4×4四轮驱动,结构尺寸(长*宽*高):5070mm×2340mm×2910mm,轴距:2550mm,轮距(前轮/后轮):1810mm(1830mm、1910mm、2030mm)/1830mm(1550mm~2200mm),轮距(前轮/后轮)调整方式:有级调节/无级可调,最小离地间隙:480mm,最小使用质量:5274kg,配重(最大)(前/后):440kg/490kg,档位数(前进/倒退/爬行):16/8/0,发动机与离合器联接方式:直联式,起动方式:电启动,配套动力:111kW,发动机型号:WP6G150E330. |  | 2018 |  | 通用类 | 111 | 否 |  | 山东省
动力机械 | 拖拉机 | 轮式拖拉机（不含皮带传动轮式拖拉机） | 140—160马力四轮驱动拖拉机 | 轮式拖拉机 | 潍坊昌荣机械有限公司 | 潍河1404F | 66700 | 66700 | 66700 | 66700 | 0 | 0 | 0 | 0 | 0 | 0 | 结构尺寸(长*宽*高):5070mm*2340mm*2910mm最小使用质量:5040kg配套动力:103kW轴距:2550mm型式:4×4四轮驱动最小离地间隙:480mm轮距(前轮/后轮):1810mm(1830mm、1910mm、2030mm)/1830mm(1500mm-2200mm)前轴质量/后轴质量:1780kg/3260kg最大配重(前/后):440kg/490kg发动机与离合器联接方式:直联起动方式:电起动动力输出轴功率:88kW最大牵引力:28kN档位数(前进/倒退/爬行):16/8 |  | 2018 |  | 通用类 | 103 | 否 |  | 山东省
动力机械 | 拖拉机 | 轮式拖拉机（不含皮带传动轮式拖拉机） | 140—160马力四轮驱动拖拉机 | 轮式拖拉机 | 乐星农业装备(青岛)有限公司 | LS1404 | 66700 | 66700 | 66700 | 66700 | 0 | 0 | 0 | 0 | 0 | 0 | 型式:4×4四轮驱动；用途:一般农用型；外廓尺寸(长×宽×高)5140×2370×3050mm；轴距:2750mm；轮距(前轮/后轮):1960-2168mm；最小离地间隙:500mm(前桥)；最小使用质量:5740KG；档位数(前进/后退/爬行)20/12/8；最大配重质量(前/后):660/330KG；前/后轴质量:2580/3160KG；功率:103kw | 驱动方式:四轮驱动,功率(kw):103,发动机排放阶段:国三； | 2018 |  | 通用类 | 103 | 否 |  | 山东省
动力机械 | 拖拉机 | 轮式拖拉机（不含皮带传动轮式拖拉机） | 140—160马力四轮驱动拖拉机 | 轮式拖拉机 | 宏力重工有限公司 | HL1504 | 66700 | 66700 | 66700 | 66700 | 0 | 0 | 0 | 0 | 0 | 0 | 功率:110.3KW/150马力；驱动方式:四轮驱动 | 外廊尺寸:5025*2385*3070mm；驱动方式:四轮驱动；功率:110.3KW；轴距:2550mm；轮距(前轮/后轮):1620、1784、1792、1912、1954、2074、2082、2202/1620-2020(mm)；最小离地间隙:460mm；最小使用质量:5130kg；发动机与离合器连接方式:直联；启动方式:电启动；动力输出轴功率:93.8KW；最大牵引力:32KN | 2018 |  | 通用类 | 110.3 | 否 |  | 河北省
动力机械 | 拖拉机 | 轮式拖拉机（不含皮带传动轮式拖拉机） | 140—160马力四轮驱动拖拉机 | 轮式拖拉机 | 宏力重工有限公司 | HL1404 | 66700 | 66700 | 66700 | 66700 | 0 | 0 | 0 | 0 | 0 | 0 | 功率:103KW/140马力；驱动方式:四轮驱动 | 外廊尺寸:5050*2055*3005mm；驱动方式:四轮驱动；功率:103KW；轴距:2510mm；轮距(前轮/后轮):1600、1700、1800、1900/1610、1710、1810、1910(mm)；最小离地间隙:490mm；最小使用质量:4465kg；发动机与离合器连接方式:直联；启动方式:电启动；动力输出轴功率:87.6KW；最大牵引力:32KN | 2018 |  | 通用类 | 103 | 否 |  | 河北省
动力机械 | 拖拉机 | 轮式拖拉机（不含皮带传动轮式拖拉机） | 140—160马力四轮驱动拖拉机 | 轮式拖拉机 | 山东英胜机械有限公司 | TT1504 | 66700 | 66700 | 66700 | 66700 | 0 | 0 | 0 | 0 | 0 | 0 | 型式:4×4四轮驱动；外形尺寸(长x宽x高mm):5100×2460×2900；最小使用质量(kg):5100；配套动力(kW):110.3；PTO转速(r/min):540/760；140马力≤功率<160马力；驱动方式:四轮驱动 | 型式:4×4四轮驱动；外形尺寸(长x宽x高mm):5100×2460×2900；最小使用质量(kg):5100；配套动力(kW):110.3；PTO转速(r/min):540/760；140马力≤功率<160马力；驱动方式:四轮驱动 | 2018 |  | 通用类 | 110.3 | 否 |  | 山东省
动力机械 | 拖拉机 | 轮式拖拉机（不含皮带传动轮式拖拉机） | 140—160马力四轮驱动拖拉机 | 轮式拖拉机 | 潍坊恒源拖拉机有限公司 | 浙野-1404 | 66700 | 66700 | 66700 | 66700 | 0 | 0 | 0 | 0 | 0 | 0 | 功率:103KW,驱动方式:四轮驱动 | 配套功率:103KW,140马力；驱动方式:四轮驱动 | 2018 |  | 通用类 | 103 | 否 |  | 山东省
动力机械 | 拖拉机 | 轮式拖拉机（不含皮带传动轮式拖拉机） | 140—160马力四轮驱动拖拉机 | 轮式拖拉机 | 潍坊恒源拖拉机有限公司 | 浙野-1504 | 66700 | 66700 | 66700 | 66700 | 0 | 0 | 0 | 0 | 0 | 0 | 功率:110.3KW,驱动方式:四轮驱动 | 配套功率:110.3KW,150马力；驱动方式:四轮驱动 | 2018 |  | 通用类 | 110.3 | 否 |  | 山东省
动力机械 | 拖拉机 | 轮式拖拉机（不含皮带传动轮式拖拉机） | 140—160马力四轮驱动拖拉机 | 轮式拖拉机 | 湖北超能农业装备有限公司 | SH1504 | 66700 | 66700 | 66700 | 66700 | 0 | 0 | 0 | 0 | 0 | 0 | 140马力≤功率<160马力；驱动方式:四轮驱动 |  | 2018 |  | 通用类 | 110.3 | 否 |  | 湖北省
动力机械 | 拖拉机 | 轮式拖拉机（不含皮带传动轮式拖拉机） | 140—160马力四轮驱动拖拉机 | 轮式拖拉机 | 潍坊昊田农业装备有限公司 | 昊田1404 | 66700 | 66700 | 66700 | 66700 | 0 | 0 | 0 | 0 | 0 | 0 | 驱动方式:四轮驱动、功率:105kW | 驱动型式:4×4四轮驱动,外廓尺寸(mm):5090×2480×3005,轴距(mm):2650,轮距(出厂mm):1900/2020,最小使用质量(kg):4900,最大配重(前/后)(kg):780/240或480,档位数(前进/后退):16/8,连接方式:直联,启动方式:电启动,转向系型式:全液压转向,转向器型式:摆线转阀式,制动系型式:静液压盘式,离合器型式:单片、干式、双作用、常结合式,变速箱型式:4×(2+1)×2组成式,换挡方式:啮合套,中央传动型式:螺旋圆锥齿轮副,轮胎型号:14.9-26/18.4-38,悬挂装置类别:2类,悬挂装置型式:后置三点悬挂,动力输出轴转速(r/min):540/1000, | 2018 |  | 通用类 | 105 | 否 |  | 山东省
动力机械 | 拖拉机 | 轮式拖拉机（不含皮带传动轮式拖拉机） | 140—160马力四轮驱动拖拉机 | 轮式拖拉机 | 潍坊昊田农业装备有限公司 | 昊田1504 | 66700 | 66700 | 66700 | 66700 | 0 | 0 | 0 | 0 | 0 | 0 | 驱动方式:四轮驱动、功率:111kW | 驱动型式:4×4四轮驱动,外廓尺寸(mm):5090×2480×3005,轴距(mm):2650,轮距(出厂mm):1900/2020,最小使用质量(kg):4900,最大配重(前/后)(kg):780/240或480,档位数(前进/后退):16/8,连接方式:直联,启动方式:电启动,转向系型式:全液压转向,转向器型式:摆线转阀式,制动系型式:静液压盘式,离合器型式:单片、干式、双作用、常结合式,变速箱型式:4×(2+1)×2组成式,换挡方式:啮合套,中央传动型式:螺旋圆锥齿轮副,轮胎型号:14.9-26/18.4-38,悬挂装置类别:3类,悬挂装置型式:后置三点悬挂,动力输出轴转速(r/min):540/1000, | 2018 |  | 通用类 | 111 | 否 |  | 山东省
动力机械 | 拖拉机 | 轮式拖拉机（不含皮带传动轮式拖拉机） | 140—160马力四轮驱动拖拉机 | 轮式拖拉机 | 山东双力现代农业装备有限公司 | SL1404 | 66700 | 66700 | 66700 | 66700 | 0 | 0 | 0 | 0 | 0 | 0 | 功率:140马力；驱动方式:四轮驱动 | 驱动型式:4×4四轮驱动,配套功率:103KW、发动机型号:东方红LR6M3ZU23/1030E,制造商:第一拖拉机股份有限公司,选装潍柴WP6G140E330,全液压转向,最大配重(前/后):660/720KG,档位数(前进/倒退/爬行):16/8/0,变速箱型式:4×(2+1)×2组成式,封闭式驾驶室:TD904.451C,干式、双作用独立操作离合器. | 2018 |  | 通用类 | 103 | 否 |  | 山东省
动力机械 | 拖拉机 | 轮式拖拉机（不含皮带传动轮式拖拉机） | 140—160马力四轮驱动拖拉机 | 轮式拖拉机 | 山东双力现代农业装备有限公司 | SL1504D | 66700 | 66700 | 66700 | 66700 | 0 | 0 | 0 | 0 | 0 | 0 | 功率:150马力；驱动方式:四轮驱动 | 驱动型式:4×4四轮驱动,配套功率:110.3KW、发动机型号:东方红LR6M3ZU23/1103E,选装潍柴WP6G150E330,最大配重(前/后):418/480KG,档位数(前进/倒退/爬行):16/8/0,变速箱型式:4×(2+1)×2组成式,六柱式驾驶室:TD904.451C,全液压转向,轮胎(前轮/后轮):13.6-24/18.4-34,选装12.4-24/16.9-34,干式、双作用独立操作离合器. | 2018 |  | 通用类 | 110.3 | 否 |  | 山东省
动力机械 | 拖拉机 | 轮式拖拉机（不含皮带传动轮式拖拉机） | 140—160马力四轮驱动拖拉机 | 轮式拖拉机 | 山东双力现代农业装备有限公司 | SL1404D | 66700 | 66700 | 66700 | 66700 | 0 | 0 | 0 | 0 | 0 | 0 | 功率:140马力；驱动方式:四轮驱动 | 驱动型式:4×4四轮驱动,配套功率:103KW,发动机型号:东方红LR6M3ZU23/1030E,功率:103KW,制造商:一拖(洛阳)柴油机有限公司,选装发动机:潍柴WP6G140E330,最大配重(前/后):418/480KG,档位数(前进/倒退/爬行):16/8/0,变速箱型式:4×(2+1)×2组成式,六柱式驾驶室:TD904.451C,前轮/后轮:13.6-24/18.4-34,选装:12.4-24/16.9-34,全液压转向,公司、双作用独立操作离合器. | 2018 |  | 通用类 | 103 | 否 |  | 山东省
动力机械 | 拖拉机 | 轮式拖拉机（不含皮带传动轮式拖拉机） | 140—160马力四轮驱动拖拉机 | 轮式拖拉机 | 山东双力现代农业装备有限公司 | SL1504 | 66700 | 66700 | 66700 | 66700 | 0 | 0 | 0 | 0 | 0 | 0 | 功率:150马力；驱动方式:四轮驱动 | 驱动型式:4×4四轮驱动,配套功率:110.3KW、发动机型号:东方红LR6M3ZU23/1103E,选装潍柴WP6G150E330,最大配重(前/后):660/720KG,档位数(前进/倒退/爬行):16/8/0,变速箱型式:4×(2+1)×2组成式,封闭式驾驶室:TD904.451C,前轮/后轮:14.9-26/18.4-38,选装13.6-24/18.4-34,全液压转向,干式、双作用独立操作离合器. | 2018 |  | 通用类 | 110.3 | 否 |  | 山东省
动力机械 | 拖拉机 | 轮式拖拉机（不含皮带传动轮式拖拉机） | 140—160马力四轮驱动拖拉机 | 轮式拖拉机 | 山东东汽农业装备有限公司 | DQ1404D | 66700 | 66700 | 66700 | 66700 | 0 | 0 | 0 | 0 | 0 | 0 | 功率:103kW；驱动方式:四轮驱动 |  | 2018 |  | 通用类 | 103 | 否 |  | 山东省
动力机械 | 拖拉机 | 轮式拖拉机（不含皮带传动轮式拖拉机） | 140—160马力四轮驱动拖拉机 | 轮式拖拉机 | 山东东汽农业装备有限公司 | DQ1504 | 66700 | 66700 | 66700 | 66700 | 0 | 0 | 0 | 0 | 0 | 0 | 功率:110.3kW；驱动方式:四轮驱动 |  | 2018 |  | 通用类 | 110.3 | 否 |  | 山东省
动力机械 | 拖拉机 | 轮式拖拉机（不含皮带传动轮式拖拉机） | 140—160马力四轮驱动拖拉机 | 轮式拖拉机 | 山东腾拖农业装备有限公司 | 1504 | 66700 | 66700 | 66700 | 66700 | 0 | 0 | 0 | 0 | 0 | 0 | 功率:110.3kW；驱动方式:四轮驱动 | 驱动方式:四轮驱动；发动机标定功率(KW):110.3 | 2018 |  | 通用类 | 110.3 | 否 |  | 山东省
动力机械 | 拖拉机 | 轮式拖拉机（不含皮带传动轮式拖拉机） | 140—160马力四轮驱动拖拉机 | 轮式拖拉机 | 山东腾拖农业装备有限公司 | 1404 | 66700 | 66700 | 66700 | 66700 | 0 | 0 | 0 | 0 | 0 | 0 | 功率:102.9kW；驱动方式:四轮驱动 | 驱动方式:四轮驱动；发动机标定功率(KW):102.9 | 2018 |  | 通用类 | 102.9 | 否 |  | 山东省
动力机械 | 拖拉机 | 轮式拖拉机（不含皮带传动轮式拖拉机） | 140—160马力四轮驱动拖拉机 | 轮式拖拉机 | 山东腾拖农业装备有限公司 | 1504D | 66700 | 66700 | 66700 | 66700 | 0 | 0 | 0 | 0 | 0 | 0 | 功率:110.3kW；驱动方式:四轮驱动 | 驱动方式:四轮驱动；发动机标定功率(KW):110.3 | 2018 |  | 通用类 | 110.3 | 否 |  | 山东省
动力机械 | 拖拉机 | 轮式拖拉机（不含皮带传动轮式拖拉机） | 140—160马力四轮驱动拖拉机 | 轮式拖拉机 | 山东萨丁重工有限公司 | SD1504 | 66700 | 66700 | 66700 | 66700 | 0 | 0 | 0 | 0 | 0 | 0 | 功率:150马力,驱动方式:四轮驱动,外廓尺寸(长x宽x高):5200x2480x3020mm,轴距2630mm,轮距(前轮/后轮):1750(1750/1790/1830/1850)/1770(1600-1900)mm,最小离地间隙:395mm,最小使用质量5330kg,档位数16/8,最大牵引力26kn. | 马力:150马力,型式4X4轮式,外廓尺寸(长X宽X高):5200X2480X3020MM,轴距2630MM,轮距(前轮/后轮):1750(1750/1790/1830/1850)/1770(1600-1900)MM,最小离地间隙:395MM,最小使用质量5330KG,档位数16/8,最大牵引力26KN. | 2018 |  | 通用类 | 111 | 否 |  | 山东省
动力机械 | 拖拉机 | 轮式拖拉机（不含皮带传动轮式拖拉机） | 140—160马力四轮驱动拖拉机 | 轮式拖拉机 | 山东萨丁重工有限公司 | SD1404 | 66700 | 66700 | 66700 | 66700 | 0 | 0 | 0 | 0 | 0 | 0 | 功率:140马力,驱动方式:四轮驱动,外廓尺寸(长x宽x高):5130x2250x2840mm,轴距2620mm,轮距(前轮/后轮):1685(1450/1780/1880)/1745(1500-1800)mm,最小离地间隙:405mm,最小使用质量4420kg,档位数16/8,最大牵引力32kn. | 马力:140马力,型式4X4轮式,外廓尺寸(长X宽X高):5130X2250X2840MM,轴距2620MM,轮距(前轮/后轮):1685(1450/1780/1880)/1745(1500-1800)MM,最小离地间隙:405MM,最小使用质量4420KG,档位数16/8,最大牵引力32KN. | 2018 |  | 通用类 | 105 | 否 |  | 山东省
动力机械 | 拖拉机 | 轮式拖拉机（不含皮带传动轮式拖拉机） | 140—160马力四轮驱动拖拉机 | 轮式拖拉机 | 英轩重工有限公司 | YX1504-F | 66700 | 66700 | 66700 | 66700 | 0 | 0 | 0 | 0 | 0 | 0 | 驱动方式:四轮驱动；功率(KW):110.3KW |  | 2018 |  | 通用类 | 110.3 | 否 |  | 山东省
动力机械 | 拖拉机 | 轮式拖拉机（不含皮带传动轮式拖拉机） | 140—160马力四轮驱动拖拉机 | 轮式拖拉机 | 潍坊市鑫升机械制造有限公司 | XSD1504 | 66700 | 66700 | 66700 | 66700 | 0 | 0 | 0 | 0 | 0 | 0 | 功率:150马力；驱动方式:四轮驱动 | 标定功率:150马力；驱动方式:四轮驱动. | 2018 |  | 通用类 | 110.3 | 否 |  | 山东省
动力机械 | 拖拉机 | 轮式拖拉机（不含皮带传动轮式拖拉机） | 140—160马力四轮驱动拖拉机 | 轮式拖拉机 | 潍坊市鑫升机械制造有限公司 | XSF1504 | 66700 | 66700 | 66700 | 66700 | 0 | 0 | 0 | 0 | 0 | 0 | 功率:150马力；驱动方式:四轮驱动 | 标定功率:150马力；驱动方式:四轮驱动. | 2018 |  | 通用类 | 110.2 | 否 |  | 山东省
动力机械 | 拖拉机 | 轮式拖拉机（不含皮带传动轮式拖拉机） | 140—160马力四轮驱动拖拉机 | 轮式拖拉机 | 潍坊市鑫升机械制造有限公司 | XSD1354 | 66700 | 66700 | 66700 | 66700 | 0 | 0 | 0 | 0 | 0 | 0 | 功率:135马力；驱动方式:四轮驱动 | 标定功率:135马力；驱动方式:四轮驱动. | 2018 |  | 通用类 | 99.3 | 否 |  | 山东省
动力机械 | 拖拉机 | 轮式拖拉机（不含皮带传动轮式拖拉机） | 140—160马力四轮驱动拖拉机 | 轮式拖拉机 | 聊城市瑞驰重工机械有限公司 | RC1404 | 66700 | 66700 | 66700 | 66700 | 0 | 0 | 0 | 0 | 0 | 0 | 驱动方式:四轮驱动；配套功率:103KW |  | 2018 |  | 通用类 | 103 | 否 |  | 山东省
动力机械 | 拖拉机 | 轮式拖拉机（不含皮带传动轮式拖拉机） | 140—160马力四轮驱动拖拉机 | 轮式拖拉机 | 潍坊市奥维五金制品有限公司 | 奥维-1404 | 66700 | 66700 | 66700 | 66700 | 0 | 0 | 0 | 0 | 0 | 0 | 140马力,配套功率:102.9KW,驱动方式:四轮驱动整机最小使用质量:4710kg |  | 2018 |  | 通用类 | 102.9 | 否 |  | 山东省
动力机械 | 拖拉机 | 轮式拖拉机（不含皮带传动轮式拖拉机） | 140—160马力四轮驱动拖拉机 | 轮式拖拉机 | 潍坊市奥维五金制品有限公司 | 奥维-1504 | 66700 | 66700 | 66700 | 66700 | 0 | 0 | 0 | 0 | 0 | 0 | 150马力,配套功率:110.3KW,驱动方式:四轮驱动整机最小使用质量:5400kg |  | 2018 |  | 通用类 | 110.3 | 否 |  | 山东省
动力机械 | 拖拉机 | 轮式拖拉机（不含皮带传动轮式拖拉机） | 140—160马力四轮驱动拖拉机 | 轮式拖拉机 | 华创机器人制造有限公司 | 华创沃尔-1504F | 66700 | 66700 | 66700 | 66700 | 0 | 0 | 0 | 0 | 0 | 0 | 功率:150马力；驱动方式:四轮驱动. | 整机型号:华创沃尔-1504F；外廓尺寸(长×宽×高):4903mm×2150mm×2900mm；最小使用质量:4575kg；发动机标定功率:110.3KW；发动机标定转速:2300r/min；驱动方式:四轮驱动. | 2018 |  | 通用类 | 110.3 | 否 |  | 山东省
动力机械 | 拖拉机 | 轮式拖拉机（不含皮带传动轮式拖拉机） | 140—160马力四轮驱动拖拉机 | 轮式拖拉机 | 华创机器人制造有限公司 | 华创沃尔-1404D | 66700 | 66700 | 66700 | 66700 | 0 | 0 | 0 | 0 | 0 | 0 | 功率:140马力；驱动方式:四轮驱动. |  | 2018 |  | 通用类 | 0 | 否 |  | 山东省
动力机械 | 拖拉机 | 轮式拖拉机（不含皮带传动轮式拖拉机） | 140—160马力四轮驱动拖拉机 | 轮式拖拉机 | 华创机器人制造有限公司 | 华创沃尔-1404 | 66700 | 66700 | 66700 | 66700 | 0 | 0 | 0 | 0 | 0 | 0 | 功率:140马力；驱动方式:四轮驱动. |  | 2018 |  | 通用类 | 0 | 否 |  | 山东省
动力机械 | 拖拉机 | 轮式拖拉机（不含皮带传动轮式拖拉机） | 140—160马力四轮驱动拖拉机 | 轮式拖拉机 | 华创机器人制造有限公司 | 华创沃尔-1504 | 66700 | 66700 | 66700 | 66700 | 0 | 0 | 0 | 0 | 0 | 0 | 功率:150马力；驱动方式:四轮驱动. |  | 2018 |  | 通用类 | 0 | 否 |  | 山东省
动力机械 | 拖拉机 | 轮式拖拉机（不含皮带传动轮式拖拉机） | 140—160马力四轮驱动拖拉机 | 轮式拖拉机 | 中联重机股份有限公司 | RS1404-F | 66700 | 66700 | 66700 | 66700 | 0 | 0 | 0 | 0 | 0 | 0 | 功率:140马力；型式:4×4四轮驱动； | 功率:140马力；型式:4×4四轮驱动；发动机信息:国三,YC6J165-T301,玉柴,功率:102.9kW；国三,LR6A3LU23/1030E,东方红,功率:103kW；国三,6M3-140U33,全柴,功率:103kW； | 2018 |  | 通用类 | 103 | 否 |  | 安徽省
动力机械 | 拖拉机 | 轮式拖拉机（不含皮带传动轮式拖拉机） | 140—160马力四轮驱动拖拉机 | 轮式拖拉机 | 中联重机股份有限公司 | RS1504-FA | 66700 | 66700 | 66700 | 66700 | 0 | 0 | 0 | 0 | 0 | 0 | 功率:150马力；型式:4×4四轮驱动； | 功率:150马力；型式:4×4四轮驱动；发动机信息:国三,LR6A3LU23/1103E,东方红,功率:110.3kW；国三,YC6J175-T301,玉柴,功率:110.3kW； | 2018 |  | 通用类 | 110.3 | 否 |  | 安徽省
动力机械 | 拖拉机 | 轮式拖拉机（不含皮带传动轮式拖拉机） | 140—160马力四轮驱动拖拉机 | 轮式拖拉机 | 中联重机股份有限公司 | RS1404-FA | 66700 | 66700 | 66700 | 66700 | 0 | 0 | 0 | 0 | 0 | 0 | 功率:140马力；型式:4×4四轮驱动； | 功率:140马力；型式:4×4四轮驱动；发动机信息:国三,YC6J165-T301,玉柴,功率:102.9kW；国三,LR6A3LU23/1030E,东方红,功率:103kW；国三,6M3-140U33,全柴,功率:103kW； | 2018 |  | 通用类 | 103 | 否 |  | 安徽省
动力机械 | 拖拉机 | 轮式拖拉机（不含皮带传动轮式拖拉机） | 140—160马力四轮驱动拖拉机 | 轮式拖拉机 | 中联重机股份有限公司 | RS1504-F | 66700 | 66700 | 66700 | 66700 | 0 | 0 | 0 | 0 | 0 | 0 | 功率:150马力；型式:4×4四轮驱动； | 功率:150马力；型式:4×4四轮驱动；发动机信息:国三,LR6A3LU23/1103E,东方红,功率:110.3kW；国三,YC6J175-T301,玉柴,功率:110.3kW； | 2018 |  | 通用类 | 110.3 | 否 |  | 安徽省
动力机械 | 拖拉机 | 轮式拖拉机（不含皮带传动轮式拖拉机） | 140—160马力四轮驱动拖拉机 | 轮式拖拉机 | 泰安泰山国泰拖拉机制造有限公司 | 泰山-1404 | 66700 | 66700 | 66700 | 66700 | 0 | 0 | 0 | 0 | 0 | 0 | 功率:103KW,驱动方式:四轮驱动 | 配置功率:103KW,驱动方式:四轮驱动 | 2018 |  | 通用类 | 103 | 否 |  | 山东省
动力机械 | 拖拉机 | 轮式拖拉机（不含皮带传动轮式拖拉机） | 140—160马力四轮驱动拖拉机 | 轮式拖拉机 | 泰安泰山国泰拖拉机制造有限公司 | 泰山-1504A | 66700 | 66700 | 66700 | 66700 | 0 | 0 | 0 | 0 | 0 | 0 | 功率:111KW,驱动方式:四轮驱动 | 配置功率:111KW,驱动方式:四轮驱动 | 2018 |  | 通用类 | 111 | 否 |  | 山东省
动力机械 | 拖拉机 | 轮式拖拉机（不含皮带传动轮式拖拉机） | 140—160马力四轮驱动拖拉机 | 轮式拖拉机 | 泰安泰山国泰拖拉机制造有限公司 | 泰山-1504C | 66700 | 66700 | 66700 | 66700 | 0 | 0 | 0 | 0 | 0 | 0 | 功率:111KW,驱动方式:四轮驱动 | 配置功率:111KW,驱动方式:四轮驱动 | 2018 |  | 通用类 | 111 | 否 |  | 山东省
动力机械 | 拖拉机 | 轮式拖拉机（不含皮带传动轮式拖拉机） | 140—160马力四轮驱动拖拉机 | 轮式拖拉机 | 泰安泰山国泰拖拉机制造有限公司 | 泰山-1504TA | 66700 | 66700 | 66700 | 66700 | 0 | 0 | 0 | 0 | 0 | 0 | 功率:110.3KW,驱动方式:四轮驱动 | 配置功率:110.3KW,驱动方式:四轮驱动 | 2018 |  | 通用类 | 110.3 | 否 |  | 山东省
动力机械 | 拖拉机 | 轮式拖拉机（不含皮带传动轮式拖拉机） | 140—160马力四轮驱动拖拉机 | 轮式拖拉机 | 泰安泰山国泰拖拉机制造有限公司 | 泰山-1504 | 66700 | 66700 | 66700 | 66700 | 0 | 0 | 0 | 0 | 0 | 0 | 功率:110.3KW,驱动方式:四轮驱动 | 配置功率:110.3KW,驱动方式:四轮驱动 | 2018 |  | 通用类 | 110.3 | 否 |  | 山东省
动力机械 | 拖拉机 | 轮式拖拉机（不含皮带传动轮式拖拉机） | 140—160马力四轮驱动拖拉机 | 轮式拖拉机 | 泰安泰山国泰拖拉机制造有限公司 | 泰山-1404C | 66700 | 66700 | 66700 | 66700 | 0 | 0 | 0 | 0 | 0 | 0 | 功率:103KW,驱动方式:四轮驱动 | 配置功率:103KW,驱动方式:四轮驱动 | 2018 |  | 通用类 | 103 | 否 |  | 山东省
动力机械 | 拖拉机 | 轮式拖拉机（不含皮带传动轮式拖拉机） | 140—160马力四轮驱动拖拉机 | 轮式拖拉机 | 泰安泰山国泰拖拉机制造有限公司 | 泰山-1404A | 66700 | 66700 | 66700 | 66700 | 0 | 0 | 0 | 0 | 0 | 0 | 功率:103KW,驱动方式:四轮驱动 | 配置功率:103KW,驱动方式:四轮驱动 | 2018 |  | 通用类 | 103 | 否 |  | 山东省
动力机械 | 拖拉机 | 轮式拖拉机（不含皮带传动轮式拖拉机） | 140—160马力四轮驱动拖拉机 | 轮式拖拉机 | 泰安泰山国泰拖拉机制造有限公司 | 泰山-1504TC | 66700 | 66700 | 66700 | 66700 | 0 | 0 | 0 | 0 | 0 | 0 | 功率:110.3KW,驱动方式:四轮驱动 | 配置功率:110.3KW,驱动方式:四轮驱动 | 2018 |  | 通用类 | 110.3 | 否 |  | 山东省
动力机械 | 拖拉机 | 轮式拖拉机（不含皮带传动轮式拖拉机） | 140—160马力四轮驱动拖拉机 | 轮式拖拉机 | 潍坊沃富田农业装备有限公司 | WFT1504A | 66700 | 66700 | 66700 | 66700 | 0 | 0 | 0 | 0 | 0 | 0 | 功率:110.3KW；驱动方式:四轮驱动 | 功率:110.3KW；驱动方式:四轮驱动；型式:4×4轮式 | 2018 |  | 通用类 | 110.3 | 否 |  | 山东省
动力机械 | 拖拉机 | 轮式拖拉机（不含皮带传动轮式拖拉机） | 140—160马力四轮驱动拖拉机 | 轮式拖拉机 | 潍坊沃富田农业装备有限公司 | WFT1504 | 66700 | 66700 | 66700 | 66700 | 0 | 0 | 0 | 0 | 0 | 0 | 功率:111KW；驱动方式:四轮驱动 | 功率:111KW；驱动方式:四轮驱动；型式:4×4轮式 | 2018 |  | 通用类 | 111 | 否 |  | 山东省
动力机械 | 拖拉机 | 轮式拖拉机（不含皮带传动轮式拖拉机） | 140—160马力四轮驱动拖拉机 | 轮式拖拉机 | 洛阳博途农业装备有限公司 | BOTON1404 | 66700 | 66700 | 66700 | 66700 | 0 | 0 | 0 | 0 | 0 | 0 | 配套动力:105kw；驱动方式:四轮驱动 | 配套动力:105KW；驱动方式:四轮驱动140马力≤功率<160马力 | 2018 |  | 通用类 | 105 | 否 |  | 河南省
动力机械 | 拖拉机 | 轮式拖拉机（不含皮带传动轮式拖拉机） | 140—160马力四轮驱动拖拉机 | 轮式拖拉机 | 洛阳博途农业装备有限公司 | BOTON1504 | 66700 | 66700 | 66700 | 66700 | 0 | 0 | 0 | 0 | 0 | 0 | 配套动力:110.3kw；驱动方式:四轮驱动 | 140马力≤功率<160马力；驱动方式:四轮驱动配套动力:110.3KW | 2018 |  | 通用类 | 110.3 | 否 |  | 河南省
动力机械 | 拖拉机 | 轮式拖拉机（不含皮带传动轮式拖拉机） | 140—160马力四轮驱动拖拉机 | 轮式拖拉机 | 星光农机股份有限公司 | XG1504 | 66700 | 66700 | 66700 | 66700 | 0 | 0 | 0 | 0 | 0 | 0 | 功率:110.3kW,驱动方式:四轮驱动 | 型式:4×4四轮驱动；外廓尺寸(长×宽×高):4810MM×2500MM×3010MM；轮距(前轮/后轮):1760(1760、1790、1888、1930、2028、2058、2156)/2010(1620∽2420)；轮距(前轮/后轮)调整方式:有级可调/有级可调；轴距:2550MM；最小使用质量:5180KG；最大配重(前/后):352KG/480KG；档位数(前进/倒退):16/8；功率:110.3KW；变速箱型式:4×(2+1)×2组合式.(国三动力；发动机型号:LR6M3ZU23/1103E；功率:110.3KW；制造商:第一拖拉机股份有限公司) | 2018 |  | 通用类 | 0 | 否 |  | 浙江省
动力机械 | 拖拉机 | 轮式拖拉机（不含皮带传动轮式拖拉机） | 140—160马力四轮驱动拖拉机 | 轮式拖拉机 | 潍坊凯沃农业装备有限公司 | KW1504 | 66700 | 66700 | 66700 | 66700 | 0 | 0 | 0 | 0 | 0 | 0 | 驱动形式:四轮驱动；标定功率:110.3kw；发动机型号:WP6G150E330A；轮距(mm):前轮1800,后轮1850；轮胎规格(前/后):14.9-26/18.4-38；轴距(mm):2640；外廓尺寸(mm):5140×2325×3000. | 驱动形式:四轮驱动；标定功率:110.3KW；轮距(mm):前轮1800,后轮1850；轴距(mm):2640；外廓尺寸(mm):5140×2325×3000. | 2018 |  | 通用类 | 110.3 | 否 |  | 山东省
动力机械 | 拖拉机 | 轮式拖拉机（不含皮带传动轮式拖拉机） | 140—160马力四轮驱动拖拉机 | 轮式拖拉机 | 洛阳映山红拖拉机有限公司 | 新东方1504 | 66700 | 66700 | 66700 | 66700 | 0 | 0 | 0 | 0 | 0 | 0 | 标定功率:111Kw(选装:110.3Kw)；整机形式:4×4四轮驱动；外廓尺寸(长×宽×高):4900×2350×3250；轮距(前轮/后轮):1900/1900；轴距:2600 | 标定功率:111KW(选装:110.3KW)；整机形式:4×4四轮驱动；外廓尺寸(长×宽×高):4900×2350×3250；轮距(前轮/后轮):1900/1900；轴距:2600 | 2018 |  | 通用类 | 111 | 否 |  | 河南省
动力机械 | 拖拉机 | 轮式拖拉机（不含皮带传动轮式拖拉机） | 140—160马力四轮驱动拖拉机 | 轮式拖拉机 | 洛阳天宇机械制造有限公司 | 格朗斯-1404 | 66700 | 66700 | 66700 | 66700 | 0 | 0 | 0 | 0 | 0 | 0 | 功率:140马力；驱动方式:四轮驱动 | 产品归档参数:驱动轮数:四轮驱动；发动机标定功率(KW):103 | 2018 |  | 通用类 | 103 | 否 |  | 河南省
动力机械 | 拖拉机 | 轮式拖拉机（不含皮带传动轮式拖拉机） | 140—160马力四轮驱动拖拉机 | 轮式拖拉机 | 洛阳天宇机械制造有限公司 | 格朗斯-1504 | 66700 | 66700 | 66700 | 66700 | 0 | 0 | 0 | 0 | 0 | 0 | 功率:150马力；驱动方式:四轮驱动 | 产品归档参数:驱动轮数:四轮驱动；发动机标定功率(KW):110.3 | 2018 |  | 通用类 | 110.3 | 否 |  | 河南省
动力机械 | 拖拉机 | 轮式拖拉机（不含皮带传动轮式拖拉机） | 140—160马力四轮驱动拖拉机 | 轮式拖拉机 | 山东鲁拖农业装备有限公司 | LT1504 | 66700 | 66700 | 66700 | 66700 | 0 | 0 | 0 | 0 | 0 | 0 | 驱动形式:4*4四轮驱动；配套功率:111kw；外廓尺寸:5190mm*2345mm*3030mm；发动机型号:WP6G150E330(国三发动机)；制造商:潍坊潍柴道依茨柴油机有限公司；排放阶段:GB-20891-2014第三阶段；轴距:2660mm；最小使用质量:5205kg；驾驶室:1354.45.001；六柱式安全驾驶室； |  | 2018 |  | 通用类 | 111 | 否 |  | 山东省
动力机械 | 拖拉机 | 轮式拖拉机（不含皮带传动轮式拖拉机） | 140—160马力四轮驱动拖拉机 | 轮式拖拉机 | 江苏沃得农业机械有限公司 | WD1504 | 66700 | 66700 | 66700 | 66700 | 0 | 0 | 0 | 0 | 0 | 0 | 发动机功率:110.3kw；驱动方式:四轮驱动 | 发动机功率:110.3KW；驱动方式:四轮驱动 | 2018 |  | 通用类 | 110.3 | 否 |  | 江苏省
动力机械 | 拖拉机 | 轮式拖拉机（不含皮带传动轮式拖拉机） | 140—160马力四轮驱动拖拉机 | 轮式拖拉机 | 江苏沃得农业机械有限公司 | WD1404 | 66700 | 66700 | 66700 | 66700 | 0 | 0 | 0 | 0 | 0 | 0 | 发动机功率:102.9/103kw；驱动方式:四轮驱动 | 发动机功率:102.9/103KW；驱动方式:四轮驱动 | 2018 |  | 通用类 | 103 | 否 |  | 江苏省
动力机械 | 拖拉机 | 轮式拖拉机（不含皮带传动轮式拖拉机） | 140—160马力四轮驱动拖拉机 | 轮式拖拉机 | 江苏沃得农业机械有限公司 | WD1504A | 66700 | 66700 | 66700 | 66700 | 0 | 0 | 0 | 0 | 0 | 0 | 发动机功率:110.3kw；驱动方式:四轮驱动 | 发动机功率:110.3KW；驱动方式:四轮驱动 | 2018 |  | 通用类 | 110.3 | 否 |  | 江苏省
动力机械 | 拖拉机 | 轮式拖拉机（不含皮带传动轮式拖拉机） | 140—160马力四轮驱动拖拉机 | 轮式拖拉机 | 潍坊奥利达机械有限公司 | ALD1504 | 66700 | 66700 | 66700 | 66700 | 0 | 0 | 0 | 0 | 0 | 0 | 150马力(111KW),四轮驱动 | 外廓尺寸:5060×2345×3030；驱动型式:四轮驱动；配套功率:111kW；发动机型号及制造商:WP6G150E330,潍坊潍柴道依茨柴油机有限公司；轴距:2582；最小使用质量:5100；配重:440/480；档位数:24；变速箱型式:4×(2+1)×2组成式；是否有驾驶室或安全架:有驾驶室. | 2018 |  | 通用类 | 111 | 否 |  | 山东省
动力机械 | 拖拉机 | 轮式拖拉机（不含皮带传动轮式拖拉机） | 140—160马力四轮驱动拖拉机 | 轮式拖拉机 | 潍坊华夏拖拉机制造有限公司 | 华夏1504 | 66700 | 66700 | 66700 | 66700 | 0 | 0 | 0 | 0 | 0 | 0 | 功率:150马力；驱动方式:四轮驱动 | 发动机功率:150马力；驱动方式:四轮驱动 | 2018 |  | 通用类 | 110 | 否 |  | 山东省
动力机械 | 拖拉机 | 轮式拖拉机（不含皮带传动轮式拖拉机） | 140—160马力四轮驱动拖拉机 | 轮式拖拉机 | 潍坊华夏拖拉机制造有限公司 | 华夏1404 | 66700 | 66700 | 66700 | 66700 | 0 | 0 | 0 | 0 | 0 | 0 | 功率:140马力；驱动方式:四轮驱动 | 发动机功率:140马力；驱动方式:四轮驱动 | 2018 |  | 通用类 | 103 | 否 |  | 山东省
动力机械 | 拖拉机 | 轮式拖拉机（不含皮带传动轮式拖拉机） | 140—160马力四轮驱动拖拉机 | 轮式拖拉机 | 潍坊华夏拖拉机制造有限公司 | 华夏1504D | 66700 | 66700 | 66700 | 66700 | 0 | 0 | 0 | 0 | 0 | 0 | 功率:150马力；驱动方式:四轮驱动 | 发动机功率:150马力；驱动方式:四轮驱动 | 2018 |  | 通用类 | 110.3 | 否 |  | 山东省
动力机械 | 拖拉机 | 轮式拖拉机（不含皮带传动轮式拖拉机） | 140—160马力四轮驱动拖拉机 | 轮式拖拉机 | 雷沃重工股份有限公司 | M1504-D | 66700 | 66700 | 66700 | 66700 | 0 | 0 | 0 | 0 | 0 | 0 | 驱动方式:四轮驱动；功率(kw):110.3KW | 驱动方式:四轮驱动；功率(kw):110.3KW | 2018 |  | 通用类 | 110.3 | 否 |  | 山东省
动力机械 | 拖拉机 | 轮式拖拉机（不含皮带传动轮式拖拉机） | 140—160马力四轮驱动拖拉机 | 轮式拖拉机 | 雷沃重工股份有限公司 | 1404-1L | 66700 | 66700 | 66700 | 66700 | 0 | 0 | 0 | 0 | 0 | 0 | 驱动方式:四轮驱动；功率(kw):102.9KW | 驱动方式:四轮驱动；功率(kw):102.9KW | 2018 |  | 通用类 | 102.9 | 否 |  | 山东省
动力机械 | 拖拉机 | 轮式拖拉机（不含皮带传动轮式拖拉机） | 140—160马力四轮驱动拖拉机 | 轮式拖拉机 | 雷沃重工股份有限公司 | M1454-G | 66700 | 66700 | 66700 | 66700 | 0 | 0 | 0 | 0 | 0 | 0 | 驱动方式:四轮驱动；功率(kw):106.6KW | 驱动方式:四轮驱动；功率(kw):106.6KW | 2018 |  | 通用类 | 106.6 | 否 |  | 山东省
动力机械 | 拖拉机 | 轮式拖拉机（不含皮带传动轮式拖拉机） | 140—160马力四轮驱动拖拉机 | 轮式拖拉机 | 雷沃重工股份有限公司 | M1404-G1 | 66700 | 66700 | 66700 | 66700 | 0 | 0 | 0 | 0 | 0 | 0 | 驱动方式:四轮驱动；功率(kw):103KW | 驱动方式:四轮驱动；功率(kw):103KW | 2018 |  | 通用类 | 0 | 否 |  | 山东省
动力机械 | 拖拉机 | 轮式拖拉机（不含皮带传动轮式拖拉机） | 140—160马力四轮驱动拖拉机 | 轮式拖拉机 | 雷沃重工股份有限公司 | M1404-DA | 66700 | 66700 | 66700 | 66700 | 0 | 0 | 0 | 0 | 0 | 0 | 驱动方式:四轮驱动；功率(kw):103KW | 驱动方式:四轮驱动；功率(kw):103KW | 2018 |  | 通用类 | 103 | 否 |  | 山东省
动力机械 | 拖拉机 | 轮式拖拉机（不含皮带传动轮式拖拉机） | 140—160马力四轮驱动拖拉机 | 轮式拖拉机 | 雷沃重工股份有限公司 | M1404-D | 66700 | 66700 | 66700 | 66700 | 0 | 0 | 0 | 0 | 0 | 0 | 驱动方式:四轮驱动；功率(kw):103KW | 驱动方式:四轮驱动；功率(kw):103KW | 2018 |  | 通用类 | 103 | 否 |  | 山东省
动力机械 | 拖拉机 | 轮式拖拉机（不含皮带传动轮式拖拉机） | 140—160马力四轮驱动拖拉机 | 轮式拖拉机 | 山东巨明机械有限公司 | JM1504 | 66700 | 66700 | 66700 | 66700 | 0 | 0 | 0 | 0 | 0 | 0 | 功率:151马力；驱动方式:四轮驱动 | 发动机标定功率:111kW；驱动方式:四轮驱动；外廓尺寸(长×宽×高):5305×2343×3090mm；轴距:2710mm；最小使用质量:5520kg；最大配重(前/后):520/480kg；档位数(前进/倒退/爬行):16/8；变速箱型式:(2+1)×4×2；安全驾驶室； | 2018 |  | 通用类 | 111 | 否 |  | 山东省
动力机械 | 拖拉机 | 轮式拖拉机（不含皮带传动轮式拖拉机） | 140—160马力四轮驱动拖拉机 | 轮式拖拉机 | 潍坊大申奔野机械有限公司 | M1504 | 66700 | 66700 | 66700 | 66700 | 0 | 0 | 0 | 0 | 0 | 0 | 功率:150马力驱动方式:四轮驱动 | 结构尺寸(长*宽*高MM):5200*2500*3000,整机质量(KG):5100型式:轮式四轮驱动,轴距(MM):2550,轮距(前轮/后轮)(MM):1940,2070/1620~2420,最小离地间隙(MM):395,最大配重(前/后)(KG):440/480,档位数(前进/倒退):16/8,动力输出轴输出功率(KW):93.8,最大牵引力(KN):32,驾驶室或安全架:驾驶室,转向系形式:全液压转向,离合器型式:双作用,变速箱换挡方式:啮合套式,轮胎型号(前轮/后轮):14.9-26/18.4-38,液压悬挂系统型式:分置式,悬挂装置型式及类别:后置三点悬挂,3类,调节方式:力位调节,动力输出轴型式:独立式.发动机选配:WP6G150E330A(110.3KW)潍柴动力杨州柴油机有限责任公司(国Ⅲ)YC6J175-T303(110.3KW)广西玉柴机器股份有限公司(国Ⅲ) | 2018 |  | 通用类 | 110.3 | 否 |  | 山东省
动力机械 | 拖拉机 | 轮式拖拉机（不含皮带传动轮式拖拉机） | 160—180马力四轮驱动拖拉机 | 轮式拖拉机 | 潍坊华夏拖拉机制造有限公司 | 华夏1604 | 80700 | 80700 | 80700 | 80700 | 0 | 0 | 0 | 0 | 0 | 0 | 功率:160马力；驱动方式:四轮驱动 | 发动机功率:160马力；驱动方式:四轮驱动 | 2018 |  | 通用类 | 118 | 否 |  | 山东省
动力机械 | 拖拉机 | 轮式拖拉机（不含皮带传动轮式拖拉机） | 160—180马力四轮驱动拖拉机 | 轮式拖拉机 | 山东巨明机械有限公司 | JM1654 | 80700 | 80700 | 80700 | 80700 | 0 | 0 | 0 | 0 | 0 | 0 | 功率:165马力；驱动方式:四轮驱动 | 发动机标定功率:122kW；型式:四轮驱动；外廓尺寸(长×宽×高):5300×2250×3110mm；轴距:2750mm；最小使用质量:5760kg；最大配重(前/后):570/720kg；档位数(前进/倒退/爬行):16/8/0；变速箱型式:4×(2+1)×2组成式；安全驾驶室； | 2018 |  | 通用类 | 122 | 否 |  | 山东省
动力机械 | 拖拉机 | 轮式拖拉机（不含皮带传动轮式拖拉机） | 160—180马力四轮驱动拖拉机 | 轮式拖拉机 | 雷沃重工股份有限公司 | M1604-Q | 80700 | 80700 | 80700 | 80700 | 0 | 0 | 0 | 0 | 0 | 0 | 驱动方式:四轮驱动；功率(kw):117.6kw | 驱动方式:四轮驱动；功率(kw):117.6kw | 2018 |  | 通用类 | 117.6 | 否 |  | 山东省
动力机械 | 拖拉机 | 轮式拖拉机（不含皮带传动轮式拖拉机） | 160—180马力四轮驱动拖拉机 | 轮式拖拉机 | 雷沃重工股份有限公司 | M1604-D | 80700 | 80700 | 80700 | 80700 | 0 | 0 | 0 | 0 | 0 | 0 | 驱动方式:四轮驱动；功率(kw):117.6KW | 驱动方式:四轮驱动；功率(kw):117.6KW | 2018 |  | 通用类 | 117.6 | 否 |  | 山东省
动力机械 | 拖拉机 | 轮式拖拉机（不含皮带传动轮式拖拉机） | 160—180马力四轮驱动拖拉机 | 轮式拖拉机 | 雷沃重工股份有限公司 | M1654-G | 80700 | 80700 | 80700 | 80700 | 0 | 0 | 0 | 0 | 0 | 0 | 驱动方式:四轮驱动；功率(kw):121.3KW | 驱动方式:四轮驱动；功率(kw):121.3KW | 2018 |  | 通用类 | 121.3 | 否 |  | 山东省
动力机械 | 拖拉机 | 轮式拖拉机（不含皮带传动轮式拖拉机） | 160—180马力四轮驱动拖拉机 | 轮式拖拉机 | 雷沃重工股份有限公司 | M1604-R | 80700 | 80700 | 80700 | 80700 | 0 | 0 | 0 | 0 | 0 | 0 | 驱动方式:四轮驱动；功率(kw):117.6KW | 驱动方式:四轮驱动；功率(kw):117.6KW | 2018 |  | 通用类 | 117.6 | 否 |  | 山东省
动力机械 | 拖拉机 | 轮式拖拉机（不含皮带传动轮式拖拉机） | 160—180马力四轮驱动拖拉机 | 轮式拖拉机 | 潍坊奥利达机械有限公司 | ALD1654 | 80700 | 80700 | 80700 | 80700 | 0 | 0 | 0 | 0 | 0 | 0 | 165马力(122KW),四轮驱动 | 外廓尺寸:5260×2330×3210；驱动型式:四轮驱动；配套功率:122kW；发动机型号及制造商:WP6G165E330,潍坊潍柴道依茨柴油机有限公司；轴距:2800；最小使用质量:5740；配重:440/0；档位数:16/16；4/4/2(快慢档)；变速箱型式:(1+1)×4×4组成式；是否有驾驶室或安全架:有驾驶室. | 2018 |  | 通用类 | 122 | 否 |  | 山东省
动力机械 | 拖拉机 | 轮式拖拉机（不含皮带传动轮式拖拉机） | 160—180马力四轮驱动拖拉机 | 轮式拖拉机 | 江苏沃得农业机械有限公司 | WD1604A | 80700 | 80700 | 80700 | 80700 | 0 | 0 | 0 | 0 | 0 | 0 | 发动机功率:117.7/117.6/118kw；驱动方式:四轮驱动 | 发动机功率:117.7/117.6/118kw；驱动方式:四轮驱动 | 2018 |  | 通用类 | 117.7 | 否 |  | 江苏省
动力机械 | 拖拉机 | 轮式拖拉机（不含皮带传动轮式拖拉机） | 160—180马力四轮驱动拖拉机 | 轮式拖拉机 | 洛阳天宇机械制造有限公司 | 格朗斯-1604 | 80700 | 80700 | 80700 | 80700 | 0 | 0 | 0 | 0 | 0 | 0 | 功率:160马力；驱动方式:四轮驱动 | 产品归档参数:功率:160马力；驱动方式:四轮驱动； | 2018 |  | 通用类 | 117.7 | 否 |  | 河南省
动力机械 | 拖拉机 | 轮式拖拉机（不含皮带传动轮式拖拉机） | 160—180马力四轮驱动拖拉机 | 轮式拖拉机 | 泰安泰山国泰拖拉机制造有限公司 | 泰山-1604 | 80700 | 80700 | 80700 | 80700 | 0 | 0 | 0 | 0 | 0 | 0 | 功率:118KW,驱动方式:四轮驱动 | 配置功率:118KW,驱动方式:四轮驱动 | 2018 |  | 通用类 | 118 | 否 |  | 山东省
动力机械 | 拖拉机 | 轮式拖拉机（不含皮带传动轮式拖拉机） | 160—180马力四轮驱动拖拉机 | 轮式拖拉机 | 华创机器人制造有限公司 | 华创沃尔-1604 | 80700 | 80700 | 80700 | 80700 | 0 | 0 | 0 | 0 | 0 | 0 | 功率:160马力；驱动方式:四轮驱动. | 整机型号:华创沃尔-1604；外廓尺寸(长×宽×高):5000mm×2290mm×3000mm；最小使用质量:5100kg；发动机标定功率:117.6KW；发动机标定转速:2200r/min；驱动方式:四轮驱动. | 2018 |  | 通用类 | 117.6 | 否 |  | 山东省
动力机械 | 拖拉机 | 轮式拖拉机（不含皮带传动轮式拖拉机） | 160—180马力四轮驱动拖拉机 | 轮式拖拉机 | 华创机器人制造有限公司 | 华创沃尔-1654 | 80700 | 80700 | 80700 | 80700 | 0 | 0 | 0 | 0 | 0 | 0 | 功率:165马力；驱动方式:四轮驱动. | 整机型号:华创沃尔-1654；外廓尺寸(长×宽×高):5360mm×3400mm×3100mm；最小使用质量:7580kg；发动机标定功率:121.3KW；发动机标定转速:2200r/min；驱动方式:四轮驱动. | 2018 |  | 通用类 | 121.3 | 否 |  | 山东省
动力机械 | 拖拉机 | 轮式拖拉机（不含皮带传动轮式拖拉机） | 160—180马力四轮驱动拖拉机 | 轮式拖拉机 | 潍坊市奥维五金制品有限公司 | 奥维-1604 | 80700 | 80700 | 80700 | 80700 | 0 | 0 | 0 | 0 | 0 | 0 | 160马力,配套功率:117.6KW,驱动方式:四轮驱动整机最小使用质量:5440kg |  | 2018 |  | 通用类 | 117.6 | 否 |  | 山东省
动力机械 | 拖拉机 | 轮式拖拉机（不含皮带传动轮式拖拉机） | 160—180马力四轮驱动拖拉机 | 轮式拖拉机 | 聊城市瑞驰重工机械有限公司 | RC1604 | 80700 | 80700 | 80700 | 80700 | 0 | 0 | 0 | 0 | 0 | 0 | 驱动方式:四轮驱动；配套功率:118KW |  | 2018 |  | 通用类 | 118 | 否 |  | 山东省
动力机械 | 拖拉机 | 轮式拖拉机（不含皮带传动轮式拖拉机） | 160—180马力四轮驱动拖拉机 | 轮式拖拉机 | 英轩重工有限公司 | YX1604-F | 80700 | 80700 | 80700 | 80700 | 0 | 0 | 0 | 0 | 0 | 0 | 驱动方式:四轮驱动；功率(KW):118KW |  | 2018 |  | 通用类 | 118 | 否 |  | 山东省
动力机械 | 拖拉机 | 轮式拖拉机（不含皮带传动轮式拖拉机） | 160—180马力四轮驱动拖拉机 | 轮式拖拉机 | 山东萨丁重工有限公司 | SD1654 | 80700 | 80700 | 80700 | 80700 | 0 | 0 | 0 | 0 | 0 | 0 | 功率:165马力,驱动方式:四轮驱动,外廓尺寸(长x宽x高):5430x2350(3540双排轮)x3090mm,轴距2740mm,轮距(前轮/后轮):1970(1970/1990/2150/2170)/1805(1800-2400)mm,最小离地间隙:320mm,最小使用质量6755(7100双排轮)kg,档位数16/16,最大牵引力35kn. | 马力:165马力,型式4x4轮式,外廓尺寸(长x宽x高):5430x2350(3540双排轮)x3090mm,轴距2740mm,轮距(前轮/后轮):1970(1970/1990/2150/2170)/1805(1800-2400)mm,最小离地间隙:320mm,最小使用质量6755(7100双排轮)kg,档位数16/16,最大牵引力35kn. | 2018 |  | 通用类 | 0 | 否 |  | 山东省
动力机械 | 拖拉机 | 轮式拖拉机（不含皮带传动轮式拖拉机） | 160—180马力四轮驱动拖拉机 | 轮式拖拉机 | 山东萨丁重工有限公司 | SD1604 | 80700 | 80700 | 80700 | 80700 | 0 | 0 | 0 | 0 | 0 | 0 | 功率:160马力,驱动方式:四轮驱动,外廓尺寸(长x宽x高):5180x2300x3000mm,轴距2680mm,轮距(前轮/后轮):1750、1790、1830、1850/1600-1900mm,最小离地间隙:330mm,最小使用质量5350kg,档位数16/8,最大牵引力28kn. | 马力:160马力,型式4X4轮式,外廓尺寸(长X宽X高):5180X2300X3000MM,轴距2680MM,轮距(前轮/后轮):1750、1790、1830、1850/1600-1900MM,最小离地间隙:330MM,最小使用质量5350KG,档位数16/8,最大牵引力28KN. | 2018 |  | 通用类 | 118 | 否 |  | 山东省
动力机械 | 拖拉机 | 轮式拖拉机（不含皮带传动轮式拖拉机） | 160—180马力四轮驱动拖拉机 | 轮式拖拉机 | 英轩重工有限公司 | YX1604-G | 80700 | 80700 | 80700 | 80700 | 0 | 0 | 0 | 0 | 0 | 0 | 驱动方式:四轮驱动；功率(KW):118KW |  | 2018 |  | 通用类 | 118 | 否 |  | 山东省
动力机械 | 拖拉机 | 轮式拖拉机（不含皮带传动轮式拖拉机） | 160—180马力四轮驱动拖拉机 | 轮式拖拉机 | 山东腾拖农业装备有限公司 | 1604 | 80700 | 80700 | 80700 | 80700 | 0 | 0 | 0 | 0 | 0 | 0 | 功率:118kW；驱动方式:四轮驱动 | 发动机功率:118kW:驱动方式:四轮驱动 | 2018 |  | 通用类 | 118 | 否 |  | 山东省
动力机械 | 拖拉机 | 轮式拖拉机（不含皮带传动轮式拖拉机） | 160—180马力四轮驱动拖拉机 | 轮式拖拉机 | 山东腾拖农业装备有限公司 | 1604F | 80700 | 80700 | 80700 | 80700 | 0 | 0 | 0 | 0 | 0 | 0 | 功率:117.6kW；驱动方式:四轮驱动 | 固定价格了:117.6kW:驱动方式:四轮驱动 | 2018 |  | 通用类 | 117.6 | 否 |  | 山东省
动力机械 | 拖拉机 | 轮式拖拉机（不含皮带传动轮式拖拉机） | 160—180马力四轮驱动拖拉机 | 轮式拖拉机 | 山东双力现代农业装备有限公司 | SL1604 | 80700 | 80700 | 80700 | 80700 | 0 | 0 | 0 | 0 | 0 | 0 | 功率:160马力；驱动方式:四轮驱动 | 驱动型式:4×4四轮驱动,配套功率:117.7KW、发动机型号:东方红LR6M3LU23/1250E,制造商:一拖(洛阳)柴油机有限公司,选装发动机潍柴WP6G160E330,最大配重(前/后):900/684KG,档位数(前进/倒退/爬行):16/8/0,变速箱型式:4×(2+1)×2组成式,全液压转向,. | 2018 |  | 通用类 | 117.7 | 否 |  | 山东省
动力机械 | 拖拉机 | 轮式拖拉机（不含皮带传动轮式拖拉机） | 160—180马力四轮驱动拖拉机 | 轮式拖拉机 | 山东双力现代农业装备有限公司 | SL1654 | 80700 | 80700 | 80700 | 80700 | 0 | 0 | 0 | 0 | 0 | 0 | 功率:165马力；驱动方式:四轮驱动 | 外廓尺寸(长×宽×高):5500×3400×3220MM(至空滤器顶部)5500×3400×3205MM(至消声器顶部),驱动型式:4×4四轮驱动,配套功率:122KW,发动机型号:潍柴道依茨发动机WP6G165E330,制造商:潍坊潍柴道依茨柴油机有限公司,轴距:2760MM,最小使用质量:7500KG,最大配重(前/后):900/480KG,档位数(前进/倒退/爬行):16F+16R,变速箱型式:4×4×(1+1)组成式,六柱式封闭驾驶室:TD904.451C. | 2018 |  | 通用类 | 122 | 否 |  | 山东省
动力机械 | 拖拉机 | 轮式拖拉机（不含皮带传动轮式拖拉机） | 160—180马力四轮驱动拖拉机 | 轮式拖拉机 | 山东东汽农业装备有限公司 | DQ1654G | 80700 | 80700 | 80700 | 80700 | 0 | 0 | 0 | 0 | 0 | 0 | 功率:121.3kW；驱动方式:四轮驱动 |  | 2018 |  | 通用类 | 121.3 | 否 |  | 山东省
动力机械 | 拖拉机 | 轮式拖拉机（不含皮带传动轮式拖拉机） | 160—180马力四轮驱动拖拉机 | 轮式拖拉机 | 潍坊昊田农业装备有限公司 | 昊田1604 | 80700 | 80700 | 80700 | 80700 | 0 | 0 | 0 | 0 | 0 | 0 | 驱动方式:四轮驱动、功率:118kW | 驱动型式:4×4四轮驱动,外廓尺寸(mm):5300×2750×3090,轴距(mm):2800,轮距(出厂mm):2000/1780,最小使用质量(kg):6400,最大配重(前/后)(kg):780/720,档位数(前进/后退):16/16,连接方式:直联,启动方式:电启动,转向系型式:全液压转向,转向器型式:摆线转阀式,制动系型式:静液压盘式,离合器型式:单片、干式、双作用、常结合式,变速箱型式:(1+1)×4×4组成式,换挡方式:同步器+啮合套,中央传动型式:螺旋圆锥齿轮副,轮胎型号:16.9-28/18.4-42,悬挂装置类别:3类,悬挂装置型式:后置三点悬挂,动力输出轴转速(r/min):720/1000 | 2018 |  | 通用类 | 118 | 否 |  | 山东省
动力机械 | 拖拉机 | 轮式拖拉机（不含皮带传动轮式拖拉机） | 160—180马力四轮驱动拖拉机 | 轮式拖拉机 | 湖北超能农业装备有限公司 | SH1654 | 80700 | 80700 | 80700 | 80700 | 0 | 0 | 0 | 0 | 0 | 0 | 160马力≤功率<180马力；驱动方式:四轮驱动 |  | 2018 |  | 通用类 | 0 | 否 |  | 湖北省
动力机械 | 拖拉机 | 轮式拖拉机（不含皮带传动轮式拖拉机） | 160—180马力四轮驱动拖拉机 | 轮式拖拉机 | 潍坊恒源拖拉机有限公司 | 浙野-1654 | 80700 | 80700 | 80700 | 80700 | 0 | 0 | 0 | 0 | 0 | 0 | 功率:122KW,驱动方式:四轮驱动 | 配套功率:122KW,165马力；驱动方式:四轮驱动 | 2018 |  | 通用类 | 122 | 否 |  | 山东省
动力机械 | 拖拉机 | 轮式拖拉机（不含皮带传动轮式拖拉机） | 160—180马力四轮驱动拖拉机 | 轮式拖拉机 | 宏力重工有限公司 | HL1604 | 80700 | 80700 | 80700 | 80700 | 0 | 0 | 0 | 0 | 0 | 0 | 功率:117.6KW/160马力；驱动方式:四轮驱动 |  | 2018 |  | 通用类 | 0 | 否 |  | 河北省
动力机械 | 拖拉机 | 轮式拖拉机（不含皮带传动轮式拖拉机） | 160—180马力四轮驱动拖拉机 | 轮式拖拉机 | 潍坊昌荣机械有限公司 | 潍河1604F | 80700 | 80700 | 80700 | 80700 | 0 | 0 | 0 | 0 | 0 | 0 | 型式:4×4四轮驱动,结构尺寸(长*宽*高):5070mm×2340mm×2910mm,轴距:2550mm,轮距(前轮/后轮):1810mm、1830mm、1910mm、2030mm/1550mm~2200mm,轮距(前轮/后轮)调整方式:有级调节/无级可调,最小离地间隙:480mm(前桥壳体底部),最小使用质量:5274kg,配重(最大)(前/后):440kg/490kg,档位数(前进/倒退/爬行):16/8/0,发动机与离合器联接方式:直联,起动方式:电起动,配套动力:118kW,发动机型号:WP6G160E330. |  | 2018 |  | 通用类 | 118 | 否 |  | 山东省
动力机械 | 拖拉机 | 轮式拖拉机（不含皮带传动轮式拖拉机） | 160—180马力四轮驱动拖拉机 | 轮式拖拉机 | 北京弗雷森拖拉机有限公司 | FS-1604 | 80700 | 80700 | 80700 | 80700 | 0 | 0 | 0 | 0 | 0 | 0 | 驱动形式:四轮驱动；标定功率:118kW | 外廓尺寸(MM):5340*2780*3170；驱动形式:四轮驱动；标定功率:118KW；前后轮胎:18.4-26/20.8-38,轴距:2810MM,常用轮距(前轮/后轮):1995/2030(MM),最小离地间隙:410MM,最小使用质量KG:6540档位数:前进/倒退/爬行:16/16/0,主变速档位数:4,副变速档位数/其他档位数:4/(1+1) | 2018 |  | 通用类 | 118 | 否 |  | 北京市
动力机械 | 拖拉机 | 轮式拖拉机（不含皮带传动轮式拖拉机） | 160—180马力四轮驱动拖拉机 | 轮式拖拉机 | 山东飞迅驰农业装备有限公司 | FB1604 | 80700 | 80700 | 80700 | 80700 | 0 | 0 | 0 | 0 | 0 | 0 | 功率:160马力；驱动方式:四轮驱动. | 整机型号:FB1604；外廓尺寸(长×宽×高):5040mm×2200mm×3080mm；最小使用质量:5240kg；发动机标定功率:117.6KW；发动机标定转速:2200r/min；驱动方式:四轮驱动. | 2018 |  | 通用类 | 117.6 | 否 |  | 山东省
动力机械 | 拖拉机 | 轮式拖拉机（不含皮带传动轮式拖拉机） | 160—180马力四轮驱动拖拉机 | 轮式拖拉机 | 山东瑞昊机械有限公司 | RH-1604 | 80700 | 80700 | 80700 | 80700 | 0 | 0 | 0 | 0 | 0 | 0 | 型式:4×4四轮驱动；发动机功率(kW):118 |  | 2018 |  | 通用类 | 118 | 否 |  | 山东省
动力机械 | 拖拉机 | 轮式拖拉机（不含皮带传动轮式拖拉机） | 160—180马力四轮驱动拖拉机 | 轮式拖拉机 | 山东瑞昊机械有限公司 | RH-1604F | 80700 | 80700 | 80700 | 80700 | 0 | 0 | 0 | 0 | 0 | 0 | 型式:4×4四轮驱动；发动机功率(kW):117.6 |  | 2018 |  | 通用类 | 117.6 | 否 |  | 山东省
动力机械 | 拖拉机 | 轮式拖拉机（不含皮带传动轮式拖拉机） | 160—180马力四轮驱动拖拉机 | 轮式拖拉机 | 临沂宝迪机械有限公司 | BL1604 | 80700 | 80700 | 80700 | 80700 | 0 | 0 | 0 | 0 | 0 | 0 | 型号:BL1604；型式:四轮驱动；外廓尺寸(长×宽×高)mm:5040×2400×3080；轴距或履带接地长mm；2620；常用轮距(前轮/后轮)或轨距mm:1810/1850；最小离地间隙:480mm；最小使用质量:5240kg；发动机与离合器联接方式:直联；起动方式:电启动；发动机型号；WP6G160E330；生产厂:潍柴(潍坊)中型柴油机有限公司,进气方式:增压中冷；气缸数:6；缸径×行程mm:105×130；标定功率:118kw,标定转速:2200r/min；空气滤清器型式:干式；空气滤清器型号:YK240UW；起动机型号:WP-QDJ；冷却方式:水冷；；排气管消声腔外形尺寸(长×宽×厚/直径×长):600×300×130；消声器重量(含消声腔):12.5kg；燃油箱型号:TF；燃油箱容积:240L,转向系型式:全液压式,转向器型式:摆线转阀式,行车制动系型式:湿式,盘式,驻车制动系型式:湿式,,传动系前驱动桥型式:旱地型,传动系离合器型式:干式,双片,双作用,传动系变速箱型式:4×(2+1)×2组合式 | 外廓尺寸(长×宽×高)MM:5040×2400×3080；轴距或履带接地长MM:2620；常用轮距(前轮/后轮)或轨距MM:1810/1850；最小离地间隙:480MM；最小使用质量:5240KG；发动机与离合器联接方式:直联；起动方式:电启动；发动机型号:WP6G160E330；生产厂:潍柴(潍坊)中型柴油机有限公司,进气方式:增压中冷；气缸数:6；缸径×行程MM:105×130；标定功率:118KW,标定转速:2200R/MIN；空气滤清器型式:干式；空气滤清器型号:YK240UW；起动机型号:WP-QDJ；冷却方式:水冷；排气管消声腔外形尺寸(长×宽×厚/直径×长):600×300×130；消声器重量(含消声腔):12.5KG；燃油箱型号:TF；燃油箱容积:240L；转向系型式:全液压式；转向器型式:摆线转阀式；行车制动系型式:湿式,盘式；驻车制动系型式:湿式；传动系前驱动桥型式:旱地型；传动系离合器型式:干式,双片,双作用；传动系变速箱型式:4×(2+1)×2组合式 | 2018 |  | 通用类 | 118 | 否 |  | 山东省
动力机械 | 拖拉机 | 轮式拖拉机（不含皮带传动轮式拖拉机） | 160—180马力四轮驱动拖拉机 | 轮式拖拉机 | 枣庄海纳科技有限公司 | 雷硕-1604 | 80700 | 80700 | 80700 | 80700 | 0 | 0 | 0 | 0 | 0 | 0 | 标定功率118KW,四轮驱动,潍柴WP6G160E330型,国III排放发动机 |  | 2018 |  | 通用类 | 118 | 否 |  | 山东省
动力机械 | 拖拉机 | 轮式拖拉机（不含皮带传动轮式拖拉机） | 160—180马力四轮驱动拖拉机 | 轮式拖拉机 | 洛阳市博马农业工程机械有限公司 | 博马-X1604 | 80700 | 80700 | 80700 | 80700 | 0 | 0 | 0 | 0 | 0 | 0 | 发动机标定功率:117.6kW；驱动方式:四轮驱动 | 发动机标定功率:117.6KW；驱动方式:四轮驱动 | 2018 |  | 通用类 | 117.6 | 否 |  | 河南省
动力机械 | 拖拉机 | 轮式拖拉机（不含皮带传动轮式拖拉机） | 160—180马力四轮驱动拖拉机 | 轮式拖拉机 | 凯斯纽荷兰工业(哈尔滨)机械有限公司 | PUMA1654 | 80700 | 80700 | 80700 | 80700 | 0 | 0 | 0 | 0 | 0 | 0 | 功率165马力,驱动方式:四轮驱动； | 外廓尺寸(长×宽×高):5290×3590×3070mm；轴距:2739mm；常用轮距(前轮/后轮)或轨距:1856/2500mm；轮距(前轮/后轮)调整方式:有级/无级；最小使用质量:7126kg；标准配重(前/后):720/390kg；档位数(前进/倒退/爬行):19/6/0；主变速档位数*副变速档位数/其他档位数:3/6/6；发动机与离合器联接方式:直联；起动方式:电启动；翻倾防护装置(驾驶室或安全框架):驾驶室；前照灯型号:0541972-LH；转向系型式:静液压转向；行车制动系型式:液压助力制动；驻车制动系型式:机械制动；前驱动桥型式:旱地型；离合器型式:湿式多片；动力输出轴离合器型式:湿式多片；传动系变速箱型式:组成式；主变速箱换档方式:区域动力换挡；副变速箱换档方式:液压助力换挡；轮胎型号(前轮/后轮):16.9R28/20.8R38 | 2018 |  | 通用类 | 121.5 | 否 |  | 黑龙江省
动力机械 | 拖拉机 | 轮式拖拉机（不含皮带传动轮式拖拉机） | 160—180马力四轮驱动拖拉机 | 轮式拖拉机 | 洛阳世英机械制造有限公司 | SJH1604 | 80700 | 80700 | 80700 | 80700 | 0 | 0 | 0 | 0 | 0 | 0 | 发动机标定功率(KW)117.7；驱动方式:四轮驱动,排放阶段:国三 | 发动机标定功率(KW)117.7；驱动方式:四轮驱动；排放阶段:国三 | 2018 |  | 通用类 | 117.7 | 否 |  | 河南省
动力机械 | 拖拉机 | 轮式拖拉机（不含皮带传动轮式拖拉机） | 160—180马力四轮驱动拖拉机 | 轮式拖拉机 | 河北铠特农业机械有限公司 | KT1654 | 80700 | 80700 | 80700 | 80700 | 0 | 0 | 0 | 0 | 0 | 0 | 功率:165马力；驱动方式:四轮驱动 | 发动机标定功率:122kW,标定转速2200r/min；驱动方式:四轮驱动. | 2018 |  | 通用类 | 122 | 否 |  | 河北省
动力机械 | 拖拉机 | 轮式拖拉机（不含皮带传动轮式拖拉机） | 160—180马力四轮驱动拖拉机 | 轮式拖拉机 | 江苏常发农业装备股份有限公司 | CFK1604 | 80700 | 80700 | 80700 | 80700 | 0 | 0 | 0 | 0 | 0 | 0 | 160马力,四轮驱动 |  | 2018 |  | 通用类 | 117.6 | 否 |  | 江苏省
动力机械 | 拖拉机 | 轮式拖拉机（不含皮带传动轮式拖拉机） | 160—180马力四轮驱动拖拉机 | 轮式拖拉机 | 江苏常发农业装备股份有限公司 | CFG1604 | 80700 | 80700 | 80700 | 80700 | 0 | 0 | 0 | 0 | 0 | 0 | 160马力,四轮驱动 |  | 2018 |  | 通用类 | 117.6 | 否 |  | 江苏省
动力机械 | 拖拉机 | 轮式拖拉机（不含皮带传动轮式拖拉机） | 160—180马力四轮驱动拖拉机 | 轮式拖拉机 | 徐州凯尔农业装备股份有限公司 | KAT1604-B | 80700 | 80700 | 80700 | 80700 | 0 | 0 | 0 | 0 | 0 | 0 | 四轮驱动,功率:118kW |  | 2018 |  | 通用类 | 0 | 否 |  | 江苏省
动力机械 | 拖拉机 | 轮式拖拉机（不含皮带传动轮式拖拉机） | 160—180马力四轮驱动拖拉机 | 轮式拖拉机 | 徐州凯尔农业装备股份有限公司 | KAT1604-F | 80700 | 80700 | 80700 | 80700 | 0 | 0 | 0 | 0 | 0 | 0 | 四轮驱动,功率:118kW |  | 2018 |  | 通用类 | 0 | 否 |  | 江苏省
动力机械 | 拖拉机 | 轮式拖拉机（不含皮带传动轮式拖拉机） | 160—180马力四轮驱动拖拉机 | 轮式拖拉机 | 徐州凯尔农业装备股份有限公司 | KAT1604-A | 80700 | 80700 | 80700 | 80700 | 0 | 0 | 0 | 0 | 0 | 0 | 四轮驱动,功率:118kW | 潍柴六缸发动机(增压、中冷),发动机12小时标定功率:118kW,驾驶室,暖风机,空调,进口离合器,变速箱档位:16+4,全同步器换挡,整体式车架,传动系统为单元式结构,国际知名品牌前桥,工程机械后桥,后单轮配置,钳盘式制动,动力输出轴可更换,动力输出转速:540/1000r/min,电液控制结合分离,全液压前轮转向,有三组单/双作用液压输出,耕深控制方式:位、浮动控制,悬挂机构:后置Ⅲ类. | 2018 |  | 通用类 | 118 | 否 |  | 江苏省
动力机械 | 拖拉机 | 轮式拖拉机（不含皮带传动轮式拖拉机） | 160—180马力四轮驱动拖拉机 | 轮式拖拉机 | 山东康弘机械有限公司 | KH1604F | 80700 | 80700 | 80700 | 80700 | 0 | 0 | 0 | 0 | 0 | 0 | 发动机功率:160马力(117.7kW)；驱动方式:四轮驱动 |  | 2018 |  | 通用类 | 0 | 否 |  | 山东省
动力机械 | 拖拉机 | 轮式拖拉机（不含皮带传动轮式拖拉机） | 160—180马力四轮驱动拖拉机 | 轮式拖拉机 | 山东康弘机械有限公司 | KH1604 | 80700 | 80700 | 80700 | 80700 | 0 | 0 | 0 | 0 | 0 | 0 | 发动机功率:160马力(117.7kW)；驱动方式:4×4四轮驱动 |  | 2018 |  | 通用类 | 117.7 | 否 |  | 山东省
动力机械 | 拖拉机 | 轮式拖拉机（不含皮带传动轮式拖拉机） | 160—180马力四轮驱动拖拉机 | 轮式拖拉机 | 山东瑞泽重工有限公司 | RZ1604-F | 80700 | 80700 | 80700 | 80700 | 0 | 0 | 0 | 0 | 0 | 0 | 功率:117.7kW；驱动方式:四轮驱动 |  | 2018 |  | 通用类 | 117.7 | 否 |  | 山东省
动力机械 | 拖拉机 | 轮式拖拉机（不含皮带传动轮式拖拉机） | 160—180马力四轮驱动拖拉机 | 轮式拖拉机 | 山东瑞泽重工有限公司 | RZ1604-S | 80700 | 80700 | 80700 | 80700 | 0 | 0 | 0 | 0 | 0 | 0 | 功率:117.7kW；驱动方式:四轮驱动； |  | 2018 |  | 通用类 | 117.7 | 否 |  | 山东省
动力机械 | 拖拉机 | 轮式拖拉机（不含皮带传动轮式拖拉机） | 160—180马力四轮驱动拖拉机 | 轮式拖拉机 | 第一拖拉机股份有限公司 | LX1604 | 80700 | 80700 | 80700 | 80700 | 0 | 0 | 0 | 0 | 0 | 0 | 功率:117.7KW/160马力；驱动方式:四轮驱动 | 功率:117.7KW/160马力；驱动方式:四轮驱动 | 2018 |  | 通用类 | 117.7 | 否 |  | 河南省
动力机械 | 拖拉机 | 轮式拖拉机（不含皮带传动轮式拖拉机） | 160—180马力四轮驱动拖拉机 | 轮式拖拉机 | 第一拖拉机股份有限公司 | 1604 | 80700 | 80700 | 80700 | 80700 | 0 | 0 | 0 | 0 | 0 | 0 | 功率:117.7KW/160马力；驱动方式:四轮驱动 | 功率:118KW/160马力；驱动方式:四轮驱动 | 2018 |  | 通用类 | 117.7 | 否 |  | 河南省
动力机械 | 拖拉机 | 轮式拖拉机（不含皮带传动轮式拖拉机） | 160—180马力四轮驱动拖拉机 | 轮式拖拉机 | 第一拖拉机股份有限公司 | LG1604 | 80700 | 80700 | 80700 | 80700 | 0 | 0 | 0 | 0 | 0 | 0 | 功率:117.7KW/160马力；驱动方式:四轮驱动 | 功率:118KW/160马力；驱动方式:四轮驱动 | 2018 |  | 通用类 | 117.7 | 否 |  | 河南省
动力机械 | 拖拉机 | 轮式拖拉机（不含皮带传动轮式拖拉机） | 160—180马力四轮驱动拖拉机 | 轮式拖拉机 | 山东科尔农业装备有限公司 | 山东科尔1654 | 80700 | 80700 | 80700 | 80700 | 0 | 0 | 0 | 0 | 0 | 0 | 功率:165马力；驱动方式:四轮驱动 | 外廓尺寸(长*宽*高):5400*2420*3120(mm),轴距:2890mm,常用轮距(前轮/后轮):1940/1860,档位:16+16同步器换挡,最大牵引力:40KN,最大提升力:≥28.5KN,动力输出转速(PTO):540/1000r/min,多路阀:三组,转向形式:液压转向,发动机型号:潍柴国ⅢWP6G165E330,功率:122KW,驱动方式:四轮驱动. | 2018 |  | 通用类 | 122 | 否 |  | 山东省
动力机械 | 拖拉机 | 轮式拖拉机（不含皮带传动轮式拖拉机） | 160—180马力四轮驱动拖拉机 | 轮式拖拉机 | 山东亿嘉农业机械装备股份有限公司 | YJ-1604D | 80700 | 80700 | 80700 | 80700 | 0 | 0 | 0 | 0 | 0 | 0 | 功率:118千瓦；驱动方式:四轮驱动 |  | 2018 |  | 通用类 | 118 | 否 |  | 山东省
动力机械 | 拖拉机 | 轮式拖拉机（不含皮带传动轮式拖拉机） | 160—180马力四轮驱动拖拉机 | 轮式拖拉机 | 安徽省传奇农业机械制造有限公司 | CQ1654-A | 80700 | 80700 | 80700 | 80700 | 0 | 0 | 0 | 0 | 0 | 0 | 功率:121.3kW驱动方式:四轮驱动 | 1、标准配置:型式:四轮驱动外廓尺寸(长×宽×高):5030mm×2330mm×3085mm轴距:2550mm最小使用质量:5300kg标定功率:121.3kW标定转速:2200r/min2、技术参数:功率:121.3kW驱动方式:四轮驱动 | 2018 |  | 通用类 | 121.3 | 否 |  | 安徽省
动力机械 | 拖拉机 | 轮式拖拉机（不含皮带传动轮式拖拉机） | 160—180马力四轮驱动拖拉机 | 轮式拖拉机 | 安徽省传奇农业机械制造有限公司 | CQ1654 | 80700 | 80700 | 80700 | 80700 | 0 | 0 | 0 | 0 | 0 | 0 | 功率:122kW驱动方式:四轮驱动 | 1、标准配置:型式:四轮驱动外廓尺寸(长×宽×高):5380mm×2340mm×3140mm轴距:2880mm最小使用质量:6740kg标定功率:122kW标定转速:2200r/min2、技术参数:功率:122kW驱动方式:四轮驱动 | 2018 |  | 通用类 | 122 | 否 |  | 安徽省
动力机械 | 拖拉机 | 轮式拖拉机（不含皮带传动轮式拖拉机） | 160—180马力四轮驱动拖拉机 | 轮式拖拉机 | 潍坊天富拖拉机有限公司 | TF1604 | 80700 | 80700 | 80700 | 80700 | 0 | 0 | 0 | 0 | 0 | 0 | 马力:160马力；功率:118kW；驱动方式:四轮驱动 |  | 2018 |  | 通用类 | 118 | 否 |  | 山东省
动力机械 | 拖拉机 | 轮式拖拉机（不含皮带传动轮式拖拉机） | 160—180马力四轮驱动拖拉机 | 轮式拖拉机 | 山东山拖凯泰农业装备有限公司 | 山拖1604 | 80700 | 80700 | 80700 | 80700 | 0 | 0 | 0 | 0 | 0 | 0 | 功率:160马力；驱动方式:四轮驱动 | 发动机标定功率(kw):118；驱动方式:四轮驱动 | 2018 |  | 通用类 | 118 | 否 |  | 山东省
动力机械 | 拖拉机 | 轮式拖拉机（不含皮带传动轮式拖拉机） | 160—180马力四轮驱动拖拉机 | 轮式拖拉机 | 约翰迪尔(天津)有限公司 | JD1654 | 80700 | 80700 | 80700 | 80700 | 0 | 0 | 0 | 0 | 0 | 0 | 驱动轮数:四轮驱动；发动机标定功率(kW):121 | 驱动轮数:四轮驱动；发动机标定功率(kW):121 | 2018 |  | 通用类 | 0 | 否 |  | 山东
动力机械 | 拖拉机 | 轮式拖拉机（不含皮带传动轮式拖拉机） | 160—180马力四轮驱动拖拉机 | 轮式拖拉机 | 常州东风农机集团有限公司 | DF1604-1 | 80700 | 80700 | 80700 | 80700 | 0 | 0 | 0 | 0 | 0 | 0 | 驱动轮数:四轮驱动；发动机标定功率(kW):118.外廓尺寸(长×宽×高)(mm):4980×2410×3010.发动机与离合器联接方式:直联式 | 驱动轮数:四轮驱动；发动机标定功率(kW):118.外廓尺寸(长×宽×高)(mm):4980×2410×3010.发动机与离合器联接方式:直联式 | 2018 |  | 通用类 | 118 | 否 |  | 江苏省
动力机械 | 拖拉机 | 轮式拖拉机（不含皮带传动轮式拖拉机） | 160—180马力四轮驱动拖拉机 | 轮式拖拉机 | 山拖农机装备有限公司 | MG1604 | 80700 | 80700 | 80700 | 80700 | 0 | 0 | 0 | 0 | 0 | 0 | 功率:160马力；驱动方式:四轮驱动 | 发动机功率:160马力；驱动方式:四轮驱动 | 2018 |  | 通用类 | 118 | 否 |  | 山东省
动力机械 | 拖拉机 | 轮式拖拉机（不含皮带传动轮式拖拉机） | 160—180马力四轮驱动拖拉机 | 轮式拖拉机 | 山拖农机装备有限公司 | MF1604 | 80700 | 80700 | 80700 | 80700 | 0 | 0 | 0 | 0 | 0 | 0 | 功率:160马力；驱动方式:四轮驱动 | 发动机功率:160马力；驱动方式:四轮驱动 | 2018 |  | 通用类 | 118 | 否 |  | 山东省
动力机械 | 拖拉机 | 轮式拖拉机（不含皮带传动轮式拖拉机） | 160—180马力四轮驱动拖拉机 | 轮式拖拉机 | 潍坊百利拖拉机有限公司 | 悍沃1654 | 80700 | 80700 | 80700 | 80700 | 0 | 0 | 0 | 0 | 0 | 0 | 功率:165马力；驱动方式:四轮驱动 | 发动机标定功率:122KW；驱动方式:四轮驱动 | 2018 |  | 通用类 | 122 | 否 |  | 山东省
动力机械 | 拖拉机 | 轮式拖拉机（不含皮带传动轮式拖拉机） | 160—180马力四轮驱动拖拉机 | 轮式拖拉机 | 潍坊百利拖拉机有限公司 | 悍沃1604 | 80700 | 80700 | 80700 | 80700 | 0 | 0 | 0 | 0 | 0 | 0 | 功率:160马力；驱动方式:四轮驱动 | 发动机标定功率:118KW；驱动方式:四轮驱动 | 2018 |  | 通用类 | 118 | 否 |  | 山东省
动力机械 | 拖拉机 | 轮式拖拉机（不含皮带传动轮式拖拉机） | 160—180马力四轮驱动拖拉机 | 轮式拖拉机 | 天津拖拉机制造有限公司 | TNB1604-1 | 80700 | 80700 | 80700 | 80700 | 0 | 0 | 0 | 0 | 0 | 0 | 功率:160马力；驱动方式:四轮驱动 | 1.外廓尺寸:5460MM×2310MM×3190MM,2.驱动型式:4×4四轮驱动,3.配套功率:117.6KW(160马力,排放标准:国Ⅲ),4.发动机型号:YC6A190-T300,发动机型式核准证书号:CNFCG30158360023,制造商:广西玉柴机器股份有限公司,5.轴距:2970MM,6.最小使用质量:7600KG,7.配重:400KG/400KG,8.档位数:48F+36R,9.变速箱型式:同步器和啮合套换挡,主,副变速为侧操纵,10.安全驾驶室 | 2018 |  | 通用类 | 117.6 | 否 |  | 天津市
动力机械 | 拖拉机 | 轮式拖拉机（不含皮带传动轮式拖拉机） | 160—180马力四轮驱动拖拉机 | 轮式拖拉机 | 天津拖拉机制造有限公司 | TNC1654 | 80700 | 80700 | 80700 | 80700 | 0 | 0 | 0 | 0 | 0 | 0 | 功率:165马力；驱动方式:四轮驱动 | 1.外廓尺寸:5730MM×2520MM×3300MM,2.驱动型式:4×4四轮驱动,3.配套功率:121.5KW(165马力,排放标准:国Ⅲ),4.发动机型号:SC8DK190.1G3,发动机型式核准证书号:CNFCG30293030020,制造商:上海柴油机股份有限公司,5.轴距:3080MM,6.最小使用质量:7360KG,7.配重:400KG/0,8.档位数:14/7,9.变速箱型式:啮合套换挡,主变速为常啮合斜齿圆柱齿轮(同步器)；10.安全驾驶室 | 2018 |  | 通用类 | 121.5 | 否 |  | 天津市
动力机械 | 拖拉机 | 轮式拖拉机（不含皮带传动轮式拖拉机） | 160—180马力四轮驱动拖拉机 | 轮式拖拉机 | 安徽金马重机制造有限公司 | JM1604F | 80700 | 80700 | 80700 | 80700 | 0 | 0 | 0 | 0 | 0 | 0 | 发动机功率118Kw；驱动方式:四轮驱动单片、干式、双作用离合器4×(2+1)×2组成式变速箱 |  | 2018 |  | 通用类 | 118 | 否 |  | 安徽省
动力机械 | 拖拉机 | 轮式拖拉机（不含皮带传动轮式拖拉机） | 160—180马力四轮驱动拖拉机 | 轮式拖拉机 | 山东时风(集团)有限责任公司 | SF1604 | 80700 | 80700 | 80700 | 80700 | 0 | 0 | 0 | 0 | 0 | 0 | 16F+12R选装爬行挡,同步器和啮合套换档,差速锁,牵引力≥35kN,四轮驱动,吊挂式踏板、侧置变速机构,液压制动,单作用离合器,双速后动力输出(功率≥100.3kW,转速540/1000r/min),位调节和浮动控制双强压提升器,3类三点悬挂,提升力≥28.4kN,全液压转向,前/后轮胎:14.9-28/18.4-38,前后轮距可调,整机最小使用质量6500kg,三组液压输出,驾驶室. | SF1604轮式拖拉机东方红(YTO)LR6M3LU23/1250E117.7/230016F+12R选装爬行挡,同步器和啮合套换档,差速锁,牵引力≥35kN,四轮驱动,吊挂式踏板、侧置变速机构,液压制动,单作用离合器,双速后动力输出(功率≥100.3kW,转速540/1000r/min),位调节和浮动控制双强压提升器,3类三点悬挂,提升力≥28.4kN,全液压转向,前/后轮胎:14.9-28/18.4-38,前后轮距可调,整机最小使用质量6500kg,三组液压输出,驾驶室.部201528402019-12-31道依茨(DEUTZ)WP6G160E330118/2200 | 2018 |  | 通用类 | 0 | 否 |  | 山东省
动力机械 | 拖拉机 | 轮式拖拉机（不含皮带传动轮式拖拉机） | 160—180马力四轮驱动拖拉机 | 轮式拖拉机 | 山东时风(集团)有限责任公司 | SF1604F | 80700 | 80700 | 80700 | 80700 | 0 | 0 | 0 | 0 | 0 | 0 | 1.75m轮距,前轮14.9-26,后轮18.4-38,3类后置三点悬挂,单片、干式、双作用、常结合离合器,采用4×(2+1)×2选装4×(3+1)×2组成式变速箱,啮合套换档,全液压前轮转向系统,驾驶室,自制新机罩,后置三点悬挂系统,湿式、盘式制动器,后置、独立式动力输出轴,转速为540/1000选装540/760、760/850r/min,液压悬挂系统型式为分置式,调节方式为位调节和浮动控制,三组液压输出.选装安全架,外协机罩. | SF1604F潍柴WP6G160E330118kW2200r/min1.75m轮距,前轮14.9-26,后轮18.4-38,3类后置三点悬挂,单片、干式、双作用、常结合离合器,采用4×(2加1)×2(选装4×(3加1)×2)组成式变速箱,啮合套换档,全液压前轮转向系统,驾驶室,自制新机罩,后置三点悬挂系统,湿式、盘式制动器,后置、独立式动力输出轴,转速为540/1000(选装540/760、760/850)r/min,液压悬挂系统型式为分置式,调节方式为位调节和浮动控制,三组液压输出.选装安全架,外协机罩.部201800662022-12-31 | 2018 |  | 通用类 | 0 | 否 |  | 山东省
动力机械 | 拖拉机 | 轮式拖拉机（不含皮带传动轮式拖拉机） | 160—180马力四轮驱动拖拉机 | 轮式拖拉机 | 潍坊昊鹏农业装备有限公司 | 昊鹏1604 | 80700 | 80700 | 80700 | 80700 | 0 | 0 | 0 | 0 | 0 | 0 | 功率:160马力；驱动方式:四轮驱动 | 外廓尺寸(长×宽×高MM):5400×2300×3250,轴距(MM):2850,常用轮距(前轮/后轮MM):1970/1750,最小使用质量(KG):6680,最大配重(前/后KG):780/480,挡位数(前进/倒退/爬行):16/16,变速箱型式:(1+1)×4×4组合式 | 2018 |  | 通用类 | 118 | 否 |  | 山东省
动力机械 | 拖拉机 | 轮式拖拉机（不含皮带传动轮式拖拉机） | 160—180马力四轮驱动拖拉机 | 轮式拖拉机 | 山东联诚农业装备有限公司 | LC1604 | 80700 | 80700 | 80700 | 80700 | 0 | 0 | 0 | 0 | 0 | 0 | 整机型式:四轮驱动；发动机标定功率:117.7kW |  | 2018 |  | 通用类 | 117.7 | 否 |  | 山东省
动力机械 | 拖拉机 | 轮式拖拉机（不含皮带传动轮式拖拉机） | 160—180马力四轮驱动拖拉机 | 轮式拖拉机 | 洛阳路通农业装备有限公司 | 路通-1604 | 80700 | 80700 | 80700 | 80700 | 0 | 0 | 0 | 0 | 0 | 0 | 功率:160马力；驱动方式:四轮驱动 | 路通-1604轮式拖拉机,标定功率为160马力,驱动方式四轮驱动. | 2018 |  | 通用类 | 117.7 | 否 |  | 河南省
动力机械 | 拖拉机 | 轮式拖拉机（不含皮带传动轮式拖拉机） | 160—180马力四轮驱动拖拉机 | 轮式拖拉机 | 洛阳丰收农业机械装备有限公司 | 芬美得-1604 | 80700 | 80700 | 80700 | 80700 | 0 | 0 | 0 | 0 | 0 | 0 | 功率:160马力；驱动方式:四轮驱动 | 发动机功率:160马力；驱动方式:四轮驱动 | 2018 |  | 通用类 | 118 | 否 |  | 河南省
动力机械 | 拖拉机 | 轮式拖拉机（不含皮带传动轮式拖拉机） | 160—180马力四轮驱动拖拉机 | 轮式拖拉机 | 潍坊华博农业装备有限公司 | 华博1604 | 80700 | 80700 | 80700 | 80700 | 0 | 0 | 0 | 0 | 0 | 0 | 功率:160马力；驱动方式:四轮驱动 | 发动机功率:160马力；驱动方式:四轮驱动 | 2018 |  | 通用类 | 118 | 否 |  | 山东省
动力机械 | 拖拉机 | 轮式拖拉机（不含皮带传动轮式拖拉机） | 160—180马力四轮驱动拖拉机 | 轮式拖拉机 | 道依茨法尔机械有限公司 | CD1604 | 80700 | 80700 | 80700 | 80700 | 0 | 0 | 0 | 0 | 0 | 0 | 型式:四轮驱动；标定功率(kW):117.6；配套发动机:达到国Ⅲ排放标准. | 型式:四轮驱动；标定功率(KW):117.6；配套发动机:达到国Ⅲ排放标准. | 2018 |  | 通用类 | 117.6 | 否 |  | 山东省
动力机械 | 拖拉机 | 轮式拖拉机（不含皮带传动轮式拖拉机） | 160—180马力四轮驱动拖拉机 | 轮式拖拉机 | 道依茨法尔机械有限公司 | DF1704 | 80700 | 80700 | 80700 | 80700 | 0 | 0 | 0 | 0 | 0 | 0 | 驱动轮数:四轮驱动；发动机标定功率(kW):125；配套发动机:达到国Ⅲ排放标准. | 驱动轮数:四轮驱动；发动机标定功率(kW):125；配套发动机:达到国Ⅲ排放标准. | 2018 |  | 通用类 | 125 | 否 |  | 山东省
动力机械 | 拖拉机 | 轮式拖拉机（不含皮带传动轮式拖拉机） | 160—180马力四轮驱动拖拉机 | 轮式拖拉机 | 山东潍坊鲁中拖拉机有限公司 | 鲁中-1604 | 80700 | 80700 | 80700 | 80700 | 0 | 0 | 0 | 0 | 0 | 0 | 功率:160马力；驱动方式:四轮驱动 | 发动机符合国家第三阶段排放标准；发动机型号一:LR6M3LU22/1177E,117.7KW；发动机型号二:WP6G160E330,118KW；驱动轮数:四轮驱动 | 2018 |  | 通用类 | 117.7 | 否 |  | 山东省
动力机械 | 拖拉机 | 轮式拖拉机（不含皮带传动轮式拖拉机） | 180—200马力四轮驱动拖拉机 | 轮式拖拉机 | 山东潍坊鲁中拖拉机有限公司 | 鲁中-1804 | 97300 | 97300 | 97300 | 97300 | 0 | 0 | 0 | 0 | 0 | 0 | 功率:180马力；驱动方式:四轮驱动 | 发动机符合国家第三阶段排放标准；发动机型号一:LR6M3LU22/1324E,132.4KW；发动机型号二:WP6G180E330,132.5KW；驱动轮数:四轮驱动 | 2018 |  | 通用类 | 132.4 | 否 |  | 山东省
动力机械 | 拖拉机 | 轮式拖拉机（不含皮带传动轮式拖拉机） | 180—200马力四轮驱动拖拉机 | 轮式拖拉机 | 潍坊泰鸿拖拉机有限公司 | TH1854 | 97300 | 97300 | 97300 | 97300 | 0 | 0 | 0 | 0 | 0 | 0 | 发动机标定功率(kw):136kw；驱动方式:四轮驱动 | 外廓尺寸(长×宽×高):5420×2300×3110(单胎)；5420×3400×3110(双胎)；驱动型式:4×4四轮驱动；发动机标定功率(KW):136KW；轴距(MM):2760MM；最小使用质量(KG):6760KG(单胎)；7690KG(双胎)；最大配重(前/后):780/720(单胎)；780/0(双胎)；档位数(前进/倒退/爬行):16/16/0；变速箱型式:(1+1)×4×4组成式；驾驶室或安全架(有否):有； | 2018 |  | 通用类 | 136 | 否 |  | 山东省
动力机械 | 拖拉机 | 轮式拖拉机（不含皮带传动轮式拖拉机） | 180—200马力四轮驱动拖拉机 | 轮式拖拉机 | 道依茨法尔机械有限公司 | CD1804 | 97300 | 97300 | 97300 | 97300 | 0 | 0 | 0 | 0 | 0 | 0 | 型式:四轮驱动；标定功率(kW):132.4；配套发动机:达到国Ⅲ排放标准. | 型式:四轮驱动；标定功率(KW):132.4；配套发动机:达到国Ⅲ排放标准. | 2018 |  | 通用类 | 132.4 | 否 |  | 山东省
动力机械 | 拖拉机 | 轮式拖拉机（不含皮带传动轮式拖拉机） | 180—200马力四轮驱动拖拉机 | 轮式拖拉机 | 道依茨法尔机械有限公司 | DF1804 | 97300 | 97300 | 97300 | 97300 | 0 | 0 | 0 | 0 | 0 | 0 | 型式:四轮驱动；标定功率(kW):132.4；配套发动机:达到国Ⅲ排放标准. | 型式:四轮驱动；标定功率(kW):132.4；配套发动机:达到国Ⅲ排放标准. | 2018 |  | 通用类 | 0 | 否 |  | 山东省
动力机械 | 拖拉机 | 轮式拖拉机（不含皮带传动轮式拖拉机） | 180—200马力四轮驱动拖拉机 | 轮式拖拉机 | 潍坊华博农业装备有限公司 | 华博1804 | 97300 | 97300 | 97300 | 97300 | 0 | 0 | 0 | 0 | 0 | 0 | 功率:180马力；驱动方式:四轮驱动 | 发动机功率:180马力；驱动方式:四轮驱动 | 2018 |  | 通用类 | 132.5 | 否 |  | 山东省
动力机械 | 拖拉机 | 轮式拖拉机（不含皮带传动轮式拖拉机） | 180—200马力四轮驱动拖拉机 | 轮式拖拉机 | 洛阳瑞得拖拉机有限公司 | RD1804F | 97300 | 97300 | 97300 | 97300 | 0 | 0 | 0 | 0 | 0 | 0 | 驱动方式:四轮驱动；发动机标定功率(kw):132.5 | 驱动方式:四轮驱动；发动机标定功率:180马力 | 2018 |  | 通用类 | 132.5 | 否 |  | 河南省
动力机械 | 拖拉机 | 轮式拖拉机（不含皮带传动轮式拖拉机） | 180—200马力四轮驱动拖拉机 | 轮式拖拉机 | 洛阳丰收农业机械装备有限公司 | 芬美得-1804 | 97300 | 97300 | 97300 | 97300 | 0 | 0 | 0 | 0 | 0 | 0 | 功率:180马力；驱动方式:四轮驱动 | 发动机功率:180马力；驱动方式:四轮驱动 | 2018 |  | 通用类 | 132.5 | 否 |  | 河南省
动力机械 | 拖拉机 | 轮式拖拉机（不含皮带传动轮式拖拉机） | 180—200马力四轮驱动拖拉机 | 轮式拖拉机 | 洛阳路通农业装备有限公司 | 路通-1804 | 97300 | 97300 | 97300 | 97300 | 0 | 0 | 0 | 0 | 0 | 0 | 功率:180马力；驱动方式:四轮驱动 | 路通-1804轮式拖拉机,标定功率为180马力,驱动方式四轮驱动. | 2018 |  | 通用类 | 132.5 | 否 |  | 河南省
动力机械 | 拖拉机 | 轮式拖拉机（不含皮带传动轮式拖拉机） | 180—200马力四轮驱动拖拉机 | 轮式拖拉机 | 山东联诚农业装备有限公司 | LC1804 | 97300 | 97300 | 97300 | 97300 | 0 | 0 | 0 | 0 | 0 | 0 | 整机型式:四轮驱动；发动机标定功率:132.4kW |  | 2018 |  | 通用类 | 132.4 | 否 |  | 山东省
动力机械 | 拖拉机 | 轮式拖拉机（不含皮带传动轮式拖拉机） | 180—200马力四轮驱动拖拉机 | 轮式拖拉机 | 潍坊昊鹏农业装备有限公司 | 昊鹏1804 | 97300 | 97300 | 97300 | 97300 | 0 | 0 | 0 | 0 | 0 | 0 | 功率:180马力；驱动方式:四轮驱动 | 外廓尺寸(长×宽×高MM)单轮:5280×2400×3250,轴距(MM):2760,常用轮距(前轮/后轮MM)单轮:1970/1760,最小使用质量(KG):单轮6755,最大配重(前/后KG):单轮780/480,挡位数(前进/倒退/爬行):16/16/0,变速箱型式:(1+1)×4×4组合式 | 2018 |  | 通用类 | 132.5 | 否 |  | 山东省
动力机械 | 拖拉机 | 轮式拖拉机（不含皮带传动轮式拖拉机） | 180—200马力四轮驱动拖拉机 | 轮式拖拉机 | 山东时风(集团)有限责任公司 | SF1804F | 97300 | 97300 | 97300 | 97300 | 0 | 0 | 0 | 0 | 0 | 0 | 1.75m轮距,前轮14.9-26,后轮18.4-38,3类后置三点悬挂,单片、干式、双作用、常结合离合器,采用4×(2+1)×2选装4×(3+1)×2组成式变速箱,啮合套换档,全液压前轮转向系统,驾驶室,自制新机罩,后置三点悬挂系统,湿式、盘式制动器,后置、独立式动力输出轴,转速为540/1000(选装540/760、760/850)r/min,液压悬挂系统型式为分置式,调节方式为位调节和浮动控制,三组液压输出.选装安全架,外协机罩 | SF1804F潍柴WP6G180E330132.5kW2200r/min1.75m轮距,前轮14.9-26,后轮18.4-38,3类后置三点悬挂,单片、干式、双作用、常结合离合器,采用4×(2+1)×2(选装4×(3+1)×2)组成式变速箱,啮合套换档,全液压前轮转向系统,驾驶室,自制新机罩,后置三点悬挂系统,湿式、盘式制动器,后置、独立式动力输出轴,转速为540/1000(选装540/760、760/850)r/min,液压悬挂系统型式为分置式,调节方式为位调节和浮动控制,三组液压输出.选装安全架,外协机罩.部201800942022-12-31 | 2018 |  | 通用类 | 0 | 否 |  | 山东省
动力机械 | 拖拉机 | 轮式拖拉机（不含皮带传动轮式拖拉机） | 180—200马力四轮驱动拖拉机 | 轮式拖拉机 | 山东时风(集团)有限责任公司 | SF1804 | 97300 | 97300 | 97300 | 97300 | 0 | 0 | 0 | 0 | 0 | 0 | 32+24或16+12梭式同步器加啮合套换挡,爬行档,四轮驱动,电液控制前驱动和后动力输出,吊挂式踏板、侧置变速机构,液压制动,离合器助力,双速后动力输出,分置式强压提升器,3类三点悬挂,全液压转向,前/后轮胎:16.9-28/20.8-38(选装14.9-28/18.4-38、12.4-28水田/18.4-34水田、14.9-26中花/18.4-38中花) | SF1804潍柴WP6G180E330132.5/220032+24或16+12梭式同步器加啮合套换挡,爬行档,四轮驱动,电液控制前驱动和后动力输出,吊挂式踏板、侧置变速机构,液压制动,离合器助力,双速后动力输出,分置式强压提升器,3类三点悬挂,全液压转向,前/后轮胎:16.9-28/20.8-38(选装14.9-28/18.4-38、12.4-28水田/18.4-34水田、14.9-26中花/18.4-38中花)部201703192021-12-31 | 2018 |  | 通用类 | 0 | 否 |  | 山东省
动力机械 | 拖拉机 | 轮式拖拉机（不含皮带传动轮式拖拉机） | 180—200马力四轮驱动拖拉机 | 轮式拖拉机 | 山东鲁潍农业装备有限公司 | 丰利1804F | 97300 | 97300 | 97300 | 97300 | 0 | 0 | 0 | 0 | 0 | 0 | 180马力,四轮驱动 | 外廓尺寸:5050×2250×2950mm,四轮驱动,发动机标定功率132.4kW,轴距:2590mm,最小使用质量5300kg,最大配重(前/后):640/480kg,档位(前进/倒退/爬行):16/8/0,发动机与离合器联接方式:直联,起动方式:电启动,变速箱型式:4×(2+1)×2组成式,有驾驶室. | 2018 |  | 通用类 | 132.4 | 否 |  | 山东省
动力机械 | 拖拉机 | 轮式拖拉机（不含皮带传动轮式拖拉机） | 180—200马力四轮驱动拖拉机 | 轮式拖拉机 | 爱科(常州)农业机械有限公司 | MF1804 | 97300 | 97300 | 97300 | 97300 | 0 | 0 | 0 | 0 | 0 | 0 | 驱动方式:四轮驱动；标定功率:133KW | 发动机型号国三66CW3.1189功率(KW)133发动机生产厂家AGCOPOWERINC.转向形式方向盘外廓尺寸(MM)(长*宽*高)5540*3430*3120轴数2轴距(MM)2993轮距(MM)(前/后)1856-2256/1468-2743轮胎规格(前/后)420/85R30/520/85R42轮胎数(个)(前/后)2/4总质量(KG)8600驾驶室载人数(人)2 | 2018 |  | 通用类 | 133 | 否 |  | 江苏省
动力机械 | 拖拉机 | 轮式拖拉机（不含皮带传动轮式拖拉机） | 180—200马力四轮驱动拖拉机 | 轮式拖拉机 | 天津拖拉机制造有限公司 | TNB1804-1 | 97300 | 97300 | 97300 | 97300 | 0 | 0 | 0 | 0 | 0 | 0 | 功率:180马力；驱动方式:四轮驱动 | 1.外廓尺寸:5460MM×2370MM×3230MM,2.驱动型式:4×4四轮驱动,3.配套功率:132.4KW(180马力,排放标准:国Ⅲ),4.发动机型号:YC6A210-T300,发动机型式核准证书号:CNFCG30158300008,制造商:广西玉柴机器股份有限公司,5.轴距:2970MM,6.最小使用质量:7800KG,7.配重:400KG/800KG,8.档位数:48F+36R,9.变速箱型式:同步器和啮合套换挡,主,副变速为侧操纵,10.安全驾驶室 | 2018 |  | 通用类 | 132.4 | 否 |  | 天津市
动力机械 | 拖拉机 | 轮式拖拉机（不含皮带传动轮式拖拉机） | 180—200马力四轮驱动拖拉机 | 轮式拖拉机 | 天津拖拉机制造有限公司 | TNC1854 | 97300 | 97300 | 97300 | 97300 | 0 | 0 | 0 | 0 | 0 | 0 | 功率:185马力；驱动方式:四轮驱动 | 1.外廓尺寸:5730MM×2520MM×3440MM,2.驱动型式:4×4四轮驱动,3.配套功率:136.5KW(185马力,排放标准:国Ⅲ),4.发动机型号:SC9DK215G3,发动机型式核准证书号:CNFCG30293030041,制造商:上海柴油机股份有限公司,5.轴距:3080MM,6.最小使用质量:7660KG,7.配重:400KG/0,8.档位数:14/7,9.变速箱型式:啮合套换挡,主变速为常啮合斜齿圆柱齿轮(同步器)；10.安全驾驶室 | 2018 |  | 通用类 | 136.5 | 否 |  | 天津市
动力机械 | 拖拉机 | 轮式拖拉机（不含皮带传动轮式拖拉机） | 180—200马力四轮驱动拖拉机 | 轮式拖拉机 | 潍坊百利拖拉机有限公司 | 悍沃1804 | 97300 | 97300 | 97300 | 97300 | 0 | 0 | 0 | 0 | 0 | 0 | 功率:180马力；驱动方式:四轮驱动 | 发动机标定功率:132.5KW；驱动方式:四轮驱动 | 2018 |  | 通用类 | 132.5 | 否 |  | 山东省
动力机械 | 拖拉机 | 轮式拖拉机（不含皮带传动轮式拖拉机） | 180—200马力四轮驱动拖拉机 | 轮式拖拉机 | 潍坊百利拖拉机有限公司 | 悍沃1854 | 97300 | 97300 | 97300 | 97300 | 0 | 0 | 0 | 0 | 0 | 0 | 功率:185马力；驱动方式:四轮驱动 | 发动机标定功率:136KW；驱动方式:四轮驱动 | 2018 |  | 通用类 | 136 | 否 |  | 山东省
动力机械 | 拖拉机 | 轮式拖拉机（不含皮带传动轮式拖拉机） | 180—200马力四轮驱动拖拉机 | 轮式拖拉机 | 山拖农机装备有限公司 | MG1804 | 97300 | 97300 | 97300 | 97300 | 0 | 0 | 0 | 0 | 0 | 0 | 功率:180马力；驱动方式:四轮驱动 | 发动机功率:180马力；驱动方式:四轮驱动 | 2018 |  | 通用类 | 132.5 | 否 |  | 山东省
动力机械 | 拖拉机 | 轮式拖拉机（不含皮带传动轮式拖拉机） | 180—200马力四轮驱动拖拉机 | 轮式拖拉机 | 山拖农机装备有限公司 | MF1804 | 97300 | 97300 | 97300 | 97300 | 0 | 0 | 0 | 0 | 0 | 0 | 功率:180马力；驱动方式:四轮驱动 | 发动机功率:180马力；驱动方式:四轮驱动 | 2018 |  | 通用类 | 132.5 | 否 |  | 山东省
动力机械 | 拖拉机 | 轮式拖拉机（不含皮带传动轮式拖拉机） | 180—200马力四轮驱动拖拉机 | 轮式拖拉机 | 山东五征集团有限公司 | WZ1804 | 97300 | 97300 | 97300 | 97300 | 0 | 0 | 0 | 0 | 0 | 0 | 功率:180马力；驱动方式:四轮驱动 | 发动机功率:180马力；驱动方式:四轮驱动 | 2018 |  | 通用类 | 132.5 | 否 |  | 山东省
动力机械 | 拖拉机 | 轮式拖拉机（不含皮带传动轮式拖拉机） | 180—200马力四轮驱动拖拉机 | 轮式拖拉机 | 常州东风农机集团有限公司 | DF1804 | 97300 | 97300 | 97300 | 97300 | 0 | 0 | 0 | 0 | 0 | 0 | 驱动轮数:四轮驱动；发动机标定功率(kW):132.5.外形尺寸(长×宽×高)(mm):5645×2913(3550双胎)×3450.发动机与离合器联接方式:直联式 | 驱动轮数:四轮驱动；发动机标定功率(kW):132.5.外形尺寸(长×宽×高)(mm):5645×2913(3550双胎)×3450.发动机与离合器联接方式:直联式 | 2018 |  | 通用类 | 132.5 | 否 |  | 江苏省
动力机械 | 拖拉机 | 轮式拖拉机（不含皮带传动轮式拖拉机） | 180—200马力四轮驱动拖拉机 | 轮式拖拉机 | 爱科(大庆)农业机械有限公司 | MF1804 | 97300 | 97300 | 97300 | 97300 | 0 | 0 | 0 | 0 | 0 | 0 | 功率180马力；驱动方式:四轮驱动 | 发动机型号66CW3.1189功率(KW)133发动机生产厂家AGCOPOWERINC.转向形式方向盘外廓尺寸(MM)(长*宽*高)5525*2550*3100轴数2轴距(MM)2993轮距(MM)(前/后)1856-2256/1468-2743轮胎规格(前/后)420/85R30/520/85R42轮胎数(个)(前/后)4总质量(KG)7500驾驶室载人数(人)2 | 2018 |  | 通用类 | 133 | 否 |  | 黑龙江省
动力机械 | 拖拉机 | 轮式拖拉机（不含皮带传动轮式拖拉机） | 180—200马力四轮驱动拖拉机 | 轮式拖拉机 | 约翰迪尔(天津)有限公司 | JD1854 | 97300 | 97300 | 97300 | 97300 | 0 | 0 | 0 | 0 | 0 | 0 | 驱动轮数:四轮驱动；发动机标定功率(kW):136 | 驱动轮数:四轮驱动；发动机标定功率(kW):136 | 2018 |  | 通用类 | 0 | 否 |  | 天津市
动力机械 | 拖拉机 | 轮式拖拉机（不含皮带传动轮式拖拉机） | 180—200马力四轮驱动拖拉机 | 轮式拖拉机 | 潍坊天富拖拉机有限公司 | TF1804 | 97300 | 97300 | 97300 | 97300 | 0 | 0 | 0 | 0 | 0 | 0 | 马力:180马力；功率:132.5kW；驱动方式:四轮驱动 |  | 2018 |  | 通用类 | 132.5 | 否 |  | 山东省
动力机械 | 拖拉机 | 轮式拖拉机（不含皮带传动轮式拖拉机） | 180—200马力四轮驱动拖拉机 | 轮式拖拉机 | 山东山拖凯泰农业装备有限公司 | 山拖1854 | 97300 | 97300 | 97300 | 97300 | 0 | 0 | 0 | 0 | 0 | 0 | 功率:185马力；驱动方式:四轮驱动 | 发动机标定功率(kw):136；驱动方式:四轮驱动 | 2018 |  | 通用类 | 136 | 否 |  | 山东省
动力机械 | 拖拉机 | 轮式拖拉机（不含皮带传动轮式拖拉机） | 180—200马力四轮驱动拖拉机 | 轮式拖拉机 | 安徽省传奇农业机械制造有限公司 | CQ1854-A | 97300 | 97300 | 97300 | 97300 | 0 | 0 | 0 | 0 | 0 | 0 | 功率:136kW驱动方式:四轮驱动 | 1、标准配置:型式:四轮驱动外廓尺寸(长×宽×高):5030mm×2330mm×3085mm轴距:2550mm最小使用质量:5300kg标定功率:136kW标定转速:2200r/min2、技术参数:功率:136kW驱动方式:四轮驱动 | 2018 |  | 通用类 | 136 | 否 |  | 安徽省
动力机械 | 拖拉机 | 轮式拖拉机（不含皮带传动轮式拖拉机） | 180—200马力四轮驱动拖拉机 | 轮式拖拉机 | 安徽省传奇农业机械制造有限公司 | CQ1854 | 97300 | 97300 | 97300 | 97300 | 0 | 0 | 0 | 0 | 0 | 0 | 功率:136kW驱动方式:四轮驱动 | 1、标准配置:型式:四轮驱动外廓尺寸(长×宽×高):5450mm×3550mm×3050mm轴距:2880mm最小使用质量:7500kg标定功率:136kW标定转速:2200r/min2、技术参数:功率:136kW驱动方式:四轮驱动 | 2018 |  | 通用类 | 136 | 否 |  | 安徽省
动力机械 | 拖拉机 | 轮式拖拉机（不含皮带传动轮式拖拉机） | 180—200马力四轮驱动拖拉机 | 轮式拖拉机 | 山东润达农业装备有限公司 | 润达-1804 | 97300 | 97300 | 97300 | 97300 | 0 | 0 | 0 | 0 | 0 | 0 | 功率:132.5KW；驱动型式:四轮驱动； | 功率:132.5KW；驱动型式:4×4四轮驱动；外廓尺寸MM(长×宽×高):5420×2350×3110(单轮),5420×3450×3110(双轮)；轴距:2760MM,最小使用质量:6300KG(单轮),7500KG(双轮)；挡位数(前进/倒退/爬行):16/16/0；起动方式:电起动； | 2018 |  | 通用类 | 132.5 | 否 |  | 山东省
动力机械 | 拖拉机 | 轮式拖拉机（不含皮带传动轮式拖拉机） | 180—200马力四轮驱动拖拉机 | 轮式拖拉机 | 山东润达农业装备有限公司 | 润达-1804B | 97300 | 97300 | 97300 | 97300 | 0 | 0 | 0 | 0 | 0 | 0 | 功率:132.5KW；驱动型式:四轮驱动； | 功率:132.5KW；驱动型式:四轮驱动；外廓尺寸MM(长×宽×高):5100×2250×3000,轴距:2580MM,最小使用质量:5300KG；挡位数(前进/倒退/爬行):16/8/0；起动方式:电起动； | 2018 |  | 通用类 | 132.5 | 否 |  | 山东省
动力机械 | 拖拉机 | 轮式拖拉机（不含皮带传动轮式拖拉机） | 180—200马力四轮驱动拖拉机 | 轮式拖拉机 | 山东亿嘉农业机械装备股份有限公司 | YJ-1804 | 97300 | 97300 | 97300 | 97300 | 0 | 0 | 0 | 0 | 0 | 0 | 功率:132.5千瓦；驱动方式:四轮驱动 |  | 2018 |  | 通用类 | 132.5 | 否 |  | 山东省
动力机械 | 拖拉机 | 轮式拖拉机（不含皮带传动轮式拖拉机） | 180—200马力四轮驱动拖拉机 | 轮式拖拉机 | 山东亿嘉农业机械装备股份有限公司 | YJ-1804C | 97300 | 97300 | 97300 | 97300 | 0 | 0 | 0 | 0 | 0 | 0 | 功率:132.5千瓦；驱动方式:四轮驱动 |  | 2018 |  | 通用类 | 132.5 | 否 |  | 山东省
动力机械 | 拖拉机 | 轮式拖拉机（不含皮带传动轮式拖拉机） | 180—200马力四轮驱动拖拉机 | 轮式拖拉机 | 山东科尔农业装备有限公司 | 山东科尔1854 | 97300 | 97300 | 97300 | 97300 | 0 | 0 | 0 | 0 | 0 | 0 | 功率:185马力；驱动方式:四轮驱动 | 外廓尺寸(长*宽*高):5400*2420*3120(mm),轴距:2890mm,常用轮距(前轮/后轮):1940/1860,档位:16+16同步器换挡,最大牵引力:40KN,最大提升力:≥31.8KN,动力输出转速(PTO):540/1000r/min,多路阀:三组,转向形式:液压转向,发动机型号:潍柴国ⅢWP6G185E330,功率:136KW,驱动方式:四轮驱动. | 2018 |  | 通用类 | 136 | 否 |  | 山东省
动力机械 | 拖拉机 | 轮式拖拉机（不含皮带传动轮式拖拉机） | 180—200马力四轮驱动拖拉机 | 轮式拖拉机 | 第一拖拉机股份有限公司 | LX1804 | 97300 | 97300 | 97300 | 97300 | 0 | 0 | 0 | 0 | 0 | 0 | 功率:132.4KW/180马力；驱动方式:四轮驱动 | 功率:132.4KW/180马力；驱动方式:四轮驱动 | 2018 |  | 通用类 | 132.4 | 否 |  | 河南省
动力机械 | 拖拉机 | 轮式拖拉机（不含皮带传动轮式拖拉机） | 180—200马力四轮驱动拖拉机 | 轮式拖拉机 | 山东瑞泽重工有限公司 | RZ1804-F | 97300 | 97300 | 97300 | 97300 | 0 | 0 | 0 | 0 | 0 | 0 | 功率:132.4kW；驱动方式:四轮驱动； |  | 2018 |  | 通用类 | 132.4 | 否 |  | 山东省
动力机械 | 拖拉机 | 轮式拖拉机（不含皮带传动轮式拖拉机） | 180—200马力四轮驱动拖拉机 | 轮式拖拉机 | 山东瑞泽重工有限公司 | RG1804 | 97300 | 97300 | 97300 | 97300 | 0 | 0 | 0 | 0 | 0 | 0 | 功率:132.4kW；驱动方式:四轮驱动 |  | 2018 |  | 通用类 | 132.4 | 否 |  | 山东省
动力机械 | 拖拉机 | 轮式拖拉机（不含皮带传动轮式拖拉机） | 180—200马力四轮驱动拖拉机 | 轮式拖拉机 | 第一拖拉机股份有限公司 | LD1804 | 97300 | 97300 | 97300 | 97300 | 0 | 0 | 0 | 0 | 0 | 0 | 功率:132.4KW/160马力；驱动方式:四轮驱动 | 功率:132.4KW/180马力；驱动方式:四轮驱动 | 2018 |  | 通用类 | 132.4 | 否 |  | 河南省
动力机械 | 拖拉机 | 轮式拖拉机（不含皮带传动轮式拖拉机） | 180—200马力四轮驱动拖拉机 | 轮式拖拉机 | 第一拖拉机股份有限公司 | 1804 | 97300 | 97300 | 97300 | 97300 | 0 | 0 | 0 | 0 | 0 | 0 | 功率:132.4KW/180马力；驱动方式:四轮驱动 | 功率:132.4KW/180马力；驱动方式:四轮驱动 | 2018 |  | 通用类 | 0 | 否 |  | 河南省
动力机械 | 拖拉机 | 轮式拖拉机（不含皮带传动轮式拖拉机） | 180—200马力四轮驱动拖拉机 | 轮式拖拉机 | 山东康弘机械有限公司 | KH1804F | 97300 | 97300 | 97300 | 97300 | 0 | 0 | 0 | 0 | 0 | 0 | 发动机功率:180马力(132.4kW)；驱动方式:四轮驱动 | 功率:180马力；驱动方式:四轮驱动；轴距:2550MM；档位数(前进/倒退/爬行):16/8/0；转向系型式:全液压转向；转向器型式:摆线转阀式；离合器型式:干式、双片、双作用；变速箱型式:组成式4×(2+1)×2；主变速箱换档方式:啮合套换挡；轮胎型号(前轮/后轮):14.9-26/18.4-38 | 2018 |  | 通用类 | 132.4 | 否 |  | 山东省
动力机械 | 拖拉机 | 轮式拖拉机（不含皮带传动轮式拖拉机） | 180—200马力四轮驱动拖拉机 | 轮式拖拉机 | 山东康弘机械有限公司 | KH1804 | 97300 | 97300 | 97300 | 97300 | 0 | 0 | 0 | 0 | 0 | 0 | 发动机功率:180马力(132.4kW)；驱动方式:4×4四轮驱动 | 功率:180马力；驱动方式:4×4四轮驱动；轴距:2770MM；档位数(前进/倒退/爬行):16/16/0；转向系型式:全液压转向；转向器型式:摆线转阀式；离合器型式:干式、双片、双作用；变速箱型式:4×4×(1+1)；变速箱换挡方式:同步器+啮合套换挡；轮胎型号(前轮/后轮):16.9-28/20.8-38(后轮单排)16.9-28/18.4-42(后轮双排) | 2018 |  | 通用类 | 132.4 | 否 |  | 山东省
动力机械 | 拖拉机 | 轮式拖拉机（不含皮带传动轮式拖拉机） | 180—200马力四轮驱动拖拉机 | 轮式拖拉机 | 徐州凯尔农业装备股份有限公司 | KAT1804-F | 97300 | 97300 | 97300 | 97300 | 0 | 0 | 0 | 0 | 0 | 0 | 四轮驱动,功率:132.5kW |  | 2018 |  | 通用类 | 0 | 否 |  | 江苏省
动力机械 | 拖拉机 | 轮式拖拉机（不含皮带传动轮式拖拉机） | 180—200马力四轮驱动拖拉机 | 轮式拖拉机 | 江苏常发农业装备股份有限公司 | CFH1804 | 97300 | 97300 | 97300 | 97300 | 0 | 0 | 0 | 0 | 0 | 0 | 180马力,四轮驱动 | 型式:四轮驱动；外廓尺寸(长×宽×高):5104mm(至前配重)×2155mm(常用轮距)×2965mm(至驾驶室顶)；轴距:2677mm；轮距:前轮距1736mm,后轮距1688mm；轮距调整方式:前轮定值、后轮定值；最小使用质量:5330kg(配驾驶室)；最大配重质量:前配重560kg,后配重600kg；档位数:前进16/倒退16/爬行0；翻倾防护装置:驾驶室；玉柴YC6J190-T306国三发动机,标定功率:132.4kw,标定转速:2300r/min,发动机与离合器联结方式:直联式；转向方式:全液压转向；离合器型式:干式、单片、经常接合、双作用；变速箱换挡方式:同步器换挡；轮胎规格:前轮14.9-28、后轮18.4-38；液压悬挂装置型式:后置、Ⅲ类、三点悬挂. | 2018 |  | 通用类 | 132.4 | 否 |  | 江苏省
动力机械 | 拖拉机 | 轮式拖拉机（不含皮带传动轮式拖拉机） | 180—200马力四轮驱动拖拉机 | 轮式拖拉机 | 江苏常发农业装备股份有限公司 | CFK1804 | 97300 | 97300 | 97300 | 97300 | 0 | 0 | 0 | 0 | 0 | 0 | 180马力,四轮驱动 |  | 2018 |  | 通用类 | 132.4 | 否 |  | 江苏省
动力机械 | 拖拉机 | 轮式拖拉机（不含皮带传动轮式拖拉机） | 180—200马力四轮驱动拖拉机 | 轮式拖拉机 | 洛阳世英机械制造有限公司 | SJH1804 | 97300 | 97300 | 97300 | 97300 | 0 | 0 | 0 | 0 | 0 | 0 | 发动机标定功率(KW)132.5；驱动方式:四轮驱动,排放阶段:国三 | 发动机标定功率(KW)132.5；驱动方式:四轮驱动；排放阶段:国三 | 2018 |  | 通用类 | 132.5 | 否 |  | 河南省
动力机械 | 拖拉机 | 轮式拖拉机（不含皮带传动轮式拖拉机） | 180—200马力四轮驱动拖拉机 | 轮式拖拉机 | 河北铠特农业机械有限公司 | KT1804J | 97300 | 97300 | 97300 | 97300 | 0 | 0 | 0 | 0 | 0 | 0 | 功率:180马力；驱动方式:四轮驱动 | 发动机标定功率:132.4KW,标定转速2200R/MIN；驱动方式:四轮驱动. | 2018 |  | 通用类 | 132.4 | 否 |  | 河北省
动力机械 | 拖拉机 | 轮式拖拉机（不含皮带传动轮式拖拉机） | 180—200马力四轮驱动拖拉机 | 轮式拖拉机 | 河北铠特农业机械有限公司 | KT1804 | 97300 | 97300 | 97300 | 97300 | 0 | 0 | 0 | 0 | 0 | 0 | 功率:180马力；驱动方式:四轮驱动 | 发动机标定功率:132.5KW,标定转速2200R/MIN；驱动方式:四轮驱动. | 2018 |  | 通用类 | 132.5 | 是 | 农业部撤销推广鉴定证书 | 河北省
动力机械 | 拖拉机 | 轮式拖拉机（不含皮带传动轮式拖拉机） | 180—200马力四轮驱动拖拉机 | 轮式拖拉机 | 河北铠特农业机械有限公司 | KT1804A | 97300 | 97300 | 97300 | 97300 | 0 | 0 | 0 | 0 | 0 | 0 | 功率:180马力；驱动方式:四轮驱动 | 发动机标定功率:132.4KW,标定转速2200R/MIN；驱动方式:四轮驱动. | 2018 |  | 通用类 | 132.4 | 否 |  | 河北省
动力机械 | 拖拉机 | 轮式拖拉机（不含皮带传动轮式拖拉机） | 180—200马力四轮驱动拖拉机 | 轮式拖拉机 | 凯斯纽荷兰工业(哈尔滨)机械有限公司 | PUMA1854 | 97300 | 97300 | 97300 | 97300 | 0 | 0 | 0 | 0 | 0 | 0 | 功率185马力,驱动方式:四轮驱动； | 外廓尺寸(长×宽×高):5290×3590×3070mm；轴距:2739mm；常用轮距(前轮/后轮)或轨距:1856/2500mm；轮距(前轮/后轮)调整方式:有级/无级；最小使用质量:7126kg；标准配重(前/后):720/390kg；档位数(前进/倒退/爬行):19/6/0；主变速档位数*副变速档位数/其他档位数:3/6/6；发动机与离合器联接方式:直联；起动方式:电启动；翻倾防护装置(驾驶室或安全框架):驾驶室；前照灯型号:0541972-LH；转向系型式:静液压转向；行车制动系型式:液压助力制动；驻车制动系型式:机械制动；前驱动桥型式:旱地型；离合器型式:湿式多片；动力输出轴离合器型式:湿式多片；传动系变速箱型式:组成式；主变速箱换档方式:区域动力换挡；副变速箱换档方式:液压助力换挡；轮胎型号(前轮/后轮):16.9R28/20.8R38 | 2018 |  | 通用类 | 136.1 | 否 |  | 黑龙江省
动力机械 | 拖拉机 | 轮式拖拉机（不含皮带传动轮式拖拉机） | 180—200马力四轮驱动拖拉机 | 轮式拖拉机 | 凯斯纽荷兰工业(哈尔滨)机械有限公司 | T1804 | 97300 | 97300 | 97300 | 97300 | 0 | 0 | 0 | 0 | 0 | 0 | 功率181马力,驱动方式:四轮驱动； | 外廓尺寸(长×宽×高):5545×3745×3140mm；轴距:2884mm；常用轮距(前轮/后轮)或轨距:1830/2445mm；轮距(前轮/后轮)调整方式:有级/无级；最小使用质量:8322kg；标准配重(前/后):990/908kg；档位数(前进/倒退/爬行):18/6/0；主变速档位数*副变速档位数/其他档位数:6/3+1/0；发动机与离合器联接方式:直联；起动方式:电启动；翻倾防护装置(驾驶室或安全框架):驾驶室；前照灯型号:1995-00-1；转向系型式:静液压转向；行车制动系型式:液压助力制动；驻车制动系型式:机械制动；前驱动桥型式:旱地型；离合器型式:湿式多片；动力输出轴离合器型式:湿式多片；传动系变速箱型式:电液控制；主变速箱换档方式:电子全动力换挡；副变速箱换档方式:电子全动力换挡；轮胎型号(前轮/后轮):420/85R32,520/85R42 | 2018 |  | 通用类 | 133 | 否 |  | 黑龙江省
动力机械 | 拖拉机 | 轮式拖拉机（不含皮带传动轮式拖拉机） | 180—200马力四轮驱动拖拉机 | 轮式拖拉机 | 凯斯纽荷兰工业(哈尔滨)机械有限公司 | PUMA1804 | 97300 | 97300 | 97300 | 97300 | 0 | 0 | 0 | 0 | 0 | 0 | 功率180马力,驱动方式:四轮驱动； | 外廓尺寸(长×宽×高):5290×3590×3070mm；轴距:2739mm；常用轮距(前轮/后轮)或轨距:1856/2500mm；轮距(前轮/后轮)调整方式:有级/无级；最小使用质量:7126kg；标准配重(前/后):720/390kg；档位数(前进/倒退/爬行):19/6/0；主变速档位数*副变速档位数/其他档位数:3/6/6；发动机与离合器联接方式:直联；起动方式:电启动；翻倾防护装置(驾驶室或安全框架):驾驶室；前照灯型号:0541972-LH；转向系型式:静液压转向；行车制动系型式:液压助力制动；驻车制动系型式:机械制动；前驱动桥型式:旱地型；离合器型式:湿式多片；动力输出轴离合器型式:湿式多片；传动系变速箱型式:组成式；主变速箱换档方式:区域动力换挡；副变速箱换档方式:液压助力换挡；轮胎型号(前轮/后轮):16.9R28/20.8R38 | 2018 |  | 通用类 | 132.5 | 否 |  | 黑龙江省
动力机械 | 拖拉机 | 轮式拖拉机（不含皮带传动轮式拖拉机） | 180—200马力四轮驱动拖拉机 | 轮式拖拉机 | 凯斯纽荷兰工业(哈尔滨)机械有限公司 | T1804B | 97300 | 97300 | 97300 | 97300 | 0 | 0 | 0 | 0 | 0 | 0 | 功率180马力,驱动方式:四轮驱动； | 外廓尺寸(长×宽×高):5290×3590×3070mm；轴距:2740mm；常用轮距(前轮/后轮)或轨距:1856/2510mm；轮距(前轮/后轮)调整方式:有级/无级；最小使用质量:7126kg；标准配重(前/后):810/390kg；档位数(前进/倒退/爬行):19/6/0；主变速档位数*副变速档位数/其他档位数:3/6/6；发动机与离合器联接方式:直联；起动方式:电启动；翻倾防护装置(驾驶室或安全框架):驾驶室；前照灯型号:1976-00-1；转向系型式:静液压转向；行车制动系型式:液压助力制动；驻车制动系型式:机械制动；前驱动桥型式:旱地型；离合器型式:湿式多片；动力输出轴离合器型式:湿式；传动系变速箱型式:电液控制；主变速箱换档方式:区域动力换挡；副变速箱换档方式:液压助力换挡；轮胎型号(前轮/后轮):16.9R28/20.8R38 | 2018 |  | 通用类 | 132.5 | 否 |  | 黑龙江省
动力机械 | 拖拉机 | 轮式拖拉机（不含皮带传动轮式拖拉机） | 180—200马力四轮驱动拖拉机 | 轮式拖拉机 | 洛阳市博马农业工程机械有限公司 | 博马-X1804 | 97300 | 97300 | 97300 | 97300 | 0 | 0 | 0 | 0 | 0 | 0 | 发动机标定功率:132.4kW；驱动方式:四轮驱动 | 发动机标定功率:132.4KW；驱动方式:四轮驱动 | 2018 |  | 通用类 | 132.4 | 否 |  | 河南省
动力机械 | 拖拉机 | 轮式拖拉机（不含皮带传动轮式拖拉机） | 180—200马力四轮驱动拖拉机 | 轮式拖拉机 | 枣庄海纳科技有限公司 | 雷硕-1804 | 97300 | 97300 | 97300 | 97300 | 0 | 0 | 0 | 0 | 0 | 0 | 标定功率132.5KW,四轮驱动,潍柴WP6G180E330型,国III排放发动机 |  | 2018 |  | 通用类 | 132.5 | 否 |  | 山东省
动力机械 | 拖拉机 | 轮式拖拉机（不含皮带传动轮式拖拉机） | 180—200马力四轮驱动拖拉机 | 轮式拖拉机 | 山东瑞昊机械有限公司 | RH-1804F | 97300 | 97300 | 97300 | 97300 | 0 | 0 | 0 | 0 | 0 | 0 | 型式:4×4四轮驱动；发动机功率(kW):132.4 | 外廓尺寸(长×宽×高mm):5090×2350×3030；轴距(mm):2582；常用轮距(前轮/后轮mm):1805/1860；轮距调整方式:不可调/无级可调；最小使用质量(Kg):5170；标准配重(前/后)kg:430/240；档位数(前进/倒退/爬行):8/8/8；主变速*副变速/其他:4+1/2；发动机与离合器联接方式:直联；起动方式:电启动；翻倾防护装置(驾驶室或安全架):六柱式安全驾驶室；前照灯型号:中远80大灯；转向系型式:前轮液压转向；行车制动系型式:盘式、静液压操纵；驻车制动系型式:盘式、静液压操纵；前驱动桥型式:旱地型；离合器型式:干式、双作用、独立操纵；动力输出轴型式:后置式、独立式；变速箱型式:4×(2+1)×2组成式；主变速箱换挡方式:啮合套换挡；副变速箱换挡方式:啮合套换挡 | 2018 |  | 通用类 | 132.4 | 否 |  | 山东省
动力机械 | 拖拉机 | 轮式拖拉机（不含皮带传动轮式拖拉机） | 180—200马力四轮驱动拖拉机 | 轮式拖拉机 | 山东瑞昊机械有限公司 | RH-1804 | 97300 | 97300 | 97300 | 97300 | 0 | 0 | 0 | 0 | 0 | 0 | 型式:4×4四轮驱动；发动机功率(kW):132.5 | 外廓尺寸(长×宽×高mm):5995×2500(选装双轮:3600)×3330；轴距(mm):3100；常用轮距(前轮/后轮mm):1910/1960(选装双轮:1910/2600)；轮距调整方式:不可调/不可调；最小使用质量(Kg):9000(选装双轮:9400)；标准配重(前/后)kg:460/0；档位数(前进/倒退/爬行):24/8；主变速*副变速/其他:8/3+1；发动机与离合器联接方式:直联；起动方式:电启动；翻倾防护装置(驾驶室或安全架):六柱式安全驾驶室；前照灯型号:中远80大灯；转向系型式:全液压前轮转向；行车制动系型式:盘式、气顶油操纵；驻车制动系型式:盘式、气顶油操纵；前驱动桥型式:旱地型；离合器型式:干式、双作用、独立操纵；动力输出轴型式:后置式、独立式；变速箱型式:4×(3+1)×2组成式；主变速箱换挡方式:同步器换挡；副变速箱换挡方式:啮合套换挡 | 2018 |  | 通用类 | 132.5 | 否 |  | 山东省
动力机械 | 拖拉机 | 轮式拖拉机（不含皮带传动轮式拖拉机） | 180—200马力四轮驱动拖拉机 | 轮式拖拉机 | 山东飞迅驰农业装备有限公司 | 飞驰-FB1804 | 97300 | 97300 | 97300 | 97300 | 0 | 0 | 0 | 0 | 0 | 0 | 功率:180马力；驱动方式:四轮驱动. | 整机型号:飞驰-FB1804；外廓尺寸(长×宽×高):5000mm×2290mm×2950mm；最小使用质量:5300kg；发动机标定功率:132.4KW；发动机标定转速:2200r/min；驱动方式:四轮驱动. | 2018 |  | 通用类 | 132.4 | 否 |  | 山东省
动力机械 | 拖拉机 | 轮式拖拉机（不含皮带传动轮式拖拉机） | 180—200马力四轮驱动拖拉机 | 轮式拖拉机 | 北京弗雷森拖拉机有限公司 | FS-1804 | 97300 | 97300 | 97300 | 97300 | 0 | 0 | 0 | 0 | 0 | 0 | 驱动形式:四轮驱动；标定功率:132.5kW | 外廓尺寸(MM):5340*2780*3170；驱动形式:四轮驱动；标定功率:132.5KW；前后轮胎:18.4-26/20.8-38,轴距:2810MM,常用轮距(前轮/后轮):1995/2030(MM),最小离地间隙:410MM,最小使用质量KG:6540档位数:前进/倒退/爬行:16/16/0,主变速档位数:4,副变速档位数/其他档位数:4/(1+1) | 2018 |  | 通用类 | 132.5 | 否 |  | 北京市
动力机械 | 拖拉机 | 轮式拖拉机（不含皮带传动轮式拖拉机） | 180—200马力四轮驱动拖拉机 | 轮式拖拉机 | 山东瑞昊机械有限公司 | RH-1854 | 97300 | 97300 | 97300 | 97300 | 0 | 0 | 0 | 0 | 0 | 0 | 型式:4×4四轮驱动；发动机功率(kW):136 | 外廓尺寸(长×宽×高mm):5300×3260×3100(选装双排轮5300×3900×3100)；轴距(mm):2850；常用轮距(前轮/后轮mm):2000/1780(单排轮)、2000/2420(双排轮)；轮距调整方式:不可调/无级可调；最小使用质量(Kg):6860(单排轮)/7360(双排轮)；标准配重(前/后)kg:550/0；档位数(前进/倒退/爬行):8/16/8；主变速*副变速/其他:4/4/2；发动机与离合器联接方式:直联；起动方式:电启动；翻倾防护装置(驾驶室或安全架):六柱式安全驾驶室；前照灯型号:中远80大灯；转向系型式:前轮液压转向；行车制动系型式:盘式、静液压操纵；驻车制动系型式:盘式、静液压操纵；前驱动桥型式:旱地型；离合器型式:干式、双作用、独立操纵；动力输出轴型式:后置式、独立式；变速箱型式:4×(1+1)×4组成式；主变速箱换挡方式:啮合套换挡；副变速箱换挡方式:啮合套换挡 | 2018 |  | 通用类 | 136 | 否 |  | 山东省
动力机械 | 拖拉机 | 轮式拖拉机（不含皮带传动轮式拖拉机） | 180—200马力四轮驱动拖拉机 | 轮式拖拉机 | 潍坊迪尔津拖农业装备有限公司 | JT1804 | 97300 | 97300 | 97300 | 97300 | 0 | 0 | 0 | 0 | 0 | 0 | 标定功率:132.5kw；驱动方式:四轮驱动 |  | 2018 |  | 通用类 | 132.5 | 否 |  | 山东省
动力机械 | 拖拉机 | 轮式拖拉机（不含皮带传动轮式拖拉机） | 180—200马力四轮驱动拖拉机 | 轮式拖拉机 | 潍坊昌荣机械有限公司 | 潍河1804F | 97300 | 97300 | 97300 | 97300 | 0 | 0 | 0 | 0 | 0 | 0 | 型式:4×4四轮驱动,结构尺寸(长*宽*高):5070mm×2340mm×2910mm,轴距:2550mm,轮距(前轮/后轮):1810mm、1830mm、1910mm、2030mm/1550mm~2200mm,轮距(前轮/后轮)调整方式:有级调节/无级可调,最小离地间隙:480mm(前桥壳体底部),最小使用质量:5274kg,配重(最大)(前/后):440kg/490kg,档位数(前进/倒退/爬行):16/8/0,发动机与离合器联接方式:直联,起动方式:电起动,配套动力:132.5kW,发动机型号:WP6G180E330. |  | 2018 |  | 通用类 | 132.5 | 否 |  | 山东省
动力机械 | 拖拉机 | 轮式拖拉机（不含皮带传动轮式拖拉机） | 180—200马力四轮驱动拖拉机 | 轮式拖拉机 | 潍坊昌荣机械有限公司 | 潍河1804 | 97300 | 97300 | 97300 | 97300 | 0 | 0 | 0 | 0 | 0 | 0 | 结构尺寸(长*宽*高):5420mm*3400mm(双胎)[或2200mm(单胎)]*3110mm最小使用质量:7672kg配套动力:132.5kW轴距:2760mm轮距(前轮/后轮):2010mm、(1720mm、1880mm、2100mm)/2380mm(1680mm-2380)轮距(前轮/后轮)调整方式:有级调节/无级可调最小离地间隙:450mm前轴质量/后轴质量:2539kg/5133kg最大配重:672kg/720kg发动机与离合器联接方式:直联式启动方式:电启动动力输出轴功率:≥112.7kW档位数(前进/倒退/爬行):16/16/0驱动型式:四轮驱动 |  | 2018 |  | 通用类 | 132.5 | 否 |  | 山东省
动力机械 | 拖拉机 | 轮式拖拉机（不含皮带传动轮式拖拉机） | 180—200马力四轮驱动拖拉机 | 轮式拖拉机 | 江苏悦达智能农业装备有限公司 | YH1804 | 97300 | 97300 | 97300 | 97300 | 0 | 0 | 0 | 0 | 0 | 0 | 驱动轮数:四轮驱动；发动机标定功率(kW):132.3 | 外廓尺寸(长×宽×高):5140mm×2350mm×3090mm；轴距或履带接地长:2660mm；常用轮距(前轮/后轮)或轨距:1790mm/1840mm；轮距(前轮/后轮)调整方式:有级可调/无级可调；最小使用质量:5400kg；标准配重(前/后):780kg/480kg；档位数(前进/倒退/爬行):16/8/0；主变速档位数*副变速档位数/其他档位数:4*3/2；发动机与离合器联接方式:直联；起动方式:电起动；翻倾防护装置(驾驶室或安全框架):1504.45.001六柱式安全驾驶室；前照灯型号:C201-019(L)/C201-019A(R)；转向系型式:独立油路,全液压前轮转向；行车制动系型式:湿式、盘式、静液压操纵；驻车制动系型式:手柄操作,多摩擦面机械压紧油浴式；前驱动桥型式:旱地型；离合器型式:单片,干式,蝶形弹簧压紧,独立操纵,双作用；动力输出轴离合器型式:干式摩擦式；传动系变速箱型式:4X(2+1)X2组成式；主变速箱换档方式:直齿啮合套换挡或同步器换挡；副变速箱换档方式:啮合套换挡；履带规格(履带式需填写)；轮胎型号(前轮/后轮):14.9-26/18.4-38或14.9-26(R2)/18.4-38(R2) | 2018 |  | 通用类 | 132.3 | 否 |  | 江苏省
动力机械 | 拖拉机 | 轮式拖拉机（不含皮带传动轮式拖拉机） | 180—200马力四轮驱动拖拉机 | 轮式拖拉机 | 宏力重工有限公司 | HL1804 | 97300 | 97300 | 97300 | 97300 | 0 | 0 | 0 | 0 | 0 | 0 | 功率:132.4KW/180马力；驱动方式:四轮驱动 | 外廊尺寸:5230*2790*3300(单轮mm)、5230*3365*3300(双轮mm)；驱动方式:四轮驱动；功率:132.4KW；轴距:2760mm；轮距(前轮/后轮):1720、1815、1900、2000、2100/1680-2380(单轮mm)、1720、1815、1900、2000、2100/2300(双轮mm)；最小离地间隙:410mm；最小使用质量:6700kg(单轮)、7252kg(双轮)；发动机与离合器连接方式:直联；启动方式:电启动；动力输出轴功率:112.6KW；最大牵引力:38KN | 2018 |  | 通用类 | 132.4 | 否 |  | 河北省
动力机械 | 拖拉机 | 轮式拖拉机（不含皮带传动轮式拖拉机） | 180—200马力四轮驱动拖拉机 | 轮式拖拉机 | 山东英胜机械有限公司 | TT1804 | 97300 | 97300 | 97300 | 97300 | 0 | 0 | 0 | 0 | 0 | 0 | 型式:4×4四轮驱动；外形尺寸(长x宽x高mm):4900×2300×3090；最小使用质量(kg):5100；配套动力(kW):132.5；PTO转速(r/min):760/1000；180马力≤功率<200马力；驱动方式:四轮驱动 | 型式:4×4四轮驱动；外形尺寸(长x宽x高mm):4900×2300×3090；最小使用质量(kg):5100；配套动力(kW):132.5；PTO转速(r/min):760/1000；180马力≤功率<200马力；驱动方式:四轮驱动 | 2018 |  | 通用类 | 132.5 | 否 |  | 山东省
动力机械 | 拖拉机 | 轮式拖拉机（不含皮带传动轮式拖拉机） | 180—200马力四轮驱动拖拉机 | 轮式拖拉机 | 潍坊恒源拖拉机有限公司 | 浙野-1854 | 97300 | 97300 | 97300 | 97300 | 0 | 0 | 0 | 0 | 0 | 0 | 功率:136KW,驱动方式:四轮驱动 | 配套功率:136KW,185马力；驱动方式:四轮驱动 | 2018 |  | 通用类 | 136 | 否 |  | 山东省
动力机械 | 拖拉机 | 轮式拖拉机（不含皮带传动轮式拖拉机） | 180—200马力四轮驱动拖拉机 | 轮式拖拉机 | 潍坊昊田农业装备有限公司 | 昊田1804 | 97300 | 97300 | 97300 | 97300 | 0 | 0 | 0 | 0 | 0 | 0 | 驱动方式:四轮驱动、功率:132.5kW | 驱动型式:4×4四轮驱动,外廓尺寸(mm):5300×2750×3090,轴距(mm):2800,轮距(出厂mm):1820/1780,最小使用质量(kg):6400,最大配重(前/后)(kg):780/720,档位数(前进/后退):16/16,连接方式:直联,启动方式:电启动,转向系型式:全液压转向,转向器型式:摆线转阀式,制动系型式:静液压盘式,离合器型式:单片、干式、双作用、常结合式,变速箱型式:(1+1)×4×4组成式,换挡方式:同步器+啮合套,中央传动型式:螺旋圆锥齿轮副,轮胎型号:18.4-26/20.8-38,悬挂装置类别:3类,悬挂装置型式:后置三点悬挂,动力输出轴转速(r/min):720/1000, | 2018 |  | 通用类 | 132.5 | 否 |  | 山东省
动力机械 | 拖拉机 | 轮式拖拉机（不含皮带传动轮式拖拉机） | 180—200马力四轮驱动拖拉机 | 轮式拖拉机 | 山东双力现代农业装备有限公司 | SL1854 | 97300 | 97300 | 97300 | 97300 | 0 | 0 | 0 | 0 | 0 | 0 | 功率:185马力；驱动方式:四轮驱动 | 驱动型式:4×4四轮驱动,配套功率:136KW、发动机型号:潍柴WP6G185E330,制造商:潍柴(潍坊)中型柴油机有限公司,最大配重(前/后):900/456KG(双胎)900/456KG(单胎),档位数(前进/倒退/爬行):16/16/0,变速箱型式:4×4×(1+1)组成式,六柱式驾驶室:TG1654.45,全液压转向,干式、双作用、独立操作离合器. | 2018 |  | 通用类 | 136 | 否 |  | 山东省
动力机械 | 拖拉机 | 轮式拖拉机（不含皮带传动轮式拖拉机） | 180—200马力四轮驱动拖拉机 | 轮式拖拉机 | 山东双力现代农业装备有限公司 | SL1804 | 97300 | 97300 | 97300 | 97300 | 0 | 0 | 0 | 0 | 0 | 0 | 功率:180马力；驱动方式:四轮驱动 | 驱动型式:4×4四轮驱动,配套功率:132.4KW、发动机型号:东方红LR6M3LU23/1324E,制造商:一拖(洛阳)柴油机有限公司,选装发动机:潍柴WP6G180E330,最大配重(前/后):900/684KG,档位数(前进/倒退/爬行):16/8/0,变速箱型式4×(2+1)×2组成式,六柱式驾驶室:TG1654.45,液压转向,干式、双作用、独立操作离合器. | 2018 |  | 通用类 | 132.4 | 否 |  | 山东省
动力机械 | 拖拉机 | 轮式拖拉机（不含皮带传动轮式拖拉机） | 180—200马力四轮驱动拖拉机 | 轮式拖拉机 | 山东腾拖农业装备有限公司 | 1804 | 97300 | 97300 | 97300 | 97300 | 0 | 0 | 0 | 0 | 0 | 0 | 功率:132.5kW；驱动方式:四轮驱动 | 驱动方式:四轮驱动；发动机标定功率(KW):132.5 | 2018 |  | 通用类 | 132.5 | 否 |  | 山东省
动力机械 | 拖拉机 | 轮式拖拉机（不含皮带传动轮式拖拉机） | 180—200马力四轮驱动拖拉机 | 轮式拖拉机 | 山东腾拖农业装备有限公司 | 1804F | 97300 | 97300 | 97300 | 97300 | 0 | 0 | 0 | 0 | 0 | 0 | 功率:132.4kW；驱动方式:四轮驱动 | 驱动方式:四轮驱动；发动机标定功率(KW):132.4 | 2018 |  | 通用类 | 132.4 | 否 |  | 山东省
动力机械 | 拖拉机 | 轮式拖拉机（不含皮带传动轮式拖拉机） | 180—200马力四轮驱动拖拉机 | 轮式拖拉机 | 山东东汽农业装备有限公司 | DQ1804G | 97300 | 97300 | 97300 | 97300 | 0 | 0 | 0 | 0 | 0 | 0 | 功率:132.4kW；驱动方式:四轮驱动 |  | 2018 |  | 通用类 | 132.4 | 否 |  | 山东省
动力机械 | 拖拉机 | 轮式拖拉机（不含皮带传动轮式拖拉机） | 180—200马力四轮驱动拖拉机 | 轮式拖拉机 | 山东萨丁重工有限公司 | SD1804 | 97300 | 97300 | 97300 | 97300 | 0 | 0 | 0 | 0 | 0 | 0 | 功率:180马力,驱动方式:四轮驱动,外廓尺寸(长x宽x高):4970x2250x3000mm,轴距2700mm,轮距(前轮/后轮):1700/1760mm,最小离地间隙:335mm,最小使用质量5560kg,档位数16/8. | 马力:180马力,型式4X4轮式,外廓尺寸(长X宽X高):4970X2250X3000MM,轴距2700MM,轮距(前轮/后轮):1700/1760MM,最小离地间隙:335MM,最小使用质量5560KG,档位数16/8. | 2018 |  | 通用类 | 132.5 | 否 |  | 山东省
动力机械 | 拖拉机 | 轮式拖拉机（不含皮带传动轮式拖拉机） | 180—200马力四轮驱动拖拉机 | 轮式拖拉机 | 山东萨丁重工有限公司 | SD1854 | 97300 | 97300 | 97300 | 97300 | 0 | 0 | 0 | 0 | 0 | 0 | 功率:185马力,驱动方式:四轮驱动,外廓尺寸(长x宽x高):5150x2780(3880双排轮)x3070mm,轴距2780mm,轮距(前轮/后轮):2030/1800(1700-2500)mm,最小离地间隙:320mm,最小使用质量7130(7450双排轮)kg,档位数16/16,最大牵引力35kn. | 马力:185马力,型式4X4轮式,外廓尺寸(长X宽X高):5150X2780(3880双排轮)X3070MM,轴距2780MM,轮距(前轮/后轮):2030/1800(1700-2500)MM,最小离地间隙:320MM,最小使用质量7130(7450双排轮)KG,档位数16/16,最大牵引力35KN. | 2018 |  | 通用类 | 136 | 否 |  | 山东省
动力机械 | 拖拉机 | 轮式拖拉机（不含皮带传动轮式拖拉机） | 180—200马力四轮驱动拖拉机 | 轮式拖拉机 | 英轩重工有限公司 | YX1804-F | 97300 | 97300 | 97300 | 97300 | 0 | 0 | 0 | 0 | 0 | 0 | 驱动方式:四轮驱动；功率(KW):132.5KW |  | 2018 |  | 通用类 | 132.5 | 否 |  | 山东省
动力机械 | 拖拉机 | 轮式拖拉机（不含皮带传动轮式拖拉机） | 180—200马力四轮驱动拖拉机 | 轮式拖拉机 | 英轩重工有限公司 | YX1804-G | 97300 | 97300 | 97300 | 97300 | 0 | 0 | 0 | 0 | 0 | 0 | 驱动方式:四轮驱动；功率(KW):132.5KW |  | 2018 |  | 通用类 | 132.5 | 否 |  | 山东省
动力机械 | 拖拉机 | 轮式拖拉机（不含皮带传动轮式拖拉机） | 180—200马力四轮驱动拖拉机 | 轮式拖拉机 | 潍坊市鑫升机械制造有限公司 | XSG1854 | 97300 | 97300 | 97300 | 97300 | 0 | 0 | 0 | 0 | 0 | 0 | 功率:185马力；驱动方式:四轮驱动 |  | 2018 |  | 通用类 | 136 | 是 | 农业部撤销推广鉴定证书 | 山东省
动力机械 | 拖拉机 | 轮式拖拉机（不含皮带传动轮式拖拉机） | 180—200马力四轮驱动拖拉机 | 轮式拖拉机 | 潍坊市鑫升机械制造有限公司 | XSF1854 | 97300 | 97300 | 97300 | 97300 | 0 | 0 | 0 | 0 | 0 | 0 | 功率:185马力；驱动方式:四轮驱动 | 标定功率:185马力；驱动方式:四轮驱动. | 2018 |  | 通用类 | 136 | 否 |  | 山东省
动力机械 | 拖拉机 | 轮式拖拉机（不含皮带传动轮式拖拉机） | 180—200马力四轮驱动拖拉机 | 轮式拖拉机 | 聊城市瑞驰重工机械有限公司 | RC1804 | 97300 | 97300 | 97300 | 97300 | 0 | 0 | 0 | 0 | 0 | 0 | 驱动方式:四轮驱动；配套功率:132.5KW |  | 2018 |  | 通用类 | 132.5 | 否 |  | 山东省
动力机械 | 拖拉机 | 轮式拖拉机（不含皮带传动轮式拖拉机） | 180—200马力四轮驱动拖拉机 | 轮式拖拉机 | 潍坊市奥维五金制品有限公司 | 奥维-1804B | 97300 | 97300 | 97300 | 97300 | 0 | 0 | 0 | 0 | 0 | 0 | 180马力,配套功率:132.5KW,驱动方式:四轮驱动整机最小使用质量:5565kg |  | 2018 |  | 通用类 | 132.5 | 否 |  | 山东省
动力机械 | 拖拉机 | 轮式拖拉机（不含皮带传动轮式拖拉机） | 180—200马力四轮驱动拖拉机 | 轮式拖拉机 | 潍坊市奥维五金制品有限公司 | 奥维-1804 | 97300 | 97300 | 97300 | 97300 | 0 | 0 | 0 | 0 | 0 | 0 | 180马力,配套功率:132.4KW,驱动方式:四轮驱动整机最小使用质量:7600kg |  | 2018 |  | 通用类 | 132.4 | 否 |  | 山东省
动力机械 | 拖拉机 | 轮式拖拉机（不含皮带传动轮式拖拉机） | 180—200马力四轮驱动拖拉机 | 轮式拖拉机 | 华创机器人制造有限公司 | 华创沃尔-1804 | 97300 | 97300 | 97300 | 97300 | 0 | 0 | 0 | 0 | 0 | 0 | 功率:180马力；驱动方式:四轮驱动. | 整机型号:华创沃尔-1804；外廓尺寸(长×宽×高):5350mm×3400mm×3030mm；最小使用质量:7580kg；发动机标定功率:132.4KW；发动机标定转速:2200r/min；驱动方式:四轮驱动. | 2018 |  | 通用类 | 132.4 | 否 |  | 山东省
动力机械 | 拖拉机 | 轮式拖拉机（不含皮带传动轮式拖拉机） | 180—200马力四轮驱动拖拉机 | 轮式拖拉机 | 华创机器人制造有限公司 | 华创沃尔-1804F | 97300 | 97300 | 97300 | 97300 | 0 | 0 | 0 | 0 | 0 | 0 | 功率:180马力；驱动方式:四轮驱动. | 整机型号:华创沃尔-1804F；外廓尺寸(长×宽×高):5000mm×2290mm×2950mm；最小使用质量:5100kg；发动机标定功率:132.4KW；发动机标定转速:2200r/min；驱动方式:四轮驱动. | 2018 |  | 通用类 | 132.4 | 否 |  | 山东省
动力机械 | 拖拉机 | 轮式拖拉机（不含皮带传动轮式拖拉机） | 180—200马力四轮驱动拖拉机 | 轮式拖拉机 | 泰安泰山国泰拖拉机制造有限公司 | 泰山-1804FA | 97300 | 97300 | 97300 | 97300 | 0 | 0 | 0 | 0 | 0 | 0 | 功率:132.4KW,驱动方式:四轮驱动 | 配置功率:132.4KW,驱动方式:四轮驱动 | 2018 |  | 通用类 | 132.4 | 否 |  | 山东省
动力机械 | 拖拉机 | 轮式拖拉机（不含皮带传动轮式拖拉机） | 180—200马力四轮驱动拖拉机 | 轮式拖拉机 | 泰安泰山国泰拖拉机制造有限公司 | 泰山-1804FC | 97300 | 97300 | 97300 | 97300 | 0 | 0 | 0 | 0 | 0 | 0 | 功率:132.4KW,驱动方式:四轮驱动 | 配置功率:132.4KW,驱动方式:四轮驱动 | 2018 |  | 通用类 | 132.4 | 否 |  | 山东省
动力机械 | 拖拉机 | 轮式拖拉机（不含皮带传动轮式拖拉机） | 180—200马力四轮驱动拖拉机 | 轮式拖拉机 | 泰安泰山国泰拖拉机制造有限公司 | 泰山-1804A | 97300 | 97300 | 97300 | 97300 | 0 | 0 | 0 | 0 | 0 | 0 | 功率:132.5KW,驱动方式:四轮驱动 | 配置功率:132.5KW,驱动方式:四轮驱动 | 2018 |  | 通用类 | 132.5 | 否 |  | 山东省
动力机械 | 拖拉机 | 轮式拖拉机（不含皮带传动轮式拖拉机） | 180—200马力四轮驱动拖拉机 | 轮式拖拉机 | 泰安泰山国泰拖拉机制造有限公司 | 泰山-1804 | 97300 | 97300 | 97300 | 97300 | 0 | 0 | 0 | 0 | 0 | 0 | 功率:132.3KW,驱动方式:四轮驱动 | 配置功率:132.3KW,驱动方式:四轮驱动 | 2018 |  | 通用类 | 132.3 | 否 |  | 山东省
动力机械 | 拖拉机 | 轮式拖拉机（不含皮带传动轮式拖拉机） | 180—200马力四轮驱动拖拉机 | 轮式拖拉机 | 潍坊沃富田农业装备有限公司 | WFT1854 | 97300 | 97300 | 97300 | 97300 | 0 | 0 | 0 | 0 | 0 | 0 | 功率:136KW；驱动方式:四轮驱动 | 功率:136KW；驱动方式:四轮驱动；型式:4×4轮式 | 2018 |  | 通用类 | 136 | 否 |  | 山东省
动力机械 | 拖拉机 | 轮式拖拉机（不含皮带传动轮式拖拉机） | 180—200马力四轮驱动拖拉机 | 轮式拖拉机 | 星光农机股份有限公司 | XG1804 | 97300 | 97300 | 97300 | 97300 | 0 | 0 | 0 | 0 | 0 | 0 | 功率:132.4kW,驱动方式:四轮驱动 | 型式:4×4四轮驱动；外廓尺寸(长×宽×高):5370MM×3480MM×3100MM；轮距(前轮/后轮):1980(1720/1815/1980/2100)/2460；轮距(前轮/后轮)调整方式:有级可调/不可调；轴距:2760MM；最小使用质量:7515KG；最大配重(前/后):615KG/0KG；档位数(前进/倒退):16/16；功率:132.4KW；变速箱型式:(1+1)×4×4组成式,六柱式普通驾驶室.(国三动力；发动机型号:LR6M3LU22/1324E；功率:132.4KW；制造商:第一拖拉机股份有限公司) | 2018 |  | 通用类 | 0 | 否 |  | 浙江省
动力机械 | 拖拉机 | 轮式拖拉机（不含皮带传动轮式拖拉机） | 180—200马力四轮驱动拖拉机 | 轮式拖拉机 | 洛阳天宇机械制造有限公司 | 格朗斯-1804 | 97300 | 97300 | 97300 | 97300 | 0 | 0 | 0 | 0 | 0 | 0 | 功率:180马力；驱动方式:四轮驱动 | 产品归档参数:功率:180马力；驱动方式:四轮驱动 | 2018 |  | 通用类 | 132.4 | 否 |  | 河南省
动力机械 | 拖拉机 | 轮式拖拉机（不含皮带传动轮式拖拉机） | 180—200马力四轮驱动拖拉机 | 轮式拖拉机 | 江苏沃得农业机械有限公司 | WD1804A | 97300 | 97300 | 97300 | 97300 | 0 | 0 | 0 | 0 | 0 | 0 | 发动机功率:132.4kw；驱动方式:四轮驱动 | 发动机功率:132.4KW；驱动方式:四轮驱动 | 2018 |  | 通用类 | 132.4 | 否 |  | 江苏省
动力机械 | 拖拉机 | 轮式拖拉机（不含皮带传动轮式拖拉机） | 180—200马力四轮驱动拖拉机 | 轮式拖拉机 | 山东鲁拖农业装备有限公司 | LT1804 | 97300 | 97300 | 97300 | 97300 | 0 | 0 | 0 | 0 | 0 | 0 | 驱动形式:4*4四轮驱动；配套功率:132.5kw；外廓尺寸:5315mm*2450mm*3130mm；发动机型号:WP6G180E330(国三发动机)；制造商:潍坊潍柴道依茨柴油机有限公司；排放阶段:GB20891-2014第三阶段；轴距:2785mm；最小使用质量:6230kg；配重:1100/720kg；档位数:16/16/0；变速箱形式:4*(1+1)*4组合式；驾驶室:1354.45.001；六柱式安全驾驶室 |  | 2018 |  | 通用类 | 132.5 | 是 | 推广鉴定证书撤销 | 山东省
动力机械 | 拖拉机 | 轮式拖拉机（不含皮带传动轮式拖拉机） | 180—200马力四轮驱动拖拉机 | 轮式拖拉机 | 山东鲁拖农业装备有限公司 | LT1804F | 97300 | 97300 | 97300 | 97300 | 0 | 0 | 0 | 0 | 0 | 0 | 驱动形式:4*4四轮驱动；配套功率:132.5kw；外廓尺寸:5200mm*2310mm*2960mm；发动机型号:WP6G180E330(国三发动机)；制造商:潍坊潍柴道依茨柴油机有限公司；排放阶段:GB20891-2014第三阶段；轴距:2640mm；最小使用质量:5160kg；配重:780/720kg；档位数:16/8；变速箱形式:4*(2+1)*2组合式；驾驶室:LT1804.45.011；六柱式安全驾驶室 |  | 2018 |  | 通用类 | 132.5 | 否 |  | 山东省
动力机械 | 拖拉机 | 轮式拖拉机（不含皮带传动轮式拖拉机） | 180—200马力四轮驱动拖拉机 | 轮式拖拉机 | 潍坊奥利达机械有限公司 | ALD1854 | 97300 | 97300 | 97300 | 97300 | 0 | 0 | 0 | 0 | 0 | 0 | 185马力(136KW).四轮驱动 | 外廓尺寸:5260×2340×3220；驱动型式:四轮驱动；配套功率:136kW；发动机型号及制造商:WP6G185E330,潍坊潍柴道依茨柴油机有限公司；轴距:2800；最小使用质量:5900；配重:440/0；档位数:16/16；4/4/2(快慢档)；变速箱型式:(1+1)×4×4组成式；是否有驾驶室或安全架:有驾驶室. | 2018 |  | 通用类 | 136 | 否 |  | 山东省
动力机械 | 拖拉机 | 轮式拖拉机（不含皮带传动轮式拖拉机） | 180—200马力四轮驱动拖拉机 | 轮式拖拉机 | 雷沃重工股份有限公司 | M1854-G | 97300 | 97300 | 97300 | 97300 | 0 | 0 | 0 | 0 | 0 | 0 | 驱动方式:四轮驱动；功率(kw):136KW | 驱动方式:四轮驱动；功率(kw):136KW | 2018 |  | 通用类 | 136 | 否 |  | 山东省
动力机械 | 拖拉机 | 轮式拖拉机（不含皮带传动轮式拖拉机） | 180—200马力四轮驱动拖拉机 | 轮式拖拉机 | 雷沃重工股份有限公司 | M1804-Q | 97300 | 97300 | 97300 | 97300 | 0 | 0 | 0 | 0 | 0 | 0 | 驱动方式:四轮驱动；功率(kw):132.4kw | 驱动方式:四轮驱动；功率(kw):132.4kw | 2018 |  | 通用类 | 132.4 | 否 |  | 山东省
动力机械 | 拖拉机 | 轮式拖拉机（不含皮带传动轮式拖拉机） | 180—200马力四轮驱动拖拉机 | 轮式拖拉机 | 山东巨明机械有限公司 | JM1854 | 97300 | 97300 | 97300 | 97300 | 0 | 0 | 0 | 0 | 0 | 0 | 功率:185马力；驱动方式:四轮驱动 | 发动机标定功率:136kW；型式:四轮驱动；外廓尺寸(长×宽×高):5470×2780×3110mm；轴距:2850mm；最小使用质量:6975kg；最大配重(前/后):780/480kg；档位数(前进/倒退/爬行):16/16/0；变速箱型式:4×4×(1+1)组成式；安全驾驶室； | 2018 |  | 通用类 | 136 | 否 |  | 山东省
动力机械 | 拖拉机 | 轮式拖拉机（不含皮带传动轮式拖拉机） | 180—200马力四轮驱动拖拉机 | 轮式拖拉机 | 潍坊大申奔野机械有限公司 | M1804 | 97300 | 97300 | 97300 | 97300 | 0 | 0 | 0 | 0 | 0 | 0 | 功率:180马力驱动方式:四轮驱动 | 结构尺寸(长*宽*高mm):5300x3000x3100,整机质量(kg):6940型式:轮式四轮驱动,轴距(mm):2660,轮距(前轮/后轮)(mm):1800,1900,2000/1620~2420,最小离地间隙(mm):375,最大配重(前/后)(kg):780/480,档位数(前进/倒退):16/16,动力输出轴输出功率(kw):112.6,最大牵引力(KN):52.5,驾驶室或安全架:驾驶室,转向系形式:全液压转向,离合器型式:双作用,变速箱换挡方式:啮合套式,轮胎型号(前轮/后轮):16.9-28/18.4-42,液压悬挂系统型式:分置式,悬挂装置型式及类别:后置三点悬挂,3类,调节方式:力位调节,动力输出轴型式:独立式.发动机选配:YC6J200-T301(132.4KW)广西玉柴机器股份有限公司(国Ⅲ)WP6G180E330(132.4KW)潍柴动力杨州柴油机有限责任公司(国Ⅲ) | 2018 |  | 通用类 | 0 | 否 |  | 山东省
动力机械 | 拖拉机 | 轮式拖拉机（不含皮带传动轮式拖拉机） | 180—200马力四轮驱动拖拉机 | 轮式拖拉机 | 潍坊华夏拖拉机制造有限公司 | 华夏1804 | 97300 | 97300 | 97300 | 97300 | 0 | 0 | 0 | 0 | 0 | 0 | 功率:180马力；驱动方式:四轮驱动 | 发动机功率:180马力；驱动方式:四轮驱动 | 2018 |  | 通用类 | 132.5 | 否 |  | 山东省
动力机械 | 拖拉机 | 轮式拖拉机（不含皮带传动轮式拖拉机） | 180—200马力四轮驱动拖拉机 | 轮式拖拉机 | 潍坊华夏拖拉机制造有限公司 | 华夏1804F | 97300 | 97300 | 97300 | 97300 | 0 | 0 | 0 | 0 | 0 | 0 | 功率:180马力；驱动方式:四轮驱动 | 发动机功率:180马力；驱动方式:四轮驱动 | 2018 |  | 通用类 | 132.5 | 否 |  | 山东省
动力机械 | 拖拉机 | 轮式拖拉机（不含皮带传动轮式拖拉机） | 200马力及以上四轮驱动拖拉机 | 轮式拖拉机 | 潍坊华夏拖拉机制造有限公司 | 华夏2104 | 129600 | 129600 | 129600 | 129600 | 0 | 0 | 0 | 0 | 0 | 0 | 功率:210马力；驱动方式:四轮驱动 | 发动机功率:210马力；驱动方式:四轮驱动 | 2018 |  | 通用类 | 154 | 否 |  | 山东省
动力机械 | 拖拉机 | 轮式拖拉机（不含皮带传动轮式拖拉机） | 200马力及以上四轮驱动拖拉机 | 轮式拖拉机 | 雷沃重工股份有限公司 | MR2104 | 129600 | 129600 | 129600 | 129600 | 0 | 0 | 0 | 0 | 0 | 0 | 驱动方式:四轮驱动；功率(kw):155 | 驱动方式:四轮驱动；功率(kw):155kw | 2018 |  | 通用类 | 0 | 否 |  | 山东省
动力机械 | 拖拉机 | 轮式拖拉机（不含皮带传动轮式拖拉机） | 200马力及以上四轮驱动拖拉机 | 轮式拖拉机 | 潍坊奥利达机械有限公司 | ALD2404 | 129600 | 129600 | 129600 | 129600 | 0 | 0 | 0 | 0 | 0 | 0 | 240马力(176KW),四轮驱动 | 外廓尺寸:5489×2997×3330；驱动型式:四轮驱动；配套功率:176kW；发动机型号及制造商:WP7G240E301,潍柴动力股份有限公司；轴距:2950；最小使用质量:8600；配重:1000/400；档位数:30/25；变速箱型式:30F/25R(选装爬行档)；是否有驾驶室或安全架:有驾驶室. | 2018 |  | 通用类 | 176 | 否 |  | 山东省
动力机械 | 拖拉机 | 轮式拖拉机（不含皮带传动轮式拖拉机） | 200马力及以上四轮驱动拖拉机 | 轮式拖拉机 | 潍坊奥利达机械有限公司 | ALD2104 | 129600 | 129600 | 129600 | 129600 | 0 | 0 | 0 | 0 | 0 | 0 | 210马力(154KW),四轮驱动 | 外廓尺寸:5270×2330×3200；驱动型式:四轮驱动；配套功率:154kW；发动机型号及制造商:WP7G210E330,潍坊潍柴道依茨柴油机有限公司；轴距:2800；最小使用质量:5920；配重:780/0；档位数:16/16/0；4/4/2(快慢档)；变速箱型式:(1+1)×4×4；是否有驾驶室或安全架:有驾驶室. | 2018 |  | 通用类 | 154 | 否 |  | 山东省
动力机械 | 拖拉机 | 轮式拖拉机（不含皮带传动轮式拖拉机） | 200马力及以上四轮驱动拖拉机 | 轮式拖拉机 | 潍坊奥利达机械有限公司 | ALD2204 | 129600 | 129600 | 129600 | 129600 | 0 | 0 | 0 | 0 | 0 | 0 | 220马力(162KW),四轮驱动 | 外廓尺寸:5489×2997×3330；驱动型式:四轮驱动；配套功率:162kW；发动机型号及制造商:WP7G220E330,潍柴动力股份有限公司；轴距:2952；最小使用质量:8590；配重:1000/400；档位数:30/25；变速箱型式:30F/25R(选装爬行档)；是否有驾驶室或安全架:有驾驶室. | 2018 |  | 通用类 | 162 | 否 |  | 山东省
动力机械 | 拖拉机 | 轮式拖拉机（不含皮带传动轮式拖拉机） | 200马力及以上四轮驱动拖拉机 | 轮式拖拉机 | 山东鲁拖农业装备有限公司 | LT2104 | 129600 | 129600 | 129600 | 129600 | 0 | 0 | 0 | 0 | 0 | 0 | 驱动形式:4*4四轮驱动；配套功率:154.4kw；外廓尺寸:5600mm*2380mm*3230mm(选装后轮双排:5600mm*3430mm*3230mm)；发动机型号:WP6G220E330(国三发动机)；制造商:潍坊潍柴道依茨柴油机有限公司；排放阶段:GB20891-2014第三阶段；轴距:2840mm；最小使用质量:6945kg(单排轮)7565kg(双排轮)；配重:780/480kg(单排轮)480/240kg(双排轮)；档位数:16/16/0；变速箱形式:4*(1+1)*4组合式；驾驶室:LT1804.45.011；六柱式安全驾驶室 |  | 2018 |  | 通用类 | 154.4 | 否 |  | 山东省
动力机械 | 拖拉机 | 轮式拖拉机（不含皮带传动轮式拖拉机） | 200马力及以上四轮驱动拖拉机 | 轮式拖拉机 | 潍坊凯沃农业装备有限公司 | KW2104 | 129600 | 129600 | 129600 | 129600 | 0 | 0 | 0 | 0 | 0 | 0 | 驱动形式:四轮驱动；标定功率:154.4kw；发动机型号:WP6G220E330；轮距(mm):前轮1965,后轮2100；轮胎规格(前/后):18.4-26/20.8-38；轴距(mm):2785；外廓尺寸(mm):5840×2650×3060. | 驱动形式:四轮驱动；标定功率:154.4KW；轮距(mm):前轮1965,后轮2100；轴距(mm):2785；外廓尺寸(mm):5840×2650×3060. | 2018 |  | 通用类 | 154.4 | 否 |  | 山东省
动力机械 | 拖拉机 | 轮式拖拉机（不含皮带传动轮式拖拉机） | 200马力及以上四轮驱动拖拉机 | 轮式拖拉机 | 洛阳天宇机械制造有限公司 | 格朗斯-2004 | 129600 | 129600 | 129600 | 129600 | 0 | 0 | 0 | 0 | 0 | 0 | 功率:200马力；驱动方式:四轮驱动 | 品归档参数:功率:200马力；驱动方式:四轮驱动； | 2018 |  | 通用类 | 147 | 否 |  | 河南省
动力机械 | 拖拉机 | 轮式拖拉机（不含皮带传动轮式拖拉机） | 200马力及以上四轮驱动拖拉机 | 轮式拖拉机 | 泰安泰山国泰拖拉机制造有限公司 | 泰山-2204 | 129600 | 129600 | 129600 | 129600 | 0 | 0 | 0 | 0 | 0 | 0 | 功率:162KW,驱动方式:四轮驱动 | 配置功率:162KW,驱动方式:四轮驱动 | 2018 |  | 通用类 | 162 | 否 |  | 山东省
动力机械 | 拖拉机 | 轮式拖拉机（不含皮带传动轮式拖拉机） | 200马力及以上四轮驱动拖拉机 | 轮式拖拉机 | 华创机器人制造有限公司 | 华创沃尔-2204 | 129600 | 129600 | 129600 | 129600 | 0 | 0 | 0 | 0 | 0 | 0 | 功率:220马力；驱动方式:四轮驱动. | 整机型号:华创沃尔-2204；外廓尺寸(长×宽×高):5350mm×2960mm×3030mm；最小使用质量:7130kg；发动机标定功率:162KW；发动机标定转速:2200r/min；驱动方式:四轮驱动. | 2018 |  | 通用类 | 162 | 否 |  | 山东省
动力机械 | 拖拉机 | 轮式拖拉机（不含皮带传动轮式拖拉机） | 200马力及以上四轮驱动拖拉机 | 轮式拖拉机 | 中联重机股份有限公司 | PL2304 | 129600 | 129600 | 129600 | 129600 | 0 | 0 | 0 | 0 | 0 | 0 | 功率:230马力；型式:4×4四轮驱动； | 功率:230马力；型式:4×4四轮驱动；发动机信息:国三,TCD2013L064VCODEC3CT172,道依茨,功率:172kW； | 2018 |  | 通用类 | 0 | 否 |  | 安徽省
动力机械 | 拖拉机 | 轮式拖拉机（不含皮带传动轮式拖拉机） | 200马力及以上四轮驱动拖拉机 | 轮式拖拉机 | 潍坊市奥维五金制品有限公司 | 奥维-2404 | 129600 | 129600 | 129600 | 129600 | 0 | 0 | 0 | 0 | 0 | 0 | 240马力,功率:176KW,驱动方式:四轮驱动,整机最小使用质量:8855Kg |  | 2018 |  | 通用类 | 176 | 否 |  | 山东省
动力机械 | 拖拉机 | 轮式拖拉机（不含皮带传动轮式拖拉机） | 200马力及以上四轮驱动拖拉机 | 轮式拖拉机 | 潍坊市奥维五金制品有限公司 | 奥维-2104 | 129600 | 129600 | 129600 | 129600 | 0 | 0 | 0 | 0 | 0 | 0 | 210马力,配套功率:154KW,驱动方式:四轮驱动整机最小使用质量:7600kg |  | 2018 |  | 通用类 | 154 | 否 |  | 山东省
动力机械 | 拖拉机 | 轮式拖拉机（不含皮带传动轮式拖拉机） | 200马力及以上四轮驱动拖拉机 | 轮式拖拉机 | 潍坊市鑫升机械制造有限公司 | XST2204 | 129600 | 129600 | 129600 | 129600 | 0 | 0 | 0 | 0 | 0 | 0 | 功率:220马力；驱动方式:四轮驱动 | 标定功率:220马力；驱动方式:四轮驱动. | 2018 |  | 通用类 | 162 | 否 |  | 山东省
动力机械 | 拖拉机 | 轮式拖拉机（不含皮带传动轮式拖拉机） | 200马力及以上四轮驱动拖拉机 | 轮式拖拉机 | 英轩重工有限公司 | YX2204-G | 129600 | 129600 | 129600 | 129600 | 0 | 0 | 0 | 0 | 0 | 0 | 驱动方式:四轮驱动；功率(KW):162KW |  | 2018 |  | 通用类 | 162 | 否 |  | 山东省
动力机械 | 拖拉机 | 轮式拖拉机（不含皮带传动轮式拖拉机） | 200马力及以上四轮驱动拖拉机 | 轮式拖拉机 | 山东萨丁重工有限公司 | SD2204 | 129600 | 129600 | 129600 | 129600 | 0 | 0 | 0 | 0 | 0 | 0 | 功率:220马力,驱动方式:四轮驱动,外廓尺寸(长x宽x高):5600x2770x3200mm,轴距2830mm,轮距(前轮/后轮):1990/1840mm,最小离地间隙:355mm,最小使用质量7810kg,档位数16/16. | 马力:220马力,型式4x4轮式,外廓尺寸(长x宽x高):5600x2770x3200mm,轴距2830mm,轮距(前轮/后轮):1990/1840mm,最小离地间隙:355mm,最小使用质量7810kg,档位数16/16. | 2018 |  | 通用类 | 162 | 否 |  | 山东省
动力机械 | 拖拉机 | 轮式拖拉机（不含皮带传动轮式拖拉机） | 200马力及以上四轮驱动拖拉机 | 轮式拖拉机 | 山东腾拖农业装备有限公司 | 2204 | 129600 | 129600 | 129600 | 129600 | 0 | 0 | 0 | 0 | 0 | 0 | 功率:162kW；驱动方式:四轮驱动 | 发动机功率:162kW:驱动方式:四轮驱动 | 2018 |  | 通用类 | 162 | 否 |  | 山东省
动力机械 | 拖拉机 | 轮式拖拉机（不含皮带传动轮式拖拉机） | 200马力及以上四轮驱动拖拉机 | 轮式拖拉机 | 山东双力现代农业装备有限公司 | SL2104 | 129600 | 129600 | 129600 | 129600 | 0 | 0 | 0 | 0 | 0 | 0 | 功率:210马力；驱动方式:四轮驱动 | 功率:155kw,四轮驱动,档位数(前进/倒退/爬行):16/16/0,驾驶室；发动机型号:WP6G220E330、制造商:潍坊(潍柴)中型柴油机有限公司、排放阶段:国三液压转向,单片、干式、双作用离合器,变速箱型式4×4×(1+1)组成式,动力输出轴转速540/1000r/min | 2018 |  | 通用类 | 155 | 否 |  | 山东省
动力机械 | 拖拉机 | 轮式拖拉机（不含皮带传动轮式拖拉机） | 200马力及以上四轮驱动拖拉机 | 轮式拖拉机 | 山东英胜机械有限公司 | TT2104 | 129600 | 129600 | 129600 | 129600 | 0 | 0 | 0 | 0 | 0 | 0 | 型式:4×4四轮驱动；外形尺寸(长x宽x高mm):5000×2750×3200；最小使用质量(kg):6600；配套动力(kW):154.4；PTO转速(r/min):540/1000；功率≥200马力；驱动方式:四轮驱动 |  | 2018 |  | 通用类 | 154.4 | 否 |  | 山东省
动力机械 | 拖拉机 | 轮式拖拉机（不含皮带传动轮式拖拉机） | 200马力及以上四轮驱动拖拉机 | 轮式拖拉机 | 江苏悦达智能农业装备有限公司 | YJ2104 | 129600 | 129600 | 129600 | 129600 | 0 | 0 | 0 | 0 | 0 | 0 | 驱动轮数:四轮驱动；发动机标定功率(kW):155 | 外廓尺寸(长×宽×高):5530mm×2380mm×3205mm；轴距或履带接地长:2920mm；常用轮距(前轮/后轮)或轨距:2010mm/1870mm；轮距(前轮/后轮)调整方式:有级可调/无级可调；最小使用质量:7170kg；标准配重(前/后):720kg/480kg；档位数(前进/倒退/爬行):16/16；主变速档位数*副变速档位数/其他档位数:4*4/2；发动机与离合器联接方式:直联；起动方式:电起动；翻倾防护装置(驾驶室或安全框架):1504.45.001六柱式安全驾驶室；前照灯型号:C201-019(L)/C201-019A(R)(12V/24V)；转向系型式:独立油路、全液压前轮转向；行车制动系型式:湿式、盘式、静液压操纵；驻车制动系型式:手柄操作,多摩擦面机械压紧油浴式；前驱动桥型式:旱地型；离合器型式:单片,干式,蝶形弹簧压紧,独立操纵,双作用；动力输出轴离合器型式:干式摩擦式；传动系变速箱型式:(1+1)X4X4组成式；主变速箱换档方式:同步器+啮合套换挡；副变速箱换档方式:啮合套换挡；履带规格(履带式需填写)；轮胎型号(前轮/后轮):18.4-26/20.8-38 | 2018 |  | 通用类 | 155 | 否 |  | 江苏省
动力机械 | 拖拉机 | 轮式拖拉机（不含皮带传动轮式拖拉机） | 200马力及以上四轮驱动拖拉机 | 轮式拖拉机 | 潍坊昌荣机械有限公司 | 潍河2104 | 129600 | 129600 | 129600 | 129600 | 0 | 0 | 0 | 0 | 0 | 0 | 型式:4×4四轮驱动,结构尺寸(长*宽*高):5420mm×3400mm(双胎)[或2200mm(单胎)]×3110mm,轴距:2760mm,轮距(前轮/后轮):1720mm、1880mm、2010mm、2100mm/1680mm~2380mm,轮距(前轮/后轮)调整方式:有级可调/无级可调,最小离地间隙:450mm,最小使用质量:7672kg,配重(最大)(前/后):672kg/720kg,档位数(前进/倒退/爬行):16/16/0,发动机与离合器联接方式:直联,起动方式:电起动,配套动力:154.4kW,发动机型号:WP6G220E330. |  | 2018 |  | 通用类 | 154.4 | 否 |  | 山东省
动力机械 | 拖拉机 | 轮式拖拉机（不含皮带传动轮式拖拉机） | 200马力及以上四轮驱动拖拉机 | 轮式拖拉机 | 潍坊迪尔津拖农业装备有限公司 | JT2104 | 129600 | 129600 | 129600 | 129600 | 0 | 0 | 0 | 0 | 0 | 0 | 标定功率:154.4kw；驱动方式:四轮驱动 |  | 2018 |  | 通用类 | 154.4 | 否 |  | 山东省
动力机械 | 拖拉机 | 轮式拖拉机（不含皮带传动轮式拖拉机） | 200马力及以上四轮驱动拖拉机 | 轮式拖拉机 | 北京弗雷森拖拉机有限公司 | FS-2004 | 129600 | 129600 | 129600 | 129600 | 0 | 0 | 0 | 0 | 0 | 0 | 驱动形式:四轮驱动；标定功率:147kW | 外廓尺寸(mm):5280*2415*3300；驱动形式:四轮驱动；标定功率:147kW；档位数:前进/倒退/爬行:24/24/(16+16),主变速档位数:4+2/0,副变速档位数/其他档位数,:4/2:前后轮胎:16.9-30/20.8-38,轴距:2880mm,常用轮距(前轮/后轮):1890/1885(mm),最小离地间隙:420mm,最小使用质量kg:6430 | 2018 |  | 通用类 | 147 | 否 |  | 北京市
动力机械 | 拖拉机 | 轮式拖拉机（不含皮带传动轮式拖拉机） | 200马力及以上四轮驱动拖拉机 | 轮式拖拉机 | 山东瑞昊机械有限公司 | RH-2104F | 129600 | 129600 | 129600 | 129600 | 0 | 0 | 0 | 0 | 0 | 0 | 型式:4×4四轮驱动；发动机功率(kW):154.4 |  | 2018 |  | 通用类 | 154.4 | 否 |  | 山东省
动力机械 | 拖拉机 | 轮式拖拉机（不含皮带传动轮式拖拉机） | 200马力及以上四轮驱动拖拉机 | 轮式拖拉机 | 山东飞迅驰农业装备有限公司 | 飞驰-FB2104 | 129600 | 129600 | 129600 | 129600 | 0 | 0 | 0 | 0 | 0 | 0 | 功率:210马力；驱动方式:四轮驱动. | 整机型号:飞驰-FB2104；外廓尺寸(长×宽×高):5000mm×2290mm×3030mm；最小使用质量:5320kg；发动机标定功率:154.4KW；发动机标定转速:2200r/min；驱动方式:四轮驱动. | 2018 |  | 通用类 | 154.4 | 否 |  | 山东省
动力机械 | 拖拉机 | 轮式拖拉机（不含皮带传动轮式拖拉机） | 200马力及以上四轮驱动拖拉机 | 轮式拖拉机 | 洛阳市博马农业工程机械有限公司 | 博马-2204 | 129600 | 129600 | 129600 | 129600 | 0 | 0 | 0 | 0 | 0 | 0 | 发动机标定功率:162kW；驱动方式:四轮驱动 | 发动机标定功率:162KW；驱动方式:四轮驱动 | 2018 |  | 通用类 | 162 | 否 |  | 河南省
动力机械 | 拖拉机 | 轮式拖拉机（不含皮带传动轮式拖拉机） | 200马力及以上四轮驱动拖拉机 | 轮式拖拉机 | 凯斯纽荷兰工业(哈尔滨)机械有限公司 | PUMA2254 | 129600 | 129600 | 129600 | 129600 | 0 | 0 | 0 | 0 | 0 | 0 | 功率225马力,驱动方式:四轮驱动 | 外廓尺寸(长×宽×高):5256×3330×3164mm；轴距:2884mm；常用轮距(前轮/后轮)或轨距:2254/2260mm；轮距(前轮/后轮)调整方式:有级/无级；最小使用质量:7740kg；标准配重(前/后):1450/908kg；档位数(前进/倒退/爬行):CVT无级变速；主变速档位数*副变速档位数/其他档位数:CVT无级变速；发动机与离合器联接方式:直联；起动方式:电启动；翻倾防护装置(驾驶室或安全框架):驾驶室；前照灯型号:60/55W-H4；转向系型式:静液压转向；行车制动系型式:液压助力制动；驻车制动系型式:机械制动；前驱动桥型式:旱地型；离合器型式:湿式多片；动力输出轴离合器型式:湿式离合器；传动系变速箱型式:电液控制；变速箱换档方式:无级变速；轮胎型号(前轮/后轮):16.9R30/20.8R42 | 2018 |  | 通用类 | 166 | 否 |  | 黑龙江省
动力机械 | 拖拉机 | 轮式拖拉机（不含皮带传动轮式拖拉机） | 200马力及以上四轮驱动拖拉机 | 轮式拖拉机 | 凯斯纽荷兰工业(哈尔滨)机械有限公司 | PUMA2304 | 129600 | 129600 | 129600 | 129600 | 0 | 0 | 0 | 0 | 0 | 0 | 功率230马力,驱动方式:四轮驱动； | 发动机额定功率169.5kw,直列六缸涡轮增压柴油发动机、电液控制变速箱、电子全动力换档,最终传动为行星轮减速,液压助力制动,闭心式液压转向 | 2018 |  | 通用类 | 169.5 | 否 |  | 黑龙江省
动力机械 | 拖拉机 | 轮式拖拉机（不含皮带传动轮式拖拉机） | 200马力及以上四轮驱动拖拉机 | 轮式拖拉机 | 凯斯纽荷兰工业(哈尔滨)机械有限公司 | MAGNUM2654 | 129600 | 129600 | 129600 | 129600 | 0 | 0 | 0 | 0 | 0 | 0 | 功率265马力,驱动方式:四轮驱动； | 配备封闭驾驶室,FPT柴油机,电液控制变速箱、全动力换档、行星轮减速末端传动结构；制动器为液压助力制动；闭心式液压转向系统；独立式动力输出轴,转速540/1000r/min.液压悬挂系统型式为分置式,4L类后置三点悬挂,电子力位调节. | 2018 |  | 通用类 | 0 | 否 |  | 黑龙江省
动力机械 | 拖拉机 | 轮式拖拉机（不含皮带传动轮式拖拉机） | 200马力及以上四轮驱动拖拉机 | 轮式拖拉机 | 凯斯纽荷兰工业(哈尔滨)机械有限公司 | T2304 | 129600 | 129600 | 129600 | 129600 | 0 | 0 | 0 | 0 | 0 | 0 | 功率230马力,驱动方式:四轮驱动； | 发动机额定功率169.5kw,直列六缸涡轮增压柴油发动机、电液控制变速箱、电子全动力换档,最终传动为行星轮减速,液压助力制动,闭心式液压转向 | 2018 |  | 通用类 | 0 | 否 |  | 黑龙江省
动力机械 | 拖拉机 | 轮式拖拉机（不含皮带传动轮式拖拉机） | 200马力及以上四轮驱动拖拉机 | 轮式拖拉机 | 凯斯纽荷兰工业(哈尔滨)机械有限公司 | T2104 | 129600 | 129600 | 129600 | 129600 | 0 | 0 | 0 | 0 | 0 | 0 | 功率214马力,驱动方式:四轮驱动； | 直列六缸涡轮增压柴油发动机、电液控制变速箱、电子全动力换档,最终传动为行星轮减速,液压助力制动,闭心式液压转向,动力输出轴540/1000转,分置式液压悬挂,电子力位调节,4组液压输出阀 | 2018 |  | 通用类 | 0 | 否 |  | 黑龙江省
动力机械 | 拖拉机 | 轮式拖拉机（不含皮带传动轮式拖拉机） | 200马力及以上四轮驱动拖拉机 | 轮式拖拉机 | 凯斯纽荷兰工业(哈尔滨)机械有限公司 | MAGNUM3154 | 129600 | 129600 | 129600 | 129600 | 0 | 0 | 0 | 0 | 0 | 0 | 功率316马力,驱动方式:四轮驱动； | 配备封闭驾驶室,FPT柴油机,电液控制变速箱、全动力换档、行星轮减速末端传动结构；制动器为液压助力制动；闭心式液压转向系统；独立式动力输出轴,转速540/1000r/min.液压悬挂系统型式为分置式,4L类后置三点悬挂,电子力位调节. | 2018 |  | 通用类 | 0 | 否 |  | 黑龙江省
动力机械 | 拖拉机 | 轮式拖拉机（不含皮带传动轮式拖拉机） | 200马力及以上四轮驱动拖拉机 | 轮式拖拉机 | 河北铠特农业机械有限公司 | KT2104A | 129600 | 129600 | 129600 | 129600 | 0 | 0 | 0 | 0 | 0 | 0 | 功率:210马力；驱动方式:四轮驱动 | 发动机标定功率:154.4kW,标定转速2200r/min；驱动方式:四轮驱动. | 2018 |  | 通用类 | 154.4 | 否 |  | 河北省
动力机械 | 拖拉机 | 轮式拖拉机（不含皮带传动轮式拖拉机） | 200马力及以上四轮驱动拖拉机 | 轮式拖拉机 | 河北铠特农业机械有限公司 | KT2104J | 129600 | 129600 | 129600 | 129600 | 0 | 0 | 0 | 0 | 0 | 0 | 功率:210马力；驱动方式:四轮驱动 | 发动机标定功率:154.4kW,标定转速2200r/min；驱动方式:四轮驱动. | 2018 |  | 通用类 | 154.4 | 否 |  | 河北省
动力机械 | 拖拉机 | 轮式拖拉机（不含皮带传动轮式拖拉机） | 200马力及以上四轮驱动拖拉机 | 轮式拖拉机 | 江苏常发农业装备股份有限公司 | CFH2004 | 129600 | 129600 | 129600 | 129600 | 0 | 0 | 0 | 0 | 0 | 0 | 200马力,四轮驱动 |  | 2018 |  | 通用类 | 147 | 否 |  | 江苏省
动力机械 | 拖拉机 | 轮式拖拉机（不含皮带传动轮式拖拉机） | 200马力及以上四轮驱动拖拉机 | 轮式拖拉机 | 江苏常发农业装备股份有限公司 | CFK2204 | 129600 | 129600 | 129600 | 129600 | 0 | 0 | 0 | 0 | 0 | 0 | 220马力,四轮驱动 |  | 2018 |  | 通用类 | 162 | 否 |  | 江苏省
动力机械 | 拖拉机 | 轮式拖拉机（不含皮带传动轮式拖拉机） | 200马力及以上四轮驱动拖拉机 | 轮式拖拉机 | 徐州凯尔农业装备股份有限公司 | KAT2204 | 129600 | 129600 | 129600 | 129600 | 0 | 0 | 0 | 0 | 0 | 0 | 四轮驱动,功率:162kW |  | 2018 |  | 通用类 | 0 | 否 |  | 江苏省
动力机械 | 拖拉机 | 轮式拖拉机（不含皮带传动轮式拖拉机） | 200马力及以上四轮驱动拖拉机 | 轮式拖拉机 | 徐州凯尔农业装备股份有限公司 | KAT2804-F | 129600 | 129600 | 129600 | 129600 | 0 | 0 | 0 | 0 | 0 | 0 | 四轮驱动,功率:206kW |  | 2018 |  | 通用类 | 0 | 否 |  | 江苏省
动力机械 | 拖拉机 | 轮式拖拉机（不含皮带传动轮式拖拉机） | 200马力及以上四轮驱动拖拉机 | 轮式拖拉机 | 徐州凯尔农业装备股份有限公司 | KAT2004-A | 129600 | 129600 | 129600 | 129600 | 0 | 0 | 0 | 0 | 0 | 0 | 四轮驱动,功率:147.5kW | 上柴六缸发动机(增压、中冷),发动机12小时标定功率:147.5kW,驾驶室,暖风机,空调,进口离合器,变速箱档位:16+4,全同步器换挡,整体式车架,传动系统为单元式结构,卡拉罗牌前桥,工程机械后桥,后单轮配置,钳盘式制动,动力输出轴可更换,动力输出转速:540/1000r/min,电液控制结合分离,全液压前轮转向,前后轮配重200/400kg,有三组单/双作用液压输出,耕深控制方式:位、浮动控制,悬挂机构:后置Ⅲ类. | 2018 |  | 通用类 | 147.5 | 否 |  | 江苏省
动力机械 | 拖拉机 | 轮式拖拉机（不含皮带传动轮式拖拉机） | 200马力及以上四轮驱动拖拉机 | 轮式拖拉机 | 徐州凯尔农业装备股份有限公司 | KAT2204-A | 129600 | 129600 | 129600 | 129600 | 0 | 0 | 0 | 0 | 0 | 0 | 四轮驱动,功率:162kW | 上柴六缸发动机(增压、中冷),发动机12小时标定功率:162kW,驾驶室,暖风机,空调,进口离合器,变速箱档位:16+4,全同步器换挡,整体式车架,传动系统为单元式结构,国际知名品牌前桥,工程机械后桥,后单轮配置,钳盘式制动,动力输出轴可更换,动力输出转速:540/1000r/min,电液控制结合分离,全液压前轮转向,前后轮配重200/400kg,有三组单/双作用液压输出,耕深控制方式:位、浮动控制,悬挂机构:后置Ⅲ类. | 2018 |  | 通用类 | 162 | 否 |  | 江苏省
动力机械 | 拖拉机 | 轮式拖拉机（不含皮带传动轮式拖拉机） | 200马力及以上四轮驱动拖拉机 | 轮式拖拉机 | 徐州凯尔农业装备股份有限公司 | KAT2804 | 129600 | 129600 | 129600 | 129600 | 0 | 0 | 0 | 0 | 0 | 0 | 四轮驱动,功率:206kW | 上柴六缸发动机(增压、中冷),发动机12小时标定功率:206kW,驾驶室,暖风机,空调,法士特变速箱,档位:18+9,主变速同步器换挡,整体式车架,传动系统为单元式结构,国际知名品牌前桥,工程机械后桥,钳盘式制动,后双轮胎配置,动力输出轴转速:双转速540/1000r/min,全液压前轮转向,有三组单/双作用液压输出,耕深控制方式:位、浮动控制,悬挂机构:后置Ⅲ类. | 2018 |  | 通用类 | 206 | 否 |  | 江苏省
动力机械 | 拖拉机 | 轮式拖拉机（不含皮带传动轮式拖拉机） | 200马力及以上四轮驱动拖拉机 | 轮式拖拉机 | 徐州凯尔农业装备股份有限公司 | KAT2404 | 129600 | 129600 | 129600 | 129600 | 0 | 0 | 0 | 0 | 0 | 0 | 四轮驱动,功率:176.5kW | 上柴六缸发动机(增压、中冷),发动机12小时标定功率:176.5kW,驾驶室,暖风机,空调,法士特变速箱,档位:18+9,主变速同步器换挡,整体式车架,传动系统为单元式结构,国际知名品牌前桥,工程机械后桥,钳盘式制动,后双轮配置,动力输出轴转速:双转速540/1000r/min,全液压前轮转向,有三组单/双作用液压输出,耕深控制方式:位、浮动控制,悬挂机构:后置Ⅲ类. | 2018 |  | 通用类 | 176.5 | 否 |  | 江苏省
动力机械 | 拖拉机 | 轮式拖拉机（不含皮带传动轮式拖拉机） | 200马力及以上四轮驱动拖拉机 | 轮式拖拉机 | 徐州凯尔农业装备股份有限公司 | KAT2204-D | 129600 | 129600 | 129600 | 129600 | 0 | 0 | 0 | 0 | 0 | 0 | 四轮驱动,功率:162kW | 东康六缸发动机(增压、中冷),发动机12小时标定功率:162kW.驾驶室,暖风机,空调,变速箱档位:30F+25R,区间动力换档,国际知名品牌前桥,后双轮配置,动力输出轴可更换,动力输出转速:540/1000r/min,电液控制结合分离,机械软轴换档,全液压前轮转向,四组液压输出(3组机械+1组电控),电控液压提升系统,耕深调节方式:力控制、位控制,力、位综合控制及浮动控制,悬挂机构:后置Ⅲ类. | 2018 |  | 通用类 | 162 | 否 |  | 江苏省
动力机械 | 拖拉机 | 轮式拖拉机（不含皮带传动轮式拖拉机） | 200马力及以上四轮驱动拖拉机 | 轮式拖拉机 | 徐州凯尔农业装备股份有限公司 | KAT2004-F | 129600 | 129600 | 129600 | 129600 | 0 | 0 | 0 | 0 | 0 | 0 | 四轮驱动,功率:147.5kW | 上柴六缸发动机(增压、中冷),发动机12小时标定功率:147.5kW,驾驶室,暖风机,空调,法士特变速箱,档位:27+9,主变速同步器换挡,3+1分动箱带同步器,整体式车架,传动系统为单元式结构,国际知名品牌前桥,工程机械后桥,后双轮配置,钳盘式制动,动力输出轴转速:双转速540/1000r/min,全液压前轮转向,有三组单/双作用液压输出,耕深控制方式:位、浮动控制,悬挂机构:后置Ⅲ类. | 2018 |  | 通用类 | 147.5 | 否 |  | 江苏省
动力机械 | 拖拉机 | 轮式拖拉机（不含皮带传动轮式拖拉机） | 200马力及以上四轮驱动拖拉机 | 轮式拖拉机 | 山东康弘机械有限公司 | KH2404 | 129600 | 129600 | 129600 | 129600 | 0 | 0 | 0 | 0 | 0 | 0 | 发动机功率:240马力(177kW)；驱动方式:四轮驱动 | 发动机标定功率:240马力；驱动方式:四轮驱动；外廓尺寸(长×宽×高MM):5660×(2130-2630)×3200(后轮单排)5660×3420×3200(后轮双排)；最小使用质量(KG):7410(后轮单排)、7865(后轮双排)；轴距:3120MM；档位数(前进/倒退/爬行):16/16/0；转向系型式:全液压转向；转向器型式:摆线转阀式；离合器型式:干式、双片、双作用；变速箱型式:组成式4×4×(1+1)；主变速箱换档方式:同步器换挡；轮胎型号(前轮/后轮):16.9-28/20.8-38(后轮单排)16.9-28/18.4-42(后轮双排) | 2018 |  | 通用类 | 177 | 否 |  | 山东省
动力机械 | 拖拉机 | 轮式拖拉机（不含皮带传动轮式拖拉机） | 200马力及以上四轮驱动拖拉机 | 轮式拖拉机 | 山东康弘机械有限公司 | KH2204 | 129600 | 129600 | 129600 | 129600 | 0 | 0 | 0 | 0 | 0 | 0 | 发动机功率:220马力(162kW)；驱动方式:四轮驱动 | 发动机标定功率:220马力；驱动方式:四轮驱动；外廓尺寸(长×宽×高MM):5660×(2130-2630)×3200(后轮单排)5660×3420×3200(后轮双排)；最小使用质量(KG):7410(后轮单排)、7865(后轮双排)；轴距:3120MM；档位数(前进/倒退/爬行):16/16/0；转向系型式:全液压转向；转向器型式:摆线转阀式；离合器型式:干式、双片、双作用；变速箱型式:组成式4×4×(1+1)；主变速箱换档方式:同步器换挡；轮胎型号(前轮/后轮):16.9-28/20.8-38(后轮单排)16.9-28/18.4-42(后轮双排) | 2018 |  | 通用类 | 162 | 否 |  | 山东省
动力机械 | 拖拉机 | 轮式拖拉机（不含皮带传动轮式拖拉机） | 200马力及以上四轮驱动拖拉机 | 轮式拖拉机 | 山东康弘机械有限公司 | KH2604 | 129600 | 129600 | 129600 | 129600 | 0 | 0 | 0 | 0 | 0 | 0 | 发动机功率:260马力(191.3kW)；驱动方式:四轮驱动 | 发动机标定功率:260马力；驱动方式:四轮驱动；外廓尺寸(长×宽×高MM):5660×(2130-2630)×3200(后轮单排)5660×3420×3200(后轮双排)；最小使用质量(KG):7410(后轮单排)、8030(后轮双排)；轴距:3120MM；档位数(前进/倒退/爬行):16/16/0；转向系型式:全液压转向；转向器型式:摆线转阀式；离合器型式:干式、双片、双作用；变速箱型式:组成式4×4×(1+1)；主变速箱换档方式:同步器换挡；轮胎型号(前轮/后轮):16.9-28/20.8-38(后轮单排)16.9-28/18.4-42(后轮双排) | 2018 |  | 通用类 | 191.3 | 否 |  | 山东省
动力机械 | 拖拉机 | 轮式拖拉机（不含皮带传动轮式拖拉机） | 200马力及以上四轮驱动拖拉机 | 轮式拖拉机 | 山东康弘机械有限公司 | KH2104 | 129600 | 129600 | 129600 | 129600 | 0 | 0 | 0 | 0 | 0 | 0 | 发动机功率:210马力(154.4kW)；驱动方式:四轮驱动 |  | 2018 |  | 通用类 | 0 | 否 |  | 山东省
动力机械 | 拖拉机 | 轮式拖拉机（不含皮带传动轮式拖拉机） | 200马力及以上四轮驱动拖拉机 | 轮式拖拉机 | 山东瑞泽重工有限公司 | RG2004 | 129600 | 129600 | 129600 | 129600 | 0 | 0 | 0 | 0 | 0 | 0 | 功率:147kW；驱动方式:四轮驱动； |  | 2018 |  | 通用类 | 147 | 否 |  | 山东省
动力机械 | 拖拉机 | 轮式拖拉机（不含皮带传动轮式拖拉机） | 200马力及以上四轮驱动拖拉机 | 轮式拖拉机 | 山东瑞泽重工有限公司 | RG2104 | 129600 | 129600 | 129600 | 129600 | 0 | 0 | 0 | 0 | 0 | 0 | 功率:154kW；驱动方式:四轮驱动； |  | 2018 |  | 通用类 | 154 | 否 |  | 山东省
动力机械 | 拖拉机 | 轮式拖拉机（不含皮带传动轮式拖拉机） | 200马力及以上四轮驱动拖拉机 | 轮式拖拉机 | 第一拖拉机股份有限公司 | LX2004 | 129600 | 129600 | 129600 | 129600 | 0 | 0 | 0 | 0 | 0 | 0 | 功率:147.5KW/200马力；驱动方式:两轮驱动 | 功率:147.5KW/200马力；驱动方式:四轮驱动 | 2018 |  | 通用类 | 147.5 | 否 |  | 河南省
动力机械 | 拖拉机 | 轮式拖拉机（不含皮带传动轮式拖拉机） | 200马力及以上四轮驱动拖拉机 | 轮式拖拉机 | 第一拖拉机股份有限公司 | LF2204 | 129600 | 129600 | 129600 | 129600 | 0 | 0 | 0 | 0 | 0 | 0 | 功率:162KW/220马力；驱动方式:四轮驱动 | 功率:162KW/220马力；驱动方式:四轮驱动 | 2018 |  | 通用类 | 162 | 否 |  | 河南省
动力机械 | 拖拉机 | 轮式拖拉机（不含皮带传动轮式拖拉机） | 200马力及以上四轮驱动拖拉机 | 轮式拖拉机 | 第一拖拉机股份有限公司 | LX2204 | 129600 | 129600 | 129600 | 129600 | 0 | 0 | 0 | 0 | 0 | 0 | 功率:162KW/220马力；驱动方式:两轮驱动 | 功率:162KW/220马力；驱动方式:四轮驱动 | 2018 |  | 通用类 | 162 | 否 |  | 河南省
动力机械 | 拖拉机 | 轮式拖拉机（不含皮带传动轮式拖拉机） | 200马力及以上四轮驱动拖拉机 | 轮式拖拉机 | 第一拖拉机股份有限公司 | LD2104 | 129600 | 129600 | 129600 | 129600 | 0 | 0 | 0 | 0 | 0 | 0 | 功率:1555KW/210马力；驱动方式:四轮驱动 | 功率:132.4KW/210马力；驱动方式:四轮驱动 | 2018 |  | 通用类 | 155 | 否 |  | 河南省
动力机械 | 拖拉机 | 轮式拖拉机（不含皮带传动轮式拖拉机） | 200马力及以上四轮驱动拖拉机 | 轮式拖拉机 | 山东亿嘉农业机械装备股份有限公司 | YJ-2204 | 129600 | 129600 | 129600 | 129600 | 0 | 0 | 0 | 0 | 0 | 0 | 功率:162KW；驱动方式:四轮驱动 |  | 2018 |  | 通用类 | 162 | 否 |  | 山东省
动力机械 | 拖拉机 | 轮式拖拉机（不含皮带传动轮式拖拉机） | 200马力及以上四轮驱动拖拉机 | 轮式拖拉机 | 山东亿嘉农业机械装备股份有限公司 | YJ-2004 | 129600 | 129600 | 129600 | 129600 | 0 | 0 | 0 | 0 | 0 | 0 | 功率:147千瓦；驱动方式:四轮驱动 |  | 2018 |  | 通用类 | 147 | 否 |  | 山东省
动力机械 | 拖拉机 | 轮式拖拉机（不含皮带传动轮式拖拉机） | 200马力及以上四轮驱动拖拉机 | 轮式拖拉机 | 山东润达农业装备有限公司 | 润达-2104 | 129600 | 129600 | 129600 | 129600 | 0 | 0 | 0 | 0 | 0 | 0 | 功率:154.4KW；驱动型式:四轮驱动； | 功率:154.4KW；驱动型式:四轮驱动；外廓尺寸mm(长×宽×高):5420×2350×3110(单轮),5420×3400×3210(双轮)；轴距:2830mm,最小使用质量:6750kg(单轮),7600kg(双轮)；挡位数(前进/倒退/爬行):16/16/0；起动方式:电起动； | 2018 |  | 通用类 | 154.4 | 否 |  | 山东省
动力机械 | 拖拉机 | 轮式拖拉机（不含皮带传动轮式拖拉机） | 200马力及以上四轮驱动拖拉机 | 轮式拖拉机 | 安徽省传奇农业机械制造有限公司 | CQ2204 | 129600 | 129600 | 129600 | 129600 | 0 | 0 | 0 | 0 | 0 | 0 | 技术参数:功率:162kW驱动方式:四轮驱动 | 1、标准配置:型式:四轮驱动外廓尺寸(长×宽×高):5450mm×3430mm×3300mm轴距:2880mm最小使用质量:7760kg(前轮单胎)8280(前轮双胎)标定功率:162kW标定转速:2200r/min2、技术参数:功率:162kW驱动方式:四轮驱动 | 2018 |  | 通用类 | 162 | 否 |  | 安徽省
动力机械 | 拖拉机 | 轮式拖拉机（不含皮带传动轮式拖拉机） | 200马力及以上四轮驱动拖拉机 | 轮式拖拉机 | 江苏农华智慧农业科技股份有限公司 | DH2104 | 129600 | 129600 | 129600 | 129600 | 0 | 0 | 0 | 0 | 0 | 0 | 功率:210马力；驱动方式:四轮驱动 | 廓尺寸(长×宽×高)(mm):5512×3406×3232；功率:210马力(155KW)；驱动方式:四轮驱动轴距或履带接地长:2806mm；常用轮距(前轮/后轮)或轨距mm:1890/1811；轮距(前轮/后轮)调整方式:板调整/幅板调整；最小使用质量:7730kg；标准配重(前/后)kg:900/480；档位数(前进/倒退/爬行):16/16/0 | 2018 |  | 通用类 | 155 | 否 |  | 江苏省
动力机械 | 拖拉机 | 轮式拖拉机（不含皮带传动轮式拖拉机） | 200马力及以上四轮驱动拖拉机 | 轮式拖拉机 | 约翰迪尔(天津)有限公司 | 8R2704 | 129600 | 129600 | 129600 | 129600 | 0 | 0 | 0 | 0 | 0 | 0 | 驱动轮数:四轮驱动；发动机标定功率(kW):198.6 | 驱动轮数:四轮驱动；发动机标定功率(kW):198.6 | 2018 |  | 通用类 | 198.6 | 否 |  | 天津市
动力机械 | 拖拉机 | 轮式拖拉机（不含皮带传动轮式拖拉机） | 200马力及以上四轮驱动拖拉机 | 轮式拖拉机 | 约翰迪尔(天津)有限公司 | JD2104 | 129600 | 129600 | 129600 | 129600 | 0 | 0 | 0 | 0 | 0 | 0 | 驱动轮数:四轮驱动；发动机标定功率(kW):155 | 驱动轮数:四轮驱动；发动机标定功率(kW):155 | 2018 |  | 通用类 | 155 | 否 |  | 天津市
动力机械 | 拖拉机 | 轮式拖拉机（不含皮带传动轮式拖拉机） | 200马力及以上四轮驱动拖拉机 | 轮式拖拉机 | 约翰迪尔(天津)有限公司 | 7M-2204 | 129600 | 129600 | 129600 | 129600 | 0 | 0 | 0 | 0 | 0 | 0 | 驱动轮数:四轮驱动；发动机标定功率(kW):161.8 | 驱动轮数:四轮驱动；发动机标定功率(kW):161.8 | 2018 |  | 通用类 | 161.8 | 否 |  | 天津市
动力机械 | 拖拉机 | 轮式拖拉机（不含皮带传动轮式拖拉机） | 200马力及以上四轮驱动拖拉机 | 轮式拖拉机 | 约翰迪尔(天津)有限公司 | JD2054 | 129600 | 129600 | 129600 | 129600 | 0 | 0 | 0 | 0 | 0 | 0 | 驱动轮数:四轮驱动；发动机标定功率(kW):151 | 驱动轮数:四轮驱动；发动机标定功率(kW):151 | 2018 |  | 通用类 | 151 | 否 |  | 天津市
动力机械 | 拖拉机 | 轮式拖拉机（不含皮带传动轮式拖拉机） | 200马力及以上四轮驱动拖拉机 | 轮式拖拉机 | 约翰迪尔(天津)有限公司 | 8R-3204 | 129600 | 129600 | 129600 | 129600 | 0 | 0 | 0 | 0 | 0 | 0 | 驱动轮数:四轮驱动；发动机标定功率(kW):235.4 | 驱动轮数:四轮驱动；发动机标定功率(kW):235.4 | 2018 |  | 通用类 | 235.4 | 否 |  | 天津市
动力机械 | 拖拉机 | 轮式拖拉机（不含皮带传动轮式拖拉机） | 200马力及以上四轮驱动拖拉机 | 轮式拖拉机 | 约翰迪尔(天津)有限公司 | 8R-2904 | 129600 | 129600 | 129600 | 129600 | 0 | 0 | 0 | 0 | 0 | 0 | 驱动轮数:四轮驱动；发动机标定功率(kW):213.3 | 驱动轮数:四轮驱动；发动机标定功率(kW):213.3 | 2018 |  | 通用类 | 213.3 | 否 |  | 天津市
动力机械 | 拖拉机 | 轮式拖拉机（不含皮带传动轮式拖拉机） | 200马力及以上四轮驱动拖拉机 | 轮式拖拉机 | 爱科(大庆)农业机械有限公司 | MF3404 | 129600 | 129600 | 129600 | 129600 | 0 | 0 | 0 | 0 | 0 | 0 | 功率340马力；驱动方式:四轮驱动 | 发动机型号84AW3.1308制造商:爱科(常州)农业机械有限公司排放阶段:中国第三阶段功率(KW)250转向形式方向盘外廓尺寸(MM)(长*宽*高)5900*3570*3360轴数2轴距(MM)3105轮距(MM)(前/后)1548-2256/1566-2728轮胎规格(前/后)420/85R34/520/85R46轮胎数(个)(前/后)2/4总质量(KG)11800驾驶室载人数(人)2 | 2018 |  | 通用类 | 250 | 否 |  | 黑龙江省
动力机械 | 拖拉机 | 轮式拖拉机（不含皮带传动轮式拖拉机） | 200马力及以上四轮驱动拖拉机 | 轮式拖拉机 | 爱科(大庆)农业机械有限公司 | MF2404 | 129600 | 129600 | 129600 | 129600 | 0 | 0 | 0 | 0 | 0 | 0 | 功率240马力；驱动方式:四轮驱动 | 发动机型号74CW3.1193制造商:爱科(常州)农业机械有限公司排放阶段:中国第三阶段功率(KW)177转向形式方向盘外廓尺寸(MM)(长*宽*高)5540*3430*3120轴数2轴距(MM)2993轮距(MM)(前/后)1856-2256/1468-2743轮胎规格(前/后)420/90R30/480/80R46轮胎数(个)(前/后)2/4总质量(KG)9000驾驶室载人数(人)2 | 2018 |  | 通用类 | 177 | 否 |  | 黑龙江省
动力机械 | 拖拉机 | 轮式拖拉机（不含皮带传动轮式拖拉机） | 200马力及以上四轮驱动拖拉机 | 轮式拖拉机 | 爱科(大庆)农业机械有限公司 | MF2204 | 129600 | 129600 | 129600 | 129600 | 0 | 0 | 0 | 0 | 0 | 0 | 功率220马力；驱动方式:四轮驱动 | 发动机型号74CW3.1192制造商:爱科(常州)农业机械有限公司排放阶段:中国第三阶段功率(KW)162转向形式方向盘外廓尺寸(MM)(长*宽*高)5515*2550*3125轴数2轴距(MM)2993轮距(MM)(前/后)1856-2256/1468-2743轮胎规格(前/后)16.9R30/520/85R42轮胎数(个)(前/后)2/2总质量(KG)7900驾驶室载人数(人)2 | 2018 |  | 通用类 | 162 | 否 |  | 黑龙江省
动力机械 | 拖拉机 | 轮式拖拉机（不含皮带传动轮式拖拉机） | 200马力及以上四轮驱动拖拉机 | 轮式拖拉机 | 常州东风农机集团有限公司 | DF2204 | 129600 | 129600 | 129600 | 129600 | 0 | 0 | 0 | 0 | 0 | 0 | 驱动轮数:四轮驱动；发动机标定功率(kW):162.外形尺寸(长×宽×高)(mm):5645×2913(3550双胎)×3450.发动机与离合器联接方式:直联式 | 驱动轮数:四轮驱动；发动机标定功率(kW):162.外形尺寸(长×宽×高)(mm):5645×2913(3550双胎)×3450.发动机与离合器联接方式:直联式 | 2018 |  | 通用类 | 162 | 否 |  | 江苏省
动力机械 | 拖拉机 | 轮式拖拉机（不含皮带传动轮式拖拉机） | 200马力及以上四轮驱动拖拉机 | 轮式拖拉机 | 山东五征集团有限公司 | WZ2104 | 129600 | 129600 | 129600 | 129600 | 0 | 0 | 0 | 0 | 0 | 0 | 功率:210马力；驱动方式:四轮驱动 | 发动机功率:210马力；驱动方式:四轮驱动 | 2018 |  | 通用类 | 154 | 否 |  | 山东省
动力机械 | 拖拉机 | 轮式拖拉机（不含皮带传动轮式拖拉机） | 200马力及以上四轮驱动拖拉机 | 轮式拖拉机 | 山东五征集团有限公司 | WZ2304 | 129600 | 129600 | 129600 | 129600 | 0 | 0 | 0 | 0 | 0 | 0 | 功率:230马力；驱动方式:四轮驱动 | 发动机功率:230马力；驱动方式:四轮驱动 | 2018 |  | 通用类 | 169 | 否 |  | 山东省
动力机械 | 拖拉机 | 轮式拖拉机（不含皮带传动轮式拖拉机） | 200马力及以上四轮驱动拖拉机 | 轮式拖拉机 | 山拖农机装备有限公司 | MG2104 | 129600 | 129600 | 129600 | 129600 | 0 | 0 | 0 | 0 | 0 | 0 | 功率:210马力；驱动方式:四轮驱动 | 发动机功率:210马力；驱动方式:四轮驱动 | 2018 |  | 通用类 | 155 | 否 |  | 山东省
动力机械 | 拖拉机 | 轮式拖拉机（不含皮带传动轮式拖拉机） | 200马力及以上四轮驱动拖拉机 | 轮式拖拉机 | 潍坊百利拖拉机有限公司 | 悍沃2104 | 129600 | 129600 | 129600 | 129600 | 0 | 0 | 0 | 0 | 0 | 0 | 功率:210马力；驱动方式:四轮驱动 | 发动机标定功率:154.4KW；驱动方式:四轮驱动 | 2018 |  | 通用类 | 154.4 | 否 |  | 山东省
动力机械 | 拖拉机 | 轮式拖拉机（不含皮带传动轮式拖拉机） | 200马力及以上四轮驱动拖拉机 | 轮式拖拉机 | 天津拖拉机制造有限公司 | TNB2004-1 | 129600 | 129600 | 129600 | 129600 | 0 | 0 | 0 | 0 | 0 | 0 | 功率:200马力；驱动方式:四轮驱动 | 1.外廓尺寸:5460MM×2370MM×3230MM,2.驱动型式:4×4四轮驱动,3.配套功率:147KW(200马力,排放标准:国Ⅲ),4.发动机型号:YC6A235-T300,发动机型式核准证书号:CNFCG30158300005,制造商:广西玉柴机器股份有限公司,5.轴距:2970MM,6.最小使用质量:7800KG,7.配重:400KG/800KG,8.档位数:48F+36R,9.变速箱型式:同步器和啮合套换挡,主,副变速为侧操纵,10.安全驾驶室 | 2018 |  | 通用类 | 147 | 否 |  | 天津市
动力机械 | 拖拉机 | 轮式拖拉机（不含皮带传动轮式拖拉机） | 200马力及以上四轮驱动拖拉机 | 轮式拖拉机 | 天津拖拉机制造有限公司 | TNB2204-1 | 129600 | 129600 | 129600 | 129600 | 0 | 0 | 0 | 0 | 0 | 0 | 功率:220马力；驱动方式:四轮驱动 | 1.外廓尺寸:5460mm×2370mm×3230mm,2.驱动型式:4×4四轮驱动,3.配套功率:161.8kW(220马力,排放标准:国Ⅲ),4.发动机型号:YC6A260-T302,发动机型式核准证书号:CNFCG30158300017,制造商:广西玉柴机器股份有限公司,5.轴距:2970mm,6.最小使用质量:7720kg,7.配重:400kg/800kg,8.档位数:48F/36R/42,9.变速箱型式:同步器和啮合套换挡,10.安全驾驶室 | 2018 |  | 通用类 | 0 | 否 |  | 天津市
动力机械 | 拖拉机 | 轮式拖拉机（不含皮带传动轮式拖拉机） | 200马力及以上四轮驱动拖拉机 | 轮式拖拉机 | 安徽金马重机制造有限公司 | JM2104G | 129600 | 129600 | 129600 | 129600 | 0 | 0 | 0 | 0 | 0 | 0 | 发动机功率155Kw；驱动方式:四轮驱动干式、双作用离合器4×4×(1+1)组成式变速箱 |  | 2018 |  | 通用类 | 155 | 否 |  | 安徽省
动力机械 | 拖拉机 | 轮式拖拉机（不含皮带传动轮式拖拉机） | 200马力及以上四轮驱动拖拉机 | 轮式拖拉机 | 爱科(常州)农业机械有限公司 | MF2404 | 129600 | 129600 | 129600 | 129600 | 0 | 0 | 0 | 0 | 0 | 0 | 驱动方式:四轮驱动；标定功率:177KW | 发动机型号国三74CW3.1193发动机生产厂家AGCOSISUPOWER功率(KW)177转向形式方向盘外廓尺寸(MM)(长*宽*高)5540*3430*3120轴数2轴距(MM)2993轮距(MM)(前/后)1856-2256/1468-2743轮胎规格(前/后)420/90R30/480/80R46轮胎数(个)(前/后)2/4总质量(KG)9000驾驶室载人数(人)2 | 2018 |  | 通用类 | 177 | 否 |  | 江苏省
动力机械 | 拖拉机 | 轮式拖拉机（不含皮带传动轮式拖拉机） | 200马力及以上四轮驱动拖拉机 | 轮式拖拉机 | 爱科(常州)农业机械有限公司 | MF2204 | 129600 | 129600 | 129600 | 129600 | 0 | 0 | 0 | 0 | 0 | 0 | 驱动方式:四轮驱动；标定功率:162KW | 四轮驱动发动机型号74CW3.1192发动机生产厂家:AGCOSISUPOWER功率(KW)162转向形式方向盘外廓尺寸(mm)(长*宽*高)5540*3430*3120轴数2轴距(mm)2993轮距(mm)(前/后)1856-2256/1468-2743轮胎规格(前/后)16.9R30/520/85R42轮胎数(个)(前/后)2/2总质量(kg)7900驾驶室载人数(人)2 | 2018 |  | 通用类 | 162 | 否 |  | 江苏省
动力机械 | 拖拉机 | 轮式拖拉机（不含皮带传动轮式拖拉机） | 200马力及以上四轮驱动拖拉机 | 轮式拖拉机 | 爱科(常州)农业机械有限公司 | MF3404 | 129600 | 129600 | 129600 | 129600 | 0 | 0 | 0 | 0 | 0 | 0 | 驱动方式:四轮驱动；标定功率:250KW | 四轮驱动；发动机型号:84AW3.1308额定功率:250KW | 2018 |  | 通用类 | 250 | 否 |  | 江苏省
动力机械 | 拖拉机 | 轮式拖拉机（不含皮带传动轮式拖拉机） | 200马力及以上四轮驱动拖拉机 | 轮式拖拉机 | 山东时风(集团)有限责任公司 | SF2004 | 129600 | 129600 | 129600 | 129600 | 0 | 0 | 0 | 0 | 0 | 0 | 32+24或16+12梭式同步器加啮合套换挡,爬行档,四轮驱动,电液控制前驱动和后动力输出,吊挂式踏板、侧置变速机构,液压制动,离合器助力,双速后动力输出,分置式强压提升器,3类三点悬挂,全液压转向,前/后轮胎:16.9-28/20.8-38(选装14.9-28/18.4-38、12.4-28水田/18.4-34水田、14.9-26中花/18.4-38中花) | SF2004,200马力,32+24或16+12梭式同步器加啮合套换挡,爬行档,四轮驱动,电液控制前驱动和后动力输出,吊挂式踏板、侧置变速机构,液压制动,离合器助力,双速后动力输出,分置式强压提升器,3类三点悬挂,全液压转向,前/后轮胎:16.9-28/20.8-38(选装14.9-28/18.4-38、12.4-28水田/18.4-34水田、14.9-26中花/18.4-38中花)部201703182021-12-31 | 2018 |  | 通用类 | 0 | 否 |  | 山东省
动力机械 | 拖拉机 | 轮式拖拉机（不含皮带传动轮式拖拉机） | 200马力及以上四轮驱动拖拉机 | 轮式拖拉机 | 山东时风(集团)有限责任公司 | SF2104 | 129600 | 129600 | 129600 | 129600 | 0 | 0 | 0 | 0 | 0 | 0 | 32+24或16+12梭式同步器加啮合套换挡,爬行档,四轮驱动,电液控制前驱动和后动力输出,吊挂式踏板、侧置变速机构,液压制动,离合器助力,双速后动力输出,分置式强压提升器,3类三点悬挂,全液压转向,前/后轮胎:16.9-28/20.8-38(选装14.9-28/18.4-38、12.4-28水田/18.4-34水田、14.9-26中花/18.4-38中花) | SF2104潍柴WP6G210E33032+24或16+12梭式同步器加啮合套换挡,爬行档,四轮驱动,电液控制前驱动和后动力输出,吊挂式踏板、侧置变速机构,液压制动,离合器助力,双速后动力输出,分置式强压提升器,3类三点悬挂,全液压转向,前/后轮胎:16.9-28/20.8-38(选装14.9-28/18.4-38、12.4-28水田/18.4-34水田、14.9-26中花/18.4-38中花)部201703172021-12-31 | 2018 |  | 通用类 | 0 | 否 |  | 山东省
动力机械 | 拖拉机 | 轮式拖拉机（不含皮带传动轮式拖拉机） | 200马力及以上四轮驱动拖拉机 | 轮式拖拉机 | 潍坊昊鹏农业装备有限公司 | 昊鹏2104 | 129600 | 129600 | 129600 | 129600 | 0 | 0 | 0 | 0 | 0 | 0 | 功率:210马力；驱动方式:四轮驱动 | 外廓尺寸(长×宽×高MM)单轮:5280×2470×3250,轴距(MM):2760,常用轮距(前轮/后轮MM)单轮:2000/1760,最小使用质量(KG):单轮6800,最大配重(前/后KG):单轮780/480,挡位数(前进/倒退/爬行):16/16/0,变速箱型式:(1+1)×4×4组合式 | 2018 |  | 通用类 | 154.4 | 否 |  | 山东省
动力机械 | 拖拉机 | 轮式拖拉机（不含皮带传动轮式拖拉机） | 200马力及以上四轮驱动拖拉机 | 轮式拖拉机 | 洛阳瑞得拖拉机有限公司 | RD2104F | 129600 | 129600 | 129600 | 129600 | 0 | 0 | 0 | 0 | 0 | 0 | 驱动方式:四轮驱动；发动机标定功率(kw):162 | 驱动方式:四轮驱动；发动机标定功率:210马力 | 2018 |  | 通用类 | 162 | 否 |  | 河南省
动力机械 | 拖拉机 | 轮式拖拉机（不含皮带传动轮式拖拉机） | 200马力及以上四轮驱动拖拉机 | 轮式拖拉机 | 潍坊华博农业装备有限公司 | 华博2104 | 129600 | 129600 | 129600 | 129600 | 0 | 0 | 0 | 0 | 0 | 0 | 功率:210马力；驱动方式:四轮驱动 | 发动机功率:210马力；驱动方式:四轮驱动 | 2018 |  | 通用类 | 154 | 否 |  | 山东省
动力机械 | 拖拉机 | 轮式拖拉机（不含皮带传动轮式拖拉机） | 200马力及以上四轮驱动拖拉机 | 轮式拖拉机 | 道依茨法尔机械有限公司 | DF2604 | 129600 | 129600 | 129600 | 129600 | 0 | 0 | 0 | 0 | 0 | 0 | 驱动轮数:四轮驱动；发动机标定功率(kW):191；配套发动机:达到国Ⅲ排放标准. | 驱动轮数:四轮驱动；发动机标定功率(KW):191；配套发动机:达到国Ⅲ排放标准. | 2018 |  | 通用类 | 191 | 否 |  | 山东省
动力机械 | 拖拉机 | 轮式拖拉机（不含皮带传动轮式拖拉机） | 200马力及以上四轮驱动拖拉机 | 轮式拖拉机 | 道依茨法尔机械有限公司 | DF2104 | 129600 | 129600 | 129600 | 129600 | 0 | 0 | 0 | 0 | 0 | 0 | 驱动轮数:四轮驱动；发动机标定功率(kW):156.6；配套发动机:达到国Ⅲ排放标准. | 驱动轮数:四轮驱动；发动机标定功率(kW):156.6；配套发动机:达到国Ⅲ排放标准. | 2018 |  | 通用类 | 156.6 | 否 |  | 山东省
动力机械 | 拖拉机 | 轮式拖拉机（不含皮带传动轮式拖拉机） | 200马力及以上四轮驱动拖拉机 | 轮式拖拉机 | 潍坊泰鸿拖拉机有限公司 | THG2204 | 129600 | 129600 | 129600 | 129600 | 0 | 0 | 0 | 0 | 0 | 0 | 发动机标定功率(kw):162kw；驱动方式:四轮驱动 | 结构尺寸(长×宽×高MM):5625×2480×3090(单胎)；5620×3465×3090(双胎)；整机质量(KG):7606(单胎)；8155(双胎)；配套动力(KW):162；驱动型式:4×4轮式；轴距:2980MM；档位数(前进/倒退/爬行):16/16/0；变速箱型式:4×4×(1+1)组成式；动力输出轴转速:540/1000(R/MIN) | 2018 |  | 通用类 | 162 | 否 |  | 山东省
动力机械 | 拖拉机 | 手扶拖拉机 | 8马力及以上皮带传动手扶拖拉机 | 手扶拖拉机 | 常州祥泰农业机械有限公司 | 151 | 1350 | 1350 | 1350 | 1350 | 0 | 0 | 0 | 0 | 0 | 0 | 传动方式:皮带传动；功率≥8马力 |  | 2018 |  | 非通用类 | 11.03 | 否 |  | 江苏省
动力机械 | 拖拉机 | 手扶拖拉机 | 8马力及以上皮带传动手扶拖拉机 | 手扶拖拉机 | 常州机械设备进出口有限公司 | AMEC151 | 1350 | 1350 | 1350 | 1350 | 0 | 0 | 0 | 0 | 0 | 0 | 配亚美柯牌ZS1100柴油机,12小时功率(KW):11.03,外型尺寸(MM):2680×960×1250,轮距调节形式及范围:可调、640-800MM,拖拉机形式:单轴、牵引驱动兼用型,用途:水田旱田兼用,不含农具的结构重量(KG):440KG | 配亚美柯牌ZS1100柴油机,12小时功率(KW):11.03,外型尺寸(MM):2680×960×1250,轮距调节形式及范围:可调、640-800MM,拖拉机形式:单轴、牵引驱动兼用型,用途:水田旱田兼用,不含农具的结构重量(KG):440KG | 2018 |  | 非通用类 | 11.03 | 否 |  | 江苏省
动力机械 | 拖拉机 | 履带式拖拉机 | 80—90马力履带式拖拉机 | 履带式拖拉机 | 第一拖拉机股份有限公司 | C802 | 36700 | 36700 | 36700 | 36700 | 0 | 0 | 0 | 0 | 0 | 0 | 功率:58.8KW/80马力；驱动方式:履带式 | 功率:58.8KW/80马力；驱动方式:履带式 | 2018 |  | 通用类 | 58.8 | 否 |  | 河南省
动力机械 | 拖拉机 | 履带式拖拉机 | 80—90马力履带式拖拉机 | 履带式拖拉机 | 第一拖拉机股份有限公司 | CA802 | 36700 | 36700 | 36700 | 36700 | 0 | 0 | 0 | 0 | 0 | 0 | 功率:58.8KW/80马力；驱动方式:履带式 | 功率:58.8KW/80马力；驱动方式:履带式 | 2018 |  | 通用类 | 0 | 否 |  | 河南省
动力机械 | 拖拉机 | 履带式拖拉机 | 80—90马力履带式拖拉机 | 履带拖拉机 | 九阳农机(常州)有限公司 | JY-802 | 36700 | 36700 | 36700 | 36700 | 0 | 0 | 0 | 0 | 0 | 0 | 外廓尺寸(长*宽*高):mm3385*1510*2410轴距或履带接地长:mm1570轨距:mm1100标定功率:kw58.8 | 外廓尺寸:(长*宽*高)mm3385*1510*2410轴距或履带接地长:mm1570轨距:mm1100标定功率:KW58.8 | 2018 |  | 通用类 | 58.8 | 否 |  | 江苏省
动力机械 | 拖拉机 | 履带式拖拉机 | 90—100马力履带式拖拉机 | 履带式拖拉机 | 第一拖拉机股份有限公司 | C902 | 43200 | 43200 | 43200 | 43200 | 0 | 0 | 0 | 0 | 0 | 0 | 功率:66.2KW/90马力；驱动方式:履带式 | 功率:66.2KW/90马力；驱动方式:履带式 | 2018 |  | 通用类 | 0 | 否 |  | 河南省
动力机械 | 拖拉机 | 履带式拖拉机 | 90—100马力履带式拖拉机 | 履带式拖拉机 | 重庆鑫源农机股份有限公司 | SR902 | 43200 | 43200 | 43200 | 43200 | 0 | 0 | 0 | 0 | 0 | 0 | 功率66.2kw；驱动方式:履带式 | 功率66.2KW；驱动方式:履带式；动力型号:YD4EZ90C1 | 2018 |  | 通用类 | 66.2 | 否 |  | 重庆市
动力机械 | 拖拉机 | 履带式拖拉机 | 100—110马力履带式拖拉机 | 履带式拖拉机 | 重庆鑫源农机股份有限公司 | SR1002 | 46800 | 46800 | 46800 | 46800 | 0 | 0 | 0 | 0 | 0 | 0 | 功率73.5kw；驱动方式:履带式 | 功率73.5KW；驱动方式:履带式；动力型号:YD4EZ100C1 | 2018 |  | 通用类 | 73.5 | 否 |  | 重庆市
动力机械 | 拖拉机 | 履带式拖拉机 | 100—110马力履带式拖拉机 | 履带式拖拉机 | 第一拖拉机股份有限公司 | 1002J | 46800 | 46800 | 46800 | 46800 | 0 | 0 | 0 | 0 | 0 | 0 | 功率:73.5KW/100马力；驱动方式:履带式 | 功率:73.5KW/100马力；驱动方式:履带式 | 2018 |  | 通用类 | 73.5 | 否 |  | 河南省
动力机械 | 拖拉机 | 履带式拖拉机 | 100—110马力履带式拖拉机 | 履带拖拉机 | 杭州子秋机械有限公司 | GG1052 | 46800 | 46800 | 46800 | 46800 | 0 | 0 | 0 | 0 | 0 | 0 | 功率:105马力；驱动方式:履带式 | 型式:履带式；外形尺寸(长X宽X高)(mm):4585X2136X2658；最小使用质量(kg):6450；轨距(mm):1435；接地长度(mm):1860；履带板宽度(mm):390/530；发动机型号:SC7H125G3；发动机型式:直列、四冲程、水冷、电控高压共轨；发动机标定功率(kw):77.5；标定转速(r/min):2200；发动机排放标准:GB20891-2014III阶段；发动机型式核准证书:CNFCG30293010029；变速箱挡数(前进/倒退):6/2；速度(km/h)(前进/倒退):4.09~10.74/4.62~7.02；动力输出轴功率(kw):≥68；动力输出轴转速(r/min):1000；动力输出轴花键数目:8齿矩形花键；动力输出轴花键外径(mm):38；主离合器型式:双片、干式、常接合、单作用；悬挂装置类别:后置铰链杠杆式、可调节两点或三点悬挂II类；框架上最大提升力(kN):≥15 | 2018 |  | 通用类 | 77.5 | 否 |  | 浙江省
动力机械 | 拖拉机 | 履带式拖拉机 | 120—130马力履带式拖拉机 | 履带式拖拉机 | 第一拖拉机股份有限公司 | C1202 | 55800 | 55800 | 55800 | 55800 | 0 | 0 | 0 | 0 | 0 | 0 | 功率:88.2KW/120马力；驱动方式:履带式 | 功率:88.2KW/120马力；驱动方式:履带式 | 2018 |  | 通用类 | 88.2 | 否 |  | 河南省
动力机械 | 拖拉机 | 履带式拖拉机 | 120—130马力履带式拖拉机 | 履带式拖拉机 | 第一拖拉机股份有限公司 | CB1202 | 55800 | 55800 | 55800 | 55800 | 0 | 0 | 0 | 0 | 0 | 0 | 功率:88.2KW/120马力；驱动方式:履带式 | 功率:88.2KW/120马力；驱动方式:履带式 | 2018 |  | 通用类 | 88.2 | 否 |  | 河南省
动力机械 | 拖拉机 | 履带式拖拉机 | 120—130马力履带式拖拉机 | 履带式拖拉机 | 第一拖拉机股份有限公司 | 1202 | 55800 | 55800 | 55800 | 55800 | 0 | 0 | 0 | 0 | 0 | 0 | 功率:88.2KW/120马力；驱动方式:履带式 | 功率:88.2KW/120马力；驱动方式:履带式 | 2018 |  | 通用类 | 0 | 否 |  | 河南省
动力机械 | 拖拉机 | 履带式拖拉机 | 130—140马力履带式拖拉机 | 履带式拖拉机 | 第一拖拉机股份有限公司 | C1302 | 56700 | 56700 | 56700 | 56700 | 0 | 0 | 0 | 0 | 0 | 0 | 功率:95.6KW/130马力；驱动方式:履带式 | 功率:95.6KW/130马力；驱动方式:履带式 | 2018 |  | 通用类 | 0 | 否 |  | 河南省
动力机械 | 拖拉机 | 履带式拖拉机 | 140—150马力履带式拖拉机 | 履带式拖拉机 | 第一拖拉机股份有限公司 | C1402 | 67500 | 67500 | 67500 | 67500 | 0 | 0 | 0 | 0 | 0 | 0 | 功率:103KW/140马力；驱动方式:履带式 | 功率:103KW/140马力；驱动方式:履带式 | 2018 |  | 通用类 | 103 | 否 |  | 河南省
动力机械 | 拖拉机 | 履带式拖拉机 | 140—150马力履带式拖拉机 | 履带拖拉机 | 杭州子秋机械有限公司 | GG1402 | 67500 | 67500 | 67500 | 67500 | 0 | 0 | 0 | 0 | 0 | 0 | 功率:140马力；驱动方式:履带式 | 型式:履带式；外形尺寸(长×宽×高)(mm):4700×2136×2980；最小使用质量(kg):7700；轨距(mm):1435；接地长度(mm):1860；履带板宽度(mm):390/530；发动机型号:SC7H165G3；发动机型式:直列、四冲程、水冷、电控高压共轨；发动机标定功率(KW):103；发动机标定转速(r/min):2200；发动机排放标准:GB20891-2014Ⅲ阶段；发动机型式核准证书:CNFCG30293010017；变速箱挡数(前进/倒退):8/4；速度(km/h)(前进/倒退):3.90~13.6/4.43~7.72；动力输出轴功率(kW):≥87.5；动力输出轴转速(r/min):540/720；动力输出轴花键数目:8齿矩形花键；动力输出轴花键外径(mm):38；主离合器型式:双片、干式、常接合、单作用；悬挂装置类别:后置铰链杠杆式、可调节两点或三点悬挂II类；框架上最大提升力(kN):≥15 | 2018 |  | 通用类 | 103 | 否 |  | 浙江省
动力机械 | 拖拉机 | 履带式拖拉机 | 160马力及以上履带式拖拉机 | 履带式拖拉机 | 第一拖拉机股份有限公司 | C1802E | 108000 | 108000 | 108000 | 108000 | 0 | 0 | 0 | 0 | 0 | 0 | 功率:132KW/180马力；驱动方式:履带式 | 功率:132KW/180马力；驱动方式:履带式 | 2018 |  | 通用类 | 0 | 否 |  | 河南省
其他机械 | 其他机械 | 简易保鲜储藏设备 | 库容50M3以下简易保鲜储藏设备 | 组合式冷库 | 浙江月宫冷链设备有限公司 | ZK-40 | 110 | 110 | 110 | 110 | 0 | 0 | 0 | 0 | 0 | 0 | 产品型号:ZK-40；外形尺寸(长×宽×高)MM:4200×4200×2700；工作电压(V):380；库内冷却方式:风冷或水冷；库板材料:夹芯聚氨酯板；库板厚度(MM):100；库容(M3):40；库温(℃):0~8；制冷压缩机型式:风冷一体机,额定功率(KW):3.0 | 产品型号:ZK-40；外形尺寸(长×宽×高)MM:4200×4200×2700；工作电压(V):380；库内冷却方式:风冷或水冷；库板材料:夹芯聚氨酯板；库板厚度(MM):100；库容(M3):40；库温(℃):0~8；制冷压缩机型式:风冷一体机,额定功率(KW):3.0 | 2018 |  | 非通用类 | 0 | 否 |  | 浙江省
其他机械 | 其他机械 | 简易保鲜储藏设备 | 库容50M3以下简易保鲜储藏设备 | 果蔬冷藏保鲜库 | 徐州市海涛制冷设备有限公司 | ZK45 | 110 | 110 | 110 | 110 | 0 | 0 | 0 | 0 | 0 | 0 | 库容45M3；电压:220V/380V；额定功率:2.4KW； |  | 2018 |  | 非通用类 | 0 | 否 |  | 江苏省
其他机械 | 其他机械 | 简易保鲜储藏设备 | 库容50M3以下简易保鲜储藏设备 | 组合冷库 | 浙江兴茂制冷食品机械有限公司 | ZK-30型 | 110 | 110 | 110 | 110 | 0 | 0 | 0 | 0 | 0 | 0 | 库容:30M3 |  | 2018 |  | 非通用类 | 3 | 否 |  | 浙江省
其他机械 | 其他机械 | 简易保鲜储藏设备 | 库容50M3以下简易保鲜储藏设备 | 果蔬保鲜组合库 | 江西大隆重型工业有限公司 | ZK-45 | 110 | 110 | 110 | 110 | 0 | 0 | 0 | 0 | 0 | 0 | 库容:45M3,配电功率1.5kw,制冷量3.5kw | 配套动力电机功率KW0.125配套动力标定转速R/MIN800制冷机组配电功率KW1.5制冷机组制冷量KW3.5制冷机组冷风机蒸发面积M20.55 | 2018 |  | 非通用类 | 1.5 | 否 |  | 江西省
其他机械 | 其他机械 | 简易保鲜储藏设备 | 库容50M3以下简易保鲜储藏设备 | 组合冷库 | 云南盛天农业机械制造有限公司 | ZK49 | 110 | 110 | 110 | 110 | 0 | 0 | 0 | 0 | 0 | 0 | 库容49M3,设计温度:-2至12摄氏度,制冷型式:空气膨胀式制冷,配套总功率:6.1KW,冷却方式:风冷式,库板:10CM双面彩钢聚氨酯,外形尺寸:6150*3370*3000(MM),整机质量≥1000,含库体、压缩机、冷风机等配置 | 冷库容积:49M3,设计库温(℃):-2~12,制冷型式:空气膨胀式制冷,冷却方式:风冷式,库体板材:10CM双面彩钢聚氨酯,配套总功率(KW):6.1,外形尺寸(MM):6150*3370*3000,整机质量(KG):≥1000,含库体,冷风机、压缩机等配置 | 2018 |  | 非通用类 | 6.1 | 否 |  | 云南省
其他机械 | 其他机械 | 简易保鲜储藏设备 | 库容50-100M3简易保鲜储藏设备 | 组合式冷库 | 云南盛天农业机械制造有限公司 | ZK99 | 90 | 90 | 90 | 90 | 0 | 0 | 0 | 0 | 0 | 0 | 库容99M3,设计温度:-2至12摄氏度,制冷型式:空气膨胀式制冷,配套总功率:5.5KW,冷却方式:风冷式/水冷式,库板:10CM双面彩钢聚氨酯,外形尺寸:5650*5000*3950(MM),整机质量≥1500,含库体、压缩机、冷风机等配置 | 冷库容积:99M3,设计温度(℃):-2~12,制冷型式:空气膨胀式制冷,冷却方式:风冷式/水冷式,库体板材:10CM双面彩钢聚氨酯,配套总功率(KW):5.5,外形尺寸(MM):5650*5000*3950,整机质量(KG):≥1500,含库体、冷风机、压缩机等配置 | 2018 |  | 非通用类 | 5.5 | 否 |  | 云南省
其他机械 | 其他机械 | 简易保鲜储藏设备 | 库容50-100M3简易保鲜储藏设备 | 果蔬保鲜组合库 | 江西大隆重型工业有限公司 | ZK-99 | 90 | 90 | 90 | 90 | 0 | 0 | 0 | 0 | 0 | 0 | 库容:99M3,配电功率3.2kw,制冷量7.0kw | 配套动力电机功率KW0.25配套动力标定转速R/MIN800制冷机组配电功率KW3.2制冷机组制冷量KW7制冷机组冷风机蒸发面积M21.1 | 2018 |  | 非通用类 | 3.2 | 否 |  | 江西省
其他机械 | 其他机械 | 简易保鲜储藏设备 | 库容50-100M3简易保鲜储藏设备 | 组合冷库 | 济南百福特制冷设备有限公司 | ZK60 | 90 | 90 | 90 | 90 | 0 | 0 | 0 | 0 | 0 | 0 | 库容:60m3,外形尺寸:4400*4500*3500mm,库温:-5~+10℃,库板材料:双面彩钢聚苯乙烯保温板,厚度10cm,配电总功率:6.0kW,制冷剂:R22,冷却方式:吊顶式冷风机,制冷量:8000W； | 库容:60m3,外形尺寸:4400*4500*3500mm,库温:-5~+10℃,库板材料:双面彩钢聚苯乙烯保温板,厚度10cm,配电总功率:6.0kW,制冷剂:R22,冷却方式:吊顶式冷风机,制冷量:8000W； | 2018 |  | 非通用类 | 6 | 否 |  | 山东省
其他机械 | 其他机械 | 简易保鲜储藏设备 | 库容50-100M3简易保鲜储藏设备 | 组合冷库 | 浙江兴茂制冷食品机械有限公司 | ZK-98 | 90 | 90 | 90 | 90 | 0 | 0 | 0 | 0 | 0 | 0 | 库容:98M3 |  | 2018 |  | 非通用类 | 0 | 否 |  | 浙江省
其他机械 | 其他机械 | 简易保鲜储藏设备 | 库容50-100M3简易保鲜储藏设备 | 果蔬保鲜组合冷库 | 泰州市裕华制冷设备制造有限公司 | ZKG60 | 90 | 90 | 90 | 90 | 0 | 0 | 0 | 0 | 0 | 0 | 库容:60M3；机组功率:3.98KW；设计库温:0-5℃ | 库容:60M3；机组功率:3.98KW；设计库温:0-5℃ | 2018 |  | 非通用类 | 3.98 | 否 |  | 江苏省
其他机械 | 其他机械 | 简易保鲜储藏设备 | 库容50-100M3简易保鲜储藏设备 | 果蔬保鲜组合冷库 | 泰州市裕华制冷设备制造有限公司 | ZKG90 | 90 | 90 | 90 | 90 | 0 | 0 | 0 | 0 | 0 | 0 | 库容:90M3；机组功率:6.72KW；设计库温:0-5℃ | 库容:90M3；机组功率:6.72KW；设计库温:0-5℃ | 2018 |  | 非通用类 | 6.72 | 否 |  | 江苏省
其他机械 | 其他机械 | 简易保鲜储藏设备 | 库容50-100M3简易保鲜储藏设备 | 果蔬冷藏保鲜库 | 徐州市海涛制冷设备有限公司 | ZK90 | 90 | 90 | 90 | 90 | 0 | 0 | 0 | 0 | 0 | 0 | 库容90M3；电压:380V；功率:5.0KW； |  | 2018 |  | 非通用类 | 5 | 否 |  | 江苏省
其他机械 | 其他机械 | 简易保鲜储藏设备 | 库容50-100M3简易保鲜储藏设备 | 果蔬冷藏保鲜库 | 徐州市海涛制冷设备有限公司 | ZK60 | 90 | 90 | 90 | 90 | 0 | 0 | 0 | 0 | 0 | 0 | 库容60M3；电压:220V/380V；功率:2.4KW； |  | 2018 |  | 非通用类 | 3.2 | 否 |  | 江苏省
其他机械 | 其他机械 | 简易保鲜储藏设备 | 库容50-100M3简易保鲜储藏设备 | 组合式冷库 | 浙江月宫冷链设备有限公司 | ZK-90 | 90 | 90 | 90 | 90 | 0 | 0 | 0 | 0 | 0 | 0 | 产品型号:ZK-90；外形尺寸(长×宽×高)MM:5700×5700×3200；工作电压(V):380；库内冷却方式:风冷或水冷；库板材料:夹芯聚氨酯板；库板厚度(MM):100；库容(M3):90；库温(℃):0~8；制冷压缩机型式:风冷一体机,额定功率(KW):4.8 |  | 2018 |  | 非通用类 | 0 | 否 |  | 浙江省
其他机械 | 其他机械 | 简易保鲜储藏设备 | 库容50-100M3简易保鲜储藏设备 | 组装式冷藏库(商标:钰烽) | 昆明康立信电子机械有限公司 | ZK99 | 90 | 90 | 90 | 90 | 0 | 0 | 0 | 0 | 0 | 0 | 库容:99M3 | 外形尺寸(长*宽*高mm):5760*5000*3950(不含机组)；库容:99M3；整机功率:5KW；库温:-5~15℃. | 2018 |  | 非通用类 | 5 | 否 |  | 云南省
其他机械 | 其他机械 | 简易保鲜储藏设备 | 库容50-100M3简易保鲜储藏设备 | 组合冷库 | 浙江青风环境股份有限公司 | ZK50 | 90 | 90 | 90 | 90 | 0 | 0 | 0 | 0 | 0 | 0 | 公称容积:50M3,设计库温:0~10℃ | 公称容积:50M3,额定功率:3.65kW,工作电压:220V/380V,设计库温:0~10℃,库板厚度:100mm/120mm/150mm,库板材料:聚苯乙烯/聚氨酯彩钢板,冷却方式:风冷/水冷 | 2018 |  | 非通用类 | 3.65 | 否 |  | 浙江省
其他机械 | 其他机械 | 简易保鲜储藏设备 | 库容100-200M3简易保鲜储藏设备 | 组合冷库 | 浙江青风环境股份有限公司 | ZK150 | 60 | 60 | 60 | 60 | 0 | 0 | 0 | 0 | 0 | 0 | 公称容积:150M3,设计库温:0~10℃ | 公称容积:150M3,额定功率:6.75kW,工作电压:380V,设计库温:0~10℃,库板厚度:100mm/120mm/150mm,库板材料:聚苯乙烯/聚氨酯彩钢板,冷却方式:风冷/水冷 | 2018 |  | 非通用类 | 6.75 | 否 |  | 浙江省
其他机械 | 其他机械 | 简易保鲜储藏设备 | 库容100-200M3简易保鲜储藏设备 | 组装式冷藏库(商标:钰烽) | 昆明康立信电子机械有限公司 | ZK199 | 60 | 60 | 60 | 60 | 0 | 0 | 0 | 0 | 0 | 0 | 库容:199M3 | 外形尺寸(长*宽*高mm):9800*5760*3900；结构质量:300KG；库容:199M3；整机功率:10KW；库温:-5~15℃. | 2018 |  | 非通用类 | 10 | 否 |  | 云南省
其他机械 | 其他机械 | 简易保鲜储藏设备 | 库容100-200M3简易保鲜储藏设备 | 组合式冷库 | 浙江月宫冷链设备有限公司 | ZK-150 | 60 | 60 | 60 | 60 | 0 | 0 | 0 | 0 | 0 | 0 | 产品型号:ZK-150；外形尺寸(长×宽×高)MM:7300×7300×3200；工作电压(V):380；库内冷却方式:风冷或水冷；库板材料:夹芯聚氨酯板；库板厚度(MM):100；库容(M3):150；库温(℃):0~8；制冷压缩机型式:风冷一体机,额定功率(KW):6.0 | 产品型号:ZK-150；外形尺寸(长×宽×高)MM:7300×7300×3200；工作电压(V):380；库内冷却方式:风冷或水冷；库板材料:夹芯聚氨酯板；库板厚度(MM):100；库容(M3):150；库温(℃):0~8；制冷压缩机型式:风冷一体机,额定功率(KW):6.0 | 2018 |  | 非通用类 | 0 | 否 |  | 浙江省
其他机械 | 其他机械 | 简易保鲜储藏设备 | 库容100-200M3简易保鲜储藏设备 | 果蔬冷藏保鲜库 | 徐州市海涛制冷设备有限公司 | ZK150 | 60 | 60 | 60 | 60 | 0 | 0 | 0 | 0 | 0 | 0 | 库容:150M3；电压:380V；功率:6.5KW； |  | 2018 |  | 非通用类 | 6.5 | 否 |  | 江苏省
其他机械 | 其他机械 | 简易保鲜储藏设备 | 库容100-200M3简易保鲜储藏设备 | 果蔬冷藏保鲜库 | 徐州市海涛制冷设备有限公司 | ZK200 | 60 | 60 | 60 | 60 | 0 | 0 | 0 | 0 | 0 | 0 | 库容:200M3；电压:380V；功率:10.5-18KW； |  | 2018 |  | 非通用类 | 10.5 | 否 |  | 江苏省
其他机械 | 其他机械 | 简易保鲜储藏设备 | 库容100-200M3简易保鲜储藏设备 | 果蔬保鲜组合冷库 | 泰州市裕华制冷设备制造有限公司 | ZKG150 | 60 | 60 | 60 | 60 | 0 | 0 | 0 | 0 | 0 | 0 | 库容:150M3；机组功率:7.36KW；设计库温:0-5℃ | 库容:150M3；机组功率:7.36KW；设计库温:0-5℃ | 2018 |  | 非通用类 | 7.36 | 否 |  | 江苏省
其他机械 | 其他机械 | 简易保鲜储藏设备 | 库容100-200M3简易保鲜储藏设备 | 组合冷库 | 浙江兴茂制冷食品机械有限公司 | ZK-198 | 60 | 60 | 60 | 60 | 0 | 0 | 0 | 0 | 0 | 0 | 库容:198M3 |  | 2018 |  | 非通用类 | 10 | 否 |  | 浙江省
其他机械 | 其他机械 | 简易保鲜储藏设备 | 库容100-200M3简易保鲜储藏设备 | 组合冷库 | 济南百福特制冷设备有限公司 | ZK150 | 60 | 60 | 60 | 60 | 0 | 0 | 0 | 0 | 0 | 0 | 库容:150m3,外形尺寸:6200*5400*5000mm,库温:-5~+10℃,库板材料:双面彩钢聚苯乙烯保温板,厚度10cm,配电总功率:12.0kW,制冷剂:R22,冷却方式:吊顶式冷风机,制冷量:14150W； | 库容:150m3,外形尺寸:6200*5400*5000mm,库温:-5~+10℃,库板材料:双面彩钢聚苯乙烯保温板,厚度10cm,配电总功率:12.0kW,制冷剂:R22,冷却方式:吊顶式冷风机,制冷量:14150W； | 2018 |  | 非通用类 | 12 | 否 |  | 山东省
其他机械 | 其他机械 | 简易保鲜储藏设备 | 库容100-200M3简易保鲜储藏设备 | 组合式冷库 | 云南盛天农业机械制造有限公司 | ZK199 | 60 | 60 | 60 | 60 | 0 | 0 | 0 | 0 | 0 | 0 | 库容199M3,设计温度:-2至12摄氏度,制冷型式:空气膨胀式制冷,配套总功率:10.9KW,冷却方式:风冷式/水冷式,库板:10CM双面彩钢聚氨酯,外形尺寸:7000*7000*4500(MM),整机质量≥2200,含库体、压缩机、冷风机等配置 | 冷库容积:199M3,设计温度:-2℃~12℃,制冷型式:空气膨胀式制冷,冷却方式:风冷式/水冷式,库体板材:10CM双面彩钢聚氨酯,配套总功率:10.9KW,外形尺寸:7000*7000*4500(MM),整机质量:≥2200KG,含库体、冷风机、压缩机等配置 | 2018 |  | 非通用类 | 10.9 | 否 |  | 云南省
其他机械 | 其他机械 | 简易保鲜储藏设备 | 库容200-400M3简易保鲜储藏设备 | 组合式冷库 | 云南盛天农业机械制造有限公司 | ZK299 | 30 | 30 | 30 | 30 | 0 | 0 | 0 | 0 | 0 | 0 | 库容299M3,设计温度:-2至12摄氏度,制冷型式:空气膨胀式制冷,配套总功率:17.2KW,冷却方式:风冷式/水冷式,库板:10CM双面彩钢聚氨酯,外形尺寸:9000*8000*4500(MM),整机质量≥3000,含库体、压缩机、冷风机等配置 | 冷库容积:299M3,设计温度(℃):-2~12,制冷型式:空气膨胀式制冷,冷却方式:风冷式/水冷式,库体板材:10CM双面彩钢聚氨酯,配套总功率(KW):17.2,外形尺寸(MM):9000*8000*4500,整机质量(KG):≥3000,含库体、冷风机、压缩机等配置 | 2018 |  | 非通用类 | 17.2 | 否 |  | 云南省
其他机械 | 其他机械 | 简易保鲜储藏设备 | 库容200-400M3简易保鲜储藏设备 | 组合冷库 | 济南百福特制冷设备有限公司 | ZK399 | 30 | 30 | 30 | 30 | 0 | 0 | 0 | 0 | 0 | 0 | 库容:399m3,外形尺寸:16200*7400*5000mm,库温:-2~+12℃,库板材料:双面彩钢聚氨酯保温板,厚度10cm,配电总功率:23kW,制冷剂:R22,冷却方式:吊顶式冷风机,制冷量:45500W； | 库容:399m3,外形尺寸:16200*7400*5000mm,库温:-2~+12℃,库板材料:双面彩钢聚氨酯保温板,厚度10cm,配电总功率:23kW,制冷剂:R22,冷却方式:吊顶式冷风机,制冷量:45500W； | 2018 |  | 非通用类 | 23 | 否 |  | 山东省
其他机械 | 其他机械 | 简易保鲜储藏设备 | 库容200-400M3简易保鲜储藏设备 | 组合冷库 | 济南百福特制冷设备有限公司 | ZK200 | 30 | 30 | 30 | 30 | 0 | 0 | 0 | 0 | 0 | 0 | 库容:200m3,外形尺寸:8200*5400*5000mm,库温:-5~+10℃,库板材料:双面彩钢聚苯乙烯保温板,厚度10cm,配电总功率:19.0kW,制冷剂:R22,冷却方式:吊顶式冷风机,制冷量:22000W； | 库容:200m3,外形尺寸:8200*5400*5000mm,库温:-5~+10℃,库板材料:双面彩钢聚苯乙烯保温板,厚度10cm,配电总功率:19.0kW,制冷剂:R22,冷却方式:吊顶式冷风机,制冷量:22000W； | 2018 |  | 非通用类 | 19 | 否 |  | 山东省
其他机械 | 其他机械 | 简易保鲜储藏设备 | 库容200-400M3简易保鲜储藏设备 | 组合冷库 | 浙江兴茂制冷食品机械有限公司 | ZK-300 | 30 | 30 | 30 | 30 | 0 | 0 | 0 | 0 | 0 | 0 | 库容:300M3 |  | 2018 |  | 非通用类 | 10 | 否 |  | 浙江省
其他机械 | 其他机械 | 简易保鲜储藏设备 | 库容200-400M3简易保鲜储藏设备 | 组合冷库 | 浙江兴茂制冷食品机械有限公司 | ZK-201 | 30 | 30 | 30 | 30 | 0 | 0 | 0 | 0 | 0 | 0 | 库容:201M3 |  | 2018 |  | 非通用类 | 10 | 否 |  | 浙江省
其他机械 | 其他机械 | 简易保鲜储藏设备 | 库容200-400M3简易保鲜储藏设备 | 冷藏保鲜库 | 滁州奥岚格机械有限公司 | ZK300 | 30 | 30 | 30 | 30 | 0 | 0 | 0 | 0 | 0 | 0 | 库容:300m3 | 外形尺寸(长×宽×高):11770×7600×4200mm,配电总功率:12KW,库内冷却方式:风冷式,库板材料:聚苯乙烯夹芯板,库板厚度:100mm,库容:300m3,库温:-2至12℃箱体尺寸(长×宽×高):10600×7600×4200mm,制冷压缩机形式:活塞式,制冷量:34100W,制冷压缩机额定功率:10.5KW | 2018 |  | 非通用类 | 12 | 否 |  | 安徽省
其他机械 | 其他机械 | 简易保鲜储藏设备 | 库容200-400M3简易保鲜储藏设备 | 组合式冷库 | 浙江月宫冷链设备有限公司 | ZK-300 | 30 | 30 | 30 | 30 | 0 | 0 | 0 | 0 | 0 | 0 | 产品型号:ZK-300；外形尺寸(长×宽×高)MM:10000×7700×4200；配电总功率(KW):13；制冷剂:R22；库内冷却方式:风冷或排管式；库板材料:夹芯聚氨酯板；库板厚度(MM):100；库容(M3):300；库温(℃):-5~5；制冷压缩机型式:风冷一体机,制冷量(W):33000；额定功率(KW):11.25 | 产品型号:ZK-300；外形尺寸(长×宽×高)MM:10000×7700×4200；配电总功率(KW):13；制冷剂:R22；库内冷却方式:风冷或排管式；库板材料:夹芯聚氨酯板；库板厚度(MM):100；库容(M3):300；库温(℃):-5~5；制冷压缩机型式:风冷一体机,制冷量(W):33000；额定功率(KW):11.25 | 2018 |  | 非通用类 | 0 | 否 |  | 浙江省
其他机械 | 其他机械 | 简易保鲜储藏设备 | 库容200-400M3简易保鲜储藏设备 | 钰烽牌组装式冷藏库 | 昆明康立信电子机械有限公司 | ZK305 | 30 | 30 | 30 | 30 | 0 | 0 | 0 | 0 | 0 | 0 | 库容:305M3 | 外形尺寸(长*宽*高mm):9600*8640*4100；结构质量:400KG；库容:305M3；整机功率:12KW；库温:-5~15℃. | 2018 |  | 非通用类 | 12 | 否 |  | 云南省
其他机械 | 其他机械 | 简易保鲜储藏设备 | 库容200-400M3简易保鲜储藏设备 | 保鲜冷藏库 | 安徽美乐柯制冷空调设备有限公司 | ZK-300 | 30 | 30 | 30 | 30 | 0 | 0 | 0 | 0 | 0 | 0 | 库容:300m3；配电总功率:15.4kw；制冷剂:R22；库内冷却方式:冷风机冷却；库板材料:双面彩钢聚氨脂库板；库板厚度:100；库温:2~8℃. |  | 2018 |  | 非通用类 | 15.4 | 否 |  | 安徽省
其他机械 | 其他机械 | 简易保鲜储藏设备 | 库容200-400M3简易保鲜储藏设备 | 果蔬冷藏库 | 陕西雪丰制冷工程有限公司 | LCG-10/200 | 30 | 30 | 30 | 30 | 0 | 0 | 0 | 0 | 0 | 0 | 有效容积为200M3；含制冷压缩机组；配套功率为10KW. |  | 2018 |  | 非通用类 | 0 | 否 |  | 陕西省
其他机械 | 其他机械 | 简易保鲜储藏设备 | 库容200-400M3简易保鲜储藏设备 | 组合冷库 | 浙江青风环境股份有限公司 | ZK300 | 30 | 30 | 30 | 30 | 0 | 0 | 0 | 0 | 0 | 0 | 公称容积:300M3,设计库温:0~10℃ | 公称容积:300M3,额定功率:13.5kW,工作电压:380V,设计库温:0~10℃,库板厚度:100mm/120mm/150mm,库板材料:聚苯乙烯/聚氨酯彩钢板,冷却方式:风冷/水冷 | 2018 |  | 非通用类 | 13.5 | 否 |  | 浙江省
其他机械 | 其他机械 | 简易保鲜储藏设备 | 库容200-400M3简易保鲜储藏设备 | 果蔬冷藏保鲜库 | 徐州市海涛制冷设备有限公司 | ZK300 | 30 | 30 | 30 | 30 | 0 | 0 | 0 | 0 | 0 | 0 | 库容:300M3；电压:380V；功率:15.0KW； |  | 2018 |  | 非通用类 | 15 | 否 |  | 江苏省
其他机械 | 其他机械 | 简易保鲜储藏设备 | 库容200-400M3简易保鲜储藏设备 | 组合冷库 | 平利县电机制造有限责任公司 | ZK340 | 30 | 30 | 30 | 30 | 0 | 0 | 0 | 0 | 0 | 0 | 1.外形尺寸11700MM*8200MM*4200MM；2.配电总功率12KW；3.制冷剂R22；4.库内冷却方式:风冷；5库板材料:聚氨酯；6.库板厚度100MM；7.库容340M3；8.库温-2℃~+12℃；9制冷压缩机:涡旋式、制冷量20400W,额定功率7.15KW | 1.外形尺寸11700MM*8200MM*4200MM；2.配电总功率12KW；3.制冷剂R22；4.库内冷却方式:风冷；5库板材料:聚氨酯；6.库板厚度100MM；7.库容340M3；8.库温-2℃~+12℃；9制冷压缩机:涡旋式、制冷量20400W,额定功率7.15KW | 2018 |  | 非通用类 | 0 | 否 |  | 陕西省
其他机械 | 其他机械 | 简易保鲜储藏设备 | 库容400M3及以上简易保鲜储藏设备 | 组合冷库 | 浙江青风环境股份有限公司 | ZK1000 | 20 | 20 | 20 | 20 | 0 | 0 | 0 | 0 | 0 | 0 | 公称容积:1000M3,设计库温:0~10℃ | 公称容积:1000M3,额定功率:51.5kW,工作电压:380V,设计库温:0~10℃,库板厚度:100mm/120mm/150mm,库板材料:聚苯乙烯/聚氨酯彩钢板,冷却方式:风冷/水冷 | 2018 |  | 非通用类 | 51.5 | 否 |  | 浙江省
其他机械 | 其他机械 | 简易保鲜储藏设备 | 库容400M3及以上简易保鲜储藏设备 | 组合冷库 | 浙江青风环境股份有限公司 | ZK500 | 20 | 20 | 20 | 20 | 0 | 0 | 0 | 0 | 0 | 0 | 公称容积:500M3,设计库温:0~10℃ | 公称容积:500M3,额定功率:27.5kW,工作电压:380V,设计库温:0~10℃,库板厚度:100mm/120mm/150mm,库板材料:聚苯乙烯/聚氨酯彩钢板,冷却方式:风冷/水冷 | 2018 |  | 非通用类 | 27.5 | 否 |  | 浙江省
其他机械 | 其他机械 | 简易保鲜储藏设备 | 库容400M3及以上简易保鲜储藏设备 | 果蔬冷藏库 | 陕西雪丰制冷工程有限公司 | LCG-24/1000 | 20 | 20 | 20 | 20 | 0 | 0 | 0 | 0 | 0 | 0 | 有效容积为1000M3；含制冷压缩机组；配套功率为24KW. |  | 2018 |  | 非通用类 | 0 | 否 |  | 陕西省
其他机械 | 其他机械 | 简易保鲜储藏设备 | 库容400M3及以上简易保鲜储藏设备 | 果蔬冷藏库 | 陕西雪丰制冷工程有限公司 | LCG-16/500 | 20 | 20 | 20 | 20 | 0 | 0 | 0 | 0 | 0 | 0 | 有效容积为500M3；含制冷压缩机组；配套功率为16KW. |  | 2018 |  | 非通用类 | 0 | 否 |  | 陕西省
其他机械 | 其他机械 | 简易保鲜储藏设备 | 库容400M3及以上简易保鲜储藏设备 | 钰烽牌组装式冷藏库 | 昆明康立信电子机械有限公司 | ZK505 | 20 | 20 | 20 | 20 | 0 | 0 | 0 | 0 | 0 | 0 | 库容:505M3 | 外形尺寸(长*宽*高mm):15080*9600*3850；结构质量:600KG；库容:505M3；整机功率:30KW；库温:-5~15℃. | 2018 |  | 非通用类 | 30 | 否 |  | 云南省
其他机械 | 其他机械 | 简易保鲜储藏设备 | 库容400M3及以上简易保鲜储藏设备 | 组合式冷库 | 浙江月宫冷链设备有限公司 | ZK-500 | 20 | 20 | 20 | 20 | 0 | 0 | 0 | 0 | 0 | 0 | 产品型号:ZK-500；外形尺寸(长×宽×高)MM:15000×8600×4200；配电总功率(KW):25；制冷剂:R22；库内冷却方式:风冷或排管式；库板材料:夹芯聚氨酯板；库板厚度(MM):100；库容(M3):500；库温(℃):-5~5；制冷压缩机型式:风冷一体机,制冷量(W):66000；额定功率(KW):22.5 | 产品型号:ZK-500；外形尺寸(长×宽×高)MM:15000×8600×4200；配电总功率(KW):25；制冷剂:R22；库内冷却方式:风冷或排管式；库板材料:夹芯聚氨酯板；库板厚度(MM):100；库容(M3):500；库温(℃):-5~5；制冷压缩机型式:风冷一体机,制冷量(W):66000；额定功率(KW):22.5 | 2018 |  | 非通用类 | 0 | 否 |  | 浙江省
其他机械 | 其他机械 | 简易保鲜储藏设备 | 库容400M3及以上简易保鲜储藏设备 | 组合式冷库 | 浙江月宫冷链设备有限公司 | ZKQ-1000 | 20 | 20 | 20 | 20 | 0 | 0 | 0 | 0 | 0 | 0 | 产品型号:ZK-1000；外形尺寸(长×宽×高)MM:25000×10200×4200；配电总功率(KW):48；制冷剂:R22；库内冷却方式:风冷或排管式；库板材料:夹芯聚氨酯板；库板厚度(MM):100；库容(M3):1000；库温(℃):0~8；制冷压缩机型式:风冷一体机,制冷量(W):132000；额定功率(KW):45 | 产品型号:ZKQ-1000；外形尺寸(长×宽×高)MM:25000×10200×4200；配电总功率(KW):48；制冷剂:R22；库内冷却方式:风冷或排管式；库板材料:夹芯聚氨酯板；库板厚度(MM):100；库容(M3):1000；库温(℃):0~8；制冷压缩机型式:风冷一体机,制冷量(W):132000；额定功率(KW):45 | 2018 |  | 非通用类 | 0 | 否 |  | 浙江省
其他机械 | 其他机械 | 简易保鲜储藏设备 | 库容400M3及以上简易保鲜储藏设备 | 果蔬冷藏保鲜库 | 徐州市海涛制冷设备有限公司 | ZK500 | 20 | 20 | 20 | 20 | 0 | 0 | 0 | 0 | 0 | 0 | 库容:500M3；电压:380V；功率:20.5KW |  | 2018 |  | 非通用类 | 20.5 | 否 |  | 江苏省
其他机械 | 其他机械 | 简易保鲜储藏设备 | 库容400M3及以上简易保鲜储藏设备 | 果蔬保鲜组合冷库 | 泰州市裕华制冷设备制造有限公司 | ZKG1000 | 20 | 20 | 20 | 20 | 0 | 0 | 0 | 0 | 0 | 0 | 库容:1000M3；机组功率:25.02KW；设计库温:0-5℃ | 库容:1000M3；机组功率:25.02KW；设计库温:0-5℃ | 2018 |  | 非通用类 | 25.02 | 否 |  | 江苏省
其他机械 | 其他机械 | 简易保鲜储藏设备 | 库容400M3及以上简易保鲜储藏设备 | 组合冷库 | 浙江兴茂制冷食品机械有限公司 | ZK-500 | 20 | 20 | 20 | 20 | 0 | 0 | 0 | 0 | 0 | 0 | 库容:500M3 |  | 2018 |  | 非通用类 | 15 | 否 |  | 浙江省
其他机械 | 其他机械 | 简易保鲜储藏设备 | 库容400M3及以上简易保鲜储藏设备 | 组合冷库 | 浙江兴茂制冷食品机械有限公司 | ZK-400 | 20 | 20 | 20 | 20 | 0 | 0 | 0 | 0 | 0 | 0 | 库容:400M3 |  | 2018 |  | 非通用类 | 15 | 否 |  | 浙江省
其他机械 | 其他机械 | 简易保鲜储藏设备 | 库容400M3及以上简易保鲜储藏设备 | 组合冷库 | 浙江兴茂制冷食品机械有限公司 | ZK-1000 | 20 | 20 | 20 | 20 | 0 | 0 | 0 | 0 | 0 | 0 | 库容:1000M3 |  | 2018 |  | 非通用类 | 43 | 否 |  | 浙江省
其他机械 | 其他机械 | 简易保鲜储藏设备 | 库容400M3及以上简易保鲜储藏设备 | 果蔬保鲜组合冷库 | 泰州市裕华制冷设备制造有限公司 | ZKG500 | 20 | 20 | 20 | 20 | 0 | 0 | 0 | 0 | 0 | 0 | 库容:500M3；机组功率:12.51KW；设计库温:0-5℃ | 库容:500M3；机组功率:12.51KW；设计库温:0-5℃ | 2018 |  | 非通用类 | 12.51 | 否 |  | 江苏省
其他机械 | 其他机械 | 简易保鲜储藏设备 | 库容400M3及以上简易保鲜储藏设备 | 组合冷库 | 济南百福特制冷设备有限公司 | ZK500 | 20 | 20 | 20 | 20 | 0 | 0 | 0 | 0 | 0 | 0 | 库容:500m3,外形尺寸:20300*7400*5000mm,库温:-2~+12℃,库板材料:双面彩钢聚氨酯保温板,厚度10cm,配电总功率:23kW,制冷剂:R22,冷却方式:吊顶式冷风机,制冷量:45500W； | 500m3,外形尺寸:20300*7400*5000mm,库温:-2~+12℃,库板材料:双面彩钢聚氨酯保温板,厚度10cm,配电总功率:23kW,制冷剂:R22,冷却方式:吊顶式冷风机,制冷量:45500W； | 2018 |  | 非通用类 | 23 | 否 |  | 山东省
其他机械 | 其他机械 | 农业用北斗终端（含渔船用） | 电动方向盘,直线精度±10CM的北斗导航辅助驾驶系统 | 农业机械自动驾驶系统 | 南京天辰礼达电子科技有限公司 | System150 | 21600 | 21600 | 21600 | 21600 | 0 | 0 | 0 | 0 | 0 | 0 | 驾驶系统输出精度(方向盘输出):接合线之间±2.5CM |  | 2018 |  | 非通用类 | 0 | 否 |  | 江苏省
其他机械 | 其他机械 | 农业用北斗终端（含渔船用） | 电动方向盘,直线精度±10CM的北斗导航辅助驾驶系统 | 北斗/GNSS自动导航驾驶系统 | 上海联适导航技术有限公司 | AF300 | 21600 | 21600 | 21600 | 21600 | 0 | 0 | 0 | 0 | 0 | 0 | 组成机构:转向电机、接收机、卫星电线、控制器、车载显示器、基站；显示器:显示参数7英寸(4:3)LCD显示屏800X480PX自动驾驶控制系统:作业精度±2.5CM基站:信号传输距离移动5KM,固定15KM电台功率:移动1W固定35W | 组成机构:转向电机、接收机、卫星电线、控制器、车载显示器、基站；显示器:显示参数7英寸(4:3)LCD显示屏800X480PX自动驾驶控制系统:作业精度±2.5CM基站:信号传输距离移动5KM,固定15KM电台功率:移动1W固定35W | 2018 |  | 非通用类 | 0 | 否 |  | 上海市
其他机械 | 其他机械 | 农业用北斗终端（含渔船用） | 液压控制转向机,直线精度±2.5CM的北斗导航自动驾驶系统 | 自动驾驶系统 | 江苏常发农业装备股份有限公司 | CF-AD100 | 28900 | 28900 | 28900 | 28900 | 0 | 0 | 0 | 0 | 0 | 0 | 转向控制系统:液压控制,北斗导航自动驾驶系统,直线精度±2.5cm |  | 2018 |  | 非通用类 | 0 | 否 |  | 江苏省
其他机械 | 其他机械 | 农业用北斗终端（含渔船用） | 液压控制转向机,直线精度±2.5CM的北斗导航自动驾驶系统 | 自主导航系统 | 陕西科丰农业机械有限公司 | KFNJ3000 | 28900 | 28900 | 28900 | 28900 | 0 | 0 | 0 | 0 | 0 | 0 | 液压控制转向机,北斗导航自动驾驶系统,直线精度±2.5cm；液压控制输出精度:2.5cm；基站信号传输距离固定15km,移动5km | 液压控制转向机,北斗导航自动驾驶系统,直线精度±2.5cm；液压控制输出精度:2.5cm；基站信号传输距离固定15km,移动5km | 2018 |  | 非通用类 | 0 | 否 |  | 陕西省
其他机械 | 其他机械 | 农业用北斗终端（含渔船用） | 液压控制转向机,直线精度±2.5CM的北斗导航自动驾驶系统 | 北斗农业机械自动驾驶系统 | 上海华测导航技术股份有限公司 | 领航员NX200 | 28900 | 28900 | 28900 | 28900 | 0 | 0 | 0 | 0 | 0 | 0 | 接收机类型:测地型北斗(GNSS)接收机；接收信号源:北斗、GPS、GLONASS/伽利略；差分类型:RTK、兼容其它(支持RTCM3、RTCM、CMR+等主流差分信号协议)；直线度精度≤2.5cm | 接收机类型:测地型北斗(GNSS)接收机；接收信号源:北斗、GPS、GLONASS/伽利略；差分类型:RTK、兼容其它(支持RTCM3、RTCM、CMR+等主流差分信号协议)；液压阀:HCSW-020；直线度精度≤2.5cm | 2018 |  | 非通用类 | 0 | 否 |  | 上海市
其他机械 | 其他机械 | 农业用北斗终端（含渔船用） | 液压控制转向机,直线精度±2.5CM的北斗导航自动驾驶系统 | 农业机械自动驾驶系统 | 上海华测导航技术股份有限公司 | 领航员NX100 | 28900 | 28900 | 28900 | 28900 | 0 | 0 | 0 | 0 | 0 | 0 | 驾驶系统输出精度(液压输出):接合线之间偏差±2CM | 驾驶系统输出精度(液压输出):接合线之间偏差±2CM | 2018 |  | 非通用类 | 0 | 否 |  | 上海市
其他机械 | 其他机械 | 农业用北斗终端（含渔船用） | 液压控制转向机,直线精度±2.5CM的北斗导航自动驾驶系统 | 北斗农业机械自动导航驾驶系统 | 哈尔滨星途导航科技有限公司 | 北斗慧农XT1000 | 28900 | 28900 | 28900 | 28900 | 0 | 0 | 0 | 0 | 0 | 0 | 液压控制转向机,北斗导航自动驾驶系统,直线精度±2.5cm |  | 2018 |  | 非通用类 | 0 | 否 |  | 黑龙江省
其他机械 | 其他机械 | 农业用北斗终端（含渔船用） | 液压控制转向机,直线精度±2.5CM的北斗导航自动驾驶系统 | 北斗农业机械自动导航驾驶系统 | 哈尔滨星途导航科技有限公司 | 北斗慧农XT3000 | 28900 | 28900 | 28900 | 28900 | 0 | 0 | 0 | 0 | 0 | 0 | 液压控制转向机,北斗导航自动驾驶系统,直线精度±2.5cm | 液压控制转向机,直线精度:2.5cm,北斗导航自动驾驶系统. | 2018 |  | 非通用类 | 0 | 否 |  | 黑龙江省
其他机械 | 其他机械 | 农业用北斗终端（含渔船用） | 液压控制转向机,直线精度±2.5CM的北斗导航自动驾驶系统 | 北斗农机自动导航驾驶系统 | 浙江联辉智能科技有限公司 | LF-C800 | 28900 | 28900 | 28900 | 28900 | 0 | 0 | 0 | 0 | 0 | 0 | 一、显示器1、主机参数①内存:1GB②硬盘8GB③操作系统:xp④显示参数:800×480pixel2、物理参数①尺寸(长×宽×高)(mm):185.4×141.4×50.42②重量:1kg③固定方式:支架固定3、卫星参数①接收机类型:M300②通道:120③差分类型:RTK④数据更新率:10Hz⑤接收天线:At800双星四频卫星天线4、通讯参数①接口信息:LAN、USB、RS-232、RS422/485、GPI0②数据输入输出协议:支持以太网协议、CAN口协议、串口协议5、电气参数①输入电压:12V②功耗:≤16W③电流:0.44-1.78A二、自动驾驶控制系统1、尺寸(长×宽×高)(mm):139.7×152.4×402、材质:高强度的塑料封装3、电源输入电压(直流):12V4、安全保护:IP65三、基站1、信号精度(cm):1cm2、信号传输距离(km):移动电台基站:8；固定式电台基站:20四、电台功率(W):移动电台基站:13W；固定式电台基站:30W. |  | 2018 |  | 非通用类 | 0 | 否 |  | 浙江省