## Sheet1
附件
2018-2020年兵团农机购置补贴产品信息汇总表（第一批公示稿）
（按企业申报顺序排列，截至时间2018年7月19日）
3713 | 四 | 收获机械 | （十六） | 饲料作物收获机械 | 55 | 打（压）捆机 | 捡拾压捆机 | 9YQ-1800 | 天津绿野机械有限公司 | 55.2 | 1.7—2.2m捡拾压捆机 | 1、捡拾器宽度：1800mm；2、捡拾器结构形式：甩刀式；3、卷压滚筒转速：320r/min；4、卷压滚筒数量：14个；5、工作状态外形尺寸（长✖宽✖高）：3080✖2150✖1580mm；6、配套动力：65~75kW | 34500 | 46000 | 通用类
3714 | 四 | 收获机械 | （十六） | 饲料作物收获机械 | 55 | 打（压）捆机 | 捡拾压捆机 | 9YQ-2210 | 天津绿野机械有限公司 | 55.3 | 2.2m及以上捡拾压捆机 | 1、捡拾器宽度：2210mm；2、捡拾器结构形式：甩刀式；3、卷压滚筒转速：320r/min；4、卷压滚筒数量：14个；5、工作状态外形尺寸（长✖宽✖高）：3050✖2590✖1600mm；6、配套动力：≥70kW | 44000 | 50000 | 通用类
3715 | 一 | 耕整地机械 | （一） | 耕地机械 | 2 | 旋耕机（含履带自走式旋耕机） | 旋耕机 | 1GQN-140 | 潍坊农宜得机械有限公司 | 2.1 | 单轴1000—1500mm旋耕机 | 结构型式:框架型,单轴,工作幅宽:1400MM 功率:25.7-29.4 传动方式:中间齿轮传动,外形尺寸：(990×1500×1020)MM；结构质量(KG):185 总安装刀数:32把 旋耕刀型号:IT225 | 300 | 800 | 通用类
3716 | 一 | 耕整地机械 | （一） | 耕地机械 | 2 | 旋耕机（含履带自走式旋耕机） | 旋耕机 | 1GQN-160 | 潍坊农宜得机械有限公司 | 2.2 | 单轴1500—2000mm旋耕机 | 结构型式:框架型,单轴,工作幅宽:1600MM 功率:25.7-36.7传动方式:中间齿轮传动,外形尺寸:(860×1720×970)MM；结构质量(KG):230 总安装刀数:40把 旋耕刀型号:IT225 | 900 | 1200 | 通用类
3717 | 一 | 耕整地机械 | （一） | 耕地机械 | 2 | 旋耕机（含履带自走式旋耕机） | 旋耕机 | 1GQN-180 | 潍坊农宜得机械有限公司 | 2.2 | 单轴1500—2000mm旋耕机 | 结构型式:框架型,单轴,工作幅宽:1800MM 功率:53.0-66.2传动方式:中间齿轮传动,外形尺寸:(1100×2000×1030)MM；结构质量(KG):367总安装刀数:48把旋耕刀型号:IT245 | 900 | 1200 | 通用类
3718 | 一 | 耕整地机械 | （一） | 耕地机械 | 2 | 旋耕机（含履带自走式旋耕机） | 旋耕机 | 1GKN-200 | 潍坊农宜得机械有限公司 | 2.3 | 单轴2000—2500mm旋耕机 | 动力连接方式:牵引式；机具结构类型:单轴；耕幅(M):2.00结构型式:框架型,单轴,工作幅宽:2000MM功率:51.5-66.2传动方式:中间齿轮传动,外形尺寸:(1100×2250×1250)MM；结构质量(KG):396总安装刀数:52把旋耕刀型号:IT245 | 1700 | 1700 | 通用类
3719 | 一 | 耕整地机械 | （一） | 耕地机械 | 2 | 旋耕机（含履带自走式旋耕机） | 旋耕机 | 1GKN-230 | 潍坊农宜得机械有限公司 | 2.3 | 单轴2000—2500mm旋耕机 | 动力连接方式:牵引式；机具结构类型:单轴；耕幅(M):2.30结构型式:框架型,单轴,工作幅宽:2300MM 功率:58.8-73.5传动方式:中间齿轮传动,外形尺寸:(1100×2550×1250)MM；结构质量(KG):490总安装刀数:64把旋耕刀型号:IT245 | 1700 | 1700 | 通用类
3720 | 一 | 耕整地机械 | （一） | 耕地机械 | 2 | 旋耕机（含履带自走式旋耕机） | 旋耕机 | 1GKN-250 | 潍坊农宜得机械有限公司 | 2.4 | 单轴2500mm及以上旋耕机 | 动力连接方式:牵引式；机具结构类型:单轴；耕幅(M):2.50结构型式:框架型,单轴,工作幅宽:2500MM 功率:66.2-80.9传动方式:中间齿轮传动,外形尺寸:(1100×2750×1250)MM；结构质量(KG):496总安装刀数:68把旋耕刀型号:IT245 | 2300 | 2800 | 通用类
3721 | 一 | 耕整地机械 | （一） | 耕地机械 | 2 | 旋耕机（含履带自走式旋耕机） | 旋耕机 | 1GKN-270 | 潍坊农宜得机械有限公司 | 2.4 | 单轴2500mm及以上旋耕机 | 动力连接方式:牵引式；机具结构类型:单轴；耕幅(M):2.70结构型式:框架型,单轴,工作幅宽:2700MM 功率:69.8-88.2传动方式:中间齿轮传动,外形尺寸:(1100×2950×1250)MM；结构质量(KG):620总安装刀数:72把旋耕刀型号:IT245 | 2300 | 2800 | 通用类
3722 | 十四 | 动力机械 | （三十六） | 拖拉机 | 114 | 轮式拖拉机(不含皮带传动轮式拖拉机） | 轮式拖拉机 | TY350 | 潍坊泰鸿拖拉机有限公司 | 114.1 | 35—40马力两轮驱动拖拉机 | 功率：25.8kw；驱动方式：两轮驱动 | 9300 | 11400 | 通用类
3723 | 十四 | 动力机械 | （三十六） | 拖拉机 | 114 | 轮式拖拉机(不含皮带传动轮式拖拉机） | 轮式拖拉机 | TY354 | 潍坊泰鸿拖拉机有限公司 | 114.9 | 30—40马力四轮驱动拖拉机 | 功率：25.8kw；驱动方式：四轮驱动 | 11600 | 12700 | 通用类
3724 | 十四 | 动力机械 | （三十六） | 拖拉机 | 114 | 轮式拖拉机(不含皮带传动轮式拖拉机） | 轮式拖拉机 | TY304 | 潍坊泰鸿拖拉机有限公司 | 114.9 | 30—40马力四轮驱动拖拉机 | 功率：22.1kw；驱动方式：四轮驱动 | 11600 | 12700 | 通用类
3725 | 十四 | 动力机械 | （三十六） | 拖拉机 | 114 | 轮式拖拉机(不含皮带传动轮式拖拉机） | 轮式拖拉机 | TY400 | 潍坊泰鸿拖拉机有限公司 | 114.2 | 40—50马力两轮驱动拖拉机 | 功率：29.5kw；驱动方式：两轮驱动 | 10200 | 12700 | 通用类
3726 | 十四 | 动力机械 | （三十六） | 拖拉机 | 114 | 轮式拖拉机(不含皮带传动轮式拖拉机） | 轮式拖拉机 | TY404 | 潍坊泰鸿拖拉机有限公司 | 114.1 | 40—50马力四轮驱动拖拉机 | 功率：29.5kw；驱动方式：四轮驱动 | 13300 | 14400 | 通用类
3727 | 十四 | 动力机械 | （三十六） | 拖拉机 | 114 | 轮式拖拉机(不含皮带传动轮式拖拉机） | 轮式拖拉机 | TY450 | 潍坊泰鸿拖拉机有限公司 | 114.2 | 40—50马力两轮驱动拖拉机 | 功率：33.1kw；驱动方式：两轮驱动 | 10200 | 12700 | 通用类
3728 | 十四 | 动力机械 | （三十六） | 拖拉机 | 114 | 轮式拖拉机(不含皮带传动轮式拖拉机） | 轮式拖拉机 | TY454 | 潍坊泰鸿拖拉机有限公司 | 114.1 | 40—50马力四轮驱动拖拉机 | 功率：33.1kw；驱动方式：四轮驱动 | 13300 | 14400 | 通用类
3729 | 十四 | 动力机械 | （三十六） | 拖拉机 | 114 | 轮式拖拉机(不含皮带传动轮式拖拉机） | 轮式拖拉机 | TH500 | 潍坊泰鸿拖拉机有限公司 | 114.3 | 50—60马力两轮驱动拖拉机 | 功率：36.75kw；驱动方式：两轮驱动 | 12000 | 13200 | 通用类
3730 | 十四 | 动力机械 | （三十六） | 拖拉机 | 114 | 轮式拖拉机(不含皮带传动轮式拖拉机） | 轮式拖拉机 | TH504 | 潍坊泰鸿拖拉机有限公司 | 114.11 | 50—60马力四轮驱动拖拉机 | 功率：36.75kw；驱动方式：四轮驱动 | 16700 | 18600 | 通用类
3731 | 十四 | 动力机械 | （三十六） | 拖拉机 | 114 | 轮式拖拉机(不含皮带传动轮式拖拉机） | 轮式拖拉机 | TH550 | 潍坊泰鸿拖拉机有限公司 | 114.3 | 50—60马力两轮驱动拖拉机 | 功率：40.4kw；驱动方式：两轮驱动 | 12000 | 13200 | 通用类
3732 | 十四 | 动力机械 | （三十六） | 拖拉机 | 114 | 轮式拖拉机(不含皮带传动轮式拖拉机） | 轮式拖拉机 | TH554 | 潍坊泰鸿拖拉机有限公司 | 114.11 | 50—60马力四轮驱动拖拉机 | 功率：40.4kw；驱动方式：四轮驱动 | 16700 | 18600 | 通用类
3733 | 十四 | 动力机械 | （三十六） | 拖拉机 | 114 | 轮式拖拉机(不含皮带传动轮式拖拉机） | 轮式拖拉机 | TH600 | 潍坊泰鸿拖拉机有限公司 | 114.4 | 60—70马力两轮驱动拖拉机 | 功率：44kw；驱动方式：两轮驱动 | 13800 | 17800 | 通用类
3734 | 十四 | 动力机械 | （三十六） | 拖拉机 | 114 | 轮式拖拉机(不含皮带传动轮式拖拉机） | 轮式拖拉机 | TH604 | 潍坊泰鸿拖拉机有限公司 | 114.12 | 60—70马力四轮驱动拖拉机 | 功率：44kw；驱动方式：四轮驱动 | 18300 | 21600 | 通用类
3735 | 十四 | 动力机械 | （三十六） | 拖拉机 | 114 | 轮式拖拉机(不含皮带传动轮式拖拉机） | 轮式拖拉机 | TH700 | 潍坊泰鸿拖拉机有限公司 | 114.5 | 70—80马力两轮驱动拖拉机 | 功率：51.5kw；驱动方式：两轮驱动 | 19600 | 23500 | 通用类
3736 | 十四 | 动力机械 | （三十六） | 拖拉机 | 114 | 轮式拖拉机(不含皮带传动轮式拖拉机） | 轮式拖拉机 | TH704 | 潍坊泰鸿拖拉机有限公司 | 114.13 | 70—80马力四轮驱动拖拉机 | 功率：51.5kw；驱动方式：四轮驱动 | 24300 | 26900 | 通用类
3737 | 十四 | 动力机械 | （三十六） | 拖拉机 | 114 | 轮式拖拉机(不含皮带传动轮式拖拉机） | 轮式拖拉机 | TH1304 | 潍坊泰鸿拖拉机有限公司 | 114.17 | 120-140马力四轮驱动拖拉机 | 功率：95.6kw；驱动方式：四轮驱动 | 46500 | 67500 | 通用类
3738 | 十四 | 动力机械 | （三十六） | 拖拉机 | 114 | 轮式拖拉机(不含皮带传动轮式拖拉机） | 轮式拖拉机 | TH1404 | 潍坊泰鸿拖拉机有限公司 | 114.18 | 140—160马力四轮驱动拖拉机 | 功率：103kw；驱动方式：四轮驱动 | 66700 | 90000 | 通用类
3739 | 十四 | 动力机械 | （三十六） | 拖拉机 | 114 | 轮式拖拉机(不含皮带传动轮式拖拉机） | 轮式拖拉机 | TH1504 | 潍坊泰鸿拖拉机有限公司 | 114.18 | 140—160马力四轮驱动拖拉机 | 功率：110.3kw；驱动方式：四轮驱动 | 66700 | 90000 | 通用类
3740 | 十四 | 动力机械 | （三十六） | 拖拉机 | 114 | 轮式拖拉机(不含皮带传动轮式拖拉机） | 轮式拖拉机 | TY400-D | 潍坊泰鸿拖拉机有限公司 | 114.2 | 40—50马力两轮驱动拖拉机 | 功率：29.5kw；驱动方式：两轮驱动 | 10200 | 12700 | 通用类
3741 | 十四 | 动力机械 | （三十六） | 拖拉机 | 114 | 轮式拖拉机(不含皮带传动轮式拖拉机） | 轮式拖拉机 | TY404-D | 潍坊泰鸿拖拉机有限公司 | 114.1 | 40—50马力四轮驱动拖拉机 | 功率：29.5kw；驱动方式：四轮驱动 | 13300 | 14400 | 通用类
3742 | 十四 | 动力机械 | （三十六） | 拖拉机 | 114 | 轮式拖拉机(不含皮带传动轮式拖拉机） | 轮式拖拉机 | TY450-D | 潍坊泰鸿拖拉机有限公司 | 114.2 | 40—50马力两轮驱动拖拉机 | 功率：33.1kw；驱动方式：两轮驱动 | 10200 | 12700 | 通用类
3743 | 十四 | 动力机械 | （三十六） | 拖拉机 | 114 | 轮式拖拉机(不含皮带传动轮式拖拉机） | 轮式拖拉机 | TY454-D | 潍坊泰鸿拖拉机有限公司 | 114.1 | 40—50马力四轮驱动拖拉机 | 功率：33.1kw；驱动方式：四轮驱动 | 13300 | 14400 | 通用类
3744 | 十四 | 动力机械 | （三十六） | 拖拉机 | 114 | 轮式拖拉机(不含皮带传动轮式拖拉机） | 轮式拖拉机 | TH550-D | 潍坊泰鸿拖拉机有限公司 | 114.3 | 50—60马力两轮驱动拖拉机 | 功率：40.4kw；驱动方式：两轮驱动 | 12000 | 13200 | 通用类
3745 | 十四 | 动力机械 | （三十六） | 拖拉机 | 114 | 轮式拖拉机(不含皮带传动轮式拖拉机） | 轮式拖拉机 | TH554-D | 潍坊泰鸿拖拉机有限公司 | 114.11 | 50—60马力四轮驱动拖拉机 | 功率：40.4kw；驱动方式：四轮驱动 | 16700 | 18600 | 通用类
3746 | 十四 | 动力机械 | （三十六） | 拖拉机 | 114 | 轮式拖拉机(不含皮带传动轮式拖拉机） | 轮式拖拉机 | TH604-D | 潍坊泰鸿拖拉机有限公司 | 114.12 | 60—70马力四轮驱动拖拉机 | 功率：44kw；驱动方式：四轮驱动 | 18300 | 21600 | 通用类
3747 | 十四 | 动力机械 | （三十六） | 拖拉机 | 114 | 轮式拖拉机(不含皮带传动轮式拖拉机） | 轮式拖拉机 | TH704-D | 潍坊泰鸿拖拉机有限公司 | 114.13 | 70—80马力四轮驱动拖拉机 | 功率：51.5kw；驱动方式：四轮驱动 | 24300 | 26900 | 通用类
3748 | 十四 | 动力机械 | （三十六） | 拖拉机 | 114 | 轮式拖拉机(不含皮带传动轮式拖拉机） | 轮式拖拉机 | TH1504-2 | 潍坊泰鸿拖拉机有限公司 | 114.18 | 140—160马力四轮驱动拖拉机 | 功率：111kw；驱动方式：四轮驱动 | 66700 | 90000 | 通用类
3749 | 十四 | 动力机械 | （三十六） | 拖拉机 | 114 | 轮式拖拉机(不含皮带传动轮式拖拉机） | 轮式拖拉机 | TH1854 | 潍坊泰鸿拖拉机有限公司 | 114.2 | 180—200马力四轮驱动拖拉机 | 功率：136kw；驱动方式：四轮驱动 | 97300 | 135000 | 通用类
3750 | 十四 | 动力机械 | （三十六） | 拖拉机 | 114 | 轮式拖拉机(不含皮带传动轮式拖拉机） | 轮式拖拉机 | THG2204 | 潍坊泰鸿拖拉机有限公司 | 114.22 | 210-300马力四轮驱动拖拉机 | 功率：162kw；驱动方式：四轮驱动 | 129600 | 175000 | 通用类
3751 | 五 | 收获后处理机械 | （二十） | 干燥机械 | 66 | 果蔬烘干机 | 果蔬烘干机 | 5HMG-40/140A | 西安圣华农业科技股份有限公司 | 66.1 | 容积15-50m³果蔬烘干机（整体脱水） | 有效烘干容积，m³：40； 脱水方式：整体脱水；外形尺寸（长×宽×高），mm：7610×3600×4570 ；烘干室结构形式：厢体式 ；物料盘架数量，个：6 ；物料盘架上架物料盘数量，个：78；总摊料面积，㎡：140 ；气流循环方式，平气流；热风炉：型号，NZKG-R；供热能力，KJ/h，418585；数量，个，1；安装位置，加热室内；循环风机：功率，Kw，1.5 ；供风量，m³/h,9000-14500；风机数量，个：2 ；排湿风机：功率，KW,0.25；供风量，KJ/h ,2100；数量，个，2；温湿度控制设备控制方式：自动控制； | 16000 | 16000 | 非通用类
3752 | 五 | 收获后处理机械 | （二十） | 干燥机械 | 66 | 果蔬烘干机 | 果蔬烘干机 | 5HM（S）G-40/112A | 西安圣华农业科技股份有限公司 | 66.1 | 容积15-50m³果蔬烘干机（整体脱水） | 有效烘干容积，m³：40； 脱水方式：整体脱水；外形尺寸（长×宽×高），mm：4760×3600×5300 ；烘干室结构形式：厢体式 ；物料盘架数量，个：3；物料盘架上架物料盘数量，个：63；总摊料面积，㎡：112 ；气流循环方式，下降式；热风炉：型号，NZKG-R；供热能力，KJ/h，418585；数量，个，1；安装位置，加热室内；循环风机：功率，KW，0.75 ；供风量，m³/h,6000-9000；风机数量，个：1 ；温湿度控制设备控制方式：自动控制； | 16000 | 16000 | 非通用类
3753 | 五 | 收获后处理机械 | （二十） | 干燥机械 | 66 | 果蔬烘干机 | 果蔬烘干机 | 5HMG-55/210A | 西安圣华农业科技股份有限公司 | 66.2 | 容积50m³及以上果蔬烘干机（整体脱水） | 有效烘干容积，m³：55； 脱水方式：整体脱水；外形尺寸（长×宽×高），mm：9510×3600×4570 ；烘干室结构形式：厢体式 ；物料盘架数量，个：9 ；物料盘架上架物料盘数量，个：117；总摊料面积，㎡：210 ；气流循环方式，平气流；热风炉：型号，NZKG-R；供热能力，KJ/h，627877；数量，个，1；安装位置，加热室内；循环风机：功率，Kw，2.2 ；供风量，m³/h,8226-16178；风机数量，个：2 ；排湿风机：功率，KW,0.25；供风量，KJ/h ,2100；数量，个，2；温湿度控制设备控制方式：自动控制； | 19700 | 19700 | 非通用类
3754 | 五 | 收获后处理机械 | （二十） | 干燥机械 | 66 | 果蔬烘干机 | 果蔬烘干机 | 5HM-168A1 | 西安圣华农业科技股份有限公司 | 66.2 | 容积50m³及以上果蔬烘干机（整体脱水） | 有效烘干容积，m³：56; 脱水方式：整体脱水; 外形尺寸（长×宽×高），mm：8565×3700×4570; 烘干室尺寸（长×宽×高），mm：6400×3200×3030; 烘干室结构形式：箱体式 ; 物料盘架数量，个：12; 物料盘架上架物料盘数量，个：12×56; 总摊料面积，㎡：168; 热风炉型号：NZKG-R ; 风机型号：GKF/B8S-4 ; 风机数量，个：1; 温湿度传感器型号：DS18B20 ; 温湿度传感器数量，个：4 ; 温湿度控制设备控制方式：自动控制 ; | 19700 | 19700 | 非通用类
3755 | 九 | 畜牧机械 | （二十九） | 饲料（草）加工机械设备 | 91 | 饲料混合机 | 立式饲料混合机 | 9FH-1000 | 郑州市牧昌农业机械制造有限公司 | 91.2 | 2m³及以上立式混合机 | 混合室容积2.3m³；立式 | 1900 | 1900 | 非通用类
3756 | 九 | 畜牧机械 | （二十九） | 饲料（草）加工机械设备 | 91 | 饲料混合机 | 卧式单轴饲料混合机 | 9HW-1500 | 郑州市牧昌农业机械制造有限公司 | 91.3 | 2m³以下卧式（单轴）混合机 | 混合室容积0.8m³；卧式；单轴 | 4000 | 4000 | 非通用类
3757 | 九 | 畜牧机械 | （二十九） | 饲料（草）加工机械设备 | 91 | 饲料混合机 | 卧式单轴饲料混合机 | 9HW-2000 | 郑州市牧昌农业机械制造有限公司 | 91.4 | 2m³及以上卧式（单轴）混合机 | 混合室容积2.3m³；卧式；单轴 | 8100 | 8100 | 非通用类
3758 | 五 | 收获后处理机械 | （二十） | 干燥机械 | 66 | 果蔬烘干机 | 果蔬烘干机 | 5HGS-19 | 郑州市盛之远农业机械有限公司 | 66.1 | 容积15-50m³果蔬烘干机（整体脱水） | 容积19.4m³；整体脱水 | 16000 | 16000 | 非通用类
3759 | 四 | 收获机械 | （十六） | 饲料作物收获机械 | 55 | 打（压）捆机 | 压捆机 | YKJ-5552 | 郑州一科重工机械制造有限公司 | 55.4 | 4kW及以上圆捆压捆机 | 功率5.5kw；圆捆 | 9400 | 9400 | 通用类
3760 | 四 | 收获机械 | （十六） | 饲料作物收获机械 | 55 | 打（压）捆机 | 秸秆压捆机 | 9YF-70 | 郑州一科重工机械制造有限公司 | 55.6 | 15kW及以上方捆压捆机 | 功率15kw；方捆 | 12900 | 12900 | 通用类
3761 | 九 | 畜牧机械 | （二十九） | 饲料（草）加工机械设备 | 93 | 饲料制备（搅拌）机 | 全混日粮搅拌机 | 9JGW-5 | 郑州一科重工机械制造有限公司 | 93.1 | 4-9m³饲料全混合日粮制备机 | 搅拌室容积（m³）5.3 | 30000 | 30000 | 非通用类
3762 | 九 | 畜牧机械 | （二十九） | 饲料（草）加工机械设备 | 93 | 饲料制备（搅拌）机 | 全混日粮搅拌机 | 9JGW-10 | 郑州一科重工机械制造有限公司 | 93.2 | 9-12m³饲料全混合日粮制备机 | 搅拌室容积（m³）10.2 | 34900 | 39000 | 非通用类
3763 | 九 | 畜牧机械 | （二十九） | 饲料（草）加工机械设备 | 93 | 饲料制备（搅拌）机 | 全混日粮搅拌机 | 9JGW-13 | 郑州一科重工机械制造有限公司 | 93.3 | 12m³及以上饲料全混合日粮制备机 | 搅拌室容积（m³）13.2 | 41100 | 50000 | 非通用类
3764 | 四 | 收获机械 | （十六） | 饲料作物收获机械 | 55 | 打（压）捆机 | 圆捆捡拾打捆机 | 4JSDK-1.2 | 郑州豫飞达机械制造有限公司 | 55.1 | 1.2—1.7m捡拾压捆机 | 捡拾器宽度1200（mm) | 18400 | 19900 | 通用类
3765 | 四 | 收获机械 | （十六） | 饲料作物收获机械 | 55 | 打（压）捆机 | 圆捆捡拾打捆机 | 9YGQ-1.8 | 郑州豫飞达机械制造有限公司 | 55.2 | 1.7—2.2m捡拾压捆机 | 捡拾器宽度1800（mm) | 34500 | 46000 | 通用类
3766 | 四 | 收获机械 | （十六） | 饲料作物收获机械 | 55 | 打（压）捆机 | 圆捆捡拾打捆机 | 9YGQ-2.2 | 郑州豫飞达机械制造有限公司 | 55.3 | 2.2m及以上捡拾压捆机 | 捡拾器宽度2200（mm) | 44000 | 50000 | 通用类
3767 | 一 | 耕整地机械 | （一） | 耕地机械 | 6 | 微耕机 | 微耕机 | 1WG4.0 | 盐城万富隆机械制造有限公司 | 6.2 | 功率4kW及以上微耕机 | 配套170F汽油机，功率4KW | 800 | 1000 | 非通用类
3768 | 三 | 田间管理机械 | （七） | 中耕机械 | 33 | 田园管理机 | 田园管理机 | 3TG-4.0QA | 盐城万富隆机械制造有限公司 | 33.1 | 田园管理机 | 配套PW200汽油机，功率4KW | 1000 | 1000 | 非通用类
3769 | 三 | 田间管理机械 | （七） | 中耕机械 | 33 | 田园管理机 | 田园管理机 | 3TG-5.5QB | 盐城万富隆机械制造有限公司 | 33.1 | 田园管理机 | 配套177F汽油机，功率5.5KW | 1000 | 1000 | 非通用类
3770 | 三 | 田间管理机械 | （七） | 中耕机械 | 33 | 田园管理机 | 田园管理机 | 3TGQ-6C | 盐城万富隆机械制造有限公司 | 33.1 | 田园管理机 | 配套188F-6汽油机，功率6.5KW | 1000 | 1000 | 非通用类
3771 | 五 | 收获后处理机械 | （二十） | 干燥机械 | 66 | 果蔬烘干机 | 汝全牌果蔬烘干机 | 5HG-16 | 宜良汝全农机制造有限公司 | 66.1 | 容积15-50m³果蔬烘干机（整体脱水） | 容积:16m³；整体脱水 | 16000 | 16000 | 非通用类
3772 | 一 | 耕整地机械 | （一） | 耕地机械 | 6 | 微耕机 | 微型耕耘机 | 1WG3Q | 英德尔（福建）机械有限公司 | 6.1 | 功率4kW以下微耕机 | 配套动力：NH130汽油机，标定功率：2.2kW,外形尺寸（长×款×高）mm：1206×606×825，工作宽幅：59.8cm，结构净质量（不含工作部件）：27.1kg，传动方式(发动机输出)：直传，传动方式(刀辊)：蜗轮蜗杆，旋耕刀型号：PII150，总安装刀数：18把，主离合器型式：离心式 | 600 | 600 | 非通用类
3773 | 一 | 耕整地机械 | （一） | 耕地机械 | 6 | 微耕机 | 微型耕耘机 | 1WG4Q-2 | 英德尔（福建）机械有限公司 | 6.2 | 功率4kW及以上微耕机 | 配套动力：170F汽油机，标定功率：4.1kW,外形尺寸（长×款×高）mm：1501×1004×978，工作宽幅：100.4cm，结构净质量（不含工作部件）：61.3kg，传动方式(发动机输出)：直传，传动方式(刀辊)：齿轮传动，旋耕刀型号：PII175，总安装刀数：24把，主离合器型式：膜片式 | 800 | 1000 | 非通用类
3774 | 一 | 耕整地机械 | （一） | 耕地机械 | 6 | 微耕机 | 微型耕耘机 | 1WG4Q-3 | 英德尔（福建）机械有限公司 | 6.2 | 功率4kW及以上微耕机 | 配套动力：170F汽油机，标定功率：4.1kW,外形尺寸（长×款×高）mm：1225×611×817，工作宽幅：60.2cm，结构净质量（不含工作部件）：33.1kg，传动方式(发动机输出)：直传，传动方式(刀辊)：蜗轮蜗杆，旋耕刀型号：PII150，总安装刀数：18把，主离合器型式：离心式 | 800 | 1000 | 非通用类
3775 | 三 | 田间管理机械 | （八） | 植保机械 | 35 | 喷杆喷雾机 | 喷杆式喷雾机 | 3WP-500型 | 麦盖提县绿丰农机有限责任公司 | 35.1 | 喷幅12m以下悬挂及牵引式喷杆式喷雾机 | 喷幅：12.6m;形式:悬挂式；容积：500L | 700 | 1100 | 通用类
3776 | 三 | 田间管理机械 | （八） | 植保机械 | 35 | 喷杆喷雾机 | 喷杆式喷雾机 | 3WP-2000型 | 麦盖提县绿丰农机有限责任公司 | 35.2 | 喷幅12-18m，容积2000L及以上悬挂及牵引式喷杆式喷雾机 | 喷幅：12.6m;形式:牵引式；容积：2000L | 2200 | 4400 | 通用类
3777 | 三 | 田间管理机械 | （八） | 植保机械 | 35 | 喷杆喷雾机 | 喷杆式喷雾机 | 3WP-2000A型 | 麦盖提县绿丰农机有限责任公司 | 35.3 | 喷幅18m及以上，容积2500L以下悬挂及牵引式喷杆式喷雾机，全自动液压升降折叠，带吊杆喷杆式喷雾机 | 喷幅：18.6m;形式:牵引式；容积：2000L | 3500 | 4400 | 通用类
3778 | 三 | 田间管理机械 | （八） | 植保机械 | 35 | 喷杆喷雾机 | 喷杆式喷雾机 | 3WP-3000A型 | 麦盖提县绿丰农机有限责任公司 | 35.4 | 喷幅18m及以上，容积2500L及以上悬挂及牵引式喷杆式喷雾机，全自动液压升降折叠，带吊杆喷杆式喷雾机 | 喷幅：21m;形式:牵引式；容积：3000L | 7900 | 8200 | 通用类
3779 | 九 | 畜牧机械 | （三十一） | 畜产品采集加工机械设备 | 100 | 挤奶机 | 移动式挤奶机 | 9JY-2N | 石家庄市百牧旺乳业机械有限公司 | 100.1 | 2杯组手动移动式挤奶机 | 杯组数：2；脱杯方式：手动；形式：移动式 | 1800 | 1800 | 通用类
3780 | 九 | 畜牧机械 | （三十一） | 畜产品采集加工机械设备 | 100 | 挤奶机 | 挤奶机 | 9JGJ-12S | 石家庄市百牧旺乳业机械有限公司 | 100.2 | 12杯组手动脱杯中置（鱼骨）式挤奶机 | 杯组数:12；脱杯方式：手动；形式：鱼骨式 | 21000 | 21000 | 通用类
3781 | 九 | 畜牧机械 | （三十一） | 畜产品采集加工机械设备 | 100 | 挤奶机 | 鱼骨式挤奶机 | 9JGJ-2*12 | 石家庄市百牧旺乳业机械有限公司 | 100.4 | 24杯组手动脱杯中置（鱼骨）式挤奶机 | 杯组数：24；脱杯方式：手动；形式：鱼骨式 | 52200 | 52200 | 通用类
3782 | 九 | 畜牧机械 | （三十一） | 畜产品采集加工机械设备 | 100 | 挤奶机 | 鱼骨式挤奶机 | 9JGJ-20 | 石家庄市百牧旺乳业机械有限公司 | 100.3 | 18-20杯组手动脱杯中置（鱼骨）式挤奶机 | 杯组数：20；脱杯方式：手动；形式：鱼骨式 | 35100 | 35100 | 通用类
3783 | 九 | 畜牧机械 | （三十一） | 畜产品采集加工机械设备 | 100 | 挤奶机 | 鱼骨式挤奶机 | 9JGJ-18 | 石家庄市百牧旺乳业机械有限公司 | 100.3 | 18-20杯组手动脱杯中置（鱼骨）式挤奶机 | 杯组数：18；脱杯方式：手动；形式：鱼骨式 | 35100 | 35100 | 通用类
3784 | 九 | 畜牧机械 | （三十一） | 畜产品采集加工机械设备 | 100 | 挤奶机 | 挤奶机 | 9JGJ-32 | 石家庄市百牧旺乳业机械有限公司 | 100.3 | 32杯组手动脱杯中置（鱼骨）式挤奶机 | 杯组数:32；脱杯方式：手动；形式：鱼骨式 | 35100 | 35100 | 通用类
3785 | 九 | 畜牧机械 | （三十一） | 畜产品采集加工机械设备 | 100 | 挤奶机 | 挤奶机 | 9JGJ-30 | 石家庄市百牧旺乳业机械有限公司 | 100.3 | 18—20杯组手动脱杯中置（鱼骨）式挤奶机 | 杯组数:30；脱杯方式：手动；形式：鱼骨式 | 35100 | 35100 | 通用类
3786 | 九 | 畜牧机械 | （三十一） | 畜产品采集加工机械设备 | 100 | 挤奶机 | 挤奶机 | 9JGJ-28 | 石家庄市百牧旺乳业机械有限公司 | 100.3 | 18—20杯组手动脱杯中置（鱼骨）式挤奶机 | 杯组数:28；脱杯方式：手动；形式：鱼骨式 | 35100 | 35100 | 通用类
3787 | 九 | 畜牧机械 | （三十一） | 畜产品采集加工机械设备 | 100 | 挤奶机 | 鱼骨式挤奶机 | 9JGJ-16 | 石家庄市百牧旺乳业机械有限公司 | 100.8 | 14杯组及以上自动脱杯中置（鱼骨）式挤奶机 | 杯组数:16；脱杯方式：自动；形式：鱼骨式 | 85500 | 85500 | 通用类
3788 | 九 | 畜牧机械 | （三十一） | 畜产品采集加工机械设备 | 100 | 挤奶机 | 并列式挤奶机 | 9JBL-DZ-24 | 石家庄市百牧旺乳业机械有限公司 | 100.9 | 16杯组及以上自动脱杯并列（转盘）式挤奶机 | 杯组数:22；脱杯方式：自动；形式：并列式 | 120000 | 120000 | 通用类
3789 | 九 | 畜牧机械 | （三十一） | 畜产品采集加工机械设备 | 100 | 挤奶机 | 并列式挤奶机 | 9JBL-DZ-22 | 石家庄市百牧旺乳业机械有限公司 | 100.9 | 16杯组及以上自动脱杯并列（转盘）式挤奶机 | 杯组数:20；脱杯方式：自动；形式：并列式 | 120000 | 120000 | 通用类
3790 | 九 | 畜牧机械 | （三十一） | 畜产品采集加工机械设备 | 100 | 挤奶机 | 并列式挤奶机 | 9JBL-DZ-20 | 石家庄市百牧旺乳业机械有限公司 | 100.9 | 16杯组及以上自动脱杯并列（转盘）式挤奶机 | 杯组数:24；脱杯方式：自动；形式：并列式 | 120000 | 120000 | 通用类
3791 | 九 | 畜牧机械 | （三十一） | 畜产品采集加工机械设备 | 100 | 挤奶机 | 并列式挤奶机 | 9JBL-DZ-18 | 石家庄市百牧旺乳业机械有限公司 | 100.9 | 16杯组及以上自动脱杯并列（转盘）式挤奶机 | 杯组数:18；脱杯方式：自动；形式：并列式 | 120000 | 120000 | 通用类
3792 | 九 | 畜牧机械 | （三十一） | 畜产品采集加工机械设备 | 100 | 挤奶机 | 并列式挤奶机 | 9JBL-DZ-36 | 石家庄市百牧旺乳业机械有限公司 | 100.9 | 16杯组及以上自动脱杯并列（转盘）式挤奶机 | 杯组数:36；脱杯方式：自动；形式：并列式 | 120000 | 120000 | 通用类
3793 | 九 | 畜牧机械 | （三十一） | 畜产品采集加工机械设备 | 100 | 挤奶机 | 并列式挤奶机 | 9JBL-DZ-34 | 石家庄市百牧旺乳业机械有限公司 | 100.9 | 16杯组及以上自动脱杯并列（转盘）式挤奶机 | 杯组数:34；脱杯方式：自动；形式：并列式 | 120000 | 120000 | 通用类
3794 | 九 | 畜牧机械 | （三十一） | 畜产品采集加工机械设备 | 100 | 挤奶机 | 并列式挤奶机 | 9JBL-DZ-32 | 石家庄市百牧旺乳业机械有限公司 | 100.9 | 16杯组及以上自动脱杯并列（转盘）式挤奶机 | 杯组数:32；脱杯方式：自动；形式：并列式 | 120000 | 120000 | 通用类
3795 | 九 | 畜牧机械 | （三十一） | 畜产品采集加工机械设备 | 100 | 挤奶机 | 并列式挤奶机 | 9JBL-DZ-30 | 石家庄市百牧旺乳业机械有限公司 | 100.9 | 16杯组及以上自动脱杯并列（转盘）式挤奶机 | 杯组数:30；脱杯方式：自动；形式：并列式 | 120000 | 120000 | 通用类
3796 | 九 | 畜牧机械 | （三十一） | 畜产品采集加工机械设备 | 100 | 挤奶机 | 并列式挤奶机 | 9JBL-DZ-48 | 石家庄市百牧旺乳业机械有限公司 | 100.9 | 16杯组及以上自动脱杯并列（转盘）式挤奶机 | 杯组数:48；脱杯方式：自动；形式：并列式 | 120000 | 120000 | 通用类
3797 | 九 | 畜牧机械 | （三十一） | 畜产品采集加工机械设备 | 100 | 挤奶机 | 并列式挤奶机 | 9JBL-DZ-46 | 石家庄市百牧旺乳业机械有限公司 | 100.9 | 16杯组及以上自动脱杯并列（转盘）式挤奶机 | 杯组数:46；脱杯方式：自动；形式：并列式 | 120000 | 120000 | 通用类
3798 | 九 | 畜牧机械 | （三十一） | 畜产品采集加工机械设备 | 100 | 挤奶机 | 并列式挤奶机 | 9JBL-DZ-44 | 石家庄市百牧旺乳业机械有限公司 | 100.9 | 16杯组及以上自动脱杯并列（转盘）式挤奶机 | 杯组数:44；脱杯方式：自动；形式：并列式 | 120000 | 120000 | 通用类
3799 | 九 | 畜牧机械 | （三十一） | 畜产品采集加工机械设备 | 100 | 挤奶机 | 并列式挤奶机 | 9JBL-DZ-42 | 石家庄市百牧旺乳业机械有限公司 | 100.9 | 16杯组及以上自动脱杯并列（转盘）式挤奶机 | 杯组数:42；脱杯方式：自动；形式：并列式 | 120000 | 120000 | 通用类
3800 | 九 | 畜牧机械 | （三十一） | 畜产品采集加工机械设备 | 100 | 挤奶机 | 并列式挤奶机 | 9JBL-DZ-64 | 石家庄市百牧旺乳业机械有限公司 | 100.9 | 16杯组及以上自动脱杯并列（转盘）式挤奶机 | 杯组数:64；脱杯方式：自动；形式：并列式 | 120000 | 120000 | 通用类
3801 | 九 | 畜牧机械 | （三十一） | 畜产品采集加工机械设备 | 100 | 挤奶机 | 并列式挤奶机 | 9JBL-DZ-62 | 石家庄市百牧旺乳业机械有限公司 | 100.9 | 16杯组及以上自动脱杯并列（转盘）式挤奶机 | 杯组数:62；脱杯方式：自动；形式：并列式 | 120000 | 120000 | 通用类
3802 | 九 | 畜牧机械 | （三十一） | 畜产品采集加工机械设备 | 100 | 挤奶机 | 并列式挤奶机 | 9JBL-DZ-60 | 石家庄市百牧旺乳业机械有限公司 | 100.9 | 16杯组及以上自动脱杯并列（转盘）式挤奶机 | 杯组数:60；脱杯方式：自动；形式：并列式 | 120000 | 120000 | 通用类
3803 | 九 | 畜牧机械 | （三十一） | 畜产品采集加工机械设备 | 100 | 挤奶机 | 并列式挤奶机 | 9JBL-DZ-58 | 石家庄市百牧旺乳业机械有限公司 | 100.9 | 16杯组及以上自动脱杯并列（转盘）式挤奶机 | 杯组数:58；脱杯方式：自动；形式：并列式 | 120000 | 120000 | 通用类
3804 | 九 | 畜牧机械 | （三十一） | 畜产品采集加工机械设备 | 102 | 贮奶（冷藏）罐 | 生鲜乳贮奶罐 | HJ-12T | 石家庄市百牧旺乳业机械有限公司 | 102.1 | 6000—20000L贮奶罐 | 贮奶罐容量（L）：12000 | 17200 | 17200 | 通用类
3805 | 九 | 畜牧机械 | （三十一） | 畜产品采集加工机械设备 | 102 | 贮奶（冷藏）罐 | 生鲜乳贮奶罐 | HJ-8T | 石家庄市百牧旺乳业机械有限公司 | 102.1 | 6000—20000L贮奶罐 | 贮奶罐容量（L）：8000 | 17200 | 17200 | 通用类
3806 | 九 | 畜牧机械 | （三十一） | 畜产品采集加工机械设备 | 102 | 贮奶（冷藏）罐 | 生鲜乳冷藏罐 | BMW-3 | 石家庄市百牧旺乳业机械有限公司 | 102.4 | 3000—6000L全自动清洗冷藏罐 | 清洗方式：全自动清洗；冷藏罐容量（L）：3000 | 10800 | 10800 | 通用类
3807 | 九 | 畜牧机械 | （三十一） | 畜产品采集加工机械设备 | 102 | 贮奶（冷藏）罐 | 冷藏罐 | 9GR-6000 | 石家庄市百牧旺乳业机械有限公司 | 102.5 | 6000L及以上全自动清洗冷藏罐 | 清洗方式：全自动清洗；冷藏罐容量（L）：6000 | 19800 | 19800 | 通用类
3808 | 九 | 畜牧机械 | （三十一） | 畜产品采集加工机械设备 | 102 | 贮奶（冷藏）罐 | 冷藏罐 | 9GR-8000 | 石家庄市百牧旺乳业机械有限公司 | 102.5 | 6000L及以上全自动清洗冷藏罐 | 清洗方式：全自动清洗；冷藏罐容量（L）：8000 | 19800 | 19800 | 通用类
3809 | 九 | 畜牧机械 | （三十一） | 畜产品采集加工机械设备 | 102 | 贮奶（冷藏）罐 | 冷藏罐 | 9GR-10000 | 石家庄市百牧旺乳业机械有限公司 | 102.5 | 6000L及以上全自动清洗冷藏罐 | 清洗方式：全自动清洗；冷藏罐容量（L）：10000 | 19800 | 19800 | 通用类
3810 | 九 | 畜牧机械 | （三十一） | 畜产品采集加工机械设备 | 102 | 贮奶（冷藏）罐 | 冷藏罐 | 9GR-12000 | 石家庄市百牧旺乳业机械有限公司 | 102.5 | 6000L及以上全自动清洗冷藏罐 | 清洗方式：全自动清洗；冷藏罐容量（L）：12000 | 19800 | 19800 | 通用类
3811 | 九 | 畜牧机械 | （二十九） | 饲料（草）加工机械设备 | 93 | 饲料制备（搅拌）机 | 全混合日粮制备机 | 9JQW-7 | 石家庄市百牧旺乳业机械有限公司 | 93.1 | 4-9m³饲料全混合日粮制备机 | 搅拌室容积:5m3 | 30000 | 30000 | 非通用类
3812 | 九 | 畜牧机械 | （二十九） | 饲料（草）加工机械设备 | 93 | 饲料制备（搅拌）机 | 全日粮饲料制备机 | 9TMRL-5 | 石家庄市百牧旺乳业机械有限公司 | 93.1 | 4-9m³饲料全混合日粮制备机 | 搅拌室容积:7m3 | 30000 | 30000 | 非通用类
3813 | 九 | 畜牧机械 | （二十九） | 饲料（草）加工机械设备 | 93 | 饲料制备（搅拌）机 | 全日粮饲料制备机 | 9TMRL-7 | 石家庄市百牧旺乳业机械有限公司 | 93.1 | 4-9m³饲料全混合日粮制备机 | 搅拌室容积:7m3 | 30000 | 30000 | 非通用类
3814 | 九 | 畜牧机械 | （二十九） | 饲料（草）加工机械设备 | 93 | 饲料制备（搅拌）机 | 立式饲料搅拌机 | 9TMRL-9 | 石家庄市百牧旺乳业机械有限公司 | 93.2 | 9-12m³饲料全混合日粮制备机 | 搅拌室容积:9m3 | 34900 | 39000 | 非通用类
3815 | 九 | 畜牧机械 | （二十九） | 饲料（草）加工机械设备 | 93 | 饲料制备（搅拌）机 | 全日粮饲料制备机 | 9TMRL-12 | 石家庄市百牧旺乳业机械有限公司 | 93.2 | 9-12m³饲料全混合日粮制备机 | 搅拌室容积:12m3 | 34900 | 39000 | 非通用类
3816 | 九 | 畜牧机械 | （二十九） | 饲料（草）加工机械设备 | 93 | 饲料制备（搅拌）机 | 全日粮饲料制备机 | 9TMRL-18 | 石家庄市百牧旺乳业机械有限公司 | 93.3 | 12m³及以上饲料全混合日粮制备机 | 搅拌室容积:18m3 | 41100 | 50000 | 非通用类
3817 | 九 | 畜牧机械 | （二十九） | 饲料（草）加工机械设备 | 93 | 饲料制备（搅拌）机 | 全日粮饲料制备机 | 9TMRL-21 | 石家庄市百牧旺乳业机械有限公司 | 93.3 | 12m³及以上饲料全混合日粮制备机 | 搅拌室容积:21m3 | 41100 | 50000 | 非通用类
3818 | 九 | 畜牧机械 | （三十） | 畜牧饲养机械 | 97 | 送料机 | 青贮取料机 | 9QQ-1600 | 石家庄市百牧旺乳业机械有限公司 | 97.2 | 自走式；1400mm≤取料宽度≤1800mm | 自走式，工作宽度1600mm | 17400 | 17400 | 非通用类
3819 | 九 | 畜牧机械 | （三十） | 畜牧饲养机械 | 97 | 送料机 | 青贮取料机 | 9QQ-1900 | 石家庄市百牧旺乳业机械有限公司 | 97.2 | 自走式；1400mm≤取料宽度≤1800mm | 自走式，工作宽度1900mm | 17400 | 17400 | 非通用类
3820 | 五 | 收获后处理机械 | （二十） | 干燥机械 | 65 | 谷物烘干机 | 低温循环式干燥机 | NEW PRO120-100H | 上海三久机械有限公司 | 65.1 | 10t≤批处理量＜20t；循环式 | 循环式；批处理量：10t | 29500 | 29500 | 通用类
3821 | 五 | 收获后处理机械 | （二十） | 干燥机械 | 65 | 谷物烘干机 | 低温循环式干燥机 | NEW PRO-120H | 上海三久机械有限公司 | 65.1 | 10t≤批处理量＜20t；循环式 | 循环式；批处理量：12t | 29500 | 29500 | 通用类
3822 | 五 | 收获后处理机械 | （二十） | 干燥机械 | 65 | 谷物烘干机 | 三久远红外线干燥机 | NP120e | 上海三久机械有限公司 | 65.1 | 10t≤批处理量＜20t；循环式 | 循环式；批处理量：12t | 29500 | 29500 | 通用类
3823 | 五 | 收获后处理机械 | （二十） | 干燥机械 | 65 | 谷物烘干机 | 低温干燥机 | CPR-165 | 上海三久机械有限公司 | 65.1 | 10t≤批处理量＜20t；循环式 | 循环式；批处理量：16.5t | 29500 | 29500 | 通用类
3824 | 五 | 收获后处理机械 | （二十） | 干燥机械 | 65 | 谷物烘干机 | 低温循环式干燥机 | PRO-300H | 上海三久机械有限公司 | 65.3 | 批处理量≥30t；循环式 | 循环式；批处理量：30t | 69900 | 69900 | 通用类
3825 | 五 | 收获后处理机械 | （二十） | 干燥机械 | 65 | 谷物烘干机 | 三久远红外线干燥机 | PRO-500e | 上海三久机械有限公司 | 65.3 | 批处理量≥30t；循环式 | 循环式；批处理量：50t | 69900 | 69900 | 通用类
3826 | 五 | 收获后处理机械 | （二十） | 干燥机械 | 65 | 谷物烘干机 | 粗糠炉干燥机 | SB-130-PRO-300HB | 上海三久机械有限公司 | 65.3 | 批处理量≥30t；循环式 | 循环式；批处理量：30t | 69900 | 69900 | 通用类
3827 | 五 | 收获后处理机械 | （二十） | 干燥机械 | 65 | 谷物烘干机 | 低温干燥机 | MD-165 | 上海三久机械有限公司 | 65.1 | 10t≤批处理量＜20t；循环式 | 循环式；批处理量：16.5t | 29500 | 29500 | 通用类
3828 | 五 | 收获后处理机械 | （十九） | 清选机械 | 63 | 粮食清选机 | 粮食清选机 | SPC-15 | 上海三久机械有限公司 | 66.1 | 5t/h≤生产率＜15t/h | 生产率：15t/h | 5500 | 5900 | 非通用类
3829 | 五 | 收获后处理机械 | （十九） | 清选机械 | 63 | 粮食清选机 | 粮食清选机 | SPC-50 | 上海三久机械有限公司 | 66.3 | 生产率≥25t/h | 生产率：50t/h | 10300 | 11800 | 非通用类
3830 | 三 | 田间管理机械 | （八） | 植保机械 | 35 | 喷杆喷雾机 | 自走式喷杆喷雾机 | 3WP-500CN | 黑龙江吉亿丰农机有限公司 | 35.7 | 18-35马力自走式喷杆喷雾机 | 型式：自走式、四轮驱动、四轮转向；喷杆喷幅（m）：8； 配套动力（kw）：13.3； 尺寸（mm）：3500*1810*2290； 结构质量（kg）：880； 药箱容量（L）：500； 配套泵名称：三缸活塞泵； 配套泵流量（l/min）：62； 配套泵转速（r/min）：1520； 配套喷头型式：锥形； 配套喷头数量（个）：26； 配套喷头间隔（mm）：300； 排放标准：国三。 | 18000 | 18000 | 通用类
3831 | 三 | 田间管理机械 | （八） | 植保机械 | 35 | 喷杆喷雾机 | 自走式喷杆喷雾机 | 3WP-600CN3A | 黑龙江吉亿丰农机有限公司 | 35.7 | 18-35马力自走式喷杆喷雾机 | 型式：自走式、四轮驱动、四轮转向； 喷杆喷幅（m）：正常展开时，10.7、延伸展开时，16.9； 配套动力（kw）：17.8； 尺寸（mm）：3750*2120*2750； 结构质量（kg）：1160； 药箱容量（L）：600； 配套泵名称：5连活塞泵； 配套泵流量（l/min）：100； 配套泵转速（r/min）：1250； 配套喷头型式：锥形；配套喷头数量（个）：正常展开时，27（双向切换，陶瓷喷头、大米喷头）+6（陶瓷圆锥喷头，侧臂）、延伸展开时，53（双向切换，陶瓷喷头、大米喷头）+6（陶瓷圆锥喷头，侧臂）； 配套喷头间隔（mm）：300； 排放标准：国三。 | 18000 | 18000 | 通用类
3832 | 三 | 田间管理机械 | （八） | 植保机械 | 35 | 喷杆喷雾机 | 自走式喷杆喷雾机 | 3WP-600CN3B | 黑龙江吉亿丰农机有限公司 | 35.7 | 18-35马力自走式喷杆喷雾机 | 型式：自走式、四轮驱动、四轮转向；喷杆喷幅（m）：正常展开时，10.7、延伸展开时，16.9； 配套动力（kw）：17.8； 尺寸（mm）：3750*2170*2750； 结构质量（kg）：1160； 药箱容量（L）：600； 配套泵名称：5连活塞泵； 配套泵流量（l/min）：100； 配套泵转速（r/min）：1250； 配套喷头型式：锥形；配套喷头数量（个）：正常展开时，27（双向切换，陶瓷喷头、大米喷头）+6（陶瓷圆锥喷头，侧臂）、延伸展开时，53（双向切换，陶瓷喷头、大米喷头）+6（陶瓷圆锥喷头，侧臂）； 配套喷头间隔（mm）：300； 排放标准：国三。 | 18000 | 18000 | 通用类
3833 | 五 | 收获后处理机械 | （二十） | 干燥机械 | 66 | 果蔬烘干机 | 果蔬烘干机 | 5HG-21 | 云南靓乾商贸有限公司 | 66.1 | 容积15-50m³果蔬烘干机（整体脱水） | 3、外形尺寸㎜：（长*宽*高7500*2650*2680）；烘干方式：循环式；结构型式：烤槽敞开式；烘干容积：21㎡；电机功率：2.75kw；总换热面积：3.9m³；燃烧种类：煤 | 16000 | 16000 | 非通用类
3834 | 五 | 收获后处理机械 | （二十） | 干燥机械 | 66 | 果蔬烘干机 | 果蔬烘干机 | 5HG-30B | 云南靓乾商贸有限公司 | 66.1 | 容积15-50m³果蔬烘干机（整体脱水） | 3、外形尺寸㎜：（长*宽*高5300*2800*2660）；烘干方式：循环式；结构型式：密封箱体式；烘干容积：30m³；电机功率：0.9kw；总换热面积：3.23㎡；燃烧种类：煤 | 16000 | 16000 | 非通用类
3835 | 五 | 收获后处理机械 | （二十） | 干燥机械 | 66 | 果蔬烘干机 | 果蔬烘干机 | 5HG-55B | 云南靓乾商贸有限公司 | 66.2 | 容积50m³及以上果蔬烘干机（整体脱水） | 5、外形尺寸㎜：（长*宽*高7230*2830*3550）；烘干方式：循环式；结构型式：密封箱体式；烘干容积：55m³；电机功率：1.65kw；总换热面积：3.23㎡；燃烧种类：煤 | 19700 | 19700 | 非通用类
3836 | 五 | 收获后处理机械 | （二十） | 干燥机械 | 66 | 果蔬烘干机 | 果蔬烘干机 | 5HG-32 | 云南靓乾商贸有限公司 | 66.1 | 容积15-50m³果蔬烘干机（整体脱水） | 3、外形尺寸㎜：（长*宽*高6260*2800*2660）；烘干方式：循环式；结构型式：密封箱体式；烘干容积：32㎡；电机功率：2.2kw,总功率14.2kw；总换热面积：4.5m³；燃烧种类：电 | 16000 | 16000 | 非通用类
3837 | 五 | 收获后处理机械 | （二十） | 干燥机械 | 66 | 果蔬烘干机 | 果蔬烘干机 | 5HG-75 | 云南靓乾商贸有限公司 | 66.2 | 容积50m³及以上果蔬烘干机（整体脱水） | 3、外形尺寸㎜：（长*宽*高10340*2800*3550）；烘干方式：循环式；结构型式：密封箱体式；烘干容积：75m³；电机功率：2.44kw；总换热面积：6.5㎡；燃烧种类：生物质颗粒 | 19700 | 19700 | 非通用类
3838 | 五 | 收获后处理机械 | （二十） | 干燥机械 | 66 | 果蔬烘干机 | 果蔬烘干机 | 5HG-15 | 云南靓乾商贸有限公司 | 66.1 | 容积15-50m³果蔬烘干机（整体脱水） | 烘干容积>20M3,整机功率:≤2.4KW,烘干容量:>4000KG,含烘干箱体(包括活动板房或砖混烤槽)、风机、温控、热源等配置,总换热面积:5.13~5.85M2,小时能耗量:耗燃料量:≤10KG/H,耗电量:≤2.5KW.H/H热风温度:室温~80℃(可调). | 16000 | 16000 | 非通用类
3839 | 四 | 收获机械 | （十六） | 饲料作物收获机械 | 55 | 打（压）捆机 | 捡拾压捆机 | 9YFQ-1.92 | 洛阳世英机械制造有限公司 | 55.2 | 1.7—2.2m捡拾压捆机 | 1.7m≤捡拾宽度＜2.2m；捡拾器宽度：1.92m； | 34500 | 46000 | 通用类
3840 | 四 | 收获机械 | （十六） | 饲料作物收获机械 | 55 | 打（压）捆机 | 捡拾压捆机 | 9YFQ-2.42 | 洛阳世英机械制造有限公司 | 55.3 | 2.2m及以上捡拾压捆机 | 捡拾宽度≥2.2m；捡拾器宽度：2.42m； | 44000 | 50000 | 通用类
3841 | 十四 | 动力机械 | （三十六） | 拖拉机 | 114 | 轮式拖拉机(不含皮带传动轮式拖拉机） | 轮式拖拉机 | SJH550 | 洛阳世英机械制造有限公司 | 114.3 | 50—60马力两轮驱动拖拉机 | 发动机标定功率(KW)40.5；驱动方式：两轮驱动；排放阶段：国三 | 12000 | 13200 | 通用类
3842 | 十四 | 动力机械 | （三十六） | 拖拉机 | 114 | 轮式拖拉机(不含皮带传动轮式拖拉机） | 轮式拖拉机 | SJH750 | 洛阳世英机械制造有限公司 | 114.5 | 70—80马力两轮驱动拖拉机 | 发动机标定功率(KW)55.2；驱动方式：两轮驱动；排放阶段：国三 | 19600 | 23500 | 通用类
3843 | 十四 | 动力机械 | （三十六） | 拖拉机 | 114 | 轮式拖拉机(不含皮带传动轮式拖拉机） | 轮式拖拉机 | SJH800B | 洛阳世英机械制造有限公司 | 114.6 | 80—90马力两轮驱动拖拉机 | 发动机标定功率(KW)58.8；驱动方式：两轮驱动；排放阶段：国三 | 23500 | 30500 | 通用类
3844 | 十四 | 动力机械 | （三十六） | 拖拉机 | 114 | 轮式拖拉机(不含皮带传动轮式拖拉机） | 轮式拖拉机 | SJH900 | 洛阳世英机械制造有限公司 | 114.7 | 90—100马力两轮驱动拖拉机 | 发动机标定功率(KW)66.2；驱动方式：两轮驱动；排放阶段：国三 | 27000 | 31500 | 通用类
3845 | 十四 | 动力机械 | （三十六） | 拖拉机 | 114 | 轮式拖拉机(不含皮带传动轮式拖拉机） | 轮式拖拉机 | SJH1000 | 洛阳世英机械制造有限公司 | 114.8 | 100马力及以上两轮驱动拖拉机 | 发动机标定功率(KW)73.5；驱动方式：两轮驱动；排放阶段：国三 | 29100 | 31500 | 通用类
3846 | 十四 | 动力机械 | （三十六） | 拖拉机 | 114 | 轮式拖拉机(不含皮带传动轮式拖拉机） | 轮式拖拉机 | SJH1100 | 洛阳世英机械制造有限公司 | 114.8 | 100马力及以上两轮驱动拖拉机 | 发动机标定功率(KW)81；驱动方式：两轮驱动；排放阶段：国三 | 29100 | 31500 | 通用类
3847 | 十四 | 动力机械 | （三十六） | 拖拉机 | 114 | 轮式拖拉机(不含皮带传动轮式拖拉机） | 轮式拖拉机 | SJH1200 | 洛阳世英机械制造有限公司 | 114.8 | 100马力及以上两轮驱动拖拉机 | 发动机标定功率(KW)88.2；驱动方式：两轮驱动；排放阶段：国三 | 29100 | 31500 | 通用类
3848 | 十四 | 动力机械 | （三十六） | 拖拉机 | 114 | 轮式拖拉机(不含皮带传动轮式拖拉机） | 轮式拖拉机 | SJH1300B | 洛阳世英机械制造有限公司 | 114.8 | 100马力及以上两轮驱动拖拉机 | 发动机标定功率(KW)95.6；驱动方式：两轮驱动；排放阶段：国三 | 29100 | 31500 | 通用类
3849 | 十四 | 动力机械 | （三十六） | 拖拉机 | 114 | 轮式拖拉机(不含皮带传动轮式拖拉机） | 轮式拖拉机 | SJH554 | 洛阳世英机械制造有限公司 | 114.11 | 50—60马力四轮驱动拖拉机 | 发动机标定功率(KW)40.5；驱动方式：四轮驱动；排放阶段：国三 | 16700 | 18600 | 通用类
3850 | 十四 | 动力机械 | （三十六） | 拖拉机 | 114 | 轮式拖拉机(不含皮带传动轮式拖拉机） | 轮式拖拉机 | SJH654 | 洛阳世英机械制造有限公司 | 114.12 | 60—70马力四轮驱动拖拉机 | 发动机标定功率(KW)47.8；驱动方式：四轮驱动；排放阶段：国三 | 18300 | 21600 | 通用类
3851 | 十四 | 动力机械 | （三十六） | 拖拉机 | 114 | 轮式拖拉机(不含皮带传动轮式拖拉机） | 轮式拖拉机 | SJH704 | 洛阳世英机械制造有限公司 | 114.13 | 70—80马力四轮驱动拖拉机 | 发动机标定功率(KW)51.5；驱动方式：四轮驱动；排放阶段：国三 | 24300 | 26900 | 通用类
3852 | 十四 | 动力机械 | （三十六） | 拖拉机 | 114 | 轮式拖拉机(不含皮带传动轮式拖拉机） | 轮式拖拉机 | SJH754 | 洛阳世英机械制造有限公司 | 114.13 | 70—80马力四轮驱动拖拉机 | 发动机标定功率(KW)55.2；驱动方式：四轮驱动；排放阶段：国三 | 24300 | 26900 | 通用类
3853 | 十四 | 动力机械 | （三十六） | 拖拉机 | 114 | 轮式拖拉机(不含皮带传动轮式拖拉机） | 轮式拖拉机 | SJH804 | 洛阳世英机械制造有限公司 | 114.14 | 80—90马力四轮驱动拖拉机 | 发动机标定功率(KW)58.8；驱动方式：四轮驱动；排放阶段：国三 | 29200 | 38200 | 通用类
3854 | 十四 | 动力机械 | （三十六） | 拖拉机 | 114 | 轮式拖拉机(不含皮带传动轮式拖拉机） | 轮式拖拉机 | SJH904 | 洛阳世英机械制造有限公司 | 114.15 | 90—100马力四轮驱动拖拉机 | 发动机标定功率(KW)66.2；驱动方式：四轮驱动；排放阶段：国三 | 33800 | 41500 | 通用类
3855 | 十四 | 动力机械 | （三十六） | 拖拉机 | 114 | 轮式拖拉机(不含皮带传动轮式拖拉机） | 轮式拖拉机 | SJH904B | 洛阳世英机械制造有限公司 | 114.15 | 90—100马力四轮驱动拖拉机 | 发动机标定功率(KW)66.2；驱动方式：四轮驱动；排放阶段：国三 | 33800 | 41500 | 通用类
3856 | 十四 | 动力机械 | （三十六） | 拖拉机 | 114 | 轮式拖拉机(不含皮带传动轮式拖拉机） | 轮式拖拉机 | SJH1004 | 洛阳世英机械制造有限公司 | 114.16 | 100—120马力四轮驱动拖拉机 | 发动机标定功率(KW)73.5；驱动方式：四轮驱动；排放阶段：国三 | 33800 | 42600 | 通用类
3857 | 十四 | 动力机械 | （三十六） | 拖拉机 | 114 | 轮式拖拉机(不含皮带传动轮式拖拉机） | 轮式拖拉机 | SJH1004B | 洛阳世英机械制造有限公司 | 114.16 | 100—120马力四轮驱动拖拉机 | 发动机标定功率(KW)73.5；驱动方式：四轮驱动；排放阶段：国三 | 33800 | 42600 | 通用类
3858 | 十四 | 动力机械 | （三十六） | 拖拉机 | 114 | 轮式拖拉机(不含皮带传动轮式拖拉机） | 轮式拖拉机 | SJH1104 | 洛阳世英机械制造有限公司 | 114.16 | 100—120马力四轮驱动拖拉机 | 发动机标定功率(KW)81；驱动方式：四轮驱动；排放阶段：国三 | 33800 | 42600 | 通用类
3859 | 十四 | 动力机械 | （三十六） | 拖拉机 | 114 | 轮式拖拉机(不含皮带传动轮式拖拉机） | 轮式拖拉机 | SJH1104B | 洛阳世英机械制造有限公司 | 114.16 | 100—120马力四轮驱动拖拉机 | 发动机标定功率(KW)81；驱动方式：四轮驱动；排放阶段：国三 | 33800 | 42600 | 通用类
3860 | 十四 | 动力机械 | （三十六） | 拖拉机 | 114 | 轮式拖拉机(不含皮带传动轮式拖拉机） | 轮式拖拉机 | SJH1204 | 洛阳世英机械制造有限公司 | 114.17 | 120-140马力四轮驱动拖拉机 | 发动机标定功率(KW)88.2；驱动方式：四轮驱动；排放阶段：国三 | 46500 | 67500 | 通用类
3861 | 十四 | 动力机械 | （三十六） | 拖拉机 | 114 | 轮式拖拉机(不含皮带传动轮式拖拉机） | 轮式拖拉机 | SJH1304B | 洛阳世英机械制造有限公司 | 114.17 | 120-140马力四轮驱动拖拉机 | 发动机标定功率(KW)95.6；驱动方式：四轮驱动；排放阶段：国三 | 46500 | 67500 | 通用类
3862 | 十四 | 动力机械 | （三十六） | 拖拉机 | 114 | 轮式拖拉机(不含皮带传动轮式拖拉机） | 轮式拖拉机 | SJH1404 | 洛阳世英机械制造有限公司 | 114.18 | 140—160马力四轮驱动拖拉机 | 发动机标定功率(KW)103；驱动方式：四轮驱动；排放阶段：国三 | 66700 | 90000 | 通用类
3863 | 十四 | 动力机械 | （三十六） | 拖拉机 | 114 | 轮式拖拉机(不含皮带传动轮式拖拉机） | 轮式拖拉机 | SJH1504 | 洛阳世英机械制造有限公司 | 114.18 | 140—160马力四轮驱动拖拉机 | 发动机标定功率(KW)110.3；驱动方式：四轮驱动；排放阶段：国三 | 66700 | 90000 | 通用类
3864 | 十四 | 动力机械 | （三十六） | 拖拉机 | 114 | 轮式拖拉机(不含皮带传动轮式拖拉机） | 轮式拖拉机 | SJH1604 | 洛阳世英机械制造有限公司 | 114.19 | 160—180马力四轮驱动拖拉机 | 发动机标定功率(KW)117.7；驱动方式：四轮驱动；排放阶段：国三 | 80700 | 120000 | 通用类
3865 | 十四 | 动力机械 | （三十六） | 拖拉机 | 114 | 轮式拖拉机(不含皮带传动轮式拖拉机） | 轮式拖拉机 | SJH1804 | 洛阳世英机械制造有限公司 | 114.2 | 180—200马力四轮驱动拖拉机 | 发动机标定功率(KW)132.5；驱动方式：四轮驱动；排放阶段：国三 | 97300 | 135000 | 通用类
3866 | 四 | 收获机械 | （十七） | 茎秆收集处理机械 | 58 | 秸秆粉碎还田机 | 秸秆切碎还田机 | 4JH-150 | 石河子市三星农机有限公司 | 58.1 | 1.5--2m秸秆粉碎还田机 | 1.5m≦作业幅宽< 2m，外形尺寸mm（1830×1570×930），配套动力25-40KW,连接方式:三点悬挂,结构重量420Kg | 1900 | 2000 | 通用类
3867 | 四 | 收获机械 | （十七） | 茎秆收集处理机械 | 58 | 秸秆粉碎还田机 | 秸秆切碎还田机 | 4JH-160 | 石河子市三星农机有限公司 | 58.1 | 1.5--2m秸秆粉碎还田机 | 1.5m≦作业幅宽< 2m，外形尺寸mm（1650×1900×1020），配套动力48-58KW,连接方式:三点悬挂,结构重量600Kg | 1900 | 2000 | 通用类
3868 | 四 | 收获机械 | （十七） | 茎秆收集处理机械 | 58 | 秸秆粉碎还田机 | 秸秆切碎还田机 | 4JH-180 | 石河子市三星农机有限公司 | 58.1 | 1.5--2m秸秆粉碎还田机 | 1.5m≦作业幅宽< 2m，外形尺寸mm（1810×1670×1020），配套动力40-48KW,连接方式:三点悬挂,结构重量580Kg | 1900 | 2000 | 通用类
3869 | 四 | 收获机械 | （十七） | 茎秆收集处理机械 | 58 | 秸秆粉碎还田机 | 秸秆切碎还田机 | 4JH-220 | 石河子市三星农机有限公司 | 58.2 | 2--2.5m秸秆粉碎还田机 | 2m≦作业幅宽< 2.5m,外形尺寸mm（2540×2520×1010），配套动力73-80KW,连接方式:三点悬挂,结构重量680Kg | 2200 | 2700 | 通用类
3870 | 二 | 种植施肥机械 | （三） | 播种机械 | 15 | 穴播机 | 气吸式精量铺膜播种机 | 2MBQ-3/6 | 石河子市三星农机有限公司 | 15.2 | 精量6--10行穴播机 | 排种器形式：气力式排种器 播种行数（行）：6,外形尺寸mm(2300×3700×2300）机具挂接形式：三点悬挂，配套动力kW:33.1-47.8 | 4100 | 6300 | 通用类
3871 | 二 | 种植施肥机械 | （三） | 播种机械 | 15 | 穴播机 | 气吸式精量铺膜播种机 | 2MBQ-4/8 | 石河子市三星农机有限公司 | 15.2 | 精量6--10行穴播机 | 排种器形式：气力式排种器 播种行数（行）：8、外形尺寸mm(2300×4870×2300)机具挂接形式：三点悬挂，配套动力kW:40.5-53 | 4100 | 6300 | 通用类
3872 | 二 | 种植施肥机械 | （三） | 播种机械 | 15 | 穴播机 | 铺膜播种机 | 2BM-3/6 | 石河子市三星农机有限公司 | 15.1 | 普通6行及以上穴播机 | 排种器形式：普通排种器 播种行数（行）：6，外形尺寸mm(2285×3350×1465)结构形式：穴播式，配套动力kW:≧40 | 2000 | 5000 | 通用类
3873 | 二 | 种植施肥机械 | （三） | 播种机械 | 15 | 穴播机 | 铺膜播种机 | 2BM-4/8 | 石河子市三星农机有限公司 | 15.1 | 普通6行及以上穴播机 | 排种器形式：普通排种器 播种行数（行）：8/外形尺寸mm(2285×4720×2150)结构形式：穴播式，配套动力kW:≧55 | 2000 | 5000 | 通用类
3874 | 二 | 种植施肥机械 | （三） | 播种机械 | 15 | 穴播机 | 机械式精量铺膜播种机 | 2BMJ-1/6 | 石河子市三星农机有限公司 | 15.1 | 精量6--10行穴播机 | 排种器形式：普通排种器 播种行数（行）：6、外形尺寸mm(2300×2240×1270)结构形式：穴播式，机具悬挂型式：后三点悬挂，1类，配套动力kW:≧29 | 4100 | 6300 | 通用类
3875 | 二 | 种植施肥机械 | （三） | 播种机械 | 19 | 铺膜播种机 | 机械式精量铺膜播种机 | 2BMJ-2/12 | 石河子市三星农机有限公司 | 19.1 | 机械式(精量)铺膜播种机,2膜12行 | 机械式穴播,2膜12行 | 7800 | 7800 | 非通用类
3876 | 二 | 种植施肥机械 | （三） | 播种机械 | 19 | 铺膜播种机 | 机械式精量铺膜播种机 | 2BMJ-3/18 | 石河子市三星农机有限公司 | 19.3 | 机械式(精量)铺膜播种机,3膜18行 | 机械式穴播,3膜18行 | 9700 | 9700 | 非通用类
3877 | 一 | 耕整地机械 | （二） | 整地机械 | 12 | 联合整地机 | 联合整地机 | 1ZL-360 | 石河子市三星农机有限公司 | 12.1 | 3.5-4.5m双轴联合整地机 | 外形尺寸长mm:（6150×3650×1030）连接方式：牵引式，是否少（免）耕：否：是否有深松功能：否；机具结构类型：双轴；是否复式作业（含哪几种作业功能）：复式作业，耙地、平地、碎土、镇压等功能；作业幅宽（m）3.6；深松深度（cm）10；配套动力（KW）：66-88,整机重量kg:2200 | 9100 | 9100 | 非通用类
3878 | 一 | 耕整地机械 | （二） | 整地机械 | 12 | 联合整地机 | 联合整地机 | 1ZL-440 | 石河子市三星农机有限公司 | 12.1 | 3.5-4.6m双轴联合整地机 | 外形尺寸长mm:（6150×4420×1030）连接方式：牵引式是否少（免）耕：否：是否有深松功能：否；机具结构类型：双轴；是否复式作业（含哪几种作业功能）：复式作业，耙地、平地、碎土、镇压等功能；作业幅宽（m）4.4；深松深度（cm）10；配套动力（KW）：74-99，整机重量kg:2600 | 9100 | 9100 | 非通用类
3879 | 一 | 耕整地机械 | （二） | 整地机械 | 12 | 联合整地机 | 联合整地机 | 1ZL-560 | 石河子市三星农机有限公司 | 12.3 | 5.5m及以上双轴联合整地机 | 外形尺寸长mm:（7250×5710×1290）连接方式：牵引式,是否少（免）耕：否：是否有深松功能：否；机具结构类型：双轴；是否复式作业（含哪几种作业功能）：复式作业，耙地、平地、碎土、镇压等功能；作业幅宽（m）5.6；深松深度（cm）10；配套动力（KW）：90-125,整机重量kg:3500 | 16200 | 18400 | 非通用类
3880 | 一 | 耕整地机械 | （二） | 整地机械 | 12 | 联合整地机 | 联合整地机 | 1ZL-7.2 | 石河子市三星农机有限公司 | 12.3 | 5.5m及以上双轴联合整地机 | 外形尺寸长mm:（7330×7530×1550）连接方式：牵引式,是否少（免）耕：否：是否有深松功能：否；机具结构类型：双轴；是否复式作业（含哪几种作业功能）：复式作业，耙地、平地、碎土、镇压等功能；作业幅宽（m）7.2；深松深度（cm）10；配套动力（KW）：162,整机重量kg:4500 | 16200 | 18400 | 非通用类
3881 | 四 | 收获机械 | （十六) | 饲料作物收获机械 | 53 | 割草机 | 盘式割草压扁机 | H7220 | 凯斯纽荷兰工业（哈尔滨）机械有限公司 | 53.6 | 2.8m及以上旋转式割草压扁机 | 割幅宽度2.8m；有压扁装置；旋转式 | 50000 | 50000 | 非通用类
3882 | 四 | 收获机械 | （十六) | 饲料作物收获机械 | 53 | 割草机 | 割草压扁机 | 9G-3.1(H7230) | 凯斯纽荷兰工业（哈尔滨）机械有限公司 | 53.6 | 2.8m及以上旋转式割草压扁机 | 割幅宽度3.1m；有压扁装置；旋转式 | 50000 | 50000 | 非通用类
3883 | 四 | 收获机械 | （十六) | 饲料作物收获机械 | 53 | 割草机 | 割草压扁机 | 488 | 凯斯纽荷兰工业（哈尔滨）机械有限公司 | 53.6 | 2.8m及以上旋转式割草压扁机 | 割幅宽度2.8m；有压扁装置；往复式 | 50000 | 50000 | 非通用类
3884 | 四 | 收获机械 | （十六) | 饲料作物收获机械 | 54 | 搂草机 | 搂草机 | DV1020 | 凯斯纽荷兰工业（哈尔滨）机械有限公司 | 54.3 | 5.4m及以上侧向指盘式液压搂草机 | 搂幅宽度6.2m；液压折叠式；侧向指盘式 | 8300 | 8300 | 非通用类
3885 | 四 | 收获机械 | （十六） | 饲料作物收获机械 | 55 | 打（压）捆机 | 方捆打捆机 | BC5060 | 凯斯纽荷兰工业（哈尔滨）机械有限公司 | 55.1 | 1.2—1.7m捡拾压捆机 | 捡拾宽度1.65m | 18400 | 19900 | 通用类
3886 | 四 | 收获机械 | （十六） | 饲料作物收获机械 | 55 | 打（压）捆机 | 方捆打捆机 | BC5070 | 凯斯纽荷兰工业（哈尔滨）机械有限公司 | 55.2 | 1.7—2.2m捡拾压捆机 | 捡拾宽度1.9m | 34500 | 46000 | 通用类
3887 | 四 | 收获机械 | （十六） | 饲料作物收获机械 | 55 | 打（压）捆机 | 方捆打捆机 | BC5080 | 凯斯纽荷兰工业（哈尔滨）机械有限公司 | 55.2 | 1.7—2.2m捡拾压捆机 | 捡拾宽度1.9m | 34500 | 46000 | 通用类
3888 | 四 | 收获机械 | （十六） | 饲料作物收获机械 | 55 | 打（压）捆机 | 方捆打捆机 | 9YFQ-2.2(BB1270) | 凯斯纽荷兰工业（哈尔滨）机械有限公司 | 55.3 | 2.2m及以上捡拾压捆机 | 捡拾宽度2.2m | 44000 | 50000 | 通用类
3889 | 四 | 收获机械 | （十六） | 饲料作物收获机械 | 55 | 打（压）捆机 | 方捆打捆机 | 9YFQ-2.2(BB1290) | 凯斯纽荷兰工业（哈尔滨）机械有限公司 | 55.3 | 2.2m及以上捡拾压捆机 | 捡拾宽度2.2m | 44000 | 50000 | 通用类
3890 | 四 | 收获机械 | （十六） | 饲料作物收获机械 | 55 | 打（压）捆机 | 圆捆打捆机 | 9YG-1.25(BR6090) | 凯斯纽荷兰工业（哈尔滨）机械有限公司 | 55.2 | 1.7—2.2m捡拾压捆机 | 捡拾宽度2m | 34500 | 46000 | 通用类
3891 | 四 | 收获机械 | （十六） | 饲料作物收获机械 | 57 | 青饲料收获机 | 自走式青饲料机 | FR450 | 凯斯纽荷兰工业（哈尔滨）机械有限公司 | 57.4 | 260cm及以上自走圆盘式青饲料收获机 | 自走圆盘式；割幅450cm | 129600 | 129600 | 通用类
3892 | 四 | 收获机械 | （十六） | 饲料作物收获机械 | 57 | 青饲料收获机 | 自走式饲料收获机 | FR500 | 凯斯纽荷兰工业（哈尔滨）机械有限公司 | 57.4 | 260cm及以上自走圆盘式青饲料收获机 | 自走圆盘式；割幅450cm | 129600 | 129600 | 通用类
3893 | 四 | 收获机械 | （十一） | 棉麻作物收获机 | 45 | 棉花收获机 | 自走式棉花收获机 | 4MZ-5(420) | 凯斯纽荷兰工业（哈尔滨）机械有限公司 | 45.2 | 5行及以上自走式 | 采摘行数：5行，发动机功率：205kW，整机质量：16828kg，外形尺寸：8700X4300X3890mm，轴距3300mm | 600000 | 600000 | 非通用类
3894 | 四 | 收获机械 | （十一） | 棉麻作物收获机 | 45 | 棉花收获机 | 自走式棉花收获机 | 4MZ-6(620) | 凯斯纽荷兰工业（哈尔滨）机械有限公司 | 45.2 | 5行及以上自走式 | 采摘行数：6行，发动机功率：272kW，整机质量：20230kg，外形尺寸：9900X5000X3850mm，轴距3800mm | 600000 | 600000 | 非通用类
3895 | 四 | 收获机械 | （十） | 玉米收获机械 | 42 | 自走式玉米籽粒联合收获机 | 玉米收获机 | 4YL-5(4077) | 凯斯纽荷兰工业（哈尔滨）机械有限公司 | 42.1 | 5行割台；工作幅宽：3.9m；形式：自走式 | 结构型式:籽粒型；外形尺寸（工作状态，长×宽×高)mm：9433×3933×3980；结构质量（kg）：12352；工作行数：5；适应行距范围cm：65；脱粒滚筒型式：纵向轴流；清选筛型式：栅格式；凹板筛型式：栅格式；秸秆处理机构型式：定刀式；工作幅宽：；位置：滚筒后；驱动方式：四轮驱动；制动器型式：液压动力制动；轮胎规格 ：16.9-26/28L-26； | 87400 | 150000 | 通用类
3896 | 四 | 收获机械 | （十） | 玉米收获机械 | 42 | 自走式玉米籽粒联合收获机 | 玉米收获机 | 4YL-6原4YL-6(4088) | 凯斯纽荷兰工业（哈尔滨）机械有限公司 | 42.1 | 6行割台；工作幅宽：4.2m；形式：自走式 | 结构型式:籽粒型；外形尺寸（工作状态，长×宽×高)mm：9731×4219×3980；结构质量（kg）：12817；工作行数：6；适应行距范围cm：65；脱粒滚筒型式：纵向轴流；清选筛型式：栅格式；凹板筛型式：栅格式；秸秆处理机构型式：定刀式；工作幅宽：；位置：滚筒后；驱动方式：四轮驱动；制动器型式：液压动力制动；轮胎规格 ：16.9-26/28L-26； | 87400 | 150000 | 通用类
3897 | 四 | 收获机械 | （九） | 谷物收获机械 | 38 | 自走轮式谷物联合收割机 | 谷物联合收割机 | 4LZ-11(4077) | 凯斯纽荷兰工业（哈尔滨）机械有限公司 | 38.5 | 喂入量11kg/s；自走轮式；喂入方式：全喂入 | 结构型式：全喂入；外形尺寸（工作状态，长×宽×高)mm：9291×5696×3947；结构质量（kg）：11792；割台宽度（全喂入）：5180mm；割刀型式 ：往复式；拨禾轮型式：偏心式；脱粒机构布置方式（全喂入）：纵向轴流滚筒；凹板筛型式：栅格式；复脱器型式：刮板式；变速箱类型：液压马达驱动；驱动方式：四轮驱动；制动器型式：液压动力制动；驱动桥型式：；驾驶室类型：封闭式；茎干切碎器型式：定刀式；位置：滚筒后；幅宽：卸粮方式：机械；轮胎规格 ：16.9-26/28L-26； | 44900 | 80000 | 通用类
3898 | 四 | 收获机械 | （九） | 谷物收获机械 | 38 | 自走轮式谷物联合收割机 | 谷物联合收割机 | 4LZ-12(4088) | 凯斯纽荷兰工业（哈尔滨）机械有限公司 | 38.5 | 喂入量12kg/s；自走轮式；喂入方式：全喂入 | 结构型式：全喂入；外形尺寸（工作状态，长×宽×高)mm：9291×6610×3943；结构质量（kg）：12179；割台宽度（全喂入）：6100mm；割刀型式 ：往复式；拨禾轮型式：偏心式；脱粒机构布置方式（全喂入）：纵向轴流滚筒；凹板筛型式：栅格式；复脱器型式：刮板式；变速箱类型：液压马达驱动；驱动方式：四轮驱动；制动器型式：液压动力制动；驱动桥型式：；驾驶室类型：封闭式；茎干切碎器型式：定刀式；位置：滚筒后；工作幅宽：4.2m；卸粮方式：机械；轮胎规格 ：16.9-26/28L-26； | 44900 | 80000 | 通用类
3899 | 四 | 收获机械 | （十） | 玉米收获机械 | 42 | 自走式玉米籽粒联合收获机 | 玉米收获机 | 4YL-8(5088) | 凯斯纽荷兰工业（哈尔滨）机械有限公司 | 42.1 | 8行割台；工作幅宽：5.2m；形式：自走式 | 结构型式:籽粒型；外形尺寸（工作状态，长×宽×高)mm：11138×5511×4750；工作行数：8；适应行距范围cm：65；摘穗机构型式：摘穗板式；割刀型式 ：旋转甩刀式；脱粒滚筒型式：纵向轴流；清选筛型式：栅格式；凹板筛型式：栅格式；秸秆处理机构型式：定刀式；工作幅宽：5.2m；位置：滚筒后；驱动方式：四轮驱动；驱动桥型式：中央单级、轮边减速；制动器型式：液压盘式；轮胎规格 ：16.9-26/30.5L-32； | 87400 | 150000 | 通用类
3900 | 四 | 收获机械 | （十） | 玉米收获机械 | 42 | 自走式玉米籽粒联合收获机 | 玉米收获机 | 4YL-8A(6140) | 凯斯纽荷兰工业（哈尔滨）机械有限公司 | 42.1 | 8行割台；工作幅宽：5.6m；形式：自走式 | 结构型式:籽粒型；外形尺寸（工作状态，长×宽×高)mm：11360×5840×4700；工作行数：8；适应行距范围cm：70；摘穗机构型式：摘穗板式；割刀型式 ：旋转甩刀式；脱粒滚筒型式：纵向轴流；清选筛型式：栅格式；凹板筛型式：栅格式；秸秆处理机构型式：定刀式；工作幅宽：1m；位置：滚筒后；驱动方式：四轮驱动；驱动桥型式：中央单级、轮边减速；制动器型式：液压盘式；轮胎规格 ：600/65R28，800/65R32； | 87400 | 150000 | 通用类
3901 | 十四 | 动力机械 | （三十六） | 拖拉机 | 114 | 轮式拖拉机(不含皮带传动轮式拖拉机） | 轮式拖拉机 | T854F | 凯斯纽荷兰工业（哈尔滨）机械有限公司 | 114.14 | 80—90马力四轮驱动拖拉机 | 功率85马力，驱动方式：四轮驱动； | 29200 | 38200 | 通用类
3902 | 十四 | 动力机械 | （三十六） | 拖拉机 | 114 | 轮式拖拉机(不含皮带传动轮式拖拉机） | 轮式拖拉机 | T1404 | 凯斯纽荷兰工业（哈尔滨）机械有限公司 | 114.18 | 140—160马力四轮驱动拖拉机 | 功率141马力，驱动方式：四轮驱动； | 66700 | 90000 | 通用类
3903 | 十四 | 动力机械 | （三十六） | 拖拉机 | 114 | 轮式拖拉机(不含皮带传动轮式拖拉机） | 轮式拖拉机 | T1554 | 凯斯纽荷兰工业（哈尔滨）机械有限公司 | 114.18 | 140—160马力四轮驱动拖拉机 | 功率158马力，驱动方式：四轮驱动； | 66700 | 90000 | 通用类
3904 | 十四 | 动力机械 | （三十六） | 拖拉机 | 114 | 轮式拖拉机(不含皮带传动轮式拖拉机） | 轮式拖拉机 | T1654 | 凯斯纽荷兰工业（哈尔滨）机械有限公司 | 114.19 | 160—180马力四轮驱动拖拉机 | 功率165马力，驱动方式：四轮驱动； | 80700 | 120000 | 通用类
3905 | 十四 | 动力机械 | （三十六） | 拖拉机 | 114 | 轮式拖拉机(不含皮带传动轮式拖拉机） | 轮式拖拉机 | T1804 | 凯斯纽荷兰工业（哈尔滨）机械有限公司 | 114.2 | 180—200马力四轮驱动拖拉机 | 功率181马力，驱动方式：四轮驱动； | 97300 | 135000 | 通用类
3906 | 十四 | 动力机械 | （三十六） | 拖拉机 | 114 | 轮式拖拉机(不含皮带传动轮式拖拉机） | 轮式拖拉机 | T2104 | 凯斯纽荷兰工业（哈尔滨）机械有限公司 | 114.22 | 210-300马力四轮驱动拖拉机 | 功率214马力，驱动方式：四轮驱动； | 129600 | 175000 | 通用类
3907 | 十四 | 动力机械 | （三十六） | 拖拉机 | 114 | 轮式拖拉机(不含皮带传动轮式拖拉机） | 轮式拖拉机 | T2304 | 凯斯纽荷兰工业（哈尔滨）机械有限公司 | 114.22 | 210-300马力四轮驱动拖拉机 | 功率230马力，驱动方式：四轮驱动； | 129600 | 175000 | 通用类
3908 | 十四 | 动力机械 | （三十六） | 拖拉机 | 114 | 轮式拖拉机(不含皮带传动轮式拖拉机） | 轮式拖拉机 | T1254B | 凯斯纽荷兰工业（哈尔滨）机械有限公司 | 114.17 | 120-140马力四轮驱动拖拉机 | 功率125马力，驱动方式：四轮驱动； | 46500 | 67500 | 通用类
3909 | 十四 | 动力机械 | （三十六） | 拖拉机 | 114 | 轮式拖拉机(不含皮带传动轮式拖拉机） | 轮式拖拉机 | T1404B | 凯斯纽荷兰工业（哈尔滨）机械有限公司 | 114.18 | 140—160马力四轮驱动拖拉机 | 功率141马力，驱动方式：四轮驱动； | 66700 | 90000 | 通用类
3910 | 十四 | 动力机械 | （三十六） | 拖拉机 | 114 | 轮式拖拉机(不含皮带传动轮式拖拉机） | 轮式拖拉机 | T1804B | 凯斯纽荷兰工业（哈尔滨）机械有限公司 | 114.2 | 180—200马力四轮驱动拖拉机 | 功率180马力，驱动方式：四轮驱动； | 97300 | 135000 | 通用类
3911 | 十四 | 动力机械 | （三十六） | 拖拉机 | 114 | 轮式拖拉机(不含皮带传动轮式拖拉机） | 轮式拖拉机 | 1254 | 凯斯纽荷兰工业（哈尔滨）机械有限公司 | 114.17 | 120-140马力四轮驱动拖拉机 | 功率125马力，驱动方式：四轮驱动； | 46500 | 67500 | 通用类
3912 | 十四 | 动力机械 | （三十六） | 拖拉机 | 114 | 轮式拖拉机(不含皮带传动轮式拖拉机） | 轮式拖拉机 | 1404 | 凯斯纽荷兰工业（哈尔滨）机械有限公司 | 114.18 | 140—160马力四轮驱动拖拉机 | 功率140马力，驱动方式：四轮驱动； | 66700 | 90000 | 通用类
3913 | 十四 | 动力机械 | （三十六） | 拖拉机 | 114 | 轮式拖拉机(不含皮带传动轮式拖拉机） | 轮式拖拉机 | PUMA1654 | 凯斯纽荷兰工业（哈尔滨）机械有限公司 | 114.19 | 160—180马力四轮驱动拖拉机 | 功率165马力，驱动方式：四轮驱动； | 80700 | 120000 | 通用类
3914 | 十四 | 动力机械 | （三十六） | 拖拉机 | 114 | 轮式拖拉机(不含皮带传动轮式拖拉机） | 轮式拖拉机 | PUMA1804 | 凯斯纽荷兰工业（哈尔滨）机械有限公司 | 114.2 | 180—200马力四轮驱动拖拉机 | 功率180马力，驱动方式：四轮驱动； | 97300 | 135000 | 通用类
3915 | 十四 | 动力机械 | （三十六） | 拖拉机 | 114 | 轮式拖拉机(不含皮带传动轮式拖拉机） | 轮式拖拉机 | PUMA1854 | 凯斯纽荷兰工业（哈尔滨）机械有限公司 | 114.2 | 180—200马力四轮驱动拖拉机 | 功率185马力，驱动方式：四轮驱动； | 97300 | 135000 | 通用类
3916 | 十四 | 动力机械 | （三十六） | 拖拉机 | 114 | 轮式拖拉机(不含皮带传动轮式拖拉机） | 轮式拖拉机 | PUMA2104 | 凯斯纽荷兰工业（哈尔滨）机械有限公司 | 114.22 | 210-300马力四轮驱动拖拉机 | 功率214马力，驱动方式：四轮驱动； | 129600 | 175000 | 通用类
3917 | 十四 | 动力机械 | （三十六） | 拖拉机 | 114 | 轮式拖拉机(不含皮带传动轮式拖拉机） | 轮式拖拉机 | PUMA2254 | 凯斯纽荷兰工业（哈尔滨）机械有限公司 | 114.22 | 210-300马力四轮驱动拖拉机 | 功率225马力，驱动方式：四轮驱动； | 129600 | 175000 | 通用类
3918 | 十四 | 动力机械 | （三十六） | 拖拉机 | 114 | 轮式拖拉机(不含皮带传动轮式拖拉机） | 轮式拖拉机 | PUMA2304 | 凯斯纽荷兰工业（哈尔滨）机械有限公司 | 114.22 | 210-300马力四轮驱动拖拉机 | 功率230马力，驱动方式：四轮驱动； | 129600 | 175000 | 通用类
3919 | 十四 | 动力机械 | （三十六） | 拖拉机 | 114 | 轮式拖拉机(不含皮带传动轮式拖拉机） | 轮式拖拉机 | MAGNUM2654 | 凯斯纽荷兰工业（哈尔滨）机械有限公司 | 114.22 | 210-300马力四轮驱动拖拉机 | 功率265马力，驱动方式：四轮驱动； | 129600 | 175000 | 通用类
3920 | 十四 | 动力机械 | （三十六） | 拖拉机 | 114 | 轮式拖拉机(不含皮带传动轮式拖拉机） | 轮式拖拉机 | MAGNUM3154 | 凯斯纽荷兰工业（哈尔滨）机械有限公司 | 114.23 | 300马力及以上四轮驱动拖拉机 | 功率316马力，驱动方式：四轮驱动； | 129600 | 200000 | 通用类
3921 | 二 | 种植施肥机械 | （三） | 播种机械 | 15 | 穴播机 | 精量播种机 | DV60R | 凯斯纽荷兰工业（哈尔滨）机械有限公司 | 15.2 | 6—10行精量播种机 | 排种器形式：气吸式；播种行数：6行；配套功率88.2kw | 4100 | 6300 | 通用类
3922 | 二 | 种植施肥机械 | （三） | 播种机械 | 15 | 穴播机 | 空气播种机 | DV90R | 凯斯纽荷兰工业（哈尔滨）机械有限公司 | 15.2 | 6—10行精量播种机 | 配套动力范围（kW）：132.4；外形尺寸（工作状态，长×宽×高)mm：2400×7000×1545；行距（cm）：50；；工作行数：9行；工作幅宽（cm）：630；传动机构型式：链传动；排种器型式：气吸式；排种器数量：9；排肥器型式：槽轮式；排肥器数量：9；开沟器型式：双圆盘；开沟器数量：9；种子箱容积：450L；肥箱容积：1600L；地轮型式：充气橡胶轮；地轮直径：630mm；覆土器型式：V形橡胶轮；镇压器型式：V形橡胶轮 | 4100 | 6300 | 通用类
3923 | 二 | 种植施肥机械 | （三） | 播种机械 | 15 | 穴播机 | 精量播种机 | DV12R | 凯斯纽荷兰工业（哈尔滨）机械有限公司 | 15.3 | 11行及以上精量播种机 | 排种器形式：气吸式；播种行数：12行；配套功率154.4kw | 7500 | 8700 | 通用类
3924 | 一 | 耕整地机械 | （一） | 耕地机械 | 1 | 铧式犁 | 液压翻转犁 | 1LF-550(HRS) | 凯斯纽荷兰工业（哈尔滨）机械有限公司 | 1.3 | 单体幅宽45cm及以上，5-6铧翻转犁 | 结构型式：半悬挂式双向液压翻转，工作状态外形尺寸mm：5092X2970X1733，与拖拉机联接方式：半悬挂式，翻转机构型式：双作用式液压油缸，油缸型号;80/40-200,油缸数量：1，犁体数量：5+5，犁体类型：栅条式，单体幅宽mm：500，调幅范围mm：350-500，犁轮类型：组合式限深轮，犁轮数量：1，限深轮调节范围mm：100-300，其它油缸型号：95/50-100，其它油缸数量：1 | 13500 | 13500 | 非通用类
3925 | 一 | 耕整地机械 | （一） | 耕地机械 | 1 | 铧式犁 | 液压翻转犁 | 1LF-655(XRS) | 凯斯纽荷兰工业（哈尔滨）机械有限公司 | 1.3 | 单体幅宽45cm及以上，5-6铧翻转犁 | 结构型式：半悬挂式双向液压翻转，工作状态外形尺寸mm：6718X3404X1866，与拖拉机联接方式：半悬挂式，翻转机构型式：双作用式液压油缸，油缸型号;80/40-300,油缸数量：1，犁体数量：6+6，犁体类型：栅条式，单体幅宽mm：550，调幅范围mm：350-550，犁轮类型：组合式限深轮，犁轮数量：1，限深轮调节范围mm：100-300，其它油缸型号：95/50-250，其它油缸数量：1 | 13500 | 13500 | 非通用类
3926 | 十四 | 动力机械 | （三十六） | 拖拉机 | 114 | 轮式拖拉机(不含皮带传动轮式拖拉机） | 轮式拖拉机 | HP400 | 潍坊昊鹏农业装备有限公司 | 114.2 | 40—50马力两轮驱动拖拉机 | 功率：40马力；驱动方式：两轮驱动 | 10200 | 12700 | 通用类
3927 | 十四 | 动力机械 | （三十六） | 拖拉机 | 114 | 轮式拖拉机(不含皮带传动轮式拖拉机） | 轮式拖拉机 | HP404 | 潍坊昊鹏农业装备有限公司 | 114.1 | 40—50马力四轮驱动拖拉机 | 功率：40马力；驱动方式：四轮驱动 | 13300 | 14400 | 通用类
3928 | 十四 | 动力机械 | （三十六） | 拖拉机 | 114 | 轮式拖拉机(不含皮带传动轮式拖拉机） | 轮式拖拉机 | HP554 | 潍坊昊鹏农业装备有限公司 | 114.11 | 50—60马力四轮驱动拖拉机 | 功率：55马力；驱动方式：四轮驱动 | 16700 | 18600 | 通用类
3929 | 十四 | 动力机械 | （三十六） | 拖拉机 | 114 | 轮式拖拉机(不含皮带传动轮式拖拉机） | 轮式拖拉机 | HP704 | 潍坊昊鹏农业装备有限公司 | 114.13 | 70—80马力四轮驱动拖拉机 | 功率：70马力；驱动方式：四轮驱动 | 24300 | 26900 | 通用类
3930 | 十四 | 动力机械 | （三十六） | 拖拉机 | 114 | 轮式拖拉机(不含皮带传动轮式拖拉机） | 轮式拖拉机 | HP550 | 潍坊昊鹏农业装备有限公司 | 114.11 | 50—60马力两轮驱动拖拉机 | 功率：55马力；驱动方式：两轮驱动 | 16700 | 18600 | 通用类
3931 | 十四 | 动力机械 | （三十六） | 拖拉机 | 114 | 轮式拖拉机(不含皮带传动轮式拖拉机） | 轮式拖拉机 | HP504 | 潍坊昊鹏农业装备有限公司 | 114.11 | 50—60马力四轮驱动拖拉机 | 功率：50马力；驱动方式：四轮驱动 | 16700 | 18600 | 通用类
3932 | 十四 | 动力机械 | （三十六） | 拖拉机 | 114 | 轮式拖拉机(不含皮带传动轮式拖拉机） | 轮式拖拉机 | 昊鹏1404 | 潍坊昊鹏农业装备有限公司 | 114.18 | 140—160马力四轮驱动拖拉机 | 功率：140马力；驱动方式：四轮驱动 | 66700 | 90000 | 通用类
3933 | 十四 | 动力机械 | （三十六） | 拖拉机 | 114 | 轮式拖拉机(不含皮带传动轮式拖拉机） | 轮式拖拉机 | 昊鹏1504 | 潍坊昊鹏农业装备有限公司 | 114.18 | 140—160马力四轮驱动拖拉机 | 功率：150马力；驱动方式：四轮驱动 | 66700 | 90000 | 通用类
3934 | 十四 | 动力机械 | （三十六） | 拖拉机 | 114 | 轮式拖拉机(不含皮带传动轮式拖拉机） | 轮式拖拉机 | 昊鹏1604 | 潍坊昊鹏农业装备有限公司 | 114.19 | 160—180马力四轮驱动拖拉机 | 功率：160马力；驱动方式：四轮驱动 | 80700 | 120000 | 通用类
3935 | 十四 | 动力机械 | （三十六） | 拖拉机 | 114 | 轮式拖拉机(不含皮带传动轮式拖拉机） | 轮式拖拉机 | 昊鹏1354 | 潍坊昊鹏农业装备有限公司 | 114.17 | 120-140马力四轮驱动拖拉机 | 功率：135马力；驱动方式：四轮驱动 | 46500 | 67500 | 通用类
3936 | 十四 | 动力机械 | （三十六） | 拖拉机 | 114 | 轮式拖拉机(不含皮带传动轮式拖拉机） | 轮式拖拉机 | 昊鹏1804 | 潍坊昊鹏农业装备有限公司 | 114.2 | 180—200马力四轮驱动拖拉机 | 功率：180马力；驱动方式：四轮驱动 | 97300 | 135000 | 通用类
3937 | 十四 | 动力机械 | （三十六） | 拖拉机 | 114 | 轮式拖拉机(不含皮带传动轮式拖拉机） | 轮式拖拉机 | 昊鹏2104 | 潍坊昊鹏农业装备有限公司 | 114.22 | 210-300马力四轮驱动拖拉机 | 功率：210马力；驱动方式：四轮驱动 | 129600 | 175000 | 通用类
3938 | 十四 | 动力机械 | （三十六） | 拖拉机 | 114 | 轮式拖拉机(不含皮带传动轮式拖拉机） | 轮式拖拉机 | M404 | 潍坊大申奔野机械有限公司 | 114.1 | 40-50马力四轮驱动拖拉机 | 40马力≤功率＜50马力驱动方式：四轮驱动 | 13300 | 14400 | 通用类
3939 | 十四 | 动力机械 | （三十六） | 拖拉机 | 114 | 轮式拖拉机(不含皮带传动轮式拖拉机） | 轮式拖拉机 | M454 | 潍坊大申奔野机械有限公司 | 114.1 | 40-50马力四轮驱动拖拉机 | 40马力≤功率＜50马力驱动方式：四轮驱动 | 13300 | 14400 | 通用类
3940 | 十四 | 动力机械 | （三十六） | 拖拉机 | 114 | 轮式拖拉机(不含皮带传动轮式拖拉机） | 轮式拖拉机 | M484 | 潍坊大申奔野机械有限公司 | 114.1 | 40-50马力四轮驱动拖拉机 | 40马力≤功率＜50马力驱动方式：四轮驱动 | 13300 | 14400 | 通用类
3941 | 十四 | 动力机械 | （三十六） | 拖拉机 | 114 | 轮式拖拉机(不含皮带传动轮式拖拉机） | 轮式拖拉机 | M504 | 潍坊大申奔野机械有限公司 | 114.11 | 50-60马力四轮驱动拖拉机 | 50马力≤功率＜60马力驱动方式：四轮驱动 | 16700 | 18600 | 通用类
3942 | 十四 | 动力机械 | （三十六） | 拖拉机 | 114 | 轮式拖拉机(不含皮带传动轮式拖拉机） | 轮式拖拉机 | M554 | 潍坊大申奔野机械有限公司 | 114.11 | 50-60马力四轮驱动拖拉机 | 50马力≤功率＜60马力驱动方式：四轮驱动 | 16700 | 18600 | 通用类
3943 | 十四 | 动力机械 | （三十六） | 拖拉机 | 114 | 轮式拖拉机(不含皮带传动轮式拖拉机） | 轮式拖拉机 | M604 | 潍坊大申奔野机械有限公司 | 114.12 | 60-70马力四轮驱动拖拉机 | 60马力≤功率＜70马力驱动方式：四轮驱动 | 18300 | 21600 | 通用类
3944 | 十四 | 动力机械 | （三十六） | 拖拉机 | 114 | 轮式拖拉机(不含皮带传动轮式拖拉机） | 轮式拖拉机 | M704 | 潍坊大申奔野机械有限公司 | 114.13 | 70-80马力四轮驱动拖拉机 | 70马力≤功率＜80马力驱动方式：四轮驱动 | 24300 | 26900 | 通用类
3945 | 十四 | 动力机械 | （三十六） | 拖拉机 | 114 | 轮式拖拉机(不含皮带传动轮式拖拉机） | 轮式拖拉机 | M704B | 潍坊大申奔野机械有限公司 | 114.13 | 70-80马力四轮驱动拖拉机 | 70马力≤功率＜80马力驱动方式：四轮驱动 | 24300 | 26900 | 通用类
3946 | 十四 | 动力机械 | （三十六） | 拖拉机 | 114 | 轮式拖拉机(不含皮带传动轮式拖拉机） | 轮式拖拉机 | M804 | 潍坊大申奔野机械有限公司 | 114.14 | 80-90马力四轮驱动拖拉机 | 80马力≤功率＜90马力驱动方式：四轮驱动 | 29200 | 38200 | 通用类
3947 | 十四 | 动力机械 | （三十六） | 拖拉机 | 114 | 轮式拖拉机(不含皮带传动轮式拖拉机） | 轮式拖拉机 | M1204 | 潍坊大申奔野机械有限公司 | 114.17 | 120-140马力四轮驱动拖拉机 | 120马力≤功率＜140马力驱动方式：四轮驱动 | 46500 | 67500 | 通用类
3948 | 十四 | 动力机械 | （三十六） | 拖拉机 | 114 | 轮式拖拉机(不含皮带传动轮式拖拉机） | 轮式拖拉机 | M1354 | 潍坊大申奔野机械有限公司 | 114.17 | 120-140马力四轮驱动拖拉机 | 120马力≤功率＜140马力驱动方式：四轮驱动 | 46500 | 67500 | 通用类
3949 | 十四 | 动力机械 | （三十六） | 拖拉机 | 114 | 轮式拖拉机(不含皮带传动轮式拖拉机） | 轮式拖拉机 | M1504 | 潍坊大申奔野机械有限公司 | 114.18 | 140-160马力四轮驱动拖拉机 | 140马力≤功率＜160马力驱动方式：四轮驱动 | 66700 | 90000 | 通用类
3950 | 十四 | 动力机械 | （三十六） | 拖拉机 | 114 | 轮式拖拉机(不含皮带传动轮式拖拉机） | 轮式拖拉机 | M1804 | 潍坊大申奔野机械有限公司 | 114.2 | 180-200马力四轮驱动拖拉机 | 180马力≤功率＜200马力驱动方式：四轮驱动 | 97300 | 135000 | 通用类
3951 | 一 | 耕整地机械 | （一） | 耕地机械 | 3 | 深松机 | 深松机 | Cultimer 350T | 天津库恩农业机械有限公司 | 3.4 | 6铲及以上振动式、全方位式深松机 | 振动或全方位式；深松部件;11 | 4500 | 6000 | 通用类
3952 | 二 | 种植施肥机械 | （三） | 播种机械 | 15 | 穴播机 | 精量点播机 | MAXIMA 2M-6 | 天津库恩农业机械有限公司 | 15.2 | 精量6—10行穴播机 | 精量排种器；播种行数:6行 | 4100 | 6300 | 通用类
3953 | 二 | 种植施肥机械 | （三） | 播种机械 | 15 | 穴播机 | 精量点播机 | MAXIMA 2M-9 | 天津库恩农业机械有限公司 | 15.2 | 6—10行精量播种机 | 精量排种器；播种行数:9行 | 4100 | 6300 | 通用类
3954 | 二 | 种植施肥机械 | （三） | 播种机械 | 15 | 穴播机 | 精量点播机 | MAXIMA 2M-12 | 天津库恩农业机械有限公司 | 15.3 | 11行及以上精量播种机 | 精量排种器；播种行数:12行 | 7500 | 8700 | 通用类
3955 | 四 | 收获机械 | （十六） | 饲料作物收获机械 | 55 | 打（压）捆机 | 方捆机 | LSB1290D | 天津库恩农业机械有限公司 | 55.3 | 2.2m及以上捡拾压捆机 | 捡拾宽度： 2.3 m | 44000 | 50000 | 通用类
3956 | 四 | 收获机械 | （十六） | 饲料作物收获机械 | 55 | 打（压）捆机 | 圆捆机 | VB2260 | 天津库恩农业机械有限公司 | 55.2 | 1.7—2.2m捡拾压捆机 | 捡拾宽度： 2.03 m | 34500 | 46000 | 通用类
3957 | 四 | 收获机械 | （十六） | 饲料作物收获机械 | 55 | 打（压）捆机 | 圆捆机 | FB3130 | 天津库恩农业机械有限公司 | 55.2 | 1.7—2.2m捡拾压捆机 | 捡拾宽度： 2.13 m | 34500 | 46000 | 通用类
3958 | 一 | 耕整地机械 | （一） | 耕地机械 | 1 | 铧式犁 | 五铧翻转犁 | MULTI-MASTER 153 5T | 天津库恩农业机械有限公司 | 1.3 | 单体幅宽45cm及以上，5—6铧翻转犁 | 犁体数量：5 铧 单体幅宽： 45 cm | 13500 | 13500 | 非通用类
3959 | 一 | 耕整地机械 | （一） | 耕地机械 | 1 | 铧式犁 | 五铧翻转犁 | MULTI-MASTER 183 5T | 天津库恩农业机械有限公司 | 1.3 | 单体幅宽45cm及以上，5—6铧翻转犁 | 犁体数量：5 铧 单体幅宽： 45 cm | 13500 | 13500 | 非通用类
3960 | 一 | 耕整地机械 | （一） | 耕地机械 | 7 | 圆盘耙 | 双排圆盘耙 | Discover XM2 32 | 天津库恩农业机械有限公司 | 7.1 | 3.5—4.5m圆盘耙 | 工作宽幅:3.85 m | 8900 | 8900 | 非通用类
3961 | 一 | 耕整地机械 | （二） | 整地机械 | 13 | 驱动耙 | 驱动耙 | HR4504D | 天津库恩农业机械有限公司 | 13.2 | 4m及以上驱动耙 | 工作宽幅:4.5 m | 29600 | 29600 | 非通用类
3962 | 四 | 收获机械 | （十六) | 饲料作物收获机械 | 53 | 割草机 | 割草压扁机 | FC302RG | 天津库恩农业机械有限公司 | 53.6 | 2.8m及以上旋转式割草压扁机 | 结构型式： 旋转式 割幅 ： 3m | 50000 | 50000 | 非通用类
3963 | 四 | 收获机械 | （十六) | 饲料作物收获机械 | 53 | 割草机 | 割草压扁机 | FC3160TLS | 天津库恩农业机械有限公司 | 53.6 | 2.8m及以上旋转式割草压扁机 | 结构型式： 旋转式 割幅 ： 3.1 m | 50000 | 50000 | 非通用类
3964 | 四 | 收获机械 | （十六) | 饲料作物收获机械 | 53 | 割草机 | 割草压扁机 | FC352 RG | 天津库恩农业机械有限公司 | 53.6 | 2.8m及以上旋转式割草压扁机 | 结构型式： 旋转式 割幅 ： 3.5 m | 50000 | 50000 | 非通用类
3965 | 四 | 收获机械 | （十六) | 饲料作物收获机械 | 54 | 搂草机 | 搂草机 | SR110GII | 天津库恩农业机械有限公司 | 54.3 | 5.4m及以上侧向指盘式液压搂草机 | 结构型式： 侧向指盘式折叠：液压 搂幅：6.5 m | 8300 | 8300 | 非通用类
3966 | 九 | 畜牧机械 | （二十九） | 饲料（草）加工机械设备 | 93 | 饲料制备（搅拌）机 | 全混日粮饲料搅拌机 | Profile 670 | 天津库恩农业机械有限公司 | 93.1 | 4—9m3饲料全混合日粮制备机 | 搅拌仓容积:6m3 | 30000 | 30000 | 非通用类
3967 | 九 | 畜牧机械 | （二十九） | 饲料（草）加工机械设备 | 93 | 饲料制备（搅拌）机 | 全混日粮饲料搅拌机 | Euromix I 1270 | 天津库恩农业机械有限公司 | 93.3 | 12m3及以上饲料全混合日粮制备机 | 搅拌仓容积:12m3 | 41100 | 50000 | 非通用类
3968 | 九 | 畜牧机械 | （二十九） | 饲料（草）加工机械设备 | 93 | 饲料制备（搅拌）机 | 全混日粮饲料搅拌机 | Euromix I 2070 | 天津库恩农业机械有限公司 | 93.3 | 12m3及以上饲料全混合日粮制备机 | 搅拌仓容积:20m3 | 41100 | 50000 | 非通用类
3969 | 十四 | 动力机械 | （三十六） | 拖拉机 | 114 | 轮式拖拉机(不含皮带传动轮式拖拉机） | 轮式拖拉机 | 悍沃354 | 潍坊百利拖拉机有限公司 | 114.9 | 30-40马力四轮驱动拖拉机 | 发动机标定功率：25.8kW；驱动方式：四轮驱动 | 11600 | 12700 | 通用类
3970 | 十四 | 动力机械 | （三十六） | 拖拉机 | 114 | 轮式拖拉机(不含皮带传动轮式拖拉机） | 轮式拖拉机 | 悍沃350 | 潍坊百利拖拉机有限公司 | 114.1 | 35-40马力两轮驱动拖拉机 | 发动机标定功率：25.8kW；驱动方式：两轮驱动 | 9300 | 11400 | 通用类
3971 | 十四 | 动力机械 | （三十六） | 拖拉机 | 114 | 轮式拖拉机(不含皮带传动轮式拖拉机） | 轮式拖拉机 | 悍沃404A | 潍坊百利拖拉机有限公司 | 114.10 | 40-50马力四轮驱动拖拉机 | 发动机标定功率：29.5kW；驱动方式：四轮驱动 | 13300 | 14400 | 通用类
3972 | 十四 | 动力机械 | （三十六） | 拖拉机 | 114 | 轮式拖拉机(不含皮带传动轮式拖拉机） | 轮式拖拉机 | 悍沃400A | 潍坊百利拖拉机有限公司 | 114.2 | 40-50马力两轮驱动拖拉机 | 发动机标定功率：29.5kW；驱动方式：两轮驱动 | 10200 | 12700 | 通用类
3973 | 十四 | 动力机械 | （三十六） | 拖拉机 | 114 | 轮式拖拉机(不含皮带传动轮式拖拉机） | 轮式拖拉机 | 悍沃-404B | 潍坊百利拖拉机有限公司 | 114.10 | 40-50马力四轮驱动拖拉机 | 发动机标定功率：29.4kW；驱动方式：四轮驱动 | 13300 | 14400 | 通用类
3974 | 十四 | 动力机械 | （三十六） | 拖拉机 | 114 | 轮式拖拉机(不含皮带传动轮式拖拉机） | 轮式拖拉机 | 悍沃-400B | 潍坊百利拖拉机有限公司 | 114.2 | 40-50马力两轮驱动拖拉机 | 发动机标定功率：29.4kW；驱动方式：两轮驱动 | 10200 | 12700 | 通用类
3975 | 十四 | 动力机械 | （三十六） | 拖拉机 | 114 | 轮式拖拉机(不含皮带传动轮式拖拉机） | 轮式拖拉机 | 悍沃-404D | 潍坊百利拖拉机有限公司 | 114.10 | 40-50马力四轮驱动拖拉机 | 发动机标定功率：29.4kW；驱动方式：四轮驱动 | 13300 | 14400 | 通用类
3976 | 十四 | 动力机械 | （三十六） | 拖拉机 | 114 | 轮式拖拉机(不含皮带传动轮式拖拉机） | 轮式拖拉机 | 悍沃-400D | 潍坊百利拖拉机有限公司 | 114.2 | 40-50马力两轮驱动拖拉机 | 发动机标定功率：29.4kW；驱动方式：两轮驱动 | 10200 | 12700 | 通用类
3977 | 十四 | 动力机械 | （三十六） | 拖拉机 | 114 | 轮式拖拉机(不含皮带传动轮式拖拉机） | 轮式拖拉机 | 悍沃-454 | 潍坊百利拖拉机有限公司 | 114.10 | 40-50马力四轮驱动拖拉机 | 发动机标定功率：33.1kW；驱动方式：四轮驱动 | 13300 | 14400 | 通用类
3978 | 十四 | 动力机械 | （三十六） | 拖拉机 | 114 | 轮式拖拉机(不含皮带传动轮式拖拉机） | 轮式拖拉机 | 悍沃-450 | 潍坊百利拖拉机有限公司 | 114.2 | 40-50马力两轮驱动拖拉机 | 发动机标定功率：33.1kW；驱动方式：两轮驱动 | 10200 | 12700 | 通用类
3979 | 十四 | 动力机械 | （三十六） | 拖拉机 | 114 | 轮式拖拉机(不含皮带传动轮式拖拉机） | 轮式拖拉机 | 悍沃-454D | 潍坊百利拖拉机有限公司 | 114.10 | 40-50马力四轮驱动拖拉机 | 发动机标定功率：33.1kW；驱动方式：四轮驱动 | 13300 | 14400 | 通用类
3980 | 十四 | 动力机械 | （三十六） | 拖拉机 | 114 | 轮式拖拉机(不含皮带传动轮式拖拉机） | 轮式拖拉机 | 悍沃-450D | 潍坊百利拖拉机有限公司 | 114.2 | 40-50马力两轮驱动拖拉机 | 发动机标定功率：33.1kW；驱动方式：两轮驱动 | 10200 | 12700 | 通用类
3981 | 十四 | 动力机械 | （三十六） | 拖拉机 | 114 | 轮式拖拉机(不含皮带传动轮式拖拉机） | 轮式拖拉机 | 悍沃-504 | 潍坊百利拖拉机有限公司 | 114.11 | 50-60马力四轮驱动拖拉机 | 发动机标定功率：36.8kW；驱动方式：四轮驱动 | 16700 | 18600 | 通用类
3982 | 十四 | 动力机械 | （三十六） | 拖拉机 | 114 | 轮式拖拉机(不含皮带传动轮式拖拉机） | 轮式拖拉机 | 悍沃-500 | 潍坊百利拖拉机有限公司 | 114.3 | 50-60马力两轮驱动拖拉机 | 发动机标定功率：36.8kW；驱动方式：两轮驱动 | 12000 | 13200 | 通用类
3983 | 十四 | 动力机械 | （三十六） | 拖拉机 | 114 | 轮式拖拉机(不含皮带传动轮式拖拉机） | 轮式拖拉机 | 悍沃-504A | 潍坊百利拖拉机有限公司 | 114.11 | 50-60马力四轮驱动拖拉机 | 发动机标定功率：36.8kW；驱动方式：四轮驱动 | 16700 | 18600 | 通用类
3984 | 十四 | 动力机械 | （三十六） | 拖拉机 | 114 | 轮式拖拉机(不含皮带传动轮式拖拉机） | 轮式拖拉机 | 悍沃-500A | 潍坊百利拖拉机有限公司 | 114.3 | 50-60马力两轮驱动拖拉机 | 发动机标定功率：36.8kW；驱动方式：两轮驱动 | 12000 | 13200 | 通用类
3985 | 十四 | 动力机械 | （三十六） | 拖拉机 | 114 | 轮式拖拉机(不含皮带传动轮式拖拉机） | 轮式拖拉机 | 悍沃504D | 潍坊百利拖拉机有限公司 | 114.11 | 50-60马力四轮驱动拖拉机 | 发动机标定功率：36.8kW；驱动方式：四轮驱动 | 16700 | 18600 | 通用类
3986 | 十四 | 动力机械 | （三十六） | 拖拉机 | 114 | 轮式拖拉机(不含皮带传动轮式拖拉机） | 轮式拖拉机 | 悍沃500D | 潍坊百利拖拉机有限公司 | 114.3 | 50-60马力两轮驱动拖拉机 | 发动机标定功率：36.8kW；驱动方式：两轮驱动 | 12000 | 13200 | 通用类
3987 | 十四 | 动力机械 | （三十六） | 拖拉机 | 114 | 轮式拖拉机(不含皮带传动轮式拖拉机） | 轮式拖拉机 | 悍沃-554 | 潍坊百利拖拉机有限公司 | 114.11 | 50-60马力四轮驱动拖拉机 | 发动机标定功率：40.4kW；驱动方式：四轮驱动 | 16700 | 18600 | 通用类
3988 | 十四 | 动力机械 | （三十六） | 拖拉机 | 114 | 轮式拖拉机(不含皮带传动轮式拖拉机） | 轮式拖拉机 | 悍沃-550 | 潍坊百利拖拉机有限公司 | 114.3 | 50-60马力两轮驱动拖拉机 | 发动机标定功率：40.4kW；驱动方式：两轮驱动 | 12000 | 13200 | 通用类
3989 | 十四 | 动力机械 | （三十六） | 拖拉机 | 114 | 轮式拖拉机(不含皮带传动轮式拖拉机） | 轮式拖拉机 | 悍沃-554A | 潍坊百利拖拉机有限公司 | 114.11 | 50-60马力四轮驱动拖拉机 | 发动机标定功率：40.5kW；驱动方式：四轮驱动 | 16700 | 18600 | 通用类
3990 | 十四 | 动力机械 | （三十六） | 拖拉机 | 114 | 轮式拖拉机(不含皮带传动轮式拖拉机） | 轮式拖拉机 | 悍沃-550A | 潍坊百利拖拉机有限公司 | 114.3 | 50-60马力两轮驱动拖拉机 | 发动机标定功率：40.5kW；驱动方式：两轮驱动 | 12000 | 13200 | 通用类
3991 | 十四 | 动力机械 | （三十六） | 拖拉机 | 114 | 轮式拖拉机(不含皮带传动轮式拖拉机） | 轮式拖拉机 | 悍沃554D | 潍坊百利拖拉机有限公司 | 114.11 | 50-60马力四轮驱动拖拉机 | 发动机标定功率：40.5kW；驱动方式：四轮驱动 | 16700 | 18600 | 通用类
3992 | 十四 | 动力机械 | （三十六） | 拖拉机 | 114 | 轮式拖拉机(不含皮带传动轮式拖拉机） | 轮式拖拉机 | 悍沃550D | 潍坊百利拖拉机有限公司 | 114.3 | 50-60马力两轮驱动拖拉机 | 发动机标定功率：40.5kW；驱动方式：两轮驱动 | 12000 | 13200 | 通用类
3993 | 十四 | 动力机械 | （三十六） | 拖拉机 | 114 | 轮式拖拉机(不含皮带传动轮式拖拉机） | 轮式拖拉机 | 悍沃604 | 潍坊百利拖拉机有限公司 | 114.12 | 60-70马力四轮驱动拖拉机 | 发动机标定功率：44.0kW；驱动方式：四轮驱动 | 16700 | 18600 | 通用类
3994 | 十四 | 动力机械 | （三十六） | 拖拉机 | 114 | 轮式拖拉机(不含皮带传动轮式拖拉机） | 轮式拖拉机 | 悍沃600 | 潍坊百利拖拉机有限公司 | 114.4 | 60-70马力两轮驱动拖拉机 | 发动机标定功率：44.0kW；驱动方式：两轮驱动 | 12000 | 13200 | 通用类
3995 | 十四 | 动力机械 | （三十六） | 拖拉机 | 114 | 轮式拖拉机(不含皮带传动轮式拖拉机） | 轮式拖拉机 | 悍沃604D | 潍坊百利拖拉机有限公司 | 114.12 | 60-70马力四轮驱动拖拉机 | 发动机标定功率：44.0kW；驱动方式：四轮驱动 | 16700 | 18600 | 通用类
3996 | 十四 | 动力机械 | （三十六） | 拖拉机 | 114 | 轮式拖拉机(不含皮带传动轮式拖拉机） | 轮式拖拉机 | 悍沃600D | 潍坊百利拖拉机有限公司 | 114.4 | 60-70马力两轮驱动拖拉机 | 发动机标定功率：44.0kW；驱动方式：两轮驱动 | 12000 | 13200 | 通用类
3997 | 十四 | 动力机械 | （三十六） | 拖拉机 | 114 | 轮式拖拉机(不含皮带传动轮式拖拉机） | 轮式拖拉机 | 悍沃704 | 潍坊百利拖拉机有限公司 | 114.13 | 70-80马力四轮驱动拖拉机 | 发动机标定功率：51.5kW；驱动方式：四轮驱动 | 24300 | 26900 | 通用类
3998 | 十四 | 动力机械 | （三十六） | 拖拉机 | 114 | 轮式拖拉机(不含皮带传动轮式拖拉机） | 轮式拖拉机 | 悍沃-704A | 潍坊百利拖拉机有限公司 | 114.13 | 70-80马力四轮驱动拖拉机 | 发动机标定功率：51.5kW；驱动方式：四轮驱动 | 24300 | 26900 | 通用类
3999 | 十四 | 动力机械 | （三十六） | 拖拉机 | 114 | 轮式拖拉机(不含皮带传动轮式拖拉机） | 轮式拖拉机 | 悍沃704B | 潍坊百利拖拉机有限公司 | 114.13 | 70-80马力四轮驱动拖拉机 | 发动机标定功率：51.5kW；驱动方式：四轮驱动 | 24300 | 26900 | 通用类
4000 | 十四 | 动力机械 | （三十六） | 拖拉机 | 114 | 轮式拖拉机(不含皮带传动轮式拖拉机） | 轮式拖拉机 | 悍沃804A | 潍坊百利拖拉机有限公司 | 114.14 | 80-90马力四轮驱动拖拉机 | 发动机标定功率：59.0kW；驱动方式：四轮驱动 | 29200 | 38200 | 通用类
4001 | 十四 | 动力机械 | （三十六） | 拖拉机 | 114 | 轮式拖拉机(不含皮带传动轮式拖拉机） | 轮式拖拉机 | 悍沃804 | 潍坊百利拖拉机有限公司 | 114.14 | 80-90马力四轮驱动拖拉机 | 发动机标定功率：59.0kW；驱动方式：四轮驱动 | 29200 | 38200 | 通用类
4002 | 十四 | 动力机械 | （三十六） | 拖拉机 | 114 | 轮式拖拉机(不含皮带传动轮式拖拉机） | 轮式拖拉机 | 悍沃804B | 潍坊百利拖拉机有限公司 | 114.14 | 80-90马力四轮驱动拖拉机 | 发动机标定功率：59.0kW；驱动方式：四轮驱动 | 29200 | 38200 | 通用类
4003 | 十四 | 动力机械 | （三十六） | 拖拉机 | 114 | 轮式拖拉机(不含皮带传动轮式拖拉机） | 轮式拖拉机 | 悍沃-904 | 潍坊百利拖拉机有限公司 | 114.15 | 90-100马力四轮驱动拖拉机 | 发动机标定功率：66.2kW；驱动方式：四轮驱动 | 33800 | 41500 | 通用类
4004 | 十四 | 动力机械 | （三十六） | 拖拉机 | 114 | 轮式拖拉机(不含皮带传动轮式拖拉机） | 轮式拖拉机 | 悍沃-900 | 潍坊百利拖拉机有限公司 | 114.8 | 90-100马力两轮驱动拖拉机 | 发动机标定功率：66.2kW；驱动方式：两轮驱动 | 29100 | 31500 | 通用类
4005 | 十四 | 动力机械 | （三十六） | 拖拉机 | 114 | 轮式拖拉机(不含皮带传动轮式拖拉机） | 轮式拖拉机 | 悍沃1104 | 潍坊百利拖拉机有限公司 | 114.16 | 100-120马力四轮驱动拖拉机 | 发动机标定功率：81.0kW；驱动方式：四轮驱动 | 33800 | 42600 | 通用类
4006 | 十四 | 动力机械 | （三十六） | 拖拉机 | 114 | 轮式拖拉机(不含皮带传动轮式拖拉机） | 轮式拖拉机 | 悍沃-1200 | 潍坊百利拖拉机有限公司 | 114.8 | 100马力及以上两轮驱动拖拉机 | 发动机标定功率：88.2kW；驱动方式：两轮驱动 | 29100 | 31500 | 通用类
4007 | 十四 | 动力机械 | （三十六） | 拖拉机 | 114 | 轮式拖拉机(不含皮带传动轮式拖拉机） | 轮式拖拉机 | 悍沃-1204 | 潍坊百利拖拉机有限公司 | 114.17 | 120-140马力四轮驱动拖拉机 | 发动机标定功率：88.2kW；驱动方式：四轮驱动 | 46500 | 67500 | 通用类
4008 | 十四 | 动力机械 | （三十六） | 拖拉机 | 114 | 轮式拖拉机(不含皮带传动轮式拖拉机） | 轮式拖拉机 | 悍沃1204A | 潍坊百利拖拉机有限公司 | 114.17 | 120-140马力四轮驱动拖拉机 | 发动机标定功率：88.2kW；驱动方式：四轮驱动 | 46500 | 67500 | 通用类
4009 | 十四 | 动力机械 | （三十六） | 拖拉机 | 114 | 轮式拖拉机(不含皮带传动轮式拖拉机） | 轮式拖拉机 | 悍沃-1304 | 潍坊百利拖拉机有限公司 | 114.17 | 120-140马力四轮驱动拖拉机 | 发动机标定功率：95.6kW；驱动方式：四轮驱动 | 46500 | 67500 | 通用类
4010 | 十四 | 动力机械 | （三十六） | 拖拉机 | 114 | 轮式拖拉机(不含皮带传动轮式拖拉机） | 轮式拖拉机 | 悍沃1304A | 潍坊百利拖拉机有限公司 | 114.17 | 120-140马力四轮驱动拖拉机 | 发动机标定功率：95.6kW；驱动方式：四轮驱动 | 46500 | 67500 | 通用类
4011 | 十四 | 动力机械 | （三十六） | 拖拉机 | 114 | 轮式拖拉机(不含皮带传动轮式拖拉机） | 轮式拖拉机 | 悍沃-1404 | 潍坊百利拖拉机有限公司 | 114.18 | 140-160马力四轮驱动拖拉机 | 发动机标定功率：103kW；驱动方式：四轮驱动 | 66700 | 90000 | 通用类
4012 | 十四 | 动力机械 | （三十六） | 拖拉机 | 114 | 轮式拖拉机(不含皮带传动轮式拖拉机） | 轮式拖拉机 | 悍沃1404A | 潍坊百利拖拉机有限公司 | 114.18 | 140-160马力四轮驱动拖拉机 | 发动机标定功率：103kW；驱动方式：四轮驱动 | 66700 | 90000 | 通用类
4013 | 十四 | 动力机械 | （三十六） | 拖拉机 | 114 | 轮式拖拉机(不含皮带传动轮式拖拉机） | 轮式拖拉机 | 悍沃1404B | 潍坊百利拖拉机有限公司 | 114.18 | 140-160马力四轮驱动拖拉机 | 发动机标定功率：103kW；驱动方式：四轮驱动 | 66700 | 90000 | 通用类
4014 | 十四 | 动力机械 | （三十六） | 拖拉机 | 114 | 轮式拖拉机(不含皮带传动轮式拖拉机） | 轮式拖拉机 | 悍沃-1504 | 潍坊百利拖拉机有限公司 | 114.18 | 140-160马力四轮驱动拖拉机 | 发动机标定功率：110.3kW；驱动方式：四轮驱动 | 66700 | 90000 | 通用类
4015 | 十四 | 动力机械 | （三十六） | 拖拉机 | 114 | 轮式拖拉机(不含皮带传动轮式拖拉机） | 轮式拖拉机 | 悍沃1654 | 潍坊百利拖拉机有限公司 | 114.19 | 160-180马力四轮驱动拖拉机 | 发动机标定功率：122kW；驱动方式：四轮驱动 | 80700 | 120000 | 通用类
4016 | 十四 | 动力机械 | （三十六） | 拖拉机 | 114 | 轮式拖拉机(不含皮带传动轮式拖拉机） | 轮式拖拉机 | 悍沃1854 | 潍坊百利拖拉机有限公司 | 114.20 | 180-200马力四轮驱动拖拉机 | 发动机标定功率：136kW；驱动方式：四轮驱动 | 97300 | 135000 | 通用类
4017 | 十四 | 动力机械 | （三十六） | 拖拉机 | 114 | 轮式拖拉机(不含皮带传动轮式拖拉机） | 轮式拖拉机 | 悍沃604A | 潍坊百利拖拉机有限公司 | 114.12 | 60-70马力四轮驱动拖拉机 | 发动机标定功率：44.1kW；驱动方式：四轮驱动 | 16700 | 18600 | 通用类
4018 | 十四 | 动力机械 | （三十六） | 拖拉机 | 114 | 轮式拖拉机(不含皮带传动轮式拖拉机） | 轮式拖拉机 | 悍沃600A | 潍坊百利拖拉机有限公司 | 114.4 | 60-70马力两轮驱动拖拉机 | 发动机标定功率：44.1kW；驱动方式：两轮驱动 | 12000 | 13200 | 通用类
4019 | 十四 | 动力机械 | （三十六） | 拖拉机 | 114 | 轮式拖拉机(不含皮带传动轮式拖拉机） | 轮式拖拉机 | 悍沃604D-1 | 潍坊百利拖拉机有限公司 | 114.12 | 60-70马力四轮驱动拖拉机 | 发动机标定功率：44.1kW；驱动方式：四轮驱动 | 16700 | 18600 | 通用类
4020 | 十四 | 动力机械 | （三十六） | 拖拉机 | 114 | 轮式拖拉机(不含皮带传动轮式拖拉机） | 轮式拖拉机 | 悍沃600D-1 | 潍坊百利拖拉机有限公司 | 114.4 | 60-70马力两轮驱动拖拉机 | 发动机标定功率：44.1kW；驱动方式：两轮驱动 | 12000 | 13200 | 通用类
4021 | 十四 | 动力机械 | （三十六） | 拖拉机 | 114 | 轮式拖拉机(不含皮带传动轮式拖拉机） | 轮式拖拉机 | 悍沃704E | 潍坊百利拖拉机有限公司 | 114.13 | 70-80马力四轮驱动拖拉机 | 发动机标定功率：51.5kW；驱动方式：四轮驱动 | 24300 | 26900 | 通用类
4022 | 十四 | 动力机械 | （三十六） | 拖拉机 | 114 | 轮式拖拉机(不含皮带传动轮式拖拉机） | 轮式拖拉机 | 悍沃700E | 潍坊百利拖拉机有限公司 | 114.5 | 70-80马力两轮驱动拖拉机 | 发动机标定功率：51.5kW；驱动方式：两轮驱动 | 19600 | 23500 | 通用类
4023 | 十四 | 动力机械 | （三十六） | 拖拉机 | 114 | 轮式拖拉机(不含皮带传动轮式拖拉机） | 轮式拖拉机 | 悍沃704D | 潍坊百利拖拉机有限公司 | 114.13 | 70-80马力四轮驱动拖拉机 | 发动机标定功率：51.5kW；驱动方式：四轮驱动 | 24300 | 26900 | 通用类
4024 | 十四 | 动力机械 | （三十六） | 拖拉机 | 114 | 轮式拖拉机(不含皮带传动轮式拖拉机） | 轮式拖拉机 | 悍沃700D | 潍坊百利拖拉机有限公司 | 114.5 | 70-80马力两轮驱动拖拉机 | 发动机标定功率：51.5kW；驱动方式：两轮驱动 | 19600 | 23500 | 通用类
4025 | 十四 | 动力机械 | （三十六） | 拖拉机 | 114 | 轮式拖拉机(不含皮带传动轮式拖拉机） | 轮式拖拉机 | 悍沃704B-1 | 潍坊百利拖拉机有限公司 | 114.13 | 70-80马力四轮驱动拖拉机 | 发动机标定功率：51.5kW；驱动方式：四轮驱动 | 24300 | 26900 | 通用类
4026 | 十四 | 动力机械 | （三十六） | 拖拉机 | 114 | 轮式拖拉机(不含皮带传动轮式拖拉机） | 轮式拖拉机 | 悍沃804D | 潍坊百利拖拉机有限公司 | 114.14 | 80-90马力四轮驱动拖拉机 | 发动机标定功率：58.8kW；驱动方式：四轮驱动 | 29200 | 38200 | 通用类
4027 | 十四 | 动力机械 | （三十六） | 拖拉机 | 114 | 轮式拖拉机(不含皮带传动轮式拖拉机） | 轮式拖拉机 | 悍沃800D | 潍坊百利拖拉机有限公司 | 114.6 | 80-90马力两轮驱动拖拉机 | 发动机标定功率：58.8kW；驱动方式：四轮驱动 | 23500 | 30500 | 通用类
4028 | 十四 | 动力机械 | （三十六） | 拖拉机 | 114 | 轮式拖拉机(不含皮带传动轮式拖拉机） | 轮式拖拉机 | 悍沃1004 | 潍坊百利拖拉机有限公司 | 114.16 | 100-120马力四轮驱动拖拉机 | 发动机标定功率：73.5kW；驱动方式：四轮驱动 | 33800 | 42600 | 通用类
4029 | 十四 | 动力机械 | （三十六） | 拖拉机 | 114 | 轮式拖拉机(不含皮带传动轮式拖拉机） | 轮式拖拉机 | 悍沃1004D | 潍坊百利拖拉机有限公司 | 114.16 | 100-120马力四轮驱动拖拉机 | 发动机标定功率：73.5kW；驱动方式：四轮驱动 | 33800 | 42600 | 通用类
4030 | 十四 | 动力机械 | （三十六） | 拖拉机 | 114 | 轮式拖拉机(不含皮带传动轮式拖拉机） | 轮式拖拉机 | 悍沃1000D | 潍坊百利拖拉机有限公司 | 114.8 | 100马力及以上两轮驱动拖拉机 | 发动机标定功率：73.5kW；驱动方式：两轮驱动 | 29100 | 31500 | 通用类
4031 | 十四 | 动力机械 | （三十六） | 拖拉机 | 114 | 轮式拖拉机(不含皮带传动轮式拖拉机） | 轮式拖拉机 | 悍沃1000 | 潍坊百利拖拉机有限公司 | 114.8 | 100马力及以上两轮驱动拖拉机 | 发动机标定功率：73.5kW；驱动方式：两轮驱动 | 29100 | 31500 | 通用类
4032 | 十四 | 动力机械 | （三十六） | 拖拉机 | 114 | 轮式拖拉机(不含皮带传动轮式拖拉机） | 轮式拖拉机 | 悍沃1504A | 潍坊百利拖拉机有限公司 | 114.18 | 140-160马力四轮驱动拖拉机 | 发动机标定功率：110.3kW；驱动方式：四轮驱动 | 66700 | 90000 | 通用类
4033 | 十四 | 动力机械 | （三十六） | 拖拉机 | 114 | 轮式拖拉机(不含皮带传动轮式拖拉机） | 轮式拖拉机 | 悍沃1504A-1 | 潍坊百利拖拉机有限公司 | 114.18 | 140-160马力四轮驱动拖拉机 | 发动机标定功率：110.3kW；驱动方式：四轮驱动 | 66700 | 90000 | 通用类
4034 | 十四 | 动力机械 | （三十六） | 拖拉机 | 114 | 轮式拖拉机(不含皮带传动轮式拖拉机） | 轮式拖拉机 | 悍沃1504B | 潍坊百利拖拉机有限公司 | 114.18 | 140-160马力四轮驱动拖拉机 | 发动机标定功率：110.3kW；驱动方式：四轮驱动 | 66700 | 90000 | 通用类
4035 | 十四 | 动力机械 | （三十六） | 拖拉机 | 114 | 轮式拖拉机(不含皮带传动轮式拖拉机） | 轮式拖拉机 | 悍沃1504B-1 | 潍坊百利拖拉机有限公司 | 114.18 | 140-160马力四轮驱动拖拉机 | 发动机标定功率：110.3kW；驱动方式：四轮驱动 | 66700 | 90000 | 通用类
4036 | 十四 | 动力机械 | （三十六） | 拖拉机 | 114 | 轮式拖拉机(不含皮带传动轮式拖拉机） | 轮式拖拉机 | 悍沃1604 | 潍坊百利拖拉机有限公司 | 114.19 | 160-180马力四轮驱动拖拉机 | 发动机标定功率：118kW；驱动方式：四轮驱动 | 80700 | 120000 | 通用类
4037 | 十四 | 动力机械 | （三十六） | 拖拉机 | 114 | 轮式拖拉机(不含皮带传动轮式拖拉机） | 轮式拖拉机 | 悍沃1804 | 潍坊百利拖拉机有限公司 | 114.20 | 180-200马力四轮驱动拖拉机 | 发动机标定功率：132.5kW；驱动方式：四轮驱动 | 97300 | 135000 | 通用类
4038 | 十四 | 动力机械 | （三十六） | 拖拉机 | 114 | 轮式拖拉机(不含皮带传动轮式拖拉机） | 轮式拖拉机 | 悍沃2104 | 潍坊百利拖拉机有限公司 | 114.22 | 210-300马力四轮驱动拖拉机 | 发动机标定功率：154.4kW；驱动方式：四轮驱动 | 129600 | 175000 | 通用类
4039 | 十四 | 动力机械 | （三十六） | 拖拉机 | 114 | 轮式拖拉机(不含皮带传动轮式拖拉机） | 轮式拖拉机 | 华博654 | 潍坊华博农业装备有限公司 | 114.12 | 60—70马力四轮驱动拖拉机 | 60马力≤功率＜70马力；驱动方式：四轮驱动 | 16700 | 18600 | 通用类
4040 | 十四 | 动力机械 | （三十六） | 拖拉机 | 114 | 轮式拖拉机(不含皮带传动轮式拖拉机） | 轮式拖拉机 | 华博804 | 潍坊华博农业装备有限公司 | 114.14 | 80—90马力四轮驱动拖拉机 | 80马力≤功率＜90马力；驱动方式：四轮驱动 | 29200 | 38200 | 通用类
4041 | 十四 | 动力机械 | （三十六） | 拖拉机 | 114 | 轮式拖拉机(不含皮带传动轮式拖拉机） | 轮式拖拉机 | 华博1204 | 潍坊华博农业装备有限公司 | 114.17 | 120-140马力四轮驱动拖拉机 | 120马力≤功率＜140马力；驱动方式：四轮驱动 | 46500 | 67500 | 通用类
4042 | 十四 | 动力机械 | （三十六） | 拖拉机 | 114 | 轮式拖拉机(不含皮带传动轮式拖拉机） | 轮式拖拉机 | 华博1404 | 潍坊华博农业装备有限公司 | 114.18 | 140—160马力四轮驱动拖拉机 | 140马力≤功率＜160马力；驱动方式：四轮驱动 | 66700 | 90000 | 通用类
4043 | 十四 | 动力机械 | （三十六） | 拖拉机 | 114 | 轮式拖拉机(不含皮带传动轮式拖拉机） | 轮式拖拉机 | 华博1604 | 潍坊华博农业装备有限公司 | 114.19 | 160—180马力四轮驱动拖拉机 | 160马力≤功率＜180马力；驱动方式：四轮驱动 | 80700 | 120000 | 通用类
4044 | 十四 | 动力机械 | （三十六） | 拖拉机 | 114 | 轮式拖拉机(不含皮带传动轮式拖拉机） | 轮式拖拉机 | 华博1804 | 潍坊华博农业装备有限公司 | 114.20 | 180—200马力四轮驱动拖拉机 | 180马力≤功率＜200马力；驱动方式：四轮驱动 | 97300 | 135000 | 通用类
4045 | 十四 | 动力机械 | （三十六） | 拖拉机 | 114 | 轮式拖拉机(不含皮带传动轮式拖拉机） | 轮式拖拉机 | 华博2104 | 潍坊华博农业装备有限公司 | 114.22 | 210-300马力四轮驱动拖拉机 | 210马力≤功率＜300马力；驱动方式：四轮驱动 | 129600 | 175000 | 通用类
4046 | 十四 | 动力机械 | （三十六） | 拖拉机 | 114 | 轮式拖拉机(不含皮带传动轮式拖拉机） | 轮式拖拉机 | 华夏354 | 潍坊华夏拖拉机制造有限公司 | 114.1 | 35—40马力两轮驱动拖拉机 | 35马力≤功率＜40马力；驱动方式：两轮驱动 | 9300 | 11400 | 通用类
4047 | 十四 | 动力机械 | （三十六） | 拖拉机 | 114 | 轮式拖拉机(不含皮带传动轮式拖拉机） | 轮式拖拉机 | 华夏504H | 潍坊华夏拖拉机制造有限公司 | 114.11 | 50—60马力四轮驱动拖拉机 | 50马力≤功率＜60马力；驱动方式：四轮驱动 | 16700 | 18600 | 通用类
4048 | 十四 | 动力机械 | （三十六） | 拖拉机 | 114 | 轮式拖拉机(不含皮带传动轮式拖拉机） | 轮式拖拉机 | 华夏404 | 潍坊华夏拖拉机制造有限公司 | 114.1 | 40—50马力四轮驱动拖拉机 | 40马力≤功率＜50马力；驱动方式：四轮驱动 | 13300 | 14400 | 通用类
4049 | 十四 | 动力机械 | （三十六） | 拖拉机 | 114 | 轮式拖拉机(不含皮带传动轮式拖拉机） | 轮式拖拉机 | 华夏454 | 潍坊华夏拖拉机制造有限公司 | 114.1 | 40—50马力四轮驱动拖拉机 | 40马力≤功率＜50马力；驱动方式：四轮驱动 | 13300 | 14400 | 通用类
4050 | 十四 | 动力机械 | （三十六） | 拖拉机 | 114 | 轮式拖拉机(不含皮带传动轮式拖拉机） | 轮式拖拉机 | 华夏504 | 潍坊华夏拖拉机制造有限公司 | 114.11 | 50—60马力四轮驱动拖拉机 | 50马力≤功率＜60马力；驱动方式：四轮驱动 | 16700 | 18600 | 通用类
4051 | 十四 | 动力机械 | （三十六） | 拖拉机 | 114 | 轮式拖拉机(不含皮带传动轮式拖拉机） | 轮式拖拉机 | 华夏554 | 潍坊华夏拖拉机制造有限公司 | 114.11 | 50—60马力四轮驱动拖拉机 | 50马力≤功率＜60马力；驱动方式：四轮驱动 | 16700 | 18600 | 通用类
4052 | 十四 | 动力机械 | （三十六） | 拖拉机 | 114 | 轮式拖拉机(不含皮带传动轮式拖拉机） | 轮式拖拉机 | 华夏604H | 潍坊华夏拖拉机制造有限公司 | 114.12 | 60—70马力四轮驱动拖拉机 | 60马力≤功率＜70马力；驱动方式：四轮驱动 | 16700 | 18600 | 通用类
4053 | 十四 | 动力机械 | （三十六） | 拖拉机 | 114 | 轮式拖拉机(不含皮带传动轮式拖拉机） | 轮式拖拉机 | 华夏704H | 潍坊华夏拖拉机制造有限公司 | 114.13 | 70—80马力四轮驱动拖拉机 | 70马力≤功率＜80马力；驱动方式：四轮驱动 | 24300 | 26900 | 通用类
4054 | 十四 | 动力机械 | （三十六） | 拖拉机 | 114 | 轮式拖拉机(不含皮带传动轮式拖拉机） | 轮式拖拉机 | 华夏804H | 潍坊华夏拖拉机制造有限公司 | 114.14 | 80—90马力四轮驱动拖拉机 | 80马力≤功率＜90马力；驱动方式：四轮驱动 | 29200 | 38200 | 通用类
4055 | 十四 | 动力机械 | （三十六） | 拖拉机 | 114 | 轮式拖拉机(不含皮带传动轮式拖拉机） | 轮式拖拉机 | 华夏704 | 潍坊华夏拖拉机制造有限公司 | 114.13 | 70—80马力四轮驱动拖拉机 | 70马力≤功率＜80马力；驱动方式：四轮驱动 | 24300 | 26900 | 通用类
4056 | 十四 | 动力机械 | （三十六） | 拖拉机 | 114 | 轮式拖拉机(不含皮带传动轮式拖拉机） | 轮式拖拉机 | 华夏854 | 潍坊华夏拖拉机制造有限公司 | 114.14 | 80—90马力四轮驱动拖拉机 | 80马力≤功率＜90马力；驱动方式：四轮驱动 | 29200 | 38200 | 通用类
4057 | 十四 | 动力机械 | （三十六） | 拖拉机 | 114 | 轮式拖拉机(不含皮带传动轮式拖拉机） | 轮式拖拉机 | 华夏954 | 潍坊华夏拖拉机制造有限公司 | 114.15 | 90—100马力四轮驱动拖拉机 | 90马力≤功率＜100马力；驱动方式：四轮驱动 | 33800 | 41500 | 通用类
4058 | 十四 | 动力机械 | （三十六） | 拖拉机 | 114 | 轮式拖拉机(不含皮带传动轮式拖拉机） | 轮式拖拉机 | 华夏1104 | 潍坊华夏拖拉机制造有限公司 | 114.16 | 100—120马力四轮驱动拖拉机 | 100马力≤功率＜120马力；驱动方式：四轮驱动 | 33800 | 42600 | 通用类
4059 | 十四 | 动力机械 | （三十六） | 拖拉机 | 114 | 轮式拖拉机(不含皮带传动轮式拖拉机） | 轮式拖拉机 | 华夏1204 | 潍坊华夏拖拉机制造有限公司 | 114.17 | 120-140马力四轮驱动拖拉机 | 120马力≤功率＜140马力；驱动方式：四轮驱动 | 46500 | 67500 | 通用类
4060 | 十四 | 动力机械 | （三十六） | 拖拉机 | 114 | 轮式拖拉机(不含皮带传动轮式拖拉机） | 轮式拖拉机 | 华夏1354 | 潍坊华夏拖拉机制造有限公司 | 114.17 | 120-140马力四轮驱动拖拉机 | 120马力≤功率＜140马力；驱动方式：四轮驱动 | 46500 | 67500 | 通用类
4061 | 十四 | 动力机械 | （三十六） | 拖拉机 | 114 | 轮式拖拉机(不含皮带传动轮式拖拉机） | 轮式拖拉机 | 华夏1404 | 潍坊华夏拖拉机制造有限公司 | 114.18 | 140—160马力四轮驱动拖拉机 | 140马力≤功率＜160马力；驱动方式：四轮驱动 | 66700 | 90000 | 通用类
4062 | 十四 | 动力机械 | （三十六） | 拖拉机 | 114 | 轮式拖拉机(不含皮带传动轮式拖拉机） | 轮式拖拉机 | 华夏1504 | 潍坊华夏拖拉机制造有限公司 | 114.18 | 140—160马力四轮驱动拖拉机 | 140马力≤功率＜160马力；驱动方式：四轮驱动 | 66700 | 90000 | 通用类
4063 | 十四 | 动力机械 | （三十六） | 拖拉机 | 114 | 轮式拖拉机(不含皮带传动轮式拖拉机） | 轮式拖拉机 | 华夏1804 | 潍坊华夏拖拉机制造有限公司 | 114.20 | 180—200马力四轮驱动拖拉机 | 180马力≤功率＜200马力；驱动方式：四轮驱动 | 97300 | 135000 | 通用类
4064 | 十四 | 动力机械 | （三十六） | 拖拉机 | 114 | 轮式拖拉机(不含皮带传动轮式拖拉机） | 轮式拖拉机 | 华夏1804F | 潍坊华夏拖拉机制造有限公司 | 114.20 | 180—200马力四轮驱动拖拉机 | 180马力≤功率＜200马力；驱动方式：四轮驱动 | 97300 | 135000 | 通用类
4065 | 十四 | 动力机械 | （三十六） | 拖拉机 | 114 | 轮式拖拉机(不含皮带传动轮式拖拉机） | 轮式拖拉机 | 华夏2104 | 潍坊华夏拖拉机制造有限公司 | 114.22 | 210-300马力四轮驱动拖拉机 | 210马力≤功率＜300马力；驱动方式：四轮驱动 | 129600 | 175000 | 通用类
4066 | 十四 | 动力机械 | （三十六） | 拖拉机 | 114 | 轮式拖拉机(不含皮带传动轮式拖拉机） | 轮式拖拉机 | 华夏1400 | 潍坊华夏拖拉机制造有限公司 | 114.8 | 100马力及以上两轮驱动拖拉机 | 功率≥100马力；驱动方式：两轮驱动 | 29100 | 31500 | 通用类
4067 | 十四 | 动力机械 | （三十六） | 拖拉机 | 114 | 轮式拖拉机(不含皮带传动轮式拖拉机） | 轮式拖拉机 | 华夏1504D | 潍坊华夏拖拉机制造有限公司 | 114.18 | 140—160马力四轮驱动拖拉机 | 140马力≤功率＜160马力；驱动方式：四轮驱动 | 66700 | 90000 | 通用类
4068 | 十四 | 动力机械 | （三十六） | 拖拉机 | 114 | 轮式拖拉机(不含皮带传动轮式拖拉机） | 轮式拖拉机 | 华夏1604 | 潍坊华夏拖拉机制造有限公司 | 114.19 | 160—180马力四轮驱动拖拉机 | 160马力≤功率＜180马力；驱动方式：四轮驱动 | 12000 | 80700 | 通用类
4069 | 一 | 耕整地机械 | （二） | 整地机械 | 12 | 联合整地机 | 联合整地机 | 1ZL-3.6 | 巴州孔雀农业机械设备制造有限公司 | 12.1 | 3.5—4.5m双轴联合整地机。3.5m≤作业幅宽＜4.5m；双轴 | 3.5m≤作业幅宽<4.5m；双轴。工作幅宽(m):3.7；配套动力(kW):91.29；耙片直径(mm):460；设计整地深度(mm):100；挂接方式:牵引式；工作部件配置:缺口耙组、圆盘耙组、平地齿板、碎土辊组、整压辊组。 | 9100 | 9100 | 非通用类
4070 | 一 | 耕整地机械 | （二） | 整地机械 | 12 | 联合整地机 | 联合整地机 | 1ZL-4.2 | 巴州孔雀农业机械设备制造有限公司 | 12.1 | 3.5—4.5m双轴联合整地机。3.5m≤作业幅宽＜4.5m；双轴 | 3.5m≤作业幅宽<4.5m；双轴。工作幅宽(m):4.2；配套动力(kW):88-125；耙片直径(mm):460；设计整地深度(mm):100；挂接方式:牵引式；工作部件配置:缺口耙组、圆盘耙组、平地齿板、碎土辊组、整压辊组。 | 9100 | 9100 | 非通用类
4071 | 一 | 耕整地机械 | （二） | 整地机械 | 12 | 联合整地机 | 联合整地机 | 1ZL-4.8 | 巴州孔雀农业机械设备制造有限公司 | 12.2 | 4.5—5.5m双轴联合整地机。4.5m≤作业幅宽＜5.5m；双轴 | 4.5m≤作业幅宽<5.5m；双轴；工作幅宽(m):4.8；配套动力(kW):120-132；耙片直径(mm):460；挂接方式:牵引式；工作部件配置:缺口耙组、圆盘耙组、平地齿板、碎土辊组、整压辊组。 | 11000 | 15100 | 非通用类
4072 | 一 | 耕整地机械 | （二） | 整地机械 | 12 | 联合整地机 | 联合整地机 | 1ZL-5.6 | 巴州孔雀农业机械设备制造有限公司 | 12.3 | 5.5m及以上双轴联合整地机。作业幅宽≥5.5m；双轴 | 作业幅宽≥5.5m；双轴；工作幅宽(m):5.6；配套动力(kW):132-160；耙片直径(mm):460；挂接方式:牵引式；工作部件配置:缺口耙组、圆盘耙组、平地齿板、碎土辊组、整压辊组。 | 16200 | 18400 | 非通用类
4073 | 一 | 耕整地机械 | （二） | 整地机械 | 12 | 联合整地机 | 联合整地机 | 1ZL-8.0 | 巴州孔雀农业机械设备制造有限公司 | 12.3 | 5.5m及以上双轴联合整地机。作业幅宽≥5.5m；双轴 | 作业幅宽≥5.5m；双轴；工作幅宽(m):8.0；配套动力(kW):161.8；结构形式:对置,折叠式；耙片直径(mm):460；挂接方式:牵引式；工作部件配置:缺口耙组、圆盘耙组、平地齿板、碎土辊组、整压辊组。 | 16200 | 18400 | 非通用类
4074 | 一 | 耕整地机械 | （一） | 耕地机械 | 7 | 圆盘耙 | 缺口圆盘耙 | 1BYQZ-6.5 | 巴州孔雀农业机械设备制造有限公司 | 7.3 | 6.5m及以上圆盘耙。作业幅宽≥6.5m | 作业幅宽≥6.5m；双轴.工作幅宽(m):6.6；结构形式:对置,折叠式；耙片直径(㎜):660；设计耙深(㎜):180；机具配置:对置式缺口耙组；挂接方式:牵引式；配套动力(KW):147； | 17400 | 17400 | 非通用类
4075 | 一 | 耕整地机械 | （二） | 整地机械 | 8 | 起垄机 | 可调式筑埂机 | 1GZ-55 | 巴州孔雀农业机械设备制造有限公司 | 8.2 | 2—4m起垄机.2m≤作业幅宽＜4m | 2m≤作业幅宽＜4m。外形尺寸（㎜）：2000×3020×1320；筑埂高度（㎝）:576；犁体数量(个）：2个；埂面宽度（mm)576：埂底宽度(mm)：2062；重量（㎏）：550；配套动力（kW）：117.6；挂接型式：三点悬挂。 | 1300 | 1300 | 非通用类
4076 | 一 | 耕整地机械 | （二） | 整地机械 | 8 | 起垄机 | 破埂机 | 1GP-65 | 巴州孔雀农业机械设备制造有限公司 | 8.2 | 2—4m起垄机.2m≤作业幅宽＜4m | 2m≤作业幅宽＜4m。外形尺寸（长×宽×高）mm：1300×2200×1200;破埂高度：654mm;重量kg：410；圆片直径（mm）：660;圆片组配置形式:对置；圆片组偏角范围（°） ：14～26；挂接方式：三点悬挂；配套动力（kW）:48～92；悬挂装置类别：Ⅱ类。 | 1300 | 1300 | 非通用类
4077 | 一 | 耕整地机械 | （二） | 整地机械 | 13 | 驱动耙 | 驱动耙 | 1BQ-3.5 | 常州汉森机械有限公司 | 13.1 | 3—4m驱动耙 | 工作幅宽：3500mm,耙齿数：12×2 结构质量：1840kg。 | 18400 | 18400 | 非通用类
4078 | 一 | 耕整地机械 | （二） | 整地机械 | 13 | 驱动耙 | 驱动耙 | 1BQ-4.0 | 常州汉森机械有限公司 | 13.2 | 作业幅宽≥4m | 工作幅宽：4000mm,耙齿数：14×2 结构质量：2100kg。 | 29600 | 29600 | 非通用类
4079 | 一 | 耕整地机械 | （二） | 整地机械 | 13 | 驱动耙 | 驱动耙 | 1BQ-4.5 | 常州汉森机械有限公司 | 13.2 | 作业幅宽≥4m | 工作幅宽：4500mm,耙齿数：16×2 结构质量：2250kg。 | 29600 | 29600 | 非通用类
4080 | 四 | 收获机械 | （十五） | 根茎作物收获机械 | 51 | 甜菜收获机 | 甜菜割叶切顶机 | 4TGQ-2 | 常州汉森机械有限公司 | 51.1 | 2-3行甜菜收获机 | 外形尺寸(长X宽X高）： 2340×1370×1090mm，作业行数：2行，回转半径：275mm | 10000 | 10000 | 非通用类
4081 | 四 | 收获机械 | （十五） | 根茎作物收获机械 | 51 | 甜菜收获机 | 甜菜割叶切顶机 | 4TGQ-3 | 常州汉森机械有限公司 | 51.1 | 2-3行甜菜收获机 | 工作幅宽：1396mm 外形尺寸(长X宽X高）2340×1780×1130mm，作业行数3行 | 10000 | 10000 | 非通用类
4082 | 四 | 收获机械 | （十五） | 根茎作物收获机械 | 51 | 甜菜收获机 | 甜菜割叶切顶机 | 4TGQ-6 | 常州汉森机械有限公司 | 51.2 | 6行及以上甜菜收获机 | 外形尺寸(长X宽X高）：3035×3945×1270mm，作业行数：6行，回转半径：275mm | 30000 | 30000 | 非通用类
4083 | 四 | 收获机械 | （十五） | 根茎作物收获机械 | 51 | 甜菜收获机 | 甜菜挖掘机 | 4TW-2 | 常州汉森机械有限公司 | 51.1 | 2-3行甜菜收获机 | 外形尺寸(长X宽X高）：2430×2130×1310mm，作业行数：2行，结构质量：750kg。 | 10000 | 10000 | 非通用类
4084 | 四 | 收获机械 | （十五） | 根茎作物收获机械 | 51 | 甜菜收获机 | 甜菜挖掘机 | 4TW-3 | 常州汉森机械有限公司 | 51.1 | 2-3行甜菜收获机 | 工作幅宽：1396mm 外形尺寸(长X宽X高）2630×2600×1310mm，作业行数3行 | 10000 | 10000 | 非通用类
4085 | 四 | 收获机械 | （十五） | 根茎作物收获机械 | 51 | 甜菜收获机 | 甜菜挖掘机 | 4TW-6 | 常州汉森机械有限公司 | 51.2 | 6行及以上甜菜收获机 | 外形尺寸(长X宽X高）：3035×3945×1270mm，作业行数：6行，回转半径：275mm | 30000 | 30000 | 非通用类
4086 | 四 | 收获机械 | （十五） | 根茎作物收获机械 | 51 | 甜菜收获机 | 甜菜联合捡拾装卸机 | 4TJ-140 | 常州汉森机械有限公司 | 51.2 | 6行及以上甜菜收获机 | 外形尺寸(长X宽X高）：7910×3200×4420mm，额定载重：7600kg，卸载高度：3.5-3.9米，整机重量：7600kg。 | 30000 | 30000 | 非通用类
4087 | 四 | 收获机械 | （十六） | 饲料作物收获机械 | 57 | 青饲料收获机 | 自走式青贮饲料收获机 | 4QZ-280 | 内蒙古长明机械股份有限公司 | 57.4 | 260cm及以上自走圆盘式青饲料收获机 | 动力连接方式：自走式；切割器结构形式：双圆盘式；割幅（m）：2.8 | 129600 | 129600 | 通用类
4088 | 四 | 收获机械 | （十六） | 饲料作物收获机械 | 57 | 青饲料收获机 | 悬挂式青饲料收获机 | 4QX-230 | 内蒙古长明机械股份有限公司 | 57.3 | 220cm及以上悬挂双圆盘式青饲料收获机 | 结构形式：悬挂式，外形尺寸（长*宽*高）：4760MM*2380MM*4070MM,结构质量（kg）:1400,配套动力范围（牵引式，悬挂式）(kw)：80.8-110，割台的有效收割宽度(mm)：2250,切割器结构形式：双圆盘割刀式，离地最小间隙（mm）：300，秸秆切碎机构：形式轮盘式、转子直径ø900、主轴额定转速 （r/min）1000抛送高度（mm）：4000，抛送筒回转角度距离（°）：360，作业速度（km/h）：3-6 | 47500 | 51600 | 通用类
4089 | 四 | 收获机械 | （十六） | 饲料作物收获机械 | 57 | 青饲料收获机 | 悬挂式青饲料收获机 | 4QX-260 | 内蒙古长明机械股份有限公司 | 57.3 | 220cm及以上悬挂双圆盘式青饲料收获机 | 结构形式：悬挂式，外形尺寸（长*宽*高）：5400MM*2800MM*4490MM,结构质量（kg）：1800,配套动力范围（牵引式，悬挂式）(kw)：:117.6-154.35，割台的有效收割宽度(mm)：2550,切割器结构形式：双圆盘割刀式，离地最小间隙（mm）：300，秸秆切碎机构：形式轮盘式、转子直径ø1054、主轴额定转速 （r/min）1250抛送高度（mm）：4490，抛送筒回转角度距离（°）：360，作业速度（km/h）：3-6 | 47500 | 51600 | 通用类
4090 | 四 | 收获机械 | （十六） | 饲料作物收获机械 | 55 | 打（压）捆机 | 秸秆捡拾压捆机 | 9YRJ-1.8 | 内蒙古长明机械股份有限公司 | 55.2 | 1.7—2.2m捡拾压捆机 | 捡拾宽度（mm）：1800，捡拾器结构形式：甩刀式。压缩室截面尺寸（宽*高）mm：420*320工作状态外形尺寸（长*宽*高）mm：4650*3150*3600配套动力（KW）：80.9-95.6。 | 34500 | 46000 | 通用类
4091 | 一 | 耕整地机械 | （一） | 耕地机械 | 3 | 深松机 | 深松机 | 1SS-240A | 内蒙古长明机械股份有限公司 | 3.3 | 6铲及以上深松机 | 结构型式：悬挂式，工作状态外形尺寸（长*宽*高）MM：1660*2700*1500，工作幅宽（cm):240，铲尖距（cm）：40，深松铲结构型式：偏柱式，深松铲排列方式：双排，深松铲数量：6 | 3400 | 6000 | 通用类
4092 | 一 | 耕整地机械 | （一） | 耕地机械 | 3 | 深松机 | 深松机 | 1SS-270A | 内蒙古长明机械股份有限公司 | 3.3 | 6铲及以上深松机 | 结构型式：悬挂式，工作状态外形尺寸（长*宽*高）MM：1660*3200*1500，工作幅宽（cm):270，铲尖距（cm）：45，深松铲结构型式：偏柱式，深松铲排列方式：双排，深松铲数量：6 | 3400 | 600 | 通用类
4093 | 一 | 耕整地机械 | （一） | 耕地机械 | 6 | 微耕机 | 微耕机 | 1WG6.3-Z | 阿克苏丰收农业机械发展有限责任公司 | 6.2 | 功率4KW及以上微耕机 | 配套功率≥4KW | 800 | 1000 | 非通用类
4094 | 一 | 耕整地机械 | （一） | 耕地机械 | 6 | 微耕机 | 微耕机 | 1WG7.5-Z | 阿克苏丰收农业机械发展有限责任公司 | 6.2 | 功率4KW及以上微耕机 | 配套功率≥4KW | 800 | 1000 | 非通用类
4095 | 一 | 耕整地机械 | （一） | 耕地机械 | 6 | 微耕机 | 微耕机 | 1WG7.5 | 阿克苏丰收农业机械发展有限责任公司 | 6.2 | 功率4KW及以上微耕机 | 配套功率≥4KW | 800 | 1000 | 非通用类
4096 | 一 | 耕整地机械 | （一） | 耕地机械 | 2 | 旋耕机（含履带自走式旋耕机） | 旋耕机 | 1GXL-110 | 阿克苏丰收农业机械发展有限责任公司 | 2.1 | 单轴1000-1500mm旋耕机 | 单轴：1000mm≤耕幅＜500mm | 300 | 800 | 通用类
4097 | 四 | 收获机械 | （十六） | 饲料作物收获机械 | 55 | 打（压）捆机 | 秸秆粉碎方草捆打捆机 | 9YFS-1900 | 安徽茂盛自动化设备有限公司 | 55.2 | 1.7-2.2m捡拾压捆机 | 捡拾器宽度：1900mm 打捆活塞速度：100行程/min 打结器类型：D型 工作状态外型尺寸（长×宽×高)：4450mm×2380mm×1800mm 配套动力：≥40.4kw | 34500 | 46000 | 通用类
4098 | 四 | 收获机械 | （十六） | 饲料作物收获机械 | 55 | 打（压）捆机 | 秸秆粉碎方草捆打捆机 | 9YFS-2200 | 安徽茂盛自动化设备有限公司 | 55.3 | 2.2m及以上捡拾压捆机 | 捡拾器宽度：2200mm 打捆活塞速度：100行程/min 打结器类型：D型 工作状态外型尺寸（长×宽×高)：4545mm×2760mm×1780mm 配套动力：≥40.4kw | 44000 | 50000 | 通用类
4099 | 四 | 收获机械 | （十六） | 饲料作物收获机械 | 55 | 打（压）捆机 | 捡拾压捆机 | 9YF-1950 | 安徽茂盛自动化设备有限公司 | 55.2 | 1.7-2.2m捡拾压捆机 | 捡拾器宽度：1950mm 打捆活塞速度：100行程/min 打结器类型：D型 工作状态外型尺寸（长×宽×高)：3970mm×2635mm×1750mm 配套动力：≥40.4kw | 34500 | 46000 | 通用类
4100 | 四 | 收获机械 | （十六） | 饲料作物收获机械 | 55 | 打（压）捆机 | 捡拾压捆机 | 9YF-2200 | 安徽茂盛自动化设备有限公司 | 55.3 | 2.2m及以上捡拾压捆机 | 捡拾器宽度：2200mm 打捆活塞速度：100行程/min 打结器类型：D型 工作状态外型尺寸（长×宽×高)：3920mm×2910mm×1750mm 配套动力：≥40.4kw | 44000 | 50000 | 通用类
4101 | 十三 | 设施农业设备 | （三十五） | 温室大棚设备 | 111 | 热风炉 | 燃煤水暖热风炉 | 5LSRF-1.5 | 博尔塔拉蒙古自治州乐鑫农牧机械有限公司 | 111.1 | 发热量20-40万kJ/h加温炉 | 20万kJ/h≤发热量<40万kJ/h | 1800 | 1800 | 非通用类
4102 | 十三 | 设施农业设备 | （三十五） | 温室大棚设备 | 113 | 水帘降温设备 | 水帘降温设备 | LJF-2.7 | 博尔塔拉蒙古自治州乐鑫农牧机械有限公司 | 113.1 | 水帘降温设备 | 功率≥1.1kW,配套水帘≥4m² | 900 | 900 | 非通用类
4103 | 九 | 畜牧机械 | （三十） | 畜牧饲养机械 | 96 | 喂料机 | 槽轮式喂料机 | 9WC-4 | 博尔塔拉蒙古自治州乐鑫农牧机械有限公司 | 96.1 | 槽轮式喂料机 | 1.送料不均匀度(%):<15；2.负荷功率(kW):≤0.75；3.噪声(dB(A)):≤80.喂料长度：100m以上。 | 14200 | 14200 | 非通用类
4104 | 九 | 畜牧机械 | （三十） | 畜牧饲养机械 | 98 | 清粪机 | 牵引刮板式清粪机 | 9FQ-2000/3 | 博尔塔拉蒙古自治州乐鑫农牧机械有限公司 | 98.1 | 牵引刮板式清粪机 | 刮净度:≥95%；牵引力:2700~3200N；平均首次故障前工作时间(MTTFF)≥100h. | 900 | 900 | 非通用类
4105 | 九 | 畜牧机械 | （二十九） | 饲料（草）加工机械设备 | 91 | 饲料混合机 | 饲料混合机 | 9HLP-1800 | 博尔塔拉蒙古自治州乐鑫农牧机械有限公司 | 91.2 | 2M3及以上立式混合机 | 混合室容积≥2M3；立式 | 1900 | 1900 | 非通用类
4106 | 二 | 种植施肥机械 | （三） | 播种机械 | 15 | 穴播机 | 机械式精量铺膜播种机 | 2BMJ-3/6 | 博尔塔拉蒙古自治州乐鑫农牧机械有限公司 | 15.2 | 6—10行精量播种机 | 普通排种器；播种行数≥6行 | 4100 | 6300 | 通用类
4107 | 二 | 种植施肥机械 | （三） | 播种机械 | 15 | 穴播机 | 机械式精量铺膜播种机 | 2BMJ-4/8 | 博尔塔拉蒙古自治州乐鑫农牧机械有限公司 | 15.2 | 6—10行精量播种机 | 普通排种器；播种行数≥6行 | 4100 | 6300 | 通用类
4108 | 四 | 收获机械 | （十七） | 茎秆收集处理机械 | 58 | 秸秆粉碎还田机 | 秸秆粉碎还田机 | 4JH-2.8 | 博尔塔拉蒙古自治州乐鑫农牧机械有限公司 | 58.3 | 2.5m及以上秸秆粉碎还田机 | 作业幅宽≥2.5m | 2700 | 4700 | 通用类
4109 | 四 | 收获机械 | （十七） | 茎秆收集处理机械 | 58 | 秸秆粉碎还田机 | 秸秆粉碎还田机 | 4JH-3.2 | 博尔塔拉蒙古自治州乐鑫农牧机械有限公司 | 58.3 | 2.5m及以上秸秆粉碎还田机 | 作业幅宽≥2.5m | 2700 | 4700 | 通用类
4110 | 八 | 排灌机械 | （二十八） | 喷灌机械设备 | 85 | 灌溉首部（含灌溉水增压设备、过滤设备、水质软化设备、灌溉施肥一体化设备以及营养液消毒设备等） | 农业滴灌用过滤器 | 8GLW-100 | 博尔塔拉蒙古自治州乐鑫农牧机械有限公司 | 85.1 | 流量50-125M3/h灌溉首部 | 手动清洗式灌溉用过滤器,125M3/h<流量≤180M3/h首部(含灌溉水增压设备、过滤设备、水质软化设备、灌溉施肥一体化设备以及营养液消毒设备等) | 1400 | 1400 | 非通用类
4111 | 八 | 排灌机械 | （二十八） | 喷灌机械设备 | 85 | 灌溉首部（含灌溉水增压设备、过滤设备、水质软化设备、灌溉施肥一体化设备以及营养液消毒设备等） | 农业滴灌用过滤器 | 8GLW-150 | 博尔塔拉蒙古自治州乐鑫农牧机械有限公司 | 85.2 | 流量125-180M3/h灌溉首部 | 手动清洗式灌溉用过滤器,125M3/h<流量≤180M3/h首部(含灌溉水增压设备、过滤设备、水质软化设备、灌溉施肥一体化设备以及营养液消毒设备等) | 1600 | 1600 | 非通用类
4112 | 八 | 排灌机械 | （二十八） | 喷灌机械设备 | 85 | 灌溉首部（含灌溉水增压设备、过滤设备、水质软化设备、灌溉施肥一体化设备以及营养液消毒设备等） | 农业滴灌用过滤器 | 8GLW-200 | 博尔塔拉蒙古自治州乐鑫农牧机械有限公司 | 85.3 | 流量180-240M3/h灌溉首部 | 手动清洗式灌溉用过滤器,180M3/h<流量≤240M3/h首部(含灌溉水增压设备、过滤设备、水质软化设备、灌溉施肥一体化设备以及营养液消毒设备等) | 3000 | 4000 | 非通用类
4113 | 八 | 排灌机械 | （二十八） | 喷灌机械设备 | 85 | 灌溉首部（含灌溉水增压设备、过滤设备、水质软化设备、灌溉施肥一体化设备以及营养液消毒设备等） | 农业滴灌用过滤器 | 8GSW-150 | 博尔塔拉蒙古自治州乐鑫农牧机械有限公司 | 85.1 | 流量125-180M3/h灌溉首部 | 手动清洗式灌溉用过滤器,125M3/h<流量≤180M3/h首部(含灌溉水增压设备、过滤设备、水质软化设备、灌溉施肥一体化设备以及营养液消毒设备等) | 1400 | 1400 | 非通用类
4114 | 八 | 排灌机械 | （二十八） | 喷灌机械设备 | 85 | 灌溉首部（含灌溉水增压设备、过滤设备、水质软化设备、灌溉施肥一体化设备以及营养液消毒设备等） | 农业滴灌用过滤器 | 8GSW-210 | 博尔塔拉蒙古自治州乐鑫农牧机械有限公司 | 85.3 | 流量180-240M3/h灌溉首部 | 手动清洗式灌溉用过滤器,125M3/h<流量≤180M3/h首部(含灌溉水增压设备、过滤设备、水质软化设备、灌溉施肥一体化设备以及营养液消毒设备等) | 3000 | 4000 | 非通用类
4115 | 八 | 排灌机械 | （二十八） | 喷灌机械设备 | 85 | 灌溉首部（含灌溉水增压设备、过滤设备、水质软化设备、灌溉施肥一体化设备以及营养液消毒设备等） | 农业滴灌用过滤器 | 8GSW-330 | 博尔塔拉蒙古自治州乐鑫农牧机械有限公司 | 85.5 | 流量320M3/h以上,灌溉首部 | 手动清洗式灌溉用过滤器,125M3/h<流量≤180M3/h首部(含灌溉水增压设备、过滤设备、水质软化设备、灌溉施肥一体化设备以及营养液消毒设备等) | 5000 | 6000 | 非通用类
4116 | 九 | 畜牧机械 | （三十） | 畜牧饲养机械 | 96 | 喂料机 | 鸡用螺旋弹簧式喂料机 | 9WT-40 | 博尔塔拉蒙古自治州乐鑫农牧机械有限公司 | 96.1 | 螺旋直径100mm以上，整机长度100m以上 | 螺旋直径≥100mm，整机长度＞100m | 14200 | 14200 | 非通用类
4117 | 四 | 收获机械 | （十） | 玉米收获机械 | 41 | 自走式玉米收获机（含穗茎兼收玉米收获机） | 自走式玉米联合收获机 | 4YZB-4C | 哈克（邯郸）农业机械装备制造有限公司 | 41.3 | 4行摘穗剥皮型自走式玉米收获机 | 4行割台；幅宽2.6m；形式：自走式（摘穗剥皮型） | 56200 | 56200 | 通用类
4118 | 四 | 收获机械 | （十） | 玉米收获机械 | 41 | 自走式玉米收获机（含穗茎兼收玉米收获机） | 自走式玉米联合收获机 | 4YZB-4A | 哈克（邯郸）农业机械装备制造有限公司 | 41.3 | 4行摘穗剥皮型自走式玉米收获机 | 4行割台；幅宽2.6m；形式：自走式（摘穗剥皮型） | 56200 | 56200 | 通用类
4119 | 四 | 收获机械 | （十） | 玉米收获机械 | 42 | 自走式玉米籽粒联合收获机 | 自走式玉米籽粒联合收获机 | 4YL-5 | 哈克（邯郸）农业机械装备制造有限公司 | 42.1 | 5行及以上自走式玉米籽粒联合收获机 | 5行割台；幅宽2.89m；形式：自走式 | 87400 | 150000 | 通用类
4120 | 四 | 收获机械 | （九） | 谷物收获机械 | 38 | 自走轮式谷物联合收割机 | 全喂入谷物联合收割机 | 4LZ-6(2150) | 哈克（邯郸）农业机械装备制造有限公司 | 38.3 | 6—7kg/s自走轮式谷物联合收割机 | 喂入量：6kg/s；自走轮式；喂入方式：全喂入 | 34500 | 46800 | 通用类
4121 | 四 | 收获机械 | （九） | 谷物收获机械 | 38 | 自走轮式谷物联合收割机 | 全喂入谷物联合收割机 | 4LZ-8A(3161) | 哈克（邯郸）农业机械装备制造有限公司 | 38.5 | 8kg/s及以上自走轮式谷物联合收割机 | 喂入量：8kg/s；自走轮式；喂入方式：全喂入 | 44900 | 80000 | 通用类
4122 | 四 | 收获机械 | （九） | 谷物收获机械 | 38 | 自走轮式谷物联合收割机 | 全喂入谷物联合收割机 | 4LZ-8(3160) | 哈克（邯郸）农业机械装备制造有限公司 | 38.5 | 8kg/s及以上自走轮式谷物联合收割机 | 喂入量：8kg/s；自走轮式；喂入方式：全喂入 | 44900 | 80000 | 通用类
4123 | 四 | 收获机械 | （九） | 谷物收获机械 | 38 | 自走轮式谷物联合收割机 | 自走式谷物联合收割机 | 4LZ-8B | 哈克（邯郸）农业机械装备制造有限公司 | 38.5 | 8kg/s及以上自走轮式谷物联合收割机 | 喂入量：8kg/s；自走轮式；喂入方式：全喂入 | 44900 | 80000 | 通用类
4124 | 五 | 收获后处理机械 | （十九） | 清选机械 | 64 | 籽棉清理机 | 籽棉清理机 | MQZL-10B | 邯郸金狮棉机有限公司 | 64.1 | 生产率10T/h以上 | 生产率≥10T/h | 50000 | 50000 | 非通用类
4125 | 五 | 收获后处理机械 | （十九） | 清选机械 | 64 | 籽棉清理机 | 籽棉清理机 | MQZL-15B | 邯郸金狮棉机有限公司 | 64.1 | 生产率10T/h以上 | 生产率≥10T/h | 50000 | 50000 | 非通用类
4126 | 五 | 收获后处理机械 | （十九） | 清选机械 | 64 | 籽棉清理机 | 回收式籽棉清理机 | MHZQ-10 | 邯郸金狮棉机有限公司 | 64.1 | 生产率10T/h以上 | 生产率≥10T/h | 50000 | 50000 | 非通用类
4127 | 五 | 收获后处理机械 | （十九） | 清选机械 | 64 | 籽棉清理机 | 回收式籽棉清理机 | MHZQ-15 | 邯郸金狮棉机有限公司 | 64.1 | 生产率10T/h以上 | 生产率≥10T/h | 50000 | 50000 | 非通用类
4128 | 五 | 收获后处理机械 | （十九） | 清选机械 | 64 | 籽棉清理机 | 倾斜式籽棉清理机 | MQZQ-10 | 邯郸金狮棉机有限公司 | 64.1 | 生产率10T/h以上 | 生产率≥10T/h | 50000 | 50000 | 非通用类
4129 | 五 | 收获后处理机械 | （十九） | 清选机械 | 64 | 籽棉清理机 | 倾斜式籽棉清理机 | MQZQ-15 | 邯郸金狮棉机有限公司 | 64.1 | 生产率10T/h以上 | 生产率≥10T/h | 50000 | 50000 | 非通用类
4130 | 五 | 收获后处理机械 | （十九） | 清选机械 | 64 | 籽棉清理机 | 棉花异纤棉叶清理机 | MQYM10A | 邯郸金狮棉机有限公司 | 64.1 | 生产率10T/h以上 | 生产率≥10T/h | 50000 | 50000 | 非通用类
4131 | 五 | 收获后处理机械 | （十九） | 清选机械 | 64 | 籽棉清理机 | 棉花异纤棉叶清理机 | MQYM15A | 邯郸金狮棉机有限公司 | 64.1 | 生产率10T/h以上 | 生产率≥10T/h | 50000 | 50000 | 非通用类
4132 | 十四 | 动力机械 | （三十六） | 拖拉机 | 114 | 轮式拖拉机(不含皮带传动轮式拖拉机） | 轮式拖拉机 | JT504 | 河北冀拖农业机械制造有限公司 | 114.11 | 50—60马力四轮驱动拖拉机 | 功率：36.8kW；驱动方式：四轮驱动 | 16700 | 18600 | 通用类
4133 | 十四 | 动力机械 | （三十六） | 拖拉机 | 114 | 轮式拖拉机(不含皮带传动轮式拖拉机） | 轮式拖拉机 | JT554 | 河北冀拖农业机械制造有限公司 | 114.11 | 50—60马力四轮驱动拖拉机 | 功率：40.5kW；驱动方式：四轮驱动 | 16700 | 18600 | 通用类
4134 | 十四 | 动力机械 | （三十六） | 拖拉机 | 114 | 轮式拖拉机(不含皮带传动轮式拖拉机） | 轮式拖拉机 | JT604 | 河北冀拖农业机械制造有限公司 | 114.12 | 60—70马力四轮驱动拖拉机 | 功率：44.1kW；驱动方式：四轮驱动 | 18300 | 21600 | 通用类
4135 | 十四 | 动力机械 | （三十六） | 拖拉机 | 114 | 轮式拖拉机(不含皮带传动轮式拖拉机） | 轮式拖拉机 | 华晨福迪400 | 河南华晨农业机械制造有限公司 | 114.2 | 40—50马力两轮驱动拖拉机 | 功率：29.5KW；驱动方式：两轮驱动 | 10200 | 12700 | 通用类
4136 | 十四 | 动力机械 | （三十六） | 拖拉机 | 114 | 轮式拖拉机(不含皮带传动轮式拖拉机） | 轮式拖拉机 | 华晨福迪404 | 河南华晨农业机械制造有限公司 | 114.1 | 40—50马力四轮驱动拖拉机 | 功率：29.5KW；驱动方式：四轮驱动 | 13300 | 14400 | 通用类
4137 | 十四 | 动力机械 | （三十六） | 拖拉机 | 114 | 轮式拖拉机(不含皮带传动轮式拖拉机） | 轮式拖拉机 | 华晨福迪450 | 河南华晨农业机械制造有限公司 | 114.2 | 40—50马力两轮驱动拖拉机 | 功率：33.1KW；驱动方式：两轮驱动 | 10200 | 12700 | 通用类
4138 | 十四 | 动力机械 | （三十六） | 拖拉机 | 114 | 轮式拖拉机(不含皮带传动轮式拖拉机） | 轮式拖拉机 | 华晨福迪454 | 河南华晨农业机械制造有限公司 | 114.1 | 40—50马力四轮驱动拖拉机 | 功率：33.1KW；驱动方式：四轮驱动 | 13300 | 14400 | 通用类
4139 | 十四 | 动力机械 | （三十六） | 拖拉机 | 114 | 轮式拖拉机(不含皮带传动轮式拖拉机） | 轮式拖拉机 | 华晨福迪404D | 河南华晨农业机械制造有限公司 | 114.1 | 40—50马力四轮驱动拖拉机 | 功率：29.5KW；驱动方式：两轮驱动 | 13300 | 14400 | 通用类
4140 | 十四 | 动力机械 | （三十六） | 拖拉机 | 114 | 轮式拖拉机(不含皮带传动轮式拖拉机） | 轮式拖拉机 | 华晨福迪454D | 河南华晨农业机械制造有限公司 | 114.1 | 40—50马力四轮驱动拖拉机 | 功率：33.1KW；驱动方式：四轮驱动 | 13300 | 14400 | 通用类
4141 | 十四 | 动力机械 | （三十六） | 拖拉机 | 114 | 轮式拖拉机(不含皮带传动轮式拖拉机） | 轮式拖拉机 | 华晨福迪604 | 河南华晨农业机械制造有限公司 | 114.12 | 60—70马力四轮驱动拖拉机 | 功率：44.1KW；驱动方式：四轮驱动 | 18300 | 21600 | 通用类
4142 | 十四 | 动力机械 | （三十六） | 拖拉机 | 114 | 轮式拖拉机(不含皮带传动轮式拖拉机） | 轮式拖拉机 | 华晨福迪704 | 河南华晨农业机械制造有限公司 | 114.13 | 70—80马力四轮驱动拖拉机 | 功率：51.5KW；驱动方式：四轮驱动 | 24300 | 26900 | 通用类
4143 | 四 | 收获机械 | （十六） | 饲料作物收获机械 | 55 | 打（压）捆机 | 方草捆压捆机 | 9YFJ-2.2 | 河南中鼎现代农业装备有限公司 | 55.2 | 1.7-2.2m捡拾打捆机 | 割幅（与联合收割机配套）:2200mm-3000mm 作业方式：移动式。草捆形状：方草捆。配套动力：88～118kW。 | 34500 | 46000 | 通用类
4144 | 一 | 耕整地机械 | （一） | 耕地机械 | 3 | 深松机 | 深松机 | 1S-250 | 临海市杰峰机械有限公司 | 3.3 | 6铲及以上深松机 | 深松铲数量：7个 | 3400 | 6000 | 通用类
4145 | 三 | 田间管理机械 | （八） | 植保机械 | 36 | 风送喷雾机 | 自走式风送喷雾机 | 3WFZ20-360 | 临海市杰峰机械有限公司 | 36.1 | 药箱容积≥300L，喷幅≥20m，自走式 | 自走式风送喷雾机，药箱容积:360L，喷幅:20m | 7000 | 10000 | 非通用类
4146 | 一 | 耕整地机械 | （一） | 耕地机械 | 2 | 旋耕机（含履带自走式旋耕机） | 旋耕机 | 1GKN-125 | 临洮县宏丰机械制造有限公司 | 2.1 | 单轴1000—1500mm旋耕机 | 单轴；耕幅：125（cm） | 300 | 800 | 通用类
4147 | 一 | 耕整地机械 | （一） | 耕地机械 | 2 | 旋耕机（含履带自走式旋耕机） | 旋耕机 | 1GKN-160 | 临洮县宏丰机械制造有限公司 | 2.2 | 单轴1500—2000mm旋耕机 | 单轴；耕幅：160（cm） | 900 | 1200 | 通用类
4148 | 一 | 耕整地机械 | （一） | 耕地机械 | 2 | 旋耕机（含履带自走式旋耕机） | 旋耕机 | 1GKN-200 | 临洮县宏丰机械制造有限公司 | 2.3 | 单轴2000—2500mm旋耕机 | 单轴；耕幅：200（cm） | 1700 | 1700 | 通用类
4149 | 一 | 耕整地机械 | （一） | 耕地机械 | 3 | 深松机 | 深松机 | 1Z-250型 | 临洮县宏丰机械制造有限公司 | 3.3 | 6铲及以上深松机 | 深松铲数量：6（个） | 4500 | 6000 | 通用类
4150 | 一 | 耕整地机械 | （一） | 耕地机械 | 3 | 深松机 | 全方位深松机 | 1ZQ-240型 | 临洮县宏丰机械制造有限公司 | 3.4 | 3铲及以下振动式、全方位式深松机 | 全方位式；深松铲数量：3（个） | 1100 | 1400 | 通用类
4151 | 九 | 畜牧机械 | （二十九） | 饲料（草）加工机械设备 | 91 | 饲料混合机 | 饲料混合机 | 9HWP-1000型 | 临洮县宏丰机械制造有限公司 | 91.4 | 2m3及以上卧式（单轴）混合机 | 卧式；单轴；容积（批次式混合机）：2.2（m³） | 8100 | 8100 | 非通用类
4152 | 九 | 畜牧机械 | （二十九） | 饲料（草）加工机械设备 | 91 | 饲料混合机 | 饲料混合机 | 9HWP-500型 | 临洮县宏丰机械制造有限公司 | 91.3 | 2m3以下卧式（单轴）混合机 | 卧式；单轴；容积（批次式混合机）：1.3（m³） | 4000 | 4000 | 非通用类
4153 | 九 | 畜牧机械 | （二十九） | 饲料（草）加工机械设备 | 91 | 饲料混合机 | 饲料混合机 | 9HWS-1200型 | 临洮县宏丰机械制造有限公司 | 91.4 | 2m3及以上卧式（单轴）混合机 | 卧式；单轴；容积（批次式混合机）：2.2（m³） | 8100 | 8100 | 非通用类
4154 | 九 | 畜牧机械 | （二十九） | 饲料（草）加工机械设备 | 91 | 饲料混合机 | 饲料混合机 | 9HWS-950型 | 临洮县宏丰机械制造有限公司 | 91.3 | 2m3以下卧式（单轴）混合机 | 卧式；单轴；容积（批次式混合机）：1.3（m³） | 4000 | 4000 | 非通用类
4155 | 二 | 种植施肥机械 | （三） | 播种机械 | 17 | 根茎作物播种机 | 多功能薯类起垄平铺膜播种机 | 2CMF-2型 | 临洮县宏丰机械制造有限公司 | 17.1 | 2-3行根茎类种子播种机 | 播种行数：2（行） | 2700 | 2700 | 非通用类
4156 | 二 | 种植施肥机械 | （三） | 播种机械 | 17 | 根茎作物播种机 | 中药材秧苗栽植机 | 2Z-6型 | 临洮县宏丰机械制造有限公司 | 17.2 | 4行及以上根茎类种子播种机 | 作业行数（栽植）：6（行） | 4500 | 4500 | 非通用类
4157 | 四 | 收获机械 | （十六) | 饲料作物收获机械 | 54 | 搂草机 | 搂草机 | 9L-5.5型 | 临洮县宏丰机械制造有限公司 | 54.3 | 5.4m及以上侧向指盘式液压搂草机 | 作业最大搂幅：5.50（m）；结构型式：指轮式；折叠方式：液压折叠式（/） | 8300 | 8300 | 非通用类
4158 | 四 | 收获机械 | （十六） | 饲料作物收获机械 | 55 | 打（压）捆机 | 青贮圆捆机 | 9QYK-5552型 | 临洮县宏丰机械制造有限公司 | 55.4 | 4kw及以上圆捆压捆机 | 配套功率：5.5（kw） | 9400 | 9400 | 通用类
4159 | 九 | 畜牧机械 | （二十九） | 饲料（草）加工机械设备 | 91 | 饲料混合机 | 饲料加工机组 | 9SJ-1000型 | 临洮县宏丰机械制造有限公司 | 91.2 | 2m3及以上立式混合机 | 立式；混合箱容积：2.1(m³) | 1900 | 1900 | 非通用类
4160 | 十一 | 农业废弃物利用处理设备 | （三十三） | 废弃物处理设备 | 105 | 残膜回收机 | 残膜捡拾机 | 1FMJ-130型 | 临洮县洮阳农机有限责任公司 | 105.1 | 扒齿搂膜式或其他残膜回收机，工作幅宽1m-3m | 结构形式：耙齿式（/）,作业幅宽:130(cm), | 1000 | 1000 | 非通用类
4161 | 十四 | 动力机械 | （三十六） | 拖拉机 | 114 | 轮式拖拉机(不含皮带传动轮式拖拉机） | 轮式拖拉机 | ZT554 | 宁波奔野重工股份有限公司 | 114.11 | 50—60马力四轮驱动拖拉机 | 功率：40.4kW；驱动方式：四轮驱动 | 16700 | 18600 | 通用类
4162 | 十四 | 动力机械 | （三十六） | 拖拉机 | 114 | 轮式拖拉机(不含皮带传动轮式拖拉机） | 轮式拖拉机 | ZT504 | 宁波奔野重工股份有限公司 | 114.11 | 50—60马力四轮驱动拖拉机 | 功率：36.75kW；驱动方式：四轮驱动 | 16700 | 18600 | 通用类
4163 | 十四 | 动力机械 | （三十六） | 拖拉机 | 114 | 轮式拖拉机(不含皮带传动轮式拖拉机） | 轮式拖拉机 | ZT484 | 宁波奔野重工股份有限公司 | 114.1 | 40—50马力四轮驱动拖拉机 | 功率：35.3kW；驱动方式：四轮驱动 | 13300 | 14400 | 通用类
4164 | 十四 | 动力机械 | （三十六） | 拖拉机 | 114 | 轮式拖拉机(不含皮带传动轮式拖拉机） | 轮式拖拉机 | ZT454A | 宁波奔野重工股份有限公司 | 114.1 | 40—50马力四轮驱动拖拉机 | 功率：33.0kW；驱动方式：四轮驱动 | 13300 | 14400 | 通用类
4165 | 十四 | 动力机械 | （三十六） | 拖拉机 | 114 | 轮式拖拉机(不含皮带传动轮式拖拉机） | 轮式拖拉机 | ZT404-2 | 宁波奔野重工股份有限公司 | 114.1 | 40—50马力四轮驱动拖拉机 | 功率：29.4kW；驱动方式：四轮驱动 | 13300 | 14400 | 通用类
4166 | 十四 | 动力机械 | （三十六） | 拖拉机 | 114 | 轮式拖拉机(不含皮带传动轮式拖拉机） | 轮式拖拉机 | ZT354 | 宁波奔野重工股份有限公司 | 114.9 | 30—40马力四轮驱动拖拉机 | 功率：25.7kW；驱动方式：四轮驱动 | 11600 | 12700 | 通用类
4167 | 十四 | 动力机械 | （三十六） | 拖拉机 | 114 | 轮式拖拉机(不含皮带传动轮式拖拉机） | 轮式拖拉机 | ZT350 | 宁波奔野重工股份有限公司 | 114.1 | 30—40马力两轮驱动拖拉机 | 功率：25.7kW；驱动方式：两轮驱动 | 9300 | 11400 | 通用类
4168 | 三 | 田间管理机械 | （八） | 植保机械 | 35 | 喷杆喷雾机 | 自走式喷杆喷雾机 | 3WPZ-700 | 青州上力机械科技有限公司 | 35.9 | 50-100马力自走式喷杆喷雾机 | 50马力≤功率＜100马力；形式：自走式，四轮驱动、四轮转向 | 29400 | 35000 | 通用类
4169 | 十五 | 其他机械 | （三十八） | 其他机械 | 117 | 农业用北斗终端（含渔船用） | AD300 卫星导航自动驾驶系统 | AD300 | 山东北斗华宸导航技术股份有限公司 | 117.1 | 液压控制转向机，直线精度±2.5cm的 北斗导航自动驾驶系统 | 液压控制转向机，北斗导航自 动驾驶系统，直线精度±2.5cm | 26200 | 26200 | 非通用类
4170 | 一 | 耕整地机械 | （一） | 耕地机械 | 3 | 深松机 | 深松机 | 1S-130 | 山东菏泽鲁源动力机械有限公司 | 3.1 | 3铲及以下深松机 | 深松铲数量2个 | 1100 | 1400 | 通用类
4171 | 一 | 耕整地机械 | （一） | 耕地机械 | 3 | 深松机 | 深松机 | 1S-220 | 山东菏泽鲁源动力机械有限公司 | 3.2 | 4-5铲深松机 | 深松铲数量4个 | 2000 | 3500 | 通用类
4172 | 一 | 耕整地机械 | （一） | 耕地机械 | 3 | 深松机 | 深松机 | 1S-300 | 山东菏泽鲁源动力机械有限公司 | 3.3 | 6铲及以上深松机 | 深松铲数量6个 | 3400 | 6000 | 通用类
4173 | 四 | 收获机械 | （十六） | 饲料作物收获机械 | 55 | 打（压）捆机 | 背负式青饲料收获机 | 4QX-2400 | 山东森睿农牧装备有限公司 | 57.3 | 220cm及以上悬挂双圆盘式青饲料收获机 | 型号名称：4QX-2400型背负式青饲料收获机；结构型式（挂接方式）：悬挂式；工作状态外形尺寸（长×宽×高）：4900mm×2370mm×4930mm；割台的有效收获宽度：2220mm;割台切割器型式：圆盘式；秸秆切碎机构型式：圆盘式；抛送筒高度：4930mm; | 47500 | 51600 | 通用类
4174 | 五 | 收获后处理机械 | （十九） | 清选机械 | 64 | 籽棉清理机 | 籽棉清理机 | 6MQZT-10C | 山东天鹅棉业机械股份有限公司 | 64.1 | 生产率10T/h以上 | 生产率=10T | 50000 | 50000 | 非通用类
4175 | 五 | 收获后处理机械 | （十九） | 清选机械 | 64 | 籽棉清理机 | 籽棉清理机 | 6MQZT-12C | 山东天鹅棉业机械股份有限公司 | 64.1 | 生产率10T/h以上 | 生产率=12T | 50000 | 50000 | 非通用类
4176 | 五 | 收获后处理机械 | （十九） | 清选机械 | 64 | 籽棉清理机 | 籽棉清理机 | 6MQZF-12 | 山东天鹅棉业机械股份有限公司 | 64.1 | 生产率10T/h以上 | 生产率=12T | 50000 | 50000 | 非通用类
4177 | 五 | 收获后处理机械 | （十九） | 清选机械 | 64 | 籽棉清理机 | 籽棉清理机 | 6MQZF-15 | 山东天鹅棉业机械股份有限公司 | 64.1 | 生产率10T/h以上 | 生产率=15T | 50000 | 50000 | 非通用类
4178 | 五 | 收获后处理机械 | （十九） | 清选机械 | 64 | 籽棉清理机 | 籽棉清理机 | 6MQZX-12 | 山东天鹅棉业机械股份有限公司 | 64.1 | 生产率10T/h以上 | 生产率=12T | 50000 | 50000 | 非通用类
4179 | 五 | 收获后处理机械 | （十九） | 清选机械 | 64 | 籽棉清理机 | 籽棉清理机 | 6MQZH-12 | 山东天鹅棉业机械股份有限公司 | 64.1 | 生产率10T/h以上 | 生产率=12T | 50000 | 50000 | 非通用类
4180 | 五 | 收获后处理机械 | （十九） | 清选机械 | 64 | 籽棉清理机 | 籽棉异性纤维清理机 | 6MQZY-10D | 山东天鹅棉业机械股份有限公司 | 64.1 | 生产率10T/h以上 | 生产率=10T | 50000 | 50000 | 非通用类
4181 | 五 | 收获后处理机械 | （十九） | 清选机械 | 64 | 籽棉清理机 | 籽棉异性纤维清理机 | 6MQZY-15 | 山东天鹅棉业机械股份有限公司 | 64.1 | 生产率10T/h以上 | 生产率=15T | 50000 | 50000 | 非通用类
4182 | 四 | 收获机械 | （九） | 谷物收获机械 | 38 | 自走轮式谷物联合收割机 | 自走式谷物联合收割机 | 4LZ-7 | 山东五征集团有限公司 | 38.4 | 7kg/s及以上自走轮式谷物联合收割机 | 喂入量：7kg/s；自走轮式；喂入方式：全喂入 | 44900 | 55100 | 通用类
4183 | 四 | 收获机械 | （九） | 谷物收获机械 | 38 | 自走轮式谷物联合收割机 | 自走式谷物联合收割机 | 4LZ-8 | 山东五征集团有限公司 | 38.5 | 8kg/s及以上自走轮式谷物联合收割机 | 喂入量：8kg/s；自走轮式；喂入方式：全喂入 | 44900 | 80000 | 通用类
4184 | 四 | 收获机械 | （十） | 玉米收获机械 | 41 | 自走式玉米收获机（含穗茎兼收玉米收获机） | 自走式玉米收获机 | 4YZP-4 | 山东五征集团有限公司 | 41.3 | 4行摘穗剥皮型自走式玉米收获机 | 4行割台；幅宽：2.61m；形式：自走式（摘穗剥皮型） | 56200 | 56200 | 通用类
4185 | 四 | 收获机械 | （十） | 玉米收获机械 | 41 | 自走式玉米收获机（含穗茎兼收玉米收获机） | 自走式玉米收获机 | 4YZP-4XH | 山东五征集团有限公司 | 41.3 | 4行摘穗剥皮型自走式玉米收获机 | 4行割台；幅宽：2.22m；形式：自走式（摘穗剥皮型） | 56200 | 56200 | 通用类
4186 | 四 | 收获机械 | （十） | 玉米收获机械 | 41 | 自走式玉米收获机（含穗茎兼收玉米收获机） | 自走式玉米收获机 | 4YZP-4Y | 山东五征集团有限公司 | 41.3 | 4行摘穗剥皮型自走式玉米收获机 | 4行割台；幅宽：2.61m；形式：自走式（摘穗剥皮型） | 56200 | 56200 | 通用类
4187 | 四 | 收获机械 | （十） | 玉米收获机械 | 41 | 自走式玉米收获机（含穗茎兼收玉米收获机） | 自走式玉米收获机 | 4YZP-5Y | 山东五征集团有限公司 | 41.4 | 5行及以上摘穗剥皮型自走式玉米收获机 | 5行割台；幅宽：2.83m；形式：自走式（摘穗剥皮型） | 74400 | 106700 | 通用类
4188 | 四 | 收获机械 | （十） | 玉米收获机械 | 41 | 自走式玉米收获机（含穗茎兼收玉米收获机） | 自走式玉米收获机 | 4YZP-4XH1 | 山东五征集团有限公司 | 41.3 | 4行摘穗剥皮型自走式玉米收获机 | 4行割台；幅宽：2.45m；形式：自走式（摘穗剥皮型） | 56200 | 56200 | 通用类
4189 | 四 | 收获机械 | （十） | 玉米收获机械 | 41 | 自走式玉米收获机（含穗茎兼收玉米收获机） | 自走式玉米收获机 | 4YZP-5HY | 山东五征集团有限公司 | 41.4 | 5行及以上摘穗剥皮型自走式玉米收获机 | 5行割台；幅宽：3.26m；形式：自走式（摘穗剥皮型） | 74400 | 106700 | 通用类
4190 | 四 | 收获机械 | （十） | 玉米收获机械 | 41 | 自走式玉米收获机（含穗茎兼收玉米收获机） | 自走式玉米收获机 | 4YZP-4SAY | 山东五征集团有限公司 | 41.3 | 4行摘穗剥皮型自走式玉米收获机 | 4行割台；幅宽：2.36m；形式：自走式（摘穗剥皮型） | 56200 | 56200 | 通用类
4191 | 四 | 收获机械 | （十） | 玉米收获机械 | 41 | 自走式玉米收获机（含穗茎兼收玉米收获机） | 自走式玉米收获机 | 4YZP-5DY | 山东五征集团有限公司 | 41.4 | 5行及以上摘穗剥皮型自走式玉米收获机 | 5行割台；幅宽：2.83m；形式：自走式（摘穗剥皮型） | 74400 | 106700 | 通用类
4192 | 四 | 收获机械 | （十） | 玉米收获机械 | 41 | 自走式玉米收获机（含穗茎兼收玉米收获机） | 自走式玉米收获机 | 4YZP-5EY | 山东五征集团有限公司 | 41.4 | 5行及以上摘穗剥皮型自走式玉米收获机 | 5行割台；幅宽：2.83m；形式：自走式（摘穗剥皮型） | 74400 | 106700 | 通用类
4193 | 四 | 收获机械 | （十） | 玉米收获机械 | 41 | 自走式玉米收获机（含穗茎兼收玉米收获机） | 自走式玉米收获机 | 4YZP-5H | 山东五征集团有限公司 | 41.4 | 5行及以上摘穗剥皮型自走式玉米收获机 | 5行割台；幅宽：3.26m；形式：自走式（摘穗剥皮型） | 74400 | 106700 | 通用类
4194 | 四 | 收获机械 | （十） | 玉米收获机械 | 41 | 自走式玉米收获机（含穗茎兼收玉米收获机） | 自走式玉米收获机 | 4YZP-4HA | 山东五征集团有限公司 | 41.3 | 4行摘穗剥皮型自走式玉米收获机 | 4行割台；幅宽：2.37m；形式：自走式（摘穗剥皮型） | 56200 | 56200 | 通用类
4195 | 十四 | 动力机械 | （三十六） | 拖拉机 | 114 | 轮式拖拉机(不含皮带传动轮式拖拉机） | 轮式拖拉机 | TA404E | 山东五征集团有限公司 | 114.1 | 40—50马力四轮驱动拖拉机 | 功率：40马力；驱动方式：四轮驱动 | 13300 | 14400 | 通用类
4196 | 十四 | 动力机械 | （三十六） | 拖拉机 | 114 | 轮式拖拉机(不含皮带传动轮式拖拉机） | 轮式拖拉机 | TA400E | 山东五征集团有限公司 | 114.2 | 40—50马力两轮驱动拖拉机 | 功率：40马力；驱动方式：两轮驱动 | 10200 | 12700 | 通用类
4197 | 十四 | 动力机械 | （三十六） | 拖拉机 | 114 | 轮式拖拉机(不含皮带传动轮式拖拉机） | 轮式拖拉机 | TA354 | 山东五征集团有限公司 | 114.9 | 30—40马力四轮驱动拖拉机 | 功率：35马力；驱动方式：四轮驱动 | 11600 | 12700 | 通用类
4198 | 十四 | 动力机械 | （三十六） | 拖拉机 | 114 | 轮式拖拉机(不含皮带传动轮式拖拉机） | 轮式拖拉机 | TA350 | 山东五征集团有限公司 | 114.1 | 35—40马力两轮驱动拖拉机 | 功率：35马力；驱动方式：两轮驱动 | 9300 | 11400 | 通用类
4199 | 十四 | 动力机械 | （三十六） | 拖拉机 | 114 | 轮式拖拉机(不含皮带传动轮式拖拉机） | 轮式拖拉机 | TA404 | 山东五征集团有限公司 | 114.1 | 40—50马力四轮驱动拖拉机 | 功率：40马力；驱动方式：四轮驱动 | 13300 | 14400 | 通用类
4200 | 十四 | 动力机械 | （三十六） | 拖拉机 | 114 | 轮式拖拉机(不含皮带传动轮式拖拉机） | 轮式拖拉机 | TA400 | 山东五征集团有限公司 | 114.2 | 40—50马力两轮驱动拖拉机 | 功率：40马力；驱动方式：两轮驱动 | 10200 | 12700 | 通用类
4201 | 十四 | 动力机械 | （三十六） | 拖拉机 | 114 | 轮式拖拉机(不含皮带传动轮式拖拉机） | 轮式拖拉机 | TA454 | 山东五征集团有限公司 | 114.1 | 40—50马力四轮驱动拖拉机 | 功率：45马力；驱动方式：四轮驱动 | 13300 | 14400 | 通用类
4202 | 十四 | 动力机械 | （三十六） | 拖拉机 | 114 | 轮式拖拉机(不含皮带传动轮式拖拉机） | 轮式拖拉机 | TA450 | 山东五征集团有限公司 | 114.2 | 40—50马力两轮驱动拖拉机 | 功率：45马力；驱动方式：两轮驱动 | 10200 | 12700 | 通用类
4203 | 十四 | 动力机械 | （三十六） | 拖拉机 | 114 | 轮式拖拉机(不含皮带传动轮式拖拉机） | 轮式拖拉机 | TA504 | 山东五征集团有限公司 | 114.11 | 50—60马力四轮驱动拖拉机 | 功率：50马力；驱动方式：四轮驱动 | 16700 | 18600 | 通用类
4204 | 十四 | 动力机械 | （三十六） | 拖拉机 | 114 | 轮式拖拉机(不含皮带传动轮式拖拉机） | 轮式拖拉机 | TA500 | 山东五征集团有限公司 | 114.3 | 50—60马力两轮驱动拖拉机 | 功率：50马力；驱动方式：两轮驱动 | 12000 | 13200 | 通用类
4205 | 十四 | 动力机械 | （三十六） | 拖拉机 | 114 | 轮式拖拉机(不含皮带传动轮式拖拉机） | 轮式拖拉机 | WZ350X2 | 山东五征集团有限公司 | 114.1 | 35—40马力两轮驱动拖拉机 | 功率：35马力；驱动方式：两轮驱动 | 9300 | 11400 | 通用类
4206 | 十四 | 动力机械 | （三十六） | 拖拉机 | 114 | 轮式拖拉机(不含皮带传动轮式拖拉机） | 轮式拖拉机 | WZ404X2 | 山东五征集团有限公司 | 114.1 | 40—50马力四轮驱动拖拉机 | 功率：40马力；驱动方式：四轮驱动 | 13300 | 14400 | 通用类
4207 | 十四 | 动力机械 | （三十六） | 拖拉机 | 114 | 轮式拖拉机(不含皮带传动轮式拖拉机） | 轮式拖拉机 | NA400 | 山东五征集团有限公司 | 114.2 | 40—50马力两轮驱动拖拉机 | 功率：40马力；驱动方式：两轮驱动 | 10200 | 12700 | 通用类
4208 | 十四 | 动力机械 | （三十六） | 拖拉机 | 114 | 轮式拖拉机(不含皮带传动轮式拖拉机） | 轮式拖拉机 | NA454 | 山东五征集团有限公司 | 114.1 | 40—50马力四轮驱动拖拉机 | 功率：45马力；驱动方式：四轮驱动 | 13300 | 14400 | 通用类
4209 | 十四 | 动力机械 | （三十六） | 拖拉机 | 114 | 轮式拖拉机(不含皮带传动轮式拖拉机） | 轮式拖拉机 | NA450 | 山东五征集团有限公司 | 114.2 | 40—50马力两轮驱动拖拉机 | 功率：45马力；驱动方式：两轮驱动 | 10200 | 12700 | 通用类
4210 | 十四 | 动力机械 | （三十六） | 拖拉机 | 114 | 轮式拖拉机(不含皮带传动轮式拖拉机） | 轮式拖拉机 | MD554 | 山东五征集团有限公司 | 114.11 | 50—60马力四轮驱动拖拉机 | 功率：55马力；驱动方式：四轮驱动 | 16700 | 18600 | 通用类
4211 | 十四 | 动力机械 | （三十六） | 拖拉机 | 114 | 轮式拖拉机(不含皮带传动轮式拖拉机） | 轮式拖拉机 | MD550 | 山东五征集团有限公司 | 114.3 | 50—60马力两轮驱动拖拉机 | 功率：55马力；驱动方式：两轮驱动 | 12000 | 13200 | 通用类
4212 | 十四 | 动力机械 | （三十六） | 拖拉机 | 114 | 轮式拖拉机(不含皮带传动轮式拖拉机） | 轮式拖拉机 | MD604 | 山东五征集团有限公司 | 114.12 | 60—70马力四轮驱动拖拉机 | 功率：60马力；驱动方式：四轮驱动 | 18300 | 21600 | 通用类
4213 | 十四 | 动力机械 | （三十六） | 拖拉机 | 114 | 轮式拖拉机(不含皮带传动轮式拖拉机） | 轮式拖拉机 | MD600 | 山东五征集团有限公司 | 114.4 | 60—70马力两轮驱动拖拉机 | 功率：60马力；驱动方式：两轮驱动 | 13800 | 17800 | 通用类
4214 | 十四 | 动力机械 | （三十六） | 拖拉机 | 114 | 轮式拖拉机(不含皮带传动轮式拖拉机） | 轮式拖拉机 | MD704 | 山东五征集团有限公司 | 114.13 | 70—80马力四轮驱动拖拉机 | 功率：70马力；驱动方式：四轮驱动 | 24300 | 26900 | 通用类
4215 | 十四 | 动力机械 | （三十六） | 拖拉机 | 114 | 轮式拖拉机(不含皮带传动轮式拖拉机） | 轮式拖拉机 | MD700 | 山东五征集团有限公司 | 114.5 | 70—80马力两轮驱动拖拉机 | 功率：70马力；驱动方式：两轮驱动 | 19600 | 23500 | 通用类
4216 | 十四 | 动力机械 | （三十六） | 拖拉机 | 114 | 轮式拖拉机(不含皮带传动轮式拖拉机） | 轮式拖拉机 | PH1354 | 山东五征集团有限公司 | 114.17 | 120-140马力四轮驱动拖拉机 | 功率：135马力；驱动方式：四轮驱动 | 46500 | 67500 | 通用类
4217 | 十四 | 动力机械 | （三十六） | 拖拉机 | 114 | 轮式拖拉机(不含皮带传动轮式拖拉机） | 轮式拖拉机 | PH1404 | 山东五征集团有限公司 | 114.18 | 140—160马力四轮驱动拖拉机 | 功率：142.8马力；驱动方式：四轮驱动 | 66700 | 90000 | 通用类
4218 | 十四 | 动力机械 | （三十六） | 拖拉机 | 114 | 轮式拖拉机(不含皮带传动轮式拖拉机） | 轮式拖拉机 | WZ1454 | 山东五征集团有限公司 | 114.18 | 140—160马力四轮驱动拖拉机 | 功率：142.8马力；驱动方式：四轮驱动 | 66700 | 90000 | 通用类
4219 | 十四 | 动力机械 | （三十六） | 拖拉机 | 114 | 轮式拖拉机(不含皮带传动轮式拖拉机） | 轮式拖拉机 | WZ1804 | 山东五征集团有限公司 | 114.2 | 180—200马力四轮驱动拖拉机 | 功率：180马力；驱动方式：四轮驱动 | 97300 | 135000 | 通用类
4220 | 十四 | 动力机械 | （三十六） | 拖拉机 | 114 | 轮式拖拉机(不含皮带传动轮式拖拉机） | 轮式拖拉机 | WZ2004 | 山东五征集团有限公司 | 114.21 | 200-210马力四轮驱动拖拉机 | 功率：200马力；驱动方式：四轮驱动 | 129600 | 160000 | 通用类
4221 | 十四 | 动力机械 | （三十六） | 拖拉机 | 114 | 轮式拖拉机(不含皮带传动轮式拖拉机） | 轮式拖拉机 | WZ2104 | 山东五征集团有限公司 | 114.22 | 210-300马力四轮驱动拖拉机 | 功率：210马力；驱动方式：四轮驱动 | 129600 | 175000 | 通用类
4222 | 十四 | 动力机械 | （三十六） | 拖拉机 | 114 | 轮式拖拉机(不含皮带传动轮式拖拉机） | 轮式拖拉机 | WZ2304 | 山东五征集团有限公司 | 114.22 | 210-300马力四轮驱动拖拉机 | 功率：230马力；驱动方式：四轮驱动 | 1000 | 175000 | 通用类
4223 | 十四 | 动力机械 | （三十六） | 拖拉机 | 114 | 轮式拖拉机(不含皮带传动轮式拖拉机） | 轮式拖拉机 | MF1004 | 爱科（常州）农业机械有限公司 | 114.16 | 100—120马力四轮驱动拖拉机 | 功率：100马力；驱动方式:四轮驱动 | 33800 | 42600 | 通用类
4224 | 十四 | 动力机械 | （三十六） | 拖拉机 | 114 | 轮式拖拉机(不含皮带传动轮式拖拉机） | 轮式拖拉机 | MF1204 | 爱科（常州）农业机械有限公司 | 114.17 | 120-140马力四轮驱动拖拉机 | 功率：120马力；驱动方式:四轮驱动 | 46500 | 67500 | 通用类
4225 | 十四 | 动力机械 | （三十六） | 拖拉机 | 114 | 轮式拖拉机(不含皮带传动轮式拖拉机） | 轮式拖拉机 | MF1804 | 爱科（常州）农业机械有限公司 | 114.2 | 180—200马力四轮驱动拖拉机 | 功率：180马力；驱动方式:四轮驱动 | 97300 | 135000 | 通用类
4226 | 十四 | 动力机械 | （三十六） | 拖拉机 | 114 | 轮式拖拉机(不含皮带传动轮式拖拉机） | 轮式拖拉机 | MF2204 | 爱科（常州）农业机械有限公司 | 114.22 | 210-300马力四轮驱动拖拉机 | 功率：220马力；驱动方式:四轮驱动 | 129600 | 175000 | 通用类
4227 | 十四 | 动力机械 | （三十六） | 拖拉机 | 114 | 轮式拖拉机(不含皮带传动轮式拖拉机） | 轮式拖拉机 | MF2404 | 爱科（常州）农业机械有限公司 | 114.22 | 210-300马力四轮驱动拖拉机 | 功率：240马力；驱动方式:四轮驱动 | 129600 | 175000 | 通用类
4228 | 十四 | 动力机械 | （三十六） | 拖拉机 | 114 | 轮式拖拉机(不含皮带传动轮式拖拉机） | 轮式拖拉机 | MF2704 | 爱科（常州）农业机械有限公司 | 114.22 | 210-300马力四轮驱动拖拉机 | 功率：270马力；驱动方式:四轮驱动 | 129600 | 175000 | 通用类
4229 | 十四 | 动力机械 | （三十六） | 拖拉机 | 114 | 轮式拖拉机(不含皮带传动轮式拖拉机） | 轮式拖拉机 | MF3004 | 爱科（常州）农业机械有限公司 | 114.23 | 300马力及以上四轮驱动拖拉机 | 功率：300马力；驱动方式:四轮驱动 | 129600 | 200000 | 通用类
4230 | 十四 | 动力机械 | （三十六） | 拖拉机 | 114 | 轮式拖拉机(不含皮带传动轮式拖拉机） | 轮式拖拉机 | MF3204 | 爱科（常州）农业机械有限公司 | 114.23 | 300马力及以上四轮驱动拖拉机 | 功率：320马力；驱动方式:四轮驱动 | 129600 | 200000 | 通用类
4231 | 十四 | 动力机械 | （三十六） | 拖拉机 | 114 | 轮式拖拉机(不含皮带传动轮式拖拉机） | 轮式拖拉机 | MF3404 | 爱科（常州）农业机械有限公司 | 114.23 | 300马力及以上四轮驱动拖拉机 | 功率：340马力；驱动方式:四轮驱动 | 129600 | 200000 | 通用类
4232 | 十四 | 动力机械 | （三十六） | 拖拉机 | 114 | 轮式拖拉机(不含皮带传动轮式拖拉机） | 轮式拖拉机 | F1004 | 爱科（常州）农业机械有限公司 | 114.16 | 100—120马力四轮驱动拖拉机 | 功率：100马力；驱动方式:四轮驱动 | 33800 | 42600 | 通用类
4233 | 十四 | 动力机械 | （三十六） | 拖拉机 | 114 | 轮式拖拉机(不含皮带传动轮式拖拉机） | 轮式拖拉机 | F1004-C | 爱科（常州）农业机械有限公司 | 114.16 | 100—120马力四轮驱动拖拉机 | 功率：100马力；驱动方式:四轮驱动 | 33800 | 42600 | 通用类
4234 | 十四 | 动力机械 | （三十六） | 拖拉机 | 114 | 轮式拖拉机(不含皮带传动轮式拖拉机） | 轮式拖拉机 | S1104-C | 爱科（常州）农业机械有限公司 | 114.16 | 100—120马力四轮驱动拖拉机 | 功率：110马力；驱动方式:四轮驱动 | 33800 | 42600 | 通用类
4235 | 十四 | 动力机械 | （三十六） | 拖拉机 | 114 | 轮式拖拉机(不含皮带传动轮式拖拉机） | 轮式拖拉机 | S1204 | 爱科（常州）农业机械有限公司 | 114.17 | 120-140马力四轮驱动拖拉机 | 功率：120马力；驱动方式:四轮驱动 | 46500 | 67500 | 通用类
4236 | 十四 | 动力机械 | （三十六） | 拖拉机 | 114 | 轮式拖拉机(不含皮带传动轮式拖拉机） | 轮式拖拉机 | S1204-C | 爱科（常州）农业机械有限公司 | 114.17 | 120-140马力四轮驱动拖拉机 | 功率：120马力；驱动方式:四轮驱动 | 46500 | 67500 | 通用类
4237 | 十四 | 动力机械 | （三十六） | 拖拉机 | 114 | 轮式拖拉机(不含皮带传动轮式拖拉机） | 轮式拖拉机 | S1304-C | 爱科（常州）农业机械有限公司 | 114.17 | 120-140马力四轮驱动拖拉机 | 功率：130马力；驱动方式:四轮驱动 | 46500 | 67500 | 通用类
4238 | 四 | 收获机械 | （九） | 谷物收获机械 | 38 | 自走轮式谷物联合收割机 | 自走式谷物联合收割机 | 4LZ-13 | 爱科（济宁）农业机械有限公司 | 38.5 | 8kg/s及以上自走轮式谷物联合收割机 | 喂入量13kg/s；自走轮式；喂入方式：全喂入 | 44900 | 80000 | 通用类
4239 | 四 | 收获机械 | （十） | 玉米收获机械 | 41 | 自走式玉米收获机（含穗茎兼收玉米收获机） | 自走式玉米收获机 | 4YZP-4A | 爱科（济宁）农业机械有限公司 | 41.3 | 4行摘穗剥皮型自走式玉米收获机 | 4行割台；幅宽2.38m；形式：自走式（摘穗剥皮型） | 56200 | 56200 | 通用类
4240 | 四 | 收获机械 | （十） | 玉米收获机械 | 41 | 自走式玉米收获机（含穗茎兼收玉米收获机） | 自走式玉米收获机 | 4YZP-4D | 爱科（济宁）农业机械有限公司 | 41.3 | 4行摘穗剥皮型自走式玉米收获机 | 4行割台；幅宽2.38m；形式：自走式（摘穗剥皮型） | 56200 | 56200 | 通用类
4241 | 四 | 收获机械 | （十） | 玉米收获机械 | 42 | 自走式玉米籽粒联合收获机 | 自走式玉米籽粒收获机 | 4YZL-6 | 爱科（济宁）农业机械有限公司 | 42.1 | 5行及以上自走式玉米籽粒联合收获机 | 6行割台；幅宽4.2m；形式：自走式 | 87400 | 150000 | 通用类
4242 | 四 | 收获机械 | （十） | 玉米收获机械 | 42 | 自走式玉米籽粒联合收获机 | 自走式玉米籽粒收获机 | 4YZL-12 | 爱科（济宁）农业机械有限公司 | 42.1 | 5行及以上自走式玉米籽粒联合收获机 | 12行割台；幅宽8.16m；形式：自走式 | 87400 | 150000 | 通用类
4243 | 四 | 收获机械 | （十六） | 饲料作物收获机械 | 55 | 打（压）捆机 | 捡拾压捆机 | 9YF-1.92(MF1840) | 爱科（济宁）农业机械有限公司 | 55.2 | 1.7—2.2m捡拾压捆机 | 捡拾宽度1.928m | 34500 | 46000 | 通用类
4244 | 四 | 收获机械 | （十六） | 饲料作物收获机械 | 55 | 打（压）捆机 | 捡拾压捆机 | 9YF-2.31(MF1844N) | 爱科（济宁）农业机械有限公司 | 55.2 | 1.7—2.2m捡拾压捆机 | 捡拾宽度1.969m | 34500 | 46000 | 通用类
4245 | 四 | 收获机械 | （十六） | 饲料作物收获机械 | 55 | 打（压）捆机 | 捡拾压捆机 | 9YF-2.26(MF2270) | 爱科（济宁）农业机械有限公司 | 55.3 | 2.2m及以上捡拾压捆机 | 捡拾宽度2.26m | 44000 | 50000 | 通用类
4246 | 三 | 田间管理机械 | （八） | 植保机械 | 36 | 风送喷雾机 | 自走风送式喷雾机 | 3WGZ-1200 | 河北康稼园植保科技有限公司 | 36.1 | 药箱容积≥300L，喷幅≥20m，自走式 | 药箱容积≥1200L，喷幅≥36m,全液压四轮转向，四轮驱动， | 7000 | 10000 | 非通用类
4247 | 一 | 耕整地机械 | （二） | 整地机械 | 12 | 联合整地机 | 联合整地机 | 1ZL-3.6 | 石河子市永昌农机装备有限公司 | 12.1 | 3.5—4.5m双轴联合整地机 | 外形尺寸(mm）:5500X3600X1100 机具重量（KG）：2500 耙片直径 (mm）：460 耙片个数：44 工作幅宽(mm）:3600 耕地深度(mm）:≥80 挂接形式：牵引式 工作部件配置：缺口耙组、圆盘耙组、平地齿板、碎土辊、整压辊 双轴 | 9100 | 9100 | 非通用类
4248 | 一 | 耕整地机械 | （二） | 整地机械 | 12 | 联合整地机 | 联合整地机 | 1ZL-4.8 | 石河子市永昌农机装备有限公司 | 12.2 | 4.5—5.5m双轴联合整地机 | 外形尺寸(mm）:5800X5400X1350机具重量（KG）：2900 耙片直径 (mm）：3000 耙片个数：52 工作幅宽(mm）:4800 耕地深度(mm）:≥80 挂接形式：牵引式 工作部件配置：缺口耙组、圆盘耙组、平地齿板、碎土辊、整压辊 双轴 | 11000 | 15100 | 非通用类
4249 | 一 | 耕整地机械 | （二） | 整地机械 | 12 | 联合整地机 | 联合整地机 | 1ZL-5.6 | 石河子市永昌农机装备有限公司 | 12.3 | 5.5m及以上双轴联合整地机 | 外形尺寸(mm）:5900X6000X1400机具重量（KG）：3500 耙片直径 (mm）：460 耙片个数：64 工作幅宽(mm）:5600 耕地深度(mm）:≥80 挂接形式：牵引式 工作部件配置：缺口耙组、圆盘耙组、平地齿板、碎土辊、整压辊 | 16200 | 18400 | 非通用类
4250 | 一 | 耕整地机械 | （二） | 整地机械 | 12 | 联合整地机 | 联合整地机 | 1ZL-7.2 | 石河子市永昌农机装备有限公司 | 12.3 | 5.5m及以上双轴联合整地机 | 外形尺寸(mm）:7330X7510X1470机具重量（KG）：4500 耙片直径 (mm）：460 耙片个数：82 工作幅宽(mm）:7200 耕地深度(mm）:≥80 挂接形式：牵引式 工作部件配置：缺口耙组、圆盘耙组、平地齿板、碎土辊、整压辊 双轴 | 16200 | 18400 | 非通用类
4251 | 一 | 耕整地机械 | （一） | 耕地机械 | 1 | 铧式犁 | 液压翻转犁 | 1LYF-435 | 石河子市永昌农机装备有限公司 | 1.1 | 单体幅宽35cm及以上，3—4铧翻转犁 | 外形尺寸(mm）:3500X1600X1550机具重量（KG）：900 工作幅宽(mm）:1400 犁地深度(mm）:240-320 挂接形式：三点悬挂 犁铧个数：左右各4个 | 5600 | 5600 | 非通用类
4252 | 一 | 耕整地机械 | （一） | 耕地机械 | 1 | 铧式犁 | 液压翻转犁 | 1LYF-435A1 | 石河子市永昌农机装备有限公司 | 1.1 | 单体幅宽35cm及以上，3—4铧翻转犁 | 外形尺寸(mm）:3500X1600X1550机具重量（KG）：1090 工作幅宽(mm）:1500 犁地深度(mm）:240-320 挂接形式：三点悬挂 犁铧个数：左右各4个 | 5600 | 5600 | 非通用类
4253 | 一 | 耕整地机械 | （一） | 耕地机械 | 1 | 铧式犁 | 液压翻转犁 | 1LYF-445 | 石河子市永昌农机装备有限公司 | 1.1 | 单体幅宽35cm及以上，3—4铧翻转犁 | 外形尺寸(mm）:3500X2100X1500机具重量（KG）：1160 工作幅宽(mm）:1800 犁地深度(mm）:240-320 挂接形式：三点悬挂 犁铧个数：左右各4个 | 5600 | 5600 | 非通用类
4254 | 一 | 耕整地机械 | （一） | 耕地机械 | 1 | 铧式犁 | 液压翻转犁 | 1LYF-545 | 石河子市永昌农机装备有限公司 | 1.2 | 单体幅宽35—45cm，5—6铧翻转犁 | 外形尺寸(mm）:4500X2100X1500机具重量（KG）：1200 工作幅宽(mm）:1800 犁地深度(mm）:240-320 挂接形式：三点悬挂 犁铧个数：左右各5个 | 10300 | 10300 | 非通用类
4255 | 四 | 收获机械 | （十七） | 茎秆收集处理机械 | 58 | 秸秆粉碎还田机 | 秸秆粉碎还田机 | 4J-150 | 石河子市永昌农机装备有限公司 | 58.1 | 1.5—2m秸秆粉碎还田机 | 秸秆切碎长度合格率（％）≥85；留茬高度（㎜）≤100；秸秆抛撒不均匀度（％）≤20。 | 1900 | 2000 | 非通用类
4256 | 四 | 收获机械 | （十七） | 茎秆收集处理机械 | 58 | 秸秆粉碎还田机 | 秸秆粉碎还田机 | 4J-180 | 石河子市永昌农机装备有限公司 | 58.1 | 1.5—2m秸秆粉碎还田机 | 作幅宽(mm）:1800 挂接形式：三点悬挂 工作部件配置：齿轮箱、机壳、刀架部、悬挂架及仿形装置等 | 1900 | 2000 | 通用类
4257 | 四 | 收获机械 | （十七） | 茎秆收集处理机械 | 58 | 秸秆粉碎还田机 | 秸秆粉碎还田机 | 4J-225 | 石河子市永昌农机装备有限公司 | 58.2 | 2—2.5m秸秆粉碎还田机 | 工作幅宽(mm）:2250 挂接形式：三点悬挂 工作部件配置：齿轮箱、机壳、刀架部、悬挂架及仿形装置等 | 2200 | 2700 | 通用类
4258 | 四 | 收获机械 | （十七） | 茎秆收集处理机械 | 58 | 秸秆粉碎还田机 | 秸秆粉碎还田机 | 4J-240 | 石河子市永昌农机装备有限公司 | 58.2 | 2—2.5m秸秆粉碎还田机 | 工作幅宽(mm）:2400 挂接形式：三点悬挂 工作部件配置：齿轮箱、机壳、刀架部、悬挂架及仿形装置等 | 2700 | 2700 | 通用类
4259 | 四 | 收获机械 | （十七） | 茎秆收集处理机械 | 58 | 秸秆粉碎还田机 | 秸秆粉碎还田机 | 4J-310 | 石河子市永昌农机装备有限公司 | 58.3 | 2.5m及以上秸秆粉碎还田机 | 工作幅宽(mm）:3100 挂接形式：三点悬挂 工作部件配置：齿轮箱、机壳、刀架部、悬挂架及仿形装置等 | 2700 | 4700 | 通用类
4260 | 四 | 收获机械 | （十六） | 饲料作物收获机械 | 55 | 打（压）捆机 | 自走式青饲料收获机 | 9QZ-2900A | 石家庄美迪机械有限公司 | 57.6 | 290cm及以上自走其他式青饲料收获机 | 自走其他式；工作幅宽：293cm | 129600 | 139200 | 通用类
4261 | 四 | 收获机械 | （十六） | 饲料作物收获机械 | 55 | 打（压）捆机 | 自走式青饲料收获机 | 9QZ-2900B | 石家庄美迪机械有限公司 | 57.6 | 290cm及以上自走其他式青饲料收获机 | 自走其他式；工作幅宽：291cm | 129600 | 139200 | 通用类
4262 | 一 | 耕整地机械 | （一） | 耕地机械 | 6 | 微耕机 | 微耕机 | 1WG1.6Q-35 | 台州共源工贸有限公司 | 6.1 | 功率4kW以下微耕机 | 配套功率：1.65kW | 600 | 600 | 非通用类
4263 | 一 | 耕整地机械 | （一） | 耕地机械 | 6 | 微耕机 | 微耕机 | 1WG2.2Q-35 | 台州共源工贸有限公司 | 6.1 | 功率4kW以下微耕机 | 配套功率：2.2kW | 600 | 600 | 非通用类
4264 | 一 | 耕整地机械 | （一） | 耕地机械 | 6 | 微耕机 | 微耕机 | 1WG4.2Q-100 | 台州共源工贸有限公司 | 6.2 | 功率4kW及以上微耕机 | 配套功率：4.2kW | 800 | 1000 | 非通用类
4265 | 五 | 收获后处理机械 | （二十） | 干燥机械 | 65 | 谷物烘干机 | 谷物干燥机 | MCGD-100 | 铁岭天星机械有限公司 | 65.6 | 处理量100t/d及以上连续式谷物烘干机 | 处理量(t/d ): 100;连续式 | 116200 | 120000 | 通用类
4266 | 五 | 收获后处理机械 | （二十） | 干燥机械 | 65 | 谷物烘干机 | 谷物干燥机 | MCGD-200 | 铁岭天星机械有限公司 | 65.6 | 处理量100t/d及以上连续式谷物烘干机 | 处理量(t/d ): 200;连续式 | 116200 | 120000 | 通用类
4267 | 十四 | 动力机械 | （三十六） | 拖拉机 | 114 | 轮式拖拉机(不含皮带传动轮式拖拉机） | 轮式拖拉机 | 浙野-1504D | 潍坊恒源拖拉机有限公司 | 114.18 | 140-160马力四轮驱动拖拉机 | 配套功率：111kW/110.kW，150马力；驱动方式：四轮驱动。 | 66700 | 90000 | 通用类
4268 | 十四 | 动力机械 | （三十六） | 拖拉机 | 114 | 轮式拖拉机(不含皮带传动轮式拖拉机） | 轮式拖拉机 | 浙野-1804 | 潍坊恒源拖拉机有限公司 | 114.2 | 180-200马力四轮驱动拖拉机 | 配套功率：132.5kW/122.4kW，180马力；驱动方式：四轮驱动。 | 97300 | 135000 | 通用类
4269 | 十四 | 动力机械 | （三十六） | 拖拉机 | 114 | 轮式拖拉机(不含皮带传动轮式拖拉机） | 轮式拖拉机 | 浙野-2104 | 潍坊恒源拖拉机有限公司 | 114.22 | 210-300马力四轮驱动拖拉机 | 配套功率：154.4kW，210马力；驱动方式：四轮驱动。 | 129600 | 175000 | 通用类
4270 | 十四 | 动力机械 | （三十六） | 拖拉机 | 114 | 轮式拖拉机(不含皮带传动轮式拖拉机） | 轮式拖拉机 | 454 | 潍坊金福农业装备有限公司 | 114.1 | 40~50马力四轮驱动拖拉机 | 功率：33.09KW(45马力）；驱动方式：四轮驱动 | 13300 | 14400 | 通用类
4271 | 十四 | 动力机械 | （三十六） | 拖拉机 | 114 | 轮式拖拉机(不含皮带传动轮式拖拉机） | 轮式拖拉机 | 504 | 潍坊金福农业装备有限公司 | 114.11 | 50~60马力四轮驱动拖拉机 | 功率：36.8KW(50马力）；驱动方式：四轮驱动 | 16700 | 18600 | 通用类
4272 | 十四 | 动力机械 | （三十六） | 拖拉机 | 114 | 轮式拖拉机(不含皮带传动轮式拖拉机） | 轮式拖拉机 | 554 | 潍坊金福农业装备有限公司 | 114.11 | 50~60马力四轮驱动拖拉机 | 功率：40.5KW(55马力）；驱动方式：四轮驱动 | 16700 | 18600 | 通用类
4273 | 十四 | 动力机械 | （三十六） | 拖拉机 | 114 | 轮式拖拉机(不含皮带传动轮式拖拉机） | 轮式拖拉机 | 604 | 潍坊金福农业装备有限公司 | 114.12 | 60~70马力四轮驱动拖拉机 | 功率：44.2KW(60马力）；驱动方式：四轮驱动 | 18300 | 21600 | 通用类
4274 | 三 | 田间管理机械 | （八） | 植保机械 | 35 | 喷杆喷雾机 | 自走式喷杆喷雾机 | 3WPZ-700 | 潍坊久瑞田农业装备有限公司 | 35.9 | 50-100马力自走式喷杆喷雾机 | 50马力≤功率＜100马力；形式：自走式，四轮驱动、四轮转向 | 29400 | 35000 | 通用类
4275 | 一 | 耕整地机械 | （一） | 耕地机械 | 2 | 旋耕机（含履带自走式旋耕机） | 旋耕机 | 1GQN-140 | 潍坊科比特农业机械装备有限公司 | 2.1 | 单轴1000—1500mm旋耕机 |  | 300 | 800 | 通用类
4276 | 一 | 耕整地机械 | （一） | 耕地机械 | 2 | 旋耕机（含履带自走式旋耕机） | 旋耕机 | 1GQN-160 | 潍坊科比特农业机械装备有限公司 | 2.2 | 单轴1500—2000mm旋耕机 |  | 900 | 1200 | 通用类
4277 | 一 | 耕整地机械 | （一） | 耕地机械 | 2 | 旋耕机（含履带自走式旋耕机） | 旋耕机 | 1GQN-180 | 潍坊科比特农业机械装备有限公司 | 2.2 | 单轴1500—2000mm旋耕机 |  | 900 | 1200 | 通用类
4278 | 一 | 耕整地机械 | （一） | 耕地机械 | 2 | 旋耕机（含履带自走式旋耕机） | 旋耕机 | 1GKN-230 | 潍坊科比特农业机械装备有限公司 | 2.3 | 单轴2000—2500mm旋耕机 |  | 1700 | 1700 | 通用类
4279 | 一 | 耕整地机械 | （一） | 耕地机械 | 2 | 旋耕机（含履带自走式旋耕机） | 旋耕机 | 1GKN-250 | 潍坊科比特农业机械装备有限公司 | 2.4 | 单轴2500mm及以上旋耕机 |  | 2300 | 2800 | 通用类
4280 | 一 | 耕整地机械 | （一） | 耕地机械 | 2 | 旋耕机（含履带自走式旋耕机） | 旋耕机 | 1GQN-125 | 潍坊泰盛机械有限公司 | 2.1 | 单轴1000—1500mm旋耕机 | 配套功率(kW)17.6-22.0、工作幅宽(mm)1250 | 300 | 800 | 通用类
4281 | 一 | 耕整地机械 | （一） | 耕地机械 | 2 | 旋耕机（含履带自走式旋耕机） | 旋耕机 | 1GQN-140 | 潍坊泰盛机械有限公司 | 2.1 | 单轴1000—1500mm旋耕机 | 配套功率(kW)22.0-25.7、工作幅宽(mm)1400 | 300 | 800 | 通用类
4282 | 一 | 耕整地机械 | （一） | 耕地机械 | 2 | 旋耕机（含履带自走式旋耕机） | 旋耕机 | 1GQN-150 | 潍坊泰盛机械有限公司 | 2.2 | 单轴1500—2000mm旋耕机 | 配套功率(kW)25.7-36.8、工作幅宽(mm)1500 | 900 | 1200 | 通用类
4283 | 一 | 耕整地机械 | （一） | 耕地机械 | 2 | 旋耕机（含履带自走式旋耕机） | 旋耕机 | 1GQN-160 | 潍坊泰盛机械有限公司 | 2.2 | 单轴1500—2000mm旋耕机 | 配套功率(kW)29.4-36.7、工作幅宽(mm)1600 | 900 | 1200 | 通用类
4284 | 一 | 耕整地机械 | （一） | 耕地机械 | 2 | 旋耕机（含履带自走式旋耕机） | 旋耕机 | 1GQN-180 | 潍坊泰盛机械有限公司 | 2.2 | 单轴1500—2000mm旋耕机 | 配套功率(kW)36.7-44.1、工作幅宽(mm)1800 | 900 | 1200 | 通用类
4285 | 一 | 耕整地机械 | （一） | 耕地机械 | 2 | 旋耕机（含履带自走式旋耕机） | 旋耕机 | 1GQN-200 | 潍坊泰盛机械有限公司 | 2.3 | 单轴2000—2500mm旋耕机 | 配套功率(kW)44.1-51.4、工作幅宽(mm)2000 | 1700 | 1700 | 通用类
4286 | 一 | 耕整地机械 | （一） | 耕地机械 | 2 | 旋耕机（含履带自走式旋耕机） | 旋耕机 | 1GQN-230 | 潍坊泰盛机械有限公司 | 2.3 | 单轴2000—2500mm旋耕机 | 配套功率(kW)58.8-73.5、工作幅宽(mm)2300 | 1700 | 1700 | 通用类
4287 | 一 | 耕整地机械 | （一） | 耕地机械 | 2 | 旋耕机（含履带自走式旋耕机） | 旋耕机 | 1GQN-160 | 潍坊潍润农业机械有限公司 | 2.2 | 单轴1500—2000mm旋耕机 | 单轴；耕幅1600mm | 900 | 1200 | 通用类
4288 | 一 | 耕整地机械 | （一） | 耕地机械 | 2 | 旋耕机（含履带自走式旋耕机） | 旋耕机 | 1GQN-200 | 潍坊潍润农业机械有限公司 | 2.3 | 单轴2000—2500mm旋耕机 | 单轴；耕幅2000mm | 1700 | 1700 | 通用类
4289 | 一 | 耕整地机械 | （一） | 耕地机械 | 2 | 旋耕机（含履带自走式旋耕机） | 旋耕机 | 1GKN-230 | 潍坊潍润农业机械有限公司 | 2.3 | 单轴2000—2500mm旋耕机 | 单轴；耕幅2300mm | 1700 | 1700 | 通用类
4290 | 一 | 耕整地机械 | （一） | 耕地机械 | 2 | 旋耕机（含履带自走式旋耕机） | 旋耕机 | 1GKN-250 | 潍坊潍润农业机械有限公司 | 2.4 | 单轴2500mm及以上旋耕机 | 单轴；耕幅2500mm | 2300 | 2800 | 通用类
4291 | 一 | 耕整地机械 | （一） | 耕地机械 | 2 | 旋耕机（含履带自走式旋耕机） | 旋耕机 | 1GKN-300 | 潍坊潍润农业机械有限公司 | 2.4 | 单轴2500mm及以上旋耕机 | 单轴；耕幅3000mm | 2300 | 2800 | 通用类
4292 | 一 | 耕整地机械 | （一） | 耕地机械 | 3 | 深松机 | 深松机 | 1S-250 | 潍坊潍润农业机械有限公司 | 3.2 | 4—5铲深松机 | 4铲，深松部件4个 | 2000 | 3500 | 通用类
4293 | 一 | 耕整地机械 | （一） | 耕地机械 | 3 | 深松机 | 深松机 | 1S-310 | 潍坊潍润农业机械有限公司 | 3.3 | 6铲及以上深松机 | 6铲，深松部件6个 | 3400 | 6000 | 通用类
4294 | 一 | 耕整地机械 | （一） | 耕地机械 | 2 | 旋耕机（含履带自走式旋耕机） | 旋耕机 | 1GQN-125 | 潍坊裕祥农业装备有限公司 | 2.1 | 单轴1000—1500mm旋耕机 | 结构形式:框架型,规格型号:1GQN-125，外形尺寸(长×宽×高)（mm）840×1380×1020，结构质量(KG)215，幅宽(CM):125，耕深(CM)≥8，传动方式:中间齿轮传动，与拖拉机连接方式:三点悬挂，刀辊设计转速(R/MIN)223，最大回转半径(MM)195，总安装刀数(把)28，旋耕刀型号:IT195 | 300 | 800 | 通用类
4295 | 一 | 耕整地机械 | （一） | 耕地机械 | 2 | 旋耕机（含履带自走式旋耕机） | 旋耕机 | 1GQN-160 | 潍坊裕祥农业装备有限公司 | 2.2 | 单轴1500—2000mm旋耕机 | 结构形式:框架型,规格型号:1GQN-160，外形尺寸(长×宽×高)（mm）860×1710×1160，结构质量(KG)265，幅宽(CM):160，耕深(CM)≥12，传动方式:中间齿轮传动，与拖拉机连接方式:三点悬挂，刀辊设计转速(R/MIN)203/270，最大回转半径(MM)225，总安装刀数(把)40，旋耕刀型号:IT225. | 900 | 1200 | 通用类
4296 | 一 | 耕整地机械 | （一） | 耕地机械 | 2 | 旋耕机（含履带自走式旋耕机） | 旋耕机 | 1GQN-200 | 潍坊裕祥农业装备有限公司 | 2.2 | 单轴1500—2000mm旋耕机 | 结构形式:框架型,规格型号:1GQN-200，外形尺寸(长×宽×高)（mm）1000×2240×1180，结构质量(KG)400，幅宽(CM):200，耕深(CM)≥12，传动方式:中间齿轮传动，与拖拉机连接方式:三点悬挂，刀辊设计转速(R/MIN)198/265，最大回转半径(MM)245，总安装刀数(把)60，旋耕刀型号:IT245. | 900 | 1200 | 通用类
4297 | 一 | 耕整地机械 | （一） | 耕地机械 | 2 | 旋耕机（含履带自走式旋耕机） | 旋耕机 | 1GQN-230 | 潍坊裕祥农业装备有限公司 | 2.3 | 单轴2000—2500mm旋耕机 | 结构形式:框架型,规格型号:1GQN-230，外形尺寸(长×宽×高)（mm）1020×2560×1250，结构质量(KG)520，幅宽(CM):230，耕深(CM)≥12，传动方式:中间齿轮传动，与拖拉机连接方式:三点悬挂，刀辊设计转速(R/MIN)222/296，最大回转半径(MM)245，总安装刀数(把)68，旋耕刀型号:IT245. | 1700 | 1700 | 通用类
4298 | 五 | 收获后处理机械 | （十九） | 清选机械 | 63 | 粮食清选机 | 鑫旺达谷物清选机 | 5XFZ-42 | 乌鲁木齐鑫旺达机械技术有限公司 | 63.1 | 粮食清选机 | 5500×2700×3200 | 5500 | 5900 | 非通用类
4299 | 三 | 田间管理机械 | （八） | 植保机械 | 35 | 喷杆喷雾机 | 喷杆喷雾机 | 3wp-800 | 乌苏市鑫宏达商贸有限责任公司 | 35.1 | 喷幅12m以下悬挂及牵引式喷杆式喷雾机 | 工作幅宽（m）：12.68 ；配套动力(kW)：22～30 ；外形尺寸(mm)：1400×12560×2000 ；药箱容积(L)：800 ；整机重量（kg)：350 ；动力传动轴转速（r/min):540~600 ；喷杆上各喷头喷雾量异系数（%）：≤15 ；喷雾压力（Mpa）：0.50～0.60；结构型式：喷杆式 ；挂接型式：悬挂 。 | 700 | 1100 | 通用类
4300 | 三 | 田间管理机械 | （八） | 植保机械 | 35 | 喷杆喷雾机 | 喷杆喷雾机 | 3wp-3000 | 乌苏市鑫宏达商贸有限责任公司 | 35.4 | 喷幅18m及以上，容积2500L及以上悬挂及牵引式喷杆式喷雾机，全自动液压升降折叠，带吊杆喷杆式喷雾机 | 工作幅宽（m）：20.68；配套动力(kW)：33-48 ；外形尺寸(mm)：4700×20580×3050 ；药箱容积(L)：3000 ；整机重量（kg)：1200 ；动力传动轴转速（r/min):540~600 ；喷杆上各喷头喷雾量异系数（%）：≤15 ；喷雾压力（Mpa）：0.50-0.60；结构型式：喷杆式 ；挂接型式：牵引式 | 7900 | 8200 | 通用类
4301 | 三 | 田间管理机械 | （八） | 植保机械 | 35 | 喷杆喷雾机 | 喷杆喷雾机 | 3wp-4000 | 乌苏市鑫宏达商贸有限责任公司 | 35.4 | 喷幅18m及以上，容积2500L及以上悬挂及牵引式喷杆式喷雾机，全自动液压升降折叠，带吊杆喷杆式喷雾机 | 工作幅宽（m）：25.20；配套动力(kW)：40-66 ；外形尺寸(mm)：5200×25060×3100 ；药箱容积(L)：4000；整机重量（kg)：1500 ；动力传动轴转速（r/min):540~600 ；喷杆上各喷头喷雾量异系数（%）：≤15 ；喷雾压力（Mpa）：0.50-0.60；结构型式：喷杆式 ；挂接型式：牵引式 。 | 7900 | 8200 | 通用类
4302 | 五 | 收获后处理机械 | （二十） | 干燥机械 | 65 | 谷物烘干机 | 粮食干燥机 | SNH-5 | 铁岭市清河区金锋干燥设备有限公司 | 65.6 | 处理量100t/d及以上连续式谷物烘干机 | 处理方式：连续式；连续式处 理量（t/d)：120 | 116200 | 120000 | 通用类
4303 | 五 | 收获后处理机械 | （二十） | 干燥机械 | 65 | 谷物烘干机 | 粮食干燥机 | SNH-7.5 | 铁岭市清河区金锋干燥设备有限公司 | 65.6 | 处理量100t/d及以上连续式谷物烘干机 | 处理方式： 连续式； 结构形式： 固定式； 连续式处 理量（t/d )：180 | 116200 | 120000 | 通用类
4304 | 五 | 收获后处理机械 | （二十） | 干燥机械 | 65 | 谷物烘干机 | 粮食干燥机 | SNH-10 | 铁岭市清河区金锋干燥设备有限公司 | 65.6 | 处理量100t/d及以上连续式谷物烘干机 | 处理方式： 连续式； 结构形式： 固定式； 连续式处 理量（t/d )：240 | 116200 | 120000 | 通用类
4305 | 五 | 收获后处理机械 | （二十） | 干燥机械 | 65 | 谷物烘干机 | 粮食干燥机 | SNH-15 | 铁岭市清河区金锋干燥设备有限公司 | 65.6 | 处理量100t/d及以上连续式谷物烘干机 | 处理方式： 连续式； 结构形式： 固定式； 连续式处 理量（t/d )：300 | 116200 | 120000 | 通用类
4306 | 五 | 收获后处理机械 | （二十） | 干燥机械 | 65 | 谷物烘干机 | 粮食干燥机 | SNH-25 | 铁岭市清河区金锋干燥设备有限公司 | 65.6 | 处理量100t/d及以上连续式谷物烘干机 | 处理方式： 连续式； 结构形式： 固定式； 连续式处 理量（t/d )：600 | 116200 | 120000 | 通用类
4307 | 五 | 收获后处理机械 | （十八） | 脱粒机械 | 61 | 玉米脱粒机 | 玉米脱粒机 | 5TY-128-150 | 云南精旭农机制造有限公司 | 61.1 | 生产率10-30t/h玉米脱粒机 | 10t/h≤生产率＜30t/h | 2800 | 2800 | 非通用类
4308 | 十四 | 动力机械 | （三十六） | 拖拉机 | 114 | 轮式拖拉机(不含皮带传动轮式拖拉机） | 轮式拖拉机 | ZT504 | 浙江奔野拖拉机制造有限公司 | 114.11 | 50—60马力四轮驱动拖拉机 | 功率：36.8kW；驱动方式：四轮驱动 | 16700 | 18600 | 通用类
4309 | 十四 | 动力机械 | （三十六） | 拖拉机 | 114 | 轮式拖拉机(不含皮带传动轮式拖拉机） | 轮式拖拉机 | ZT484 | 浙江奔野拖拉机制造有限公司 | 114.1 | 40—50马力四轮驱动拖拉机 | 功率：35.3kW；驱动方式：四轮驱动 | 13300 | 14400 | 通用类
4310 | 十四 | 动力机械 | （三十六） | 拖拉机 | 114 | 轮式拖拉机(不含皮带传动轮式拖拉机） | 轮式拖拉机 | ZT454A | 浙江奔野拖拉机制造有限公司 | 114.1 | 40—50马力四轮驱动拖拉机 | 功率：33.1kW；驱动方式：四轮驱动 | 13300 | 14400 | 通用类
4311 | 十四 | 动力机械 | （三十六） | 拖拉机 | 114 | 轮式拖拉机(不含皮带传动轮式拖拉机） | 轮式拖拉机 | ZT404A | 浙江奔野拖拉机制造有限公司 | 114.1 | 40—50马力四轮驱动拖拉机 | 功率：29.5kW；驱动方式：四轮驱动 | 13300 | 14400 | 通用类
4312 | 十四 | 动力机械 | （三十六） | 拖拉机 | 114 | 轮式拖拉机(不含皮带传动轮式拖拉机） | 轮式拖拉机 | ZT354 | 浙江奔野拖拉机制造有限公司 | 114.9 | 30—40马力四轮驱动拖拉机 | 功率：25.7kW；驱动方式：四轮驱动 | 11600 | 12700 | 通用类
4313 | 十四 | 动力机械 | （三十六） | 拖拉机 | 114 | 轮式拖拉机(不含皮带传动轮式拖拉机） | 轮式拖拉机 | ZT350 | 浙江奔野拖拉机制造有限公司 | 114.1 | 30—40马力两轮驱动拖拉机 | 功率：25.7kW；驱动方式：两轮驱动 | 9300 | 11400 | 通用类
4314 | 十四 | 动力机械 | （三十六） | 拖拉机 | 114 | 轮式拖拉机(不含皮带传动轮式拖拉机） | 轮式拖拉机 | 宁野350-3 | 浙江杭拖实业投资有限公司 | 114.1 | 35—40马力两轮驱动拖拉机 | 35马力≤功率＜40马力；驱动方式：两轮驱动 | 9300 | 11400 | 通用类
4315 | 十四 | 动力机械 | （三十六） | 拖拉机 | 114 | 轮式拖拉机(不含皮带传动轮式拖拉机） | 轮式拖拉机 | 宁野354-3 | 浙江杭拖实业投资有限公司 | 114.9 | 30—40马力四轮驱动拖拉机 | 30马力≤功率＜40马力；驱动方式：四轮驱动 | 11600 | 12700 | 通用类
4316 | 十四 | 动力机械 | （三十六） | 拖拉机 | 114 | 轮式拖拉机(不含皮带传动轮式拖拉机） | 轮式拖拉机 | 宁野404-2 | 浙江杭拖实业投资有限公司 | 114.1 | 40—50马力四轮驱动拖拉机 | 40马力≤功率＜50马力；驱动方式：四轮驱动 | 13300 | 14400 | 通用类
4317 | 十四 | 动力机械 | （三十六） | 拖拉机 | 114 | 轮式拖拉机(不含皮带传动轮式拖拉机） | 轮式拖拉机 | 宁野454-2 | 浙江杭拖实业投资有限公司 | 114.1 | 40—50马力四轮驱动拖拉机 | 40马力≤功率＜50马力；驱动方式：四轮驱动 | 13300 | 14400 | 通用类
4318 | 十四 | 动力机械 | （三十六） | 拖拉机 | 114 | 轮式拖拉机(不含皮带传动轮式拖拉机） | 轮式拖拉机 | 宁野484-2 | 浙江杭拖实业投资有限公司 | 114.1 | 40—50马力四轮驱动拖拉机 | 40马力≤功率＜50马力；驱动方式：四轮驱动 | 13300 | 14400 | 通用类
4319 | 十四 | 动力机械 | （三十六） | 拖拉机 | 114 | 轮式拖拉机(不含皮带传动轮式拖拉机） | 轮式拖拉机 | 宁野504 | 浙江杭拖实业投资有限公司 | 114.11 | 50—60马力四轮驱动拖拉机 | 50马力≤功率＜60马力；驱动方式：四轮驱动 | 16700 | 18600 | 通用类
4320 | 十四 | 动力机械 | （三十六） | 拖拉机 | 114 | 轮式拖拉机(不含皮带传动轮式拖拉机） | 轮式拖拉机 | 宁野554 | 浙江杭拖实业投资有限公司 | 114.11 | 50—60马力四轮驱动拖拉机 | 50马力≤功率＜60马力；驱动方式：四轮驱动 | 16700 | 18600 | 通用类
4321 | 十四 | 动力机械 | （三十六） | 拖拉机 | 114 | 轮式拖拉机(不含皮带传动轮式拖拉机） | 轮式拖拉机 | 宁野704 | 浙江杭拖实业投资有限公司 | 114.13 | 70—80马力四轮驱动拖拉机 | 70马力≤功率＜80马力；驱动方式：四轮驱动 | 24300 | 16900 | 通用类
4322 | 十四 | 动力机械 | （三十六） | 拖拉机 | 114 | 轮式拖拉机(不含皮带传动轮式拖拉机） | 轮式拖拉机 | HT1204 | 浙江杭拖实业投资有限公司 | 114.17 | 120-140马力四轮驱动拖拉机 | 120马力≤功率＜140马力；驱动方式：四轮驱动 | 46500 | 67500 | 通用类
4323 | 十四 | 动力机械 | （三十六） | 拖拉机 | 114 | 轮式拖拉机(不含皮带传动轮式拖拉机） | 轮式拖拉机 | HT1304 | 浙江杭拖实业投资有限公司 | 114.17 | 120-140马力四轮驱动拖拉机 | 120马力≤功率＜140马力；驱动方式：四轮驱动 | 46500 | 67500 | 通用类
4324 | 十四 | 动力机械 | （三十六） | 拖拉机 | 114 | 轮式拖拉机(不含皮带传动轮式拖拉机） | 轮式拖拉机 | HT1404 | 浙江杭拖实业投资有限公司 | 114.18 | 140-160马力四轮驱动拖拉机 | 140马力≤功率＜160马力；驱动方式：四轮驱动 | 66700 | 90000 | 通用类
4325 | 十四 | 动力机械 | （三十六） | 拖拉机 | 114 | 轮式拖拉机(不含皮带传动轮式拖拉机） | 轮式拖拉机 | HT1504 | 浙江杭拖实业投资有限公司 | 114.19 | 140-160马力四轮驱动拖拉机 | 140马力≤功率＜160马力；驱动方式：四轮驱动 | 66700 | 90000 | 通用类
4326 | 十四 | 动力机械 | （三十六） | 拖拉机 | 114 | 轮式拖拉机(不含皮带传动轮式拖拉机） | 轮式拖拉机 | ZT504 | 浙拖奔野（宁波）拖拉机制造有限公司 | 114.11 | 50—60马力四轮驱动拖拉机 | 功率：36.8kW；驱动方式：四轮驱动 | 16700 | 18600 | 通用类
4327 | 十四 | 动力机械 | （三十六） | 拖拉机 | 114 | 轮式拖拉机(不含皮带传动轮式拖拉机） | 轮式拖拉机 | ZT484 | 浙拖奔野（宁波）拖拉机制造有限公司 | 114.1 | 40—50马力四轮驱动拖拉机 | 功率：35.3kW；驱动方式：四轮驱动 | 13300 | 14400 | 通用类
4328 | 十四 | 动力机械 | （三十六） | 拖拉机 | 114 | 轮式拖拉机(不含皮带传动轮式拖拉机） | 轮式拖拉机 | ZT454A | 浙拖奔野（宁波）拖拉机制造有限公司 | 114.1 | 40—50马力四轮驱动拖拉机 | 功率：33.1kW；驱动方式：四轮驱动 | 13300 | 14400 | 通用类
4329 | 十四 | 动力机械 | （三十六） | 拖拉机 | 114 | 轮式拖拉机(不含皮带传动轮式拖拉机） | 轮式拖拉机 | ZT404-2 | 浙拖奔野（宁波）拖拉机制造有限公司 | 114.1 | 40—50马力四轮驱动拖拉机 | 功率：29.5kW；驱动方式：四轮驱动 | 13300 | 14400 | 通用类
4330 | 十四 | 动力机械 | （三十六） | 拖拉机 | 114 | 轮式拖拉机(不含皮带传动轮式拖拉机） | 轮式拖拉机 | ZT354 | 浙拖奔野（宁波）拖拉机制造有限公司 | 114.9 | 30—40马力四轮驱动拖拉机 | 功率：25.8kW；驱动方式：四轮驱动 | 11600 | 12700 | 通用类
4331 | 十四 | 动力机械 | （三十六） | 拖拉机 | 114 | 轮式拖拉机(不含皮带传动轮式拖拉机） | 轮式拖拉机 | ZT350 | 浙拖奔野（宁波）拖拉机制造有限公司 | 114.1 | 30—40马力两轮驱动拖拉机 | 功率：25.8kW；驱动方式：两轮驱动 | 9300 | 11400 | 通用类
4332 | 一 | 耕整地机械 | （一） | 耕地机械 | 2 | 旋耕机（含履带自走式旋耕机） | 旋耕机（原：框架式旋耕机） | 1GKN-180KD（原：1GQN-180KD） | 中国一拖集团有限公司 | 2.2 | 单轴1500—2000mm旋耕机 | 单轴；耕幅：1800mm | 900 | 1200 | 通用类
4333 | 一 | 耕整地机械 | （一） | 耕地机械 | 2 | 旋耕机（含履带自走式旋耕机） | 旋耕机（原：框架式旋耕机） | 1GKN-200KH（原：1GQN-200KH） | 中国一拖集团有限公司 | 2.3 | 单轴2000—2500mm旋耕机 | 单轴；耕幅：2000mm | 1700 | 1700 | 通用类
4334 | 一 | 耕整地机械 | （一） | 耕地机械 | 2 | 旋耕机（含履带自走式旋耕机） | 旋耕机 | 1GQN-125D | 中国一拖集团有限公司 | 2.1 | 单轴1000—1500mm旋耕机 | 单轴；耕幅：1250mm | 300 | 800 | 通用类
4335 | 一 | 耕整地机械 | （一） | 耕地机械 | 2 | 旋耕机（含履带自走式旋耕机） | 旋耕机 | 1GQN-150D | 中国一拖集团有限公司 | 2.2 | 单轴1500—2000mm旋耕机 | 单轴；耕幅：1500mm | 900 | 1200 | 通用类
4336 | 一 | 耕整地机械 | （一） | 耕地机械 | 2 | 旋耕机（含履带自走式旋耕机） | 旋耕机 | 1GQN-160D | 中国一拖集团有限公司 | 2.2 | 单轴1500—2000mm旋耕机 | 单轴；耕幅：1600mm | 900 | 1200 | 通用类
4337 | 一 | 耕整地机械 | （一） | 耕地机械 | 2 | 旋耕机（含履带自走式旋耕机） | 旋耕机 | 1GQN-160Z | 中国一拖集团有限公司 | 2.2 | 单轴1500—2000mm旋耕机 | 单轴；耕幅：1600mm | 900 | 1200 | 通用类
4338 | 一 | 耕整地机械 | （一） | 耕地机械 | 2 | 旋耕机（含履带自走式旋耕机） | 旋耕机 | 1GQN-180G | 中国一拖集团有限公司 | 2.2 | 单轴1500—2000mm旋耕机 | 单轴；耕幅：1800mm | 900 | 1200 | 通用类
4339 | 一 | 耕整地机械 | （一） | 耕地机械 | 2 | 旋耕机（含履带自走式旋耕机） | 刚性机架旋耕机 | 1GQN-180Z | 中国一拖集团有限公司 | 2.2 | 单轴1500—2000mm旋耕机 | 单轴；耕幅：1800mm | 900 | 1200 | 通用类
4340 | 一 | 耕整地机械 | （一） | 耕地机械 | 2 | 旋耕机（含履带自走式旋耕机） | 旋耕机 | 1GQN-200G | 中国一拖集团有限公司 | 2.3 | 单轴2000—2500mm旋耕机 | 单轴；耕幅：2000mm | 1700 | 1700 | 通用类
4341 | 一 | 耕整地机械 | （一） | 耕地机械 | 2 | 旋耕机（含履带自走式旋耕机） | 刚性机架旋耕机 | 1GQN-200Z | 中国一拖集团有限公司 | 2.3 | 单轴2000—2500mm旋耕机 | 单轴；耕幅：2000mm | 1700 | 1700 | 通用类
4342 | 一 | 耕整地机械 | （一） | 耕地机械 | 2 | 旋耕机（含履带自走式旋耕机） | 旋耕机 | 1GQN-200ZG | 中国一拖集团有限公司 | 2.3 | 单轴2000—2500mm旋耕机 | 单轴；耕幅：2000mm | 1700 | 1700 | 通用类
4343 | 一 | 耕整地机械 | （一） | 耕地机械 | 2 | 旋耕机（含履带自走式旋耕机） | 旋耕机 | 1GQN-230G | 中国一拖集团有限公司 | 2.3 | 单轴2000—2500mm旋耕机 | 单轴；耕幅：2300mm | 1700 | 1700 | 通用类
4344 | 一 | 耕整地机械 | （一） | 耕地机械 | 2 | 旋耕机（含履带自走式旋耕机） | 刚性机架旋耕机 | 1GQN-230Z | 中国一拖集团有限公司 | 2.3 | 单轴2000—2500mm旋耕机 | 单轴；耕幅：2300mm | 1700 | 1700 | 通用类
4345 | 一 | 耕整地机械 | （一） | 耕地机械 | 2 | 旋耕机（含履带自走式旋耕机） | 旋耕机 | 1GQN-230ZG | 中国一拖集团有限公司 | 2.3 | 单轴2000—2500mm旋耕机 | 单轴；耕幅：2300mm | 1700 | 1700 | 通用类
4346 | 一 | 耕整地机械 | （一） | 耕地机械 | 2 | 旋耕机（含履带自走式旋耕机） | 旋耕机 | 1GQN-250G | 中国一拖集团有限公司 | 2.4 | 单轴2500mm及以上旋耕机 | 单轴；耕幅：2500mm | 2300 | 2800 | 通用类
4347 | 一 | 耕整地机械 | （一） | 耕地机械 | 2 | 旋耕机（含履带自走式旋耕机） | 旋耕机 | 1GQN-250ZG | 中国一拖集团有限公司 | 2.4 | 单轴2500mm及以上旋耕机 | 单轴；耕幅：2500mm | 2300 | 2800 | 通用类
4348 | 一 | 耕整地机械 | （一） | 耕地机械 | 2 | 旋耕机（含履带自走式旋耕机） | 旋耕机 | 1GQN-280K | 中国一拖集团有限公司 | 2.4 | 单轴2500mm及以上旋耕机 | 单轴；耕幅：2800mm | 2300 | 2800 | 通用类
4349 | 一 | 耕整地机械 | （一） | 耕地机械 | 2 | 旋耕机（含履带自走式旋耕机） | 旋耕机 | 1GQN-300K | 中国一拖集团有限公司 | 2.4 | 单轴2500mm及以上旋耕机 | 单轴；耕幅：3000mm | 2300 | 2800 | 通用类
4350 | 一 | 耕整地机械 | （一） | 耕地机械 | 2 | 旋耕机（含履带自走式旋耕机） | 旋耕机 | 1GQN-350K | 中国一拖集团有限公司 | 2.4 | 单轴2500mm及以上旋耕机 | 单轴；耕幅：3500mm | 2300 | 2800 | 通用类
4351 | 一 | 耕整地机械 | （一） | 耕地机械 | 2 | 旋耕机（含履带自走式旋耕机） | 旋耕机 | 1GQQN-200GG | 中国一拖集团有限公司 | 2.3 | 单轴2000—2500mm旋耕机 | 单轴；耕幅：2000mm | 1700 | 1700 | 通用类
4352 | 一 | 耕整地机械 | （一） | 耕地机械 | 2 | 旋耕机（含履带自走式旋耕机） | 旋耕机 | 1GQQN-230GG | 中国一拖集团有限公司 | 2.3 | 单轴2000—2500mm旋耕机 | 单轴；耕幅：2300mm | 1700 | 1700 | 通用类
4353 | 一 | 耕整地机械 | （一） | 耕地机械 | 2 | 旋耕机（含履带自走式旋耕机） | 旋耕机 | 1GQQN-250GG | 中国一拖集团有限公司 | 2.4 | 单轴2500mm及以上旋耕机 | 单轴；耕幅：2500mm | 2300 | 2800 | 通用类
4354 | 一 | 耕整地机械 | （一） | 耕地机械 | 2 | 旋耕机（含履带自走式旋耕机） | 旋耕机 | 1GS-250 | 中国一拖集团有限公司 | 2.4 | 单轴2500mm及以上旋耕机 | 单轴；耕幅：2500mm | 2300 | 2800 | 通用类
4355 | 一 | 耕整地机械 | （一） | 耕地机械 | 2 | 旋耕机（含履带自走式旋耕机） | 旋耕机 | 1GS-300 | 中国一拖集团有限公司 | 2.4 | 单轴2500mm及以上旋耕机 | 单轴；耕幅：3000mm | 2300 | 2800 | 通用类
4356 | 一 | 耕整地机械 | （一） | 耕地机械 | 2 | 旋耕机（含履带自走式旋耕机） | 旋耕机 | 1GS-360 | 中国一拖集团有限公司 | 2.4 | 单轴2500mm及以上旋耕机 | 单轴；耕幅：3600mm | 2300 | 2800 | 通用类
4357 | 四 | 收获机械 | （十七） | 茎秆收集处理机械 | 58 | 秸秆粉碎还田机 | 秸秆切碎还田机 | 1JH-165Q | 中国一拖集团有限公司 | 58.1 | 1.5—2m秸秆粉碎还田机 | 作业幅宽：1650mm | 1900 | 2000 | 通用类
4358 | 四 | 收获机械 | （十七） | 茎秆收集处理机械 | 58 | 秸秆粉碎还田机 | 秸秆切碎还田机 | 1JH-180 | 中国一拖集团有限公司 | 58.1 | 1.5—2m秸秆粉碎还田机 | 作业幅宽：1800mm | 1900 | 2000 | 通用类
4359 | 四 | 收获机械 | （十七） | 茎秆收集处理机械 | 58 | 秸秆粉碎还田机 | 秸秆切碎还田机 | 1JH-200 | 中国一拖集团有限公司 | 58.2 | 2—2.5m秸秆粉碎还田机 | 作业幅宽：2000mm | 2200 | 2700 | 通用类
4360 | 一 | 耕整地机械 | （一） | 耕地机械 | 1 | 铧式犁 | 液压翻转犁 | 1LF-440 | 中国一拖集团有限公司 | 1.1 | 单体幅宽35cm及以上，3-4铧翻转犁 | 单体幅宽：40cm；铧体个数：4铧 | 5600 | 5600 | 非通用类
4361 | 一 | 耕整地机械 | （一） | 耕地机械 | 1 | 铧式犁 | 液压翻转犁 | 1LF-445 | 中国一拖集团有限公司 | 1.1 | 单体幅宽35cm及以上，3-4铧翻转犁 | 单体幅宽：45cm；铧体个数：4铧 | 5600 | 5600 | 非通用类
4362 | 一 | 耕整地机械 | （一） | 耕地机械 | 1 | 铧式犁 | 液压翻转犁 | 1LF-545 | 中国一拖集团有限公司 | 1.3 | 单体幅宽45cm及以上，5-6铧翻转犁 | 单体幅宽：45cm；铧体个数：5铧 | 13500 | 13500 | 非通用类
4363 | 一 | 耕整地机械 | （一） | 耕地机械 | 3 | 深松机 | 深松机 | 1S-220W | 中国一拖集团有限公司 | 3.2 | 4—5铲深松机 | 深松部件4个 | 2000 | 3500 | 通用类
4364 | 一 | 耕整地机械 | （一） | 耕地机械 | 3 | 深松机 | 深松机 | 1S-250 | 中国一拖集团有限公司 | 3.2 | 4—5铲深松机 | 深松部件5个 | 2000 | 3500 | 通用类
4365 | 二 | 种植施肥机械 | （三） | 播种机械 | 18 | 免耕播种机 | 多功能免耕施肥播种机 | 2BMF-7/14 | 中国一拖集团有限公司 | 18.2 | 12—18行免耕条播机 | 播种行数：14行 | 3000 | 4300 | 通用类
4366 | 三 | 田间管理机械 | （八） | 植保机械 | 35 | 喷杆喷雾机 | 自走式喷杆喷雾机 | 3WPZ-550 | 中国一拖集团有限公司 | 35.7 | 18-35马力自走式喷杆喷雾机 | 功率:30马力；形式：自走式，四轮驱动、四轮转向 | 18000 | 18000 | 通用类
4367 | 一 | 耕整地机械 | （一） | 耕地机械 | 6 | 微耕机 | 微耕机 | 1WG4.2-95FQ-ZC | 重庆市沙坪坝区嘉陵摩托车配件有限责任公司 | 6.2 | 功率4kW及以上微耕机 | 型号名称：1WG4.2-95FQ-ZC微耕机；标定功率：4.2KW；标定转速：3600r/min；工作状态外形尺寸（长X宽X高）：1460X960X960(mm)；工作幅度：950mm；传动方式发动机输出：直连式；传动方式刀辊：齿轮传动；旋耕刀型号：旱地刀；刀辊最大回转半径：150mm；刀辊总安装刀数量：24,；主离合器形式：摩擦片式；主离合器状态：常开。 | 800 | 1000 | 非通用类
4368 | 一 | 耕整地机械 | （一） | 耕地机械 | 6 | 微耕机 | 微耕机 | 1WG4.1-100FQ-ZC | 重庆市沙坪坝区嘉陵摩托车配件有限责任公司 | 6.2 | 功率4kW及以上微耕机 | 配套动力型号：170F/P汽油机.结构型式：单缸、强制风冷、四冲程.最大功率（KW)：4.1.额定转速3600r/min.起动方式：回复式手拉点火.外形尺寸（长x宽x高)mm1550x1000x900.结构质量：65.传动方式：齿轮传动.连接方式：直联.刀辊总安装刀数量：32.旋耕刀型号：II型旱地刀.主离合器型式：摩擦片式.耕宽：100（cm).耕深：≧10（cm). | 800 | 1000 | 非通用类
4369 | 一 | 耕整地机械 | （一） | 耕地机械 | 6 | 微耕机 | 微耕机 | 1WG4.0-90FQ-DL | 重庆市沙坪坝区嘉陵摩托车配件有限责任公司 | 6.2 | 功率4kW及以上微耕机 | 型号名称：1WG4.0-90FQ-DL微耕机；标定功率：4.0KW；标定转速：3600r/min；工作状态外形尺寸（长X宽X高）：1450X925X850(mm)；工作幅度：900mm；传动方式发动机输出：皮带；传动方式刀辊：链条传动；旋耕刀型号：旱地刀；刀辊最大回转半径：170mm；刀辊总安装刀数量：24,；主离合器形式：张紧轮式；主离合器状态：常开。 | 800 | 1000 | 非通用类
4370 | 一 | 耕整地机械 | （一） | 耕地机械 | 6 | 微耕机 | 微耕机 | 1WG4.0-80FQ-ZC | 重庆市沙坪坝区嘉陵摩托车配件有限责任公司 | 6.2 | 功率4kW及以上微耕机 | 型号名称：1WG4.0-80FQ-ZC微耕机；标定功率：4.0KW；标定转速：3600r/min；工作状态外形尺寸（长X宽X高）：1500X820X960(mm)；工作幅度：800mm；传动方式发动机输出：直连式；传动方式刀辊：齿轮传动；旋耕刀型号：旱地刀；刀辊最大回转半径：160mm；刀辊总安装刀数量：24,；主离合器形式：牙嵌离合；主离合器状态：常开。 | 800 | 1000 | 非通用类
4371 | 一 | 耕整地机械 | （一） | 耕地机械 | 6 | 微耕机 | 微耕机 | 1WG4.0-70FQ-ZC | 重庆市沙坪坝区嘉陵摩托车配件有限责任公司 | 6.2 | 功率4kW及以上微耕机 | 型号名称：1WG4.0-70FQ-ZC微耕机；标定功率：4.0KW；标定转速：3600r/min；工作状态外形尺寸（长X宽X高）：1400X790X920(mm)；工作幅度：700mm；传动方式发动机输出：直连式；传动方式刀辊：齿轮传动；旋耕刀型号：旱地刀；刀辊最大回转半径：180mm；刀辊总安装刀数量：24,；主离合器形式：离心离合式；主离合器状态：常开。 | 800 | 1000 | 非通用类
4372 | 九 | 畜牧机械 | （三十一） | 畜产品采集加工机械设备 | 100 | 挤奶机 | 鱼骨式挤奶机 | 9JYP-YG-12 | 淄博怀卡托商贸有限公司 | 100.2 | 12杯组手动脱杯中置（鱼骨）式挤奶机 | 杯组数：12；脱杯方式：手动；形式：鱼骨式 | 21000 | 21000 | 通用类
4373 | 九 | 畜牧机械 | （三十一） | 畜产品采集加工机械设备 | 100 | 挤奶机 | 鱼骨式挤奶机 | 9JYP-YG-24 | 淄博怀卡托商贸有限公司 | 100.4 | 24杯组手动脱杯中置（鱼骨）式挤奶机 | 杯组数：24；脱杯方式：手动；形式：鱼骨式 | 52200 | 52200 | 通用类
4374 | 九 | 畜牧机械 | （三十一） | 畜产品采集加工机械设备 | 100 | 挤奶机 | 鱼骨式挤奶机 | 9JYP-YG-28 | 淄博怀卡托商贸有限公司 | 100.5 | 28—30杯组手动脱杯中置（鱼骨）式挤奶机 | 杯组数：28；脱杯方式：手动；形式：鱼骨式 | 62700 | 62700 | 通用类
4375 | 九 | 畜牧机械 | （三十一） | 畜产品采集加工机械设备 | 100 | 挤奶机 | 鱼骨式挤奶机 | 9JYP-YG-32 | 淄博怀卡托商贸有限公司 | 100.6 | 32杯组手动脱杯中置（鱼骨）式挤奶机 | 杯组数：32；脱杯方式：手动；形式：鱼骨式 | 66700 | 66700 | 通用类
4376 | 九 | 畜牧机械 | （三十一） | 畜产品采集加工机械设备 | 100 | 挤奶机 | 鱼骨式挤奶机 | 9JYP-YG-36 | 淄博怀卡托商贸有限公司 | 100.7 | 36杯组及以上手动脱杯中置（鱼骨）式挤奶机 | 杯组数：36；脱杯方式：手动；形式：鱼骨式 | 85500 | 85500 | 通用类
4377 | 九 | 畜牧机械 | （三十一） | 畜产品采集加工机械设备 | 100 | 挤奶机 | 中置式挤奶机 | 9JYP-YGZ-14 | 淄博怀卡托商贸有限公司 | 100.8 | 14杯组及以上自动脱杯中置（鱼骨）式挤奶机 | 杯组数：14；脱杯方式：自动；形式：中置式 | 85500 | 85500 | 通用类
4378 | 九 | 畜牧机械 | （三十一） | 畜产品采集加工机械设备 | 100 | 挤奶机 | 鱼骨式挤奶机 | 9JYP-YGZ-20 | 淄博怀卡托商贸有限公司 | 100.8 | 14杯组及以上自动脱杯中置（鱼骨）式挤奶机 | 杯组数：20；脱杯方式：自动；形式：鱼骨式 | 85500 | 85500 | 通用类
4379 | 九 | 畜牧机械 | （三十一） | 畜产品采集加工机械设备 | 100 | 挤奶机 | 鱼骨式挤奶机 | 9JYP-YGZ-32 | 淄博怀卡托商贸有限公司 | 100.8 | 14杯组及以上自动脱杯中置（鱼骨）式挤奶机 | 杯组数≥14；脱杯方式：自动；形式：鱼骨式 | 85500 | 85500 | 通用类
4380 | 九 | 畜牧机械 | （三十一） | 畜产品采集加工机械设备 | 100 | 挤奶机 | 并列式挤奶机 | 9JYP-BLDT-16 | 淄博怀卡托商贸有限公司 | 100.9 | 16杯组及以上自动脱杯并列（转盘）式挤奶机 | 杯组数≥16；脱杯方式：自动；形式：并列式 | 120000 | 120000 | 通用类
4381 | 九 | 畜牧机械 | （三十一） | 畜产品采集加工机械设备 | 100 | 挤奶机 | 并列式挤奶机 | 9JYP-BLDT-24 | 淄博怀卡托商贸有限公司 | 100.9 | 16杯组及以上自动脱杯并列（转盘）式挤奶机 | 杯组数≥16；脱杯方式：自动；形式：并列式 | 120000 | 120000 | 通用类
4382 | 九 | 畜牧机械 | （三十一） | 畜产品采集加工机械设备 | 100 | 挤奶机 | 并列式挤奶机 | 9JYP-BLDT-32 | 淄博怀卡托商贸有限公司 | 100.9 | 16杯组及以上自动脱杯并列（转盘）式挤奶机 | 杯组数≥16；脱杯方式：自动；形式：并列式 | 120000 | 120000 | 通用类
4383 | 九 | 畜牧机械 | （三十一） | 畜产品采集加工机械设备 | 100 | 挤奶机 | 并列式挤奶机 | 9JYP-BLDT-44 | 淄博怀卡托商贸有限公司 | 100.9 | 16杯组及以上自动脱杯并列（转盘）式挤奶机 | 杯组数≥16；脱杯方式：自动；形式：并列式 | 120000 | 120000 | 通用类
4384 | 一 | 耕整地机械 | （一） | 耕地机械 | 1 | 铧式犁 | 液压翻转双向犁 | 1LF-335 | 馆陶县飞翔机械装备制造有限公司 | 1.1 | 单体幅宽35cm及以上，3—4铧翻转犁 | 单体幅宽：350mm、铧体个数：左右各3； | 5600 | 5600 | 非通用类
4385 | 一 | 耕整地机械 | （一） | 耕地机械 | 1 | 铧式犁 | 液压翻转双向犁 | 1LF-342 | 馆陶县飞翔机械装备制造有限公司 | 1.1 | 单体幅宽35cm及以上，3—4铧翻转犁 | 单体幅宽：420mm；铧体个数：左右各3； | 5600 | 5600 | 非通用类
4386 | 一 | 耕整地机械 | （一） | 耕地机械 | 1 | 铧式犁 | 液压翻转双向犁 | 1LF-435 | 馆陶县飞翔机械装备制造有限公司 | 1.1 | 单体幅宽35cm及以上，3—4铧翻转犁 | 单体幅宽：350mm、铧体个数：左右各4； | 5600 | 5600 | 非通用类
4387 | 一 | 耕整地机械 | （一） | 耕地机械 | 1 | 铧式犁 | 液压翻转双向犁 | 1LF-440 | 馆陶县飞翔机械装备制造有限公司 | 1.1 | 单体幅宽35cm及以上，3—4铧翻转犁 | 单体幅宽：400mm、铧体个数：左右各4； | 5600 | 5600 | 非通用类
4388 | 一 | 耕整地机械 | （一） | 耕地机械 | 1 | 铧式犁 | 液压翻转双向犁 | 1LF-535 | 馆陶县飞翔机械装备制造有限公司 | 1.2 | 单体幅宽35—45cm，5—6铧翻转犁 | 单体幅宽：350mm、铧体个数共10个、左右各5； | 10300 | 10300 | 非通用类
4389 | 一 | 耕整地机械 | （一） | 耕地机械 | 1 | 铧式犁 | 液压双向翻转犁 | 1LFT-446 | 馆陶县飞翔机械装备制造有限公司 | 1.2 | 单体幅宽35cm及以上，3—4铧翻转犁 | 单体幅宽：460mm、主犁体数：左右各4组、副犁体数：左右各4组； | 10300 | 10300 | 非通用类
4390 | 一 | 耕整地机械 | （一） | 耕地机械 | 1 | 铧式犁 | 液压翻转调幅犁 | 1LFT-546 | 馆陶县飞翔机械装备制造有限公司 | 1.3 | 单体幅宽45cm及以上，5—6铧翻转犁 | 单体幅宽：460mm、大犁体数：左右各5个、小犁体数：左右各5个；共20个； | 13500 | 13500 | 非通用类
4391 | 一 | 耕整地机械 | （一） | 耕地机械 | 2 | 旋耕机（含履带自走式旋耕机） | 旋耕机 | 1GQKN-140 | 馆陶县飞翔机械装备制造有限公司 | 2.1 | 单轴1000—1500mm旋耕机 | 单轴；幅宽1400mm； | 300 | 800 | 通用类
4392 | 一 | 耕整地机械 | （一） | 耕地机械 | 2 | 旋耕机（含履带自走式旋耕机） | 旋耕机 | 1GQKN-160 | 馆陶县飞翔机械装备制造有限公司 | 2.2 | 单轴1500—2000mm旋耕机 | 单轴；幅宽1600mm； | 900 | 1200 | 通用类
4393 | 一 | 耕整地机械 | （一） | 耕地机械 | 2 | 旋耕机（含履带自走式旋耕机） | 旋耕机 | 1GQKGN-200 | 馆陶县飞翔机械装备制造有限公司 | 2.3 | 单轴2000—2500mm旋耕机 | 单轴；幅宽2000mm； | 1700 | 1700 | 通用类
4394 | 一 | 耕整地机械 | （一） | 耕地机械 | 2 | 旋耕机（含履带自走式旋耕机） | 旋耕机 | 1GQKGN-230 | 馆陶县飞翔机械装备制造有限公司 | 2.3 | 单轴2000—2500mm旋耕机 | 单轴；幅宽2300mm； | 1700 | 1700 | 通用类
4395 | 一 | 耕整地机械 | （一） | 耕地机械 | 2 | 旋耕机（含履带自走式旋耕机） | 旋耕机 | 1GQKGN-250 | 馆陶县飞翔机械装备制造有限公司 | 2.4 | 单轴2500mm及以上旋耕机 | 单轴；幅宽2500mm； | 2300 | 2800 | 通用类
4396 | 一 | 耕整地机械 | （一） | 耕地机械 | 2 | 旋耕机（含履带自走式旋耕机） | 旋耕机 | 1GQKGN-280 | 馆陶县飞翔机械装备制造有限公司 | 2.4 | 单轴2500mm及以上旋耕机 | 单轴；幅宽2800mm； | 2300 | 2800 | 通用类
4397 | 一 | 耕整地机械 | （一） | 耕地机械 | 2 | 旋耕机（含履带自走式旋耕机） | 旋耕机 | 1GQKGN-300 | 馆陶县飞翔机械装备制造有限公司 | 2.4 | 单轴2500mm及以上旋耕机 | 单轴；幅宽3000mm； | 2300 | 2800 | 通用类
4398 | 一 | 耕整地机械 | （一） | 耕地机械 | 3 | 深松机 | 浅耕深松机（原：深松机） | 1SL-120 | 馆陶县飞翔机械装备制造有限公司 | 3.1 | 3铲及以下深松机 | 深松部件3个； | 1100 | 1400 | 通用类
4399 | 一 | 耕整地机械 | （一） | 耕地机械 | 3 | 深松机 | 浅耕深松机（原：深松浅翻机） | 1SL-160 | 馆陶县飞翔机械装备制造有限公司 | 3.2 | 4—5铲深松机 | 深松部件4个； | 2000 | 3500 | 通用类
4400 | 一 | 耕整地机械 | （一） | 耕地机械 | 3 | 深松机 | 浅耕深松机（原：深松浅翻机） | 1SL-200 | 馆陶县飞翔机械装备制造有限公司 | 3.2 | 4—5铲深松机 | 深松部件5个； | 2000 | 3500 | 通用类
4401 | 一 | 耕整地机械 | （一） | 耕地机械 | 3 | 深松机 | 深松机 | 1SS-280 | 馆陶县飞翔机械装备制造有限公司 | 3.2 | 4—5铲深松机 | 深松部件5个； | 2000 | 3500 | 通用类
4402 | 一 | 耕整地机械 | （一） | 耕地机械 | 3 | 深松机 | 浅耕深松机（原：深松浅翻机） | 1SL-240 | 馆陶县飞翔机械装备制造有限公司 | 3.3 | 6铲及以上深松机 | 深松部件6个； | 3400 | 6000 | 通用类
4403 | 一 | 耕整地机械 | （一） | 耕地机械 | 3 | 深松机 | 翻转浅耕深松机（原：翻转深松浅翻机） | 1SLF-160 | 馆陶县飞翔机械装备制造有限公司 | 3.3 | 6铲及以上深松机 | 深松部件共8个；左4，右4； | 3400 | 6000 | 通用类
4404 | 一 | 耕整地机械 | （一） | 耕地机械 | 3 | 深松机 | 翻转浅耕深松机（原：翻转深松浅翻机） | 1SLF-200 | 馆陶县飞翔机械装备制造有限公司 | 3.3 | 6铲及以上深松机 | 深松部件共10个；左5，右5； | 3400 | 6000 | 通用类
4405 | 一 | 耕整地机械 | （一） | 耕地机械 | 3 | 深松机 | 翻转浅耕深松机（原：翻转深松浅翻机） | 1SLF-240 | 馆陶县飞翔机械装备制造有限公司 | 3.3 | 6铲及以上深松机 | 深松部件共12个；左6，右6； | 3400 | 6000 | 通用类
4406 | 一 | 耕整地机械 | （一） | 耕地机械 | 3 | 深松机 | 深松机 | 1S-350 | 馆陶县飞翔机械装备制造有限公司 | 3.3 | 6铲及以上深松机 | 深松部件7个； | 3400 | 6000 | 通用类
4407 | 一 | 耕整地机械 | （二） | 整地机械 | 8 | 起垄机 | 旋耕起垄机 | 1GNQ-150-1 | 馆陶县飞翔机械装备制造有限公司 | 8.1 | 1-2m起垄机 | 作业幅宽1.5m； | 1000 | 1000 | 非通用类
4408 | 一 | 耕整地机械 | （二） | 整地机械 | 8 | 起垄机 | 旋耕起垄机 | 1GNQ-230-2 | 馆陶县飞翔机械装备制造有限公司 | 8.2 | 2-4m起垄机 | 作业幅宽2.3m； | 1300 | 1300 | 非通用类
4409 | 四 | 收获机械 | （十五） | 根茎作物收获机械 | 51 | 甜菜收获机 | 甜菜割叶机 | 4TG-2 | 北京爱农马赛机械有限公司 | 51.1 | 2-3行甜菜收获机 | 2行 | 10000 | 10000 | 非通用类
4410 | 四 | 收获机械 | （十五） | 根茎作物收获机械 | 51 | 甜菜收获机 | 甜菜割叶机 | 4TG-3 | 北京爱农马赛机械有限公司 | 51.1 | 2-3行甜菜收获机 | 3行 | 10000 | 10000 | 非通用类
4411 | 四 | 收获机械 | （十五） | 根茎作物收获机械 | 51 | 甜菜收获机 | 甜菜割叶机 | 4TG-6 | 北京爱农马赛机械有限公司 | 51.2 | 6行及以上甜菜收获机 | 6行 | 30000 | 30000 | 非通用类
4412 | 四 | 收获机械 | （十五） | 根茎作物收获机械 | 51 | 甜菜收获机 | 甜菜挖掘机 | 4TW-2 | 北京爱农马赛机械有限公司 | 51.1 | 2-3行甜菜收获机 | 2行 | 10000 | 10000 | 非通用类
4413 | 四 | 收获机械 | （十五） | 根茎作物收获机械 | 51 | 甜菜收获机 | 甜菜挖掘机 | 4TW-3 | 北京爱农马赛机械有限公司 | 51.1 | 2-3行甜菜收获机 | 3行 | 10000 | 10000 | 非通用类
4414 | 四 | 收获机械 | （十五） | 根茎作物收获机械 | 51 | 甜菜收获机 | 甜菜挖掘机 | 4TW-6 | 北京爱农马赛机械有限公司 | 51.2 | 6行及以上甜菜收获机 | 6行 | 30000 | 30000 | 非通用类
4415 | 四 | 收获机械 | （十五） | 根茎作物收获机械 | 51 | 甜菜收获机 | 甜菜捡拾机 | 4TJ-100 | 北京爱农马赛机械有限公司 | 51.2 | 6行及以上甜菜收获机 | 6行 | 30000 | 30000 | 非通用类
4416 | 十四 | 动力机械 | （三十六） | 拖拉机 | 114 | 轮式拖拉机(不含皮带传动轮式拖拉机） | 轮式拖拉机 | FS-550 | 北京弗雷森拖拉机有限公司 | 114.3 | 50—60马力两轮驱动拖拉机 | 驱动方式：两轮驱动，标定功率40.5kW | 12000 | 13200 | 通用类
4417 | 十四 | 动力机械 | （三十六） | 拖拉机 | 114 | 轮式拖拉机(不含皮带传动轮式拖拉机） | 轮式拖拉机 | FS-554 | 北京弗雷森拖拉机有限公司 | 114.11 | 50—60马力四轮驱动拖拉机 | 驱动方式：四轮驱动，标定功率40.5kW | 16700 | 18600 | 通用类
4418 | 十四 | 动力机械 | （三十六） | 拖拉机 | 114 | 轮式拖拉机(不含皮带传动轮式拖拉机） | 轮式拖拉机 | FS-850 | 北京弗雷森拖拉机有限公司 | 114.6 | 80—90马力两轮驱动拖拉机 | 驱动方式：两轮驱动，标定功率62.5kW | 23500 | 30500 | 通用类
4419 | 十四 | 动力机械 | （三十六） | 拖拉机 | 114 | 轮式拖拉机(不含皮带传动轮式拖拉机） | 轮式拖拉机 | FS-854 | 北京弗雷森拖拉机有限公司 | 114.14 | 80—90马力四轮驱动拖拉机 | 驱动方式：四轮驱动，标定功率62.5kW | 29200 | 38200 | 通用类
4420 | 十四 | 动力机械 | （三十六） | 拖拉机 | 114 | 轮式拖拉机(不含皮带传动轮式拖拉机） | 轮式拖拉机 | FS-900 | 北京弗雷森拖拉机有限公司 | 114.7 | 90-100马力两轮驱动拖拉机 | 驱动方式：两轮驱动，标定功率67kW | 27000 | 31500 | 通用类
4421 | 十四 | 动力机械 | （三十六） | 拖拉机 | 114 | 轮式拖拉机(不含皮带传动轮式拖拉机） | 轮式拖拉机 | FS-904 | 北京弗雷森拖拉机有限公司 | 114.15 | 90-100马力四轮驱动拖拉机 | 驱动方式：四轮驱动，标定功率67kW | 33800 | 41500 | 通用类
4422 | 十四 | 动力机械 | （三十六） | 拖拉机 | 114 | 轮式拖拉机(不含皮带传动轮式拖拉机） | 轮式拖拉机 | FS-1000 | 北京弗雷森拖拉机有限公司 | 114.8 | 100马力及以上两轮驱动拖拉机 | 驱动方式：两轮驱动，标定功率：73.6kW | 29100 | 31500 | 通用类
4423 | 十四 | 动力机械 | （三十六） | 拖拉机 | 114 | 轮式拖拉机(不含皮带传动轮式拖拉机） | 轮式拖拉机 | FS-1004 | 北京弗雷森拖拉机有限公司 | 114.16 | 100—120马力四轮驱动拖拉机 | 驱动方式：四轮驱动，标定功率：73.6kW | 33800 | 42600 | 通用类
4424 | 十四 | 动力机械 | （三十六） | 拖拉机 | 114 | 轮式拖拉机(不含皮带传动轮式拖拉机） | 轮式拖拉机 | FS-1100 | 北京弗雷森拖拉机有限公司 | 114.8 | 100马力及以上两轮驱动拖拉机 | 驱动方式：两轮驱动，标定功率：81kW | 29100 | 31500 | 通用类
4425 | 十四 | 动力机械 | （三十六） | 拖拉机 | 114 | 轮式拖拉机(不含皮带传动轮式拖拉机） | 轮式拖拉机 | FS-1104 | 北京弗雷森拖拉机有限公司 | 114.16 | 100—120马力四轮驱动拖拉机 | 驱动方式：四轮驱动，标定功率：81kW | 33800 | 42600 | 通用类
4426 | 十四 | 动力机械 | （三十六） | 拖拉机 | 114 | 轮式拖拉机(不含皮带传动轮式拖拉机） | 轮式拖拉机 | FS-1254 | 北京弗雷森拖拉机有限公司 | 114.17 | 120-140马力四轮驱动拖拉机 | 驱动方式：四轮驱动，标定功率：92kW | 46500 | 67500 | 通用类
4427 | 十四 | 动力机械 | （三十六） | 拖拉机 | 114 | 轮式拖拉机(不含皮带传动轮式拖拉机） | 轮式拖拉机 | FS-1504 | 北京弗雷森拖拉机有限公司 | 114.18 | 140—160马力四轮驱动拖拉机 | 驱动方式：四轮驱动，标定功率：110.3kW | 66700 | 90000 | 通用类
4428 | 十四 | 动力机械 | （三十六） | 拖拉机 | 114 | 轮式拖拉机(不含皮带传动轮式拖拉机） | 轮式拖拉机 | FS-1604 | 北京弗雷森拖拉机有限公司 | 114.19 | 160—180马力四轮驱动拖拉机 | 驱动方式：四轮驱动，标定功率：118kW | 80700 | 120000 | 通用类
4429 | 十四 | 动力机械 | （三十六） | 拖拉机 | 114 | 轮式拖拉机(不含皮带传动轮式拖拉机） | 轮式拖拉机 | FS-1804 | 北京弗雷森拖拉机有限公司 | 114.2 | 180—200马力四轮驱动拖拉机 | 驱动方式：四轮驱动，标定功率132.5kW | 97300 | 135000 | 通用类
4430 | 十四 | 动力机械 | （三十六） | 拖拉机 | 114 | 轮式拖拉机(不含皮带传动轮式拖拉机） | 轮式拖拉机 | FS-2004 | 北京弗雷森拖拉机有限公司 | 114.21 | 200-210马力四轮驱动拖拉机 | 驱动方式：四轮驱动，标定功率147kW | 129600 | 160000 | 通用类
4431 | 一 | 耕整地机械 | （一） | 耕地机械 | 2 | 旋耕机（含履带自走式旋耕机） | 旋耕机 | 1GKN-140 | 河北双天机械制造有限公司 | 2.1 | 单轴1000-1500mm旋耕机 | 单轴；耕幅1400mm | 300 | 800 | 通用类
4432 | 一 | 耕整地机械 | （一） | 耕地机械 | 2 | 旋耕机（含履带自走式旋耕机） | 旋耕机 | 1GKN-150 | 河北双天机械制造有限公司 | 2.2 | 单轴1500-2000mm旋耕机 | 单轴；耕幅1500mm | 900 | 1200 | 通用类
4433 | 一 | 耕整地机械 | （一） | 耕地机械 | 2 | 旋耕机（含履带自走式旋耕机） | 旋耕机 | 1GKN-160 | 河北双天机械制造有限公司 | 2.2 | 单轴1500-2000mm旋耕机 | 单轴；耕幅1600mm | 900 | 1200 | 通用类
4434 | 一 | 耕整地机械 | （一） | 耕地机械 | 2 | 旋耕机（含履带自走式旋耕机） | 旋耕机 | 1GKN-180 | 河北双天机械制造有限公司 | 2.2 | 单轴1500-2000mm旋耕机 | 单轴；耕幅1800mm | 900 | 1200 | 通用类
4435 | 一 | 耕整地机械 | （一） | 耕地机械 | 2 | 旋耕机（含履带自走式旋耕机） | 旋耕机 | 1GKN-200 | 河北双天机械制造有限公司 | 2.3 | 单轴2000-2500mm旋耕机 | 单轴；耕幅2000mm | 1700 | 1700 | 通用类
4436 | 一 | 耕整地机械 | （一） | 耕地机械 | 2 | 旋耕机（含履带自走式旋耕机） | 旋耕机 | 1GKN-220 | 河北双天机械制造有限公司 | 2.3 | 单轴2000-2500mm旋耕机 | 单轴；耕幅2200mm | 1700 | 1700 | 通用类
4437 | 一 | 耕整地机械 | （一） | 耕地机械 | 2 | 旋耕机（含履带自走式旋耕机） | 旋耕机 | 1GKND-230 | 河北双天机械制造有限公司 | 2.3 | 单轴2000-2500mm旋耕机 | 单轴；耕幅2300mm | 1700 | 1700 | 通用类
4438 | 一 | 耕整地机械 | （一） | 耕地机械 | 2 | 旋耕机（含履带自走式旋耕机） | 旋耕机 | 1GKND-250 | 河北双天机械制造有限公司 | 2.4 | 单轴2500mm及以上旋耕机 | 单轴；耕幅2500mm | 2300 | 2800 | 通用类
4439 | 一 | 耕整地机械 | （一） | 耕地机械 | 2 | 旋耕机（含履带自走式旋耕机） | 旋耕机 | 1GKN-270 | 河北双天机械制造有限公司 | 2.4 | 单轴2500mm及以上旋耕机 | 单轴；耕幅2700mm | 2300 | 2800 | 通用类
4440 | 一 | 耕整地机械 | （一） | 耕地机械 | 2 | 旋耕机（含履带自走式旋耕机） | 旋耕机 | 1GKN-300 | 河北双天机械制造有限公司 | 2.4 | 单轴2500mm及以上旋耕机 | 单轴；耕幅3000mm | 2300 | 2800 | 通用类
4441 | 一 | 耕整地机械 | （一） | 耕地机械 | 2 | 旋耕机（含履带自走式旋耕机） | 旋耕机 | 1GKN-350 | 河北双天机械制造有限公司 | 2.4 | 单轴2500mm及以上旋耕机 | 单轴；耕幅3500mm | 2300 | 2800 | 通用类
4442 | 一 | 耕整地机械 | （一） | 耕地机械 | 2 | 旋耕机（含履带自走式旋耕机） | 中高箱旋耕机 | 1GKN-200A1 | 河北双天机械制造有限公司 | 2.3 | 单轴2000-2500mm旋耕机 | 单轴；耕幅2000mm | 1700 | 1700 | 通用类
4443 | 一 | 耕整地机械 | （一） | 耕地机械 | 2 | 旋耕机（含履带自走式旋耕机） | 中高箱旋耕机 | 1GKN-220A1 | 河北双天机械制造有限公司 | 2.3 | 单轴2000-2500mm旋耕机 | 单轴；耕幅2200mm | 1700 | 1700 | 通用类
4444 | 一 | 耕整地机械 | （一） | 耕地机械 | 2 | 旋耕机（含履带自走式旋耕机） | 中高箱旋耕机 | 1GKN-230A1 | 河北双天机械制造有限公司 | 2.3 | 单轴2000-2500mm旋耕机 | 单轴；耕幅2300mm | 1700 | 1700 | 通用类
4445 | 一 | 耕整地机械 | （一） | 耕地机械 | 2 | 旋耕机（含履带自走式旋耕机） | 中高箱旋耕机 | 1GKN-250A1 | 河北双天机械制造有限公司 | 2.4 | 单轴2500mm及以上旋耕机 | 单轴；耕幅2500mm | 2300 | 2800 | 通用类
4446 | 一 | 耕整地机械 | （一） | 耕地机械 | 2 | 旋耕机（含履带自走式旋耕机） | 深耕旋耕机 | 1GSKN-200 | 河北双天机械制造有限公司 | 2.3 | 单轴2000-2500mm旋耕机 | 单轴；耕幅2000mm | 1700 | 1700 | 通用类
4447 | 一 | 耕整地机械 | （一） | 耕地机械 | 2 | 旋耕机（含履带自走式旋耕机） | 双轴灭茬旋耕机 | 1GKNM-200 | 河北双天机械制造有限公司 | 2.3 | 双轴2000-2500mm旋耕机 | 双轴；耕幅2000mm | 1700 | 1700 | 通用类
4448 | 一 | 耕整地机械 | （一） | 耕地机械 | 2 | 旋耕机（含履带自走式旋耕机） | 双轴灭茬旋耕机 | 1GKNM-230 | 河北双天机械制造有限公司 | 2.3 | 双轴2000-2500mm旋耕机 | 双轴；耕幅2300mm | 1700 | 1700 | 通用类
4449 | 一 | 耕整地机械 | （一） | 耕地机械 | 2 | 旋耕机（含履带自走式旋耕机） | 双轴灭茬旋耕机 | 1GKNM-230B | 河北双天机械制造有限公司 | 2.3 | 双轴2000-2500mm旋耕机 | 双轴；耕幅2300mm | 1700 | 1700 | 通用类
4450 | 一 | 耕整地机械 | （一） | 耕地机械 | 2 | 旋耕机（含履带自走式旋耕机） | 双轴灭茬旋耕机 | 1GKMD-230 | 河北双天机械制造有限公司 | 2.3 | 双轴2000-2500mm旋耕机 | 双轴；耕幅2300mm | 1700 | 1700 | 通用类
4451 | 一 | 耕整地机械 | （一） | 耕地机械 | 2 | 旋耕机（含履带自走式旋耕机） | 双轴灭茬旋耕机 | 1GKNM-250 | 河北双天机械制造有限公司 | 2.4 | 双轴2500mm及以上旋耕机 | 双轴；耕幅2500mm | 2300 | 2800 | 通用类
4452 | 一 | 耕整地机械 | （一） | 耕地机械 | 3 | 深松机 | 深松机 | 1S-200 | 河北双天机械制造有限公司 | 3.2 | 4—5铲深松机 | 深松部件4个 | 2000 | 3500 | 通用类
4453 | 一 | 耕整地机械 | （一） | 耕地机械 | 3 | 深松机 | 深松机 | 1S-200A1 | 河北双天机械制造有限公司 | 3.2 | 4—5铲深松机 | 深松部件5个 | 2000 | 3500 | 通用类
4454 | 一 | 耕整地机械 | （一） | 耕地机械 | 3 | 深松机 | 深松机 | 1S-250A1 | 河北双天机械制造有限公司 | 3.2 | 4—5铲深松机 | 深松部件5个 | 2000 | 3500 | 通用类
4455 | 四 | 收获机械 | （十六） | 饲料作物收获机械 | 55 | 打（压）捆机 | 秸秆青贮收获机 | 4Q-185 | 河北双天机械制造有限公司 | 57.1 | 160cm及以上悬挂甩刀式青饲料收获机 | 悬挂甩刀式；割幅185cm | 4500 | 4500 | 通用类
4456 | 四 | 收获机械 | （十六） | 饲料作物收获机械 | 55 | 打（压）捆机 | 秸秆青贮收获机 | 4Q-220 | 河北双天机械制造有限公司 | 57.1 | 160cm及以上悬挂甩刀式青饲料收获机 | 悬挂甩刀式；割幅220cm | 4500 | 4500 | 通用类
4457 | 四 | 收获机械 | （十七） | 茎秆收集处理机械 | 58 | 秸秆粉碎还田机 | 秸秆粉碎还田机 | 1JH-150 | 河北双天机械制造有限公司 | 58.1 | 1.5—2m秸秆粉碎还田机 | 作业幅宽1.5m | 1900 | 2000 | 通用类
4458 | 四 | 收获机械 | （十七） | 茎秆收集处理机械 | 58 | 秸秆粉碎还田机 | 秸秆粉碎还田机 | 1JH-160 | 河北双天机械制造有限公司 | 58.1 | 1.5—2m秸秆粉碎还田机 | 作业幅宽1.6m | 1900 | 2000 | 通用类
4459 | 四 | 收获机械 | （十七） | 茎秆收集处理机械 | 58 | 秸秆粉碎还田机 | 秸秆粉碎还田机 | 1JH-172 | 河北双天机械制造有限公司 | 58.1 | 1.5—2m秸秆粉碎还田机 | 作业幅宽1.72m | 1900 | 2000 | 通用类
4460 | 四 | 收获机械 | （十七） | 茎秆收集处理机械 | 58 | 秸秆粉碎还田机 | 秸秆粉碎还田机 | 1JH-185 | 河北双天机械制造有限公司 | 58.1 | 1.5—2m秸秆粉碎还田机 | 作业幅宽1.85m | 1900 | 2000 | 通用类
4461 | 四 | 收获机械 | （十七） | 茎秆收集处理机械 | 58 | 秸秆粉碎还田机 | 秸秆粉碎还田机 | 1JH-200 | 河北双天机械制造有限公司 | 58.2 | 2—2.5m秸秆粉碎还田机 | 作业幅宽2m | 2200 | 2700 | 通用类
4462 | 四 | 收获机械 | （十七） | 茎秆收集处理机械 | 58 | 秸秆粉碎还田机 | 秸秆粉碎还田机 | 1JH-220 | 河北双天机械制造有限公司 | 58.2 | 2—2.5m秸秆粉碎还田机 | 作业幅宽2.2m | 2200 | 2700 | 通用类
4463 | 四 | 收获机械 | （十七） | 茎秆收集处理机械 | 58 | 秸秆粉碎还田机 | 秸秆粉碎还田机 | 1JH-230 | 河北双天机械制造有限公司 | 58.2 | 2—2.5m秸秆粉碎还田机 | 作业幅宽2.3m | 2200 | 2700 | 通用类
4464 | 四 | 收获机械 | （十七） | 茎秆收集处理机械 | 58 | 秸秆粉碎还田机 | 秸秆粉碎还田机 | 1JH-250 | 河北双天机械制造有限公司 | 58.3 | 2.5m及以上秸秆粉碎还田机 | 作业幅宽2.5m | 2700 | 4700 | 通用类
4465 | 四 | 收获机械 | （十七） | 茎秆收集处理机械 | 58 | 秸秆粉碎还田机 | 秸秆粉碎还田机 | 1JH-270 | 河北双天机械制造有限公司 | 58.3 | 2.5m及以上秸秆粉碎还田机 | 作业幅宽2.7m | 2700 | 4700 | 通用类
4466 | 四 | 收获机械 | （十七） | 茎秆收集处理机械 | 58 | 秸秆粉碎还田机 | 秸秆粉碎还田机 | 1JH-300 | 河北双天机械制造有限公司 | 58.3 | 2.5m及以上秸秆粉碎还田机 | 作业幅宽3.0m | 2700 | 4700 | 通用类
4467 | 四 | 收获机械 | （十七） | 茎秆收集处理机械 | 58 | 秸秆粉碎还田机 | 秸秆粉碎还田机 | 1JH-350 | 河北双天机械制造有限公司 | 58.3 | 2.5m及以上秸秆粉碎还田机 | 作业幅宽3.5m | 2700 | 4700 | 通用类
4468 | 一 | 耕整地机械 | （一） | 耕地机械 | 2 | 旋耕机（含履带自走式旋耕机） | 双轴灭茬旋耕机 | 1GKNMC-300 | 河北双天机械制造有限公司 | 2.4 | 双轴2500mm及以上旋耕机 | 双轴；耕幅3000mm | 2300 | 2800 | 通用类
4469 | 一 | 耕整地机械 | （一） | 耕地机械 | 2 | 旋耕机（含履带自走式旋耕机） | 双轴灭茬旋耕机 | 1GKNM-250B | 河北双天机械制造有限公司 | 2.4 | 双轴2500mm及以上旋耕机 | 双轴；耕幅2500mm | 2300 | 2800 | 通用类
4470 | 一 | 耕整地机械 | （一） | 耕地机械 | 2 | 旋耕机（含履带自走式旋耕机） | 折叠旋耕机 | 1GKNZ-400 | 河北双天机械制造有限公司 | 2.4 | 单轴2500mm及以上旋耕机 | 单轴；耕幅4000MM | 2300 | 2800 | 通用类
4471 | 一 | 耕整地机械 | （一） | 耕地机械 | 3 | 深松机 | 全方位深松整地联合作业机 | 1SZL-300Q | 河北双天机械制造有限公司 | 3.3 | 6铲及以上深松机 | 深松部件6个 | 3400 | 6000 | 通用类
4472 | 一 | 耕整地机械 | （一） | 耕地机械 | 3 | 深松机 | 全方位深松整地联合作业机 | 1SZL-250Q | 河北双天机械制造有限公司 | 3.2 | 4—5铲深松机 | 深松部件4个 | 2000 | 3500 | 通用类
4473 | 一 | 耕整地机械 | （一） | 耕地机械 | 3 | 深松机 | 深松整地联合作业机 | 1SZL-250A1 | 河北双天机械制造有限公司 | 3.2 | 4—5铲深松机 | 深松部件4个 | 2000 | 3500 | 通用类
4474 | 一 | 耕整地机械 | （一） | 耕地机械 | 3 | 深松机 | 全方位深松机 | 1S-250QA1 | 河北双天机械制造有限公司 | 3.2 | 4—5铲深松机 | 深松部件5个 | 2000 | 3500 | 通用类
4475 | 一 | 耕整地机械 | （一） | 耕地机械 | 3 | 深松机 | 全方位深松机 | 1S-250QA2 | 河北双天机械制造有限公司 | 3.3 | 6铲及以上深松机 | 深松部件6个 | 3400 | 6000 | 通用类
4476 | 一 | 耕整地机械 | （一） | 耕地机械 | 3 | 深松机 | 全方位深松机 | 1S-250Q | 河北双天机械制造有限公司 | 3.2 | 4—5铲深松机 | 深松部件4个 | 2000 | 3500 | 通用类
4477 | 一 | 耕整地机械 | （一） | 耕地机械 | 3 | 深松机 | 全方位深松机 | 1S-300Q | 河北双天机械制造有限公司 | 3.3 | 6铲及以上深松机 | 深松部件6个 | 3400 | 6000 | 通用类
4478 | 四 | 收获机械 | （十七） | 茎秆收集处理机械 | 58 | 秸秆粉碎还田机 | 折叠秸秆粉碎还田机 | 1JHZ-400 | 河北双天机械制造有限公司 | 58.3 | 2.5m及以上秸秆粉碎还田机 | 作业幅宽4.0m | 2700 | 4700 | 通用类
4479 | 十五 | 其他机械 | （三十八） | 其他机械 | 117 | 农业用北斗终端（含渔船用） | 北斗自动驾驶系统 | HDZN-003 | 黑龙江惠达科技发展有限公司 | 117.2 | 其他机械 | 固定方式固定卡槽，通讯参数：接口信息RS-232串口、数据输入输出协议RS-232-C标准，电气参数：输入电压（V）12、功耗(W)7.8、电流(A)0.4； 2.卫星接收机：卫星参数：接收机类型高精度R-T-K定位、通道220、差分类型R-T-K+单基站定位、数据更新率(Hz)50、接收天线双频R-T-K天线、接收信号北斗+GPS、集成组件BD982； 3.转向控制制系统：控制类型电子阀控制液压转向、材质镁铝合金、电源输入电压（直流V）12、安全保护(IP)67、作业精度(cm)2.5-10、角度传感器型号规格HD-Navi、液压阀BSE3B-A16/10N-D12K7、控制器主板固件版本1.0； 4.基站-信号覆盖范围：移动便携基站信号覆盖范围(km)8、固定基站信号覆盖范围(km)15、无线电发射设备频率（MHz）410-470、移动基站无线电发射设备功率(W)5、固定基站无线电发射设备功率(W)25； （1-5项指归档参数、配置参数） | 15000 | 15000 | 非通用类
4480 | 十一 | 农业废弃物利用处理设备 | （三十三） | 废弃物处理设备 | 105 | 残膜回收机 | 残膜回收机 | 1FMJF-120 | 宁夏新大众机械有限公司 | 105.1 | 机引式，工作方式：扒齿搂膜式或其他式，有残膜收集机构，1m≤工作幅宽≤3m | 外形尺寸(长×宽×高):300cm×175cm×160cm,结构质量:417kg,作业幅宽:120cm,配套动力:≥29.4kW,作业深度:5-20cm,作业速度:3-5km/h | 1000 | 1000 | 非通用类
4481 | 五 | 收获后处理机械 | （二十） | 干燥机械 | 65 | 谷物烘干机 | 粮食烘干机 | 5HGJ-100 | 宁夏新大众机械有限公司 | 65.6 | 处理量≥100t/d；连续式 | 干燥方式:热风烘干,干燥机机体外形尺寸(长×宽×高):2700×2000×12300MM,处理量:100t/d(4.164t/h),降水幅度:5-15%,缓苏段高度:2×900mm,干燥段数量/每段高度:5个/900mm,干燥机净容量:70m³,冷却段高度:2×900mm,热风温度范围:75-135℃,热风机:数量:1、型号名称:Y4-73N8C·135,转速:1600r/min、风压:2400pa、流量:20000m³/h、电机功率:22KW,冷却风机:型号名称:Y4-72N7C·90,转速:1342r/min、风压:1200pa、流量:11500m³/h、电机功率:5.5KW,热风炉:型号名称:RFL-2、炉排形式:链条、换热器形式:换热管式、引烟风机名称:Y5-47N07C、引烟风机转速:2450r/min、引烟风机流量:13800m³/h、电机功率:15KW、热功率:754×104kj/h(180×104kcal/h)、加热方式:间接加热、燃料种类:煤,鼓风机功率:2.2KW,排粮电机功率:1.5KW | 116200 | 120000 | 通用类
4482 | 九 | 畜牧机械 | （二十九） | 饲料（草）加工机械设备 | 93 | 饲料制备（搅拌）机 | 全混合日粮饲料制备机 | 9HLSJ-5 | 宁夏新大众机械有限公司 | 93.1 | 4m³≤搅拌室容积＜9m³ | 结构形式:立式,搅拌仓容积:5.3m³,搅拌仓体外形尺寸(长×宽×高):3500×1800×2600mm,配套动力形式:拖拉机或电动机,配套动力功率范围:拖拉机25.7kW、电机18.5kW,主轴转速:30r/min,搅龙数量:1个,轮胎规格:10-15,轮距:1405mm | 30000 | 30000 | 非通用类
4483 | 九 | 畜牧机械 | （二十九） | 饲料（草）加工机械设备 | 93 | 饲料制备（搅拌）机 | 全混合日粮饲料制备机 | 9HLSJ-9 | 宁夏新大众机械有限公司 | 93.2 | 9m³≤搅拌室容积＜12m³ | 配套动力:电机22-30kW拖拉机44.4-58.8kW,外形尺寸(长×宽×高):4600×1900×2850mm,结构质量:2700kg,搅龙转速:30r/min,搅拌仓容积:9m³,刀片形势:锯齿螺旋型,刀片数量:动刀7片定刀2片,配套动力形式:拖拉机或电动机 | 34900 | 39000 | 非通用类
4484 | 九 | 畜牧机械 | （二十九） | 饲料（草）加工机械设备 | 93 | 饲料制备（搅拌）机 | 全混合日粮饲料制备机 | 9HLSJ-12 | 宁夏新大众机械有限公司 | 93.3 | 搅拌室容积≥12m³ | 结构形式:立式,搅拌仓容积:12m³,搅拌仓体外形尺寸:(长×宽×高):4600×2280×2950mm,配套动力形式:拖拉机、电动机,功率范围:拖拉机58.9-88.2kW、电机37-45kW,转速:540r/min,搅龙数量:1个,轮胎规格:7.00-16,轮距:1400mm | 41100 | 50000 | 非通用类
4485 | 九 | 畜牧机械 | （二十九） | 饲料（草）加工机械设备 | 93 | 饲料制备（搅拌）机 | 全混合日粮饲料制备机 | 9HLSJ-20 | 宁夏新大众机械有限公司 | 93.3 | 搅拌室容积≥12m³ | 形式:牵引式,搅拌仓容积:20m³,搅拌仓仓体外形尺寸(长×宽×高):5500×2140×2124mm,配套动力:≥75kW(拖拉机),搅龙数量:2个,轮胎规格:8.25R20,轮距:1850mm | 41100 | 50000 | 非通用类
4486 | 九 | 畜牧机械 | （二十九） | 饲料（草）加工机械设备 | 93 | 饲料制备（搅拌）机 | 卧式全日粮混合机 | 9TMR-4 | 宁夏新大众机械有限公司 | 93.2 | 4m³≤搅拌室容积＜9m³ | 结构形式:卧式,搅拌仓容积:4.6m³,搅拌仓体外形尺寸(长×宽×高):3500×1250×2100mm,配套动力形式:电机,功率范围:11-15kW,转速:30r/min,搅龙数量:2个 | 34900 | 39000 | 非通用类
4487 | 九 | 畜牧机械 | （二十九） | 饲料（草）加工机械设备 | 93 | 饲料制备（搅拌）机 | 卧式全混合日粮搅拌机 | 9TMR-7 | 宁夏新大众机械有限公司 | 93.2 | 4m³≤搅拌室容积＜9m³ | 形式:牵引式,搅拌仓容积:7m³,搅拌仓外形尺寸(长×宽×高):3000×1700×2100mm,配套动力:≥30kW(拖拉机),搅龙数量:1个,轮胎规格:10-15,轮距:1500mm | 34900 | 39000 | 非通用类
4488 | 二 | 种植施肥机械 | （三） | 播种机械 | 15 | 穴播机 | 气吸式精量播种机 | 2BQ-6 | 瓦房店市精量播种机制造有限公司 | 15.2 | 6—10行精量播种机 | 外形尺寸：mm（长*宽*高）1550*2500*1200，结构质量：（kg）944，行距：（cm）50-70，工作行数：6行，工作幅宽：（cm）420，排种器：垂直圆盘气吸式，排肥器：外槽轮式，传动机构：链条传动，开沟器：滑刀式，地轮：5.00-15充气轮胎，配套动力范围（kw）40以上轮式拖拉机，种子箱容积：（L）10*6，肥料箱容积：（L）180，作业速度：（km/h）4-6，生产率：（hm²/h）1.68-2.52，挂接方式：悬挂式，运输间隙（mm）≥300 | 4100 | 6300 | 通用类
4489 | 一 | 耕整地机械 | （一） | 耕地机械 | 2 | 旋耕机（含履带自走式旋耕机） | 旋耕机 | 1GQN-125 | 潍坊潍旋农业装备有限公司 | 2.1 | 单轴1000—1500mm旋耕机 | 单轴；耕幅1250mm | 300 | 800 | 通用类
4490 | 一 | 耕整地机械 | （一） | 耕地机械 | 2 | 旋耕机（含履带自走式旋耕机） | 旋耕机 | 1GQN-140 | 潍坊潍旋农业装备有限公司 | 2.1 | 单轴1000—1500mm旋耕机 | 单轴；耕幅1400mm | 300 | 800 | 通用类
4491 | 一 | 耕整地机械 | （一） | 耕地机械 | 2 | 旋耕机（含履带自走式旋耕机） | 旋耕机 | 1GQN-160 | 潍坊潍旋农业装备有限公司 | 2.2 | 单轴1500—2000mm旋耕机 | 单轴；耕幅1600mm | 900 | 1200 | 通用类
4492 | 一 | 耕整地机械 | （一） | 耕地机械 | 2 | 旋耕机（含履带自走式旋耕机） | 旋耕机 | 1GQN-180 | 潍坊潍旋农业装备有限公司 | 2.2 | 单轴1500—2000mm旋耕机 | 单轴；耕幅1800mm | 900 | 1200 | 通用类
4493 | 一 | 耕整地机械 | （一） | 耕地机械 | 2 | 旋耕机（含履带自走式旋耕机） | 旋耕机 | 1GQN-200 | 潍坊潍旋农业装备有限公司 | 2.3 | 单轴2000—2500mm旋耕机 | 单轴；耕幅2000mm | 1700 | 1700 | 通用类
4494 | 一 | 耕整地机械 | （一） | 耕地机械 | 2 | 旋耕机（含履带自走式旋耕机） | 旋耕机 | 1GQN-250 | 潍坊潍旋农业装备有限公司 | 2.4 | 单轴2500mm及以上旋耕机 | 单轴；耕幅2500mm | 2300 | 2800 | 通用类
4495 | 三 | 田间管理机械 | （八） | 植保机械 | 35 | 喷杆喷雾机 | 自走式喷杆喷雾机 | 3WPZ-800A | 青州正浩农业机械有限公司 | 35.9 | 50—100马力自走式喷杆喷雾机 | 50马力≤功率＜100马力；形式：自走式，四轮驱动、四轮转向 | 29400 | 35000 | 通用类
4496 | 三 | 田间管理机械 | （八） | 植保机械 | 35 | 喷杆喷雾机 | 自走式喷杆喷雾机 | 3WPZ-800B | 青州正浩农业机械有限公司 | 35.9 | 50—100马力自走式喷杆喷雾机 | 50马力≤功率＜100马力；形式：自走式，四轮驱动、四轮转向 | 29400 | 35000 | 通用类
4497 | 三 | 田间管理机械 | （八） | 植保机械 | 35 | 喷杆喷雾机 | 自走式喷杆喷雾机 | 3WPZ-2000 | 青州正浩农业机械有限公司 | 35.9 | 50—100马力自走式喷杆喷雾机 | 50马力≤功率＜100马力；形式：自走式，四轮驱动、四轮转向 | 29400 | 35000 | 通用类
4498 | 十四 | 动力机械 | （三十六） | 拖拉机 | 114 | 轮式拖拉机(不含皮带传动轮式拖拉机） | 轮式拖拉机 | BQ354 | 浙江奔全智能装备有限公司 （原：杭州奔全农业机械有限公司） | 114.9 | 35—40马力四轮驱动拖拉机 | 35马力≤功率＜40马力；驱动方式：四轮驱动 | 11600 | 12700 | 通用类
4499 | 十四 | 动力机械 | （三十六） | 拖拉机 | 114 | 轮式拖拉机(不含皮带传动轮式拖拉机） | 轮式拖拉机 | BQ350 | 浙江奔全智能装备有限公司 （原：杭州奔全农业机械有限公司） | 114.1 | 35—40马力两轮驱动拖拉机 | 35马力≤功率＜40马力；驱动方式：两轮驱动 | 9300 | 11400 | 通用类
4500 | 十四 | 动力机械 | （三十六） | 拖拉机 | 114 | 轮式拖拉机(不含皮带传动轮式拖拉机） | 轮式拖拉机 | BQ404 | 浙江奔全智能装备有限公司 （原：杭州奔全农业机械有限公司） | 114.1 | 40—50马力四轮驱动拖拉机 | 40马力≤功率＜45马力；驱动方式：四轮驱动 | 13300 | 14400 | 通用类
4501 | 十四 | 动力机械 | （三十六） | 拖拉机 | 114 | 轮式拖拉机(不含皮带传动轮式拖拉机） | 轮式拖拉机 | BQ400 | 浙江奔全智能装备有限公司 （原：杭州奔全农业机械有限公司） | 114.2 | 40—50马力两轮驱动拖拉机 | 40马力≤功率＜45马力；驱动方式：两轮驱动 | 10200 | 12700 | 通用类
4502 | 十四 | 动力机械 | （三十六） | 拖拉机 | 114 | 轮式拖拉机(不含皮带传动轮式拖拉机） | 轮式拖拉机 | BQ454 | 浙江奔全智能装备有限公司 （原：杭州奔全农业机械有限公司） | 114.1 | 40—50马力四轮驱动拖拉机 | 45马力≤功率＜50马力；驱动方式：四轮驱动 | 13300 | 14400 | 通用类
4503 | 十四 | 动力机械 | （三十六） | 拖拉机 | 114 | 轮式拖拉机(不含皮带传动轮式拖拉机） | 轮式拖拉机 | BQ484 | 浙江奔全智能装备有限公司 （原：杭州奔全农业机械有限公司） | 114.2 | 40—50马力两轮驱动拖拉机 | 45马力≤功率＜50马力；驱动方式：四轮驱动 | 10200 | 12700 | 通用类
4504 | 十四 | 动力机械 | （三十六） | 拖拉机 | 114 | 轮式拖拉机(不含皮带传动轮式拖拉机） | 轮式拖拉机 | BQ504 | 浙江奔全智能装备有限公司 （原：杭州奔全农业机械有限公司） | 114.11 | 50—60马力四轮驱动拖拉机 | 50马力≤功率＜55马力；驱动方式：四轮驱动 | 16700 | 18600 | 通用类
4505 | 十四 | 动力机械 | （三十六） | 拖拉机 | 114 | 轮式拖拉机(不含皮带传动轮式拖拉机） | 轮式拖拉机 | BQ554 | 浙江奔全智能装备有限公司 （原：杭州奔全农业机械有限公司） | 114.11 | 50—60马力四轮驱动拖拉机 | 55马力≤功率＜60马力；驱动方式：四轮驱动 | 16700 | 18600 | 通用类
4506 | 四 | 收获机械 | （十六） | 饲料作物收获机械 | 55 | 打（压）捆机 | 捡拾压捆机 | MF1839 | 爱科（大庆）农业机械有限公司 | 55.2 | 1.7—2.2m捡拾压捆机 | 捡拾宽度1.782m | 34500 | 46000 | 通用类
4507 | 十四 | 动力机械 | （三十六） | 拖拉机 | 114 | 轮式拖拉机(不含皮带传动轮式拖拉机） | 轮式拖拉机 | MF1804 | 爱科（大庆）农业机械有限公司 | 114.2 | 180—200马力四轮驱动拖拉机 | 功率180马力；驱动方式：四轮驱动 | 97300 | 135000 | 通用类
4508 | 十四 | 动力机械 | （三十六） | 拖拉机 | 114 | 轮式拖拉机(不含皮带传动轮式拖拉机） | 轮式拖拉机 | MF2204 | 爱科（大庆）农业机械有限公司 | 114.22 | 210-300马力四轮驱动拖拉机 | 功率220马力；驱动方式：四轮驱动 | 129600 | 175000 | 通用类
4509 | 十四 | 动力机械 | （三十六） | 拖拉机 | 114 | 轮式拖拉机(不含皮带传动轮式拖拉机） | 轮式拖拉机 | MF2404 | 爱科（大庆）农业机械有限公司 | 114.22 | 210-300马力四轮驱动拖拉机 | 功率240马力；驱动方式：四轮驱动 | 129600 | 175000 | 通用类
4510 | 十四 | 动力机械 | （三十六） | 拖拉机 | 114 | 轮式拖拉机(不含皮带传动轮式拖拉机） | 轮式拖拉机 | MF3404 | 爱科（大庆）农业机械有限公司 | 114.23 | 300马力及以上四轮驱动拖拉机 | 功率340马力；驱动方式：四轮驱动 | 129600 | 200000 | 通用类
4511 | 八 | 排灌机械 | （二十八） | 喷灌机械设备 | 84 | 微灌设备 | 农业灌溉用过滤器 | 8GLW-100型 | 石河子市巨成工贸有限公司 | 84.2 | 流量80-130M3/H微灌首部 | 80M3/h≤流量≤130M3/h；首部（按GB585规定配备，含加压设备、过滤器、施肥（药）装置，量测和控制 | 1600 | 1600 | 非通用类
4512 | 八 | 排灌机械 | （二十八） | 喷灌机械设备 | 84 | 微灌设备 | 农业灌溉用过滤器 | 8GLW-150型 | 石河子市巨成工贸有限公司 | 84.1 | 流量50-80M4/H微灌首部 | 手动清洗式灌溉用过滤器，80M3/h≤流量≤130M3/h；首部（含加压设备、过滤器、水质软化设备，灌溉施肥一体化设备以及营养液消毒设备等） | 1600 | 1600 | 非通用类
4513 | 八 | 排灌机械 | （二十八） | 喷灌机械设备 | 84 | 微灌设备 | 农业灌溉用过滤器 | 8GLW-200型 | 石河子市巨成工贸有限公司 | 84.1 | 流量50-80M5/H微灌首部 | 手动清洗式灌溉用过滤器，180M3/h≤流量≤240M3/h；首部（含灌溉水增压设备、过滤设备、水质软化设备，灌溉施肥一体化设备以及营养液消毒设备等） | 1600 | 1600 | 非通用类
4514 | 八 | 排灌机械 | （二十八） | 喷灌机械设备 | 84 | 微灌设备 | 农业灌溉用过滤器 | 8GLW-250型 | 石河子市巨成工贸有限公司 | 84.1 | 流量50-80M6/H微灌首部 | 手动清洗式灌溉用过滤器，240M3/h≤流量≤320M3/h；首部（含灌溉水增压设备、过滤设备、水质软化设备，灌溉施肥一体化设备以及营养液消毒设备等） | 1600 | 1600 | 非通用类
4515 | 八 | 排灌机械 | （二十八） | 喷灌机械设备 | 84 | 微灌设备 | 农业灌溉用过滤器 | 8GSW-150型 | 石河子市巨成工贸有限公司 | 84.1 | 流量50-80M7/H微灌首部 | 手动清洗式灌溉用过滤器，125M3/h≤流量≤180M3/h；首部（含灌溉水增压设备、过滤设备、水质软化设备，灌溉施肥一体化设备以及营养液消毒设备等） | 1600 | 1600 | 非通用类
4516 | 八 | 排灌机械 | （二十八） | 喷灌机械设备 | 84 | 微灌设备 | 农业灌溉用过滤器 | 8GSW-200型 | 石河子市巨成工贸有限公司 | 84.1 | 流量50-80M8/H微灌首部 | 手动清洗式灌溉用过滤器，180M3/h≤流量≤240M3/h；首部（含灌溉水增压设备、过滤设备、水质软化设备，灌溉施肥一体化设备以及营养液消毒设备等） | 1600 | 1600 | 非通用类
4517 | 八 | 排灌机械 | （二十八） | 喷灌机械设备 | 84 | 微灌设备 | 农业灌溉用过滤器 | 8GSW-300型 | 石河子市巨成工贸有限公司 | 84.1 | 流量50-80M9/H微灌首部 | 手动清洗式灌溉用过滤器，240M3/h≤流量≤320M3/h；首部（含灌溉水增压设备、过滤设备、水质软化设备，灌溉施肥一体化设备以及营养液消毒设备等） | 1600 | 1600 | 非通用类
4518 | 八 | 排灌机械 | （二十八） | 喷灌机械设备 | 84 | 微灌设备 | 农业灌溉用过滤器 | 8GSW-400型 | 石河子市巨成工贸有限公司 | 84.1 | 流量50-80M10/H微灌首部 | 自动清洗式灌溉用过滤器，流量≥320M3/h；首部（含灌溉水增压设备、过滤设备、水质软化设备，灌溉施肥一体化设备以及营养液消毒设备等） | 1600 | 1600 | 非通用类
4519 | 八 | 排灌机械 | （二十八） | 喷灌机械设备 | 84 | 微灌设备 | 农业灌溉用过滤器 | 8GWZ-200型 | 石河子市巨成工贸有限公司 | 84.1 | 流量50-80M11/H微灌首部 | 手动清洗式灌溉用过滤器，180M3/h≤流量≤240M3/h；首部（含灌溉水增压设备、过滤设备、水质软化设备，灌溉施肥一体化设备以及营养液消毒设备等） | 1600 | 1600 | 非通用类
4520 | 八 | 排灌机械 | （二十八） | 喷灌机械设备 | 84 | 微灌设备 | 农业灌溉用过滤器 | 8GWZ-300型 | 石河子市巨成工贸有限公司 | 84.1 | 流量50-80M12/H微灌首部 | 手动清洗式灌溉用过滤器，240M3/h≤流量≤320M3/h；首部（含灌溉水增压设备、过滤设备、水质软化设备，灌溉施肥一体化设备以及营养液消毒设备等） | 1600 | 1600 | 非通用类
4521 | 八 | 排灌机械 | （二十八） | 喷灌机械设备 | 84 | 微灌设备 | 农业灌溉用过滤器 | 8GWZ-400型 | 石河子市巨成工贸有限公司 | 84.1 | 流量50-80M13/H微灌首部 | 自动清洗式灌溉用过滤器，流量≥320M3/h；首部（含灌溉水增压设备、过滤设备、水质软化设备，灌溉施肥一体化设备以及营养液消毒设备等） | 1600 | 1600 | 非通用类
4522 | 八 | 排灌机械 | （二十八） | 喷灌机械设备 | 84 | 微灌设备 | 农业灌溉用过滤器 | 8GWZ-500型 | 石河子市巨成工贸有限公司 | 84.1 | 流量50-80M14/H微灌首部 | 自动清洗式灌溉用过滤器，流量≥320M3/h；首部（含灌溉水增压设备、过滤设备、水质软化设备，灌溉施肥一体化设备以及营养液消毒设备等） | 1600 | 1600 | 非通用类
4523 | 三 | 田间管理机械 | （八） | 植保机械 | 35 | 喷杆喷雾机 | 牵引式喷杆喷雾机 | 3WPQ-2000 | 富锦市立兴植保机械制造有限公司 | 35.3 | 喷幅18m及以上，容积2500L以下悬挂及牵引式喷杆式喷雾机 | 喷幅≥18m，容积＜2500L；形式：悬挂及牵引式 | 3500 | 4400 | 通用类
4524 | 三 | 田间管理机械 | （八） | 植保机械 | 35 | 喷杆喷雾机 | 悬挂式喷杆喷雾机 | 3WPX-1000 | 富锦市立兴植保机械制造有限公司 | 35.3 | 喷幅18m及以上，容积2500L以下悬挂及牵引式喷杆式喷雾机 | 喷幅≥18m，容积＜2500L；形式：悬挂及牵引式 | 3500 | 4400 | 通用类
4525 | 三 | 田间管理机械 | （八） | 植保机械 | 35 | 喷杆喷雾机 | 自走式喷杆喷雾机 | 3WPZ-1200G | 富锦市立兴植保机械制造有限公司 | 35.9 | 50-100马力自走式喷杆喷雾机 | 50马力≤功率＜100马力；形式：自走式，四轮驱动、四轮转向 | 29400 | 35000 | 通用类
4526 | 三 | 田间管理机械 | （八） | 植保机械 | 35 | 喷杆喷雾机 | 自走式喷杆喷雾机 | 3WPZ-2400G | 富锦市立兴植保机械制造有限公司 | 35.9 | 50-100马力自走式喷杆喷雾机 | 50马力≤功率＜100马力；形式：自走式，四轮驱动、四轮转向 | 29400 | 35000 | 通用类
4527 | 三 | 田间管理机械 | （八） | 植保机械 | 35 | 喷杆喷雾机 | 自走式喷杆喷雾机 | 3WPZ-1200 | 富锦市立兴植保机械制造有限公司 | 35.9 | 50-100马力自走式喷杆喷雾机 | 50马力≤功率＜100马力；形式：自走式，四轮驱动、四轮转向 | 29400 | 35000 | 通用类
4528 | 三 | 田间管理机械 | （八） | 植保机械 | 35 | 喷杆喷雾机 | 自走式喷杆喷雾机 | 3WPZ-2400 | 富锦市立兴植保机械制造有限公司 | 35.9 | 50-100马力自走式喷杆喷雾机 | 50马力≤功率＜100马力；形式：自走式，四轮驱动、四轮转向 | 29400 | 35000 | 通用类
4529 | 四 | 收获机械 | （十六） | 饲料作物收获机械 | 55 | 打（压）捆机 | 青饲料收获机 | 9QX-2400 | 河北顶呱呱机械制造有限公司 | 57.3 | 220cm及以上悬挂双圆盘式青饲料收获机 | 悬挂双圆盘式；割幅：2320mm | 47500 | 51600 | 通用类
4530 | 四 | 收获机械 | （十六） | 饲料作物收获机械 | 55 | 打（压）捆机 | 青饲料收获机 | 9QZ-2600A | 河北顶呱呱机械制造有限公司 | 57.4 | 260cm及以上自走圆盘式青饲料收获机 | 自走圆盘式；割幅：2670mm | 129600 | 129600 | 通用类
4531 | 十四 | 动力机械 | （三十六） | 拖拉机 | 114 | 轮式拖拉机(不含皮带传动轮式拖拉机） | 轮式拖拉机 | HL1604-G | 宏力重工有限公司 | 114.19 | 160-180马力四轮驱动拖拉机 | 外廊尺寸：驾驶室：5030*2300*3250；安全架：5030*2300*3000；驱动方式：四轮驱动； 功率：118KW；轴距：2600mm ；轮距（前轮/后轮）：1600、1700、1800、1900、2000/1610、1710、1810、1910、2010(mm)；最小离地间隙：驾驶室：470；安全架：420；最小使用质量：驾驶室：4880kg；安全架：4200kg；发动机与离合器连接方式：直联；启动方式：电启动；动力输出轴功率：≥100.3KW；最大牵引力：35KN | 80700 | 120000 | 通用类
4532 | 十四 | 动力机械 | （三十六） | 拖拉机 | 114 | 轮式拖拉机(不含皮带传动轮式拖拉机） | 轮式拖拉机 | HL1804-F | 宏力重工有限公司 | 114.2 | 180-200马力四轮驱动拖拉机 | 外廊尺寸：5025*2270*3010；驱动方式：四轮驱动； 功率：132.5KW；轴距：2650mm ；轮距（前轮/后轮）：1784、1792、1912、1954、2074、2082、2202/1620-2020(mm)；最小离地间隙：460mm；最小使用质量：5550kg；发动机与离合器连接方式：直联；启动方式：电启动；动力输出轴功率：≥112.6KW；最大牵引力：32KN | 97300 | 135000 | 通用类
4533 | 一 | 耕整地机械 | （一） | 耕地机械 | 2 | 旋耕机（含履带自走式旋耕机） | 水田耙浆平地机 | 1BPQ-220 | 吉林省金盛田农业机械科技有限公司 | 2.3 | 单轴2000-2500mm旋耕单机 | 整机质量：340kg 外形尺寸：2350×950× 1100mm 作幅宽：2200mm | 1700 | 1700 | 通用类
4534 | 一 | 耕整地机械 | （一） | 耕地机械 | 2 | 旋耕机（含履带自走式旋耕机） | 水田耙浆平地机 | 1BPQ-260 | 吉林省金盛田农业机械科技有限公司 | 2.4 | 单轴2500mm及以上旋耕单机 | 整机质量：350kg 外形尺寸：2750×950× 1100mm 作幅宽：2600mm | 2300 | 2800 | 通用类
4535 | 一 | 耕整地机械 | （一） | 耕地机械 | 2 | 旋耕机（含履带自走式旋耕机） | 水田耙浆平地机 | 1BPQ-300 | 吉林省金盛田农业机械科技有限公司 | 2.4 | 单轴2500mm及以上旋耕单机 | 整机质量：400kg 外形尺寸：3150×950× 1100mm 作幅宽：3000mm | 2300 | 2800 | 通用类
4536 | 一 | 耕整地机械 | （一） | 耕地机械 | 2 | 旋耕机（含履带自走式旋耕机） | 水田耙浆平地机 | 1BPQ-320 | 吉林省金盛田农业机械科技有限公司 | 2.4 | 单轴2500mm及以上旋耕单机 | 整机质量：420kg 外形尺寸：3350×950× 1100mm 作幅宽：3200mm | 2300 | 2800 | 通用类
4537 | 一 | 耕整地机械 | （一） | 耕地机械 | 2 | 旋耕机（含履带自走式旋耕机） | 水田耙浆平地机 | 1BPQ-360 | 吉林省金盛田农业机械科技有限公司 | 2.4 | 单轴2500mm及以上旋耕单机 | 整机质量：440kg 外形尺寸：3750×950× 1100mm 作幅宽：3600mm | 2300 | 2800 | 通用类
4538 | 四 | 收获机械 | （十六） | 饲料作物收获机械 | 55 | 打（压）捆机 | 捡拾压捆机 | 9YFQ(D)-2.4 | 吉林信诚爱谷现代农业科技有限公司 | 55.3 | 2.2M及以上捡拾压捆机 | 捡拾宽度：2400mm 捡拾器结构类型：甩刀式 打结器数量：2个 打结器结构类型：D 压缩室截面尺寸（宽x高）：440x355mm 打捆活塞往复次数：100次/分钟 工作状态外形尺寸（长x宽x高）：6230x2840x1850mm 配套动力：≥66.2Kw | 44000 | 50000 | 通用类
4539 | 四 | 收获机械 | （十六） | 饲料作物收获机械 | 55 | 打（压）捆机 | 圆草捆打捆机 | 9YJ-1.25 | 吉林信诚爱谷现代农业科技有限公司 | 55.3 | 2.2M及以上捡拾压捆机 | 型号：9YJ-1.25 捡拾宽度：2200mm 捡拾器结构类型：弹齿式 卷压滚筒数量：18 工作状态外形尺寸mm（长x宽x高）：4420x2840x2500 配套动力：≥73.5kW | 44000 | 50000 | 通用类
4540 | 十四 | 动力机械 | （三十六） | 拖拉机 | 114 | 轮式拖拉机(不含皮带传动轮式拖拉机） | 轮式拖拉机 | 404 | 洛阳泰红农业机械有限公司 | 114.1 | 40—50马力四轮驱动拖拉机 | 功率：29.5kW；驱动方式：四轮驱动 | 13300 | 14400 | 通用类
4541 | 十四 | 动力机械 | （三十六） | 拖拉机 | 114 | 轮式拖拉机(不含皮带传动轮式拖拉机） | 轮式拖拉机 | 400 | 洛阳泰红农业机械有限公司 | 114.2 | 40—50马力两轮驱动拖拉机 | 功率：29.5kW；驱动方式：两轮驱动 | 10200 | 12700 | 通用类
4542 | 十四 | 动力机械 | （三十六） | 拖拉机 | 114 | 轮式拖拉机(不含皮带传动轮式拖拉机） | 轮式拖拉机 | 404D | 洛阳泰红农业机械有限公司 | 114.1 | 40—50马力四轮驱动拖拉机 | 功率：29.4kW；驱动方式：四轮驱动 | 13300 | 14400 | 通用类
4543 | 十四 | 动力机械 | （三十六） | 拖拉机 | 114 | 轮式拖拉机(不含皮带传动轮式拖拉机） | 轮式拖拉机 | 400D | 洛阳泰红农业机械有限公司 | 114.2 | 40—50马力两轮驱动拖拉机 | 功率：29.4kW；驱动方式：两轮驱动 | 10200 | 12700 | 通用类
4544 | 十四 | 动力机械 | （三十六） | 拖拉机 | 114 | 轮式拖拉机(不含皮带传动轮式拖拉机） | 轮式拖拉机 | 454 | 洛阳泰红农业机械有限公司 | 114.1 | 40—50马力四轮驱动拖拉机 | 功率：33.1kW；驱动方式：四轮驱动 | 13300 | 14400 | 通用类
4545 | 十四 | 动力机械 | （三十六） | 拖拉机 | 114 | 轮式拖拉机(不含皮带传动轮式拖拉机） | 轮式拖拉机 | 450 | 洛阳泰红农业机械有限公司 | 114.2 | 40—50马力两轮驱动拖拉机 | 功率：33.1kW；驱动方式：两轮驱动 | 10200 | 12700 | 通用类
4546 | 十四 | 动力机械 | （三十六） | 拖拉机 | 114 | 轮式拖拉机(不含皮带传动轮式拖拉机） | 轮式拖拉机 | 504 | 洛阳泰红农业机械有限公司 | 114.11 | 50—60马力四轮驱动拖拉机 | 功率：36.8kW；驱动方式：四轮驱动 | 16700 | 18600 | 通用类
4547 | 十四 | 动力机械 | （三十六） | 拖拉机 | 114 | 轮式拖拉机(不含皮带传动轮式拖拉机） | 轮式拖拉机 | 500 | 洛阳泰红农业机械有限公司 | 114.3 | 50—60马力两轮驱动拖拉机 | 功率：36.8kW；驱动方式：两轮驱动 | 12000 | 13200 | 通用类
4548 | 十四 | 动力机械 | （三十六） | 拖拉机 | 114 | 轮式拖拉机(不含皮带传动轮式拖拉机） | 轮式拖拉机 | 504D | 洛阳泰红农业机械有限公司 | 114.11 | 50—60马力四轮驱动拖拉机 | 功率：36.8kW；驱动方式：四轮驱动 | 16700 | 18600 | 通用类
4549 | 十四 | 动力机械 | （三十六） | 拖拉机 | 114 | 轮式拖拉机(不含皮带传动轮式拖拉机） | 轮式拖拉机 | 500D | 洛阳泰红农业机械有限公司 | 114.3 | 50—60马力两轮驱动拖拉机 | 功率：36.8kW；驱动方式：两轮驱动 | 12000 | 13200 | 通用类
4550 | 十四 | 动力机械 | （三十六） | 拖拉机 | 114 | 轮式拖拉机(不含皮带传动轮式拖拉机） | 轮式拖拉机 | 604 | 洛阳泰红农业机械有限公司 | 114.12 | 60—70马力四轮驱动拖拉机 | 功率：44.2kW；驱动方式：四轮驱动 | 18300 | 21600 | 通用类
4551 | 十四 | 动力机械 | （三十六） | 拖拉机 | 114 | 轮式拖拉机(不含皮带传动轮式拖拉机） | 轮式拖拉机 | 600 | 洛阳泰红农业机械有限公司 | 114.4 | 60—70马力两轮驱动拖拉机 | 功率：44.2kW；驱动方式：两轮驱动 | 13800 | 17800 | 通用类
4552 | 十四 | 动力机械 | （三十六） | 拖拉机 | 114 | 轮式拖拉机(不含皮带传动轮式拖拉机） | 轮式拖拉机 | 704 | 洛阳泰红农业机械有限公司 | 114.13 | 70—80马力四轮驱动拖拉机 | 功率：51.5kW；驱动方式：四轮驱动 | 24300 | 26900 | 通用类
4553 | 十四 | 动力机械 | （三十六） | 拖拉机 | 114 | 轮式拖拉机(不含皮带传动轮式拖拉机） | 轮式拖拉机 | 700 | 洛阳泰红农业机械有限公司 | 114.5 | 70—80马力两轮驱动拖拉机 | 功率：51.5kW；驱动方式：两轮驱动 | 19600 | 23500 | 通用类
4554 | 一 | 耕整地机械 | （一） | 耕地机械 | 1 | 铧式犁 | 液压翻转调幅犁 | 1LYFT-435 | 任丘市沃田农机有限公司 | 1.1 | 单体幅宽35cm及以上，3—4铧翻转犁 | 单体幅宽：35cm；铧体个数：左右各4铧 | 5600 | 5600 | 非通用类
4555 | 一 | 耕整地机械 | （一） | 耕地机械 | 1 | 铧式犁 | 液压翻转调幅犁 | 1LYFT-450 | 任丘市沃田农机有限公司 | 1.1 | 单体幅宽35cm及以上，3—4铧翻转犁 | 单体幅宽：50cm；铧体个数：左右各4铧 | 5600 | 5600 | 非通用类
4556 | 一 | 耕整地机械 | （一） | 耕地机械 | 1 | 铧式犁 | 液压翻转调幅犁 | 1LYFT-550 | 任丘市沃田农机有限公司 | 1.3 | 单体幅宽45cm及以上，5—6铧翻转犁 | 单体幅宽：50cm；铧体个数：左右各5铧 | 13500 | 13500 | 非通用类
4557 | 二 | 种植施肥机械 | （三） | 播种机械 | 15 | 穴播机 | 气吸式铺膜播种机 | 2MBQ-3/12 | 任丘市沃田农机有限公司 | 15.3 | 11行及以上精量播种机 | 播种行数：12行；排种器形式：气力+鸭嘴滚筒式 | 7500 | 8700 | 通用类
4558 | 二 | 种植施肥机械 | （三） | 播种机械 | 15 | 穴播机 | 气吸式铺膜播种机 | 2MBQ-6 | 任丘市沃田农机有限公司 | 15.2 | 6—10行精量播种机 | 播种行数：6行；排种器形式：气吸式排种器+鸭嘴滚筒式 | 4100 | 6300 | 通用类
4559 | 二 | 种植施肥机械 | （三） | 播种机械 | 15 | 穴播机 | 气吸式铺膜播种机 | 2MBQ-8 | 任丘市沃田农机有限公司 | 15.2 | 6—10行精量播种机 | 播种行数：8行；排种器形式：气吸式排种器+鸭嘴滚筒式 | 4100 | 6300 | 通用类
4560 | 四 | 收获机械 | （十六） | 饲料作物收获机械 | 55 | 打（压）捆机 | 圆草捆打捆机 | 9YQ-1800 | 山东汉维斯农业科技有限公司 | 55.2 | 1.7—2.2m捡拾压捆机 | 1.7m≤捡拾宽度＜2.2m | 34500 | 46000 | 通用类
4561 | 四 | 收获机械 | （十六） | 饲料作物收获机械 | 55 | 打（压）捆机 | 圆草捆打捆机 | 9YQ-2250 | 山东汉维斯农业科技有限公司 | 55.3 | 2.2m及以上捡拾压捆机 | 捡拾宽度≥2.2m | 44000 | 50000 | 通用类
4562 | 十四 | 动力机械 | （三十六） | 拖拉机 | 114 | 轮式拖拉机(不含皮带传动轮式拖拉机） | 轮式拖拉机 | 润达-404 | 山东润达农业装备有限公司 | 114.1 | 40-50马力四轮驱动拖拉机 | 功率：29.5KW;驱动型式：四轮驱动 | 13300 | 14400 | 通用类
4563 | 十四 | 动力机械 | （三十六） | 拖拉机 | 114 | 轮式拖拉机(不含皮带传动轮式拖拉机） | 轮式拖拉机 | 润达-504 | 山东润达农业装备有限公司 | 114.11 | 50-60马力四轮驱动拖拉机 | 功率：36.8KW;驱动型式：四轮驱动 | 16700 | 18600 | 通用类
4564 | 十四 | 动力机械 | （三十六） | 拖拉机 | 114 | 轮式拖拉机(不含皮带传动轮式拖拉机） | 轮式拖拉机 | 润达-554 | 山东润达农业装备有限公司 | 114.11 | 50-60马力四轮驱动拖拉机 | 功率：40.5KW;驱动型式：四轮驱动 | 16700 | 18600 | 通用类
4565 | 十四 | 动力机械 | （三十六） | 拖拉机 | 114 | 轮式拖拉机(不含皮带传动轮式拖拉机） | 轮式拖拉机 | 润达-604 | 山东润达农业装备有限公司 | 114.12 | 60-70马力四轮驱动拖拉机 | 功率：44KW;驱动型式：四轮驱动 | 18300 | 21600 | 通用类
4566 | 十四 | 动力机械 | （三十六） | 拖拉机 | 114 | 轮式拖拉机(不含皮带传动轮式拖拉机） | 轮式拖拉机 | 润达-704 | 山东润达农业装备有限公司 | 114.13 | 70-80马力四轮驱动拖拉机 | 功率：51.5KW;驱动型式：四轮驱动 | 24300 | 26900 | 通用类
4567 | 十四 | 动力机械 | （三十六） | 拖拉机 | 114 | 轮式拖拉机(不含皮带传动轮式拖拉机） | 轮式拖拉机 | 润达-704A | 山东润达农业装备有限公司 | 114.14 | 70-80马力四轮驱动拖拉机 | 功率：51.5KW;驱动型式：四轮驱动 | 24300 | 26900 | 通用类
4568 | 十四 | 动力机械 | （三十六） | 拖拉机 | 114 | 轮式拖拉机(不含皮带传动轮式拖拉机） | 轮式拖拉机 | 润达-804 | 山东润达农业装备有限公司 | 114.15 | 80-90马力四轮驱动拖拉机 | 功率：58.8KW;驱动型式：四轮驱动 | 29200 | 38200 | 通用类
4569 | 十四 | 动力机械 | （三十六） | 拖拉机 | 114 | 轮式拖拉机(不含皮带传动轮式拖拉机） | 轮式拖拉机 | 润达-804A | 山东润达农业装备有限公司 | 114.15 | 80-90马力四轮驱动拖拉机 | 功率：58.8KW;驱动型式：四轮驱动 | 29200 | 38200 | 通用类
4570 | 十四 | 动力机械 | （三十六） | 拖拉机 | 114 | 轮式拖拉机(不含皮带传动轮式拖拉机） | 轮式拖拉机 | 润达-804B | 山东润达农业装备有限公司 | 114.15 | 80-90马力四轮驱动拖拉机 | 功率：58.8KW;驱动型式：四轮驱动 | 29200 | 38200 | 通用类
4571 | 十四 | 动力机械 | （三十六） | 拖拉机 | 114 | 轮式拖拉机(不含皮带传动轮式拖拉机） | 轮式拖拉机 | 润达-1204 | 山东润达农业装备有限公司 | 114.17 | 120-140马力四轮驱动拖拉机 | 功率：88.2KW;驱动型式：四轮驱动 | 46500 | 67500 | 通用类
4572 | 十四 | 动力机械 | （三十六） | 拖拉机 | 114 | 轮式拖拉机(不含皮带传动轮式拖拉机） | 轮式拖拉机 | 润达-1304 | 山东润达农业装备有限公司 | 114.17 | 120-140马力四轮驱动拖拉机 | 功率：95.6KW;驱动型式：四轮驱动 | 46500 | 67500 | 通用类
4573 | 十四 | 动力机械 | （三十六） | 拖拉机 | 114 | 轮式拖拉机(不含皮带传动轮式拖拉机） | 轮式拖拉机 | 润达-1404 | 山东润达农业装备有限公司 | 114.18 | 140-160马力四轮驱动拖拉机 | 功率：103KW;驱动型式：四轮驱动 | 66700 | 90000 | 通用类
4574 | 十四 | 动力机械 | （三十六） | 拖拉机 | 114 | 轮式拖拉机(不含皮带传动轮式拖拉机） | 轮式拖拉机 | 润达-1504 | 山东润达农业装备有限公司 | 114.18 | 140-160马力四轮驱动拖拉机 | 功率：111KW;驱动型式：四轮驱动 | 66700 | 90000 | 通用类
4575 | 十四 | 动力机械 | （三十六） | 拖拉机 | 114 | 轮式拖拉机(不含皮带传动轮式拖拉机） | 轮式拖拉机 | 润达-1504A | 山东润达农业装备有限公司 | 114.18 | 140-160马力四轮驱动拖拉机 | 功率：110.3KW;驱动型式：四轮驱动 | 66700 | 90000 | 通用类
4576 | 十四 | 动力机械 | （三十六） | 拖拉机 | 114 | 轮式拖拉机(不含皮带传动轮式拖拉机） | 轮式拖拉机 | 润达-1504B | 山东润达农业装备有限公司 | 114.18 | 140-160马力四轮驱动拖拉机 | 功率：110.3KW;驱动型式：四轮驱动 | 66700 | 90000 | 通用类
4577 | 十四 | 动力机械 | （三十六） | 拖拉机 | 114 | 轮式拖拉机(不含皮带传动轮式拖拉机） | 轮式拖拉机 | 润达-1504BA | 山东润达农业装备有限公司 | 114.18 | 140-160马力四轮驱动拖拉机 | 功率：110.3KW;驱动型式：四轮驱动 | 66700 | 90000 | 通用类
4578 | 十四 | 动力机械 | （三十六） | 拖拉机 | 114 | 轮式拖拉机(不含皮带传动轮式拖拉机） | 轮式拖拉机 | 润达-1804 | 山东润达农业装备有限公司 | 114.2 | 180-200马力四轮驱动拖拉机 | 功率：132.5KW;驱动型式：四轮驱动 | 97300 | 135000 | 通用类
4579 | 十四 | 动力机械 | （三十六） | 拖拉机 | 114 | 轮式拖拉机(不含皮带传动轮式拖拉机） | 轮式拖拉机 | 润达-1804B | 山东润达农业装备有限公司 | 114.2 | 180-200马力四轮驱动拖拉机 | 功率：132.5KW;驱动型式：四轮驱动 | 97300 | 135000 | 通用类
4580 | 十四 | 动力机械 | （三十六） | 拖拉机 | 114 | 轮式拖拉机(不含皮带传动轮式拖拉机） | 轮式拖拉机 | 润达-2104 | 山东润达农业装备有限公司 | 114.22 | 210-300马力四轮驱动拖拉机 | 功率：154.4KW;驱动型式：四轮驱动 | 129600 | 175000 | 通用类
4581 | 十四 | 动力机械 | （三十六） | 拖拉机 | 114 | 轮式拖拉机(不含皮带传动轮式拖拉机） | 轮式拖拉机 | 润达-2104B | 山东润达农业装备有限公司 | 114.22 | 210-300马力四轮驱动拖拉机 | 功率：154.4KW;驱动型式：四轮驱动 | 129600 | 175000 | 通用类
4582 | 十四 | 动力机械 | （三十六） | 拖拉机 | 114 | 轮式拖拉机(不含皮带传动轮式拖拉机） | 轮式拖拉机 | 润达-2204 | 山东润达农业装备有限公司 | 114.22 | 210-300马力四轮驱动拖拉机 | 功率：162KW;驱动型式：四轮驱动 | 129600 | 175000 | 通用类
4583 | 十四 | 动力机械 | （三十六） | 拖拉机 | 114 | 轮式拖拉机(不含皮带传动轮式拖拉机） | 轮式拖拉机 | 润达-2404 | 山东润达农业装备有限公司 | 114.22 | 210-300马力四轮驱动拖拉机 | 功率：177KW;驱动型式：四轮驱动 | 129600 | 175000 | 通用类
4584 | 一 | 耕整地机械 | （一） | 耕地机械 | 2 | 旋耕机（含履带自走式旋耕机） | 水田埋茬耕整机 | 1GSZ-220 | 泰州樱田农机制造有限公司 | 2.3 | 单轴2000-2500MM旋耕机 | 单轴；耕幅2200mm | 1700 | 1700 | 通用类
4585 | 一 | 耕整地机械 | （一） | 耕地机械 | 2 | 旋耕机（含履带自走式旋耕机） | 水田埋茬耕整机 | 1GSZ-280 | 泰州樱田农机制造有限公司 | 2.4 | 单轴2500MM及以上旋耕机 | 单轴；耕幅2800mm | 2300 | 2800 | 通用类
4586 | 一 | 耕整地机械 | （一） | 耕地机械 | 2 | 旋耕机（含履带自走式旋耕机） | 水田埋茬搅浆机 | 1GSZ-320 | 泰州樱田农机制造有限公司 | 2.4 | 单轴2500MM及以上旋耕机 | 单轴；耕幅3100mm | 2300 | 2800 | 通用类
4587 | 一 | 耕整地机械 | （一） | 耕地机械 | 2 | 旋耕机（含履带自走式旋耕机） | 水田埋茬搅浆机 | 1GSZ-380 | 泰州樱田农机制造有限公司 | 2.4 | 单轴2500MM及以上旋耕机 | 单轴；耕幅3800mm | 2300 | 2800 | 通用类
4588 | 二 | 种植施肥机械 | （六） | 施肥机械 | 28 | 撒肥机 | 摆动式撒肥机 | 2F-1000 | 泰州樱田农机制造有限公司 | 28.1 | 摆动式撒肥机 | 摆动式；肥箱容积1000L | 4200 | 4200 | 非通用类
4589 | 二 | 种植施肥机械 | （三） | 播种机械 | 15 | 穴播机 | 水稻精量穴播机 | 2BD-830 | 泰州樱田农机制造有限公司 | 15.2 | 6—10行精量播种机 | 精量排种器；播种行数8行 | 4100 | 6300 | 通用类
4590 | 二 | 种植施肥机械 | （三） | 播种机械 | 15 | 穴播机 | 水稻精量穴播机 | 2BD-1025 | 泰州樱田农机制造有限公司 | 15.2 | 6—10行精量播种机 | 精量排种器；播种行数10行 | 4100 | 6300 | 通用类
4591 | 十四 | 动力机械 | （三十六） | 拖拉机 | 114 | 轮式拖拉机(不含皮带传动轮式拖拉机） | 轮式拖拉机 | 804 | 潍坊富保田拖拉机有限公司 | 114.14 | 80-90马力四轮驱动拖拉机 | 80马力，四轮驱动 | 29200 | 38200 | 通用类
4592 | 十四 | 动力机械 | （三十六） | 拖拉机 | 114 | 轮式拖拉机(不含皮带传动轮式拖拉机） | 轮式拖拉机 | 904A | 潍坊富保田拖拉机有限公司 | 114.15 | 90-100马力四轮驱动拖拉机 | 80马力，四轮驱动 | 33800 | 41500 | 通用类
4593 | 十四 | 动力机械 | （三十六） | 拖拉机 | 114 | 轮式拖拉机(不含皮带传动轮式拖拉机） | 轮式拖拉机 | 2104 | 潍坊富保田拖拉机有限公司 | 114.15 | 90-100马力四轮驱动拖拉机 | 80马力，四轮驱动 | 33800 | 41500 | 通用类
4594 | 十四 | 动力机械 | （三十六） | 拖拉机 | 114 | 轮式拖拉机(不含皮带传动轮式拖拉机） | 轮式拖拉机 | 354G | 潍坊红柳机械开发有限公司 | 114.9 | 30-40马力四轮驱动拖拉机 | 35马力；四轮驱动 | 11600 | 12700 | 通用类
4595 | 十四 | 动力机械 | （三十六） | 拖拉机 | 114 | 轮式拖拉机(不含皮带传动轮式拖拉机） | 轮式拖拉机 | 350G | 潍坊红柳机械开发有限公司 | 114.1 | 30-40马力两轮驱动拖拉机 | 35马力；两轮驱动 | 9300 | 11400 | 通用类
4596 | 十四 | 动力机械 | （三十六） | 拖拉机 | 114 | 轮式拖拉机(不含皮带传动轮式拖拉机） | 轮式拖拉机 | 404G | 潍坊红柳机械开发有限公司 | 114.1 | 40-50马力四轮驱动拖拉机 | 40马力；四轮驱动 | 13300 | 14400 | 通用类
4597 | 十四 | 动力机械 | （三十六） | 拖拉机 | 114 | 轮式拖拉机(不含皮带传动轮式拖拉机） | 轮式拖拉机 | 400G | 潍坊红柳机械开发有限公司 | 114.2 | 30-40马力两轮驱动拖拉机 | 40马力；两轮驱动 | 10200 | 12700 | 通用类
4598 | 十四 | 动力机械 | （三十六） | 拖拉机 | 114 | 轮式拖拉机(不含皮带传动轮式拖拉机） | 轮式拖拉机 | FBT454D | 潍坊红柳机械开发有限公司 | 114.1 | 40-50马力四轮驱动拖拉机 | 45马力；四轮驱动 | 13300 | 14400 | 通用类
4599 | 十四 | 动力机械 | （三十六） | 拖拉机 | 114 | 轮式拖拉机(不含皮带传动轮式拖拉机） | 轮式拖拉机 | FBT450D | 潍坊红柳机械开发有限公司 | 114.2 | 40-50马力两轮驱动拖拉机 | 45马力 ；两轮驱动 | 10200 | 12700 | 通用类
4600 | 十四 | 动力机械 | （三十六） | 拖拉机 | 114 | 轮式拖拉机(不含皮带传动轮式拖拉机） | 轮式拖拉机 | FBT454 | 潍坊红柳机械开发有限公司 | 114.1 | 40-50马力四轮驱动拖拉机 | 45马力；四轮驱动 | 13300 | 14400 | 通用类
4601 | 十四 | 动力机械 | （三十六） | 拖拉机 | 114 | 轮式拖拉机(不含皮带传动轮式拖拉机） | 轮式拖拉机 | FBT450 | 潍坊红柳机械开发有限公司 | 114.2 | 40-50马力两轮驱动拖拉机 | 45马力 ；两轮驱动 | 10200 | 12700 | 通用类
4602 | 十四 | 动力机械 | （三十六） | 拖拉机 | 114 | 轮式拖拉机(不含皮带传动轮式拖拉机） | 轮式拖拉机 | 504G | 潍坊红柳机械开发有限公司 | 114.11 | 50-60马力四轮驱动拖拉机 | 50马力；四轮驱动 | 16700 | 18600 | 通用类
4603 | 十四 | 动力机械 | （三十六） | 拖拉机 | 114 | 轮式拖拉机(不含皮带传动轮式拖拉机） | 轮式拖拉机 | 500G | 潍坊红柳机械开发有限公司 | 114.3 | 50-60马力两轮驱动拖拉机 | 50马力；两轮驱动 | 12000 | 13200 | 通用类
4604 | 十四 | 动力机械 | （三十六） | 拖拉机 | 114 | 轮式拖拉机(不含皮带传动轮式拖拉机） | 轮式拖拉机 | 504D | 潍坊红柳机械开发有限公司 | 114.11 | 50-60马力四轮驱动拖拉机 | 50马力；四轮驱动 | 16700 | 18600 | 通用类
4605 | 十四 | 动力机械 | （三十六） | 拖拉机 | 114 | 轮式拖拉机(不含皮带传动轮式拖拉机） | 轮式拖拉机 | 500D | 潍坊红柳机械开发有限公司 | 114.3 | 50-60马力两轮驱动拖拉机 | 50马力；两轮驱动 | 12000 | 13200 | 通用类
4606 | 十四 | 动力机械 | （三十六） | 拖拉机 | 114 | 轮式拖拉机(不含皮带传动轮式拖拉机） | 轮式拖拉机 | 554G | 潍坊红柳机械开发有限公司 | 114.11 | 50-60马力四轮驱动拖拉机 | 55马力；四轮驱动 | 16700 | 18600 | 通用类
4607 | 十四 | 动力机械 | （三十六） | 拖拉机 | 114 | 轮式拖拉机(不含皮带传动轮式拖拉机） | 轮式拖拉机 | 550G | 潍坊红柳机械开发有限公司 | 114.3 | 50-60马力两轮驱动拖拉机 | 55马力；两轮驱动 | 12000 | 13200 | 通用类
4608 | 十四 | 动力机械 | （三十六） | 拖拉机 | 114 | 轮式拖拉机(不含皮带传动轮式拖拉机） | 轮式拖拉机 | 604G | 潍坊红柳机械开发有限公司 | 114.12 | 60-70马力四轮驱动拖拉机 | 60马力；四轮驱动 | 18300 | 21600 | 通用类
4609 | 十四 | 动力机械 | （三十六） | 拖拉机 | 114 | 轮式拖拉机(不含皮带传动轮式拖拉机） | 轮式拖拉机 | 600G | 潍坊红柳机械开发有限公司 | 114.4 | 60-70马力两轮驱动拖拉机 | 60马力；两轮驱动 | 13800 | 17800 | 通用类
4610 | 十四 | 动力机械 | （三十六） | 拖拉机 | 114 | 轮式拖拉机(不含皮带传动轮式拖拉机） | 轮式拖拉机 | 604D | 潍坊红柳机械开发有限公司 | 114.12 | 60-70马力四轮驱动拖拉机 | 60马力；四轮驱动 | 18300 | 21600 | 通用类
4611 | 十四 | 动力机械 | （三十六） | 拖拉机 | 114 | 轮式拖拉机(不含皮带传动轮式拖拉机） | 轮式拖拉机 | 600D | 潍坊红柳机械开发有限公司 | 114.4 | 60-70马力两轮驱动拖拉机 | 60马力；两轮驱动 | 13800 | 17800 | 通用类
4612 | 十四 | 动力机械 | （三十六） | 拖拉机 | 114 | 轮式拖拉机(不含皮带传动轮式拖拉机） | 轮式拖拉机 | 704G | 潍坊红柳机械开发有限公司 | 114.13 | 70-80马力四轮驱动拖拉机 | 70马力；四轮驱动 | 24300 | 26900 | 通用类
4613 | 十四 | 动力机械 | （三十六） | 拖拉机 | 114 | 轮式拖拉机(不含皮带传动轮式拖拉机） | 轮式拖拉机 | 700G | 潍坊红柳机械开发有限公司 | 114.5 | 70-80马力两轮驱动拖拉机 | 70马力；两轮驱动 | 19600 | 23500 | 通用类
4614 | 十四 | 动力机械 | （三十六） | 拖拉机 | 114 | 轮式拖拉机(不含皮带传动轮式拖拉机） | 轮式拖拉机 | 704 | 潍坊红柳机械开发有限公司 | 114.13 | 70-80马力四轮驱动拖拉机 | 70马力；四轮驱动 | 24300 | 26900 | 通用类
4615 | 十四 | 动力机械 | （三十六） | 拖拉机 | 114 | 轮式拖拉机(不含皮带传动轮式拖拉机） | 轮式拖拉机 | FBT804D | 潍坊红柳机械开发有限公司 | 114.14 | 80-90马力四轮驱动拖拉机 | 80马力；四轮驱动 | 29200 | 38200 | 通用类
4616 | 十四 | 动力机械 | （三十六） | 拖拉机 | 114 | 轮式拖拉机(不含皮带传动轮式拖拉机） | 轮式拖拉机 | FBT800D | 潍坊红柳机械开发有限公司 | 114.6 | 80-90马力两轮驱动拖拉机 | 80马力；两轮驱动 | 23500 | 30500 | 通用类
4617 | 十四 | 动力机械 | （三十六） | 拖拉机 | 114 | 轮式拖拉机(不含皮带传动轮式拖拉机） | 轮式拖拉机 | 904 | 潍坊红柳机械开发有限公司 | 114.15 | 90-100马力四轮驱动拖拉机 | 90马力；四轮驱动 | 33800 | 41500 | 通用类
4618 | 十四 | 动力机械 | （三十六） | 拖拉机 | 114 | 轮式拖拉机(不含皮带传动轮式拖拉机） | 轮式拖拉机 | 1004 | 潍坊红柳机械开发有限公司 | 114.16 | 100-120马力四轮驱动拖拉机 | 100马力；四轮驱动 | 33800 | 42600 | 通用类
4619 | 十四 | 动力机械 | （三十六） | 拖拉机 | 114 | 轮式拖拉机(不含皮带传动轮式拖拉机） | 轮式拖拉机 | 1304 | 潍坊红柳机械开发有限公司 | 114.17 | 120-140马力四轮驱动拖拉机 | 130马力；四轮驱动 | 46500 | 67500 | 通用类
4620 | 十四 | 动力机械 | （三十六） | 拖拉机 | 114 | 轮式拖拉机(不含皮带传动轮式拖拉机） | 轮式拖拉机 | 1504 | 潍坊红柳机械开发有限公司 | 114.18 | 140-160马力四轮驱动拖拉机 | 150马力；四轮驱动 | 66700 | 90000 | 通用类
4621 | 十四 | 动力机械 | （三十六） | 拖拉机 | 114 | 轮式拖拉机(不含皮带传动轮式拖拉机） | 轮式拖拉机 | 1504A | 潍坊红柳机械开发有限公司 | 114.18 | 140-160马力四轮驱动拖拉机 | 150马力；四轮驱动 | 66700 | 90000 | 通用类
4622 | 十四 | 动力机械 | （三十六） | 拖拉机 | 114 | 轮式拖拉机(不含皮带传动轮式拖拉机） | 轮式拖拉机 | 1804 | 潍坊红柳机械开发有限公司 | 114.2 | 180—200马力四轮驱动拖拉机 | 180马力；四轮驱动 | 129600 | 175000 | 通用类
4623 | 十四 | 动力机械 | （三十六） | 拖拉机 | 114 | 轮式拖拉机(不含皮带传动轮式拖拉机） | 轮式拖拉机 | 1854 | 潍坊红柳机械开发有限公司 | 114.2 | 180—200马力四轮驱动拖拉机 | 180马力；四轮驱动 | 129600 | 175000 | 通用类
4624 | 一 | 耕整地机械 | （一） | 耕地机械 | 2 | 旋耕机（含履带自走式旋耕机） | 旋耕机 | 1GQN-160 | 潍坊信行机械有限公司 | 2.2 | 单轴1500—2000mm旋耕机 | 单轴，耕幅：1600MM | 900 | 1200 | 通用类
4625 | 一 | 耕整地机械 | （一） | 耕地机械 | 2 | 旋耕机（含履带自走式旋耕机） | 旋耕机 | 1GQN-200 | 潍坊信行机械有限公司 | 2.3 | 单轴2000—2500mm旋耕机 | 单轴，耕幅：2000MM | 1700 | 1700 | 通用类
4626 | 四 | 收获机械 | （十六） | 饲料作物收获机械 | 55 | 打（压）捆机 | 自动捡拾方捆打捆机 | 9YFQ-13 | 沈阳方科机械制造有限公司 | 55.1 | 1.2-1.7m捡拾压捆机 | 捡拾宽度(捡拾器宽度)：1.35m | 18400 | 19900 | 通用类
4627 | 四 | 收获机械 | （十六） | 饲料作物收获机械 | 55 | 打（压）捆机 | 自动捡拾方捆打捆机 | 9YFQ-16 | 沈阳方科机械制造有限公司 | 55.1 | 1.2-1.7m捡拾压捆机 | 捡拾宽度(捡拾器宽度)：1.6m | 18400 | 19900 | 通用类
4628 | 四 | 收获机械 | （十六） | 饲料作物收获机械 | 55 | 打（压）捆机 | 自动捡拾方捆打捆机 | 9YFQ-17 | 沈阳方科机械制造有限公司 | 55.2 | 1.7-2.2m捡拾压捆机 | 捡拾宽度(捡拾器宽度)：1.73m | 34500 | 46000 | 通用类
4629 | 四 | 收获机械 | （十六） | 饲料作物收获机械 | 55 | 打（压）捆机 | 自动捡拾方捆打捆机 | 9YFQ-19 | 沈阳方科机械制造有限公司 | 55.2 | 1.7-2.2m捡拾压捆机 | 捡拾宽度(捡拾器宽度)：1.878m | 34500 | 46000 | 通用类
4630 | 四 | 收获机械 | （十六） | 饲料作物收获机械 | 55 | 打（压）捆机 | 自动捡拾方捆打捆机 | 9YFQ-22 | 沈阳方科机械制造有限公司 | 55.3 | 2.2m及以上捡拾压捆机 | 捡拾宽度(捡拾器宽度)：2.23m | 44000 | 50000 | 通用类
4631 | 一 | 耕整地机械 | （一） | 耕地机械 | 6 | 微耕机 | 微耕机 | 1WG4.0Q | 四川刚毅科技集团有限公司 | 6.2 | 功率4kW及以上微耕机 | 配套功率≥4kW | 800 | 1000 | 非通用类
4632 | 一 | 耕整地机械 | （一） | 耕地机械 | 6 | 微耕机 | 微耕机 | 1WG4.0Q-Z | 四川刚毅科技集团有限公司 | 6.2 | 功率4kW及以上微耕机 | 配套功率≥4kW | 800 | 1000 | 非通用类
4633 | 一 | 耕整地机械 | （一） | 耕地机械 | 6 | 微耕机 | 微耕机 | 1WG5.5Q-Z | 四川刚毅科技集团有限公司 | 6.2 | 功率4kW及以上微耕机 | 配套功率≥4kW | 800 | 1000 | 非通用类
4634 | 四 | 收获机械 | （十） | 玉米收获机械 | 44 | 玉米收割割台 | 玉米收割台 | 4YG-6 | 新疆天维农业机械有限公司 | 44.1 | 6行及以上玉米收割台 | 6行及以上含割台、输送带 | 20000 | 23700 | 非通用类
4635 | 十四 | 动力机械 | （三十六） | 拖拉机 | 114 | 轮式拖拉机(不含皮带传动轮式拖拉机） | 轮式拖拉机 | TH450 | 潍坊泰鸿拖拉机有限公司 | 114.2 | 40—50马力两轮驱动拖拉机 | 功率：33.1kw；驱动方式：两轮驱动 | 10200 | 12700 | 通用类
4636 | 十四 | 动力机械 | （三十六） | 拖拉机 | 114 | 轮式拖拉机(不含皮带传动轮式拖拉机） | 轮式拖拉机 | TH454 | 潍坊泰鸿拖拉机有限公司 | 114.1 | 40—50马力四轮驱动拖拉机 | 功率：33.1kw；驱动方式：四轮驱动 | 13300 | 14400 | 通用类
4637 | 十四 | 动力机械 | （三十六） | 拖拉机 | 114 | 轮式拖拉机(不含皮带传动轮式拖拉机） | 轮式拖拉机 | TH500-2 | 潍坊泰鸿拖拉机有限公司 | 114.4 | 50—60马力两轮驱动拖拉机 | 功率：36.8kw；驱动方式：两轮驱动 | 12000 | 13200 | 通用类
4638 | 十四 | 动力机械 | （三十六） | 拖拉机 | 114 | 轮式拖拉机(不含皮带传动轮式拖拉机） | 轮式拖拉机 | TH504-2 | 潍坊泰鸿拖拉机有限公司 | 114.11 | 50—60马力四轮驱动拖拉机 | 功率：36.8kw；驱动方式：四轮驱动 | 16700 | 18600 | 通用类
4639 | 十四 | 动力机械 | （三十六） | 拖拉机 | 114 | 轮式拖拉机(不含皮带传动轮式拖拉机） | 轮式拖拉机 | TH700-2 | 潍坊泰鸿拖拉机有限公司 | 114.5 | 70—80马力两轮驱动拖拉机 | 功率：51.5kw；驱动方式：两轮驱动 | 19600 | 23500 | 通用类
4640 | 十四 | 动力机械 | （三十六） | 拖拉机 | 114 | 轮式拖拉机(不含皮带传动轮式拖拉机） | 轮式拖拉机 | TH704-2 | 潍坊泰鸿拖拉机有限公司 | 114.13 | 70—80马力四轮驱动拖拉机 | 功率：51.5kw；驱动方式：四轮驱动 | 24300 | 26900 | 通用类
4641 | 十四 | 动力机械 | （三十六） | 拖拉机 | 114 | 轮式拖拉机(不含皮带传动轮式拖拉机） | 轮式拖拉机 | TH804 | 潍坊泰鸿拖拉机有限公司 | 114.6 | 80—90马力四轮驱动拖拉机 | 功率：58.8kw；驱动方式：四轮驱动 | 29200 | 38200 | 通用类
4642 | 十四 | 动力机械 | （三十六） | 拖拉机 | 114 | 轮式拖拉机(不含皮带传动轮式拖拉机） | 轮式拖拉机 | TH1304-2 | 潍坊泰鸿拖拉机有限公司 | 114.17 | 120-140马力四轮驱动拖拉机 | 功率：95.6kw；驱动方式：四轮驱动 | 46500 | 67500 | 通用类
4643 | 十四 | 动力机械 | （三十六） | 拖拉机 | 114 | 轮式拖拉机(不含皮带传动轮式拖拉机） | 轮式拖拉机 | TH1504-3 | 潍坊泰鸿拖拉机有限公司 | 114.18 | 140—160马力四轮驱动拖拉机 | 功率：110.3kw；驱动方式：四轮驱动 | 66700 | 90000 | 通用类
4644 | 十四 | 动力机械 | （三十六） | 拖拉机 | 114 | 轮式拖拉机(不含皮带传动轮式拖拉机） | 轮式拖拉机 | TH1804 | 潍坊泰鸿拖拉机有限公司 | 114.2 | 180—200马力四轮驱动拖拉机 | 功率：132.5kw；驱动方式：四轮驱动 | 97300 | 135000 | 通用类
4645 | 四 | 收获机械 | （十二） | 果实收获机械 | 46 | 番茄收获机 | 自走式番茄收获机 | 4FZ-40 | 新疆格瑞斯机械制造有限公司 | 46.1 | 自走式番茄收获机 | 外形尺寸:11125*2950*3900MM发动机功率:125KW工作幅宽:1400MM | 150000 | 150000 | 非通用类
4646 | 四 | 收获机械 | （十二） | 果实收获机械 | 46 | 番茄收获机 | 自走式番茄收获机 | 4FZ-80 | 新疆格瑞斯机械制造有限公司 | 46.1 | 自走式番茄收获机 | 外形尺寸:11510*3650*3490MM发动机功率:175KW工作幅宽:1700MM | 150000 | 150000 | 非通用类
4647 | 四 | 收获机械 | （十三） | 蔬菜收获机械 | 48 | 果类蔬菜收获机 | 籽瓜捡拾脱籽机 | 4GJT-150 | 石河子开发区蒙丰农业机械制造有限公司 | 48.1 | 牵引式，悬挂式 | 拖拉机连方式:牵引式,配套动力:32-60KW, 喂入方式:全喂入式,喂入台高度:1440mm,外形尺寸:(长X宽X高)mm2910X3820X1860 | 10100 | 10100 | 非通用类
4648 | 九 | 畜牧机械 | （三十一） | 畜产品采集加工机械设备 | 102 | 贮奶（冷藏）罐 | 直冷式冷藏罐 | 9GRW-3 | 新乡市东海轻工机械有限公司 | 102.2 | 3000L-6000L非全自动清洗冷藏罐 | 额定容量：3000L清洗方式：非全自动 | 9000 | 9000 | 通用类
4649 | 九 | 畜牧机械 | （三十一） | 畜产品采集加工机械设备 | 102 | 贮奶（冷藏）罐 | 直冷式冷藏罐 | 9GRW-5 | 新乡市东海轻工机械有限公司 | 102.2 | 3000L-6000L非全自动清洗冷藏罐 | 额定容量：5000L清洗方式：非全自动 | 9000 | 9000 | 通用类
4650 | 四 | 收获机械 | （十六） | 饲料作物收获机械 | 55 | 打（压）捆机 | 捡拾压捆机 | 9YFQF-2.6 | 吉林省万禾农业装备科技有限公司 | 55.3 | 2.2m及以上捡拾压捆机 | 捡拾宽度2.6m | 44000 | 50000 | 通用类
4651 | 二 | 种植施肥机械 | （五） | 栽植机械 | 25 | 水稻插秧机 | 乘坐式高速插秧机 | 2ZB-6(RX-60AM) | 常州亚美柯机械设备有限公司 | 25.1 | 6—7行四轮乘坐式水稻插秧机 | 四轮乘坐式；6行 | 27000 | 34700 | 通用类
4652 | 二 | 种植施肥机械 | （五） | 栽植机械 | 25 | 水稻插秧机 | 钵苗乘坐式高速插秧机 | 2ZB-6A(RXA-60T) | 常州亚美柯机械设备有限公司 | 25.1 | 6—7行四轮乘坐式水稻插秧机 | 四轮乘坐式；6行 | 27000 | 34700 | 通用类
4653 | 二 | 种植施肥机械 | （五） | 栽植机械 | 25 | 水稻插秧机 | 钵苗乘坐式高速插秧机 | 2ZB-6AK(RXA-60TK) | 常州亚美柯机械设备有限公司 | 25.1 | 6—7行四轮乘坐式水稻插秧机 | 四轮乘坐式；6行 | 27000 | 34700 | 通用类
4654 | 二 | 种植施肥机械 | （四） | 育苗机械设备 | 24 | 秧盘播种成套设备（含床土处理） | 水稻钵苗播种机 | 2BD-600(LSPE-60AM) | 常州亚美柯机械设备有限公司 | 24.1 | 生产率500(盘/h)及以上秧盘播种成套设备 | 含铺底土、播种、洒水、覆土功能；生产率:580-600(盘/H) | 3400 | 3400 | 非通用类
4655 | 五 | 收获后处理机械 | （二十） | 干燥机械 | 66 | 果蔬烘干机 | 果蔬烘干机 | 5HG-21D | 昆明创工机电设备有限公司 | 66.1 | 容积15—50m3果蔬烘干机（整体脱水） | 容积21M3,含烘干箱体、风机、温控器、、热源(电加热）等配置（整体脱水） | 16000 | 16000 | 非通用类
4656 | 五 | 收获后处理机械 | （二十） | 干燥机械 | 66 | 果蔬烘干机 | 果蔬烘干机 | 5HG-21R | 昆明创工机电设备有限公司 | 66.3 | 容积15—50m3热泵式果蔬烘干机（整体脱水，带辅助热源） | 容积21M3,含烘干箱体、风机、温控器、、热源(烘干热泵）等配置（整体脱水） | 20000 | 20000 | 非通用类
4657 | 五 | 收获后处理机械 | （二十） | 干燥机械 | 66 | 果蔬烘干机 | 果蔬烘干机 | 5HG-31R | 昆明创工机电设备有限公司 | 66.3 | 容积15—50m3热泵式果蔬烘干机（整体脱水，带辅助热源） | 容积31M3,含烘干箱体、风机、温控器、、热源(烘干热泵）等配置（整体脱水） | 20000 | 20000 | 非通用类
4658 | 五 | 收获后处理机械 | （二十） | 干燥机械 | 66 | 果蔬烘干机 | 果蔬烘干机 | 5HG-51R | 昆明创工机电设备有限公司 | 66.4 | 容积50m3及以上热泵式果蔬烘干机（整体脱水，带辅助热源） | 容积51M3,含烘干箱体、风机、温控器、、热源(烘干热泵）等配置（整体脱水） | 40000 | 40000 | 非通用类
4659 | 五 | 收获后处理机械 | （二十） | 干燥机械 | 66 | 果蔬烘干机 | 果蔬烘干机 | 5HG-16 | 昆明创工机电设备有限公司 | 66.1 | 容积15m³及以上果蔬烘干机（整体脱水） | 容积15m³及以上果蔬烘干机（整体脱水）含烘干箱体、风机、温控器、热源等配置（整体脱水） | 16000 | 16000 | 非通用类
4660 | 五 | 收获后处理机械 | （二十） | 干燥机械 | 66 | 果蔬烘干机 | 果蔬烘干机 | 5HG-18 | 昆明创工机电设备有限公司 | 66.1 | 容积15m³及以上果蔬烘干机（整体脱水） | 容积15m³及以上果蔬烘干机（整体脱水）含烘干箱体、风机、温控器、热源等配置（整体脱水） | 16000 | 16000 | 非通用类
4661 | 五 | 收获后处理机械 | （二十） | 干燥机械 | 66 | 果蔬烘干机 | 果蔬烘干机 | 5HG-32 | 昆明创工机电设备有限公司 | 66.1 | 容积15m³及以上果蔬烘干机（整体脱水） | 容积15m³及以上果蔬烘干机（整体脱水）含烘干箱体、风机、温控器、热源等配置（整体脱水） | 16000 | 16000 | 非通用类
4662 | 五 | 收获后处理机械 | （二十） | 干燥机械 | 66 | 果蔬烘干机 | 果蔬烘干机 | 5HG-32B | 昆明创工机电设备有限公司 | 66.1 | 容积15m³及以上果蔬烘干机（整体脱水） | 容积15m³及以上果蔬烘干机（整体脱水）含烘干箱体、风机、温控器、热源等配置（整体脱水） | 16000 | 16000 | 非通用类
4663 | 五 | 收获后处理机械 | （二十） | 干燥机械 | 66 | 果蔬烘干机 | 果蔬烘干机 | 5HG-51 | 昆明创工机电设备有限公司 | 66.1 | 容积15m³及以上果蔬烘干机（整体脱水） | 容积15m³及以上果蔬烘干机（整体脱水）含烘干箱体、风机、温控器、热源等配置（整体脱水） | 16000 | 16000 | 非通用类
4664 | 五 | 收获后处理机械 | （二十） | 干燥机械 | 66 | 果蔬烘干机 | 果蔬烘干机 | 5HG-75 | 昆明创工机电设备有限公司 | 66.1 | 容积15m³及以上果蔬烘干机（整体脱水） | 容积15m³及以上果蔬烘干机（整体脱水）含烘干箱体、风机、温控器、热源等配置（整体脱水） | 16000 | 16000 | 非通用类
4665 | 五 | 收获后处理机械 | （二十） | 干燥机械 | 66 | 果蔬烘干机 | 果蔬烘干机 | 5HG-75A | 昆明创工机电设备有限公司 | 66.1 | 容积15m³及以上果蔬烘干机（整体脱水） | 容积15m³及以上果蔬烘干机（整体脱水）含烘干箱体、风机、温控器、热源等配置（整体脱水） | 16000 | 16000 | 非通用类
4666 | 五 | 收获后处理机械 | （二十） | 干燥机械 | 66 | 果蔬烘干机 | 果蔬烘干机 | 5HG-32 | 昆明群辉机电设备有限公司 | 66.1 | 容积15—50m3果蔬烘干机（整体脱水） | 容积32M3,含烘干箱体、风机、温控器、、热源等配置（整体脱水） | 16000 | 16000 | 非通用类
4667 | 五 | 收获后处理机械 | （二十） | 干燥机械 | 66 | 果蔬烘干机 | 果蔬烘干机 | 5HG-51 | 昆明群辉机电设备有限公司 | 66.2 | 容积50m3及以上果蔬烘干机（整体脱水） | 容积51M3,含烘干箱体、风机、温控器、、热源等配置（整体脱水） | 19700 | 19700 | 非通用类
4668 | 五 | 收获后处理机械 | （二十） | 干燥机械 | 66 | 果蔬烘干机 | 果蔬烘干机 | 5HG-21D | 昆明群辉机电设备有限公司 | 66.1 | 容积15—50m3果蔬烘干机（整体脱水） | 容积21M3,含烘干箱体、风机、温控器、、热源(电加热）等配置（整体脱水） | 16000 | 16000 | 非通用类
4669 | 五 | 收获后处理机械 | （二十） | 干燥机械 | 66 | 果蔬烘干机 | 果蔬烘干机 | 5HG-21R | 昆明群辉机电设备有限公司 | 66.3 | 容积15—50m3热泵式果蔬烘干机（整体脱水，带辅助热源） | 容积21M3,含烘干箱体、风机、温控器、、热源(烘干热泵）等配置（整体脱水） | 20000 | 20000 | 非通用类
4670 | 五 | 收获后处理机械 | （二十） | 干燥机械 | 66 | 果蔬烘干机 | 果蔬烘干机 | 5HG-31R | 昆明群辉机电设备有限公司 | 66.3 | 容积15—50m3热泵式果蔬烘干机（整体脱水，带辅助热源） | 容积31M3,含烘干箱体、风机、温控器、、热源(烘干热泵）等配置（整体脱水） | 20000 | 20000 | 非通用类
4671 | 五 | 收获后处理机械 | （二十） | 干燥机械 | 66 | 果蔬烘干机 | 果蔬烘干机 | 5HG-51R | 昆明群辉机电设备有限公司 | 66.4 | 容积50m3及以上热泵式果蔬烘干机（整体脱水，带辅助热源） | 容积51M3,含烘干箱体、风机、温控器、、热源(烘干热泵）等配置（整体脱水） | 40000 | 40000 | 非通用类
4672 | 十四 | 动力机械 | （三十六） | 拖拉机 | 114 | 轮式拖拉机(不含皮带传动轮式拖拉机） | 轮式拖拉机 | LS1504 | 乐星农业装备（青岛）有限公司 | 114.18 | 140—160马力四轮驱动拖拉机 | 驱动方式：四轮驱动；功率（kw）：110.3kw；发动机排放阶段：第三阶段；150马力 | 66700 | 90000 | 通用类
4673 | 四 | 收获机械 | （九） | 谷物收获机械 | 38 | 自走轮式谷物联合收割机 | 自走轮式谷物联合收割机 | 4LZ-8B1 | 洛阳中收机械装备有限公司 | 38.5 | 自走轮式谷物联合收割机 | 喂入量：8kg/s;自走轮式；喂入方式：全喂入 | 44900 | 80000 | 通用类
4674 | 四 | 收获机械 | （九） | 谷物收获机械 | 38 | 自走轮式谷物联合收割机 | 自走轮式谷物联合收割机 | 4LZ-8B | 洛阳中收机械装备有限公司 | 38.5 | 自走轮式谷物联合收割机 | 喂入量：8kg/s;自走轮式；喂入方式：全喂入 | 44900 | 80000 | 通用类
4675 | 四 | 收获机械 | （九） | 谷物收获机械 | 38 | 自走轮式谷物联合收割机 | 自走轮式谷物联合收割机 | 4LZ-7 | 洛阳中收机械装备有限公司 | 38.4 | 自走轮式谷物联合收割机 | 喂入量：7kg/s;自走轮式；喂入方式：全喂入 | 44900 | 55100 | 通用类
4676 | 四 | 收获机械 | （九） | 谷物收获机械 | 39 | 自走履带式谷物联合收割机（全喂入） | 自走履带式谷物联合收割机 | 4LZ-5.0 | 洛阳中收机械装备有限公司 | 39.2 | 全喂入履带式谷物联合收割机 | 喂入量：5kg/s;自走履带式；喂入方式：全喂入 | 31300 | 42260 | 通用类
4677 | 四 | 收获机械 | （九） | 谷物收获机械 | 39 | 自走履带式谷物联合收割机（全喂入） | 自走履带式谷物联合收割机 | 4LZ-5.5 | 洛阳中收机械装备有限公司 | 39.2 | 全喂入履带式谷物联合收割机 | 喂入量：5.5kg/s;自走履带式；喂入方式：全喂入 | 31300 | 42260 | 通用类
4678 | 十四 | 动力机械 | （三十六） | 拖拉机 | 114 | 轮式拖拉机(不含皮带传动轮式拖拉机） | 轮式拖拉机 | 万年红404A | 洛阳万年红拖拉机有限公司 | 114.1 | 40—50马力四轮驱动拖拉机 | 驱动方式：四轮驱动；发动机标定功率：40马力 | 13300 | 14400 | 通用类
4679 | 十四 | 动力机械 | （三十六） | 拖拉机 | 114 | 轮式拖拉机(不含皮带传动轮式拖拉机） | 轮式拖拉机 | 万年红400A | 洛阳万年红拖拉机有限公司 | 114.2 | 40—50马力两轮驱动拖拉机 | 驱动方式：两轮驱动；发动机标定功率：40马力 | 10200 | 12700 | 通用类
4680 | 十四 | 动力机械 | （三十六） | 拖拉机 | 114 | 轮式拖拉机(不含皮带传动轮式拖拉机） | 轮式拖拉机 | 万年红504 | 洛阳万年红拖拉机有限公司 | 114.11 | 50-60马力四轮驱动拖拉机 | 驱动方式：四轮驱动；发动机标定功率：50马力 | 16700 | 18600 | 通用类
4681 | 十四 | 动力机械 | （三十六） | 拖拉机 | 114 | 轮式拖拉机(不含皮带传动轮式拖拉机） | 轮式拖拉机 | 万年红500 | 洛阳万年红拖拉机有限公司 | 114.3 | 50-60马力两轮驱动拖拉机 | 驱动方式：两轮驱动；发动机标定功率：50马力 | 12000 | 13200 | 通用类
4682 | 十四 | 动力机械 | （三十六） | 拖拉机 | 114 | 轮式拖拉机(不含皮带传动轮式拖拉机） | 轮式拖拉机 | 万年红554B | 洛阳万年红拖拉机有限公司 | 114.11 | 50—60马力四轮驱动拖拉机 | 驱动方式：四轮驱动；发动机标定功率：55马力 | 16700 | 18600 | 通用类
4683 | 十四 | 动力机械 | （三十六） | 拖拉机 | 114 | 轮式拖拉机(不含皮带传动轮式拖拉机） | 轮式拖拉机 | 万年红550B | 洛阳万年红拖拉机有限公司 | 114.3 | 50—60马力两轮驱动拖拉机 | 驱动方式：两轮驱动；发动机标定功率：55马力 | 12000 | 13200 | 通用类
4684 | 十四 | 动力机械 | （三十六） | 拖拉机 | 114 | 轮式拖拉机(不含皮带传动轮式拖拉机） | 轮式拖拉机 | 万年红704 | 洛阳万年红拖拉机有限公司 | 114.13 | 70—80马力四轮驱动拖拉机 | 驱动方式：四轮驱动；发动机标定功率：70马力 | 24300 | 26900 | 通用类
4685 | 十四 | 动力机械 | （三十六） | 拖拉机 | 114 | 轮式拖拉机(不含皮带传动轮式拖拉机） | 轮式拖拉机 | 万年红700 | 洛阳万年红拖拉机有限公司 | 114.5 | 70—80马力两轮驱动拖拉机 | 驱动方式：两轮驱动；发动机标定功率：70马力 | 19600 | 23500 | 通用类
4686 | 十四 | 动力机械 | （三十六） | 拖拉机 | 114 | 轮式拖拉机(不含皮带传动轮式拖拉机） | 轮式拖拉机 | 万年红1004 | 洛阳万年红拖拉机有限公司 | 114.16 | 100—120马力四轮驱动拖拉机 | 驱动方式：四轮驱动；发动机标定功率：100马力 | 33800 | 42600 | 通用类
4687 | 十四 | 动力机械 | （三十六） | 拖拉机 | 114 | 轮式拖拉机(不含皮带传动轮式拖拉机） | 轮式拖拉机 | 万年红1000 | 洛阳万年红拖拉机有限公司 | 114.8 | 100马力及以上两轮驱动拖拉机 | 驱动方式：两轮驱动；发动机标定功率：100马力 | 29100 | 31500 | 通用类
4688 | 十四 | 动力机械 | （三十六） | 拖拉机 | 114 | 轮式拖拉机(不含皮带传动轮式拖拉机） | 轮式拖拉机 | 万年红1304 | 洛阳万年红拖拉机有限公司 | 114.17 | 120-140马力四轮驱动拖拉机 | 驱动方式：四轮驱动；发动机标定功率：130马力 | 46500 | 67500 | 通用类
4689 | 十四 | 动力机械 | （三十六） | 拖拉机 | 114 | 轮式拖拉机(不含皮带传动轮式拖拉机） | 轮式拖拉机 | 万年红1300 | 洛阳万年红拖拉机有限公司 | 114.8 | 100马力及以上两轮驱动拖拉机 | 驱动方式：两轮驱动；发动机标定功率：130马力 | 29100 | 31500 | 通用类
4690 | 十四 | 动力机械 | （三十六） | 拖拉机 | 114 | 轮式拖拉机(不含皮带传动轮式拖拉机） | 轮式拖拉机 | 万年红604E | 洛阳万年红拖拉机有限公司 | 114.12 | 60—70马力四轮驱动拖拉机 | 驱动方式：四轮驱动；发动机标定功率：60马力 | 18300 | 21600 | 通用类
4691 | 十四 | 动力机械 | （三十六） | 拖拉机 | 114 | 轮式拖拉机(不含皮带传动轮式拖拉机） | 轮式拖拉机 | 万年红600E | 洛阳万年红拖拉机有限公司 | 114.4 | 60—70马力两轮驱动拖拉机 | 驱动方式：两轮驱动；发动机标定功率：60马力 | 13800 | 17800 | 通用类
4692 | 十四 | 动力机械 | （三十六） | 拖拉机 | 114 | 轮式拖拉机(不含皮带传动轮式拖拉机） | 轮式拖拉机 | 万年红1504F | 洛阳万年红拖拉机有限公司 | 114.18 | 140—160马力四轮驱动拖拉机 | 驱动方式：四轮驱动；发动机标定功率：150马力 | 66700 | 90000 | 通用类
4693 | 四 | 收获机械 | （十六) | 饲料作物收获机械 | 53 | 割草机 | 旋转式割草机 | 9GX-1.7 | 宁晋县陆风制动装置有限公司 | 53.3 | 1.6-2.1m旋转式割草机 | 割幅宽度：1.7m；旋转式 | 4600 | 4600 | 非通用类
4694 | 四 | 收获机械 | （十六) | 饲料作物收获机械 | 53 | 割草机 | 旋转式割草机 | 9GX-2.6 | 宁晋县陆风制动装置有限公司 | 53.4 | 2.1-2.8m旋转式割草机 | 割幅宽度：2.6m；旋转式 | 10200 | 10200 | 非通用类
4695 | 四 | 收获机械 | （十六) | 饲料作物收获机械 | 54 | 搂草机 | 搂草机 | 9L-5.4 | 宁晋县陆风制动装置有限公司 | 54.3 | 5.4米及以上侧向指盘式液压搂草机 | 搂幅宽度：5.4米；侧向指盘式；液压折叠式 | 8300 | 8300 | 非通用类
4696 | 四 | 收获机械 | （十六) | 饲料作物收获机械 | 54 | 搂草机 | 搂草机 | 9L-5.4A | 宁晋县陆风制动装置有限公司 | 54.3 | 5.4米及以上侧向指盘式液压搂草机 | 搂幅宽度：5.4米；侧向指盘式；液压折叠式 | 8300 | 8300 | 非通用类
4697 | 四 | 收获机械 | （十六） | 饲料作物收获机械 | 55 | 打（压）捆机 | 方捆打捆机 | 9YFQ-1900 | 宁晋县陆风制动装置有限公司 | 55.2 | 1.7-2.2米捡拾压捆机 | 捡拾宽度：1.9米 | 34500 | 46000 | 通用类
4698 | 四 | 收获机械 | （十） | 玉米收获机械 | 44 | 玉米收割割台 | 玉米收割台 | 4YZ-6 | 齐齐哈尔市宝华农业机械有限公司 | 44.1 | 6行及以上割台 | 6行及以上；含割台、输送带 | 20000 | 23700 | 非通用类
4699 | 三 | 田间管理机械 | （八） | 植保机械 | 35 | 喷杆喷雾机 | 自走式喷杆喷雾机 | 3WPZ-1300 | 青州市鑫沃农业装备有限公司 | 35.9 | 50-100马力自走式喷杆喷雾机 | 功率：36.8KW；形式：自走式、四轮驱动、四轮转向 | 29400 | 35000 | 通用类
4700 | 三 | 田间管理机械 | （八） | 植保机械 | 35 | 喷杆喷雾机 | 自走式喷杆喷雾机 | 3WPZ-700 | 青州市鑫沃农业装备有限公司 | 35.9 | 50-100马力自走式喷杆喷雾机 | 功率：36.8KW；形式：自走式、四轮驱动、四轮转向 | 29400 | 35000 | 通用类
4701 | 八 | 排灌机械 | （二十八） | 喷灌机械设备 | 84 | 微灌设备 | 智能水肥一体化成套设备（灌溉首部） | 8GGSB-110 | 山东华顺德瑞农业发展有限公司 | 84.2 | 流量80-130m³/h微灌首部 | 流量：110m³/h；水泵扬程：18m；过滤器目数：120目；施肥装置施肥量：100L/h。 | 1600 | 1600 | 非通用类
4702 | 十五 | 其他机械 | （三十八） | 其他机械 | 117 | 农业用北斗终端（含渔船用） | 北斗导航农机自动驾驶系统 | 领航员NX300 | 上海华测导航技术股份有限公司 | 117.2 | 电动方向盘，直线精度±10cm的北斗导航辅助驾驶系统 | 电动方向盘,北斗导航辅助驾驶系统,直线精度±2.5CM | 15000 | 15000 | 非通用类
4703 | 十五 | 其他机械 | （三十八） | 其他机械 | 117 | 农业用北斗终端（含渔船用） | 北斗/GNSS农机自动导航驾驶系统 | AG600 | 上海司南卫星导航技术股份有限公司 | 117.1 | 64.1液压控制转向机，直线精度±2.5cm的北斗导航自动驾驶系统 | 液压控制转向机,北斗导航自动驾驶系统,直线精度:2.3cm/2.4cm；衔接行间距精度:2.5cm；基站信号覆盖范围:移动站≥5km,固定站≥15km | 26200 | 26200 | 非通用类
4704 | 十五 | 其他机械 | （三十八） | 其他机械 | 117 | 农业用北斗终端（含渔船用） | 北斗/GNSS自动导航驾驶系统 | AG300 | 上海司南卫星导航技术股份有限公司 | 117.1 | 64.1液压控制转向机，直线精度±2.5cm的北斗导航自动驾驶系统 | 液压控制转向机,北斗导航自动驾驶系统,基站信号精度:2.5cm；信号传输距离:30km；电台功率:5/35W；自动驾驶控制系统电压:12V；功耗3.5W | 26200 | 26200 | 非通用类
4705 | 十五 | 其他机械 | （三十八） | 其他机械 | 117 | 农业用北斗终端（含渔船用） | 北斗/GNSS自动导航驾驶系统 | AG301 | 上海司南卫星导航技术股份有限公司 | 117.2 | 64.2电动方向盘，北斗导航辅助驾驶系统，直线精度±10cm | 电动方向盘,北斗导航辅助驾驶系统,自动驾驶控制系统电源输入电压:9-16V；基站信号精度:1cm；信号传输距离:移动基站10km,固定基站30km；电台功率:移动基站5W,固定基站35W | 15000 | 15000 | 非通用类
4706 | 三 | 田间管理机械 | （八） | 植保机械 | 35 | 喷杆喷雾机 | 自走式喷杆喷雾机 | 3WPZ-500 | 潍坊鼎泰机械有限公司 | 35.7 | 18-35马力自走式喷杆喷雾机 | 18马力≤功率＜35马力；形式：自走式，四轮驱动、四轮转向 | 18000 | 18000 | 通用类
4707 | 三 | 田间管理机械 | （八） | 植保机械 | 35 | 喷杆喷雾机 | 自走式喷杆喷雾机 | 3WPZ-700 | 潍坊鼎泰机械有限公司 | 35.9 | 50-100马力自走式喷杆喷雾机 | 50马力≤功率＜100马力；形式：自走式，四轮驱动、四轮转向 | 29400 | 35000 | 通用类
4708 | 三 | 田间管理机械 | （八） | 植保机械 | 35 | 喷杆喷雾机 | 自走式喷杆喷雾机 | 3WPZ-1000 | 潍坊鼎泰机械有限公司 | 35.9 | 50-100马力自走式喷杆喷雾机 | 50马力≤功率＜100马力；形式：自走式，四轮驱动、四轮转向 | 29400 | 35000 | 通用类
4709 | 十四 | 动力机械 | （三十六） | 拖拉机 | 114 | 轮式拖拉机(不含皮带传动轮式拖拉机） | 轮式拖拉机 | 昊鹏804 | 潍坊昊鹏农业装备有限公司 | 114.14 | 80—90马力四轮驱动拖拉机 | 功率：80马力；驱动方式：四轮驱动 | 29200 | 38200 | 通用类
4710 | 十四 | 动力机械 | （三十六） | 拖拉机 | 114 | 轮式拖拉机(不含皮带传动轮式拖拉机） | 轮式拖拉机 | 昊鹏1804A | 潍坊昊鹏农业装备有限公司 | 114.2 | 180—200马力四轮驱动拖拉机 | 功率：180马力；驱动方式：四轮驱动 | 97300 | 135000 | 通用类
4711 | 十四 | 动力机械 | （三十六） | 拖拉机 | 114 | 轮式拖拉机(不含皮带传动轮式拖拉机） | 轮式拖拉机 | 昊鹏2104A | 潍坊昊鹏农业装备有限公司 | 114.22 | 210-300马力四轮驱动拖拉机 | 功率：210马力；驱动方式：四轮驱动 | 129600 | 175000 | 通用类
4712 | 十四 | 动力机械 | （三十六） | 拖拉机 | 114 | 轮式拖拉机(不含皮带传动轮式拖拉机） | 轮式拖拉机 | 昊鹏2404 | 潍坊昊鹏农业装备有限公司 | 114.22 | 210-300马力四轮驱动拖拉机 | 功率：240马力；驱动方式：四轮驱动 | 129600 | 175000 | 通用类
4713 | 三 | 田间管理机械 | （八） | 植保机械 | 35 | 喷杆喷雾机 | 自走式喷杆喷雾机 | 3WPZ-700 | 潍坊久瑞田农业装备有限公司 | 35.9 | 50-100马力自走式喷杆喷雾机 | 50马力≤功率＜100马力；形式：自走式，四轮驱动、四轮转向 | 29400 | 35000 | 通用类
4714 | 四 | 收获机械 | （十） | 玉米收获机械 | 41 | 自走式玉米收获机（含穗茎兼收玉米收获机） | 自走式玉米联合收获机 | 4YZ-4 | 沃得农机（沈阳）有限公司 | 41.3 | 4行摘穗剥皮型自走式玉米收获机 | 4行割台；幅宽：2.6m；形式：自走式（摘穗剥皮型） | 56200 | 56200 | 通用类
4715 | 四 | 收获机械 | （十） | 玉米收获机械 | 41 | 自走式玉米收获机（含穗茎兼收玉米收获机） | 自走式玉米联合收获机 | 4YZB-4 | 沃得农机（沈阳）有限公司 | 41.3 | 4行摘穗剥皮型自走式玉米收获机 | 4行割台；幅宽：2.2m；形式：自走式（摘穗剥皮型） | 56200 | 56200 | 通用类
4716 | 一 | 耕整地机械 | （一） | 耕地机械 | 2 | 旋耕机（含履带自走式旋耕机） | 水田平地搅浆机 | 1JSL-240 | 山东亚丰农业机械装备有限公司 | 2.3 | 单轴2000-2500mm旋耕机 | 单轴；耕幅2400mm | 1700 | 1700 | 通用类
4717 | 一 | 耕整地机械 | （一） | 耕地机械 | 2 | 旋耕机（含履带自走式旋耕机） | 水田平地搅浆机 | 1JSL-260 | 山东亚丰农业机械装备有限公司 | 2.4 | 单轴2500mm及以上旋耕机 | 单轴；耕幅2600mm | 2300 | 2800 | 通用类
4718 | 一 | 耕整地机械 | （一） | 耕地机械 | 2 | 旋耕机（含履带自走式旋耕机） | 水田平地搅浆机 | 1JSL-280 | 山东亚丰农业机械装备有限公司 | 2.4 | 单轴2500mm及以上旋耕机 | 单轴；耕幅2800mm | 2300 | 2800 | 通用类
4719 | 一 | 耕整地机械 | （一） | 耕地机械 | 2 | 旋耕机（含履带自走式旋耕机） | 水田平地搅浆机 | 1JSL-320 | 山东亚丰农业机械装备有限公司 | 2.4 | 单轴2500mm及以上旋耕机 | 单轴；耕幅3200mm | 2300 | 2800 | 通用类
4720 | 十四 | 动力机械 | （三十六） | 拖拉机 | 114 | 轮式拖拉机(不含皮带传动轮式拖拉机） | 轮式拖拉机 | YF400 | 山东亚丰农业机械装备有限公司 | 114.2 | 40—50马力两轮驱动拖拉机 | 驱动方式：两轮驱动；标定功率：40马力；执行国三排放标准。 | 10200 | 12700 | 通用类
4721 | 十四 | 动力机械 | （三十六） | 拖拉机 | 114 | 轮式拖拉机(不含皮带传动轮式拖拉机） | 轮式拖拉机 | YF404 | 山东亚丰农业机械装备有限公司 | 114.1 | 40—50马力四轮驱动拖拉机 | 驱动方式：四轮驱动；标定功率：40马力；执行国三排放标准。 | 13300 | 14400 | 通用类
4722 | 十四 | 动力机械 | （三十六） | 拖拉机 | 114 | 轮式拖拉机(不含皮带传动轮式拖拉机） | 轮式拖拉机 | YF554 | 山东亚丰农业机械装备有限公司 | 114.11 | 50—60马力四轮驱动拖拉机 | 驱动方式：四轮驱动；标定功率：55马力；执行国三排放标准。 | 16700 | 18600 | 通用类
4723 | 十四 | 动力机械 | （三十六） | 拖拉机 | 114 | 轮式拖拉机(不含皮带传动轮式拖拉机） | 轮式拖拉机 | YF1104 | 山东亚丰农业机械装备有限公司 | 114.16 | 100—120马力四轮驱动拖拉机 | 驱动方式：四轮驱动；标定功率：110马力；执行国三排放标准。 | 33800 | 42600 | 通用类
4724 | 十四 | 动力机械 | （三十六） | 拖拉机 | 114 | 轮式拖拉机(不含皮带传动轮式拖拉机） | 轮式拖拉机 | YF1204 | 山东亚丰农业机械装备有限公司 | 114.17 | 120-140马力四轮驱动拖拉机 | 驱动方式：四轮驱动；标定功率：120马力；执行国三排放标准。 | 46500 | 67500 | 通用类
4725 | 十四 | 动力机械 | （三十六） | 拖拉机 | 114 | 轮式拖拉机(不含皮带传动轮式拖拉机） | 轮式拖拉机 | YF1404 | 山东亚丰农业机械装备有限公司 | 114.18 | 140—160马力四轮驱动拖拉机 | 驱动方式：四轮驱动；标定功率：140马力；执行国三排放标准。 | 66700 | 90000 | 通用类
4726 | 十四 | 动力机械 | （三十六） | 拖拉机 | 114 | 轮式拖拉机(不含皮带传动轮式拖拉机） | 轮式拖拉机 | YF1504 | 山东亚丰农业机械装备有限公司 | 114.18 | 140—160马力四轮驱动拖拉机 | 驱动方式：四轮驱动；标定功率：150马力；执行国三排放标准。 | 66700 | 90000 | 通用类
4727 | 十四 | 动力机械 | （三十六） | 拖拉机 | 114 | 轮式拖拉机(不含皮带传动轮式拖拉机） | 轮式拖拉机 | YF1654 | 山东亚丰农业机械装备有限公司 | 114.19 | 160—180马力四轮驱动拖拉机 | 驱动方式：四轮驱动；标定功率：165马力；；执行国三排放标准。 | 80700 | 120000 | 通用类
4728 | 十四 | 动力机械 | （三十六） | 拖拉机 | 114 | 轮式拖拉机(不含皮带传动轮式拖拉机） | 轮式拖拉机 | YF1854 | 山东亚丰农业机械装备有限公司 | 114.2 | 180—200马力四轮驱动拖拉机 | 驱动方式：四轮驱动；标定功率：185马力；；执行国三排放标准。 | 97300 | 135000 | 通用类
4729 | 三 | 田间管理机械 | （八） | 植保机械 | 35 | 喷杆喷雾机 | 自走式喷杆喷雾机 | 3WZP-300A | 山东亚丰农业机械装备有限公司 | 35.7 | 18—50马力自走式喷杆喷雾机 | 结构形式：自走式；药箱容量：300l； 喷杆喷幅：10m；配套发动机标定功率（KW）:14 亚美柯/EV80；18马力≤功率＜50马力；形式：自走式，四轮驱动、四轮转向 | 18000 | 18000 | 通用类
4730 | 三 | 田间管理机械 | （八） | 植保机械 | 35 | 喷杆喷雾机 | 自走式喷杆喷雾机 | 3WZP-500 | 山东亚丰农业机械装备有限公司 | 35.7 | 18—50马力自走式喷杆喷雾机 | 结构形式：自走式；药箱容量：600l； 喷杆喷幅：12.4m；配套发动机标定功率（KW）：20；18马力≤功率＜50马力；形式：自走式，四轮驱动、四轮转向 | 18000 | 18000 | 通用类
4731 | 四 | 收获机械 | （十） | 玉米收获机械 | 42 | 自走式玉米籽粒联合收获机 | 自走式玉米籽粒联合收获机 | 4YZL-6 | 山东亚丰农业机械装备有限公司 | 42.1 | 5行及以上籽粒收获型自走式玉米联合收获机 | 工作行数：6行； 额定功率118KW；工作幅宽3.9m；形式：自走式（籽粒收获型）；执行国三排放标准。 | 87400 | 15000 | 通用类
4732 | 四 | 收获机械 | （十） | 玉米收获机械 | 42 | 自走式玉米籽粒联合收获机 | 自走式玉米籽粒联合收获机 | 4YZL-6S | 山东亚丰农业机械装备有限公司 | 42.1 | 5行及以上籽粒收获型自走式玉米联合收获机 | 工作行数：6行； 额定功率140KW；工作幅宽3.9m；形式：自走式（籽粒收获型）；执行国三排放标准。 | 87400 | 15000 | 通用类
4733 | 四 | 收获机械 | （十） | 玉米收获机械 | 42 | 自走式玉米籽粒联合收获机 | 自走式玉米籽粒联合收获机 | 4YZL-6A | 山东亚丰农业机械装备有限公司 | 42.1 | 5行及以上籽粒收获型自走式玉米联合收获机 | 工作行数：6行； 额定功率118KW；工作幅宽3.9m；形式：自走式（籽粒收获型）；执行国三排放标准。 | 87400 | 15000 | 通用类
4734 | 四 | 收获机械 | （十） | 玉米收获机械 | 42 | 自走式玉米籽粒联合收获机 | 自走式玉米籽粒联合收获机 | 4YZL-5S | 山东亚丰农业机械装备有限公司 | 42.1 | 5行及以上籽粒收获型自走式玉米联合收获机 | 工作行数：5行；额定功率129KW；工作幅宽3.00m；形式：自走式（籽粒收获型）；执行国三排放标准。 | 87400 | 15000 | 通用类
4735 | 四 | 收获机械 | （九） | 谷物收获机械 | 38 | 自走轮式谷物联合收割机 | 自走式谷物联合收获机 | 4LZ-8 | 山东亚丰农业机械装备有限公司 | 38.5 | 8kg/s及以上自走轮式谷物联合收割机（全喂入） | 喂入量：8kg/s；额定功率： 118KW；自走轮式；喂入方式：全喂入；执行国三排放标准。 | 44900 | 80000 | 通用类
4736 | 四 | 收获机械 | （九） | 谷物收获机械 | 38 | 自走轮式谷物联合收割机 | 自走式谷物联合收获机 | 4LZ-10 | 山东亚丰农业机械装备有限公司 | 38.5 | 8kg/s及以上自走轮式谷物联合收割机（全喂入） | 喂入量：10kg/s；额定功率： 140KW；自走轮式；喂入方式：全喂入；执行国三排放标准。 | 44900 | 80000 | 通用类
4737 | 一 | 耕整地机械 | （一） | 耕地机械 | 7 | 圆盘耙 | 三十二片液压偏置重耙 | 1BZ-3.5 | 徐州凯城机械有限公司 | 7.1 | 3.5—4.5m圆盘耙 | 连接形式:牵引式;整机配置形式：双列、偏置式；整机重量：1800kg；耙片数：32个；耙片直径：650mm;工作幅宽;3.5m;最大耙深：200mm;外形尺寸：4985*3570*1200mm;配套动力：82.5-97.5kw | 8900 | 8900 | 非通用类
4738 | 一 | 耕整地机械 | （一） | 耕地机械 | 7 | 圆盘耙 | 三十六片液压偏置重耙 | 1BZ-4.0 | 徐州凯城机械有限公司 | 7.1 | 3.5—4.5m圆盘耙 | 连接形式:牵引式;整机配置形式：双列、偏置式；整机重量：2250kg；耙片数：36个；耙片直径：650mm;工作幅宽;4.0m;最大耙深：200mm;外形尺寸：5985*4070*1300mm;配套动力：96.2-114.7kw | 8900 | 8900 | 非通用类
4739 | 一 | 耕整地机械 | （一） | 耕地机械 | 7 | 圆盘耙 | 四十片液压偏置重耙 | 1BZ-4.5 | 徐州凯城机械有限公司 | 7.2 | 4.5—6.5m圆盘耙 | 连接形式:牵引式;整机配置形式：双列、偏置式；整机重量：2450kg；耙片数：40个；耙片直径：650mm;工作幅宽;4.5m;最大耙深：200mm;外形尺寸：5985*4570*1300mm;配套动力：103.6-118.4kw | 11400 | 11400 | 非通用类
4740 | 一 | 耕整地机械 | （一） | 耕地机械 | 7 | 圆盘耙 | 液压折叠重耙 | 1BZ-6.5 | 徐州凯城机械有限公司 | 7.3 | 6.5m及以上圆盘耙 | 连接形式:牵引式;整机配置形式：偏置式；整机重量：5000kg；耙片数：56个；耙片直径：660mm;工作幅宽;6.5m;最大耙深：200mm;外形尺寸：6800*6500*1500mm;配套动力：147-161.8kw | 17400 | 17400 | 非通用类
4741 | 一 | 耕整地机械 | （一） | 耕地机械 | 7 | 圆盘耙 | 液压折叠重耙 | 1BZ-7.5 | 徐州凯城机械有限公司 | 7.3 | 6.5m及以上圆盘耙 | 连接形式:牵引式;整机配置形式：偏置式；整机重量：5500kg；耙片数：64个；耙片直径：660mm;工作幅宽;7.5m;最大耙深：200mm;外形尺寸：6800*7500*1500mm;配套动力：208-261kw | 17400 | 17400 | 非通用类
4742 | 一 | 耕整地机械 | （一） | 耕地机械 | 2 | 旋耕机（含履带自走式旋耕机） | 水田平地搅浆机 | 1JSL-220 | 樱田农机科技（泰州）有限公司 | 2.3 | 单轴2000—2500mm旋耕机 | 单轴；耕幅2200mm | 1700 | 1700 | 通用类
4743 | 一 | 耕整地机械 | （一） | 耕地机械 | 2 | 旋耕机（含履带自走式旋耕机） | 水田平地搅浆机 | 1JSL-260 | 樱田农机科技（泰州）有限公司 | 2.4 | 单轴2500mm及以上旋耕机 | 单轴；耕幅2600mm | 2300 | 2800 | 通用类
4744 | 一 | 耕整地机械 | （一） | 耕地机械 | 2 | 旋耕机（含履带自走式旋耕机） | 水田平地搅浆机 | 1JSL-280 | 樱田农机科技（泰州）有限公司 | 2.4 | 单轴2500mm及以上旋耕机 | 单轴；耕幅2800mm | 2300 | 2800 | 通用类
4745 | 一 | 耕整地机械 | （一） | 耕地机械 | 2 | 旋耕机（含履带自走式旋耕机） | 水田平地搅浆机 | 1JSL-320 | 樱田农机科技（泰州）有限公司 | 2.4 | 单轴2500mm及以上旋耕机 | 单轴；耕幅3200mm | 2300 | 2800 | 通用类
4746 | 一 | 耕整地机械 | （一） | 耕地机械 | 2 | 旋耕机（含履带自走式旋耕机） | 水田平地搅浆机 | 1JSL-360 | 樱田农机科技（泰州）有限公司 | 2.4 | 单轴2500mm及以上旋耕机 | 单轴；耕幅3600mm | 2300 | 2800 | 通用类
4747 | 一 | 耕整地机械 | （一） | 耕地机械 | 2 | 旋耕机（含履带自走式旋耕机） | 水田平地搅浆机 | 1JSL-380 | 樱田农机科技（泰州）有限公司 | 2.4 | 单轴2500mm及以上旋耕机 | 单轴；耕幅3800mm | 2300 | 2800 | 通用类
4748 | 二 | 种植施肥机械 | （六） | 施肥机械 | 28 | 撒肥机 | 摆动式撒肥机 | 2F-1000 | 樱田农机科技（泰州）有限公司 | 28.1 | 摆动式，200L≤肥箱容积 | 摆动式，1000L肥箱容积 | 4200 | 4200 | 非通用类
4749 | 三 | 田间管理机械 | （八） | 植保机械 | 35 | 喷杆喷雾机 | 自走式喷杆喷雾机 | 3WP-650 | 樱田农机科技（泰州）有限公司 | 35.7 | 18—50马力自走式喷杆喷雾机 | 功率:24.072马力；形式：自走式，四轮驱动、四轮转向 | 18000 | 18000 | 通用类
4750 | 五 | 收获后处理机械 | （二十） | 干燥机械 | 65 | 谷物烘干机 | 循环式谷物干燥机 | 5HNSDR-20 | 佐竹机械（苏州）有限公司 | 65.2 | 批处理量20-30t循环式谷物烘干机 | 循环式；批处理量：20t | 37100 | 37100 | 通用类
4751 | 五 | 收获后处理机械 | （二十） | 干燥机械 | 65 | 谷物烘干机 | 循环式谷物干燥机 | 5HNSDR-15 | 佐竹机械（苏州）有限公司 | 65.1 | 批处理量10-20t循环式谷物烘干机 | 循环式；批处理量：15t | 29500 | 29500 | 通用类
4752 | 五 | 收获后处理机械 | （二十） | 干燥机械 | 65 | 谷物烘干机 | 循环式谷物干燥机 | 5HNSDR-30 | 佐竹机械（苏州）有限公司 | 65.3 | 批处理量30t及以上循环式谷物烘干机 | 循环式；批处理量：30t | 69900 | 69900 | 通用类
4753 | 五 | 收获后处理机械 | （二十） | 干燥机械 | 65 | 谷物烘干机 | 循环式谷物干燥机 | 5HPDR-120 | 佐竹机械（苏州）有限公司 | 65.3 | 批处理量30t及以上循环式谷物烘干机 | 循环式；批处理量：120t | 69900 | 69900 | 通用类
4754 | 五 | 收获后处理机械 | （二十） | 干燥机械 | 65 | 谷物烘干机 | 循环式谷物干燥机 | 5HNSDR-S12 | 佐竹机械（苏州）有限公司 | 65.1 | 批处理量10-20t循环式谷物烘干机 | 循环式；批处理量：12t | 29500 | 29500 | 通用类
4755 | 四 | 收获机械 | （九） | 谷物收获机械 | 40 | 半喂入联合收割机 | 半喂入联合收割机 | 4LB-150A | 江苏沃得农业机械有限公司 | 40.1 | 4行及以上35马力及以上半喂入联合收割机 | 收获行数：4行；喂入方式：半喂入；功率：52/55 | 50000 | 50000 | 通用类
4756 | 四 | 收获机械 | （九） | 谷物收获机械 | 40 | 半喂入联合收割机 | 半喂入联合收割机 | 4LB-150B | 江苏沃得农业机械有限公司 | 40.1 | 4行及以上35马力及以上半喂入联合收割机 | 收获行数：4行；喂入方式：半喂入；功率：52/55 | 50000 | 50000 | 通用类
4757 | 四 | 收获机械 | （九） | 谷物收获机械 | 38 | 自走轮式谷物联合收割机 | 轮式自走全喂入式谷物联合收割机 | 4LZ-6B | 江苏沃得农业机械有限公司 | 38.3 | 6—7kg/s自走轮式谷物联合收割机 | 喂入量：6kg/s；自走轮式；喂入方式：全喂入 | 34500 | 46800 | 通用类
4758 | 四 | 收获机械 | （九） | 谷物收获机械 | 38 | 自走轮式谷物联合收割机 | 轮式自走全喂入式谷物联合收割机 | 4LZ-7B | 江苏沃得农业机械有限公司 | 38.4 | 7kg/s及以上自走轮式谷物联合收割机 | 喂入量：7kg/s；自走轮式；喂入方式：全喂入 | 44900 | 55100 | 通用类
4759 | 四 | 收获机械 | （九） | 谷物收获机械 | 38 | 自走轮式谷物联合收割机 | 轮式自走全喂入式谷物联合收割机 | 4LZ-7C | 江苏沃得农业机械有限公司 | 38.4 | 7kg/s及以上自走轮式谷物联合收割机 | 喂入量：7kg/s；自走轮式；喂入方式：全喂入 | 44900 | 55100 | 通用类
4760 | 四 | 收获机械 | （十） | 玉米收获机械 | 41 | 自走式玉米收获机（含穗茎兼收玉米收获机） | 自走式玉米联合收获机 | 4YZB-4 | 江苏沃得农业机械有限公司 | 41.3 | 4行摘穗剥皮型自走式玉米收获机 | 4行割台；幅宽：2.2m；形式：自走式（摘穗剥皮型） | 56200 | 56200 | 通用类
4761 | 四 | 收获机械 | （十） | 玉米收获机械 | 41 | 自走式玉米收获机（含穗茎兼收玉米收获机） | 自走式玉米联合收获机 | 4YZB-4A | 江苏沃得农业机械有限公司 | 41.3 | 4行摘穗剥皮型自走式玉米收获机 | 4行割台；幅宽：2.2m；形式：自走式（摘穗剥皮型） | 56200 | 56200 | 通用类
4762 | 四 | 收获机械 | （十） | 玉米收获机械 | 41 | 自走式玉米收获机（含穗茎兼收玉米收获机） | 自走式玉米联合收获机 | 4YZB-4B | 江苏沃得农业机械有限公司 | 41.3 | 4行摘穗剥皮型自走式玉米收获机 | 4行割台；幅宽：2.4m；形式：自走式（摘穗剥皮型） | 56200 | 56200 | 通用类
4763 | 十四 | 动力机械 | （三十六） | 拖拉机 | 114 | 轮式拖拉机(不含皮带传动轮式拖拉机） | 轮式拖拉机 | WD400K | 江苏沃得农业机械有限公司 | 114.2 | 40—50马力两轮驱动拖拉机 | 功率：29.4/29.5kW；驱动方式：两轮驱动 | 10200 | 13200 | 通用类
4764 | 十四 | 动力机械 | （三十六） | 拖拉机 | 114 | 轮式拖拉机(不含皮带传动轮式拖拉机） | 轮式拖拉机 | WD404K | 江苏沃得农业机械有限公司 | 114.1 | 40—50马力四轮驱动拖拉机 | 功率：29.4/29.5kw；驱动方式:四轮驱动 | 13300 | 14400 | 通用类
4765 | 十四 | 动力机械 | （三十六） | 拖拉机 | 114 | 轮式拖拉机(不含皮带传动轮式拖拉机） | 轮式拖拉机 | WD450K | 江苏沃得农业机械有限公司 | 114.2 | 40—50马力两轮驱动拖拉机 | 功率：33.1kw；驱动方式:两轮驱动 | 10200 | 13200 | 通用类
4766 | 十四 | 动力机械 | （三十六） | 拖拉机 | 114 | 轮式拖拉机(不含皮带传动轮式拖拉机） | 轮式拖拉机 | WD454K | 江苏沃得农业机械有限公司 | 114.1 | 40—50马力四轮驱动拖拉机 | 功率：33.1kw；驱动方式：四轮驱动 | 13300 | 14400 | 通用类
4767 | 十四 | 动力机械 | （三十六） | 拖拉机 | 114 | 轮式拖拉机(不含皮带传动轮式拖拉机） | 轮式拖拉机 | WD500K | 江苏沃得农业机械有限公司 | 114.3 | 50—60马力两轮驱动拖拉机 | 功率：36.8kw；驱动方式：两轮驱动 | 12000 | 13200 | 通用类
4768 | 十四 | 动力机械 | （三十六） | 拖拉机 | 114 | 轮式拖拉机(不含皮带传动轮式拖拉机） | 轮式拖拉机 | WD504K | 江苏沃得农业机械有限公司 | 114.11 | 50—60马力四轮驱动拖拉机 | 功率：36.8kw；驱动方式：四轮驱动 | 16700 | 18600 | 通用类
4769 | 十四 | 动力机械 | （三十六） | 拖拉机 | 114 | 轮式拖拉机(不含皮带传动轮式拖拉机） | 轮式拖拉机 | WD504Z | 江苏沃得农业机械有限公司 | 114.11 | 50—60马力四轮驱动拖拉机 | 功率：36.8kw；驱动方式：四轮驱动 | 16700 | 18600 | 通用类
4770 | 十四 | 动力机械 | （三十六） | 拖拉机 | 114 | 轮式拖拉机(不含皮带传动轮式拖拉机） | 轮式拖拉机 | WD554 | 江苏沃得农业机械有限公司 | 114.11 | 50—60马力四轮驱动拖拉机 | 功率：40.5kw；驱动方式：四轮驱动 | 16700 | 18600 | 通用类
4771 | 十四 | 动力机械 | （三十六） | 拖拉机 | 114 | 轮式拖拉机(不含皮带传动轮式拖拉机） | 轮式拖拉机 | WD600F | 江苏沃得农业机械有限公司 | 114.4 | 60—70马力两轮驱动拖拉机 | 功率：44.1/44/45kw；驱动方式：两轮驱动 | 13800 | 17800 | 通用类
4772 | 十四 | 动力机械 | （三十六） | 拖拉机 | 114 | 轮式拖拉机(不含皮带传动轮式拖拉机） | 轮式拖拉机 | WD604F | 江苏沃得农业机械有限公司 | 114.12 | 60—70马力四轮驱动拖拉机 | 功率：44.1/44/45kw；驱动方式：四轮驱动 | 18300 | 21600 | 通用类
4773 | 十四 | 动力机械 | （三十六） | 拖拉机 | 114 | 轮式拖拉机(不含皮带传动轮式拖拉机） | 轮式拖拉机 | WD704A | 江苏沃得农业机械有限公司 | 114.13 | 70—80马力四轮驱动拖拉机 | 功率：51.5kw；驱动方式：四轮驱动 | 24300 | 26900 | 通用类
4774 | 十四 | 动力机械 | （三十六） | 拖拉机 | 114 | 轮式拖拉机(不含皮带传动轮式拖拉机） | 轮式拖拉机 | WD704D | 江苏沃得农业机械有限公司 | 114.13 | 70—80马力四轮驱动拖拉机 | 功率：51.5kw；驱动方式：四轮驱动 | 24300 | 26900 | 通用类
4775 | 十四 | 动力机械 | （三十六） | 拖拉机 | 114 | 轮式拖拉机(不含皮带传动轮式拖拉机） | 轮式拖拉机 | WD704F | 江苏沃得农业机械有限公司 | 114.13 | 70—80马力四轮驱动拖拉机 | 功率：51.5kw；驱动方式：四轮驱动 | 24300 | 26900 | 通用类
4776 | 十四 | 动力机械 | （三十六） | 拖拉机 | 114 | 轮式拖拉机(不含皮带传动轮式拖拉机） | 轮式拖拉机 | WD754 | 江苏沃得农业机械有限公司 | 114.13 | 70—80马力四轮驱动拖拉机 | 功率：55.1kw；驱动方式：四轮驱动 | 24300 | 26900 | 通用类
4777 | 十四 | 动力机械 | （三十六） | 拖拉机 | 114 | 轮式拖拉机(不含皮带传动轮式拖拉机） | 轮式拖拉机 | WD800C | 江苏沃得农业机械有限公司 | 114.6 | 80—90马力两轮驱动拖拉机 | 功率：58.8/59kw；驱动方式：两轮驱动 | 23500 | 30500 | 通用类
4778 | 十四 | 动力机械 | （三十六） | 拖拉机 | 114 | 轮式拖拉机(不含皮带传动轮式拖拉机） | 轮式拖拉机 | WD804C | 江苏沃得农业机械有限公司 | 114.14 | 80—90马力四轮驱动拖拉机 | 功率：58.8/59kw；驱动方式：四轮驱动 | 29200 | 38200 | 通用类
4779 | 十四 | 动力机械 | （三十六） | 拖拉机 | 114 | 轮式拖拉机(不含皮带传动轮式拖拉机） | 轮式拖拉机 | WD854 | 江苏沃得农业机械有限公司 | 114.14 | 80—90马力四轮驱动拖拉机 | 功率：62.5kw；驱动方式：四轮驱动 | 29200 | 38200 | 通用类
4780 | 十四 | 动力机械 | （三十六） | 拖拉机 | 114 | 轮式拖拉机(不含皮带传动轮式拖拉机） | 轮式拖拉机 | WD900A | 江苏沃得农业机械有限公司 | 114.7 | 90—100马力两轮驱动拖拉机 | 功率：66.2kw；驱动方式：两轮驱动 | 27000 | 31500 | 通用类
4781 | 十四 | 动力机械 | （三十六） | 拖拉机 | 114 | 轮式拖拉机(不含皮带传动轮式拖拉机） | 轮式拖拉机 | WD904 | 江苏沃得农业机械有限公司 | 114.15 | 90—100马力四轮驱动拖拉机 | 功率：66.2kw；驱动方式：四轮驱动 | 33800 | 41500 | 通用类
4782 | 十四 | 动力机械 | （三十六） | 拖拉机 | 114 | 轮式拖拉机(不含皮带传动轮式拖拉机） | 轮式拖拉机 | WD904A | 江苏沃得农业机械有限公司 | 114.15 | 90—100马力四轮驱动拖拉机 | 功率：66.2kw；驱动方式：四轮驱动 | 33800 | 41500 | 通用类
4783 | 十四 | 动力机械 | （三十六） | 拖拉机 | 114 | 轮式拖拉机(不含皮带传动轮式拖拉机） | 轮式拖拉机 | WD904G | 江苏沃得农业机械有限公司 | 114.15 | 90—100马力四轮驱动拖拉机 | 功率：66.2kw；驱动方式：四轮驱动 | 33800 | 41500 | 通用类
4784 | 十四 | 动力机械 | （三十六） | 拖拉机 | 114 | 轮式拖拉机(不含皮带传动轮式拖拉机） | 轮式拖拉机 | WD1000A | 江苏沃得农业机械有限公司 | 114.8 | 100马力及以上两轮驱动拖拉机 | 功率：73.5kw；驱动方式：两轮驱动 | 29100 | 31500 | 通用类
4785 | 十四 | 动力机械 | （三十六） | 拖拉机 | 114 | 轮式拖拉机(不含皮带传动轮式拖拉机） | 轮式拖拉机 | WD1004 | 江苏沃得农业机械有限公司 | 114.16 | 100—120马力四轮驱动拖拉机 | 功率：73.5kw；驱动方式：四轮驱动 | 33800 | 42600 | 通用类
4786 | 十四 | 动力机械 | （三十六） | 拖拉机 | 114 | 轮式拖拉机(不含皮带传动轮式拖拉机） | 轮式拖拉机 | WD1004A | 江苏沃得农业机械有限公司 | 114.16 | 100—120马力四轮驱动拖拉机 | 功率：73.5kw；驱动方式：四轮驱动 | 33800 | 42600 | 通用类
4787 | 十四 | 动力机械 | （三十六） | 拖拉机 | 114 | 轮式拖拉机(不含皮带传动轮式拖拉机） | 轮式拖拉机 | WD1004C | 江苏沃得农业机械有限公司 | 114.16 | 100—120马力四轮驱动拖拉机 | 功率：73.5kw；驱动方式：四轮驱动 | 33800 | 42600 | 通用类
4788 | 十四 | 动力机械 | （三十六） | 拖拉机 | 114 | 轮式拖拉机(不含皮带传动轮式拖拉机） | 轮式拖拉机 | WD1100 | 江苏沃得农业机械有限公司 | 114.8 | 100马力及以上两轮驱动拖拉机 | 功率：81kw；驱动方式：两轮驱动 | 29100 | 31500 | 通用类
4789 | 十四 | 动力机械 | （三十六） | 拖拉机 | 114 | 轮式拖拉机(不含皮带传动轮式拖拉机） | 轮式拖拉机 | WD1104 | 江苏沃得农业机械有限公司 | 114.16 | 100—120马力四轮驱动拖拉机 | 功率：81kw；驱动方式：四轮驱动 | 33800 | 42600 | 通用类
4790 | 十四 | 动力机械 | （三十六） | 拖拉机 | 114 | 轮式拖拉机(不含皮带传动轮式拖拉机） | 轮式拖拉机 | WD1100B | 江苏沃得农业机械有限公司 | 114.8 | 100马力及以上两轮驱动拖拉机 | 功率：81kw；驱动方式：两轮驱动 | 29100 | 31500 | 通用类
4791 | 十四 | 动力机械 | （三十六） | 拖拉机 | 114 | 轮式拖拉机(不含皮带传动轮式拖拉机） | 轮式拖拉机 | WD1104B | 江苏沃得农业机械有限公司 | 114.16 | 100—120马力四轮驱动拖拉机 | 功率：81kw；驱动方式：四轮驱动 | 33800 | 42600 | 通用类
4792 | 十四 | 动力机械 | （三十六） | 拖拉机 | 114 | 轮式拖拉机(不含皮带传动轮式拖拉机） | 轮式拖拉机 | WD1200B | 江苏沃得农业机械有限公司 | 114.8 | 100马力及以上两轮驱动拖拉机 | 功率：88.2/88.3kw；驱动方式：两轮驱动 | 29100 | 31500 | 通用类
4793 | 十四 | 动力机械 | （三十六） | 拖拉机 | 114 | 轮式拖拉机(不含皮带传动轮式拖拉机） | 轮式拖拉机 | WD1204B | 江苏沃得农业机械有限公司 | 114.17 | 120-140马力四轮驱动拖拉机 | 功率：88.2/88.3kW；驱动方式：四轮驱动 | 46500 | 67500 | 通用类
4794 | 十四 | 动力机械 | （三十六） | 拖拉机 | 114 | 轮式拖拉机(不含皮带传动轮式拖拉机） | 轮式拖拉机 | WD1204G | 江苏沃得农业机械有限公司 | 114.17 | 120-140马力四轮驱动拖拉机 | 功率：88.2/91kW；驱动方式：四轮驱动 | 46500 | 67500 | 通用类
4795 | 十四 | 动力机械 | （三十六） | 拖拉机 | 114 | 轮式拖拉机(不含皮带传动轮式拖拉机） | 轮式拖拉机 | WD1304 | 江苏沃得农业机械有限公司 | 114.17 | 120-140马力四轮驱动拖拉机 | 功率：99.3kw；驱动方式：四轮驱动 | 46500 | 67500 | 通用类
4796 | 十四 | 动力机械 | （三十六） | 拖拉机 | 114 | 轮式拖拉机(不含皮带传动轮式拖拉机） | 轮式拖拉机 | WD1304B | 江苏沃得农业机械有限公司 | 114.17 | 120-140马力四轮驱动拖拉机 | 功率：95.6kw；驱动方式:四轮驱动 | 46500 | 67500 | 通用类
4797 | 十四 | 动力机械 | （三十六） | 拖拉机 | 114 | 轮式拖拉机(不含皮带传动轮式拖拉机） | 轮式拖拉机 | WD1304G | 江苏沃得农业机械有限公司 | 114.17 | 120-140马力四轮驱动拖拉机 | 功率：95.6kw；驱动方式：四轮驱动 | 46500 | 67500 | 通用类
4798 | 十四 | 动力机械 | （三十六） | 拖拉机 | 114 | 轮式拖拉机(不含皮带传动轮式拖拉机） | 轮式拖拉机 | WD1400 | 江苏沃得农业机械有限公司 | 114.8 | 100马力及以上两轮驱动拖拉机 | 功率：103/102.9kW；驱动方式：两轮驱动 | 29100 | 31500 | 通用类
4799 | 十四 | 动力机械 | （三十六） | 拖拉机 | 114 | 轮式拖拉机(不含皮带传动轮式拖拉机） | 轮式拖拉机 | WD1404 | 江苏沃得农业机械有限公司 | 114.18 | 140—160马力四轮驱动拖拉机 | 功率：103/102.9kW；驱动方式：四轮驱动 | 66700 | 90000 | 通用类
4800 | 十四 | 动力机械 | （三十六） | 拖拉机 | 114 | 轮式拖拉机(不含皮带传动轮式拖拉机） | 轮式拖拉机 | WD1504 | 江苏沃得农业机械有限公司 | 114.18 | 140—160马力四轮驱动拖拉机 | 功率：110.3kw；驱动方式：四轮驱动 | 66700 | 90000 | 通用类
4801 | 十四 | 动力机械 | （三十六） | 拖拉机 | 114 | 轮式拖拉机(不含皮带传动轮式拖拉机） | 轮式拖拉机 | WD1504A | 江苏沃得农业机械有限公司 | 114.18 | 140—160马力四轮驱动拖拉机 | 功率：110.3kw；驱动方式：四轮驱动 | 66700 | 90000 | 通用类
4802 | 十四 | 动力机械 | （三十六） | 拖拉机 | 114 | 轮式拖拉机(不含皮带传动轮式拖拉机） | 轮式拖拉机 | WD1604A | 江苏沃得农业机械有限公司 | 114.19 | 160—180马力四轮驱动拖拉机 | 功率：117.7/117.6/118kw；驱动方式：四轮驱动 | 80700 | 120000 | 通用类
4803 | 十四 | 动力机械 | （三十六） | 拖拉机 | 114 | 轮式拖拉机(不含皮带传动轮式拖拉机） | 轮式拖拉机 | WD1804A | 江苏沃得农业机械有限公司 | 114.2 | 180—200马力四轮驱动拖拉机 | 功率：132.4kw；驱动方式：四轮驱动 | 97300 | 135000 | 通用类
4804 | 一 | 耕整地机械 | （一） | 耕地机械 | 2 | 旋耕机（含履带自走式旋耕机） | 旋耕机 | 1GKN-100 | 雷沃重工股份有限公司 | 2.1 | 单轴1000—1500mm旋耕机 | 结构型式：单轴；耕幅（mm）：1000 | 300 | 800 | 通用类
4805 | 一 | 耕整地机械 | （一） | 耕地机械 | 2 | 旋耕机（含履带自走式旋耕机） | 旋耕机 | 1GKN-125 | 雷沃重工股份有限公司 | 2.1 | 单轴1000—1500mm旋耕机 | 结构型式：单轴；耕幅（mm）：1250 | 300 | 800 | 通用类
4806 | 一 | 耕整地机械 | （一） | 耕地机械 | 2 | 旋耕机（含履带自走式旋耕机） | 旋耕机 | 1GKN-140 | 雷沃重工股份有限公司 | 2.1 | 单轴1000—1500mm旋耕机 | 结构型式：单轴；耕幅（mm）：1400 | 300 | 800 | 通用类
4807 | 一 | 耕整地机械 | （一） | 耕地机械 | 2 | 旋耕机（含履带自走式旋耕机） | 旋耕机 | 1GKN-150 | 雷沃重工股份有限公司 | 2.2 | 单轴1500—2000mm旋耕机 | 结构型式：单轴；耕幅（mm）：1500 | 900 | 1200 | 通用类
4808 | 一 | 耕整地机械 | （一） | 耕地机械 | 2 | 旋耕机（含履带自走式旋耕机） | 旋耕机 | 1GKN-160 | 雷沃重工股份有限公司 | 2.2 | 单轴1500—2000mm旋耕机 | 结构型式：单轴；耕幅（mm）：1600 | 900 | 1200 | 通用类
4809 | 一 | 耕整地机械 | （一） | 耕地机械 | 2 | 旋耕机（含履带自走式旋耕机） | 旋耕机 | 1GKN-170 | 雷沃重工股份有限公司 | 2.2 | 单轴1500—2000mm旋耕机 | 结构型式：单轴；耕幅（mm）：1700 | 900 | 1200 | 通用类
4810 | 一 | 耕整地机械 | （一） | 耕地机械 | 2 | 旋耕机（含履带自走式旋耕机） | 旋耕机 | 1GKN-180 | 雷沃重工股份有限公司 | 2.2 | 单轴1500—2000mm旋耕机 | 结构型式：单轴；耕幅（mm）：1800 | 900 | 1200 | 通用类
4811 | 一 | 耕整地机械 | （一） | 耕地机械 | 2 | 旋耕机（含履带自走式旋耕机） | 旋耕机 | 1GKN-200 | 雷沃重工股份有限公司 | 2.3 | 单轴2000—2500mm旋耕机 | 单轴；耕幅：2000mm | 1700 | 1700 | 通用类
4812 | 一 | 耕整地机械 | （一） | 耕地机械 | 2 | 旋耕机（含履带自走式旋耕机） | 旋耕机 | 1GKN-220 | 雷沃重工股份有限公司 | 2.3 | 单轴2000—2500mm旋耕机 | 单轴；耕幅：2200mm | 1700 | 1700 | 通用类
4813 | 一 | 耕整地机械 | （一） | 耕地机械 | 2 | 旋耕机（含履带自走式旋耕机） | 旋耕机 | 1GKN-230 | 雷沃重工股份有限公司 | 2.3 | 单轴2000—2500mm旋耕机 | 单轴；耕幅：2300mm | 1700 | 1700 | 通用类
4814 | 一 | 耕整地机械 | （一） | 耕地机械 | 2 | 旋耕机（含履带自走式旋耕机） | 旋耕机 | 1GKN-250 | 雷沃重工股份有限公司 | 2.4 | 单轴2500mm及以上旋耕机 | 单轴；耕幅：2500mm | 2300 | 2800 | 通用类
4815 | 一 | 耕整地机械 | （一） | 耕地机械 | 2 | 旋耕机（含履带自走式旋耕机） | 旋耕机 | 1GKN-280 | 雷沃重工股份有限公司 | 2.4 | 单轴2500mm及以上旋耕机 | 结构型式：单轴；耕幅（mm）：2800mm | 2300 | 2800 | 通用类
4816 | 一 | 耕整地机械 | （一） | 耕地机械 | 2 | 旋耕机（含履带自走式旋耕机） | 旋耕机 | 1GKN-300 | 雷沃重工股份有限公司 | 2.4 | 单轴2500mm及以上旋耕机 | 结构型式：单轴；耕幅（mm）：3000mm | 2300 | 2800 | 通用类
4817 | 一 | 耕整地机械 | （一） | 耕地机械 | 2 | 旋耕机（含履带自走式旋耕机） | 旋耕机 | 1GKN-320 | 雷沃重工股份有限公司 | 2.4 | 单轴2500mm及以上旋耕机 | 结构型式：单轴；耕幅（mm）：3200mm | 2300 | 2800 | 通用类
4818 | 一 | 耕整地机械 | （一） | 耕地机械 | 3 | 深松机 | 深松机 | 1SSH-270 | 雷沃重工股份有限公司 | 3.3 | 6铲及以上深松机 | 结构型式：悬挂式；振动方式：非振动式；深松铲数量：6铲 | 3400 | 6000 | 通用类
4819 | 一 | 耕整地机械 | （一） | 耕地机械 | 3 | 深松机 | 深松机 | 1SSH-300 | 雷沃重工股份有限公司 | 3.3 | 6铲及以上深松机 | 结构型式：悬挂式；振动方式：非振动式；深松铲数量：6铲 | 3400 | 6000 | 通用类
4820 | 一 | 耕整地机械 | （一） | 耕地机械 | 3 | 深松机 | 深松机 | 1SSH-320 | 雷沃重工股份有限公司 | 3.3 | 6铲及以上深松机 | 结构型式：悬挂式；振动方式：非振动式；深松铲数量：6铲 | 3400 | 6000 | 通用类
4821 | 一 | 耕整地机械 | （一） | 耕地机械 | 3 | 深松机 | 深松机 | 1SSY-200 | 雷沃重工股份有限公司 | 3.2 | 4—5铲深松机 | 结构型式：悬挂式；振动方式：非振动式；深松铲数量：4铲 | 2000 | 3500 | 通用类
4822 | 一 | 耕整地机械 | （一） | 耕地机械 | 3 | 深松机 | 深松机 | 1SSY-230 | 雷沃重工股份有限公司 | 3.2 | 4—5铲深松机 | 结构型式：悬挂式；振动方式：非振动式；深松铲数量：5铲 | 2000 | 3500 | 通用类
4823 | 一 | 耕整地机械 | （一） | 耕地机械 | 3 | 深松机 | 深松机 | 1SSY-250 | 雷沃重工股份有限公司 | 3.2 | 4—5铲深松机 | 结构型式：悬挂式；振动方式：非振动式；深松铲数量：5铲 | 2000 | 3500 | 通用类
4824 | 二 | 种植施肥机械 | （三） | 播种机械 | 18 | 免耕播种机 | 免耕气吸精量播种机 | 2BMQF-6A | 雷沃重工股份有限公司 | 18.5 | 6行及以上免耕精量穴播机 | 精量排种器；播种行数:6行；排种器：气力式 | 6200 | 6200 | 通用类
4825 | 二 | 种植施肥机械 | （三） | 播种机械 | 18 | 免耕播种机 | 免耕气吸精量播种机 | 2BMQF-9A | 雷沃重工股份有限公司 | 18.5 | 6行及以上免耕精量穴播机 | 精量排种器；播种行数:9行；排种器：气力式 | 6200 | 6200 | 通用类
4826 | 二 | 种植施肥机械 | （三） | 播种机械 | 18 | 免耕播种机 | 免耕气吸精量播种机 | 2BMQF-12A | 雷沃重工股份有限公司 | 18.5 | 6行及以上免耕精量穴播机 | 精量排种器；播种行数:12行；排种器：气力式 | 6200 | 6200 | 通用类
4827 | 二 | 种植施肥机械 | （三） | 播种机械 | 18 | 免耕播种机 | 免耕精量播种机 | 2BMQE-6A | 雷沃重工股份有限公司 | 18.5 | 6行及以上牵引式免耕穴播机 | 排种器形式：气吸式；播种行数：6行；结构型式：牵引式、气力式 | 6200 | 6200 | 通用类
4828 | 三 | 田间管理机械 | （八） | 植保机械 | 35 | 喷杆喷雾机 | 自走式喷杆喷雾机 | 3WP-500 | 雷沃重工股份有限公司 | 35.7 | 18—50马力自走式喷杆喷雾机 | 结构型式：自走式；功率（kw）：17.7kw；驱动型式：四轮驱动；转向方式：四轮转向 | 18000 | 18000 | 通用类
4829 | 三 | 田间管理机械 | （八） | 植保机械 | 35 | 喷杆喷雾机 | 自走式喷杆喷雾机 | 3WP-500H | 雷沃重工股份有限公司 | 35.7 | 18—50马力自走式喷杆喷雾机 | 结构型式：自走式；功率（kw）：17.7kw；驱动型式：四轮驱动；转向方式：四轮转向 | 18000 | 18000 | 通用类
4830 | 三 | 田间管理机械 | （八） | 植保机械 | 35 | 喷杆喷雾机 | 悬挂式喷杆喷雾机 | 3WXP-1200 | 雷沃重工股份有限公司 | 35.3 | 喷幅18m及以上，容积2500L以下悬挂及牵引式喷杆式喷雾机 | 结构形式：悬挂式；喷杆喷幅(m)：18；药箱容积：1200L | 3500 | 4400 | 通用类
4831 | 三 | 田间管理机械 | （八） | 植保机械 | 35 | 喷杆喷雾机 | 自走式喷杆喷雾机 | 3WPZ-700H | 雷沃重工股份有限公司 | 35.9 | 50—100马力自走式喷杆喷雾机 | 结构型式：自走式；功率（kw）：36.8kw；驱动型式：四轮驱动；转向方式：四轮转向 | 29400 | 35000 | 通用类
4832 | 三 | 田间管理机械 | （八） | 植保机械 | 35 | 喷杆喷雾机 | 自走式喷杆喷雾机 | 3WPZ-700 | 雷沃重工股份有限公司 | 35.9 | 50—100马力自走式喷杆喷雾机 | 结构型式：自走式；功率（kw）：36.8kw；驱动型式：四轮驱动；转向方式：四轮转向 | 29400 | 35000 | 通用类
4833 | 四 | 收获机械 | （九） | 谷物收获机械 | 38 | 自走轮式谷物联合收割机 | 自走式谷物联合收割机 | 4LZ-4E1 | 雷沃重工股份有限公司 | 38.1 | 4—5kg/s自走轮式谷物联合收割机 | 结构型式：自走轮式；喂入方式：全喂入；喂入量：4kg/s | 13500 | 13500 | 通用类
4834 | 四 | 收获机械 | （九） | 谷物收获机械 | 38 | 自走轮式谷物联合收割机 | 自走式谷物联合收割机 | 4LZ-4F | 雷沃重工股份有限公司 | 38.1 | 4—5kg/s自走轮式谷物联合收割机 | 结构型式：自走履带式；喂入方式：全喂入；喂入量：4kg/s | 13500 | 13500 | 通用类
4835 | 四 | 收获机械 | （九） | 谷物收获机械 | 38 | 自走轮式谷物联合收割机 | 自走式谷物联合收割机 | 4LZ-5F | 雷沃重工股份有限公司 | 38.2 | 5—6kg/s自走轮式谷物联合收割机 | 结构型式：自走轮式；喂入方式：全喂入；喂入量：5kg/s | 29700 | 43500 | 通用类
4836 | 四 | 收获机械 | （九） | 谷物收获机械 | 38 | 自走轮式谷物联合收割机 | 自走式谷物联合收割机 | 4LZ-6E7 | 雷沃重工股份有限公司 | 38.3 | 6—7kg/s自走轮式谷物联合收割机 | 结构型式：自走轮式；喂入方式：全喂入；喂入量：6kg/s | 34500 | 46800 | 通用类
4837 | 四 | 收获机械 | （九） | 谷物收获机械 | 38 | 自走轮式谷物联合收割机 | 自走式谷物联合收割机 | 4LZ-6E | 雷沃重工股份有限公司 | 38.3 | 6—7kg/s自走轮式谷物联合收割机 | 结构型式：自走轮式；喂入方式：全喂入；喂入量：6kg/s | 34500 | 46800 | 通用类
4838 | 四 | 收获机械 | （九） | 谷物收获机械 | 38 | 自走轮式谷物联合收割机 | 自走式谷物联合收割机 | 4LZ-6E1 | 雷沃重工股份有限公司 | 38.3 | 6—7kg/s自走轮式谷物联合收割机 | 结构型式：自走轮式；喂入方式：全喂入；喂入量：6kg/s | 34500 | 46800 | 通用类
4839 | 四 | 收获机械 | （九） | 谷物收获机械 | 38 | 自走轮式谷物联合收割机 | 自走式谷物联合收割机 | 4LZ-6E2 | 雷沃重工股份有限公司 | 38.3 | 6—7kg/s自走轮式谷物联合收割机 | 结构型式：自走轮式；喂入方式：全喂入；喂入量：6kg/s | 34500 | 46800 | 通用类
4840 | 四 | 收获机械 | （九） | 谷物收获机械 | 38 | 自走轮式谷物联合收割机 | 自走式谷物联合收割机 | 4LZ-6E3 | 雷沃重工股份有限公司 | 38.3 | 6—7kg/s自走轮式谷物联合收割机 | 结构型式：自走轮式；喂入方式：全喂入；喂入量：6kg/s | 34500 | 46800 | 通用类
4841 | 四 | 收获机械 | （九） | 谷物收获机械 | 38 | 自走轮式谷物联合收割机 | 自走式谷物联合收割机 | 4LZ-6E4 | 雷沃重工股份有限公司 | 38.3 | 6—7kg/s自走轮式谷物联合收割机 | 结构型式：自走轮式；喂入方式：全喂入；喂入量：6kg/s | 34500 | 46800 | 通用类
4842 | 四 | 收获机械 | （九） | 谷物收获机械 | 38 | 自走轮式谷物联合收割机 | 自走式谷物联合收割机 | 4LZ-6E5 | 雷沃重工股份有限公司 | 38.3 | 6—7kg/s自走轮式谷物联合收割机 | 结构型式：自走轮式；喂入方式：全喂入；喂入量：6kg/s | 34500 | 46800 | 通用类
4843 | 四 | 收获机械 | （九） | 谷物收获机械 | 38 | 自走轮式谷物联合收割机 | 自走式谷物联合收割机 | 4LZ-6F2 | 雷沃重工股份有限公司 | 38.3 | 6—7kg/s自走轮式谷物联合收割机 | 结构型式：自走轮式；喂入方式：全喂入；喂入量：6kg/s | 34500 | 46800 | 通用类
4844 | 四 | 收获机械 | （九） | 谷物收获机械 | 38 | 自走轮式谷物联合收割机 | 自走式谷物联合收割机 | 4LZ-6F | 雷沃重工股份有限公司 | 38.3 | 6—7kg/s自走轮式谷物联合收割机 | 结构型式：自走轮式；喂入方式：全喂入；喂入量：6kg/s | 34500 | 46800 | 通用类
4845 | 四 | 收获机械 | （九） | 谷物收获机械 | 38 | 自走轮式谷物联合收割机 | 自走式谷物联合收割机 | 4LZ-6E2Y | 雷沃重工股份有限公司 | 38.3 | 6—7kg/s自走轮式谷物联合收割机 | 结构型式：自走轮式；喂入方式：全喂入；喂入量：6kg/s | 34500 | 46800 | 通用类
4846 | 四 | 收获机械 | （九） | 谷物收获机械 | 38 | 自走轮式谷物联合收割机 | 自走式谷物联合收割机 | 4LZ-6E3Y | 雷沃重工股份有限公司 | 38.3 | 6—7kg/s自走轮式谷物联合收割机 | 结构型式：自走轮式；喂入方式：全喂入；喂入量：6kg/s | 34500 | 46800 | 通用类
4847 | 四 | 收获机械 | （九） | 谷物收获机械 | 38 | 自走轮式谷物联合收割机 | 自走式谷物联合收割机 | 4LZ-6FY | 雷沃重工股份有限公司 | 38.3 | 6—7kg/s自走轮式谷物联合收割机 | 结构型式：自走轮式；喂入方式：全喂入；喂入量：6kg/s | 34500 | 46800 | 通用类
4848 | 四 | 收获机械 | （九） | 谷物收获机械 | 38 | 自走轮式谷物联合收割机 | 自走式谷物联合收割机 | 4LZ-7E1 | 雷沃重工股份有限公司 | 38.4 | 7—8kg/s自走轮式谷物联合收割机 | 结构型式：自走轮式；喂入方式：全喂入；喂入量：7kg/s | 44900 | 55100 | 通用类
4849 | 四 | 收获机械 | （九） | 谷物收获机械 | 38 | 自走轮式谷物联合收割机 | 自走式谷物联合收割机 | 4LZ-7E2 | 雷沃重工股份有限公司 | 38.4 | 7—8kg/s自走轮式谷物联合收割机 | 结构型式：自走轮式；喂入方式：全喂入；喂入量：7kg/s | 44900 | 55100 | 通用类
4850 | 四 | 收获机械 | （九） | 谷物收获机械 | 38 | 自走轮式谷物联合收割机 | 自走式谷物联合收割机 | 4LZ-7F | 雷沃重工股份有限公司 | 38.4 | 7—8kg/s自走轮式谷物联合收割机 | 结构型式：自走轮式；喂入方式：全喂入；喂入量：7kg/s | 44900 | 55100 | 通用类
4851 | 四 | 收获机械 | （九） | 谷物收获机械 | 38 | 自走轮式谷物联合收割机 | 自走式谷物联合收割机 | 4LZ-7F1 | 雷沃重工股份有限公司 | 38.4 | 7—8kg/s自走轮式谷物联合收割机 | 结构型式：自走轮式；喂入方式：全喂入；喂入量：7kg/s | 44900 | 55100 | 通用类
4852 | 四 | 收获机械 | （九） | 谷物收获机械 | 38 | 自走轮式谷物联合收割机 | 自走式谷物联合收割机 | 4LZ-7E1Y | 雷沃重工股份有限公司 | 38.4 | 7—8kg/s自走轮式谷物联合收割机 | 结构型式：自走轮式；喂入方式：全喂入；喂入量：7kg/s | 44900 | 55100 | 通用类
4853 | 四 | 收获机械 | （九） | 谷物收获机械 | 38 | 自走轮式谷物联合收割机 | 自走式谷物联合收割机 | 4LZ-7E2Y | 雷沃重工股份有限公司 | 38.4 | 7—8kg/s自走轮式谷物联合收割机 | 结构型式：自走轮式；喂入方式：全喂入；喂入量：7kg/s | 44900 | 55100 | 通用类
4854 | 四 | 收获机械 | （九） | 谷物收获机械 | 38 | 自走轮式谷物联合收割机 | 自走式谷物联合收割机 | 4LZ-7M | 雷沃重工股份有限公司 | 38.4 | 7—8kg/s自走轮式谷物联合收割机 | 结构型式：自走轮式；喂入方式：全喂入；喂入量：7kg/s | 44900 | 55100 | 通用类
4855 | 四 | 收获机械 | （九） | 谷物收获机械 | 38 | 自走轮式谷物联合收割机 | 自走式谷物联合收割机 | 4LZ-7E3 | 雷沃重工股份有限公司 | 38.4 | 7—8kg/s自走轮式谷物联合收割机 | 结构型式：自走轮式；喂入方式：全喂入；喂入量：7kg/s | 44900 | 55100 | 通用类
4856 | 四 | 收获机械 | （九） | 谷物收获机械 | 38 | 自走轮式谷物联合收割机 | 自走式谷物联合收割机 | 4LZ-8 | 雷沃重工股份有限公司 | 38.5 | 8kg/s及以上自走轮式谷物联合收割机 | 结构型式：自走轮式；喂入方式：全喂入；喂入量：8kg/s | 44900 | 80000 | 通用类
4857 | 四 | 收获机械 | （九） | 谷物收获机械 | 38 | 自走轮式谷物联合收割机 | 自走式谷物联合收割机 | 4LZ-8E | 雷沃重工股份有限公司 | 38.5 | 8kg/s及以上自走轮式谷物联合收割机 | 结构型式：自走轮式；喂入方式：全喂入；喂入量：8kg/s | 44900 | 80000 | 通用类
4858 | 四 | 收获机械 | （九） | 谷物收获机械 | 38 | 自走轮式谷物联合收割机 | 自走式谷物联合收割机 | 4LZ-8E1 | 雷沃重工股份有限公司 | 38.5 | 8kg/s及以上自走轮式谷物联合收割机 | 结构型式：自走轮式；喂入方式：全喂入；喂入量：8kg/s | 44900 | 80000 | 通用类
4859 | 四 | 收获机械 | （九） | 谷物收获机械 | 38 | 自走轮式谷物联合收割机 | 自走式谷物联合收割机 | 4LZ-8F | 雷沃重工股份有限公司 | 38.5 | 8kg/s及以上自走轮式谷物联合收割机 | 结构型式：自走轮式；喂入方式：全喂入；喂入量：8kg/s | 44900 | 80000 | 通用类
4860 | 四 | 收获机械 | （九） | 谷物收获机械 | 38 | 自走轮式谷物联合收割机 | 自走式谷物联合收割机 | 4LZ-8F1 | 雷沃重工股份有限公司 | 38.5 | 8kg/s及以上自走轮式谷物联合收割机 | 结构型式：自走轮式；喂入方式：全喂入；喂入量：8kg/s | 44900 | 80000 | 通用类
4861 | 四 | 收获机械 | （九） | 谷物收获机械 | 38 | 自走轮式谷物联合收割机 | 自走式谷物联合收割机 | 4LZ-8N | 雷沃重工股份有限公司 | 38.5 | 8kg/s及以上自走轮式谷物联合收割机 | 结构型式：自走轮式；喂入方式：全喂入；喂入量：8kg/s | 44900 | 80000 | 通用类
4862 | 四 | 收获机械 | （九） | 谷物收获机械 | 38 | 自走轮式谷物联合收割机 | 自走式谷物联合收割机 | 4LZ-10 | 雷沃重工股份有限公司 | 38.5 | 8kg/s及以上自走轮式谷物联合收割机 | 结构型式：自走轮式；喂入方式：全喂入；喂入量：10kg/s | 44900 | 80000 | 通用类
4863 | 四 | 收获机械 | （九） | 谷物收获机械 | 38 | 自走轮式谷物联合收割机 | 自走式谷物联合收割机 | 4LZ-12 | 雷沃重工股份有限公司 | 38.5 | 8kg/s及以上自走轮式谷物联合收割机 | 结构型式：自走轮式；喂入方式：全喂入；喂入量：12kg/s | 44900 | 80000 | 通用类
4864 | 四 | 收获机械 | （九） | 谷物收获机械 | 38 | 自走轮式谷物联合收割机 | 自走式谷物联合收割机 | 4LZ-6M | 雷沃重工股份有限公司 | 38.3 | 6—7kg/s自走轮式谷物联合收割机 | 结构型式：自走轮式；喂入方式：全喂入；喂入量：6kg/s | 34500 | 46800 | 通用类
4865 | 四 | 收获机械 | （九） | 谷物收获机械 | 38 | 自走轮式谷物联合收割机 | 自走式谷物联合收割机 | 4LZ-8M | 雷沃重工股份有限公司 | 38.5 | 8kg/s及以上自走轮式谷物联合收割机 | 结构型式：自走轮式；喂入方式：全喂入；喂入量：8kg/s | 44900 | 80000 | 通用类
4866 | 四 | 收获机械 | （九） | 谷物收获机械 | 38 | 自走轮式谷物联合收割机 | 自走式谷物联合收割机 | 4LZ-7E5 | 雷沃重工股份有限公司 | 38.4 | 7—8kg/s自走轮式谷物联合收割机 | 结构型式：自走轮式；喂入方式：全喂入；喂入量：7kg/s | 44900 | 55100 | 通用类
4867 | 四 | 收获机械 | （九） | 谷物收获机械 | 38 | 自走轮式谷物联合收割机 | 自走式谷物联合收割机 | 4LZ-8E2 | 雷沃重工股份有限公司 | 38.5 | 8kg/s及以上自走轮式谷物联合收割机 | 结构型式：自走轮式；喂入方式：全喂入；喂入量：8kg/s | 44900 | 80000 | 通用类
4868 | 四 | 收获机械 | （九） | 谷物收获机械 | 38 | 自走轮式谷物联合收割机 | 自走式谷物联合收割机 | 4LZ-10M | 雷沃重工股份有限公司 | 38.5 | 8kg/s及以上自走轮式谷物联合收割机 | 结构型式：自走轮式；喂入方式：全喂入；喂入量：10kg/s | 44900 | 80000 | 通用类
4869 | 四 | 收获机械 | （九） | 谷物收获机械 | 38 | 自走轮式谷物联合收割机 | 自走式谷物联合收割机 | 4LZ-12K | 雷沃重工股份有限公司 | 38.5 | 8kg/s及以上自走轮式谷物联合收割机 | 结构型式：自走轮式；喂入方式：全喂入；喂入量：12kg/s | 44900 | 80000 | 通用类
4870 | 四 | 收获机械 | （九） | 谷物收获机械 | 38 | 自走轮式谷物联合收割机 | 自走式谷物联合收割机 | 4LZ-8M1 | 雷沃重工股份有限公司 | 38.5 | 8kg/s及以上自走轮式谷物联合收割机 | 结构型式：自走轮式；喂入方式：全喂入；喂入量：8kg/s | 44900 | 80000 | 通用类
4871 | 四 | 收获机械 | （九） | 谷物收获机械 | 38 | 自走轮式谷物联合收割机 | 自走式谷物联合收割机 | 4LZ-10M5 | 雷沃重工股份有限公司 | 38.5 | 8kg/s及以上自走轮式谷物联合收割机 | 结构型式：自走轮式；喂入方式：全喂入；喂入量：10kg/s | 44900 | 80000 | 通用类
4872 | 四 | 收获机械 | （九） | 谷物收获机械 | 38 | 自走轮式谷物联合收割机 | 自走式谷物联合收割机 | 4LZ-10M3 | 雷沃重工股份有限公司 | 38.5 | 8kg/s及以上自走轮式谷物联合收割机 | 结构型式：自走轮式；喂入方式：全喂入；喂入量：10kg/s | 44900 | 80000 | 通用类
4873 | 四 | 收获机械 | （九） | 谷物收获机械 | 38 | 自走轮式谷物联合收割机 | 自走式谷物联合收割机 | 4LZ-9E2 | 雷沃重工股份有限公司 | 38.5 | 8kg/s及以上自走轮式谷物联合收割机 | 结构型式：自走轮式；喂入方式：全喂入；喂入量：9kg/s | 44900 | 80000 | 通用类
4874 | 四 | 收获机械 | （九） | 谷物收获机械 | 38 | 自走轮式谷物联合收割机 | 自走式谷物联合收割机 | 4LZ-8F4 | 雷沃重工股份有限公司 | 38.5 | 8kg/s及以上自走轮式谷物联合收割机 | 结构型式：自走轮式；喂入方式：全喂入；喂入量：8kg/s | 44900 | 80000 | 通用类
4875 | 四 | 收获机械 | （九） | 谷物收获机械 | 38 | 自走轮式谷物联合收割机 | 自走式谷物联合收割机 | 4LZ-8M6 | 雷沃重工股份有限公司 | 38.5 | 8kg/s及以上自走轮式谷物联合收割机 | 结构型式：自走轮式；喂入方式：全喂入；喂入量：8kg/s | 44900 | 80000 | 通用类
4876 | 四 | 收获机械 | （九） | 谷物收获机械 | 38 | 自走轮式谷物联合收割机 | 自走式谷物联合收割机 | 4LZ-8M5 | 雷沃重工股份有限公司 | 38.5 | 8kg/s及以上自走轮式谷物联合收割机 | 结构型式：自走轮式；喂入方式：全喂入；喂入量：8kg/s | 44900 | 80000 | 通用类
4877 | 四 | 收获机械 | （九） | 谷物收获机械 | 38 | 自走轮式谷物联合收割机 | 自走式谷物联合收割机 | 4LZ-7E4 | 雷沃重工股份有限公司 | 38.4 | 7—8kg/s自走轮式谷物联合收割机 | 结构型式：自走轮式；喂入方式：全喂入；喂入量：7kg/s | 44900 | 55100 | 通用类
4878 | 四 | 收获机械 | （九） | 谷物收获机械 | 38 | 自走轮式谷物联合收割机 | 自走式谷物联合收割机 | 4LZ-7E6 | 雷沃重工股份有限公司 | 38.4 | 7—8kg/s自走轮式谷物联合收割机 | 结构型式：自走轮式；喂入方式：全喂入；喂入量：7kg/s | 44900 | 55100 | 通用类
4879 | 四 | 收获机械 | （九） | 谷物收获机械 | 38 | 自走轮式谷物联合收割机 | 自走式谷物联合收割机 | 4LZ-7FS | 雷沃重工股份有限公司 | 38.4 | 7—8kg/s自走轮式谷物联合收割机 | 结构型式：自走轮式；喂入方式：全喂入；喂入量：7kg/s | 44900 | 55100 | 通用类
4880 | 四 | 收获机械 | （九） | 谷物收获机械 | 38 | 自走轮式谷物联合收割机 | 自走式谷物联合收割机 | 4LZ-7F2S | 雷沃重工股份有限公司 | 38.4 | 7—8kg/s自走轮式谷物联合收割机 | 结构型式：自走轮式；喂入方式：全喂入；喂入量：7kg/s | 44900 | 55100 | 通用类
4881 | 四 | 收获机械 | （九） | 谷物收获机械 | 38 | 自走轮式谷物联合收割机 | 自走式谷物联合收割机 | 4LZ-10M1 | 雷沃重工股份有限公司 | 38.5 | 8kg/s及以上自走轮式谷物联合收割机 | 结构型式：自走轮式；喂入方式：全喂入；喂入量：10kg/s | 44900 | 80000 | 通用类
4882 | 四 | 收获机械 | （九） | 谷物收获机械 | 38 | 自走轮式谷物联合收割机 | 自走式谷物联合收割机 | 4LZ-8F2 | 雷沃重工股份有限公司 | 38.5 | 8kg/s及以上自走轮式谷物联合收割机 | 结构型式：自走轮式；喂入方式：全喂入；喂入量：8kg/s | 44900 | 80000 | 通用类
4883 | 四 | 收获机械 | （九） | 谷物收获机械 | 38 | 自走轮式谷物联合收割机 | 自走式谷物联合收割机 | 4LZ-8M2 | 雷沃重工股份有限公司 | 38.5 | 8kg/s及以上自走轮式谷物联合收割机 | 结构型式：自走轮式；喂入方式：全喂入；喂入量：8kg/s | 44900 | 80000 | 通用类
4884 | 四 | 收获机械 | （九） | 谷物收获机械 | 38 | 自走轮式谷物联合收割机 | 自走式谷物联合收割机 | 4LZ-8E3 | 雷沃重工股份有限公司 | 38.5 | 8kg/s及以上自走轮式谷物联合收割机 | 结构型式：自走轮式；喂入方式：全喂入；喂入量：8kg/s | 44900 | 80000 | 通用类
4885 | 四 | 收获机械 | （九） | 谷物收获机械 | 38 | 自走轮式谷物联合收割机 | 自走式谷物联合收割机 | 4LZ-8F3 | 雷沃重工股份有限公司 | 38.5 | 8kg/s及以上自走轮式谷物联合收割机 | 结构型式：自走轮式；喂入方式：全喂入；喂入量：8kg/s | 44900 | 80000 | 通用类
4886 | 四 | 收获机械 | （十） | 玉米收获机械 | 41 | 自走式玉米收获机（含穗茎兼收玉米收获机） | 自走式玉米收获机 | 4YZ-4B | 雷沃重工股份有限公司 | 41.3 | 4行摘穗剥皮型自走式玉米收获机 | 结构型式：自走式（摘穗剥皮型）；收获行数：4行；工作幅宽：2250mm | 56200 | 56200 | 通用类
4887 | 四 | 收获机械 | （十） | 玉米收获机械 | 41 | 自走式玉米收获机（含穗茎兼收玉米收获机） | 自走式玉米收获机 | 4YZ-4B1 | 雷沃重工股份有限公司 | 41.3 | 4行摘穗剥皮型自走式玉米收获机 | 结构型式：自走式（摘穗剥皮型）；收获行数：4行；工作幅宽：2300mm | 56200 | 56200 | 通用类
4888 | 四 | 收获机械 | （十） | 玉米收获机械 | 41 | 自走式玉米收获机（含穗茎兼收玉米收获机） | 自走式玉米收获机 | 4YZ-4C | 雷沃重工股份有限公司 | 41.3 | 4行摘穗剥皮型自走式玉米收获机 | 结构型式：自走式（摘穗剥皮型）；收获行数：4行；工作幅宽：2640mm | 56200 | 56200 | 通用类
4889 | 四 | 收获机械 | （十） | 玉米收获机械 | 41 | 自走式玉米收获机（含穗茎兼收玉米收获机） | 自走式玉米收获机 | 4YZ-4H | 雷沃重工股份有限公司 | 41.3 | 4行摘穗剥皮型自走式玉米收获机 | 结构型式：自走式（摘穗剥皮型）；收获行数：4行；工作幅宽：2280mm | 56200 | 56200 | 通用类
4890 | 四 | 收获机械 | （十） | 玉米收获机械 | 41 | 自走式玉米收获机（含穗茎兼收玉米收获机） | 自走式玉米收获机 | 4YZ-4B3 | 雷沃重工股份有限公司 | 41.3 | 4行摘穗剥皮型自走式玉米收获机 | 结构型式：自走式（摘穗剥皮型）；收获行数：4行；工作幅宽：2530mm | 56200 | 56200 | 通用类
4891 | 四 | 收获机械 | （十） | 玉米收获机械 | 41 | 自走式玉米收获机（含穗茎兼收玉米收获机） | 自走式玉米收获机 | 4YZ-4C1 | 雷沃重工股份有限公司 | 41.3 | 4行摘穗剥皮型自走式玉米收获机 | 结构型式：自走式（摘穗剥皮型）；收获行数：4行；工作幅宽：2600mm | 56200 | 56200 | 通用类
4892 | 四 | 收获机械 | （十） | 玉米收获机械 | 41 | 自走式玉米收获机（含穗茎兼收玉米收获机） | 自走式玉米收获机 | 4YZ-5A2 | 雷沃重工股份有限公司 | 41.4 | 5行及以上摘穗剥皮型自走式玉米收获机 | 结构型式：自走式（摘穗剥皮型）；收获行数：5行；工作幅宽：3250mm | 74400 | 106700 | 通用类
4893 | 四 | 收获机械 | （十） | 玉米收获机械 | 41 | 自走式玉米收获机（含穗茎兼收玉米收获机） | 自走式玉米收获机 | 4YZ-5A1 | 雷沃重工股份有限公司 | 41.4 | 5行及以上摘穗剥皮型自走式玉米收获机 | 结构型式：自走式（摘穗剥皮型）；收获行数：5行；工作幅宽：2900mm | 74400 | 106700 | 通用类
4894 | 四 | 收获机械 | （十） | 玉米收获机械 | 41 | 自走式玉米收获机（含穗茎兼收玉米收获机） | 自走式玉米收获机 | 4YZ-6B | 雷沃重工股份有限公司 | 41.3 | 4行摘穗剥皮型自走式玉米收获机 | 结构型式：自走式（摘穗剥皮型）；收获行数：6行；工作幅宽：2250mm | 56200 | 56200 | 通用类
4895 | 四 | 收获机械 | （十） | 玉米收获机械 | 41 | 自走式玉米收获机（含穗茎兼收玉米收获机） | 自走式玉米收获机 | 4YZ-8 | 雷沃重工股份有限公司 | 41.4 | 5行及以上摘穗剥皮型自走式玉米收获机 | 结构型式：自走式（摘穗剥皮型）；收获行数：8行；工作幅宽：2800mm | 74400 | 106700 | 通用类
4896 | 四 | 收获机械 | （十） | 玉米收获机械 | 41 | 自走式玉米收获机（含穗茎兼收玉米收获机） | 自走式玉米收获机 | 4YZ-4B5 | 雷沃重工股份有限公司 | 41.3 | 4行摘穗剥皮型自走式玉米收获机 | 结构型式：自走式（摘穗剥皮型）；收获行数：4行；工作幅宽：2270mm | 56200 | 56200 | 通用类
4897 | 四 | 收获机械 | （十） | 玉米收获机械 | 41 | 自走式玉米收获机（含穗茎兼收玉米收获机） | 自走式玉米收获机 | 4YZ-4J1 | 雷沃重工股份有限公司 | 41.3 | 4行摘穗剥皮型自走式玉米收获机 | 结构型式：自走式（摘穗剥皮型）；收获行数：4行；工作幅宽：2260mm | 56200 | 56200 | 通用类
4898 | 四 | 收获机械 | （十） | 玉米收获机械 | 41 | 自走式玉米收获机（含穗茎兼收玉米收获机） | 自走式玉米收获机 | 4YZ-5A3 | 雷沃重工股份有限公司 | 41.4 | 5行及以上摘穗剥皮型自走式玉米收获机 | 结构型式：自走式（摘穗剥皮型）；收获行数：4行；工作幅宽：2900mm | 74400 | 106700 | 通用类
4899 | 四 | 收获机械 | （十） | 玉米收获机械 | 41 | 自走式玉米收获机（含穗茎兼收玉米收获机） | 自走式玉米收获机 | 4YZ-5A4 | 雷沃重工股份有限公司 | 41.4 | 5行及以上摘穗剥皮型自走式玉米收获机 | 结构型式：自走式（摘穗剥皮型）；收获行数：5行；工作幅宽：3250mm；拉茎辊形式：板式；剥皮辊形式：胶辊+铸铁辊 | 74400 | 106700 | 通用类
4900 | 四 | 收获机械 | （十） | 玉米收获机械 | 41 | 自走式玉米收获机（含穗茎兼收玉米收获机） | 自走式玉米收获机 | 4YZ-5A | 雷沃重工股份有限公司 | 41.3 | 4行摘穗剥皮型自走式玉米收获机 | 结构型式：自走式（摘穗剥皮型）；收获行数：5行；工作幅宽：2500mm；拉茎辊形式：板式；剥皮辊形式：胶辊+铸铁辊 | 56200 | 56200 | 通用类
4901 | 四 | 收获机械 | （十） | 玉米收获机械 | 41 | 自走式玉米收获机（含穗茎兼收玉米收获机） | 自走式玉米收获机 | 4YZ-4D1 | 雷沃重工股份有限公司 | 41.3 | 4行摘穗剥皮型自走式玉米收获机 | 结构型式：自走式（摘穗剥皮型）；收获行数：4行；工作幅宽：2550mm；拉茎辊形式：/；剥皮辊形式：胶辊+铸铁辊 | 56200 | 56200 | 通用类
4902 | 四 | 收获机械 | （十） | 玉米收获机械 | 41 | 自走式玉米收获机（含穗茎兼收玉米收获机） | 自走式玉米收获机 | 4YZ-4B4 | 雷沃重工股份有限公司 | 41.3 | 4行摘穗剥皮型自走式玉米收获机 | 结构型式：自走式（摘穗剥皮型）；收获行数：4行；工作幅宽：2480mm；拉茎辊形式：板式；剥皮辊形式：胶辊+铸铁辊 | 56200 | 56200 | 通用类
4903 | 四 | 收获机械 | （十） | 玉米收获机械 | 41 | 自走式玉米收获机（含穗茎兼收玉米收获机） | 自走式玉米收获机 | 4YZ-5A5 | 雷沃重工股份有限公司 | 41.4 | 5行及以上摘穗剥皮型自走式玉米收获机 | 结构型式：自走式（摘穗剥皮型）；收获行数：5行；工作幅宽：3250mm；拉茎辊形式：板式；剥皮辊形式：胶辊+铸铁辊 | 74400 | 106700 | 通用类
4904 | 四 | 收获机械 | （十） | 玉米收获机械 | 41 | 自走式玉米收获机（含穗茎兼收玉米收获机） | 自走式玉米收获机 | 4YZ-5B | 雷沃重工股份有限公司 | 41.4 | 5行及以上摘穗剥皮型自走式玉米收获机 | 结构型式：自走式（摘穗剥皮型）；收获行数：5行；工作幅宽：3180mm；拉茎辊形式：板式；剥皮辊形式：胶辊+铸铁辊 | 74400 | 106700 | 通用类
4905 | 四 | 收获机械 | （十） | 玉米收获机械 | 41 | 自走式玉米收获机（含穗茎兼收玉米收获机） | 自走式玉米收获机 | 4YZ-4D | 雷沃重工股份有限公司 | 41.3 | 4行摘穗剥皮型自走式玉米收获机 | 结构型式：自走式（摘穗剥皮型）；收获行数：4行；工作幅宽：2490mm | 56200 | 56200 | 通用类
4906 | 四 | 收获机械 | （十） | 玉米收获机械 | 41 | 自走式玉米收获机（含穗茎兼收玉米收获机） | 自走式玉米收获机 | 4YZ-4J | 雷沃重工股份有限公司 | 41.3 | 4行摘穗剥皮型自走式玉米收获机 | 结构型式：自走式（摘穗剥皮型）；收获行数：4行；工作幅宽：2245mm | 56200 | 56200 | 通用类
4907 | 四 | 收获机械 | （十） | 玉米收获机械 | 41 | 自走式玉米收获机（含穗茎兼收玉米收获机） | 自走式玉米收获机 | 4YZ-4E | 雷沃重工股份有限公司 | 41.3 | 4行摘穗剥皮型自走式玉米收获机 | 结构型式：自走式（摘穗剥皮型）；收获行数：4行；工作幅宽：2525mm | 56200 | 56200 | 通用类
4908 | 四 | 收获机械 | （十） | 玉米收获机械 | 41 | 自走式玉米收获机（含穗茎兼收玉米收获机） | 自走式玉米收获机 | 4YZ-4D2 | 雷沃重工股份有限公司 | 41.3 | 4行摘穗剥皮型自走式玉米收获机 | 结构型式：自走式（摘穗剥皮型）；收获行数：4行；工作幅宽：2550mm；剥皮辊形式：胶辊+铸铁辊 | 56200 | 56200 | 通用类
4909 | 四 | 收获机械 | （十） | 玉米收获机械 | 41 | 自走式玉米收获机（含穗茎兼收玉米收获机） | 自走式玉米收获机 | 4YZ-6B1 | 雷沃重工股份有限公司 | 41.3 | 4行摘穗剥皮型自走式玉米收获机 | 结构型式：自走式（摘穗剥皮型）；收获行数：6行；工作幅宽：2210mm | 56200 | 56200 | 通用类
4910 | 四 | 收获机械 | （十） | 玉米收获机械 | 41 | 自走式玉米收获机（含穗茎兼收玉米收获机） | 自走式玉米收获机 | 4YZ-8A | 雷沃重工股份有限公司 | 41.4 | 5行及以上摘穗剥皮型自走式玉米收获机 | 结构型式（自走式）：摘穗、剥皮、粉碎还田；收获行数：8行；工作幅宽：2810mm | 74400 | 106700 | 通用类
4911 | 四 | 收获机械 | （十） | 玉米收获机械 | 42 | 自走式玉米籽粒联合收获机 | 自走式玉米收获机 | 4YL-5F | 雷沃重工股份有限公司 | 42.1 | 5行及以上自走式玉米籽粒联合收获机 | 结构型式：自走式（籽粒收获型）；收获行数：5行；工作幅宽：3250mm | 87400 | 150000 | 通用类
4912 | 四 | 收获机械 | （十） | 玉米收获机械 | 42 | 自走式玉米籽粒联合收获机 | 自走式玉米收获机 | 4YL-6N | 雷沃重工股份有限公司 | 42.1 | 5行及以上自走式玉米籽粒联合收获机 | 结构型式：自走式（籽粒收获型）；收获行数：6行；工作幅宽：3900mm | 87400 | 150000 | 通用类
4913 | 四 | 收获机械 | （十） | 玉米收获机械 | 42 | 自走式玉米籽粒联合收获机 | 自走式玉米收获机 | 4YL-6K | 雷沃重工股份有限公司 | 42.1 | 5行及以上自走式玉米籽粒联合收获机 | 结构型式：自走式（籽粒收获型）；收获行数：6行；工作幅宽：4000mm | 87400 | 150000 | 通用类
4914 | 四 | 收获机械 | （十） | 玉米收获机械 | 42 | 自走式玉米籽粒联合收获机 | 自走式玉米收获机 | 4YL-7K | 雷沃重工股份有限公司 | 42.1 | 5行及以上自走式玉米籽粒联合收获机 | 结构型式：自走式（籽粒收获型）；收获行数：7行；工作幅宽：3750mm | 87400 | 150000 | 通用类
4915 | 四 | 收获机械 | （十） | 玉米收获机械 | 42 | 自走式玉米籽粒联合收获机 | 自走式玉米收获机 | 4YL-8N1 | 雷沃重工股份有限公司 | 42.1 | 5行及以上自走式玉米籽粒联合收获机 | 结构型式：自走式（籽粒收获型）；收获行数：8行；工作幅宽：5200mm | 87400 | 150000 | 通用类
4916 | 四 | 收获机械 | （十） | 玉米收获机械 | 42 | 自走式玉米籽粒联合收获机 | 自走式玉米收获机 | 4YL-5M | 雷沃重工股份有限公司 | 42.1 | 5行及以上自走式玉米籽粒联合收获机 | 结构型式：自走轮式，籽粒直收；收获行数：5行；工作幅宽：2880mm | 87400 | 150000 | 通用类
4917 | 四 | 收获机械 | （十） | 玉米收获机械 | 42 | 自走式玉米籽粒联合收获机 | 自走式玉米收获机 | 4YL-8K | 雷沃重工股份有限公司 | 42.1 | 5行及以上自走式玉米籽粒联合收获机 | 结构型式：自走轮式，籽粒直收；收获行数：8行；工作幅宽：4250mm | 87400 | 150000 | 通用类
4918 | 四 | 收获机械 | （十） | 玉米收获机械 | 42 | 自走式玉米籽粒联合收获机 | 自走式玉米收获机 | 4YL-5E | 雷沃重工股份有限公司 | 42.1 | 5行及以上自走式玉米籽粒联合收获机 | 结构型式：自走轮式，籽粒直收；收获行数：5行；工作幅宽：2880mm | 87400 | 150000 | 通用类
4919 | 四 | 收获机械 | （十六） | 饲料作物收获机械 | 55 | 打（压）捆机 | 方草捆打捆机 | 9YF-1.6 | 雷沃重工股份有限公司 | 55.1 | 1.2—1.7m捡拾压捆机 | 结构型式：牵引式；捡拾器宽度：1600mm | 18400 | 19900 | 通用类
4920 | 四 | 收获机械 | （十六） | 饲料作物收获机械 | 55 | 打（压）捆机 | 侧置式方草捆压捆机 | 9YFE-1.9 | 雷沃重工股份有限公司 | 55.2 | 1.7—2.2m捡拾压捆机 | 结构型式：牵引式；捡拾器宽度：1900mm | 34500 | 46000 | 通用类
4921 | 四 | 收获机械 | （十六） | 饲料作物收获机械 | 55 | 打（压）捆机 | 方草捆打捆机 | 9YF-2.4 | 雷沃重工股份有限公司 | 55.3 | 2.2m及以上捡拾压捆机 | 结构型式：牵引式；捡拾器宽度：2400mm | 44000 | 50000 | 通用类
4922 | 四 | 收获机械 | （十六） | 饲料作物收获机械 | 55 | 打（压）捆机 | 秸秆方捆压捆机 | 9YFS-1.6 | 雷沃重工股份有限公司 | 55.1 | 1.2—1.7m捡拾压捆机 | 结构型式：牵引式；捡拾器宽度：1600mm | 18400 | 19900 | 通用类
4923 | 四 | 收获机械 | （十六） | 饲料作物收获机械 | 55 | 打（压）捆机 | 秸秆方捆压捆机 | 9YFS-2.0 | 雷沃重工股份有限公司 | 55.2 | 1.7—2.2m捡拾压捆机 | 结构型式：牵引式；捡拾器宽度：2000mm | 34500 | 46000 | 通用类
4924 | 四 | 收获机械 | （十六） | 饲料作物收获机械 | 55 | 打（压）捆机 | 秸秆方捆压捆机 | 9YFS-2.4 | 雷沃重工股份有限公司 | 55.3 | 2.2m及以上捡拾压捆机 | 结构型式：牵引式；捡拾器宽度：2400mm | 44000 | 50000 | 通用类
4925 | 四 | 收获机械 | （十六） | 饲料作物收获机械 | 55 | 打（压）捆机 | 中密度方捆压捆机 | 9YFZ-2.2 | 雷沃重工股份有限公司 | 55.3 | 2.2m及以上捡拾压捆机 | 结构型式：牵引式；捡拾器宽度：2200mm | 44000 | 50000 | 通用类
4926 | 四 | 收获机械 | （十六） | 饲料作物收获机械 | 55 | 打（压）捆机 | 方草捆打捆机 | 9YF-1.5 | 雷沃重工股份有限公司 | 55.1 | 1.2-1.7m捡拾压捆机 | 结构型式：牵引式；捡拾器宽度：1500mm | 18400 | 19900 | 通用类
4927 | 四 | 收获机械 | （十六） | 饲料作物收获机械 | 55 | 打（压）捆机 | 方草捆打捆机 | 9YF-1.9 | 雷沃重工股份有限公司 | 55.2 | 1.7-2.2m捡拾压捆机 | 结构型式：牵引式；捡拾器宽度：1972mm | 34500 | 46000 | 通用类
4928 | 四 | 收获机械 | （十六） | 饲料作物收获机械 | 55 | 打（压）捆机 | 方捆压捆机 | 9YFD-1.9 | 雷沃重工股份有限公司 | 55.2 | 1.7—2.2m捡拾压捆机 | 结构型式：牵引式；捡拾器宽度：1962mm | 34500 | 46000 | 通用类
4929 | 四 | 收获机械 | （十六） | 饲料作物收获机械 | 55 | 打（压）捆机 | 圆草捆打捆机 | 9YRZ-1.1 | 雷沃重工股份有限公司 | 55.2 | 1.7—2.2m捡拾压捆机 | 结构型式：牵引式；捡拾器宽度：1830mm | 34500 | 46000 | 通用类
4930 | 四 | 收获机械 | （十六） | 饲料作物收获机械 | 55 | 打（压）捆机 | 圆草捆打捆机 | 9YRZ-1.25 | 雷沃重工股份有限公司 | 55.2 | 1.7—2.2m捡拾压捆机 | 结构型式：牵引式；捡拾器宽度：1900mm | 34500 | 46000 | 通用类
4931 | 四 | 收获机械 | （十六） | 饲料作物收获机械 | 55 | 打（压）捆机 | 秸秆方捆压捆机 | 9YFS-2.2A | 雷沃重工股份有限公司 | 55.3 | 2.2m及以上捡拾压捆机 | 结构型式：牵引式；捡拾器宽度：2200mm | 44000 | 50000 | 通用类
4932 | 四 | 收获机械 | （十六） | 饲料作物收获机械 | 55 | 打（压）捆机 | 方草捆打捆机 | 9YF-2.2 | 雷沃重工股份有限公司 | 55.3 | 2.2m及以上捡拾压捆机 | 结构型式：牵引式；捡拾器宽度：2236mm | 44000 | 50000 | 通用类
4933 | 四 | 收获机械 | （十六） | 饲料作物收获机械 | 55 | 打（压）捆机 | 秸秆方捆压捆机 | 9YFS-2.2 | 雷沃重工股份有限公司 | 55.3 | 2.2m及以上捡拾压捆机 | 结构型式：牵引式；捡拾器宽度：2200mm | 44000 | 50000 | 通用类
4934 | 四 | 收获机械 | （十六） | 饲料作物收获机械 | 55 | 打（压）捆机 | 圆草捆打捆机 | 9YRZ-1.25A | 雷沃重工股份有限公司 | 55.3 | 2.2m及以上捡拾压捆机 | 结构型式：牵引式；捡拾器宽度：2300mm | 44000 | 50000 | 通用类
4935 | 四 | 收获机械 | （十七） | 茎秆收集处理机械 | 58 | 秸秆粉碎还田机 | 秸秆粉碎还田机 | 1JHT-180 | 雷沃重工股份有限公司 | 58.1 | 1.5—2m秸秆粉碎还田机 | 结构型式：三点悬挂甩刀式；作业幅宽（mm）：1800 | 1900 | 2000 | 通用类
4936 | 四 | 收获机械 | （十七） | 茎秆收集处理机械 | 58 | 秸秆粉碎还田机 | 秸秆粉碎还田机 | 1JHT-200 | 雷沃重工股份有限公司 | 58.2 | 2—2.5m秸秆粉碎还田机 | 结构型式：三点悬挂甩刀式；作业幅宽（mm）：2000 | 2200 | 2700 | 通用类
4937 | 四 | 收获机械 | （十七） | 茎秆收集处理机械 | 58 | 秸秆粉碎还田机 | 秸秆粉碎还田机 | 1JHT-225 | 雷沃重工股份有限公司 | 58.2 | 2—2.5m秸秆粉碎还田机 | 结构型式：三点悬挂甩刀式；作业幅宽（mm）：2250 | 2200 | 2700 | 通用类
4938 | 五 | 收获后处理机械 | （二十） | 干燥机械 | 65 | 谷物烘干机 | 低温循环式谷物干燥机 | 5HXW-15 | 雷沃重工股份有限公司 | 65.1 | 批处理量10—20t循环式粮食烘干机 | 循环式；批处理量：15t | 29500 | 29500 | 通用类
4939 | 五 | 收获后处理机械 | （二十） | 干燥机械 | 65 | 谷物烘干机 | 低温循环式干燥机 | 5HXW-18 | 雷沃重工股份有限公司 | 65.1 | 批处理量10—20t循环式粮食烘干机 | 循环式；批处理量：18t | 29500 | 29500 | 通用类
4940 | 五 | 收获后处理机械 | （二十） | 干燥机械 | 65 | 谷物烘干机 | 低温循环式干燥机 | 5HXW-21 | 雷沃重工股份有限公司 | 65.2 | 批处理量20—30t循环式粮食烘干机 | 循环式；批处理量：21t | 37100 | 37100 | 通用类
4941 | 五 | 收获后处理机械 | （二十） | 干燥机械 | 65 | 谷物烘干机 | 连续式粮食干燥机 | 5HLH-120 | 雷沃重工股份有限公司 | 65.6 | 处理量100t/d及以上连续式粮食烘干机 | 处理量：120t/d；连续式 | 116200 | 120000 | 通用类
4942 | 五 | 收获后处理机械 | （二十） | 干燥机械 | 65 | 谷物烘干机 | 低温循环式谷物干燥机 | 5HXY-15 | 雷沃重工股份有限公司 | 65.1 | 批处理量10—20t循环式粮食烘干机 | 结构型式:循环式；批处理量(T):15T | 29500 | 29500 | 通用类
4943 | 五 | 收获后处理机械 | （二十） | 干燥机械 | 65 | 谷物烘干机 | 低温循环式谷物干燥机 | 5HXY-21 | 雷沃重工股份有限公司 | 65.2 | 批处理量20—30t循环式粮食烘干机 | 结构型式:循环式；批处理量(T):21T | 37100 | 37100 | 通用类
4944 | 五 | 收获后处理机械 | （二十） | 干燥机械 | 65 | 谷物烘干机 | 低温循环式干燥机 | 5HXY-21A | 雷沃重工股份有限公司 | 65.2 | 批处理量20—30t循环式粮食烘干机 | 结构型式:循环式；批处理量(T):21T | 37100 | 37100 | 通用类
4945 | 五 | 收获后处理机械 | （二十） | 干燥机械 | 65 | 谷物烘干机 | 低温循环式干燥机 | 5HXW-32 | 雷沃重工股份有限公司 | 65.3 | 批处理量30t及以上循环式粮食烘干机 | 结构型式:循环式；批处理量(T):32T | 69900 | 69900 | 通用类
4946 | 五 | 收获后处理机械 | （二十） | 干燥机械 | 65 | 谷物烘干机 | 批式循环谷物干燥机 | 5HXY-15A | 雷沃重工股份有限公司 | 65.1 | 批处理量10—20t循环式粮食烘干机 | 结构型式:循环式；批处理量(T):15T | 29500 | 29500 | 通用类
4947 | 五 | 收获后处理机械 | （二十） | 干燥机械 | 65 | 谷物烘干机 | 批式循环式谷物干燥机 | 5HXY-30 | 雷沃重工股份有限公司 | 65.3 | 批处理量30t及以上循环式粮食烘干机 | 结构型式:循环式；批处理量(T):30T | 69900 | 69900 | 通用类
4948 | 十四 | 动力机械 | （三十六） | 拖拉机 | 114 | 轮式拖拉机(不含皮带传动轮式拖拉机） | 轮式拖拉机 | HT454 | 雷沃重工股份有限公司 | 114.1 | 40—50马力四轮驱动拖拉机 | 驱动方式：四轮驱动；功率：33.1KW | 13300 | 14400 | 通用类
4949 | 十四 | 动力机械 | （三十六） | 拖拉机 | 114 | 轮式拖拉机(不含皮带传动轮式拖拉机） | 轮式拖拉机 | HT450 | 雷沃重工股份有限公司 | 114.2 | 40—50马力两轮驱动拖拉机 | 驱动方式：两轮驱动；功率：33.1KW | 10200 | 12700 | 通用类
4950 | 十四 | 动力机械 | （三十六） | 拖拉机 | 114 | 轮式拖拉机(不含皮带传动轮式拖拉机） | 轮式拖拉机 | M350L-E | 雷沃重工股份有限公司 | 114.1 | 35—40马力两轮驱动拖拉机 | 驱动方式：两轮驱动；功率：25.7KW | 9300 | 11400 | 通用类
4951 | 十四 | 动力机械 | （三十六） | 拖拉机 | 114 | 轮式拖拉机(不含皮带传动轮式拖拉机） | 轮式拖拉机 | M354-E | 雷沃重工股份有限公司 | 114.9 | 35—40马力四轮驱动拖拉机 | 驱动方式：四轮驱动；功率：25.7KW | 11600 | 12700 | 通用类
4952 | 十四 | 动力机械 | （三十六） | 拖拉机 | 114 | 轮式拖拉机(不含皮带传动轮式拖拉机） | 轮式拖拉机 | M350-E | 雷沃重工股份有限公司 | 114.1 | 35—40马力两轮驱动拖拉机 | 驱动方式：两轮驱动；功率：25.7KW | 9300 | 11400 | 通用类
4953 | 十四 | 动力机械 | （三十六） | 拖拉机 | 114 | 轮式拖拉机(不含皮带传动轮式拖拉机） | 轮式拖拉机 | M454-E | 雷沃重工股份有限公司 | 114.1 | 40—50马力四轮驱动拖拉机 | 驱动方式：四轮驱动；功率：33.1KW | 13300 | 14400 | 通用类
4954 | 十四 | 动力机械 | （三十六） | 拖拉机 | 114 | 轮式拖拉机(不含皮带传动轮式拖拉机） | 轮式拖拉机 | M450-E | 雷沃重工股份有限公司 | 114.2 | 40—50马力两轮驱动拖拉机 | 驱动方式：两轮驱动；功率：33.1KW | 10200 | 12700 | 通用类
4955 | 十四 | 动力机械 | （三十六） | 拖拉机 | 114 | 轮式拖拉机(不含皮带传动轮式拖拉机） | 轮式拖拉机 | M454L-E | 雷沃重工股份有限公司 | 114.1 | 40—50马力四轮驱动拖拉机 | 驱动方式：四轮驱动；功率：33.1KW | 13300 | 14400 | 通用类
4956 | 十四 | 动力机械 | （三十六） | 拖拉机 | 114 | 轮式拖拉机(不含皮带传动轮式拖拉机） | 轮式拖拉机 | M504-E | 雷沃重工股份有限公司 | 114.11 | 50—60马力四轮驱动拖拉机 | 驱动方式：四轮驱动；功率：36.8KW | 16700 | 18600 | 通用类
4957 | 十四 | 动力机械 | （三十六） | 拖拉机 | 114 | 轮式拖拉机(不含皮带传动轮式拖拉机） | 轮式拖拉机 | M500-E | 雷沃重工股份有限公司 | 114.3 | 50—60马力两轮驱动拖拉机 | 驱动方式：两轮驱动；功率：36.8KW | 12000 | 13200 | 通用类
4958 | 十四 | 动力机械 | （三十六） | 拖拉机 | 114 | 轮式拖拉机(不含皮带传动轮式拖拉机） | 轮式拖拉机 | M504L-E | 雷沃重工股份有限公司 | 114.11 | 50—60马力四轮驱动拖拉机 | 驱动方式：四轮驱动；功率：36.8KW | 16700 | 18600 | 通用类
4959 | 十四 | 动力机械 | （三十六） | 拖拉机 | 114 | 轮式拖拉机(不含皮带传动轮式拖拉机） | 轮式拖拉机 | M500L-E | 雷沃重工股份有限公司 | 114.3 | 50—60马力两轮驱动拖拉机 | 驱动方式：两轮驱动；功率：36.8KW | 12000 | 13200 | 通用类
4960 | 十四 | 动力机械 | （三十六） | 拖拉机 | 114 | 轮式拖拉机(不含皮带传动轮式拖拉机） | 轮式拖拉机 | M604L-E | 雷沃重工股份有限公司 | 114.12 | 60—70马力四轮驱动拖拉机 | 驱动方式：四轮驱动；功率：44KW | 18300 | 21600 | 通用类
4961 | 十四 | 动力机械 | （三十六） | 拖拉机 | 114 | 轮式拖拉机(不含皮带传动轮式拖拉机） | 轮式拖拉机 | M600L-E | 雷沃重工股份有限公司 | 114.4 | 60—70马力两轮驱动拖拉机 | 驱动方式：两轮驱动；功率：44KW | 13800 | 17800 | 通用类
4962 | 十四 | 动力机械 | （三十六） | 拖拉机 | 114 | 轮式拖拉机(不含皮带传动轮式拖拉机） | 轮式拖拉机 | M354-B | 雷沃重工股份有限公司 | 114.9 | 35—40马力四轮驱动拖拉机 | 驱动方式：四轮驱动；功率：25.7KW | 11600 | 12700 | 通用类
4963 | 十四 | 动力机械 | （三十六） | 拖拉机 | 114 | 轮式拖拉机(不含皮带传动轮式拖拉机） | 轮式拖拉机 | M404-B | 雷沃重工股份有限公司 | 114.1 | 40—50马力四轮驱动拖拉机 | 驱动方式：四轮驱动；功率：29.4KW | 13300 | 14400 | 通用类
4964 | 十四 | 动力机械 | （三十六） | 拖拉机 | 114 | 轮式拖拉机(不含皮带传动轮式拖拉机） | 轮式拖拉机 | M400-B | 雷沃重工股份有限公司 | 114.2 | 40—50马力两轮驱动拖拉机 | 驱动方式：两轮驱动；功率：29.4KW | 10200 | 12700 | 通用类
4965 | 十四 | 动力机械 | （三十六） | 拖拉机 | 114 | 轮式拖拉机(不含皮带传动轮式拖拉机） | 轮式拖拉机 | M400-B1 | 雷沃重工股份有限公司 | 114.2 | 40—50马力两轮驱动拖拉机 | 驱动方式：两轮驱动；功率：29.4KW | 10200 | 12700 | 通用类
4966 | 十四 | 动力机械 | （三十六） | 拖拉机 | 114 | 轮式拖拉机(不含皮带传动轮式拖拉机） | 轮式拖拉机 | M404-B1 | 雷沃重工股份有限公司 | 114.1 | 40—50马力四轮驱动拖拉机 | 驱动方式：四轮驱动；功率：29.4KW | 13300 | 14400 | 通用类
4967 | 十四 | 动力机械 | （三十六） | 拖拉机 | 114 | 轮式拖拉机(不含皮带传动轮式拖拉机） | 轮式拖拉机 | M404-BA | 雷沃重工股份有限公司 | 114.1 | 40—50马力四轮驱动拖拉机 | 驱动方式：四轮驱动；功率：29.4KW | 13300 | 14400 | 通用类
4968 | 十四 | 动力机械 | （三十六） | 拖拉机 | 114 | 轮式拖拉机(不含皮带传动轮式拖拉机） | 轮式拖拉机 | M400-BA | 雷沃重工股份有限公司 | 114.2 | 40—50马力两轮驱动拖拉机 | 驱动方式：两轮驱动；功率：29.4KW | 10200 | 12700 | 通用类
4969 | 十四 | 动力机械 | （三十六） | 拖拉机 | 114 | 轮式拖拉机(不含皮带传动轮式拖拉机） | 轮式拖拉机 | M404-BA1 | 雷沃重工股份有限公司 | 114.1 | 40—50马力四轮驱动拖拉机 | 驱动方式：四轮驱动；功率：29.4KW | 13300 | 14400 | 通用类
4970 | 十四 | 动力机械 | （三十六） | 拖拉机 | 114 | 轮式拖拉机(不含皮带传动轮式拖拉机） | 轮式拖拉机 | M400-BA1 | 雷沃重工股份有限公司 | 114.2 | 40—50马力两轮驱动拖拉机 | 驱动方式：两轮驱动；功率：29.4KW | 10200 | 12700 | 通用类
4971 | 十四 | 动力机械 | （三十六） | 拖拉机 | 114 | 轮式拖拉机(不含皮带传动轮式拖拉机） | 轮式拖拉机 | M454-B | 雷沃重工股份有限公司 | 114.1 | 40—50马力四轮驱动拖拉机 | 驱动方式：四轮驱动；功率：33.1KW | 13300 | 14400 | 通用类
4972 | 十四 | 动力机械 | （三十六） | 拖拉机 | 114 | 轮式拖拉机(不含皮带传动轮式拖拉机） | 轮式拖拉机 | M450-B | 雷沃重工股份有限公司 | 114.2 | 40—50马力两轮驱动拖拉机 | 驱动方式：两轮驱动；功率：33.1KW | 10200 | 12700 | 通用类
4973 | 十四 | 动力机械 | （三十六） | 拖拉机 | 114 | 轮式拖拉机(不含皮带传动轮式拖拉机） | 轮式拖拉机 | M450-B1 | 雷沃重工股份有限公司 | 114.2 | 40—50马力两轮驱动拖拉机 | 驱动方式：两轮驱动；功率：33.1KW | 10200 | 12700 | 通用类
4974 | 十四 | 动力机械 | （三十六） | 拖拉机 | 114 | 轮式拖拉机(不含皮带传动轮式拖拉机） | 轮式拖拉机 | M454-B1 | 雷沃重工股份有限公司 | 114.1 | 40—50马力四轮驱动拖拉机 | 驱动方式：四轮驱动；功率：33.1KW | 13300 | 14400 | 通用类
4975 | 十四 | 动力机械 | （三十六） | 拖拉机 | 114 | 轮式拖拉机(不含皮带传动轮式拖拉机） | 轮式拖拉机 | M450-BA | 雷沃重工股份有限公司 | 114.2 | 40—50马力两轮驱动拖拉机 | 驱动方式：两轮驱动；功率：33.1KW | 10200 | 12700 | 通用类
4976 | 十四 | 动力机械 | （三十六） | 拖拉机 | 114 | 轮式拖拉机(不含皮带传动轮式拖拉机） | 轮式拖拉机 | M450-BA1 | 雷沃重工股份有限公司 | 114.2 | 40—50马力两轮驱动拖拉机 | 驱动方式：两轮驱动；功率：33.1KW | 10200 | 12700 | 通用类
4977 | 十四 | 动力机械 | （三十六） | 拖拉机 | 114 | 轮式拖拉机(不含皮带传动轮式拖拉机） | 轮式拖拉机 | M454-BA | 雷沃重工股份有限公司 | 114.1 | 40—50马力四轮驱动拖拉机 | 驱动方式：四轮驱动；功率：33.1KW | 13300 | 14400 | 通用类
4978 | 十四 | 动力机械 | （三十六） | 拖拉机 | 114 | 轮式拖拉机(不含皮带传动轮式拖拉机） | 轮式拖拉机 | M454-BA1 | 雷沃重工股份有限公司 | 114.1 | 40—50马力四轮驱动拖拉机 | 驱动方式：四轮驱动；功率：33.1KW | 13300 | 14400 | 通用类
4979 | 十四 | 动力机械 | （三十六） | 拖拉机 | 114 | 轮式拖拉机(不含皮带传动轮式拖拉机） | 轮式拖拉机 | M484-B | 雷沃重工股份有限公司 | 114.1 | 40—50马力四轮驱动拖拉机 | 驱动方式：四轮驱动；功率：35.3KW | 13300 | 14400 | 通用类
4980 | 十四 | 动力机械 | （三十六） | 拖拉机 | 114 | 轮式拖拉机(不含皮带传动轮式拖拉机） | 轮式拖拉机 | M484-BA | 雷沃重工股份有限公司 | 114.1 | 40—50马力四轮驱动拖拉机 | 驱动方式：四轮驱动；功率：35.3KW | 13300 | 14400 | 通用类
4981 | 十四 | 动力机械 | （三十六） | 拖拉机 | 114 | 轮式拖拉机(不含皮带传动轮式拖拉机） | 轮式拖拉机 | M504-B | 雷沃重工股份有限公司 | 114.11 | 50—60马力四轮驱动拖拉机 | 驱动方式：四轮驱动；功率：36.8KW | 16700 | 18600 | 通用类
4982 | 十四 | 动力机械 | （三十六） | 拖拉机 | 114 | 轮式拖拉机(不含皮带传动轮式拖拉机） | 轮式拖拉机 | M500-B | 雷沃重工股份有限公司 | 114.3 | 50—60马力两轮驱动拖拉机 | 驱动方式：两轮驱动；功率：36.8KW | 12000 | 13200 | 通用类
4983 | 十四 | 动力机械 | （三十六） | 拖拉机 | 114 | 轮式拖拉机(不含皮带传动轮式拖拉机） | 轮式拖拉机 | M554-B | 雷沃重工股份有限公司 | 114.11 | 50—60马力四轮驱动拖拉机 | 驱动方式：四轮驱动；功率：40.4KW | 16700 | 18600 | 通用类
4984 | 十四 | 动力机械 | （三十六） | 拖拉机 | 114 | 轮式拖拉机(不含皮带传动轮式拖拉机） | 轮式拖拉机 | M554-BA | 雷沃重工股份有限公司 | 114.11 | 50—60马力四轮驱动拖拉机 | 驱动方式：四轮驱动；功率：40.4KW | 16700 | 18600 | 通用类
4985 | 十四 | 动力机械 | （三十六） | 拖拉机 | 114 | 轮式拖拉机(不含皮带传动轮式拖拉机） | 轮式拖拉机 | M550-B | 雷沃重工股份有限公司 | 114.3 | 50—60马力两轮驱动拖拉机 | 驱动方式：两轮驱动；功率：40.4KW | 12000 | 13200 | 通用类
4986 | 十四 | 动力机械 | （三十六） | 拖拉机 | 114 | 轮式拖拉机(不含皮带传动轮式拖拉机） | 轮式拖拉机 | M604-B | 雷沃重工股份有限公司 | 114.12 | 60—70马力四轮驱动拖拉机 | 驱动方式：四轮驱动；功率：44KW | 18300 | 21600 | 通用类
4987 | 十四 | 动力机械 | （三十六） | 拖拉机 | 114 | 轮式拖拉机(不含皮带传动轮式拖拉机） | 轮式拖拉机 | M604-BA | 雷沃重工股份有限公司 | 114.12 | 60—70马力四轮驱动拖拉机 | 驱动方式：四轮驱动；功率：44KW | 18300 | 21600 | 通用类
4988 | 十四 | 动力机械 | （三十六） | 拖拉机 | 114 | 轮式拖拉机(不含皮带传动轮式拖拉机） | 轮式拖拉机 | M600-B | 雷沃重工股份有限公司 | 114.4 | 60—70马力两轮驱动拖拉机 | 驱动方式：两轮驱动；功率：44KW | 13800 | 17800 | 通用类
4989 | 十四 | 动力机械 | （三十六） | 拖拉机 | 114 | 轮式拖拉机(不含皮带传动轮式拖拉机） | 轮式拖拉机 | M704-B | 雷沃重工股份有限公司 | 114.13 | 70—80马力四轮驱动拖拉机 | 驱动方式：四轮驱动；功率：51.5KW | 24300 | 26900 | 通用类
4990 | 十四 | 动力机械 | （三十六） | 拖拉机 | 114 | 轮式拖拉机(不含皮带传动轮式拖拉机） | 轮式拖拉机 | M704-BA | 雷沃重工股份有限公司 | 114.13 | 70—80马力四轮驱动拖拉机 | 驱动方式：四轮驱动；功率：51.5KW | 24300 | 26900 | 通用类
4991 | 十四 | 动力机械 | （三十六） | 拖拉机 | 114 | 轮式拖拉机(不含皮带传动轮式拖拉机） | 轮式拖拉机 | M700-B | 雷沃重工股份有限公司 | 114.5 | 70—80马力两轮驱动拖拉机 | 驱动方式：两轮驱动；功率：51.5KW | 19600 | 23500 | 通用类
4992 | 十四 | 动力机械 | （三十六） | 拖拉机 | 114 | 轮式拖拉机(不含皮带传动轮式拖拉机） | 轮式拖拉机 | M700-BA | 雷沃重工股份有限公司 | 114.5 | 70—80马力两轮驱动拖拉机 | 驱动方式：两轮驱动；功率：51.5KW | 19600 | 23500 | 通用类
4993 | 十四 | 动力机械 | （三十六） | 拖拉机 | 114 | 轮式拖拉机(不含皮带传动轮式拖拉机） | 轮式拖拉机 | M750-B | 雷沃重工股份有限公司 | 114.5 | 70—80马力两轮驱动拖拉机 | 驱动方式：两轮驱动；功率：55KW | 19600 | 23500 | 通用类
4994 | 十四 | 动力机械 | （三十六） | 拖拉机 | 114 | 轮式拖拉机(不含皮带传动轮式拖拉机） | 轮式拖拉机 | M750-BA | 雷沃重工股份有限公司 | 114.5 | 70—80马力两轮驱动拖拉机 | 驱动方式：两轮驱动；功率：55KW | 19600 | 23500 | 通用类
4995 | 十四 | 动力机械 | （三十六） | 拖拉机 | 114 | 轮式拖拉机(不含皮带传动轮式拖拉机） | 轮式拖拉机 | M804-B | 雷沃重工股份有限公司 | 114.14 | 80—90马力四轮驱动拖拉机 | 驱动方式：四轮驱动；功率：58.8KW | 29200 | 38200 | 通用类
4996 | 十四 | 动力机械 | （三十六） | 拖拉机 | 114 | 轮式拖拉机(不含皮带传动轮式拖拉机） | 轮式拖拉机 | M804-BA | 雷沃重工股份有限公司 | 114.14 | 80—90马力四轮驱动拖拉机 | 驱动方式：四轮驱动；功率：58.8KW | 29200 | 38200 | 通用类
4997 | 十四 | 动力机械 | （三十六） | 拖拉机 | 114 | 轮式拖拉机(不含皮带传动轮式拖拉机） | 轮式拖拉机 | M554-A | 雷沃重工股份有限公司 | 114.11 | 50—60马力四轮驱动拖拉机 | 驱动方式：四轮驱动；功率：43KW | 16700 | 18600 | 通用类
4998 | 十四 | 动力机械 | （三十六） | 拖拉机 | 114 | 轮式拖拉机(不含皮带传动轮式拖拉机） | 轮式拖拉机 | M550-A1 | 雷沃重工股份有限公司 | 114.3 | 50—60马力两轮驱动拖拉机 | 驱动方式：两轮驱动；功率：43KW | 12000 | 13200 | 通用类
4999 | 十四 | 动力机械 | （三十六） | 拖拉机 | 114 | 轮式拖拉机(不含皮带传动轮式拖拉机） | 轮式拖拉机 | M550-AA1 | 雷沃重工股份有限公司 | 114.3 | 50—60马力两轮驱动拖拉机 | 驱动方式：两轮驱动；功率：43KW | 12000 | 13200 | 通用类
5000 | 十四 | 动力机械 | （三十六） | 拖拉机 | 114 | 轮式拖拉机(不含皮带传动轮式拖拉机） | 轮式拖拉机 | M554-AA1 | 雷沃重工股份有限公司 | 114.11 | 50—60马力四轮驱动拖拉机 | 驱动方式：四轮驱动；功率：43KW | 16700 | 18600 | 通用类
5001 | 十四 | 动力机械 | （三十六） | 拖拉机 | 114 | 轮式拖拉机(不含皮带传动轮式拖拉机） | 轮式拖拉机 | M554-A1 | 雷沃重工股份有限公司 | 114.11 | 50—60马力四轮驱动拖拉机 | 驱动方式：四轮驱动；功率：43KW | 16700 | 18600 | 通用类
5002 | 十四 | 动力机械 | （三十六） | 拖拉机 | 114 | 轮式拖拉机(不含皮带传动轮式拖拉机） | 轮式拖拉机 | M554-AA | 雷沃重工股份有限公司 | 114.11 | 50—60马力四轮驱动拖拉机 | 驱动方式：四轮驱动；功率：43KW | 16700 | 18600 | 通用类
5003 | 十四 | 动力机械 | （三十六） | 拖拉机 | 114 | 轮式拖拉机(不含皮带传动轮式拖拉机） | 轮式拖拉机 | M604-A | 雷沃重工股份有限公司 | 114.12 | 60—70马力四轮驱动拖拉机 | 驱动方式：四轮驱动；功率：46KW | 18300 | 21600 | 通用类
5004 | 十四 | 动力机械 | （三十六） | 拖拉机 | 114 | 轮式拖拉机(不含皮带传动轮式拖拉机） | 轮式拖拉机 | M604-A1 | 雷沃重工股份有限公司 | 114.12 | 60—70马力四轮驱动拖拉机 | 驱动方式：四轮驱动；功率：46KW | 18300 | 21600 | 通用类
5005 | 十四 | 动力机械 | （三十六） | 拖拉机 | 114 | 轮式拖拉机(不含皮带传动轮式拖拉机） | 轮式拖拉机 | M600-A1 | 雷沃重工股份有限公司 | 114.4 | 60—70马力两轮驱动拖拉机 | 驱动方式：两轮驱动；功率：46KW | 13800 | 17800 | 通用类
5006 | 十四 | 动力机械 | （三十六） | 拖拉机 | 114 | 轮式拖拉机(不含皮带传动轮式拖拉机） | 轮式拖拉机 | M600-AA1 | 雷沃重工股份有限公司 | 114.4 | 60—70马力两轮驱动拖拉机 | 驱动方式：两轮驱动；功率：46KW | 13800 | 17800 | 通用类
5007 | 十四 | 动力机械 | （三十六） | 拖拉机 | 114 | 轮式拖拉机(不含皮带传动轮式拖拉机） | 轮式拖拉机 | M654-AA1 | 雷沃重工股份有限公司 | 114.12 | 60—70马力四轮驱动拖拉机 | 驱动方式：四轮驱动；功率：48KW | 18300 | 21600 | 通用类
5008 | 十四 | 动力机械 | （三十六） | 拖拉机 | 114 | 轮式拖拉机(不含皮带传动轮式拖拉机） | 轮式拖拉机 | M704-A | 雷沃重工股份有限公司 | 114.13 | 70—80马力四轮驱动拖拉机 | 驱动方式：四轮驱动；功率：51.5KW | 24300 | 26900 | 通用类
5009 | 十四 | 动力机械 | （三十六） | 拖拉机 | 114 | 轮式拖拉机(不含皮带传动轮式拖拉机） | 轮式拖拉机 | M704-AA | 雷沃重工股份有限公司 | 114.13 | 70—80马力四轮驱动拖拉机 | 驱动方式：四轮驱动；功率：51.5KW | 24300 | 26900 | 通用类
5010 | 十四 | 动力机械 | （三十六） | 拖拉机 | 114 | 轮式拖拉机(不含皮带传动轮式拖拉机） | 轮式拖拉机 | M700-A | 雷沃重工股份有限公司 | 114.5 | 70—80马力两轮驱动拖拉机 | 驱动方式：两轮驱动；功率：51.5KW | 19600 | 23500 | 通用类
5011 | 十四 | 动力机械 | （三十六） | 拖拉机 | 114 | 轮式拖拉机(不含皮带传动轮式拖拉机） | 轮式拖拉机 | M700-AA | 雷沃重工股份有限公司 | 114.5 | 70—80马力两轮驱动拖拉机 | 驱动方式：两轮驱动；功率：51.5KW | 19600 | 23500 | 通用类
5012 | 十四 | 动力机械 | （三十六） | 拖拉机 | 114 | 轮式拖拉机(不含皮带传动轮式拖拉机） | 轮式拖拉机 | M754-A | 雷沃重工股份有限公司 | 114.13 | 70—80马力四轮驱动拖拉机 | 驱动方式：四轮驱动；功率：55KW | 24300 | 26900 | 通用类
5013 | 十四 | 动力机械 | （三十六） | 拖拉机 | 114 | 轮式拖拉机(不含皮带传动轮式拖拉机） | 轮式拖拉机 | M754-A1 | 雷沃重工股份有限公司 | 114.13 | 70—80马力四轮驱动拖拉机 | 驱动方式：四轮驱动；功率：55KW | 24300 | 26900 | 通用类
5014 | 十四 | 动力机械 | （三十六） | 拖拉机 | 114 | 轮式拖拉机(不含皮带传动轮式拖拉机） | 轮式拖拉机 | M750-A1 | 雷沃重工股份有限公司 | 114.5 | 70—80马力两轮驱动拖拉机 | 驱动方式：两轮驱动；功率：55KW | 19600 | 23500 | 通用类
5015 | 十四 | 动力机械 | （三十六） | 拖拉机 | 114 | 轮式拖拉机(不含皮带传动轮式拖拉机） | 轮式拖拉机 | M750-AA1 | 雷沃重工股份有限公司 | 114.5 | 70—80马力两轮驱动拖拉机 | 驱动方式：两轮驱动；功率：55KW | 19600 | 23500 | 通用类
5016 | 十四 | 动力机械 | （三十六） | 拖拉机 | 114 | 轮式拖拉机(不含皮带传动轮式拖拉机） | 轮式拖拉机 | M754-AA1 | 雷沃重工股份有限公司 | 114.13 | 70—80马力四轮驱动拖拉机 | 驱动方式：四轮驱动；功率：55KW | 24300 | 26900 | 通用类
5017 | 十四 | 动力机械 | （三十六） | 拖拉机 | 114 | 轮式拖拉机(不含皮带传动轮式拖拉机） | 轮式拖拉机 | M754-A2 | 雷沃重工股份有限公司 | 114.13 | 70—80马力四轮驱动拖拉机 | 驱动方式：四轮驱动；功率：55KW | 24300 | 26900 | 通用类
5018 | 十四 | 动力机械 | （三十六） | 拖拉机 | 114 | 轮式拖拉机(不含皮带传动轮式拖拉机） | 轮式拖拉机 | M754-AA2 | 雷沃重工股份有限公司 | 114.13 | 70—80马力四轮驱动拖拉机 | 驱动方式：四轮驱动；功率：55KW | 24300 | 26900 | 通用类
5019 | 十四 | 动力机械 | （三十六） | 拖拉机 | 114 | 轮式拖拉机(不含皮带传动轮式拖拉机） | 轮式拖拉机 | M804-A1 | 雷沃重工股份有限公司 | 114.14 | 80—90马力四轮驱动拖拉机 | 驱动方式：四轮驱动；功率：58.8KW | 29200 | 38200 | 通用类
5020 | 十四 | 动力机械 | （三十六） | 拖拉机 | 114 | 轮式拖拉机(不含皮带传动轮式拖拉机） | 轮式拖拉机 | M804-AA1 | 雷沃重工股份有限公司 | 114.14 | 80—90马力四轮驱动拖拉机 | 驱动方式：四轮驱动；功率：58.8KW | 29200 | 38200 | 通用类
5021 | 十四 | 动力机械 | （三十六） | 拖拉机 | 114 | 轮式拖拉机(不含皮带传动轮式拖拉机） | 轮式拖拉机 | M804-A | 雷沃重工股份有限公司 | 114.14 | 80—90马力四轮驱动拖拉机 | 驱动方式：四轮驱动；功率：59KW | 29200 | 38200 | 通用类
5022 | 十四 | 动力机械 | （三十六） | 拖拉机 | 114 | 轮式拖拉机(不含皮带传动轮式拖拉机） | 轮式拖拉机 | M800-A | 雷沃重工股份有限公司 | 114.6 | 80—90马力两轮驱动拖拉机 | 驱动方式：两轮驱动；功率：59KW | 23500 | 30500 | 通用类
5023 | 十四 | 动力机械 | （三十六） | 拖拉机 | 114 | 轮式拖拉机(不含皮带传动轮式拖拉机） | 轮式拖拉机 | M904-A | 雷沃重工股份有限公司 | 114.15 | 90—100马力四轮驱动拖拉机 | 驱动方式：四轮驱动；功率：66.2KW | 33800 | 41500 | 通用类
5024 | 十四 | 动力机械 | （三十六） | 拖拉机 | 114 | 轮式拖拉机(不含皮带传动轮式拖拉机） | 轮式拖拉机 | M904-AA | 雷沃重工股份有限公司 | 114.15 | 90—100马力四轮驱动拖拉机 | 驱动方式：四轮驱动；功率：66.2KW | 33800 | 41500 | 通用类
5025 | 十四 | 动力机械 | （三十六） | 拖拉机 | 114 | 轮式拖拉机(不含皮带传动轮式拖拉机） | 轮式拖拉机 | M904-A1 | 雷沃重工股份有限公司 | 114.15 | 90—100马力四轮驱动拖拉机 | 驱动方式：四轮驱动；功率：66.2KW | 33800 | 41500 | 通用类
5026 | 十四 | 动力机械 | （三十六） | 拖拉机 | 114 | 轮式拖拉机(不含皮带传动轮式拖拉机） | 轮式拖拉机 | M904-AA1 | 雷沃重工股份有限公司 | 114.15 | 90—100马力四轮驱动拖拉机 | 驱动方式：四轮驱动；功率：66.2KW | 33800 | 41500 | 通用类
5027 | 十四 | 动力机械 | （三十六） | 拖拉机 | 114 | 轮式拖拉机(不含皮带传动轮式拖拉机） | 轮式拖拉机 | M1004-A | 雷沃重工股份有限公司 | 114.16 | 100—120马力四轮驱动拖拉机 | 驱动方式：四轮驱动；功率：73.5KW | 33800 | 42600 | 通用类
5028 | 十四 | 动力机械 | （三十六） | 拖拉机 | 114 | 轮式拖拉机(不含皮带传动轮式拖拉机） | 轮式拖拉机 | M1004-AA | 雷沃重工股份有限公司 | 114.16 | 100—120马力四轮驱动拖拉机 | 驱动方式：四轮驱动；功率：73.5KW | 33800 | 42600 | 通用类
5029 | 十四 | 动力机械 | （三十六） | 拖拉机 | 114 | 轮式拖拉机(不含皮带传动轮式拖拉机） | 轮式拖拉机 | M754-D | 雷沃重工股份有限公司 | 114.13 | 70—80马力四轮驱动拖拉机 | 驱动方式：四轮驱动；功率：55KW | 24300 | 26900 | 通用类
5030 | 十四 | 动力机械 | （三十六） | 拖拉机 | 114 | 轮式拖拉机(不含皮带传动轮式拖拉机） | 轮式拖拉机 | M750-D | 雷沃重工股份有限公司 | 114.5 | 70—80马力两轮驱动拖拉机 | 驱动方式：两轮驱动；功率：55KW | 19600 | 23500 | 通用类
5031 | 十四 | 动力机械 | （三十六） | 拖拉机 | 114 | 轮式拖拉机(不含皮带传动轮式拖拉机） | 轮式拖拉机 | M804-D | 雷沃重工股份有限公司 | 114.14 | 80—90马力四轮驱动拖拉机 | 驱动方式：四轮驱动；功率：59KW | 29200 | 38200 | 通用类
5032 | 十四 | 动力机械 | （三十六） | 拖拉机 | 114 | 轮式拖拉机(不含皮带传动轮式拖拉机） | 轮式拖拉机 | M804-DA | 雷沃重工股份有限公司 | 114.14 | 80—90马力四轮驱动拖拉机 | 驱动方式：四轮驱动；功率：59KW | 29200 | 38200 | 通用类
5033 | 十四 | 动力机械 | （三十六） | 拖拉机 | 114 | 轮式拖拉机(不含皮带传动轮式拖拉机） | 轮式拖拉机 | M800-D | 雷沃重工股份有限公司 | 114.6 | 80—90马力两轮驱动拖拉机 | 驱动方式：两轮驱动；功率：59KW | 23500 | 30500 | 通用类
5034 | 十四 | 动力机械 | （三十六） | 拖拉机 | 114 | 轮式拖拉机(不含皮带传动轮式拖拉机） | 轮式拖拉机 | M800-DA | 雷沃重工股份有限公司 | 114.6 | 80—90马力两轮驱动拖拉机 | 驱动方式：两轮驱动；功率：59KW | 23500 | 30500 | 通用类
5035 | 十四 | 动力机械 | （三十六） | 拖拉机 | 114 | 轮式拖拉机(不含皮带传动轮式拖拉机） | 轮式拖拉机 | M804-D3 | 雷沃重工股份有限公司 | 114.14 | 80—90马力四轮驱动拖拉机 | 驱动方式：四轮驱动；功率：58.8KW | 29200 | 38200 | 通用类
5036 | 十四 | 动力机械 | （三十六） | 拖拉机 | 114 | 轮式拖拉机(不含皮带传动轮式拖拉机） | 轮式拖拉机 | M854-D | 雷沃重工股份有限公司 | 114.14 | 80—90马力四轮驱动拖拉机 | 驱动方式：四轮驱动；功率：62.5KW | 29200 | 38200 | 通用类
5037 | 十四 | 动力机械 | （三十六） | 拖拉机 | 114 | 轮式拖拉机(不含皮带传动轮式拖拉机） | 轮式拖拉机 | M850-DA | 雷沃重工股份有限公司 | 114.6 | 80—90马力两轮驱动拖拉机 | 驱动方式：两轮驱动；功率：62.5KW | 23500 | 30500 | 通用类
5038 | 十四 | 动力机械 | （三十六） | 拖拉机 | 114 | 轮式拖拉机(不含皮带传动轮式拖拉机） | 轮式拖拉机 | M904-D | 雷沃重工股份有限公司 | 114.15 | 90—100马力四轮驱动拖拉机 | 驱动方式：四轮驱动；功率：66.2KW | 33800 | 41500 | 通用类
5039 | 十四 | 动力机械 | （三十六） | 拖拉机 | 114 | 轮式拖拉机(不含皮带传动轮式拖拉机） | 轮式拖拉机 | M904-DA | 雷沃重工股份有限公司 | 114.15 | 90—100马力四轮驱动拖拉机 | 驱动方式：四轮驱动；功率：66.2KW | 33800 | 41500 | 通用类
5040 | 十四 | 动力机械 | （三十六） | 拖拉机 | 114 | 轮式拖拉机(不含皮带传动轮式拖拉机） | 轮式拖拉机 | M900-D | 雷沃重工股份有限公司 | 114.7 | 90—100马力两轮驱动拖拉机 | 驱动方式：两轮驱动；功率：66.2KW | 27000 | 31500 | 通用类
5041 | 十四 | 动力机械 | （三十六） | 拖拉机 | 114 | 轮式拖拉机(不含皮带传动轮式拖拉机） | 轮式拖拉机 | M900-DA | 雷沃重工股份有限公司 | 114.7 | 90—100马力两轮驱动拖拉机 | 驱动方式：两轮驱动；功率：66.2KW | 27000 | 31500 | 通用类
5042 | 十四 | 动力机械 | （三十六） | 拖拉机 | 114 | 轮式拖拉机(不含皮带传动轮式拖拉机） | 轮式拖拉机 | M1004-D | 雷沃重工股份有限公司 | 114.16 | 100—120马力四轮驱动拖拉机 | 驱动方式：四轮驱动；功率：74KW | 33800 | 42600 | 通用类
5043 | 十四 | 动力机械 | （三十六） | 拖拉机 | 114 | 轮式拖拉机(不含皮带传动轮式拖拉机） | 轮式拖拉机 | M1004-DA | 雷沃重工股份有限公司 | 114.16 | 100—120马力四轮驱动拖拉机 | 驱动方式：四轮驱动；功率：74KW | 33800 | 42600 | 通用类
5044 | 十四 | 动力机械 | （三十六） | 拖拉机 | 114 | 轮式拖拉机(不含皮带传动轮式拖拉机） | 轮式拖拉机 | M1000-D | 雷沃重工股份有限公司 | 114.8 | 100马力及以上两轮驱动拖拉机 | 驱动方式：两轮驱动；功率：74KW | 29100 | 31500 | 通用类
5045 | 十四 | 动力机械 | （三十六） | 拖拉机 | 114 | 轮式拖拉机(不含皮带传动轮式拖拉机） | 轮式拖拉机 | M1000-DA | 雷沃重工股份有限公司 | 114.8 | 100马力及以上两轮驱动拖拉机 | 驱动方式：两轮驱动；功率：74KW | 29100 | 31500 | 通用类
5046 | 十四 | 动力机械 | （三十六） | 拖拉机 | 114 | 轮式拖拉机(不含皮带传动轮式拖拉机） | 轮式拖拉机 | M1100-D1 | 雷沃重工股份有限公司 | 114.8 | 100马力及以上两轮驱动拖拉机 | 驱动方式：两轮驱动；功率：81KW | 29100 | 31500 | 通用类
5047 | 十四 | 动力机械 | （三十六） | 拖拉机 | 114 | 轮式拖拉机(不含皮带传动轮式拖拉机） | 轮式拖拉机 | M1100-DA1 | 雷沃重工股份有限公司 | 114.8 | 100马力及以上两轮驱动拖拉机 | 驱动方式：两轮驱动；功率：81KW | 29100 | 31500 | 通用类
5048 | 十四 | 动力机械 | （三十六） | 拖拉机 | 114 | 轮式拖拉机(不含皮带传动轮式拖拉机） | 轮式拖拉机 | M1204-DS | 雷沃重工股份有限公司 | 114.17 | 120—140马力四轮驱动拖拉机 | 驱动方式：四轮驱动；功率：88.2KW | 46500 | 67500 | 通用类
5049 | 十四 | 动力机械 | （三十六） | 拖拉机 | 114 | 轮式拖拉机(不含皮带传动轮式拖拉机） | 轮式拖拉机 | M1204-DS2 | 雷沃重工股份有限公司 | 114.17 | 120—140马力四轮驱动拖拉机 | 驱动方式：四轮驱动；功率：88.2KW | 46500 | 67500 | 通用类
5050 | 十四 | 动力机械 | （三十六） | 拖拉机 | 114 | 轮式拖拉机(不含皮带传动轮式拖拉机） | 轮式拖拉机 | M1200-DSA2 | 雷沃重工股份有限公司 | 114.8 | 100马力及以上两轮驱动拖拉机 | 驱动方式：两轮驱动；功率：88.2KW | 29100 | 31500 | 通用类
5051 | 十四 | 动力机械 | （三十六） | 拖拉机 | 114 | 轮式拖拉机(不含皮带传动轮式拖拉机） | 轮式拖拉机 | M1200-DSA | 雷沃重工股份有限公司 | 114.8 | 100马力及以上两轮驱动拖拉机 | 驱动方式：两轮驱动；功率：88.2KW | 29100 | 31500 | 通用类
5052 | 十四 | 动力机械 | （三十六） | 拖拉机 | 114 | 轮式拖拉机(不含皮带传动轮式拖拉机） | 轮式拖拉机 | M1200-DS2 | 雷沃重工股份有限公司 | 114.8 | 100马力及以上两轮驱动拖拉机 | 驱动方式：两轮驱动；功率：88.2KW | 29100 | 31500 | 通用类
5053 | 十四 | 动力机械 | （三十六） | 拖拉机 | 114 | 轮式拖拉机(不含皮带传动轮式拖拉机） | 轮式拖拉机 | M1204-DSA2 | 雷沃重工股份有限公司 | 114.17 | 120—140马力四轮驱动拖拉机 | 驱动方式：四轮驱动；功率：88.2KW | 46500 | 67500 | 通用类
5054 | 十四 | 动力机械 | （三十六） | 拖拉机 | 114 | 轮式拖拉机(不含皮带传动轮式拖拉机） | 轮式拖拉机 | M1204-DS3 | 雷沃重工股份有限公司 | 114.17 | 120—140马力四轮驱动拖拉机 | 驱动方式：四轮驱动；功率：88.2KW | 46500 | 67500 | 通用类
5055 | 十四 | 动力机械 | （三十六） | 拖拉机 | 114 | 轮式拖拉机(不含皮带传动轮式拖拉机） | 轮式拖拉机 | M1204-DS4 | 雷沃重工股份有限公司 | 114.17 | 120—140马力四轮驱动拖拉机 | 驱动方式：四轮驱动；功率：88.2KW | 46500 | 67500 | 通用类
5056 | 十四 | 动力机械 | （三十六） | 拖拉机 | 114 | 轮式拖拉机(不含皮带传动轮式拖拉机） | 轮式拖拉机 | M1204-DSA | 雷沃重工股份有限公司 | 114.17 | 120—140马力四轮驱动拖拉机 | 驱动方式：四轮驱动；功率：88.2KW | 46500 | 67500 | 通用类
5057 | 十四 | 动力机械 | （三十六） | 拖拉机 | 114 | 轮式拖拉机(不含皮带传动轮式拖拉机） | 轮式拖拉机 | M1204-DSA3 | 雷沃重工股份有限公司 | 114.17 | 120—140马力四轮驱动拖拉机 | 驱动方式：四轮驱动；功率：88.2KW | 46500 | 67500 | 通用类
5058 | 十四 | 动力机械 | （三十六） | 拖拉机 | 114 | 轮式拖拉机(不含皮带传动轮式拖拉机） | 轮式拖拉机 | M1204-DSA4 | 雷沃重工股份有限公司 | 114.17 | 120—140马力四轮驱动拖拉机 | 驱动方式：四轮驱动；功率：88.2KW | 46500 | 67500 | 通用类
5059 | 十四 | 动力机械 | （三十六） | 拖拉机 | 114 | 轮式拖拉机(不含皮带传动轮式拖拉机） | 轮式拖拉机 | M1200-DS | 雷沃重工股份有限公司 | 114.8 | 100马力及以上两轮驱动拖拉机 | 驱动方式：两轮驱动；功率：88.2KW | 29100 | 31500 | 通用类
5060 | 十四 | 动力机械 | （三十六） | 拖拉机 | 114 | 轮式拖拉机(不含皮带传动轮式拖拉机） | 轮式拖拉机 | M1200-DS4 | 雷沃重工股份有限公司 | 114.8 | 100马力及以上两轮驱动拖拉机 | 驱动方式：两轮驱动；功率：88.2KW | 29100 | 31500 | 通用类
5061 | 十四 | 动力机械 | （三十六） | 拖拉机 | 114 | 轮式拖拉机(不含皮带传动轮式拖拉机） | 轮式拖拉机 | M1204-D | 雷沃重工股份有限公司 | 114.17 | 120—140马力四轮驱动拖拉机 | 驱动方式：四轮驱动；功率：88.2KW | 46500 | 67500 | 通用类
5062 | 十四 | 动力机械 | （三十六） | 拖拉机 | 114 | 轮式拖拉机(不含皮带传动轮式拖拉机） | 轮式拖拉机 | M1204-DA | 雷沃重工股份有限公司 | 114.17 | 120—140马力四轮驱动拖拉机 | 驱动方式：四轮驱动；功率：88.2KW | 46500 | 67500 | 通用类
5063 | 十四 | 动力机械 | （三十六） | 拖拉机 | 114 | 轮式拖拉机(不含皮带传动轮式拖拉机） | 轮式拖拉机 | M1304-D | 雷沃重工股份有限公司 | 114.17 | 120—140马力四轮驱动拖拉机 | 驱动方式：四轮驱动；功率：95.6KW | 46500 | 67500 | 通用类
5064 | 十四 | 动力机械 | （三十六） | 拖拉机 | 114 | 轮式拖拉机(不含皮带传动轮式拖拉机） | 轮式拖拉机 | M1304-DA | 雷沃重工股份有限公司 | 114.17 | 120—140马力四轮驱动拖拉机 | 驱动方式：四轮驱动；功率：95.6KW | 46500 | 67500 | 通用类
5065 | 十四 | 动力机械 | （三十六） | 拖拉机 | 114 | 轮式拖拉机(不含皮带传动轮式拖拉机） | 轮式拖拉机 | M1304-D4 | 雷沃重工股份有限公司 | 114.17 | 120—140马力四轮驱动拖拉机 | 驱动方式：四轮驱动；功率：95.6KW | 46500 | 67500 | 通用类
5066 | 十四 | 动力机械 | （三十六） | 拖拉机 | 114 | 轮式拖拉机(不含皮带传动轮式拖拉机） | 轮式拖拉机 | M1300-DA | 雷沃重工股份有限公司 | 114.8 | 100马力及以上两轮驱动拖拉机 | 驱动方式：两轮驱动；功率：95.6KW | 29100 | 31500 | 通用类
5067 | 十四 | 动力机械 | （三十六） | 拖拉机 | 114 | 轮式拖拉机(不含皮带传动轮式拖拉机） | 轮式拖拉机 | M1300-D | 雷沃重工股份有限公司 | 114.8 | 100马力及以上两轮驱动拖拉机 | 驱动方式：两轮驱动；功率：95.6KW | 29100 | 31500 | 通用类
5068 | 十四 | 动力机械 | （三十六） | 拖拉机 | 114 | 轮式拖拉机(不含皮带传动轮式拖拉机） | 轮式拖拉机 | M1404-D | 雷沃重工股份有限公司 | 114.18 | 140—160马力四轮驱动拖拉机 | 驱动方式：四轮驱动；功率：103KW | 66700 | 90000 | 通用类
5069 | 十四 | 动力机械 | （三十六） | 拖拉机 | 114 | 轮式拖拉机(不含皮带传动轮式拖拉机） | 轮式拖拉机 | M1404-DA | 雷沃重工股份有限公司 | 114.18 | 140—160马力四轮驱动拖拉机 | 驱动方式：四轮驱动；功率：103KW | 66700 | 90000 | 通用类
5070 | 十四 | 动力机械 | （三十六） | 拖拉机 | 114 | 轮式拖拉机(不含皮带传动轮式拖拉机） | 轮式拖拉机 | M1400-D | 雷沃重工股份有限公司 | 114.8 | 100马力及以上两轮驱动拖拉机 | 驱动方式：两轮驱动；功率：103KW | 29100 | 31500 | 通用类
5071 | 十四 | 动力机械 | （三十六） | 拖拉机 | 114 | 轮式拖拉机(不含皮带传动轮式拖拉机） | 轮式拖拉机 | M1400-DA | 雷沃重工股份有限公司 | 114.8 | 100马力及以上两轮驱动拖拉机 | 驱动方式：两轮驱动；功率：103KW | 29100 | 31500 | 通用类
5072 | 十四 | 动力机械 | （三十六） | 拖拉机 | 114 | 轮式拖拉机(不含皮带传动轮式拖拉机） | 轮式拖拉机 | M1304-G | 雷沃重工股份有限公司 | 114.17 | 120—140马力四轮驱动拖拉机 | 驱动方式：四轮驱动；功率：95.6KW | 46500 | 67500 | 通用类
5073 | 十四 | 动力机械 | （三十六） | 拖拉机 | 114 | 轮式拖拉机(不含皮带传动轮式拖拉机） | 轮式拖拉机 | M1354-G | 雷沃重工股份有限公司 | 114.17 | 120—140马力四轮驱动拖拉机 | 驱动方式：四轮驱动；功率：99.3KW | 46500 | 67500 | 通用类
5074 | 十四 | 动力机械 | （三十六） | 拖拉机 | 114 | 轮式拖拉机(不含皮带传动轮式拖拉机） | 轮式拖拉机 | M1404-G1 | 雷沃重工股份有限公司 | 114.18 | 140—160马力四轮驱动拖拉机 | 驱动方式：四轮驱动；功率：103KW | 66700 | 90000 | 通用类
5075 | 十四 | 动力机械 | （三十六） | 拖拉机 | 114 | 轮式拖拉机(不含皮带传动轮式拖拉机） | 轮式拖拉机 | M1454-G | 雷沃重工股份有限公司 | 114.18 | 140—160马力四轮驱动拖拉机 | 驱动方式：四轮驱动；功率：106.6KW | 66700 | 90000 | 通用类
5076 | 十四 | 动力机械 | （三十六） | 拖拉机 | 114 | 轮式拖拉机(不含皮带传动轮式拖拉机） | 轮式拖拉机 | M1654-G | 雷沃重工股份有限公司 | 114.19 | 160—180马力四轮驱动拖拉机 | 驱动方式：四轮驱动；功率：121.3KW | 80700 | 120000 | 通用类
5077 | 十四 | 动力机械 | （三十六） | 拖拉机 | 114 | 轮式拖拉机(不含皮带传动轮式拖拉机） | 轮式拖拉机 | M1854-G | 雷沃重工股份有限公司 | 114.2 | 180—200马力四轮驱动拖拉机 | 驱动方式：四轮驱动；功率：136KW | 97300 | 135000 | 通用类
5078 | 十四 | 动力机械 | （三十六） | 拖拉机 | 114 | 轮式拖拉机(不含皮带传动轮式拖拉机） | 轮式拖拉机 | M2104-K | 雷沃重工股份有限公司 | 114.22 | 210-300马力四轮驱动拖拉机 | 驱动方式：四轮驱动；功率：154KW | 129600 | 175000 | 通用类
5079 | 十四 | 动力机械 | （三十六） | 拖拉机 | 114 | 轮式拖拉机(不含皮带传动轮式拖拉机） | 轮式拖拉机 | M2304-K | 雷沃重工股份有限公司 | 114.22 | 210-300马力四轮驱动拖拉机 | 驱动方式：四轮驱动；功率：169KW | 129600 | 175000 | 通用类
5080 | 十四 | 动力机械 | （三十六） | 拖拉机 | 114 | 轮式拖拉机(不含皮带传动轮式拖拉机） | 轮式拖拉机 | M2404-K | 雷沃重工股份有限公司 | 114.22 | 210-300马力四轮驱动拖拉机 | 驱动方式：四轮驱动；功率：176.5KW | 129600 | 175000 | 通用类
5081 | 十四 | 动力机械 | （三十六） | 拖拉机 | 114 | 轮式拖拉机(不含皮带传动轮式拖拉机） | 轮式拖拉机 | 1004-1K | 雷沃重工股份有限公司 | 114.16 | 100—120马力四轮驱动拖拉机 | 驱动方式：四轮驱动；功率（kw）：73.5KW | 33800 | 42600 | 通用类
5082 | 十四 | 动力机械 | （三十六） | 拖拉机 | 114 | 轮式拖拉机(不含皮带传动轮式拖拉机） | 轮式拖拉机 | 1104-1K | 雷沃重工股份有限公司 | 114.16 | 100—120马力四轮驱动拖拉机 | 驱动方式：四轮驱动；功率（kw）：80.9KW | 33800 | 42600 | 通用类
5083 | 十四 | 动力机械 | （三十六） | 拖拉机 | 114 | 轮式拖拉机(不含皮带传动轮式拖拉机） | 轮式拖拉机 | 1204-1K | 雷沃重工股份有限公司 | 114.17 | 120—140马力四轮驱动拖拉机 | 驱动方式：四轮驱动；功率（kw）：88.2KW | 46500 | 67500 | 通用类
5084 | 十四 | 动力机械 | （三十六） | 拖拉机 | 114 | 轮式拖拉机(不含皮带传动轮式拖拉机） | 轮式拖拉机 | M1504-D | 雷沃重工股份有限公司 | 114.18 | 140—160马力四轮驱动拖拉机 | 驱动方式：四轮驱动；功率（kw）：110.3KW | 66700 | 90000 | 通用类
5085 | 十四 | 动力机械 | （三十六） | 拖拉机 | 114 | 轮式拖拉机(不含皮带传动轮式拖拉机） | 轮式拖拉机 | M1404-R | 雷沃重工股份有限公司 | 114.18 | 140—160马力四轮驱动拖拉机 | 驱动方式：四轮驱动；功率（kw）：102.9KW | 66700 | 90000 | 通用类
5086 | 十四 | 动力机械 | （三十六） | 拖拉机 | 114 | 轮式拖拉机(不含皮带传动轮式拖拉机） | 轮式拖拉机 | M1504-R | 雷沃重工股份有限公司 | 114.18 | 140—160马力四轮驱动拖拉机 | 驱动方式：四轮驱动；功率（kw）：110.3KW | 66700 | 90000 | 通用类
5087 | 十四 | 动力机械 | （三十六） | 拖拉机 | 114 | 轮式拖拉机(不含皮带传动轮式拖拉机） | 轮式拖拉机 | M1604-R | 雷沃重工股份有限公司 | 114.19 | 160—180马力四轮驱动拖拉机 | 驱动方式：四轮驱动；功率（kw）：117.6KW | 80700 | 120000 | 通用类
5088 | 十四 | 动力机械 | （三十六） | 拖拉机 | 114 | 轮式拖拉机(不含皮带传动轮式拖拉机） | 轮式拖拉机 | M554-B1 | 雷沃重工股份有限公司 | 114.11 | 50—60马力四轮驱动拖拉机 | 驱动方式：四轮驱动；功率（kw）：40.4KW | 16700 | 18600 | 通用类
5089 | 十四 | 动力机械 | （三十六） | 拖拉机 | 114 | 轮式拖拉机(不含皮带传动轮式拖拉机） | 轮式拖拉机 | M604-B1 | 雷沃重工股份有限公司 | 114.12 | 60—70马力四轮驱动拖拉机 | 驱动方式：四轮驱动；功率（kw）：44KW | 18300 | 21600 | 通用类
5090 | 十四 | 动力机械 | （三十六） | 拖拉机 | 114 | 轮式拖拉机(不含皮带传动轮式拖拉机） | 轮式拖拉机 | M1104-A | 雷沃重工股份有限公司 | 114.16 | 100—120马力四轮驱动拖拉机 | 驱动方式：四轮驱动；功率（kw）：81KW | 33800 | 42600 | 通用类
5091 | 十四 | 动力机械 | （三十六） | 拖拉机 | 114 | 轮式拖拉机(不含皮带传动轮式拖拉机） | 轮式拖拉机 | M1104-AA | 雷沃重工股份有限公司 | 114.16 | 100—120马力四轮驱动拖拉机 | 驱动方式：四轮驱动；功率（kw）：81KW | 33800 | 42600 | 通用类
5092 | 十四 | 动力机械 | （三十六） | 拖拉机 | 114 | 轮式拖拉机(不含皮带传动轮式拖拉机） | 轮式拖拉机 | M354L-E | 雷沃重工股份有限公司 | 114.9 | 35—40马力四轮驱动拖拉机 | 驱动方式：四轮驱动；功率（kw）：25.7KW | 11600 | 12700 | 通用类
5093 | 十四 | 动力机械 | （三十六） | 拖拉机 | 114 | 轮式拖拉机(不含皮带传动轮式拖拉机） | 轮式拖拉机 | M404L-E | 雷沃重工股份有限公司 | 114.1 | 40—50马力四轮驱动拖拉机 | 驱动方式：四轮驱动；功率（kw）：29.4KW | 13300 | 14400 | 通用类
5094 | 十四 | 动力机械 | （三十六） | 拖拉机 | 114 | 轮式拖拉机(不含皮带传动轮式拖拉机） | 轮式拖拉机 | M400L-E | 雷沃重工股份有限公司 | 114.2 | 40—50马力两轮驱动拖拉机 | 驱动方式：两轮驱动；功率（kw）：29.4KW | 10200 | 12700 | 通用类
5095 | 十四 | 动力机械 | （三十六） | 拖拉机 | 114 | 轮式拖拉机(不含皮带传动轮式拖拉机） | 轮式拖拉机 | M1104-D | 雷沃重工股份有限公司 | 114.16 | 100—120马力四轮驱动拖拉机 | 驱动方式：四轮驱动；功率（kw）：81KW | 33800 | 42600 | 通用类
5096 | 十四 | 动力机械 | （三十六） | 拖拉机 | 114 | 轮式拖拉机(不含皮带传动轮式拖拉机） | 轮式拖拉机 | M1104-DA | 雷沃重工股份有限公司 | 114.16 | 100—120马力四轮驱动拖拉机 | 驱动方式：四轮驱动；功率（kw）：81KW | 33800 | 42600 | 通用类
5097 | 十四 | 动力机械 | （三十六） | 拖拉机 | 114 | 轮式拖拉机(不含皮带传动轮式拖拉机） | 轮式拖拉机 | M604-E | 雷沃重工股份有限公司 | 114.12 | 60—70马力四轮驱动拖拉机 | 驱动方式：四轮驱动；功率（kw）：44.2KW | 18300 | 21600 | 通用类
5098 | 十四 | 动力机械 | （三十六） | 拖拉机 | 114 | 轮式拖拉机(不含皮带传动轮式拖拉机） | 轮式拖拉机 | M1404-D2 | 雷沃重工股份有限公司 | 114.18 | 140—160马力四轮驱动拖拉机 | 驱动方式：四轮驱动；功率（kw）：102.9KW | 66700 | 90000 | 通用类
5099 | 十四 | 动力机械 | （三十六） | 拖拉机 | 114 | 轮式拖拉机(不含皮带传动轮式拖拉机） | 轮式拖拉机 | M1604-D | 雷沃重工股份有限公司 | 114.19 | 160—180马力四轮驱动拖拉机 | 驱动方式：四轮驱动；功率（kw）：117.6KW | 80700 | 120000 | 通用类
5100 | 十四 | 动力机械 | （三十六） | 拖拉机 | 114 | 轮式拖拉机(不含皮带传动轮式拖拉机） | 轮式拖拉机 | 1304-1L(原:P5-1304-PT) | 雷沃重工股份有限公司 | 114.17 | 120—140马力四轮驱动拖拉机 | 驱动方式：四轮驱动；功率（kw）：95.6KW | 46500 | 67500 | 通用类
5101 | 十四 | 动力机械 | （三十六） | 拖拉机 | 114 | 轮式拖拉机(不含皮带传动轮式拖拉机） | 轮式拖拉机 | 904-1L(原:P5-904-PT) | 雷沃重工股份有限公司 | 114.15 | 90—100马力四轮驱动拖拉机 | 驱动方式：四轮驱动；功率（kw）：66.2KW | 33800 | 41500 | 通用类
5102 | 十四 | 动力机械 | （三十六） | 拖拉机 | 114 | 轮式拖拉机(不含皮带传动轮式拖拉机） | 轮式拖拉机 | 1004-1L(原:P5-1004-PT) | 雷沃重工股份有限公司 | 114.16 | 100—120马力四轮驱动拖拉机 | 驱动方式：四轮驱动；功率（kw）：73.5KW | 33800 | 42600 | 通用类
5103 | 十四 | 动力机械 | （三十六） | 拖拉机 | 114 | 轮式拖拉机(不含皮带传动轮式拖拉机） | 轮式拖拉机 | 1004-2L(原:P5-1004-PT3) | 雷沃重工股份有限公司 | 114.16 | 100—120马力四轮驱动拖拉机 | 驱动方式：四轮驱动；功率（kw）：73.5KW | 33800 | 42600 | 通用类
5104 | 十四 | 动力机械 | （三十六） | 拖拉机 | 114 | 轮式拖拉机(不含皮带传动轮式拖拉机） | 轮式拖拉机 | 1104-1L(原:P5-1104-PT) | 雷沃重工股份有限公司 | 114.16 | 100—120马力四轮驱动拖拉机 | 驱动方式：四轮驱动；功率（kw）：80.9KW | 33800 | 42600 | 通用类
5105 | 十四 | 动力机械 | （三十六） | 拖拉机 | 114 | 轮式拖拉机(不含皮带传动轮式拖拉机） | 轮式拖拉机 | 1104-2L(原:P5-1104-PT3) | 雷沃重工股份有限公司 | 114.16 | 100—120马力四轮驱动拖拉机 | 驱动方式：四轮驱动；功率（kw）：80.9KW | 33800 | 42600 | 通用类
5106 | 十四 | 动力机械 | （三十六） | 拖拉机 | 114 | 轮式拖拉机(不含皮带传动轮式拖拉机） | 轮式拖拉机 | 1204-1L(原:P5-1204-PT2) | 雷沃重工股份有限公司 | 114.17 | 120—140马力四轮驱动拖拉机 | 驱动方式：四轮驱动；功率（kw）：88.2KW | 46500 | 67500 | 通用类
5107 | 十四 | 动力机械 | （三十六） | 拖拉机 | 114 | 轮式拖拉机(不含皮带传动轮式拖拉机） | 轮式拖拉机 | 1204-2L(原:P5-1204-PT3) | 雷沃重工股份有限公司 | 114.17 | 120—140马力四轮驱动拖拉机 | 驱动方式：四轮驱动；功率（kw）：88.2KW | 46500 | 67500 | 通用类
5108 | 十四 | 动力机械 | （三十六） | 拖拉机 | 114 | 轮式拖拉机(不含皮带传动轮式拖拉机） | 轮式拖拉机 | 1304-2L(原:P5-1304-PT3) | 雷沃重工股份有限公司 | 114.17 | 120—140马力四轮驱动拖拉机 | 驱动方式：四轮驱动；功率（kw）：95.6KW | 46500 | 67500 | 通用类
5109 | 十四 | 动力机械 | （三十六） | 拖拉机 | 114 | 轮式拖拉机(不含皮带传动轮式拖拉机） | 轮式拖拉机 | 1404-1L | 雷沃重工股份有限公司 | 114.18 | 140—160马力四轮驱动拖拉机 | 驱动方式：四轮驱动；功率（kw）：102.9KW | 66700 | 90000 | 通用类
5110 | 十四 | 动力机械 | （三十六） | 拖拉机 | 114 | 轮式拖拉机(不含皮带传动轮式拖拉机） | 轮式拖拉机 | M904-XP | 雷沃重工股份有限公司 | 114.15 | 90—100马力四轮驱动拖拉机 | 驱动方式：四轮驱动；功率（kw）：66.2KW | 33800 | 41500 | 通用类
5111 | 十四 | 动力机械 | （三十六） | 拖拉机 | 114 | 轮式拖拉机(不含皮带传动轮式拖拉机） | 轮式拖拉机 | M1004-XP | 雷沃重工股份有限公司 | 114.16 | 100—120马力四轮驱动拖拉机 | 驱动方式：四轮驱动；功率（kw）：73.5KW | 33800 | 42600 | 通用类
5112 | 十四 | 动力机械 | （三十六） | 拖拉机 | 114 | 轮式拖拉机(不含皮带传动轮式拖拉机） | 轮式拖拉机 | M1104-XP | 雷沃重工股份有限公司 | 114.16 | 100—120马力四轮驱动拖拉机 | 驱动方式：四轮驱动；功率（kw）：81KW | 33800 | 42600 | 通用类
5113 | 十四 | 动力机械 | （三十六） | 拖拉机 | 114 | 轮式拖拉机(不含皮带传动轮式拖拉机） | 轮式拖拉机 | M1204-XP | 雷沃重工股份有限公司 | 114.17 | 120—140马力四轮驱动拖拉机 | 驱动方式：四轮驱动；功率（kw）：88.2KW | 46500 | 67500 | 通用类
5114 | 十四 | 动力机械 | （三十六） | 拖拉机 | 114 | 轮式拖拉机(不含皮带传动轮式拖拉机） | 轮式拖拉机 | M1304-XP | 雷沃重工股份有限公司 | 114.17 | 120—140马力四轮驱动拖拉机 | 驱动方式：四轮驱动；功率（kw）：95.6KW | 46500 | 67500 | 通用类
5115 | 十四 | 动力机械 | （三十六） | 拖拉机 | 114 | 轮式拖拉机(不含皮带传动轮式拖拉机） | 轮式拖拉机 | M1404-QP（原：M1404-DP） | 雷沃重工股份有限公司 | 114.18 | 140—160马力四轮驱动拖拉机 | 驱动方式：四轮驱动；功率（kw）：102.9KW | 66700 | 90000 | 通用类
5116 | 十四 | 动力机械 | （三十六） | 拖拉机 | 114 | 轮式拖拉机(不含皮带传动轮式拖拉机） | 轮式拖拉机 | M1504-QP（原：M1504-DP） | 雷沃重工股份有限公司 | 114.18 | 140—160马力四轮驱动拖拉机 | 驱动方式：四轮驱动；功率（kw）：110.3KW | 66700 | 90000 | 通用类
5117 | 十四 | 动力机械 | （三十六） | 拖拉机 | 114 | 轮式拖拉机(不含皮带传动轮式拖拉机） | 轮式拖拉机 | M2204-KP（原：M2204-K1） | 雷沃重工股份有限公司 | 114.22 | 210-300马力马力上四轮驱动拖拉机 | 驱动方式：四轮驱动；功率（kw）：162KW | 129600 | 175000 | 通用类
5118 | 十四 | 动力机械 | （三十六） | 拖拉机 | 114 | 轮式拖拉机(不含皮带传动轮式拖拉机） | 轮式拖拉机 | M2404-KP（原：M2404-K1） | 雷沃重工股份有限公司 | 114.22 | 210-300马力马力上四轮驱动拖拉机 | 驱动方式：四轮驱动；功率（kw）：177KW | 129600 | 175000 | 通用类
5119 | 十四 | 动力机械 | （三十六） | 拖拉机 | 114 | 轮式拖拉机(不含皮带传动轮式拖拉机） | 轮式拖拉机 | M2604-KP（原：M2604-K） | 雷沃重工股份有限公司 | 114.22 | 210-300马力马力上四轮驱动拖拉机 | 驱动方式：四轮驱动；功率（kw）：191.5KW | 129600 | 175000 | 通用类
5120 | 十四 | 动力机械 | （三十六） | 拖拉机 | 114 | 轮式拖拉机(不含皮带传动轮式拖拉机） | 轮式拖拉机 | 1504-1L | 雷沃重工股份有限公司 | 114.18 | 140—160马力四轮驱动拖拉机 | 驱动方式：四轮驱动；功率（kw）：110.3 | 66700 | 90000 | 通用类
5121 | 十四 | 动力机械 | （三十六） | 拖拉机 | 114 | 轮式拖拉机(不含皮带传动轮式拖拉机） | 轮式拖拉机 | MR2104 | 雷沃重工股份有限公司 | 114.22 | 210-300马力马力上四轮驱动拖拉机 | 驱动方式：四轮驱动；功率（kw）：155 | 129600 | 175000 | 通用类
5122 | 十四 | 动力机械 | （三十六） | 拖拉机 | 114 | 轮式拖拉机(不含皮带传动轮式拖拉机） | 轮式拖拉机 | HT350 | 雷沃重工股份有限公司 | 114.1 | 35—40马力两轮驱动拖拉机 | 驱动方式：两轮驱动；功率（kw）：25.8 | 9300 | 11400 | 通用类
5123 | 十四 | 动力机械 | （三十六） | 拖拉机 | 114 | 轮式拖拉机(不含皮带传动轮式拖拉机） | 轮式拖拉机 | HT354 | 雷沃重工股份有限公司 | 114.9 | 35—40马力四轮驱动拖拉机 | 驱动方式：四轮驱动；功率（kw）：25.8 | 11600 | 12700 | 通用类
5124 | 十四 | 动力机械 | （三十六） | 拖拉机 | 114 | 轮式拖拉机(不含皮带传动轮式拖拉机） | 轮式拖拉机 | HT400 | 雷沃重工股份有限公司 | 114.2 | 40—50马力两轮驱动拖拉机 | 驱动方式：两轮驱动；功率（kw）：29.4 | 10200 | 12700 | 通用类
5125 | 十四 | 动力机械 | （三十六） | 拖拉机 | 114 | 轮式拖拉机(不含皮带传动轮式拖拉机） | 轮式拖拉机 | HT404 | 雷沃重工股份有限公司 | 114.1 | 40—50马力四轮驱动拖拉机 | 驱动方式：四轮驱动；功率（kw）：29.4 | 13300 | 14400 | 通用类
5126 | 十四 | 动力机械 | （三十六） | 拖拉机 | 114 | 轮式拖拉机(不含皮带传动轮式拖拉机） | 轮式拖拉机 | M400-E | 雷沃重工股份有限公司 | 114.2 | 40—50马力两轮驱动拖拉机 | 驱动方式：两轮驱动；功率（kw）：29.4 | 10200 | 12700 | 通用类
5127 | 十四 | 动力机械 | （三十六） | 拖拉机 | 114 | 轮式拖拉机(不含皮带传动轮式拖拉机） | 轮式拖拉机 | M404-E | 雷沃重工股份有限公司 | 114.1 | 40—50马力四轮驱动拖拉机 | 驱动方式：四轮驱动；功率（kw）：29.4 | 13300 | 14400 | 通用类
5128 | 十四 | 动力机械 | （三十六） | 拖拉机 | 114 | 轮式拖拉机(不含皮带传动轮式拖拉机） | 轮式拖拉机 | M1100-A | 雷沃重工股份有限公司 | 114.8 | 100马力及以上两轮驱动拖拉机 | 驱动方式：两轮驱动；功率（kw）：81 | 29100 | 31500 | 通用类
5129 | 十四 | 动力机械 | （三十六） | 拖拉机 | 114 | 轮式拖拉机(不含皮带传动轮式拖拉机） | 轮式拖拉机 | M1000-A | 雷沃重工股份有限公司 | 114.8 | 100马力及以上两轮驱动拖拉机 | 驱动方式：两轮驱动；功率（kw）：73.5 | 29100 | 31500 | 通用类
5130 | 十四 | 动力机械 | （三十六） | 拖拉机 | 114 | 轮式拖拉机(不含皮带传动轮式拖拉机） | 轮式拖拉机 | M1100-A1 | 雷沃重工股份有限公司 | 114.8 | 100马力及以上两轮驱动拖拉机 | 驱动方式：两轮驱动；功率（kw）：81 | 29100 | 31500 | 通用类
5131 | 十四 | 动力机械 | （三十六） | 拖拉机 | 114 | 轮式拖拉机(不含皮带传动轮式拖拉机） | 轮式拖拉机 | M1104-A1 | 雷沃重工股份有限公司 | 114.16 | 100—120马力四轮驱动拖拉机 | 驱动方式：四轮驱动；功率（kw）：81 | 33800 | 42600 | 通用类
5132 | 十四 | 动力机械 | （三十六） | 拖拉机 | 114 | 轮式拖拉机(不含皮带传动轮式拖拉机） | 轮式拖拉机 | M1000-A1 | 雷沃重工股份有限公司 | 114.8 | 100马力及以上两轮驱动拖拉机 | 驱动方式：两轮驱动；功率（kw）：73.5 | 29100 | 31500 | 通用类
5133 | 十四 | 动力机械 | （三十六） | 拖拉机 | 114 | 轮式拖拉机(不含皮带传动轮式拖拉机） | 轮式拖拉机 | M1004-A1 | 雷沃重工股份有限公司 | 114.16 | 100—120马力四轮驱动拖拉机 | 驱动方式：四轮驱动；功率（kw）：73.5 | 33800 | 42600 | 通用类
5134 | 十四 | 动力机械 | （三十六） | 拖拉机 | 114 | 轮式拖拉机(不含皮带传动轮式拖拉机） | 轮式拖拉机 | M904-B | 雷沃重工股份有限公司 | 114.15 | 90—100马力四轮驱动拖拉机 | 驱动方式：四轮驱动；功率（kw）：66.2KW | 33800 | 41500 | 通用类
5135 | 十四 | 动力机械 | （三十六） | 拖拉机 | 114 | 轮式拖拉机(不含皮带传动轮式拖拉机） | 轮式拖拉机 | M900-B | 雷沃重工股份有限公司 | 114.7 | 90—100马力两轮驱动拖拉机 | 驱动方式：两轮驱动；功率（kw）：66.2KW | 27000 | 31500 | 通用类
5136 | 十四 | 动力机械 | （三十六） | 拖拉机 | 114 | 轮式拖拉机(不含皮带传动轮式拖拉机） | 轮式拖拉机 | M1004-B | 雷沃重工股份有限公司 | 114.16 | 100—120马力四轮驱动拖拉机 | 驱动方式：四轮驱动；功率（kw）：73.5KW | 33800 | 42600 | 通用类
5137 | 十四 | 动力机械 | （三十六） | 拖拉机 | 114 | 轮式拖拉机(不含皮带传动轮式拖拉机） | 轮式拖拉机 | M1000-B | 雷沃重工股份有限公司 | 114.8 | 100马力及以上两轮驱动拖拉机 | 驱动方式：两轮驱动；功率（kw）：73.5KW | 29100 | 31500 | 通用类
5138 | 十四 | 动力机械 | （三十六） | 拖拉机 | 114 | 轮式拖拉机(不含皮带传动轮式拖拉机） | 轮式拖拉机 | M1204-A | 雷沃重工股份有限公司 | 114.17 | 120—140马力四轮驱动拖拉机 | 驱动方式：四轮驱动；功率（kw）：88.2KW | 46500 | 67500 | 通用类
5139 | 十四 | 动力机械 | （三十六） | 拖拉机 | 114 | 轮式拖拉机(不含皮带传动轮式拖拉机） | 轮式拖拉机 | M1200-A | 雷沃重工股份有限公司 | 114.8 | 100马力及以上两轮驱动拖拉机 | 驱动方式：两轮驱动；功率（kw）：88.2KW | 29100 | 31500 | 通用类
5140 | 十四 | 动力机械 | （三十六） | 拖拉机 | 114 | 轮式拖拉机(不含皮带传动轮式拖拉机） | 轮式拖拉机 | M1204-A1 | 雷沃重工股份有限公司 | 114.17 | 120—140马力四轮驱动拖拉机 | 驱动方式：四轮驱动；功率（kw）：88.2KW | 46500 | 67500 | 通用类
5141 | 十四 | 动力机械 | （三十六） | 拖拉机 | 114 | 轮式拖拉机(不含皮带传动轮式拖拉机） | 轮式拖拉机 | M1200-A1 | 雷沃重工股份有限公司 | 114.8 | 100马力及以上两轮驱动拖拉机 | 驱动方式：两轮驱动；功率（kw）：88.2KW | 29100 | 31500 | 通用类
5142 | 十四 | 动力机械 | （三十六） | 拖拉机 | 114 | 轮式拖拉机(不含皮带传动轮式拖拉机） | 轮式拖拉机 | M1304-A1 | 雷沃重工股份有限公司 | 114.17 | 120—140马力四轮驱动拖拉机 | 驱动方式：四轮驱动；功率（kw）：95.6KW | 46500 | 67500 | 通用类
5143 | 十四 | 动力机械 | （三十六） | 拖拉机 | 114 | 轮式拖拉机(不含皮带传动轮式拖拉机） | 轮式拖拉机 | M1300-A1 | 雷沃重工股份有限公司 | 114.8 | 100马力及以上两轮驱动拖拉机 | 驱动方式：两轮驱动；功率（kw）：95.6KW | 29100 | 31500 | 通用类
5144 | 十四 | 动力机械 | （三十六） | 拖拉机 | 114 | 轮式拖拉机(不含皮带传动轮式拖拉机） | 轮式拖拉机 | M1304-A | 雷沃重工股份有限公司 | 114.17 | 120—140马力四轮驱动拖拉机 | 驱动方式：四轮驱动；功率（kw）：95.6KW | 46500 | 67500 | 通用类
5145 | 十四 | 动力机械 | （三十六） | 拖拉机 | 114 | 轮式拖拉机(不含皮带传动轮式拖拉机） | 轮式拖拉机 | M1300-A | 雷沃重工股份有限公司 | 114.8 | 100马力及以上两轮驱动拖拉机 | 驱动方式：两轮驱动；功率（kw）：95.6KW | 29100 | 31500 | 通用类
5146 | 十四 | 动力机械 | （三十六） | 拖拉机 | 114 | 轮式拖拉机(不含皮带传动轮式拖拉机） | 轮式拖拉机 | M1104-DS | 雷沃重工股份有限公司 | 114.16 | 100—120马力四轮驱动拖拉机 | 驱动方式：四轮驱动；功率（kw）：81KW | 33800 | 42600 | 通用类
5147 | 十四 | 动力机械 | （三十六） | 拖拉机 | 114 | 轮式拖拉机(不含皮带传动轮式拖拉机） | 轮式拖拉机 | M1104-DSA | 雷沃重工股份有限公司 | 114.16 | 100—120马力四轮驱动拖拉机 | 驱动方式：四轮驱动；功率（kw）：81KW | 33800 | 42600 | 通用类
5148 | 十四 | 动力机械 | （三十六） | 拖拉机 | 114 | 轮式拖拉机(不含皮带传动轮式拖拉机） | 轮式拖拉机 | M1104-DS2 | 雷沃重工股份有限公司 | 114.16 | 100—120马力四轮驱动拖拉机 | 驱动方式：四轮驱动；功率（kw）：81KW | 33800 | 42600 | 通用类
5149 | 十四 | 动力机械 | （三十六） | 拖拉机 | 114 | 轮式拖拉机(不含皮带传动轮式拖拉机） | 轮式拖拉机 | M1104-DSA2 | 雷沃重工股份有限公司 | 114.16 | 100—120马力四轮驱动拖拉机 | 驱动方式：四轮驱动；功率（kw）：81KW | 33800 | 42600 | 通用类
5150 | 十四 | 动力机械 | （三十六） | 拖拉机 | 114 | 轮式拖拉机(不含皮带传动轮式拖拉机） | 轮式拖拉机 | M1100-DS2 | 雷沃重工股份有限公司 | 114.8 | 100马力及以上两轮驱动拖拉机 | 驱动方式：两轮驱动；功率（kw）：81KW | 29100 | 31500 | 通用类
5151 | 十四 | 动力机械 | （三十六） | 拖拉机 | 114 | 轮式拖拉机(不含皮带传动轮式拖拉机） | 轮式拖拉机 | M1100-DSA2 | 雷沃重工股份有限公司 | 114.8 | 100马力及以上两轮驱动拖拉机 | 驱动方式：两轮驱动；功率（kw）：81KW | 29100 | 31500 | 通用类
5152 | 十四 | 动力机械 | （三十六） | 拖拉机 | 114 | 轮式拖拉机(不含皮带传动轮式拖拉机） | 轮式拖拉机 | M1100-DS | 雷沃重工股份有限公司 | 114.8 | 100马力及以上两轮驱动拖拉机 | 驱动方式：两轮驱动；功率（kw）：81KW | 29100 | 31500 | 通用类
5153 | 十四 | 动力机械 | （三十六） | 拖拉机 | 114 | 轮式拖拉机(不含皮带传动轮式拖拉机） | 轮式拖拉机 | M1100-DSA | 雷沃重工股份有限公司 | 114.8 | 100马力及以上两轮驱动拖拉机 | 驱动方式：两轮驱动；功率（kw）：81KW | 29100 | 31500 | 通用类
5154 | 十四 | 动力机械 | （三十六） | 拖拉机 | 114 | 轮式拖拉机(不含皮带传动轮式拖拉机） | 轮式拖拉机 | M1200-D1（原：M1200-D） | 雷沃重工股份有限公司 | 114.8 | 100马力及以上两轮驱动拖拉机 | 驱动方式：两轮驱动；功率（kw）：88.2KW | 29100 | 31500 | 通用类
5155 | 十四 | 动力机械 | （三十六） | 拖拉机 | 114 | 轮式拖拉机(不含皮带传动轮式拖拉机） | 轮式拖拉机 | M1200-DA1（原：M1200-DA） | 雷沃重工股份有限公司 | 114.8 | 100马力及以上两轮驱动拖拉机 | 驱动方式：两轮驱动；功率（kw）：88.2KW | 29100 | 31500 | 通用类
5156 | 十四 | 动力机械 | （三十六） | 拖拉机 | 114 | 轮式拖拉机(不含皮带传动轮式拖拉机） | 轮式拖拉机 | M1504-Q | 雷沃重工股份有限公司 | 114.18 | 140—160马力四轮驱动拖拉机 | 驱动方式：四轮驱动；功率（kw）：110.3kw | 66700 | 90000 | 通用类
5157 | 十四 | 动力机械 | （三十六） | 拖拉机 | 114 | 轮式拖拉机(不含皮带传动轮式拖拉机） | 轮式拖拉机 | M1604-Q | 雷沃重工股份有限公司 | 114.19 | 160—180马力四轮驱动拖拉机 | 驱动方式：四轮驱动；功率（kw）：117.6kw | 80700 | 120000 | 通用类
5158 | 十四 | 动力机械 | （三十六） | 拖拉机 | 114 | 轮式拖拉机(不含皮带传动轮式拖拉机） | 轮式拖拉机 | M1804-Q | 雷沃重工股份有限公司 | 114.2 | 180—200马力四轮驱动拖拉机 | 驱动方式：四轮驱动；功率（kw）：132.4kw | 97300 | 135000 | 通用类
5159 | 十四 | 动力机械 | （三十六） | 拖拉机 | 114 | 轮式拖拉机(不含皮带传动轮式拖拉机） | 轮式拖拉机 | MR1804 | 雷沃重工股份有限公司 | 114.2 | 180—200马力四轮驱动拖拉机 | 驱动方式：四轮驱动；功率（kw）：132.4kw | 97300 | 135000 | 通用类
5160 | 十四 | 动力机械 | （三十六） | 拖拉机 | 114 | 轮式拖拉机(不含皮带传动轮式拖拉机） | 轮式拖拉机 | M1004-X | 雷沃重工股份有限公司 | 114.16 | 100—120马力四轮驱动拖拉机 | 驱动方式：四轮驱动；功率（kw）：73.5KW | 33800 | 42600 | 通用类
5161 | 十四 | 动力机械 | （三十六） | 拖拉机 | 114 | 轮式拖拉机(不含皮带传动轮式拖拉机） | 轮式拖拉机 | M1000-X | 雷沃重工股份有限公司 | 114.8 | 100马力及以上两轮驱动拖拉机 | 驱动方式：两轮驱动；功率（kw）：73.5KW | 29100 | 31500 | 通用类
5162 | 十四 | 动力机械 | （三十六） | 拖拉机 | 114 | 轮式拖拉机(不含皮带传动轮式拖拉机） | 轮式拖拉机 | M1104-X | 雷沃重工股份有限公司 | 114.16 | 100—120马力四轮驱动拖拉机 | 驱动方式：四轮驱动；功率（kw）：80.9KW | 33800 | 42600 | 通用类
5163 | 十四 | 动力机械 | （三十六） | 拖拉机 | 114 | 轮式拖拉机(不含皮带传动轮式拖拉机） | 轮式拖拉机 | M1100-X | 雷沃重工股份有限公司 | 114.8 | 100马力及以上两轮驱动拖拉机 | 驱动方式：两轮驱动；功率（kw）：80.9KW | 29100 | 31500 | 通用类
5164 | 十四 | 动力机械 | （三十六） | 拖拉机 | 114 | 轮式拖拉机(不含皮带传动轮式拖拉机） | 轮式拖拉机 | M1204-X | 雷沃重工股份有限公司 | 114.17 | 120—140马力四轮驱动拖拉机 | 驱动方式：四轮驱动；功率（kw）：88.2KW | 46500 | 67500 | 通用类
5165 | 十四 | 动力机械 | （三十六） | 拖拉机 | 114 | 轮式拖拉机(不含皮带传动轮式拖拉机） | 轮式拖拉机 | M1200-X | 雷沃重工股份有限公司 | 114.8 | 100马力及以上两轮驱动拖拉机 | 驱动方式：两轮驱动；功率（kw）：88.2KW | 29100 | 31500 | 通用类
5166 | 十四 | 动力机械 | （三十六） | 拖拉机 | 114 | 轮式拖拉机(不含皮带传动轮式拖拉机） | 轮式拖拉机 | M1304-X | 雷沃重工股份有限公司 | 114.17 | 120—140马力四轮驱动拖拉机 | 驱动方式：四轮驱动；功率（kw）：95.6KW | 46500 | 67500 | 通用类
5167 | 十四 | 动力机械 | （三十六） | 拖拉机 | 114 | 轮式拖拉机(不含皮带传动轮式拖拉机） | 轮式拖拉机 | M1300-X | 雷沃重工股份有限公司 | 114.8 | 100马力及以上两轮驱动拖拉机 | 驱动方式：两轮驱动；功率（kw）：95.6KW | 29100 | 31500 | 通用类
5168 | 十四 | 动力机械 | （三十六） | 拖拉机 | 114 | 轮式拖拉机(不含皮带传动轮式拖拉机） | 轮式拖拉机 | P5-1204-PT | 雷沃重工股份有限公司 | 114.17 | 120—140马力四轮驱动拖拉机 | 驱动方式：四轮驱动；功率（kw）：88.2KW；换挡方式：部分动力换挡+同步器换挡 | 46500 | 67500 | 通用类
5169 | 十四 | 动力机械 | （三十六） | 拖拉机 | 114 | 轮式拖拉机(不含皮带传动轮式拖拉机） | 轮式拖拉机 | M1004-XAP | 雷沃重工股份有限公司 | 114.16 | 100—120马力四轮驱动拖拉机 | 驱动方式：四轮驱动；功率（kw）：73.5KW；换挡方式：负载变速（动力换挡） | 33800 | 42600 | 通用类
5170 | 十四 | 动力机械 | （三十六） | 拖拉机 | 114 | 轮式拖拉机(不含皮带传动轮式拖拉机） | 轮式拖拉机 | M1000-XP | 雷沃重工股份有限公司 | 114.8 | 100马力及以上两轮驱动拖拉机 | 驱动方式：两轮驱动；功率（kw）：73.5KW | 29100 | 31500 | 通用类
5171 | 十四 | 动力机械 | （三十六） | 拖拉机 | 114 | 轮式拖拉机(不含皮带传动轮式拖拉机） | 轮式拖拉机 | M1104-XAP | 雷沃重工股份有限公司 | 114.16 | 100—120马力四轮驱动拖拉机 | 驱动方式：四轮驱动；功率（kw）：81KW；换挡方式：负载变速（动力换挡） | 33800 | 42600 | 通用类
5172 | 十四 | 动力机械 | （三十六） | 拖拉机 | 114 | 轮式拖拉机(不含皮带传动轮式拖拉机） | 轮式拖拉机 | M1100-XP | 雷沃重工股份有限公司 | 114.8 | 100马力及以上两轮驱动拖拉机 | 驱动方式：两轮驱动；功率（kw）：81KW | 29100 | 31500 | 通用类
5173 | 十四 | 动力机械 | （三十六） | 拖拉机 | 114 | 轮式拖拉机(不含皮带传动轮式拖拉机） | 轮式拖拉机 | M1204-XAP | 雷沃重工股份有限公司 | 114.17 | 120—140马力四轮驱动拖拉机 | 驱动方式：四轮驱动；功率（kw）：88.2KW；换挡方式：负载变速（动力换挡） | 46500 | 67500 | 通用类
5174 | 十四 | 动力机械 | （三十六） | 拖拉机 | 114 | 轮式拖拉机(不含皮带传动轮式拖拉机） | 轮式拖拉机 | M1200-XP | 雷沃重工股份有限公司 | 114.8 | 100马力及以上两轮驱动拖拉机 | 驱动方式：两轮驱动；功率（kw）：88.2KW | 29100 | 31500 | 通用类
5175 | 十四 | 动力机械 | （三十六） | 拖拉机 | 114 | 轮式拖拉机(不含皮带传动轮式拖拉机） | 轮式拖拉机 | M1304-XAP | 雷沃重工股份有限公司 | 114.17 | 120—140马力四轮驱动拖拉机 | 驱动方式：四轮驱动；功率（kw）：95.6KW；换挡方式：负载变速（动力换挡） | 46500 | 67500 | 通用类
5176 | 十四 | 动力机械 | （三十六） | 拖拉机 | 114 | 轮式拖拉机(不含皮带传动轮式拖拉机） | 轮式拖拉机 | M1300-XP | 雷沃重工股份有限公司 | 114.8 | 100马力及以上两轮驱动拖拉机 | 驱动方式：两轮驱动；功率（kw）：95.6KW | 29100 | 31500 | 通用类
5177 | 十四 | 动力机械 | （三十六） | 拖拉机 | 114 | 轮式拖拉机(不含皮带传动轮式拖拉机） | 轮式拖拉机 | M1604-QP | 雷沃重工股份有限公司 | 114.19 | 160—180马力四轮驱动拖拉机 | 驱动方式：四轮驱动；功率（kw）：117.6KW | 80700 | 120000 | 通用类
5178 | 一 | 耕整地机械 | （一） | 耕地机械 | 1 | 铧式犁 | 液压翻转犁 | 1LFT-4H | 雷沃重工股份有限公司 | 1.1 | 单体幅宽35cm及以上，3-4铧翻转犁 | 结构型式：双向调幅犁；单体幅宽：50cm，犁体数量：4+4 | 5600 | 5600 | 非通用类
5179 | 一 | 耕整地机械 | （一） | 耕地机械 | 1 | 铧式犁 | 液压翻转犁 | 1LFT-4S | 雷沃重工股份有限公司 | 1.1 | 单体幅宽35cm及以上，3-4铧翻转犁 | 结构型式：双向调幅犁；单体幅宽：50cm，犁体数量：4+4 | 5600 | 5600 | 非通用类
5180 | 一 | 耕整地机械 | （一） | 耕地机械 | 1 | 铧式犁 | 液压翻转犁 | 1LFT-5S | 雷沃重工股份有限公司 | 1.3 | 单体幅宽45cm及以上，5-6铧翻转犁 | 结构型式：双向调幅犁；单体幅宽：50cm，犁体数量：5+5 | 13500 | 13500 | 非通用类
5181 | 一 | 耕整地机械 | （一） | 耕地机械 | 1 | 铧式犁 | 液压翻转犁 | 1LFT-5H | 雷沃重工股份有限公司 | 1.3 | 单体幅宽45cm及以上，5-6铧翻转犁 | 结构型式：双向调幅犁；单体幅宽：50cm，犁体数量：5+5 | 13500 | 13500 | 非通用类
5182 | 四 | 收获机械 | （十） | 玉米收获机械 | 44 | 玉米收割割台 | 玉米收获割台 | 4GC-6 | 雷沃重工股份有限公司 | 44.1 | 6行及以上玉米收割割台 | 6行含割台、输送带 | 20000 | 23700 | 非通用类
5183 | 十五 | 其他机械 | （三十八） | 其他机械 | 117 | 农业用北斗终端（含渔船用） | 农业机械导航及自动作业系统 | AGCS-I | 雷沃重工股份有限公司 | 117.1 | 液压控制转向机，直线精度±2.5cm的北斗导航自动驾驶系统 | 液压控制转向机；直线精度：±2.5cm；北斗导航 | 26200 | 26200 | 非通用类
5184 | 十四 | 动力机械 | （三十六） | 拖拉机 | 114 | 轮式拖拉机(不含皮带传动轮式拖拉机） | 轮式拖拉机 | JT1504A | 潍坊迪尔津拖农业装备有限公司 | 114.18 | 140-160马力四轮驱动拖拉机 | 标定功率：150马力；驱动方式：四轮驱动 | 66700 | 90000 | 通用类
5185 | 十四 | 动力机械 | （三十六） | 拖拉机 | 114 | 轮式拖拉机(不含皮带传动轮式拖拉机） | 轮式拖拉机 | JT1804A | 潍坊迪尔津拖农业装备有限公司 | 114.2 | 180-200马力四轮驱动拖拉机 | 标定功率：180马力；驱动方式：四轮驱动 | 97300 | 135000 | 通用类
5186 | 十四 | 动力机械 | （三十六） | 拖拉机 | 114 | 轮式拖拉机(不含皮带传动轮式拖拉机） | 轮式拖拉机 | 华夏604 | 潍坊华夏拖拉机制造有限公司 | 114.12 | 60—70马力四轮驱动拖拉机 | 60马力≤功率＜70马力；驱动方式：四轮驱动 | 18300 | 21600 | 通用类
5187 | 十四 | 动力机械 | （三十六） | 拖拉机 | 114 | 轮式拖拉机(不含皮带传动轮式拖拉机） | 轮式拖拉机 | 华夏804 | 潍坊华夏拖拉机制造有限公司 | 114.14 | 80—90马力四轮驱动拖拉机 | 80马力≤功率＜90马力；驱动方式：四轮驱动 | 29200 | 38200 | 通用类
5188 | 三 | 田间管理机械 | （八） | 植保机械 | 35 | 喷杆喷雾机 | 自走式喷杆喷雾机 | 3WPZ-1950 | 一拖（新疆）东方红装备机械有限公司 | 35.1 | 100马力及以上自走式喷杆喷雾机 | 功率≥100马力；形式：自走式 | 50000 | 50000 | 通用类
5189 | 十四 | 动力机械 | （三十六） | 拖拉机 | 114 | 轮式拖拉机(不含皮带传动轮式拖拉机） | 轮式式拖拉机 | 东方红-LE2204 | 一拖（新疆）东方红装备机械有限公司 | 114.22 | 210-300马力四轮驱动拖拉机 | 功率220马力；驱动方式：四轮驱动 | 129600 | 175000 | 通用类
5190 | 十四 | 动力机械 | （三十六） | 拖拉机 | 114 | 轮式拖拉机(不含皮带传动轮式拖拉机） | 轮式式拖拉机 | 东方红-LE2804 | 一拖（新疆）东方红装备机械有限公司 | 114.22 | 210-300马力四轮驱动拖拉机 | 功率280马力；驱动方式：四轮驱动 | 129600 | 175000 | 通用类
5191 | 十四 | 动力机械 | （三十六） | 拖拉机 | 114 | 轮式拖拉机(不含皮带传动轮式拖拉机） | 轮式式拖拉机 | 东方红-MX554 | 一拖（新疆）东方红装备机械有限公司 | 114.11 | 50—60马力四轮驱动拖拉机 | 标定功率：40.5kw；驱动方式：四轮驱动 | 16700 | 18600 | 通用类
5192 | 十四 | 动力机械 | （三十六） | 拖拉机 | 114 | 轮式拖拉机(不含皮带传动轮式拖拉机） | 轮式式拖拉机 | 东方红-MX604 | 一拖（新疆）东方红装备机械有限公司 | 114.12 | 60—70马力四轮驱动拖拉机 | 标定功率：44.1kw；驱动方式：四轮驱动 | 18300 | 21600 | 通用类
5193 | 十四 | 动力机械 | （三十六） | 拖拉机 | 114 | 轮式拖拉机(不含皮带传动轮式拖拉机） | 轮式式拖拉机 | 东方红-MX704 | 一拖（新疆）东方红装备机械有限公司 | 114.13 | 70—80马力四轮驱动拖拉机 | 标定功率：51.5kw；驱动方式：四轮驱动 | 24300 | 26900 | 通用类
5194 | 四 | 收获机械 | （十） | 玉米收获机械 | 42 | 自走式玉米籽粒联合收获机 | 玉米籽粒收获机 | 4YZ-6 | 一拖（黑龙江）东方红工业园有限公司 | 42.1 | 5行及以上自走式玉米籽粒联合收获机 | 结构形式：轮式自走；工作行数：6行；工作幅宽：4000mm ；外形尺寸（长×宽×高）：9000×4200×3800mm；结构质量：10000kg；适应行距范围：600-700mm；最大卸粮高度：4300；最小离地间隙：500mm；理论作业速度：2-5km/h；作业小时生产率：1.0-1.6hm²/h；单位面积燃油消耗量：≤32kg/hm² | 87400 | 150000 | 通用类
5195 | 四 | 收获机械 | （十） | 玉米收获机械 | 42 | 自走式玉米籽粒联合收获机 | 玉米联合收获机 | 4YZ-6A | 一拖（黑龙江）东方红工业园有限公司 | 42.1 | 5行及以上自走式玉米籽粒联合收获机 | 结构形式：轮式自走；工作行数：6行；工作幅宽：4000mm ；外形尺寸（长×宽×高）：9300×4130×3800mm；结构质量：10000kg；适应行距范围：600-700mm；最大卸粮高度：4300；最小离地间隙：500mm；理论作业速度：2-5km/h；作业小时生产率：1.0-1.6hm²/h；单位面积燃油消耗量：≤32kg/hm² | 87400 | 150000 | 通用类
5196 | 四 | 收获机械 | （九） | 谷物收获机械 | 38 | 自走轮式谷物联合收割机 | 谷物联合收获机 | 4LZ-9 | 一拖（黑龙江）东方红工业园有限公司 | 38.5 | 8kg/s及以上自走轮式谷物联合收割机 | 结构形式：轮式自走全喂入；工作幅宽：4500mm ；外形尺寸（长×宽×高）：9360×4960×3820mm；结构质量：10000kg；喂入量：32.4t/h；最小离地间隙：500mm；理论作业速度：2-5km/h；作业小时生产率：1.2-2.5hm²/h；单位面积燃油消耗量：≤32kg/hm² | 44900 | 80000 | 通用类
5197 | 十四 | 动力机械 | （三十六） | 拖拉机 | 114 | 轮式拖拉机(不含皮带传动轮式拖拉机） | 轮式拖拉机 | 400H | 第一拖拉机股份有限公司 | 114.2 | 40—50马力两轮驱动拖拉机 | 功率：29.5kw/40马力；驱动形式：两轮驱动 | 10200 | 12700 | 通用类
5198 | 十四 | 动力机械 | （三十六） | 拖拉机 | 114 | 轮式拖拉机(不含皮带传动轮式拖拉机） | 轮式拖拉机 | ME304 | 第一拖拉机股份有限公司 | 114.9 | 30—40马力四轮驱动拖拉机 | 功率：22.1kw/30马力；驱动形式：四轮驱动 | 11600 | 12700 | 通用类
5199 | 十四 | 动力机械 | （三十六） | 拖拉机 | 114 | 轮式拖拉机(不含皮带传动轮式拖拉机） | 轮式拖拉机 | ME354 | 第一拖拉机股份有限公司 | 114.9 | 30—40马力四轮驱动拖拉机 | 功率：25.74kw/35马力；驱动形式：四轮驱动 | 11600 | 12700 | 通用类
5200 | 十四 | 动力机械 | （三十六） | 拖拉机 | 114 | 轮式拖拉机(不含皮带传动轮式拖拉机） | 轮式拖拉机 | ME350 | 第一拖拉机股份有限公司 | 114.1 | 30—40马力两轮驱动拖拉机 | 功率：25.74kw/35马力；驱动形式：两轮驱动 | 9300 | 11400 | 通用类
5201 | 十四 | 动力机械 | （三十六） | 拖拉机 | 114 | 轮式拖拉机(不含皮带传动轮式拖拉机） | 轮式拖拉机 | ME404 | 第一拖拉机股份有限公司 | 114.1 | 40—50马力四轮驱动拖拉机 | 功率：29.5kw/40马力；驱动形式：四轮驱动 | 13300 | 14400 | 通用类
5202 | 十四 | 动力机械 | （三十六） | 拖拉机 | 114 | 轮式拖拉机(不含皮带传动轮式拖拉机） | 轮式拖拉机 | ME400 | 第一拖拉机股份有限公司 | 114.2 | 40—50马力两轮驱动拖拉机 | 功率：29.5kw/40马力；驱动形式：两轮驱动 | 10200 | 12700 | 通用类
5203 | 十四 | 动力机械 | （三十六） | 拖拉机 | 114 | 轮式拖拉机(不含皮带传动轮式拖拉机） | 轮式拖拉机 | ME454 | 第一拖拉机股份有限公司 | 114.1 | 40—50马力四轮驱动拖拉机 | 功率：33.1kw/45马力；驱动形式：四轮驱动 | 13300 | 14400 | 通用类
5204 | 十四 | 动力机械 | （三十六） | 拖拉机 | 114 | 轮式拖拉机(不含皮带传动轮式拖拉机） | 轮式拖拉机 | ME454-1 | 第一拖拉机股份有限公司 | 114.1 | 40—50马力四轮驱动拖拉机 | 功率：33.1kw/45马力；驱动形式：四轮驱动 | 13300 | 14400 | 通用类
5205 | 十四 | 动力机械 | （三十六） | 拖拉机 | 114 | 轮式拖拉机(不含皮带传动轮式拖拉机） | 轮式拖拉机 | ME450 | 第一拖拉机股份有限公司 | 114.2 | 40—50马力两轮驱动拖拉机 | 功率：33.1kw/45马力；驱动形式：两轮驱动 | 10200 | 12700 | 通用类
5206 | 十四 | 动力机械 | （三十六） | 拖拉机 | 114 | 轮式拖拉机(不含皮带传动轮式拖拉机） | 轮式拖拉机 | ME450-1 | 第一拖拉机股份有限公司 | 114.2 | 40—50马力两轮驱动拖拉机 | 功率：33.1kw/45马力；驱动形式：两轮驱动 | 10200 | 12700 | 通用类
5207 | 十四 | 动力机械 | （三十六） | 拖拉机 | 114 | 轮式拖拉机(不含皮带传动轮式拖拉机） | 轮式拖拉机 | ME504 | 第一拖拉机股份有限公司 | 114.11 | 50—60马力四轮驱动拖拉机 | 功率：36.8kw/50马力；驱动形式：四轮驱动 | 16700 | 18600 | 通用类
5208 | 十四 | 动力机械 | （三十六） | 拖拉机 | 114 | 轮式拖拉机(不含皮带传动轮式拖拉机） | 轮式拖拉机 | ME504-1 | 第一拖拉机股份有限公司 | 114.11 | 50—60马力四轮驱动拖拉机 | 功率：36.8kw/50马力；驱动形式：四轮驱动 | 16700 | 18600 | 通用类
5209 | 十四 | 动力机械 | （三十六） | 拖拉机 | 114 | 轮式拖拉机(不含皮带传动轮式拖拉机） | 轮式拖拉机 | ME500 | 第一拖拉机股份有限公司 | 114.3 | 50—60马力两轮驱动拖拉机 | 功率：36.8kw/50马力；驱动形式：两轮驱动 | 12000 | 13200 | 通用类
5210 | 十四 | 动力机械 | （三十六） | 拖拉机 | 114 | 轮式拖拉机(不含皮带传动轮式拖拉机） | 轮式拖拉机 | ME500-1 | 第一拖拉机股份有限公司 | 114.3 | 50—60马力两轮驱动拖拉机 | 功率：36.8kw/50马力；驱动形式：两轮驱动 | 12000 | 13200 | 通用类
5211 | 十四 | 动力机械 | （三十六） | 拖拉机 | 114 | 轮式拖拉机(不含皮带传动轮式拖拉机） | 轮式拖拉机 | ME504G | 第一拖拉机股份有限公司 | 114.11 | 50—60马力四轮驱动拖拉机 | 功率：36.8kw/50马力；驱动形式：四轮驱动 | 16700 | 18600 | 通用类
5212 | 十四 | 动力机械 | （三十六） | 拖拉机 | 114 | 轮式拖拉机(不含皮带传动轮式拖拉机） | 轮式拖拉机 | ME500G | 第一拖拉机股份有限公司 | 114.3 | 50—60马力两轮驱动拖拉机 | 功率：36.8kw/50马力；驱动形式：两轮驱动 | 12000 | 13200 | 通用类
5213 | 十四 | 动力机械 | （三十六） | 拖拉机 | 114 | 轮式拖拉机(不含皮带传动轮式拖拉机） | 轮式拖拉机 | ME554 | 第一拖拉机股份有限公司 | 114.11 | 50—60马力四轮驱动拖拉机 | 功率：40.5kw/55马力；驱动形式：四轮驱动 | 16700 | 18600 | 通用类
5214 | 十四 | 动力机械 | （三十六） | 拖拉机 | 114 | 轮式拖拉机(不含皮带传动轮式拖拉机） | 轮式拖拉机 | ME554-1 | 第一拖拉机股份有限公司 | 114.11 | 50—60马力四轮驱动拖拉机 | 功率：40.5kw/55马力；驱动形式：四轮驱动 | 16700 | 18600 | 通用类
5215 | 十四 | 动力机械 | （三十六） | 拖拉机 | 114 | 轮式拖拉机(不含皮带传动轮式拖拉机） | 轮式拖拉机 | ME550 | 第一拖拉机股份有限公司 | 114.3 | 50—60马力两轮驱动拖拉机 | 功率：40.5kw/55马力；驱动形式：两轮驱动 | 12000 | 13200 | 通用类
5216 | 十四 | 动力机械 | （三十六） | 拖拉机 | 114 | 轮式拖拉机(不含皮带传动轮式拖拉机） | 轮式拖拉机 | ME550-1 | 第一拖拉机股份有限公司 | 114.3 | 50—60马力两轮驱动拖拉机 | 功率：40.5kw/55马力；驱动形式：两轮驱动 | 12000 | 13200 | 通用类
5217 | 十四 | 动力机械 | （三十六） | 拖拉机 | 114 | 轮式拖拉机(不含皮带传动轮式拖拉机） | 轮式拖拉机 | ME604 | 第一拖拉机股份有限公司 | 114.12 | 60—70马力四轮驱动拖拉机 | 功率：44.1kw/60马力；驱动形式：四轮驱动 | 18300 | 21600 | 通用类
5218 | 十四 | 动力机械 | （三十六） | 拖拉机 | 114 | 轮式拖拉机(不含皮带传动轮式拖拉机） | 轮式拖拉机 | ME604-1 | 第一拖拉机股份有限公司 | 114.12 | 60—70马力四轮驱动拖拉机 | 功率：44.1kw/60马力；驱动形式：四轮驱动 | 18300 | 21600 | 通用类
5219 | 十四 | 动力机械 | （三十六） | 拖拉机 | 114 | 轮式拖拉机(不含皮带传动轮式拖拉机） | 轮式拖拉机 | ME600 | 第一拖拉机股份有限公司 | 114.4 | 60—70马力两轮驱动拖拉机 | 功率：44.1kw/60马力；驱动形式：两轮驱动 | 13800 | 17800 | 通用类
5220 | 十四 | 动力机械 | （三十六） | 拖拉机 | 114 | 轮式拖拉机(不含皮带传动轮式拖拉机） | 轮式拖拉机 | ME600-1 | 第一拖拉机股份有限公司 | 114.4 | 60—70马力两轮驱动拖拉机 | 功率：44.1kw/60马力；驱动形式：两轮驱动 | 13800 | 17800 | 通用类
5221 | 十四 | 动力机械 | （三十六） | 拖拉机 | 114 | 轮式拖拉机(不含皮带传动轮式拖拉机） | 轮式拖拉机 | ME604G | 第一拖拉机股份有限公司 | 114.12 | 60—70马力四轮驱动拖拉机 | 功率：44.1kw/60马力；驱动形式：四轮驱动 | 18300 | 21600 | 通用类
5222 | 十四 | 动力机械 | （三十六） | 拖拉机 | 114 | 轮式拖拉机(不含皮带传动轮式拖拉机） | 轮式拖拉机 | ME600G | 第一拖拉机股份有限公司 | 114.4 | 60—70马力两轮驱动拖拉机 | 功率：44.1kw/60马力；驱动形式：两轮驱动 | 13800 | 17800 | 通用类
5223 | 十四 | 动力机械 | （三十六） | 拖拉机 | 114 | 轮式拖拉机(不含皮带传动轮式拖拉机） | 轮式拖拉机 | ME704G | 第一拖拉机股份有限公司 | 114.13 | 70—80马力四轮驱动拖拉机 | 功率：51.5kw/70马力；驱动形式：四轮驱动 | 24300 | 26900 | 通用类
5224 | 十四 | 动力机械 | （三十六） | 拖拉机 | 114 | 轮式拖拉机(不含皮带传动轮式拖拉机） | 轮式拖拉机 | ME700G | 第一拖拉机股份有限公司 | 114.5 | 70—80马力两轮驱动拖拉机 | 功率：51.5kw/70马力；驱动形式：两轮驱动 | 19600 | 23500 | 通用类
5225 | 十四 | 动力机械 | （三十六） | 拖拉机 | 114 | 轮式拖拉机(不含皮带传动轮式拖拉机） | 轮式拖拉机 | MF404 | 第一拖拉机股份有限公司 | 114.1 | 40—50马力四轮驱动拖拉机 | 功率：29.4kw/40马力；驱动形式：四轮驱动 | 13300 | 14400 | 通用类
5226 | 十四 | 动力机械 | （三十六） | 拖拉机 | 114 | 轮式拖拉机(不含皮带传动轮式拖拉机） | 轮式拖拉机 | MF400 | 第一拖拉机股份有限公司 | 114.2 | 40—50马力两轮驱动拖拉机 | 功率：29.4kw/40马力；驱动形式：两轮驱动 | 10200 | 12700 | 通用类
5227 | 十四 | 动力机械 | （三十六） | 拖拉机 | 114 | 轮式拖拉机(不含皮带传动轮式拖拉机） | 轮式拖拉机 | MF454 | 第一拖拉机股份有限公司 | 114.1 | 40—50马力四轮驱动拖拉机 | 功率：33.1kw/45马力；驱动形式：四轮驱动 | 13300 | 14400 | 通用类
5228 | 十四 | 动力机械 | （三十六） | 拖拉机 | 114 | 轮式拖拉机(不含皮带传动轮式拖拉机） | 轮式拖拉机 | MF450 | 第一拖拉机股份有限公司 | 114.2 | 40—50马力两轮驱动拖拉机 | 功率：33.1kw/45马力；驱动形式：两轮驱动 | 10200 | 12700 | 通用类
5229 | 十四 | 动力机械 | （三十六） | 拖拉机 | 114 | 轮式拖拉机(不含皮带传动轮式拖拉机） | 轮式拖拉机 | MF504 | 第一拖拉机股份有限公司 | 114.11 | 50—60马力四轮驱动拖拉机 | 功率：36.8kw/50马力；驱动形式：四轮驱动 | 16700 | 18600 | 通用类
5230 | 十四 | 动力机械 | （三十六） | 拖拉机 | 114 | 轮式拖拉机(不含皮带传动轮式拖拉机） | 轮式拖拉机 | MF500 | 第一拖拉机股份有限公司 | 114.3 | 50—60马力两轮驱动拖拉机 | 功率：36.8kw/50马力；驱动形式：两轮驱动 | 12000 | 13200 | 通用类
5231 | 十四 | 动力机械 | （三十六） | 拖拉机 | 114 | 轮式拖拉机(不含皮带传动轮式拖拉机） | 轮式拖拉机 | MF554 | 第一拖拉机股份有限公司 | 114.11 | 50—60马力四轮驱动拖拉机 | 功率：40.5kw/55马力；驱动形式：四轮驱动 | 16700 | 18600 | 通用类
5232 | 十四 | 动力机械 | （三十六） | 拖拉机 | 114 | 轮式拖拉机(不含皮带传动轮式拖拉机） | 轮式拖拉机 | MF550 | 第一拖拉机股份有限公司 | 114.3 | 50—60马力两轮驱动拖拉机 | 功率：40.5kw/55马力；驱动形式：两轮驱动 | 12000 | 13200 | 通用类
5233 | 十四 | 动力机械 | （三十六） | 拖拉机 | 114 | 轮式拖拉机(不含皮带传动轮式拖拉机） | 轮式拖拉机 | MF604 | 第一拖拉机股份有限公司 | 114.12 | 60—70马力四轮驱动拖拉机 | 功率：44.1kw/60马力；驱动形式：四轮驱动 | 18300 | 21600 | 通用类
5234 | 十四 | 动力机械 | （三十六） | 拖拉机 | 114 | 轮式拖拉机(不含皮带传动轮式拖拉机） | 轮式拖拉机 | MF600 | 第一拖拉机股份有限公司 | 114.4 | 60—70马力两轮驱动拖拉机 | 功率：44.1kw/60马力；驱动形式：两轮驱动 | 13800 | 17800 | 通用类
5235 | 十四 | 动力机械 | （三十六） | 拖拉机 | 114 | 轮式拖拉机(不含皮带传动轮式拖拉机） | 轮式拖拉机 | MF704 | 第一拖拉机股份有限公司 | 114.13 | 70—80马力四轮驱动拖拉机 | 功率：51.5kw/70马力；驱动形式：四轮驱动 | 24300 | 26900 | 通用类
5236 | 十四 | 动力机械 | （三十六） | 拖拉机 | 114 | 轮式拖拉机(不含皮带传动轮式拖拉机） | 轮式拖拉机 | MF704-1 | 第一拖拉机股份有限公司 | 114.13 | 70—80马力四轮驱动拖拉机 | 功率：51.5kw/70马力；驱动形式：四轮驱动 | 24300 | 26900 | 通用类
5237 | 十四 | 动力机械 | （三十六） | 拖拉机 | 114 | 轮式拖拉机(不含皮带传动轮式拖拉机） | 轮式拖拉机 | MF704G | 第一拖拉机股份有限公司 | 114.13 | 70—80马力四轮驱动拖拉机 | 功率：51.5kw/70马力；驱动形式：四轮驱动 | 24300 | 26900 | 通用类
5238 | 十四 | 动力机械 | （三十六） | 拖拉机 | 114 | 轮式拖拉机(不含皮带传动轮式拖拉机） | 轮式拖拉机 | MF700G | 第一拖拉机股份有限公司 | 114.5 | 70—80马力两轮驱动拖拉机 | 功率：51.5kw/70马力；驱动形式：两轮驱动 | 19600 | 23500 | 通用类
5239 | 十四 | 动力机械 | （三十六） | 拖拉机 | 114 | 轮式拖拉机(不含皮带传动轮式拖拉机） | 轮式拖拉机 | MF804G | 第一拖拉机股份有限公司 | 114.14 | 80—90马力四轮驱动拖拉机 | 功率：58.8kw/80马力；驱动形式：四轮驱动 | 29200 | 38200 | 通用类
5240 | 十四 | 动力机械 | （三十六） | 拖拉机 | 114 | 轮式拖拉机(不含皮带传动轮式拖拉机） | 轮式拖拉机 | MF800G | 第一拖拉机股份有限公司 | 114.6 | 80—90马力两轮驱动拖拉机 | 功率：58.8kw/80马力；驱动形式：两轮驱动 | 23500 | 30500 | 通用类
5241 | 十四 | 动力机械 | （三十六） | 拖拉机 | 114 | 轮式拖拉机(不含皮带传动轮式拖拉机） | 轮式拖拉机 | MG654 | 第一拖拉机股份有限公司 | 114.12 | 60—70马力四轮驱动拖拉机 | 功率：48kw/65马力；驱动形式：四轮驱动 | 18300 | 21600 | 通用类
5242 | 十四 | 动力机械 | （三十六） | 拖拉机 | 114 | 轮式拖拉机(不含皮带传动轮式拖拉机） | 轮式拖拉机 | MG650 | 第一拖拉机股份有限公司 | 114.4 | 60—70马力两轮驱动拖拉机 | 功率：48kw/65马力；驱动形式：两轮驱动 | 13800 | 17800 | 通用类
5243 | 十四 | 动力机械 | （三十六） | 拖拉机 | 114 | 轮式拖拉机(不含皮带传动轮式拖拉机） | 轮式拖拉机 | MG704 | 第一拖拉机股份有限公司 | 114.13 | 70—80马力四轮驱动拖拉机 | 功率：51.5kw/70马力；驱动形式：四轮驱动 | 24300 | 26900 | 通用类
5244 | 十四 | 动力机械 | （三十六） | 拖拉机 | 114 | 轮式拖拉机(不含皮带传动轮式拖拉机） | 轮式拖拉机 | MG700 | 第一拖拉机股份有限公司 | 114.5 | 70—80马力两轮驱动拖拉机 | 功率：51.5kw/70马力；驱动形式：两轮驱动 | 19600 | 23500 | 通用类
5245 | 十四 | 动力机械 | （三十六） | 拖拉机 | 114 | 轮式拖拉机(不含皮带传动轮式拖拉机） | 轮式拖拉机 | MG804 | 第一拖拉机股份有限公司 | 114.14 | 80—90马力四轮驱动拖拉机 | 功率：58.8kw/80马力；驱动形式：四轮驱动 | 29200 | 38200 | 通用类
5246 | 十四 | 动力机械 | （三十六） | 拖拉机 | 114 | 轮式拖拉机(不含皮带传动轮式拖拉机） | 轮式拖拉机 | MG804-1 | 第一拖拉机股份有限公司 | 114.14 | 80—90马力四轮驱动拖拉机 | 功率：58.8kw/80马力；驱动形式：四轮驱动 | 29200 | 38200 | 通用类
5247 | 十四 | 动力机械 | （三十六） | 拖拉机 | 114 | 轮式拖拉机(不含皮带传动轮式拖拉机） | 轮式拖拉机 | MG800 | 第一拖拉机股份有限公司 | 114.6 | 80—90马力两轮驱动拖拉机 | 功率：58.8kw/80马力；驱动形式：两轮驱动 | 23500 | 30500 | 通用类
5248 | 十四 | 动力机械 | （三十六） | 拖拉机 | 114 | 轮式拖拉机(不含皮带传动轮式拖拉机） | 轮式拖拉机 | MG800-1 | 第一拖拉机股份有限公司 | 114.6 | 80—90马力两轮驱动拖拉机 | 功率：58.8kw/80马力；驱动形式：两轮驱动 | 23500 | 30500 | 通用类
5249 | 十四 | 动力机械 | （三十六） | 拖拉机 | 114 | 轮式拖拉机(不含皮带传动轮式拖拉机） | 轮式拖拉机 | MG904 | 第一拖拉机股份有限公司 | 114.15 | 90—100马力四轮驱动拖拉机 | 功率：66.2kw/90马力；驱动形式：四轮驱动 | 33800 | 41500 | 通用类
5250 | 十四 | 动力机械 | （三十六） | 拖拉机 | 114 | 轮式拖拉机(不含皮带传动轮式拖拉机） | 轮式拖拉机 | MG904-1 | 第一拖拉机股份有限公司 | 114.15 | 90—100马力四轮驱动拖拉机 | 功率：66.2kw/90马力；驱动形式：四轮驱动 | 33800 | 41500 | 通用类
5251 | 十四 | 动力机械 | （三十六） | 拖拉机 | 114 | 轮式拖拉机(不含皮带传动轮式拖拉机） | 轮式拖拉机 | MG900 | 第一拖拉机股份有限公司 | 114.7 | 90—100马力两轮驱动拖拉机 | 功率：66.2kw/90马力；驱动形式：两轮驱动 | 27000 | 31500 | 通用类
5252 | 十四 | 动力机械 | （三十六） | 拖拉机 | 114 | 轮式拖拉机(不含皮带传动轮式拖拉机） | 轮式拖拉机 | MG900-1 | 第一拖拉机股份有限公司 | 114.7 | 90—100马力两轮驱动拖拉机 | 功率：66.2kw/90马力；驱动形式：两轮驱动 | 27000 | 31500 | 通用类
5253 | 十四 | 动力机械 | （三十六） | 拖拉机 | 114 | 轮式拖拉机(不含皮带传动轮式拖拉机） | 轮式拖拉机 | MK554 | 第一拖拉机股份有限公司 | 114.11 | 50—60马力四轮驱动拖拉机 | 功率：40.4kw/55马力；驱动形式：四轮驱动 | 16700 | 18600 | 通用类
5254 | 十四 | 动力机械 | （三十六） | 拖拉机 | 114 | 轮式拖拉机(不含皮带传动轮式拖拉机） | 轮式拖拉机 | MK550 | 第一拖拉机股份有限公司 | 114.3 | 50—60马力两轮驱动拖拉机 | 功率：40.4kw/55马力；驱动形式：两轮驱动 | 12000 | 13200 | 通用类
5255 | 十四 | 动力机械 | （三十六） | 拖拉机 | 114 | 轮式拖拉机(不含皮带传动轮式拖拉机） | 轮式拖拉机 | MK604 | 第一拖拉机股份有限公司 | 114.12 | 60—70马力四轮驱动拖拉机 | 功率：44.1kw/60马力；驱动形式：四轮驱动 | 18300 | 21600 | 通用类
5256 | 十四 | 动力机械 | （三十六） | 拖拉机 | 114 | 轮式拖拉机(不含皮带传动轮式拖拉机） | 轮式拖拉机 | MK600 | 第一拖拉机股份有限公司 | 114.4 | 60—70马力两轮驱动拖拉机 | 功率：44.1kw/60马力；驱动形式：两轮驱动 | 13800 | 17800 | 通用类
5257 | 十四 | 动力机械 | （三十六） | 拖拉机 | 114 | 轮式拖拉机(不含皮带传动轮式拖拉机） | 轮式拖拉机 | MK604G | 第一拖拉机股份有限公司 | 114.12 | 60—70马力四轮驱动拖拉机 | 功率：44.1kw/60马力；驱动形式：四轮驱动 | 18300 | 21600 | 通用类
5258 | 十四 | 动力机械 | （三十六） | 拖拉机 | 114 | 轮式拖拉机(不含皮带传动轮式拖拉机） | 轮式拖拉机 | MK704 | 第一拖拉机股份有限公司 | 114.13 | 70—80马力四轮驱动拖拉机 | 功率：51.5kw/70马力；驱动形式：四轮驱动 | 24300 | 26900 | 通用类
5259 | 十四 | 动力机械 | （三十六） | 拖拉机 | 114 | 轮式拖拉机(不含皮带传动轮式拖拉机） | 轮式拖拉机 | MK700 | 第一拖拉机股份有限公司 | 114.5 | 70—80马力两轮驱动拖拉机 | 功率：51.5kw/70马力；驱动形式：两轮驱动 | 19600 | 23500 | 通用类
5260 | 十四 | 动力机械 | （三十六） | 拖拉机 | 114 | 轮式拖拉机(不含皮带传动轮式拖拉机） | 轮式拖拉机 | MK754 | 第一拖拉机股份有限公司 | 114.13 | 70—80马力四轮驱动拖拉机 | 功率：55.1kw/75马力；驱动形式：四轮驱动 | 24300 | 26900 | 通用类
5261 | 十四 | 动力机械 | （三十六） | 拖拉机 | 114 | 轮式拖拉机(不含皮带传动轮式拖拉机） | 轮式拖拉机 | MK754-1 | 第一拖拉机股份有限公司 | 114.13 | 70—80马力四轮驱动拖拉机 | 功率：55kw/75马力；驱动形式：四轮驱动 | 19600 | 23500 | 通用类
5262 | 十四 | 动力机械 | （三十六） | 拖拉机 | 114 | 轮式拖拉机(不含皮带传动轮式拖拉机） | 轮式拖拉机 | MK750 | 第一拖拉机股份有限公司 | 114.5 | 70—80马力两轮驱动拖拉机 | 功率：55kw/75马力；驱动形式：两轮驱动 | 19600 | 23500 | 通用类
5263 | 十四 | 动力机械 | （三十六） | 拖拉机 | 114 | 轮式拖拉机(不含皮带传动轮式拖拉机） | 轮式拖拉机 | MK750-1 | 第一拖拉机股份有限公司 | 114.5 | 70—80马力两轮驱动拖拉机 | 功率：55kw/75马力；驱动形式：两轮驱动 | 19600 | 23500 | 通用类
5264 | 十四 | 动力机械 | （三十六） | 拖拉机 | 114 | 轮式拖拉机(不含皮带传动轮式拖拉机） | 轮式拖拉机 | MK804 | 第一拖拉机股份有限公司 | 114.14 | 80—90马力四轮驱动拖拉机 | 功率：58.8kw/80马力；驱动形式：四轮驱动 | 29200 | 38200 | 通用类
5265 | 十四 | 动力机械 | （三十六） | 拖拉机 | 114 | 轮式拖拉机(不含皮带传动轮式拖拉机） | 轮式拖拉机 | MK804-1 | 第一拖拉机股份有限公司 | 114.14 | 80—90马力四轮驱动拖拉机 | 功率：58.8kw/80马力；驱动形式：四轮驱动 | 29200 | 38200 | 通用类
5266 | 十四 | 动力机械 | （三十六） | 拖拉机 | 114 | 轮式拖拉机(不含皮带传动轮式拖拉机） | 轮式拖拉机 | MK800 | 第一拖拉机股份有限公司 | 114.6 | 80—90马力两轮驱动拖拉机 | 功率：58.8kw/80马力；驱动形式：两轮驱动 | 23500 | 30500 | 通用类
5267 | 十四 | 动力机械 | （三十六） | 拖拉机 | 114 | 轮式拖拉机(不含皮带传动轮式拖拉机） | 轮式拖拉机 | MK800-1 | 第一拖拉机股份有限公司 | 114.6 | 80—90马力两轮驱动拖拉机 | 功率：58.8kw/80马力；驱动形式：两轮驱动 | 23500 | 30500 | 通用类
5268 | 十四 | 动力机械 | （三十六） | 拖拉机 | 114 | 轮式拖拉机(不含皮带传动轮式拖拉机） | 轮式拖拉机 | MK904 | 第一拖拉机股份有限公司 | 114.15 | 90—100马力四轮驱动拖拉机 | 功率：66.2kw/90马力；驱动形式：四轮驱动 | 33800 | 41500 | 通用类
5269 | 十四 | 动力机械 | （三十六） | 拖拉机 | 114 | 轮式拖拉机(不含皮带传动轮式拖拉机） | 轮式拖拉机 | MK904-1 | 第一拖拉机股份有限公司 | 114.15 | 90—100马力四轮驱动拖拉机 | 功率：66.2kw/90马力；驱动形式：四轮驱动 | 33800 | 41500 | 通用类
5270 | 十四 | 动力机械 | （三十六） | 拖拉机 | 114 | 轮式拖拉机(不含皮带传动轮式拖拉机） | 轮式拖拉机 | MY804S-1 | 第一拖拉机股份有限公司 | 114.14 | 80—90马力四轮驱动拖拉机 | 功率：58.8kw/80马力；驱动形式：四轮驱动 | 29200 | 38200 | 通用类
5271 | 十四 | 动力机械 | （三十六） | 拖拉机 | 114 | 轮式拖拉机(不含皮带传动轮式拖拉机） | 轮式拖拉机 | MY804S | 第一拖拉机股份有限公司 | 114.14 | 80—90马力四轮驱动拖拉机 | 功率：58.8kw/80马力；驱动形式：四轮驱动 | 29200 | 38200 | 通用类
5272 | 十四 | 动力机械 | （三十六） | 拖拉机 | 114 | 轮式拖拉机(不含皮带传动轮式拖拉机） | 轮式拖拉机 | MY904S-1 | 第一拖拉机股份有限公司 | 114.15 | 90—100马力四轮驱动拖拉机 | 功率：66.2kw/90马力；驱动形式：四轮驱动 | 33800 | 41500 | 通用类
5273 | 十四 | 动力机械 | （三十六） | 拖拉机 | 114 | 轮式拖拉机(不含皮带传动轮式拖拉机） | 轮式拖拉机 | MY904S | 第一拖拉机股份有限公司 | 114.15 | 90—100马力四轮驱动拖拉机 | 功率：66.2kw/90马力；驱动形式：四轮驱动 | 33800 | 41500 | 通用类
5274 | 十四 | 动力机械 | （三十六） | 拖拉机 | 114 | 轮式拖拉机(不含皮带传动轮式拖拉机） | 轮式拖拉机 | MY1004S-1 | 第一拖拉机股份有限公司 | 114.16 | 100—120马力四轮驱动拖拉机 | 功率：73.5kw/100马力；驱动形式：四轮驱动 | 33800 | 42600 | 通用类
5275 | 十四 | 动力机械 | （三十六） | 拖拉机 | 114 | 轮式拖拉机(不含皮带传动轮式拖拉机） | 轮式拖拉机 | MY1004S | 第一拖拉机股份有限公司 | 114.16 | 100—120马力四轮驱动拖拉机 | 功率：73.5kw/100马力；驱动形式：四轮驱动 | 33800 | 42600 | 通用类
5276 | 十四 | 动力机械 | （三十六） | 拖拉机 | 114 | 轮式拖拉机(不含皮带传动轮式拖拉机） | 轮式拖拉机 | SG304A | 第一拖拉机股份有限公司 | 114.9 | 30—40马力四轮驱动拖拉机 | 功率：22.1kw/30马力；驱动形式：四轮驱动 | 11600 | 12700 | 通用类
5277 | 十四 | 动力机械 | （三十六） | 拖拉机 | 114 | 轮式拖拉机(不含皮带传动轮式拖拉机） | 轮式拖拉机 | SG350-1 | 第一拖拉机股份有限公司 | 114.1 | 35—40马力两轮驱动拖拉机 | 功率：25.7kw/35马力；驱动形式：两轮驱动 | 9300 | 11400 | 通用类
5278 | 十四 | 动力机械 | （三十六） | 拖拉机 | 114 | 轮式拖拉机(不含皮带传动轮式拖拉机） | 轮式拖拉机 | SG354 | 第一拖拉机股份有限公司 | 114.9 | 30—40马力四轮驱动拖拉机 | 功率：25.7kw/35马力；驱动形式：四轮驱动 | 11600 | 12700 | 通用类
5279 | 十四 | 动力机械 | （三十六） | 拖拉机 | 114 | 轮式拖拉机(不含皮带传动轮式拖拉机） | 轮式拖拉机 | SK354 | 第一拖拉机股份有限公司 | 114.9 | 30—40马力四轮驱动拖拉机 | 功率：25.7kw/35马力；驱动形式：四轮驱动 | 11600 | 12700 | 通用类
5280 | 十四 | 动力机械 | （三十六） | 拖拉机 | 114 | 轮式拖拉机(不含皮带传动轮式拖拉机） | 轮式拖拉机 | SK350 | 第一拖拉机股份有限公司 | 114.1 | 35—40马力两轮驱动拖拉机 | 功率：25.7kw/35马力；驱动形式：两轮驱动 | 9300 | 11400 | 通用类
5281 | 十四 | 动力机械 | （三十六） | 拖拉机 | 114 | 轮式拖拉机(不含皮带传动轮式拖拉机） | 轮式拖拉机 | SG404 | 第一拖拉机股份有限公司 | 114.1 | 40—50马力四轮驱动拖拉机 | 功率：29.4kw/40马力；驱动形式：四轮驱动 | 13300 | 14400 | 通用类
5282 | 十四 | 动力机械 | （三十六） | 拖拉机 | 114 | 轮式拖拉机(不含皮带传动轮式拖拉机） | 轮式拖拉机 | SG400 | 第一拖拉机股份有限公司 | 114.2 | 40—50马力两轮驱动拖拉机 | 功率：29.42kw/40马力；驱动形式：两轮驱动 | 10200 | 12700 | 通用类
5283 | 十四 | 动力机械 | （三十六） | 拖拉机 | 114 | 轮式拖拉机(不含皮带传动轮式拖拉机） | 轮式拖拉机 | SG400-1 | 第一拖拉机股份有限公司 | 114.2 | 40—50马力两轮驱动拖拉机 | 功率：29.4kw/40马力；驱动形式：两轮驱动 | 10200 | 12700 | 通用类
5284 | 十四 | 动力机械 | （三十六） | 拖拉机 | 114 | 轮式拖拉机(不含皮带传动轮式拖拉机） | 轮式拖拉机 | SG404-1 | 第一拖拉机股份有限公司 | 114.1 | 40—50马力四轮驱动拖拉机 | 功率：29.4kw/40马力；驱动形式：四轮驱动 | 13300 | 14400 | 通用类
5285 | 十四 | 动力机械 | （三十六） | 拖拉机 | 114 | 轮式拖拉机(不含皮带传动轮式拖拉机） | 轮式拖拉机 | SG454-1 | 第一拖拉机股份有限公司 | 114.1 | 40—50马力四轮驱动拖拉机 | 功率：33.1kw/45马力；驱动形式：四轮驱动 | 13300 | 14400 | 通用类
5286 | 十四 | 动力机械 | （三十六） | 拖拉机 | 114 | 轮式拖拉机(不含皮带传动轮式拖拉机） | 轮式拖拉机 | SG454 | 第一拖拉机股份有限公司 | 114.1 | 40—50马力四轮驱动拖拉机 | 功率：33.1kw/45马力；驱动形式：四轮驱动 | 13300 | 14400 | 通用类
5287 | 十四 | 动力机械 | （三十六） | 拖拉机 | 114 | 轮式拖拉机(不含皮带传动轮式拖拉机） | 轮式拖拉机 | SG450 | 第一拖拉机股份有限公司 | 114.2 | 40—50马力两轮驱动拖拉机 | 功率：33.1kw/45马力；驱动形式：两轮驱动 | 10200 | 12700 | 通用类
5288 | 十四 | 动力机械 | （三十六） | 拖拉机 | 114 | 轮式拖拉机(不含皮带传动轮式拖拉机） | 轮式拖拉机 | SG504-1 | 第一拖拉机股份有限公司 | 114.11 | 50—60马力四轮驱动拖拉机 | 功率：36.8kw/50马力；驱动形式：四轮驱动 | 16700 | 18600 | 通用类
5289 | 十四 | 动力机械 | （三十六） | 拖拉机 | 114 | 轮式拖拉机(不含皮带传动轮式拖拉机） | 轮式拖拉机 | SG604G | 第一拖拉机股份有限公司 | 114.12 | 60—70马力四轮驱动拖拉机 | 功率：44.1kw/60马力；驱动形式：四轮驱动 | 18300 | 21600 | 通用类
5290 | 十四 | 动力机械 | （三十六） | 拖拉机 | 114 | 轮式拖拉机(不含皮带传动轮式拖拉机） | 轮式拖拉机 | SG600G | 第一拖拉机股份有限公司 | 114.4 | 60—70马力两轮驱动拖拉机 | 功率：44.1kw/60马力；驱动形式：两轮驱动 | 13800 | 17800 | 通用类
5291 | 十四 | 动力机械 | （三十六） | 拖拉机 | 114 | 轮式拖拉机(不含皮带传动轮式拖拉机） | 轮式拖拉机 | SG654G | 第一拖拉机股份有限公司 | 114.12 | 60—70马力四轮驱动拖拉机 | 功率：47.8kw/65马力；驱动形式：四轮驱动 | 18300 | 21600 | 通用类
5292 | 十四 | 动力机械 | （三十六） | 拖拉机 | 114 | 轮式拖拉机(不含皮带传动轮式拖拉机） | 轮式拖拉机 | SG650G | 第一拖拉机股份有限公司 | 114.4 | 60—70马力两轮驱动拖拉机 | 功率：47.8kw/65马力；驱动形式：两轮驱动 | 13800 | 17800 | 通用类
5293 | 十四 | 动力机械 | （三十六） | 拖拉机 | 114 | 轮式拖拉机(不含皮带传动轮式拖拉机） | 轮式拖拉机 | SK304 | 第一拖拉机股份有限公司 | 114.9 | 30—40马力四轮驱动拖拉机 | 功率：22.1kw/30马力；驱动形式：四轮驱动 | 11600 | 12700 | 通用类
5294 | 十四 | 动力机械 | （三十六） | 拖拉机 | 114 | 轮式拖拉机(不含皮带传动轮式拖拉机） | 轮式拖拉机 | SK404-1 | 第一拖拉机股份有限公司 | 114.1 | 40—50马力四轮驱动拖拉机 | 功率：29.4kw/40马力；驱动形式：四轮驱动 | 13300 | 14400 | 通用类
5295 | 十四 | 动力机械 | （三十六） | 拖拉机 | 114 | 轮式拖拉机(不含皮带传动轮式拖拉机） | 轮式拖拉机 | SK404 | 第一拖拉机股份有限公司 | 114.1 | 40—50马力四轮驱动拖拉机 | 功率：29.4kw/40马力；驱动形式：四轮驱动 | 13300 | 14400 | 通用类
5296 | 十四 | 动力机械 | （三十六） | 拖拉机 | 114 | 轮式拖拉机(不含皮带传动轮式拖拉机） | 轮式拖拉机 | SK400 | 第一拖拉机股份有限公司 | 114.2 | 40—50马力两轮驱动拖拉机 | 功率：29.4kw/40马力；驱动形式：两轮驱动 | 10200 | 12700 | 通用类
5297 | 十四 | 动力机械 | （三十六） | 拖拉机 | 114 | 轮式拖拉机(不含皮带传动轮式拖拉机） | 轮式拖拉机 | SK454 | 第一拖拉机股份有限公司 | 114.1 | 40—50马力四轮驱动拖拉机 | 功率：33.1kw/45马力；驱动形式：四轮驱动 | 13300 | 14400 | 通用类
5298 | 十四 | 动力机械 | （三十六） | 拖拉机 | 114 | 轮式拖拉机(不含皮带传动轮式拖拉机） | 轮式拖拉机 | SK454-1 | 第一拖拉机股份有限公司 | 114.1 | 40—50马力四轮驱动拖拉机 | 功率：33.1kw/45马力；驱动形式：四轮驱动 | 13300 | 14400 | 通用类
5299 | 十四 | 动力机械 | （三十六） | 拖拉机 | 114 | 轮式拖拉机(不含皮带传动轮式拖拉机） | 轮式拖拉机 | SK504 | 第一拖拉机股份有限公司 | 114.11 | 50—60马力四轮驱动拖拉机 | 功率：36.8kw/50马力；驱动形式：四轮驱动 | 16700 | 18600 | 通用类
5300 | 十四 | 动力机械 | （三十六） | 拖拉机 | 114 | 轮式拖拉机(不含皮带传动轮式拖拉机） | 轮式拖拉机 | SK504G | 第一拖拉机股份有限公司 | 114.11 | 50—60马力四轮驱动拖拉机 | 功率：36.8kw/50马力；驱动形式：四轮驱动 | 16700 | 18600 | 通用类
5301 | 十四 | 动力机械 | （三十六） | 拖拉机 | 114 | 轮式拖拉机(不含皮带传动轮式拖拉机） | 轮式拖拉机 | SK500G | 第一拖拉机股份有限公司 | 114.3 | 50—60马力两轮驱动拖拉机 | 功率：36.8kw/50马力；驱动形式：两轮驱动 | 12000 | 13200 | 通用类
5302 | 十四 | 动力机械 | （三十六） | 拖拉机 | 114 | 轮式拖拉机(不含皮带传动轮式拖拉机） | 轮式拖拉机 | SK554 | 第一拖拉机股份有限公司 | 114.11 | 50—60马力四轮驱动拖拉机 | 功率：40.5kw/55马力；驱动形式：四轮驱动 | 16700 | 18600 | 通用类
5303 | 十四 | 动力机械 | （三十六） | 拖拉机 | 114 | 轮式拖拉机(不含皮带传动轮式拖拉机） | 轮式拖拉机 | SK604G | 第一拖拉机股份有限公司 | 114.12 | 60—70马力四轮驱动拖拉机 | 功率：44.1kw/60马力；驱动形式：四轮驱动 | 18300 | 21600 | 通用类
5304 | 十四 | 动力机械 | （三十六） | 拖拉机 | 114 | 轮式拖拉机(不含皮带传动轮式拖拉机） | 轮式拖拉机 | SK600G | 第一拖拉机股份有限公司 | 114.4 | 60—70马力两轮驱动拖拉机 | 功率：44.1kw/60马力；驱动形式：两轮驱动 | 13800 | 17800 | 通用类
5305 | 十四 | 动力机械 | （三十六） | 拖拉机 | 114 | 轮式拖拉机(不含皮带传动轮式拖拉机） | 轮式拖拉机 | LX700 | 第一拖拉机股份有限公司 | 114.5 | 70—80马力两轮驱动拖拉机 | 功率：51.5kw/70马力；驱动方式：两轮驱动 | 19600 | 23500 | 通用类
5306 | 十四 | 动力机械 | （三十六） | 拖拉机 | 114 | 轮式拖拉机(不含皮带传动轮式拖拉机） | 轮式拖拉机 | LX704 | 第一拖拉机股份有限公司 | 114.13 | 70—80马力四轮驱动拖拉机 | 功率：51.5kw/70马力；驱动方式：四轮驱动 | 24300 | 26900 | 通用类
5307 | 十四 | 动力机械 | （三十六） | 拖拉机 | 114 | 轮式拖拉机(不含皮带传动轮式拖拉机） | 轮式拖拉机 | LX750 | 第一拖拉机股份有限公司 | 114.5 | 70—80马力两轮驱动拖拉机 | 功率：55kw/75马力；驱动方式：两轮驱动 | 19600 | 23500 | 通用类
5308 | 十四 | 动力机械 | （三十六） | 拖拉机 | 114 | 轮式拖拉机(不含皮带传动轮式拖拉机） | 轮式拖拉机 | LX750H | 第一拖拉机股份有限公司 | 114.5 | 70—80马力两轮驱动拖拉机 | 功率：55kw/75马力；驱动方式：两轮驱动 | 19600 | 23500 | 通用类
5309 | 十四 | 动力机械 | （三十六） | 拖拉机 | 114 | 轮式拖拉机(不含皮带传动轮式拖拉机） | 轮式拖拉机 | LX754 | 第一拖拉机股份有限公司 | 114.13 | 70—80马力四轮驱动拖拉机 | 功率：55kw/75马力；驱动方式：四轮驱动 | 24300 | 26900 | 通用类
5310 | 十四 | 动力机械 | （三十六） | 拖拉机 | 114 | 轮式拖拉机(不含皮带传动轮式拖拉机） | 轮式拖拉机 | LX800 | 第一拖拉机股份有限公司 | 114.6 | 80—90马力两轮驱动拖拉机 | 功率：58.8kw/59kw/80马力；驱动方式：两轮驱动 | 23500 | 30500 | 通用类
5311 | 十四 | 动力机械 | （三十六） | 拖拉机 | 114 | 轮式拖拉机(不含皮带传动轮式拖拉机） | 轮式拖拉机 | LX804 | 第一拖拉机股份有限公司 | 114.14 | 80—90马力四轮驱动拖拉机 | 功率：58.8kw/59kw/80马力；驱动方式：四轮驱动 | 29200 | 38200 | 通用类
5312 | 十四 | 动力机械 | （三十六） | 拖拉机 | 114 | 轮式拖拉机(不含皮带传动轮式拖拉机） | 轮式拖拉机 | LX800H | 第一拖拉机股份有限公司 | 114.6 | 80—90马力两轮驱动拖拉机 | 功率：59kw/80马力；驱动方式：两轮驱动 | 23500 | 30500 | 通用类
5313 | 十四 | 动力机械 | （三十六） | 拖拉机 | 114 | 轮式拖拉机(不含皮带传动轮式拖拉机） | 轮式拖拉机 | LF804 | 第一拖拉机股份有限公司 | 114.14 | 80—90马力四轮驱动拖拉机 | 功率：59kw/80马力；驱动方式：四轮驱动 | 29200 | 38200 | 通用类
5314 | 十四 | 动力机械 | （三十六） | 拖拉机 | 114 | 轮式拖拉机(不含皮带传动轮式拖拉机） | 轮式拖拉机 | LF804-C | 第一拖拉机股份有限公司 | 114.14 | 80—90马力四轮驱动拖拉机 | 功率：59kw/80马力；驱动方式：四轮驱动 | 29200 | 38200 | 通用类
5315 | 十四 | 动力机械 | （三十六） | 拖拉机 | 114 | 轮式拖拉机(不含皮带传动轮式拖拉机） | 轮式拖拉机 | LF804-C1 | 第一拖拉机股份有限公司 | 114.14 | 80—90马力四轮驱动拖拉机 | 功率：59kw/80马力；驱动方式：四轮驱动 | 29200 | 38200 | 通用类
5316 | 十四 | 动力机械 | （三十六） | 拖拉机 | 114 | 轮式拖拉机(不含皮带传动轮式拖拉机） | 轮式拖拉机 | LX850 | 第一拖拉机股份有限公司 | 114.6 | 80—90马力两轮驱动拖拉机 | 功率：62.5kw/85马力；驱动方式：两轮驱动 | 23500 | 30500 | 通用类
5317 | 十四 | 动力机械 | （三十六） | 拖拉机 | 114 | 轮式拖拉机(不含皮带传动轮式拖拉机） | 轮式拖拉机 | LX850H | 第一拖拉机股份有限公司 | 114.6 | 80—90马力两轮驱动拖拉机 | 功率：62.5kw/85马力；驱动方式：两轮驱动 | 23500 | 30500 | 通用类
5318 | 十四 | 动力机械 | （三十六） | 拖拉机 | 114 | 轮式拖拉机(不含皮带传动轮式拖拉机） | 轮式拖拉机 | LX854 | 第一拖拉机股份有限公司 | 114.14 | 80—90马力四轮驱动拖拉机 | 功率：62.5kw/85马力；驱动方式：四轮驱动 | 29200 | 38200 | 通用类
5319 | 十四 | 动力机械 | （三十六） | 拖拉机 | 114 | 轮式拖拉机(不含皮带传动轮式拖拉机） | 轮式拖拉机 | LX900 | 第一拖拉机股份有限公司 | 114.7 | 90—100马力两轮驱动拖拉机 | 功率：66.2kw/90马力；驱动方式：两轮驱动 | 27000 | 31500 | 通用类
5320 | 十四 | 动力机械 | （三十六） | 拖拉机 | 114 | 轮式拖拉机(不含皮带传动轮式拖拉机） | 轮式拖拉机 | LX900H | 第一拖拉机股份有限公司 | 114.7 | 90—100马力两轮驱动拖拉机 | 功率：66.2kw/90马力；驱动方式：两轮驱动 | 27000 | 31500 | 通用类
5321 | 十四 | 动力机械 | （三十六） | 拖拉机 | 114 | 轮式拖拉机(不含皮带传动轮式拖拉机） | 轮式拖拉机 | LF904 | 第一拖拉机股份有限公司 | 114.15 | 90—100马力四轮驱动拖拉机 | 功率：66.2kw/90马力；驱动方式：四轮驱动 | 33800 | 41500 | 通用类
5322 | 十四 | 动力机械 | （三十六） | 拖拉机 | 114 | 轮式拖拉机(不含皮带传动轮式拖拉机） | 轮式拖拉机 | LF904-C | 第一拖拉机股份有限公司 | 114.15 | 90—100马力四轮驱动拖拉机 | 功率：66.2kw/90马力；驱动方式：四轮驱动 | 33800 | 41500 | 通用类
5323 | 十四 | 动力机械 | （三十六） | 拖拉机 | 114 | 轮式拖拉机(不含皮带传动轮式拖拉机） | 轮式拖拉机 | LF904S | 第一拖拉机股份有限公司 | 114.15 | 90—100马力四轮驱动拖拉机 | 功率：66.2kw/90马力；驱动方式：四轮驱动 | 33800 | 41500 | 通用类
5324 | 十四 | 动力机械 | （三十六） | 拖拉机 | 114 | 轮式拖拉机(不含皮带传动轮式拖拉机） | 轮式拖拉机 | LX904 | 第一拖拉机股份有限公司 | 114.15 | 90—100马力四轮驱动拖拉机 | 功率：66.2kw/90马力；驱动方式：四轮驱动 | 33800 | 41500 | 通用类
5325 | 十四 | 动力机械 | （三十六） | 拖拉机 | 114 | 轮式拖拉机(不含皮带传动轮式拖拉机） | 轮式拖拉机 | LX950 | 第一拖拉机股份有限公司 | 114.7 | 90—100马力两轮驱动拖拉机 | 功率：70kw/95马力；驱动方式：两轮驱动 | 27000 | 31500 | 通用类
5326 | 十四 | 动力机械 | （三十六） | 拖拉机 | 114 | 轮式拖拉机(不含皮带传动轮式拖拉机） | 轮式拖拉机 | LF954 | 第一拖拉机股份有限公司 | 114.15 | 90—100马力四轮驱动拖拉机 | 功率：70kw/95马力；驱动方式：四轮驱动 | 33800 | 41500 | 通用类
5327 | 十四 | 动力机械 | （三十六） | 拖拉机 | 114 | 轮式拖拉机(不含皮带传动轮式拖拉机） | 轮式拖拉机 | LF954-C | 第一拖拉机股份有限公司 | 114.15 | 90—100马力四轮驱动拖拉机 | 功率：70kw/95马力；驱动方式：四轮驱动 | 33800 | 41500 | 通用类
5328 | 十四 | 动力机械 | （三十六） | 拖拉机 | 114 | 轮式拖拉机(不含皮带传动轮式拖拉机） | 轮式拖拉机 | LX954 | 第一拖拉机股份有限公司 | 114.15 | 90—100马力四轮驱动拖拉机 | 功率：70kw/95马力；驱动方式：四轮驱动 | 33800 | 41500 | 通用类
5329 | 十四 | 动力机械 | （三十六） | 拖拉机 | 114 | 轮式拖拉机(不含皮带传动轮式拖拉机） | 轮式拖拉机 | LX1000 | 第一拖拉机股份有限公司 | 114.8 | 100马力及以上两轮驱动拖拉机 | 功率：73.5kw/100马力；驱动方式：两轮驱动 | 29100 | 31500 | 通用类
5330 | 十四 | 动力机械 | （三十六） | 拖拉机 | 114 | 轮式拖拉机(不含皮带传动轮式拖拉机） | 轮式拖拉机 | LF1004 | 第一拖拉机股份有限公司 | 114.16 | 100—120马力四轮驱动拖拉机 | 功率：73.5kw/100马力；驱动方式：四轮驱动 | 33800 | 42600 | 通用类
5331 | 十四 | 动力机械 | （三十六） | 拖拉机 | 114 | 轮式拖拉机(不含皮带传动轮式拖拉机） | 轮式拖拉机 | LF1004-C | 第一拖拉机股份有限公司 | 114.16 | 100—120马力四轮驱动拖拉机 | 功率：73.5kw/100马力；驱动方式：四轮驱动 | 33800 | 42600 | 通用类
5332 | 十四 | 动力机械 | （三十六） | 拖拉机 | 114 | 轮式拖拉机(不含皮带传动轮式拖拉机） | 轮式拖拉机 | LX1004 | 第一拖拉机股份有限公司 | 114.16 | 100—120马力四轮驱动拖拉机 | 功率：73.5kw/100马力；驱动方式：四轮驱动 | 33800 | 42600 | 通用类
5333 | 十四 | 动力机械 | （三十六） | 拖拉机 | 114 | 轮式拖拉机(不含皮带传动轮式拖拉机） | 轮式拖拉机 | LY1004 | 第一拖拉机股份有限公司 | 114.16 | 100—120马力四轮驱动拖拉机 | 功率：73.5kw/100马力；驱动方式：四轮驱动 | 33800 | 42600 | 通用类
5334 | 十四 | 动力机械 | （三十六） | 拖拉机 | 114 | 轮式拖拉机(不含皮带传动轮式拖拉机） | 轮式拖拉机 | LY1100 | 第一拖拉机股份有限公司 | 114.8 | 100马力及以上两轮驱动拖拉机 | 功率：81kw/110马力；驱动方式：两轮驱动 | 29100 | 31500 | 通用类
5335 | 十四 | 动力机械 | （三十六） | 拖拉机 | 114 | 轮式拖拉机(不含皮带传动轮式拖拉机） | 轮式拖拉机 | LF1104 | 第一拖拉机股份有限公司 | 114.16 | 100—120马力四轮驱动拖拉机 | 功率：81kw/110马力；驱动方式：四轮驱动 | 33800 | 42600 | 通用类
5336 | 十四 | 动力机械 | （三十六） | 拖拉机 | 114 | 轮式拖拉机(不含皮带传动轮式拖拉机） | 轮式拖拉机 | LF1104-C | 第一拖拉机股份有限公司 | 114.16 | 100—120马力四轮驱动拖拉机 | 功率：81kw/110马力；驱动方式：四轮驱动 | 33800 | 42600 | 通用类
5337 | 十四 | 动力机械 | （三十六） | 拖拉机 | 114 | 轮式拖拉机(不含皮带传动轮式拖拉机） | 轮式拖拉机 | LX1104 | 第一拖拉机股份有限公司 | 114.16 | 100—120马力四轮驱动拖拉机 | 功率：81kw/110马力；驱动方式：四轮驱动 | 33800 | 42600 | 通用类
5338 | 十四 | 动力机械 | （三十六） | 拖拉机 | 114 | 轮式拖拉机(不含皮带传动轮式拖拉机） | 轮式拖拉机 | LY1104 | 第一拖拉机股份有限公司 | 114.16 | 100—120马力四轮驱动拖拉机 | 功率：81kw/110马力；驱动方式：四轮驱动 | 33800 | 42600 | 通用类
5339 | 十四 | 动力机械 | （三十六） | 拖拉机 | 114 | 轮式拖拉机(不含皮带传动轮式拖拉机） | 轮式拖拉机 | LX1200 | 第一拖拉机股份有限公司 | 114.8 | 100马力及以上两轮驱动拖拉机 | 功率：88.2kw/120马力；驱动方式：两轮驱动 | 29100 | 31500 | 通用类
5340 | 十四 | 动力机械 | （三十六） | 拖拉机 | 114 | 轮式拖拉机(不含皮带传动轮式拖拉机） | 轮式拖拉机 | LX1204 | 第一拖拉机股份有限公司 | 114.17 | 120-140马力四轮驱动拖拉机 | 功率：88.2kw/120马力；驱动方式：四轮驱动 | 46500 | 67500 | 通用类
5341 | 十四 | 动力机械 | （三十六） | 拖拉机 | 114 | 轮式拖拉机(不含皮带传动轮式拖拉机） | 轮式拖拉机 | LY1204d | 第一拖拉机股份有限公司 | 114.17 | 120-140马力四轮驱动拖拉机 | 功率：88.2kw/120马力；驱动方式：四轮驱动 | 46500 | 67500 | 通用类
5342 | 十四 | 动力机械 | （三十六） | 拖拉机 | 114 | 轮式拖拉机(不含皮带传动轮式拖拉机） | 轮式拖拉机 | LX1254 | 第一拖拉机股份有限公司 | 114.17 | 120-140马力四轮驱动拖拉机 | 功率：92kw/125马力；驱动方式：四轮驱动 | 46500 | 67500 | 通用类
5343 | 十四 | 动力机械 | （三十六） | 拖拉机 | 114 | 轮式拖拉机(不含皮带传动轮式拖拉机） | 轮式拖拉机 | LX1300 | 第一拖拉机股份有限公司 | 114.8 | 100马力及以上两轮驱动拖拉机 | 功率：95.6kw/130马力；驱动方式：两轮驱动 | 29100 | 31500 | 通用类
5344 | 十四 | 动力机械 | （三十六） | 拖拉机 | 114 | 轮式拖拉机(不含皮带传动轮式拖拉机） | 轮式拖拉机 | LX1304 | 第一拖拉机股份有限公司 | 114.17 | 120-140马力四轮驱动拖拉机 | 功率：95.6kw/130马力；驱动方式：四轮驱动 | 46500 | 67500 | 通用类
5345 | 十四 | 动力机械 | （三十六） | 拖拉机 | 114 | 轮式拖拉机(不含皮带传动轮式拖拉机） | 轮式拖拉机 | LY1304d | 第一拖拉机股份有限公司 | 114.17 | 120-140马力四轮驱动拖拉机 | 功率：95.6kw/130马力；驱动方式：四轮驱动 | 46500 | 67500 | 通用类
5346 | 十四 | 动力机械 | （三十六） | 拖拉机 | 114 | 轮式拖拉机(不含皮带传动轮式拖拉机） | 轮式拖拉机 | LX1400 | 第一拖拉机股份有限公司 | 114.18 | 140—160马力四轮驱动拖拉机 | 功率：103kw/140马力；驱动方式：两轮驱动 | 66700 | 90000 | 通用类
5347 | 十四 | 动力机械 | （三十六） | 拖拉机 | 114 | 轮式拖拉机(不含皮带传动轮式拖拉机） | 轮式拖拉机 | LX1404 | 第一拖拉机股份有限公司 | 114.18 | 140—160马力四轮驱动拖拉机 | 功率：103kw/140马力；驱动方式：四轮驱动 | 66700 | 90000 | 通用类
5348 | 十四 | 动力机械 | （三十六） | 拖拉机 | 114 | 轮式拖拉机(不含皮带传动轮式拖拉机） | 轮式拖拉机 | LG1404 | 第一拖拉机股份有限公司 | 114.18 | 140—160马力四轮驱动拖拉机 | 功率：103kw/140马力；驱动方式：四轮驱动 | 66700 | 90000 | 通用类
5349 | 十四 | 动力机械 | （三十六） | 拖拉机 | 114 | 轮式拖拉机(不含皮带传动轮式拖拉机） | 轮式拖拉机 | LX1500 | 第一拖拉机股份有限公司 | 114.18 | 140—160马力四轮驱动拖拉机 | 功率：110.3kw/110.5/kw/150马力；驱动方式：两轮驱动 | 66700 | 90000 | 通用类
5350 | 十四 | 动力机械 | （三十六） | 拖拉机 | 114 | 轮式拖拉机(不含皮带传动轮式拖拉机） | 轮式拖拉机 | LX1504 | 第一拖拉机股份有限公司 | 114.18 | 140—160马力四轮驱动拖拉机 | 功率：110.3kw/110.5/kw/150马力；驱动方式：四轮驱动 | 66700 | 90000 | 通用类
5351 | 十四 | 动力机械 | （三十六） | 拖拉机 | 114 | 轮式拖拉机(不含皮带传动轮式拖拉机） | 轮式拖拉机 | LG1504 | 第一拖拉机股份有限公司 | 114.18 | 140—160马力四轮驱动拖拉机 | 功率：110.3kw/110.5/kw/150马力；驱动方式：四轮驱动 | 66700 | 90000 | 通用类
5352 | 十四 | 动力机械 | （三十六） | 拖拉机 | 114 | 轮式拖拉机(不含皮带传动轮式拖拉机） | 轮式拖拉机 | LF1504 | 第一拖拉机股份有限公司 | 114.18 | 140—160马力四轮驱动拖拉机 | 功率：110kw/150马力；驱动方式：四轮驱动 | 66700 | 90000 | 通用类
5353 | 十四 | 动力机械 | （三十六） | 拖拉机 | 114 | 轮式拖拉机(不含皮带传动轮式拖拉机） | 轮式拖拉机 | 1604 | 第一拖拉机股份有限公司 | 114.19 | 160—180马力四轮驱动拖拉机 | 功率：118kw/160马力；驱动方式：四轮驱动 | 80700 | 120000 | 通用类
5354 | 十四 | 动力机械 | （三十六） | 拖拉机 | 114 | 轮式拖拉机(不含皮带传动轮式拖拉机） | 轮式拖拉机 | LX1604 | 第一拖拉机股份有限公司 | 114.19 | 160—180马力四轮驱动拖拉机 | 功率：118kw/160马力；驱动方式：四轮驱动 | 80700 | 120000 | 通用类
5355 | 十四 | 动力机械 | （三十六） | 拖拉机 | 114 | 轮式拖拉机(不含皮带传动轮式拖拉机） | 轮式拖拉机 | LG1604 | 第一拖拉机股份有限公司 | 114.19 | 160—180马力四轮驱动拖拉机 | 功率：118kw/160马力；驱动方式：四轮驱动 | 80700 | 120000 | 通用类
5356 | 十四 | 动力机械 | （三十六） | 拖拉机 | 114 | 轮式拖拉机(不含皮带传动轮式拖拉机） | 轮式拖拉机 | LX1804 | 第一拖拉机股份有限公司 | 114.2 | 180-200马力四轮驱动拖拉机 | 功率：132kw/180马力；驱动方式：四轮驱动 | 97300 | 135000 | 通用类
5357 | 十四 | 动力机械 | （三十六） | 拖拉机 | 114 | 轮式拖拉机(不含皮带传动轮式拖拉机） | 轮式拖拉机 | LD1804 | 第一拖拉机股份有限公司 | 114.2 | 180-200马力四轮驱动拖拉机 | 功率：132kw/180马力；驱动方式：四轮驱动 | 97300 | 135000 | 通用类
5358 | 十四 | 动力机械 | （三十六） | 拖拉机 | 114 | 轮式拖拉机(不含皮带传动轮式拖拉机） | 轮式拖拉机 | 1804 | 第一拖拉机股份有限公司 | 114.2 | 180-200马力四轮驱动拖拉机 | 功率：132kw/180马力；驱动方式：四轮驱动 | 97300 | 135000 | 通用类
5359 | 十四 | 动力机械 | （三十六） | 拖拉机 | 114 | 轮式拖拉机(不含皮带传动轮式拖拉机） | 轮式拖拉机 | LX2004 | 第一拖拉机股份有限公司 | 114.21 | 200-210马力四轮驱动拖拉机 | 功率：147kw/200马力；驱动方式：四轮驱动 | 129600 | 160000 | 通用类
5360 | 十四 | 动力机械 | （三十六） | 拖拉机 | 114 | 轮式拖拉机(不含皮带传动轮式拖拉机） | 轮式拖拉机 | LD2104 | 第一拖拉机股份有限公司 | 114.22 | 210-300马力四轮驱动拖拉机 | 功率：155KW/210马力；驱动方式：四轮驱动 | 129600 | 175000 | 通用类
5361 | 十四 | 动力机械 | （三十六） | 拖拉机 | 114 | 轮式拖拉机(不含皮带传动轮式拖拉机） | 轮式拖拉机 | LF2204 | 第一拖拉机股份有限公司 | 114.22 | 210-300马力四轮驱动拖拉机 | 功率：162kw/220马力；驱动方式：四轮驱动 | 129600 | 175000 | 通用类
5362 | 十四 | 动力机械 | （三十六） | 拖拉机 | 114 | 轮式拖拉机(不含皮带传动轮式拖拉机） | 轮式拖拉机 | LX2204 | 第一拖拉机股份有限公司 | 114.22 | 210-300马力四轮驱动拖拉机 | 功率：162kw/220马力；驱动方式：四轮驱动 | 129600 | 175000 | 通用类
5363 | 十四 | 动力机械 | （三十六） | 拖拉机 | 115 | 履带式拖拉机 | 履带式拖拉机 | 1002J | 第一拖拉机股份有限公司 | 115.1 | 100—110马力履带式拖拉机 | 功率：73.5kw/100马力；驱动方式：履带式 | 46800 | 46800 | 通用类
5364 | 十四 | 动力机械 | （三十六） | 拖拉机 | 115 | 履带式拖拉机 | 履带式拖拉机 | CB1002 | 第一拖拉机股份有限公司 | 115.1 | 100—110马力履带式拖拉机 | 功率：73.5kw/100马力；驱动方式：履带式 | 46800 | 46800 | 通用类
5365 | 十四 | 动力机械 | （三十六） | 拖拉机 | 115 | 履带式拖拉机 | 履带式拖拉机 | 1202 | 第一拖拉机股份有限公司 | 115.3 | 120—130马力履带式拖拉机 | 功率：88.2kw/120马力；驱动方式：履带式 | 53000 | 53000 | 通用类
5366 | 十四 | 动力机械 | （三十六） | 拖拉机 | 115 | 履带式拖拉机 | 履带式拖拉机 | C1202 | 第一拖拉机股份有限公司 | 115.3 | 120—130马力履带式拖拉机 | 功率：88.2kw/120马力；驱动方式：履带式 | 53000 | 53000 | 通用类
5367 | 十四 | 动力机械 | （三十六） | 拖拉机 | 115 | 履带式拖拉机 | 履带式拖拉机 | C1302 | 第一拖拉机股份有限公司 | 115.4 | 130—140马力履带式拖拉机 | 功率：95.6kw/130马力；驱动方式：履带式 | 56700 | 56700 | 通用类
5368 | 十四 | 动力机械 | （三十六） | 拖拉机 | 115 | 履带式拖拉机 | 履带式拖拉机 | C1402 | 第一拖拉机股份有限公司 | 115.5 | 140—150马力履带式拖拉机 | 功率：103kw/140马力；驱动方式：履带式 | 67500 | 67500 | 通用类
5369 | 十四 | 动力机械 | （三十六） | 拖拉机 | 115 | 履带式拖拉机 | 履带式拖拉机 | C1802E | 第一拖拉机股份有限公司 | 115.7 | 160马力及以上履带式拖拉机 | 功率：132kw/180马力；驱动方式：履带式 | 108000 | 108000 | 通用类
5370 | 九 | 畜牧机械 | （二十九） | 饲料（草）加工机械设备 | 86 | 铡草机 | 铡草机 | 9Z-4.5A | 郑州兴裕机械有限公司 | 86.2 | 3-6t/h铡草机 | 生产率：4.699t/h | 800 | 800 | 非通用类
5371 | 九 | 畜牧机械 | （二十九） | 饲料（草）加工机械设备 | 86 | 铡草机 | 铡草机 | 9Z-6.5A | 郑州兴裕机械有限公司 | 86.3 | 6-9t/h铡草机 | 生产率：6.724t/h | 2400 | 2400 | 非通用类
5372 | 二 | 种植施肥机械 | （三） | 播种机械 | 15 | 穴播机 | 玉米免耕施肥精播机 | 2BYCF-6 | 河北神禾农业机械有限公司 | 15.1 | 6行及以上穴播机 | 型号规格： 2BYCF-6 、结构型式： 悬挂式 、配套动力范围： 66kW ～88kW 、 工作状态a外形尺寸（长×宽×高）：2100mm×3500mm×1260mm、作业速度范围：6km/h～8km/h、作业小时生产率：1.62hm²/h～3.12hm²/h、行距：450mm ～650mm、工作行数：6行、工作幅宽：2.7m～3.9m、排种/肥器 型式: 勺轮式/外槽轮、排种/肥器数量：6个/6个、排种/肥器驱动方式：轴传动、种/肥箱容积：9.5L×6/120L×2、排量调节方式：种：挡位 肥：螺旋手柄、传动机构型式： 链传动+轴传动 、开沟器型式： 种：靴脚式 肥：铲式 、开沟器数量：种：6个 肥：6个、开沟器深度调节范围：50mm～70mm、地轮型式：胶轮、地轮直径： 380mm、地轮高度调节范围： 20mm～60mm、覆土器型式：合土盘、镇压器型式：地轮 | 2000 | 5000 | 通用类
5373 | 二 | 种植施肥机械 | （三） | 播种机械 | 15 | 穴播机 | 玉米施肥精量播种机 | 2BYMF-6 | 河北神禾农业机械有限公司 | 15.2 | 6—10行精量播种机 | 型号：2BYMF-6、外形尺寸（长×宽×高）：2300㎜×3600㎜×1420㎜、结构质量：752㎏、行距：50㎝-60㎝、工作行数：6行、工作幅宽：300㎝-360㎝、排种器形式：指夹式、排种器数量：6个、排肥器形式：外槽轮式、排肥器数量：6个、传动机构形式：链传动+轴传动、开沟器形式：铲式、地轮形式：充气轮胎、地轮直径：60㎝、配套动力范围：55kW-90kW. | 4100 | 6300 | 通用类
5374 | 二 | 种植施肥机械 | （三） | 播种机械 | 18 | 免耕播种机 | 玉米免耕施肥精量播种机 | 2BYMF-7 | 河北神禾农业机械有限公司 | 18.1 | 6行及以上免耕精量穴播机 | 型号：2BYMF-7、外形尺寸（长×宽×高）：2400㎜×4400㎜×1450㎜、结构质量：1030㎏、行距：50㎝-60㎝、工作行数：7行、工作幅宽：350㎝-420㎝、排种器形式：指夹式、排种器数量：7个、排肥器形式：外槽轮、排肥器数量：7个、传动机构形式：轴传动+链传动、开沟器形式：铲式、地轮形式： 充气轮胎、地轮直径：60㎝、防堵工作部件形式：防缠辊、配套动力范围：66kW-88kW. | 2300 | 3400 | 通用类
5375 | 二 | 种植施肥机械 | （三） | 播种机械 | 18 | 免耕播种机 | 玉米免耕施肥精量播种机 | 2BYMF-8 | 河北神禾农业机械有限公司 | 18.1 | 6行及以上免耕精量穴播机 | 型号：2BYMF-8、外形尺寸（长×宽×高）：2300㎜×5000㎜×1450㎜、结构质量：1160㎏、行距：50㎝-60㎝、工作行数：8行、工作幅宽：400㎝-480㎝、排种器形式：指夹式、排种器数量：8个、排肥器形式：外槽轮、排肥器数量：8个、传动机构形式：轴传动+链传动、开沟器形式：铲式、地轮形式： 充气轮胎、地轮直径：60㎝、防堵工作部件形式：防缠辊、配套动力范围：73kW-88kW. | 2300 | 3400 | 通用类
5376 | 二 | 种植施肥机械 | （三） | 播种机械 | 14 | 条播机 | 小麦播种机 | 2BXF-12 | 河北神禾农业机械有限公司 | 14.1 | 12-18行条播机 | 型号：2BXF-12、外形尺寸（长×宽×高）；2200㎜×2200㎜×1030㎜、结构质量：280㎏、行距：15㎝、工作行数：12行、工作幅宽：180㎝、排种器形式：外槽轮、排种器数量：12个、排肥器形式：外槽轮、排肥器数量：12个、传动机构形式：链传动+轴传动、开沟器形式：双圆盘、镇压轮形式：轮式、地轮形式：滚笼式、地轮直径：35㎝、配套动力范围：19kW-37kW. | 1800 | 1800 | 非通用类
5377 | 二 | 种植施肥机械 | （三） | 播种机械 | 14 | 条播机 | 小麦播种机 | 2BX-14 | 河北神禾农业机械有限公司 | 14.1 | 12-18行条播机 | 型号规格： 2BX-14 、结构型式： 悬挂式 、配套动力范围：26kW～45kW、工作状态外形尺寸（长×宽×高）：2300mm×2410mm×1130mm、作业速度范围：8km/h～11km/h、作业小时生产率：1.5hm²/h～2.61hm²/h、行距：140mm～170mm、工作行数:14行、工作幅宽：1.96m～2.38m、排种/肥器型式：外槽轮、排种/肥器数量：14、排种/肥器驱动方式：轴传动、种/肥箱容积：70L /70L、排量调节方式：肥：螺旋手柄 种：挡位调节、传动机构型式：轴传动、开沟器型式：双圆盘、开沟器数量：14个、开沟器深度调节范围：5mm～20mm、地轮型式：滚笼式 、地轮直径：350mm、地轮高度调节范围：20mm～60mm、覆土器型式：刮土板、镇压器型式：轮式。 | 1800 | 1800 | 非通用类
5378 | 二 | 种植施肥机械 | （三） | 播种机械 | 14 | 条播机 | 小麦播种机 | 2BXF-16 | 河北神禾农业机械有限公司 | 14.1 | 12-18行条播机 | 型号：2BXF-16、外形尺寸（长×宽×高）：2350㎜×2700㎜×1030㎜、结构质量：380㎏、行距：15㎝、工作行数：16行、工作幅宽：240㎝、排种器形式：外槽轮、排种器数量：16个、排肥器形式：外槽轮、排肥器数量：16个、传动机构形式：链传动+轴传动、开沟器形式：双圆盘、镇压轮形式：轮式、地轮形式：滚笼式、地轮直径：35㎝、配套动力范围：37kW-59kW. | 1800 | 1800 | 非通用类
5379 | 二 | 种植施肥机械 | （三） | 播种机械 | 14 | 条播机 | 小麦播种机 | 2BX-20 | 河北神禾农业机械有限公司 | 14.2 | 19-24行条播机 | 型号规格： 2BX-20、结构型式： 悬挂式 、配套动力范围：66kW～88kW、工作状态外形尺寸（长×宽×高）：1890mm×4400mm×1650mm、作业速度范围：8km/h～11km/h、作业小时生产率：2.4hm²/h～3.96hm²/h、行距：150mm～180mm、工作行数:20行、工作幅宽：3.0m～3.6m、排种/肥器型式：外槽轮、排种/肥器数量：20、排种/肥器驱动方式：轴传动、种/肥箱容积：380L /380L、排量调节方式：波条、传动机构型式： 链传动、开沟器型式： 双圆盘 、开沟器数量：20个、开沟器深度调节范围：5mm～20mm、地轮型式：充气轮胎 、地轮直径：720mm、地轮高度调节范围：10mm～40mm、覆土器型式：覆土钩、镇压器型式：轮式。 | 4500 | 4500 | 非通用类
5380 | 十四 | 动力机械 | （三十六） | 拖拉机 | 114 | 轮式拖拉机(不含皮带传动轮式拖拉机） | 轮式拖拉机 | SH354-4 | 道依茨法尔机械有限公司 | 114.9 | 30—40马力四轮驱动拖拉机 | 驱动轮数：四轮驱动；发动机标定功率（kW）：25.8；配套发动机：达到国Ⅲ排放标准。 | 11600 | 12700 | 通用类
5381 | 十四 | 动力机械 | （三十六） | 拖拉机 | 114 | 轮式拖拉机(不含皮带传动轮式拖拉机） | 轮式拖拉机 | SH404 | 道依茨法尔机械有限公司 | 114.1 | 40—50马力四轮驱动拖拉机 | 驱动轮数：四轮驱动；发动机标定功率（kW）：29.4；配套发动机：达到国Ⅲ排放标准。 | 13300 | 14400 | 通用类
5382 | 十四 | 动力机械 | （三十六） | 拖拉机 | 114 | 轮式拖拉机(不含皮带传动轮式拖拉机） | 轮式拖拉机 | SH404C | 道依茨法尔机械有限公司 | 114.1 | 40—50马力四轮驱动拖拉机 | 驱动轮数：四轮驱动；发动机标定功率（kW）：29.4；配套发动机：达到国Ⅲ排放标准。 | 13300 | 14400 | 通用类
5383 | 十四 | 动力机械 | （三十六） | 拖拉机 | 114 | 轮式拖拉机(不含皮带传动轮式拖拉机） | 轮式拖拉机 | SH454 | 道依茨法尔机械有限公司 | 114.1 | 40—50马力四轮驱动拖拉机 | 驱动轮数：四轮驱动；发动机标定功率（kW）：33.1；配套发动机：达到国Ⅲ排放标准。 | 13300 | 14400 | 通用类
5384 | 十四 | 动力机械 | （三十六） | 拖拉机 | 114 | 轮式拖拉机(不含皮带传动轮式拖拉机） | 轮式拖拉机 | SH454C | 道依茨法尔机械有限公司 | 114.1 | 40—50马力四轮驱动拖拉机 | 驱动轮数：四轮驱动；发动机标定功率（kW）：33.1；配套发动机：达到国Ⅲ排放标准。 | 13300 | 14400 | 通用类
5385 | 十四 | 动力机械 | （三十六） | 拖拉机 | 114 | 轮式拖拉机(不含皮带传动轮式拖拉机） | 轮式拖拉机 | SH504 | 道依茨法尔机械有限公司 | 114.11 | 50—60马力四轮驱动拖拉机 | 驱动轮数：四轮驱动；发动机标定功率（kW）：36.8；配套发动机：达到国Ⅲ排放标准。 | 16700 | 18600 | 通用类
5386 | 十四 | 动力机械 | （三十六） | 拖拉机 | 114 | 轮式拖拉机(不含皮带传动轮式拖拉机） | 轮式拖拉机 | SH504C | 道依茨法尔机械有限公司 | 114.11 | 50—60马力四轮驱动拖拉机 | 驱动轮数：四轮驱动；发动机标定功率（kW）：36.8；配套发动机：达到国Ⅲ排放标准。 | 16700 | 18600 | 通用类
5387 | 十四 | 动力机械 | （三十六） | 拖拉机 | 114 | 轮式拖拉机(不含皮带传动轮式拖拉机） | 轮式拖拉机 | SH554 | 道依茨法尔机械有限公司 | 114.11 | 50—60马力四轮驱动拖拉机 | 驱动轮数：四轮驱动；发动机标定功率（kW）：40.5；配套发动机：达到国Ⅲ排放标准。 | 16700 | 18600 | 通用类
5388 | 十四 | 动力机械 | （三十六） | 拖拉机 | 114 | 轮式拖拉机(不含皮带传动轮式拖拉机） | 轮式拖拉机 | SH554C | 道依茨法尔机械有限公司 | 114.11 | 50—60马力四轮驱动拖拉机 | 驱动轮数：四轮驱动；发动机标定功率（kW）：40.5；配套发动机：达到国Ⅲ排放标准。 | 16700 | 18600 | 通用类
5389 | 十四 | 动力机械 | （三十六） | 拖拉机 | 114 | 轮式拖拉机(不含皮带传动轮式拖拉机） | 轮式拖拉机 | SH604 | 道依茨法尔机械有限公司 | 114.12 | 60—70马力四轮驱动拖拉机 | 驱动轮数：四轮驱动；发动机标定功率（kW）：44.1或44.2；配套发动机：达到国Ⅲ排放标准。 | 18300 | 21600 | 通用类
5390 | 十四 | 动力机械 | （三十六） | 拖拉机 | 114 | 轮式拖拉机(不含皮带传动轮式拖拉机） | 轮式拖拉机 | SH604C | 道依茨法尔机械有限公司 | 114.12 | 60—70马力四轮驱动拖拉机 | 驱动轮数：四轮驱动；发动机标定功率（kW）：44.1或44.2；配套发动机：达到国Ⅲ排放标准。 | 18300 | 21600 | 通用类
5391 | 十四 | 动力机械 | （三十六） | 拖拉机 | 114 | 轮式拖拉机(不含皮带传动轮式拖拉机） | 轮式拖拉机 | SH704-1 | 道依茨法尔机械有限公司 | 114.13 | 70—80马力四轮驱动拖拉机 | 驱动轮数：四轮驱动；发动机标定功率（kW）：51.5；配套发动机：达到国Ⅲ排放标准。 | 24300 | 26900 | 通用类
5392 | 十四 | 动力机械 | （三十六） | 拖拉机 | 114 | 轮式拖拉机(不含皮带传动轮式拖拉机） | 轮式拖拉机 | SH704C-1 | 道依茨法尔机械有限公司 | 114.13 | 70—80马力四轮驱动拖拉机 | 驱动轮数：四轮驱动；发动机标定功率（kW）：51.5；配套发动机：达到国Ⅲ排放标准。 | 24300 | 26900 | 通用类
5393 | 十四 | 动力机械 | （三十六） | 拖拉机 | 114 | 轮式拖拉机(不含皮带传动轮式拖拉机） | 轮式拖拉机 | SH804C | 道依茨法尔机械有限公司 | 114.14 | 80—90马力四轮驱动拖拉机 | 驱动轮数：四轮驱动；发动机标定功率（kW）：59；配套发动机：达到国Ⅲ排放标准。 | 29200 | 38200 | 通用类
5394 | 十四 | 动力机械 | （三十六） | 拖拉机 | 114 | 轮式拖拉机(不含皮带传动轮式拖拉机） | 轮式拖拉机 | SH904 | 道依茨法尔机械有限公司 | 114.15 | 90—100马力四轮驱动拖拉机 | 驱动轮数：四轮驱动；发动机标定功率（kW）：66.2；配套发动机：达到国Ⅲ排放标准。 | 33800 | 41500 | 通用类
5395 | 十四 | 动力机械 | （三十六） | 拖拉机 | 114 | 轮式拖拉机(不含皮带传动轮式拖拉机） | 轮式拖拉机 | SH904C | 道依茨法尔机械有限公司 | 114.15 | 90—100马力四轮驱动拖拉机 | 驱动轮数：四轮驱动；发动机标定功率（kW）：66.2；配套发动机：达到国Ⅲ排放标准。 | 33800 | 41500 | 通用类
5396 | 十四 | 动力机械 | （三十六） | 拖拉机 | 114 | 轮式拖拉机(不含皮带传动轮式拖拉机） | 轮式拖拉机 | LD804 | 道依茨法尔机械有限公司 | 114.14 | 80—90马力四轮驱动拖拉机 | 驱动轮数：四轮驱动；发动机标定功率（kW）：59；配套发动机：达到国Ⅲ排放标准。 | 29200 | 38200 | 通用类
5397 | 十四 | 动力机械 | （三十六） | 拖拉机 | 114 | 轮式拖拉机(不含皮带传动轮式拖拉机） | 轮式拖拉机 | LD804C | 道依茨法尔机械有限公司 | 114.14 | 80—90马力四轮驱动拖拉机 | 驱动轮数：四轮驱动；发动机标定功率（kW）：59；配套发动机：达到国Ⅲ排放标准。 | 29200 | 38200 | 通用类
5398 | 十四 | 动力机械 | （三十六） | 拖拉机 | 114 | 轮式拖拉机(不含皮带传动轮式拖拉机） | 轮式拖拉机 | SH904-1 | 道依茨法尔机械有限公司 | 114.15 | 90—100马力四轮驱动拖拉机 | 驱动轮数：四轮驱动；发动机标定功率（kW）：66.2；配套发动机：达到国Ⅲ排放标准。 | 33800 | 41500 | 通用类
5399 | 十四 | 动力机械 | （三十六） | 拖拉机 | 114 | 轮式拖拉机(不含皮带传动轮式拖拉机） | 轮式拖拉机 | SH1004 | 道依茨法尔机械有限公司 | 114.16 | 100—120马力四轮驱动拖拉机 | 驱动轮数：四轮驱动；发动机标定功率（kW）：73.5；配套发动机：达到国Ⅲ排放标准。 | 33800 | 42600 | 通用类
5400 | 十四 | 动力机械 | （三十六） | 拖拉机 | 114 | 轮式拖拉机(不含皮带传动轮式拖拉机） | 轮式拖拉机 | SH1004C | 道依茨法尔机械有限公司 | 114.16 | 100—120马力四轮驱动拖拉机 | 驱动轮数：四轮驱动；发动机标定功率（kW）：73.5；配套发动机：达到国Ⅲ排放标准。 | 33800 | 42600 | 通用类
5401 | 十四 | 动力机械 | （三十六） | 拖拉机 | 114 | 轮式拖拉机(不含皮带传动轮式拖拉机） | 轮式拖拉机 | SH1104 | 道依茨法尔机械有限公司 | 114.16 | 100—120马力四轮驱动拖拉机 | 驱动轮数：四轮驱动；发动机标定功率（kW）：81；配套发动机：达到国Ⅲ排放标准。 | 33800 | 42600 | 通用类
5402 | 十四 | 动力机械 | （三十六） | 拖拉机 | 114 | 轮式拖拉机(不含皮带传动轮式拖拉机） | 轮式拖拉机 | SH1104C | 道依茨法尔机械有限公司 | 114.16 | 100—120马力四轮驱动拖拉机 | 驱动轮数：四轮驱动；发动机标定功率（kW）：81；配套发动机：达到国Ⅲ排放标准。 | 33800 | 42600 | 通用类
5403 | 十四 | 动力机械 | （三十六） | 拖拉机 | 114 | 轮式拖拉机(不含皮带传动轮式拖拉机） | 轮式拖拉机 | SH1204-1 | 道依茨法尔机械有限公司 | 114.17 | 120-140马力四轮驱动拖拉机 | 驱动轮数：四轮驱动；发动机标定功率（kW）：88.2；配套发动机：达到国Ⅲ排放标准。 | 46500 | 67500 | 通用类
5404 | 十四 | 动力机械 | （三十六） | 拖拉机 | 114 | 轮式拖拉机(不含皮带传动轮式拖拉机） | 轮式拖拉机 | LE1204 | 道依茨法尔机械有限公司 | 114.17 | 120-140马力四轮驱动拖拉机 | 驱动轮数：四轮驱动；发动机标定功率（kW）：88.2；配套发动机：达到国Ⅲ排放标准。 | 46500 | 67500 | 通用类
5405 | 十四 | 动力机械 | （三十六） | 拖拉机 | 114 | 轮式拖拉机(不含皮带传动轮式拖拉机） | 轮式拖拉机 | LE1354 | 道依茨法尔机械有限公司 | 114.17 | 120-140马力四轮驱动拖拉机 | 驱动轮数：四轮驱动；发动机标定功率（kW）：99.3；配套发动机：达到国Ⅲ排放标准。 | 46500 | 67500 | 通用类
5406 | 十四 | 动力机械 | （三十六） | 拖拉机 | 114 | 轮式拖拉机(不含皮带传动轮式拖拉机） | 轮式拖拉机 | SH1404 | 道依茨法尔机械有限公司 | 114.18 | 140—160马力四轮驱动拖拉机 | 驱动轮数：四轮驱动；发动机标定功率（kW）：102.9；配套发动机：达到国Ⅲ排放标准。 | 66700 | 90000 | 通用类
5407 | 十四 | 动力机械 | （三十六） | 拖拉机 | 114 | 轮式拖拉机(不含皮带传动轮式拖拉机） | 轮式拖拉机 | CD904 | 道依茨法尔机械有限公司 | 114.15 | 90—100马力四轮驱动拖拉机 | 驱动轮数：四轮驱动；发动机标定功率（kW）：66.2；配套发动机：达到国Ⅲ排放标准。 | 33800 | 41500 | 通用类
5408 | 十四 | 动力机械 | （三十六） | 拖拉机 | 114 | 轮式拖拉机(不含皮带传动轮式拖拉机） | 轮式拖拉机 | CD1004 | 道依茨法尔机械有限公司 | 114.16 | 100—120马力四轮驱动拖拉机 | 驱动轮数：四轮驱动；发动机标定功率（kW）：73.5；配套发动机：达到国Ⅲ排放标准。 | 33800 | 42600 | 通用类
5409 | 十四 | 动力机械 | （三十六） | 拖拉机 | 114 | 轮式拖拉机(不含皮带传动轮式拖拉机） | 轮式拖拉机 | CD1104-4 | 道依茨法尔机械有限公司 | 114.16 | 100—120马力四轮驱动拖拉机 | 驱动轮数：四轮驱动；发动机标定功率（kW）：81；配套发动机：达到国Ⅲ排放标准。 | 33800 | 42600 | 通用类
5410 | 十四 | 动力机械 | （三十六） | 拖拉机 | 114 | 轮式拖拉机(不含皮带传动轮式拖拉机） | 轮式拖拉机 | CD1104 | 道依茨法尔机械有限公司 | 114.16 | 100—120马力四轮驱动拖拉机 | 驱动轮数：四轮驱动；发动机标定功率（kW）：81；配套发动机：达到国Ⅲ排放标准。 | 33800 | 42600 | 通用类
5411 | 十四 | 动力机械 | （三十六） | 拖拉机 | 114 | 轮式拖拉机(不含皮带传动轮式拖拉机） | 轮式拖拉机 | CD1204-4 | 道依茨法尔机械有限公司 | 114.17 | 120—140马力四轮驱动拖拉机 | 驱动轮数：四轮驱动；发动机标定功率（kW）：88.2；配套发动机：达到国Ⅲ排放标准。 | 46500 | 67500 | 通用类
5412 | 十四 | 动力机械 | （三十六） | 拖拉机 | 114 | 轮式拖拉机(不含皮带传动轮式拖拉机） | 轮式拖拉机 | CD1204 | 道依茨法尔机械有限公司 | 114.17 | 120—140马力四轮驱动拖拉机 | 驱动轮数：四轮驱动；发动机标定功率（kW）：88.2；配套发动机：达到国Ⅲ排放标准。 | 46500 | 67500 | 通用类
5413 | 十四 | 动力机械 | （三十六） | 拖拉机 | 114 | 轮式拖拉机(不含皮带传动轮式拖拉机） | 轮式拖拉机 | CD1304 | 道依茨法尔机械有限公司 | 114.17 | 120—140马力四轮驱动拖拉机 | 驱动轮数：四轮驱动；发动机标定功率（kW）：95.6；配套发动机：达到国Ⅲ排放标准。 | 46500 | 67500 | 通用类
5414 | 十四 | 动力机械 | （三十六） | 拖拉机 | 114 | 轮式拖拉机(不含皮带传动轮式拖拉机） | 轮式拖拉机 | DF1404 | 道依茨法尔机械有限公司 | 114.18 | 140—160马力四轮驱动拖拉机 | 驱动轮数：四轮驱动；发动机标定功率（kW）：102.9；配套发动机：达到国Ⅲ排放标准。 | 66700 | 90000 | 通用类
5415 | 十四 | 动力机械 | （三十六） | 拖拉机 | 114 | 轮式拖拉机(不含皮带传动轮式拖拉机） | 轮式拖拉机 | DF1554 | 道依茨法尔机械有限公司 | 114.18 | 140—160马力四轮驱动拖拉机 | 驱动轮数：四轮驱动；发动机标定功率（kW）：114；配套发动机：达到国Ⅲ排放标准。 | 66700 | 90000 | 通用类
5416 | 十四 | 动力机械 | （三十六） | 拖拉机 | 114 | 轮式拖拉机(不含皮带传动轮式拖拉机） | 轮式拖拉机 | DF1704 | 道依茨法尔机械有限公司 | 114.19 | 160—180马力四轮驱动拖拉机 | 驱动轮数：四轮驱动；发动机标定功率（kW）：125；配套发动机：达到国Ⅲ排放标准。 | 80700 | 120000 | 通用类
5417 | 十四 | 动力机械 | （三十六） | 拖拉机 | 114 | 轮式拖拉机(不含皮带传动轮式拖拉机） | 轮式拖拉机 | DF2104 | 道依茨法尔机械有限公司 | 114.22 | 210-300马力四轮驱动拖拉机 | 驱动轮数：四轮驱动；发动机标定功率（kW）：156.6；配套发动机：达到国Ⅲ排放标准。 | 129600 | 175000 | 通用类
5418 | 十四 | 动力机械 | （三十六） | 拖拉机 | 114 | 轮式拖拉机(不含皮带传动轮式拖拉机） | 轮式拖拉机 | DF2604 | 道依茨法尔机械有限公司 | 114.22 | 210-300马力四轮驱动拖拉机 | 驱动轮数：四轮驱动；发动机标定功率（kW）：191；配套发动机：达到国Ⅲ排放标准。 | 129600 | 175000 | 通用类
5419 | 十四 | 动力机械 | （三十六） | 拖拉机 | 114 | 轮式拖拉机(不含皮带传动轮式拖拉机） | 轮式拖拉机 | CD804S | 道依茨法尔机械有限公司 | 114.14 | 80—90马力四轮驱动拖拉机 | 型式：四轮驱动；标定功率（kW）：59；配套发动机：达到国Ⅲ排放标准。 | 29200 | 38200 | 通用类
5420 | 十四 | 动力机械 | （三十六） | 拖拉机 | 114 | 轮式拖拉机(不含皮带传动轮式拖拉机） | 轮式拖拉机 | CD904S | 道依茨法尔机械有限公司 | 114.15 | 90—100马力四轮驱动拖拉机 | 型式：四轮驱动；标定功率（kW）：66.2；配套发动机：达到国Ⅲ排放标准。 | 33800 | 41500 | 通用类
5421 | 十四 | 动力机械 | （三十六） | 拖拉机 | 114 | 轮式拖拉机(不含皮带传动轮式拖拉机） | 轮式拖拉机 | CD1004S | 道依茨法尔机械有限公司 | 114.16 | 100—120马力四轮驱动拖拉机 | 型式：四轮驱动；标定功率（kW）：73.5；配套发动机：达到国Ⅲ排放标准。 | 33800 | 42600 | 通用类
5422 | 十四 | 动力机械 | （三十六） | 拖拉机 | 114 | 轮式拖拉机(不含皮带传动轮式拖拉机） | 轮式拖拉机 | CD1504 | 道依茨法尔机械有限公司 | 114.18 | 140—160马力四轮驱动拖拉机 | 型式：四轮驱动；标定功率（kW）：110.3；配套发动机：达到国Ⅲ排放标准。 | 66700 | 90000 | 通用类
5423 | 十四 | 动力机械 | （三十六） | 拖拉机 | 114 | 轮式拖拉机(不含皮带传动轮式拖拉机） | 轮式拖拉机 | CD1604 | 道依茨法尔机械有限公司 | 114.19 | 160—180马力四轮驱动拖拉机 | 型式：四轮驱动；标定功率（kW）：117.6；配套发动机：达到国Ⅲ排放标准。 | 80700 | 120000 | 通用类
5424 | 十四 | 动力机械 | （三十六） | 拖拉机 | 114 | 轮式拖拉机(不含皮带传动轮式拖拉机） | 轮式拖拉机 | CD1804 | 道依茨法尔机械有限公司 | 114.2 | 180—200马力四轮驱动拖拉机 | 型式：四轮驱动；标定功率（kW）：132.4；配套发动机：达到国Ⅲ排放标准。 | 97300 | 135000 | 通用类
5425 | 十四 | 动力机械 | （三十六） | 拖拉机 | 114 | 轮式拖拉机(不含皮带传动轮式拖拉机） | 轮式拖拉机 | DF1804 | 道依茨法尔机械有限公司 | 114.2 | 180—200马力四轮驱动拖拉机 | 型式：四轮驱动；标定功率（kW）：132.4；配套发动机：达到国Ⅲ排放标准。 | 97300 | 135000 | 通用类
5426 | 十四 | 动力机械 | （三十六） | 拖拉机 | 114 | 轮式拖拉机(不含皮带传动轮式拖拉机） | 轮式拖拉机 | CD2104 | 道依茨法尔机械有限公司 | 114.22 | 210-300马力四轮驱动拖拉机 | 型式：四轮驱动；标定功率（kW）：154.4；配套发动机：达到国Ⅲ排放标准。 | 129600 | 175000 | 通用类
5427 | 十四 | 动力机械 | （三十六） | 拖拉机 | 114 | 轮式拖拉机(不含皮带传动轮式拖拉机） | 轮式拖拉机 | CD1604-1 | 道依茨法尔机械有限公司 | 114.19 | 160—180马力四轮驱动拖拉机 | 型式：四轮驱动；标定功率（kW）：117.6；配套发动机：达到国Ⅲ排放标准。 | 80700 | 120000 | 通用类
5428 | 十四 | 动力机械 | （三十六） | 拖拉机 | 114 | 轮式拖拉机(不含皮带传动轮式拖拉机） | 轮式拖拉机 | CD804-1 | 道依茨法尔机械有限公司 | 114.14 | 80—90马力四轮驱动拖拉机 | 型式：四轮驱动；标定功率（kW）：59；配套发动机：达到国Ⅲ排放标准。 | 29200 | 38200 | 通用类
5429 | 十四 | 动力机械 | （三十六） | 拖拉机 | 114 | 轮式拖拉机(不含皮带传动轮式拖拉机） | 轮式拖拉机 | CD904-1 | 道依茨法尔机械有限公司 | 114.15 | 90—100马力四轮驱动拖拉机 | 型式：四轮驱动；标定功率（kW）：66.2；配套发动机：达到国Ⅲ排放标准。 | 33800 | 41500 | 通用类
5430 | 十四 | 动力机械 | （三十六） | 拖拉机 | 114 | 轮式拖拉机(不含皮带传动轮式拖拉机） | 轮式拖拉机 | CD704S | 道依茨法尔机械有限公司 | 114.13 | 70—80马力四轮驱动拖拉机 | 型式：四轮驱动；标定功率（kW）：51.5；配套发动机：达到国Ⅲ排放标准。 | 24300 | 26900 | 通用类
5431 | 十四 | 动力机械 | （三十六） | 拖拉机 | 114 | 轮式拖拉机(不含皮带传动轮式拖拉机） | 轮式拖拉机 | CD404-1 | 道依茨法尔机械有限公司 | 114.1 | 40—50马力四轮驱动拖拉机 | 型式：四轮驱动；标定功率（kW）：29.4；配套发动机：达到国Ⅲ排放标准。 | 13300 | 14400 | 通用类
5432 | 十四 | 动力机械 | （三十六） | 拖拉机 | 114 | 轮式拖拉机(不含皮带传动轮式拖拉机） | 轮式拖拉机 | CD404S | 道依茨法尔机械有限公司 | 114.1 | 40—50马力四轮驱动拖拉机 | 型式：四轮驱动；标定功率（kW）：29.5；配套发动机：达到国Ⅲ排放标准。 | 13300 | 14400 | 通用类
5433 | 十四 | 动力机械 | （三十六） | 拖拉机 | 114 | 轮式拖拉机(不含皮带传动轮式拖拉机） | 轮式拖拉机 | CD454S | 道依茨法尔机械有限公司 | 114.1 | 40—50马力四轮驱动拖拉机 | 型式：四轮驱动；标定功率（kW）：33.5；配套发动机：达到国Ⅲ排放标准。 | 13300 | 14400 | 通用类
5434 | 十四 | 动力机械 | （三十六） | 拖拉机 | 114 | 轮式拖拉机(不含皮带传动轮式拖拉机） | 轮式拖拉机 | CD504S | 道依茨法尔机械有限公司 | 114.11 | 50—60马力四轮驱动拖拉机 | 型式：四轮驱动；标定功率（kW）：37；配套发动机：达到国Ⅲ排放标准。 | 16700 | 18600 | 通用类
5435 | 十四 | 动力机械 | （三十六） | 拖拉机 | 114 | 轮式拖拉机(不含皮带传动轮式拖拉机） | 轮式拖拉机 | CD554S | 道依茨法尔机械有限公司 | 114.11 | 50—60马力四轮驱动拖拉机 | 型式：四轮驱动；标定功率（kW）：40.5；配套发动机：达到国Ⅲ排放标准。 | 16700 | 18600 | 通用类
5436 | 十四 | 动力机械 | （三十六） | 拖拉机 | 114 | 轮式拖拉机(不含皮带传动轮式拖拉机） | 轮式拖拉机 | CD604S | 道依茨法尔机械有限公司 | 114.12 | 60—70马力四轮驱动拖拉机 | 型式：四轮驱动；标定功率（kW）：44.5；配套发动机：达到国Ⅲ排放标准。 | 18300 | 21600 | 通用类
5437 | 十四 | 动力机械 | （三十六） | 拖拉机 | 114 | 轮式拖拉机(不含皮带传动轮式拖拉机） | 轮式拖拉机 | CD604F | 道依茨法尔机械有限公司 | 114.12 | 60—70马力四轮驱动拖拉机 | 型式：四轮驱动；标定功率（kW）：44.1；配套发动机：达到国Ⅲ排放标准。 | 18300 | 21600 | 通用类
5438 | 十四 | 动力机械 | （三十六） | 拖拉机 | 114 | 轮式拖拉机(不含皮带传动轮式拖拉机） | 轮式拖拉机 | CD704F | 道依茨法尔机械有限公司 | 114.13 | 70—80马力四轮驱动拖拉机 | 型式：四轮驱动；标定功率（kW）：51.5；配套发动机：达到国Ⅲ排放标准。 | 24300 | 26900 | 通用类
5439 | 十四 | 动力机械 | （三十六） | 拖拉机 | 114 | 轮式拖拉机(不含皮带传动轮式拖拉机） | 轮式拖拉机 | CD804F | 道依茨法尔机械有限公司 | 114.14 | 80—90马力四轮驱动拖拉机 | 型式：四轮驱动；标定功率（kW）：59；配套发动机：达到国Ⅲ排放标准。 | 29200 | 38200 | 通用类
5440 | 十四 | 动力机械 | （三十六） | 拖拉机 | 114 | 轮式拖拉机(不含皮带传动轮式拖拉机） | 轮式拖拉机 | CD904F | 道依茨法尔机械有限公司 | 114.15 | 90—100马力四轮驱动拖拉机 | 型式：四轮驱动；标定功率（kW）：66.2；配套发动机：达到国Ⅲ排放标准。 | 33800 | 41500 | 通用类
5441 | 十四 | 动力机械 | （三十六） | 拖拉机 | 114 | 轮式拖拉机(不含皮带传动轮式拖拉机） | 轮式拖拉机 | CD1304-1 | 道依茨法尔机械有限公司 | 114.17 | 120—140马力四轮驱动拖拉机 | 型式：四轮驱动；标定功率（kW）：95.6；配套发动机：达到国Ⅲ排放标准。 | 46500 | 67500 | 通用类
5442 | 四 | 收获机械 | （十七） | 茎秆收集处理机械 | 58 | 秸秆粉碎还田机 | 秸秆粉碎还田机 | 1JHY-150 | 赵县金利机械有限公司 | 58.1 | 1.5—2m秸秆粉碎还田机 | 作业宽幅：1.5m | 1900 | 2000 | 通用类
5443 | 四 | 收获机械 | （十七） | 茎秆收集处理机械 | 58 | 秸秆粉碎还田机 | 秸秆粉碎还田机 | 1JHY-165 | 赵县金利机械有限公司 | 58.1 | 1.5—2m秸秆粉碎还田机 | 作业宽幅：1.65m | 1900 | 2000 | 通用类
5444 | 四 | 收获机械 | （十七） | 茎秆收集处理机械 | 58 | 秸秆粉碎还田机 | 秸秆粉碎还田机 | 1JHY-180 | 赵县金利机械有限公司 | 58.1 | 1.5—2m秸秆粉碎还田机 | 作业宽幅：1.80m | 1900 | 2000 | 通用类
5445 | 四 | 收获机械 | （十七） | 茎秆收集处理机械 | 58 | 秸秆粉碎还田机 | 秸秆粉碎还田机 | 1JHY-200 | 赵县金利机械有限公司 | 58.1 | 1.5—2m秸秆粉碎还田机 | 作业宽幅：2.00m | 1900 | 2000 | 通用类
5446 | 四 | 收获机械 | （十六） | 饲料作物收获机械 | 55 | 打（压）捆机 | 秸秆粉碎收集机 | 4JFS-165 | 赵县金利机械有限公司 | 57.1 | 160cm及以上悬挂甩刀式青饲料收获机 | 悬挂甩刀式；割幅：165cm | 4500 | 4500 | 通用类
5447 | 四 | 收获机械 | （十六） | 饲料作物收获机械 | 55 | 打（压）捆机 | 秸秆粉碎收集机 | 4JFS-200 | 赵县金利机械有限公司 | 57.1 | 160cm及以上悬挂甩刀式青饲料收获机 | 悬挂甩刀式；割幅：200cm | 4500 | 4500 | 通用类
5448 | 四 | 收获机械 | （十六） | 饲料作物收获机械 | 55 | 打（压）捆机 | 秸秆粉碎收集机 | 4JFS-235 | 赵县金利机械有限公司 | 57.1 | 160cm及以上悬挂甩刀式青饲料收获机 | 悬挂甩刀式；割幅：235cm | 4500 | 4500 | 通用类
5449 | 一 | 耕整地机械 | （一） | 耕地机械 | 3 | 深松机 | 深松机 | 1S-230Q | 江苏大力士机械制造有限公司 | 3.2 | 4—5铲深松机 | 深松铲：4个 | 2000 | 3500 | 通用类
5450 | 一 | 耕整地机械 | （一） | 耕地机械 | 3 | 深松机 | 深松机 | 1S-310Q | 江苏大力士机械制造有限公司 | 3.3 | 6铲及以上深松机 | 深松铲：6个 | 3400 | 6000 | 通用类
5451 | 一 | 耕整地机械 | （一） | 耕地机械 | 3 | 深松机 | 深松机 | 1S-250Z | 江苏大力士机械制造有限公司 | 3.3 | 6铲及以上深松机 | 深松铲：6个 | 3400 | 6000 | 通用类
5452 | 一 | 耕整地机械 | （一） | 耕地机械 | 3 | 深松机 | 深松整地联合作业机 | 1SZL-230Q | 江苏大力士机械制造有限公司 | 3.2 | 4—5铲深松机 | 深松铲：4个 | 2000 | 3500 | 通用类
5453 | 一 | 耕整地机械 | （一） | 耕地机械 | 3 | 深松机 | 深松整地联合作业机 | 1SZL-250Z | 江苏大力士机械制造有限公司 | 3.3 | 6铲及以上深松机 | 深松铲：6个 | 3400 | 6000 | 通用类
5454 | 十四 | 动力机械 | （三十六） | 拖拉机 | 114 | 轮式拖拉机(不含皮带传动轮式拖拉机） | 轮式拖拉机 | MD804 | 山拖农机装备有限公司 | 114.14 | 80—90马力四轮驱动拖拉机 | 功率：80马力；驱动方式：四轮驱动 | 29200 | 38200 | 通用类
5455 | 十四 | 动力机械 | （三十六） | 拖拉机 | 114 | 轮式拖拉机(不含皮带传动轮式拖拉机） | 轮式拖拉机 | JT604 | 潍坊迪尔津拖农业装备有限公司 | 114.12 | 60—70马力四轮驱动拖拉机 | 标定功率：60马力；驱动方式：四轮驱动 | 18300 | 21600 | 通用类
5456 | 十四 | 动力机械 | （三十六） | 拖拉机 | 114 | 轮式拖拉机(不含皮带传动轮式拖拉机） | 轮式拖拉机 | JT904 | 潍坊迪尔津拖农业装备有限公司 | 114.15 | 90—100马力四轮驱动拖拉机 | 标定功率：90马力；驱动方式：四轮驱动 | 33800 | 41500 | 通用类
5457 | 十四 | 动力机械 | （三十六） | 拖拉机 | 114 | 轮式拖拉机(不含皮带传动轮式拖拉机） | 轮式拖拉机 | JT1604 | 潍坊迪尔津拖农业装备有限公司 | 114.19 | 160—180马力四轮驱动拖拉机 | 标定功率：160马力；驱动方式：四轮驱动 | 80700 | 120000 | 通用类
5458 | 十四 | 动力机械 | （三十六） | 拖拉机 | 114 | 轮式拖拉机(不含皮带传动轮式拖拉机） | 轮式拖拉机 | JT2104A | 潍坊迪尔津拖农业装备有限公司 | 114.22 | 210-300马力四轮驱动拖拉机 | 标定功率：210马力；驱动方式：四轮驱动 | 129600 | 175000 | 通用类
5459 | 十四 | 动力机械 | （三十六） | 拖拉机 | 114 | 轮式拖拉机(不含皮带传动轮式拖拉机） | 轮式拖拉机 | JT2404 | 潍坊迪尔津拖农业装备有限公司 | 114.22 | 210-300马力四轮驱动拖拉机 | 标定功率：240马力；驱动方式：两轮驱动 | 129600 | 175000 | 通用类