## 公示表
附件：
陕西省2018年农机购置补贴产品归档信息表（第一批）
序号 | 机具大类 | 机具小类 | 机具品目 | 分档名称 | 生产企业 | 产品名称 | 机具型号 | 归档参数 | 配置参数 | 发动机信息 | 有效期截止日期 | 企业所属省份
1 | 耕整地机械 | 耕地机械 | 铧式犁 | 单体幅宽35cm以下,3-4铧翻转犁 | 西峡县明鑫机械制造有限公司 | 液压翻转犁 | 1LF-428 | 单体幅宽:28cm,单侧铧体个数:4铧 | 配套动力范围（kW）：51.5-58.8kW；外形尺寸(长x宽x高）：2860x1500x1350mm；结构质量：620kg；犁体数量（个）：8个（左右各半）；翻转机构型式：液压翻转； | / | 2021/12/31 | 河南省
2 | 耕整地机械 | 耕地机械 | 铧式犁 | 单体幅宽35cm以下,3-4铧翻转犁 | 馆陶县飞翔机械装备制造有限公司 | 液压翻转双向犁 | 1LF-425 | 单体幅宽:25cm；铧体个数:左右各4； | 单体幅宽：25cm、铧体个数：左右各4、配套动力：40.5-44.1kW、重量：450kg工作幅宽：1000mm、外形尺寸（长×宽×高）：2550×1300×1300mm、最大耕深：220mm | / | 2018/12/31 | 河北省
3 | 耕整地机械 | 耕地机械 | 铧式犁 | 单体幅宽35cm以下,3-4铧翻转犁 | 西峡县明鑫机械制造有限公司 | 液压翻转犁 | 1LF-325 | 单体幅宽:25cm,单侧铧体个数:3铧 | 配套动力范围（kW）：36.75-51.5kW；外形尺寸(长x宽x高）：1940x1080x1240mm；结构质量：304kg；犁体数量（个）：6个（左右各半）；翻转机构型式：液压翻转； | / | 2021/12/31 | 河南省
4 | 耕整地机械 | 耕地机械 | 铧式犁 | 单体幅宽35cm以下,3-4铧翻转犁 | 郑州市华丰农业机械有限公司 | 液压翻转犁 | 1LYF-328 | 单体幅宽:28cm,单侧铧体个数:3铧. | 配套拖拉机标定功率（kW）：36.8～44.1；外形尺寸(长×宽×高)(mm):2460×1300×1350；结构质量：（kg）：390；犁体数量(个):6(3+3)；翻转机构型式：液压翻转. | / | 2021/12/31 | 河南省
5 | 耕整地机械 | 耕地机械 | 铧式犁 | 单体幅宽35cm以下,3-4铧翻转犁 | 郑州瑞丰王农业机械有限公司 | 液压翻转犁 | 1LFY-327 | 单体幅宽:27cm,单侧铧体个数:3铧 | 配套动力范围（kW）：29.4-36.7；外形尺寸（工作状态，长×宽×高)mm：2300×1430×1080；结构质量（kg）：385；犁体数量（个）：6；翻转机构型式：液压翻转 | / | 2021/12/31 | 河南省
6 | 耕整地机械 | 耕地机械 | 铧式犁 | 单体幅宽35cm以下,3-4铧翻转犁 | 山东大华机械有限公司 | 液压翻转犁 | 1LFT-435 | 单体幅宽:20cm,单侧铧体个数:4铧 | 配套动力范围（kW）：92～117.6；外形尺寸（工作状态，长×宽×高)mm：3800×1850×1750；结构质量（kg）：1082；犁体数量（个）：4+4；翻转机构型式：液压翻转；调幅犁调整幅宽范围：200/250/300/350mm。 | / | 2021/12/31 | 山东省
7 | 耕整地机械 | 耕地机械 | 铧式犁 | 单体幅宽35cm以下,3-4铧翻转犁 | 河北冀农农机具有限公司 | 液压翻转犁 | 1LF-325 | 单体幅宽:25cm,单侧铧体个数:3铧 | 配套动力：25.7-29.4kW；外形尺寸：1660×1000×1170mm；结构质量：245kg；犁体数量：左右各3个，共6个；翻转机构形式：液压式； | / | 2021/12/31 | 河北省
8 | 耕整地机械 | 耕地机械 | 铧式犁 | 单体幅宽35cm以下,3-4铧翻转犁 | 西峡县明鑫机械制造有限公司 | 液压翻转犁 | 1LF-320 | 单体幅宽:20cm；单侧铧体个数:3铧 | 配套动力范围（kW）：36.75-51.5kW；外形尺寸(长x宽x高）：1940x1010x1130mm；结构质量：272kg；犁体数量（个）：6个（左右各半）；翻转机构型式：液压翻转； | / | 2021/12/31 | 河南省
9 | 耕整地机械 | 耕地机械 | 铧式犁 | 单体幅宽35cm以下,3-4铧翻转犁 | 山东弘泰农业装备有限公司 | 液压翻转犁 | 1LF-430 | 单体幅宽:30cm,单侧铧体个数:4铧 | 配套动力范围（kW）：69.8-80.8；外形尺寸（工作状态，长×宽×高)mm：2590*1490*1450；结构质量（kg）： 575；犁体数量（个）：4＋4；翻转机构型式：液压翻转；调幅犁调整幅宽范围：不适用 | / | 2021/12/31 | 山东省
10 | 耕整地机械 | 耕地机械 | 铧式犁 | 单体幅宽35cm以下,3-4铧翻转犁 | 商丘市庆丰农机有限公司 | 液压翻转四铧犁 | 1LYF-428 | 单体幅宽(cm):28；单侧铧体个数(个):4 | 配套动力(kW):47.8～58.5;外形尺寸﹝（mm）：长x宽x高﹞：2970x1780x1360;结构质量（kg）:480;犁体数量（个）：8（4+4）；工作幅宽（mm）:280;翻转机构型式：液压翻转 | / | 2021/12/31 | 河南省
11 | 耕整地机械 | 耕地机械 | 铧式犁 | 单体幅宽35cm以下,3-4铧翻转犁 | 郑州市华丰农业机械有限公司 | 液压翻转犁 | 1LYF-430 | 单体幅宽:30cm,单侧铧体个数:4铧. | 配套拖拉机标定功率（kW）：51.4～66.1；外形尺寸(长×宽×高)(mm):2950×1500×1350；结构质量：（kg）：570；犁体数量(个):8(4+4)；翻转机构型式：液压翻转. | / | 2021/12/31 | 河南省
12 | 耕整地机械 | 耕地机械 | 铧式犁 | 单体幅宽35cm以下,3-4铧翻转犁 | 馆陶县飞翔机械装备制造有限公司 | 液压翻转双向犁 | 1LF-325 | 单体幅宽25cm；铧体个数:左右各3； | 单体幅宽：25cm、铧体个数：左右各3、配套动力：29.4-36.8kW、重量：380kg、工作幅宽：750mm、外形尺寸（长×宽×高）：2060×1240×1275mm、最大耕深：220mm | / | 2019/12/31 | 河北省
13 | 耕整地机械 | 耕地机械 | 铧式犁 | 单体幅宽35cm以下,3-4铧翻转犁 | 河南鸿发机械制造有限公司 | 液压翻转犁 | 1LFY-320 | 单体幅宽:20cm,单侧犁体个数:3铧 | 配套动力范围（kW）：29.5-36.7；外形尺寸（工作状态，长×宽×高)mm：1557x950x1180；结构质量（kg）：245；犁体数量（个）：6；翻转机构型式：液压翻转；调幅犁调整幅宽范围：20cm。 | / | 2021/12/31 | 河南省
14 | 耕整地机械 | 耕地机械 | 铧式犁 | 单体幅宽35cm以下,5铧及以上翻转犁 | 河北锐宏机械制造有限公司 | 液压翻转犁 | 1LFK-525 | 单体幅宽:25cm；单侧铧体个数:5铧 | 结构型式：双向犁、工作状态外形尺寸（长*宽*高）（mm）:3230*1650*1310、与拖拉机联接方式：悬挂式、翻转机构型式：液压、犁体数量（个）：左右各5、犁体类型：镜面、犁体工作幅宽（mm）:250；配套动力范围（kW）:40.4-47.8；结构质量（kg）:400 | / | 2021/12/31 | 河北省
15 | 耕整地机械 | 耕地机械 | 铧式犁 | 单体幅宽35cm以下,5铧及以上翻转犁 | 郑州市华丰农业机械有限公司 | 液压翻转犁 | 1LYF-530 | 单体幅宽:30cm,单侧铧体个数:5铧 | 配套拖拉机标定功率（kW）：66.1～80.8；外形尺寸(长×宽×高)(mm):3700×1600×1450；结构质量：（kg）：720；犁体数量(个):10(5+5)；翻转机构型式：液压翻转. | / | 2021/12/31 | 河南省
16 | 耕整地机械 | 耕地机械 | 铧式犁 | 单体幅宽35cm以下,5铧及以上翻转犁 | 商丘市庆丰农机有限公司 | 液压翻转五铧犁 | 1LYF-530 | 单体幅宽(cm):30；单侧铧体个数(个):5 | 配套动力（kW）:88.2～99.2;外形尺寸（mm）:长x宽x高:3650x1850x1560;结构质量（kg）:930;犁体数量（个）：10（5+5）；工作幅宽（mm）:300;翻转机构型式：液压翻转 | / | 2021/12/31 | 河南省
17 | 耕整地机械 | 耕地机械 | 铧式犁 | 单体幅宽35cm以下,5铧及以上翻转犁 | 馆陶县飞翔机械装备制造有限公司 | 液压翻转双向犁 | 1LF-525 | 单体幅宽:25cm；铧体个数:左右各5； | 单体幅宽：25cm、铧体个数：左右各5、配套动力：55.2-66.1kW、重量：550kg、工作幅宽：1250mm、外形尺寸（长×宽×高）：2900×1550×1300mm、最大耕深：220mm | / | 2021/12/31 | 河北省
18 | 耕整地机械 | 耕地机械 | 铧式犁 | 单体幅宽35cm以下,5铧及以上翻转犁 | 商丘黄达农业机械有限公司 | 液压翻转犁 | 1LFY-527 | 单体幅宽:27cm,单侧铧体个数:5铧 | 配套动力范围（kW）：44.1-58.8；外形尺寸（工作状态，长×宽×高)mm：2960×1860×1340； 结构质量（kg）：580；犁体数量（个）：10；翻转机构型式：液压翻转；调幅犁调整幅宽范围：/ | / | 2021/12/31 | 河南省
19 | 耕整地机械 | 耕地机械 | 铧式犁 | 单体幅宽35cm以下,5铧及以上翻转犁 | 河北锐宏机械制造有限公司 | 液压翻转犁 | 1LFK-527 | 单体幅宽:27cm；单侧铧体个数:5铧 | 结构型式：双向犁、工作状态外形尺寸（长*宽*高）（mm）:3250*1900*1300、与拖拉机联接方式：悬挂式、翻转机构型式：液压、犁体数量（个）：左右各5、犁体类型：镜面、犁体工作幅宽（mm）:270；配套动力范围（kW）：51.4-58.8；结构质量（kg）:570 | / | 2021/12/31 | 河北省
20 | 耕整地机械 | 耕地机械 | 铧式犁 | 单体幅宽35cm以下,5铧及以上翻转犁 | 山东弘泰农业装备有限公司 | 液压翻转犁 | 1LF-530 | 单体幅宽:30cm,单侧铧体个数:5铧 | 配套动力范围（kW）：73.5-95.6；外形尺寸（工作状态，长×宽×高)mm：3300*1880*1470；结构质量（kg）： 723；犁体数量（个）：5＋5；翻转机构型式：液压翻转；调幅犁调整幅宽范围：不适用 | / | 2021/12/31 | 山东省
21 | 耕整地机械 | 耕地机械 | 铧式犁 | 单体幅宽35cm以下,5铧及以上翻转犁 | 西峡县明鑫机械制造有限公司 | 液压翻转犁 | 1LF-528 | 单体幅宽:28cm,单侧铧体个数:5铧 | 配套动力范围（kW）：55.125-62.47kW；外形尺寸(长x宽x高）：3290x1790x1350mm；结构质量：734kg；犁体数量（个）：10个（左右各半）；翻转机构型式：液压翻转； | / | 2021/12/31 | 河南省
22 | 耕整地机械 | 耕地机械 | 铧式犁 | 单体幅宽35cm及以上,3-4铧翻转犁 | 河北冀农农机具有限公司 | 液压翻转犁 | 1LF-440 | 单体幅宽:40cm,单侧铧体个数:4铧 | 配套动力：88.23-110.32kW;外形尺寸：4340×2210×1780mm；结构质量：1100kg；犁体数量：左4右4，共8个；翻转机构型式：液压式； | / | 2021/12/31 | 河北省
23 | 耕整地机械 | 耕地机械 | 铧式犁 | 单体幅宽35cm及以上,3-4铧翻转犁 | 馆陶县飞翔机械装备制造有限公司 | 液压翻转双向犁 | 1LF-335 | 单体幅宽:35cm；铧体个数:左右各3； | 单体幅宽：35cm、铧体个数：左右各3、配套动力：58.8-66.2kW、重量：700kg、工作幅宽：1050mm、外形尺寸（长×宽×高）：2800×1650×1450mm、最大耕深：280mm | / | 2019/12/31 | 河北省
24 | 耕整地机械 | 耕地机械 | 铧式犁 | 单体幅宽35cm及以上,3-4铧翻转犁 | 河北锐宏机械制造有限公司 | 液压翻转犁 | 1LFK-435 | 单体幅宽:35cm；单侧铧体个数:4铧 | 结构型式：双向犁、工作状态外形尺寸（长*宽*高）（mm）:3650*2300*1760、与拖拉机联接方式：悬挂式、翻转机构型式：液压、犁体数量（个）：左右各4、犁体类型：栅条、犁体工作幅宽（mm）:350配套动力范围（kW）:66-73;；结构质量（kg）:770 | / | 2021/12/31 | 河北省
25 | 耕整地机械 | 耕地机械 | 铧式犁 | 单体幅宽35cm及以上,3-4铧翻转犁 | 馆陶县飞翔机械装备制造有限公司 | 液压双向翻转犁 | 1LFT-446 | 单体幅宽:46cm；铧体个数：左右各4； | 配套动力范围：117.6-147kW；外形尺寸（长×宽×高）：4900×2100×1800mm；结构质量：1760kg；犁体数量：主犁体左4右4个、副犁体左4右4个；翻转机构型式：液压翻转； | / | 2020/12/31 | 河北省
26 | 耕整地机械 | 耕地机械 | 铧式犁 | 单体幅宽35cm及以上,3-4铧翻转犁 | 山东大华机械有限公司 | 液压翻转犁 | 1LFT-450 | 单体幅宽:35cm,单侧铧体个数:4铧 | 配套动力范围（kW）：132.5-147；外形尺寸（工作状态，长×宽×高)mm：4560×2500×1750；结构质量（kg）：1430；犁体数量（个）：4+4；翻转机构型式：液压翻转；调幅犁调整幅宽范围：350/400/450/500 | / | 2021/12/31 | 山东省
27 | 耕整地机械 | 耕地机械 | 铧式犁 | 单体幅宽35cm及以上,3-4铧翻转犁 | 郑州瑞丰王农业机械有限公司 | 液压翻转犁 | 1LFY-345 | 单体幅宽:45cm,单侧铧体个数:3铧 | 配套动力范围（kW）：51.4-62.5；外形尺寸（工作状态，长×宽×高)mm：2470×1430×1300；结构质量（kg）：580；犁体数量（个）：6；翻转机构型式：液压翻转 | / | 2021/12/31 | 河南省
28 | 耕整地机械 | 耕地机械 | 铧式犁 | 单体幅宽35cm及以上,3-4铧翻转犁 | 商丘市庆丰农机有限公司 | 液压翻转四铧犁 | 1LYF-435 | 单体幅宽(cm):35；单侧铧体个数(个):4 | 配套动力（kW）:69.8～73.5;外形尺寸（mm）:长x宽x高:3600x1810x1400;结构质量（kg）:760;犁体数量（个）：8（4+4）；工作幅宽（mm）:350;翻转机构型式：液压翻转 | / | 2021/12/31 | 河南省
29 | 耕整地机械 | 耕地机械 | 铧式犁 | 单体幅宽35cm及以上,3-4铧翻转犁 | 馆陶县飞翔机械装备制造有限公司 | 液压翻转双向犁 | 1LF-435 | 单体幅宽:35cm；铧体个数:左右各4； | 单体幅宽：35cm、铧体个数：左右各4、配套动力：73.5-88.2kW、重量：856kg、工作幅宽：1400mm、外形尺寸（长×宽×高）：3250×1800×1450mm、最大耕深：280mm | / | 2019/12/31 | 河北省
30 | 耕整地机械 | 耕地机械 | 铧式犁 | 单体幅宽35cm及以上,3-4铧翻转犁 | 馆陶县飞翔机械装备制造有限公司 | 液压翻转双向犁 | 1LF-440 | 单体幅宽:40cm；铧体个数:左右各4； | 单体幅宽：40cm、铧体个数：左右各4、配套动力：103kW以上、工作幅宽：1600mm、外形尺寸（长×宽×高）：4350×2050×1820mm、耕深：28-40cm | / | 2021/12/31 | 河北省
31 | 耕整地机械 | 耕地机械 | 铧式犁 | 单体幅宽35cm及以上,3-4铧翻转犁 | 岐山农机制造有限公司 | 液压翻转犁 | 1LF-335 | 单体幅宽:35cm,单侧铧体个数:3铧. | 配套动力范围(kW):55.2-66.2;外形尺寸(工作状态，长x宽x高)mm:2420x1490x1365;结构质量(kg):493;犁体数量(个):6；翻转机构型式:液压翻转 | / | 2020/12/31 | 陕西省
32 | 耕整地机械 | 耕地机械 | 铧式犁 | 单体幅宽35cm及以上,3-4铧翻转犁 | 商丘黄达农业机械有限公司 | 液压翻转犁 | 1LFY-435 | 单体幅宽:35cm,单侧铧体个数:4铧 | 配套动力范围（kW）：88.3-103；外形尺寸（工作状态，长×宽×高)mm：3750×2165×1605； 结构质量（kg）：900；犁体数量（个）：8；翻转机构型式：液压翻转；调幅犁调整幅宽范围：/ | / | 2021/12/31 | 河南省
33 | 耕整地机械 | 耕地机械 | 铧式犁 | 单体幅宽35cm及以上,3-4铧翻转犁 | 山东国丰机械有限公司 | 液压翻转犁 | 1LF-440 | 单体幅宽:40cm,单侧铧体个数:4铧 | 配套动力范围（kW）：≥110(轮式拖拉机)；外形尺寸（工作状态，长×宽×高)mm：4325×2340×1790；结构质量（kg）：1460；犁体数量（个）：4+4；翻转机构型式：液压翻转；调幅犁调整幅宽范围：不适用。 | / | 2021/12/31 | 山东省
34 | 耕整地机械 | 耕地机械 | 铧式犁 | 单体幅宽35cm及以上,3-4铧翻转犁 | 岐山农机制造有限公司 | 液压翻转犁 | 1LF-435 | 单体幅宽:35mm,单侧铧体个数:4铧 | 配套动力范围(kW):80.9-95.6;外形尺寸(工作状态，长x宽x高)mm:3250x1870x1520;结构质量(kg):720;犁体数量(个):8；翻转机构型式:液压翻转 | / | 2020/12/31 | 陕西省
35 | 耕整地机械 | 耕地机械 | 铧式犁 | 单体幅宽35cm及以上,3-4铧翻转犁 | 郑州瑞丰王农业机械有限公司 | 液压翻转犁 | 1LFY-445 | 单体幅宽:45cm,单侧铧体个数:4铧 | 配套动力范围（kW）：51.1-73.5；外形尺寸（工作状态，长×宽×高)mm：3600×1900×1500；结构质量（kg）：670；犁体数量（个）：8；翻转机构型式：液压翻转 | / | 2021/12/31 | 河南省
36 | 耕整地机械 | 耕地机械 | 铧式犁 | 单体幅宽35cm及以上,3-4铧翻转犁 | 河北锐宏机械制造有限公司 | 液压翻转调幅犁 | 1LFT-445 | 单体幅宽:45cm；单侧铧体个数:4铧 | 配套动力范围（kW）:110-132；工作状态外形尺寸（长*宽*高）（mm）:4250*2380*1850;；结构质量（kg）:1530；犁体数量（个）：左右各4；翻转机构型式：液压；调幅犁调整幅宽范围（mm）:300、350、400、450 | / | 2021/12/31 | 河北省
37 | 耕整地机械 | 耕地机械 | 铧式犁 | 单体幅宽35cm及以上,3-4铧翻转犁 | 郑州市华丰农业机械有限公司 | 液压翻转犁 | 1LYF-445 | 单体幅宽:45cm,单侧铧体个数:4铧. | 配套拖拉机标定功率（kW）：73.5～88.2；外形尺寸(长×宽×高)(mm):3500×1600×1500；结构质量：（kg）：770；犁体数量(个):8(4+4)；翻转机构型式：液压翻转. | / | 2021/12/31 | 河南省
38 | 耕整地机械 | 耕地机械 | 铧式犁 | 单体幅宽35cm及以上,3-4铧翻转犁 | 郑州市华丰农业机械有限公司 | 液压翻转犁 | 1LYF-345 | 单体幅宽:45cm,单侧铧体个数:3铧. | 配套拖拉机标定功率（kW）：66.1～80.8；外形尺寸(长×宽×高)(mm):2950×1450×1400；结构质量：（kg）：580；犁体数量(个):6(3+3)；翻转机构型式：液压翻转. | / | 2021/12/31 | 河南省
39 | 耕整地机械 | 耕地机械 | 铧式犁 | 单体幅宽35cm及以上,3-4铧翻转犁 | 河北锐宏机械制造有限公司 | 液压翻转调幅犁 | 1LYFT-435 | 单体幅宽:35cm；单侧铧体个数:4铧 | 配套拖拉机标定功率（kW）:88-103；外形尺寸（长*宽*高）（mm）:4100*2250*1800；机器质量（kg）:1450；犁体数量（个）：左右各4；翻转机构形式：液压；调幅犁调整幅宽范围（mm）:1000-1400 | / | 2020/12/31 | 河北省
40 | 耕整地机械 | 耕地机械 | 铧式犁 | 单体幅宽35cm及以上,3-4铧翻转犁 | 郑州市华丰农业机械有限公司 | 液压翻转犁 | 1LYF-435 | 单体幅宽:35cm,单侧铧体个数:4铧. | 配套拖拉机标定功率（kW）：73.5～88.2；外形尺寸(长×宽×高)(mm):3350×1600×1450；结构质量：（kg）：740；犁体数量(个):8(4+4)；翻转机构型式：液压翻转. | / | 2021/12/31 | 河南省
41 | 耕整地机械 | 耕地机械 | 铧式犁 | 单体幅宽35cm及以上,3-4铧翻转犁 | 商丘黄达农业机械有限公司 | 液压翻转三铧犁 | 1LYF-335 | 单体幅宽:35cm,单侧铧体个数:3铧 | 配套动力范围（kW）：44.1-58.8；外形尺寸（工作状态，长×宽×高)mm：2600×1400×1300； 结构质量（kg）：600；犁体数量（个）：6；翻转机构型式：液压翻转；调幅犁调整幅宽范围：/ | / | 2021/12/31 | 河南省
42 | 耕整地机械 | 耕地机械 | 铧式犁 | 单体幅宽35cm及以上,3-4铧翻转犁 | 岐山县鑫达机械有限责任公司 | 液压翻转犁 | 1LF-335 | 单体幅宽:35cm；单侧铧体个数3铧. | 配套动力:55.2以上kW；外形尺寸;2085*1700*1320mm；结构质量:520kg；犁体数:6个；单犁体幅宽:350mm；总幅宽1050mm；耕深:180-280mm；翻转机构型式:液压翻转；生产率:0.4-0.5hm²/h. | / | 2018/12/31 | 陕西省
43 | 耕整地机械 | 耕地机械 | 铧式犁 | 单体幅宽35cm及以上,3-4铧翻转犁 | 西峡县明鑫机械制造有限公司 | 液压翻转犁 | 1LF-435 | 单体幅宽:35cm,单侧铧体个数:4铧 | 配套动力范围（kW）：66.15-80.9kW；外形尺寸(长x宽x高）：3110x1915x1560mm；结构质量：776kg；犁体数量（个）：8个（左右各半）；翻转机构型式：液压翻转； | / | 2021/12/31 | 河南省
44 | 耕整地机械 | 耕地机械 | 铧式犁 | 单体幅宽35cm及以上,3-4铧翻转犁 | 馆陶县飞翔机械装备制造有限公司 | 液压翻转双向犁 | 1LF-342 | 单体幅宽:42cm；铧体个数:左右各3； | 单体幅宽：42cm；铧体个数：左右各3；外形尺寸（长×宽×高）3550×2180×1820mm；99.2kW、配套功率：99.2以上kW；与拖拉机配套连接方式：三点悬挂式；耕深：24-40cm | / | 2021/12/31 | 河北省
45 | 耕整地机械 | 耕地机械 | 铧式犁 | 单体幅宽35cm及以上,3-4铧翻转犁 | 山东弘泰农业装备有限公司 | 液压翻转犁 | 1LF-435 | 单体幅宽:35cm,单侧铧体个数:4铧 | 配套动力范围（kW）：73.5-88.2；外形尺寸（工作状态，长×宽×高)mm：3270*1850*1470；结构质量（kg）：735；犁体数量（个）：4＋4；翻转机构型式：液压翻转；调幅犁调整幅宽范围：不适用 | / | 2021/12/31 | 山东省
46 | 耕整地机械 | 耕地机械 | 铧式犁 | 单体幅宽35-45cm,5-6铧翻转犁 | 商丘黄达农业机械有限公司 | 液压翻转犁 | 1LFY-535 | 单体幅宽:35cm,单侧铧体个数:5铧 | 配套动力范围（kW）：103-117.7；外形尺寸（工作状态，长×宽×高)mm：4400×2340×1605； 结构质量（kg）：1100；犁体数量（个）：10；翻转机构型式：液压翻转；调幅犁调整幅宽范围：/ | / | 2021/12/31 | 河南省
47 | 耕整地机械 | 耕地机械 | 铧式犁 | 单体幅宽35-45cm,5-6铧翻转犁 | 河北锐宏机械制造有限公司 | 液压翻转调幅犁 | 1LYFT-535 | 单体幅宽:35cm；单侧铧体个数:5铧 | 配套拖拉机标定功率（kW）:118-132；外形尺寸（长*宽*高）（mm）:4950*2600*1800；机器质量（kg）:1665；犁体数量（个）：左右各5；翻转机构形式：液压；调幅犁调整幅宽范围（mm）:1000-1400 | / | 2020/12/31 | 河北省
48 | 耕整地机械 | 耕地机械 | 铧式犁 | 单体幅宽35-45cm,5-6铧翻转犁 | 开封市福星凯恩现代农机有限公司 | 液压翻转犁 | 1LFY-540B | 单体幅宽40cm；单侧铧体个数:5铧 | 配套动力范围（kW）：73.5-88.2；外形尺寸（工作状态，长×宽×高)mm：4100×2230×1530；结构质量（kg）：1000；犁体数量（个）：10；翻转机构型式：液压翻转。调幅犁调整幅宽范围：定幅。 | / | 2021/12/31 | 陕西省
49 | 耕整地机械 | 耕地机械 | 铧式犁 | 单体幅宽35-45cm,5-6铧翻转犁 | 河北锐宏机械制造有限公司 | 液压翻转调幅犁 | 1LFT-545 | 单体幅宽:45cm；单侧铧体个数:5铧 | 配套动力范围（kW）:147-220；工作状态外形尺寸（长*宽*高）（mm）:5170*2800*1850；结构质量（kg）:1770；犁体数量（个）：左右各5；翻转机构型式：液压、调幅犁调整幅宽范围（mm）:300、350、400、450 | / | 2021/12/31 | 河北省
50 | 耕整地机械 | 耕地机械 | 铧式犁 | 单体幅宽35-45cm,5-6铧翻转犁 | 岐山农机制造有限公司 | 液压翻转犁 | 1LF-535 | 单体幅宽:35cm,单侧铧体个数:5铧。 | 配套动力范围(kW):88.2-102.9;外形尺寸(工作状态，长x宽x高)mm:3750x2140x1520;结构质量(kg):826;犁体数量(个):10；翻转机构型式:液压翻转. | / | 2020/12/31 | 陕西省
51 | 耕整地机械 | 耕地机械 | 铧式犁 | 单体幅宽35-45cm,5-6铧翻转犁 | 馆陶县飞翔机械装备制造有限公司 | 液压翻转双向犁 | 1LF-535 | 单体幅宽:35cm；单侧铧体个数；5铧； | 配套动力范围：88.2-110.3kW；外形尺寸（长×宽×高）：4050×1850×1500mm；结构质量：1050kg；犁体数量：左右各5个；翻转机构型式：液压翻转； | / | 2020/12/31 | 河北省
52 | 耕整地机械 | 耕地机械 | 铧式犁 | 单体幅宽35-45cm,5-6铧翻转犁 | 山东弘泰农业装备有限公司 | 液压翻转犁 | 1LF-535 | 单体幅宽:35cm,单侧铧体个数:5铧 | 配套动力范围（kW）：95.6-147；外形尺寸（工作状态，长×宽×高)mm：3950*2250*1500；结构质量（kg）： 848；犁体数量（个）：5＋5；翻转机构型式：液压翻转；调幅犁调整幅宽范围：不适用 | / | 2021/12/31 | 山东省
53 | 耕整地机械 | 耕地机械 | 铧式犁 | 单体幅宽35-45cm,5-6铧翻转犁 | 河北锐宏机械制造有限公司 | 液压翻转犁 | 1LFK-535 | 单体幅宽:35cm；单侧铧体个数:5铧 | 结构型式：双向犁、工作状态外形尺寸（长*宽*高）（mm）:4420*1970*1720、与拖拉机联接方式：悬挂式、翻转机构型式：液压、犁体数量（个）：左右各5、犁体类型：栅条、犁体工作幅宽（mm）:350；配套动力范围（kW）:73-88；结构质量（kg）:860 | / | 2021/12/31 | 河北省
54 | 耕整地机械 | 耕地机械 | 铧式犁 | 单体幅宽35-45cm,5-6铧翻转犁 | 商丘市庆丰农机有限公司 | 液压翻转犁 | 1LFY-535 | 单体幅宽(cm):35；单侧铧体个数(个):5 | 配套动力（kW）：88.2～99.2；外形尺寸（mm）:长x宽x高:3650x1990x1560;结构质量（kg）:1020;犁体数量（个）：10(5+5);工作幅宽（mm）:350;翻转机构型式：液压翻转 | / | 2021/12/31 | 河南省
55 | 耕整地机械 | 耕地机械 | 铧式犁 | 单体幅宽45cm及以上,5-6铧翻转犁 | 馆陶县飞翔机械装备制造有限公司 | 液压翻转调幅犁 | 1LFT-546 | 单体幅宽:46cm；铧体个数：左右各5； | 配套动力范围：176.4-205.8kW；外形尺寸（长×宽×高）：5280×3550×1720mm；结构质量：1840kg；犁体数量：大犁体左右各5个、小犁体左右各5个；翻转机构型式：液压式； | / | 2021/12/31 | 河北省
56 | 耕整地机械 | 耕地机械 | 铧式犁 | 单体幅宽45cm及以上,5-6铧翻转犁 | 郑州瑞丰王农业机械有限公司 | 液压翻转犁 | 1LFY-545 | 单体幅宽:45cm,单侧铧体个数:5铧 | 配套动力范围（kW）：80.9-91.9；外形尺寸（工作状态，长×宽×高)mm：4250×2500×1500；结构质量（kg）：910；犁体数量（个）：10；翻转机构型式：液压翻转 | / | 2021/12/31 | 河南省
57 | 耕整地机械 | 耕地机械 | 铧式犁 | 单体幅宽45cm及以上,5-6铧翻转犁 | 山东大华机械有限公司 | 液压翻转犁 | 1LFT-550 | 单体幅宽:45cm,单侧铧体个数:5铧 | 配套动力范围（kW）：154.4-191.9；外形尺寸（工作状态，长×宽×高)mm：5200×32601800x；结构质量（kg）1884：；犁体数量（个）：5+5；翻转机构型式：液压翻转；调幅犁调整幅宽范围：350/400/450/500cm。 | / | 2021/12/31 | 山东省
58 | 耕整地机械 | 耕地机械 | 旋耕机(含履带自走式旋耕机) | 单轴1000-1500mm旋耕机 | 灌云县中云机械有限公司 | 旋耕机 | 1GKN-140 | 单轴；耕幅1400mm. | 耕幅:1400mm;整机质量：270kg;外形尺寸(mm):920×1640×1060;传动方式：中间齿轮传动；结构型式：框架式；配套动力（kW）：18.4～25.7；耕深（cm）:8～14;总安装刀数量(把):30;旋耕刀型号:IT225. | / | 2021/12/31 | 江苏省
59 | 耕整地机械 | 耕地机械 | 旋耕机(含履带自走式旋耕机) | 单轴1000-1500mm旋耕机 | 杨凌鲁力农机装备有限公司 | 旋耕机 | 1GKN-125 | 单轴；耕幅1250mm | 结构型式：框架式；外形尺寸（长×宽×高）mm:810×1400×1040; ,配套动力范围（kW）18.4-25.4;结构质量（kg）：280;工作幅宽(cm)：125;传动方式：中间；总安装刀数量（旋耕，把）：32；旋耕刀型号：IT245。 | / | 2022/12/31 | 陕西省
60 | 耕整地机械 | 耕地机械 | 旋耕机(含履带自走式旋耕机) | 单轴1000-1500mm旋耕机 | 潍坊嘉利诺农业机械装备有限公司 | 旋耕机 | 1GXNZ-110 | 单轴,耕幅:1100mm | 结构型式：直联、卧式、齿传动（框架式）；外形尺寸（长×宽×高)mm：1040×1140×755；配套动力范围(kW)：7.0～13.3；结构质量（kg）：76；工作幅宽(cm)：110；传动方式：中间；总安装刀数量(旋耕，把)：24；旋耕刀型号：s195。 | / | 2019/12/31 | 山东省
61 | 耕整地机械 | 耕地机械 | 旋耕机(含履带自走式旋耕机) | 单轴1000-1500mm旋耕机 | 潍坊劲牛农业装备有限公司 | 旋耕机 | 1GQN-125 | 单轴；耕幅:1250mm | 结构型式：加强型;外形尺寸（长×宽×高）mm：820×1380×1020；配套动力范围（kW）：17.6-22；结构质量（kg）：182；工作幅宽(cm):125;传动方式：中间；总安装刀数量：32把；旋耕刀型号：IT195; | / | 2022/12/31 | 山东省
62 | 耕整地机械 | 耕地机械 | 旋耕机(含履带自走式旋耕机) | 单轴1000-1500mm旋耕机 | 潍坊科比特农业机械装备有限公司 | 旋耕机 | 1GQN-140 | 单轴；耕幅:1400mm | 结构形式：框架式；外形尺寸（长×宽×高）：920×1530×1000mm；配套动力范围：22.1-25.7kW；结构质量：200kg；工作幅宽：140cm；传动方式：中间；总安装刀数量：36把；旋耕刀型号：IT225 | / | 2021/12/31 | 山东省
63 | 耕整地机械 | 耕地机械 | 旋耕机(含履带自走式旋耕机) | 单轴1000-1500mm旋耕机 | 河北凯田农业机械有限公司 | 旋耕机 | 1GKN-140 | 单轴；耕幅:1400mm | 结构型式：框架式；外形尺寸（长×宽×高)mm：1560×900×1090；配套动力范围(kW)：18.3～25.7；结构质量（kg）：285；工作幅宽(cm)140；传动方式：中间传动；总安装刀数量(旋耕，把)：32；旋耕刀型号：IT225 | / | 2021/12/31 | 河北省
64 | 耕整地机械 | 耕地机械 | 旋耕机(含履带自走式旋耕机) | 单轴1000-1500mm旋耕机 | 雷沃重工股份有限公司 | 旋耕机 | 1GKN-125 | 单轴；耕幅:1250mm | 结构型式：框架式；结构尺寸（长×宽×高)（mm）：880*1440*980；配套动力（kW）：22-29.4；耕幅（cm）：125；结构质量：（kg）：190；传动方式：中间传动；总安装刀数量（旋耕，把）：32；旋耕刀型号：IT245。 | / | 2021/12/31 | 山东省
65 | 耕整地机械 | 耕地机械 | 旋耕机(含履带自走式旋耕机) | 单轴1000-1500mm旋耕机 | 潍坊农宜得机械有限公司 | 旋耕机 | 1GQN-140 | 单轴.耕幅:1400(mm) | 动力连接方式:牵引式；机具结构类型:单轴；耕幅(M):1.40结构型式:框架型,单轴,工作幅宽:1400MM功率:25.7-29.4传动方式:中间齿轮传动,外形尺寸:(990×1500×1020)MM；结构质量(kg):185总安装刀数:32把旋耕刀型号:IT225 | / | 2021/12/31 | 山东省
66 | 耕整地机械 | 耕地机械 | 旋耕机(含履带自走式旋耕机) | 单轴1000-1500mm旋耕机 | 连云港大陆农业机械装备有限公司 | 旋耕机 | 1GKN-140 | 单轴；耕幅:1400mm | 结构形式：框架式；外形尺寸(长×宽×高)mm：1020×1650×1160；配套动力范围（kW）：18.4～22.1；结构质量（kg）：325；工作幅宽（cm）：140；传动方式：中间齿轮传动；总安装刀数量（旋耕，把）：30；旋耕刀型号：IT225 | / | 2019/12/31 | 江苏省
67 | 耕整地机械 | 耕地机械 | 旋耕机(含履带自走式旋耕机) | 单轴1000-1500mm旋耕机 | 馆陶县飞翔机械装备制造有限公司 | 旋耕机 | 1GQKN-140 | 单轴；耕幅:1400mm； | 结构形式：框架式；外形尺寸（长×宽×高）:900×1650×1050mm；配套动力范围：22.1-29.4kW；结构质量：276kg；工作幅宽：140cm；传动方式：中间齿轮传动；总安装刀数量：40把；旋耕刀型号：IT225； | / | 2019/12/31 | 河北省
68 | 耕整地机械 | 耕地机械 | 旋耕机(含履带自走式旋耕机) | 单轴1000-1500mm旋耕机 | 石家庄连达农业机械有限公司 | 旋耕机 | 1GKN-125 | 单轴,耕幅:1250mm | 结构型式：框架式；外形尺寸（长X宽X高）mm:980X1360X960；配套动力范围(kW)：14.7-22；结构质量(kg)：200；工作幅宽(cm)：125；传动方式：中间；总安装刀数量(把)：28；旋耕刀型号：IT225。 | / | 2021/12/31 | 河北省
69 | 耕整地机械 | 耕地机械 | 旋耕机(含履带自走式旋耕机) | 单轴1000-1500mm旋耕机 | 潍坊劲牛农业装备有限公司 | 旋耕机 | 1GQN-140 | 单轴；耕幅:1400mm | 结构型式：加强型;外形尺寸（长×宽×高）mm：820×1520×1030；配套动力范围（kW）：22-25.7；结构质量（kg）：236；工作幅宽(cm):140;传动方式：中间；总安装刀数量：36把；旋耕刀型号：IT195; | / | 2022/12/31 | 山东省
70 | 耕整地机械 | 耕地机械 | 旋耕机(含履带自走式旋耕机) | 单轴1000-1500mm旋耕机 | 雷沃重工股份有限公司 | 旋耕机 | 1GKN-140 | 单轴；耕幅:1400mm | 结构型式：框架式；结构尺寸（长×宽×高)（mm）：880*1590*980；配套动力（kW）：22-36.8；耕幅（cm）：140；结构质量：（kg）：195；传动方式：中间传动；总安装刀数量（旋耕，把）：32；旋耕刀型号：IT245。 | / | 2021/12/31 | 山东省
71 | 耕整地机械 | 耕地机械 | 旋耕机(含履带自走式旋耕机) | 单轴1000-1500mm旋耕机 | 杨凌鲁力农机装备有限公司 | 旋耕机 | 1GKN-140 | 单轴；耕幅1400mm | 结构型式：框架式；外形尺寸（长×宽×高）mm:810×1600×1020; ,配套动力范围（kW）22.05-36.8;结构质量（kg）：318;工作幅宽(cm)：140;传动方式：中间；总安装刀数量（旋耕，把）：36；旋耕刀型号：IT245。 | / | 2022/12/31 | 陕西省
72 | 耕整地机械 | 耕地机械 | 旋耕机(含履带自走式旋耕机) | 单轴1000-1500mm旋耕机 | 临洮县宏丰机械制造有限公司 | 旋耕机 | 1G-100型 | 单轴；耕幅:1000mm | 外形尺寸（长×宽×高）：1510×1090×1010（mm）,幅宽：100（cm）,结构质量：110（kg），耕深：8-15（cm）,传动方式：齿轮、链轮传动（/），总安装刀数：24（个）,配套拖拉机标定功率：11.0（kW）,与拖拉机联接方式：直联式（/） | / | 2020/12/31 | 甘肃省
73 | 耕整地机械 | 耕地机械 | 旋耕机(含履带自走式旋耕机) | 单轴1000-1500mm旋耕机 | 河南豪丰农业装备有限公司 | 旋耕机 | 1GKN-140 | 单轴；耕幅:1410mm | 配套拖拉机标定功率范围：22.1～29.4kW；动力输出轴转速：540r/min；旋耕机型号名称：1GKN-140型旋耕机；结构型式（圆梁式、框架式）：框架式；工作状态外形尺寸（长×宽×高）：1000×1555×1030mm；作业速度范围：0.5～1.2m/s；工作幅宽：141cm；耕深：≥12cm；传动方式（侧边、中间）：中间；刀辊设计转速：223r/min；刀辊最大回转半径：225mm；总安装刀数：32把；刀轴连接型式：花键；旋耕刀型号：ⅠT225/ⅠT225左；限深装置型式：限深板。 | / | 2022/12/31 | 河南省
74 | 耕整地机械 | 耕地机械 | 旋耕机(含履带自走式旋耕机) | 单轴1000-1500mm旋耕机 | 潍坊乐哈哈农业机械装备有限公司 | 旋耕机 | 1GQN-125 | 单轴；耕幅:1250mm | 结构型式：框架式；外形尺寸（长×宽×高)mm：920×1410×1020mm；配套动力范围(kW)：18.3-24.7；结构质量（kg）：190kg；工作幅宽(cm)125cm；传动方式：中间；总安装刀数量(旋耕，把)：28；旋耕刀型号：IT225； | / | 2021/12/31 | 山东省
75 | 耕整地机械 | 耕地机械 | 旋耕机(含履带自走式旋耕机) | 单轴1000-1500mm旋耕机 | 石家庄连达农业机械有限公司 | 旋耕机 | 1GKN-130 | 单轴,耕幅:1300mm | 结构型式：框架式；外形尺寸（长X宽X高）mm:980X1456X960；配套动力范围(kW)：18.4-25.8；结构质量(kg)：210；工作幅宽(cm)：130；传动方式：中间；总安装刀数量(把)：28；旋耕刀型号：IT225。 | / | 2020/12/31 | 河北省
76 | 耕整地机械 | 耕地机械 | 旋耕机(含履带自走式旋耕机) | 单轴1000-1500mm旋耕机 | 潍坊科比特农业机械装备有限公司 | 旋耕机 | 1GQN-125 | 单轴；耕幅:1250mm | 结构形式：框架式；外形尺寸（长×宽×高）：920×1350×1000mm；配套动力范围：18.4-25.7kW；结构质量：180kg；工作幅宽：125cm；传动方式：中间；总安装刀数量：32把；旋耕刀型号：IT225 | / | 2021/12/31 | 山东省
77 | 耕整地机械 | 耕地机械 | 旋耕机(含履带自走式旋耕机) | 单轴1000-1500mm旋耕机 | 临洮县宏丰机械制造有限公司 | 旋耕机 | 1GKN-125 | 单轴；耕幅:1250mm | 外形尺寸（长×宽×高）：1000×1390×1020（mm）,结构型式：框架式（/）,配套拖拉机标定功率：13.2（kW）,动力输出轴转速：540（r/min）,幅宽：125（cm）,结构质量：250（kg），耕深：11（cm）,传动方式：中间齿轮动（/）,与拖拉机联接方式：三点悬挂（/）,刀辊总安装刀数：28（把） | / | 2019/12/31 | 甘肃省
78 | 耕整地机械 | 耕地机械 | 旋耕机(含履带自走式旋耕机) | 单轴1000-1500mm旋耕机 | 山东大华机械有限公司 | 旋耕机 | 1GQN-100 | 单轴；耕幅:1000mm | 结构形式：框架式；外形尺寸： 1040×1170×990 mm；配套动力：14.7～22.1kW,结构质量：230kg;工作幅宽：100cm;传动方式：中间齿轮传动；总安装旋耕刀数量：22 把，旋耕刀型号：IT225，总安装刀数量(灭茬，把)：/；灭茬刀型号：。 | / | 2021/12/31 | 山东省
79 | 耕整地机械 | 耕地机械 | 旋耕机(含履带自走式旋耕机) | 单轴1000-1500mm旋耕机 | 无锡常富拖拉机制造有限公司 | 旋耕机 | 1GS11L-100 | 单轴；耕幅宽度:1000mm. | 外形尺寸(mm)：680×1150×720;配套功率(kW)：11.03；结构质量(kg)：110；工作幅宽(cm):100；传动方式：直接连接；总安装刀数量（把）:36；旋耕刀型号：s185。 | / | 2021/12/31 | 江苏省
80 | 耕整地机械 | 耕地机械 | 旋耕机(含履带自走式旋耕机) | 单轴1000-1500mm旋耕机 | 潍坊嘉利诺农业机械装备有限公司 | 旋耕机 | 1GQN-140 | 单轴,耕幅:1400mm | 结构型式：框架式；外形尺寸（长×宽×高)mm：850×1500×1040；配套动力范围(kW)：22～25.7；结构质量（kg）：185；工作幅宽(cm)：140；传动方式：中间；总安装刀数量(旋耕，把)：32；旋耕刀型号：T195。 | / | 2019/12/31 | 山东省
81 | 耕整地机械 | 耕地机械 | 旋耕机(含履带自走式旋耕机) | 单轴1000-1500mm旋耕机 | 连云港市连发机械有限公司 | 旋耕机 | 1GKN-140 | 单轴；耕幅:1400mm | 配套功率(kW)：22.1-29.4；配套动力输出轴转速（r/min）：540/720；理论前进速度（㎞/h）：2.5-6.5；结构型式：框架式；外形尺寸：1020×1660×1160㎜；结构质量（kg）：325；幅宽(cm)：140㎝；耕深（㎝）：10-14；传动方式：中间齿轮传动；与拖拉机联接方式：三点悬挂；设计转速（r/min）：235、230、265、229；总安装刀数量(把)：30；旋耕刀型号：IT225。 | / | 2019/12/31 | 江苏省
82 | 耕整地机械 | 耕地机械 | 旋耕机(含履带自走式旋耕机) | 单轴1000-1500mm旋耕机 | 雷沃重工股份有限公司 | 旋耕机 | 1GKN-100 | 单轴；耕幅:1000mm | 结构型式：框架式；结构尺寸（长×宽×高)（mm）：880*1190*980；配套动力（kW）：14.7-25.7；结构质量：（kg）：180；耕幅（cm）：100；传动方式：中间传动；总安装刀数量（旋耕，把）：24；旋耕刀型号：IT245。 | / | 2021/12/31 | 山东省
83 | 耕整地机械 | 耕地机械 | 旋耕机(含履带自走式旋耕机) | 单轴1000-1500mm旋耕机 | 河南沃正实业有限公司 | 旋耕机 | 1GQN-125 | 单轴；耕幅:1250mm | 型号名称：1GQN-125型旋耕机；结构型式：框架式；工作状态外形尺寸（长×宽×高）：940×1355×990（mm）；作业速度范围：0.5～1m/s；工作幅宽：125cm；耕深：8～14cm；传动方式（侧边、中间）：中间齿轮传动；刀辊设计转速：233r/min；最大回转半径：195mm；总安装刀数：28把；刀轴连接型式：花键；旋耕刀型号：IT195/IT195左；限深装置型式：限深板；配套拖拉机标定功率：13.2～18.4kW；动力输出轴转速：540/760r/min。 | / | 2021/12/31 | 河南省
84 | 耕整地机械 | 耕地机械 | 旋耕机(含履带自走式旋耕机) | 单轴1000-1500mm旋耕机 | 江苏清淮机械有限公司 | 旋耕机 | 1GKN-125 | 单轴；耕幅:1250mm | 结构型式：框架式；外形尺寸（长×宽×高)mm：920×1482×1052；配套动力范围(kW)：14.7-18.1；结构 质量（kg）：245；工作幅宽(cm)125；传动方式：中间；总安装刀数量(旋耕，把)：30；旋 耕刀型号：IT225 | / | 2019-12-31 | 江苏省
85 | 耕整地机械 | 耕地机械 | 旋耕机(含履带自走式旋耕机) | 单轴1000-1500mm旋耕机 | 灌云县中云机械有限公司 | 旋耕机 | 1GKN-125 | 单轴；耕幅1250mm. | 耕幅:1250mm;整机质量：260kg;外形尺寸(mm):920×1490×1060;传动方式：中间齿轮传动；结构型式：框架式；配套动力（kW）：14.7～22.1；耕深（cm）:8～14;总安装刀数量(把):26;旋耕刀型号:IT225。 | / | 2021/12/31 | 江苏省
86 | 耕整地机械 | 耕地机械 | 旋耕机(含履带自走式旋耕机) | 单轴1000-1500mm旋耕机 | 河北神耕机械有限公司 | 旋耕机 | 1GN-125 | 单轴；耕幅:1250mm | 结构型式：框架式、外形尺寸（长*宽*高）mm：980*1500*1050、配套拖拉机标定功率（kW）：18.4-22.0、结构质量(kg）：274、工作幅宽（cm）：125、传动方式：中间齿轮传动、总安装刀数（把）：30、旋耕刀型号：IT225 | / | 2021/12/31 | 河北省
87 | 耕整地机械 | 耕地机械 | 旋耕机(含履带自走式旋耕机) | 单轴1000-1500mm旋耕机 | 山东大华机械有限公司 | 旋耕机 | 1GQN-125 | 单轴；耕幅:1250mm； | 结构型式：框架式；外形尺寸（长×宽×高):1040×1420×990mm：；配套动力范围(kW)：18.4～25.7；结构质量（kg）：250；工作幅宽(cm)125；传动方式：中间齿轮传动；总安装刀数量(旋耕，把)：30；旋耕刀型号：IT225；总安装刀数量(灭茬，把)：/；灭茬刀型号：/ | / | 2021/12/31 | 山东省
88 | 耕整地机械 | 耕地机械 | 旋耕机(含履带自走式旋耕机) | 单轴1000-1500mm旋耕机 | 潍坊乐哈哈农业机械装备有限公司 | 旋耕机 | 1GQN-140 | 单轴；耕幅:1400mm | 结构型式：框架式；外形尺寸（长×宽×高)mm：1000×1640×1105mm；配套动力范围(kW)：25.7-33.0；结构质量（kg）：235kg；工作幅宽(cm)140cm；传动方式：中间；总安装刀数量(旋耕，把)：34；旋耕刀型号：T225； | / | 2021/12/31 | 山东省
89 | 耕整地机械 | 耕地机械 | 旋耕机(含履带自走式旋耕机) | 单轴1000-1500mm旋耕机 | 临沭县瑞祥机械制造有限公司 | 旋耕机 | 1GS9L-100 | 单轴；耕幅:1000mm | 结构形式：悬臂式，外形尺寸(长X宽X高)MM:1030X1065X725,整机质量71kg,配套动力8.8kW,耕幅1000MM,耕深:14CM，传动方式： 中间链条传动，刀辊总安装刀数（旋耕刀，把）：20，旋耕刀型号：Ⅱ195 | / | 2019/12/31 | 山东省
90 | 耕整地机械 | 耕地机械 | 旋耕机(含履带自走式旋耕机) | 单轴1000-1500mm旋耕机 | 江苏银华春翔机械制造有限公司 | 旋耕机 | 1GKN-140 | 单轴；耕幅:1400mm； | 配套动力：18.4-22.0kW；外形尺寸（长×宽×高）mm：980×1664×1050；整机质量：245kg;;传动方式：中间齿轮传动；旋耕刀型号：IT225;刀辊总安装刀数：30把。 | / | 2021/12/31 | 江苏省
91 | 耕整地机械 | 耕地机械 | 旋耕机(含履带自走式旋耕机) | 单轴1000-1500mm旋耕机 | 河南沃正实业有限公司 | 旋耕机 | 1GQN-140 | 单轴；耕幅:1400mm | 结构型式：框架式；配套动力：25.7～29.4kW；动力输出轴转速：540/720r/min；外形尺寸（长×宽×高）：1020×1566×1038（mm）；结构质量：225kg；理论作业速度：0.5～1m/s；工作幅宽：1400mm；耕深：12～14cm；传动方式：中间齿轮传动；联接方式：三点悬挂；刀辊转速：223/297r/min；刀辊最大回转半径：225mm；刀辊总安装刀数：32把；旋耕刀型号：IT225/IT225左。 | / | 2019/12/31 | 河南省
92 | 耕整地机械 | 耕地机械 | 旋耕机(含履带自走式旋耕机) | 单轴1000-1500mm旋耕机 | 馆陶县飞翔机械装备制造有限公司 | 旋耕机 | 1GQKN-125 | 单轴；耕幅:1250mm； | 结构形式：框架式；外形尺寸（长×宽×高）:900×1400×980mm；配套动力范围：18.4-22.1kW；结构质量：262kg；工作幅宽：125cm；传动方式：中间齿轮传动；总安装刀数量：32把；旋耕刀型号：IT225； | / | 2019/12/31 | 河北省
93 | 耕整地机械 | 耕地机械 | 旋耕机(含履带自走式旋耕机) | 单轴1000-1500mm旋耕机 | 河南豪丰农业装备有限公司 | 旋耕机 | 1GKN-120 | 单轴；耕幅:1220mm | 配套拖拉机标定功率范围：14.7～25.7kW；动力输出轴转速：540r/min；旋耕机型号名称：1GKN-120型旋耕机；结构型式（圆梁式、框架式）：框架式；工作状态外形尺寸（长×宽×高）：1010×1320×1000mm；作业速度范围：0.5～1.2m/s；工作幅宽：122cm；耕深：≥8cm；传动方式（侧边、中间）：中间；刀辊设计转速：223r/min；刀辊最大回转半径：195mm；总安装刀数：28把；刀轴连接型式：花键；旋耕刀型号：ⅠT195/ⅠT195左；限深装置型式：限深板。 | / | 2022/12/31 | 河南省
94 | 耕整地机械 | 耕地机械 | 旋耕机(含履带自走式旋耕机) | 单轴1000-1500mm旋耕机 | 江苏银华春翔机械制造有限公司 | 旋耕机 | 1GKN-125 | 单轴；耕幅:1250mm； | 配套动力：14.7-18.4kW；外形尺寸（长×宽×高）mm：980×1500×1050；整机质量：225kg;;传动方式：中间齿轮传动；旋耕刀型号：IT225;刀辊总安装刀数：26把。 | / | 2021/12/31 | 江苏省
95 | 耕整地机械 | 耕地机械 | 旋耕机(含履带自走式旋耕机) | 单轴1500-2000mm旋耕机 | 雷沃重工股份有限公司 | 旋耕机 | 1GKN-150 | 单轴；耕幅:1500mm | 结构型式：框架式；结构尺寸（长×宽×高)（mm）：880*1690*980；配套动力（kW）：25.7-36.8；耕幅（cm）：150；结构质量：（kg）：200；传动方式：中间传动；总安装刀数量（旋耕，把）：44；旋耕刀型号：IT245。 | / | 2021/12/31 | 山东省
96 | 耕整地机械 | 耕地机械 | 旋耕机(含履带自走式旋耕机) | 单轴1500-2000mm旋耕机 | 河南沃正实业有限公司 | 旋耕机 | 1GQN-180A | 单轴；耕幅:1800mm | 型号名称：1GQN-180A型旋耕机；结构型式：框架式；工作状态外形尺寸（长×宽×高）：1140×2065×1070（mm）；作业速度范围：0.5～1.0m/s；工作幅宽：180cm；耕深：8～14cm；传动方式（侧边、中间）：中间齿轮传动；刀辊设计转速：280r/min；最大回转半径：245mm；总安装刀数：52把；刀轴连接型式：花键；旋耕刀型号：IT245/IT245左；限深装置型式：限深板；配套拖拉机标定功率：36.8～44.1kW；动力输出轴转速：540/760r/min。 | / | 2021/12/31 | 河南省
97 | 耕整地机械 | 耕地机械 | 旋耕机(含履带自走式旋耕机) | 单轴1500-2000mm旋耕机 | 潍坊乐哈哈农业机械装备有限公司 | 旋耕机 | 1GQN-160 | 单轴；耕幅:1600mm | 结构型式：框架式；外形尺寸（长×宽×高)mm：930×1835×1110mm；配套动力范围(kW)：25.7-33.0；结构质量（kg）：235kg；工作幅宽(cm)160cm；传动方式：中间；总安装刀数量(旋耕，把)：42；旋耕刀型号：IT225； | / | 2021/12/31 | 山东省
98 | 耕整地机械 | 耕地机械 | 旋耕机(含履带自走式旋耕机) | 单轴1500-2000mm旋耕机 | 江苏银华春翔机械制造有限公司 | 旋耕机 | 1GKN-160 | 单轴；耕幅:1600mm； | 配套动力：25.7-29.4kW；外形尺寸（长×宽×高）mm：980×1843×1050；整机质量：275kg;传动方式：中间齿轮传动；旋耕刀型号：IT225;刀辊总安装刀数：38把。 | / | 2021/12/31 | 江苏省
99 | 耕整地机械 | 耕地机械 | 旋耕机(含履带自走式旋耕机) | 单轴1500-2000mm旋耕机 | 潍坊劲牛农业装备有限公司 | 旋耕机 | 1GKN-180 | 单轴；耕幅:1800mm | 结构型式：框架式;外形尺寸（长×宽×高）mm：960×2060×1060；配套动力范围（kW）：36.7-44.1；结构质量（kg）：340；工作幅宽(cm):180;传动方式：中间；总安装刀数量：52把；旋耕刀型号：IT245; | / | 2022/12/31 | 山东省
100 | 耕整地机械 | 耕地机械 | 旋耕机(含履带自走式旋耕机) | 单轴1500-2000mm旋耕机 | 雷沃重工股份有限公司 | 旋耕机 | 1GKN-160 | 单轴；耕幅:1600mm | 结构型式：框架式；结构尺寸（长×宽×高)（mm）：880*1690*980；配套动力（kW）：25.7-36.8；耕幅（cm）：160；结构质量：（kg）：205；传动方式：中间传动；总安装刀数量（旋耕，把）：44；旋耕刀型号：IT245。 | / | 2021/12/31 | 山东省
101 | 耕整地机械 | 耕地机械 | 旋耕机(含履带自走式旋耕机) | 单轴1500-2000mm旋耕机 | 河南沃正实业有限公司 | 旋耕机 | 1GQN-165A | 单轴；耕幅:1650mm | 型号名称：1GQN-165A型旋耕机；结构型式：框架式；工作状态外形尺寸（长×宽×高）：1115×1920×1085（mm）；作业速度范围：0.5～1.0m/s；工作幅宽：165cm；耕深：8～14cm；传动方式（侧边、中间）：中间齿轮传动；刀辊设计转速：280r/min；最大回转半径：245mm；总安装刀数：48把；刀轴连接型式：花键；旋耕刀型号：IT245/IT245左；限深装置型式：限深板；配套拖拉机标定功率：35.3～40.4kW；动力输出轴转速：540/760r/min。 | / | 2021/12/31 | 河南省
102 | 耕整地机械 | 耕地机械 | 旋耕机(含履带自走式旋耕机) | 单轴1500-2000mm旋耕机 | 庆阳布谷鸟机械制造有限公司 | 旋耕机 | 1GQN-150 | 单轴；耕幅:1500mm | 结构型式：框架式；外形尺寸（长×宽×高)mm：1000×1770×960；配套动力范围(kW)：22.05；结构质量（kg）：260；工作幅宽(cm)150；传动方式：中间；总安装刀数量(旋耕，把)：38；旋耕刀型号：IT245；总安装刀数量(灭茬，把)：xxx；灭茬刀型号：xxx。 | / | 2018/12/31 | 甘肃省
103 | 耕整地机械 | 耕地机械 | 旋耕机(含履带自走式旋耕机) | 单轴1500-2000mm旋耕机 | 临洮县宏丰机械制造有限公司 | 旋耕机 | 1GKN-160 | 单轴；耕幅:1600mm | 外形尺寸（长×宽×高）：960×1800×900（mm）,结构型式：框架式（/）,配套拖拉机标定功率：25.7（kW）,动力输出轴转速：540/720（r/min）,幅宽：160（cm）,结构质量：270（kg），耕深：13（cm）,传动方式：中间齿轮动（/）,与拖拉机联接方式：三点悬挂（/）,刀辊总安装刀数：42（把） | / | 2019/12/31 | 甘肃省
104 | 耕整地机械 | 耕地机械 | 旋耕机(含履带自走式旋耕机) | 单轴1500-2000mm旋耕机 | 江苏银华春翔机械制造有限公司 | 旋耕机 | 1GKN-180 | 单轴；耕幅:1800mm； | 配套动力：36.8-44.1kW；外形尺寸（长×宽×高）mm：1020×2056×1152；整机质量：415kg;传动方式：中间齿轮传动；旋耕刀型号：IT245;刀辊总安装刀数：50把。 | / | 2021/12/31 | 江苏省
105 | 耕整地机械 | 耕地机械 | 旋耕机(含履带自走式旋耕机) | 单轴1500-2000mm旋耕机 | 连云港苏连机械有限公司 | 旋耕机 | 1GKN-150 | 单轴；耕幅:1500mm | 结构形式：框架式；外形尺寸(长×宽×高)mm：1020×1760×1152；配套动力范围（kW）：22.1～29.4；结构质量（kg）：360；工作幅宽（cm）：150；传动方式：中间齿轮传动；总安装刀数量（旋耕，把）：34；旋耕刀型号：IT225 | / | 2021/12/31 | 江苏省
106 | 耕整地机械 | 耕地机械 | 旋耕机(含履带自走式旋耕机) | 单轴1500-2000mm旋耕机 | 馆陶县飞翔机械装备制造有限公司 | 旋耕机 | 1GQKGN-180 | 单轴；耕幅:1800mm； | 结构形式：单轴框架式；外形尺寸（长×宽×高）:1120×1940×1060mm；配套动力范围：51.4-66.2kW；工作幅宽：180cm；传动方式：中间齿轮传动；总安装刀数量：48把；旋耕刀型号：IT245； | / | 2021/12/31 | 河北省
107 | 耕整地机械 | 耕地机械 | 旋耕机(含履带自走式旋耕机) | 单轴1500-2000mm旋耕机 | 石家庄连达农业机械有限公司 | 旋耕机 | 1GKN-180 | 单轴,耕幅:1800mm | 结构型式：框架式；外形尺寸（长X宽X高）mm:1020X2040X1100；配套动力范围(kW)：36.8-40.4；结构质量(kg)：380；工作幅宽(cm)：180；传动方式：中间；总安装刀数量(把)：52；旋耕刀型号：IT245。 | / | 2021/12/31 | 河北省
108 | 耕整地机械 | 耕地机械 | 旋耕机(含履带自走式旋耕机) | 单轴1500-2000mm旋耕机 | 连云港市连发机械有限公司 | 旋耕机 | 1GKN-150 | 单轴；耕幅:1500mm | 结构型式：框架式；配套功率(kW)：25.7-33.1；配套动力输出轴转速（r/min）：540/720；外形尺寸：1020×1760×1130㎜；结构质量（kg）：335；理论前进速度（㎞/h）：2.5-6.5；工作幅宽(cm)：150㎝；耕深（㎝）：旱耕12-16，水耕14-18；传动方式：中间齿轮传动；总安装刀数量(把)：34；旋耕刀型号：IT255，与拖拉机连接方式：标准三点悬挂。 | / | 2019/12/31 | 江苏省
109 | 耕整地机械 | 耕地机械 | 旋耕机(含履带自走式旋耕机) | 单轴1500-2000mm旋耕机 | 江西省南柴机械设备进出口有限公司 | 旋耕机 | 1GQN-180 | 单轴；耕幅:1800mm. | 结构型式：框架式(单轴）；外形尺寸（长×宽×高)mm：900×2060×1025；配套动力范围(kW)：36.8-40.4；结构质量（kg）：376；工作幅宽(cm)180；传动方式：中间；总安装刀数量(旋耕，把)：50；旋耕刀型号：IT245。 | / | 2021/12/31 | 江西省
110 | 耕整地机械 | 耕地机械 | 旋耕机(含履带自走式旋耕机) | 单轴1500-2000mm旋耕机 | 西峡县明鑫机械制造有限公司 | 旋耕机 | 1GKN-180 | 单轴；耕幅:1800mm | 结构形式：框架式；外形尺寸(长x宽x高）：1080x2040x990mm；配套动力范围：36.75-51.45kW；结构质量：404kg；工作幅宽：180cm；传动方式：中间传动；总安装刀数（旋耕）：52把；旋耕刀型号：IT245； | / | 2022/12/31 | 河南省
111 | 耕整地机械 | 耕地机械 | 旋耕机(含履带自走式旋耕机) | 单轴1500-2000mm旋耕机 | 潍坊科比特农业机械装备有限公司 | 旋耕机 | 1GQN-160 | 单轴；耕幅:1600mm | 结构形式：框架式；外形尺寸（长×宽×高）：930×1750×1000mm；配套动力范围：25.7-29.4kW；结构质量：240kg；工作幅宽：160cm；传动方式：中间；总安装刀数量：40把；旋耕刀型号：IT225 | / | 2021/12/31 | 山东省
112 | 耕整地机械 | 耕地机械 | 旋耕机(含履带自走式旋耕机) | 单轴1500-2000mm旋耕机 | 河北神耕机械有限公司 | 旋耕机 | 1GKN-180 | 单轴；耕幅:1800mm | 结构型式：框架式、外形尺寸（长*宽*高）mm：1020*2106*1152、配套拖拉机标定功率（kW）：36.7-44.1、结构质量(kg）：390、工作幅宽（cm）：180、传动方式：中间齿轮传动、总安装刀数（把）：50、旋耕刀型号：IT245 | / | 2021/12/31 | 河北省
113 | 耕整地机械 | 耕地机械 | 旋耕机(含履带自走式旋耕机) | 单轴1500-2000mm旋耕机 | 连云港市连发机械有限公司 | 旋耕机 | 1GKN-160 | 单轴；耕幅:1600mm | 结构型式：框架式；配套功率(kW)：29.4-36.8；配套动力输出轴转速（r/min）：540/720；外形尺寸：1020×1860×1130㎜；结构质量（kg）：355；理论前进速度（㎞/h）：2.5-6.5；工作幅宽(cm)：160㎝；耕深（㎝）：旱耕12-16，水耕14-18；传动方式：中间齿轮传动；总安装刀数量(把)：38；旋耕刀型号：IT245，与拖拉机连接方式：三点悬挂。 | / | 2019/12/31 | 江苏省
114 | 耕整地机械 | 耕地机械 | 旋耕机(含履带自走式旋耕机) | 单轴1500-2000mm旋耕机 | 西峡县明鑫机械制造有限公司 | 旋耕机 | 1GKN-150 | 单轴；耕幅:1500mm | 结构形式：框架式；外形尺寸(长x宽x高）：880x1740x970mm；配套动力范围：22-29.4kW；结构质量：286kg；工作幅宽：150cm；传动方式：中间传动；总安装刀数（旋耕）：40把；旋耕刀型号：IT225； | / | 2022/12/31 | 河南省
115 | 耕整地机械 | 耕地机械 | 旋耕机(含履带自走式旋耕机) | 单轴1500-2000mm旋耕机 | 江苏海之诺机械装备有限公司 | 旋耕机 | 1GKN-150 | 单轴；耕幅:1500mm | 结构形式：框架式；外形尺寸(长×宽×高)mm：1020×1760×1130；配套动力范围（kW）：25.7～33.1；结构质量（kg）：335；工作幅宽（cm）：150；传动方式：中间齿轮传动；总安装刀数量（旋耕，把）：34；旋耕刀型号：IT225 | / | 2019/12/31 | 江苏省
116 | 耕整地机械 | 耕地机械 | 旋耕机(含履带自走式旋耕机) | 单轴1500-2000mm旋耕机 | 潍坊嘉利诺农业机械装备有限公司 | 旋耕机 | 1GQN-180 | 单轴,耕幅:1800mm | 结构型式：框架式；外形尺寸（长×宽×高)mm：1100×2100×1150；配套动力范围(kW)：44.1～66.2；结构质量（kg）：400；工作幅宽(cm)：180；传动方式：中间；总安装刀数量(旋耕，把)：48；旋耕刀型号：IT225。 | / | 2021/12/31 | 山东省
117 | 耕整地机械 | 耕地机械 | 旋耕机(含履带自走式旋耕机) | 单轴1500-2000mm旋耕机 | 河南康德瀚机械有限公司 | 旋耕机 | 1GKN-180 | 单轴；耕幅:1800mm | 外形尺寸（工作状态，长×宽×高)mm：1130×2090×1110；结构质量（kg）：440；工作幅宽(cm)：180；传动方式：中间齿轮传动；总安装刀数量(把)：48；旋耕刀型号：ⅠT245左、ⅠT245。 | / | 2021/12/31 | 河南省
118 | 耕整地机械 | 耕地机械 | 旋耕机(含履带自走式旋耕机) | 单轴1500-2000mm旋耕机 | 连云港大陆农业机械装备有限公司 | 旋耕机 | 1GKN-160 | 单轴；耕幅:1600mm | 结构形式：框架式；外形尺寸(长×宽×高)mm：1020×1860×1160；配套动力范围（kW）：29.4～36.8；结构质量（kg）：355；工作幅宽（cm）：160；传动方式：中间齿轮传动；总安装刀数量（旋耕，把）：38；旋耕刀型号：IT24 | / | 2019/12/31 | 江苏省
119 | 耕整地机械 | 耕地机械 | 旋耕机(含履带自走式旋耕机) | 单轴1500-2000mm旋耕机 | 河北凯田农业机械有限公司 | 旋耕机 | 1GKN-160 | 单轴；耕幅:1600mm | 结构型式：框架式；外形尺寸（长×宽×高)mm：1820×1110×1010；配套动力范围(kW)33～36.8；结构质量（kg）：390；工作幅宽(cm)160；传动方式：中间；总安装刀数量(旋耕，把)：44；旋耕刀型号：IT245 | / | 2021/12/31 | 河北省
120 | 耕整地机械 | 耕地机械 | 旋耕机(含履带自走式旋耕机) | 单轴1500-2000mm旋耕机 | 河南豪丰农业装备有限公司 | 旋耕机 | 1GKN-165A | 单轴；耕幅:1650mm | 配套拖拉机标定功率范围：44.1～58.8kW；动力输出轴转速：760r/min；旋耕机型号名称：1GKN-165A型旋耕机；结构型式（圆梁式、框架式）：框架式；工作状态外形尺寸（长×宽×高）：1192×1830×1080mm；作业速度范围：0.5～1.3m/s；工作幅宽：165cm；耕深：≥12cm；传动方式（侧边、中间）：中间；刀辊设计转速：280r/min；刀辊最大回转半径：245mm；总安装刀数：44把；刀轴连接型式：花键；旋耕刀型号：ⅠT245/ⅠT245左；限深装置型式：限深板。 | / | 2022/12/31 | 河南省
121 | 耕整地机械 | 耕地机械 | 旋耕机(含履带自走式旋耕机) | 单轴1500-2000mm旋耕机 | 潍坊劲牛农业装备有限公司 | 旋耕机 | 1GQN-160 | 单轴；耕幅:1600mm | 结构型式：加强型;外形尺寸（长×宽×高）mm：820×1720×1030；配套动力范围（kW）：25.7-36.8；结构质量（kg）：250；工作幅宽(cm):160;传动方式：中间；总安装刀数量：44把；旋耕刀型号：IT225; | / | 2022/12/31 | 山东省
122 | 耕整地机械 | 耕地机械 | 旋耕机(含履带自走式旋耕机) | 单轴1500-2000mm旋耕机 | 河南沃正实业有限公司 | 旋耕机 | 1GQN-150 | 单轴；耕幅:1500mm | 型号名称：1GQN-150型旋耕机；结构型式：框架式；工作状态外形尺寸（长×宽×高）：940×1700×1015（mm）；作业速度范围：0.5～1.0m/s；工作幅宽：150cm；耕深：8～14cm；传动方式（侧边、中间）：中间齿轮传动；刀辊设计转速：233r/min；最大回转半径：225mm；总安装刀数：36把；刀轴连接型式：花键；旋耕刀型号：IT225/IT225左；限深装置型式：限深板；配套拖拉机标定功率：25.7～36.8kW；动力输出轴转速：540/760r/min。 | / | 2021/12/31 | 河南省
123 | 耕整地机械 | 耕地机械 | 旋耕机(含履带自走式旋耕机) | 单轴1500-2000mm旋耕机 | 河北神耕机械有限公司 | 旋耕机 | 1GN-150 | 单轴；耕幅:1500mm | 结构型式：框架式、外形尺寸（长*宽*高）mm：980*1765*1050、配套拖拉机标定功率（kW）：25.7-29.4、结构质量(kg）：290、工作幅宽（cm）：150、传动方式：中间齿轮传动、总安装刀数（把）：34、旋耕刀型号：IT225 | / | 2021/12/31 | 河北省
124 | 耕整地机械 | 耕地机械 | 旋耕机(含履带自走式旋耕机) | 单轴1500-2000mm旋耕机 | 河南豪丰农业装备有限公司 | 旋耕机 | 1GKN-190 | 单轴；耕幅:1930mm | 配套拖拉机标定功率范围：51.5～66.2kW；动力输出轴转速：760r/min；旋耕机型号名称：1GKN-190型旋耕机；结构型式（圆梁式、框架式）：框架式；工作状态外形尺寸（长×宽×高）：1225×2065×1080mm；作业速度范围：0.5～1.3m/s；工作幅宽：193cm；耕深：≥12cm；传动方式（侧边、中间）：中间；刀辊设计转速：280r/min；刀辊最大回转半径：245mm；总安装刀数：52把；刀轴连接型式：花键；旋耕刀型号：ⅠT245/ⅠT245左；限深装置型式：限深板。 | / | 2022/12/31 | 河南省
125 | 耕整地机械 | 耕地机械 | 旋耕机(含履带自走式旋耕机) | 单轴1500-2000mm旋耕机 | 常州回回机械科技有限公司 | 旋耕机 | 1GQ-180 | 单轴；耕幅:1800mm | 结构型式：圆梁式；外形尺寸(长×宽×高)mm：1850×580×850；拖拉机标定功率(kW)：33.0～36.7kW；工作幅宽(cm)：180；传动方式：单侧齿轮传动；总安装刀数量(旋耕，把)：36；旋耕刀型号：IT245-G。 | / | 2021/12/31 | 江苏省
126 | 耕整地机械 | 耕地机械 | 旋耕机(含履带自走式旋耕机) | 单轴1500-2000mm旋耕机 | 杨凌鲁力农机装备有限公司 | 旋耕机 | 1GKN-150 | 单轴；耕幅1500mm | 结构型式：框架式；外形尺寸（长×宽×高）mm:810×1680×1010；配套动力范围（kW）：22.05-36.8;结构质量（kg）：328;工作幅宽(cm)：150;传动方式：中间；总安装刀数量（旋耕，把）：40；旋耕刀型号：IT245。 | / | 2022/12/31 | 陕西省
127 | 耕整地机械 | 耕地机械 | 旋耕机(含履带自走式旋耕机) | 单轴1500-2000mm旋耕机 | 潍坊劲牛农业装备有限公司 | 旋耕机 | 1GQN-150 | 单轴；耕幅:1500mm | 结构型式：加强型;外形尺寸（长×宽×高）mm：820×1620×1030；配套动力范围（kW）：25-29.4；结构质量（kg）：243；工作幅宽(cm):150;传动方式：中间；总安装刀数量：40把；旋耕刀型号：IT225; | / | 2022/12/31 | 山东省
128 | 耕整地机械 | 耕地机械 | 旋耕机(含履带自走式旋耕机) | 单轴1500-2000mm旋耕机 | 河南豪丰农业装备有限公司 | 旋耕机 | 1GKN-165 | 单轴；耕幅:1650mm | 配套拖拉机标定功率范围：36.8～51.4kW；动力输出轴转速：760r/min；旋耕机型号名称：1GKN-165型旋耕机；结构型式（圆梁式、框架式）：框架式；工作状态外形尺寸（长×宽×高）：1020×1800×885mm；作业速度范围：0.5～1.3m/s；工作幅宽：165cm；耕深：≥12cm；传动方式（侧边、中间）：中间；刀辊设计转速：313r/min；刀辊最大回转半径：225mm；总安装刀数：42把；刀轴连接型式：花键；旋耕刀型号：ⅠT225/ⅠT225左；限深装置型式：限深板。 | / | 2022/12/31 | 河南省
129 | 耕整地机械 | 耕地机械 | 旋耕机(含履带自走式旋耕机) | 单轴1500-2000mm旋耕机 | 山东鑫港新能源科技有限公司 | 旋耕机 | 1GQN-160 | 单轴；耕幅:1630mm | 结构型式：框架式；外形尺寸（长×宽×高）(mm)：1020×1810×1090；配套动力范围（kW)：33.1-48；结构质量(kg)：308；工作幅宽(mm)：1630；传动方式：中间；总安装刀数量（旋耕，把）：44；旋耕刀型号：IT225。 | / | 2022/12/31 | 山东省
130 | 耕整地机械 | 耕地机械 | 旋耕机(含履带自走式旋耕机) | 单轴1500-2000mm旋耕机 | 山东大华机械有限公司 | 旋耕机 | 1GQN-160 | 单轴；耕幅:1600mm； | 结构型式：框架式；外形尺寸（长×宽×高)mm：1180×1810×1080；配套动力范围(kW)：25.7～36.8；结构质量（kg）：280；工作幅宽(cm)160；传动方式：中间齿轮传动；总安装刀数量(旋耕，把)：42；旋耕刀型号：IT245；总安装刀数量(灭茬，把)：/；灭茬刀型号：/。 | / | 2021/12/31 | 山东省
131 | 耕整地机械 | 耕地机械 | 旋耕机(含履带自走式旋耕机) | 单轴1500-2000mm旋耕机 | 雷沃重工股份有限公司 | 旋耕机 | 1GKN-180 | 单轴；耕幅:1800mm | 结构型式：框架式；结构尺寸（长×宽×高)（mm）：1020*2070*110；配套动力（kW）：33.1-44.1；耕幅（cm）：180；结构质量：（kg）：470；传动方式：中间传动；总安装刀数量（旋耕，把）：52；旋耕刀型号：IT245。 | / | 2021/12/31 | 山东省
132 | 耕整地机械 | 耕地机械 | 旋耕机(含履带自走式旋耕机) | 单轴1500-2000mm旋耕机 | 河北神耕机械有限公司 | 旋耕机 | 1GKN-160 | 单轴；耕幅:1600mm | 结构型式：框架式、外形尺寸（长*宽*高）mm：1020*1905*1150、配套拖拉机标定功率（kW）：33.0-36.7、结构质量(kg）：370、工作幅宽（cm）：160、传动方式：中间齿轮传动、总安装刀数（把）：42、旋耕刀型号：IT245 | / | 2021/12/31 | 河北省
133 | 耕整地机械 | 耕地机械 | 旋耕机(含履带自走式旋耕机) | 单轴1500-2000mm旋耕机 | 潍坊嘉利诺农业机械装备有限公司 | 旋耕机 | 1GQN-160 | 单轴,耕幅:1600mm | 结构型式：框架式；外形尺寸（长×宽×高)mm：860×1710×1160；配套动力范围(kW)：25.7～29.4；结构质量（kg）：230；工作幅宽(cm)：160；传动方式：中间；总安装刀数量(旋耕，把)：40；旋耕刀型号：T225。 | / | 2019/12/31 | 山东省
134 | 耕整地机械 | 耕地机械 | 旋耕机(含履带自走式旋耕机) | 单轴1500-2000mm旋耕机 | 潍坊潍润农业机械有限公司 | 旋耕机 | 1GQN-160 | 单轴；耕幅1600mm | 结构型式：框架式；外形尺寸（长×宽×高）mm：980×1750×990；结构质量kg：300；配套拖拉机标定功率(kW)：29.4-44.2；幅宽cm：160；传动方式：中间齿轮传动；耕深cm：≥12；总安装刀数：44把；旋耕刀型号：IT225； | / | 2021/12/31 | 山东省
135 | 耕整地机械 | 耕地机械 | 旋耕机(含履带自走式旋耕机) | 单轴1500-2000mm旋耕机 | 湖南农夫机电有限公司 | 旋耕机 | 1GQ-150 | 单轴；耕幅(mm):1500 | 外形尺寸（工作状态，长×宽×高)mm：1800×600×1050；结构质量（kg）：150；工作幅宽(cm)：150；传动方式：侧边齿轮传动；总安装刀数量(把)：46；旋耕刀型号：IT195。 | / | 2021/12/31 | 湖南省
136 | 耕整地机械 | 耕地机械 | 旋耕机(含履带自走式旋耕机) | 单轴1500-2000mm旋耕机 | 江苏银华春翔机械制造有限公司 | 旋耕机 | 1GKN-150 | 单轴；耕幅:1500mm； | 配套动力：22.0-25.7kW；外形尺寸（长×宽×高）mm：980×1753×1050；整机质量：260kg;;传动方式：中间齿轮传动；旋耕刀型号：IT225;刀辊总安装刀数：34把。 | / | 2021/12/31 | 江苏省
137 | 耕整地机械 | 耕地机械 | 旋耕机(含履带自走式旋耕机) | 单轴1500-2000mm旋耕机 | 河南沃正实业有限公司 | 双轴灭茬旋耕机 | 1GQNM-165 | 双轴；耕幅:1650mm | 配套动力：58.8～66.2kW；动力输出轴转速：760r/min；外形尺寸（长×宽×高）： 1200×2030×1060（mm）；结构形式：框架式；传动方式：中间齿轮传动（旋耕刀辊），侧边齿轮传动（灭茬刀辊）；结构质量：680kg；幅宽：1650mm；作业速度：2.5～5km/h；耕深：120～160mm；联接方式：三点悬挂；刀辊设计转速：旋耕：280r/min、灭茬：390r/min；最大回转半径：旋耕：245mm、灭茬：160mm；总安装刀数：旋耕：48把、灭茬64把；旋耕刀型号：IT245/IT245左；灭茬刀型号：MI160/MI160左。 | / | 2020/12/31 | 河南省
138 | 耕整地机械 | 耕地机械 | 旋耕机(含履带自走式旋耕机) | 单轴1500-2000mm旋耕机 | 河南豪丰农业装备有限公司 | 旋耕机 | 1GKN-155 | 单轴；耕幅:1560mm | 配套拖拉机标定功率范围：25.7～33.1kW；动力输出轴转速：540r/min；旋耕机型号名称：1GKN-155型旋耕机；结构型式（圆梁式、框架式）：框架式；工作状态外形尺寸（长×宽×高）：1005×1690×1030mm；作业速度范围：0.5～1.2m/s；工作幅宽：156cm；耕深：≥12cm；传动方式（侧边、中间）：中间；刀辊设计转速：223r/min；刀辊最大回转半径：225mm；总安装刀数：36把；刀轴连接型式：花键；旋耕刀型号：ⅠT245；限深装置型式：限深板。 | / | 2022/12/31 | 河南省
139 | 耕整地机械 | 耕地机械 | 旋耕机(含履带自走式旋耕机) | 单轴1500-2000mm旋耕机 | 潍坊潍润农业机械有限公司 | 旋耕机 | 1GQN-150 | 单轴；耕幅1500mm | 结构型式：框架式；外形尺寸（长×宽×高）mm：980×1650×990；结构质量kg：280；配套拖拉机标定功率(kW)：29.4-36.8；幅宽cm：150；传动方式：中间齿轮传动；耕深cm：≥12；总安装刀数：40把；旋耕刀型号：IT225； | / | 2021/12/31 | 山东省
140 | 耕整地机械 | 耕地机械 | 旋耕机(含履带自走式旋耕机) | 单轴1500-2000mm旋耕机 | 常州回回机械科技有限公司 | 旋耕机 | 1GQ-160 | 单轴；耕幅:1600mm | 结构型式：圆梁式；外形尺寸(长×宽×高)mm：1650×580×850；拖拉机标定功率(kW)：25.7～29.4kW；工作幅宽(cm)：160；传动方式：单侧齿轮传动；总安装刀数量(旋耕，把)：32；旋耕刀型号：IT245-G。 | / | 2021/12/31 | 江苏省
141 | 耕整地机械 | 耕地机械 | 旋耕机(含履带自走式旋耕机) | 单轴1500-2000mm旋耕机 | 灌云县中云机械有限公司 | 旋耕机 | 1GKN-180 | 单轴；耕幅1800. | 耕幅:1800mm;整机质量：405kg;外形尺寸(mm):1020×2060×1160;传动方式：中间齿轮传动；结构型式：框架式；配套动力（kW）：36.8～44.1；耕深（cm）:8～18;总安装刀数量(把):50;旋耕刀型号:IT245. | / | 2021/12/31 | 江苏省
142 | 耕整地机械 | 耕地机械 | 旋耕机(含履带自走式旋耕机) | 单轴1500-2000mm旋耕机 | 河北神耕机械有限公司 | 旋耕机 | 1GN-160 | 单轴；耕幅:1600mm | 结构型式：框架式、外形尺寸（长*宽*高）mm：980*1945*1050、配套拖拉机标定功率（kW）：29.4-33.0、结构质量(kg）：304、工作幅宽（cm）：160、传动方式：中间齿轮传动、总安装刀数（把）：42、旋耕刀型号：IT225 | / | 2021/12/31 | 河北省
143 | 耕整地机械 | 耕地机械 | 旋耕机(含履带自走式旋耕机) | 单轴1500-2000mm旋耕机 | 河南豪丰农业装备有限公司 | 旋耕机 | 1GKN-175 | 单轴；耕幅:1770mm | 配套拖拉机标定功率范围：44.1～66.2kW；动力输出轴转速：760r/min；旋耕机型号名称：1GKN-175型旋耕机；结构型式（圆梁式、框架式）：框架式；工作状态外形尺寸（长×宽×高）：1210×1915×1075mm；作业速度范围：0.5～1.3m/s；工作幅宽：177cm；耕深：≥12cm；传动方式（侧边、中间）：中间；刀辊设计转速：280r/min；刀辊最大回转半径：245mm；总安装刀数：48把；刀轴连接型式：花键；旋耕刀型号：ⅠT245/ⅠT245左；限深装置型式：限深板。 | / | 2022/12/31 | 河南省
144 | 耕整地机械 | 耕地机械 | 旋耕机(含履带自走式旋耕机) | 单轴1500-2000mm旋耕机 | 潍坊农宜得机械有限公司 | 旋耕机 | 1GQN-160 | 单轴.耕幅:1600(mm) | 动力连接方式:牵引式；机具结构类型:单轴；耕幅(M):1.60结构型式:框架型,单轴,工作幅宽:1600MM功率:25.7-36.7传动方式:中间齿轮传动,外形尺寸:(860×1720×970)MM；结构质量(kg):230总安装刀数:40把旋耕刀型号:IT225 | / | 2021/12/31 | 山东省
145 | 耕整地机械 | 耕地机械 | 旋耕机(含履带自走式旋耕机) | 单轴1500-2000mm旋耕机 | 潍坊潍润农业机械有限公司 | 旋耕机 | 1GQN-180 | 单轴；耕幅1800mm | 结构型式：框架式；外形尺寸（长×宽×高）mm：1020×2050×1000；结构质量kg：360；配套拖拉机标定功率(kW)：36.8-44.2；幅宽cm：180；传动方式：中间齿轮传动；耕深cm：≥12；总安装刀数：52把；旋耕刀型号：IT245； | / | 2021/12/31 | 山东省
146 | 耕整地机械 | 耕地机械 | 旋耕机(含履带自走式旋耕机) | 单轴1500-2000mm旋耕机 | 江西省南柴机械设备进出口有限公司 | 旋耕机 | 1GQN-150 | 单轴；耕幅:1500mm. | 结构型式：框架式(单轴）；外形尺寸（长×宽×高)mm：940×1780×995；配套动力范围(kW)：22.0-29.4；结构质量（kg）：333；工作幅宽(cm)150；传动方式：中间；总安装刀数量(旋耕，把)：34；旋耕刀型号：IT245。 | / | 2021/12/31 | 江西省
147 | 耕整地机械 | 耕地机械 | 旋耕机(含履带自走式旋耕机) | 单轴1500-2000mm旋耕机 | 河南沃正实业有限公司 | 旋耕机 | 1GQN-160 | 单轴；耕幅:1600mm | 结构型式：框架式；配套动力：36.8～40.4kW；外形尺寸（长×宽×高）：1020×1800×902（mm）；结构质量：270kg；理论作业速度：0.55～1m/s；工作幅宽：1600mm；耕深：12～14cm；传动方式：中间齿轮传动；联接方式：三点悬挂；刀辊转速：223/297r/min；刀辊最大回转半径：225mm；刀辊总安装刀数：42把；旋耕刀型号：IT225/IT225左。 | / | 2019/12/31 | 河南省
148 | 耕整地机械 | 耕地机械 | 旋耕机(含履带自走式旋耕机) | 单轴1500-2000mm旋耕机 | 宁晋县驰沃农业机械有限公司 | 旋耕机 | 1GQN-180 | 单轴；耕幅1800mm | 配套动力58.8-73.5kW，动力输出轴转速720r/min ，单轴框架式，外形尺寸1220*2100*1200 作业速度范围0.56-1.39m/s 幅宽181cm 耕深12-16cm 中间齿轮传动 刀棍转速296r/min 最大回转半径245mm 安装刀数50把 刀轴连接型式（花键盘连接） | / | 2021/12/31 | 河北省
149 | 耕整地机械 | 耕地机械 | 旋耕机(含履带自走式旋耕机) | 单轴1500-2000mm旋耕机 | 西峡县明鑫机械制造有限公司 | 旋耕机 | 1GKN-160 | 单轴；耕幅:1600mm | 结构形式：框架式；外形尺寸(长x宽x高）：880x1850x970mm；配套动力范围：22-29.4kW；结构质量：296kg；工作幅宽：160cm；传动方式：中间传动；总安装刀数（旋耕）：44把；旋耕刀型号：IT225； | / | 2022/12/31 | 河南省
150 | 耕整地机械 | 耕地机械 | 旋耕机(含履带自走式旋耕机) | 单轴1500-2000mm旋耕机 | 馆陶县飞翔机械装备制造有限公司 | 旋耕机 | 1GQKN-160 | 单轴；耕幅:1600mm； | 结构形式：框架式；外形尺寸（长×宽×高）:1000×1850×1030mm；配套动力范围：33.1-40.4kW；结构质量：296kg；工作幅宽：160cm；传动方式：中间齿轮传动；总安装刀数量：44把；旋耕刀型号：IT245； | / | 2019/12/31 | 河北省
151 | 耕整地机械 | 耕地机械 | 旋耕机(含履带自走式旋耕机) | 单轴1500-2000mm旋耕机 | 潍坊农宜得机械有限公司 | 旋耕机 | 1GQN-180 | 单轴.耕幅:1800(mm) | 动力连接方式:牵引式；机具结构类型:单轴；耕幅(M):1.80结构型式:框架型,单轴,工作幅宽:1800MM功率:53.0-66.2传动方式:中间齿轮传动,外形尺寸:(1100×2000×1030)MM；结构质量(kg):367总安装刀数:48把旋耕刀型号:IT245 | / | 2021/12/31 | 山东省
152 | 耕整地机械 | 耕地机械 | 旋耕机(含履带自走式旋耕机) | 单轴1500-2000mm旋耕机 | 雷沃重工股份有限公司 | 旋耕机 | 1GKN-170 | 单轴；耕幅:1700mm | 结构型式：框架式；结构尺寸（长×宽×高)（mm）：1020*1970*1100；配套动力（kW）：33.1-44.1；耕幅（cm）：170；结构质量：（kg）：462；传动方式：中间传动；总安装刀数量（旋耕，把）：44；旋耕刀型号：IT245。 | / | 2021/12/31 | 山东省
153 | 耕整地机械 | 耕地机械 | 旋耕机(含履带自走式旋耕机) | 单轴1500-2000mm旋耕机 | 江苏清淮机械有限公司 | 旋耕机 | 1GQN-150 | 单轴；耕幅:1500mm | 结构型式：圆梁式；外形尺寸（长×宽×高)mm：920×1732×1052；配套动力范围(kW)：22.0-25.7；结构 质量（kg）：270；工作幅宽(cm)150；传动方式：中间；总安装刀数量(旋耕，把)：38；旋 耕刀型号：IT225 | / | 2019/12/31 | 江苏省
154 | 耕整地机械 | 耕地机械 | 旋耕机(含履带自走式旋耕机) | 单轴2000-2500mm旋耕机 | 江西省南柴机械设备进出口有限公司 | 旋耕机 | 1GQN-200 | 单轴；耕幅:2000mm. | 结构型式：框架式(单轴）；外形尺寸（长×宽×高)mm：930×2300×990；配套动力范围(kW)：40.4-58.8；结构质量（kg）：394；工作幅宽(cm)200；传动方式：中间；总安装刀数量(旋耕，把)：58；旋耕刀型号：IT245。 | / | 2021/12/31 | 江西省
155 | 耕整地机械 | 耕地机械 | 旋耕机(含履带自走式旋耕机) | 单轴2000-2500mm旋耕机 | 江苏亿科农业装备有限公司 | 旋耕机 | 1GKN-230 | 单轴,耕幅:2300mm. | 结构型式：框架式；外形尺寸（长×宽×高)mm：2586×1020×1152；配套动力范围(kW)：47.8-62.5；结构质量（kg）：435；工作幅宽(cm)230；传动方式：中部齿轮传动；总安装刀数量(把)：62；旋耕刀型号：IT245. | / | 2020/12/31 | 江苏省
156 | 耕整地机械 | 耕地机械 | 旋耕机(含履带自走式旋耕机) | 单轴2000-2500mm旋耕机 | 连云港大陆农业机械装备有限公司 | 旋耕机 | 1GKN-200 | 单轴；耕幅:2000mm | 结构形式：框架式；外形尺寸(长×宽×高)mm：1020×2320×1160；配套动力范围（kW）：40.4～47.8；结构质量（kg）：420；工作幅宽（cm）：200；传动方式：中间齿轮传动；总安装刀数量（旋耕，把）：58；旋耕刀型号：IT245 | / | 2019/12/31 | 江苏省
157 | 耕整地机械 | 耕地机械 | 旋耕机(含履带自走式旋耕机) | 单轴2000-2500mm旋耕机 | 馆陶县飞翔机械装备制造有限公司 | 旋耕机 | 1GQKGN-220 | 单轴；耕幅:2200mm； | 结构形式：单轴框架式；外形尺寸（长×宽×高）：1160×2380×1220mm；配套动力范围：73.5-88.2kW；工作幅宽：220cm；传动方式：中间齿轮传动；总安装刀数量：60把；旋耕刀型号：IT245； | / | 2021/12/31 | 河北省
158 | 耕整地机械 | 耕地机械 | 旋耕机(含履带自走式旋耕机) | 单轴2000-2500mm旋耕机 | 河北凯田农业机械有限公司 | 旋耕机 | 1GKN-200 | 单轴；耕幅:2000mm | 结构型式：框架式；外形尺寸（长×宽×高)mm：2310×1110×1010；配套动力范围(kW)：58.8～66.1；结构质量（kg）：425；工作幅宽(cm)200；传动方式：中间；总安装刀数量(旋耕把)：60；旋耕刀型号：IT245 | / | 2021/12/31 | 河北省
159 | 耕整地机械 | 耕地机械 | 旋耕机(含履带自走式旋耕机) | 单轴2000-2500mm旋耕机 | 山东泰拖农业装备有限公司 | 旋耕机 | 1GKN-230 | 单轴；耕幅:2300mm | 结构型式：框架式；外形尺寸（长×宽×高)mm：1520×2610×1120；配套动力范围(kW)：62.5-80.9；结构质量（kg）：646；工作幅宽(cm)：230；传动方式：中间齿轮；总安装刀数量(旋耕，把)：64；旋耕刀型号：IT245 ；总安装刀数量(灭茬，把)：/；灭茬刀型号：1。 | / | 2021/12/31 | 山东省
160 | 耕整地机械 | 耕地机械 | 旋耕机(含履带自走式旋耕机) | 单轴2000-2500mm旋耕机 | 常州回回机械科技有限公司 | 旋耕机 | 1GQ-220 | 单轴；耕幅:2200mm | 结构型式：圆梁式；外形尺寸(长×宽×高)mm：2250×580×850；拖拉机标定功率(kW)：40.4～47.7kW；工作幅宽(cm)：220；传动方式：单侧齿轮传动；总安装刀数量(旋耕，把)：44；旋耕刀型号：IT245-G。 | / | 2021/12/31 | 江苏省
161 | 耕整地机械 | 耕地机械 | 旋耕机(含履带自走式旋耕机) | 单轴2000-2500mm旋耕机 | 河北凯田农业机械有限公司 | 旋耕机 | 1GKN-230 | 单轴；耕幅:2300mm | 结构型式：框架式；外形尺寸（长×宽×高)mm：2540×1110×1010；配套动力范围(kW)：58.8～66.1；结构质量（kg）：530；工作幅宽(cm)230；传动方式：中间；总安装刀数量(旋耕，把)：64；旋耕刀型号：IT245 | / | 2021/12/31 | 河北省
162 | 耕整地机械 | 耕地机械 | 旋耕机(含履带自走式旋耕机) | 单轴2000-2500mm旋耕机 | 河南豪丰农业装备有限公司 | 旋耕机 | 1GKNS-200 | 单轴；耕幅:2000mm | 配套拖拉机标定功率范围：51.5～66.2kW；动力输出轴转速：760r/min；旋耕机型号名称：1GKNs-200型旋耕机；结构型式（圆梁式、框架式）：框架式；工作状态外形尺寸（长×宽×高）：1315×3200×1085mm；作业速度范围：0.69～1.39m/s；工作幅宽：200cm；耕深：≥8cm；传动方式（侧边、中间）：中间；刀辊设计转速：280r/min；刀辊最大回转半径：195mm；总安装刀数：96把；刀轴连接型式：花键；旋耕刀型号：ⅠT195/ⅠT195左；限深装置型式：限深板。 | / | 2022/12/31 | 河南省
163 | 耕整地机械 | 耕地机械 | 旋耕机(含履带自走式旋耕机) | 单轴2000-2500mm旋耕机 | 山东泰拖农业装备有限公司 | 旋耕机 | 1GKN-220 | 单轴；耕幅:2200mm | 结构型式：框架式；外形尺寸（长×宽×高)mm：1520×2610×1120；配套动力范围(kW)： 51.5-66.1；结构质量（kg）：638；工作幅宽(cm)：220；传动方式：中间齿轮；总安装刀数量(旋耕，把)：64；旋耕刀型号：IT245 ；总安装刀数量(灭茬，把)：/；灭茬刀型号：/。 | / | 2021/12/31 | 山东省
164 | 耕整地机械 | 耕地机械 | 旋耕机(含履带自走式旋耕机) | 单轴2000-2500mm旋耕机 | 江苏亿科农业装备有限公司 | 反转灭茬机 | 1JMF-200 | 单轴,耕幅:2000mm. | 结构型式：框架式；外形尺寸（长×宽×高)mm：2300×865×1250；配套动力范围(kW)：62.5-69.8；结构质量（kg）：405；工作幅宽(cm)200；传动方式：侧边传动；总安装刀数量(把)：54；灭茬刀型号：IT245. | / | 2020/12/31 | 江苏省
165 | 耕整地机械 | 耕地机械 | 旋耕机(含履带自走式旋耕机) | 单轴2000-2500mm旋耕机 | 馆陶县飞翔机械装备制造有限公司 | 旋耕机 | 1GQKGN-230 | 单轴；耕幅:2300mm； | 结构形式：单轴框架式；外形尺寸（长×宽×高）:1160×2580×1220mm；配套动力范围：73.5-88.2kW；工作幅宽：230cm；传动方式：中间齿轮传动；总安装刀数量：64把；旋耕刀型号：I T245； | / | 2021/12/31 | 河北省
166 | 耕整地机械 | 耕地机械 | 旋耕机(含履带自走式旋耕机) | 单轴2000-2500mm旋耕机 | 潍坊劲牛农业装备有限公司 | 旋耕机 | 1GKN-230 | 单轴；耕幅:2300mm | 结构型式：框架式;外形尺寸（长×宽×高）mm：1150×2580×1260；配套动力范围（kW）：58.8-73.5；结构质量（kg）：610；工作幅宽(cm):230;传动方式：中间；总安装刀数量：64把；旋耕刀型号：IT265; | / | 2022/12/31 | 山东省
167 | 耕整地机械 | 耕地机械 | 旋耕机(含履带自走式旋耕机) | 单轴2000-2500mm旋耕机 | 连云港九迁机械制造有限公司 | 旋耕机 | 1GKN-200 | 单轴；耕幅:2000mm | 结构形式：框架式；外形尺寸(长×宽×高)mm：1020×2296×1152；配套动力范围（kW）：44.1～55.2；结构质量（kg）：435；工作幅宽（cm）：200；传动方式：中间齿轮传动；总安装刀数量（旋耕，把）：58；旋耕刀型号：IT245 | / | 2019/12/31 | 江苏省
168 | 耕整地机械 | 耕地机械 | 旋耕机(含履带自走式旋耕机) | 单轴2000-2500mm旋耕机 | 临洮县宏丰机械制造有限公司 | 旋耕机 | 1GKN-200 | 单轴；耕幅:2000mm | 外形尺寸（长×宽×高）：1040×2250×1030（mm）,结构型式：框架式（/）,配套拖拉机标定功率：44.1（kW）,动力输出轴转速：540/720（r/min）,幅宽：200（cm）,结构质量：415（kg），耕深：14（cm）,传动方式：中间齿轮动（/）,与拖拉机联接方式：三点悬挂（/）,刀辊总安装刀数：60（把） | / | 2019/12/31 | 甘肃省
169 | 耕整地机械 | 耕地机械 | 旋耕机(含履带自走式旋耕机) | 单轴2000-2500mm旋耕机 | 江西省南柴机械设备进出口有限公司 | 旋耕机 | 1GQN-230 | 单轴；耕幅:2300mm | 结构型式：框架式(单轴）；外形尺寸（长×宽×高)mm：915×2530×1010；配套动力范围(kW)：44.1-58.8；结构质量（kg）：431；工作幅宽(cm)230；传动方式：中间；总安装刀数量(旋耕，把)：62；旋耕刀型号：IT245。 | / | 2021/12/31 | 江西省
170 | 耕整地机械 | 耕地机械 | 旋耕机(含履带自走式旋耕机) | 单轴2000-2500mm旋耕机 | 潍坊农宜得机械有限公司 | 旋耕机 | 1GKN-200 | 单轴.耕幅:2000(mm) | 动力连接方式:牵引式；机具结构类型:单轴；耕幅(M):2.00结构型式:框架型,单轴,工作幅宽:2000MM功率:51.5-66.2传动方式:中间齿轮传动,外形尺寸:(1100×2250×1250)MM；结构质量(kg):396总安装刀数:52把旋耕刀型号:IT245 | / | 2021/12/31 | 山东省
171 | 耕整地机械 | 耕地机械 | 旋耕机(含履带自走式旋耕机) | 单轴2000-2500mm旋耕机 | 河南沃正实业有限公司 | 旋耕机 | 1GQN-200H | 单轴；耕幅:2000mm | 配套拖拉机标定功率：44.1～51.5kW；动力输出轴转速：760r/min；常用作业档次：Ⅱ；理论前进速度：0.69～1.39m/s；旋耕机结构形式：框架式；规格型号：1GQN-200H；外形尺寸（长×宽×高）：1045×2270×1188（mm）；结构质量：448kg；幅宽：2000mm；耕深：≥12cm；传动方式：中间齿轮传动；与拖拉机联接方式：三点悬挂；刀辊设计转速：282r/min；最大回转半径：245mm；总安装刀数：60把；旋耕刀型号：ⅠT245/ⅠT245左。 | / | 2021/12/31 | 河南省
172 | 耕整地机械 | 耕地机械 | 旋耕机(含履带自走式旋耕机) | 单轴2000-2500mm旋耕机 | 河南豪丰农业装备有限公司 | 旋耕机 | 1GKN-230 | 单轴；耕幅:2330mm | 配套拖拉机标定功率范围：66.2～88.9kW；动力输出轴转速：760r/min；旋耕机型号名称：1GKN-230型旋耕机；结构型式（圆梁式、框架式）：框架式；工作状态外形尺寸（长×宽×高）：1145×2570×1100mm；作业速度范围：0.69～1.38m/s；工作幅宽：233cm；耕深：≥12cm；变速箱挡位数：1个；传动方式（侧边、中间）：中间；刀辊设计转速：280r/min；刀辊最大回转半径：245mm；总安装刀数：68把；刀轴连接型式：花键；旋耕刀型号：ⅠT245。 | / | 2021/12/31 | 河南省
173 | 耕整地机械 | 耕地机械 | 旋耕机(含履带自走式旋耕机) | 单轴2000-2500mm旋耕机 | 潍坊劲牛农业装备有限公司 | 旋耕机 | 1GKN-200 | 单轴；耕幅:2000mm | 结构型式：框架式;外形尺寸（长×宽×高）mm：1000×2280×1260；配套动力范围（kW）：44.1-66.2；结构质量（kg）：490；工作幅宽(cm):200;传动方式：中间；总安装刀数量：56把；旋耕刀型号：IT245; | / | 2022/12/31 | 山东省
174 | 耕整地机械 | 耕地机械 | 旋耕机(含履带自走式旋耕机) | 单轴2000-2500mm旋耕机 | 连云港苏连机械有限公司 | 旋耕机 | 1GKN-200 | 单轴；耕幅:2000mm | 结构形式：框架式；外形尺寸(长×宽×高)mm：1020×2300×1160；配套动力范围（kW）：40.5～47.8；结构质量（kg）：420；工作幅宽（cm）：200；传动方式：中间齿轮传动；总安装刀数量（旋耕，把）：58；旋耕刀型号：IT245 | / | 2020/12/31 | 江苏省
175 | 耕整地机械 | 耕地机械 | 旋耕机(含履带自走式旋耕机) | 单轴2000-2500mm旋耕机 | 河北双天机械制造有限公司 | 旋耕机 | 1GKN-230K | 单轴；耕幅2300mm | 配套标定功率(kW):66.2-80.9；配套动力输出轴转速(r/min):540/720；型号名称：1GKN-230K；结构型式：单轴框架式；工作状态外形尺寸(长×宽×高mm):1275×2640×1180；作业速度范围(m/s):0.56-1.39；工作幅宽(cm):204；耕深(cm):12-16；传动方式:中间齿轮传动；刀辊设计转速(r/min):282/375；刀辊最大回转半径(mm):250；总安装刀数(把):68；刀轴连接型式：花键套连接；旋耕刀型号:IT245；限深装置型式：/ | / | 2021/12/31 | 河北省
176 | 耕整地机械 | 耕地机械 | 旋耕机(含履带自走式旋耕机) | 单轴2000-2500mm旋耕机 | 馆陶县飞翔机械装备制造有限公司 | 旋耕机 | 1GQKGN-200 | 单轴；耕幅:2000mm； | 结构形式：单轴框架式；外形尺寸（长×宽×高）:1120×2120×1050mm；配套动力范围：66.2-73.5kW；工作幅宽：200cm；传动方式：中间齿轮传动；总安装刀数量：52把；旋耕刀型号：I T245； | / | 2021/12/31 | 河北省
177 | 耕整地机械 | 耕地机械 | 旋耕机(含履带自走式旋耕机) | 单轴2000-2500mm旋耕机 | 杨凌鲁力农机装备有限公司 | 旋耕机 | 1GKN-220 | 单轴；耕幅2200mm | 结构型式：框架式；外形尺寸（长×宽×高）mm:1550×2520×1170; 配套动力范围（kW）58.8-80.9;结构质量（kg）：638;工作幅宽(cm)：220;传动方式：中间；总安装刀数量（旋耕，把）：64；旋耕刀型号：IT245。 | / | 2022/12/31 | 陕西省
178 | 耕整地机械 | 耕地机械 | 旋耕机(含履带自走式旋耕机) | 单轴2000-2500mm旋耕机 | 江苏清淮机械有限公司 | 旋耕机 | 1GQN-200 | 单轴；耕幅:2000mm | 结构型式：圆梁式；外形尺寸（长×宽×高)mm：1020×2270×1152；配套动力范围(kW)：44.1-58.8；结构 质量（kg）：420；工作幅宽(cm)200；传动方式：中间；总安装刀数量(旋耕，把)：58；旋 耕刀型号：IT245 | / | 2019/12/31 | 江苏省
179 | 耕整地机械 | 耕地机械 | 旋耕机(含履带自走式旋耕机) | 单轴2000-2500mm旋耕机 | 西峡县明鑫机械制造有限公司 | 旋耕机 | 1GKN-200 | 单轴；耕幅:2000mm | 结构形式：框架式；外形尺寸(长x宽x高）：1150x2250x1000mm；配套动力范围：55-70kW；结构质量：466kg；工作幅宽：200cm；传动方式：中间传动；总安装刀数（旋耕）：60把；旋耕刀型号：IT245； | / | 2022/12/31 | 河南省
180 | 耕整地机械 | 耕地机械 | 旋耕机(含履带自走式旋耕机) | 单轴2000-2500mm旋耕机 | 江苏亿科农业装备有限公司 | 水田埋茬(草)耕整机 | 1JMS-240 | 单轴,耕幅:2400mm. | 结构型式：框架式；外形尺寸（长×宽×高)mm：2646×990×1040；配套动力范围(kW)：51.5-62.5；结构质量（kg）：453；工作幅宽(cm)240；传动方式：中部齿轮传动；总安装刀数量(把)：112；旋耕刀型号：IT225. | / | 2020/12/31 | 江苏省
181 | 耕整地机械 | 耕地机械 | 旋耕机(含履带自走式旋耕机) | 单轴2000-2500mm旋耕机 | 连云港大陆农业机械装备有限公司 | 反转灭茬机 | 1GFM-200 | 单轴；耕幅:2000mm | 结构形式：框架式；外形尺寸(长×宽×高)mm：1270×2400×1095；配套动力范围（kW）：51.8～62.9；结构质量（kg）：520；工作幅宽（cm）：200；传动方式：侧边传动；总安装刀数量（旋耕，把）：60；旋耕刀型号：IT245 | / | 2021/12/31 | 江苏省
182 | 耕整地机械 | 耕地机械 | 旋耕机(含履带自走式旋耕机) | 单轴2000-2500mm旋耕机 | 河南豪丰农业装备有限公司 | 旋耕机 | 1GKNH-200 | 单轴；耕幅:2020mm | 配套拖拉机标定功率范围：44.1～51.5kW；动力输出轴转速：760r/min；旋耕机型号名称：1GKNH-200型旋耕机；结构型式（圆梁式、框架式）：框架式；工作状态外形尺寸（长×宽×高）：1065×2270×1175mm；作业速度范围：0.69～1.38m/s；工作幅宽：202cm；耕深：≥12cm；变速箱挡位数：1个；传动方式（侧边、中间）：中间；刀辊设计转速：280r/min；刀辊最大回转半径：245mm；总安装刀数：60把；刀轴连接型式：花键；旋耕刀型号：ⅠT245。 | / | 2021/12/31 | 河南省
183 | 耕整地机械 | 耕地机械 | 旋耕机(含履带自走式旋耕机) | 单轴2000-2500mm旋耕机 | 河北神耕机械有限公司 | 旋耕机 | 1GKN-210B | 单轴；耕幅:2100mm | 结构型式：框架式、外形尺寸（长*宽*高）mm：1200*2335*1150、配套拖拉机标定功率（kW）：58.8-66.1、结构质量(kg）：420、工作幅宽（cm）：210、传动方式：中间齿轮传动、总安装刀数（把）：68、旋耕刀型号：IT245 | / | 2021/12/31 | 河北省
184 | 耕整地机械 | 耕地机械 | 旋耕机(含履带自走式旋耕机) | 单轴2000-2500mm旋耕机 | 江苏亿科农业装备有限公司 | 旋耕机 | 1GKN-200 | 单轴,耕幅:2000mm. | 结构型式：框架式；外形尺寸（长×宽×高)mm：2230×930×1050；配套动力范围(kW)：40.4-58.5；结构质量（kg）：420；工作幅宽(cm)200；传动方式：侧边传动；总安装刀数量(把)：66；灭茬刀型号：IT245. | / | 2019/12/31 | 江苏省
185 | 耕整地机械 | 耕地机械 | 旋耕机(含履带自走式旋耕机) | 单轴2000-2500mm旋耕机 | 河南沃正实业有限公司 | 旋耕机 | 1GQN-230S | 单轴；耕幅:2300mm | 结构型式：框架式；配套动力：66.2～80.9kW；动力输出轴转速：760r/min；常用作业档次：Ⅱ；外形尺寸（长×宽×高）：1150×2568×1170（mm）；结构质量：490kg；理论作业速度：0.69～1.38m/s；型号：1GQN-230s；工作幅宽：2300mm；耕深：12～20cm；传动方式：中间齿轮传动；联接方式：三点悬挂；刀辊转速：251/265r/min；刀辊最大回转半径：265mm；刀辊总安装刀数：64把；旋耕刀型号：PⅡ265/PⅡ265左。 | / | 2019/12/31 | 河南省
186 | 耕整地机械 | 耕地机械 | 旋耕机(含履带自走式旋耕机) | 单轴2000-2500mm旋耕机 | 河北神耕机械有限公司 | 旋耕机 | 1GKN-230 | 单轴；耕幅:2300mm | 结构型式：框架式、外形尺寸（长*宽*高）mm：1020*2580*1152、配套拖拉机标定功率（kW）：55.1-58.8、结构质量(kg）：486、工作幅宽（cm）：230、传动方式：中间齿轮传动、总安装刀数（把）：62、旋耕刀型号：IT245 | / | 2021/12/31 | 河北省
187 | 耕整地机械 | 耕地机械 | 旋耕机(含履带自走式旋耕机) | 单轴2000-2500mm旋耕机 | 江苏银华春翔机械制造有限公司 | 旋耕机 | 1GKN-230G | 单轴；耕幅:2300mm； | 配套动力：51.5-62.5kW；外形尺寸（长×宽×高）mm：1020×2536×1312；整机质量：500kg;;传动方式：中间齿轮传动；旋耕刀型号：IT245;刀辊总安装刀数：62把。 | / | 2021/12/31 | 江苏省
188 | 耕整地机械 | 耕地机械 | 旋耕机(含履带自走式旋耕机) | 单轴2000-2500mm旋耕机 | 泰州樱田农机制造有限公司 | 水田埋茬耕整机 | 1GSZ-220 | 单轴；耕幅2200mm | 结构型式：圆梁式；外形尺寸（长×宽× 高)mm：2385×1050×1000mm；配套动力范围(kW)：≥22；结构质量 （kg）：286；工作幅宽(cm)220；传动方式：侧边；总安装刀数量(旋耕，把)：58；旋耕刀型号：专用弧形打浆刀。 | / | 2019-12-31 | 江苏省
189 | 耕整地机械 | 耕地机械 | 旋耕机(含履带自走式旋耕机) | 单轴2000-2500mm旋耕机 | 潍坊乐哈哈农业机械装备有限公司 | 旋耕机 | 1GQN-200 | 单轴；耕幅:2000mm | 结构型式：框架式；外形尺寸（长×宽×高)mm：1185×2215×1115mm；配套动力范围(kW)：44.1-66.2；结构质量（kg）：370kg；工作幅宽(cm)200cm；传动方式：中间；总安装刀数量(旋耕，把)：54；旋耕刀型号：T245 | / | 2021/12/31 | 山东省
190 | 耕整地机械 | 耕地机械 | 旋耕机(含履带自走式旋耕机) | 单轴2000-2500mm旋耕机 | 潍坊农宜得机械有限公司 | 旋耕机 | 1GKN-230 | 单轴.耕幅:2300(mm) | 动力连接方式:牵引式；机具结构类型:单轴；耕幅(M):2.30结构型式:框架型,单轴,工作幅宽:2300MM 功率:58.8-73.5传动方式:中间齿轮传动,外形尺寸:(1100×2550×1250)MM；结构质量(kg):490总安装刀数:64把旋耕刀型号:IT245 | / | 2021/12/31 | 山东省
191 | 耕整地机械 | 耕地机械 | 旋耕机(含履带自走式旋耕机) | 单轴2000-2500mm旋耕机 | 河南豪丰农业装备有限公司 | 旋耕机 | 1GKNH-230 | 单轴；耕幅:2335mm | 配套拖拉机标定功率范围：58.8～66.2kW；动力输出轴转速：760r/min；旋耕机型号名称：1GKNH-230型旋耕机；结构型式（圆梁式、框架式）：框架式；工作状态外形尺寸（长×宽×高）：1045×2565×1175mm；作业速度范围：0.69～1.38m/s；工作幅宽：233.5cm；耕深：≥12cm；变速箱挡位数：1个；传动方式（侧边、中间）：中间；刀辊设计转速：280r/min；刀辊最大回转半径：245mm；总安装刀数：68把；刀轴连接型式：花键；旋耕刀型号：ⅠT245。 | / | 2021/12/31 | 河南省
192 | 耕整地机械 | 耕地机械 | 旋耕机(含履带自走式旋耕机) | 单轴2000-2500mm旋耕机 | 山东泰拖农业装备有限公司 | 旋耕机 | 1GKN-200 | 单轴；耕幅:2000mm | 结构型式：框架式；外形尺寸（长×宽×高)mm：1520×2810×1120；配套动力范围(kW)： 80.9-103；结构质量（kg）：682；工作幅宽(cm)：250；传动方式：中间齿轮；总安装刀数量(旋耕，把)：68；旋耕刀型号：IT245；总安装刀数量(灭茬，把)：/；灭茬刀型号：/。 | / | 2021/12/31 | 山东省
193 | 耕整地机械 | 耕地机械 | 旋耕机(含履带自走式旋耕机) | 单轴2000-2500mm旋耕机 | 河南豪丰农业装备有限公司 | 旋耕机 | 1GKNS-230 | 单轴；耕幅:2320mm | 配套拖拉机标定功率范围：62.5～80.9kW；动力输出轴转速：760r/min；旋耕机型号名称：1GKNs-230型旋耕机；结构型式（圆梁式、框架式）：框架式；工作状态外形尺寸（长×宽×高）：1315×3500×1085mm；作业速度范围：0.69～1.39m/s；工作幅宽：232cm；耕深：≥8cm；传动方式（侧边、中间）：中间；刀辊设计转速：280r/min；刀辊最大回转半径：195mm；总安装刀数：112把；刀轴连接型式：花键；旋耕刀型号：ⅠT195/ⅠT195左；限深装置型式：限深板。 | / | 2022/12/31 | 河南省
194 | 耕整地机械 | 耕地机械 | 旋耕机(含履带自走式旋耕机) | 单轴2000-2500mm旋耕机 | 连云港苏连机械有限公司 | 旋耕机 | 1GKN-230 | 单轴；耕幅:2300mm | 结构形式：框架式；外形尺寸(长×宽×高)mm：1020×2536×1152；配套动力范围（kW）：51.5～58.8；结构质量（kg）：435；工作幅宽（cm）：230；传动方式：中间齿轮传动；总安装刀数量（旋耕，把）：62；旋耕刀型号：IT245 | / | 2021/12/31 | 江苏省
195 | 耕整地机械 | 耕地机械 | 旋耕机(含履带自走式旋耕机) | 单轴2000-2500mm旋耕机 | 江苏银华春翔机械制造有限公司 | 旋耕机 | 1GKN-200 | 单轴；耕幅:2000mm； | 配套动力：44.1-55.2kW；外形尺寸（长×宽×高）mm：1020×2296×1152；整机质量：435kg;;传动方式：中间齿轮传动；旋耕刀型号：IT245;刀辊总安装刀数：58把。 | / | 2021/12/31 | 江苏省
196 | 耕整地机械 | 耕地机械 | 旋耕机(含履带自走式旋耕机) | 单轴2000-2500mm旋耕机 | 河南沃正实业有限公司 | 旋耕机 | 1GQNP-200 | 单轴；耕幅:2000mm | 配套动力：58.8～66.2kW；动力输出轴转速：540/760 r/min；常用作业档次：Ⅱ；理论前进速度：0.69～1.39m/s；结构形式：框架式；外形尺寸（长×宽×高）：1410×2290×1060（mm）；结构质量：450kg；幅宽：200cm；耕深：8～12cm；传动方式：中间齿轮传动；联接方式：三点悬挂；刀辊设计转速：252/280r/min；最大回转半径：195mm；总安装刀数：96把；旋耕刀型号：IT195左/IT195。 | / | 2020/12/31 | 河南省
197 | 耕整地机械 | 耕地机械 | 旋耕机(含履带自走式旋耕机) | 单轴2000-2500mm旋耕机 | 雷沃重工股份有限公司 | 旋耕机 | 1GKN-220 | 单轴；耕幅:2200mm | 结构型式：框架式；结构尺寸（长×宽×高)（mm）：1260*2550*1180；配套动力（kW）：58-66；耕幅（cm）：220；结构质量：（kg）：547；传动方式：中间传动；总安装刀数量（旋耕，把）：64；旋耕刀型号：IT245。 | / | 2021/12/31 | 山东省
198 | 耕整地机械 | 耕地机械 | 旋耕机(含履带自走式旋耕机) | 单轴2000-2500mm旋耕机 | 宁晋县驰沃农业机械有限公司 | 旋耕机 | 1GQN-200 | 单轴；耕幅2000mm | 配套动力66.2-80.9kW，动力输出轴转速720r/min ，单轴框架式，外形尺寸1220*2300*1100 作业速度范围0.56-1.39m/s 幅宽202cm 耕深12-16cm 中间齿轮传动 刀棍转速296r/min 最大回转半径245mm 安装刀数58把 刀轴连接型式（花键盘连接） | / | 2021/12/31 | 河北省
199 | 耕整地机械 | 耕地机械 | 旋耕机(含履带自走式旋耕机) | 单轴2000-2500mm旋耕机 | 江苏银华春翔机械制造有限公司 | 反转灭茬机 | 1GFM-200 | 单轴；耕幅:2000mm； | 配套动力：66.2-73.5kW；外形尺寸（长×宽×高）mm：2120×1800×1200；整机质量：435kg;传动方式:侧边齿轮传动;弯刀型式:IT250;刀片数量:52把. | / | 2019/12/31 | 江苏省
200 | 耕整地机械 | 耕地机械 | 旋耕机(含履带自走式旋耕机) | 单轴2000-2500mm旋耕机 | 杨凌鲁力农机装备有限公司 | 旋耕机 | 1GKN-230 | 单轴；耕幅2300mm | 结构型式：框架式；外形尺寸（长×宽×高）mm:1540×2600×1175; ,配套动力范围（kW）58.8-80.9;结构质量（kg）：646;工作幅宽(cm)：230;传动方式：中间；总安装刀数量（旋耕，把）：64；旋耕刀型号：IT245。 | / | 2022/12/31 | 陕西省
201 | 耕整地机械 | 耕地机械 | 旋耕机(含履带自走式旋耕机) | 单轴2000-2500mm旋耕机 | 河南沃正实业有限公司 | 旋耕机 | 1GQN-230 | 单轴；耕幅:2300mm | 型号名称：1GQN-230型旋耕机；结构型式：框架式；工作状态外形尺寸（长×宽×高）：1145×2570×1100（mm）；作业速度范围：0.5～1.0m/s；工作幅宽：230cm；耕深：8～14cm；传动方式（侧边、中间）：中间齿轮传动；刀辊设计转速：280r/min；最大回转半径：245mm；总安装刀数：68把；刀轴连接型式：花键；旋耕刀型号：IT245/IT245左；限深装置型式：限深板；配套拖拉机标定功率：52.9～66.2kW；动力输出轴转速：540/760r/min。 | / | 2021/12/31 | 河南省
202 | 耕整地机械 | 耕地机械 | 旋耕机(含履带自走式旋耕机) | 单轴2000-2500mm旋耕机 | 雷沃重工股份有限公司 | 旋耕机 | 1GKN-200 | 单轴；耕幅:2000mm | 结构型式：框架式；结构尺寸（长×宽×高)（mm）：1260*2400*1180；配套动力（kW）：44-58；耕幅（cm）：200；结构质量：（kg）：524；传动方式：中间传动；总安装刀数量（旋耕，把）：60；旋耕刀型号：IT245。 | / | 2021/12/31 | 山东省
203 | 耕整地机械 | 耕地机械 | 旋耕机(含履带自走式旋耕机) | 单轴2000-2500mm旋耕机 | 河南豪丰农业装备有限公司 | 旋耕机 | 1GKN-200 | 单轴；耕幅:2030mm | 配套拖拉机标定功率范围：51.5～66.2kW；动力输出轴转速：760r/min；旋耕机型号名称：1GKN-200型旋耕机；结构型式（圆梁式、框架式）：框架式；工作状态外形尺寸（长×宽×高）：1125×2270×1100mm；作业速度范围：0.69～1.38m/s；工作幅宽：203cm；耕深：≥12cm；变速箱挡位数：1个；传动方式（侧边、中间）：中间；刀辊设计转速：280r/min；刀辊最大回转半径：245mm；总安装刀数：60把；刀轴连接型式：花键；旋耕刀型号：ⅠT245。 | / | 2021/12/31 | 河南省
204 | 耕整地机械 | 耕地机械 | 旋耕机(含履带自走式旋耕机) | 单轴2000-2500mm旋耕机 | 湖南农夫机电有限公司 | 旋耕机 | 1GQ-230 | 单轴；耕幅(mm):2300 | 外形尺寸（工作状态，长×宽×高)mm：2580×800×980；结构质量（kg）：415；工作幅宽(cm)：230；传动方式：侧边齿轮传动；总安装刀数量(把)：72；旋耕刀型号：IT195。 | / | 2021/12/31 | 湖南省
205 | 耕整地机械 | 耕地机械 | 旋耕机(含履带自走式旋耕机) | 单轴2000-2500mm旋耕机 | 河南康德瀚机械有限公司 | 旋耕机 | 1GKN-200 | 单轴；耕幅:2000mm | 外形尺寸（工作状态，长×宽×高)mm：1130×2290×1110；结构质量（kg）：465；工作幅宽(cm)：200；传动方式：中间齿轮传动；总安装刀数量(把)：56；旋耕刀型号：ⅠT245左、ⅠT245。 | / | 2021/12/31 | 河南省
206 | 耕整地机械 | 耕地机械 | 旋耕机(含履带自走式旋耕机) | 单轴2000-2500mm旋耕机 | 山拖农机装备有限公司 | 旋耕机 | 1GKN-230 | 单轴；耕幅:2370mm | 结构型式：框架式、单轴； 外形尺寸（长×宽×高)mm：1150×2600×1200； 配套动力范围(kW)：58.8-73.5； 结构质量（kg）：516； 工作幅宽(cm)；237； 传动方式：中间传动； 总安装刀数量(旋耕，把)：72； 旋耕刀型号：IT245； 总安装刀数量(灭茬，把)：/； 灭茬刀型号：/。 | 无 | 2021/12/31 | 山东省
207 | 耕整地机械 | 耕地机械 | 旋耕机(含履带自走式旋耕机) | 单轴2000-2500mm旋耕机 | 河南沃正实业有限公司 | 旋耕机 | 1GQN-200S | 单轴；耕幅:2000mm | 结构型式：框架式；配套动力：55.1～66.1kW；动力输出轴转速：760r/min；常用作业档次：Ⅱ；外形尺寸（长×宽×高）：1150×2260×1090（mm）；结构质量：440kg；理论作业速度：0.69～1.39m/s；型号：1GQN-200s；工作幅宽：2000mm；耕深：8～20cm；传动方式：中间齿轮传动；联接方式：后置液式三点悬挂；刀辊设计转速：265r/min；刀辊回转半径：265mm；总安装刀数：56把；旋耕刀型号：ⅡP265/ⅡP265左。 | / | 2018/12/31 | 河南省
208 | 耕整地机械 | 耕地机械 | 旋耕机(含履带自走式旋耕机) | 单轴2000-2500mm旋耕机 | 河北凯田农业机械有限公司 | 旋耕机 | 1GQ-200 | 单轴；耕幅:2000mm | 结构型式：框架式；外形尺寸（长×宽×高)mm：2300×800×1170；配套动力范围(kW)：55～65；结构质量（kg）：395；工作幅宽(cm):200；传动方式：中间；总安装刀数量(旋耕，把)：46；旋耕刀型号：IT245 | / | 2021/12/31 | 河北省
209 | 耕整地机械 | 耕地机械 | 旋耕机(含履带自走式旋耕机) | 单轴2000-2500mm旋耕机 | 连云港市连发机械有限公司 | 旋耕机 | 1GKN-230H | 单轴；耕幅:2300mm | 配套功率(kW)：44.1-58.8；配套动力输出轴转速（r/min）：540/720；理论前进速度（㎞/h）：2.5-6.5；结构型式：框架式；外形尺寸：1050×2636×1400㎜；结构质量（kg）：580；工作幅宽(cm)：230㎝；耕深（㎝）：旱耕12-16，水耕14-18；传动方式：中间齿轮传动；总安装刀数量(把)：62；旋耕刀型号：IT245，与拖拉机连接方式：标准三点悬挂。 | / | 2019/12/31 | 江苏省
210 | 耕整地机械 | 耕地机械 | 旋耕机(含履带自走式旋耕机) | 单轴2000-2500mm旋耕机 | 潍坊嘉利诺农业机械装备有限公司 | 旋耕机 | 1GQN-230 | 单轴,耕幅:2300mm | 结构型式：框架式；外形尺寸（长×宽×高)mm：1100×2600×1200；配套动力范围(kW)：66.2～95.6；结构质量（kg）：520；工作幅宽(cm)：230；传动方式：中间；总安装刀数量(旋耕，把)：60；旋耕刀型号：IT245。 | / | 2021/12/31 | 山东省
211 | 耕整地机械 | 耕地机械 | 旋耕机(含履带自走式旋耕机) | 单轴2000-2500mm旋耕机 | 常州回回机械科技有限公司 | 旋耕机 | 1GQ-240 | 单轴；耕幅:2400mm | 结构型式：圆梁式；外形尺寸(长×宽×高)mm：2450×580×850；拖拉机标定功率(kW)：47.7～51.4kW；工作幅宽(cm)：240；传动方式：双侧齿轮传动；总安装刀数量(旋耕，把)：48；旋耕刀型号：IT245-G。 | / | 2021/12/31 | 江苏省
212 | 耕整地机械 | 耕地机械 | 旋耕机(含履带自走式旋耕机) | 单轴2000-2500mm旋耕机 | 河南沃正实业有限公司 | 水田灭茬旋耕机 | 1GQNM-230 | 单轴；耕幅:2300mm | 配套拖拉机标定功率范围：55.1～66.2kW；动力输出轴转速：760 r/min；旋耕机：型号名称：1GQNM-230型水田灭茬旋耕机；结构形式（圆梁式、框架式）：框架式；工作状态外形尺寸（长×宽×高）：1410×2570×1060（mm）；作业速度范围：0.69～1.39m/s；工作幅宽：230cm；耕深：8～12cm；变速箱挡位数：1个；传动方式（侧边、中间）：中间；刀辊设计转速：280r/min；最大回转半径：195mm；总安装刀数：112把；刀轴连接型式：花键；旋耕刀型号：IT195/IT195左。 | / | 2021/12/31 | 河南省
213 | 耕整地机械 | 耕地机械 | 旋耕机(含履带自走式旋耕机) | 单轴2000-2500mm旋耕机 | 潍坊嘉利诺农业机械装备有限公司 | 旋耕机 | 1GQN-200 | 单轴,耕幅:2000mm | 结构型式：框架式；外形尺寸（长×宽×高)mm：1100×2300×1200；配套动力范围(kW)：44.1～66.2；结构质量（kg）：439；工作幅宽(cm)：200；传动方式：中间；总安装刀数量(旋耕，把)：52；旋耕刀型号：IT245。 | / | 2021/12/31 | 山东省
214 | 耕整地机械 | 耕地机械 | 旋耕机(含履带自走式旋耕机) | 单轴2000-2500mm旋耕机 | 潍坊潍润农业机械有限公司 | 旋耕机 | 1GKN-230 | 单轴；耕幅2300mm | 结构型式：框架式；外形尺寸（长×宽×高）mm：1050×2580×1250；结构质量kg：570；配套拖拉机标定功率(kW)：58.8-80.9；幅宽cm：230；传动方式：中间齿轮传动；耕深cm：≥12；总安装刀数：72把；旋耕刀型号：IT245； | / | 2021/12/31 | 山东省
215 | 耕整地机械 | 耕地机械 | 旋耕机(含履带自走式旋耕机) | 单轴2000-2500mm旋耕机 | 连云港九迁机械制造有限公司 | 反转灭茬机 | 1JMF-200 | 单轴；耕幅:2000mm | 结构形式：框架式；外形尺寸(长×宽×高)mm：1020×2260×1152；配套动力范围（kW）：≥62.9；结构质量（kg）：435；工作幅宽（cm）：200；传动方式：侧边传动；总安装刀数量（旋耕，把）：50；旋耕刀型号：IT245 | / | 2020/12/31 | 江苏省
216 | 耕整地机械 | 耕地机械 | 旋耕机(含履带自走式旋耕机) | 单轴2000-2500mm旋耕机 | 河南沃正实业有限公司 | 旋耕机 | 1GQN-200A | 单轴；耕幅:2000mm | 型号名称：1GQN-200A型旋耕机；结构型式：框架式；工作状态外形尺寸（长×宽×高）：1125×2270×1100（mm）；作业速度范围：0.5～1.0m/s；工作幅宽：200cm；耕深：8～14cm；传动方式（侧边、中间）：中间齿轮传动；刀辊设计转速：280r/min；最大回转半径：245mm；总安装刀数：60把；刀轴连接型式：花键；旋耕刀型号：IT245/IT245左；限深装置型式：限深板；配套拖拉机标定功率：47.8～58.8kW；动力输出轴转速：540/760r/min。 | / | 2021/12/31 | 河南省
217 | 耕整地机械 | 耕地机械 | 旋耕机(含履带自走式旋耕机) | 单轴2000-2500mm旋耕机 | 河北神耕机械有限公司 | 旋耕机 | 1GKN-230B | 单轴；耕幅:2300mm | 结构型式：框架式、外形尺寸（长*宽*高）mm：1200*2560*1150、配套拖拉机标定功率（kW）：66.1-73.5、结构质量(kg）：450、工作幅宽（cm）：230、传动方式：中间齿轮传动、总安装刀数（把）：76、旋耕刀型号：IT245 | / | 2021/12/31 | 河北省
218 | 耕整地机械 | 耕地机械 | 旋耕机(含履带自走式旋耕机) | 单轴2000-2500mm旋耕机 | 江苏海之诺机械装备有限公司 | 旋耕机 | 1GKN-200 | 单轴；耕幅:2000mm | 结构形式：框架式；外形尺寸(长×宽×高)mm：1020×2300×1130；配套动力范围（kW）：40.5～47.8；结构质量（kg）：420；工作幅宽（cm）：200；传动方式：中间齿轮传动；总安装刀数量（旋耕，把）：58；旋耕刀型号：IT245 | / | 2019/12/31 | 江苏省
219 | 耕整地机械 | 耕地机械 | 旋耕机(含履带自走式旋耕机) | 单轴2000-2500mm旋耕机 | 石家庄农业机械股份有限公司 | 旋耕机 | 1GQN-200K | 单轴耕幅:2000mm | 结构形式：单轴框架式，外形尺寸：1045×2250×1190mm，工作幅宽：200cm，传动方式：中间齿轮传动，旋耕刀型号：1T245，总安装刀数：60把，配套动力：43.6-66.1kW， | / | 2021/12/31 | 河北省
220 | 耕整地机械 | 耕地机械 | 旋耕机(含履带自走式旋耕机) | 单轴2000-2500mm旋耕机 | 西峡县明鑫机械制造有限公司 | 旋耕机 | 1GKN-220 | 单轴；耕幅:2200mm | 结构形式：框架式；外形尺寸(长x宽x高）：1160x2440x1020mm；配套动力范围：66-73.5kW；结构质量：490kg；工作幅宽：220cm；传动方式：中间传动；总安装刀数（旋耕）：64把；旋耕刀型号：IT245； | / | 2022/12/31 | 河南省
221 | 耕整地机械 | 耕地机械 | 旋耕机(含履带自走式旋耕机) | 单轴2000-2500mm旋耕机 | 馆陶县飞翔机械装备制造有限公司 | 旋耕机 | 1GQKGN-240 | 单轴；耕幅:2400mm； | 结构形式：单轴框架式；外形尺寸（长×宽×高）:1150×2620×1220mm；配套动力范围：95.5-110.3kW；工作幅宽：240cm；传动方式：中间齿轮传动；总安装刀数量：64把；旋耕刀型号：I T245； | / | 2021/12/31 | 河北省
222 | 耕整地机械 | 耕地机械 | 旋耕机(含履带自走式旋耕机) | 单轴2000-2500mm旋耕机 | 常州回回机械科技有限公司 | 旋耕机 | 1GQ-200 | 单轴；耕幅:2000mm | 结构型式：圆梁式；外形尺寸(长×宽×高)mm：2050×580×850；拖拉机标定功率(kW)：36.7～40.4kW；工作幅宽(cm)：200；传动方式：单侧齿轮传动；总安装刀数量(旋耕，把)：40；旋耕刀型号：IT245-G。 | / | 2021/12/31 | 江苏省
223 | 耕整地机械 | 耕地机械 | 旋耕机(含履带自走式旋耕机) | 单轴2000-2500mm旋耕机 | 灌云县中云机械有限公司 | 旋耕机 | 1GKN-200 | 单轴；耕幅2000mm. | 耕幅:2000mm;整机质量：420kg;外形尺寸(mm):1020×2300×1160;传动方式：中间齿轮传动；结构型式：框架式；配套动力（kW）：40.5～47.8；耕深（cm）:8～18;总安装刀数量(把):58;旋耕刀型号:IT245。 | / | 2021/12/31 | 江苏省
224 | 耕整地机械 | 耕地机械 | 旋耕机(含履带自走式旋耕机) | 单轴2000-2500mm旋耕机 | 杨凌鲁力农机装备有限公司 | 旋耕机 | 1GKN-200 | 单轴；耕幅2000mm | 结构型式：框架式；外形尺寸（长×宽×高）mm:1600×2300×1220; ,配套动力范围（kW）58.8-80.9;结构质量（kg）：622;工作幅宽(cm)：200;传动方式：中间；总安装刀数量（旋耕，把）：60；旋耕刀型号：IT245。 | / | 2022/12/31 | 陕西省
225 | 耕整地机械 | 耕地机械 | 旋耕机(含履带自走式旋耕机) | 单轴2000-2500mm旋耕机 | 常州回回机械科技有限公司 | 水田平地搅浆机 | 1JSL-240 | 单轴；耕幅:2400mm | 外形尺寸(长×宽×高)mm：2580×1050×1000；配套动力(kW)：≥25.7kW；整机质量(kg)：320kg；工作幅宽(cm)：240；连接形式：三点悬挂；传动方式：单侧链条传动；总安装刀数量(把)：64；弯刀型式：专用弧形打浆刀。 | / | 2020/12/31 | 江苏省
226 | 耕整地机械 | 耕地机械 | 旋耕机(含履带自走式旋耕机) | 单轴2000-2500mm旋耕机 | 江苏银华春翔机械制造有限公司 | 旋耕机 | 1GKN-200G | 单轴；耕幅:2000mm； | 配套动力：44.1-55.2kW；外形尺寸（长×宽×高）mm：1020×2296×1312；整机质量：480kg;;传动方式：中间齿轮传动；旋耕刀型号：IT245;刀辊总安装刀数：58把。 | / | 2021/12/31 | 江苏省
227 | 耕整地机械 | 耕地机械 | 旋耕机(含履带自走式旋耕机) | 单轴2000-2500mm旋耕机 | 潍坊潍润农业机械有限公司 | 旋耕机 | 1GQN-200 | 单轴；耕幅2000mm | 结构型式：框架式；外形尺寸（长×宽×高）mm：1020×2250×1000；结构质量kg：400；配套拖拉机标定功率(kW)：44.2-66.2；幅宽cm：200；传动方式：中间齿轮传动；耕深cm：≥12；总安装刀数：60把；旋耕刀型号：IT245； | / | 2021/12/31 | 山东省
228 | 耕整地机械 | 耕地机械 | 旋耕机(含履带自走式旋耕机) | 单轴2000-2500mm旋耕机 | 河南沃正实业有限公司 | 旋耕机 | 1GQN-230H | 单轴；耕幅:2300mm | 配套拖拉机标定功率：58.8～66.2kW；动力输出轴转速：760r/min；常用作业档次：Ⅱ；理论前进速度：0.69～1.39m/s；旋耕机结构形式：框架式；规格型号：1GQN-230H；外形尺寸（长×宽×高）：1045×2570×1188（mm）；结构质量：470kg；幅宽：2300mm；耕深：≥12cm；传动方式：中间齿轮传动；与拖拉机联接方式：三点悬挂；刀辊设计转速：282r/min；最大回转半径：245mm；总安装刀数：68把；旋耕刀型号：ⅠT245/ⅠT245左。 | / | 2021/12/31 | 河南省
229 | 耕整地机械 | 耕地机械 | 旋耕机(含履带自走式旋耕机) | 单轴2000-2500mm旋耕机 | 连云港大陆农业机械装备有限公司 | 旋耕机 | 1GKN-230 | 单轴；耕幅:2300mm | 结构形式：框架式；外形尺寸(长×宽×高)mm：1020×2560×1160；配套动力范围（kW）：44.1～58.8；结构质量（kg）：435；工作幅宽（cm）：230；传动方式：中间齿轮传动；总安装刀数量（旋耕，把）：62；旋耕刀型号：IT245 | / | 2019/12/31 | 江苏省
230 | 耕整地机械 | 耕地机械 | 旋耕机(含履带自走式旋耕机) | 单轴2000-2500mm旋耕机 | 河南康德瀚机械有限公司 | 旋耕机 | 1GKN-230 | 单轴；耕幅:2300mm | 外形尺寸（工作状态，长×宽×高)mm：1130×2590×1110；结构质量（kg）：490；工作幅宽(cm)：230；传动方式：中间齿轮传动；总安装刀数量(把)：64；旋耕刀型号：ⅠT245左、ⅠT245 | / | 2021/12/31 | 河南省
231 | 耕整地机械 | 耕地机械 | 旋耕机(含履带自走式旋耕机) | 单轴2000-2500mm旋耕机 | 河北双天机械制造有限公司 | 旋耕机 | 1GKN-200K | 单轴；耕幅2000mm | 配套标定功率(kW):44.1-66.2；配套动力输出轴转速(r/min):540/720；型号名称：1GKN-200K；结构型式：单轴框架式；工作状态外形尺寸(长×宽×高mm):1275×2390×1180；作业速度范围(m/s):0.56-1.39；工作幅宽(cm):204；耕深(cm):12-16；传动方式:中间齿轮传动；刀辊设计转速(r/min):282/375；刀辊最大回转半径(mm):250；总安装刀数(把):60；刀轴连接型式：花键套连接；旋耕刀型号:IT245；限深装置型式：/ | / | 2021/12/31 | 河北省
232 | 耕整地机械 | 耕地机械 | 旋耕机(含履带自走式旋耕机) | 单轴2500mm及以上旋耕机 | 河南沃正实业有限公司 | 旋耕机 | 1GQN-300H | 单轴；耕幅:3000mm | 结构型式：框架式；配套动力：88.2～110.3kW；动力输出轴转速：540/720/760r/min；常用作业档次：Ⅱ；外形尺寸（长×宽×高）：1200×3268×1290（mm）；结构质量：670kg；理论作业速度：0.75～1.4m/s；工作幅宽：3000mm；耕深：12～26cm；传动方式：中间齿轮传动；联接方式：三点悬挂；刀辊转速：249/265/280r/min；刀辊最大回转半径：245mm；刀辊总安装刀数：88把；旋耕刀型号：IT245/IT245左。 | / | 2019/12/31 | 河南省
233 | 耕整地机械 | 耕地机械 | 旋耕机(含履带自走式旋耕机) | 单轴2500mm及以上旋耕机 | 连云港九迁机械制造有限公司 | 旋耕机 | 1GKN-250 | 单轴；耕幅:2500mm | 结构形式：框架式；外形尺寸(长×宽×高)mm：1020×2726×1152；配套动力范围（kW）：58.8～73.5；结构质量（kg）：470；工作幅宽（cm）：250；传动方式：中间齿轮传动；总安装刀数量（旋耕，把）：66；旋耕刀型号：IT245 | / | 2019/12/31 | 江苏省
234 | 耕整地机械 | 耕地机械 | 旋耕机(含履带自走式旋耕机) | 单轴2500mm及以上旋耕机 | 常州回回机械科技有限公司 | 水田平地搅浆机 | 1JSL-280 | 单轴；耕幅:2800mm | 外形尺寸(长×宽×高)mm：2980×1050×1000；配套动力(kW)：≥40.5kW；整机质量(kg)：360kg；工作幅宽(cm)：280；连接形式：三点悬挂；传动方式：单侧链条传动；总安装刀数量(把)：74；弯刀型式：专用弧形打浆刀。 | / | 2020/12/31 | 江苏省
235 | 耕整地机械 | 耕地机械 | 旋耕机(含履带自走式旋耕机) | 单轴2500mm及以上旋耕机 | 山东泰拖农业装备有限公司 | 旋耕机 | 1GKN-250 | 单轴；耕幅:2500mm | 结构型式：框架式；外形尺寸（长×宽×高)mm：1520×2810×1120；配套动力范围(kW)： 80.9-103；结构质量（kg）：682；工作幅宽(cm)：250；传动方式：中间齿轮；总安装刀数量(旋耕，把)：68；旋耕刀型号：IT245；总安装刀数量(灭茬，把)：/；灭茬刀型号：/。 | / | 2021/12/31 | 山东省
236 | 耕整地机械 | 耕地机械 | 旋耕机(含履带自走式旋耕机) | 单轴2500mm及以上旋耕机 | 江苏银华春翔机械制造有限公司 | 旋耕机 | 1GKN-250G | 单轴；耕幅:2500mm； | 配套动力：58.8-73.5kW；外形尺寸（长×宽×高）mm：1020×2726×1312；整机质量：520kg;;传动方式：中间齿轮传动；旋耕刀型号：IT245;刀辊总安装刀数：66把。 | / | 2021/12/31 | 江苏省
237 | 耕整地机械 | 耕地机械 | 旋耕机(含履带自走式旋耕机) | 单轴2500mm及以上旋耕机 | 江苏银华春翔机械制造有限公司 | 水田埋茬(草)耕整机 | 1JSL-360 | 单轴；耕幅:3600mm； | 配套动力：66.5-73.5kW；外形尺寸（长×宽×高）mm：930×3730×1160；整机质量：600kg;传动方式：侧边链条传动；刀片型号：自制起浆刀；刀片数量：90把 | / | 2021/12/31 | 江苏省
238 | 耕整地机械 | 耕地机械 | 旋耕机(含履带自走式旋耕机) | 单轴2500mm及以上旋耕机 | 江苏亿科农业装备有限公司 | 水田埋茬(草)耕整机 | 1JMS-280 | 单轴,耕幅:2800mm. | 结构型式：框架式；外形尺寸（长×宽×高)mm：3046×990×1040；配套动力范围(kW)：66.2-73.5；结构质量（kg）：493；工作幅宽(cm)280；传动方式：中部齿轮传动；总安装刀数量(把)：130；旋耕刀型号：IT225. | / | 2020/12/31 | 江苏省
239 | 耕整地机械 | 耕地机械 | 旋耕机(含履带自走式旋耕机) | 单轴2500mm及以上旋耕机 | 连云港双亚机械有限公司 | 水田折叠式平地搅浆机 | 1JS-460 | 单轴；耕幅4600mm | 结构形式：圆梁式；外形尺寸（mm）：1180×4725×1045、配套功率(kW)：66.2~80.9、结构质量（kg）：616、工 作幅宽(cm)：460、传动方式：双侧齿轮传动、总安装刀数量(把)：124、弯刀型式：专用弧形打浆刀。 | / | 2020/12/31 | 江苏省
240 | 耕整地机械 | 耕地机械 | 旋耕机(含履带自走式旋耕机) | 单轴2500mm及以上旋耕机 | 江苏海之诺机械装备有限公司 | 旋耕机 | 1GKN-250 | 单轴；耕幅:2500mm | 结构形式：框架式；外形尺寸(长×宽×高)mm：1020×2820×1130；配套动力范围（kW）：51.5～66.2；结构质量（kg）：450；工作幅宽（cm）：250；传动方式：中间齿轮传动；总安装刀数量（旋耕，把）：66；旋耕刀型号：IT245 | / | 2019/12/31 | 江苏省
241 | 耕整地机械 | 耕地机械 | 旋耕机(含履带自走式旋耕机) | 单轴2500mm及以上旋耕机 | 河北圣和农业机械有限公司 | 旋耕整地机 | 1GQNZ-260 | 单轴；耕幅:2600mm | 结构型式：框架式；外形尺寸（长×宽×高)mm：1500×2770×1470；配套动力范围(kW)：66.2～88.2；结构质量（kg）：1024；工作幅宽(cm)260；传动方式：中间齿轮传动；总安装刀数量(旋耕，把)：108；旋耕刀型号：PⅡ260/PⅡ260左； | / | 2019/12/31 | 河北省
242 | 耕整地机械 | 耕地机械 | 旋耕机(含履带自走式旋耕机) | 单轴2500mm及以上旋耕机 | 河南豪丰农业装备有限公司 | 旋耕机 | 1GKNH-250 | 单轴；耕幅:2530mm | 配套拖拉机标定功率范围：66.2～88.2kW；动力输出轴转速：760r/min；旋耕机型号名称：1GKNH-250型旋耕机；结构型式（圆梁式、框架式）：框架式；工作状态外形尺寸（长×宽×高）：1080×2760×1125mm；作业速度范围：0.69～1.38m/s；工作幅宽：253cm；耕深：≥12cm；变速箱挡位数：1个；传动方式（侧边、中间）：中间；刀辊设计转速：280r/min；刀辊最大回转半径：245mm；总安装刀数：72把；刀轴连接型式：花键；旋耕刀型号：ⅠT245。 | / | 2021/12/31 | 河南省
243 | 耕整地机械 | 耕地机械 | 旋耕机(含履带自走式旋耕机) | 单轴2500mm及以上旋耕机 | 连云港市中兴机械制造有限公司 | 旋耕机 | 1GKN-250 | 单轴；耕幅:2500mm | 结构型式：框架式；外形尺寸（长×宽×高)mm：1020×2730×1160；配套动力范围(kW)：51.5～66.2.2；结构质量（kg）：450；工作幅宽(cm)：250；传动方式：:中间；总安装刀数量(旋耕，把)：66；旋耕刀型号：IT245。 | / | 2021/12/31 | 江苏省
244 | 耕整地机械 | 耕地机械 | 旋耕机(含履带自走式旋耕机) | 单轴2500mm及以上旋耕机 | 江西省南柴机械设备进出口有限公司 | 旋耕机 | 1GQN-260 | 单轴；耕幅:2600mm | 结构型式：框架式(单轴）；外形尺寸（长×宽×高)mm：1080×2950×1200；配套动力范围(kW)：65.3-79.1；结构质量（kg）：539；工作幅宽(cm)260；传动方式：中间；总安装刀数量(旋耕，把)：74；旋耕刀型号：IT245。 | / | 2021/12/31 | 江西省
245 | 耕整地机械 | 耕地机械 | 旋耕机(含履带自走式旋耕机) | 单轴2500mm及以上旋耕机 | 河北神耕机械有限公司 | 旋耕机 | 1GKN-280 | 单轴；耕幅:2800mm | 结构型式：框架式、外形尺寸（长*宽*高）mm：1020*3080*1150、配套拖拉机标定功率（kW）：62.5-66.1、结构质量(kg）：560、工作幅宽（cm）：280、传动方式：中间齿轮传动、总安装刀数（把）：74、旋耕刀型号：IT245 | / | 2021/12/31 | 河北省
246 | 耕整地机械 | 耕地机械 | 旋耕机(含履带自走式旋耕机) | 单轴2500mm及以上旋耕机 | 连云港大陆农业机械装备有限公司 | 旋耕机 | 1GKN-250 | 单轴；耕幅:2500mm | 结构形式：框架式；外形尺寸(长×宽×高)mm：1020×2750×1160；配套动力范围（kW）：51.5～66.2；结构质量（kg）：450；工作幅宽（cm）：250；传动方式：中间齿轮传动；总安装刀数量（旋耕，把）：66；旋耕刀型号：IT245 | / | 2019/12/31 | 江苏省
247 | 耕整地机械 | 耕地机械 | 旋耕机(含履带自走式旋耕机) | 单轴2500mm及以上旋耕机 | 盐城市龙宇农业装备有限公司 | 水田平地搅浆机 | 1JS-260 | 单轴；耕幅:2600mm | 结构形式：圆梁式；外形尺寸（长×宽×高）mm：800×2790×1000；配套动力范围（kW）：44.1~73.5；结构重量（kg）：340；工作幅宽（cm）：260；传动方式：单侧齿轮传动；总安装刀数量（把）：68；旋耕刀型号：弧形打浆刀。 | / | 2021/12/31 | 江苏省
248 | 耕整地机械 | 耕地机械 | 旋耕机(含履带自走式旋耕机) | 单轴2500mm及以上旋耕机 | 馆陶县飞翔机械装备制造有限公司 | 旋耕机 | 1GQKGN-260 | 单轴；耕幅:2600mm； | 结构形式：单轴框架式；外形尺寸（长×宽×高）:1150×2880×1220mm；配套动力范围：102.9-117.6kW；工作幅宽：260cm；传动方式：中间齿轮传动；总安装刀数量：68把；旋耕刀型号：I T245； | / | 2021/12/31 | 河北省
249 | 耕整地机械 | 耕地机械 | 旋耕机(含履带自走式旋耕机) | 单轴2500mm及以上旋耕机 | 潍坊劲牛农业装备有限公司 | 旋耕机 | 1GKN-280 | 单轴；耕幅:2800mm | 结构型式：框架式;外形尺寸（长×宽×高）mm：1150×3070×1260；配套动力范围（kW）：88.2-102.9；结构质量（kg）：660；工作幅宽(cm):280;传动方式：中间；总安装刀数量：80把；旋耕刀型号：IT265; | / | 2022/12/31 | 山东省
250 | 耕整地机械 | 耕地机械 | 旋耕机(含履带自走式旋耕机) | 单轴2500mm及以上旋耕机 | 杨凌鲁力农机装备有限公司 | 旋耕机 | 1GKN-250 | 单轴；耕幅2500mm | 结构型式：框架式；外形尺寸（长×宽×高）mm:1560×2810×1170; 配套动力范围（kW）66.2-88.2;结构质量（kg）：682;工作幅宽(cm)：250;传动方式：中间；总安装刀数量（旋耕，把）：68；旋耕刀型号：IT245。 | / | 2022/12/31 | 陕西省
251 | 耕整地机械 | 耕地机械 | 旋耕机(含履带自走式旋耕机) | 单轴2500mm及以上旋耕机 | 常州回回机械科技有限公司 | 水田平地搅浆机 | 1JSL-320 | 单轴；耕幅:3200mm | 外形尺寸(长×宽×高)mm：3380×1050×1000；配套动力(kW)：≥44.7kW；整机质量(kg)：380kg；工作幅宽(cm)：320；连接形式：三点悬挂；传动方式：单侧链条传动；总安装刀数量(把)：84；弯刀型式：专用弧形打浆刀。 | / | 2020/12/31 | 江苏省
252 | 耕整地机械 | 耕地机械 | 旋耕机(含履带自走式旋耕机) | 单轴2500mm及以上旋耕机 | 江苏银华春翔机械制造有限公司 | 旋耕机 | 1GKN-300G | 单轴；耕幅:3000mm； | 配套动力：88.3-103.0kW；外形尺寸（长×宽×高）mm：1020×3238×1312；整机质量：580kg;传动方式：中间齿轮传动；旋耕刀型号：IT245;刀辊总安装刀数：82把。 | / | 2021/12/31 | 江苏省
253 | 耕整地机械 | 耕地机械 | 旋耕机(含履带自走式旋耕机) | 单轴2500mm及以上旋耕机 | 馆陶县飞翔机械装备制造有限公司 | 旋耕机 | 1GQKGN-280 | 单轴；耕幅:2800mm； | 结构形式：单轴框架式；外形尺寸（长×宽×高）:1150×3050×1350mm；配套动力范围：110.2-132.4kW；工作幅宽：280cm；传动方式：中间齿轮传动；总安装刀数量：76把；旋耕刀型号：I T245； | / | 2021/12/31 | 河北省
254 | 耕整地机械 | 耕地机械 | 旋耕机(含履带自走式旋耕机) | 单轴2500mm及以上旋耕机 | 河北圣和农业机械有限公司 | 旋耕机 | 1GQN-300 | 单轴；耕幅:3000mm | 结构型式：框架式；外形尺寸（长×宽×高)mm：1120×3250×1210；配套动力范围(kW)：88.2～102.9；结构质量（kg）：650；工作幅宽(cm)300；传动方式：中间齿轮传动；总安装刀数量(旋耕，把)：82；旋耕刀型号：IT245； | / | 2020/12/31 | 河北省
255 | 耕整地机械 | 耕地机械 | 旋耕机(含履带自走式旋耕机) | 单轴2500mm及以上旋耕机 | 盐城市龙宇农业装备有限公司 | 水田平地搅浆机 | 1JS-280 | 单轴；耕幅:2800mm | 结构形式：圆梁式；外形尺寸（长×宽×高）mm：800×2990×1000；配套动力范围（kW）：51.5~80.9；结构重量（kg）：355；工作幅宽（cm）：280；传动方式：单侧齿轮传动；总安装刀数量（把）：74；旋耕刀型号：弧形打浆刀。 | / | 2021/12/31 | 江苏省
256 | 耕整地机械 | 耕地机械 | 旋耕机(含履带自走式旋耕机) | 单轴2500mm及以上旋耕机 | 常州回回机械科技有限公司 | 水田平地搅浆机 | 1JS-380 | 单轴；耕幅:3800mm | 外形尺寸(长×宽×高)mm：4535×915×1060；配套动力(kW)：≥73.5kW；工作幅宽(cm)：380；连接形式：三点悬挂；传动方式：双侧齿轮传动；总安装刀数量(把)：90；弯刀型式：专用弧形打浆刀。 | / | 2021/12/31 | 江苏省
257 | 耕整地机械 | 耕地机械 | 旋耕机(含履带自走式旋耕机) | 单轴2500mm及以上旋耕机 | 常州回回机械科技有限公司 | 水田平地搅浆机 | 1JSL-260 | 单轴；耕幅:2600mm | 外形尺寸(长×宽×高)mm：2780×1050×1000；配套动力(kW)：≥33kW；整机质量(kg)：340kg；工作幅宽(cm)：260；连接形式：三点悬挂；传动方式：单侧链条传动；总安装刀数量(把)：68；弯刀型式：专用弧形打浆刀。 | / | 2020/12/31 | 江苏省
258 | 耕整地机械 | 耕地机械 | 旋耕机(含履带自走式旋耕机) | 单轴2500mm及以上旋耕机 | 石家庄连达农业机械有限公司 | 旋耕机 | 1GKN-250 | 单轴,耕幅:2500mm | 结构型式：框架式；外形尺寸（长X宽X高）mm:1238X2610X1150；配套动力范围(kW)：62.5-73.5；结构质量(kg)：540；工作幅宽(cm)：250；传动方式：中间；总安装刀数量(把)：68；旋耕刀型号：IT245。 | / | 2021/12/31 | 河北省
259 | 耕整地机械 | 耕地机械 | 旋耕机(含履带自走式旋耕机) | 单轴2500mm及以上旋耕机 | 潍坊恒旋农业装备有限公司 | 旋耕机 | 1GKN-300 | 单轴；耕幅(㎜):3000. | 结构形式：框架式；外形尺寸（长×宽×高）㎜ ：1100×3250×1200；配套动力输出轴转速 （r/min ）：540/720；结构质量（㎏）：650；耕幅：（㎝）300；传动方式 ：中间齿轮传动；总安装刀数（把）：76；旋耕刀型号：IT 245。 | / | 2021/12/31 | 山东省
260 | 耕整地机械 | 耕地机械 | 旋耕机(含履带自走式旋耕机) | 单轴2500mm及以上旋耕机 | 连云港双亚机械有限公司 | 水田平地搅浆机 | 1JSL-380 | 单轴；耕幅3800mm | 结构形式：圆梁式；外形尺寸（mm）：1050×3985×1000、配套功率(kW)：62.5~69.8、结构质量（kg）：500、工 作幅宽(cm)：380、传动方式：单侧双链传动、总安装刀数量(把)：90、弯刀型式：专用弧形打浆刀。 | / | 2020/12/31 | 江苏省
261 | 耕整地机械 | 耕地机械 | 旋耕机(含履带自走式旋耕机) | 单轴2500mm及以上旋耕机 | 馆陶县飞翔机械装备制造有限公司 | 旋耕机 | 1GQKGN-300 | 单轴；耕幅:3000mm； | 结构形式：框架式；外形尺寸（长×宽×高）:1100×3300×1200mm；配套动力范围：88.2-110.2kW；结构质量：666kg；工作幅宽：300cm；传动方式：中间齿轮传动；总安装刀数量：80把；旋耕刀型号：I T245； | / | 2019/12/31 | 河北省
262 | 耕整地机械 | 耕地机械 | 旋耕机(含履带自走式旋耕机) | 单轴2500mm及以上旋耕机 | 潍坊农宜得机械有限公司 | 旋耕机 | 1GKN-270 | 单轴.耕幅:2700(mm) | 动力连接方式:牵引式；机具结构类型:单轴；耕幅(M):2.70结构型式:框架型,单轴,工作幅宽:2700MM 功率:69.8-88.2传动方式:中间齿轮传动,外形尺寸:(1100×2950×1250)MM；结构质量(kg):620总安装刀数:72把旋耕刀型号:IT245 | / | 2021/12/31 | 山东省
263 | 耕整地机械 | 耕地机械 | 旋耕机(含履带自走式旋耕机) | 单轴2500mm及以上旋耕机 | 连云港大陆农业机械装备有限公司 | 水田耙浆平地机 | 1BPQ-320 | 单轴；耕幅:3200mm | 结构形式：框架式；外形尺寸(长×宽×高)mm：1170×3375×1285；配套动力范围（kW）：51.5～58.5；结构质量（kg）：620；工作幅宽（cm）：320；传动方式：侧边传动；总安装刀数量（耙浆，把）：90；耙浆刀型号：专用弯形 | / | 2021/12/31 | 江苏省
264 | 耕整地机械 | 耕地机械 | 旋耕机(含履带自走式旋耕机) | 单轴2500mm及以上旋耕机 | 潍坊潍润农业机械有限公司 | 旋耕机 | 1GKN-250 | 单轴；耕幅2500mm | 结构型式：框架式；外形尺寸（长×宽×高）mm：1050×2750×1250；结构质量kg：600；配套拖拉机标定功率(kW)：66.2-88.2；幅宽cm：250；传动方式：中间齿轮传动；耕深cm：≥12；总安装刀数：762把；旋耕刀型号：IT245； | / | 2021/12/31 | 山东省
265 | 耕整地机械 | 耕地机械 | 旋耕机(含履带自走式旋耕机) | 单轴2500mm及以上旋耕机 | 潍坊劲牛农业装备有限公司 | 旋耕机 | 1GKN-250 | 单轴；耕幅:2500mm | 结构型式：框架式;外形尺寸（长×宽×高）mm：1150×2770×1260；配套动力范围（kW）：66.2-80；结构质量（kg）：640；工作幅宽(cm):250;传动方式：中间；总安装刀数量：72把；旋耕刀型号：IT265; | / | 2022/12/31 | 山东省
266 | 耕整地机械 | 耕地机械 | 旋耕机(含履带自走式旋耕机) | 单轴2500mm及以上旋耕机 | 河南豪丰农业装备有限公司 | 旋耕机 | 1GKNS-280 | 单轴；耕幅:2800mm | 配套拖拉机标定功率范围：73.5～95.6kW；动力输出轴转速：760r/min；旋耕机型号名称：1GKNs-280型旋耕机；结构型式（圆梁式、框架式）：框架式；工作状态外形尺寸（长×宽×高）：1340×4000×1085mm；作业速度范围：0.69～1.39m/s；工作幅宽：280cm；耕深：≥8cm；传动方式（侧边、中间）：中间；刀辊设计转速：280r/min；刀辊最大回转半径：195mm；总安装刀数：132把；刀轴连接型式：花键；旋耕刀型号：ⅠT195/ⅠT195左；限深装置型式：限深板。 | / | 2022/12/31 | 河南省
267 | 耕整地机械 | 耕地机械 | 旋耕机(含履带自走式旋耕机) | 单轴2500mm及以上旋耕机 | 河北凯田农业机械有限公司 | 旋耕机 | 1GKN-250 | 单轴；耕幅:2500mm | 结构型式：框架式；外形尺寸（长×宽×高)mm：2740×1110×1200；配套动力范围(kW)：66.1以上；结构质量（kg）：560；工作幅宽(cm)250；传动方式：中间；总安装刀数量(旋耕，把)：68；旋耕刀型号：IT245 | / | 2021/12/31 | 河北省
268 | 耕整地机械 | 耕地机械 | 旋耕机(含履带自走式旋耕机) | 单轴2500mm及以上旋耕机 | 江苏银华春翔机械制造有限公司 | 水田埋茬耕整机 | 1GKN-260B | 单轴；耕幅:2600mm； | 配套动力：33.5-36.8kW；外形尺寸（长×宽×高）mm：1020×2750×1150；整机质量：480kg;传动型式：侧边链条传动；总安装刀数：64把；刀片型式：专用灭茬刀 | / | 2021/12/31 | 江苏省
269 | 耕整地机械 | 耕地机械 | 旋耕机(含履带自走式旋耕机) | 单轴2500mm及以上旋耕机 | 潍坊恒旋农业装备有限公司 | 旋耕机 | 1GKN-270 | 单轴；耕幅(㎜):2700. | 结构形式：框架式；外形尺寸（长×宽×高）㎜ ：1100×2950×1200；配套动力输出轴转速 （r/min ）：540/720；结构质量（㎏）：620；耕幅：（㎝）270；传动方式 ：中间齿轮传动；总安装刀数（把）：72；旋耕刀型号：IT 245。 | / | 2021/12/31 | 山东省
270 | 耕整地机械 | 耕地机械 | 旋耕机(含履带自走式旋耕机) | 单轴2500mm及以上旋耕机 | 常州回回机械科技有限公司 | 水田平地搅浆机 | 1JS-420 | 单轴；耕幅:4200mm | 外形尺寸(长×宽×高)mm：4935×915×1060；配套动力(kW)：≥90kW；工作幅宽(cm)：420；连接形式：三点悬挂；传动方式：双侧齿轮传动；总安装刀数量(把)：98；弯刀型式：专用弧形打浆刀。 | / | 2021/12/31 | 江苏省
271 | 耕整地机械 | 耕地机械 | 旋耕机(含履带自走式旋耕机) | 单轴2500mm及以上旋耕机 | 河南沃正实业有限公司 | 旋耕机 | 1GQNP-250 | 单轴；耕幅:2500mm | 配套动力：73.5～88.2kW；动力输出轴转速：540/760 r/min；常用作业档次：Ⅱ；理论前进速度：0.69～1.39m/s；结构形式：框架式；外形尺寸（长×宽×高）：1410×2770×1060（mm）；结构质量：530kg；幅宽：250cm；耕深：8～12cm；传动方式：中间齿轮传动；联接方式：三点悬挂；刀辊设计转速：252/280r/min；最大回转半径：195mm；总安装刀数：112把；旋耕刀型号：IT195左/IT195。 | / | 2020/12/31 | 河南省
272 | 耕整地机械 | 耕地机械 | 旋耕机(含履带自走式旋耕机) | 单轴2500mm及以上旋耕机 | 馆陶县飞翔机械装备制造有限公司 | 旋耕机 | 1GQKGN-250 | 单轴；耕幅:2500mm； | 结构形式：单轴框架式；外形尺寸（长×宽×高）:1150×2780×1350mm；配套动力范围：95.5-110.3kW；工作幅宽：250cm；传动方式：中间齿轮传动；总安装刀数量：68把；旋耕刀型号：IT245； | / | 2021/12/31 | 河北省
273 | 耕整地机械 | 耕地机械 | 旋耕机(含履带自走式旋耕机) | 单轴2500mm及以上旋耕机 | 江苏亿科农业装备有限公司 | 反转灭茬机 | 1JMF-260 | 单轴,耕幅:2600mm. | 结构型式：框架式；外形尺寸（长×宽×高)mm：2900×865×1250；配套动力范围(kW)：62.5-69.8；结构质量（kg）：435；工作幅宽(cm)260；传动方式：侧边传动；总安装刀数量(把)：64；灭茬刀型号：IT245. | / | 2020/12/31 | 江苏省
274 | 耕整地机械 | 耕地机械 | 旋耕机(含履带自走式旋耕机) | 单轴2500mm及以上旋耕机 | 潍坊农宜得机械有限公司 | 旋耕机 | 1GKN-250 | 单轴.耕幅:2500(mm) | 动力连接方式:牵引式；机具结构类型:单轴；耕幅(M):2.50结构型式:框架型,单轴,工作幅宽:2500MM 功率:66.2-80.9传动方式:中间齿轮传动,外形尺寸:(1100×2750×1250)MM；结构质量(kg):496总安装刀数:68把旋耕刀型号:IT245 | / | 2021/12/31 | 山东省
275 | 耕整地机械 | 耕地机械 | 旋耕机(含履带自走式旋耕机) | 单轴2500mm及以上旋耕机 | 河南豪丰农业装备有限公司 | 旋耕机 | 1GKNH-300 | 单轴；耕幅:3010mm | 配套拖拉机标定功率范围：88.2～110.3kW；动力输出轴转速：760r/min；旋耕机型号名称：1GKNH-300型旋耕机；结构型式（圆梁式、框架式）：框架式；工作状态外形尺寸（长×宽×高）：1130×3265×1275mm；作业速度范围：0.69～1.38m/s；工作幅宽：301cm；耕深：≥12cm；变速箱挡位数：1个；传动方式（侧边、中间）：中间；刀辊设计转速：280r/min；刀辊最大回转半径：245mm；总安装刀数：88把；刀轴连接型式：花键；旋耕刀型号：ⅠT245。 | / | 2021/12/31 | 河南省
276 | 耕整地机械 | 耕地机械 | 旋耕机(含履带自走式旋耕机) | 单轴2500mm及以上旋耕机 | 宁晋县驰沃农业机械有限公司 | 旋耕机 | 1GQN-250 | 单轴；耕幅2500mm | 配套动力88.2-110.3kW，动力输出轴转速720r/min ，单轴框架式，外形尺寸1250*2800*1100 作业速度范围0.56-1.39m/s 幅宽253cm 耕深12-16cm 中间齿轮传动 刀棍转速296r/min 最大回转半径245mm 安装刀数72把 刀轴连接型式（花键盘连接） | / | 2021/12/31 | 河北省
277 | 耕整地机械 | 耕地机械 | 旋耕机(含履带自走式旋耕机) | 单轴2500mm及以上旋耕机 | 连云港苏连机械有限公司 | 旋耕机 | 1GKN-250 | 单轴；耕幅:2500mm | 结构形式：框架式；外形尺寸(长×宽×高)mm：1020×2726×1152；配套动力范围（kW）： 55.1～73.5；结构质量（kg）：450；工作幅宽（cm）：250；传动方式：中间齿轮传动；总安装刀数量（旋耕，把）：66；旋耕刀型号：IT245 | / | 2021/12/31 | 江苏省
278 | 耕整地机械 | 耕地机械 | 旋耕机(含履带自走式旋耕机) | 单轴2500mm及以上旋耕机 | 河南沃正实业有限公司 | 旋耕机 | 1GQN-250H | 单轴；耕幅:2500mm | 配套拖拉机标定功率：66.2～88.2kW；动力输出轴转速：760r/min；常用作业档次：Ⅱ；理论前进速度：0.69～1.39m/s；旋耕机结构形式：框架式；规格型号：1GQN-250H；外形尺寸（长×宽×高）：1045×2770×1188（mm）；结构质量：521kg；幅宽：2500mm；耕深：≥12cm；传动方式：中间齿轮传动；与拖拉机联接方式：三点悬挂；刀辊设计转速：282r/min；最大回转半径：245mm；总安装刀数：72把；旋耕刀型号：ⅠT245/ⅠT245左。 | / | 2021/12/31 | 河南省
279 | 耕整地机械 | 耕地机械 | 旋耕机(含履带自走式旋耕机) | 单轴2500mm及以上旋耕机 | 山东泰拖农业装备有限公司 | 旋耕机 | 1GKN-280 | 单轴；耕幅:2780mm | 结构型式：框架式；外形尺寸（长×宽×高)mm：1520×3110×1130；配套动力范围(kW)：95.6-125；结构质量（kg）：806；工作幅宽(cm)：278；传动方式：中间；总安装刀数量(旋耕，把)：80；旋耕刀型号：IT245；总安装刀数量(灭茬，把)：/；灭茬刀型号：/。 | / | 2022/12/31 | 山东省
280 | 耕整地机械 | 耕地机械 | 旋耕机(含履带自走式旋耕机) | 单轴2500mm及以上旋耕机 | 潍坊潍林农业装备有限公司 | 旋耕机 | 1GQN-250 | 单轴；耕幅(mm):2500； | 1.结构型式：框架式；2.外形尺寸（长×宽×高）mm: 1000×2800×1320； 2.配套动力(kW): 58.8～66.2； 3.整机质量(kg): 475； 4.工作幅宽(cm):250； 5.传动方式:中间齿轮传动； 6.旋耕刀数量(把): 68；7.旋耕刀型号：IT245; | / | 2021/12/31 | 山东省
281 | 耕整地机械 | 耕地机械 | 旋耕机(含履带自走式旋耕机) | 单轴2500mm及以上旋耕机 | 山东鑫港新能源科技有限公司 | 旋耕机 | 1GQN-300 | 单轴；耕幅:3000mm | 结构型式：框架式；外形尺寸（长×宽×高）(mm)：3300×1250×1220；配套动力范围（kW):>=80.96；结构质量(kg)：780；工作幅宽(cm)：300；传动方式：中间；总安装刀数量（旋耕，把）：84；旋耕刀型号：IT245。 | / | 2019/12/31 | 山东省
282 | 耕整地机械 | 耕地机械 | 旋耕机(含履带自走式旋耕机) | 单轴2500mm及以上旋耕机 | 潍坊恒旋农业装备有限公司 | 旋耕机 | 1GKN-250 | 单轴；耕幅(㎜):2500. | 结构形式：框架式；外形尺寸（长×宽×高）㎜ ：1000×2750×1150；标定功率（kW）：66.2～80.9；结构质量（㎏）：495；耕幅：（㎝）250；传动方式 ：中间齿轮传动；总安装刀数（把）：68；旋耕刀型号：IT 245. | / | 2021/12/31 | 山东省
283 | 耕整地机械 | 耕地机械 | 旋耕机(含履带自走式旋耕机) | 单轴2500mm及以上旋耕机 | 潍坊潍润农业机械有限公司 | 旋耕机 | 1GKN-300 | 单轴；耕幅3000mm | 结构型式：框架式；外形尺寸（长×宽×高）mm：1100×3250×1320；结构质量kg：630；配套拖拉机标定功率(kW)：88.2-110.3；幅宽cm：300；传动方式：中间齿轮传动；耕深cm：≥12；总安装刀数：84把；旋耕刀型号：IT245； | / | 2021/12/31 | 山东省
284 | 耕整地机械 | 耕地机械 | 旋耕机(含履带自走式旋耕机) | 单轴2500mm及以上旋耕机 | 河北圣和农业机械有限公司 | 旋耕整地机 | 1GQNZ-310 | 单轴；耕幅:3100mm | 结构型式：框架式；外形尺寸（长×宽×高)mm：1500×3270×1470；配套动力范围(kW)：88.2～117.6；结构质量（kg）：1142；工作幅宽(cm)310；传动方式：中间齿轮传动；总安装刀数量(旋耕，把)：132；旋耕刀型号：PⅡ260/PⅡ260左； | / | 2019/12/31 | 河北省
285 | 耕整地机械 | 耕地机械 | 旋耕机(含履带自走式旋耕机) | 单轴2500mm及以上旋耕机 | 河南豪丰农业装备有限公司 | 旋耕机 | 1GKNH-280 | 单轴；耕幅:2820mm | 配套拖拉机标定功率范围：73.5～95.6kW；动力输出轴转速：760r/min；旋耕机型号名称：1GKNH-280型旋耕机；结构型式（圆梁式、框架式）：框架式；工作状态外形尺寸（长×宽×高）：1120×2960×1125mm；作业速度范围：0.69～1.38m/s；工作幅宽：282cm；耕深：≥12cm；变速箱挡位数：1个；传动方式（侧边、中间）：中间；刀辊设计转速：280r/min；刀辊最大回转半径：245mm；总安装刀数：76把；刀轴连接型式：花键；旋耕刀型号：ⅠT245。 | / | 2021/12/31 | 河南省
286 | 耕整地机械 | 耕地机械 | 旋耕机(含履带自走式旋耕机) | 单轴2500mm及以上旋耕机 | 潍坊鑫耐尔农业机械有限公司 | 旋耕机 | 1GKN-250 | 单轴；耕幅:2500mm | 外形尺寸：970×2700×1145mm；结构质量（kg）：570；配套功率(kW)：66.2-95.6；工作幅宽(cm)：250；传动方式：中间齿轮传动；总安装刀数量(把)：72；旋耕刀型号：IT245；结构形式：框架式；耕深（cm）：≥12；与拖拉机连接方式:标准三点悬挂；最大回转半径（mm）：245. | / | 2022/12/31 | 山东省
287 | 耕整地机械 | 耕地机械 | 旋耕机(含履带自走式旋耕机) | 单轴2500mm及以上旋耕机 | 河南沃正实业有限公司 | 旋耕机 | 1GQNP-280 | 单轴；耕幅:2800mm | 配套动力：80.9～95.6kW；动力输出轴转速：540/760 r/min；常用作业档次：Ⅱ；理论前进速度：0.69～1.39m/s；结构形式：框架式；外形尺寸（长×宽×高）：1410×3070×1060（mm）；结构质量：590kg；幅宽：280cm；耕深：8～12cm；传动方式：中间齿轮传动；联接方式：三点悬挂；刀辊设计转速：252/280r/min；最大回转半径：195mm；总安装刀数：132把；旋耕刀型号：IT195左/IT195。 | / | 2020/12/31 | 河南省
288 | 耕整地机械 | 耕地机械 | 旋耕机(含履带自走式旋耕机) | 单轴2500mm及以上旋耕机 | 河南豪丰农业装备有限公司 | 旋耕机 | 1GKNS-250 | 单轴；耕幅:2520mm | 配套拖拉机标定功率范围：66.2～88.2kW；动力输出轴转速：760r/min；旋耕机型号名称：1GKNs-250型旋耕机；结构型式（圆梁式、框架式）：框架式；工作状态外形尺寸（长×宽×高）：1340×3700×1085mm；作业速度范围：0.69～1.39m/s；工作幅宽：252cm；耕深：≥8cm；传动方式（侧边、中间）：中间；刀辊设计转速：280r/min；刀辊最大回转半径：195mm；总安装刀数：112把；刀轴连接型式：花键；旋耕刀型号：ⅠT195/ⅠT195左；限深装置型式：限深板。 | / | 2022/12/31 | 河南省
289 | 耕整地机械 | 耕地机械 | 旋耕机(含履带自走式旋耕机) | 单轴2500mm及以上旋耕机 | 泰州樱田农机制造有限公司 | 水田埋茬耕整机 | 1GSZ-280 | 单轴；耕幅2800mm | 结构型式：圆梁式；外形尺寸（长×宽× 高)mm：2985×1050×1000mm；配套动力范围(kW)： ≥37kW；结构质量 （kg）：328kg；工作幅宽(cm)280；传动方式：侧边；总安装刀数量(旋耕，把)：74；旋耕刀型号：专用弧形打浆刀。 | / | 2019-12-31 | 江苏省
290 | 耕整地机械 | 耕地机械 | 旋耕机(含履带自走式旋耕机) | 单轴2500mm及以上旋耕机 | 连云港苏连机械有限公司 | 旋耕机 | 1GKN-280 | 单轴；耕幅:2800mm | 结构形式：框架式；外形尺寸(长×宽×高)mm：1020×3050×1152；配套动力范围（kW）：58.8～88.2；结构质量（kg）：480；工作幅宽（cm）：280；传动方式：中间齿轮传动；总安装刀数量（旋耕，把）：74；旋耕刀型号：IT245 | / | 2021/12/31 | 江苏省
291 | 耕整地机械 | 耕地机械 | 旋耕机(含履带自走式旋耕机) | 单轴2500mm及以上旋耕机 | 河北圣和农业机械有限公司 | 旋耕整地机 | 1GQNZ-360 | 单轴；耕幅:3600mm | 结构型式：框架式；外形尺寸（长×宽×高)mm：1500×3770×1470；配套动力范围(kW)：117.6～132.4；结构质量（kg）：1340；工作幅宽(cm)360；传动方式：中间齿轮传动；总安装刀数量(旋耕，把)：144；旋耕刀型号：PⅡ260/PⅡ260左； | / | 2019/12/31 | 河北省
292 | 耕整地机械 | 耕地机械 | 旋耕机(含履带自走式旋耕机) | 单轴2500mm及以上旋耕机 | 潍坊鑫耐尔农业机械有限公司 | 旋耕机 | 1GKN-300 | 单轴；耕幅:3000mm | 外形尺寸：1100×3296×1150mm；结构质量（kg）：600；配套功率(kW)：80.9-110.3；工作幅宽(cm)：300；传动方式：中间齿轮传动；总安装刀数量(把)：80；旋耕刀型号：IT245；结构形式：框架式；耕深（cm）：≥12；与拖拉机连接方式:标准三点悬挂；最大回转半径（mm）：245. | / | 2022/12/31 | 山东省
293 | 耕整地机械 | 耕地机械 | 旋耕机(含履带自走式旋耕机) | 单轴2500mm及以上旋耕机 | 江苏亿科农业装备有限公司 | 旋耕机 | 1GKN-280 | 单轴,耕幅:2800mm. | 结构型式：框架式；外形尺寸（长×宽×高)mm：3030×930×1050；配套动力范围(kW)：58.8-88.2；结构质量（kg）：473；工作幅宽(cm)280；传动方式：中部齿轮传动；总安装刀数量(把)：88；旋耕刀型号：IT245. | / | 2020/12/31 | 江苏省
294 | 耕整地机械 | 耕地机械 | 旋耕机(含履带自走式旋耕机) | 单轴2500mm及以上旋耕机 | 连云港双亚机械有限公司 | 水田平地搅浆机 | 1JSL-280 | 单轴；耕幅2800mm | 结构形式：圆梁式；外形尺寸（mm）：1050×2985×1000、配套功率(kW)：33.1~66.2、结构质量（kg）：328、工 作幅宽(cm)：280、传动方式：单侧双链传动、总安装刀数量(把)：74、弯刀型式：专用弧形打浆刀。 | / | 2020/12/31 | 江苏省
295 | 耕整地机械 | 耕地机械 | 旋耕机(含履带自走式旋耕机) | 单轴2500mm及以上旋耕机 | 河北神耕机械有限公司 | 旋耕机 | 1GKN-250 | 单轴；耕幅:2500mm | 结构型式：框架式、外形尺寸（长*宽*高）mm：1020*2780*1152、配套拖拉机标定功率（kW）：55.1-58.8、结构质量(kg）：504、工作幅宽（cm）：250、传动方式：中间齿轮传动、总安装刀数（把）：66、旋耕刀型号：IT245 | / | 2021/12/31 | 河北省
296 | 耕整地机械 | 耕地机械 | 旋耕机(含履带自走式旋耕机) | 单轴2500mm及以上旋耕机 | 山东大华机械有限公司 | 高箱深耕旋耕机 | 1GQN-250 | 单轴；耕幅:2500mm | 结构型式：框架式；外形尺寸（长×宽×高):1190×2735×1204mm；配套动力范围(kW)：73.5～88.3；结构质量（kg）：540；工作幅宽(cm)250；传动方式：中间齿轮传动；总安装刀数量(旋耕，把)：72；旋耕刀型号：IT245；总安装刀数量(灭茬，把)：/；灭茬刀型号：/。 | / | 2021/12/31 | 山东省
297 | 耕整地机械 | 耕地机械 | 旋耕机(含履带自走式旋耕机) | 单轴2500mm及以上旋耕机 | 常州回回机械科技有限公司 | 旋耕机 | 1GQ-260 | 单轴；耕幅:2600mm | 结构型式：圆梁式；外形尺寸(长×宽×高)mm：2650×580×850；拖拉机标定功率(kW)：51.4～66.1kW；工作幅宽(cm)：260；传动方式：双侧齿轮传动；总安装刀数量(旋耕，把)：52；旋耕刀型号：IT245-G。 | / | 2021/12/31 | 江苏省
298 | 耕整地机械 | 耕地机械 | 旋耕机(含履带自走式旋耕机) | 双轴1500-2000mm旋耕机 | 河南沃正实业有限公司 | 双轴灭茬旋耕机 | 1GQNM-180 | 双轴；耕幅:1800mm | 配套动力：58.8～73.5kW；动力输出轴转速：760r/min；外形尺寸（长×宽×高）： 1200×2180×1060（mm）；结构形式：框架式；传动方式：中间齿轮传动（旋耕刀辊），侧边齿轮传动（灭茬刀辊）；结构质量：710kg；幅宽：1800mm；作业速度：2.5～5km/h；耕深：120～160mm；联接方式：三点悬挂；刀辊设计转速：旋耕：280r/min、灭茬：390r/min；最大回转半径：旋耕：245mm、灭茬：160mm；总安装刀数：旋耕：52把、灭茬72把；旋耕刀型号：IT245/IT245左；灭茬刀型号：MI 160/MI160左。 | / | 2020/12/31 | 河南省
299 | 耕整地机械 | 耕地机械 | 旋耕机(含履带自走式旋耕机) | 双轴2000-2500mm旋耕机 | 河北双天机械制造有限公司 | 双轴灭茬旋耕机 | 1GKNM-250B | 双轴；耕幅2490mm | 结构型式：框架式；外形尺寸（长×宽×高)mm：1750×2820×1270；配套动力范围(kW)：88.2-147.1；结构质量（kg）：950；工作幅宽(cm)249；传动方式：中间；总安装刀数量(旋耕，把)：68；旋耕刀型号：IT245；总安装刀数量(灭茬，把)：68；灭茬刀型号：IT225。 。 | / | 2021/12/31 | 河北省
300 | 耕整地机械 | 耕地机械 | 旋耕机(含履带自走式旋耕机) | 双轴2000-2500mm旋耕机 | 宁晋县驰沃农业机械有限公司 | 双轴灭茬旋耕机 | 1GKNM-230 | 双轴；耕幅2300mm | 配套动力95.6-110.3kW，动力输出轴转速720r/min ，框架式，外形尺寸1550*2530*1120 作业速度范围0.56-1.39m/s 幅宽234cm 耕深12-16cm 中间齿轮传动 刀棍旋耕转速296r/min 灭茬转速387r/min 最大回转半径旋耕245mm 灭茬150mm 安装刀数旋耕64把 灭茬80把 刀轴连接型式（花键盘连接） | / | 2021/12/31 | 河北省
301 | 耕整地机械 | 耕地机械 | 旋耕机(含履带自走式旋耕机) | 双轴2000-2500mm旋耕机 | 河南豪丰农业装备有限公司 | 双轴灭茬旋耕机 | 1GKNM-210 | 双轴；耕幅:2110mm | 型号名称：1GKNM-210型双轴灭茬旋耕机；外形尺寸（长×宽×高）：1360×2380×1120mm；与拖拉机连接方式：三点悬挂；结构型式（圆梁式、框架式）：框架式；最终传动方式：旋耕 中间；灭茬 侧边；工作幅宽：2110mm；刀辊最大回转半径：旋耕 245mm；灭茬 170mm；总安装刀数：旋耕 60把；灭茬 72把；旋耕刀型号：ⅠT245/ⅠT245左；灭茬刀型号：MI170。 | / | 2021/12/31 | 河南省
302 | 耕整地机械 | 耕地机械 | 旋耕机(含履带自走式旋耕机) | 双轴2000-2500mm旋耕机 | 河南沃正实业有限公司 | 双轴水田旋耕机 | 1GQNM-230S | 双轴；耕幅:2300mm | 配套动力：58.8～66.2kW；动力输出轴转速：760r/min；常用档次：Ⅱ；理论前进速度：0.69～1.39m/s；外形尺寸（长×宽×高）： 1640×3490×1070（mm）；结构形式：框架式；传动方式：中间传动；结构质量：840kg；幅宽：2300mm；耕深：≥12 cm；联接方式：三点悬挂；刀辊设计转速：旋耕：280r/min、灭茬：392r/min；最大回转半径：旋耕：195mm、灭茬：175mm；总安装刀数：旋耕：104把、灭茬92把；旋耕刀型号：IT195/IT195左；灭茬刀型号：IT175/IT175左。 | / | 2018/12/31 | 河南省
303 | 耕整地机械 | 耕地机械 | 旋耕机(含履带自走式旋耕机) | 双轴2000-2500mm旋耕机 | 河北圣和农业机械有限公司 | 双轴灭茬旋耕机 | 1GQNM-230 | 双轴；耕幅:2300mm | 结构型式：框架式；外形尺寸（长×宽×高)mm：1510×2550×1290；配套动力范围(kW)：88.2～102.9；结构质量（kg）：795；工作幅宽(cm)230；传动方式：中间齿轮传动；总安装刀数量(旋耕，把)：66；旋耕刀型号：IT245；总安装刀数量(灭茬，把)：66；灭茬刀型号：MI135。 | / | 2021/12/31 | 河北省
304 | 耕整地机械 | 耕地机械 | 旋耕机(含履带自走式旋耕机) | 双轴2000-2500mm旋耕机 | 连云港大陆农业机械装备有限公司 | 双轴灭茬整地机 | 1GZM-210 | 双轴；耕幅:2100mm | 结构形式：框架式；外形尺寸(长×宽×高)mm：1100×2465×1160；配套动力范围（kW）：55.1～66.1；结构质量（kg）：680；工作幅宽（cm）：210；传动方式：侧边传动；总安装刀数量（旋耕，把）：58；旋耕刀型号：IT245；总安装刀数量（灭茬，把）：68；灭茬刀型号：L型； | / | 2021/12/31 | 江苏省
305 | 耕整地机械 | 耕地机械 | 旋耕机(含履带自走式旋耕机) | 双轴2000-2500mm旋耕机 | 河南沃正实业有限公司 | 根茬粉碎旋耕机 | 1GQNM-200 | 双轴；耕幅:2000mm | 配套动力：44.1～51.5kW；动力输出轴转速：760r/min；外形尺寸（长×宽×高）： 1200×2400×1060（mm）；结构形式：双轴框架式；传动方式：中间齿轮传动（旋耕刀辊），侧边齿轮传动（灭茬刀辊）；结构质量：730kg；幅宽：2000mm；作业速度：2.5～5km/h；耕深：≥120mm；联接方式：三点悬挂；刀辊设计转速：旋耕：280r/min、灭茬：392r/min；最大回转半径：旋耕：245mm、灭茬：160mm；总安装刀数：旋耕：58把、灭茬76把；旋耕刀型号：IT245/IT245左；灭茬刀型号：MI160/MI160左。 | / | 2018/12/31 | 河南省
306 | 耕整地机械 | 耕地机械 | 旋耕机(含履带自走式旋耕机) | 双轴2000-2500mm旋耕机 | 河南豪丰农业装备有限公司 | 双轴灭茬旋耕机 | 1GKNM-240 | 双轴；耕幅:2400mm | 型号名称：1GKNM-240型双轴灭茬旋耕机；外形尺寸（长×宽×高）：1360×2670×1120mm；与拖拉机连接方式：三点悬挂；结构型式（圆梁式、框架式）：框架式；最终传动方式：旋耕 中间；灭茬 侧边；工作幅宽：2400mm；刀辊最大回转半径：旋耕 245mm；灭茬 170mm；总安装刀数：旋耕 68把；灭茬 80把；旋耕刀型号：ⅠT245/ⅠT245左；灭茬刀型号：MI170。 | / | 2021/12/31 | 河南省
307 | 耕整地机械 | 耕地机械 | 旋耕机(含履带自走式旋耕机) | 双轴2500mm及以上旋耕机 | 河北圣和农业机械有限公司 | 双轴灭茬旋耕机 | 1GQNM-250 | 双轴；耕幅:2500mm | 结构型式：框架式；外形尺寸（长×宽×高)mm：1510×2750×1290；配套动力范围(kW)：95.6～110.3；结构质量（kg）：856；工作幅宽(cm)250；传动方式：中间齿轮传动；总安装刀数量(旋耕，把)：70；旋耕刀型号：IT245；总安装刀数量(灭茬，把)：70；灭茬刀型号：MI135。 | / | 2021/12/31 | 河北省
308 | 耕整地机械 | 耕地机械 | 旋耕机(含履带自走式旋耕机) | 双轴2500mm及以上旋耕机 | 河北双天机械制造有限公司 | 双轴灭茬旋耕机 | 1GKNMC-300 | 双轴；耕幅3000mm | 配套标定功率(kW）:110.3-147；动力输出轴转速(r/min):540/720；型号名称：1GKNMC-300 双轴灭茬旋耕机；外形尺寸:(长×宽×高mm):1730×3330×1230；与拖拉机连接方式:三点悬挂连接；传动方式：中间齿轮传动；结构质量(kg)：1130；作业速度范围：(m/s):0.56-1.39；工作幅宽(mm):3000；耕深(cm):12-16；刀辊设计转速:旋耕(r/min):299/267，灭茬(r/min):549/490；刀辊最大回转半径：旋耕(mm):250，灭茬(mm):170；总安装刀数:旋耕(个):144，灭茬(个):84；旋耕刀型号:IT245，灭茬刀型号:MI165 | / | 2021/12/31 | 河北省
309 | 耕整地机械 | 耕地机械 | 旋耕机(含履带自走式旋耕机) | 双轴2500mm及以上旋耕机 | 河南沃正实业有限公司 | 双轴水田旋耕机 | 1GQNM-280S | 双轴；耕幅:2800mm | 配套动力：73.5～88.2kW；动力输出轴转速：760r/min；常用档次：Ⅱ；理论前进速度：0.69～1.39m/s；外形尺寸（长×宽×高）： 1640×3990×1070（mm）；结构形式：框架式；传动方式：中间传动；结构质量：980kg；幅宽：2800mm；耕深：≥12 cm；联接方式：三点悬挂；刀辊设计转速：旋耕：280r/min、灭茬：392r/min；最大回转半径：旋耕：195mm、灭茬：175mm；总安装刀数：旋耕：112把、灭茬102把；旋耕刀型号：IT195/IT195左；灭茬刀型号：IT175/IT175左。 | / | 2018/12/31 | 河南省
310 | 耕整地机械 | 耕地机械 | 旋耕机(含履带自走式旋耕机) | 双轴2500mm及以上旋耕机 | 河南沃正实业有限公司 | 双轴水田旋耕机 | 1GQNM-250S | 双轴；耕幅:2500mm | 配套动力：62.5～73.5kW；动力输出轴转速：760r/min；常用档次：Ⅱ；理论前进速度：0.69～1.39m/s；外形尺寸（长×宽×高）： 1640×3690×1070（mm）；结构形式：框架式；传动方式：中间传动；结构质量：870kg；幅宽：2500mm；耕深：≥12 cm；联接方式：三点悬挂；刀辊设计转速：旋耕：280r/min、灭茬：392r/min；最大回转半径：旋耕：195mm、灭茬：175mm；总安装刀数：旋耕：104把、灭茬98把；旋耕刀型号：IT195/IT195左；灭茬刀型号：IT175/IT175左。 | / | 2018/12/31 | 河南省
311 | 耕整地机械 | 耕地机械 | 旋耕机(含履带自走式旋耕机) | 1200-2000mm履带自走式旋耕机 | 湖北双利农机制造有限公司 | 履带自走式旋耕机 | 1GZ-140 | 形式:履带自走式；耕幅:1400mm. | 外形尺寸（工作状态，长×宽×高)mm：2930×1550×2600；结构 质量（kg）：1215；工作幅宽(mm)：1400；传动方式：中间；总安装刀数量(把)：40；旋耕刀型号：IT245。履 带类型：橡胶；履带规格（节距mm×节数×宽 mm）：90×42×280；履带轨距（mm）：800；变速箱型式： 牙嵌式；档位数：1个。 | 标配-配套动力型号：HS400；制造商：中国常柴股份有限公司；标 定功率(kW)：25.8；标 定转速（r/min）： 2200；排放标准：第三阶 段。 | 2021/12/31 | 湖北省
312 | 耕整地机械 | 耕地机械 | 旋耕机(含履带自走式旋耕机) | 1200-2000mm履带自走式旋耕机 | 无锡常富拖拉机制造有限公司 | 履带自走式旋耕机 | 1GZ-190 | 形式:履带自走式,耕幅:1900mm. | 外形尺寸(mm)：3615×2000×2650;配套功率(kW)：45；结构质量 (kg)：1700；工作幅宽(cm):190；传动方式：动力输出轴连接；总安装刀数量（把）:68；旋耕刀型号：IT245，履带类型：橡胶，履带宽度：400mm，履带轨距：1150mm，履带节数/节距：48节/90mm，变速箱型式：机械变速，档位数：前进挡：3个档，倒档：2个档。 | 发动机型号：4L88，标定功率：48kW，标定转速：2400r/min，制造商：常柴股份有限公司，排放阶段：国Ⅲ。 | 2019/12/31 | 江苏省
313 | 耕整地机械 | 耕地机械 | 旋耕机(含履带自走式旋耕机) | 1200-2000mm履带自走式旋耕机 | 湖北双利农机制造有限公司 | 履带自走式旋耕机 | 1GZ-125 | 形式:履带自走式；工作幅宽:1250mm. | 外形尺寸（工作状态，长×宽×高）mm：2930×1470×2600；结构质量（kg）：1200；工作宽幅（mm）：1250；传动方式：中间；总安装刀数(把）：36；旋耕刀型号：IT195；履带类型：橡胶；履带规格：（节距mm×节数×宽mm);72×52×280mm；履带轨距（mm）：800；变速箱型式：牙嵌式；档位数(个）：1。 | 标配-配套动力型号：HS400；制造商：中国常柴股份有限公司；标定功率(kW）：25.8 ；标定转速（r/min） 2200；排放标准：第三阶段。 | 2021/12/31 | 湖北省
314 | 耕整地机械 | 耕地机械 | 旋耕机(含履带自走式旋耕机) | 1200-2000mm履带自走式旋耕机 | 合肥博导科技有限公司 | 履带自走式旋耕机 | 1GZ-120 | 形式:履带自走式；耕幅:1200mm | 外形尺寸（工作状态，长×宽×高)mm：2300×1370×1140；结构质量（kg）：770；工作幅宽(cm)：120；传动方式：齿轮传动；总安装刀数量(把)：48；旋耕刀型号：R165。履带类型：橡胶；履带规格（节距mm×节数×宽mm）：90×32×230；履带轨距（mm）：750；变速箱型式：手动；档位数：8个。 | 标配-配套动力型号：ZS1115；制造商：常柴股份有限公司；标定功率(kW)：14.7；标定转速（r/min）：2200；排放标准：第三阶段。 选配一、配套动力型号：DH1115；制造商：常州亚美柯机械设备有限公司；标定功率(kW)：14.7；标定转速（r/min）：2200；排放标准：第三阶段。 | 2021/12/31 | 安徽省
315 | 耕整地机械 | 耕地机械 | 旋耕机(含履带自走式旋耕机) | 2000mm及以上履带自走式旋耕机 | 江苏沃得高新农业装备有限公司(原：江苏沃得植保机械有限公司、原：沃得重工（中国）有限公司) | 履带自走式旋耕机 | 1GL65-2000 | 形式:履带自走式；耕幅:2000mm | 外形尺寸（长×宽×高）（mm）：2638×2615×1974；结构质量（kg）：2000；工作幅宽（mm）：2000；传动方式：机械传动；总安装刀数量（把）：96；旋耕刀型号：ⅢT175；履带类型：铸钢&橡胶；履带规格（节距mm×节数×宽mm）：90×46节×400；变速箱型式：液压无极变速；履带轨距（mm）：1150；档位数：机械3档+无极变速。 | 配套发动机型号：4L88；制造商：常柴股份有限公司；标定功率(kW)：62；标定转速(r/min)：2600；排放标准：第Ⅲ阶段； | 2019/12/31 | 江苏省
316 | 耕整地机械 | 耕地机械 | 旋耕机(含履带自走式旋耕机) | 2000mm及以上履带自走式旋耕机 | 江苏沃得高新农业装备有限公司(原：江苏沃得植保机械有限公司、原：沃得重工（中国）有限公司) | 履带自走式旋耕机 | 1GL72-2300 | 形式:履带自走式；耕幅:2300mm | 外形尺寸（长×宽×高）（mm）：3894×2565×2615；结构质量（kg）：2380；工作幅宽（mm）：2300；传动方式：机械传动；总安装刀数量（把）：112；旋耕刀型号：ⅢT175；履带类型：铸钢&橡胶；履带规格（节距mm×节数×宽mm）：90×51节×400；履带轨距（mm）：1150； 档位数：机械3挡+无极变速。 | 配套发动机型号：4G33TC；制造商：常柴股份有限公司；标定功率(kW)：72；标定转速(r/min)：2600；排放标准：第Ⅲ阶段；选配一：配套发动机型号：YCD4N23T8-100；制造商：广西玉柴机器股份有限公司；标定功率(kW)：72；标定转速(r/min)：2600；排放标准：第Ⅲ阶段；选配二：配套发动机型号：4D35ZT32/986；制造商：浙江新柴股份有限公司；标定功率(kW)：72；标定转速(r/min)：2600；排放标准：第Ⅲ阶段； | 2020/12/31 | 江苏省
317 | 耕整地机械 | 耕地机械 | 旋耕机(含履带自走式旋耕机) | 2000mm及以上履带自走式旋耕机 | 湖南省农友机械集团有限公司 | 自走履带式旋耕机 | 1GZL-200 | 形式:履带自走式；耕幅:2000mm | 外形尺寸（工作状态，长×宽×高)mm：3500×2150×2780；结构质量（kg）：1950；工作幅宽(cm)：200；传动方式：中间齿轮；总安装刀数量(把)：60；旋耕刀型号：IT245。履带类型：橡胶；履带规格（节距mm×节数×宽mm）：90×48×400；履带轨距（mm）：1050x；变速箱型式：有级变速；档位数：4个。 | 标配-配套动力型号：4D32YT30/756；制造商：浙江新柴股份有限公司；标定功率(kW)：55.2；标定转速（r/min）：2600；排放标准：第3阶段。 | 2022/12/31 | 湖南省
318 | 耕整地机械 | 耕地机械 | 旋耕机(含履带自走式旋耕机) | 2000mm及以上履带自走式旋耕机 | 中联重机股份有限公司 | 履带自走式旋耕机 | 1GLZ-200B | 形式:履带自走式；耕幅:2000mm； | 外形尺寸（工作状态，长×宽×高)mm：3580×2200×2600；结构质量（kg）：2000；工作幅宽(cm)：200；传动方式：齿轮；总安装刀数量(把)：94；旋耕刀型号：IT195系列旋耕刀。履带类型：橡胶；履带规格（节距mm×节数×宽mm）：90x51x350/400；履带轨距（mm）：1200；变速箱型式：HsT静液压无级变速；档位数：3个。 | 标配-配套动力型号：YCD4N23T8-100B；制造商：广西玉柴动力机械有限公司；标定功率(kW)：73；标定转速（r/min）：2600；排放标准：第三阶段。选配一：配套动力型号：4C6-100C34；制造商：安徽全柴动力股份有限公司；标定功率(kW)：74；标定转速（r/min）：2600；排放标准：第三阶段。 | 2021/12/31 | 安徽省
319 | 耕整地机械 | 耕地机械 | 旋耕机(含履带自走式旋耕机) | 2000mm及以上履带自走式旋耕机 | 中联重机股份有限公司 | 履带自走式旋耕机 | 1GLZ-200A | 形式:履带自走式；耕幅:2000mm； | 外形尺寸（工作状态，长×宽×高)mm：3580×2200×2600；结构质量（kg）：2000；工作幅宽(cm)：200；传动方式：齿轮；总安装刀数量(把)：94；旋耕刀型号：IT195系列旋耕刀。履带类型：橡胶；履带规格（节距mm×节数×宽mm）：90x51x350/400；履带轨距（mm）：1200；变速箱型式：HsT静液压无级变速；档位数：3个。 | 标配-配套动力型号：SD4Q3D；制造商：江苏四达动力机械集团有限公司；标定功率(kW)：66.2；标定转速（r/min）：2600；排放标准：第三阶段。选配一：配套动力型号：4C6-90C32；制造商：安徽全柴动力股份有限公司；标定功率(kW)：66.2；标定转速（r/min）：2600；排放标准：第三阶段。 | 2021/12/31 | 安徽省
320 | 耕整地机械 | 耕地机械 | 旋耕机(含履带自走式旋耕机) | 2000mm及以上履带自走式旋耕机 | 湖北双利农机制造有限公司 | 履带自走式旋耕机 | 1GZ-200 | 形式:履带自走式；耕幅:2000mm. | 外形尺寸（工作状态，长×宽×高)mm：3455×2300×2790；结构 质量（kg）：2195；工作幅宽(cm)：2000；传动方式： 中间；总安装刀数量(把)：60；旋耕刀型号：IT245。履 带类型：橡胶；履带规格（节距mm×节数×宽 mm）：90×48×400；履带轨距（mm）：1150；变速箱型式：牙嵌式；档位数：1个。 | 标配-配套动力型号： 4L88；制造商：中国常柴股份有限公司；标 定功率(kW)：63；标 定转速（r/min）： 2600；排放标准：第三阶 段。 | 2021/12/31 | 湖北省
321 | 耕整地机械 | 耕地机械 | 旋耕机(含履带自走式旋耕机) | 2000mm及以上履带自走式旋耕机 | 浙江柳林农业机械股份有限公司 | 履带自走式旋耕机 | 1GZ70 | 形式:履带自走式；耕幅:2400mm | 外形尺寸（工作状态，长×宽×高)mm：3500×2600×2670；结构质量（kg）：2100；工作幅宽(cm)：240；传动方式：中间齿轮传动；总安装刀数量(把)：112；旋耕刀型号：IT195。履带类型：橡胶；履带规格（节距mm×节数×宽mm）：90×48×400；履带轨距（mm）：1251；变速箱型式：机械变速箱+液压无极变速（HsT）；档位数：3个。 | 配套发动机型号：YCD4N23T8-95；标定功率：70kW；标定转速：2400r/min;制造商：广西玉柴动力机械有限公司；中国第三排放阶段；型式核准号：CN FC G3 0951 03 0001；配套发动机型号：4C6-95U32；标定功率：70kW；标定转速：2400r/min;制造商：安徽全柴动力股份有限公司；中国第三排放阶段；型式核准号：CN FC G3 0602 04 0003；配套发动机型号：4G33TC；标定功率：70kW；标定转速：2400r/min；制造商：常柴股份有限公司；中国第三排放阶段；型式核准号：CN FC G3 0488 02 0027 | 2021/12/31 | 浙江省
322 | 耕整地机械 | 耕地机械 | 旋耕机(含履带自走式旋耕机) | 2000mm及以上履带自走式旋耕机 | 中联重机股份有限公司 | 履带自走式旋耕机 | 1GLZ-230B | 形式:履带自走式；耕幅:2300mm； | 外形尺寸（工作状态，长×宽×高)mm：3580×2470×2600；结构质量（kg）：2010；工作幅宽(cm)：230；传动方式：轴传动；总安装刀数量(把)：106；旋耕刀型号：IT195系列旋耕刀。履带类型：橡胶；履带规格（节距mm×节数×宽mm）：90x51x400；履带轨距（mm）：1200；变速箱型式：机械+液压无极变速；档位数：3个。 | 标配-配套动力型号：4G33TC；制造商：常柴股份有限公司；标定功率(kW)：74.5；标定转速（r/min）：2600；排放标准：第三阶段。 | 2021/12/31 | 安徽省
323 | 耕整地机械 | 耕地机械 | 旋耕机(含履带自走式旋耕机) | 2000mm及以上履带自走式旋耕机 | 中联重机股份有限公司 | 履带自走式旋耕机 | 1GLZ-230A | 形式:履带自走式；耕幅:2300mm； | 外形尺寸（工作状态，长×宽×高)mm：3580×2500×2600；结构质量（kg）：2158；工作幅宽(cm)：230；传动方式：齿轮；总安装刀数量(把)：正反各54；旋耕刀型号：IT195系列旋耕刀。履带类型：橡胶；履带规格（节距mm×节数×宽mm）：90x51x400；履带轨距（mm）：1200；变速箱型式：HsT静液压无级变速；档位数：3个。 | 标配-配套动力型号：YCD4N23T8-100B；制造商：广西玉柴动力机械有限公司；标定功率(kW)：73；标定转速（r/min）：2600；排放标准：第三阶段。选配一：配套动力型号：4C6-100C34；制造商：安徽全柴动力股份有限公司；标定功率(kW)：74；标定转速（r/min）：2600；排放标准：第三阶段。 | 2021/12/31 | 安徽省
324 | 耕整地机械 | 耕地机械 | 旋耕机(含履带自走式旋耕机) | 2000mm及以上履带自走式旋耕机 | 中联重机股份有限公司 | 履带自走式旋耕机 | 1GLZ-200E | 形式:履带自走式；耕幅:2000mm； | 外形尺寸（工作状态，长×宽×高)mm：3580×2200×2610；结构质量（kg）：1985；工作幅宽(cm)：200；传动方式：轴传动；总安装刀数量(把)：94；旋耕刀型号：IT195系列旋耕刀。履带类型：铸钢&橡胶；履带规格（节距mm×节数×宽mm）：90x51x400；履带轨距（mm）：1200；变速箱型式：机械+液压无极变速；档位数：3个。 | 标配-配套动力型号：4G33TC；制造商：常柴股份有限公司；标定功率(kW)：74.5；标定转速（r/min）：2600；排放标准：第三阶段。 | 2021/12/31 | 安徽省
325 | 耕整地机械 | 耕地机械 | 旋耕机(含履带自走式旋耕机) | 2000mm及以上履带自走式旋耕机 | 浙江柳林农业机械股份有限公司 | 履带自走式旋耕机 | 1GZ65A | 形式:履带自走式；耕幅:2000mm | 外形尺寸（工作状态，长×宽×高)mm：3500×2200×2670；结构质量（kg）：2050；工作幅宽(cm)：200；传动方式：中间齿轮传动；总安装刀数量(把)：92；旋耕刀型号：IT195。履带类型：橡胶；履带规格（节距mm×节数×宽mm）：90×48×350；履带轨距（mm）：1251；变速箱型式：机械变速箱+液压无极变速（HsT）；档位数：3个。 | 配套发动机型号：YCD4N23T8-90；标定功率：65kW；标定转速：2400r/min;制造商：广西玉柴动力机械有限公司；中国第三排放阶段；型式核准号：CN FC G3 0951 03 0003；配套发动机型号：4C6-88U32；标定功率：65kW；标定转速：2400r/min;制造商：安徽全柴动力股份有限公司；中国第三排放阶段；型式核准号：CN FC G3 0602 04 0005 | 2021/12/31 | 浙江省
326 | 耕整地机械 | 耕地机械 | 旋耕机(含履带自走式旋耕机) | 2000mm及以上履带自走式旋耕机 | 中联重机浙江有限公司 | 履带自走式旋耕机 | 1GLZ-200A | 形式:履带自走式；耕幅:2000mm | 外形尺寸（工作状态，长×宽×高）mm：3580×2200×2600；结构质量kg：1985；工作幅宽(cm)：200；传动方式：轴传动；总安装刀数量(把)：94；旋耕刀型号：IT195。履带类型：橡胶；履带规格（节距mm×节数×宽mm）：90×51×350/400；履带轨距（mm）：1200；变速箱型式：机械+液压无级变速；档位数：3。 | 标配-配套动力型号：4L88；制造商：常柴股份有限公司；标定功率(kW)：63；标定转速（r/min）：2600；排放标准：第3阶段。选配-配套动力型号：SD4Q3D；制造商：江苏四达动力机械集团有限公司；标定功率(kW)：66.2；标定转速（r/min）：2600；排放标准：第3阶段。 | 2019/12/31 | 浙江省
327 | 耕整地机械 | 耕地机械 | 旋耕机(含履带自走式旋耕机) | 2000mm及以上履带自走式旋耕机 | 湖北双利农机制造有限公司 | 履带自走式旋耕机 | 1GZ-230 | 形式:履带自走式；耕幅:2300mm. | 外形尺寸（工作状态，长×宽×高)mm：3455×2300×2790；结构 质量（kg）：2210；工作幅宽(cm)：2300；传动方式： 中间；总安装刀数量(把)：68；旋耕刀型号：IT245。履 带类型：橡胶；履带规格（节距mm×节数×宽 mm）：90×48×400；履带轨距（mm）：1150；变速箱型式： 牙嵌式；档位数：1个。 | 标配-配套动力型号：4G33TC；制造商：中国常柴股份有限公司；标 定功率(kW)：73；标 定转速（r/min）：2600；排放标准：第三阶 段。 | 2021/12/31 | 湖北省
328 | 耕整地机械 | 耕地机械 | 旋耕机(含履带自走式旋耕机) | 2000mm及以上履带自走式旋耕机 | 中联重机浙江有限公司 | 履带自走式旋耕机 | 1GLZ-200C | 形式:履带自走式；耕幅:2000mm | 外形尺寸（工作状态，长×宽×高)mm：3580×2200×2600；结构质量（kg）：1985；工作幅宽(cm)：200；传动方式：轴传动；总安装刀数量(把)：94；旋耕刀型号：IT195系列旋耕刀。履带类型：橡胶；履带规格（节距mm×节数×宽mm）：90×51×350/400；履带轨距（mm）：1050；变速箱型式：机械+液压无级变速；档位数：3。 | 标配-配套动力型号：YCD4N23T8-100B；制造商：广西玉柴动力机械有限公司；标定功率(kW)：73；标定转速（r/min）：2600；排放标准：第3阶段。标配-配套动力型号：4D32RT30/1006；制造商：浙江新柴股份有限公司；标定功率(kW)：73.5；标定转速（r/min）：2600；排放标准：第3阶段。 | 2021/12/31 | 浙江省
329 | 耕整地机械 | 耕地机械 | 旋耕机(含履带自走式旋耕机) | 2000mm及以上履带自走式旋耕机 | 江苏沃得高新农业装备有限公司(原：江苏沃得植保机械有限公司、原：沃得重工（中国）有限公司) | 履带自走式旋耕机 | 1GL65-2000D | 形式:履带自走式；耕幅:2000mm | 外形尺寸（长×宽×高）（mm）：3894×2290×2615；结构质量（kg）：2300；工作幅宽（mm）：2000；传动方式：机械传动；总安装刀数量（把）：96；旋耕刀型号：ⅢT175；履带类型：铸钢&橡胶；履带规格（节距mm×节数×宽mm）：90×51节×400（选配：450mm）；履带轨距（mm）：1150；档位数：机械3档+无极变速。 | 配套发动机型号：4L88；制造商：常柴股份有限公司；标定功率(kW)：62；标定转速(r/min)：2600；排放标准：第Ⅲ阶段；选配一：配套发动机型号：YCD4N23T8-90A；制造商：广西玉柴机器股份有限公司；标定功率(kW)：65；标定转速(r/min)：2600；排放标准：第Ⅲ阶段；选配二：配套发动机型号：4D32ZT31/886；制造商：浙江新柴股份有限公司；标定功率(kW)：65；标定转速(r/min)：2600；排放标准：第Ⅲ阶段； | 2020/12/31 | 江苏省
330 | 耕整地机械 | 耕地机械 | 旋耕机(含履带自走式旋耕机) | 2000mm及以上履带自走式旋耕机 | 浙江柳林农业机械股份有限公司 | 履带自走式旋耕机 | 1GZ-200 | 形式:履带自走式；耕幅:2000mm | 外形尺寸（工作状态，长×宽×高)mm：3470×2200×2550；结构质量（kg）：2050；工作幅宽(cm)：200；传动方式：中间齿轮传动；总安装刀数量(把)：92；旋耕刀型号：IT195。履带类型：橡胶；履带规格（节距mm×节数×宽mm）：90×48×350；履带轨距（mm）：1251；变速箱型式：机械变速箱+液压无极变速（HsT）；档位数：3个。 | 配套发动机型号：YCD4N23T8-90；标定功率：65kW；标定转速：2400r/min;制造商：广西玉柴动力机械有限公司；中国第三排放阶段；型式核准号：CN FC G3 0951 03 0003；配套发动机型号：4C6-88U32；标定功率：65kW；标定转速：2400r/min;制造商：安徽全柴动力股份有限公司；中国第三排放阶段；型式核准号：CN FC G3 0602 04 0005 | 2021/12/31 | 浙江省
331 | 耕整地机械 | 耕地机械 | 旋耕机(含履带自走式旋耕机) | 2000mm及以上履带自走式旋耕机 | 江西鼎立农业机械有限公司 | 履带自走式旋耕机 | 1GZ-230 | 形式:履带自走式；耕幅:2300mm | 外形尺寸（工作状态，长×宽×高)mm：375×250×278；结构质量（kg）：2100；工作幅宽(cm)：230；传动方式：皮带；总安装刀数量(把)：108；旋耕刀型号：IT195、IT245。履带类型：铸钢&橡胶；履带规格（节距mm节数×宽mm）：90×51×450；履带轨距（mm）：1118；变速箱型式：液压无极变速；档位数：3个。 | 标配-配套动力型号：YCD4T23T8-100；制造商：广西玉柴动力机械有限公司；标定功率(kW)：73.6；标定转速（r/min）：2400；排放标准：第Ⅲ阶段。选配一-配套动力型号：4G33TC；制造商：常柴动力股份有限公司；标定功率(kW)：72；标定转速（r/min）：2400；排放标准：第Ⅲ阶段。选配二-配套动力型号：4C6-100U32；制造商：安徽全柴动力股份有限公司；标定功率(kW)：74；标定转速（r/min）：2400；排放标准：第Ⅲ阶段。 | 2022/12/31 | 江西省
332 | 耕整地机械 | 耕地机械 | 旋耕机(含履带自走式旋耕机) | 2000mm及以上履带自走式旋耕机 | 江苏沃得高新农业装备有限公司(原：江苏沃得植保机械有限公司、原：沃得重工（中国）有限公司) | 履带自走式旋耕机 | 1GL72-2300A | 形式:履带自走式；耕幅:2300mm | 外形尺寸（长×宽×高）（mm）：3830×2639×2615；结构质量（kg）：2380；传动方式：机械传动；工作幅宽（mm）：2300；总安装刀数量（把）：100；旋耕刀型号：ⅢT175；履带类型：铸钢&橡胶；履带规格（节距mm×节数×宽mm）：90×51节×400（选配：450mm）；履带轨距（mm）：1150；档位数：机械3档+无极变速。 | 配套发动机型号：4G33TC；制造商：常柴股份有限公司；标定功率(kW)：72；标定转速(r/min)：2600；排放标准：第Ⅲ阶段；选配一：配套发动机型号：YCD4N23T8-100；制造商：广西玉柴机器股份有限公司；标定功率(kW)：72；标定转速(r/min)：2600；排放标准：第Ⅲ阶段；选配二：配套发动机型号：4D35ZT32/986；制造商：浙江新柴股份有限公司；标定功率(kW)：72；标定转速(r/min)：2600；排放标准：第Ⅲ阶段； | 2020/12/31 | 江苏省
333 | 耕整地机械 | 耕地机械 | 旋耕机(含履带自走式旋耕机) | 2000mm及以上履带自走式旋耕机 | 江苏沃得高新农业装备有限公司(原：江苏沃得植保机械有限公司、原：沃得重工（中国）有限公司) | 履带自走式旋耕机 | 1GL65-2000E | 形式:履带自走式；耕幅:2000mm | 外形尺寸（长×宽×高）（mm）：3830×2443×2615；结构质量（kg）：2300；工作幅宽（mm）：2000；传动方式：机械传动；总安装刀数量（把）：92；旋耕刀型号：ⅢT175；履带类型：铸钢&橡胶；履带规格（节距mm×节数×宽mm）：90×51节×400（选配：450mm）；履带轨距（mm）：1150； 档位数：机械3档+无极变速。 | 配套发动机型号：4L88；制造商：常柴股份有限公司；标定功率(kW)：62；标定转速(r/min)：2600；排放标准：第Ⅲ阶段；选配一：配套发动机型号：YCD4N23T8-90A；制造商：广西玉柴机器股份有限公司；标定功率(kW)：65；标定转速(r/min)：2600；排放标准：第Ⅲ阶段；选配二：配套发动机型号：4D32ZT31/886；制造商：浙江新柴股份有限公司；标定功率(kW)：65；标定转速(r/min)：2600；排放标准：第Ⅲ阶段； | 2020/12/31 | 江苏省
334 | 耕整地机械 | 耕地机械 | 旋耕机(含履带自走式旋耕机) | 2000mm及以上履带自走式旋耕机 | 中联重机股份有限公司 | 履带自走式旋耕机 | 1GLZ-260 | 形式:履带自走式；耕幅:2600mm； | 外形尺寸（工作状态，长×宽×高)mm：4100×2770×2600；结构质量（kg）：2780；工作幅(cm)：260；传动方式：轴传动；总安装刀数量(把)：120；旋耕刀型号：IT195系列旋耕刀。履带类型：橡胶；履带规格（节距mm×节数×宽mm）：90x51x400/450/500；履带轨距（mm）：1250/1375；变速箱型式：全液压驱动；档位数:/。 | 标配-配套动力型号：YCD4T33T6-115；制造商：广西玉柴动力机械有限公司；标定功率(kW)：85；标定转速（r/min）：2600；排放标准：第三阶段。 | 2021/12/31 | 安徽省
335 | 耕整地机械 | 耕地机械 | 旋耕机(含履带自走式旋耕机) | 2000mm及以上履带自走式旋耕机 | 中联重机股份有限公司 | 履带自走式旋耕机 | 1GLZ-230C | 形式:履带自走式；耕幅:2300mm； | 外形尺寸（工作状态，长×宽×高)mm：4100×2470×2600；结构质量（kg）：2750；工作幅宽(cm)：230；传动方式：轴传动；总安装刀数量(把)：106；旋耕刀型号：IT195系列旋耕刀。履带类型：橡胶；履带规格（节距mm×节数×宽mm）：90x51x400/450/500；履带轨距（mm）：1250/1375；变速箱型式：全液压驱动；档位数：/。 | 标配-配套动力型号：4G33TC；制造商：常柴股份有限公司；标定功率(kW)：74.5；标定转速（r/min）：2600；排放标准：第三阶段。 | 2021/12/31 | 安徽省
336 | 耕整地机械 | 耕地机械 | 旋耕机(含履带自走式旋耕机) | 2000mm及以上履带自走式旋耕机 | 中联重机浙江有限公司 | 履带自走式旋耕机 | 1GLZ-200B | 形式:履带自走式；耕幅:2000mm | 外形尺寸（工作状态，长×宽×高)mm：3580×2200×2600；结构质量（kg）：1985；工作幅宽(cm)：200；传动方式：轴传动；总安装刀数量(把)：94；旋耕刀型号：IT195系列旋耕刀。履带类型：橡胶；履带规格（节距mm×节数×宽mm）：90×51×350/400；履带轨距（mm）：1200；变速箱型式：机械+液压无级变速；档位数：3。 | 标配-配套动力型号：YCD4N23T8-100B；制造商：广西玉柴动力机械有限公司；标定功率(kW)：73；标定转速（r/min）：2600；排放标准：第3阶段。标配-配套动力型号：4D32RT30/1006；制造商：浙江新柴股份有限公司；标定功率(kW)：73.5；标定转速（r/min）：2600；排放标准：第3阶段。 | 2021/12/31 | 浙江省
337 | 耕整地机械 | 耕地机械 | 深松机 | 3铲及以下深松机 | 雷肯农业机械（青岛）有限公司 | 深松机 | 1S-225C | 深松部件3个 | 结构型式：悬挂式 外形尺寸(长×宽×高)：2250×2800×1600mm 结构质量：595kg 配套动力：114kW 深松铲结构型式：凿型铲 数量：3 工作幅宽：225cm 铲间距：90cm 深松深度：≥30cm 作业速度：=5-8km/h 作业小时生产率：1.2-2 h㎡/h | / | 2020/12/31 | 山东省
338 | 耕整地机械 | 耕地机械 | 深松机 | 3铲及以下深松机 | 山东大华机械有限公司 | 深松机 | 1S-160 | 深松部件数量:2个 | 配套动力范围（kW）：36.8～66.2；外形尺寸（工作状态，长×宽×高)mm：1880×2000×1330；结构质量（kg）：560；深松铲结构型式：倒梯形；排列方式：一线型；数量：2个；铲间距：80cm；工作幅宽：160cm；深松深度：25～40cm； | / | 2020/12/31 | 山东省
339 | 耕整地机械 | 耕地机械 | 深松机 | 3铲及以下深松机 | 山西河东雄风农机有限公司 | 深松机 | 1S-150A | 深松铲数量:3个 | 配套动力kW：36.8～51.5； 外形尺寸(长×宽×高)mm：1100×1830×1210；结构质量kg：307；深松铲结构型式：凿形；排列方式：单排均布；深松铲数量：3；铲间距cm：50；工作幅宽cm：150；深松深度cm：25～30。 | / | 2018/12/31 | 山西省
340 | 耕整地机械 | 耕地机械 | 深松机 | 3铲及以下深松机 | 山东奥龙农业机械制造有限公司 | 全方位深松机 | 1SQ-75 | 深松部件数量:2个 | 配套动力范围（kW）：≥36.8；外形尺寸（工作状态，长×宽×高）mm：1150×1350×1340；结构质量（kg）：340；深松铲结构型式：偏柱式；排列方式：单排2铲；数量（个）：2；铲间距（cm）：75；工作幅宽（cm）：75；深松深度（cm）：30～35。 | / | 2021/12/31 | 山东省
341 | 耕整地机械 | 耕地机械 | 深松机 | 4-5铲深松机 | 浙江俏宇机车部件有限公司 | 深松机 | 1S-170 | 深松部件数量:4个 | 配套动力范围（kW）：66.2-73.5；外形尺寸（工作状态，长×宽×高)mm：1090×1710×1340；结构质量（kg）：130；深松铲结构型式：凿型、带翼铲；排列方式：双列对称 数量(个)：4；铲间距（cm）：49.5（可调）+55+49.5（可调）；工作幅宽（cm）：170；深松深度（cm）：30-40； | / | 2021/12/31 | 浙江省
342 | 耕整地机械 | 耕地机械 | 深松机 | 4-5铲深松机 | 山东旭创机械制造有限公司 | 深松机 | 1S-220 | 深松部件:4个 | 配套动力（kW）:≥73.5 ，结构尺寸（长*宽*高）mm:1750x2550x1390，结构质量（kg）：950，深松铲结构形式:偏柱式，排列方式：单排，深松铲数量：4个，铲间距（cm）:45-60，工作幅宽（cm）：220，深松深度（cm）：40-45。 | / | 2020/12/31 | 山东省
343 | 耕整地机械 | 耕地机械 | 深松机 | 4-5铲深松机 | 馆陶县飞翔机械装备制造有限公司 | 浅耕深松机(原:深松浅翻机) | 1SL-200 | 深松部件数量5个； | 深松部件数量5个；外形尺寸（长×宽×高）：4260×2030×1480mm、结构质量：648kg、配套功率：88.2-102.9kW、铲间距：400mm、深松深度：300-350mm、深松铲结构形式：凿式 | / | 2020/12/31 | 河北省
344 | 耕整地机械 | 耕地机械 | 深松机 | 4-5铲深松机 | 河北双天机械制造有限公司 | 深松机 | 1S-250A1 | 深松部件5个 | 外形尺寸(长×宽×高mm):1950×2816×1296；结构质量(kg):1150；配套动力(kW）:88.2-102.9；整地机构型式:镇压辊；深松铲结构形式:凿式；工作铲数（个）:5；工作幅宽(cm):250；铲间距(cm):57；深松深度(cm):25-45；作业速度（km/h）:3-6；作业小时生产率（hm2/h）:0.70-1.40 | / | 2019/12/31 | 河北省
345 | 耕整地机械 | 耕地机械 | 深松机 | 4-5铲深松机 | 潍坊潍润农业机械有限公司 | 深松机 | 1S-250 | 4铲,深松部件4个 | 配套拖拉机标定功率kW：66.1-103；振动方式：非振动式；工作状态外形尺寸（长×宽×高）mm：1945×2540×1365；作业速度km/h：≥2；；结构质量（kg）：510；作业小时生产率hm²/h：0.54-1.08；铲间距cm：2-3铲：60.5；其他63.5； 工作幅宽cm：250；深松铲排列方式：V型；深松铲结构形式：全方位曲面铲；深松铲数量：4个；深松深度cm：≥30； | / | 2021/12/31 | 山东省
346 | 耕整地机械 | 耕地机械 | 深松机 | 4-5铲深松机 | 河北双天机械制造有限公司 | 深松机 | 1S-200A1 | 深松部件5个 | 外形尺寸(长×宽×高mm):1950×2386×1296；结构质量(kg):930；配套动力(kW）:73.5-88.2；整地机构型式:镇压辊；深松铲结构形式:凿式；工作铲数（个）:5；工作幅宽(cm):200；铲间距(cm):44；深松深度(cm):25-45；作业速度（km/h）:3-6；作业小时生产率（hm2/h）:0.53-1.10 | / | 2019/12/31 | 河北省
347 | 耕整地机械 | 耕地机械 | 深松机 | 4-5铲深松机 | 山东泰拖农业装备有限公司 | 深松整地联合作业机 | 1SZL-230 | 深松部件4个 | 配套动力范围（kW）： 88.2-117.6；外形尺寸（工作状态，长×宽×高)mm：1540×2600×1270（mm）；结构质量（kg）：770（kg）；深松铲结构型式：曲面铲，排列方式：单排横置四铲 ；数量：4个；铲间距：50cm；工作幅宽：230cm；深松深度： ≥25cm； | / | 2021/12/31 | 山东省
348 | 耕整地机械 | 耕地机械 | 深松机 | 4-5铲深松机 | 河南沃正实业有限公司 | 深松机 | 1SS-200Q | 深松部件:4个 | 外形尺寸（长×宽×高）： 1450×2560×1340（mm）；结构质量：830kg；配套动力：88.2～102.9kW；深松铲结构型式：偏柱式；深松铲数量：4个；工作幅宽：2000mm；铲间距：从左至右依次为：65，70，65；耕深：深松25～40 cm；作业速度：3～5km/h；作业小时生产率：0.6～0.9h㎡/h，深松形式：全方位深松。 | / | 2020/12/31 | 河南省
349 | 耕整地机械 | 耕地机械 | 深松机 | 4-5铲深松机 | 西安新舟农业机械制造有限公司 | 深松机 | 1S-5 | 深松部件数量：5个 | 配套动力范围（kW）：66.2-95.6；外形尺寸（工作状态，长×宽×高)mm：1450×18000×1270；结构质量（kg）：245；深松铲结构型式：凿形铲带翼；排列方式：人字型；数量：5个；铲间距：40cm；工作幅宽：200cm；深松深度：25-40cm | / | 2021/12/31 | 陕西省
350 | 耕整地机械 | 耕地机械 | 深松机 | 4-5铲深松机 | 河北农哈哈机械集团有限公司 | 深松机 | 1S-220 | 深松部件数量:4个 | 配套动力范围（kW）：≥66.2；外形尺寸（工作状态，长×宽×高)mm：1150×2500×1300；结构质量（kg）：280；深松铲结构型式：凿铲式；排列方式：xxx；数量：4个；铲间距：20-60cm；工作幅宽：220cm； | / | 2020/12/31 | 河北省
351 | 耕整地机械 | 耕地机械 | 深松机 | 4-5铲深松机 | 西安户县双永农具制造有限公司 | 深松机 | 1S-250 | 深松部件数量:4个 | 配套动力范围（kW）：73.5-88.5；外形尺寸（工作状态，长×宽×高)mm：1200×2950×1280；结构质量（kg）：650；深松铲结构型式：凿铲式；排列方式：M型；数量：5个；铲间距：55cm；工作幅宽：250cm；深松深度：25-35cm | / | 2018/12/31 | 陕西省
352 | 耕整地机械 | 耕地机械 | 深松机 | 4-5铲深松机 | 潍坊恒旋农业装备有限公司 | 深松机 | 1S-220 | 4铲；深松部件4个. | 配套动力范围（kW）：73.5～91.9；工作状态外形尺寸（长×宽×高）㎜：1700×2520×1250；结构质量（㎏）：528；深松铲结构型式：全方位曲面铲；深松铲排列方式：V型排列；深松铲数量（个）：4. | / | 2021/12/31 | 山东省
353 | 耕整地机械 | 耕地机械 | 深松机 | 4-5铲深松机 | 河北双天机械制造有限公司 | 全方位深松机 | 1S-250QA1 | 深松部件5个 | 型号名称：1s-250QA1 全方位深松机；结构型式：悬挂式；振动方式：/；配套动力范围(kW）:88.2-110.3；整机质量（kg）680；工作状态外形尺寸(长×宽×高mm):1680×2820×1445；作业速度（km/h）：3-6；作业小时生产率hm²/h：0.7-1.3；工作幅宽(cm)：250；铲间距(cm)：50；深松铲结构形式：偏柱式（曲面铲）+凿式（直铲）；深松铲排列方式：前2后3；深松铲数量（个）：5；耕深：深松(cm)：30-35 | / | 2021/12/31 | 河北省
354 | 耕整地机械 | 耕地机械 | 深松机 | 4-5铲深松机 | 河南沃正实业有限公司 | 深松机 | 1S-200 | 深松部件:5个 | 外形尺寸（长×宽×高）： 1500×2020×1400（mm）；配套动力：58.8～73.5kW；结构质量：420kg；深松铲结构型式：剪铲式；深松铲数量：5个；工作幅宽：2000mm；铲间距：40cm；耕深：25～30 cm；作业速度：2～5km/h；工作效率：0.4～0.6h㎡/h。 | / | 2018/12/31 | 河南省
355 | 耕整地机械 | 耕地机械 | 深松机 | 4-5铲深松机 | 西安户县双永农具制造有限公司 | 深松机 | 1S-230 | 深松部件数量:4个 | 配套动力范围（kW）：73.5-88.5；外形尺寸（工作状态，长×宽×高)mm：1200×2750×1280；结构质量（kg）：600；深松铲结构型式：凿铲式；排列方式：M型；数量：4个；铲间距：68cm；工作幅宽：230cm；深松深度：25-35cm | / | 2018/12/31 | 陕西省
356 | 耕整地机械 | 耕地机械 | 深松机 | 4-5铲深松机 | 山西河东雄风农机有限公司 | 深松机 | 1S-250A | 深松铲数量:5个. | 配套动力kW：66.2以上；外形尺寸(长×宽×高)mm：1400×2240×1300；结构质量kg：472；深松铲结构型式：凿形；排列方式：前排2.后排3均布；深松铲数量：5；铲间距cm：50；工作幅宽cm：250；深松深度cm：30～35。 | / | 2018/12/31 | 山西省
357 | 耕整地机械 | 耕地机械 | 深松机 | 4-5铲深松机 | 河北神耕机械有限公司 | 深松整地联合作业机 | 1SZL-200 | 深松部件数量:4个 | 配套动力（kW）：88.2-110.3、外形尺寸（长*宽*高）mm：1140*2490*1345、结构质量（kg）：665、深松铲结构型式：翼式、深松铲数量（个）：4个、工作幅宽（cm）：200、深松耕深（cm）：25-30 | / | 2019/12/31 | 河北省
358 | 耕整地机械 | 耕地机械 | 深松机 | 4-5铲深松机 | 山东大华机械有限公司 | 深松整地联合作业机 | 1SZL-200 | 深松部件数量:4个 | 配套动力范围（kW）：81.0～99.3；外形尺寸（工作状态，长×宽×高)mm：2950×2930×1410；结构质量（kg）：1680；深松铲结构型式：弧面倒梯形；排列方式：前2后2；数量：4个；铲间距：55cm；工作幅宽：200cm；深松深度：≥25cm； | / | 2019-12-31 | 山东省
359 | 耕整地机械 | 耕地机械 | 深松机 | 4-5铲深松机 | 山东泰拖农业装备有限公司 | 深松机 | 1SSY-250 | 深松部件5个 | 配套动力范围（kW）：103-132；外形尺寸（工作状态，长×宽×高)mm：2600×330×1365；结构质量（kg）：1060；深松铲结构型式：凿形铲冀式结构组合；排列方式： 前二后三；数量：5个；铲间距：50cm；工作幅宽：250cm；深松深度：≥30cm | / | 2021/12/31 | 山东省
360 | 耕整地机械 | 耕地机械 | 深松机 | 4-5铲深松机 | 河北中农博远农业装备有限公司 | 深松机 | 1S-200 | 深松部件5个 | 外形尺寸：2838*2372*1603mm；结构质量：1330kg；配套动力：≧70 kW；整地机构形式：整地辊；深松铲结构形式：凿型深松铲；深松铲数量：5个；工作幅宽：200cm；铲间距：44cm；深松深度：30-36cm；作业小 时生产率：0.6-1hm2/h。 | / | 2020/12/31 | 河北省
361 | 耕整地机械 | 耕地机械 | 深松机 | 4-5铲深松机 | 德州市沃田机械有限公司 | 深松机 | 1S-250 | 深松铲:4个 | 结构型式：悬挂式 ，配套动力：73.5～110.3kW， 外形尺寸（长×宽×高）：1850×2820×1360mm， 整机质量：880kW； 工作幅宽：250cm， 深松铲结构型式：偏柱式， 深松铲数量：4个，排列方式：前2后2， 铲间距：62cm， 深松深度（cm):≥30, 作业小时生产率: 0.8-1.8hm2/h | / | 2021/12/31 | 山东省
362 | 耕整地机械 | 耕地机械 | 深松机 | 4-5铲深松机 | 河北圣和农业机械有限公司 | 深松机 | 1SS-280 | 深松部件数量:5个 | 配套动力范围（kW）：88.2～102.9；外形尺寸（工作状态，长×宽×高)mm：2280×2660×1300；结构质量（kg）：340；深松铲结构型式：凿铲式；排列方式：三排；数量：5个；铲间距：40-60cm；工作幅宽：280cm；深松深度：30～40cm； | / | 2019/12/31 | 河北省
363 | 耕整地机械 | 耕地机械 | 深松机 | 4-5铲深松机 | 河南豪丰农业装备有限公司 | 深松机 | 1SP-265 | 深松部件:4个 | 型号名称：1sP-265型深松机；结构型式：悬挂式；振动方式：非振动式；配套动力范围：66.2～88.2kW；工作状态外形尺寸（长×宽×高）：1450×2695×1380mm；作业速度：2～5km/h；作业小时生产率：≥0.53h㎡/h，工作幅宽：266cm；铲间距：66.5cm；深松铲结构型式：偏柱式；排列方式：双排交错；数量：4个；耕深：深松：≥30cm。 | / | 2021/12/31 | 河南省
364 | 耕整地机械 | 耕地机械 | 深松机 | 4-5铲深松机 | 山东奥龙农业机械制造有限公司 | 全方位深松机 | 1SQ-180 | 深松部件数量:4个 | 配套动力范围（kW）：≥73.5；外形尺寸（工作状态，长×宽×高）mm：1710×2330×1340；结构质量（kg）：510；深松铲结构型式：偏柱式；排列方式：前2后2；数量（个）：4；铲间距（cm）：72（中间）、54（两侧）；工作幅宽（cm）：180；深松深度（cm）：30～35。 | / | 2019/12/31 | 山东省
365 | 耕整地机械 | 耕地机械 | 深松机 | 4-5铲深松机 | 河北双天机械制造有限公司 | 深松机 | 1S-200 | 深松部件4个 | 外形尺寸(长×宽×高mm):1600×2346×1400；结构质量(kg):520；配套动力(kW）:z；整地机构型式:镇压辊；深松铲结构形式:凿式；工作铲数（个）:4；工作幅宽(cm):200；铲间距(cm):48；深松深度(cm):25-45；作业速度（km/h）:3-6；作业小时生产率（hm2/h）:0.53-1.10 | / | 2019/12/31 | 河北省
366 | 耕整地机械 | 耕地机械 | 深松机 | 4-5铲深松机 | 杨凌鲁力农机装备有限公司 | 深松机 | 1SS-250 | 深松部件数量:5个 | 配套动力范围（kW）：69.8-118,;外形尺寸(工作状态，长×宽×高）mm：1380×3300×1365；结构质量（kg）：806；深松铲结构型式：凿铲式；排列方式：人字形；数量:5个，铲间距：50cm;工作幅宽：250cm;深松深度：34cm。 | / | 2021/12/31 | 陕西省
367 | 耕整地机械 | 耕地机械 | 深松机 | 4-5铲深松机 | 青岛鲁耕农业机械有限公司 | 深松整地联合作业机 | 1SZL-240B | 深松铲数4个 | 外形尺寸（长*宽*高）2035mm*2720mm*1345mm；结构质量1166kg；配套动力≥73.5kW轮式拖拉机；整地机构形式卧式旋耕；深松铲结构形式曲面铲，数量4个；铲间距61cm；工作幅宽240cm；传动机构形式中间齿轮传动；耕深（深松）≥25cm，（整地）≥8cm；作业速度≥3km/h；作业小时生产率0.5-1hm²/h | / | 2021/12/31 | 山东省
368 | 耕整地机械 | 耕地机械 | 深松机 | 4-5铲深松机 | 雷沃重工股份有限公司 | 深松机 | 1SSY-250 | 深松部件数量:5个 | 配套动力范围(kW)：73.5-110.3；外形尺寸（工作状态，长×宽×高)mm：1200*2700*1280；结构质量（kg）：448；深松铲结构型式：凿型平铲翼式；深松铲排列方式：双排交错；数量：5个；铲间距：1、2铲4、5铲为48cm,2、3铲3、4铲为52cm；工作幅宽：250cm；深松深度：≥30cm | / | 2021/12/31 | 山东省
369 | 耕整地机械 | 耕地机械 | 深松机 | 4-5铲深松机 | 山东大华机械有限公司 | 深松整地联合作业机 | 1SZL-200G | 深松部件数量:4个 | 配套动力范围（kW）：≥73.5；外形尺寸（工作状态，长×宽×高)mm：1680×2360×1240；结构质量（kg）：750；深松铲结构型式：双翼双方位；排列方式：一线排列；数量：4个；铲间距：58cm；工作幅宽：200cm；深松深度：≥25cm； | / | 2021/12/31 | 山东省
370 | 耕整地机械 | 耕地机械 | 深松机 | 4-5铲深松机 | 馆陶县飞翔机械装备制造有限公司 | 深松机 | 1SS-280 | 深松部件数量5个； | 深松部件数量5个；外形尺寸（长×宽×高）：2200×2360×1280mm、结构质量：292kg、配套动力：66.2-80.9kW、工作幅宽：2800mm、铲间距：560mm、深松深度：250-350mm | / | 2019/12/31 | 河北省
371 | 耕整地机械 | 耕地机械 | 深松机 | 4-5铲深松机 | 河北圣和农业机械有限公司 | 深松机 | 1S-200 | 深松部件数量:4个 | 配套动力范围（kW）：59～74；外形尺寸（工作状态，长×宽×高)mm：2100×1050×1200；结构质量（kg）：315；深松铲结构型式：凿铲式；排列方式：单排；数量：4个；铲间距：50cm；工作幅宽：200cm；深松深度：30～35cm； | / | 2018/12/31 | 河北省
372 | 耕整地机械 | 耕地机械 | 深松机 | 4-5铲深松机 | 山东大华机械有限公司 | 深松机 | 1S-200 | 深松部件数量:4个 | 配套动力范围（kW）：≥73.5kW轮式拖拉机；外形尺寸（工作状态，长×宽×高)1780×2930×1420mm：；结构质量（kg）：950；深松铲结构型式：偏柱式曲面铲；排列方式：前2后2；数量：4个；铲间距：50cm；工作幅宽：200cm；深松深度：≥30cm； | / | 2021/12/31 | 山东省
373 | 耕整地机械 | 耕地机械 | 深松机 | 4-5铲深松机 | 山东泰拖农业装备有限公司 | 深松机 | 1SS-250 | 深松部件5个 | 配套动力范围（kW）：69.8-118；外形尺寸（工作状态，长×宽×高)mm：1380×3300×1365；结构质量（kg）：806；深松铲结构型式：凿形铲冀式结构组合；排列方式： 前二后三；数量：5个；铲间距：50cm；工作幅宽：250cm；深松深度：≥30cm； | / | 2021/12/31 | 山东省
374 | 耕整地机械 | 耕地机械 | 深松机 | 4-5铲深松机 | 山东大华机械有限公司 | 深松机 | 1S-250 | 深松部件数量:4个 | 配套动力范围（kW）：88.2～117.6；外形尺寸（工作状态，长×宽×高)mm：2000×3240×1520；结构质量（kg）：900；深松铲结构型式：偏柱式曲面铲；排列方式：前2后2；数量：4个；铲间距：52/84/52cm；工作幅宽：200cm；深松深度：30～50cm； | / | 2021/12/31 | 山东省
375 | 耕整地机械 | 耕地机械 | 深松机 | 4-5铲深松机 | 新疆牧神机械有限责任公司 | 深松机 | 1S-300 | 深松铲数量:5个； | 配套动力范围（kW）：120-145；外形尺寸（工作状态，长×宽×高)mm：2490×3040×1480；结构质量（kg）：920；深松铲结构型式：凿铲式（双翼形）；数量：5个；铲间距：cm；工作幅宽：301.3cm；深松深度：38.8cm； | / | 2018/12/31 | 新疆维吾尔自治区
376 | 耕整地机械 | 耕地机械 | 深松机 | 4-5铲深松机 | 江苏银华春翔机械制造有限公司 | 深松机 | 1S-5 | 深松部件(铲)数量:5个； | 配套动力（kW）：58.8-73.5；工作幅宽（mm）：2300；单铲幅宽（mm):40；铲间距（mm）：400-500可调；深松深度（mm):200-400；作业速度（km/h）：4-7；生产率（h㎡/h）：0.6-0.8； | / | 2018/12/31 | 江苏省
377 | 耕整地机械 | 耕地机械 | 深松机 | 4-5铲深松机 | 河北江天农业机械有限公司 | 深松机 | 1SS-210 | 深松部件5个 | 外形尺寸（长X宽X高）：1760mmX2300mmX1250mm。结构质量：310kg。配套动力：69.8-77.2kW。深松铲结构型式：凿式。工作铲数：5个。工作幅宽：210cm。铲间距：50cm。深松深度（cm）：25~35。作业速度（km/h）：3~6。作业小时生产率（hm2/h）：0.58~1.15。 | / | 2019/12/31 | 河北省
378 | 耕整地机械 | 耕地机械 | 深松机 | 4-5铲深松机 | 江苏常发农业装备股份有限公司 | 深松机 | 1SS-195 | 深松部件数量:5个 | 外形尺寸（长×宽×高）:2100mm×2140mm×1240mm，结构质量：520kg，配套动力≥88.2kW，深松铲结构型式：凿式铲，深松铲数量：5个，工作幅宽：195cm，铲间距：39cm，深松深度：30-35cm，深松形式：普通深松 | / | 2019/12/31 | 江苏省
379 | 耕整地机械 | 耕地机械 | 深松机 | 4-5铲深松机 | 山东大华机械有限公司 | 深松整地联合作业机 | 1SZL-230G | 深松部件数量:5个 | 配套动力范围（kW）：≥73.5；外形尺寸（工作状态，长×宽×高)mm：1730×2600×1200；结构质量（kg）：810；深松铲结构型式：双翼形；排列方式：一线型；数量：5个；铲间距：48cm；工作幅宽：230cm；深松深度：≥25cm； | / | 2021/12/31 | 山东省
380 | 耕整地机械 | 耕地机械 | 深松机 | 4-5铲深松机 | 雷沃重工股份有限公司 | 深松机 | 1SSY-230 | 深松部件数量:5个 | 配套动力范围(kW)：58.8-91.9；外形尺寸（工作状态，长×宽×高)mm：1200*2500*1280；结构质量（kg）：416；深松铲结构型式：凿型平铲翼式；深松铲排列方式：双排交错；数量：5个；铲间距：1、2铲4、5铲为40cm,2、3铲3、4铲为52cm；工作幅宽：230cm；深松深度：≥30cm | / | 2021/12/31 | 山东省
381 | 耕整地机械 | 耕地机械 | 深松机 | 4-5铲深松机 | 高密德隆汽车配件制造有限公司 | 深松机 | 1S-250 | 深松部件5个 | 外形尺寸：2500×2500×1400，结构质量：1070kg,配套动力：95.6-132.4kW,深松铲结构形式：凿形铲翼式结构组合，深松铲数量：5个，工作幅宽：250cm，铲间距：50cm | / | 2021/12/31 | 山东省
382 | 耕整地机械 | 耕地机械 | 深松机 | 4-5铲深松机 | 普劳恩德河北农业机械有限公司 | 深松整地联合作业机 | 1SZL-220 | 深松部件数量:4个 | 配套动力范围（kW）：88.2～95.6；外形尺寸（工作状态，长×宽×高)mm：2420×2540×1400；结构质量（kg）：1375；深松铲结构型式：偏柱式；排列方式：双排交错；数量：4个；铲间距：62.5；41；62.5cm；工作幅宽：220cm；深松深度：25～35cm； | / | 2020/12/31 | 河北省
383 | 耕整地机械 | 耕地机械 | 深松机 | 4-5铲深松机 | 山东福生金地农业机械装备有限公司 | 深松机 | 1S-250 | 深松部件数量:4个 | 配置参数:外形尺寸:1925X3060X1345MM；结构质量:870kg；配套动力:66.2-88.2kW；深松铲结构形式:偏柱曲面铲；深松铲数量:4个；工作幅宽:250CM；铲间距62.5CM；深松深度:30-40CM；作业小时生产率:1.00-2.00hm2/h | / | 2021/12/31 | 山东省
384 | 耕整地机械 | 耕地机械 | 深松机 | 4-5铲深松机 | 雷沃重工股份有限公司 | 深松机 | 1SSY-200 | 深松部件数量:4个 | 配套动力范围(kW)：58.8-91.9；外形尺寸（工作状态，长×宽×高)mm：1200*2200*1280；结构质量（kg）：406；深松铲结构型式：凿型平铲翼式；深松铲排列方式：双排交错；数量：4个；铲间距：50cm；工作幅宽：200cm；深松深度：≥30cm | / | 2021/12/31 | 山东省
385 | 耕整地机械 | 耕地机械 | 深松机 | 4-5铲深松机 | 河北双天机械制造有限公司 | 全方位深松机 | 1S-250Q | 深松部件4个 | 型号名称：1s-250Q 全方位深松机；结构型式：悬挂式；振动方式：/；配套动力范围(kW）:80.8-102.9；工作状态外形尺寸(长×宽×高mm):1685×2820×1445；作业速度（km/h）：3-6；作业小时生产率hm²/h：0.7-1.3；工作幅宽(cm)：250；铲间距(cm)：62.5；深松铲结构形式：偏柱式（曲面铲）；深松铲排列方式：前2后2；深松铲数量（个）：4；耕深：深松(cm)：30-35 | / | 2021/12/31 | 河北省
386 | 耕整地机械 | 耕地机械 | 深松机 | 4-5铲深松机 | 菏泽新亚机械设备有限公司 | 全方位深松机 | 1SQ-210 | 深松部件:4个 | 配套动力(kW):≥73.5；外形尺寸(长×宽×高):1330MM×2570MM×1200MM；结构质量(kg):400；深松铲结构型式:偏柱式全方位曲面铲；排列方式：前2，后2；深松部件(铲)数量(个):4；深松形式:全方位深松；铲间距(CM):75(中间)、67.5(两边)；工作幅宽(CM):210；深松深度(CM):30-35；作业速度(KM/H):1.8-4；作业小时生产率(HM2/H):0.4-0.8 | / | 2019/12/31 | 山东省
387 | 耕整地机械 | 耕地机械 | 深松机 | 4-5铲深松机 | 黑龙江德沃科技开发有限公司 | 振动深松机 | 1SZL-570 | 深松部件:5个 | 深松部件数量:5个(前2后3)，外形尺寸(长×宽×高)：2450×3550×1530mm，结构质量:870kg,配套拖拉机功率：≥88.2kW,与拖拉机联接方式：三点悬挂,工作幅宽:350cm，作业行数:5行，行距：50-70cm,运输间隙:≥30cm，深松部件深松铲型式：双翼式，深松部件深松深度：24-30cm，整地部件：碎土辊，作业小时生产率：1.0-2.3hm2/h,作业速度:4-6.5km/h。 | / | 2018/12/31 | 黑龙江省
388 | 耕整地机械 | 耕地机械 | 深松机 | 4-5铲深松机 | 馆陶县飞翔机械装备制造有限公司 | 浅耕深松机(原:深松浅翻机) | 1SL-160 | 深松部件数量4个； | 深松部件数量4个；外形尺寸（长×宽×高）：3400×1850×1480mm、结构质量：554kg、配套功率：73.5-88.2kW、铲间距：400mm、深松深度：300-350mm、深松铲结构形式：凿式 | / | 2020/12/31 | 河北省
389 | 耕整地机械 | 耕地机械 | 深松机 | 4-5铲深松机 | 山东大华机械有限公司 | 深松整地联合作业机 | 1SZL-230W | 深松部件数量:4个 | 配套动力范围（kW）：≥91.9；外形尺寸（工作状态，长×宽×高)mm：:2850×3160×1430；结构质量（kg）：1650；深松铲结构型式：偏柱式曲面铲；排列方式：前2后2；数量：4个，工作幅宽：230cm；深松深度：≥25cm； | / | 2021/12/31 | 山东省
390 | 耕整地机械 | 耕地机械 | 深松机 | 4-5铲深松机 | 普劳恩德河北农业机械有限公司 | 深松机 | 1SS-220 | 深松部件数量:4个 | 配套动力范围（kW）：73.5～88.2；外形尺寸（工作状态，长×宽×高)mm：2100×2540×1400；结构质量（kg）：1115；深松铲结构型式：偏柱式；排列方式：双排交错；数量：4个；铲间距：62.5；41；62.5cm；工作幅宽：220cm；深松深度：25～35cm； | / | 2020/12/31 | 河北省
391 | 耕整地机械 | 耕地机械 | 深松机 | 4-5铲深松机 | 杨凌鲁力农机装备有限公司 | 深松机 | 1SSY-250 | 深松部件数量:5个 | 配套动力范围（kW）：103-148,;外形尺寸(工作状态，长×宽×高）mm：2600×3300×1365；结构质量（kg）：1060；深松铲结构型式：凿铲式；排列方式：人字形；数量:5个，铲间距：50cm;工作幅宽：250cm;深松深度：31cm。 | / | 2021/12/31 | 陕西省
392 | 耕整地机械 | 耕地机械 | 深松机 | 4-5铲深松机 | 山西河东雄风农机有限公司 | 深松机 | 1S-200A | 深松铲数量:4个. | 配套动力kW：55.1～66.2；外形尺寸(长×宽×高)mm：1360×2220×1265；结构质量kg：398；深松铲结构型式：凿形；排列方式：单排均布；深松铲数量：4；铲间距cm：50；工作幅宽cm：200；深松深度cm：30～35。 | / | 2018/12/31 | 山西省
393 | 耕整地机械 | 耕地机械 | 深松机 | 4-5铲深松机 | 雷肯农业机械（青岛）有限公司 | 深松机 | 1S-300D | 深松部件4个 | 结构型式：悬挂式 外形尺寸(长×宽×高)：750×2830×1400mm 结构质量：430kg 配套动力：136 kW 深松铲结构型式：双翼铲 数量：4 工作幅宽：300 cm 铲间距：75cm 深松深度：≥40cm 作业速度：7-10km/h 作业小时生产率：2 h㎡/h | / | 2020/12/31 | 山东省
394 | 耕整地机械 | 耕地机械 | 深松机 | 4-5铲深松机 | 河南豪丰农业装备有限公司 | 深松机 | 1SS-200 | 深松部件:5个 | 型号名称：1ss-200型深松机；结构型式：悬挂式；振动方式：非振动式；配套动力范围：62.5～80.8kW；工作状态外形尺寸（长×宽×高）：1610×2215×1290mm；作业速度：2～5m/s；作业小时生产率：0.4～1h㎡/h，工作幅宽：200cm；铲间距：40cm；深松铲结构型式：凿形铲；排列方式：前后排列；数量：5个；耕深：深松：≥30cm。 | / | 2021/12/31 | 河南省
395 | 耕整地机械 | 耕地机械 | 深松机 | 4-5铲深松机 | 山东奥龙农业机械制造有限公司 | 全方位深松机 | 1SQ-190 | 深松部件数量:4个 | 配套动力范围（kW）：≥91.9；外形尺寸（工作状态，长×宽×高）mm：1670×2600×1670；结构质量（kg）：900；深松铲结构型式：偏柱式；排列方式：前2后2；数量（个）：4；铲间距（cm）：84（中间）、53（两侧）；工作幅宽（cm）：190；深松深度（cm）：30～50。 | / | 2021/12/31 | 山东省
396 | 耕整地机械 | 耕地机械 | 深松机 | 4-5铲深松机 | 连云港市连发机械有限公司 | 深松机 | 1S-180 | 深松部件:4个 | 配套功率(kW)：51.4-69.9；外形尺寸：1300×2520×1280㎜；结构质量（kg）：320；工作幅宽(cm)：180㎝；深松铲数量（个）：4；深松铲结构型式：单柱、凿形铲带翼；铲间距（㎜）：450；深松耕深（㎜）：≥300；与拖拉机连接方式：标准三点悬挂。 | / | 2019/12/31 | 江苏省
397 | 耕整地机械 | 耕地机械 | 深松机 | 4-5铲深松机 | 连云港市连发机械有限公司 | 深松机 | 1S-4 | 深松部件:4个 | 结构型式：悬挂式，震动方式：非振动式；工作状态外形尺寸：830×2500×1230㎜；工作幅宽(cm)：190㎝；铲间距（㎝）：50；深松铲结构型式：凿形铲；深松铲排列方式：对称排列；深松铲数量（个）：4； | / | 2022/12/31 | 江苏省
398 | 耕整地机械 | 耕地机械 | 深松机 | 4-5铲深松机 | 河北神耕机械有限公司 | 深松整地联合作业机 | 1SZL-230 | 深松部件数量:5个 | 配套动力（kW）：95.6-117.6、外形尺寸（长*宽*高）mm：1125*2720*1350、结构质量（kg）：708、深松铲结构型式：翼式、深松铲数量（个）：5个、工作幅宽（cm）：230、深松耕深（cm）：25-30 | / | 2019/12/31 | 河北省
399 | 耕整地机械 | 耕地机械 | 深松机 | 6铲及以上深松机 | 河南沃正实业有限公司 | 深松机 | 1S-250 | 深松部件:6个 | 外形尺寸（长×宽×高）： 1500×2520×1400（mm）；配套动力：66.2～88.2kW；结构质量：560kg；深松铲结构型式：剪铲式；深松铲数量：6个；工作幅宽：2400mm；铲间距：40cm；耕深：25～30 cm；作业速度：2～5km/h；工作效率：0.6～0.8h㎡/h。 | / | 2018/12/31 | 河南省
400 | 耕整地机械 | 耕地机械 | 深松机 | 6铲及以上深松机 | 河北双天机械制造有限公司 | 全方位深松机 | 1S-300Q | 深松部件6个 | 型号名称：1s-300Q 全方位深松机；结构型式：悬挂式；振动方式：/；配套动力范围(kW）:88.2-132.4；工作状态外形尺寸(长×宽×高mm):1610×2835×1445；作业速度（km/h）：3-6；作业小时生产率hm²/h：0.7-1.6；工作幅宽(cm)：300；铲间距(cm)：中间两铲64，其它：46.5；深松铲结构形式：偏柱式（曲面铲）；深松铲排列方式：前2中2后2；深松铲数量（个）：6；耕深：深松(cm)：30-35 | / | 2021/12/31 | 河北省
401 | 耕整地机械 | 耕地机械 | 深松机 | 6铲及以上深松机 | 山东双力现代农业装备有限公司 | 深松机 | 1S-330 | 深松部件数量:6个 | 配套动力范围（kW）：93.5-132.3；外形尺寸（工作状态，长×宽×高)mm：1690x3800x1390；结构质量（kg）：1398；深松铲结构型式：偏柱式；排列方式：前2后4；数量：6个；铲间距：55cm；工作幅宽：330cm；深松深度：≥30cm | / | 2021/12/31 | 山东省
402 | 耕整地机械 | 耕地机械 | 深松机 | 6铲及以上深松机 | 河北圣和农业机械有限公司 | 深松机 | 1SS-270 | 深松部件数量:6个 | 配套动力范围（kW）：88.2～95；外形尺寸（工作状态，长×宽×高)mm：1850×2740×1400；结构质量（kg）：1060；深松铲结构型式：偏柱式；排列方式：双排交错；数量：6个；铲间距：44,50cm；工作幅宽：270cm；深松深度：30～35cm； | / | 2020/12/31 | 河北省
403 | 耕整地机械 | 耕地机械 | 深松机 | 6铲及以上深松机 | 河南豪丰农业装备有限公司 | 深松机 | 1SP-360 | 深松部件:6个 | 型号名称：1sP-360型深松机；结构型式：悬挂式；振动方式：非振动式；配套动力范围：88.2～117.6kW；工作状态外形尺寸（长×宽×高）：1614×3430×1380mm；作业速度：2～5km/h；作业小时生产率：≥0.7h㎡/h，工作幅宽：360cm；铲间距：60cm；深松铲结构型式：偏柱式；排列方式：双排交错；数量：6个；耕深：深松：≥30cm。 | / | 2021/12/31 | 河南省
404 | 耕整地机械 | 耕地机械 | 深松机 | 6铲及以上深松机 | 山东福生金地农业机械装备有限公司 | 深松机 | 1S-300 | 深松部件:6个 | 配置参数:外形尺寸:1925X3645X1345MM；结构质量:1100kg；配套动力:88.2-117.6kW；深松铲结构形式:偏柱曲面铲；深松铲数量:6个；工作幅宽:300CM；铲间距50CM；深松深度:30-40CM；作业小时生产率:1.28-2.16hm2h | / | 2021/12/31 | 山东省
405 | 耕整地机械 | 耕地机械 | 深松机 | 6铲及以上深松机 | 浙江程阳机电有限公司 | 深松机 | 1S-255 | 深松铲数量:7个. | 配套动力范围（kW）：≥75；外形尺寸（工作状态，长×宽×高)mm：1010×2860×1156；结构质量（kg）：252；深松铲结构型式：凿铲式；排列方式：两行，前三后四；数量：7个；铲间距：36.5cm（可调 ）；工作幅宽：255cm；深松深度：25-35cm；作业速度：3-5km/h；作业小时生产率：0.42-0.91km2/h。 | / | 2021/12/31 | 浙江省
406 | 耕整地机械 | 耕地机械 | 深松机 | 6铲及以上深松机 | 河南沃正实业有限公司 | 深松机 | 1SS-280Q | 深松部件:6个 | 外形尺寸（长×宽×高）： 1450×3170×1370（mm）；结构质量：1130kg；配套动力：95.6～117.6kW；深松铲结构型式：偏柱式；深松铲数量：6个；工作幅宽：2800mm；铲间距：从左至右依次为：55，55，60，55，55；耕深：深松25～40 cm；作业速度：3～5km/h；作业小时生产率：0.9～1.2h㎡/h，深松形式：全方位深松。 | / | 2020/12/31 | 河南省
407 | 耕整地机械 | 耕地机械 | 深松机 | 6铲及以上深松机 | 酒泉市铸陇机械制造有限责任公司 | 铲式深松机 | 1S-230 | 深松部件(铲)数量:9个 | 配套动力范围（kW）：58.8-73.5；外形尺寸（工作状态，长×宽×高)mm：1680×2420×1390；结构质量（kg）：520；深松铲结构型式：凿铲式；排列方式：前4后5交叉排列；数量：9个；铲间距：28cm；工作幅宽：230cm；深松深（cm）:25-30 | / | 2021/12/31 | 甘肃省
408 | 耕整地机械 | 耕地机械 | 深松机 | 6铲及以上深松机 | 内蒙古长明机械股份有限公司 | 深松机 | 1SS-240A | 深松铲数量:6 | 结构型式：悬挂式，工作状态外形尺寸（长*宽*高）MM：1660*2700*1500，工作幅宽（cm):240，铲尖距（cm）：40，深松铲结构型式：偏柱式，深松铲排列方式：双排，深松铲数量：6 | / | 2022/12/31 | 内蒙古自治区
409 | 耕整地机械 | 耕地机械 | 深松机 | 6铲及以上深松机 | 雷沃重工股份有限公司 | 深松机 | 1SSH-300 | 深松部件数量:6个 | 配套动力范围(kW)：99.3-125；外形尺寸（工作状态，长×宽×高)mm：1900*3620*1380；结构质量（kg）：1080；深松铲结构型式：弧面铲；深松铲排列方式：双排交错；数量：6个；铲间距：中间铲为67cm，其他铲为46cm；工作幅宽：300cm；深松深度：≥30cm | / | 2021/12/31 | 山东省
410 | 耕整地机械 | 耕地机械 | 深松机 | 6铲及以上深松机 | 酒泉市铸陇机械制造有限责任公司 | 铲式深松机 | 1S-160 | 深松部件(铲)数量:6个 | 配套动力范围（kW）：40.4-55.1；外形尺寸（工作状态，长×宽×高)mm：1480×2110×1280；结构质量（kg）：460；深松铲结构型式：凿铲式；排列方式：前3后3交叉排列；数量：6个；铲间距：27cm；工作幅宽：160cm；深松深（cm）:30-40 | / | 2019/12/31 | 甘肃省
411 | 耕整地机械 | 耕地机械 | 深松机 | 6铲及以上深松机 | 河南豪丰农业装备有限公司 | 深松机 | 1SS-240 | 深松部件:6个 | 型号名称：1ss-240型深松机；结构型式：悬挂式；振动方式：非振动式；配套动力范围：66.2～88.2kW；工作状态外形尺寸（长×宽×高）：1605×2640×1300mm；作业速度：2～5m/s；作业小时生产率：0.48～1.2h㎡/h，工作幅宽：240cm；铲间距：40cm；深松铲结构型式：凿形铲；排列方式：前后排列；数量：6个；耕深：深松：≥30cm。 | / | 2021/12/31 | 河南省
412 | 耕整地机械 | 耕地机械 | 深松机 | 6铲及以上深松机 | 山东大华机械有限公司 | 深松机 | 1S-360 | 深松部件数量:6个 | 配套动力范围（kW）：110.2～132.3；外形尺寸（工作状态，长×宽×高)mm：2020×4470×1510；结构质量（kg）：1460；深松铲结构型式：弧面倒梯形；排列方式：前2后4；数量：6个；铲间距：65cm；工作幅宽：360cm；深松深度：25～50cm； | / | 2020/12/31 | 山东省
413 | 耕整地机械 | 耕地机械 | 深松机 | 6铲及以上深松机 | 潍坊恒旋农业装备有限公司 | 深松机 | 1S-300 | 6铲；深松部件6个. | 配套动力范围（kW）：92～120；工作状态外形尺寸（长×宽×高）㎜：1745×3020×1250；结构质量（㎏）：620；深松铲结构型式：全方位曲面铲；深松铲排列方式：V型排列；深松铲数量（个）：6. | / | 2021/12/31 | 山东省
414 | 耕整地机械 | 耕地机械 | 深松机 | 6铲及以上深松机 | 河北双天机械制造有限公司 | 全方位深松机 | 1S-250QA2 | 深松部件6个 | 型号名称：1s-250QA2 全方位深松机；结构型式：悬挂式；振动方式：/；配套动力范围(kW）:88.2-132.4；工作状态外形尺寸(长×宽×高mm):1610×2835×1445；作业速度（km/h）：3-6；作业小时生产率hm²/h：0.7-1.3；工作幅宽(cm)：250；铲间距(cm)：中间两铲55，其它：38；深松铲结构形式：偏柱式（曲面铲）；深松铲排列方式：前2中2后2；深松铲数量（个）：6；耕深：深松(cm)：30-35 | / | 2021/12/31 | 河北省
415 | 耕整地机械 | 耕地机械 | 深松机 | 6铲及以上深松机 | 雷沃重工股份有限公司 | 深松机 | 1SSH-270 | 深松部件数量:6个 | 配套动力范围(kW)：88.2-110.3；外形尺寸（工作状态，长×宽×高)mm：1900*3320*1380；结构质量（kg）：1030；深松铲结构型式：弧面铲；深松铲排列方式：双排交错；数量：6个；铲间距：1、2铲5、6铲为46.5cm,2、3铲4、5铲为33.5cm，3、4铲为67cm；工作幅宽：270cm；深松深度：≥30cm | / | 2021/12/31 | 山东省
416 | 耕整地机械 | 耕地机械 | 深松机 | 6铲及以上深松机 | 河南豪丰农业装备有限公司 | 深松机 | 1SP-300 | 深松部件:6个 | 型号名称：1sP-300型深松机；结构型式：悬挂式；振动方式：非振动式；配套动力范围：88.2～117.6kW；工作状态外形尺寸（长×宽×高）：1600×2945×1380mm；作业速度：2～5km/h；作业小时生产率：≥0.6h㎡/h，工作幅宽：300cm；铲间距：50cm；深松铲结构型式：偏柱式；排列方式：双排交错；数量：6个；耕深：深松：≥30cm。 | / | 2021/12/31 | 河南省
417 | 耕整地机械 | 耕地机械 | 深松机 | 6铲及以上深松机 | 馆陶县飞翔机械装备制造有限公司 | 深松机 | 1S-350 | 深松部件数量7个； | 深松部件数量7个；外形尺寸（长×宽×高）：2450×3050×1300mm、结构质量：380kg、配套动力：80.9-88.3kW、工作幅宽：3500mm、铲间距：560mm、深松深度：250-350mm | / | 2018/12/31 | 河北省
418 | 耕整地机械 | 耕地机械 | 深松机 | 6铲及以上深松机 | 河北中农博远农业装备有限公司 | 深松机 | 1S-350 | 深松部件7个 | 结构形式：悬挂式，外型尺寸(长*宽*高）：2900mm*3670mm*1570mm，作业宽幅：350cm,铲间距：50cm,深松铲结构型式：凿铲式（双翼形铲），深松铲排列方式：双排（前3后4），深松铲数量7个， | / | 2021/12/31 | 河北省
419 | 耕整地机械 | 耕地机械 | 深松机 | 6铲及以上深松机 | 河南沃正实业有限公司 | 深松机 | 1SS-310Q | 深松部件:6个 | 外形尺寸（长×宽×高）： 1450×3570×1370（mm）；结构质量：1200kg；配套动力：110.3～132.3kW；深松铲结构型式：偏柱式；深松铲数量：6个；工作幅宽：3100mm；铲间距：从左至右依次为：60，60，70，60，60；耕深：深松25～40 cm；作业速度：3～5km/h；作业小时生产率：1.0～1.7h㎡/h，深松形式：全方位深松。 | / | 2020/12/31 | 河南省
420 | 耕整地机械 | 耕地机械 | 深松机 | 6铲及以上深松机 | 山东奥龙农业机械制造有限公司 | 全方位深松机 | 1SQZ-410 | 深松部件数量:8个 | 配套动力范围（kW）：≥154.4；外形尺寸（工作状态，长×宽×高）（mm）：2340×4870×1720；结构质量（kg）：3000；深松铲结构型式：偏柱式；排列方式：前2中4后2；数量（个）：8；铲间距（cm）：86（中间）、54（两侧）；工作幅宽（cm）：410；深松深度（cm）：30～50。 | / | 2021/12/31 | 山东省
421 | 耕整地机械 | 耕地机械 | 深松机 | 6铲及以上深松机 | 山东国丰机械有限公司 | 深松机 | 1S-310F | 深松部件数量:11个 | 配套动力范围（kW）：≥110(轮式拖拉机)；外形尺寸（工作状态，长×宽×高)mm：2770×3280×1645；结构质量（kg）：1270；深松铲结构型式：凿铲式；排列方式：前3中4后4；数量：11个；铲间距：28cm；工作幅宽：308cm；深松深度：≥30cm； | / | 2021/12/31 | 山东省
422 | 耕整地机械 | 耕地机械 | 深松机 | 6铲及以上深松机 | 德州市沃田机械有限公司 | 深松机 | 1S-300 | 深松铲:6个 | 结构型式：悬挂式 ，配套动力：88.2～125kW， 外形尺寸（长×宽×高）：1850×30100×1360mm， 整机质量：995kW；工作幅宽：300cm， 深松铲结构型式：偏柱式， 深松铲数量：6个，排列方式：前2后4，铲间距：50cm， 深松深度（cm):≥30,作业小时生产率: 0.6-1.4hm2/h | / | 2021/12/31 | 山东省
423 | 耕整地机械 | 耕地机械 | 深松机 | 6铲及以上深松机 | 连云港市连发机械有限公司 | 深松机 | 1S-6 | 深松部件:6个 | 结构型式：悬挂式，震动方式：非振动式；工作状态外形尺寸1300×3300×1230㎜；工作幅宽(cm)：290㎝；铲间距（㎝）：50；深松铲结构型式：凿形铲；深松铲排列方式：对称排列；深松铲数量（个）：6； | / | 2022/12/31 | 江苏省
424 | 耕整地机械 | 耕地机械 | 深松机 | 6铲及以上深松机 | 山东大华机械有限公司 | 折叠深松机 | 1S-550Z | 深松部件数量:10个 | 配套动力范围（kW）：154.4～191.1；外形尺寸（工作状态，长×宽×高)mm：2880×5740×1750；结构质量（kg）：3700；深松铲结构型式：偏柱式曲面铲；排列方式：前4后6；数量：10个；铲间距：51/51/51/51/87/51/51/51/51；工作幅宽：550cm；深松深度：30-50cm； | / | 2021/12/31 | 山东省
425 | 耕整地机械 | 耕地机械 | 深松机 | 6铲及以上深松机 | 山东国丰机械有限公司 | 深松机 | 1S-270 | 深松部件数量:6个 | 配套动力范围（kW）：≥88（轮式拖拉机）；外形尺寸（工作状态，长×宽×高)mm：2240×3250×1470；结构质量（kg）：1250；深松铲结构型式：倒梯形；排列方式：前2后4；数量：6个；铲间距：45cm；工作幅宽：270cm；深松深度：≥30cm； | / | 2020/12/31 | 山东省
426 | 耕整地机械 | 耕地机械 | 深松机 | 6铲及以上深松机 | 普劳恩德河北农业机械有限公司 | 深松机 | 1SS-350 | 深松部件数量:6个 | 配套动力范围（kW）：95.6～103；外形尺寸（工作状态，长×宽×高)mm：2100×3840×1400；结构质量（kg）：1565；深松铲结构型式：偏柱式；排列方式：双排交错；数量：6个；铲间距：62.5；62.5；41；62.5；62.5cm；工作幅宽：350cm；深松深度：25～35cm； | / | 2020/12/31 | 河北省
427 | 耕整地机械 | 耕地机械 | 深松机 | 6铲及以上深松机 | 山东奥龙农业机械制造有限公司 | 全方位深松机 | 1SQ-300 | 深松部件数量:6个 | 配套动力范围（kW）：≥117.6；外形尺寸（工作状态，长×宽×高）mm：1920×3720×1670；结构质量（kg）：1620；深松铲结构型式：偏柱式；排列方式：前2中2后2；数量（个）：6；铲间距（cm）：84（中间）、54（两侧）；工作幅宽（cm）：300；深松深度（cm）：30～50。 | / | 2021/12/31 | 山东省
428 | 耕整地机械 | 耕地机械 | 深松机 | 6铲及以上深松机 | 黑龙江德沃科技开发有限公司 | 深松机 | 1SS-370 | 深松部件:6个. | 深松铲数量：6个；结构型式：悬挂式；工作状态外形尺寸(长×宽×高):2170×3970×1550mm；工作幅宽：370cm；铲间距：标配61.7（50-70范围内可调）；深松铲结构型式：偏柱式；深松铲排列方式：前后交错排列，左右对置。 | / | 2021/12/31 | 黑龙江省
429 | 耕整地机械 | 耕地机械 | 深松机 | 6铲及以上深松机 | 潍坊潍润农业机械有限公司 | 深松机 | 1S-310 | 6铲,深松部件6个 | 配套拖拉机标定功率kW：95.5-132.4；振动方式：非振动式；工作状态外形尺寸（长×宽×高）mm：2040×3070×1354；作业速度km/h：≥2；；结构质量（kg）：620；作业小时生产率hm²/h：0.63-1.23；铲间距cm：3-4铲：76.5；其他45.5； 工作幅宽cm：310；深松铲排列方式：V型；深松铲结构形式：全方位曲面铲；深松铲数量：6个；深松深度cm：≥30； | / | 2021/12/31 | 山东省
430 | 耕整地机械 | 耕地机械 | 深松机 | 6铲及以上深松机 | 山东大华机械有限公司 | 深松整地联合作业机 | 1SZL-250 | 深松部件数量:6个 | 配套动力范围（kW）：92.0～110.3；外形尺寸（工作状态，长×宽×高)mm：2900×3330×1410；结构质量（kg）：2045；深松铲结构型式：弧面倒梯形；排列方式：前2后4；数量：6个；铲间距：42cm；工作幅宽：250cm；深松深度：≥25cm； | / | 2019-12-31 | 山东省
431 | 耕整地机械 | 耕地机械 | 深松机 | 6铲及以上深松机 | 河南豪丰农业装备有限公司 | 深松机 | 1SP-420 | 深松部件:6个 | 型号名称：1sP-420型深松机；结构型式：悬挂式；振动方式：非振动式；配套动力范围：110.3～132.3kW；工作状态外形尺寸（长×宽×高）：1608×3920×1380mm；作业速度：2～5km/h；作业小时生产率：≥0.84h㎡/h，工作幅宽：420cm；铲间距：70cm；深松铲结构型式：偏柱式；排列方式：双排交错；数量：6个；耕深：深松：≥30cm。 | / | 2021/12/31 | 河南省
432 | 耕整地机械 | 耕地机械 | 深松机 | 6铲及以上深松机 | 内蒙古长明机械股份有限公司 | 深松机 | 1SS-270A | 深松铲数量:6 | 结构型式：悬挂式，工作状态外形尺寸（长*宽*高）MM：1660*3200*1500，工作幅宽（cm):270，铲尖距（cm）：45，深松铲结构型式：偏柱式，深松铲排列方式：双排，深松铲数量：6 | / | 2022/12/31 | 内蒙古自治区
433 | 耕整地机械 | 耕地机械 | 深松机 | 6铲及以上深松机 | 普劳恩德河北农业机械有限公司 | 深松整地联合作业机 | 1SZL-290 | 深松部件数量:6个 | 配套动力范围（kW）：103.0～110.3；外形尺寸（工作状态，长×宽×高)mm：2420×3840×1400；结构质量（kg）：1875；深松铲结构型式：偏柱式；排列方式：双排交错；数量：6个；铲间距：55.5；55.5；41；55.5；55.5cm；工作幅宽：290cm；深松深度：25～35cm； | / | 2020/12/31 | 河北省
434 | 耕整地机械 | 耕地机械 | 深松机 | 6铲及以上深松机 | 山东国丰机械有限公司 | 深松机 | 1S-330 | 深松部件数量:6个 | 配套动力范围（kW）：≥95(轮式拖拉机)；外形尺寸（工作状态，长×宽×高)mm：2240×3800×1360；结构质量（kg）：1130；深松铲结构型式：倒梯形；排列方式：前2后4；数量：6个；铲间距：55cm；工作幅宽：330cm；深松深度：≥30cm； | / | 2020/12/31 | 山东省
435 | 耕整地机械 | 耕地机械 | 深松机 | 6铲及以上深松机 | 雷肯农业机械（青岛）有限公司 | 深松机 | 1S-300E | 深松部件11个 | 结构型式：悬挂式 外形尺寸(长×宽×高)：3850×3000×1550mm 结构质量：1388kg 配套动力：（77-110）kW 深松铲 结构型式：凿型铲 数量：11 工作幅宽：300cm 铲间距：27cm 深松深度：35cm 作业速度：=7-10km/h 作业小时生产率：2.1-3.0 h㎡/h | / | 2020/12/31 | 山东省
436 | 耕整地机械 | 耕地机械 | 深松机 | 6铲及以上深松机 | 临海市杰峰机械有限公司 | 深松机 | 1S-250 | 深松铲数量:7个. | 配套动力范围（kW）：73.5-88.2；外形尺寸（工作状态，长×宽×高)mm：1200×2880×1200；结构质量（kg）：280；深松铲结构型式：凿铲式；排列方式：两行，前三后四；数量：7个；铲间距：30-36cm；工作幅宽：250cm；深松深度：25-35cm；作业速度：3-5km/h；作业小时生产率：0.52-0.88km2/h。 | / | 2020/12/31 | 浙江省
437 | 耕整地机械 | 耕地机械 | 深松机 | 6铲及以上深松机 | 山东双力现代农业装备有限公司 | 深松机 | 1S-360 | 深松部件数量:8个 | 配套动力范围（kW）：113-150；外形尺寸（工作状态，长×宽×高)mm：1960x4100x1390；结构质量（kg）：1600；深松铲结构型式：偏柱式；排列方式：前2后6；数量：8个；铲间距：45cm；工作幅宽：360cm；深松深度：≥30cm； | / | 2021/12/31 | 山东省
438 | 耕整地机械 | 耕地机械 | 深松机 | 6铲及以上深松机 | 菏泽新亚机械设备有限公司 | 全方位深松机 | 1SQ-270 | 深松部件数量:6个 | 配套动力(kW):≥91.9；外形尺寸(长×宽×高):1950MM×3110MM×1380MM；结构质量(kg):700；深松铲结构型式:偏柱式全方位曲面铲；排列方式：前2、中2、后2；深松部件(铲)数量(个):6；深松形式:全方位深松；铲间距(CM):74(中间)、49(两边)；工作幅宽(CM):270；深松深度(CM):30-35；作业速度(KM/H):1.8-4；作业小时生产率(HM2/H):0.5-1 | / | 2019/12/31 | 山东省
439 | 耕整地机械 | 耕地机械 | 深松机 | 6铲及以上深松机 | 河南豪丰农业装备有限公司 | 深松机 | 1S-284A | 深松部件:9个 | 型号名称：1s-284A型深松机；结构型式：悬挂式；振动方式：非振动式；配套动力范围：88.2～117.6kW；工作状态外形尺寸（长×宽×高）：1125×2830×1355mm；作业速度：2.5～5km/h；作业小时生产率：0.6～1.2h㎡/h，工作幅宽：284cm；铲间距：31.5cm；深松铲结构型式：凿形铲；排列方式：前后排列；数量：9个；耕深：深松：≥30cm。 | / | 2021/12/31 | 河南省
440 | 耕整地机械 | 耕地机械 | 深松机 | 6铲及以上深松机 | 高密德隆汽车配件制造有限公司 | 深松机 | 1S-300A | 深松部件7个 | 外形尺寸：2510×3000×1400，结构质量：1225kg,配套动力：110.3～147.0kW,深松铲结构形式：凿形铲翼式结构组合，深松铲数量：7个，工作幅宽：300cm | / | 2021/12/31 | 山东省
441 | 耕整地机械 | 耕地机械 | 深松机 | 6铲及以上深松机 | 云南劲牛农业机械有限公司 | 深松机 | 1S-260 | 深松部件数量:7个 | 配套动力范围（kW）：74及以上；外形尺寸（工作状态，长×宽×高)mm：1220×2850×1180；结构质量（kg）：250；深松铲结构型式：凿铲式；排列方式：前3后4；数量：7个；铲间距：37.5cm；工作幅宽：260cm；深松深32cm | / | 2022/12/31 | 云南省
442 | 耕整地机械 | 耕地机械 | 深松机 | 6铲及以上深松机 | 山东奥龙农业机械制造有限公司 | 全方位深松机 | 1SQ-280 | 深松部件数量:6个 | 配套动力范围（kW）：≥99.2；外形尺寸（工作状态，长×宽×高）mm：2040×3230×1430；结构质量（kg）：690；深松铲结构型式：偏柱式；排列方式：前2中2后2；数量（个）：6；铲间距（cm）：72（中间）、52（两侧）；工作幅宽（cm）：280；深松深度（cm）：30～35。 | / | 2019/12/31 | 山东省
443 | 耕整地机械 | 耕地机械 | 深松机 | 6铲及以上深松机 | 雷沃重工股份有限公司 | 深松机 | 1SSH-320 | 深松部件数量:6个 | 配套动力范围(kW)：99.3-125；外形尺寸（工作状态，长×宽×高)mm：1900*3920*1380；结构质量（kg）：1110；深松铲结构型式：弧面铲；深松铲排列方式：双排交错；数量：6个；铲间距：中间铲为67cm，其他铲为50cm；工作幅宽：320cm；深松深度：≥30cm | / | 2021/12/31 | 山东省
444 | 耕整地机械 | 耕地机械 | 深松机 | 6铲及以上深松机 | 山东大华机械有限公司 | 深松机 | 1S-460 | 深松部件数量:8个 | 配套动力范围（kW）：154.4～191.1；外形尺寸（工作状态，长×宽×高)mm：2030×5460×1540；结构质量（kg）：1650；深松铲结构型式：弧面倒梯形；排列方式：前4后4；数量：8个；铲间距：60cm；工作幅宽：460cm；深松深度：25～50cm； | / | 2020/12/31 | 山东省
445 | 耕整地机械 | 耕地机械 | 深松机 | 6铲及以上深松机 | 江苏常发农业装备股份有限公司 | 深松机 | 1SS-225 | 深松部件数量:9个 | 外形尺寸（长×宽×高）:1160mm×2250mm×1190mm，结构质量：400kg，配套动力≥66kW，深松铲结构型式：凿式铲，深松铲数量：9个，工作幅宽：225cm，铲间距：25cm，深松深度：30-32cm，深松形式：普通深松 | / | 2019/12/31 | 江苏省
446 | 耕整地机械 | 耕地机械 | 深松机 | 6铲及以上深松机 | 山东大华机械有限公司 | 深松整地联合作业机 | 1SZL-300 | 深松部件数量:6个 | 配套动力范围（kW）：99.3～121.3；外形尺寸（工作状态，长×宽×高)mm：3050×3950×1550；结构质量（kg）：2390；深松铲结构型式：弧面倒梯形；排列方式：前3后3；数量：6个；；铲间距：52cm；工作幅宽：300cm；深松深度：≥25cm； | / | 2019-12-31 | 山东省
447 | 耕整地机械 | 耕地机械 | 深松机 | 6铲及以上深松机 | 山西河东雄风农机有限公司 | 深松机 | 1S-300A | 深松铲数量:6个. | 配套动力kW：95.5以上； 外形尺寸(长×宽×高)mm：1970×3130×1552；结构质量kg：920；深松铲结构型式：曲面铲；排列方式：前排2.后排4均布；深松铲数量：6；铲间距cm：50；工作幅宽cm：300；深松深度cm：25～40。 | / | 2021/12/31 | 山西省
448 | 耕整地机械 | 耕地机械 | 深松机 | 6铲及以上深松机 | 潍坊市宏胜工贸有限公司 | 深松机 | 1S-400 | 深松铲8个 | 配套动力范围（kW）：130~169；外形尺寸（工 作状态，长×宽×高)mm：1250×4000×1380；结构 质量（kg）：1480；深松铲结构型式：偏柱曲面铲；排列方式：前4后4；数量8个 | / | 2021/12/31 | 山东省
449 | 耕整地机械 | 耕地机械 | 深松机 | 6铲及以上深松机 | 天津润丰农业工程技术有限公司 | 深松机 | 1S-260 | 深松部件数量:7个 | 型式：悬挂式，非振动式，外形尺寸（工作状态，长×宽×高）mm：1270×2600×1170,结构质量（kg)：230；深松铲结构型式：凿铲式，排列方式：交错双排，数量：7个，铲间距（cm）：38：38：36：36：38：38,工作幅宽（cm）：260；耕深：≥30cm； | / | 2021/12/31 | 天津市
450 | 耕整地机械 | 耕地机械 | 深松机 | 6铲及以上深松机 | 河北中农博远农业装备有限公司 | 深松机 | 1S-300 | 深松部件7个 | 外形尺寸：2838×3250×1603mm；结构质量：1730kg；配套动力：≥88kW；整地机构形式：整地辊；深松部件结构形式：凿型深松铲；深松铲数量：7个；工作幅宽：300cm；铲间距：44cm；深松深度：30～36cm；作业速度：3～4km/h；作业小时生产率：1～1.5hm2/h。 | / | 2020/12/31 | 河北省
451 | 耕整地机械 | 耕地机械 | 深松机 | 6铲及以上深松机 | 江苏常发农业装备股份有限公司 | 深松机 | 1SS-295 | 深松部件数量:7个 | 外形尺寸（长×宽×高）:2100mm×3060mm×1240mm，结构质量：743kg，配套动力≥110kW，深松铲结构型式：凿式铲，深松铲数量：7个，工作幅宽：295cm，铲间距：42cm，深松深度：30-35cm，深松形式：普通深松 | / | 2019/12/31 | 江苏省
452 | 耕整地机械 | 耕地机械 | 深松机 | 6铲及以上深松机 | 黑龙江德沃科技开发有限公司 | 振动深松机 | 1SZL-770 | 深松部件:7个. | 深松部件数量:7个(前3后4),外形尺寸(长×宽×高)：2450×4950×1530mm结构质量：1100kg，配套拖拉机功率：≥140kW,与拖拉机联接方式：三点悬挂,工作幅宽:490cm，作业行数：7行，行距:50-70cm,运输间隙:≥30cm,深松部件深松铲型式:双翼式,深松部件深松深度:24-30cm,作业小时生产率:2.0-3.2hm2/h,作业速度:4-6.5km/h。 | / | 2018/12/31 | 黑龙江省
453 | 耕整地机械 | 耕地机械 | 深松机 | 6铲及以上深松机 | 酒泉市铸陇机械制造有限责任公司 | 铲式深松机 | 1S-200 | 深松部件(铲)数量:7个 | 配套动力范围（kW）：55.1-66.1；外形尺寸（工作状态，长×宽×高)mm：1480×2510×1280；结构质量（kg）：510；深松铲结构型式：凿铲式；排列方式：前3后4交叉排列；数量：7个；铲间距：30cm；工作幅宽：200cm；深松深（cm）:30-40 | / | 2019/12/31 | 甘肃省
454 | 耕整地机械 | 耕地机械 | 深松机 | 6铲及以上深松机 | 馆陶县飞翔机械装备制造有限公司 | 浅耕深松机(原:深松浅翻机) | 1SL-240 | 深松部件数量6个； | 深松部件数量6个；外形尺寸（长×宽×高）：4810×2430×1480mm、结构质量：742kg、配套功率：110.2-132.4kW、铲间距：400mm、深松深度：300-350mm | / | 2020/12/31 | 河北省
455 | 耕整地机械 | 耕地机械 | 深松机 | 6铲及以上深松机 | 山东双力现代农业装备有限公司 | 深松机 | 1S-270 | 深松部件数量:6个 | 配套动力范围（kW）：93.5-121.3；外形尺寸（工作状态：长×宽×高）mm：1960×3210×1390；结构质量kg：1310；深松铲结构型式：偏柱式；排列方式：前2后4；数量：6个；铲间距：45cm；工作幅宽：270cm；深松深度：≥30cm； | / | 2021/12/31 | 山东省
456 | 耕整地机械 | 耕地机械 | 深松机 | 6铲及以上深松机 | 山东旭创机械制造有限公司 | 深松机 | 1S-320 | 深松部件:6个 | 配套动力（kW）:≥90 ，结构尺寸（长*宽*高）mm:1750x3550x1390，结构质量（kg）：1150，深松铲结构形式:偏柱式，排列方式：双排，深松铲数量：6个，铲间距（cm）:45-60，工作幅宽（cm）：320，深松深度（cm）：40-45。 | / | 2020/12/31 | 山东省
457 | 耕整地机械 | 耕地机械 | 深松机 | 6铲及以上深松机 | 山东大华机械有限公司 | 深松机 | 1S-300 | 深松部件数量:6个 | 配套动力范围（kW）：≥91.9；外形尺寸（工作状态，长×宽×高)mm：1960×3580×1520；结构质量（kg）：1410；深松铲结构型式：偏柱式曲面铲；排列方式：前2后4；数量：6个；铲间距：50cm；工作幅宽：300cm；深松深度：≥30cm； | / | 2021/12/31 | 山东省
458 | 耕整地机械 | 耕地机械 | 深松机 | 6铲及以上深松机 | 潍坊市宏胜工贸有限公司 | 深松机 | 1S-300 | 深松铲6个 | 配套动力范围（kW）：110~147；外形尺寸（工 作状态，长×宽×高)mm：1250×3000×1380；结构 质量（kg）：1050；深松铲结构型式：偏柱曲面铲；排列方式：前2后4；数量6个 | / | 2021/12/31 | 山东省
459 | 耕整地机械 | 耕地机械 | 深松机 | 6铲及以上深松机 | 高密德隆汽车配件制造有限公司 | 深松机 | 1S-300 | 深松部件6个 | 外形尺寸：2500×3310×1500，结构质量：1446kg,配套动力：110.3～147.0kW,深松铲结构形式：偏柱曲面铲，深松铲数量：6个，工作幅宽：300cm，铲间距：50cm | / | 2021/12/31 | 山东省
460 | 耕整地机械 | 耕地机械 | 深松机 | 6铲及以上深松机 | 河南沃正实业有限公司 | 深松机 | 1SS-250Q | 深松部件:6个 | 外形尺寸（长×宽×高）： 1450×2870×1370（mm）；结构质量：1060kg；配套动力：91.9～110.3kW；深松铲结构型式：偏柱式；深松铲数量：6个；工作幅宽：2500mm；铲间距：从左至右依次为：45，50，60，50，45；耕深：深松25～40 cm；作业速度：3～5km/h；作业小时生产率：0.7～1.05h㎡/h，深松形式：全方位深松。 | / | 2020/12/31 | 河南省
461 | 耕整地机械 | 耕地机械 | 深松机 | 6铲及以上深松机 | 雷肯农业机械（青岛）有限公司 | 深松机 | 1S-350E | 深松部件12个 | 结构型式：悬挂式 外形尺寸(长×宽×高)：3850×3500×1550mm 结构质量：1619kg 配套动力：（90-129）kW 深松铲 结构型式：凿型铲 数量：12 工作幅宽：350cm 铲间距：29cm 深松深度：35cm 作业速度：=7-10km/h 作业小时生产率：2.4-3.5 h㎡/h | / | 2020/12/31 | 山东省
462 | 耕整地机械 | 耕地机械 | 深松机 | 4-5铲振动式深松机 | 河北圣和农业机械有限公司 | 振动深松机 | 1ZS-240 | 振动式；深松部件数量:4个 | 配套动力范围（kW）：≥95；外形尺寸（工作状态，长×宽×高)mm：1140×2560×1260；结构质量（kg）：510；深松铲结构形式：凿铲式；排列方式：单排；数量：4个；铲间距：60cm；工作幅宽：240cm；深松深度：25～30cm。 | / | 2021/12/31 | 河北省
463 | 耕整地机械 | 耕地机械 | 深松机 | 4-5铲振动式深松机 | 禹城市龙泰钢结构有限公司 | 深松整地联合作业机 | 1SZL-220 | 振动式；深松部件4个. | 结构型式：悬挂式；振动方式：振动；外形尺寸mm：1660×2380×1360；工作幅宽cm：220；铲间距cm：38/65/38；深松铲结构型式：箭形振动铲；排列方式：单排；数量：4个;旋耕刀型号：前IT245/后IT225;总安装刀数：前60/后48；刀轴传动方式：中央齿轮传动；整地机构形式：双轴旋耕；深松深度：≥25；整地深度：≥8。 | / | 2021/12/31 | 山东省
464 | 耕整地机械 | 耕地机械 | 开沟机 | 开沟深度50cm以下配套轮式拖拉机开沟机 | 河南沃正实业有限公司 | 旋耕开沟机 | 12KG-33(200) | 配套轮式拖拉机；开沟深度18~33cm | 配套拖拉机：配套动力：44.1～58.8kW；输出轴转速：720r/min；理论前进速度：0.5～1.2m/s；旋耕机：结构形式：悬挂式；外形尺寸（长×宽×高）：1240×2310×1190（mm）；开沟器型式：圆盘式；开沟器数量：1个；结构质量：503kg；工作幅宽：2000mm；开沟规格：上宽：18～25cm；下宽：15±1；深度：18～33cm；浮土厚度：≤0.1（18～33）cm；碎土率：≥60%；耕深：≥5cm；传动方式：侧边传动；与拖拉机联接方式：三点悬挂；刀轴设计转速：237r/min；最大回转半径：195±5mm；总安装刀数：开沟部分：直刀6把，弯刀10把；旋耕部分：60把；旋耕刀型号：开沟部分：直刀（定制）、弯刀（定制）；旋耕部分：ⅠT195左/ⅠT195；工作效率：0.36～0.86h㎡/h。 | / | 2020/12/31 | 河南省
465 | 耕整地机械 | 耕地机械 | 开沟机 | 开沟深度50cm以下配套轮式拖拉机开沟机 | 河南沃正实业有限公司 | 旋耕开沟机 | 12KG-33(230) | 配套轮式拖拉机；开沟深度18~33cm | 配套拖拉机：配套动力：51.5～66.2kW；外形尺寸（长×宽×高）：1240×2610×1190（mm）；输出轴转速：720r/min；理论前进速度：0.5～1.2m/s；旋耕机：结构形式：悬挂式；开沟器型式：圆盘式；开沟器数量：1个；结构质量：528kg；工作幅宽：2300mm；开沟规格：上宽：18～25cm；下宽：15±1；深度：18～33cm；浮土厚度：≤0.1（18～33）cm；碎土率：≥60%；耕深：≥5cm；传动方式：侧边传动；与拖拉机联接方式：三点悬挂；刀轴设计转速：237r/min；最大回转半径：195±5mm；总安装刀数：开沟部分：直刀6把，弯刀10把；旋耕部分：72把；旋耕刀型号：开沟部分：直刀（定制）、弯刀（定制）；旋耕部分：ⅠT195左/ⅠT195；工作效率：0.41～0.99h㎡/h。 | / | 2020/12/31 | 河南省
466 | 耕整地机械 | 耕地机械 | 开沟机 | 开沟深度50cm及以上配套轮式拖拉机开沟机 | 潍坊森海机械制造有限公司 | 开沟机 | 1KS-155 | 配套轮式拖拉机；开沟深度:55cm. | 配套动力范围（kW）：29.4-40.4轮式拖拉机；外形尺寸（工作状态，长 ×宽×高)mm：1600×1600×1550；结构形式：悬挂式； 开沟器型式：圆盘式；开沟器数量：1个。 | / | 2018/12/31 | 山东省
467 | 耕整地机械 | 耕地机械 | 开沟机 | 开沟深度50cm及以上配套轮式拖拉机开沟机 | 潍坊森海机械制造有限公司 | 开沟机 | 1KS-255C | 配套轮式拖拉机；开沟深度:55cm. | 配套动力范围（kW）：29.4-40.4轮式拖拉机；外形尺寸（工作状态，长 ×宽×高)mm：1850×2150×1500；结构形式：悬挂式； 开沟器型式：圆盘式；开沟器数量：2个。 | / | 2018/12/31 | 山东省
468 | 耕整地机械 | 耕地机械 | 开沟机 | 开沟深度50cm及以上配套轮式拖拉机开沟机 | 潍坊森海机械制造有限公司 | 开沟机 | 1KS-255A | 配套轮式拖拉机；开沟深度:55cm. | 配套动力范围（kW）：40.4-47.8轮式拖拉机；外形尺寸（工作状态，长 ×宽×高)mm：2000×2900×1600；结构形式：悬挂式； 开沟器型式：圆盘式；开沟器数量：2个。 | / | 2018/12/31 | 山东省
469 | 耕整地机械 | 耕地机械 | 微耕机 | 功率4kW以下微耕机 | 台州市洋晟机械有限公司 | 微耕机 | 1WG1.6Q-35 | 标定功率:2.2kW | 外形尺寸（长×宽×高)mm：：1175×415×855，工作幅宽：350mm，结构质量：23kg；传动方式（发动机输出）：同轴直杆联接，传动方式（刀辊）：轴销连接传动，旋耕刀型号：组合式专用II型旋耕刀，总安装刀片数：16把，主离合器型式：离心摩擦片式。 | 配套动力型号：1E44F-8单缸风冷二冲程汽油机，制造商：永康市华晨园林机械厂。标定功率2.2kW，标定转速7500r/min。 | 2021/12/31 | 浙江省
470 | 耕整地机械 | 耕地机械 | 微耕机 | 功率4kW以下微耕机 | 台州共源工贸有限公司 | 微耕机 | 1WG2.2Q-35型 | 标定功率:2.2kW | 外形尺寸（长×宽×高)mm：1200×480×880；工作幅宽(cm)：35；结构质量（kg）：23；传动方式（发动机输出）：直联；传动方式（刀辊）：蜗轮蜗杆传动；旋耕刀型号：组合式专用刀Ⅱ型；总安装刀数量(把)：16；主离合器型式：张紧离合式。 | 配套动力型号：1E48F单缸风冷二冲程汽油机；制造商：山东涵瑜园林机械有限公司；标定功率(kW)：2.2；标定转速（r/min）：6500。 | 2022/12/31 | 浙江省
471 | 耕整地机械 | 耕地机械 | 微耕机 | 功率4kW以下微耕机 | 重庆尚翔机电有限公司 | 微耕机 | 1WG2.2-45FQ-ZW | 标定功率:2.2kW | 外形尺寸（长×宽×高)mm：1370×500×890；工作幅宽(cm)：45；结构质量（kg）：25；传动方式（发动机输出）：直联式；传动方式（刀辊）：蜗轮蜗杆传动；旋耕刀型号：旱地刀；总安装刀数量(把)：24；主离合器型式：离心离合式。 | 配套动力型号：NH130；制造商：重庆宗申通用动力机械有限公司；标定功率(kW)：2.2；标定转速（r/min）：3600；排放标准：第II阶段。 | 2022/12/31 | 重庆市
472 | 耕整地机械 | 耕地机械 | 微耕机 | 功率4kW以下微耕机 | 重庆箭驰机械有限公司 | 微耕机 | 1WG2.2-60FQ-ZC | 标定功率:2.2kW | 工作状态外形尺寸（长x宽x高）：1390x615x810(mm)，工作幅宽：600mm；传动方式(发动机输出)：直联，传动方式(刀辊):齿轮传动；扶把调整幅度：水平方向：0，扶把调整幅度：垂直方向：30；刀辊最大回转半径155mm；刀辊总安装刀数：18把，主离合器形式：摩擦片式，主离合器状态：常开式。 | 配套动力型号：NH130汽油机，制造商：重庆宗申通用动力机械有限公司，发动机标定功率：2.2（kW），发动机标定转速：3600（r/min）； | 2021/12/31 | 重庆市
473 | 耕整地机械 | 耕地机械 | 微耕机 | 功率4kW以下微耕机 | 重庆舰帏机械有限公司 | 微耕机 | 1WG2.2-66FQ-ZC | 标定功率:2.2kW | 外形尺寸：（1390*800*880）mm;工作幅宽：660mm;结构质量（33）kg；传动方式（发动机输出）直连式；传动方式（刀辊）齿轮传动；旋耕刀型号：旱地刀；总安装刀数量：24把；主离合器：离心式 | .配套动力型号：NH130；制造商：重庆宗申通用动力机械有限公司；标定功率2.2kW.标定转速3600r/min | 2022/12/31 | 重庆市
474 | 耕整地机械 | 耕地机械 | 微耕机 | 功率4kW以下微耕机 | 重庆鑫源农机股份有限公司 | 微耕机 | 1WG2.3-55FQ-ZC | 标定功率:2.3kW | 外形尺寸（长×宽×高）mm：1310×600×950；工作幅宽（cm）：55；结构质量（kg）：35；传动方式（发动机输出）：直联；传动方式（刀辊）：齿轮传动；旋耕刀型号：旱地刀；总安装刀数量（把）：16；主离合器型式：湿式摩擦片式。 | 配套动力型号：SR1P65F/P汽油机；制造商：重庆鑫源农机股份有限公司；标定功率（kW）：2.3；标定转速（r/min）：3600。 | 2020/12/31 | 重庆市
475 | 耕整地机械 | 耕地机械 | 微耕机 | 功率4kW以下微耕机 | 浙江程阳机电有限公司 | 微耕机 | 1WG1.6Q-25 | 标定功率:1.65kW | 外形尺寸（长×宽×高)mm：1100×420×500；工作幅宽(cm)25；结构质量（kg）：15；传动方式（发动机输出）：涡轮涡杆传动；传动方式（刀辊）螺栓联接：；旋耕刀型号：组合专用刀I型；总安装刀数量(把)：16；主离合器型式：离合摩擦式。 | 配套动力型号：1E44F-5单缸风冷二冲程汽油机；制造商：浙江程阳机电有限公司；标定功率(kW)：1.65；标定转速（r/min）：6500。 | 2019/12/31 | 浙江省
476 | 耕整地机械 | 耕地机械 | 微耕机 | 功率4kW以下微耕机 | 台州共源工贸有限公司 | 微耕机 | 1WG1.6Q-35型 | 标定功率:1.65kW | 外形尺寸（长×宽×高)mm：1180×480×840；工作幅宽(cm)：35；结构质量（kg）：21；传动方式（发动机输出）：直联；传动方式（刀辊）：蜗轮蜗杆传动；旋耕刀型号：组合专用刀I型；总安装刀数量(把)：12；主离合器型式：张紧离合式。 | 配套动力型号：1E44F-5单缸风冷二冲程汽油机；制造商：山东涵瑜园林机械有限公司；标定功率(kW)：1.65；标定转速（r/min）：6500。 | 2022/12/31 | 浙江省
477 | 耕整地机械 | 耕地机械 | 微耕机 | 功率4kW以下微耕机 | 重庆宗申巴贝锐拖拉机制造有限公司 | 微耕机 | 1WG2.2-60FQ-ZC1 | 标定功率:2.2kW | 外形尺寸（长×宽×高）mm：1300×620×900；工作幅宽（cm）：60；结构质量（kg）：34； 传动方式（发动机输出）：直联传动、传动方式（刀辊）：齿轮传动；旋耕刀型号：防缠刀；总安装刀数（把）：18；主离合器型式：摩擦片式 | 配套动力型号：NH130汽油机；制造商:重庆宗申通用动力机械有限公司；标定功率：2.2kW；标定转速（r/min):3600r/min | 2022/12/31 | 重庆市
478 | 耕整地机械 | 耕地机械 | 微耕机 | 功率4kW以下微耕机 | 英德尔（福建）机械有限公司 | 微型耕耘机 | 1WG3Q | 标定功率:2.2kW | 外形尺寸（长×款×高）mm：1206×606×825，工作宽幅：59.8cm，结构净质量（不含工作部件）：27.1kg，传动方式(发动机输出)：直传，传动方式(刀辊)：蜗轮蜗杆，旋耕刀型号：PII150，总安装刀数：18把，主离合器型式：离心式 | 配套动力型号：NH130汽油机，标定功率：2.2kW，标定转速：3600r/min，制造商：重庆宗申通用动力机械有限公司 | 2022/12/31 | 福建省
479 | 耕整地机械 | 耕地机械 | 微耕机 | 功率4kW以下微耕机 | 昆明鸿溪机电有限公司 | 微耕机 | 1WG1.6Q-25 | 标定功率:1.65kW | 外形尺寸（长×宽×高)mm：910×440×900；工作幅宽(mm)250；结构质量（kg）：14；传动方式（发动 机输出）：涡轮蜗杆传动；传动方式（刀辊）：齿轮传动；旋耕刀型号：R140；总安装刀数量(把)：16；主离合器：离合块涨紧式 | 配套动力型号：1E44F-5汽油机；制造商：山东华盛农业药械股份有限公司；标定功率(kW)：1.65；标定转速（r/min）：6500； | 2020/12/31 | 云南省
480 | 耕整地机械 | 耕地机械 | 微耕机 | 功率4kW以下微耕机 | 重庆宗申巴贝锐拖拉机制造有限公司 | 微耕机 | 1WG1.7-60FQ-ZC | 标定功率:1.7kW | 外形尺寸（长×宽×高）mm：1400×600×910；工作幅宽（cm）：耕宽:60、耕深：≥10；结构质量kg：39；传动方式（发动机输出）：直联；传动方式（刀辊）：齿轮传动；旋耕刀型号：旱地刀；总安装刀数量（把）：16；主离合器型式：摩擦片式 | 配套动力型号：NH100汽油机；制造商:重庆宗申通用动力机械有限公司；标定功率：1.7kW；标定转速（r/min)：3600r/min | 2020/12/31 | 重庆市
481 | 耕整地机械 | 耕地机械 | 微耕机 | 功率4kW以下微耕机 | 重庆宗申巴贝锐拖拉机制造有限公司 | 微耕机 | 1WG2.2-60FQ-ZC | 标定功率:2.2kW | 外形尺寸（长×宽×高）mm：1400×600×900；工作幅宽（cm）：60；结构质量（kg）：39； 传动方式（发动机输出）：直联、传动方式（刀辊）：齿轮传动；旋耕刀型号：旱地刀；总安装刀数（把）：16；主离合器型式:摩擦片式 | 配套动力型号：NH130汽油机；制造商:重庆宗申通用动力机械有限公司；标定功率：2.2kW；标定转速（r/min):3600r/min | 2021/12/31 | 重庆市
482 | 耕整地机械 | 耕地机械 | 微耕机 | 功率4kW以下微耕机 | 桂林高新区科丰机械有限责任公司 | 微耕机 | 1WG2.2-60A | 标定功率:2.2kW | 1、外形尺寸（旋耕标准配置）（ mm）：1200×620×870；2、工作幅宽（cm）：60；3、结构质量（kg）：40；5、传动方式（发动机输出）：摩擦块结合；6、传动方式（刀辊）：蜗轮蜗杆传动；7、旋耕刀型号：PIT140；8、总安装刀数量（把）：18；9、主离合器型式：离心式离合。 | 1、配套动力型号：：NH130(161F)型四冲程汽油机；2、制造商：重庆宗申通用动力机械有限公司；3、标定功率（kW）：2.2；4、标定转速(r/min)：3600。 | 2021/12/31 | 广西壮族自治区
483 | 耕整地机械 | 耕地机械 | 微耕机 | 功率4kW以下微耕机 | 台州欧玮机械有限公司 | 微型耕耘机 | 1WG2.2Q | 标定功率:2.2kW | 外形尺寸(长X宽X高）mm：1000X700X1085； 工作幅宽(mm)：300－700； 结构质量(kg)：26；传动方式（发动机输出）：自动离心；传动方式（刀轴）：直联；旋耕刀型号：旱地刀；总安装刀数量（把）：16;主离合器型式：自动离心。 | 配套动力型号：1E48F风冷二冲程汽油机；制造商：台州欧玮机械有限公司；标定功率（kW）：2.2；标定转速（r/min）：6500。 | 2019/12/31 | 浙江省
484 | 耕整地机械 | 耕地机械 | 微耕机 | 功率4kW以下微耕机 | 浙江勇力机械有限公司 | 微耕机 | 1WG2.2Q-35 | 标定功率:2.2kW | 外形尺寸（工作状态，长×宽×高）：1110×400×910mm；工作幅宽：耕宽350mm；结构质量：22kg；传动方式（发动机输出）：直连传动；传动方式（刀辊）：涡轮传动；旋耕刀型号：R140型旱地刀；总安装刀数：16把；主离合器型式：离心式； | 配套动力型号:1E48F汽油机，标定功率:2.2kW，制造商：山东华盛农业药械有限公司 | 2021/12/31 | 浙江省
485 | 耕整地机械 | 耕地机械 | 微耕机 | 功率4kW以下微耕机 | 云南劲牛农业机械有限公司 | 微耕机 | 1WG2.2Q | 标定功率:2.2kW | 外形尺寸（长×宽×高)mm：1340×700×830；工作幅宽(cm)70；结构质量（kg）：50；传动方式（发动机输出）：涡轮蜗杆传动；传动方式（刀辊）：齿轮传动；旋耕刀型号：165；总安装刀数量(把)：18；主离合器型式：离合块张紧式。 | 配套动力型号：NH130；制造商：重庆涪柴动力机械制造有限公司；标定功率(kW)：2.2；标定转速（r/min）：3600； | 2022/12/31 | 云南省
486 | 耕整地机械 | 耕地机械 | 微耕机 | 功率4kW以下微耕机 | 台州欧玮机械有限公司 | 微型耕耘机 | 1WG1.8QC | 标定功率:1.8kW | 外形尺寸(长X宽X高）mm：1210*410*800； 工作幅宽(mm)：380； 结构质量(kg)：20；传动方式（发动机输出）：直联；传动方式（刀轴）：蜗轮蜗杆；旋耕刀型号：旱地耕刀；总安装刀数量（把）：16;主离合器型式：自动离心。 | 配套动力型号：144F；制造商：台州欧玮机械有限公司；标定功率（kW）：1.8;标定转速（r/min）：6500 | 2022/12/31 | 浙江省
487 | 耕整地机械 | 耕地机械 | 微耕机 | 功率4kW以下微耕机 | 福建省云宇机电有限公司 | 微型耕耘机 | 1WGQ2.2-36 | 标定功率:2.2kW | 外形尺寸（长×宽×高)mm：1250×420×820；工作幅宽(cm)：365；结构质量（kg）：25；传动方式（发动机输出）：直联式；传动方式（刀辊）：蜗轮蜗杆传动；旋耕刀型号：专用刀Ⅱ型；总安装刀数量(把)：16；主离合器型式：离心摩擦式。 | 配套动力型号：1E48F单缸风冷二冲程汽油机；制造商：台州欧玮机械有限公司；标定功率(kW)：2.2；标定转速（r/min）：6500； | 2022/12/31 | 福建省
488 | 耕整地机械 | 耕地机械 | 微耕机 | 功率4kW以下微耕机 | 浙江程阳机电有限公司 | 微耕机 | 1WG2.05Q-30 | 标定功率:2.05kW | 外形尺寸（长×宽×高)mm：1220×570×840；工作幅宽(cm)：30；结构质量（kg）：23；传动方式（发动机输出）：同轴直联传动；传动方式（刀辊）：销轴连接；旋耕刀型号：专用刀；总安装刀数量(把)：12；主离合器型式：离心摩擦式。 | 配套动力型号：1E44F-6单缸风冷二冲程汽油机；制造商：浙江程阳机电有限公司；标定功率(kW)：2.05；标定转速（r/min）：6500。 | 2021/12/31 | 浙江省
489 | 耕整地机械 | 耕地机械 | 微耕机 | 功率4kW以下微耕机 | 浙江程阳机电有限公司 | 微耕机 | 1WG2.2Q-30 | 标定功率:2.2kW | 外形尺寸（长×宽×高)mm：1200×550×840；工作幅宽(cm)：30；结构质量（kg）：25；传动方式（发动机输出）：同轴直联传动；传动方式（刀辊）：销轴连接；旋耕刀型号：专用刀；总安装刀数量(把)：12；主离合器型式：离心摩擦式。 | 配套动力型号：1E44F-8单缸风冷二冲程汽油机；制造商：浙江程阳机电有限公司；标定功率(kW)：2.2；标定转速（r/min）：6500。 | 2021/12/31 | 浙江省
490 | 耕整地机械 | 耕地机械 | 微耕机 | 功率4kW以下微耕机 | 重庆卓格豪斯机械有限公司 | 微耕机 | 1WG2.5-40FQ-ZC | 标定功率:2.5kW | 外形尺寸（长×宽×高)mm：1330×600×950；工作幅宽(cm):40；结构质量（kg）：41；传动方式（发动机输出）：直联；传动方式（刀辊）：蜗轮蜗杆传动；旋耕刀型号：旱地刀；总安装刀数量(把)：12；主离合器型式：摩擦片式。 | 配套动力型号：NH150；制造商：重庆宗申通用动力机械有限公司；标定功率(kW)：2.5；标定转速（r/min）：3600。 | 2022/12/31 | 重庆市
491 | 耕整地机械 | 耕地机械 | 微耕机 | 功率4kW以下微耕机 | 重庆宗申巴贝锐拖拉机制造有限公司 | 微耕机 | 1WG2.5-60FQ-ZC | 标定功率:2.5kW | 外形尺寸（长×宽×高）mm：1310×600×880；工作幅宽（cm）：60；结构质量（kg）：34； 传动方式（发动机输出）：直联、传动方式（刀辊）：齿轮传动；旋耕刀型号：防缠刀；总安装刀数（把）：18；主离合器型式:摩擦片式 | 配套动力型号：NH150汽油机；制造商:重庆宗申通用动力机械有限公司；标定功率：2.5kW；标定转速（r/min):3600r/min | 2022/12/31 | 重庆市
492 | 耕整地机械 | 耕地机械 | 微耕机 | 功率4kW以下微耕机 | 洛阳卓格哈斯机械有限公司 | 微耕机 | 1WGQ3.2-90B1 | 标定功率:3.2kW | 外形尺寸（长×宽×高)mm：1220×900×820；工作幅宽(cm):90；结构质量（kg）：50；传动方式（发动机输出）：直联式；传动方式（刀辊）：直联式；旋耕刀型号：IIIs150；总安装刀数量(把)：24；主离合器型式：离心式。 | 配套动力型号：LC1P70FA；制造商：隆鑫通用动力股份有限公司；标定功率(kW)：3.2；标定转速（r/min）：3600。 | 2021/12/31 | 河南省
493 | 耕整地机械 | 耕地机械 | 微耕机 | 功率4kW以下微耕机 | 湖北华联机械制造实业股份有限公司 | 微耕机 | 1WGQ2.3-55 | 标定功率:2.3kW | 外形尺寸（长*宽*高）：1310×600×900mm；工作幅宽：550mm；结构质量：35kg；传动方式（发动机输出)：直联传动；传动方式（刀辊)：齿轮传动；旋耕刀型号：II型旱地耕刀；总安装刀数：16把；离合器型式：摩擦片式； | 发动机型号：SR1P65F/P 汽油机；制造商：重庆鑫源农机股份有限公司；标定功率：2.3kW；标定转速：3600r/min； | 2021/12/31 | 湖北省
494 | 耕整地机械 | 耕地机械 | 微耕机 | 功率4kW以下微耕机 | 重庆卓格豪斯机械有限公司 | 微耕机 | 1WG2.2-40FQ-ZC | 标定功率:2.2kW | 外形尺寸（长×宽×高)mm：1330×600×950；工作幅宽(cm)：40；结构质量（kg）：41；传动方式（发动机输出）：直联；传动方式（刀辊）：蜗轮蜗杆传动；旋耕刀型号：II型旱地刀；总安装刀数量(把)：12；主离合器型式：摩擦片式。 | 配套动力型号：NH130；制造商：重庆宗申通用动力机械有限公司；标定功率(kW)：2.2；标定转速（r/min）：3600。 | 2021/12/31 | 重庆市
495 | 耕整地机械 | 耕地机械 | 微耕机 | 功率4kW及以上微耕机 | 重庆合盛工业有限公司 | 微耕机 | 1WG5.8-110FQ-ZC | 标定功率:5.8kW | 外形尺寸（长×宽×高)mm：1800×1130×960；工作幅宽(cm)：113；结构质量（kg）：85； 传动方式（发动机输出）：直联；传动方式（刀辊）：齿轮传动；旋耕刀型号：Ⅱ型耕刀；总安装刀数量(把)：32；主离合器型式：摩擦片式 | 配套动力型号：177F汽油机；制造商：重庆宗申通用动力机械有限公司；标定功率(kW)：5.8；标定转速（r/min）：3600。 | 2022/12/31 | 重庆市
496 | 耕整地机械 | 耕地机械 | 微耕机 | 功率4kW及以上微耕机 | 重庆华世丹机械制造有限公司 | 微耕机 | 1WG4.0-100FQ-ZC | 标定功率:4.0kW | 外形尺寸（长×宽×高）mm：1530×1000×1070；耕宽：1000mm；耕深：≥100mm；整机质量：64㎏;传动方式：齿轮传动；连接方式：直联式；主离合方式：锥度、湿式；刀辊转速：快档130 r/min、慢档100r/min;作业速度：0.1～0.3m/s;作业小时生产率:≥0.04h㎡/(h·m);单位作业面积燃油消耗量：≤35㎏/h㎡ . | 配套动力型号：H170F汽油动力；制造商：重庆华世丹机械制造有限公司；标定功率：4.0kW；额定转速：3600r/min 。 | 2019/12/31 | 重庆市
497 | 耕整地机械 | 耕地机械 | 微耕机 | 功率4kW及以上微耕机 | 重庆嘉木机械有限公司 | 微耕机 | 1WG6.4-135FQ-ZC | 标定功率:6.4kW | 外形尺寸（长×宽×高）mm：1665×1350×1065；工作幅宽（cm）：135；结构质量（kg）：105；传动方式（发动机输出）：直联式；传动方式（刀辊）：齿轮传动；旋耕刀型号：旱地刀；总安装刀数量（把）：38；主离合器型式：摩擦片式（常开）。 | 配套动力型号：182F风冷汽油机；制造商：重庆嘉木机械有限公司；标定功率（kW）：6.4；标定转速：3600r/min。 | 2021/12/31 | 重庆市
498 | 耕整地机械 | 耕地机械 | 微耕机 | 功率4kW及以上微耕机 | 洛阳卓格哈斯机械有限公司 | 微耕机 | 1WGQ4-90B4 | 标定功率:4.0kW | 外形尺寸（长×宽×高)mm：1220×900×820；工作幅宽(cm):90；结构质量（kg）：50；传动方式（发动机输出）：直联式；传动方式（刀辊）：直联式；旋耕刀型号：IIIs150；总安装刀数量(把)：24；主离合器型式：离心式。 | 配套动力型号：1P70FV-2；制造商：重庆力帆内燃机有限公司；标定功率(kW)：4.0；标定转速（r/min）：3600。 | 2021/12/31 | 河南省
499 | 耕整地机械 | 耕地机械 | 微耕机 | 功率4kW及以上微耕机 | 重庆博阔机械制造有限公司 | 微耕机 | 1WG4.0-95FQ-ZC | 标定功率:4.0kW | 外形尺寸（长×宽×高)mm：1470×950×950；工作幅宽(cm)：95；结构质量（kg）：63；传动方式（发动机输出）：直联式；传动方式（刀辊）：齿轮传动；旋耕刀型号：Ⅱ型旱地耕刀；总安装刀数量(把)：24；主离合器型式：摩擦片式。 | 配套动力型号：170F汽油机；制造商：重庆重申机械制造有限公司；标定功率(kW)：4.0；标定转速（r/min）：3600。 | 2020/12/31 | 重庆市
500 | 耕整地机械 | 耕地机械 | 微耕机 | 功率4kW及以上微耕机 | 四川艾马仕科技有限公司 | 汽油微耕机 | 1WG-4.02Q-C | 标定功率:4.02kW | 外形尺寸（长×宽×高）1600mm×950mm×900mm，耕宽：950mm，结构质量：61kg，传动方式：齿轮，连接方式：直联，旋耕刀型号：非标旱地刀，总安装刀数量：24把，主离合器型式：常开摩擦片式。 | 配套动力型号：HM170F/P风冷汽油发动机，配套生产企业：重庆宏美科技有限公司，标定功率：4.02kW，额定转速：3600r/min。 | 2019/12/31 | 四川省
501 | 耕整地机械 | 耕地机械 | 微耕机 | 功率4kW及以上微耕机 | 浙江勇力机械有限公司 | 微耕机 | 1WG4.2 | 标定功率:4.2kW | 外形尺寸（工作状态，长×宽×高）：1720×1000×1050mm；工作幅度：耕宽800mm；结构质量：88kg；传动方式(发动机输出）：直连传动；传动方式（刀辊）：齿轮传动；旋耕刀型号：R190旱地弯刀；总安装刀数：四组三刀24把；主离合器型式：片式摩擦离合器； | 配套动力型号：YL170F/P单缸风冷汽油机；标定功率：4.2kW；制造商：浙江勇力机械有限公司； | 2019/12/31 | 浙江省
502 | 耕整地机械 | 耕地机械 | 微耕机 | 功率4kW及以上微耕机 | 日照市立盈机械制造有限公司 | 微耕机 | 1WG-4QL | 标定功率:4.1kW； | 外形尺寸（长*宽*高）mm：1660*990*910；工作幅宽：900mm；传动方式（发动机输出：皮带传动；刀辊：链条传动）；旋耕刀型号：IIIs185；刀辊最大回转半径：185mm；总安装刀数：24把。主离合器型式：涨紧式。 | 配套发动机型号：170F型汽油机；制造商：日照市立盈机械制造有限公司；标定功率：4.1kW；标定转速：3600r/min； | 2021/12/31 | 山东省
503 | 耕整地机械 | 耕地机械 | 微耕机 | 功率4kW及以上微耕机 | 重庆伟友动力机械有限公司 | 微耕机 | 1WG5.2-135FQ-ZC | 标定功率:5.2kW | 外形尺寸（长X宽X高）mm：1780X1350X930；工作幅宽（CM）：135；结构质量(kg)：95；传动方式：齿轮传动；连接方式：直联；旋耕刀型号：旱地刀；总安装刀数（把）：38；主离合器型式：摩擦片式。 | 配套动力型号：177F/P； 制造商：重庆伟友动力机械有限公司；标定功率（kW）：5.2；标定转速（r/min)：3600。 | 2018/12/31 | 重庆市
504 | 耕整地机械 | 耕地机械 | 微耕机 | 功率4kW及以上微耕机 | 重庆伟友动力机械有限公司 | 微耕机 | 1WG4.0-100FQ-ZC | 标定功率:4.0kW | 外形尺寸（长X宽X高）mm：1600X1000X800；工作幅宽（CM）：100；结构质量(kg)：60；传动方式：齿轮传动；连接方式：直联；旋耕刀型号：旱地刀；总安装刀数（把）：24；主离合器型式：摩擦片式。 | 配套动力型号：170F/P；制造商：重庆伟友动力机械有限公司；标定功率（kW)：4.0；标定转速(r/min)：3600。 | 2019/12/31 | 重庆市
505 | 耕整地机械 | 耕地机械 | 微耕机 | 功率4kW及以上微耕机 | 重庆博阔机械制造有限公司 | 微耕机 | BK-1WG4.2Q | 标定功率:4.2kW | 外形尺寸（长×宽×高)mm：1400×1050×1050；工作幅宽(cm)：105；结构质量（kg）：75；传动方式（发动机输出）：皮带连接；传动方式（刀辊）：V带+链条；旋耕刀型号：旱地弯刀；总安装刀数量(把)：24；主离合器型式：涨紧式。 | 配套动力型号：173F型汽油机；制造商：重庆华伟联龙科技有限公司；标定功率(kW)：4.2；标定转速（r/min）：3600。 | 2021/12/31 | 重庆市
506 | 耕整地机械 | 耕地机械 | 微耕机 | 功率4kW及以上微耕机 | 重庆万合鼎盛机械制造有限公司 | 微耕机 | 1WG4.0-70FQ-ZC | 标定功率:4.0kW | 外形尺寸（长×宽×高）mm：1400×700×930；工作幅宽（cm)：700；结构质量（kg)：48；传动方式（发动机输出）：直联；传动方式（刀辊）：齿轮传动；旋耕刀型号：旱地刀；总安装刀数（把）：18；主离合器形型式：摩擦片式 | 配套动力型号：170F/P；制造商：重庆鼎工机电有限公司；标定功率：（kW）：4.0；标定转速（r/min)：3600； | 2022/12/31 | 重庆市
507 | 耕整地机械 | 耕地机械 | 微耕机 | 功率4kW及以上微耕机 | 安徽春风农林机械制造有限公司 | 微耕机 | 1WGQ5.0B | 标定功率:5.0kW | 外形尺寸（长×宽×高)mm：1600×920×850；工作幅宽(cm)90；结构质量（kg）：95；传动方式（发动机输出）：直联；传动方式（刀辊）：皮带传动；旋耕刀型号：s180；总安装刀数量(把)：24（开沟8-12可调）；主离合器型式：涨紧轮式。 | 配套动力型号：177F汽油机；制造商：山东华盛中天动力机械有限公司；标定功率(kW)：5.0；标定转速（r/min）：3600。 | 2021/12/31 | 安徽省
508 | 耕整地机械 | 耕地机械 | 微耕机 | 功率4kW及以上微耕机 | 重庆卓西农机有限公司 | 微耕机 | 1WG4.0-90FQ-ZL | 标定功率:4.0kW | 外形尺寸（长×宽×高）:1460×910×950mm；耕宽：900mm；结构质量：50kg；传动方式发动机输出：直联式；传动方式刀辊：链条传动；刀辊总安装刀数：24；旋耕刀型号：旱地耕刀；主离合器型式：主离合器型式：牙嵌式；主离合器状态：常开 | 配套动力型号：170F/P汽油机；制造商：重庆华伟联龙科技有限公司（现以更名为：重庆鼎工机电有限公司）；标定功率：4.0kW；标定转速：3600r/min。 | 2022/12/31 | 重庆市
509 | 耕整地机械 | 耕地机械 | 微耕机 | 功率4kW及以上微耕机 | 重庆市沙坪坝区嘉陵摩托车配件有限责任公司 | 微耕机 | 1WG4.0-70FQ-ZC | 标定功率:4.0kW | 外形尺寸（长X宽X高）mm：1400X790X920；工作幅度：70cm； 结构质量：由于鉴定站出的报告中的参数页没有结构质量的参数； 传动方式（发动机输出）：直连式；传动方式（刀辊）：齿轮传动；旋耕刀型号：旱地刀；总安装刀数量（把）：24,；主离合器形式：离心离合式； | 配套动力型号：170F/P；制造商：重庆帝勒金驰通用机械股份有限公司；标定功率：4.0kW；标定转速（r/min）：3600。 | 2022/12/31 | 重庆市
510 | 耕整地机械 | 耕地机械 | 微耕机 | 功率4kW及以上微耕机 | 威马农机股份有限公司 | 微耕机 | 1WG4.0-95FQ-ZC | 标定功率:4.0kW | 外形尺寸（长X宽X高）mm：1520X950X860；工作幅宽（cm）：95；结构质量（kg）：55；传动方式（发动机输出）：直联式；传动方式（刀辊）：齿轮传动；旋耕刀型号：旱地刀；总安装刀数量（把）：24；主离合器型式：离心式 | 配套动力型号：WM1P70FA/P汽油机、制造商:威马农业机械有限公司、标定功率：4.0kW、标定转速：3600r/min | 2020/12/31 | 重庆市
511 | 耕整地机械 | 耕地机械 | 微耕机 | 功率4kW及以上微耕机 | 重庆华田浩犁机械有限责任公司 | 微耕机 | 1WG5.5-135FQ-ZC | 标定功率:5.5kW | 外形尺寸：1650×1360×1040mm；耕宽：1350mm；结构质量：97kg；传动方式：齿轮传动；刀辊转速：快档：140r/min；慢档：80r/min；刀辊最大回转半径：180mm；刀辊总安装刀数：38把；旋耕刀型号：旱地刀；主离合器型式：摩擦片式 | 配套动力型号：177F/P汽油发动机；制造商：重庆华伟连龙科技有限公司（现已更名为：重庆鼎工机电有限公司）；标定功率：5.5kW；标定转速：3600r/min。 | 2020/12/31 | 重庆市
512 | 耕整地机械 | 耕地机械 | 微耕机 | 功率4kW及以上微耕机 | 莱州市华弘机械有限公司 | 微耕机 | 1WGQ4-60 | 标定功率:4.0kW | 外形尺寸：1700X700X600(mm);结构质量：105kg；工作幅宽：600mm；传动方式（发动机输出）：皮带传动；传动方式（刀辊）：直联；旋耕刀型号：IT175；总安装刀数：24把；主离合器型式：涨紧轮式。 | 配套动力型号：DK170F/P汽油机；制造商：重庆鼎工机电有限公司，标定功率（kW）：4.0;标定转速（r/min）:3600 | 2021/12/31 | 山东省
513 | 耕整地机械 | 耕地机械 | 微耕机 | 功率4kW及以上微耕机 | 重庆宗申巴贝锐拖拉机制造有限公司 | 微耕机 | 1WG4.0-95FQ-ZC4 | 标定功率:4.0kW | 外形尺寸（长×宽×高）mm：1410×970×830；工作幅宽（cm）：95；结构质量（kg）：47； 传动方式（发动机输出）：直联传动、传动方式（刀辊）：齿轮传动；旋耕刀型号：旱地刀；总安装刀数（把）：32；主离合器型式:离心离合式 | 配套动力型号：1P70F/P-G汽油机；制造商:重庆宗申通用动力机械有限公司；标定功率：4.0kW；标定转速（r/min):3800r/min | 2022/12/31 | 重庆市
514 | 耕整地机械 | 耕地机械 | 微耕机 | 功率4kW及以上微耕机 | 重庆力宁机械制造有限公司 | 微耕机 | 1WG4.0-80FQ-ZC | 标定功率:4.0kW | 工作状态外形尺寸（长×宽×高）mm：1480×800×850、结构质量：61kg、工作幅宽：800mm、传动方式（发动机输出）：直联、传动方式（刀辊）：齿轮传动、总安装刀数：24、旋耕刀型号：旱地刀、主离合（器型式）：摩擦片式。 | 配套发动机型号：170F、制造商：重庆凯米尔汽油机有限公司、标定功率：4.0kW、标定转速：3600r/min、燃油种类：汽油、） | 2022/12/31 | 重庆市
515 | 耕整地机械 | 耕地机械 | 微耕机 | 功率4kW及以上微耕机 | 重庆帝勒金驰通用机械股份有限公司 | 微耕机 | 1WG4.2-80FQ-DL | 标定功率:4.2kW | 外形尺寸（长×宽×高）mm：1520×800×940;工作幅宽（cm）：80;结构质量（kg）：71；传递方式（发动机输出）：皮带传动；传动方式（刀辊）：链条传动；旋耕刀型号：旱地刀；总安装刀数量(把)：24；主离合器型式：张紧轮式。 | 配套动力型号：170F/P-2；制造商：重庆帝勒金驰通用机械股份有限公司；标定功率：4.2kW；标定转速（r/min）：3600。 | 2020/12/31 | 重庆市
516 | 耕整地机械 | 耕地机械 | 微耕机 | 功率4kW及以上微耕机 | 重庆涪柴动力机械制造有限公司 | 微耕机 | 1WG6.5-120FQ-ZC | 标定功率:6.5kW | 外形尺寸（长×宽×高)mm：1745×1200×990；工作幅宽(cm)：1200；结构质量（kg）：100；传动方式（发动机输出）：直联式；传动方式（刀辊）：齿轮传动；旋耕刀型号：旱地刀；总安装刀数量(把)：32把；主离合器型式：摩擦片式。 | 配套动力型号：182汽油机；制造商：重庆涪柴动力机械制造有限公司；标定功率(kW)：6.5kW；标定转 速（r/min）：3600； | 2021/12/31 | 重庆市
517 | 耕整地机械 | 耕地机械 | 微耕机 | 功率4kW及以上微耕机 | 重庆宗申巴贝锐拖拉机制造有限公司 | 微耕机 | 1WG4.0-95FQ-D2 | 标定功率:4.0kW | 外形尺寸（长×宽×高）mm：1510×960×880；工作幅宽（cm）：95；结构质量（kg）：55； 传动方式（发动机输出）：皮带传动、传动方式（刀辊）：链条传动；旋耕刀型号：旱地刀；总安装刀数（把）：32；主离合器型式:张紧轮式 | 配套动力型号：170F汽油机；制造商:重庆宗申通用动力机械有限公司；标定功率：4.0kW；标定转速（r/min):3800r/min | 2022/12/31 | 重庆市
518 | 耕整地机械 | 耕地机械 | 微耕机 | 功率4kW及以上微耕机 | 山东华盛农业药械有限责任公司 | 微型耕耘机 | 1WG-5Q | 标定功率:5.0kW | 外形尺寸（长×宽×高）mm:1635×795×870；工作幅宽（cm)：350、550、750；结构质量（kg)：95；传动方式（发动机输出）：皮带传动；传动方式（刀辊）：齿轮传动；旋耕刀型号：非标旱地刀；总安装刀数量（把）24；主离合器型式：皮带张紧式 | 配套动力型号：177F-5风冷汽油机；制造商：山东华盛中天机械集团股份有限公司；标定功率（kW）：5.0；标定转速（r/min）：3600 | 2021/12/31 | 山东省
519 | 耕整地机械 | 耕地机械 | 微耕机 | 功率4kW及以上微耕机 | 重庆鑫源农机股份有限公司 | 微耕机 | 1WG4.2-80FQ-DL | 标定功率:4.2kW | 外形尺寸（长×宽×高）mm：1610×830×930；工作幅宽（cm）：80；结构质量（kg）：75；传动方式（发动机输出）：皮带传动；传动方式（刀辊）：链条传动；旋耕刀型号：旱地刀；总安装刀数量（把）：24；主离合器型式：张紧轮式。 | 配套动力型号：SR170F/P汽油机；制造商：重庆鑫源农机股份有限公司；标定功率（kW）：4.2；标定转速（r/min）：3600。 | 2020/12/31 | 重庆市
520 | 耕整地机械 | 耕地机械 | 微耕机 | 功率4kW及以上微耕机 | 重庆嘉木机械有限公司 | 微耕机 | 1WG4.2-60FQ-D | 标定功率4.2kW | 外形尺寸（长×宽×高）mm：1260×640×1000；工作幅宽（cm）：60；结构质量（kg）：32；传动方式（发动机输出）：直联式；传动方式（刀辊）：涡轮蜗杆传动；旋耕刀型号：旱地刀；总安装刀数量（把）：24；主离合器型式：张紧轮式。 | 配套动力型号：170F汽油机；制造商：重庆嘉木机械有限公司；标定功率（kW）：4.2；标定转速（r/min）：3600。 | 2020/12/31 | 重庆市
521 | 耕整地机械 | 耕地机械 | 微耕机 | 功率4kW及以上微耕机 | 重庆市沙坪坝区嘉陵摩托车配件有限责任公司 | 微耕机 | 1WG4.2-95FQ-ZC | 标定功率:4.2kW | 外形尺寸（长X宽X高）mm：1460X960X960；工作幅度：95cm； 结构质量：由于鉴定站出的报告中的参数页没有结构质量的参数； 传动方式（发动机输出）：直连式；传动方式（刀辊）：齿轮传动；旋耕刀型号：旱地刀；总安装刀数量（把）：24,；主离合器形式：摩擦片式； | 配套动力型号：1P75F/P；制造商：重庆鼎工机电有限公司；标定功率：4.2kW；标定转速（r/min）：3600。 | 2022/12/31 | 重庆市
522 | 耕整地机械 | 耕地机械 | 微耕机 | 功率4kW及以上微耕机 | 重庆涪柴动力机械制造有限公司 | 微耕机 | 1WG4.0-90FQ-DL | 标定功率:4.0kW | 外形尺寸（长×宽×高）（mm）：1550×900×900；工作幅宽（mm）：900； 结构质量（kg）：70；传动方式（发动机输出）：皮带传动；传动方式（刀辊）：链条传动；旋耕刀型号：旱地刀；总安装刀数：24把；主离合器型式：张紧轮式； | 配套动力型号：170F汽油机；制造商：重庆涪柴动力机械制造有限公司；标定功率(kW)：4.0；标定转 速（r/min）：3600； | 2020/12/31 | 重庆市
523 | 耕整地机械 | 耕地机械 | 微耕机 | 功率4kW及以上微耕机 | 重庆卓西农机有限公司 | 微耕机 | 1WG4.0-95FQ-ZC | 标定功率:4.0kW | 外形尺寸（长×宽×高）：1480X960X970mm；耕宽：950mm；结构质量：65kg；传动方式发动机输出：直联；传动方式刀辊：齿轮传动；刀辊总安装刀数：32；旋耕刀型号：旱地耕刀；主离合器型式：摩擦片式；主离合器状态：常开 | 配套动力型号：170F/P汽油机；制造商：重庆华伟联龙科技有限公司（现以更名为：重庆鼎工机电有限公司）；标定功率：4.0kW；标定转速：3600r/min。 | 2022/12/31 | 重庆市
524 | 耕整地机械 | 耕地机械 | 微耕机 | 功率4kW及以上微耕机 | 重庆市神牛机械制造有限责任公司 | 微耕机 | 1WG4.1-90FQ-ZC | 标定功率:4.1kW | 外形尺寸：1500*900*800mm；工作幅宽：耕宽：900mm 耕深：≥100mm；结构质量75kg；传动方式：直联齿轮传动； 传动方式（刀辊）：转速快档130r/min;转速慢档85r/min;最大回转半经180mm; 旋耕刀型号：ІІ型旱地刀；总安装刀数量（把）2把；主离合器型式:摩擦片式； | 配套动力型号：170F汽油机；制造商：重庆凯尔特机械制造有限公司；标定功率：4.1kW；标定转速：3600r/min; | 2019/12/31 | 重庆市
525 | 耕整地机械 | 耕地机械 | 微耕机 | 功率4kW及以上微耕机 | 四川刚毅科技集团有限公司 | 微耕机 | 1WG4.0Q | 标定功率:4.0kW | 外形尺寸（长*宽*高）MM：1535*950*900；工作宽幅(mm)：950；结构质量（kg）：70；传动方式：皮带、齿轮、链条；连接方式：直联；旋耕刀型号：非标旱地刀；总安装刀数量（把）：24；主离合器型式：牙嵌式 | 配套动力型号：YKT170F/P风冷汽油机；制造商：重庆市乙咯特通用机械有限公司；额定功率：4.0kW；额定转速：3600r/min | 2018/12/31 | 四川省
526 | 耕整地机械 | 耕地机械 | 微耕机 | 功率4kW及以上微耕机 | 昆明鸿溪机电有限公司 | 微耕机 | 1WG4.0Q-40 | 标定功率:4.05kW | 外形尺寸（长×宽×高)mm：1250×430×1200；工作幅宽(mm)400；结构质量（kg）：34；传动方式（发动 机输出）：皮带蜗轮传动；传动方式（刀辊）：齿轮传动；旋耕刀型号：R150；总安装刀数量(把)：16；主离合器型式：皮带涨紧式。 | 配套动力型号：1P70F；制造商：重庆鑫源农机股份有限公司；标定功率(kW)：4.05；标定转速（r/min）：3600； | 2020/12/31 | 云南省
527 | 耕整地机械 | 耕地机械 | 微耕机 | 功率4kW及以上微耕机 | 南昌市八马机械制造有限公司 | 微耕机 | 1WG4 | 标定功率:4.0kW | 外形尺寸（长×宽×高)mm：1620×720×980；工作幅宽(cm)72；结构质量（kg）：39；传动方式：齿轮传动；连接方式：皮带联接；旋耕刀型号：195；总安装刀数量(把)：20；主离合器型式：张紧轮式 | 配套动力型号：170F；制造商：重庆实壹在机械制造有限公司；标定功率(kW)：4.0 xxx；标定转速（r/min）：3600 | 2020/12/31 | 江西省
528 | 耕整地机械 | 耕地机械 | 微耕机 | 功率4kW及以上微耕机 | 贵州长顺钢玛现代农业装备有限公司 | 微耕机 | 1WG4.0-95FQ-D | 标定功率:4.0kW | 外形尺寸（长×宽×高)mm：1450×950×930；工作幅宽(cm)：95；结构质量（kg）：60；传动方式（发动机输出）：皮带传动；传动方式（刀辊）：链条传动；旋耕刀型号：旱地刀；总安装刀数量(把)：32；主离合器型式：张紧轮式或内置离合型式 | 配套动力型号：170F型汽油机；制造商：重庆展雄机械制造有限公司；标定功率（kW）：4.0；标定转速（r/min）：3600。 | 2022/12/31 | 贵州省
529 | 耕整地机械 | 耕地机械 | 微耕机 | 功率4kW及以上微耕机 | 重庆航天巴山摩托车制造有限公司 | 微耕机 | 1WG4.0-80FQ-D | 标定功率:4.2kW | 外形尺寸（长×宽×高）mm：1500×800×880；工作幅宽（cm）：80；结构质量（kg） :70;传动方式：（发动机输出）：皮带传动；传动方式（刀辊）：链条传动；旋耕刀型号：Ⅱ型旱地刀；总安装刀数量(把)：24;主离合器型式：张紧轮式。 | 配套动力：170F/P；制造商：重庆帝勒金驰通用机械股份有限公司;标定功率：4.2kW；标定转速（r/min）：3600。 | 2020/12/31 | 重庆市
530 | 耕整地机械 | 耕地机械 | 微耕机 | 功率4kW及以上微耕机 | 重庆帝勒金驰通用机械股份有限公司 | 微耕机 | 1WG6.5-135FQ-ZC | 标定功率:6.5kW | 外形尺寸（长×宽×高）mm：1730×1350×950;工作幅宽（cm）：135;结构质量（kg）:115；传动方式（发动机输出）：直联式；传动方式（刀辊）：齿轮传动;旋耕刀型号：旱地刀;总安装刀数量(把)：38；主离合器型式：摩擦片式。 | 配套动力型号：182F/P；制造商：重庆帝勒金驰通用机械股份有限公司；标定功率：6.5kW、标定转速（r/min）：3600。 | 2020/12/31 | 重庆市
531 | 耕整地机械 | 耕地机械 | 微耕机 | 功率4kW及以上微耕机 | 安徽春风农林机械制造有限公司 | 微耕机 | 1WGQ4.0A | 标定功率:4.0kW | 外形尺寸（长×宽×高)mm：1450×950×800；工作幅宽(cm)90；结构质量（kg）：65；传动方式（发动机输出）：直联；传动方式（刀辊）：皮带传动；旋耕刀型号：s170；总安装刀数量(把)：24；主离合器型式：涨紧轮式。 | 配套动力型号：170F汽油机；制造商：山东华盛中天动力机械有限公司；标定功率(kW)：4.0；标定转速（r/min）：3600。 | 2021/12/31 | 安徽省
532 | 耕整地机械 | 耕地机械 | 微耕机 | 功率4kW及以上微耕机 | 潍坊沃富机械有限公司 | 微耕机 | 1WG4.0Q-96 | 标定功率:4.0kW | 外形尺寸（长×宽×高)mm：1550×960×880；工作幅宽(cm)96；结构质量（kg）：70； 传动方式（发动机输出）：皮带传动；传动方式 （刀辊）：直联；旋耕刀型号：IsT165；总安 装刀数量(把)：24；主离合器型式：涨紧轮 | 配套动力型号：170F/P汽油机；制造商：重庆鼎工机电有限公司；标定功率(kW)： 4.0；标定转速（r/min）： 3600 | 2020/12/31 | 山东省
533 | 耕整地机械 | 耕地机械 | 微耕机 | 功率4kW及以上微耕机 | 浙江程阳机电有限公司 | 微耕机 | 1WG4.1Q-90型 | 标定功率:4.1kW. | 外形尺寸（长×宽×高)mm：1400×900×920；工作幅宽(cm)：90；结构质量（kg）：65；传动方式（发动机输出）：直联；传动方式（刀辊）：齿轮传动；旋耕刀型号：R165；总安装刀数量(把)：24；主离合器型式：离心摩擦式。 | 配套动力型号：1P70单缸风冷汽油机；制造商：浙江程阳机电有限公司；标定功率(kW)：4.1；标定转速（r/min）：3600。 | 2022/12/31 | 浙江省
534 | 耕整地机械 | 耕地机械 | 微耕机 | 功率4kW及以上微耕机 | 重庆亚卓机械制造有限公司 | 微耕机 | 1WG5.5-105FQ-ZC | 标定功率:5.5kW | 外形尺寸mm :1710×1080×990 工作幅宽cm：105 结构质量（kg）：80 传动方式（发动机输出）：直联 传动方式（刀辊）：齿轮传动 旋耕刀型号：Ⅱ型旱地刀 总安装刀数量（把）：24 主离合器型式：摩擦片式 | 配套动力型号：177F/P汽油机 制造商：重庆鼎工机电有限公司 标定功率(kW):5.5 标定转速（r/min):3600 | 2021/12/31 | 重庆市
535 | 耕整地机械 | 耕地机械 | 微耕机 | 功率4kW及以上微耕机 | 重庆安晓机械有限公司 | 微耕机 | 1WGFQZ4.0-85 | 标定功率:4.0kW | 外形尺寸（长×宽×高)mm：1550×860×950；工作幅宽(cm)850；传动方式（发动机输出）：直联；传动方式（刀辊）：齿轮传动；旋耕刀型号：旱地刀；总安装刀数量(把)：32；主离合器型式：摩擦片式。 | 配套动力型号：170F/P；制造商：重庆创润绿宝通用机械有限公司；标定功率(kW)：4.0；标定转速（r/min）：3600； | 2022/12/31 | 重庆市
536 | 耕整地机械 | 耕地机械 | 微耕机 | 功率4kW及以上微耕机 | 日照市立盈机械制造有限公司 | 微耕机 | 1WG-5Q | 标定功率:5.3kW | 外形尺寸（长*宽*高）mm：1700*960*890；工作幅宽：900mm；传动方式（发动机输出：皮带传动；刀辊：链条传动）；旋耕刀型号：IIIs185；刀辊最大回转半径：185mm；总安装刀数：24把；主离合器型式：涨紧式。 | 配套发动机型号：177F型汽油机；制造商：日照市立盈机械制造有限公司；标定功率：5.3kW；标定转速：3600r/min； | 2021/12/31 | 山东省
537 | 耕整地机械 | 耕地机械 | 微耕机 | 功率4kW及以上微耕机 | 重庆帝勒金驰通用机械股份有限公司 | 微耕机 | 1WG4.2-75FQ-DL | 标定功率:4.2kW | 外形尺寸（长×宽×高）mm：1560×750×890;工作幅宽（cm）：75;结构质量（kg）:56;传动方式（发动机输出）：皮带传动；传动方式（刀辊）：链条传动、旋耕刀型号：旱地刀;总安装刀数量(把):18；主离合器型式：张紧轮式。 | 配套动力型号：170F/P-2；制造商：重庆帝勒金驰通用机械股份有限公司；标定功率：4.2kW；、标定转速（r/min）：3600。 | 2020/12/31 | 重庆市
538 | 耕整地机械 | 耕地机械 | 微耕机 | 功率4kW及以上微耕机 | 重庆宗申巴贝锐拖拉机制造有限公司 | 微耕机 | 1WG4.0-105FQ-ZC | 标定功率:4.0kW | 外形尺寸（长×宽×高）mm：1500×1050×800；工作幅宽（cm）：105；结构质量（kg）：61； 传动方式（发动机输出）：直联式、传动方式（刀辊）：齿轮传动；旋耕刀型号：Ⅱ型旱地耕刀；总安装刀数（把）：24；主离合器型式:摩擦片式 | 配套发动机型号:GH210(170F)汽油机；制造商:重庆宗申通用动力机械有限公司；标定功率：4.0kW；标定转速（r/min):3600r/min | 2019/12/31 | 重庆市
539 | 耕整地机械 | 耕地机械 | 微耕机 | 功率4kW及以上微耕机 | 重庆伟友动力机械有限公司 | 微耕机 | 1WG4.0-75FQ-ZC | 标定功率:4.0kW | 外形尺寸（长X宽X高）mm：1350X750X880；工作幅宽（CM）:75；结构质量(kg)：40；传动方式：齿轮传动；连接方式：直联；旋耕刀型号：II型旱地刀；总安装刀数（把）：24；主离合器型式：鼓式。 | 配套动力型号：1P70FV-2；制造商：重庆伟友动力机械有限公司；标定功率（kW）：4.0；标定转速（r/min）：3600。 | 2018/12/31 | 重庆市
540 | 耕整地机械 | 耕地机械 | 微耕机 | 功率4kW及以上微耕机 | 安徽春风农林机械制造有限公司 | 微耕机 | 1WGQ5.0C | 标定功率:5.0kW | 外形尺寸（长×宽×高)mm：1800×920×1080；工作幅宽(cm)90；结构质量（kg）：85；传动方式（发动机输出）：直联；传动方式（刀辊）：皮带传动；旋耕刀型号：s180；总安装刀数量(把)：24（开沟8-12可调）；主离合器型式：涨紧轮式。 | 配套动力型号：177F汽油机；制造商：山东华盛中天动力机械有限公司；标定功率(kW)：5.0；标定转速（r/min）：3600。 | 2021/12/31 | 安徽省
541 | 耕整地机械 | 耕地机械 | 微耕机 | 功率4kW及以上微耕机 | 重庆帝勒金驰通用机械股份有限公司 | 微耕机 | 1WG4.2-105FQ-ZC | 标定功率:4.2kW | 外形尺寸（长×宽×高）mm：1650×1060×1080；工作幅宽（cm）：105；结构质量（kg）:89 ；传动方式（发动机输出）：直联；传动方式（刀辊）：直齿传动；旋耕刀型号：旱地刀；总安装刀数量(把)：32；主离合器型式：摩擦片式。 | 配套动力型号：170F/P-2汽油机；制造商：重庆帝勒金驰通用机械股份有限公司；标定功率：4.2kW；标定转速（r/min）:3600。 | 2022/12/31 | 重庆市
542 | 耕整地机械 | 耕地机械 | 微耕机 | 功率4kW及以上微耕机 | 洛阳致农机械有限公司 | 微耕机 | 1WG4.0-1 | 标定功率:4.0kW | 外形尺寸：（1250*700*900）mm；工作幅宽：61cm；结构质量：58kg；传动方式（发动机输出）：齿轮传动；传动方式（刀辊）：同轴直连；旋耕刀型号：Ts150；总安装刀数量：16把；主离合器型式：干式分离，常开。 | 配套动力型号：1P70F汽油机；制造商：隆鑫通用动力股份有限公司；标定功率：4.0kW；标定转速：3600r/min。 | 2021/12/31 | 河南省
543 | 耕整地机械 | 耕地机械 | 微耕机 | 功率4kW及以上微耕机 | 重庆雄狮机械有限责任公司 | 微耕机 | 1WG5.0-105FQ-ZC | 标定功率:5.0kW | 外形尺寸mm:1700×1050×960,结构质量kg:100, 传动方式: 齿轮传动,连接方式 :直联式,扶把调整幅度°:水平方向0,垂直方向180,刀辊转速 r/min 快档130,慢档90,刀辊最大回转半径mm :180,刀辊总安装刀数:24把,旋耕刀型号:防缠刀,主离合器形式:摩擦片式,耕宽mm :1050 ,耕深mm: ≥100,作业速度 m/s: 0.1～0.3,作业小时生产率 h•㎡/（h.m）: ≥0.04,单位作业面积燃油消耗量 kg/ h㎡: ≤35. | 配套动力型号名称：177F/P汽油机；制造商：重庆鑫源农机股份有限公司；标定功率（kW）：5.0；标定转速（r/min）:3600. | 2020/12/31 | 重庆市
544 | 耕整地机械 | 耕地机械 | 微耕机 | 功率4kW及以上微耕机 | 重庆宗申巴贝锐拖拉机制造有限公司 | 微耕机 | 1WG6.5-105FQ-ZC | 标定功率:6.5kW | 外形尺寸（长×宽×高）mm：1790×1050×1050；工作幅宽（cm）：105；结构质量（kg）：103； 传动方式（发动机输出）：直联式、传动方式（刀辊）：齿轮传动；旋耕刀型号：Ⅱ型旱地耕刀；总安装刀数（把）：24；主离合器型式:摩擦片式 | 配套发动机型号:182F汽油机；制造商:重庆宗申通用动力机械有限公司； 标定功率:6.5kW；标定转速（r/min)：3600r/min | 2020/12/31 | 重庆市
545 | 耕整地机械 | 耕地机械 | 微耕机 | 功率4kW及以上微耕机 | 十堰市三宏农业机械有限公司 | 微耕机 | 1WGQ4.0-95 | 标定功率:4.0kW | 外形尺寸（长×宽×高）mm：1450×960×1050；工作幅宽（cm）95;结构质量（kg）：45；传动方式（发动机输出）：直联；传动方式（刀辊）：齿轮；旋耕刀型号：Ⅱ型旱地耕刀；总安装刀数量（把）：24；主离合器型式：摩擦片式。 | 配套动力型号：170F汽油机；制造商：重庆蛟马动力科技有限公司；标定功率（kW）：4.0；标定转速（r/min）：3600 | 2021/12/31 | 湖北省
546 | 耕整地机械 | 耕地机械 | 微耕机 | 功率4kW及以上微耕机 | 安徽春风农林机械制造有限公司 | 微耕机 | 1WGQ5.0A | 标定功率:5.0kW | 外形尺寸（长×宽×高)mm：1450×920×900；工作幅宽(cm)90；结构质量（kg）：75；传动方式（发动机输出）：直联；传动方式（刀辊）：皮带传动；旋耕刀型号：s180；总安装刀数量(把)：24；主离合器型式：涨紧轮式。 | 配套动力型号：177F汽油机；制造商：山东华盛中天动力机械有限公司；标定功率(kW)：5.0；标定转速（r/min）：3600。 | 2021/12/31 | 安徽省
547 | 耕整地机械 | 耕地机械 | 微耕机 | 功率4kW及以上微耕机 | 重庆美澳机械制造有限公司 | 微耕机 | 1WG4.0-95FQ-ZC | 标定功率:4kW | 1.外形尺寸（长×宽×高）（mm）：1500×950×960； 2.结构型式：单缸、OHV25°、四冲程、斜置、强制风冷； 3.起动方式：手拉绳式起动； 4.结构质量（kg）：65； 5.传动方式：齿轮传动；6.连接方式：直联；7.刀辊转速（r/min）：快档：130、慢档：90；8.刀辊最大回转半径（mm）：180； 9.总安装刀数：24把； 10.主离合器型式：摩擦片式； 11.旋耕刀型号：Ⅱ型旱地刀； 12.耕宽（mm）：950； 13.耕深（mm）：≥100； 14.作业速度（m/s）：0.1∽0.3；15.作业小时生产率（h㎡/(h·m)）：≥0.04； 16.单位作业面积燃油消耗量（㎏/h㎡）：≤35. | 配套动力型号：170F汽油机；制造商：重庆耀虎动力机械有限公司；标定功率（kW）：4；标定转速（r/min）：3600； | 2018/12/31 | 重庆市
548 | 耕整地机械 | 耕地机械 | 微耕机 | 功率4kW及以上微耕机 | 重庆博阔机械制造有限公司 | 微耕机 | BK-1WG6.3 | 标定功率:6.3kW | 外形尺寸（长×宽×高)mm：1730×1150×1100；工作幅宽(cm)：115；结构质量（kg）：128；传动方式（发动机输出）：同轴直联式；传动方式（刀辊）：齿轮传动；旋耕刀型号：旱地弯刀；总安装刀数量(把)：32；主离合器型式：单片摩擦离合器。 | 配套动力型号：186FA；制造商：常柴股份有限公司；标定功率(kW)：6.3；标定转速（r/min）：3600；排放标准：第三阶段。 | 2021/12/31 | 重庆市
549 | 耕整地机械 | 耕地机械 | 微耕机 | 功率4kW及以上微耕机 | 重庆安晓机械有限公司 | 微耕机 | 1WGFQZ4.0-95 | 标定功率:4.0kW | 外形尺寸（长×宽×高)mm：1460×960×1000；工作幅宽(cm)950；传动方式（发动机输出）：直联式；传动方式（刀辊）：齿轮传动；旋耕刀型号：旱地刀；总安装刀数量(把)：32；主离合器型式：摩擦片式。 | 配套动力型号：170F/P；制造商：重庆创润绿宝通用机械有限公司；标定功率(kW)：4.0；标定转速（r/min）：3600； | 2022/12/31 | 重庆市
550 | 耕整地机械 | 耕地机械 | 微耕机 | 功率4kW及以上微耕机 | 潍坊沃富机械有限公司 | 微耕机 | 1WG4.0QA-96 | 标定功率:4.0kW | 外形尺寸（长×宽×高)mm：1550×960×880；工 作幅宽(cm)96；结构质量（kg）：75； 传动方式（发动机输出）：齿轮传动；传动方式 （刀辊）：直联；旋耕刀型号：IsT165；总安 装刀数量(把)：24；主离合器型式：摩擦片 | 170F/P；制造商：重庆鼎工机电有限公司；标定功率(kW)： 4.0；标定转速（r/min）：3600； | 2020/12/31 | 山东省
551 | 耕整地机械 | 耕地机械 | 微耕机 | 功率4kW及以上微耕机 | 重庆帝勒金驰通用机械股份有限公司 | 微耕机 | 1WG4.2-90FQ-ZC | 标定功率:4.2kW | 外形尺寸（长×宽×高）mm：1560×900×960；工作幅宽（cm）：90;结构质量(kg): 70；传动方式（发动机输出）：直联式；传动方式（刀辊）：齿轮传动;旋耕刀型号：旱地刀;总安装刀数量(把)：24;主离合器型式：摩擦片式。 | 配套动力型号：170F/P-2；制造商：重庆帝勒金驰通用机械股份有限公司；标定功率：4.2kW；标定转速（r/min）：3600。 | 2020/12/31 | 重庆市
552 | 耕整地机械 | 耕地机械 | 微耕机 | 功率4kW及以上微耕机 | 重庆展雄机械制造有限公司 | 微耕机 | 1WG4.0-100FQ-ZC | 标定功率:4.0kW | 外形尺寸（长×宽×高)mm：1500×1000×800；工作幅宽 (cm)100；结构质量（kg）：66；传动方式（发动机输 出）：直联传动；传动方式（刀辊）：齿轮传动；旋耕刀型号： 旱地刀；总安装刀数量(把)：24；主离合器型式：摩擦片式。 | 配套动力型号：170F汽油机； 制造商：重庆展雄机械制造有限公司；标定功 率(kW)：4.0；标定转 速（r/min）：3600。 | 2018/12/31 | 重庆市
553 | 耕整地机械 | 耕地机械 | 微耕机 | 功率4kW及以上微耕机 | 重庆万合鼎盛机械制造有限公司 | 微耕机 | 1WG5.5-115FQ-ZC | 标定功率:5.5kW | 外形尺寸（长×宽×高）mm：1740×1150×970；工作幅宽（mm）：1150；结构质量（kg）：85；传动方式（发动机输出）直联；传动方式（刀辊）：齿轮传动；旋耕刀型号：旱地刀；总安装刀数（把）：32；主离合器型式：摩擦片式； | 配套动力型号：177F/P；制造商：重庆鼎工机电有限公司；标定功率（kW)：5.5；标定转速（r/min)：3600； | 2021/12/31 | 重庆市
554 | 耕整地机械 | 耕地机械 | 微耕机 | 功率4kW及以上微耕机 | 重庆博阔机械制造有限公司 | 微耕机 | 1WG5.5-115FQ-ZC | 标定功率:5.5kW | 外形尺寸（长×宽×高)mm：1515×1170×950；工作幅宽(cm)：115；结构质量（kg）：80；传动方式（发动机输出）：直联；传动方式（刀辊）：齿轮传动；旋耕刀型号：旱地刀；总安装刀数量(把)：32；主离合器型式：摩擦片式。 | 配套动力型号：177F汽油机；制造商：重庆鼎工机电有限公司；标定功率(kW)：5.5；标定转速（r/min）：3600。 | 2021/12/31 | 重庆市
555 | 耕整地机械 | 耕地机械 | 微耕机 | 功率4kW及以上微耕机 | 重庆雄狮机械有限责任公司 | 微耕机 | 1WG4.0-100FQ-ZC | 标定功率:4.0kW | 外形尺寸mm:1550×1000×800,结构质量kg:65, 传动方式: 齿轮传动,连接方式 :直联式,扶把调整幅度°:水平方向0,垂直方向180,刀辊转速 r/min 快档150,慢档90,刀辊最大回转半径mm :180,刀辊总安装刀数:24把,旋耕刀型号:Ⅱ型旱地耕刀,主离合器形式:摩擦片式. | 配套动力型号名称：170F/P汽油机；制造商：重庆华伟联龙科技有限公司；额定功率（kW）：4.0；额定转速（r/min）:3600. | 2019/12/31 | 重庆市
556 | 耕整地机械 | 耕地机械 | 微耕机 | 功率4kW及以上微耕机 | 重庆宗申巴贝锐拖拉机制造有限公司 | 微耕机 | 1WG4.0-95FQ-D4 | 标定功率:4.0kW | 外形尺寸（长×宽×高）mm：1510×960×860；工作幅宽（cm）：95；结构质量（kg）：58； 传动方式（发动机输出）：皮带传动、传动方式（刀辊）：链条传动；旋耕刀型号：旱地刀；总安装刀数（把）：32；主离合器型式:张紧轮式 | 配套动力型号：170F汽油机；制造商:重庆宗申通用动力机械有限公司；标定功率：4.0kW；标定转速（r/min):3800r/min | 2022/12/31 | 重庆市
557 | 耕整地机械 | 耕地机械 | 微耕机 | 功率4kW及以上微耕机 | 莱州奥伦农业机械有限公司 | 微耕机 | 1WGQ4-70 | 标定功率:4kW | 外形尺寸（长×宽×高）mm：1480×700×600mm、工作幅宽（cm）：800mm、结构质量（kg）59kgkg、传动方式（发动机输出）：皮带传动、传动方式（刀琨）：轴传动、旋耕刀型号：WG175、总安装刀数量（把）：24把、主离合器型式：涨离式 | 配套动力型号：FC170F、制造商：重庆涪柴动力机械制造有限公司、标定功率（kW）：4kW、汽油机、 额定转速：3600r/min | 2020/12/31 | 山东省
558 | 耕整地机械 | 耕地机械 | 微耕机 | 功率4kW及以上微耕机 | 威马农机股份有限公司 | 微耕机 | 1WG6.3-135FC-Z | 标定功率:6.3kW | 外形尺寸（长X宽X高）mm：1800X1360X950；工作幅宽（cm）：135；结构质量（kg）：110；传动方式（发动机输出）：直联；传动方式（刀辊）：齿轮传动；旋耕刀型号：旱地刀；总安装刀数量（把）：38；主离合器型式：摩擦片式 | 配套动力型号：WM186FCT9柴油机、制造商:威马农业机械有限公司、标定功率：6.3kW、标定转速：3600r/min、排放阶段：第Ⅲ阶段 | 2021/12/31 | 重庆市
559 | 耕整地机械 | 耕地机械 | 微耕机 | 功率4kW及以上微耕机 | 四川省阆中精益机电有限公司 | 微耕机 | 1WG-4.0QZ | 标定功率:4.0kW | 外形尺寸（长×宽×高)mm：1590×1000×940；工作幅宽 (cm)100；结构质量（kg）：70；传动方式（发动机输出）：齿轮；传动方式（刀辊）：齿轮；旋耕刀型号： 非标旱地刀；总安装刀数量(把)：24；主离合器型式：常开摩擦片式。 | 配套动力型号：DK170F/P汽油机、TL170F/P汽油机； 制造商：重庆鼎工机电有限公司、重庆腾龙盛世机电有限公司；标定功率(kW)：4.0；标定转速（r/min）：3600。 | 2020/12/31 | 四川省
560 | 耕整地机械 | 耕地机械 | 微耕机 | 功率4kW及以上微耕机 | 重庆伟友动力机械有限公司 | 微耕机 | 1WG4.0-85FQ-ZC | 标定功率:4.0kW | 外形尺寸（长X宽X高）mm：1405X840X880;工作幅宽（CM）：84;结构质量(kg)：56，传动方式（发动机输出）：直联；传动方式（刀辊）：锥齿传动；旋耕刀型号：旱地刀；总安装刀数（把）：24，主离合器型式：鼓式。 | 配套动力型号：1P70FV-2/P；制造商：重庆伟友动力机械有限公司；标定功率（kW）：4.0；标定转速（r/min)：3600。 | 2021/12/31 | 重庆市
561 | 耕整地机械 | 耕地机械 | 微耕机 | 功率4kW及以上微耕机 | 重庆万虎农机有限公司 | 微耕机 | 1WG4.0-85FQ-DL | 标定功率:4.0kW | 外形尺寸（长×宽×高)mm：1530×850×885；工作幅宽(cm)850；结构质量（kg）：64；传动方式（发动机输出）：皮带传动；传动方式（刀辊）：链条传动；旋耕刀型号：180；总安装刀数量(把)：18把；主离合器型式：张紧轮式 | 配套动力型号：170FP风冷汽油机；制造商：重庆万虎机电有限责任公司；标定功率(kW)：4.0；标定转速（r/min）：3600 | 2021/12/31 | 重庆市
562 | 耕整地机械 | 耕地机械 | 微耕机 | 功率4kW及以上微耕机 | 洛阳卓格哈斯机械有限公司 | 微耕机 | 1WGQ4-90G2 | 标定功率:4.2kW | 外形尺寸（长×宽×高)mm：1400×900×820；工作幅宽(cm)：90；结构质量（kg）：48；传动方式（发动机输出）：直联式；传动方式（刀辊）：直联式；旋耕刀型号：PIII150；总安装刀数量(把)：24；主离合器型式：湿式摩擦盘式。 | 配套动力型号：1P72F/P-G；制造商：重庆宗申通用动力机械有限公司；标定功率(kW)：4.2；标定转速（r/min）：3800。 | 2021/12/31 | 河南省
563 | 耕整地机械 | 耕地机械 | 微耕机 | 功率4kW及以上微耕机 | 潍坊众旺农业机械有限公司 | 微耕机 | 1WG-4Q | 标定功率:4.1kW | 结构型式：前置式；外形尺寸（长×宽×高）：1630mm×900mm×1000mm；结构质量：73kg；传动方式：齿轮传动；连接方式：直联；刀辊总安装刀数：24把；旋耕刀型号：s150；主离合器型式：摩擦片式离合器；耕宽：850mm；耕深≥100mm | 配套动力型号：FC170F汽油机；制造商：重庆涪柴动力机械制造有限公司；标定功率：4.1kW；标定转速：3600r/min | 2021/12/31 | 山东省
564 | 耕整地机械 | 耕地机械 | 微耕机 | 功率4kW及以上微耕机 | 重庆汇田机械制造有限公司 | 微耕机 | 1WG5.0-100FQ-ZC | 标定功率:5.0kW | 外形尺寸（长X宽X高）mm：1800X1050X890；工作幅宽（cm）：105；结构质量（kg）：96；传动方式（发动机输出）：直联式；传动方式（刀辊）：锥齿传动；旋耕刀型号：旱地刀；总安装刀数量（把）：32；主离合器型式：摩擦片（常开）式 | 配套动力型号：177F汽油机；制造商：重庆培柴机械制造有限公司；标定功率（kW）：5.0；标定转速（r/min）：3600 | 2018/12/31 | 重庆市
565 | 耕整地机械 | 耕地机械 | 微耕机 | 功率4kW及以上微耕机 | 沂水巨龙机械有限公司 | 微耕机 | 1WG-4 | 标定功率4.0kW | 外形尺寸：长1560X宽990x高900mm；耕宽：700mm；耕深：≥100mm；结构质量70kg；传动方式：齿轮传动；连接方式：直联；总安装刀数18，旋耕刀型号IIs165，刀辊最大回转半径165mm；主离合器：涨紧式 | 配套发动机型号：JM170F/P型汽油机；标定功率：4.0kW,标定转速（r/min)：3600；制造商：重庆蛟龙动力科技有限公司 | 2021/12/31 | 山东省
566 | 耕整地机械 | 耕地机械 | 微耕机 | 功率4kW及以上微耕机 | 洛阳卓格哈斯机械有限公司 | 微耕机 | 1WG-4QS | 标定功率:4kW | 外形尺寸（长×宽×高)mm：1500×710×750；工作幅宽(cm)：65；结构质量（kg）：60(空油箱）；传动方式（发动机输出）：齿轮传动；传动方式（刀辊）：齿轮传动；旋耕刀型号：PIII180；总安装刀数量(把)：16；主离合器型式：湿式摩擦盘式。 | 配套动力型号：1P75F；制造商：隆鑫通用动力股份有限公司；标定功率(kW)：4；标定转速（r/min）：3600。 | 2020/12/31 | 河南省
567 | 耕整地机械 | 耕地机械 | 微耕机 | 功率4kW及以上微耕机 | 重庆奥雄机械制造有限公司 | 微耕机 | 1WG4.0-90FQ-DL | 标定功率:4.0kW | 外形尺寸：1530mm×910mm×890mm（长*宽*高）、工作幅宽：900mm、发动机输出传动方式：皮带、刀辊传动方式：链条传动、旋耕刀型号：旱地刀、总安装刀数：24把、主离合器型式状态：常开张紧轮式。 | 配套动力型号：170F型汽油机、标定功率：4.0kW、制造商：重庆涪柴动力机械制造有限公司、标定转速：3600r/min | 2021/12/31 | 重庆市
568 | 耕整地机械 | 耕地机械 | 微耕机 | 功率4kW及以上微耕机 | 重庆科业动力机械制造有限公司 | 微耕机 | 1WG4.0-75FQ-DL | 标定功率:4.0kW | 外形尺寸（长×宽×高)mm：1450×750×950；工作幅宽 (cm）:75；结构质量（kg）：55；传动方式（发动机输 出）：皮带传动；传动方式（刀辊）：链条传动；旋耕刀型号： 旱地刀；总安装刀数量(把)：18；主离合器型式：张紧轮式。 | 配套动力型号:170F风冷汽油机，制造商：重庆创升机械制造有限公司，标定功率(kW):4.0,标定转速（r/min）:3600 | 2021/12/31 | 重庆市
569 | 耕整地机械 | 耕地机械 | 微耕机 | 功率4kW及以上微耕机 | 重庆万合鼎盛机械制造有限公司 | 微耕机 | 1WG4.0-105FQ-ZC | 标定功率:4.0kW | 外形尺寸（长×宽×高）mm：1630×1050×920；工作幅宽（mm)：1050；结构质量（kg)：64；传动方式（发动机输出）直联；传动方式（刀辊）：齿轮传动；旋耕刀型号：旱地刀；总安装刀数（把）：32；主离合器型式：摩擦片式 | 配套动力型号：170F/P；制造商：重庆鼎工机电有限公司；标定功率（kW)：4.0；标定转速（r/min）：3600； | 2021/12/31 | 重庆市
570 | 耕整地机械 | 耕地机械 | 微耕机 | 功率4kW及以上微耕机 | 浙江程阳机电有限公司 | 微耕机 | 1WG5.5Q-115型 | 标定功率:5.5kW | 外形尺寸（长×宽×高)mm：1710×1150×950；工作幅宽(cm)：115；结构质量（kg）：76；传动方式（发动机输出）：齿轮传动；传动方式（刀辊）：销轴连接；旋耕刀型号：R165旱地刀；总安装刀数量(把)：32；主离合器型式：牙嵌式。 | 配套动力型号：177F单缸风冷四冲程汽油机；制造商：浙江程阳机电有限公司；标定功率(kW)：5.5；标定转速（r/min）：3600。 | 2021/12/31 | 浙江省
571 | 耕整地机械 | 耕地机械 | 微耕机 | 功率4kW及以上微耕机 | 山东白龙机械有限公司 | 微耕机 | 1WG-5Q | 标定功率:5.3kW | 外形尺寸（长×宽×高)mm：1630×900×1000；工作幅宽(cm):90；结构质量（kg）：88；传动方式（发动机输出）：皮带；传动方式（刀辊）：链条；旋耕刀型号：s185；总安装刀数量(把)：24把；主离合器型式：涨离式。 | 配套动力型号：177F；制造商：重庆华伟联龙科技有限公司；标定功率(kW)：5.3；标定转速（r/min）：3600； | 2021/12/31 | 山东省
572 | 耕整地机械 | 耕地机械 | 微耕机 | 功率4kW及以上微耕机 | 重庆雄狮机械有限责任公司 | 微耕机 | 1WG4.0Q | 标定功率:4.0kW | 外形尺寸mm:1350×890×900,结构质量kg:65, 传动方式:齿轮传动,连接方式 :直联式,扶把调整幅度°:水平方向0,垂直方向180,刀辊转速 r/min 快档150,慢档101,刀辊最大回转半径mm :180,刀辊总安装刀数:24把,旋耕刀型号:防缠刀,主离合器形式:离心式,耕宽mm :850 ,耕深mm: ≥100,作业速度 m/s: 0.1～0.3,作业小时生产率 h•㎡/（h.m）: ≥0.04,单位作业面积燃油消耗量 kg/ h㎡: ≤35. | 配套动力型号名称：RV225汽油机；制造商：重庆润通动力制造有限公司；标定功率（kW）：4.0；标定转速（r/min）:3600. | 2020/12/31 | 重庆市
573 | 耕整地机械 | 耕地机械 | 微耕机 | 功率4kW及以上微耕机 | 重庆涪柴动力机械制造有限公司 | 微耕机 | 1WG4.0-100FQ-ZC | 标定功率:4.0kW | 外形尺寸（长×宽×高)mm：1500×1000×890；工作幅宽(cm)1000；结构质量（kg）：85；传动方式（发动机输出）：直联式；传动方式（刀辊）：齿轮传动；；旋耕刀型号：旱地刀；总安装刀数量(把)：24把；主离合器型式：摩擦片式。 | 配套动力型号：170F汽油机；制造商：重庆涪柴动力机械制造有限公司；标定功率(kW)：4.0kW；标定转速（r/min）：3600； | 2021/12/31 | 重庆市
574 | 耕整地机械 | 耕地机械 | 微耕机 | 功率4kW及以上微耕机 | 费县华源农业装备工贸有限公司 | 微耕机 | 1WG-4.6Q | 标定功率4.6kW | 外形尺寸（长×宽×高)mm：1780×870×990；工作幅宽(cm)85；结构质量（kg）：86；传动方式（发动 机输出）：皮带传动；传动方式（刀辊）：链传动；旋耕刀型号：s150；总安装刀数量(把)：24；主离合器型式：牙嵌式。 | 配套动力型号：177F(汽油机）,标定功率4.6kW,标定转速3600r/min，制造商：重庆华伟联龙科技有限公司，山东华盛中天机械集团股份有限公司，重庆展雄机械制造有限公司。 | 2019/12/31 | 山东省
575 | 耕整地机械 | 耕地机械 | 微耕机 | 功率4kW及以上微耕机 | 重庆卓格豪斯机械有限公司 | 微耕机 | 1WG4.0-75FQ-ZC | 标定功率:4.0kW | 外形尺寸（长×宽×高)mm：1410×900×880；工作幅宽(cm)：75；结构质量（kg）：55；传动方式（发动机输出）：齿轮传动；传动方式（刀辊）：齿轮传动；旋耕刀型号：防缠刀；总安装刀数量(把)：18；主离合器型式：离心离合式。 | 配套动力型号：VP200汽油机；制造商：重庆宗申通用动力机械有限公司；标定功率(kW)：4.0；标定转速（r/min）：3800。 | 2020/12/31 | 重庆市
576 | 耕整地机械 | 耕地机械 | 微耕机 | 功率4kW及以上微耕机 | 重庆旺耕机械制造有限公司 | 微耕机 | 1WG4.0-100FQ-ZCA | 标定功率:4.0kW | 外形尺寸（长×宽×高)mm：1450×1006×900；工作幅宽(cm)1000；结构质量（kg）：60；传动方式（发动机输出）：直联；传动方式（刀辊）：齿轮传动；旋耕刀型号：旱地刀；总安装刀数量(把)：24；主离合器型式：离心离合式。 | 配套动力型号：1P75F；制造商：重庆鼎工机电有限公司；标定功率(kW)：4.0；标定转速（r/min）：3600。 | 2021/12/31 | 重庆市
577 | 耕整地机械 | 耕地机械 | 微耕机 | 功率4kW及以上微耕机 | 重庆伟友动力机械有限公司 | 微耕机 | 1WG4.0-105FQ-ZC | 标定功率:4.0kW | 外形尺寸（长X宽X高）mm：1550X1050X1050；工作幅宽（CM）：105；结构质量(kg)：65；传动方式（发动机输出）：直联式；传动方式（刀辊）：齿轮传动；旋耕刀型号：旱地刀，总安装刀数（把）：24，主离合器型式：摩擦片式。 | 配套动力型号：170F/P，制造商：重庆伟友动力机械有限公司，标定功率（kW）：4.0，标定转速（r/min)：3600。 | 2019/12/31 | 重庆市
578 | 耕整地机械 | 耕地机械 | 微耕机 | 功率4kW及以上微耕机 | 重庆安晓机械有限公司 | 微耕机 | 1WGFQZ4.0-60 | 标定功率:4.0kW | 外形尺寸（长×宽×高)mm：1400×630×700；工作幅宽(cm)600；传动方式（发动机输出）：直联；传动方式（刀辊）：齿轮传动；旋耕刀型号：防缠刀；总安装刀数量(把)：18；主离合器型式：摩擦片式。 | 配套动力型号：170F/P；制造商：重庆创润绿宝通用机械有限公司；标定功率(kW)：4.0；标定转速：（r/min）：3600； | 2022/12/31 | 重庆市
579 | 耕整地机械 | 耕地机械 | 微耕机 | 功率4kW及以上微耕机 | 重庆万合鼎盛机械制造有限公司 | 微耕机 | 1WG6.5-135FC-ZC | 标定功率:6.5kW | 外形尺寸(长×宽×高)mm：1860×1360×997；工作幅宽（cm)：1350；结构质量（kg）：135；传动方式（发动机输出）：直联；传动方式（刀辊）：齿轮传动；旋耕刀型号：旱地刀；总安装刀数（把）：38把；主离合器型式：摩擦片式 | 配套动力型号：KM186FG；制造商：无锡华源凯马发动机有限公司；标定功率（kW）：6.5；标定转速（r/min)：3600；排放标准：第三阶段 | 2022/12/31 | 重庆市
580 | 耕整地机械 | 耕地机械 | 微耕机 | 功率4kW及以上微耕机 | 重庆科业动力机械制造有限公司 | 微耕机 | 1WG4.2-100FQ-ZC | 标定功率:4.2kW | 外形尺寸（长×宽×高)mm：1730×1000×920；工作幅宽 (cm):100；结构质量（kg）：80；传动方式（发动机输 出）：齿轮传动；传动方式（刀辊）：齿轮传动；旋耕刀型号： 齿轮传动；总安装刀数量(把)：24；主离合器型式：摩擦片式。 | 配套动力型号:170F风冷汽油机，制造商：重庆科业动力机械制造有限公司，标定功率(kW):4.2,标定转速（r/min）:3600 | 2020/12/31 | 重庆市
581 | 耕整地机械 | 耕地机械 | 微耕机 | 功率4kW及以上微耕机 | 重庆亚卓机械制造有限公司 | 微耕机 | 1WG4.1-100FQ-ZC | 标定功率:4.1kW | 外形尺寸mm：1550×1000×950 工作幅宽（cm):100 结构质量（kg）：65 传动方式（发动机输出）：直联 传动方式（刀辊）：齿轮传动 旋耕刀型号：Ⅱ型旱地刀 总安装刀数量（把）：24 主离合器形式：摩擦片式 | 配套动力型号：170F/P汽油机 制造商：重庆市东派机械制造有限公司 标定功率(kW):4.1 标定转速（r/min):3600 | 2019/12/31 | 重庆市
582 | 耕整地机械 | 耕地机械 | 微耕机 | 功率4kW及以上微耕机 | 重庆卓西农机有限公司 | 微耕机 | 1WG4.0-95FQ-ZC-A | 标定功率:4.0kW | 外形尺寸（长×宽×高）:1550×960×950mm；耕宽：950mm；结构质量：67kg；传动方式发动机输出：直联；传动方式刀辊：齿轮传动；刀辊总安装刀数：32；旋耕刀型号：旱地耕刀；主离合器型式：摩擦片式。 | 配套动力型号：RV225；制造商：重庆润通科技有限公司；标定功率：4.0kW；标定转速：3600r/min。 | 2022/12/31 | 重庆市
583 | 耕整地机械 | 耕地机械 | 微耕机 | 功率4kW及以上微耕机 | 重庆市美琪工业制造有限公司 | 微耕机 | 1WG4.0-90FQ-D | 标定功率:4.0kW | 外形尺寸（长×宽×高)mm：1600×900×900；工作幅宽(cm)90；结构质量（kg）：57.0；传动方式（发动机输出）：链条传动；传动方式（刀辊）：快档：150r/min，慢档：110r/min；旋耕刀型号：Ⅱ型旱地刀；总安装刀数量(把)：24；主离合器型式：张紧轮式。 | 配套动力型号：170F汽油机；额定功率（kW）：4.0；制造商：重庆涪柴动力机械制造有限公司 | 2019/12/31 | 重庆市
584 | 耕整地机械 | 耕地机械 | 微耕机 | 功率4kW及以上微耕机 | 重庆耀虎动力机械有限公司 | 微耕机 | 1WG4.0-100FQ-ZC | 标定功率:4.0kW | 外形尺寸（长*宽*高）：1580mm*1000mm*945mm，工作幅宽（cm）：100，结构质量（kg）：55，传动方式（发动机输出）：直联齿轮传动，传动方式（刀辊）：齿轮传动，旋耕刀型号：Ⅱ型旱地刀，总安装刀数（把）：.24，主离合器形式：摩擦片式 | 配套动力型号名称：170F汽油机；配套发动机标定功率：4.0kW,标定转速：3600r/min 制造商：重庆耀虎动力机械有限公司 | 2019/12/31 | 重庆市
585 | 耕整地机械 | 耕地机械 | 微耕机 | 功率4kW及以上微耕机 | 山东德农农业机械制造有限责任公司 | 微型耕耘机 | 1WG-4 | 标定功率:4kW | 外形尺寸（长×宽×高)mm：1390×860×1000；工作幅宽(cm)86；耕深：≥100mm；结构质量（kg）：75；连接方式：直联；作业速度：0.2-0.4m/s；作业小时生产率：0.1-0.12h㎡/（hm）；单位作业面积燃油消耗量：≤10.8kg/h㎡传动方式（发动 机输出）：手拉绳反冲式启动；传动方式（刀辊）：驱动轴直驱；旋耕刀型号：WG165；总安装刀数量(把)：24；主离合器型式：离心式；结构型式：前置式； | 配套发动机：汽油机；生产企业：重庆华伟联龙科技有限公司；型号:170F/P;额定功率：4.0kW；额定转速：1800r/min | 2021/12/31 | 山东省
586 | 耕整地机械 | 耕地机械 | 微耕机 | 功率4kW及以上微耕机 | 威马农机股份有限公司 | 微耕机 | 1WG4.0-80FQ-DL | 标定功率:4.0kW | 外形尺寸（长X宽X高）mm：1610X905X890；工作幅宽（cm）：80；结构质量（kg）：56；传动方式（发动机输出）：皮带传动；传动方式（刀辊）：链条传动；旋耕刀型号：旱地刀；总安装刀数量（把）：24；主离合器型式：张紧轮式 | 配套动力型号：170F/P汽油机、制造商:重庆威马动力机械有限公司、标定功率：4.0kW、标定转速：3600r/min | 2021/12/31 | 重庆市
587 | 耕整地机械 | 耕地机械 | 微耕机 | 功率4kW及以上微耕机 | 重庆亚卓机械制造有限公司 | 微耕机 | 1WGFQZ4.0-95A | 标定功率:4.0kW | 外形尺寸mm :1440×960×930, 工作幅宽cm：950, 结构质量（kg）：61, 传动方式（发动机输出）：直联, 传动方式（刀辊）：齿轮传动, 旋耕刀型号：旱地刀, 总安装刀数量（把）：32, 主离合器型式：离心离合式, | 配套动力型号：1P70汽油机, 制造商：重庆大江动力设备制造有限公司, 标定功率(kW):4.0, 标定转速（r/min):3600 | 2022/12/31 | 重庆市
588 | 耕整地机械 | 耕地机械 | 微耕机 | 功率4kW及以上微耕机 | 重庆优马犁农机制造有限公司 | 微耕机 | 1WG4.0Q | 标定功率:4.0kW | 外形尺寸（长×宽×高)：1470mm×1000mm×940mm；工作幅宽 100cm；结构质量：60kg；传动方式（发动机输出）：齿轮传动；传动方式（刀辊）：150r/min；最大回转半径180mm；旋耕刀型号： 旱地刀；总安装刀数量(把)：24；主离合器型式：离心离合式 | 微耕机 动力型号：1P75F汽油机 隆鑫通用动力股份有限公司标定功率(kW)：4.0；标定转速（r/min）：3600 | 2021/12/31 | 重庆市
589 | 耕整地机械 | 耕地机械 | 微耕机 | 功率4kW及以上微耕机 | 安徽春风农林机械制造有限公司 | 微耕机 | 1WG-4.0QC | 标定功率:4.0kW | 外形尺寸（长×宽×高)mm：1600×620×1080；工作幅宽(cm)62；结构质量（kg）：65；传动方式（发动机输出）：皮带连接；传动方式（刀辊）：皮带+齿轮；旋耕刀型号：s180；总安装刀数量(把)：24；主离合器型式：涨紧轮式。 | 配套动力型号：170F汽油机；制造商：重庆鼎工机电有限公司；标定功率(kW)：4.0；标定转速（r/min）：3600。 | 2019/12/31 | 安徽省
590 | 耕整地机械 | 耕地机械 | 微耕机 | 功率4kW及以上微耕机 | 重庆旺耕机械制造有限公司 | 微耕机 | 1WG4.0-95FQ-ZC | 标定功率:4.0kW | 外形尺寸（长×宽×高)mm：1480×956×980；工作幅宽(cm)：950；结构质量（kg）：65；传动方式（发动机输出）：直联；传动方式（刀辊）：齿轮传动；旋耕刀型号：旱地刀；总安装刀数量(把)：24；主离合器型式：摩擦片式。 | 配套动力型号：170F/P；制造商：重庆重申机械制造有限公司；标定功率(kW)：4.0；标定转速（r/min）：3600。 | 2021/12/31 | 重庆市
591 | 耕整地机械 | 耕地机械 | 微耕机 | 功率4kW及以上微耕机 | 宁乡县立祥机械制造有限公司 | 微耕机 | 1WG4.1Q | 标定功率:4.1kW | 外形尺寸（长×宽×高）mm：1510×980×980、结构质量（不含工作部件）：58kg、传动方式：链条传动、总安装刀数：24把、旋耕刀型号：异型刀、主离合器型式：牙嵌式、耕宽：1000mm。 | 配套动力型号：170F型汽油机、生产企业：重庆凯博通用汽油机动力有限公司、额定功率：4.1kW、额定转速：3600r/min、 | 2019/12/31 | 湖南省
592 | 耕整地机械 | 耕地机械 | 微耕机 | 功率4kW及以上微耕机 | 重庆耀虎动力机械有限公司 | 微耕机 | 1WG4.0-95FQ-DL | 标定功率:4.0kW | 外形尺寸（长*宽*高）：1530mm*950mm*875mm，工作幅宽（cm）：95，结构质量（kg）：67，传动方式（发动机输出）直联皮带传动，传动方式（刀辊）：链条传动，旋耕刀型号：旱地刀，总安装刀数（把）：.24，主离合器形式：张紧轮式 | 配套发动机型号名称：170F/P汽油机；配套发动机标定功率：4.0kW；标定转速;3600r/min 制造商：重庆耀虎动力机械有限公司 | 2021/12/31 | 重庆市
593 | 耕整地机械 | 耕地机械 | 微耕机 | 功率4kW及以上微耕机 | 重庆伟友动力机械有限公司 | 微耕机 | 1WG6.5-135FQ-ZC | 标定功率:6.5kW | 外形尺寸（长X宽X高）mm：1650X1350X1030；工作幅宽（CM）：135；结构质量(kg)：100；传动方式：齿轮传动；连接方式：直联式；旋耕刀型号：旱地刀；总安装刀数（把）：38；主离合器型式：摩擦片式。 | 配套动力型号：188F/P；制造商：重庆伟友动力机械有限公司；标定功率（kW）：6.5；标定转速（r/min)：3600。 | 2020/12/31 | 重庆市
594 | 耕整地机械 | 耕地机械 | 微耕机 | 功率4kW及以上微耕机 | 湖北华联机械制造实业股份有限公司 | 微耕机 | 1WGQ4-85 | 标定功率:4.05kW | 外形尺寸（长*宽*高）：1500×850×810mm；工作幅宽：850mm；结构质量：60kg；传动方式（发动机输出)：直联传动；传动方式（刀辊)：齿轮传动；旋耕刀型号：II型旱地耕刀；总安装刀数：18把；离合器型式：摩擦片式； | 发动机型号：SR1P70F/P 汽油机；制造商：重庆鑫源农机股份有限公司；标定功率：4.05kW；标定转速：3600r/min； | 2021/12/31 | 湖北省
595 | 耕整地机械 | 耕地机械 | 微耕机 | 功率4kW及以上微耕机 | 重庆华世丹机械制造有限公司 | 微耕机 | 1WG5.8-135FQ-ZC | 标定功率:5.8kW | 外形尺寸（长×宽×高）mm：1666×1360×1025；耕宽：1350mm；耕深：≥100mm；整机质量：98㎏;传动方式：齿轮传动；连接方式：直联式；主离合方式：摩擦片式；作业速度：0.1～0.3m/s;作业小时生产率:≥0.04h㎡/(h·m);单位作业面积燃油消耗量：≤40㎏/h㎡ . | 配套动力型号：H182F汽油动力；制造商：重庆华世丹机械制造有限公司；标定功率：5.8kW；额定转速：3600r/min 。 | 2021/12/31 | 重庆市
596 | 耕整地机械 | 耕地机械 | 微耕机 | 功率4kW及以上微耕机 | 重庆市沙坪坝区嘉陵摩托车配件有限责任公司 | 微耕机 | 1WG4.0-90FQ-DL | 标定功率:4.0kW | 外形尺寸（长X宽X高）mm：1450X925X850；工作幅度：90cm； 结构质量：由于鉴定站出的报告中的参数页没有结构质量的参数； 传动方式（发动机输出）：皮带；传动方式（刀辊）：链条传动；旋耕刀型号：旱地刀；总安装刀数量（把）：24,；主离合器形式：张紧轮式； | 配套动力型号：170F/P；制造商：重庆鼎工机电有限公司；标定功率：4.0kW；标定转速（r/min）：3600。 | 2021/12/31 | 重庆市
597 | 耕整地机械 | 耕地机械 | 微耕机 | 功率4kW及以上微耕机 | 重庆普罗旺斯机械制造有限公司 | 微耕机 | 1WG4.0-90FQ-ZC | 标定功率:4.0kW | 外形尺寸（长×宽×高)mm：1480×895×875；工作幅宽(cm)900；结构质量（kg）：50；传动方式（发动机输出）：直联；传动方式（刀辊）：齿轮传动；旋耕刀型号：旱地刀；总安装刀数量(把)：24；主离合器型式：离心离合式 | 配套动力型号：1P75F；制造商：隆鑫通用动力股份有限公司；标定功率(kW)：4.0；标定转速（r/min）：3600；排放标准：第2阶段。 | 2021/12/31 | 重庆市
598 | 耕整地机械 | 耕地机械 | 微耕机 | 功率4kW及以上微耕机 | 重庆雄狮机械有限责任公司 | 微耕机 | 1WG4.0-100FQ-D | 标定功率:4.0kW | 外形尺寸mm:1510×1000×870,结构质量kg:75, 传动方式: 链条传动,连接方式 :直联式,扶把调整幅度°:水平方向0,垂直方向180,刀辊转速 r/min 快档150,慢档101,刀辊最大回转半径mm :180,刀辊总安装刀数:24把,旋耕刀型号:防缠刀,主离合器形式:张紧轮式,耕宽mm :1000 ,耕深mm: ≥100,作业速度 m/s: 0.1～0.3,作业小时生产率 h•㎡/（h.m）: ≥0.04,单位作业面积燃油消耗量 kg/ h㎡: ≤35. | 配套动力型号名称：170F/P汽油机；制造商：重庆耀虎动力机械有限公司；标定功率（kW）：4.0；标定转速（r/min）:3600. | 2020/12/31 | 重庆市
599 | 耕整地机械 | 耕地机械 | 微耕机 | 功率4kW及以上微耕机 | 重庆合盛工业有限公司 | 微耕机 | 1WG4.0-90FQ-D | 标定功率:4.0kW | 外形尺寸（长×宽×高)mm：1570×900×920；工作幅宽(cm)：90；结构质量（kg）：77； 传动方式（发动机输出）：直联式；传动方式（刀辊）：链条传动；旋耕刀型号：Ⅱ型旱地刀；总安装刀数量(把)：24；主离合器型式：张紧轮式 | 配套动力型号：170F/P汽油机；制造商：重庆宗申通用动力机械有限公司；标定功率(kW)：4.0；标定转速（r/min）：3600。 | 2019/12/31 | 重庆市
600 | 耕整地机械 | 耕地机械 | 微耕机 | 功率4kW及以上微耕机 | 湖北华联机械制造实业股份有限公司 | 微耕机 | 1WGQ5.1-105 | 标定功率:5.1kW | 外形尺寸（长*宽*高）：1570×1050×1020mm；工作幅宽：1050mm；结构质量：90kg；传动方式（发动机输出)：直联传动；传动方式（刀辊)：齿轮传动；旋耕刀型号：II型旱地耕刀；总安装刀数：32把；离合器型式：摩擦片式； | 发动机型号：177F/P汽油机；制造商：重庆帝勒金驰通用机械股份有限公司；标定功率：5.1kW；标定转速：3600r/min； | 2021/12/31 | 湖北省
601 | 耕整地机械 | 耕地机械 | 微耕机 | 功率4kW及以上微耕机 | 威马农机股份有限公司 | 微耕机 | 1WG5.1-110FQ-ZC | 标定功率:5.1kW | 外形尺寸（长X宽X高）mm：1750X1100X900；工作幅宽（cm）：110；结构质量（kg）：98；传动方式（发动机输出）：直联；传动方式（刀辊）：齿轮传动；旋耕刀型号：旱地刀；总安装刀数量（把）：32；主离合器型式：摩擦片式 | 配套动力型号：177F/P汽油机、制造商:威马农业机械有限公司、标定功率：5.1kW、标定转速：3600r/min | 2020/12/31 | 重庆市
602 | 耕整地机械 | 耕地机械 | 微耕机 | 功率4kW及以上微耕机 | 浙江程阳机电有限公司 | 微耕机 | 1WG4.2QD-100型 | 标定功率:4.2kW. | 外形尺寸（长×宽×高)mm：1500×1000×880；工作幅宽(cm)：100；结构质量（kg）：66；传动方式（发动机输出）：皮带传动；传动方式（刀辊）：销轴连接；旋耕刀型号：R165旱地刀；总安装刀数量(把)：24；主离合器型式：皮带张紧式。 | 配套动力型号：170F单缸风冷四冲程汽油机；制造商：浙江程阳机电有限公司；标定功率(kW)：4.2；标定转速（r/min）：3600。 | 2021/12/31 | 浙江省
603 | 耕整地机械 | 耕地机械 | 微耕机 | 功率4kW及以上微耕机 | 重庆航天巴山摩托车制造有限公司 | 微耕机 | 1WG4.0-90FQ-ZC | 标定功率:4.0kW | 外形尺寸（长×宽×高）mm：1610×917×950；工作幅宽（cm）：90；结构质量（kg）:75;传动方式：（发动机输出）：直联式；传动方式（刀辊）：齿轮传动；旋耕刀型号：Ⅱ型旱地刀；总安装刀数量(把)：24；主离合器型式：摩擦片式。 | 配套动力型号：170F/P；制造商：重庆帝勒金驰通用机械股份有限公司；标定功率：4.2kW；标定转速（r/min）：3600。 | 2021/12/31 | 重庆市
604 | 耕整地机械 | 耕地机械 | 微耕机 | 功率4kW及以上微耕机 | 临沂沃瑞农业机械有限公司 | 微型耕耘机 | 1WG4.0-65FQ-ZC | 标定功率:4.0kW | 外形尺寸（长×宽×高)mm：1370×720×850；工作幅宽(cm)：620；结构质量（kg）：52；传动方式（发动机输出）：齿轮传动；传动方式（刀辊）：齿轮传动；旋耕刀型号：旱地旋耕刀；总安装刀数量(把)：16；主离合器型式：涨离式。 | 配套动力型号：LC1P75F汽油发动机；制造商：隆鑫通用动力股份有限公司；标定功率(kW)：4.0；标定转速（r/min）：3600； | 2021/12/31 | 山东省
605 | 耕整地机械 | 耕地机械 | 微耕机 | 功率4kW及以上微耕机 | 重庆优马犁农机制造有限公司 | 微耕机 | 1WG4.0-100FQ-ZC | 标定功率:4.0kW | 外形尺寸（长×宽×高)：1550mm×1000mm×960mm；工作幅宽100cm；结构质量（kg）：65kg；传动方式（发动机输出）：齿轮传动；传动方式（刀辊）：快档140r/min；慢档100r/min；最大回转半径mm180；旋耕刀型号： 旱地刀；总安装刀数量(把)：24；主离合器型式：摩擦片式。 | 微耕机 配套动力型号： 170F/P汽油机 制造商：重庆浩浪机械制造有限公司,标定功率：4.0kW；标定转速:3600r/min； | 2021/12/31 | 重庆市
606 | 耕整地机械 | 耕地机械 | 微耕机 | 功率4kW及以上微耕机 | 重庆蛟马动力科技有限公司 | 微耕机 | 1WG4.0-95FQ-DL | 标定功率:4.0kW | 外形尺寸（长*宽*高）：1550mm*950mm*850mm，工作幅宽（mm）：950，结构质量（kg）：70，传动方式（发动机输出）直联皮带传动，传动方式（刀辊）：链条传动，旋耕刀型号：旱地刀，总安装刀数（把）：.24，主离合器形式：张紧轮式 | 配套发动机型号名称：170FP风冷汽油机；配套发动机标定功率：4.0kW；标定转速;3600r/min;配套发动机制造商：重庆市蛟马动力科技有限公司 | 2019/12/31 | 重庆市
607 | 耕整地机械 | 耕地机械 | 微耕机 | 功率4kW及以上微耕机 | 台州共源工贸有限公司 | 微耕机 | 1WG4.2Q-100型 | 标定功率:4.2kW. | 外形尺寸（长×宽×高)mm：1530×1000×1080；工作幅宽(cm)：100；结构质量（kg）：70；传动方式（发动机输出）：直联；传动方式（刀辊）：齿轮传动；旋耕刀型号：R175；总安装刀数量(把)：32；主离合器型式：摩擦片式。 | 配套动力型号：170F单缸风冷四冲程汽油机；制造商：山东涵瑜园林机械有限公司；标定功率(kW)：4.2；标定转速（r/min）：3600。 | 2022/12/31 | 浙江省
608 | 耕整地机械 | 耕地机械 | 微耕机 | 功率4kW及以上微耕机 | 福建省云宇机电有限公司 | 微型耕耘机 | 1WGQ4-96 | 标定功率:4.0kW. | 外形尺寸（长×宽×高)mm：1560×960×920；工作幅宽(cm)：96；结构质量（kg）：72；传动方式（发动机输出）：直联式；传动方式（刀辊）：齿轮传动；旋耕刀型号：R165；总安装刀数量(把)：24；主离合器型式：摩擦片式。 | 配套动力型号：170F单缸风冷四冲程汽油机；制造商：重庆耀虎动力机械有限公司；标定功率(kW)：4.0；标定转速（r/min）：3600。 | 2022/12/31 | 福建省
609 | 耕整地机械 | 耕地机械 | 微耕机 | 功率4kW及以上微耕机 | 沂南县中天机械有限公司 | 微型耕耘机 | 1WG-4 | 标定功率:4.0kW | 外形尺寸(长×宽×高)1500×700×900mm；工作幅宽:700mm；结构质量：70kg；传动方式：驱动轴直驱；旋耕刀型号：Ⅱs195；总安装把数：18把；主离合器形式：涨紧轮 | 配套动力型号：170F/P汽油机；制造商：重庆华伟联龙科技有限公司；标定功率(kW)：4.0；标定转 速（r/min）：3600 | 2019/12/31 | 山东省
610 | 耕整地机械 | 耕地机械 | 微耕机 | 功率4kW及以上微耕机 | 四川艾马仕科技有限公司 | 微耕机 | 1WG-4.2Q-C | 标定功率:4.2kW | 外形尺寸（长×宽×高）1400mm×950mm×950mm,工作幅宽:950mm，结构质量;60kg,传动方式：直联，传动刀辊：齿轮，y旋耕刀型号：旱地刀，总安装刀数量：24把，主离合型式：常开摩擦鼓式。 | 配套动力型号;1P75F/P,生产企业：重庆鼎工机电有限公司，标定功率：4.2kW,标定转速：3600r/min | 2021/12/31 | 四川省
611 | 耕整地机械 | 耕地机械 | 微耕机 | 功率4kW及以上微耕机 | 湖北华联机械制造实业股份有限公司 | 微耕机 | 1WGQ6.5-135 | 标定功率:6.5kW | 外形尺寸（长*宽*高）：1800×1350×1080mm；工作幅宽：1350mm；结构质量：115kg；传动方式（发动机输出)：直联传动；传动方式（刀辊)：齿轮传动；旋耕刀型号：II型旱地耕刀；总安装刀数：38把；离合器型式：摩擦片式； | 发动机型号：182F/P汽油机；制造商：重庆帝勒金驰通用机械股份有限公司；标定功率：6.5kW；标定转速：3600r/min； | 2021/12/31 | 湖北省
612 | 耕整地机械 | 耕地机械 | 微耕机 | 功率4kW及以上微耕机 | 威马农机股份有限公司 | 微耕机 | 1WG4.0-95FQ-DL | 标定功率:4.0kW | 外形尺寸（长X宽X高）mm：1525X980X905；工作幅宽（cm）：95；结构质量（kg）：78；传动方式（发动机输出）：皮带传动；传动方式（刀辊）：链条传动；旋耕刀型号：旱地刀；总安装刀数量（把）：24；主离合器型式：张紧轮式 | 配套动力型号：170F/P汽油机、制造商:重庆威马动力机械有限公司、标定功率：4.0kW、标定转速：3600r/min | 2021/12/31 | 重庆市
613 | 耕整地机械 | 耕地机械 | 微耕机 | 功率4kW及以上微耕机 | 重庆宗申巴贝锐拖拉机制造有限公司 | 微耕机 | 1WG4.0-95FQ-D3 | 标定功率:4.0kW | 外形尺寸（长×宽×高）mm：1500×970×880；工作幅宽（cm）：95；结构质量（kg）：54； 传动方式（发动机输出）：皮带传动、传动方式（刀辊）：链条传动；旋耕刀型号：旱地刀；总安装刀数（把）：32；主离合器型式:张紧轮式 | 配套动力型号：170F汽油机；制造商:重庆宗申通用动力机械有限公司；标定功率：4.0kW；标定转速（r/min):3800r/min | 2022/12/31 | 重庆市
614 | 耕整地机械 | 耕地机械 | 微耕机 | 功率4kW及以上微耕机 | 大阳通用机械有限公司 | 微型耕耘机 | 1WGQ4.0-95 | 标定功率:4.0kW | 外形尺寸（长×宽×高)mm：1480×970×830；工作幅宽(cm):95；结构质量（kg）：70；传动方式（发动机输出）：齿轮传动；传动方式（刀辊）：齿轮传动；旋耕刀型号：旱地旋耕刀；总安装刀数量(把)：32;主离合器型式；自动摩擦离合器。 | 配套动力型号：1P70FV-3B汽油机；制造商：重庆力帆内燃机有限公司；标定功率(kW)：4.0kW；标定转速（r/min）：3600。 | 2021/12/31 | 山东省
615 | 耕整地机械 | 耕地机械 | 微耕机 | 功率4kW及以上微耕机 | 重庆华田浩犁机械有限责任公司 | 微耕机 | 1WG4.0-100FQ-ZC | 标定功率:4.0kW | 外形尺寸（长×宽×高）：1450 mm×1000 mm×800 mm；耕宽：1000mm；结构质量：70kg；传动方式（发动机输出）：齿轮传动；刀辊转速：快档：140r/min；慢档：100r/min；刀辊最大回转半径：180mm；刀辊总安装刀数：24；旋耕刀型号：旱地耕刀；主离合器型式：摩擦片式。 | 配套动力型号：170/P汽油机；制造商：重庆华伟联龙科技有限公司（现以更名为：重庆鼎工机电有限公司）；标定功率：4.0kW；标定转速：3600r/min。 | 2019/12/31 | 重庆市
616 | 耕整地机械 | 耕地机械 | 微耕机 | 功率4kW及以上微耕机 | 重庆优马犁农机制造有限公司 | 微耕机 | 1WG5.4-135FQ-ZC | 标定功率:5.4kW | 外形尺寸（长×宽×高)：1800mm×1350mm×935mm；工作幅度135cm；结构质量（kg）：80kg；传动方式（发动机输出）：齿轮传动；传动方式（刀辊）：快档135r/mi；慢档90r/mi；最大回转半径180mm；旋耕刀型号： 旱地刀；总安装刀数量(把)：38；主离合器型式：摩擦片式。 | 微耕机 配套动力型号：177F汽油机 隆鑫通用动力股份有限公司 标定功率(kW)：5.4；标定转速：3600r/min； | 2021/12/31 | 重庆市
617 | 耕整地机械 | 耕地机械 | 微耕机 | 功率4kW及以上微耕机 | 重庆宗申巴贝锐拖拉机制造有限公司 | 微耕机 | 1WG4.0-95FQ-D1 | 标定功率:4.0kW | 外形尺寸（长×宽×高）mm：1420×950×800；工作幅宽（cm）：95；结构质量（kg）：60； 传动方式（发动机输出）：直联式、传动方式（刀辊）：链条传动；旋耕刀型号：Ⅱ型旱地刀；总安装刀数（把）：24；主离合器型式：张紧轮式 | 配套发动机型号:ZS170F/P汽油机；制造商:重庆宗申通用动力机械有限公司；标定功率：4.0kW；标定转速（r/min):3600r/min | 2018/12/31 | 重庆市
618 | 耕整地机械 | 耕地机械 | 微耕机 | 功率4kW及以上微耕机 | 洛阳卓格哈斯机械有限公司 | 微耕机 | 1WG-5.2QFS | 标定功率:5.2kW | 外形尺寸（长×宽×高)mm：1439×710×1029；工作幅宽(cm)：65；结构质量（kg）：105(空油箱）；传动方式（发动机输出）：齿轮+链条；传动方式（刀辊）：齿轮+链条；旋耕刀型号：PIII160；总安装刀数量(把)：16；主离合器型式：干式多片摩擦式。 | 配套动力型号：175F-2；制造商：隆鑫通用动力股份有限公司；标定功率(kW)：5.2；标定转速（r/min）：3600。 | 2020/12/31 | 河南省
619 | 耕整地机械 | 耕地机械 | 微耕机 | 功率4kW及以上微耕机 | 日照市立盈机械制造有限公司 | 微耕机 | 1WG-4Q | 标定功率:4.1kW | 外形尺寸（长*宽*高）mm：1640*910*890；工作幅宽：900mm；传动方式（发动机输出：皮带传动；刀辊：链条传动）；旋耕刀型号：IIIs185；刀辊最大回转半径：185mm；总安装刀数：24把；主离合器型式：涨紧式。 | 配套发动机型号：170F型汽油机；制造商：日照市立盈机械制造有限公司；标定功率：4.1kW；标定转速：3600r/min； | 2021/12/31 | 山东省
620 | 耕整地机械 | 耕地机械 | 微耕机 | 功率4kW及以上微耕机 | 重庆宗申巴贝锐拖拉机制造有限公司 | 微耕机 | 1WG4.0-90FQ-ZC | 标定功率:4.0kW | 外形尺寸（长×宽×高）mm：1560×920×860；工作幅宽（cm）：90； 传动方式（发动机输出）：直联、传动方式（刀辊）：齿轮传动；旋耕刀型号：旱地刀；总安装刀数（把）：24；主离合器型式:摩擦片式 | 配套动力型号：1P70F/P-G汽油机；制造商:重庆宗申通用动力机械有限公司；标定功率：4.0kW；标定转速（r/min):3800r/min | 2022/12/31 | 重庆市
621 | 耕整地机械 | 耕地机械 | 微耕机 | 功率4kW及以上微耕机 | 重庆宗申巴贝锐拖拉机制造有限公司 | 微耕机 | 1WG4.0-95FQ-ZC | 标定功率:4.0kW | 外形尺寸（长×宽×高）mm：1430×950×800；工作幅宽（cm）：95；结构质量（kg）：60； 传动方式（发动机输出）：直联式、传动方式（刀辊）：齿轮传动；旋耕刀型号：Ⅱ型旱地刀；总安装刀数（把）：24；主离合器型式:摩擦片式 | 配套发动机型号：1P70F/P-G汽油机；制造商：重庆宗申通用动力机械有限公司；标定功率：4.0kW； 标定转速（r/min)：3800r/min | 2018/12/31 | 重庆市
622 | 耕整地机械 | 耕地机械 | 微耕机 | 功率4kW及以上微耕机 | 重庆帝勒金驰通用机械股份有限公司 | 微耕机 | 1WG5.1-105FQ-ZC | 标定功率:5.1kW | 外形尺寸（长×宽×高）：1700×1050×940MM;工作幅宽（cm）：105;结构质量（kg）：100；传动方式（发动机输出）：直联式；传动方式（刀辊）：齿轮传动；旋耕刀型号：旱地刀；总安装刀数量(把)：32；主离合器型式：摩擦片式。 | 型号名称：177F/P汽油机；制造商：重庆帝勒金驰通用机械股份有限公司；标定功率：5.1kW；标定转速（r/min）：3600； | 2020/12/31 | 重庆市
623 | 耕整地机械 | 耕地机械 | 微耕机 | 功率4kW及以上微耕机 | 重庆鑫源农机股份有限公司 | 微耕机 | 1WG6.5-135FQ-ZC | 标定功率:6.5kW | 外形尺寸（长×宽×高）mm：1670×1350×990；工作幅宽（cm）：135；结构质量（kg）：110；传动方式（发动机输出）：直联；传动方式（刀辊）：齿轮传动；旋耕刀型号：旱地刀；总安装刀数量（把）：38；主离合器型式：摩擦片式。 | 配套动力型号：SR180F/P汽油机；制造商：重庆鑫源农机股份有限公司；标定功率（kW）： 6.5；标定转速（r/min）：3600。 | 2021/12/31 | 重庆市
624 | 耕整地机械 | 耕地机械 | 微耕机 | 功率4kW及以上微耕机 | 洛阳卓格哈斯机械有限公司 | 微耕机 | 1WGQ4-90B2 | 标定功率:4.0kW | 外形尺寸（长×宽×高)mm：1220×900×820；工作幅宽(cm)：90；结构质量（kg）：50；传动方式（发动机输出）：直联式；传动方式（刀辊）：直联式；旋耕刀型号：IIIs150；总安装刀数量(把)：24；主离合器型式：离心式。 | 配套动力型号：1P70F/P-G；制造商：重庆宗申通用动力机械有限公司；标定功率(kW)：4.0；标定转速（r/min）：3800。 | 2021/12/31 | 河南省
625 | 耕整地机械 | 耕地机械 | 微耕机 | 功率4kW及以上微耕机 | 重庆万虎农机有限公司 | 微耕机 | 1WG5.5-135FQ-ZC | 标定功率:5.5kW | 1.外形尺寸(长×宽×高)(mm):1770×1360×940；2.配套标定功率:5.5kW；3.标定转速(r/min):3600；4.传动方式发动机输出:直联；5.传动方式刀辊：锥齿传动；6.结构质量(kg):100；7.刀辊最大回转半径(mm):180：8.总安装刀数:38把；9.主离合器型式:摩擦片式；10.耕宽(mm):1350；11.耕深(mm):≥100； | 配套动力型号：177FP风冷汽油机；制造商：重庆万虎机电有限责任公司；标定功率(kW)：5.5；标定转速（r/min）：3600 | 2021/12/31 | 重庆市
626 | 耕整地机械 | 耕地机械 | 微耕机 | 功率4kW及以上微耕机 | 潍坊昊杰机械有限公司 | 微型耕耘机 | 1WG-4Q | 标定功率:4kW | 外形尺寸（长×宽×高）mm:1540×960×1000;工作幅宽（cm）:62-96;结构质量（kg）:76;传动方式（发动机输出）：皮带传动；传动方式（刀辊）：驱动轴直驱；旋耕刀型号：Ⅲs150；总安装刀数量（把）：18/24；主离合器：涨紧轮 | 品目：微耕机。制造商：重庆鼎工机电有限公司；配套动力型号：HW170F；制造商：重庆耀虎动力机械有限司；配套动力型号：YH170F；结构形式：单杠、四冲程、强制风冷；标定功率：4.0kW； 额定转速（即标定转速）：3600r/min；启动方式：手拉式。 | 2019/12/31 | 山东省
627 | 耕整地机械 | 耕地机械 | 微耕机 | 功率4kW及以上微耕机 | 重庆亚卓机械制造有限公司 | 微耕机 | 1WG4.0-100FQ-ZC | 标定功率:4.0kW | 外形尺寸mm :1620×1000×965 工作幅宽cm：100 结构质量（kg）：65 传动方式（发动机输出）：直联 传动方式（刀辊）：齿轮传动 旋耕刀型号：旱地刀 总安装刀数量（把）：32 主离合器形式：摩擦片式 | 配套动力型号：170F/P汽油机 制造商：重庆涪柴动力机械制造有限公司 标定功率(kW):4.0 标定转速（r/min):3600 | 2022/12/31 | 重庆市
628 | 耕整地机械 | 耕地机械 | 微耕机 | 功率4kW及以上微耕机 | 莱州奥伦农业机械有限公司 | 微耕机 | 1WGQ4-80 | 标定功率:4kW | 外形尺寸（长×宽×高）mm：1425×820×600mm、工作幅宽（cm）：800mm、结构质量（kg）：97kg、传动方式（发动机输出）：齿轮传动、传动方式（刀琨）：轴传动、旋耕刀型号：WG180、总安装刀数量（把）：30把、主离合器型式：摩擦式 | 配套动力型号：FC170F、制造商：重庆涪柴动力机械制造有限公司、标定功率（kW）：4kW、汽油机、 额定转速：3600r/min | 2020/12/31 | 山东省
629 | 耕整地机械 | 耕地机械 | 微耕机 | 功率4kW及以上微耕机 | 重庆优马犁农机制造有限公司 | 微耕机 | 1WG4.0-100FQ-ZC-X | 标定功率:4.0kW | 外形尺寸（长×宽×高)：1550mm×1000mm×960mm；工作幅宽 100cm；结构质量：80kg；传动方式（发动机输出）：齿轮传动；传动方式（刀辊）：快档140r/min；慢档100r/min；最大回转半径180mm；旋耕刀型号： 旱地刀；总安装刀数量(把)：24；主离合器型式：摩擦片式。 | 微耕机配套动力型号： 170F/P汽油机 制造商：重庆凯博通用汽油机动力有限公司标定功率：4.0kW；标定转速:3600r/min； | 2021/12/31 | 重庆市
630 | 耕整地机械 | 耕地机械 | 微耕机 | 功率4kW及以上微耕机 | 贵州长顺钢玛现代农业装备有限公司 | 微耕机 | 1WG4.0-100FQ-Z | 标定功率:4.0kW | 外形尺寸（长×宽×高)mm：1450×1000×930；工作幅宽(cm)：100；结构质量（kg）：60；传动方式（发动机输出）：齿轮传动；传动方式（刀辊）：轴传动；旋耕刀型号：旱地刀；总安装刀数量(把)：32；主离合器型式：摩擦片式 | 配套动力型号：170F型汽油机；制造商：重庆展雄机械制造有限公司；标定功率（kW）：4.0；标定转速（r/min）：3600。 | 2022/12/31 | 贵州省
631 | 耕整地机械 | 耕地机械 | 微耕机 | 功率4kW及以上微耕机 | 潍坊昊信农业装备有限公司 | 微耕机 | 1WG-6.1Q | 标定功率:6.1kW | 功率：6.1kW，结构型式：前旋，外型尺寸（长×宽×高）:1500×1250×1050mm,结构质量:100kg，刀辊设计转速： 低档55 高档100r/min，最大回转半径：195mm，总安装刀数：24把，旋耕刀型号：IIs195，耕宽:1200mm,耕深≥100mm。 | 功率：6.1kW，配套发动机型号名称：182F/P，燃油种类：汽油，生产企业：重庆鼎工机电有限公司，标定转速：1800r/min，起动方式：手拉启动。 | 2021/12/31 | 山东省
632 | 耕整地机械 | 耕地机械 | 微耕机 | 功率4kW及以上微耕机 | 山东白龙机械有限公司 | 微耕机 | 1WG-4Q | 标定功率:4.0kW | 外形尺寸（长×宽×高)mm：1500×1000×860；工作幅宽(cm):100；结构质量（kg）：74；传动方式（发动机输出）：皮带传动；传动方式（刀辊）：链条传动；旋耕刀型号：s165；总安装刀数量(把)：24把；主离合器型式：牙嵌式。 | 配套动力型号：JM170F/P；制造商：重庆蛟马动力科技有限公司；标定功率(kW)：4.0；标定转速（r/min）：3600； | 2022/12/31 | 山东省
633 | 耕整地机械 | 耕地机械 | 微耕机 | 功率4kW及以上微耕机 | 洛阳卓格哈斯机械有限公司 | 微耕机 | 1WG-4QG | 标定功率:4kW | 外形尺寸（长×宽×高)mm：1400×750×640；工作幅宽(cm)：60-90；结构质量（kg）：48(空油箱）；传动方式（发动机输出）：齿轮传动；传动方式（刀辊）：齿轮传动；旋耕刀型号：PIII150；总安装刀数量(把)：24；主离合器型式：湿式摩擦盘式。 | 配套动力型号：1P75F；制造商：隆鑫通用动力股份有限公司；标定功率(kW)：4；标定转速（r/min）：3600。 | 2020/12/31 | 河南省
634 | 耕整地机械 | 耕地机械 | 微耕机 | 功率4kW及以上微耕机 | 重庆帝勒金驰通用机械股份有限公司 | 微耕机 | 1WG4.2-80FQ-ZC | 标定功率:4.2kW | 外形尺寸（长×宽×高）mm：1550×830×980；工作幅宽（cm）：80；结构质量（kg）:62 ；传动方式（发动机输出）：直联；传动方式（刀辊）：直齿传动；旋耕刀型号：旱地刀；总安装刀数量(把)：24；主离合器型式：牙嵌式。 | 配套动力型号：170F/P-2汽油机；制造商：重庆帝勒金驰通用机械股份有限公司；标定功率：4.2kW；标定转速（r/min）：3600。 | 2021/12/31 | 重庆市
635 | 耕整地机械 | 耕地机械 | 微耕机 | 功率4kW及以上微耕机 | 山东白龙机械有限公司 | 微耕机 | 1WG-5.5Q | 标定功率:5.5kW | 外形尺寸（长×宽×高)mm：1610×1000×885；工作幅宽(cm)：100；结构质量（kg）：:88；传动方式（发动机输出）：皮带传动；传动方式（刀辊）：链条传动；旋耕刀型号：s165；总安装刀数量(把)：24；主离合器型式：牙嵌式。 | 配套动力型号：JM177F/P；制造商：重庆蛟马动力科技有限公司；标定功率(kW)：5.5；标定转速（r/min）：3600； | 2022/12/31 | 山东省
636 | 耕整地机械 | 耕地机械 | 微耕机 | 功率4kW及以上微耕机 | 湖北华联机械制造实业股份有限公司 | 微耕机 | 1WGQ4.2-100 | 标定功率:4.2kW | 外形尺寸（长*宽*高）：1510×1000×980mm；工作幅宽：1000mm；结构质量：78kg；传动方式（发动机输出)：直联传动；传动方式（刀辊)：齿轮传动；旋耕刀型号：II型旱地耕刀；总安装刀数：24把；离合器型式：摩擦片式； | 发动机型号：170F/P-2 汽油机；制造商：重庆帝勒金驰通用机械股份有限公司；标定功率：4.2kW；标定转速：3600r/min； | 2021/12/31 | 湖北省
637 | 耕整地机械 | 耕地机械 | 微耕机 | 功率4kW及以上微耕机 | 潍坊沃富机械有限公司 | 微耕机 | 1WG4.2QB-96 | 标定功率:4.2kW | 外形尺寸（长×宽×高)mm：1350×960×860；工 作幅宽(cm)96；结构质量（kg）：70； 传动方式（发动机输出）：直联；传动方式 （刀辊）：齿轮传动；旋耕刀型号：145；总安 装刀数量(把)：24；主离合器型式：摩擦片 | 配套动力型号：1P75F/P；制造商：重庆展雄机械制造有限公司；标定功率(kW)： 4.2；标定转速（r/min）： 3600； | 2022/12/31 | 山东省
638 | 耕整地机械 | 耕地机械 | 微耕机 | 功率4kW及以上微耕机 | 重庆汇田机械制造有限公司 | 微耕机 | 1WG4.0-95FQ-D | 标定功率:4.0kW | 外形尺寸（长X宽X高）mm：1600X950X955；工作幅宽（cm）：95；结构质量（kg）：70；传动方式（发动机输出）：皮带传动；传动方式（刀辊）：链条传动；旋耕刀型号：Ⅱ型旱地刀；总安装刀数量（把）：24；主离合器型式：张紧轮式 | 配套动力型号：CQ170F汽油机；制造商：常柴股份有限公司；标定功率（kW）：4.0；标定转速（r/min）：3600 | 2019/12/31 | 重庆市
639 | 耕整地机械 | 耕地机械 | 微耕机 | 功率4kW及以上微耕机 | 浙江程阳机电有限公司 | 微耕机 | 1WG-4.2Q | 标定功率:4.2kW. | 外形尺寸（长×宽×高)mm：1500×1000×1050；工作幅宽(cm)：100；结构质量（kg）：69；传动方式（发动机输出）：直联；传动方式（刀辊）：齿轮传动；旋耕刀型号：R165；总安装刀数量(把)：24；主离合器型式：牙嵌式。 | 配套动力型号：170F单缸风冷四冲程汽油机；制造商：浙江程阳机电有限公司；标定功率(kW)：4.2；标定转速（r/min）：3600。 | 2021/12/31 | 浙江省
640 | 耕整地机械 | 耕地机械 | 微耕机 | 功率4kW及以上微耕机 | 山东省滨州市富田农业机械有限公司 | 微耕机 | 1WG-4Q | 标定功率:4.0kW | 外形尺寸（长×宽×高)mm：1500×990×840；工作幅宽 (cm)：95；结构质量（kg）：:66；传动方式（发动机输 出）：三角皮带；传动方式（刀辊）：直联；旋耕刀型号：s150；总安装刀数量(把)：24；主离合器型式：涨离式。 | 配套动力型号：170F/P汽油机； 制造商：重庆鼎工机电有限公司；标定功 率(kW)：4.0；标定转 速（r/min）：3600； | 2021/12/31 | 山东省
641 | 耕整地机械 | 耕地机械 | 微耕机 | 功率4kW及以上微耕机 | 重庆帝勒金驰通用机械股份有限公司 | 微耕机 | 1WG4.0-95FQ-ZC | 标定功率:4.0kW | 外形尺寸（长×宽×高）mm：1410×950×800；工作幅宽（cm）：95；结构质量（kg）：65 ；传动方式（发动机输出）：直联式；传动方式（刀辊）：齿轮传动；旋耕刀型号：旱地刀；总安装刀数量(把)：24；主离合器型式：离心式。 | 配套动力型号：1P70F/P-G(VP200)；制造商：重庆宗申通用动力机械有限公司；标定功率：4.0kW；标定转速（r/min）：3800。 | 2020/12/31 | 重庆市
642 | 耕整地机械 | 耕地机械 | 微耕机 | 功率4kW及以上微耕机 | 重庆聚帮机械设备有限责任公司 | 微耕机 | 1WG4.0-100FQ-ZC | 标定功率:4.0kW | 外形尺寸（长×宽×高)mm：1515×1000×930；工作幅宽(cm)990；结构质量（kg）：65；传动方式（发动机输出）：直联；传动方式（刀辊）：锥齿传动；旋耕刀型号：旱地刀；总安装刀数量(把)：24；主离合器型式：摩擦片式。 | 配套动力型号：FC170；制造商：重庆涪柴动力机械制造有限公司；标定功率(kW)：4.0；标定转速（r/min）：3600；排放标准：第2阶段。 | 2021/12/31 | 重庆市
643 | 耕整地机械 | 耕地机械 | 微耕机 | 功率4kW及以上微耕机 | 重庆力宁机械制造有限公司 | 微耕机 | 1WGFQZ4.0-75 | 标定功率:4.0kW | 外形尺寸（长×宽×高）mm：1500×770×980、结构质量：60kg、传动方式：齿轮传动、总安装刀数：24、旋耕刀型号：Ⅱ型旱地刀、主离合器型式：摩擦片式、耕宽：750mm、作业速度（m/s）：0.1～0.3、 | 配套动力型号：RV225汽油机、生产企业：重庆润通科技有限公司、标定功率：4.0kW、标定转速：3600r/min、 | 2021/12/31 | 重庆市
644 | 耕整地机械 | 耕地机械 | 微耕机 | 功率4kW及以上微耕机 | 重庆华田浩犁机械有限责任公司 | 微耕机 | 1WG4.0-100FQ-ZC-A | 标定功率:4.0kW | 外形尺寸：1500×1000×930mm；耕宽：1000mm；结构质量：73kg；传动方式：锥齿传动；刀辊：转速：最高：190r/min；最大回转半径；180mm；总安装刀数：32把；旋耕刀型号：旱地刀；主离合器型式：摩擦片式（常开）。 | 配套动力型号：RV225风冷汽油机；制造商：重庆润通科技有限公司；标定功率：4.0kW；标定转速：3600r/min。 | 2020/12/31 | 重庆市
645 | 耕整地机械 | 耕地机械 | 微耕机 | 功率4kW及以上微耕机 | 重庆蛟马动力科技有限公司 | 微耕机 | 1WG4.0-100FQ-ZC | 标定功率:4.0kW | 外形尺寸（长*宽*高）：1520mm*950mm*820mm，工作幅宽（mm）：1000，结构质量（kg）：75，传动方式（发动机输出）直联齿轮传动，传动方式（刀辊）：齿轮传动，旋耕刀型号：旱地刀，总安装刀数（把）：.24，主离合器形式：摩擦片式(常开） | 配套发动机型号名称：170FP汽油机；配套发动机标定功率：4.0kW；标定转速：3600r/min ；配套发动机制造商：重庆蛟马动力科技有限公司。 | 2019/12/31 | 重庆市
646 | 耕整地机械 | 耕地机械 | 微耕机 | 功率4kW及以上微耕机 | 重庆坚而美科技有限公司 | 微耕机 | 1WGFQZ4.0-100 | 标定功率:4.0kW | 工作状态外形尺寸（mm）：1475*1025*970；工作幅宽（mm）：1000；结构重量：65kg；传动方式（发动机输出）：直联；传动方式（刀辊）：齿轮传动；旋耕刀型号：旱地刀；总安装刀数量(把)：24；主离合器型式：摩擦片式。 | 配套动力型号：170F；制造商：重庆涪柴动力机械制造有限公司；标定功率(kW)：4.0；标定转速（r/min）：3600 | 2021/12/31 | 重庆市
647 | 耕整地机械 | 耕地机械 | 微耕机 | 功率4kW及以上微耕机 | 重庆万合鼎盛机械制造有限公司 | 微耕机 | 1WG4.0-80FQ-ZCA | 标定功率:4.0kW | 外形尺寸(长×宽×高)mm:1460×810×910；工作幅宽（mm)：800；结构质量（kg）：60；传动方式（发动机输出）：直联；传动方式（刀辊）：齿轮传动；旋耕刀型号：旱地刀；总安装刀数（把）：24；主离合器型式：离心离合式； | 配套动力型号：1P75F；制造商：隆鑫通用动力股份有限公司；标定功率（kW)：4.0kW；标定转速（r/min)：3600； | 2021/12/31 | 重庆市
648 | 耕整地机械 | 耕地机械 | 微耕机 | 功率4kW及以上微耕机 | 重庆华世丹机械制造有限公司 | 微耕机 | 1WG4.0-90FQ-ZC | 标定功率:4.0kW | 外形尺寸（长×宽×高）mm：1470×900×920；耕宽：900mm；耕深：≥100mm；整机质量：56㎏;传动方式：齿轮传动；连接方式：直联式；主离合方式：锥度、湿式；刀辊转速：快档150 r/min、慢档100r/min;作业速度：0.1～0.3m/s;作业小时生产率:≥0.04h㎡/(h·m);单位作业面积燃油消耗量：≤35㎏/h㎡ . | 配套动力型号：H170F汽油动力；制造商：重庆华世丹机械制造有限公司；标定功率：4.0kW；额定转速：3600r/min 。 | 2019/12/31 | 重庆市
649 | 耕整地机械 | 耕地机械 | 微耕机 | 功率4kW及以上微耕机 | 洛阳卓格哈斯机械有限公司 | 微耕机 | 1WGQ4-90A2 | 标定功率:4.0kW | 外形尺寸（长×宽×高)mm：1400×900×820；工作幅宽(cm)：90；结构质量（kg）：48；传动方式（发动机输出）：直联式；传动方式（刀辊）：直联式；旋耕刀型号：PIII150；总安装刀数量(把)：24；主离合器型式：湿式摩擦盘式。 | 配套动力型号：1P70F/P-G；制造商：重庆宗申通用动力机械有限公司；标定功率(kW)：4.0；标定转速（r/min）：3800。 | 2021/12/31 | 河南省
650 | 耕整地机械 | 耕地机械 | 微耕机 | 功率4kW及以上微耕机 | 安徽春风农林机械制造有限公司 | 微耕机 | 1WGQ4.0C | 标定功率:4.0kW | 外形尺寸（长×宽×高)mm：1800×720×1080；工作幅宽(cm)70；结构质量（kg）：80；传动方式（发动机输出）：直联；传动方式（刀辊）：皮带传动；旋耕刀型号：s180；总安装刀数量(把)：18；主离合器型式：涨紧轮式。 | 配套动力型号：170F汽油机；制造商：山东华盛中天动力机械有限公司；标定功率(kW)：4.0；标定转速（r/min）：3600。 | 2021/12/31 | 安徽省
651 | 耕整地机械 | 耕地机械 | 微耕机 | 功率4kW及以上微耕机 | 四川艾马仕科技有限公司 | 微耕机 | 1WG-4.0Q-D | 标定功率:4.0kW | 外形尺寸（长×宽×高）1525mm×900mm×950mm，耕宽：900mm，结构质量：52kg，传动方式：皮带，连接方式：链条，旋耕刀型号：旱地刀，总安装刀数量：24把，主离合器型式：张紧轮式 | 配套发动机型号：170F/P风冷汽油发动机，生产企业：重庆鼎工机电有限公司、重庆华伟联龙科技有限公司，标定功率：4.0kW，额定转速：3600r/min | 2022/12/31 | 四川省
652 | 耕整地机械 | 耕地机械 | 微耕机 | 功率4kW及以上微耕机 | 重庆华世丹机械制造有限公司 | 微耕机 | 1WG4.0-75FQ-DL | 标定功率:4.0kW | 外形尺寸（长×宽×高）mm：1480×750×1000；耕宽：750mm；耕深：≥100mm；整机质量：52㎏;传动方式：链条传动；连接方式：直联式；主离合方式：张紧轮式；刀辊转速：快档115 r/min、慢档84 r/min;作业速度：0.1～0.3m/s;作业小时生产率:≥0.04h㎡/(h·m);单位作业面积燃油消耗量：≤35㎏/h㎡ . | 配套动力型号：H170F汽油动力；制造商：重庆华世丹机械制造有限公司；标定功率：4.0kW；额定转速：3600r/min 。 | 2019/12/31 | 重庆市
653 | 耕整地机械 | 耕地机械 | 微耕机 | 功率4kW及以上微耕机 | 沂水巨龙机械有限公司 | 微型耕耘机 | 1WG-4.0Z | 标定功率4.0kW | 外形尺寸：长1720X宽990x高950mm；工作幅宽880mm；传动方式（发动机输出）：直联，传动方式（刀辊）：齿轮传动；总装刀数24，旋耕刀型号IIs165，刀辊最大回转半径165mm；主离合器：摩擦片离合 | 配套发动机型号：JM170F/P型汽油机；标定功率：4.0kW；标定转速（r/min):3600；制造商：重庆蛟马动力科技有限公司 | 2021/12/31 | 山东省
654 | 耕整地机械 | 耕地机械 | 微耕机 | 功率4kW及以上微耕机 | 安徽春风农林机械制造有限公司 | 微耕机 | 1WGQ4.0B | 标定功率:4.0kW | 外形尺寸（长×宽×高)mm：1400×750×850；工作幅宽(cm)70；结构质量（kg）：85；传动方式（发动机输出）：直联；传动方式（刀辊）：皮带传动；旋耕刀型号：s170；总安装刀数量(把)：18；主离合器型式：涨紧轮式。 | 配套动力型号：170F汽油机；制造商：山东华盛中天动力机械有限公司；标定功率(kW)：4.0；标定转速（r/min）：3600。 | 2021/12/31 | 安徽省
655 | 耕整地机械 | 耕地机械 | 微耕机 | 功率4kW及以上微耕机 | 重庆市沙坪坝区嘉陵摩托车配件有限责任公司 | 微耕机 | 1WG4.0-80FQ-ZC | 标定功率:4.0kW | 外形尺寸（长X宽X高）mm：1500X820X960；工作幅度：80cm； 结构质量：由于鉴定站出的报告中的参数页没有结构质量的参数； 传动方式（发动机输出）：直连式；传动方式（刀辊）：齿轮传动；旋耕刀型号：旱地刀；总安装刀数量（把）：24,；主离合器形式：牙嵌离合； | 配套动力型号：170F/P；制造商：重庆帝勒金驰通用机械股份有限公司；标定功率：4.0kW；标定转速（r/min）：3600。 | 2022/12/31 | 重庆市
656 | 耕整地机械 | 耕地机械 | 微耕机 | 功率4kW及以上微耕机 | 重庆宏美科技有限公司 | 微耕机 | 1WG5.5-103FQ-ZC | 标定功率:5.5kW | 外形尺寸（长×宽×高）：1750×1050×970mm , 工作幅宽：1030mm , 发动机输出传动方式：直联 , 刀辊传动方式：齿轮传动 , 旋耕刀型号：旱地刀 , 刀辊总安装刀数：32 , 主离合器型式：摩擦片式 , 主离合器状态：常开 | 配套动力型号：HM177F/P汽油机 、 发动机功率5.5kW 、 转速3600r/min , 生产企业：重庆宏美科技有限公司 | 2021/12/31 | 重庆市
657 | 耕整地机械 | 耕地机械 | 微耕机 | 功率4kW及以上微耕机 | 潍坊众旺农业机械有限公司 | 微耕机 | 1WGQP4-80 | 标定功率:4.1kW | 结构型式：前置式；外形尺寸（长×宽×高）：1600mm×880mm×1000mm；结构质量：76kg；传动方式：三角皮带传动；连接方式：直联；刀辊总安装刀数：24把；旋耕刀型号：s150；主离合器型式：摩擦片式离合器；耕宽：820mm；耕深≥100mm | 配套动力型号：FC170F汽油机；制造商：重庆涪柴动力机械制造有限公司；标定功率：4.1kW；标定转速：3600r/min | 2021/12/31 | 山东省
658 | 耕整地机械 | 耕地机械 | 微耕机 | 功率4kW及以上微耕机 | 重庆博阔机械制造有限公司 | 微耕机 | 1WG4.2-95FQ-ZCA | 标定功率:4.2kW | 外形尺寸（长×宽×高)mm：x1370×975×950；工作幅宽(cm)：95；结构质量（kg）：64；传动方式（发动机输出）：直联；传动方式（刀辊）：齿轮传动；旋耕刀型号：旱地刀；总安装刀数量(把)：24；主离合器型式：摩擦片式。 | 配套动力型号：1P75F/P汽油机；制造商：重庆鼎工机电有限公司；标定功率(kW)：4.2；标定转速（r/min）：3600。 | 2021/12/31 | 重庆市
659 | 耕整地机械 | 耕地机械 | 微耕机 | 功率4kW及以上微耕机 | 重庆耀虎动力机械有限公司 | 微耕机 | 1WG4.0-90FQ-ZCA | 标定功率:4.0kW | 外形尺寸（长*宽*高）：1440mm*905mm*950mm，工作幅宽（MM）：900，传动方式（发动机输出）：直联齿轮传动，传动方式（刀辊）：齿轮传动，旋耕刀型号：旱地刀，总安装刀数（把）：.24，主离合器形式：离心式 | 配套发动机型号名称：1P70F/P汽油机；配套发动机标定功率：4.0kW；标定转速：3800r/min 制造商：重庆耀虎动力机械有限公司 | 2021/12/31 | 重庆市
660 | 耕整地机械 | 耕地机械 | 微耕机 | 功率4kW及以上微耕机 | 重庆鑫源农机股份有限公司 | 微耕机 | 1WG4.05-85FQ-ZC | 标定功率:4.05kW | 外形尺寸（长×宽×高）mm：1465×850×828；工作幅宽（cm）：85；结构质量（kg）：60；传动方式（发动机输出）：直联式；传动方式（刀辊）：齿轮传动；旋耕刀型号：Ⅱ型旱地耕刀；总安装刀数量（把）：24；主离合器型式：离心式。 | 配套动力型号：SR1P70F/P汽油机；制造商：重庆鑫源农机股份有限公司；标定功率（kW）： 4.05；标定转速（r/min）：3600。 | 2020/12/31 | 重庆市
661 | 耕整地机械 | 耕地机械 | 微耕机 | 功率4kW及以上微耕机 | 重庆合盛工业有限公司 | 微耕机 | 1WG4.0-85FQ-ZC | 标定功率:4.0kW | 外形尺寸（长×宽×高)mm：1550×850×900；工作幅宽(cm)：85；结构质量（kg）：70； 传动方式（发动机输出）：直联式；传动方式（刀辊）：齿轮传动；旋耕刀型号：Ⅱ型旱地刀；总安装刀数量(把)：28；主离合器型式：摩擦片式 | 配套动力型号：170F/P汽油机；制造商：重庆宗申通用动力机械有限公司；标定功率(kW)：4.0；标定转速（r/min）：3600。 | 2019/12/31 | 重庆市
662 | 耕整地机械 | 耕地机械 | 微耕机 | 功率4kW及以上微耕机 | 重庆万虎农机有限公司 | 微耕机 | 1WG4.0-110FQ-ZC | 标定功率:4.0kW | 1.外形尺寸(长×宽×高)(mm):1550×1110×905；2.配套标定功率:4.0kW；3.标定转速(r/min):3600；4.传动方式发动机输出:直联；5.传动方式刀辊：锥齿传动；6.结构质量(kg):77；7.刀辊最大回转半径(mm):180：8.总安装刀数:24把；9.主离合器型式:摩擦片式；10.耕宽(mm):1090；11.耕深(mm):≥100； | 配套动力型号：170FP风冷汽油机；制造商：重庆万虎机电有限责任公司；标定功率(kW)：4.0；标定转速（r/min）：3600 | 2021/12/31 | 重庆市
663 | 耕整地机械 | 耕地机械 | 微耕机 | 功率4kW及以上微耕机 | 重庆涪柴动力机械制造有限公司 | 微耕机 | 1WG4.0-70FQ-DL | 标定功率:4.0kW | 外形尺寸（长×宽×高）（mm）：1500×825×885；工作幅宽（mm）：700；结构质量（kg）：51；传动方式（发动机输出）：皮带传动；传动方式（刀辊）：链条传动；旋耕刀型号：旱地刀；总安装刀数：24把； 主离合器型式：张紧轮式； | 配套动力型号：170F汽油机；制造商：重庆涪柴动力机械制造有限公司；标定功率(kW)：4.0kW；标定转速（r/min）：3600； | 2021/12/31 | 重庆市
664 | 耕整地机械 | 耕地机械 | 微耕机 | 功率4kW及以上微耕机 | 莱州市华弘机械有限公司 | 微耕机 | 1WGQ4-60A | 标定功率:4.0kW | 外形尺寸：1450X620X630(mm);工作幅宽：600mm；结构质量：75kg；传动方式（发动机输出）：皮带传动；传动方式（刀辊）：直联；旋耕刀型号：IT175；总安装刀数：18把；主离合器型式：涨紧轮式 | 配套动力型号：DK170F/P汽油机；制造商：重庆鼎工机电有限公司；标定功率（kW）：4.0；标定转速（r/min）：3600 | 2021/12/31 | 山东省
665 | 耕整地机械 | 耕地机械 | 微耕机 | 功率4kW及以上微耕机 | 重庆航天巴山摩托车制造有限公司 | 微耕机 | 1WG4.2-100FQ-ZC | 标定功率:4.2kW | 外形尺寸（长×宽×高）mm：1650×1010×960；工作幅宽（cm）：100；结构质量（kg）:75;传动方式：（发动机输出）：直联；传动方式（刀辊）：齿轮传动；旋耕刀型号：Ⅱ型旱地刀；总安装刀数量(把)：24；主离合器型式：摩擦片式。 | 配套动力型号：170F/P；制造商：重庆帝勒金驰通用机械股份有限公司；标定功率：4.2kW；标定转速（r/min）：3600。 | 2020/12/31 | 重庆市
666 | 耕整地机械 | 耕地机械 | 微耕机 | 功率4kW及以上微耕机 | 重庆宗申巴贝锐拖拉机制造有限公司 | 微耕机 | 1WG4.0-95FQ-ZC3 | 标定功率:4.0kW | 外形尺寸（长×宽×高）mm：1400×970×820；工作幅宽（cm）：95；结构质量（kg）：50； 传动方式（发动机输出）：直联传动、传动方式（刀辊）：齿轮传动；旋耕刀型号：旱地刀；总安装刀数（把）：32；主离合器型式:离心离合式 | 配套动力型号：1P70F/P-G汽油机；制造商:重庆宗申通用动力机械有限公司；标定功率：4.0kW；标定转速（r/min):3800r/min | 2022/12/31 | 重庆市
667 | 耕整地机械 | 耕地机械 | 微耕机 | 功率4kW及以上微耕机 | 重庆箭驰机械有限公司 | 微耕机 | 1WG4.0-90FQ-D | 标定功率:4.0kW | 外形尺寸（长x宽x高）：1550x900x800(mm)，结构质量：80（kg），传动方式：链条传动，连接方式：直联，刀辊转速：I档：90；II档：125（r/min），刀辊最大回转半径：180（mm），刀辊总安装刀数：32， 主离合器型式：张紧轮式，耕宽：900（mm），耕深：≥100（mm），作业速度：0.10.3（m/s），作业小时生产率：≥0.04（h㎡/(h·m)） 单位作业面积燃油消耗量：≤35（kg/h㎡） 。 | 配套动力型号：170F汽油机；制造商：重庆鼎工机电有限公司；标定功率：4.0kW；标定转速3600r/min； | 2018/12/31 | 重庆市
668 | 耕整地机械 | 耕地机械 | 微耕机 | 功率4kW及以上微耕机 | 四川刚毅科技集团有限公司 | 微耕机 | 1WG5.5Q-Z | 标定功率:5.5kW | 外形尺寸（长*宽*高）MM：1770*1050*970；工作宽幅(mm)：1050；结构质量（kg）：98；传动方式（发动机输出）：直联；传动方式（刀辊）：齿轮；旋耕刀型号：非标旱地刀；总安装刀数量（把）：32；主离合器型式：摩擦片式 | 配套动力型号：177F/P；标定功率：5.6kW，制造商：重庆鑫源农机股份有限公司；配套动力型号：177F/P；标定功率：5.5kW；制造商：重庆鼎工机电有限公司；配套动力型号：177F/P；标定功率：5.5kW；制造商：重庆华伟联龙科技有限公司； | 2021/12/31 | 四川省
669 | 耕整地机械 | 耕地机械 | 微耕机 | 功率4kW及以上微耕机 | 重庆鑫源农机股份有限公司 | 微耕机 | 1WG4.2-70FQ-ZC | 标定功率:4.2kW | 外形尺寸（长×宽×高）mm：1475×700×870；工作幅宽（cm）：70；结构质量（kg）：71；传动方式（发动机输出）：直联；传动方式（刀辊）：齿轮传动；旋耕刀型号：Ⅱ型旱地刀；总安装刀数量（把）：24；主离合器型式：摩擦式。 | 配套动力型号：SR170F/P汽油机；制造商：重庆鑫源农机股份有限公司；标定功率（kW）：4.2；标定转速（r/min）：3600。 | 2019/12/31 | 重庆市
670 | 耕整地机械 | 耕地机械 | 微耕机 | 功率4kW及以上微耕机 | 重庆市沙坪坝区嘉陵摩托车配件有限责任公司 | 微耕机 | 1WG4.1-100FQ-ZC | 标定功率:4.1kW | 外形尺寸（长X宽X高）mm：1550x1000x900；工作幅度：70cm； 结构质量：65kg； 传动方式（发动机输出）：直连式；传动方式（刀辊）：齿轮传动；旋耕刀型号：II型旱地刀；总安装刀数量（把）：32,；主离合器形式：摩擦片式。 | 配套动力型号：170F/P汽油机；制造商：重庆市东派机械制造有限公司；标定功率：4.1kW；标定转速（r/min）：3600。 | 2019/12/31 | 重庆市
671 | 耕整地机械 | 耕地机械 | 微耕机 | 功率4kW及以上微耕机 | 重庆力宁机械制造有限公司 | 微耕机 | 1WG6.5-135FQ-ZC | 标定功率:6.5kW | 外形尺寸（长×宽×高）mm：1680×1380×980、耕宽：1350mm、结构质量：97kg、传动方式：齿轮传动、总安装刀数：38、旋耕刀型号：Ⅱ型旱地刀、主离合器型式：摩擦片式、 | 配套动力型号：182F/P汽油机、生产企业：重庆铭泰机械制造有限公司、标定功率：6.5kW、标定转速：3600r/min、 | 2021/12/31 | 重庆市
672 | 耕整地机械 | 耕地机械 | 微耕机 | 功率4kW及以上微耕机 | 沂水沭拖机械有限公司 | 微型耕耘机 | 1WG-4 | 标定功率:4.1kW | 外形尺寸：1550*730*900，耕宽950mm，结构质量：70kg，传动方式（发动机输出）：皮带传动，传动方式（刀棍）：驱动轴直连，旋耕刀型号:s195，总安装刀数24把，主离合器形式；张紧轮。 | 配套动力型号：170F/P 汽油发动机； 制造商：江苏江淮动力股份有限公司； 额定功率：4.1kW 额定转速：3600r/min； | 2019/12/31 | 山东省
673 | 耕整地机械 | 耕地机械 | 微耕机 | 功率4kW及以上微耕机 | 重庆汇田机械制造有限公司 | 微耕机 | 1WG4.1-95FQ-ZC | 标定功率:4.1kW | 外形尺寸（长X宽X高）mm：1700X950X800；工作幅宽（cm）：95；结构质量（kg）：68；传动方式（发动机输出）：直联；传动方式（刀棍） ：齿轮传动；旋耕刀型号：Ⅱ型旱地刀；总安装刀数量（把）：32；主离合器型式：摩擦片式 | 配套动力型号：170F汽油机；制造商：重庆培柴机械制造有限公司；标定功率（kW）：4.1；标定转速（r/min）：3600 | 2019/12/31 | 重庆市
674 | 耕整地机械 | 耕地机械 | 微耕机 | 功率4kW及以上微耕机 | 潍坊沃富机械有限公司 | 微耕机 | 1WG5.5QA-96 | 标定功率:5.5kW | 外形尺寸（长×宽×高)mm：1630×960×870；工 作幅宽(cm)96；结构质量（kg）：85； 传动方式（发动机输出）：直联；传动方式 （刀辊）：齿轮传动；旋耕刀型号：165；总安 装刀数量(把)：24；主离合器型式：摩擦片 | 配套动力型号：177F/P；制造商：重庆展雄机械制造有限公司；标定功率(kW)：5.5；标定转速（r/min）： 3600； | 2022/12/31 | 山东省
675 | 耕整地机械 | 耕地机械 | 微耕机 | 功率4kW及以上微耕机 | 重庆鑫源农机股份有限公司 | 微耕机 | 1WG4.2-90FQ-ZCA | 标定功率:4.2kW | 外形尺寸（长×宽×高）mm：1540×900×960；工作幅宽（cm）：90；结构质量（kg）：64；传动方式（发动机输出）：直联；传动方式（刀辊）：齿轮传动；旋耕刀型号：旱地刀；总安装刀数量（把）：24；主离合器型式：牙嵌离合式。 | 配套动力型号：SR170FA/P汽油机；制造商：重庆鑫源农机股份有限公司；标定功率（kW）：4.2；标定转速（r/min）：3600。 | 2022/12/31 | 重庆市
676 | 耕整地机械 | 耕地机械 | 微耕机 | 功率4kW及以上微耕机 | 重庆奥雄机械制造有限公司 | 微耕机 | 1WG4.2-100FQ-ZC | 标定功率:4.2kW | 外形尺寸：1375mm×1000mm×950mm（长*宽*高）、工作幅宽：1000mm、发动机输出传动方式：直联式、刀辊传动方式：齿轮传动、旋耕刀型号：旱地刀、总安装刀数：24把、主离合器型式状态：常开摩擦片式 | 配套动力型号：1P75F/P、标定功率：4.2kW、制造商：重庆鼎工机电有限公司、标定转速：3600r/min | 2021/12/31 | 重庆市
677 | 耕整地机械 | 耕地机械 | 微耕机 | 功率4kW及以上微耕机 | 重庆优马犁农机制造有限公司 | 微耕机 | 1WG5.4-135FQ-ZC-X | 标定功率:5.4kW | 外形尺寸（长×宽×高)：1800mm×1350mm×935mm；工作幅度：135cm；结构质量：100kg；传动方式（发动机输出）：齿轮传动；传动方式（刀辊）：快档135r/min；慢档90r/min；最大回转半径180mm；旋耕刀型号： 旱地刀；总安装刀数量(把)：38；主离合器型式：摩擦片式。 | 微耕机动力型号：177F汽油机、标定功率：5.4kW、标定转速：3600r/min、制造商：隆鑫通用动力股份有限公司 | 2021/12/31 | 重庆市
678 | 耕整地机械 | 耕地机械 | 微耕机 | 功率4kW及以上微耕机 | 威马农机股份有限公司 | 微耕机 | 1WG4.0-100FQ-ZC | 标定功率:4.0kW | 外形尺寸（长X宽X高）mm：1610X1030X925；工作幅宽（cm）：100；结构质量（kg）：70；传动方式（发动机输出）：直联；传动方式（刀辊）：齿轮传动；旋耕刀型号：旱地刀；总安装刀数量（把）：24；主离合器型式：摩擦片式 | 配套动力型号：170F/P汽油机、制造商:重庆威马动力机械有限公司、标定功率：4.0kW、标定转速：3600r/min | 2021/12/31 | 重庆市
679 | 耕整地机械 | 耕地机械 | 微耕机 | 功率4kW及以上微耕机 | 重庆卓格豪斯机械有限公司 | 微耕机 | 1WG4.0-90FQ-ZC | 标定功率:4.0kW | 外形尺寸（长×宽×高)mm：1440×900×980；工作幅宽(cm)：90；结构质量（kg）：51；传动方式（发动机输出）：齿轮传动；传动方式（刀辊）：齿轮传动；旋耕刀型号：防缠刀；总安装刀数量(把)：24；主离合器型式：摩擦盘式。 | 配套动力型号：RV225汽油机；制造商：重庆润通科技有限公司；标定功率(kW)：4.0；标定转速（r/min）：3700。 | 2020/12/31 | 重庆市
680 | 耕整地机械 | 耕地机械 | 微耕机 | 功率4kW及以上微耕机 | 重庆宗申巴贝锐拖拉机制造有限公司 | 微耕机 | 1WG4.0-105FQ-ZC2 | 标定功率:4.0kW | 外形尺寸（长×宽×高）mm：1530×1050×880；工作幅宽（cm）：1050；结构质量（kg）：65； 传动方式（发动机输出）：直联传动、传动方式（刀辊）：齿轮传动；旋耕刀型号：旱地刀；总安装刀数（把）：32；主离合器型式：摩擦片式 | 配套动力型号：170F汽油机；制造商:重庆宗申通用动力机械有限公司；标定功率：4.0kW；标定转速（r/min):3800r/min | 2022/12/31 | 重庆市
681 | 耕整地机械 | 耕地机械 | 微耕机 | 功率4kW及以上微耕机 | 重庆鑫源农机股份有限公司 | 微耕机 | 1WG4.2-100FQ-ZC | 标定功率:4.2kW | 外形尺寸（长×宽×高）mm：1650×1000×1020；工作幅宽（cm）：100；结构质量（kg）：78；传动方式（发动机输出）：直联；传动方式（刀辊）：齿轮传动；旋耕刀型号：Ⅱ型旱地刀；总安装刀数量（把）：24；主离合器型式：摩擦片式。 | 配套动力型号：SR170F/P汽油机；制造商：重庆鑫源农机股份有限公司；标定功率（kW）： 4.2；标定转速（r/min）：3600。 | 2019/12/31 | 重庆市
682 | 耕整地机械 | 耕地机械 | 微耕机 | 功率4kW及以上微耕机 | 洛阳卓格哈斯机械有限公司 | 微耕机 | 1WG-4.1Q-L | 标定功率:4.1kW | 外形尺寸（长×宽×高)mm：1000×400×740；工作幅宽(cm)：105；结构质量（kg）：57；传动方式（发动机输出）：齿轮传动；传动方式（刀辊）：齿轮传动；旋耕刀型号：IIIs150；总安装刀数量(把)：24；主离合器型式：离心式。 | 配套动力型号：1P70FD；制造商：隆鑫通用动力股份有限公司；标定功率(kW)：4.1；标定转速（r/min）：3600。 | 2019/12/31 | 河南省
683 | 耕整地机械 | 耕地机械 | 微耕机 | 功率4kW及以上微耕机 | 重庆力宁机械制造有限公司 | 微耕机 | 1WG4.0-95FQ-ZC | 标定功率:4.0kW | 外形尺寸（长×宽×高）mm：1500×950×950、耕宽：950mm、结构质量：66kg、传动方式：齿轮传动、总安装刀数：24、旋耕刀型号：Ⅱ型旱地刀、主离合器型式：摩擦片式、 | 配套动力型号：170F汽油机、生产企业：重庆融邦机电有限公司、额定功率：4.0kW、额定转速：3600r/min、 | 2018/12/31 | 重庆市
684 | 耕整地机械 | 耕地机械 | 微耕机 | 功率4kW及以上微耕机 | 重庆嘉木机械有限公司 | 微耕机 | 1WG5.2-105FQ-ZC | 标定功率5.2kW | 外形尺寸（长×宽×高）mm：1650×1050×940；工作幅宽（cm）：105；传动方式（发动机输出）：直联式；传动方式（刀辊）：齿轮传动；旋耕刀型号：旱地刀；总安装刀数量（把）：32；主离合器型式：摩擦片式。 | 配套动力型号：177F汽油机；制造商：重庆嘉木机械有限公司；标定功率（kW）：5.2；标定转速（r/min）：3600。 | 2020/12/31 | 重庆市
685 | 耕整地机械 | 耕地机械 | 微耕机 | 功率4kW及以上微耕机 | 重庆科邦机械制造有限公司 | 微耕机 | 1WG5.5-110FQ-ZC | 标定功率:5.5kW | 外形尺寸（长×宽×高）mm：1730×1100×950；结构质量（kg）：80；传动方式：齿轮传动；连接方式：直联式；作业速度（m/s）：0.1-0.3；耕宽（mm）：1100；耕深（mm）：≥100；总安装刀数（把）：24；旋耕刀型号：防缠草刀；主离合器形式：摩擦片式。 | 配套动力型号：177F/P汽油机、标定功率(kW)：5.5；标定转速(r/min)：3600；制造商：重庆科邦机械制造有限公司。 | 2021/12/31 | 重庆市
686 | 耕整地机械 | 耕地机械 | 微耕机 | 功率4kW及以上微耕机 | 重庆科邦机械制造有限公司 | 微耕机 | 1WG4.0-95FQ-ZC | 标定功率:4.0kW | 外形尺寸（长×宽×高）mm：1550×950×890；结构质量（kg）：78；传动方式：齿轮传动；连接方式：直联；作业速度（m/s）：0.1-0.3；耕宽（mm）：950；耕深（mm）：≥100；总安装刀数量（把）：24；旋耕刀型号：II型旱地耕刀；主离合器形式：摩擦片式。 | 配套动力型号：170F汽油机；标定功率(kW)：4.0；标定转速(r/min)：3600；制造商：重庆科邦机械制造有限公司。 | 2018/12/31 | 重庆市
687 | 耕整地机械 | 耕地机械 | 微耕机 | 功率4kW及以上微耕机 | 重庆奥雄机械制造有限公司 | 微耕机 | 1WG4.0-95FQ-ZC | 标定功率:4kW | 外形尺寸：1460mm×950mm×800mm、耕宽：950mm、结构质量：72kg、发动机起动方式：手拉起动、传动方式：齿轮传动、旋耕刀型号：旱地刀、总安装刀数：24把、主离合器型式：摩擦片式。 | 配套动力型号名称：170F通用汽油机、标定功率：4.0kW、动力制造商：重庆融邦机电有限公司、标定转速：3600r/min | 2019/12/31 | 重庆市
688 | 耕整地机械 | 整地机械 | 铺膜机 | 不带旋耕作业的起垄地膜覆盖机 | 庆阳布谷鸟机械制造有限公司 | 起垄施肥全覆膜机 | 1MLFQ-120 | 带施肥、覆土、起垄等复式作业功能,不带旋耕作业.起垄高度:8-15cm. | 结构型式：悬挂式；配套动力范围（kW）：13.2-22.05；外形尺寸（工作状态，长×宽×高)mm：1000×1500×840；工作幅宽(cm)：120；铺膜行数：1行；施肥行数：2行；起垄行数：2行；地轮型式：滚筒式。 | / | 2021/12/31 | 甘肃省
689 | 耕整地机械 | 整地机械 | 铺膜机 | 带旋耕作业的起垄地膜覆盖机 | 庆阳布谷鸟机械制造有限公司 | 旋耕灭茬起垄全覆膜机 | 1MXLQ-120 | 带旋耕、施肥、覆土、起垄等复式作业功能,起垄高度:8-15cm. | 结构型式：悬挂式；配套动力范围（kW）：13.2-22.05；外形尺寸（工作状态，长×宽×高)mm：1200×1440×1000；工作幅宽(cm)：120；铺膜行数：1行；施肥行数：2行；起垄行数：2行；地轮型式：钢圈式；开沟器型式：钢圈式；覆土器/覆土型式：链排覆土/带状覆土。 | / | 2018/12/31 | 甘肃省
690 | 耕整地机械 | 整地机械 | 铺膜机 | 带旋耕作业的起垄地膜覆盖机 | 甘肃洮河拖拉机制造有限公司 | 起垄施肥铺膜机 | 1QSM-40/70 | 带旋耕、施肥、覆土、起垄等复式作业功能,起垄高度:小垄高15±3(cm)、大垄高10±3(cm). | 结构型式：悬挂式；配套动力范围（kW）：15-22；外形尺寸（工作状态，长×宽×高)mm：1290×1500×1100；工作幅宽(cm)：110；铺膜行数：1行；施肥行数：2行；起垄行数：1行；地轮型式：光面圆柱地轮；开沟器型式：旋耕；覆土器/覆土型式：溜土槽 | / | 2020/12/31 | 甘肃省
691 | 耕整地机械 | 整地机械 | 铺膜机 | 带旋耕作业的起垄地膜覆盖机 | 甘肃洮河拖拉机制造有限公司 | 旋耕灭茬起垄施肥喷药铺膜机 | 1GZMSPM-40/70D3V2 | 带旋耕、施肥、覆土、起垄等复式作业功能,起垄高度:小垄15±3(cm),大垄10±3(cm). | 结构型式：悬挂式；配套动力范围（kW）：14.7-29.4；外形尺寸（工作状态，长×宽×高)mm：1923×1538×1114；工作幅宽(cm)：110；铺膜行数：1行；施肥行数：2行；起垄行数：2行；地轮型式：光面圆柱地轮；开沟器型式：旋耕刀；覆土器/覆土型式：溜土槽 | / | 2021/12/31 | 甘肃省
692 | 耕整地机械 | 整地机械 | 联合整地机 | 2-2.5m单轴联合整地机 | 山西河东雄风农机有限公司 | 深松整地联合作业机 | 1SZL-200 | 单轴；作业幅宽:2.0m. | 配套动力kW：62.5以上；外形尺寸(长×宽×高)mm：1430×2246×1460；结构质量kg：810；总安装刀数（旋耕，把）:58；旋耕刀型号：IT245左右弯刀；总安装刀数（灭茬，把）：/；灭茬刀型号：/；深松铲结构型式：凿形；排列方式：前排1.后排4；深松铲数量：5；铲间距cm：50；工作幅宽cm：200；深松深度cm：30～40；整地深度cm：12～16。 | / | 2019/12/31 | 山西省
693 | 耕整地机械 | 整地机械 | 联合整地机 | 2-2.5m单轴联合整地机 | 菏泽新亚机械设备有限公司 | 深松整地联合作业机 | 1SZL-220 | 作业幅宽:2.2m；单轴 | 配套动力(kW):75kW以上轮式拖拉机；外行尺寸(长×宽×高):1580MM×2360MM×1150MM；结构质量(kg):610；总安装刀数量（旋耕，把）：56；旋耕刀型号：IT245；总安装刀数量（灭茬，把）：56；旋耕刀型号：IT245；深松铲结构形式：凿铲式；排列方式：并列排列；数量：4个；整形器型式：后压辊式；整形器数量：1个；功能：旋耕、深松、灭茬、整地等；作业幅宽(M):2.2；深松深度(CM):30；整地深度(CM):≥8；整地机构型式:旋耕机；铲间距(CM):50；传动机构型式:中间齿轮传动；作业速度(KM/H):2-5；作业小时生产率(HM2/H):0.4-0.9 | / | 2018/12/31 | 山东省
694 | 耕整地机械 | 整地机械 | 联合整地机 | 2-2.5m单轴联合整地机 | 馆陶县飞翔机械装备制造有限公司 | 深松整地联合作业机 | 1SZL-200 | 单轴；作业幅宽2m； | 深松部件数量4个；外形尺寸： 1750×2550×1180（mm）、结构质量：800kg、工作幅宽2000mm、铲间距：600mm、深松:250-300mm、整地：120-160mm、作业速度：2-5km/h、配套动力：73.5-88.2kW | / | 2019/12/31 | 河北省
695 | 耕整地机械 | 整地机械 | 联合整地机 | 2-2.5m单轴联合整地机 | 庆阳布谷鸟机械制造有限公司 | 深松联合整地机 | 1SZL-230 | 单轴；作业幅宽:2.3m； | 配套动力范围（kW）：66.2-88.2；外形尺寸（工作状态，长×宽×高)mm：1950×2560×1270；结构质量（kg）：735；总安装刀数量(旋耕，把)：58；旋耕刀型号：I型IT245；深松铲结构型式：凿铲式;排列方式：前4后2交叉；数量：6个； | / | 2021/12/31 | 甘肃省
696 | 耕整地机械 | 整地机械 | 联合整地机 | 2-2.5m单轴联合整地机 | 山东奥龙农业机械制造有限公司 | 深松整地联合作业机 | 1SZL-230 | 单轴；作业幅宽:2.3m | 配套动力范围（kW）：≥73.5；外形尺寸（工作状态，长×宽×高)（mm）：1920×2650×1210；结构质量（kg）：610；总安装刀数量(旋耕，把)：68；旋耕刀型号：IT245；深松铲结构型式：偏柱式；排列方式：前2后2；数量：4个。 | / | 2019/12/31 | 山东省
697 | 耕整地机械 | 整地机械 | 联合整地机 | 2-2.5m单轴联合整地机 | 河南沃正实业有限公司 | 联合整地机 | 1SZL-230 | 作业幅宽:2.3m；单轴 | 外形尺寸（长×宽×高）： 1510×2568×1150（mm）；配套动力：73.5～88.2kW；结构质量：680kg；整地结构形式：深松+旋耕；深松铲结构形式：凿形；深松铲数量：5个；工作幅宽：2300mm；铲间距：50cm；传动机构形式：中间齿轮传动；耕深：深松：≥25 cm、整地：8～16cm；作业速度：2.5～5km/h；工作效率：0.47～0.66h㎡/h。 | / | 2020/12/31 | 河南省
698 | 耕整地机械 | 整地机械 | 联合整地机 | 2-2.5m单轴联合整地机 | 河南沃正实业有限公司 | 联合整地机 | 1SZL-200 | 作业幅宽:2.0m；单轴 | 外形尺寸（长×宽×高）： 1510×2268×1150（mm）；配套动力：66.2～73.5kW；结构质量：620kg；整地结构形式：深松+旋耕；深松铲结构形式：凿形；深松铲数量：4个；工作幅宽：2000mm；铲间距：55cm；传动机构形式：中间齿轮传动；耕深：深松：≥25 cm、整地：8～16cm；作业速度：2.5～5km/h；工作效率：0.4～0.6h㎡/h。 | / | 2020/12/31 | 河南省
699 | 耕整地机械 | 整地机械 | 联合整地机 | 2-2.5m单轴联合整地机 | 山西河东雄风农机有限公司 | 深松整地联合作业机 | 1SZL-230 | 单轴；作业幅宽:2.3m. | 配套动力kW：69.8以上；外形尺寸(长×宽×高)mm：1430×2466×1460；结构质量kg：870；安装刀数（旋耕，把）:62；旋耕刀型号：IT245左右弯刀；总安装刀数（灭茬，把）：/；灭茬刀型号：/；深松铲结构型式：凿形；排列方式：前排1.后排4；深松铲数量：5；铲间距cm：50；工作幅宽cm：230；深松深度cm：30～40；整地深度cm：12～16。 | / | 2019/12/31 | 山西省
700 | 耕整地机械 | 整地机械 | 联合整地机 | 2.5m及以上单轴联合整地机 | 山西河东雄风农机有限公司 | 深松整地联合作业机 | 1SZL-250 | 单轴；作业幅宽:2.5m. | 配套动力kW：95.6以上；外形尺寸(长×宽×高)mm：1430×2760×1410；结构质量kg：950；安装刀数（旋耕，把）:68；旋耕刀型号：IT245左右弯刀；总安装刀数（灭茬，把）：/；灭茬刀型号：/；深松铲结构型式：凿形；排列方式：前排1.后排4；深松铲数量：5；铲间距cm：54.4、53.1；工作幅宽cm：250；深松深度cm：25～40；整地深度cm：12～16。 | / | 2021/12/31 | 山西省
701 | 耕整地机械 | 整地机械 | 联合整地机 | 2.5m及以上单轴联合整地机 | 山东奥龙农业机械制造有限公司 | 深松整地联合作业机 | 1SZL-310 | 单轴；作业幅宽:3.1m | 配套动力范围（kW）：≥99.2；外形尺寸（工作状态，长×宽×高)（mm）：2200×3210×1280；结构质量（kg）：1010；总安装刀数量(旋耕，把)：88；旋耕刀型号：IT245；深松铲结构型式：偏柱式；排列方式：前2中2后2；数量：6个。 | / | 2019/12/31 | 山东省
702 | 耕整地机械 | 整地机械 | 联合整地机 | 2.5m及以上单轴联合整地机 | 山东奥龙农业机械制造有限公司 | 深松整地联合作业机 | 1SZL-280 | 单轴；作业幅宽:2.8m | 配套动力范围（kW）：≥99.2；外形尺寸（工作状态，长×宽×高)（mm）：2200×3000×1280；结构质量（kg）：1160；总安装刀数量(旋耕，把)：80；旋耕刀型号：IT245；深松铲结构型式：偏柱式；排列方式：前2中2后2；数量：6个。 | / | 2021/12/31 | 山东省
703 | 耕整地机械 | 整地机械 | 联合整地机 | 2.5m及以上单轴联合整地机 | 山东奥龙农业机械制造有限公司 | 深松整地联合作业机 | 1SZL-250 | 单轴；作业幅宽:2.5m | 配套动力范围（kW）：≥91.9；外形尺寸（工作状态，长×宽×高)（mm）：2200×2800×1280；结构质量（kg）：1140；总安装刀数量(旋耕，把)：72；旋耕刀型号：IT245；深松铲结构型式：偏柱式；排列方式：前2后2；数量：4个。 | / | 2021/12/31 | 山东省
704 | 种植施肥机械 | 播种机械 | 条播机 | 7-11行条播机 | 西安户县双永农具制造有限公司 | 牵引式谷物施肥播种机 | 2BFQ-7 | 播种行数:7行 | 配套动力范围（kW）：8.8-13.2；外形尺寸（工作状态，长×宽×高)mm：2350×1510×1120；结构质量（kg）：230；行距（cm）：15；；工作行数7行；工作幅宽（cm）：105；传动机构型式：齿轮；排种器型式：外槽轮；排种器数量：7个；排肥器型式：外槽轮；排肥器数量：7个；开沟器型式：锄铲式；开沟器数量：7；种子箱容积：40L；肥箱容积：52L（如果有）；地轮型式：铁轮；地轮直径920mm。 | / | 2022/12/31 | 陕西省
705 | 种植施肥机械 | 播种机械 | 条播机 | 7-11行条播机 | 西安勤和农业机械有限公司 | 谷物播种机 | 2BQ-7 | 播种行数:7行 | 配套动力范围（kW）：8.8-13.2；外形尺寸（工作状态，长×宽×高)mm：2440×1680×1000；结构质量（kg）：230；行距（cm）：15-18；工作行数：7行；工作幅宽（cm）：105-126；传动机构型式：齿轮传动；排种器型式： 外槽轮；排种器数量：7个；排肥器型式：外槽轮；排肥器数量：7个；开沟器型式：锄铲式；开沟器数量： 7个；地轮型式：辐条钢圈；地轮直径：900mm | / | 2019/12/31 | 陕西省
706 | 种植施肥机械 | 播种机械 | 条播机 | 7-11行条播机 | 西安户县双永农具制造有限公司 | 牵引式谷物播种机 | 2BQ-7 | 播种行数:7行. | 配套动力范围（kW）：8.8-13.2；外形尺寸（工作状态，长×宽×高)mm：2350×1510×1120；结构质量（kg）：190；行距（cm）：15；工作行数7行；工作幅宽（cm）：105；传动机构型式：齿轮；排种器型式：外槽轮；排种器数量：7个；开沟器型式：靴式；开沟器数量：7个；种子箱容积：51.7L；（如果有）；地轮型式：铁轮；地轮直径900mm。 | / | 2021/12/31 | 陕西省
707 | 种植施肥机械 | 播种机械 | 条播机 | 7-11行条播机 | 河北神禾农业机械有限公司 | 小麦播种机 | 2BXF-9 | 播种行数:9行 | 配套动力范围（kW）：11～15；外形尺寸（工作状态，长×宽×高)mm：2000×1700×1030；结构质量（kg）：260；行距（cm）：15；工作行数：9行；工作幅宽（cm）：135；传动机构型式：链传动＋轴传动；排种器型式：外槽轮；排种器数量：9；排肥器型式：外槽轮；排肥器数量：9；开沟器型式：双圆盘；开沟器数量：9；种子箱容积：45L；肥箱容积：45L；地轮型式：滚笼式；地轮直径：350mm；覆土器型式：刮土板；镇压器型式：轮式。 | / | 2018/12/31 | 河北省
708 | 种植施肥机械 | 播种机械 | 条播机 | 7-11行条播机 | 西安永发农机工贸有限公司 | 施肥播种机 | 2BFX-9 | 播种行数:9行 | 配套动力范围（kW）：14.7-18.4；外形尺寸（工作状态，长×宽×高)mm：2020×1730×1370；结构质量（kg）：220；行距（cm）：16；；工作行数：9行；工作幅宽（cm）：135；传动机构型式：万向节轴传动；排种器型式：外槽轮式；排种器数量：9；排肥器型式：外槽轮式；排肥器数量：5；开沟器型式：双圆盘式；开沟器数量：14；种子箱容积：50L；肥箱容积：50L | / | 2019/12/31 | 陕西省
709 | 种植施肥机械 | 播种机械 | 条播机 | 7-11行条播机 | 西安勤和农业机械有限公司 | 谷物播种机 | 2BF-9 | 播种行数:9行 | 配套动力范围（kW）：13.2-14.7；外形尺寸（工作状态，长×宽×高)mm：820×1860×990；结构质量（kg）：295；行距（cm）：15-18；工作行数：9行；工作幅宽（cm）：135-162；传动机构型式：齿轮传动；排种器型式： 外槽轮；排种器数量：9个；排肥器型式：外槽轮；排肥器数量：9个；开沟器型式：锄铲式；开沟器数量： 9个；地轮型式：幅板钢圈；地轮直径：600mm | / | 2019/12/31 | 陕西省
710 | 种植施肥机械 | 播种机械 | 条播机 | 7-11行条播机 | 山东大华机械有限公司 | 小麦宽苗带施肥精量播种机 | 2BFJ-9/5 | 播种行数:9行 | 配套动力范围（kW）：36.8～66.2；外形尺寸（工作状态，长×宽×高)mm：2670×3070×1300；结构质量（kg）：430；行距（cm）：27；；工作行数：9；工作幅宽（cm）：243；传动机构型式：链传动；排种器型式：外槽轮式；排种器数量：9；排肥器型式：外槽轮式；排肥器数量：5；开沟器型式：双圆盘式/锄铲式；开沟器数量：9/5；种子箱容积：130L；肥箱容积：155；地轮型式：圆盘辐盘式；地轮直径：400mm；覆土器型式：刮板；镇压器型式：圆盘辐盘+刮板 | / | 2021/12/31 | 山东省
711 | 种植施肥机械 | 播种机械 | 条播机 | 7-11行条播机 | 西安勤和农业机械有限公司 | 谷物播种机 | 2BF-7 | 播种行数:7行 | 配套动力范围（kW）：11.03-13.2kW；外形尺寸（工作状态，长×宽×高)mm：820×1500×990；结构质量（kg）：200；行距（cm）：15-18；工作行数：7行；工作幅宽（cm）：105-126；传动机构型式：齿轮传动；排种器型式： 外槽轮；排种器数量：7个；排肥器型式：外槽轮；排肥器数量：7个；开沟器型式：锄铲式；开沟器数量： 7个；地轮型式：幅板钢圈；地轮直径：600mm | / | 2019/12/31 | 陕西省
712 | 种植施肥机械 | 播种机械 | 条播机 | 7-11行条播机 | 山东大华机械有限公司 | 旋耕条播机 | 2BFX-10/10(220) | 播种行数:10行 | 配套动力范围（kW）：≥66.15；外形尺寸（工作状态，长×宽×高)mm：1700×2450×1300；结构质量（kg）：780；行距（cm）：22；工作行数：10；工作幅宽（cm）：220；传动机构型式：中间齿轮传动；排种器型式：外槽轮；排种器数量：10；排肥器型式：外槽轮；排肥器数量：10；排种开沟器型式：犁尖式；排种开沟器数量：10；施肥开沟器形式：犁尖式（与排种开沟器一体）；施肥开沟器数量：10（与排种开沟器一体）；种子箱容积：119.8L；肥箱容积：137.7L；地轮型式：圆柱式；地轮直径：380mm；覆土器型式：/；镇压器型式：地轮镇压；旋耕部分传动方式：中间齿传动；总安装刀数量(旋耕，把)：60；旋耕刀型号：IT245；总安装刀数量(把)：60。 | / | 2020/12/31 | 山东省
713 | 种植施肥机械 | 播种机械 | 条播机 | 7-11行条播机 | 西安永发农机工贸有限公司 | 施肥播种机 | 2BFX-7 | 播种行数:7行 | 配套动力范围（kW）：11-13；外形尺寸（工作状态，长×宽×高)mm：1360×1660×1150；结构质量（kg）：185；行距（cm）：18；；工作行数：7行；工作幅宽（cm）：105；传动机构型式：链传动；排种器型式：外槽轮式；排种器数量：7；排肥器型式：外槽轮式；排肥器数量：4；开沟器型式：圆盘式；开沟器数量：11；种子箱容积：30L；肥箱容积：45L | / | 2019/12/31 | 陕西省
714 | 种植施肥机械 | 播种机械 | 条播机 | 7-11行条播机 | 西安户县双永农具制造有限公司 | 谷物施肥播种机 | 2BF-8 | 播种行数:8行 | 配套动力范围（kW）：14.7-22.1；外形尺寸（工作状态，长×宽×高)mm：1600×1700×1130；结构质量（kg）：308；行距（cm）：17.5；；工作行数8行；工作幅宽（cm）：140；传动机构型式：链传动；排种器型式：外槽轮；排种器数量：8个；排肥器型式：外槽轮；排肥器数量：4个；开沟器型式：双圆盘；开沟器数量：8+4；种子箱容积：65.7L；肥箱容积：92.5L（如果有）；地轮型式：镇压辊；地轮直径345mm；覆土器型式：刮土板；镇压器型式：地轮 | / | 2020/12/31 | 陕西省
715 | 种植施肥机械 | 播种机械 | 条播机 | 7-11行条播机 | 西安户县双永农具制造有限公司 | 谷物施肥播种机 | 2BF-10 | 播种行数:10行 | 配套动力范围（kW）：22.1-29.4；外形尺寸（工作状态，长×宽×高)mm：1600×2010×1130；结构质量（kg）：358；行距（cm）：17.5；；工作行数10行；工作幅宽（cm）：175；传动机构型式：链传动；排种器型式：外槽轮；排种器数量：10个；排肥器型式：外槽轮；排肥器数量：5个；开沟器型式：双圆盘；开沟器数量：10+5；种子箱容积：81.2L；肥箱容积：120.5L（如果有）；地轮型式：镇压辊；地轮直径345mm；覆土器型式：刮土板；镇压器型式：地轮 | / | 2020/12/31 | 陕西省
716 | 种植施肥机械 | 播种机械 | 条播机 | 12-18行条播机 | 山东大华机械有限公司 | 旋耕条播机 | 2BFX-12/12(264) | 播种行数:12行 | 配套动力范围（kW）：≥66.15；外形尺寸（工作状态，长×宽×高)mm：1600×2800×1300mm；结构质量（kg）：1050；行距（cm）：22；；工作行数12；工作幅宽（cm）：264；传动机构型式：链传动；排种器型式：外槽轮；排种器数量：12；排肥器型式：外槽轮；排肥器数量：12；排种开沟器型式：犁铲式；排种开沟器数量：12；施肥开沟器型式：犁尖式（与排种开沟器一体），施肥开沟器数量：12（与排种开沟器一体）；种子箱容积：133.3L；肥箱容积：153.3L；地轮型式：圆柱式；地轮直径：380mm；覆土器型式：/；镇压器型式：地轮镇压；旋耕部分—传动方式：中间齿轮传动；总安装刀数量(旋耕，把)：68；旋耕刀型号：IT245；总安装刀数量(把)：68。 | / | 2020/12/31 | 山东省
717 | 种植施肥机械 | 播种机械 | 条播机 | 12-18行条播机 | 河北神禾农业机械有限公司 | 小麦播种机 | 2BXF-16 | 播种行数:16行 | 配套动力范围（kW）：37～59；外形尺寸（工作状态，长×宽×高)mm：2350×2700×1030；结构质量（kg）：380；行距（cm）：15；工作行数：16行；工作幅宽（cm）：240；传动机构型式：链传动＋轴传动；排种器型式：外槽轮；排种器数量：16；排肥器型式：外槽轮；排肥器数量：16；开沟器型 式：双圆盘；开沟器数量：16；种子箱容积：80L；肥箱容积：80L；地轮型式：滚笼式；地轮直径： 350mm；覆土器型式：刮土板；镇压器型式：轮式。 | / | 2018/12/31 | 河北省
718 | 种植施肥机械 | 播种机械 | 条播机 | 12-18行条播机 | 河南豪丰农业装备有限公司 | 旋耕条播机 | 2BFGQ-12(6)(230) | 播种行数:12行 | 配套动力范围：66.15～88.2kW；工作状态外形尺寸（长×宽×高）：2095×2650×1390mm；结构质量：1038kg；工作幅宽：233cm；耕深：≥12cm；条播部分：行距20（24+16）cm；工作行数：12行； 排种/肥器型式：外槽轮；数量：12/6个；驱动方式：滚筒；种/肥箱容积：95/140L；排量调节方式：螺杆；传动机构型式：链条；开沟器：型式：圆盘+圆管；数量：6+6个；深度调节范围：0～40mm；地轮：型式：滚筒；直径：400mm；高度调节范围：0～120mm；镇压器型式：滚筒。 | / | 2021/12/31 | 河南省
719 | 种植施肥机械 | 播种机械 | 条播机 | 12-18行条播机 | 西安勤和农业机械有限公司 | 谷物播种机 | 2BF-12 | 播种行数:12行 | 配套动力范围（kW）：18.4-29.4；外形尺寸（工作状态，长×宽×高)mm：820×2300×990；结构质量（kg）：330；行距（cm）：15；工作行数：12行；工作幅宽（cm）：180；传动机构型式：齿轮传动；排种器型式： 外槽轮；排种器数量：12个；排肥器型式：外槽轮；排肥器数量：12个；开沟器型式：靴脚式；开沟器数量： 12个；地轮型式：幅板钢圈；地轮直径：600mm；种子箱容积：65L；肥箱容积：80L | / | 2021/12/31 | 陕西省
720 | 种植施肥机械 | 播种机械 | 条播机 | 12-18行条播机 | 西安永发农机工贸有限公司 | 施肥播种机 | 2BFX-12 | 播种行数:12行 | 配套动力范围（kW）：18.4-22；外形尺寸（工作状态，长×宽×高)mm：2110×1670×1140；结构质量（kg）：273；行距（cm）：15；；工作行数：12行；工作幅宽（cm）：180；传动机构型式：万向节轴传动；排种器型式：外槽轮式；排种器数量：12；排肥器型式：外槽轮式；排肥器数量：6；开沟器型式：双圆盘式；开沟器数量：18；种子箱容积：60L；肥箱容积：60L | / | 2019/12/31 | 陕西省
721 | 种植施肥机械 | 播种机械 | 条播机 | 12-18行条播机 | 西安户县双永农具制造有限公司 | 谷物施肥播种机 | 2BF-12 | 播种行数:12行 | 配套动力范围（kW）：29.4-36.8；外形尺寸（工作状态，长×宽×高)mm：1750×2350×1130；结构质量（kg）：408；行距（cm）：17.5；；工作行数12行；工作幅宽（cm）：210；传动机构型式：链传动；排种器型式：外槽轮；排种器数量：12个；排肥器型式：外槽轮；排肥器数量：6个；开沟器型式：双圆盘；开沟器数量：12+6；种子箱容积：97.4L；肥箱容积：136L（如果有）；地轮型式：镇压辊；地轮直径345mm；覆土器型式：刮土板；镇压器型式：地轮 | / | 2020/12/31 | 陕西省
722 | 种植施肥机械 | 播种机械 | 条播机 | 12-18行条播机 | 河南豪丰农业装备有限公司 | 旋耕条播机 | 2BFG-14(8)(230) | 播种行数:14行 | 配套动力范围：66.15～88.2kW；工作状态外形尺寸（长×宽×高）：2250×2700×1400mm；结构质量：1072kg；工作幅宽：233cm；耕深：≥12cm；条播部分：行距:170mm；工作行数：14行； 排种/肥器型式：外槽轮；数量：14/8个；驱动方式：滚筒；种/肥箱容积：100/175L；排量调节方式：螺杆；传动机构型式：链条；开沟器：型式：圆盘；数量：14个；深度调节范围：0～40mm；地轮：型式：滚筒；直径：400mm；高度调节范围：0～120mm；镇压器型式：滚筒。 | / | 2021/12/31 | 河南省
723 | 种植施肥机械 | 播种机械 | 条播机 | 12-18行条播机 | 河北神禾农业机械有限公司 | 小麦播种机 | 2BXF-12 | 播种行数:12行 | 配套动力范围（kW）：19～37；外形尺寸（工作状态，长×宽×高)mm：2200×2200×1030；结构质量（kg）：280；行距（cm）：15；工作行数：12行；工作幅宽（cm）：180；传动机构型式：链传动＋轴传动；排种器型式：外槽轮；排种器数量：12；排肥器型式：外槽轮；排肥器数量：12；开沟器型式：双圆盘；开沟器数量：12；种子箱容积：60L；肥箱容积：60L；地轮型式：滚笼式；地轮直径： 350mm；覆土器型式：刮土板；镇压器型式：轮式。 | / | 2018/12/31 | 河北省
724 | 种植施肥机械 | 播种机械 | 条播机 | 12-18行条播机 | 河南豪丰农业装备有限公司 | 旋耕条播机 | 2BFG-12(6)(210) | 播种行数:12行 | 配套动力范围：62.5～80.8kW；工作状态外形尺寸（长×宽×高）：2130×2410×1400mm；结构质量：980kg；工作幅宽：212cm；耕深：≥12cm；条播部分：行距17cm；工作行数：12行； 排种/肥器型式：外槽轮；数量：12/6个；驱动方式：滚筒；种/肥箱容积：93/135L；排量调节方式：螺杆；传动机构型式：链条；开沟器：型式：圆盘/箭铲式（播种/施肥）；数量：12/6个（种/肥）；深度调节范围：20～50/50～90mm（种/肥）；地轮：型式：滚筒；直径：φ400mm；高度调节范围：0～120mm；镇压器型式：滚筒。 | / | 2022/12/31 | 河南省
725 | 种植施肥机械 | 播种机械 | 条播机 | 19-24行条播机 | 河北神禾农业机械有限公司 | 小麦播种机 | 2BX-20 | 播种行数:20行 | 配套动力范围（kW）：66～88；外形尺寸（工作状态，长×宽×高)mm：1890×4400×1650；结构质量（kg）：1126；行距（cm）：15-18；工作行数：20行；工作幅宽（cm）：300-360；传动机构型式：链传动；排种器型式：外槽轮；排种器数量：20；排肥器型式：外槽轮；排肥器数量：20；开沟器型 式：双圆盘；开沟器数量：20；种子箱容积：380L；肥箱容积：380L；地轮型式：充气轮胎；地轮直径：720mm；覆土器型式：覆土钩；镇压器型式：轮式。 | / | 2021/12/31 | 河北省
726 | 种植施肥机械 | 播种机械 | 条播机 | 19-24行条播机 | 西安永发农机工贸有限公司 | 施肥播种机 | 2BFX-24 | 播种行数:24行 | 配套动力范围（kW）：11-13；外形尺寸（工作状态，长×宽×高)mm：1900×4130×1500；结构质量（kg）：850；行距（cm）：15；工作行数：24行；工作幅宽（cm）：360；传动机构型式：链条齿轮传动；排种器型式：外槽轮式；排种器数量：24；排肥器型式：外槽轮式；排肥器数量：24；开沟器型式：双圆盘式；开沟器数量：24；种子箱容积：300L；肥箱容积：392L | / | 2019/12/31 | 陕西省
727 | 种植施肥机械 | 播种机械 | 穴播机 | 2-3行穴播机 | 任丘市合乐农业机械有限公司 | 玉米单粒精密播种机 | 2BYCF-3 | 普通排种器；播种行数3行 | 配套动力范围（kW）：14.7-29.4；外形尺寸（工作状态，长×宽×高)mm：1600×1600×1220；行距（cm）：50-60；工作行数：3行；工作幅宽（cm）：150-180；传动机构型式：链传动+轴传动；排种器型式：勺轮式；排种器数量：3个；排肥器型式外槽轮式；排肥器数量：3个；开沟器型式：铲式；开沟器数量：3个；地轮型式：胶轮；地轮直径：390mm； | / | 2020/12/31 | 河北省
728 | 种植施肥机械 | 播种机械 | 穴播机 | 2-3行穴播机 | 甘肃洮河拖拉机制造有限公司 | 电动精量穴播机 | 2BT-3 | 普通排种器；播种行数:3行 | 配套动力范围（kW）：0.35；外形尺寸（工作状态，长×宽×高)mm：1900×1220×720；结构质量（kg）：66；行距（cm）：15-40；工作行数:3行；工作幅宽（cm）：80；传动机构型式：齿轮传动；排种器型式：普通排种器（鸭嘴式）；排种器数量：4-14；排肥器型式：/；排肥器数量：/；开沟器型式：/；开沟器数量：/；种子箱容积：3×3.4L；肥箱容积：/。 | / | 2019/12/31 | 甘肃省
729 | 种植施肥机械 | 播种机械 | 穴播机 | 4-5行穴播机 | 菏泽新亚机械设备有限公司 | 玉米精量播种机 | 2BYF-4 | 普通排种器；播种行数:4行 | 配套动力范围（kW）：≥35.3；外形尺寸（工作状态，长×宽×高)mm：1550×2350×1100；结构质量（kg）：310；行距（cm）：64；；工作行数：4；工作幅宽（cm）：256；传动机构型式：传动轴、齿轮、链条；排种器型式：勺盘式；排种器数量：4；排肥器型式：外槽轮式；排肥器数量：4；开沟器型式：尖铲式；开沟器数量：4（种）+4（肥）；种子箱容积：8L；肥箱容积：36L（如果有）；地轮型式：平面胶轮；地轮直径：390mm；覆土器型式：刮板式；镇压器型式：地轮镇压 | / | 2019/12/31 | 山东省
730 | 种植施肥机械 | 播种机械 | 穴播机 | 4-5行穴播机 | 河北农哈哈机械集团有限公司 | 勺轮式玉米精量播种机 | 2BYSF-4 | 普通排种器；播种行数:4行 | 配套动力范围（kW）：18.3～29.4；外形尺寸（工作状态，长×宽×高)mm：1570×2320×1000；结构质量（kg）：240；行距（cm）：60；；工作行数：4行；工作幅宽（cm）：240；传动机构型式：锥齿轮+链条；排种器型式：勺轮式；排种器数量：4；排肥器型式：外槽轮式；排肥器数量：4；开沟器型式：芯骅式；开沟器数量：4个；种子箱容积：8.5 L *4；肥箱容积：86L；地轮型式：；橡胶轮；地轮直径：400mm； | / | 2019/12/31 | 河北省
731 | 种植施肥机械 | 播种机械 | 穴播机 | 4-5行穴播机 | 山东大华机械有限公司 | 玉米精量播种机 | 2BCYF-4 | 普通排种器；播种行数:4行 | 配套动力范围（kW）：14.7～22.1；外形尺寸（工作状态，长×宽×高)mm：1550×2540×1100；结构质量（kg）：236；行距（cm）：60；工作行数：4；工作幅宽（cm）：240；传动机构型式：地轮链传动；排种器型式：勺盘式；排种器数量：4；排肥器型式：外槽轮；排肥器数量：4；开沟器型式：尖铲式；开沟器数量：4；种子箱容积：9（4个）L；肥箱容积：116L；地轮型式：平面胶轮；地轮直径：380mm；覆土器型式：马蹄板；镇压器型式：平面胶轮 | / | 2021/12/31 | 山东省
732 | 种植施肥机械 | 播种机械 | 穴播机 | 4-5行精量播种机 | 山东大华机械有限公司 | 玉米精量播种机 | 2BYF-5 | 精量排种器；播种行数:5行 | 配套动力范围（kW）：36.8～51.5；外形尺寸（工作状态，长×宽×高)mm：1950×3060×1220；结构质量（kg）：410；行距（cm）：45～60；；工作行数5；工作幅宽（cm）：225～300；传动机构型式：地轮链条传动；排种器型式：指夹式；排种器数量：5；排肥器型式：外槽轮；排肥器数量：5；开沟器型式：锄铲式；开沟器数量：5；种子箱容积：9（5个）L；肥箱容积：142L；地轮型式：平面胶轮；地轮直径：400mm；覆土器型式：马蹄板；镇压器型式：平面胶轮 | / | 2021/12/31 | 山东省
733 | 种植施肥机械 | 播种机械 | 穴播机 | 4-5行精量播种机 | 河北神禾农业机械有限公司 | 玉米施肥精量播种机 | 2BYMF-5 | 精量排种器；播种行数:5行 | 配套动力范围（kW）：33-51；外形尺寸（工作状态，长×宽×高)mm：1450×3000×1000；结构质量（kg）：374；行距 （cm）：50-60；；工作行数：5行；工作幅宽（cm）：250-300；传动机构型式：链传动+轴传动；排种器型式：指夹式；排种器数量：5个；排肥器型式：外槽轮式；排肥器数量：5个；开沟器型式：铲式；开沟器数量：5个；种子箱容积：9.5L×5；肥箱 容积：110L×2；地轮型式：橡胶轮胎；地轮直径：400mm；覆土器型式：合土盘；镇压器型式：地轮 | / | 2019/12/31 | 河北省
734 | 种植施肥机械 | 播种机械 | 穴播机 | 6-10行精量播种机 | 山东大华机械有限公司 | 玉米精量播种机 | 2BYF-6 | 精量排种器；播种行数:6行 | 配套动力范围（kW）：51.5～73.5；外形尺寸（工作状态，长×宽×高)mm：1900×3560×1210；结构质量（kg）：470；行距（cm）：45～60；工作行数：6；工作幅宽（cm）：270～360；传动机构型式：地轮链条传动；排种器型式：指夹式；排种器数量：6；排肥器型式：外槽轮；排肥器数量：6；开沟器型式：锄铲式；开沟器数量：6；种子箱容积(L)：9（6个）；肥箱容积：167L；地轮型式：平面胶轮；地轮直径：400mm；覆土器型式：马蹄板；镇压器型式：平面胶轮 | / | 2021/12/31 | 山东省
735 | 种植施肥机械 | 播种机械 | 根茎类种子播种机 | 2-3行根茎类种子播种机 | 青岛开田农业机械有限公司 | 马铃薯种植机 | 2CMMF-2 | 播种行数:2行 | 配套动力范围（kW）：22.1-36.8四轮拖拉机； 外形尺寸（长×宽×高）mm：2440×1500×1540； 结构质量：350kg； 行距（cm）：28-30可调； 工作行数：2； 工作幅宽：110cm； 传动型式：地轮链传动（播种、施肥）； 排种器型式：链勺式； 排种器数量：2组； 排肥器型式：外槽轮式； 排肥器数量：4； 开沟器型式：双面铲尖式（种）/圆盘式（肥）； 开沟器数量：2个； 地轮型式：橡胶轮； 地轮直径：580mm； | / | 2021/12/31 | 山东省
736 | 种植施肥机械 | 播种机械 | 根茎类种子播种机 | 2-3行根茎类种子播种机 | 青岛洪珠农业机械有限公司 | 马铃薯种植机 | 2CM-2A2 | 播种行数:2行 | 配套动力范围（kW）：29.4-36.8 kW（轮式拖拉机）；外形尺寸（工作状态，长×宽×高)mm：2650x2060x1660；结构质量（kg）：582；行距（cm）：80；；工作行数:2垄2行；工作幅宽（cm）：125；传动机构型式：轮链传动（种植、施肥）+中央齿轮传动（起垄）；排种器型式：链勺式；排种器数量：2组；排肥器型式：外槽轮式；排肥器数量：4个；开沟器型式：双面犁尖式/尖铲式；开沟器数量：2/2；种子箱容积：240L；肥箱容积：150L（如果有）；地轮型式：人字型橡胶轮；地轮直径：560mm；覆土器型式：起垄刀式；镇压器型式：无 | / | 2020/12/31 | 山东省
737 | 种植施肥机械 | 播种机械 | 根茎类种子播种机 | 2-3行根茎类种子播种机 | 青岛洪珠农业机械有限公司 | 马铃薯种植机 | 2CM-2A | 播种行数:2行 | 配套动力范围（kW）：25.6-28.7 kW（轮式拖拉机）；外形尺寸（工作状态，长×宽×高)mm：1650x1630x1610；结构质量（kg）：402；行距（cm）：65；；工作行数:2垄2行；工作幅宽（cm）：130；传动机构型式：地轮链传动；排种器型式：链勺式；排种器数量：2组；排肥器型式：外槽轮式；排肥器数量：2个；开沟器型式：双面犁尖式/尖铲式；开沟器数量：2/2；种子箱容积：240L；肥箱容积：150L（如果有）；地轮型式：人字型橡胶轮；地轮直径：600mm；覆土器型式：圆盘式；镇压器型式：无 | / | 2020/12/31 | 山东省
738 | 种植施肥机械 | 播种机械 | 根茎类种子播种机 | 2-3行根茎类种子播种机 | 青岛璞盛机械有限公司 | 马铃薯种植机 | 2CM-2 | 播种行数:2行 | 外形尺寸(长*宽*高):2320*1360*1380mm；结构质量:320kg；行距:220-280mm；株距:280-320mm(可调)；工作宽幅；600-900mm；传动机构型式:链条传动；配套动力:18.3-29.4轮式拖拉机；排种器型式：种勺；排种器数量：16×2（个）；种子箱容积：60×2L；排肥器型式：外槽轮式；排肥器数量：2（个）；肥料箱容积：100L；开沟器型式：双面犁尖式；镇压器型式：覆土板式；地轮型式：胶轮；地轮直径：520mm； | / | 2021/12/31 | 山东青岛
739 | 种植施肥机械 | 播种机械 | 根茎类种子播种机 | 2-3行根茎类种子播种机 | 青岛璞盛机械有限公司 | 马铃薯种植机 | 2CM-2A2 | 播种行数:2行 | 播种行数:2行；播种垄数:2垄；结构型式:悬挂式；外形尺寸(长*宽*高):2850*1960*1630mm；传动方式:地轮链传动(播种•施肥)；开沟器型式:双面犁尖式(种)/圆盘式(肥) ；开沟器数量：2；排种器型式：种勺；排种器数量：16×2（个）；种子箱容积：60×2L；排肥器型式：外槽轮式；排肥器数量：2（个）；肥料箱容积：100L；地轮型式：胶轮；地轮直径：520mm；镇压器型式：覆土板式；配套动力:22.1-29.4轮式拖拉机；工作宽幅:1600mm | / | 2021/12/31 | 山东青岛
740 | 种植施肥机械 | 播种机械 | 根茎类种子播种机 | 2-3行根茎类种子播种机 | 玉田县万佳农机有限公司 | 马铃薯种植机 | 2CM-2 | 播种行数:2行 | 配套动力范围（kW）：18-37；外形尺寸（工作状态，长×宽×高)mm：2020×1310×1630；结构质量（kg）：340；行距（cm）：20-28；工作行数：2行；工作幅宽（cm）：90-110；传动机构型式：万向节传动；排钟器型式：勺轮式；排钟器数量：2个；排肥器型式：槽轮式；排肥器数量：4个；开沟器型式：铧式；地轮型式：橡胶轮；地轮直径：700mm | / | 2018/12/31 | 河北省
741 | 种植施肥机械 | 播种机械 | 根茎类种子播种机 | 2-3行根茎类种子播种机 | 黑龙江德沃科技开发有限公司 | 马铃薯施肥种植机 | 2CMZ-2 | 播种行数:2行. | 工作行数：2行，外形尺寸(长×宽×高):2350×2200×2000mm，结构质量：1060kg，适应行距：80/85/90cm，工作幅宽：160-180cm，排种器型式：舀上勺式，排种器数量：2个，排肥器型式：绞龙推送式，排肥器数量：2个，传动机构型式：链传动，开沟器型式：深松杆齿，地轮型式：人字花胶轮，地轮直径：76cm，配套动力范围：73.5kW。 | / | 2019/12/31 | 黑龙江省
742 | 种植施肥机械 | 播种机械 | 根茎类种子播种机 | 2-3行根茎类种子播种机 | 山东希成农业机械科技有限公司 | 马铃薯种植机 | 2CM-2 | 播种行数:2行 | 配套动力（kW）：≥45轮式拖拉机；工作状态外形尺寸（长×宽×高）（mm）：1810×2100×1840；结构质量（kg）：705；行距（cm）：90；工作行数：2行；工作幅宽(cm)：140-180；传动机构型式：地轮链传动；排种器型式：碗勺式；排种器数量：2×30个；开沟器型式：双面犁尖式；开沟器数量：2个；种箱容积：750L；地轮型式：人字形橡胶轮胎；地轮直径：ø750mm；覆土器型式：圆盘式 | / | 2021/12/31 | 山东省
743 | 种植施肥机械 | 播种机械 | 根茎类种子播种机 | 2-3行根茎类种子播种机 | 青岛洪珠农业机械有限公司 | 马铃薯种植机 | 2CM-2C | 播种行数:2行 | 配套动力范围（kW）：18.4-25.7 kW（轮式拖拉机）；外形尺寸（工作状态，长×宽×高)mm：2620x1340x1590；结构质量（kg）：454；行距（cm）：22-28；工作行数:1垄2行；工作幅宽（cm）：80-100；传动机构型式：轮链传动（种植、施肥）+中央齿轮传动（起垄）；排种器型式：链勺式；排种器数量：2组；排肥器型式：外槽轮式；排肥器数量：2个；开沟器型式：双面犁尖式/尖铲式；开沟器数量：2/1；种子箱容积：170L；肥箱容积：110L（如果有）；地轮型式：人字型橡胶轮；地轮直径：560mm；覆土器型式：起垄刀式；镇压器型式：无 | / | 2020/12/31 | 山东省
744 | 种植施肥机械 | 播种机械 | 根茎类种子播种机 | 2-3行根茎类种子播种机 | 青岛璞盛机械有限公司 | 马铃薯种植机 | 2CM-2A | 播种行数:2行 | 外形尺寸(长*宽*高):2660*1350*1630mm；结构质量:463kg；配套动力:29.4-36.8轮式拖拉机；工作宽幅:900-1200mm；垄上行距：220-280mm；株距：28、31、34cm；传动机构型式:地轮链传动(种植•施肥)+中央齿轮传动(起垄)；排种器型式：链勺式；排种器数量：2组；种子箱容积：270L；排肥箱型式：外槽轮式；排肥器数量：2个；肥料箱容积：120L；开沟器型式（种/肥）：双面犁尖式/圆盘式；开沟器数量（种/肥）：2/1；镇压器型式：覆土板式；地轮型式：人字形橡胶轮；地轮直径：520mm | / | 2021/12/31 | 山东青岛
745 | 种植施肥机械 | 播种机械 | 根茎类种子播种机 | 4行及以上根茎类种子播种机 | 青岛璞盛机械有限公司 | 马铃薯种植机 | 2CM-4 | 播种行数:4行 | 外形尺寸(长*宽*高):1530*1510*1630mm；结构质量:490kg；配套动力:33.1-40.4轮式拖拉机；工作宽幅:1000-1400mm；垄距:700mm；株距:36、41、46cm；传动机构型式:地轮链传动；排种器型式：链勺式；排种器数量：4组；种子箱容积：320L；排肥器型式：外槽轮式；排肥器数量：2个；肥料箱容积：170L；开沟器型式（种/肥）：双面犁尖式/圆盘式；开沟器数量（种/肥）：2/2；镇压器型式：覆土板式；地轮型式：人字形胶轮；地轮直径：520mm | / | 2020/12/31 | 山东青岛
746 | 种植施肥机械 | 播种机械 | 根茎类种子播种机 | 4行及以上根茎类种子播种机 | 青岛洪珠农业机械有限公司 | 马铃薯种植机 | 2CM-2/4 | 播种行数:4行 | 配套动力范围（kW）：73.5-88.2kW（轮式拖拉机）；外形尺寸（工作状态，长×宽×高)mm：3520x2380x1620；结构质量（kg）：1120；行距（cm）：23；工作行数:2垄4行；工作幅宽（cm）：210；传动机构型式：地轮链传动；排种器型式：种勺式；排种器数量：21*4；排肥器型式：外槽轮式；排肥器数量：4个；开沟器型式：双面犁尖式/尖铲式；开沟器数量：4/2；种子箱容积：400L；肥箱容积：160L（如果有）；地轮型式：人字型橡胶轮；地轮直径：600mm；覆土器型式：圆盘式；镇压器型式：无 | / | 2018/12/31 | 山东省
747 | 种植施肥机械 | 播种机械 | 根茎类种子播种机 | 4行及以上根茎类种子播种机 | 青岛开田农业机械有限公司 | 马铃薯种植机 | 2CM-4 | 播种行数:4行 | 配套动力范围（kW）：33.1-44.1四轮拖拉机； 外形尺寸（长×宽×高）mm：1700×1540×1350； 结构质量：450kg； 行距(mm)：65-70可调； 工作行数：4； 工作幅宽：1340mm； 传动方式：地轮链传动（播种、施肥）； 排种器型式：链勺式； 排种器数量：4组； 排肥器型式：外槽轮式； 排肥器数量：4； 开沟器型式：双面铲尖式； 开沟器数量：2个； 地轮型式：橡胶轮； 地轮直径：580mm； | / | 2021/12/31 | 山东省
748 | 种植施肥机械 | 播种机械 | 根茎类种子播种机 | 4行及以上根茎类种子播种机 | 青岛菲尔特工业有限公司 | 马铃薯种植机 | 2CM-4 | 播种行数:4行 | 配套动力范围（kW）：73.5-88.2；外形尺寸（工作状态，长*宽*高）mm：2100*3800*1670；结构质量（kg）：1250；行距（cm）：60-90CM；工作行数：4垄4行；工作幅宽（cm）：360；传动机构型式：悬挂式 ；排种器型式：链勺式；排种器数量：4组；排肥器型式：外槽轮式；排肥器数量：4个；开沟器型式：滑刀式；开沟器数量：8个；种子箱容积：900L；肥箱容积240*2L；地轮型式：橡胶轮；地轮直径：660。 | / | 2021/12/31 | 山东省
749 | 种植施肥机械 | 播种机械 | 根茎类种子播种机 | 4行及以上根茎类种子播种机 | 青岛开田农业机械有限公司 | 马铃薯种植机 | 2CMMFX-4 | 播种行数:4行 | 配套动力范围（kW）：51.5-73.5四轮拖拉机； 外形尺寸（长×宽×高）mm：3200*1800*1700； 结构质量：1100kg； 行距(cm)：12-15； 工作行数：4； 工作幅宽：1600mm； 传动方式：地轮链传动（播种、施肥）； 排种器型式：链勺式； 排种器数量：4组； 排肥器型式：外槽轮式； 排肥器数量：4； 开沟器型式：双面铲尖式； 开沟器数量：2个； 地轮型式：橡胶轮； 地轮直径：580mm； 覆土器型式：旋耕覆土式； | / | 2021/12/31 | 山东省
750 | 种植施肥机械 | 播种机械 | 根茎类种子播种机 | 4行及以上根茎类种子播种机 | 山东希成农业机械科技有限公司 | 马铃薯种植机 | 2CMX-4 | 播种行数:4行 | 配套动力(kW）：92-132.3；工作状态外形尺寸（长×宽×高（mm））：1810×3990×1840；结构质量(kg)：1050；行距(cm)：70-90;工作行数：4行；工作幅宽（cm）:280-360;传动机构型式：链条传动；排种器型式：碗勺式；排种器数量：4×30个；开沟器型式：双面犁尖式；开沟器数量：4个；种箱容积：1500L；地轮型式：胶轮；地轮直径：ø750mm；覆土器型式：圆盘式 | / | 2021/12/31 | 山东省
751 | 种植施肥机械 | 播种机械 | 根茎类种子播种机 | 4行及以上根茎类种子播种机 | 玉田县万佳农机有限公司 | 马铃薯种植机 | 2CM-4 | 播种行数:4行 | 配套动力范围（kW）：58.8~88.2；外形尺寸（工作状态,长×宽×高）mm：2050×2200×1620；结构质量（kg）：900；行距(cm)：窄：25，宽：70 ~78；工作行数：4行；工作幅宽(cm)：160~170；传动机构型式；链传动+轴传动；排种器型式：升运式；排种器数量：4个；排肥器型式：外槽轮式；排肥器数量：4个；开沟器型式：种：芯铧式，肥：双圆盘式；地轮型式：橡胶充气轮；地轮直径：600mm； | / | 2021/12/31 | 河北省
752 | 种植施肥机械 | 播种机械 | 根茎类种子播种机 | 4行及以上根茎类种子播种机 | 黑龙江德沃科技开发有限公司 | 牵引式马铃薯播种机 | 2CMQ-4 | 播种行数:4行 | 工作行数：4行，结构型式：牵引式，工作状态外形尺寸(长×宽×高):2600×4000×2065mm，排种器型式：舀勺式，数量：4个，排肥器型式：绞龙螺旋推送，排肥器数量：4个，开沟器型式：靴式，开沟器数量：4个，种/肥箱容积：3000/1000L，地轮型式：橡胶轮，地轮直径860mm，传动型式：地轮，配套动力：≥88.2kW。 | / | 2021/12/31 | 黑龙江省
753 | 种植施肥机械 | 播种机械 | 免耕播种机 | 7-11行免耕条播机 | 邓州市宏达机械制造有限公司 | 免耕施肥播种机 | 2BMSF-10(6) | 播种行数:10行 | 配套动力范围：51.5kW-69.9kW 外形尺寸（长×宽×高）：1850mm×2230mm×1340mm 结构质量：706kg 行距：18-20cm 工作行数：10行 工作幅宽：200cm 传动机构型式：链齿传动 排种器型式：窝眼外槽轮组合 排种器数量：10个 排肥器型式：外槽轮 排肥器数量：6个 开沟器型式：圆盘式 开沟器数量：10个 种子箱容积：101L 肥箱容积：198L 地轮型式：滚筒式 地轮直径：320mm 覆土器型式：板式 镇压器型式：滚筒式 破茬清垄工作部件形式：旋耕刀、圆盘 | / | 2019/12/31 | 河南省
754 | 种植施肥机械 | 播种机械 | 免耕播种机 | 7-11行免耕条播机 | 洛阳市鑫乐机械设备有限公司 | 全还田防缠绕免耕施肥播种机 | 2BMQF-5/10 | 播种行数:10行. | 配套动力范围36.8-40.5kW；外形尺寸（长×宽×高）1600×1860×1310mm；结构质量：660kg；行距小麦（宽窄行）220+120mm；播种行数：10行；工作幅宽1530mm；传动机构形式：万向节、齿轮、链条传动；排种器形式：外槽轮式；排种器数量：10个；排肥器形式：外槽轮式；排肥器数量：5个；开沟器形式：圆盘锯齿刀与锄铲组合式；种子箱容积：0.08m³；肥箱容积：0.13m³；地轮形式：单体镇压轮；地轮直径：460mm； | / | 2019/12/31 | 河南省
755 | 种植施肥机械 | 播种机械 | 免耕播种机 | 7-11行免耕条播机 | 庆阳布谷鸟机械制造有限公司 | 免耕旋播机 | 2BMG-150 | 播种行数:10行 | 配套动力范围（kW）：22.1-29.4；外形尺寸（工作状态，长×宽×高)mm：1665×1805×1230；结构质量（kg）：439；行距（cm）：16；；工作行数:10行；工作幅宽（cm）：160；传动机构型式：链条；排种器型式：外槽轮式；排种器数量：10个；排肥器型式：外槽轮式；排肥器数量：5个；开沟器型式：圆盘式；开沟器数量：10个；种子箱容积：70L；肥箱容积：70L）；地轮型式：钢圈式；地轮直径：350mm；覆土器型式：圆盘式；镇压器型式：钢圈式；破茬清垄工作部件型式：旋耕刀； | / | 2020/12/31 | 甘肃省
756 | 种植施肥机械 | 播种机械 | 免耕播种机 | 7-11行免耕条播机 | 河南沃正实业有限公司 | 免耕施肥播种机 | 2BMSF-10/5 | 播种行数:10行 | 规格型号：2BMsF-10/5；外形尺寸（长×宽×高）：1665×2125×1275（mm）；结构质量：660kg；行距：19（窄13、宽25）cm；工作幅宽：1900mm；排种器形式：外槽轮；数量：10个；排肥器型式：外槽轮：数量5个；地轮：型式：辊筒：直径：43cm；传动机构：链传动；开沟器：综合式（旋耕刀+剪铲式）；防堵工作部件形式：旋耕刀；配套动力：36.8～44.1kW。 | / | 2021/12/31 | 河南省
757 | 种植施肥机械 | 播种机械 | 免耕播种机 | 7-11行免耕条播机 | 洛阳市鑫乐机械设备有限公司 | 全还田防缠绕免耕施肥播种机 | 2BMQF-4/8 | 播种行数:8 | 配套动力范围25.8-29.4kW；外形尺寸（长×宽×高）1600×1960×1270mm；结构质量：520kg；行距小麦（宽窄行）240+120mm；播种行数：8行；工作幅宽1280mm；传动机构形式万向节、齿轮、链条传动；排种器形式：外槽轮式；排种器数量：8个；排肥器形式：外槽轮式；排肥器数量：4个；开沟器形式：圆盘锯齿刀与锄铲组合式；种子箱容积：0.08m³；肥箱容积：0.08m³；地轮形式：单体镇压轮；地轮直径460mm； | / | 2019/12/31 | 河南省
758 | 种植施肥机械 | 播种机械 | 免耕播种机 | 12-18行免耕条播机 | 山东大华机械有限公司 | 免耕施肥播种机 | 2BMF-14/7 | 播种行数:14行 | 配套动力范围（kW）：73.5～95.6；外形尺寸（工作状态，长×宽×高)mm：1755×2445×1400；结构质量（kg）：925；行距（cm）：播种大行22、小行10、施肥32；工作行数：播种14，施肥7；工作幅宽（cm）：224；传动机构型式：链条传动；排种器型式：外槽轮；排种器数量：14；排肥器型式：外槽轮式；排肥器数量：7；开沟器型式：播种，弯管式，施肥：箭式；开沟器数量：播种14，施肥7；种子箱容积：134L；肥箱容积：228L；地轮型式：/；地轮直径：/；覆土器型式：/；镇压器型式：整体对行铁轮；破茬清垄工作部件型式：三角破茬刀；风机型号名称：/。 | / | 2021/12/31 | 山东省
759 | 种植施肥机械 | 播种机械 | 免耕播种机 | 12-18行免耕条播机 | 河南豪丰农业装备有限公司 | 免耕施肥播种机 | 2BMFQ-12/4 | 播种行数:12行 | 结构型式：三点悬挂机械式；配套动力范围：58.8～73.5kW；工作状态外形尺寸（长×宽×高）：1800×2485×1420mm；结构质量：916kg；作业小时生产率：0.5～0.9h㎡/h；行距：185（140+230）mm；工作行数:12行；工作幅宽：2220mm；排种器型式：外槽轮；数量：12个；驱动方式：空心铁轮；排肥器型式：外槽轮；数量：6个；驱动方式：空心铁轮；种/肥箱容积：90/135L；排量调节方式：螺杆；传动机构型式：链条；开沟器：型式：弯形圆管；数量：12个；深度调节范围：0～40mm；地轮：型式：空心铁轮；直径：400mm；高度调节范围：0～140mm；破茬清垄工作部件型式：盘刀；镇压器型式：空心铁轮。 | / | 2021/12/31 | 河南省
760 | 种植施肥机械 | 播种机械 | 免耕播种机 | 12-18行免耕条播机 | 山东大华机械有限公司 | 免耕施肥播种机 | 2BMF-16/8 | 播种行数:16行 | 配套动力范围（kW）：80.8～102.9；外形尺寸（工作状态，长×宽×高)mm：1755×2770×1400；结构质量（kg）：1480；行距（cm）：播种大行22、小行10、施肥32；；工作行数播种16，施肥8；工作幅宽（cm）：256；传动机构型式：链条传动；排种器型式：外槽轮式；排种器数量：16；排肥器型式：外槽轮式；排肥器数量：8；开沟器型式：播种：弯管式，施肥：箭式；开沟器数量：播种16，施肥8；种子箱容积：154L；肥箱容积：261L）；地轮型式：/；地轮直径：/；覆土器型式：/；镇压器型式：整体对行铁轮；破茬清垄工作部件型式：三角破茬刀；风机型号名称：/。 | / | 2021/12/31 | 山东省
761 | 种植施肥机械 | 播种机械 | 免耕播种机 | 12-18行免耕条播机 | 洛阳市鑫乐机械设备有限公司 | 全还田防缠绕免耕施肥播种机 | 2BMQF-7/14 | 播种行数:14行. | 配套动力范围69.9-73.5kW；外形尺寸（长×宽×高）1700×2570×1335mm；结构质量：830kg；行距小麦（宽窄行）200+100mm；播种行数：14行；工作幅宽2290mm；传动机构形式：万向节传动轴、齿轮传动；排种器形式：外槽轮式；排种器数量：14个；排肥器形式：外槽轮式；排肥器数量：7个；开沟器形式：硬茬靴式开沟器；种子箱容积：110L；肥箱容积：184L；地轮形式：光滑圆弧面；地轮直径：480mm。 | / | 2019/12/31 | 河南省
762 | 种植施肥机械 | 播种机械 | 免耕播种机 | 12-18行免耕条播机 | 河南沃正实业有限公司 | 免耕播种机 | 2BMSF-14/7 | 播种行数:14行 | 外形尺寸（长×宽×高）：1640×2900×1400（mm）；结构质量：840kg；行距：13、25cm（宽窄行）；工作幅宽：2500mm；排种器形式：外槽轮；数量：14个；排肥器型式：外槽轮：数量7个；地轮型式：镇压辊；直径：44cm；传动机构：链轮链条；开沟器：圆盘式；防堵工作部件形式：旋耕刀；配套动力：66.2～88.2kW。 | / | 2019/12/31 | 河南省
763 | 种植施肥机械 | 播种机械 | 免耕播种机 | 12-18行免耕条播机 | 河北农哈哈机械集团有限公司 | 免耕覆盖施肥播种机 | 2BMGF-14/7 | 播种行数:14行 | 外形尺寸（工作状态，长×宽×高)mm：2100×2350×1360；行距（cm）：宽：20；窄：10；工作行数；14；工作幅宽（cm）：210；传动机构型式：链轮、链条；排种器型式：钉轮式；排种器数量：14；排肥器型式：外槽轮式；排肥器数量：7；种箱容积：140L；肥箱容积：310L；开沟器型式：双圆盘式；开沟器数量：14；地轮型式：凸面镇压轮；地轮直径：425mm；覆土器型式：覆土板；镇压器型式：凸面镇压轮；破茬清垄工作部件型式：旋耕刀； | / | 2021/12/31 | 河北省
764 | 种植施肥机械 | 播种机械 | 免耕播种机 | 12-18行免耕条播机 | 河南沃正实业有限公司 | 免耕播种机 | 2BMSF-12/6 | 播种行数:12行 | 外形尺寸（长×宽×高）：1520×2550×1330（mm）；结构质量：780kg；行距：13、25cm（宽窄行）；工作幅宽：2200mm；排种器形式：外槽轮；数量：12个；排肥器型式：外槽轮；数量：6个；地轮型式：镇压辊；直径：44cm；传动机构：链轮链条；开沟器：圆盘式；防堵工作部件形式：旋耕刀；配套动力：44.1～58.8kW。 | / | 2019/12/31 | 河南省
765 | 种植施肥机械 | 播种机械 | 免耕播种机 | 12-18行免耕条播机 | 山东大华机械有限公司 | 免耕施肥播种机 | 2BMF-12/6 | 播种行数:12行 | 配套动力范围（kW）：66.2～88.2；外形尺寸（工作状态，长×宽×高)mm：1755×2125×1400；结构质量（kg）：885；行距（cm）：播种：大行22、小行10、施肥32；工作行数：播种12、施肥：6；工作幅宽（cm）：192；传动机构型式：链条传动；排种器型式：外槽轮式；排种器数量：12；排肥器型式：外槽轮式；排肥器数量：6；开沟器型式：播种：弯管式，施肥：箭式；开沟器数量：播种12，施肥：6；种子箱容积：115L；肥箱容积：195L；地轮型式：鼓形；地轮直径：470mm；覆土器型式：/；镇压器型式：整体对行铁轮；破茬清垄工作部件型式：直刀破茬刀；风机型号名称：/。 | / | 2021/12/31 | 山东省
766 | 种植施肥机械 | 播种机械 | 免耕播种机 | 12-18行免耕条播机 | 河南豪丰农业装备有限公司 | 免耕施肥播种机 | 2BMF-12/6 | 播种行数:12行 | 型号规格：2BMF-12/6型；结构型式：三点悬挂机械式；配套动力范围：58.8～80.8W；工作状态外形尺寸（长×宽×高）：1720×2480×1400mm；产品质量：860kg；作业速度范围：2.5～5km/h；作业小时生产率：0.47～0.94h㎡/h；行距：185（140+230）mm；工作行数:12行；工作幅宽：2220mm；排种器型式：外槽轮；数量：12个；驱动方式：空心铁轮；排肥器型式：外槽轮；数量：6个；驱动方式：空心铁轮；种/肥箱容积：97/140L；排量调节方式：螺杆；传动机构形式：链条；开沟器：型式：弯形圆管/箭铲式（种/肥）；数量：12/6个（种/肥）；深度调节范围：20～50/50～90mm（种/肥）；地轮：型式：空心铁轮；直径：φ440mm；高度调节范围：0～120mm；破茬清垄工作部件型式：ⅠT225/ⅠT225左+直刀；镇压器型式：空心铁轮。 | / | 2022/12/31 | 河南省
767 | 种植施肥机械 | 播种机械 | 免耕播种机 | 12-18行免耕条播机 | 邓州市宏达机械制造有限公司 | 免耕施肥播种机 | 2BMSF-13(8) | 播种行数:13行 | 配套动力范围：66.1kW-73.5kW 外形尺寸（长×宽×高）：1850mm×2520mm×1340mm 结构质量：850kg 行距：18-20cm 工作行数：13行 工作幅宽：230cm 传动机构型式：链齿传动 排种器型式：窝眼外槽轮组合 排种器数量：13个 排肥器型式：外槽轮 排肥器数量：8个 开沟器型式：圆盘式 开沟器数量：13个 种子箱容积：126L 肥箱容积：248L 地轮型式：滚筒式 地轮直径：320mm 覆土器型式：板式 镇压器型式：滚筒式 破茬清垄工作部件形式：旋耕刀、圆盘 | / | 2019/12/31 | 河南省
768 | 种植施肥机械 | 播种机械 | 免耕播种机 | 12-18行免耕条播机 | 山东大华机械有限公司 | 深松免耕施肥播种机 | 2BMYFS-16(5)/8(5)-4 | 播种行数:16行 | 配套动力范围（kW）：≥91.87；外形尺寸（工作状态，长×宽×高)mm：3160×2870×1660；结构质量（kg）：1700；行距（cm）：小麦20.3玉米65；工作行数；小麦16，玉米5;工作幅宽（cm）：325；传动机构型式：齿轮+链条+万向节；排种器型式：外槽轮式；排种器数量：小麦16玉米5；排肥器型式：外槽轮式；排肥器数量：小麦8，玉米5；排种开沟器型式：圆盘式+苗带旋耕；排肥开沟器型式：凿式平铲+苗带旋耕；排种开沟器数量：小麦:16/玉米：5；排肥开沟器数量：小麦：8/玉米：5；种子箱容积：280L；肥箱容积：240L；地轮型式：圆柱式铁轮；地轮直径：450mm；覆土器型式：/；镇压器型式：/；破茬清垄工作部件型式：/；风机型号名称：/。 | / | 2021/12/31 | 山东省
769 | 种植施肥机械 | 播种机械 | 免耕播种机 | 12-18行免耕条播机 | 洛阳市鑫乐机械设备有限公司 | 全还田防缠绕免耕施肥播种机 | 2BMQF-8/16 | 播种行数:16行. | 配套动力范围80.9-95.6kW；外形尺寸（长×宽×高）1700×2880×1325mm；结构质量：960kg；行距小麦（宽窄行）220+120mm；播种行数：16行；工作幅宽2650mm；传动机构形式：万向节传动轴、齿轮传动；排种器形式：外槽轮式；排种器数量：16个；排肥器形式：外槽轮式；排肥器数量：8个；开沟器形式：硬茬靴式开沟器；种子箱容积：127L；肥箱容积：210L；地轮形式：光滑圆弧面；地轮直径：480mm。 | / | 2019/12/31 | 河南省
770 | 种植施肥机械 | 播种机械 | 免耕播种机 | 12-18行免耕条播机 | 河北农哈哈机械集团有限公司 | 免耕覆盖施肥播种机 | 2BMGF-18/9 | 播种行数:18行 | 外形尺寸（工作状态，长×宽×高)mm：2150×2850×1400；行距（cm）：宽：20；窄：10；工作行数；18；工作幅宽（cm）：270；传动机构型式：链轮、链条；排种器型式：钉轮式；排种器数量：18；排肥器型式：外槽轮式；排肥器数量：9；种箱容积：174L；肥箱容积：390L；开沟器型式：双圆盘式；开沟器数量：18；地轮型式：凸面镇压轮；地轮直径：425mm；镇压器型式：凸面镇压轮；破茬清垄工作部件型式：旋耕刀； | / | 2021/12/31 | 河北省
771 | 种植施肥机械 | 播种机械 | 免耕播种机 | 12-18行免耕条播机 | 洛阳市鑫乐机械设备有限公司 | 全还田防缠绕免耕施肥播种机 | 2BMQF-6/12 | 播种行数:12行. | 配套动力范围55.2-66.2kW；外形尺寸（长×宽×高）1695×2270×1325mm；结构质量：720kg；行距小麦（宽窄行）240+120mm；播种行数：12行；工作幅宽2040mm；传动机构形式：万向节传动轴、齿轮传动；排种器形式：外槽轮式；排种器数量：12个；排肥器形式：外槽轮式；排肥器数量：6个；开沟器形式：硬茬靴式开沟器；种子箱容积：98L；肥箱容积162L；地轮形式：光滑圆弧面；地轮直径：480mm。 | / | 2019/12/31 | 河南省
772 | 种植施肥机械 | 播种机械 | 免耕播种机 | 19-24行免耕条播机 | 山东奥龙农业机械制造有限公司 | 免耕施肥播种机 | 2BMF-22/11 | 播种行数:22行 | 配套动力范围（kW）：≥73.5；外形尺寸（工作状态，长×宽×高)（mm）：1590×3430×1400；结构质量（kg）：950；行距（cm）：12+17；工作行数（行）：22；工作幅宽（cm）：310；传动机构型式：镇压轮+链传动；排种器型式：外槽轮；排种器数量（个）：11（每个排种器播种2行）；排肥器型式：外槽轮式；排肥器数量（个）：11；开沟器型式：锄铲式；开沟器数量：11；种子箱容积（L）：196；肥箱容积（L）：362；地轮型式：无胎胶轮；地轮直径（mm）：380；覆土器型式：无；镇压器型式：无胎胶轮；破茬清垄工作部件型式：灭茬刀；风机型号名称：无。 | / | 2019/12/31 | 山东省
773 | 种植施肥机械 | 播种机械 | 免耕播种机 | 19-24行免耕条播机 | 中机美诺科技股份有限公司 | 免耕播种机 | 2BFM24(6124) | 播种行数:24行 | 配套动力范围（kW）：≥88；外形尺寸（工作状态，长×宽×高)mm：4190×4750×2150；结构质量（kg）：3742；行距（cm）：15；；工作行数：24；工作幅宽（cm）：360；传动机构型式：地轮、链条传动；排种器型式：外槽轮；排肥器型式：垂直星轮；开沟器型式：双圆盘；地轮型式：胶轮；地轮直径：1000mm； | / | 2019/12/31 | 北京市
774 | 种植施肥机械 | 播种机械 | 免耕播种机 | 19-24行免耕条播机 | 山东奥龙农业机械制造有限公司 | 免耕施肥播种机 | 2BMF-20/10 | 播种行数:20行 | 配套动力范围（kW）：≥73.5；外形尺寸（工作状态，长×宽×高)（mm）：1580×3130×1400；结构质量（kg）：890；行距（cm）：12+17；工作行数（行）：20；工作幅宽（cm）：290；传动机构型式：镇压轮+链传动；排种器型式：外槽轮；排种器数量（个）：10（每个排种器播种2行）；排肥器型式：外槽轮式；排肥器数量（个）：10；开沟器型式：锄铲式；开沟器数量：10；种子箱容积（L）：178；肥箱容积（L）：328；地轮型式：无胎胶轮；地轮直径（mm）：380；覆土器型式：无；镇压器型式：无胎胶轮；破茬清垄工作部件型式：灭茬刀；风机型号名称：无。 | / | 2019/12/31 | 山东省
775 | 种植施肥机械 | 播种机械 | 免耕播种机 | 2-3行免耕穴播机 | 西安勤和农业机械有限公司 | 玉米免耕播种机 | 2BFY-3 | 普通排种器；播种行数:3行 | 配套动力范围（kW）：36.8-44.18；外形尺寸（工作状态，长×宽×高)mm：1760×1390×940；结构质量（kg）： 230；行距（cm）：45-70；；工作行数；3行；工作幅宽（cm）：210；传动机构型式：齿轮+链传动；排种器型式： 指夹式；排种器数量：3个；排肥器型式：外槽轮式；排肥器数量：3个；开沟器型式：凿型+锄铲式；开沟器数量：3锄铲式；地轮型式：铁轮；地轮直径：380mm | / | 2018/12/31 | 陕西省
776 | 种植施肥机械 | 播种机械 | 免耕播种机 | 2-3行免耕穴播机 | 西安新舟农业机械制造有限公司 | 玉米免耕精量播种机 | 2BFY-2 | 普通排种器；播种行数:2行 | 配套动力范围（kW）：11-18.4；外形尺寸（工作状态，长×宽×高)mm：1560×1290×1080；结构质量（kg）：170；行距（cm）：50-70；工作行数2行；工作幅宽（cm）：100-140；传动机构型式：轴传+链传；排种器型式：勺轮；排种器数量：2个；排肥器型式：外槽轮式；排肥器数量：2个；开沟器型式：芯铧式；开沟器数量：2+2个；种子箱容积：16L；肥箱容积：50L；地轮型式：橡胶轮；地轮直径：380mm；镇压器型式：地轮；破茬清垄工作部件型式：转辊式。 | / | 2022/12/31 | 陕西省
777 | 种植施肥机械 | 播种机械 | 免耕播种机 | 2-3行免耕穴播机 | 邓州市宏达机械制造有限公司 | 玉米免耕播种机 | 2BMFY-2 | 普通排种器；播种行数:2行 | 配套动力范围：8.8kW-22kW 外形尺寸（长×宽×高）：1340mm×1310mm×1000mm 结构质量：182kg 行距：55-60cm 工作行数：2行 工作幅宽：120cm 传动机构型式：链齿传动 排种器型式：外槽轮 排种器数量：2个 排肥器型式：外槽轮 排肥器数量：2个 开沟器型式： 锄铲式 开沟器数量：2个 种子箱容积：18L 肥箱容积：75L 地轮型式：轮式 地轮直径：400mm 覆土器型式：板式 镇压器型式：地轮 破茬清垄工作部件型式：防缠绕筒、箭铲 | / | 2019/12/31 | 河南省
778 | 种植施肥机械 | 播种机械 | 免耕播种机 | 2-3行免耕穴播机 | 西安新舟农业机械制造有限公司 | 玉米免耕精量播种机 | 2BFYZ-3 | 普通排种器；播种行数:3行 | 配套动力范围（kW）：14.7-29.4；外形尺寸（工作状态，长×宽×高)mm：1350×1600×1000；结构质量（kg）：240；行距（cm）：50-68；工作行数3行；工作幅宽（cm）：230；传动机构型式：齿轮传动+链传动；排种器型式：指夹式；排种器数量：3个；排肥器型式：外槽轮式；排肥器数量：3个；开沟器型式：肥：锄铲式、种;凿型；开沟器数量：3+3个；种子箱容积：24L；肥箱容积：112L；地轮型式：橡胶轮；地轮直径：345mm；镇压器型式：地轮；破茬清垄工作部件型式：转辊式。 | / | 2018/12/31 | 陕西省
779 | 种植施肥机械 | 播种机械 | 免耕播种机 | 2-3行免耕穴播机 | 西安户县双永农具制造有限公司 | 玉米精量免耕施肥播种机 | 2BMF/S-2 | 普通排种器；播种行数:2行 | 配套动力范围（kW）：13.2-36.75；外形尺寸（工作状态，长×宽×高)mm：1450×1280×1200；结构质量（kg）：196；行距（cm）：70；工作行数2行；工作幅宽（cm）：140；传动机构型式：地轮+链条+传动轴；排种器型式：勺轮式；排种器数量：2个；排肥器型式：外槽轮式；排肥器数量：2个；开沟器型式：肥开沟：锄铲式、种开沟：芯铧式；开沟器数量：2+2个；种子箱容积：8×2L；肥箱容积：104L；地轮型式：铁轮；地轮直径：360mm;镇压器型式：地轮；破茬清垄工作部件型式：转辊式。 | / | 2022/12/31 | 陕西省
780 | 种植施肥机械 | 播种机械 | 免耕播种机 | 2-3行免耕穴播机 | 西安新舟农业机械制造有限公司 | 玉米免耕精量播种机 | 2BFY-3 | 普通排种器；播种行数:3行 | 配套动力范围（kW）：17.4-29.4；外形尺寸（工作状态，长×宽×高)mm：1560×1700×1150；结构质量（kg）：240；行距（cm）：50-70；工作行数3行；工作幅宽（cm）：150-210；传动机构型式：轴传+链传；排种器型式：勺轮；排种器数量：3个；排肥器型式：外槽轮式；排肥器数量：3个；开沟器型式：芯铧式；开沟器数量：3+3个；种子箱容积：24L；肥箱容积：112L；地轮型式：橡胶轮；地轮直径：380mm；镇压器型式：地轮；破茬清垄工作部件型式：转辊式。 | / | 2022/12/31 | 陕西省
781 | 种植施肥机械 | 播种机械 | 免耕播种机 | 2-3行免耕穴播机 | 西安户县双永农具制造有限公司 | 玉米精量免耕施肥播种机 | 2BMF/S-3 | 普通排种器；播种行数:3行 | 配套动力范围（kW）：22.1-58.8；外形尺寸（工作状态，长×宽×高)mm：1430×1780×1200；结构质量（kg）：282；行距（cm）：70；工作行数3行；工作幅宽（cm）：210；传动机构型式：地轮+链条+传动轴；排种器型式：勺轮式；排种器数量：3个；排肥器型式：外槽轮式；排肥器数量：3个；开沟器型式：肥开沟：锄铲式、种开沟：芯铧式；开沟器数量：3+3个；种子箱容积：8×3L；肥箱容积：150L；地轮型式：铁轮；地轮直径：360mm；;镇压器型式：地轮；破茬清垄工作部件型式：转辊式。 | / | 2022/12/31 | 陕西省
782 | 种植施肥机械 | 播种机械 | 免耕播种机 | 2-3行免耕穴播机 | 西安户县双永农具制造有限公司 | 玉米精量免耕施肥播种机 | 2BJMF-3 | 普通排种器；播种行数:3行 | 配套动力范围（kW）：22.05-40.4；外形尺寸（工作状态，长×宽×高)mm：1135×1820×980；结构质量（kg）：288；行距（cm）：70；工作行数3行；工作幅宽（cm）：210；传动机构型式：传动轴、链条；排种器型式：指夹式；排种器数量：3个；排肥器型式：外槽轮式；排肥器数量：3个；开沟器型式：双翼铲式；开沟器数量：3个；种子箱容积：8×3L；肥箱容积：107.5L；地轮型式：镇压轮；地轮直径：360mm;镇压器型式：地轮；破茬清垄工作部件型式：转辊式。 | / | 2018/12/31 | 陕西省
783 | 种植施肥机械 | 播种机械 | 免耕播种机 | 2-3行免耕穴播机 | 山东大华机械有限公司 | 玉米清茬免耕施肥精量播种机 | 2BMYFC-3/3 | 普通排种器；播种行数:3行 | 配套动力范围（kW）：≥36.8；外形尺寸（工作状态，长×宽×高)mm：2050×2050×1250；结构质量（kg）510：；行距（cm）：60；；工作行数3；工作幅宽（cm）：180；传动机构型式：链条+万向节+齿轮；排种器型式：勺盘式；排种器数量：3；排肥器型式：外槽轮；排肥器数量：3；排种开沟器型式：尖铲式；排肥开沟器型式：铲锄式；排种开沟器数量：3；排肥开沟器数量：3；种子箱容积：7.2×3L；肥箱容积：120L；地轮型式：胶轮；地轮直径：400mm；覆土器型式：马蹄板；镇压器型式：地轮镇压，破茬清垄工作部件型式：旋刀式；风机型号名称：/。 | / | 2021/12/31 | 山东省
784 | 种植施肥机械 | 播种机械 | 免耕播种机 | 2-3行免耕穴播机 | 西安永发农机工贸有限公司 | 免耕施肥播种机 | 2BMJ-2 | 普通排种器；播种行数:2行 | 构型式：悬挂式；排种器型式：指夹式；排种器数量：2个；排肥器型式：外槽轮式；排肥器数量：2；开沟器型式：凿式（铸钢组合）；开沟器数量：4个；种子箱容积：5L；肥箱容积：15L）；地轮型式：胶皮轮；地轮直径：400mm；覆土器型式：犁铧式；镇压器型式：轮式 | / | 2019/12/31 | 陕西省
785 | 种植施肥机械 | 播种机械 | 免耕播种机 | 2-3行免耕穴播机 | 西安新舟农业机械制造有限公司 | 玉米免耕精量播种机 | 2BFYZ-2 | 普通排种器；播种行数:2行 | 配套动力范围（kW）：11-18.4；外形尺寸（工作状态，长×宽×高)mm：1350×1200×1000；结构质量（kg）：160；行距（cm）：50-70；工作行数2行；工作幅宽（cm）：140；传动机构型式：齿轮传动+链传动；排种器型式：指夹式；排种器数量：2个；排肥器型式：外槽轮式；排肥器数量：2个；开沟器型式：肥：锄铲式、种;凿型；开沟器数量：2+2个；种子箱容积：16L；肥箱容积：50L；地轮型式：橡胶轮；地轮直径：345mm；镇压器型式：地轮；破茬清垄工作部件型式：转辊式。 | / | 2018/12/31 | 陕西省
786 | 种植施肥机械 | 播种机械 | 免耕播种机 | 2-3行免耕穴播机 | 西安户县双永农具制造有限公司 | 玉米精量免耕施肥播种机 | 2BJMF-2 | 普通排种器；播种行数:2行 | 配套动力范围（kW）：13.2-18.4；外形尺寸（工作状态，长×宽×高)mm：1135×1090×950；结构质量（kg）：188；行距（cm）：70；工作行数2行；工作幅宽（cm）：140；传动机构型式：传动轴、链条；排种器型式：指夹式；排种器数量：2个；排肥器型式：外槽轮式；排肥器数量：2个；开沟器型式：双翼铲式；开沟器数量：2个；种子箱容积：8×2L；肥箱容积：61.6L；地轮型式：镇压轮；地轮直径：360mm；镇压器型式：地轮；破茬清垄工作部件型式：转辊式。 | / | 2018/12/31 | 陕西省
787 | 种植施肥机械 | 播种机械 | 免耕播种机 | 2-3行免耕穴播机 | 西安户县双永农具制造有限公司 | 玉米免耕施肥播种机 | 2BMF-3 | 普通排种器；播种行数:3行 | 配套动力范围（kW）：22.1-40.4；外形尺寸（工作状态，长×宽×高)mm：1430×1780×1200；结构质量（kg）：282；行距（cm）：70；工作行数3行；工作幅宽（cm）：210；传动机构型式：传动轴、链条；排种器型式：指夹式；排种器数量：3个；排肥器型式：外槽轮式；排肥器数量：3个；开沟器型式：铲式；开沟器数量：3个；种子箱容积：8×3L；肥箱容积：150L；地轮型式：镇压轮；地轮直径：360mm；镇压器型式：地轮；破茬清垄工作部件型式：转辊式。 | / | 2021/12/31 | 陕西省
788 | 种植施肥机械 | 播种机械 | 免耕播种机 | 2-3行免耕穴播机 | 河南豪丰农业装备有限公司 | 玉米免耕施肥播种机 | 2BMFY-2 | 普通排种器；播种行数:2行 | 型号规格：2BMFY-2型；结构型式：三点悬挂机械式；配套动力范围：13.2～22.1kW；工作状态外形尺寸（长×宽×高）：1510×1450×1140mm；结构质量：170kg；作业速度范围：2～4km/h；作业小时生产率：0.20～0.41h㎡/h；行距：600mm；工作行数：2行；工作幅宽：1200mm；排种器型式：勺轮式；数量:2个；驱动方式：地轮；排肥器型式：外槽轮；数量：2个；驱动方式：地轮；种/肥箱容积：10×2个/75L；排量调节方式：挡位/丝杆（播种/施肥）；传动机构型式：链条；开沟器：型式：靴式；数量：4（播种、施肥各2）个；深度调节范围：播种30～50mm/施肥50～100mm；地轮型式：橡胶轮；直径：Ф400mm；覆土器型式：翼形；镇压器型式：橡胶轮。 | / | 2021/12/31 | 河南省
789 | 种植施肥机械 | 播种机械 | 免耕播种机 | 2-3行免耕穴播机 | 河南沃正实业有限公司 | 玉米免耕穴播机 | 2BMZJ-2 | 普通排种器；播种行数:2行 | 外形尺寸（长×宽×高）：1550×1270×1130（mm）；结构质量：220kg；行距：600mm；工作行数：2行；工作幅宽：1200mm；排种器形式：转仓勺式，数量2个；排肥器形式：外槽轮式：数量2个；传动机构：链轮链条；开沟器形式：剪铲式；地轮形式：橡胶轮胎；直径：40cm；防堵工作部件形式：防缠绕筒；配套动力：12.5～29.4kW。 | / | 2019/12/31 | 河南省
790 | 种植施肥机械 | 播种机械 | 免耕播种机 | 2-3行免耕穴播机 | 西安户县双永农具制造有限公司 | 玉米免耕施肥播种机 | 2BMF-2 | 普通排种器；播种行数:2行 | 配套动力范围（kW）：13.2-18.4；外形尺寸（工作状态，长×宽×高)mm：1450×1280×1200；结构质量（kg）：196；行距（cm）：70；工作行数2行；工作幅宽（cm）：140；传动机构型式：传动轴、链条；排种器型式：指夹式；排种器数量：2个；排肥器型式：外槽轮式；排肥器数量：2个；开沟器型式：铲式；开沟器数量：2个；种子箱容积：8×2L；肥箱容积：104L；地轮型式：镇压轮；地轮直径：360mm；镇压器型式：地轮；破茬清垄工作部件型式：转辊式。 | / | 2018/12/31 | 陕西省
791 | 种植施肥机械 | 播种机械 | 免耕播种机 | 2-3行免耕穴播机 | 西安永发农机工贸有限公司 | 免耕施肥播种机 | 2BMJ-3 | 普通排种器；播种行数:3行 | 构型式：悬挂式；排种器型式：指夹式；排种器数量：3；排肥器型式：外槽轮式；排肥器数量：3；开沟器型式：凿式；开沟器数量：6；种子箱容积：5L；肥箱容积：23L）；地轮型式：胶皮轮；地轮直径：400mm；覆土器型式：犁铧式；镇压器型式：轮式 | / | 2019/12/31 | 陕西省
792 | 种植施肥机械 | 播种机械 | 免耕播种机 | 2-3行免耕穴播机 | 河南豪丰农业装备有限公司 | 玉米免耕施肥播种机 | 2BMFY-3 | 普通排种器；播种行数:3行 | 型号规格：2BMFY-3型；结构型式：三点悬挂机械式；配套动力范围：20.6～29.4kW；工作状态外形尺寸（长×宽×高）：1490×1825×1160mm；结构质量：234kg；作业速度范围：2～4km/h；作业小时生产率：0.31～0.61h㎡/h；行距：600mm；工作行数：3行；工作幅宽：1800mm；排种器型式：勺轮式；数量：3个；驱动方式：地轮；排肥器型式：外槽轮；数量：3个；驱动方式：地轮；种/肥箱容积：10×3个/110L；排量调节方式：挡位/丝杆（播种/施肥）；传动机构型式：链条；开沟器：型式：靴式；数量：6（播种、施肥各3）个；深度调节范围：播种30～50mm/施肥50～100mm；地轮型式：橡胶轮；直径：Ф400mm；覆土器型式：翼形；镇压器型式：橡胶轮。 | / | 2021/12/31 | 河南省
793 | 种植施肥机械 | 播种机械 | 免耕播种机 | 2-3行免耕穴播机 | 西安勤和农业机械有限公司 | 玉米免耕播种 | 2BFY-2 | 普通排种器；播种行数:2行 | 配套动力范围（kW）：11.3-13.3；外形尺寸（工作状态，长×宽×高)mm：1130×1390×940；结构质量（kg）： 150；行距（cm）：45-70；；工作行数；2行；工作幅宽（cm）：140；传动机构型式：齿轮+链传动；排种器型式： 指夹式；排种器数量：2个；排肥器型式：外槽轮式；排肥器数量：2个；开沟器型式：凿型+锄铲式；开沟器数量：2凿型+2锄铲式；地轮型式：铁轮；地轮直径：380mm | / | 2018/12/31 | 陕西省
794 | 种植施肥机械 | 播种机械 | 免耕播种机 | 4-5行免耕穴播机 | 山东海轮王农机制造有限公司 | 免耕玉米勺轮精密播种机 | 2BFYM-4 | 普通排种器,播种行数4行 | 外形尺寸（长×宽×高）mm：1620×2350×1130；结构质量kg：270；行距cm：65（适用50～70）；播种行数：4行；工作幅宽cm：260（200～280）;排种器型式：勺轮式；排种器数量：4个；排肥器型式：大外槽轮式；排肥器数量：4个；传动机构型式：地轮+轴传动（链传动）+链传动；开沟器型式：锄铲式；地轮型式及直径：人字形橡胶轮胎，54cm；防堵工作部件形式：圆筒式；配套动力范围kW：30～50。 | / | 2021/12/31 | 山东省
795 | 种植施肥机械 | 播种机械 | 免耕播种机 | 4-5行免耕穴播机 | 邓州市宏达机械制造有限公司 | 玉米免耕播种机 | 2BMFY-4 | 普通排种器；播种行数:4行 | 配套动力范围：36.5kW-73kW 外形尺寸（长×宽×高）：1450mm×2150mm×1000mm 结构质量：340kg 行距：55-60cm 工作行数：4行 工作幅宽：240cm 传动机构型式：链齿传动 排种器数量：4个 排肥器型式：外槽轮 排肥器数量：2个 开沟器型式： 锄铲式 开沟器数量：4个 种子箱容积：36L 肥箱容积：140L 地轮型式：轮式 地轮直径：400mm 覆土器型式：板式 镇压器型式：地轮 破茬清垄工作部件型式：防缠绕筒、箭铲 | / | 2019/12/31 | 河南省
796 | 种植施肥机械 | 播种机械 | 免耕播种机 | 4-5行免耕穴播机 | 西安户县双永农具制造有限公司 | 玉米精量免耕施肥播种机 | 2BMF/S-4 | 普通排种器；播种行数:4行 | 配套动力范围（kW）：36.8-73.5；外形尺寸（工作状态，长×宽×高)mm：1430×2350×1200；结构质量（kg）：376；行距（cm）：64；工作行数4行；工作幅宽（cm）：256；传动机构型式：地轮+链条+传动轴；排种器型式：勺轮式；排种器数量：4个；排肥器型式：外槽轮式；排肥器数量：4个；开沟器型式：肥开沟：锄铲式、种开沟：芯铧式；开沟器数量：4+4个；种子箱容积：8×4L；肥箱容积：86×2L；地轮型式：铁轮；地轮直径：360mm；镇压器型式：地轮；破茬清垄工作部件型式：转辊式。 | / | 2022/12/31 | 陕西省
797 | 种植施肥机械 | 播种机械 | 免耕播种机 | 4-5行免耕穴播机 | 山东奥龙农业机械制造有限公司 | 玉米深松免耕施肥精播机 | 2BMYFS-4/4-4A | 普通排种器；播种行数:4行 | 配套动力范围（kW）：≥73.5；外形尺寸（工作状态，长×宽×高)（mm）：2200×2400×1430；结构质量（kg）：840；行距（cm）：60；工作行数（行）：4；工作幅宽（cm）：240；传动机构型式：传动轴+链传动；排种器型式：指夹式排种器；排种器数量（个）：4；排肥器型式：外槽轮式；排肥器数量（个）：8；开沟器型式：深松铲（深施肥）+双圆盘；开沟器数量（个）：4；种子箱容积（L）：8×4；肥箱容积（L）：200；地轮型式：V型镇压辊；地轮直径（mm）：335；覆土器型式：无；镇压器型式：V型镇压轮；破茬清垄工作部件型式：防堵板；风机型号名称：无。 | / | 2021/12/31 | 山东省
798 | 种植施肥机械 | 播种机械 | 免耕播种机 | 4-5行免耕穴播机 | 河南沃正实业有限公司 | 玉米免耕精少量播种机 | 2BMZJ-5 | 普通排种器；播种行数:5行 | 外形尺寸（长×宽×高）：2190×2790×1130（mm）；结构质量：530kg；行距：600mm；工作行数：5行；工作幅宽：3000mm；排种器形式：转仓勺式；数量：5个；排肥器形式：外槽轮式，数量：5个；传动机构：地轮驱动；地轮形式：橡胶轮胎；直径：40cm；开沟器：靴式；配套动力：36.8～44.7kW。 | / | 2018/12/31 | 河南省
799 | 种植施肥机械 | 播种机械 | 免耕播种机 | 4-5行免耕穴播机 | 西安永发农机工贸有限公司 | 免耕施肥播种机 | 2BMJ-4 | 普通排种器；播种行数:4行 | 构型式：悬挂式；排种器型式：指夹式；排种器数量：4；排肥器型式：外槽轮式；排肥器数量：4；开沟器型式：凿式；开沟器数量：8；种子箱容积：5L；肥箱容积：30L）；地轮型式：胶皮轮；地轮直径：400mm；覆土器型式：犁铧式；镇压器型式：轮式 | / | 2019/12/31 | 陕西省
800 | 种植施肥机械 | 播种机械 | 免耕播种机 | 4-5行免耕穴播机 | 山东海轮王农机制造有限公司 | 免耕玉米勺轮精密播种机 | 2BFYM-5 | 普通排种器,播种行数5行 | 外形尺寸（长×宽×高）mm：1620×2600×1130；结构质量kg：345；行距cm：55（适用50～57）；播种行数：5行；工作幅宽cm：275（250～285）;排种器型式：勺轮式；排种器数量：5个；排肥器型式：大外槽轮式；排肥器数量：5个 | / | 2021/12/31 | 山东省
801 | 种植施肥机械 | 播种机械 | 免耕播种机 | 4-5行免耕穴播机 | 西安户县双永农具制造有限公司 | 玉米精量免耕施肥播种机 | 2BJMF-4 | 普通排种器；播种行数:4行 | 配套动力范围（kW）：36.8-58.8；外形尺寸（工作状态，长×宽×高)mm：1150×2340×980；结构质量（kg）：360；行距（cm）：64；工作行数4行；工作幅宽（cm）：256；传动机构型式：传动轴、链条；排种器型式：指夹式；排种器数量：4个；排肥器型式：外槽轮式；排肥器数量：4个；开沟器型式：锄铲式；开沟器数量：4个；种子箱容积：8×4L；肥箱容积：61.2×2L；地轮型式：镇压轮；地轮直径：360mm；镇压器型式：地轮；破茬清垄工作部件型式：防缠辊。 | / | 2019/12/31 | 陕西省
802 | 种植施肥机械 | 播种机械 | 免耕播种机 | 4-5行免耕穴播机 | 西安勤和农业机械有限公司 | 玉米免耕播种机 | 2BFY-4 | 普通排种器；播种行数:4行 | 配套动力范围（kW）：36.8-58.8；外形尺寸（工作状态，长×宽×高)mm：2500×1390×940；结构质量（kg）： 330；行距（cm）：45-70；；工作行数；4行；工作幅宽（cm）：280；传动机构型式：齿轮+链传动；排种器型式： 指夹式；排种器数量：4个；排肥器型式：外槽轮式；排肥器数量：4个；开沟器型式：凿型+锄铲式；开沟器数量：4锄铲式；地轮型式：铁轮；地轮直径：380mm | / | 2018/12/31 | 陕西省
803 | 种植施肥机械 | 播种机械 | 免耕播种机 | 4-5行免耕穴播机 | 西安新舟农业机械制造有限公司 | 玉米免耕精量播种机 | 2BFY-4 | 普通排种器；播种行数:4行 | 配套动力范围（kW）：36.8-95.6；外形尺寸（工作状态，长×宽×高)mm：1560×2260×1080；结构质量（kg）：320；行距（cm）：50-65；工作行数4行；工作幅宽（cm）：200-260；传动机构型式：轴传+链传；排种器型式：勺轮；排种器数量：4个；排肥器型式：外槽轮式；排肥器数量：4个；开沟器型式：锄铲式；开沟器数量：4+4个；种子箱容积：32L；肥箱容积：100L；地轮型式：胶轮；地轮直径：380mm；镇压器型式：地轮；破茬清垄工作部件型式：转辊式。 | / | 2021/12/31 | 陕西省
804 | 种植施肥机械 | 播种机械 | 免耕播种机 | 4-5行免耕穴播机 | 河南豪丰农业装备有限公司 | 玉米免耕施肥播种机 | 2BMFY-5 | 普通排种器；播种行数:5行 | 型号规格：2BMFY-5型；结构型式：三点悬挂机械式；配套动力范围：44.1～58.8kW；工作状态外形尺寸（长×宽×高）：1680×2980×1220mm；结构质量：445kg；作业速度范围：2.5～5.0km/h；作业小时生产率：0.64～1.28h㎡/h；行距：600mm；工作行数：5行；工作幅宽：3000mm；排种器型式：勺轮式；数量：5个；驱动方式：地轮；排肥器型式：外槽轮；数量：5个；驱动方式：地轮；种/肥箱容积：10×5个/185L；排量调节方式：挡位/丝杆（播种/施肥）；传动机构型式：链条；开沟器：型式：靴式；数量：10（播种、施肥各5）个；深度调节范围：播种30～50mm/施肥50～100mm；地轮型式：橡胶轮；直径：Ф400mm；覆土器型式：翼形；镇压器型式：橡胶轮。 | / | 2021/12/31 | 河南省
805 | 种植施肥机械 | 播种机械 | 免耕播种机 | 4-5行免耕穴播机 | 河南沃正实业有限公司 | 玉米免耕精少量播种机 | 2BMZJ-4 | 普通排种器；播种行数:4行 | 外形尺寸（长×宽×高）：1550×1800×1130（mm）；结构质量：280kg；行距：600mm；工作行数：4行；工作幅宽：2400mm；排种器形式：转仓勺式；数量：4个；排肥器形式：外槽轮式，数量：4个；传动机构：地轮驱动；地轮形式：橡胶轮胎；直径：40cm；开沟器：靴式；配套动力：29.4～36.8kW。 | / | 2018/12/31 | 河南省
806 | 种植施肥机械 | 播种机械 | 免耕播种机 | 4-5行免耕穴播机 | 西安户县双永农具制造有限公司 | 玉米免耕施肥播种机 | 2BMF-4 | 普通排种器；播种行数:4行 | 配套动力范围（kW）：36.8-58.8；外形尺寸（工作状态，长×宽×高)mm：1430×2350×1200；结构质量（kg）：376；行距（cm）：64；工作行数4行；工作幅宽（cm）：256；传动机构型式：传动轴、链条；排种器型式：指夹式；排种器数量：4个；排肥器型式：外槽轮式；排肥器数量：4个；开沟器型式：铲式；开沟器数量：4个；种子箱容积：8×4L；肥箱容积：86×2L；地轮型式：镇压轮；地轮直径：360mm;镇压器型式：地轮；破茬清垄工作部件型式：转辊式。 | / | 2021/12/31 | 陕西省
807 | 种植施肥机械 | 播种机械 | 免耕播种机 | 4-5行免耕穴播机 | 山东大华机械有限公司 | 玉米清茬免耕施肥精量播种机 | 2BMYFC-4/4 | 普通排种器；播种行数:4行 | 配套动力范围（kW）：≥47.8；外形尺寸（工作状态，长×宽×高)mm：2140×2550×1240；结构质量（kg）600：；行距（cm）：60；工作行数4；工作幅宽（cm）：240；传动机构型式：链条+万向节+齿轮；排种器型式：勺盘式；排种器数量：4；排肥器型式：外槽轮；排肥器数量：4；排种开沟器型式：尖铲式；排肥开沟器型式：铲锄式；排种开沟器数量：4；排肥开沟器数量：4；种子箱容积：7.2×4L；肥箱容积：160L；地轮型式：胶轮；地轮直径：400mm；覆土器型式：马蹄板；镇压器型式：地轮镇压；破茬清垄工作部件型式：清茬直刀；风机型号名称：/。 | / | 2021/12/31 | 山东省
808 | 种植施肥机械 | 播种机械 | 免耕播种机 | 4-5行免耕穴播机 | 河南豪丰农业装备有限公司 | 玉米免耕施肥播种机 | 2BMFY-4 | 普通排种器；播种行数:4行 | 型号规格：2BMFY-4型；结构型式：三点悬挂机械式；配套动力范围：36.8～51.5kW；工作状态外形尺寸（长×宽×高）：1650×2490×1220mm；结构质量：365kg；作业速度范围：2.5～5.0km/h；作业小时生产率：0.51～1.02h㎡/h；行距：600mm；工作行数：4行；工作幅宽：2400mm；排种器型式：勺轮式；数量4个；驱动方式：地轮；排肥器型式：外槽轮；数量：4个；驱动方式：地轮；种/肥箱容积：10×4个/150L；排量调节方式：挡位/丝杆（播种/施肥）；传动机构型式：链条；开沟器：型式：靴式；数量：8（播种、施肥各4）个；深度调节范围：播种30～50mm/施肥50～100mm；地轮型式：橡胶轮；直径：Ф400mm；覆土器型式：翼形；镇压器型式：橡胶轮。 | / | 2021/12/31 | 河南省
809 | 种植施肥机械 | 播种机械 | 免耕播种机 | 6行及以上免耕穴播机 | 郑州市双丰机械制造有限公司 | 免耕花生播种机 | 2BHMF-6A | 普通排种器；播种行数6行 | 【外形尺寸：2020x2000x1000mm，结构质量：241kg， 行距：30cm(可调)，工作行数：6行，排种器型式：转仓式，排种器数量：6个，配套动力：29-77kW】 【传动机构：链轮链条，开沟器：锄铲式，工作幅宽:1800mm，排肥器型式：外槽轮，地轮型式：橡胶轮式，地轮直径：40cm】 | / | 2020/12/31 | 河南省
810 | 种植施肥机械 | 播种机械 | 免耕播种机 | 2-3行免耕精量穴播机 | 河北神禾农业机械有限公司 | 玉米免耕施肥精量播种机 | 2BYMF-3 | 精量排种器；播种行数:3行 | 配套动力范围（kW）：15-25；外形尺寸（工作状态，长×宽×高)mm：1500×1650×1020；结构质量（kg）：192；行距（cm）：50-60；工作行数：3行；工作幅宽（cm）：150-180；传动机构型式：轴传动+链传动；排种器型式：指夹式；排种器数量：3个；排肥器型式：外槽轮；排肥器数量：3个；开沟器型式：铲式；开沟器数量：3个；种子箱容积：9.5L×3；肥箱容积：130L；地轮型式：胶轮；地轮直径：380mm；覆土器型式：合土盘；镇压器型式：地轮。 | / | 2018/12/31 | 河北省
811 | 种植施肥机械 | 播种机械 | 免耕播种机 | 2-3行免耕精量穴播机 | 河北神禾农业机械有限公司 | 玉米免耕施肥精量播种机 | 2BYMF-2 | 精量排种器；播种行数:2行 | 配套动力范围（kW）：11-20；外形尺寸（工作状态，长×宽×高)mm：1500×1250×1020；结构质量（kg）：140；行距 （cm）：50-70；；工作行数：2行；工作幅宽（cm）：100-140；传动机构型式：轴传动+链传动；排种器型式：指夹式；排种器数量：2个；排肥器型式：外槽轮；排肥器数量：2个；开沟器型式：铲式；开沟器数量：2个；种子箱容积：9.5L×2；肥箱容积：90L；地轮型式：胶轮；地轮直径：380mm；覆土器型式：合土盘；镇压器型式：地轮。 | / | 2018/12/31 | 河北省
812 | 种植施肥机械 | 播种机械 | 免耕播种机 | 4-5行免耕精量穴播机 | 河北农哈哈机械集团有限公司 | 玉米免耕施肥精播机 | 2BYJF-4 | 精量排种器；播种行数:4行 | 配套动力范围（kW）：18.3～36.7；外形尺寸（工作状态，长×宽×高)mm：1570×2310×990；结构质量（kg）：280；行距（cm）：53～62；工作行数：4行；工作幅宽（cm）：212～248；传动机构型式：链条、传动轴；排种器型式：指夹式；排种器数量：4；排肥器型式：外槽轮式；排肥器数量：4；开沟器型式：铧式；地轮型式：实心橡胶轮；地轮直径：390mm； | / | 2018/12/31 | 河北省
813 | 种植施肥机械 | 播种机械 | 免耕播种机 | 4-5行免耕精量穴播机 | 临沭县瑞祥机械制造有限公司 | 玉米免耕施肥精量播种机 | 2BMF-4 | 精量排种器；播种行数4行 | 配套动力范围（kW）:22.0~36.8,外形尺寸(长X宽X高)MM:1600*2200*1250,结构质量:400kg,行距:40-60CM,工作行数:4行,工作幅宽（cm）：160~200，传动机构型式： 镇压轮+万向节；排种器型式：指夹式；排种器数量：4个；排肥器型式：外槽轮式；排肥器数量：4个；开沟器型式：靴式/靴式（播种/施肥） ；开沟器数量(个) ：4/4（播种/施肥）；种子箱容积（m³）：12*4；肥箱容积（m³）：264；地轮（镇压轮）型式：胶轮；地轮直径：39cm；防堵工作部件：圆辊式防缠草轮 ：运输间隙（mm）：≥300 | / | 2021/12/31 | 山东省
814 | 种植施肥机械 | 播种机械 | 免耕播种机 | 6行及以上免耕精量穴播机 | 雷沃重工股份有限公司 | 免耕气吸精量播种机 | 2BMQF-9A | 精量排种器；播种行数:9行； | 配套动力范围（kW）：90-120；外形尺寸（工作状态，长×宽×高)mm:2550*6120*3550；整机质量（kg）:1400；行距（cm）：40-70；工作行数：9行；工作幅宽（cm）：360-630；传动机构型式：链传动；排种器型式：气力式 ；排种器数量：9个；排肥器型式：外槽轮；排肥器数量：9个；开沟器型式：双圆盘式；种子箱容积：35L*9；肥箱容积：645L；地轮型式：橡胶轮胎；地轮直径：780mm；覆土器型式：V形橡胶轮；镇压器型式：V形橡胶轮；破茬清垄工作部件型式：滚筒式开沟铲；风机型号名称：GTF9-19 400 | / | 2021/12/31 | 山东省
815 | 种植施肥机械 | 播种机械 | 免耕播种机 | 6行及以上免耕精量穴播机 | 河北神禾农业机械有限公司 | 玉米免耕施肥精量播种机 | 2BYMF-7 | 精量排种器；播种行数:7行 | 配套动力范围（kW）：66-88；外形尺寸（工作状态，长×宽×高)mm：2400×4400×1450；结构质量（kg）：1030；行距（cm）：50-60；；工作行数：7行；工作幅宽（cm）：350-420；传动机构型式：轴传动+链传动；排种器型式：指夹式；排种器数量：7个；排肥器型式：外槽轮；排肥器数量：7个；开沟器型式：铲式；开沟器数量：7；种子箱容积：9.5L×7；肥箱容积：310L；地轮型式：充气轮胎；地轮直径：600mm；覆土器型式：合土盘；镇压器型式：地轮。 | / | 2018/12/31 | 河北省
816 | 种植施肥机械 | 播种机械 | 免耕播种机 | 6行及以上免耕精量穴播机 | 雷沃重工股份有限公司 | 免耕气吸精量播种机 | 2BMQF-6A | 精量排种器；播种行数:6行； | 配套动力范围（kW）：55-74；外形尺寸（工作状态，长×宽×高)mm:2550*4210*2550；整机质量（kg）:1000；行距（cm）：40-70；工作行数：6行；工作幅宽（cm）：240-420；传动机构型式：链传动 ；排种器型式：气力式 ；排种器数量：6个 ；排肥器型式：外槽轮；排肥器数量：6个；开沟器型式：双圆盘式；种子箱容积： 35L*6；肥箱容积：430L；地轮型式：橡胶轮胎；地轮直径：780mm；覆土器型式： V形橡胶轮；镇压器型式：V形橡胶轮；破茬清垄工作部件型式：滚筒式开沟铲；风机型号名称：GTF9-19 400 | / | 2019/12/31 | 山东省
817 | 种植施肥机械 | 播种机械 | 免耕播种机 | 6行及以上免耕精量穴播机 | 山东奥龙农业机械制造有限公司 | 玉米免耕施肥精播机 | 2BMYF-6/6 | 精量排种器；播种行数:6行 | 配套动力范围（kW）：80.8～99.2；外形尺寸（工作状态，长×宽×高)（mm）：2200×3600×1450；结构质量（kg）：1360；行距（cm）：60；工作行数（行）：6；工作幅宽（cm）：360；传动机构型式：传动轴+链传动；排种器型式：指夹式排种器；排种器数量：6；排肥器型式（个）：外槽轮式；排肥器数量（个）：12；开沟器型式：铲式（深施肥）+双圆盘；开沟器数量（个）：6；种子箱容积（L）：8×6；肥箱容积（L）：310；地轮型式：圆柱；地轮直径（mm）：280；覆土器型式：无；镇压器型式：V型镇压轮；破茬清垄工作部件型式：清草板；风机型号名称：无。 | / | 2021/12/31 | 山东省
818 | 种植施肥机械 | 播种机械 | 免耕播种机 | 6行及以上免耕精量穴播机 | 雷沃重工股份有限公司 | 免耕气吸精量播种机 | 2BMQF-12A | 精量排种器；播种行数:12行； | 配套动力范围（kW）：136-155；外形尺寸（工作状态，长×宽×高)mm:2550*8210*2550；整机质量（kg）:2000；行距（cm）：40-70；工作行数：12行；工作幅宽（cm）：480-840；传动机构型式：链传动；排种器型式：气力式；排种器数量：12个；排肥器型式：外槽轮；排肥器数量：12个；开沟器型式：双圆盘式；种子箱容积：35L*12；肥箱容积：1290L；地轮型式：橡胶轮胎；地轮直径：780mm；覆土器型式：V形橡胶轮；镇压器型式：V形橡胶轮；破茬清垄工作部件型式：滚筒式开沟铲；风机型号名称：GTF9-19 400 | / | 2019/12/31 | 山东省
819 | 种植施肥机械 | 播种机械 | 免耕播种机 | 6行及以上免耕精量穴播机 | 河北神禾农业机械有限公司 | 玉米免耕施肥精量播种机 | 2BYMF-8 | 精量排种器；播种行数:8行 | 配套动力范围（kW）：73-88；外形尺寸（工作状态，长×宽×高)mm：2300×5000×1450；结构质量（kg）：1160；行距（cm）：50-60；；工作行数:8行；工作幅宽（cm）：400-480；传动机构型式：轴传动+链传动；排种器型式：指夹式；排种器数量：8；排肥器型式：外槽轮式；排肥器数量：8；开沟器型式：铲式；开沟器数量：8；种子箱容积：9.5L×8；肥箱容积：360L；地轮型式：充气轮胎；地轮直径：600mm；覆土器型式：合土盘；镇压器型式：地轮。 | / | 2018/12/31 | 河北省
820 | 种植施肥机械 | 播种机械 | 免耕播种机 | 2-3行牵引式免耕穴播机 | 雷沃重工股份有限公司 | 免耕精量播种机 | 2BMQE-2C | 精量排种器；播种行数:2行；牵引式 | 配套动力范围（kW）：30-58.8；外形尺寸（工作状态，长×宽×高)mm:3340*1950*1800；整机质量（kg）:1070 ；行距（cm）：40-70；工作行数：2行；工作幅宽（cm）：80-140；传动机构型式：链传动 ；排种器型式：气力式；排种器数量：2个；排肥器型式：外槽轮式；排肥器数量：2个；开沟器型式：圆盘式（双圆盘）；种子箱容积：35L*2；肥箱容积：450L；地轮型式：橡胶轮胎；地轮直径：730mm；覆土器型式：V形橡胶轮；镇压器型式：V形橡胶轮；破茬清垄工作部件型式：波纹圆盘+拨草轮；风机型号名称：GTF9-19 400 | / | 2021/12/31 | 山东省
821 | 种植施肥机械 | 播种机械 | 免耕播种机 | 2-3行牵引式免耕穴播机 | 雷沃重工股份有限公司 | 免耕播种机 | 2BMQE-2A | 精量排种器；播种行数:2行；牵引式 | 配套动力范围（kW）：40-55；外形尺寸（工作状态，长×宽×高)mm:3308*1869*1452；整机质量（kg）:1100；行距（cm）：40-65；工作行数：2行；工作幅宽（cm）：80-130；传动机构型式：链传动；排种器型式：气吸式 ；排种器数量：2个；排肥器型式：柔性外槽轮式；排肥器数量：4个；开沟器型式：施肥：圆盘式；播种：双圆盘式；种子箱容积：35L*2；肥箱容积：500L；地轮型式：橡胶轮胎；地轮直径：745mm ；覆土器型式：V形橡胶轮；镇压器型式：V形橡胶轮；破茬清垄工作部件型式：波纹圆盘+拨草轮；风机型号名称：GTF9-19 400 | / | 2020/12/31 | 山东省
822 | 种植施肥机械 | 播种机械 | 免耕播种机 | 2-3行牵引式免耕穴播机 | 雷沃重工股份有限公司 | 免耕播种机 | 2BMXE-2A | 精量排种器；播种行数:2行；牵引式 | 配套动力范围（kW）：26～40；外形尺寸（工作状态，长×宽×高)mm:2970*2000*1480；整机质量（kg）:1260；行距（cm）：40-70；工作行数：2行；工作幅宽（cm）：80-140；传动机构型式：底肥：电机驱动；排种：链传动 ；排种器型式：指夹式 ；排种器数量：2个；排肥器型式：外槽轮式；排肥器数量：底肥：2；种肥：2；开沟器型式：施肥：圆盘式;播种：双圆盘式；种子箱容积：45L*2；肥箱容积：400L；地轮型式：橡胶轮胎；地轮直径：736mm；覆土器型式：V形橡胶轮；镇压器型式：V形橡胶轮；破茬清垄工作部件型式：切草盘+拨草轮；风机型号名称：无 | / | 2020/12/31 | 山东省
823 | 种植施肥机械 | 播种机械 | 免耕播种机 | 4-5行牵引式免耕穴播机 | 雷沃重工股份有限公司 | 免耕播种机 | 2BMXE-5A | 精量排种器；播种行数:5行；牵引式 | 配套动力范围（kW）：51-66；外形尺寸（工作状态，长×宽×高)mm:3750*4010*1480；整机质量（kg）:2320；行距（cm）：40-70；工作行数：5行；工作幅宽（cm）：200-350；传动机构型式：底肥：电机驱动；排种：链传动 ；排种器型式：指夹式 ；排种器数量：5个；排肥器型式：外槽轮式；排肥器数量：底肥：5；种肥：5；开沟器型式：施肥：单圆盘式；播种：双圆盘式；种子箱容积：45L*5；肥箱容积：750L；地轮型式：橡胶轮胎；地轮直径：736mm；覆土器型式：V形橡胶轮；镇压器型式：V形橡胶轮；破茬清垄工作部件型式：切草盘+拨草轮；风机型号名称：无 | / | 2020/12/31 | 山东省
824 | 种植施肥机械 | 播种机械 | 免耕播种机 | 4-5行牵引式免耕穴播机 | 现代农装科技股份有限公司 | 玉米免耕精量播种机 | 2BJ-470 | 精量排种器:指夹式,播种行数:4行,牵引式 | 配套动力kW：66.15，结构质量kg：1700，外形尺寸(长×宽×高)mm：3920×4450×2125（运输状态），行距mm：700，工作行数：4，工作幅宽cm：280，排种器形式：指夹式，排种器数量 个：4，排肥器形式：外槽轮式，排肥器数量 个：4×2，传动机构形式：链条传动，开沟器形式：双圆盘（排种）、单圆盘（施肥），地轮形式：齿爪条幅式，防堵工作部件形式：波纹圆盘 | / | 2019/12/31 | 北京市
825 | 种植施肥机械 | 播种机械 | 免耕播种机 | 4-5行牵引式免耕穴播机 | 山东国丰机械有限公司 | 免耕精量施肥播种机 | 2BMYF-4 | 精量排种器；播种行数:4行；牵引式 | 配套动力范围（kW）：≥73.5；外形尺寸（工作状态，长×宽×高)mm：3800×2900×1490；结构质量（kg）：1326；行距（cm）：60；；工作行数（行）：4；工作幅宽（cm）：240；传动机构型式：链条；排种器型式：指夹式；排种器数量（个）：4；排肥器型式：外槽轮式；排肥器数量（个）：4；开沟器型式：（排种：双圆盘式/排肥：凿式楔形深施铲）；开沟器数量（个）：排种4/排肥4；种子箱容积：40L×4；肥箱容积：270L；地轮型式：稻田硬胶轮；地轮直径：Φ650 mm；覆土器型式：V型；镇压器型式：V型；破茬清垄工作部件型式：缺口平圆盘；风机型号名称：/。 | / | 2020/12/31 | 山东省
826 | 种植施肥机械 | 播种机械 | 免耕播种机 | 4-5行牵引式免耕穴播机 | 山东大华机械有限公司 | 牵引式免耕指夹精量施肥播种机 | 2BMYFZQ-4A | 精量排种器；播种行数:4行；牵引式 | 配套动力范围（kW）：40.4～51.5；外形尺寸（工作状态，长×宽×高)mm：3000×2700×1700；结构质量（kg）：1260；行距（cm）：40～70；；工作行数：4；工作幅宽（cm）：280；传动机构型式：链条传动；排种器型式：指夹式；排种器数量：4；排肥器型式：透明螺旋；排肥器数量：4；播种开沟器型式：双圆盘，施肥开沟器型式：双圆盘；播种开沟器数量：4，施肥开沟器数量：4；种子箱容积：45×4L；肥箱容积：210×2L；地轮型式：人字形农用轮胎；地轮直径：750mm；覆土器型式：v型胶轮；镇压器型式：v型镇压轮；破茬清垄工作部件型式：波纹圆盘；风机型号名称：/。 | / | 2020/12/31 | 山东省
827 | 种植施肥机械 | 播种机械 | 免耕播种机 | 4-5行牵引式免耕穴播机 | 雷沃重工股份有限公司 | 免耕精量播种机 | 2BMQE-4A | 精量排种器；播种行数:4行；牵引式 | 配套动力范围（kW）：41-60；外形尺寸（工作状态，长×宽×高)mm:3980*3200*1725；整机质量（kg）:2050 ；行距（cm）：40-70；工作行数：4行；工作幅宽（cm）：160-280；传动机构型式：链传动 ；排种器型式：气力式；排种器数量：4个；排肥器型式：外槽轮式；排肥器数量：8个；开沟器型式：圆盘式；种子箱容积：35L*4；肥箱容积：300L*2；地轮型式：橡胶轮胎；地轮直径：750mm；覆土器型式：V形橡胶轮；镇压器型式：V形橡胶轮；破茬清垄工作部件型式：波纹圆盘+拨草轮；风机型号名称：GTF9-19 400 | / | 2021/12/31 | 山东省
828 | 种植施肥机械 | 播种机械 | 免耕播种机 | 4-5行牵引式免耕穴播机 | 山东大华机械有限公司 | 牵引式免耕指夹精量施肥播种机 | 2BMYFZQ-4B | 精量排种器；播种行数:4行；牵引式 | 配套动力范围（kW）：88.3～110.3；外形尺寸（工作状态，长×宽×高)mm：3000×2700×1700；结构质量（kg）：1260；行距（cm）：40～70；工作行数4；工作幅宽（cm）：280；传动机构型式：链条传动；排种器型式：指夹式；排种器数量：4；排肥器型式：透明螺旋；排肥器数量：4；播种开沟器型式：双圆盘；播种开沟器数量：4；施肥开沟器型式：凿铲式；施肥开沟器数量：4；种子箱容积：45×4L；肥箱容积：210×2L；地轮型式：人字形农用轮胎；地轮直径：750mm；覆土器型式：v型胶轮；镇压器型式：v型震压轮；破茬清垄工作部件型式：/；风机型号名称：/。 | / | 2020/12/31 | 山东省
829 | 种植施肥机械 | 播种机械 | 免耕播种机 | 6行及以上牵引式免耕穴播机 | 山东大华机械有限公司 | 牵引式免耕指夹精量施肥播种机 | 2BMYFZQ-6B | 精量排种器；播种行数:6行；牵引式 | 配套动力范围（kW）：132.4～154.5；外形尺寸（工作状态，长×宽×高)mm：3000×4115×1700；结构质量（kg）：1830；行距（cm）：40～70；工作行数:6;工作幅宽（cm）：420；传动机构型式：链条传动；排种器型式：指夹式；排种器数量：6；排肥器型式：透明螺旋；排肥器数量：6；播种开沟器型式：双圆盘；播种开沟器数量：6；施肥开沟器型式：凿铲式；施肥开沟器数量：6；种子箱容积：45×6L；肥箱容积：210×3L；地轮型式：人字形农用轮胎；地轮直径：750mm；覆土器型式：V型胶轮；镇压器型式：V型镇压轮；破茬清垄工作部件型式：/；风机型号名称：/。 | / | 2020/12/31 | 山东省
830 | 种植施肥机械 | 播种机械 | 免耕播种机 | 6行及以上牵引式免耕穴播机 | 山东大华机械有限公司 | 牵引式免耕指夹精量施肥播种机 | 2BMYFZQ-6A | 精量排种器；播种行数:6行；牵引式 | 配套动力范围（kW）：51.5～66.2；外形尺寸（工作状态，长×宽×高)mm：3000×4115×1700；结构质量（kg）：1830；行距（cm）：40～70；工作行数：6；工作幅宽（cm）：420；传动机构型式：链条传动；排种器型式：指夹式；排种器数量：6；排肥器型式：透明螺旋；排肥器数量：6；播种开沟器型式：双圆盘；播种开沟器数量：6；施肥开沟器型式：双圆盘；施肥开沟器数量：6；种子箱容积：45×6L；肥箱容积：210×3L；地轮型式：人字形农用轮胎；地轮直径：750mm；覆土器型式：V型胶轮；镇压器型式：V型镇压轮；破茬清垄工作部件型式：波纹圆盘；风机型号名称：/。 | / | 2020/12/31 | 山东省
831 | 种植施肥机械 | 播种机械 | 免耕播种机 | 6行及以上牵引式免耕穴播机 | 雷沃重工股份有限公司 | 免耕精量播种机 | 2BMQE-6A | 精量排种器；播种行数:6行；牵引式 | 配套动力范围（kW）：66-100；外形尺寸（工作状态，长×宽×高)mm:3980*4300*1725；整机质量（kg）:2460；行距（cm）：40-70；工作行数：4行；工作幅宽（cm）：240-420；传动机构型式：链传动 ；排种器型式：气吸式；排种器数量：6个；排肥器型式：外槽轮式；排肥器数量：12个；开沟器型式：圆盘式；种子箱容积：35L*6；肥箱容积：450L*2；地轮型式：橡胶轮胎；地轮直径：750mm；覆土器型式：V形橡胶轮；镇压器型式：V形橡胶轮；破茬清垄工作部件型式：波纹圆盘+拨草轮；风机型号名称：GTF9-19 400 | / | 2021/12/31 | 山东省
832 | 种植施肥机械 | 播种机械 | 水稻直播机 | 8行及以上水稻直播机 | 大同农机（安徽）有限公司 | 水稻直播机 | 2BD-10A(DXD1025) | 播种行数:10行 | 结构形式：悬挂式；配套动力范围（kW)≥10.5；外形尺寸（长×宽×高）（mm):960×2685×830；播种行距（cm)：25(中间一行30）；播种行数：10行；传动机构型式：链轮+轴传动；排种器型式：型孔滑动式；播种器数量：10个；排肥器型式：无；排肥器数量：无；穴距调节机构型式：手动调节；穴距调节档数量：以配套插秧机相同；开沟器型式：V型；开沟器数量：11个；种肥箱容积：100L；变速方式：无；行走轮型式：无；前轮直径：无 | / | 2020/12/31 | 安徽省
833 | 种植施肥机械 | 播种机械 | 水稻直播机 | 8行及以上水稻直播机 | 宁波市大宇矢崎机械制造有限公司 | 水稻直播机 | 2BD-8 | 播种行数:8行 | 结构型式：悬挂式；配套动力范围（kW）：≧12.8kW； 外形尺寸（工作状态，长×宽×高)mm：480×2500×800； 播种行距（cm）：20-30；； 播种行数：8； 传动机构型式：链传动； 排种器型式：型孔可调式； 排种器数量：8； 排肥器型式：型孔可调式； 排肥器数量：1-15kg（亩）； 穴距调节机构型式：电机驱动链轮方式； 穴距调节档位数量：无级变速； 开沟器型式：船型开沟器； 开沟器数量：2； 种肥箱容积：80L； 变速方式：无级变速； | / | 2021/12/31 | 浙江省
834 | 种植施肥机械 | 播种机械 | 水稻直播机 | 8行及以上水稻直播机 | 大同农机（安徽）有限公司 | 水稻直播机 | 2BD-8A(DXD830) | 播种行数:8行 | 结构形式：悬挂式；配套动力范围（kW)≥10.5；外形尺寸（长×宽×高）（mm):960×2580×830；播种行距（cm)：30；播种行数：8行；传动机构型式：链轮+轴传动；排种器型式：型孔滑动式；播种器数量：8个；排肥器型式：无；排肥器数量：无；穴距调节机构型式：手动调节；穴距调节档数量：以配套插秧机相同；开沟器型式：V型；开沟器数量：9个；种肥箱容积：80L；变速方式：无；行走轮型式：无；前轮直径：无 | / | 2020/12/31 | 安徽省
835 | 种植施肥机械 | 播种机械 | 水稻直播机 | 8行及以上,自走四轮乘坐式水稻直播机 | 常州雪绒花机械制造有限公司 | 水稻直播机 | 2BDZ-10SC | 型式:自走四轮乘坐式；播种行数:10行；行距:20cm | 结构型式：自走式；配套动力：17.3kW；外形尺寸：3650*2200*2120（mm）；播种行距：200mm；行数：10行；排钟器型式：窝眼式；数量：10个；种箱容积：9.5L；传动机构型式：万向节+链传；穴距调节机构型式：2手柄排挡组合，6档调节；开沟器数量：10个；变速方式：HMT无级变速；轮胎型式：实心橡胶轮；前轮直径：650mm；后轮直径：950mm | 型号：3TNM72-CUP2；制造商：洋马农机中国有限公司；功率：17.3kW；转速：3200r/min；按国三标准排放 | 2021/12/31 | 江苏省
836 | 种植施肥机械 | 播种机械 | 水稻直播机 | 8行及以上,自走四轮乘坐式水稻直播机 | 大同农机（安徽）有限公司 | 自走式水稻直播机 | 2BDZ-10A(DXZ1025) | 播种行数:10行,自走四轮乘坐式 | 结构形式：自走式；配套动力范围（kW)16.4；外形尺寸（长×宽×高）（mm):3200×2685×1760；播种行距（cm)：播种行距（cm)：25(中间一行30）；播种行数：10行；传动机构型式：链轮+轴传动；排种器型式：型孔滑动式；播种器数量：10个；排肥器型式：无；排肥器数量：无；穴距调节机构型式：手动调节；穴距调节档数量：以配套插秧机相同；开沟器型式：V型；开沟器数量：11个；种肥箱容积：100L；变速方式：液压无级变速；行走轮型式：前实心轮胎；后橡胶凸耳轮；前轮直径：前车轮外径（mm):￠650；后车轮外径（mm)：￠950 | 配套动力型号：3C100LWS-C1；配套发动机生产企业：大同工业株式会社；标定功率（kW):16.4；标定转速（人r/min)：2800；排放标准：第3阶段。 | 2020/12/31 | 安徽省
837 | 种植施肥机械 | 播种机械 | 水稻直播机 | 8行及以上,自走四轮乘坐式水稻直播机 | 大同农机（安徽）有限公司 | 自走式水稻直播机 | 2BDZ-8A(DXZ830) | 播种行数:8行；自走四轮乘坐式 | 结构形式：自走式；配套动力范围（kW)16.4；外形尺寸（长×宽×高）（mm):3200×2580×1760；播种行距（cm)：30；播种行数：8行；传动机构型式：链轮+轴传动；排种器型式：型孔滑动式；播种器数量：8个；排肥器型式：无；排肥器数量：无；穴距调节机构型式：手动调节；穴距调节档数量：以配套插秧机相同；开沟器型式：V型；开沟器数量：9个；种肥箱容积：80L；变速方式：液压无级变速；行走轮型式：前实心轮胎；后橡胶凸耳轮；前轮直径：前车轮外径（mm):￠650；后车轮外径（mm)：￠950 | 配套动力型号：3C100LWS-C1；配套发动机生产企业：大同工业株式会社；标定功率（kW):16.4；标定转速（人r/min)：2800； | 2020/12/31 | 安徽省
838 | 种植施肥机械 | 播种机械 | 旋耕播种机 | 1.7m-2m旋耕施肥播种机 | 河南沃正实业有限公司 | 旋耕施肥播种机 | 2BXS-10A | 旋幅:180cm | 型号规格：2BXs-10A；结构型式：三点悬挂机械式；配套动力范围：40.4～51.5kW；工作状态外形尺寸（长×宽×高）：2145×2180×1300（mm）；作业速度范围：0.69～1.39m/s；作业小时生产率：0.33～0.53h㎡/h；工作幅宽：180cm；耕深：8～16cm；旋耕部分：传动方式：中间传动；刀辊设计转速：280r/min；最大回转半径：245mm；旋耕刀型号：IT245/IT245左；总安装刀数：52把。条播部分：行距：18cm；工作行数：10行；排种/肥器形式：外槽轮/外槽轮；数量：10/5个；驱动方式：地轮；种/肥箱容积：72/88L；排量调节方式：丝杠/丝杠（种/肥)；传动机构型式：链条；开沟器型式：圆盘式（播种）/箭铲式（施肥）；数量：10/5个；深度调节范围：40～80mm；地轮型式：滚筒；直径：400mm；高度调节范围：0～120mm；镇压器型式：滚筒。 | / | 2021/12/31 | 河南省
839 | 种植施肥机械 | 播种机械 | 旋耕播种机 | 2m-2.3m旋耕施肥播种机 | 西安户县双永农具制造有限公司 | 谷物宽幅施肥播种机 | 2BFK-12 | 旋幅(工作幅宽):222cm | 配套动力范围（kW）：58.8-73.5；外形尺寸（工作状态，长×宽×高)mm：1665×2440×1200；结构质量（kg）：790；行距（cm）：宽行：27、窄行：10；工作行数12行；工作幅宽（cm）：222；传动机构型式：链传动；排种器型式：外槽轮式；排种器数量：12个；排肥器型式：外槽轮式；排肥器数量：6个；开沟器型式：锄铲式；开沟器数量：6个；种子箱容积：91L；肥箱容积：105L（如果有）；地轮型式：空心铁轮；地轮直径：360mm；镇压器型式：地轮；旋耕部分—传动方式：中间；总安装刀数量(旋耕，把)：60；旋耕刀型号：IT245；总安装刀数量(把)：60。 | / | 2022/12/31 | 陕西省
840 | 种植施肥机械 | 播种机械 | 旋耕播种机 | 2.3m-2.5m旋耕施肥播种机 | 河南沃正实业有限公司 | 旋耕播种机 | 2BXS-14 | 旋幅:250cm | 外形尺寸（长×宽×高）：2110×2980×1380（mm）；结构质量：820kg；配套动力：80.85～88.2kW；工作效率：0.47～0.73h㎡/h；动力输出轴转速：760r/min；常用作业档次：Ⅱ；理论前进速度：0.69～1.39m/s；旋耕部分：耕深：12～16cm；传动方式：中间齿轮传动；挂接方式：后置液压全悬挂；刀辊设计转速：280r/min；最大回转半径：245mm；总安装刀数：72把；旋耕刀型号：IT245。条播部分：传动方式：链条；种子/肥料箱容积：320L；运输间隙：350mm；排种/肥器形式：外槽轮；数量：14/7个；排量调节方式：丝杠；开沟器：形式：圆盘：铲尖材料：65Mn；数量：14个；深度调节范围：40～80mm。 | / | 2019/12/31 | 河南省
841 | 种植施肥机械 | 播种机械 | 旋耕播种机 | 2.5m以上旋耕施肥播种机 | 河南沃正实业有限公司 | 旋耕播种机 | 2BXS-16 | 旋幅:300cm | 外形尺寸（长×宽×高）：2100×3440×1590（mm）；结构质量：1100kg；配套动力：80.85～95.55kW；工作效率：0.53～0.87h㎡/h；动力输出轴转速：760r/min；常用作业档次：Ⅱ；理论前进速度：0.69～1.39m/s；旋耕部分：幅宽：3000mm；耕深：12cm；传动方式：中间齿轮传动；挂接方式：后置液压全悬挂；刀辊设计转速：280r/min；最大回转半径：245mm；总安装刀数：88把；旋耕刀型号：IT245。条播部分：传动方式：链条；种子/肥料箱容积：700L；运输间隙：450mm；排种/肥器形式：外槽轮；数量：16/8个；排量调节方式：丝杠；开沟器，形式：圆盘：铲尖材料：65Mn；数量：16个；深度调节范围：40～60mm。 | / | 2019/12/31 | 河南省
842 | 种植施肥机械 | 育苗机械设备 | 秧盘播种成套设备(含床土处理) | 生产率500(盘/h)及以上秧盘播种成套设备 | 安徽永海达智能科技有限公司 | 水稻育苗用播种机 | 2BP-800 | 含铺底土、播种、洒水、覆土功能；生产率:800(盘/h) | 外形尺寸（作业状态，长×宽×高)mm：8869×542×1143；铺土器型式：方形箱；覆土器型式：方形箱；输送传动形式：链齿轮+输送滚轮；淋水器型式：喷淋式；覆土平整形式：旋转刷；作业流程：输送-铺土-镇压-淋水-播种-覆土；铺土电机功率（kW）：0；播种电机功率（kW）：0.09；覆土电机功率：0；总功率（kW）：0.27 | / | 2021/12/31 | 安徽省
843 | 种植施肥机械 | 育苗机械设备 | 秧盘播种成套设备(含床土处理) | 生产率500(盘/h)及以上秧盘播种成套设备 | 安徽永海达智能科技有限公司 | 水稻育苗用播种机 | 2BP-550 | 含铺底土、播种、洒水、覆土功能；生产率:550(盘/h) | 外形尺寸（作业状态，长×宽×高)mm：6355×547×1142；铺土器型式：方形箱；覆土器型式：方形箱；输送传动形式：链齿轮+输送滚轮；淋水器型式：喷淋式；覆土平整形式：旋转刷；作业流程：输送-铺土-镇压-淋水-播种-覆土；铺土电机功率（kW）：0；播种电机功率（kW）：0.09；覆土电机功率：0；总功率（kW）：0.18 | / | 2021/12/31 | 安徽省
844 | 种植施肥机械 | 育苗机械设备 | 秧盘播种成套设备(含床土处理) | 生产率500(盘/h)及以上秧盘播种成套设备 | 安徽永海达智能科技有限公司 | 水稻育苗用播种机 | 2BP-1000 | 含铺底土、播种、洒水、覆土功能；生产率:1000(盘/h) | 外形尺寸（作业状态，长×宽×高)mm：8865×543×1142；铺土器型式：方形箱；覆土器型式：方形箱；输送传动形式：链齿轮+输送滚轮；淋水器型式：喷淋式；覆土平整形式：旋转刷；作业流程：输送-铺土-镇压-淋水-播种-覆土；铺土电机功率（kW）：0.04；播种电机功率（kW）：0.09；覆土电机功率：0；总功率（kW）：0.37 | / | 2021/12/31 | 安徽省
845 | 种植施肥机械 | 育苗机械设备 | 秧盘播种成套设备(含床土处理) | 生产率500(盘/h)及以上秧盘播种成套设备 | 台州市一鸣机械股份有限公司 | 全自动水稻育秧播种流水线 | YM-0819 | 含铺底土、播种、洒水、覆土功能；生产率:686(盘/h) | 外形尺寸（作业状态，长×宽×高)mm：4120×582×1190；铺土器型式：输送带输送；覆土器型式：输送带输送；输送传动形式：链条/滚轮；淋水器型式：喷淋式；覆土平整形式：滚筒毛刷；作业流程：输送-铺土-镇压-淋水-播种-覆土；铺土、覆土电机功率（kW）：0.14（共用）；播种电机功率（kW）：0.12；总功率（kW）：0.26； | / | 2021/12/31 | 浙江省
846 | 种植施肥机械 | 育苗机械设备 | 秧盘播种成套设备(含床土处理) | 床土处理设备 | 台州市一鸣机械股份有限公司 | 圆筒式床土整理筛选机 | 5XY-40 | 床土处理设备 | 配套动力型式：380V/3相电机；配套动力功率（kW）：3；外形尺寸（工作状态，长×宽×高)mm：1450×510×830；结构质量（kg）：175；落料形式：惯性重力落料；筛土设备型式：圆筒筛； | / | 2018/12/31 | 浙江省
847 | 种植施肥机械 | 栽植机械 | 水稻插秧机 | 4行手扶步进式水稻插秧机 | 潍坊久瑞田农业装备有限公司 | 手扶式水稻插秧机 | 2ZS-4 | 手扶步进式；4行 | 结构型式：手扶式；外形尺寸（工作状态，长×宽×高)mm：2115×1620×1080；结 构质量（kg）：165；行距（cm）：300；；工作行数:6行；行走轮型式：前：橡胶轮、前轮直径：660mm；插植/栽植臂型式：曲柄摇杆式 | 汽油机：E175CY,功率：3.3kW；盐城思隆机电有限公司；MZ175(R)；功率：3.3kW；雅马哈动力机械（江苏有限公司） | 2021/12/31 | 山东省
848 | 种植施肥机械 | 栽植机械 | 水稻插秧机 | 4行手扶步进式水稻插秧机 | 浙江裕田农业科技有限公司 | 手扶步进式水稻插秧机 | 2ZS-4A | 结构型式:手扶步进式；工作行数:4行； | 结构型式：手扶步进式；外形尺寸（工作状态 长*宽*高）mm：2100*1635*1020；行距（mm）：300；工作行数：4行；穴距调节机构型式：齿轮调节；穴距调节到位数量：6个；变速方式：齿轮变速；行走轮前轮型式：粗轮毂橡胶轮胎；行走轮后轮型式：/；前轮直径（mm）：660；后轮直径（mm）：/；平衡机构型式：液压自动水平控制；插植/栽植臂型式：曲柄摇杆式； | 发动机型号：SEMIDRY1-2，制造商：雅马哈发动机（中国）有限公司，功率（kW）：3.5，标定转速（r/min）：3600；发动机型号：SPE175，制造商：林海股份有限公司，功率（kW）：3.3，标定转速（r/min）：3600； | 2021/12/31 | 浙江省
849 | 种植施肥机械 | 栽植机械 | 水稻插秧机 | 4行手扶步进式水稻插秧机 | 浙江立地农机有限公司 | 手扶式水稻插秧机 | 2ZS-430 | 手扶步进式；4行； | 结构型式：手扶步进式，外形尺寸（长*宽*高）mm：2140*1590*900，结构质量（kg）：168，行距（mm）：300，穴距（mm）：120、140、160、180、210，工作行数：4行，行走轮前轮结构型式：橡胶轮，前轮直径（mm）：612，插秧机构型式：曲柄摇杆。 | 发动机型号：SL175CY，标定功率（kW）：3.3，标定转速（r/min）：3600，制造商：盐城思隆机电有限公司；发动机型号：SEMIDRY1-2，功率（kW）：3.3，标定转速（r/min）：3600，制造商：雅马哈发动机（中国）有限公司。 | 2019/12/31 | 浙江省
850 | 种植施肥机械 | 栽植机械 | 水稻插秧机 | 4行手扶步进式水稻插秧机 | 洋马农机（中国）有限公司 | 手扶式插秧机 | 2ZQS-4A | 手扶步进式；4行 | 插秧机的结构形式：手扶步进式；作业行数（行）：4 外形尺寸（长*宽*高）：2180mm*1500mm*1035mm,整机质量：151kg | 动机型号：MZ175-Y1 功率：2.6kW 制造商：雅马哈动力机械（江苏）有限公司 | 2022/12/31 | 江苏省
851 | 种植施肥机械 | 栽植机械 | 水稻插秧机 | 4行手扶步进式水稻插秧机 | 山东帅克机械制造股份有限公司 | 手扶式插秧机 | 2ZS-4G | 手扶步进式；4行 | 结构型式：手扶式；外形尺寸（工作状态，长*宽*高）mm：2140*1630*910；结构质量（kg）：162；行距（cm）：30；工作行数：4行；穴距调节机构型式：齿轮调节；穴距调节档位数量：6个；变速方式：齿轮变速；行走轮型式：前轮，粗轮毂橡胶轮胎；前轮直径：660mm；平衡机构型式：液压自动水平控制（TBs）；插植/栽植臂型式：曲柄摇杆式； | 配套动力型号：MZ175B8EA0；制造商：雅马哈发动机（江苏）有限公司；标定功率（kW）：3.3；标定转速（r/min）：3600； | 2022/12/31 | 山东省
852 | 种植施肥机械 | 栽植机械 | 水稻插秧机 | 4行手扶步进式水稻插秧机 | 昌邑昌荣机械有限公司 | 水稻插秧机 | 2ZF-4 | 手扶步进式:4行 | 结构尺寸（长*宽*高）：2140mm*1630mm*910mm，整机质量：172kg，工作行数：4行，行距：300mm，穴距：120mm、140mm、160mm、180mm、210mm，插秧深度：10mm-35mm，作业速度：1.2km/h-2.88km/h，单位作业量燃油消耗量： ≤12kg/h㎡，插秧机构型式：曲柄摇杆式，作业小时生产率： 0.13h㎡/h-0.20h㎡/h | 配套动力型号：SEMIDRY1-2，制造商：雅马哈动力机械（江苏）有限公司，标定转速（r/min）：3600， 功率：3.3kW，排放标准：第二阶段 | 2021/12/31 | 山东省
853 | 种植施肥机械 | 栽植机械 | 水稻插秧机 | 4行手扶步进式水稻插秧机 | 浙江立地农机有限公司 | 手扶式水稻插秧机 | 2ZS-4B | 手扶步进式；4行 | 结构型式：手扶步进式，外形尺寸（长*宽*高）mm：2450*1500*900，结构质量（kg）：135，行距（mm）：300，穴距（mm）：120、140、160、170、190、210，工作行数：4行，行走轮前轮结构型式：橡胶轮，前轮直径（mm）：612，插秧机构型式：曲柄摇杆。 | 发动机型号：SL175CY，标定功率（kW）：3.3，标定转速（r/min）：3600，制造商：盐城思隆机电有限公司；发动机型号：发动机型号：170F，功率（kW）：3.3，标定转速（r/min）：3600，制造商：重庆力帆内燃机有限公司。 | 2019/12/31 | 浙江省
854 | 种植施肥机械 | 栽植机械 | 水稻插秧机 | 4行手扶步进式水稻插秧机 | 浙江禾洋农业科技有限公司 | 手扶式水稻插秧机 | 2ZS-4A | 手扶步进式；4行； | 结构型式：两轮驱动手扶式；外形尺寸（工作状态 长*宽*高）mm：2140*1590*920；行距（mm）：300；工作行数：4行并列；穴距调节机构型式：齿轮变速；穴距调节到位数量：3个；变速方式：齿轮变速；行走轮前轮型式：橡胶轮爪驱动轮；行走轮后轮型式：/；前轮直径（mm）：660；后轮直径（mm）：/；平衡机构型式：液压自动水平控制；插植/栽植臂型式：曲柄摇杆式； | 发动机型号：MZ175，制造商：雅马哈发动机（中国）有限公司，功率（kW）：3.3，标定转速（r/min）：3600；发动机型号：SPE175，制造商：林海股份有限公司，功率（kW）：3.3，标定转速（r/min）：3600； | 2021/12/31 | 浙江省
855 | 种植施肥机械 | 栽植机械 | 水稻插秧机 | 6行及以上手扶步进式水稻插秧机 | 浙江禾洋农业科技有限公司 | 手扶式水稻插秧机 | 2ZS-6A | 手扶步进式；6行； | 结构型式：两轮驱动手扶式；外形尺寸（工作状态 长*宽*高）mm：2370*2100*920；行距（mm）：300；工作行数：6行并列；穴距调节机构型式：齿轮变速；穴距调节到位数量：3个；变速方式：齿轮变速；行走轮前轮型式：橡胶轮爪驱动轮；行走轮后轮型式：/；前轮直径（mm）：660；后轮直径（mm）：/；平衡机构型式：液压自动水平控制；插植/栽植臂型式：曲柄摇杆式； | 发动机型号：MZ175B8EAO、SEMIDRY1-2，制造商：雅马哈发动机（中国）有限公司，功率（kW）：3.3，标定转速（r/min）：3600； | 2021/12/31 | 浙江省
856 | 种植施肥机械 | 栽植机械 | 水稻插秧机 | 6行及以上手扶步进式水稻插秧机 | 昌邑昌荣机械有限公司 | 水稻插秧机 | 2ZF-6 | 手扶步进式:6行 | 结构尺寸（长*宽*高）：2370mm*1930mm*910mm，整机质量：187kg，工作行数：6行，行距：300mm，穴距：120mm、140mm、160mm、180mm、210mm， 插秧深度：10mm-35mm，作业速度：1.2km/h-2.88km/h，作业小时生产率：0.2hm²/h-0.3hm²/h，单位作业量燃油消耗量：≤12kg/hm²，插秧机构型式：曲柄摇杆式 | 配套动力型号：SEMIDRY1-2，制造商：雅马哈动力机械（江苏）有限公司，标定转速（r/min）：3600， 功率：3.3kW，排放标准：第二阶段 | 2021/12/31 | 山东省
857 | 种植施肥机械 | 栽植机械 | 水稻插秧机 | 6行及以上手扶步进式水稻插秧机 | 山东帅克机械制造股份有限公司 | 手扶式插秧机 | 2ZS-6G | 手扶步进式；6行及以上 | 结构型式：手扶式；外形尺寸（工作状态，长*宽*高）mm：2370*2280*910；结构质量（kg）：187；行距（cm）：30；工作行数：6行；穴距调节机构型式：齿轮调节；穴距调节档位数量：6个；变速方式：齿轮变速；行走轮型式：前轮，粗轮毂橡胶轮胎；前轮直径：660mm；平衡机构型式：液压自动水平控制（TBs）；插植/栽植臂型式：曲柄摇杆式； | 配套动力型号：MZ175B8EA0；制造商：雅马哈发动机（江苏）有限公司；标定功率（kW）：3.3；标定转速（r/min）：3600； | 2022/12/31 | 山东省
858 | 种植施肥机械 | 栽植机械 | 水稻插秧机 | 6行及以上手扶步进式水稻插秧机 | 潍坊久瑞田农业装备有限公司 | 手扶式水稻插秧机 | 2ZS-6 | 手扶步进式；6行及以上 | 结构型式：手扶式；外形尺寸（工作状态，长×宽×高)mm：2415×2280×1070；结 构质量（kg）：187；行距（cm）：300；；工作行数:6行；行走轮型式：前：橡胶轮；前轮直径：660mm；插植/栽植臂型式：曲柄摇杆式 | 汽油机；制造商：盐城思隆机电有限公司；发动机型号：E175CY；功率：3.3kW；制造商：雅马哈动力机械（江苏有限公司）；发动机型号：MZ175(R)；功率：3.3kW； | 2021/12/31 | 山东省
859 | 种植施肥机械 | 栽植机械 | 水稻插秧机 | 6行及以上手扶步进式水稻插秧机 | 洋马农机（中国）有限公司 | 手扶式插秧机 | 2ZQS-6(AP6) | 手扶步进式；6行 | 插秧机的结构形式：手扶步进式；作业行数（行）：6 外形尺寸（长*宽*高）：2180mm*2150mm*1035mm,整机质量：190kg | 发动机型号：MZ175-Y1 功率：2.6kW 制造商：雅马哈动力机械（江苏）有限公司 | 2021/12/31 | 江苏省
860 | 种植施肥机械 | 栽植机械 | 水稻插秧机 | 6行及以上手扶步进式水稻插秧机 | 浙江裕田农业科技有限公司 | 手扶步进式水稻插秧机 | 2ZS-6B | 结构型式:手扶步进式；工作行数:6行； | 结构型式：手扶步进式；外形尺寸（工作状态 长*宽*高）mm：2450*1920*960；行距（mm）：250（中央300）；工作行数：6行；穴距调节机构型式：齿轮调节；穴距调节到位数量：6个；变速方式：齿轮变速；行走轮前轮型式：粗轮毂橡胶轮胎；行走轮后轮型式：/；前轮直径（mm）：660；后轮直径（mm）：/；平衡机构型式：液压自动水平控制；插植/栽植臂型式：曲柄摇杆式； | 发动机型号：SEMIDRY1-2，制造商：雅马哈发动机（中国）有限公司，功率（kW）：3.5，标定转速（r/min）：3600；发动机型号：SPE175，制造商：林海股份有限公司，功率（kW）：3.3，标定转速（r/min）：3600； | 2021/12/31 | 浙江省
861 | 种植施肥机械 | 栽植机械 | 水稻插秧机 | 6行及以上手扶步进式水稻插秧机 | 青州裕源机械有限公司 | 手扶式水稻插秧机 | 2ZS-6A | 手扶步进式,6行 | 外形尺寸：2370*2190*1080mm 质量：190kg 行距：300mm 穴距120/140/160/180/210mm插秧深度15-45mm 作业速度0.9-1.8km/h 作业小时生产率0.1-0.18hm2/h 行走轮：650mm铁芯橡胶轮。插秧结构型式：曲柄摇杆 | 泰州雅马哈动力有限公司，型号： MZ175-B-1 风冷四冲程 3.3/3600，汽油发动机 | 2021/12/31 | 山东省
862 | 种植施肥机械 | 栽植机械 | 水稻插秧机 | 6行及以上手扶步进式水稻插秧机 | 江苏悦达智能农业装备有限公司 | 手扶式水稻插秧机 | 2ZX-630 | 手扶步进式；6行 | 结构型式：手扶式；外形尺寸 （工作状态，长×宽×高)mm：2180X2100X990；结构质量 （kg）：175；行距（cm）：30；；工作行数：6；穴距调 节机构型式：机械式；穴距调节档位数量：6；变速方式：齿轮变速；行走轮型式：前挂胶铁轮、后；前轮直径： 660mm；后轮直径： mm；平衡机构型式：；插植/ 栽植臂型式：曲柄连杆式 | 标配-配套动力型号：雅马哈（YAMAHA）；制造商：YAMAHA MOTOR POWERED PRODUCTSCO.,LTD；标 定功率(kW)：3.3；标 定转速（r/min）：3600；排放标准：第三阶段。 | 2022/12/31 | 江苏省
863 | 种植施肥机械 | 栽植机械 | 水稻插秧机 | 6行及以上手扶步进式水稻插秧机 | 浙江裕田农业科技有限公司 | 手扶步进式水稻插秧机 | 2ZS-6A | 结构型式:手扶步进式；工作行数:6行 | 结构型式：手扶步进式；外形尺寸（工作状态 长*宽*高）mm：2375*2170*935；行距（mm）：300；工作行数：6行；穴距调节机构型式：齿轮调节；穴距调节到位数量：6个；变速方式：齿轮变速；行走轮前轮型式：粗轮毂橡胶轮胎；行走轮后轮型式：/；前轮直径（mm）：660；后轮直径（mm）：/；平衡机构型式：液压自动水平控制；插植/栽植臂型式：曲柄摇杆式； | 发动机型号：SEMIDRY1-2，制造商：雅马哈发动机（中国）有限公司，功率（kW）：3.5，标定转速（r/min）：3600；发动机型号：SPE175，制造商：林海股份有限公司，功率（kW）：3.3，标定转速（r/min）：3600； | 2021/12/31 | 浙江省
864 | 种植施肥机械 | 栽植机械 | 水稻插秧机 | 6行及以上手扶步进式水稻插秧机 | 浙江立地农机有限公司 | 手扶式水稻插秧机 | 2ZS-630 | 手扶步进式；6行； | 结构型式：手扶步进式，外形尺寸（长*宽*高）mm：23750*2100*920，结构质量（kg）：194，行距（mm）：300，穴距（mm）：120、140、160、170、190、210，工作行数：6行，行走轮前轮结构型式：橡胶轮，前轮直径（mm）：612，插秧机构型式：曲柄摇杆。 | 发动机型号：SL175CY，标定功率（kW）：3.3，标定转速（r/min）：3600，制造商：盐城思隆机电有限公司，发动机型号：SPE175，功率（kW）：3.3，标定转速（r/min）：3600，制造商：林海股份有限公司；发动机型号：SEMIDRY1-2，功率（kW）：3.3，标定转速（r/min）：3600，制造商：雅马哈发动机（中国）有限公司。 | 2019/12/31 | 浙江省
865 | 种植施肥机械 | 栽植机械 | 水稻插秧机 | 6-7行四轮乘坐式水稻插秧机 | 洋马农机（中国）有限公司 | 乘坐式高速插秧机 | 2ZGQ-6G(VP6G) | 四轮乘坐式；6行 | 插秧机的结构形式：四轮乘坐式；作业行数（行）：6 外形尺寸（长*宽*高）：3295mm*2595mm*2330mm,整机质量：720kg | 发动机型号：GX630H-SYA2 功率：10.3kW 制造商：嘉陵-本田发动机有限公司 | 2021/12/31 | 江苏省
866 | 种植施肥机械 | 栽植机械 | 水稻插秧机 | 6-7行四轮乘坐式水稻插秧机 | 浙江星莱和农业装备有限公司 | 高速插秧机 | 2ZG-6S型 | 四轮乘坐式:6行 | 结构型式：高速乘坐式（四轮驱动）；外形尺寸（工作状态，长×宽×高）mm：3600×2180×2530；结构质量（kg):805；行距（mm)：300；工作行数：6行；穴距调节机构型式：6档齿轮变速；穴距调节档位数量：6个；变速方式：液压无级变速[HTs]+机械变速2档；行走轮型式：前轮无内胎车轮、后轮无内胎橡胶凸爪高耳车轮；前轮直径650mm；后轮直径950mm；平衡机构型式：苗台横向自动平衡；插植/栽植臂型式：旋转强制式插秧 | 型号规格：3TNM68-AMW;生产企业：YANMAR CO.,LTD;额定功率（kW):14.7；额定转速（r/min):3600;排放标准：第三阶段 | 2021/12/31 | 浙江省
867 | 种植施肥机械 | 栽植机械 | 水稻插秧机 | 6-7行四轮乘坐式水稻插秧机 | 中机南方机械股份有限公司 | 水稻高速插秧机 | 2ZG630C | 四轮乘坐式；工作行数:6行； | 四轮乘坐式；工作行数:6行；发动机型号：3TNM68-A；配套功率（kW)及制造商：14.7/洋马发动机有限公司 ；型式：水冷4冲程3缸柴油机；外形尺寸（长×宽×高）mm：3250×2200×2100；结构质量（kg）：720；行距(mm)：300；穴距：120、140、160、180、210。 | 发动机型号：3TNM68-A；配套功率（kW)及制造商：14.7/洋马发动机有限公司 ；排放阶段：第三阶段。 | 2021/12/31 | 浙江省
868 | 种植施肥机械 | 栽植机械 | 水稻插秧机 | 6-7行四轮乘坐式水稻插秧机 | 浙江星莱和农业装备有限公司 | 高速插秧机 | 2ZG-6Q型 | 四轮乘坐式；6行 | 结构型式：高速乘坐式（四轮驱动）；外形尺寸（工作状态，长×宽×高）mm：3600×2180×2530；结构质量（kg):750；行距（mm)：300；工作行数：6行；穴距调节机构型式：6档齿轮变速；穴距调节档位数量：6个；变速方式：液压无级变速[HTs]+机械变速2档；行走轮型式：前轮无内胎车轮、后轮无内胎橡胶凸爪高耳车轮；前轮直径650mm；后轮直径950mm；平衡机构型式：苗台横向自动平衡；插植/栽植臂型式：旋转强制式插秧 | 型号规格：GB680;生产企业;重庆宗申通用动力机械有限公司；标定功率（kW)：14.5；标定转速（r/min):3600; | 2021/12/31 | 浙江省
869 | 种植施肥机械 | 栽植机械 | 水稻插秧机 | 6-7行四轮乘坐式水稻插秧机 | 山东帅克机械制造股份有限公司 | 乘坐式高速插秧机 | 2ZG-6L | 四轮乘坐式；6行 | 结构型式：高速乘坐式；外形尺寸（工作状态，长*宽*高）mm：3290*2100*2330；结构质量（kg）：750；行距（cm）：30；工作行数：6行；穴距调节机构型式：操纵杆档位调节；穴距调节档位数量：6个；变速方式：HMT无级变速；行走轮型式：前轮，实心橡胶轮胎，后轮，实心橡胶凸缘轮胎；前轮直径：650mm；后轮直径：950mm；平衡机构型式：电子液压平衡；插植/栽植臂型式：旋转式强制插秧； | 配套动力型号：3TNM72-A；制造商：YANMAR CO,LTD；标定功率（kW）：18.5；标定转速（r/min）：3600；排放阶段：第三阶段； | 2021/12/31 | 山东省
870 | 种植施肥机械 | 栽植机械 | 水稻插秧机 | 6-7行四轮乘坐式水稻插秧机 | 江苏悦达智能农业装备有限公司 | 高速乘坐式水稻插秧机 | 2ZG-630 | 四轮乘坐式；6行 | 结构型式：高速乘坐式；外形尺寸 （工作状态，长×宽×高)mm：3380X2170X2110；结构质量 （kg）：750；行距（cm）：30；；工作行数：6；穴距调节机构型式：机械式；穴距调节档位数量：8；变速方式：无级变速；行走轮型式：实心轮胎、后橡胶凸轮耳；前轮直径： 650mm；后轮直径： 900mm；平衡机构型式：液压式；插植/ 栽植臂型式：旋转式 | 标配-配套动力型号：久保田D782-ET09；制造商：株式会社久保田；标 定功率(kW)：3.3；标 定转速（r/min）：3200；排放标准：第三阶段。 | 2022/12/31 | 江苏省
871 | 种植施肥机械 | 栽植机械 | 水稻插秧机 | 6-7行四轮乘坐式水稻插秧机 | 井关农机(常州)有限公司 | 乘座式高速插秧机 | 2Z-6B5(PZ60-AHDRT) | 四轮乘坐式；6行 | 结构型式：高速乘坐式；外形尺寸（工作状态，长×宽×高)mm：3174×2235×2455；结构质量（kg）：795；行距（cm）：300；工作行数：6行；穴距调节机构型式：齿轮调节；穴距调节档位数量：8；变速方式：液压无极变速（HsT）；行走轮型式：前实心橡胶轮、后水田用橡胶凸耳防滑轮；前轮直径：650mm；后轮直径：950mm；平衡机构型式：液压平衡；插植/栽植臂型式：旋转式 | 标配-配套动力型号：E3112-UP08；制造商：井关农机株式会社；标定功率(kW)：15.3；标定转速（r/min）：2500；排放标准：第三阶段 | 2021/12/31 | 江苏省
872 | 种植施肥机械 | 栽植机械 | 水稻插秧机 | 6-7行四轮乘坐式水稻插秧机 | 山东帅克机械制造股份有限公司 | 乘坐式高速插秧机 | 2ZG-6K | 四轮乘坐式；6行 | 结构型式：高速乘坐式；外形尺寸（工作状态，长*宽*高）mm：3290*2280*2330；结构质量（kg）：750；行距（cm）：30；工作行数：6行；穴距调节机构型式：操纵杆档位调节；穴距调节档位数量：6个；变速方式：HMT无级变速；行走轮型式：前轮，实心橡胶轮胎，后轮，实心橡胶凸缘轮胎；前轮直径：650mm；后轮直径：950mm；平衡机构型式：电子液压平衡；插植/栽植臂型式：旋转式强制插秧； | 配套动力型号：LC2V80FD；制造商：隆鑫通用动力股份有限公司；标定功率（kW）：18；标定转速（r/min）：3600； | 2022/12/31 | 山东省
873 | 种植施肥机械 | 栽植机械 | 水稻插秧机 | 6-7行四轮乘坐式水稻插秧机 | 浙江锦禾农业科技有限公司 | 高速插秧机 | 2ZG-6型 | 四轮乘坐式；6行 | 结构型式：高速乘坐 式；外形尺寸（工作状态，长×宽× 高)mm：4030×2200×2600；结构质量（kg）：940； 行距（cm）：300；工作行数：6行；穴距调节机构型式：操纵杆机械换挡；穴距调节档位数量： 6；变速方式：液压无极变速+机械变速2档；行走轮型式：前无内胎橡胶车轮 、后无内胎橡胶凸爪高耳车轮；前轮直径：650mm；后轮直径： 950mm；平衡机构型式：电动式（左右）电动+液压式（前后）；插植/栽植臂 型式：旋转式强制插秧 | 标配-配套动力型号：LJ368QA；制造商：无锡五菱动力机械有限责任公司；标定功率(kW)： 18.5；标定转速（r/min）： 2900； | 2021/12/31 | 浙江省
874 | 种植施肥机械 | 栽植机械 | 水稻插秧机 | 6-7行四轮乘坐式水稻插秧机 | 洋马农机（中国）有限公司 | 乘坐式高速插秧机 | 2ZGQ-60D | 四轮乘坐式；6行 | 插秧机的结构形式：四轮乘坐式；作业行数（行）：6 外形尺寸（长*宽*高）：3320mm*2200mm*2330mm,整机质量：815kg | 发动机型号：3TNM72-CUP2 功率：15.4kW 制造商：洋马株式会社 排放阶段：国三 | 2021/12/31 | 江苏省
875 | 种植施肥机械 | 栽植机械 | 水稻插秧机 | 6-7行四轮乘坐式水稻插秧机 | 洋马农机（中国）有限公司 | 乘坐式高速插秧机 | 2ZGQ-70D | 四轮乘坐式；7行 | 插秧机的结构形式：四轮乘坐式；作业行数（行）：7 外形尺寸（长*宽*高）：3320mm*2070mm*2330mm,整机质量：835kg | 发动机型号：3TNM72-CUP2 功率：15.4kW 制造商：洋马株式会社 排放阶段：国三 | 2021/12/31 | 江苏省
876 | 种植施肥机械 | 栽植机械 | 水稻插秧机 | 6-7行四轮乘坐式水稻插秧机 | 山东帅克机械制造股份有限公司 | 乘坐式高速插秧机 | 2ZG-6D | 四轮乘坐式；6、7行 | 结构型式：高速乘坐式；外形尺寸（工作状态，长*宽*高）mm：3293*2096*2330；结构质量（kg）：750；行距（cm）：30；工作行数：6行；穴距调节机构型式：操纵杆档位调节；穴距调节档位数量：6个；变速方式：HMT无级变速；行走轮型式：前轮，实心橡胶轮胎，后轮，实心橡胶凸缘轮胎；前轮直径：650mm；后轮直径：950mm；平衡机构型式：电子液压平衡；插植/栽植臂型式：旋转式； | 配套动力型号：3TNM68-A；制造商：洋马发动机（上海）有限公司；标定功率（kW）：14.7；标定转速（r/min）：3600；排放阶段：第三阶段； | 2021/12/31 | 山东省
877 | 种植施肥机械 | 栽植机械 | 水稻插秧机 | 6-7行四轮乘坐式水稻插秧机 | 井关农机(常州)有限公司 | 乘座式高速插秧机 | 2Z-6B6(PZ60-AHDR) | 四轮乘坐式；6行 | 结构型式：高速乘坐式；外形尺寸（工作状态，长×宽×高)mm：3174×2235×2455；结构质量（kg）：795；行距（cm）：300；工作行数：6；穴距调节机构型式：齿轮调节；穴距调节档位数量：8；变速方式：液压无级变速（HsT）；行走轮型式：前实心橡胶轮、后水田用橡胶凸耳防滑轮；前轮直径：650mm；后轮直径：950mm；平衡机构型式：液压平衡；插植/栽植臂型式：旋转式 | 标配-配套动力型号：E3112-UP08；制造商：井关农机株式会社；标定功率(kW)：15.3；标定转速（r/min）：2500；排放标准：第三阶段。 | 2021/12/31 | 江苏省
878 | 种植施肥机械 | 栽植机械 | 水稻插秧机 | 6-7行四轮乘坐式水稻插秧机 | 山东帅克机械制造股份有限公司 | 乘坐式高速插秧机 | 2ZG-6G | 四轮乘坐式;6行 | 结构型式：高速乘坐式；外形尺寸（工作状态，长*宽*高）mm：3290*2100*2330；结构质量（kg）：750；行距（cm）：30；工作行数：6行；穴距调节机构型式：操纵杆档位调节；穴距调节档位数量：6个；变速方式：HMT无级变速；行走轮型式：前轮，实心橡胶轮胎，后轮，实心橡胶凸缘轮胎；前轮直径：650mm；后轮直径：950mm；平衡机构型式：电子液压平衡；插植/栽植臂型式：旋转式强制插秧； | 配套动力型号：3M78；制造商：常柴股份有限公司；标定功率（kW）：18.5；标定转速（r/min）：2800；排放阶段：第三阶段； | 2021/12/31 | 山东省
879 | 种植施肥机械 | 栽植机械 | 水稻插秧机 | 8行及以上四轮乘坐式水稻插秧机 | 浙江锦禾农业科技有限公司 | 高速插秧机 | 2ZG-8KZ型 | 四轮乘坐式；8行 | 结构型式：高速乘坐 式；外形尺寸（工作状态，长×宽× 高)mm：4000×2450×2510；结构质量（kg）：960； 行距（cm）：170/300；工作行数：8行；穴距调节机构型式：操纵杆机械换挡；穴距调节档位数量： 6；变速方式：液压无极变速+机械变速2档；行走轮型式：前无内胎橡胶车轮 、后无内胎橡胶凸爪高耳车轮；前轮直径：650mm；后轮直径： 950mm；平衡机构型式：电动式（左右）电动+液压式（前后）；插植/栽植臂 型式：旋转式强制插秧 | 标配-配套动力型号：403D-11；制造商：无锡铂金斯芝浦发动机有限公司；标定功率(kW)： 18.4；标定转速（r/min）： 2800；排放标准：第三阶段。 | 2021/12/31 | 浙江省
880 | 种植施肥机械 | 栽植机械 | 水稻插秧机 | 8行及以上四轮乘坐式水稻插秧机 | 浙江星莱和农业装备有限公司 | 高速插秧机 | 2ZG-8S2型 | 四轮乘坐式；8行 | 结构型式：高速乘坐式（四轮驱动）；外形尺寸（工作状态，长×宽×高）mm：3600×2500×2520；结构质量（kg):835；行距（mm)：250；工作行数：8行；穴距调节机构型式：6档齿轮变速；穴距调节档位数量：6个；变速方式：液压无级变速[HTs]+机械变速2档；行走轮型式：前轮无内胎车轮、后轮无内胎橡胶凸爪高耳车轮；前轮直径650mm；后轮直径950mm；平衡机构型式：苗台横向自动平衡；插植/栽植臂型式：旋转强制式插秧 | 型号规格：3TNM68-AMW;生产企业：YANMAR CO.,LTD;额定功率（kW):14.7；额定转速（r/min):3600;排放标准：第三阶段 | 2021/12/31 | 浙江省
881 | 种植施肥机械 | 栽植机械 | 水稻插秧机 | 8行及以上四轮乘坐式水稻插秧机 | 井关农机(常州)有限公司 | 乘座式高速插秧机 | 2Z-8A3(PZ80-AHDRT25) | 四轮乘坐式；8行 | 结构型式：高速乘坐式；外形尺寸（工作状态，长×宽×高)mm：3174×2370×2455；结构质量（kg）：860；行距（cm）：250；工作行数：8；穴距调节机构型式：齿轮调节；穴距调节档位数量：8；变速方式：液压无级变速（HsT）；行走轮型式：前实心橡胶轮、后实心橡胶轮；前轮直径：650mm；后轮直径：950mm；平衡机构型式：液压平衡；插植/栽植臂型式：旋转式 | 标配-配套动力型号：E3112-UP08；制造商：井关农机株式会社；标定功率(kW)：15.3；标定转速（r/min）：2500；排放标准：第三阶段。 | 2021/12/31 | 江苏省
882 | 种植施肥机械 | 栽植机械 | 水稻插秧机 | 8行及以上四轮乘坐式水稻插秧机 | 浙江星莱和农业装备有限公司 | 高速插秧机 | 2ZG-8Q2型 | 四轮乘坐式；8行 | 结构型式：高速乘坐式（四轮驱动）；外形尺寸（工作状态，长×宽×高）mm：3600×2500×2530；结构质量（kg):780；行距（mm)：250；工作行数：8行；穴距调节机构型式：6档齿轮变速；穴距调节档位数量：6个；变速方式：液压无级变速[HTs]+机械变速2档；行走轮型式：前轮无内胎车轮、后轮无内胎橡胶凸爪高耳车轮；前轮直径650mm；后轮直径950mm；平衡机构型式：苗台横向自动平衡；插植/栽植臂型式：旋转强制式插秧 | 型号规格：GB680;生产企业：重庆宗申通用动力机械有限公司;标定功率（kW):14.5；标定转速（r/min):3600; | 2021/12/31 | 浙江省
883 | 种植施肥机械 | 栽植机械 | 水稻插秧机 | 8行及以上四轮乘坐式水稻插秧机 | 浙江星莱和农业装备有限公司 | 高速插秧机 | 2ZG-8S型 | 四轮乘坐式；8行 | 结构型式：高速乘坐式（四轮驱动）；外形尺寸（工作状态，长×宽×高）mm：3600×2790×2530；结构质量（kg):900；行距（mm)：300；工作行数：8行；穴距调节机构型式：6档齿轮变速；穴距调节档位数量：6个；变速方式：液压无级变速[HTs]+机械变速2档；行走轮型式：前轮无内胎车轮、后轮无内胎橡胶凸爪高耳车轮；前轮直径650mm；后轮直径950mm；平衡机构型式：苗台横向自动平衡；插植/栽植臂型式：旋转强制式插秧 | 型号规格：3TNM68-AMW;生产企业：YANMAR CO.,LTD;额定功率（kW):14.7；额定转速（r/min):3600;排放标准：第三阶段 | 2021/12/31 | 浙江省
884 | 种植施肥机械 | 栽植机械 | 水稻插秧机 | 8行及以上四轮乘坐式水稻插秧机 | 井关农机(常州)有限公司 | 乘座式高速插秧机 | 2Z-8B(PZ80-A) | 四轮乘坐式；8行 | 结构型式：高速乘坐式；外形尺寸（工作状态，长×宽×高)mm：3265×2825×2490；结构质量（kg）：850；行距（cm）：300；工作行数：8；穴距调节机构型式：齿轮调节；穴距调节档位数量：6；变速方式：液压无级变速（HsT）；行走轮型式：前实心橡胶轮、后实心橡胶轮；前轮直径：650mm；后轮直径：950mm；平衡机构型式：液压平衡；插植/栽植臂型式：旋转式 | 标配-配套动力型号：E3112-UP；制造商：井关农机株式会社；标定功率(kW)：16.3；标定转速（r/min）：2600；排放标准：第三阶段。 | 2021/12/31 | 江苏省
885 | 种植施肥机械 | 栽植机械 | 水稻插秧机 | 8行及以上四轮乘坐式水稻插秧机 | 洋马农机（中国）有限公司 | 乘坐式高速插秧机 | 2ZGQ-80D | 四轮乘坐式；8行 | 插秧机的结构形式：四轮乘坐式；作业行数（行）：8 外形尺寸（长*宽*高）：3470mm*2800mm*2330mm,整机质量：875kg | 发动机型号：3TNM72-CUP2 功率：15.4kW 制造商：洋马株式会社 排放阶段：国三 | 2022/12/31 | 江苏省
886 | 种植施肥机械 | 栽植机械 | 水稻插秧机 | 8行及以上四轮乘坐式水稻插秧机 | 中机南方机械股份有限公司 | 水稻高速插秧机 | 2ZG825 | 四轮乘坐式；工作行数:8行； | 四轮乘坐式 ；工作行数：8行；发动机型号：CH19；配套功率（kW)及制造商：14.2/美国科勒公司；型式：风冷4冲程2缸OHV汽油机；外形尺寸（长×宽×高）mm：3250×2465×2180；结构重量（kg）：750；行距(mm)：250；穴距：120、140、160、180、210。 | 发动机型号：CH19；配套功率（kW)及制造商：14.2/美国科勒公司； | 2019/12/31 | 浙江省
887 | 种植施肥机械 | 栽植机械 | 水稻插秧机 | 8行及以上四轮乘坐式水稻插秧机 | 江苏东洋机械有限公司 | 乘坐式高速插秧机 | 2ZGQ-8A(PRO80) | 四轮乘坐式；8行 | 结构型式：高速乘坐式；外形尺寸（工作状态，长×宽×高)mm：3500×2690×2125；结构质量（kg）：870；行距（cm）：30；；工作行数:8行；穴距调节机构型式：齿轮挂接(常啮合)；穴距调节档位数量：5我换；变速方式：HsT无极变速；行走轮型式：前轮橡胶实心轮、后轮橡胶实心轮；前轮直径：650mm；后轮直径：950mm；平衡机构型式：电子液压水平；插植/栽植臂型式：旋转式 | 配套动力型号：3TNM72-C；制造商：洋马发动机有限公司；标定功率(kW)：17.3；标定转速（r/min）：3200；排放标准：第Ⅲ阶 | 2021/12/31 | 江苏省
888 | 种植施肥机械 | 栽植机械 | 水稻插秧机 | 8行及以上四轮乘坐式水稻插秧机 | 洋马农机（中国）有限公司 | 乘坐式高速插秧机 | 2ZGQ-90D | 四轮乘坐式；9行 | 插秧机的结构形式：四轮乘坐式；作业行数（行）：9 外形尺寸（长*宽*高）：3470mm*2670mm*2330mm,整机质量：880kg | 发动机型号：3TNM72-CUP2 功率：15.4kW 制造商：洋马株式会社 排放阶段：国三 | 2022/12/31 | 江苏省
889 | 种植施肥机械 | 栽植机械 | 水稻插秧机 | 8行及以上四轮乘坐式水稻插秧机 | 中机南方机械股份有限公司 | 水稻高速插秧机 | 2ZG825C | 四轮乘坐式；工作行数:8行； | 四轮乘坐式；工作行数:8行；发动机型号：3TNM68-A；配套功率（kW)及制造商：14.7/洋马发动机有限公司 ；型式：水冷4冲程3缸柴油机；外形尺寸（长×宽×高）mm：3250×2465×2100；结构质量（kg）：780；行距(mm)：250；穴距：120、140、160、180、210。 | 发动机型号：3TNM68-A；配套功率（kW)及制造商：14.7/洋马发动机有限公司 ；排放阶段：第三阶段。 | 2021/12/31 | 浙江省
890 | 种植施肥机械 | 施肥机械 | 施肥机(含水稻侧深施肥装置) | 配套动力14.7kW及以上施肥机 | 井关农机(常州)有限公司 | 施肥机 | 2FH-1.8B | 配套动力:15.3W | 配套动力范围（kW）：15.3；外形尺寸（工作状态，长×宽×高)mm：2100×940×780；结构质量（kg）：60；工作行数；6；工作幅宽（cm）：150；传动方式：后桥驱动；排肥器型式：排肥轮；排肥器数量：6；开沟器型式：槽式；开沟器数量：6；肥箱容积：11*6L；地轮型式：轮式旋转整平；地轮直径：1800mm。 | / | 2022/12/31 | 江苏省
891 | 田间管理机械 | 中耕机械 | 中耕机 | 幅宽3-6m中耕机 | 邱县骏马机械有限公司 | 中耕机 | 3ZF-320 | 工作幅宽3.2m | 配套动力范围（kW）：55.8 ~73.5；挂接方式：悬挂式；外形尺寸 （工作状态，长×宽×高)mm：690x3200x1100；结构质量 （kg）：200；工作幅宽（cm）：320；排肥器型式：轮式；排肥器数量：7；施肥开沟器型式：铲式；施肥 开沟器数量：7；培土器型式：铲式；培土器数量： 7；中耕铲型式：铲式；中耕铲数量：7；中耕行数：7；地轮型式：胶轮；地轮直径：500mm | / | 2020/12/31 | 河北省
892 | 田间管理机械 | 中耕机械 | 田园管理机 | 功率4kW以下田园管理机 | 浙江程阳机电有限公司 | 田园管理机 | 3TGQ-1.5 | 标定功率:1.9kW | 外形尺寸（长×宽×高)mm：1120×540×850；结构质量（kg）：26；传动方式（发动机输出）：直联；主离合器型式：离心离合式。配套开沟器型式：刀片式+铧式；开沟器传动方式：锥齿传动；开沟器连接方式：直联+悬挂；开沟工作幅宽：34cm；开沟深度：≥10cm。配套培土器型式：刀片式+铧式；培土器传动方式：锥齿传动；培土器连接方式：直联+悬挂；培土工作幅宽：34cm；培土高度：≥13cm。 | 配套动力型号：1E48F-E单缸风冷二冲程汽油机；制造商：山东华盛农业药械有限责任公司；标定功率(kW)：1.9；标定转速（r/min）：7500。 | 2022/12/31 | 浙江省
893 | 田间管理机械 | 中耕机械 | 田园管理机 | 功率4kW以下田园管理机 | 浙江程阳机电有限公司 | 田园管理机 | 3TGQ-2 | 标定功率:2.2kW | 外形尺寸（长×宽×高)mm：1120×540×820；结构质量（kg）：31；传动方式（发动机输出）：直联；主离合器型式：离心离合式。配套开沟器型式：刀片式+铧式；开沟器传动方式：锥齿传动；开沟器连接方式：直联+悬挂；开沟工作幅宽：34cm；开沟深度：≥10cm。配套培土器型式：刀片式+铧式；培土器传动方式：锥齿传动；培土器连接方式：直联+悬挂；培土工作幅宽：34cm；培土高度：≥13cm。 | 配套动力型号：NP130单缸四冲程汽油机；制造商：重庆宗申通用动力机械有限公司；标定功率(kW)：2.2；标定转速（r/min）：3600。 | 2022/12/31 | 浙江省
894 | 田间管理机械 | 中耕机械 | 田园管理机 | 功率4kW及以上田园管理机 | 日照市立盈机械制造有限公司 | 田园管理机 | 3TG-4QS | 标定功率:4.1kW； | 主机外形尺寸（长*宽*高）mm：1620*690*750；主机结构质量：76kg；主机主传动方式：轴传动；主机离合器型式：涨紧轮式；主机驱动轮型式：胶轮。与耘锄器配套耘锄器型式：除草轮；与耘锄器配套耘锄器数量：2个；与耘锄器配套外形尺寸（长*宽*高）mm：1620*700*750；与耘锄器配套工作幅宽：70cm；与耘锄器配套结构质量：6.7kg（耘锄器）；与耘锄器配套连接方式：直联；与耘锄器配套传动方式：轴传动。与起垄器配套起垄器型式：一次成型；与起垄器配套起垄器数量：1条；与起垄器配套工作幅宽：80cm；与起垄器配套外形尺寸（长*宽*高）mm：1620*810*750；与起垄器配套结构质量：22.3kg（起垄器）；与起垄器配套传动方式：轴传动；与起垄器配套连接方式：直联。 | 配套发动机型号：170F型汽油机；制造商：日照市立盈机械制造有限公司；标定功率：4.1kW；额定转速：3600r/min； | 2019/12/31 | 山东省
895 | 田间管理机械 | 中耕机械 | 田园管理机 | 功率4kW及以上田园管理机 | 潍坊圣川机械有限公司 | 田园管理机 | 3TG-4QB | 标定功率:4.05kW | 外形尺寸（长×宽×高)mm：1760×690×1100；工作幅宽(cm)开沟12；培土25；结构质量（kg）：121；传动方式（发动 机输出）：三角皮带；传动方式（刀辊）：链传动；旋耕刀型号：开沟HWK225；培土HWP225；总安装刀数量(把)：开沟8把；培土8把；主离合器型式：涨紧轮式。标配的开沟、培土的连接方式：直联；传动型式：链传动；开沟刀盘一组（2个刀盘）；培土刀盘一组（2个刀盘）。 | 配套动力型号：EY28D；制造商：常州富士常柴罗宾发动机有限公司。 标定功率(kW)：4.05；标定转速（r/min）：3600 | 2019/12/31 | 山东省
896 | 田间管理机械 | 中耕机械 | 田园管理机 | 功率4kW及以上田园管理机 | 烟台宏伟工贸有限公司 | 田园管理机 | 3TGQ-4A | 标定功率:4kW | 外形尺寸：1640*800*870（mm） 扶把水平调节范围：270° 扶把垂直调节范围：20° 发动机输出传动方式：皮带传动 主离合器型式：张紧轮式 主离合器状态：常开 锄草装置型式：锄草轮式 锄草装置数量：2 传动方式：轴传动 连接方式：直联 起垄器型式：蝶型起垄器+挡土板式 传动方式：轴传动 连接方式：直联 起垄数量：1 | 配套动力型号：170F/p； 制造商：重庆鼎工机电有限公司； 标定功率(kW)：4； 标定转速（r/min）：3600； | 2021/12/31 | 山东省
897 | 田间管理机械 | 中耕机械 | 田园管理机 | 功率4kW及以上田园管理机 | 重庆宗申巴贝锐拖拉机制造有限公司 | 田园管理机 | 3TGQ-4 | 标定功率:4.2kW | 外形尺寸（长×宽×高)mm：1700×560×850；工作幅宽(cm)：开沟25/培土41；结构质量（kg）：82.5；传动方式（发动机输出）：直联传动；传动方式（刀辊）：齿轮传动；旋耕刀型号：开沟刀/培土刀；总安装刀数量(把)：开沟刀12/培土刀10；主离合器型式：摩擦片式 | 配套动力型号：1P72F/P-G汽油机；制造商：重庆宗申通用动力机械有限公司；标定功率(kW)：4.2；标定转速（r/min）：3800 | 2022/12/31 | 重庆市
898 | 田间管理机械 | 中耕机械 | 田园管理机 | 功率4kW及以上田园管理机 | 洛阳致农机械有限公司 | 田园管理机 | 3TG-4Q-1 | 标定功率:4.0kW | 外形尺寸：（1250×700×900）mm；工作幅宽：42cm；结构质量：49kg；传动方式（发动机输出）：齿轮传动；传动方式（刀辊）：通轴直连；旋耕刀型号：Ts150；总安装刀数量：16把；主离合器型式：干式分离；与开沟器配套：连接方式销轴连接，传动方式齿轮传动，数量1个；与培土器配套：连接方式销轴连接，传动方式齿轮传动，数量1套。 | 配套动力型号：1P70F；制造商：隆鑫通用动力股份有限公司；标定功率：4.0kW；标定转速：3600r/min。 | 2018/12/31 | 河南省
899 | 田间管理机械 | 中耕机械 | 田园管理机 | 功率4kW及以上田园管理机 | 重庆华世丹机械制造有限公司 | 田园管理机 | 3TGQ-5 | 标定功率:5.1kW | 主机外形尺寸：1820×705×1010 mm；发动机输出传动方式：直联；主离合器型式：摩擦片式；主离合器状态：常开式；配套开沟器型式：刀片式；配套开沟器传动方式：直齿传动；配套培土器型式：刀片式；配套培土器传动方式：直齿传动；配套起垄器型式：合土式；起垄数量：1垄。 | 配套动力型号：H177F汽油动力；制造商：重庆华世丹机械制造有限公司；标定功率：5.1kW；额定转速：3600r/min 。 | 2021/12/31 | 重庆市
900 | 田间管理机械 | 中耕机械 | 田园管理机 | 功率4kW及以上田园管理机 | 潍坊福晟机械有限公司 | 田园管理机 | 3TG-5Q | 标定功率:5.2kW | 主机：型号：3TG-5Q，外形尺寸长X宽X高（mm): 1615X620X1100，结构质量：95kg，主传动方式：三角皮带，离合器型式：涨紧轮式，行走轮型式：胶轮，发动机型号：177(1/2CD)/P-1，标定功率：5.2kW，额定转速：1800r/min，燃油种类：汽油。配套开沟器：外形尺寸长X宽X高（mm): 1800X850X950，型式：驱动刀轮式，工作幅宽：13cm，结构质量：132kg，传动方式：链传动，连接方式：直联，作业速度：≥1km/h，开沟深度：10-20cm。配套培土器：外形尺寸长X宽X高（mm): 1800X600X1000，型式：驱动刀轮式，工作幅宽：21.0cm，结构质量：127kg，传动方式：链传动，连接方式：直联，作业速度：≥1km/h，培土高度：10-25cm。 | 发动机型号：177F(1/2CD)/P-1，标定功率：5.2kW，生产企业：重庆鼎工机电有限公司，额定转速：1800r/min，燃油种类：汽油 | 2021/12/31 | 山东省
901 | 田间管理机械 | 中耕机械 | 田园管理机 | 功率4kW及以上田园管理机 | 沂水沭拖机械有限公司 | 田园管理机 | 3TG-4QA | 标定功率:4.0kW | 外形尺寸（长×宽×高)mm：1600*900*1050；工作幅宽(cm)60；结构质量（kg）：78；传动方式（发动机输出）：皮带传动；传动方式（刀辊）：牵引式；主离合器型式：张紧式。 耘锄连接方式：销连接。传动方式：牵引式。 起垄连接方式：直连。传动方式：链条传动 | 配套动力型号：170F 汽油发动机 ；标定功率(kW)：4.0；标定转速（r/min）：3600。 | 2020/12/31 | 山东省
902 | 田间管理机械 | 中耕机械 | 田园管理机 | 功率4kW及以上田园管理机 | 潍坊三山机械有限公司 | 田园管理机 | 3TG-4Q | 标定功率:4.0kW | 外形尺寸（长×宽×高）：1880×510×1125,工作幅宽（cm）：开沟14.5培土16，结构质量：106kg，传动方式（发动机输出）：三角皮带，传动方式（刀辊）：链传动，旋耕连接方式：直联，传动方式：直联驱动轴，旋耕刀型号：开沟HWK215；培土HWP180；总安装刀数量（把）：开沟10培土8，主离合器形式：涨紧轮式，开沟连接方式：直联，传动方式：链传动，开沟深度：10-20cm,培土连接方式：直联，传动方式：链传动，培土高度：15-30cm。 | 配套动力型号：170FA-5，制造商：山东华盛中天机械集团股份有限公司,标定功率：4.0kW,标定转速：1800（r/min）。 | 2021/12/31 | 山东省
903 | 田间管理机械 | 中耕机械 | 田园管理机 | 功率4kW及以上田园管理机 | 浙江程阳机电有限公司 | 田园管理机 | 3TGQ-4 | 标定功率:4.2kW. | 外形尺寸（长×宽×高)mm：1550×850×950；结构质量（kg）：75；传动方式（发动机输出）：直联；主离合器型式：摩擦片式。配套开沟器型式：螺旋式+铧式；开沟器传动方式：锥齿传动；开沟器连接方式：直联+悬挂；开沟工作幅宽：57cm；开沟深度：≥10cm。配套培土器型式：螺旋式+铧式；培土器传动方式：锥齿传动；培土器连接方式：直联+悬挂；培土工作幅宽：57cm；培土高度：≥15cm。 | 配套动力型号：170F单缸风冷四冲程汽油机；制造商：浙江程阳机电有限公司；标定功率(kW)：4.2；标定转速（r/min）：3600。 | 2022/12/31 | 浙江省
904 | 田间管理机械 | 中耕机械 | 田园管理机 | 功率4kW及以上田园管理机 | 重庆耀虎动力机械有限公司 | 田园管理机 | 3TGQ-4.5 | 标定功率:4.5kW | 外形尺寸（长*宽*高）：1700mm*570mm*1095mm，工作幅宽（CM）：开沟10cm,配土器26cm，结构质量（kg）：108.5，传动方式（发动机输出）：皮带传动，传动方式（刀辊）：链条传动，旋耕刀型号：开沟器为WGK220,培土器为WG9180,总安装刀数量（把）：开沟器为5把、培土器为4把，主离合器形:张紧轮式，开沟器连接方式：直联式，传动方式：链条传动，培土器连接方式：直联式，传动方式：链条传动。 | 配套动力型号：177F/P（D）-1/2汽油发动机，标定功率：4.5kW,标定转速:1800r/min,制造商：重庆蛟马动力科技有限公司 | 2022/12/31 | 重庆市
905 | 田间管理机械 | 中耕机械 | 田园管理机 | 功率4kW及以上田园管理机 | 日照市立盈机械制造有限公司 | 田园管理机 | 3TG-6.5QKP | 标定功率:6.3kW； | 主机外形尺寸（长*宽*高）mm：1700*740*1000；主机结构质量：140kg；主机主传动方式：链传动；主机离合器型式：涨紧轮式；主机驱动轮型式：铁轮。与开沟器配套型式：旋刀式；与开沟器配套工作幅宽：20-60cm；与开沟器配套外形尺寸（长*宽*高）mm：1700*740*1000；与开沟器配套结构质量：11.5kg；与开沟器配套传动方式：链传动；与开沟器配套连接方式：直联；与培土器配套型式：旋刀式；与培土器配套工作幅宽：25-60cm；与培土器配套外形尺寸（长*宽*高）mm：1700*740*1000；与培土器配套结构质量：12kg；与培土器配套传动方式：链传动；与培土器配套连接方式：直联。 | 配套发动机型号：190F型汽油机；制造商：日照市立盈机械制造有限公司；标定功率：6.3kW；额定转速：3600r/min； | 2019/12/31 | 山东省
906 | 田间管理机械 | 中耕机械 | 田园管理机 | 功率4kW及以上田园管理机 | 重庆帝勒金驰通用机械股份有限公司 | 田园管理机 | 3TGQ-4.5 | 标定功率:4.9kW | 外形尺寸（长×宽×高）mm：1460×660×1170；结构质量(kg)：95;传动方式（发动机输出）：三角皮带传动；传动方式（刀辊）：链条传动；主离合器型式：张紧轮式。配套开沟器：连接方式：直联、传动型式：链条传动、开勾器型式：刀片式； 配套培土器：连接方式：直联、传动型式：链条传动、培土器型式：刀片式 ；配套起垄器：连接方式：直联、传动型式：链条传动、起垄数量：1垄。 | 配套动力型号：177F/P汽油机,制造商：重庆帝勒金驰通用机械股份有限公司；标定功率：4.9kW；标定转速（r/min）:3600。 | 2021/12/31 | 重庆市
907 | 田间管理机械 | 中耕机械 | 田园管理机 | 功率4kW及以上田园管理机 | 重庆欣峰达工贸有限公司 | 田园管理机 | 3TG-4.0Q | 标定功率:4.0kW | 外形尺寸（长×宽×高）mm：1570×810×910，结构质量：60kg 结构形式：双轮式 主离合器型式：摩擦片式，发动机启动方式：反冲式手拉启动 传动方式：齿轮传动，耘耕工作幅宽：80cm | 配套发动机：，型号名称：FC170、标定功率：4.0kW、制造商：重庆工耕机械制造有限公司、标定转速：3600r/min | 2022/12/31 | 重庆市
908 | 田间管理机械 | 中耕机械 | 田园管理机 | 功率4kW及以上田园管理机 | 洛阳致农机械有限公司 | 田园管理机 | 3TG-4Q | 标定功率:4.0kW | 外形尺寸：（1500×500×800）mm；工作幅宽：65cm；结构质量：80kg；传动方式（发动机输出）：齿轮传动；传动方式（刀辊）：通轴直连；旋耕刀型号：Ts150；总安装刀数量：16把；主离合器型式：干式分离；配套开沟器：连接方式销轴连接，传动方式齿轮传动，数量1个；配套培土器：连接方式销轴连接，传动方式齿轮传动，数量：1套；配套起垄器：连接方式销轴连接，传动方式齿轮传动，数量1套；配套锄草装置：连接方式通轴直连，传动方式齿轮传动，数量1套。 | 配套动力型号：RV225；制造商：隆鑫通用动力股份有限公司；标定功率：4.0kW；标定转速：3600r/min。 | 2021/12/31 | 河南省
909 | 田间管理机械 | 中耕机械 | 田园管理机 | 功率4kW及以上田园管理机 | 潍坊沃富机械有限公司 | 田园管理机 | 3TG-4QA | 标定功率:4.0kW | 主机：外形尺寸（长×宽×高)mm：1600×750×650；结构质量（kg）：84，传动方式（发动机输出）：直联；传动方式（刀辊）：蜗轮蜗杆；主离合器型式：涨离式。 配套耘锄器：外形尺寸(长×宽×高) mm: 1900×630×650，结构质量（kg）：89；工作幅宽（cm）：60，耘锄深度≥5; 耘锄型号：240，总安装刀数量(把)：3；传动方式：蜗轮蜗杆，连接方式：直联； 配套开沟器：外形尺寸(长×宽×高) mm: 1900X630X650；结构质量（kg）：85开沟幅宽（cm）：35，开沟深度（cm）：≥10；开沟刀型号165，总安装刀数量(把)：10；传动方式：蜗轮蜗杆，连接方式：直联； | 配套动力型号：170F/P；制造商：重庆展雄机械制造有限公司；标定功率(kW)：4.0；标定转速（r/min）：3600； | 2019/12/31 | 山东省
910 | 田间管理机械 | 中耕机械 | 田园管理机 | 功率4kW及以上田园管理机 | 威马农机股份有限公司 | 田园管理机 | 3TG-5Q | 标定功率:5.1kW | 外形尺寸（长×宽×高)mm：1645×645×960；工作幅宽(cm)：开沟器29/培土器29；结构质量（kg）：96；传动方式（发动机输出）：皮带传动；传动方式（刀辊）：链条传动；主离合器型式：张紧轮式。标配的开沟器连接方式：直联式、传动型式：链条传动、数量（个）：1；标配的开沟培土器的连接方式：直联式、传动型式：链条传动、数量（个）：1。 | 配套动力型号：177F/P汽油机、制造商:威马农机股份有限公司、标定功率：5.1kW、标定转速：3600r/min | 2021/12/31 | 重庆市
911 | 田间管理机械 | 中耕机械 | 田园管理机 | 功率4kW及以上田园管理机 | 日照市德福机械制造有限公司 | 田园管理机 | 3TG-4Q | 标定功率:4.0kW | 外形尺寸（长×宽×高）：1750×600×1050mm；结构质量：96.5kg；主传动方式：三角皮带加齿轮传动；离合器形式：涨离式；驱动轮型式：胶轮；作业速度：≥0.5km/h；主机结构型式：双轮驱动式；与开沟培土器配套开沟器型式：开沟刀；工作幅宽：12cm；外形尺寸（长×宽×高）：1750×600×1000mm；结构质量：102kg；开沟深度：≥10cm；传动方式：链传动；连接方式：直联；型式：培土刀；工作幅宽：30cm;培土器外形尺寸（长×宽×高）：1750×600×1000mm；结构质量：100kg；传动方式：链传动；连接方式：直联；培土高度：≥10cm； | 配套动力型号：170F/P；制造商：重庆华伟联龙科技有限公司；标定功率(kW)：4.0kW；额定转速（r/min）：1800； | 2018/12/31 | 山东省
912 | 田间管理机械 | 中耕机械 | 田园管理机 | 功率4kW及以上田园管理机 | 费县华源农业装备工贸有限公司 | 田园管理机 | 3TGQ-5.2 | 标定功率:5.2kW | 外形尺寸（长×宽×高)mm：开沟1600×660×1020，培土1630×660×1020；结构质量（kg）：115；传动方式（发动机输出）：皮带式；传动方式（刀辊）：齿轮+链传动；主离合器型式：涨紧式；培土器型式：旋刀式；传动方式：齿轮+链传动；连接方式：直联；开沟器型式：旋刀式；传动方式：齿轮+链传动；连接方式：直联。 | 配套动力型号：177F-5（汽油机），制造商：山东华盛中天机械集团股份有限公司，标定功率5.2kW，标定转速1800r/min。 | 2021/12/31 | 山东省
913 | 田间管理机械 | 中耕机械 | 田园管理机 | 功率4kW及以上田园管理机 | 重庆宗申巴贝锐拖拉机制造有限公司 | 田园管理机 | 3TG-4.0Q-A | 标定功率:4.0kW | 外形尺寸（长×宽×高)mm：1900×590×1030；工作幅宽：(cm)开沟22/培土37.5/起龚105；结构质量（kg）：85；传动方式（发动机输出）：皮带传动；传动方式（刀辊）：链条传动；主离合器型式：张紧轮式 | 配套发动机型号:170F/P-5汽油机；制造商：重庆宗申通用动力机械有限公司； 标定功率:4.0kW；标定转速（r/min)：1800r/min | 2020/12/31 | 重庆市
914 | 田间管理机械 | 中耕机械 | 田园管理机 | 功率4kW及以上田园管理机 | 莱州市华弘机械有限公司 | 田园管理机 | 3TG-4.6Q | 标定功率:4.6kW | 外形尺寸：1850X600X1000mm；开沟幅宽12cm;培土幅宽16cm; 结构质量：105kg；传动方式(发动机输出)：三角皮带加齿轮传动；传动方式（刀辊）：直联；标配：开沟刀一副，培土刀一副；行走胶轮铁轮各一副； | 配套动力型号：177F/P汽油机；制造商：重庆华伟联龙科技有限公司；标定功率：4.6kW;标定转速：1800r/min; | 2018/12/31 | 山东省
915 | 田间管理机械 | 中耕机械 | 田园管理机 | 功率4kW及以上田园管理机 | 潍坊众旺农业机械有限公司 | 田园管理机 | 3TG-5Q | 标定功率:5.0kW | 燃油种类：汽油。主机外形尺寸（长×宽×高）：1460×630×1150mm；主机结构质量：75kg；主传动方式：三角皮带；离合器形式：涨紧轮式；驱动轮型式：胶轮；行驶速度：≤10km/h。与开沟机配套结构型式：驱动刀轮式；与开沟机配套外形尺寸（长×宽×高）：1880×850×850mm；与开沟机配套结构质量：116kg；与开沟机配套作业幅宽：12cm；与开沟机配套开沟深度：10-20cm；与开沟机配套传动方式：链传动；与开沟机配套连接方式：直联；与开沟机配套作业速度：≥1km/h。与培土机配套结构型式：驱动刀轮式；与培土机配套外形尺寸（长×宽×高）：1760×620×1100mm；与培土机配套结构质量：110kg；与培土机配套作业幅宽：16cm；与培土机配套培土高度：15-25cm；与培土机配套传动方式：链传动；与培土机配套连接方式：直联；与培土机配套作业速度：≥1km/h | 配套动力型号：177F/P；制造商：重庆久耕道科技有限公司； 标定功率：5.0kW；标定转速：1800r/min | 2021/12/31 | 山东省
916 | 田间管理机械 | 中耕机械 | 田园管理机 | 功率4kW及以上田园管理机 | 重庆卓格豪斯机械有限公司 | 田园管理机 | 3TGQ-5.5 | 标定功率:5.8kW | 外形尺寸（长×宽×高)mm：1565×610×840；工作幅宽(cm)：65；结构质量（kg）：105；传动方式（发动机输出）：三角皮带传动；传动方式（刀辊）：齿轮+链条；旋耕刀型号：PIII160；总安装刀数量(把)：16；主离合器型式：摩擦片式。 | 配套动力型号：177F；制造商：重庆宗申通用动力机械有限公司；标定功率(kW)：5.8；标定转速（r/min）：3600。 | 2022/12/31 | 重庆市
917 | 田间管理机械 | 中耕机械 | 田园管理机 | 功率4kW及以上田园管理机 | 烟台宏伟工贸有限公司 | 田园管理机 | 3TGQ-4 | 标定功率:4kW | 外形尺寸：1690*800*860（mm） 扶把水平调节范围：225° 扶把垂直调节范围：20° 发动机输出传动方式：皮带传动 主离合器型式：张紧轮式 主离合器状态：常开 锄草装置型式：锄草轮式 锄草装置数量：2 传动方式：链传动 连接方式：直联 起垄器型式：蝶型起垄器+挡土板式 传动方式：链传动 连接方式：直联 起垄数量：1 | 配套动力型号：170F/p； 制造商：重庆鼎工机电有限公司； 标定功率(kW)：4； 标定转速（r/min）：3600； | 2021/12/31 | 山东省
918 | 田间管理机械 | 中耕机械 | 田园管理机 | 功率4kW及以上田园管理机 | 潍坊三山机械有限公司 | 田园管理机 | 3TG-4QA | 标定功率:4.0kW | 外形尺寸（长×宽×高）：1800×650×850mm,工作幅宽：30-50cm,结构质量：103kg，传动方式（发动机输出）：三角皮带，传动方式（刀辊）：齿轮，旋耕刀型号：145深耕刀，总安装刀数量（把）：18，主离合器型式：涨紧轮式，开沟连接方式：直联，传动形式：齿轮，开沟深度：14.6cm,锄草连接方式：直联，传动形式：齿轮，锄草装置数量：2个，锄草宽度：63cm， | 配套动力型号：170F，制造商：山东华盛中天机械集团股份有限公司，标定功率：4.0kW,标定转速：3600（r/min） 配套动力型号：170F/P，制造商：重庆鼎工机电有限公司，标定功率：4.0kW,标定转速：3600（r/min） | 2021/12/31 | 山东省
919 | 田间管理机械 | 中耕机械 | 田园管理机 | 功率4kW及以上田园管理机 | 日照市立盈机械制造有限公司 | 田园管理机 | 3TG-6.5Q | 标定功率:6.3kW | 主机外形尺寸（长*宽*高）mm：1820*800*1200；主机结构质量：114kg；主机主传动方式：链动式；主机离合器型式：涨紧轮式；主机驱动轮型式：胶轮。与耘锄器配套耘锄器型式：锄草轮；与耘锄器配套耘锄器数量：2把；与耘锄器配套外形尺寸（长*宽*高）mm：1820*800*1200；与耘锄器配套工作幅宽：80cm；与耘锄器配套结构质量：23.3kg（耘锄器）；与耘锄器配套链接方式：直联；与耘锄器配套传动方式：链传动。与起垄器配套起垄器型式：一次成型；与起垄器配套起垄器数量：1条；与起垄器配套工作幅宽：97cm；与起垄器配套外形尺寸（长*宽*高）mm：1820*970*750；与起垄器配套结构质量：28.3kg（起垄器）；与起垄器配套传动方式：链传动；与起垄器配套连接方式：直联。 | 配套发动机型号：190F型汽油机；制造商：日照市立盈机械制造有限公司；标定功率：6.3kW；额定转速：3600r/min； | 2019/12/31 | 山东省
920 | 田间管理机械 | 中耕机械 | 田园管理机 | 功率4kW及以上田园管理机 | 重庆宗申巴贝锐拖拉机制造有限公司 | 田园管理机 | 3TGQ-4B | 标定功率:4.0kW | 外形尺寸（长×宽×高)mm：1460×720×840；工作幅宽(cm)开沟42/除草60；结构质量（kg）：70；传动方式（发动机输出）：直联传动；传动方式（刀辊）：齿轮传动；旋耕刀型号：开沟刀/四片三组除草刀；总安装刀数量(把)：开沟刀10/除草刀24；主离合器型式：摩擦片式 | 配套动力型号：170F/P；制造商：重庆宗申通用动力机械有限公司；标定功率(kW)：4.0；标定转速（r/min）：3800 | 2022/12/31 | 重庆市
921 | 田间管理机械 | 中耕机械 | 田园管理机 | 功率4kW及以上田园管理机 | 重庆宗申巴贝锐拖拉机制造有限公司 | 田园管理机 | 3TG-6.0Q-A | 标定功率:5.8kW | 外形尺寸（长×宽×高)mm：2080×590×1030；工作幅宽：(cm)开沟22/培土37.5/起龚105；结构质量（kg）：85；传动方式（发动机输出）：皮带传动；传动方式（刀辊）：链条传动；主离合器型式：张紧轮式 | 配套发动机型号:177F/P-5汽油机；制造商：重庆宗申通用动力机械有限公司； 标定功率:5.8kW；标定转速（r/min)：1800r/min | 2020/12/31 | 重庆市
922 | 田间管理机械 | 中耕机械 | 田园管理机 | 功率4kW及以上田园管理机 | 潍坊圣川机械有限公司 | 田园管理机 | 3TG-4QC | 标定功率:4.05kW | 外形尺寸（长×宽×高)mm：1730×620×1020；工作幅宽(cm)开沟12；培土25；结构质量（kg）：110；传动方式（发动 机输出）：三角皮带；传动方式（刀辊）：链传动；旋耕刀型号：开沟HWK225；培土HWP225；总安装刀数量(把)：开沟8把；培土8把；主离合器型式：涨紧轮式。标配的开沟、培土的连接方式：直联；传动型式：链传动；开沟刀盘一组（2个刀盘）；培土刀盘一组（2个刀盘）。 | 配套动力型号：EY28D；制造商：常州富士常柴罗宾汽油机有限公司；标定功率(kW)：4.05；标定转速（r/min）：3600 | 2019/12/31 | 山东省
923 | 田间管理机械 | 中耕机械 | 田园管理机 | 功率4kW及以上田园管理机 | 潍坊沃富机械有限公司 | 田园管理机 | 3TG-4Q | 标定功率:4.05kW | 主机：外形尺寸（长×宽×高)mm：1500×620×1000；结构质量（kg）：75，传动方式（发动机输出）：皮带；传动方式（刀辊）：链传动；主离合器型式：涨紧轮式。 配套开沟器：外形尺寸(长×宽×高) mm:1920X820X800，结构质量（kg）：120；开沟宽度（cm）： 10-20; 开沟刀型号：165，总安装刀数量(把)：10；传动方式：链传动，连接方式：直联； 配套培土器：外形尺寸(长×宽×高) mm:1920X620X870；结构质量（kg）：110培土高度（cm）：15-25；培土刀型号165，总安装刀数量(把)：10；传动方式：链传动，连接方式：直联； | 配套动力型号：RB28B；制造商：常州市罗本三晶机械制造有限公司；标定功率(kW)：4.05；标定转速（r/min）： 1800； | 2021/12/31 | 山东省
924 | 田间管理机械 | 中耕机械 | 田园管理机 | 功率4kW及以上田园管理机 | 山东鲁潍农业装备有限公司 | 田园管理机 | 3TGQ-5.5 | 标定功率:5.5kW | 外形尺寸1650×770×880mm，结构质量：70kg，传动方式：三角皮带式，连接方式：直联，主离合器型式：涨紧式。配套锄草装置：锄草轮，2个，工作幅宽：75cm，锄草深度：2－6cm。配套培土器：对犁体式，工作幅宽：44cm，培土高度：10－20cm。 | 汽油机型号：177F/P，功率：5.5kW，制造商：重庆鼎工机电有限公司，额定转速（r/min）：3600,。 | 2021/12/31 | 山东省
925 | 田间管理机械 | 中耕机械 | 田园管理机 | 功率4kW及以上田园管理机 | 威马农机股份有限公司 | 田园管理机 | 3TG-4Q | 标定功率:4.0kW | 外形尺寸（长×宽×高)mm：1520×860×1080；工作幅宽(cm)：开沟器29/培土器29；结构质量（kg）：85；传动方式（发动机输出）：皮带传动；传动方式（刀辊）：链条传动；主离合器型式：张紧轮式。标配的开沟器连接方式：直联式、传动型式：链条传动、数量（个）：1；标配的开沟培土器的连接方式：直联式、传动型式：链条传动、数量（个）：1。 | 配套动力型号：170F-L汽油机、制造商:威马农机股份有限公司、标定功率：4.0kW、标定转速：1800r/min | 2018/12/31 | 重庆市
926 | 田间管理机械 | 中耕机械 | 田园管理机 | 功率4kW及以上田园管理机 | 潍坊沃富机械有限公司 | 田园管理机 | 3TGQ-4B | 标定功率:4.0kW | 外形尺寸（长×宽×高)mm：1590×720×860；工作幅宽(cm)：与耘锄器配套工作幅宽（cm）：60，耘锄深度大于等于5，与开沟器配套工作幅宽（cm）：35，开沟深度≥10；主机结构质量（kg）：84;传动方式（发动机输出）：皮带传动；传动方式（刀辊）：直联；开沟刀具型号：165开沟刀8把，起垄时用蝶形起垄器+犁铲式；主离合器型式：张紧轮式。 | 配套动力型号：170F/P；制造商：重庆展雄机械制造有限公司；标定功率(kW)：4.0；标定转速（r/min）：3600； | 2021/12/31 | 山东省
927 | 田间管理机械 | 植保机械 | 喷杆喷雾机 | 12m以下悬挂及牵引式喷杆喷雾机 | 青州市奥森农业装备有限公司 | 悬挂式喷杆喷雾机 | 3WP-280X | 喷幅:5.81m；形式:悬挂式 | 结构型式：悬挂式；外形尺寸（工作状态，长×宽×高)mm：1730×5810×1170；结构质量（kg）：100；药箱额定容量：280L；配套喷头型式：扇形；配套喷头数量：12；喷杆长度：5.81m（最远端喷头间距离：5670）；喷杆降机构型式：手动；喷杆折叠机构型式：手动；配套泵名称：MB345/2.5型隔膜泵；配套泵型式：隔膜泵 | / | 2021/12/31 | 山东省
928 | 田间管理机械 | 植保机械 | 喷杆喷雾机 | 12m以下悬挂及牵引式喷杆喷雾机 | 邯郸市沃达丰农业药械有限公司 | 喷杆式喷雾机 | 3W-400-10 | 喷幅:10m；形式:悬挂式 | 配套动力范围（kW）：20～50；结构形式：悬挂式；外形尺寸（工作状态，长×宽×高）mm：1100×10000×1700；结构质量（kg）：200；药箱额定容量：400L；配套喷头型式：扇形雾喷头；配套喷头数量：20个；喷杆长度：10m；喷杆升降机构形式：手动； 喷杆折叠机构形式：手动； 配套泵名称：MB345型隔膜泵；配套泵型式：隔膜泵；配套泵流量：45L/min | / | 2020/12/31 | 河北省
929 | 田间管理机械 | 植保机械 | 喷杆喷雾机 | 12m以下悬挂及牵引式喷杆喷雾机 | 山东永佳动力股份有限公司 | 悬挂式喷杆喷雾机 | 3WX-450 | 喷幅:9m；形式:悬挂式 | 配套动力范围（kW）：13.2-36.8；结构型式：悬挂式；外形尺寸（工作状态，长×宽×高)mm:2220×1110×1500；结构质量（kg）：140；药箱额定容量（L）：500；配套喷头型式：扇形喷头；配套喷头数量：16；喷杆长度（m）：8；喷杆降机构型式：手动；喷杆折叠机构型式：手动；配套泵名称：三缸柱塞泵；配套泵型式：柱塞式；配套泵流量（L/min）：30 | / | 2019/12/31 | 山东省
930 | 田间管理机械 | 植保机械 | 喷杆喷雾机 | 12m以下悬挂及牵引式喷杆喷雾机 | 浙江勇力机械有限公司 | 悬挂式喷杆喷雾机 | 3WPX-200 | 喷幅:6m；形式:悬挂式； | 结构型式：悬挂式；外形尺寸（工作状态，长×宽×高）：1135*895*2060mm；结构质量:55 kg；药箱容量:200L；配套喷头型式：扇形雾喷头；配套喷头数量：12个；喷杆长度：5500mm ；喷杆升降机构型式：三点悬挂液压升降；喷杆折叠机构型式：手动；配套泵名称：柱塞泵；配套泵型式：柱塞式；配套泵流量：34-52L/min； | / | 2019/12/31 | 浙江省
931 | 田间管理机械 | 植保机械 | 喷杆喷雾机 | 12m以下悬挂及牵引式喷杆喷雾机 | 浙江菱木农机有限公司 | 悬挂式喷杆喷雾机 | 3WX-395-6 | 喷幅:7m；形式:悬挂 | 配套动力范围（kW）：4；结构型式：悬挂、车载式；外形尺寸（工作状态，长×宽× 高)mm：1355×972×1325；药箱额定容量：380L；配套喷头型式：扇形防滴喷头；配套喷头数量：14；喷杆长度：7m；配套泵名称：三缸柱塞泵；配套泵流量：（L/min）：25～35； | 标定功率（kW）：170F/P汽油机；标定功率4.0kW；浙江文信机电制造有限公司生产 | 2019/12/31 | 浙江省
932 | 田间管理机械 | 植保机械 | 喷杆喷雾机 | 12m以下悬挂及牵引式喷杆喷雾机 | 北京丰茂植保机械有限公司 | 喷杆式喷雾机 | 3W-300 | 喷幅:8m；形式:悬挂式 | 1、配套动力范围：≥ 22 （kW）；2、结构型式：悬挂式；3、外形尺寸（工作状态，长×宽×高)：1003×7800× 1385(mm)；4、结构质量：122（kg）；5、药箱额定容量：300(L)；6、配套喷头型式：扇形雾喷头；7、配套喷头数量：16(个)；8、喷杆长度：7.8m ；9、喷杆升降机构型式：无 ；10、喷杆折叠机构型式；手动；11、配套泵名称：隔膜泵；12、配套泵型式：隔膜泵 ；13、配套泵流量：≤40(L/min) | 无 | 2019/12/31 | 北京市
933 | 田间管理机械 | 植保机械 | 喷杆喷雾机 | 12m以下悬挂及牵引式喷杆喷雾机 | 北京丰茂植保机械有限公司 | 喷杆式喷雾机 | 3W-400 | 喷幅:10m；形式:悬挂式 | 1、配套动力范围：≥ 25.7 （kW）；2、结构型式：悬挂式；3、外形尺寸（工作状态，长×宽×高)：1040×9800×1400 (mm)；4、结构质量：144（kg）；5、药箱额定容量：400(L)；6、配套喷头型式：扇形雾喷头；7、配套喷头数量：20(个)；8、喷杆长度：9.8m；9、喷杆升降机构型式：无 ；10、喷杆折叠机构型式：手动 ；11、配套泵名称：隔膜泵；12、配套泵型式：隔膜泵 ；13、配套泵流量：≤40(L/min) | 无 | 2019/12/31 | 北京市
934 | 田间管理机械 | 植保机械 | 喷杆喷雾机 | 12-18m悬挂及牵引式喷杆喷雾机 | 北京丰茂植保机械有限公司 | 喷杆式喷雾机 | 3W-600E | 喷幅:12m；形式:悬挂式 | 1、配套动力范围：≥40（kW）；2、结构型式：悬挂式；3、外形尺寸（工作状态，长×宽×高)：11800 ×1425 ×1360(mm)；4、结构质量：215（kg）；5、药箱额定容量：600(L)；6、配套喷头型式：扇形雾喷头；7、配套喷头数量：24(个)；8、喷杆长度： 11.8m ；9、喷杆升降机构型式：无 ；10、喷杆折叠机构型式：手动；11、配套泵名称：隔膜泵；12、配套泵型式：隔膜泵 ；13、配套泵流量：54.1(L/min) | 无 | 2019/12/31 | 北京市
935 | 田间管理机械 | 植保机械 | 喷杆喷雾机 | 18m及以上悬挂及牵引式喷杆喷雾机 | 邯郸市沃达丰农业药械有限公司 | 喷杆式喷雾机 | 3W-1200-21 | 喷幅:22m；形式:悬挂式 | 配套动力范围(kW):80以上；结构形式：悬挂式；外形尺寸（工作状态，长×宽×高）mm：1400×22000×2270；结构质量（kg）：880；药箱额定容量：1200L；配套喷头型式：扇形雾喷头；配套喷头数量：44个；喷杆长度：22m；喷杆升降机构形式：液压自动升降； 喷杆折叠机构形式：液压自动折叠； 配套泵名称：MB180型隔膜泵；配套泵型式：隔膜泵；配套泵流量：180L/min | / | 2020/12/31 | 河北省
936 | 田间管理机械 | 植保机械 | 喷杆喷雾机 | 18m及以上悬挂及牵引式喷杆喷雾机 | 公主岭市华玺农业机械制造有限公司 | 牵引式喷杆喷雾机 | 3WPQ-3000 | 喷幅:19.5m；型式:牵引式； | 配套动力范围（kW）：40；结构型式：牵引式；外形尺寸（工作状态，长×宽×高)mm：4600*19500*3200；结构质量（kg）：1000；药箱额定容量：3000L；配套喷头型式：扇形雾喷头；配套喷头数量：30；喷杆长度：19.5m；喷杆升降机构型式：液压升降；喷杆折叠机构型式：液压折叠；配套泵名称：隔膜泵；配套泵型式：隔膜；流量：128L/min | 无发动机 | 2020/12/31 | 吉林省
937 | 田间管理机械 | 植保机械 | 喷杆喷雾机 | 18m及以上悬挂及牵引式喷杆喷雾机 | 北京丰茂植保机械有限公司 | 牵引式喷杆喷雾机 | 3WPQ-2000 | 喷幅:21m；形式:牵引式 | 1、配套动力范围：≥44（kW）；2、结构型式：悬挂式；3、外形尺寸（工作状态，长×宽×高)：4200X21100X3050(mm)；4、结构质量：742（kg）；5、药箱额定容量：2000(L)；6、配套喷头型式：扇形雾防滴喷头；7、配套喷头数量：42(个)；8、喷杆长度：21m；9、喷杆升降机构型式：液压；10、喷杆折叠机构型式：液压； 11、配套泵名称：隔膜泵； 12、配套泵型式：隔膜泵 ； 13、配套泵流量：126-132(L/min). | 无 | 2021/12/31 | 北京市
938 | 田间管理机械 | 植保机械 | 喷杆喷雾机 | 18m及以上悬挂及牵引式喷杆喷雾机 | 现代农装科技股份有限公司 | 悬挂式喷杆喷雾机 | 3WX-1000 | 喷幅:18m,形式:悬挂式 | 配套动力（kW）：大于等于73.5，结构型式：悬挂式，外形尺寸（运输状态）mm：1650×2950×3550，结构质量（kg）780,药箱额定容量：1000L,配套喷头型式：防滴喷头（配扇形雾喷嘴），喷头数量：37个，喷杆长度m:18,喷杆升降机构型式：液压，喷杆折叠机构型式：液压，配套泵名称：隔膜泵，配套泵型号：AR215,配套泵流量：215L/min。 | / | 2019/12/31 | 北京市
939 | 田间管理机械 | 植保机械 | 喷杆喷雾机 | 18m及以上悬挂及牵引式喷杆喷雾机 | 南通黄海药械有限公司 | 风幕喷杆式喷雾机 | 3WP-1900 | 1、形式:悬挂式；2、喷幅:18.5m。 | 1、型式：悬挂式；2、运输状态外形尺寸（长×宽×高）mm：3800×2300×3200；3、药箱容量kg：1900；4、喷雾工作压力Mpa：0.3～0.5；5、喷杆喷幅m：18.5；6、配套泵名称：隔膜泵；7、配套泵工作压力Mpa：2.5；8、配套泵流量L/min：160～180；9、配套泵转速r/min:550：10、配套喷头型式：空心圆锥；11、配套喷头数量：61个（根据用户要求，其不同生长期，可以加装选配喷头数量）；12、配套喷头雾锥角°：80；13、配套喷头喷量（单个）L/min：0.51；14、配套喷头间隔mm：260。 | / | 2020/12/31 | 江苏省
940 | 田间管理机械 | 植保机械 | 喷杆喷雾机 | 18m及以上悬挂及牵引式喷杆喷雾机 | 菏泽新亚机械设备有限公司 | 喷杆式喷雾机 | 3WQ-2000 | 喷幅:18.9m；结构形式:牵引式 | 配套动力范围（kW）：20.6；结构型式：牵引式；外形尺寸（工作状态，长×宽×高)mm：4000×18900×1700；结构质量（kg）：800；药箱额定容量：2000L；配套喷头型式：扇形防滴；配套喷头数量：38个；喷杆长度：18.9m；喷杆升降机构型式：无升降；喷杆折叠机构型式：手动；配套泵名称：隔膜泵；配套泵型式：3.0；配套泵流量：80～100l/min | / | 2022/12/31 | 山东省
941 | 田间管理机械 | 植保机械 | 喷杆喷雾机 | 18m及以上悬挂及牵引式喷杆喷雾机 | 北京丰茂植保机械有限公司 | 喷杆式喷雾机 | 3W-800Y | 喷幅:18m；形式:悬挂式 | 1、配套动力范围:≥ 58（kW）；2、结构型式：悬挂式；3、外形尺寸（工作状态，长×宽×高)：17800×1820×2390(mm)；4、结构质量：886（kg）；5、药箱额定容量：800(L)；6、配套喷头型式：扇形雾喷头；7、配套喷头数量：36(个)；8、喷杆长度：17.8m ；9、喷杆升降机构型式：液压 ；10、喷杆折叠机构型式：液压 ；11、配套泵名称：隔膜泵；12、配套泵型式：隔膜泵 ；13、配套泵流量：≤100(L/min). | 无 | 2019/12/31 | 北京市
942 | 田间管理机械 | 植保机械 | 喷杆喷雾机 | 18m及以上悬挂及牵引式喷杆喷雾机 | 北京丰茂植保机械有限公司 | 喷杆式喷雾机 | 3W-1200 | 喷幅:24m；形式:悬挂式 | 1、配套动力范围：≥103（kW）；2、结构型式：悬挂式；3、外形尺寸（工作状态，长×宽×高)：23650×2100×2250(mm)；4、结构质量：1450（kg）；5、药箱额定容量：1200(L)；6、配套喷头型式：扇形雾喷头；7、配套喷头数量：48(个)；8、喷杆长度：23.7m ；9、喷杆升降机构型式：液压 ；10、喷杆折叠机构型式：液压；11、配套泵名称：隔膜泵；12、配套泵型式：隔膜泵；13、配套泵流量：124.7(L/min). | 无 | 2020/12/31 | 北京市
943 | 田间管理机械 | 植保机械 | 喷杆喷雾机 | 18m及以上悬挂及牵引式喷杆喷雾机 | 天津哈洋机械科技有限公司 | 牵引式喷杆喷雾机 | 3WPQ-1100 | 喷幅:18m；结构型式:牵引式, | 配套动力范围：无；结构型式：牵引式；外形尺寸（工作状态，长×宽×高）mm：3200×18000×2400；结构质量（kg）：400；药箱容量（L)：1100；配套喷头型式：扇形；配套喷头数量：31个；喷杆长度:18m；喷杆升降机构型式：无；喷杆折叠机构型式：手动；配套泵名称：隔膜泵；配套泵型式：隔膜泵；配套泵流量（l/min):100； | / | 2022/12/31 | 天津市
944 | 田间管理机械 | 植保机械 | 喷杆喷雾机 | 18m及以上悬挂及牵引式喷杆喷雾机 | 雷沃重工股份有限公司 | 悬挂式喷杆喷雾机 | 3WXP-1200 | 喷幅:18m；型式:悬挂式； | 配套动力范围（kW）：60-90；结构型式：悬挂式；外形尺寸（工作状态，长×宽×高)：18000*1600*2200；结构质量（kg）：1080；药箱额定容量：1200L；配套喷头型式：扇形雾防滴喷头；配套喷头数量：36；喷杆长度：17.5m；喷幅：18m；喷杆降机构型式： 液压升降；喷杆折叠机构型式：液压折叠；配套泵名称：隔膜泵；配套泵型式：隔膜泵；配套泵流量：162～168； | / | 2021/12/31 | 山东省
945 | 田间管理机械 | 植保机械 | 喷杆喷雾机 | 18m及以上悬挂及牵引式喷杆喷雾机 | 公主岭市华玺农业机械制造有限公司 | 悬挂式喷杆喷雾机 | 3WPX-800 | 喷幅:18.2m；型式:悬挂式； | 配套动力范围（kW）：40；结构型式：悬挂式；外形尺寸（工作状态，长×宽×高)mm：4600*18500*2100；结构质量（kg）：600；药箱额定容量：800L；配套喷头型式：扇形雾喷头；配套喷头数量：28个；喷杆长度：18.2m；喷杆升降机构型式：液压升降；喷杆折叠机构型式：液压折叠；配套泵名称：隔膜泵；配套泵型式：隔膜；配套泵流量：100L/min | 无发动机 | 2020/12/31 | 吉林省
946 | 田间管理机械 | 植保机械 | 喷杆喷雾机 | 18m及以上悬挂及牵引式喷杆喷雾机 | 阿玛松农业机械（天津）有限公司 | 喷杆式喷雾机 | 3WP-1200(UF1201) | 喷幅:24m；形式:悬挂式 | 配套动力范围（kW)：≥90; 结构型式：悬挂式； 外形尺寸（工作状态，长×宽×高）mm：2100×24500×2600； 结构质量（kg）：1040 ； 药箱额定容量:1200L; 配套喷头型式：防漂喷头； 配套喷头数量：48； 喷杆长度：24m； 喷杆升降机构型式：液压升降； 喷杆折叠机构型式：液压折叠； 配套泵名称：活塞隔膜泵； 配套泵型式：活塞隔膜泵；配套泵流量：248~265L； | / | 2021/12/31 | 天津市
947 | 田间管理机械 | 植保机械 | 喷杆喷雾机 | 18m及以上悬挂及牵引式喷杆喷雾机 | 河北保东农业机械有限公司 | 牵引式喷杆喷雾机 | 3WP-1000 | 1.形式:牵引式.2.喷福:18.6米. | 1形式：牵引式 2.喷福：18.6米 3.运输状态外形尺寸：3100*3600*2300mm 4.药箱容量：1000L 5.喷杆作业（整机作业）常用工作压力：08-1.0MPa 6.配套泵名称：柱塞泵， 工作压力：2.0-4.0MPa，流量：36-81L/min ，转速：400-900r/min。 7.配套喷头形式：扇形防滴喷头，数量：30个，雾锥角：110度， 喷量(单个）：2.0L/min，间隔：620mm。 | / | 2021/12/31 | 河北省
948 | 田间管理机械 | 植保机械 | 喷杆喷雾机 | 18m及以上悬挂及牵引式喷杆喷雾机 | 三门博洛尼机械有限公司 | 悬挂式喷杆喷雾机 | 3WPX-700 | 喷幅:19.85m；形式:悬挂式 | 配套动力范围（kW）：36.8-73.5；结构型式：悬挂式；外形尺寸（工作状态，长×宽×高)mm：2780×2410×1760；结构质量（kg）：255；药箱额定容量：700L；配套喷头型式：扇形；配套喷头数量：36；喷杆长度：18m；喷杆降机构型式：手动；喷杆折叠机构型式：手动；配套泵名称：三缸柱塞泵；配套泵型式：柱塞式；配套泵流量(L/min)：29-45 | / | 2022/12/31 | 浙江省
949 | 田间管理机械 | 植保机械 | 喷杆喷雾机 | 18m及以上悬挂及牵引式喷杆喷雾机 | 富锦市立兴植保机械制造有限公司 | 牵引式喷杆喷雾机 | 3WPQ-2000 | 喷幅：20.8m；形式:牵引式。 | 配套动力范围（kW）：≧30；结构型式：牵引式；外形尺寸（工作状态，长×宽×高)mm：3900×20800×2500；结构质量（kg）：1350；药箱额定容量：2000L；配套喷头型式：扇形雾喷头；配套喷头数量：32个；喷杆长度：20.8m；喷杆降机构型式：液压升降；喷杆折叠机构型式：液压折叠；配套泵名称：柱塞泵；配套泵型式：卧式；配套泵流量：100-120L/min | / | 2019/12/31 | 黑龙江省
950 | 田间管理机械 | 植保机械 | 喷杆喷雾机 | 18m及以上悬挂及牵引式喷杆喷雾机 | 北京丰茂植保机械有限公司 | 喷杆式喷雾机 | 3W-1000Y | 喷幅:18m；形式:悬挂式 | 1、配套动力范围：≥66（kW）；2、结构型式：悬挂式；3、外形尺寸（工作状态，长×宽×高)：17800×1920×2390(mm)；4、结构质量：938（kg）；5、药箱额定容量：1000(L)；6、配套喷头型式：扇形雾喷头；7、配套喷头数量：36(个)；8、喷杆长度：17.8m ；9、喷杆升降机构型式：液压 ；10、喷杆折叠机构型式：液压；11、配套泵名称：隔膜泵；12、配套泵型式：隔膜泵；13、配套泵流量：≤100(L/min). | 无 | 2019/12/31 | 北京市
951 | 田间管理机械 | 植保机械 | 喷杆喷雾机 | 18m及以上悬挂及牵引式喷杆喷雾机 | 富锦市立兴植保机械制造有限公司 | 悬挂式喷杆喷雾机 | 3WPX-1000 | 喷幅：20.8m；形式:悬挂式。 | 配套动力范围（kW）：≧50；结构型式：悬挂式；外形尺寸（工作状态，长×宽×高)mm：3800×20800×2000；结构质量（kg）：700；药箱额定容量：1000L；配套喷头型式：扇形雾喷头；配套喷头数量：32个；喷杆长度：20.8m；喷杆降机构型式：液压升降；喷杆折叠机构型式：液压折叠；配套泵名称：隔膜泵；配套泵流量：215L/min | / | 2019/12/31 | 黑龙江省
952 | 田间管理机械 | 植保机械 | 喷杆喷雾机 | 18-50马力自走式喷杆喷雾机 | 青州市汇丰农业装备科技有限公司 | 自走式喷杆喷雾机 | 3WPZ-700H | 标定功率:26.5kW；形式:自走式,四轮驱动、四轮转向 | 结构型式：自走式；外形尺寸（工作状态，长×宽×高)mm：3740×10000×2435；结构质量（kg）：1580；药箱额定容量700L；喷杆喷幅m：15；配套喷头型式：扇形；配套喷头数量：24个；喷杆长度：10m；喷杆降机构型式：电动推杆；喷杆折叠机构型式：电动推杆；配套泵名称：三缸柱塞泵；配套泵型式：三缸柱塞泵；配套泵流量：22~30L／min；离合器型式：干式单片常结合摩擦式；制动器型式：鼓式；驱动方式/转向方式：四轮驱动、四轮转向；驾驶室：无；前/后最大轮距：150.0／150.0；轴距：215.0cm；前/后轮胎规格： 前轮外径92.0cm前轮胎宽12.0cm；前/后轮胎型式:高花实心橡胶轮；离地间隙:92.0cm | 配套动力型号：3B2-36V32；制造商：安徽全柴动力股份有限公司；标定功率(kW)：26.5；标定转速（r/min）：26.5/2400kW；排放标准：第三阶段。 | 2021/12/31 | 山东省
953 | 田间管理机械 | 植保机械 | 喷杆喷雾机 | 18-50马力自走式喷杆喷雾机 | 山东华盛农业药械有限责任公司 | 高地隙自走式喷杆喷雾机 | 3WP-500G | 标定功率:15.2kW；形式:自走式,四轮转向,四轮驱动 | 配套动力范围（kW）：15.2；结构形式：自走轮式，四轮驱动，四轮转向；外形尺寸（工作状态，长×宽×高)mm：4010×1710×2230；结构质量（kg)：1500；药箱额定容量：500L；配套喷头数量：18；喷杆长度：10m；喷杆升降机构型式：液压，机械连杆；喷杆折叠机构型式：液压，机械连杆；配套泵名称：隔膜泵；配套泵型式：隔膜泵；配套泵流量:126L/min | 配套动力型号：3M78；制造商：常柴股份有限公司；标定功率（kW）：15.2；标定转速（r/min）:2600；排放阶段：第三阶段 | 2019/12/31 | 山东省
954 | 田间管理机械 | 植保机械 | 喷杆喷雾机 | 18-50马力自走式喷杆喷雾机 | 井关农机(常州)有限公司 | 自走式喷杆喷雾机 | 3WP-500B(JKB22C-S5TXB) | 标定功率:16.3kW(22马力)；形式:自走式,四轮驱动、四轮转向 | 结构型式：自走式；外形尺寸（工作状态，长×宽×高)mm：3700×9800×2755；结构质量（kg）：1170；药箱额定容量：500L；喷杆喷幅m：11；配套喷头型式：扇形；配套喷头数量：32；喷杆长度：9.8m；喷杆升降机构型式：电动式液压缸；喷杆折叠机构型式：电动式螺旋顶杆；配套泵名称：三缸柱塞泵；配套泵型式：三缸柱塞泵；配套泵流量：26-40（l/min）；离合器型式：干式、多板；制动器型式：湿式圆盘机械式；驱动方式/转向方式：四轮驱动、四轮转向；驾驶室：无；前/后最大轮距m：1570/1570；轴距m：1500；前/后轮胎规格(分别填写)：前轮外径940mm，胎宽120mm；后轮外径940mm，胎宽120mm；前/后轮胎型：水田充气橡胶轮；离地间隙：1065mm。 | 配套动力型号：E3112-J06型；制造商：井关农机株式会社；标定功率(kW)：16.3；标定转速（r/min）：2600；排放标准：第三阶段。 | 2021/12/31 | 江苏省
955 | 田间管理机械 | 植保机械 | 喷杆喷雾机 | 18-50马力自走式喷杆喷雾机 | 青州市久保丰植保机械有限公司 | 自走式喷杆喷雾机 | 3WZ-500G | 标定功率:18kW；形式:自走式,四轮驱动、四轮转向 | 结构型式：自走式；外形尺寸（工作状态，长×宽×高)mm：4400×10160×2300；结构质量（kg）：1100；药箱额定容量：500L；喷杆喷幅m：10.5；配套喷头型式：扇形；配套喷头数量：21个；喷杆长度：10m；喷杆降机构型式：电动推杆；喷杆折叠机构型式：电动推杆；配套泵名称：MB460/2.5型隔膜泵；配套泵型式：隔膜泵；配套泵流量：60L/min；离合器型式：干式多片常结合摩擦式；制动器型式：鼓式；驱动方式/转向方式：四轮驱动/四轮转向；驾驶室：无；前/后最大轮距m：1.55/1.55；轴距m：2.12；前/后轮胎规格(分别填写)：前轮外径：90cm，前轮胎宽：12cm/后轮外径：90cm，后轮胎宽：12cm；前/后轮胎型式：充气橡胶轮胎；离地间隙：1m | 配套动力型号：L28；制造商：常柴股份有限公司；标定功率(kW)：18；标定转速（r/min）：2200；排放标准：第三阶段。 | 2021/12/31 | 山东省
956 | 田间管理机械 | 植保机械 | 喷杆喷雾机 | 18-50马力自走式喷杆喷雾机 | 青州市隆顺农业机械有限公司 | 自走式喷杆喷雾机 | 3WPZ-500B | 标定功率:18kW；形式:自走式,四轮驱动、四轮转向 | 结构型式：自走式；外形尺寸（工作状态，长×宽×高）mm：4430×10500×2010；结构质量（kg）：1100；药箱额定容量：500L；喷杆喷幅m：10.5；配套喷头型式：扇形；配套喷头数量：19+2（侧喷）；喷杆长度：10m；喷杆升降机构型式：电动；喷杆折叠机构型式：电动；配套泵名称：隔膜泵；配套泵型式：隔膜泵；配套泵流量：45L/min；离合器型式：机械式；制动器型式：机械式；驱动方式/转向方式：四轮驱动/四轮转向；驾驶室：无；前/后最大轮距m：1.7；轴距m：2.18；前轮外径m：Φ0.9；前轮胎宽m：0.12；后轮外径m：Φ0.9；后轮胎宽m：0.12；前/后轮胎型式：橡胶；离地间隙m：1 | 配套动力型号：L28；制造商：常柴股份有限公司；标定功率（kW）：18；标定转速（r/min）：2200；排放标准：第3阶段； | 2021/12/31 | 山东省
957 | 田间管理机械 | 植保机械 | 喷杆喷雾机 | 18-50马力自走式喷杆喷雾机 | 山东永佳动力股份有限公司 | 水旱两用喷杆喷雾机 | 3WSH-500 | 标定功率:16.4kW；形式:自走式,四轮驱动、四轮转向 | 结构型式：自走式；外形尺寸（工作状态，长×宽×高)mm：3600×1760×2900；结构质量（kg）：1250；药箱额定容量(L)：500；喷杆喷幅(m)：12.2；配套喷头型式：扇形喷头；配套喷头数量(个）：20；喷杆长度（m）：10；喷杆降机构型式：电控；喷杆折叠机构型式：电控；配套泵名称：三缸柱塞泵；配套泵型式：柱塞式；配套泵流量（L/min）：36-81；离合器型式：单片盘式；制动器型式：多片湿式；驱动方式/转向方式：四轮驱动/四轮转向； | 配套动力型号：3C100LWS-C1；制造商：大同工业株式会社；标定功率(kW)：16.4；标定转速（r/min）： 2800；排放标准：第三阶段。 | 2019/12/31 | 山东省
958 | 田间管理机械 | 植保机械 | 喷杆喷雾机 | 18-50马力自走式喷杆喷雾机 | 华创机器人制造有限公司 | 自走式喷杆喷雾机 | 3WZP-500B | 标定功率:17.7kW；形式:自走式,四轮驱动、四轮转向 | 结构型式：自走式；外形尺寸（工作状态，长*宽*高）mm：3630*9840*2750；结构质量（kg）：920；药箱额定容量：500L；喷杆喷幅m：11；配套喷头型式：扇形雾防滴喷头；配套喷头数量：22；喷杆长度：9.84m；喷头升降机构型式：电动升降；喷头折叠机构型式：电动折叠；配套泵型式：柱塞泵；配套泵流量：21-34l/min；离合器型式：摩擦式；制动器型式：盘式制动；驱动形式/转向方式：四轮驱动，四轮转向；驾驶室：无；前/后最大轮距m：1.72；轴距m：1.32；前/后轮胎规格：前轮外径900mm，前轮胎宽120mm，后轮外径900mm，后轮胎宽120mm；前/后轮胎型式：充气橡胶轮胎；离地间隙mm：1090； | 配套动力型号：3TNV76-K；制造商：YANMAR CO,LTD；标定功率（kW）：17.7；标定转速（r/min）：2800；排放阶段：第三阶段； | 2021/12/31 | 山东省
959 | 田间管理机械 | 植保机械 | 喷杆喷雾机 | 18-50马力自走式喷杆喷雾机 | 雷沃重工股份有限公司 | 自走式喷杆喷雾机 | 3WP-500 | 标定功率:17.7kW；型式:自走式；四轮驱动、四轮转向 | 结构型式：自走式；外形尺寸（工作状态，长×宽×高)mm：4100*1910*2730；结构质量（kg）：1270；药箱额定容量：500L；喷杆喷福m：11.5；配套喷头型式：扇形（可选锥形）；配套喷头数量：25/34 ；喷杆长度：9.9 m；喷杆降机构型式：电动升降 ；喷杆折叠机构型式：电动折叠；配套泵名称：三缸柱塞泵；配套泵型式：三缸柱塞泵；配套泵流量：31-56：离合器型式：无；制动器型式：鼓式；驱动方式/转向方式：四轮驱动、四轮转向；驾驶室：无 ；前后最大轮距m：1.56；轴距m：1.5；前后轮胎规格：940*120，940*120；前后轮胎型式：充气式，离地间隙m：0.95； | 配套动力型号：3TNV76-K；标定功率：17.7kW；标定转速（r/min）：2800；制造商：YANMAR CO.,LTD【洋马发动机（上海）有限公司】，排放阶段：第三阶段 | 2019/12/31 | 山东省
960 | 田间管理机械 | 植保机械 | 喷杆喷雾机 | 18-50马力自走式喷杆喷雾机 | 常州雪绒花机械制造有限公司 | 自走式喷杆喷雾机 | 3WP-600 | 型式:自走式,四轮驱动,四轮转向；功率:14kW | 型式：自走式；外形尺寸：4000*1570*1760（mm）；药箱容量：600L；喷雾工作压力：0.4-0.8MPa；电动升降、折叠喷杆；喷杆喷幅：11m；配套泵：隔膜泵；工作压力：3.0MPa；流量：50-60I/min；转速：600r/min；配22个扇形喷头；间隔500mm；单个喷量：0.8I/min；离合器型式：摩擦片式；制动器型式：多片湿式摩擦；前后最大轮距：1.56m；轴距：2.2m；前后轮胎形式：充气/水田轮；前轮外径：0.94m；胎宽：0.12m；后轮外径：0.94m；胎宽：0.12m；驱动方式：四轮驱动，四轮转向 | 配套动力型号：3M78；制造商：常柴股份有限公司；功率：14kW；转速：2400r/min；按国三标准排放； | 2019/12/31 | 江苏省
961 | 田间管理机械 | 植保机械 | 喷杆喷雾机 | 18-50马力自走式喷杆喷雾机 | 天津沃能达实业有限公司 | 自走式喷杆喷雾机 | 3WPZ-300 | 额定功率:15.5kW；形式:自走式,四轮驱动、四轮转向 | 1、结构型式：自走式；2、外形尺寸（工作状态，长╳宽╳高）mm：5900╳1900╳2100；3、结构质量（kg）：600kg；4、药箱额定容量：300L；5、喷杆喷幅（m）：9；6、配套喷头型式：锥形；7、配套喷头数量：14+2（侧喷）个；8、喷杆长度：8m；9、喷杆升降机构型式：电动/液压；10、喷杆折叠机构型式：手动式；11、配套泵名称：三缸柱塞泵；12、配套泵型式：三缸柱塞泵1个；13、配套泵流量（L/min）：34－52；14、离合器形式：牙嵌式；15、制动器形式：机械式；16、驱动方式/转向方式（自走式）：四轮机械式驱动/四轮转向；17、驾驶室：无；18、前/后最大轮距m：1.8；19、轴距m：3.26；20、前后轮胎规格：前轮外径m：Φ1.59；前轮胎宽m：0.095、0.2；后轮外径m：Φ1.59；后轮胎宽m：0.095；21、前/后轮胎形式：实心轮/实心轮；22、离地间隙m：0.66； | 1、配套动力型号：EH24；2、制造商：常柴股份有限公司；3、标定功率（kW）：15.5；4、标定转速(r/min)：2200；5、排放标准：中国第三阶段； | 2021/12/31 | 天津市
962 | 田间管理机械 | 植保机械 | 喷杆喷雾机 | 18-50马力自走式喷杆喷雾机 | 青州市隆顺农业机械有限公司 | 自走式喷杆喷雾机 | 3WPZ-600A | 标定功率:26.5kW；形式:自走式,四轮驱动、四轮转向 | 结构型式：自走式；外形尺寸（工作状态，长×宽×高）mm：4060×10000×2500；结构质量（kg）：1430；药箱额定容量：600L；喷杆喷幅m：12；配套喷头型式：扇形雾防滴喷头；配套喷头数量：19+2（侧喷）；喷杆长度：10000mm；喷杆升降机构型式：液压升降；喷杆折叠机构型式：液压折叠；配套泵名称：齿轮泵；配套泵型式：齿轮泵；配套泵流量：60L/min；离合器型式：摩擦式；制动器型式：鼓式；驱动方式/转向方式：四轮驱动/四轮转向；驾驶室：无；前/后最大轮距mm：1560/1560；轴距mm：2380；前轮外径mm：1100；前轮胎宽mm：80；后轮外径mm：1100；后轮胎宽mm：80；前/后轮胎型式：实心轮胎；离地间隙mm：1100； | 配套动力型号：ZN390B；制造商：常柴股份有限公司；标定功率（kW）：26.5；标定转速（r/min）：2400；排放标准：第3阶段； | 2022/12/31 | 山东省
963 | 田间管理机械 | 植保机械 | 喷杆喷雾机 | 18-50马力自走式喷杆喷雾机 | 中联重机股份有限公司 | 自走式喷杆喷雾机 | 3WP-600HB | 标定功率:18.5kW；形式:自走式,四轮驱动、四轮转向 | 结构型式：自走式；外形尺寸（工作状态，长×宽×高)mm：3720x9420x2000；结构质量（kg）：1258kg；药箱额定容量：600L；喷杆喷幅m：11.5；配套喷头型式：防滴型扇形；配套喷头数量：18+2（侧喷）；喷杆长度：9.4m；喷杆降机构型式：液压；喷杆折叠机构型式：电动；配套泵名称：三缸柱塞泵；配套泵型式：三缸柱塞泵；配套泵流量L/min：80；离合器型式：干式长结合摩擦式；制动器型式：摇臂式；驱动方式/转向方式：四轮驱动/四轮转向；驾驶室：无；前/后最大轮距m：1.5/1.5；轴距m：1.68；前/后轮胎规格(分别填写)：前轮外径m：0.95/1.15（两种轮胎）,前轮胎宽m：0.1/0.1（两种轮胎）,后轮外径m：0.95/1.15（两种轮胎）,后轮胎宽m0.1/0.1（两种轮胎）；前/后轮胎型式：高花实心轮胎/高花实心轮胎 | 配套动力型号：3M78；制造商：常柴股份有限公司；标定功率(kW)：18.5；标定转速（r/min）：3000；排放标准：第三阶段。 | 2021/12/31 | 安徽省
964 | 田间管理机械 | 植保机械 | 喷杆喷雾机 | 18-50马力自走式喷杆喷雾机 | 天津哈洋机械科技有限公司 | 自走式喷杆喷雾机 | 3WPZ-500A | 标定功率:20.6kW(28马力)；形式:自走式,四轮机械式驱动/四轮转向 | 结构型式：自走式，外形尺寸（工作状态，长×宽×高）mm：4600×10000×2500，结构质量（kg）：1150；药箱额定容量：500L，喷杆喷幅m：10；配套喷头型式：扇形；配套喷头数量：22个；喷杆长度：10m；喷杆升降型式：自动/手动；喷杆折叠型式：自动/手动；配套泵名称：隔膜泵；配套泵型式：隔膜泵1个；配套泵流量（l/min)：60；离合器型式（自走式）：摩擦式；制动器型式（自走式）：机械式；驱动方式/转向方式：四轮机械式驱动/四轮转向；驾驶室：无；前/后最大轮距（m)：0.9；轴距（m):1.45；前/后轮胎规格（mm)：前轮外径：970；前轮胎宽：700；后轮外径：1215；后轮胎宽：700；前/后轮胎型式：实心轮；离地间隙（mm)：200 | 喷杆式喷雾机（自走式）；配套动力型号：SF168,制造商：山东时风（集团）有限责任公司，标定功率（kW)：20.6；标定转速（r/min)：2200；排放标准：中国第三阶段 | 2022/12/31 | 天津市
965 | 田间管理机械 | 植保机械 | 喷杆喷雾机 | 18-50马力自走式喷杆喷雾机 | 天津哈洋机械科技有限公司 | 自走式喷杆喷雾机 | 3WPZ-H500 | 标定功率:15.5kW(21马力)形式:自走式,四轮机械式驱动/四轮转向. | 结构型式：自走式，外形尺寸（工作状态，长×宽×高）mm：3260×10000×1570，结构质量（kg）：800；药箱额定容量：500L，喷杆喷幅m：10；配套喷头型式：扇形；配套喷头数量：17+2（侧喷）；喷杆长度：10m；喷杆升降型式：自动/手动；喷杆折叠型式：自动/手动；配套泵名称：柱塞泵；配套泵型式：齿轮泵1个；配套泵流量（l/min)：34-52；离合器型式（自走式）：摩擦式；制动器型式（自走式）：机械式；驱动方式/转向方式：四轮机械式驱动/四轮转向；驾驶室：无；前/后最大轮距（m)：/；轴距（m):/；前/后轮胎规格（mm)：前轮外径：/；前轮胎宽：/；后轮外径：/；后轮胎宽：/；前/后轮胎型式：履带式；离地间隙（mm)：/ | 喷杆式喷雾机（自走式）；配套动力型号：DH1115,制造商：常州亚美柯机械设备有限公司，标定功率（kW）：15.5，标定转速（r/min)：2200；排放标准：中国第三阶段 | 2022/12/31 | 天津市
966 | 田间管理机械 | 植保机械 | 喷杆喷雾机 | 18-50马力自走式喷杆喷雾机 | 洋马农机（中国）有限公司 | 自走式喷杆喷雾机 | 3WP-600 | 功率:13.8kW；形式:自走式,四轮驱动、四轮转向 | 配套发动机功率（kW）：13.8；形式：自走式，四轮驱动、四轮转向 外形尺寸（长*宽*高）：4080mm*2020mm*2800mm,整机质量：1224kg | 发动机型号：3TNV70-DURVY 功率：13.8kW 制造商：洋马株式会社 排放阶段：国三 | 2021/12/31 | 江苏省
967 | 田间管理机械 | 植保机械 | 喷杆喷雾机 | 18-50马力自走式喷杆喷雾机 | 青州炜锋车桥有限公司 | 自走式喷杆喷雾机 | 3WPZ-500B | 标定功率:18kW；形式:自走式,四轮驱动、四轮转向 | 型式：喷杆；外形尺寸（工作状态，长*宽*高）：4100X9500X2180；结构质量（kg）：1400；药箱额定容量：500L；喷杆喷幅m：12；配套喷头型式：狭缝式；配套喷头数量：22个；喷杆长度：9.5米；喷杆升降机构型式：自动（电动推杆）；喷杆折叠机构型式：自动（电动推杆）；配套泵名称：JF-3B110齿轮式高压喷雾泵；配套泵型式：齿轮泵；配套泵流量：48L/min；离合器型式：干式单片常接合摩擦式；制动器型式：蹄式；驱动方式/转向方式：四轮驱动、四轮转向；驾驶室：无；前/后最大轮距m：1.55；轴距m：2.15；前轮胎规格mm：900*120；后轮胎规格mm：900*120；前/后轮胎型式：充气橡胶轮；离地间隙m：1.07 | 配套动力型号：L28；标定功率：18kW；制造商：常柴股份有限公司；排放阶段：国三 | 2020/12/31 | 山东省
968 | 田间管理机械 | 植保机械 | 喷杆喷雾机 | 18-50马力自走式喷杆喷雾机 | 青州市万佳机械科技股份有限公司 | 自走式水旱两用喷杆喷雾机 | 3WPZ-600L | 标定功率:26.5kW；形式:自走式,四轮驱动、四轮转向 | 结构型式：自走式；外形尺寸（工作状态，长×宽×高）mm：5000×11100×2500；结构质量（kg）：1560；药箱额定容量：600L；喷杆喷幅m：12；配套喷头型式：扇形；配套喷头数量（个）： 23+2；喷杆长度：11.1m；喷杆升降机构型式：自动可变手动；喷杆折叠机构型式：自动可变手动；配套泵型式：隔膜泵；配套泵流量：60L/min；离合器型式（自走式）：摩擦式；制动器型式（自走式）：鼓式；驱动方式/转向方式（自走式）：机械驱动，四轮驱动、转向；驾驶室（自走式）：无；前/后最大轮距（自走式）m：1.53；轴距（自走式）m：2.3；前/后轮胎规格（自走式）：前轮外径0.9m，前轮胎宽0.11m，后轮外径0.9m，后轮胎宽0.11m；前/后轮胎型式：充气 | 配套动力型号：ZN390B； 制造商：常柴股份有限公司；标定功率：26.5kW；标定转速：2400r/min； 排放标准：第三阶段 | 2021/12/31 | 山东省
969 | 田间管理机械 | 植保机械 | 喷杆喷雾机 | 18-50马力自走式喷杆喷雾机 | 禹城市亚泰机械制造有限公司 | 自走式喷杆喷雾机 | 3WPZ-2000 | 标定功率:20.6kW,形式:自走式,四轮驱动,四轮转向 | 结构形式：自走式；外形尺寸（工作状态，长*宽*高）mm：4450*11700*2610；结构质量（kg）：1800；药箱额定容量：2000L；喷杆喷幅m：12米；配套喷头型式：扇形雾防滴喷头；配套喷头数量：24；喷杆长度：11.5m；喷杆升降机构型式：液压升降；喷杆折叠机构型式：液压折叠；配套泵名称：MB4180/2.5型隔膜泵；配套泵型式：隔膜泵；配套泵流量：180L/min；离合器型式：摩擦片式；制动器型式：蝶式；驱动方式/转向方式：四轮驱动,四轮转向；驾驶室：无；前/后最大轮距m：2.06/2.06；轴距m：2.33；前/后轮胎规格：前轮外径880mm，前轮胎宽200mm，后轮外径880mm，后轮胎宽200mm；前/后轮胎型式：充气橡胶轮胎；离地间隙840mm | 配套动力型号：常柴牌L32柴油机,制造商：常柴股份有限公司,标定功率（kW）：20.6,标定转速（r/min）:2200,排放标准：第三阶段 | 2022/12/31 | 山东省
970 | 田间管理机械 | 植保机械 | 喷杆喷雾机 | 18-50马力自走式喷杆喷雾机 | 山东牧阳农业科技有限公司 | 自走式水旱两用喷杆喷雾机 | 3WPA-700AL | 标定功率:26.5kW；形式:自走式,四轮驱动、四轮转向 | 结构型式：自走式；外形尺寸（工作状态，长×宽×高）mm：5000×11100×2500，5000×11100×2700（选配实心轮）；结构质量（kg）：1650；药箱额定容量：700L；喷杆喷幅m：12；配套喷头型式：扇形；配套喷头数量（个）： 23+2；喷杆长度：11.1m；喷杆升降机构型式：自动可变手动；喷杆折叠机构型式：自动可变手动；配套泵型式：隔膜泵；配套泵流量：60L/min；离合器型式（自走式）：干式多片常结合，摩擦式；制动器型式（自走式）：鼓式；驱动方式/转向方式（自走式）：四轮驱动、四轮转向；驾驶室（自走式）：无；前/后最大轮距（自走式）m：1.53；轴距（自走式）m：2.3；前/后轮胎规格（自走式）：前轮外径0.9m，前轮胎宽0.11m，后轮外径0.9m，后轮胎宽0.11m；前/后轮胎型式：充气（选配实心胎） | 配套动力型号：ZN390B； 制造商：常柴股份有限公司；标定功率：26.5kW；标定转速：2400r/min； 排放标准：第三阶段 | 2021/12/31 | 山东省
971 | 田间管理机械 | 植保机械 | 喷杆喷雾机 | 18-50马力自走式喷杆喷雾机 | 江苏沃得高新农业装备有限公司(原：江苏沃得植保机械有限公司、原：沃得重工（中国）有限公司) | 自走式喷杆喷雾机 | 3WPZ-500 | 发动机功率:18.4kW；形式:自走式,四轮驱动、四轮转向 | 结构型式:自走式；外形尺寸（长×宽×高）mm：3620×10000×2600（工作状态）/4000×1920×2600（运输状态）；结构质量（kg）：910；药箱容量（L）：500；喷杆喷幅(m)：11；配套喷头型式：扇形；配套喷头数量（个）：32；喷杆长度：10m；喷杆升降机构型式：电动推杆；喷杆折叠机构型式：电动推杆；配套泵名称：三缸柱塞泵；配套泵流量（l/min）：26-40；离合器形式：干式多片式；制动器形式：湿式多片式；驱动方式/转向方式：四轮驱动、四轮转向 ；驾驶室：有；前/后最大轮距mm：1500/1500；轴距mm：1600；前/后轮胎规格：前轮外径：945mm；前轮胎宽：120mm；后轮外径：945mm；后轮胎宽：120mm；前/后轮胎型式:水田充气橡胶轮；离地间隙m:1.1 | 配套发动机型号：3M78；制造商：常柴股份有限公司；标定功率(kW)：18.4；标定转速(r/min)：2600；排放标准：第Ⅲ阶段； | 2022/12/31 | 江苏省
972 | 田间管理机械 | 植保机械 | 喷杆喷雾机 | 18-50马力自走式喷杆喷雾机 | 禹城市亚泰机械制造有限公司 | 自走式喷杆喷雾机 | 3WPZ-1000B | 标定功率:20.6kW,形式:自走式,四轮驱动,四轮转向 | 结构形式：自走式；外形尺寸（工作状态，长*宽*高）mm4400*11700*2610；结构质量（kg）：1800；药箱额定容量：1000L；喷杆喷幅m：12米；配套喷头型式：扇形雾防滴喷头；配套喷头数量：24；喷杆长度：11.5m；喷杆升降机构型式：液压升降；喷杆折叠机构型式：液压折叠；配套泵名称：MB460/2.5型隔膜泵；配套泵型式：隔膜泵；配套泵流量：60L/min；离合器型式：摩擦片式；制动器型式：蝶式；驱动方式/转向方式：四轮驱动，四轮转向；驾驶室：无；前/后最大轮距m：1.73/1.73；轴距m：2.35；前/后轮胎规格：前轮外径1230mm，前轮胎宽80mm,后轮外径1230mm，后轮胎宽80mm；前/后轮胎型式：实心橡胶轮胎；离地间隙1040mm | 配套动力型号：常柴牌L32柴油机,制造商：常柴股份有限公司,标定功率（kW）：20.6,标定转速（r/min）:2200,排放标准：第三阶段 | 2022/12/31 | 山东省
973 | 田间管理机械 | 植保机械 | 喷杆喷雾机 | 18-50马力自走式喷杆喷雾机 | 青州市丰园农业装备有限公司 | 自走式喷杆喷雾机 | 3WPZ-600A | 标定功率:26.5kW；形式:自走式、四轮驱动、四轮液压转向. | 结构型式：自走式。外形尺寸（工作状态，长×宽× 高)mm：4300×12000×2400；结构质量（kg）：1600；药箱额定容量：700L； 喷杆喷幅m：12；配套喷头型式：扇形；配套喷头数量：23；喷杆长度：12m；喷杆降机构型式：液压；喷杆折叠机构型式：液压；配套泵名称： 隔膜泵；配套泵型式：隔膜泵；配套泵流量：60L/min；离合器型式：干式多片常结合摩擦片式；制动器型式：鼓刹；驱动方式/转向方式： 四轮驱动、四轮液压转向；驾驶室：无；前/后最大轮距m：1.54；轴距m： 2.25；前/后轮胎规格：前轮规格型号900-26、后轮规格型号900-26；前/后轮胎型 ：充气橡胶轮胎。 | 配套动力型号：ZN390B； 制造商：常柴股份有限公司；标定功率(kW)：26.5；标定转速（r/min）：2400；排放标准：第Ⅲ阶段。 | 2021/12/31 | 山东省
974 | 田间管理机械 | 植保机械 | 喷杆喷雾机 | 18-50马力自走式喷杆喷雾机 | 天津沃能达实业有限公司 | 自走式喷杆喷雾机 | 3WPZ-518 | 标定功率:18.4kW；形式:自走式,四轮驱动、四轮转向 | 1、结构型式：自走式；2、外形尺寸（工作状态，长╳宽╳高）mm：4300╳10000╳2600；3、结构质量（kg）：950kg；4、药箱额定容量：518L；5、喷杆喷幅（m）：10.5；6、配套喷头型式：锥形；7、配套喷头数量：30+2（侧喷）个；8、喷杆长度：9.62m；9、喷杆升降机构型式：电动/液压；10、喷杆折叠机构型式：电动/液压；11、配套泵名称：三缸柱塞泵；12、配套泵型式：三缸柱塞泵1个 ；13、配套泵流量（L/min）：40；14、离合器形式：摩擦式；15、制动器形式：机械式；16、驱动方式/转向方式（自走式）：四轮机械式驱动/四轮转向；17、驾驶室：无；18、前/后最大轮距m：1.6；19、轴距m：1.4；20、前后轮胎规格：前轮外径m： Φ0.9；前轮胎宽m：0.12；后轮外径m：Φ0.9；后轮胎宽m：0.12；21、前/后轮胎形式：实心轮/实心轮；22、离地间隙m：0.91； | 1、配套动力型号：3M78；2、制造商：常柴股份有限公司；3、标定功率（kW）：18.4；4、标定转速(r/min)：2600；5、排放标准：中国第三阶段； | 2021/12/31 | 天津市
975 | 田间管理机械 | 植保机械 | 喷杆喷雾机 | 18-50马力自走式喷杆喷雾机 | 富锦市丰诺植保机械制造有限公司 | 自走式喷杆喷雾机 | 3WPJZ-1000 | 功率:36kW；形式:自走式,四轮驱动四 | 型 式 / 自走式 驱动方式：四轮驱动 .规格型号 / 3WPJZ-1000 .外形尺寸工作状态 mm 5390×12720×3150 .外形尺寸运输状态 mm 5270×2650×3150 .药箱容量 L 1000 .喷杆作业(整机作业)常用工作压力 MPa 0.3-0.5 .喷头型式 / 单头扇形 .喷杆升降机构型式 / 液压控制 ..喷杆折叠机构型式 / 液压控制 .喷杆长度 m 12.35 .配套动力名称、结构型式 / 柴油机、四缸立式 .配套动力标定功率/转速 kW/(r/min) 36/2400 .配套泵型式 / 四缸隔膜泵 .配套泵工作压力 MPa ≤3 .配套泵流量 L/min 90 .离地间隙 m 2 .轴距(自走式) m 2.4 .前/后最大轮距 (自走式) m 2.6/2.6 .前/后轮胎规格(自走式)前轮外径 m 0.895 .前/后轮胎规格(自走式)前轮胎宽 m 0.21 .前/后轮胎规格(自走式)后轮外径 m 0.895 .前/后轮胎规格(自走式)后轮胎宽 m 0.21 .前/后轮胎规格(自走式)前/后轮胎型式 / 充气橡胶轮胎 .制动器型式(自走式) / 蹄式制动 .离合器型式(自走式) / 磨片式 .驱动方式(自走式) / 四轮机械驱动 .驾驶室(自走式) / 普通驾驶室 | 发动机型号：ZN490B 功率：36kW 制造商：常柴股份有限公司 排放阶段：第三阶段 | 2021/12/31 | 黑龙江省
976 | 田间管理机械 | 植保机械 | 喷杆喷雾机 | 18-50马力自走式喷杆喷雾机 | 青州市奥森农业装备有限公司 | 自走式水旱两用喷杆喷雾机 | 3WSH-500G | 标定功率:18kW；形式:自走式,四轮驱动、四轮转向 | 结构型式：自走式；外形尺寸（工作状态，长×宽×高)mm：4300×12000×2350；结构质量（kg）：1100；药箱额定容量：480L；喷杆喷幅m：12；配套喷头型式：扇形；配套喷头数量：25个；喷杆长度：12m；喷杆降机构型式：电动推杆；喷杆折叠机构型式：电动推杆；配套泵名称：MB460/2.5型隔膜泵；配套泵型式：隔膜泵；配套泵流量：60L/min；离合器型式：干式多片常结合摩擦式；制动器型式：鼓式；驱动方式/转向方式：四轮驱动/四轮转向；驾驶室：无；前/后最大轮距m：1.55/1.55；轴距m：2.12；前/后轮胎规格(分别填写)：前轮外径：90cm，前轮胎宽：12cm/后轮外径：90cm，后轮胎宽：12cm；前/后轮胎型式：充气橡胶轮胎；离地间隙：1m | 配套动力型号：L28；制造商：常柴股份有限公司；标定功率(kW)：18；标定转速（r/min）：2200；排放标准：第三阶段。 | 2021/12/31 | 山东省
977 | 田间管理机械 | 植保机械 | 喷杆喷雾机 | 18-50马力自走式喷杆喷雾机 | 常州雪绒花机械制造有限公司 | 自走式喷杆喷雾机 | 3WP-500 | 型式:自走式,四轮驱动,四轮转向；功率:16.4kW | 型式：自走式；外形尺寸：3540*1800*1800（mm）；药箱容量：500L；喷雾工作压力：0.4-0.8MPa；自动（液压）升降喷杆；喷杆长度：9m；有效喷幅：12m；配套泵：隔膜泵；工作压力：2.0-3.5MPa；流量：21-34I/min；配套喷头数量：22个；单个喷头流量：0.8I/min；离合器型式：静液压离合器；制动器型式：碟刹；轮胎型式：充气水田轮胎；前后最大轮距：1.2m；轴距：1.645m；前轮外径：0.94m；胎宽:0.12m;后轮外径：0.94m；胎宽：0.12m；驱动方式：四轮驱动，四轮液压转向 | 型号：3C100LWS-C1；制造商：大同工业株式会社；功率：16.4kW；转速：2800r/min；按国三标准排放 | 2022/12/31 | 江苏省
978 | 田间管理机械 | 植保机械 | 喷杆喷雾机 | 18-50马力自走式喷杆喷雾机 | 济宁圣地农林机械有限公司 | 自走式喷杆喷雾机 | 3WPZ-500 | 标定功率:18.0kW；形式:自走式,四轮驱动、四轮转向 | 结构型式：自走式；外形尺寸（工作状态，长×宽×高)mm：4050×9600×2320；结构质量（kg）：1500；药箱额定容量：500L；喷杆喷幅m：12；配套喷头型式：锥型；配套喷头数量：22；喷杆长度：9.6m；喷杆升降机构型式：自动；喷杆折叠机构型式：自动；配套泵名称：齿轮式高压喷雾泵；配套泵型式：齿轮泵；配套泵流量（L/min）：36.7-58.3；离合器型式：干式；制动器型式：鼓式；驱动方式/转向方式：四轮驱动、四轮转向；驾驶室：无；前/后最大轮距mm：1535/1.555；轴距mm：2190；前/后轮胎规格(分别填写)：前/后轮外径mm：1100/1100；前/后轮胎宽mm：80/80；前/后轮胎型式：橡胶实心胎/橡胶实心胎；离地间隙mm：1050； | 配套动力型号：L28；制造商：常柴股份有限公司；标定功率(kW)：18.0；标定转速（r/min）：2200；排放标准：第3阶段。 | 2022/12/31 | 山东省
979 | 田间管理机械 | 植保机械 | 喷杆喷雾机 | 18-50马力自走式喷杆喷雾机 | 青州市富泽农业装备有限公司 | 自走式喷杆喷雾机 | 3WPZ-500 | 18马力≤标定功率<50马力；形式:自走式,四轮驱动、四轮转向 | 结构型式：自走式；外形尺寸（工作状态，长*宽*高）mm：3830*10220*2240；结构质量（kg）：1500；药箱额定容量：500L；喷杆喷幅m：11；配套喷头型式：扇形雾防滴喷头；配套喷头数量：23；喷杆长度：10.22m；喷头升降机构型式：电动升降；喷头折叠机构型式：电动折叠；配套泵型式：隔膜泵；配套泵流量：45l/min；离合器型式：摩擦片式；制动器型式：鼓式；驱动形式/转向方式：四轮驱动，四轮转向；驾驶室：无；前/后最大轮距m：1.6；轴距m：2.28；前/后轮胎规格：前轮外径940mm，前轮胎宽120mm，后轮外径940mm，后轮胎宽120mm；前/后轮胎型式：充气橡胶轮胎；离地间隙mm：1010； | 配套动力型号：L28；制造商：常柴股份有限公司；标定功率（kW）：18；标定转速（r/min）：2200；排放阶段：第三阶段； | 2021/12/31 | 山东省
980 | 田间管理机械 | 植保机械 | 喷杆喷雾机 | 18-50马力自走式喷杆喷雾机 | 雷沃重工股份有限公司 | 自走式喷杆喷雾机 | 3WP-500H | 标定功率:17.7kW；型式:自走式；四轮驱动、四轮转向 | 结构型式：自走式；外形尺寸（工作状态，长×宽×高)mm：4550*1910*2900；结构质量（kg）：1290；药箱额定容量：500L；喷杆喷福m：12.5；配套喷头型式：扇形（可选锥形）；配套喷头数量：26/34；喷杆长度：11 m；喷杆降机构型式：电动升降 ；喷杆折叠机构型式：电动折叠；配套泵名称：三缸柱塞泵；配套泵型式：三缸柱塞泵；配套泵流量：31-56：离合器型式：无；制动器型式：鼓式；驱动方式/转向方式：四轮驱动、四轮转向；驾驶室：无；前后最大轮距m：1.56；轴距m：1.5；前后轮胎规格：940*120、940*120；前后轮胎型式：充气式，离地间隙m：1.1； | 配套动力型号：3TNV76-K；标定功率：17.7kW；标定转速：2800 r/min；制造商：YANMAR CO.,LTD【洋马发动机（上海）有限公司】，排放阶段：第三阶段 | 2021/12/31 | 山东省
981 | 田间管理机械 | 植保机械 | 喷杆喷雾机 | 18-50马力自走式喷杆喷雾机 | 青州市丰园农业装备有限公司 | 自走式喷杆喷雾机 | 3WPZ-500B | 标定功率:18kW；形式:自走式、四轮驱动、四轮液压转向. | 结构型式：自走式。外形尺寸（工作状态，长×宽× 高)mm：4300×12000×2350；结构质量（kg）：1100；药箱额定容量：700L； 喷杆喷幅m：12；配套喷头型式：扇形；配套喷头数量：23；喷杆长度：12m；喷杆降机构型 式：液压；喷杆折叠机构型式：液压；配套泵名称： 隔膜泵；配套泵型式：隔膜泵；配套泵流量：60L/min；离合器型式：干式多片常结合摩擦片式；制动器型式：鼓刹；驱动方式/转向方式： 四轮驱动、四轮液压转向；驾驶室：无；前/后最大轮距m：1.55；轴距m： 2.18；前/后轮胎规格：前轮规格型号900-26、后轮规格型号900-26；前/后轮胎型 ：充气橡胶轮胎。 | 配套动力型号：L28； 制造商：常柴股份有限公司；标定功率(kW)：18；标定转速（r/min）：2200；排 放标准：第Ⅲ阶段。 | 2021/12/31 | 山东省
982 | 田间管理机械 | 植保机械 | 喷杆喷雾机 | 18-50马力自走式喷杆喷雾机 | 青州市奥森农业装备有限公司 | 自走式水旱两用喷杆喷雾机 | 3WSH-600G | 标定功率:26.5kW；形式:自走式,四轮驱动、四轮转向 | 结构型式：自走式；外形尺寸（工作状态，长×宽×高)mm：4300×11300×2400；结构质量（kg）：1400；药箱额定容量：600L；喷杆喷幅m：11.5；配套喷头型式：扇形；配套喷头数量：23个；喷杆长度：11.3m；喷杆降机构型式：电动推杆；喷杆折叠机构型式：电动推杆；配套泵名称：MB460/2.5型隔膜泵；配套泵型式：隔膜泵；配套泵流量：60L/min；离合器型式：干式多片常结合摩擦式；制动器型式：鼓式；驱动方式/转向方式：四轮驱动/四轮转向；驾驶室：无；前/后最大轮距m：1.54/1.54；轴距m：2.25；前/后轮胎规格(分别填写)：前轮外径：90cm，前轮胎宽：12cm/后轮外径：90cm，后轮胎宽：12cm；前/后轮胎型式：充气橡胶轮胎；离地间隙：1.25m | 配套动力型号：ZN390B；制造商：常柴股份有限公司；标定功率(kW)：26.5；标定转速（r/min）：2400；排放标准：第三阶段。 | 2021/12/31 | 山东省
983 | 田间管理机械 | 植保机械 | 喷杆喷雾机 | 18-50马力自走式喷杆喷雾机 | 山东中润顺泰机械科技有限公司 | 自走式喷杆喷雾机 | 3WPZ-700B | 标定功率:26.5kW；形式:自走式,四轮驱动、四轮转向 | 结构型式：自走式；外形尺寸（工作状态，长×宽×高)mm：4380×10400×2500；结构质量（kg）：1430；药箱额定容量：700L；喷杆喷幅m：12；配套喷头型式：扇形雾防滴喷头；配套喷头数量：23；喷杆长度：10.4m；喷杆降机构型式：液压；喷杆折叠机构型式：液压；配套泵名称：齿轮泵；配套泵型式：齿轮泵；配套泵流量：60L/min；离合器型式：摩擦式；制动器型式：鼓式；驱动方式/转向方式：四轮驱动四轮转向；驾驶室：无；前/后最大轮距m：1.58；轴距m：2.42；前/后轮胎规格(分别填写)：1200-100/1200-100mm；前/后轮胎型式:实心轮胎；离地间隙100cm | 配套动力型号：ZN390B；制造商：常柴；标定功率(kW)：26.5；标定转速（r/min）：2400；排放标准：第3阶段。 | 2022/12/31 | 山东省
984 | 田间管理机械 | 植保机械 | 喷杆喷雾机 | 18-50马力自走式喷杆喷雾机 | 青州市汇丰农业装备科技有限公司 | 自走式喷杆喷雾机 | 3WPZ-500H | 标定功率:18kW；形式:自走式,四轮驱动、四轮转向 | 结构型式：自走式；外形尺寸（工作状态，长×宽×高)mm：3900×10000×2345；结构质量（kg）：1500；药箱额定容量500L；喷杆喷幅m：15；配套喷头型式：扇形；配套喷头数量：24个；喷杆长度：10m；喷杆降机构型式：电动推杆；喷杆折叠机构型式：电动推杆；配套泵名称：三缸柱塞泵；配套泵型式：三缸柱塞泵；配套泵流量：22~30L／min；离合器型式：干式单片常结合摩擦式；制动器型式：鼓式；驱动方式/转向方式：四轮驱动、四轮转向；驾驶室：无；前/后最大轮距：151.0／151.0；轴距：216.0cm；前/后轮胎规格：前轮外径110.0cm前轮胎宽8.0cm ；前/后轮胎型式:高花实心橡胶轮；离地间隙:106.0cm | 配套动力型号：L28M；制造商：常柴股份有限公司；标定功率(kW)：18；标定转速（r/min）：18/2200kW；排放标准：第三阶段。 | 2021/12/31 | 山东省
985 | 田间管理机械 | 植保机械 | 喷杆喷雾机 | 18-50马力自走式喷杆喷雾机 | 山东同洲机械制造有限公司 | 自走式喷杆喷雾机 | 3WP-700 | 标定功率:17.7kW；形式:自走式，四轮四驱，四轮转向 | 结构形式：自走式；外形尺寸（工作状态）mm：3440*11600*2800；结构质量kg：1220；药箱容量：700L；喷杆喷福：13400mm；配套喷头形式：扇形雾防滴喷头；配套喷头数量：25个；喷杆长度：11600mm；喷杆升降机构形式;电动升降；喷杆折叠机构形式：电动折叠；配套泵名称：柱塞泵；配套泵形式：三缸柱塞泵；配套泵流量：25~30L/min；离地间隙：1100mm；轴距：1670mm；前后轮最大轮距：1830/1830mm；前轮外径：920mm；前轮胎宽：120mm；后轮外径：920mm，后轮胎宽：120mm；前后轮胎形式：充气轮胎；制动器形式：鼓式；离合器形式：摩擦式；驱动方式：四轮四驱带四轮转向功能；驾驶室：无。 | 发动机型号：3TNV76-K;发动机功率：17.7kW；制造商名称：YANMAR CO.,LTD;排放阶段：第三阶段，发动机转速：2800 | 2021/12/31 | 山东省
986 | 田间管理机械 | 植保机械 | 喷杆喷雾机 | 18-50马力自走式喷杆喷雾机 | 山东易田农业机械制造有限公司 | 自走式高地隙喷杆喷雾机 | 3WYTZ600-12 | 标定功率:26.5kW,形式:自走式,四轮驱动、四轮转向 | 结构形式：自走式，外形尺寸：4300×13000×4000，药箱额定容量600L，配套喷头形式：扇形，喷杆长度：13m，喷杆降机构形式：液压，喷杆折叠机构形式：主臂液压+侧臂手动，配套泵名称：柴油机，配套泵结构形式：三缸水冷四冲程，配套泵流量：40-68L/min，离合器形式：干式单片常结合摩擦式，制动器形式：盘式，驱动方式/转向方式：四轮驱动、四轮转向，驾驶室：无，前后最大轮距：200、210、220、230、240cm可调,轴距：210.0cm，前轮外径：110.0cm，前轮胎宽：12.0cm，后轮外径：110.0cm，后轮胎宽：12.0cm，前后轮胎型式：实心高花橡胶。 | 配套动力型号：ZN390B型三缸立式水冷四冲程柴油机，功率;26.5kW，制造商：常柴股份有限公司，排放标准：国三。 | 2021/12/31 | 山东省
987 | 田间管理机械 | 植保机械 | 喷杆喷雾机 | 18-50马力自走式喷杆喷雾机 | 北京丰茂植保机械有限公司 | 自走式水旱两用喷杆喷雾机 | 3WX-400HS | 功率:15.5(kW)；形式:自走式、四轮转向、四轮驱动 | 1、结构型式：自走式；2、外形尺寸（工作状态，长×宽×高：3500X9250X2420mm)3、结构质量：1110（kg）4、药箱额定容量：400（L）；5、喷杆喷幅：12.7（m）6、配套喷头型式：扇形雾喷头7、配套喷头数量：32个；8、喷杆长度：9.25m；9、喷杆升降机构型式：电动升降 ；10、喷杆折叠机构型式：电动折叠；11、配套泵名称：柱塞泵；12、配套泵型式：三缸柱塞泵；13、配套泵流量：84（l/min）；14、离合器型式：摩擦式；15、制动器型式：机械式 ；16、驱动方式/转向方式：四轮驱动、四轮转向；17、驾驶室：无；18、前/后最大轮距：1.23/1.23m；19、轴距：1.17m；20、前/后轮胎规格(分别填写)37.5X5/½、37.5X5/½；21、前/后轮胎型式:实心橡胶轮胎；22、离地间隙:0.74m | 1、配套动力型号：GXV630;2、标定功率:15.5（kW）；3、制造商：嘉陵－本田发动机有限公司 | 2020/12/31 | 北京市
988 | 田间管理机械 | 植保机械 | 喷杆喷雾机 | 18-50马力自走式喷杆喷雾机 | 浙江勇力机械有限公司 | 自走式喷杆喷雾机 | 3WPZ-500 | 标定功率:18kW；形式:自走式,四轮驱动、四轮转向 | 结构型式：自走式；外形尺寸（工作状态，长×宽×高）：4150*1650*1980mm，结构质量：1230kg；药箱容量：500L；喷杆喷幅：10m，配套喷头型式：扇形雾喷头；配套喷头数量：20个；喷杆长度：9800mm；喷杆升降机构型式：电动升降；喷杆折叠机构型式：电动折叠；配套泵名称：隔膜泵；配套泵型式：膜片式；配套泵流量：45 L/min；离合器型式：摩擦式；制动器型式：鼓式；驱动方式/转向方式：四轮驱动/四轮液压转向；驾驶室：无；前/后轮最大轮距：1480mm；轴距:2130mm；前/后轮胎规格：前轮外径0.96m/1.10m/0.93m；前轮胎宽:0.07m/0.07m/0.125m；后轮外径：0.96m/1.10m/0.93m；后轮胎宽：0.07m/0.07m/0.125m；前/后轮胎型式：实心轮/实心轮/充气轮；离地间隙：0.92m； | 配套动力型号名称：L28柴油机，标定功率:18kW，制造商：常柴股份有限公司，排放阶段：第三阶段 | 2020/12/31 | 浙江省
989 | 田间管理机械 | 植保机械 | 喷杆喷雾机 | 18-50马力自走式喷杆喷雾机 | 江苏沃得高新农业装备有限公司(原：江苏沃得植保机械有限公司、原：沃得重工（中国）有限公司) | 自走式喷杆喷雾机 | 3WPZ-500G | 发动机功率:18.4kW；形式:自走式,四轮驱动、四轮转向 | 结构型式:自走式；外形尺寸（长×宽×高）mm：4000×10000×2800（工作状态）/4000×1800×2800（运输状态）；结构质量（kg）：1000；药箱容量（L）：500；喷杆喷幅（m）：11；配套喷头型式：扇形；配套喷头数量（个）：32；喷杆长度：10m；喷杆升降机构型式：电动推杆；喷杆折叠机构型式：电动推杆；配套泵名称：三缸柱塞泵；配套泵流量（l/min）：26-40；离合器形式：干式多片式；制动器形式：湿式多片式；驱动方式/转向方式：四轮驱动、四轮转向 ；驾驶室：有；前/后最大轮距mm：1500/1500；轴距mm：1600；前/后轮胎规格：前轮外径：945mm；前轮胎宽：120mm；后轮外径：945mm；后轮胎宽：120mm；前/后轮胎型式:水田充气橡胶轮；离地间隙m:1.1 | 配套发动机型号：3M78；制造商：常柴股份有限公司；标定功率(kW)：18.4；标定转速(r/min)：2600；排放标准：第Ⅲ阶段； | 2022/12/31 | 江苏省
990 | 田间管理机械 | 植保机械 | 喷杆喷雾机 | 18-50马力自走式喷杆喷雾机 | 中联重机股份有限公司 | 自走式喷杆喷雾机 | 3WP-600HA | 标定功率:18.5kW；形式:自走式,四轮驱动、四轮转向 | 结构型式：自走式；外形尺寸（工作状态，长×宽×高)mm：3720x9420x2000/3720x9420x2100（两种轮胎）；结构质量（kg）：1218kg；药箱额定容量：600L；喷杆喷幅m：11.5；配套喷头型式：防滴型扇形；配套喷头数量：18+2（侧喷）；喷杆长度：9.4m；喷杆降机构型式：液压；喷杆折叠机构型式：电动；配套泵名称：三缸柱塞泵；配套泵型式：三缸柱塞泵；配套泵流量L/min：60；离合器型式：无；制动器型式：湿式摩擦片式；驱动方式/转向方式：四轮驱动/四轮转向；驾驶室：简易驾驶室；前/后最大轮距m：1.5/1.5；轴距m：1.68；前/后轮胎规格(分别填写)：前轮外径m：0.95/1.15（两种轮胎）,前轮胎宽m：0.1/0.1（两种轮胎）,后轮外径m：0.95/1.15（两种轮胎）,后轮胎宽m0.1/0.1（两种轮胎）；前/后轮胎型式：高花实心轮胎/高花实心轮胎 | 配套动力型号：3M78；制造商：常柴股份有限公司；标定功率(kW)：18.5；标定转速（r/min）：3000；排放标准：第三阶段。 | 2022/12/31 | 安徽省
991 | 田间管理机械 | 植保机械 | 喷杆喷雾机 | 18-50马力自走式喷杆喷雾机 | 山东佳尔能机电有限公司 | 自走式喷杆喷雾器 | 3WP-500 | 标定功率:18.7kW；形式:自走式,四轮驱动、四轮转向 | 结构形式：自走式四轮驱动，转向；外形尺寸：4600*1755*2830（mm）；结构质量（kg）：1300；药箱额定容量：500L；喷杆喷幅m：11；配套喷头型式：扇形喷头；配套喷头数量：24；喷杆长度：11m；喷杆降机构型式：液压油缸；喷杆折叠机构型式：液压油缸；配套泵名称：三缸柱塞泵；配套泵型式：液压马达驱动；配套泵流量：36-81；离合器型式：踏板机械；制动器型式：踏板机械；驱动方式/转向方式：四轮驱动，液压四轮转向；驾驶室：半封闭；前/后最大轮距m：1.5；轴距m：1.6；前轮胎规格mm：120/900；后轮胎规格mm：120/900；前/后轮胎型式:充气式；离地间隙m:1.1 | 发动机型号：YANMAR 3TNV82A-BDSA2;标定功率：19.9kW、制造商：日本洋马；排放阶段：国Ⅲ排放 | 2020/12/31 | 山东省
992 | 田间管理机械 | 植保机械 | 喷杆喷雾机 | 18-50马力自走式喷杆喷雾机 | 青州市久保丰植保机械有限公司 | 自走式喷杆喷雾机 | 3WZ-600G | 标定功率:26.5kW；形式:自走式,四轮驱动、四轮转向 | 结构型式：自走式；外形尺寸（工作状态，长×宽×高)mm：4350×10160×2400；结构质量（kg）：1400；药箱额定容量：600L；喷杆喷幅m：10.5；配套喷头型式：扇形；配套喷头数量：21个；喷杆长度：10m；喷杆降机构型式：电动推杆；喷杆折叠机构型式：电动推杆；配套泵名称：MB460/2.5型隔膜泵；配套泵型式：隔膜泵；配套泵流量：60L/min；离合器型式：干式多片常结合摩擦式；制动器型式：鼓式；驱动方式/转向方式：四轮驱动/四轮转向；驾驶室：无；前/后最大轮距m：1.54/1.54；轴距m：2.25；前/后轮胎规格(分别填写)：前轮外径：90cm，前轮胎宽：12cm/后轮外径：90cm，后轮胎宽：12cm；前/后轮胎型式：充气橡胶轮胎；离地间隙：1.25m | 配套动力型号：ZN390B；制造商：常柴股份有限公司；标定功率(kW)：26.5；标定转速（r/min）：2400；排放标准：第三阶段。 | 2021/12/31 | 山东省
993 | 田间管理机械 | 植保机械 | 喷杆喷雾机 | 18-50马力自走式喷杆喷雾机 | 青州市万佳机械科技股份有限公司 | 自走式水旱两用喷杆喷雾机 | 3WPZ-500L | 标定功率:18kW；形式:自走式,四轮驱动、四轮转向 | 结构型式：自走式；外形尺寸（工作状态，长×宽×高）mm：5000×11100×2350；结构质量（kg）：1460；药箱额定容量：500L；喷杆喷幅m：12；配套喷头型式：扇形；配套喷头数量（个）： 23+2；喷杆长度：11.1m；喷杆升降机构型式：电动变手动；喷杆折叠机构型式：电动变手动；配套泵型式：隔膜泵；配套泵流量：60L/min；离合器型式（自走式）：摩擦式；制动器型式（自走式）：鼓式；驱动方式/转向方式（自走式）：机械驱动，四轮驱动、转向；驾驶室（自走式）：无；前/后最大轮距（自走式）m：1.53；轴距（自走式）m：2.15；前/后轮胎规格（自走式）：前轮外径0.9m，前轮胎宽0.11m，后轮外径0.9m，后轮胎宽0.11m；前/后轮胎型式：充气 | 配套动力型号：L28； 制造商：常柴股份有限公司； 标定功率：18kW； 标定转速：2200r/min； 排放标准：第三阶段 | 2021/12/31 | 山东省
994 | 田间管理机械 | 植保机械 | 喷杆喷雾机 | 18-50马力自走式喷杆喷雾机 | 天津沃能达实业有限公司 | 自走式喷杆喷雾机 | 3WPZ-500 | 标定功率:15.5kW；形式:自走式,四轮驱动、四轮转向 | 1、结构型式：自走式；2、外形尺寸（工作状态，长╳宽╳高）mm：4300╳10000╳2300；3、结构质量（kg）：900kg；4、药箱额定容量：500L；5、喷杆喷幅（m）：11；6、配套喷头型式：锥形；7、配套喷头数量：20+2（侧喷）个；8、喷杆长度：10m；9、喷杆升降机构型式：电动/液压；10、喷杆折叠机构型式：电动/液压；11、配套泵名称：高压齿轮泵；12、配套泵型式：高压齿轮泵1个 ；13、配套泵流量（L/min）： 37-50；14、离合器形式：牙嵌式；15、制动器形式：机械式；16、驱动方式/转向方式（自走式）：四轮机械式驱动/四轮转向；17、驾驶室：无；18、前/后最大轮距m：1.63；19、轴距m：2.2；20、前后轮胎规格：前轮外径m：Φ0.93（充气轮）、Φ1.22（充气轮）；前轮胎宽m：0.11、0.09；后轮外径m：Φ0.93（充气轮）、Φ1.22（充气轮）；后轮胎宽m：0.11、0.09；21、前/后轮胎形式：充气轮/充气轮、实心轮/实心轮；22、离地间隙m：0.96； | 1、配套动力型号：EH24；2、制造商：常柴股份有限公司；3、标定功率（kW）：15.5；4、标定转速(r/min)：2200；5、排放标准：中国第三阶段； | 2021/12/31 | 天津市
995 | 田间管理机械 | 植保机械 | 喷杆喷雾机 | 18-50马力自走式喷杆喷雾机 | 天津润丰农业工程技术有限公司 | 自走式喷杆喷雾机 | 3WPZ-500 | 标定功率:25.74kW(35马力),形式:自走式,四轮机械式驱动、四轮转向 | 结构型式：自走式，外形尺寸（工作状态，长×宽×高）mm：5300×12000×3200,结构质量（kg）：1200；药箱额定容量：500L，喷杆喷福m：12：配套喷头型式：扇形；配套喷头数量：32个；喷杆长度：12m；喷杆升降机构型式：自动；喷杆折叠机构型式：自动；配套泵名称：齿轮泵，选配隔膜泵，选配柱塞泵；配套泵型式：齿轮泵，选配隔膜泵，选配柱塞泵；配套泵流量（l/min)：60，选配60（隔膜泵），选配34-58（柱塞泵）；离合器型式（自走式）：牙嵌式；制动器型式（自走式）：机械式；驱动方式/转向方式：四轮机械式驱动/四轮转向；驾驶室：无，选配无驾驶室；前/后最大轮距(m):1.5-1.8（可调）；轴距（m）：1.6-2.3（可调）；前/后轮胎规格：前轮外径（mm）：930（充气式/充气式）/1170（充气式/充气式（选配））1260（实心式/实心式（选配））1100（实心式/实心式（选配））；前轮胎宽（mm）：110（充气式/充气式）/130（充气式/充气式（选配））90（实心式/实心式（选配））90（实心式/实心式（选配））；后轮外径（mm）：930（充气式/充气式）/1170（充气式/充气式（选配））1260（实心式/实心式（选配））1100（实心式/实心式（选配））；后轮胎宽（mm）：110（充气式/充气式）/130（充气式/充气式（选配））90（实心式/实心式（选配））90（实心式/实心式（选配））；前/后轮胎型式：充气式/充气式，充气式/充气式（选配）/实心式/实心式（选配）/实心式/实心式（选配）；离地间隙（mm）：850-1600（可调）。 | 喷杆式喷雾机（自走式）；配套动力型号：DK35,制造商：山东科林动力科技有限公司；标定功率（kW）：25.74；标定转速（r/min)：2500；排放标准：中国第三阶段 | 2021/12/31 | 天津市
996 | 田间管理机械 | 植保机械 | 喷杆喷雾机 | 18-50马力自走式喷杆喷雾机 | 南通市广益机电有限责任公司 | 自走式喷杆喷雾机 | 3WPZ-500 | 标定功率:18.6kW/r/min；形式:自走式、四轮驱动、四轮转向. | 型式：自走式；外形尺寸（长×宽×高）mm：3080×11200×2013（工作状态）、3200×1760×2130（运输状态）；药箱容量：500L；喷杆作业（整机作业）常用工作压力：0.2-0.6MPa；喷头型式：扇形喷嘴；喷杆升降机构型式：液压；喷杆折叠机构型式：液压；喷杆长度：11.2m；配套动力结构形式：双缸风冷四冲程汽油机（行走）/单缸风冷四冲程汽油机（喷雾）；配套动力标定功率kW/(r/min)：12/3600（行走）、6.6/3600（喷雾）；配套泵型式：隔膜泵；配套泵工作压力：0-2MPa；配套泵流量：91.3-98 L/min；离地间隙：1.11m；轴距（自走式）：1.7m；前/后轮最大轮距（自走式）：1.5/1.5m；前轮外径：0.95m；前轮胎宽：0.1m；后轮外径：0.95m；后轮胎宽：0.1m；前/后轮胎型式：实心橡胶；制动器型式（自走式）：蝶式；离合器型式（自走式）：电驱式；驱动方式（自走式）：四轮驱动、四轮转向；驾驶室（自走式）：无；遥控距离：≤150m；喷幅：13.27m。 | 配套动力型号：GX630（行走），GX390（喷雾）；制造商：嘉陵-本田发动机有限公司（行走），嘉陵-本田发动机有限公司（喷雾）；标定功率(kW)：12（行走），6.6（喷雾）；标定转速（r/min）：3600（行走），3600（喷雾）。 | 2021/12/31 | 江苏省
997 | 田间管理机械 | 植保机械 | 喷杆喷雾机 | 18-50马力自走式喷杆喷雾机 | 山东永佳动力股份有限公司 | 水旱两用喷杆喷雾机 | 3WSH-1000 | 标定功率:17.2kW；形式:自走式,四轮驱动、四轮转向 | 结构型式：自走式；外形尺寸（工作状态，长×宽×高)mm：3100×1600×2480；结构质量（kg）：800；药箱额定容量（L）：400；喷杆喷幅（m）：10；配套喷头型式：扇形喷头；配套喷头数量（个）：16；喷杆长度（m）：8.6；喷杆降机构型式：电动；喷杆折叠机构型式：电动；配套泵名称：三缸柱塞泵；配套泵型式：柱塞式；配套泵流量（L/min）：36-81；离合器型式：多片盘式；制动器型式：多片湿式；驱动方式/转向方式：四轮驱动/四轮转向； | 配套动力型号：386777；制造商：百力通(上海)国际贸易有限公司；标定功率(kW)：17.2；标定转速（r/min）：3600； | 2019/12/31 | 山东省
998 | 田间管理机械 | 植保机械 | 喷杆喷雾机 | 18-50马力自走式喷杆喷雾机 | 常州雪绒花机械制造有限公司 | 自走式喷杆喷雾机 | 3WP-600A | 型式:自走式,四轮驱动,四轮转向；功率:18kW | 型式：自走式；外形尺寸：4280*1700*2200（mm）；药箱容量：600L;喷雾工作压力：0.4-0.6MPa；电动升降、折叠喷杆；喷杆长度：9.5m；有效喷幅：12m；配套泵：隔膜泵；工作压力：2-2.5MPa；流量：60-80I/min；离合器型式：摩擦片式；制动器型式：多片湿式机械式；轮胎型式：充气式；前后最大轮距：1.56m；轴距：2.2m ；前轮外径：0.94m；胎宽:0.12m;后轮外径：0.94m；胎宽：0.12m；驱动方式：四轮驱动，四轮液压转向 | 型号：LN2VG3/2530；制造商：莱恩（中国）动力股份有限公司；功率：18kW；转速：3000r/min；按国三标准排放 | 2021/12/31 | 江苏省
999 | 田间管理机械 | 植保机械 | 喷杆喷雾机 | 18-50马力自走式喷杆喷雾机 | 青州泰达机械有限公司 | 自走式喷杆喷雾机 | 3WPZ-500 | 功率:18kW；形式:自走式,四轮驱动、四轮转向 | 结构型式：自走式；外形尺寸（工作状态，长×宽×高)mm：3650×10790×2960；结构质量（kg）：1590；药箱额定容量：500L；喷杆喷幅m：12；配套喷头型式：扇形；配套喷头数量：23；喷杆长度：10.2m；喷杆升降机构型式：液压升降；喷杆折叠机构型式：液压升降；配套泵名称：MB460隔膜泵；配套泵型式：隔膜泵；配套泵流量：60L/min；离合器型式：干式双片常结合摩擦式；制动器型式：鼓式；驱动方式/转向方式：四轮驱动/四轮转向；驾驶室：无；前/后最大轮距m：1.5；轴距m：2.06；前/后轮胎规格(分别填写)：前轮外径920mm，前轮胎宽：120mm，后轮外径：920mm，后轮胎宽：120mm；前/后轮胎型式:高花充气橡胶轮胎；离地间隙：1050mm | 配套动力型号：L28；制造商：常柴股份有限公司；标定功率(kW)：18；标定转速（r/min）：2200；排放标准：第三阶段 | 2020/12/31 | 山东省
1000 | 田间管理机械 | 植保机械 | 喷杆喷雾机 | 18-50马力自走式喷杆喷雾机 | 浙江勇力机械有限公司 | 自走式喷杆喷雾机 | 3WPZ-500A | 标定功率:18.8kW；形式:自走式,四轮驱动、四轮转向； | 结构型式：自走式；外形尺寸（工作状态，长×宽×高）：5250×12300×2800mm；结构质量：1250kg；药箱容量：500L；喷杆喷幅：13m，配套喷头型式：扇形雾喷头；配套喷头数量：25+2（侧喷）个；喷杆长度：12300mm；喷杆升降机构型式：电动马达升降；喷杆折叠机构型式：电动马达折叠；配套泵名称：隔膜泵；配套泵型式：膜片式；配套泵流量：60L/min；离合器型式：干式摩擦离合器；制动器型式：鼓式制动器；驱动方式/转向方式：四轮驱动/液压四轮转向；驾驶室：半封闭；前/后轮最大轮距：1.55m；轴距：1.89m；前/后轮胎规格：前轮外径0.96m/1.10m/0.93m；前轮胎宽：0.07m/0.07m/0.125m；后轮外径：0.96m/1.10m/0.93m；后轮胎宽：0.07m/0.07m/0.125m；前/后轮胎型式：实心轮/实心轮/充气轮；离地间隙：0.92m； | 配套动力型号：3B2-25V31三缸水冷四冲程柴油机；标定功率/转速：18.8 kW /2400 r/min；制造商：安徽全柴动力股份有限公司；排放阶段：第三阶段； | 2020/12/31 | 浙江省
1001 | 田间管理机械 | 植保机械 | 喷杆喷雾机 | 18-50马力自走式喷杆喷雾机 | 青州市翔云农业装备有限公司 | 自走式喷杆喷雾机 | 3WPZ-500B | 标定功率:18kW；形式:自走式,四轮驱动、四轮转向 | 结构型式：自走式；外形尺寸（工作状态，长×宽×高）mm：3940×10400×2430；结构质量（kg）：1100；药箱额定容量：500L；喷杆喷幅m：12；配套喷头型式：扇形雾防滴喷头；配套喷头数量：19+2（侧喷）；喷杆长度：10400mm；喷杆升降机构型式：液压升降；喷杆折叠机构型式：液压折叠；配套泵名称：齿轮泵；配套泵型式：齿轮泵；配套泵流量：60L/min；离合器型式：摩擦式；制动器型式：鼓式；驱动方式/转向方式：四轮驱动/四轮转向；驾驶室：无；前/后最大轮距mm：1520/1520；轴距mm：2130；前轮外径mm：1200；前轮胎宽mm：80；后轮外径mm：1200；后轮胎宽mm：80；前/后轮胎型式：实心轮胎；离地间隙mm：1020； | 配套动力型号：L28；制造商：常柴股份有限公司；标定功率：18kW；标定转速：2200（r/min）；排放标准：第3阶段。 | 2022/12/31 | 山东省
1002 | 田间管理机械 | 植保机械 | 喷杆喷雾机 | 18-50马力自走式喷杆喷雾机 | 常州雪绒花机械制造有限公司 | 自走式喷杆喷雾机 | 3WP-500A | 型式:自走式,四轮驱动,四轮转向；功率:18.5kW | 型式：自走式；外形尺寸：3500*1800*2160（mm）；药箱容量：500L；喷雾工作压力：0.4-0.6MPa； 自动液压升降、折叠喷杆；喷杆长度：9m；配套泵：柱塞泵；工作压力：2.5-4.0MPa；流量：36-81I/min；离合器型式：静液压离合；制动器型式：碟刹；前后最大轮距：1.63m；轴距：1.68m；轮胎型式：充气水田轮胎；前轮外径：0.94m；胎宽：0.12m；后轮外径：0.94m；胎宽：0.12m；驱动方式：四轮驱动，四轮液压转向 | 型号：3TNM72-A；制造商：洋马农机中国有限公司；功率：18.5kW；转速：3600r/min；按国三标准排放 | 2022/12/31 | 江苏省
1003 | 田间管理机械 | 植保机械 | 喷杆喷雾机 | 18-50马力自走式喷杆喷雾机 | 青州迈特车桥制造有限公司 | 自走式喷杆喷雾机 | 3WPZ-1200A | 标定功率:22.1kW；形式:自走式,四轮驱动、四轮转向 | 结构型式：自走式；外形尺寸（工作状态，长×宽×高)mm：5000*12000*3000；结构质量（kg）：1720；药箱额定容量：550L；喷杆喷幅m：12；配套喷头型式：扇形 110°；配套喷头数量：26；喷杆长度：12m；喷杆降机构型式：电动；喷杆折叠机构型式：电动；配套泵名称：隔膜泵；配套泵型式：隔膜泵；配套泵流量：90～100L/min；离合器型式：摩擦式；制动器型式：鼓式；驱动方式/转向方式：四轮驱动/四轮转向；驾驶室：无；前/后最大轮距m：1.54；轴距m：2.07；前/后轮胎规格(分别填写)：1200-100/1200-100mm；前/后轮胎型式:实心橡胶轮；离地间隙1150mm | 配套动力型号：3TE30；制造商：山东华源莱动内燃机有限公司；标定功率(kW)：22.1；标定转速（r/min）：2350；排放标准：第3阶段。 | 2020/12/31 | 山东省
1004 | 田间管理机械 | 植保机械 | 喷杆喷雾机 | 18-50马力自走式喷杆喷雾机 | 大阳通用机械有限公司 | 自走式喷杆喷雾机 | 3WPZ-500 | 标定功率:15.2kW；型式:自走式,四轮驱动、四轮转向. | 结构型式：自走式；外形尺寸（工作状态，长×宽×高)mm：3930×9620×2540；结构质量（kg）：1160；药箱额定容量：500L；喷杆喷幅m：12；配套喷头型式：扇形喷头；配套喷头数量：34个；喷杆长度：9.62m；喷杆升降机构型式：电动；喷杆折叠机构型式：电动；配套泵名称：三缸柱塞泵；配套泵型式：三缸柱塞泵；配套泵流量：40L/min；离合器型式：干式；制动器型式：抱刹式；驱动方式/转向方式：四轮驱动、四轮转向；驾驶室：非密闭式；前/后最大轮距m：1.47；轴距m：1.35；前轮胎规格：905mm×120mm;后轮胎规格：905mm×120mm;前轮胎型式：高花实心轮胎；后轮胎型式:高花实心轮胎；离地间隙m:0.86 | 配套动力型号：3M78；制造商：常柴股份有限公司；标定功率(kW)：15.2；标定转速（r/min）：2600；排放标准：第Ⅲ阶段。 | 2020/12/31 | 山东省
1005 | 田间管理机械 | 植保机械 | 喷杆喷雾机 | 18-50马力自走式喷杆喷雾机 | 青州大丰农业装备有限公司 | 自走式喷杆喷雾机 | 3WPZ-500 | 标定功率:18kW；形式:自走式,四轮驱动、四轮转向 | 结构型式：自走式；外型尺寸（工作状态，长x宽x高）mm：3970x9750x2250；结构质量（kg）：1515；药箱额定容量：500L；喷杆喷幅m：12；配套喷头型式：扇形喷头；配套喷头数量：22个；喷杆长度：9.75米；喷杆降机构型式：电动；喷杆折叠机构型式：电动；配套泵名称：喷雾泵；配套泵型式：齿轮泵；配套泵流量（L/min)：54；离合器型式：摩擦式；制动器形式：鼓式；驱动方式/转向方式：四驱； | 配套动力型号：L28；制造商：常柴股份有限公司；标定功率（kW）：18；标定转速（r/min)：2200；排放标准：第三阶段。 | 2021/12/31 | 山东省
1006 | 田间管理机械 | 植保机械 | 喷杆喷雾机 | 18-50马力自走式喷杆喷雾机 | 青州市富泽农业装备有限公司 | 自走式喷杆喷雾机 | 3WPZ-700A | 标定功率：26.5kW；形式:自走式,四轮驱动、四轮转向 | 结构型式：自走式；外形尺寸（工作状态，长*宽*高）mm：4060*9700*2320；结构质量（kg）：1600；药箱额定容量：700L；喷杆喷幅m：10；配套喷头型式：扇形雾防滴喷头；配套喷头数量：22；喷杆长度：9.7m；喷头升降机构型式：液压升降；喷头折叠机构型式：电动折叠；配套泵型式：齿轮泵；配套泵流量：60l/min；离合器型式：摩擦片式；制动器型式：鼓式；驱动形式/转向方式：四轮驱动，四轮转向；驾驶室：无；前/后最大轮距m：1.6；轴距m：2.32；前/后轮胎规格：前轮外径940mm，前轮胎宽120mm，后轮外径940mm，后轮胎宽120mm；前/后轮胎型式：充气橡胶轮胎；离地间隙mm：1010； | 配套动力型号：ZN390B；制造商：常柴股份有限公司；标定功率（kW）：26.5；标定转速（r/min）：2400；排放阶段：第三阶段； | 2021/12/31 | 山东省
1007 | 田间管理机械 | 植保机械 | 喷杆喷雾机 | 18-50马力自走式喷杆喷雾机 | 井关农机(常州)有限公司 | 自走式喷杆喷雾机 | 3WP-500A(JKB18C-DP5YM) | 标定功率:13.9kW；形式:自走式,四轮驱动、四轮转向 | 结构型式：自走式；外形尺寸（工作状态，长×宽×高)mm：3615×9740×2520；结构质量（kg）：1080；药箱额定容量：500L；喷杆喷幅m：11；配套喷头型式：扇形；配套喷头数量：32；喷杆长度：9.74m；喷杆升降机构型式：电动式；喷杆折叠机构型式：电动式；配套泵名称：柱塞泵；配套泵型式：柱塞泵；配套泵流量：40（l/min）；离合器型式：干式、多板；制动器型式：湿式圆盘、机械式；驱动方式/转向方式：四轮驱动、四轮转向；驾驶室：无；前/后最大轮距m：1470/1470；轴距m：1350；前/后轮胎规格：前轮外径940mm，胎宽120mm；后轮外径940mm，胎宽120mm；前/后轮胎型式：水田实心橡胶轮；离地间隙：850mm。 | 配套动力型号：E3112-J03型；制造商：井关农机株式会社；标定功率(kW)：13.9；标定转速（r/min）：2500；排放标准：第三阶段。 | 2021/12/31 | 江苏省
1008 | 田间管理机械 | 植保机械 | 喷杆喷雾机 | 18-50马力自走式喷杆喷雾机 | 华创机器人制造有限公司 | 自走式喷杆喷雾机 | 3WZP-500A | 标定功率:17.7kW；形式:自走式,四轮驱动、四轮转向 | 结构型式：自走式；外形尺寸（运输状态，长*宽*高）mm：3980*1770*2524；结构质量（kg）：920；药箱额定容量：500L；喷杆喷幅m：11；配套喷头型式：扇形雾喷头；配套喷头数量：22；喷杆长度：10.5m；喷头升降机构型式：电动升降；喷头折叠机构型式：电动折叠；配套泵型式：三缸柱塞泵；配套泵流量：40l/min；离合器型式：摩擦片式；制动器型式：盘式制动；驱动形式/转向方式：四轮驱动，四轮转向；驾驶室：无；前/后最大轮距m：1.72；轴距m：1.32；前/后轮胎规格：前轮外径900mm，前轮胎宽120mm，后轮外径900mm，后轮胎宽120mm；前/后轮胎型式：充气橡胶轮胎；离地间隙mm：800； | 配套动力型号：3TNV76-K；制造商：YANMAR CO,LTD；标定功率（kW）：17.7；标定转速（r/min）：2800；排放阶段：第三阶段； | 2021/12/31 | 山东省
1009 | 田间管理机械 | 植保机械 | 喷杆喷雾机 | 18-50马力自走式喷杆喷雾机 | 青州嘉亿农业装备有限公司 | 自走式喷杆喷雾机 | 3WPZ-500-A | 标定功率：18kW；形式:自走式,四轮驱动、四轮转向 | 结构型式：自走式；外形尺寸（工作状态，长*宽*高）mm：4100*10250*2270；结构质量（kg）：1500；药箱额定容量：500L；喷杆喷幅m：11；配套喷头型式：扇形雾防滴喷头；配套喷头数量：23；喷杆长度：10.25m；喷头升降机构型式：电动升降；喷头折叠机构型式：电动折叠；配套泵型式：齿轮泵；配套泵流量：54l/min；离合器型式：摩擦式；制动器型式：鼓式；驱动形式/转向方式：四轮驱动，四轮转向；驾驶室：无；前/后最大轮距m：1.57；轴距m：2.29；前/后轮胎规格：前轮外径930mm，前轮胎宽120mm，后轮外径930mm，后轮胎宽120mm；前/后轮胎型式：充气轮胎；离地间隙mm：1010； | 发动机型号：L28；标定功率：18kW；制造商：常柴股份有限公司；排放阶段：第三阶段； | 2021/12/31 | 山东省
1010 | 田间管理机械 | 植保机械 | 喷杆喷雾机 | 18-50马力自走式喷杆喷雾机 | 青州迈特车桥制造有限公司 | 自走式喷杆喷雾机 | 3WPZ-500D | 标定功率:18kW；形式:自走式,四轮驱动、四轮转向 | 结构型式：自走式；外形尺寸（工作状态，长×宽×高)mm：4700×10800×2800；结构质量（kg）：1720；药箱额定容量：500L；喷杆喷幅m：12；配套喷头型式：扇形；配套喷头数量：24；喷杆长度：10.8m；喷杆降机构型式：液压；喷杆折叠机构型式：液压；配套泵名称：隔膜泵；配套泵型式：隔膜泵；配套泵流量：60L/min；离合器型式：干式多片常结合摩擦式；制动器型式：鼓式；驱动方式/转向方式：四轮驱动，四轮转向；驾驶室：无；前/后最大轮距m：1.5/1.5；轴距m：2.12；前/后轮胎规格(分别填写)：1200-100/1200-100mm；前/后轮胎型式:实心橡胶轮；离地间隙100cm | 配套动力型号：L28；制造商：常柴股份有限公司；标定功率(kW)：18；标定转速（r/min）：2200；排 放标准：第3阶段。 | 2021/12/31 | 山东省
1011 | 田间管理机械 | 植保机械 | 喷杆喷雾机 | 18-50马力自走式喷杆喷雾机 | 富锦市丰诺植保机械制造有限公司 | 自走式喷杆喷雾机 | 3WPJSHZ-600 | 功率:36kW；形式:自走式,四轮驱动、四轮转向 | 驱动方式：四轮驱动 .转向系统：四轮转向 .型 式 / 自走式 .规格型号 / 3WPJsHZ-600 .外形尺寸工作状态 mm 4430×12260×2310 .外形尺寸运输状态 mm 4430×2140×2310 .药箱容量 L 600 .喷杆作业(整机作业)常用工作压力 MPa 0.3-0.5 .喷头型式 / 单头扇形 .喷杆升降机构型式 / 液压控制 .喷杆折叠机构型式 / 液压控制 .喷杆长度 m 12 .配套动力名称、结构型式 / 柴油机、四缸立式 .配套动力标定功率/转速 kW/(r/min) 36/2400 .配套泵型式 / 隔膜泵 .配套泵工作压力 MPa ≤3 .配套泵流量 L/min 90 .离地间隙 m 1.2 .轴距(自走式) m 2.2 .前/后最大轮距 (自走式) m 1.6或2.0/1.6或2 .前/后轮胎规格(自走式)前轮外径 m 0.94 .前/后轮胎规格(自走式)前轮胎宽 m 0.12 ..前/后轮胎规格(自走式)后轮外径 m 0.94 .前/后轮胎规格(自走式)后轮胎宽 m 0.12 .前/后轮胎规格(自走式)前/后轮胎型式 / 充气橡胶轮胎/水田专用胎 .制动器型式(自走式) / 带式制动 ..离合器型式(自走式) / 磨片式 .驱动方式(自走式) / 四轮机械驱动 .驾驶室(自走式) / 普通驾驶室 | 发动机型号：ZN490B 功率：36kW 制造商：常柴股份有限公司 排放阶段：第三阶段 | 2021/12/31 | 黑龙江省
1012 | 田间管理机械 | 植保机械 | 喷杆喷雾机 | 18-50马力自走式喷杆喷雾机 | 天津沃能达实业有限公司 | 自走式喷杆喷雾机 | 3WPZ-400 | 标定功率:29.4kW；形式:自走式,四轮驱动、四轮转向 | 1、结构型式：自走式；2、外形尺寸（工作状态，长╳宽╳高）mm：5200╳8000╳2400；3、结构质量（kg）：1496kg；4、药箱额定容量：400L；5、喷杆喷幅（m）：9；6、配套喷头型式：锥形；7、配套喷头数量：16个；8、喷杆长度：8m；9、喷杆升降机构型式：电动/液压；10、喷杆折叠机构型式：手动式；11、配套泵名称：隔膜泵；12、配套泵型式：隔膜泵1个 ；13、配套泵流量（L/min）： 60；14、离合器形式：摩擦式；15、制动器形式：机械式；16、驱动方式/转向方式（自走式）：四轮机械式驱动/四轮转向；17、驾驶室：无；18、前/后最大轮距m：1.1-1.4；19、轴距m：1.8；20、前后轮胎规格：前轮外径m：：前轮外径m：Φ0.84（实心轮）、Φ0.78（充气轮）；前轮胎宽m：0.08、0.2；后轮外径m：Φ1.24（实心轮）、Φ1.18（充气轮）；后轮胎宽m：0.08、0.26；21、前/后轮胎形式：实心轮/实心轮、充气轮/充气轮；22、离地间隙m：0.28； | 1、配套动力型号：YD4R40V1；2、制造商：扬动股份有限公司；3、标定功率（kW）：29.4；4、标定转速(r/min)：2400；5、排放标准：中国第三阶段； | 2021/12/31 | 天津市
1013 | 田间管理机械 | 植保机械 | 喷杆喷雾机 | 18-50马力自走式喷杆喷雾机 | 山东金奥机械有限公司 | 自走式喷杆喷雾机 | 3WPZ-500G | 标定功率:22.7kW；形式:自走式,四轮驱动、四轮转向 | 结构型式：自走式；外形尺寸（工作状态，长×宽×高)mm：3550×10580×2190；结构质量（kg）：1150；药箱额定容量：500L；喷杆喷幅m：12m；配套喷头型式：扇形雾防滴喷头；配套喷头数量：24个；喷杆长度：10.5m；喷杆降机构型式：电动升降；喷杆折叠机构型式：电动折叠；配套泵名称：三缸柱塞泵；配套泵型式：三缸柱塞式；配套泵流量：17-34L/min；离合器型式：盘式；制动器型式：湿式摩擦片；驱动方式/转向方式：四轮驱动，四轮转向；驾驶室：无；前/后最大轮距m：1.52/1.52；轴距m：1.6；前/后轮胎规格(分别填写)：前轮外径940mm,胎宽120mm, 后轮外径940mm,胎宽120mm；前/后轮胎型：充气轮胎 | 配套动力型号：3GADN；制造商：YANMARCO.,LTD；标定功率(kW)：22.7；标定转速（r/min）：3000；排放标准：第三阶段。 | 2021/12/31 | 山东省
1014 | 田间管理机械 | 植保机械 | 喷杆喷雾机 | 18-50马力自走式喷杆喷雾机 | 青州泰达机械有限公司 | 自走式喷杆喷雾机 | 3WPZ-500A | 功率:26.5kW；形式:自走式,四轮驱动、四轮转向 | 结构型式：自走式；外形尺寸（工作状态，长×宽×高)mm：3700×10790×2900；结构质量（kg）：1650；药箱额定容量：500L；喷杆喷幅m：12；配套喷头型式：扇形；配套喷头数量：24；喷杆长度：10.6m；喷杆升降机构型式：液压升降；喷杆折叠机构型式：电动推杆；配套泵名称：MB399/3.0隔膜泵；配套泵型式：隔膜泵；配套泵流量：70-100L/min；离合器型式：干式单片常结合摩擦式；制动器型式：鼓式；驱动方式/转向方式：四轮驱动/四轮转向；驾驶室：无；前/后最大轮距m：1.5；轴距m：2.06；前/后轮胎规格(分别填写)：前轮外径920mm，前轮胎宽：120mm，后轮外径：920mm，后轮胎宽：120mm；前/后轮胎型式:高花充气橡胶轮胎；离地间隙：1015mm | 配套动力型号：ZN390B；制造商：常柴股份有限公司；标定功率(kW)：26.5；标定转速（r/min）：2400；排放标准：第三阶段 | 2021/12/31 | 山东省
1015 | 田间管理机械 | 植保机械 | 喷杆喷雾机 | 18-50马力自走式喷杆喷雾机 | 江苏沃得高新农业装备有限公司(原：江苏沃得植保机械有限公司、原：沃得重工（中国）有限公司) | 自走式喷杆喷雾机 | 3WPZ-500LD | 发动机功率:18.4kW；形式:自走式,四轮驱动、四轮转向 | 结构型式:自走式；外形尺寸（长×宽×高）mm：4000×10000×2800（工作状态）/4000×1800×2800（运输状态）；结构质量（kg）：1000；药箱容量（L）：500；喷杆喷幅（m）：11；配套喷头型式：扇形；配套喷头数量（个）：27；喷杆长度：10m；喷杆升降机构型式：电动推杆；喷杆折叠机构型式：电动推杆；配套泵名称：三缸柱塞泵；配套泵流量（l/min）：26-40；制动器形式：液压制动；驱动方式/转向方式：四轮驱动、四轮转向； 驾驶室：有；前/后最大轮距mm：1480/1480；轴距mm：1750；前/后轮胎规格：前轮外径：945mm；前轮胎宽：120mm；后轮外径：945mm；后轮胎宽：120mm；前/后轮胎型式:水田充气橡胶轮；离地间隙m:1.15 | 配套发动机型号：3M78；制造商：常柴股份有限公司；标定功率(kW)：18.4；标定转速(r/min)：2600；排放标准：第Ⅲ阶段； | 2022/12/31 | 江苏省
1016 | 田间管理机械 | 植保机械 | 喷杆喷雾机 | 50-100马力自走式喷杆喷雾机 | 天津沃能达实业有限公司 | 自走式喷杆喷雾机 | 3WPZ-600 | 标定功率:40.4kW；形式:自走式,四轮驱动、四轮转向 | 1、结构型式：自走式；2、外形尺寸（工作状态，长╳宽╳高）mm：5300╳1000╳2700；3、结构质量（kg）：2200kg；4、药箱额定容量：600L；5、喷杆喷幅（m）：11；6、配套喷头型式：锥形；7、配套喷头数量：20+2（侧喷）个；8、喷杆长度：10m；9、喷杆升降机构型式：电动/液压；10、喷杆折叠机构型式：电动/液压；11、配套泵名称：隔膜泵；12、配套泵型式：隔膜泵1个；13、配套泵流量（L/min）：60；14、离合器形式：摩擦式；15、制动器形式：油刹式；16、驱动方式/转向方式（自走式）：四轮机械式驱动/四轮转向；17、驾驶室：密封式；18、前/后最大轮距m：1.1~1.4；19、轴距m：2.06；20、前后轮胎规格：前轮外径m：Φ0.9、Φ0.9；前轮胎宽m：0.11、0.2；后轮外径m：Φ1.32、Φ1.32；后轮胎宽m：0.13、0.32；21、前/后轮胎形式：充气轮/充气轮；22、离地间隙m：0.4； | 1、配套动力型号：4TD55；2、制造商：山东华源莱动内燃机有限公司；3、标定功率（kW）：40.4；4、标定转速(r/min)：2400；5、排放标准：第三阶段； | 2021/12/31 | 天津市
1017 | 田间管理机械 | 植保机械 | 喷杆喷雾机 | 50-100马力自走式喷杆喷雾机 | 青州市隆顺农业机械有限公司 | 自走式喷杆喷雾机 | 3WPZ-700A | 标定功率:36.8kW；形式:自走式,四轮驱动、四轮转向 | 结构型式：自走式；外形尺寸（工作状态，长×宽×高）mm：4300×10500×2210；结构质量（kg）：1430；药箱额定容量：700L；喷杆喷幅m：11.5；配套喷头型式：扇形；配套喷头数量：19+2（侧喷）；喷杆长度：10m；喷杆升降机构型式：电动；喷杆折叠机构型式：电动；配套泵名称：隔膜泵；配套泵型式：隔膜泵；配套泵流量：45L/min；离合器型式：机械式；制动器型式：机械式；驱动方式/转向方式：四轮驱动/四轮转向；驾驶室：无；前/后最大轮距m：1.7；轴距m：2.18；前轮外径m：Φ0.9；前轮胎宽m：0.12；后轮外径m：Φ0.9；后轮胎宽m：0.12；前/后轮胎型式：橡胶；离地间隙m：1 | 配套动力型号：4B5-50V32；制造商：安徽全柴动力股份有限公司；标定功率（kW）：36.8；标定转速（r/min）：2400；排放标准：第3阶段； | 2021/12/31 | 山东省
1018 | 田间管理机械 | 植保机械 | 喷杆喷雾机 | 50-100马力自走式喷杆喷雾机 | 浙江俏宇机车部件有限公司 | 自走式喷杆喷雾机 | 3WPZ-700 | 标定功率:36.8kW；形式:自走式,四轮驱动、四轮转向 | 结构型式：自走式；外形尺寸（工作状态，长×宽×高)mm：4135×1710×2410；结构质量（kg）：1430；药箱额定容量(L)：650；喷杆喷幅(m)：10；配套喷头型式：扇形雾防滴喷头；配套喷头数量：22；喷杆长度(m)：9.625；喷杆降机构型式：电动升降；喷杆折叠机构型式：电动折叠；配套泵名称：隔膜泵；配套泵型式：膜片式；配套泵流量(L/min)：45；离合器型式：摩擦式；制动器型式：鼓式；驱动方式/转向方式：四轮驱动/四轮转向； 驾驶室：无；前/后最大轮距(m)：1.52/1.52；轴距（m）：2.28；前/后轮胎规格(mm)：外径1100/1100 胎宽75/75；前/后轮胎型式:实心橡胶轮胎；离地间隙(mm)：810 | 配套动力型号：4B5-50V32柴油机；制造商：安徽全柴动力股份有限公司；标定功率(kW)：36.8；标定转速（r/min）：2400；排放标准：第三阶段。 | 2022/12/31 | 浙江省
1019 | 田间管理机械 | 植保机械 | 喷杆喷雾机 | 50-100马力自走式喷杆喷雾机 | 青州市久保丰植保机械有限公司 | 自走式喷杆喷雾机 | 3WZ-700G | 标定功率:36.8kW；形式:自走式,四轮驱动、四轮转向 | 结构型式：自走式；外形尺寸（工作状态，长×宽×高)mm：4400×10160×2400；结构质量（kg）：1600；药箱额定容量：700L；喷杆喷幅m：10.5；配套喷头型式：扇形；配套喷头数量：21个；喷杆长度：10m；喷杆降机构型式：电动推杆；喷杆折叠机构型式：电动推杆；配套泵名称：MB460/2.5型隔膜泵；配套泵型式：隔膜泵；配套泵流量：60L/min；离合器型式：干式多片常结合摩擦式；制动器型式：鼓式；驱动方式/转向方式：四轮驱动/四轮转向；驾驶室：无；前/后最大轮距m：1.54/1.54；轴距m：2.25；前/后轮胎规格(分别填写)：前轮外径：90cm，前轮胎宽：12cm/后轮外径：90cm，后轮胎宽：12cm；前/后轮胎型式：充气橡胶轮胎；离地间隙：1.25m | 配套动力型号：4L68；制造商：常柴股份有限公司；标定功率(kW)：36.8；标定转速（r/min）：2400；排放标准：第三阶段。 | 2021/12/31 | 山东省
1020 | 田间管理机械 | 植保机械 | 喷杆喷雾机 | 50-100马力自走式喷杆喷雾机 | 雷沃重工股份有限公司 | 自走式喷杆喷雾机 | 3WPZ-700H | 标定功率:36.8kW；型式:自走式；四轮驱动、四轮转向 | 结构型式：自走式；外形尺寸（工作状态，长×宽×高)mm：5050*1800*3150；结构质量（kg）：1680；药箱额定容量：700L；喷杆喷福m：11.9；配套喷头型式：扇形防滴喷头；配套喷头数量：25；喷杆长度：11.5 m；喷杆降机构型式：液压升降；喷杆折叠机构型式：液压折叠；配套泵名称：齿轮泵；配套泵型式：齿轮泵；配套泵流量：60：离合器型式：摩擦式；制动器型式：鼓式；驱动方式/转向方式：四轮驱动、四轮转向；驾驶室：无 ；前后最大轮距m：1.5；轴距m：2.3；前后轮胎规格：1200*100、1200*100；前后轮胎型式：实心胎，离地间隙m：1.2； | 配套动力型号：4B5-50V32；标定功率：36.8kW；标定转速:2400r/min；制造商：安徽全柴动力股份有限公司；排放阶段：第三阶段； | 2022/12/31 | 山东省
1021 | 田间管理机械 | 植保机械 | 喷杆喷雾机 | 50-100马力自走式喷杆喷雾机 | 天津润丰农业工程技术有限公司 | 自走式喷杆喷雾机 | 3WPZ-1000A | 标定功率:40.4kW(55马力),形式:自走式,四轮机械式驱动、四轮转向 | 结构型式：自走式，外形尺寸（工作状态，长×宽×高）mm：5300×13000×2700,结构质量（kg）：2200；药箱额定容量(L)：500×2，喷杆喷福m：13：配套喷头型式：扇形；配套喷头数量：23个；喷杆长度：13m；喷杆升降机构型式：自动；喷杆折叠机构型式：自动；配套泵名称：隔膜泵，配套泵型式：隔膜泵，配套泵流量（l/min)：80，离合器型式（自走式）：牙嵌式；制动器型式（自走式）：机械式；驱动方式/转向方式：四轮机械式驱动/四轮转向；驾驶室：有；前/后最大轮距（m）：1.7-2.3（可调）；轴距（m）：2.5-2.8（可调）；前/后轮胎规格（mm）：前轮外径：960；前轮胎宽：200；后轮外径：960；后轮胎宽：200；前/后轮胎型式：充气式/充气式；离地间隙（mm）：1600-1900（可调）。 | 喷杆式喷雾机（自走式）；配套动力型号：4TD55,制造商：山东华源莱动内燃机有限公司；标定功率（kW）：40.4；标定转速（r/min)：2400；排放标准：中国第三阶段 | 2021/12/31 | 天津市
1022 | 田间管理机械 | 植保机械 | 喷杆喷雾机 | 50-100马力自走式喷杆喷雾机 | 青州市富泽农业装备有限公司 | 自走式喷杆喷雾机 | 3WPZ-700 | 标定功率：36.8kW；形式:自走式,四轮驱动、四轮转向 | 结构型式：自走式；外形尺寸（工作状态，长*宽*高）mm：4060*9700*2320；结构质量（kg）：1700；药箱额定容量：700L；喷杆喷幅m：10；配套喷头型式：扇形雾防滴喷头；配套喷头数量：22；喷杆长度：9.7m；喷头升降机构型式：电动升降；喷头折叠机构型式：电动折叠；配套泵型式：齿轮泵；配套泵流量：60l/min；离合器型式：摩擦片式；制动器型式：鼓式；驱动形式/转向方式：四轮驱动，四轮转向；驾驶室：无；前/后最大轮距m：1.6；轴距m：2.32；前/后轮胎规格：前轮外径940mm，前轮胎宽120mm，后轮外径940mm，后轮胎宽120mm；前/后轮胎型式：充气橡胶轮胎；离地间隙mm：1010； | 配套动力型号：4L68；制造商：常柴股份有限公司；标定功率（kW）：36.8；标定转速（r/min）：2400；排放阶段：第三阶段； | 2021/12/31 | 山东省
1023 | 田间管理机械 | 植保机械 | 喷杆喷雾机 | 50-100马力自走式喷杆喷雾机 | 天津沃能达实业有限公司 | 自走式喷杆喷雾机 | 3WPZ-1000 | 标定功率:36.8kW；形式:自走式,四轮驱动、四轮转向 | 1、结构型式：自走式；2、外形尺寸（工作状态，长╳宽╳高）mm：5320╳10000╳2520；3、结构质量（kg）：1350kg；4、药箱额定容量：1000L；5、喷杆喷幅（m）：10；6、配套喷头型式：锥形；7、配套喷头数量：20+2（侧喷）个；8、喷杆长度：10m；9、喷杆升降机构型式：电动；10、喷杆折叠机构型式：电动；11、配套泵名称：齿轮高压泵；12、配套泵型式：齿轮高压泵1个 ；13、配套泵流量（L/min）：37；14、离合器形式：摩擦式；15、制动器形式：油刹式；16、驱动方式/转向方式（自走式）：四轮机械式驱动/四轮转向；17、驾驶室：有；18、前/后最大轮距m：1.47；19、轴距m：1.92；20、前后轮胎规格：前轮外径m：0.8；前轮胎宽m：0.3；后轮外径m：0.8；后轮胎宽m：0.3；21、前/后轮胎形式：实心轮/实心轮；22、离地间隙m：0.91； | 1、配套动力型号：4B5-50V32；2、制造商：安徽全柴动力股份有限公司；3、标定功率（kW）：36.8；4、标定转速(r/min)：2400；5、排放标准：中国第三阶段； | 2021/12/31 | 天津市
1024 | 田间管理机械 | 植保机械 | 喷杆喷雾机 | 50-100马力自走式喷杆喷雾机 | 天津沃能达实业有限公司 | 自走式喷杆喷雾机 | 3WPZ-W1000B | 标定功率:36.8kW；形式:自走式,四轮驱动、四轮转向 | 1、结构型式：自走式；2、外形尺寸（工作状态，长╳宽╳高）mm：6200×1950×2600；3、结构质量（kg）：1350kg；4、药箱额定容量：1000L；5、喷杆喷幅（m）：10；6、配套喷头型式：扇形；7、配套喷头数量：21+2（侧喷）个；8、喷杆长度：10m；9、喷杆升降机构型式：自动/手动；10、喷杆折叠机构型式：自动/手动；11、配套泵名称：齿轮泵；12、配套泵型式：齿轮泵一个；13、配套泵流量（L/min）：60；14、离合器形式：牙嵌式；15、制动器形式：鼓式制动器；16、驱动方式/转向方式（自走式）：四轮机械式驱动/四轮转向；17、驾驶室：无；18、前/后最大轮距m：可调：2.0（充气）；1.8（实心）；19、轴距m：2.84；20、前后轮胎规格：前轮外径mm：选配：1260（充气），1600/1800（实心）；前轮胎宽mm：选配：170（充气）；80/90（实心）；后轮外径mm：选配：1260（充气），1600/1800（实心）；后轮胎宽mm：选配：170（充气）；80/90（实心）；21、前/后轮胎形式：充气轮/实心轮；22、离地间隙mm：可调：1000（充气）；640（实心）； | 1、配套动力型号：4B5-50V32；2、制造商：安徽全柴动力股份有限公司；3、标定功率（kW）：36.8；4、标定转速(r/min)：2400；5、排放标准：中国第三阶段； | 2022/12/31 | 天津市
1025 | 田间管理机械 | 植保机械 | 喷杆喷雾机 | 50-100马力自走式喷杆喷雾机 | 青州市世昌机械有限公司 | 自走式喷杆喷雾机 | 3WPZ-700KW | 标定功率:36.8kW；形式:自走式,四轮驱动、四轮转向 | 结构型式：自走式；外形尺寸（工作状态，长×宽×高)mm4600*12000*3035 ：；结构质量（kg）1750：；药箱额定容量700L；喷杆喷幅m：15；配套喷头型式：扇形防滴；配套喷头数量：27个；喷杆长度：12m；喷杆降机构型式：液压升降；喷杆折叠机构型式：液压折叠；配套泵名称：三缸柱塞泵；配套泵型式：三缸柱塞泵；配套泵流量：22-30 L/min；离合器型式：无离合器；制动器型式：鼓式；驱动方式/转向方式：四轮驱动、四轮转向；驾驶室：无；前/后最大轮距：1800/1800mm；轴距：2300mm；前/后轮胎规格前轮外径：1600mm 前轮胎宽：80mm 后轮外径：1600mm 后轮胎宽：80mm ；前/后轮胎型式:实心轮胎；离地间隙1060mm | 配套动力型号：4B5-50V32；制造商安徽全柴动力股份有限公司：；标定功率(kW)：36.8；标定转速（r/min）：36.8/2400kW；排放标准：第三阶段。 | 2021/12/31 | 山东省
1026 | 田间管理机械 | 植保机械 | 喷杆喷雾机 | 50-100马力自走式喷杆喷雾机 | 山东中润顺泰机械科技有限公司 | 自走式喷杆喷雾机 | 3WPZ-700 | 标定功率:36.8kW；形式:自走式,四轮驱动、四轮转向 | 结构型式：自走式；外形尺寸（工作状态，长×宽×高)mm：4500×10500×2550；结构质量（kg）：1430；药箱额定容量：700L；喷杆喷幅m：12；配套喷头型式：扇形雾防滴喷头；配套喷头数量：23；喷杆长度：10.5m；喷杆降机构型式：液压；喷杆折叠机构型式：液压；配套泵名称：齿轮泵；配套泵型式：齿轮泵；配套泵流量：60L/min；离合器型式：摩擦式；制动器型式：鼓式；驱动方式/转向方式：四轮驱动四轮转向；驾驶室：无；前/后最大轮距m：1.85/1.85；轴距m：2.42；前/后轮胎规格(分别填写)：1600-90/1600-90mm；前/后轮胎型式:实心轮胎；离地间隙1200mm | 配套动力型号：4L68；制造商：常柴；标定功率(kW)：36.8；标定转速（r/min）：2400；排放标准：第3阶段。 | 2022/12/31 | 山东省
1027 | 田间管理机械 | 植保机械 | 喷杆喷雾机 | 50-100马力自走式喷杆喷雾机 | 邯郸市沃达丰农业药械有限公司 | 自走式喷杆喷雾机 | 3WZG800-12 | 标定功率:36.8kW；形式:自走式；四轮驱动、四轮转向 | 结构形式：自走式；外形尺寸（工作状态，长×宽×高）mm:4130×9860×2430;结构质量（kg）：1100；药箱额定容量：700L；喷杆喷幅m：10；配套喷头型式：扇形雾喷头；配套喷头数量：22个；喷杆长度：9.86m；喷杆升降机构型式：自动；喷杆折叠机构形式：自动；配套泵名称：JF-3B120型齿轮式高压喷雾泵；配套泵型式：齿轮泵；配套泵流量：60L/min;离合器型式：摩擦式；制动器型式：鼓式；驱动方式/转向方式：四轮四驱/四轮转向；驾驶室：无；前/后最大轮距m：1.56/1.56；轴距m：2.3；前轮外径：0.92m；前轮胎宽：0.11m；后轮外径：0.92m；后轮胎宽：0.11m；前/后轮胎型式：充气橡胶轮胎；离地间隙m：0.91 | 柴油机型号：4L68；标定功率：36.8kW；制造商：常柴股份有限公司；排放阶段：国三排放。 | 2022/12/31 | 河北省
1028 | 田间管理机械 | 植保机械 | 喷杆喷雾机 | 50-100马力自走式喷杆喷雾机 | 华创机器人制造有限公司 | 自走式喷杆喷雾机 | 3WZP-1300A | 标定功率:36.8kW；形式:自走式,四轮驱动,四轮转向 | 结构型式：自走式；外形尺寸（工作状态，长*宽*高）mm：6230*10200*2590；结构质量（kg）：2680；药箱额定容量：1300L；喷杆喷幅m：12；配套喷头型式：扇形，雾锥角110°；配套喷头数量：23；喷杆长度：10.2m；喷头升降机构型式：自动式液压缸；喷头折叠机构型式：电动液压推杆；配套泵型式：齿轮式高压喷雾泵；配套泵流量：60l/min；离合器型式：干式单片；制动器型式：鼓式；驱动形式/转向方式：四轮驱动，四轮液压折腰转向；驾驶室：无；前/后最大轮距m：2.1；轴距m：2.7；前/后轮胎规格：前轮外径1.8m，前轮胎宽0.07m，后轮外径1.8m，后轮胎宽0.07m；前/后轮胎型式：实心橡胶水田轮；离地间隙m：0.62； | 配套动力型号：4TE50；制造商：山东华源莱动内燃机有限公司；标定功率（kW）：36.8；标定转速（r/min）：2400；排放阶段：第三阶段； | 2022/12/31 | 山东省
1029 | 田间管理机械 | 植保机械 | 喷杆喷雾机 | 50-100马力自走式喷杆喷雾机 | 青州市富泽农业装备有限公司 | 自走式喷杆喷雾机 | 3WPZ-700B | 标定功率：36.8kW；形式:自走式,四轮驱动、四轮转向 | 结构型式：自走式；外形尺寸（工作状态，长*宽*高）mm：4330*10500*2700；结构质量（kg）：1700；药箱额定容量：700L；喷杆喷幅m：11；配套喷头型式：扇形雾防滴喷头；配套喷头数量：21；喷杆长度：10.5m；喷头升降机构型式：液压升降；喷头折叠机构型式：液压折叠；配套泵型式：齿轮泵；配套泵流量：60l/min；离合器型式：摩擦片式；制动器型式：鼓式；驱动形式/转向方式：四轮驱动，四轮转向；驾驶室：无；前/后最大轮距m：1.8；轴距m：2.45；前/后轮胎规格：前轮外径1600mm，前轮胎宽80mm，后轮外径1600mm，后轮胎宽80mm；前/后轮胎型式：实心橡胶轮胎；离地间隙mm：1220； | 配套动力型号：4L68；制造商：常柴股份有限公司；标定功率（kW）：36.8；标定转速（r/min）：2400；排放阶段：第三阶段； | 2021/12/31 | 山东省
1030 | 田间管理机械 | 植保机械 | 喷杆喷雾机 | 50-100马力自走式喷杆喷雾机 | 天津润丰农业工程技术有限公司 | 自走式喷杆喷雾机 | 3WPZ-1000 | 标定功率:36.8kW(50马力),形式:自走式,四轮机械式驱动、四轮转向 | 结构型式：自走式，外形尺寸（工作状态，长×宽×高）mm：6200×12000×2500,结构质量（kg）：900；药箱额定容量：1000L，喷杆喷福m：12：配套喷头型式：扇形；配套喷头数量：31个；喷杆长度：12m；喷杆升降机构型式：自动；喷杆折叠机构型式：自动；配套泵名称：齿轮泵，配套泵型式：齿轮泵，配套泵流量（l/min)：60，离合器型式（自走式）：牙嵌式；制动器型式（自走式）：机械式；驱动方式/转向方式：四轮机械式驱动/四轮转向；驾驶室：无，选配驾驶室；前/后最大轮距（m）：1.6-1.8（可调）；轴距（m）：2.8-3.4（可调）；前/后轮胎规格（mm）：前轮外径：1600（实心式/实心式）1800（实心式/实心式(选配））；前轮胎宽：90（实心式/实心式）90（实心式/实心式（选配））；后轮外径：1600（实心式/实心式）1800（实心式/实心式（选配））；后轮胎宽：90（实心式/实心式）90（实心式/实心式（选配））；前/后轮胎型式：实心式/实心式/、实心式/实心式（选配）；离地间隙（mm）：600-1000（可调）。 | 喷杆式喷雾机（自走式）；配套动力型号：4B5-50V32,制造商：安徽全柴动力股份有限公司；标定功率（kW）：36.8；标定转速（r/min)：2400；排放标准：中国第三阶段 | 2021/12/31 | 天津市
1031 | 田间管理机械 | 植保机械 | 喷杆喷雾机 | 50-100马力自走式喷杆喷雾机 | 山东绿田农业机械有限公司 | 自走式水旱两用喷杆喷雾机 | 3WZP-600 | 标定功率:37.5kW；形式:自走式,四轮驱动、四轮转向 | 结构型式：自走式；外形尺寸（运输状态，长×宽×高)mm：3800×1780×3000；整机净质量（kg）：1700；药箱额定容 量(L)：600；喷杆喷幅(m)：12；配套喷头型式：扇形；配套喷头数量（个）：24；喷杆长度（m）：10；喷杆升降机构型式：液压升降；喷杆折叠机构型式：液压折叠；配套泵名称：四缸柱塞泵；配套泵流量(L/min)：46-58；离合器型 式：干式单片常接合摩擦式；制动器型式：鼓式；驱动方式/转向方式：四路驱动、四轮转向；驾驶室：简易式；前/后最大轮距（mm）：1570；轴距（mm）：2105；前/后轮胎规格(分别填写)：前轮外径900mm、前轮轮宽130mm、后轮外径900mm、后轮轮宽130mm；前/后轮胎型：充气橡胶轮胎。 | 配套动力型号：4L68；制造商：常柴股份有限公司；标定功率(kW)：36.8（国II升国III功率由37.5kW变为36.8kW）；标定转速（r/min）：2400；排放标准：第Ⅲ阶段；型式核准号：CNFCG30488040001。 | 2020/12/31 | 山东省
1032 | 田间管理机械 | 植保机械 | 喷杆喷雾机 | 50-100马力自走式喷杆喷雾机 | 潍坊谷沃农业装备科技有限公司 | 自走式喷杆喷雾机 | 3WPZ-700G | 标定功率:36.8kW；形式:自走式,四轮驱动、四轮转向 | 结构型式：自走式；外形尺寸（工作状态，长×宽×高)mm：4200*12000*2305mm（1.05米充气轮） 4200*12000*2365mm（1.17米充气轮） 4370*12000*2580mm（1.6米水田轮）运输状态：5200*1920*2305mm（1.05米充气轮)5200*1920*2365mm（1.17米充气轮)5200*1880*2580mm（1.6米水田轮）；结构质量（kg）：1750；药箱额定容量700L；喷杆喷幅m：15；配套喷头型式：扇形；配套喷头数量：24个；喷杆长度：12m；喷杆降机构型式：电动推杆；喷杆折叠机构型式：电动推杆；配套泵名称：三缸柱塞泵；配套泵型式：三缸柱塞泵；配套泵流量：22~30L／min；离合器型式：弹簧压盘；制动器型式：鼓式；驱动方式/转向方式：四轮驱动、四轮转向；驾驶室：无；前/后最大轮距：1810mm轴距：230.0cm；前/后轮胎规格 :前轮外径：1050mm充气轮/1600mm水田轮/1170mm充气轮 前轮胎宽：80/120mm后轮外径：1050mm充气轮/1600mm水田轮/1170mm充气轮 后轮胎宽：80/120mm 前/后轮胎型式:充气轮胎/实心轮胎 :；离地间隙:760mm（1.05米充气轮）820mm（1.17米充气轮）1040mm（1.6米水田轮） | 配套动力型号：4B5-50V32；制造商：安徽全柴动力股份有限公司；标定功率(kW)：36.8；标定转速（r/min）：36.8/2400kW；排放标准：第三阶段。 | 2022/12/31 | 山东省
1033 | 田间管理机械 | 植保机械 | 喷杆喷雾机 | 50-100马力自走式喷杆喷雾机 | 天津润丰农业工程技术有限公司 | 自走式喷杆喷雾机 | 3WPZ-800 | 标定功率:40.4kW(55马力),形式:自走式,四轮机械式驱动、四轮转向 | 结构型式：自走式，外形尺寸（工作状态，长×宽×高）mm：5300×12000×3000,结构质量（kg）：1200；药箱额定容量：800L，喷杆喷福m：12：配套喷头型式：扇形；配套喷头数量：30个；喷杆长度：12m；喷杆升降机构型式：自动；喷杆折叠机构型式：自动；配套泵名称：齿轮泵，选配隔膜泵或柱塞泵；配套泵型式：齿轮泵，选配隔膜泵或柱塞泵；配套泵流量（l/min)：60，选配60（隔膜泵）或34-58（柱塞泵）；离合器型式（自走式）：牙嵌式；制动器型式（自走式）：机械式；驱动方式/转向方式：四轮机械式驱动/四轮转向;驾驶室：有，选配无驾驶室；前/后最大轮距(m):1.5-1.8（可调）；轴距（m）：1.6-2.3（可调）；前/后轮胎规格：前轮外径（mm）：900（充气式/充气式）/1170（充气式/充气式（选配））1260（实心式/实心式（选配））1100（实心式/实心式（选配））；前轮胎宽（mm）：100（充气式/充气式）/130（充气式/充气式（选配））90（实心式/实心式（选配））90（实心式/实心式（选配））；后轮外径（mm）：900（充气式/充气式）/1170（充气式/充气式（选配））1260（实心式/实心式（选配））1100（实心式/实心式（选配））；后轮胎宽（mm）：100（充气式/充气式）/130（充气式/充气式（选配））90（实心式/实心式（选配））90（实心式/实心式（选配））；前/后轮胎型式：充气式/充气式，充气式/充气式（选配）/实心式/实心式（选配）/实心式/实心式（选配）；离地间隙（mm）：850-1600（可调）。 | 喷杆式喷雾机（自走式）；配套动力型号：4TD55,制造商：山东华源莱动内燃机有限公司；标定功率（kW）：40.4；标定转速（r/min)：2400；排放标准：中国第三阶段 | 2021/12/31 | 天津市
1034 | 田间管理机械 | 植保机械 | 喷杆喷雾机 | 50-100马力自走式喷杆喷雾机 | 天津润丰农业工程技术有限公司 | 自走式喷杆喷雾机 | 3WPZ-380 | 标定功率:40.4kW(55马力),形式:自走式,四轮机械式驱动、四轮转向 | 结构型式：自走式，外形尺寸（工作状态，长×宽×高）mm：5300×12000×2700,结构质量（kg）：1100；药箱额定容量：380L，喷杆喷福m：12：配套喷头型式：扇形；配套喷头数量：31个；喷杆长度：12m；喷杆升降机构型式：自动；喷杆折叠机构型式：自动；配套泵名称：齿轮泵；配套泵型式：齿轮泵1个；配套泵流量（l/min)：60；离合器型式（自走式）：牙嵌式；制动器型式（自走式）：机械式；驱动方式/转向方式：四轮机械式驱动/四轮转向；驾驶室：有，选配无驾驶室；前/后最大轮距(m):1.2-1.7（可调）；轴距（m）：2-2.7（可调）；前/后轮胎规格：前轮外径（mm）：910；前轮胎宽（mm）：340；后轮外径（mm）：910；后轮胎宽（mm）：340；前/后轮胎型式：充气式/充气式；离地间隙（mm）：220-450（可调）。 | 喷杆式喷雾机（自走式）；配套动力型号：4TD55,制造商：山东华源莱动内燃机有限公司；标定功率（kW）：40.4；标定转速（r/min)：2400；排放标准：中国第三阶段 | 2021/12/31 | 天津市
1035 | 田间管理机械 | 植保机械 | 喷杆喷雾机 | 50-100马力自走式喷杆喷雾机 | 天津哈洋机械科技有限公司 | 自走式喷杆喷雾机 | 3WPZ-1400 | 标定功率:36.8kW(50马力)形式:自走式,四轮机械式驱动/四轮转向. | 结构型式：自走式，外形尺寸（工作状态，长×宽×高）mm：6300×12000×3000，结构质量（kg）：1300；药箱额定容量：1400L，喷杆喷幅m：12；配套喷头型式：扇形；配套喷头数量：24+2（侧喷）；喷杆长度：12m；喷杆升降型式：自动/手动；喷杆折叠型式：自动/手动；配套泵名称：齿轮泵；配套泵型式：齿轮泵1个；配套泵流量（l/min)：60；离合器型式（自走式）：牙嵌式；制动器型式（自走式）：机械式；驱动方式/转向方式：四轮机械式驱动/四轮转向；驾驶室：有；前/后最大轮距（m)：1.8（实心/可调）1.825/1.855（充气/可调）；轴距（m):3.05；前/后轮胎规格（mm)：前轮外径：1600/2100选配（实心，可选）1170/970选配（充气，可选）；前轮胎宽：90选配（实心）140/200（充气，可选）；后轮外径：1600/2100选配（实心，可选）1170/970（充气，可选）；后轮胎宽：90选配（实心）140/200（充气，可选）；前/后轮胎型式：实心轮/实心轮，充气轮/充气轮；离地间隙（mm)：620/870可调（实心）405/305可调（充气） | 喷杆式喷雾机（自走式）；配套动力型号：4B5-50V32,制造商：安徽全柴动力股份有限公司，标定功率（kW）：36.8，标定转速（r/min)：2400；排放标准：中国第三阶段 | 2022/12/31 | 天津市
1036 | 田间管理机械 | 植保机械 | 喷杆喷雾机 | 50-100马力自走式喷杆喷雾机 | 天津沃能达实业有限公司 | 自走式喷杆喷雾机 | 3WPZ-700 | 额定功率:36.8kW；形式:自走式,四轮驱动、四轮转向 | 1、结构型式：自走式；2、外形尺寸（工作状态，长╳宽╳高）mm：4300╳10000╳2600；3、结构质量（kg）：1200kg；4、药箱额定容量：700L；5、喷杆喷幅（m）：11；6、配套喷头型式：锥形；7、配套喷头数量：20+2（侧喷）个；8、喷杆长度：10m；9、喷杆升降机构型式：电动/液压；10、喷杆折叠机构型式：电动/液压；11、配套泵名称：高压齿轮泵；12、配套泵型式：高压齿轮泵1个 ；13、配套泵流量（L/min）： 60；14、离合器形式：摩擦式；15、制动器形式：机械式；16、驱动方式/转向方式（自走式）：四轮机械式驱动/四轮转向；17、驾驶室：无；18、前/后最大轮距m：1.5；19、轴距m：2.28；20、前后轮胎规格：前轮外径m：Φ1.22（实心轮）、Φ0.93（充气轮）；前轮胎宽m：0.09、0.11；后轮外径m：Φ1.22（实心轮）、Φ0.93（充气轮）；后轮胎宽m：0.09、0.11；21、前/后轮胎形式：实心轮/实心轮、充气轮/充气轮；22、离地间隙m：1.08； | 1、配套动力型号：4B5-50V32；2、制造商：安徽全柴动力股份有限公司；3、标定功率（kW）：36.8；4、标定转速(r/min)：2400；5、排放标准：第三阶段； | 2021/12/31 | 天津市
1037 | 田间管理机械 | 植保机械 | 喷杆喷雾机 | 50-100马力自走式喷杆喷雾机 | 青州市汇丰农业装备科技有限公司 | 自走式喷杆喷雾机 | 3WPZ-700HB | 标定功率:36.8kW；形式:自走式,四轮驱动、四轮转向 | 结构型式：自走式；外形尺寸（工作状态，长×宽×高)mm：4200*12000*2305mm（1.05米充气轮）4200*12000*2365mm（1.17米充气轮） 4370*12000*2580mm（1.6米水田轮）运输状态：5200*1920*2305mm（1.05米充气轮）5200*1920*2365mm（1.17米充气轮）5200*1880*2580mm（1.6米水田轮）；结构质量（kg）：1715；药箱额定容量700L；喷杆喷幅m：15；配套喷头型式：扇形；配套喷头数量：24个；喷杆长度：12m；喷杆降机构型式：液压油缸；喷杆折叠机构型式：液压油缸；配套泵名称：三缸柱塞泵；配套泵型式：三缸柱塞泵；配套泵流量：22~30L／min；离合器型式：弹簧压盘；制动器型式：鼓式；驱动方式/转向方式：四轮驱动、四轮转向；驾驶室：无；前/后最大轮距：181/181cm轴距：230.0cm；前/后轮胎规格：前轮外径：105cm充气轮/160cm水田轮/117cm充气轮 前轮胎宽：8/12cm 后轮外径：105cm充气轮/160cm水田轮/117cm充气轮 后轮胎宽：8/12cm ；前/后轮胎型式:充气轮胎、实心轮胎；离地间隙:76cm（1.05米充气轮）/104cm（1.6米水田轮）/82cm（1.17米充气轮） | 配套动力型号：4B5-50V32；制造商：安徽全柴动力股份有限公司；标定功率(kW)：36.8；标定转速（r/min）：：36.8/2400kW；排放标准：第三阶段。 | 2022/12/31 | 山东省
1038 | 田间管理机械 | 植保机械 | 喷杆喷雾机 | 50-100马力自走式喷杆喷雾机 | 青州上力机械科技有限公司 | 自走式喷杆喷雾机 | 3WPZ-700 | 配套动力标定功率/转速kW/(r/min):36.8/2400；形式:自走式,四轮驱动、四轮转向 | 结构型式：自走式；外形尺寸（工作状态，长×宽×高）mm：4050×10400×2520；结构质量（kg）：无；药箱额定容量：700L；喷杆喷幅m：无；配套喷头型式：扇形雾防滴喷头；配套喷头数量：无；喷杆长度：10.4m；喷杆升降机构型式：液压升降；喷杆折叠机构型式：液压折叠；配套泵名称：无；配套泵型式：隔膜泵；配套泵流量（1/min）：60；离合器型式：摩擦片式；制动器型式：鼓式；驱动方式/转向方式：四轮驱动，四轮转向；驾驶室：无；前/后最大轮距m:1.57/1.57；轴距m：2.32；前/后轮胎规格（前轮外径）mm：1100；前/后轮胎规格（前轮胎宽）mm：80；前/后轮胎规格（后轮外径）mm：1100；前/后轮胎规格（后轮胎宽）mm：80；前/后轮胎型式：实心橡胶轮胎；离地间隙mm：1060 | 发动机型号:4B5-50V32、功率:36.8kW、制造商：安徽全柴动力股份有限公司、排放阶段：国三 | 2022/12/31 | 山东省
1039 | 田间管理机械 | 植保机械 | 喷杆喷雾机 | 50-100马力自走式喷杆喷雾机 | 宜昌天工智能机械股份有限公司 | 自走式喷杆喷雾机 | 3WP-500 | 型式:自走式；配套动力:36.8kW(50.048马力)；四轮转向、四轮驱动 | 结构型式：自走式；外形尺寸（工作状态）：5450×12020×3140(mm)；结构质量2190kg；药箱额定容量：500L；喷杆喷幅12000mm；配套喷头型式：扇形；配套喷头数量：24个；喷杆长度12000mm；喷杆升降机构型式：液压油缸；喷杆折叠机构型式：液压油缸；配套泵名称：四缸水冷四冲程柴油机；配套泵型式：齿轮泵；配套泵流量：60l/min；离合器型式：摩擦式；制动器型式：摩擦式；驱动方式/转向方式：四轮驱动、四轮转向；前/后最大轮距：1.6m；轴距：2.45m；前/后轮胎规格：前轮外径—1.4m；前轮胎宽—0.085m；后轮外径—1.4m；后轮胎宽—0.085m；前/后轮胎型式：实心橡胶轮胎；离地间隙：1.1m。 | 配套动力型号：4B5-50V32；制造商：安徽全柴动力股份有限公司；标定功率：36.8kW；标定转 速：2400r/min；排放标准：第Ⅲ阶段 | 2021/12/31 | 湖北省
1040 | 田间管理机械 | 植保机械 | 喷杆喷雾机 | 50-100马力自走式喷杆喷雾机 | 天津哈洋机械科技有限公司 | 自走式喷杆喷雾机 | 3WPZ-H700 | 标定功率:36.8kW(50马力)形式:自走式,四轮机械式驱动/四轮转向. | 结构型式：自走式，外形尺寸（工作状态，长×宽×高）mm：5000×11600×2850，结构质量（kg）：1100；药箱额定容量：700L，喷杆喷幅m：11；配套喷头型式：扇形；配套喷头数量：24+2（侧喷）；喷杆长度：11m；喷杆升降型式：自动/手动；喷杆折叠型式：自动/手动；配套泵名称：隔膜泵；配套泵型式：隔膜泵1个；配套泵流量（l/min)：60；离合器型式（自走式）：牙嵌式；制动器型式（自走式）：机械式；驱动方式/转向方式（自走式）：四轮机械式驱动/四轮转向；驾驶室：无；前/后最大轮距（m)：1.505（实心/可调）1.52/1.525（充气/可调）；轴距（m):2.5；前/后轮胎规格（mm)：前轮外径：1260/1100选配（实心，可选）1140/900选配（充气，可选）；前轮胎宽：90选配（实心）120/100（充气，可选）；后轮外径：1260/1100选配（实心，可选）1140/900（充气，可选）；后轮胎宽：90选配（实心）120/100（充气，可选）；前/后轮胎型式：实心轮/实心轮，充气轮/充气轮；离地间隙（mm)：1060/1180可调（充气）1160/1240可调（实心） | 喷杆式喷雾机（自走式）；配套动力型号：CF4B50T, 制造商：江苏常发农业装备股份有限公司，标定功率（kW）:36.8，标定转速（r/min)：2500；排放标准：中国第三阶段 | 2022/12/31 | 天津市
1041 | 田间管理机械 | 植保机械 | 喷杆喷雾机 | 50-100马力自走式喷杆喷雾机 | 青州市万佳机械科技股份有限公司 | 自走式水旱两用喷杆喷雾机 | 3WPZ-700L | 标定功率:36.8kW；形式:自走式,四轮驱动、四轮转向 | 结构型式：自走式；外形尺寸（工作状态，长×宽×高）mm：5000×11100×2500；结构质量（kg）：1660；药箱额定容量：700L；喷杆喷幅m：12；配套喷头型式：扇形；配套喷头数量（个）： 23+2；喷杆长度：11.1m；喷杆升降机构型式：自动可变手动；喷杆折叠机构型式：自动可变手动；配套泵型式：隔膜泵；配套泵流量：60L/min；离合器型式（自走式）：摩擦式；制动器型式（自走式）：鼓式；驱动方式/转向方式（自走式）：机械驱动，四轮驱动、转向；驾驶室（自走式）：无；前/后最大轮距（自走式）m：1.53；轴距（自走式）m：2.3；前/后轮胎规格（自走式）：前轮外径0.9m，前轮胎宽0.11m，后轮外径0.9m，后轮胎宽0.11m；前/后轮胎型式：充气 | 配套动力型号：4L68； 制造商：常柴股份有限公司；标定功率：36.8kW；标定转速：2400r/min； 排放标准：第三阶段 | 2021/12/31 | 山东省
1042 | 田间管理机械 | 植保机械 | 喷杆喷雾机 | 50-100马力自走式喷杆喷雾机 | 山东易田农业机械制造有限公司 | 自走式喷杆喷雾机 | 3WYTZ1000-12 | 标定功率；55kW,形式:自走式,四轮驱动、四轮转向 | 结构形式：自走式，外形尺寸：5300×16000×3400，药箱额定容量1000L，喷杆喷福：16.5m，配套喷头形式：扇形，喷杆长度：16m，喷杆降机构形式：液压，喷杆折叠机构形式：液压，配套泵名称：柴油机，配套泵结构形式：四缸四冲程，配套泵流量：115L/min，离合器形式：湿式常结合摩擦式，制动器形式：盘式，驱动方式/转向方式：四轮驱动、四轮转向，驾驶室：普通式，前后最大轮距：1.85m,轴距：2.8m，前轮外径：ф1.27m，前轮胎宽：0.165m，后轮外径：ф1.27m，后轮胎宽：0.165m，前后轮胎型式：充气高花橡胶。 | 配套动力型号：4L88型，标定功率：55kW，制造商：常柴股份有限公司，排放阶段：国三。 | 2021/12/31 | 山东省
1043 | 田间管理机械 | 植保机械 | 喷杆喷雾机 | 50-100马力自走式喷杆喷雾机 | 山东佳尔能机电有限公司 | 自走式喷杆喷雾机 | 3WP-800 | 标定功率:36.8kW；形式:自走式,四轮驱动、四轮转向 | 结构形式：自走式四轮驱动，转向；外形尺寸：3640×1890×2890 （mm）；结构质量（kg）：1530；药箱额定容量：800L；喷杆喷幅m：9.6；配套喷头型式：扇形喷头；配套喷头数量：20；喷杆长度：9.6m；喷杆降机构型式：液压油缸；喷杆折叠机构型式：液压油缸；配套泵名称：隔膜泵；配套泵型式：机械式；配套泵流量：80-120；离合器型式：踏板机械；制动器型式：踏板机械；驱动方式/转向方式：四轮驱动，液压四轮转向；驾驶室：半封闭；前/后最大轮距m：1.5；轴距m：1.97；前轮胎规格mm：120/900；后轮胎规格mm：120/900；前/后轮胎型式:充气式；离地间隙m:1.0 | 发动机型号：4L68；标定功率：36.8kW；制造商：常柴股份有限公司；排放阶段：国Ⅲ排放 | 2020/12/31 | 山东省
1044 | 田间管理机械 | 植保机械 | 喷杆喷雾机 | 50-100马力自走式喷杆喷雾机 | 江苏悦达智能农业装备有限公司 | 自走式喷杆喷雾机 | 3WPZ-700 | 标定功率:36.8kW；形式:自走式,四轮驱动、四轮转向 | 结构型式：自走式；外形尺寸（工作状态，长×宽× 高)mm：4250X9600X2550；结构质量（kg）：1.6~1.7T；药箱额定容 量：700L；喷杆喷幅m：12；配套喷头型式：扇形；配 套喷头数量：26；喷杆长度：9.6m；喷杆降机构型 式：电动控制；喷杆折叠机构型式：电动控制；配套泵名称:液压齿轮泵；配套泵型式：齿轮泵；配套泵流量：37~58；离合器型 式：单片、干式；制动器型式：机械式；驱动方式/转向方式：四轮驱动、四轮转向；驾驶室：无；前/后最大轮距m：1.5/1.5；轴距m：2.32；前/后轮胎规格(分别填写)：前轮外径1100mm前轮胎宽80mm后轮外径1100mm后轮胎宽80mm；前/后轮胎型:实心胶轮 | 配套动力型号：4L68； 制造商：常柴股份有限公司；标定功 率(kW)：36.8；标定转 速（r/min）：2400；排 放标准：第三阶段。 | 2022/12/31 | 江苏省
1045 | 田间管理机械 | 植保机械 | 喷杆喷雾机 | 50-100马力自走式喷杆喷雾机 | 北京丰茂植保机械有限公司 | 自走式喷杆喷雾机 | 3WPZ-700A | 功率:36.8(kW)；形式:自走式、四轮转向、四轮驱动 | 1、结构型式：自走式；2、外形尺寸（工作状态，长×宽×高：4000X10400X2900mm)3、结构质量：1780（kg）4、药箱额定容量：700（L）；5、喷杆喷幅：12（m）6、配套喷头型式：扇形雾防滴喷头;7、配套喷头数量：23个；8、喷杆长度：10.4（m）；9、喷杆升降机构型式：电动升降；10、喷杆折叠机构型式：电动折叠；11、配套泵名称：隔膜泵；12、配套泵型式：隔膜泵；13、配套泵流量：65.5-70.5（l/min）；14、离合器型式：摩擦式；15、制动器型式：鼓式；16、驱动方式/转向方式：四轮驱动、四轮转向；17、驾驶室：无；18、前/后最大轮距：1.52/1.52m；19、轴距：2.32m；20、前/后轮胎规格(分别填写)120/26AG/120/26AG；21、前/后轮胎型式:充气橡胶轮胎 ；22、离地间隙:0.95m | 1、配套动力型号：4L68；2、标定功率：36.8（kW）；3、制造商：常柴股份有限公司；4、排放阶段：国三 | 2021/12/31 | 北京市
1046 | 田间管理机械 | 植保机械 | 喷杆喷雾机 | 50-100马力自走式喷杆喷雾机 | 济宁圣地农林机械有限公司 | 自走式喷杆喷雾机 | 3WPZ-700 | 标定功率:36.8kW；形式:自走式,四轮驱动、四轮转向 | 结构型式：自走式；外形尺寸（工作状态，长×宽×高)mm：4050×9600×2570；结构质量（kg）：1580；药箱额定容量：700L；喷杆喷幅m：12；配套喷头型式：锥型；配套喷头数量：22；喷杆长度：9.6m；喷杆升降机构型式：自动；喷杆折叠机构型式：自动；配套泵名称：齿轮式高压喷雾泵；配套泵型式：齿轮泵；配套泵流量（L/min）：36.7-58.3；离合器型式：干式；制动器型式：鼓式；驱动方式/转向方式：四轮驱动、四轮转向；驾驶室：无；前/后最大轮距mm：1535/1555；轴距mm：2350；前/后轮胎规格(分别填写)：前/后轮外径mm：1100/1100；前/后轮胎宽mm：80/80；前/后轮胎型式：橡胶实心胎/橡胶实心胎；离地间隙mm：1050； | 配套动力型号：4B5-50V32；制造商：安徽全柴动力股份有限公司；标定功率(kW)：36.8；标定转速（r/min）：2400；排放标准：第3阶段。 | 2022/12/31 | 山东省
1047 | 田间管理机械 | 植保机械 | 喷杆喷雾机 | 50-100马力自走式喷杆喷雾机 | 青州市汇丰农业装备科技有限公司 | 自走式喷杆喷雾机 | 3WPZ-700HW | 标定功率:36.8kW；形式:自走式,四轮驱动、四轮转向 | 结构型式：自走式；外形尺寸（工作状态，长×宽×高)mm：3820×10000×2520；结构质量（kg）：1660；药箱额定容量700L；喷杆喷幅m：15；配套喷头型式：扇形；配套喷头数量：24个；喷杆长度：10m；喷杆降机构型式：电动推杆；喷杆折叠机构型式：电动推杆；配套泵名称：三缸柱塞泵；配套泵型式：三缸柱塞泵；配套泵流量：22~30L／min；离合器型式：/；制动器型式：鼓式；驱动方式/转向方式：四轮驱动、四轮转向；驾驶室：无；前/后最大轮距：152.0／152.0轴距：230.0cm；前/后轮胎规格：前轮外径110.0cm前轮胎宽8.0cm；前/后轮胎型式:高花实心橡胶轮；离地间隙:110.0cm | 配套动力型号：4B5-50V32；制造商：安徽全柴动力股份有限公司；标定功率(kW)：36.8；标定转速（r/min）：36.8/2400kW排放标准：第三阶段。 | 2021/12/31 | 山东省
1048 | 田间管理机械 | 植保机械 | 喷杆喷雾机 | 50-100马力自走式喷杆喷雾机 | 山东中润顺泰机械科技有限公司 | 自走式喷杆喷雾机 | 3WPZ-700A | 标定功率:36.8kW；形式:自走式,四轮驱动、四轮转向 | 结构型式：自走式；外形尺寸（工作状态，长×宽×高)mm：4300×10400×2500；结构质量（kg）：1430；药箱额定容量：700L；喷杆喷幅m：12；配套喷头型式：扇形雾防滴喷头；配套喷头数量：23；喷杆长度：10.4m；喷杆降机构型式：液压；喷杆折叠机构型式：液压；配套泵名称：齿轮泵；配套泵型式：齿轮泵；配套泵流量：60L/min；离合器型式：摩擦式；制动器型式：鼓式；驱动方式/转向方式：四轮驱动四轮转向；驾驶室：无；前/后最大轮距m：1.58；轴距m：2.42；前/后轮胎规格(分别填写)：1200-100/1200-100mm；前/后轮胎型式:实心轮胎；离地间隙100cm | 配套动力型号：4L68；制造商：常柴；标定功率(kW)：36.8；标定转速（r/min）：2400；排放标准：第3阶段。 | 2022/12/31 | 山东省
1049 | 田间管理机械 | 植保机械 | 喷杆喷雾机 | 50-100马力自走式喷杆喷雾机 | 青州泰达机械有限公司 | 自走式喷杆喷雾机 | 3WPZ-700 | 功率:37kW；形式:自走式,四轮驱动、四轮转向 | 结构型式：自走式；外形尺寸（工作状态，长×宽×高)mm：4320×10400×2960；结构质量（kg）：1820；药箱额定容量：700L；喷杆喷幅m：12；配套喷头型式：扇形；配套喷头数量：23；喷杆长度：10.4m；喷杆升降机构型式：液压升降；喷杆折叠机构型式：液压升降；配套泵名称：MB460隔膜泵；配套泵型式：隔膜泵；配套泵流量：60L/min；离合器型式：干式单片常结合摩擦式；制动器型式：鼓式；驱动方式/转向方式：四轮驱动/四轮转向；驾驶室：无；前/后最大轮距m：1.51；轴距m：2.32；前/后轮胎规格(分别填写)：前轮外径920mm，前轮胎宽：120mm，后轮外径：920mm，后轮胎宽：120mm；前/后轮胎型式:高花充气橡胶轮胎；离地间隙：950mm | 配套动力型号：4L68；制造商：常柴股份有限公司；标定功率(kW)：36.8；标定转速（r/min）：2400；排放标准：第三阶段 | 2020/12/31 | 山东省
1050 | 田间管理机械 | 植保机械 | 喷杆喷雾机 | 50-100马力自走式喷杆喷雾机 | 潍坊森海机械制造有限公司 | 自走式喷杆喷雾机 | 3WPZ-700 | 标定功率:36.8kW；形式:自走式,四轮驱动、四轮转向 | 结构型式：；外形尺寸（工作状态，长×宽× 高)mm：3930×12530×2370；药箱额定容 量：700L；喷杆喷幅m：12；配套喷头型式：扇形防滴喷头；配 套喷头数量：26；喷杆长度：12.43m；喷杆升降机构型 式：电动升降；喷杆折叠机构型式：中间电动、末段手动折叠；配套泵名称： 齿轮泵；配套泵型式：齿轮泵；配套泵流量：60L/min；离合器型 式：摩擦式；制动器型式：蝶式；驱动方式/转向方式： 四轮驱动、四轮转向；驾驶室：无驾驶室；前/后最大轮距mm：1600；轴距mm： 2340；前/后轮胎规格(分别填写)：前轮外经：940mm,前轮胎宽110mm，后轮外径：940mm,后轮胎宽：110mm,前/后轮胎型式：充气轮胎。 | 配套动力型号：4B5-50V32； 制造商：安徽全柴动力股份有限公司；标定功 率(kW)：36.8；标定转 速（r/min）：2400；排 放标准：第三阶段。 | 2021/12/31 | 山东省
1051 | 田间管理机械 | 植保机械 | 喷杆喷雾机 | 50-100马力自走式喷杆喷雾机 | 青州市翔云农业装备有限公司 | 自走式喷杆喷雾机 | 3WPZ-700A | 标定功率:36.8kW；形式:自走式,四轮驱动、四轮转向 | 结构型式：自走式；外形尺寸（工作状态，长×宽×高）mm：4160×10200×2380；结构质量（kg）：1430；药箱额定容量：700L；喷杆喷幅m：12；配套喷头型式：扇形雾防滴喷头；配套喷头数量：19+2（侧喷）；喷杆长度：10200mm；喷杆升降机构型式：液压升降；喷杆折叠机构型式：液压折叠；配套泵名称：齿轮泵；配套泵型式：齿轮泵；配套泵流量：60L/min；离合器型式：摩擦式；制动器型式：鼓式；驱动方式/转向方式：四轮驱动/四轮转向；驾驶室：无；前/后最大轮距mm：1560/1560；轴距mm：2430；前轮外径mm：1200；前轮胎宽mm：90；后轮外径mm：1200；后轮胎宽mm：90；前/后轮胎型式：实心轮胎；离地间隙mm：1020； | 配套动力型号：4B5-50V32；制造商：安徽全柴动力股份有限公司；标定功率：36.8kW；标定转速：2400（r/min）；排放标准：第3阶段。 | 2022/12/31 | 山东省
1052 | 田间管理机械 | 植保机械 | 喷杆喷雾机 | 50-100马力自走式喷杆喷雾机 | 常州雪绒花机械制造有限公司 | 自走式喷杆喷雾机 | 3WP-800 | 型式:自走式,四轮驱动,四轮转向；功率:36.8kW(国三) | 型式：自走式；外形尺寸：4250*1800*2350（mm）；药箱容量：800L；喷雾工作压力：0.4-0.8MPa；电动升降、折叠喷杆；喷杆喷幅:11m;配套泵：隔膜泵；工作压力：3.0MPa；流量：50-60I/min；转速：600r/min；配22个扇形喷头，间隔500mm；单个喷量：0.8I/min；制动器型式：多片湿式机械式；离合器型式：摩擦片式；轮胎型式：充气/水田轮；前后最大轮距：1.56m；轴距：2.2m；前轮外径：0.94m；胎宽：0.12m；后轮外径：0.94m；胎宽：0.12m；驱动方式：四轮驱动，四轮液压转向 | 型号：4B5-50V32；制造商：安徽全柴动力股份有限公司；功率：36.8kW；转速：2400r/min；按国三标准排放 | 2019/12/31 | 江苏省
1053 | 田间管理机械 | 植保机械 | 喷杆喷雾机 | 50-100马力自走式喷杆喷雾机 | 青州市奥森农业装备有限公司 | 自走式水旱两用喷杆喷雾机 | 3WSH-700G | 标定功率:36.8kW；形式:自走式,四轮驱动、四轮转向 | 结构型式：自走式；外形尺寸（工作状态，长×宽×高)mm：4300×12000×2400；结构质量（kg）：1600；药箱额定容量：700L；喷杆喷幅m：12；配套喷头型式：扇形；配套喷头数量：25个；喷杆长度：12m；喷杆降机构型式：电动推杆；喷杆折叠机构型式：电动推杆；配套泵名称：MB460/2.5型隔膜泵；配套泵型式：隔膜泵；配套泵流量：60L/min；离合器型式：干式多片常结合摩擦式；制动器型式：鼓式；驱动方式/转向方式：四轮驱动/四轮转向；驾驶室：无；前/后最大轮距m：1.54/1.54；轴距m：2.25；前/后轮胎规格(分别填写)：前轮外径：90cm，前轮胎宽：12cm/后轮外径：90cm，后轮胎宽：12cm；前/后轮胎型式：充气橡胶轮胎；离地间隙：1.25m | 配套动力型号：4L68；制造商：常柴股份有限公司；标定功率(kW)：36.8；标定转速（r/min）：2400；排放标准：第三阶段。 | 2021/12/31 | 山东省
1054 | 田间管理机械 | 植保机械 | 喷杆喷雾机 | 50-100马力自走式喷杆喷雾机 | 青州市世昌机械有限公司 | 自走式喷杆喷雾机 | 3WPZ-700W | 标定功率:36.8kW；形式:自走式,四轮驱动、四轮转向 | 结构型式：自走式；外形尺寸（工作状态，长×宽×高)mm：3890*11900*2980；结构质量（kg）1420：；药箱额定容量700L；喷杆喷幅m：15；配套喷头型式：扇形防滴；配套喷头数量：27个；喷杆长度：12m；喷杆降机构型式：液压升降；喷杆折叠机构型式：液压折叠；配套泵名称：三缸柱塞泵；配套泵型式：三缸柱塞泵；配套泵流量：22-30 L/min；离合器型式：无离合器；制动器型式：鼓式；驱动方式/转向方式：四轮驱动、四轮转向；驾驶室：无；前/后最大轮距：1500/1500 mm；轴距：2330mm；前/后轮胎规格：前轮外径：930mm 前轮胎宽：110mm 后轮外径：930mm 后轮胎宽：110mm；前/后轮胎型式:充气轮胎；离地间隙950mm | 配套动力型号：4B5-50V32；制造商：安徽全柴动力股份有限公司；标定功率(kW)：36.8；标定转速（r/min）36.8/2400kW：；排放标准：第三阶段。 | 2021/12/31 | 山东省
1055 | 田间管理机械 | 植保机械 | 喷杆喷雾机 | 50-100马力自走式喷杆喷雾机 | 山东中润顺泰机械科技有限公司 | 自走式喷杆喷雾机 | 3WPZ-700C | 标定功率:36.8kW；形式:自走式,四轮驱动、四轮转向 | 结构型式：自走式；外形尺寸（工作状态，长×宽×高)mm：4400×10870×2500；结构质量（kg）：1430；药箱额定容量：700L；喷杆喷幅m：12；配套喷头型式：扇形雾防滴喷头；配套喷头数量：23；喷杆长度：10.87m；喷杆降机构型式：液压；喷杆折叠机构型式：液压；配套泵名称：隔膜泵；配套泵型式：隔膜泵；配套泵流量：60L/min；离合器型式：摩擦式；制动器型式：鼓式；驱动方式/转向方式：四轮驱动四轮转向；驾驶室：无；前/后最大轮距m：1.58；轴距m：2.42；前/后轮胎规格(分别填写)：1200-100/1200-100mm；前/后轮胎型式:实心轮胎；离地间隙100cm | 配套动力型号：4L68；制造商：常柴；标定功率(kW)：36.8；标定转速（r/min）：2400；排放标准：第3阶段 | 2022/12/31 | 山东省
1056 | 田间管理机械 | 植保机械 | 喷杆喷雾机 | 50-100马力自走式喷杆喷雾机 | 青州市世昌机械有限公司 | 自走式喷杆喷雾机 | 3WPZ-700A | 标定功率:36.8kW；形式:自走式,四轮驱动、四轮转向 | 结构型式：自走式；外形尺寸（工作状态，长×宽×高)mm：4050×12110×2520；结构质量（kg）：1695；药箱额定容量700：L；喷杆喷幅m：15；配套喷头型式：扇形；配套喷头数量：24个；喷杆长度：12m；喷杆降机构型式：电动推杆；喷杆折叠机构型式：电动推杆；配套泵名称：三缸柱塞泵；配套泵型式：三缸柱塞泵；配套泵流量：22~30；离合器型式：/；制动器型式：鼓式；驱动方式/转向方式：四轮驱动、四轮转向；驾驶室：无；前/后最大轮距m：1.5；轴距：231.0cm；前/后轮胎规格：前轮外径109.0cm前轮胎宽8.0cm；前/后轮胎型式:实心橡胶轮；离地间隙:105.0cm | 发动机型号：4B5-50V32 功率：36.8/2400kW/(r/min) 制造商：安徽全柴动力股份有限公司 排放阶段：国家第三阶段 | 2021/12/31 | 山东省
1057 | 田间管理机械 | 植保机械 | 喷杆喷雾机 | 50-100马力自走式喷杆喷雾机 | 雷沃重工股份有限公司 | 自走式喷杆喷雾机 | 3WPZ-700 | 标定功率:36.8kW；型式:自走式；四轮驱动、四轮转向 | 结构型式：自走式；外形尺寸（工作状态，长×宽×高)mm：5050*1800*3000；结构质量（kg）：1680；药箱额定容量：700L；喷杆喷福m：11.9；配套喷头型式：扇形防滴喷头；配套喷头数量：25；喷杆长度：11.5 m；喷杆降机构型式：液压升降；喷杆折叠机构型式：液压折叠 ；配套泵名称：齿轮泵；配套泵型式：齿轮泵；配套泵流量：60：离合器型式：摩擦式；制动器型式：鼓式；驱动方式/转向方式：四轮驱动、四轮转向；驾驶室：无；前后最大轮距m：1.5；轴距m：2.3；前后轮胎规格：940*120、940*120；前后轮胎型式：充气式，离地间隙m：1.1 ； | 配套动力型号：4B5-50V32；标定功率：36.8kW；气缸数：4缸；标定转速：2400r/min；制造商：安徽全柴动力股份有限公司；排放阶段：第三阶段； | 2022/12/31 | 山东省
1058 | 田间管理机械 | 植保机械 | 喷杆喷雾机 | 50-100马力自走式喷杆喷雾机 | 山东卫士植保机械有限公司 | 高地隙水旱两用喷杆喷雾机 | 3WPG-600A | 标定功率:36.8kW；形式:自走式,四轮驱动,四轮转向 | 配套动力范围（kW）：36.8；结构形式：自走轮式，四轮驱动，四轮转向；外形尺寸（工作状态，长×宽×高)mm：3710×2140×2800；结构质量（kg)：1700；药箱额定容量：600L；配套喷头数量：24；喷杆长度：12.6m；喷杆升降机构型式：液压，机械连杆；喷杆折叠机构型式：液压，机械连杆；配套泵名称：隔膜泵；配套泵型式：隔膜泵；配套泵流量:80-85L/min | 配套动力型号：4L68；制造商：常柴股份有限公司；标定功率（kW）：36.8；标定转速（r/min）:2400；排放阶段：第三阶段 | 2020/12/31 | 山东省
1059 | 田间管理机械 | 植保机械 | 喷杆喷雾机 | 50-100马力自走式喷杆喷雾机 | 禹城市亚泰机械制造有限公司 | 自走式喷杆喷雾机 | 3WPZ-1000A | 标定功率:36.8kW,形式:自走式,四轮驱动,四轮转向 | 结构形式：自走式;外形尺寸（工作状态，长*宽*高）mm：4400*11700*3240；结构质量（kg）：1970；药箱额定容量：1000L；喷杆喷幅m：12米；配套喷头型式：扇形雾防滴喷头；配套喷头数量：24；喷杆长度：11.5m；喷杆升降机构型式：液压升降；喷杆折叠机构型式：液压折叠；配套泵名称：MB460/2.5型隔膜泵；配套泵型式：隔膜泵；配套泵流量：60L/min；离合器型式：摩擦片式,；制动器型式：蝶式；驱动方式/转向方式：四轮驱动，四轮转向；驾驶室：无；前/后最大轮距m：1.73；轴距m:2.35；前/后轮胎规格：前轮外径1230mm，前轮胎宽80mm；后轮外径1230mm，后轮胎宽80mm；前/后轮胎型式：实心橡胶轮胎；离地间隙：1040mm | 配套动力型号：常柴牌4L68柴油机,制造商：常柴股份有限公司,标定功率（kW）：36.8,标定转速（r/min）:2400,排放标准：第三阶段 | 2022/12/31 | 山东省
1060 | 田间管理机械 | 植保机械 | 喷杆喷雾机 | 50-100马力自走式喷杆喷雾机 | 青州市世昌机械有限公司 | 自走式喷杆喷雾机 | 3WPZ-700B | 标定功率:36.8kW；形式:自走式,四轮驱动、四轮转向 | 结构型式：自走式 外形尺寸（工作状态，长×宽×高)mm：4430×12110×2580mm 结构质量（kg）:1715药箱额定容量：700L 喷杆喷幅m15 配套喷头型式： 扇形 配套喷头数量：24个 喷杆长度：：12.0m 喷杆降机构型式：电动推杆喷杆折叠机构型式：电动推杆 配套泵名称：齿轮泵 配套泵型式： 齿轮泵配套泵流量： 60L／min 离合器型式：鼓式 制动器型式：干式多片常结合摩擦式 驱动方式/转向方式：四轮驱动、四轮转向 驾驶室：无 前/后最大轮距;180.0／180.0 轴距：231.0cm 前/后轮胎规格:前轮胎外径159.0cm 前轮胎宽8.0cm 后轮外径：159.0cm 后轮胎宽8.0cm 前/后轮胎型式:实心橡胶轮 离地间隙:105.0cm | 配套动力型号：4B5-50V32；制造商：安徽全柴动力股份有限公司 ；标定功率(kW)：36.8；标定转速（r/min）：36.8/2400kW；排放标准：第三阶段。 | 2021/12/31 | 山东省
1061 | 田间管理机械 | 植保机械 | 喷杆喷雾机 | 50-100马力自走式喷杆喷雾机 | 宜昌天工智能机械股份有限公司 | 自走式喷杆喷雾机 | 3WPZ-800 | 型式:自走式；配套动力:66.2kW(90.032马力)；四轮转向、四轮驱动 | 结构型式：自走式；外形尺寸（工作状态）：4440×13640×2930(mm)；结构质量3165kg；药箱额定容量：800L；喷杆喷幅13500mm；配套喷头型式：扇形雾防滴喷头；配套喷头数量：24个；喷杆长度13500mm；喷杆升降机构型式：液压升降；喷杆折叠机构型式：中间电动折叠，两端手动折叠；配套泵名称：四缸水冷四冲程柴油机；配套泵型式：隔膜泵；配套泵流量：100-120L/min；离合器型式：无；制动器型式：静液压制动；驱动方式/转向方式：四轮驱动、四轮转向；前/后最大轮距：1480mm；轴距：2450mm；前/后轮胎规格：前轮外径—930mm；前轮胎宽—120mm；后轮外径—930mm；后轮胎宽—120mm；前/后轮胎型式：充气轮胎；离地间隙：900mm。 | 配套动力型号：东方红YD4EZ90C1；制造商：中国一拖（姜堰）动力机械有限公司 扬动股份有限公司；标定功率：66.2kW；标定转速：2400r/min；排放标准：第Ⅲ阶段 | 2021/12/31 | 湖北省
1062 | 田间管理机械 | 植保机械 | 喷杆喷雾机 | 50-100马力自走式喷杆喷雾机 | 青州市隆顺农业机械有限公司 | 自走式喷杆喷雾机 | 3WPZ-700B | 标定功率:36.8kW；形式:自走式,四轮驱动、四轮转向 | 结构型式：自走式；外形尺寸（工作状态，长×宽×高）mm：4300×10000×2580；结构质量（kg）：1520；药箱额定容量：700L；喷杆喷幅m：12；配套喷头型式：扇形雾防滴喷头；配套喷头数量：19+2（侧喷）；喷杆长度：10000mm；喷杆升降机构型式：液压升降；喷杆折叠机构型式：液压折叠；配套泵名称：齿轮泵；配套泵型式：齿轮泵；配套泵流量：60L/min；离合器型式：摩擦式；制动器型式：鼓式；驱动方式/转向方式：四轮驱动/四轮转向；驾驶室：无；前/后最大轮距mm：1840/1840；轴距mm：2460；前轮外径mm：1600；前轮胎宽mm：80；后轮外径mm：1600；后轮胎宽mm：80；前/后轮胎型式：实心轮胎；离地间隙mm：1220； | 配套动力型号：4B5-50V32；制造商：安徽全柴动力股份有限公司；标定功率（kW）：36.8；标定转速（r/min）：2400；排放标准：第3阶段； | 2022/12/31 | 山东省
1063 | 田间管理机械 | 植保机械 | 喷杆喷雾机 | 50-100马力自走式喷杆喷雾机 | 青州博川农业机械有限公司 | 自走式喷杆喷雾机 | 3WPZ-700 | 标定功率36.8kW；形式:自走式,四轮驱动、四轮转向. | 结构型式：自走式；外形尺寸（工作状态，长×宽×高)mm：4480×10000×2400；结构质量（kg）：1600；药箱额定容量：700L；配套喷头型式：扇形雾防滴喷头；喷杆长度：10m；喷杆升降机构型式：电动升降；喷杆折叠机构型式：电动折叠；配套泵型式：隔膜泵；配套泵流量：60；离合器型式：摩擦式；制动器型式：鼓式；驱动方式/转向方式：四轮驱动/四轮转向；驾驶室：无；前/后最大轮距m：1.5/1.5；轴距m：2.35；前/后轮胎规格:前轮外径/胎宽m：0.93/0.1；后轮外径/胎宽m:0.93/0.1；前/后轮胎型式:充气橡胶轮胎；离地间隙m:0.96。 | 动力型号：4B5-50V32;标定功率：36.8kW;制造商：安徽全柴动力股份有限公司；排放阶段：第三阶段。 | 2022/12/31 | 山东省
1064 | 田间管理机械 | 植保机械 | 喷杆喷雾机 | 50-100马力自走式喷杆喷雾机 | 潍坊谷沃农业装备科技有限公司 | 自走式喷杆喷雾机 | 3WPZ-700GL | 标定功率:36.8kW；形式:自走式,四轮驱动、四轮转向 | 结构型式：自走式；外形尺寸（工作状态，长×宽×高)mm：3900*10000*2520mm（1.1米实心轮） 3900*10000*2420mm（1.05米充气轮）运输状态：4500*1580*2520mm（1.1米实心轮）4500*1580*2420mm（1.05米充气轮）；结构质量（kg）：1750；药箱额定容量700L；喷杆喷幅m：15；配套喷头型式：扇形；配套喷头数量：24个；喷杆长度：10m；喷杆降机构型式：电动推杆；喷杆折叠机构型式：电动推杆；配套泵名称：三缸柱塞泵；配套泵型式：三缸柱塞泵；配套泵流量：22~30L／min；离合器型式：弹簧压盘；制动器型式：鼓式；驱动方式/转向方式：四轮驱动、四轮转向；驾驶室：无；前/后最大轮距：1810mm轴距：230.0cm；前/后轮胎规格 前轮外径：1100mm实心轮/1050mm充气轮 前轮胎宽：80/120mm后轮外径：1100mm实心轮/1050mm充气轮 后轮胎宽：80/120mm 前/后轮胎型式:高花实心橡胶轮胎/高花充气轮胎 :；离地间隙:1020m（1.1米实心轮）995mm（1.05米充气轮）轴距（自走式）：2300mm | 配套动力型号：4B5-50V32；制造商：安徽全柴动力股份有限公司 ；标定功率(kW)：36.8；标定转速（r/min）：36.8/2400kW；排放标准：第三阶段。 | 2022/12/31 | 山东省
1065 | 田间管理机械 | 植保机械 | 喷杆喷雾机 | 50-100马力自走式喷杆喷雾机 | 青州大丰农业装备有限公司 | 自走式喷杆喷雾机 | 3WPZ-700 | 标定功率:36.8kW；形式:自走式,四轮驱动、四轮转向 | 结构型式：自走式；外型尺寸（工作状态，长x宽x高）mm：4100x9750x2400；结构质量（kg）：1935；药箱额定容量：700L；喷杆喷幅m：12；配套喷头型式：扇形喷头；配套喷头数量：22个；喷杆长度：9.75米；喷杆降机构型式：电动；喷杆折叠机构型式：电动；配套泵名称：喷雾泵；配套泵型式：齿轮泵；配套泵流量（L/min)：60；离合器型式：摩擦式；制动器形式：鼓式；驱动方式/转向方式：四驱； | 配套动力型号：4TE50；制造商：山东华源莱动内燃机股份有限公司；标定功率（kW）：36.8；标定转速（r/min)：2400；排放标准：第三阶段。 | 2021/12/31 | 山东省
1066 | 田间管理机械 | 植保机械 | 喷杆喷雾机 | 50-100马力自走式喷杆喷雾机 | 青州市汇丰农业装备科技有限公司 | 自走式喷杆喷雾机 | 3WPZ-700HKW | 标定功率:36.8kW；形式:自走式,四轮驱动、四轮转向 | 结构型式：自走式；外形尺寸（工作状态，长×宽×高)mm：4670*12000*2760mm（1.05米充气轮）4900*12000*3035mm（1.6米水田轮）4670*12000*2820mm（1.17米充气轮）运输状态：4800*1930*2760mm（1.05米充气轮）4850*1890*3035mm（1.6米水田轮）4850*1930*2820mm（1.17米充气轮）；结构质量（kg）：1715；药箱额定容量700L；喷杆喷幅m：15；配套喷头型式：扇形；配套喷头数量：24个；喷杆长度：12m；喷杆降机构型式：液压油缸；喷杆折叠机构型式：液压油缸；配套泵名称：三缸柱塞泵；配套泵型式：三缸柱塞泵；配套泵流量：22~30L／min；离合器型式：无级变速；制动器型式：鼓式；驱动方式/转向方式：四轮驱动、四轮转向；驾驶室：无；前/后最大轮距：181/181cm轴距：230.0cm；前/后轮胎规格：前轮外径：105cm充气轮/160cm水田轮/117cm充气轮 前轮胎宽：8/12cm 后轮外径：105cm充气轮/160cm水田轮/117cm充气轮 后轮胎宽：8/12cm前/后轮胎型式充气轮胎、实心轮胎:；离地间隙:78cm（1.05米充气轮）/106cm（1.6米水田轮）/84cm（1.17米充气轮） | 配套动力型号：4B5-50V32 ；制造商：安徽全柴动力股份有限公司；标定功率(kW)：36.8；标定转速（r/min）：36.8/2400kW；排放标准：第三阶段。 | 2022/12/31 | 山东省
1067 | 田间管理机械 | 植保机械 | 喷杆喷雾机 | 50-100马力自走式喷杆喷雾机 | 宜昌天工智能机械股份有限公司 | 自走式喷杆喷雾机 | 3WP-700 | 型式:自走式；配套动力:36.8kW(50.048马力)；四轮转向、四轮驱动 | 结构型式：自走式；外形尺寸（工作状态）：4515×13006×3070(mm)；结构质量1930kg；药箱额定容量：700L；喷杆喷幅13000mm；配套喷头型式：扇形；配套喷头数量：24个；喷杆长度13000mm；喷杆升降机构型式：液压油缸；喷杆折叠机构型式：液压油缸；配套泵名称：四缸水冷四冲程柴油机；配套泵型式：齿轮泵；配套泵流量：60L/min；离合器型式：摩擦式；制动器型式：摩擦式；驱动方式/转向方式：四轮驱动、四轮转向；前/后最大轮距：1.8m；轴距：2.22m；前/后轮胎规格：前轮外径—1.3m；前轮胎宽—0.085m；后轮外径—1.3m；后轮胎宽—0.085m；前/后轮胎型式：实心橡胶轮胎；离地间隙：1.1m。 | 配套动力型号：4B5-50V32；制造商：安徽全柴动力股份有限公司；标定功率：36.8kW；标定转速：2400r/min；排放标准：第Ⅲ阶段 | 2022/12/31 | 湖北省
1068 | 田间管理机械 | 植保机械 | 喷杆喷雾机 | 50-100马力自走式喷杆喷雾机 | 宜昌天工智能机械股份有限公司 | 自走式喷杆喷雾机 | 3WP-800 | 型式:自走式；配套动力:44.1kW(59.976马力)；四轮转向、四轮驱动 | 结构型式：自走式；外形尺寸（工作状态）：4050×15860×3200(mm)；结构质量3045kg；药箱额定容量：800L；喷杆喷幅15500mm；配套喷头型式：扇形雾防滴喷头；配套喷头数量：24个；喷杆长度15500mm；喷杆升降机构型式：液压升降；喷杆折叠机构型式：中间电动折叠，两端手动折叠；配套泵名称：四缸水冷四冲程柴油机；配套泵型式：隔膜泵；配套泵流量：100-120L/min；离合器型式：无；制动器型式：静液压制动；驱动方式/转向方式：四轮驱动、四轮转向；前/后最大轮距：1520mm；轴距：2350mm；前/后轮胎规格：前轮外径—930mm；前轮胎宽—120mm；后轮外径—930mm；后轮胎宽—120mm；前/后轮胎型式：充气轮胎；离地间隙：1100mm。 | 配套动力型号：东方红YD4JZ60C1；制造商：中国一拖（姜堰）动力机械有限公司 扬动股份有限公司；标定功率：44.1kW；标定转速：2400r/min；排放标准：第Ⅲ阶段 | 2021/12/31 | 湖北省
1069 | 田间管理机械 | 植保机械 | 喷杆喷雾机 | 50-100马力自走式喷杆喷雾机 | 青州市丰园农业装备有限公司 | 自走式喷杆喷雾机 | 3WPZ-700A | 标定功率:36.8kW；形式:自走式、四轮驱动、四轮液压转向. | 结构型式：自走式。外形尺寸（工作状态，长×宽× 高)mm：4300×12000×2400；结构质量（kg）：1600；药箱额定容量：700L； 喷杆喷幅m：12；配套喷头型式：扇形；配套喷头数量：23；喷杆长度：12m；喷杆降机构型式：液压；喷杆折叠机构型式：液压；配套泵名称： 隔膜泵；配套泵型式：隔膜泵；配套泵流量：60L/min；离合器型式：干式多片常结合摩擦片式；制动器型式：鼓刹；驱动方式/转向方式： 四轮驱动、四轮液压转向；驾驶室：无；前/后最大轮距（m）：1.54；轴距（m）： 2.25；前/后轮胎规格：前轮规格型号900-26、后轮规格型号900-26；前/后轮胎型 ：充气橡胶轮胎。 | 配套动力型号：4L68； 制造商：常柴股份有限公司；标定功率(kW)：36.8；标定转速（r/min）：2400；排放标准：第Ⅲ阶段。 | 2021/12/31 | 山东省
1070 | 田间管理机械 | 植保机械 | 喷杆喷雾机 | 50-100马力自走式喷杆喷雾机 | 山东易田农业机械制造有限公司 | 自走式高地隙喷杆喷雾机 | 3WYTZ800-16 | 标定功率:36.8kW,形式:自走式,四轮驱动、四轮转向 | 结构形式：自走式，外形尺寸：5500×16000×3440，药箱额定容量800L，配套喷头形式：扇形，喷杆长度：16m，喷杆降机构形式：液压，喷杆折叠机构形式：主臂液压+侧臂手动，配套泵名称：柴油机，配套泵结构形式：四缸水冷四冲程，配套泵流量：80-100L/min，离合器形式：干式单片常结合摩擦式，制动器形式：盘式，驱动方式/转向方式：四轮驱动、四轮转向，驾驶室：无，前后最大轮距：180.0/180.0cm,轴距：230.0cm，前轮外径：127.0cm，前轮胎宽：12.8cm，后轮外径：127.0cm，后轮胎宽：12.8cm，前后轮胎型式：充气高花橡胶。 | 配套动力型号：4L68型四缸水冷四冲程柴油机，标定功率：36.8kW，制造商：常柴股份有限公司，排放阶段：国三， | 2021/12/31 | 山东省
1071 | 田间管理机械 | 植保机械 | 喷杆喷雾机 | 50-100马力自走式喷杆喷雾机 | 潍坊谷沃农业装备科技有限公司 | 自走式喷杆喷雾机 | 3WPZ-700GW | 标定功率:36.8kW；形式:自走式,四轮驱动、四轮转向 | 结构型式：自走式；外形尺寸（工作状态，长×宽×高)mm：4670*12000*2760mm（1.05米充气轮）4900*12000*3035mm（1.6米水田轮） 4670*12000*2820mm（1.17米充气轮） 运输状态：4800*1930*2760mm（1.05米充气轮）4850*1890*3035mm（1.6米水田轮） 4850*1930*2820mm（1.17米充气轮）药箱额定容量700L；喷杆喷幅m：15；配套喷头型式：扇形；配套喷头数量：24个；喷杆长度：12m；喷杆降机构型式：液压油缸；喷杆折叠机构型式：液压油缸；配套泵名称：三缸柱塞泵；配套泵型式：三缸柱塞泵；配套泵流量：22~30L／min；离合器型式：无；制动器型式：鼓式；驱动方式/转向方式：四轮驱动、四轮转向；驾驶室：无；前/后最大轮距：1810mm轴距：230.0cm；前/后轮胎规格 前轮外径：1050mm充气轮/1600mm水田轮/1170mm充气轮 前轮胎宽：80/120mm后轮外径：1050mm充气轮/1600mm水田轮/1170mm充气轮 后轮胎宽：80/120mm 前/后轮胎型式:充气轮胎/实心轮胎 :；离地间隙:780mm（1.05米充气轮）1060mm（1.6米水田轮） 840mm（1.17米充气轮） | 配套动力型号：4B5-50V32；制造商：安徽全柴动力股份有限公司 ；标定功率(kW)：36.8；标定转速（r/min）：36.8/2400kW；排放标准：第三阶段。 | 2022/12/31 | 山东省
1072 | 田间管理机械 | 植保机械 | 喷杆喷雾机 | 50-100马力自走式喷杆喷雾机 | 青州迈特车桥制造有限公司 | 自走式喷杆喷雾机 | 3WPZ-1600 | 标定功率:48kW；形式:自走式,四轮驱动、四轮转向 | 结构型式：自走式；外形尺寸（工作状态，长×宽×高)mm：5400×17000×3200；结构质量（kg）：3600；药箱额定容量：1500L；喷杆喷幅m：18；配套喷头型式：扇形；配套喷头数量：34；喷杆长度：17m；喷杆降机构型式：液压；喷杆折叠机构型式：液压；配套泵名称：隔膜泵；配套泵型式：隔膜泵；配套泵流量：130-135L/min；离合器型式：/；制动器型式：鼓式；驱动方式/转向方式：四轮驱动/四轮装箱；驾驶室：普通式；前/后最大轮距m：1.9-2.3；轴距m：2.56；前/后轮胎规格(分别填写)：1200-180/1200-180mm；前/后轮胎型式:充气橡胶轮；离地间隙125cm | 配套动力型号：4D27ZT32/656；制造商：浙江新柴股份有限公司；标定功率(kW)：48；标定转速（r/min）：2600；排放标准：第3阶段。 | 2021/12/31 | 山东省
1073 | 田间管理机械 | 植保机械 | 喷杆喷雾机 | 50-100马力自走式喷杆喷雾机 | 浙江勇力机械有限公司 | 自走式喷杆喷雾机 | 3WPZ-700 | 标定功率:36.8kW；形式:自走式,四轮驱动、四轮转向； | 结构型式：自走式；外形尺寸（工作状态，长×宽×高）：4150*1730*2360mm；结构质量：1430kg；药箱容量：700L；喷杆喷幅：10m，配套喷头型式：扇形雾喷头；配套喷头数量：20个；喷杆长度：9800mm；喷杆升降机构型式：电动升降；喷杆折叠机构型式：电动折叠；配套泵名称：隔膜泵；配套泵型式：膜片式；配套泵流量：45L/min；离合器型式：摩擦式；制动器型式：鼓式；驱动方式/转向方式：四轮驱动/四轮液压转向；驾驶室：无；前/后轮最大轮距：1520/1520mm；轴距:2280mm；前/后轮胎规格：前轮外径0.96m/1.10m/0.93m；前轮胎宽:0.07m/0.07m/0.125m；后轮外径：0.96m/1.10m/0.93m；后轮胎宽：0.07m/0.07m/0.125m；前/后轮胎型式：实心轮/实心轮/充气轮； | 配套动力名称：4B5-50V32柴油机；标定功率：36.8kW；制造商：安徽全柴动力股份有限公司；排放阶段：第三阶段； | 2020/12/31 | 浙江省
1074 | 田间管理机械 | 植保机械 | 喷杆喷雾机 | 50-100马力自走式喷杆喷雾机 | 山东牧阳农业科技有限公司 | 自走式水旱两用喷杆喷雾机 | 3WPZ-700L | 标定功率:36.8kW；形式:自走式,四轮驱动、四轮转向 | 结构型式：自走式；外形尺寸（工作状态，长×宽×高）mm：5000×11100×2500，5000×11100×2700（选配实心轮）；结构质量（kg）：1700；药箱额定容量：700L；喷杆喷幅m：12；配套喷头型式：扇形；配套喷头数量（个）： 23+2；喷杆长度：11.1m；喷杆升降机构型式：自动可变手动；喷杆折叠机构型式：自动可变手动；配套泵型式：隔膜泵；配套泵流量：60L/min；离合器型式（自走式）：干式多片常结合，摩擦式；制动器型式（自走式）：鼓式；驱动方式/转向方式（自走式）：四轮驱动、四轮转向；驾驶室（自走式）：无；前/后最大轮距（自走式）m：1.53；轴距（自走式）m：2.3；前/后轮胎规格（自走式）：前轮外径0.9m，前轮胎宽0.11m，后轮外径0.9m，后轮胎宽0.11m；前/后轮胎型式：充气（选配实心胎） | 配套动力型号：4L68； 制造商：常柴股份有限公司；标定功率：36.8kW；标定转速：2400r/min； 排放标准：第三阶段 | 2021/12/31 | 山东省
1075 | 田间管理机械 | 植保机械 | 喷杆喷雾机 | 50-100马力自走式喷杆喷雾机 | 天津沃能达实业有限公司 | 自走式喷杆喷雾机 | 3WPZ-W700A | 标定功率:36.8kW；形式:自走式,四轮驱动、四轮转向 | 1、结构型式：自走式；2、外形尺寸（工作状态，长╳宽╳高）mm：5035×1840×2865；3、结构质量（kg）：1100kg；4、药箱额定容量：700L；5、喷杆喷幅（m）：11.6；6、配套喷头型式：扇形；7、配套喷头数量：24+2（侧喷）个；8、喷杆长度：11.6m；9、喷杆升降机构型式：自动/手动；10、喷杆折叠机构型式：自动/手动；11、配套泵名称：隔膜泵；12、配套泵型式：隔膜泵一个；13、配套泵流量（L/min）：60；14、离合器形式：牙嵌式；15、制动器形式：机械式；16、驱动方式/转向方式（自走式）：四轮机械式驱动/四轮转向；17、驾驶室：无；18、前/后最大轮距m：可调：1.52（充气）；1.8（实心）；19、轴距m：2.5；20、前后轮胎规格：前轮外径mm：选配：1140/900（充气），1260/1100（实心）；前轮胎宽mm：选配：130/120（充气）；90（实心）；后轮外径mm：选配：1140/900（充气），1260/1100（实心）；后轮胎宽mm：选配：130/120（充气）；90（实心）；21、前/后轮胎形式：充气轮/实心轮；22、离地间隙mm：可调：1060（充气）；1600（实心）； | 1、配套动力型号：CF4B50T；2、制造商：江苏常发农业装备股份有限公司；3、标定功率（kW）：36.8；4、标定转速(r/min)：:2500；5、排放标准：中国第三阶段； | 2022/12/31 | 天津市
1076 | 田间管理机械 | 植保机械 | 喷杆喷雾机 | 50-100马力自走式喷杆喷雾机 | 山东同洲机械制造有限公司 | 自走式喷杆喷雾机 | 3WP-700B | 标定功率:36.8kW；形式:自走式，四轮四驱，四轮转向 | 结构形式：自走式；外形尺寸（工作状态）mm：4135*11800*2865；结构质量kg：1660；药箱容量：700L；喷杆喷福：13600mm；配套喷头形式：扇形雾防滴喷头；配套喷头数量：26个；喷杆长度：11800mm；喷杆升降机构形式;液压升降；喷杆折叠机构形式：液压折叠；配套泵名称：隔膜泵；配套泵形式：隔膜泵；配套泵流量：60L/min；离地间隙：1000mm；轴距：2320mm；前后轮最大轮距：1530/1530mm；前轮外径：920mm；前轮胎宽：120mm；后轮外径：920mm，后轮胎宽：120mm；前后轮胎形式：充气轮胎；制动器形式：鼓式；离合器形式：摩擦式；驱动方式：四轮四驱带四轮转向功能；驾驶室：无。 | 发动机型号：CF4B50T;发动机功率：36.8kW；制造商名称：江苏常发农业装备股份有限公司；排放阶段：第三阶段 | 2021/12/31 | 山东省
1077 | 田间管理机械 | 植保机械 | 喷杆喷雾机 | 50-100马力自走式喷杆喷雾机 | 山东金奥机械有限公司 | 自走式喷杆喷雾机 | 3WPZ-700 | 标定功率:36.8kW；形式:自走式,四轮驱动、四轮转向 | 结构型式：自走式；外形尺寸（工作状态，长×宽×高)mm：4280×9620×2350；结构质量（kg）：1580；药箱额定容量：700L；喷杆喷幅m：12m；配套喷头型式：扇形雾防滴喷头；配套喷头数量：24个；喷杆长度：9.5m；喷杆降机构型式：电动升降；喷杆折叠机构型式：电动折叠；配套泵名称：齿轮泵；配套泵型式：齿轮式；配套泵流量：60L/min；离合器型式：盘式；制动器型式：鼓式；驱动方式/转向方式：四轮驱动，四轮转向；驾驶室：无；前/后最大轮距m：1.5/1.5；轴距m：2.46；前/后轮胎规格(分别填写)：前轮外径1220mm,胎宽80mm, 后轮外径1220mm,胎宽80mm；前/后轮胎型：实心轮胎 | 配套动力型号：4L68；制造商：常柴股份有限公司；标定功率(kW)：36.8；标定转速（r/min）：2400；排放标准：第三阶段。 | 2021/12/31 | 山东省
1078 | 田间管理机械 | 植保机械 | 喷杆喷雾机 | 50-100马力自走式喷杆喷雾机 | 山东中润顺泰机械科技有限公司 | 自走式喷杆喷雾机 | 3WPZ-1000 | 标定功率36.8kW；形式:自走式,四轮驱动、四轮转向 | 结构型式：自走式；外形尺寸（工作状态，长×宽×高)mm：4450×11700×3230；结构质量（kg）：1860；药箱额定容量：1000L；喷杆喷幅m：12；配套喷头型式：扇形雾防滴喷头；配套喷头数量：23；喷杆长度：11.5m；喷杆降机构型式：xxx；喷杆折叠机构型式：xxx；配套泵名称：隔膜泵；配套泵型式：隔膜泵；配套泵流量：60L/min；离合器型式：摩擦式；制动器型式：鼓式；驱动方式/转向方式：四轮驱动四轮转向；驾驶室：无；前/后最大轮距m：1.75；轴距m：2.33；前/后轮胎规格(分别填写)：1220-80/1220-80mm；前/后轮胎型式:实心轮胎；离地间隙104cm | 配套动力型号：4L68；制造商：常柴；标定功率(kW)：36.8；标定转速（r/min）：2400；排放标准：第3阶段 | 2022/12/31 | 山东省
1079 | 田间管理机械 | 植保机械 | 喷杆喷雾机 | 100马力及以上自走式喷杆喷雾机 | 北京丰茂植保机械有限公司 | 自走式水旱两用喷杆喷雾机 | 3WX-2000HS | 功率:106(kW)；形式:自走式、四轮转向、四轮驱动 | 1、结构型式：自走式；2、外形尺寸（工作状态，长×宽×高：5600X18000X4000mm)3、结构质量：5940（kg）4、药箱额定容量：2000（L）；5、喷杆喷幅：18（m）6、配套喷头型式：扇形雾喷头7、配套喷头数量：36个；8、喷杆长度：18（m）；9、喷杆升降机构型式：液压；10、喷杆折叠机构型式：液压；11、配套泵名称：隔膜泵；12、配套泵型式：隔膜泵；13、配套泵流量：253.4（l/min）；14、离合器型式：无；15、制动器型式：机械式；16、驱动方式/转向方式：四轮驱动、四轮转向；17、驾驶室：有；18、前/后最大轮距：2.0/2.0m；19、轴距：3.33m；20、前/后轮胎规格(分别填写)11.2RB48/11.2RB48；21、前/后轮胎型式:充气橡胶轮胎 ；22、离地间隙:0.91m | 1、配套动力型号：1104D;2、标定功率：106（kW）；3、制造商：无锡珀金斯动力系统科技有限公司；4、排放阶段：国三 | 2020/12/31 | 北京市
1080 | 田间管理机械 | 植保机械 | 喷杆喷雾机 | 100马力及以上自走式喷杆喷雾机 | 富锦市丰诺植保机械制造有限公司 | 自走式喷杆喷雾机 | 3WPJZ-2000 | 功率:73.5kW；形式:自走式,四轮驱动、四轮转向 | 结构型式：自走式；外形尺寸（工作状态，长×宽×高)mm：5240×20880×3790；结构质量（kg）：4650；药箱额定容量：2000L；喷杆喷幅m：21 ；配套喷头型式：单头扇形；配套喷头数量：42；喷杆长度：20.58m；喷杆降机构型式：液压控制；喷杆折叠机构型式：液压控制；配套泵名称：4190型；配套泵型式：隔膜泵；配套泵流量：215；离合器型式：磨片式；制动器型式：盘式制动器；驱动方式/转向方式：四轮机械驱动/四轮转向；驾驶室：普通驾驶室；前/后最大轮距m：2.510/2.480；轴距m：3.01；前/后轮胎规格：前轮外径1.24m。前轮胎宽0.24m。后轮外径1.24m。后轮胎宽0.24m；前/后轮胎型式:充气橡胶轮胎；离地间隙m:1.95 | 发动机型号：YC4DK100-T301 功率：73.5kW 制造商：广西玉柴机器股份有限公司 排放阶段：第三阶段 | 2021/12/31 | 黑龙江省
1081 | 田间管理机械 | 植保机械 | 喷杆喷雾机 | 100马力及以上自走式喷杆喷雾机 | 富锦市丰诺植保机械制造有限公司 | 自走式喷杆喷雾机 | 3WPYZ-2000A | 功率:92kW；形式:自走式,四轮驱动、四轮转向 | 功率：92kW；形式：自走式，四轮驱动、四轮转向.结构型式：自走式；外形尺寸（工作状态，长×宽×高)mm：6780×21480×3570；结构质量（kg）：4600；药箱额定容量：2009L；喷杆喷幅m：20.8；配套喷头型式：多头扇形；配套喷头数量：42；喷杆长度：20.8m；喷杆降机构型式：液压控制；喷杆折叠机构型式：液压控制；配套泵名称：6215型；配套泵型式：隔膜泵；配套泵流量：215；离合器型式：磨片式；制动器型式：盘式制动器；驱动方式/转向方式：四轮液压驱动/四轮转向；驾驶室：普通驾驶室；前/后最大轮距m：2.57/2.57；轴距m：3.15；前/后轮胎规格m(分别填写)：前轮外径1.25胎宽0..24.后轮外径1.25胎宽0.24；前/后轮胎型式:充气橡胶轮胎；离地间隙m:1.96 | 发动机型号：YC4DK125-T300 功率：92kW 制造商：广西玉柴机器股份有限公司 排放阶段：第三阶段 | 2021/12/31 | 黑龙江省
1082 | 田间管理机械 | 植保机械 | 喷杆喷雾机 | 100马力及以上自走式喷杆喷雾机 | 富锦市丰诺植保机械制造有限公司 | 自走式喷杆喷雾机 | 3WPYZ-2000 | 功率:129kW；形式:自走式,四轮驱动、四轮转向 | 功率：129kW；形式：自走式，四轮驱动、四轮转向.结构型式：自走式；外形尺寸（工作状态，长×宽×高)mm：6855×21770×4100；结构质量（kg）：7000；药箱额定容量：1978L；喷杆喷幅m：21；配套喷头型式：多头扇形 ；配套喷头数量：42；喷杆长度：21.39m；喷杆降机构型式：液压控制；喷杆折叠机构型式：液压控制；配套泵名称：6215型；配套泵型式：隔膜泵；配套泵流量：215；离合器型式：磨片式；制动器型式：盘式制动器；驱动方式/转向方式：四轮液压驱动/四轮转向；驾驶室：普通驾驶室；前/后最大轮距m：2.835/2.862；轴距m：3.395；前/后轮胎规格(分别填写)：前轮外径1.70m胎宽0.24m。后轮外径1.70m胎宽0.24m；前/后轮胎型式:充气橡胶轮胎；离地间隙m:1.905 | 发动机型号：YC6J175-T302 功率：129kW 制造商：广西玉柴机器股份有限公司 排放阶段：第三阶段 | 2021/12/31 | 黑龙江省
1083 | 田间管理机械 | 植保机械 | 喷杆喷雾机 | 100马力及以上自走式喷杆喷雾机 | 富锦市丰诺植保机械制造有限公司 | 自走式喷杆喷雾机 | 3WPYZ-3000 | 功率:176kW；形式:自走式,四轮驱动、四轮转向 | 结构型式：自走式；外形尺寸（工作状态，长×宽×高)mm：8345×23905×4290；结构质量（kg）：9000；药箱额定容量：3009L；喷杆喷幅m：23.465；配套喷头型式：多头扇形；配套喷头数量：42；喷杆长度：23.465m；喷杆降机构型式：液压控制；喷杆折叠机构型式：液压控制；配套泵名称：6360型；配套泵型式：隔膜泵；配套泵流量：360；离合器型式：磨片式；制动器型式：盘式制动器；驱动方式/转向方式：四轮液压驱动/四轮转向；驾驶室：普通驾驶室；前/后最大轮距m：3.685/3.715；轴距m：3.917；前/后轮胎规格(分别填写)：前轮外径1.95胎宽0.3.后轮外径1.95胎宽0.3；前/后轮胎型式:充气橡胶轮胎；离地间隙m:1.778 | 发动机型号：YC6A240-T300 功率：176kW 制造商：广西玉柴机器股份有限公司 排放阶段：第三阶段 | 2021/12/31 | 黑龙江省
1084 | 田间管理机械 | 植保机械 | 喷杆喷雾机 | 100马力及以上自走式喷杆喷雾机 | 天津哈洋机械科技有限公司 | 自走式喷杆喷雾机 | 3WPZ-800 | 标定功率:74kW(101马力)；形式:自走式,四轮机械式驱动/四轮转向 | 结构型式：自走式，外形尺寸（工作状态，长×宽×高）mm：6500×8500×3000，结构质量（kg）：1850；药箱额定容量（L）：400×2，喷杆喷幅m：8.5；配套喷头型式：扇形；配套喷头数量：18+2（侧喷）；喷杆长度：8.5m；喷杆升降型式：自动/手动；喷杆折叠型式：自动/手动；配套泵名称：齿轮泵；配套泵型式：齿轮泵1个；配套泵流量（l/min)：60；离合器型式（自走式）：牙嵌式；制动器型式（自走式）：机械式；驱动方式/转向方式：四轮机械式驱动/四轮转向。驾驶室：有；前/后最大轮距（m)：1.6/1.745；轴距（m):2.4；前/后轮胎规格（mm)：前轮外径：920/1120；前轮胎宽：110/400；后轮外径：920/1120；后轮胎宽：110/400；前/后轮胎型式：充气轮/充气轮；离地间隙（mm)：280/380 | 喷杆式喷雾机（自走式）；配套动力型号：YN4BL105-30CR,制造商：昆明云内动力股份有限公司，标定功率（kW）：74，标定转速（r/min)：2400；排放标准：中国第三阶段， | 2022/12/31 | 天津市
1085 | 田间管理机械 | 植保机械 | 喷杆喷雾机 | 100马力及以上自走式喷杆喷雾机 | 公主岭市华玺农业机械制造有限公司 | 自走式喷杆喷雾机 | 3WPZ-1500 | 标定功率:103kW；型式:自走式；四轮驱动,四轮转向； | 结构型式：自走式；外形尺寸（工作状态，长×宽×高)mm：6500*18800*4100；结构质量（kg）：4920；药箱额定容量：1500L；喷杆喷幅m：18.52；配套喷头型式：扇形雾喷头；配套喷头数量：30个；喷杆长度：18.52m；喷杆升降机构型式：液压升降；喷杆折叠机构型式：液压折叠；配套泵名称：隔膜泵；配套泵型式：隔膜；配套泵流量 ：108L/min；离合器型式：无；制动器型式：碟式；驱动方式/转向方式：四轮驱动四轮转向；驾驶室：密封；前/后最大轮距m：2.4/2.4；轴距m：2.96；前/后轮胎规格：前轮外径1230mm；前轮胎宽220mm；后轮外径：1230mm；后轮胎宽：220mm；前/后轮胎型式：充气轮胎；离地间隙：2220mm | 发动机型号：LN4UG3/14023;标定功率：103kW；制造商：莱恩（中国）动力有限公司；排放阶段：第三阶段； | 2021/12/31 | 吉林省
1086 | 田间管理机械 | 植保机械 | 喷杆喷雾机 | 100马力及以上自走式喷杆喷雾机 | 公主岭市华玺农业机械制造有限公司 | 自走式喷杆喷雾机 | 3WPZ-1500A | 标定功率:74.5kW；形式:自走式,四轮驱动、四轮转向 | 结构型式：自走式；外形尺寸（工作状态，长×宽×高)mm：（5800～6800）×21100×（3330～4330）；结构质量（kg）：4940；药箱额定容量：1500L；喷杆喷幅m：20.79；配套喷头型式：扇形雾防滴喷头；配套喷头数量：36个；喷杆长度：20.79m；喷杆升降机构型式：液压升降；喷杆折叠机构型式：液压折叠；配套泵名称：隔膜泵；配套泵型式：隔膜；配套泵流量：130～135；离合器型式：摩擦式离合器；制动器型式：鼓式制动；驱动方式/转向方式：四驱四转；驾驶室：密封；前/后最大轮距m：2.33/2.33；轴距m：2.9；前/后轮胎规格(分别填写)：前轮外径1220mm 前轮胎宽220mm 后轮外径1220mm 后轮胎宽220mm；前/后轮胎型式:橡胶充气轮胎；离地间隙m:2.02 | 柴油机型号：4G33TC 制造商：常柴股份有限公司 标定功率： 74.5kW 标定转速：2400r/min 排放阶段：第三阶段 | 2022/12/31 | 吉林省
1087 | 田间管理机械 | 植保机械 | 喷杆喷雾机 | 100马力及以上自走式喷杆喷雾机 | 北京丰茂植保机械有限公司 | 自走式高秆作物喷杆喷雾机 | 3WX-2000G | 功率:106(kW)；形式:自走式、四轮转向、四轮驱动 | 1、结构型式：自走式；2、外形尺寸（工作状态，长×宽×高：8700X20900X3900mm)3、结构质量：8400（kg）4、药箱额定容量：2000（L）；5、喷杆喷幅：21（m）6、配套喷头型式：扇形雾喷头7、配套喷头数量：42个；8、喷杆长度：20.9（m）；9、喷杆升降机构型式：液压；10、喷杆折叠机构型式：液压；11、配套泵名称：：隔膜泵；12、配套泵型式：隔膜泵；13、配套泵流量：253.4（l/min）；14、离合器型式：无；15、制动器型式：机械式；16、驱动方式/转向方式：四轮驱动、四轮转向；17、驾驶室：有；18、前/后最大轮距：3.0/3.0m；19、轴距：3.3m；20、前/后轮胎规格(分别填写)后轮11.2 R32、前轮11.2 R36；21、前/后轮胎型式:充气橡胶轮胎；22、离地间隙:2.8m | 1、配套动力型号：1104D;2、标定功率：106（kW）；3、制造商：无锡珀金斯动力系统科技有限公司；4、排放阶段：国三 | 2020/12/31 | 北京市
1088 | 田间管理机械 | 植保机械 | 喷杆喷雾机 | 100马力及以上自走式喷杆喷雾机 | 公主岭市华玺农业机械制造有限公司 | 自走式喷杆喷雾机 | 3WPZ-1000 | 标定功率:74.5kW；形式:自走式,四轮驱动、四轮转向 | 结构型式：自走式；外形尺寸（工作状态，长×宽×高)mm：（5360～6300）×18140×（3190～3780）；结构质量（kg）：4420；药箱额定容量：1000L；喷杆喷幅m：18.06；配套喷头型式：扇形雾防滴喷头；配套喷头数量：29个；喷杆长度：18.06m；喷杆升降机构型式：液压升降；喷杆折叠机构型式：液压折叠；配套泵名称：隔膜泵；配套泵型式：隔膜；配套泵流量：110～116；离合器型式：摩擦式离合器；制动器型式：鼓式制动；驱动方式/转向方式：四驱四转；驾驶室：密封；前/后最大轮距m：2.34/2.3；轴距m：2.64；前/后轮胎规格(分别填写)：前轮外径：1030mm；前轮胎宽：220mm；后轮外径：1030mm；后轮胎宽：220mm；前/后轮胎型式:橡胶充气轮胎；离地间隙m:1.81 | 配套动力型号：4G33TC；制造商：常柴股份有限公司；标定功率(kW)：74.5；标定转速（r/min）：2400；排放标准：第三阶段。 | 2022/12/31 | 吉林省
1089 | 田间管理机械 | 植保机械 | 喷杆喷雾机 | 100马力及以上自走式喷杆喷雾机 | 天津沃能达实业有限公司 | 自走式喷杆喷雾机 | 3WPZ-W2000 | 标定功率:125kW；形式:自走式,四轮驱动、四轮转向 | 1、结构型式：自走式；2、外形尺寸（工作状态，长╳宽╳高）mm：7500×3240×3610；3、结构质量（kg）：6500kg；4、药箱额定容量：1000×2L；5、喷杆喷幅（m）：22；6、配套喷头型式：扇形；7、配套喷头数量：45个；8、喷杆长度：22m；9、喷杆升降机构型式：自动；10、喷杆折叠机构型式：自动；11、配套泵名称：隔膜泵；12、配套泵型式：隔膜泵一个；13、配套泵流量（L/min）：247-256；14、离合器形式：牙嵌式；15、制动器形式：静液态、手动驻车；16、驱动方式/转向方式（自走式）：四轮机械式驱动/四轮转向；17、驾驶室：有；18、前/后最大轮距m：可调：21.65/21.65；28.45/28.45；19、轴距m：3.2；20、前后轮胎规格：前轮外径mm：1650；前轮胎宽mm：240；后轮外径mm：1650；后轮胎宽mm：240；21、前/后轮胎形式：充气轮；22、离地间隙mm：可调：1800~2100； | 1、配套动力型号：YCD4Y33T6-170；2、制造商：广西玉柴动力机械有限公司；3、标定功率（kW）：125；4、标定转速(r/min)：2300；5、排放标准：中国第三阶段； | 2022/12/31 | 天津市
1090 | 田间管理机械 | 植保机械 | 喷杆喷雾机 | 100马力及以上自走式喷杆喷雾机 | 山东同洲机械制造有限公司 | 自走式喷杆喷雾机 | 3WP-2000 | 标定功率:103kW；形式:自走式，四轮四驱，四轮转向 | 结构形式：自走式；外形尺寸（工作状态）mm：7000*22540*（3340-4000）；结构质量kg：7000；药箱容量：2000L；喷杆喷福：23800mm；配套喷头形式：扇形雾防滴喷头；配套喷头数量：45个；喷杆长度：22000mm；喷杆升降机构形式;液压升降；喷杆折叠机构形式：液压折叠；配套泵名称：隔膜泵；配套泵形式：隔膜泵；配套泵流量：247~256L/min；离地间隙：1910mm；轴距：3200mm；前后轮最大轮距：2800/2800mm；前轮外径：1650mm；前轮胎宽：240mm；后轮外径：1650mm，后轮胎宽：240mm；前后轮胎形式：充气轮胎；制动器形式：液压静制动；离合器形式：无；驱动方式：四轮四驱带四轮转向功能；驾驶室：有。 | 发动机型号：YCD4J33T6-140;发动机功率：103kW；制造商名称：广西玉柴动力机械有限公司；排放阶段：第三阶段 | 2021/12/31 | 山东省
1091 | 田间管理机械 | 植保机械 | 风送式喷雾机(含自走式、牵引式风送喷雾机) | 药箱容积≥300L；喷幅≥35m自走式 | 天津哈洋机械科技有限公司 | 自走式风送喷雾机 | 3WGZ-H315 | 结构型式:自走式；药箱容积:315L；喷幅48m； | 结构型式：自走式；外形尺寸（工作状态,长×宽×高）mm：3400×1250×1700；结构质量（kg）：750；药箱额定容量：315L；液泵结构形式：直流五缸隔膜泵；额定流量（L/min):15；自走式行走系，驱动方式/转向方式：后轮驱动/前轮转向；离合器型式：摩擦式；制动器型式：制动片：撑式、制动源：手动、制动位置：车轮；轴距（m）：1.75；前/后轮胎型式：充气轮；履带规格（节距mm×节数×宽mm）：/；风机型式：轴流风机；风机电机功率(kW）：4； | 风送式喷雾机（自走式）；风机（配套动力型号：170，制造商：南昌实在机械有限公司，标定功率（kW）：4.0,标定转速（r/min)：3600）；行走（配套动力型号：250CC,制造商：重庆鑫源摩托车股份有限公司，标定功率（kW）：11.5，标定转速（r/min)：7000） | 2022/12/31 | 天津市
1092 | 田间管理机械 | 植保机械 | 风送式喷雾机(含自走式、牵引式风送喷雾机) | 药箱容积≥300L；喷幅≥35m自走式 | 三门博洛尼机械有限公司 | 自走式风送喷雾机 | 3WGZ-350S | 自走式,药箱容积:350L；喷幅:≥35m | 结构型式：自走式；外形尺寸（工作状态，长×宽×高)mm：2910×1260×1980；结构质量（kg）：350；药箱额定容量：350L；液泵结构型式：电动隔膜泵；额定流量(L/min)：10-15；自走式行走系，驱动方式/转向方式：后轮驱动/前轮转向；离合器型式：单向；制动器型式：鼓式；轴距（m）：1.9；前/后轮胎型式:充气轮；履带规格（节距mm×节数×宽mm）：无； 风机型式：轴流式；风机电机功率（kW）：3.0 | 配套动力型号：YL188F/P汽油机；制造商：浙江勇力机械有限公司；标定功率(kW)：8.2；标定转速（r/min）：3600； | 2022/12/31 | 浙江省
1093 | 田间管理机械 | 植保机械 | 风送式喷雾机(含自走式、牵引式风送喷雾机) | 药箱容积≥300L；喷幅≥35m自走式 | 天津沃能达实业有限公司 | 自走式风送喷雾机 | 3WGZ-900 | 自走式药箱容积≥300L；喷幅≥35m | 1.结构型式：自走式；2、外形尺寸（工作状态，长╳宽╳高）mm：3800╳1500╳2500；3、结构质量（kg）：1100；4、药箱额定容量：900L；5、液泵结构型式：三缸柱塞泵；6、额定流量（L/min）： 21－34；7、自走式行走系，驱动方式/转向方式：前轮转向；8、离合器型式：牙嵌式 ；9、制动器型式：油压式 ；10、轴距(m)：2.45 ；11、前/后轮胎型式：充气轮；12、履带规格（节距mmx节数x宽mm）：/；13、风机型式：轴流风机；14、风机电机功率（kW）：3； | 1、配套动力型号：DH1115；2、制造商：常州亚美柯机械设备有限公司；3、标定功率（kW）：15.5；4、标定转速(r/min)：2800；5、排放标准：第III阶段； | 2021/12/31 | 天津市
1094 | 田间管理机械 | 植保机械 | 风送式喷雾机(含自走式、牵引式风送喷雾机) | 药箱容积≥300L；喷幅≥35m自走式 | 天津润丰农业工程技术有限公司 | 自走式风送喷雾机 | 3WGZ-600 | 型式:自走式,药箱容积:600L,喷幅:35m,功率:15.5kW | 结构型式：自走式，外形尺寸（工作状态，长×宽×高）mm：3800×1500×2500,结构质量（kg）：1100；药箱额定容量：600L，液泵结构型式：三缸柱塞泵；额定流量（r/min)：34-52；自走式行走系，驱动方式/转向方式：后轮驱动/蜗轮助力方向盘式；离合器型式：牙嵌式；制动器型式：油压式；轴距（m）：2.45；前/后轮胎型式：充气式；履带规格（节距mm×节数×宽mm）：/；风机型式：轴流风机；风机电机功率（kW）：3.0 | 风送式喷雾机（自走式）；配套动力型号：DH1115,制造商：常州亚美柯机械设备有限公司；标定功率（kW）：15.5；标定转速（r/min)：1420；排放标准：中国第三阶段 | 2021/12/31 | 天津市
1095 | 田间管理机械 | 植保机械 | 风送式喷雾机(含自走式、牵引式风送喷雾机) | 药箱容积≥300L；喷幅≥35m自走式 | 三门博洛尼机械有限公司 | 自走式风送喷雾机 | 3WGZ-350 | 自走式,药箱容积:350L；喷幅:≥35m | 结构型式：自走式；外形尺寸（工作状态，长×宽×高)mm：3230×1270×1930；结构质量（kg）：330；药箱额定容量：350L；液泵结构型式：柱塞泵；额定流量(L/min)：34-52；自走式行走系，驱动方式/转向方式：前轮驱动/两轮转向；离合器型式：摩擦片式；制动器型式：鼓式；轴距（m）：2.34；前/后轮胎型式:橡胶充气轮；履带规格（节距mm×节数×宽mm）：无；风机型式：轴流式；风机电机功率（kW）：3.0 | 配套动力型号：YL170F/P汽油机；制造商：浙江勇力机械有限公司；标定功率(kW)：4.2；标定转速（r/min）：3600； | 2022/12/31 | 浙江省
1096 | 田间管理机械 | 植保机械 | 风送式喷雾机(含自走式、牵引式风送喷雾机) | 药箱容积≥300L；喷幅≥35m自走式 | 山东永佳动力股份有限公司 | 自走式风送喷雾机 | 3WZ-500L | 自走式,药箱容积:500L；喷幅:35.2m | 结构型式：自走轮式；外形尺寸（工作状态，长×宽×高)mm：3330×1400×1290；结构质量（kg）：1385；药箱额定容量：500L；液泵结构型式：三缸柱塞式；额定流量（L/min）：51-99；自走式行走系，驱动方式/转向方式：四轮驱动/四轮转向；离合型式：干式单片摩擦 | 配套动力型号：385447（V型双缸风冷四冲程汽油机）；制造商：百力通(上海)国际贸易有限公司；标定功率(kW)：15.7；标定转速（r/min）：3600； | 2019/12/31 | 山东省
1097 | 田间管理机械 | 植保机械 | 风送式喷雾机(含自走式、牵引式风送喷雾机) | 药箱容积≥300L；喷幅≥35m自走式 | 天津哈洋机械科技有限公司 | 自走式风送喷雾机 | 3WGZ-H500 | 结构型式:自走式,药箱容积:500L喷幅:48m, | 结构型式：自走式；外形尺寸（工作状态，长×宽×高）mm：3500×1410×1650；结构质量（kg）：800；药箱额定容量：500L；液泵结构型式：柱塞泵；额定流量（L/min):34-52；自走式行走系，驱动方式/转向方式：四轮驱动/四轮转向；离合器型式：摩擦式；制动器型式：制动片：撑式、制动源：手动、制动位置：车轮；轴距（m）：1.6；前/后轮胎型式：履带式；履带规格（节距mm×节数×宽mm）：90×46×280；风机型式：轴流风机；风机电机功率（kW）：4； | 风送式喷雾机（自走式）；风机（配套动力型号：170，制造商：南昌实在机械有限公司，标定功率（kW)：4.0,标定转速（r/min)：3600）行走（配套动力型号：DH1115,制造商：常州亚美柯机械设备有限公司，标定功率（kW）：15.5，标定转速（r/min)：2200，排放标准：中国第三阶段） | 2022/12/31 | 天津市
1098 | 田间管理机械 | 植保机械 | 风送式喷雾机(含自走式、牵引式风送喷雾机) | 药箱容积≥300L；喷幅≥35m自走式 | 天津哈洋机械科技有限公司 | 自走式风送喷雾机 | 3WGZ-H318 | "结构型式:自走式,药箱容积:318L,喷幅:48m," | 结构型式：自走式；外形尺寸（工作状态，长×宽×高）mm：1800×1200×1650；结构质量（kg）：300；药箱额定容量：318L；液泵结构型式：直流五缸隔膜泵；额定流量（L/min):15；自走式行走系，驱动方式/转向方式：四轮驱动/四轮转向；离合器型式：无极变速；制动器型式：制动片：撑式、制动源：手动、制动位置：车轮；轴距（m）：0.67；前/后轮胎型式：充气轮；履带规格（节距mm×节数×宽mm）：/；风机型式：轴流风机；风机电机功率(kW)：4； | 风送式喷雾机（自走式）；风机（配套动力型号：170，制造商：南昌实在机械有限公司，标定功率（kW)：4.0,标定转速（r/min)：3600）行走（配套动力型号：190，制造商：南昌实在机械有限公司，标定功率（kW)：9.5，标定转速（r/min)：3600） | 2022/12/31 | 天津市
1099 | 田间管理机械 | 植保机械 | 风送式喷雾机(含自走式、牵引式风送喷雾机) | 药箱容积≥300L；喷幅≥35m自走式 | 天津哈洋机械科技有限公司 | 自走式风送喷雾机 | 3WGZ-320 | 结构型式:自走式,药箱容积:320L,喷幅:48m, | 结构型式：自走式；外形尺寸（工作状态，长×宽×高）mm：1960×900×1730；结构质量（kg）：650；药箱额定容量：320L;液泵结构形式：三缸柱塞泵；额定流量（L/min)：25-35；自走式行走系，驱动方式/转向方式：四轮驱动/ 四轮转向；离合器型式：摩擦式；制动器型式：制动片：撑式、制动源：手动、制动位置：车轮；轴距（m）：0.92；前/后轮胎型式：履带式；履带规格（节距mm×节数×宽mm）：70×32×180；风机型式：轴流风机；风机电机功率（kW）：4； | 风送式喷雾机（自走式）；风机（配套动力型号：170，制造商：南昌实在机械有限公司，标定功率（kW）：4.0，标定转速（r/min)：3600）；行走（型号：170，制造商：南昌实在机械有限公司，标定功率（kW）：4.0,标定转速（r/min)：3600） | 2022/12/31 | 天津市
1100 | 田间管理机械 | 植保机械 | 风送式喷雾机(含自走式、牵引式风送喷雾机) | 药箱容积≥300L；喷幅≥35m自走式 | 台州保田机电有限公司 | 自走式风送喷雾机 | 3WGZ-360A | 自走式,药箱容积:360L；喷幅:37m； | 结构型式：自走式；外形尺寸（工作状态，长×宽×高)mm：2310*810*1965；结构质量（kg）：328；药箱额定容量：360L；液泵结构型式：柱塞泵；额定流量L/min：23；自走式行走系，驱动方式：汽油机驱动；制动器型式：制动片：抱式，制动源：机械式，制动位置：车轮（后轮）；轴距m：0.675； | 行走配套动力型号：168F-1型汽油机；制造商：浙江文信机电制造有限公司；标定功率(kW)：3.8；标定转速（r/min）：3600。风机配套动力型号：XN72V800型电动机；制造商：温岭市中齿机电有限公司制造；标定功率(kW)：4.0；标定转速（r/min）：3000。 | 2021/12/31 | 浙江省
1101 | 田间管理机械 | 植保机械 | 风送式喷雾机(含自走式、牵引式风送喷雾机) | 药箱容积≥300L；喷幅≥35m自走式 | 天津哈洋机械科技有限公司 | 自走式风送喷雾机 | 3WGZ-350 | 结构型式:自走式,药箱容积:350L,喷幅:48m, | 结构型式：自走式；外形尺寸（工作状态，长×宽×高）mm：3400×1450×2300；结构质量（kg）：990；药箱额定容量：350L;液泵结构形式：柱塞泵；额定流量（L/min):34-52；自走式行走系，驱动方式/转向方式：后轮驱动/前轮转向；离合器型式：无极变速；制动器型式：制动片：撑式、制动源：手动、制动位置：车轮；轴距（m）：2.3；前/后轮胎型式：实心轮；履带规格（节距mm×节数×宽mm）：/；风机型式：轴流风机；风机电机功率(kW）：4； | 风送式喷雾机（自走式）；配套动力型号：170，制造商：南昌实在机械有限公司，标定功率（kW）：4.0,标定转速（r/min)：3600 | 2022/12/31 | 天津市
1102 | 田间管理机械 | 植保机械 | 风送式喷雾机(含自走式、牵引式风送喷雾机) | 药箱容积≥300L；喷幅≥35m自走式 | 台州市科田农机有限公司 | 履带自走式风送喷雾机 | 3WG-380 | 自走式，药箱容积380L；喷幅≥35m | 配套动力范围（kW）：7.8；结构型式：自走式（手扶）；外形尺寸（工作状态，长×宽×高)mm：2170x800x1670；结构质量（kg）：350；药箱额定容量：380L；配套喷头型式：喷环；配套喷头数量：10个；；配套泵名称：柱塞泵；配套泵型式：三缸柱塞泵；配套泵流量（L/min）：21-37.5 | 风机单缸四冲程汽油机型号：LC170F; 标定功率/转速：4.0kW/3600r/min;制造商：隆鑫通用动力股份有限公司；数量1台 行走、泵用单缸四冲程汽油机型号：G200F; 标定功率/转速：3.8kW/3600r/min;制造商：隆鑫通用动力股份有限公司；数量：1台 | 2022/12/31 | 浙江省
1103 | 田间管理机械 | 植保机械 | 风送式喷雾机(含自走式、牵引式风送喷雾机) | 药箱容积≥300L；喷幅≥35m自走式 | 三明恒富机械有限公司 | 自走式风送喷雾机 | 3WGZ-800 | 自走式,药箱容积:800L；喷幅≥35m | 结构型式：自走式；外形尺寸（工作状态，长×宽×高)mm：3550×1600×2290；结构质量（kg）：1600；药箱额定容量：800L；液泵结构型式：三缸柱塞泵；额定流量：30-45L/min；自走式行走系，驱动方式/转向方式：四驱/转向盘转向；离合器型式：单片，干式，常接合，液压操纵；制动器型式：双蹄式制动器，液压操纵；轴距m：2400；前/后轮胎型式:6.00-14人字加密轮胎； 风机型式：轴流风机；风机电机功率：5kW。 | 配套动力型号：CG28；制造商：江苏常工动力机械有限公司；标定功率(kW)：18；标定转速（r/min）：2200；排放标准：第Ⅲ阶段。 | 2021/12/31 | 福建省
1104 | 田间管理机械 | 植保机械 | 风送式喷雾机(含自走式、牵引式风送喷雾机) | 药箱容积≥300L,喷幅≥30m自走式 | 招远市浩峰农业机械有限公司 | 自走式风送喷雾机 | 3WFS-350 | 自走式,药箱容积:350L；喷幅:32M | 结构型式：自走式；外形尺寸（工作状态，长×宽×高)mm：2770×1000×1100；结构质量（kg）：625；药箱额定容量：350L；液泵结构型式：隔膜泵；额定流量：80-100 (1/min)；自走式行走系，驱动方式/转向方式：后轮驱动；机械制动；离合器型式：摩擦片；制动器型式：制动片，撑式，制动源手动，制动位置，后轮；轴距m：1.35；前/后轮胎型式:充气橡胶轮； | 350配套动力型号：常柴牌L28柴油机；制造商：常柴股份有限公司；标定功率(kW)：18；标定转速（r/min）：2200；排放标准：第3阶段。 | 2022/12/31 | 山东省
1105 | 田间管理机械 | 植保机械 | 风送式喷雾机(含自走式、牵引式风送喷雾机) | 药箱容积≥300L,喷幅≥20m自走式 | 潍坊森海机械制造有限公司 | 履带式风送喷雾机 | 3WF-500L | 自走式,药箱容积:500L；喷幅:21m | 结构型式：履带自走式；外形尺寸（工作状态，长×宽× 高)：2380×990×1198 mm；药箱额定容 量：500L；液泵结构型式：柱塞泵； 风机型式：离心式；风机标定功率：1.2kW | 配套动力型号：GT1000； 制造商：上海兴博实业有限公司；标定功 率(kW)：5.5；标定转 速（r/min）：1800。 | 2019/12/31 | 山东省
1106 | 田间管理机械 | 植保机械 | 风送式喷雾机(含自走式、牵引式风送喷雾机) | 药箱容积≥300L,喷幅≥20m自走式 | 招远市浩峰农业机械有限公司 | 自走式风送喷雾机 | 3WFS-300 | 自走式,药箱容积:300L,喷幅:22M | 结构型式：自走式；外形尺寸（工作状态，长×宽×高)mm：2740×940×940；结构质量（kg）：295；药箱额定容量：300L；液泵结构型式：柱塞泵；额定流量：29-45 (1/min)；自走式行走系，驱动方式/转向方式：后轮驱动；离合器型式：摩擦片；制动器型式：制动片，撑式，制动源手动，制动位置，后轮；轴距m：1.7；前/后轮胎型式:充气橡胶轮； | 配套动力型号：常柴牌192FA柴油机；制造商：常柴股份有限公司；标定功率(kW)：8.2；标定转速（r/min）：3600；排放标准：第3阶段。 | 2022/12/31 | 山东省
1107 | 田间管理机械 | 植保机械 | 风送式喷雾机(含自走式、牵引式风送喷雾机) | 药箱容积≥300L,喷幅≥20m自走式 | 台州保田机电有限公司 | 自走式风送喷雾机 | 3WGZ-360B | 自走式,药箱容积:360L；喷幅:20m； | 结构型式：自走式；外形尺寸（工作状态，长×宽×高)mm：3000*1020*1860；结构质量（kg）：197；药箱额定容量：360L；液泵结构型式：柱塞泵；额定流量L/min：15-25；自走式行走系统，驱动方式：汽油机驱动；制动器型式：制动片：抱式，制动源：机械式，制动位置：车轮；轴距m：2.03； | 行走配套动力型号：168F-1型汽油机；制造商：浙江文信机电制造有限公司；标定功率(kW)：3.8；标定转速（r/min）：3600。风机配套动力型号：152型汽油机；制造商：浙江文信机电制造有限公司；标定功率(kW)：1.15；标定转速（r/min）：3000。 | 2021/12/31 | 浙江省
1108 | 田间管理机械 | 植保机械 | 风送式喷雾机(含自走式、牵引式风送喷雾机) | 药箱容积≥300L,喷幅≥20m自走式 | 兴平市云华农业机械有限公司 | 自走式风送喷雾机 | 3WG-62T | 结构型式:自走式；药箱容积:350L；喷福:21m | 结构型式：自走式；外形尺寸(工作状态,长x宽x高)mm:2330x1270x1440;结构质量kg：/；药箱额定容量：350L；液泵结构型式：三缸柱塞泵；额定流量1/min：34~52;驱动方式：后轮驱动；制动器型式（制动片）：撑式；制动源：手动；制动位置：车轮；轴距：1410mm；风机材质：增强尼龙（叶片），铝（轮毂）；风机额定转速：3600r/min。 | 配套动力型号：192FAM-R04G3;制造商：常柴股份有限公司；标定功率kW：8.2；标定转速r/min：3600；排放标准：第三阶段。 | 2021/12/31 | 陕西省
1109 | 田间管理机械 | 修剪机械 | 茶树修剪机 | 单人手提式茶树修剪机 | 杭州落合机械制造有限公司 | 单人修剪机 | OHT-750Z型 | 自带动力:风冷汽油发动机；单人操作；作业幅宽:0.7m | 结构形式：单人手提式； 外形尺寸：1010*300*260（MM）； 结构重量：5.5（kg）； 工作幅宽：700（MM）； 切割形式：往复式； 配套动力：风冷汽油发动机； 额定功率：0.88kW； 额定转速：8000（r/min）； 撕裂率1.07%； 漏采率0.7%； 生产率361.1（㎡/h）； 燃油消耗率：405.3[g/(kW*h)]。 | 动力型号：G23 标定功率：0.88kW 制造商：富士画全能有限公司 | 2021/12/31 | 浙江省
1110 | 田间管理机械 | 修剪机械 | 茶树修剪机 | 单人手提式茶树修剪机 | 杭州落合机械制造有限公司 | 单人修剪机 | OHT-750C型 | 自带动力；风冷汽油发动机；单人操作；作业幅宽:0.7m | 结构形式：单人手提式； 外形尺寸：1000*280*300（MM）； 结构重量：5.1（kg）； 工作幅宽：700（MM）； 切割形式：往复式； 配套动力：风冷汽油发动机； 额定功率：0.88kW; 额定转速：8000（r/min）； 撕裂率1.3%； 漏采率0.8%； 生产率356.6（㎡/h）； 燃油消耗率：486.0[g/(kW*h)]。 | 动力型号：1E32FL 标定功率：0.88kW 制造商：台州欧玮机械有限公司 | 2021/12/31 | 浙江省
1111 | 田间管理机械 | 修剪机械 | 茶树修剪机 | 单人手提式茶树修剪机 | 台州欧玮机械有限公司 | 茶树修剪机 | 3CX-750 | 自带动力；单人操作；作业幅宽:0.75m | 外形尺寸(长X宽X高）mm ：1050*260*275mm；配套动力类型：汽油机；配套动力型号：OW1E32FL/P；配套动力标定功率：0.65kW;结构质量：6.4kg | / | 2021/12/31 | 浙江省
1112 | 田间管理机械 | 修剪机械 | 茶树修剪机 | 单人手提式茶树修剪机 | 杭州落合机械制造有限公司 | 单人修剪机 | E7H-750型 | 自带动力:风冷汽油发动机；单人操作；作业幅宽:0.7m | 结构形式：单人手提式； 外形尺寸：1050*300*290（MM）； 结构重量：5.8（kg）； 工作幅宽：700（MM）； 切割形式：往复式； 配套动力：风冷汽油发动机； 额定功率：0.88kW; 额定转速：8000（r/min）； 撕裂率1.1%； 漏采率0.6%； 生产率365.8（㎡/h）； 燃油消耗率：395.9[g/(kW*h)]。 | 动力型号：G23 标定功率：0.88kW 制造商：富士画全能有限公司 | 2021/12/31 | 浙江省
1113 | 田间管理机械 | 修剪机械 | 茶树修剪机 | 单人手提式茶树修剪机 | 英德尔（福建）机械有限公司 | 茶树修剪机 | 3CX-750 | 自带动力；单人操作；作业幅宽:0.725m | 外形尺寸（长×宽×高)mm：1085×271×259；配套动力类型：汽油机；配套动力型号：1E32F；配套 动力标定功率：0.65kW；结构质量：5.6kg | / | 2021/12/31 | 福建省
1114 | 田间管理机械 | 修剪机械 | 茶树修剪机 | 双人平行式茶树修剪机 | 安徽曲辰农业机械有限公司 | 多功能双人茶树修剪机 | 3CXP-1100Z | 自带动力；双人操作；作业幅宽:1.1m | 外形尺寸（长×宽×高)mm：1550×620×200；配套动力类型：汽油；配套动力型号：GX35；配套动力标定功率kW：0.85；结构质量（kg）：11.7； | / | 2022/12/31 | 安徽省
1115 | 田间管理机械 | 修剪机械 | 茶树修剪机 | 双人平行式茶树修剪机 | 芜湖泰迪农业机械有限公司 | 多功能双人茶树修剪机 | 3CXP-1000A | 自带动力；双人操作；作业幅宽:1m | 外形尺寸（长×宽×高)mm：1670×740×250；配套动力类型：汽油；配套动力型号：140F；配套动力标定功率kW：1.47；结构质量（kg）：13； | / | 2022/12/31 | 安徽省
1116 | 田间管理机械 | 修剪机械 | 茶树修剪机 | 双人平行式茶树修剪机 | 安徽曲辰农业机械有限公司 | 多功能双人茶树修剪机 | 3CXP-1100Y | 自带动力；双人操作；作业幅宽:1.1m | 外形尺寸（长×宽×高)mm：1550×620×200；配套动力类型：汽油；配套动力型号：139；配套动力标定功率kW：0.75；结构质量（kg）：11.5； | / | 2022/12/31 | 安徽省
1117 | 田间管理机械 | 修剪机械 | 茶树修剪机 | 双人平行式茶树修剪机 | 阿克苏大宇机械有限公司 | 多功能双人茶树修剪机 | 3CX-1100A | 自带动力；双人操作；作业幅宽:1.1m | 外形尺寸（长×宽×高)mm：2400×480×458；配套动力类型：汽油；配套动力型号：40-5；配套动力标定功率kW：1.45；结构质量（kg）：9.6； | / | 2021/12/31 | 新疆维吾尔自治区
1118 | 田间管理机械 | 修剪机械 | 茶树修剪机 | 双人平行式茶树修剪机 | 阿克苏大宇机械有限公司 | 多功能双人茶树修剪机 | 3CX-1100B | 自带动力；双人操作；作业幅宽:1.1m | 外形尺寸（长×宽×高)mm：2400×446×425；配套动力类型：汽油；配套动力型号：GX35；配套动力标定功率kW：0.9；结构质量（kg）：9.8； | / | 2021/12/31 | 新疆维吾尔自治区
1119 | 田间管理机械 | 修剪机械 | 茶树修剪机 | 双人平行式茶树修剪机 | 云南雷牛农业机械制造有限公司 | 茶树修剪机 | 3CXP-1100B | 自带动力；双人操作；作业幅宽:1.1m | 外型尺寸（长×宽×高）mm：2910×305×400；配套动力类型：汽油；结构质量（kg）:11.6 | 配套动力型号：KM139F；标定功率kW：0.7；制造商：无锡华源凯马发动机有限公司 | 2022/12/31 | 云南省
1120 | 田间管理机械 | 修剪机械 | 茶树修剪机 | 双人平行式茶树修剪机 | 蒙城县北冡机械有限公司 | 双人茶树修剪机 | 3CXP-1100 | 自带动力；双人操作；作业幅宽:1.1m | 外形尺寸（长×宽×高)mm：1400×620×200；配套动力类型：汽油；配套动力型号：1E40F-9；配套动力标定功率kW：1.45；结构质量（kg）：12； | / | 2022/12/31 | 安徽省
1121 | 田间管理机械 | 修剪机械 | 茶树修剪机 | 双人平行式茶树修剪机 | 泉州得力农林机械有限公司 | 平形双人修剪机 | 3CXP-110 | 自带动力；双人操作；作业幅宽1.14m | 结构型式：双人平行式、类型：轻修剪机、切割器切割幅度：1.14m、外形尺寸（长*宽*高）：1470*490*290（mm）、结构质量：12.1kg、生产率：≥1000㎡/h | 配套动力类型：汽油机；型号:TU33、制造商：三菱、配套动力标定转速：8000r/min、配套动力标定功率：1.6kW | 2022/12/31 | 福建省
1122 | 田间管理机械 | 修剪机械 | 茶树修剪机 | 双人平行式茶树修剪机 | 安徽曲辰农业机械有限公司 | 多功能双人茶树修剪机 | 3CXP-1100X | 自带动力；双人操作；作业幅宽:1.1m | 外形尺寸（长×宽×高)mm：1550×620×200；配套动力类型：汽油；配套动力型号：40-5；配套动力标定功率kW：1.25；结构质量（kg）：12； | / | 2022/12/31 | 安徽省
1123 | 田间管理机械 | 修剪机械 | 茶树修剪机 | 双人平行式茶树修剪机 | 泉州得力农林机械有限公司 | 弧形双人修剪机 | 3CXH-110 | 自带动力；双人操作；作业幅宽1.14m | 切割器切割幅度：1.14m、外形尺寸（长*宽*高）：1470*490*290（mm）、、结构型式：双人弧形式、类型：轻修剪机、结构质量：12.1kg、生产率：≥1000㎡/h | 配套动力类型：汽油机；型号:TU33、制造商：三菱、配套动力标定转速：8000r/min、配套动力标定功率：1.6kW | 2022/12/31 | 福建省
1124 | 田间管理机械 | 修剪机械 | 茶树修剪机 | 双人平行式茶树修剪机 | 杭州落合机械制造有限公司 | 双人修剪机 | R8GA1型 | 自带动力:风冷汽油机发动机；双人操作；作业幅宽:1.06m | 结构形式：双人抬式； 外形尺寸：1490*490*280（MM）； 结构重量：12.1（kg）； 工作幅宽：1060（MM）； 切割形式：往复式； 配套动力：风冷汽油发动机； 额定功率：2.2kW; 额定转速：8000(r/min)； 撕裂率0.34%； 漏采率0.77%； 生产率1334(㎡/h)； 燃油消耗率：589.9[g/(kW*h)]。 | 动力型号：G4L 标定功率：2.2kW 制造商：富士华全能有限公司 | 2021/12/31 | 浙江省
1125 | 田间管理机械 | 修剪机械 | 茶树修剪机 | 双人平行式茶树修剪机 | 云南劲牛农业机械有限公司 | 多功能双人茶树修剪机 | 3CXP-1000A | 自带动力；双人操作；作业幅宽:1m | 外形尺寸(长×宽×高)mm:1670×740×250；配套动力类型:汽油；配套动力型号:140F；配套动力标定功率kW:1.47；结构质量（kg）：13； | / | 2022/12/31 | 云南省
1126 | 田间管理机械 | 修剪机械 | 茶树修剪机 | 双人平行式茶树修剪机 | 昆明驰展农机销售有限公司 | 茶树修剪机 | 3CXP-1100 | 自带动力,双人操作,作业幅宽:1.1m | 1、外形尺寸（mm）：2400×446×425；2、配套动力类型：汽油机；3、配套动力型号：139F-2；4、配套动力标定功率/转速（kW/（r/min））：0.8/6500；5、结构质量（kg）：12.8 | / | 2022/12/31 | 云南省
1127 | 收获机械 | 谷物收获机械 | 自走轮式谷物联合收割机 | 5kg/s及以上自走轮式谷物联合收割机 | 山东金大丰机械有限公司 | 自走式小麦联合收割机 | 4LZ-8 | 喂入量:8kg/s；自走轮式；喂入方式:全喂入 | 结构型式：全喂入；外形尺寸（工作状态，长×宽×高)mm：6700×3140×3380；结构质量（kg）： 5700；割台宽度（全喂入）：2750mm；割刀型式 ：国标II型；拨禾轮型式：偏心弹齿式；脱粒机构布置方式（全喂入）：切流滚筒（副）+横向轴流滚筒（主）；凹板筛型式：栅格式；复脱器型式：搓盘式；变速箱类型：机械式；驱动方式：4×2；制动器型式：盘式；驱动桥型式：机械驱动；驾驶室类型：普通式；茎干切碎器型式：/；位置：/；幅宽：/。卸粮方式：机械；轮胎规格 ：导向轮10.0/75-15.3驱动轮：15-24；履带规格（节距mm×节数×宽mm）：/；履带轨距（mm）：/ | 标配-配套动力型号：YC4A175-T300；制造商：广西玉柴机器股份有限公司；标定功率(kW)：129；标 定转速（r/min）：2200；排放标准：第3阶段。 | 2021/12/31 | 山东省
1128 | 收获机械 | 谷物收获机械 | 自走轮式谷物联合收割机 | 5kg/s及以上自走轮式谷物联合收割机 | 山东巨明机械有限公司 | 自走式谷物联合收割机 | 4LZ-8.0A | 喂入量:8.0kg/s；自走轮式；喂入方式:全喂入 | 结构型式：全喂入；外形尺寸（工作状态，长×宽×高)mm：6480×3150×3300；结构质量（kg）：5050；割台宽度（全喂入）：2750mm；割刀型式：Ⅱ型；拨禾轮型式：偏心弹齿式；脱粒机构布置方式（全喂入）：横向；凹板筛型式：栅格式；复脱器型式：自脱粒式；变速箱类型：机械式；驱动方式：4×2；制动器型式：液压盘式；驱动桥型式：机械驱动；驾驶室类型：普通式；茎干切碎器型式：/；位置：/；幅宽：/。卸粮方式：机械；轮胎规格 ：10.0/75-15.3/15-24 | 配套动力型号：YC4A150-T311；制造商：广西玉柴机械股份有限公司；标定功率(kW)：110；标定转速（r/min）：2200；排放标准：第三阶段。选配一、配套动力型号：YC4A160-T300；制造商：广西玉柴机械股份有限公司；标定功率(kW)：118；标定转速（r/min）：2200；排放标准：第三阶段。 | 2021/12/31 | 山东省
1129 | 收获机械 | 谷物收获机械 | 自走轮式谷物联合收割机 | 5kg/s及以上自走轮式谷物联合收割机 | 九方泰禾国际重工（青岛）股份有限公司 | 自走式谷物联合收割机 | 4LZ-8Af | 喂入量:8kg/s；自走轮式；喂入方式:全喂入 | 结构型式：全喂入；工作状态外形尺寸（长×宽×高）：7150*3150*4000/7750*3150*4000（配切碎器）mm；整机质量：7200kg；割台宽度：2750mm；割刀型式：II型；拨禾轮型式：偏心弹齿式；拨禾轮板数：5个；脱粒机构布置方式：纵向；凹板筛型式：栅格式；复脱器型式：杂余回滚筒；变速箱型式：机械式；驱动方式：4×4；制动器型式：盘式；驱动桥型式：静液压驱动；驾驶室类型：普通式；茎秆切碎器型式：甩刀式（选配）；卸粮方式：多方位卸粮；导向轮轮胎规格：10.0/75-15.3；驱动轮轮胎规格：15-24；导向轮轮距：2050/1860mm；驱动轮轮距：1900mm；轴距：2950mm | 发动机型号：WP4G160E330，发动机厂家：潍坊潍柴道依茨柴油机有限公司 现名：潍柴(潍坊)中型柴油机有限公司，发动机功率：118kW，发动机标转速：2200r/min，排放阶段：第三阶段，型式核准号：CN FC G3 0583 04 0001 | 2022/12/31 | 山东省
1130 | 收获机械 | 谷物收获机械 | 自走轮式谷物联合收割机 | 5kg/s及以上自走轮式谷物联合收割机 | 九方泰禾国际重工（青岛）股份有限公司 | 自走式谷物联合收割机 | 4LZ-8A | 喂入量:8kg/s；自走轮式；喂入方式:全喂入 | 结构型式：全喂入；工作状态外形尺寸（长×宽×高）：7150*3150*4000/7750*3150*4000（配切碎器）mm；整机质量：7200kg；割台宽度：2750mm；割刀型式：II型；拨禾轮型式：偏心弹齿式；拨禾轮板数：5个；脱粒机构布置方式：纵向；凹板筛型式：栅格式；复脱器型式：杂余回滚筒；变速箱型式：机械式；驱动方式：4×2；制动器型式：盘式；驱动桥型式：静液压驱动；驾驶室类型：普通式；茎秆切碎器型式：甩刀式（选配）；卸粮方式：多方位卸粮；导向轮轮胎规格：10.0/75-15.3；驱动轮轮胎规格：15-24；导向轮轮距：2050/1860mm；驱动轮轮距：1900mm；轴距：2950mm | 发动机型号：WP4G160E330，发动机厂家：潍坊潍柴道依茨柴油机有限公司 现名：潍柴(潍坊)中型柴油机有限公司，发动机功率：118kW，发动机标转速：2200r/min，排放阶段：第三阶段，型式核准号：CN FC G3 0583 04 0001 | 2022/12/31 | 山东省
1131 | 收获机械 | 谷物收获机械 | 自走轮式谷物联合收割机 | 5kg/s及以上自走轮式谷物联合收割机 | 中联重机股份有限公司 | 自走式谷物联合收割机 | 4LZ-8BZ | 喂入量:8kg/s；自走轮式；喂入方式:全喂入 | 结构型式：全喂入；外形尺寸（工作状态，长×宽×高)mm：7550×3020×3420；结构质量（kg）：6860；割台宽度（全喂入）mm：2580；割刀型式：标准Ⅱ型；拨禾轮型式：偏心弹齿式；脱粒机构布置方式（全喂入）：纵轴流；凹板筛型式：栅格式；复脱器型式：刮板+搅龙式；变速箱类型：机械式；驱动方式：4x2；制动器型式：钳式；驱动桥型式：机械驱动；驾驶室类型：普通式；茎干切碎器型式：甩刀式；位置：后置；幅宽：1.28m。卸粮方式：机械；轮胎规格 ：导向轮10.0/75-15.3、驱动轮15-24；履带规格（节距mm×节数×宽mm）：/；履带轨距（mm）：/； | 配套动力型号：YC4A160-T310；制造商：广西玉柴机器股份有限公司；标定功率(kW)：118；标定转速（r/min）：2200；排放标准：第三阶段 | 2021/12/31 | 安徽省
1132 | 收获机械 | 谷物收获机械 | 自走轮式谷物联合收割机 | 5kg/s及以上自走轮式谷物联合收割机 | 凯斯纽荷兰工业(哈尔滨)机械有限公司 | 谷物联合收割机 | 4LZ-12(4088) | 喂入量12kg/s；自走轮式；喂入方式:全喂入 | 结构型式：全喂入；外形尺寸（工作状态，长×宽×高)mm：9291×6610×3943；结构质量（kg）：12179；割台宽度（全喂入）：6100mm；割刀型式 ：往复式；拨禾轮型式：偏心式；脱粒机构布置方式（全喂入）：纵向轴流滚筒；凹板筛型式：栅格式；复脱器型式：刮板式；变速箱类型：液压马达驱动；驱动方式：四轮驱动；制动器型式：液压动力制动；驱动桥型式：；驾驶室类型：封闭式；茎干切碎器型式：定刀式；位置：滚筒后；工作幅宽：4.2m；卸粮方式：机械；轮胎规格 ：16.9-26/28L-26； | 配套动力型号：F4HE96841*J；制造商：FPT；气缸数：6缸；标定功率(kW)：156；标定转速（r/min）：2100；排放标准：第3阶段 | 2021/12/31 | 黑龙江省
1133 | 收获机械 | 谷物收获机械 | 自走轮式谷物联合收割机 | 5kg/s及以上自走轮式谷物联合收割机 | 科乐收农业机械（山东）有限责任公司 | 自走式谷物联合收割机 | 4LZ-8 | 喂入量:8kg/s；自走轮式；喂入方式:全喂入 | 结构型式：轮式自走全喂入；外形尺寸（工作状态，长×宽×高)mm：7030×3260×3460；结构质量（kg）：5920；割台宽度（全喂入）：2880mm；割刀型式 ：Ⅱ型；拨禾轮型式：偏心弹齿式；脱粒机构布置方式（全喂入）：横向布置；凹板筛型式：栅格式；复脱器型式：叶轮式；变速箱类型：机械式(3+1)；驱动方式：4×2；制动器型式：液压盘式；驱动桥型式：机械驱动；驾驶室类型：普通式；卸粮方式：机械；轮胎规格 ：导向轮10/75-15.3/驱动轮15-24 | 配套发动机：YC4A160-T310、118kW、2200r/min、国三发动机、广西玉柴机器股份有限公司；WP4G160E330、118kW、2200r/min、国三发动机、潍柴（潍坊）中型柴油机有限公司 | 2021/12/31 | 山东省
1134 | 收获机械 | 谷物收获机械 | 自走轮式谷物联合收割机 | 5kg/s及以上自走轮式谷物联合收割机 | 中联重机股份有限公司 | 自走式谷物联合收割机 | 4LZ-10CZ | 喂入量:10kg/s；自走轮式；喂入方式:全喂入 | 结构型式：全喂入；外形尺寸（工作状态，长×宽×高)mm：7700×3880×3510；结构质量（kg）：8100；割台宽度（全喂入）mm：3500；割刀型式：标准Ⅱ型；拨禾轮型式：偏心弹齿式；脱粒机构布置方式（全喂入）：纵轴流；凹板筛型式：栅格式；复脱器型式：刮板+搅龙式；变速箱类型：机械式；驱动方式：4x4；制动器型式：钳式；驱动桥型式：机械驱动；驾驶室类型：普通式；茎干切碎器型式：甩刀式；位置：后置；幅宽：1.28m。卸粮方式：机械；轮胎规格 ：导向轮11.2-20、驱动轮19.5L-24；履带规格（节距mm×节数×宽mm）：/；履带轨距（mm）：/； | 配套动力型号：YC4A175-T300；制造商：广西玉柴机器股份有限公司；标定功率(kW)：129；标定转速（r/min）：2200；排放标准：第三阶段 | 2021/12/31 | 安徽省
1135 | 收获机械 | 谷物收获机械 | 自走轮式谷物联合收割机 | 5kg/s及以上自走轮式谷物联合收割机 | 雷沃重工股份有限公司 | 自走式谷物联合收割机 | 4LZ-8F3 | 喂入量:8kg/s,自走轮式；喂入方式:全喂入； | 结构型式：全喂入；外形尺寸（长×宽×高)mm：7250*4200*3500；整机质量（kg）：6800；割台宽度（mm）：3810；割刀型式：Ⅱ型；拨禾轮型式：偏心弹齿式；脱粒机构布置方式：横向；凹板筛型式：栅格式；复脱器型式：杂余回滚筒；变速箱类型：机械式；驱动方式：4×2或4×4；制动器类型：盘式；驱动桥型式：机械驱动；驾驶室类型：普通式；茎秆切碎器型式：甩刀式（选装）；位置：左侧机体中部；幅宽：300mm；卸粮方式：单一方位卸粮或多方位卸粮；轮胎规格：10.0/75-15.3、15-24 | 配套动力型号：6D3-ETA23；制造商：天津雷沃发动机有限公司；标定功率：117.6kWkW；标定转速（r/min）：2200；排放阶段：第三阶段 | 2021/12/31 | 山东省
1136 | 收获机械 | 谷物收获机械 | 自走轮式谷物联合收割机 | 5kg/s及以上自走轮式谷物联合收割机 | 雷沃重工股份有限公司 | 自走式谷物联合收割机 | 4LZ-8 | 喂入量:8kg/s,自走轮式；喂入方式:全喂入； | 结构型式：全喂入；外形尺寸（长×宽×高)mm：9515*4990*4270；整机质量（kg）：10400；割台宽度（mm）：4570；割刀型式：Ⅱ型；拨禾轮型式：偏心弹齿式；脱粒机构布置方式：纵向；凹板筛型式：栅格式；复脱器型式：/；变速箱类型：机械式；驱动方式：4×4或4×2；制动器类型：盘式；驱动桥型式：机械驱动；驾驶室类型：普通式；茎秆切碎器型式：甩刀式（选配）；位置：后侧尾部；机体幅宽mm：1040；卸粮方式：多方位卸粮；轮胎规格：11.2-24、23.1-26 | 配套动力型号：YC6J180-T300；制造商：广西玉柴机器股份有限公司；标定功率：133kW；标定转速（r/min）：2400；排放阶段：第三阶段 | 2021/12/31 | 山东省
1137 | 收获机械 | 谷物收获机械 | 自走轮式谷物联合收割机 | 5kg/s及以上自走轮式谷物联合收割机 | 雷沃重工股份有限公司 | 自走式谷物联合收割机 | 4LZ-8M2 | 喂入量:8kg/s,自走轮式；喂入方式:全喂入； | 结构型式：全喂入；外形尺寸（长×宽×高)mm：7000*3625*3470；整机质量（kg）：7010(不配切碎器)/7140(配切碎器)；割台宽度（mm）：3250；割刀型式：Ⅱ型；拨禾轮型式：偏心弹齿式；脱粒机构布置方式：纵向；凹板筛型式：栅格式；复脱器型式：/；变速箱类型：机械式；驱动方式：4×2；制动器类型：盘式；驱动桥型式：机械驱动；驾驶室类型：普通式；茎秆切碎器型式：圆盘式（选配）；位置：后侧尾部；机体幅宽mm：1000；卸粮方式：多方位卸粮；轮胎规格：10.0/75-15.3、15-24 | 配套动力型号：YC4A165-T300；制造商：广西玉柴机器股份有限公司；标定功率：121kW；标定转速（r/min）：2200；排放阶段：第三阶段 | 2021/12/31 | 山东省
1138 | 收获机械 | 谷物收获机械 | 自走轮式谷物联合收割机 | 5kg/s及以上自走轮式谷物联合收割机 | 潍坊速博世达农业装备有限公司 | 自走式水稻联合收割机 | 4LZ-10 | 喂入量:10kg/s；自走轮式；喂入方式:全喂入 | 结构形式：单纵轴流；工作状态外形尺寸（长*宽*高）：8880*5700*3800；整机质量（kg）：8700；割台宽度：4570mm；割刀型式：I型；拨禾轮型式：偏心弹齿式；脱粒机构布置方式：纵轴流；凹板筛型式：栅格式；变速箱类型：机械IV速；驱动方式：4*2；制动器型式：钳式；驱动桥型式：静液压驱动 ；驾驶室类型：普通式；茎干切碎器型式：甩刀式；卸粮方式：机械自动卸粮（多方位卸粮）；驱动轮胎规格：28L-26；导向轮胎规格19.5L-24 | 规格型号：WP6G210E330；额定功率：154kW；制造商：潍柴动力股份有限公司；排放阶段：国三 | 2021/12/31 | 山东省
1139 | 收获机械 | 谷物收获机械 | 自走轮式谷物联合收割机 | 5kg/s及以上自走轮式谷物联合收割机 | 中联重机股份有限公司 | 自走式谷物联合收割机 | 4LZ-9BZH | 喂入量:9kg/s；自走轮式；喂入方式:全喂入 | 结构型式：全喂入；外形尺寸（工作状态，长×宽×高)mm：7600×3300×3420；结构质量（kg）：6900；割台宽度（全喂入）mm：2900；割刀型式：标准Ⅱ型；拨禾轮型式：偏心弹齿式；脱粒机构布置方式（全喂入）：纵轴流；凹板筛型式：栅格式；复脱器型式：刮板+搅龙式；变速箱类型：机械变速+液压无极变速；驱动方式：4x2；制动器型式：钳式；驱动桥型式：静液压驱动；驾驶室类型：普通式；茎干切碎器型式：甩刀式；位置：后置；幅宽：1.28m。卸粮方式：机械；轮胎规格 ：导向轮10.0/75-15.3、驱动轮15-24；履带规格（节距mm×节数×宽mm）：/；履带轨距（mm）：/； | 配套动力型号：YC4A160-T310；制造商：广西玉柴机器股份有限公司；标定功率(kW)：118；标定转速（r/min）：2200；排放标准：第三阶段 | 2021/12/31 | 安徽省
1140 | 收获机械 | 谷物收获机械 | 自走轮式谷物联合收割机 | 5kg/s及以上自走轮式谷物联合收割机 | 雷沃重工股份有限公司 | 自走式谷物联合收割机 | 4LZ-7E4 | 喂入量:7kg/s,自走轮式；喂入方式:全喂入； | 结构型式：全喂入；外形尺寸（长×宽×高)mm：6700*2960*3400；整机质量（kg）：5300-5790；割台宽度（mm）：2560；割刀型式：Ⅱ型；拨禾轮型式：偏心弹齿式；脱粒机构布置方式：横向；凹板筛型式：栅格式；复脱器型式：自脱粒式；变速箱类型：机械式；驱动方式：4×2；制动器类型：盘式；驱动桥型式：机械驱动；驾驶室类型：普通式；茎秆切碎器型式：圆盘式（选配）；位置：左侧机体中部；切碎器幅宽mm：300；卸粮方式：机械卸粮；轮胎规格：10.0/75-15.3、15-24 | 配套动力型号：1004D-S4TA12；制造商：天津雷沃发动机有限公司；标定功率：103kW；标定转速（r/min）：2200；排放阶段：第三阶段；选配一：配套动力型号：YC4A140-T311；制造商：广西玉柴机器股份有限公司；标定功率：103kW；标定转速（r/min）：2200；排放阶段：第三阶段；选配二：配套动力型号：BF4M2012-14T3R/2；制造商：道依茨一汽（大连）柴油机有限公司；标定功率：103kW；标定转速（r/min）：2200；排放阶段：第三阶段 | 2021/12/31 | 山东省
1141 | 收获机械 | 谷物收获机械 | 自走轮式谷物联合收割机 | 5kg/s及以上自走轮式谷物联合收割机 | 雷沃重工股份有限公司 | 自走式谷物联合收割机 | 4LZ-7E6 | 喂入量:7kg/s,自走轮式；喂入方式:全喂入； | 结构型式：全喂入；外形尺寸（长×宽×高)mm：6700*2750*3400；整机质量（kg）：5400；割台宽度（mm）：2360；割刀型式：Ⅱ型；拨禾轮型式：偏心弹齿式；脱粒机构布置方式：横向；凹板筛型式：栅格式；复脱器型式：自脱粒式；变速箱类型：机械式；驱动方式：4×2；制动器类型：盘式；驱动桥型式：机械驱动；驾驶室类型：普通式；茎秆切碎器型式：圆盘式（选配）；位置：左侧机体中部；切碎器幅宽mm：300；卸粮方式：机械卸粮；轮胎规格：10.0/75-15.3、15-24 | 配套动力型号：1104D-SR4TA00；制造商：天津天津雷沃发动机有限公司；标定功率：110kW；标定转速（r/min）：2200；排放阶段：第三阶段； | 2021/12/31 | 山东省
1142 | 收获机械 | 谷物收获机械 | 自走轮式谷物联合收割机 | 5kg/s及以上自走轮式谷物联合收割机 | 哈克（邯郸）农业机械装备制造有限公司 | 全喂入谷物联合收割机 | 4LZ-8B | 喂入量:8kg/s；自走轮式；喂入方式:全喂入 | 结构型式：全喂入；外形尺寸（工作状态，长×宽×高)mm：6770×3090×3440；结构质量（kg）：6500；割台宽度（全喂入）：2750mm；割刀型式 ：Ⅱ型；拨禾轮型式：偏心弹齿式；脱粒机构布置方式（全喂入）：纵轴流；凹板筛型式：栅格式；复脱器型式：杂余回脱粒滚筒；变速箱类型：机械式；驱动方式：4x2；制动器型式：卡钳式；驱动桥型式：机械驱动；驾驶室类型：普通式；茎干切碎器型式：/；位置：/；幅宽：/。卸粮方式：机械；轮胎规格：导向轮10/75-15.3 驱动轮15-24； 履带规格（节距mm×节数×宽mm）：/；履带轨距（mm）：/； | 配套动力型号：YC4A175-T301；标定功率：129kW；制造商：广西玉柴机器股份有限公司；标定转速（r/min）：2300; 排放阶段：第Ⅲ阶段 | 2021/12/31 | 河北省
1143 | 收获机械 | 谷物收获机械 | 自走轮式谷物联合收割机 | 5kg/s及以上自走轮式谷物联合收割机 | 久保田农业机械(苏州)有限公司 | 全喂入式联合收割机 | 4LZ-6A2 | 喂入量:6kg/s；自走轮式；喂入方式:全喂入 | 结构型式：全喂入；外形尺寸（工作状态，长×宽×高)mm：5971×2900×3350；结构质量（kg）：4785；割台宽度（全喂入）：2600mm；割刀型式 ：IV型；拨禾轮型式：偏心弹齿式；凹板筛型式：栅格式；复脱器型式：再输送螺旋搅龙；变速箱类型：机械变速+液压无级变速（HMT）；驱动方式：前轮驱动（4×2）；制动器型式：湿式摩擦片式；驱动桥型式：机械驱动+液压驱动；驾驶室类型：带空调驾驶室；茎干切碎器型式：悬挂式（选装）；位置：机体正后方；幅宽：840mm。卸粮方式：单一方位自动卸粮（液压翻斗倾斜式+卸粮筒式）；轮胎规格 ：导向轮10.00—15-8PR,驱动轮15-24-10PR；履带规格（节距mm×节数×宽mm）：/；履带轨距（mm）：/； | 配套动力型号：V3800-DI-TI-ET08；制造商：久保田发动机（无锡）有限公司；标定功率(kW)：80.1；标定转速（r/min）：2600；排放标准：第三阶段。 | 2022/12/31 | 江苏省
1144 | 收获机械 | 谷物收获机械 | 自走轮式谷物联合收割机 | 5kg/s及以上自走轮式谷物联合收割机 | 科乐收农业机械（山东）有限责任公司 | 自走式谷物联合收割机 | 4LZ-8CZ | 喂入量:8kg/s；自走轮式；喂入方式:全喂入 | 结构型式：全喂入；外形尺寸（工作状态，长×宽×高)mm：7480×3260×3680；结构质量（kg）：7180；割台宽度（全喂入）：2880mm；割刀型式 ：Ⅱ型；拨禾轮型式：偏心弹齿式；脱粒机构布置方式（全喂入）：切流+纵向轴流；凹板筛型式：栅格式+冲孔式；复脱器型式：/；变速箱类型：机械式；驱动方式：4×2；制动器型式：液压 盘式；驱动桥型式：静液压驱动；驾驶室类型：普通式；茎干切碎器型式：滚刀式；卸粮方式：机械；轮胎规格 ：导向轮10/75-15.3/驱动轮15-24 | 配套发动机：WP4G154E331、113kW、2200r/min、国三发动机、潍柴（潍坊）中型柴油机有限公司；增配：WP4G160E330、118kW、2200r/min、国三发动机、潍柴（潍坊）中型柴油机有限公司 | 2021/12/31 | 山东省
1145 | 收获机械 | 谷物收获机械 | 自走轮式谷物联合收割机 | 5kg/s及以上自走轮式谷物联合收割机 | 中联重机股份有限公司 | 自走式谷物联合收割机 | 4LZ-8B2 | 喂入量:8kg/s；自走轮式；喂入方式:全喂入 | "结构型式：全喂入；外形尺寸（工作状态，长×宽×高)mm：6990×3020×3430；结构 质量（kg）：5230；割台宽度（全喂入）mm：2580；割刀型式：标准Ⅱ型；拨禾轮型式：偏心弹齿式；脱粒机构布置方式（全喂入）：切流+横轴流；凹板筛型式：栅格式；复脱器型式：蜗壳+搓盘式；变速箱类型：机械式；驱动方式：4X2；制动器型式：钳式；驱动桥型式：机械式驱动；驾驶室类型：普通式；茎干切碎器型式：/；位置：/；幅宽：/。卸粮方式：机械；轮胎规格 ：导向轮10.0/75-15.3、驱动轮15-24；履带规格（节距mm×节数×宽mm）：/；履带轨距（mm）：/；" | 配套动力型号：YC4A150-T311；制造商：广西玉柴机器股份有限公司；标定功率(kW)：110；标定转速（r/min）：2200；排放标准：第三阶段 | 2021/12/31 | 安徽省
1146 | 收获机械 | 谷物收获机械 | 自走轮式谷物联合收割机 | 5kg/s及以上自走轮式谷物联合收割机 | 雷沃重工股份有限公司 | 自走式谷物联合收割机 | 4LZ-7F2S | 喂入量:7kg/s,自走轮式；喂入方式:全喂入； | 结构型式：全喂入；外形尺寸（长×宽×高)mm：6900*3300*3470；整机质量（kg）：5700-6200；割台宽度（mm）：2750；割刀型式：Ⅳ型；拨禾轮型式：偏心弹齿式；脱粒机构布置方式：横向；凹板筛型式：栅格式；复脱器型式：/(杂余回滚筒)；变速箱类型：机械式；驱动方式：4×2；制动器类型：盘式；驱动桥型式：机械驱动；驾驶室类型：普通式；茎秆切碎器型式：甩刀式（选配）；位置：左侧机体中部；切碎器幅宽mm：300；卸粮方式：机械卸粮；轮胎规格：10-15/9.5-20、15-24/19.5L-24 | 配套动力型号：1004D-S4TA12；制造商：天津雷沃发动机有限公司；标定功率：103kW；标定转速（r/min）：2200；排放阶段：第三阶段；选配一：配套动力型号：YC4A140-T311；制造商：广西玉柴机器股份有限公司；标定功率：103kW；标定转速（r/min）：2200；排放阶段：第三阶段；选配二：配套动力型号：BF4M2012-14T3R/2；制造商：道依茨一汽（大连）柴油机有限公司；标定功率：103kW；标定转速（r/min）：2200；排放阶段：第三阶段 | 2021/12/31 | 山东省
1147 | 收获机械 | 谷物收获机械 | 自走轮式谷物联合收割机 | 5kg/s及以上自走轮式谷物联合收割机 | 雷沃重工股份有限公司 | 自走式谷物联合收割机 | 4LZ-8E3 | 喂入量:8kg/s,自走轮式；喂入方式:全喂入； | 结构型式：全喂入；外形尺寸（长×宽×高)mm：6800*2960*3460；整机质量（kg）：5700；割台宽度（mm）：2560；割刀型式：Ⅱ型；拨禾轮型式：偏心弹齿式；脱粒机构布置方式：横向；凹板筛型式：栅格式；复脱器型式：自脱粒式；变速箱类型：机械式；驱动方式：4×2；制动器类型：盘式；驱动桥型式：机械驱动；驾驶室类型：普通式；茎秆切碎器型式：圆盘式（选配）；位置：左侧机体中部；幅宽：300mm；卸粮方式：机械卸粮；轮胎规格：10.0/75-15.3、15-24 | 配套动力型号：4D3-ETA15；制造商：天津雷沃发动机有限公司；标定功率：118kW；标定转速（r/min）：2200；排放阶段：第三阶段；选配一：配套动力型号：YC4A160-T310；制造商：广西玉柴机器股份有限公司；标定功率：118kW；标定转速（r/min）：2200；排放阶段：第三阶段 | 2021/12/31 | 山东省
1148 | 收获机械 | 谷物收获机械 | 自走轮式谷物联合收割机 | 5kg/s及以上自走轮式谷物联合收割机 | 山东金大丰机械有限公司 | 自走式小麦联合收割机 | 4LZ-8Z | 喂入量:8kg/s；自走轮式；喂入方式:全喂入 | 结构型式：全喂入；外形尺寸（工作状态，长×宽×高)mm：7720×3140×3460；结构质量（kg）： 6720；割台宽度（全喂入）：2750mm；割刀型式 ：国标II型；拨禾轮型式：偏心弹齿式；脱粒机构布置方式（全喂入）：单纵轴流钉齿式；凹板筛型式：栅格式；复脱器型式：回滚筒；变速箱类型：机械式；驱动方式：4×2；制动器型式：盘式；驱动桥型式：机械驱动；驾驶室类型：普通式；茎干切碎器型式：/；位置：/；幅宽：/。卸粮方式：机械；轮胎规格 ：导向轮10.0/75-15.3驱动轮：15-24；履带规格（节距mm×节数×宽mm）：/；履带轨距（mm）：/ | 标配-配套动力型号：YC4A175-T300；制造商：广西玉柴机器股份有限公司；标定功率(kW)：129；标 定转速（r/min）：2200；排放标准：第3阶段。 | 2021/12/31 | 山东省
1149 | 收获机械 | 谷物收获机械 | 自走轮式谷物联合收割机 | 5kg/s及以上自走轮式谷物联合收割机 | 雷沃重工股份有限公司 | 自走式谷物联合收割机 | 4LZ-7FS | 喂入量:7kg/s,自走轮式；喂入方式:全喂入； | 结构型式：全喂入；外形尺寸（长×宽×高)mm：7180*3730*3470；整机质量（kg）：7100；割台宽度（mm）：3250；割刀型式：Ⅳ型；拨禾轮型式：偏心弹齿式；脱粒机构布置方式：横向；凹板筛型式：栅格式；复脱器型式：/(杂余回滚筒)；变速箱类型：机械式；驱动方式：4×2；制动器类型：盘式；驱动桥型式：机械驱动；驾驶室类型：普通式；茎秆切碎器型式：甩刀式（选配）；位置：左侧机体中部；切碎器幅宽mm：300；卸粮方式：机械卸粮；轮胎规格：10-15/9.5-20、15-24/19.5L-24 动桥型式：机械驱动；驾驶室类型：普通式；茎秆切碎器型式：甩刀式（选配）；位置：左侧机体中部；切碎器幅宽mm：300；卸粮方式：机械卸粮；轮胎规格：10-15/9.5-20、15-24/19.5L-24 | 配套动力型号：1106D-S6TA12；制造商：天津天津雷沃发动机有限公司；标定功率：107kW；标定转速（r/min）：2200；排放阶段：第三阶段；； | 2021/12/31 | 山东省
1150 | 收获机械 | 谷物收获机械 | 自走轮式谷物联合收割机 | 5kg/s及以上自走轮式谷物联合收割机 | 中联重机股份有限公司 | 自走式谷物联合收割机 | 4LZ-8BH | 喂入量:8kg/s；自走轮式；喂入方式:全喂入 | 结构型式：全喂入；外形尺寸（工作状态，长×宽×高)mm：6990×3110×3430；结构质量（kg）：5250；割台宽度（全喂入）mm：2750；割刀型式：标准Ⅱ型；拨禾轮型式：偏心弹齿式；脱粒机构布置方式（全喂入）：切流+横轴流；凹板筛型式：栅格式；复脱器型式：蜗壳+搓盘式；变速箱类型：机械式+液压无极变速式；驱动方式：4x2；制动器型式：钳式；驱动桥型式：静液压驱动；驾驶室类型：普通式；茎干切碎器型式：/；位置：/；幅宽：/。卸粮方式：机械；轮胎规格 ：导向轮10.0/75-15.3、驱动轮15-24；履带规格（节距mm×节数×宽mm）：/；履带轨距（mm）：/； | 配套动力型号：YC4A160-T310；制造商：广西玉柴机器股份有限公司；标定功率(kW)：118；标定转速（r/min）：2200；排放标准：第三阶段 | 2021/12/31 | 安徽省
1151 | 收获机械 | 谷物收获机械 | 自走轮式谷物联合收割机 | 5kg/s及以上自走轮式谷物联合收割机 | 雷沃重工股份有限公司 | 自走式谷物联合收割机 | 4LZ-12 | 喂入量:12kg/s,自走轮式；喂入方式:全喂入； | 结构型式：全喂入；外形尺寸（长×宽×高)mm：9800*5700*4100；整机质量（kg）：12620；割台宽度（mm）：5336；割刀型式：Ⅳ型；拨禾轮型式：偏心弹齿式；脱粒机构布置方式：一横+双纵；凹板筛型式：栅格式；复脱器型式：/；变速箱类型：机械式；驱动方式：4×4或4×2；制动器类型：盘式；驱动桥型式：机械驱动；驾驶室类型：普通式；茎秆切碎器型式：甩刀式（选配）；位置：后侧尾部；机体幅宽mm：1300；卸粮方式：多方位卸粮；轮胎规格：14.9-24/14.9-26、28L-26 | 配套动力型号：YC6A220-T300；制造商：，广西玉柴机器股份有限公司；标定功率：162kW；标定转速（r/min）：2200；排放阶段：第三阶段 | 2021/12/31 | 山东省
1152 | 收获机械 | 谷物收获机械 | 自走轮式谷物联合收割机 | 5kg/s及以上自走轮式谷物联合收割机 | 雷沃重工股份有限公司 | 自走式谷物联合收割机 | 4LZ-10M1 | 喂入量:10kg/s,自走轮式；喂入方式:全喂入； | 结构型式：全喂入；外形尺寸（长×宽×高)mm：7000*3625*3470；整机质量（kg）：7010(不配切碎器)/7140(配切碎器)；割台宽度（mm）：3250；割刀型式：Ⅱ型；拨禾轮型式：偏心弹齿式；脱粒机构布置方式：纵向；凹板筛型式：栅格式；复脱器型式：/；变速箱类型：机械式；驱动方式：4×2；制动器类型：盘式；驱动桥型式：机械驱动；驾驶室类型：普通式；茎秆切碎器型式：圆盘式（选配）；位置：后侧尾部；机体幅宽mm：1000；卸粮方式：多方位卸粮；轮胎规格：10.0/75-15.3、15-24 | 配套动力型号：YC4A175-T300；制造商：广西玉柴机器股份有限公司；标定功率：129kW；标定转速（r/min）：2200；排放阶段：第三阶段；选配一：配套动力型号：BF4M1013-18T3R/1；制造商：道依茨一汽（大连）柴油机有限公司；标定功率：129kW；标定转速（r/min）：2200；排放阶段：第三阶段 | 2021/12/31 | 山东省
1153 | 收获机械 | 谷物收获机械 | 自走轮式谷物联合收割机 | 5kg/s及以上自走轮式谷物联合收割机 | 雷沃重工股份有限公司 | 自走式谷物联合收割机 | 4LZ-6E7 | 喂入量:6kg/s,自走轮式；喂入方式:全喂入； | 结构型式：全喂入；外形尺寸（长×宽×高)mm：6800*3080*3440；整机质量（kg）：5500；割台宽度（mm）：2650；割刀型式：Ⅱ型；拨禾轮型式：偏心弹齿式；脱粒机构布置方式：横向；凹板筛型式：栅格式；复脱器型式：杂余回滚筒；变速箱类型：机械式；驱动方式：4×2；制动器类型：盘式；驱动桥型式：机械驱动；驾驶室类型：普通式；茎秆切碎器型式：甩刀式（选配）；位置：左侧机体中部；切碎器幅宽mm：300；卸粮方式：多方位卸粮；轮胎规格：10.0/75-15.3、15-24 | 配套动力型号：1104D-SR4TA03；制造商：天津雷沃发动机有限公司；标定功率：110kW；标定转速（r/min）：2200；排放阶段：第三阶段 | 2021/12/31 | 山东省
1154 | 收获机械 | 谷物收获机械 | 自走轮式谷物联合收割机 | 5kg/s及以上自走轮式谷物联合收割机 | 江苏沃得农业机械有限公司 | 轮式自走全喂入式谷物联合收割机 | 4LZ-7C | 喂入量:7.0kg/s；自走轮式；喂入方式:全喂入 | 结构型式：轮式自走全喂入式；外形尺寸（长×宽×高）（mm）：5900×3200×3350；结构质量（kg）：4500；割台宽度（mm）：2600；割刀型式：标Ⅱ型；拨禾轮型式：偏心拔齿（弹齿）式；脱粒机构布置方式：纵向轴流滚筒式；凹板筛型式：栅格式；变速箱类型：液压无级变速器（HsT）+机械变速箱；驱动方式：4×2；制动器型式：干式摩擦片式；驱动桥型式：静液区驱动+机械驱动；驾驶室类型：普通式；茎秆切碎器型式：旋转刀片式；卸粮方式：单一方位卸粮；轮胎规格：导向轮（10-15）、驱动轮（14.9-24）； | 配套发动机型号：4G33V16；制造商：常柴股份有限公司；标定功率(kW)：92；标定转速(r/min)：2600；排放标准：第Ⅲ阶段；选配一：配套发动机型号：YC4DK125-T300；制造商：广西玉柴机器股份有限公司；标定功率(kW)：92；标定转速(r/min)：2600；排放标准：第Ⅲ阶段； | 2021/12/31 | 江苏省
1155 | 收获机械 | 谷物收获机械 | 自走轮式谷物联合收割机 | 5kg/s及以上自走轮式谷物联合收割机 | 凯斯纽荷兰工业(哈尔滨)机械有限公司 | 谷物联合收割机 | 4LZ-11(4077) | 喂入量11kg/s；自走轮式；喂入方式:全喂入 | 结构型式：全喂入；外形尺寸（工作状态，长×宽×高)mm：9291×5696×3947；结构质量（kg）：11792；割台宽度（全喂入）：5180mm；割刀型式 ：往复式；拨禾轮型式：偏心式；脱粒机构布置方式（全喂入）：纵向轴流滚筒；凹板筛型式：栅格式；复脱器型式：刮板式；变速箱类型：液压马达驱动；驱动方式：四轮驱动；制动器型式：液压动力制动；驱动桥型式：；驾驶室类型：封闭式；茎干切碎器型式：定刀式；位置：滚筒后；幅宽：卸粮方式：机械；轮胎规格 ：16.9-26/28L-26； | 配套动力型号：F4HE96842*J；制造商：FPT；气缸数：6缸；标定功率(kW)：135；标定转速（r/min）：2100；排放标准：第3阶段 | 2021/12/31 | 黑龙江省
1156 | 收获机械 | 谷物收获机械 | 自走轮式谷物联合收割机 | 5kg/s及以上自走轮式谷物联合收割机 | 雷沃重工股份有限公司 | 自走式谷物联合收割机 | 4LZ-8M1 | 喂入量:8kg/s,自走轮式；喂入方式:全喂入； | 结构型式：全喂入；外形尺寸（长×宽×高)mm：7000*2980*3470；整机质量（kg）：6820( 不配切碎器 ) 6950( 配切碎器 )；割台宽度（mm）：2650；割刀型式：Ⅱ型；拨禾轮型式：偏心弹齿式；脱粒机构布置方式：纵向；凹板筛型式：栅格式；复脱器型式：自脱粒式；变速箱类型：机械式；驱动方式：4×2；制动器类型：盘式；驱动桥型式：机械驱动；驾驶室类型：普通式；茎秆切碎器型式：圆盘式（选配）；位置：后侧尾部；机体幅宽mm：1000；卸粮方式：多方位卸粮；轮胎规格：10.0/75-15.3、15-24 | 配套动力型号：YC4A175-T300；制造商：广西玉柴机器股份有限公司；标定功率：129kW；标定转速（r/min）：2200；排放阶段：第三阶段；选配一：配套动力型号：BF4M1013-18T3R/1；制造商：道依茨一汽（大连）柴油机有限公司；标定功率：129kW；标定转速（r/min）：2200；排放阶段：第三阶段 | 2021/12/31 | 山东省
1157 | 收获机械 | 谷物收获机械 | 自走轮式谷物联合收割机 | 5kg/s及以上自走轮式谷物联合收割机 | 雷沃重工股份有限公司 | 自走式谷物联合收割机 | 4LZ-8F2 | 喂入量:8kg/s,自走轮式；喂入方式:全喂入； | 结构型式：全喂入；外形尺寸（长×宽×高)mm：6650*3260*3500；整机质量（kg）：5500；割台宽度（mm）：2650；割刀型式：Ⅱ型；拨禾轮型式：偏心弹齿式；脱粒机构布置方式：横向；凹板筛型式：栅格式；复脱器型式：/(杂余回滚筒)；变速箱类型：机械式；驱动方式：4×2或4×4；制动器类型：盘式；驱动桥型式：机械驱动；驾驶室类型：普通式；茎秆切碎器型式：甩刀式（选配）；位置：左侧机体中部；切碎器幅宽mm：300；卸粮方式：单一方位卸粮或多方位卸粮；轮胎规格：10-15/9.5-20、15-24/19.5L-24 | 配套动力型号：4D3-ETA15；制造商：天津雷沃发动机有限公司；标定功率：118kW；标定转速（r/min）：2200；排放阶段：第三阶段 | 2019/12/31 | 山东省
1158 | 收获机械 | 谷物收获机械 | 自走轮式谷物联合收割机 | 5kg/s及以上自走轮式谷物联合收割机 | 山东巨明机械有限公司 | 自走式纵轴流谷物联合收割机 | 4LZ-8.0C | 喂入量:8.0kg/s；自走轮式；喂入方式:全喂入 | 结构型式：全喂入；外形尺寸（工作状态，长×宽×高)mm：7200×3130×3650；结构质量（kg）：6000；割台宽度（全喂入）：2750mm；割刀型式：Ⅱ型；拨禾轮型式：偏心弹齿式；脱粒机构布置方式（全喂入）：纵向；凹板筛型式：栅格式；复脱器型式：杂余回滚筒；变速箱类型：机械式；驱动方式：4×2；制动器型式：液压盘式；驱动桥型式：机械驱动；驾驶室类型：普通式；茎干切碎器型式：/；位置：/；幅宽：/。卸粮方式：机械；轮胎规格 ：10.0/75-15.3/15-24 | 配套动力型号：YC4A160-T311；制造商：广西玉柴机械股份有限公司；标定功率(kW)：118；标定转速（r/min）：2300；排放标准：第三阶段。 | 2021/12/31 | 山东省
1159 | 收获机械 | 谷物收获机械 | 自走履带式谷物联合收割机(全喂入) | 2.1-3kg/s自走履带式谷物联合收割机(全喂入),包含3-4kg/s自走履带式水稻联合收割机(全喂入) | 星光农机股份有限公司 | 全喂入联合收割机 | 4LZ-2.5T | 喂入量:2.5kg/s,自走履带式,喂入方式:全喂入 | 结构型式：全喂入履带自走式；外形尺寸（工作状态，长×宽×高)mm：4680MM×2625MM×2605MM；结构质量（kg）2800kg；割台宽度（全喂入）：2000MM；割刀型式 ：标准Ⅱ型；拨禾轮型式：偏心拨齿式；脱粒机构布置方式（全喂入）：横向；凹板筛型式：栅格式；变速箱类型：机械变速箱+液压无级变速器；制动器型式：湿式摩擦片式；驾驶室类型：无；茎干切碎器型式：刀片旋转式（选配）；卸粮方式：机械单一方位自动卸粮；90MM×48节×400MM；履带轨距（mm）：980mm。 | 国三动力；发动机型号:4D32YT30/754；功率:55.2kW；转速：2400r/min；制造商:浙江新柴股份有限公司 | 2021/12/31 | 浙江省
1160 | 收获机械 | 谷物收获机械 | 自走履带式谷物联合收割机(全喂入) | 2.1-3kg/s自走履带式谷物联合收割机(全喂入),包含3-4kg/s自走履带式水稻联合收割机(全喂入) | 大同农机（安徽）有限公司 | 全喂入联合收割机 | 4LZ-2.6A(DSF73) | 喂入量:2.6kg/s；自走履带式；喂入方式:全喂入 | 结构形式：全喂入；工作状态外形尺寸（长×宽×高）（mm）：5200×2700×2900）；结构质量（kg）：3450；割台宽度（mm）：1978；割刀形式：II型；拨禾轮型式：偏心弹齿式；脱粒机构布置形式：纵向轴流式；凹板筛型式：栅格式；复脱器型式：无；变速箱类型：机械变速（三档）+液压无级变速（HsT）；驱动方式：无；制动器型式:湿式摩擦片式；驱动桥型式：无；驾驶室方式：无；茎秆切碎器形式：回转动刀+定刀；卸粮方式：机械；履带规格（节距×节数×宽）:90mm×53节×450mm；轨距：（mm）1250 | 动力铭牌品目：自走履带式谷物联合收割机；配套动力型号：：4FT3(5425/2753),配套发动机生产企业：大同工业株式会社,标定功率：(kW)54,标定转速；（r/min）2700，排放标准：第三阶段。 | 2021/12/31 | 安徽省
1161 | 收获机械 | 谷物收获机械 | 自走履带式谷物联合收割机(全喂入) | 2.1-3kg/s自走履带式谷物联合收割机(全喂入),包含3-4kg/s自走履带式水稻联合收割机(全喂入) | 德阳市金兴农机制造有限责任公司 | 谷物联合收割机 | 4LZ-2.2Z | 喂入量:2.2kg/s；自走履带式；喂入方式:全喂入 | 结构形式：全喂入履带自走式；外形尺寸（工作状态，长*宽*高）mm：4300*1980*2675；结构质量（kg）：2360；割台宽度（mm）：1550；割刀型式：V型往复式；拨禾轮型式：偏心拨齿式；脱粒机构布置方式：纵向；凹版筛型式：栅格筛*4；复脱器型式：刀片旋转式；变速箱类型：机械变速箱+（HsT）液压无极变速器；驱动方式：/；制动器型式：湿式摩擦片式；驱动桥型式：静液压驱动；驾驶室类型：无；茎杆切碎器型式：刀片式；位置：机体后面；幅宽：830mm；卸粮方式：人工+机械；履带规格（节距mm*节数*宽mm）：90*43*400；履带轨距（mm）：920 | 配套动力型号：4B2-60U32；制造商：安徽全柴动力股份有限公司；标定功率(kW):44.2；标定转速（r/min）：2400；排放标准：第三阶段。 | 2021/12/31 | 四川省
1162 | 收获机械 | 谷物收获机械 | 自走履带式谷物联合收割机(全喂入) | 3-4kg/s自走履带式谷物联合收割机(全喂入),包含4kg/s及以上自走履带式水稻联合收割机(全喂入) | 江苏锡拖农机有限公司 | 谷物联合收割机 | 4LZ-3.0 | 喂入量:3.0kg/s；自走履带式；喂入方式:全喂入； | 结构型式：全喂入；外形尺寸（工作状态，长×宽×高)mm：4780×2540×2690；结构质量（kg）： 2680；割台宽度（全喂入mm）：2000割刀型式 ：标Ⅱ；拨禾轮型式： 偏心弹齿式；脱粒机构布置方式（全喂入）：钉齿式；凹板筛型式：栅格式；复脱器型式：叶轮式；变速箱类型：机械+无级变速（HTs）；驱动方式：自走履带式；制动器型式：摩擦片式；驾驶室类型：普通；茎干切碎器型式：回转切草刀；位置：后部；幅宽：50。卸粮方式：人工/机械；履带规格（节距mm×节数×宽mm）：90×48×400；履带轨距（mm）：1100； | 发动机型号：4L88；功率（kW)：65；转速：2400r/min；排放标准：国三；型式核准证书号：CN FC G3 0488 06 0042；生产厂家：常柴股份有限公司 | 2019/12/31 | 江苏省
1163 | 收获机械 | 谷物收获机械 | 自走履带式谷物联合收割机(全喂入) | 3-4kg/s自走履带式谷物联合收割机(全喂入),包含4kg/s及以上自走履带式水稻联合收割机(全喂入) | 久保田农业机械(苏州)有限公司 | 全喂入式联合收割机 | 4LZ-3(PRO758Q) | 喂入量:3kg/s；自走履带式；喂入方式:全喂入 | 结构型式：全喂入；外形尺寸（工作状态，长×宽×高)mm：4978×2711×3022；结构质量（kg）：3155；割台宽度（全喂入）：2000mm；割刀型式 ：IV型；拨禾轮型式：偏心弹齿式；凹板筛型式：栅格式；复脱器型式：再输送螺旋搅龙；变速箱类型：机械变速+液压无级变速（HsT）；驱动方式：/；制动器型式：湿式摩擦片式；驱动桥型式：/；驾驶室类型：无；茎干切碎器型式：悬挂式（选装）；位置：脱谷部后侧；幅宽：1349mm。卸粮方式：机械自动卸粮（多方位卸粮）；轮胎规格 ：xxx；履带规格（节距mm×节数×宽mm）：90×51×500；履带轨距（mm）：1186； | 配套动力型号：V2403-M-DI-TI-ET02；制造商：久保田发动机（泰国）有限公司；标定功率(kW)：54.6；标定转速（r/min）：2600；排放标准：第三阶段。 | 2022/12/31 | 江苏省
1164 | 收获机械 | 谷物收获机械 | 自走履带式谷物联合收割机(全喂入) | 3-4kg/s自走履带式谷物联合收割机(全喂入),包含4kg/s及以上自走履带式水稻联合收割机(全喂入) | 大同农机（安徽）有限公司 | 全喂入联合收割机 | 4LZ-3.0A(DSF85) | 喂入量:3.0kg/s；自走履带式；喂入方式:全喂入 | 结构形式：全喂入；工作状态外形尺寸（长×宽×高）（mm）：5200×2700×2900）；结构质量（kg）：3480；割台宽度（mm）：1978；割刀形式：II型；拨禾轮型式：偏心弹齿式；脱粒机构布置形式：纵向轴流式；凹板筛型式：栅格式；复脱器型式：无；变速箱类型：机械变速（三档）+液压无级变速（HsT）；驱动方式：无；制动器型式:湿式摩擦片式；驱动桥型式：无；驾驶室方式：无；茎秆切碎器形式：回转动刀+定刀；卸粮方式：机械；履带规格（节距×节数×宽）:90mm×53节×450mm；轨距：（mm）1250 | 动力铭牌品目：自走履带式谷物联合收割机；配套动力型号：：4FT3(6424/2573),配套发动机生产企业：大同工业株式会社,标定功率：(kW)63.5,标定转速；（r/min）2500，排放标准：第三阶段。 | 2021/12/31 | 安徽省
1165 | 收获机械 | 谷物收获机械 | 自走履带式谷物联合收割机(全喂入) | 3-4kg/s自走履带式谷物联合收割机(全喂入),包含4kg/s及以上自走履带式水稻联合收割机(全喂入) | 江苏沃得农业机械有限公司 | 履带自走全喂入式谷物联合收割机 | 4LZ-3.0E | 喂入量:3.0kg/s；自走履带式；喂入方式:全喂入 | 结构型式：履带自走全喂入式；外形尺寸（长×宽×高）（mm）：4700×2110×2959；结构质量（kg）：1800；割台宽度（mm）：1675；割刀型式：标Ⅱ型；拨禾轮型式：偏心拔齿（弹齿）式；脱粒机构布置方式：纵向轴流滚筒式；凹板筛型式：栅格式；复脱器型式：杂余回滚筒；变速箱类型：液压无级变速器（HsT）+机械变速箱；制动器型式：摩擦片式；驾驶室类型：无；茎秆切碎器型式：旋转刀片式；卸粮方式：单一方位自动卸粮；履带规格（节距mm×节数×宽mm）：90×44节×350（选装400mm）；履带轨距（mm）：1020； | 配套发动机型号：3G25TC；制造商：常柴股份有限公司；标定功率（kW）：47.8；标定转速（r/min）：2300；排放标准：第Ⅲ阶段； | 2022/12/31 | 江苏省
1166 | 收获机械 | 谷物收获机械 | 自走履带式谷物联合收割机(全喂入) | 3-4kg/s自走履带式谷物联合收割机(全喂入),包含4kg/s及以上自走履带式水稻联合收割机(全喂入) | 乐星农业装备（青岛）有限公司 | 履带式全喂入联合收割机 | 4LZ-3.5 | 喂入量:3.5kg/s；自走履带式；喂入方式:全喂入 | 结构型式：全喂入；外形尺寸（工作状态，长 ×宽×高)mm：5080*2320*2500；结构质量（kg）：3220；割台宽度（全喂入）：2200mm；割刀型式 ：Ⅱ型；拨禾轮型式：偏心弹齿式；脱粒机构布置方式 （全喂入）：纵轴流钉齿式；凹板筛型式：栅格式；复脱器型式：自脱粒式；变速箱类型：机械式+HsT；驱动方式：HsT液压无级变速；制动器型式：湿式摩擦片；驱动桥型式：单边转向式；驾驶室类型：无；茎干切碎器型式：/；卸粮方式：机械；履带规格（节距mm×节数×宽mm）：90×51×450；履带轨距（mm）：1150 | 配套动力型号：4TNV98T ZCNLSC/3TTNV；制造商：洋马发动机（山东）有限公司；标定功率(kW)：65；标定转速（r/min）：2500；排放标准：第3阶段。 | 2019/12/31 | 山东省
1167 | 收获机械 | 谷物收获机械 | 自走履带式谷物联合收割机(全喂入) | 4kg/s及以上自走履带式谷物联合收割机(全喂入) | 雷沃重工股份有限公司 | 履带式全喂入谷物联合收割机 | 4LZ-6F1 | 喂入量:6kg/s；水稻机喂入量:6.939kg/s；自走履带式；喂入方式:全喂入； | 结构型式：全喂入；外形尺寸（长×宽×高)mm：5900*3520*3100；整机质量（kg）：4200；割台宽度（mm）：3200；割刀型式：Ⅱ型；拨禾轮型式：偏心弹齿式；脱粒机构布置方式：纵向；凹板筛型式：栅格式；复脱器型式：杂余回滚筒；变速箱类型：机械式；驱动方式：机械式；制动器类型：盘式；驱动桥型式：/；驾驶室类型：普通型；茎秆切碎器型式：圆盘式（选配）；位置：机体左侧；机体幅宽：350mm；卸粮方式：机械；履带规格（节距*节数*宽）90mm*59节*550mm（选装600mm）：，履带轨距：1500mm | 配套动力型号：4M6-125U32；制造商：安徽天利动力股份有限公司；标定功率：92kW；标定转速（r/min）：2200；排放阶段：第三阶段 | 2021/12/31 | 山东省
1168 | 收获机械 | 谷物收获机械 | 自走履带式谷物联合收割机(全喂入) | 4kg/s及以上自走履带式谷物联合收割机(全喂入) | 江苏沃得农业机械有限公司 | 履带自走全喂入式谷物联合收割机 | 4LZ-6.0EC | 喂入量:6.0kg/s；自走履带式；喂入方式:全喂入 | 结构型式：履带自走全喂入式；外形尺寸（长×宽×高）（mm）：5840×2720×3010；结构质量（kg）：3680；割台宽度（mm）：2300；割刀型式：标Ⅱ型；拨禾轮型式：偏心拔齿（弹齿）式；脱粒机构布置方式：纵向轴流滚筒式；凹板筛型式：栅格式；复脱器型式：杂余回滚筒；变速箱类型：液压无级变速器（HsT）+机械变速箱；制动器型式：摩擦片式；驾驶室类型：普通式；茎秆切碎器型式：旋转刀片式；卸粮方式：多方位自动卸粮；履带规格（节距mm×节数×宽mm）：90×56节×500（选装550mm）；履带轨距（mm）：1250； | 配套发动机型号：4G33TC；制造商：常柴股份有限公司；标定功率（kW）：74.5；标定转速（r/min）：2600；排放标准：第Ⅲ阶段；选配一：配套发动机型号：YCD4N23T8-102；制造商：广西玉柴动力机械有限公司；标定功率（kW）：75；标定转速（r/min）：2600；排放标准：第Ⅲ阶段；选配二：配套发动机型号：YC4DK108-T300；制造商：广西玉柴机器股份有限公司；标定功率（kW）：80；标定转速（r/min）：2600；排放标准：第Ⅲ阶段； | 2022/12/31 | 江苏省
1169 | 收获机械 | 谷物收获机械 | 自走履带式谷物联合收割机(全喂入) | 4kg/s及以上自走履带式谷物联合收割机(全喂入) | 星光农机股份有限公司 | 全喂入联合收割机 | 4LZ-6.5Z | 喂入量:6.5kg/s,自走履带式,喂入方式:全喂入 | 结构型式：全喂入履带自走式；外形尺寸（工作状态，长×宽×高)mm：5420MM×2620MM×2960MM；结构质量（kg）：3450kg；割台宽度（全喂入）：2200MM；割刀型式 ：标准Ⅱ型；拨禾轮型式：偏心拨齿式；脱粒机构布置方式（全喂入）：纵向；凹板筛型式：栅格式；变速箱类型：三挡齿轮变速箱+液压无级变速器（HsT）；制动器型式：湿式摩擦片式；驱动桥型式：/；驾驶室类型：无；茎干切碎器型式：刀片旋转式；卸粮方式：机械自动多方位卸粮；履带规格（节距mm×节数×宽mm）：90MM×56节×450MM；履带轨距（mm）：1150mm。 | 国三动力；发动机型号:YN4EL120-30CR；功率:85kW；转速：2400r/min；制造商:昆明云内动力股份有限公司 | 2021/12/31 | 浙江省
1170 | 收获机械 | 谷物收获机械 | 自走履带式谷物联合收割机(全喂入) | 4kg/s及以上自走履带式谷物联合收割机(全喂入) | 江苏沃得农业机械有限公司 | 履带自走全喂入式谷物联合收割机 | 4LZ-5.0SA | 喂入量:5.0kg/s；自走履带式；喂入方式:全喂入 | 结构型式：履带自走全喂入式；外形尺寸（长×宽×高）（mm）：5390×2850×2900；结构质量（kg）：3300；割台宽度（mm）：2320；割刀型式：标Ⅱ型；拨禾轮型式：偏心拔齿（弹齿）式；脱粒机构布置方式：横向轴流双滚筒式；凹板筛型式：栅格式；复脱器型式：杂余回滚筒；变速箱类型：液压无级变速器（HsT）+机械变速箱；制动器型式：摩擦片式；驾驶室类型：普通式；茎秆切碎器型式：旋转刀片式；卸粮方式：多方位自动卸粮；履带规格（节距mm×节数×宽mm）：90×56节×450（选装500mm）；履带轨距（mm）：1350； | 配套发动机型号：4G33V16；制造商：常柴股份有限公司；标定功率(kW)：92；标定转速(r/min)：2600；排放标准：第Ⅲ阶段；选配一：配套发动机型号：4G1-125U31；制造商：安徽全柴动力股份有限公司；标定功率(kW)：92；标定转速(r/min)：2600；排放标准：第Ⅲ阶段；选配二：配套发动机型号：YC4DK125-T300；制造商：广西玉柴机器股份有限公司；标定功率(kW)：92；标定转速(r/min)：2600；排放标准：第Ⅲ阶段； | 2022/12/31 | 江苏省
1171 | 收获机械 | 谷物收获机械 | 自走履带式谷物联合收割机(全喂入) | 4kg/s及以上自走履带式谷物联合收割机(全喂入) | 江苏沃得农业机械有限公司 | 履带自走全喂入式谷物联合收割机 | 4LZ-5.0DA | 喂入量:5.0kg/s；自走履带式；喂入方式:全喂入 | 结构型式：履带自走全喂入式；外形尺寸（长×宽×高）（mm）：5010×2040×2860；结构质量（kg）：3100；割台宽度（mm）：2100；割刀型式：标Ⅱ型；拨禾轮型式：偏心拔齿（弹齿）式；脱粒机构布置方式：切流+横向轴流滚筒式；凹板筛型式：栅格式；复脱器型式：杂余回筛面；变速箱类型：液压无级变速器（HsT）+机械变速箱；制动器型式：湿式摩擦片式；驾驶室类型：普通式；茎秆切碎器型式：旋转刀片式；卸粮方式：多方位自动卸粮；履带规格（节距mm×节数×宽mm）：90×51节×400；履带轨距（mm）：1145； | 配套发动机型号：4G33TC；制造商：常柴股份有限公司；标定功率(kW)：72；标定转速(r/min)：2600；排放标准：第Ⅲ阶段；选配一：配套发动机型号：4D32RT30/1006；制造商：浙江新柴股份有限公司；标定功率（kW）：73.5；标定转速(r/min)：2600；排放标准：第Ⅲ阶段；选配二：发动机型号：YCD4N23T8-100；制造商：广西玉柴动力机械有限公司配套；标定功率(kW)：72；标定转速(r/min)：2600；排放标准：第Ⅲ阶段； | 2022/12/31 | 江苏省
1172 | 收获机械 | 谷物收获机械 | 自走履带式谷物联合收割机(全喂入) | 4kg/s及以上自走履带式谷物联合收割机(全喂入) | 德阳市金兴农机制造有限责任公司 | 谷物联合收割机 | 4LZ-4.0Z | 喂入量:4.0kg/s；自走履带式；喂入方式:全喂入 | 结构形式：全喂入履带自走式；外形尺寸（工作状态，长*宽*高）mm：4930*2500*2896；结构质量（kg）：3175；割台宽度（mm）：2028；割刀型式：V型往复式；拨禾轮型式：偏心拨齿式；脱粒机构布置方式：轴流式；凹版筛型式：栅格式；复脱器型式：刀片旋转式；变速箱类型：（前进、后退）液压无极变速+副变速3档；驱动方式：/；制动器型式：湿式摩擦片式；驱动桥型式：静液压驱动；驾驶室类型：无；茎杆切碎器型式：刀片式；位置：机体后面；幅宽：1070mm;卸粮方式：人工+机械；履带规格（节距mm*节数*宽mm）：90*51*450；履带轨距（mm）：1150 | 配套动力型号：4D32ZT31/884；制造商：浙江新柴股份有限公司；标定功率(kW):65；标定转速（r/min）：2400；排放标准：第三阶段；选配一：配套动力型号：4D32RT30/884；制造商：浙江新柴股份有限公司；标定功率(kW):65；标定转速（r/min）：2400；排放标准：第三阶段；选配二：配套动力型号：4C6-95U32；制造商：安徽全柴动力股份有限公司；标定功率(kW):70；标定转速（r/min）：2400；排放标准：第三阶段。 | 2021/12/31 | 四川省
1173 | 收获机械 | 谷物收获机械 | 自走履带式谷物联合收割机(全喂入) | 4kg/s及以上自走履带式谷物联合收割机(全喂入) | 江苏沃得农业机械有限公司 | 履带自走全喂入式谷物联合收割机 | 4LZ-6.0EB | 喂入量:6.0kg/s；自走履带式；喂入方式:全喂入 | 结构型式：履带自走全喂入式；外形尺寸（长×宽×高）（mm）：5840×2720×3010；结构质量（kg）：3680；割台宽度（mm）：2300；割刀型式：标Ⅱ型；拨禾轮型式：偏心拔齿（弹齿）式；脱粒机构布置方式：纵向轴流滚筒式；凹板筛型式：栅格式；复脱器型式：杂余回筛面；变速箱类型：液压无级变速器（HsT）+机械变速箱；制动器型式：摩擦片式；驾驶室类型：普通式；茎秆切碎器型式：旋转刀片式；卸粮方式：多方位自动卸粮；履带规格（节距mm×节数×宽mm）：90×56节×500（选装550mm）；履带轨距（mm）：1250； | 配套发动机型号：4G33TC；制造商：常柴股份有限公司；标定功率（kW）：74.5；标定转速（r/min）：2600；排放标准：第Ⅲ阶段；选配一：配套发动机型号：YCD4N23T8-102；制造商：广西玉柴动力机械有限公司；标定功率（kW）：75；标定转速（r/min）：2600；排放标准：第Ⅲ阶段； | 2022/12/31 | 江苏省
1174 | 收获机械 | 谷物收获机械 | 自走履带式谷物联合收割机(全喂入) | 4kg/s及以上自走履带式谷物联合收割机(全喂入) | 江苏沃得农业机械有限公司 | 履带自走全喂入式谷物联合收割机 | 4LZ-6.0NB | 喂入量:6.0kg/s；自走履带式；喂入方式:全喂入 | 结构型式：履带自走全喂入式；外形尺寸（长×宽×高）（mm）：6200×3220×3080；结构质量（kg）：3600；割台宽度（mm）：2800；割刀型式：标Ⅱ型；拨禾轮型式：偏心拔齿（弹齿）式；脱粒机构布置方式：纵向轴流滚筒式；凹板筛型式：栅格式；复脱器型式：杂余回滚筒；变速箱类型：液压无级变速器（HsT）+机械变速箱；制动器型式：摩擦片式；驾驶室类型：普通式；茎秆切碎器型式：旋转刀片式；卸粮方式：多方位自动卸粮；履带规格（节距mm×节数×宽mm）：90×56节×500（选装550、600mm）；履带轨距（mm）：1350； | 配套发动机型号：4G33V16；制造商：常柴股份有限公司；标定功率(kW)：95；标定转速(r/min)：2600；排放标准：第Ⅲ阶段； | 2022/12/31 | 江苏省
1175 | 收获机械 | 谷物收获机械 | 自走履带式谷物联合收割机(全喂入) | 4kg/s及以上自走履带式谷物联合收割机(全喂入) | 江苏沃得农业机械有限公司 | 履带自走全喂入式谷物联合收割机 | 4LZ-6.0EAQ | 喂入量:6.0kg/s；自走履带式；喂入方式:全喂入 | 结构型式：履带自走全喂入式；外形尺寸（长×宽×高）（mm）：5840×2520×2950；结构质量（kg）：3480；割台宽度（mm）：2200；割刀型式：标Ⅱ型；拨禾轮型式：偏心拔齿（弹齿）式；脱粒机构布置方式：纵向轴流滚筒式；凹板筛型式：栅格式；复脱器型式：杂余回筛面；变速箱类型：液压无级变速器（HsT）+机械变速箱；制动器型式：摩擦片式；驾驶室类型：无；茎秆切碎器型式：旋转刀片式；卸粮方式：多方位自动卸粮；履带规格（节距mm×节数×宽mm）：90×53节×500（选装550mm）；履带轨距（mm）：1250； | 配套发动机型号：4G33TC；制造商：常柴股份有限公司；标定功率（kW）：74.5；标定转速（r/min）：2600；排放标准：第Ⅲ阶段；选配一：配套发动机型号：YCD4N23T8-102；制造商：广西玉柴动力机械有限公司；标定功率（kW）：75；标定转速（r/min）：2600；排放标准：第Ⅲ阶段； | 2022/12/31 | 江苏省
1176 | 收获机械 | 谷物收获机械 | 自走履带式谷物联合收割机(全喂入) | 4kg/s及以上自走履带式谷物联合收割机(全喂入) | 德阳市金兴农机制造有限责任公司 | 谷物联合收割机 | 4LZ-4.5Z | 喂入量:4.5kg/s；自走履带式；喂入方式:全喂入 | 结构形式：全喂入履带自走式；外形尺寸（工作状态，长*宽*高）mm：5180*2585*2720；结构质量（kg）：3420；割台宽度（mm）：2140；割刀型式：V型往复式；拨禾轮型式：偏心拨齿式或偏心弹齿式；脱粒机构布置方式：轴流式；凹版筛型式：栅格式；复脱器型式：刀片旋转式；变速箱类型：（前进、后退）液压无极变速×副变速3档；驱动方式：/；制动器型式：湿式摩擦片式；驱动桥型式：静液压驱动；驾驶室类型：无；茎杆切碎器型式：刀片式；位置：机体后面；幅宽：1070mm;卸粮方式：人工+机械；履带规格（节距mm*节数*宽mm）：90*54*500；履带轨距（mm）：1250 | 配套动力型号：4D35ZT32/1004；制造商：浙江新柴股份有限公司；标定功率(kW):73.5；标定转速（r/min）：2400；排放标准：第三阶段；选配一：配套动力型号：4D32RT30/1004；制造商：浙江新柴股份有限公司；标定功率(kW):73.5；标定转速（r/min）：2400；排放标准：第三阶段。 | 2021/12/31 | 四川省
1177 | 收获机械 | 谷物收获机械 | 自走履带式谷物联合收割机(全喂入) | 4kg/s及以上自走履带式谷物联合收割机(全喂入) | 江苏沃得农业机械有限公司 | 履带自走全喂入式谷物联合收割机 | 4LZ-5.0MAQ | 喂入量:5.0kg/s；自走履带式；喂入方式:全喂入 | 结构型式：履带自走全喂入式；外形尺寸（长×宽×高）（mm）：5590×2515×2875；结构质量（kg）：3220；割台宽度（mm）：2000；割刀型式：标Ⅱ型；拨禾轮型式：偏心拔齿（弹齿）式；脱粒机构布置方式：纵向轴流滚筒式；凹板筛型式：栅格式；复脱器型式：杂余回筛面；变速箱类型：液压无级变速器（HsT）+机械变速箱；制动器型式：摩擦片式；驾驶室类型：无；茎秆切碎器型式：旋转刀片式；卸粮方式：多方位自动卸粮；履带规格（节距mm×节数×宽mm）：90×51节×450（选装500mm）；履带轨距（mm）：1150； | 配套发动机型号：4G33TC；制造商：常柴股份有限公司；标定功率（kW）：72；标定转速(r/min)：2600；排放标准：第Ⅲ阶段；选配一：配套发动机型号：YC4DK100-T300；制造商：广西玉柴机器股份有限公司；标定功率（kW）：73.5；标定转速(r/min)：2600；排放标准：第Ⅲ阶段；选配二： 配套发动机型号：YCD4N23T8-100；制造商：广西玉柴动力机械有限公司；标定功率（kW）：72；标定转速(r/min)：2600；排放标准：第Ⅲ阶段； | 2022/12/31 | 江苏省
1178 | 收获机械 | 谷物收获机械 | 自走履带式谷物联合收割机(全喂入) | 4kg/s及以上自走履带式谷物联合收割机(全喂入) | 泰州常发农业装备有限公司 | 履带自走式谷物联合收割机 | 4LZ-5 | 喂入量:5kg/s；自走履带式；喂入方式:全喂入 | 结构型式：履带自走式；喂入量：18t/h,外形尺寸（长×宽×高）：5130mm×2520mm×3040mm,整机质量：3650kg，割台宽度：2200mm，割刀型式：标准II型；拨禾轮型式：偏心式；脱粒滚筒型式：轴流钉齿式，凹板筛型式：栅格筛；风扇型式：离心式，履带规格（节距×节数×宽）：90mm×53节×450mm,履带轨距：1205mm；变速箱类型：液压无极变速(HsT)+机械变速箱，茎秆切碎器型式：动刀+定刀（选配）；复脱器型式：动刀片+定刀式；接粮方式：机械自动卸粮 | 配套动力型号：CF4C100G-L,制造商：江苏常发农业装备股份有限公司,标定功率：73.6kW，标定转速：2400r/min，排放标准：第三阶段 | 2021/12/31 | 江苏省
1179 | 收获机械 | 谷物收获机械 | 自走履带式谷物联合收割机(全喂入) | 4kg/s及以上自走履带式谷物联合收割机(全喂入) | 东风井关农业机械有限公司 | 全喂入自走式稻麦联合收割机 | 4LZ-4.1A(HC868G) | 喂入量:4.1kg/s；自走履带式；喂入方式:全喂入 | 结构型式：全喂入；外形尺寸（工作状态，长×宽×高)mm：4950×2272×2945；结构质量（kg）：3250；割台宽度：2000mm；割刀型式：Ⅳ型；拨禾轮型式：圆盘式；脱粒机构布置方式（全喂入）：纵置式；凹板筛型式：栅格式；变速箱类型：机械+无级变速；驱动方式：前驱动；制动器型式：摩擦片式；驾驶室类型：无；卸粮方式：高位液压卸粮；履带规格（节距mm×节数×宽mm）：90×53×450/500；履带轨距（mm）：1200； | 配套动力型号：4TNV98T-ZCNISC；制造商：洋马发动机（山东）有限公司；标定功率(kW)：63.9；标定转速（r/min）：2500；排放标准：第三阶段。 | 2021/12/31 | 湖北省
1180 | 收获机械 | 谷物收获机械 | 自走履带式谷物联合收割机(全喂入) | 4kg/s及以上自走履带式谷物联合收割机(全喂入) | 江苏沃得农业机械有限公司 | 履带自走全喂入式谷物联合收割机 | 4LZ-6.0E | 喂入量:6.0kg/s；自走履带式；喂入方式:全喂入 | 结构型式：履带自走全喂入式；外形尺寸（长×宽×高）（mm）：5720×2620×3030；结构质量（kg）：3600；割台宽度（mm）：2200；割刀型式：标Ⅱ型；拨禾轮型式：偏心拔齿（弹齿）式；脱粒机构布置方式：纵向轴流滚筒式；凹板筛型式：栅格式；复脱器型式：杂余回滚筒；变速箱类型：液压无级变速器（HsT）+机械变速箱；制动器型式：摩擦片式；驾驶室类型：普通式；茎秆切碎器型式：旋转刀片式；卸粮方式：多方位卸粮；履带规格（节距mm×节数×宽mm）：90×56节×500；履带轨距（mm）：1250； | 配套发动机型号：4G33TC；制造商：常柴股份有限公司；标定功率（kW）：74.5、标定转速（r/min）：2600；排放标准：第Ⅲ阶段；选配一：发动机型号：YCD4N23T8-102；制造商：广西玉柴动力机械有限公司；标定功率（kW）：75；标定转速（r/min）：2600；排放标准：第Ⅲ阶段； | 2021/12/31 | 江苏省
1181 | 收获机械 | 谷物收获机械 | 自走履带式谷物联合收割机(全喂入) | 4kg/s及以上自走履带式谷物联合收割机(全喂入) | 东风井关农业机械有限公司 | 全喂入自走式稻麦联合收割机 | 4LZ-4.1B(ENC888G) | 喂入量:4.1kg/s；自走履带式；喂入方式:全喂入 | 结构型式：全喂入；外形尺寸（工作状态，长×宽×高)mm：4900×2350×2570；结构质量（kg）：3150；割台宽度：2000mm；割刀型式 ：Ⅱ型；拨禾轮型式：圆盘式；脱粒机构布置方式：纵置式；凹板筛型式：栅格式；变速箱类型：机械+无级变速；驱动方式：前驱动；制动器型式：摩擦片式；驾驶室类型：无；茎干切碎器型式：砍刀式；位置：机器后部；幅宽：880mm。卸粮方式：高位液压卸粮；履带规格（节距mm×节数×宽mm）：90×53×450/500；履带轨距（mm）：1150； | 配套动力型号：4G33TC；制造商：常柴股份有限公司；标定功率(kW)：65；标定转速（r/min）：2400；排放标准：第三阶段。 | 2021/12/31 | 湖北省
1182 | 收获机械 | 谷物收获机械 | 自走履带式谷物联合收割机(全喂入) | 4kg/s及以上自走履带式谷物联合收割机(全喂入) | 中联重机股份有限公司 | 履带式全喂入谷物联合收割机 | 4LZT-6.0ZC1 | 喂入量:6kg/s；自走履带式；喂入方式:全喂入 | 结构型式：全喂入；外形尺寸（工作状态，长×宽×高)mm：5180×2430×3000；结构质量（kg）：3200kg；割台宽度（全喂入）mm：2100；割刀型式 ：标Ⅱ型；拨禾轮型式：偏心拨齿式；脱粒机构布置方式（全喂入）：纵向；凹板筛型式：栅格式；复脱器型式：板齿式；变速箱类型：机械+无级变速；驱动方式：机械驱动；制动器型式：湿式摩擦片式；驱动桥型式：无；驾驶室类型：普通式；茎干切碎器型式：刀片旋转式；位置：脱谷室排草口；；幅宽：1080mm。卸粮方式：机械；轮胎规格 ：/；履带规格（节距mm×节数×宽mm）：90×52×450；履带轨距（mm）：1150； | 配套动力型号：4C6-110C31；制造商：安徽全柴动力股份有限公司；标定功率(kW)：81；标定转速（r/min）：2400；排放标准：第三阶段。 | 2021/12/31 | 安徽省
1183 | 收获机械 | 谷物收获机械 | 自走履带式谷物联合收割机(全喂入) | 4kg/s及以上自走履带式谷物联合收割机(全喂入) | 江苏沃得农业机械有限公司 | 履带自走全喂入式谷物联合收割机 | 4LZ-6.0NAQ | 喂入量:6.0kg/s；自走履带式；喂入方式:全喂入 | 结构型式：履带自走全喂入式；外形尺寸（长×宽×高）（mm）：6200×2820×2980；结构质量（kg）：3300；割台宽度（mm）：2400；割刀型式：标Ⅱ型；拨禾轮型式：偏心拔齿（弹齿）式；脱粒机构布置方式：纵向轴流滚筒式；凹板筛型式：栅格式；复脱器型式：杂余回滚筒；变速箱类型：液压无级变速器（HsT）+机械变速箱；制动器型式：摩擦片式；驾驶室类型：无；茎秆切碎器型式：旋转刀片式；卸粮方式：多方位自动卸粮；履带规格（节距mm×节数×宽mm）：90×56节×500（选装550、600mm）；履带轨距（mm）：1350； | 配套发动机型号：4G33V16；制造商：常柴股份有限公司；标定功率(kW)：92；标定转速(r/min)：2600；排放标准：第Ⅲ阶段；选配一：配套发动机型号：4G1-125U31；制造商：安徽全柴动力股份有限公司；标定功率(kW)：92；标定转速(r/min)：2600；排放标准：第Ⅲ阶段；选配二：配套发动机型号：YC4DK125-T300；制造商：广西玉柴机器股份有限公司；标定功率(kW)：92；标定转速(r/min)：2600；排放标准：第Ⅲ阶段； | 2022/12/31 | 江苏省
1184 | 收获机械 | 谷物收获机械 | 自走履带式谷物联合收割机(全喂入) | 4kg/s及以上自走履带式谷物联合收割机(全喂入) | 中联重机股份有限公司 | 履带式全喂入谷物联合收割机 | 4LZT-5.0QD | 喂入量:5kg/s；自走履带式；喂入方式:全喂入 | 结构型式：全喂入；外形尺寸（工作状态，长×宽×高)mm：4810×2250×2690；结构质量（kg）：3010kg；割台宽度（全喂入）mm：2100；割刀型式 ：标Ⅱ型；拨禾轮型式：偏心拨齿式；脱粒机构布置方式（全喂入）：横向；凹板筛型式：栅格式；复脱器型式：板齿式；变速箱类型：机械+无级变速；驱动方式：机械驱动；制动器型式：湿式摩擦片式；驱动桥型式：无；驾驶室类型：无；茎干切碎器型式：刀片旋转式；位置：脱谷室排草口；；幅宽：220mm。卸粮方式：机械；轮胎规格 ：/；履带规格（节距mm×节数×宽mm）：90×48×400；履带轨距（mm）：980； | 配套动力型号：4C6-95U32；制造商：安徽全柴动力股份有限公司；标定功率(kW)：70；标定转速（r/min）：2400；排放标准：第三阶段。 | 2021/12/31 | 安徽省
1185 | 收获机械 | 谷物收获机械 | 自走履带式谷物联合收割机(全喂入) | 4kg/s及以上自走履带式谷物联合收割机(全喂入) | 江苏锡拖农机有限公司 | 谷物联合收割机 | 4LZ-4.2 | 喂入量:4.2kg/s；自走履带式；喂入方式:全喂入； | 结构型式：全喂入；外形尺寸（工作状态，长×宽×高)mm：5700×2480×2800；结构质量（kg）： 3000；割台宽度（全喂入mm）：2000割刀型式 ：Ⅱ型；拨禾轮型式： 偏心弹齿；脱粒机构布置方式（全喂入）：纵向轴流齿钉式；凹板筛型式：栅格式；复脱器型式：叶轮式；变速箱类型：机械+液压无级变速（HTs）；驱动方式：自走履带式；制动器型式：摩擦片式；驾驶室类型：普通；茎干切碎器型式：动刀+定刀；位置：后部；幅宽：90。卸粮方式：人工/机械；履带规格（节距mm×节数×宽mm）：90×51×400；履带轨距（mm）：1100； | 发动机型号：4L88；功率（kW)：62；转速：2400r/min；排放标准：国三；型式核准证书号：CN FC G3 0488 06 0040；生产厂家：常柴股份有限公司 | 2019/12/31 | 江苏省
1186 | 收获机械 | 谷物收获机械 | 自走履带式谷物联合收割机(全喂入) | 4kg/s及以上自走履带式谷物联合收割机(全喂入) | 中联重机股份有限公司 | 履带式全喂入谷物联合收割机 | 4LZT-4.0ZF | 喂入量:4kg/s；自走履带式；喂入方式:全喂入 | 结构型式：全喂入；外形尺寸（工作状态，长×宽×高)mm：4560×2220×2800；结构质量（kg）：2470kg；割台宽度（全喂入）mm：1700；割刀型式 ：标Ⅱ型；拨禾轮型式：偏心拨齿式；脱粒机构布置方式（全喂入）：纵向；凹板筛型式：栅格式；复脱器型式：板齿式；变速箱类型：机械+无级变速；驱动方式：机械驱动；制动器型式：湿式摩擦片式；驱动桥型式：无；驾驶室类型：无；茎干切碎器型式：刀片旋转式；位置：脱谷室排草口；幅宽：670mm。卸粮方式：机械；轮胎规格 ：/；履带规格（节距mm×节数×宽mm）：90×48×350；履带轨距（mm）：910； | 配套动力型号：4C6-75U31；制造商：安徽全柴动力股份有限公司；标定功率(kW)：55；标定转速（r/min）：2600；排放标准：第三阶段。 | 2021/12/31 | 安徽省
1187 | 收获机械 | 谷物收获机械 | 自走履带式谷物联合收割机(全喂入) | 4kg/s及以上自走履带式谷物联合收割机(全喂入) | 中联重机股份有限公司 | 履带式全喂入谷物联合收割机 | 4LZT-6.0ZD | 喂入量:6kg/s；自走履带式；喂入方式:全喂入 | 结构型式：全喂入；外形尺寸（工作状态，长×宽×高)mm：5180×2550×2800；结构质量（kg）：3430kg；割台宽度（全喂入）mm：2300；割刀型式 ：标Ⅱ型；拨禾轮型式：偏心拨齿式；脱粒机构布置方式（全喂入）：纵向；凹板筛型式：栅格式；复脱器型式：板齿式；变速箱类型：机械+无级变速；驱动方式：机械驱动；制动器型式：湿式摩擦片式；驱动桥型式：无；驾驶室类型：普通式；茎干切碎器型式：刀片旋转式；位置：脱谷室排草口；；幅宽：1080mm。卸粮方式：机械；轮胎规格 ：/；履带规格（节距mm×节数×宽mm）：90×53×450；履带轨距（mm）：1250； | 配套动力型号：YC4DK120-T301；制造商：广西玉柴机器股份有限公司；标定功率(kW)：88；标定转速（r/min）：2400；排放标准：第三阶段。 | 2021/12/31 | 安徽省
1188 | 收获机械 | 谷物收获机械 | 自走履带式谷物联合收割机(全喂入) | 4kg/s及以上自走履带式谷物联合收割机(全喂入) | 星光农机股份有限公司 | 全喂入联合收割机 | 4LZ-6.5ZJ | 喂入量:6.5kg/s,自走履带式,喂入方式:全喂入 | 结构型式：全喂入履带自走式；外形尺寸（工作状态，长×宽×高)mm：5440MM×2710MM×2840MM；结构质量（kg）：3600kg；割台宽度（全喂入）：2200MM；割刀型式 ：标准Ⅱ型；拨禾轮型式：偏心拨齿式；脱粒机构布置方式（全喂入）：纵向；凹板筛型式：栅格式；变速箱类型：三挡齿轮变速箱+液压无级变速器（HsT）；制动器型式：湿式摩擦片式；驱动桥型式：/；驾驶室类型：普通式；茎干切碎器型式：刀片旋转式；卸粮方式：机械自动多方位卸粮；履带规格（节距mm×节数×宽mm）：90MM×56节×450MM；履带轨距（mm）：1150mm。 | 国三动力；发动机型号:YN4EL120-30CR；功率:85kW；转速：2400r/min；制造商:昆明云内动力股份有限公司 | 2021/12/31 | 浙江省
1189 | 收获机械 | 谷物收获机械 | 自走履带式谷物联合收割机(全喂入) | 4kg/s及以上自走履带式谷物联合收割机(全喂入) | 江苏沃得农业机械有限公司 | 履带自走全喂入式谷物联合收割机 | 4LZ-6.0NA | 喂入量:6.0kg/s；自走履带式；喂入方式:全喂入 | 结构型式：履带自走全喂入式；外形尺寸（长×宽×高）（mm）：6200×2820×3080；结构质量（kg）：3500；割台宽度（mm）：2400；割刀型式：标Ⅱ型；拨禾轮型式：偏心拔齿（弹齿）式；脱粒机构布置方式：纵向轴流滚筒式；凹板筛型式：栅格式；复脱器型式：杂余回滚筒；变速箱类型：液压无级变速器（HsT）+机械变速箱；制动器型式：摩擦片式；驾驶室类型：普通式；茎秆切碎器型式：旋转刀片式；卸粮方式：多方位自动卸粮；履带规格（节距mm×节数×宽mm）：90×56节×500（选装550、600mm）；履带轨距（mm）：1350； | 配套发动机型号：4G33V16；制造商：常柴股份有限公司；标定功率(kW)：92；标定转速(r/min)：2600；排放标准：第Ⅲ阶段；选配一：配套发动机型号：4G1-125U31；制造商：安徽全柴动力股份有限公司；标定功率(kW)：92；标定转速(r/min)：2600；排放标准：第Ⅲ阶段；选配二：配套发动机型号：YC4DK125-T300；制造商：广西玉柴机器股份有限公司；标定功率(kW)：92；标定转速(r/min)：2600；排放标准：第Ⅲ阶段； | 2022/12/31 | 江苏省
1190 | 收获机械 | 谷物收获机械 | 自走履带式谷物联合收割机(全喂入) | 4kg/s及以上自走履带式谷物联合收割机(全喂入) | 星光农机股份有限公司 | 全喂入联合收割机 | 4LZ-7.0ZJ型 | 喂入量:7.0kg/s,自走履带式,喂入方式:全喂入 | 结构型式：全喂入履带自走式；外形尺寸（工作状态，长×宽×高)mm：5375MM×2850MM×2840MM；结构质量（kg）：3650kg；割台宽度（全喂入）：2300MM；割刀型式 ：标准Ⅱ型；拨禾轮型式：偏心拨齿式；脱粒机构布置方式（全喂入）：纵向；凹板筛型式：栅格式；变速箱类型：三挡齿轮变速箱+液压无级变速器（HsT）；制动器型式：湿式摩擦片式；驱动桥型式：/；驾驶室类型：普通式；茎干切碎器型式：刀片旋转式；卸粮方式：机械自动多方位卸粮；履带规格（节距mm×节数×宽mm）：90MM×56节×450MM；履带轨距（mm）：1150mm。 | 国三动力；发动机型号:4G33V16；功率:92kW；转速：2600r/min；制造商:常柴股份有限公司 | 2021/12/31 | 浙江省
1191 | 收获机械 | 谷物收获机械 | 自走履带式谷物联合收割机(全喂入) | 4kg/s及以上自走履带式谷物联合收割机(全喂入) | 中联重机股份有限公司 | 履带式全喂入谷物联合收割机 | 4LZT-6.0ZD1 | 喂入量:6kg/s；自走履带式；喂入方式:全喂入 | 结构型式：全喂入；外形尺寸（工作状态，长×宽×高)mm：5180×2550×3000；结构质量（kg）：3260kg；割台宽度（全喂入）mm：2300；割刀型式 ：标Ⅱ型；拨禾轮型式：偏心拨齿式；脱粒机构布置方式（全喂入）：纵向；凹板筛型式：栅格式；复脱器型式：板齿式；变速箱类型：机械+无级变速；驱动方式：机械驱动；制动器型式：湿式摩擦片式；驱动桥型式：无；驾驶室类型：普通式；茎干切碎器型式：刀片旋转式；位置：脱谷室排草口；幅宽：1080mm。卸粮方式：机械；轮胎规格 ：/；履带规格（节距mm×节数×宽mm）：90×53×450；履带轨距（mm）：1250； | 配套动力型号：YC4DK120-T301；制造商：广西玉柴机器股份有限公司；标定功率(kW)：88；标定转速（r/min）：2400；排放标准：第三阶段。 | 2021/12/31 | 安徽省
1192 | 收获机械 | 谷物收获机械 | 自走履带式谷物联合收割机(全喂入) | 4kg/s及以上自走履带式谷物联合收割机(全喂入) | 山东金大丰机械有限公司 | 履带式全喂入谷物联合收割机 | 4LZ-5B | 喂入量:5kg/s；自走履带式；喂入方式:全喂入 | 结构型式：全喂入；外形尺寸（工作状态，长×宽×高)mm：5450×2520×2870；结构质量（kg）：3150；割台宽度（全喂入）mm：2000；割刀型式 ：国标II型；拨禾轮型式：偏心弹齿式；脱粒机构布置方式（全喂入）：纵向轴流滚筒；凹板筛型式：栅格式；复脱器型式：板齿风叶式；变速箱类型：机械变速箱+液压无极变速器（HsT）；驱动方式：/；制动器型式：湿式摩擦片式；驱动桥型式：净液压驱动；驾驶室类型：无；茎干切碎器型式：旋转刀片式；位置：排草口尾部；幅宽：840mm。卸粮方式：机械；轮胎规格 ：/；履带规格（节距mm×节数×宽mm）：90mm×51节×400mm；履带轨距（mm）：1150； | 配套动力型号：4G33TC；制造商：江苏常柴股份有限公司；标定功率(kW)：72；标定转速（r/min）：2600；排放标准：第3阶段。选配一：配套动力型号：4G33TC；制造商：江苏常柴股份有限公司；标定功率(kW)：74.5；标定转速（r/min）：2600；排放标准：第3阶段 | 2021/12/31 | 山东省
1193 | 收获机械 | 谷物收获机械 | 自走履带式谷物联合收割机(全喂入) | 4kg/s及以上自走履带式谷物联合收割机(全喂入) | 江苏沃得农业机械有限公司 | 履带自走全喂入式谷物联合收割机 | 4LZ-6.0NCQ | 喂入量:6.0kg/s；自走履带式；喂入方式:全喂入 | 结构型式：履带自走全喂入式；外形尺寸（长×宽×高）（mm）：6200×2920×2980；结构质量（kg）：3330；割台宽度（mm）：2500；割刀型式：标Ⅱ型；拨禾轮型式：偏心拔齿（弹齿）式；脱粒机构布置方式：纵向轴流滚筒式；凹板筛型式：栅格式；复脱器型式：杂余回滚筒；变速箱类型：液压无级变速器（HsT）+机械变速箱；制动器型式：摩擦片式；驾驶室类型：无；茎秆切碎器型式：旋转刀片式；卸粮方式：多方位自动卸粮；履带规格（节距mm×节数×宽mm）：90×56节×500（选装550、600mm）；履带轨距（mm）：1350； | 配套发动机型号：4G33V16；制造商：常柴股份有限公司；标定功率(kW)：95；标定转速(r/min)：2600；排放标准：第Ⅲ阶段； | 2022/12/31 | 江苏省
1194 | 收获机械 | 谷物收获机械 | 自走履带式谷物联合收割机(全喂入) | 4kg/s及以上自走履带式谷物联合收割机(全喂入) | 江苏沃得农业机械有限公司 | 履带自走全喂入式谷物联合收割机 | 4LZ-6.0EBQ | 喂入量:6.0kg/s；自走履带式；喂入方式:全喂入 | 结构型式：履带自走全喂入式；外形尺寸（长×宽×高）（mm）：5840×2720×2950；结构质量（kg）：3480；割台宽度（mm）：2300；割刀型式：标Ⅱ型；拨禾轮型式：偏心拔齿（弹齿）式；脱粒机构布置方式：纵向轴流滚筒式；凹板筛型式：栅格式；复脱器型式：杂余回筛面；变速箱类型：液压无级变速器（HsT）+机械变速箱；制动器型式：摩擦片式；驾驶室类型：无；茎秆切碎器型式：旋转刀片式；卸粮方式：多方位自动卸粮；履带规格（节距mm×节数×宽mm）：90×56节×500（选装550mm）；履带轨距（mm）：1250； | 配套发动机型号：4G33TC；制造商：常柴股份有限公司；标定功率（kW）：74.5；标定转速（r/min）：2600；排放标准：第Ⅲ阶段；选配一：配套发动机型号：YCD4N23T8-102；制造商：广西玉柴动力机械有限公司；标定功率（kW）：75；标定转速（r/min）：2600；排放标准：第Ⅲ阶段； | 2022/12/31 | 江苏省
1195 | 收获机械 | 谷物收获机械 | 自走履带式谷物联合收割机(全喂入) | 4kg/s及以上自走履带式谷物联合收割机(全喂入) | 中联重机股份有限公司 | 履带式全喂入谷物联合收割机 | 4LZT-6.0ZF | 喂入量:6kg/s；自走履带式；喂入方式:全喂入 | 结构型式：全喂入；外形尺寸（工作状态，长×宽×高)mm：5180×2780×2800；结构质量（kg）：3540kg；割台宽度（全喂入）mm：2300；割刀型式 ：标Ⅱ型；拨禾轮型式：偏心拨齿式；脱粒机构布置方式（全喂入）：纵向；凹板筛型式：栅格式；复脱器型式：板齿式；变速箱类型：双变量液压马达；驱动方式：液压驱动；制动器型式：液压制动；驱动桥型式：无；驾驶室类型：普通式；茎干切碎器型式：刀片旋转式；位置：脱谷室排草口；；幅宽：1080mm。卸粮方式：机械；轮胎规格 ：/；履带规格（节距mm×节数×宽mm）：90×53×450；履带轨距（mm）：1250； | 配套动力型号：YC4DK120-T301；制造商：广西玉柴机器股份有限公司；标定功率(kW)：88；标定转速（r/min）：2400；排放标准：第三阶段。 | 2021/12/31 | 安徽省
1196 | 收获机械 | 谷物收获机械 | 自走履带式谷物联合收割机(全喂入) | 4kg/s及以上自走履带式谷物联合收割机(全喂入) | 江苏沃得农业机械有限公司 | 履带自走全喂入式谷物联合收割机 | 4LZ-5.0MA | 喂入量:5.0kg/s；自走履带式；喂入方式:全喂入 | 结构型式：履带自走全喂入式；外形尺寸（长×宽×高）（mm）：5590×2515×2875；结构质量（kg）：3420；割台宽度（mm）：2000；割刀型式：标Ⅱ型；拨禾轮型式：偏心拔齿（弹齿）式；脱粒机构布置方式：纵向轴流滚筒式；凹板筛型式：栅格式；复脱器型式：杂余回筛面；变速箱类型：液压无级变速器（HsT）+机械变速箱；制动器型式：摩擦片式；驾驶室类型：普通式；茎秆切碎器型式：旋转刀片式；卸粮方式：多方位自动卸粮；履带规格（节距mm×节数×宽mm）：90×51节×450（选装500mm）；履带轨距（mm）：1150； | 配套发动机型号：4G33TC；制造商：常柴股份有限公司；标定功率（kW）：72；标定转速(r/min)：2600；排放标准：第Ⅲ阶段；选配一：配套发动机型号：YC4DK100-T300；制造商：广西玉柴机器股份有限公司；标定功率（kW）：73.5；标定转速(r/min)：2600；排放标准：第Ⅲ阶段；选配二： 配套发动机型号：YCD4N23T8-100；制造商：广西玉柴动力机械有限公司；标定功率（kW）：72；标定转速(r/min)：2600；排放标准：第Ⅲ阶段； | 2022/12/31 | 江苏省
1197 | 收获机械 | 谷物收获机械 | 自走履带式谷物联合收割机(全喂入) | 4kg/s及以上自走履带式谷物联合收割机(全喂入) | 星光农机股份有限公司 | 全喂入联合收割机 | 4LZ-5.5ZJ | 喂入量:5.5kg/s,自走履带式,喂入方式:全喂入 | 结构型式：全喂入履带自走式；外形尺寸（工作状态，长×宽×高)mm：5110MM×2580MM×2800MM；结构质量（kg）：3250kg；割台宽度（全喂入）：2100MM；割刀型式 ：标准Ⅱ型；拨禾轮型式：偏心拨齿式；脱粒机构布置方式（全喂入）：纵向；凹板筛型式：栅格式；变速箱类型：三挡齿轮变速箱+液压无级变速器（HsT）；制动器型式：湿式摩擦片式；驱动桥型式：/；驾驶室类型：普通式；茎干切碎器型式：刀片旋转式；卸粮方式：机械自动多方位卸粮；履带规格（节距mm×节数×宽mm）：90MM×51节×450MM；履带轨距（mm）：1150mm。 | 国三动力；发动机型号:4G33TC；功率:74.5kW；转速：2600r/min；制造商:常柴股份有限公司 | 2021/12/31 | 浙江省
1198 | 收获机械 | 谷物收获机械 | 自走履带式谷物联合收割机(全喂入) | 4kg/s及以上自走履带式谷物联合收割机(全喂入) | 星光农机股份有限公司 | 全喂入联合收割机 | 4LZ-7.0Z型 | 喂入量:7.0kg/s,自走履带式,喂入方式:全喂入 | 结构型式：全喂入履带自走式；外形尺寸（工作状态，长×宽×高)mm：5375MM×2750MM×2960MM；结构质量（kg）：3500kg；割台宽度（全喂入）：2300MM；割刀型式 ：标准Ⅱ型；拨禾轮型式：偏心拨齿式；脱粒机构布置方式（全喂入）：纵向；凹板筛型式：栅格式；变速箱类型：三挡齿轮变速箱+液压无级变速器（HsT）；制动器型式：湿式摩擦片式；驱动桥型式：/；驾驶室类型：无；茎干切碎器型式：刀片旋转式；卸粮方式：机械自动多方位卸粮；履带规格（节距mm×节数×宽mm）：90MM×56节×450MM；履带轨距（mm）：1150mm。 | 国三动力；发动机型号:4G33V16；功率:92kW；转速：2600r/min：制造商:常柴股份有限公司 | 2021/12/31 | 浙江省
1199 | 收获机械 | 谷物收获机械 | 自走履带式谷物联合收割机(全喂入) | 4kg/s及以上自走履带式谷物联合收割机(全喂入) | 江苏沃得农业机械有限公司 | 履带自走全喂入式谷物联合收割机 | 4LZ-6.0NBQ | 喂入量:6.0kg/s；自走履带式；喂入方式:全喂入 | 结构型式：履带自走全喂入式；外形尺寸（长×宽×高）（mm）：6200×3220×2980；结构质量（kg）：3400；割台宽度（mm）：2800；割刀型式：标Ⅱ型；拨禾轮型式：偏心拔齿（弹齿）式；脱粒机构布置方式：纵向轴流滚筒式；凹板筛型式：栅格式；复脱器型式：杂余回滚筒；变速箱类型：液压无级变速器（HsT）+机械变速箱；制动器型式：摩擦片式；驾驶室类型：无；茎秆切碎器型式：旋转刀片式；卸粮方式：多方位自动卸粮；履带规格（节距mm×节数×宽mm）：90×56节×500（选装550、600mm）；履带轨距（mm）：1350； | 配套发动机型号：4G33V16；制造商：常柴股份有限公司；标定功率(kW)：95；标定转速(r/min)：2600；排放标准：第Ⅲ阶段； | 2022/12/31 | 江苏省
1200 | 收获机械 | 谷物收获机械 | 自走履带式谷物联合收割机(全喂入) | 4kg/s及以上自走履带式谷物联合收割机(全喂入) | 中联重机股份有限公司 | 履带式全喂入谷物联合收割机 | 4LZT-6.0ZC | 喂入量:6kg/s；自走履带式；喂入方式:全喂入 | 结构型式：全喂入；外形尺寸（工作状态，长×宽×高)mm：5180×2430×2800；结构质量（kg）：3310kg；割台宽度（全喂入）mm：2100；割刀型式 ：标Ⅱ型；拨禾轮型式：偏心拨齿式；脱粒机构布置方式（全喂入）：纵向；凹板筛型式：栅格式；复脱器型式：板齿式；变速箱类型：机械+无级变速；驱动方式：机械驱动；制动器型式：湿式摩擦片式；驱动桥型式：无；驾驶室类型：普通式；茎干切碎器型式：刀片旋转式；位置：脱谷室排草口；；幅宽：1080mm。卸粮方式：机械；轮胎规格 ：/；履带规格（节距mm×节数×宽mm）：90×52×450；履带轨距（mm）：1150； | 配套动力型号：4C6-110C31；制造商：安徽全柴动力股份有限公司；标定功率(kW)：81；标定转速（r/min）：2400；排放标准：第三阶段。 | 2021/12/31 | 安徽省
1201 | 收获机械 | 谷物收获机械 | 自走履带式谷物联合收割机(全喂入) | 4kg/s及以上自走履带式谷物联合收割机(全喂入) | 江苏沃得农业机械有限公司 | 履带自走全喂入式谷物联合收割机 | 4LZ-6.0ED | 喂入量:6.0kg/s；自走履带式；喂入方式:全喂入 | 结构型式：履带自走全喂入式；外形尺寸（长×宽×高）（mm）：5840×2520×3010；结构质量（kg）：3680；割台宽度（mm）：2200；割刀型式：标Ⅱ型；拨禾轮型式：偏心拔齿（弹齿）式；脱粒机构布置方式：纵向轴流滚筒式；凹板筛型式：栅格式；复脱器型式：杂余回滚筒；变速箱类型：液压无级变速器（HsT）+机械变速箱；制动器型式：摩擦片式；驾驶室类型：普通式；茎秆切碎器型式：旋转刀片式；卸粮方式：多方位自动卸粮；履带规格（节距mm×节数×宽mm）：90×53节×500（选装550mm）；履带轨距（mm）：1250； | 配套发动机型号：4G33TC；制造商：常柴股份有限公司；标定功率（kW）：74.5；标定转速（r/min）：2600；排放标准：第Ⅲ阶段；选配一：配套发动机型号：YCD4N23T8-102；制造商：广西玉柴动力机械有限公司；标定功率（kW）：75；标定转速（r/min）：2600；排放标准：第Ⅲ阶段；选配二：配套发动机型号：YC4DK108-T300；制造商：广西玉柴机器股份有限公司；标定功率（kW）：80；标定转速（r/min）：2600；排放标准：第Ⅲ阶段； | 2022/12/31 | 江苏省
1202 | 收获机械 | 谷物收获机械 | 自走履带式谷物联合收割机(全喂入) | 4kg/s及以上自走履带式谷物联合收割机(全喂入) | 江苏沃得农业机械有限公司 | 履带自走全喂入式谷物联合收割机 | 4LZ-6.0NC | 喂入量:6.0kg/s；自走履带式；喂入方式:全喂入 | 结构型式：履带自走全喂入式；外形尺寸（长×宽×高）（mm）：6200×2920×3080；结构质量（kg）：3530；割台宽度（mm）：2500；割刀型式：标Ⅱ型；拨禾轮型式：偏心拔齿（弹齿）式；脱粒机构布置方式：纵向轴流滚筒式；凹板筛型式：栅格式；复脱器型式：杂余回滚筒；变速箱类型：液压无级变速器（HsT）+机械变速箱；制动器型式：摩擦片式；驾驶室类型：普通式；茎秆切碎器型式：旋转刀片式；卸粮方式：多方位自动卸粮；履带规格（节距mm×节数×宽mm）：90×56节×500（选装550、600mm）；履带轨距（mm）：1350； | 配套发动机型号：4G33V16；制造商：常柴股份有限公司；标定功率(kW)：95；标定转速(r/min)：2600；排放标准：第Ⅲ阶段； | 2022/12/31 | 江苏省
1203 | 收获机械 | 谷物收获机械 | 自走履带式谷物联合收割机(全喂入) | 4kg/s及以上自走履带式谷物联合收割机(全喂入) | 星光农机股份有限公司 | 全喂入联合收割机 | 4LZ-5.5Z | 喂入量:5.5kg/s,自走履带式,喂入方式:全喂入 | 结构型式：全喂入履带自走式；外形尺寸（工作状态，长×宽×高)mm：5120MM×2480MM×2870MM；结构质量（kg）：3130kg；割台宽度（全喂入）：2100MM；割刀型式 ：标准Ⅱ型；拨禾轮型式：偏心拨齿式；脱粒机构布置方式（全喂入）：纵向；凹板筛型式：栅格式；变速箱类型：三挡齿轮变速箱+液压无级变速器（HsT）；制动器型式：湿式摩擦片式；驱动桥型式：/；驾驶室类型：无；茎干切碎器型式：刀片旋转式；卸粮方式：机械自动多方位卸粮；履带规格（节距mm×节数×宽mm）：90MM×51节×450MM；履带轨距（mm）：1150mm。 | 国三动力；发动机型号:4G33TC；功率:74.5kW；转速：2600r/min；制造商:常柴股份有限公司 | 2021/12/31 | 浙江省
1204 | 收获机械 | 谷物收获机械 | 自走履带式谷物联合收割机(全喂入) | 4kg/s及以上自走履带式谷物联合收割机(全喂入) | 江苏沃得农业机械有限公司 | 履带自走全喂入式谷物联合收割机 | 4LZ-6.0EDQ | 喂入量:6.0kg/s；自走履带式；喂入方式:全喂入 | 结构型式：履带自走全喂入式；外形尺寸（长×宽×高）（mm）：5840×2520×2950；结构质量（kg）：3480；割台宽度（mm）：2200；割刀型式：标Ⅱ型；拨禾轮型式：偏心拔齿（弹齿）式；脱粒机构布置方式：纵向轴流滚筒式；凹板筛型式：栅格式；复脱器型式：杂余回滚筒；变速箱类型：液压无级变速器（HsT）+机械变速箱；制动器型式：摩擦片式；驾驶室类型：无；茎秆切碎器型式：旋转刀片式；卸粮方式：多方位自动卸粮；履带规格（节距mm×节数×宽mm）：90×53节×500（选装550mm）；履带轨距（mm）：1250； | 配套发动机型号：4G33TC；制造商：常柴股份有限公司；标定功率（kW）：74.5；标定转速（r/min）：2600；排放标准：第Ⅲ阶段；选配一：配套发动机型号：YCD4N23T8-102；制造商：广西玉柴动力机械有限公司；标定功率（kW）：75；标定转速（r/min）：2600；排放标准：第Ⅲ阶段；选配二：配套发动机型号：YC4DK108-T300；制造商：广西玉柴机器股份有限公司；标定功率（kW）：80；标定转速（r/min）：2600；排放标准：第Ⅲ阶段； | 2022/12/31 | 江苏省
1205 | 收获机械 | 谷物收获机械 | 自走履带式谷物联合收割机(全喂入) | 4kg/s及以上自走履带式谷物联合收割机(全喂入) | 山东金大丰机械有限公司 | 履带式全喂入谷物联合收割机 | 4LZ-5 | 喂入量:5kg/s；自走履带式；喂入方式:全喂入 | 结构型式：全喂入；外形尺寸（工作状态，长×宽×高)mm：5450×2520×2870；结构质量（kg）：3500；割台宽度（全喂入）mm：2200；割刀型式 ：国标II型；拨禾轮型式：偏心弹齿式；脱粒机构布置方式（全喂入）：纵向轴流滚筒；凹板筛型式：栅格式；复脱器型式：板齿风叶式；变速箱类型：机械变速箱+液压无极变速器（HsT）；驱动方式：/；制动器型式：湿式摩擦片式；驱动桥型式：净液压驱动；驾驶室类型：无；茎干切碎器型式：旋转刀片式；位置：排草口尾部；幅宽：840mm。卸粮方式：机械；轮胎规格 ：/；履带规格（节距mm×节数×宽mm）：90mm×51节×400mm；履带轨距（mm）：1150； | 配套动力型号：4G33TC；制造商：江苏常柴股份有限公司；标定功率(kW)：72；标定转速（r/min）：2600；排放标准：第3阶段。选配:一：配套动力型号：4G33TC；制造商：江苏常柴股份有限公司；标定功率(kW)：74.5；标定转速（r/min）：2600；排放标准：第3阶段 | 2021/12/31 | 山东省
1206 | 收获机械 | 谷物收获机械 | 自走履带式谷物联合收割机(全喂入) | 4kg/s及以上自走履带式谷物联合收割机(全喂入) | 星光农机股份有限公司 | 全喂入联合收割机 | 4LZ-6.0ZJ | 喂入量:6.0kg/s,自走履带式,喂入方式:全喂入 | 结构型式：全喂入履带自走式；外形尺寸（工作状态，长×宽×高)mm：5120MM×2560MM×2810MM；结构质量（kg）：3360kg；割台宽度（全喂入）：2200MM；割刀型式 ：标准Ⅱ型；拨禾轮型式：偏心拨齿式；脱粒机构布置方式（全喂入）：纵向；凹板筛型式：栅格式；变速箱类型：三挡齿轮变速箱+液压无级变速器（HsT）；制动器型式：湿式摩擦片式；驱动桥型式：/；驾驶室类型：普通式；茎干切碎器型式：刀片旋转式；卸粮方式：机械自动多方位卸粮；履带规格（节距mm×节数×宽mm）：90MM×56节×450MM；履带轨距（mm）：1150mm。 | 国三动力；发动机型号:4G33TC；功率:74.5kW；转速：2600r/min；制造商:常柴股份有限公司 | 2021/12/31 | 浙江省
1207 | 收获机械 | 谷物收获机械 | 自走履带式谷物联合收割机(全喂入) | 4kg/s及以上自走履带式谷物联合收割机(全喂入) | 山东金大丰机械有限公司 | 履带式全喂入谷物联合收割机 | 4LZ-5A | 喂入量:5kg/s；自走履带式；喂入方式:全喂入 | 结构型式：全喂入；外形尺寸（工作状态，长×宽×高)mm：5580×2420×2880；结构质量（kg）：3300；割台宽度（全喂入）mm：2000；割刀型式 ：国标II型；拨禾轮型式：偏心弹齿式；脱粒机构布置方式（全喂入）：纵向轴流滚筒；凹板筛型式：栅格式；复脱器型式：板齿风叶式；变速箱类型：机械变速箱+液压无极变速器（HsT）；驱动方式：/；制动器型式：湿式摩擦片式；驱动桥型式：静液压驱动；驾驶室类型：普通式；茎干切碎器型式：旋转刀片式；位置：排草口尾部；幅宽：840mm。卸粮方式：机械；轮胎规格 ：/；履带规格（节距mm×节数×宽mm）：90mm×51节×400mm；履带轨距（mm）：1150； | 配套动力型号：4G33TC；制造商：江苏常柴股份有限公司；标定功率(kW)：72；标定转速（r/min）：2600；排放标准：第3阶段。选配一：配套动力型号：4G33TC；制造商：江苏常柴股份有限公司；标定功率(kW)：74.5；标定转速（r/min）：2600；排放标准：第3阶段 | 2021/12/31 | 山东省
1208 | 收获机械 | 谷物收获机械 | 自走履带式谷物联合收割机(全喂入) | 4kg/s及以上自走履带式谷物联合收割机(全喂入) | 江苏锡拖农机有限公司 | 谷物联合收割机 | 4LZ-5.0 | 喂入量:5.0kg/s；自走履带式；喂入方式:全喂入； | 结构型式：全喂入；外形尺寸（工作状态，长×宽×高)mm：5900×2530×2800；结构质量（kg）： 3100；割台宽度（全喂入mm）：2200割刀型式 ：Ⅱ型；拨禾轮型式： 偏心弹齿；脱粒机构布置方式（全喂入）：纵向轴流齿钉式；凹板筛型式：栅格式；复脱器型式：叶轮式；变速箱类型：机械+液压无级变速（HTs）；驱动方式：自走履带式；制动器型式：摩擦片式；驾驶室类型：普通；茎干切碎器型式：动刀+定刀；位置：后部；幅宽：90。卸粮方式：人工/机械；履带规格（节距mm×节数×宽mm）：90×51×400；履带轨距（mm）：1100； | 发动机型号：4G33TC；功率（kW)：72；转速：2400r/min；排放标准：国三；型式核准证书号：CN FC G3 0488 06 0031；生产厂家：常柴股份有限公司 | 2019/12/31 | 江苏省
1209 | 收获机械 | 谷物收获机械 | 自走履带式谷物联合收割机(全喂入) | 4kg/s及以上自走履带式谷物联合收割机(全喂入) | 江苏沃得农业机械有限公司 | 履带自走全喂入式谷物联合收割机 | 4LZ-6.0ECQ | 喂入量:6.0kg/s；自走履带式；喂入方式:全喂入 | 结构型式：履带自走全喂入式；外形尺寸（长×宽×高）（mm）：5840×2720×2950；结构质量（kg）：3480；割台宽度（mm）：2300；割刀型式：标Ⅱ型；拨禾轮型式：偏心拔齿（弹齿）式；脱粒机构布置方式：纵向轴流滚筒式；凹板筛型式：栅格式；复脱器型式：杂余回滚筒；变速箱类型：液压无级变速器（HsT）+机械变速箱；制动器型式：摩擦片式；驾驶室类型：无；茎秆切碎器型式：旋转刀片式；卸粮方式：多方位自动卸粮；履带规格（节距mm×节数×宽mm）：90×56节×500（选装550mm）；履带轨距（mm）：1250； | 配套发动机型号：4G33TC；制造商：常柴股份有限公司；标定功率（kW）：74.5；标定转速（r/min）：2600；排放标准：第Ⅲ阶段；选配一：配套发动机型号：YCD4N23T8-102；制造商：广西玉柴动力机械有限公司；标定功率（kW）：75；标定转速（r/min）：2600；排放标准：第Ⅲ阶段；选配二：配套发动机型号：YC4DK108-T300；制造商：广西玉柴机器股份有限公司；标定功率（kW）：80；标定转速（r/min）：2600；排放标准：第Ⅲ阶段； | 2022/12/31 | 江苏省
1210 | 收获机械 | 谷物收获机械 | 自走履带式谷物联合收割机(全喂入) | 4kg/s及以上自走履带式谷物联合收割机(全喂入) | 中联重机浙江有限公司 | 履带式全喂入谷物联合收割机 | 4LZT-4.0D | 喂入量:4.0kg/s；自走履带式；喂入方式:全喂入 | 结构型式：全喂入；外形尺寸（工作状态，长 ×宽×高)mm：4760×3100×2920；结构质量（kg）：2650；割台宽度（全喂入）：2000mm；收割行数（半喂入）：无；割刀型式 ：Ⅱ型；拨禾轮型式：偏心拨齿式；脱粒机构布置方式（全喂入）：轴流钉齿式；凹板筛型式：栅格式；复脱器型式：无；变速箱类型：机械+液压无极变速；驱动方式：无；制动器型式：刹车鼓；驱动桥型式：无；驾驶室类型：无；茎干切碎器型式：无；位置：无；幅宽：2000mm。卸粮方式：人工或机械；轮胎规格 ：无；履带规格（节距mm×节数×宽mm）：90×50×400；履带轨距（mm）：1050。 | 标配-配套动力型号：4G33TC；制造商：常柴股份有限公司；标定功率(kW)74.5kW；标定转速（r/min）：2600；第3阶段。选配-配套动力型号：YCD4N23T8-100B；制造商：广西玉柴动力机械有限公司；标定功率(kW)：73；标定转速（r/min）：2600；排放标准：第3阶段。选配-配套动力型号：YCD4N23T8-100A；制造商：广西玉柴动力机械有限公司；标定功率(kW)：74.8；标定转速（r/min）：2600；排放标准：第3阶段。 | 2019/12/31 | 浙江省
1211 | 收获机械 | 谷物收获机械 | 自走履带式谷物联合收割机(全喂入) | 4kg/s及以上自走履带式谷物联合收割机(全喂入) | 星光农机股份有限公司 | 全喂入联合收割机 | 4LZ-4.5Z | 喂入量:4.5kg/s,自走履带式,喂入方式:全喂入 | 结构型式：全喂入履带自走式；外形尺寸（工作状态，长×宽×高)mm：5080MM×2450MM×2705MM；结构质量（kg）：2945kg；割台宽度（全喂入）：2000MM；割刀型式 ：标准Ⅱ型；拨禾轮型式：偏心拨齿式；脱粒机构布置方式（全喂入）：纵向；凹板筛型式：栅格式；复脱器型式：刀片旋转式；变速箱类型：三挡齿轮变速箱+液压无级变速器（HsT）；制动器型式：湿式摩擦片式；驱动桥型式：/；驾驶室类型：无；茎干切碎器型式：刀片旋转式；卸粮方式：机械自动多方位卸粮；履带规格（节距mm×节数×宽mm）：90MM×51节×450MM；履带轨距（mm）：1150mm。 | 国三动力，型号：4G33TC；功率：65kW；转速：2400r/min，生产商：常柴股份有限公司 | 2021/12/31 | 浙江省
1212 | 收获机械 | 谷物收获机械 | 自走履带式谷物联合收割机(全喂入) | 4kg/s及以上自走履带式谷物联合收割机(全喂入) | 江苏沃得农业机械有限公司 | 履带自走全喂入式谷物联合收割机 | 4LZ-6.0EA | 喂入量:6.0kg/s；自走履带式；喂入方式:全喂入 | 结构型式：履带自走全喂入式；外形尺寸（长×宽×高）（mm）：5840×2520×3010；结构质量（kg）：3680；割台宽度（mm）：2200；割刀型式：标Ⅱ型；拨禾轮型式：偏心拔齿（弹齿）式；脱粒机构布置方式：纵向轴流滚筒式；凹板筛型式：栅格式；复脱器型式：杂余回筛面；变速箱类型：液压无级变速器（HsT）+机械变速箱；制动器型式：摩擦片式；驾驶室类型：普通式；茎秆切碎器型式：旋转刀片式；卸粮方式：多方位自动卸粮；履带规格（节距mm×节数×宽mm）：90×53节×500（选装550mm）；履带轨距（mm）：1250； | 配套发动机型号：4G33TC；制造商：常柴股份有限公司；标定功率（kW）：74.5；标定转速（r/min）：2600；排放标准：第Ⅲ阶段；选配一：配套发动机型号：YCD4N23T8-102；制造商：广西玉柴动力机械有限公司；标定功率（kW）：75；标定转速（r/min）：2600；排放标准：第Ⅲ阶段； | 2022/12/31 | 江苏省
1213 | 收获机械 | 谷物收获机械 | 自走履带式谷物联合收割机(全喂入) | 4kg/s及以上自走履带式谷物联合收割机(全喂入) | 雷沃重工股份有限公司 | 履带式全喂入谷物联合收割机 | 4LZ-5G1 | 喂入量:5kg/s；水稻机喂入量:5.6kg/s；自走履带式；喂入方式:全喂入； | 结构型式：全喂入；外形尺寸（长×宽×高)mm：5400*2545*2855（不带切碎器）、5940*2545*2855（带切碎器）；整机质量（kg）：3190-3290；割台宽度（mm）：2100；割刀型式：Ⅱ型；拨禾轮型式：偏心弹齿式；脱粒机构布置方式：纵向；凹板筛型式：栅格式；复脱器型式：自脱粒式；变速箱类型：机械式；驱动方式：机械式；制动器类型：盘式；驱动桥型式：/；驾驶室类型：无；茎秆切碎器型式：圆盘式（选配）；位置：后侧尾部；机体幅宽：840mm；卸粮方式：多方位卸粮；履带规格（节距*节数*宽）90mm*53节*450mm（选装500mm）：，履带轨距：1150mm | 配套动力型号：YC4DK120-T301；制造商：广西玉柴机器股份有限公司；标定功率：88kW；标定转速（r/min）：2400；排放阶段：第三阶段 | 2021/12/31 | 山东省
1214 | 收获机械 | 谷物收获机械 | 自走履带式谷物联合收割机(全喂入) | 4kg/s及以上自走履带式谷物联合收割机(全喂入) | 中联重机股份有限公司 | 履带式全喂入谷物联合收割机 | 4LZT-6.0ZE | 喂入量:6kg/s；自走履带式；喂入方式:全喂入 | 结构型式：全喂入；外形尺寸（工作状态，长×宽×高)mm：5180×2650×2800；结构质量（kg）：3450kg；割台宽度（全喂入）mm：2100；割刀型式 ：标Ⅱ型；拨禾轮型式：偏心拨齿式；脱粒机构布置方式（全喂入）：纵向；凹板筛型式：栅格式；复脱器型式：板齿式；变速箱类型：双变量液压马达；驱动方式：液压驱动；制动器型式：液压制动；驱动桥型式：无；驾驶室类型：普通式；茎干切碎器型式：刀片旋转式；位置：脱谷室排草口；；幅宽：1080mm。卸粮方式：机械；轮胎规格 ：/；履带规格（节距mm×节数×宽mm）：90×53×450；履带轨距（mm）：1150； | 配套动力型号：YC4DK120-T301；制造商：广西玉柴机器股份有限公司；标定功率(kW)：88；标定转速（r/min）：2400；排放标准：第三阶段。 | 2021/12/31 | 安徽省
1215 | 收获机械 | 谷物收获机械 | 自走履带式谷物联合收割机(全喂入) | 4kg/s及以上自走履带式谷物联合收割机(全喂入) | 中联重机股份有限公司 | 履带式全喂入谷物联合收割机 | 4LZT-6.0ZF1 | 喂入量:6kg/s；自走履带式；喂入方式:全喂入 | 结构型式：全喂入；外形尺寸（工作状态，长×宽×高)mm：5180×2780×3000；结构质量（kg）：3400kg；割台宽度（全喂入）mm：2300；割刀型式 ：标Ⅱ型；拨禾轮型式：偏心拨齿式；脱粒机构布置方式（全喂入）：纵向；凹板筛型式：栅格式；复脱器型式：板齿式；变速箱类型：双变量液压马达；驱动方式：液压驱动；制动器型式：液压制动；驱动桥型式：无；驾驶室类型：无；茎干切碎器型式：刀片旋转式；位置：脱谷室排草口；幅宽：1080mm。卸粮方式：机械；轮胎规格 ：/；履带规格（节距mm×节数×宽mm）：90×53×450；履带轨距（mm）：1250； | 配套动力型号：YC4DK120-T301；制造商：广西玉柴机器股份有限公司；标定功率(kW)：88；标定转速（r/min）：2400；排放标准：第三阶段。 | 2021/12/31 | 安徽省
1216 | 收获机械 | 谷物收获机械 | 自走履带式谷物联合收割机(全喂入) | 4kg/s及以上自走履带式谷物联合收割机(全喂入) | 中联重机股份有限公司 | 履带式全喂入谷物联合收割机 | 4LZT-6.0ZE1 | 喂入量:6kg/s；自走履带式；喂入方式:全喂入 | 结构型式：全喂入；外形尺寸（工作状态，长×宽×高)mm：5180×2650×3000；结构质量（kg）：3330kg；割台宽度（全喂入）mm：2100；割刀型式 ：标Ⅱ型；拨禾轮型式：偏心拨齿式；脱粒机构布置方式（全喂入）：纵向；凹板筛型式：栅格式；复脱器型式：板齿式；变速箱类型：双变量液压马达；驱动方式：液压驱动；制动器型式：液压制动；驱动桥型式：无；驾驶室类型：普通式；茎干切碎器型式：刀片旋转式；位置：脱谷室排草口；；幅宽：1080mm。卸粮方式：机械；轮胎规格 ：/；履带规格（节距mm×节数×宽mm）：90×53×450；履带轨距（mm）：1150； | 配套动力型号：YC4DK120-T301；制造商：广西玉柴机器股份有限公司；标定功率(kW)：88；标定转速（r/min）：2400；排放标准：第三阶段。 | 2021/12/31 | 安徽省
1217 | 收获机械 | 谷物收获机械 | 自走履带式谷物联合收割机(全喂入) | 4kg/s及以上自走履带式谷物联合收割机(全喂入) | 星光农机股份有限公司 | 全喂入联合收割机 | 4LZ-6.0Z | 喂入量:6.0kg/s,自走履带式,喂入方式:全喂入 | 结构型式：全喂入履带自走式；外形尺寸（工作状态，长×宽×高)mm：5170MM×2620MM×2930MM；结构质量（kg）：3160kg；割台宽度（全喂入）：2200MM；割刀型式 ：标准Ⅱ型；拨禾轮型式：偏心拨齿式；脱粒机构布置方式（全喂入）：纵向；凹板筛型式：栅格式；变速箱类型：三挡齿轮变速箱+液压无级变速器（HsT）；制动器型式：湿式摩擦片式；驱动桥型式：/；驾驶室类型：无；茎干切碎器型式：刀片旋转式；卸粮方式：机械自动多方位卸粮；履带规格（节距mm×节数×宽mm）：90MM×56节×450MM；履带轨距（mm）：1150mm。 | 国三动力；发动机型号:4G33TC；功率:74.5kW；转速：2600r/min；制造商:常柴股份有限公司 | 2021/12/31 | 浙江省
1218 | 收获机械 | 谷物收获机械 | 半喂入联合收割机 | 4行及以上35马力及以上半喂入联合收割机 | 井关农机(常州)有限公司 | 半喂入自走式联合收割机 | 4LBZ-145D(HF608G) | 收获行数:4行；喂入方式:半喂入；标定功率:44.6kW | 结构型式：半喂入；外形尺寸（工作状态，长×宽×高)mm：4400×2230×2300；结构质量（kg）：2975；收割行数（半喂入）：4；割刀型式 ：Ⅵ型；凹板筛型式：栅格式；复脱器型式：双滚筒式；变速箱类型：机械变速+无级变速；驱动方式：前驱动 ；制动器型式：湿式圆盘式；驾驶室类型：无；茎干切碎器型式：圆盘式；位置：机器后部；幅宽：1200mm；卸粮方式：人工；履带规格（节距mm×节数×宽mm）：90×50×400；履带轨距（mm）：1070 | 配套动力型号：E4DE-WA02；制造商：井关农机株式会社；标定功率(kW)：44.6；标定转速（r/min）：2500；排放标准：第三阶段。 | 2021/12/31 | 江苏省
1219 | 收获机械 | 谷物收获机械 | 半喂入联合收割机 | 4行及以上35马力及以上半喂入联合收割机 | 泰州常发农业装备有限公司 | 履带自走式半喂入稻麦联合收割机 | 4LB-150Ⅱ | 收获行数:4行；喂入方式:半喂入；标定功率:53kW | 结构型式：履带自走式；外形尺寸（长×宽×高）：4270mm×1900mm×2500mm；整机质量：2765kg，行数：4行，割刀型式：标准VI型；凹板筛型式：冲孔式/栅格式；脱粒滚筒型式：轴流弓齿型，风扇型式：鼓风+吸风，履带规格（节距×节数×宽）：90mm×46节×400mm,履带轨距：950mm；变速方式：HsT+机械变速箱，茎秆切碎器型式：圆盘刀；卸粮方式：多方位卸粮 | 配套动力型号：CF4B68G-Z,制造商：江苏常发农业装备股份有限公司，标定功率：53kW，标定转速：2400r/min，排放标准：第三阶段 | 2021/12/31 | 江苏省
1220 | 收获机械 | 谷物收获机械 | 半喂入联合收割机 | 4行及以上35马力及以上半喂入联合收割机 | 星光农机股份有限公司 | 半喂入联合收割机 | 4LBZ-145型 | 收获行数:4行；喂入方式:半喂入；功率:55kW | 结构型式：履带自走式半喂入；外形尺寸（工作状态，长×宽×高)mm：4330MM×1960MM×2540MM；结构质量（kg）：2900kg；收割行数（半喂入）：4行；割刀型式 ：Ⅵ型；凹板筛型式：栅格式；变速箱类型：机械变速+液压无级变速器（HsT)；驾驶室类型：无；茎干切碎器型式：悬挂式；卸粮方式：机械自动多方位卸粮履带规格（节距mm×节数×宽mm）：90MM×48节×400MM；履带轨距（mm）：1030mm。 | 国三动力；发动机型号:4L88；功率:55kW；转速：2400r/min；制造商:常柴股份有限公司 | 2021/12/31 | 浙江省
1221 | 收获机械 | 谷物收获机械 | 半喂入联合收割机 | 4行及以上35马力及以上半喂入联合收割机 | 井关农机(常州)有限公司 | 半喂入自走式联合收割机 | 4LBZ-145B1 | 收获行数:4行；喂入方式:半喂入；标定功率:44.6kW | 结构型式：半喂入；外形尺寸（工作状态，长×宽×高)mm：4400×2580×2380；结构质量（kg）：2675；收割行数（半喂入）：4；割刀型式 ：Ⅵ型；凹板筛型式：栅格式；复脱器型式：双滚筒式；变速箱类型：机械变速+无级变速；驱动方式：前驱动；制动器型式：湿式圆盘式；驾驶室类型：无；茎干切碎器型式：圆盘式；位置：机器后部；幅宽：1200mm。卸粮方式：人工；履带规格（节距mm×节数×宽mm）：90×46×400；履带轨距（mm）：1070 | 配套动力型号：E4DE-WA03型；制造商：井关农机株式会社；标定功率(kW)：44.6；标定转速（r/min）：2500；排放标准：第三阶段。 | 2021/12/31 | 江苏省
1222 | 收获机械 | 谷物收获机械 | 半喂入联合收割机 | 4行及以上35马力及以上半喂入联合收割机 | 久保田农业机械(苏州)有限公司 | 半喂入式联合收割机 | 4LBZ-145(PRO488) | 作业行数(行):4；喂入方式:半喂入；标定功率(kW):34.8 | 结构型式：半喂入；外形尺寸（工作状态，长×宽×高)mm：4175×2535×2200；结构质量（kg）：2327；收割行数（半喂入）：4行；割刀型式 ：VI型；拨禾轮型式：/；凹板筛型式：栅格式；复脱器型式：再输送螺旋搅龙；变速箱类型：机械变速+液压无级变速（HsT）；驱动方式：/；制动器型式：湿式摩擦片式；驱动桥型式：/；驾驶室类型：无；茎干切碎器型式：悬挂式（切刀，切断长度：60mm）；位置：脱谷部后侧；幅宽：1465mm。卸粮方式：人工；轮胎规格 ：/；履带规格（节距mm×节数×宽mm）：90×42×400；履带轨距（mm）：970； | 配套动力型号：V2203-M-DI-ES08；制造商：久保田发动机（泰国）有限公司；标定功率(kW)：34.8；标定转速（r/min）：2700；排放标准：第三阶段。 | 2021/12/31 | 江苏省
1223 | 收获机械 | 玉米收获机械 | 自走式玉米收获机 | 2行摘穗剥皮型自走式玉米收获机 | 长春继鑫农业装备有限公司 | 自走履带式玉米收获机 | 4YZL-2 | 2行割台；工作幅宽1.2m；形式:自走式(摘穗剥皮型). | 结构形式：自走履带式；外形尺寸：（4590X1490X2400）mm；结构质量：2150kg；工作行数：2行；适用行距范围：（500~700）mm；工作幅宽：1200mm；最大卸果穗高度：1850mm；最小离地间隙：200mm；最小通过半径：左转3050mm，右转3050mm；理论作业速度：2-4km/h；作业小时生产率：0.15-0.3h㎡/h；单位面积燃油消耗量：≤25kg/h㎡；拉茎辊型式：六棱式；摘穗辊型式：板式；剥皮棍型式：6对橡胶辊；变速箱类型：机械6+2式；履带：（72X58X230）mm，轨距：1260mm；秸秆切碎机构型式：滚刀式。 | 常柴牌柴油机；配套动力型号：ZN490B；制造商：常柴股份有限公司；标定功率：36kW；标定转数：2400r/min;排放达到GB20891-2014《非道路移动机械用柴油机排气污染物排放限值及测量方法（中国第三、第四阶段）》第三阶段的要求。 | 2020/12/31 | 吉林省
1224 | 收获机械 | 玉米收获机械 | 自走式玉米收获机 | 2行摘穗剥皮型自走式玉米收获机 | 山东白龙机械有限公司 | 自走式玉米收获机 | 4YZP-2C | 2行割台；工作幅宽:1.2m；形式:自走式(摘穗型) | 结构型式:摘穗剥皮型；外形尺寸（工作状态，长×宽×高)mm：5120×1750×2580；结构质量（kg）：2810；工作行数：2行；果穗升运器布置位置：中置；果穗升运器结构型式：刮板式；摘穗机构型式：螺旋辊式；剥皮机型式：橡胶辊式；剥皮机数量（对）：4；秸秆处理机构型式：滚刀式；工作幅宽mm：1100；位置：割台下方。制动器型式：盘式；驱动桥型式：机械驱动；轮胎规格（导向轮/驱动轮） ：6.00-14/9.5-16 | 配套动力型号：SD4DW3Z2；制造商：江苏四达动力机械集团有限公司；标定功率(kW)：48；标定转速（r/min）：2400；排放标准：第3阶段。 | 2021/12/31 | 山东省
1225 | 收获机械 | 玉米收获机械 | 自走式玉米收获机 | 2行摘穗剥皮型自走式玉米收获机 | 山东白龙机械有限公司 | 自走式玉米收获机 | 4YZP-2D | 2行割台；工作幅宽:1.14m；形式:自走式(摘穗型) | 结构型式:摘穗剥皮型；外形尺寸（工作状态，长×宽×高)mm：4900×1700×2300；结构质量（kg）：2300；工作行数：2行；果穗升运器布置位置：右置；果穗升运器结构型式：刮板式；摘穗机构型式：板式；剥皮机型式：橡胶辊式；剥皮机数量（对）：4；秸秆处理机构型式：滚刀式；工作幅宽mm：360×2；位置：割台下方。制动器型式：鼓式；驱动桥型式：机械驱动；轮胎规格（导向轮/驱动轮） ：5.00-12/6.00-14 | 配套动力型号：4B2-45V32；制造商：安徽全柴动力股份有限公司；标定功率(kW)：33.1；标定转速（r/min）：2400；排放标准：第3阶段。 | 2021/12/31 | 山东省
1226 | 收获机械 | 玉米收获机械 | 自走式玉米收获机 | 2行摘穗剥皮型自走式玉米收获机 | 德州春明农业机械有限公司 | 自走式玉米收获机 | 4YZP-2B | 2行割台；工作幅宽:1.36m；形式:自走式(摘穗剥皮型) | 结构型式：摘穗剥皮型；外形尺寸（工作状态，长×宽×高）：6600×1860×3090mm；结构质量：3620kg；工作行数：2行；适用行距范围：450～700mm；果穗升运器布置位置：中间；果穗升运器结构型式：链条刮板式；摘穗机构型式：螺旋式；剥皮机型式：胶辊+铁辊；剥皮辊数量：6对；割刀型式：无；脱粒滚筒型式：无；清选筛型式：无；凹板筛型式：无；秸秆处理机构型式：甩刀式或锤爪式；工作幅宽：1360mm；驱动方式：轮式两驱；制动器型式：碟式；驱动桥型式：机械式（3+1）×2；轮胎规格：（导向轮：207/80-15；驱动轮：285/80-20）。 | 配套发动机型号：4C6-88U32；功率：65kW；制造商：安徽全柴动力股份有限公司；排放阶段：第Ⅲ阶段 | 2021/12/31 | 山东省
1227 | 收获机械 | 玉米收获机械 | 自走式玉米收获机 | 2行摘穗剥皮型自走式玉米收获机 | 莱州市胜工机械有限公司 | 自走式玉米收获机 | 4YZP-2S | 2行割台；幅宽:1.4m；形式:自走式(摘穗剥皮型) | 结构型式:自走式、摘穗、剥皮；外形尺寸（工作状态，长×宽×高)mm：5270×1800×2550；工作行数（行）：2；行距mm：650；果穗升运器布置位置：中置；果穗升运器结构型式：链条刮板式；摘穗机构型式：摘穗辊；剥皮辊型式：橡胶辊式；剥皮辊数量（对）：4；秸秆处理机构型式：滚筒式；工作幅宽mm：1400；位置：割台下方。驱动方式：皮带传动式；制动器型式：蹄式；驱动桥型式：机械组成式；轮胎规格 ：导向轮：6.00-14，驱动轮：9.5-16。 | 配套动力型号：SD4DW3Z1；制造商：江苏四达动力机械集团有限公司；标定功率(kW)：48；标定转 速（r/min）：2400；排放标准：第三阶段。 | 2021/12/31 | 山东省
1228 | 收获机械 | 玉米收获机械 | 自走式玉米收获机 | 2行摘穗剥皮型自走式玉米收获机 | 河南沃正实业有限公司 | 自走式玉米收获机 | 4YZJ-2 | 2行割台；幅宽1.59m；形式:自走式(摘穗剥皮型) | 型号规格：4YZJ-2；结构型式：自走轮式（剥皮+粉碎还田）；配套发动机型号规格：sD4CQ3D2；机额定功率：73.6kW；额定转速：2400r/min；外形尺寸（长×宽×高）：5925×2130×3120mm；结构质量：4360kg；工作行数：2行；适用行距范围：450～750mm；工作幅宽：1590mm；最大卸果穗高度：1640mm；果穗升动器最大通过高度：2840mm；最小离地间隙：230mm；最小通过半径：左转6800mm，右转6350mm；理论作业速度：1.5～5km/h；作业小时生产率：0.2～0.45h㎡/h；单位面积燃油消耗量：≤35kg/hm2；摘穗辊型式：卧式摘穗辊；剥皮辊型式：橡胶辊；风扇型式：轴流式，直径：390mm，数量1个；变速箱类型：机械式；轮距：导向轮1270mm，驱动轮1315mm；轮胎规格：导向轮10-15，驱动轮11.2-24；秸秆切碎机构型式：滚刀式；秸秆粉碎还田机型号规格：4J-120。 | 配套发动机型号规格：SD4CQ3D2；机额定功率：73.6kW；额定转速：2400r/min；制造商：江苏四达动力机械集团有限公司；排放阶段：第三阶段 | 2021/12/31 | 河南省
1229 | 收获机械 | 玉米收获机械 | 自走式玉米收获机 | 2行摘穗剥皮型自走式玉米收获机 | 沂南县凯粒莱机械有限公司 | 自走式玉米收获机 | 4YZ-2A | 2行割台；幅宽1.140m；形式:自走式(摘穗剥皮、穗茎兼收型) | 配套动力：江苏农华智慧农业科技股份有限公司，规格型号JD4B4M1，额定功率33.09kW，转速2300r/min；外形尺寸（长×宽×高）：4625×1450×2300；结构质量2500kg；行距范围：400～700mm；最大卸果穗高度1785mm；果穗升运器最大通过高度780mm；最小离地间隙105mm；理论作业速度2.0～5.0km/h；作业小时生产率0.15～0.30hm2/h；单位面积燃油消耗量≤25kg/hm2；最小转弯半径：左转/右转5500mm；拉茎辊型式：板式；剥皮辊型式：螺旋橡胶辊；割刀型式：定刀；风扇：离心式、直径φ200mm，2个；变速箱类型：齿轮传动；轮距：导向轮1320mm、驱动轮1340mm；轮胎规格：导向轮/驱动轮6.0-14；秸秆切碎机构型式：滚刀式。 | 配套动力：生产企业，江苏农华智慧农业科技股份有限公司，规格型号JD4B4M1，额定功率33.09kW，转速2300r/min；排放达到GB20891-2014《非道路移动机械用柴油机排气污染物排放限值及测量方法（中国第三、四阶段）》第三阶段的要求。 | 2021/12/31 | 山东省
1230 | 收获机械 | 玉米收获机械 | 自走式玉米收获机 | 2行摘穗剥皮型自走式玉米收获机 | 莱州市胜工机械有限公司 | 自走式玉米收获机 | 4YZP-2 | 2行割台；幅宽:1.2m；形式:自走式(摘穗剥皮型) | 结构型式:摘穗、剥皮自走式；外形尺寸（长×宽×高)mm：4700×1780×2520；结构质量（kg）：2500；工作行数（行）：2；适应行距范围mm：450-650；拉茎辊型式：六棱式；剥皮辊型式：螺旋橡胶辊式；割刀型式 ：滚刀式；秸秆切碎机构型式：滚刀式；工作幅宽mm：1200；轮胎规格 ：导向轮：6.00-16；驱动轮：6.00-16； | 配套动力型号：4B5-50V32；制造商：安徽全柴动力股份有限公司；标定功率(kW)：36.8；标定转速（r/min）：2400；排放标准：第三阶段。 | 2020/12/31 | 山东省
1231 | 收获机械 | 玉米收获机械 | 自走式玉米收获机 | 2行摘穗剥皮型自走式玉米收获机 | 长春继鑫农业装备有限公司 | 自走履带式玉米收获机 | 4YZL-2H | 2行割台；工作幅宽1.2m；形式:自走式(摘穗剥皮型). | 结构形式：自走履带式；外形尺寸：（4860X1490X2570）mm；工作行数：2行；适用行距范围：（500~700）mm；工作幅宽：1200mm；最大卸果穗高度：1900mm；果穗升运器布置位置：右置，结构型式：拨板式，最大通过高度：1650mm；最小离地间隙：260mm；作业速度：2-4km/h；作业小时生产率：0.24-0.36h㎡/h；单位面积燃油消耗量：≤25kg/h㎡；摘穗机构摘穗辊/板型式：铁棍，摘穗辊/板尺寸：（Ф90X720）mm；输送槽型式：链板式，输送带宽度：265mm；剥皮机剥皮棍型式：6对橡胶辊，剥皮棍尺寸：(70X890)mm，剥皮棍数量12个；割台型式：前置摘穗辊下置辊刀；割台型式：链板式；风扇型式：涡轮式，数量：1个，直径：230mm；集粮箱容积：0.8㎡，卸粮方式：左侧翻倒，驱动方式：液压式；秸秆处理机构型式：辊刀式，工作幅宽：905mm,位置：割台后下方；驾驶室型式：无驾驶室；变速方式：机械式；驱动桥型式：机械式，驱动方式：机械六加二档；转向机型式：操纵杆机械离合式；制动器型式：湿式纸基片；轴距：1680mm；履带轨距：1260mm,节距：58mm，节数：72节，履带宽：230mm。 | 常柴牌柴油机；配套动力型号：ZN490B；制造商：常柴股份有限公司；标定功率：36kW；标定转数：2400r/min;排放达到GB20891-2014《非道路移动机械用柴油机排气污染物排放限值及测量方法（中国第三、第四阶段）》第三阶段的要求。 | 2021/12/31 | 吉林省
1232 | 收获机械 | 玉米收获机械 | 自走式玉米收获机 | 2行摘穗剥皮型自走式玉米收获机 | 敦化市方正农业机械装备制造有限责任公司 | 自走式玉米联合收获机 | 4YZH-2 | 2行割台；工作幅宽:1.2m；结构形式:自走式(摘穗剥皮型) | 结构型式:摘穗剥皮型；外形尺寸（工作状态，长×宽×高)mm：5180×1600×2680；结构质量（kg）：2600；工作行数：2；适应行距范围cm：55-65；果穗升运器布置位置：中置；果穗升运器结构型式：链耙式；摘穗机构型式：六棱形；剥皮机型式：铁辊+橡胶辊；剥皮机数量（对）：4；割刀型式 ：滚刀；脱粒滚筒型式：无；清选筛型式：无；凹板筛型式：无；秸秆处理机构型式：滚刀式；工作幅宽：1100mm；位置：前置。驱动方式：机械；制动器型式：盘式/毂式；驱动桥型式：四轮驱动；轮胎规格 ：导向轮6.5-16；驱动轮 9.5-24 | 配套动力型号：YD4CZ65C1；制造商：扬动股份有限公司；标定功率：47.8kW；标定转速：2400r/min；排放标准：第三阶段 | 2021/12/31 | 吉林省
1233 | 收获机械 | 玉米收获机械 | 自走式玉米收获机 | 2行摘穗剥皮型自走式玉米收获机 | 山东国丰机械有限公司 | 自走式玉米收获机 | 4YZP-2 | 2行割台；工作幅宽:1.73m；形式:自走式(摘穗剥皮型) | 结构型式:摘穗剥皮型；外形尺寸（工作状态，长×宽×高)mm：6600×1800×3220；结构质量（kg）：4700；工作行数(行)：2；适应行距范围cm：50-90；果穗升运器布置位置：中置；果穗升运器结构型式：刮板；摘穗机构型式：摘穗辊；剥皮机型式：胶辊；剥皮机数量（对）：6；割刀型式 ：前滚刀；脱粒滚筒型式：/；清选筛型式：/；凹板筛型式：/；秸秆处理机构型式：甩刀；工作幅宽（mm）：1400；位置：中置；驱动方式：机械；制动器型式：钳式；驱动桥型式：（3×2）+1组合式；轮胎规格 ：导向轮207/80-15；/驱动轮11.2-24； | 配套动力型号：SD4G3D7；制造商：江苏四达动力机械集团有限公司；标定功率(kW)：81；标定转速（r/min）：2300；排放标准：第三阶段。选配一、配套动力型号：YD4EL120C1；制造商：杨动股份有限公司；标定功率(kW)：88.2；标定转速（r/min）：2400；排放标准：第三阶段。 | 2021/12/31 | 山东省
1234 | 收获机械 | 玉米收获机械 | 自走式玉米收获机 | 2行摘穗剥皮型自走式玉米收获机 | 襄垣县仁达机电设备有限公司 | 自走式玉米收获机 | 4YZX-2C | 2行割台；幅宽:1.15-1.5m；形式:自走式(摘穗剥皮型) | 结构型式：摘穗、剥皮、粉碎还田；工作状态外形尺寸（长×宽×高）mm：5700×1700×2950；结构质量（kg）：3500；工作行数：2行；适应行距范围cm：670；果穗升运器布置位置：中置；果穗升运器结构型式：链条刮板式；摘穗机构型式：螺旋爪式摘穗辊；剥皮机型式：胶辊组合；剥皮辊数量（个）：12；清选筛型式：往复式编网筛；秸秆处理机构型式：卧式甩刀式；工作幅宽mm：1300；位置：前置；驱动方式：机械式；制动器型式：前后毂式；驱动桥型式：整体式；轮胎规格：导向轮207/80-15、驱动轮11.2-20。 | 配套动力型号：YD4EZ100C1；制造商：扬动股份有限公司；标定功率（kW）：73.5；标定转速（r/min）：2400；排放标准：第三阶段。 | 2021/12/31 | 山西省
1235 | 收获机械 | 玉米收获机械 | 自走式玉米收获机 | 2行摘穗剥皮型自走式玉米收获机 | 襄垣县仁达机电设备有限公司 | 自走式玉米收获机 | 4YZX-2B | 2行割台；幅宽:1.15-1.5m；形式:自走式(摘穗剥皮型) | 结构型式：摘穗、剥皮、粉碎还田；工作状态外形尺寸（长×宽×高）mm：5700×1700×2950；结构质量（kg）：3500；工作行数：2行；适应行距范围cm：670；果穗升运器布置位置：中置；果穗升运器结构型式：链条刮板式；摘穗机构型式：螺旋爪式摘穗辊；剥皮机型式：胶辊组合；剥皮辊数量（个）：12；清选筛型式：往复式编网筛；秸秆处理机构型式：卧式甩刀式；工作幅宽mm：1300；位置：前置；驱动方式：机械式；制动器型式：前后毂式；驱动桥型式：整体式；轮胎规格：导向轮207/80-15、驱动轮11.2-20。 | 配套动力型号：YD4EZ75C1；制造商：扬动股份有限公司；标定功率（kW）：55.2；标定转速（r/min）：2400；排放标准：第三阶段。 | 2021/12/31 | 山西省
1236 | 收获机械 | 玉米收获机械 | 自走式玉米收获机 | 2行摘穗剥皮型自走式玉米收获机 | 山东巨明机械有限公司 | 自走式玉米收获机 | 4YZP-2 | 2行割台；工作幅宽1.265m；形式:自走式(摘穗剥皮型) | 结构型式:摘穗剥皮型；外形尺寸（工作状态，长×宽×高)mm：5400×1890×2820；结构质量（kg）：2500；工作行数：2行；适应行距范围cm：45-75；果穗升运器布置位置：中置；果穗升运器结构型式：刮板式；摘穗机构型式：纵卧螺旋爪式；剥皮机型式：胶辊与铁辊交替排列；剥皮机数量（对）：4；割刀型式：/；脱粒滚筒型式：/；清选筛型式：/；凹板筛型式：/；秸秆处理机构型式：卧式甩刀；工作幅宽：1200mm；位置：前置。驱动方式：4×2；制动器型式：盘式；驱动桥型式：机械驱动；轮胎规格 ：6.00-14/9.5-20； | 配套动力型号：SD4DW3Z1；制造商：江苏四达动力机械集团有限公司；标定功率(kW)：48；标定转速（r/min）：2400；排放标准：第三阶段。 | 2021/12/31 | 山东省
1237 | 收获机械 | 玉米收获机械 | 自走式玉米收获机 | 2行摘穗剥皮型自走式玉米收获机 | 山东巨明机械有限公司 | 自走式玉米收获机 | 4YZP-2C | 2行割台；工作幅宽1.4m；形式:自走式(摘穗剥皮型) | 结构型式:摘穗剥皮型；外形尺寸（工作状态，长×宽×高)mm：5200×1890×2530；结构质量（kg）：2500；工作行数：2行；适应行距范围cm：45-75；果穗升运器布置位置：中置；果穗升运器结构型式：刮板式；摘穗机构型式：辊式；剥皮机型式：全胶辊；剥皮机数量（对）：4；割刀型式：/；脱粒滚筒型式：/；清选筛型式：/；凹板筛型式：/；秸秆处理机构型式：辊刀式；工作幅宽：1080mm；位置：前置。驱动方式：4×4；制动器型式：盘式；驱动桥型式：机械驱动；轮胎规格 ：6.00-14/9.5-16； | 配套动力型号：SD4DW3Z1；制造商：江苏四达动力机械集团有限公司；标定功率(kW)：48；标定转速（r/min）：2400；排放标准：第三阶段。 | 2021/12/31 | 山东省
1238 | 收获机械 | 玉米收获机械 | 自走式玉米收获机 | 2行摘穗剥皮型自走式玉米收获机 | 山东大启机械有限公司 | 玉米联合收获机 | 4YZP-2A | 工作行数:2行割台；工作幅宽:1.32m；形式:自走式(摘穗剥皮型) | 结构型式:摘穗剥皮型； 外形尺寸（工作状态，长×宽×高)mm：5040×1700×2720； 结构质量（kg）：2880； 工作行数（行）：2； 适应行距范围cm：45-65； 果穗升运器布置位置：中置； 果穗升运器结构型式：链条刮板式； 摘穗机构型式：摘穗辊； 剥皮机型式：橡胶辊式； 剥皮机数量（对）：4； 割刀型式 ：/； 脱粒滚筒型式：/； 清选筛型式：/； 凹板筛型式：/； 秸秆处理机构型式：滚筒式切刀； 工作幅宽（mm）：1100； 位置：割台下方。 驱动方式：四驱； 制动器型式：盘式刹车； 驱动桥型式：机械四驱桥； 轮胎规格：导向轮6.00-12/驱动轮7.50-16； | 选配一： 配套动力型号：4TD65； 制造商：山东华源莱动内燃机有限公司； 标定功率(kW)：47.8； 标定转速（r/min）：2400； 排放标准：第三阶段。 选配二： 配套动力型号：4B2-65U32； 制造商：安徽全柴动力股份有限公司； 标定功率(kW)：48； 标定转速（r/min）：2400； 排放标准：第三阶段。 选配三： 配套动力型号：SD4DW3Z1； 制造商：江苏四达动力机械集团有限公司； 标定功率(kW)：48； 标定转速（r/min）：2400； 排放标准：第三阶段。 | 2021/12/31 | 山东省
1239 | 收获机械 | 玉米收获机械 | 自走式玉米收获机 | 2行摘穗剥皮型自走式玉米收获机 | 潍坊昌荣机械有限公司 | 自走式玉米收获机 | 4YZB-2B | 2行割台,工作幅宽:1.68m,自走式(摘穗型) | 结构尺寸（长*宽*高）： 7035mm*2200mm*3065mm 结构质量： 4580kg，秸秆粉碎还田机型号规格： 1JHY-130，工作幅宽： 1680mm 工作行数： 2行 适用行距范围： 450mm-700mm 最大卸果穗高度： 1900mm 果穗升运器最大通过高度： 2920mm 最小离地间隙： 240mm（运输状态） 最小通过半径（左转/右转）： 8000mm/8000mm 理论作业速度： 2km/h-5km/h 作业小时生产率： 0.2h㎡/h-0.4h㎡/h 单位面积燃油消耗量： ≤30kg/h㎡ 拉茎辊型式： 旋转式 摘穗辊型式： 纵向卧式 剥皮辊型式： 纵向卧式 变速箱类型： 机械变速箱+无极变速 轮距（导向轮/驱动轮）： 1300mm/1300mm 轮胎规格（导向轮/驱动轮）： 10-15/12.4-24 秸秆切碎机构型式： 甩刀式（可选装锤爪式），配套动力:92kW/88.3kW | 发动机型号：YC4A125-T300，制造商：广西玉柴机器股份有限公司，气缸数：4，标定转速（r/min）：2200， 功率：92W，排放标准：第三阶段 | 2019/12/31 | 山东省
1240 | 收获机械 | 玉米收获机械 | 自走式玉米收获机 | 2行摘穗剥皮型自走式玉米收获机 | 山东巨明机械有限公司 | 自走式玉米收获机 | 4YZP-2F | 2行割台；工作幅宽1.35m；形式:自走式(摘穗剥皮型) | 结构型式:摘穗剥皮型；外形尺寸（工作状态，长×宽×高)mm：5200×1700×2530；结构质量（kg）：2500；工作行数：2行；适应行距范围cm：45-75；果穗升运器布置位置：中置；果穗升运器结构型式：刮板式；摘穗机构型式：辊式；剥皮机型式：全胶辊；剥皮机数量（对）：4；割刀型式：/；脱粒滚筒型式：/；清选筛型式：/；凹板筛型式：/；秸秆处理机构型式：直刀式；工作幅宽：1080mm；位置：前置。驱动方式：4×4；制动器型式：盘式；驱动桥型式：机械驱动；轮胎规格 ：6.00-14/9.5-16； | 配套动力型号：SD4DW3Z1；制造商：江苏四达动力机械集团有限公司；标定功率(kW)：48；标定转速（r/min）：2400；排放标准：第三阶段。 | 2021/12/31 | 山东省
1241 | 收获机械 | 玉米收获机械 | 自走式玉米收获机 | 3行摘穗剥皮型自走式玉米收获机 | 潍坊昌荣机械有限公司 | 自走式玉米收获机 | 4YZP-3 | 3行割台,工作幅宽:1.9m,自走式(摘穗型) | 结构尺寸（长*宽*高）： 7580mm*2335mm*3450mm 结构质量： 5420kg 配套动力： 98kW/98kW/99.3kW 工作行数： 3行 行距： 630mm 工作幅宽： 1900mm 最小离地间隙： 220mm 果穗升运器型式：链耙式 摘穗辊型式：板式 剥皮辊型式：钢辊+胶辊 变速箱类型： 机械变速箱+无极变速 轮距（导向轮/驱动轮）： 1560mm/1600mm 轮胎规格（导向轮/驱动轮）： 10-15/12.4-24 秸秆粉碎还田机型号规格： 1JH-170 秸秆切碎机构型式： 锤爪式（可选装甩刀式） 轴距：2850mm | 发动机型号：WP41G133E，制造商：潍柴动力扬州柴油机有限责任公司，气缸数：4，标定转速（r/min）：2200， 功率：98kW，排放标准：第三阶段 | 2021/12/31 | 山东省
1242 | 收获机械 | 玉米收获机械 | 自走式玉米收获机 | 3行摘穗剥皮型自走式玉米收获机 | 洛阳福格森机械装备有限公司 | 自走式玉米收获机 | 4YZ-3H | 3行割台；工作幅宽:1.9m；形式:自走轮式(摘穗剥皮型) | "结构型式:摘穗剥皮型；外形尺寸（工 作状态，长×宽×高)mm：7000×2300×3550；结构质量（kg）： 5700；工作行数：3 ；适应行距范围cm：55~65 ；果穗升 运器布置位置：右置 ；果穗升运器结构型式：刮板式；摘穗 机构型式：摘穗板+拉茎辊式 ；剥皮机型式：全胶辊式（选配胶铁辊组合式） ；剥皮机数量 （对）：8 ；割刀型式 ：/ ；脱粒滚筒型式：/； 清选筛型式：/；凹板筛型式：/；秸秆处理机构型 式：甩刀式；工作幅宽(mm)：1700；位置：中置。驱动方式：机械式； 制动器型式：钳盘式；驱动桥型式：中央单级、轮边减速式；轮胎规格（导向轮/驱动轮）：10-15/13.6-24 " | 自走式玉米收获机 一、国三发动机型号：WP4G160E331 ； 标定功率（kW)：118； 标定转速(r/min)：2300； 制造商：潍坊潍柴道依茨柴油机有限公司； 排放阶段：中国第三排放阶段； 二、国三发动机型号：LR4N5LU23/1180E 标定功率（kW)：118； 标定转速(r/min)：2300； 制造商：一拖（洛阳）柴油机有限公司； 排放阶段：中国第三排放阶段； | 2022/12/31 | 河南省
1243 | 收获机械 | 玉米收获机械 | 自走式玉米收获机 | 3行摘穗剥皮型自走式玉米收获机 | 山东金大丰机械有限公司 | 自走式玉米收获机 | 4YZP-3D | 3行割台；工作幅宽:1.8m；形式:自走式(摘穗剥皮型) | 结构型式:摘穗剥皮型；外形尺寸（工作状态，长×宽×高)mm：6460×2300×3500；结构质量（kg）：5880；工作行数：3；适应行距范围cm：450-750；果穗升运器布置位置：中置；果穗升运器结构型式：链条刮板式；摘穗机构型式：摘穗辊龙爪式；剥皮机型式：橡胶辊；剥皮机数量（对）：8；割刀型式 ：/；脱粒滚筒型式：/；清选筛型式：/；凹板筛型式：/；秸秆处理机构型式：刀片式；工作幅宽：1800mm；位置：前后轮胎之间。驱动方式：机械；制动器型式：盘式；驱动桥型式：机械变速箱+封闭边减箱；轮胎规格 ：导向轮10-15/驱动轮13.6-24 | 配套动力型号：潍柴WP4G154E330；制造商：潍柴（潍坊）中型柴油机有限公司；标定功率(kW)：113；标定转速（r/min）：2300；排放标准：第3阶段。选配一：配套动力型号：潍柴WP4.1G160E331；制造商：潍柴（潍坊）中型柴油机有限公司；标定功率(kW)：118；标定转速（r/min）：2300；排放标准：第3阶段 | 2021/12/31 | 山东省
1244 | 收获机械 | 玉米收获机械 | 自走式玉米收获机 | 3行摘穗剥皮型自走式玉米收获机 | 襄垣县仁达机电设备有限公司 | 自走式玉米收获机 | 4YZ-3 | 3行割台；幅宽:1.62-1.95m；形式:自走式(摘穗剥皮型) | 结构型式：摘穗、剥皮、粉碎还田；工作状态外形尺寸（长×宽×高）mm：6500×2150×3100；结构质量（kg）：6500；工作行数：3行；适应行距范围cm：620；果穗升运器布置位置：中置；果穗升运器结构型式：链条刮板式；摘穗机构型式：螺旋爪式摘穗辊；剥皮机型式：胶辊组合；剥皮辊数量（个）：16；清选筛型式：圆孔筛；秸秆处理机构型式：卧式甩刀式；工作幅宽mm：1560/1700；位置：前置/中置；驱动方式：机械式；制动器型式：前盘后毂；驱动桥型式：分体式；轮胎规格：导向轮10-15、驱动轮12.2-24。 | 配套动力型号：WP4.1G140E301；制造商：潍柴动力扬州柴油机有限责任公司；标定功率（kW）：103；标定转速（r/min）：2300；排放标准：第三阶段。选配一：配套动力型号：YD4GL140G2；制造商：扬动股份有限公司；标定功率（kW）：103；标定转速（r/min）：2300；排放标准：第三阶段。选配二：配套动力型号：WP4G154E330；制造商：潍柴（潍坊）中型柴油机有限公司；标定功率（kW）：113；标定转速（r/min）：2300；排放标准：第三阶段。选配三：配套动力型号：BF4M1013-15T3R；制造商：道依茨一汽(大连)柴油机有限公司；标定功率（kW）：113；标定转速（r/min）：2300；排放标准：第三阶段。 | 2021/12/31 | 山西省
1245 | 收获机械 | 玉米收获机械 | 自走式玉米收获机 | 3行摘穗剥皮型自走式玉米收获机 | 河北中农博远农业装备有限公司 | 自走式玉米联合收获机 | 4YZ-3A | 3行割台；幅宽2.05m；形式:自走式(摘穗剥皮型) | 结构型式：自走式，摘穗/剥皮/粉碎还田，外形尺寸（长*宽*高）7100mm*2260mm*3500mm,工作行数3行，行距620mm，工作幅宽2050mm，最大卸果穗高度2430mm，果穗升运器位置：中置，果穗升运器果结构穗型式：链耙式，果穗升运器最大通过高度3500mm，最小离地间隙250mm，摘穗机构型式：板式，剥皮机剥皮辊型式：胶辊，剥皮辊的数量：8对，风扇型式：叶片式，风扇的直径ф35mm,风扇的数量1个，秸秆处理机构名称：1JH-185秸秆粉碎还田机，型式：甩刀式，工作幅宽1750mm，位置中置，驾驶型式：普通，变速方式：机械式（3+1），驱动桥型式：整体式，驱动方式：机械、两驱，制动器型式：前盘后鼓式，轴距：2970，轮距：导向轮1750mm,驱动轮1640mm，轮胎规格：导向轮10.0/75-15.3，驱动轮：15-24，作业速度：2-6km/h，作业小时生产率：0.3-0.8h㎡/h，单位面积燃油消耗量：≤kg/h㎡， | 配套发动机的型号：YC4A150-T315，功率113K，制造商：广西玉柴机器股份有限公司，排放阶段：非道路排放中国第 Ⅲ 阶段（GB 20891-2014）；型号：YC4A160-T301，功率：118kW，制造商：广西玉柴机器股份有限公司，排放阶段：非道路排放中国第 Ⅲ 阶段（GB 20891-2014） | 2021/12/31 | 河北省
1246 | 收获机械 | 玉米收获机械 | 自走式玉米收获机 | 3行摘穗剥皮型自走式玉米收获机 | 哈克（邯郸）农业机械装备制造有限公司 | 自走式玉米联合收获机 | 4YZB-3B | 3行割台；工作幅宽2.1m；形式:自走式(摘穗剥皮型) | 结构型式:摘穗剥皮型；外形尺寸（工作状态，长×宽×高)mm：6500×2100×3300；结构质量（kg）： 6000；工作行数：3；适应行距范围cm：55；果穗升运器布置位置：中置；果穗升运器结构型式：刮板式；摘穗机构型式：摘穗辊；剥皮机型式：橡胶鱼鳞式+螺旋式；剥皮机数量（对）：8；割刀型式 ：/；脱粒滚筒型式：/；清选筛型式：/；凹板筛型式：/；秸秆处理机构型式：甩刀式；工作幅宽：1730 mm；位置中置。驱动方式：4×2；制动器型式：盘式；驱动桥型式：机械驱动；轮胎规格：导向轮10-15 驱动轮13.6-24； | 配套动力型号：YC4A160-T311；标定功率:118kW；制造商：广西玉柴机器股份有限公司；标定转速（r/min）：2300; 排放阶段：第Ⅲ阶段 | 2021/12/31 | 河北省
1247 | 收获机械 | 玉米收获机械 | 自走式玉米收获机 | 3行摘穗剥皮型自走式玉米收获机 | 郑州中联收获机械有限公司 | 自走式玉米收获机 | 4YZ-3W | 3行割台；工作幅宽:1.825m；形式:自走式(摘穗剥皮型) | 结构型式：摘穗型、剥皮型、粉碎还田型，配套发动机：103kW，工作状态外形尺寸：6190*2300*3259mm,工作幅宽：1825mm，最小离地间隙：290mm,工作行数：3行，行距：650mm,果穗升运器：布置位置：中置,结构型式：链耙式。摘穗机构：型式：摘穗辊式，剥皮机：剥皮辊型式：胶铁辊组合式，剥皮辊数量：16个。风扇型式：弧形叶片横流式，直径：220mm,数量：1个。秸秆处理机构：型号名称：1JHY-185型秸秆粉碎还田机，工作幅宽：1750mm,型式：卧式甩刀式，位置：中置。变速方法：机械+无极变速式。驱动桥：型式：断开式，驱动方法：机械式。制动器型式：钳盘式。轴距：2600mm.轮胎规格：导向轮10-15，驱动轮：13.6-24，轮距：导向轮1458mm,驱动轮1660mm. | 1、发动机型号：4D3-140U32，功率：103kW，额定转速/r/min:2400,制造商：安徽全柴动力股份有限公司，第三阶段排放标准。2、发动机型号：4H11，功率：103kW，额定转速/r/min:2300,制造商：常柴股份有限公司，第三阶段排放标准。 | 2021/12/31 | 河南省
1248 | 收获机械 | 玉米收获机械 | 自走式玉米收获机 | 3行摘穗剥皮型自走式玉米收获机 | 山东巨明机械有限公司 | 自走式玉米收获机 | 4YZP-3B | 3行割台；工作幅宽1.9m；形式:自走式(摘穗剥皮型) | 结构型式:摘穗剥皮型；外形尺寸（工作状态，长×宽×高)mm：6450×2200×3400；结构质量（kg）：4610；工作行数：3行；适应行距范围cm：45-65；果穗升运器布置位置：中置；果穗升运器结构型式：刮板式；摘穗机构型式：辊式；剥皮机型式：全胶辊；剥皮机数量（对）：7；割刀型式：/；脱粒滚筒型式：/；清选筛型式：/；凹板筛型式：/；秸秆处理机构型式：辊刀式+甩刀式；工作幅宽：1550+1650mm；位置：前置+中置。驱动方式：4×2；制动器型式：盘式；驱动桥型式：机械驱动；轮胎规格 ：10-15/12.4-24； | 配套动力型号：YC4A160-T300；制造商：广西玉柴机械股份有限公司；标定功率(kW)：118；标定转速（r/min）：2200；排放标准：第三阶段。 | 2021/12/31 | 山东省
1249 | 收获机械 | 玉米收获机械 | 自走式玉米收获机 | 3行摘穗剥皮型自走式玉米收获机 | 雷沃重工股份有限公司 | 自走式玉米收获机 | 4YZ-3H1 | 3行割台；工作幅宽:2.01m；型式:自走式(摘穗剥皮型) | 结构型式：摘穗剥皮型；外形尺寸（长×宽×高)mm：6950*2390*3530；整机质量（kg）：6400；工作行数：3行；适应行距范围（cm）：60-70；果穗升运器位置：中间；果穗升运器结构型式：链耙式；摘穗机构型式：辊式；剥皮机型式：胶辊、铸铁辊；剥皮机数量（对）：8对；割刀型式：/；脱粒滚筒型式：/；清选筛型式：/；凹板筛型式：/；秸秆处理机构型式：甩刀式；工作幅宽（mm）:1750；位置：中置；驱动方式：4×2；制动器型式：盘式；驱动桥型式：机械驱动；轮胎规格：10-15/15-24。 | 配套动力型号：YC4A160-T301；制造商：广西玉柴机器股份有限公司；标定功率：118kW；标定转速（r/min）：2300；排放阶段：第三阶段；选配一：配套动力型号：4D3-ETA01；制造商：天津雷沃发动机有限公司；标定功率：118kW；标定转速（r/min）：2300；排放阶段：第三阶段 | 2021/12/31 | 山东省
1250 | 收获机械 | 玉米收获机械 | 自走式玉米收获机 | 3行摘穗剥皮型自走式玉米收获机 | 山东巨明机械有限公司 | 自走式玉米收获机 | 4YZP-3C | 3行割台；工作幅宽2m；形式:自走式(摘穗剥皮型 | 结构型式:摘穗剥皮型；外形尺寸（工作状态，长×宽×高)mm：7950×2480×3550；结构质量（kg）：6350；工作行数：3行；适应行距范围cm：55-75；果穗升运器布置位置：中置；果穗升运器结构型式：刮板式；摘穗机构型式：板式；剥皮机型式：全胶辊；剥皮机数量（对）：8；割刀型式：/；脱粒滚筒型式：/；清选筛型式：/；凹板筛型式：/；秸秆处理机构型式：甩刀式；工作幅宽：1850mm；位置：中置。驱动方式：4×2；制动器型式：盘式；驱动桥型式：机械驱动；轮胎规格 ：10.0/75-15.3/15-24； | 配套动力型号：YC4A140-T352；制造商：广西玉柴机械股份有限公司；标定功率(kW)：103；标定转速（r/min）：2300；排放标准：第三阶段。 | 2021/12/31 | 山东省
1251 | 收获机械 | 玉米收获机械 | 自走式玉米收获机 | 3行摘穗剥皮型自走式玉米收获机 | 科乐收农业机械（山东）有限责任公司 | 自走式玉米收获机 | 4YZP-3X | 3行割台；幅宽:2.02m；形式:自走式(摘穗剥皮型) | 结构型式：摘穗剥皮型；外形尺寸（工作状态，长×宽×高)mm：6740×2350×3200；结构质量（kg）：5500；工作行数：3行；适应行距范围cm：58±5；摘穗辊型式：螺旋筋式；剥皮辊型式：橡胶辊；变速箱类型：（3+1）组合式；轮胎规格：导向轮10-15/驱动轮13.6-24；秸秆切碎机构型式：甩刀式；秸秆粉碎还田机型号规格：1JH-180 | 配套动力型号：WP4.1G140E301、制造商：潍柴动力扬州柴油机有限责任公司、标定功率(kW)：103、标定转速（r/min）：2300、排放标准：第三阶段；配套动力型号：WP4G154E330、制造商：潍柴（潍坊）中型柴油机有限公司、标定功率(kW)：113、标定转速（r/min）：2300、排放标准：第三阶段 | 2019/12/31 | 山东省
1252 | 收获机械 | 玉米收获机械 | 自走式玉米收获机 | 3行摘穗剥皮型自走式玉米收获机 | 山东巨明机械有限公司 | 自走式玉米收获机 | 4YZP-3G | 3行割台；工作幅宽1.85m；形式:自走式(摘穗剥皮型) | 结构型式:摘穗剥皮型；外形尺寸（工作状态，长×宽×高)mm：5650×2310×3050；结构质量（kg）：4610；工作行数：3行；适应行距范围cm：45-65；果穗升运器布置位置：右置；果穗升运器结构型式：刮板；摘穗机构型式：辊式；剥皮机型式：全胶辊；剥皮机数量（对）：7；割刀型式：/；脱粒滚筒型式：/；清选筛型式：/；凹板筛型式：/；秸秆处理机构型式：直刀式；工作幅宽：1550mm；位置：前置。驱动方式：4×4轮式；制动器型式：盘式；驱动桥型式：机械驱动；轮胎规格 ：7.50-16/11.2-20； | 配套动力型号SD4G3D4；制造商：江苏四达动力机械集团有限公司；标定功率(kW)：92；标定转速（r/min）：2400；排放标准：第三阶段。 | 2021/12/31 | 山东省
1253 | 收获机械 | 玉米收获机械 | 自走式玉米收获机 | 3行摘穗剥皮型自走式玉米收获机 | 河南省凯农机械有限公司 | 自走式玉米收获机 | 4YZ-3K | 3行割台；幅宽:1.8m；形式:自走式(摘穗剥皮型) | 结构型式:摘穗型&摘穗剥皮型&粉碎还田型；外形尺寸（工作状态，长×宽×高)mm：5450×1880×2600；结构质量（kg）：3425；工作行数：3；适应行距范围cm：600；果穗升运器布置位置：右置；果穗升运器结构型式：链板式；摘穗机构型式：摘穗辊；剥皮机型式：胶辊；剥皮机数量（对）：8；割刀型式 ：卧式；秸秆处理机构型式：卧式回转；工作幅宽：1510；位置：割台下方。驱动方式：机械、四驱；制动器型式：盘式；驱动桥型式：整体式；轮胎规格 ：导向轮、驱动轮； | 柴油机型号：YD4CZ65C1；系族名称：G30716L0343ZC3；制造厂名称：杨动股份有限公司；排放阶段：第三阶段；柴油机标签位置：缸盖罩壳或进气管上；固定方法：柳钉；柴油机驱动的移动机械说明：农业机械、工程机械 | 2021/12/31 | 河南省
1254 | 收获机械 | 玉米收获机械 | 自走式玉米收获机 | 3行摘穗剥皮型自走式玉米收获机 | 雷沃重工股份有限公司 | 自走式玉米收获机 | 4YZ-3K1 | 3行割台；工作幅宽:2.01m；型式:自走式(摘穗剥皮型) | 结构型式：摘穗剥皮型；外形尺寸（长×宽×高)mm：6600*2330*3300；整机质量（kg）：5900；工作行数：3行；适应行距范围（cm）：55-70；果穗升运器位置：机体右侧；果穗升运器结构型式：链耙式；摘穗机构型式：辊式；剥皮机型式：胶辊；剥皮机数量（对）：8对；割刀型式：/；脱粒滚筒型式：/；清选筛型式：/；凹板筛型式：/；秸秆处理机构型式：辊刀式+甩刀式；工作幅宽（mm）:1750+1750；位置：前置+中置；驱动方式：4×2；制动器型式：盘式；驱动桥型式：机械驱动；轮胎规格：10-15/12.4-24。 | 配套动力型号：YC4A160-T300；制造商：广西玉柴机器股份有限公司；标定功率：118kW；标定转速（r/min）：2200；排放阶段：第三阶段 | 2021/12/31 | 山东省
1255 | 收获机械 | 玉米收获机械 | 自走式玉米收获机 | 3行摘穗剥皮型自走式玉米收获机 | 潍坊昌荣机械有限公司 | 自走式玉米收获机 | 4YZB-3B | 3行割台,工作幅宽:2m,自走式(摘穗型) | 结构尺寸（长*宽*高）： 7210mm*2470mm*3620mm 结构质量： 6150kg 配套动力： 103kW/110.3kW/103kW 秸秆粉碎还田机型号规格： 1JHY-185 工作行数： 3行 工作幅宽： 2000mm 适用行距范围： 450mm-700mm 最大卸果穗高度： 2015mm 果穗升运器最大通过高度： 3620mm 最小离地间隙： 240mm（运输状态） 最小通过半径（左转/右转）： 7000mm/7000mm 理论作业速度： 2-5km/h 作业小时生产率： 0.4-0.7h㎡/h 单位面积燃油消耗量： ≤30kg/h㎡ 拉茎辊型式： 旋转式 摘穗辊型式： 纵向卧式 剥皮辊型式： 纵向卧式 变速箱类型： 机械变速箱+无极变速 轮距（导向轮/驱动轮）： 1700mm/1700mm 轮胎规格（导向轮/驱动轮）： 10-15/15-24 秸秆切碎机构型式： 锤爪式（可选装甩刀式） | 发动机型号：4M6-150U32，制造商：安徽天利动力股份有限公司，气缸数：4，标定转速（r/min）：2200， 功率：103kW，排放标准：第三阶段 | 2019/12/31 | 山东省
1256 | 收获机械 | 玉米收获机械 | 自走式玉米收获机 | 3行摘穗剥皮型自走式玉米收获机 | 山东国丰机械有限公司 | 自走式玉米收获机 | 4YZP-3F | 3行割台；工作幅宽:1.81m；形式:自走式(摘穗剥皮型) | 结构型式:摘穗剥皮型；外形尺寸（工作状态，长×宽×高)mm：6658×2287×3258；结构质量（kg）：6430；工作行数：3行；适应行距范围（cm）：50-65；果穗升运器布置位置：中置；果穗升运器结构型式：刮板；摘穗机构型式：摘穗辊；剥皮机型式：胶辊；剥皮机数量（对）：8；割刀型式 ：/；脱粒滚筒型式：/；清选筛型式：/；凹板筛型式：/；秸秆处理机构型式：甩刀；工作幅宽（mm）：1710；位置：中置；驱动方式：机械；制动器型式：钳式；驱动桥型式：（3+1）组成式；轮胎规格（驱动轮：13.6-24/导向轮：207/80-15） | 配套动力型号：YCD4P33T6-155；制造商：广西玉柴动力机械有限公司；标定功率(kW)：113；标定转速（r/min）：2300；排放标准：第三阶段。选配一、配套动力型号：WP4G160E331；制造商：潍柴（潍坊）中型柴油机有限公司；标定功率(kW)：118；标定转速（r/min）：2300；排放标准：第三阶段。选配二、配套动力型号：YC4A160-T311；制造商：广西玉柴机器股份有限公司；标定功率(kW)：118；标定转速（r/min）：2300；排放标准：第三阶段。 | 2022/12/31 | 山东省
1257 | 收获机械 | 玉米收获机械 | 自走式玉米收获机 | 3行摘穗剥皮型自走式玉米收获机 | 德州春明农业机械有限公司 | 自走式玉米收获机 | 4YZP-3B | 3行割台；工作幅宽:1.9m；形式:自走式(摘穗剥皮型) | 结构型式：摘穗剥皮型；外形尺寸（工作状态，长×宽×高）：7010×2350×3130mm；结构质量：5320kg；工作行数：3行；适用行距范围：400～650mm；果穗升运器布置位置：中间；果穗升运器结构型式：链条刮板式；摘穗机构型式：螺旋式；剥皮机型式：全橡胶辊；剥皮辊数量：8对；割刀型式：无；脱粒滚筒型式：无；清选筛型式：无；凹板筛型式：无；秸秆处理机构型式：甩刀式；工作幅宽：1900mm；驱动方式：轮式两驱；制动器型式：碟式；驱动桥型式：机械式（3+1）+无级变速；轮胎规格：（导向轮：10-15；驱动轮：13.6-24）。 | 配套发动机型号：WP4.1G140E301；功率：103kW；制造商：潍柴动力扬州柴油机有限责任公司；排放阶段：第Ⅲ阶段。【选配:配套发动机型号：LR4M5LU23/1030E；功率：103kW；制造商：一拖（洛阳）柴油机有限公司；排放阶段：第Ⅲ阶段。】 | 2021/12/31 | 山东省
1258 | 收获机械 | 玉米收获机械 | 自走式玉米收获机 | 3行摘穗剥皮型自走式玉米收获机 | 洛阳中收机械装备有限公司 | 自走式玉米收获机 | 4YZ-3D1 | 3行割台；工作幅宽:1.75m；形式:自走式(摘穗剥皮型) | 结构型式:摘穗剥皮型；外形尺寸（工作状态，长×宽×高)mm：6700×2360×3355；结构质量（kg）：6400；工作行数：3；适应行距范围mm：450～750；果穗升运器布置位置：中置；果穗升运器结构型式：刮板式；摘穗机构型式：摘穗辊式；剥皮机型式：全胶辊式；剥皮辊数量（对）：8；秸秆处理机构型式：甩刀式，工作幅宽mm：1640，位置:中置；驱动方式：机械式；制动器型式：钳盘式；驱动桥型式：中央单级+轮边减速式；导向轮轮胎规格规格 ：10.0-15；驱动轮轮胎规格:13.6-24。 | 广西玉柴机器股份有限公司：YC4A160-T310，额定功率118kW，国三排放；YC4A160-T350，额定功率118kW，国三排放。 一拖（洛阳）柴油机有限公司：LR4N5LU22/1180E，额定功率118kW，国三排放； LR4N5LR23/1130，额定功率113kW，国三排放；LR4N5LR/1213，额定功率121.3kW，国三排放。 潍柴动力股份有限公司：WP4G154E330，额定功率113kW，国三排放；WP4G160E331，额定功率118kW，国三排放。 | 2022/12/31 | 河南省
1259 | 收获机械 | 玉米收获机械 | 自走式玉米收获机 | 3行摘穗剥皮型自走式玉米收获机 | 中联重机股份有限公司 | 自走式玉米联合收获机 | 4YZ-3E1 | 3行割台；工作幅宽:1.94m；形式:自走式(摘穗剥皮型) | 结构型式:摘穗剥皮型；外形尺寸（工作状态，长×宽×高)mm：6830×2470×3450；结构质量（kg）：6700；工作行数：3行；适应行距范围：55~70cm；果穗升运器布置位置：中置；果穗升运器结构型式：刮板链；摘穗机构型式：螺旋卧辊式；剥皮机型式：槽型；剥皮机数量（对）：8对；割刀型式 ：/；脱粒滚筒型式：/；清选筛型式：贝壳式；凹板筛型式：/；秸秆处理机构型式：甩刀式；工作幅宽：1850mm；位置：中置。驱动方式：两轮驱动；制动器型式：制动钳式；驱动桥型式：机械3+1；轮胎规格 ：导向轮：10-15；驱动轮：15-24； | 配套动力型号：YC4A160-T311；制造商：广西玉柴机器股份有限公司；标定功率(kW)：118；标定转速（r/min）：2300；排放标准：第三阶段.选配一：配套动力型号：4M8-160U33；制造商：安徽天利动力股份有限公司；标定功率(kW)：118；标定转速（r/min）：2300；排放标准：第三阶段.选配二：配套动力型号：LR4N5LU23/1180E；制造商：一拖（洛阳）柴油机有限公司；标定功率(kW)：118；标定转速（r/min）：2300；排放标准：第三阶段. | 2021/12/31 | 安徽省
1260 | 收获机械 | 玉米收获机械 | 自走式玉米收获机 | 4行摘穗剥皮型自走式玉米收获机 | 洛阳中收机械装备有限公司 | 自走式玉米收获机 | 4YZ-4D1 | 4行割台；工作幅宽:2.5m；形式:自走式(摘穗剥皮型) | 结构型式:摘穗剥皮型；外形尺寸（工作状态，长×宽×高)mm：6885×2610×3460；结构质量（kg）：6700；工作行数：4；适应行距范围mm：450～750；果穗升运器布置位置：中置；果穗升运器结构型式：刮板式；摘穗机构型式：摘穗辊式；剥皮机型式：胶铁辊组合式；剥皮辊数量（对）：8；秸秆处理机构型式：甩刀式，工作幅宽mm：2080，位置:中置；驱动方式：机械式；制动器型式：钳盘式；驱动桥型式：中央单级+轮边减速式；导向轮轮胎规格规格 ：10.0/75-15.3；驱动轮轮胎规格:13.6-24。 | 一拖（洛阳）柴油机有限公司：LR4N5LU22/1180E,额定功率118kW，国三排放；LR4N5LR22/1287,额定功率128.7kW，国三排放。 | 2022/12/31 | 河南省
1261 | 收获机械 | 玉米收获机械 | 自走式玉米收获机 | 4行摘穗剥皮型自走式玉米收获机 | 勇猛机械股份有限公司 | 自走式玉米收获机 | 4YZ-4Y1 | 4行割台；工作幅宽:2.20m；形式:自走式(摘穗剥皮型) | 结构型式：摘穗剥皮型；外形尺寸（工作状态，长*宽*高）mm:7400*2600*3750；结构质量（kg）：7200；工作行数：4；适应行距范围（mm）:510；果穗升运器布置位置：中置；果穗升运器结构型式：刮板式；摘穗机构型式：摘穗板；剥皮机型式：铁胶辊混装；剥皮机数量（对）：8；秸秆处理机构型式:甩刀式；工作幅宽（mm）:1960；位置:中置。驱动方式：4*2；制动器型式：盘式；驱动桥型式：机械驱动；轮胎规格（导向轮；驱动轮）:10.0/75-15.3；15-24 | 配套动力型号：WP6G160E330；制造商：潍坊潍柴道依茨柴油机有限公司、潍柴动力股份有限公司、潍柴（潍坊）中型柴油机有限公司；标定功率（kW）：118；标定转速（r/min）：2200；排放标准：第Ⅲ阶段。配套动力型号：YC6J160-T300；制造商：广西玉柴机器股份有限公司；标定功率（kW）：118；标定转速（r/min）：2200；排放标准：第Ⅲ阶段 | 2021/12/31 | 天津市
1262 | 收获机械 | 玉米收获机械 | 自走式玉米收获机 | 4行摘穗剥皮型自走式玉米收获机 | 天津拖拉机制造有限公司 | 自走式玉米联合收获机 | 4YZ-4S | 4行割台；工作幅宽:2.2m；形式:自走式(摘穗剥皮型) | 1.结构型式:摘穗剥皮型；2.外形尺寸（工作状态，长×宽×高)mm：8250×2730×3500；3.结构质量（kg）：7400；4.工作行数：4行；5.适应行距范围：450mm～600mm；6.果穗升运器布置位置：3500mm；7.剥皮机型式：铸铁辊+橡胶辊组合式；8.秸秆处理机构型式：甩刀式；9.工作幅宽：2200mm；10.导向轮轮胎规格：11.2-24；11.驱动轮轮胎规格: 15-24;12.秸秆切碎机构型式: 甩刀式; 13.秸秆粉碎还田机型号规格: CH-2050 | 1.发动机型号：LR4N5LU23/1180E, 2.配套功率：118kW，3.制造商: 一拖（洛阳）柴油机有限公司，4.排放标准：国Ⅲ，5.发动机型式核准证书号: CN FC G3 0669 25 0005 | 2021/12/31 | 天津市
1263 | 收获机械 | 玉米收获机械 | 自走式玉米收获机 | 4行摘穗剥皮型自走式玉米收获机 | 雷沃重工股份有限公司 | 自走式玉米收获机 | 4YZ-4B1 | 4行割台；工作幅宽:2.3m；型式:自走式(摘穗剥皮型) | 结构型式：摘穗剥皮型；外形尺寸（长×宽×高)mm：7800*2490*3790；整机质量（kg）：7100；工作行数：4行；适应行距范围（cm）：50-62；果穗升运器位置：中间；果穗升运器结构型式：链条刮板式；摘穗机构型式：板式；剥皮机型式：胶辊+复合辊；剥皮机数量（对）：8对；割刀型式：/；脱粒滚筒型式：/；清选筛型式：/；凹板筛型式：/；秸秆处理机构型式：甩刀式；工作幅宽（mm）:1950；位置：中置；驱动方式：4×2；制动器型式：钳式；驱动桥型式：机械驱动；轮胎规格：10.0/75-15.3/15-24。 | 配套动力型号：1104D-SR4TA00；制造商：天津雷沃发动机有限公司；标定功率：110kW；标定转速（r/min）：2300；排放阶段：第三阶段 | 2021/12/31 | 山东省
1264 | 收获机械 | 玉米收获机械 | 自走式玉米收获机 | 4行摘穗剥皮型自走式玉米收获机 | 洛阳福格森机械装备有限公司 | 自走式玉米收获机 | 4YZ-4M | 4行割台；工作幅宽:2.41m；形式:自走轮式(摘穗剥皮型) | "结构型式:摘穗剥皮型；外形尺寸（工 作状态，长×宽×高)mm：8100×2800×3600；结构质量（kg）： 7350；工作行数：4；适应行距范围cm：50~60；果穗升 运器布置位置：右置 ；果穗升运器结构型式：刮板式；摘穗 机构型式：摘穗板+拉茎辊式 ；剥皮机型式：全胶辊式（选配胶铁辊组合式） ；剥皮机数量 （对）：8 ；割刀型式 ：/ ；脱粒滚筒型式：/； 清选筛型式：/；凹板筛型式：/；秸秆处理机构型 式：甩刀式；工作幅宽(mm)：2000；位置：中置。驱动方式：机械式； 制动器型式：钳盘式；驱动桥型式：中央单级、轮边减速式；轮胎规格（导向轮/驱动轮）：10.0/75-15.3/15-24 " | 自走式玉米收获机 一、国三发动机型号：YC4A175-T301 ； 标定功率（kW)：129； 标定转速(r/min)：2300； 制造商：广西玉柴机器股份有限公司； 排放阶段：中国第三排放阶段； 二、国三发动机型号：WP6G175E331 标定功率（kW)：129； 标定转速(r/min)：2200； 制造商：潍坊潍柴道依茨柴油机有限公司； 排放阶段：中国第三排放阶段； | 2022/12/31 | 河南省
1265 | 收获机械 | 玉米收获机械 | 自走式玉米收获机 | 4行摘穗剥皮型自走式玉米收获机 | 雷沃重工股份有限公司 | 自走式玉米收获机 | 4YL-4E2 | 4行割台；工作幅宽:2.31m；型式:自走式； | 结构型式：籽粒型；外形尺寸（长×宽×高)mm：7170*2720*3440；整机质量（kg）：6120；工作行数：4行；适应行距范围（cm）：54-60；果穗升运器位置：中间；果穗升运器结构型式：链耙式，摘穗机构型式：垃茎辊+摘穗板；剥皮机型式：/；剥皮机数量（对）：/；割刀型式：/；脱粒滚筒型式：横轴流；清选筛型式：鱼鳞筛/编织筛；凹板筛型式：栅格式；秸秆处理机构型式：甩刀式；工作幅宽（mm）:300；位置：左侧中部；驱动方式：4×2；制动器型式：盘式；驱动桥型式：机械式；轮胎规格：15-24/10.0/75-15.3。 | 配套动力型号：YC4A140-T311；制造商：广西玉柴机器股份有限公司；标定功率：107kW；标定转速（r/min）：2200；排放阶段：第三阶段；选配一：配套动力型号：BF4M2012-14T3R/2；制造商：道依茨一汽（大连）柴油机有限公司；标定功率：107kW；标定转速（r/min）：2200；排放阶段：第三阶段；选配二：配套动力型号：1104D-S4TA12；制造商：天津雷沃发动机有限公司；标定功率：103kW；标定转速（r/min）：2200；排放阶段：第三阶段；选配三：配套动力型号：1104D-SR4TA04；制造商：天津雷沃发动机有限公司；标定功率：107kW；标定转速（r/min）：2200；排放阶段：第三阶段 | 2021/12/31 | 山东省
1266 | 收获机械 | 玉米收获机械 | 自走式玉米收获机 | 4行摘穗剥皮型自走式玉米收获机 | 泰州常发农业装备有限公司 | 自走式玉米收获机 | 4YZB-4F | 4行割台；工作幅宽:2.36m；形式:自走式(摘穗剥皮型) | 结构型式：自走式（摘穗剥皮型），外形尺寸（长×宽×高）：7310mm×2760mm×3360mm,工作行数：4行，适用行距范围：470-570mm，工作幅宽：2360mm，果穗升运器布置位置：中置，果穗升运器结构型式：链耙式，摘穗机构型式：拉茎辊摘穗板式，剥皮机剥皮辊型式：橡胶辊，剥皮机数量：4对，变速箱类型：液压无极变速+机械变速箱，秸秆切碎还田型式：甩刀式 | 配套动力型号：YC4A175-T301,制造商：广西玉柴机器股份有限公司,标定功率：129kW，标定转速：2300r/min，排放标准：第三阶段；选装YC4A160-T301,制造商：广西玉柴机器股份有限公司,标定功率：118kW，标定转速：2300r/min排放标准：第三阶段 | 2022/12/31 | 江苏省
1267 | 收获机械 | 玉米收获机械 | 自走式玉米收获机 | 4行摘穗剥皮型自走式玉米收获机 | 九方泰禾国际重工（青岛）股份有限公司 | 自走式玉米收获机 | 4YZ-4B | 4行割台；工作幅宽:2.3m；形式:自走式(摘穗剥皮型) | 结构型式（自走式）：摘穗剥皮型；工作状态外形尺寸（长×宽×高）：8400*2700*3560mm；结构质量：7420kg；工作行数：4行；适应行距范围：500-600mm；果穗升运器布置位置：中置；果穗升运器结构型式：链条刮板式，摘穗机构摘穗型式：板式；剥皮机剥皮辊型式：胶辊；剥皮机剥皮辊数量：8对；清选筛型式：往复式振动筛；秸秆处理机构型式：甩刀式；秸秆处理机构工作幅宽：2100mm；秸秆处理机构位置：中置；驱动桥驱动方式：4×2；制动器型式：盘式；驱动桥型式：静液压驱动；导向轮轮胎规格：10.0/75-15.3；驱动轮轮胎规格：15-24 | 发动机型号：WP4G154E330，发动机厂家：潍坊潍柴道依茨柴油机有限公司 现名：潍柴(潍坊)中型柴油机有限公司，发动机功率：113kW，发动机额定转速：2300r/min，排放阶段：第三阶段，型式核准号：CN FC G3 0583 04 0005 | 2021/12/31 | 山东省
1268 | 收获机械 | 玉米收获机械 | 自走式玉米收获机 | 4行摘穗剥皮型自走式玉米收获机 | 山东大启机械有限公司 | 玉米联合收获机 | 4YZP-4L | 工作行数:4行割台；工作幅宽:2.35m；形式:自走式(摘穗剥皮型) | 结构型式:摘穗剥皮型； 外形尺寸（工作状态，长×宽×高)mm：6650×2520×3460； 结构质量（kg）：6740； 工作行数（行）：4； 适应行距范围cm：45-65； 果穗升运器布置位置：中置； 果穗升运器结构型式：链条刮板式； 摘穗机构型式：摘穗辊； 剥皮机型式：橡胶辊式； 剥皮机数量（对）：8； 割刀型式 ：/； 脱粒滚筒型式：/； 清选筛型式：/； 凹板筛型式：/； 秸秆处理机构型式：甩刀式； 工作幅宽（mm）：2100； 位置:整机中部下方。 驱动方式：两驱； 制动器型式：盘式液压刹车； 驱动桥型式：边减式分体驱动桥； 轮胎规格 ：导向轮10.00/75-15.3/驱动轮15-24； | 配套动力型号：YC4A175-T301； 制造商：广西玉柴机器股份有限公司； 标定功率(kW): 129； 标定转速（r/min）：2300； 排放阶段：第三阶段 | 2021/12/31 | 山东省
1269 | 收获机械 | 玉米收获机械 | 自走式玉米收获机 | 4行摘穗剥皮型自走式玉米收获机 | 山东金大丰机械有限公司 | 自走式玉米收获机 | 4YZP-4D | 4行割台；工作幅宽:2.34m；形式:自走式(摘穗剥皮型) | 结构型式:摘穗剥皮型；外形尺寸（工作状态，长×宽×高)mm：6930×2560×3340；结构质量（kg）：7260；工作行数：4；适应行距范围cm：450-750；果穗升运器布置位置：中置；果穗升运器结构型式：链条刮板式；摘穗机构型式：摘穗辊龙爪式；剥皮机型式：橡胶辊；剥皮机数量（对）：10；割刀型式 ：/；脱粒滚筒型式：/；清选筛型式：/；凹板筛型式：/；秸秆处理机构型式：刀片式；工作幅宽：2250mm；位置：前后轮胎之间。驱动方式：机械；制动器型式：盘式；驱动桥型式：机械变速箱+封闭边减箱；轮胎规格 ：导向轮10-15/驱动轮15-24 | 配套动力型号：玉柴YC4A160-T301；制造商：广西玉柴机器股份有限公司；标定功率(kW)：118；标定转速（r/min）：2300；排放标准：第3阶段。选配一：配套动力型号：潍柴WP4G160E331；制造商：潍柴（潍坊）中型柴油机有限公司；标定功率(kW)：118；标定转速（r/min）：2300；排放标准：第3阶段；选配一：配套动力型号：潍柴WP4G160E331；制造商：潍柴（潍坊）中型柴油机有限公司；标定功率(kW)：118；标定转速（r/min）：2300；排放标准：第3阶段；选配二：配套动力型号：玉柴YC4A175-T301；制造商：广西玉柴机器股份有限公司；标定功率(kW)：129；标定转速（r/min）：2300；排放标准：第3阶段 | 2021/12/31 | 山东省
1270 | 收获机械 | 玉米收获机械 | 自走式玉米收获机 | 4行摘穗剥皮型自走式玉米收获机 | 哈克（邯郸）农业机械装备制造有限公司 | 自走式玉米联合收获机 | 4YZB-4C | 4行割台；工作幅宽2.6m；形式:自走式(摘穗剥皮型) | 结构型式:摘穗剥皮型；外形尺寸（工作状态，长×宽×高)mm：6800×2800×3400；结构质量（kg）： 6700；工作行数：4；适应行距范围cm：55-50-55；果穗升运器布置位置：中置；果穗升运器结构型式：刮板式；摘穗机构型式：摘穗辊；剥皮机型式：橡胶鱼鳞式+螺旋式；剥皮机数量（对）：10；割刀型式 ：/；脱粒滚筒型式：/；清选筛型式：/；凹板筛型式：/；秸秆处理机构型式：甩刀式；工作幅宽：2180 mm；位置中置。驱动方式：4×2；制动器型式：盘式；驱动桥型式：机械驱动；轮胎规格 ：导向轮10/75-15.3 驱动轮15-24； | 配套动力型号：YC6J190-T303；标定功率:140kW；制造商：广西玉柴机器股份有限公司；标定转速（r/min）：2200;排放阶段：第Ⅲ阶段 | 2021/12/31 | 河北省
1271 | 收获机械 | 玉米收获机械 | 自走式玉米收获机 | 4行摘穗剥皮型自走式玉米收获机 | 山东金大丰机械有限公司 | 自走式玉米收获机 | 4YZP-4F | 4行割台；工作幅宽:2.34m；形式:自走式(摘穗剥皮型) | 结构型式:摘穗剥皮型；外形尺寸（工作状态，长×宽×高)mm：6930×2560×3340；结构质量（kg）：7560；工作行数：4；适应行距范围cm：450-750；果穗升运器布置位置：中置；果穗升运器结构型式：链条刮板式；摘穗机构型式：摘穗辊龙爪式；剥皮机型式：橡胶辊；剥皮机数量（对）：10；割刀型式 ：/；脱粒滚筒型式：/；清选筛型式：/；凹板筛型式：/；秸秆处理机构型式：刀片式；工作幅宽：2250mm；位置：前后轮胎之间。驱动方式：机械；制动器型式：盘式；驱动桥型式：机械变速箱+封闭边减箱；轮胎规格 ：导向轮10-15/驱动轮15-24 | 配套动力型号：玉柴YC6J190-T304；制造商：广西玉柴机器股份有限公司；标定功率(kW)：140；标定转速（r/min）：2300；排放标准：第3阶段。选配一：配套动力型号：WP6G200E330；制造商：潍柴（潍坊）中型柴油机有限公司；标定功率(kW)：147；标定转速（r/min）：2300；排放标准：第3阶段 | 2021/12/31 | 山东省
1272 | 收获机械 | 玉米收获机械 | 自走式玉米收获机 | 4行摘穗剥皮型自走式玉米收获机 | 中联重机股份有限公司 | 自走式玉米联合收获机 | 4YZ-4E1 | 4行割台；工作幅宽:2.5m；形式:自走式(摘穗剥皮型) | 结构型式:摘穗剥皮型；外形尺寸（工作状态，长×宽×高)mm：6830×2690×3450；结构质量（kg）：7000；工作行数：4行；适应行距范围：50~70cm；果穗升运器布置位置：中置；果穗升运器结构型式：刮板链；摘穗机构型式：螺旋卧辊式；剥皮机型式：槽式；剥皮机数量（对）：8对或10对；割刀型式 ：/；脱粒滚筒型式：/；清选筛型式：贝壳式；凹板筛型式：/；秸秆处理机构型式：甩刀式；工作幅宽：2170mm；位置：中置。驱动方式：两轮驱动；制动器型式：制动钳式；驱动桥型式：机械3+1；轮胎规格 ：导向轮：10.0/75-15.3；驱动轮：15-24； | 配套动力型号：YC4A160-T311；制造商：广西玉柴机器股份有限公司；标定功率(kW)：118；标定转速（r/min）：2300；排放标准：第三阶段.选配一：配套动力型号：4M8-160U33；制造商：安徽天利动力股份有限公司；标定功率(kW)：118；标定转速（r/min）：2300；排放标准：第三阶段.选配二：配套动力型号：LR4N5LU23/1180E；制造商：一拖（洛阳）柴油机有限公司；标定功率(kW)：118；标定转速（r/min）：2300；排放标准：第三阶段. | 2021/12/31 | 安徽省
1273 | 收获机械 | 玉米收获机械 | 自走式玉米收获机 | 4行摘穗剥皮型自走式玉米收获机 | 科乐收农业机械（山东）有限责任公司 | 自走式玉米收获机 | 4YZP-4M1 | 4行割台；幅宽:2.4m；形式:自走式(摘穗剥皮型) | 结构型式：摘穗剥皮型；外形尺寸（工作状态，长×宽×高)mm：7980×2830×3540；结构质量（kg）：7600；工作行数：4行；适应行距cm：60；果穗升运器布置位置：中置；果穗升运器结构型式：链条+刮板；摘穗机构型式：对刀式；剥皮机型式：橡胶辊；剥皮机数量（对）：16；秸秆处理机构型式：甩刀式；工作幅宽：2300mm；位置：中置。驱动桥驱动方式：机械驱动；制动器型式：盘式；驱动桥型式：机械式变速箱；轮胎规格 ：导向轮10/75-15.3/驱动轮15-24 | WP4G154E330、113kW、2300r/min、国三发动机、潍柴（潍坊）中型柴油机有限公司 | 2022/12/31 | 山东省
1274 | 收获机械 | 玉米收获机械 | 自走式玉米收获机 | 4行摘穗剥皮型自走式玉米收获机 | 山东巨明机械有限公司 | 自走式玉米收获机 | 4YZP-4E | 4行割台；工作幅宽2.6m；形式:自走式(摘穗剥皮型) | 结构型式:摘穗剥皮型；外形尺寸（工作状态，长×宽×高)mm：7920×2600×3550；结构质量（kg）：6700；工作行数：4行；适应行距范围cm：55-75；果穗升运器布置位置：中置；果穗升运器结构型式：刮板式；摘穗机构型式：板式；剥皮机型式：全胶辊；剥皮机数量（对）：8；割刀型式：/；脱粒滚筒型式：/；清选筛型式：/；凹板筛型式：/；秸秆处理机构型式：甩刀式；工作幅宽：2400mm；位置：中置。驱动方式：4×2；制动器型式：盘式；驱动桥型式：机械驱动；轮胎规格 ：10.0/75-15.3/15-24； | 配套动力型号：YC4A160-T311；制造商：广西玉柴机械股份有限公司；标定功率(kW)：118；标定转速（r/min）：2300；排放标准：第三阶段。 | 2021/12/31 | 山东省
1275 | 收获机械 | 玉米收获机械 | 自走式玉米收获机 | 4行摘穗剥皮型自走式玉米收获机 | 雷沃重工股份有限公司 | 自走式玉米收获机 | 4YZ-4E | 4行割台；工作幅宽:2.525m；型式:自走式(摘穗剥皮型) | 结构型式：摘穗剥皮型；外形尺寸（长×宽×高)mm：7200*2715*3500；整机质量（kg）：7500；工作行数：4行；适应行距范围（cm）：55-62；果穗升运器位置：中间；果穗升运器结构型式：链耙式；摘穗机构型式：辊式；剥皮机型式：胶辊、铸铁辊；剥皮机数量（对）：10对；割刀型式：/；脱粒滚筒型式：/；清选筛型式：/；凹板筛型式：/；秸秆处理机构型式：甩刀式；工作幅宽（mm）:1850；位置：中置；驱动方式：4×2；制动器型式：盘式；驱动桥型式：机械驱动；轮胎规格：10.0/75-15.3/15-24。 | 配套动力型号：YC6J175-T302；制造商：广西玉柴机器股份有限公司；标定功率：129kW；标定转速（r/min）：2300；排放阶段：第三阶段 | 2021/12/31 | 山东省
1276 | 收获机械 | 玉米收获机械 | 自走式玉米收获机 | 4行摘穗剥皮型自走式玉米收获机 | 山东巨明机械有限公司 | 自走式玉米收获机 | 4YZP-4G | 4行割台；工作幅宽2.6m；形式:自走式(摘穗剥皮型) | 结构型式:摘穗剥皮型；外形尺寸（工作状态，长×宽×高)mm：7920×2750×3550；结构质量（kg）：6700；工作行数：4行；适应行距范围cm：55-75；果穗升运器布置位置：中置；果穗升运器结构型式：刮板式；摘穗机构型式：板式；剥皮机型式：全胶辊；剥皮机数量（对）：8；割刀型式：/；脱粒滚筒型式：/；清选筛型式：/；凹板筛型式：/；秸秆处理机构型式：甩刀式；工作幅宽：2320mm；位置：中置。驱动方式：4×2；制动器型式：盘式；驱动桥型式：机械驱动；轮胎规格 ：10.0/75-15.3/15-24； | 配套动力型号：YC6J175-305；制造商：广西玉柴机械股份有限公司；标定功率(kW)：129；标定转速（r/min）：2300；排放标准：第三阶段。 | 2021/12/31 | 山东省
1277 | 收获机械 | 玉米收获机械 | 自走式玉米收获机 | 4行摘穗剥皮型自走式玉米收获机 | 雷沃重工股份有限公司 | 自走式玉米收获机 | 4YZ-4D2 | 4行割台；工作幅宽:2.55m；型式:自走式(摘穗剥皮型) | 结构型式：摘穗剥皮型；外形尺寸（长×宽×高)mm：6950*2660*3530；整机质量（kg）：6800；工作行数：4行；适应行距范围（cm）：55-62；果穗升运器位置：中间；果穗升运器结构型式：链耙式；摘穗机构型式：辊式；剥皮机型式：胶辊、铸铁辊；剥皮机数量（对）：8对；割刀型式：/；脱粒滚筒型式：/；清选筛型式：/；凹板筛型式：/；秸秆处理机构型式：甩刀式；工作幅宽（mm）:1850；位置：中置；驱动方式：4×2；制动器型式：盘式；驱动桥型式：机械驱动；轮胎规格：10-15/15-24。 | 配套动力型号：YC6J175-T302；制造商：广西玉柴机器股份有限公司；标定功率：129kW；标定转速（r/min）：2300；排放阶段：第三阶段 | 2021/12/31 | 山东省
1278 | 收获机械 | 玉米收获机械 | 自走式玉米收获机 | 4行摘穗剥皮型自走式玉米收获机 | 河北中农博远农业装备有限公司 | 自走式玉米联合收获机 | 4YZ-4F | 4行割台；幅宽2.32m；形式:自走式(摘穗剥皮型) | 结构型式：自走式，摘穗/剥皮/粉碎还田，外形尺寸（长*宽*高）7200mm*2450mm*3500mm,工作行数4行，行距550mm，工作幅宽2320mm，最大卸果穗高度2430mm，果穗升运器位置：中置，果穗升运器果结构穗型式：链耙式，果穗升运器最大通过高度3500mm，最小离地间隙250mm，摘穗机构型式：板式，剥皮机剥皮辊型式：胶辊，剥皮辊的数量：8对，风扇型式：叶片式，风扇的直径ф35mm,风扇的数量1个，秸秆处理机构名称：1JH-220秸秆粉碎还田机，型式：甩刀式，工作幅宽2100mm，位置中置，驾驶型式：普通，变速方式：机械式（3+1），驱动桥型式：整体式，驱动方式：机械、两驱，制动器型式：前盘后鼓式，轴距：2970，轮距：导向轮1750mm,驱动轮1640mm，轮胎规格：导向轮10.0/75-15.3，驱动轮：15-24，作业速度：2-6km/h，作业小时生产率：0.3-0.8h㎡/h，单位面积燃油消耗量：≤kg/h㎡， | 配套发动机：1、功率118kW，型号：YC4A160-T311；制造商：广西玉柴机器股份有限公司；排放阶段：非道路排放中国第 Ⅲ 阶段（GB 20891-2014）； 2、功率118kW，型号：YC4A160-T301，制造商：广西玉柴机器股份有限公司； 排放阶段：非道路排放中国第 Ⅲ 阶段（GB 20891-2014）； 3、功率129kW,型号：YC4A175-T301；制造商：广西玉柴机器股份有限公司；排放阶段：非道路排放中国第 Ⅲ 阶段（GB 20891-2014） | 2021/12/31 | 河北省
1279 | 收获机械 | 玉米收获机械 | 自走式玉米收获机 | 4行摘穗剥皮型自走式玉米收获机 | 科乐收农业机械（山东）有限责任公司 | 自走式玉米联合收获机 | 4YZ-4 | 4行割台；幅宽:2.65m；形式:自走式(摘穗剥皮型) | 结构型式：摘穗剥皮型；外形尺寸（工作状态，长×宽×高)mm：9400×3023×3600；结构质量（kg）：9000；工作行数：4行；适应行距cm：65；果穗升运器布置位置：右置；果穗升运器结构型式：刮板式；摘穗机构型式：摘穗板；剥皮机型式：橡胶辊+铸铁辊；剥皮机数量（对）：20；割刀型式 ：卧式玉米收获割台；秸秆处理机构型式：甩刀式；工作幅宽：2260mm；位置：后置。驱动桥驱动方式：4×2；制动器型式：盘式；驱动桥型式：机械驱动；轮胎规格 ：导向轮12.00-18/驱动轮18.4-30 | 配套发动机：WP6G160E330、118kW、2200r/min、国三发动机、潍柴（潍坊）中型柴油机有限公司； | 2021/12/31 | 山东省
1280 | 收获机械 | 玉米收获机械 | 自走式玉米收获机 | 4行摘穗剥皮型自走式玉米收获机 | 哈克（邯郸）农业机械装备制造有限公司 | 自走式玉米联合收获机 | 4YZB-4A | 4行割台；工作幅宽2.6m；形式:自走式(摘穗剥皮型) | 结构型式:摘穗剥皮型；外形尺寸（工作状态，长×宽×高)mm：6500×2600×3300；结构质量（kg）：6100；工作行数：4；适应行距范围cm：55；果穗升运器布置位置：中置；果穗升运器结构型式：刮板式；摘穗机构型式：摘穗辊；剥皮机型式：橡胶鱼鳞式+螺旋式；剥皮机数量（对）：10；割刀型式 ：/；脱粒滚筒型式：/；清选筛型式：/；凹板筛型式：/；秸秆处理机构型式：甩刀式；工作幅宽：2130 mm；位置中置。驱动方式：4×2；制动器型式：盘式；驱动桥型式：机械驱动；轮胎规格 ： 导向轮10/75-15.3 驱动轮13.6-24； | 配套动力型号：YC4A175-T301；标定功率:129kW；制造商：广西玉柴机器股份有限公司；标定转速（r/min）：2300; 排放阶段：第Ⅲ阶段 | 2021/12/31 | 河北省
1281 | 收获机械 | 玉米收获机械 | 自走式玉米收获机 | 4行摘穗剥皮型自走式玉米收获机 | 山东巨明机械有限公司 | 自走式玉米收获机 | 4YZP-4D | 4行割台；工作幅宽2.4m；形式:自走式(摘穗剥皮型) | 结构型式:摘穗剥皮型；外形尺寸（工作状态，长×宽×高)mm：7920×2580×3550；结构质量（kg）：6670；工作行数：4行；适应行距范围cm：45-70；果穗升运器布置位置：中置；果穗升运器结构型式：刮板式；摘穗机构型式：板式；剥皮机型式：全胶辊；剥皮机数量（对）：8；割刀型式：/；脱粒滚筒型式：/；清选筛型式：/；凹板筛型式：/；秸秆处理机构型式：甩刀式；工作幅宽：2200mm；位置：中置。驱动方式：4×2；制动器型式：盘式；驱动桥型式：机械驱动；轮胎规格 ：10.0/75-15.3/15-24； | 配套动力型号：YC4A160-T311；制造商：广西玉柴机械股份有限公司；标定功率(kW)：118；标定转速（r/min）：2300；排放标准：第三阶段。 | 2021/12/31 | 山东省
1282 | 收获机械 | 玉米收获机械 | 自走式玉米收获机 | 4行摘穗剥皮型自走式玉米收获机 | 河南豪丰农业装备有限公司 | 自走式玉米收获机 | 4YZX-4A | 割台:4行；幅宽:2.2m；形式:自走式(摘穗剥皮型) | 型号规格：4YZX-4A；结构型式（自走式）：摘穗/剥皮/粉碎还田；配套发动机型号规格：LR4M5LU23/1030E / YCD4J33T6-140A；额定功率：103kW；额定转速：2300r/min；工作状态外形尺寸（长×宽×高）：6830×2440×3310mm；工作行数：4行；工作幅宽：2200mm；最大卸果穗高度：1900mm；果穗升动器布置位置：中置；结构型式：链耙式；最大通过高度：3310mm；最小离地间隙：255mm；作业速度：2.0～5.0km/h；作业小时生产率：0.36～0.9h㎡/h；单位面积燃油消耗量：≤50kg/h㎡；摘穗机构：摘穗辊/板型式：板式；摘穗辊/板尺寸：890×140×5mm；输送槽：型式 链耙式；输送带宽度：525mm；剥皮机：剥皮辊型式：橡胶辊；剥皮辊尺寸：Ф72×910；剥皮辊数量：16个；割台型式：卧式；割台输送器型式：螺旋搅龙；风扇型式：轴流式/离心式；直径：Ф390/Ф320mm，数量1个；集粮箱容积：2000L；卸粮方式：侧翻；驱动方式：液压；秸秆处理机构：型号名称 1JHY-175型秸秆粉碎还田机；型式：甩刀式；工作幅宽：1750mm；位置：中置；驾驶室型式：普通；变速方式：机械档位无级变速；驱动桥：型式 中央单级、轮边减速驱动桥；驱动方式：机械驱动式；转向机：型式 液压式整体动力转向器；助力方式：液压助力；制动器：型式 盘式/鼓式（前/后）；助力方式：液压助力；轴距：2800mm；轮距：导向轮1485mm；驱动轮：1620mm；轮胎规格：导向轮10-15；驱动轮13.6-24；行距：500mm。 | 配套发动机型号规格：LR4M5LU23/1030E / YCD4J33T6-140A；额定功率：103kW；额定转速：2300r/min；制造商：一拖（洛阳）柴油机有限公司/广西玉柴动力机械有限公司；排放阶段为第三阶段。 | 2021/12/31 | 河南省
1283 | 收获机械 | 玉米收获机械 | 自走式玉米收获机 | 4行摘穗剥皮型自走式玉米收获机 | 洛阳福格森机械装备有限公司 | 自走式玉米收获机 | 4YZ-4R | 4行割台；工作幅宽:2.48m；形式:自走轮式(摘穗剥皮型) | "结构型式:摘穗剥皮型；外形尺寸（工 作状态，长×宽×高)mm：7000×2600×3500；结构质量（kg）： 7600；工作行数：4；适应行距范围cm：45~65；果穗升 运器布置位置：中置 ；果穗升运器结构型式：刮板式；摘穗 机构型式：摘穗辊式 ；剥皮机型式：全胶辊式 ；剥皮机数量 （对）：10 ；割刀型式 ：/ ；脱粒滚筒型式：/； 清选筛型式：/；凹板筛型式：/；秸秆处理机构型 式：甩刀式；工作幅宽(mm)：2150；位置：中置。驱动方式：机械式； 制动器型式：钳盘式；驱动桥型式：中央单级、轮边减速式；轮胎规格（导向轮/驱动轮）：10/75-15.3/15-24 " | 自走式玉米收获机 一、国三发动机型号：WP6G180E330 ； 标定功率（kW)：132.5； 标定转速(r/min)：2200； 制造商：潍坊潍柴道依茨柴油机有限公司； 排放阶段：中国第三排放阶段； 二、国三发动机型号：LR6M3LU22/1324E 标定功率（kW)：132.4； 标定转速(r/min)：2200； 制造商：一拖（洛阳）柴油机有限公司； 排放阶段：中国第三排放阶段； | 2022/12/31 | 河南省
1284 | 收获机械 | 玉米收获机械 | 自走式玉米收获机 | 4行摘穗剥皮型自走式玉米收获机 | 洛阳中收机械装备有限公司 | 自走式玉米收获机 | 4YZ-4D | 4行割台；工作幅宽:2.3m；形式:自走式(摘穗剥皮型) | 结构型式:摘穗剥皮型；外形尺寸（工作状态，长×宽×高)mm：7060×2600×3460；结构质量（kg）：6700；工作行数：4；适应行距范围mm：520～600；果穗升运器布置位置：中置；果穗升运器结构型式：刮板式；摘穗机构型式：摘穗板式；剥皮机型式：胶辊与铁辊槽型排列；剥皮辊数量（对）：8；驱动方式：4×2；制动器型式：钳盘式；驱动桥型式：机械驱动；导向轮轮胎规格规格 ：10.0/75-15.3；驱动轮轮胎规格:13.6-24。 | 广西玉柴机器股份有限公司: YC4A160-T310, 额定功率118kW，国三排放。 一拖（洛阳）柴油机有限公司：LR4N5LU22/1180E,额定功率118kW，国三排放。 | 2021/12/31 | 河南省
1285 | 收获机械 | 玉米收获机械 | 自走式玉米收获机 | 4行摘穗剥皮型自走式玉米收获机 | 河北中农博远农业装备有限公司 | 自走式玉米联合收获机 | 4YZ-4D | 4行割台；幅宽2.67m；形式:自走式(摘穗剥皮型) | 结构形式：轮式自走式+摘穗+剥皮+粉碎还田外形尺寸（长*宽*高）：8300mm*3070mm*3500mm；工作行数4行；行距：620mm；工作幅宽：2670mm；最大卸果穗高度：2570mm；果穗升运器位置：中置，结构型式：链耙式；最大通过高度：3500mm；最小离地间隙：320mm；摘穗机构型式：板式；摘穗辊/板尺寸：工作长度*厚度：904mm*6mm；剥皮辊型式：胶辊；剥皮辊尺寸：工作长度*直径：858mm*ф74mm；剥皮辊数量：10对；风扇型式：叶片式，直径：ф350mm，数量1个；秸秆处理机构：型号名称：1JH-250秸秆粉碎还田机，工作幅宽：2500mm，型式：甩刀式，位置：中置；驾驶室型式：普通；变速方式：机械式（3+1）；驱动桥型式：整体式，驱动方式：机械、两轮驱动；制动器型式：前盘后鼓式；轴距：3630.轮距：导向轮1950mm，驱动轮1875mm；轮胎规格：导向轮13.6-16，驱动轮15-24；作业速度：2-6km/h;作业小时生产率：0.3-0.8h㎡/h；单位面积燃油消耗量：≤50kg/h㎡. | 1、发动机型号规格：WP6G160E330；发动机额定功率：118kW，制造商：潍坊潍柴道依茨柴油机有限公司，排放阶段：非道路排放中国第 Ⅲ 阶段（GB 20891-2014）；2、发动机功率：118kW,型号分别为：YC4A160-T350 制造商：制造商：广西玉柴机器股份有限公司，排放阶段：非道路排放中国第 Ⅲ 阶段（GB 20891-2014）3、发动机功率：118kW,型号分别为： YC4A160-T301，制造商：制造商：广西玉柴机器股份有限公司，排放阶段：非道路排放中国第 Ⅲ 阶段（GB 20891-2014） | 2021/12/31 | 河北省
1286 | 收获机械 | 玉米收获机械 | 自走式玉米收获机 | 4行摘穗剥皮型自走式玉米收获机 | 河北中农博远农业装备有限公司 | 自走式玉米联合收获机 | 4YZ-4L | 4行割台；幅宽2.44m；形式:自走式(摘穗剥皮型) | 结构型式：自走式，摘穗/剥皮/粉碎还田，外形尺寸（长*宽*高）7140mm*2550mm*3470mm,工作行数4行，行距580mm，工作幅宽2440mm，最大卸果穗高度2400mm，果穗升运器位置：中置，果穗升运器果结构型式：刮板式，最大通过高度3430mm，最小离地间隙250mm，作业速度2.0-6.0km/h，作业小时生产率0.3-0.8h㎡/h，单位面积燃油消耗量≤50kg/h㎡，摘穗机构型式：摘穗板，剥皮机剥皮辊型式：胶辊，剥皮辊的数量：20个，割台型式：卧式，输送槽型式：螺旋搅龙，风扇型式：叶片式，风扇的直径ф35mm,风扇的数量1个，集粮箱容积2300L，集粮箱卸粮方式：侧翻式，驱动方式：液压驱动，秸秆处理机构名称：1JH-230秸秆粉碎还田机，型式：甩刀式，工作幅宽2300mm，位置中置，驾驶室型式：普通，变速方式：液压，驱动桥型式：机械式，驱动方式：4*2，转向机型式：全液压，转向机助力型式：液压，制动器型式：盘式，制动器助力方式：液压，轴距：2950，轮距：导向轮1750mm,驱动轮1640mm，轮胎规格：导向轮10.0/75-15.3，驱动轮：15-24， | 1、型号规格：YC4A160-T301，额定功率118kW；制造商：广西玉柴机器股份有限公司，排放阶段：非道路排放中国第 Ⅲ 阶段（GB 20891-2014）；2、型号规格：YC4A160-T311，额定功率118kW；制造商：广西玉柴机器股份有限公司，排放阶段：非道路排放中国第 Ⅲ 阶段（GB 20891-2014）；3、型号：YC4A175-T301，功率：129kW；制造商：广西玉柴机器股份有限公司，排放阶段：非道路排放中国第 Ⅲ 阶段（GB 20891-2014） | 2022/12/31 | 河北省
1287 | 收获机械 | 玉米收获机械 | 自走式玉米收获机 | 4行摘穗剥皮型自走式玉米收获机 | 科乐收农业机械（山东）有限责任公司 | 自走式玉米收获机 | 4YZP-4C1 | 4行割台；幅宽:2.56m；形式:自走式(摘穗剥皮型) | 结构型式：摘穗剥皮型；外形尺寸（工作状态，长×宽×高)mm：7500×2800×3700；结构质量（kg）：7300；工作行数：4行；适应行距cm：58；果穗升运器布置位置：中置；果穗升运器结构型式：链条+刮板；摘穗机构型式：板式；剥皮机型式：橡胶辊；剥皮机数量（对）：8；秸秆处理机构型式：滚刀式+甩刀式；工作幅宽：2200﹑2160mm；位置：前置+中置。驱动桥驱动方式：4×2两轮驱动；制动器型式：前：盘式+后：鼓式；驱动桥型式：机械式；轮胎规格 ：导向轮10.0/75-15.3/驱动轮13.6-28 | 配置：WP4G154E331、113kW、2200r/min、国三发动机，潍柴（潍坊）中型柴油机有限公司；WP4G160E330、118kW、2200r/min、国三发动机，潍柴（潍坊）中型柴油机有限公司 | 2021/12/31 | 山东省
1288 | 收获机械 | 玉米收获机械 | 自走式玉米收获机 | 4行摘穗剥皮型自走式玉米收获机 | 雷沃重工股份有限公司 | 自走式玉米收获机 | 4YZ-5A | 5行割台；工作幅宽:2.5m；型式:自走式(摘穗剥皮型) | 结构型式：摘穗剥皮型；外形尺寸（长×宽×高)mm：9500*3060*3800；整机质量（kg）：9550；工作行数：5行；适应行距范围（cm）：49-55；果穗升运器位置：中间；果穗升运器结构型式：链耙式；摘穗机构型式：板式摘穗；剥皮机型式：胶辊、铸铁辊；剥皮机数量（对）：10对；割刀型式：/；脱粒滚筒型式：/；清选筛型式：/；凹板筛型式：/；秸秆处理机构型式：甩刀式；工作幅宽（mm）:2500；位置：中置；驱动方式：4×2；制动器型式：盘式；驱动桥型式：机械驱动；轮胎规格：12.00-18/18.4-30。 | 配套动力型号：1106D-S6TA01；制造商：天津雷沃发动机有限公司；标定功率：129kW；标定转速（r/min）：2200；排放阶段：第三阶段 | 2021/12/31 | 山东省
1289 | 收获机械 | 玉米收获机械 | 自走式玉米收获机 | 4行摘穗剥皮型自走式玉米收获机 | 山东大启机械有限公司 | 玉米联合收获机 | 4YZP-4C | 工作行数:4行割台；工作幅宽:2.45m；形式:自走式(摘穗剥皮型) | 结构型式:摘穗剥皮型； 外形尺寸（工作状态，长×宽×高)mm：7050×2930×3670； 结构质量（kg）：7020； 工作行数(行)：4； 适应行距范围cm：55-65； 果穗升运器布置位置：中置； 果穗升运器结构型式：链条刮板式； 摘穗机构型式：对刀式拉茎辊+摘穗板； 剥皮机型式：橡胶辊式； 剥皮机数量（对）：8； 割刀型式 ：/； 脱粒滚筒型式：/； 清选筛型式：/； 凹板筛型式：/； 秸秆处理机构型式：甩刀式； 工作幅宽（mm）：2300； 位置:整机中部下方。 驱动方式：四驱； 制动器型式：盘式液压刹车； 驱动桥型式：边减式四驱驱动桥； 轮胎规格 ：导向轮9.5-16/驱动轮15-24； | 配套动力型号：YC4A175-T301 制造商：广西玉柴机器股份有限公司 标定功率(kW): 129 标定转速（r/min）:2300 排放标准：第三阶段 | 2021/12/31 | 山东省
1290 | 收获机械 | 玉米收获机械 | 自走式玉米收获机 | 4行摘穗剥皮型自走式玉米收获机 | 勇猛机械股份有限公司 | 自走式玉米收获机 | 4YZ-4E | 4行割台；工作幅宽:2.45m；形式:自走式(摘穗剥皮型) | 结构型式：摘穗剥皮型；外形尺寸（工作状态，长*宽*高）mm:6700*2600*3390；结构质量（kg）:7300；工作行数：4； 适应行距范围（mm）:580-500-580；果穗升运器布置位置:中置；果穗升运器结构型式:刮板式；摘穗机构型式：摘穗辊；剥皮机型式：橡胶辊；剥皮机数量（对）:10；割刀型式：滚刀；秸秆处理机构型式:甩刀式；工作幅宽（mm）:2170；位置:中置。驱动方式：4*2；制动器型式：盘式；驱动桥型式：机械驱动；轮胎规格（导向轮；驱动轮）:10/75-15.3；13.6-24 | 配套动力型号：WP6G180E330；制造商：潍坊潍柴道依茨柴油机有限公司、潍柴动力股份有限公司、潍柴（潍坊）中型柴油机有限公司；标定功率（kW）：132.5；标定转速（r/min）：2200；排放标准：第Ⅲ阶段；选配一、配套动力型号：WP6G190E330；制造商：潍坊潍柴道依茨柴油机有限公司、潍柴动力股份有限公司、潍柴（潍坊）中型柴油机有限公司；标定功率（kW）：140；标定转速（r/min）：2200；排放标准：第Ⅲ阶段；选配二、配套动力型号：YC6J190-T303；制造商：广西玉柴机器股份有限公司；标定功率（kW）：140；标定转速（r/min）：2200；排放标准：第Ⅲ阶段 | 2021/12/31 | 天津市
1291 | 收获机械 | 玉米收获机械 | 自走式玉米收获机 | 4行摘穗剥皮型自走式玉米收获机 | 山东巨明机械有限公司 | 自走式玉米收获机 | 4YZP-4H | 4行割台；工作幅宽2.6m；形式:自走式(摘穗剥皮型) | 结构型式:摘穗剥皮型；外形尺寸（工作状态，长×宽×高)mm：7920×2690×3550；结构质量（kg）：6700；工作行数：4行；适应行距范围cm：55-75；果穗升运器布置位置：中置；果穗升运器结构型式：刮板式；摘穗机构型式：板式；剥皮机型式：全胶辊；剥皮机数量（对）：8；割刀型式：/；脱粒滚筒型式：/；清选筛型式：/；凹板筛型式：/；秸秆处理机构型式：甩刀式；工作幅宽：2400mm；位置：中置。驱动方式：4×4轮式；制动器型式：盘式；驱动桥型式：机械驱动；轮胎规格 ：10.0/75-15.3/15-24； | 配套动力型号：YC4A175-T301；制造商：广西玉柴机械股份有限公司；标定功率(kW)：129；标定转速（r/min）：2300；排放标准：第三阶段。 | 2021/12/31 | 山东省
1292 | 收获机械 | 玉米收获机械 | 自走式玉米收获机 | 4行摘穗剥皮型自走式玉米收获机 | 山东国丰机械有限公司 | 自走式玉米收获机 | 4YZP-4G | 4行割台；工作幅宽:2.43m；形式:自走式(摘穗剥皮型) | 结构型式:摘穗剥皮型；外形尺寸（工作状态，长×宽×高)mm：7695×2860×3935；结构质量（kg）：7760；工作行数（行）：4；适应行距范围cm：50-68；果穗升运器布置位置：中置；果穗升运器结构型式：刮板；摘穗机构型式：摘穗辊；剥皮机型式：胶辊；剥皮机数量（对）：10；割刀型式 ：/；脱粒滚筒型式：/；清选筛型式：/；凹板筛型式：/；秸秆处理机构型式：甩刀式；工作幅宽（mm）：2214；位置：中置；驱动方式：机械；制动器型式：钳式；驱动桥型式：（3+1）组成式；轮胎规格 ：导向轮10-15/驱动轮15-24； | 配套动力型号：WP6G180E330；制造商：潍柴（潍坊）中型柴油机有限公司；标定功率(kW)：132.5；标定转速（r/min）：2200；排放标准：第三阶段。选配一、配套动力型号：WP6G198E311；制造商：潍柴（潍坊）中型柴油机有限公司；标定功率(kW)：145.5；标定转速（r/min）：2200；排放标准：第三阶段。 | 2022/12/31 | 山东省
1293 | 收获机械 | 玉米收获机械 | 自走式玉米收获机 | 5行及以上摘穗剥皮型自走式玉米收获机 | 山东巨明机械有限公司 | 自走式玉米收获机 | 4YZP-5D | 5行割台；工作幅宽3.27m；形式:自走式(摘穗剥皮型) | 结构型式:摘穗剥皮型；外形尺寸（工作状态，长×宽×高)mm：8100×3470×3500；结构质量（kg）：7140；工作行数：5行；适应行距范围cm：54-70；果穗升运器布置位置：右置；果穗升运器结构型式：刮板式；摘穗机构型式：摘穗板；剥皮机型式：全胶辊；剥皮机数量（对）：10；割刀型式：/；脱粒滚筒型式：/；清选筛型式：/；凹板筛型式：/；秸秆处理机构型式：甩刀式；工作幅宽：3050mm；位置：中置。驱动方式：4×2轮式；制动器型式：盘式；驱动桥型式：机械驱动；轮胎规格 ：10.0/75-15.3/15-24； | 配套动力型号：YC4A175-T301；制造商：广西玉柴机械股份有限公司；标定功率(kW)：129；标定转速（r/min）：2300；排放标准：第三阶段 | 2021/12/31 | 山东省
1294 | 收获机械 | 玉米收获机械 | 自走式玉米收获机 | 5行及以上摘穗剥皮型自走式玉米收获机 | 九方泰禾国际重工（青岛）股份有限公司 | 自走式玉米收获机 | 4YZ-5B | 5行割台；工作幅宽:3.25m；形式:自走式(摘穗剥皮型) | 结构型式（自走式）：摘穗剥皮型；工作状态外形尺寸（长×宽×高）：9600*3500*3800mm；结构质量：10320kg；工作行数：5行；适应行距范围：600-700mm；果穗升运器布置位置：中置；果穗升运器结构型式：链条刮板式，摘穗机构摘穗型式：板式；剥皮机剥皮辊型式：胶辊；剥皮机剥皮辊数量：10对；清选筛型式：往复式振动筛；秸秆处理机构型式：甩刀式；秸秆处理机构工作幅宽：3150mm；秸秆处理机构位置：中置；驱动桥驱动方式：4×2；制动器型式：盘式；驱动桥型式：静液压驱动；导向轮轮胎规格：12.00-18；驱动轮轮胎规格：18.4-30 | 1、发动机型号：WP6G175E331，发动机制造厂家：潍坊潍柴道依茨柴油机有限公司 现名：潍柴(潍坊)中型柴油机有限公司，发动机额定功率：129kW，发动机额定转速：2200r/min，排放阶段：第三阶段，型式核准号：CN FC G3 0583 02 0022 2、发动机型号：YC6J175-T302，发动机制造厂家：广西玉柴机器股份有限公司，发动机额定功率：129kW，发动机额定转速：2200r/min，排放阶段：第三阶段，型式核准号：CN FC G3 0158 36 0006 | 2021/12/31 | 山东省
1295 | 收获机械 | 玉米收获机械 | 自走式玉米收获机 | 5行及以上摘穗剥皮型自走式玉米收获机 | 河北中农博远农业装备有限公司 | 自走式玉米联合收获机 | 4YZ-5B | 5行割台；幅宽:3.29m；形式:自走式(摘穗剥皮型) | 结构形式：轮式自走式+摘穗+剥皮+粉碎还田；外形尺寸（长*宽*高）：8300mm*3320mm*3500mm；工作行数5行；行距：620mm；工作幅宽：3290mm；最大卸果穗高度：2570mm；果穗升运器位置：中置，结构型式：链耙式；最大通过高度：3500mm；最小离地间隙：320mm；摘穗机构型式：板式；摘穗辊/板尺寸：工作长度*厚度：904mm*6mm；剥皮辊型式：胶辊；剥皮辊尺寸：工作长度*直径：858mm*ф74mm；剥皮辊数量：10对；风扇型式：叶片式，直径：ф350mm，数量1个；秸秆处理机构：型号名称：1JH-300秸秆粉碎还田机，工作幅宽：3000mm，型式：甩刀式，位置：中置；驾驶室型式：普通；变速方式：机械式（3+1）；驱动桥型式：整体式，驱动方式：机械、两轮驱动；制动器型式：前盘后鼓式；轴距：3630.轮距：导向轮1950mm，驱动轮1875mm；轮胎规格：导向轮13.6-16，驱动轮15-24；作业速度：2-6km/h;作业小时生产率：0.3-0.9h㎡/h；单位面积燃油消耗量：≤50kg/h㎡. | 1、发动机型号规格：WP6G160E330；发动机额定功率：118kW，制造商：潍坊潍柴道依茨柴油机有限公司，排放阶段：非道路排放中国第 Ⅲ 阶段（GB 20891-2014）；2、发动机功率：118kW,型号：YC4A160-T350 ，制造商：广西玉柴机器股份有限公司，排放阶段：非道路排放中国第 Ⅲ 阶段（GB 20891-2014）3、发动机功率：118kW,型号： YC4A160-T301，制造商：广西玉柴机器股份有限公司，排放阶段：非道路排放中国第 Ⅲ 阶段（GB 20891-2014） | 2021/12/31 | 河北省
1296 | 收获机械 | 玉米收获机械 | 自走式玉米收获机 | 5行及以上摘穗剥皮型自走式玉米收获机 | 勇猛机械股份有限公司 | 自走式玉米收获机 | 4YZ-5 | 5行割台；工作幅宽:3.35m；形式:自走式(摘穗剥皮型) | 结构型式：摘穗剥皮型；外形尺寸（工作状态，长*宽*高）mm:9270*3475*3700；结构质量（kg）：9200；工作行数：5；适应行距范围（mm）:650；果穗升运器布置位置：中置；果穗升运器结构型式：刮板式；摘穗机构型式：摘穗板；剥皮机型式：橡胶+铸铁橡胶混合辊；剥皮辊数量（对）12；秸秆处理机构型式：甩刀式；工作幅宽（mm）：3030；位置：中置。驱动方式：4*2；制动器型式：盘式；驱动桥型式：静液压驱动；轮胎规格（导向轮；驱动轮）:12.00-18；15-24 | 配套动力型号：WP6G175E331；制造商：潍坊潍柴道依茨柴油机有限公司、潍柴动力股份有限公司、潍柴（潍坊）中型柴油机有限公司；标定功率（kW）：129；标定转速（r/min）：2200；排放标准：第Ⅲ阶段。配套动力型号：YC6J175-T302；制造商：广西玉柴机器股份有限公司；标定功率（kW）：129；标定转速（r/min）：2200；排放标准：第Ⅲ阶段。选配一、配套动力型号：WP6G190E330；制造商：潍坊潍柴道依茨柴油机有限公司、潍柴动力股份有限公司、潍柴（潍坊）中型柴油机有限公司；标定功率（kW）：140；标定转速（r/min）：2200；排放标准：第Ⅲ阶段；选配二、配套动力型号：YC6J190-T303；制造商：广西玉柴机器股份有限公司；标定功率（kW）：140；标定转速（r/min）：2200；排放标准：第Ⅲ阶段 | 2021/12/31 | 天津市
1297 | 收获机械 | 玉米收获机械 | 自走式玉米收获机 | 5行及以上摘穗剥皮型自走式玉米收获机 | 山东巨明机械有限公司 | 自走式玉米收获机 | 4YZP-5C | 5行割台；工作幅宽3.27m；形式:自走式(摘穗剥皮型) | 结构型式:摘穗剥皮型；外形尺寸（工作状态，长×宽×高)mm：8100×3470×3500；结构质量（kg）：7140；工作行数：5行；适应行距范围cm：54-70；果穗升运器布置位置：右置；果穗升运器结构型式：刮板式；摘穗机构型式：摘穗板；剥皮机型式：全胶辊；剥皮机数量（对）：10；割刀型式：/；脱粒滚筒型式：/；清选筛型式：/；凹板筛型式：/；秸秆处理机构型式：甩刀式；工作幅宽：3050mm；位置：中置。驱动方式：4×4轮式；制动器型式：盘式；驱动桥型式：机械驱动；轮胎规格 ：10.0/75-15.3/15-24； | 配套动力型号：YC4A175-T301；制造商：广西玉柴机械股份有限公司；标定功率(kW)：129；标定转速（r/min）：2300；排放标准：第三阶段 | 2021/12/31 | 山东省
1298 | 收获机械 | 玉米收获机械 | 自走式玉米收获机 | 5行及以上摘穗剥皮型自走式玉米收获机 | 九方泰禾国际重工（青岛）股份有限公司 | 自走式玉米收获机 | 4YZ-5 | 5行割台；工作幅宽:2.9m；形式:自走式(摘穗剥皮型) | 结构型式（自走式）：摘穗剥皮型；工作状态外形尺寸（长×宽×高）：9500*3500*3800mm；结构质量：10040kg；工作行数：5行；适应行距范围：500-600mm；果穗升运器布置位置：中置；果穗升运器结构型式：链条刮板式，摘穗机构摘穗型式：板式；剥皮机剥皮辊型式：胶辊；剥皮机剥皮辊数量：10对；清选筛型式：往复式振动筛；秸秆处理机构型式：甩刀式；秸秆处理机构工作幅宽：2615mm；秸秆处理机构位置：中置；驱动桥驱动方式：4×2；制动器型式：盘式；驱动桥型式：静液压驱动；导向轮轮胎规格：12.00-18；驱动轮轮胎规格：18.4-30 | 1、发动机型号：WP6G175E331，发动机制造厂家：潍坊潍柴道依茨柴油机有限公司 现名：潍柴(潍坊)中型柴油机有限公司，发动机额定功率：129kW，发动机额定转速：2200r/min，排放阶段：第三阶段，型式核准号：CN FC G3 0583 02 0022 2、发动机型号：YC6J175-T302，发动机制造厂家：广西玉柴机器股份有限公司，发动机额定功率：129kW，发动机额定转速：2200r/min，排放阶段：第三阶段，型式核准号：CN FC G3 0158 36 0006 | 2021/12/31 | 山东省
1299 | 收获机械 | 玉米收获机械 | 自走式玉米收获机 | 5行及以上摘穗剥皮型自走式玉米收获机 | 洛阳福格森机械装备有限公司 | 自走式玉米收获机 | 4YZ-5A | 5行割台；工作幅宽:2.81m；形式:自走轮式(摘穗剥皮型) | "结构型式:摘穗剥皮型；外形尺寸（工 作状态，长×宽×高)mm：8200×2900×3700；结构质量（kg）： 8150；工作行数：5；适应行距范围cm：45~55；果穗升 运器布置位置：中置 ；果穗升运器结构型式：刮板式；摘穗 机构型式：摘穗板+拉茎辊式 ；剥皮机型式：全胶辊式（选配胶铁棍组合式） ；剥皮机数量 （对）：10 ；割刀型式 ：/ ；脱粒滚筒型式：/； 清选筛型式：/；凹板筛型式：/；秸秆处理机构型 式：甩刀式；工作幅宽(mm)：2300；位置：中置。驱动方式：液压式； 制动器型式：钳盘式；驱动桥型式：中央单级、轮边减速式；轮胎规格（导向轮/驱动轮）：10.0/75-15.3/15-24 " | 自走式玉米收获机 一、国三发动机型号：WP6G190E330 ； 标定功率（kW)：140； 标定转速（r/min）:2200； 制造商：潍坊潍柴道依茨柴油机有限公司； 排放阶段：中国第三排放阶段； 二、国三发动机型号：LR6M3LU22/1397E 标定功率（kW)：139.7； 标定转速（r/min）:2200； 制造商：一拖（洛阳）柴油机有限公司； 排放阶段：中国第三排放阶段； | 2022/12/31 | 河南省
1300 | 收获机械 | 玉米收获机械 | 自走式玉米籽粒联合收获机 | 4行自走式玉米籽粒联合收获机 | 哈克（邯郸）农业机械装备制造有限公司 | 自走式籽粒联合收获机 | 4YL-4 | 4行割台；工作幅宽2.35m；形式:自走式 | 结构型式:籽粒型；外形尺寸（工作状态，长×宽×高)mm：7600×2620×3450；结构质量（kg）：6500；工作行数：4；适应行距范围cm：55-65；果穗升运器布置位置：/；果穗升运器结构型式：/；摘穗机构型式：板型式；剥皮机型式：/；剥皮机数量（对）：/；割刀型式 ：/；脱粒滚筒型式：钉齿式；清选筛型式：大鱼鳞片式；凹板筛型式：栅格式；秸秆处理机构型式：/；工作幅宽：/；位置/。驱动方式：4×2；制动器型式：卡钳式（盘式）；驱动桥型式：静液压驱动；轮胎规格 ：导向轮10/75-15.3 驱动轮15-24； | 选配一 配套动力型号：CA4DF3-14GAG3U；标定功率：103kW；制造商：一汽解放汽车有限公司无锡柴油机厂; 标定转速（r/min）：2300; 排放阶段：第Ⅲ阶段 选配二 配套动力型号：WP4G140E330；标定功率：103kW；制造商：潍坊潍柴道依茨柴油机有限公司; 标定转速（r/min）：2300; 排放阶段：第Ⅲ阶段 选配三 配套动力型号：YC4A140-T312；标定功率：103kW；制造商：广西玉柴机器股份有限公司; 标定转速（r/min）：2300; 排放阶段：第Ⅲ阶段 | 2020/12/31 | 河北省
1301 | 收获机械 | 玉米收获机械 | 自走式玉米籽粒联合收获机 | 4行自走式玉米籽粒联合收获机 | 雷沃重工股份有限公司 | 自走式玉米收获机 | 4YL-4E1 | 4行割台；工作幅宽:2.4m；型式:自走式； | 结构型式：籽粒型；外形尺寸（长×宽×高)mm：7130*2630*3400；整机质量（kg）：5620；工作行数：4行；适应行距范围（cm）：55-65；果穗升运器位置：中间；果穗升运器结构型式：链耙式，摘穗机构型式：垃茎辊+摘穗板；剥皮机型式：/；剥皮机数量（对）：/；割刀型式：/；脱粒滚筒型式：横轴流；清选筛型式：鱼鳞筛/编织筛；凹板筛型式：栅格式；秸秆处理机构型式：甩刀式；工作幅宽（mm）:250；位置：左侧中部；驱动方式：4×2；制动器型式：盘式；驱动桥型式：机械式；轮胎规格：15-24/10.0/75-15.3。 | 配套动力型号：1106D-S6TA10；制造商：天津雷沃发动机有限公司；标定功率：99.3kW；标定转速（r/min）：2200；排放阶段：第三阶段 | 2019/12/31 | 山东省
1302 | 收获机械 | 玉米收获机械 | 自走式玉米籽粒联合收获机 | 4行自走式玉米籽粒联合收获机 | 中联重机股份有限公司 | 自走式玉米籽粒联合收获机 | 4YZL-4A | 4行割台；工作幅宽:2.2m；形式:自走式 | 结构型式:籽粒型；外形尺寸（工作状态，长×宽×高)mm：6560×2700×3280；结构质量（kg）：5240；工作行数：4行；适应行距范围cm：50-60；果穗升运器布置位置：/；果穗升运器结构型式：/；摘穗机构型式：拉茎辊+摘穗板；剥皮机型式：/；剥皮机数量（对）:/；割刀型式：/;脱粒滚筒型式：横轴流滚筒/切流滚筒;清选筛型式：风筛式;凹版筛选式：栅格式;秸秆处理机构型式：/;工作幅宽：/;位置：/;驱动方式：4x2两轮驱动；制动器型式：钳式;驱动桥型式：机械驱动;轮胎规格：导向轮10-15，驱动轮15-24 | 配套动力型号：YC4A110-T312；制造商：广西玉柴机器股份有限公司；标定功率(kW)：82；标定转速（r/min）：2200；排放标准：第三阶段.选配一：配套动力型号：4M4-110U32；制造商：安徽天利动力股份有限公司；标定功率(kW)：81；标定转速（r/min）：2200；排放标准：第三阶段.选配二：配套动力型号：LR4M5ZU22/0810E；制造商：一拖（洛阳）柴油机有限公司；标定功率(kW)：81；标定转速（r/min）：2200；排放标准：第三阶段. | 2019/12/31 | 安徽省
1303 | 收获机械 | 玉米收获机械 | 自走式玉米籽粒联合收获机 | 4行自走式玉米籽粒联合收获机 | 雷沃重工股份有限公司 | 自走式玉米收获机 | 4YL-4E | 4行割台；工作幅宽:2.4m；型式:自走式； | 结构型式：籽粒型；外形尺寸（长×宽×高)mm：7130*2630*3400；整机质量（kg）：5620；工作行数：4行；适应行距范围（cm）：55-65；果穗升运器位置：中间；果穗升运器结构型式：链耙式，摘穗机构型式：垃茎辊+摘穗板；剥皮机型式：/；剥皮机数量（对）：/；割刀型式：/；脱粒滚筒型式：横轴流；清选筛型式：鱼鳞筛/编织筛；凹板筛型式：栅格式；秸秆处理机构型式：甩刀式；工作幅宽（mm）:250；位置：左侧中部；驱动方式：4×2；制动器型式：盘式；驱动桥型式：机械式；轮胎规格：15-24/10.0/75-15.3。 | 配套动力型号：YC4A130-T313；制造商：广西玉柴机器股份有限公司；标定功率：98kW；标定转速（r/min）：2200；排放阶段：第三阶段 | 2019/12/31 | 山东省
1304 | 收获机械 | 玉米收获机械 | 自走式玉米籽粒联合收获机 | 4行自走式玉米籽粒联合收获机 | 雷沃重工股份有限公司 | 自走式玉米收获机 | 4YL-4M | 4行割台；工作幅宽:2.4m；型式:自走式 | 结构型式：籽粒型；外形尺寸（长×宽×高)mm：7235*2630*3590；整机质量（kg）：7460；工作行数：4行；适应行距范围（cm）：58-62；果穗升运器位置：中间；果穗升运器结构型式：链耙式，摘穗机构型式：/；剥皮机型式：/；剥皮机数量（对）：/；割刀型式：/；脱粒滚筒型式：单纵轴流；清选筛型式：鱼鳞筛/编织筛；凹板筛型式：栅格；秸秆处理机构型式：圆盘式；工作幅宽（mm）:2490；位置：中置；驱动方式：4×2；制动器型式：盘式；驱动桥型式：机械式；轮胎规格：15-24；10.7/75-15.3。 | 配套动力型号：YC4A140-T311；制造商：广西玉柴机器股份有限公司；标定功率：103kW；标定转速（r/min）：2200；排放阶段：第三阶段；选配一：配套动力型号：YC4A150-T302；制造商：广西玉柴机器股份有限公司；标定功率：110kW；标定转速（r/min）：2200；排放阶段：第三阶段；选配二：配套动力型号：YC4A150-T311；制造商：广西玉柴机器股份有限公司；标定功率：110kW；标定转速（r/min）：2200；排放阶段：第三阶段 | 2020/12/31 | 山东省
1305 | 收获机械 | 玉米收获机械 | 自走式玉米籽粒联合收获机 | 4行自走式玉米籽粒联合收获机 | 山东国丰机械有限公司 | 自走式玉米籽粒收获机 | 4YL-4 | 4行割台；工作幅宽:2.4m；形式:自走式 | 结构型式:籽粒型；外形尺寸（工作状态，长×宽×高)mm：7400×2500×3400；结构质量（kg）：7240；工作行数（行）：4；适应行距范围（cm）：53-63；果穗升运器布置位置：中置；果穗升运器结构型式：刮板；摘穗机构型式：拉茎辊；剥皮机型式：/；剥皮机数量（对）：/；割刀型式 ：/；脱粒滚筒型式：横轴流式；清选筛型式：圆孔式；凹板筛型式：圆孔式；秸秆处理机构型式：甩刀式；工作幅宽（mm）：2100；位置：中置；驱动方式：机械；制动器型式：钳式；驱动桥型式：（3+1）组成式；轮胎规格 ：导向轮10-15/驱动轮15-24； | 配套动力型号：YC4A160-T311；制造商：广西玉柴机器股份有限公司；标定功率(kW)：118；标定转速（r/min）：2300；排放标准：第三阶段。选配一、配套动力型号：WP4G160E331；制造商：潍柴（潍坊）中型柴油机有限公司；标定功率(kW)：118；标定转速（r/min）：2300；排放标准：第三阶段。选配二、配套动力型号：YC4A175-T301；制造商：广西玉柴机器股份有限公司；标定功率(kW)：129；标定转速（r/min）：2200；排放标准：第三阶段。 | 2021/12/31 | 山东省
1306 | 收获机械 | 玉米收获机械 | 自走式玉米籽粒联合收获机 | 4行自走式玉米籽粒联合收获机 | 中联重机股份有限公司 | 自走式玉米籽粒联合收获机 | 4YZL-4B1 | 4行割台；工作幅宽:2.2m；形式:自走式 | 结构型式:籽粒型；外形尺寸（工作状态，长×宽×高)mm：7465×3000×3320；结构质量（kg）：5700；工作行数：4行；适应行距范围cm：50-60；果穗升运器布置位置：/；果穗升运器结构型式：/；摘穗机构型式：拉茎辊+摘穗板；剥皮机型式：/；剥皮机数量（对）:/；割刀型式：/;脱粒滚筒型式：横轴流式/切流;清选筛型式：风筛式;凹版筛选式;栅格式;秸秆处理机构型式：/；工作幅宽：/;位置：/;驱动方式：4x2两轮驱动;制动器型式：钳式;驱动桥型式：机械驱动;轮胎规格：导向轮10.0/75-15.3，驱动轮15-24 | 配套动力型号：YC4A140-T312；制造商：广西玉柴机器股份有限公司；标定功率(kW)：103；标定转速（r/min）：2300；排放标准：第三阶段.选配一：配套动力型号：4M6-140U33；制造商：安徽天利动力股份有限公司；标定功率(kW)：103；标定转速（r/min）：2300；排放标准：第三阶段.选配二：配套动力型号：4M6-150U33；制造商：安徽天利动力股份有限公司；标定功率(kW)：110.3；标定转速（r/min）：2300；排放标准：第三阶段.选配三：配套动力型号：，YC4A150-T312；制造商：广西玉柴机器股份有限公司；标定功率(kW)：110；标定转速（r/min）：2300；排放标准：第三阶段.选配四：配套动力型号：LR4N5LU23/1103E；制造商：一拖（洛阳）柴油机有限公司；标定功率(kW)：110.3；标定转速（r/min）：2300；排放标准：第三阶段. | 2019/12/31 | 安徽省
1307 | 收获机械 | 玉米收获机械 | 自走式玉米籽粒联合收获机 | 4行自走式玉米籽粒联合收获机 | 洛阳中收机械装备有限公司 | 自走式玉米籽粒联合收获机 | 4YL-4 | 4行割台；工作幅宽:2.49m；形式:自走式 | 结构型式:籽粒型；外形尺寸（工作状态，长×宽×高)mm：7660×2800×3310；结构质量（kg）：5940；工作行数：4；适应行距范围mm：500～600；脱粒滚筒型式：钉齿式；凹板筛型式：栅格式；变速箱类型：机械变速+液压无级变速式；驱动方式：4×2；制动器型式：钳盘式；驱动桥型式：机械驱动；导向轮轮胎规格 ：10.0/75-15.3-10；驱动轮轮胎规格：15-24。 | 广西玉柴机器股份有限公司:YC4A130-T312,额定功率96kW,国三排放；YC4A140L-T21,额定功率103kW，国三排放;YC4A140-T351,额定功率103kW，国三排放;YC4A140-T311,额定功率103kW，国三排放。 一拖（洛阳）柴油机有限公司：LR4M5LU22/1030E,额定功率103kW，国三排放；LR4M6LU22/1030E,额定功率103kW，国三排放。 潍柴动力扬州柴油机有限责任公司：WP4.1G140E301额定功率103kW，国三排放。 | 2021/12/31 | 河南省
1308 | 收获机械 | 玉米收获机械 | 自走式玉米籽粒联合收获机 | 4行自走式玉米籽粒联合收获机 | 洛阳中收机械装备有限公司 | 自走式玉米联合收获机 | 4YZ-4Z1 | 4行割台；工作幅宽:2.39m；形式:自走式 | 结构型式:籽粒型；外形尺寸（工作状态，长×宽×高)mm：8650×2910×3340；结构质量（kg）：7400；工作行数：4；适应行距范围mm：500～600；脱粒滚筒型式：纵向轴流式；凹板筛型式：栅格式；秸秆处理机构型式：甩刀式(选装)；变速箱类型：机械变速+液压无级变速式；驱动方式：4×2；制动器型式：钳盘式；驱动桥型式：机械驱动；导向轮轮胎规格 ：11.2-20、10.0/75-15.3、9.5-20；驱动轮轮胎规格：15-24。 | 一拖（洛阳）柴油机有限公司：LR4N5LX-H52Y-U2,额定功率113kW，国三排放;LR4N5LX-H52-U2,额定功率118kW，国三排放。 广西玉柴机器股份有限公司:YC4A150L-T21,额定功率113kW，国三排放;YC4A160L-T20,额定功率118kW，国三排放。 潍柴动力股份有限公司:WP4T154E200,额定功率113kW，国三排放;WP4T160E200,额定功率118kW，国三排放。 | 2020/12/31 | 河南省
1309 | 收获机械 | 玉米收获机械 | 自走式玉米籽粒联合收获机 | 4行自走式玉米籽粒联合收获机 | 雷沃重工股份有限公司 | 自走式玉米收获机 | 4YL-4F | 4行割台；工作幅宽:2.6m；型式:自走式； | 结构型式：籽粒型；外形尺寸（长×宽×高)mm：8000*3220*3500；整机质量（kg）：7050；工作行数：4行；适应行距范围（cm）：60-70；果穗升运器位置：中间；果穗升运器结构型式：链耙式，摘穗机构型式：/；剥皮机型式：/；剥皮机数量（对）：/；割刀型式：/；脱粒滚筒型式：杆齿式；清选筛型式：鱼鳞筛/编织筛；凹板筛型式：栅格式；秸秆处理机构型式：/；工作幅宽（mm）:/；位置：/；驱动方式：4×4或4×2；制动器型式：盘式；驱动桥型式：机械式；轮胎规格：15-24/10-15；19.5L-24/9.5-20。 | 配套动力型号：YC4A130-T313；制造商：广西玉柴机器股份有限公司；标定功率：98kW；标定转速（r/min）：2100；排放阶段：第三阶段 | 2019/12/31 | 山东省
1310 | 收获机械 | 玉米收获机械 | 自走式玉米籽粒联合收获机 | 4行自走式玉米籽粒联合收获机 | 中联重机股份有限公司 | 自走式玉米籽粒联合收获机 | 4YZL-4B | 4行割台；工作幅宽:2.2m；形式:自走式 | 结构型式:籽粒型；外形尺寸（工作状态，长×宽×高)mm：6710×3000×3420；结构质量（kg）：5700；工作行数：4行；适应行距范围cm：50-60；果穗升运器布置位置：/；果穗升运器结构型式：/；摘穗机构型式：拉茎辊+摘穗板；剥皮机型式：/；剥皮机数量（对）:/；割刀型式：/;脱粒滚筒型式：横轴流滚筒/切流滚筒;清选筛型式：风筛式;凹版筛选式：栅格式;秸秆处理机构型式：/;工作幅宽：/;位置：/;驱动方式：4x2两轮驱动;制动器型式：钳式;驱动桥型式：机械驱动;轮胎规格：导向轮10.0/75-15.3，驱动轮15-24 | 配套动力型号：YC4A125-T311；制造商：广西玉柴机器股份有限公司；标定功率(kW)：92；标定转速（r/min）：2300；排放标准：第三阶段. | 2019/12/31 | 安徽省
1311 | 收获机械 | 玉米收获机械 | 自走式玉米籽粒联合收获机 | 4行自走式玉米籽粒联合收获机 | 雷沃重工股份有限公司 | 自走式玉米收获机 | 4YL-4F1 | 4行割台；工作幅宽:2.4m；型式:自走式； | 结构型式：籽粒型；外形尺寸（长×宽×高)mm：8000*3220*3500；整机质量（kg）：7050；工作行数：4行；适应行距范围（cm）：60-70；果穗升运器位置：中间；果穗升运器结构型式：链耙式，摘穗机构型式：/；剥皮机型式：/；剥皮机数量（对）：/；割刀型式：/；脱粒滚筒型式：杆齿式；清选筛型式：鱼鳞筛/编织筛；凹板筛型式：栅格式；秸秆处理机构型式：/；工作幅宽（mm）:/；位置：/；驱动方式：4×4或4×2；制动器型式：盘式；驱动桥型式：机械式；轮胎规格：15-24/10-15；19.5L-24/9.5-20。 | 配套动力型号：YC4A130-T313；制造商：广西玉柴机器股份有限公司；标定功率：98kW；标定转速（r/min）：2200；排放阶段：第三阶段 | 2019/12/31 | 山东省
1312 | 收获机械 | 玉米收获机械 | 自走式玉米籽粒联合收获机 | 4行自走式玉米籽粒联合收获机 | 雷沃重工股份有限公司 | 自走式玉米收获机 | 4YL-4M1 | 4行割台；工作幅宽:2.32m；型式:自走式； | 结构型式：籽粒型；外形尺寸（长×宽×高)mm：7200*2830*3510；整机质量（kg）：/；工作行数：4行；适应行距范围（cm）：55-59；果穗升运器位置：中间；果穗升运器结构型式：链耙式；摘穗机构型式：拉茎辊+板式摘穗；剥皮机型式：/；剥皮机数量（对）：/；割刀型式：/；脱粒滚筒型式：单纵轴流；清选筛型式：鱼鳞筛或编织筛；凹板筛型式：栅格或冲孔；秸秆处理机构型式：圆盘式；工作幅宽（mm）:2320；位置：中置；驱动方式：4×2；制动器型式：盘式；驱动桥型式：机械式；轮胎规格：15-24；10.7/75-15.3。 | 配套动力型号：YC4A160-T300；制造商：广西玉柴机器股份有限公司；标定功率：118kW；标定转速（r/min）：2200；排放阶段：第三阶段 | 2022/12/31 | 山东省
1313 | 收获机械 | 玉米收获机械 | 自走式玉米籽粒联合收获机 | 4行自走式玉米籽粒联合收获机 | 中联重机股份有限公司 | 自走式玉米籽粒联合收获机 | 4YZL-4BZ | 4行割台；工作幅宽:2.2m；形式:自走式 | 结构型式:籽粒型；外形尺寸（工作状态，长×宽×高)mm：6740×3000×3370；结构质量（kg）：5850kg；工作行数：4行；适应行距范围cm：50-60；果穗升运器布置位置：/；果穗升运器结构型式：/；摘穗机构型式：拉茎辊+摘穗板；剥皮机型式：/；剥皮机数量（对）：/；割刀型式：/;脱粒滚筒型式：纵轴流滚筒;清选筛型式：风筛式;凹版筛选式：栅格式;秸秆处理机构型式：甩刀式;工作幅宽：1.28m;位置：后置;驱动方式：4x2两轮驱动;制动器型式：钳式;驱动桥型式：机械式驱动;轮胎规格：导向轮10.0/75-15.3，驱动轮15-24 | 配套动力型号：YC4A125-T311；制造商：广西玉柴机器股份有限公司；标定功率(kW)：92；标定转速（r/min）：2300；排放标准：第三阶段. | 2019/12/31 | 安徽省
1314 | 收获机械 | 玉米收获机械 | 自走式玉米籽粒联合收获机 | 4行自走式玉米籽粒联合收获机 | 中联重机股份有限公司 | 自走式玉米籽粒联合收获机 | 4YZL-4BZ1 | 4行割台；工作幅宽:2.2m；形式:自走式 | 结构型式:籽粒型；外形尺寸（工作状态，长×宽×高)mm：6740×3000×3370；结构质量（kg）：5850；工作行数：4行；适应行距范围cm：50-60；果穗升运器布置位置：/；果穗升运器结构型式：/；摘穗机构型式：拉茎辊+摘穗板；剥皮机型式：/；剥皮机数量（对）：/；割刀型式：/；脱粒滚筒型式：纵轴流滚筒;清选筛型式：风筛式;凹版筛选式：栅格式;秸秆处理机构型式：甩刀式;工作幅宽：1.28m;位置：后置;驱动方式：4x2两轮驱动；制动器型式：钳式;驱动桥型式：机械驱动;轮胎规格：导向轮10.0/75-15.3，驱动轮15-24 | 配套动力型号：YC4A140-T312；制造商：广西玉柴机器股份有限公司；标定功率(kW)：103；标定转速（r/min）：2300；排放标准：第三阶段.选配一：配套动力型号：4M6-140U33；制造商：安徽天利动力股份有限公司；标定功率(kW)：103；标定转速（r/min）：2300；排放标准：第三阶段.选配二：配套动力型号：4M6-150U33；制造商：安徽天利动力股份有限公司；标定功率(kW)：110.3；标定转速（r/min）：2300；排放标准：第三阶段.选配三：配套动力型号：，YC4A150-T312；制造商：广西玉柴机器股份有限公司；标定功率(kW)：110；标定转速（r/min）：2300；排放标准：第三阶段.选配四：配套动力型号：LR4N5LU23/1103E；制造商：一拖（洛阳）柴油机有限公司；标定功率(kW)：110.3；标定转速（r/min）：2300；排放标准：第三阶段. | 2019/12/31 | 安徽省
1315 | 收获机械 | 玉米收获机械 | 穗茎兼收玉米收获机 | 2行摘穗剥皮型穗茎兼收玉米收获机 | 莱州市金达威机械有限公司 | 自走式玉米收获机 | 4YZP-2F | 2行割台；幅宽:1.24m；形式:自走式(摘穗剥皮型) | 结构型式：摘穗、剥皮、粉碎还田；外形尺寸（长X宽X高）mm：5650*1800*2650；工作行数：2行；适用行距范围mm：450-700；果穗升运器布置位置：中置；果穗升运器结构型式：链条刮板式；摘穗机构型式：板式；剥皮机型式：胶辊；剥皮机数量：8个；割刀型式：卧式；秸秆处理机构型式：甩刀式；工作幅宽：1050mm；位置：前置；驱动方式：四驱；制动器型式：钳盘式；驱动桥型式：机械式；轮胎规格：10-15/10-15 | 配套发动机型号：YD4CZ75C1，标定功率：55.2kW；标定转速：2400r/min；制造商：扬动股份有限公司；排放阶段：国三阶段 | 2021/12/31 | 山东省
1316 | 收获机械 | 玉米收获机械 | 穗茎兼收玉米收获机 | 2行摘穗剥皮型穗茎兼收玉米收获机 | 莱州市金达威机械有限公司 | 自走式玉米联合收获机 | 4YZ-2D | 2行割台；幅宽:1.22m；形式:自走式(摘穗剥皮型) | 结构形式：摘穗、剥皮、粉碎还田；外形尺寸（长X宽X高）mm：6000*1920*2950；工作行数：2行；适用行距：650mm；果穗升运器布置位置：中置；果穗升运器结构型式：链条刮板式；摘穗机构型式：辊式；剥皮机型式：胶辊；剥皮机数量：6对；秸秆处理机构型式：甩刀式；工作幅宽：1275mm；位置：中置；驱动方式：4X2；制动器型式：鼓式；驱动桥型式：机械式；轮胎规格：207/80-15/11.2-20 | 配套发动机型号：SD4DW3Z1，标定功率：48kW，标定转速：2400r/min，制造商：江苏四达动力机械集团有限公司，排放阶段：国三阶段 | 2021/12/31 | 山东省
1317 | 收获机械 | 玉米收获机械 | 穗茎兼收玉米收获机 | 3行摘穗剥皮型穗茎兼收玉米收获机 | 山东国丰机械有限公司 | 自走式穗茎兼收玉米收获机 | 4YZQP-3 | 3行割台；工作幅宽:1.825m；形式:自走式(摘穗剥皮型) | 结构型式:摘穗剥皮型；外形尺寸（工作状态，长×宽×高)mm：6960×2575×4600；结构质量（kg）：7230；工作行数(行)：3；适应行距范围cm：55-65；果穗升运器布置位置：中置；果穗升运器结构型式：刮板；摘穗机构型式：摘穗辊；剥皮机型式：胶辊；剥皮机数量（对）：8；割刀型式 ：/；脱粒滚筒型式：/；清选筛型式：/；凹板筛型式：/；秸秆处理机构型式：转子铣刀型割刀/直刃滚刀型切刀；转子直径（mm）：216/626；位置：前置；驱动方式：机械；制动器型式：钳式；驱动桥型式：（3+1）组成式；轮胎规格 ：导向轮10-15/驱动轮15-24； | 配套动力型号：YCD4P33T6-155；制造商：广西玉柴动力机械有限公司；标定功率(kW)：113；标定转速（r/min）：2300；排放标准：第三阶段。选配一、配套动力型号：WP4G160E331；制造商：潍柴（潍坊）中型柴油机有限公司；标定功率(kW)：118；标定转速（r/min）：2300；排放标准：第三阶段。选配二、配套动力型号：YC4A160-T311；制造商：广西玉柴机器股份有限公司；标定功率(kW)：118；标定转速（r/min）：2300；排放标准：第三阶段。 | 2022/12/31 | 山东省
1318 | 收获机械 | 玉米收获机械 | 穗茎兼收玉米收获机 | 3行摘穗剥皮型穗茎兼收玉米收获机 | 河北中农博远农业装备有限公司 | 自走式玉米联合收获机 | 4YZ-3CH | 3行割台；幅宽2.05m；形式:自走式(摘穗、剥皮、回收型) | 结构型式：自走式，摘穗/剥皮/切段回收，外形尺寸（长*宽*高）7300mm*2050mm*4000mm,工作行数3行，行距620mm，工作幅宽2050mm，最大卸果穗高度2400mm，最小离地间隙250mm，果穗升运器位置：中置，果穗升运器果结构型式：刮板式，最大通过高度3430mm,最小离地间隙250mm，作业速度2.0-6.0km/h，作业小时生产率0.3-0.8h㎡/h，单位面积燃油消耗量≤50kg/h㎡,摘穗机构型式：摘穗板，剥皮机剥皮辊型式：胶辊，剥皮辊的数量：20个，割台型式：卧式，输运槽型式：螺旋搅龙，风扇型式：叶片式，风扇的直径ф35mm,风扇的数量1个，集粮箱容积2300L，集粮箱卸粮方式：侧翻式，驱动方式：液压驱动，秸秆处理机构名称：1JH-170秸秆粉碎还田机，型式：甩刀式，工作幅宽1700mm，位置中置，驾驶室型式：普通，变速方式：液压，驱动桥型式：机械式，驱动方式：4*2，转向机型式：全液压，转向机助力型式：液压，制动器型式：盘式，制动器助力方式：液压，轴距：3170mm，轮距：导向轮1750mm,驱动轮1640mm，轮胎规格：导向轮10.0/75-15.3，驱动轮：15-24， | 配套发动机型号规格：YC4A150-T315，额定功率113kW,制造商：广西玉柴机器股份有限公司，排放阶段：非道路排放中国第 Ⅲ 阶段（GB 20891-2014）；型号：YC4A160-T301，功率：118kW，制造商：广西玉柴机器股份有限公司，排放阶段：非道路排放中国第 Ⅲ 阶段（GB 20891-2014） | 2022/12/31 | 河北省
1319 | 收获机械 | 玉米收获机械 | 穗茎兼收玉米收获机 | 3行摘穗剥皮型穗茎兼收玉米收获机 | 莱州市金达威机械有限公司 | 自走式玉米收获机 | 4YZP-3C | 3行割台；幅宽:1.82m；形式:自走式(摘穗剥皮型) | 结构形式：摘穗、剥皮、粉碎还田；外形尺寸（长X宽X高）mm：6300*2300*3000；工作行数：3行；适用行距范围：450-700mm；果穗升运器布置位置：中置；果穗升运器结构形式：链条刮板式；摘穗机构型式：板式；剥皮机型式：胶辊；剥皮机数量：12个；秸秆处理机构型式：甩刀式；工作幅宽：1650mm；位置：前置；驱动方式：四驱；制动器型式：钳盘式；驱动桥型式：机械式；轮胎规格：10-15/11.2-20 | 选配一：配套发动机型号：4D3-120U32，标定功率：89kW，标定转速：2400r/min，制造商：安徽全柴动力股份有限公司，排放阶段：国三阶段 选配二：配套发动机型号：YD4EL125C1，标定功率：92kW，标定转速：2400r/min，制造商：扬动股份有限公司，排放阶段：国三阶段 | 2021/12/31 | 山东省
1320 | 收获机械 | 玉米收获机械 | 穗茎兼收玉米收获机 | 3行摘穗剥皮型穗茎兼收玉米收获机 | 山东金大丰机械有限公司 | 自走式穗茎兼收玉米收获机 | 4YZPSJ-3 | 3行割台；工作幅宽:1.8m；形式:自走式(摘穗剥皮型) | 结构型式:摘穗剥皮型；外形尺寸（工作状态，长×宽×高)mm：6880×2540×4680；结构质量（kg）：7040；工作行数：3；适应行距范围cm：450-650；果穗升运器布置位置：中置；果穗升运器结构型式：链条刮板式；摘穗机构型式：摘穗辊龙爪式；剥皮机型式：橡胶辊；剥皮机数量（对）：8；割刀型式 ：/；脱粒滚筒型式：/；清选筛型式：/；凹板筛型式：/；秸秆处理机构型式：刀片式；工作幅宽：1800mm；位置前后轮胎之间。驱动方式：机械；制动器型式：盘式；驱动桥型式：机械变速箱+封闭边减箱；轮胎规格 ：导向轮10-15驱动轮13.6-24； | 配套动力型号：玉柴YC4A175-T301；制造商：广西玉柴机器股份有限公司；标定功率(kW)：129；标定转速（r/min）：2300；排放标准：第3阶段。 | 2021/12/31 | 山东省
1321 | 收获机械 | 玉米收获机械 | 穗茎兼收玉米收获机 | 4行摘穗剥皮型穗茎兼收玉米收获机 | 湖北国拓重工科技有限责任公司 | 茎穗兼收型玉米联合收获机 | 4YZ-4QB | 4行割台；工作幅宽2.6m；形式:自走式(摘穗剥皮型) | 结构型式:摘穗剥皮型；外形尺寸（工作状态，长×宽×高)mm：8370×2850×4100；结构质量（kg）：9000；工作行数：4；适应行距范围cm：550～650；果穗升运器布置位置：整机右侧；果穗升运器结构型式：链板式；摘穗机构型式：卧式；剥皮机型式：铁棍和橡胶辊；剥皮机数量（对）：8对；割刀型式 ：标准II型往复式；脱粒滚筒型式：/；清选筛型式：/；凹板筛型式：/；秸秆处理机构型式：滚筒式；工作幅宽：/；位置/。驱动方式：前桥驱动（机械+液压无级变速器）；制动器型式：前盘后毂；驱动桥型式：Ⅳ+Ⅰ；轮胎规格 ：前15-24，后12-16.5； | 配套动力型号：WP6G175E331；制造商：潍坊潍柴道依茨柴油机有限公司；标定功率(kW)：129；标定转速（r/min）：2200；排放标准：第三阶段。 | 2020/12/31 | 湖北省
1322 | 收获机械 | 玉米收获机械 | 穗茎兼收玉米收获机 | 4行摘穗剥皮型穗茎兼收玉米收获机 | 山东巨明机械有限公司 | 自走式穗茎兼收玉米收获机 | 4YZSJ-4 | 4行割台；工作幅宽2.6m；形式:自走式(摘穗剥皮型) | 结构型式:摘穗剥皮型；外形尺寸（工作状态，长×宽×高)mm：7400×3060×3700；结构质量（kg）：7250；工作行数：4行；适应行距范围cm：45-70；果穗升运器布置位置：右置；果穗升运器结构型式：刮板式；摘穗机构型式：辊式；剥皮机型式：全胶辊；剥皮机数量（对）：7；割刀型式：Ⅱ型；脱粒滚筒型式：/；清选筛型式：/；凹板筛型式：/；秸秆处理机构型式：辊刀式+甩刀式；工作幅宽：2400+2000mm；位置：前置+中置。驱动方式：4×2；制动器型式：盘式；驱动桥型式：机械驱动；轮胎规格 ：10-15/15-24； | 配套动力型号：YC4A160-T311；制造商：广西玉柴机械股份有限公司；标定功率(kW)：118；标定转速（r/min）：2300；排放标准：第三阶段 | 2021/12/31 | 山东省
1323 | 收获机械 | 玉米收获机械 | 穗茎兼收玉米收获机 | 4行摘穗剥皮型穗茎兼收玉米收获机 | 洛阳福格森机械装备有限公司 | 自走式穗茎兼收玉米收获机 | 4YZ-4Q | 4行割台；工作幅宽:2.45m；形式:自走轮式(摘穗剥皮型) | "结构型式:摘穗剥皮型；外形尺寸（工 作状态，长×宽×高)mm：8200×2800×3800；结构质量（kg）： 7800；工作行数：4；适应行距范围cm：50~60；果穗升 运器布置位置：中置 ；果穗升运器结构型式：刮板式；摘穗 机构型式：摘穗板+拉茎辊式 ；剥皮机型式：全胶辊式（选配胶铁辊组合式） ；剥皮机数量 （对）：10 ；割刀型式 ：甩刀式 ；脱粒滚筒型式：/； 清选筛型式：/；凹板筛型式：/；秸秆处理机构型 式：甩刀式；工作幅宽(mm)：2200；位置：中置。驱动方式：液压式； 制动器型式：钳盘式；驱动桥型式：中央单级、轮边减速式；轮胎规格（导向轮/驱动轮）：10.0/75-15.3/15-24 " | 穗茎兼收玉米收获机 一、国三发动机型号：WP6G190E330 ； 标定功率（kW)：140； 标定转速(r/min)：2200； 制造商：潍坊潍柴道依茨柴油机有限公司； 排放阶段：中国第三排放阶段； 二、国三发动机型号：LR6M3LU22/1397E 标定功率（kW)：139.7； 标定转速(r/min)：2200； 制造商：一拖（洛阳）柴油机有限公司； 排放阶段：中国第三排放阶段； | 2022/12/31 | 河南省
1324 | 收获机械 | 玉米收获机械 | 穗茎兼收玉米收获机 | 4行摘穗剥皮型穗茎兼收玉米收获机 | 河北冀新农机有限公司 | 自走式玉米收获机 | 4YZBQ-4L | 4行割台；工作幅宽:2.46m；形式:自走式(摘穗剥皮型) | 结构形式：自走式（摘穗剥皮切段回收）；结构质量：8600kg；工作行数：4行；果穗升运器布置位置：中置；果穗升运器结构形式：链板式；摘穗机构形式：摘穗板拉茎辊组合式；剥皮机形式：胶辊/胶辊+铁辊；剥皮机数量（对）：8；外形尺寸（长×宽×高mm）：6750×2520×4200；行距：550mm；割刀形式：滚刀试；秸秆处理机构形式：滚刀试+滚筒式；工作幅宽：2m/2.2m；位置：前置/中置；驱动方式：机械、四驱；制动器型式：前轮；盘式/后轮；鼓式；驱动桥型式：整体式；轮胎规格：导向轮；750-16；驱动轮：13.6-24 | 发动机型号：WP6G210E330；标定功率：154kW；生产厂家：潍柴（潍坊）中型柴油机有限公司；排放阶段：第三阶段 | 2021/12/31 | 河北省
1325 | 收获机械 | 玉米收获机械 | 穗茎兼收玉米收获机 | 4行摘穗剥皮型穗茎兼收玉米收获机 | 洛阳福格森机械装备有限公司 | 自走式穗茎兼收玉米收获机 | 4YZQ-4A | 4行割台；工作幅宽:2.41m；形式:自走轮式(摘穗剥皮型) | "结构型式:摘穗剥皮型；外形尺寸（工 作状态，长×宽×高)mm：8050×3100×3800；结构质量（kg）： 8700；工作行数：4；适应行距范围cm：50~60；果穗升 运器布置位置：右置 ；果穗升运器结构型式：刮板式；摘穗 机构型式：摘穗板+拉茎辊式 ；剥皮机型式：全胶辊式（选配胶铁棍组合式） ；剥皮机数量 （对）：8 ；割刀型式 ：甩刀式 ；脱粒滚筒型式：/； 清选筛型式：/；凹板筛型式：/；秸秆处理机构型 式：甩刀式；工作幅宽(mm)：2000；位置：中置。驱动方式：液压式； 制动器型式：钳盘式；驱动桥型式：中央单级、轮边减速式；轮胎规格（导向轮/驱动轮）：10.0/75-15.3/15-24 " | 穗茎兼收玉米收获机 一、国三发动机型号：WP6G190E330 ； 标定功率（kW)：140； 标定转速(r/min)：2200； 制造商：潍坊潍柴道依茨柴油机有限公司； 排放阶段：中国第三排放阶段； 二、国三发动机型号：LR6M3LU22/1397E 标定功率（kW)：139.7； 标定转速(r/min)：2200； 制造商：一拖（洛阳）柴油机有限公司； 排放阶段：中国第三排放阶段； | 2022-12-31 | 河南省
1326 | 收获机械 | 玉米收获机械 | 穗茎兼收玉米收获机 | 4行摘穗剥皮型穗茎兼收玉米收获机 | 洛阳中收机械装备有限公司 | 穗茎兼收玉米收获机 | 4YZJ-4 | 4行割台；工作幅宽:2.64m；形式:自走式(摘穗剥皮型) | 结构型式:摘穗剥皮型；外形尺寸（工作状态，长×宽×高)mm：8300×2850×3750；结构质量（kg）：8300；工作行数：4；适应行距范围mm：650～700；果穗升运器布置位置：中置；果穗升运器结构型式：刮板式；摘穗机构型式：摘穗板式；剥皮机型式：胶辊与铁辊槽型排列；剥皮辊数量（对）：8；割刀型式 ：Ⅱ型刀片(选配)；驱动方式：4×2；制动器型式：钳盘式；驱动桥型式：机械驱动；导向轮轮胎规格规格 ：12.00-18；驱动轮轮胎规格:15-24。 | 潍坊潍柴道依茨柴油机有限公司:WP6G160E330,额定功率118kW，国三排放；WP6G175E331，额定功率129kW，国三排放。 | 2021/12/31 | 河南省
1327 | 收获机械 | 玉米收获机械 | 穗茎兼收玉米收获机 | 4行摘穗剥皮型穗茎兼收玉米收获机 | 河北中农博远农业装备有限公司 | 自走式玉米联合收获机 | 4YZ-4CH | 4行割台；幅宽2.44m；形式:自走式(摘穗、剥皮、回收型) | 结构型式：自走式，摘穗/剥皮/切段回收，外形尺寸（长*宽*高）7450mm*2770mm*4000mm,工作行数4行，行距580mm，工作幅宽2440mm，最大卸果穗高度2400mm，果穗升运器位置：中置，果穗升运器果结构型式：刮板式，最大通过高度3430mm，最小离地间隙250mm，作业速度2.0-6.0km/h，作业小时生产率0.3-0.8h㎡/h，单位面积燃油消耗量≤50kg/h㎡,摘穗机构型式：摘穗板，剥皮机剥皮辊型式：胶辊，剥皮辊的数量：20个，割台型式：卧式，输运槽型式：螺旋搅龙，风扇型式：叶片式，风扇的直径ф35mm,风扇的数量1个，集粮箱容积2300L，集粮箱卸粮方式：侧翻式，驱动方式：液压驱动，秸秆处理机构名称：1JH-210秸秆粉碎还田机，型式：甩刀式，工作幅宽2100mm，位置中置，驾驶室型式：普通，变速方式：液压，驱动桥型式：机械式，驱动方式：4*2，转向机型式：全液压，转向机助力型式：液压，制动器型式：盘式，制动器助力方式：液压，轴距：3170mm，轮距：导向轮1750mm,驱动轮1740mm，轮胎规格：导向轮10.0/75-15.3，驱动轮：15-24 | 发动机型号规格：YC4A175-T301，额定功率129kW，制造商：广西玉柴机器股份有限公司，排放阶段：非道路排放中国第 Ⅲ 阶段（GB 20891-2014） | 2022/12/31 | 河北省
1328 | 收获机械 | 玉米收获机械 | 穗茎兼收玉米收获机 | 4行摘穗剥皮型穗茎兼收玉米收获机 | 河北冀新农机有限公司 | 自走式玉米收获机 | 4YZBQ-4R | 4行割台；工作幅宽:2.46m；形式:自走式(摘穗剥皮型) | 结构形式：自走式（摘穗剥皮切段回收）；结构质量：8600kg；工作行数：4行；果穗升运器布置位置：中置；果穗升运器结构形式：链板式；摘穗机构形式：摘穗板拉茎辊组合式；剥皮机形式：胶辊/胶辊+铁辊；剥皮机数量（对）：8；外形尺寸（长×宽×高mm）：6750×2520×4200；行距：550mm；割刀形式：滚刀试；秸秆处理机构形式：滚刀试+滚筒式；工作幅宽：2m/2.2m；位置：前置/中置；驱动方式：机械、两驱；制动器型式：前轮；盘式/后轮；鼓式；驱动桥型式：整体式；轮胎规格：导向轮；750-16；驱动轮：13.6-24 | 发动机型号：WP6G210E330；标定功率：154kW；生产厂家：潍柴（潍坊）中型柴油机有限公司；排放阶段：第三阶段 | 2021/12/31 | 河北省
1329 | 收获机械 | 花卉(茶叶)采收机械 | 采茶机 | 单人采茶机 | 泉州得力农林机械有限公司 | 采茶机 | 4C-50A | 单人操作 | 切割器切割宽度：535mm、动力部分外形尺寸（长*宽*高）：36*30*40.5（cm）、手持部分外形尺寸（长*宽*高）：88*29*22.5（cm）、结构形式：单人、结构质量：10.2kg | 汽油机型号：IE34F、制造商：华盛、配套动力标定功率：0.9kW、配套动力标定转速：7500r/min | 2021/12/31 | 福建省
1330 | 收获机械 | 花卉(茶叶)采收机械 | 采茶机 | 单人采茶机 | 杭州落合机械制造有限公司 | 单人采茶机 | AM-110VC型 | 单人操作 | 结构形式：单人手提式； 外形尺寸：900*290*200（MM）； 动力尺寸：340*270*420（MM）； 结构重量：10（kg）； 切割幅宽：525（MM）； 配套动力功率：1.03(kW)； 配套动力类型：风冷汽油发动机； 单位幅宽446.9（kg/m*h）； 芽叶完整率90.3%； 可制率97.9%； 漏采率0.82%； 损失率0.55%。 | 动力型号：G26 标定功率：1.03kW 制造商：富士华全能有限公司 | 2021/12/31 | 浙江省
1331 | 收获机械 | 花卉(茶叶)采收机械 | 采茶机 | 单人采茶机 | 泉州得力农林机械有限公司 | 采茶机 | 4C-60 | 单人操作 | 切割器切割宽度：635mm、动力部分外形尺寸（长*宽*高）：38*30*40.5（cm）、手持部分外形尺寸（长*宽*高）：96*27*23（cm）、结构形式：单人、结构质量：12.3kg | 配套动力类型：汽油机；型号：EH025、制造商：罗宾、配套动力标定功率：1.01kW、配套动力标定转速：6800r/min | 2021/12/31 | 福建省
1332 | 收获机械 | 花卉(茶叶)采收机械 | 采茶机 | 双人采茶机 | 泉州得力农林机械有限公司 | 弧形双人采茶机 | 4CH-100 | 双人操作 | 结构形式：双人弧形抬式、切割器切割宽度：1000mm、结构质量：12.3kg、刀架部分尺寸（长*宽*高）：117*49*43（cm）、动力部分尺寸（长*宽*高）：27*25*17（cm) | 配套动力类型;汽油机;型号：G4K、制造商：得力、配套动力汽油机标定功率：2.2kW、配套动力汽油机标定转速：8000r/min | 2022/12/31 | 福建省
1333 | 收获机械 | 花卉(茶叶)采收机械 | 采茶机 | 双人采茶机 | 杭州落合机械制造有限公司 | 双人采茶机 | V8NewZ2-1140型 | 双人操作 | 结构形式：双人抬式； 外形尺寸：1290*510*440（MM）； 动力尺寸：300*300*155（MM）； 整机重量：14.2kg; 切割幅宽：1140（MM）； 配套动力功率：2.2（kW）； 配套动力类型：风冷汽油发动机； 单位幅宽342.2（kg/m*h）； 芽叶完整率81.7%； 可制率96%； 漏采率0.80%； 损失率0.85%。 | 动力型号：G4K 标定功率：2.2kW 制造商：富士华全能有限公司 | 2021/12/31 | 浙江省
1334 | 收获机械 | 花卉(茶叶)采收机械 | 采茶机 | 双人采茶机 | 泉州得力农林机械有限公司 | 平形双人采茶机 | 4CP-100 | 双人操作 | 结构形式：双人平行抬式、切割器切割宽度：1000mm、结构质量：12.3kg、刀架部分尺寸（长*宽*高）：117*49*43（cm）、动力部分尺寸（长*宽*高）：27*25*17（cm) | 配套动力类型：汽油机；型号：G4K、制造商：得力、配套动力汽油机标定功率：2.2kW、配套动力汽油机标定转速：8000r/min | 2022/12/31 | 福建省
1335 | 收获机械 | 花卉(茶叶)采收机械 | 采茶机 | 双人采茶机 | 杭州落合机械制造有限公司 | 双人采茶机 | V8NewZ2型 | 双人操作 | 结构形式：双人抬式； 外形尺寸：1200*490*440（MM）； 动力尺寸：300*300*155（MM）； 切割幅宽：1000（MM）； 配套动力功率：2.2（kW）； 配套动力类型：风冷汽油发动机； 单位幅宽373.6（kg/m*h）； 芽叶完整率82.7%； 可制率97.8%； 漏采率0.81%； 损失率0.62%。 | 动力型号：G4K 标定功率：2.2kW 制造商：富士华全能有限公司 | 2021/12/31 | 浙江省
1336 | 收获机械 | 籽粒作物收获机械 | 油菜籽收获机 | 3-4kg/s自走履带式油菜籽收获机 | 星光农机股份有限公司 | 油菜联合收割机 | 4LZY-3.5Z型 | 喂入量:3.5kg/s；自走履带式 | 结构型式：履带自走式全喂入；外形尺寸（工作状态，长×宽×高)mm：5580mm×2600mm×2705mm；结构质量（kg）：3065kg；割台宽度：2200mm；割刀型式 ：标Ⅱ型；割台搅龙型式：伸缩式横向输送；拨禾轮型式：偏心拨齿式；脱粒机构布置方式（全喂入）：纵向；凹板筛型式：栅格式；复脱器型式：刀片旋转式；变速箱类型：HsT+三挡齿轮变速箱；HsT+三挡齿轮变速箱驾驶室类型：无；卸粮方式：人工&机械；轮胎规格 ：机械卸粮；履带规格（节距mm×节数×宽mm）：90mm×51节×400mm，可拆卸式油菜收割附件 | 国三动力；发动机型号:4G33TC,功率:65kW；转速2400r/min；制造商:常柴股份有限公司 | 2018/12/31 | 浙江省
1337 | 收获机械 | 籽粒作物收获机械 | 油菜籽收获机 | 3-4kg/s自走履带式油菜籽收获机 | 星光农机股份有限公司 | 油菜联合收割机 | 4LZY-3.5S型 | 履带自走式全喂入；喂入量:3.5kg/s | 结构型式：履带自走式全喂入；工作状态外形尺寸（长×宽×高）：5120mm×2520mm×2720mm；整机使用质量：2780kg；割台宽度：2200mm；喂入量：3.5kg/s；履带规格（节距×节数×宽）：90mm×49节×400mm；变速箱类型：HsT+三挡齿轮变速箱；接粮方式：机械卸粮；可拆卸式油菜收割附件 | 国三动力；发动机型号:4K41ZT31/1004；功率:73.5kW；转速：2400r/min；制造商:浙江新柴股份有限公司 | 2018/12/31 | 浙江省
1338 | 收获机械 | 籽粒作物收获机械 | 油菜籽收获机 | 4kg/s及以上自走履带式油菜籽收获机 | 雷沃重工股份有限公司 | 油菜联合收割机 | 4LZY-4G | 喂入量:4kg/s；自走履带式 | 结构型式：全喂入；外形尺寸（长×宽×高)mm：5650*2550*2700（运输状态）；整机质量（kg）：3130；割台宽度（mm）：2200；割刀型式：Ⅱ型（水平割刀）、Ⅴ型（侧竖割刀）；割台搅龙型式：螺旋推运式；拨禾轮型式偏心弹齿式；脱粒机构布置方式：纵向；凹板筛型式：栅格式；复脱器型式：自脱粒式；变速箱类型：机械式；驱动方式：机械式；制动器类型：盘式；驱动桥型式：/；驾驶室类型：无；茎秆切碎器型式：圆盘式（选配）；位置：后侧尾部；幅宽：840mm；卸粮方式：人工接粮、机械卸粮；履带规格（节距*节数*宽）90mm*51节*400mm（选装450mm）：，履带轨距：1150mm | 配套动力型号：4C6-88U32；制造商：安徽全柴动力股份有限公司；标定功率：65kW；标定转速（r/min）：2400；排放阶段：第三阶段；选配一：配套动力型号：CA498Z-09T3R；制造商：道依茨一汽（大连）柴油机有限公司；标定功率：65kW；标定转速（r/min）：2400；排放阶段：第三阶段 | 2019/12/31 | 山东省
1339 | 收获机械 | 籽粒作物收获机械 | 油菜籽收获机 | 3-4kg/s自走轮式油菜籽收获机 | 洛阳中收机械装备有限公司 | 轮式油菜联合收割机 | 4LZY-3 | 喂入量:3kg/s；自走轮式 | 结构型式：全喂入；外形尺寸（工作状态，长×宽×高)mm：7020×3010×3355；结构质量（kg）：5600；割台宽度mm：2500；割刀型式 ：Ⅱ型；割台搅龙型式：螺旋扒齿式；拨禾轮型式：偏心弹齿式；脱粒机构布置方式（全喂入）：混流式；凹板筛型式：栅格式；复脱器型式：风扇抛扔式；变速箱类型：机械变速+液压无级变速式；驱动方式：4×2；制动器型式：钳盘式；驱动桥型式：机械驱动；驾驶室类型：普通式；导向轮轮胎规格 ：10.0/75-15.3；驱动轮轮胎规格：15-24。 | 一拖（洛阳）柴油机有限公司：LR4M3Z-H52X-U2,额定功率81kW，国三排放。 广西玉柴机器股份有限公司:YCA110-T32,额定功率82kW，国三排放。 | 2020/12/31 | 河南省
1340 | 收获机械 | 籽粒作物收获机械 | 油菜籽收获机 | 5kg/s及以上自走轮式油菜籽收获机 | 雷沃重工股份有限公司 | 轮式油菜联合收割机 | 4LZY-6E | 喂入量:6kg/s；自走轮式 | 结构型式：全喂入；外形尺寸（长×宽×高)mm：7020*3160*3400；整机质量（kg）：5990；割台宽度（mm）：2750；割刀型式：Ⅱ型/Ⅴ型；割台搅龙型式：螺旋推运式；拨禾轮型式：偏心弹齿式；脱粒机构布置方式：横向；凹板筛型式：栅格式；复脱器型式：自脱粒式；变速箱类型：机械式；驱动方式：4×2；制动器类型：盘式；驱动桥型式：机械驱动；驾驶室类型：普通式；茎秆切碎器型式：甩刀式；位置：左侧中部；幅宽：300mm；卸粮方式：机械；轮胎规格：15-24/10.0/75-15.3。 | YC4A140-T311，103kW，广西玉柴机器股份有限公司，第三阶段；BF4M2012-14T3R/2，103kW，道依茨一汽（大连）柴油机有限公司；排放阶段：第三阶段。 | 2021/12/31 | 山东省
1341 | 收获机械 | 根茎作物收获机械 | 薯类收获机 | 0.7m以下分段式薯类收获机 | 费县华源农业装备工贸有限公司 | 马铃薯收获机 | 4UMS-500 | 分段收获；作业幅宽0.5m | 配套动力范围（kW）：7.35-8.82；结构型式：齿轮直联栅格网式；外形尺寸（工作状态，长×宽×高)mm：960×860×670；结构质量（kg）：86；挖掘铲型式：铲式；除茎蔓装置型式：不适用；输送装置型式：不适用；清选分离装置型式：栅格网链式。 | / | 2021/12/31 | 山东省
1342 | 收获机械 | 根茎作物收获机械 | 薯类收获机 | 0.7m以下分段式薯类收获机 | 青岛璞盛机械有限公司 | 马铃薯收获机 | 4US-60 | 分段收获；作业幅宽:0.6m | 外形尺寸(长*宽*高):1250*900*700mm；结构质量:113kg；配套动力；8.82-11.02；结构型式:手扶直联；传动型式:链传动；挖掘铲型式:振动尖铲；挖掘深度:100-200mm；清选分离装置型式:格栅筛式输送链； | / | 2018/12/31 | 山东青岛
1343 | 收获机械 | 根茎作物收获机械 | 薯类收获机 | 0.7m以下分段式薯类收获机 | 费县华源农业装备工贸有限公司 | 马铃薯收获机 | 4UMS-60 | 分段收获；作业幅宽0.6m | 配套动力范围（kW）：7.35~11.03；结构型式：手扶直联；外形尺寸（工作状态，长×宽×高)mm：960×930×670；结构质量（kg）：87；挖掘铲型式：平铲；除茎蔓装置型式：不适用；输送装置型式：不适用；清选分离装置型式：栅格筛式输送链。 | / | 2021/12/31 | 山东省
1344 | 收获机械 | 根茎作物收获机械 | 薯类收获机 | 0.7m以下分段式薯类收获机 | 临洮县宏丰机械制造有限公司 | 马铃薯收获机 | 4UM-550型 | 分段收获；作业幅宽:0.55m | 外形尺寸（长×宽×高）：1570×760×970（mm）,结构质量：210（kg），配套动力：15-22（kW）,结构型式：挖掘铲式（/），作业幅宽：550（mm），挖掘深度：150-200（mm），运输间隙：340（mm），挖掘铲型式：整体铲尖式（/），输送装置型式：链条（/）,清选分离装置型式：栅条式（/）,动力输出轴转速：540（r/min） | / | 2020/12/31 | 甘肃省
1345 | 收获机械 | 根茎作物收获机械 | 薯类收获机 | 0.7-1m分段式薯类收获机 | 青岛洪珠农业机械有限公司 | 马铃薯收获机 | 4U-83 | 分段收获；作业幅宽:0.83M | 规格型号 : 4U-83;外形尺寸（长*宽*高）:1930*1100*990 mm;结构型式 :三点悬挂;结构质量:303 kg;配套动力:25.7-36.8 kW;传动型式 :中央齿轮传动+链传动;作业幅宽:83 cm;运输间隙 :≥300;作业小时生产率:≥0.17 hm²/h;挖掘铲型式 :平铲;挖掘深度：150-250 mm;清选分离装置型式：输送链式格栅筛 | / | 2020/12/31 | 山东省
1346 | 收获机械 | 根茎作物收获机械 | 薯类收获机 | 0.7-1m分段式薯类收获机 | 青岛菲尔特工业有限公司 | 马铃薯收获机 | 4U-83 | 分段收获；作业幅宽0.83m | 配套动力范围（kW）:25.7~29.4；结构型式：悬挂式；外形尺寸（工作状态，长*宽*高）mm:1730*1100*1050；结构质量（kg）:200；挖掘铲型式：平铲；除茎蔓装置型式：无；输送装置型式：无；清选分离装置型式：输送链式格栅筛 | / | 2021/12/31 | 山东省
1347 | 收获机械 | 根茎作物收获机械 | 薯类收获机 | 0.7-1m分段式薯类收获机 | 河南豪丰农业装备有限公司 | 马铃薯挖掘机 | 4UW-80 | 分段收获；作业幅宽:0.84m | 型号名称：4UW-80型马铃薯挖掘机；工作状态外形尺寸（长×宽×高）：1660×1130×1000mm；配套动力额定（配套）功率：14.7～22kW；结构型式：悬挂式；作业幅宽：840mm；挖掘铲型式：铲式；输送装置型式：振动链传动栅栏式；清选分离装置型式：振动链栅栏式。 | / | 2021/12/31 | 河南省
1348 | 收获机械 | 根茎作物收获机械 | 薯类收获机 | 0.7-1m分段式薯类收获机 | 青岛璞盛机械有限公司 | 马铃薯收获机 | 4UX-90 | 分段收获；作业幅宽:0.9m | 外形尺寸(长*宽*高):2010*1250*1050mm；配套功率:25.7-36.8；结构型式:悬挂式；结构质量：276kg；挖掘铲型式:振动尖铲；清选分离装置型式:格栅筛式输送链 | / | 2021/12/31 | 山东青岛
1349 | 收获机械 | 根茎作物收获机械 | 薯类收获机 | 0.7-1m分段式薯类收获机 | 费县华源农业装备工贸有限公司 | 马铃薯收获机 | 4UMS-700 | 分段收获；作业幅宽0.7m | 配套动力范围（kW）：13.38；结构型式：；外形尺寸（工作状态，长×宽×高)mm：960×1060×670；结构质量（kg）：95；挖掘铲型式：铲式；除茎蔓装置型式：不适用；输送装置型式：不适用；清选分离装置型式：栅格网链式。 | / | 2021/12/31 | 山东省
1350 | 收获机械 | 根茎作物收获机械 | 薯类收获机 | 0.7-1m分段式薯类收获机 | 郑州山河机械制造有限公司 | 马铃薯收获机 | 4UG-90 | 分段收获；作业幅宽:0.9m | 配套动力范围（kW）：18.4-22.1；结构型式：三点悬挂式；外形尺寸（工作状态，长×宽×高)mm：2200×1200×1000；结构质量（kg）：330；挖掘铲型式：条形；除茎蔓装置型式：无；输送装置型式：带杆式升运分离链式；清选分离装置型式：抖动轮式。 | / | 2018/12/31 | 河南省
1351 | 收获机械 | 根茎作物收获机械 | 薯类收获机 | 0.7-1m分段式薯类收获机 | 青岛开田农业机械有限公司 | 马铃薯收获机 | 4UX-70 | 分段收获；作业幅宽:0.7m | 配套动力范围（kW）：15.44-22.05； 结构型式：三点悬挂； 外形尺寸（ 长×宽×高）mm：1270×900×920； 结构质量：146kg； 挖掘铲型式：振动平铲； 挖掘深度（mm）：150-300； 清选分离装置型式：输送链式格栅筛； | / | 2020/12/31 | 山东省
1352 | 收获机械 | 根茎作物收获机械 | 薯类收获机 | 0.7-1m分段式薯类收获机 | 青岛开田农业机械有限公司 | 马铃薯收获机 | 4UX-90 | 分段收获；作业幅宽:0.9m | 配套动力范围（kW）：29.4-44.1； 结构型式：三点悬挂； 外形尺寸（ 长×宽×高）mm：2100×1180×1050； 结构质量：316g； 挖掘铲型式：平铲； 挖掘深度（mm）：150-300； 清选分离装置型式：输送链式格栅筛； | / | 2020/12/31 | 山东省
1353 | 收获机械 | 根茎作物收获机械 | 薯类收获机 | 0.7-1m分段式薯类收获机 | 青岛璞盛机械有限公司 | 马铃薯收获机 | 4U-85 | 分段收获；作业幅宽:0.85m | 外形尺寸(长*宽*高):1700*1160*850mm；结构质量:205kg；配套动力；22.1-29.4kW轮式拖拉机；结构型式:三点悬挂；挖掘铲型式:平铲式；最大挖掘深度:200mm；请选输送装置型式:抖动栅格网筛链式 | / | 2021/12/31 | 山东青岛
1354 | 收获机械 | 根茎作物收获机械 | 薯类收获机 | 0.7-1m分段式薯类收获机 | 玉田县万佳农机有限公司 | 马铃薯收获机 | 4U-93 | 分段收获；作业幅宽:0.93m | 规格型号：4U-93；外形尺寸（长x宽x高）：1750mmx1150mmx930mm；结构质量：250kg；配套动力：≥14.7kW；结构型式：悬挂式；作业幅宽：930mm；运输间隙≥300mm；作业小时生产率：0.13hm2/h~0.23hm2/h；挖掘铲型式：平铲式；挖掘深度：200mm～300mm；运输装置型式：链钯式；清选分离装置型式：振动筛 | / | 2021/12/31 | 河北省
1355 | 收获机械 | 根茎作物收获机械 | 薯类收获机 | 0.7-1m分段式薯类收获机 | 石家庄惠田机械有限公司 | 马铃薯收获机 | 4UM-80 | 分段收获；作业幅宽0.8m | 配套动力范围（kW）：26-33kW；结构型式：悬挂式；外形尺寸（工作状态，长×宽×高)mm：2520×1400×1530；结构质量（kg）：750kg；挖掘铲型式：平铲式；除茎蔓装置型式：无；输送装置型式：无；清选分离装置型式：振动筛 | / | 2021/12/31 | 河北省
1356 | 收获机械 | 根茎作物收获机械 | 薯类收获机 | 0.7-1m分段式薯类收获机 | 青岛璞盛机械有限公司 | 马铃薯收获机 | 4US-80 | 分段收获；作业宽幅:0.8m | 外形尺寸(长*宽*高):1110*1100-730mm；结构质量:110kg；配套动力:6.4-8.8手扶拖拉机；结构型式:手扶直联；挖掘铲型式：刀铲；清选分离装置型式:格栅筛式输送链； | / | 2021/12/31 | 山东青岛
1357 | 收获机械 | 根茎作物收获机械 | 薯类收获机 | 0.7-1m分段式薯类收获机 | 费县华源农业装备工贸有限公司 | 马铃薯收获机 | 4UMS-70 | 分段收获；作业幅宽0.7m | 配套动力范围（kW）：7.35-11.03；结构型式：手扶直联；外形尺寸（工作状态，长×宽×高)mm：950×985×680；结构质量（kg）：115；挖掘铲型式：震动平铲；除茎蔓装置型式：不适用；输送装置型式：不适用；清选分离装置型式：栅格筛式输送链。 | / | 2019/12/31 | 山东省
1358 | 收获机械 | 根茎作物收获机械 | 薯类收获机 | 0.7-1m分段式薯类收获机 | 山东希成农业机械科技有限公司 | 马铃薯收获机 | 4UX-80 | 分段收获:作业幅宽:0.8m | 配套动力（kW）：22.0-29.4轮式拖拉机；结构形式：悬挂式；工作状态外形尺寸（长×宽×高）（mm）：2040×1220×1060；结构质量（kg）：230；挖掘铲型式：平铲；清选分离装置形式：格栅筛式输送链 | / | 2021/12/31 | 山东省
1359 | 收获机械 | 根茎作物收获机械 | 薯类收获机 | 0.7-1m分段式薯类收获机 | 沂南县中天机械有限公司 | 马铃薯收获机 | 4US-70 | 分段收获；作业幅宽:0.7mm | 配套动力范围（kW）：8.82-11.03；结构型式：手扶直联；外形尺寸（工作状态，长×宽×高)mm：1000×870×650；结构质量（kg）：95；挖掘铲型式：振动平铲；除茎蔓装置型式：/；输送装置型式：/；清选分离装置型式：格栅筛式输送链 | / | 2019-12-31 | 山东省
1360 | 收获机械 | 根茎作物收获机械 | 薯类收获机 | 0.7-1m分段式薯类收获机 | 临洮县宏丰机械制造有限公司 | 马铃薯收获机 | 4UM-800型 | 分段收获；作业幅宽:0.8m | 外形尺寸（长×宽×高）：1900×1100×1200（mm）,结构质量：298（kg），配套动力：25.7-29.4（kW）,结构型式：挖掘铲式（/），作业幅宽：800（mm），挖掘深度：150-200（mm），运输间隙：340（mm），挖掘铲型式：整体铲尖式（/），输送装置型式：链条（/）,清选分离装置型式：栅条式（/）,动力输出轴转速：540（r/min） | / | 2020/12/31 | 甘肃省
1361 | 收获机械 | 根茎作物收获机械 | 薯类收获机 | 0.7-1m分段式薯类收获机 | 费县华源农业装备工贸有限公司 | 马铃薯收获机 | 4UMS-800 | 分段收获；作业幅宽0.8M | 配套动力范围（kW）：13.38；结构型式：齿轮直联栅格网式；外形尺寸（工作状态，长×宽×高)mm：960×1160×670；结构质量（kg）：99；挖掘铲型式：铲式；除茎蔓装置型式：不适用；输送装置型式：不适用；清选分离装置型式：栅格链式。 | / | 2021/12/31 | 山东省
1362 | 收获机械 | 根茎作物收获机械 | 薯类收获机 | 1-1.5m分段式薯类收获机 | 青岛开田农业机械有限公司 | 马铃薯收获机 | 4UX-110 | 分段收获；作业幅宽:1.1m | 配套动力范围（kW）：33.1-51.4（轮式拖拉机）； 结构型式：三点悬挂； 外形尺寸（ 长×宽×高）mm：2700×1450×1160； 结构质量：410kg； 挖掘铲型式：平铲； 挖掘深度（mm）：150-300； 清选分离装置型式：输送链式格栅筛； | / | 2021/12/31 | 山东省
1363 | 收获机械 | 根茎作物收获机械 | 薯类收获机 | 1-1.5m分段式薯类收获机 | 河南豪丰农业装备有限公司 | 茎块挖掘机 | 4JW-100 | 分段收获；作业幅宽:1.02m | 配套动力：22.1～29.4kW；外形尺寸（长×宽×高）：1860×1280×1000（mm）；结构质量：290kg；工作效率：0.15～0.25h㎡/h；工作幅宽：1020mm；作业速度：0.56～1.38m/s； 挂接方式：三点悬挂 。 | / | 2020/12/31 | 河南省
1364 | 收获机械 | 根茎作物收获机械 | 薯类收获机 | 1-1.5m分段式薯类收获机 | 青岛菲尔特工业有限公司 | 马铃薯收获机 | 4UX-140 | 分段收获；作业幅宽1.4m | 配套动力范围（kW）:36.7~51.5；结构形式:三点悬挂；外形尺寸（工作状态，长*宽*高）mm:2000*1680*1060；结构质量（kg）:460；挖掘铲型式：平铲；除茎蔓装置型式：无；输送装置型式：无，清选分离装置型式：输送链式格栅筛 | / | 2021/12/31 | 山东省
1365 | 收获机械 | 根茎作物收获机械 | 薯类收获机 | 1-1.5m分段式薯类收获机 | 郑州山河机械制造有限公司 | 马铃薯收获机 | 4UG-115 | 分段收获；作业幅宽:1.15m | 配套动力范围（kW）：36.8-47.8；结构型式：三点悬挂式；外形尺寸（工作状态，长×宽×高)mm：3000×1500×1240；结构质量（kg）：860；挖掘铲型式：条形；除茎蔓装置型式：无；输送装置型式：带杆式升运分离链式；清选分离装置型式：抖动轮式。 | / | 2018/12/31 | 河南省
1366 | 收获机械 | 根茎作物收获机械 | 薯类收获机 | 1-1.5m分段式薯类收获机 | 青岛洪珠农业机械有限公司 | 马铃薯收获机 | 4U-110 | 分段收获；作业幅宽:1.1M | 规格型号:4U-110；外形尺寸（长*宽*高）1900*1380*1000mm；结构质量310kg；配套动力（25.7～33.1）轮式拖拉机；结构型式：悬挂式；传动型式/中央齿轮传动+链传动；作业幅宽1100mm;挖掘铲型式/平铲；最大挖掘深度100-220mm；清选分离装置型式/格栅筛式输送链；作业小时生产率0.13～0.27hm²/h | / | 2018/12/31 | 山东省
1367 | 收获机械 | 根茎作物收获机械 | 薯类收获机 | 1-1.5m分段式薯类收获机 | 青岛洪珠农业机械有限公司 | 马铃薯收获机 | 4U-130 | 分段收获；作业幅宽:1.3M | 规格型号 :4U-130;外形尺寸（长*宽*高）:2600*1600*1230 mm;结构型式:三点悬挂;结构质量:565 kg;配套动力:29.4-40.4 kW;传动型式:中央齿轮传动+链传动;作业幅宽:130 cm;运输间隙:≥300;作业小时生产率:≥0.27 hm²/h;挖掘铲型式: 双尖铲;挖掘深度:150-250 mm;清选分离装置型式:输送链式格栅筛 | / | 2020/12/31 | 山东省
1368 | 收获机械 | 根茎作物收获机械 | 薯类收获机 | 1-1.5m分段式薯类收获机 | 青岛菲尔特工业有限公司 | 马铃薯收获机 | 4UX-110 | 分段收获；作业幅宽1.1m | 配套动力范围（kW）：29.4-40.4；结构形式：悬挂式；外形尺寸（工作状态，长*宽*高）mm：1970*1370*1040；结构质量（kg）：367；挖掘铲型式：平铲；除茎蔓装置形式：无；输送装置型式：无；清选分离装置型式：输送链式格栅筛 | / | 2021/12/31 | 山东省
1369 | 收获机械 | 根茎作物收获机械 | 薯类收获机 | 1-1.5m分段式薯类收获机 | 河南豪丰农业装备有限公司 | 马铃薯挖掘机 | 4UW-120 | 分段收获；作业幅宽:1.23m | 型号名称：4UW-120型马铃薯挖掘机；工作状态外形尺寸（长×宽×高）：2850×1565×1225mm；配套动力额定（配套）功率：36.8～58.8kW；结构型式：悬挂式；作业幅宽：1230mm；挖掘铲型式：铲式；输送装置型式：振动链传动栅栏式；清选分离装置型式：振动链栅栏式。 | / | 2021/12/31 | 河南省
1370 | 收获机械 | 根茎作物收获机械 | 薯类收获机 | 1-1.5m分段式薯类收获机 | 青岛璞盛机械有限公司 | 马铃薯收获机 | 4UX-130 | 分段收获；作业幅宽；1.3m | 外形尺寸(长*宽*高):1950*1600*930mm；结构型式:悬挂式；结构质量:330kg；配套动力:29.4-36.8轮式拖拉机；挖掘铲型式:平铲；清选分离装置型式:格栅筛式输送链 | / | 2021/12/31 | 山东青岛
1371 | 收获机械 | 根茎作物收获机械 | 薯类收获机 | 1-1.5m分段式薯类收获机 | 青岛璞盛机械有限公司 | 马铃薯收获机 | 4UX-110 | 分段收获；作业幅宽:1.1m | 外形尺寸(长*宽*高):1760*1430*900mm；结构质量:265kg；结构型式:悬挂式；配套动力:29.4-33.1；传动型式:中央齿轮传动+链传动；挖掘铲型式:平铲；挖掘深度：150-250mm；清选分离装置型式:格栅筛式输送链； | / | 2019/12/31 | 山东青岛
1372 | 收获机械 | 根茎作物收获机械 | 薯类收获机 | 1-1.5m分段式薯类收获机 | 郑州山河机械制造有限公司 | 马铃薯收获机 | 4UG-130 | 分段收获；作业幅宽:1.3m | 配套动力范围（kW）：36.8-47.8；结构型式：三点悬挂式；外形尺寸（工作状态，长×宽×高)mm：3000×1600×1240；结构质量（kg）：880；挖掘铲型式：条形；除茎蔓装置型式：无；输送装置型式：带杆式升运分离链式；清选分离装置型式：抖动轮式。 | / | 2018/12/31 | 河南省
1373 | 收获机械 | 根茎作物收获机械 | 薯类收获机 | 1-1.5m分段式薯类收获机 | 青岛璞盛机械有限公司 | 马铃薯收获机 | 4UX-110A | 分段收获；作业幅宽:1.1m | 外形尺寸(长*宽*高):2200*1500*1100mm；结构型式:三点悬挂；结构质量:405kg；配套动力:29.4-36.8；传动型式:中央齿轮传动+链传动；挖掘铲型式:振动尖铲；清选分离装置型式:输送链式格栅筛 | / | 2020/12/31 | 山东青岛
1374 | 收获机械 | 根茎作物收获机械 | 薯类收获机 | 1.5m及以上分段式薯类收获机 | 石家庄惠田机械有限公司 | 马铃薯收获机 | 4UM-160 | 分段收获；作业幅宽1.6m | 配套动力范围（kW）：73.5-88.2kW；结构型式：悬挂式；外形尺寸（工作状态，长×宽×高)mm：2750×2205×1610；结构质量（kg）：980kg；挖掘铲型式：平铲式；除茎蔓装置型式：无；输送装置型式：无；清选分离装置型式：振动筛 | / | 2021/12/31 | 河北省
1375 | 收获机械 | 根茎作物收获机械 | 薯类收获机 | 1.5m及以上分段式薯类收获机 | 黑龙江德沃科技开发有限公司 | 马铃薯收获机 | 4UM-180 | 作业幅宽:1.5m. | 工作幅宽：1800mm，外形尺寸(长×宽×高):3552×2000×1582mm,结构质量：1420kg,配套动力额定功率：66.2kW,额定转速：2200r/min，结构型式：三点悬挂式，运输间隙：≥350mm，挖掘铲型式：固定式，挖掘深度：150-350mm，除茎除蔓装置型式：圆盘夹运式，输送装置型式：橡胶轮驱动链杆，清选分离装置型式：升运链式。 | / | 2019/12/31 | 黑龙江省
1376 | 收获机械 | 根茎作物收获机械 | 薯类收获机 | 1.5m及以上分段式薯类收获机 | 山东希成农业机械科技有限公司 | 马铃薯收获机 | 4UQ-165 | 分段收获；作业幅宽:1.65m | 配套动力范围（kW）：92-118（轮式拖拉机）；结构形式：牵引式；工作状态外形尺寸（长×宽×高）（mm）：5980×2590×1710；结构质量（kg）：2320；挖掘铲形式：组合式平铲；清选分离装置形式：格栅筛式输送链+薯秧分离机构 | / | 2021/12/31 | 山东省
1377 | 收获机械 | 根茎作物收获机械 | 薯类收获机 | 1.5m及以上分段式薯类收获机 | 山东希成农业机械科技有限公司 | 马铃薯收获机 | 4UX-165 | 分段收获；作业幅宽:1.65m | 配套动力范围（kW）：92-118（轮式拖拉机）；结构型式：悬挂式；工作状态外形尺寸（长×宽×高）（mm）：3950×2170×1320；结构质量（kg）：1580；挖掘铲型式：组合式平铲；清选分离装置形式：格栅筛式输送链 | / | 2021/12/31 | 山东省
1378 | 收获机械 | 根茎作物收获机械 | 薯类收获机 | 1.5m及以上分段式薯类收获机 | 郑州山河机械制造有限公司 | 马铃薯收获机 | 4UG-180H | 分段收获；作业幅宽:1.8m | 配套动力范围（kW）：47.8-66.2；结构型式：悬挂式；外形尺寸（工作状态，长×宽×高)mm：3400×2100×1240；结构质量（kg）：1070；挖掘铲型式：条形；除茎蔓装置型式：无；输送装置型式：带杆式升运分离链式；清选分离装置型式：抖动轮式。 | / | 2021/12/31 | 河南省
1379 | 收获机械 | 根茎作物收获机械 | 薯类收获机 | 1.5m及以上分段式薯类收获机 | 郑州山河机械制造有限公司 | 马铃薯收获机 | 4UG-160H | 分段收获；作业幅宽:1.6m | 配套动力范围（kW）：47.8-66.2；结构型式：悬挂式；外形尺寸（工作状态，长×宽×高)mm：3400×1900×1240；结构质量（kg）：1030；挖掘铲型式：条形；除茎蔓装置型式：无；输送装置型式：带杆式升运分离链式；清选分离装置型式：抖动轮式。 | / | 2021/12/31 | 河南省
1380 | 收获机械 | 根茎作物收获机械 | 薯类收获机 | 1.5m及以上分段式薯类收获机 | 青岛璞盛机械有限公司 | 马铃薯收获机 | 4UX-170 | 分段收获；作业幅宽:1.7m | 外形尺寸(长*宽*高):2440*2100*1110mm；配套动力:58.8-80.8轮式拖拉机；结构型式:悬挂式；结构质量：538kg；挖掘铲型式:平铲；清选分离装置型式:格栅筛式输送链 | / | 2021/12/31 | 山东青岛
1381 | 收获机械 | 根茎作物收获机械 | 薯类收获机 | 1.5m及以上分段式薯类收获机 | 青岛菲尔特工业有限公司 | 马铃薯收获机 | 4UX-170 | 分段收获；作业幅宽1.7m | 配套动力范围（kW）:73.5~88.2；结构型式:悬挂式；外形尺寸（工作状态，长*宽*高）mm:2200*2000*1100；结构质量（kg）:545；挖掘铲型式：刀铲；除茎蔓装置形式：无；输送装置型式：无；清选分离装置型式：格栅筛式输送链 | / | 2018/12/31 | 山东省
1382 | 收获机械 | 根茎作物收获机械 | 薯类收获机 | 1.5m及以上分段式薯类收获机 | 玉田县万佳农机有限公司 | 马铃薯收获机 | 4U-170 | 分段收获:作业幅宽:1.7m | 规格型号：4U-170；外形尺寸（长x宽x高）：2500mmx1910mmx11100mm；结构质量：660kg；配套动力：51.4kW~88.2kW；结构型式：悬挂式；作业幅宽：1700mm；运输间隙≥300mm；作业小时生产率：0.3hm2/h~0.5hm2/h挖掘铲型式：固定式三角形铲；挖掘深度：250mm～400mm；清选分离装置型式：振动筛式 | / | 2020/12/31 | 河北省
1383 | 收获机械 | 根茎作物收获机械 | 薯类收获机 | 1.5m及以上分段式薯类收获机 | 青岛璞盛机械有限公司 | 马铃薯收获机 | 4UX-180 | 分段收获；作业幅宽:1.8m | 结构型式；悬挂式；外形尺寸(长*宽*高):2180*2150*1170mm；结构质量:680kg；配套动力:66.2-73.5轮式拖拉机；挖掘铲型式:平铲；清选分离装置型式:格栅筛式输送链 | / | 2021/12/31 | 山东青岛
1384 | 收获机械 | 根茎作物收获机械 | 薯类收获机 | 1.5m及以上分段式薯类收获机 | 青岛开田农业机械有限公司 | 马铃薯收获机 | 4UX-180 | 分段收获；作业幅宽1.8m | 配套动力范围（kW）：58.8-91.9(轮式拖拉机）； 结构型式：三点悬挂； 外形尺寸（ 长×宽×高）mm：3300×2120×1211； 结构质量：980kg； 挖掘铲型式：平铲； 挖掘深度（mm）：150-300； 清选分离装置型式：输送链式格栅筛； | / | 2021/12/31 | 山东省
1385 | 收获机械 | 根茎作物收获机械 | 薯类收获机 | 1.5m及以上分段式薯类收获机 | 青岛开田农业机械有限公司 | 马铃薯收获机 | 4UX-160 | 分段收获；作业幅宽:1.6m | 配套动力范围（kW）：40.5-73.5； 结构型式：三点悬挂； 外形尺寸（ 长×宽×高）mm：2350×1900×1120； 结构质量：495kg； 挖掘铲型式：平铲； 挖掘深度（mm）：150-300； 清选分离装置型式：输送链式格栅筛； | / | 2020/12/31 | 山东省
1386 | 收获机械 | 根茎作物收获机械 | 薯类收获机 | 1.5m及以上分段式薯类收获机 | 庆阳布谷鸟机械制造有限公司 | 马铃薯收获机 | 4U-1600 | 分段收获；作业幅宽:1.6m | 配套动力范围（kW）：66.2-88.2；结构型式：栅条式；外形尺寸（工作状态，长×宽×高)mm：2200×2180×1520；结构质量（kg）：840；挖掘铲型式：交齿式； | / | 2020/12/31 | 甘肃省
1387 | 收获机械 | 根茎作物收获机械 | 薯类收获机 | 1.5m及以上分段式薯类收获机 | 青岛洪珠农业机械有限公司 | 马铃薯收获机 | 4U-170 | 分段收获；作业幅宽:1.7M | 规格型号:4U-170;外形尺寸（长*宽*高）:3350*1970*1270 mm;结构型式:三点悬挂;结构质量:818 kg;配套动力:66.2-73.5 kW;传动型式:中央齿轮传动+链传动;作业幅宽:170 cm;运输间隙:≥300;作业小时生产率:≥0.33 hm²/h;挖掘铲型式 :双尖铲;挖掘深度:150-250 mm;清选分离装置型式 : 输送链式格栅筛 | / | 2020/12/31 | 山东省
1388 | 收获机械 | 根茎作物收获机械 | 薯类收获机 | 1.5m及以上分段式薯类收获机 | 青岛璞盛机械有限公司 | 马铃薯收获机 | 4UX-150 | 分段收获；作业幅宽:1.5m | 外形尺寸(长*宽*高):2050*1850*1100mm；结构型式:三点悬挂；结构质量:456kg；配套动力:36.8-66.2；传动型式:中央齿轮传动+链传动；挖掘铲型式:尖式平铲； 清选分离装置型式:输送链式格栅筛 | / | 2021/12/31 | 山东青岛
1389 | 收获机械 | 根茎作物收获机械 | 薯类收获机 | 1.5m及以上分段式薯类收获机 | 黑龙江德沃科技开发有限公司 | 牵引式马铃薯分秧收获机 | 4UMF-180 | 分段收获；作业幅宽:1.6-1.8m. | 作业幅宽：1600-1800mm，外形尺寸(长×宽×高)：6100×2300×1750mm，结构质量:2350kg，配套动力额定功率：69.8-88.2kW，结构型式：牵引式，运输间隙：≥110mm，作业小时生产率：0.3-0.7hm2/h，挖掘铲型式：固定式，挖掘深度：150-350mm，除茎除蔓装置型式：圆盘夹运式，输送装置型式：橡胶驱动轮链杆式，清选分离装置型式：升运链式。 | / | 2020/12/31 | 黑龙江省
1390 | 收获机械 | 根茎作物收获机械 | 薯类收获机 | 1.5m及以上分段式薯类收获机 | 郑州山河机械制造有限公司 | 马铃薯收获机 | 4UG-180 | 分段收获；作业幅宽:1.8m | 配套动力范围（kW）：47.8-66.2；结构型式：悬挂式；外形尺寸（工作状态，长×宽×高)mm：3000×2100×1240；结构质量（kg）：1010；挖掘铲型式：条形；除茎蔓装置型式：无；输送装置型式：带杆式升运分离链式；清选分离装置型式：抖动轮式。 | / | 2021/12/31 | 河南省
1391 | 收获机械 | 根茎作物收获机械 | 薯类收获机 | 1.5m及以上分段式薯类收获机 | 郑州山河机械制造有限公司 | 马铃薯收获机 | 4UG-160 | 分段收获；作业幅宽:1.6m | 配套动力范围（kW）：47.8-66.2；结构型式：三点悬挂式；外形尺寸（工作状态，长×宽×高)mm：3000×1900×1240；结构质量（kg）：960；挖掘铲型式：条形；除茎蔓装置型式：无；输送装置型式：带杆式升运分离链式；清选分离装置型式：抖动轮式。 | / | 2018/12/31 | 河南省
1392 | 收获机械 | 饲料作物收获机械 | 割草机 | 1.8-3m往复式割草机 | 定西市三牛农机制造有限公司 | 后悬挂割草机 | 9G-2.1 | 割幅宽度:2.1m；往复式 | 结构型式（挂接方式）：往复式，三点悬挂；结构质量（kg）：172；工作状态外形尺寸（长×宽×高）mm：1050X1400X200；割幅宽度：2.1m；配套动力kW：13.2-22.0 | / | 2021/12/31 | 甘肃省
1393 | 收获机械 | 饲料作物收获机械 | 割草机 | 1.8-3m往复式割草机 | 酒泉市铸陇机械制造有限责任公司 | 往复式割草机 | 9GWH-1.8 | 割幅宽度:1.8m；往复式 | 结构型式（挂接方式）：往复式（三点悬挂）；结构质量（kg）：130； 工作状态外形尺寸（长×宽×高）mm：1650×3050×700；配套动力范围（kW）：14.7-18.4；曲柄转速（r/min）:842 | / | 2018/12/31 | 甘肃省
1394 | 收获机械 | 饲料作物收获机械 | 割草机 | 2.8m及以上往复式割草压扁机 | 凯斯纽荷兰工业(哈尔滨)机械有限公司 | 割草压扁机 | 488 | 割幅宽度(m):2.819；有压扁装置；往复式 | 结构型式（挂接方式）：牵引式；结构质量（kg）：1253；工作状态外形尺寸（长×宽×高）mm：4064×4172×1067；压扁辊型式：咬合式碾压辊 | / | 2022/12/31 | 黑龙江省
1395 | 收获机械 | 饲料作物收获机械 | 割草机 | 1.3m以下旋转式割草机 | 酒泉市铸陇机械制造有限责任公司 | 旋转式割草机 | 9GXD-0.84 | 割幅宽度:0.84m；旋转式 | 结构型式（挂接方式）：刀盘式（前铰链悬挂）；结构质量（kg）：110； 工作状态外形尺寸（长×宽×高）mm：1200×1130×960；刀盘数量：1个；压扁辊型式：无；配套动力范围（kW）：13.2-18.4；刀盘转速（r/min）：2000 | / | 2018/12/31 | 甘肃省
1396 | 收获机械 | 饲料作物收获机械 | 割草机 | 1.3-1.6m旋转式割草机 | 高密市益丰机械有限公司 | 割草机 | 9GXQ-1.4型 | 割幅宽度:1.4m；旋转式. | 基本配置：主机、机架、配件箱。参数:割幅宽度：1.40m；结构型式：旋转式；挂接方式：前置直联；规格型号：9GXQ-1.40；外形尺寸（长*宽*高）：1100*1400*900mm;结构质量：210kg;割幅：1.40m;作业速度：2.5 ～5.0km/h 刀盘转速：1800r/min配套动力范围：12.5～20kW(小四轮拖拉机) | / | 2019/12/31 | 山东省
1397 | 收获机械 | 饲料作物收获机械 | 割草机 | 1.6-2.1m旋转式割草机 | 保定冀旋农机装备有限公司 | 旋转割草机 | 9GZX-1.7 | 割幅宽度:1.7m；旋转式 | 结构型式：旋转式；挂接方式：后三点悬挂；结构质量（kg）：315；工作状态外形尺寸（长×宽×高）mm：3150×1250×970；刀盘数量：4个；刀盘转速（r/min）：2640；割幅（m）：1.7 | / | 2021/12/31 | 河北省
1398 | 收获机械 | 饲料作物收获机械 | 割草机 | 1.6-2.1m旋转式割草机 | 保定冀旋农机装备有限公司 | 旋转割草机 | 9GX-1.7 | 割幅宽度:1.7m；旋转式 | 结构型式：旋转式；挂接方式：后三点悬挂；结构质量（kg）：480；工作状态外形尺寸（长×宽×高）mm：3545×1275×865；刀盘数量：4个；刀盘转速（r/min）：3050；割幅（m）：1.7 | / | 2020/12/31 | 河北省
1399 | 收获机械 | 饲料作物收获机械 | 割草机 | 2.1-2.8m旋转式割草机 | 伊诺罗斯农业机械（北京）有限公司 | 圆盘式割草机 | DM6(9GY-2.45) | 割幅宽度:2.45m；旋转式 | 挂接方式：三点悬挂式；规格型号：DM6(9GY-2.45);刀盘数量（个）：6；工作状态外形尺寸（长×宽×高）:1400mm×4300mm×850mm;结构质量：490kg; 作业速度(km/h):6～12;配套动力范围（kW）:40～70; | / | 2021/12/31 | 北京市
1400 | 收获机械 | 饲料作物收获机械 | 割草机 | 2.1-2.8m旋转式割草机 | 保定冀旋农机装备有限公司 | 旋转割草机 | 9GX-2.4 | 割幅宽度:2.4m；旋转式 | 结构型式：旋转式；挂接方式：后三点悬挂；结构质量（kg）：550；工作状态外形尺寸（长×宽×高）mm：4195×1275×1105；刀盘数量：6个；刀盘转速（r/min）：3050；割幅（m）：2.4 | / | 2021/12/31 | 河北省
1401 | 收获机械 | 饲料作物收获机械 | 割草机 | 2.1-2.8m旋转式割草机 | 保定冀旋农机装备有限公司 | 旋转割草机 | 9GX-2.1 | 割幅宽度:2.1m；旋转式 | 结构型式：旋转式；挂接方式：后三点悬挂；结构质量（kg）：525；工作状态外形尺寸（长×宽×高）mm：3850×1275×1105；刀盘数量：5个；刀盘转速（r/min）：3050；割幅（m）：2.1 | / | 2021/12/31 | 河北省
1402 | 收获机械 | 饲料作物收获机械 | 割草机 | 2.1-2.8m旋转式割草压扁机 | 伊诺罗斯农业机械（北京）有限公司 | 圆盘式割草压扁机 | 9GXY-2.45 | 割幅宽度:2.45m；带压扁装置；旋转式 | 挂接方式：悬挂式；规格型号：9GXY-2.45;外形尺寸（长×宽×高）(工作状态):1635mm×4349mm×1107mm;结构质量：800kg; 作业速度(km/h):8～12;配套动力范围（kW）:60～90; | / | 2019/12/31 | 北京市
1403 | 收获机械 | 饲料作物收获机械 | 割草机 | 2.8m及以上旋转式割草机 | 保定冀旋农机装备有限公司 | 旋转割草机 | 9GX-2.8 | 割幅宽度:2.8m；旋转式 | 结构型式：旋转式；挂接方式：后三点悬挂；结构质量（kg）：595；工作状态外形尺寸（长×宽×高）mm：4600×1275×1105；刀盘数量：7个；刀盘转速（r/min）：3050；割幅（m）：2.8 | / | 2021/12/31 | 河北省
1404 | 收获机械 | 饲料作物收获机械 | 割草机 | 2.8m及以上旋转式割草压扁机 | 保定冀旋农机装备有限公司 | 旋转式割草压扁机 | 9GXY-3.0 | 割幅宽度:3.0m；带压扁装置；旋转式 | 结构型式：旋转式；挂接方式：牵引式；结构质量（kg）：1960；工作状态外形尺寸（长×宽×高）mm：6620×3800×1680；刀盘数量：7个；刀盘转速（r/min）：3000；割幅（m）：3.0；压扁辊型式：胶辊；压扁辊转速（r/min）：1000 | / | 2021/12/31 | 河北省
1405 | 收获机械 | 饲料作物收获机械 | 割草机 | 2.8m及以上旋转式割草压扁机 | 凯斯纽荷兰工业(哈尔滨)机械有限公司 | 盘式割草压扁机 | H7220 | 割幅宽度(m):2.8；有压扁装置；旋转式 | 结构型式（挂接方式）：牵引式；结构质量（kg）：1787；工作状态外形尺寸（长×宽×高）mm：4520×5230×1350；刀盘数量：7；压扁辊型式：咬合式碾压辊 | / | 2020/12/31 | 黑龙江省
1406 | 收获机械 | 饲料作物收获机械 | 割草机 | 2.8m及以上旋转式割草压扁机 | 凯斯纽荷兰工业(哈尔滨)机械有限公司 | 割草压扁机 | 9G-3.1(H7230) | 割幅宽度(m):3.1；有压扁装置；旋转式 | 结构型式（挂接方式）：牵引式；结构质量（kg）：1850；工作状态外形尺寸（长×宽×高）mm：5620×5475×1560；刀盘数量：8；压扁辊型式：咬合式碾压辊 | / | 2021/12/31 | 黑龙江省
1407 | 收获机械 | 饲料作物收获机械 | 搂草机 | 5.4m以下侧向指盘式搂草机 | 保定冀旋农机装备有限公司 | 指轮式搂草机 | 9LZ-3.0 | 搂幅宽度:3.0m；侧向指盘式 | 结构型式：指轮式；挂接方式：后三点悬挂；结构质量（kg）：255；；工作状态外形尺寸（长×宽×高）mm：2500×3600×1460；搂齿数量：80×4；指轮数量：4个；指轮直径：1460mm | / | 2021/12/31 | 河北省
1408 | 收获机械 | 饲料作物收获机械 | 搂草机 | 5.4m以下侧向指盘式搂草机 | 保定冀旋农机装备有限公司 | 指轮式搂草机 | 9LZ-4.8 | 搂幅宽度:4.8m；侧向指盘式 | 结构型式：指轮式；挂接方式：后三点悬挂；结构质量（kg）：445；；工作状态外形尺寸（长×宽×高）mm：3600×5300×1460；搂齿数量：80×8；指轮数量：8个；指轮直径：1460mm | / | 2021/12/31 | 河北省
1409 | 收获机械 | 饲料作物收获机械 | 搂草机 | 5.4m以下侧向指盘式搂草机 | 保定冀旋农机装备有限公司 | 指轮式搂草机 | 9LZ-3.5 | 搂幅宽度:3.5m；侧向指盘式 | 结构型式：指轮式；挂接方式：后三点悬挂；结构质量（kg）：230；；工作状态外形尺寸（长×宽×高）mm：3750×2700×1460；搂齿数量：80×4；指轮数量：4个；指轮直径：1460mm | / | 2021/12/31 | 河北省
1410 | 收获机械 | 饲料作物收获机械 | 搂草机 | 5.4m以下侧向指盘式搂草机 | 保定冀旋农机装备有限公司 | 指轮式搂草机 | 9LZY-3.0 | 搂幅宽度:3.0m；侧向指盘式 | 结构型式：指轮式；挂接方式：牵引式；结构质量（kg）：330；；工作状态外形尺寸（长×宽×高）mm：3750×3550×1500；搂齿数量：320个；指轮数量：4个；指轮直径：1460mm | / | 2018/12/31 | 河北省
1411 | 收获机械 | 饲料作物收获机械 | 搂草机 | 5.4m以下侧向指盘式搂草机 | 潍坊鑫耐尔农业机械有限公司 | 指轮式搂草机 | 9LZ-3.0 | 搂幅宽度:3.0m；侧向指盘式 | 结构形式：指轮式；挂接方式：牵引式；外形尺寸：4000×3400×1460mm；结构质量：400kg；搂幅：300cm；作业速度：10-15km/h；配套动力范围：≥30kW；搂齿数量：320；搂齿间距：55mm；指轮数量：4个；指轮直径：1460mm； | / | 2021/12/31 | 山东省
1412 | 收获机械 | 饲料作物收获机械 | 搂草机 | 5.4m以下侧向指盘式搂草机 | 河北久丰农业机械有限公司 | 指轮式搂草机 | 9LZ-4.8 | 搂幅宽度4.8m；侧向指盘式 | 结构形式：指轮式；挂接方式：牵引式；结构质量：736kg；外形尺寸(长×宽×高)：6000mm×5700mm×1500mm；搂齿数量80×8；搂幅：4.8m | / | 2020/12/31 | 河北省
1413 | 收获机械 | 饲料作物收获机械 | 搂草机 | 5.4m及以上侧向指盘式液压搂草机 | 保定冀旋农机装备有限公司 | 指轮式搂草机 | 9LZ-5.5A | 搂幅宽度:5.5m；液压折叠式；侧向指盘式 | 结构型式：指轮式；挂接方式：牵引式；结构质量（kg）：810；；工作状态外形尺寸（长×宽×高）mm：6180×6000×1440；搂齿数量：40×8；指轮数量：8个；指轮直径：1460mm | / | 2020/12/31 | 河北省
1414 | 收获机械 | 饲料作物收获机械 | 搂草机 | 5.4m及以上侧向指盘式液压搂草机 | 凯斯纽荷兰工业(哈尔滨)机械有限公司 | 搂草机 | DV1020 | 搂幅宽度6.2m；液压折叠式；侧向指盘式 | 结构型式（挂接方式）：牵引式；结构质量（kg）：1200；；工作状态外形尺寸（长×宽×高）mm：6580×2520×1910；搂齿数量：40；指轮数量：10；指轮直径：1400mm； | / | 2020/12/31 | 黑龙江省
1415 | 收获机械 | 饲料作物收获机械 | 搂草机 | 5.4m及以上侧向指盘式液压搂草机 | 保定冀旋农机装备有限公司 | 指轮式搂草机 | 9LZ-5.5 | 搂幅宽度:5.5m；液压折叠式；侧向指盘式 | 结构型式：指轮式；挂接方式：牵引式；结构质量（kg）：720；；工作状态外形尺寸（长×宽×高）mm：5400×6200×1500；搂齿数量：80×8；指轮数量：8个；指轮直径：1460mm | / | 2021/12/31 | 河北省
1416 | 收获机械 | 饲料作物收获机械 | 搂草机 | 5.4m及以上侧向指盘式液压搂草机 | 潍坊鑫耐尔农业机械有限公司 | 指轮式搂草机 | 9LZ-5.5 | 搂幅宽度:5.5m；液压折叠式；侧向指盘 | 结构形式：指轮式；挂接方式：牵引式；外形尺寸：5000×6150×1460mm；结构质量：676kg；搂幅：550cm；作业速度：5-15km/h；配套动力范围：≥30kW；搂齿数量：720；搂齿间距：55mm；指轮数量：8个；指轮直径：1460mm； | / | 2021/12/31 | 山东省
1417 | 收获机械 | 饲料作物收获机械 | 搂草机 | 5.4m及以上侧向指盘式液压搂草机 | 保定冀旋农机装备有限公司 | 指轮式搂草机 | 9LZY-7.5 | 搂幅宽度:7.5m；液压折叠式；侧向指盘式 | 结构型式：指轮式；挂接方式：牵引式；结构质量（kg）：980；；工作状态外形尺寸（长×宽×高）mm：7700×7700×1500；搂齿数量：960个；指轮数量：12个；指轮直径：1460mm | / | 2018/12/31 | 河北省
1418 | 收获机械 | 饲料作物收获机械 | 搂草机 | 5.4m及以上侧向指盘式液压搂草机 | 伊诺罗斯农业机械（北京）有限公司 | 指盘式搂草机 | CADDY-8(9LZ-5.4) | 搂幅宽度:5.4m；液压折叠式；侧向指盘式 | 结构型式：指轮式；挂接方式：牵引式；工作状态外形尺寸（长×宽×高）：4700×5400×1400mm; 搂齿数量（个）：320； 指轮数量（个）：8； 指轮直径（mm）:φ950;结构质量（kg）:600;作业速度（km/h）:8～20;配套动力范围（kW）:30～70; | / | 2021/12/31 | 北京市
1419 | 收获机械 | 饲料作物收获机械 | 搂草机 | 5.4m及以上侧向指盘式液压搂草机 | 临洮县宏丰机械制造有限公司 | 搂草机 | 9L-5.5型 | 搂幅宽度:5.5m；液压折叠式；侧向指盘 | 作业最大搂幅：5.50（mm）；结构型式：指轮式；折叠方式：液压折叠式（/）；工作状态外形尺寸（长×宽×高）：5600×6300×1520（mm）；挂接方式：牵引式；结构质量：720（kg）；搂齿数量：80×8（根）；搂齿间距：60（mm）；；搂草盘（指轮）直径：Ф1520（mm）；搂草盘（指轮）数量：8（左、右各4盘）（盘）；配套动力范围：29.4-40.4（kW）；作业速度范围：5-10（km/h）；纯工作小时生产率：2.8-5.5（hm²/h） | / | 2022/12/31 | 甘肃省
1420 | 收获机械 | 饲料作物收获机械 | 打(压)捆机 | 0.7-1.2m捡拾压捆机 | 星光玉龙机械（湖北）有限公司 | 圆草捆打捆机 | 9YY-0.6 | 捡拾器宽度:0.7m | 配套动力：36.7-51.5kW ；工作状态外型尺寸（长*宽*高）：1263*1315*1247mm；结构质量（kg）：450；捡拾器结构型式：弹齿式；喂入口宽度mm：700；压缩室截面尺寸（宽×高）mm：无；打结器类型：无；打结器数量：0；卷压滚筒转速：214r/min；卷压滚筒数量：12个； | / | 2022/12/31 | 湖北省
1421 | 收获机械 | 饲料作物收获机械 | 打(压)捆机 | 0.7-1.2m捡拾压捆机 | 浙江新昌力丰农业机械有限公司 | 圆草捆打捆机 | 9YGQ-700 | 捡拾器宽度:0.71m | 配套动力范围（kW）：22.0～36.8；工作状态外形尺寸（长×宽×高）mm：1300 X 1450 X 1250；结构质量（kg）：500；捡拾器结构型式：弹齿捡拾式；喂入口宽度mm：710；压缩室截面尺寸（直径×宽）mm：610×700；打结器类型：无；打结器数量：0；卷压滚筒数量：12； | / | 2021/12/31 | 浙江省
1422 | 收获机械 | 饲料作物收获机械 | 打(压)捆机 | 0.7-1.2m捡拾压捆机 | 临颍县颍机机械制造有限公司 | 圆草捆捡拾压捆机 | 9Y-0.9A | 捡拾器宽度:0.9m | 配套动力范围（kW）：18.4-36.8；工作状态外形尺寸（长×宽×高）mm：（2310×1670×1590）mm；结构质量（kg）：750；捡 拾器结构型式：滑到弹齿；喂入口宽度mm：900；压缩室截面尺寸（宽×高）mm：900×600；打结器类型： 凸轮绕线杆缠绕；打结器数量：1；卷压滚筒数量：12； | / | 2021/12/31 | 河南省
1423 | 收获机械 | 饲料作物收获机械 | 打(压)捆机 | 0.7-1.2m捡拾压捆机 | 曲阜圣隆机械设备有限公司 | 捡拾圆草捆打捆机 | 9YJ50-80 | 捡拾器宽度:0.8m | 配套动力范围（kW):14.7-36.7;工作状态外形尺寸（长*宽*高）1150*1300*1200mm；结构质量（kg):750;捡拾器结构形式：弹齿式；喂入口宽度800mm;卷压滚筒数量：10个； | / | 2021/12/31 | 山东省
1424 | 收获机械 | 饲料作物收获机械 | 打(压)捆机 | 0.7-1.2m捡拾压捆机 | 上海商赢农业机械有限公司 | 圆草捆捆扎机 | 9YKY-7060 | 捡拾器宽度:0.7m | 草捆直径：600mm；草捆长度:700mm； 工作状态外形尺寸（长×宽×高)mm：1300*1300*1350；机具重量：445kg；工作速度km/h：2～5；配套动力：≥23kW； 匹配PTO转速：540r/min；卷压滚筒转速：220r/min；卷压滚筒数量：12个；机具连接方式：牵引式 | / | 2020/12/31 | 上海市
1425 | 收获机械 | 饲料作物收获机械 | 打(压)捆机 | 0.7-1.2m捡拾压捆机 | 曲阜圣隆机械设备有限公司 | 捡拾圆草捆打捆机 | 9YJ70-100 | 捡拾器宽度:1m | 配套动力范围(kW):22.1-36.7；工作状态外形尺寸（长*宽*高）1500*1300*1350mm;结构质量（kg）：630；捡拾器结构形式：弹齿式；喂入口宽度mm：1000；卷压滚筒数量：10个； | / | 2021/12/31 | 山东省
1426 | 收获机械 | 饲料作物收获机械 | 打(压)捆机 | 1.2-1.7m捡拾压捆机 | 芜湖苜邦智能装备有限公司 | 圆草捆打捆机 | 9YY-1010A | 捡拾器宽度:1.6m | 配套动力范围（kW）：≥66.2；工作状态外形尺寸（长×宽×高）mm：3545×2190×2070；结构质量（kg）:2800;捡拾器结构型式：弹齿式;喂入口宽度mm:1600;压缩室截面尺寸（宽×高）mm:无;打结器类型：无；打结器数量：0个；卷压滚筒数量：16个。 | / | 2021/12/31 | 安徽省
1427 | 收获机械 | 饲料作物收获机械 | 打(压)捆机 | 1.2-1.7m捡拾压捆机 | 菏泽市天艺农业机械制造有限公司 | 秸秆捡拾打捆机 | 9Y-80125 | 捡拾器宽度:1.25m | 配套动力(kW)40～50；工作状态外形尺寸（长X宽X高）mm：2600X2110X1750；结构质量（kg)：1350；捡拾器结构型式：弹齿式；喂入口宽度mm：/；压缩室截面尺寸（宽X高）mm：/；打结器类型：/；打结器数量：/；卷压滚筒数量：14； | / | 2021/12/31 | 山东省
1428 | 收获机械 | 饲料作物收获机械 | 打(压)捆机 | 1.2-1.7m捡拾压捆机 | 中联重机股份有限公司 | 圆草捆打捆机 | 9YY-1000 | 捡拾器宽度:1.57m | 配套动力范围（kW）：≥66.2；工作状态外形尺寸（长×宽×高）mm:3570×2200×2090；结构质量（kg）：2800；捡拾器结构型式：弹齿式；喂入口宽度mm：1710；压缩室截面尺寸（宽×高）mm：∮1000；打结器类型：/；打结器数量：/；卷压滚筒数量：16个； | / | 2021/12/31 | 安徽省
1429 | 收获机械 | 饲料作物收获机械 | 打(压)捆机 | 1.2-1.7m捡拾压捆机 | 菏泽市天艺农业机械制造有限公司 | 秸秆打捆机 | 9YJ-130 | 捡拾器宽度:1.3m | 配套动力(kW)45～55；工作状态外形尺寸（长X宽X高）mm：2920X1580X1450；结构质量（kg)：1220；捡拾器结构型式：甩刀式；喂入口宽度mm：/；压缩室截面尺寸（宽X高）mm：/；打结器类型：/；打结器数量：/；卷压滚筒数量：13个； | / | 2021/12/31 | 山东省
1430 | 收获机械 | 饲料作物收获机械 | 打(压)捆机 | 1.2-1.7m捡拾压捆机 | 菏泽市天艺农业机械制造有限公司 | 秸秆捡拾打捆机 | 9Y-70125 | 捡拾器宽度:1.25m | 配套动力(kW)32～40；工作状态外形尺寸（长X宽X高）mm：2380X2110X1440；结构质量（kg)：890；捡拾器结构型式：弹齿式；喂入口宽度mm：/；压缩室截面尺寸（宽X高）mm：/；打结器类型：/；打结器数量：/；卷压滚筒数量：13； | / | 2021/12/31 | 山东省
1431 | 收获机械 | 饲料作物收获机械 | 打(压)捆机 | 1.2-1.7m捡拾压捆机 | 呼伦贝尔市瑞丰农牧业科技有限公司 | 圆草捆打捆机 | 9YG-1.4 | 捡拾器宽度:1.68m | 配套动力范围（kW）：＞35；工作状态外形尺寸（长×宽×高）mm4100*2600*2250；结构质量（kg）：2200；捡拾器结构型式：弹齿式；喂入口宽度（高*宽）355mmx1400mm；打结器类型：/；打结器数量：/；卷压滚筒数量：14个 | / | 2019/12/31 | 内蒙古自治区
1432 | 收获机械 | 饲料作物收获机械 | 打(压)捆机 | 1.2-1.7m捡拾压捆机 | 上海苜邦机电制造有限公司 | 圆草捆打捆机 | 9YY-1000 | 捡拾器宽度:1.58M | 配套动力范围（kW）：≥66；工作状态外形尺寸（长×宽×高）3530*2180*2085； 结构质量（kg）：2800；捡拾器结构型式：弹齿式；喂入口宽度mm：1580；压缩室截面尺寸（宽×高）mm：1000*1000;打结器类型：缠网装置；打结器数量：0；卷压滚筒数量：16； | / | 2021/12/31 | 上海市
1433 | 收获机械 | 饲料作物收获机械 | 打(压)捆机 | 1.2-1.7m捡拾压捆机 | 河北中农博远农业装备有限公司 | 圆草捆机 | 9YG-1.3 | 捡拾器宽度1.6m | 捡拾器宽度1600mm；圈压滚筒转速:138r/min；圈压滚筒数量:15；外形尺寸（长*宽*高）:4600mm*2430mm*2430mm；配套动力:≧40kW ，外形尺寸（长*宽*高）：7360mm*3100mm*3640mm.整机质量：7360kg，最小离地间隙：340mm,作业速度：3-5km/h,作业小时生产率：0.4-1h㎡/h | / | 2021/12/31 | 河北省
1434 | 收获机械 | 饲料作物收获机械 | 打(压)捆机 | 1.7-2.2m捡拾压捆机 | 大阳通用机械有限公司 | 捡拾压捆机 | 9YFQ-1.9Z | 捡拾器宽度:1.9m | 配套动力范围（kW）：≥30；工作状态外形尺寸（长×宽×高）mm:5300×2500×1800；结构质量（kg）：1700；捡拾器结构型式：滚筒式；喂入口宽度mm：1900；压缩室截面尺寸（宽×高）mm：460×360；打结器类型：D型；打结器数量：2； | / | 2021/12/31 | 山东省
1435 | 收获机械 | 饲料作物收获机械 | 打(压)捆机 | 1.7-2.2m捡拾压捆机 | 天津轩禾农业机械制造有限公司 | 方草捆打捆机 | 9YFQ-1.7 | 捡拾器宽度:1.75M | 配套动力范围（kW）：≥25.8；工作状态外形尺寸（长×宽×高）mm：4200×2050×1720;结构质量（kg）：1600；捡拾器结构型式：弹齿型；喂入口宽度mm:1750;压缩室截面尺寸（宽×高）mm：360×460；打结器类型：D型（6003）;打结器数量:2个; | / | 2022/12/31 | 天津市
1436 | 收获机械 | 饲料作物收获机械 | 打(压)捆机 | 1.7-2.2m捡拾压捆机 | 四平市顺邦农机制造有限公司 | 捡拾粉碎打捆机 | 9YJ-180 | 捡拾器宽度:1.8M | 配套动力范围（kW）：≥66；工作状态外形尺寸（长×宽×高）mm：5450×2660×3550；结构质量（kg）：3900；捡拾器结构型式：牵引式；喂入口宽度mm：1800；压缩室截面尺寸（宽×高）mm：320×420；打结器类型：无；打结器数量：无；卷压滚筒数量：无； | / | 2019/12/31 | 吉林省
1437 | 收获机械 | 饲料作物收获机械 | 打(压)捆机 | 1.7-2.2m捡拾压捆机 | 青岛金丰源机械制造有限公司 | 方草捆打捆机 | 9YFQ-1.9 | 捡拾器宽度:1.97m | 配套动力范围（kW）：≥26；工作状态外形尺寸（长×宽×高）mm:5700×2600×1720；结构质量（kg）：1500；捡拾器结构型式：弹齿式；喂入口宽度mm：460；压缩室截面尺寸（宽×高）mm：460×360；打结器类型：D型；打结器数量：2个； | / | 2021/12/31 | 山东省
1438 | 收获机械 | 饲料作物收获机械 | 打(压)捆机 | 1.7-2.2m捡拾压捆机 | 伊诺罗斯农业机械（北京）有限公司 | 圆草捆打捆机 | 525 | 捡拾器宽度:1.725m； | 型号：525；捡拾器结构型式：弹齿式；卷压滚筒转速（r/min）:127;卷压滚筒数量（主动）：6个；工作状态外型尺寸（长×宽×高 mm）：3500×2300×2170； 配套动力（kW）:≥53； | / | 2020/12/31 | 北京市
1439 | 收获机械 | 饲料作物收获机械 | 打(压)捆机 | 1.7-2.2m捡拾压捆机 | 华创机器人制造有限公司 | 圆草捆打捆机 | 9YQ-180 | 捡拾器宽度:1.8m； | 配套动力范围（kW）：40.4-58.5；工作状态外形尺寸（长*宽*高）mm：2400*2200*1300；结构质量（kg）：1500；捡拾器结构型式：甩刀式；喂入口宽度mm：930；压缩室截面尺寸（宽*高）mm：900*600；打结器类型：摇摆式；打结器数量：1；卷压滚筒数量：14； | / | 2022/12/31 | 山东省
1440 | 收获机械 | 饲料作物收获机械 | 打(压)捆机 | 1.7-2.2m捡拾压捆机 | 山东康明斯农业机械有限公司 | 方草捆打捆机 | 9YFQ-1.7 | 捡拾器宽度:1.7m | 配套动力范围：≥37kW；工作状态外形尺寸（长× 宽×高）：5200mm×2400mm×1700mm；结构质量：1450kg；捡拾器结构型式：弹齿式；喂入口宽度：1700mm；压缩室截面尺寸（宽 ×高）：457mm×370mm；打结器类型：D型；打结器数量：2个； | / | 2021/12/31 | 山东省
1441 | 收获机械 | 饲料作物收获机械 | 打(压)捆机 | 1.7-2.2m捡拾压捆机 | 成都致靖维农农业机械有限公司 | 捡拾圆捆机 | 9YYQ-1.97 | 捡拾器宽度:1.975m | 配套动力范围：≥80kW 工作状态外形尺寸：4835x2440x2330mm 结构质量：3759kg 捡拾器结构形式：弹齿式 卷压滚筒数量：18个 压缩室截面尺寸：1250x1250mm 捡拾器宽度：1.975m 喂入口宽度：1975mm | / | 2021/12/31 | 四川省
1442 | 收获机械 | 饲料作物收获机械 | 打(压)捆机 | 1.7-2.2m捡拾压捆机 | 河北久丰农业机械有限公司 | 秸秆切碎收集方捆打捆机 | 9YFQS-2000 | 捡拾器宽度2m | 配套动力范围（kW）：≥73.5；工作状态外形尺寸（长× 宽×高）：4750mm×3300mm×3560mm；结构质量（kg）：4600；捡拾器结构 型式：粉碎滚筒式；捡拾器宽度：2000mm；压缩室截面尺寸（宽 ×高）：350mm×450mm；打结器类型：D型；打结器数量： 2个 | / | 2022/12/31 | 河北省
1443 | 收获机械 | 饲料作物收获机械 | 打(压)捆机 | 1.7-2.2m捡拾压捆机 | 凯斯纽荷兰工业(哈尔滨)机械有限公司 | 圆捆打捆机 | 9YG-1.25(BR6090) | 捡拾器宽度:2m | 配套动力范围（kW）：88.2；工作状态外形尺寸（长×宽×高）4100×2800×2400mm；结构质量（kg）：2685；捡拾器结构型式：弹齿式；卷压滚筒数量：2； | / | 2021/12/31 | 黑龙江省
1444 | 收获机械 | 饲料作物收获机械 | 打(压)捆机 | 1.7-2.2m捡拾压捆机 | 河北久丰农业机械有限公司 | 方草捆打捆机 | 9YFQ-1930 | 捡拾器宽度1.93m | 配套动力：25.7～58.8kW；工作状态外形尺寸(长×宽×高):5700mm×2600mm×1800mm；结构质量（kg）：1610；捡拾器结构型式：弹齿式；捡拾器宽度：1930mm；压缩室截面尺寸（宽×高）：445mm×360mm；打结器类型：D型；打结器数量：2个 | / | 2020/12/31 | 河北省
1445 | 收获机械 | 饲料作物收获机械 | 打(压)捆机 | 1.7-2.2m捡拾压捆机 | 新乡市蓝溪科技有限公司 | 方捆打捆机 | 9YF-2.0 | 捡拾器宽度:2m | 配套动力范围（kW）：≥33.1；工作状态外形尺寸（长×宽×高）（mm）：:4600×2630×1750；结构质量（kg）：1650；捡拾器结构型式：弹齿滚筒式；喂入口宽度（mm）：2000；压缩室截面尺寸（宽×高）（mm）：440×360；打结器类型：D型；打结器数量（个）：2；卷压滚筒数量：/。 | / | 2021/12/31 | 河南省
1446 | 收获机械 | 饲料作物收获机械 | 打(压)捆机 | 1.7-2.2m捡拾压捆机 | 呼伦贝尔市海征汽车改装有限责任公司 | 圆捆卷捆机 | 9YG-1.6 | 捡拾器宽度:1.75m | 配套动力范围：大于36kW，工作外形尺寸（长x宽x高）:4140x2750x2550mm,结构质量:2200kg,捡拾器结构类型：弹齿式，卷压滚筒个数：14个， | / | 2021/12/31 | 内蒙古自治区
1447 | 收获机械 | 饲料作物收获机械 | 打(压)捆机 | 1.7-2.2m捡拾压捆机 | 凯斯纽荷兰工业(哈尔滨)机械有限公司 | 方捆打捆机 | BC5080 | 捡拾器宽度:1.9m | 配套动力范围（kW）：73.5；工作状态外形尺寸（长×宽×高）6010×3024×1905mm；结构质量（kg）：1943；捡拾器结构型式：弹齿式；压缩室截面尺寸（宽×高）mm：457×405；打结器类型：D型；打结器数量：2； | / | 2021/12/31 | 黑龙江省
1448 | 收获机械 | 饲料作物收获机械 | 打(压)捆机 | 1.7-2.2m捡拾压捆机 | 中联重机股份有限公司 | 圆草捆打捆机 | 9YY-1250 | 捡拾器宽度:1.97m | 配套动力范围（kW）：≥66.2；工作状态外形尺寸（长×宽×高）mm：4600×2450×2300x；结构质量（kg）3500；捡拾器结构型式：弹齿式；喂入口宽度mm：1960；压缩室截面尺寸（宽×高）mm：∮1250；打结器类型：/；打结器数量：/；卷压滚筒数量：18个； | / | 2021/12/31 | 安徽省
1449 | 收获机械 | 饲料作物收获机械 | 打(压)捆机 | 1.7-2.2m捡拾压捆机 | 科乐收农业机械（山东）有限责任公司 | 牵引式方草捆打捆机 | 9YFQ-1.71 | 捡拾器宽度:1.707m | 配套动力范围（kW）：≥37；工作状态外形尺寸（长×宽×高）mm：6200x2808x1410；结构质量（kg）：1600；捡拾器结构型式：旋转弹齿式；喂入口宽度mm：1707；压缩室截面尺寸（宽×高）mm：460×360；打结器类型：D型；打结器数量：2；卷压滚筒数量：2 | / | 2021/12/31 | 山东省
1450 | 收获机械 | 饲料作物收获机械 | 打(压)捆机 | 1.7-2.2m捡拾压捆机 | 沈阳海瀛机械制造有限公司 | 捡拾压捆机 | 9YFQ-1.93 | 捡拾器宽度:1.93m | 配套动力范围：大于60kW,工作外形尺寸（长x宽x高）:4800x2350x1770mm,结构质量:2150kg,捡拾器结构形式：破碎式，压缩室截面尺寸（宽x高）:450x365mm，打结器类型：强制脱扣型，打结器个数：2个 | / | 2021/12/31 | 辽宁省
1451 | 收获机械 | 饲料作物收获机械 | 打(压)捆机 | 1.7-2.2m捡拾压捆机 | 洛阳世英机械制造有限公司 | 捡拾压捆机 | 9YFQ-1.92 | 捡拾器宽度:1.92m | 配套动力范围（kW）≥40.5；工作状态外形尺寸（长×宽×高）:5700×2600×1750 mm；捡拾器结构型式：弹齿式；捡拾器宽度m：1.92m；压缩室截面尺寸（宽×高）mm：440×360；打结器类型：D型；打结器数量：2个； | / | 2021/12/31 | 河南省
1452 | 收获机械 | 饲料作物收获机械 | 打(压)捆机 | 1.7-2.2m捡拾压捆机 | 芜湖苜邦智能装备有限公司 | 圆草捆打捆机 | 9YY-1250 | 捡拾器宽度:1.97m | 配套动力范围（kW）：≥73.5；工作状态外形尺寸（长×宽×高）mm：4510×2630×2335；结构质量（kg）:3200;捡拾器结构型式：弹齿式;喂入口宽度mm:1970;压缩室截面尺寸（宽×高）mm:无;打结器类型：无；打结器数量：0个；卷压滚筒数量：18个。 | / | 2021/12/31 | 安徽省
1453 | 收获机械 | 饲料作物收获机械 | 打(压)捆机 | 1.7-2.2m捡拾压捆机 | 四平市天兴换热设备制造有限公司 | 秸秆捡拾打捆机 | 9YT-180 | 捡拾器宽度:1.8m | 配套动力范围（kW）：≥74；工作状态外形尺寸（长×宽×高）mm：4750×3180×3560；结构质量（kg）：3900；捡拾器结构型式：锤爪式；喂入口宽度mm：550；压缩室截面尺寸（宽×高）mm：350*450；打结器类型：/；打结器数量：/；卷压滚筒数量：/； | / | 2021/12/31 | 吉林省
1454 | 收获机械 | 饲料作物收获机械 | 打(压)捆机 | 1.7-2.2m捡拾压捆机 | 山东旭创机械制造有限公司 | 方草捆压打捆机 | 9YFQ-1.9 | 捡拾器宽度:1960mm | 配套动力（kW）：≥25，外形尺寸（长x宽x高）mm：4950x2250x1700，结构质量（kg）1500,捡拾器结构型式：牵引式，喂入口宽度（mm）：355x440，截面尺寸（宽x高）mm:355x440,打结器型式：D型，打结器数量：2，卷压滚筒数量：1 | / | 2020/12/31 | 山东省
1455 | 收获机械 | 饲料作物收获机械 | 打(压)捆机 | 1.7-2.2m捡拾压捆机 | 沈阳海瀛机械制造有限公司 | 方草捆压捆机 | 9YFQ-1.9 | 捡拾器宽度:1.885m | 配套动力范围：36.8-58.8kW,工作外形尺寸（长x宽x高）：5200x2520x1640mm，结构质量：1580kg,捡拾器结构形式：弹齿式，压缩室截面尺寸（宽x高）：355x470mm,打结器类型：强制脱扣型，打结器个数：2个 | / | 2019/12/31 | 辽宁省
1456 | 收获机械 | 饲料作物收获机械 | 打(压)捆机 | 1.7-2.2m捡拾压捆机 | 安徽艾格瑞智能装备有限公司 | 圆草捆打捆机 | 9YY-1010 | 捡拾器宽度:1.72m | 配套拖拉机动力kW：≥66.2；工作状态外形尺寸（长×宽×高）mm:3500×2180×2080；结构质量（kg）：2800；捡拾器结构形式：弹齿式；喂入口宽度mm：1720；压缩室截面尺寸（宽×高）mm：圆草捆打捆机无此配置；打结器类型:圆草捆打捆机无此配置 ；卷压滚筒转速r/min：135 ；卷压滚筒数量：16个 | / | 2020/12/31 | 安徽省
1457 | 收获机械 | 饲料作物收获机械 | 打(压)捆机 | 1.7-2.2m捡拾压捆机 | 雷沃重工股份有限公司 | 圆草捆打捆机 | 9YRZ-1.1 | 捡拾器宽度:1.83m | 配套动力范围（kW）：≥65；外形尺寸（长×宽×高)mm：3640*2380*2210；结构质量（kg）：2365；捡拾器结构型式：弹齿式；喂入口宽度mm：/；压缩室截面尺寸mm：/；打结器类型：/；打结器数量：/；卷压滚筒数量：16。 | / | 2021/12/31 | 山东省
1458 | 收获机械 | 饲料作物收获机械 | 打(压)捆机 | 1.7-2.2m捡拾压捆机 | 星光农机股份有限公司 | 履带自走式方草捆打捆机 | 9YFL-1.9 | 捡拾器宽度:1.9m | 配套动力范围（kW）：45kW；工作状态外形尺寸（长×宽×高）mm:5150x2350x2200；结构质量（kg）：2920；捡拾器结构型式：履带自走式；喂入口宽度mm：1900；压缩室截面尺寸（宽×高）mm：360x460；打结器类型：D型小方捆打结器；打结器数量：2个 | / | 2020/12/31 | 浙江省
1459 | 收获机械 | 饲料作物收获机械 | 打(压)捆机 | 1.7-2.2m捡拾压捆机 | 天津绿野机械有限公司 | 捡拾压捆机 | 9YQ-1800 | 捡拾器宽度:1.8m | 1、捡拾器宽度:1.8m；2、配套动力范围（kW）：65~75；3、工作状态外形尺寸（长✖宽✖高）mm：3080✖2150✖1580；4、结构质量（kg）: 1510 ；5、捡拾器结构形式：甩刀式；6、喂入口宽度mm：/；7、压缩室截面尺寸（宽✖高）mm：/；8、打结器类型：/；9、打结器数量：/；10、卷压滚筒数量（个）：14； | / | 2022/12/31 | 天津市
1460 | 收获机械 | 饲料作物收获机械 | 打(压)捆机 | 1.7-2.2m捡拾压捆机 | 安徽艾格瑞智能装备有限公司 | 圆草捆打捆机 | 9YY-1250 | 捡拾器宽度:1.96m | 配套拖拉机动力kW：≥73.5；工作状态外形尺寸（长×宽×高）mm:4300×2450×2300；结构质量（kg）：3600；捡拾器结构形式：弹齿式；喂入口宽度mm：1960；压缩室截面尺寸（宽×高）mm：:圆草捆打捆机无此配置；打结器类型:圆草捆打捆机无此配置；卷压滚筒转速r/min：119 ；卷压滚筒数量：18个 | / | 2020/12/31 | 安徽省
1461 | 收获机械 | 饲料作物收获机械 | 打(压)捆机 | 1.7-2.2m捡拾压捆机 | 山东汉维斯农业科技有限公司 | 圆草捆打捆机 | 9YQ-1800 | 捡拾器宽度:1.8m | 配套动力非固定式 ：≥48kW ；工作状态外形尺寸（长×宽×高） ： 2400mm×2240mm×1400mm ；结构质量（kg）：1350；捡拾器结构型式 ： 甩刀式 ；卷压滚筒数量 ：14个 ；捡拾器宽度：1800 mm； | / | 2022/12/31 | 山东省
1462 | 收获机械 | 饲料作物收获机械 | 打(压)捆机 | 1.7-2.2m捡拾压捆机 | 沈阳海瀛机械制造有限公司 | 圆草捆打捆机 | 9YY-2000 | 捡拾器宽度:2.01m | 配套动力范围：大于85 kW，工作外形尺寸（长x宽x高）：4300x2400x2400mm，结构质量：3377kg，捡拾器结构型式：弹齿式，卷压滚筒数量：总计18个，两个主驱动辊，16个从动辊，卷压滚筒转速：126r/min | / | 2022/12/31 | 辽宁省
1463 | 收获机械 | 饲料作物收获机械 | 打(压)捆机 | 1.7-2.2m捡拾压捆机 | 沈阳海瀛机械制造有限公司 | 捡拾压捆机 | 9YFQ-1.97 | 捡拾器宽度:1.97m | 配套动力范围：大于50kW,工作外形尺寸（长x宽x高）：4400x2320x1770mm,结构质量:1580kg,捡拾器结构形式：弹齿式，压缩室截面尺寸（宽x高）：450x365mm,打结器类型：强制脱扣型，打结器个数：2个 | / | 2021/12/31 | 辽宁省
1464 | 收获机械 | 饲料作物收获机械 | 打(压)捆机 | 1.7-2.2m捡拾压捆机 | 凯斯纽荷兰工业(哈尔滨)机械有限公司 | 方捆打捆机 | BC5070 | 捡拾器宽度:1.9m | 配套动力范围（kW）：58.8；工作状态外形尺寸（长×宽×高）6325×3145×1870mm；结构质量（kg）：1685；捡拾器结构型式：弹齿式；压缩室截面尺寸（宽×高）mm：457×356；打结器类型：双结；打结器数量：2； | / | 2021/12/31 | 黑龙江省
1465 | 收获机械 | 饲料作物收获机械 | 打(压)捆机 | 1.7-2.2m捡拾压捆机 | 河北久丰农业机械有限公司 | 方草捆打捆机 | 9YFQ-1900S | 捡拾器宽度1.9m | 配套动力：69.9～88.2kW；工作状态外形尺寸（长×宽×高）：5550mm×2400mm×1750mm；结构质量（kg）：2700；捡拾器宽度：1900mm；捡拾器结构型式：甩刀式；压缩室截面尺寸（宽×高）：450mm×370mm；打结器类型：D型；打结器数量：2个； | / | 2021/12/31 | 河北省
1466 | 收获机械 | 饲料作物收获机械 | 打(压)捆机 | 1.7-2.2m捡拾压捆机 | 上海商赢农业机械有限公司 | 正牵引方草捆打捆机 | 9YFQ-1.9Z | 捡拾器宽度:1.98m | 草捆截面尺寸（高×宽）mm：360*450；工作状态外形尺寸（长×宽×高）mm：4975×2550×1710；机具重量：1500kg；打捆活塞次数次/分钟：85～90；打结器类型：D型；草捆长度调节范围mm：300～1320；工作速度km/h：3～10；配套动力：≥35kW； 匹配PTO转速540r/min；机具连接方式：正牵引式 | / | 2020/12/31 | 上海市
1467 | 收获机械 | 饲料作物收获机械 | 打(压)捆机 | 1.7-2.2m捡拾压捆机 | 四平双天机械装备有限公司 | 秸秆捡拾打捆机 | 9YJ-1.8 | 捡拾器宽度:1.8m | 配套动力范围（kW）：≥74；工作状态外形尺寸（长×宽×高）mm：4750×3180×3560；结构质量（kg）：3900；捡拾器结构型式：锤爪式；喂入口宽度mm：550；压缩室截面尺寸（宽×高）mm：350*450；打结器类型：/；打结器类型：/；打结器数量：/；卷压滚筒数量：/； | / | 2022/12/31 | 吉林省
1468 | 收获机械 | 饲料作物收获机械 | 打(压)捆机 | 1.7-2.2m捡拾压捆机 | 雷沃重工股份有限公司 | 圆草捆打捆机 | 9YRZ-1.25 | 捡拾器宽度:1.9m | 配套动力范围（kW）：≥75；外形尺寸（长×宽×高)mm：4410*2780*2440；结构质量（kg）：3385；捡拾器结构型式：弹齿式；喂入口宽度mm：/；压缩室截面尺寸mm：/；打结器类型/；打结器数量：/；卷压滚筒数量：18。 | / | 2021/12/31 | 山东省
1469 | 收获机械 | 饲料作物收获机械 | 打(压)捆机 | 1.7-2.2m捡拾压捆机 | 安徽四方精工机械制造股份有限公司 | 秸秆捡拾压捆机 | 9JYD-1720A | 捡拾器宽度:1.72m | 1、配套动力:≥55kW；1、工作状态外形尺寸:3175×2260×1540mm；3、结构质量：1300kg；4、捡拾器结构型式：甩刀式；5、喂入口宽度：/；6、压缩室截面尺寸：Φ600×700mm；7、打结器类型：/；8、打结器：/。 | / | 2020/12/31 | 安徽省
1470 | 收获机械 | 饲料作物收获机械 | 打(压)捆机 | 1.7-2.2m捡拾压捆机 | 天津轩禾农业机械制造有限公司 | 圆草捆打捆机 | 9YG-1.2 | 捡拾器宽度:1.96M | 配套动力范围（kW）：≥60；工作状态外形尺寸（长×宽×高）mm：3950×2710×2600;结构质量（kg）：3400；捡拾器结构型式：弹齿辊筒式；喂入口宽度mm:1960;卷压滚筒数量:16个 | / | 2021/12/31 | 天津市
1471 | 收获机械 | 饲料作物收获机械 | 打(压)捆机 | 1.7-2.2m捡拾压捆机 | 呼伦贝尔市瑞丰农牧业科技有限公司 | 圆草捆打捆机 | 9YG-1.4A | 捡拾器宽度:1.73m | 配套动力范围（kW）：＞35；工作状态外形尺寸（长×宽×高）mm4600*2650*2250；结构质量（kg）：2200；捡拾器结构型式：弹齿式；喂入口宽度（高*宽）355mmx1400mm；卷压滚筒数量：14个； | / | 2019/12/31 | 内蒙古自治区
1472 | 收获机械 | 饲料作物收获机械 | 打(压)捆机 | 1.7-2.2m捡拾压捆机 | 安徽四方精工机械制造股份有限公司 | 秸秆捡拾压捆机 | 9JYD-1980A | 捡拾器宽度:1.98m | 1、配套动力:≥65kW；1、工作状态外形尺寸:3260×2530×1540mm；3、结构质量：1580kg；4、捡拾器结构型式：甩刀式；5、喂入口宽度：/；6、压缩室截面尺寸：Φ600×700mm；7、打结器类型：/；8、打结器：/。 | / | 2020/12/31 | 安徽省
1473 | 收获机械 | 饲料作物收获机械 | 打(压)捆机 | 1.7-2.2m捡拾压捆机 | 菏泽市天艺农业机械制造有限公司 | 秸秆打捆机 | 9YJ-180 | 捡拾器宽度:1.8m | 配套动力(kW)65～75；工作状态外形尺寸（长X宽X高）mm：3080X2150X1580；结构质量（kg)：1510；捡拾器结构型式：甩刀式；喂入口宽度mm：/；压缩室截面尺寸（宽X高）mm：/；打结器类型：/；打结器数量：/；卷压滚筒数量：13个； | / | 2021/12/31 | 山东省
1474 | 收获机械 | 饲料作物收获机械 | 打(压)捆机 | 1.7-2.2m捡拾压捆机 | 山东康明斯农业机械有限公司 | 圆草捆打捆机 | 9YGQ-1.5 | 捡拾器宽度:1.98m | 配套动力范围：非固定式≥60kW；工作状态外形尺寸（长× 宽×高）4200mm×2880mm×2300mm；结构质量：2800kg；捡拾器结构型式：弹齿式；喂入口宽度：1980mm；成捆室尺寸：直径1200mm、长度1500mm；卷压滚筒数量：14个； | / | 2022/12/31 | 山东省
1475 | 收获机械 | 饲料作物收获机械 | 打(压)捆机 | 1.7-2.2m捡拾压捆机 | 临颍县颍机机械制造有限公司 | 圆草捆打捆机 | 9YQ-1.8A | 捡拾器宽度:1.8m | 配套动力范围（kW）：73.5-103；工作状态外形尺寸（长×宽×高）mm：（2380×2200×1800）mm；结构质量（kg）：1500；捡 拾器结构型式：甩到式；喂入口宽度mm：1800；压缩室截面尺寸（宽×高）mm：900×600；打结器类型： 凸轮导线杆缠绕；打结器数量：1；卷压滚筒数量：12； | / | 2022/12/31 | 河南省
1476 | 收获机械 | 饲料作物收获机械 | 打(压)捆机 | 1.7-2.2m捡拾压捆机 | 中联重机股份有限公司 | 牵引式捡拾方捆压捆机 | 9YS-1800 | 捡拾器宽度:1.8m | 配套动力范围（kW）：≥74；工作状态外形尺寸（长×宽×高）mm：4700×3200×3580；结构质量（kg）：4100；捡拾器结构型式：锤爪式；喂入口宽度mm：1800；压缩室截面尺寸（宽×高）mm：755x805；打结器类型：/；打结器数量：/；卷压滚筒数量：/； | / | 2021/12/31 | 安徽省
1477 | 收获机械 | 饲料作物收获机械 | 打(压)捆机 | 1.7-2.2m捡拾压捆机 | 东风井关农业机械有限公司 | 方捆打捆机 | 9YFQ-2.0(ENY2000) | 捡拾器宽度:2m | 配套动力范围（kW）：35.5-58.8；工作状态外形尺寸（长×宽×高）mm:4950×2630×1750；结构质量（kg）：1650；捡拾器结构型式：弹齿带仿型轮；喂入口宽度mm：2000；压缩室截面尺寸（宽×高）mm：360*460；打结器类型：D型；打结器数量：2； | / | 2020/12/31 | 湖北省
1478 | 收获机械 | 饲料作物收获机械 | 打(压)捆机 | 1.7-2.2m捡拾压捆机 | 星光玉龙机械（湖北）有限公司 | 圆草捆打捆机 | 9YY-1.25 | 捡拾器宽度:2.03m | 配套动力：95.6-117.6kW ；工作状态外型尺寸（长*宽*高）：4690×2880×2700mm ；结构质量（kg）：3600；捡拾器结构型式：弹齿式；喂入口宽度mm：2030；压缩室截面尺寸（宽×高）mm：无；打结器类型：无；打结器数量：0；卷压滚筒转速：540r/min；卷压滚筒数量：1个； | / | 2022/12/31 | 湖北省
1479 | 收获机械 | 饲料作物收获机械 | 打(压)捆机 | 1.7-2.2m捡拾压捆机 | 浙江如晶机械有限公司 | 捡拾打捆机(方捆) | 9YG-1800 | 捡拾器宽度:1.8m | 配套动力范围（kW）：30-58.8；工作状态外形尺寸（长×宽×高）mm：4950×2450×1710；结构质量（kg）：1580；捡拾器结构型式：弹尺式；喂入口宽度mm：440；压缩室截面尺寸（宽×高）mm：440*360；打结器类型：片式夹绳器自然脱扣型；打结器数量：2； | / | 2020/12/31 | 浙江省
1480 | 收获机械 | 饲料作物收获机械 | 打(压)捆机 | 1.7-2.2m捡拾压捆机 | 中国农业机械化科学研究院 | 方捆打捆机 | 4YF-1.7 | 捡拾器宽度:1.71m | 配套动力（kW）：36～58；工作状态外形尺寸（长×宽×高）mm：6724×2720×1470；结构质量（kg）：1800；捡拾器结构型式：弹齿型；喂入口宽度（mm）：470；压捆室截面尺寸（宽×高）mm：460×360；打结器类型：单结打结器。 | / | 2020/12/31 | 北京市
1481 | 收获机械 | 饲料作物收获机械 | 打(压)捆机 | 1.7-2.2m捡拾压捆机 | 潍坊恺欧机械有限公司 | 圆草捆打捆机 | 9YQ-1800 | 捡拾器宽度:1.8m | 配套动力范围（kW）：≥48；工作状态外形尺寸（长×宽×高）mm:2850mmX2180mmX1360mm；结构质量（kg）：1220；捡拾器结构型式：甩刀式；喂入口宽度mm：1800；压缩室截面尺寸（宽×高）mm：670X970；卷压滚筒数量：14个； | / | 2022/12/31 | 山东省
1482 | 收获机械 | 饲料作物收获机械 | 打(压)捆机 | 1.7-2.2m捡拾压捆机 | 山东康明斯农业机械有限公司 | 方草捆打捆机 | 9YFQ-1.9 | 捡拾器宽度:1.928m | 配套动力范围：≥26kW；工作状态外形尺寸（长× 宽×高）：5200mm×2600mm×1700mm；结构质量：1500kg；捡拾器结构型式：弹齿式；喂入口宽度：1928mm；压缩室截面尺寸（宽 ×高）：457mm×370mm；打结器类型：D型；打结器数量：2个； | / | 2020/12/31 | 山东省
1483 | 收获机械 | 饲料作物收获机械 | 打(压)捆机 | 1.7-2.2m捡拾压捆机 | 天津轩禾农业机械制造有限公司 | 方草捆打捆机 | 9YFQ-2.0 | 捡拾器宽度:2.09M | 配套动力范围（kW）：≥25.8；工作状态外形尺寸（长×宽×高）mm：4700×2800×1720;结构质量（kg）：1600；捡拾器结构型式：弹齿型；喂入口宽度mm:2090;压缩室截面尺寸（宽×高）mm：360×460；打结器类型：D型（6003）;打结器数量:2个; | / | 2021/12/31 | 天津市
1484 | 收获机械 | 饲料作物收获机械 | 打(压)捆机 | 2.2m及以上捡拾压捆机 | 星光玉龙机械（湖北）有限公司 | 圆草捆打捆机 | 9YYG-1.25 | 捡拾器宽度:2.243m | 配套动力：95.6-117.6kW ；工作状态外型尺寸（长*宽*高）：4690×2880×2700mm ；结构质量（kg）：3645；捡拾器结构型式：弹齿式；喂入口宽度mm：2243；压缩室截面尺寸（宽×高）mm：无；打结器类型：无；打结器数量：0；卷压滚筒转速：主卷压滚筒259r/min+同步卷压带139r/min；卷压滚筒数量：4个卷压滚筒+1个同步卷压带； | / | 2022/12/31 | 湖北省
1485 | 收获机械 | 饲料作物收获机械 | 打(压)捆机 | 2.2m及以上捡拾压捆机 | 华创机器人制造有限公司 | 圆草捆打捆机 | 9YQ-230 | 捡拾器宽度:2.3m | 配套动力范围（kW）：55.8-90.2；工作状态外形尺寸（长*宽*高）mm：2500*2700*1500；结构质量（kg）：1550；捡拾器结构型式：甩刀式；喂入口宽度mm：930；压缩室截面尺寸（宽*高）mm：1050*600；打结器类型：摇摆式；打结器数量：1；卷压滚筒数量：14； | / | 2022/12/31 | 山东省
1486 | 收获机械 | 饲料作物收获机械 | 打(压)捆机 | 2.2m及以上捡拾压捆机 | 芜湖苜邦智能装备有限公司 | 秸秆粉碎圆草捆打捆机 | 9YYS-1250B | 捡拾器宽度:2.22m | 配套动力范围（kW）：≥85；工作状态外形尺寸（长×宽×高）mm：4050×2560×2335；结构质量（kg）:4000;捡拾器结构型式：甩刀式;喂入口宽度mm:2220;压缩室截面尺寸（宽×高）mm:无;打结器类型：无；打结器数量：0个；卷压滚筒数量：18个。 | / | 2021/12/31 | 安徽省
1487 | 收获机械 | 饲料作物收获机械 | 打(压)捆机 | 2.2m及以上捡拾压捆机 | 山东康明斯农业机械有限公司 | 方草捆打捆机 | 9YFQ-2.2 | 捡拾器宽度:2.2m | 配套动力范围：≥37kW；工作状态外形尺寸（长× 宽×高）：5200mm×2900mm×1700mm；结构质量：1600kg；捡拾器结构型式：弹齿式；喂入口宽度：2200mm；压缩室截面尺寸（宽 ×高）：457mm×370mm；打结器类型：D型；打结器数量：2个； | / | 2021/12/31 | 山东省
1488 | 收获机械 | 饲料作物收获机械 | 打(压)捆机 | 2.2m及以上捡拾压捆机 | 四平双天机械装备有限公司 | 秸秆捡拾打捆机 | 9YT-2.2 | 捡拾器宽度:2.2m | 配套动力范围（kW）：≥88；工作状态外形尺寸（长×宽×高）mm：4750×3180×3560；结构质量（kg）：4020；捡拾器结构型式：锤爪式；喂入口宽度mm：550；压缩室截面尺寸（宽×高）mm：350*450；打结器类型：/；打结器类型：/；打结器数量：/；卷压滚筒数量：/； | / | 2022/12/31 | 吉林省
1489 | 收获机械 | 饲料作物收获机械 | 打(压)捆机 | 2.2m及以上捡拾压捆机 | 青岛金丰源机械制造有限公司 | 方草捆打捆机 | 9YFQ-2.2 | 捡拾器宽度:2.23m | 配套动力范围（kW）：≥37；工作状态外形尺寸（长×宽×高）mm：5530×2860×1770；结构质量（kg）：1820；捡拾器结构型式：弹齿式；喂入口宽度mm：460；压缩室截面尺寸（宽×高）mm：460×360；打结器类型：D型；打结器数量：2个； | / | 2021-12-31 | 山东省
1490 | 收获机械 | 饲料作物收获机械 | 打(压)捆机 | 2.2m及以上捡拾压捆机 | 呼伦贝尔市瑞丰农牧业科技有限公司 | 圆草捆打捆机 | 9YG-1.4D | 捡拾器宽度:2.26m | 配套动力范围（kW）：≥55；工作状态外形尺寸（长×宽×高）4100mm*3010mm*2300mm；结构质量（kg）：3660；捡拾器结构型式：弹齿式；喂入口宽度mm：1400；压缩室截面尺寸（宽×高）mm：317.5*1400；打结器类型：/；打结器数量：/；卷压滚筒数量：18个； | / | 2021/12/31 | 内蒙古自治区
1491 | 收获机械 | 饲料作物收获机械 | 打(压)捆机 | 2.2m及以上捡拾压捆机 | 新乡市蓝溪科技有限公司 | 秸秆方捆打捆机 | 9YFG-2.2 | 捡拾器宽度:2.2m | 配套动力范围（kW）：≥58.8；工作状态外形尺寸（长×宽×高）（mm）：:5500×2660×1750；结构质量（kg）：2400；捡拾器结构型式：粉碎滚筒式；喂入口宽度（mm）：2200；压缩室截面尺寸（宽×高）（mm）：440×360；打结器类型：D型；打结器数量（个）：2；卷压滚筒数量：/。 | / | 2021/12/31 | 河南省
1492 | 收获机械 | 饲料作物收获机械 | 打(压)捆机 | 2.2m及以上捡拾压捆机 | 四平市天兴换热设备制造有限公司 | 秸秆捡拾打捆机 | 9YT-2.2 | 捡拾器宽度:2.2m | 配套动力范围（kW）：≥74；工作状态外形尺寸（长×宽×高）mm：4750×3180×3560；结构质量（kg）：4020；捡拾器结构型式：锤爪式；喂入口宽度mm：550；压缩室截面尺寸（宽×高）mm：350*450；打结器类型：/；打结器类型：/；打结器数量：/；卷压滚筒数量：/； | / | 2021/12/31 | 吉林省
1493 | 收获机械 | 饲料作物收获机械 | 打(压)捆机 | 2.2m及以上捡拾压捆机 | 星光玉龙机械（湖北）有限公司 | 方草捆打捆机 | 9YFQ-2210S | 捡拾器宽度:2.21m | 配套动力：88.3-117.7kW ；工作状态外型尺寸（长*宽*高）：5465*2738*1750mm；结构质量（kg）：3120；捡拾器结构型式：双轴甩刀式；喂入口宽度mm：2210；压缩室截面尺寸（宽×高）mm：460×360；打结器类型：D型绳打捆；打结器数量：2个；卷压滚筒数量：无； | / | 2022/12/31 | 湖北省
1494 | 收获机械 | 饲料作物收获机械 | 打(压)捆机 | 2.2m及以上捡拾压捆机 | 雷沃重工股份有限公司 | 秸秆方捆压捆机 | 9YFS-2.2A | 捡拾器宽度:2.2m | 配套动力范围（kW）：≥66；外形尺寸（长×宽×高)mm：5900*2610*1710；结构质量（kg）：2760；捡拾器结构型式：甩刀粉碎型；喂入口宽度mm：/；压缩室截面尺寸mm：360×440；打结器类型：D型；打结器数量：2；卷压滚筒数量：/ | / | 2021/12/31 | 山东省
1495 | 收获机械 | 饲料作物收获机械 | 打(压)捆机 | 2.2m及以上捡拾压捆机 | 星光玉龙机械（湖北）有限公司 | 方草捆打捆机 | 9YFQ-2210D | 捡拾器宽度:2.21m | 配套动力：73.5-95.6 kW ；工作状态外型尺寸（长*宽*高）：5490*2600*1750mm；结构质量（kg）：2710；捡拾器结构型式：甩刀式；喂入口宽度mm：2210；压缩室截面尺寸（宽×高）mm：460×360；打结器类型：D型绳打捆；打结器数量：2个；卷压滚筒数量：无； | / | 2022/12/31 | 湖北省
1496 | 收获机械 | 饲料作物收获机械 | 打(压)捆机 | 2.2m及以上捡拾压捆机 | 新乡市蓝溪科技有限公司 | 方捆打捆机 | 9YF-2.2 | 捡拾器宽度:2.23m | 配套动力范围（kW）：≥36.8；工作状态外形尺寸（长×宽×高）（mm）：:4600×2860×1750；结构质量（kg）：1680；捡拾器结构型式：弹齿滚筒式；喂入口宽度（mm）：2230；压缩室截面尺寸（宽×高）（mm）：440×360；打结器类型：D型；打结器数量（个）：2；卷压滚筒数量：/。 | / | 2021/12/31 | 河南省
1497 | 收获机械 | 饲料作物收获机械 | 打(压)捆机 | 2.2m及以上捡拾压捆机 | 凤城市草河机械制造有限公司 | 捡拾压捆机 | 9YFQ-2.2 | 捡拾器宽度:2.2m | 配套动力范围：43.5~110.3kW；工作状态外形尺寸（长×宽×高）：4670×3210×3790mm；结构质量：4600kg；捡拾器结构型式：爪式；捡拾器宽度（捡拾宽度）：2200mm；压缩室截面尺寸（宽×高）：350×450mm；打结器类型：/；打结器数量：/；卷压滚筒数量：/； | / | 2022/12/31 | 辽宁省
1498 | 收获机械 | 饲料作物收获机械 | 打(压)捆机 | 2.2m及以上捡拾压捆机 | 山东汉维斯农业科技有限公司 | 圆草捆打捆机 | 9YQ-2250 | 捡拾器宽度:2.25m | 配套动力非固定式 ：≥70kW ；工作状态外形尺寸（长×宽×高） ： 2400mm×2650mm×1400mm ；结构质量（kg）：1550；捡拾器结构型式 ： 甩刀式 ；卷压滚筒数量 ：14个 ；捡拾器宽度：2250 mm； | / | 2022/12/31 | 山东省
1499 | 收获机械 | 饲料作物收获机械 | 打(压)捆机 | 2.2m及以上捡拾压捆机 | 沈阳海瀛机械制造有限公司 | 捡拾压捆机 | 9YFQ-2.3 | 捡拾器宽度:2.28mm | 配套动力范围：大于51.5kW，工作外形尺寸（长x宽x高）:3860x2580x1770mm,结构质量：1650kg，捡拾器结构形式：弹齿式，压缩室横截面积（宽x高）：450x365mm,打结器类型：强制脱扣型，打结器个数：2个 | / | 2022/12/31 | 辽宁省
1500 | 收获机械 | 饲料作物收获机械 | 打(压)捆机 | 2.2m及以上捡拾压捆机 | 凯斯纽荷兰工业(哈尔滨)机械有限公司 | 方捆打捆机 | 9YFQ-2.2(BB1290) | 捡拾器宽度:2.2m | 配套动力范围（kW）：154.4；工作状态外形尺寸（长×宽×高）8880×2946×3223mm；结构质量（kg）：8000；捡拾器结构型式：弹齿式；压缩室截面尺寸（宽×高）mm：1184×870；打结器类型：D型双结；打结器数量：6； | / | 2021/12/31 | 黑龙江省
1501 | 收获机械 | 饲料作物收获机械 | 打(压)捆机 | 2.2m及以上捡拾压捆机 | 洛阳世英机械制造有限公司 | 捡拾压捆机 | 9YFQ-2.42 | 捡拾器宽度:2.42m | 配套动力范围（kW）≥40.5；工作状态外形尺寸（长×宽×高）:5700×3030×1750 mm；捡拾器结构型式：弹齿式；捡拾器宽度m：2.42m；压缩室截面尺寸（宽×高）mm：440×360；打结器类型：D型；打结器数量：2个； | / | 2021/12/31 | 河南省
1502 | 收获机械 | 饲料作物收获机械 | 打(压)捆机 | 2.2m及以上捡拾压捆机 | 山东巨明机械有限公司 | 圆草捆打捆机 | 9YGJ-2.2 | 捡拾器宽度:2.22m | 配套动力范围（kW）：≥73.5；工作状态外形尺寸（长× 宽×高）mm：4750×2970×2280；结构质量（kg）：3280；捡拾器结构型式：弹齿式；喂入口宽度mm：/；压缩室截面尺寸（宽 ×高）mm：/；打结器类型：/；打结器数量：/；卷压滚筒数量：14个； | / | 2021/12/31 | 山东省
1503 | 收获机械 | 饲料作物收获机械 | 打(压)捆机 | 2.2m及以上捡拾压捆机 | 天津绿野机械有限公司 | 捡拾压捆机 | 9YQ-2210 | 捡拾器宽度:2.21m | 1、捡拾器宽度:2.21m；2、配套动力范围（kW）：≥70；3、工作状态外形尺寸（长✖宽✖高）mm：3050✖2590✖1600；4、结构质量（kg）:1850；5、捡拾器结构形式：甩刀式；6、喂入口宽度mm：/；7、压缩室截面尺寸（宽✖高）mm：/；8、打结器类型：/；9、打结器数量：/；10、卷压滚筒数量（个）：14； | / | 2022/12/31 | 天津市
1504 | 收获机械 | 饲料作物收获机械 | 打(压)捆机 | 2.2m及以上捡拾压捆机 | 新乡市蓝溪科技有限公司 | 秸秆方捆打捆机 | 9YFG-2.2A | 捡拾器宽度:2.2m | 配套动力范围（kW）：≥80.9；工作状态外形尺寸（长×宽×高）（mm）：:5500×2700×1850；结构质量（kg）：2950；捡拾器结构型式：粉碎滚筒式；喂入口宽度（mm）：2200；压缩室截面尺寸（宽×高）（mm）：440×360；打结器类型：D型；打结器数量（个）：2；卷压滚筒数量：/。 | / | 2021/12/31 | 河南省
1505 | 收获机械 | 饲料作物收获机械 | 打(压)捆机 | 2.2m及以上捡拾压捆机 | 山东康明斯农业机械有限公司 | 方草捆打捆机 | 9YFQ-2.2G | 捡拾器宽度:2.2m | 配套动力范围：≥70kW；工作状态外形尺寸（长× 宽×高）：5840mm×2700mm×1730mm；结构质量：2600kg；捡拾器结构型式：甩刀式；喂入口宽度：2200mm；压缩室截面尺寸（宽 ×高）：457mm×370mm；打结器类型：D型；打结器数量：2个； | / | 2021/12/31 | 山东省
1506 | 收获机械 | 饲料作物收获机械 | 打(压)捆机 | 2.2m及以上捡拾压捆机 | 河北久丰农业机械有限公司 | 方草捆打捆机 | 9YFQ-2200 | 捡拾器宽度2.2m | 配套动力：30～67kW；工作状态外形尺寸（长×宽×高）：4700mm×2850mm×1800mm；结构质量（kg）：4600；捡拾器宽度：1800mm；捡拾器结构型式：弹齿式；压缩室截面尺寸（宽×高）：445mm×360mm；打结器类型：D型；打结器数量：2个 | / | 2021/12/31 | 河北省
1507 | 收获机械 | 饲料作物收获机械 | 打(压)捆机 | 2.2m及以上捡拾压捆机 | 四平市顺邦农机制造有限公司 | 捡拾打捆机 | 9YJ-220 | 捡拾器宽度:2.2m | 配套动力范围（kW）：≥77；工作状态外形尺寸（长×宽×高）mm：9410×3480×3500；结构质量（kg）：7000；捡拾器结构型式：牵引式；喂入口宽度mm：2200；压缩室截面尺寸（宽×高）mm：840×1140；打结器类型：手动；打结器数量：5个；卷压滚筒数量：无； | / | 2021/12/31 | 吉林省
1508 | 收获机械 | 饲料作物收获机械 | 打(压)捆机 | 2.2m及以上捡拾压捆机 | 芜湖苜邦智能装备有限公司 | 秸秆粉碎圆草捆打捆机 | 9YYS-1010 | 捡拾器宽度:2.21m | 配套动力范围（kW）：≥70；工作状态外形尺寸（长×宽×高）mm：3760×2540×2070；结构质量（kg）:3200;捡拾器结构型式：甩刀式;喂入口宽度mm:2210;压缩室截面尺寸（宽×高）mm:无;打结器类型：无；打结器数量：0个；卷压滚筒数量：16个。 | / | 2021/12/31 | 安徽省
1509 | 收获机械 | 饲料作物收获机械 | 打(压)捆机 | 2.2m及以上捡拾压捆机 | 青岛金丰源机械制造有限公司 | 秸秆切割揉碎方草捆打捆机 | 9YFG-2.2 | 捡拾器宽度:2.22m | 配套动力范围（kW）：≥66；工作状态外形尺寸（长×宽×高）mm：6400×2630×1770；结构质量（kg）：2780；捡拾器结构型式：锤爪式；喂入口宽度mm：460；压缩室截面尺寸（宽×高）mm：460×360；打结器类型：D型；打结器数量：2个； | / | 2021/12/31 | 山东省
1510 | 收获机械 | 饲料作物收获机械 | 打(压)捆机 | 2.2m及以上捡拾压捆机 | 青岛金丰源机械制造有限公司 | 方草捆打捆机 | 9YFS-2.23 | 捡拾器宽度:2.23m | 配套动力范围（kW）：≥50；工作状态外形尺寸（长×宽×高）mm：7250×2950×1840；结构质量（kg）：3110；捡拾器结构型式：弹齿式；喂入口宽度mm：560；压缩室截面尺寸（宽×高）mm：560×380；打结器类型：D型；打结器数量：3个； | / | 2021/12/31 | 山东省
1511 | 收获机械 | 饲料作物收获机械 | 打(压)捆机 | 2.2m及以上捡拾压捆机 | 莱州市泰通机械有限公司 | 捡拾压捆机 | 9YFQ-2.3B | 捡拾器宽度:2.3m | 配套动力范围（kW）：≥60；工作状态外形尺寸（长×宽×高）mm:4590×2920×1750；结构质量（kg）：1950；捡拾器结构型式：弹齿式；喂入口宽度mm：440；压缩室截面尺寸（宽×高）mm：460×370；打结器类型：D；打结器数量：2个；卷压滚筒数量：34个； | / | 2021/12/31 | 山东省
1512 | 收获机械 | 饲料作物收获机械 | 打(压)捆机 | 2.2m及以上捡拾压捆机 | 凯斯纽荷兰工业(哈尔滨)机械有限公司 | 方捆打捆机 | 9YFQ-2.2(BB1270) | 捡拾器宽度:2.2m | 配套动力范围（kW）：154.4；工作状态外形尺寸（长×宽×高）8880×2946×3223mm；结构质量（kg）：8000；捡拾器结构型式：弹齿式；压缩室截面尺寸（宽×高）mm：1184×700；打结器类型：D型双结；打结器数量：6； | / | 2021/12/31 | 黑龙江省
1513 | 收获机械 | 饲料作物收获机械 | 打(压)捆机 | 2.2m及以上捡拾压捆机 | 河北久丰农业机械有限公司 | 秸秆切碎收集方捆打捆机 | 9YFQS-2200 | 捡拾器宽度2.2m | 配套动力范围（kW）：≥73.5；工作状态外形尺寸（长× 宽×高）：4750mm×3400mm×3560mm；结构质量（kg）：5000；捡拾器结构型式：粉碎滚筒式；捡拾器宽度：2200mm；压缩室截面尺寸（宽 ×高）：350mm×450mm；打结器类型：D型；打结器数量： 2个 | / | 2022/12/31 | 河北省
1514 | 收获机械 | 饲料作物收获机械 | 打(压)捆机 | 2.2m及以上捡拾压捆机 | 莱州市泰通机械有限公司 | 捡拾压捆机 | 9YFQ-2.3A | 捡拾器宽度:2.3m | 配套动力范围（kW）：≥110；工作状态外形尺寸（长×宽×高）mm:5400×2730×1750；结构质量（kg）：2400；捡拾器结构型式：锤爪式；喂入口宽度mm：440；压缩室截面尺寸（宽×高）mm：460×370；打结器类型：D；打结器数量：2个；卷压滚筒数量：34个； | / | 2021/12/31 | 山东省
1515 | 收获机械 | 饲料作物收获机械 | 打(压)捆机 | 2.2m及以上捡拾压捆机 | 黑龙江银锚建筑机械有限公司 | 玉米秸秆打捆机 | 9Y90-2.4 | 捡拾器宽度:2.42m | 配套动力范围（kW）：66.2； 工作状态外形尺寸（长×宽×高）6050mm×2840mm×2000mm； 结构质量（kg）：2600； 喂入口宽度mm：2400； 压缩室截面尺寸（宽×高）mm：360×460； 打结器类型：德国拉司伯Rs6003； 打结器数量：2； | / | 2020/12/31 | 黑龙江省
1516 | 收获机械 | 饲料作物收获机械 | 打(压)捆机 | 2.2m及以上捡拾压捆机 | 吉林天朗新能源科技有限公司 | 秸秆饲料捡拾打捆机 | 9YFQ-2.2 | 捡拾器宽度:2.22m | 配套动力（kW）：≥88；工作状态外形尺寸（长X宽X高）mm：4960X2990X3910；结构质量（kg）：3950；捡拾器结构形式：锤爪（甩刀）式；喂入口宽度mm：2220；压缩室截面积（宽X高)mm：400X310；无打结器 | / | 2021/12/31 | 吉林省
1517 | 收获机械 | 饲料作物收获机械 | 打(压)捆机 | 2.2m及以上捡拾压捆机 | 芜湖苜邦智能装备有限公司 | 圆草捆打捆机 | 9YY-1250A | 捡拾器宽度:2.26m | 配套动力范围（kW）：≥73.5；工作状态外形尺寸（长×宽×高）mm：4515×2680×2335；结构质量（kg）:3500;捡拾器结构型式：弹齿式;喂入口宽度mm:2260;压缩室截面尺寸（宽×高）mm:无;打结器类型：无；打结器数量：0个；卷压滚筒数量：18个。 | / | 2021/12/31 | 安徽省
1518 | 收获机械 | 饲料作物收获机械 | 打(压)捆机 | 2.2m及以上捡拾压捆机 | 山东康明斯农业机械有限公司 | 圆草捆打捆机 | 9YGQ-2200 | 捡拾器宽度:2.21m | 配套动力范围：非固定式≥60kW；工作状态外形尺寸（长× 宽×高）4200mm×2880mm×2300mm；结构质量：2800kg；捡拾器结构型式：弹齿式；喂入口宽度：2210mm；成捆室尺寸：直径1200mm、长度1500mm；卷压滚筒数量：14个； | / | 2022/12/31 | 山东省
1519 | 收获机械 | 饲料作物收获机械 | 打(压)捆机 | 2.2m及以上捡拾压捆机 | 沈阳海瀛机械制造有限公司 | 捡拾压捆机 | 9YFQ-2.2 | 捡拾器宽度:2.22m | 配套动力范围：大于58.8kW，工作外形尺寸（长x宽x高）:4950x2550x1770mm，结构质量：2350kg,捡拾器结构形式：破碎式，压缩室截面尺寸(宽x高):450x365mm,打结器类型：强制脱扣型，打结器个数：2个， | / | 2022/12/31 | 辽宁省
1520 | 收获机械 | 饲料作物收获机械 | 打(压)捆机 | 4kW及以上圆捆压捆机 | 山东铁甲农牧机械总站校有限公司 | 青贮圆捆机 | YK5552A | 圆捆；功率5.5kW | 工作状态外形尺寸（长x宽x高）mm：2450x450x1320 mm 结构质量（kg）：380 kg 捡拾器结构形式：无（固定式圆捆） 喂入口宽度mm：520 mm 压缩室截面尺寸（宽x高）mm：无（固定式圆捆） 打结器类型：无（固定式圆捆） 打结器数量：无（固定式圆捆） 卷压滚筒数量：30个 | 配套动力型号：yE3― 6极 配套动力标定功率（kW）：5.5 制造商：沧州冀东电机有限公司 名称：高效节能电机 | 2021/12/31 | 山东省
1521 | 收获机械 | 饲料作物收获机械 | 打(压)捆机 | 4kW及以上圆捆压捆机 | 德州道行机械有限公司 | 青贮圆捆机 | DH5652 | 标定功率：4.0kW | 工作状态外形尺寸（长*宽*高）：2850mm*1505mm*1680mm；结构质量（kg）：528kg;；喂入口宽度：520mm，卷压滚筒数量：33个 | 配套动力型号：YE3-132M2-6 电机； 制造商：安徽耀达电机有限公司；标定功率(kW)：5.5kW； 标定转速（r/min）：960 | 2021/12/31 | 山东省
1522 | 收获机械 | 饲料作物收获机械 | 打(压)捆机 | 4kW及以上圆捆压捆机 | 临洮县宏丰机械制造有限公司 | 青贮圆捆机 | 9QYK-5552型 | 圆捆；功率:5.5kW | 外形尺寸（长×宽×高）：2070×1370×1050（mm）,整机质量：380（kg），配套功率：5.5（kW）,配套动力转速：960（r/min），拨草叉组数：4（组），每组叉齿数：14（个），喂入量：33.5（kg/捆），卷压滚筒转速：380（r/min），生产率：30-50（捆/h） | 型号：YE2-132S-4，标定功率：5.5kW，制造商：甘肃长津电机制造有限责任公司 | 2020/12/31 | 甘肃省
1523 | 收获机械 | 饲料作物收获机械 | 打(压)捆机 | 4kW及以上圆捆压捆机 | 曲阜圣隆机械设备有限公司 | 圆草捆打捆机 | 9YQ55-52 | 圆捆；功率:5.5kW | 工作状态外形尺寸（长*宽*高）mm：2800*1540*1580;结构质量（kg):630；喂入口宽度mm:520;卷压滚筒数量：30个； | 主电机功率（kW):5.5;型号：Y132M2-6;制造商：山东永鑫电机厂 | 2021/12/31 | 山东省
1524 | 收获机械 | 饲料作物收获机械 | 打(压)捆机 | 4kW及以上圆捆压捆机 | 新乡市花溪科技股份有限公司 | 自动打捆机 | 9ZDJ-520 | 圆捆；功率:7.5kW | 工作状态外形尺寸（长×宽×高）mm：4460×1395×1635；结构质量（kg）：1120；捡拾器结构型式：/；喂入口宽度（mm）：520；压缩室截面尺寸（宽×高）mm：520×520；打结器类型：/；打结器数量：/；卷压滚筒数量（个）：24。 | 主电动机功率（kW）：7.5；型号：TYPE YE2 160M-6；制造商：河南豫通电机股份公司 | 2021/12/31 | 河南省
1525 | 收获机械 | 饲料作物收获机械 | 打(压)捆机 | 4kW及以上圆捆压捆机 | 山东陵盛机械制造有限公司 | 青贮圆捆机 | DK5252 | 圆捆；功率:5.5kW | 工作状态外形尺寸（长X宽X高）mm：3200X1280X1425；结构质量（kg）：420；喂入口宽度（mm）：520；卷压滚筒数量：30个 | 主电机功率（kW）：5.5；型号：Y132M2-6；制造商：山东力达电机有限公司 | 2021/12/31 | 山东省
1526 | 收获机械 | 饲料作物收获机械 | 打(压)捆机 | 4kW及以上圆捆压捆机 | 乐陵市通达智能农牧机械有限公司 | 青贮圆捆机 | 9QYG-0.5 | 圆捆；功率5.5kW | 工作状态外形尺寸（长x宽x高）：3520x1460x1580mm 结构质量（kg）：508 kg 捡拾器结构形式：无（固定式圆捆） 喂入口宽度mm：520 mm 压缩室截面尺寸（宽x高）mm：无（固定式圆捆） 打结器类型：无（固定式圆捆） 打结器数量：无（固定式圆捆） 卷压滚筒数量：30个 | 配套动力型号：Y 132m2-6 配套动力功率（kW）：5.5 制造商：沈阳微分电机厂 | 2022/12/31 | 山东省
1527 | 收获机械 | 饲料作物收获机械 | 打(压)捆机 | 4kW及以上圆捆压捆机 | 江苏君天精工机械有限公司 | 青贮圆捆机 | 9QYG-0.5 | 圆捆；功率:4kW. | 圆捆；功率：4kW;捡拾器宽度：500mm；卷压滚筒转速：350r/min；卷压滚筒数量：30个； 外形尺寸（长X宽X高）:3000mmX1540mmX1400mm | 电机型号：Y2132M-6;功率：4kW;制造商名称：德州实力电机制造有限公司。 | 2020/12/31 | 江苏省
1528 | 收获机械 | 饲料作物收获机械 | 打(压)捆机 | 4kW及以上圆捆压捆机 | 乐陵宏泰机械设备有限公司 | 圆草捆打捆机 | 9YY-55 | 圆捆；功率:5.5kW | 工作状态外形尺寸（长×宽×高）mm：3400(带输送装置）×1800×1300；结构质量（kg）：510；捡拾器（喂入口）宽度mm:520；压缩室截面尺寸（宽×高）mm：550×550；卷压滚筒数量：36个 | 主电机功率（kW）：5.5；型号:Y2132M2-6；制造商：河北省沧州冀东电机有限公司 | 2020/12/31 | 山东省
1529 | 收获机械 | 饲料作物收获机械 | 打(压)捆机 | 4kW及以上圆捆压捆机 | 德州鲁发机械有限公司 | 青贮圆捆机 | YKJ5552 | 圆捆；功率:4kW. | 圆捆；功率：4kW（电机）;捡拾器宽度：490mm；卷压滚筒转速：350r/min；卷压滚筒数量：30个； 外形尺寸（长X宽X高）：1590mmX1400mmX1060mm。 | 电机型号:Y2132M-6;功率：4kW;制造商：德州实力电机制造有限公司。 | 2021/12/31 | 山东省
1530 | 收获机械 | 饲料作物收获机械 | 打(压)捆机 | 4kW及以上圆捆压捆机 | 安徽四方精工机械制造股份有限公司 | 青贮圆捆机 | YKJ5552A | 圆捆；功率:5.5kW | 1、工作状态外形尺寸（长×宽×高）mm：1600×1500×1100；2、结构质量（kg）：400；3、捡拾器结构型式：弹齿；4、喂入口宽度mm：520；5、压缩室截面尺寸（直径×长）mm：φ550×520；6、打结器类型：/；7、配套动力（kW）：5.5；8、草捆形式：圆捆。 | 1、电动机型号：YE3-132M2-6；2、功率：5.5kW；3、制造商：安徽耀达电机有限公司。 | 2018/12/31 | 安徽省
1531 | 收获机械 | 饲料作物收获机械 | 打(压)捆机 | 4kW及以上圆捆压捆机 | 滑县宏峰机械有限公司 | 青贮圆捆机 | 9QYG-0.5 | 圆捆压捆机.,4kW | 一.结构型式固定式；二.配套动力型号Y132M1-6;三.功率4kW;四.外型尺寸(长×宽×高）mm2400×1340×1310；五.打结器类型.圆捆缠绕；六.草捆尺寸（直径×高）mm550×520；七.整机质量380kg;八.生产效率30捆/h | 1.型号Y132M1-6, 2.功率4kW, 3.制造商.山东齐鑫电机厂 | 2021/12/31 | 河南省
1532 | 收获机械 | 饲料作物收获机械 | 打(压)捆机 | 4kW及以上圆捆压捆机 | 山东新圣泰机械制造有限公司 | 青贮圆捆打捆机 | YK5552 | 圆捆；功率5.5kW | 工作状态外形尺寸（长x宽x高）mm：3380x1370x1300；结构质量（kg）：456；喂入口宽度mm：520；压缩室截面尺寸（直径）mm： Φ550；卷压滚筒数量：30个； | 主电机功率（kW）:5.5;型号：Y132M2-6;制造商：博山电机厂。 | 2022/12/31 | 山东省
1533 | 收获机械 | 饲料作物收获机械 | 打(压)捆机 | 15kW及以上方捆压捆机 | 山东弘发兴凯实业股份有限公司 | 秸秆压捆机 | HFW-120 | 方捆；功率:59.1kW | 工作状态外形尺寸（长X宽X高）mm：10000X11000X4000；结构质量（kg）：16800；打结器类型：自动穿绳，手动打结；喂入口宽度（mm）：2300；压缩室面尺寸（宽X高）（mm）：1200（1400）X950（1050）； 打捆活塞速度:5.5行程/min 打结器类型:手动打结 草捆密度:197kg/m3 成捆率:100% 草捆抗摔率:100% 规则草捆率:100% 吨草能耗:0.72kW●h/t 捆扎材料消耗量:1.09kg/t 纯工作小时生产率:6308kg/h 压捆形状:方捆 | / | 2021/12/31 | 山东省
1534 | 收获机械 | 饲料作物收获机械 | 圆草捆包膜机 | 1.1kW及以上圆草捆包膜机 | 安徽四方精工机械制造股份有限公司 | 圆捆包膜机 | BMJ5552A | 功率:1.1kW | 1、外形尺寸：1500×1000×1060mm；2、结构质量：140kg。3、草捆直径cm：55；4、草捆长度cm：52；5、调节范围：/；6、配套动力：1.1 kW；7、包装工作速度126托/h。 | 1、配套动力型号：YE2-90L-6；2、标定功率：1.1kW；3、制造商：南京迪圣越电机有限公司 | 2018/12/31 | 安徽省
1535 | 收获机械 | 饲料作物收获机械 | 青饲料收获机 | 160cm及以上悬挂甩刀式青饲料收获机 | 河北江天农业机械有限公司 | 秸秆切碎收集机 | 4JS-170 | 悬挂甩刀式:割幅170cm | 结构型式：悬挂式。挂接方式：三点悬挂。外形尺寸（长X宽X高）：1250mmX2150mmX3150mm。结构质量：660kg。额定功率：58.8-66.2kW。工作幅宽：1700mm。最小离地间隙：370mm。作业速度（km/h）：3~4。生产率（hm2/h）：0.45~0.60。切碎结构型式：甩刀式。转子直径：510mm。主轴转速：2160r/min。抛送筒回转角度：360度。 | / | 2019/12/31 | 河北省
1536 | 收获机械 | 饲料作物收获机械 | 青饲料收获机 | 160cm及以上悬挂甩刀式青饲料收获机 | 赵县联行机械有限公司 | 秸秆切碎回收机 | 4JQH-165 | 动力连接方式:悬挂式；切割器结构形式:甩刀(摆动)；割幅(mm):1650 | 配套动力范围（kW）：40～59；结构型式（挂接方式）：悬挂式；结构质量（kg）：720；；工作状态外形尺寸（长×宽×高）mm：1600×2150×3100；割台的有效收获宽度：1650mm；割台切割器型式：无；秸秆切碎机构型式：侧边皮带传动；抛送筒高度：3100 | / | 2020/12/31 | 河北省
1537 | 收获机械 | 饲料作物收获机械 | 青饲料收获机 | 160cm及以上悬挂甩刀式青饲料收获机 | 河北圣和农业机械有限公司 | 秸秆粉碎收集机 | 4JS-180 | 悬挂甩刀式；割副:163cm； | 配套动力范围（kW）：≥62.5；结构型式（挂接方式）：悬挂式；结构质量（kg）：990；；工作状态外形尺寸（长×宽×高）mm：1500×2200×4000；割台的有效收获宽度：1630mm；割台切割器型式：甩刀式；秸秆切碎机构型式：轮盘式；抛送筒高度：4000mm | / | 2021/12/31 | 河北省
1538 | 收获机械 | 饲料作物收获机械 | 青饲料收获机 | 160cm及以上悬挂甩刀式青饲料收获机 | 河北江天农业机械有限公司 | 秸秆切碎收集机 | 4JS-200 | 悬挂甩刀式:割幅200cm | 结构型式：悬挂式。挂接方式：三点悬挂。外形尺寸（长X宽X高）：1250mmX2450mmX3150mm。结构质量：800kg。额定功率：69.8-77.2kW。工作幅宽：2000mm。最小离地间隙：390mm。作业速度（km/h）：3~4。生产率（hm2/h）：0.56~0.72。切碎结构型式：甩刀式。转子直径：510mm。主轴转速：2160r/min.抛送筒回转角度：360度。 | / | 2019/12/31 | 河北省
1539 | 收获机械 | 饲料作物收获机械 | 青饲料收获机 | 160cm及以上悬挂甩刀式青饲料收获机 | 河北江天农业机械有限公司 | 秸秆切碎收集机 | 4JS-180 | 悬挂甩刀式:割幅180cm | 结构型式：悬挂式。挂接方式：三点悬挂。外形尺寸（长X宽X高）：1250mmX2250mmX3150mm。结构质量：700kg。额定功率：62.5-69.8kW。工作幅宽：1800mm。最小离地间隙：360mm。作业速度（km/h）：3~4。生产率（hm2/h）：0.52~0.68。切碎结构型式：甩刀式。转子直径：510mm。主轴转速：2160r/min。抛送筒回转角度：360度。 | / | 2019/12/31 | 河北省
1540 | 收获机械 | 饲料作物收获机械 | 青饲料收获机 | 160cm及以上悬挂甩刀式青饲料收获机 | 石家庄惠田机械有限公司 | 秸秆粉碎收集机 | 4JS-180 | 悬挂甩刀式；割幅180cm | 配套动力范围（kW）：66-73.5kW；结构型式（挂接方式）：悬挂式；结构质量（kg）：700kg；；工作状态外形尺寸（长×宽×高）mm：1250×2250×2950；割台的有效收获宽度：1750mm；割台切割器型式：无；秸秆切碎机构型式：甩刀式；抛送筒高度：2950mm | / | 2021/12/31 | 河北省
1541 | 收获机械 | 饲料作物收获机械 | 青饲料收获机 | 160cm及以上悬挂甩刀式青饲料收获机 | 河北久丰农业机械有限公司 | 秸秆切碎青贮回收机 | 4JQH-220A | 悬挂甩刀式；割幅208cm | 配套动力范围：80～95kW；结构型式：悬挂式；结构质量：1100kg；工作状态外形尺寸（长×高×宽）：1640mm×2600mm×4000mm；割台的有效收获宽度：2080mm；割台切割器型式：甩刀式；秸秆切碎机构型式：甩刀式；抛送筒高度：3670mm | / | 2021/12/31 | 河北省
1542 | 收获机械 | 饲料作物收获机械 | 青饲料收获机 | 160cm及以上悬挂甩刀式青饲料收获机 | 河北久丰农业机械有限公司 | 秸秆切碎青贮回收机 | 4JQH-180 | 悬挂甩刀式；割幅170cm | 配套动力范围：60～75kW；结构型式：悬挂式；结构质量：700kg；工作状态外形尺寸（长×高×宽）：2300mm×1500mm×3000mm；割台的有效收获宽度：1700mm；割台切割器型式：甩刀式；秸秆切碎机构型式：甩刀式；抛送筒高度：3000mm | / | 2021/12/31 | 河北省
1543 | 收获机械 | 饲料作物收获机械 | 青饲料收获机 | 160cm及以上悬挂甩刀式青饲料收获机 | 河北久丰农业机械有限公司 | 秸秆切碎青贮回收机 | 4JQH-180A | 悬挂甩刀式；割幅170cm | 配套动力范围：70～85kW；结构型式：悬挂式；结构质量：1100kg；工作状态外形尺寸（长×高×宽）：1640mm×2200mm×3900mm；割台的有效收获宽度：1700mm；割台切割器型式：甩刀式；秸秆切碎机构型式：甩刀式；抛送筒高度：3570mm | / | 2021/12/31 | 河北省
1544 | 收获机械 | 饲料作物收获机械 | 青饲料收获机 | 160cm及以上悬挂甩刀式青饲料收获机 | 赵县联行机械有限公司 | 秸秆切碎回收机 | 4JQH-180 | 动力连接方式:悬挂式；切割器结构形式:甩刀(摆动)；割幅(mm):1800 | 配套动力范围（kW）：48～66；结构型式（挂接方式）：悬挂式；结构质量（kg）：750；；工作状态外形尺寸（长×宽×高）mm：1600×2300×3100；割台的有效收获宽度：1800mm；割台切割器型式：无；秸秆切碎机构型式：侧边皮带传动；抛送筒高度：3100 | / | 2020/12/31 | 河北省
1545 | 收获机械 | 饲料作物收获机械 | 青饲料收获机 | 160cm及以上悬挂甩刀式青饲料收获机 | 河北江天农业机械有限公司 | 秸秆切碎收集机 | 4JS-220A | 悬挂甩刀式:割幅220cm | 结构型式：悬挂式。工作状态外形尺寸（长X宽X高，mm）1750X2590X3660。结构质量（kg）：1150。配套动力范围（kW）：80.9~110.3。割台的有效收获宽度（mm）：2200。割台切割器型式：甩刀式。切碎机构型式：甩刀式；转子直径（mm）：560；主轴额定转速（r/min）：2160。抛送高度（mm）：3660。抛送筒回转角度（°）：270。作业速度范围（km/h）：3~5。 | / | 2021/12/31 | 河北省
1546 | 收获机械 | 饲料作物收获机械 | 青饲料收获机 | 160cm及以上悬挂甩刀式青饲料收获机 | 石家庄兴田机械有限公司 | 秸秆切碎回收机 | 4JH-200 | 悬挂甩刀式；割幅:200cm | 配套动力：62-75kW；结构型式：侧边皮带轮传动；工作状态外形尺寸（长x宽X高）:1530x2450x3200mm 结构质量：880kg；割台的有效收获宽度：200cm;秸秆切碎机构型式：甩刀式；抛送筒高度：3200mm。 | / | 2021/12/31 | 河北省
1547 | 收获机械 | 饲料作物收获机械 | 青饲料收获机 | 160cm及以上悬挂甩刀式青饲料收获机 | 石家庄兴田机械有限公司 | 秸秆切碎回收机 | 4JH-165 | 悬挂甩刀式；割幅:165cm | 配套动力：40-55kW；结构型式：侧边皮带轮传动；工作状态外形尺寸（长x宽X高）:1520x2110x3200mm ；结构质量：780kg； 割台的有效收获宽度：165cm;秸秆切碎机构型式：甩刀式；抛送筒高度：3200mm。 | / | 2021/12/31 | 河北省
1548 | 收获机械 | 饲料作物收获机械 | 青饲料收获机 | 90-110cm悬挂单圆盘式青饲料收获机 | 宁晋县方锐农业机械有限公司 | 青饲料收获机 | 4Q-2.0 | 悬挂圆盘式；割幅:90cm； | 配套动力范围（kW）：25；结构型式（挂接方式）：悬挂式；结构质量（kg）：420；；工作状态外形尺寸（长×宽×高）mm：3687×2233×3214；割台的有效收获宽度：900mm；割台切割器型式：圆盘式；秸秆切碎机构型式：轮盘式；抛送筒高度：3214； | / | 2021/12/31 | 河北省
1549 | 收获机械 | 饲料作物收获机械 | 青饲料收获机 | 90-110cm悬挂单圆盘式青饲料收获机 | 河北元正农业机械有限公司 | 不对行青贮收割机 | 9QX-1000 | 悬挂单圆盘式；割幅:107cm | 配套动力范围（kW）：73~110；结构型式（挂接方式）：悬挂式；结构质量（kg）：1350；；工作状态外形尺寸（长×宽×高）mm：5670*3270*4300；割台的有效收获宽度：107cm；割台切割器型式：圆盘式割刀；秸秆切碎机构型式：盘刀式；抛送筒高度：3940mm | / | 2021/12/31 | 河北省
1550 | 收获机械 | 饲料作物收获机械 | 青饲料收获机 | 110-210cm悬挂双圆盘式青饲料收获机 | 山东森睿农牧装备有限公司 | 背负式青饲料收获机 | 4QX-1800 | 悬挂双圆盘式；割幅:158.5cm | 配套动力范围（kW）:73.5-95.6;结构型式（挂接方式）：悬挂式；结构质量（kg）:1340;工作状态外形尺寸（长×宽×高）mm：4630×1800×4930；割台的有效收获宽度：1585mm；割台切割器型式：圆盘式；秸秆切碎机构型式：圆盘式；抛送筒高度：4930mm; | / | 2022/12/31 | 山东省
1551 | 收获机械 | 饲料作物收获机械 | 青饲料收获机 | 110-210cm悬挂双圆盘式青饲料收获机 | 山东森睿农牧装备有限公司 | 背负式青饲料收获机 | 4QX-1400 | 悬挂双圆盘式；割幅:127cm | 配套动力范围（kW）:40.4~55.1;结构形式（挂接方式）：悬挂式；结构质量（kg）:890;工作状态外形尺寸（长×宽×高）mm：4350×1490×3410；割台的有效收获宽度：1270mm；割台切割器型式：圆盘式；秸秆切碎机构型式：圆盘式；抛送筒高度：3410mm; | / | 2022/12/31 | 山东省
1552 | 收获机械 | 饲料作物收获机械 | 青饲料收获机 | 110-210cm悬挂双圆盘式青饲料收获机 | 唐山鑫万达实业股份有限公司 | 青饲料收获机 | 9QX-1800 | 动力连接方式:悬挂式；切割器结构形式:双圆盘式；割幅(cm):180 | 配套动力范围（kW）：73.5；结构型式（挂接方式）：悬挂式；结构质量（kg）：1400；；工作状态外形尺寸（长×宽×高）mm：5460×1950×4200；割台的有效收获宽度：1800mm；割台切割器型式：双圆盘式；秸秆切碎机构型式：盘式；抛送筒高度：4200mm | / | 2018/12/31 | 河北省
1553 | 收获机械 | 饲料作物收获机械 | 青饲料收获机 | 110-210cm悬挂双圆盘式青饲料收获机 | 河北顶呱呱机械制造有限公司 | 青饲料收获机 | 9QX-2100 | 悬挂双圆盘式；割幅:202cm | 配套动力范围（kW）：80-100；结构型式（挂接方式）：悬挂式；结构质量（kg）：1400；；工作状态外形尺寸（长×宽×高）mm：4700×2200×4600；割台的有效收获宽度：2020mm；割台切割器型式：圆盘式；秸秆切碎机构型式：轮盘式；抛送筒高度：4550mm | / | 2021/12/31 | 河北省
1554 | 收获机械 | 饲料作物收获机械 | 青饲料收获机 | 110-210cm悬挂双圆盘式青饲料收获机 | 喀什旺达机械制造有限责任公司 | 青饲料收获机 | 4QS-1800 | 悬挂双圆盘式；割副:180cm | 配套动力范围（kW）：≥58.8；结构型式：悬挂式；结构质量（kg）:1200;工作状态外形尺寸（长×宽×高）mm:2040×1885×4380；割台有效收获宽度cm:180;割台切割器型式：双圆盘式；秸秆切碎机构型式：轮盘式；抛送筒高度cm:438 | / | 2022/12/31 | 新疆维吾尔自治区
1555 | 收获机械 | 饲料作物收获机械 | 青饲料收获机 | 220cm及以上悬挂双圆盘式青饲料收获机 | 山东森睿农牧装备有限公司 | 背负式青饲料收获机 | 4QX-2400 | 悬挂双圆盘式；割幅:222cm | 配套动力范围（kW）:103~117.6;结构型式（挂接方式）：悬挂式；结构质量（kg）:1490;工作状态外形尺寸（长×宽×高）mm：4900×2370×4930；割台的有效收获宽度：2220mm；割台切割器型式：圆盘式；秸秆切碎机构型式：圆盘式；抛送筒高度：4930mm; | / | 2022/12/31 | 山东省
1556 | 收获机械 | 饲料作物收获机械 | 青饲料收获机 | 220cm及以上悬挂双圆盘式青饲料收获机 | 喀什旺达机械制造有限责任公司 | 青饲料收获机 | 4QS-2400 | 悬挂双圆盘式；割副cm:240 | 配套动力范围（kW）：≥88.2，结构型式：悬挂式；结构质量（kg)：1800，工作状态外形尺寸（长×宽×高）：2010×2410×4600；割台有效收获宽度（cm）:240;割台切割器型式：双圆盘式；秸秆切割机构型式：轮盘式；抛送筒高度（mm）:4600; | / | 2021/12/31 | 新疆维吾尔自治区
1557 | 收获机械 | 饲料作物收获机械 | 青饲料收获机 | 220cm及以上悬挂双圆盘式青饲料收获机 | 河北顶呱呱机械制造有限公司 | 青饲料收获机 | 9QX-2400 | 悬挂双圆盘式；割幅:232cm | 配套动力范围（kW）：80-110；结构型式（挂接方式）：悬挂式；结构质量（kg）：1900；；工作状态外形尺寸（长×宽×高）mm：4950×2500×5250；割台的有效收获宽度：2320mm；割台切割器型式：圆盘式；秸秆切碎机构型式：轮盘式；抛送筒高度：5200mm | / | 2021/12/31 | 河北省
1558 | 收获机械 | 饲料作物收获机械 | 青饲料收获机 | 220cm及以上悬挂双圆盘式青饲料收获机 | 唐山鑫万达实业股份有限公司 | 青饲料收获机 | 9QX-2200 | 动力连接方式:悬挂式；切割器结构形式:双圆盘式；割幅(cm):226 | 配套动力范围（kW）：88.2；结构型式（挂接方式）：悬挂式；结构质量（kg）：1800；；工作状态外形尺寸（长×宽×高）mm：5460×2380×4200；割台的有效收获宽度：2260mm；割台切割器型式：双圆盘式；秸秆切碎机构型式：盘式；抛送筒高度：4200mm | / | 2018/12/31 | 河北省
1559 | 收获机械 | 饲料作物收获机械 | 青饲料收获机 | 220cm及以上悬挂双圆盘式青饲料收获机 | 新乡市豫东轻工机械有限公司 | 青(黄)饲料收获机 | 4QX-2300 | 悬挂双圆盘式；割幅225cm | 配套动力：≥1204；工作状态外形尺寸（长×宽×高）：2100mm×2380mm×4210mm；结构型式（挂接方式）：悬挂式；割台切割器型式：圆盘式；秸秆切碎机构型式：滚筒式；割台的有效收获宽度：2250mm;抛送筒高度：4210mm | / | 2022/12/31 | 河南省
1560 | 收获机械 | 饲料作物收获机械 | 青饲料收获机 | 200-260cm自走圆盘式青饲料收获机 | 河北顶呱呱机械制造有限公司 | 青饲料收获机 | 9QZ-2100 | 自走圆盘式；割幅202cm | 结构型式（挂接方式）：自走式；结构质量（kg）：6300；工作状态外形尺寸（长×宽×高）mm：5830×2200×4600；割台的有效收获宽度（割幅）：2020mm；割台切割器型式：圆盘式；导向轮轮距：1550mm；驱动轮轮距：1700mm；导向轮胎规格：10-15；驱动轮胎规格：400/70R-24；驾驶室型式：普通；秸秆切碎机构型式：轮盘式；抛送筒高度：4550mm | 配套动力型号：WP4G154E330；标定功率：113kW；制造商：潍柴（潍坊）中型柴油机有限公司；排放阶段：第三阶段 | 2021/12/31 | 河北省
1561 | 收获机械 | 饲料作物收获机械 | 青饲料收获机 | 200-260cm自走圆盘式青饲料收获机 | 河北元正农业机械有限公司 | 青饲料收获机 | 9QZ-2000 | 自走圆盘式；割幅:202cm | 结构型式（挂接方式）：自走式；结构质量（kg）：5940；；工作状态外形尺寸（长×宽×高）mm：6650*2200*5000；割台的有效收获宽度（割幅）：202cm；割台切割器型式：圆盘式割刀；导向轮轮距：1680mm；驱动轮轮距：1700mm；轮胎规格：导向轮10.0/75-15.3，驱动轮13.6-24；驾驶室型式：普通；秸秆切碎机构型式：盘刀式；抛送筒高度：4780mm | 配套动力型号：WP6G180E330；制造商：潍坊潍柴道依茨柴油机有限公司；标定功率(kW)：132.5；标定转速（r/min）：2300；排放标准：第3阶段。 | 2021/12/31 | 河北省
1562 | 收获机械 | 饲料作物收获机械 | 青饲料收获机 | 200-260cm自走圆盘式青饲料收获机 | 河北顶呱呱机械制造有限公司 | 青饲料收获机 | 9QZ-2400A | 自走圆盘式；割幅:232cm | 结构型式（挂接方式）：自走式；结构质量（kg）：7300；；工作状态外形尺寸（长×宽×高）mm：7300x2500x5370；割台的有效收获宽度（割幅）：2320mm；割台切割器型式：圆盘式；导向轮轮距：1630mm；驱动轮轮距：1800mm；导向轮胎规格：10.0/75-15.3；驱动轮胎规格：460/70R24；驾驶室型式：普通；秸秆切碎机构型式：轮盘式；抛送筒度：5300mm | 配套动力型号：WP6G210E330；标定功率：154kW；制造商：潍柴（潍坊）中型柴油机有限公司；排放阶段：第三阶段 | 2021/12/31 | 河北省
1563 | 收获机械 | 饲料作物收获机械 | 青饲料收获机 | 260cm及以上自走圆盘式青饲料收获机 | 河北华昌机械设备有限公司 | 青饲料收获机 | 4QZ-3000 | 自走圆盘式；割宽:300cm | 结构形式:自走式；挂接方式:/；结构质量（kg）:8900；工作状态外形尺寸(长×宽×高)mm:7500×3250×3500(运输状态）；割台有效收获宽度（割幅mm）:3000；割台切割器型式：圆盘式；导向轮轮距（mm）：1850；驱动轮轮距（mm）：1800mm；导向轮轮胎规格：12.00-18；驱动轮轮胎规格：16.9-34；驾驶室形式:普通；秸秆切碎机构型式：滚筒式；抛送筒高度（mm）：4400 | 配套动力型号：SC9DF3302G3；制造商：上海柴油机股份有限公司；标定功率：241kW；标定转速：2100r/min；排放阶段：国Ⅲ。 | 2018/12/31 | 河北省
1564 | 收获机械 | 饲料作物收获机械 | 青饲料收获机 | 260cm及以上自走圆盘式青饲料收获机 | 河北华昌机械设备有限公司 | 青饲料收获机 | 9QZ-2600 | 自走圆盘式；割宽:260cm | 结构形式:自走式；挂接方式:/；结构质量（kg）:6100；工作状态外形尺寸(长×宽×高)mm:7100×2650×3700；割台有效收获宽度（割幅mm）:2600；割台切割器型式：圆盘式；导向轮轮距（mm）：1280；驱动轮轮距（mm）：1900mm；导向轮轮胎规格：10.0/72-15.3；驱动轮轮胎规格：15-24；驾驶室形式:普通；秸秆切碎机构型式：圆盘式；抛送筒高度（mm）：5450 | 配套动力型号：WP6G210E330，制造商：潍坊潍柴道依茨柴油机有限公司；标定功率（kW）：155；标定转速（r/min）：2200；排放阶段：国Ⅲ | 2019/12/31 | 河北省
1565 | 收获机械 | 饲料作物收获机械 | 青饲料收获机 | 260cm及以上自走圆盘式青饲料收获机 | 科乐收农业机械（山东）有限责任公司 | 自走式青饲料收获机 | 4QZY-33(4.5) | 自走圆盘式；割幅:450cm | 结构型式（挂接方式）：悬挂式；结构质量（kg）：15300；工作状态外形尺寸（长×宽×高）mm：8205×3180×3980；割台的有效收获宽度（割幅）：4500mm；导向轮轮距：2560；驱动轮轮距：2445；轮胎规格：导向轮600/55-26.5/驱动轮710/75R32；驾驶室型式：密闭驾驶室；秸秆切碎机构型式：V形刀滚筒；抛送筒高度：5380mm | OM 460LA.E3A/3、315kW、1800r/min、国三发动机、戴姆勒股份公司 | 2021/12/31 | 山东省
1566 | 收获机械 | 饲料作物收获机械 | 青饲料收获机 | 260cm及以上自走圆盘式青饲料收获机 | 科乐收农业机械（山东）有限责任公司 | 自走式青饲料收获机 | 4QZY-36(6.0) | 自走圆盘式；割幅:590cm | 结构型式（挂接方式）：悬挂式；结构质量（kg）：16000；工作状态外形尺寸（长×宽×高）mm：8205×3180×3980；割台的有效收获宽度（割幅）：5900mm；导向轮轮距：2560；驱动轮轮距：2445；轮胎规格：导向轮600/55-26.5/驱动轮710/75R32；驾驶室型式：密闭驾驶室；秸秆切碎机构型式：V形刀滚筒；抛送筒高度：5380mm | OM 460LA.E3A/3、315kW、1800r/min、国三发动机、戴姆勒股份公司 | 2021/12/31 | 山东省
1567 | 收获机械 | 饲料作物收获机械 | 青饲料收获机 | 260cm及以上自走圆盘式青饲料收获机 | 凯斯纽荷兰工业(哈尔滨)机械有限公司 | 自走式饲料收获机 | FR500 | 自走圆盘式；割幅:450cm | 结构型式（挂接方式）：自走式；结构质量（kg）：12850；工作状态外形尺寸（长×宽×高）mm：9550×4500×3830；割台的有效收获宽度（割幅）：4.5m；割台切割器型式：圆盘式；导向轮轮距：2450mm；驱动轮轮距：2700mm；轮胎规格：70R24/70R32；驾驶室型式：封闭式；秸秆切碎机构型式：刀片式；抛送筒高度：5980mm | 配套动力型号：F3BE9684B*H；制造商：FPT；气缸数：6缸；标定功率(kW)：343；标定转速（r/min）：2100；排放标准：第3阶段 | 2021/12/31 | 黑龙江省
1568 | 收获机械 | 饲料作物收获机械 | 青饲料收获机 | 260cm及以上自走圆盘式青饲料收获机 | 河南宏旭农业机械有限公司 | 自走式青饲料收获机 | 4QZ-12 | 自走圆盘式；割幅:270cm | 结构型式（挂接方式）：自走式，结构质量kg：7200工作状态外形尺寸（长×宽×高）mm:7450×2880×4425，割台的有效宽度(割幅）：2700mm，割台切割器型式：圆盘式，导向轮轮距：1647mm,驱动轮轮距1800mm,轮胎规格：自走式，驾驶室型式（自走式）：普通，秸秆切碎机构型式：多刀片滚筒式，抛送筒高度：4425mm. | 柴油机型号：6M6-220U32，制造商名称：安徽天利动力股份有限公司，标定功率（kW）：161.8,标定转速（r/min）:2200,排放阶段：第三阶段. | 2021/12/31 | 河南省
1569 | 收获机械 | 饲料作物收获机械 | 青饲料收获机 | 260cm及以上自走圆盘式青饲料收获机 | 中机美诺科技股份有限公司 | 自走式饲料收获机 | 9265A | 自走圆盘式；割幅:290cm | 挂接方式：自走式；工作状态外形尺寸（长×宽×高）mm：7220x3100x5700；割台的有效收获宽度（割幅）：290cm；割台切割器型式：圆盘式；导向轮轮距：1900mm；驱动轮轮距：2030mm；轮胎规格：导向轮12.00-18，驱动轮23.1-26；驾驶室型式：普通驾驶室；秸秆切碎机构型式：滚刀式；抛送筒高度：4800mm-5700mm | 配套动力型号：QSL8.9-C325-3；制造商：东风康明斯发动机有限公司；标定功率(kW)：242；标定转速（r/min）：2100；排放标准：第三阶段。 | 2021/12/31 | 北京市
1570 | 收获机械 | 饲料作物收获机械 | 青饲料收获机 | 260cm及以上自走圆盘式青饲料收获机 | 新乡市豫东轻工机械有限公司 | 自走式青饲料收获机 | 9QZS-2650 | 自走圆盘式；割幅265cm | 工作状态外形尺寸（长×宽×高）：7090mm×2750mm×4300mm;结构型式（挂接方式）：自走式；割台切割器型式：圆盘式；秸秆切碎机构型式：滚筒式；轮距：导向轮：1650mm;驱动轮：1950mm;轮胎规格：导向轮：10-15；驱动轮：15-24；轴距：2800mm;驾驶室型式：普通；割台的有效收获宽度：2650mm; 抛送筒高度：4270mm | 柴油机型号：SC9DK 220G3;功率：162kW;制造商：上海柴油机股份有限公司 形式核准型号：CN FC G3 0293 03 0010 排放标准：GB 20891-2014（非道路Ⅲ阶段） | 2022/12/31 | 河南省
1571 | 收获机械 | 饲料作物收获机械 | 青饲料收获机 | 260cm及以上自走圆盘式青饲料收获机 | 山东巨明机械有限公司 | 自走式青贮饲料收获机 | 4QZS-3000 | 自走圆盘式；割幅300cm | 结构型式（挂接方式）：自走式；结构质量（kg）：9550；；工作状态外形尺寸（长×宽×高）mm：7630×3050×3800；割台的有效收获宽度（割幅）：3000mm；割台切割器型式：圆盘式；导向轮轮距：1900mm；驱动轮轮距：2010mm；轮胎规格：12.00-18/23.1-26；驾驶室型式：普通式；秸秆切碎机构型式：滚筒式；抛送筒高度：3800mm | 配套动力型号：QSL8.9-C325-30；制造商：东风康明斯发动机有限公司；标定功率(kW)：242；标定转速（r/min）：2100；排放标准：第三阶段。选配一、配套动力型号：WP10G336E341；制造商：潍柴动力股份有限公司；标定功率(kW)：247；标定转速（r/min）：2200；排放标准：第三阶段。 | 2021/12/31 | 山东省
1572 | 收获机械 | 饲料作物收获机械 | 青饲料收获机 | 260cm及以上自走圆盘式青饲料收获机 | 中机美诺科技股份有限公司 | 自走式饲料收获机 | 9265 | 自走圆盘式；割幅:300cm | 挂接方式：圆盘式；结构质量（kg）：8800；；工作状态外形尺寸（长×宽×高）mm：7500x3100x3500；割台的有效收获宽度（割幅）：3000mm；抛送筒高度：4900mm-5600mm ；割台切割器型式：圆盘式；轮胎规格：导向轮12.00-18，驱动轮23.1-26；驾驶室型式：普通驾驶室；秸秆切碎机构型式：滚刀式 | 配套动力型号：D6114ZLP1B；制造商：上海柴油机股份有限公司；标定功率(kW)：192；标定转速（r/min）：2200；排放标准：第三阶段。 | 2018/12/31 | 北京市
1573 | 收获机械 | 饲料作物收获机械 | 青饲料收获机 | 260cm及以上自走圆盘式青饲料收获机 | 中机美诺科技股份有限公司 | 自走式饲料收获机 | 9800 | 自走圆盘式；割幅:293cm | 挂接方式：自走式；工作状态外形尺寸（长×宽×高）mm：7300x3100x5700；割台的有效收获宽度（割幅）：293cm；割台切割器型式：圆盘式；导向轮轮距：1700mm；驱动轮轮距：1800mm；轮胎规格：导向轮12.00-18，驱动轮23.1-26；驾驶室型式：普通驾驶室；秸秆切碎机构型式：滚刀式；抛送筒高度：4800mm-5700mm | 配套动力型号：QSL8.9-C325-3；制造商：东风康明斯发动机有限公司；标定功率(kW)：242；标定转速（r/min）：2200；排放标准：第三阶段。 | 2021/12/31 | 北京市
1574 | 收获机械 | 饲料作物收获机械 | 青饲料收获机 | 260cm及以上自走圆盘式青饲料收获机 | 新乡市骏华专用汽车车辆有限公司 | 自走式青饲料收获机 | 4QZ-2620 | 自走圆盘式；割幅:262cm | 结构型式（挂接方式）：自走式；结构质量（kg）：5120；工作状态外形尺寸（长×宽×高）mm：7340×2700×3960；割台的有效收获宽度（割幅）：2620mm；割台切割器型式：双盘式；导向轮轮距：1620mm；驱动轮轮距：1700mm；轮胎规格：导向轮10-15 驱动轮 15-24；驾驶室型式：普通驾驶室；秸秆切碎机构型式：滚筒式；抛送筒高度：3920mm～3960mm | 配套动力型号：LR4M6LU22/1030E；制造商：一拖（洛阳）柴油机有限公司；标定功率(kW)：103；标定转速（r/min）：2200；排放标准：第三阶段。 选配一、配套动力型号：4N5LU22/1180E；制造商：一拖（洛阳）柴油机有限公司；标定功率(kW)：118；标定转速（r/min）：2200；排放标准：第三阶段。 选配二、配套动力型号：WP4G160E330；制造商：潍坊潍柴道依茨柴油机有限公司；标定功率(kW)：118；标定转速（r/min）：2200；排放标准：第三阶段。 选配三、配套动力型号：WP6G180E330；制造商：潍坊潍柴道依茨柴油机有限公司；标定功率(kW)：132.5；标定转速（r/min）：2200；排放标准：第三阶段。 | 2021/12/31 | 河南省
1575 | 收获机械 | 饲料作物收获机械 | 青饲料收获机 | 260cm及以上自走圆盘式青饲料收获机 | 新乡市宇田青储机制造有限公司 | 自走式青饲料收获机 | 4QZ-12 | 自走圆盘式；割幅:260cm | 结构型式(挂接方式) / 自走式 结构质量 kg 5800 工作状态外形尺寸(长×宽×高) mm 6790×2720×4080 割台的有效收获宽度 mm 2600 割台切割器型式 / 圆盘式 导向轮轮距(自走式) mm 1623 驱动轮轮距(自走式) mm 1700 导向轮轮胎规格(自走式) / 10-15 驱动轮轮胎规格(自走式) / 15-24 驾驶室型式(自走式) / 普通 秸秆切碎机构型式 / 多刀片滚筒式 抛送筒高度 mm 4080 | 配套动力型号：LR6M3LU22/1324E 制造商：一拖（洛阳）柴油机有限公司 标定功率kW：132.4 标定转速：r/min 2200 排放标准：第三阶段 | 2021/12/31 | 河南省
1576 | 收获机械 | 饲料作物收获机械 | 青饲料收获机 | 260cm及以上自走圆盘式青饲料收获机 | 石家庄申德机械设备有限公司 | 青贮饲料收获机 | 9QZ-2900 | 自走圆盘式；割幅:290CM | 结构形式（挂接方式）：自走式； 结构质量：7800kg； 外形尺寸（长*宽*高）：7120mm*3030mm*5200mm； 割台的有效收获宽度：2900mm； 割台切割器型式：圆盘式； 轮距导向轮：1300mm； 轮距驱动轮：1950mm； 轮胎规格导向轮：10.0/75-15.3； 轮胎规格驱动轮：15-24； 轴距：2900mm； 驾驶室形式：普通式； 秸秆切碎机构型式：盘式； 抛送高达：5200mm | 型号：SC9DK260G3； 功率：192kW； 排放阶段：G3； 制造商：中国上海柴油机股份有限公司 | 2021/12/31 | 河北省
1577 | 收获机械 | 饲料作物收获机械 | 青饲料收获机 | 260cm及以上自走圆盘式青饲料收获机 | 新乡市银丰青储机制造有限公司 | 自走式青饲料收获机 | 4QZ-12 | 自走圆盘式；割幅:265cm | 结构型式（挂接方式）：自走式；结构质量（kg）：5700；；工作状态外形尺寸（长×宽×高）6370*2720*4300mm；割台的有效收获宽度（割幅）：2650；割台切割器型式：圆盘式；导向轮轮距：1665；驱动轮轮距：1840；驾驶室型式：普通；秸秆切碎机构型式：多刀片滚筒式；抛送筒高度：4300 | 配套动力型号：WP6G210E330；制造商：潍柴（潍坊）中型柴油机有限公司；标定功率(kW)：154；标定转速（r/min）：2200；排放标准：第3阶段。 | 2021/12/31 | 河南省
1578 | 收获机械 | 饲料作物收获机械 | 青饲料收获机 | 180-220cm自走其他式青饲料收获机 | 山东芳华农业发展有限公司 | 自走式秸秆收获机 | 4JZS-1800 | 自走其他式；割幅:180.3cm | 结构形式为自走式；结构重量为4000kg；外形尺寸为5500MM*2370MM*3020MM；工作幅宽1803MM，割台型式为横轴甩刀式,导向轮轮距：1320mm；驱动轮轮距：1350mm；轮胎规格：导向轮10-15，驱动轮11.0-24；普通驾驶室,切碎抛送器为横轴甩刀式,抛送高度3285MM。 | 配套动力型号：LR4A3LU23/0735E； 制造商：一拖（洛阳）柴油机有限公司；标定功率(kW)：73.5；标定转速（r/min）：2300；排放标准：第三阶段。 | 2019/12/31 | 山东省
1579 | 收获机械 | 饲料作物收获机械 | 青饲料收获机 | 180-220cm自走其他式青饲料收获机 | 德州鑫驰农业机械制造有限公司 | 自走式青饲料收获机 | 4QZ-1800 | 结构形式:自走式；工作幅宽:180cm | 结构型式（挂接方式）：自走式；结构质量 （kg）：3700；；工作状态外形尺寸（长×宽×高） mm：5720×2100×3020；割台的有效收获宽度（割幅）：1800mm；导向轮轮距：1320mm；驱动轮轮距： 1290mm；轮胎规格：导向轮10-15，驱动轮11.2-20；驾驶室型式：普通式；秸秆切碎机构型式：滚筒式；抛送筒高度：4050mm | 配套动力型号：4D3-125U32； 制造商：安徽全柴动力股份有限公司；标定功率(kW)：92；标定转 速（r/min）：2400；排 放标准：第3阶段。 | 2021/12/31 | 山东省
1580 | 收获机械 | 饲料作物收获机械 | 青饲料收获机 | 220-260cm自走其他式青饲料收获机 | 山东芳华农业发展有限公司 | 自走式秸秆收获机 | 4JZS-2200 | 自走其他式；割幅:220.6cm | 结构形式为自走式；结构重量为5000kg；外形尺寸为6050MM*2640MM*3280MM；工作幅宽2206MM，割台型式为横轴甩刀式,导向轮轮距：1650mm；驱动轮轮距：1700mm；轮胎规格：导向轮10/75-15.3，驱动轮15-24；普通驾驶室,切碎抛送器为横轴甩刀式,抛送高度3245MM。 | 配套动力型号：WP4G160E331； 制造商：潍坊潍柴道依茨柴油机有限公司；标定功率(kW)：118；标定转速（r/min）：2300；排放标准：第三阶段。 | 2019/12/31 | 山东省
1581 | 收获机械 | 饲料作物收获机械 | 青饲料收获机 | 260-290cm自走其他式青饲料收获机 | 石家庄五业农牧机械有限公司 | 自走式青饲料收获机 | 4QZ-2800 | 自走其他式；割幅:280cm | 结构型式(挂接方式)：自走式；结构质量（kg）:7200；工作状态外形尺寸( 长×宽×高)（mm）：9000×3200×4330；割台有效收获宽度（割幅）（mm）：2800；割台切割器型式：往复式；导向轮轮距（mm）:1200；驱动轮轮距（mm）:2290；轮胎规格（导向轮）：10-15；轮胎规格（驱动轮）：17.5L-24；驾驶室型式：普通；秸秆切碎机构型式：滚筒式；抛送筒高度（mm）:4330 | 配套动力型号：WP10G286E301；制造商：潍柴动力股份有限公司；标定功率（kW）：210；标定转速（r/min）：2200，排放标准：第三阶段。 | 2021/12/31 | 河北省
1582 | 收获机械 | 饲料作物收获机械 | 青饲料收获机 | 260-290cm自走其他式青饲料收获机 | 石家庄鑫茂机械有限公司 | 青饲料收获机 | 9QZ-2600 | 自走其他式；割幅:2600mm | 结构型式（挂接方式）：自走其他式；结构质量（kg）：4600；运输状态外形尺寸（长×宽× 高）：7200×2850×3240mm；割台的有效收获宽度（割幅）：2600mm；割台切割器型式：滚刀式；导向轮轮距：1370mm；驱动轮轮距：1650mm；轮胎规格（导向轮）：10-15；轮胎规格（驱动轮）：15-24；驾驶室型式：普通；秸秆切碎机构型式：滚筒式；抛送筒高度：4000mm | 配套动力型号：CA6DF3-22GAG3U；制造商：一汽解放汽车有限公司无锡柴油机厂；标定功率(kW)：162；标定转速（r/min）：2200；排放标准：第三阶段 | 2019/12/31 | 河北省
1583 | 收获机械 | 饲料作物收获机械 | 青饲料收获机 | 290cm及以上自走其他式青饲料收获机 | 河北华昌机械设备有限公司 | 青饲料收获机 | 9QZ-3000 | 自走圆盘式；割宽:295cm | 结构形式（挂接方式）:自走式；结构质量（kg）:7500；工作状态外形尺寸(长×宽×高)mm:8500×3205×5010；割台有效收获宽度（割幅mm）:2950；割台切割器型式：往复式；导向轮轮距（mm）：1210；驱动轮轮距（mm）：2400mm；导向轮轮胎规格：10.00-16；驱动轮轮胎规格：460/70R24；驾驶室形式:普通；秸秆切碎机构型式：滚筒式；抛送高度(mm)：5010 | 配套动力型号：WP10G336E341；制造商：潍坊动力股份有限公司；标定功率（kW）：247；标定转速（r/min）2200：排放阶段：国Ⅲ | 2021/12/31 | 河北省
1584 | 收获机械 | 茎秆收集处理机械 | 秸秆粉碎还田机 | 1m以下秸秆粉碎还田机 | 石家庄兴田机械有限公司 | 秸秆切碎还田机 | 1JH-90 | 作业幅宽:0.9m | 配套动力：15-18kW ;与配套拖拉机联接方式：三点悬挂式 ;工作状态外形尺寸（长x宽X高）:1120x1100x900mm ;结构质量：260kg； 刀轴总成传动方式：侧边皮带传动 ；切碎机构总安装刀数：24把 ；刀片形式：弯刀 。 | / | 2021/12/31 | 河北省
1585 | 收获机械 | 茎秆收集处理机械 | 秸秆粉碎还田机 | 1-1.5m秸秆粉碎还田机 | 河北江天农业机械有限公司 | 秸秆粉碎还田机 | 1JH-136 | 作业幅宽:1.36m | 配套动力范围（kW）：36.8-44.1kW；与配套拖拉机联接方式：；结构质量（kg）：380；；工作状态外形尺寸（长×宽×高）mm：1400×1650×1050；刀轴总成传动方式：皮带传动；总安装刀数量(把)：36；刀片型式：甩刀。 | / | 2019/12/31 | 河北省
1586 | 收获机械 | 茎秆收集处理机械 | 秸秆粉碎还田机 | 1-1.5m秸秆粉碎还田机 | 潍坊神力农机装备有限公司 | 秸秆粉碎还田机 | 1JH-130 | 作业幅宽:1.3m | 与配套拖拉机联接方式，三点悬挂、配套动力：40.4-51.5（kW)、传动方式：侧边皮带传动，外形尺寸1100×1520×730（mm）、作业幅宽：1.3m、总安装刀数：48（2弯1直一组，16组） | / | 2022/12/31 | 山东省
1587 | 收获机械 | 茎秆收集处理机械 | 秸秆粉碎还田机 | 1-1.5m秸秆粉碎还田机 | 河南沃正实业有限公司 | 秸秆粉碎还田机 | 4J-120 | 作业幅宽:1.2m | 配套动力：22.0～29.4kW；与配套拖拉机联接方式：三点悬挂；结构质量：480kg；工作状态外形尺寸（长×宽×高）：1395×1465×1040（mm）；结构型式：卧轴折线型蜗壳式；纯工作小时生产率：0.37～0.54h㎡/h；工作幅宽：1.2m；最小离地间隙：530mm；作业前进速度：2.5～5km/h；切碎轴转速：2030r/min；切碎机构最大回转半径：260mm；切碎机构总安装刀数：32把 | / | 2021/12/31 | 河南省
1588 | 收获机械 | 茎秆收集处理机械 | 秸秆粉碎还田机 | 1-1.5m秸秆粉碎还田机 | 德州市华北农机装备有限公司 | 秸秆粉碎还田机 | 1JH-130 | 作业幅宽:1.3m. | 配套动力范围（kW）：28～35. 与配套拖拉机联接方式：三点悬挂. 结构质量(kg).：350. 工作状态外形尺寸（长×宽×高）mm：1050×1530×860.刀轴总成传动方式：侧边皮带传动. 总安装刀数量（把）：78. 刀片型式：甩刀. | / | 2021/12/31 | 山东省
1589 | 收获机械 | 茎秆收集处理机械 | 秸秆粉碎还田机 | 1-1.5m秸秆粉碎还田机 | 石家庄兴田机械有限公司 | 秸秆切碎还田机 | 1JH-120 | 作业幅宽:1.2m | 配套动力：22-26kW； 与配套拖拉机联接方式：三点悬挂式；工作状态外形尺寸（长x宽X高）:1230x1430x1050mm ；结构质量：380kg；刀轴总成传动方式：侧边皮带传动；切碎机构总安装刀数：28把；刀片形式：弯刀 | / | 2021/12/31 | 河北省
1590 | 收获机械 | 茎秆收集处理机械 | 秸秆粉碎还田机 | 1.5-2m秸秆粉碎还田机 | 河南沃正实业有限公司 | 秸秆粉碎还田机 | 4J-150B | 工作幅宽:1.5m | 外形尺寸（长×宽×高）：1400×1770×995（mm）；工作幅宽：1500mm；结构质量：490kg；配套动力：36.8kW；结构型式：卧轴折线型蜗壳式；刀片型式：定刀：双斜刃锯齿刀， 动刀：锤爪式；刀片数量：定刀78个（4排），动刀10个；切碎轴直径：φ140mm；切碎轴转速：2034r/min；切碎机构最大回转半径：261mm；镇压调节辊：φ185×1300mm；运输间隙：490mm；挂接方式：三点悬挂。 | / | 2018/12/31 | 河南省
1591 | 收获机械 | 茎秆收集处理机械 | 秸秆粉碎还田机 | 1.5-2m秸秆粉碎还田机 | 潍坊神力农机装备有限公司 | 秸秆粉碎还田机 | 1JH-180 | 作业幅宽:1.8m | 与配套拖拉机联接方式：三点悬挂、配套动力：68-80.85(kW)、传动方式：侧边皮带传动，外形尺寸1380×2150×11500（mm）、作业幅宽：1.8m、总安装刀数：72（2弯1直一组，24组） | / | 2022/12/31 | 山东省
1592 | 收获机械 | 茎秆收集处理机械 | 秸秆粉碎还田机 | 1.5-2m秸秆粉碎还田机 | 河南豪丰农业装备有限公司 | 秸秆粉碎还田机 | 1JH-180 | 作业幅宽:1.8m | 型号名称：1JH-180型秸秆粉碎还田机；配套动力范围：51.45～66.15kW；配套动力输出轴转速：760r/min；与配套拖拉机联接方式：三点悬挂；工作状态外形尺寸（长×宽×高）：1370×2080×1040mm；作业小时生产率：0.45～0.9h㎡/h；作业速度：2.5～5km/h；工作幅宽：180cm；刀轴总成传动方式：侧边皮带传动；设计转速：2412r/min；最大回转半径：260mm；刀片型式：弯直刀；总安装刀数：弯72+直36把。 | / | 2021/12/31 | 河南省
1593 | 收获机械 | 茎秆收集处理机械 | 秸秆粉碎还田机 | 1.5-2m秸秆粉碎还田机 | 赵县自强机械有限公司 | 秸秆切碎还田机 | 1JH-165 | 工作幅宽:165cm | 结构形式/侧边皮带传动 配套动力kW45～62 工作状态外形尺寸（长×宽×高）mm1456×1880×1050 结构质量kg480 工作幅宽cm165 最小离地间隙mm≥400 作业前进速度km/h3～5 纯工作小时生产率hm2/h0.49～0.82 切碎轴转速r/min2120 切碎机构最大回转半径mmR255 粉碎刀形式：弯刀 切碎机构总安装刀数，把/44 | / | 2019/12/31 | 河北省
1594 | 收获机械 | 茎秆收集处理机械 | 秸秆粉碎还田机 | 1.5-2m秸秆粉碎还田机 | 赵县联行机械有限公司 | 秸秆切碎还田机 | 4JQ-200 | 工作幅宽为(mm):2000 | 配套动力范围（kW）：63～80；与配套拖拉机联接方式：三点悬挂式；结构质量（kg）：550；；工作状态外形尺寸（长×宽×高）mm：1300×2250×1100；刀轴总成传动方式：侧边皮带传动；总安装刀数量(把)：56；刀片型式：甩刀式 | / | 2020/12/31 | 河北省
1595 | 收获机械 | 茎秆收集处理机械 | 秸秆粉碎还田机 | 1.5-2m秸秆粉碎还田机 | 河南豪丰农业装备有限公司 | 秸秆粉碎还田机 | 1JH-150 | 作业幅宽:1.5m | 型号名称：1JH-150型秸秆粉碎还田机；配套动力范围：36.5～51.5kW；配套动力输出轴转速：760r/min；与配套拖拉机联接方式：三点悬挂；工作状态外形尺寸（长×宽×高）：1350×1770×1050mm；作业小时生产率：0.375～0.75h㎡/h；作业速度：2.5～5km/h；工作幅宽：150cm；刀轴总成传动方式：侧边皮带传动；设计转速：2412r/min；最大回转半径：260mm；刀片型式：弯直刀；总安装刀数：弯60+直30把。 | / | 2021/12/31 | 河南省
1596 | 收获机械 | 茎秆收集处理机械 | 秸秆粉碎还田机 | 1.5-2m秸秆粉碎还田机 | 河北百信农业机械有限公司 | 秸秆粉碎还田机 | 1JH-172 | 作业幅宽:1.72m | 配套动力范围（kW）：58.8～73.5；与配套拖拉机联接方式：三点悬挂；结构质量（kg）：548；；工作状态外形尺寸（长×宽×高）mm：1350*1990*1050；刀轴总成传动方式：侧边皮带传动；总安装刀数量(把)：108；刀片型式：甩刀式。 | / | 2021/12/31 | 河北省
1597 | 收获机械 | 茎秆收集处理机械 | 秸秆粉碎还田机 | 1.5-2m秸秆粉碎还田机 | 山东大华机械有限公司 | 秸秆粉碎还田机 | 1JH-180 | 作业幅宽:1.8m； | 配套动力范围（kW）：66.15～80.9；与配套拖拉机联接方式：三点悬挂；结构质量（kg）：480；；工作状态外形尺寸（长×宽×高）：1400×2100×960；刀轴总成传动方式：中间齿轮传动+侧边皮带；总安装刀数量(把)：36；刀片型式：甩刀 | / | 2021/12/31 | 山东省
1598 | 收获机械 | 茎秆收集处理机械 | 秸秆粉碎还田机 | 1.5-2m秸秆粉碎还田机 | 河北百信农业机械有限公司 | 秸秆粉碎还田机 | 1JH-160 | 作业幅宽:1.6m | 配套动力范围（kW）：58.8～73.5；与配套拖拉机联接方式：三点悬挂；结构质量（kg）：506；；工作状态外形尺寸（长×宽×高）mm：1350*1850*1050；刀轴总成传动方式：侧边皮带传动；总安装刀数量(把)：96；刀片型式：甩刀式。 | / | 2021/12/31 | 河北省
1599 | 收获机械 | 茎秆收集处理机械 | 秸秆粉碎还田机 | 1.5-2m秸秆粉碎还田机 | 河北江天农业机械有限公司 | 秸秆粉碎还田机 | 1JH-150 | 作业幅宽:1.5m | 配套动力范围（kW）：40-44kW；与配套拖拉机联接方式：；结构质量（kg）：460；；工作状态外形尺寸（长×宽×高）mm：1170×1770×1020；刀轴总成传动方式：皮带传动；总安装刀数量(把)：40；刀片型式：甩刀。 | / | 2020/12/31 | 河北省
1600 | 收获机械 | 茎秆收集处理机械 | 秸秆粉碎还田机 | 1.5-2m秸秆粉碎还田机 | 河南豪丰农业装备有限公司 | 秸秆粉碎还田机 | 1JH-165 | 作业幅宽:1.65m | 型号名称：1JH-165型秸秆粉碎还田机；配套动力范围：44.1～58.8kW；配套动力输出轴转速：760r/min；与配套拖拉机联接方式：三点悬挂；工作状态外形尺寸（长×宽×高）：1310×1910×1040mm；作业小时生产率：0.413～0.825h㎡/h；作业速度：2.5～5km/h；工作幅宽：165cm；刀轴总成传动方式：侧边皮带传动；设计转速：2412r/min；最大回转半径：260mm；刀片型式：弯直刀；总安装刀数：弯64+直32把。 | / | 2021/12/31 | 河南省
1601 | 收获机械 | 茎秆收集处理机械 | 秸秆粉碎还田机 | 1.5-2m秸秆粉碎还田机 | 赵县金利机械有限公司 | 秸秆粉碎还田机 | 1JHY-150 | 作业幅宽:1.5m | 配套动力范围(kW):35-50；与配套拖拉机联接方式:万向节链接；结构质量（kg）:428;工作状态外形尺寸(长×宽×高)mm：1402×1730×1050；刀轴总成传动方式：侧边皮带传动；总安装刀数量（把）：40；刀片形式：甩刀。 | / | 2018/12/31 | 河北省
1602 | 收获机械 | 茎秆收集处理机械 | 秸秆粉碎还田机 | 1.5-2m秸秆粉碎还田机 | 河南沃正实业有限公司 | 秸秆粉碎还田机 | 4J-165B | 工作幅宽:1.65m | 外形尺寸（长×宽×高）：1400×1935×985（mm）；工作幅宽：1650mm；结构质量：505kg；配套动力：47.8kW；结构型式：卧轴折线型蜗壳式；刀片型式：定刀：双斜刃锯齿刀， 动刀：人字形甩刀；刀片数量：定刀61个（4排），动刀44个（22组）；切碎轴直径：φ203mm；切碎轴转速：2115r/min；切碎机构最大回转半径：261mm；镇压调节辊：φ185×1440mm；运输间隙：485mm；挂接方式：三点悬挂。 | / | 2018/12/31 | 河南省
1603 | 收获机械 | 茎秆收集处理机械 | 秸秆粉碎还田机 | 1.5-2m秸秆粉碎还田机 | 青岛洪珠农业机械有限公司 | 秸秆粉碎还田机 | 1JH-150 | 作业幅宽:1.5M | 结构型式：框架式；配套拖拉机标定功率:53.3-66.7kW;配套拖拉机动力输出轴转速：540r/min；外形尺寸（长*宽*高）：1700*1500*1080mm；结构质量：369kg；理论作业速度：3-6km/h；幅宽：150cm；与拖拉机联接方式：三点悬挂；刀辊转速：2000 r/min；刀辊最大回转半径：255mm；总安装刀数：183把；刀片型式：专用刀 | / | 2021/12/31 | 山东省
1604 | 收获机械 | 茎秆收集处理机械 | 秸秆粉碎还田机 | 1.5-2m秸秆粉碎还田机 | 河北百信农业机械有限公司 | 秸秆粉碎还田机 | 1JH-150 | 作业幅宽:1.5m | 配套动力范围（kW）：58.8～73.5；与配套拖拉机联接方式：三点悬挂；结构质量（kg）：488；；工作状态外形尺寸（长×宽×高）mm：1350*1790*1050；刀轴总成传动方式：侧边皮带传动；总安装刀数量(把)：90；刀片型式：甩刀式。 | / | 2021/12/31 | 河北省
1605 | 收获机械 | 茎秆收集处理机械 | 秸秆粉碎还田机 | 1.5-2m秸秆粉碎还田机 | 山东鑫港新能源科技有限公司 | 秸秆粉碎还田机 | 1JH-150 | 作业幅宽:1.5m | 配套动力范围(kW)：≥36.75；与配套拖拉机联接方式：三点悬挂；结构质量(kg)：450；工作状态外形尺寸(长×宽×高)(mm)：1805×1300×920；刀轴总成传动方式：侧面皮带传动；总安装刀数量(把)：72；刀片型式：三片甩刀。 | / | 2019/12/31 | 山东省
1606 | 收获机械 | 茎秆收集处理机械 | 秸秆粉碎还田机 | 1.5-2m秸秆粉碎还田机 | 长葛市俊发农机配件有限公司 | 秸秆粉碎还田机 | 1JQ-180 | 作业幅宽1.8m | 配套动力69~89kW 与配套动力联接方式；三点悬挂 结构质量；550kg 工作状态外形尺寸：1400MM2070MMx1000MM 刀轴总成传动方式；侧边皮带传动 总安刀数120/90刀片形式；弯刀直刀 | / | 2022/12/31 | 河南省
1607 | 收获机械 | 茎秆收集处理机械 | 秸秆粉碎还田机 | 1.5-2m秸秆粉碎还田机 | 山东大华机械有限公司 | 秸秆粉碎还田机 | 1JH-165 | 作业幅宽:1.65m | 配套动力范围（kW）：35.3～51.5；与配套拖拉机联接方式：三点悬挂；结构质量（kg）：440；工作状态外形尺寸（长×宽×高）mm：1400×1930×960；刀轴总成传动方式：中间齿轮传动+侧边皮带；总安装刀数量(把)：32；刀片型式：甩刀。 | / | 2021/12/31 | 山东省
1608 | 收获机械 | 茎秆收集处理机械 | 秸秆粉碎还田机 | 1.5-2m秸秆粉碎还田机 | 河南沃正实业有限公司 | 秸秆粉碎还田机 | 4J-180B | 作业幅宽:1.8m | 外形尺寸（长×宽×高）：1400×2030×968（mm）；工作幅宽：1800mm；结构质量：530kg；配套动力：52.9kW；结构型式：卧轴折线型蜗壳式；刀片型式：定刀：双斜刃锯齿刀， 动刀：人字形甩刀；刀片数量：定刀67个（4排），动刀48个（24组）；切碎轴直径：φ203mm；切碎轴转速：2089r/min；切碎机构最大回转半径：261mm；镇压调节辊：φ185×1590mm；运输间隙：495mm；挂接方式：三点悬挂。 | / | 2018/12/31 | 河南省
1609 | 收获机械 | 茎秆收集处理机械 | 秸秆粉碎还田机 | 1.5-2m秸秆粉碎还田机 | 潍坊神力农机装备有限公司 | 秸秆粉碎还田机 | 1JH-150 | 作业幅宽:1.5m | 与配套拖拉机联接方式：三点悬挂、配套动力：36.8-47.8（kW)、传动方式：侧边皮带传动，外形尺寸1380×1800×1150（mm）、作业幅宽：1.5m、总安装刀数：60（2弯1直一组，20组） | / | 2022/12/31 | 山东省
1610 | 收获机械 | 茎秆收集处理机械 | 秸秆粉碎还田机 | 1.5-2m秸秆粉碎还田机 | 江苏银华春翔机械制造有限公司 | 秸秆粉碎还田机 | 1JH-150 | 作业幅宽:1.5m | 配套动力（kW）：36.8-44.1；动力输出轴转速r/min：540/720；外型尺寸（长×宽×高）mm：1300×1830×1100；作业小时生产率hm2/h：0.21～0.60；作业速度m/s：0.83～1.67；刀轴总成传动方式：单侧边皮带传动；刀轴总成设计转速r/min：1985（n动=540）/2010（n动=720）；刀轴总成最大回转半径mm：260；结构质量：550kg；刀轴总成刀片型式；L型甩刀。总安装刀数：60把 | / | 2021/12/31 | 江苏省
1611 | 收获机械 | 茎秆收集处理机械 | 秸秆粉碎还田机 | 1.5-2m秸秆粉碎还田机 | 河南豪丰农业装备有限公司 | 根茬粉碎还田机 | 1GH-178 | 作业幅宽:1.78m | 型号名称：1GH-178型根茬粉碎还田机；配套动力范围：66.2～80.85kW；配套动力输出轴转速：760r/min；与配套拖拉机联接方式：三点悬挂；工作状态外形尺寸（长×宽×高）：1680×2065×980mm；作业小时生产率：0.356～0.89h㎡/h，作业速度：2～5km/h；工作幅宽：178cm；刀轴总成：传动方式：侧边皮带传动；设计转速：2412r/min；最大回转半径：260mm；刀片型式：弯刀、直刀、ⅠT225灭茬刀；总安装刀数：弯刀72把、直刀36把、灭茬刀42把。 | / | 2021/12/31 | 河南省
1612 | 收获机械 | 茎秆收集处理机械 | 秸秆粉碎还田机 | 1.5-2m秸秆粉碎还田机 | 河北百信农业机械有限公司 | 秸秆粉碎还田机 | 1JH-185 | 作业幅宽:1.85m | 配套动力范围（kW）：66.2～80.9；与配套拖拉机联接方式：三点悬挂；结构质量（kg）：574；；工作状态外形尺寸（长×宽×高）mm：1350*2110*1050；刀轴总成传动方式：侧边皮带传动；总安装刀数量(把)：114；刀片型式：甩刀式。 | / | 2021/12/31 | 河北省
1613 | 收获机械 | 茎秆收集处理机械 | 秸秆粉碎还田机 | 2-2.5m秸秆粉碎还田机 | 河北久丰农业机械有限公司 | 秸秆切碎还田机 | 1JQH-200 | 作业幅宽2m | 配套动力：66.2～80.9kW；与配套拖拉机联接方式：三点悬挂；结构质量：550kg；工作状态外形尺寸(长×宽×高)：2250mm×1350mm×1050mm；刀轴总成传动方式：侧边皮带传动；工作幅宽：2000mm；最终传动方式：侧边皮带传动；还田刀型式：甩刀式；切碎机构总安装刀数：52把 | / | 2020/12/31 | 河北省
1614 | 收获机械 | 茎秆收集处理机械 | 秸秆粉碎还田机 | 2-2.5m秸秆粉碎还田机 | 潍坊市宏胜工贸有限公司 | 秸秆粉碎还田机 | 1JH-200 | 作业幅宽:2m | 配套动力范围（kW）：73.5~80.8；与配套拖拉机 联接方式：三点悬挂；结构质量（kg）：600；；工 作状态外形尺寸（长×宽×高）mm：1600×2400×1000； 刀轴总成传动方式：单侧边皮带传动；总安装刀数量 (把)：78/26把；刀片型式：弯刀/锤爪。 | / | 2021/12/31 | 山东省
1615 | 收获机械 | 茎秆收集处理机械 | 秸秆粉碎还田机 | 2-2.5m秸秆粉碎还田机 | 潍坊市宏胜工贸有限公司 | 秸秆粉碎还田机 | 1JH-230 | 作业幅宽:2.3m | 配套动力范围（kW）：88.2~95；与配套拖拉机 联接方式：三点悬挂；结构质量（kg）：650；；工 作状态外形尺寸（长×宽×高）mm：1600×2700×1000； 刀轴总成传动方式：单侧边皮带传动；总安装刀数量 (把)：84/28把；刀片型式：弯刀/锤爪。 | / | 2021/12/31 | 山东省
1616 | 收获机械 | 茎秆收集处理机械 | 秸秆粉碎还田机 | 2-2.5m秸秆粉碎还田机 | 河南沃正实业有限公司 | 秸秆粉碎还田机 | 4J-220B | 作业幅宽:2.2m | 配套动力：73.5～88.2kW；与配套拖拉机联接方式：三点悬挂；结构质量：620kg；外形尺寸（长×宽×高）：1400×2450×1000（mm）；工作幅宽：2200mm；结构型式：卧轴折线型蜗壳式；最小离地间隙：650mm；作业前进速度：2.5～5km/h；切碎轴转速：2144r/min；切碎机构最大回转半径：R260mm；粉碎刀型式：弯刀；数量：60把 | / | 2019/12/31 | 河南省
1617 | 收获机械 | 茎秆收集处理机械 | 秸秆粉碎还田机 | 2-2.5m秸秆粉碎还田机 | 河南豪丰农业装备有限公司 | 秸秆粉碎还田机 | 1JH-200 | 作业幅宽:2m | 型号名称：1JH-200型秸秆粉碎还田机；配套动力范围：66.15～80.85kW；配套动力输出轴转速：760r/min；与配套拖拉机联接方式：三点悬挂；工作状态外形尺寸（长×宽×高）：1370×2265×1040mm；作业小时生产率：0.5～1h㎡/h；作业速度：2.5～5km/h；工作幅宽：200cm；刀轴总成传动方式：侧边皮带传动；设计转速：2412r/min；最大回转半径：260mm；刀片型式：弯直刀；总安装刀数：弯80+直40把。 | / | 2021/12/31 | 河南省
1618 | 收获机械 | 茎秆收集处理机械 | 秸秆粉碎还田机 | 2-2.5m秸秆粉碎还田机 | 长葛市俊发农机配件有限公司 | 秸秆粉碎还田机 | 1JQ-200 | 作业幅宽2m | 配套动力92~112kW 与配套动力联接方式；三点悬挂 结构质量；660kg 工作状态外形尺寸：1400MM2280MMx1000MM 刀轴总成传动方式；侧边皮带传动 总安刀数92/112刀片形式；弯刀直刀 | / | 2022/12/31 | 河南省
1619 | 收获机械 | 茎秆收集处理机械 | 秸秆粉碎还田机 | 2-2.5m秸秆粉碎还田机 | 河南豪丰农业装备有限公司 | 秸秆粉碎还田机 | 1JH-220 | 作业幅宽:2.23m | 型号名称：1JH-220型秸秆粉碎还田机；配套动力范围：73.5～88.2kW；配套动力输出轴转速：760r/min；与配套拖拉机联接方式：三点悬挂；工作状态外形尺寸（长×宽×高）：1330×2535×1050mm；作业小时生产率：0.56～1.12h㎡/h；作业速度：2.5～5km/h；工作幅宽：223cm；刀轴总成传动方式：侧边皮带传动；设计转速：2412r/min；最大回转半径：260mm；刀片型式：弯直刀；总安装刀数：弯88+直44把。 | / | 2021/12/31 | 河南省
1620 | 收获机械 | 茎秆收集处理机械 | 秸秆粉碎还田机 | 2-2.5m秸秆粉碎还田机 | 山东鑫港新能源科技有限公司 | 秸秆粉碎还田机 | 1JH-200 | 作业幅宽:2m | 配套动力范围(kW)：≥58.8；与配套拖拉机联接方式：三点悬挂；结构质量(kg)：500；工作状态外形尺寸(长×宽×高)(mm)：2245×1300×920；刀轴总成传动方式：侧面皮带传动；总安装刀数量(把)：90；刀片型式：三片甩刀。 | / | 2019/12/31 | 山东省
1621 | 收获机械 | 茎秆收集处理机械 | 秸秆粉碎还田机 | 2-2.5m秸秆粉碎还田机 | 青岛洪珠农业机械有限公司 | 秸秆粉碎还田机 | 1JH-210 | 作业幅宽:2.1M | 结构型式：框架式；配套拖拉机标定功率:60-67.5kW;配套拖拉机动力输出轴转速：540r/min；外形尺寸（长*宽*高）：2320*1580*1080mm；结构质量：568kg；理论作业速度：3-6km/h；幅宽：210cm；与拖拉机联接方式：三点悬挂；刀辊转速：2000 r/min；刀辊最大回转半径：255mm；总安装刀数：144把；刀片型式：专用刀 | / | 2021/12/31 | 山东省
1622 | 收获机械 | 茎秆收集处理机械 | 秸秆粉碎还田机 | 2-2.5m秸秆粉碎还田机 | 河南沃正实业有限公司 | 秸秆粉碎还田机 | 4J-200 | 作业幅宽:2.0m | 型号名称：4J-200型秸秆粉碎还田机；配套动力：51.45～66.15kW；配套动力输出轴转速：760r/min；与配套拖拉机联接方式：三点悬挂；工作状态外形尺寸（长×宽×高）：1370×2265×1040（mm）；作业小时生产率：0.61～0.91h㎡/h；作业速度：2.5～5km/h；工作幅宽：200cm；刀轴总成：传动方式：侧边皮带传动；设计转速:2144r/min；最大回转半径：260mm；刀片型式：弯刀；总安装刀数：54把。 | / | 2021/12/31 | 河南省
1623 | 收获机械 | 茎秆收集处理机械 | 秸秆粉碎还田机 | 2-2.5m秸秆粉碎还田机 | 河北江天农业机械有限公司 | 秸秆粉碎还田机 | 1JH-230 | 作业幅宽:2.3m | 配套动力范围（kW）：74-80kW；与配套拖拉机联接方式：；结构质量（kg）：651；；工作状态外形尺寸（长×宽×高）mm：1140×2590×1020；刀轴总成传动方式：皮带传动；总安装刀数量(把)：60；刀片型式：甩刀。 | / | 2020/12/31 | 河北省
1624 | 收获机械 | 茎秆收集处理机械 | 秸秆粉碎还田机 | 2-2.5m秸秆粉碎还田机 | 河北百信农业机械有限公司 | 秸秆粉碎还田机 | 1JH-200 | 作业幅宽:2m | 配套动力范围（kW）：80.9～96.6；与配套拖拉机联接方式：三点悬挂；结构质量（kg）：610；；工作状态外形尺寸（长×宽×高）mm：1350*2270*1050；刀轴总成传动方式：侧边皮带传动；总安装刀数量(把)：120；刀片型式：甩刀式。 | / | 2021/12/31 | 河北省
1625 | 收获机械 | 茎秆收集处理机械 | 秸秆粉碎还田机 | 2.5m及以上秸秆粉碎还田机 | 河南豪丰农业装备有限公司 | 秸秆粉碎还田机 | 1JH-280 | 作业幅宽:2.8m | 型号名称：1JH-280型秸秆粉碎还田机；配套动力范围：88.2～110.3kW；配套动力输出轴转速：760r/min；与配套拖拉机联接方式：三点悬挂；工作状态外形尺寸（长×宽×高）：1470×3235×1165mm；作业小时生产率：0.7～1.4h㎡/h；作业速度：2.5～5km/h；工作幅宽：280cm；刀轴总成传动方式：双侧边皮带传动；设计转速：1963r/min；最大回转半径：260mm；刀片型式：弯刀；总安装刀数：76把。 | / | 2021/12/31 | 河南省
1626 | 收获机械 | 茎秆收集处理机械 | 秸秆粉碎还田机 | 2.5m及以上秸秆粉碎还田机 | 河北江天农业机械有限公司 | 秸秆粉碎还田机 | 1JH-300 | 作业幅宽:3m | 配套动力范围（kW）：95.6-132.4kW；与配套拖拉机联接方式：；结构质量（kg）：1365；；工作状态外形尺寸（长×宽×高）mm：1470×3440×1240；刀轴总成传动方式：皮带传动；总安装刀数量(把)：120；刀片型式：甩刀。 | / | 2020/12/31 | 河北省
1627 | 收获机械 | 茎秆收集处理机械 | 秸秆粉碎还田机 | 2.5m及以上秸秆粉碎还田机 | 河北双天机械制造有限公司 | 折叠秸秆粉碎还田机 | 1JHZ-400 | 作业幅宽4.0m | 配套标定功率(kW）:110.3-147.1；动力输出轴转速(r/min):720；型号名称：1JHZ-400型折叠秸秆粉碎还田机；外形尺寸:(长×宽×高mm):1705×4500×1290；与拖拉机连接方式:三点悬挂连接；传动方式：双侧边皮带传动；结构质量(kg)：1900；作业速度范围：(km/s):3-5；工作幅宽(cm):400；设计转速（r/min）：2280；最大回转半径:(mm):260；还田刀型式：甩刀式；总安装刀数(把):240； | / | 2021/12/31 | 河北省
1628 | 收获机械 | 茎秆收集处理机械 | 秸秆粉碎还田机 | 2.5m及以上秸秆粉碎还田机 | 河南豪丰农业装备有限公司 | 秸秆粉碎还田机 | 1JH-250 | 作业幅宽:2.5m | 型号名称：1JH-250型秸秆粉碎还田机；配套动力范围：88.2～110.3kW；配套动力输出轴转速：760r/min；与配套拖拉机联接方式：三点悬挂；工作状态外形尺寸（长×宽×高）：1475×2935×1165mm；作业小时生产率：0.625～1.25h㎡/h；作业速度：2.5～5km/h；工作幅宽：250cm；刀轴总成传动方式：双侧边皮带传动；设计转速：1963r/min；最大回转半径：260mm；刀片型式：弯刀；总安装刀数：弯68把 | / | 2021/12/31 | 河南省
1629 | 收获机械 | 茎秆收集处理机械 | 秸秆粉碎还田机 | 2.5m及以上秸秆粉碎还田机 | 河北圣和农业机械有限公司 | 秸秆切碎还田机 | 1JQ-300 | 作业幅宽:3.00m | 配套动力范围（kW）：85～115；与配套拖拉机联接方式：三点悬挂；结构质量（kg）：1140；；工作状态外形尺寸（长×宽×高）mm：1400×3545×1100；刀轴总成传动方式：双侧边皮带传动；总安装刀数量(把)：80；刀片型式：甩刀式。 | / | 2021/12/31 | 河北省
1630 | 收获机械 | 茎秆收集处理机械 | 秸秆粉碎还田机 | 2.5m及以上秸秆粉碎还田机 | 河北江天农业机械有限公司 | 秸秆粉碎还田机 | 1JH-260 | 作业幅宽:2.6m | 配套动力范围（kW）：88.2-110.3kW；与配套拖拉机联接方式：；结构质量（kg）：1160；；工作状态外形尺寸（长×宽×高）mm：1470×3020×1240；刀轴总成传动方式：皮带传动；总安装刀数量(把)：102；刀片型式：甩刀。 | / | 2020/12/31 | 河北省
1631 | 收获机械 | 茎秆收集处理机械 | 秸秆粉碎还田机 | 2.5m及以上秸秆粉碎还田机 | 河北久丰农业机械有限公司 | 秸秆切碎还田机 | 1JQH-360 | 作业幅宽3.6m | 工作状态外形尺寸(长×宽×高):4060mm×1400mm×1100mm；工作幅宽:360cm；刀轴总成传动方式：双侧边皮带传动；刀轴总成刀片型式：甩刀式；刀轴总成总安装刀数:104把；配套动力范围：100～130kW；配套动力输出轴转速:720r/min；与配套拖拉机联接方式：三点悬挂 | / | 2021/12/31 | 河北省
1632 | 收获机械 | 茎秆收集处理机械 | 秸秆粉碎还田机 | 2.5m及以上秸秆粉碎还田机 | 潍坊市宏胜工贸有限公司 | 秸秆粉碎还田机 | 1JH-360 | 作业幅宽:3.6m | 配套动力范围（kW）：88.2~147；与配套拖拉机 联接方式：三点悬挂；结构质量（kg）：1200；；工 作状态外形尺寸（长×宽×高）mm：1400×4060×1100； 刀轴总成传动方式：两侧边皮带传动；总安装刀数量 (把)：96把；刀片型式：人字Y型刀片。 | / | 2021/12/31 | 山东省
1633 | 收获机械 | 茎秆收集处理机械 | 秸秆粉碎还田机 | 2.5m及以上秸秆粉碎还田机 | 河南豪丰农业装备有限公司 | 秸秆粉碎还田机 | 1JH-265 | 作业幅宽:2.65m | 型号名称：1JH-265型秸秆粉碎还田机；配套动力范围：88.2～110.3kW；配套动力输出轴转速：760r/min；与配套拖拉机联接方式：三点悬挂；工作状态外形尺寸（长×宽×高）：1475×3105×1160mm；作业小时生产率：0.66～1.33h㎡/h；作业速度：2.5～5km/h；工作幅宽：265cm；刀轴总成传动方式：双侧边皮带传动；设计转速：1963r/min；最大回转半径：260mm；刀片型式：弯刀；总安装刀数：72把。 | / | 2021/12/31 | 河南省
1634 | 收获机械 | 茎秆收集处理机械 | 秸秆粉碎还田机 | 2.5m及以上秸秆粉碎还田机 | 河北江天农业机械有限公司 | 秸秆粉碎还田机 | 1JH-400 | 作业幅宽:4m | 配套动力范围（kW）：102.9-147.1kW；与配套拖拉机联接方式：；结构质量（kg）：1665；；工作状态外形尺寸（长×宽×高）mm：1470×4440×1240；刀轴总成传动方式：皮带传动；总安装刀数量(把)：162；刀片型式：甩刀。 | / | 2020/12/31 | 河北省
1635 | 收获机械 | 茎秆收集处理机械 | 秸秆粉碎还田机 | 2.5m及以上秸秆粉碎还田机 | 河北久丰农业机械有限公司 | 秸秆切碎还田机 | 1JQH-250 | 作业幅宽2.5m | 工作状态外形尺寸(长×宽×高):2650mm×1300mm×1100mm；工作幅宽:250cm；刀轴总成传动方式：侧边皮带传动；刀轴总成刀片型式：甩刀式；刀轴总成总安装刀数:68把；配套动力范围：78～90kW；配套动力输出轴转速:720r/min；与配套拖拉机联接方式：三点悬挂 | / | 2021/12/31 | 河北省
1636 | 收获机械 | 茎秆收集处理机械 | 秸秆粉碎还田机 | 2.5m及以上秸秆粉碎还田机 | 河北圣和农业机械有限公司 | 秸秆切碎还田机 | 1JQ-360A | 作业幅宽:3.60m | 配套动力范围（kW）：115～135；与配套拖拉机联接方式：三点悬挂；结构质量（kg）：1300；；工作状态外形尺寸（长×宽×高）mm：1440×4100×1200；刀轴总成传动方式：双侧边皮带传动；总安装刀数量(把)：96；刀片型式：甩刀式。 | / | 2021/12/31 | 河北省
1637 | 收获机械 | 茎秆收集处理机械 | 秸秆粉碎还田机 | 2.5m及以上秸秆粉碎还田机 | 河北圣和农业机械有限公司 | 秸秆切碎还田机 | 1JQ-450 | 作业幅宽:4.50m | 配套动力范围（kW）：≥150；与配套拖拉机联接方式：三点悬挂；结构质量（kg）：1600；；工作状态外形尺寸（长×宽×高）mm：1440×4940×1100；刀轴总成传动方式：双侧边皮带传动；总安装刀数量(把)：120；刀片型式：甩刀式。 | / | 2021/12/31 | 河北省
1638 | 收获机械 | 茎秆收集处理机械 | 秸秆粉碎还田机 | 2.5m及以上秸秆粉碎还田机 | 黑龙江德沃科技开发有限公司 | 马铃薯秸秆粉碎还田机 | 4JHM-360 | 作业幅宽:3.6m. | 工作幅宽：3600mm；工作状态外形尺寸(长×宽×高):2360×4000×1250mm；刀轴总成传动方式：双侧边皮带传动；刀片型式：L型和直型刀；总安装刀数：212把；配套动力范围：73.5-132.3kW；配套动力输出轴转速：540r/min；与配套拖拉机联接方式：三点悬挂。 | / | 2021/12/31 | 黑龙江省
1639 | 收获机械 | 茎秆收集处理机械 | 秸秆粉碎还田机 | 2.5m及以上秸秆粉碎还田机 | 潍坊市宏胜工贸有限公司 | 秸秆粉碎还田机 | 1JH-260 | 作业幅宽:2.6m | 配套动力范围（kW）：103~110；与配套拖拉机 联接方式：三点悬挂；结构质量（kg）：980；；工 作状态外形尺寸（长×宽×高）mm：1600×3060×1000； 刀轴总成传动方式：皮带传动；总安装刀数量 (把)：96/32把；刀片型式：弯刀/锤爪 | / | 2021/12/31 | 山东省
1640 | 收获机械 | 茎秆收集处理机械 | 秸秆粉碎还田机 | 2.5m及以上秸秆粉碎还田机 | 河北江天农业机械有限公司 | 秸秆粉碎还田机 | 1JH-360 | 作业幅宽:3.6m | 配套动力范围（kW）：95.6-132.4kW；与配套拖拉机联接方式：；结构质量（kg）：1490；；工作状态外形尺寸（长×宽×高）mm：1470×4040×1240；刀轴总成传动方式：皮带传动；总安装刀数量(把)：144；刀片型式：甩刀。 | / | 2020/12/31 | 河北省
1641 | 收获后处理机械 | 脱粒机械 | 稻麦脱粒机 | 生产率300kg/h及以上稻麦脱粒机 | 新余市亿丰农业机械有限公司 | 自排自净式机动脱粒机 | 5T-70A | 生产率:305kg/h | 结构型式：半喂入式；喂入方式：手持式；滚筒型 式：弓齿；滚筒数量：1个；主滚筒长度 cm：70；主滚筒转速r/min：550～650；凹板筛 型式：钢板筛网；分离、清选型式：二级；风扇型式：叶轮；风扇数量：1个；卸粮方式：/ | 配套动力功率（kW）：4； 型号：TL 170F/P； 制造商：重庆腾龙盛世机电有限公司。 | 2022/12/31 | 江西省
1642 | 收获后处理机械 | 脱粒机械 | 稻麦脱粒机 | 生产率300kg/h及以上稻麦脱粒机 | 新余市渝北农机制造有限公司 | 机动脱粒机 | 5T-60 | 生产率:436.2kg/h | 结构型式：半喂入式；喂入方式：手持式；滚筒型式：弓齿；滚筒数量：1个；主滚筒长度cm:572;主滚筒转速：r/min:400-500;凹板筛型式：钢板网；分离、清选型式：二级；风扇型式：叶轮；风扇数量：1个； | 1，汽油机型号：ZX170F/P;功率：4.0kW;制造商：重庆展雄机械制造有限公司 2，汽油机型号：ZT168;功率：3.0kW;制造商：台州泽通机械有限公司 3，电机型号：DQ150T;功率：2.2kW;制造商：台州大强电机有限公司 | 2021/12/31 | 江西省
1643 | 收获后处理机械 | 脱粒机械 | 稻麦脱粒机 | 生产率300kg/h及以上稻麦脱粒机 | 新余市晶丰农业机械制造有限公司 | 机动脱粒机 | 5T-70A | 生产率:≥400kg/h | 结构型式：非机械夹持；喂入方式：半喂入；滚筒型式:弓齿；滚筒数量：1；主滚筒长度cm:690;主滚筒转速r/min:600-800;凹板类型：钢板网；分离、清选型式：二级；风扇型式：叶轮；风扇数量：1；卸量方式：提升装袋 | 配套动力功率（kW）:4.0;型号：170F汽油机；制造商：重庆耀虎动力机械有限公司 | 2020/12/31 | 江西省
1644 | 收获后处理机械 | 脱粒机械 | 稻麦脱粒机 | 生产率300kg/h及以上稻麦脱粒机 | 重庆市灿宏机械制造有限公司 | 半喂入机动脱粒机 | 5TG-70A | 生产率:300~500kg/h | 结构型式：非机械夹持，简易式。喂入方式：半喂入。滚筒型式：弓齿式。滚筒数量：1个。主滚筒长度cm:76.5。主滚筒转速r/min：650。凹板筛型式：板孔式。分离型式：筛网分离。清选型式：简易风选。风扇型式：吹风式。风扇数量：1个。卸粮方式：人工装袋接粮。 | 配套动力功率（kW）：4.0 型号：DS170F/P 制造商：重庆科邦机械制造有限公司 | 2020/12/31 | 重庆市
1645 | 收获后处理机械 | 脱粒机械 | 稻麦脱粒机 | 生产率300kg/h及以上稻麦脱粒机 | 新余市顺天农机制造有限公司 | 机动脱粒机 | 5T-60 | 生产率:400~500kg/h | 结构型式：非机械夹持式；喂入方式：半喂入；滚筒型式：弓齿；滚筒数量：1个；滚筒长度：270×580mm；主滚筒转速：450×550r/min；凹板筛型式：钢板网；分离、清选形式：一级；风扇型式：叶轮；风扇数量：1个；卸粮方式：无 | 配套动力为2.2～4kW柴油机、汽油机或同等功率的电机 | 2021/12/31 | 江西省
1646 | 收获后处理机械 | 脱粒机械 | 稻麦脱粒机 | 生产率300kg/h及以上稻麦脱粒机 | 新余市亿丰农业机械有限公司 | 自净式脱粒机 | 5T-70 | 生产率:310kg/h | 结构型式：半喂入式；喂入方式：手持式；滚筒型 式：弓齿；滚筒数量：1个；主滚筒长度 cm：67；主滚筒转速r/min：550～650；凹板筛 型式：钢板筛网；分离、清选型式：二级；风扇型式：叶轮；风扇数量：1个；卸粮方式：/ | 配套动力功率（kW）：4； 型号：TL 170F/P； 制造商：重庆腾龙盛世机电有限公司。 | 2022/12/31 | 江西省
1647 | 收获后处理机械 | 脱粒机械 | 稻麦脱粒机 | 生产率300kg/h及以上稻麦脱粒机 | 新余市顺天农机制造有限公司 | 机动脱粒机 | 5T-50 | 生产率:400~500kg/h | 结构型式：非机械夹持式；喂入方式：半喂入；滚筒型式：弓齿；滚筒数量：1个；滚筒长度：270×480mm；主滚筒转速：450×550r/min；凹板筛型式：钢板网；分离、清选形式：一级；风扇型式：叶轮；风扇数量：1个；卸粮方式：无 | 配套动力为2.2～4kW柴油机、汽油机或同等功率的电机 | 2021/12/31 | 江西省
1648 | 收获后处理机械 | 脱粒机械 | 稻麦脱粒机 | 生产率300kg/h及以上稻麦脱粒机 | 新余市亿丰农业机械有限公司 | 自净式稻麦脱粒机 | 5T-55 | 生产率:300-600(kg/h) | 结构型式：半复式；喂入方式：半喂入；滚筒型 式：弓齿；滚筒数量：1个；主滚筒长度 cm：41；主滚筒转速r/min：550-650；凹板筛 型式：钢板筛网；分离、清选型式：二级；风扇型式：叶轮；风扇数量：1个；卸粮方式：/ | 配套动力功率（kW）：3； 型号：TL 154F/P； 制造商：重庆腾龙盛世机电有限公司。 | 2018/12/31 | 江西省
1649 | 收获后处理机械 | 脱粒机械 | 稻麦脱粒机 | 生产率300kg/h及以上稻麦脱粒机 | 重庆市灿宏机械制造有限公司 | 半喂入机动脱粒机 | 5TG-70 | 生产率:300~500kg/h | 结构型式：非机械夹持，简易式。喂入方式：半喂入。滚筒型式：弓齿式。滚筒数量：1个。主滚筒长度cm：68.5。主滚筒转速r/min:550。凹板筛型式：板孔式。分离型式：筛网分离。清选型式：简易风选。风扇型式：吹风式。风扇数量：1个。卸粮方式：人工装袋接粮 | 配套动力功率（kW）:4.0 型号：DS170F/P 制造商：重庆科邦机械制造有限公司 | 2020/12/31 | 重庆市
1650 | 收获后处理机械 | 脱粒机械 | 稻麦脱粒机 | 生产率300kg/h及以上稻麦脱粒机 | 新余市顺天农机制造有限公司 | 机动脱粒机 | 5T-78A | 生产率:400~500kg/h | 结构型式：非机械夹持式；喂入方式：半喂入；滚筒型式：弓齿；滚筒数量：1个；滚筒长度：270×760mm；主滚筒转速：450×550r/min；凹板筛型式：钢板网；分离、清选形式：一级；风扇型式：叶轮；风扇数量：1个；卸粮方式：无 | 配套动力为2.2～4kW柴油机、汽油机或同等功率的电机 | 2021/12/31 | 江西省
1651 | 收获后处理机械 | 脱粒机械 | 稻麦脱粒机 | 生产率300kg/h及以上稻麦脱粒机 | 新余市顺天农机制造有限公司 | 机动脱粒机 | 5T-70 | 生产率:400~500kg/h | 结构型式：非机械夹持式；喂入方式：半喂入；滚筒型式：弓齿；滚筒数量：1个；滚筒长度：270×670mm；主滚筒转速：450×550r/min；凹板筛型式：钢板网；分离、清选形式：一级；风扇型式：叶轮；风扇数量：1个；卸粮方式：无 | 配套动力为2.2～4kW柴油机、汽油机或同等功率的电机 | 2021/12/31 | 江西省
1652 | 收获后处理机械 | 脱粒机械 | 稻麦脱粒机 | 生产率300kg/h及以上稻麦脱粒机 | 新余市渝北农机制造有限公司 | 机动脱粒机 | 5T-70A | 生产率:436.2kg/h | 结构型式：半喂入式；喂入方式：手持式；滚筒型式：弓齿；滚筒数量：1个；主滚筒长度cm:66.2;主滚筒转速：r/min:400-500;凹板筛型式：钢板网；分离、清选型式：二级；风扇型式：叶轮；风扇数量：1个； | 1，汽油机型号：ZX170F/P;功率：4.0kW;制造商：重庆展雄机械制造有限公司 2，汽油机型号：ZT168;功率：3.0kW;制造商：台州泽通机械有限公司 3，电机型号：DQ150T;功率：2.2kW;制造商：台州大强电机有限公司 | 2021/12/31 | 江西省
1653 | 收获后处理机械 | 脱粒机械 | 稻麦脱粒机 | 生产率300kg/h及以上稻麦脱粒机 | 新余市晶丰农业机械制造有限公司 | 机动脱粒机 | 5T-78A | 生产率:400kg/h | 结构型式：非机械夹持；喂入方式：半喂入；滚筒型式:弓齿；滚筒数量：1；主滚筒长度cm:770;主滚筒转速r/min:600-800;凹板类型：钢板网；分离、清选型式：二级；风扇型式：叶轮；风扇数量：1；卸量方式：提升装袋 | 配套动力功率（kW）:4.0;型号：170F汽油机；制造商：重庆耀虎动力机械有限公司 | 2020/12/31 | 江西省
1654 | 收获后处理机械 | 脱粒机械 | 稻麦脱粒机 | 生产率300kg/h及以上稻麦脱粒机 | 四川省旭东机械制造有限公司 | 稻麦脱粒机 | 5TG-70 | 生产率:302kg/h | 结构型式：半喂入简易式、非机械夹持、有分离、清选；喂入方式：人工喂入；滚筒型式：弓齿式；滚筒数量：1个；主滚筒长度cm：73；主滚筒转速r/min：700；凹板筛型式：栅格式；分离、清选型式：吸风式；风扇型式：叶轮式；风扇数量：1个；卸粮方式：人工卸粮。 | 配套动力功率：4.2kW；型号：HFS170F，制造商：重庆海福森科技发展有限公司 | 2021/12/31 | 四川省
1655 | 收获后处理机械 | 脱粒机械 | 稻麦脱粒机 | 生产率300kg/h及以上稻麦脱粒机 | 新余市晶丰农业机械制造有限公司 | 机动脱粒机 | 5T-70 | 生产率:≥400kg/h | 结构型式：非机械夹持；喂入方式：半喂入；滚筒型式:弓齿；滚筒数量：1；主滚筒长度cm:690;主滚筒转速r/min:600-800;凹板类型：钢板网；分离、清选型式：二级；风扇型式：叶轮；风扇数量：1；卸量方式：提升装袋 | 配套动力功率（kW）:4.0;型号：170F汽油机；制造商：重庆耀虎动力机械有限公司 | 2020/12/31 | 江西省
1656 | 收获后处理机械 | 脱粒机械 | 玉米脱粒机 | 生产率0.4-3t/h玉米脱粒机 | 湖北华联机械制造实业股份有限公司 | 玉米脱粒机 | 5TY-51-88 | 生产率:552.9kg/h | 结构型式：无分离清选；喂入方式：手动喂入；滚筒型式：板齿式；滚筒数量：1个；主滚筒长度：510mm；主滚筒转速 r/min：1750；凹板筛型式：圆钢栅格式；分离、清选型式：无；风扇型式：无；风扇数量：无；卸粮方式：自排 | 配套动力功率（kW）：1.1；型号：80YL-1.1kW；制造商：台州浦江电机厂；额定转速：2800r/min | 2021/12/31 | 湖北省
1657 | 收获后处理机械 | 脱粒机械 | 玉米脱粒机 | 生产率0.4-3t/h玉米脱粒机 | 汉中市旭威机械有限公司 | 玉米脱粒机 | 5TY-33-105 | 生产率:1109kg/h | 结构型式：全喂入轴流式，工作状态外形尺寸（长×宽×高）：600mm×330mm×660mm，喂入形式：全喂入式，喂入台尺寸（长×宽）：100mm×120mm，喂入台高度：660mm，滚筒类型：轴流搓擦式，滚筒直径：105mm，滚筒长度：330mm，滚筒转速：2430r/min，凹板类型：弧板孔格式。 | 电机型号：YL8022，功率：2200W，制造商：山东文登威尔特电机有限公司 | 2018/12/31 | 陕西省
1658 | 收获后处理机械 | 脱粒机械 | 玉米脱粒机 | 生产率0.4-3t/h玉米脱粒机 | 湖南省富瑞机电设备制造有限公司 | 玉米脱粒机 | 5TY-31-100 | 生产率750kg/h | 结构型式：全喂入简式；喂入型式：全喂入；滚筒型式：带筋条单滚筒；滚筒数量：1（pcs）；滚筒长度：310（mm）；滚筒转速（r/min）：1600；凹板筛型式：无；分离、清选型式：无；风扇型式：无；卸粮方式：玉米粒玉米芯分离； | 配套动力功率（kW）：2.20； 型号：YL8022； 制造商：湖南省东方龙电机制造有限公司 | 2018/12/31 | 湖南省
1659 | 收获后处理机械 | 脱粒机械 | 玉米脱粒机 | 生产率0.4-3t/h玉米脱粒机 | 临洮县宏丰机械制造有限公司 | 玉米脱粒机 | 5TY-50-150 | 生产率:1736kg/h | 外形尺寸（长×宽×高）：1020×700×1000（mm）,配套功率：3.0（kW）,额定转速:2800（r/min），额定电压：220（v），喂入方式：人工全喂入（/）,喂入台高度：1000（mm），整机质量：65（kg）,生产率：1736（kg/h） | 型号：YE2-100L4-4，标定功率：3kW，制造商：甘肃长津电机制造有限公司 | 2018/12/31 | 甘肃省
1660 | 收获后处理机械 | 脱粒机械 | 玉米脱粒机 | 生产率0.4-3t/h玉米脱粒机 | 汉中市旭威机械有限公司 | 玉米脱粒机 | 5TY-40-150 | 生产率:2092kg/h | 结构型式：全喂入式，工作状态外形尺寸（长×宽×高）：600mm×550mm×980mm，喂入形式：全喂入式，喂入台尺寸（长×宽）：300mm×400mm，喂入台高度：980mm，滚筒类型：圆柱杆式，滚筒直径：150mm，滚筒长度：400mm，滚筒转速：1490r/min，凹板类型：栅格式 | 电机型号：YL8022，功率：2200W，制造商：山东文登威尔特电机有限公司 | 2018/12/31 | 陕西省
1661 | 收获后处理机械 | 脱粒机械 | 玉米脱粒机 | 生产率3-5t/h玉米脱粒机 | 临洮县宏丰机械制造有限公司 | 玉米脱粒机 | 5TY-60-180型 | 生产率:3017kg/h | 外形尺寸（长×宽×高）：1520×550×1010（mm）,功率：4.0（kW）,额定转速:2800（r/min），额定电压：220（v），喂入方式：人工全喂入（/）,喂入台高度：800（mm），整机质量：84（kg）,生产率：3017（kg/h）, | 型号：YL100L-2型，标定功率：4kW，制造商：甘肃长津电机制造有限责任公司 | 2019/12/31 | 甘肃省
1662 | 收获后处理机械 | 脱粒机械 | 玉米脱粒机 | 生产率3-5t/h玉米脱粒机 | 湖南省富瑞机电设备制造有限公司 | 玉米脱粒机 | 5TY-50-150 | 生产率:3000kg/h | 结构型式：全喂入简式；喂入型式：全喂入；滚筒型式：筋条式单滚筒；滚筒数量：1（pcs）；滚筒长度：470（mm）；滚筒转速（r/min）：1600；凹板类型：栅栏式；分离、清选型式：无；风扇型式：无；卸粮方式：玉米粒玉米芯分离； | 配套动力功率（kW）：2.20； 型号：YL90L-2; 制造商：湖南省东方龙电机制造有限公司 | 2018/12/31 | 湖南省
1663 | 收获后处理机械 | 脱粒机械 | 玉米脱粒机 | 生产率3-5t/h玉米脱粒机 | 汉中市旭威机械有限公司 | 玉米脱粒机 | 5TY-50-150 | 生产率:3065kg/h | 结构型式：全喂入式，工作状态外形尺寸（长×宽×高）：570mm×700mm×1000mm，喂入形式：全喂入式，喂入台尺寸（长×宽）：500mm×300mm，喂入台高度：1000mm，滚筒类型：圆柱杆式，滚筒直径：150mm，滚筒长度：500mm，滚筒转速：1790r/min，凹板类型：栅格式 | 电机型号：YL90-2，功率：3000W，制造商：上海水民工贸有限公司。 | 2018/12/31 | 陕西省
1664 | 收获后处理机械 | 脱粒机械 | 玉米脱粒机 | 生产率3-5t/h玉米脱粒机 | 新余市晶丰农业机械制造有限公司 | 玉米脱粒机 | 5TY-54-130 | 生产率:〉3000kg/h | 结构型式：无分离、清选；喂入方式：人工喂入；滚筒型式:纹杆式；滚筒数量：1；主滚筒长度cm:540;主滚筒转速r/min:1800;凹板类型：/；分离、清选型式：/；风扇型式：/；风扇数量：/；卸量方式：直排 | 配套动力功率（kW）:2.2;型号：YL90L-2电机；制造商：娄底市双超机电制造有限公司 | 2021/12/31 | 江西省
1665 | 收获后处理机械 | 脱粒机械 | 玉米脱粒机 | 生产率5-10t/h玉米脱粒机 | 洋县农友机械制造有限公司 | 玉米脱粒机 | 5TY-68-150 | 生产率≧5400kg/h | 结构形式为简易式全喂入；喂入方式为人工喂入；滚筒形式为圆筒式；滚筒数量1个；主滚筒长度mm：680；主滚筒转数（r/min）：1704；凹板筛形式为栅格式；分离、清洗型式：/；风扇型式：/；卸粮方式：/ | 配套动力功率（kW）2.2；电机型号：YL90L-2；制造商：西安旭升电机有限公司 | 2020/12/31 | 陕西省
1666 | 收获后处理机械 | 脱粒机械 | 玉米脱粒机 | 生产率5-10t/h玉米脱粒机 | 临洮县宏丰机械制造有限公司 | 玉米脱粒机 | 5TY-70-150型 | 生产率:5166kg/h | 外形尺寸（长×宽×高）：1030×990×1040（mm）,功率：4.0（kW）,额定转速:2800（r/min），额定电压：220（v），喂入方式：人工全喂入（/）,喂入台高度：900（mm），整机质量：102（kg）,生产率：5166（kg/h） | 型号：YL100L-2型，标定功率：4kW，制造商：甘肃长津电机制造有限责任公司 | 2019/12/31 | 甘肃省
1667 | 收获后处理机械 | 清选机械 | 粮食清选机 | 生产率15-25t/h粮食清选机 | 台州市一鸣机械股份有限公司 | 圆筒初清筛 | 5XYFS-15 | 生产率:15t/h | 外形尺寸（长×宽×高）mm：1620×2200×3100；结构质量kg：780；清选筛层数：1；清选筛外型尺寸（长×宽×高）mm:Φ800×1000；清选筛面积m^2：2.5 ；筛片数量：1；风机型号规格：YE2-80M2-2 | 主电机功率（kW）：1.5；型号：CH50-1500；制造商：台邦电机工业集团有限公司。 | 2020/12/31 | 浙江省
1668 | 收获后处理机械 | 清选机械 | 粮食清选机 | 生产率15-25t/h粮食清选机 | 上海三久机械有限公司 | 三久粮食清选机 | SPC-15 | 生产率:17.8t/h | 结构型式：风筛式粮食清选机；配套动力总功率：3kW；配套动力振动电机型号：CH750-10s；配套动力振动电机功率：0.75kW；配套动力振动电机转速：142r/min；配套动力风机电机型号：T100L1-4；配套动力风机电机功率：2.2kW；配套动力风机电机转速：1395r/min；外形尺寸（长*宽*高）mm：2173*1853*1756；结构质量：900kg；筛片层数/片数：1层/片；筛箱振幅：75mm；筛片面积：1.746m2；风量：2280m3/h | 主电机型号:M2BAX100LA4功率:2.2kW；制造商:ABB(ASEABROWNBOVERILTD.) | 2020/12/31 | 上海市
1669 | 收获后处理机械 | 清选机械 | 粮食清选机 | 生产率25t/h及以上粮食清选机 | 上海三久机械有限公司 | 三久粮食清选机 | SPC-50 | 生产率:74.9t/h | 结构型式：风筛式粮食清选机；配套动力总功率：7.87kW；配套动力振动电机型号：CH1500-5s；配套动力振动电机功率：1.5kW；配套动力振动电机转速：283r/min；配套动力风机电机型号：AEVHF﹟132s；配套动力风机电机功率：5.5kW；配套动力风机电机转速：1450r/min；外形尺寸（长*宽*高）mm：2700*2400*3300；结构质量：2200kg；筛片层数/片数：2层/片；筛箱振幅：55mm；筛片面积： 4.488m2；风量：4080m3/h | 电动机型号:TEMH132S-4V1,功率:5.5kW,制造商:东元电机股份有限公司 | 2020/12/31 | 上海市
1670 | 收获后处理机械 | 清选机械 | 粮食清选机 | 300单元以下CCD图像传感器大米色选机 | 安徽中科光电色选机械有限公司 | 大米色选机 | 6SXM-256A | 色选机执行单元数:256；应用彩色线阵CCD传感器技术 | 外形尺寸（长×宽×高）mm：1710×1870×1720；结构质量kg：840；执行单元数：256；单块板的执行单元数：64；执行单元单位处理量（kg/h）：≥30；传感器型式：彩色线阵CCD图像传感器；色选机工作所需的功率（kW）:3.3 | / | 2021/12/31 | 安徽省
1671 | 收获后处理机械 | 清选机械 | 粮食清选机 | 300单元以下CCD图像传感器大米色选机 | 安徽摩森光电科技有限公司 | 大米色选机 | MSXC-68 | 色选机执行单元数:68；应用CCD图像传感器技术 | 外形尺寸（长×宽×高）mm：1500×940×1420；结构质量kg：260； 执行单元数：68；单块板的执行单元数：68；执行单 元单位处理量：30kg/h；传感器型式：彩色线阵CCD；粮色选机工作 所需的功率，包括电机、LED 灯、喷气嘴用电、加热膜 用电等。 | / | 2021/12/31 | 安徽省
1672 | 收获后处理机械 | 清选机械 | 粮食清选机 | 300单元以下CCD图像传感器大米色选机 | 合肥美亚光电技术股份有限公司 | 大米色选机 | MSXC-120B | 色选机执行单元数:120个；应用CCD图像传感器技术 | 外形尺寸（长×宽×高）mm：1180*1553*1560；结构质量kg：530；执行单元数：120个；单块板的执行单元数： 60个；执行单元单位处理量：≥30kg/h；传感器型式：彩色CCD传感器；粮色选机工作所需的功率：0.8kW | / | 2021/12/31 | 安徽省
1673 | 收获后处理机械 | 清选机械 | 粮食清选机 | 300单元以下CCD图像传感器大米色选机 | 安徽中科光电色选机械有限公司 | 大米色选机 | 6SXM-64A | 色选机执行单元数:64；应用彩色线阵CCD传感器技术 | 外形尺寸（长×宽×高）mm：1550×977×1320；结构质量kg：270；执行单元数：64；单块板的执行单元数：64；执行单元单位处理量（kg/h）：≥30；传感器型式：彩色线阵CCD图像传感器；色选机工作所需的功率（kW）:1.3 | / | 2021/12/31 | 安徽省
1674 | 收获后处理机械 | 清选机械 | 粮食清选机 | 300单元以下CCD图像传感器大米色选机 | 合肥美亚光电技术股份有限公司 | 大米色选机 | MSXC-240A | 色选机执行单元数:240个；应用CCD图像传感器技术 | 外形尺寸（长×宽×高）mm：1765*1562*2143；结构质量kg：950；执行单元数：240个；单块板的执行单元数： 60个；执行单元单位处理量：≥30kg/h；传感器型式：彩色CCD传感器；粮色选机工作所需的功率：2.4kW | / | 2020/12/31 | 安徽省
1675 | 收获后处理机械 | 清选机械 | 粮食清选机 | 300单元以下CCD图像传感器大米色选机 | 安徽摩森光电科技有限公司 | 大米色选机 | MSXC-136 | 色选机执行单元数:136；应用CCD图像传感器技术 | 外形尺寸（长×宽×高）mm：1509×1280×1420；结构质量kg：440； 执行单元数：136；单块板的执行单元数：68；执行单 元单位处理量：30kg/h；传感器型式：彩色线阵CCD；粮色选机工作 所需的功率，包括电机、LED 灯、喷气嘴用电、加热膜 用电等。 | / | 2021/12/31 | 安徽省
1676 | 收获后处理机械 | 清选机械 | 粮食清选机 | 300单元及以上CCD图像传感器大米色选机 | 安徽中科光电色选机械有限公司 | 大米色选机 | 6SXM-320A | 色选机执行单元数:320；应用彩色线阵CCD传感器技术 | 外形尺寸（长×宽×高）mm：1710×2185×1720；结构质量kg：1030；执行单元数：320；单块板的执行单元数：64；执行单元单位处理量（kg/h）：≥30；传感器型式：彩色线阵CCD图像传感器；色选机工作所需的功率（kW）:4.0 | / | 2021/12/31 | 安徽省
1677 | 收获后处理机械 | 清选机械 | 粮食清选机 | 300单元及以上CCD图像传感器大米色选机 | 合肥泰禾光电科技股份有限公司 | 大米色选机 | 6SXM-504S | 色选机执行单元数:504个；应用CCD图像传感器技术 | 外形尺寸（长×宽×高）:3168×1520×2090(mm)；执行单元数：504(63×8)个；单块板的执行单元数：63个；传感器型式：彩色线阵CCD；额定功率：4.7kW | / | 2022/12/31 | 安徽省
1678 | 收获后处理机械 | 清选机械 | 粮食清选机 | 300单元及以上CCD图像传感器大米色选机 | 安徽中科光电色选机械有限公司 | 大米色选机 | 6SXM-512A | 色选机执行单元数:512；应用彩色线阵CCD传感器技术 | 外形尺寸（长×宽×高）mm：1710×3130×1740；结构质量kg：1510；执行单元数：512；单块板的执行单元数：64；执行单元单位处理量（kg/h）：≥30；传感器型式：彩色线阵CCD图像传感器；色选机工作所需的功率（kW）:5.9 | / | 2021/12/31 | 安徽省
1679 | 收获后处理机械 | 清选机械 | 粮食清选机 | 300单元及以上CCD图像传感器大米色选机 | 合肥美亚光电技术股份有限公司 | 大米色选机 | MSXC-600B | 色选机执行单元数:600个；应用CCD图像传感器技术 | 外形尺寸（长×宽×高）mm：3703*1563*1982；结构质量kg：2250；执行单元数：600个；单块板的执行单元数： 60个；执行单元单位处理量：≥30kg/h；传感器型式：彩色CCD传感器；粮色选机工作所需的功率：4.2kW | / | 2020/12/31 | 安徽省
1680 | 收获后处理机械 | 清选机械 | 粮食清选机 | 300单元及以上CCD图像传感器大米色选机 | 合肥泰禾光电科技股份有限公司 | 大米色选机 | 6SXM-378S | 色选机执行单元数:378个；应用CCD图像传感器技术 | 外形尺寸（长×宽×高）:2540×1520×2090(mm)；执行单元数：378(63×6)个；单块板的执行单元数：63个；传感器型式：彩色线阵CCD；额定功率：3.6kW | / | 2022/12/31 | 安徽省
1681 | 收获后处理机械 | 清选机械 | 粮食清选机 | 300单元及以上CCD图像传感器大米色选机 | 合肥泰禾光电科技股份有限公司 | 大米色选机 | 6SXM-441S | 色选机执行单元数:441个；应用CCD图像传感器技术 | 外形尺寸（长×宽×高）:2854×1520×2090(mm)；执行单元数：441(63×7)个；单块板的执行单元数：63个；传感器型式：彩色线阵CCD；额定功率：4.1kW | / | 2022/12/31 | 安徽省
1682 | 收获后处理机械 | 清选机械 | 粮食清选机 | 300单元及以上CCD图像传感器大米色选机 | 合肥美亚光电技术股份有限公司 | 大米色选机 | MSXC-480B | 色选机执行单元数:480个；应用CCD图像传感器技术 | 外形尺寸（长×宽×高）mm：3053*1563*1982；结构质量kg：1850；执行单元数：480个；单块板的执行单元数： 60个；执行单元单位处理量：≥30kg/h；传感器型式：彩色CCD传感器；粮色选机工作所需的功率：3.6kW | / | 2020/12/31 | 安徽省
1683 | 收获后处理机械 | 清选机械 | 粮食清选机 | 300单元及以上CCD图像传感器大米色选机 | 合肥美亚光电技术股份有限公司 | 大米色选机 | 6SXM-420B4 | 色选机执行单元数:420个；应用CCD图像传感器技术 | 外形尺寸（长×宽×高）mm：2625*1564*2140；结构质量kg：1320；执行单元数：420个；单块板的执行单元数： 60个；执行单元单位处理量：≥30kg/h；传感器型式：彩色线阵CCD传感器；粮色选机工作所需的功率：3.5kW | / | 2021/12/31 | 安徽省
1684 | 收获后处理机械 | 清选机械 | 粮食清选机 | 300单元及以上CCD图像传感器大米色选机 | 合肥泰禾光电科技股份有限公司 | 大米色选机 | 6SXM-630S | 色选机执行单元数:630个；应用CCD图像传感器技术 | 外形尺寸（长×宽×高）:3796×1520×2090(mm)；执行单元数：630(63×10)个；单块板的执行单元数：63个；传感器型式：彩色线阵CCD；额定功率：5.8kW | / | 2022/12/31 | 安徽省
1685 | 收获后处理机械 | 清选机械 | 粮食清选机 | 300单元及以上CCD图像传感器大米色选机 | 合肥美亚光电技术股份有限公司 | 大米色选机 | 6SXM-300B4 | 色选机执行单元数:300个；应用CCD图像传感器技术 | 外形尺寸（长×宽×高）mm：2075*1564*2140；结构质量kg：1050；执行单元数：300个；单块板的执行单元数： 60个；执行单元单位处理量：≥30kg/h；传感器型式：黑白线阵CCD传感器；粮色选机工作所需的功率：2.9kW | / | 2018/12/31 | 安徽省
1686 | 收获后处理机械 | 清选机械 | 粮食清选机 | 300单元及以上CCD图像传感器大米色选机 | 合肥美亚光电技术股份有限公司 | 大米色选机 | MSXC-360A | 色选机执行单元数:360个；应用CCD图像传感器技术 | 外形尺寸（长×宽×高）mm：2400*1562*2143；结构质量kg：1300；执行单元数：360个；单块板的执行单元数： 60个；执行单元单位处理量：≥30kg/h；传感器型式：彩色CCD传感器；粮色选机工作所需的功率：3.0kW | / | 2020/12/31 | 安徽省
1687 | 收获后处理机械 | 清选机械 | 粮食清选机 | 300单元及以上CCD图像传感器大米色选机 | 安徽中科光电色选机械有限公司 | 大米色选机 | 6SXM-448A | 色选机执行单元数:448；应用彩色线阵CCD传感器技术 | 外形尺寸（长×宽×高）mm：1710×2815×1720；结构质量kg：1350；执行单元数：448；单块板的执行单元数：64；执行单元单位处理量（kg/h）：≥30；传感器型式：彩色线阵CCD图像传感器；色选机工作所需的功率（kW）:5.3 | / | 2021/12/31 | 安徽省
1688 | 收获后处理机械 | 清选机械 | 粮食清选机 | 300单元及以上CCD图像传感器大米色选机 | 安徽中科光电色选机械有限公司 | 大米色选机 | 6SXM-640A | 色选机执行单元数:640；应用彩色线阵CCD传感器技术 | 外形尺寸（长×宽×高）mm：1710×3760×1740；结构质量kg：1850；执行单元数：640；单块板的执行单元数：64；执行单元单位处理量（kg/h）：≥30；传感器型式：彩色线阵CCD图像传感器；色选机工作所需的功率（kW）:7.2 | / | 2021/12/31 | 安徽省
1689 | 收获后处理机械 | 清选机械 | 粮食清选机 | 300单元以下CCD图像传感器杂粮色选机 | 合肥泰禾光电科技股份有限公司 | 杂粮色选机 | 6SXZ-294S | 色选机执行单元数294个:；应用CCD图像传感器技术 | 结构型式:溜板、单层;外形尺寸（长×宽×高）:2854×1520×2090(mm）；执行单元数:294个；单块板的执行单元数：42个；传感器型式：4.1kW | / | 2022/12/31 | 安徽省
1690 | 收获后处理机械 | 清选机械 | 粮食清选机 | 300单元以下CCD图像传感器杂粮色选机 | 安徽摩森光电科技有限公司 | 杂粮色选机 | 6SXZ-68 | 色选机执行单元数:68；应用CCD图像传感器技术 | 外形尺寸（长×宽×高）mm：1500×940×1420；结构质量kg：260； 执行单元数：68；单块板的执行单元数：68；执行单 元单位处理量：10kg/h；传感器型式：彩色线阵CCD；粮色选机工作 所需的功率，包括电机、LED 灯、喷气嘴用电、加热膜 用电等。 | / | 2021/12/31 | 安徽省
1691 | 收获后处理机械 | 清选机械 | 粮食清选机 | 300单元以下CCD图像传感器杂粮色选机 | 安徽中科光电色选机械有限公司 | 杂粮色选机 | 6SXZ-128D | 色选机执行单元数:128应用CCD图像传感器技术 | 外形尺寸（长×宽×高）mm：3108x993x1680；结构质量kg：1000；执行单元数：128；单块板的执行单元数：64；执行单元单位处理量（kg/h）：黄豆、蚕豆瓣≥8/葵仁≥5；传感器型式：彩色线阵CCD图像传感器；色选机工作所需的功率（kW）:5.5 | / | 2020/12/31 | 安徽省
1692 | 收获后处理机械 | 清选机械 | 粮食清选机 | 300单元以下CCD图像传感器杂粮色选机 | 合肥美亚光电技术股份有限公司 | 杂粮色选机 | 6SXZ-120L | 色选机执行单元数:120个；应用CCD图像传感器技术 | 外形尺寸（长×宽×高）mm：3700*1297*2132；结构质量kg：800；执行单元数：120个；单块板的执行单元数： 60个；执行单元单位处理量：≥5kg/h；传感器型式：彩色CCD传感器；粮色选机工作所需的功率：2.0kW | / | 2020/12/31 | 安徽省
1693 | 收获后处理机械 | 清选机械 | 粮食清选机 | 300单元以下CCD图像传感器杂粮色选机 | 安徽摩森光电科技有限公司 | 杂粮色选机 | 6SXZ-136 | 色选机执行单元数:136；应用CCD图像传感器技术 | 外形尺寸（长×宽×高）mm：1500×1280×1420；结构质量kg：440； 执行单元数：136；单块板的执行单元数：68；执行单 元单位处理量：10kg/h；传感器型式：彩色线阵CCD；粮色选机工作 所需的功率，包括电机、LED 灯、喷气嘴用电、加热膜 用电等。 | / | 2021/12/31 | 安徽省
1694 | 收获后处理机械 | 清选机械 | 粮食清选机 | 300单元以下CCD图像传感器杂粮色选机 | 安徽摩森光电科技有限公司 | 杂粮色选机 | 6SXZ-136L | 色选机执行单元数:136；应用CCD图像传感器技术 | 外形尺寸（长×宽×高）mm：2010×1550×1540；结构质量kg：490； 执行单元数：136；单块板的执行单元数：68；执行单 元单位处理量：10kg/h；传感器型式：彩色线阵CCD；粮色选机工作 所需的功率，包括电机、LED 灯、喷气嘴用电、加热膜 用电等。 | / | 2021/12/31 | 安徽省
1695 | 收获后处理机械 | 清选机械 | 粮食清选机 | 300单元以下CCD图像传感器杂粮色选机 | 合肥泰禾光电科技股份有限公司 | 杂粮色选机 | 6SXZ-252SC | 色选机执行单元数:252个；应用CCD图像传感器技术 | 结构型式:溜板、单层;外形尺寸（长×宽×高）:2540×1520×2090(mm）；执行单元数:252个；单块板的执行单元数：42个；传感器型式：3.6kW | / | 2022/12/31 | 安徽省
1696 | 收获后处理机械 | 清选机械 | 粮食清选机 | 300单元以下CCD图像传感器杂粮色选机 | 安徽中科光电色选机械有限公司 | 杂粮色选机 | 6SXZ-64A | 色选机执行单元数:64；应用彩色线阵CCD传感器技术 | 外形尺寸（长×宽×高）mm：1550×977×1320；结构质量kg：245；执行单元数：64；单块板的执行单元数：64；执行单元单位处理量（kg/h）：黄豆、蚕豆瓣≥8/葵仁≥5；传感器型式：彩色线阵CCD图像传感器；色选机工作所需的功率（kW）:1.3 | / | 2021/12/31 | 安徽省
1697 | 收获后处理机械 | 清选机械 | 粮食清选机 | 300单元以下CCD图像传感器杂粮色选机 | 合肥美亚光电技术股份有限公司 | 杂粮色选机 | 6SXZ-60F | 色选机执行单元数:60个；应用CCD图像传感器技术 | 外形尺寸（长×宽×高）mm：890*1570*2142；结构质量kg：550；执行单元数：60；单块板的执行单元数： 60；执行单元单位处理量：≥5kg/h；传感器型式：彩色CCD传感器；粮色选机工作所需的功率：1.0kW | / | 2020/12/31 | 安徽省
1698 | 收获后处理机械 | 清选机械 | 粮食清选机 | 300单元以下CCD图像传感器杂粮色选机 | 安徽摩森光电科技有限公司 | 杂粮色选机 | 6SXZ-68L | 色选机执行单元数:68；应用CCD图像传感器技术 | 外形尺寸（长×宽×高）mm：2005×1256×1540；结构质量kg：310； 执行单元数：68；单块板的执行单元数：68；执行单 元单位处理量：10kg/h；传感器型式：彩色线阵CCD；粮色选机工作 所需的功率，包括电机、LED 灯、喷气嘴用电、加热膜 用电等。 | / | 2021/12/31 | 安徽省
1699 | 收获后处理机械 | 清选机械 | 粮食清选机 | 300单元以下CCD图像传感器杂粮色选机 | 合肥美亚光电技术股份有限公司 | 杂粮色选机 | 6SXZ-60L | 色选机执行单元数:60个；应用CCD图像传感器技术 | 外形尺寸（长×宽×高）mm：3695*897*2132；结构质量kg：600；执行单元数：60个；单块板的执行单元数： 60个；执行单元单位处理量：≥5kg/h；传感器型式：彩色CCD传感器；粮色选机工作所需的功率：1.5kW | / | 2020/12/31 | 安徽省
1700 | 收获后处理机械 | 清选机械 | 粮食清选机 | 300单元以下CCD图像传感器杂粮色选机 | 安徽中科光电色选机械有限公司 | 杂粮色选机 | 6SXZ-128A | 色选机执行单元数:128；应用彩色线阵CCD传感器技术 | 外形尺寸（长×宽×高）mm：1710×1240×1720；结构质量kg：755；执行单元数：128；单块板的执行单元数：64；执行单元单位处理量（kg/h）：黄豆、蚕豆瓣≥8/葵仁≥5；传感器型式：彩色线阵CCD图像传感器；色选机工作所需的功率（kW）:2.2 | / | 2021/12/31 | 安徽省
1701 | 收获后处理机械 | 清选机械 | 粮食清选机 | 300单元以下CCD图像传感器杂粮色选机 | 合肥美亚光电技术股份有限公司 | 杂粮色选机 | 6SXZ-240G | 色选机执行单元数:240个；应用CCD图像传感器技术 | 外形尺寸（长×宽×高）mm：1777*1572*2133；结构质量kg：1050；执行单元数：240个；单块板的执行单元数： 60个；执行单元单位处理量：≥5kg/h；传感器型式：彩色线阵CCD传感器；粮色选机工作所需的功率：2.6kW | / | 2021/12/31 | 安徽省
1702 | 收获后处理机械 | 清选机械 | 粮食清选机 | 300单元以下CCD图像传感器杂粮色选机 | 合肥泰禾光电科技股份有限公司 | 杂粮色选机 | 6SXZ-126M | 色选机执行单元数:126个；应用CCD图像传感器技术 | 结构型式：溜板、单层；外形尺寸(长×宽×高):1360×1485×1538(mm）；执行单元数：126个；单块板的执行单元数：63个；功率：1.5kW；传感器型式:彩色线阵CCD | / | 2021/12/31 | 安徽省
1703 | 收获后处理机械 | 清选机械 | 粮食清选机 | 300单元及以上CCD图像传感器杂粮色选机 | 合肥泰禾光电科技股份有限公司 | 杂粮色选机 | 6SXZ-441S | 色选机执行单元数:441个；应用CCD图像传感器技术 | 结构型式:溜板、单层;外形尺寸（长×宽×高）:2854×1520×2090(mm）；执行单元数:441个；单块板的执行单元数：63个；传感器型式：4.1kW | / | 2022/12/31 | 安徽省
1704 | 收获后处理机械 | 清选机械 | 粮食清选机 | 300单元及以上CCD图像传感器杂粮色选机 | 合肥泰禾光电科技股份有限公司 | 杂粮色选机 | 6SXZ-630S | 色选机执行单元数:630个；应用CCD图像传感器技术 | 结构型式:溜板、单层;外形尺寸（长×宽×高）:3796×1520×2090(mm）；执行单元数:630个；单块板的执行单元数：63个；传感器型式：5.8kW | / | 2022/12/31 | 安徽省
1705 | 收获后处理机械 | 清选机械 | 粮食清选机 | 300单元及以上CCD图像传感器杂粮色选机 | 合肥泰禾光电科技股份有限公司 | 杂粮色选机 | 6SXZ-336S | 色选机执行单元数:336个；应用CCD图像传感器技术 | 结构型式:溜板、单层;外形尺寸（长×宽×高）:3168×1520×2090(mm）；执行单元数:336个；单块板的执行单元数：42个；传感器型式：4.7kW | / | 2022/12/31 | 安徽省
1706 | 收获后处理机械 | 清选机械 | 粮食清选机 | 300单元及以上CCD图像传感器杂粮色选机 | 安徽中科光电色选机械有限公司 | 杂粮色选机 | 6SXZ-320D | 色选机执行单元数:320应用CCD图像传感器技术 | "外形尺寸（长×宽×高）mm：3180x2306x1680；结构质量kg：1900；执行单元数：320；单块板的执行单元数：64；执行单元单位处理量（kg/h）：黄豆、蚕豆瓣≥8/葵仁≥5；传感器型式：彩色线阵CCD图像传感器；色选机工作所需的功率（kW）:6.8 " | / | 2020/12/31 | 安徽省
1707 | 收获后处理机械 | 清选机械 | 粮食清选机 | 300单元及以上CCD图像传感器杂粮色选机 | 合肥美亚光电技术股份有限公司 | 杂粮色选机 | 6SXZ-480G | 色选机执行单元数:480个；应用CCD图像传感器技术 | 外形尺寸（长×宽×高）mm：2950*1570*2143；结构质量kg：1800；执行单元数：480个；单块板的执行单元数： 60个；执行单元单位处理量：≥5kg/h；传感器型式：彩色CCD传感器；粮色选机工作所需的功率：3.6kW | / | 2020/12/31 | 安徽省
1708 | 收获后处理机械 | 清选机械 | 粮食清选机 | 300单元及以上CCD图像传感器杂粮色选机 | 合肥泰禾光电科技股份有限公司 | 杂粮色选机 | 6SXZ-420S | 色选机执行单元数:420个；应用CCD图像传感器技术 | 结构型式:溜板、单层;外形尺寸（长×宽×高）:3796×1520×2090(mm）；执行单元数:420个；单块板的执行单元数：42个；传感器型式：5.8kW | / | 2022/12/31 | 安徽省
1709 | 收获后处理机械 | 清选机械 | 粮食清选机 | 300单元及以上CCD图像传感器杂粮色选机 | 安徽中科光电色选机械有限公司 | 杂粮色选机 | 6SXZ-448A | 色选机执行单元数:448；应用彩色线阵CCD传感器技术 | 外形尺寸（长×宽×高）mm：1710×2815×1720；结构质量kg：1350；执行单元数：448；单块板的执行单元数：64；执行单元单位处理量（kg/h）：黄豆、蚕豆瓣≥8/葵仁≥5；传感器型式：彩色线阵CCD图像传感器；色选机工作所需的功率（kW）:5.3 | / | 2021/12/31 | 安徽省
1710 | 收获后处理机械 | 清选机械 | 粮食清选机 | 300单元及以上CCD图像传感器杂粮色选机 | 合肥泰禾光电科技股份有限公司 | 杂粮色选机 | 6SXZ-504S | 色选机执行单元数:504个；应用CCD图像传感器技术 | 结构型式:溜板、单层;外形尺寸（长×宽×高）:3168×1520×2090(mm）；执行单元数:504个；单块板的执行单元数：63个；传感器型式：4.7kW | / | 2022/12/31 | 安徽省
1711 | 收获后处理机械 | 清选机械 | 粮食清选机 | 300单元及以上CCD图像传感器杂粮色选机 | 合肥美亚光电技术股份有限公司 | 杂粮色选机 | 6SXZ-480P | 色选机执行单元数:480个；应用CCD图像传感器技术 | 外形尺寸（长×宽×高）mm：3842*2265*2750；结构质量kg：2340；执行单元数：480个；单块板的执行单元数： 60个；执行单元单位处理量：≥5kg/h；传感器型式：彩色CCD传感器；粮色选机工作所需的功率：4.5kW | / | 2020/12/31 | 安徽省
1712 | 收获后处理机械 | 清选机械 | 粮食清选机 | 300单元及以上CCD图像传感器杂粮色选机 | 合肥美亚光电技术股份有限公司 | 杂粮色选机 | 6SXZ-360G | 色选机执行单元数:360个；应用CCD图像传感器技术 | 外形尺寸（长×宽×高）mm：2400*1570*2143；结构质量kg：1450；执行单元数：360个；单块板的执行单元数： 60个；执行单元单位处理量：≥5kg/h；传感器型式：彩色CCD传感器；粮色选机工作所需的功率：3.2kW | / | 2020/12/31 | 安徽省
1713 | 收获后处理机械 | 清选机械 | 粮食清选机 | 300单元及以上CCD图像传感器杂粮色选机 | 安徽中科光电色选机械有限公司 | 杂粮色选机 | 6SXZ-336E | 色选机执行单元数:336；应用彩色线阵CCD传感器技术 | 外形尺寸（长×宽×高）mm：2840×2057×2090；结构质量kg：2050；执行单元数：336；单块板的执行单元数：48；执行单元单位处理量（kg/h）：黄豆、蚕豆瓣≥8/葵仁≥5；传感器型式：彩色线阵CCD图像传感器；色选机工作所需的功率（kW）:5.4 | / | 2021/12/31 | 安徽省
1714 | 收获后处理机械 | 清选机械 | 粮食清选机 | 300单元及以上CCD图像传感器杂粮色选机 | 安徽中科光电色选机械有限公司 | 杂粮色选机 | 6SXZ-768B | 色选机执行单元数:768；应用彩色线阵CCD传感器技术 | 外形尺寸（长×宽×高）mm：1707×4390×1757；结构质量kg：2150；执行单元数：768；单块板的执行单元数：64；执行单元单位处理量（kg/h）：黄豆、蚕豆瓣≥8/葵仁≥5；传感器型式：彩色线阵CCD图像传感器；色选机工作所需的功率（kW）:9.9 | / | 2021/12/31 | 安徽省
1715 | 收获后处理机械 | 清选机械 | 粮食清选机 | 300单元及以上CCD图像传感器杂粮色选机 | 安徽中科光电色选机械有限公司 | 杂粮色选机 | 6SXZ-512A | 色选机执行单元数:512；应用彩色线阵CCD传感器技术 | 外形尺寸（长×宽×高）mm：1710×3130×1740；结构质量kg：1500；执行单元数：512；单块板的执行单元数：64；执行单元单位处理量（kg/h）：黄豆、蚕豆瓣≥8/葵仁≥5；传感器型式：彩色线阵CCD图像传感器；色选机工作所需的功率（kW）:5.9 | / | 2021/12/31 | 安徽省
1716 | 收获后处理机械 | 清选机械 | 粮食清选机 | 300单元及以上CCD图像传感器杂粮色选机 | 合肥美亚光电技术股份有限公司 | 杂粮色选机 | 6SXZ-600G | 色选机执行单元数:600个；应用CCD图像传感器技术 | 外形尺寸（长×宽×高）mm：3700*1570*2143；结构质量kg：2200；执行单元数：600个；单块板的执行单元数： 60个；执行单元单位处理量：≥5kg/h；传感器型式：彩色CCD传感器；粮色选机工作所需的功率：4.2kW | / | 2020/12/31 | 安徽省
1717 | 收获后处理机械 | 清选机械 | 粮食清选机 | 300单元及以上CCD图像传感器杂粮色选机 | 安徽中科光电色选机械有限公司 | 杂粮色选机 | 6SXZ-640A | 色选机执行单元数:640；应用彩色线阵CCD传感器技术 | 外形尺寸（长×宽×高）mm：1710×3760×1740；结构质量kg：1660；执行单元数：640；单块板的执行单元数：64；执行单元单位处理量（kg/h）：黄豆、蚕豆瓣≥8/葵仁≥5；传感器型式：彩色线阵CCD图像传感器；色选机工作所需的功率（kW）:7.2 | / | 2021/12/31 | 安徽省
1718 | 收获后处理机械 | 清选机械 | 粮食清选机 | 300单元及以上CCD图像传感器杂粮色选机 | 合肥泰禾光电科技股份有限公司 | 杂粮色选机 | 6SXZ-378S | 色选机执行单元数:378个；应用CCD图像传感器技术 | 结构型式:溜板、单层;外形尺寸（长×宽×高）:2540×1520×2090(mm）；执行单元数:378个；单块板的执行单元数：63个；传感器型式：3.6kW | / | 2022/12/31 | 安徽省
1719 | 收获后处理机械 | 清选机械 | 粮食清选机 | 300单元及以上CCD图像传感器杂粮色选机 | 安徽中科光电色选机械有限公司 | 杂粮色选机 | 6SXZ-432E | 色选机执行单元数:432；应用彩色线阵CCD传感器技术 | 外形尺寸（长×宽×高）mm：2840×2358×2090；结构质量kg：2320；执行单元数：432；单块板的执行单元数：48；执行单元单位处理量（kg/h）：黄豆、蚕豆瓣≥8/葵仁≥5；传感器型式：彩色线阵CCD图像传感器；色选机工作所需的功率（kW）:6.0 | / | 2021/12/31 | 安徽省
1720 | 收获后处理机械 | 清选机械 | 粮食清选机 | 300单元及以上CCD图像传感器杂粮色选机 | 安徽中科光电色选机械有限公司 | 杂粮色选机 | 6SXZ-320A | 色选机执行单元数:320；应用彩色线阵CCD传感器技术 | 外形尺寸（长×宽×高）mm：1710×2185×1720；结构质量kg：1100；执行单元数：320；单块板的执行单元数：64；执行单元单位处理量（kg/h）：黄豆、蚕豆瓣≥8/葵仁≥5；传感器型式：彩色线阵CCD图像传感器；色选机工作所需的功率（kW）:4.0 | / | 2021/12/31 | 安徽省
1721 | 收获后处理机械 | 干燥机械 | 谷物烘干机 | 批处理量4t以下循环式谷物烘干机 | 重庆市万穗机械有限公司 | 粮食烘干机 | 5H-1 | 批处理量:2.1t；循环式 | 结构型式：循环式；干燥方式：间接加热；干燥机机体外形尺寸（长*宽*高）mm：4000*2500*5200；干燥段数量/每段高度：1/1500；缓苏段数量/每段高度：1/1500；冷却段高度：350mm；热风机型号：4-72-220v-2.2kW；热风机数量：1台；热风电机功率：2.2kW；冷却风机型号名称：4-72-220v-1.5kW；冷却风机数量：1台；冷却风机电机功率：1.5kW；燃烧器型号名称：5L-15；燃烧器型式：生物质热风炉；燃烧器燃料种类：生物质；喷(点)火头数量：无；鼓风机功率：150w；排粮电机功率：2.2kW；安全装置：热继电器、异常过热保护、定时开关。 | 主电机功率：2.2kW；主电机型号：4-72-220v-1.5kW；主电机制造商：浙江应达风机有限公司；热风炉型号名称：5L-15生物质热风炉；热风炉燃料种类：生物质；热风炉制造商：重庆市万穗机械有限公司 | 2021/12/31 | 重庆市
1722 | 收获后处理机械 | 干燥机械 | 谷物烘干机 | 批处理量4t以下循环式谷物烘干机 | 重庆市万穗机械有限公司 | 粮食烘干机 | 5H-1A | 批处理量:0.3t；循环式 | 结构型式：循环式；干燥方式：间接加热；干燥机机体外形尺寸（长*宽*高）mm：1600*1300*3400；干燥段数量/每段高度：1/1000；缓苏段数量/每段高度：1/800；冷却段高度：300mm；热风机型号：4-72-220v-0.75kW；热风机数量：1台；热风电机功率：0.75kW；冷却风机型号名称：4-72-220v-0.75kW；冷却风机数量：1台；冷却风机电机功率：0.75kW；燃烧器型号名称：5L-10；燃烧器型式：生物质热风炉；燃烧器燃料种类：生物质；喷(点)火头数量：无；鼓风机功率：60w；排粮电机功率：0.75kW；安全装置：热继电器、控制保险丝。 | 主电机功率：0.75kW；主电机型号：4-72-220v-0.75kW；主电机制造商：浙江应达风机有限公司；热风炉型号名称：5L-10生物质热风炉；热风炉燃料种类：生物质；热风炉制造商：重庆市万穗机械有限公司 | 2019/12/31 | 重庆市
1723 | 收获后处理机械 | 干燥机械 | 谷物烘干机 | 批处理量4-10t循环式谷物烘干机 | 重庆市万穗机械有限公司 | 粮食烘干机 | 5H-5 | 批处理量:5t；循环式 | 结构型式：循环式；干燥方式：间接加热；干燥机机体外形尺寸（长*宽*高）mm：3500*1700*7200；干燥段数量/每段高度：1/1500；缓苏段数量/每段高度：1/2000；冷却段高度：350mm；热风机型号：Y5-47-220v-750w；热风电机功率：0.75kW；热风机数量：1台；冷却风机型号名称：sF-6-4-380v-2.2kW；冷却风机数量：1台；冷却风机电机功率：2.2kW；燃烧器型号名称：5L-20；燃烧器型式：生物质热风炉；燃烧器燃料种类：生物质；喷(点)火头数量：无；鼓风机功率：120w；排粮电机功率：2.2kW；安全装置：热继电器、异常过热保护、定时开关。 | 主电机功率：2.2kW；主电机型号：SF-6-4-380v-2.2kW；主电机制造商：浙江应达风机有限公司；热风炉型号名称：5L-20生物质热风炉；热风炉燃料种类：生物质；热风炉制造商：重庆市万穗机械有限公司 | 2019/12/31 | 重庆市
1724 | 收获后处理机械 | 干燥机械 | 谷物烘干机 | 批处理量4-10t循环式谷物烘干机 | 江苏天禹农业机械有限公司 | 通用型谷物干燥机 | 5HXG-60 | 批处理量:6t；循环式 | 结构型式：循环式；干燥方式：直接加热/间接加热；干燥机机体外形尺寸（长×宽×高）mm：3360×1785×5510；干燥段数量/每段高度：1个/725mm；缓苏段数量/每段高度：6个/500mm；冷却段高度：无；热风机型号：JYLs-1；热风机数量：1个；热风电机功率：3.7kW/ 台；冷却风机型号名称：无；冷却风机数量：无；冷却风机电机功率：无；燃烧器型号名称：RY-10；燃烧器型式：高压枪式；燃烧器燃料种类：轻柴油；喷(点)火头数量：1个；鼓风机功率：无；排粮电机功率：0.1kW；安全装置：热继电器、风压开关、满量报警、燃烧机熄火、控制保险丝、异常过热 | 主电机（最大功率电机）功率（kW）：3.7；型号：AEEFF3BH-TEGH112M1-4；制造商：无锡东元电机有限公司。 | 2019/12/31 | 江苏省
1725 | 收获后处理机械 | 干燥机械 | 谷物烘干机 | 批处理量4-10t循环式谷物烘干机 | 江苏天禹农业机械有限公司 | 通用型谷物干燥机 | 5HXG-80 | 批处理量:8t；循环式 | 结构型式：循环式；干燥方式：直接加热/间接加热；干燥机机体外形尺寸（长×宽×高）mm：3360×1785×6510；干燥段数量/每段高度：1个/725mm；缓苏段数量/每段高度：8个/500mm；冷却段高度：无；热风机型号：JYLs-1；热风机数量：1个；热风电机功率：3.7kW/ 台；冷却风机型号名称：无；冷却风机数量：无；冷却风机电机功率：无；燃烧器型号名称：RY-10；燃烧器型式：高压枪式；燃烧器燃料种类：轻柴油；喷(点)火头数量：1个；鼓风机功率：无；排粮电机功率：0.1kW；安全装置：热继电器、风压开关、满量报警、燃烧机熄火、控制保险丝、异常过热 | 主电机（最大功率电机）功率（kW）：3.7；型号：AEEFF3BH-TEGH112M1-4；制造商：无锡东元电机有限公司。 | 2019/12/31 | 江苏省
1726 | 收获后处理机械 | 干燥机械 | 谷物烘干机 | 批处理量4-10t循环式谷物烘干机 | 重庆宗申巴贝锐拖拉机制造有限公司 | 循环式谷物干燥机 | 5GP-4.5 | 批处理量:4.5t；循环式 | 结构型式：循环式；干燥方式：间接加热；干燥机机体外形尺寸（长×宽×高）mm：5280×2460×5580；干燥段数量/每段高度：1个/1800mm；缓苏段数量/每段高度：1个/1220mm；冷却段高度：580mm；热风机型号：RL560；热风机数量：1；热风电机功率：4kW；冷却风机型号名称：RL560；冷却风机数量：1；冷却风机电机功率：4kW；燃烧器型号名称：RL34C柴油燃烧机；燃烧器型式：喷枪式；燃烧器燃料种类：柴油；喷(点)火头数量：2；鼓风机功率：0.66kW；排粮电机功率：0.75kW；安全装置(根据机型选择填写)：燃烧机熄火(电眼) | 主电机（最大功率电机）功率（kW）：4；型号：RL560；制造商：福建华大电机有限公司。热风炉型号名称：RL34C柴油燃烧机；热风炉燃料种类：柴油；热风炉制造商：重庆市利雅路热能设备有限公司 | 2022/12/31 | 重庆市
1727 | 收获后处理机械 | 干燥机械 | 谷物烘干机 | 批处理量4-10t循环式谷物烘干机 | 湖南省农友盛泰农业科技有限公司 | 批式循环谷物干燥机 | 5H-4 | 批处理量:4t；循环式 | 结构型式：循环式；干燥方式：间接加热；干燥机机体外形尺寸（长×宽×高）mm：4500*2300*6620；干燥段数量/每段高度：2/1500；缓苏段数量/每段高度：2/1550；热风机型号：4-72-4；热风机数量：1；热风电机功率：4kW；冷却风机型号名称：Y5-47-1.5；冷却风机数量：2；冷却风机电机功率：1.5 kW；鼓风机功率：4.0kW；安全装置：相序保护、热继电器、定时开关、异常过热报警 | 主电机（最大功率电机）功率（kW）：4；型号：4-72-4型三相异步电机；制造商：绍兴市上虞精益风机设备有限公司。热风炉型号名称：5LS-116C；热风炉燃料种类：生物质燃料；热风炉制造商：湖南省农友盛泰农业科技有限公司 | 2020/12/31 | 湖南省
1728 | 收获后处理机械 | 干燥机械 | 谷物烘干机 | 批处理量10-20t循环式谷物烘干机 | 四川奥凯川龙农产品干燥设备制造有限公司 | 循环式谷物干燥机 | 5H-10 | 批处理量:10t；循环式 | 结构型式：循环式；干燥方式：直接加热；干燥机机体外形尺寸（长×宽×高）mm：3825×3105×9990；干燥段数量/每段高度：1/1200；缓苏段数量/每段高度：10/530；热风机型号：sJG-6F；热风机数量：1；热风电机功率：4kW；燃烧器型号名称：Bs15；燃烧器型式：双喷嘴调温式燃烧炉；燃烧器燃料种类：0#柴油；喷(点)火头数量：排粮电机功率：0.2kW；安全装置(根据机型选择填写)：热继电器、定时开关、燃烧机熄火(电眼)、控制保险丝、异常过热 | 主电机（最大功率电机）功率（kW）：4；型号：SJG-6F；制造商：成都加瑞。 | 2021/12/31 | 四川省
1729 | 收获后处理机械 | 干燥机械 | 谷物烘干机 | 批处理量10-20t循环式谷物烘干机 | 湖南省农友盛泰农业科技有限公司 | 批式循环谷物干燥机 | 5HL-10 | 批处理量:10t；循环式 | 结构型式：循环式；干燥方式：间接加热；干燥机机体外形尺寸（长×宽×高）mm：2380*2080*8638；干燥段数量/每段高度：1/750,1/1050；缓苏段数量/每段高度：7/500；冷却风机型号名称：4-73-5.1；冷却风机数量：1；冷却风机电机功率：4kW；燃烧器型号名称：Bs15；燃烧器型式：立式；燃烧器燃料种类：柴油；喷(点)火头数量：1；排粮电机功率：0.55kW；安全装置：相序保护、热继电器、定时开关、异常过热报警 | 主电机（最大功率电机）功率（kW）：4；型号：4-73-5.1；制造商：绍兴市上虞精益风机设备有限公司。热风炉型号名称：百燃BS15；热风炉燃料种类：柴油；热风炉制造商：上海百燃机械设备有限公司 | 2020/12/31 | 湖南省
1730 | 收获后处理机械 | 干燥机械 | 谷物烘干机 | 批处理量10-20t循环式谷物烘干机 | 河南中农福安农业装备有限公司 | 批式循环谷物干燥机 | 5HNX-15 | 批处理量:15t；循环式 | 结构型式：循环式；干燥方式：间接加热；干燥机机体外形尺寸（长×宽×高）mm：2440×2440×13400；干燥段数量/每段高度：1/2780；缓苏段数量/每段高度:1/3150；冷却段高度：/；冷却风机型号：无；冷却风机数量：/；冷却风机电机功率：/；热风炉型号名称：WRH-60；热风炉燃料种类：煤；燃烧器型号名称：无；燃烧器型式：无；燃烧器燃料种类：无；喷（点）火头数量：/；鼓风机功率：/；排粮电机功率：1.5kW | 主电机型号：LJZY2000-7.5A-15kW；功率：15kW；制造商：临沂远通风机有限公司 | 2021/12/31 | 河南省
1731 | 收获后处理机械 | 干燥机械 | 谷物烘干机 | 批处理量10-20t循环式谷物烘干机 | 湖北双利农机制造有限公司 | 批式循环谷物干燥机 | 5HEX-15 | 批处理量:15t；循环式 | 结构型式：循环式；干燥方式：间接加热；干燥机机体外形尺寸（长×宽×高） mm：3656×2436×x10658；干燥段数量/每段高度：2个/740mm；缓苏段数量/每 段高度：12个/545mm；冷却段高度：不适用；热风机型号：LsHG-6A； 热风机数量：1个；热风电机功率：5.5kW；冷却风机型 号名称：不适用；冷却风机数量：不适用；冷却风机电机功 率：不适用；燃烧器型号名称：不适用；燃烧器型式：不适用；燃烧器燃料种类：不适用；喷(点)火头数量：不适用； 鼓风机功率：不适用；排粮电机功率：不适用；安全装置(根 据机型选择填写)：满限报警装置、热传感器、温度控制仪、过载保护装置、漏电保护装置等。 | 主电机（最大功率电 机）功率（kW）： 5.5；型号：LSHG-6A；制造 商：张家港科仁机械有限公司。热风炉型号 名称：5L-60型手烧炉；热风炉燃 料种类：煤、秸秆、稻壳、生物质；热风炉 制造商：湖北双利农机制造有限公司 | 2019/12/31 | 湖北省
1732 | 收获后处理机械 | 干燥机械 | 谷物烘干机 | 批处理量10-20t循环式谷物烘干机 | 中联重机股份有限公司 | 批式循环谷物干燥机 | 5HXG-15C | 批处理量:15t；循环式 | 结构型式：循环式；干燥方式：直接加热；干燥机机体外形尺寸（长×宽×高）mm：3577×2973×11495；干燥段数量/每段高度(个/mm)：1/1480；缓苏段数量/每段高度(个/mm)：1/7085；冷却段高度：/；热风机型号：CRF-7.5；热风机数量：1；热风电机功率：5.5kW；冷却风机型号名称：/；冷却风机数量：/；冷却风机电机功率：/；燃烧器型号名称：BTL20P；燃烧器型式：枪式；燃烧器燃料种类：0号柴油；喷(点)火头数量：2；鼓风机功率：/；排粮电机功率：0.2kW；安全装置(根据机型选择填写)：自动报警（故障和温度）、自动关机、温控装置、电器过载保护装置、漏电保护装置、灭火器、满粮报警。 | 主电机（最大功率电机）功率（kW）：5.5；型号：CRF-7.5；制造商:福建华大电机有限公司。 热风炉型号名称：BTL20P；热风炉燃料种类：0号柴油；热风炉制造商：Fava S.p.A公司 | 2021/12/31 | 安徽省
1733 | 收获后处理机械 | 干燥机械 | 谷物烘干机 | 批处理量10-20t循环式谷物烘干机 | 湖北三盟机械制造有限公司 | 批式循环谷物干燥机 | 5HX-12 | 批次处理量≥12t；循环式 | 结构型式：循环式；干燥方式：直接加热；干燥机机体外形尺寸（长×宽×高）mm：3610*2610*8375；干燥段数量/每段高度：1/1224mm；缓苏段数量/每段高度：7/610mm；冷却风机型号名称：轴流风机CRF7.5；冷却风机数量：1；冷却风机电机功率：4kW；燃烧器型号名称：G20-474T1；燃烧器型式：喷雾燃烧；燃烧器燃料种类：煤油或0至-50号轻柴油；喷(点)火头数量：1；鼓风机功率：0.07kW；排粮电机功率：0.18kW；安全装置(根据机型选择填写)：满粮报警、温度保护装置、自动关机、过载、漏电保护等。 | 主电机（最大功率电机）功率（kW）：4kW；型号：Y2-112M-4；制造商：安徽皖南电机股份有限公司。热风炉型号名称：RFL-15；热风炉燃料种类：生物质颗粒、木柴、稻壳；热风炉制造商：常州市佳力设备干燥有限公司。 | 2020/12/31 | 湖北省
1734 | 收获后处理机械 | 干燥机械 | 谷物烘干机 | 批处理量10-20t循环式谷物烘干机 | 湖北三盟机械制造有限公司 | 批式循环谷物干燥机 | 5HX-15 | 批次处理量≥15t；循环式 | 结构型式：循环式；干燥方式：直接加热；干燥机机体外形尺寸（长×宽×高）mm：3610*2610*10815；干燥段数量/每段高度：1/1224mm；缓苏段数量/每段高度：9/610mm；冷却风机型号名称：轴流风机CRF7.5；冷却风机数量：1；冷却风机电机功率：4kW；燃烧器型号名称：G20-474T1；燃烧器型式：喷雾燃烧；燃烧器燃料种类：煤油或0至-50号轻柴油；喷(点)火头数量：1；鼓风机功率：0.07kW；排粮电机功率：0.18kW；安全装置(根据机型选择填写)：满粮报警、温度保护装置、自动关机、过载、漏电保护等。 | 主电机（最大功率电机）功率（kW）：4kW；型号：Y2-112M-4；制造商：安徽皖南电机股份有限公司。热风炉型号名称：RFL-15；热风炉燃料种类：生物质颗粒、木柴、稻壳；热风炉制造商：常州市佳力设备干燥有限公司。 | 2020/12/31 | 湖北省
1735 | 收获后处理机械 | 干燥机械 | 谷物烘干机 | 批处理量10-20t循环式谷物烘干机 | 安徽金明机械科技有限公司 | 混流式谷物干燥机 | 5H-16 | 批处理量:16t；循环式 | 结构型式：循环式；干燥方式：间接加热；干燥机机体外形尺寸（长×宽×高）mm：1870×2060×10150；干燥段数量/每段高度：1/2700个/mm；缓苏段数量/每段高度：1/6100个/mm ；热风机型号：4-72-6A型离心通风机；热风机数量：1；热风电机功率：5.5kW；排粮电机功率：0.4kW；安全装置(根 据机型选择填写)：热继电器、风压开关、定时开关、满粮报警器、热风温度超温报警装置和开机前警示装置、控制保险丝、异常过热、电器过载保护装置 | 热风炉型号名称：5L-30型生物质热风炉；热风炉燃料种类：成型生物质燃料；热风炉制造商：安徽金明机械科技有限公司 | 2021/12/31 | 安徽省
1736 | 收获后处理机械 | 干燥机械 | 谷物烘干机 | 批处理量10-20t循环式谷物烘干机 | 江苏天禹农业机械有限公司 | 通用型谷物干燥机 | 5HXG-120 | 批处理量:12t；循环式 | 结构型式：循环式；干燥方式：直接加热/间接加热；干燥机机体外形尺寸（长×宽×高）mm：3360×1785×8510；干燥段数量/每段高度：1个/725mm；缓苏段数量/每段高度：12个/500mm；冷却段高度：无；热风机型号：JYLs-1；热风机数量：1个；热风电机功率：3.7kW/ 台；冷却风机型号名称：无；冷却风机数量：无；冷却风机电机功率：无；燃烧器型号名称：RY-10；燃烧器型式：高压枪式；燃烧器燃料种类：轻柴油；喷(点)火头数量：1个；鼓风机功率：无；排粮电机功率：0.1kW；安全装置：热继电器、风压开关、满量报警、燃烧机熄火、控制保险丝、异常过热 | 主电机（最大功率电机）功率（kW）：3.7；型号：AEEFF3BH-TEGH112M1-4；制造商：无锡东元电机有限公司。 | 2019/12/31 | 江苏省
1737 | 收获后处理机械 | 干燥机械 | 谷物烘干机 | 批处理量10-20t循环式谷物烘干机 | 合肥金扬光机械科技有限公司 | 批式循环谷物干燥机 | 5HJYG-15 | 批处理量:15t；循环式 | 结构型式：循环式；干燥方式：间接加热；干燥机机体外形尺寸（长×宽×高）mm：2060*2060*9943；干燥段数量/每段高度：1个/1480mm；缓苏段数量/每段高度：1个/7085mm；热风机型号：LsHG-6A；热风机数量：1个；热风电机功率：5.5kW；排粮电机功率：0.2kW；安全装置：热继电器、风压开关、定时开关、控制保险丝、异常过热、满粮报警装置、超温报警装置和开机前警示装置 | 主电机（最大功率电机）功率（kW）：5.5；型号：LSHG-6A；制造商：南通江星风机有限公司 。热风炉型号名称：5L-60；热风炉燃料种类：生物质颗粒；热风炉制造商：合肥金扬光机械科技有限公司 | 2021/12/31 | 安徽省
1738 | 收获后处理机械 | 干燥机械 | 谷物烘干机 | 批处理量10-20t循环式谷物烘干机 | 中联重机股份有限公司 | 批式循环谷物干燥机 | 5HXG-10C | 批处理量:10t；循环式 | 结构型式：循环式；干燥方式：间接加热；干燥机机体外形尺寸（长×宽×高）mm：3577×2973×9315；干燥段数量/每段高度(个/mm)：1/1480；缓苏段数量/每段高度(个/mm)：1/4905；冷却段高度：/；热风机型号：CRF-7.5；热风机数量：1个；热风电机功率：5.5kW；冷却风机型号名称：/；冷却风机数量：/；冷却风机电机功率：/；燃烧器型号名称：/；燃烧器型式：/；燃烧器燃料种类：/；喷(点)火头数量：/；鼓风机功率：/；排粮电机功率：0.2kW；安全装置(根据机型选择填写)：自动报警（故障和温度）、自动关机、温控装置、电器过敏保护装置，漏电保护装置、灭火器、满粮报警。 | 主电机（最大功率电机）功率（kW）：5.5；型号：CRF-7.5；制造商:福建华大电机有限公司。 热风炉型号名称：5LMS-50；热风炉燃料种类：煤及生物质颗粒；热风炉制造商：安徽谷王烘干机械有限公司 | 2021/12/31 | 安徽省
1739 | 收获后处理机械 | 干燥机械 | 谷物烘干机 | 批处理量10-20t循环式谷物烘干机 | 上海三久机械有限公司 | 低温干燥机 | MD-165 | 批处理量:17.712t；循环式 | 结构形式：循环式；干燥方式：直接加热；干燥机外形尺寸（长*宽*高）mm：5341*2909*9626；干燥段数量/每段高度：1/2444mm；缓苏段数量/每段高度：5499mm；热风机数量：1个；热风机型号：F10轴流风机；热风机电机功率：8.5kW；燃烧器型号名称：GPN-75WEM；燃烧器型式：直接加热；燃烧器燃料种类：煤油或柴油；燃烧器喷（点）火头数量：2个；排粮电机功率：2.25kW | 电动机型号:AEEH132MA-4；功率:8.5kW；制造商：上海鑫永电机科技有限公司 | 2021/12/31 | 上海市
1740 | 收获后处理机械 | 干燥机械 | 谷物烘干机 | 批处理量10-20t循环式谷物烘干机 | 临沂金铭机械有限公司 | 批次循环式谷物干燥机 | 5HP-15B | 批处理量:15(水稻)t；循环式 | 结构型式：循环式；干燥方式：间接加热；干燥机机体外形尺寸：4650mm*4300mm*13500mm；干燥段数量/每段高度：1个/3780mm；缓苏段数量/每段高度：1个/3780mm；排粮电机功率：1.5kW；安全装置：热继电器、燃烧机熄火（电眼）、异常过热 | 热风机电机功率：18.5kW；热风机型号：4-72-8A；制造商：临沂金铭机械有限公司。热风炉型号名称：5L-90；热风炉燃料种类：煤；热风炉制造商：临沂金铭机械有限公司 | 2022/12/31 | 山东省
1741 | 收获后处理机械 | 干燥机械 | 谷物烘干机 | 批处理量10-20t循环式谷物烘干机 | 宁波天海制冷设备有限公司 | 热泵型谷物干燥机 | 5HXRG-100 | 批处理量:10t；循环式 | 型号规格：5HXRG-100;结构形式：批次（循环）式；外形尺寸(长*宽*高mm):4222*3771*8095;整机质量(kg):3156；批处理量：稻谷10.0t,小麦12.1t;燃料（能源）：电能;安全装置：满粮报警器、电源报警器、电机过载保护器、热泵制冷系统压力保护器、温度传感器保护器、湿度传感器保护器 | 热泵热风机型号：5RWF80；加热方式：热风直接加热（可除湿）；额定功率（kW):30.2;制造商：宁波天海制冷设备有限公司 | 2019/12/31 | 浙江宁波
1742 | 收获后处理机械 | 干燥机械 | 谷物烘干机 | 批处理量10-20t循环式谷物烘干机 | 湖南省农友盛泰农业科技有限公司 | 批式循环谷物干燥机 | 5HL-15 | 批处理量:15t；循环式 | 结构型式：循环式；干燥方式：间接加热；干燥机机体外形尺寸（长×宽×高）mm：2380*2080*11135；干燥段数量/每段高度：3/5001/800；缓苏段数量/每段高度：11/500；冷却风机型号名称：4-73-6；冷却风机数量：1；冷却风机电机功率：5.5kW；燃烧器型号名称：Bs15；燃烧器型式：立式；燃烧器燃料种类：柴油；喷(点)火头数量：1；排粮电机功率：0.55；安全装置：相序保护、热继电器、风压开关、定时开关、燃烧机熄火(电眼)、控制保险丝、异常过热 | 主电机（最大功率电机）功率（kW）：5.5；型号：4-73-5；制造商：绍兴市上虞精益风机设备有限公司。热风炉型号名称：百燃BS15；热风炉燃料种类：柴油；热风炉制造商：上海百燃机械设备有限公司 | 2020/12/31 | 湖南省
1743 | 收获后处理机械 | 干燥机械 | 谷物烘干机 | 批处理量10-20t循环式谷物烘干机 | 重庆市万穗机械有限公司 | 粮食烘干机 | 5H-10 | 批处理量:10t；循环式 | 结构型式：循环式；干燥方式：间接加热；干燥机机体外形尺寸（长*宽*高）mm：2100*3600*7200；干燥段数量/每段高度：4/2000；缓苏段数量/每段高度：1/1500；冷却段高度：1500mm；热风机型号：Y5-47-220v-750w；热风电机功率：0.75kW；热风机数量：1台；冷却风机型号名称：sF-7-4-380v-3kW；冷却风机数量：1台；冷却风机电机功率：3kW；燃烧器型号名称：5L-25；燃烧器型式：生物质热风炉；燃烧器燃料种类：生物质；喷(点)火头数量：无；鼓风机功率：550w；排粮电机功率：3kW；安全装置：热继电器、异常过热保护、定时开关。 | 主电机功率：3kW；主电机型号：SF-7-4-380v-3kW；主电机制造商：浙江应达风机有限公司；热风炉型号名称：5L-25生物质热风炉；热风炉燃料种类：生物质；热风炉制造商：重庆市万穗机械有限公司 | 2021/12/31 | 重庆市
1744 | 收获后处理机械 | 干燥机械 | 谷物烘干机 | 批处理量10-20t循环式谷物烘干机 | 合肥金锡机械有限公司 | 批式循环谷物干燥机 | 5HXG-15 | 处理方式:循环式；结构形式:固定式；循环式批处理量(t):15 | 结构尺寸（长*宽*高cm）：420.4*254.5*1161.3； 整机质量（kg）:3240； 配套动力（kW）：9.77； 处理方式：循环式； 结构形式：固定式； 循环式批处理量（t）：15 | 型号：4-72-6A；标定功率：5.5kW；制造商：上海四禾风机有限公司； | 2019/12/31 | 安徽省
1745 | 收获后处理机械 | 干燥机械 | 谷物烘干机 | 批处理量10-20t循环式谷物烘干机 | 临沂金铭机械有限公司 | 批次循环式谷物干燥机 | 5HP-15A | 批处理量:15(水稻)t；循环式 | 结构型式：循环式；干燥方式：间接加热；干燥机机体外形尺寸：5000mm*4300mm*13000mm；干燥段数量/每段高度：1个/2500mm；缓苏段数量/每段高度：1个/5040mm；排粮电机功率：0.75kW；安全装置：热继电器、燃烧机熄火（电眼）、异常过热 | 热风机电机功率：7.5kW；热风机型号：4-72-6C；制造商：临沂金铭机械有限公司。热风炉型号名称：5L-60；热风炉燃料种类：煤；热风炉制造商：临沂金铭机械有限公司 | 2022/12/31 | 山东省
1746 | 收获后处理机械 | 干燥机械 | 谷物烘干机 | 批处理量10-20t循环式谷物烘干机 | 江苏沃得高新农业装备有限公司(原：江苏沃得植保机械有限公司、原：沃得重工（中国）有限公司) | 谷物干燥机 | 5H-15A | 批处理量:15t；循环式 | 结构型式：循环式；干燥方式：直接加热；外形尺寸（长×宽×高）（mm）：2855×2026×10540；干燥段数量/高度（个/mm）：1/830；缓苏段高度（mm）：7300；热风机型号：305E；热风机数量（个）：1；热风机电机总功率（kW）：5.5；燃烧器型号名称：Fs20/2燃烧器；燃料：天然气、液化气；喷（点）火头数量（个）：2；排粮电机功率（kW）：0.1；安全装置：满粮报警、过载保护、漏电保护、故障报警、灭火器； | 主电机（最大功率电机）功率(kW):5.5;型号:305E;制造商:台湾东元;燃烧器型号名称:FS20/2;燃烧器;热风炉/燃烧器燃料种类:天然气、液化气;热风炉制造商:常州市热谷智能装备有限公司. | 2022/12/31 | 江苏省
1747 | 收获后处理机械 | 干燥机械 | 谷物烘干机 | 批处理量10-20t循环式谷物烘干机 | 中联重机股份有限公司 | 批式循环谷物干燥机 | 5HXG-12.5C | 批处理量:12.5t；循环式 | 结构型式：循环式；干燥方式：间接加热；干燥机机体外形尺寸（长×宽×高）mm：3577×2973×10405；干燥段数量/每段高度(个/mm)：1/1480；缓苏段数量/每段高度(个/mm)：1/5995；冷却段高度：/；热风机型号：CRF-7.5；热风机数量：1个；热风电机功率：5.5kW；冷却风机型号名称：/；冷却风机数量：/；冷却风机电机功率：/；燃烧器型号名称：/；燃烧器型式：/；燃烧器燃料种类：/；喷(点)火头数量：/；鼓风机功率：/；排粮电机功率：0.2kW；安全装置(根据机型选择填写)：自动报警（故障和温度）、自动关机、温控装置、电器过敏保护装置，漏电保护装置、灭火器、满粮报警。 | 主电机（最大功率电机）功率（kW）：5.5；型号：CRF-7.5；制造商:福建华大电机有限公司。 热风炉型号名称：5LMS-50；热风炉燃料种类：煤及生物质颗粒；热风炉制造商：安徽谷王烘干机械有限公司 | 2021/12/31 | 安徽省
1748 | 收获后处理机械 | 干燥机械 | 谷物烘干机 | 批处理量10-20t循环式谷物烘干机 | 中联重机股份有限公司 | 批式循环谷物干燥机 | 5HXH-15A | 批处理量:15t；循环式 | 结构型式：循环式；干燥方式：直接加热；干燥机机体外形尺寸（长×宽×高）mm：4149×3015×11030；干燥段数量/每段高度(个/mm)：1/2652；缓苏段数量/每段高度(个/mm)：1/5450；冷却段高度：/；热风机型号：CRF-7.5；热风机数量：1；热风电机功率：5.5kW；冷却风机型号名称：/；冷却风机数量：/；冷却风机电机功率：/；燃烧器型号名称：sPARK35DsG/X；燃烧器型式：枪式；燃烧器燃料种类：0号柴油；喷(点)火头数量：2；鼓风机功率：/；排粮电机功率：0.2kW；安全装置(根据机型选择填写)：自动报警（故障和温度）、自动关机、温控装置、电器过载保护装置、漏电保护装置、灭火器、满粮报警。 | 主电机（最大功率电机）功率（kW）：5.5；型号：CRF-7.5；制造商:福建华大电机有限公司。 热风炉型号名称：SPARK35DSG/X；热风炉燃料种类：0号柴油；热风炉制造商：Fava S.p.A公司 | 2021/12/31 | 安徽省
1749 | 收获后处理机械 | 干燥机械 | 谷物烘干机 | 批处理量10-20t循环式谷物烘干机 | 台州泳丰农业机械有限公司 | 批式循环谷物干燥机 | 5H-15A | 批处理量15t；循环式 | 结构形式：循环式；干燥方式：间接加热；干燥机机体外形尺寸（长×宽×高）mm:2060×2060×9670；干燥段数量/每段高度（个/mm）：1/1200、1/550;缓苏段数量/每段高度（个/mm）：12/550；热风机型号：sHGF-670、4-72-3.6A；热风机数量：2个；热风电机功率：6.2kW；排量电机功率：0.75kW；安全装置：一、设置粮位观察孔，设置满粮报警装置，热风温度超温报警装置和开机前警示装置；二、室外作业的干燥机设置有效的避雷装置；三、电控系统符合过载和漏电2级以上保护装置；四、干燥机有炉温、热风温度、粮食温度、超温报警装置和开机前警示装置、或粮食水分显示和监控装置； | 主电机功率（kW）:4.0；型号：YE2-132S1-2；制造商：上海力崎机电有限公司； 风炉型号名称：RFL-12型生物质颗粒热风炉；燃料种类：生物质颗粒；热风炉制造商：台州泳丰农业机械有限公司； | 2021/12/31 | 浙江省
1750 | 收获后处理机械 | 干燥机械 | 谷物烘干机 | 批处理量10-20t循环式谷物烘干机 | 临沂金铭机械有限公司 | 批次循环式谷物干燥机 | 5HPC-15 | 批处理量:15(水稻)t；循环式 | 结构型式：循环式；干燥方式：间接加热；干燥机机体外形尺寸：4500mm*3270mm*11000mm；干燥段数量/每段高度：1个/1250mm；缓苏段数量/每段高度：1个/6540mm；排粮电机功率：0.4kW；安全装置：热继电器、燃烧机熄火（电眼）、异常过热 | 热风机电机功率：7.5kW；热风机型号：4-72-6.5A；制造商：临沂金铭机械有限公司。热风炉型号名称：5L-30；热风炉燃料种类：煤；热风炉制造商：临沂金铭机械有限公司 | 2022/12/31 | 山东省
1751 | 收获后处理机械 | 干燥机械 | 谷物烘干机 | 批处理量10-20t循环式谷物烘干机 | 江苏天禹农业机械有限公司 | 通用型谷物干燥机 | 5HXG-100 | 批处理量:10t；循环式 | 结构型式：循环式；干燥方式：直接加热/间接加热；干燥机机体外形尺寸（长×宽×高）mm：3360×1785×7510；干燥段数量/每段高度：1个/725mm；缓苏段数量/每段高度：10个/500mm；冷却段高度：无；热风机型号：JYLs-1；热风机数量：1个；热风电机功率：3.7kW/ 台；冷却风机型号名称：无；冷却风机数量：无；冷却风机电机功率：无；燃烧器型号名称：RY-10；燃烧器型式：高压枪式；燃烧器燃料种类：轻柴油；喷(点)火头数量：1个；鼓风机功率：无；排粮电机功率：0.1kW；安全装置：热继电器、风压开关、满量报警、燃烧机熄火、控制保险丝、异常过热 | 主电机（最大功率电机）功率（kW）：3.7；型号：AEEFF3BH-TEGH112M1-4；制造商：无锡东元电机有限公司。 | 2019/12/31 | 江苏省
1752 | 收获后处理机械 | 干燥机械 | 谷物烘干机 | 批处理量10-20t循环式谷物烘干机 | 中联重机股份有限公司 | 批式循环谷物干燥机 | 5HXH-12A | 批处理量:12t；循环式 | 结构型式：循环式；干燥方式：间接加热；干燥机机体外形尺寸（长×宽×高）mm：4149×3015×9940；干燥段数量/每段高度(个/mm)：1/2652；缓苏段数量/每段高度(个/mm)：1/4360；冷却段高度：/；热风机型号：CRF-7.5；热风机数量：1个；热风电机功率：5.5kW；冷却风机型号名称：/；冷却风机数量：/；冷却风机电机功率：/；燃烧器型号名称：/；燃烧器型式：/；燃烧器燃料种类：/；喷(点)火头数量：/；鼓风机功率：/；排粮电机功率：0.2kW；安全装置(根据机型选择填写)：自动报警（故障和温度）、自动关机、温控装置、电器过敏保护装置，漏电保护装置、灭火器、满粮报警。 | 主电机（最大功率电机）功率（kW）：5.5；型号：CRF-7.5；制造商:福建华大电机有限公司。 热风炉型号名称：5LMS-65；热风炉燃料种类：煤及生物质颗粒；热风炉制造商：安徽谷王烘干机械有限公司 | 2021/12/31 | 安徽省
1753 | 收获后处理机械 | 干燥机械 | 谷物烘干机 | 批处理量10-20t循环式谷物烘干机 | 滁州奥岚格机械有限公司 | 批式循环谷物干燥机 | 5H-16 | 批处理量:16t；循环式 | 结构型式：固定式；干燥方式：间接加热；干燥机机体外形尺寸（长×宽×高） mm：4200×2900×10880；干燥段数量/每段高度：3/883mm；缓苏段数量/每段高度：11/545mm；冷却段高度：无；热风机型号：4-72； 热风机数量：1；热风电机功率：5.5kW；冷却风机型号名称：无；冷却风机数量：无；冷却风机电机功率：无；燃烧器型号名称：无；燃烧器型式：无；燃烧器燃料种类：无；喷(点)火头数量：无； 鼓风机功率：2.2kW；排粮电机功率：2.2kW；安全装置：满粮报警、电机过载保护电路、风压开关、自动控温电路、定时开关、电路保护熔丝运转异常报警、链条松脱报警 | 热风炉型号名称：5L-30热风炉；热风炉燃料种类：煤；热风炉制造商：滁州奥岚格机械有限公司 | 2021/12/31 | 安徽省
1754 | 收获后处理机械 | 干燥机械 | 谷物烘干机 | 批处理量10-20t循环式谷物烘干机 | 江苏沃得高新农业装备有限公司(原：江苏沃得植保机械有限公司、原：沃得重工（中国）有限公司) | 谷物干燥机 | 5H-12A | 批处理量:12t；循环式 | 结构型式：循环式；干燥方式：直接加热；外形尺寸（长×宽×高）（mm）：2855×2026×9540；干燥段数量/高度（个/mm）：1/830；缓苏段高度（mm）：6300；热风机型号：305E；热风机数量（个）：1；热风机电机总功率（kW）：5.5；燃烧器型号名称：Fs20/2燃烧器；燃料：天然气、液化气；喷（点）火头数量（个）：2；排粮电机功率（kW）：0.1；安全装置：满粮报警、过载保护、漏电保护、故障报警、灭火器； | 主电机（最大功率电机）功率(kW):5.5;型号:305E;制造商:台湾东元;燃烧器型号名称:FS20/2燃烧器;热风炉/燃烧器燃料种类:天然气、液化气;热风炉制造商:常州市热谷智能装备有限公司; | 2022/12/31 | 江苏省
1755 | 收获后处理机械 | 干燥机械 | 谷物烘干机 | 批处理量10-20t循环式谷物烘干机 | 安徽金明机械科技有限公司 | 谷物干燥机 | 5H-15 | 批处理量:15T；循环式 | 结构型式：循环式；干燥方式：间接加热；干燥机机体外形尺寸（长×宽×高）mm：3791×2250×9385；干燥段数量/每段高度：/；缓苏段数量/每段高度：/；冷却段高度：/；热风机型号：/；热风机数量：1；热风电机功率：5.5kW；冷却风机型号名称：/；冷却风机数量：/；冷却风机电机功率：/；燃烧器型号名称：/；燃烧器型式：/；燃烧器燃料种类：/；喷(点)火头数量：/；鼓风机功率：/；排粮电机功率：/；安全装置(根据机型选择填写)：自动水分计、风压开关、温控装置、电器过载保护装置、满粮报警装置、故障报警装置、漏电保护装置。 | 热风炉型号名称：5L-30型生物质热风炉；热风炉燃料种类：生物质燃料；热风炉制造商：安徽金明机械科技有限公司 | 2019/12/31 | 安徽省
1756 | 收获后处理机械 | 干燥机械 | 谷物烘干机 | 批处理量10-20t循环式谷物烘干机 | 滁州奥岚格机械有限公司 | 批式循环谷物干燥机 | 5H-16A | 批处理量:16t；循环式 | 结构型式：固定式；干燥方式：热风间接加热；干燥机机体外形尺寸（长×宽×高） mm：4200×3010×11700；干燥段数量/每段高度：1/1200mm；缓苏段数量/每段高度：14/545mm；冷却段高度：无；热风机型号：4-72； 热风机数量：1；热风电机功率：5.5kW；冷却风机型号名称：无；冷却风机数量：无；冷却风机电机功率：无；燃烧器型号名称：无；燃烧器型式：无；燃烧器燃料种类：无；喷(点)火头数量：无； 鼓风机功率：2.2kW；排粮电机功率：1.5kW；安全装置：自动水份计、温控装置、电器过载保护装置、故障报警装置、漏电保护装置。 | 热风炉型号名称：5L-30热风炉；热风炉燃料种类：煤；热风炉制造商：滁州奥岚格机械有限公司 | 2021/12/31 | 安徽省
1757 | 收获后处理机械 | 干燥机械 | 谷物烘干机 | 批处理量10-20t循环式谷物烘干机 | 台州泳丰农业机械有限公司 | 批式循环谷物干燥机 | 5H-15 | :批处理量15t；循环式 | 结构形式：循环式；干燥方式：间接加热；干燥机机体外形尺寸（长×宽×高）mm:2062×2060×9675；干燥段数量/每段高度（个/mm）：1/1200、1/550;缓苏段数量/每段高度（个/mm）：12/550；热风机型号：sHGF-670、4-72；热风机数量：2个；热风电机功率：6.2kW；排量电机功率：0.2kW；安全装置：一、设置粮位观察孔，设置满粮报警装置，热风温度超温报警装置和开机前警示装置；二、室外作业的干燥机设置有效的避雷装置；三、电控系统符合过载和漏电2级以上保护装置；四、干燥机有炉温、热风温度、粮食温度、超温报警装置和开机前警示装置、或粮食水分显示和监控装置； | 主电机功率（kW）:4.0；型号：YE2-132S1-2；制造商：上海力崎机电有限公司； 热风炉型号名称：5L-20型热风炉；燃料种类：煤；制造商：台州泳丰农业机械有限公司； | 2021/12/31 | 浙江省
1758 | 收获后处理机械 | 干燥机械 | 谷物烘干机 | 批处理量10-20t循环式谷物烘干机 | 江苏谷田机械科技有限公司 | 谷物干燥机 | 5H-15 | 批处理量:15t；循环式 | 结构型式：循环式；干燥方式：直接加热；干燥机机体外形尺寸（长×宽×高）mm：5000×2880×10157；干燥段数量/每段高度；1/1400（个/mm）；缓苏段数量/每段高度：1/6710（个/mm）；冷却段高度：6710mm；热风机型号：LsHG4-72；热风机数量：1个；热风电机功率：5.5kW；冷却风机型号名称：LsHG4-72；冷却风机数量：1个；冷却风机电机功率：5.5kW；燃烧器型号名称：RIELLO 40 G20 LC 型燃烧器；燃烧器型式：固定式；燃烧器燃料种类：柴油或天然气；喷（点）火头数量：1个；鼓风机功率：5.5kW；排粮电机功率：0.2kW；安全装置：热继电器、定时开关、燃烧机熄火（电眼）、控制保险丝、异常过热 | 主电机（最大功率电机）功率（kW）：5.5 ；型号：LSHG4-72 ；制造商：无锡市仁达机械厂。热风炉型号名称：生物质环保热风炉 ；热风炉燃料种类：稻壳、柴、秸秆、无烟煤等；热风炉制造商：江苏谷田机械科技有限公司 | 2022/12/31 | 江苏省
1759 | 收获后处理机械 | 干燥机械 | 谷物烘干机 | 批处理量10-20t循环式谷物烘干机 | 安徽金锡机械科技有限公司 | 批式循环谷物干燥机 | 5HX-15 | 批处理量:15t；循环式 | 结构尺寸（长*宽*高cm）：420.4*254.5*1161.3； 整机质量（kg）:3240； 配套动力（kW）：9.77； 处理方式：循环式； 结构形式：固定式； 循环式批处理量（t）：15 | 型号：4-72-6A；功率：5.5kW；制造商：上海四禾风机有限公司 | 2018/12/31 | 安徽省
1760 | 收获后处理机械 | 干燥机械 | 谷物烘干机 | 批处理量10-20t循环式谷物烘干机 | 江苏天禹农业机械有限公司 | 通用型谷物干燥机 | 5HXG-160 | 批处理量:16t；循环式 | 结构型式：循环式；干燥方式：直接加热/间接加热；干燥机机体外形尺寸（长×宽×高）mm：4530×2870×10705；干燥段数量/每段高度：2个/884mm；缓苏段数量/每段高度：9个/610mm+1个/884mm；冷却段高度：无；热风机型号：CRF/7.5s-4A；热风机数量：1个；热风电机功率：5.5kW/ 台；冷却风机型号名称：无；冷却风机数量：无；冷却风机电机功率：无；燃烧器型号名称：RY-22；燃烧器型式：枪型双喷嘴、高压喷雾式燃烧；燃烧器燃料种类：煤油或符合国家标准的0号至-50号柴油；喷(点)火头数量：1个；鼓风机功率：无；排粮电机功率：0.2kW；安全装置：热继电器、风压开关、满量报警、控制保险丝、燃烧器熄火（电眼）、超温检测装置 | 主电机（最大功率电机）功率（kW）：5.5；型号：MSW132S-4；制造商：福建华大电机有限公司。 | 2020/12/31 | 江苏省
1761 | 收获后处理机械 | 干燥机械 | 谷物烘干机 | 批处理量20-30t循环式谷物烘干机 | 安徽金锡机械科技有限公司 | 批式循环谷物干燥机 | 5HX-20 | 处理方式:循环式；结构形式:固定式；循环式批处理量(t):20 | 结构尺寸（长*宽*高cm）：427.3*323.5*1203.5； 整机质量（kg）:3884； 配套动力（kW）：10.34； 处理方式：循环式； 结构形式：固定式； 循环式批处理量（t）：20 | 型号：4-72-6A；功率：5.5kW；制造商：上海四禾风机有限公司 | 2020/12/31 | 安徽省
1762 | 收获后处理机械 | 干燥机械 | 谷物烘干机 | 批处理量20-30t循环式谷物烘干机 | 湖南省农友盛泰农业科技有限公司 | 批式循环谷物干燥机 | 5HL-20 | 批处理量:20t；循环式 | 结构型式：循环式；干燥方式：间接加热；干燥机机体外形尺寸（长×宽×高）mm：2980*2380*11165；干燥段数量/每段高度：4/500；缓苏段数量/每段高度：10/500;1/300；冷却风机型号名称：4-73-6.5A；冷却风机数量：1；冷却风机电机功率：7.5kW；燃烧器型号名称：Bs25；燃烧器型式：立式；燃烧器燃料种类：柴油；喷(点)火头数量：1；排粮电机功率：0.75kW；安全装置：相序保护、热继电器、风压开关、定时开关、燃烧机熄火(电眼)、控制保险丝、异常过热 | 主电机（最大功率电机）功率（kW）：4；型号：4-73-6.5A；制造商：绍兴市上虞精益风机设备有限公司。热风炉型号名称：百燃BS25；热风炉燃料种类：柴油；热风炉制造商：上海百燃机械设备有限公司 | 2020/12/31 | 湖南省
1763 | 收获后处理机械 | 干燥机械 | 谷物烘干机 | 批处理量20-30t循环式谷物烘干机 | 临沂金铭机械有限公司 | 批次循环式谷物干燥机 | 5HPC-20 | 批处理量:20(水稻)t；循环式 | 结构型式：循环式；干燥方式：间接加热；干燥机机体外形尺寸：4470mm*3270mm*11900mm；干燥段数量/每段高度：1个/1250mm；缓苏段数量/每段高度：1个/8175mm；排粮电机功率：0.75kW；安全装置：热继电器、燃烧机熄火（电眼）、异常过热 | 热风机电机功率：7.5kW；热风机型号：4-72-6.5A；制造商：临沂金铭机械有限公司。热风炉型号名称：5L-45；热风炉燃料种类：煤；热风炉制造商：临沂金铭机械有限公司 | 2022/12/31 | 山东省
1764 | 收获后处理机械 | 干燥机械 | 谷物烘干机 | 批处理量20-30t循环式谷物烘干机 | 江苏谷田机械科技有限公司 | 谷物干燥机 | 5H-20 | 批处理量:20t；循环式 | 结构型式：循环式；干燥方式：直接加热；干燥机机体外形尺寸（长×宽×高）mm：5215×3040×13080；干燥段数量/每段高度；1/1600（个/mm）；缓苏段数量/每段高度：1/6100（个/mm）；冷却段高度：6100mm；热风机型号：LsHG4-72；热风机数量：2个；热风电机功率：5.5kW；冷却风机型号名称：LsHG4-72；冷却风机数量：2个；冷却风机电机功率：5.5kW；燃烧器型号名称：RIELLO 40 G20 LC 型燃烧器；燃烧器型式：固定式；燃烧器燃料种类：柴油或天然气；喷（点）火头数量：1个；鼓风机功率：5.5kW；排粮电机功率：0.4kW；安全装置：热继电器、定时开关、燃烧机熄火（电眼）、控制保险丝、异常过热 | 主电机（最大功率电机）功率（kW）：5.5 ；型号：LSHG4-72 ；制造商：无锡市仁达机械厂。热风炉型号名称：生物质环保热风炉 ；热风炉燃料种类：稻壳、柴、秸秆、无烟煤等；热风炉制造商：江苏谷田机械科技有限公司 | 2022/12/31 | 江苏省
1765 | 收获后处理机械 | 干燥机械 | 谷物烘干机 | 批处理量20-30t循环式谷物烘干机 | 河南中农福安农业装备有限公司 | 批式循环谷物干燥机 | 5HNX-20 | 批处理量:20t；循环式 | 结构型式：循环式；干燥方式：间接加热；干燥机机体外形尺寸（长×宽×高）mm：2440×2440×13400；干燥段数量/每段高度：1/3700；缓苏段数量/每段高度:1/3150；冷却段高度：/；冷却风机型号：无；冷却风机数量：/；冷却风机电机功率：/；热风炉型号名称：WRH-60；热风炉燃料种类：煤；燃烧器型号名称：无；燃烧器形式：无；燃烧器燃料种类：无；喷（点）火头数量：/；鼓风机功率：/；排粮电机功率：1.5kW | 主电机型号：LJZY1400-8A-18.5kW；功率：18.5kW；制造商：临沂远通风机有限公司 | 2021/12/31 | 河南省
1766 | 收获后处理机械 | 干燥机械 | 谷物烘干机 | 批处理量20-30t循环式谷物烘干机 | 东风井关农业机械有限公司 | 批式循环谷物干燥机 | 5HP-20 | 批处理量:20t；循环式 | 结构型式：循环式；干燥方式：间接加热；干燥机机体外形尺寸（长×宽×高）mm：3956x2666x11446；干燥段数量/每段高度（个/mm)：1/1250；缓苏段数量/每段高度：6540(12层）；热风机型号：4-726A离心式；热风机数量：1；热风电机功率：5.5kW；燃烧器型号名称：5L-30型热风炉；燃烧器型式：列管式；燃烧器燃料种类：稻壳、秸秆、生物质颗粒、无烟煤；喷(点)火头数量：/；鼓风机功率：/；排粮电机功率：0.4kW；安全装置(根据机型选择填写)：热继电器、风压开关、定时开关、燃烧机熄火(热风炉自带)、异常过热、故障报警、满粮报警、热风传感器 | 热风炉型号名称：5L-30型热风炉；热风炉燃料种类：稻壳、秸秆、生物质颗粒、无烟煤；热风炉制造商：安徽东科农业科技有限公司 | 2021/12/31 | 湖北省
1767 | 收获后处理机械 | 干燥机械 | 谷物烘干机 | 批处理量20-30t循环式谷物烘干机 | 滁州奥岚格机械有限公司 | 批式循环谷物干燥机 | 5H-20H | 批处理量:20t；循环式 | 结构型式：循环式；干燥方式：热风间接加热；干燥机机体外形尺寸（长×宽×高） mm：2480×2250×9625；干燥段数量/每段高度：1/2649mm；缓苏段数量/每段高度：1/5055mm；冷却段高度：无；热风机型号：4-72； 热风机数量：1；热风电机功率：7.5kW；冷却风机型号名称：无；冷却风机数量：无；冷却风机电机功率：无；燃烧器型号名称：无；燃烧器型式：无；燃烧器燃料种类：无；喷(点)火头数量：无； 鼓风机功率：2.2kW；排粮电机功率：0.55kW；安全装置：自动水份计、温控装置、电器过载保护装置、满粮报警装置、故障报警装置、漏电保护装置 | 热风炉型号名称：5L-60S型热风炉；热风炉燃料种类：成型生物质颗粒；热风炉制造商：滁州奥岚格机械有限公司 | 2021/12/31 | 安徽省
1768 | 收获后处理机械 | 干燥机械 | 谷物烘干机 | 批处理量20-30t循环式谷物烘干机 | 安徽金明机械科技有限公司 | 谷物干燥机 | 5H-22 | 批处理量:22t；循环式 | 结构型式：循环式；干燥方式：间接加热；干燥机机体外形尺寸（长×宽×高）mm：2220×2650×8920；干燥段数量/每段高度：1/1700个/mm；缓苏段高度：6100mm ；热风机型号：4-72-6A型离心通风机；热风机数量：1；热风电机功率：5.5kW；排粮电机功率：0.4kW；安全装置(根 据机型选择填写)：热继电器、风压开关、定时开关、满粮报警器、热风温度超温报警装置和开机前警示装置、控制保险丝、异常过热、电器过载保护装置。 | 热风炉型号名称：5L-40型生物质热风炉；热风炉燃料种类：成型生物质燃料；热风炉制造商：安徽金明机械科技有限公司 | 2021/12/31 | 安徽省
1769 | 收获后处理机械 | 干燥机械 | 谷物烘干机 | 批处理量20-30t循环式谷物烘干机 | 临沂金铭机械有限公司 | 批次循环式谷物干燥机 | 5HP-25B | 批处理量:25(水稻)t；循环式 | 结构型式：循环式；干燥方式：间接加热；干燥机机体外形尺寸：5100mm*5600mm*13900mm；干燥段数量/每段高度：1个/3780mm；缓苏段数量/每段高度：1个/3780mm；排粮电机功率：1.5kW；安全装置：热继电器、燃烧机熄火（电眼）、异常过热 | 热风机电机功率：22.0kW；热风机型号：4-68-9A；制造商：临沂金铭机械有限公司。热风炉型号名称：5L-130；热风炉燃料种类：煤；热风炉制造商：临沂金铭机械有限公司 | 2022/12/31 | 山东省
1770 | 收获后处理机械 | 干燥机械 | 谷物烘干机 | 批处理量20-30t循环式谷物烘干机 | 郑州富裕达机械设备有限公司 | 谷物干燥机 | 5HX-60 | 批处理量:20t；循环式 | 结构型式：循环式；干燥方式：间接加热；干燥机机体外形尺寸（长×宽×高） mm：3700x3400x15300x；干燥段数量/每段高度：2个/1550；缓苏段数量/每 段高度：1个/1550；冷却段高度：无；热风机型号：Y5-47-6C/Y5-47-8C； 热风机数量：2个；热风电机功率：15/22kW；排粮电机功率：1.5kW调速；安全装置：满粮预警、超温警报、避雷装置、漏电保护、温度检测、水分检测。 | 主电机功率（kW）： 22；型号：YE2-180L-4；制造 商：郑州五星电机有限公司。 热风炉名称：ZRF-50；燃料种类：煤、生物颗粒；热风炉 制造商：郑州富裕达机械设备有限公司 | 2022/12/31 | 河南省
1771 | 收获后处理机械 | 干燥机械 | 谷物烘干机 | 批处理量20-30t循环式谷物烘干机 | 重庆市万穗机械有限公司 | 粮食烘干机 | 5H-20 | 批处理量:20t；循环式 | 结构型式：循环式；干燥方式：间接加热；干燥机机体外形尺寸（长*宽*高）mm：5000*3000*11000；干燥段数量/每段高度：1/4500；缓苏段数量/每段高度：1/4500；冷却段高度：1500mm；热风机型号：G20；热风电机功率：0.2kW；热风机数量：1台；冷却风机型号名称：sF-8-4-380v-4kW；冷却风机数量：1台；冷却风机电机功率：4kW；燃烧器型号名称：G20；燃烧器型式：柴油燃烧机；燃烧器燃料种类：柴油；喷(点)火头数量：1个；鼓风机功率：550w；排粮电机功率：3kW；安全装置：热继电器、异常过热保护、燃烧机熄火（电眼）、定时开关。 | 主电机功率：4kW；主电机型号：SF-8-4-380v-4kW；主电机制造商：浙江应达风机有限公司； | 2021/12/31 | 重庆市
1772 | 收获后处理机械 | 干燥机械 | 谷物烘干机 | 批处理量20-30t循环式谷物烘干机 | 临沂金铭机械有限公司 | 批次循环式谷物干燥机 | 5HP-25A | 批处理量:25(水稻)t；循环式 | 结构型式：循环式；干燥方式：间接加热；干燥机机体外形尺寸：4800mm*5200mm*13400mm；干燥段数量/每段高度：1个/2500mm；缓苏段数量/每段高度：1个/5040mm；排粮电机功率：0.75kW；安全装置：热继电器、燃烧机熄火（电眼）、异常过热 | 热风机电机功率：11kW；热风机型号：4-72-7.1A；制造商：临沂金铭机械有限公司。热风炉型号名称：5L-60；热风炉燃料种类：煤；热风炉制造商：临沂金铭机械有限公司 | 2022/12/31 | 山东省
1773 | 收获后处理机械 | 干燥机械 | 谷物烘干机 | 批处理量20-30t循环式谷物烘干机 | 台州泳丰农业机械有限公司 | 批式循环谷物干燥机 | 5H-20 | 批处理量20t；循环式 | 结构形式：循环式；干燥方式：间接加热；干燥机机体外形尺寸（长×宽×高）mm:2958×2572×7994；干燥段数量/每段高度（个/mm）：2/750;缓苏段数量/每段高度（个/mm）：9/550；热风机型号：sHGF-670、CZR80；热风机数量：2个；热风电机功率：4.55kW；排粮电机功率：0.75kW；安全装置：一、设置粮位观察孔，设置满粮报警装置，热风温度超温报警装置和开机前警示装置；二、室外作业的干燥机设置有效的避雷装置；三、电控系统符合过载和漏电2级以上保护装置；四、干燥机有炉温、热风温度、粮食温度、超温报警装置和开机前警示装置、或粮食水分显示和监控装置； | 最大电机功率（kW）:4.0；型号：YE2-132S1-2；制造商：上海力崎机电有限公司； 热风炉型号名称：RFL-20型生物质颗粒热风炉；燃料种类：生物质颗粒；热风炉制造商：台州泳丰农业机械有限公司 | 2021/12/31 | 浙江省
1774 | 收获后处理机械 | 干燥机械 | 谷物烘干机 | 批处理量20-30t循环式谷物烘干机 | 江苏沃得高新农业装备有限公司(原：江苏沃得植保机械有限公司、原：沃得重工（中国）有限公司) | 谷物干燥机 | 5H-22B | 批处理量:22t；循环式 | 结构型式：循环式；干燥方式：间接加热；外形尺寸（长×宽×高）（mm）：3730×3140×11500；干燥段数量/高度（个/mm）：1/2000；缓苏段高度（mm）：5500；热风机型号：305E；热风机数量（个）：2；热风机电机总功率（kW）：5.5；燃烧器型号名称：5Ls-45（可选配）；引烟机型号:DF4-72;引烟机电机功率（kW）：2.2；燃料：生物质颗粒、柴、秸秆、稻壳；排粮电机功率（kW）：0.37；安全装置：热继电器、风压开关、定时开关、燃烧机熄火(电眼)、控制保险丝、异常过热。 | 主电机（最大功率电机）功率(kW):5.5;型号:305E;制造商:台湾东元;热风炉型号：5LS-45(可选配);引烟机型号:DF-72;引烟机电机功率（kW）：2.2；热风炉/燃烧器燃料种类：生物质颗粒、柴、秸杆、稻壳；热风炉制造商:常州市热谷智能装备有限公司 | 2022/12/31 | 江苏省
1775 | 收获后处理机械 | 干燥机械 | 谷物烘干机 | 批处理量20-30t循环式谷物烘干机 | 滁州奥岚格机械有限公司 | 批式循环谷物干燥机 | 5H-25H | 批处理量:25t；循环式 | 结构型式:循环式；干燥方式：间接加热；干燥机机体外形尺寸（长×宽×高） mm：2480×2250×11260；干燥段数量/每段高度：1/2649mm；缓苏段数量/每段高度：1/6685mm；冷却段高度：无；热风机型号：4-72； 热风机数量：1；热风电机功率：7.5kW；冷却风机型号名称：无；冷却风机数量：无；冷却风机电机功率：无；燃烧器型号名称：无；燃烧器型式：无；燃烧器燃料种类：无；喷(点)火头数量：无； 鼓风机功率：2.2kW；排粮电机功率：0.55kW；安全装置：自动水份计、温控装置、电器过载保护装置、满粮报警装置、故障报警装置、漏电保护装置 | 热风炉型号名称：5L-60S热风炉；热风炉燃料种类：成型生物质颗粒；热风炉制造商：滁州奥岚格机械有限公司 | 2021/12/31 | 安徽省
1776 | 收获后处理机械 | 干燥机械 | 谷物烘干机 | 批处理量20-30t循环式谷物烘干机 | 临沂金铭机械有限公司 | 批次循环式谷物干燥机 | 5HY-20 | 批处理量:20(水稻)t；循环式 | 结构型式：循环式；干燥方式：间接加热；干燥机机体外形尺寸：9540mm*3600mm*7800mm；干燥段数量/每段高度：1个/2500mm；缓苏段数量/每段高度：1个/5040mm；排粮电机功率：4.0kW；安全装置：热继电器、燃烧机熄火（电眼）、异常过热 | 热风机电机功率：45kW；热风机型号：4-79-7E；制造商：临沂金铭机械有限公司。热风炉型号名称：5L-70；热风炉燃料种类：煤、生物质、燃油等；热风炉制造商：临沂金铭机械有限公司 | 2022/12/31 | 山东省
1777 | 收获后处理机械 | 干燥机械 | 谷物烘干机 | 批处理量20-30t循环式谷物烘干机 | 中联重机股份有限公司 | 批式循环谷物干燥机 | 5HXG-22 | 批处理量:22t；循环式 | 结构型式：循环式；干燥方式：直接加热；干燥机机体外形尺寸（长×宽×高）mm：4623×3826×12105；干燥段数量/每段高度(个/mm)：1/1800；缓苏段数量/每段高度(个/mm)：1/6600；冷却段高度：/；热风机型号：CRF-6.5；热风机数量：2；热风电机功率：3kW；冷却风机型号名称：/；冷却风机数量：/；冷却风机电机功率：/；燃烧器型号名称：sPARK35DsG/X；燃烧器型式：枪式；燃烧器燃料种类：0号柴油；喷(点)火头数量：2；鼓风机功率：/；排粮电机功率：0.2kW；安全装置(根据机型选择填写)：自动报警（故障和温度）、自动关机、温控装置、电器过敏保护装置，漏电保护装置、灭火器、满粮报警。 | 主电机（最大功率电机）功率（kW）：3；型号：CRF-6.5；制造商:福建华大电机有限公司。 热风炉型号名称：SPARK35DSG/X；热风炉燃料种类：0号柴油；热风炉制造商：Fava S.p.A公司 | 2021/12/31 | 安徽省
1778 | 收获后处理机械 | 干燥机械 | 谷物烘干机 | 批处理量20-30t循环式谷物烘干机 | 合肥金扬光机械科技有限公司 | 批式循环谷物干燥机 | 5HJYG-22 | 批处理量:22t；循环式 | 结构型式：循环式；干燥方式：间接加热；干燥机机体外形尺寸（长×宽 ×高）mm：2600*2680*9055；干燥段数量/每段高度：1个/1480mm；缓苏段数量/每段高度：1个/5995mm；热风机型号：LsHG-11；热风机数量：1个；热风电机功率：11kW；排粮电机功率：xxx；安全装置：热继电器、风压开关、定时开关、控制保险丝、异常过热、满粮报警装置、超温报警装置和开机前警示装置 | 主电机（最大功率电机）功率（kW）：11；型号：LSHG-11；制造商：南通江星风机有限公司。热风炉型号名称：5L-60；热风炉燃料种类：生物质颗粒；热风炉制造商：合肥金扬光机械科技有限公司 | 2021/12/31 | 安徽省
1779 | 收获后处理机械 | 干燥机械 | 谷物烘干机 | 批处理量20-30t循环式谷物烘干机 | 江苏天禹农业机械有限公司 | 通用型谷物干燥机 | 5HXG-220 | 批处理量:22t；循环式 | 结构型式：循环式；干燥方式：直接加热/间接加热；干燥机机体外形尺寸（长×宽×高）mm：4786×3846×11397；干燥段数量/每段高度1个/1220mm；缓苏段数量/每段高度：1个/5490mm；冷却段高度：无；热风机型号：JYLs-1No.5.1C；热风机数量：2个；热风电机功率：3.7kW/ 台；冷却风机型号名称：无；冷却风机数量：无；冷却风机电机功率：无；燃烧器型号名称：RY-22；燃烧器型式：燃油燃烧器；燃烧器燃料种类：国标0号至-50号轻柴油或煤油；喷(点)火头数量：1个；鼓风机功率：无；排粮电机功率：0.2kW；安全装置：热继电器、风压开关、满量报警、控制保险丝、燃烧器熄火（电眼）、超温检测装置 | 主电机（最大功率电机）功率（kW）：3.7；型号：MSW132S-4；制造商：福建华大电机有限公司。 | 2021/12/31 | 江苏省
1780 | 收获后处理机械 | 干燥机械 | 谷物烘干机 | 批处理量20-30t循环式谷物烘干机 | 江苏沃得高新农业装备有限公司(原：江苏沃得植保机械有限公司、原：沃得重工（中国）有限公司) | 谷物干燥机 | 5H-22A | 批处理量:22t；循环式 | 结构型式：循环式；干燥方式：间接加热；外形尺寸（长×宽×高）（mm）：3550×3435×10290；干燥段数量/高度（个/mm）：1/1500；缓苏段高度（mm）：5000；热风机型号：305E；热风机数量（个）：2；热风机电机总功率（kW）：5.5；燃烧器型号名称：5Ls-45（可选配）；引烟机型号:DF4-72;引烟机电机功率（kW）：2.2；燃料：生物质颗粒、柴、秸秆、稻壳；引烟风机功率（kW）:2.2;排粮电机功率（kW）：0.24；安全装置：热继电器、风压开关、定时开关、燃烧机熄火(电眼)、控制保险丝、异常过热。 | 主电机（最大功率电机）功率(kW):5.5;型号:305E;制造商:台湾东元;热风炉型号：5LS-45(可选配);引烟机型号:DF-72;引烟机电机功率（kW）：2.2；热风炉/燃烧器燃料种类：生物质颗粒、柴、秸杆、稻壳；热风炉制造商:常州市热谷智能装备有限公司 | 2022/12/31 | 江苏省
1781 | 收获后处理机械 | 干燥机械 | 谷物烘干机 | 批处理量20-30t循环式谷物烘干机 | 湖北双利农机制造有限公司 | 批式循环谷物干燥机 | 5HEX-21 | 批处理量:21t；循环式. | 结构型式：循环式；干燥方式：间接加热；干燥机机体外形尺寸（长×宽×高） mm：5980×3520×11540；干燥段数量/每段高度：1个/共1480mm；缓苏段数量/每 段高度：1个/共6540mm；冷却段高度：不适用；热风机型号：LsHG-6.8A； 热风机数量：1；热风电机功率：7.5kW；冷却风机型 号名称：不适用；冷却风机数量：不适用；冷却风机电机功 率：不适用；燃烧器型号名称：不适用；燃烧器型式： 不适用；燃烧器燃料种类：不适用；喷(点)火头数量：不适用； 鼓风机功率：不适用；排粮电机功率：不适用；安全装置(根 据机型选择填写)：报警装置、避雷装置、保护装置、监控装置等。 | 主电机（最大功率电 机）功率（kW）： 7.5；型号：LSHG-6.8A；制造 商：张家港市科仁机械有限公司。热风炉型号 名称：5LS-60；热风炉燃 料种类：稻壳、柴、秸秆、生物质；热风炉 制造商：湖北双利农机制造有限公司。 | 2021/12/31 | 湖北省
1782 | 收获后处理机械 | 干燥机械 | 谷物烘干机 | 批处理量20-30t循环式谷物烘干机 | 滁州奥岚格机械有限公司 | 批式循环谷物干燥机 | 5H-25 | 批处理量:25t；循环式 | 结构型式:循环式；干燥方式：间接加热；干燥机机体外形尺寸（长×宽×高） mm：2480×2250×11140；干燥段数量/每段高度：1/1480mm；缓苏段数量/每段高度：1/7875mm；冷却段高度：无；热风机型号：4-72； 热风机数量：1；热风电机功率：7.5kW；冷却风机型号名称：无；冷却风机数量：无；冷却风机电机功率：无；燃烧器型号名称：无；燃烧器型式：无；燃烧器燃料种类：无；喷(点)火头数量：无； 鼓风机功率：2.2kW；排粮电机功率：0.55kW；安全装置：自动水份计、温控装置、电器过载保护装置、满粮报警装置、故障报警装置、漏电保护装置 | 热风炉型号名称：5L-60S热风炉；热风炉燃料种类：成型生物质颗粒；热风炉制造商：滁州奥岚格机械有限公司 | 2021/12/31 | 安徽省
1783 | 收获后处理机械 | 干燥机械 | 谷物烘干机 | 批处理量20-30t循环式谷物烘干机 | 滁州奥岚格机械有限公司 | 批式循环谷物干燥机 | 5H-22 | 批处理量:22t；循环式 | 结构型式：固定式；干燥方式：热风间接加热；干燥机机体外形尺寸（长×宽×高） mm：4400×3310×12330；干燥段数量/每段高度：1/1200mm；缓苏段数量/每段高度：14/545mm；冷却段高度：无；热风机型号：4-72； 热风机数量：1；热风电机功率：5.5kW；冷却风机型号名称：无；冷却风机数量：无；冷却风机电机功率：无；燃烧器型号名称：无；燃烧器型式：无；燃烧器燃料种类：无；喷(点)火头数量：无； 鼓风机功率：2.2kW；排粮电机功率：2.2kW；安全装置：自动水份计、温控装置、电器过载保护装置、满粮报警装置、故障报警装置、漏电保护装置 | 热风炉型号名称：5L-45热风炉；热风炉燃料种类：煤；热风炉制造商：滁州奥岚格机械有限公司 | 2021/12/31 | 安徽省
1784 | 收获后处理机械 | 干燥机械 | 谷物烘干机 | 批处理量30t及以上循环式谷物烘干机 | 滁州奥岚格机械有限公司 | 批式循环谷物干燥机 | 5H-35 | 批处理量:35T；循环式 | 结构型式:循环式；干燥方式：间接加热；干燥机机体外形尺寸（长×宽×高） mm：3260×2540×10880；干燥段数量/每段高度：1/1480mm；缓苏段数量/每段高度：1/7630mm；冷却段高度：无；热风机型号：4-72； 热风机数量：2；热风电机功率：5.5kW；冷却风机型号名称：无；冷却风机数量：无；冷却风机电机功率：无；燃烧器型号名称：无；燃烧器型式：无；燃烧器燃料种类：无；喷(点)火头数量：无； 鼓风机功率：2.2kW；排粮电机功率：0.55kW；安全装置：自动水份计、温控装置、电器过载保护装置、满粮报警装置、故障报警装置、漏电保护装置 | 热风炉型号名称：5L-60S热风炉；热风炉燃料种类：成型生物质颗粒；热风炉制造商：滁州奥岚格机械有限公司 | 2021/12/31 | 安徽省
1785 | 收获后处理机械 | 干燥机械 | 谷物烘干机 | 批处理量30t及以上循环式谷物烘干机 | 安徽金锡机械科技有限公司 | 批式循环谷物干燥机 | 5HX-75 | 批处理量:75t；循环式 | 结构尺寸（长*宽*高cm）：963.5*704*1548； 整机质量（kg）:20738； 配套动力（kW）：56.9； 处理方式：循环式； 结构形式：固定式； 循环式批处理量（t）：75 | 型号：4-72-6A；功率：5.5kW；制造商：上海四禾风机有限公司 | 2019/12/31 | 安徽省
1786 | 收获后处理机械 | 干燥机械 | 谷物烘干机 | 批处理量30t及以上循环式谷物烘干机 | 湖南省农友盛泰农业科技有限公司 | 批式循环谷物干燥机 | 5H-32A | 批处理量:32t；循环式 | 结构型式：循环式；干燥方式：间接加热；干燥机机体外形尺寸（长×宽×高）mm：4080*2380*9550；干燥段数量/每段高度：3/500,1/120；缓苏段数量/每段高度：580；冷却风机型号名称：4-68-7.3A型离心式通风机；冷却风机数量：1；冷却风机电机功率：11kW；排粮电机功率：1.5kW；安全装置：相序保护、热继电器、定时开关、异常过热 | 主电机（最大功率电机）功率（kW）：11；型号：4-68-7.3A型离心式通风机；制造商：绍兴市上虞精益风机设备有限公司。热风炉型号名称：5LS-360型生物质成型燃料热风炉；热风炉燃料种类：生物质燃料；热风炉制造商：湖南省农友盛泰农业科技有限公司 | 2022/12/31 | 湖南省
1787 | 收获后处理机械 | 干燥机械 | 谷物烘干机 | 批处理量30t及以上循环式谷物烘干机 | 湖北双利农机制造有限公司 | 批式循环谷物干燥机 | 5HEX-31 | 批处理量:31t；循环式. | 结构型式：循环式；干燥方式：间接加热；干燥机机体外形尺寸（长×宽×高） mm：5400×3930×12000；干燥段数量/每段高度：1个/共2220mm；缓苏段数量/每 段高度：1个/共5995mm；冷却段高度：不适用；热风机型号：LsHG-6A； 热风机数量：2；热风电机功率：5.5kW；冷却风机型 号名称：不适用；冷却风机数量：不适用；冷却风机电机功 率：不适用；燃烧器型号名称：不适用；燃烧器型式： 不适用；燃烧器燃料种类：不适用；喷(点)火头数量：不适用； 鼓风机功率：不适用；排粮电机功率：不适用；安全装置(根 据机型选择填写)：警示装置、避雷装置、保护装置、监控装置等。 | 主电机（最大功率电 机）功率（kW）： 5.5×2个；型号：LSHG-6A；制造 商：张家港市科仁机械有限公司。热风炉型号 名称：5LM-60；热风炉燃 料种类：稻壳、柴、秸秆、生物质；热风炉 制造商：湖北双利农机制造有限公司。 | 2021/12/31 | 湖北省
1788 | 收获后处理机械 | 干燥机械 | 谷物烘干机 | 批处理量30t及以上循环式谷物烘干机 | 滁州奥岚格机械有限公司 | 批式循环谷物干燥机 | 5H-30A | 批处理量:30t；循环式 | 结构型式：固定式；干燥方式：热风间接加热；干燥机机体外形尺寸（长×宽×高） mm：4840×4760×13130；干燥段数量/每段高度：1/1480mm；缓苏段数量/每段高度：15/545mm；冷却段高度：无；热风机型号：4-72； 热风机数量：2；热风电机功率：5.5kW；冷却风机型号名称：无；冷却风机数量：无；冷却风机电机功率：无；燃烧器型号名称：无；燃烧器型式：无；燃烧器燃料种类：无；喷(点)火头数量：无； 鼓风机功率：2.2kW；排粮电机功率：3.7kW；安全装置：自动水份计、温控装置、电器过载保护装置、满粮报警装置、故障报警装置、漏电保护装置。 | 热风炉型号名称：5L-60热风炉；热风炉燃料种类：煤；热风炉制造商：滁州奥岚格机械有限公司 | 2021/12/31 | 安徽省
1789 | 收获后处理机械 | 干燥机械 | 谷物烘干机 | 批处理量30t及以上循环式谷物烘干机 | 台州市科田农机有限公司 | 批式循环谷物干燥机 | 5HX-35 | 批处理量35T；循环式 | 结构型式：循环式（批次处理量35吨）干燥方式：间接加热；干燥机机体外形尺寸（长×宽×高）mm：2960x2620x10300；干燥段数量/每段高度mm1/1370；缓苏段数量/每段高度mm：1/6270；冷却段高度：xxx；热风机型号：4-72-6A；热风机数量：2；热风电机功率：4.0×2kW；冷却风机型号名称：xxx；冷却风机数量：xxx；冷却风机电机功率：xxxkW；燃烧器型号名称：热风炉；燃烧器型式：xxx；燃烧器燃料种类：生物质成型颗粒；喷(点)火头数量：1；鼓风机功率：4.0×2；排粮电机功率：1.5kW；安全装置(根据机型选择填写)设有扶手和防护栏；满粮报警装置、超温报警装置、灭火器、避雷装置、漏电保护装置、粮食水分仪、智能监控装置等：热继电器、风压开关、定时开关、燃烧机熄火(电眼)、控制保险丝、异常过热 | 风机电机型号：4-72 ；标定功率4kW ； 制造商：上海杰仕力电气有限公司 ； 数量2台 提升电机型号：3-1HP; 标定功率3kW 制造商： 上海杰仕力电气有限公司 ； 数量1台 排粮电机型号1500ws3; 标定功率1.5kW 制造商： 上海杰仕力电气有限公司 ； 数量1台 | 2021/12/31 | 浙江省
1790 | 收获后处理机械 | 干燥机械 | 谷物烘干机 | 批处理量30t及以上循环式谷物烘干机 | 中联重机股份有限公司 | 批式循环谷物干燥机 | 5HXG-60A | 批处理量:60t；循环式 | 结构型式：循环式；干燥方式：间接加热；干燥机机体外形尺寸（长×宽×高）mm：9634×7037×14286；干燥段数量/每段高度（个/mm）：1/21600；缓苏段数量/每段高度（个/mm）：1/5450；冷却段高度：/；热风机型号：4-85 NO 12C；热风机数量：2；热风电机功率：18.5kW；冷却风机型号名称：/；冷却风机数量：/；冷却风机电机功率：/；燃烧器型号名称：/；燃烧器型式：/；燃烧器燃料种类：/；喷(点)火头数量：/；鼓风机功率：/；排粮电机功率：1.1kW；安全装置(根据机型选择填写)：自动报警（故障和温度）、自动关机、温控装置、电器过敏保护装置，漏电保护装置、灭火器、满粮报警。 | 主电机（最大功率电机）功率（kW）：18.5；型号：4-85 NO 12C；制造商:福建华大电机有限公司。 热风炉型号名称：5LMS-90；热风炉燃料种类：煤及生物质颗粒；热风炉制造商：安徽谷王烘干机械有限公司 | 2021/12/31 | 安徽省
1791 | 收获后处理机械 | 干燥机械 | 谷物烘干机 | 批处理量30t及以上循环式谷物烘干机 | 江苏天禹农业机械有限公司 | 通用型谷物干燥机 | 5HXG-300 | 批处理量:30t；循环式 | 结构型式：循环式；干燥方式：直接加热/间接加热；干燥机机体外形尺寸（长×宽×高）mm：4786×3786×11629；干燥段数量/每段高度1个/1220mm；缓苏段数量/每段高度：13个/610mm；冷却段高度：无；热风机型号：CRF/7.5s-4A；热风机数量：2个；热风电机功率：3.7kW/ 台；冷却风机型号名称：无；冷却风机数量：无；冷却风机电机功率：无；燃烧器型号名称：RY-22；燃烧器型式：高压枪式；燃烧器燃料种类：轻柴油；喷(点)火头数量：1个；鼓风机功率：无；排粮电机功率：0.2kW；安全装置：热继电器、风压开关、满粮报警、燃烧机熄火、控制保险丝、异常过热 | 主电机（最大功率电机）功率（kW）：3.7；型号：MSW132S-4；制造商：福建华大电机有限公司。 | 2019/12/31 | 江苏省
1792 | 收获后处理机械 | 干燥机械 | 谷物烘干机 | 批处理量30t及以上循环式谷物烘干机 | 中联重机股份有限公司 | 批式循环谷物干燥机 | 5HXG-30C1 | 批处理量:30t；循环式 | 结构型式：循环式；干燥方式：间接加热；干燥机机体外形尺寸（长×宽×高）mm：4844×3967×12380；干燥段数量/每段高度(个/mm)：1/1800；缓苏段数量/每段高度(个/mm)：1/7800；冷却段高度：/；热风机型号：CRF-7.5；热风机数量：2；热风电机功率：5.5kW；冷却风机型号名称：/；冷却风机数量：/；冷却风机电机功率：/；燃烧器型号名称：/；燃烧器型式：/；燃烧器燃料种类：/；喷(点)火头数量：/；鼓风机功率：/；排粮电机功率：0.4kW；安全装置(根据机型选择填写)：自动报警（故障和温度）、自动关机、温控装置、电器过敏保护装置，漏电保护装置、灭火器、满粮报警。 | 主电机（最大功率电机）功率（kW）：5.5；型号：CRF-7.5；制造商:福建华大电机有限公司。 热风炉型号名称：5LMS-50；热风炉燃料种类：煤及生物质颗粒；热风炉制造商：安徽谷王烘干机械有限公司 | 2021/12/31 | 安徽省
1793 | 收获后处理机械 | 干燥机械 | 谷物烘干机 | 批处理量30t及以上循环式谷物烘干机 | 合肥金扬光机械科技有限公司 | 批式循环谷物干燥机 | 5HJYG-35 | 批处理量:35t；循环式 | 结构型式：循环式；干燥方式：间接加热；干燥机机体外形尺寸（长×宽×高）mm：3080*3080*13275；干燥段数量/每段高度：1个/3700mm；缓苏段数量/每段高度：1个/5995mm；热风机型号：；热风机数量：1个；热风电机功率：18.5kW；排粮电机功率：0.4kW；安全装置：继电器、风压开关、LsHG-18.5定时开关、控制保险丝、异常过热、满粮报警装置、超温报警装置和开机前警示装置 | 主电机（最大功率电机）功率（kW）：18.5；型号：LSHG-18.5；制造商：南通江星风机有限公司。热风炉型号名称：5L-60；热风炉燃料种类：生物质颗粒；热风炉制造商：合肥金扬光机械科技有限公司 | 2021/12/31 | 安徽省
1794 | 收获后处理机械 | 干燥机械 | 谷物烘干机 | 批处理量30t及以上循环式谷物烘干机 | 江西大隆重型工业有限公司 | 批式循环谷物干燥机 | 5HX-30 | 批处理量:30t；循环式 | 结构型式：批式循环谷物干燥机；装机容量：53.76m³；外形尺寸（长×宽×高mm）4560×3950×12185；电机总功率17.15kW | HG4-72离心式通风机功率：5.5kW×2；电压：380V；5LSW-60生物质热风炉功率：4.05kW；YX3-80M2-4高效率三相异步电动机功率：2.2kW；电压：380V | 2022/12/31 | 江西省
1795 | 收获后处理机械 | 干燥机械 | 谷物烘干机 | 批处理量30t及以上循环式谷物烘干机 | 东风井关农业机械有限公司 | 批式循环谷物干燥机 | 5HP-35 | 批处理量:35t；循环式 | 结构型式：循环式；干燥方式：间接加热；干燥机机体外形尺寸（长×宽×高）mm：5508x5108x12588；干燥段数量/每段高度（个/mm)：3/2400；缓苏段数量/每段高度：5280(10层）；热风机型号：4-726A离心式；热风机数量：1、2；热风电机功率：5.5kW；燃烧器型号名称：5L-45型热风炉；燃烧器型式：列管式；燃烧器燃料种类：稻壳、秸秆、生物质颗粒、无烟煤；喷(点)火头数量：/；鼓风机功率：/；排粮电机功率：0.4kW（0.2*2台）；安全装置(根据机型选择填写)：热继电器、风压开关、定时开关、燃烧机熄火(热风炉自带)、异常过热、故障报警、满粮报警、热风传感器 | 热风炉型号名称：5L-45型热风炉；热风炉燃料种类：稻壳、秸秆、生物质颗粒、无烟煤；热风炉制造商：安徽东科农业科技有限公司 | 2021/12/31 | 湖北省
1796 | 收获后处理机械 | 干燥机械 | 谷物烘干机 | 批处理量30t及以上循环式谷物烘干机 | 江苏谷田机械科技有限公司 | 谷物干燥机 | 5H-30 | 批处理量:30t；循环式 | 结构型式：循环式；干燥方式：间接加热；干燥机机体外形尺寸（长×宽×高）mm：5060×3800×12340；干燥段数量/每段高度；1/1600（个/mm）；缓苏段数量/每段高度：1/7930（个/mm）；冷却段高度：7930mm；热风机型号：LsHG4-72；热风机数量：2个；热风电机功率：5.5kW；冷却风机型号名称：LsHG4-72；冷却风机数量：2个；冷却风机电机功率：5.5kW；鼓风机功率：5.5kW；排粮电机功率：0.4kW；安全装置：热继电器、定时开关、燃烧机熄火（电眼）、控制保险丝、异常过热 | 主电机（最大功率电机）功率（kW）：5.5 ；型号：LSHG4-72 ；制造商：无锡市仁达机械厂。热风炉型号名称：5L-55型热风炉 ；热风炉燃料种类：煤；热风炉制造商：江苏谷田机械科技有限公司 | 2022/12/31 | 江苏省
1797 | 收获后处理机械 | 干燥机械 | 谷物烘干机 | 批处理量30t及以上循环式谷物烘干机 | 湖北三盟机械制造有限公司 | 批式循环谷物干燥机 | 5HX-30 | 批次处理量≥30t；循环式 | 结构型式：循环式；干燥方式：间接式加热；干燥机机体外形尺寸（长×宽×高）mm：5690*3700*11600；干燥段数量/每段高度：1/1224mm；缓苏段数量/每段高度：12/610mm；热风机型号：轴流风机CRF7.5；热风机数量：1；热风电机功率：4kW；冷却风机型号名称：轴流风机CRF7.5；冷却风机数量：2；冷却风机电机功率：4kW；排粮电机功率：0.18kW；安全装置(根据机型选择填写)：满粮报警、温度保护装置、自动关机、过载、漏电保护等。 | 主电机（最大功率电机）功率（kW）：4kW；型号：Y2-112M-4；制造商：安徽皖南电机股份有限公司。热风炉型号名称：RFL-30；热风炉燃料种类：生物质颗粒、木柴、稻壳；热风炉制造商：常州市佳力设备干燥有限公司。 | 2020/12/31 | 湖北省
1798 | 收获后处理机械 | 干燥机械 | 谷物烘干机 | 批处理量30t及以上循环式谷物烘干机 | 郑州富裕达机械设备有限公司 | 谷物干燥机 | 5HX-150 | 批处理量:65t；循环式 | 结构型式：循环式；干燥方式：间接加热；干燥机机体外形尺寸（长×宽×高） mm：4500x3000x27000x；干燥段数量/每段高度：4个/1550；缓苏段数量/每 段高度：3个/1550；冷却段高度：/；热风机型号：Y5-47-6C/Y5-47-8C/Y5-47-10C； 热风机数量：4个；热风电机功率：11/22/30kW；排粮电机功率：3kW调速；安全装置：满粮预警、超温警报、避雷装置、漏电保护、温度检测、水分检测。 | 主电机功率（kW）： 30；型号：Y-160M-4；制造 商：郑州五星电机有限公司。热风炉型号 名称：ZRF-200；热风炉燃 料种类：煤、生物质颗粒；热风炉 制造商：郑州富裕达机械设备有限公司 | 2022/12/31 | 河南省
1799 | 收获后处理机械 | 干燥机械 | 谷物烘干机 | 批处理量30t及以上循环式谷物烘干机 | 上海三久机械有限公司 | 粗糠炉干燥机 | SB-130-PRO-300HB | 批处理量:36.4t；循环式 | 结构形式：批式循环；外形尺寸（长*宽*高）mm：4999*3786*11629；整机质量（不包括热风炉）：5200kg；处理量：≥1800 kg/h ；批次处理量（最大容量）：36400kg；减干率：0.5～1.0%/h（种子0.2～1.0%/h）；配套热风炉结构型式：间接加热；热风炉配套动力：16.75kW；配套热风炉型号：sB-130；配套热风炉外形尺寸（长*宽*高）mm：4256*6645*9612；热风炉质量：21.2t；燃料：稻壳、秸秆；干燥机配套动力：16.75kW；额定电压：380V；安全装置：满粮报警、热继电器、风压开关、控制保险丝、定时开关 | 电动机型号:M2BAX112MA4,功率:3.7kW,制造商:ABB(外文名称:ASEABROWNBOVERILTD.) | 2021/12/31 | 上海市
1800 | 收获后处理机械 | 干燥机械 | 谷物烘干机 | 批处理量30t及以上循环式谷物烘干机 | 滁州奥岚格机械有限公司 | 批式循环谷物干燥机 | 5H-35H | 批处理量:35t；循环式 | 结构型式:循环式；干燥方式：间接加热；干燥机机体外形尺寸（长×宽×高） mm：3260×2540×10960；干燥段数量/每段高度：1/2649mm；缓苏段数量/每段高度：1/6140mm；冷却段高度：无；热风机型号：4-72； 热风机数量：2；热风电机功率：5.5kW；冷却风机型号名称：无；冷却风机数量：无；冷却风机电机功率：无；燃烧器型号名称：无；燃烧器型式：无；燃烧器燃料种类：无；喷(点)火头数量：无； 鼓风机功率：2.2kW；排粮电机功率：0.55kW；安全装置：自动水份计、温控装置、电器过载保护装置、满粮报警装置、故障报警装置、漏电保护装置 | 热风炉型号名称：5L-60S热风炉；热风炉燃料种类：成型生物质颗粒；热风炉制造商：滁州奥岚格机械有限公司 | 2021/12/31 | 安徽省
1801 | 收获后处理机械 | 干燥机械 | 谷物烘干机 | 批处理量30t及以上循环式谷物烘干机 | 安徽金锡机械科技有限公司 | 批式循环谷物干燥机 | 5HX-35 | 批处理量:35t；循环式 | 结构尺寸（长*宽*高cm）：592.9*474.7*1335； 整机质量（kg）:6240； 配套动力（kW）：15.47； 处理方式：循环式； 结构形式：固定式； 循环式批处理量（t）：35 | 型号：4-72-6A；功率：5.5kW；制造商：上海四禾风机有限公司 | 2018/12/31 | 安徽省
1802 | 收获后处理机械 | 干燥机械 | 谷物烘干机 | 批处理量30t及以上循环式谷物烘干机 | 郑州新光矿山机械制造有限公司 | 批式循环谷物干燥机 | 5HXG-32 | 批处理量:32t；循环式 | 结构型式：循环式；干燥方式：间接加热；干燥机机体外形尺寸（长×宽×高）mm：4790*5100*11460；干燥段数量/每段高度：3/887；缓苏段数量/每段高度：8/610；热风机型号：XL-4；热风机数量：2；热风电机功率：4kW；燃烧器型号名称：Rs44；燃烧器型式：/；燃烧器燃料种类：/；喷(点)火头数量：2；鼓风机功率：/；排粮电机功率：0.4；安全装置:观察孔，满粮报警装置，热风温度超温报警，开机前警示装置等 | 配套生物质热风炉型号：XG5L-40;标定功率：2.2kW，制造商：郑州新光矿山机械制造有限公司。 | 2021/12/31 | 河南省
1803 | 收获后处理机械 | 干燥机械 | 谷物烘干机 | 批处理量30t及以上循环式谷物烘干机 | 临沂金铭机械有限公司 | 批次循环式谷物干燥机 | 5HP-30B | 批处理量:30(水稻)t；循环式 | 结构型式：循环式；干燥方式：间接加热；干燥机机体外形尺寸：5650mm*5900mm*14200mm；干燥段数量/每段高度：1个/3780mm；缓苏段数量/每段高度：1个/3780mm；排粮电机功率：0.75kW；安全装置：热继电器、燃烧机熄火（电眼）、异常过热 | 热风机电机功率：30kW；热风机型号：4-73-9C；制造商：临沂金铭机械有限公司。热风炉型号名称：5L-130；热风炉燃料种类：煤；热风炉制造商：临沂金铭机械有限公司 | 2022/12/31 | 山东省
1804 | 收获后处理机械 | 干燥机械 | 谷物烘干机 | 批处理量30t及以上循环式谷物烘干机 | 河南中农福安农业装备有限公司 | 批式循环谷物干燥机 | 5HNX-30 | 批处理量:30t；循环式 | 结构型式：循环式；干燥方式：间接加热；干燥机机体外形尺寸（长×宽×高）mm：3220×2440×13700；干燥段数量/每段高度：1/3780；缓苏段数量/每段高度:1/3150；冷却段高度：/；冷却风机型号：无；冷却风机数量：/；冷却风机电机功率：/；热风炉型号名称：WRH-90；热风炉燃料种类：煤；燃烧器型号名称：无；燃烧器形式：无；燃烧器燃料种类：无；喷（点）火头数量：/；鼓风机功率：/；排粮电机功率：1.5kW | 主电机型号：LJZY1400-10C-30kW；功率：30kW；制造商：临沂远通风机有限公司 | 2021/12/31 | 河南省
1805 | 收获后处理机械 | 干燥机械 | 谷物烘干机 | 批处理量30t及以上循环式谷物烘干机 | 合肥金锡机械有限公司 | 批式循环谷物干燥机 | 5HXK-30 | 批处理量:30t；循环式 | 结构尺寸（长*宽*高cm）：592.9*474.7*1335； 整机质量（kg）:6240； 配套动力（kW）：15.47； 处理方式：循环式； 结构形式：固定式； 循环式批处理量（t）：30 | 型号：4-72-6A；标定功率：5.5kW；制造商：上海四禾风机有限公司； | 2019/12/31 | 安徽省
1806 | 收获后处理机械 | 干燥机械 | 谷物烘干机 | 批处理量30t及以上循环式谷物烘干机 | 河南中农福安农业装备有限公司 | 批式循环谷物干燥机 | 5HNX-40 | 批处理量:40t；循环式 | 结构型式：循环式；干燥方式：间接加热；干燥机机体外形尺寸（长×宽×高）mm：4090×2440×14500；干燥段数量/每段高度：1/3780；缓苏段数量/每段高度:1/3150；冷却段高度：/；冷却风机型号：无；冷却风机数量：/；冷却风机电机功率：/；热风炉型号名称：WRH-130；热风炉燃料种类：煤；燃烧器型号名称：无；燃烧器形式：无；燃烧器燃料种类：无；喷（点）火头数量：/；鼓风机功率：/；排粮电机功率：1.5kW | 主电机型号：LJZY1400-10C-37kW；功率：37kW；制造商：临沂远通风机有限公司 | 2021/12/31 | 河南省
1807 | 收获后处理机械 | 干燥机械 | 谷物烘干机 | 批处理量30t及以上循环式谷物烘干机 | 雷沃重工股份有限公司 | 批式循环式谷物干燥机 | 5HXY-30 | 批处理量:30t；循环式. | 结构型式：循环式；干燥方式：直接加热；干燥机机体外形尺寸mm：4893*3883*12681；干燥段数量/每段高度：1/1222；缓苏段数量/每段高度：13/625 ；排风机型号：CRF7.5；排风机数量：2；排风电机功率：5.5 kW*2；燃烧器型号名称：sPARK35DsG/X；燃烧器型式：枪型燃烧；燃烧器燃料种类： 轻质柴油；喷（点）火头数量：2；排粮电机功率：0.2kW；安全装置：热继电器、风压开关、定时开关、燃烧机熄火（电眼）、控制保险丝、异常过热、满量报警。 | 风机电机（最大功率电机）功率（kW）：5.5*2；型号：CRF7.5；制造商：福建华大电机有限公司。热风炉型号名称：SPARK35DSG/X；热风炉燃料种类：柴油；热风炉制造商：上海路雅热能设备有限公司 | 2021/12/31 | 山东省
1808 | 收获后处理机械 | 干燥机械 | 谷物烘干机 | 批处理量30t及以上循环式谷物烘干机 | 重庆市万穗机械有限公司 | 粮食烘干机 | 5H-35 | 批处理量:30t；循环式 | 结构型式：循环式；干燥方式：间接加热；干燥机机体外形尺寸（长*宽*高）mm：5000*3000*13500；干燥段数量/每段高度：1/1630；缓苏段数量/每段高度：1/7000；冷却段高度：1500mm；热风机型号：G20；热风电机功率：0.2kW；热风机数量：1台；冷却风机型号名称：sF-8-4-380v-4kW；冷却风机数量：1台；冷却风机电机功率：4kW；燃烧器型号名称：G20；燃烧器型式：柴油燃烧机；燃烧器燃料种类：柴油；喷(点)火头数量：1个；鼓风机功率：550w；排粮电机功率：3kW；安全装置：热继电器、异常过热保护、燃烧机熄火（电眼）、定时开关。 | 主电机功率：4kW；主电机型号：SF-8-4-380v-4kW；主电机制造商：浙江应达风机有限公司； | 2021/12/31 | 重庆市
1809 | 收获后处理机械 | 干燥机械 | 谷物烘干机 | 批处理量30t及以上循环式谷物烘干机 | 滁州奥岚格机械有限公司 | 批式循环谷物干燥机 | 5H-50 | 批处理量:50t；循环式 | 结构型式：固定式；干燥方式：热风间接加热；干燥机机体外形尺寸（长×宽×高） mm：5850×5720×12420；干燥段数量/每段高度：1/1480mm；缓苏段数量/每段高度：14/545mm；冷却段高度：无；热风机型号：4-72； 热风机数量：2；热风电机功率：5.5kW；冷却风机型号名称：无；冷却风机数量：无；冷却风机电机功率：无；燃烧器型号名称：无；燃烧器型式：无；燃烧器燃料种类：无；喷(点)火头数量：无； 鼓风机功率：2.2kW；排粮电机功率：5.5kW；安全装置：自动水份计、温控装置、电器过载保护装置、满粮报警装置、故障报警装置、漏电保护装置 | 热风炉型号名称：5L-90型热风炉；热风炉燃料种类：煤；热风炉制造商：滁州奥岚格机械有限公司 | 2021/12/31 | 安徽省
1810 | 收获后处理机械 | 干燥机械 | 谷物烘干机 | 批处理量30t及以上循环式谷物烘干机 | 台州泳丰农业机械有限公司 | 批式循环谷物干燥机 | 5H-30A | 批处理量31t；循环式 | 结构形式：循环式；干燥方式：间接加热；干燥机机体外形尺寸（长×宽×高）mm:2950×2570×10740；干燥段数量/每段高度（个/mm）：2/750;缓苏段数量/每段高度（个/mm）：14/550；热风机型号：sHGF-670、4-72-3.2A型；热风机数量：3个；热风电机功率：10.2kW；排粮电机功率：0.75kW；安全装置：一、设置粮位观察孔，设置满粮报警装置，热风温度超温报警装置和开机前警示装置；二、室外作业的干燥机设置有效的避雷装置；三、电控系统符合过载和漏电2级以上保护装置；四、燥机有炉温、热风温度、粮食温度、超温报警装置和开机前警示装置、或粮食水分显示和监控装置； | 主电机功率（kW）:4.0；型号：YE2-132S1-2；制造商：上海力崎机电有限公司 ；热风炉型号名称：RFL-20型生物质颗粒热风炉；燃料种类：生物质颗粒；热风炉制造商：台州泳丰农业机械有限公司 | 2021/12/31 | 浙江省
1811 | 收获后处理机械 | 干燥机械 | 谷物烘干机 | 批处理量30t及以上循环式谷物烘干机 | 合肥金扬光机械科技有限公司 | 批式循环谷物干燥机 | 5HJYG-32 | 批处理量:32t；循环式 | 结构型式：循环式；干燥方式：间接加热；干燥机机体外形尺寸（长×宽 ×高）mm：3080*3080*10395；干燥段数量/每段高度：1个/2220mm；缓苏段数量/每段高度：1个/5995mm；热风机型号：LsHG-8C；热风机数量：1个；热风电机功率：15kW；排粮电机功率：0.4kW；安全装置型选 ：热继电器、风压开关、定时开关、控制保险丝、异常过热、满粮报警装置、超温报警装置和开机前警示装置 | 主电机（最大功率电机）功率（kW）：15；型号：LSHG-8C；制造商：南通江星风机有限公司。热风炉型号名称：5L-60；热风炉燃料种类：生物质颗粒；热风炉制造商：合肥金扬光机械科技有限公司 | 2021/12/31 | 安徽省
1812 | 收获后处理机械 | 干燥机械 | 谷物烘干机 | 批处理量30t及以上循环式谷物烘干机 | 中联重机股份有限公司 | 批式循环谷物干燥机 | 5HXD-35 | 批处理量:35t；循环式 | 结构型式：循环式；干燥方式：间接加热；干燥机机体外形尺寸（长×宽×高）mm：6101×4942×12075；干燥段数量/每段高度(个/mm)：1/2500；缓苏段数量/每段高度(个/mm)：1/6600；冷却段高度：/；热风机型号：G4-73-8A-18.5；热风机数量：1个；热风电机功率：18.5kW；冷却风机型号名称：/；冷却风机数量：/；冷却风机电机功率：/；燃烧器型号名称：/；燃烧器型式：/；燃烧器燃料种类：/；喷(点)火头数量：/；鼓风机功率：/；排粮电机功率：0.4kW；安全装置(根据机型选择填写)：自动报警（故障和温度）、自动关机、温控装置、电器过敏保护装置，漏电保护装置、灭火器、满粮报警。 | 主电机（最大功率电机）功率（kW）：18.5；型号：G4-73-8A-18.5；制造商:福建华大电机有限公司。 热风炉型号名称：5LLS-70；热风炉燃料种类：生物质颗粒；热风炉制造商：安徽谷王烘干机械有限公司 | 2021/12/31 | 安徽省
1813 | 收获后处理机械 | 干燥机械 | 谷物烘干机 | 批处理量30t及以上循环式谷物烘干机 | 安徽金明机械科技有限公司 | 混流式谷物干燥机 | 5H-32 | 批处理量:32t；循环式 | 结构型式：循环式；干燥方式：间接加热；干燥机机体外形尺寸（长×宽×高）mm：3260×2560×10600；干燥段数量/每段高度：1/2700个；缓苏段数量/每段高度：1/6100个 ；热风机型号：4-72-6A型离心通风机；热风机数量：1；热风电机功率：5.5×2kW；排粮电机功率：0.4kW；安全装置：热继电器、风压开关、定时开关、满粮报警器、热风温度超温报警装置和开机前警示装置、控制保险丝、异常过热、电器过载保护装置 | 热风炉型号名称：5L-50型生物质热风炉；热风炉燃料种类：成型生物质燃料；热风炉制造商：安徽金明机械科技有限公司 | 2021/12/31 | 安徽省
1814 | 收获后处理机械 | 干燥机械 | 谷物烘干机 | 批处理量30t及以上循环式谷物烘干机 | 临沂金铭机械有限公司 | 批次循环式谷物干燥机 | 5HP-100 | 批处理量:100(水稻)t；循环式 | 结构型式：循环式；干燥方式：间接加热；干燥机机体外形尺寸：6713mm*9037mm*19628mm；干燥段数量/每段高度：2个/2520mm 3150mm；缓苏段数量/每段高度：1个/6300mm；排粮电机功率：1.5kW；安全装置：热继电器、燃烧机熄火（电眼）、异常过热 | 1号热风机电机功率：30kW；1号热风机型号：4-73-9C；制造商：临沂金铭机械有限公司。2号热风机电机功率：30kW；2号热风机型号：4-73-9C；制造商：临沂金铭机械有限公司。热风炉型号名称：5L-130*2；热风炉燃料种类：煤；热风炉制造商：临沂金铭机械有限公司 | 2022/12/31 | 山东省
1815 | 收获后处理机械 | 干燥机械 | 谷物烘干机 | 批处理量30t及以上循环式谷物烘干机 | 台州泳丰农业机械有限公司 | 批式循环谷物干燥机 | 5H-30 | 批处理量30t；循环式 | 结构形式：循环式；干燥方式：间接加热；干燥机机体外形尺寸（长×宽×高）mm:2952×2571×10750；干燥段数量/每段高度（个/mm）：2/750;缓苏段数量/每段高度（个/mm）：14/550；热风机型号：sHGF-670、4-72；热风机数量：3个；热风电机功率：10.2kW；排粮电机功率：0.75kW；安全装置：一、设置粮位观察孔，设置满粮报警装置，热风温度超温报警装置和开机前警示装置；二、室外作业的干燥机设置有效的避雷装置；三、电控系统符合过载和漏电2级以上保护装置；四、干燥机有炉温、热风温度、粮食温度、超温报警装置和开机前警示装置、或粮食水分显示和监控装置； | 主电机功率（kW）:4.0；型号：YE2-132S1-2；制造商：上海力崎机电有限公司 ；热风炉型号名称：5L-40型热风炉；热风炉燃料种类：煤；热风炉制造商：台州泳丰农业机械有限公司； | 2021/12/31 | 浙江省
1816 | 收获后处理机械 | 干燥机械 | 谷物烘干机 | 批处理量30t及以上循环式谷物烘干机 | 安徽金明机械科技有限公司 | 谷物干燥机 | 5H-30 | 批处理量:30t；循环式 | 结构型式：循环式；干燥方式：间接加热；干燥机机体外形尺寸（长×宽×高）mm：4950×3850×11815；干燥段数量/每段高度：/；缓苏段数量/每段高度：/；冷却段高度：/；热风机型号：/；热风机数量：1；热风电机功率：5.5kW；冷却风机型号名称：/；冷却风机数量：/；冷却风机电机功率：/；燃烧器型号名称：/；燃烧器型式：/；燃烧器燃料种类：/；喷(点)火头数量：/；鼓风机功率：/；排粮电机功率：/；安全装置(根据机型选择填写)：自动水分计、风压开关、温控装置、电器过载保护装置、满粮报警装置、故障报警装置、漏电保护装置。 | 热风炉型号名称：5L-50型生物质热风炉；热风炉燃料种类：生物质燃料；热风炉制造商：安徽金明机械科技有限公司 | 2019/12/31 | 安徽省
1817 | 收获后处理机械 | 干燥机械 | 谷物烘干机 | 批处理量30t及以上循环式谷物烘干机 | 江苏沃得高新农业装备有限公司(原：江苏沃得植保机械有限公司、原：沃得重工（中国）有限公司) | 谷物干燥机 | 5H-32A | 批处理量:32t；循环式 | 结构型式：循环式；干燥方式：间接加热；外形尺寸（长×宽×高）（mm）：3550×3435×12290；干燥段数量/高度（个/mm）：1/1500；缓苏段高度（mm）：7000；热风机型号：305E；热风机数量（个）：2；热风机电机总功率（kW）：5.5；燃烧器型号名称：5Ls-45（可选配）；引烟机型号:DF4-72;引烟机电机功率（kW）：2.2；燃料：生物质颗粒、柴、秸秆、稻壳；排粮电机功率（kW）：0.24；安全装置：热继电器、风压开关、定时开关、燃烧机熄火(电眼)、控制保险丝、异常过热。 | 主电机（最大功率电机）功率(kW):5.5;型号:305E;制造商:台湾东元;热风炉型号：5LS-45(可选配);引烟机型号:DF-72;引烟机电机功率（kW）：2.2；热风炉/燃烧器燃料种类：生物质颗粒、柴、秸杆、稻壳；热风炉制造商:常州市热谷智能装备有限公司 | 2022/12/31 | 江苏省
1818 | 收获后处理机械 | 干燥机械 | 谷物烘干机 | 批处理量30t及以上循环式谷物烘干机 | 湖北辰阳机械科技有限公司 | 批式循环谷物干燥机 | 5HX-30 | 批处理量30.10T；循环式 | 结构型式：循环式；干燥方式：间接加热；干燥机机体外 形尺寸（长×宽×高）mm：2900x2265x11105；干燥段数 量/每段高度：1个/1225mm；缓苏段数量/每段高度：13个/610mm；热风机型号：CRF/L7.5s-4 、 CRF/L7.5s-4A、 CRF/L7.5s-4A；热风机数量：3台；热风电机功率：4kW、5.5kW、5.5kW；燃烧器型号名称：xxx；燃烧器型式：组条龙式；燃烧器燃料种类：稻壳等；喷(点) 火头数量：0个；排粮电机功率：0.25kW；安全装置:热继电器、定时开关、控制保险丝、异常过热。 | 主电机（最大功率电机）功率（kW）：2.2； 型号：CH40-2200-13.5S； 制造商：台湾台邦电机有限公司 | 2021/12/31 | 湖北省
1819 | 收获后处理机械 | 干燥机械 | 谷物烘干机 | 批处理量30t及以上循环式谷物烘干机 | 江苏沃得高新农业装备有限公司(原：江苏沃得植保机械有限公司、原：沃得重工（中国）有限公司) | 谷物干燥机 | 5H-32B | 批处理量:32t；循环式 | 结构型式：循环式；干燥方式：间接加热；外形尺寸（长×宽×高）（mm）：3730×3140×13500；干燥段数量/高度（个/mm）：1/2000；缓苏段高度（mm）：7500；热风机型号：305E；热风机数量（个）：2；热风机电机总功率（kW）：5.5；燃烧器型号名称：5Ls-45（可选配）；引烟机型号:DF4-72;引烟机电机功率（kW）：2.2；燃料：生物质颗粒、柴、秸秆、稻壳；排粮电机功率（kW）：0.37；安全装置：热继电器、风压开关、定时开关、燃烧机熄火(电眼)、控制保险丝、异常过热。 | 主电机（最大功率电机）功率(kW):5.5;型号:305E;制造商:台湾东元;热风炉型号：5LS-45(可选配);引烟机型号:DF-72;引烟机电机功率（kW）：2.2；热风炉/燃烧器燃料种类：生物质颗粒、柴、秸杆、稻壳；热风炉制造商:常州市热谷智能装备有限公司; | 2022/12/31 | 江苏省
1820 | 收获后处理机械 | 干燥机械 | 谷物烘干机 | 处理量100t/d及以上连续式谷物烘干机 | 开原金鑫烘干设备有限公司 | 粮食干燥机 | 5HGJ100 | 处理量:100t/d；；连续式 | 结构形式：连续式；干燥方式：间接加热；干燥机机体外形尺寸（长×宽×高）mm：2600×2000×13000；干燥段数量/每段高度：2/2700；缓苏段高度：900；冷却段高度：1800；热风机型号：Y4-73-8D通风机；热风电机功率：15kW；冷却风机型号名称：4-72-7C通风机；冷却风机数量：1；冷却风机电机功率：5.5kW；鼓风机功率：2.2kW；排粮电机功率：1.1kW。 | 热风炉型号名称：RFL-2；燃煤热风炉；热风炉燃料种类：煤；热风炉制造商：开原金鑫 | 2021/12/31 | 辽宁省
1821 | 收获后处理机械 | 干燥机械 | 谷物烘干机 | 处理量100t/d及以上连续式谷物烘干机 | 开原凯丰粮食烘干设备有限公司 | 粮食干燥机 | HG-100T | 处理量:100t/d；连续式 | 结构型式：连续式；干燥方式：间接加热；外形尺寸：2000*2600*16700mm；处理量：100t/d；降水幅度：5%～15%；缓苏段数量/每段高度：3个/700mm；干燥段数量/每段高度：3个/2700mm、3600mm、1800mm；干燥机净容量：35.4m³；冷却段高度：1800mm；热风温度范围：110～160℃；热风机型号名称：Y4-73-8D通风机和Y4-73-7D通风机；热风机数量：2个；热风机电机功率：18.5kW和15kW；冷却风机型号名称：4-72-6C通风机；冷却风机数量：1个；冷却风机电机功率：11kW；鼓风机功率：3.0kW；排粮电机功率：1.1kW；配套总功率：76.2kW。 | 热风炉型号名称：WRM120-AⅡ燃煤热风炉；炉排型式：链条式；换热器型式：列管式；引烟风机型号名称：Y5-47-6C通风机；引烟风机电机功率：15kW；加热方式：间接加热；燃料种类：Ⅱ类烟煤；功率：21.3 kW；制造商：开原凯丰粮食烘干设备有限公司。 | 2022/12/31 | 辽宁省
1822 | 收获后处理机械 | 干燥机械 | 谷物烘干机 | 处理量100t/d及以上连续式谷物烘干机 | 辽宁钱雨干燥设备有限公司 | 粮食烘干机 | 5HSHN-300 | 处理量≥300t/d；连续式 | 结构型式：连续式；干燥方式：间接加热；干燥机体外形尺寸（长×宽×高）mm：3000×3500×20600；干燥段数量/每段高度（个/mm）:3/4450,3560/3560；缓苏段数量/每段高度（个/mm）:2670；冷却段高度mm:1780；热风机型号：1号风机：Y4-73-11D;2号风机Y4-73-10D；3号风机：Y4-73-8D;热风机数量：3个；热风电机功率:1号风机55kW、2号风机37kW;3号风机22kW；冷却风机型号名称：Y5-47-N0.6C；冷却风机数量：1个；冷却风机电机功率:15kW;燃烧器型号名称：/;燃烧器型式：/;燃烧器燃料种类：/;喷（点）火头数量：/;热风炉型号名称:WJR360;引烟风机型号：/;燃料种类：煤。安全装置：电控系统有过载、短路保护装置，有料位指示信号、有温控功能和超温报警功能。 | 主电机功率：55kW;型号：Y4-73-11D,制造商：吉林省四平市风神风机厂；热风炉型号名称:WJR360,燃料种类：煤,热风炉制造商：辽宁省瓦房店市永宁机械厂制作 | 2022/12/31 | 辽宁省
1823 | 收获后处理机械 | 干燥机械 | 谷物烘干机 | 处理量100t/d及以上连续式谷物烘干机 | 辽宁钱雨干燥设备有限公司 | 粮食烘干机 | 5HSHN-200 | 处理量≥200t/d；连续式 | 结构型式：连续式；干燥方式：间接加热；干燥机体外形尺寸（长×宽×高）mm：3000×3000×19700；干燥段数量/每段高度（个/mm）:2/4450；缓苏段数量/每段高度（个/mm）:1780；冷却段高度mm:1780；热风机型号：1号风机：Y4-73-10D;2号风机Y4-73-9D；热风机数量：2个；热风电机功率:1号风机37kW、2号风机30kW；冷却风机型号名称：4-72-6C；冷却风机数量：1个；冷却风机电机功率:15kW;燃烧器型号名称：/;燃烧器型式：/;燃烧器燃料种类：/;喷（点）火头数量：/;热风炉型号名称:WJR360;引烟风机型号：Y5-47-N0.8C;燃料种类：煤。安全装置：电控系统有过载、短路保护装置，有料位指示信号、有温控功能和超温报警功能。 | 主电机功率：37kW;型号：Y4-73-10D,制造商：吉林省四平市风神风机厂；热风炉型号名称:WJR360,燃料种类：煤,热风炉制造商：辽宁省瓦房店市永宁机械厂制作 | 2022/12/31 | 辽宁省
1824 | 收获后处理机械 | 干燥机械 | 谷物烘干机 | 处理量100t/d及以上连续式谷物烘干机 | 开原金鑫烘干设备有限公司 | 粮食烘干机 | 5HGJ300 | 处理量:300t/d；连续式 | 结构形式：连续式；干燥机机体外形尺寸(长×宽×高)mm：3500×3000×20500；热风机型号：Y4-73№9D、90°安全装置：链轮及皮带轮防护罩，安全标识，电控接地线，过载保护，避雷装置，紧急拍粮口，泄爆口。 | 热风炉型号名称：RFL-6；热风炉燃料种类：煤；热风炉制造商：开原金鑫 | 2019/12/31 | 辽宁省
1825 | 收获后处理机械 | 干燥机械 | 谷物烘干机 | 处理量100t/d及以上连续式谷物烘干机 | 开原金鑫烘干设备有限公司 | 粮食烘干机 | 5HGJ200 | 处理量:200t/d；连续式 | 结构形式：连续式；干燥机机体外形尺寸(长×宽×高）mm：3000×3000×18700；热风机型号：Y4-73№9D、90°安全装置：链轮及皮带轮防护罩，安全标识，电控接电线，过载保护，避雷装置，紧急排粮口，泄爆口。 | 热风炉型号名称：RFL-4；热风炉燃料种类：煤；热风炉制造商：开原金鑫 | 2019/12/31 | 辽宁省
1826 | 收获后处理机械 | 干燥机械 | 谷物烘干机 | 处理量100t/d及以上连续式谷物烘干机 | 郑州万谷机械股份有限公司 | 混流粮食烘干机 | 5HSN-100 | 处理量100t/d；连续式 | 结构型式：连续式； 干燥方式：/； 干燥机机体外形尺寸（长×宽×高）mm：4168×2590×15780； 干燥段数量/每段高度：/； 缓苏段数量/每段高度：/； 冷却段高度：/； 热风机型号：/； 热风机数量：2； 热风电机功率：22kW； 冷却风机型号名称：/； 冷却风机数量：/； 冷却风机电机功率：/； 燃烧器型号名称：JLG-Ⅲ； 燃烧器型式：燃煤热风炉； 燃烧器燃料种类：原煤； 喷(点)火头数量：/； 鼓风机功率：3； 排粮电机功率：1.1kW； 安全装置(根据机型选择填写)：满粮开关、自动报警、过热保护、过载保护、短路保护等。 | 主电机（最大功率电机）功率（kW）：22； 型号：Y180L-4； 制造商：安徽皖南电机股份有限公司。 热风炉型号名称：JLG-Ⅲ； 热风炉燃料种类：原煤； 热风炉制造商：郑州万谷机械股份有限公司 | 2021/12/31 | 河南省
1827 | 收获后处理机械 | 干燥机械 | 谷物烘干机 | 处理量100t/d及以上连续式谷物烘干机 | 中联重机股份有限公司 | 连续式粮食干燥机 | 5HLH-500 | 处理量:500t/d；连续式； | 结构型式：连续式；干燥方式：间接加热；干燥机机体外形尺寸（长×宽×高）mm：6800×5770×25650；干燥段数量/每段高度(个/mm)：6/1550；缓苏段数量/每段高度(个/mm)：6/1005；冷却段高度(mm)：2550；热风机型号：Y4-73-11D；热风机数量：3个；热风电机功率：75、55kW；冷却风机型号名称：4-72 10C；冷却风机数量：1个；冷却风机电机功率：37kW；燃烧器型号名称：5LQJ-600；燃烧器型式：枪式；燃烧器燃料种类：燃气；喷(点)火头数量：/；鼓风机功率：/；排粮电机功率：2.2kW；安全装置(根据机型选择填写)：自动报警（故障及温度）、温控装置、电器过载保护装置、漏电保护装置、满粮报警 | 主电机（最大功率电机）功率（kW）：75；型号：Y4-73-11D；制造商: 上海四禾风机有限公司。 热风炉型号名称：5LQJ-600；热风炉燃料种类：燃气；热风炉制造商：安徽谷王烘干机械有限公司 | 2021/12/31 | 安徽省
1828 | 收获后处理机械 | 干燥机械 | 谷物烘干机 | 处理量100t/d及以上连续式谷物烘干机 | 铁岭天星机械有限公司 | 谷物干燥机 | MCGD-200 | 处理量(t/d):200；连续式 | 结构型式：连续式，干燥方式：间接加热，干燥机机体外形尺寸(长×宽×高)mm：3500×3000×17300，干燥段数量/每段高度： 15/ 632 ，缓苏段数量/每段高度：3/ 632 ，冷却段高度mm：1896，热风机型号：Y4-73-14D ，热风机数量：1台，热风机功率55kW，冷风机型号：4-72-6C，冷风机数量：1台，冷风机功率：11kW，燃料：燃煤(或燃生态颗粒)。鼓风机功率：5.5kW，排粮电机功率：2.2kW，安全装置：热继电器 定时开关 控制保险丝 异常过热 | 主电机：2.2kW，型号：XWD2.2-4-71，制造商：沈阳祥龙达减速机械有限公司，热风炉型号名称：JLG-Ⅱ-4型燃煤热风炉，燃料种类：燃煤(或燃生态颗粒)，热风炉制造商：黄河锅炉辅机厂，总功率：103kW | 2021/12/31 | 辽宁省
1829 | 收获后处理机械 | 干燥机械 | 谷物烘干机 | 处理量100t/d及以上连续式谷物烘干机 | 开原金鑫烘干设备有限公司 | 粮食烘干机 | 5HGJ150 | 处理量:150t/d；连续式 | 结构形式：连续式；干燥机机体外形尺寸(长×宽×高)mm：2500×3000×16800；热风机型号：Y4-739D、90°；安全装置：链轮及皮带轮防护罩，安全标识，电控接电线，过载保护，避雷装置，紧急排粮口，泄爆口。 | 热风炉型号名称：RFL-3；热风炉燃料种类：煤；热风炉制造商：开原金鑫 | 2019/12/31 | 辽宁省
1830 | 收获后处理机械 | 干燥机械 | 谷物烘干机 | 处理量100t/d及以上连续式谷物烘干机 | 宁夏新大众机械有限公司 | 粮食烘干机 | 5HGJ-100 | 处理量≥100t/d；连续式 | 干燥方式:热风烘干,干燥机机体外形尺寸(长×宽×高):2700×2000×12300MM,处理量:100T/D(4.164T/H),降水幅度:5-15%,缓苏段高度:2×900MM,干燥段数量/每段高度:5个/900MM,干燥机净容量:70M3,冷却段高度:2×900MM,热风温度范围:75-135℃,热风机:数量:1、型号名称:Y4-73N8C·135,转速:1600R/MIN、风压:2400PA、流量:20000M3/H、电机功率:22kW,冷却风机:型号名称:Y4-72N7C·90,转速:1342R/MIN、风压:1200PA、流量:11500M3/H、电机功率:5.5kW,热风炉:型号名称:RFL-2、炉排形式:链条、换热器形式:换热管式、引烟风机名称:Y5-47N07C、引烟风机转速:2450R/MIN、引烟风机流量:13800M3/H、电机功率:15kW、热功率:754×104KJ/H(180×104KCAL/H)、加热方式:间接加热、燃料种类:煤,鼓风机功率:2.2kW,排粮电机功率:1.5kW | 主电机功率：22kW，型号：YE3-180L-4，制造商：南京尤顿电机有限公司。热风炉型号名称：RFL-2，热风炉燃料种类：煤，热风炉制造商：开原金鑫烘干设备有限公司 | 2022/12/31 | 宁夏回族自治区
1831 | 收获后处理机械 | 干燥机械 | 谷物烘干机 | 处理量100t/d及以上连续式谷物烘干机 | 辽宁钱雨干燥设备有限公司 | 粮食烘干机 | 5HSHN-500 | 处理量≥500t/d；连续式 | 结构型式：连续式；干燥方式：间接加热；干燥机体外形尺寸（长×宽×高）mm：3000×4000×24860；干燥段数量/每段高度（个/mm）:3/6230,5340/4450；缓苏段数量/每段高度（个/mm）:2670；冷却段高度mm:2620；热风机型号：1号风机：Y4-73-12D;2号风机Y4-73-11D；3号风机：Y4-73-9D;热风机数量：3个；热风电机功率:1号风机75kW、2号风机45kW;3号风机30kW；冷却风机型号名称：G4-73-10D；冷却风机数量：1个；冷却风机电机功率:37kW;燃烧器型号名称：/;燃烧器型式：/;燃烧器燃料种类：/;喷（点）火头数量：/;热风炉型号名称:WJR600;引烟风机型号：Y5-47-N0.9C;燃料种类：煤。安全装置：电控系统有过载、短路保护装置，有料位指示信号、有温控功能和超温报警功能。 | 主电机功率：75kW;型号：Y4-73-12D,制造商：吉林省四平市风神风机厂；热风炉型号名称:WJR600,燃料种类：煤,热风炉制造商：辽宁省瓦房店市永宁机械厂制作 | 2022/12/31 | 辽宁省
1832 | 收获后处理机械 | 干燥机械 | 谷物烘干机 | 处理量100t/d及以上连续式谷物烘干机 | 铁岭天星机械有限公司 | 谷物干燥机 | MCGD-100 | 处理量(t/d):100；连续式 | 结构型式：连续式，干燥方式：间接加热，干燥机机体外形尺寸(长×宽×高)mm：3500×2560×13600，干燥段数量/每段高度： 10/ 632 ，缓苏段数量/每段高度：3/ 632 ，冷却段高度mm：1264，热风机型号：4-72-8C ，热风机数量：1台，热风机功率：30kW，冷风机型号：4-72-6C，冷风机数量：1台，冷风机功率：11kW，燃料：燃煤(或燃生态颗粒)。鼓风机功率：2.2kW，排粮电机功率：1.5kW，安全装置：热继电器 定时开关 控制保险丝 异常过热 | 主电机：1.5kW，型号：XWD1.5-4-71，制造商：沈阳祥龙达减速机械有限公司，热风炉型号名称：RFL-90型燃煤热风炉，燃料种类：燃煤(或燃生态颗粒)，热风炉制造商：黄河锅炉辅机厂，总功率：62.7kW | 2021/12/31 | 辽宁省
1833 | 收获后处理机械 | 干燥机械 | 谷物烘干机 | 处理量100t/d及以上连续式谷物烘干机 | 开原凯丰粮食烘干设备有限公司 | 粮食干燥机 | HG-150T | 处理量:150t/d；连续式 | 结构型式：连续式；干燥方式：间接加热；外形尺寸：2600*2600*18500mm；处理量：150t/d；降水幅度：5%～15%；缓苏段数量/每段高度：3个/700mm；干燥段数量/每段高度：3个/3600mm、3600mm、1800mm；干燥机净容量：60m³；冷却段高度：2700mm；热风温度范围：110～160℃；热风机型号名称：Y4-73-8D通风机和Y4-73-8D通风机；热风机数量：2个；热风机电机功率：22kW和22kW；冷却风机型号名称：4-72-7C通风机；冷却风机数量：1个；冷却风机电机功率：15kW；鼓风机功率：4.0kW；排粮电机功率：1.1kW；配套总功率：88.2kW。 | 热风炉型号名称：WRM180-AⅡ燃煤热风炉；炉排型式：链条式；换热器型式：列管式；引烟风机型号名称：Y5-47-7C通风机；引烟风机电机功率：18.5kW；加热方式：间接加热；燃料种类：Ⅱ类烟煤；功率：25.8 kW；制造商：开原凯丰粮食烘干设备有限公司。 | 2022/12/31 | 辽宁省
1834 | 收获后处理机械 | 干燥机械 | 谷物烘干机 | 处理量100t/d及以上连续式谷物烘干机 | 开原金鑫烘干设备有限公司 | 粮食烘干机 | 5HGJ500 | 处理量:500t/d；连续式 | 结构形式：连续式；干燥机机体外形尺寸(长×宽×高）mm：4200×3500×2570；热风机型号：Y4-73№9D、90°。安全装置：链轮及皮带轮防护罩，安全标识，电控接电线，过载保护，避雷装置，紧急排粮口，泄爆口。 | 热风炉型号名称：RFL-10；热风炉燃料种类：煤；热风炉制造商：开原金鑫 | 2019/12/31 | 辽宁省
1835 | 收获后处理机械 | 干燥机械 | 谷物烘干机 | 3-5t平床式谷物烘干机 | 上海三久机械有限公司 | 通风干燥机 | SKS-580C | 装载量:4.885t；平床式 | 结构形式：平床式；干燥方式：间接热风或直接热风；干燥机外形尺寸（长*宽*高）mm：8820*2458*2267；燃烧机型号：GPN-35WEM-28；燃烧机型式：枪型双喷嘴；燃烧机点火方式：高压自动点火；燃烧机燃油消耗量：≤22kg/h；燃料：煤油或符合国家标准的0号至-50号轻柴油；安全装置：热继电器、风压开关、定时开关、燃烧机熄火(电眼)、控制保险丝、异常过热 | 主电机型号:M2BAX100LA4功率:2.2kW；制造商:ABB(ASEABROWNBOVERILTD.) | 2021/12/31 | 上海市
1836 | 收获后处理机械 | 干燥机械 | 果蔬烘干机 | 容积5M3以下果蔬烘干机(整体脱水) | 云南航辉新能源科技有限公司 | 果蔬烘干机(商标:智航) | 5HGD-0.6 | 容积:0.6M3,整体脱水 | 烘干方式：整体脱水；加热方式：间接式；温湿控制方式：自动式；结构型式：密封箱体式；外形尺寸（长×宽×高）mm：1000*710*1765；烘干室内部（长×宽×高）mm：820*610*1200；风机功率kW:0.24；有效干燥体积：0.6m³；有效干燥面积：0.5-1.5㎡；热泵功率：2.175；安全装置：漏电保护； | 主电机（最大功率电机）功率（kW）：0.24；型号：EN-25；制造商：顺德新北电器有限公司。热泵名称：EN-QKS185；热泵燃料种类：电；热泵制造商：格力电器有限公司。 | 2022/12/31 | 云南省
1837 | 收获后处理机械 | 干燥机械 | 果蔬烘干机 | 容积5-15M3果蔬烘干机(整体脱水) | 浙江如晶机械有限公司 | 果蔬烘干机 | QN-5HG5.3 | 容积:5.03M3；整体脱水 | 烘干方式：整体烘干；加热方式：煤/生物质颗粒燃料；温湿控制方式：电脑温控；结构型式：板式活动屋；外形尺寸（长×宽×高）mm：2590×1690×2300；烘干室内部（长×宽×高）mm：1820×1520×1820；风机功率kW:2.2；有效干燥体积：5.03；有效干燥面积：23.94；安全装置：漏电过载报警； | 风机功率kW:2.2； | 2020/12/31 | 浙江省
1838 | 收获后处理机械 | 干燥机械 | 果蔬烘干机 | 容积5-15M3果蔬烘干机(整体脱水) | 徐州蕴康农业科技有限公司 | 果蔬烘干机 | 5HGB-3 | 容积:10M3±10%；整体脱水 | 烘干方式：整体脱水；加热方式：热泵加热；温湿控制方式：自动控制；结构型式：保温箱体；外形尺寸：16800x6200x5200；烘干室内部：16798x6198x5198；风机功率:3.0kW；有效干燥面积：10m³±10%； | 配套压缩机型号规格：YW80J1-100；配套压缩机额定功率：3.0kW；配套压缩机制造商：上海复榕贸易有限公司 | 2020/12/31 | 江苏省
1839 | 收获后处理机械 | 干燥机械 | 果蔬烘干机 | 容积5-15M3果蔬烘干机(整体脱水) | 云南劲牛农业机械有限公司 | 果蔬烘干机 | 5HG-6CM | 容积:6M3；整体脱水 | 烘干方式： 循环式；加热方式：燃煤热风炉；温湿控制方式：自动可调节；结构型式：烤槽敞开式；外形尺寸（长×宽×高）mm：4030×1900×1810；烘干室内部（长×宽×高）mm：3370×1900×1810；风机功率kW:1.1；有效干燥体积：6m³；有效干燥面积：6.4m²；电辅热功率kW:0.150；安全装置：漏电保护器； | 主电机（最大功率电机）功率（kW）：1.1；型号：GKF/B4D-2；制造商：云南劲牛农业机械有限公司。热风炉型号名称：自制燃煤热风炉；热风炉燃料种类：煤；热风炉制造商：云南劲牛农业机械有限公司。 | 2022/12/31 | 云南省
1840 | 收获后处理机械 | 干燥机械 | 果蔬烘干机 | 容积5-15M3果蔬烘干机(整体脱水) | 云南劲牛农业机械有限公司 | 果蔬烘干机 | 5HG-6CS | 容积:6M3；整体脱水 | 烘干方式：循环式；加热方式：生物质燃烧机；温湿控制方式：自动可调节；结构型式：烤槽敞开式；外形尺寸（长×宽×高）mm：5370×1900×1810；烘干室内部（长×宽×高）mm：3370×1400×1810；风机功率kW:1.1；有效干燥体积：6m³；有效干燥面积：6.4m²；电辅热功率kW:0.250；安全装置：漏电保护器； | 主电机（最大功率电机）功率（kW）：1.1；型号：GKF/B4D-2；制造商：云南劲牛农业机械有限公司。热风炉型号名称：自制生物质燃烧机；热风炉燃料种类：生物质颗粒；热风炉制造商：云南劲牛农业机械有限公司。 | 2022/12/31 | 云南省
1841 | 收获后处理机械 | 干燥机械 | 果蔬烘干机 | 容积5-15M3果蔬烘干机(整体脱水) | 耒阳市李好农机科技发展有限公司 | 果蔬烘干机 | 5HD-6 | 容积(m3):6.0；整体脱水； | 烘干方式：整体脱水；加热方式：生物质热风炉间接加热；温湿控制方式：自动控温.强制排湿；结构型式：一体式；外形尺寸（长*宽*高）mm：1600*2200*1950；烘干室内部（长*宽*高）mm：1500*2100*1950；有效干燥体积（m3）：6.0；安全装置：警示标志.安全防护装置。 | 主风机型号：GHF/B6D-4；主风机功率(kW)：1.1；制造商：福安市力华电机有限公司。 | 2021/12/31 | 湖南省
1842 | 收获后处理机械 | 干燥机械 | 果蔬烘干机 | 容积15M3及以上果蔬烘干机(整体脱水) | 安康市德康农业机械制造有限公司 | 果蔬烘干机 | 5HGM-33型 | 容积33M3；整体脱水 | 烘干方式：整体脱水；加热方式：燃煤炉；温湿控制方式：密集烤房控制器控制；结构型式：烘房式；外形尺寸：6800×3300×2600mm；烘干室内部：5600×2800×2600mm；风机功率：0.75kW；有效干燥体积：33m³；电辅热功率kW：/；安全装置：烘干过程中对烘房内有观察窗口，房内安装有温湿度传感器，室外有密集烤房控制器通过传感器发出的信号由控制箱自动调节室内的温度湿度，达到烘干物的优质品质，电路设有漏电装置控制漏电，燃煤炉四周采用隔热岩棉板防护烫伤。 | 主电机功率（kW）：0.75；风机型号：GKF/B5D-4；制造商：福建华大电机有限公司； | 2022/12/31 | 陕西省
1843 | 收获后处理机械 | 干燥机械 | 果蔬烘干机 | 容积15M3及以上果蔬烘干机(整体脱水) | 杨凌旭创农业装备有限公司 | 果蔬热风烘干房 | 5HMG-300 | 容积:87m3整体脱水 | 物料脱水方式：整体脱水 加热方式：热风炉供热 温湿度控制方式：智能控制 "外形尺寸：11800*3855*3905mm 烘干室尺寸：9190*3400*2800mm 容积：87m3 总摊料面积：300m2 热风炉供热能力：230000KJ/h 热效率 >75% 循环风机：功率：1.5kW 数量：4个 助燃风机：功率：0.37kW 数量：1个 智能控制箱：1个 " | 热风炉供热能力：230000KJ/h 热效率 >75% 循环风机：功率：1.5kW 数量：4个 助燃风机：功率：0.37kW 数量：1个 智能控制箱：1个 | 2021/12/31 | 陕西省
1844 | 收获后处理机械 | 干燥机械 | 果蔬烘干机 | 容积15M3及以上果蔬烘干机(整体脱水) | 杨凌旭创农业装备有限公司 | 果蔬热风烘干房 | 5HMG-230 | 容积:78m3整体脱水 | 物料脱水方式：整体脱水 加热方式：热风炉供热 温湿度控制方式：智能控制 "外形尺寸：10840*3855*3905mm 烘干室尺寸：8230*3400*2800mm 容积：78m3 总摊料面积：230m2 热风炉供热能力：230000KJ/h 热效率 >75% 循环风机：功率：1.5kW 数量：4个 助燃风机：功率：0.37kW 数量：1个 智能控制箱：1个 " | 热风炉供热能力：230000KJ/h 热效率 >75% 循环风机：功率：1.5kW 数量：4个 助燃风机：功率：0.37kW 数量：1个 智能控制箱：1个 | 2021/12/31 | 陕西省
1845 | 收获后处理机械 | 干燥机械 | 果蔬烘干机 | 容积15M3及以上果蔬烘干机(整体脱水) | 杨凌旭创农业装备有限公司 | 果蔬热风烘干房 | 5HMG-180 | 容积:60m3整体脱水 | 物料脱水方式：整体脱水 加热方式：热风炉供热 温湿度控制方式：智能控制 "外形尺寸：8800*3960*3510mm 烘干室尺寸：6330*3400*2800mm 有效干燥体积：60m3 总摊料面积：180m2 热风炉供热能力：230000KJ/h 热效率 >75% 循环风机：功率：1.5kW 数量：4个 助燃风机：功率：0.37kW 数量：1个 智能控制箱：1个 " | 热风炉供热能力：230000KJ/h 热效率 >75% 循环风机：功率：1.5kW 数量：4个 助燃风机：功率：0.37kW 数量：1个 智能控制箱：1个 | 2021/12/31 | 陕西省
1846 | 收获后处理机械 | 干燥机械 | 果蔬烘干机 | 容积15M3及以上果蔬烘干机(整体脱水) | 济南百福特制冷设备有限公司 | 果蔬烘干机 | 5HGS-60 | 容积:60m3；整体脱水 | 烘干方式：热风循环式整体脱水；加热方式：电，温湿控制方式：微电脑自动控制/手动；结构型式：厢体式；外形尺寸（长×宽×高）mm：9300*3400*2900，烘干室内部（长×宽×高）mm：7050*3100*2700，风机功率kW：3.0，有效干燥体积：60m3，有效干燥面积：115㎡，电辅热功率kW：2.5，安全装置：温湿度报警、漏电保护、灭火器。 | 果蔬烘干机制造商：济南百福特制冷设备有限公司，热泵主机型号：BFT-FMY50T-HR，热泵机组制造商：济南百福特制冷设备有限公司;配套压缩机：型号规格：VR61KCE-TFD-522，功率：4.46kW，制造商：艾默生环境优化技术有限公司； | 2021/12/31 | 山东省
1847 | 收获后处理机械 | 干燥机械 | 果蔬烘干机 | 容积15M3及以上果蔬烘干机(整体脱水) | 云南劲牛农业机械有限公司 | 果蔬烘干机 | 5HG-32S | 容积:32M3；整体脱水 | 烘干方式： 循环式；加热方式：生物质燃烧机；温湿控制方式：自动可调节；结构型式：密封箱体式；外形尺寸（长×宽×高）mm：7320x3200x2740；烘干室内部（长×宽×高）mm：4600x2700x2740；风机功率kW:0.750；有效干燥体积：32m³；有效干燥面积：12.42m²；电辅热功率kW:0.240；安全装置：漏电保护器； | 主电机（最大功率电机）功率（kW）：0.750；型号：GKF/B5D-4；制造商：云南劲牛农业机械有限公司。热风炉型号名称：自制生物质燃烧机；热风炉燃料种类：生物质颗粒；热风炉制造商：云南劲牛农业机械有限公司。 | 2022/12/31 | 云南省
1848 | 收获后处理机械 | 干燥机械 | 果蔬烘干机 | 容积15M3及以上果蔬烘干机(整体脱水) | 济南百福特制冷设备有限公司 | 果蔬烘干机 | 5HGS-240 | 容积:240m3；整体脱水 | 烘干方式：热风循环式整体脱水；加热方式：电，温湿控制方式：微电脑自动控制/手动；结构型式：厢体式；外形尺寸（长×宽×高）mm：19000*4500*3500；烘干室内部（长×宽×高）mm：17000*4300*3300；风机功率kW：6.0，有效干燥体积：240m3，有效干燥面积：541㎡，电辅热功率kW：20.0，安全装置：温湿度报警、漏电保护、灭火器。 | 果蔬烘干机制造商：济南百福特制冷设备有限公司，热泵主机型号：BFT-FMY150T-HR，热泵机组制造商：济南百福特制冷设备有限公司，配套压缩机：型号规格：ZR190KCE-TFD-522，功率：13.65kW，制造商：艾默生环境优化技术有限公司； | 2021/12/31 | 山东省
1849 | 收获后处理机械 | 干燥机械 | 果蔬烘干机 | 容积15M3及以上果蔬烘干机(整体脱水) | 滁州奥岚格机械有限公司 | 果蔬烘干机 | 5HGS-18E | 容积:18m3；整体脱水 | 烘干方式：热风烘干式；加热方式：空气能热泵+电辅热；温湿控制方式：自动；结构型式：整体，箱体批式；外形尺寸（长×宽×高）mm：4300×2800×2400；烘干室内部（长×宽×高）mm：3600×2600×2400；风机功率:1.1kW；有效干燥体积：18m3；有效干燥面积：68m2；电辅热功率:7.5kW；安全装置：漏电保护、触电保护、过载保护 | 主电机功率：2.2kW；型号：100L1-4；制造商：上海理通电器有限公司温岭光明分公司 | 2020/12/31 | 安徽省
1850 | 收获后处理机械 | 干燥机械 | 果蔬烘干机 | 容积15M3及以上果蔬烘干机(整体脱水) | 郑州市盛之远农业机械有限公司 | 果蔬烘干机 | 5HGS-19 | 容积19.4M3；整体脱水 | 外形尺寸：5655×2490×2570mm，箱体尺寸：4605×2460×2170mm，结构形式：组合箱体式,控制方式：自动控制，有效烘干容积：19.4m3，脱水方式：整体脱水，烘干方式：热风式，燃料添加方式：人工 | 主电机功率：2.2kW电机型号：Y100L-4制造商：聊城市霞光电机制造有限公司；热风炉功率：0.75kW燃料种类：煤，生物质，风机型号：DB9-19-3.5A | 2021/12/31 | 河南省
1851 | 收获后处理机械 | 干燥机械 | 果蔬烘干机 | 容积15M3及以上果蔬烘干机(整体脱水) | 贵州省兴黔农牧科技发展有限公司 | 果蔬烘干机 | 5HRB-16型 | 容积:16M3；整体脱水 | 烘干方式：整体脱水；加热方式：空气能热泵；温湿控制方式：自动控制；结构型式：厢式；外形尺寸 （长×宽×高）mm：4850*1800*2250；烘干室内部（长 ×宽×高）mm：4300*1700*2200；风机功率kW:0.5kW；有效干燥体积：16m3；电辅热功率kW:3kW；安全装置：漏电开关； | / | 2021/12/31 | 贵州省
1852 | 收获后处理机械 | 干燥机械 | 果蔬烘干机 | 容积15M3及以上果蔬烘干机(整体脱水) | 滁州奥岚格机械有限公司 | 果蔬烘干机 | 5HGS-18 | 容积:18m3；整体脱水 | 烘干方式：热风烘干式；加热方式：电加热；温湿控制方式：自动；结构型式：整体，箱体批式；外形尺寸（长×宽×高）mm：3600×2800×2400；烘干室内部（长×宽×高）mm：3600×2600×2400；风机功率:1.1kW；有效干燥体积：18m3；有效干燥面积：68m2；电辅热功率kW:9.0；安全装置：漏电保护、触电保护、过载保护 | 主电机功率：2.2kW；型号：100L1-4；制造商：上海理通电器有限公司温岭光明分公司 | 2020/12/31 | 安徽省
1853 | 收获后处理机械 | 干燥机械 | 果蔬烘干机 | 容积15M3及以上果蔬烘干机(整体脱水) | 耒阳市李好农机科技发展有限公司 | 果蔬烘干机 | 5HD-16 | 容积(m3):16.0；整体脱水. | 烘干方式：整体脱水；加热方式：生物质热风炉间接加热；温湿控制方式：自动控温.强制排湿；结构型式：一体式；外形尺寸（长*宽*高）mm：2900*2700*2200；烘干室内部（长*宽*高）mm：2890*2680*2140；有效干燥体积（m3）：16.0；安全装置：警示标志.安全防护装置。 | 主风机型号：GHF/B6D-4；主风机功率（kW）：1.1；制造商：福安市力华电机有限公司。 | 2021/12/31 | 湖南省
1854 | 收获后处理机械 | 干燥机械 | 果蔬烘干机 | 容积15M3及以上果蔬烘干机(整体脱水) | 济南百福特制冷设备有限公司 | 果蔬烘干机 | 5HGS-120 | 容积:120m3；整体脱水 | 烘干方式：热风循环式整体脱水；加热方式：电，温湿控制方式：微电脑自动控制/手动；结构型式：厢体式；外形尺寸（长×宽×高）mm：11500*4500*3500；烘干室内部（长×宽×高）mm：8500*4300*3300；风机功率kW：5.0，有效干燥体积：120m3，有效干燥面积：210㎡，电辅热功率kW：5.0，安全装置：温湿度报警、漏电保护、灭火器。 | 果蔬烘干机制造商：济南百福特制冷设备有限公司，热泵主机型号：BFT-FMY80T-HR，热泵机组制造商：济南百福特制冷设备有限公司，配套压缩机：型号规格：VR94KCE-TFD-522，功率：6.95kW，制造商：艾默生环境优化技术有限公司； | 2021/12/31 | 山东省
1855 | 收获后处理机械 | 干燥机械 | 果蔬烘干机 | 容积15M3及以上果蔬烘干机(整体脱水) | 济南百福特制冷设备有限公司 | 果蔬烘干机 | 5HGS-500 | 容积:500m3；整体脱水 | 烘干方式：热风循环式整体脱水；加热方式：电，温湿控制方式：微电脑自动控制/手动；结构型式：厢体式；外形尺寸（长×宽×高）mm：22300*5400*5000；烘干室内部（长×宽×高）mm：20100*5200*4800；风机功率kW：8.0，有效干燥体积：500m3，有效干燥面积：1082㎡，电辅热功率kW：45.0，安全装置：温湿度报警、漏电保护、灭火器。 | 果蔬烘干机制造商：济南百福特制冷设备有限公司，热泵主机型号：BFT-FMY250T-HR，热泵机组制造商：济南百福特制冷设备有限公司，配套压缩机：型号规格：ZR310KCE-TWD-522，功率：22.3kW，制造商：艾默生环境优化技术有限公司； | 2021/12/31 | 山东省
1856 | 收获后处理机械 | 干燥机械 | 果蔬烘干机 | 容积15M3及以上果蔬烘干机(整体脱水) | 徐州蕴康农业科技有限公司 | 果蔬烘干机 | 5HGB-5 | 容积:18M3±10%,整体脱水 | 烘干方式：整体脱水；加热方式：热泵加热；温湿控制方式：自动控制；结构型式：保温箱体；外形尺寸：16800x6200x5200；烘干室内部：16798x6198x5198；风机功率:5.0kW；有效干燥面积：18m³±10%； | 配套压缩机型号规格：YW100J1-100；配套压缩机额定功率：5.0kW；配套压缩机制造商：上海复榕贸易有限公司 | 2020/12/31 | 江苏省
1857 | 收获后处理机械 | 干燥机械 | 果蔬烘干机 | 容积15M3及以上果蔬烘干机(整体脱水) | 云南劲牛农业机械有限公司 | 果蔬烘干机 | 5HG-35M | 容积:35M3；整体脱水 | 烘干方式： 循环式；加热方式：燃煤热风炉；温湿控制方式：自动可调节；结构型式：密封箱体式；外形尺寸（长×宽×高）mm：6780x3220x2740；烘干室内部（长×宽×高）mm：5100x2720x2740；风机功率kW:0.75；有效干燥体积：35m³；有效干燥面积：13.87m²；电辅热功率kW:0.150；安全装置：漏电保护器； | 主电机（最大功率电机）功率（kW）：0.750；型号：GKF/B5D-4；制造商：云南劲牛农业机械有限公司。热风炉型号名称：自制燃煤热风炉；热风炉燃料种类：煤；热风炉制造商：云南劲牛农业机械有限公司。 | 2022/12/31 | 云南省
1858 | 收获后处理机械 | 干燥机械 | 果蔬烘干机 | 容积15M3及以上果蔬烘干机(整体脱水) | 滁州奥岚格机械有限公司 | 果蔬烘干机 | 5HGS-78 | 容积:78m3；整体脱水 | 烘干方式：整体脱水；加热方式：燃煤加热；温湿控制方式：自动；结构型式：板式活动房；外形尺寸（长×宽×高）mm：11600×3700×4700；烘干室内部（长×宽×高）mm：8400×3000×3100；风机功率:4.92kW；有效干燥体积：78m3；有效干燥面积：168m2；电辅热功率:无；安全装置：短路及过载保护、自动温控、灭火器 | 主电机功率：2.2kW；型号：100L1-4；制造商：上海理通电器有限公司温岭光明分公司 | 2019/12/31 | 安徽省
1859 | 收获后处理机械 | 干燥机械 | 果蔬烘干机 | 批处理量10-20t果蔬烘干机(表面烘干) | 徐州市海涛制冷设备有限公司 | 果蔬烘干机 | 5HGB-12 | 批处理量:15.0t(坚果类)；表面烘干 | 烘干方式：表面烘干；加热方式：热泵加热；温湿控制方式：自动控制；结构型式：保温箱体；外形尺寸：16800x6200x5200；烘干室内部：16798x6198x5198；风机功率:12.0kW；有效干燥面积：60m³±10%； | 配套压缩机型号规格：YW240J1-100；配套压缩机额定功率：12.0kW；配套压缩机制造商：上海复榕贸易有限公司 | 2020/12/31 | 江苏省
1860 | 收获后处理机械 | 干燥机械 | 果蔬烘干机 | 批处理量10-20t果蔬烘干机(表面烘干) | 徐州蕴康农业科技有限公司 | 果蔬烘干机 | 5HGB-12 | 批处理量:60M3±10%；表面烘干 | 烘干方式：表面烘干；加热方式：热泵加热；温湿控制方式：自动控制；结构型式：保温箱体；外形尺寸：16800x6200x5200；烘干室内部：16798x6198x5198；风机功率:12.0kW；有效干燥面积：60m³±10%； | 配套压缩机型号规格：YW240J1-100；配套压缩机额定功率：12.0kW；配套压缩机制造商：上海复榕贸易有限公司 | 2020/12/31 | 江苏省
1861 | 收获后处理机械 | 干燥机械 | 果蔬烘干机 | 批处理量20t及以上果蔬烘干机(表面烘干) | 徐州市海涛制冷设备有限公司 | 果蔬烘干机 | 5HGB-30 | 批处理量:20t(坚果类)；表面烘干 | 烘干方式：表面烘干；加热方式：热泵加热；温湿控制方式：自动控制；结构型式：保温箱体；外形尺寸：16800x6200x5200；烘干室内部：16798x6198x5198；风机功率:30.0kW；有效干燥面积：200m³±10%； | 配套压缩机型号规格：YSW290J1G-100；配套压缩机额定功率：30.0kW；配套压缩机制造商：上海复榕贸易有限公司 | 2020/12/31 | 江苏省
1862 | 收获后处理机械 | 干燥机械 | 果蔬烘干机 | 批处理量20t及以上果蔬烘干机(表面烘干) | 徐州蕴康农业科技有限公司 | 果蔬烘干机 | 5HGB-25 | 批处理量:30.0(坚果类)；表面烘干 | 烘干方式：表面烘干；加热方式：热泵加热；温湿控制方式：自动控制；结构型式：保温箱体；外形尺寸：16800x6200x5200；烘干室内部：16798x6198x5198；风机功率:25.0kW；有效干燥面积：120m³±10%； | 配套压缩机型号规格：YSW290J1G-100；配套压缩机额定功率：25.0kW；配套压缩机制造商：上海复榕贸易有限公司 | 2020/12/31 | 江苏省
1863 | 农产品初加工机械 | 碾米机械 | 碾米机 | 2.2kW及以上碾米机 | 重庆合盛工业有限公司 | 精米机 | 6N-4.7 | 动力:电机；功率:2.2kW；碾米装置一套 | 结构型式：封闭式；外形尺寸（长×宽×高） mm：800×485×965；碾米辊数量：1；碾米辊尺寸 (直径×长度）mm：47×288；碾米机外形尺寸 mm：800×485×965；结构质量kg：74；上料方式/ 结构型式：手工上料；清选机结构型式：无； 砻谷机结构型式：无；谷糙分离机(器) 结构型式：无；米糠粉碎机结构型式：无；其他需要描述剥壳、抛光等部分的配置 | 配套电机总功率（kW）： 2.2；型号：ML100L1-4；制造商：福建闽东电机股份有限公司。 | 2018/12/31 | 重庆市
1864 | 农产品初加工机械 | 碾米机械 | 碾米机 | 2.2kW及以上碾米机 | 四川省万马机械制造有限公司 | 碾米机 | 6NF-4 | 动力:电机；功率:2.2kW；碾米装置一套 | 结构型式：金属辊式；外形尺寸（长×宽×高）mm：750x400x1120；碾米辊数量：1个；碾米辊尺寸(直径×长度）mm：Ф40x244；碾米机外形尺寸mm：750x400x1120；结构质量kg：30；上料方式/ 结构型式：人工上料。 | 配套电机总功率（kW）：2.2；型号：YL90L2-T；制造商：乐山市东祥机电有限公司。 | 2021/12/31 | 四川省
1865 | 农产品初加工机械 | 碾米机械 | 碾米机 | 2.2kW及以上碾米机 | 湖南省金峰机械科技有限公司 | 碾米机 | 6N-8 | 动力:电机；功率:2.2kW；碾米装置一套 | 结构型式：分离式；工作状态外形尺寸（长x宽x高）mm：800x440x1130；碾米辊数量：1个；碾米辊尺寸（直径x长度）mm：80x285；结构质量kg：53；；上料方式/结构型式：人工/无； | 配套动力2.2kW，YL100L2-2,湖南省东方龙电机制造有限公司 | 2021/12/31 | 湖南省
1866 | 农产品初加工机械 | 碾米机械 | 碾米机 | 2.2kW及以上碾米机 | 四川省旭东机械制造有限公司 | 碾米机 | 6N-80 | 动力:电机；功率:2.2kW；碾米装置一套 | 结构型式：铁辊式；碾米辊数量：1个；碾米辊尺寸（直径×长度）mm：φ79×245；碾米机外形尺寸mm：540×390×1065；结构质量kg：32kg；上料方式/结构型式：人工上料 | 配套电机总功率（kW）：2.2，型号：YL90-2，制造商：四川省旭东机械制造有限公司 | 2022/12/31 | 四川省
1867 | 农产品初加工机械 | 碾米机械 | 碾米机 | 2.2kW及以上碾米机 | 四川省万马机械制造有限公司 | 碾米机 | 6N-80 | 动力:电机；功率:2.2kW；碾米装置一套 | 结构型式：铁辊式；外形尺寸（长×宽×高）mm：790x400x1085；碾米辊数量：1个；碾米辊尺寸(直径×长度）mm：Ф78x232；碾米机外形尺寸mm：790x400x1085；结构质量kg：32；上料方式/ 结构型式：人工上料。 | 配套电机总功率（kW）：2.2；型号：YL90L2-T；制造商：乐山市东祥机电有限公司。 | 2021/12/31 | 四川省
1868 | 农产品初加工机械 | 碾米机械 | 碾米机 | 2.2kW及以上碾米机 | 乐山市希旺机械有限公司 | 碾米机 | 6N-70 | 动力:电机；功率:2.2kW；碾米装置一套 | 结构型式：铁辊式；外形尺寸（长×宽×高）mm：540×395×1010；碾米辊数量：1个；碾米辊尺寸(直径×长度）mm：Φ69×240；碾米机外形尺寸mm：540×395×1010；结构质量kg：24（不含电机）；上料方式/结构型式：人工上料 | 配套电机总功率 （kW）：2.2；型号：YL90L2-2；制造商：乐山市奥亚电机厂 | 2018/12/31 | 四川省
1869 | 农产品初加工机械 | 碾米机械 | 碾米机 | 2.2kW及以上碾米机 | 乐山市希旺机械有限公司 | 碾米机 | 6N-40 | 动力:电机；功率:2.2kW；碾米装置一套 | 结构型式：分离式；外形尺寸（长×宽×高）mm：760×375×1120；碾米辊数量：1个；碾米辊尺寸(直径×长度）mm：Φ40×235；碾米机外形尺寸mm：760×375×1120；结构质量kg：28（不含电机）；上料方式/结构型式：人工上料 | 配套电机总功率 （kW）：2.2；型号：YL90L2-2；制造商：乐山市奥亚电机厂 | 2022/12/31 | 四川省
1870 | 农产品初加工机械 | 碾米机械 | 碾米机 | 2.2kW及以上碾米机 | 重庆合盛工业有限公司 | 精米机 | 6N-4.8 | 动力:电机；功率:2.2kW；碾米装置一套 | 结构型式：封闭式；外形尺寸（长×宽×高） mm：875×635×1100；碾米辊数量：1；碾米辊尺寸 (直径×长度）mm：48×188；碾米机外形尺寸 mm：875×635×1100；结构质量kg：97；上料方式/ 结构型式：手工上料；清选机结构型式：无； 砻谷机结构型式：离心式；谷糙分离机(器) 结构型式：无；米糠粉碎机结构型式：无；其他需要描述剥壳、抛光等部分的配置 | 配套电机总功率（kW）： 2.2；型号：ML100L1-4；制造商：福建闽东电机股份有限公司 | 2021/12/31 | 重庆市
1871 | 农产品初加工机械 | 碾米机械 | 碾米机 | 2.2kW及以上碾米机 | 四川省旭东机械制造有限公司 | 碾米机 | 6N-40 | 动力:电机；功率:2.2kW；碾米装置一套 | 结构型式：金属辊式；碾米辊数量：1个；碾米辊尺寸（直径×长度）mm：φ40×372；碾米机外形尺寸mm：720×390×1135；结构质量kg：31kg；上料方式/结构型式：人工上料 | 配套电机总功率（kW）：2.2，型号：YL90-2，制造商：四川省旭东机械制造有限公司 | 2021/12/31 | 四川省
1872 | 农产品初加工机械 | 碾米机械 | 碾米机 | 2.2kW及以上碾米机 | 四川东工电机有限公司 | 碾米机 | 6N-40 | 动力:电机；功率:2.2kW；碾米装置一套 | 结构型式：钢辊式；外形尺寸（长×宽×高）mm：730×400×1115；碾米辊数量：1个；碾米辊尺寸(直径×长度）mm：ø39×240；整机质量kg：36kg；上料方式：轴向进料；配套动力：2.2kW，电机数量：一台 | 配套动力型号：YL90L2-2；制造商：四川东工电机有限公司；标定功率(kW)：2.2kW；标定转速（r/min）：2800 | 2021/12/31 | 四川省
1873 | 农产品初加工机械 | 碾米机械 | 组合米机 | 7.5kW及以上组合米机 | 天门仙粮机械有限公司 | 砻碾组合米机 | 6LN-15/15SF | 动力:电机；功率:31.2kW；具备剥壳、清选、碾米、抛光功能 | 结构型式：砻碾组合式；碾米辊数量(个）：1；碾米辊尺寸(直径×长度）mm：150×400；主轴转速r/min:1350；碾米机外形尺寸mm：3500×2800×3300；上料方式：自动上料；结构质量kg： 1200；清选机结构形式：吸式清理去石；砻谷机结构形式：手动齿轮传动式砻谷机；谷糙分离机(器) 结构形式：重力斜面谷糙分离；米糠粉碎机结构形式：锤片式；碾米机的米辊出米处装有抛光装置能对出机大米进行抛光。 | 配套电机总功率（kW）：31.2；型号：YE2-802-4、YX3-90L-4、YX3-90L-2、YX3-112M-4、YX3-160L-4，制造商：常州市南方电机有限公司；YE2-180L-4，制造商：襄阳世阳电机有限公司。 | 2021/12/31 | 湖北省
1874 | 农产品初加工机械 | 碾米机械 | 组合米机 | 7.5kW及以上组合米机 | 常州维海机械科技有限公司 | 组合碾米机 | NZJ15/15 | 动力:电机；功率:22kW；具备剥壳、清选、碾米、抛光功能. | 结构型式：组合式；外形尺寸（长×宽×高）mm：2000×1300×2600；碾米辊数量：1根；碾米辊尺寸（直径×长度）mm：φ150×400；碾米机外形尺寸（长×宽×高）mm：900×400×900；结构质量：750kg；上料方式/结构型式：提升机；清选机结构型式：比重式；砻谷机结构型式：齿轮式；谷糙分离机（器）结构型式：重力式；米糠粉碎机结构型式：锤片式；剥壳胶辊尺寸（直径×长度）mm：φ225×150；抛光辊尺寸（直径×长度）mm：φ150×50。 | 配套电机总功率（kW）：22；型号、标定功率：YX3-160L-4、15kW；YX3-112M-4、4kW；YX3-80M1-2、0.75kW；YX3-90S-6、0.75kW；制造商：南京控大电机有限公司。 | 2020/12/31 | 江苏省
1875 | 农产品初加工机械 | 碾米机械 | 组合米机 | 7.5kW及以上组合米机 | 常州维海机械科技有限公司 | 组合碾米机 | NZJ20/15 | 动力:电机；功率:28kW；具备剥壳、清选、碾米、抛光功能. | 结构型式：组合式；外形尺寸（长×宽×高）mm：3000×2000×3200；碾米辊数量：1根；碾米辊尺寸（直径×长度）mm：φ150×400；碾米机外形尺寸（长×宽×高）mm：900×400×900；结构质量：1200kg；上料方式/结构型式：提升机；清选机结构型式：比重式；砻谷机结构型式：齿轮式；谷糙分离机（器）结构型式：重力式；米糠粉碎机结构型式：锤片式；剥壳胶辊尺寸（直径×长度）mm：φ225×200；抛光辊尺寸（直径×长度）mm：φ150×50。 | 配套电机总功率（kW）：28；型号、标定功率：YX3-160L-4、15kW；YX3-132M-4、7.5kW；YX3-132S-4、5.5kW；制造商：南京控大电机有限公司。 | 2020/12/31 | 江苏省
1876 | 农产品初加工机械 | 碾米机械 | 组合米机 | 7.5kW及以上组合米机 | 天门仙粮机械有限公司 | 成套组合碾米机 | CTNM15 | 动力:电机；功率:24kW；具备剥壳、清选、碾米、抛光功能 | 结构型式：砻碾成套组合；碾米辊数量(个）：1；碾米辊尺寸(直径×长度）mm：150×400；主轴转速r/min:1350；碾米机外形尺寸mm：3100×1050×3000；结构质量kg：1200；上料方式：自动上料；清选机结构形式：吸式清理去石；砻谷机结构形式：手动齿轮传动式砻谷机；谷糙分离机(器) 结构形式：重力斜面谷糙分离；米糠粉碎机结构形式：锤片式；碾米机的米辊出米处装有抛光装置能对出机大米进行抛光。 | 配套电机总功率（kW）：24；型号：YE2-802-4、YX3-90L-2、YE2-132S-4、YX3-160L-4，制造商：常州市南方电机有限公司； | 2018/12/31 | 湖北省
1877 | 农产品初加工机械 | 碾米机械 | 组合米机 | 7.5kW及以上组合米机 | 平阳县凯森实业有限公司 | 砻碾组合米机 | NZJ-15/15-Ⅲ | 动力:电机；功率21.78kW；具备剥壳、清选、碾米、抛光功能 | 结构型式：自动上料（机械），具有砻、碾、筛选功能、米糠及谷糙分离、米糠粉碎功能（单粉碎）；外形尺寸（长×宽×高） mm：3180×2200×2760；碾米辊数量：1只；碾米辊尺寸 (直径×长度）mm：φ150×400；碾米机外形尺寸 mm：720×380×940；结构质量kg：980；上料方式/ 结构型式：斗式机械提升；清选机结构型式：去杂去石；砻谷机结构型式：6寸砻谷机；谷糙分离机(器) 结构型式：4层重力筛；米糠粉碎机结构型式：锤片式；胶辊尺寸(直径×长度）mm：φ220×150：抛光辊尺寸(直径×长度）mm：φ150×60。 | 配置电机总功率：21.78kW 电机型号：YE2-180M-4，功率18.5kW,数量1台，制造商：西安新兴电机制造有限责任公司； 电机型号：YE2-80M2-4，功率0.75kW,数量3台，制造商：西安新兴电机制造有限责任公司； 电机型号：YE2-80M2-2，功率0.75kW,数量1台，制造商：杭州赛得机电有限公司； 电机型号：YF712-4，功率0.37kW,，数量1台，制造商：台州夏日机电有限公司 | 2019/12/31 | 浙江省
1878 | 农产品初加工机械 | 磨粉(浆)机械 | 磨粉机 | 1.1kW及以上无磨辊装置的磨粉机 | 四川省万马机械制造有限公司 | 磨粉(浆)机 | 6FP-150 | 无磨辊装置，配套动力：2.2kW，含动力。 | 外型尺寸（长×宽×高）mm：450×270×775；主机质量（kg）：12；磨片直径mm：150 | 配套电机功率（kW）：2.2；型号：YL90L2-T；制造商：乐山市东祥机电有限公司。 | 2021/12/31 | 四川省
1879 | 农产品初加工机械 | 果蔬加工机械 | 水果分级机 | 机械鲜果分选,生产率3t/h及以上水果分级机 | 沅江兴农机械制造有限公司 | 水果分级机 | 6GF-4 | 机械鲜果分选；生产率:4t/h | 配套总功率（kW）：0.75；动力传动方式：链条传动；外形尺 寸(长×宽×高)mm:4900×1150×930；分选型式：滚筒式尺寸分级；；分选等级：9个分选区间（尺寸 ）：ɸ50；ɸ50~ɸ55；ɸ55~ɸ60；ɸ60~ɸ65；ɸ65~ɸ70；ɸ75~ɸ80；ɸ80~ɸ85；ɸ85以上；滚筒直径mm：700。 | 主电机功率（kW）：0.75 ；型号：YL-803-4；制造 商：浙南减速机厂。 | 2020/12/31 | 湖南省
1880 | 农产品初加工机械 | 果蔬加工机械 | 水果分级机 | 机械鲜果分选,生产率3t/h及以上水果分级机 | 宜昌市科瑞机电有限公司 | 水果分级机 | 6GFJC-127 | 机械鲜果分选:生产率:6t/h | 配套总功率（kW）：1.3；动力传动方式：链传动；外形尺寸(长x宽x高）mm：4520x1430x890；分选形式：机械式尺寸分级（滚筒）；分选精度:5mm；分选等级：8级；分选区间φ55-φ85（滚筒直径、分选等级不变的前提下可调整区间）；滚筒直径：500mm | 襄樊世阳电机有限公司：电动机，功率0.75kW;永嘉县宇杰机械设备有限公司：减速电机：功率0.55kW | 2021/12/31 | 湖北省
1881 | 农产品初加工机械 | 果蔬加工机械 | 水果分级机 | 光电式重量分选,分级数8-16级,生产率3t/h及以上水果分级机 | 沅江兴农机械制造有限公司 | 水果分级机(原:电子水果分选机) | 6GFDZ-1(原:TN-26A) | 光电式重量分选；分级数:8个；生产率:3.664t/h | 配套总功率（kW）：2.62；动力传动方式：链条传动；外形尺 寸(长×宽×高)mm:10800×800×800；分选型式：质量分级；分选精度： ±2g；通道数：1；分选等级：8个；分选区间（质量）：60~160g； 称重传感系统：2个。 | 主电机功率（kW）：1.5 ；型号：YZ-90L-4；制造 商：中研技术有限公司。 | 2018/12/31 | 湖南省
1882 | 农产品初加工机械 | 果蔬加工机械 | 水果清洗机 | 5t/h及以上水果清洗机 | 沅江兴农机械制造有限公司 | 水果清洗机 | 6GX-100 | 生产率:8t/h | 结构型式：喷刷式；外形尺寸（长×宽×高）mm：7050×1480×1300；主 机质量（kg）：1100；作业幅宽：100cm；烘干方式： 自然风干；清洗方式：喷淋刷洗。 | 主电机功率（kW）： 2.2；型号：Y2-112M-6；制造 商：湘潭市天一电机制造有限公司。 | 2021/12/31 | 湖南省
1883 | 农产品初加工机械 | 果蔬加工机械 | 水果清洗机 | 5t/h及以上水果清洗机 | 沅江兴农机械制造有限公司 | 水果清洗机 | 6GX-45 | 生产率:5t/h | 结构型式：喷刷式；外形尺寸（长×宽×高）mm：5210×980×1200；主 机质量（kg）：650；作业幅宽：45cm；烘干方式： 自然风干；清洗方式：喷淋刷洗。 | 主电机功率（kW）： 4.0；型号：YL100-4；制造 商：湘潭市天一电机制造有限公司。 | 2021/12/31 | 湖南省
1884 | 农产品初加工机械 | 果蔬加工机械 | 水果打蜡机 | 生产率≥3t/h的打蜡机 | 沅江兴农机械制造有限公司 | 水果清洗打蜡机 | 6GL-3 | 生产率:3.439t/h；含提升机构、清洗烘干机、打蜡机； | 结构型式：喷刷式；外形尺寸（长×宽×高）mm：6580×950×1250；主机质量（kg）：700；作业幅宽：45cm；烘干方式： 风干；清洗方式：喷淋刷洗；出蜡方式：喷嘴间歇喷涂。 | 主电机功率（kW）： 3；型号：YL100-4；制造商：湘潭市天一电机制造有限公司。 | 2020/12/31 | 湖南省
1885 | 农产品初加工机械 | 果蔬加工机械 | 水果打蜡机 | 生产率≥3t/h的打蜡机 | 沅江兴农机械制造有限公司 | 水果清洗打蜡机 | 6GXL-60 | 生产率:4t/h；含提升机构、清洗烘干机、打蜡机； | 结构型式：喷刷式；外形尺寸（长×宽×高）mm：9100×1135×1550；主机质量（kg）：1270；作业幅宽：60cm；烘干方式： 风干；清洗方式：喷淋刷洗；出蜡方式：间歇喷涂；动力传动方式：链条传动。 | 主电机功率（kW）： 1.5；型号：YE2-100L-6；制造商：湘潭市天一电机制造有限公司。 | 2021/12/31 | 湖南省
1886 | 农产品初加工机械 | 茶叶加工机械 | 茶叶杀青机 | 滚筒直径60cm及以上杀青机 | 四川省登尧机械设备有限公司 | 茶叶滚筒杀青机 | 6CST-80 | 滚筒直径:80cm | 外形尺寸(长×宽×高)mm:5350*1300*1870；滚筒（内径×长度）mm:800*4850；电动机功率/电压(kW/V):1.5/380；加热源形式：柴煤；整机质量:(kg):3400。 | 主电机功率（kW）：1.5；型号：GS 90L-4；制造商：江苏南华电机有限公司。 | 2021/12/31 | 四川省
1887 | 农产品初加工机械 | 茶叶加工机械 | 茶叶杀青机 | 滚筒直径60cm及以上杀青机 | 浙江珠峰机械有限公司 | 茶叶滚筒杀青机 | 6CST-60 | 滚筒直径:60cm | 外形尺寸(长×宽×高)mm:3650×970×1680；滚筒（内径×长度）mm:600×3000；加热源形式：电加热；整机质量:(kg):550 | 主电机功率（kW）：0.75；型号：Y90S-6；制造商：黄山市三阳机电有限公司 | 2021/12/31 | 浙江省
1888 | 农产品初加工机械 | 茶叶加工机械 | 茶叶杀青机 | 滚筒直径60cm及以上杀青机 | 峨眉山市三智机械制造有限公司 | 茶叶滚筒杀青机 | 6CST-60 | 滚筒直径:60cm | 外形尺寸(长×宽×高)mm:4260×1108×1615；滚筒（内径×长度）mm:φ600×3600；电动机功率/电压(kW/V):1.1/380；加热源形式：电加热； 整机质量:(kg):1145。 | 型号：YS90S4，标定功率：1.1kW，制造商：大速电机有限公司。 | 2018/12/31 | 四川省
1889 | 农产品初加工机械 | 茶叶加工机械 | 茶叶杀青机 | 滚筒直径60cm及以上杀青机 | 婺源县江湾农机制造有限公司 | 茶叶滚筒杀青机 | 6CST-110 | 滚筒直径:110cm | 电动机功率/电压:1.1kW/380V;滚筒转速:12-30r/min;热源形式：柴、煤；外形尺寸：2000×1150×1340mm；滚筒内径：Φ1100mm;滚筒内部直段长度：1500mm，整机质量：255kg。 | 主电机功率（kW）：1.1; 型号： YE2-90S-4; 制造商：金华江河电机制造厂 | 2022/12/31 | 江西省
1890 | 农产品初加工机械 | 茶叶加工机械 | 茶叶杀青机 | 滚筒直径60cm及以上杀青机 | 婺源县江湾农机制造有限公司 | 茶叶滚筒杀青机 | 6CST-60 | 滚筒直径:60cm | 电机功率：0.75kW；热源形式：柴、煤；外形尺寸：1340×895×1260mm；滚筒内径：Φ600mm;滚筒转速：25 r/min;滚筒内部直线段长度：700mm；整机质量：170kg。 | 主电机功率（kW）：0.75; 型号：YE2-90S-6; 制造商：金华江河电机制造厂。 | 2022/12/31 | 江西省
1891 | 农产品初加工机械 | 茶叶加工机械 | 茶叶杀青机 | 滚筒直径60cm及以上杀青机 | 四川省登尧机械设备有限公司 | 茶叶滚筒杀青机 | 6CST-60 | 滚筒直径:60cm | 外形尺寸(长×宽×高)mm:3850*1000*1500；滚筒（内径×长度）mm:600*3320；电动机功率/电压(kW/V):1.1/380；加热源形式：电加热；整机质量:(kg):1100kg。 | 主电机功率（kW）：1.1；型号：GS90S-4；制造商：江苏南华电机有限公司。 | 2021/12/31 | 四川省
1892 | 农产品初加工机械 | 茶叶加工机械 | 茶叶杀青机 | 其它杀青机 | 四川省登尧机械设备有限公司 | 高温热风杀青机 | 6CST-80F | 杀青方式:高温热风 | 外形尺寸：5380mm*1160mm*1920mm；滚筒内径：80cm；滚筒内部直段长度：4800mm；热源型式：金属热风炉。 | / | 2021/12/31 | 四川省
1893 | 农产品初加工机械 | 茶叶加工机械 | 茶叶杀青机 | 其它杀青机 | 四川省登尧机械设备有限公司 | 高温热风杀青机 | 6CST-100F | 杀青方式:高温热风 | 外形尺寸：6750mm*1290mm*2050mm；滚筒内径：100cm；滚筒内部直段长度：6000mm；热源型式：金属热风炉。 | / | 2021/12/31 | 四川省
1894 | 农产品初加工机械 | 茶叶加工机械 | 茶叶杀青机 | 其它杀青机 | 浙江绿峰机械有限公司 | 滚筒热风杀青机 | 6CSTRF-80型 | 杀青方式:高温热风 | 外形尺寸（长×宽×高）: 4900×1100×1600（mm）；滚筒内径: 800（mm）；滚筒长度: 4000（mm）；滚筒转速：0-35r/min；电机功率:1.1kW；整机质量：3000（kg）；加热源形式: 煤加热；汽热炉型号：FP14。 | / | 2021/12/31 | 浙江省
1895 | 农产品初加工机械 | 茶叶加工机械 | 茶叶杀青机 | 其它杀青机 | 浙江珠峰机械有限公司 | 茶叶热风杀青机 | 6CFS-80 | 杀青方式:高温热风 | 滚筒直径（cm）：80；外形尺寸(长×宽×高)mm:4790×1080×2365；电机功率(kW):0.75；整机质量:(kg):1040 | / | 2021/12/31 | 浙江省
1896 | 农产品初加工机械 | 茶叶加工机械 | 茶叶揉捻机 | 揉筒直径35cm以下揉捻机 | 黄山市白云机械有限公司 | 茶叶揉捻机 | 6CR-25 | 揉筒直径:25cm | 外形尺寸(长×宽×高):615×610×670mm；结构型式：盘式；传动型式：皮带+蜗轮蜗杆传动；加压型式:单柱丝杆式；控制方式:人工；揉筒（内径×外径×高度）250×246×200；电动机功率(kW):0.37；整机质量:(kg):40。 | 主电机功率（kW）：0.37；型号：Y2-711-2；制造商：安徽省宁国市金华银有限公司。 | 2021/12/31 | 安徽省
1897 | 农产品初加工机械 | 茶叶加工机械 | 茶叶揉捻机 | 揉筒直径35cm以下揉捻机 | 浙江武义增荣食品机械有限公司 | 茶叶揉捻机 | 6CR-30型 | 揉筒直径:30cm | 外形尺寸(长×宽×高)：930×700×990mm；结构型式：盘式；传动型式：皮带+齿轮箱传动；加压型式：单柱丝杆式加压；控制方式：人工手动控制；揉筒（外径×高度）：300×210mm；揉盘内径：560mm；整机质量：180(kg) | 配套动力型号：YL8014、标定功率：0.55kW、制造商：浙江万速电机制造有限公司、电机商标：万速。 | 2021/12/31 | 浙江省
1898 | 农产品初加工机械 | 茶叶加工机械 | 茶叶揉捻机 | 揉筒直径35cm以下揉捻机 | 黄山市白云机械有限公司 | 茶叶揉捻机 | 6CR-30 | 揉筒直径:30cm | 外形尺寸(长×宽×高):900×680×900mm；结构型式：盘式；传 | 主电机功率（kW）：0.55；型号：Y801-4；制造商：安徽省宁国市金华银有限公司。 | 2021/12/31 | 安徽省
1899 | 农产品初加工机械 | 茶叶加工机械 | 茶叶揉捻机 | 揉筒直径35cm以下揉捻机 | 浙江高远机械有限公司 | 茶叶揉捻机 | 6CR-30 | 揉桶直径:30cm. | 揉桶直径：30cm；外形尺寸（长×宽×高）：(850×710×1000)mm；结构型式：单臂；传动型式：电机皮带传动；加压型式：独臂加压；控制方式：手动；揉筒（内径×外径×高度）：(298×300×210)mm；电动机功率：0.55kW；整机质量：85kg。 | 主电机功率（kW）：0.55，型号：YL8014，制造商：温岭韩奥机电有限公司。 | 2019/12/31 | 浙江省
1900 | 农产品初加工机械 | 茶叶加工机械 | 茶叶揉捻机 | 揉筒直径35cm以下揉捻机 | 浙江武义增荣食品机械有限公司 | 茶叶揉捻机 | 6CR-25型 | 揉筒直径:25cm | 外形尺寸(长×宽×高)：900×600×850mm；结构型式：单臂；传动型式：电机皮带传动；加压型式：单臂加压；控制方式：手动；揉桶（外径×高度）：250×185mm；揉盘内径：460mm；整机质量：85kg。 | 配套动力型号：YL7134、标定功率：0.37kW、制造商：浙江万速电机制造有限公司、电机商标：万速。 | 2019/12/31 | 浙江省
1901 | 农产品初加工机械 | 茶叶加工机械 | 茶叶揉捻机 | 揉筒直径35cm以下揉捻机 | 福建安溪亿盛机械工贸有限公司 | 茶叶揉捻机 | 6CR-25 | 揉筒直径:25cm | 1、外型尺寸（长*宽*高）：565*550*950mm 2、结构型式：盘式 3、传动型式：皮带传动+蜗轮蜗杆 4、加压型式：单臂丝杆加压 5、控制方式：手动 6、揉桶外径：250mm 7、揉桶高度：180mm 8、揉盘内径：460mm 9、揉桶回转转速：48-56r/min 10、重量：78kg | 配套动力功率：0.37kW 电压：220V 转速：1400r/min 制造商：上海速祥电机有限公司 | 2020/12/31 | 福建省
1902 | 农产品初加工机械 | 茶叶加工机械 | 茶叶揉捻机 | 揉筒直径35cm以下揉捻机 | 浙江珠峰机械有限公司 | 茶叶揉捻机 | 6CR-30 | 揉筒直径:30cm | 外形尺寸(长×宽×高)mm:1065×860×706；结构型式：盘式；传动型式：皮带传动；加压型式：单柱丝杆式加压；控制方式：人工控制；揉筒（内径×外径×高度）mm：298×300×210；整机质量：(kg)：100 | 主电机功率（kW）：0.55；型号：YS8014；制造商：黄山市三阳机电有限公司 | 2020/12/31 | 浙江省
1903 | 农产品初加工机械 | 茶叶加工机械 | 茶叶揉捻机 | 揉筒直径35cm以下揉捻机 | 婺源县江湾农机制造有限公司 | 茶叶揉捻机 | 6CR-30 | 揉筒直径:30cm | 外形尺寸（长*宽*高） :820×680×720mm;结构型式：揉盘式；传动型式：皮带传动；加压型式：单柱悬臂丝杆加压；控制方式：手动控制；揉筒（内径*外径*高度）:298.4*300*200mm；电动机功率：0.75kW；整机质量:120kg; | 主电机功率（kW）：0.75; 型号：YE2-90S-4; 制造商：金华江河电机制造厂。 | 2018/12/31 | 江西省
1904 | 农产品初加工机械 | 茶叶加工机械 | 茶叶揉捻机 | 揉筒直径35-50cm揉捻机 | 浙江珠峰机械有限公司 | 茶叶揉捻机 | 6CR-40 | 揉筒直径:40cm | 外形尺寸(长×宽×高)mm:1200×1100×1100；结构型式：盘式；传动型式：皮带+齿轮减速箱；加压型式：单柱丝杆式加压；控制方式：人工控制；揉筒（内径×外径×高度）mm:398×400×300；整机质量：(kg)：170 | 主电机功率（kW）：1.1；型号：Y90S-4；制造商：黄山市三阳机电有限公司 | 2021/12/31 | 浙江省
1905 | 农产品初加工机械 | 茶叶加工机械 | 茶叶揉捻机 | 揉筒直径35-50cm揉捻机 | 黄山市白云机械有限公司 | 茶叶揉捻机 | 6CR-45 | 揉筒直径:45cm | 外形尺寸(长×宽×高):1150×1130×1110mm；结构型式：盘式；传动型式：皮带+蜗轮蜗杆传动；加压型式:单柱丝杆式；控制方式:人工；揉筒（内径×外径×高度）450×446×300；电动机功率(kW):1.1；整机质量:(kg):200。 | 主电机功率（kW）：1.1；型号：Y90S-4；制造商：安徽省宁国市金华银有限公司。 | 2021/12/31 | 安徽省
1906 | 农产品初加工机械 | 茶叶加工机械 | 茶叶揉捻机 | 揉筒直径35-50cm揉捻机 | 浙江武义增荣食品机械有限公司 | 茶叶揉捻机 | 6CR-40型 | 揉筒直径:40cm | 外形尺寸(长×宽×高)：1135×940×1170mm；结构型式：盘式；传动型式：皮带+齿轮箱传动；加压型式：单柱丝杆式加压；控制方式：人工控制；揉筒（外径×高度）：400×295mm；整机质量：240(kg): | 配套动力型号：YX3-80M2-4、标定功率：0.75kW、制造商：浙江力久电机有限公司、电机商标：力久。 | 2021/12/31 | 浙江省
1907 | 农产品初加工机械 | 茶叶加工机械 | 茶叶揉捻机 | 揉筒直径35-50cm揉捻机 | 黄山市白云机械有限公司 | 茶叶揉捻机 | 6CR-35 | 揉筒直径:35cm | 外形尺寸(长×宽×高):1000×800×1130mm；结构型式：盘式；传动型式：皮带+蜗轮蜗杆传动；加压型式:单柱丝杆式；控制方式:人工；揉筒（内径×外径×高度）350×346×240；电动机功率(kW):0.75；整机质量:(kg):170。 | 主电机功率（kW）：0.75；型号：Y802-4；制造商：安徽省宁国市金华银有限公司。 | 2021/12/31 | 安徽省
1908 | 农产品初加工机械 | 茶叶加工机械 | 茶叶揉捻机 | 揉筒直径35-50cm揉捻机 | 浙江武义增荣食品机械有限公司 | 茶叶揉捻机 | 6CR-35型 | 揉筒直径:35cm | 外形尺寸(长×宽×高)：1080×960×1020mm；结构型式：盘式；传动型式：皮带+齿轮箱传动；加压型式：单柱丝杆式加压；控制方式：人工控制；揉筒（外径×高度）：350×250mm；揉盘内径：675mm；整机质量:(kg) | 配套动力型号：YX3-80M2-4、标定功率：0.75kW、制造商：浙江力久电机有限公司、电机商标：力久。 | 2021/12/31 | 浙江省
1909 | 农产品初加工机械 | 茶叶加工机械 | 茶叶揉捻机 | 揉筒直径35-50cm揉捻机 | 福建省安溪县南美茶叶机械有限公司 | 茶叶揉捻机 | NM-6CRT-35B | 揉桶外径:35cm | 外形尺寸（长×宽×高）:960×840×1250 mm 结构型式：单臂 加压型式：手动加压 揉桶外径：350mm 揉桶高度：250mm | 主电机功率：1.1kW 型号：YE2-90S-4 制造商：苏州西马电机有限公司 | 2021/12/31 | 福建省
1910 | 农产品初加工机械 | 茶叶加工机械 | 茶叶揉捻机 | 揉筒直径50-60cm揉捻机 | 浙江珠峰机械有限公司 | 茶叶揉捻机 | 6CR-55 | 揉筒直径:55cm | 外形尺寸(长×宽×高)mm:1350×1230×1385；结构型式：盘式；传动型式：皮带+齿轮减速箱；加压型式：双柱丝杆式加压；控制方式：人工控制；揉筒（内径×外径×高度）mm:548×550×400；整机质量:(kg):450 | 主电机功率（kW）：2.2；型号：Y100L1-4；制造商：黄山市三阳机电有限公司 | 2021/12/31 | 浙江省
1911 | 农产品初加工机械 | 茶叶加工机械 | 茶叶揉捻机 | 揉筒直径50-60cm揉捻机 | 夹江县大江机械制造有限公司 | 茶叶揉捻机 | 6CR-55 | 揉桶直径:55cm | 外形尺寸：1500*1400*1600mm；结构型式：盘式；传动型式：皮带传动+减速箱式；加压型式：双柱丝杆式加压；控制方式：人工控制；揉桶（内径*外径*高度）：550*560*400；整机质量：600kg | 主电机功率（kW）：2.2；型号：YE2-100L1-4；制造商：重庆贝德电机有限公司 | 2021/12/31 | 四川省
1912 | 农产品初加工机械 | 茶叶加工机械 | 茶叶揉捻机 | 揉筒直径50-60cm揉捻机 | 黄山市白云机械有限公司 | 茶叶揉捻机 | 6CR-55 | 揉筒直径:55cm | 外形尺寸(长×宽×高):1434×1520×1400mm；结构型式：盘式；传动型式：皮带+齿轮箱；加压型式:龙门式；控制方式:手动；揉筒（内径×外径×高度）550×446×400；电动机功率(kW):2.2；整机质量:(kg):500。 | 主电机功率（kW）：2.2；型号：Y100L1-4；制造商：安徽省宁国市金华银有限公司。 | 2021/12/31 | 安徽省
1913 | 农产品初加工机械 | 茶叶加工机械 | 茶叶揉捻机 | 揉筒直径60cm及以上揉捻机(含揉捻机组) | 泉州得力农林机械有限公司 | 茶叶揉捻机 | DL-6CRT-65B | 揉筒直径65cm | 结构型式：双臂、加压型式：手动加压、揉桶外径：65cm、揉桶高度：48cm、揉桶转速：44r/min、外形尺寸（长*宽*高）：149*139*162cm、结构质量：580kg | 配套动力类型：电动机；型号：YE2100L2-4、制造商：福安蓝菱电机有限公司、电动机额定功率：3.0kW、电动机额定转速：1430r/min | 2021/12/31 | 福建省
1914 | 农产品初加工机械 | 茶叶加工机械 | 茶叶揉捻机 | 揉筒直径60cm及以上揉捻机(含揉捻机组) | 浙江春江茶叶机械有限公司 | 茶叶揉捻机 | 6CR-65SA型 | 揉筒直径:65cm | 揉筒（外径×高度）：650×450mm | 电动机型号：Y112M-4 功率：3kW 制造商：黄山市三阳机电有限公司 | 2021/12/31 | 浙江省
1915 | 农产品初加工机械 | 茶叶加工机械 | 茶叶揉捻机 | 揉筒直径60cm及以上揉捻机(含揉捻机组) | 峨眉山市三智机械制造有限公司 | 茶叶揉捻机 | 6CR-65 | 揉筒直径:65cm | 外形尺寸(长×宽×高)mm:1670×1550×1440；结构型式：盘式；传动型式：皮带涡轮蜗杆传动；加压型式：双柱丝杆式；控制方式：手动控制；揉筒（内径×外径×高 度）mm:φ648×φ650×500；电动机功率(kW):4；整机质量(kg):780. | 型号：YE2112M-4，标定功率：4kW，制造商：大速电机有限公司。 | 2020/12/31 | 四川省
1916 | 农产品初加工机械 | 茶叶加工机械 | 茶叶揉捻机 | 揉筒直径60cm及以上揉捻机(含揉捻机组) | 夹江县大江机械制造有限公司 | 茶叶揉捻机 | 6CR-65 | 揉桶直径:65cm | 外形尺寸：1960*1790*1970mm；结构型式：盘式；传动型式：皮带传动+减速箱式；加压型式：双柱丝杆加压；控制方式：人工控制；揉桶（内径*外径*高度）：650*660*510mm；整机质量：1000kg。 | 主电机功率（kW）：4；型号：YE2-112M-4；制造商：重庆贝德电机有限公司 | 2021/12/31 | 四川省
1917 | 农产品初加工机械 | 茶叶加工机械 | 茶叶揉捻机 | 揉筒直径60cm及以上揉捻机(含揉捻机组) | 黄山市白云机械有限公司 | 茶叶揉捻机 | 6CR-65 | 揉筒直径:65cm | 外形尺寸(长×宽×高):1635×1720×1850mm；结构型式：盘式；传动型式：皮带+齿轮箱；加压型式:龙门式；控制方式:手动；揉筒（内径×外径×高度）650×645×4800；电动机功率(kW):4；整机质量:(kg):650。 | 主电机功率（kW）：4；型号：Y112M-4；制造商：安徽省宁国市金华银有限公司。 | 2019/12/31 | 安徽省
1918 | 农产品初加工机械 | 茶叶加工机械 | 茶叶炒(烘)干机 | 非全自动茶叶炒干机(含扁形茶炒制机) | 四川省登尧机械设备有限公司 | 茶叶炒干机 | 6CCT-150B | 非全自动茶叶炒干机 | 归档参数：非全自动茶叶炒干机；外形尺寸(长×宽×高)：2750mm*1850*2550mm；筒体（腰径×长度）:1500mm*2100mm；电动机功率(kW)：4kW；加热源形式：柴煤式；电热功率：无；整机质量：(kg)：1500kg。 | 主电机功率（kW）：4.0；型号：GS112M-4；制造商：江苏南华电机有限公司。 | 2021/12/31 | 四川省
1919 | 农产品初加工机械 | 茶叶加工机械 | 茶叶炒(烘)干机 | 非全自动茶叶炒干机(含扁形茶炒制机) | 四川省登尧机械设备有限公司 | 茶叶炒干机 | 6CCT-90 | 非全自动茶叶炒干机 | 归档参数：非全自动茶叶炒干机；外形尺寸(长×宽×高):2300mm*1120mm*1600mm；筒体（腰径×长度）：900mm*1700mm；电动机功率(kW)：1.5；加热源形式：电加热；电热功率(kW)：24；整机质量：(kg)：780。 | 主电机功率（kW）：1.5；型号：GS 90L-4；制造商：江苏南华电机有限公司。 | 2021/12/31 | 四川省
1920 | 农产品初加工机械 | 茶叶加工机械 | 茶叶炒(烘)干机 | 非全自动茶叶炒干机(含扁形茶炒制机) | 四川省登尧机械设备有限公司 | 茶叶炒干机 | 6CCT-80 | 非全自动茶叶炒干机 | 归档参数：非全自动茶叶炒干机；外形尺寸(长×宽×高):2200mm*1020mm*1500mm；筒体（腰径×长度）:800mm*1620mm；电动机功率(kW)：1.1；加热源形式：电加热；电热功率(kW)：18；整机质量：(kg)：700。 | 主电机功率（kW）：1.1；型号：GS 90S-4；制造商：江苏南华电机有限公司。 | 2021/12/31 | 四川省
1921 | 农产品初加工机械 | 茶叶加工机械 | 茶叶炒(烘)干机 | 非全自动茶叶炒干机(含扁形茶炒制机) | 浙江珠峰机械有限公司 | 双锅曲毫机 | 6CCG-50 | 非全自动茶叶炒干机 | 非全自动茶叶炒干机；外形尺寸(长×宽×高)mm：2100×800×1000；炒锅直径mm：500；加热源形式：电加热；电热功率(kW)：6；整机质量：(kg)：160 | 主电机功率（kW）：0.55；型号：YS8014；制造商：黄山市三阳机电有限公司 | 2021/12/31 | 浙江省
1922 | 农产品初加工机械 | 茶叶加工机械 | 茶叶炒(烘)干机 | 非全自动茶叶炒干机(含扁形茶炒制机) | 浙江珠峰机械有限公司 | 茶叶炒干机 | 6CCT-60 | 非全自动茶叶炒干机 | 非全自动茶叶炒干机；外形尺寸(长×宽×高)mm：1620×900×1380；筒体（腰径×长度）mm：600×1320；加热源形式：电加热；电热功率(kW)：14；整机质量：(kg)：286 | 主电机功率（kW）：0.55；型号：YS8014；制造商：黄山市三阳机电有限公司 | 2021/12/31 | 浙江省
1923 | 农产品初加工机械 | 茶叶加工机械 | 茶叶炒(烘)干机 | 非全自动茶叶炒干机(含扁形茶炒制机) | 浙江绿峰机械有限公司 | 双锅曲毫炒干机 | 6CCSG-50型 | 非全自动茶叶炒干机 | 外形尺寸(长×宽×高)：1800×800×1050mm；圆锅数量：2只；圆锅口直径：500mm；电动机功率(kW)：0.55；加热源形式：电加热；电热功率(kW)：6；整机质量：260(kg)：。 | 主电机功率（kW）：0.55；型号：YS8024；制造商：台州东协电机厂。 | 2021/12/31 | 浙江省
1924 | 农产品初加工机械 | 茶叶加工机械 | 茶叶炒(烘)干机 | 非全自动茶叶炒干机(含扁形茶炒制机) | 浙江武义增荣食品机械有限公司 | 双锅曲毫炒干机 | 6CCQ-60型 | 非全自动茶叶炒干机、扁形茶炒制机 | 归档参数：非全自动茶叶炒干机；外形尺寸(长×宽×高)：2040×880×1200mm；炒锅口径：600mm；炒锅数量：2个；加热源形式：电加热；电热功率/电压：7.5×2/380（kW/V）；整机质量：300(kg)：。 | 配套动力型号：YSY802-4、标定功率：0.75kW、制造商：黄山市三阳电机有限公司、电机商标：三阳。 | 2021/12/31 | 浙江省
1925 | 农产品初加工机械 | 茶叶加工机械 | 茶叶炒(烘)干机 | 非全自动茶叶炒干机(含扁形茶炒制机) | 杭州千岛湖丰凯实业有限公司 | 双锅曲毫炒干机 | 6CGQ-50 | 非全自动茶叶炒干机、扁形茶炒制机 | 外形尺寸：长X宽X高(1900X960X1000)mm 圆锅直径500mm 电机功率/电压0.55/380kW/V 加热源形式电加热 电热源形式电加热 电热功率/电压7.6/380kW/V 总质量230kg | 主电机功率：0.75kW 型号：YX3-80M2-4 制造商：台州宏特电机厂 | 2021/12/31 | 浙江省
1926 | 农产品初加工机械 | 茶叶加工机械 | 茶叶炒(烘)干机 | 非全自动茶叶炒干机(含扁形茶炒制机) | 浙江绿峰机械有限公司 | 瓶式炒干机 | 6CCTP-110型 | 非全自动茶叶炒干机 | 外形尺寸(长×宽×高)：1870×1360×2050mm；筒体（腰径×长度）：1100×1400 mm；电动机功率(kW)：1.1；加热源形式：煤加热；电热功率(kW)：0；整机质量：1000(kg)。 | 主电机功率（kW）：1.1；型号：Y90L-6；制造商：上海东欢机电有限公司。 | 2021/12/31 | 浙江省
1927 | 农产品初加工机械 | 茶叶加工机械 | 茶叶炒(烘)干机 | 非全自动茶叶炒干机(含扁形茶炒制机) | 黄山市白云机械有限公司 | 茶叶炒干机 | 6CCT-110 | 非全自动茶叶炒干机 | 归档参数：非全自动茶叶炒干机&扁形茶炒制机；外形尺寸(长×宽×高)2030×1100×1400mm；筒体（腰径×长度）1100×1380mm；电动机功率(kW)：1.1；加热源形式：煤、柴；电热功率(kW)：1.1；整机质量：210(kg)。 | 主电机功率（kW）：1.1；型号：Y90S-4；制造商：安徽省宁国市金华银有限公司 | 2020/12/31 | 安徽省
1928 | 农产品初加工机械 | 茶叶加工机械 | 茶叶炒(烘)干机 | 非全自动茶叶炒干机(含扁形茶炒制机) | 四川省登尧机械设备有限公司 | 茶叶炒干机 | 6CCT-130 | 非全自动茶叶炒干机 | 归档参数：非全自动茶叶炒干机；外形尺寸(长×宽×高):2400mm*1700mm*2100mm；筒体（腰径×长度）：1300mm*1860mm；电动机功率(kW)：3；加热源形式：柴煤；整机质量：(kg)：1130。 | 主电机功率（kW）：3；型号：YE2-100L2-4；制造商：大速电机有限公司。 | 2021/12/31 | 四川省
1929 | 农产品初加工机械 | 茶叶加工机械 | 茶叶炒(烘)干机 | 3-4锅(槽)全自动茶叶炒干机 | 杭州千岛湖丰凯实业有限公司 | 扁形名茶连续炒制机 | 6CCB-784 | 全自动控制作业：茶叶炒干机锅槽数量(个)4 | 外形尺寸：长X宽X高（2480X1360X1360）mm 槽锅尺寸：长X宽X深（780X460X220）mm 炒手回转半径225mm 炒手转速25-33r/min 电动机功率/电压0.75X4/380kW/V 加热源形式5X4/380kW/V 整机质量500kg | 主电机功率：1.1kWx4 型号：YX3-90S-4 制造商：台州宏特电机厂 | 2021/12/31 | 浙江省
1930 | 农产品初加工机械 | 茶叶加工机械 | 茶叶炒(烘)干机 | 烘干面积10M2以下百叶式茶叶烘干机 | 黄山市白云机械有限公司 | 茶叶烘干机 | 6CHS-5 | 百叶式茶叶烘干机；烘干面积:5M2 | 结构型式：手拉百叶式、外形尺寸(长×宽×高):1520×945×1140mm、整机质量(kg):260、有效干燥面积（㎡）：5、干燥层数：5层。 | 热风炉型号RFY-5、数量:1台、配套风机功率1.1kW。 | 2018/12/31 | 安徽省
1931 | 农产品初加工机械 | 茶叶加工机械 | 茶叶炒(烘)干机 | 烘干面积10M2以下连续自动式茶叶烘干机 | 浙江绿峰机械有限公司 | 茶叶烘干机 | 6CHW-4型 | 连续自动式茶叶烘干机；烘干面积:4M2 | 结构型式：网带式、外形尺寸（长×宽×高）：4150×920×1900（mm）、整机质量：800（kg）、有效干燥面积：4（㎡）。烘板型式层数：3（层）、减速器型号及功率:MBW07-2C/0.75kW、减速机名称及型号:三相异步电动机Y80M2-4。 | 主电机功率（kW）：0.75；型号：Y80M2-4；制造商：上海东欢机电有限公司。热风炉型号：DRL-36、数量1台、配套风机功率（kW）：1.1。 | 2020/12/31 | 浙江省
1932 | 农产品初加工机械 | 茶叶加工机械 | 茶叶炒(烘)干机 | 烘干面积10M2以下连续自动式茶叶烘干机 | 四川省登尧机械设备有限公司 | 远红外茶叶烘干机 | 6CHC-1.3B | 连续自动式茶叶烘干机；烘干面积:1.3M2 | 结构型式：振动输送式；外形尺寸：5200mm*900mm*1100mm；整机质量：570kg；有效干燥面积:1.3㎡。烘板型式层数:1层；加热元件：远红外发热板；加热元件功率及数量：27kW、18块。 | 主电机功率（kW）：1.1；型号：GS 90S-4；制造商：江苏南华电机有限公司。 | 2021/12/31 | 四川省
1933 | 农产品初加工机械 | 茶叶加工机械 | 茶叶炒(烘)干机 | 烘干面积10M2及以上连续自动式茶叶烘干机 | 浙江春江茶叶机械有限公司 | 茶叶烘干机 | 6CH-30型 | 连续自动式茶叶烘干机；烘干面积:30M2 | 结构型式：自动链板式、外形尺寸：7220×1780×2310（mm）、整机质量：2550kg、有效干燥面积：30㎡、烘板型式层数：自动链板式/6层、减速器型号及功率：MBW07Y-20/1.1kW、减速机名称及型号：减变速机/MBW07Y-20、加热元件：无、加热元件功率及数量：无。 | 主电机功率（kW）：1.5；型号：MBW15Y；制造商：宁波莱斯特机电设备制造有限公司。热风炉型号：FP14Ⅲ型、数量：1台、配套风机功率：离心式/7.5kW。 | 2021/12/31 | 浙江省
1934 | 农产品初加工机械 | 茶叶加工机械 | 茶叶炒(烘)干机 | 烘干面积10M2及以上连续自动式茶叶烘干机 | 夹江县大江机械制造有限公司 | 茶叶烘板式烘干机 | 6CHB-10 | 连续自动式茶叶烘干机；烘干面积:10M2 | 结构型式：链条烘板式；外形尺寸：4700*1800*1800mm；整机质量：3800kg；有效干燥面积：10㎡。烘板型式：百叶板式；层数：8层。减速机型号：WD-4-1:40。 | 主电机功率（kW）：1.5；型号：YE2-90L1-4；制造商：南京华调电机电机厂；煤、柴加热，热风炉型号：WR-12；数量：1台；风机（kW）：4.2。 | 2021/12/31 | 四川省
1935 | 农产品初加工机械 | 茶叶加工机械 | 茶叶炒(烘)干机 | 烘干面积10M2及以上连续自动式茶叶烘干机 | 四川省登尧机械设备有限公司 | 茶叶链板式烘干机 | 6CHB-20 | 连续自动式茶叶烘干机；烘干面积:20M2 | 结构型式：链条烘板式；外形尺寸：5764mm*2000mm*2220mm;整机质量：2440kg；有效干燥面积:20.4㎡。烘板型式层数：6层；减速机名称及型号：摆线针轮减速机、BW120；加热元件：燃煤、燃气。 | 主电机功率（kW）：1.5；型号：GS 90L-4；制造商：江苏南华电机有限公司。 热风炉型号：RFL-120；数量：1台；配套风机功率：7.5kW | 2021/12/31 | 四川省
1936 | 农产品初加工机械 | 茶叶加工机械 | 茶叶炒(烘)干机 | 烘干面积10M2及以上连续自动式茶叶烘干机 | 浙江武义增荣食品机械有限公司 | 茶叶烘干机 | 6CHB-20型 | 连续自动式茶叶烘干机；烘干面积:20.4M2 | 结构型式：自动链板式、外形尺寸（长×宽×高）：5320×2010×2120mm、整机质量：1500(kg)、有效干燥面积：20.4㎡、结构型式：自动链板式；传动型式：链轮传动；烘板型式：搭叠式、曳引链型式：滚柱式、烘板层数：6层、减速器名称：电磁调速电动机、减速机名称：减速机、减速机器号：WD-4、减速机变速比：50i、配套热风炉名称：节能热风炉、配套热风炉数量：1台、热风炉型号：JNX-80型、热风炉供热风量：80×10的4次方（kj/h）；加热源形式：煤加热、配套风机型式：离心式。 | 配套风机型号：5号风机、配套风机功率：4.0kW、风机制造商：浙江武义增荣食品机械有限公司； 减速器型号：YCT160-4A、减速器功率：1.5kW、减速器制造商：江天电机有限公司。 | 2021/12/31 | 浙江省
1937 | 农产品初加工机械 | 茶叶加工机械 | 茶叶炒(烘)干机 | 烘干面积10M2及以上连续自动式茶叶烘干机 | 夹江县大江机械制造有限公司 | 茶叶烘板式烘干机 | 6CHB-20 | 连续自动式茶叶烘干机；烘干面积:20M2 | 结构型式：链条烘板式；外形尺寸：6200*1920*2050mm；整机质量：5500kg；有效干燥面积：20㎡。烘板型式：百叶板式；层数：8层；减速机型号：WD-5-1:40； | 主电机功率（kW）：2.2；型号：GS 100L1-4；制造商：南京华调电机厂。燃煤式，热风炉型号：WR-22；数量：1台；风机（kW）：7.5；引烟机（kW）：2.2。 | 2021/12/31 | 四川省
1938 | 农产品初加工机械 | 茶叶加工机械 | 茶叶炒(烘)干机 | 烘干面积10M2及以上连续自动式茶叶烘干机 | 浙江珠峰机械有限公司 | 茶叶烘干机 | 6CHBZ-16 | 连续自动式茶叶烘干机；烘干面积:16M2 | 结构型式：自动链板式、外形尺寸(长×宽×高) mm：5160×1740×1900、整机质量（kg）：1780、有效干燥面积（㎡）：16、烘板型式：搭叠式、层数：6、减速器型号及功率：YCT132-4B/1.1kW、减速机名称及型号：XW4-71摆线针轮减速机、加热元件：ZRFL-50QY燃气式热风炉、燃气式热风炉数量：1只 | 主电机功率（kW）：1.1；型号：YCT132-4B；制造商：上海德东电机厂；热风炉型号：ZRFL-50QY、数量：1只、配套风机功率：5.5kW | 2021/12/31 | 浙江省
1939 | 农产品初加工机械 | 茶叶加工机械 | 茶叶炒(烘)干机 | 烘干面积10M2及以上连续自动式茶叶烘干机 | 四川省登尧机械设备有限公司 | 茶叶链板式烘干机 | 6CHB-30 | 连续自动式茶叶烘干机；烘干面积:30M2 | 结构型式：链条烘板式；外形尺寸：6830mm*2000mm*2600mm；整机质量：2960kg；有效干燥面积：30㎡。烘板型式层数：8层；减速机名称及型号：摆线针轮减速机、BW120；加热元件：燃煤、燃气。 | 主电机功率（kW）：2.2；型号：GS100L1-4；制造商：江苏南华电机有限公司。 热风炉型号：RFL-130；数量：1台；配套风机功率:11kW。 | 2021/12/31 | 四川省
1940 | 农产品初加工机械 | 茶叶加工机械 | 茶叶炒(烘)干机 | 烘干面积10M2及以上连续自动式茶叶烘干机 | 四川省登尧机械设备有限公司 | 茶叶动态烘干机 | 6CHT-100 | 连续自动式茶叶烘干机；烘干面积:20.4M2 | 结构型式:滚筒式；外形尺寸：7300mm*1300mm*1700mm；整机质量：5300kg；有效干燥面积:20.4㎡；加热元件：燃煤、天燃气。 | 主电机功率（kW）：1.5kW；型号：GS 90L-4；制造商：江苏南华电机有限公司。热风炉型号：RFL-120；数量：1台；配套风机功率（kW）：7.5。 | 2020/12/31 | 四川省
1941 | 农产品初加工机械 | 茶叶加工机械 | 茶叶炒(烘)干机 | 烘干面积10M2及以上连续自动式茶叶烘干机 | 浙江绿峰机械有限公司 | 茶叶烘干机 | 6CH-20型 | 连续自动式茶叶烘干机；烘干面积:20M2 | 结构型式：链板式、外形尺寸（长×宽×高）：5470×2135×2080（mm）、整机质量：1000（kg）、有效干燥面积：20(㎡)。烘板型式层数6（层）、减速器型号及功率：MB15-XW4/1.5kW、减速机名称及型号：三相异步电动机Y90L-4。 | 主电机功率（kW）：1.5；型号：Y90L-4；制造商：上海东欢机电有限公司。热风炉型号：DP-14、数量:1台、配套风机功率（kW）：5.5。 | 2020/12/31 | 浙江省
1942 | 农产品初加工机械 | 茶叶加工机械 | 茶叶炒(烘)干机 | 烘干面积10M2及以上连续自动式茶叶烘干机 | 婺源县江湾农机制造有限公司 | 茶叶烘干机 | 6CHBZ-20 | 连续自动式茶叶烘干机,烘干面积:20M2 | 结构形式：自动连续烘板式；外形尺寸:8900×2120×2000mm;整机质量:2000kg；有效干燥面积:20㎡;烘板型式层数：6层；减速器型号和功率：ZH750-100.s.G1.LD/0.75kW；减速器名称及型号：三相交流异步电动机/ZH750-100.s.G1.LD；加热元件：金属热风炉；加热元件功率及数量：1.5kW/1台。 | 主电机功率：0.75kW；型号：ZH750-100.S.G1.LD；制造商：宁波中大力德智能传动股份有限公司；热风炉型号：FP-100；数量：1台；配套风机功率：5.5kW。 | 2022/12/31 | 江西省
1943 | 农产品初加工机械 | 茶叶加工机械 | 茶叶炒(烘)干机 | 烘干面积10M2及以上连续自动式茶叶烘干机 | 夹江县大江机械制造有限公司 | 动态烘干机 | 6CHT-110 | 连续自动式茶叶烘干机；烘干面积20.7M2 | 结构型式：滚筒式；外形尺寸：6850*1800*1800mm；整机质量：5100kg；有效干燥面积：20.7㎡。 | 主电机功率（kW）：2.2；型号：GS 100L1-4；制造商：南京华调电机厂。煤、柴加热，热风炉型号：WR-32；数量：1台；配套风机（kW）：7.5；引烟机（kW）：1.5。 | 2021/12/31 | 四川省
1944 | 农产品初加工机械 | 茶叶加工机械 | 茶叶理条机 | 锅槽面积0.5-1M2理条烘干机 | 浙江珠峰机械有限公司 | 理条机 | 6CLZ-60/11 | 理条烘干机；锅槽面积:0.56㎡ | 外形尺寸(长×宽×高) mm：1880×845×950；整机质量（kg）：225 ；槽锅尺寸(长×宽×深) mm：600×85×80；槽数：11；槽锅面积：0.56㎡；加热源形式：电加热 | 主电机功率（kW）：0.55；型号：YS8014；制造商：黄山市三阳机电有限公司 | 2021/12/31 | 浙江省
1945 | 农产品初加工机械 | 茶叶加工机械 | 茶叶理条机 | 锅槽面积0.5-1M2理条烘干机 | 浙江春江茶叶机械有限公司 | 往复理条机 | 6CLZ-600型 | 理条烘干机；锅槽面积:0.528m2 | 外形尺寸（长×宽×高）：1890×770×940（mm）、整机质量：240kg、槽锅尺寸（长×宽×深）：600×80×87（mm）、槽数：11槽、槽锅面积：0.528㎡、加热源形式：电加热 。 | 主电机功率（kW）：0.55kW；型号：Y8014-0.55kW IMB3 ；制造商：黄山市三阳机电有限公司。 | 2018/12/31 | 浙江省
1946 | 农产品初加工机械 | 茶叶加工机械 | 茶叶理条机 | 锅槽面积0.5-1M2理条烘干机 | 四川省登尧机械设备有限公司 | 多功能名茶烘干炒制机 | 6CCT-600 | 理条烘干机；锅槽面积:0.87m2 | 外形尺寸:2350mm*960mm*910mm；整机质量：378kg；槽锅尺寸：1450mm*600m；槽数：12槽；槽锅面积：0.87㎡；主电机功率：1.1kW；数量：1台；加热源形式：电加热。 | 主电机功率（kW）：1.1；型号：YX3-90S-4；制造商：上海力超电机有限公司。 | 2018/12/31 | 四川省
1947 | 农产品初加工机械 | 茶叶加工机械 | 茶叶理条机 | 锅槽面积0.5-1M2理条烘干机 | 浙江珠峰机械有限公司 | 多用机 | 6CMD-60/10 | 理条烘干机；锅槽面积:0.66㎡ | 外形尺寸(长×宽×高) mm：2350×845×1010；整机质量（kg）：312；槽锅尺寸(长×宽×深) mm：600×110×100；槽数：10；槽锅面积：0.66㎡；加热源形式：电加热 | 主电机功率（kW）：0.75；型号：YS8024；制造商：黄山市三阳机电有限公司 | 2021/12/31 | 浙江省
1948 | 农产品初加工机械 | 茶叶加工机械 | 茶叶理条机 | 锅槽面积0.5-1M2理条烘干机 | 浙江珠峰机械有限公司 | 多用机 | 6CMD-60/8 | 理条烘干机；锅槽面积:0.6㎡ | 外形尺寸(长×宽×高) mm：1970×845×950；整机质量（kg）：238；槽锅尺寸(长×宽×高) mm：1000×600×100；槽数：8；槽锅面积：0.6㎡；加热源形式：电加热 | 主电机功率（kW）：0.55；型号：YS8014；制造商：黄山市三阳机电有限公司 | 2020/12/31 | 浙江省
1949 | 农产品初加工机械 | 茶叶加工机械 | 茶叶理条机 | 锅槽面积1-2.5M2理条烘干机 | 浙江春江茶叶机械有限公司 | 往复理条机 | 6CLZ-800型 | 理条烘干机；锅槽面积:1.09m2 | 外形尺寸（长×宽×高）：2620×1090×980（mm）、整机质量：400kg、槽锅尺寸（长×宽×深）：800×113×96（mm）、槽数：12槽；槽锅面积：1.09㎡、数量：1台；加热源形式：电加热。 | 主电机功率（kW）：0.75kW ；型号：YCT112-4B；制造商：杭州神飞科技有限公司。 | 2020/12/31 | 浙江省
1950 | 农产品初加工机械 | 茶叶加工机械 | 茶叶理条机 | 锅槽面积1-2.5M2理条烘干机 | 浙江珠峰机械有限公司 | 多用机 | 6CMD-80/12 | 理条烘干机；锅槽面积:1.1㎡ | 外形尺寸(长×宽×高) mm：2500×1215×900；整机质量（kg）：420；槽锅尺寸(长×宽×深) mm：800×110×110；槽数：12；槽锅面积：1.1㎡；加热源形式：电加热 | 主电机功率（kW）：1.1；型号：YCT132-4A；制造商：上海德东电机厂 | 2021/12/31 | 浙江省
1951 | 农产品初加工机械 | 茶叶加工机械 | 茶叶理条机 | 锅槽面积1-2.5M2理条烘干机 | 四川省登尧机械设备有限公司 | 茶叶理条机 | 6CL-12/80 | 理条烘干机；锅槽面积:1.1M2 | 外形尺寸:2350mm*1220mm*940mm；整机质量:454kg；槽锅尺寸:1375mm*800mm；槽数:12槽；槽锅面积：1.1㎡；主电机功率1.5kW；数量:1台；加热源形式：电加热。 | 主电机功率（kW）：1.5；型号：YE2-90L-4；制造商：大速电机有限公司。 | 2021/12/31 | 四川省
1952 | 农产品初加工机械 | 茶叶加工机械 | 茶叶理条机 | 锅槽面积1-2.5M2理条烘干机 | 峨眉山市川江茶叶机械设备有限公司 | 茶叶理条机 | 6CL-12/80 | 理条烘干机；锅槽面积:1.1m2 | 外形尺寸：2350mm×1180mm×910mm、整机质量：400kg、槽锅尺寸：800mm×1375mm、槽数：12槽、 槽锅面积：1.1㎡、主电机功率：0.75~1.1kW、电机数量：1台、加热源形式：电加热 | 主电机功率（kW）：0.75；型号：YS8024；制造商：乐山市五通桥区巨能机械厂 | 2021/12/31 | 四川省
1953 | 农用搬运机械 | 装卸机械 | 抓草机 | 18-30kW抓草机 | 江苏亿科农业装备有限公司 | 农用抓草机 | 7ZC-08 | 标定功率:18kW | 型式：轮胎式，铰接转向，发动机额定功率（kW）18;发动机转速（r/min）2300;外形尺寸（长×宽×高)mm：4900×1600×2500；整机质量（kg）:2300;额定装载质量（kg）:700. | 配套动力型号:L28,（检验报告国二发动机为：常发CF25M,现全部变更L28发动机生产，变更单及型式核准证书在参数页体现）标定功率:18kW,标定转速（r/min）2300，排放标准：第三阶段，制造商: 江苏常发实业集团有限公司。 | 2019/12/31 | 江苏省
1954 | 农用搬运机械 | 装卸机械 | 抓草机 | 30-40kW抓草机 | 江苏亿科农业装备有限公司 | 农用抓草机 | 7ZC-15 | 标定功率:36.8kW | 型式：铰接轮式，发动机额定功率（kW）36.8;发动机转速（r/min）2400;外形尺寸（长×宽×高)mm：5770×1640×2630；轴距（mm）:2160;额定装载质量（kg）:950.轮胎型号：12.00-16，座椅型号：分离式小座椅，后视镜型号：新-2，档风玻离型号：918前档。 | 配套动力型号:SD4DW3D,制造商:江苏四达动力机械集团有限公司，标定功率:36.8kW,标定转速：（r/min）2400;排放标准：第三阶段。 | 2020/12/31 | 江苏省
1955 | 排灌机械 | 喷灌机械设备 | 喷灌机 | 管径65mm以下卷盘式喷灌机 | 江苏华源节水股份有限公司 | 卷盘式喷灌机 | JP50-150 | 卷盘式；管径:50mm | PE管外径50mm,PE管长度135m，工作压力0.40～0.76MPa,喷嘴直径9～16mm,流量5.5～19.7m³/h，喷水射程18.5～30.0m，喷灌条幅宽31.5～51.2m,有效喷洒长度≥150m,外形尺寸3100×1580×1500mm | / | 2020/12/31 | 江苏省
1956 | 排灌机械 | 喷灌机械设备 | 喷灌机 | 管径75-85mm卷盘式喷灌机 | 江苏华源节水股份有限公司 | 卷盘式喷灌机 | JP75-300 | 卷盘式；管径:75mm | PE管外径75mm,PE管长度280m，工作压力0.55～0.90MPa,喷嘴直径16～24mm,流量15～37m³/h，喷水射程27～43m，喷灌条幅宽47～74米，有效喷洒长度≥300m,外形尺寸3490×1500×2620mm | / | 2020/12/31 | 江苏省
1957 | 排灌机械 | 喷灌机械设备 | 喷灌机 | 管径75-85mm卷盘式喷灌机 | 泰安市霖丰机械科技有限公司 | 绞盘式喷灌机 | JP75 | 卷盘式；管径:75mm | 产品型号：JP75；喷灌机流量：13.0-41.4m³/h；喷灌机工作压力（喷枪工作压力）：0.30-0.50MPa；喷灌机工作压力（入机压力）：0.42-0.98MPa；喷枪型号：KOMET-TWIN101/sR（喷嘴直径：Φ14、Φ16、Φ18、Φ20、Φ22）；喷灌机质量（JP75,300）：1500kg；外形尺寸（长×宽×高）：5300×（1700-2050可调）×2660mm；工作幅宽：50-70m；PE管直径：75mm；PE管长度：200-450m | / | 2019/12/31 | 山东省
1958 | 排灌机械 | 喷灌机械设备 | 喷灌机 | 管径85mm及以上卷盘式喷灌机 | 江苏华源节水股份有限公司 | 卷盘式喷灌机 | JP90-300 | 卷盘式；管径:90mm | 整机尺寸3780×2000×3210mm，PE管规格Φ90mm×300m，有效喷洒长度≥300m，入机流量23～76m³/h，入机压力0.52～1.00Mpa，喷嘴直径Φ18mm～Φ30mm | / | 2020/12/31 | 江苏省
1959 | 排灌机械 | 喷灌机械设备 | 喷灌机 | 大型喷灌机 | 林赛（天津）工业有限公司 | 圆形喷灌机 | 8DYP-272 | 中心支轴式喷灌机(每跨61m) | 轮胎规格：14.9-24；桁架形式：拱形，跨距61m；喷头规格：D3000折射式；塔架型式和数量：倒A型，4跨；桁架输水管外经：168mm，壁厚3mm；入机流量范围：60-180M3/h；工作压力范围：0.17-0.35MPa；电压380V | 主电机功率（kW）：0.56；型号：LMC1200；制造商：UMC | 2021/12/31 | 天津市
1960 | 排灌机械 | 喷灌机械设备 | 喷灌机 | 大型喷灌机 | 维蒙特工业（山东）有限公司 | 电动圆形喷灌机 | 8DYP-390 | 中心支轴式喷灌机每跨长度(m)50,55,61 | 中心支轴式喷灌机每跨长度(m)50,55,61 桁架输水管外径:∮168壁厚:2.75，末端悬臂输水管外径:∮101/∮168，壁厚:2.75，长度:5/8/11/16/19/25 | 电机功率（kW）：0.368*3 型号：34K772Y185G1S 制造商：VALLEY / 电机功率（kW）：0.735*4 型号：34K772Y187G1S 制造商：VALLEY | 2021/12/31 | 山东省
1961 | 排灌机械 | 喷灌机械设备 | 喷灌机 | 大型喷灌机 | 沃达尔（天津）股份有限公司 | 圆形(中心支轴式)喷灌机 | 8PY-3.75 | 结构形式:中心支轴式喷灌机:每跨长度(M):62,塔架数量(跨数):5. | 整机长度：334m，塔盒数量(跨数）：5个，桁架形式：拱形，桁架长度（跨距）：62m，配套水泵流量80-140m³/h，喷射装置型号、型式：尼尔森D3000，喷射装置射程：4.9-12m，喷射装置数量：103个，喷射装置距地面高度：1.5m，电机减速机额定功率：0.75kW，行走轮形式：胶轮，行走轮轮胎型号：14.9*24，行走轮轮胎外直径：1200mm，主输水管型式：镀锌钢管，主输水管外径：168mm，主输水管壁厚：3mm，水量分布均匀性：>=80%,灌水深度：5-60mm，作业小时生产率：>=8h㎡·mm/h，单位能源消耗量：<=2.0kW/·h/h㎡·mm。 | 主电机功率（kW）：0.75；型号：40：1；制造商：烟台耕新商贸有限公司 | 2019/12/31 | 天津市
1962 | 排灌机械 | 喷灌机械设备 | 喷灌机 | 大型喷灌机 | 林赛（天津）工业有限公司 | 圆形喷灌机 | 8DYP-204 | 中心支轴式喷灌机(每跨61m) | 轮胎规格：14.9-24；桁架形式：拱形，跨距61m；喷头规格：D3000折射式；塔架型式和数量：倒A型，3跨；桁架输水管外经：168mm，壁厚3mm；入机流量范围：60-180M3/h；工作压力范围：0.17-0.35MPa；电压380V | 主电机功率（kW）：0.56；型号：LMC1200；制造商：UMC | 2021/12/31 | 天津市
1963 | 排灌机械 | 喷灌机械设备 | 喷灌机 | 大型喷灌机 | 林赛（天津）工业有限公司 | 圆形喷灌机 | 8DYP-327 | 中心支轴式喷灌机(每跨61m) | 轮胎规格：14.9-24；桁架形式：拱形，跨距61m；喷头规格：D3000折射式；塔架型式和数量：倒A型，5跨；桁架输水管外经：168mm，壁厚3mm；入机流量范围：60-180M3/h；工作压力范围：0.17-0.35MPa；电压380V | 主电机功率（kW）：0.56；型号：LMC1200；制造商：UMC | 2021/12/31 | 天津市
1964 | 排灌机械 | 喷灌机械设备 | 微灌设备 | 流量50m3/h以下微灌首部(设施农业用) | 昆明鸿溪机电有限公司 | 微灌设备(滴灌带) | 8GQ10-1.1-50 | 流量:10m3/h；首部(按GB50485规定配备,含加压设备、过滤器、施肥(药)装置,量测和控制设备) | 泵部分，规格型号：QDX10-18-1.1； 流量：10m3/h；扬程：18；出水口内径：50mm。配套动力部分，动力类型：潜水泵；配套动力功率：1.1kW；数量：1个。控制柜部分，结构型式：断路器；规格型号：DZ47-63；工作电压：220V。过滤装置部分，过滤级数：一级；过滤型式：网式；结构型式：Y型；规格型号：Ws-10；过滤流量10-30m3/h；壳体材料：塑料；公称尺寸：50mm；数量：1个。施肥装置部分：规格型号：100；壳体材料：全塑；容量：100L；公称尺寸：50；数量：1个。 | / | 2019/12/31 | 云南省
1965 | 畜牧机械 | 饲料(草)加工机械设备 | 铡草机 | 1t/h以下铡草机 | 山东一能九信农牧装备有限公司 | 铡草机 | 9ZP-1.0 | 生产率:0.6t/h | 结构形式：盘式；配套动力型号：YX3-100L 1-4；功率：2.2kW；数量：1个；外形尺寸（长×宽×高）：780mm×740mm×1080mm；结构质量（不含电机）：100kg；生产率：0.6t/h；动刀数量：3片；定刀数量：1片；圆盘或滚筒直径：￠450mm；喂入方式：人工轴向喂入 | 配套动力型号：YX3-100L 1-4；制造商：荣成市威翔电机有限公司；标定功率（kW）：2.2；标定转速（r/min）：1420 | 2019/12/31 | 山东省
1966 | 畜牧机械 | 饲料(草)加工机械设备 | 铡草机 | 1-3t/h铡草机 | 凤城市草河机械制造有限公司 | 铡草机 | 9ZP-2.4 | 2.0081t/h | 结构形式：盘式；配套动力型号： Y2132s2-4；配套动力功率：7.5kW（出厂不配电动机）；配套功率数量：1台；外形尺寸（长×宽×高）：1260×1120×1900mm；结构质量（不含电机）：222kg；生产率：≥1900kg/h；动刀片数量：4片；定刀片数量：1片；圆盘直径（不含刀片）：740mm；喂入方式：人工。 | 配套动力型号Y2132S2-4；制造商：文登市泰通达电机有限公司；标定功率7.5kW；标定转速：1450r/min | 2018/12/31 | 辽宁省
1967 | 畜牧机械 | 饲料(草)加工机械设备 | 铡草机 | 1-3t/h铡草机 | 凤城市草河机械制造有限公司 | 铡草机 | 9ZP-1.5 | 1.4419t/h | 结构形式：盘式；配套动力型号：YL90L3-2； 配套动力功率：3.0kW（出厂不配电动机）；配套功率数量：1台；外形尺寸（长×宽×高）：1050×1150×1580mm；结构质量（不含电机）：106kg；生产率：≥1400kg/h；动刀片数量：4片；定刀片数量：1片；圆盘直径（不含刀片）：580mm；喂入方式：人工。 | 配套动力型号YL90L3-2；制造商：文登市泰通达电机有限公司；标定功率3.0kW；标定转速：2880r/min | 2018/12/31 | 辽宁省
1968 | 畜牧机械 | 饲料(草)加工机械设备 | 铡草机 | 1-3t/h铡草机 | 郑州金宏兴机械有限公司 | 铡草机 | 9Z-1.8 | 生产率:1.836t/h； | 结构形式：盘式；外形尺寸：1000×1095×2030mm；结构质量（不含电机）：90kg；生产率：1.836t/h；动刀片数量：6个；定刀数量：1个；圆盘或滚筒直径：520mm；喂入方式：手动 | 配套动力型号：YE2-100L-2；标定功率（kW）：3；制造商：郑州德盛祥电机制造有限公司；标定转速（r/min）：2880mm；配套动力数量（个）：1 | 2020/12/31 | 河南省
1969 | 畜牧机械 | 饲料(草)加工机械设备 | 铡草机 | 1-3t/h铡草机 | 石家庄五业农牧机械有限公司 | 铡草机 | 9DQ-120 | 生产率:1.901t/h | 结构形式：盘式；配套动力型号：Y132M-4、功率(kW)：7.5、数量：1；外形尺寸 ( 长×宽×高)（mm）：2060×1560×2690；结构质量（不含电机）（kg）:380；生产率（kg/h）：1901；动刀片数量（片）：3；定刀数量：1；圆盘或滚筒直径（mm）:990；喂入方式：机械轴向喂入 | 配套动力型号：Y132M-4；制造商：石家庄常安电机有限公司；标定功率（kW）：7.5 ；标定转速（r/min）：1440 | 2018/12/31 | 河北省
1970 | 畜牧机械 | 饲料(草)加工机械设备 | 铡草机 | 1-3t/h铡草机 | 郑州市华龙农牧机械有限公司 | 铡草机 | 9ZT-1 | 生产率:1.132t/h | 结构形式：筒式；配套动力型号、功率、数量；YL90L2-2、3kW、1个：外形尺寸（㎜）： 1240×500×850；结构质量（不含电机）：50kg；生产率：1.132t/h；动、定刀数量：4个、1个；圆盘或滚筒直径（㎜）：196；喂入方式：人工。 | 配套动力型号：YL90L2-2；制造商：郑州市华龙农牧机械有限公司；标定功率（kW）：3；标定转速（r/min）：2800。 | 2021/12/31 | 河南省
1971 | 畜牧机械 | 饲料(草)加工机械设备 | 铡草机 | 1-3t/h铡草机 | 郑州市伟巍机械有限公司 | 铡草机 | 9ZP-1.5 | 生产率:1.948t/h | 结构形式：盘式；结构尺寸（长×宽×高）mm：925×1085×1970；结构重量：90kg；生产率：1.948t/h；动刀片数量：6个，定刀数量：1个；圆盘或滚筒直径：500mm；喂入方式：人工喂入。 | 电动机型号：Y100L2；制造商：郑州市神龙泵业有限公司；标定功率：（kW）3；标定转速：（r/min）2800。 | 2019/12/31 | 河南省
1972 | 畜牧机械 | 饲料(草)加工机械设备 | 铡草机 | 1-3t/h铡草机 | 凤城市劲牛机械有限公司 | 风送式动力铡草机 | 9ZP-1.0(A) | 生产率：1.5538t/h | 主机配套动力1.5-3.0kW，结构形式盘式，结构质量84kg，外形尺寸（长×宽×高）1020mm×860mm×1640mm，喂入口宽度150mm，喂入方式人工，主轴转速900r/min、喂入辊转速h上草辊171、322，下草辊171、322,/min，动刀片数量4片，动刀片刀形直线，圆盘直径520mm，设计切草长度8、15mm，生产率1553.8kg/h。 | 配套动力型号：YL90L3-2；制造商：威海顺意电机股份有限公司 ；标定功率3.0kW；标定转速：2880r/min | 2020/12/31 | 辽宁省
1973 | 畜牧机械 | 饲料(草)加工机械设备 | 铡草机 | 1-3t/h铡草机 | 郑州吉峰机械制造有限公司 | 铡草机 | 9ZP-2 | 生产率:2190kg/h； | 结构形式（/）:盘式；外形尺寸:1230×1150×1695mm；结构质量(不含电机）:150kg；生产率：2190kg/h ；动、定刀片数量:4片、1片；圆盘或滚筒直径:620mm；喂入方式（/）:人工喂入； | 配套动力型号：YE2-112M-4：制造商：郑州五星电机有限公司；标定功率:4（kW）：标定转速（r/min）：1450 | 2020/12/31 | 河南省
1974 | 畜牧机械 | 饲料(草)加工机械设备 | 铡草机 | 1-3t/h铡草机 | 石家庄五业农牧机械有限公司 | 铡草机 | 9DQ-70 | 生产率:2.047t/h | 结构形式：盘式；配套动力型号：Y112M-4、功率(kW):4：、数量：1；外形尺寸 ( 长×宽×高)（mm）：1250×1030×1810；结构质量（不含电机）（kg）:125；生产率（kg/h）：2047；动刀片数量（片）：3；定刀数量：1；圆盘或滚筒直径（mm）:670；喂入方式：轴向 | 配套动力型号：Y112M-4 ；制造商：石家庄常安电机有限公司；标定功率（kW）：4 ；标定转速（r/min）：1440 | 2018/12/31 | 河北省
1975 | 畜牧机械 | 饲料(草)加工机械设备 | 铡草机 | 1-3t/h铡草机 | 扶风永恒农牧机械制造有限责任公司 | 铡草机 | 9ZP-2.5 | 生产率:2681kg/h | 规格型号：9ZP-2.5。配套动力：4kW。结构形式：盘式。结构质量：120kg。外形尺寸（长x宽x高）：950mmx1000mmx1400mm。喂入方式：人工喂入。主轴转速：800r/min。喂入辊转速：214r/min。动刀片数量：3个。动刀片刀形：梯形。圆盘或滚筒直径：610mm。设计切草长度：18mm±3mm、38mm±3mm;生产率：≥2500kg/h | 配套动力型号：YE2-112M-4。标定功率：4kW。制造商：西安力超机电设备有限公司。 | 2019/12/31 | 陕西省
1976 | 畜牧机械 | 饲料(草)加工机械设备 | 铡草机 | 1-3t/h铡草机 | 山东一能九信农牧装备有限公司 | 铡草机 | 9ZP-2.0 | 生产率:1552kg/h | 结构形式：盘式；配套动力型号：YX3-112M-4；功率：4kW；数量：1个；外形尺寸（长×宽×高）：1050mm×800mm×1750mm；结构质量（不含电机）：180kg；生产率：1t/h；动刀数量：3片；定刀数量：1片；圆盘或滚筒直径：￠660mm；喂入方式：人工轴向喂入 | 配套动力型号：YX3-112M-4；制造商：荣成市威翔电机有限公司；标定功率（kW）：4；标定转速（r/min）：1440 | 2019/12/31 | 山东省
1977 | 畜牧机械 | 饲料(草)加工机械设备 | 铡草机 | 1-3t/h铡草机 | 郑州金宏兴机械有限公司 | 铡草机 | 9Z-2.0 | 生产率:2.106t/h | 结构形式：盘式；外形尺寸：1230×1150×1695mm；结构质量（不含电机）：138kg；生产率：2.106t/h；动刀片数量：3个；定刀数量：1个；圆盘或滚筒直径：600mm；喂入方式：手动 | 配套动力型号：YE2-112M-4；标定功率（kW）：4；制造商：郑州德盛祥制造有限公司；标定转速（r/min）：1450；配套动力数量（个）：1 | 2021/12/31 | 河南省
1978 | 畜牧机械 | 饲料(草)加工机械设备 | 铡草机 | 1-3t/h铡草机 | 凤城市劲牛机械有限公司 | 风送式动力铡草机 | 9ZP-1.2 | 生产率：1.6779t/h | 主机配套动力1.5-3.0kW，结构形式盘式，结构质量72kg，外形尺寸（长×宽×高）1030mm×800mm×1625mm，喂入口宽度120mm，喂入方式人工，主轴转速900r/min、喂入辊转速h上草辊171、322，下草辊171、322,/min，动刀片数量4片，动刀片刀形直线，圆盘直径460mm，设计切草长度8、15mm，生产率1677.9kg/h。 | 配套动力型号：YL90L3-2；制造商：威海顺意电机股份有限公司 ；标定功率3.0kW；标定转速：2880r/min | 2020/12/31 | 辽宁省
1979 | 畜牧机械 | 饲料(草)加工机械设备 | 铡草机 | 1-3t/h铡草机 | 凤城市草河机械制造有限公司 | 铡草机 | 9ZP-2.0 | 1.4668t/h | 结构形式：盘式；配套动力型号：Y2112M-2；配套动力功率：4.0kW（出厂不配电动机）；配套功率数量：1台；外形尺寸（长×宽×高）：1100×1080×1740mm；结构质量（不含电机）：165kg；生产率：≥1700kg/h；动刀片数量：4片；定刀片数量：1片；圆盘直径（不含刀片）：690mm；喂入方式：人工。 | 配套动力型号Y2112M-2；制造商：文登市泰通达电机有限公司；标定功率4.0kW；标定转速：2880r/min | 2018/12/31 | 辽宁省
1980 | 畜牧机械 | 饲料(草)加工机械设备 | 铡草机 | 1-3t/h铡草机 | 郑州金宏兴机械有限公司 | 铡草机 | 9Z-1.2 | 生产率:1.544t/h | 结构形式：盘式；外形尺寸：1040×940×1640mm；结构质量（不含电机）：75kg；生产率：1.544t/h；动刀片数量：6个；定刀数量：1个；圆盘或滚筒直径：500mm；喂入方式：手动 | 配套动力型号：YE2-90L-2；制造商：郑州德盛祥电机制造有限公司；标定功率（kW）：2.2；标定转速（r/min）：2875；配套动力数量（个）：1 | 2020/12/31 | 河南省
1981 | 畜牧机械 | 饲料(草)加工机械设备 | 铡草机 | 1-3t/h铡草机 | 郑州市华龙农牧机械有限公司 | 铡草机 | 9Z-1.5 | 生产率；1.597t/h | 结构形式：盘式；配套动力型号、功率、数量；YL90L2-2、3kg、1个：外形尺寸（㎜）：1060×950×1750；结构质量（不含电机）：90kg；生产率：1.597t/h；动、定刀数量：6个、1个；圆盘或滚筒直径（㎜）：550；喂入方式：人工。 | 套动力型号：YL90L2-2；制造商：郑州市华龙农牧机械有限公司；标定功率（kW）：3；标定转速（r/min）：2800。 | 2021/12/31 | 河南省
1982 | 畜牧机械 | 饲料(草)加工机械设备 | 铡草机 | 1-3t/h铡草机 | 石家庄五业农牧机械有限公司 | 铡草机 | 9DQ-200 | 生产率:2.478t/h | 结构形式：盘式；配套动力型号：Y180L-4、功率(kW)：22、数量：1；外形尺寸 ( 长×宽×高)（mm）：3020×2420×3480；结构质量（不含电机）（kg）:1100；生产率（kg/h）：2478；动刀片数量（片）：3；定刀数量：1；圆盘或滚筒直径（mm）:1500；喂入方式：机械轴向喂入 | 配套动力型号：Y180L-4；制造商：石家庄常安电机有限公司；标定功率（kW）：22；标定转速（r/min）：1440 | 2018/12/31 | 河北省
1983 | 畜牧机械 | 饲料(草)加工机械设备 | 铡草机 | 1-3t/h铡草机 | 石家庄五业农牧机械有限公司 | 铡草机 | 9DQ-100 | 生产率:1.547t/h | 结构形式：盘式；配套动力型号：Y132s-4、功率(kW)：5.5、数量：1；外形尺寸 ( 长×宽×高)（mm）：1940×1700×2100；结构质量（不含电机）（kg）:335；生产率（kg/h）：1547；动刀片数量（片）：3；定刀数量：1；圆盘或滚筒直径（mm）:952；喂入方式：轴向 | 配套动力型号：Y132S-4；制造商：石家庄常安电机有限公司；标定功率（kW）：5.5；标定转速（r/min）：1440 | 2018/12/31 | 河北省
1984 | 畜牧机械 | 饲料(草)加工机械设备 | 铡草机 | 1-3t/h铡草机 | 凤城市草河机械制造有限公司 | 铡草机 | 9ZP-1.2 | 1.0238t/h | 9ZP-1.2:结构形式：盘式；配套动力型号：YL90L-2；配套动力功率：2.2kW（出厂不配电动机）；配套功率数量：1台；外形尺寸（长×宽×高）：960×1030×1620mm；结构质量（不含电机）：104kg；生产率：≥1000kg/h；动刀片数量：4片；定刀片数量：1片；圆盘直径（不含刀片）：580mm；喂入方式：人工。 | 配套动力型号YL90L-2；制造商：文登市泰通达电机有限公司；标定功率2.2kW；标定转速：2880r/min | 2018/12/31 | 辽宁省
1985 | 畜牧机械 | 饲料(草)加工机械设备 | 铡草机 | 1-3t/h铡草机 | 石家庄五业农牧机械有限公司 | 铡草机 | 9DQ-150 | 生产率:2.491t/h | 结构形式：盘式；配套动力型号：Y160L-4、功率(kW)：15、数量：1；外形尺寸 ( 长×宽×高)（mm）：2620×2070×3470；结构质量（不含电机）（kg）:1000；生产率（kg/h）：2491；动刀片数量（片）：3；定刀数量：1；圆盘或滚筒直径（mm）:1340；喂入方式：机械轴向喂入 | 配套动力型号：Y160L-4；制造商：石家庄常安电机有限公司；标定功率（kW）：15 ；标定转速（r/min）：1440 | 2018/12/31 | 河北省
1986 | 畜牧机械 | 饲料(草)加工机械设备 | 铡草机 | 1-3t/h铡草机 | 凤城市草河机械制造有限公司 | 铡草机 | 9ZP-1.6 | 1.4358t/h | 结构形式：盘式；配套动力型号：YL90L3-2； 配套动力功率：3.0kW（出厂不配电动机）；配套功率数量：1台；外形尺寸（长×宽×高）：950×1060×1710mm；结构质量（不含电机）：145kg；生产率：≥1400kg/h；动刀片数量：4片；定刀片数量：1片；圆盘直径（不含刀片）：590mm；喂入方式：人工。 | 配套动力型号YL90L3-2；制造商：文登市泰通达电机有限公司；标定功率3.0kW；标定转速：2880r/min | 2018/12/31 | 辽宁省
1987 | 畜牧机械 | 饲料(草)加工机械设备 | 铡草机 | 1-3t/h铡草机 | 汉中市合力机械有限公司 | 铡草机 | 9ZT-1.0 | 生产率:1046kg/h | 结构形式为筒式；配套动力型号：YL90L-2，功率：2.2kW，数量1个；外形尺寸：1120×520×810mm；结构质量（不含电机）：54kg；生产率:1046kg/h；动刀片数量4个，圆盘或滚筒直径：210mm；喂入方式为人工喂入； | 配套动力型号：YL90L-2；制造商：西安旭升电机有限公司；标定功率（kW）：2.2；标定转速（r/min）：2800 | 2020/12/31 | 陕西省
1988 | 畜牧机械 | 饲料(草)加工机械设备 | 铡草机 | 3-6t/h铡草机 | 郑州兴裕机械有限公司 | 铡草机 | 9Z-4.5A | 生产率:4.699t/h | 结构形式：盘式；外形尺寸（长*宽*高）：1765mm*1160mm*2430mm；结构质量（不含电机）264kg；生产率4.699t/h；动、定刀数量4个；圆盘或滚筒直径：736mm；喂入方式：自动 | 配套动力型号：Y132S-4；制造商：威海劲霸电机厂；标定功率(kW)：5.5；标定转速（r/min）：1440 | 2021/12/31 | 河南省
1989 | 畜牧机械 | 饲料(草)加工机械设备 | 铡草机 | 3-6t/h铡草机 | 郑州市华龙农牧机械有限公司 | 铡草机 | 9Z-4.5 | 生产率:4.690t/h | 结构形式：盘式，配套动力型号、功率、数量；YE2-132s-4、5.5kW、1个；外形尺寸（㎜）；1750×1220×2320；结构质量（不含电机）：300kg；生产率：4.690t/h；动、定刀数量；4个、1个；圆盘或滚筒直径（㎜）：770；喂入方式：链条输送。 | 套动力型号：YE2-132S-4；制造商：郑州五星电机有限公司；标定功率（kW）：5.5；标定转速（r/min）：1455。 | 2021/12/31 | 河南省
1990 | 畜牧机械 | 饲料(草)加工机械设备 | 铡草机 | 3-6t/h铡草机 | 山东一能九信农牧装备有限公司 | 铡草机 | 9ZP-4.0 | 生产率:3035kg/h | 结构形式：盘式；配套动力型号：YX3-132s-4；功率：5.5kW；数量：1个；外形尺寸（长×宽×高）：1800mm×1000mm×2240mm；结构质量（不含电机）：420kg；生产率：3t/h；动刀数量：3片；定刀数量：1片；圆盘或滚筒直径：￠740mm；喂入方式：自动轴向喂入 | 配套动力型号：YX3-132S-4；制造商：荣成市威翔电机有限公司；标定功率（kW）：5.5；标定转速（r/min）：1440 | 2019/12/31 | 山东省
1991 | 畜牧机械 | 饲料(草)加工机械设备 | 铡草机 | 3-6t/h铡草机 | 山东一能九信农牧装备有限公司 | 铡草机 | 9ZP-9.0 | 生产率:5978kg/h | 结构形式：盘式；配套动力型号：YX3-160L-4；功率：15kW；数量：1个；外形尺寸（长×宽×高）：2700mm×2000mm×3000mm；结构质量（不含电机）：900kg；生产率：5t/h；动刀数量：3片；定刀数量：1片；圆盘或滚筒直径：￠1300mm；喂入方式：自动轴向喂入 | 配套动力型号：YX3-160L-4；制造商：荣成威翔电机有限公司；标定功率（kW）：15；标定转速（r/min）：1460 | 2019/12/31 | 山东省
1992 | 畜牧机械 | 饲料(草)加工机械设备 | 铡草机 | 3-6t/h铡草机 | 郑州市伟巍机械有限公司 | 铡草机 | 9ZP-4.5 | 生产率:4.706t/h | 结构形式：盘式；结构尺寸（长×宽×高）mm：1770×1165×2380；结构重量：300kg；生产率：4.706t/h；动刀片数量：4个，定刀片数量：1个；圆盘或滚筒直径：790mm；喂入方式：自动。 | 电动机型号：YE132M-4；制造商：郑州市神龙泵业有限公司；标定功率：（kW）7.5；标定功率：（r/min）1460. | 2021/12/31 | 河南省
1993 | 畜牧机械 | 饲料(草)加工机械设备 | 铡草机 | 3-6t/h铡草机 | 凤城市草河机械制造有限公司 | 铡草机 | 9ZP-4.0 | 3.6768t/h | 结构形式：盘式；配套动力型号：Y2160M1-4；配套动力：7.5~11kW（出厂不配电动机）；配套功率数量：1台；外形尺寸（长×宽×高）：1210×2180×2140mm；生产率：≥3500kg/h；动刀片数量：4片；定刀片数量：1片；圆盘直径（含刀片）：782mm；喂入方式：自动。 | 配套动力型号Y2160M1-4；制造商：文登市泰通达电机有限公司；标定功率11kW；标定转速：1450r/min | 2021/12/31 | 辽宁省
1994 | 畜牧机械 | 饲料(草)加工机械设备 | 铡草机 | 3-6t/h铡草机 | 山东一能九信农牧装备有限公司 | 铡草机 | 9ZP-6.0 | 生产率:4083kg/h | 结构形式：盘式；配套动力型号：YX3-132M-4；功率：7.5kW；数量：1个；外形尺寸（长×宽×高）：2200mm×1350mm×2700mm；结构质量（不含电机）：460kg；生产率：4t/h；动刀数量：3片；定刀数量：1片；圆盘或滚筒直径：￠845mm；喂入方式：自动轴向喂入 | 配套动力型号：YX3-132M-4；制造商：荣成市威翔电机有限公司；标定功率（kW）：7.5；标定转速（r/min）：1440 | 2019/12/31 | 山东省
1995 | 畜牧机械 | 饲料(草)加工机械设备 | 铡草机 | 3-6t/h铡草机 | 郑州市永昌逸通机械有限公司 | 铡草机 | 9Z-4A | 生产率:4.25t/h | 结构形式：盘式，外形尺寸（mm）：1737×1575×2315，结 构质量（不含电机）：300kg，生产率：4.25t/h，动、定刀数量：4片、1片，圆盘或 滚筒直径：755mm，喂入方式：自动喂入。 | 配套动力型号：YE2-112M-4；制造商：山东东友电机厂；标定功率(kW)：5.5；标定转 速（r/min）：1460 | 2020/12/31 | 河南省
1996 | 畜牧机械 | 饲料(草)加工机械设备 | 铡草机 | 3-6t/h铡草机 | 郑州金宏兴机械有限公司 | 铡草机 | 9Z-4.5 | 生产率:4.823t/h | 结构形式：盘式；外形尺寸：1737×1575×2315mm；结构质量（不含电机）：280kg；生产率：4.823t/h；动刀片数量：4个；定刀数量：1个；圆盘或滚筒直径：770mm；喂入方式：自动 | 配套动力型号：YE2-132S-4；标定功率（kW）：5.5；制造商：郑州德盛祥电机制造有限公司；标定转速（r/min）：1455；配套动力数量（个）：1 | 2020/12/31 | 河南省
1997 | 畜牧机械 | 饲料(草)加工机械设备 | 铡草机 | 6-9t/h铡草机 | 郑州市永昌逸通机械有限公司 | 铡草机 | 9Z-6.5A | 生产率:6.623t/h | 结构形式：盘式，外形尺寸（mm）：2147×1600×2756，结 构质量（不含电机）：420kg，生产率：6.623t/h，动、定刀数量：3片、1片，圆盘或 滚筒直径：1095mm，喂入方式：自动喂入。 | 配套动力型号：YE2-112M-4；制造商：山东东友电机厂；标定功率(kW)：7.5；标定转 速（r/min）：1460 | 2020/12/31 | 河南省
1998 | 畜牧机械 | 饲料(草)加工机械设备 | 铡草机 | 6-9t/h铡草机 | 郑州兴裕机械有限公司 | 铡草机 | 9Z-6.5A | 生产率:6.724t/h | 结构形式：盘式；外形尺寸（长*宽*高）：2155mm*1560mm*2870mm；结构质量（不含电机）：407kg；生产率：6.724t/h；动、定刀数量：3个；圆盘或滚筒直径：1040mm；喂入方式：自动 | 配套动力型号：Y132M-4；制造商：威海劲霸电机厂；标定功率(kW)：7.5；标定转速（r/min）：1460 | 2021/12/31 | 河南省
1999 | 畜牧机械 | 饲料(草)加工机械设备 | 铡草机 | 6-9t/h铡草机 | 郑州吉峰机械制造有限公司 | 铡草机 | 9ZP-6.5 | 生产率:6800kg/h. | 结构形式（/）:盘式；外形尺寸:2147×1600×2756mm；结构质量（不含电机）:420kg；生产率：6800kg/h；动、定刀片数量:4片、1片；圆盘或滚筒直径:1080mm；喂入方式（/）:自动喂入 | 配套动力型号：YE3-132M-4：制造商：郑州五星电机有限公司；标定功率7.5（kW）：标定转速（r/min）：1455 | 2020/12/31 | 河南省
2000 | 畜牧机械 | 饲料(草)加工机械设备 | 铡草机 | 6-9t/h铡草机 | 扶风永恒农牧机械制造有限责任公司 | 铡草机 | 9ZP-6 | 生产率:6085t/h(含水率17%) | 规格型号：9ZP-6。配套动力：7.5kW。结构形式：盘式。结构质量：579kg（含电动机）。外形尺寸（长x宽x高）：2200mm×1970mmx3270mm。喂入口宽度：400mm。喂入方式：自动喂入。主轴转速：657r/min。喂入辊转速：146r/min。动刀片数量：3个。动刀片刀形：弧形。动刀片质量：2.38kg。圆盘或滚筒直径：1240mm。设计切草长度：10~35。生产率：≥6t/h(含水率17%）。 | 配套动力型号：YE2-132M-4。标定功率：7.5kW。制造商：西安力超机电设备有限公司。 | 2020/12/31 | 陕西省
2001 | 畜牧机械 | 饲料(草)加工机械设备 | 铡草机 | 6-9t/h铡草机 | 郑州市伟巍机械有限公司 | 铡草机 | 9ZP-6.5 | 生产率:6.845t/h | 结构形式：盘式；结构尺寸（长×宽×高）mm：2200×1510×2880；结构重量：420kg；生产率：6.845t/h；动刀片数量：4个，定刀片数量1个；圆盘或滚筒直径：1000mm，喂入方式：自动。 | 电动机型号：YE160-4；制造商：郑州市神龙泵业有限公司 ；标定功率：（kW）11；标定转速：（r/min）1440。 | 2021/12/31 | 河南省
2002 | 畜牧机械 | 饲料(草)加工机械设备 | 铡草机 | 6-9t/h铡草机 | 山东一能九信农牧装备有限公司 | 铡草机 | 9ZP-12 | 生产率:7476kg/h | 结构形式：盘式；配套动力型号：YX3-180M-4；功率：18.5kW；数量：1个；外形尺寸（长×宽×高）：3150mm×2150mm×4150mm；结构质量（不含电机）：1160kg；生产率：7t/h；动刀数量：3片；定刀数量：1片；圆盘或滚筒直径：￠1400mm；喂入方式：自动轴向喂入 | 配套动力型号：YX3-180M-4；制造商：荣成市威翔电机有限公司；标定功率（kW）：18.5；标定转速（r/min）：1470 | 2019/12/31 | 山东省
2003 | 畜牧机械 | 饲料(草)加工机械设备 | 铡草机 | 6-9t/h铡草机 | 郑州市华龙农牧机械有限公司 | 铡草机 | 9Z-6.5 | 生产率:6.613t/h | 结构形式：盘式，配套动力型号、功率、数量；YE2-132M-4、7.5kW、1个；外形尺寸（㎜）；2180×1600×2760；结构质量（不含电机）：420kg；生产率：6.613t/h；动、定刀数量；3个、1个；圆盘或滚筒直径（㎜）：1020；喂入方式：链条输送 | 套动力型号：YE2-132M-4；制造商：郑州五星电机有限公司；标定功率（kW）：7.5；标定转速（r/min）：1455。 | 2021/12/31 | 河南省
2004 | 畜牧机械 | 饲料(草)加工机械设备 | 铡草机 | 6-9t/h铡草机 | 郑州金宏兴机械有限公司 | 铡草机 | 9Z-6.5 | 生产率:6.726t/h | 结构形式：盘式；外形尺寸：2147×1600×2756mm；结构质量（不含电机）：400kg；生产率：6.726t/h；动刀片数量：3个；定刀数量：1个；圆盘或滚筒直径：1000mm；喂入方式：自动 | 配套动力型号：YE2-132M-4；标定功率（kW）：7.5；制造商：郑州德盛祥制造有限公司；标定转速（r/min）：1455；配套动力数量（个）：1 | 2020/12/31 | 河南省
2005 | 畜牧机械 | 饲料(草)加工机械设备 | 铡草机 | 9-15t/h铡草机 | 凤城市草河机械制造有限公司 | 铡草机 | 9ZP-8A | 11.1048t/h | 结构形式：盘式；配套动力型号：Y2160M2-4；配套动力：11~15kW（出厂不配电动机）；配套功率数量：1台；外形尺寸（长×宽×高）：2500×1750×3420mm；结构质量（不含电机）：472kg；生产率：≥11000kg/h；动刀片数量：3片；定刀片数量：1片；圆盘直径（不含刀片）：980mm；喂入方式：自动。 | 配套动力型号Y2160M2-4；制造商：文登市泰通达电机有限公司；标定功率15kW；标定转速：1450r/min | 2020/12/31 | 辽宁省
2006 | 畜牧机械 | 饲料(草)加工机械设备 | 铡草机 | 9-15t/h铡草机 | 凤城市草河机械制造有限公司 | 铡草机 | 9ZP-10A | 13.6108t/h | 结构形式：盘式；配套动力型号：Y2160L-4；配套动力：15~18.5kW（出厂不配电动机）；配套功率数量：1台；外形尺寸（长×宽×高）：2730×1920×3830mm；结构质量（不含电机）：694kg；生产率：≥13000kg/h；动刀片数量：3片；定刀片数量：1片；圆盘直径（不含刀片）：1154mm；喂入方式：自动。 | 配套动力型号Y2160L-4；制造商：文登市泰通达电机有限公司；标定功率18.5kW；标定转速：1450r/min | 2020/12/31 | 辽宁省
2007 | 畜牧机械 | 饲料(草)加工机械设备 | 铡草机 | 9-15t/h铡草机 | 郑州市华龙农牧机械有限公司 | 铡草机 | 9Z-10 | 生产率:10.604t/h； | 结构形式：盘式，配套动力型号、功率、数量；YE2-160L-4、15kW、1个；外形尺寸（㎜）；2830×2300×4200；结构质量（不含电机）：800kg；生产率：10.604t/h；动、定刀数量；3个、1个；圆盘或滚筒直径（㎜）：1300；喂入方式：链条输送 | 套动力型号：YE2-160L-4；制造商：郑州五星电机有限公司；标定功率（kW）：15；标定转速（r/min）：1465。 | 2021/12/31 | 河南省
2008 | 畜牧机械 | 饲料(草)加工机械设备 | 铡草机 | 9-15t/h铡草机 | 郑州市永昌逸通机械有限公司 | 铡草机 | 9Z-10A | 生产率:10.737t/h | 结构形式：盘式，外形尺寸（mm）：2630×2230×4120，结 构质量（不含电机）：800kg，生产率：4.25t/h，动、定刀数量：3片、1片，圆盘或 滚筒直径：1295mm，喂入方式：自动喂入。 | 配套动力型号：YE2-190M-4；制造商：山东东友电机厂；标定功率(kW)：15；标定转 速（r/min）：1460 | 2020/12/31 | 河南省
2009 | 畜牧机械 | 饲料(草)加工机械设备 | 铡草机 | 9-15t/h铡草机 | 郑州金宏兴机械有限公司 | 铡草机 | 9Z-10 | 生产率:10.676t/h | 结构形式：盘式；外形尺寸：2630×2230×4127mm；结构质量（不含电机）：800kg；生产率：10.676t/h；动刀片数量：3个；定刀数量：1个；圆盘或滚筒直径：1300mm；喂入方式：自动 | 配套动力型号：YE2-160L-4；标定功率（kW）：15；制造商：郑州德盛祥制造有限公司；标定转速（r/min）：1465；配套动力数量（个）：1 | 2021/12/31 | 河南省
2010 | 畜牧机械 | 饲料(草)加工机械设备 | 铡草机 | 9-15t/h铡草机 | 山东一能九信农牧装备有限公司 | 铡草机 | 9ZP-16 | 生产率:9750kg/h | 结构形式：盘式；配套动力型号：YX3-180L-4；功率：22kW；数量： 1个；外形尺寸（长×宽×高）：4000mm×2100mm×4000mm；结构质量（不含电机）：1600kg；生产率：9t/h；动刀数量：3片；定刀数量：1片；圆盘或滚筒直径：￠1700mm；喂入方式：自动轴向喂入 | 配套动力型号：YX3-180L-4；制造商：荣成市威翔电机有限公司；标定功率（kW）：22；标定转速（r/min）：1470 | 2019/12/31 | 山东省
2011 | 畜牧机械 | 饲料(草)加工机械设备 | 铡草机 | 15-20t/h铡草机 | 凤城市草河机械制造有限公司 | 铡草机 | 9ZP-12A | 17.2956t/h | 结构形式：盘式；配套动力型号：Y2180M-4；配套动力：18.5~22kW（出厂不配电动机）；配套功率数量：1台；外形尺寸（长×宽×高）：2830×2200×4570mm；结构质量（不含电机）：816kg；生产率：≥15000kg/h；动刀片数量：3片；定刀片数量：1片；圆盘直径（不含刀片）：1314mm；喂入方式：自动。 | 配套动力型号Y2180M-4；制造商：文登市泰通达电机有限公司；标定功率22kW；标定转速：1450r/min | 2020/12/31 | 辽宁省
2012 | 畜牧机械 | 饲料(草)加工机械设备 | 揉丝机 | 1t/h以下揉丝机 | 沧州盛承祥机械制造有限公司 | 秸秆揉丝机 | 9R-0.6 | 生产率:0.625t/h | 结构形式:滚筒式,配套动力型号:YL100L-2、功率：4.0kW,数量：一台、外形尺寸(长×宽×高):1100×880×1040MM,结构质量：48kg 、生产效率:625kg/H、转子直径:190MM,锤片数量:16、锤片尺寸(长×宽×高):90×25×3MM,喂入方式:人工轴向喂入 | 配套动力型号:YL100L-2,制造商:阳泉市先锋电机厂、标定功率:4kW 标定转速：2800r/min | 2021/12/31 | 河北省
2013 | 畜牧机械 | 饲料(草)加工机械设备 | 揉丝机 | 1-2t/h揉丝机 | 沧州盛承祥机械制造有限公司 | 秸秆揉丝机 | 9R-1.2 | 生产率:1.299t/h | 结构形式:滚筒式,配套动力型号YE2-160M-4型功率：11kW、数量：一台,外形尺寸(长×宽×高):1430×1180×850MM,结构质量：125kg、生产率:1299kg/H、转子直径:215MM,锤片数量:16,锤片尺寸(长×宽×高):140×40×5MM、喂入方式:人工轴向喂入 | 配套动力型号:YE2-160M-4,制造商:阳泉市先锋电机厂、标定功率:11kW、标定转速：1400r/min | 2021/12/31 | 河北省
2014 | 畜牧机械 | 饲料(草)加工机械设备 | 揉丝机 | 2-4t/h揉丝机 | 沧州盛承祥机械制造有限公司 | 秸秆揉丝机 | 9ZR-2 | 生产率:2.114t/h | 结构形式:滚筒式,配套动力型号：YL100L2、功率:4.0kW、数量1台,外形尺寸(长×宽×高):1140×870×1000MM,结构质量:65kg,生产效率:2114kg/H(检验数据),转子直径:270MM,锤片数量:32,锤片尺寸(长×宽×高):90×25×3MM,喂入方式:人工轴向喂入 | 配套动力型号:YL100L2,制造商:阳泉市先锋电机厂 、标定功率:4kW,标定转速：2800r/min | 2018/12/31 | 河北省
2015 | 畜牧机械 | 饲料(草)加工机械设备 | 揉丝机 | 2-4t/h揉丝机 | 沧州盛承祥机械制造有限公司 | 秸秆揉丝机 | 9R-2.7 | 生产率:2.798t/h | 结构形式:滚筒式,配套动力型号:YE2-200L-4型、功率：30kW、数量：一台,外形尺寸(长×宽×高):1670×1360×1030MM；结构质量:215kg,生产率:2798kg/h,转子直径:260MM,锤片数量:24,锤片尺寸(长×宽×高):140×40×5MM,喂入方式:人工轴向喂入 | 配套动力型号:YE2-200L-4 制造商:阳泉市先锋电机厂、标定功率:11kW 、标定转速：1400r/min | 2021/12/31 | 河北省
2016 | 畜牧机械 | 饲料(草)加工机械设备 | 揉丝机 | 2-4t/h揉丝机 | 沧州盛承祥机械制造有限公司 | 秸秆揉丝机 | 9R-2.5 | 生产率:2.6t/h | 结构形式:滚筒式,配套动力型号:YE2-180L-4型、功率：22.0kW、数量：一台,外形尺寸(长×宽×高):1600×1470×1050MM,结构质量：175kg、生产率:2600kg/H、转子工作直径:450MM,锤片数量:24、锤片尺寸(长×宽×高):140×40×5MM、喂入方式:人工轴向喂入 | 配套动力型号：YE2-180L-4 、制造商：阳泉市先锋电机厂、标定功率：22.0kW 标定转速1400r/min | 2021/12/31 | 河北省
2017 | 畜牧机械 | 饲料(草)加工机械设备 | 揉丝机 | 2-4t/h揉丝机 | 沧州盛承祥机械制造有限公司 | 秸秆揉丝机 | 9R-2.0 | 生产率:2.037t/h | 结构形式:滚筒式,配套动力型号:YL100L2型、功率4kW、数量1台,外形尺寸(长×宽×高):1220×860×1300MM,结构质量:70kg,生产率:2037kg/H(检验数据),转子直径:300MM,锤片数量:32,锤片尺寸(长×宽×高):90×25×3MM,喂入方式:人工轴向喂入 | 配套动力型号:YL100L2型,制造商:阳泉市先锋电机厂，标定功率:4kW, 标定转速：2800r/min | 2020/12/31 | 河北省
2018 | 畜牧机械 | 饲料(草)加工机械设备 | 揉丝机 | 2-4t/h揉丝机 | 扶风永恒农牧机械制造有限责任公司 | 揉丝机 | 9ZR-2.4 | 生产率:2638kg/h | 结构形式：锤片式。规格型号：9ZR-2.4。配套动力:4kW。外形尺寸（长x宽x高）：1195mmx920mmx570mm。结构质量：75kg。生产率：2400-2500kg/h。主轴转速：2860r/min。转子直径：400mm。锤片数量：16个。锤片尺寸：95mmx25mmx4mm。筛片孔径：3mm。喂入方式：人工 | 配套动力型号：Y112M-2。标定功率：4kW。制造商：西安力超机电设备有限公司。 | 2019/12/31 | 陕西省
2019 | 畜牧机械 | 饲料(草)加工机械设备 | 揉丝机 | 2-4t/h揉丝机 | 郑州金宏兴机械有限公司 | 秸秆揉丝机 | 9RC-50 | 生产率:2.085t/h | 结构形式：铡切揉搓式；外形尺寸：1584×1082×1043mm；结构质量（不含电机）：180kg；生产率：2.085t/h；转子直径：500mm；锤片数量：32片；锤片尺寸：180×50×5mm；喂入方式：人工喂入。 | 配套动力型号：YE2-160M-4；标定功率（kW）：11；制造商：郑州德盛祥制造有限公司；标定转速（r/min）：1465；配套动力数量（个）：1 | 2020/12/31 | 河南省
2020 | 畜牧机械 | 饲料(草)加工机械设备 | 揉丝机 | 2-4t/h揉丝机 | 山东一能九信农牧装备有限公司 | 饲草揉碎机 | 9ZR-4.0 | 生产率:2694kg/h | 结构形式：盘式/锤片式；配套动力型号：YX3-132M-4；功率：7.5kW；数量：1个；外形尺寸（长×宽×高）：1800mm×1000mm×2240mm；结构质量（不含电机）：430kg；生产率：2.5t/h；转子直径：￠760mm；锤片数量：20片；锤片尺寸（长×宽×高）：120mm×40mm×3mm；喂入方式：自动喂入 | 配套动力型号：YX3-132M-4；制造商：荣成市威翔电机有限公司；标定功率（kW）：7.5；标定转速（r/min）：1440 | 2019/12/31 | 山东省
2021 | 畜牧机械 | 饲料(草)加工机械设备 | 揉丝机 | 2-4t/h揉丝机 | 郑州豫飞达机械制造有限公司 | 秸秆揉丝机 | 9RS-3 | 生产率(kg/h)3116；注(物料含水率14.5%的玉米秸秆) | 结构形式(/)揉搓式结构质量(kg)180外形尺寸〔长×宽×高〕(mm)1970×660×1020生产率（kg/h)3116主轴转速(r/min)2250转子直径（mm)350锤片数量（片）4×6锤片尺寸（长×宽×高）180×42×5喂入方式（/）人工喂入 | 配套动力(kW)5.5,动力型号：Y132S-4,功率5.5kW，转速：1440r/min，制造商：聊城市霞光电机制造有限公司 | 2021/12/31 | 河南省
2022 | 畜牧机械 | 饲料(草)加工机械设备 | 揉丝机 | 2-4t/h揉丝机 | 沧州盛承祥机械制造有限公司 | 秸秆揉丝机 | 9R-2.0A | 生产率:2.046T/h | 结构形式:滚筒式,配套动力型号:YL100L2型、功率4.0kW、数量1台,外形尺寸(长×宽×高):1100×722×1105MM,结构质量：48kg、生产效率:2046kg/H(检验数据),转子直径:300MM,锤片数量:24,喂入方式:人工轴向喂入 | 配套动力型号:YL100L2,制造商:阳泉市先锋电机厂，标定功率:4kW,标定转速：2800r/min | 2021/12/31 | 河北省
2023 | 畜牧机械 | 饲料(草)加工机械设备 | 揉丝机 | 2-4t/h揉丝机 | 沧州盛承祥机械制造有限公司 | 秸秆揉丝机 | 9ZR-3 | 生产率:3.065t/h | 结构形式:滚筒式,配套动力型号:YE2-160M-4 功率:11kW,数量：一台、外形尺寸(长×宽×高):1430×1180×850MM；结构质量:130kg,生产率:3065kg/H(检验数据),转子直径:370MM,锤片数量:24,锤片尺寸(长×宽×高):140×40×5MM,喂入方式:人工轴向喂入 | 配套动力型号:YE2-160M-4， 制造商:阳泉市先锋电机厂 标定功率:11kW 标定转速：1400r/min | 2018/12/31 | 河北省
2024 | 畜牧机械 | 饲料(草)加工机械设备 | 揉丝机 | 4-6t/h揉丝机 | 新乡市花溪科技股份有限公司 | 秸秆揉丝机 | 9RC-1200 | 生产率:4.319t/h | 结构形式；铡切揉搓式；配套动力数量（个）：2；外形尺寸（长×宽×高）（mm）：1700×2500×1520；结构质量（不含电机）（kg）：780；生产率（t/h）：4.319；转子直径（mm）：1162；锤片数量（片）：24；锤片尺寸（长×宽×高）（mm）：162×52×6；喂入方式：半自动喂入。 | 配套动力型号：YE2-180M-4；制造商：河南华信电机股份有限公司；标定功率（kW）：18.5；标定转速（r/min）：1475；配套动力型号：TYPE YE2-100L-4；制造商：河南华信电机股份有限公司；标定功率（kW）：2.2；标定转速（r/min）：1450。 | 2020/12/31 | 河南省
2025 | 畜牧机械 | 饲料(草)加工机械设备 | 揉丝机 | 4-6t/h揉丝机 | 郑州豫飞达机械制造有限公司 | 铡草揉丝机 | 9ZR-4.5 | 生产率(kg/h)4832；注(物料含水率14.5%的玉米秸秆) | 结构形式(/)铡草揉搓式;结构质量(kg)260;外形尺寸〔长×宽×高〕(mm)1800×1560×1525;生产率（kg/h)4832;主轴转速(r/min)1080;转子直径（mm)110锤片数量（片）4×2片尺寸（长×宽×高）135×50×3喂入方式（/）自动喂入 | 配套动力(kW)5.5,动力型号：Y132S-4功率5.5kW，转速1440r/min，制造商：聊城市霞光电机制造有限公司 | 2021/12/31 | 河南省
2026 | 畜牧机械 | 饲料(草)加工机械设备 | 揉丝机 | 4-6t/h揉丝机 | 郑州金宏兴机械有限公司 | 秸秆揉丝机 | 9RC-100 | 生产率:4.368t/h | 结构形式：铡切揉搓式；外形尺寸：2430×2200×2756mm；结构质量（不含电机）：580kg；生产率：4.368t/h；转子直径：1000mm；锤片数量：24片；锤片尺寸：160×50×5mm；喂入方式：自动喂入。 | 配套动力型号：YE2-180M-4；标定功率（kW）：18.5；制造商：郑州德盛祥制造有限公司；标定转速（r/min）：1470；配套动力数量（个）：1 | 2020/12/31 | 河南省
2027 | 畜牧机械 | 饲料(草)加工机械设备 | 揉丝机 | 6-10t/h揉丝机 | 郑州豫飞达机械制造有限公司 | 铡草揉丝机 | 9ZR-6.5 | 生产率(kg/h)6876；注(物料含水率14.5%的玉米秸秆) | 结构形式(/)铡草揉搓式结构质量(kg)350外形尺寸〔长×宽×高〕(mm)2150×1830×1810生产率（kg/h)6876主轴转速(r/min)850转子直径（mm)110锤片数量（片）6×2片尺寸（长×宽×高）135×50×3喂入方式（/）自动喂入 | 配套动力(kW)7.5，动力型号：Y132M-4,转速：1440(r/min）制造商：聊城市霞光电机制造有限公司 | 2021/12/31 | 河南省
2028 | 畜牧机械 | 饲料(草)加工机械设备 | 揉丝机 | 6-10t/h揉丝机 | 沧州盛承祥机械制造有限公司 | 秸秆揉丝机 | 9ZR-6 | 生产率:6.108t/h | 结构形式:滚筒式,配套动力型号:YE2-200L-4型、功率：30kW、 数量：一台,外形尺寸(长×宽×高):1700×700×1160MM,结构质量:260kg,生产效率:6108kg/H(检验数据),转子直径:470MM,锤片数量:28,锤片尺寸(长×宽×高):140×40×5MM,喂入方式:人工轴向喂入 | 配套动力型号：YE2-200L-4 制造商：阳泉市先锋电机厂、 标定功率：30kW、 标定转速：1400r/min | 2018/12/31 | 河北省
2029 | 畜牧机械 | 饲料(草)加工机械设备 | 揉丝机 | 6-10t/h揉丝机 | 山东一能九信农牧装备有限公司 | 饲草揉碎机 | 9ZR-9.0 | 生产率:7146kg/h | 结构形式：盘式/锤片式；配套动力型号：YX3-180M-4；功率：18.5kW；数量：1个；外形尺寸（长×宽×高）：2700mm×2000mm×3000mm；结构质量（不含电机）：950kg；生产率：7t/h；转子直径：￠1300mm；锤片数量：24片；锤片尺寸（长×宽×高）：170mm×50mm×3mm；喂入方式：自动喂入 | 配套动力型号：YX3-180M-4；制造商：荣成市威翔电机有限公司；标定功率（kW）：18.5；标定转速（r/min）：1470 | 2019/12/31 | 山东省
2030 | 畜牧机械 | 饲料(草)加工机械设备 | 揉丝机 | 6-10t/h揉丝机 | 郑州市永昌逸通机械有限公司 | 秸秆揉丝机 | 9ZR-6 | 生产率:6.54t/h | 结构形式：铡草揉搓式，外形尺寸（mm）：2200×1650×2830，结 构质量（不含电机）：420kg，生产率：6.54t/h，转子直径：840mm，锤片数量：18片， 锤片尺寸（长×宽×高）mm：150×45×5；喂入方式：自动喂入 | 配套动力型号：YE2-160M-4；制造商：山东东友电机厂；标定功率(kW)：11；标定转 速（r/min）：1460 | 2021/12/31 | 河南省
2031 | 畜牧机械 | 饲料(草)加工机械设备 | 饲料(草)粉碎机 | 400mm以下饲料粉碎机 | 沧州盛承祥机械制造有限公司 | 饲料粉碎机 | 9FQ-20-16 | 转子工作直径:200mm | 外形尺寸(长×宽×高):970×450×1000MM,结构质量:42kg,转子直径：200mm,粉碎室宽度：160mm,锤片数量：16，主轴转速：3800r/min,配套动力：1.5kW | 配套动力型号：Y90S-2型 制造商：阳泉市先锋电机厂 标定功率：1.5kW 标定转速:2800r/min | 2020/12/31 | 河北省
2032 | 畜牧机械 | 饲料(草)加工机械设备 | 饲料(草)粉碎机 | 400mm以下饲料粉碎机 | 四川东工电机有限公司 | 齿爪式粉碎机 | 9FZ-20 | 转子直径:φ200mm | 结构型式：齿爪式；外形尺寸：600mm×350mm×850mm；整机质量：22kg（不含电机）；粉碎室宽度：115mm；扁齿数量：3个；转子直径：200mm；配套动力：1.5-2.2kW，电机数量：一台；进料方式：轴向进料 | 配套动力型号：YL9L2-2；制造商：四川东工电机有限公司；标定功率(kW)：2.2kW；标定转速（r/min）：2800 | 2021/12/31 | 四川省
2033 | 畜牧机械 | 饲料(草)加工机械设备 | 饲料(草)粉碎机 | 400mm以下饲料粉碎机 | 凤城市草河机械制造有限公司 | 粉碎机 | 9FQ-35-24 | 转子工作直径:350mm | 结构型式：锤片式（无粉碎秸蔓类功能）；壳体制造方式：焊接；外形尺寸：（长×宽×高）：480×1170×1040mm；整机质量（不含电机）：58kg；转子盘直径：174mm；转子工作直径：350mm；粉碎室宽度：240mm；锤片数量：40个；主轴转速：4450r/min；配套功率：3.0kW；刀片数量：/ | 配套动力型号YL90L3-2；制造商：文登市泰通达电机有限公司；标定功率3.0kW；标定转速：2880r/min | 2021/12/31 | 辽宁省
2034 | 畜牧机械 | 饲料(草)加工机械设备 | 饲料(草)粉碎机 | 400mm以下饲料粉碎机 | 四川省旭东机械制造有限公司 | 饲料粉碎机 | 9FC-24 | 转子工作直径:240mm | 结构型式:齿爪式,进料方式：轴向进料，外形尺寸(MM):740×420×880,转子直径(MM):240,粉碎室宽度(MM):110,主轴转速(R/MIN):5200,配套动力(kW):3.0. | 配套动力型号：YL90-2，制造商：四川省旭东机械制造有限公司；标定功率：3.0kW；标定转速：2800r/min。 | 2021/12/31 | 四川省
2035 | 畜牧机械 | 饲料(草)加工机械设备 | 饲料(草)粉碎机 | 400mm以下饲料粉碎机 | 湖南省金峰机械科技有限公司 | 饲料粉碎机 | 9FZ-21-10 | 转子工作直径210mm | 转子工作直径210mm；整机质量：32kg；外形尺寸（长x宽x高）mm：510x380x1120；功率：2.23kW | 配套动力型号：YL100L2-2;制造商：湖南省东方龙机电制造有限公司；标定功率：2.2kW；标定转速：2800r/min | 2021/12/31 | 湖南省
2036 | 畜牧机械 | 饲料(草)加工机械设备 | 饲料(草)粉碎机 | 400mm以下饲料粉碎机 | 四川省旭东机械制造有限公司 | 饲料粉碎机 | 9FC-21 | 转子工作直径:210mm | 结构型式:齿爪式,进料方式：轴向进料，外形尺寸(MM):670×370×800,转子直径(MM):Φ210,粉碎室宽度(MM):100,主轴转速(R/MIN):5200,配套动力(kW):3.0. | 配套动力型号：YL90-2，制造商：四川省旭东机械制造有限公司；标定功率：3.0kW；标定转速：2800r/min。 | 2021/12/31 | 四川省
2037 | 畜牧机械 | 饲料(草)加工机械设备 | 饲料(草)粉碎机 | 400mm以下饲料粉碎机 | 四川省旭东机械制造有限公司 | 饲料粉碎机 | 9FQ-20 | 转子工作直径:197mm | 结构形式:锤片式,进料方式：切向进料，外形尺寸(MM):600×620×1280,转子直径(MM):Φ197,粉碎室宽带(MM):200,主轴转速(R/MIN):5200，配套动力：2.2kW. | 配套动力型号：YL90-2，制造商：四川省旭东机械制造有限公司；标定功率：2.2kW；标定转速：2800r/min。 | 2021/12/31 | 四川省
2038 | 畜牧机械 | 饲料(草)加工机械设备 | 饲料(草)粉碎机 | 400mm以下饲料粉碎机 | 湖北华联机械制造实业股份有限公司 | 饲料粉碎机 | 9FQ-20-10 | 转子工作直径:200mm | 转子直径：200mm；外形尺寸（mm）：400×350×990；锤片：16片；粉碎室宽度：105mm； | 配套动力型号：80YL-1.1kW； 制造商：台州浦江电机厂；额定功率1.1kW；额定转速：2800r/min | 2022/12/31 | 湖北省
2039 | 畜牧机械 | 饲料(草)加工机械设备 | 饲料(草)粉碎机 | 400mm以下饲料粉碎机 | 乐山市希旺机械有限公司 | 饲料粉碎机 | 9FC-23 | 转子工作直径:230mm | 结构型式：齿爪式，进料方式：轴向进料，外形尺寸（长×宽×高）：770×350×800mm，整机质量kg：25；转子直径：Φ230mm；粉碎室宽度mm：115；扁齿数量：4个 | 配套动力型号：YL90L2-2； 制造商：乐山市奥亚电机厂；标定功率(kW)：2.2；标定转速（r/min）：2800 | 2020/12/31 | 四川省
2040 | 畜牧机械 | 饲料(草)加工机械设备 | 饲料(草)粉碎机 | 400mm以下饲料粉碎机 | 乐山市希旺机械有限公司 | 锤片式粉碎机 | 9FQ-20 | 转子工作直径:200mm | 结构型式：锤片式，进料方式：切向进料，外形尺寸（长×宽×高）mm：720×360×1000；整机质量kg：22；转子直径：Φ200mm；粉碎室宽度mm：100；锤片数量：16个 | 配套动力型号：YL90L2-2； 制造商：乐山市奥亚电机厂；标定功率(kW)：2.2；标定转速（r/min）：2800 | 2020/12/31 | 四川省
2041 | 畜牧机械 | 饲料(草)加工机械设备 | 饲料(草)粉碎机 | 400-550mm饲料粉碎机 | 沧州盛承祥机械制造有限公司 | 饲料粉碎机 | 9FQ-40-28 | 转子工作直径:400mm | 外形尺寸(长×宽×高):1270×800×1000MM；结构质量:120kg,转子直径：400mm、主轴转速:3800R/MIN,锤片数量：24，粉碎室宽度：280mm | 配套动力型号:Y160M-4型、 制造商：阳泉市先锋电机厂 标定功率：11kW、标定转速：1400r/min | 2020/12/31 | 河北省
2042 | 畜牧机械 | 饲料(草)加工机械设备 | 饲料(草)粉碎机 | 400-550mm饲料粉碎机 | 新乡市和协饲料机械制造有限公司 | 饲料粉碎机 | 9FQ-510×125 | 转子工作直径:510mm | 外形尺寸（mm）：705×950×1900；结构质量：145kg；主轴转速: 2950r/min | 配套动力型号：Y132S2 2 ； 制造商：聊城猛特佳电机有限公司； 标定功率（kW）：7.5 ； 标定转速（r/min）：2900 | 2019/12/31 | 河南省
2043 | 畜牧机械 | 饲料(草)加工机械设备 | 饲料(草)粉碎机 | 400-550mm饲料粉碎机 | 四川省旭东机械制造有限公司 | 饲料粉碎机 | 9FQ-40 | 转子工作直径:405mm | 结构形式:锤片式,进料方式:切向进料,外形尺寸(MM):975×1100×1143,整机质量(kg):61,转子直径(MM):Φ405,粉碎室宽度(MM):200,主轴转速(R/MIN):4400,配套动力(kW):5.5. | 配套动力型号：Y132S-4，制造商：昆明电工厂有限公司；标定功率：5.5kW；标定转速：1400r/min。 | 2020/12/31 | 四川省
2044 | 畜牧机械 | 饲料(草)加工机械设备 | 饲料(草)粉碎机 | 400-550mm饲料粉碎机 | 沧州盛承祥机械制造有限公司 | 饲料粉碎机 | 9FQ-46-40 | 转子工作直径:460mm | 外形尺寸(长×宽×高):1440×800×1250MM；整机质量:170kg,转子直径：460mm， 粉碎室宽度：400mm,锤片数量：24，主轴转速：3800r/min ,配套动力：15kW | 配套动力型号:Y160L-4型 、制造商:阳泉市先锋电机厂 、标定功率:15kW 、标定转速：1400r/min | 2020/12/31 | 河北省
2045 | 畜牧机械 | 饲料(草)加工机械设备 | 饲料(草)粉碎机 | 400-550mm饲料粉碎机 | 新乡市和协饲料机械制造有限公司 | 饲料粉碎机 | 9FQ-510×200 | 转子工作直径:510mm | 外形尺寸（mm）：840×970×1900；结构质量：213kg；主轴转速: 2950r/min | 配套动力型号：Y106M1 2 ； 制造商：聊城猛特佳电机有限公司； 标定功率（kW）：11 ； 标定转速（r/min）：2920 | 2019/12/31 | 河南省
2046 | 畜牧机械 | 饲料(草)加工机械设备 | 饲料(草)粉碎机 | 550mm及以上饲料粉碎机 | 郑州市牧昌农业机械制造有限公司 | 饲料粉碎机 | 9FQ-55 | 转子工作直径(mm)550 | 转子工作直径（mm）500外形尺寸（长×宽×高）（mm)1490×770×1750整机质量（kg）115粉碎室宽度（mm）155主轴转速（r/min)2800锤片数量（个）（4×4） | 配套动力(kW)11，动力型号：Y160M-4,功率11kW，转速1460r/min，制造商：聊城市霞光电机制造有限公司 | 2021/12/31 | 河南省
2047 | 畜牧机械 | 饲料(草)加工机械设备 | 饲料(草)粉碎机 | 550mm及以上饲料粉碎机 | 新乡市和协饲料机械制造有限公司 | 饲料粉碎机 | 9FQ-55.5-16 | 转子工作直径:555mm | 外形尺寸（mm）：1180×1080×1665；结构质量：295kg；主轴转速: 2950r/min | 配套动力型号：Y106M1 2 ； 制造商：聊城猛特佳电机有限公司； 标定功率（kW）：11 ； 标定转速（r/min）：2920 | 2021/12/31 | 河南省
2048 | 畜牧机械 | 饲料(草)加工机械设备 | 饲料(草)粉碎机 | 550mm及以上饲料粉碎机 | 陕西盛鑫农牧机械加工有限公司 | 饲料粉碎机 | 9FZ-55-13 | 转子工作直径:550mm | 结构型式：锤片式；结构质量：135kg；转子工作直径：550mm；主轴转速：2970r/min；粉碎室宽度：130mm；筛片宽度:12.5cm；生产率设计值：>0.5t/h；配套动力：7.5kW | 配套动力型号：Y132S2-2 制造商：河南省荥阳市昌达电机厂 标定功率（kW)：7.5 标定转速（r/min）：2800 | 2021/12/31 | 陕西省
2049 | 畜牧机械 | 饲料(草)加工机械设备 | 饲料混合机 | 2m3以下立式混合机 | 湖北华联机械制造实业股份有限公司 | 饲料混合机 | 9HL-1000 | 混合室容积:1.87m3；立式 | 混合室容积：1.87m3；外形尺寸：1250×1280×2860；结构质量（不含电机）：225kg；混合方式：单轴单螺旋；批次混合量：1000kg | 配套动力型号：100Y1-3kW； 制造商：台州浦江电机厂；标定功 率(kW)：3；标定转 速（r/min）：1400 | 2021/12/31 | 湖北省
2050 | 畜牧机械 | 饲料(草)加工机械设备 | 饲料混合机 | 2m3以下立式混合机 | 湖北华联机械制造实业股份有限公司 | 饲料混合机 | 9HL-500 | 混合室容积:1.01m3；立式 | 混合室容积：1.01m3；外形尺寸：1110×1230×2380；结构质量（不含电机）：170kg；混合方式：单轴单螺旋；批次混合量：500kg | 配套动力型号：100Y1-3kW； 制造商：台州浦江电机厂；标定功 率(kW)：3；标定转 速（r/min）：1400 | 2021/12/31 | 湖北省
2051 | 畜牧机械 | 饲料(草)加工机械设备 | 饲料混合机 | 2m3以下立式混合机 | 宜昌天工智能机械股份有限公司 | 饲料混合机 | 9HL-500 | 结构型式:单轴立式；混合室容积1.06M3 | 外形尺寸：1200*1000*2400(mm)；结构质量320kg；混合方式：批次混合；混合室容积1.06m³ | 配套动力型号：YE2-1001.2-4；制造商：山东亚鲁电机有限公司；标定功率：3.0kW；标定转速：1440r/min | 2019/12/31 | 湖北省
2052 | 畜牧机械 | 饲料(草)加工机械设备 | 饲料混合机 | 2m3以下立式混合机 | 湖北龙泉机械有限公司 | 饲料混合机 | 9HLP-500 | 混合室容积:0.81M3立式 | 外形尺寸（mm）：1100*650*2430; 结构质量（不含电机）：144kg;混合方式：螺旋提升抛洒；混合室容积：0.81M3 | 配套动力型号：YE2100国L1-4 制造商：山东省聊城雷力机电有限公司 标定功率（kW）:2.2 标定转速（r/min）:1440 | 2019/12/31 | 湖北省
2053 | 畜牧机械 | 饲料(草)加工机械设备 | 饲料混合机 | 2m3以下立式混合机 | 新乡市和协饲料机械制造有限公司 | 饲料混合机 | 9HLT-500 | 混合机容积:1M3；立式 | 外形尺寸（mm）：1500×1000×2440；结构质量：150kg；混合方式：立式单轴螺旋；混合室容积：1.0m³ | 配套动力型号：YE2100L1-4 ； 制造商：山东兴烁电机有限公司； 标定功率（kW）：2.2 ； 标定转速（r/min）：1420； | 2019/12/31 | 河南省
2054 | 畜牧机械 | 饲料(草)加工机械设备 | 饲料混合机 | 2m3以下立式混合机 | 陕西盛鑫农牧机械加工有限公司 | 立式饲料混合机 | 9HLP-1000 | 混合室容积：1.8m3；立式 | 结构型式：单螺旋立式；外形尺寸：1350×1250×2800；混合轴长度：2750；配套动力：3kW；混合轴数量：1；有效容积：1.8m3；主轴转速：415r/min；额定批次混合量：1000kg | 配套动力型号：Y100L2-4 标定功率：3.0kW 制造商：河南省荥阳市昌达电机厂 标定转速：1430r/min | 2022/12/31 | 陕西省
2055 | 畜牧机械 | 饲料(草)加工机械设备 | 饲料混合机 | 2m3以下立式混合机 | 湖北华联机械制造实业股份有限公司 | 饲料混合机 | 9HL-250 | 混合室容积:0.87m3；立式 | 混合室容积：0.87m3；外形尺寸：1000×800×2050；结构质量（不含电机）：100kg；混合方式：单轴单螺旋；批次混合量：250kg | 配套动力型号：100YL-2.2kW； 制造商：台州浦江电机厂；标定功率(kW)：2.2；标定转 速（r/min）：1400 | 2022/12/31 | 湖北省
2056 | 畜牧机械 | 饲料(草)加工机械设备 | 饲料混合机 | 2m3及以上立式混合机 | 新乡市和协饲料机械制造有限公司 | 饲料混合机 | 9HLT-1000 | 混合机容积:2.05M3；立式 | 外形尺寸（mm）：1700×1260×2770；结构质量：185kg；混合方式：立式单轴螺旋； 混合室容积：2.05m³ | 配套动力型号：YE2100L1-4 ； 制造商：山东兴烁电机有限公司； 标定功率（kW）：2.2 ； 标定转速（r/min）：1420 | 2019/12/31 | 河南省
2057 | 畜牧机械 | 饲料(草)加工机械设备 | 饲料混合机 | 2m3及以上立式混合机 | 湖北龙泉机械有限公司 | 饲料混合机 | 9HLP-1000 | 混合室容积:2.02M3立式 | 外形尺寸（mm）：1180*1000*2980; 结构质量（不含电机）：211kg;混合方式：螺旋提升抛洒；混合室容积：2.02M3 | 配套动力型号：YE2100L2-4 制造商：山东省聊城鲁电电机有限公司 标定功率（kW）:3 标定转速（r/min）:1430 | 2019/12/31 | 湖北省
2058 | 畜牧机械 | 饲料(草)加工机械设备 | 饲料混合机 | 2m3及以上立式混合机 | 郑州嵩威机械制造有限公司 | 饲料混合机 | 9HL-2000 | 混合室容积:4.7M3,立式 | 外形尺寸（长×宽×高）：1982×1850×3184mm，配套动力：5.5kW，混合方式：立式单轴螺旋，结构质量：384kg | 配套动力：5.5kW，型号：YE2 132-4，转速：1440r/min，开封金博电机有限公司 | 2020/12/31 | 河南省
2059 | 畜牧机械 | 饲料(草)加工机械设备 | 饲料混合机 | 2m3及以上立式混合机 | 郑州市牧昌农业机械制造有限公司 | 立式饲料混合机 | 9FH-1000 | 容积(批次式混合机)(M3)2.3；立式 | 外形尺寸（长×宽×高）（mm）2000×1250×2850主轴转速（r/min)400混合方式（/)立式螺旋额定批次混合量（批次式混合机)（kg)900容积（批次式混合机)（m³）2.3 | 配套动力（kW）4；动力型号：Y112M-4；功率4kW；转速1440r/min制造商：聊城市霞光电机制造有限公司 | 2019/12/31 | 河南省
2060 | 畜牧机械 | 饲料(草)加工机械设备 | 饲料混合机 | 2m3及以上立式混合机 | 郑州嵩威机械制造有限公司 | 饲料混合机 | 9HL-1000 | 混合室容积:2.04M3,立式 | 外形尺寸（长×宽×高）：1450×1400×2840mm，配套动力：3kW，混合方式：立式单轴螺旋，结构质量：181kg | 配套动力：3kW，型号：YE2 100-4，转速：1440r/min，开封金博电机有限公司 | 2020/12/31 | 河南省
2061 | 畜牧机械 | 饲料(草)加工机械设备 | 饲料混合机 | 2m3及以上立式混合机 | 郑州嵩威机械制造有限公司 | 饲料混合机 | 9HL-1500 | 混合室容积:3.01M3,立式 | 外形尺寸（长×宽×高）：1550×1450×3000mm，配套动力：4kW，混合方式：立式单轴螺旋，结构质量：316kg | 配套动力：4kW，型号：YE2 112M-4，转速：1440r/min，开封金博电机有限公司 | 2020/12/31 | 河南省
2062 | 畜牧机械 | 饲料(草)加工机械设备 | 饲料混合机 | 2m3及以上立式混合机 | 宜昌天工智能机械股份有限公司 | 饲料混合机 | 9HL-1000 | 结构型式:单轴立式；混合室容积2.1M3 | 外形尺寸：1400*1230*2840(mm)；结构质量390kg；混合方式：批次混合；有效容积2.1m³ | 配套动力型号：YE2-1001.2-4；制造商：山东亚鲁电机有限公司；标定功率：3.0kW；标定转速：1440r/min | 2019/12/31 | 湖北省
2063 | 畜牧机械 | 饲料(草)加工机械设备 | 饲料混合机 | 2m3及以上立式混合机 | 郑州金宏兴机械有限公司 | 立式饲料混合机 | 9HLP-1000 | 混合室容积:2.07M3；立式； | 外形尺寸：1370×1240×2700mm；结构质量（不含电机）：160kg；混合方式：单螺旋混合；混合室容积：2.07m³ | 配套动力型号：YB2-100L-4；标定功率（kW）：3；制造商：郑州德盛祥制造有限公司；标定转速（r/min）：1440；配套动力数量（个）：1 | 2022/12/31 | 河南省
2064 | 畜牧机械 | 饲料(草)加工机械设备 | 饲料混合机 | 2m3以下卧式(单轴)混合机 | 卫辉市卫新机械有限公司 | 饲料混合机 | 9HWP-250 | 混合室容积:0.65M3；卧式；单轴 | 外形尺寸（长×宽×高）2320mm×725mm×1350mm；配套动力：4kW；主轴转速：22r/min ；混合方式：卧式单轴螺带；额定批次混合量：250kg；容积：0.65m³ | 型号：Y112M-4；功率：4kW；制造商：山东伟弘电机有限公司 型号：Y112M-4；功率：4kW；制造商：临清市盛发电机厂 | 2020/12/31 | 河南省
2065 | 畜牧机械 | 饲料(草)加工机械设备 | 饲料混合机 | 2m3以下卧式(单轴)混合机 | 郑州市牧昌农业机械制造有限公司 | 卧式单轴饲料混合机 | 9HW-1500 | 混合室容积:0.8M3；卧室；单轴 | 外形尺寸（长×宽×高）（mm）1500×700×900主轴转速（r/min)28-30混合方式（/)卧式单轴螺带额定批次混合量（批次式混合机)（kg)300容积（批次式混合机)（m³）0.8 | 配套动力（kW）3动力型号：Y100L2-4功率3kW；转速1430r/min制造商：聊城市霞光电机制造有限公司 | 2019/12/31 | 河南省
2066 | 畜牧机械 | 饲料(草)加工机械设备 | 饲料混合机 | 2m3以下卧式(单轴)混合机 | 江西大隆重型工业有限公司 | 卧式单轴饲料混合机 | 9HW-150 | 混合室容积:0.4M3；卧式；单轴 | 结构型式：卧式；外形尺寸（长×宽×高mm）1790×767×1008 ；混合轴长度1300mm；结构质量136kg；配套动力选配（2.2kW三相电机、2.2kW二相电机、4.0kW汽油机）；额定批次混合量150kg | 配套动力型号：YE3-100L1-4超高效三相异步电动机；制造商：浙江久力电机有限公司；电机功率：2.2kW；电压：380V；汽油机配套动力型号：GM107F单缸汽油发动机；制造商：重庆嘉木机械有限公司；功率：4.0kW；对应转速：3600rpm | 2022/12/31 | 江西省
2067 | 畜牧机械 | 饲料(草)加工机械设备 | 饲料混合机 | 2m3以下卧式(单轴)混合机 | 湖北华联机械制造实业股份有限公司 | 饲料混合机 | 9HW-150 | 混合室容积:0.33m3；卧式；单轴 | 混合室容积：0.33m3；外形尺寸：1700×630×1200；结构质量（不含电机）：130kg；混合方式：单轴双螺旋；批次混合量：150kg | 配套动力型号：100YL-2.2kW； 制造商：台州浦江电机厂；标定功 率(kW)：2.2；标定转 速（r/min）：1400 | 2022/12/31 | 湖北省
2068 | 畜牧机械 | 饲料(草)加工机械设备 | 饲料混合机 | 2m3及以上卧式(单轴)混合机 | 郑州嵩威机械制造有限公司 | 饲料混合机 | 9SLHY-2.6 | 混合室容积:2.6M3,卧式,单轴 | 外形尺寸（长×宽×高）：3600×1220×2330mm，配套动力：15kW，混合方式：单轴螺带，结构质量：855kg | 配套动力：15kW，型号：YE2 160-4，转速1460r/min，开封金博电机有限公司 | 2018/12/31 | 河南省
2069 | 畜牧机械 | 饲料(草)加工机械设备 | 饲料混合机 | 2m3及以上卧式(单轴)混合机 | 新乡市恒富电子机械有限公司 | 单轴双螺旋混合机 | 9HWP1000A | 混合室容积:2.29M3；卧式；单轴 | 结构型式：卧式、双环带；外形尺寸（长×宽×高）：3040×1130×2100mm；结构质量（不含电机）：1030kg；混合轴长度：2080mm；混合轴数量：1个；有效容积：2.29m³；主轴转速：34r/min；额定批次混合量：1000kg | 配套动力型号：Y160L-4；标定功率：15kW；临清市恒盛电机厂或者临清市远达电机有限公司 | 2022/12/31 | 河南省
2070 | 畜牧机械 | 饲料(草)加工机械设备 | 饲料混合机 | 2m3及以上卧式(单轴)混合机 | 郑州市牧昌农业机械制造有限公司 | 卧式单轴饲料混合机 | 9HW-2000 | 混合室容积:2.3M3；卧室；单轴 | 外形尺寸（长×宽×高）（mm）2500×1000×1300主轴转速（r/min)28-30混合方式（/)卧式单轴螺带额定批次混合量（批次式混合机)（kg)750容积（批次式混合机)（m³）2.3 | 配套动力（kW）7.5；动力型号：Y132M-4,功率7.5kW，转速1440r/min制造商：聊城市霞光电机制造有限公司 | 2019/12/31 | 河南省
2071 | 畜牧机械 | 饲料(草)加工机械设备 | 饲料混合机 | 2m3及以上卧式(单轴)混合机 | 陕西盛鑫农牧机械加工有限公司 | 卧式饲料混合机 | 9HWP-1000 | 混合室容积：2.1m3；卧式；单轴 | 结构型式：双环带卧式；外形尺寸：3200×1100×2100；混合轴长度：2730；配套动力：11kW；混合轴数量：1；有效容积：2.1m3；主轴转速：28r/min；额定批次混合量：1000kg | 配套动力型号：Y160M1-2 标定功率：11kW 制造商：山东省聊城市恒利电器有限公司 转速：2930r/min | 2022/12/31 | 陕西省
2072 | 畜牧机械 | 饲料(草)加工机械设备 | 饲料混合机 | 2m3及以上卧式(单轴)混合机 | 新乡市和协饲料机械制造有限公司 | 饲料混合机 | 9HWP-1000 | 混合室容积(m3)；2.0；卧式；单轴； | 外形尺寸（mm）：3415×1080×2015；结构质量：1450kg；混合方式：卧式单轴螺带； 混合室容积：2.0m³ | 配套动力型号：TYPE YE2-160L-6 ； 制造商：河南华信电机股份有限公司； 标定功率（kW）：11 ； 标定转速（r/min）：975 | 2020/12/31 | 河南省
2073 | 畜牧机械 | 饲料(草)加工机械设备 | 饲料混合机 | 卧式(双轴)混合机 | 郑州市双丰机械制造有限公司 | 饲料混合机 | 9HWS-2100 | 卧式；双轴 | 【外形尺寸：3350x1100x1620mm，配套动力：11kW，主轴转速:39r /min,混合方式：卧式双轴桨叶，额定批次混合量:1000kg，容积:2.1m³】 【噪音：77.4dB,粉尘浓度：3.8mg/m³，混合均匀度：94.8%，生产率：2850kg/h，吨料电耗：0.92kW·h/t，物料自然残留率：0.9%，轴承温升:5.7℃】 | 配套电机型号：Y160M-4，电机功率：11kW，电机数量：1台，生产企业：郑州神达电机有限公司 | 2020/12/31 | 河南省
2074 | 畜牧机械 | 饲料(草)加工机械设备 | 饲料混合机 | 卧式(双轴)混合机 | 新乡市和协饲料机械制造有限公司 | 饲料混合机 | 9HWS-250C | 卧式；双轴 | 外形尺寸（mm）：1530×1490×1160；结构质量：445kg；混合方式：卧式双轴浆叶； 混合室容积：0.5m³ | 配套动力型号：YE2112M-4 ； 制造商：山东兴烁电机有限公司； 标定功率（kW）：4 ； 标定转速（r/min）：1440 | 2020/12/31 | 河南省
2075 | 畜牧机械 | 饲料(草)加工机械设备 | 饲料混合机 | 卧式(双轴)混合机 | 湖北华联机械制造实业股份有限公司 | 饲料混合机 | 9HW-1000 | 卧式；双轴 | 混合室容积：2.08m3；外形尺寸：2310×1045×2100；结构质量（不含电机）：680kg；混合方式：双轴双螺旋；批次混合量：1000kg | 配套动力型号：132Y1-5.5kW； 制造商：台州浦江电机厂；标定功 率(kW)：5.5；标定转 速（r/min）：1400 | 2022/12/31 | 湖北省
2076 | 畜牧机械 | 饲料(草)加工机械设备 | 饲料混合机 | 卧式(双轴)混合机 | 新乡市和协饲料机械制造有限公司 | 饲料混合机 | 9HWS-500C | 卧式；双轴 | 外形尺寸（mm）：2100×1800×1410；结构质量：880kg；混合方式：卧式双轴浆叶； 混合室容积：1.1m³ | 配套动力型号：Y132S2 2 ； 制造商：聊城猛特佳电机有限公司； 标定功率（kW）：7.5 ； 标定转速（r/min）：2900 | 2020/12/31 | 河南省
2077 | 畜牧机械 | 饲料(草)加工机械设备 | 饲料混合机 | 卧式(双轴)混合机 | 新乡市和协饲料机械制造有限公司 | 饲料混合机 | 9HWS-1000 | 卧式；双轴 | 外形尺寸（mm）：2365×2616×1755；结构质量：3450kg；混合方式：卧式双轴浆叶； 混合室容积：2.0m³ | 配套动力型号：1TL0001-1DA4 ； 制造商：西门子电机（中国）有限公司； 标定功率（kW）：18.5 ； 标定转速（r/min）：2935 | 2020/12/31 | 河南省
2078 | 畜牧机械 | 饲料(草)加工机械设备 | 饲料混合机 | 卧式(双轴)混合机 | 湖北华联机械制造实业股份有限公司 | 饲料混合机 | 9HW-500 | 卧式；双轴 | 混合室容积：1.26m3；外形尺寸：2310×885×1860；结构质量（不含电机）：520kg；混合方式：双轴双螺旋；批次混合量：500kg | 配套动力型号：132Y1-5.5kW； 制造商：台州浦江电机厂；标定功 率(kW)：5.5；标定转 速（r/min）：1400 | 2022/12/31 | 湖北省
2079 | 畜牧机械 | 饲料(草)加工机械设备 | 饲料混合机 | 卧式(双轴)混合机 | 郑州市牧昌农业机械制造有限公司 | 卧式双轴饲料混合机 | 9HSW-2600 | 卧室；双轴 | 外形尺寸（长×宽×高）（mm）2500×1000×1300主轴转速（r/min)28-30混合方式（/)卧式双轴桨叶额定批次混合量（批次式混合机)（kg)750容积（批次式混合机)（m³）2.3 | 配套动力（kW）11，动力型号：Y160M-4,功率11kW,转速1460r/min，制造商：聊城市霞光电机制造有限公司 | 2019/12/31 | 河南省
2080 | 畜牧机械 | 饲料(草)加工机械设备 | 饲料混合机 | 卧式(双轴)混合机 | 新乡市恒富电子机械有限公司 | 双轴桨叶式混合机 | SSHJ1 | 卧式；双轴 | 外形尺寸（长×宽×高）：2280×1930×1500mm；结构质量（不含电机）：2150kg；主轴转速：34r/min；卧式；双轴；额定批次混合量：500kg；混合室容积：1m³ | 配套动力型号：YE2 160M-4；标定功率：11kW；河南豫通电机股份公司 | 2021/12/31 | 河南省
2081 | 畜牧机械 | 饲料(草)加工机械设备 | 饲料制备(搅拌)机 | 4-9m3饲料全混合日粮制备机 | 石家庄申德机械设备有限公司 | 全日粮饲料制备机 | 9TMR-4 | 搅拌室容积:4M3 | 外形尺寸（长×宽×高）：3900×1780×1980mm； 结构质量：1800kg； 搅拌室容积：4m³； 刀片形式：梅花； 刀片数量：37片； 配套动力形式：电机； 配套动力范围：15kW | 电机型号：Y160L-4； 功率：15kW； 数量：1个 | 2020/12/31 | 河北省
2082 | 畜牧机械 | 饲料(草)加工机械设备 | 饲料制备(搅拌)机 | 4-9m3饲料全混合日粮制备机 | 河北华昌机械设备有限公司 | 饲料搅拌机 | 9TMR-5 | 搅拌室容积:5m3 | 外形尺寸(长×宽×高)mm:5000×1700×2150；结构质量（kg）:2500；搅拌仓容积（m3）:5；刀片结构型式:梅花式；刀片数量:35(动刀)、14(定刀)；配套动力形式：电机；配套动力范围:15(主)+1.5(卸料门）。 | 主电机型号：GD 180M-4；功率：15kW;卸料门电机型号：VT 90L-4，功率：1.5kW；电机数量：2个 | 2019/12/31 | 河北省
2083 | 畜牧机械 | 饲料(草)加工机械设备 | 饲料制备(搅拌)机 | 4-9m3饲料全混合日粮制备机 | 石家庄市联实机械有限公司 | 全日粮饲料制备机 | 9TMR-7 | 搅拌室容积:7M3 | 外形尺寸（长x宽x高）mm：4100 x 2000 x 2200；结构质量（kg）：3000；搅拌室容 积（m³）：7；刀片形式：圆弧带齿；刀片数量（片）：69；配套动力形式：电机；配套动力范围（kW）：18.5。 | 电机型号：Y2180M-4；标定功率(kW)：18.5；电机数量：1个 | 2018/12/31 | 河北省
2084 | 畜牧机械 | 饲料(草)加工机械设备 | 饲料制备(搅拌)机 | 4-9m3饲料全混合日粮制备机 | 石家庄市金源机械有限公司 | 全日粮饲料制备机 | 9TMRL-8 | 搅拌仓容积:8M3 | 外形尺寸（长×宽×高）：3700mm×2400mm×2200mm ；结构质量：3100kg；搅龙转速：17r/min；搅拌仓容积：8m³；结构形式：固定立式；刀片型式：大花刀 ；刀片数量（片）：7片 | 电机型号：Y2-L180-4；功率：22kW；数量：1个 | 2020/12/31 | 河北省
2085 | 畜牧机械 | 饲料(草)加工机械设备 | 饲料制备(搅拌)机 | 4-9m3饲料全混合日粮制备机 | 青岛郁金香机械有限公司 | 全混合日粮饲料制备机 | 9JQL-8KT | 搅拌仓容积:8M3 | 搅拌仓容积：8M3；外形尺寸（长*宽*高）：2760mm*1730mm*1850mm; 牵引式配套动力型式：拖拉机，功率范围：≧40.4kW；搅龙数量：1个；轮胎规格：7.00-12；轮距：1270mm；刀片数量：5大4小 | / | 2022/12/31 | 山东省
2086 | 畜牧机械 | 饲料(草)加工机械设备 | 饲料制备(搅拌)机 | 4-9m3饲料全混合日粮制备机 | 河北华昌机械设备有限公司 | 饲料搅拌机 | 9TMR-7 | 搅拌室容积:7m3 | 仓体外形尺寸(长×宽×高)mm:3190×1748×1980；搅拌仓容积（m3）:7；型式:固定卧式；配套动力型式:电机；配套动力功率范围（kW）:22；配套动力转速（r/min）：1470；搅拌仓搅龙数量:3个； | 电机型号：GD 180L-4；功率：22kW；数量：1个 | 2021/12/31 | 河北省
2087 | 畜牧机械 | 饲料(草)加工机械设备 | 饲料制备(搅拌)机 | 4-9m3饲料全混合日粮制备机 | 四方塔徒唛（定州）农牧设备有限公司 | 全混合日粮制备机 | 9TMRL-8 | 搅拌室容积:8M3 | 外形尺寸：4470×2435×2735mm，结构质量：3690kg，搅拌室容积：8m³，刀片形式：半月形，刀片数量：动刀7片，配套动力型式：拖拉机；配套动力的范围：45～55kW | / | 2021/12/31 | 河北省
2088 | 畜牧机械 | 饲料(草)加工机械设备 | 饲料制备(搅拌)机 | 4-9m3饲料全混合日粮制备机 | 宁夏新大众机械有限公司 | 卧式全日粮混合机 | 9TMR-4 | 搅拌仓容积:4.6M3 | 结构形式:卧式,搅拌仓容积:4.6m³,搅拌仓体外形尺寸(长×宽×高):3500×1250×2100mm,配套动力形式:电机,功率范围:11-15kW,转速:30r/min,搅龙数量:2个 | 主电机功率：15千瓦，型号：YE3-160L-4，制造商：南京尤顿电机有限公司，数量：1个 | 2022/12/31 | 宁夏回族自治区
2089 | 畜牧机械 | 饲料(草)加工机械设备 | 饲料制备(搅拌)机 | 4-9m3饲料全混合日粮制备机 | 宁夏新大众机械有限公司 | 全混合日粮饲料制备机 | 9HLSJ-5 | 搅拌仓容积:5.3M3 | 结构形式:立式,搅拌仓容积:5.3m³,搅拌仓体外形尺寸(长×宽×高):3500×1800×2600mm,配套动力形式:拖拉机或电动机,配套动力功率范围:拖拉机25.7kW、电机18.5kW,主轴转速:30r/min,搅龙数量:1个,轮胎规格:10-15,轮距:1405mm | / | 2022/12/31 | 宁夏回族自治区
2090 | 畜牧机械 | 饲料(草)加工机械设备 | 饲料制备(搅拌)机 | 4-9m3饲料全混合日粮制备机 | 石家庄市金源机械有限公司 | 全日粮饲料制备机 | 9TMRW-5 | 搅拌室容积:5M3 | 外形尺寸（长×宽×高）：4500mm×2000mm×2250mm ；结构质量：2450kg；搅拌仓容积：5m³；结构形式：卧式；刀片型式：直刃式 ；刀片数量（片）：30片 | 电机型号：Y160M1-4；功率：11kW；数量：1个 | 2020/12/31 | 河北省
2091 | 畜牧机械 | 饲料(草)加工机械设备 | 饲料制备(搅拌)机 | 4-9m3饲料全混合日粮制备机 | 河北华昌机械设备有限公司 | 全日粮饲料制备机 | 9TMRL-5 | 搅拌室容积:5m3 | 外形尺寸(长×宽×高)mm:3100×1800×2500；结构质量（kg）:1890；搅拌仓容积（m3）:5；刀片型式:锯齿形；刀片数量(片):4片；配套动力形式：电机；配套动力范围（kW）:≥15 | 电机型号：Y160L-4；功率：15kW；数量：1个 | 2018/12/31 | 河北省
2092 | 畜牧机械 | 饲料(草)加工机械设备 | 饲料制备(搅拌)机 | 4-9m3饲料全混合日粮制备机 | 石家庄市金源机械有限公司 | 全混合日粮饲料搅拌机 | 9TMR-7 | 搅拌仓容积:7M3 | 外形尺寸（长×宽×高）：4500mm×1980mm×2300mm ；结构质量：2700kg；搅龙转速：17.5r/min；搅拌仓容积：7m³；结构形式：卧式；刀片型式：月牙刀 ；刀片数量（片）：37片 | 电机型号：Y2-160L-4；功率：15kW；数量：1个 | 2018/12/31 | 河北省
2093 | 畜牧机械 | 饲料(草)加工机械设备 | 饲料制备(搅拌)机 | 4-9m3饲料全混合日粮制备机 | 石家庄市联实机械有限公司 | 全日粮饲料制备机 | 9TMR-4 | 搅拌室容积:4M3 | 外形尺寸（长X宽X高）mm：3750x1700x2000；结构质量(kg)：1980；搅拌室容 积（m³）：4；刀片形式：圆弧带齿；刀片数量（片）：39；配套动力形式：电机；配套动力范围（kW）：11。 | 电机型号：Y160M-4；功率(kW)：11；数量：1个. | 2018/12/31 | 河北省
2094 | 畜牧机械 | 饲料(草)加工机械设备 | 饲料制备(搅拌)机 | 4-9m3饲料全混合日粮制备机 | 石家庄市金源机械有限公司 | 全日粮饲料制备机 | 9TMRL-4 | 搅拌室容积:4M3 | 外形尺寸（长×宽×高）：3200mm×2000mm×2100mm ；结构质量：1700kg；搅拌仓容积：4m³；结构形式：立式；刀片型式：三角形 ；刀片数量（片）：4片 | 电机型号：Y160M1-4；功率：11kW；数量：1个 | 2020/12/31 | 河北省
2095 | 畜牧机械 | 饲料(草)加工机械设备 | 饲料制备(搅拌)机 | 4-9m3饲料全混合日粮制备机 | 河北坤地机械制造有限公司 | 全日粮饲料制备机 | 9TMRW-5 | 搅拌室容积:5m3 | 外形尺寸（长×宽×高）：3950mm×1850mm×2400mm,结构质量：1500kg,搅拌室容积:5m³，刀片形式：梅花刀、弯刀，刀片数量：动刀32片，定刀2片，配套动力形式：电动机，配套动力范围：15kW | 电机型号：Y160L-4,功率：15kW,数量：1台。 | 2020/12/31 | 河北省
2096 | 畜牧机械 | 饲料(草)加工机械设备 | 饲料制备(搅拌)机 | 4-9m3饲料全混合日粮制备机 | 石家庄市百牧旺乳业机械有限公司 | 全混合日粮制备机 | 9JQW-7 | 搅拌室容积:7m3 | 外形尺寸3010*1755*1838mm 结构质量2568kg 搅拌室容积7m3 刀片形式：三角形 刀片书量：45片，动刀39片,定刀6片 配套动力形式：电机 配套动力范围：22kW | 电机型号：YE2-180L-4 功率:22kW 数量:1台 | 2021/12/31 | 河北省
2097 | 畜牧机械 | 饲料(草)加工机械设备 | 饲料制备(搅拌)机 | 4-9m3饲料全混合日粮制备机 | 宁夏新大众机械有限公司 | 卧式全混合日粮搅拌机 | 9TMR-7 | 搅拌仓容积:7M3 | 形式:牵引式,搅拌仓容积:7m³,搅拌仓外形尺寸(长×宽×高):3000×1700×2100mm,配套动力:≥30kW(拖拉机),搅龙数量:1个,轮胎规格:10-15,轮距:1500mm | / | 2022/12/31 | 宁夏回族自治区
2098 | 畜牧机械 | 饲料(草)加工机械设备 | 饲料制备(搅拌)机 | 4-9m3饲料全混合日粮制备机 | 石家庄市百牧旺乳业机械有限公司 | 全日粮饲料制备机 | 9TMRL-5 | 搅拌室容积:5m3 | 外形尺寸3400*2000*2450 结构质量1900kg 搅拌室容积5m3 刀片形式：三角形 刀片数量：6.动刀4片，定刀2片 配套动力形式：电机 配套动力范围11kW | 电机型号：DA233AA4-2P-B3 功率：11kW 数量：1台 | 2020/12/31 | 河北省
2099 | 畜牧机械 | 饲料(草)加工机械设备 | 饲料制备(搅拌)机 | 4-9m3饲料全混合日粮制备机 | 青岛郁金香机械有限公司 | 全混合日粮饲料制备机 | 9HL-8 | 搅拌仓容积:8M3 | 搅拌仓容积：8M3；搅拌仓外形尺寸（长*宽*高）：4400mm*2360mm*2560mm;结构质量：3050kg;搅龙转速：20-25r/min;配套动力形式：拖拉机或电机，功率范围：≧40kW（拖拉机）或≧22kW（电机）；刀片数量：5大11小 | / | 2020/12/31 | 山东省
2100 | 畜牧机械 | 饲料(草)加工机械设备 | 饲料制备(搅拌)机 | 4-9m3饲料全混合日粮制备机 | 石家庄市百牧旺乳业机械有限公司 | 全日粮饲料制备机 | 9TMRL-7 | 搅拌室容积:7m3 | 外形尺寸3450*1800*2500 结构质量1955kg 搅拌室容积7m3 刀片形式：三角形 刀片书量：8片，动刀6片，定刀2片 配套动力形式：电机 配套动力范围：22kW | 电机型号：YE2-180L-4 功率：22kW 数量：1台 | 2019/12/31 | 河北省
2101 | 畜牧机械 | 饲料(草)加工机械设备 | 饲料制备(搅拌)机 | 4-9m3饲料全混合日粮制备机 | 石家庄五业农牧机械有限公司 | 全日粮饲料制备机 | 9TMRW-7 | 搅拌室容积:7m3 | 外形尺寸 ( 长×宽×高)（mm）：5435×2200×2400；结构质量（不含电机）（kg）:3500；搅拌室容积（m3）:7；刀片型式；园弧锯齿组合；刀片数量（片）：39；定刀数量：9；配套动力形式：电动机；配套动力范围（kW):22 | 配套动力型号：Y2-180L-4；制造商：石家庄常安电机有限公司；标定功率（kW）：22；标定转速（r/min）：1440 | 2018/12/31 | 河北省
2102 | 畜牧机械 | 饲料(草)加工机械设备 | 饲料制备(搅拌)机 | 4-9m3饲料全混合日粮制备机 | 青岛郁金香机械有限公司 | 全混合日粮饲料制备机 | 9HL-6 | 搅拌仓容积:6M3 | 搅拌仓容积：6M3；外形尺寸（长*宽*高）：3900mm*1940mm*2290mm;结构质量：1950kg;搅龙转速：20-25r/min;配套动力形式：拖拉机或电机，功率范围：≧29kW（拖拉机）或≧15kW（电机）；刀片数量：4片 | / | 2020/12/31 | 山东省
2103 | 畜牧机械 | 饲料(草)加工机械设备 | 饲料制备(搅拌)机 | 4-9m3饲料全混合日粮制备机 | 郑州一科重工机械制造有限公司 | 全混日粮搅拌机 | 9JGW-5 | 搅拌仓容积(M3)5.3 | 外形尺寸（长×宽×高）（mm）3700×1900×2300 结构质量（kg）2000搅笼转速（r/min)12-16搅拌仓容积（m³）5.3结构形式（/)固定式刀片形式（/)螺旋式刀片数量（片）动刀41、定刀4配套动力形式(/)电动机； | 配套动力范围（kW)15配套动力型号：Y160L-4，标定功率：15kW，制造商：聊城市霞光电机制造有限公司 | 2018/12/31 | 河南省
2104 | 畜牧机械 | 饲料(草)加工机械设备 | 饲料制备(搅拌)机 | 9-12m3饲料全混合日粮制备机 | 宁夏新大众机械有限公司 | 全混合日粮饲料制备机 | 9HLSJ-9 | 搅拌仓容积:9M3 | 配套动力:电机22-30kW拖拉机44.4-58.8kW,外形尺寸(长×宽×高):4600×1900×2850mm,结构质量:2700kg,搅龙转速:30r/min,搅拌仓容积:9m³,刀片形势:锯齿螺旋型,刀片数量:动刀7片定刀2片,配套动力形式:拖拉机或电动机 | / | 2019/12/31 | 宁夏回族自治区
2105 | 畜牧机械 | 饲料(草)加工机械设备 | 饲料制备(搅拌)机 | 9-12m3饲料全混合日粮制备机 | 郑州一科重工机械制造有限公司 | 全混日粮搅拌机 | 9JGW-10 | 搅拌仓容积(M3)10.2 | 外形尺寸（长×宽×高）（mm）4200×1900×2300 结构质量（kg）2200搅笼转速（r/min)12-16搅拌仓容积（m³）10.2结构形式（/)固定式刀片形式（/)螺旋式刀片数量（片）动刀42、定刀6配套动力形式(/)电动机 | 配套动力范围（kW)15，配套动力型号：Y160L-4，标定功率15kW，制造商：聊城市霞光电机制造有限公司 | 2018/12/31 | 河南省
2106 | 畜牧机械 | 饲料(草)加工机械设备 | 饲料制备(搅拌)机 | 9-12m3饲料全混合日粮制备机 | 石家庄申德机械设备有限公司 | 全日粮饲料制备机 | 9TMR-9 | 搅拌室容积:9M3 | 外形尺寸（长*宽*高）：4850mm*2000mm*2350mm； 结构质量：3400kg； 搅拌仓容积：9m³； 刀片形式：梅花刀、条形刀； 刀片数量：40片； 配套动力形式：电机； 配套动力范围：22kW | 电机型号：Y180L-4； 功率：22kW； 数量：1个 | 2020/12/31 | 河北省
2107 | 畜牧机械 | 饲料(草)加工机械设备 | 饲料制备(搅拌)机 | 9-12m3饲料全混合日粮制备机 | 石家庄市金源机械有限公司 | 全日粮饲料制备机 | 9TMRW-9 | 搅拌仓容积:9M3 | 外形尺寸（长×宽×高）：4700mm×2000mm×2250mm ；结构质量：3200kg；搅龙转速：18.5r/min；搅拌仓容积：9m³；结构形式：固定卧式；刀片型式：梅花刀 ；刀片数量（片）：42片 | 电机型号：Y2-L180-4；功率：22kW；数量：1个 | 2020/12/31 | 河北省
2108 | 畜牧机械 | 饲料(草)加工机械设备 | 饲料制备(搅拌)机 | 12m3及以上饲料全混合日粮制备机 | 四方塔徒唛（定州）农牧设备有限公司 | 全混合日粮制备机 | 9TMRL-22 | 搅拌室容积:22M3 | 外形尺寸：7980×2435×3010mm，结构质量：6570kg，搅拌室容积：22m³，刀片形式：半月形，刀片数量：动刀20片，配套动力型式：拖拉机；配套动力的范围：70～80kW | / | 2021/12/31 | 河北省
2109 | 畜牧机械 | 饲料(草)加工机械设备 | 饲料制备(搅拌)机 | 12m3及以上饲料全混合日粮制备机 | 宁夏新大众机械有限公司 | 全混合日粮饲料制备机 | 9HLSJ-20 | 搅拌仓容积:20M3 | 形式:牵引式,搅拌仓容积:20m³,搅拌仓仓体外形尺寸(长×宽×高):5500×2140×2124mm,配套动力:≥75kW(拖拉机),搅龙数量:2个,轮胎规格:8.25R20,轮距:1850mm | / | 2022/12/31 | 宁夏回族自治区
2110 | 畜牧机械 | 饲料(草)加工机械设备 | 饲料制备(搅拌)机 | 12m3及以上饲料全混合日粮制备机 | 郑州一科重工机械制造有限公司 | 全混日粮搅拌机 | 9JGW-13 | 搅拌仓容积(M3)13.2 | 外形尺寸（长×宽×高）（mm）4700×1900×2300 结构质量（kg）2600搅笼转速（r/min)12-16搅拌仓容积（m³）13.2结构形式（/)固定式刀片形式（/)螺旋式刀片数量（片）动刀52、定刀8配套动力形式(/)电动机 | 配套动力范围（kW)18.5，动力型号：Y180M-4，功率18.5kW，制造商：聊城市霞光电机制造有限公司 | 2018/12/31 | 河南省
2111 | 畜牧机械 | 饲料(草)加工机械设备 | 饲料制备(搅拌)机 | 12m3及以上饲料全混合日粮制备机 | 青岛郁金香机械有限公司 | 全混合日粮饲料制备机 | 9HL-12 | 搅拌仓容积:12M3 | 搅拌仓容积:12M3；外形尺寸(长*宽*高):4635MM*2660MM*2860MM；结构质量:3780kg；搅龙转速:20-25r/min；配套动力形式:拖拉机或电机,功率范围:≧55kW(拖拉机)或≧30kW(电机)；刀片数量:6大16小 | / | 2020/12/31 | 山东省
2112 | 畜牧机械 | 饲料(草)加工机械设备 | 饲料制备(搅拌)机 | 12m3及以上饲料全混合日粮制备机 | 青岛郁金香机械有限公司 | 全混合日粮饲料制备机 | 9JQL-24 | 搅拌仓容积:24M3 | 搅拌仓容积:24M3；外形尺寸(长*宽*高):5450MM*2270MM*2360MM；牵引式配套动力型式:拖拉机,功率范围:≧88kW；搅龙数量:2个；轮胎规格:7.00-12；轮距:1520MM；刀片数量：12大32小 | / | 2022/12/31 | 山东省
2113 | 畜牧机械 | 饲料(草)加工机械设备 | 饲料制备(搅拌)机 | 12m3及以上饲料全混合日粮制备机 | 青岛郁金香机械有限公司 | 全混合日粮饲料制备机 | 9HL-16 | 搅拌仓容积:16M3 | 搅拌仓容积:16M3；外形尺寸(长*宽*高):6420MM*2360MM*2770MM；结构质量:6390kg；搅龙转速:20-25r/min；配套动力形式:拖拉机或电机,功率范围:≧62kW(拖拉机)或≧45kW(电机)；刀片数量:10大22小 | / | 2020/12/31 | 山东省
2114 | 畜牧机械 | 饲料(草)加工机械设备 | 饲料制备(搅拌)机 | 12m3及以上饲料全混合日粮制备机 | 石家庄市金源机械有限公司 | 全日粮饲料制备机 | 9TMRL-12 | 搅拌仓容积:12M3 | 外形尺寸（长×宽×高）：3800mm×2800mm×2850mm ；结构质量：3800kg；搅龙转速：21r/min；搅拌仓容积：12m³；结构形式：立式；刀片型式：三角刀 ；刀片数量（片）：9片 | 电机型号：Y2-200L-4；功率：30kW；数量：1个 | 2020/12/31 | 河北省
2115 | 畜牧机械 | 饲料(草)加工机械设备 | 饲料制备(搅拌)机 | 12m3及以上饲料全混合日粮制备机 | 青岛郁金香机械有限公司 | 全混合日粮饲料制备机 | 9JQL-36 | 搅拌仓容积:36M3 | 搅拌仓容积：36M3；外形尺寸（长*宽*高）：070mm*2320mm*2090mm;配套动力型式：拖拉机，功率范围：≧132kW；搅龙数量：3个；轮胎规格：8.15-15；轮距：1800mm；刀片数量：18大48小 | / | 2022/12/31 | 山东省
2116 | 畜牧机械 | 饲料(草)加工机械设备 | 饲料制备(搅拌)机 | 12m3及以上饲料全混合日粮制备机 | 宁夏新大众机械有限公司 | 全混合日粮饲料制备机 | 9HLSJ-12 | 搅拌仓容积:12M3 | 结构形式:立式,搅拌仓容积:12m³,搅拌仓体外形尺寸:(长×宽×高):4600×2280×2950mm,配套动力形式:拖拉机、电动机,功率范围:拖拉机58.9-88.2kW、电机37-45kW,转速:540r/min,搅龙数量:1个,轮胎规格:7.00-16,轮距:1400mm | / | 2021/12/31 | 宁夏回族自治区
2117 | 畜牧机械 | 饲料(草)加工机械设备 | 饲料制备(搅拌)机 | 12m3及以上饲料全混合日粮制备机 | 威海宝捷农业机械有限公司 | 全混日粮搅拌机 | 9JGW-12 | 搅拌室容积:12m3 | 外形尺寸：4120*2200*2620mm，结构质量：1420kg，搅拌室容积：12m3，刀片形式：梅花刀，刀片数量：动刀26片，定刀0片 | 配套动力型号:YE2-180L-4，标定功率：22kW电机，制造商：荣成市万达电机有限公司 | 2022/12/31 | 山东省
2118 | 畜牧机械 | 饲料(草)加工机械设备 | 饲料制备(搅拌)机 | 12m3及以上饲料全混合日粮制备机 | 石家庄市金源机械有限公司 | 全混合日粮饲料搅拌机 | 9TMR-12 | 搅拌仓容积:12M3 | 外形尺寸（长×宽×高）：5300mm×2000mm×2240mm ；结构质量：3500kg；搅龙转速：21r/min；搅拌仓容积：12m³；结构形式：卧式；刀片型式：圆刀、梅花刀 ；刀片数量（片）：171片 | 电机型号：Y2-160L-4；功率：30kW；数量：2个 | 2018/12/31 | 河北省
2119 | 畜牧机械 | 饲料(草)加工机械设备 | 饲料制备(搅拌)机 | 12m3及以上饲料全混合日粮制备机 | 石家庄申德机械设备有限公司 | 全日粮饲料制备机 | 9TMRL-13 | 搅拌室容积:13M3 | 搅拌仓仓体外形尺寸（长*宽*高）：3000mm*2800mm*2300mm； 搅拌仓容积：13m³； 配套动力型式：电机； 功率范围：45kW； 转速：1470r/min； 搅龙数量：1 | 电机型号：YE2 200L-4； 功率：45kW； 数量 ：1个 | 2021/12/31 | 河北省
2120 | 畜牧机械 | 饲料(草)加工机械设备 | 饲料制备(搅拌)机 | 12m3及以上饲料全混合日粮制备机 | 巴彦淖尔市恒升机械有限公司 | 全混日粮搅拌机 | 9JGW-14 | 搅拌室容积:14M3 | 搅拌室容积14m³；卧式；外形尺寸（长×宽×高）：5180mm×2050mm×2480mm；结构质量：4100kg；绞龙转速：20r/min；配套动力：30kW；刀片型式：梅花式；刀片数量：190片，动刀190片；配套动力形式：交流电机 | 配套动力型号：YE2-160L-4；标定功率;15kW（每台机器配置两台主电机）；制造商：沈阳市第一振动电机厂 | 2021/12/31 | 内蒙古自治区
2121 | 畜牧机械 | 饲料(草)加工机械设备 | 饲料制备(搅拌)机 | 12m3及以上饲料全混合日粮制备机 | 石家庄市联实机械有限公司 | 全日粮饲料制备机 | 9TMRL-12 | 搅拌室容积:12M3 | 外形尺寸（长x宽x高）mm：3450x2500x2900;结构质量（kg）：3800;搅拌室容（m³） 积：12；刀片形式：锯齿型；刀片数量（片）：9；配套动力形式：电动机； 套动力的范围（kW）：30。 | 电动机型号：Y200L-4；标定功率(kW)：30；电动机数量：1个 | 2020/12/31 | 河北省
2122 | 畜牧机械 | 饲料(草)加工机械设备 | 饲料制备(搅拌)机 | 12m3及以上饲料全混合日粮制备机 | 四方塔徒唛（定州）农牧设备有限公司 | 全混合日粮制备机 | 9TMRL-12 | 搅拌室容积:12M3 | 外形尺寸：5650×2435×3050mm，结构质量：4015kg，搅拌室容积：12m³，刀片形式：半月形，刀片数量：动刀10片，配套动力型式：拖拉机；配套动力的范围：50～65kW | / | 2021/12/31 | 河北省
2123 | 畜牧机械 | 饲料(草)加工机械设备 | 饲料制备(搅拌)机 | 12m3及以上饲料全混合日粮制备机 | 河北华昌机械设备有限公司 | 全日粮饲料制备机 | 9TMRL-12 | 搅拌室容积:12m3 | 外形尺寸（长×宽×高）mm：4400×2400×2860；结构质量（kg）：3400；搅拌室容积（m3）：12；刀片形式：锯齿形；刀片数量（片）：9；配套动力形式：电动机；配套动力范围（kW）：37 | 电机型号：Y225S-4；功率：37kW；数量：1个 | 2020/12/31 | 河北省
2124 | 畜牧机械 | 饲料(草)加工机械设备 | 饲料制备(搅拌)机 | 12m3及以上饲料全混合日粮制备机 | 青岛郁金香机械有限公司 | 全混合日粮饲料制备机 | 9JGL-20 | 搅拌仓容积:20M3 | 搅拌仓容积:20M3；外形尺寸(长*宽*高):5230MM*2050MM*2290MM； 配套动力型式:电机；额定功率:30+30kW；额定转速:1460R/MIN；搅龙数量:2个；刀片数量：12大32小 | / | 2022/12/31 | 山东省
2125 | 畜牧机械 | 饲料(草)加工机械设备 | 饲料制备(搅拌)机 | 12m3及以上饲料全混合日粮制备机 | 威海市佳盛机械科技有限公司 | 全混日粮搅拌机 | 9JGW-12 | 搅拌室容积:12m3 | 外形尺寸：4120*2200*2620mm，结构质量：1420kg，搅拌室容积：12m3，刀片形式：梅花刀，刀片数量：动刀：26片，定刀：0片 | 配套动力型号:YE2-180L-4，标定功率：22kW电机，制造商：荣成市万达电机有限公司 | 2022/12/31 | 山东省
2126 | 畜牧机械 | 饲料(草)加工机械设备 | 饲料制备(搅拌)机 | 12m3及以上饲料全混合日粮制备机 | 河北华昌机械设备有限公司 | 全日粮饲料制备机 | 9TMRW-12 | 搅拌室容积:12m3 | 外形尺寸（长×宽×高）mm：6100×2100×2600；结构质量（kg）：3800；搅拌室容积(m3)：12；刀片形式：梅花形；刀片数量（片）：54；配套动力形式：电动机；配套动力范围（kW）：30 | 电机型号：Y2KD200L-4；功率：30kW；数量：1个 | 2018/12/31 | 河北省
2127 | 畜牧机械 | 饲料(草)加工机械设备 | 饲料制备(搅拌)机 | 12m3及以上饲料全混合日粮制备机 | 四方塔徒唛（定州）农牧设备有限公司 | 全混合日粮制备机 | 9TMRL-26 | 搅拌室容积:26M3 | 外形尺寸：8200×2435×3270mm，结构质量：8320kg，搅拌室容积：26m³，刀片形式：半月形，刀片数量：动刀20片，配套动力型式：拖拉机；配套动力的范围：80～110kW | / | 2021/12/31 | 河北省
2128 | 畜牧机械 | 饲料(草)加工机械设备 | 颗粒饲料压制机 | 环模直径250mm及以上颗粒饲料压制机 | 新乡市和协饲料机械制造有限公司 | 颗粒饲料压制机 | 9KLH-304 | 环模直径:304mm,电机功率:22kW | 结构形式：环模；配套动力型号：TYPE YE2-180M-2；配套动力功率：22kW；配套动力数量：1；外形尺寸（mm）：1470×1265×800 结构质量（kg）：840；压模孔数：3570~605；压辊数量：2；压辊直径：148mm；压辊宽度：102mm | 配套动力型号：TYPE YE2-180M-2 ； 制造商：河南华信电机股份有限公司； 标定功率（kW）：22 ； 标定转速（r/min）：2960 | 2020/12/31 | 河南省
2129 | 畜牧机械 | 饲料(草)加工机械设备 | 颗粒饲料压制机 | 环模直径250mm及以上颗粒饲料压制机 | 新乡市和协饲料机械制造有限公司 | 颗粒饲料压制机 | 9KLH-250E | 环模直径:250mm,电机功率:18.5kW | 结构形式：环模；配套动力型号：Y2 180M 4；配套动力功率：18.5kW；配套动力数量：1；外形尺寸（mm）：1145×1090×1445 结构质量（kg）：440；压模孔数：2100~360；压辊数量：2；压辊直径：104mm；压辊宽度：61mm | 配套动力型号：Y2 180M 4 ； 制造商：聊城猛特佳电机有限公司； 标定功率（kW）：18.5 ； 标定转速（r/min）：1470 | 2020/12/31 | 河南省
2130 | 畜牧机械 | 饲养机械 | 送料机 | 青贮取料机 | 石家庄市金源机械有限公司 | 青贮饲料装取机 | 9QZ-1600-7 | 自走式；取料宽度:1600mm | 工作幅宽：1600mm；外形尺寸（长×宽×高）：7200mm×1900mm×4800mm；取料高度：700cm | 配套动力型号：Y132M-4；制造商：河北鑫锋电机有限公司；标定功率（kW)：7.5；标定转速（r/min）：160 | 2018/12/31 | 河北省
2131 | 畜牧机械 | 饲养机械 | 送料机 | 青贮取料机 | 河北华昌机械设备有限公司 | 青贮饲料取装机 | 9Q-1600×7 | 自走式:取料宽度:1600mm | 滚筒电机功率:7.5kW；滚筒额定转数:160r/min；滚筒取料刀数量:100个；工作幅宽:1600mm；外形尺寸(长×宽×高)5800mm×1650mm×3910mm；整机质量:2150kg；电源电压:380v；取料高度:703cm | 配套动力型号：XWD5-9-7.5；制造商：江苏国茂减速机股份有限公司；标定功率：7.5kW；标定转速：160r/min | 2018/12/31 | 河北省
2132 | 畜牧机械 | 畜产品采集加工机械设备 | 挤奶机 | 16杯组手动脱杯中置(鱼骨)式挤奶机 | 石家庄市金源机械有限公司 | 挤奶机 | 9J-1x16 | 杯组数:16；脱杯方式:手动；型式:中置式； | 型式：中置式；配套电机功率：4kW；真空泵型号及数量：M4/1台；脉动器型式及数量：电子脉动器/16台；计量方式：计量瓶。稳压罐规格及数量：1280升/1个；计量瓶规格及数量：28公斤/16个；集乳器规格及数量：400cc/16个；集乳罐规格及数量：120公斤/1个；奶泵规格及数量：3顿/1个；清洗水槽规格及数量：260公斤/1个 | / | 2020/12/31 | 河北省
2133 | 畜牧机械 | 畜产品采集加工机械设备 | 挤奶机 | 18-20杯组手动脱杯中置(鱼骨)式挤奶机 | 石家庄市金源机械有限公司 | 挤奶机 | 9J-1x20 | 杯组数:20；脱杯方式:手动；型式:中置式 | 型式：中置式；配套电机功率：4kW；真空泵型号及数量：M4/1台；脉动器型式及数量：电子脉动器/20台；计量方式：计量瓶。稳压罐规格及数量：1600升/1个；计量瓶规格及数量：28公斤/20个；集乳器规格及数量：400cc/20个；集乳罐规格及数量：120公斤/1个；奶泵规格及数量：3顿/1个；清洗水槽规格及数量：260公斤/1个 | / | 2020/12/31 | 河北省
2134 | 畜牧机械 | 畜产品采集加工机械设备 | 挤奶机 | 18-20杯组手动脱杯中置(鱼骨)式挤奶机 | 石家庄市金源机械有限公司 | 挤奶机 | 9J-1x18 | 杯组数:18；脱杯方式:手动；型式:中置式 | 型式：中置式；配套电机功率：4kW；真空泵型号及数量：M4/1台；脉动器型式及数量：电子脉动器/18台；计量方式：计量瓶。稳压罐规格及数量：1440升/1个；计量瓶规格及数量：28公斤/18个；集乳器规格及数量：400cc/18个；集乳罐规格及数量：120公斤/1个；奶泵规格及数量：3顿/1个；清洗水槽规格及数量：260公斤/1个 | / | 2020/12/31 | 河北省
2135 | 畜牧机械 | 畜产品采集加工机械设备 | 挤奶机 | 24杯组手动脱杯中置(鱼骨)式挤奶机 | 河北华昌机械设备有限公司 | 鱼骨式挤奶机 | 9JGJ-2×12/24 | 杯组数:24杯组；脱杯方式:手动；形式:鱼骨式 | 外形尺寸：无;型式：鱼骨式；配套电机功率：无；真空泵型号：VP79；真空泵数量：1台；脉动器型式：电子脉动；计量方式：计量瓶式；稳压罐：150L；数量：1个；计量瓶：28L；数量：24个；集乳器：300cc；数量：24个；集乳罐：80L；数量1个；奶泵：3T；数量：1个；清洗水槽：200L；数量：1个 | / | 2021/12/31 | 河北省
2136 | 畜牧机械 | 畜产品采集加工机械设备 | 挤奶机 | 28-30杯组手动脱杯中置(鱼骨)式挤奶机 | 石家庄市金源机械有限公司 | 挤奶机 | 9J-30 | 杯组数:30；脱杯方式:手动；型式:鱼骨式 | 型式：鱼骨式；配套电机功率：11kW；真空泵型号及数量：M4/1台；脉动器型式及数量：电子脉动器/30台；计量方式：计量瓶。稳压罐规格及数量：2400升/1个；计量瓶规格及数量：28公斤/30个；集乳器规格及数量：400cc/30个；集乳罐规格及数量：140公斤/1个；奶泵规格及数量：5顿/1个；清洗水槽规格及数量：350公斤/1个 | / | 2020/12/31 | 河北省
2137 | 畜牧机械 | 畜产品采集加工机械设备 | 挤奶机 | 28-30杯组手动脱杯中置(鱼骨)式挤奶机 | 石家庄市金源机械有限公司 | 挤奶机 | 9J-28 | 杯组数:28；脱杯方式:手动；型式:鱼骨式 | 型式：鱼骨式；配套电机功率：11kW；真空泵型号及数量：M4/1台；脉动器型式及数量：电子脉动器/28台；计量方式：计量瓶。稳压罐规格及数量：2240升/ 1个；计量瓶规格及数量：28公斤/28个；集乳器规格及数量：400cc/28个；集乳罐规格及数量：140公斤/1个；奶泵规格及数量：5顿/1个；清洗水槽规格及数量：350公斤/1个 | / | 2020/12/31 | 河北省
2138 | 畜牧机械 | 畜产品采集加工机械设备 | 挤奶机 | 32杯组手动脱杯中置(鱼骨)式挤奶机 | 石家庄市金源机械有限公司 | 挤奶机 | 9J-32 | 杯组数:32；脱杯方式:手动；型式:鱼骨式 | 型式：鱼骨式；配套电机功率：11kW；真空泵型号及数量：M4/1台；脉动器型式及数量：电子脉动器/32台；计量方式：计量瓶。稳压罐规格及数量：2560升/ 1个；计量瓶规格及数量：28公斤/32个；集乳器规格及数量：400cc/32个；集乳罐规格及数量：140公斤/1个；奶泵规格及数量：5顿/1个；清洗水槽规格及数量：360公斤/1个 | / | 2020/12/31 | 河北省
2139 | 畜牧机械 | 畜产品采集加工机械设备 | 挤奶机 | 32杯组手动脱杯中置(鱼骨)式挤奶机 | 河北华昌机械设备有限公司 | 鱼骨式挤奶机 | 9JGJ-2×16/32 | 杯组数:32杯组；脱杯方式:手动；形式:鱼骨式 | 外形尺寸：无；型式：鱼骨式；配套电机功率：无；真空泵型号：VP80；真空泵数量：1台；脉动器型式：电子脉动；脉动器数量：无；计量方式：计量瓶式；稳压罐：200L；数量：1个；计量瓶：28L；数量：32个；集乳器：300cc；数量：32个；集乳罐：100L；数量1个；奶泵：5T；数量：1个；清洗水槽：300L；数量：1个 | / | 2021/12/31 | 河北省
2140 | 畜牧机械 | 畜产品采集加工机械设备 | 挤奶机 | 12杯组自动脱杯中置(鱼骨)式挤奶机 | 石家庄市金源机械有限公司 | 挤奶机 | 9JZ-12 | 杯组数:12；脱杯方式:自动；型式:鱼骨式 | 型式：鱼骨式；配套电机功率：4kW；真空泵型号及数量：M4/1台；脉动器型式及数量：电子脉动器/12台；计量方式：流量计。稳压罐规格及数量：960升/1个；计量瓶规格及数量：28公斤/12个；集乳器规格及数量：400cc/12个；集乳罐规格及数量：120公斤/1个；奶泵规格及数量：5顿/1个；清洗水槽规格及数量：260公斤 /1个 | / | 2020/12/31 | 河北省
2141 | 畜牧机械 | 畜产品采集加工机械设备 | 挤奶机 | 14杯组及以上自动脱杯中置(鱼骨)式挤奶机 | 石家庄市金源机械有限公司 | 挤奶机 | 9J-24 | 杯组数:24；脱杯方式:自动；型式:鱼骨式 | 型式：鱼骨式；配套电机功率：5.5kW；真空泵型号及数量：M4/1台；脉动器型式及数量：电子脉动器/24台；计量方式：计量瓶。稳压罐规格及数量：1920公斤/1个；计量瓶规格及数量：28公斤/24个；集乳器规格及数量：400cc/24个；集乳罐规格及数量：140公斤/1个；奶泵规格及数量：5顿/1个；清洗水槽规格及数量：300公斤/1个 | / | 2020/12/31 | 河北省
2142 | 畜牧机械 | 畜产品采集加工机械设备 | 挤奶机 | 14杯组及以上自动脱杯中置(鱼骨)式挤奶机 | 石家庄市金源机械有限公司 | 挤奶机 | 9JZ-14 | 杯组数:14；脱杯方式:自动；型式:鱼骨式 | 型式：鱼骨式；配套电机功率：4kW；真空泵型号及数量：M4/1台；脉动器型式及数量：电子脉动器/14台；计量方式：流量计。稳压罐规格及数量：1120升/1个；计量瓶规格及数量：28公斤/14个；集乳器规格及数量：400cc/14个；集乳罐规格及数量：120公斤/1个；奶泵规格及数量：5顿/1个；清洗水槽规格及数量：260公斤/1个 | / | 2020/12/31 | 河北省
2143 | 畜牧机械 | 畜产品采集加工机械设备 | 挤奶机 | 14杯组及以上自动脱杯中置(鱼骨)式挤奶机 | 石家庄市金源机械有限公司 | 挤奶机 | 9JZ-16 | 杯组数:16；脱杯方式:自动；型式:鱼骨式 | 型式：鱼骨式；配套电机功率：4kW；真空泵型号及数量：M4/1台；脉动器型式及数量：电子脉动器/16台；计量方式：流量计。稳压罐规格及数量：1280/1个；计量瓶规格及数量：28公斤/16个；集乳器规格及数量：400cc/16个；集乳罐规格及数量：120公斤/1个；奶泵规格及数量：5顿/1个；清洗水槽规格及数量：260公斤 /1个 | / | 2020/12/31 | 河北省
2144 | 畜牧机械 | 畜产品采集加工机械设备 | 挤奶机 | 14杯组及以上自动脱杯中置(鱼骨)式挤奶机 | 石家庄市金源机械有限公司 | 挤奶机 | 9J-20 | 杯组数:20；脱杯方式:自动；型式:鱼骨式 | 型式：鱼骨式；配套电机功率：5.5kW；真空泵型号及数量：M4/1台；脉动器型式及数量：电子脉动器/20台；计量方式：计量瓶。稳压罐规格及数量：1600升/1个；计量瓶规格及数量：28公斤/20个；集乳器规格及数量：400cc/20个；集乳罐规格及数量：120公斤/1个；奶泵规格及数量：5顿/1个；清洗水槽规格及数量：300公斤 /1个 | / | 2020/12/31 | 河北省
2145 | 畜牧机械 | 畜产品采集加工机械设备 | 挤奶机 | 14杯组及以上自动脱杯中置(鱼骨)式挤奶机 | 石家庄市金源机械有限公司 | 挤奶机 | 9J-22 | 杯组数:22；脱杯方式:自动；型式:鱼骨式 | 型式：鱼骨式；配套电机功率：5.5kW；真空泵型号及数量：M4/1台；脉动器型式及数量：电子脉动器/22台；计量方式：计量瓶。稳压罐规格及数量：1760/1个；计量瓶规格及数量：28公斤/22个；集乳器规格及数量：400cc/22个；集乳罐规格及数量：120公斤/1个；奶泵规格及数量：5顿/1个；清洗水槽规格及数量：300公斤/1个 | / | 2020/12/31 | 河北省
2146 | 畜牧机械 | 畜产品采集加工机械设备 | 挤奶机 | 14杯组及以上自动脱杯中置(鱼骨)式挤奶机 | 河北华昌机械设备有限公司 | 挤奶机 | 9JGJ-1×14 | 杯组数:14杯组；脱杯方式:自动脱杯；形式:中置式 | 型式:中置式；真空泵台数:1台；真空泵额定真空度:50kpa；挤奶杯组数:14组；工作真空度:45-50kpa；脉动器型式:电子脉动；计量方式:电子计量；脱杯方式:自动脱杯；稳压罐：100L；数量：1个；计量瓶：无；集乳器：300cc；数量：14个；集乳罐：60L；数量1个；奶泵：3T；数量：1个；清洗水槽：150L；数量：1个 | / | 2019/12/31 | 河北省
2147 | 畜牧机械 | 畜产品采集加工机械设备 | 贮奶(冷藏)罐 | 6000-20000L贮奶罐 | 石家庄市金源机械有限公司 | 贮奶罐 | 9G-8000 | 额定容量:8000L | 罐体外形尺寸（长×宽×高）：4400mm×2000mm×1350mm；清洗方式：非全自动 | / | 2021/12/31 | 河北省
2148 | 畜牧机械 | 畜产品采集加工机械设备 | 贮奶(冷藏)罐 | 6000-20000L贮奶罐 | 石家庄市金源机械有限公司 | 贮奶罐 | 9G-17000 | 额定容量:17000L | 罐体外形尺寸（长×宽×高）：7300mm×2330mm×1570mm；清洗方式：非全自动 | / | 2021/12/31 | 河北省
2149 | 畜牧机械 | 畜产品采集加工机械设备 | 贮奶(冷藏)罐 | 6000-20000L贮奶罐 | 石家庄市金源机械有限公司 | 贮奶罐 | 9G-10000 | 额定容量:10000L | 罐体外形尺寸（长×宽×高）：5600mm×2160mm×1510mm；清洗方式：非全自动 | / | 2021/12/31 | 河北省
2150 | 畜牧机械 | 畜产品采集加工机械设备 | 贮奶(冷藏)罐 | 6000-20000L贮奶罐 | 石家庄市金源机械有限公司 | 贮奶罐 | 9G-12000 | 额定容量:12000L | 罐体外形尺寸（长×宽×高）：6050mm×2200mm×1550mm；清洗方式：非全自动 | / | 2021/12/31 | 河北省
2151 | 畜牧机械 | 畜产品采集加工机械设备 | 贮奶(冷藏)罐 | 20000L及以上贮奶罐 | 石家庄市金源机械有限公司 | 贮奶罐 | 9G-22000 | 额定容量:22000L | 罐体外形尺寸（长×宽×高）：8620mm×2340mm×1780mm；清洗方式：非全自动 | / | 2021/12/31 | 河北省
2152 | 畜牧机械 | 畜产品采集加工机械设备 | 贮奶(冷藏)罐 | 6000L及以上非全自动清洗冷藏罐 | 河北华昌机械设备有限公司 | 直冷式贮奶罐 | 9ZTH-6 | 容量:6000L；清洗方式:非全自动清洗 | 罐体外形尺寸（长×宽×高）mm：2850×2065×1880；清洗方式：非全自动；额定容量（L）：6000；压缩机个数：2个；压缩机器牌：涡旋式；压缩机规格型号：2B45RQ-TFD-558；压缩机作业功率（kW）：16.64 | / | 2021/12/31 | 河北省
2153 | 畜牧机械 | 畜产品采集加工机械设备 | 贮奶(冷藏)罐 | 6000L及以上非全自动清洗冷藏罐 | 石家庄市金源机械有限公司 | 冷藏罐 | 9GR-6000 | 额定容量:6000L；清洗方式:非全自动清洗 | 外形尺寸：3000mm×2000mm×1520mm；搅拌器转速：32r/min；冷却设备额定输入功率：8kW | / | 2020/12/31 | 河北省
2154 | 水产机械 | 水产养殖机械 | 增氧机 | 普通型增氧机 | 台州金湖机电有限公司 | 叶轮式增氧机 | YL-1.5 | 普通型增氧机 | 型号：YL-1.5，外型尺寸（直径×高）：2000×800mm,整机质量：54.4kg，浮体材料：PE，浮体体积：0.106m3，配套动力：1.5kW，叶轮转速：126r/min，叶轮直径：62mm，叶片数：12，叶轮锥角：48° | / | 2020/12/31 | 浙江省
2155 | 水产机械 | 水产养殖机械 | 增氧机 | 普通型增氧机 | 台州旺发机电有限公司 | 叶轮式增氧机 | YL-1.5 | 普通型增氧机 | 外型尺寸（直径*高）mm：2200*860；整体质量kg：70；浮体材料：PE塑料；浮体体积m³：0.16；配套动力kW：1.5；叶轮转速r/min：126；叶轮数：2；叶轮直径mm：640；叶片数：12；叶轮锥角：48 | / | 2021/12/31 | 浙江省
2156 | 水产机械 | 水产养殖机械 | 增氧机 | 普通型增氧机 | 江阴江达机械装备有限公司 | 叶轮增氧机 | YL-3.0 | 普通型增氧机 | 普通型增氧机；额定电压：380V；整机重量：66kg；负荷水面：7-12亩；增氧能力≥4.5kg/h；动力效率≥1.5kg/kW.h | 配套动力型号：YL-3.0；标定功率：3.0kW；制造商：台州金湖机电有限公司； | 2021/12/31 | 江苏省
2157 | 水产机械 | 水产养殖机械 | 增氧机 | 普通型增氧机 | 台州金湖机电有限公司 | 水车式增氧机 | YC-0.75 | 普通型增氧机 | 型号：YC-0.75，外型尺寸（长×宽×高）：1530×1200×730mm，整机质量：60.85kg，浮体材料：PE，浮体体积：0.154m3，配套动力：0.75kW，水车转速：100r/min，叶轮数：2只，叶轮直径：640mm，叶片数：16. | / | 2020/12/31 | 浙江省
2158 | 水产机械 | 水产养殖机械 | 增氧机 | 普通型增氧机 | 台州旺发机电有限公司 | 水车式增氧机 | YC-0.75 | 普通型增氧机 | 外型尺寸（长*宽*高）mm：1600*1480*800；整体质量kg：55；浮体材料：PE塑料；浮体体积m³：0.20；配套动力kW：0.75；水车转速r/min：106；叶轮数：2；叶轮直径mm：640；叶片数：16 | / | 2021/12/31 | 浙江省
2159 | 水产机械 | 水产养殖机械 | 增氧机 | 普通型增氧机 | 台州金湖机电有限公司 | 水车式增氧机 | YC-1.5 | 普通型增氧机 | 型号：YC-1.5，外型尺寸（长×宽×高）：1530×2140×720mm，整机质量：74.2kg，浮体材料：PE，浮体体积：0.231m3，配套动力：1.5kW，水车转速：100r/min，叶轮数：4只，叶轮直径;640mm，叶片数：32。 | / | 2020/12/31 | 浙江省
2160 | 水产机械 | 水产养殖机械 | 增氧机 | 普通型增氧机 | 台州金湖机电有限公司 | 叶轮式增氧机 | YL-3.0 | 普通型增氧机 | 型号：YL-3.0，外型尺寸（长×宽×高）：2150×2150×950mm,整机质量：84.4kg，浮体材料：PE，浮体体积：0.124m3，配套动力：3.0kW，叶轮转速：126r/min，叶轮直径：76mm，叶片数：12只，叶轮锥角：48° | / | 2020/12/31 | 浙江省
2161 | 水产机械 | 水产养殖机械 | 增氧机 | 普通型增氧机 | 台州旺发机电有限公司 | 水车式增氧机 | YC-1.5 | 普通型增氧机 | 外型尺寸（长*宽*高）mm：1650*2200*900；整体质量kg：80；浮体材料：PE塑料；浮体体积m³：0.31；配套动力kW：1.5；水车转速r/min：100；叶轮数：4；叶轮直径mm：640；叶片数：32 | / | 2021/12/31 | 浙江省
2162 | 水产机械 | 水产养殖机械 | 增氧机 | 普通型增氧机 | 台州旺发机电有限公司 | 叶轮式增氧机 | YL-3.0 | 普通型增氧机 | 外型尺寸（直径*高）mm：2500*950；整体质量kg：80；浮体材料：PE塑料；浮体体积m³：0.16；配套动力kW：3.0；叶轮转速r/min：126；叶轮直径mm：650；叶片数：12；叶轮锥角：48 | / | 2021/12/31 | 浙江省
2163 | 水产机械 | 水产养殖机械 | 增氧机 | 微孔曝气式增氧机 | 江阴江达机械装备有限公司 | 曝气增氧机 | JD-B-7.5×Φ10 | 曝气式增氧机；功率:7.5kW | 曝气式增氧机；型号：JD-B-7.5×Φ10；风机型式：罗茨风机；额定风压：20-50kpa；额定风量：370.8㎥/h；曝气盘规格≥Φ800mm；曝气管内径：10mm；曝气管外径：16mm；曝气管长度：1296-1485m | 配套动力型号：YE3-132M-4；标定功率：7.5kW；制造商：江苏士林电机有限公司； | 2019-12-31 | 江苏省
2164 | 水产机械 | 水产养殖机械 | 增氧机 | 微孔曝气式增氧机 | 江阴江达机械装备有限公司 | 曝气增氧机 | JD-B-2.2×Φ10 | 曝气式增氧机；功率:2.2kW | 型号：JD-B-2.2×Φ10；风机型式：罗茨风机；额定风压：20-50kpa；额定风量：94.2㎥/h；曝气盘规格≥Φ800mm；曝气管内径：10mm；曝气管外径：16mm；曝气管长度：350-420m | 配套动力型号：YE3-100L1-4；标定功率：2.2kW；制造商：江苏士林电机有限公司； | 2019-12-31 | 江苏省
2165 | 水产机械 | 水产养殖机械 | 增氧机 | 微孔曝气式增氧机 | 江阴江达机械装备有限公司 | 曝气增氧机 | JD-B-4.0×Φ10 | 曝气式增氧机；功率:4.0kW | 曝气式增氧机；型号：JD-B-4.0×Φ10；风机型式：罗茨风机；额定风压：20-50kpa；额定风量：135㎥/h；曝气盘规格≥Φ800mm；曝气管内径：10mm；曝气管外径：16mm；曝气管长度：630-720m | 配套动力型号：YE3-112M-4；标定功率：4.0kW；制造商：江苏士林电机有限公司； | 2019-12-31 | 江苏省
2166 | 水产机械 | 水产养殖机械 | 增氧机 | 微孔曝气式增氧机 | 共青城市青创机电有限公司 | 微孔曝气增氧机 | ZWK-1.3Q/C | 曝气式增氧机；功率:1.3kW | 微孔曝气式增氧机；动力效率:1.3kW；风机型式:涡流高压；额定风压:29KPA | / | 2020/12/31 | 江西省
2167 | 农田基本建设机械 | 平地机械 | 平地机(含激光平地机) | 幅宽2-3m激光平地机 | 南昌市赣红农机有限公司 | 激光平地机 | 12JPD-2.0 | 幅宽:2.0m | 外形尺寸（长×宽×高）：3600×2000×3700mm；整机质量：450kg；工作幅宽：2.0m；配套动力：55.1-58.8kW；平整度：≤15mm；作业速度：5-10km/h；作业效率：0.24-0.42h㎡/h；工作行程：350mm；最大入土深度：100mm；扫平仪型号：Ls523；激光接收器型号：Ls709；激光接收器工作电压：12V；激光接收器接收角度：360°；激光接收器接收距离：300m；控制器型号：Ls370；平地铲升降速度：升≥50mm/s,降≥50mm/s；油缸沉降量：≤12mm/h；工作倾角：10±2°；液压油压力：16±0.5MPa；轮距：1800mm；轮胎型号：6.5-16；工作环境温度：5-40℃；联接方式：牵引式 | / | 2021/12/31 | 江西省
2168 | 农田基本建设机械 | 平地机械 | 平地机(含激光平地机) | 幅宽3m及以上激光平地机 | 南昌市赣红农机有限公司 | 激光平地机 | 12JPD-3.0 | 幅宽:3.0m | 外形尺寸（长×宽×高）：3600×3000×3700mm；整机质量：550kg；工作幅宽：3.0m；配套动力：73.5-88.2kW；平整度：≤15mm；作业速度：5-10km/h；作业效率：0.36-0.64h㎡/h；工作行程：350mm；最大入土深度：100mm；扫平仪型号：Ls523；激光接收器型号：Ls709；激光接收器工作电压：12V；激光接收器接收角度：360°；激光接收器接收距离：300m；控制器型号：Ls370；平地铲升降速度：升≥50mm/s,降≥50mm/s；油缸沉降量：≤12mm/h；工作倾角：10±2°；液压油压力：16±0.5MPa；轮距：1800mm；轮胎型号：6.5-16；工作环境温度：5-40℃；联接方式：牵引式 | / | 2021/12/31 | 江西省
2169 | 动力机械 | 拖拉机 | 轮式拖拉机(不含皮带传动轮式拖拉机) | 20-30马力两轮驱动拖拉机 | 山东时风（集团）有限责任公司 | 轮式拖拉机 | SF250C | 标定功率:18.5kW；驱动方式：两轮驱动 | 外廓尺寸(长×宽×高)：2940*1270*2160；轴距：1510mm；常用轮距(前轮/后轮)或轨距：970/1030；轮距(前轮/后轮)调整方式：伸缩可调/翻转钢圈；最小使用质量：1130kg；标准配重(前/后)：48/80；档位数(前进/倒退/爬行)：8/2/0；主变速档位数*副变速档位数/其他档位数：4+1/2/0；发动机与离合器联接方式：直联式；起动方式：电启动；翻倾防护装置（驾驶室或安全框架）：两柱式安全架；前照灯型号：JZ10-D083-A；转向系型式：机械式；行车制动系型式：机械式，干式蹄式；驻车制动系型式：干式.机械操纵；前驱动桥型式：/；离合器型式：单片.干式.单作用.常结合；传动系动力输出轴离合器型式：/；传动系变速箱型式：（4+1）*2组成式；主变速箱换档方式：滑移齿轮变档；副变速箱换档方式：滑移齿轮变档；轮胎型号(前轮/后轮)：5.00-15/9.5-24 | 配套动力型号：YD3B25V2；制造商：扬动股份有限公司；气缸数：3；标定功率(kW)：18.5；标定转速（r/min）：2350；排放标准：第三阶段。 | 2021/12/31 | 山东省
2170 | 动力机械 | 拖拉机 | 轮式拖拉机(不含皮带传动轮式拖拉机) | 20-30马力两轮驱动拖拉机 | 常州东风农机集团有限公司 | 轮式拖拉机 | DF250 | 标定功率：18.4kW；驱动方式：两轮驱动 | 外廓尺寸(长×宽×高)(mm):2990×1360 ×2300； 轴距(mm)；1493； 常用轮距(前轮/后轮)（mm)；1102/1120 轮距(前轮/后轮)调整方式：伸缩套管/调整轮毂，翻转幅板； 最小使用质量（kg)；1090； 标准配重(前/后)kg；80/112； 档位数(前进/倒退/爬行)8/2/0 ； 主变速档位数*副变速档位数/其他档位数：；（4+1）/2/0； 发动机与离合器联接方式：直联式 ； 起动方式：电启动； 翻倾防护装置（驾驶室或安全框架）：安全架 ； 前照灯型号：DZ550/404-11.48.020/404-11.48.021 转向系型式：1.机械转向，2.独立油路，全液压前轮转向； 行车制动系型式：密封蹄式； 驻车制动系型式：密封蹄式； 前驱动桥型式：水田旱地两用型； 离合器型式：干式，螺旋弹簧压紧，单作用； 传动系动力输出轴离合器型式：非独立式； 传动系变速箱型式：（4+1）X 2； 主变速箱换档方式：滑动齿轮换挡； 副变速箱换档方式：滑动齿轮换挡； 轮胎型号(前轮/后轮)：前轮500-15，后轮9.5-24； | ①柴油机型号：3TE25;气缸数：3缸；功率：18.4kW，转速;2400r/min制造商：山东华源莱动内燃机有限公司，排放阶段：国Ⅲ；②柴油机型号：JD2E6N4、气缸数：2缸；功率：18.39kW，转速；2300r/min;制造商：江苏农华智慧农业科技股份有限公司、排放阶段：国Ⅲ | 2021/12/31 | 江苏省
2171 | 动力机械 | 拖拉机 | 轮式拖拉机(不含皮带传动轮式拖拉机) | 20-30马力两轮驱动拖拉机 | 山东时风（集团）有限责任公司 | 轮式拖拉机 | SF200L | 标定功率:14.8kW；驱动方式：两轮驱动 | 外廓尺寸(长×宽×高)：3140*1260*1930；轴距：1590mm；常用轮距(前轮/后轮)或轨距：920/1020；轮距(前轮/后轮)调整方式：不可调/不可调；最小使用质量：1070kg；标准配重(前/后)：48/35；档位数(前进/倒退/爬行)：8/2/0；主变速档位数*副变速档位数/其他档位数：4+1/2/0；发动机与离合器联接方式：直联式；起动方式：电启动；翻倾防护装置（驾驶室或安全框架）：两柱式安全架；前照灯型号：JZ10-D083-A；转向系型式：机械式；行车制动系型式：机械式；驻车制动系型式：机械操纵；前驱动桥型式：/；离合器型式：单片.干式.单作用.常结合；传动系动力输出轴离合器型式：/；传动系变速箱型式：（4+1）*2组成式；主变速箱换档方式：滑移齿轮变档；副变速箱换档方式：滑移齿轮变档；轮胎型号(前轮/后轮)：5.00-14/9.5-20 | 配套动力型号：ZL22；制造商：山东时风（集团）有限责任公司；气缸数：1；标定功率(kW)：14.8；标定转速（r/min）：2200；排放标准：第三阶段。 | 2021/12/31 | 山东省
2172 | 动力机械 | 拖拉机 | 轮式拖拉机(不含皮带传动轮式拖拉机) | 30-40马力两轮驱动拖拉机 | 第一拖拉机股份有限公司 | 轮式拖拉机 | ME350 | 标定功率:25.74kW；驱动方式:两轮驱动 | 外廓尺寸(长×宽×高)mm：3560*1556*2260(至驾驶室顶）；轴距：1734mm；常用轮距(前轮/后轮)：1200/1200；轮距(前轮/后轮)调整方式：有级可调/有级可调；最小使用质量：1754kg；标准配重(前/后)kg：80/100；档位数 (前进/倒退/爬行)：8/4/0；主变速档位数*副变速档位数/其他档位数：4*(2+1）/0；发动机与离合器联接方式：直联；起动方式：电启动；翻倾防护装置（驾驶室或安全框架）：驾驶室；前照灯型号：sZ550.48.030A/sZ550.48.031A；转向系型式：液压转向；行车制动系型式：盘制动器；驻车制动系型式：定位齿板限位式；前驱动桥型式：旱地型；离合器型式：9英寸单作用或双作用离合器；动力输出轴离合器型式：干式摩擦式；传动系变速箱型式：4*（2+1）档组成式；主变速箱换档方式：啮合套换挡；副变速箱换档方式：啮合套换挡；轮胎型号(前轮/后轮)：5.50-16/11.2-28 | 配套动力型号：YD4R35V3；制造商：扬动股份有限公司；气缸数:四缸；标定功率（kW）：25.8kW；标定转速（r/min）:2200；排放标准：第三阶段。选配一、配套动力型号：JD4B4M4；制造商：江苏农华智慧农业科技股份有限公司；气缸数:四缸；标定功率（kW）：25.74kW；标定转速（r/min）:2300；排放标准：第三阶段。选配二、配套动力型号：4TE35；制造商：山东华源莱动内燃机有限公司；气缸数:四缸；标定功率（kW）：25.8kW；标定转速（r/min）:2350；排放标准：第三阶段。 | 2021/12/31 | 河南省
2173 | 动力机械 | 拖拉机 | 轮式拖拉机(不含皮带传动轮式拖拉机) | 30-40马力两轮驱动拖拉机 | 山东腾拖农业装备有限公司 | 轮式拖拉机 | 300 | 标定功率:22.1kW；驱动方式:两轮驱动 | 外廓尺寸（长×宽×高）（mm）：3320×1470×2100；轴距或履带接地长（mm）：1720；常用轮距（前轮/后轮）（mm）：1220/1135（mm）；轮距（前轮/后轮）调整方式：有级可调/无级可调；最小使用质量（kg）：1340；标准配重（前/后）（kg）：42/64；档位数（前进/倒退/爬行）：8/2/0；主变速档位数*副变速档位数*其他档位数：5/2/0；发动机与离合器联接方式：直联；起动方式：电启动；翻倾防护装置（驾驶室或安全框架）：554.48.01；前照灯型号：504.48-01；转向系型式：液压转向；行车制动系型式：机械操纵、鼓式；驻车制动系型式：脚踏、手操纵；前驱动桥型式：旱地型；离合器型式：单片、干式、单作用；动力输出轴离合器型式：单片、干式、单作用；传动系变速箱型式：（4+1）×2组成式；主变速箱换档方式：啮合套换档；副变速箱换档方式：滑动齿轮换档；轮胎型号（前轮/后轮）：5.50-16/11.2-24；选装轮胎：5.50-16/9.50-24；6.00-16/12.4-24；6.00-16/11.2-28 | 配套动力型号：3TE30；制造商：山东华源莱动内燃机有限公司；气缸数：3；标定功率：22.1kW；标定转速：2350r/min；排放标准：第三阶段。选配发动机一：配套动力型号：4DW81-30GG33；制造商：一汽解放汽车有限公司无锡柴油机厂司；气缸数：4；标定功率：22.1kW；标定转速：2200r/min；排放标准：第三阶段。选配发动机二：配套动力型号：SD4AW3D1；制造商：江苏四达动力机械集团有限公司；气缸数：4；标定功率：23kW；标定转速：2400r/min；排放标准：第三阶段。选配发动机三：配套动力型号：YD4U30V2；制造商：扬动股份有限公司；气缸数：4；标定功率：22.1kW；标定转速：2300r/min；排放标准：第三阶段。 | 2021/12/31 | 山东省
2174 | 动力机械 | 拖拉机 | 轮式拖拉机(不含皮带传动轮式拖拉机) | 30-40马力两轮驱动拖拉机 | 山东华山拖拉机制造有限公司 | 轮式拖拉机 | 300 | 标定功率:22.1kW；驱动方式:两轮驱动 | 外廓尺寸(长×宽×高)：2730×1220×1765；轴距或履带接地长：1463；常用轮距(前轮/后轮)或轨距：1000/980；轮距(前轮/后轮)调整方式：固定轮距/无级可调；最小使用质量：1105；标准配重(前/后)：56/62；档位数 (前进/倒退/爬行)：8/2/0；主变速档位数*副变速档位数/其他档位数：5*2；发动机与离合器联接方式：直联；起动方式：电起动；翻倾防护装置（驾驶室或安全框架）：两柱式TY350-47-001；前照灯型号：18.48.016a；转向系型式：前轮机械转向；行车制动系型式：蹄式；驻车制动系型式：/；前驱动桥型式：/；离合器型式：单片、干式、常结合、单作用；动力输出轴离合器型式：/；传动系变速箱型式：(4+1)×2组成式；主变速箱换档方式：滑移齿轮；副变速箱换档方式：滑移齿轮；轮胎型号(前轮/后轮)：4.50-12/9.5-16 | 配套动力型号：3TE30； 制造商：山东华源莱动内燃机有限公司；气缸数：3；标定功率 （kW）：22.1；标定转速 （r/min）：2350；排放标准：第3阶段。 | 2020/12/31 | 山东省
2175 | 动力机械 | 拖拉机 | 轮式拖拉机(不含皮带传动轮式拖拉机) | 30-40马力两轮驱动拖拉机 | 济宁市兖州区华鑫机械有限公司 | 轮式拖拉机 | 金星泰山300 | 标定功率:22.1kW；驱动方式:两轮驱动 | 外廓尺寸(长×宽×高)(mm)：3105×1510×2285；轴距或履带接地长：1760mm；常用轮距(前轮/后轮)或轨距(mm)：1123、1223、1323、1423/1170、1262、1180、1382；轮距(前轮/后轮)调整方式：伸缩套管/辐板或轮辋；最小使用质量：1370kg；标准配重(前/后)(kg)：13.5/60；档位数(前进/倒退/爬行)：8/2/0；主变速档位数*副变速档位数/其他档位数：5/2/0；发动机与离合器联接方式：直联式；起动方式：电起动；翻倾防护装置（驾驶室或安全框架）：两柱式安全架；前照灯型号：方向35W×12；转向系型式：前轮液压转向；行车制动系型式：机械、蹄式；驻车制动系型式：机械式；前驱动桥型式：旱地型；离合器型式：干式、单片、单作用；动力输出轴离合器型式：非独立式；传动系变速箱型式：直齿（4+1）×2平面组合式；主变速箱换档方式：滑移齿轮换挡；副变速箱换档方式：滑移齿轮换挡；轮胎型号(前轮/后轮)：5.00-15/11.2-24 | 配套动力型号：SL2105DKT-4； 制造商：福建力佳股份有限公司；气缸数：2；标定功率 (kW)：22.1；标定转速 （r/min）：2300；排放标准：第三阶段。 选配一型号：SL2105DKT-8； 制造商：福建力佳股份有限公司；气缸数：2；标定功率 (kW)：22.1；标定转速 （r/min）：2400；排放标准：第三阶段。 选配二型号：JD2E6N6； 制造商：江苏农华智慧农业科技股份有限公司；气缸数：2；标定功率 (kW)：22.06；标定转速 （r/min）：2400；排放标准：第三阶段。 | 2021/12/31 | 山东省
2176 | 动力机械 | 拖拉机 | 轮式拖拉机(不含皮带传动轮式拖拉机) | 30-40马力两轮驱动拖拉机 | 常州东风农机集团有限公司 | 轮式拖拉机 | DF300-10 | 标定功率：22.1kW；驱动方式：两轮驱动 | 外廓尺寸(长×宽×高)mm：3240×1480 ×2300； 轴距或履带接地长(mm)：1700； 常用轮距(前轮/后轮)或轨距(mm)1100/1200：； 轮距(前轮/后轮)调整方式：伸缩套管/调整轮毂，翻转幅板； 最小使用质量（kg)：1325； 标准配重(前/后)（kg)：80/160； 档位数(前进/倒退/爬行)：8/2/0 ； 主变速档位数*副变速档位数/其他档位数：（4+1）/2/0； 发动机与离合器联接方式：直联式； 起动方式：；电启动 翻倾防护装置（驾驶室或安全框架）：安全架； 前照灯型号：；DZ550/404-11.48.020/404-11.48.021 转向系型式：机械转向； 行车制动系型式：密封蹄式； 驻车制动系型式：密封蹄式； 前驱动桥型式：/； 离合器型式：干式，螺旋弹簧压紧，单作用； 传动系动力输出轴离合器型式：非独立式； 传动系变速箱型式：（4+1）X 2； 主变速箱换档方式：滑动齿轮换挡； 副变速箱换档方式：滑动齿轮换挡； 轮胎型号(前轮/后轮)：前轮5.00-15后轮11.2-24 | ①柴油机型号：SD4AW3D2、汽缸数:4缸；功率：22.1kW、转速：2400r/min;制造商：江苏四达动力机械集团有限公司、排放阶段：国Ⅲ；②柴油机型号：ZN485T、汽缸数:4缸；功率：22.1kW、转速：2500r/min;制造商：常柴股份有限公司、排放阶段：国Ⅲ | 2021/12/31 | 江苏省
2177 | 动力机械 | 拖拉机 | 轮式拖拉机(不含皮带传动轮式拖拉机) | 30-40马力两轮驱动拖拉机 | 中联重机股份有限公司 | 轮式拖拉机 | RD350-A | 标定功率:25.74kW；驱动方式:两轮驱动； | 外廊尺寸（长×宽×高）（mm）：3400×1524×2250；轴距（mm）：1840；常用轮距（前轮/后轮）（mm）：1110/1195；轮距（前轮/后轮）调整方式：有级调整/有级调整；最小使用质量：1455kg；标准配重（前/后）（kg）：54/180；档位数（前进/后退/爬行）：8/8/0；主变速档位数*副变速档位数/其他档位数：4/2/2；发动机与离合器联接方式：直联式；起动方式：电启动；翻倾防护装置（驾驶室或安全框架）：安全框架；前照灯型号：RC550.47X.015.3；转向系型式：前液压转向；行车制动系型式：蹄式制动器；驻车制动系型式：非独立式；前驱动桥型式：旱地型/水田型；离合器型式：干式、双作用；动力输出轴离合器型式：干式、双作用；传动系变速箱型式：4×2×（1+1）组成式；主变速箱换挡方式：滑移齿轮/啮合套；副变速箱换挡方式：滑移齿轮；轮胎型号（前轮/后轮）：6.0-16/11.2-24 | 配套动力型号：JD4B4M4；制造商：江苏农华智慧农业科技股份有限公司；气缸数：4标定功率(kW)：25.74；标定转速（r/min）：2300；排放标准：第三阶段。选配一：4B4-35V31，制造商：安徽全柴动力股份有限公司；气缸数：4标定功率(kW)：25.8；标定转速（r/min）：2400；排放标准：第三阶段。 | 2021/12/31 | 安徽省
2178 | 动力机械 | 拖拉机 | 轮式拖拉机(不含皮带传动轮式拖拉机) | 30-40马力两轮驱动拖拉机 | 第一拖拉机股份有限公司 | 轮式拖拉机 | ME300 | 标定功率:22.1kW；驱动方式:两轮驱动 | 外廓尺寸(长×宽×高)mm：3584*1502*2635(至安全架顶）；轴距：1720mm；常用轮距(前轮/后轮)mm：1225/1210；轮距(前轮/后轮)调整方式：不可调/有级可调；最小使用质量：1577kg；标准配重(前/后)kg：77/80；档位数 (前进/倒退/爬行)：8/4/0；主变速档位数*副变速档位数/其他档位数：4*(2+1)/0；发动机与离合器联接方式：直联；起动方式：电启动；翻倾防护装置（驾驶室或安全框架）：双柱后置可折叠式安全架；前照灯型号：sZ550.48.030A/sZ550.48.031A；转向系型式：液压转向；行车制动系型式：盘式制动器；驻车制动系型式：定位齿板限位式；前驱动桥型式：旱地式；离合器型式：9英寸双作用离合器；动力输出轴离合器型式：干式摩擦式；传动系变速箱型式：4*（2+1）档组成式；主变速箱换档方式：啮合套换挡；副变速箱换档方式：啮合套换挡；轮胎型号(前轮/后轮)：5.50-16/11.2-24 | 配套动力型号：YD4R30V3；制造商：扬动股份有限公司；气缸数:四缸；标定功率（kW）：22.1kW；标定转速（r/min）:2200；排放标准：第三阶段。 | 2021/12/31 | 河南省
2179 | 动力机械 | 拖拉机 | 轮式拖拉机(不含皮带传动轮式拖拉机) | 30-40马力两轮驱动拖拉机 | 山东华山拖拉机制造有限公司 | 轮式拖拉机 | 350 | 标定功率:25.8kW；驱动方式:两轮驱动 | 外廓尺寸(长×宽×高)：2835×1220×1810；轴距或履带接地长：1563；常用轮距(前轮/后轮)或轨距：1000/980；轮距(前轮/后轮)调整方式：固定轮距/无级可调；最小使用质量：1115；标准配重(前/后)：58/64；档位数 (前进/倒退/爬行)：8/2/0；主变速档位数*副变速档位数/其他档位数：5*2；发动机与离合器联接方式：直联；起动方式：电起动；翻倾防护装置（驾驶室或安全框架）：两柱式TY350-47-001；前照灯型号：18.48.016a；转向系型式：前轮机械转向；行车制动系型式：蹄式；驻车制动系型式：/；前驱动桥型式：/；离合器型式：单片、干式、常结合、单作用；动力输出轴离合器型式：/；传动系变速箱型式：(4+1)×2组成式；主变速箱换档方式：滑移齿轮；副变速箱换档方式：滑移齿轮；轮胎型号(前轮/后轮)：4.50-12/9.5-16 | 配套动力型号：4TE35； 制造商：山东华源莱动内燃机有限公司；气缸数：4；标定功率 (kW)：25.8；标定转速 （r/min）：2350；排放标准：第3阶段。 | 2020/12/31 | 山东省
2180 | 动力机械 | 拖拉机 | 轮式拖拉机(不含皮带传动轮式拖拉机) | 30-40马力两轮驱动拖拉机 | 山拖农机装备有限公司 | 轮式拖拉机 | TS350-H | 标定功率:25.8kW；驱动方式:两轮驱动 | 外廓尺寸(长×宽×高)（mm）：3350×1500×2395； 轴距或履带接地长（mm）:1905； 常用轮距(前轮/后轮)或轨距（mm）：1120/1170； 轮距(前轮/后轮)调整方式：伸缩套管/翻转辐板和轮辋； 最小使用质量（kg）:1512； 标准配重(前/后)（kg）：0/160； 档位数(前进/倒退/爬行)：10/2/0； 主变速档位数*副变速档位数/其他档位数：（5+1）/2/0； 发动机与离合器联接方式：直联式； 起动方式：电起动； 翻倾防护装置（驾驶室或安全框架）：安全框架； 前照灯型号：250.48.010/010Y； 转向系型式：全液压转向； 行车制动系型式：机械、干式、蹄式； 驻车制动系型式：机械、干式、蹄式； 前驱动桥型式：/； 离合器型式：干式、单片、双作用、常结合； 动力输出轴离合器型式：/； 传动系变速箱型式：直齿（5+1）×2平面组成式； 主变速箱换档方式：啮合套换档； 副变速箱换档方式：啮合套换档； 轮胎型号(前轮/后轮)：5.00-15/11.2-24 | 配套动力型号：4TE35A； 制造商：山东华源莱动内燃机有限公司； 气缸数：4； 标定功率(kW)：25.8； 标定转速（r/min）：2400； 排放标准：第三阶段。 | 2021/12/31 | 山东省
2181 | 动力机械 | 拖拉机 | 轮式拖拉机(不含皮带传动轮式拖拉机) | 30-40马力两轮驱动拖拉机 | 第一拖拉机股份有限公司 | 轮式拖拉机 | SK300 | 标定功率:22.1kW；驱动方式:两轮驱动 | 外廓尺寸（长*宽*高）mm：3480*1465*2545（至安全架），轴距：1690mm,常用轮距(前轮/后轮)mm：1170/1200;轮距(前轮/后轮)调整方式:不可调/可调;最小使用质量:1395kg;标准配重(前/后)kg：76/78；档位数 (前进/倒退/爬行)：8/2/0；主变速档位数*副变速档位数/其他档位数：（4+1）/2/0;发动机与离合器联接方式：直接连接；起动方式：电启动；翻倾防护装置（驾驶室或安全框架）：分块后置式安全架框；前照灯型号：sZ550.48.030A/031A；转向系型式：全液压转向；行车制动系型式：干式蹄式制动器；驻车制动系型式：机械式；离合器型式：9英寸干式单作用；动力输出轴离合器型式：干式摩擦式；传动系变速箱型式：（4+1）*2档；主变速箱换档方式：滑动齿轮；副变速箱换档方式：滑动齿轮；轮胎型号(前轮/后轮)：5.0-16//9.5-24 | 配套动力型号：JD3B3M3；制造商：江苏农华智慧农业科技股份有限公司；气缸数:三缸；标定功率（kW）：22.06kW；标定转速（r/min）:2300；排放标准：第三阶段。选配一、配套动力型号：YD4R30V3；制造商：扬动股份有限公司；气缸数:四缸；标定功率（kW）：22.1kW；标定转速（r/min）:2400；排放标准：第三阶段。 | 2021/12/31 | 河南省
2182 | 动力机械 | 拖拉机 | 轮式拖拉机(不含皮带传动轮式拖拉机) | 30-40马力两轮驱动拖拉机 | 山拖农机装备有限公司 | 轮式拖拉机 | TS300-H | 标定功率:22.06kW；驱动方式:两轮驱动 | 外廓尺寸(长×宽×高)（mm）：3250×1510×2395； 轴距或履带接地长（mm）:1787； 常用轮距(前轮/后轮)或轨距（mm）：1100/1170； 轮距(前轮/后轮)调整方式：伸缩套管/翻转辐板和轮辋； 最小使用质量（kg）:1438； 标准配重(前/后)（kg）：0/160； 档位数(前进/倒退/爬行)：10/2/0； 主变速档位数*副变速档位数/其他档位数：（5+1）/2/0； 发动机与离合器联接方式：直联式； 起动方式：电起动； 翻倾防护装置（驾驶室或安全框架）：安全框架； 前照灯型号：250.48.010/010Y； 转向系型式：全液压转向； 行车制动系型式：机械、干式、蹄式； 驻车制动系型式：机械、干式、蹄式； 前驱动桥型式：/； 离合器型式：干式、单片、双作用、常结合； 动力输出轴离合器型式：/； 传动系变速箱型式：直齿（5+1）×2平面组成式； 主变速箱换档方式：啮合套换档； 副变速箱换档方式：啮合套换档； 轮胎型号(前轮/后轮)：5.00-15/11.2-24 | 配套动力型号：JD3B3M3； 制造商：江苏农华智慧农业科技股份有限公司； 气缸数：3 标定功率(kW)：22.06；； 标定转速（r/min）：2300； 排放标准：第三阶段。 选配一： 配套动力型号： 3TE30； 制造商：山东华源莱动内燃机有限公司； 气缸数：3 标定功率(kW)：22.1； 标定转速（r/min）：2350； 排放标准：第三阶段。 | 2021/12/31 | 山东省
2183 | 动力机械 | 拖拉机 | 轮式拖拉机(不含皮带传动轮式拖拉机) | 30-40马力两轮驱动拖拉机 | 山东常发工贸有限公司 | 轮式拖拉机 | 350 | 标定功率:25.8kW；驱动方式:两轮驱动 | 外廓尺寸(长×宽×高)（mm）：3200×1440×2070；轴距或履带接地长（mm）：1830；常用轮距(前轮/后轮)或轨距（mm）：1150/ 1170；轮距(前轮/后轮)调整方式：不可调/无级可调；最小使用质量（kg）：1360；标准配重(前/后)：0/132；档位数(前进/倒退/爬行)：8/2/0；主变速档位数*副变速档位数/其他档位数：5/2/0；发动机与离合器联接方式：直联式；起动方式：电起动；翻倾防护装置（驾驶室或安全框架）：CL354.45.010；前照灯型号：sF800；转向系型式：前轮液压转向；行车制动系型式：机械蹄式；驻车制动系型式：机械蹄式；前驱动桥型式：/；离合器型式：干式、单作用、常结合；动力输出轴离合器型式：/；传动系变速箱型式：（4+1）×2组成式；主变速箱换档方式：滑移齿轮换档；副变速箱换档方式：滑移齿轮换档；轮胎型号(前轮/后轮)：5.00-15/11.2-24 | 配套动力型号：4DW81-35GG33；制造商：一汽解放汽车有限公司无锡柴油机厂；气缸数：4；标定功率：25.8kW；标定转速：2300r/min；排放标准：第三阶段。 | 2021/12/31 | 山东省
2184 | 动力机械 | 拖拉机 | 轮式拖拉机(不含皮带传动轮式拖拉机) | 30-40马力两轮驱动拖拉机 | 洛阳市煌睿机械制造有限公司 | 轮式拖拉机 | 300 | 标定功率:22.1kW；驱动方式:两轮驱动 | 外廓尺寸（长×宽×高）（mm）：3580×1550×2300（至安全架顶）；轴距(mm)：1800；常用轮距（前轮/后轮）（mm）：1210/1210；轮距（前轮/后轮）调整方式：多级可调/不可调；最小使用质（kg）：1580；标准配重（前/后）（kg）：80/80；档位数（前进/倒退/爬行）：前进8/倒退2；主变速档位数：主变速5；副变速档位数/其它：副变速2；发动机与离合器联接方式：直联式；起动方式：电起动；翻倾防护装置：安全框架；前照灯型号：sG404.48C.030/sG404.48C.031；转向系型式：全液压转向；行车制动系型式：盘式；驻车制动系型式：手刹式；前驱动桥型式：旱地型；离合器型式：单作用；动力输出轴离合器型式：机械式；变速箱型式：（4+1）×2机械组成式；主变速箱换挡方式：滑移齿轮；副变速箱换挡方式：滑移齿轮；轮胎型号（前轮/后轮）：5.50-16/11.2-24； | 配套动力型号：ZN390T；制造商：常柴股份有限公司；气缸数（缸）：3；标定功率（kW）：22.1, 标定转速（r/min）：2350；排放阶段：第三阶段 。选配一： 配套动力型号：3TE30； 制造商：山东华源莱动内燃机有限公司；气缸数（缸）：3；标定功率（kW）：22.1, 标定转速（r/min）：2350；排放阶段：第三阶段 。选配二：配套动力型号：JD3B3M3；制造商：江苏农华智慧农业科技股份有限公司；气缸数（缸）：3；标定功率（kW）：22.06, 标定转速（r/min）：2300；排放阶段：第三阶段。 | 2021/12/31 | 河南省
2185 | 动力机械 | 拖拉机 | 轮式拖拉机(不含皮带传动轮式拖拉机) | 30-40马力两轮驱动拖拉机 | 济宁市兖州区华鑫机械有限公司 | 轮式拖拉机 | 金星泰山350 | 标定功率:25.8kW；驱动方式:两轮驱动 | 外廓尺寸(长×宽×高)(mm)：3125×1510×2285；轴距或履带接地长：1840mm；常用轮距(前轮/后轮)或轨距(mm)：1123、1223、1323、1423/1170、1262、1180、1382；轮距(前轮/后轮)调整方式：伸缩套管/辐板或轮辋；最小使用质量：1500kg；标准配重(前/后)(kg)：40/60；档位数(前进/倒退/爬行)：8/2/0；主变速档位数*副变速档位数/其他档位数：5/2/0；发动机与离合器联接方式：直联式；起动方式：电起动；翻倾防护装置（驾驶室或安全框架）：两柱式安全架；前照灯型号：方向35W×12；转向系型式：前轮液压转向；行车制动系型式：机械、蹄式；驻车制动系型式：机械式；前驱动桥型式：旱地型；离合器型式：干式、单片、单作用；动力输出轴离合器型式：非独立式；传动系变速箱型式：直齿（4+1）×2平面组合式；主变速箱换档方式：滑移齿轮换挡；副变速箱换档方式：滑移齿轮换挡；轮胎型号(前轮/后轮)：5.00-15/11.2-24 | 配套动力型号：4TE35A； 制造商：山东华源莱动内燃机有限公司；气缸数：4；标定功率 (kW)：25.8；标定转速 （r/min）：2400；排放标准：第三阶段。 选配一 型号：4TE35； 制造商：山东华源莱动内燃机有限公司；气缸数：4；标定功率 (kW)：25.8；标定转速 （r/min）：2350；排放标准：第三阶段。 选配二 型号：JD4B4M4； 制造商：江苏农华智慧农业科技股份有限公司；气缸数：4；标定功率 (kW)：25.74；标定转速 （r/min）：2300；排放标准：第三阶段。 选配三 型号：4DW81-35GG33； 制造商：一汽解放汽车有限公司无锡柴油机厂；气缸数：4；标定功率 (kW)：25.8；标定转速 （r/min）：2300；排放标准：第三阶段。 | 2021/12/31 | 山东省
2186 | 动力机械 | 拖拉机 | 轮式拖拉机(不含皮带传动轮式拖拉机) | 30-40马力两轮驱动拖拉机 | 山东时风（集团）有限责任公司 | 轮式拖拉机 | SF300L | 标定功率:22.06kW；驱动方式：两轮驱动 | 外廓尺寸(长×宽×高)：3100*1270*2305；轴距：1835mm；常用轮距(前轮/后轮)或轨距：930/1020；轮距(前轮/后轮)调整方式：不可调；最小使用质量：1170kg；标准配重(前/后)：60/116；档位数(前进/倒退/爬行)：8/2/0；主变速档位数*副变速档位数/其他档位数：5/2/0；发动机与离合器联接方式：直联式；起动方式：电启动；翻倾防护装置（驾驶室或安全框架）：两柱式安全架；前照灯型号：JZ10-D083-A；转向系型式：机械式；行车制动系型式：机械式，干式蹄式；驻车制动系型式：干式.机械操纵；前驱动桥型式：/；离合器型式：单片.干式.单作用.常结合；传动系动力输出轴离合器型式：/；传动系变速箱型式：（4+1）*2组成式；主变速箱换档方式：滑移齿轮变档；副变速箱换档方式：滑移齿轮变档；轮胎型号(前轮/后轮)：5.50-16/9.5-24. | 配套动力型号：ZL33；制造商：山东时风(集团)有限责任公司；气缸数：1；标定功率(kW)：22.06；标定转速（r/min）：2200；排放标准：第三阶段。 | 2022/12/31 | 山东省
2187 | 动力机械 | 拖拉机 | 轮式拖拉机(不含皮带传动轮式拖拉机) | 30-40马力两轮驱动拖拉机 | 山东时风（集团）有限责任公司 | 轮式拖拉机 | SF300C | 标定功率:22.1kW；驱动方式：两轮驱动 | 外廓尺寸(长×宽×高)：2940*1270*2190；轴距：1510mm；常用轮距(前轮/后轮)或轨距：970/1000；轮距(前轮/后轮)调整方式：伸缩可调/翻转钢圈；最小使用质量：1190kg；标准配重(前/后)：48/80；档位数(前进/倒退/爬行)：8/2/0；主变速档位数*副变速档位数/其他档位数：4+1/2/0；发动机与离合器联接方式：直联式；起动方式：电启动；翻倾防护装置（驾驶室或安全框架）：两柱式安全架；前照灯型号：JZ10-D083-A；转向系型式：机械式；行车制动系型式：机械式，干式蹄式；驻车制动系型式：干式.机械操纵；前驱动桥型式：/；离合器型式：单片.干式.单作用.常结合；传动系动力输出轴离合器型式：/；传动系变速箱型式：（4+1）*2主变速平面三轴式.副变速行星式；主变速箱换档方式：滑移齿轮变档；副变速箱换档方式：滑移齿轮变档；轮胎型号(前轮/后轮)：6.00-16/11.2-24 | 配套动力型号：ZN390T；制造商：常柴股份有限公司；气缸数：3；标定功率(kW)：22.1；标定转速（r/min）：2400；排放标准：第三阶段。选配一：配套动力型号JD3B3M3;制造商：江苏农华智慧农业科技股份有限公司，气缸数：3;配套功率(kW),22.06;标定转速（r/min）：2300;排放标准：第三阶段. | 2021/12/31 | 山东省
2188 | 动力机械 | 拖拉机 | 轮式拖拉机(不含皮带传动轮式拖拉机) | 30-40马力两轮驱动拖拉机 | 潍坊奥利达机械有限公司 | 轮式拖拉机 | ALD350 | 标定功率:25.8kW；驱动方式:两轮驱动 | 外廓尺寸mm（长×宽×高）:3100×1400×2200；轴距：1700mm；常用轮距（前轮/后轮）mm：1100/1100；轮距（前轮/后轮）调整方式：有级可调/有级可调；最小使用质量：1360kg；标准配重（前/后)：0/105kg；档位数（前进/倒退/爬行）：8/2/0；主变速档位数/副变速档位数/其他档位数：4+1/2/0；发动机与离合器联接方式：直联；起动方式：电起动；翻倾防护装置（驾驶室或安全框架）：型号：500.49.001；型式：两柱式安全架；生产厂：潍坊奥利达机械有限公司；前照灯型号：18.48.016a；转向系型式：全液压转向；行车制动系型式：机械、蹄式；驻车制动系型式：机械、蹄式；前驱动桥型式：/；离合器型式：干式、单片、单作用；动力输出轴离合器型式：/；传动系变速箱型式：（4+1）×2 组成式；主变速箱换挡方式：啮合套换挡；副变速箱换挡方式：啮合套换挡；轮胎型号(前轮/后轮）：5.00-15/11.2-24 | 配套动力型号：4TE35A；制造商：山东华源莱动内燃机有限公司；气缸数：4；标定功率（kW）：25.8kW；标定转速（r/min):2400r/min；排放标准：第三阶段。 | 2021/12/31 | 山东省
2189 | 动力机械 | 拖拉机 | 轮式拖拉机(不含皮带传动轮式拖拉机) | 40-50马力两轮驱动拖拉机 | 第一拖拉机股份有限公司 | 轮式拖拉机 | MF450 | 标定功率:33.1kW；驱动方式:两轮驱动 | 外廓尺寸(长×宽×高)mm：3760*1615*2430(至安全架顶）；轴距：1940mm；常用轮距(前轮/后轮)：1375/1305；轮距(前轮/后轮)调整方式：有级可调/有级可调；最小使用质量：1996kg；标准配重(前/后)kg：79/200；档位数 (前进/倒退/爬行)：8/8/0;主变速档位数*副变速档位数/其他档位数：4*2/（1+1）；发动机与离合器联接方式：直联；起动方式：电启动；翻倾防护装置（驾驶室或安全框架）：双柱后置可折叠式安全框架；前照灯型号：700.48.030-1/700.48.031-1；转向系型式：液压转向；行车制动系型式：双片油浴自动增力盘式制动器；驻车制动系型式：定位齿板限位式；前驱动桥型式：；离合器型式：10英寸单作用或双作用离合器；动力输出轴离合器型式：干式摩擦式；传动系变速箱型式：4*2*（1+1）档组成式；主变速箱换档方式：啮合套换挡；副变速箱换档方式：啮合套换挡；轮胎型号(前轮/后轮)：6.00-16/12.4-28 | 配套动力型号：4D30T31/453；制造商：浙江新柴股份有限公司；气缸数:四缸；标定功率（kW）：33.1kW；标定转速（r/min）:2300；排放标准：第三阶段。选配一、配套动力型号：YD4C45V2；制造商：扬动股份有限公司；气缸数:四缸；标定功率（kW）：33.1kW；标定转速（r/min）:2300；排放标准：第三阶段。 | 2021/12/31 | 河南省
2190 | 动力机械 | 拖拉机 | 轮式拖拉机(不含皮带传动轮式拖拉机) | 40-50马力两轮驱动拖拉机 | 洛阳市煌睿机械制造有限公司 | 轮式拖拉机 | 400 | 标定功率:29.4kW；驱动方式:两轮驱动 | 外廓尺寸（长×宽×高）（mm）：3680×1500×2350（至安全架顶）；轴距（mm）：1845；常用轮距（前轮/后轮）（mm）：1310/1210；轮距（前轮/后轮）调整方式：多级可调/不可调；最小使用质量（kg）：1750；标准配重（前/后）（kg）：80/100；档位数（前进/倒退/爬行）：前进8/倒退2；主变速档位数：主变速5；副变速档位数/其它：副变速2；发动机与离合器联接方式：直联式；起动方式：电起动；翻倾防护装置：安全框架；前照灯型号：sG404.48C.030/sG404.48C.031；转向系型式：全液压转向；行车制动系型式：盘式；驻车制动系型式；手刹式；前驱动桥型式：旱地型；离合器型式：单作用；动力输出轴离合器型式：机械式；变速箱型式：（4+1）×2机械组成式；主变速箱换挡方式：滑移齿轮；副变速箱换挡方式：滑移齿轮；轮胎型号（前轮/后轮）：6.00-16/11.2-28； | 配套动力型号：ZN490BT；制造商：常柴股份有限公司；气缸数（缸）：4；标定功率（kW）：29.4；标定转速（r/min）：2400；排放阶段：第三阶段 。选配一：配套动力型号：4TE40；制造商：山东华源莱动内燃机有限公司；气缸数（缸）：4；标定功率（kW）：29.5；标定转速（r/min）：2400；排放阶段：第三阶段 。选配二：配套动力型号：JD4B4M2；制造商：江苏农华智慧农业科技股份有限公司；气缸数（缸）：4；标定功率（kW）：29.42；标定转速（r/min）：2300；排放阶段：第三阶段 。选配三：配套动力型号：YN4H040-32CR；制造商：山东云内动力有限责任公司；气缸数（缸）：4；标定功率（kW）：29.5；标定转速（r/min）：2300；排放阶段：第三阶段 。选配四：配套动力型号：4DW91-40GG3U；制造商：一汽解放汽车有限公司无锡柴油机厂；气缸数（缸）：4；标定功率（kW）：29.5；标定转速（r/min）：2400；排放阶段：第三阶段 。选配五：配套动力型号：SD4BW3D1 ；制造商：江苏四达动力机械集团有限公司；气缸数（缸）：4；标定功率（kW）：30；标定转速（r/min）：2400；排放阶段：第三阶段 。 | 2021/12/31 | 河南省
2191 | 动力机械 | 拖拉机 | 轮式拖拉机(不含皮带传动轮式拖拉机) | 40-50马力两轮驱动拖拉机 | 山东英胜机械有限公司 | 轮式拖拉机 | TT450-D | 标定功率:33.1kW；驱动方式:两轮驱动 | 外廊尺寸（长x宽x高mm）： 3225×1400×2165；轴距或履带接地长（mm）：1800；常用轮距（前轮/后轮）或轨距（mm）：1080/1080；轮距（前轮/后轮）调整方式：不可调整/无级可调；最小使用质量（kg）：1200；标准配重（前/后）（kg）：24/20；档位数（前进/倒退/爬行）：8/2/0；主变速档位/副变速档位/其他档位：（4+1）/2/0；发动机与离合器联接方式：直联；起动方式：电启动；翻倾防护装置（驾驶室或安全框架）：型号：WT-60；型式：两柱式安全架；生产厂：潍坊英顺机械有限公司；前照灯型号：ZH-12-003；转向系型式：前轮液压转向；行车制动系型式：机械、蹄式；驻车制动系型式：锁定踏板式；前驱动桥型式：旱地型；离合器型式：干式、单片、单作用、常结合式；动力输出轴离合器型式：干式、单片、单作用、常结合式；传动系变速箱型式：（4+1）×2机械组成式；主变速箱换挡方式：啮合套换挡；副变速箱换挡方式：/； | 配套动力型号：4TE45A；制造商：山东华源莱动内燃机有限公司；气缸数：4；标定功率（kW）：33.1；标定转速（r/min）：2400；排放标准：第三阶段；选配一型号：4DW91-45GG33；制造商：一汽解放汽车有限公司无锡柴油机厂；气缸数：4；标定功率（kW）：33.1；标定转速（r/min）：2400；排放标准：第三阶段；选配二型号：YN4H045-32CR；制造商：山东云内动力有限责任公司；气缸数：4；标定功率（kW）：33.1；标定转速(r/min)：2300；排放标准：第三阶段；选配三型号：YD4J45V1；制造商：中国一拖（姜堰）动力机械有限公司；气缸数：4；标定功率（kW）：33.1；标定转速(r/min)：2400；排放标准：第三阶段； | 2021/12/31 | 山东省
2192 | 动力机械 | 拖拉机 | 轮式拖拉机(不含皮带传动轮式拖拉机) | 40-50马力两轮驱动拖拉机 | 陕西农康农业机械装备制造有限公司 | 轮式拖拉机 | 秦利450D | 标定功率:33.1kW,驱动方式:两轮驱动 | 外廓尺寸(长×宽×高)：3000×1320×2150（mm）；轴距或履带接地长：1750（mm）；常用轮距(前轮/后轮)或轨距：1050/1060(mm)；轮距(前轮/后轮)调整方式：有级可调/无级可调；最小使用质量： 1230（kg）；标准配重(前/后)：32/34（kg）；档位数(前进/倒退/爬行)：8/2/无；主变速档位数*副变速档位数/其他档位数：5*2/无；发动机与离合器联接方式：直联；起动方式：电启动；翻倾防护装置（驾驶室或安全框架）：安全架；前照灯型号：大棚王；转向系型式：液压转向；行车制动系型式：脚踏、机械传动、封闭蹄式；驻车制动系型式：机械手制动；前驱动桥型式：水田型；离合器型式：单片、干式、单作用；动力输出轴离合器型式：单片、干式、单作用；传动系变速箱型式：直齿（4+1）×2平面组合式；主变速箱换档方式：啮合套换挡；副变速箱换档方式：啮合套换挡；履带规格（履带式需填写）：/；轮胎型号(前轮/后轮)：4.50-12/9.5-16 | SD4DW3D2、江苏四达动力机械集团有限公司、4缸、33.1kW、2400（r/min）、国Ⅲ；4TE45、山东华源莱动内燃机有限公司、4缸、33.1kW、2300（r/min）、国Ⅲ | 2022/12/31 | 陕西省
2193 | 动力机械 | 拖拉机 | 轮式拖拉机(不含皮带传动轮式拖拉机) | 40-50马力两轮驱动拖拉机 | 潍坊沃富田农业装备有限公司 | 轮式拖拉机 | WFT450 | 标定功率:33.1kW；驱动方式:两轮驱动 | 外廓尺寸(长×宽×高)：3520×1500×2260mm；轴距或履带接地长：1780mm；常用轮距(前轮/后轮)或轨距：1200/1200mm；轮距(前轮/后轮)调整方式：有级可调/无极可调；最小使用质量：1330kg；标准配重(前/后)：39/36kg；档位数(前进/倒退/爬行)：8/2/0；主变速档位数*副变速档位数/其他档位数：4/2/1+1；发动机与离合器联接方式：直联式；起动方式：电启动；翻倾防护装置（驾驶室或安全框架）：安全架；前照灯型号：ZH-1-24；转向系型式：全液压转向；行车制动系型式：机型蹄式；驻车制动系型式：机械手制动；前驱动桥型式：旱地型/水田型；离合器型式：单片、干式、单作用；动力输出轴离合器型式：后置、非独立式；传动系变速箱型式：（4+1）×2机械组合式；主变速箱换档方式：滑移齿轮；副变速箱换档方式：啮合套换挡；轮胎型号(前轮/后轮)：6.00-16/11.2-24(600-16/9.5-24) | 配套动力型号：4TE45A；制造商：山东华源莱动内燃机有限公司；气缸数：4；标定功率(kW)：33.1kW；标定转速（r/min）：2400r/min；排放标准：第Ⅲ阶段。选配一：配套动力型号：4DW91-45GG3U；制造商：一汽解放汽车有限公司无锡柴油机厂；气缸数：4；标定功率(kW)：33.1kW；标定转速（r/min）：2400r/min；排放标准：第Ⅲ阶段。 | 2022/12/31 | 山东省
2194 | 动力机械 | 拖拉机 | 轮式拖拉机(不含皮带传动轮式拖拉机) | 40-50马力两轮驱动拖拉机 | 中联重机股份有限公司 | 轮式拖拉机 | RK400 | 标定功率:29.5kW；驱动方式:两轮驱动； | 外廊尺寸（长×宽×高）（mm）：3980×1780×2500；轴距（mm）：1966；常用轮距（前轮/后轮）（mm）：1250/1300；轮距（前轮/后轮）调整方式：有级调整/有级调整；最小使用质量：2210kg；标准配重（前/后）（kg）：108/360；档位数（前进/后退/爬行）：12/12/0；主变速档位数*副变速档位数/其他档位数：4/3/0；发动机与离合器联接方式：直联式；起动方式：电启动；翻倾防护装置（驾驶室或安全框架）：安全驾驶室；前照灯型号：RC550.47X.015.3；转向系型式：全液压转向；行车制动系型式：双片、油浴式、机械操纵；驻车制动系型式：非独立式；前驱动桥型式：旱地型/水田型；离合器型式：干式、双作用；动力输出轴离合器型式：干式、双作用；传动系变速箱型式：4×3×（1+1）组成式；主变速箱换挡方式：啮合套；副变速箱换挡方式：啮合套；轮胎型号（前轮/后轮）：6.0-16/12.4-28 | 配套动力型号：4D27T31/404；制造商：浙江新柴股份有限公司；气缸数：4标定功率(kW)：29.5；标定转速（r/min）：2400；排放标准：第三阶段。 | 2021/12/31 | 安徽省
2195 | 动力机械 | 拖拉机 | 轮式拖拉机(不含皮带传动轮式拖拉机) | 40-50马力两轮驱动拖拉机 | 中联重机股份有限公司 | 轮式拖拉机 | RK450 | 标定功率:33.1kW；驱动方式:两轮驱动； | 外廊尺寸（长×宽×高）（mm）：3980×1750×2500；轴距（mm）：1966；常用轮距（前轮/后轮）（mm）：1250/1300；轮距（前轮/后轮）调整方式：有级调整/有级调整；最小使用质量：2210kg；标准配重（前/后）（kg）：108/360；档位数（前进/后退/爬行）：12/12/0；主变速档位数*副变速档位数/其他档位数：4/3/0；发动机与离合器联接方式：直联式；起动方式：电启动；翻倾防护装置（驾驶室或安全框架）：安全驾驶室；前照灯型号：RC550.47X.015.3；转向系型式：全液压转向；行车制动系型式：双片、油浴式、机械操纵；驻车制动系型式：非独立式；前驱动桥型式：旱地型/水田型；离合器型式：干式、双作用；动力输出轴离合器型式：干式、双作用；传动系变速箱型式：4×3×（1+1）组成式；主变速箱换挡方式：啮合套；副变速箱换挡方式：啮合套；轮胎型号（前轮/后轮）：6.0-16/12.4-28 | 配套动力型号：4D30T31/454；制造商：浙江新柴股份有限公司；气缸数：4标定功率(kW)：33.1；标定转速（r/min）：2400；排放标准：第三阶段。 | 2021/12/31 | 安徽省
2196 | 动力机械 | 拖拉机 | 轮式拖拉机(不含皮带传动轮式拖拉机) | 40-50马力两轮驱动拖拉机 | 济宁市兖州区华鑫机械有限公司 | 轮式拖拉机 | 金星泰山400 | 标定功率:29.42kW；驱动方式:两轮驱动 | 外廓尺寸(长×宽×高)(mm)：3126×1510×2285；轴距或履带接地长：1960mm；常用轮距(前轮/后轮)或轨距(mm)：1127、1227、1327、1427/1104、1196、1224、1316；轮距(前轮/后轮)调整方式：伸缩套管/辐板或轮辋；最小使用质量：1630kg；标准配重(前/后)(kg)：40/60；档位数(前进/倒退/爬行)：8/2/0；主变速档位数*副变速档位数/其他档位数：5/2/0；发动机与离合器联接方式：直联式；起动方式：电起动；翻倾防护装置（驾驶室或安全框架）：两柱式安全架；前照灯型号：方向35W×12；转向系型式：前轮液压转向；行车制动系型式：机械、蹄式；驻车制动系型式：机械式；前驱动桥型式：旱地型；离合器型式：干式、单片、单作用；动力输出轴离合器型式：非独立式；传动系变速箱型式：直齿（4+1）×2平面组合式；主变速箱换档方式：滑移齿轮换挡；副变速箱换档方式：滑移齿轮换挡；轮胎型号(前轮/后轮)：6.00-16/11.2-28 | 配套动力型号：JD4B4M2； 制造商：江苏农华智慧农业科技股份有限公司；气缸数：4；标定功率 (kW)：29.42；标定转速 （r/min）：2300；排放标准：第三阶段。 选配一 型号：JD4B4M3； 制造商：江苏农华智慧农业科技股份有限公司；气缸数：4；标定功率 (kW)：29.42；标定转速 （r/min）：2400；排放标准：第三阶段。 选配二 型号：4TE40A； 制造商：山东华源莱动内燃机有限公司；气缸数：4；标定功率 (kW)：29.5；标定转速 （r/min）：2400；排放标准：第三阶段。 选配三 型号：4TE40； 制造商：山东华源莱动内燃机有限公司；气缸数：4；标定功率 (kW)：29.5；标定转速 （r/min）：2400；排放标准：第三阶段 选配四 型号：4B2-40V32； 制造商：安徽全柴动力股份有限公司；气缸数：4；标定功率 (kW)：29.4；标定转速 （r/min）：2400；排放标准：第三阶段 选配五 型号：YD4R40V1； 制造商：扬动股份有限公司；气缸数：4；标定功率 (kW)：29.4；标定转速 （r/min）：2400；排放标准：第三阶段 选配六 型号：4DW91-40GG33； 制造商：一汽解放汽车有限公司无锡柴油机厂；气缸数：4；标定功率 (kW)：29.5；标定转速 （r/min）：2400；排放标准：第三阶段。 | 2021/12/31 | 山东省
2197 | 动力机械 | 拖拉机 | 轮式拖拉机(不含皮带传动轮式拖拉机) | 40-50马力两轮驱动拖拉机 | 常州东风农机集团有限公司 | 轮式拖拉机 | DF400B | 标定功率：29.4kW；驱动方式：两轮驱动 | 外廓尺寸(长×宽×高)mm：3460×1490×2370； 轴距或履带接地长(mm)：1798； 常用轮距(前轮/后轮)或轨距(mm)1200/1200：； 轮距(前轮/后轮)调整方式：伸缩套管/调整轮毂，翻转幅板； 最小使用质量（kg)：1495； 标准配重(前/后)（kg)：120/160； 档位数(前进/倒退/爬行)：8/2/0 ； 主变速档位数*副变速档位数/其他档位数：（4+1）/2/0； 发动机与离合器联接方式：直联式； 起动方式：；电启动 翻倾防护装置（驾驶室或安全框架）：安全架； 前照灯型号：；DZ550/404-11.48.020/404-11.48.021 转向系型式：机械转向； 行车制动系型式：密封蹄式； 驻车制动系型式：密封蹄式； 前驱动桥型式：/； 离合器型式：干式，蝶形弹簧压紧，联动操作双作用； 传动系动力输出轴离合器型式：半独立式； 传动系变速箱型式：（4+1）X 2，主变速为平面三轴式，副变速为行星减速式； 主变速箱换档方式：滑动齿轮换挡； 副变速箱换档方式：滑动齿轮换挡； 轮胎型号(前轮/后轮)：前轮5.00-15后轮12.4-24 | ①柴油机型号：ZN490BT、汽缸数：4缸；功率：29.4kW、转速2400r/min ;制造商：常柴股份有限公司、排放阶段：国Ⅲ；②柴油机型号：SD4BW3D1、汽缸数：4缸功率：29.4kW、转速2400r/min ;制造商：江苏四达动力机械集团有限公司、排放阶段：国Ⅲ；③柴油机型号：4TE40、汽缸数：4缸;功率：29.4kW、转速2400r/min ;制造商：山东华源莱动内燃机有限公司、排放阶段：国Ⅲ；④柴油机型号：JD4B4M3 、汽缸数：4缸;功率：29.4kW、转速2400r/min 制造商：江苏农华智慧农业科技股份有限公司、排放阶段：国Ⅲ | 2021/12/31 | 江苏省
2198 | 动力机械 | 拖拉机 | 轮式拖拉机(不含皮带传动轮式拖拉机) | 40-50马力两轮驱动拖拉机 | 第一拖拉机股份有限公司 | 轮式拖拉机 | MF400 | 标定功率:29.4kW；驱动方式:两轮驱动 | 外廓尺寸(长×宽×高)mm：3780*1620*2440(至安全架顶）；轴距：1935mm；常用轮距(前轮/后轮)：1355/1315；轮距(前轮/后轮)调整方式：有级可调/有级可调；最小使用质量：1989kg；标准配重(前/后)kg：79/200；档位数 (前进/倒退/爬行)：8/8/0;主变速档位数*副变速档位数/其他档位数：4*2/2；发动机与离合器联接方式：直联；起动方式：电启动；翻倾防护装置（驾驶室或安全框架）：双柱后置可折叠式安全框架；前照灯型号：700.48.030-1/700.48.031-1；转向系型式：液压转向；行车制动系型式：双片油浴自动增力盘式制动器；驻车制动系型式：定位齿板限位式；前驱动桥型式：；离合器型式：10英寸双作用离合器；动力输出轴离合器型式：干式摩擦式；传动系变速箱型式：4*2*（1+1）档组成式；主变速箱换档方式：啮合套换挡；副变速箱换档方式：啮合套换挡；轮胎型号(前轮/后轮)：6.00-16/12.4-28 | 配套动力型号：YD4L40V1；制造商：扬动股份有限公司；气缸数:四缸；标定功率（kW）：29.4kW；标定转速（r/min）:2400；排放标准：第三阶段。选配一、配套动力型号：4D27T31/404；制造商：浙江新柴股份有限公司；气缸数:四缸；标定功率（kW）：29.5kW；标定转速（r/min）:2400；排放标准：第三阶段。 | 2021/12/31 | 河南省
2199 | 动力机械 | 拖拉机 | 轮式拖拉机(不含皮带传动轮式拖拉机) | 40-50马力两轮驱动拖拉机 | 陕西农康农业机械装备制造有限公司 | 轮式拖拉机 | 秦利450A | 标定功率:33.1kW,驱动方式:两轮驱动 | 外廓尺寸(长×宽×高)：3500×1580×2380（mm）；轴距或履带接地长：1800（mm）；常用轮距(前轮/后轮)或轨距：1300/1300(mm)；轮距(前轮/后轮)调整方式：有级可调/无级可调；最小使用质量： 1600（kg）；标准配重(前/后)：80/172（kg）；档位数(前进/倒退/爬行)：8/8/无；主变速档位数*副变速档位数/其他档位数：4*2/2；发动机与离合器联接方式：直联；起动方式：电启动；翻倾防护装置（驾驶室或安全框架）：安全架；前照灯型号：TE大灯；转向系型式：液压转向；行车制动系型式：脚踏、机械传动、封闭蹄式；驻车制动系型式：机械手制动；前驱动桥型式：水田型；离合器型式：双片、干式、双作用；动力输出轴离合器型式：双片、干式、双作用；传动系变速箱型式：4×2×（1+1）组成式；主变速箱换档方式：啮合套换挡；副变速箱换档方式：啮合套换挡；履带规格（履带式需填写）：/；轮胎型号(前轮/后轮)：6.00-16/11.2-28 | SD4DW3D2、江苏四达动力机械集团有限公司、4缸、33.1kW、2400（r/min）、国Ⅲ；4TE45、山东华源莱动内燃机有限公司、4缸、33.1kW、2300（r/min）、国Ⅲ | 2022/12/31 | 陕西省
2200 | 动力机械 | 拖拉机 | 轮式拖拉机(不含皮带传动轮式拖拉机) | 40-50马力两轮驱动拖拉机 | 山东时风（集团）有限责任公司 | 轮式拖拉机 | SF400B | 标定功率:29.42kW；驱动方式：两轮驱动 | 外廓尺寸(长×宽×高)：3581*1490*2280（安全架）3581*1715*2320（驾驶室）；轴距：1868mm；常用轮距(前轮/后轮)或轨距：1300/1300；轮距(前轮/后轮)调整方式：伸缩可调/翻转钢圈；最小使用质量：1440kg（安全架）；1760kg（驾驶室）；标准配重(前/后)：48/80；档位数(前进/倒退/爬行)：8/2/0；主变速档位数*副变速档位数/其他档位数：4+1/2/0；发动机与离合器联接方式：直联式；起动方式：电启动；翻倾防护装置（驾驶室或安全框架）：两柱式安全架，六柱式驾驶室；前照灯型号：JZ09-D076-A/JZ15-D108-A；转向系型式：机械式；行车制动系型式：机械式，干式蹄式；驻车制动系型式：干式.机械操纵；前驱动桥型式：/；离合器型式：单片.干式.单作用.常结合；传动系动力输出轴离合器型式：/；传动系变速箱型式：（4+1）*2组成式；主变速箱换档方式：滑移齿轮变档；副变速箱换档方式：滑移齿轮变档；轮胎型号(前轮/后轮)：5.00-15/11.2-24 | 配套动力型号：JD4B4M2；制造商：江苏农华智慧农业科技股份有限公司；气缸数：4；标定功率(kW)：29.42；标定转速（r/min）：2300；排放标准：第三阶段。选配一：配套动力型号ZN490T;制造商：常柴股份有限公司，气缸数：4;配套功率(kW),29.4;标定转速（r/min）：2400;排放标准：第三阶段.选配二：配套动力型号YD4R40V1;制造商：扬动股份有限公司，气缸数：4;配套功率(kW),29.4;标定转速（r/min）：2400;排放标准：第三阶段. | 2021/12/31 | 山东省
2201 | 动力机械 | 拖拉机 | 轮式拖拉机(不含皮带传动轮式拖拉机) | 40-50马力两轮驱动拖拉机 | 陕西农康农业机械装备制造有限公司 | 轮式拖拉机 | 秦利400D | 标定功率:29.4kW,驱动方式:两轮驱动 | 外廓尺寸(长×宽×高)：3000×1320×2150（mm）；轴距或履带接地长：1750（mm）；常用轮距(前轮/后轮)或轨距：1050/1060(mm)；轮距(前轮/后轮)调整方式：有级可调/无级可调；最小使用质量： 1230（kg）；标准配重(前/后)：32/34（kg）；档位数(前进/倒退/爬行)：8/2/无；主变速档位数*副变速档位数/其他档位数：5*2/无；发动机与离合器联接方式：直联；起动方式：电启动；翻倾防护装置（驾驶室或安全框架）：安全架；前照灯型号：大棚王；转向系型式：液压转向；行车制动系型式：脚踏、机械传动、封闭蹄式；驻车制动系型式：机械手制动；前驱动桥型式：水田型；离合器型式：单片、干式、单作用；动力输出轴离合器型式：单片、干式、单作用；传动系变速箱型式：直齿（4+1）×2平面组合式；主变速箱换档方式：啮合套换挡；副变速箱换档方式：啮合套换挡；履带规格（履带式需填写）：/；轮胎型号(前轮/后轮)：4.50-12/9.5-16 | YD4R40V1、扬动股份有限公司、4缸、29.4kW、2400（r/min）、国Ⅲ；YD4R40V2、扬动股份有限公司、4缸、29.4kW、2300（r/min）、国Ⅲ | 2022/12/31 | 陕西省
2202 | 动力机械 | 拖拉机 | 轮式拖拉机(不含皮带传动轮式拖拉机) | 40-50马力两轮驱动拖拉机 | 山拖农机装备有限公司 | 轮式拖拉机 | TS400-H | 标定功率:29.5kW；驱动方式:两轮驱动 | 外廓尺寸(长×宽×高)（mm）：3350×1500×2443； 轴距或履带接地长mm）:1905； 常用轮距(前轮/后轮)或轨距（mm）：1160/1200； 轮距(前轮/后轮)调整方式：伸缩套管/翻转辐板和轮辋； 最小使用质量（kg）:1595； 标准配重(前/后)（kg）：0/180； 档位数(前进/倒退/爬行)：10/2/0； 主变速档位数*副变速档位数/其他档位数：（5+1）/2/0； 发动机与离合器联接方式：直联式； 起动方式：电起动； 翻倾防护装置（驾驶室或安全框架）：安全框架； 前照灯型号：250.48.010/010Y； 转向系型式：全液压转向； 行车制动系型式：机械、干式、蹄式； 驻车制动系型式：机械、干式、蹄式； 前驱动桥型式：/； 离合器型式：干式、单片、双作用、常结合； 动力输出轴离合器型式：/； 传动系变速箱型式：直齿（5+1）×2平面组成式； 主变速箱换档方式：啮合套换档； 副变速箱换档方式：啮合套换档； 轮胎型号(前轮/后轮)：6.00-16/11.2-28 | 配套动力型号：4TE40A； 制造商：山东华源莱动内燃机有限公司； 气缸数：4； 标定功率(kW)：29.5； 标定转速（r/min）：2400； 排放标准：第三阶段。 | 2021/12/31 | 山东省
2203 | 动力机械 | 拖拉机 | 轮式拖拉机(不含皮带传动轮式拖拉机) | 40-50马力两轮驱动拖拉机 | 第一拖拉机股份有限公司 | 轮式拖拉机 | 400H | 标定功率:29.5kW；驱动方式:两轮驱动 | 外廓尺寸(长×宽×高)mm：3610*1730*2415(至消音器）；轴距：1785mm；常用轮距(前轮/后轮)mm：1400/1395；轮距(前轮/后轮)调整方式：有级可调/无级可调；最小使用质量：1760kg；标准配重(前/后)kg：79/100;档位数 (前进/倒退/爬行)：8/4/0；主变速档位数*副变速档位数/其他档位数：4*(2+1)/0；发动机与离合器联接方式：直联；起动方式：电启动；翻倾防护装置（驾驶室或安全框架）：；前照灯型号：sZ550.48.030A/sZ550.48.031A；转向系型式：液压转向；行车制动系型式：盘式制动器；驻车制动系型式：定位齿板限位式；前驱动桥型式：；离合器型式：9英寸单作用或双作用离合器；动力输出轴离合器型式：干式摩擦式；传动系变速箱型式：4*（2+1）档组成式；主变速箱换档方式：啮合套换挡；副变速箱换档方式：啮合套换挡；轮胎型号(前轮/后轮)：6.00-16/12.4-28 | 配套动力型号：4D27T31/430；制造商：浙江新柴有限公司；气缸数:四缸；标定功率（kW）：29.5kW；标定转速（r/min）:2300；排放标准：第三阶段。选配一、配套动力型号：YD4L40V1；制造商：杨动股份有限公司；气缸数:四缸；标定功率（kW）：29.4kW；标定转速（r/min）:2400；排放标准：第三阶段。 | 2021/12/31 | 河南省
2204 | 动力机械 | 拖拉机 | 轮式拖拉机(不含皮带传动轮式拖拉机) | 40-50马力两轮驱动拖拉机 | 潍坊力王农业装备有限公司 | 轮式拖拉机 | 力王-450 | 标定功率:33.1kW；驱动方式:两轮驱动 | 外廓尺寸(长×宽×高)：3500mm×1400mm×2200mm；轴距或履带接地长：1840mm；常用轮距(前轮/后轮)或轨距：1100mm/1080mm；轮距(前轮/后轮)调整方式：有级可调/无级可调；最小使用质量：1580kg；标准配重(前/后)：56kg/80kg；档位数(前进/倒退/爬行)：8/2/0；主变速档位数*副变速档位数/其他档位数：5/2/0；发动机与离合器联接方式：直联式；起动方式：电启动；翻倾防护装置（驾驶室或安全框架）：安全框架；前照灯型号：ZHTZT-2；转向系型式：全液压转向；行车制动系型式：机械蹄式；驻车制动系型式：机械手制动；前驱动桥型式：旱地型；离合器型式：单片、干式、单作用；动力输出轴离合器型式：/；传动系变速箱型式：（4+1）×2机械组合式；主变速箱换档方式：滑移齿轮；副变速箱换档方式：啮合套换挡；轮胎型号(前轮/后轮)：6.00-16/11.2-28 | 配套动力型号：4TE45A；制造商：山东华源莱动内燃机有限公司；气缸数：4；标定功率(kW)：33.1；标定转速（r/min）：2400；排放标准：第III阶段。选配一配套动力型号：4B2-45V32；制造商：全柴动力股份有限公司；气缸数：4；标定功率(kW)：33.1；标定转速（r/min）：2400；排放标准：第III阶段。选配二配套动力型号：4DW91-45GG3U；制造商：一汽解放汽车有限公司无锡柴油机厂；气缸数：4；标定功率(kW)：33.1；标定转速（r/min）：2400；排放标准：第III阶段。选配三配套动力型号：JD4BM1；制造商:江苏农华智慧农业科技股份有限公司；气缸数：4；标定功率(kW)：33.09；标定转速（r/min）：2300；排放标准：第III阶段。 | 2021/12/31 | 山东省
2205 | 动力机械 | 拖拉机 | 轮式拖拉机(不含皮带传动轮式拖拉机) | 40-50马力两轮驱动拖拉机 | 陕西农康农业机械装备制造有限公司 | 轮式拖拉机 | 秦利400 | 标定功率:29.4kW,驱动方式:两轮驱动 | 外廓尺寸(长×宽×高)：3450×1550×2250（mm）；轴距或履带接地长：1780（mm）；常用轮距(前轮/后轮)或轨距：1300/1300(mm)；轮距(前轮/后轮)调整方式：有级可调/无级可调；最小使用质量： 1420（kg）；标准配重(前/后)：54/135（kg）；档位数(前进/倒退/爬行)：8/2/无；主变速档位数*副变速档位数/其他档位数：5*2/无；发动机与离合器联接方式：直联；起动方式：电启动；翻倾防护装置（驾驶室或安全框架）：安全架；前照灯型号：TY-3；转向系型式：液压转向；行车制动系型式：脚踏、机械传动、封闭蹄式；驻车制动系型式：机械手制动；前驱动桥型式：水田型；离合器型式：单片、干式、单作用；动力输出轴离合器型式：单片、干式、单作用；传动系变速箱型式：（4+1）×2平面组成式；主变速箱换档方式：啮合套换挡；副变速箱换档方式：啮合套换挡；履带规格（履带式需填写）：/；轮胎型号(前轮/后轮)：6.00-16/11.2-24 | YD4R40V1、扬动股份有限公司、4缸、29.4kW、2400（r/min）、国Ⅲ；YD4R40V2、扬动股份有限公司、4缸、29.4kW、2300（r/min）、国Ⅲ | 2022/12/31 | 陕西省
2206 | 动力机械 | 拖拉机 | 轮式拖拉机(不含皮带传动轮式拖拉机) | 40-50马力两轮驱动拖拉机 | 第一拖拉机股份有限公司 | 轮式拖拉机 | SG400 | 标定功率:29.42kW；驱动方式:两轮驱动 | 外廓尺寸（长*宽*高）mm：3680*1565*2565，轴距：1785mm,常用轮距(前轮/后轮)mm：1294/1285;轮距(前轮/后轮)调整方式:不可调/通过翻转轮辋调整轮距;最小使用质量:1626kg;标准配重(前/后)kg：79/98；档位数 (前进/倒退/爬行)：8/4/0；主变速档位数*副变速档位数/其他档位数：4*（2+1）/0;发动机与离合器联接方式：直接连接；起动方式：电启动；翻倾防护装置（驾驶室或安全框架）：分块后置式安全架框；前照灯型号：sZ550.48.030A/031A；转向系型式：全液压转向；行车制动系型式：干式盘式制动器；驻车制动系型式：机械式；前驱动桥型式：旱地型；离合器型式：干式、双作用离合器；动力输出轴离合器型式：干式摩擦式；传动系变速箱型式：8+4档；主变速箱换档方式：啮合套换挡；副变速箱换档方式：啮合套换挡挡；轮胎型号(前轮/后轮)：6.5-16/11.2-28 | "配套动力型号：YD4L40V1；制造商：扬动股份有限公司；气缸数:四缸；标定功率（kW）：29.4kW；标定转速（r/min）:2400；排放标准：第三阶段。 选配一、配套动力型号：JD4B4M；制造商：江苏农华智慧农业科技股份有限公司；气缸数:四缸；标定功率（kW）：29.41kW；标定转速（r/min）:2400；排放标准：第三阶段。" | 2021/12/31 | 河南省
2207 | 动力机械 | 拖拉机 | 轮式拖拉机(不含皮带传动轮式拖拉机) | 50-60马力两轮驱动拖拉机 | 第一拖拉机股份有限公司 | 轮式拖拉机 | SK500G | 标定功率:36.8kW；驱动方式:两轮驱动 | 外廓尺寸（长*宽*高）mm：3150*1375*2265（至安全架顶），轴距：1710mm,常用轮距(前轮/后轮)mm：995/1045;轮距(前轮/后轮)调整方式:不可调/无级可调;最小使用质量:1397kg;标准配重(前/后)kg：107/84；档位数 (前进/倒退/爬行)：8/2/0；主变速档位数*副变速档位数/其他档位数：4+1;发动机与离合器联接方式：直接连接；起动方式：电启动；翻倾防护装置（驾驶室或安全框架）：安全架；前照灯型号：CX280P.48.030/CX280P.48.030A；转向系型式：前轮液压转向；行车制动系型式：干式、踏式；驻车制动系型式：锁定踏板式；前驱动桥型式：旱地型；离合器型式：单片、干式、单作用；动力输出轴离合器型式：干式摩擦式；传动系变速箱型式：（4+1）*2档；主变速箱换档方式：滑移齿轮+啮合套换挡；副变速箱换档方式：滑移齿轮换挡；轮胎型号(前轮/后轮)：5.0-14/11.2-16 | "配套动力型号：4TE50；制造商：山东华源莱动内燃机有限公司；气缸数:四缸；标定功率（kW）：36.8kW；标定转速（r/min）:2400；排放标准：第三阶段。 选配一、配套动力型号：JD4E6N6；制造商：江苏农华智慧农业科技股份有限公司；气缸数:四缸；标定功率（kW）：36.77kW；标定转速（r/min）:2400；排放标准：第三阶段。" | 2021/12/31 | 河南省
2208 | 动力机械 | 拖拉机 | 轮式拖拉机(不含皮带传动轮式拖拉机) | 50-60马力两轮驱动拖拉机 | 山拖农机装备有限公司 | 轮式拖拉机 | MC550 | 标定功率:40.5kW；驱动方式:两轮驱动 | 外廓尺寸(长×宽×高)（mm）：3850×1670×2510； 轴距或履带接地长（mm）:2040； 常用轮距(前轮/后轮)或轨距（mm）：1320/1320； 轮距(前轮/后轮)调整方式：有级可调/有级可调； 最小使用质量（kg）:2380（驾驶室）/2220（安全架）； 标准配重(前/后)（kg）：132/186； 档位数(前进/倒退/爬行)：8/8/0； 主变速档位数*副变速档位数/其他档位数：4/2/2； 发动机与离合器联接方式：直联式； 起动方式：电起动； 翻倾防护装置（驾驶室或安全框架）：驾驶室或安全框架； 前照灯型号：WA171.48.026/026Y； 转向系型式：前轮全液压转向； 行车制动系型式：机械操纵、湿式、盘式制动； 驻车制动系型式：锁定踏板式； 前驱动桥型式：旱田型； 离合器型式：干式、单片、双作用； 动力输出轴离合器型式：干式、单片、双作用； 传动系变速箱型式：4×2×（1+1）组成式； 主变速箱换档方式：啮合套换档； 副变速箱换档方式：啮合套换档； 轮胎型号(前轮/后轮)：6.00-16、6.5-16/12.4-28、13.6-28 | 配套动力型号：4G33TC； 制造商：常柴股份有限公司； 气缸数：4； 标定功率(kW)：40.5； 标定转速（r/min）：2400； 排放标准：第三阶段。 | 2021/12/31 | 山东省
2209 | 动力机械 | 拖拉机 | 轮式拖拉机(不含皮带传动轮式拖拉机) | 50-60马力两轮驱动拖拉机 | 山东时风（集团）有限责任公司 | 轮式拖拉机 | SF550B | 标定功率:41kW；驱动方式：两轮驱动 | 外廓尺寸(长×宽×高)：3780*1666*2265（安全架）3780*1666*2330（安全架）3780*1666*2475（驾驶室）；轴距：2010mm；常用轮距(前轮/后轮)或轨距：1300/1300；轮距(前轮/后轮)调整方式：伸缩可调/翻转钢圈；最小使用质量：1920kg（安全架）1815kg（安全架）；2040kg（驾驶室）；标准配重(前/后)：52/160；档位数(前进/倒退/爬行)：16/4/10（8/2/0）；主变速档位数*副变速档位数/其他档位数：4+1/2/2；发动机与离合器联接方式：直联式；起动方式：电启动；翻倾防护装置（驾驶室或安全框架）：两柱式安全架，六柱式驾驶室；前照灯型号：JZ09-D076-A/JZ15-D108-A；转向系型式：全液压；行车制动系型式：机械式，干式盘式；驻车制动系型式：干式.机械操纵；前驱动桥型式：/；离合器型式：单片.干式.单作用.常结合；传动系动力输出轴离合器型式：/；传动系变速箱型式：（4+1）*2*2组成式；主变速箱换档方式：滑移齿轮变档；副变速箱换档方式：滑移齿轮变档；轮胎型号(前轮/后轮)：6.50-16/13.6-28 | 配套动力型号：SD4BW3Z；制造商：江苏四达动力机械集团有限公司；气缸数：4；标定功率(kW)：41；标定转速（r/min）：2400；排放标准：第三阶段。选配一：配套动力型号4D32ZT31/554;制造商：浙江新柴股份有限公司，气缸数：4;配套功率(kW),40.5;标定转速（r/min）：2400;排放标准：第三阶段. | 2021/12/31 | 山东省
2210 | 动力机械 | 拖拉机 | 轮式拖拉机(不含皮带传动轮式拖拉机) | 50-60马力两轮驱动拖拉机 | 潍坊红柳机械开发有限公司 | 轮式拖拉机 | 500D | 标定功率:36.8kW；驱动方式:两轮驱动 | 外廓尺寸（长×宽×高）mm:2800×1310×1960;轴距:1460mm;常用轮距（前轮/后轮）：960mm/1000mm;轮距（前轮/后轮）调整方式：有级可调/无级可调；最小使用质量：1220kg；标准配重（前/后）：无/60kg;档位数（前进/后退/爬行）：8/2/0;主变速档位数*副变速档位数/其他档位数：4+1*2/0;发动机与离合器联接方式：直连；启动方式：电启动；倾翻防护装置（驾驶室或安全框架）：两柱式安全架；前照灯型号：ZH-12-003;转向系型式：前轮液压转向；行车制动系型式：蹄式；驻车制动系型式：手制动锁定板；前驱动桥型式：旱田；离合器型式：单片、干式、单作用离合器；动力输出轴离合器型式：单片、干式、单作用离合器；传动轴变速箱型式：单级直齿圆柱齿轮式；主变速箱换挡方式：滑移齿轮+啮合套换挡；副变速箱换挡方式：滑移齿轮；轮胎型号（前轮/后轮）：70/80-12/13.6-16 | 配套发动机型号：4TE50;制造商：山东华源莱动内燃机有限公司；气缸数：4；标定功率：36.8kW；标定转速：2400r/min;排放标准：第三阶段;选配一：配套发动机型号：JD4E6N7;制造商：江苏农华智慧农业科技股份有限公司；气缸数：4；标定功率：36.77kW；标定转速：2400r/min;排放标准：第三阶段;选配二：配套发动机型号：YD4C50V1;制造商：扬动股份有限公司；气缸数：4；标定功率：36.8kW；标定转速：2400r/min;排放标准：第三阶段; | 2021/12/31 | 山东省
2211 | 动力机械 | 拖拉机 | 轮式拖拉机(不含皮带传动轮式拖拉机) | 50-60马力两轮驱动拖拉机 | 陕西农康农业机械装备制造有限公司 | 轮式拖拉机 | 秦利550 | 标定功率:41kW,驱动方式:两轮驱动 | 外廓尺寸(长×宽×高)：3000×1320×2150（mm）；轴距或履带接地长：1750（mm）；常用轮距(前轮/后轮)或轨距：1300/1300(mm)；轮距(前轮/后轮)调整方式：有级可调/无级可调；最小使用质量： 1590（kg）；标准配重(前/后)：95/172（kg）；档位数(前进/倒退/爬行)：8/2/无；主变速档位数*副变速档位数/其他档位数：5*2/无；发动机与离合器联接方式：直联；起动方式：电启动；翻倾防护装置（驾驶室或安全框架）：安全架；前照灯型号：TY-3；转向系型式：液压转向；行车制动系型式：脚踏、机械传动、封闭蹄式；驻车制动系型式：机械手制动；前驱动桥型式：水田型；离合器型式：双片、干式、双作用、常结合；动力输出轴离合器型式：双片、干式、双作用、常结合；传动系变速箱型式：（4+1）×2组成式；主变速箱换档方式：啮合套换挡；副变速箱换档方式：啮合套换挡；履带规格（履带式需填写）：/；轮胎型号(前轮/后轮)：6.00-16/11.2-28 | SD4BW3Z、江苏四达动力机械集团有限公司、4缸、41kW、2400（r/min）、国Ⅲ；YD4JZ55C2、扬动股份有限公司、4缸、40.4kW、2300（r/min）、国Ⅲ | 2022/12/31 | 陕西省
2212 | 动力机械 | 拖拉机 | 轮式拖拉机(不含皮带传动轮式拖拉机) | 50-60马力两轮驱动拖拉机 | 常州东风农机集团有限公司 | 轮式拖拉机 | DF500 | 标定功率：36.8kW；驱动方式：两轮驱动 | 外廓尺寸(长×宽×高)mm：3860×1650（宽：1900八块配重）×2550（高：2500配置安全架； 轴距或履带接地长(mm)：2045（可选1925）； 常用轮距(前轮/后轮)或轨距(mm)：1200~1500 （1300常用）1200~1620（1300常用）； 轮距(前轮/后轮)调整方式：幅板调整/幅板调整； 最小使用质量(kg)驾驶室/安全架：2370/2140； 标准配重(前/后)kg：160/160； 档位数(前进/倒退/爬行)：12F+4R普通/24F+8R（选装爬行挡) / 12F+12R选装梭形档； 主变速档位数*副变速档位数/其他档位数：4/（3+1）/2 /4/3/（1+1)； 发动机与离合器联接方式：直连式； 起动方式：电起动； 翻倾防护装置（驾驶室或安全框架）：驾驶室/安全架； 前照灯型号：404-11.48.020/404-11.48.021； 转向系型式：全液压前轮转向； 行车制动系型式：湿式，盘式，人力踏板操纵； 驻车制动系型式：；湿式，盘式，人力手板操纵 前驱动桥型式：旱地水田两用型； 离合器型式：干式，蝶形弹簧压紧，联动操作双作用； 传动系变速箱型式：4x(3+1)组成式，装梭形挡时为（1+1）x 4 x 3组成式，装爬行挡世为4x(3+1)x2组成式 主变速箱换档方式：啮合套换挡； 副变速箱换档方式：啮合套换挡； 轮胎型号(前轮/后轮)：6.00-16，6.5-16/12.4-28，13.6-28，14.9-28，14.9-30，11-32，16.9-30，11-32；11-28 ，12.4-28，11-32（高花） | ①柴油机型号：4G33T、气缸数：4缸，功率：36.8kW、转速：2400r/min,制造商：常柴股份有限公司、排放阶段：国Ⅲ；②柴油机型号：4D32T31、气缸数：4缸，功率：36.8kW、转速：2400r/min,制造商：浙江新柴股份有限公司、排放阶段：国Ⅲ；③柴油机型号，SD4DW3D、气缸数：4缸，功率：36.8kW、转速：2400r/min,制造商：江苏四达动力机械集团有限公司、排放阶段：国Ⅲ | 2020/12/31 | 江苏省
2213 | 动力机械 | 拖拉机 | 轮式拖拉机(不含皮带传动轮式拖拉机) | 50-60马力两轮驱动拖拉机 | 陕西农康农业机械装备制造有限公司 | 轮式拖拉机 | 秦利550E | 标定功率:41kW,驱动方式:两轮驱动 | 外廓尺寸(长×宽×高)：3250×1350×2230（mm）；轴距或履带接地长：1750（mm）；常用轮距(前轮/后轮)或轨距：1050/1050(mm)；轮距(前轮/后轮)调整方式：有级可调/无级可调；最小使用质量：1400（kg）；标准配重(前/后)：32/40（kg）；档位数(前进/倒退/爬行)：8/2/无；主变速档位数*副变速档位数/其他档位数：5*2/无；发动机与离合器联接方式：直联；起动方式：电启动；翻倾防护装置（驾驶室或安全框架）：安全架；前照灯型号：TY-3；转向系型式：液压转向；行车制动系型式：脚踏、机械传动、封闭蹄式；驻车制动系型式：机械手制动；前驱动桥型式：水田型；离合器型式：双片、干式、双作用；动力输出轴离合器型式：双片、干式、双作用；传动系变速箱型式：直齿（4+1）×2平面组合式；主变速箱换档方式：啮合套换挡；副变速箱换档方式：啮合套换挡；履带规格（履带式需填写）：/；轮胎型号(前轮/后轮)：6.00-14/13.6-16 | SD4BW3Z、江苏四达动力机械集团有限公司、4缸、41kW、2400（r/min）、国Ⅲ；YD4JZ55C2、扬动股份有限公司、4缸、40.4kW、2300（r/min）、国Ⅲ | 2022/12/31 | 陕西省
2214 | 动力机械 | 拖拉机 | 轮式拖拉机(不含皮带传动轮式拖拉机) | 50-60马力两轮驱动拖拉机 | 泰安泰山国泰拖拉机制造有限公司 | 轮式拖拉机 | 泰山-550 | 标定功率:40.5kW,驱动方式:两轮驱动 | 外廓尺寸(长×宽×高mm)：3980×1650×2350；轴距或履带接地长：2016（mm）；常用轮距(前轮/后轮)或轨距(mm)：1300、1400、1500/1300、1400、1500 ；轮距(前轮/后轮)调整方式：有级可调/有级可调；最小使用质量kg：2270；标准配重(前/后)kg：140/224；档位数(前进/倒退/爬行)：12/12/0；主变速档位数*副变速档位数/其他档位数：4/3/1+1；发动机与离合器联接方式：直联；起动方式：电启动；翻倾防护装置（驾驶室或安全框架）：有/选装；前照灯型号：FT400/554；转向系型式：前轮液压转向；行车制动系型式：双片油浴盘式制动器；驻车制动系型式：机械手制动；前驱动桥型式：/；离合器型式：单片干式单作用；动力输出轴离合器型式：/；传动系变速箱型式：4×3×（1+1）组成式；主变速箱换档方式：啮合套换挡；副变速箱换档方式：啮合套换挡；履带规格（履带式需填写）/；轮胎型号(前轮/后轮)：6.00-16/12.4-28 | 4G33TC、常柴股份有限公司、4缸、40.5kW、2400（r/min）、国Ⅲ；4TD55、山东华源莱动内燃机有限公司、4缸、40.4kW、2400（r/min）、国Ⅲ；4TD55A、山东华源莱动内燃机有限公司、4缸、40.5kW、2400（r/min）、国Ⅲ；YT4B4U22/0404E、一拖（洛阳）柴油机有限公司、4缸、40.4kW、2200（r/min）、国Ⅲ；SD4BW3Z、江苏四达动力机械集团有限公司、4缸、41kW、2400（r/min）、国Ⅲ；SD4BW3Z3、江苏四达动力机械集团有限公司、4缸、40.5kW、2300（r/min）、国Ⅲ；YD4JZ55C1、扬动股份有限公司、4缸、40.4kW、2400（r/min）、国Ⅲ；YD4JZ55C2、扬动股份有限公司、4缸、40.4kW、2300（r/min）、国Ⅲ；4B2-55U32、安徽全柴动力股份有限公司 、4缸、40.4kW、2400（r/min）、国Ⅲ； 4D32ZT31/554、浙江新柴股份有限公司 、4缸、40.5kW、2400（r/min）、国Ⅲ；4DW93-55GG3U、一汽解放汽车有限公司无锡柴油机厂、4缸、40.5kW、2400（r/min）、国Ⅲ；4D32ZT31/552、浙江新柴股份有限公司、4缸、40.5kW、2400（r/min）、国Ⅲ；4C5-55U32、安徽全柴动力股份有限公司、4缸、40.4kW、2400（r/min）、国Ⅲ；4C5-55U31、40.4kW、安徽全柴动力股份有限公司、4缸、40.4kW、2400（r/min）、国Ⅲ | 2021/12/31 | 山东省
2215 | 动力机械 | 拖拉机 | 轮式拖拉机(不含皮带传动轮式拖拉机) | 50-60马力两轮驱动拖拉机 | 潍坊力王农业装备有限公司 | 轮式拖拉机 | 力王-500 | 标定功率:36.8kW；驱动方式:两轮驱动 | 外廓尺寸(长×宽×高)：3550mm×1400mm×2200mm；轴距或履带接地长：1830mm；常用轮距(前轮/后轮)或轨距：1110mm/1085mm；轮距(前轮/后轮)调整方式：有级可调/无级可调；最小使用质量：1540kg；标准配重(前/后)：56kg/80kg；档位数(前进/倒退/爬行)：8/2/0；主变速档位数*副变速档位数/其他档位数：5/2/0；发动机与离合器联接方式：直联式；起动方式：电启动；翻倾防护装置（驾驶室或安全框架）：安全框架；前照灯型号：ZHTZT-2；转向系型式：全液压转向；行车制动系型式：机械蹄式；驻车制动系型式：机械手制动；前驱动桥型式：旱地型；离合器型式：单片、干式、单作用；动力输出轴离合器型式：/；传动系变速箱型式：（4+1）×2机械组合式；主变速箱换档方式：滑移齿轮；副变速箱换档方式：啮合套换挡；轮胎型号(前轮/后轮)：6.00-16/11.2-28 | 配套动力型号：4TE50；制造商：山东华源莱动内燃机有限公司；气缸数：4；标定功率(kW)：36.8；标定转速（r/min）：2400；排放标准：第III阶段。选配一配套动力型号：4B5-50V32；制造商：全柴动力股份有限公司；气缸数：4；标定功率(kW)：36.8；标定转速（r/min）：2400；排放标准：第III阶段。选配二配套动力型号：4DW93-50GG3U；制造商：一汽解放汽车有限公司无锡柴油机厂；气缸数：4；标定功率(kW)：36.8；标定转速（r/min）：2300；排放标准：第III阶段。选配三配套动力型号：JD4E6N6；制造商:江苏农华智慧农业科技股份有限公司；气缸数：4；标定功率(kW)：36.77；标定转速（r/min）：2300；排放标准：第III阶段。 | 2021/12/31 | 山东省
2216 | 动力机械 | 拖拉机 | 轮式拖拉机(不含皮带传动轮式拖拉机) | 50-60马力两轮驱动拖拉机 | 常州东风农机集团有限公司 | 轮式拖拉机 | DF500-10 | 标定功率：36.8kW；驱动方式：两轮驱动 | 外廓尺寸(长×宽×高)(mm):3420×1510×2310； 轴距(mm)；1750； 常用轮距(前轮/后轮)（mm)；1200/1200 轮距(前轮/后轮)调整方式：伸缩套管/调整轮毂，翻转幅板； 最小使用质量（kg)；1355； 标准配重(前/后)kg；120/160； 档位数(前进/倒退/爬行)8/2/0 ； 主变速档位数*副变速档位数/其他档位数：；（4+1）/2/0； 发动机与离合器联接方式：直联式 ； 起动方式：电启动； 翻倾防护装置（驾驶室或安全框架）：安全架 ； 前照灯型号：DZ550/404-11.48.020/404-11.48.021 转向系型式：1.机械转向，2.独立油路，全液压前轮转向； 行车制动系型式：密封蹄式； 驻车制动系型式：密封蹄式； 前驱动桥型式：水田旱地两用型； 离合器型式：干式，螺旋弹簧压紧，单作用； 传动系动力输出轴离合器型式：非独立式； 传动系变速箱型式：（4+1）X 2； 主变速箱换档方式：滑动齿轮换挡； 副变速箱换档方式：滑动齿轮换挡； 轮胎型号(前轮/后轮)：前轮：6.00-16/后轮：12.4-24； | ①柴油机型号：4G33T，气缸数：4缸、功率：36.8kW、转速;2400r/min,制造商：常柴股份有限公司、排放阶段：国Ⅲ；②柴油机型号，SD4DW3D、气缸数：4缸、功率：36.8kW、转速;2400r/min,制造商：江苏四达动力机械集团有限公司、排放阶段：国Ⅲ | 2022/12/31 | 江苏省
2217 | 动力机械 | 拖拉机 | 轮式拖拉机(不含皮带传动轮式拖拉机) | 50-60马力两轮驱动拖拉机 | 山东英胜机械有限公司 | 轮式拖拉机 | TT550 | 标定功率:40.5kW；驱动方式:两轮驱动 | 外廊尺寸（长x宽x高mm）： 3600×1600×2310；轴距或履带接地长（mm）：2020；常用轮距（前轮/后轮）或轨距（mm）：1300/1300；轮距（前轮/后轮）调整方式：有级可调/有级可调；最小使用质量（kg）：1770；标准配重（前/后）（kg）：120/86；档位数（前进/倒退/爬行）：8/2/0；主变速档位/副变速档位/其他档位：（4+1）/2/0；发动机与离合器联接方式：直联；起动方式：电启动；翻倾防护装置（驾驶室或安全框架）：型号：WT-60；型式：两柱式安全架；生产厂：潍坊英顺机械有限公司；认证证书编号或检验报告编号：W201609087；认证单位或检测机构：机械工业农业机械产品质量检测中心（济南）；前照灯型号：中远300；转向系型式：液压转向；行车制动系型式：机械、蹄式；驻车制动系型式：锁定踏板式；前驱动桥型式：旱地型；离合器型式：干式、单片、单作用、常结合式；动力输出轴离合器型式：干式、单片、单作用、常结合式；传动系变速箱型式：（4+1）×2；主变速箱换挡方式：滑动齿轮换挡；副变速箱换挡方式：/； | 配套动力型号：4TD55A；制造商：山东华源莱动内燃机有限公司；气缸数：4；标定功率（kW）：40.5；标定转速（r/min）：2400；排放标准：第三阶段；选配一型号：4DW93-55GG3U；制造商：一汽解放汽车有限公司无锡柴油机厂；气缸数：4；标定功率（kW）：40.5；标定转速（r/min）：2400；排放标准：第三阶段；选配二型号：YN4A060-32CR2；制造商：山东云内动力有限责任公司；气缸数：4；标定功率（kW）：41；标定转速(r/min)：2300；排放标准：第三阶段； | 2021/12/31 | 山东省
2218 | 动力机械 | 拖拉机 | 轮式拖拉机(不含皮带传动轮式拖拉机) | 50-60马力两轮驱动拖拉机 | 第一拖拉机股份有限公司 | 轮式拖拉机 | ME500G | 标定功率:36.8kW；驱动方式:两轮驱动 | 外廓尺寸(长×宽×高)mm：3040*1445*2120(至安全架顶）；轴距：1780mm；常用轮距(前轮/后轮)：990/1010；轮距(前轮/后轮)调整方式：有级可调/无级可调；最小使用质量：1500kg；标准配重(前/后)kg：38/53；档位数 (前进/倒退/爬行)：8/4/0主变速档位数*副变速档位数/其他档位数：4*(2+1）/0；发动机与离合器联接方式：直联；起动方式：电启动；翻倾防护装置（驾驶室或安全框架）：安全架；前照灯型号：700.48.030-1/700.48.031-1；转向系型式：前轮液压转向；行车制动系型式：单片油浴自动增力盘式制动器；驻车制动系型式：锁定踏板式；前驱动桥型式：旱地型；离合器型式：9英寸双作用离合器；动力输出轴离合器型式：干式摩擦式；传动系变速箱型式：4*（2+1）档组成式；主变速箱换档方式：啮合套换挡；副变速箱换档方式：啮合套换挡；轮胎型号(前轮/后轮)：4.00-14/9.5-20 | 配套动力型号：4D32T31/504；制造商：浙江新柴股份有限公司；气缸数:四缸；标定功率（kW）：36.8kW；标定转速（r/min）:2400；排放标准：第三阶段。 | 2021/12/31 | 河南省
2219 | 动力机械 | 拖拉机 | 轮式拖拉机(不含皮带传动轮式拖拉机) | 50-60马力两轮驱动拖拉机 | 陕西农康农业机械装备制造有限公司 | 轮式拖拉机 | 秦利500 | 标定功率:36.8kW,驱动方式:两轮驱动 | 外廓尺寸(长×宽×高)：3500×1560×2340（mm）；轴距或履带接地长：1800（mm）；常用轮距(前轮/后轮)或轨距：1300/1300(mm)；轮距(前轮/后轮)调整方式：有级可调/无级可调；最小使用质量： 1590（kg）；标准配重(前/后)：95/172（kg）；档位数(前进/倒退/爬行)：8/2/无；主变速档位数*副变速档位数/其他档位数：5*2/无；发动机与离合器联接方式：直联；起动方式：电启动；翻倾防护装置（驾驶室或安全框架）：安全架；前照灯型号：TY-3；转向系型式：液压转向；行车制动系型式：脚踏、机械传动、封闭蹄式；驻车制动系型式：机械手制动；前驱动桥型式：水田型；离合器型式：双片、干式、双作用、常结合；动力输出轴离合器型式：双片、干式、双作用、常结合；传动系变速箱型式：直齿（4+1）×2组成式；主变速箱换档方式：啮合套换挡；副变速箱换档方式：啮合套换挡；履带规格（履带式需填写）：/；轮胎型号(前轮/后轮)：6.00-16/11.2-28 | SD4DW3D、江苏四达动力机械集团有限公司、4缸、36.8kW、2400（r/min）、国Ⅲ；4DW93-50GG3U、一汽解放汽车有限公司无锡柴油机厂、4缸、36.8kW、2300（r/min）、国Ⅲ | 2022/12/31 | 陕西省
2220 | 动力机械 | 拖拉机 | 轮式拖拉机(不含皮带传动轮式拖拉机) | 50-60马力两轮驱动拖拉机 | 第一拖拉机股份有限公司 | 轮式拖拉机 | ME550-1 | 标定功率:40.5kW；驱动方式:两轮驱动 | 外廓尺寸(长×宽×高)mm：3693*1720*2400(至消声器顶）；轴距：1790mm；常用轮距(前轮/后轮)：1235/1360；轮距(前轮/后轮)调整方式：有级可调/有级可调；最小使用质量：1911kg；标准配重(前/后)kg：80/99；档位数 (前进/倒退/爬行)：8/8/0;主变速档位数*副变速档位数/其他档位数：4*2/1+1；发动机与离合器联接方式：直联；起动方式：电启动；翻倾防护装置（驾驶室或安全框架）：驾驶室；前照灯型号：700.48.030-1/700.48.031-1；转向系型式：前轮液压转向；行车制动系型式：单片油浴自动增力盘式制动器；驻车制动系型式：锁定踏板式；前驱动桥型式：旱地型；离合器型式：10英寸双作用离合器；动力输出轴离合器型式：干式摩擦式；传动系变速箱型式：4*2*（1+1）档组成式；主变速箱换档方式：啮合套换挡；副变速箱换档方式：啮合套换挡；轮胎型号(前轮/后轮)：6.00-16/12.4-28 | 配套动力型号：YD4JZ55C3；制造商：扬动股份有限公司；气缸数:四缸；标定功率（kW）：40.5kW；标定转速（r/min）:2200；排放标准：第三阶段。选配一:配套动力型号：4D32ZT31/552；制造商：浙江新柴股份有限公司；气缸数:四缸；标定功率（kW）：40.51kW；标定转速（r/min）:2200；排放标准：第三阶段。 | 2021/12/31 | 河南省
2221 | 动力机械 | 拖拉机 | 轮式拖拉机(不含皮带传动轮式拖拉机) | 50-60马力两轮驱动拖拉机 | 陕西农康农业机械装备制造有限公司 | 轮式拖拉机 | 秦利500D | 标定功率:36.8kW,驱动方式:两轮驱动 | 外廓尺寸(长×宽×高)：3250×1350×2230（mm）；轴距或履带接地长：1750（mm）；常用轮距(前轮/后轮)或轨距：1050/1060(mm)；轮距(前轮/后轮)调整方式：有级可调/无级可调；最小使用质量：1400（kg）；标准配重(前/后)：32/40（kg）；档位数(前进/倒退/爬行)：8/2/无；主变速档位数*副变速档位数/其他档位数：5*2/无；发动机与离合器联接方式：直联；起动方式：电启动；翻倾防护装置（驾驶室或安全框架）：安全架；前照灯型号：TY-3；转向系型式：液压转向；行车制动系型式：脚踏、机械传动、封闭蹄式；驻车制动系型式：机械手制动；前驱动桥型式：水田型；离合器型式：双片、干式、双作用；动力输出轴离合器型式：双片、干式、双作用；传动系变速箱型式：直齿（4+1）×2平面组合式；主变速箱换档方式：啮合套换挡；副变速箱换档方式：啮合套换挡；履带规格（履带式需填写）：/；轮胎型号(前轮/后轮)：6.00-14/13.6-16 | SD4DW3D、江苏四达动力机械集团有限公司、4缸、36.8kW、2400（r/min）、国Ⅲ；4DW93-50GG3U、一汽解放汽车有限公司无锡柴油机厂/4缸、36.8kW、2300（r/min）、国Ⅲ | 2022/12/31 | 陕西省
2222 | 动力机械 | 拖拉机 | 轮式拖拉机(不含皮带传动轮式拖拉机) | 50-60马力两轮驱动拖拉机 | 常州东风农机集团有限公司 | 轮式拖拉机 | DF550-3 | 标定功率：40.5kW；驱动方式：两轮驱动 | 外廓尺寸(长×宽×高)mm：3860×1650（宽：1900八块配重）×2550（高：2500配置安全架； 轴距或履带接地长(mm)：2045（可选1925）； 常用轮距(前轮/后轮)或轨距(mm)：1200~1500 （1300常用）1200~1620（1300常用）； 轮距(前轮/后轮)调整方式：幅板调整/幅板调整； 最小使用质量(kg)驾驶室/安全架：2370/2140； 标准配重(前/后)(kg)；驶室）/（安全架）（kg)；2370/2140 配重(前/后)kg：160/160； 档位数(前进/倒退/爬行)：12F+4R普通/24F+8R（选装爬行挡) / 12F+12R选装梭形档； 主变速档位数*副变速档位数/其他档位数：4/（3+1）/2 /4/3/（1+1)； 发动机与离合器联接方式：直连式； 起动方式：电起动； 翻倾防护装置（驾驶室或安全框架）：驾驶室/安全架； 前照灯型号：404-11.48.020/404-11.48.021； 转向系型式：全液压前轮转向； 行车制动系型式：湿式，盘式，人力踏板操纵； 驻车制动系型式：；湿式，盘式，人力手板操纵 前驱动桥型式：旱地水田两用型； 离合器型式：干式，蝶形弹簧压紧，联动操作双作用； 传动系变速箱型式：4x(3+1)组成式，装梭形挡时为（1+1）x 4 x 3组成式，装爬行挡世为4x(3+1)x2组成式 主变速箱换档方式：啮合套换挡； 副变速箱换档方式：啮合套换挡； 轮胎型号(前轮/后轮)：6.00-16，6.5-16/12.4-28，13.6-28，14.9-28，14.9-30，11-32，16.9-30，11-32；11-28 ，12.4-28，11-32（高花） | ①柴油机型号：4G33TC-G32、气缸数：4缸，功率：40.5kW、转速：2400r/min制造商：常柴股份有限公司、排放阶段：国Ⅲ；②柴油机型号：SD4BW3Z、气缸数：4缸，功率：40.5kW、转速：2400r/min 制造商：江苏四达动力机械集团有限公司、排放阶段：国Ⅲ； | 2020/12/31 | 江苏省
2223 | 动力机械 | 拖拉机 | 轮式拖拉机(不含皮带传动轮式拖拉机) | 50-60马力两轮驱动拖拉机 | 第一拖拉机股份有限公司 | 轮式拖拉机 | MF500 | 标定功率:36.8kW；驱动方式:两轮驱动 | 外廓尺寸(长×宽×高)mm：3790*1750*2450(至安全架顶）；轴距：1960mm；常用轮距(前轮/后轮)：1365/1410；轮距(前轮/后轮)调整方式：有级可调/有级可调；最小使用质量：2004kg；标准配重(前/后)kg：79/200；档位数 (前进/倒退/爬行)：8/8/0;主变速档位数*副变速档位数/其他档位数：4*2/（1+1）；发动机与离合器联接方式：直联；起动方式：电启动；翻倾防护装置（驾驶室或安全框架）：双柱后置可折叠式安全框架；前照灯型号：sZ550.48.030A/sZ550.48.031A；转向系型式：液压转向；行车制动系型式：双片油浴自动增力盘式制动器；驻车制动系型式：定位齿板限位式；前驱动桥型式：；离合器型式：10英双作用离合器；动力输出轴离合器型式：干式摩擦式；传动系变速箱型式：2轴4*2*（1+1）档组成式；主变速箱换档方式：啮合套换挡；副变速箱换档方式：啮合套换挡；轮胎型号(前轮/后轮)：6.00-16/12.4-28 | 配套动力型号：YD4C50V3；制造商：扬动股份有限公司；气缸数:四缸；标定功率（kW）：36.8kW；标定转速（r/min）:2200；排放标准：第三阶段。选配一、配套动力型号：4D32T31/502；制造商：浙江新柴股份有限公司；气缸数:四缸；标定功率（kW）：36.8kW；标定转速（r/min）:2200；排放标准：第三阶段。 | 2021/12/31 | 河南省
2224 | 动力机械 | 拖拉机 | 轮式拖拉机(不含皮带传动轮式拖拉机) | 50-60马力两轮驱动拖拉机 | 重庆鑫源农机股份有限公司 | 轮式拖拉机 | SR550 | 标定功率:40.5kW；驱动方式:两轮驱动 | 外廓尺寸（长×宽×高）mm：3370×1460×2260；轴距或履带接地长(mm)：1840；常用轮距（前轮/后轮）或轨距(mm);1230/1280；轮距（前轮/后轮）调整方式：有级可调/有级可调；最小使用质量(kg)：1675；标准配重（前/后）：/；档位数（前进/倒退/爬行）：8F/8R/8；主变速档位数/副变速档位/其他档位数：4/2/2；发动机与离合器联接方式：直连式；起动方式：电启动；翻倾防护装置（驾驶室或安全框架）：型号：sR500.46.001；型式：两柱式；生产厂：洛阳清立机械有限公司；认证证书编号或检验报告编号：FH17GW0681；认证单位或检测机构：国家拖拉机质量监督检验中心；前照灯型号：sR500.48.019；转向系型式：前轮液压转向；行车制动系型式：湿式、盘式自增力制动器；驻车制动系型式：手把锁止行车制动器；前驱动桥型式：旱地型；离合器型式：干式、单片、双作用；动力输出轴离合器型式：后置、半独立式；传动系变速箱型式：组成式，基本型：（1+1）×4×2选装爬行器：（1+1）×4×2×2；主变速箱换档方式：同步器换挡；副变速箱换档方式：啮合套换档；轮胎型号：（前轮/后轮）：6.00-16/11.2-28。 | 配套动力型号：YD4JZ55C1；制造商：扬动股份有限公司；气缸数：4；标定功率（kW）：40.5；标定转速（r/min）：2400；排放标准：第Ⅲ阶段。 | 2021/12/31 | 重庆市
2225 | 动力机械 | 拖拉机 | 轮式拖拉机(不含皮带传动轮式拖拉机) | 50-60马力两轮驱动拖拉机 | 潍坊昊鹏农业装备有限公司 | 轮式拖拉机 | HP550 | 标定功率:40.5kW；驱动方式；两轮驱动 | 外廓尺寸(长×宽×高mm)：单轮3850×1670×2370；轴距（mm）：2000；常用轮距(前轮/后轮)或轨距mm：1250、1350/1200、1300；轮距(前轮/后轮)调整方式：有极可调/有极可调，最小使用质量(kg)：2100；标准配重(前/后kg)：108/240；档位数 (前进/倒退/爬行)：12/12；发动机与离合器联接方式：直联；起动方式：电启动；翻倾防护装置（驾驶室或安全框架）：安全架；前照灯型号：FT400/554；转向系型式：液压转向；行车制动系型式：盘式;离合器型式：单片、干式、双作用；动力输出轴离合器型式：后置半独立式；传动系变速箱型式：组成式4×3×（1+1）；主变速箱换档方式：啮合套换档；副变速箱换档方式：啮合套换档；轮胎型号(前轮/后轮)：6.50-16/12.4-28 | 配套动力型号：4D32ZT31/554；制造商：浙江新柴股份有限公司；气缸数：4，标定功率(kW)：40.5；标定转速（r/min）：2400；排放标准：第三阶段；选配一：配套动力型号：JD4E6Z8；制造商：江苏农华智慧农业科技股份有限公司；气缸数：4，标定功率(kW)：40.5；标定转速（r/min）：2300；排放标准：第三阶段； | 2019/12/31 | 山东省
2226 | 动力机械 | 拖拉机 | 轮式拖拉机(不含皮带传动轮式拖拉机) | 50-60马力两轮驱动拖拉机 | 第一拖拉机股份有限公司 | 轮式拖拉机 | ME550 | 标定功率:40.5kW；驱动方式:两轮驱动 | 外廓尺寸(长×宽×高)mm：3695*1698*2860(至安全架顶）；轴距：1785mm；常用轮距(前轮/后轮)：1235/1357；轮距(前轮/后轮)调整方式：有级可调/有级可调；最小使用质量：1831kg；标准配重(前/后)kg：80/100；档位数 (前进/倒退/爬行)：8/8/0;主变速档位数*副变速档位数/其他档位数：4*2/1+1；发动机与离合器联接方式：直联；起动方式：电启动；翻倾防护装置（驾驶室或安全框架）：安全架；前照灯型号：700.48.030-1/700.48.031-1；转向系型式：前轮液压转向；行车制动系型式：单片油浴自动增力盘式制动器；驻车制动系型式：锁定踏板式；前驱动桥型式：旱地型；离合器型式：10英寸双作用离合器；动力输出轴离合器型式：干式摩擦式；传动系变速箱型式：4*2*（1+1）档组成式；主变速箱换档方式：啮合套换挡；副变速箱换档方式：啮合套换挡；轮胎型号(前轮/后轮)：6.00-16/12.4-28 | 配套动力型号：YD4JZ55C3；制造商：扬动股份有限公司；气缸数:四缸；标定功率（kW）：40.5kW；标定转速（r/min）:2200；排放标准：第三阶段。选配一、配套动力型号：4D32ZT31/552；制造商：浙江新柴股份有限公司；气缸数:四缸；标定功率（kW）：40.51kW；标定转速（r/min）:2200；排放标准：第三阶段。 | 2021/12/31 | 河南省
2227 | 动力机械 | 拖拉机 | 轮式拖拉机(不含皮带传动轮式拖拉机) | 50-60马力两轮驱动拖拉机 | 第一拖拉机股份有限公司 | 轮式拖拉机 | MF550 | 标定功率:40.5kW；驱动方式:两轮驱动 | 外廓尺寸(长×宽×高)mm：3980*1755*2540(至安全架顶）；轴距：2125mm；常用轮距(前轮/后轮)：1360/1410；轮距(前轮/后轮)调整方式：有级可调/有级可调；最小使用质量：2393kg；标准配重(前/后)kg：79/0；档位数 (前进/倒退/爬行)：8/8/0;主变速档位数*副变速档位数/其他档位数：4*2/（1+1）；发动机与离合器联接方式：直联；起动方式：电启动；翻倾防护装置（驾驶室或安全框架）：双柱后置可折叠式安全框架；前照灯型号：sZ550.48.030A/sZ550.48.031A；转向系型式：液压转向；行车制动系型式：双片油浴自动增力盘式制动器；驻车制动系型式：拉线式手刹驻车制动；前驱动桥型式：；离合器型式：11英双作用离合器；动力输出轴离合器型式：干式摩擦式；传动系变速箱型式：4*2*（1+1）档组成式；主变速箱换档方式：啮合套换挡；副变速箱换档方式：啮合套换挡；轮胎型号(前轮/后轮)：6.50-16/13.6-28 | 配套动力型号：YT4B4U22/0405E；制造商：一拖（洛阳）柴油机有限公司；气缸数:四缸；标定功率（kW）：40.5kW；标定转速（r/min）:2200；排放标准：第三阶段。选配一、配套动力型号：YD4JZ55C3；制造商：扬动股份有限公司；气缸数:四缸；标定功率（kW）：40.5kW；标定转速（r/min）:2200；排放标准：第三阶段。 | 2021/12/31 | 河南省
2228 | 动力机械 | 拖拉机 | 轮式拖拉机(不含皮带传动轮式拖拉机) | 60-70马力两轮驱动拖拉机 | 山东英胜机械有限公司 | 轮式拖拉机 | TT600-D | 标定功率:44.2kW；驱动方式:两轮驱动 | 外廊尺寸（长x宽x高mm）： 3300×1390×2200；轴距或履带接地长（mm）：1850；常用轮距（前轮/后轮）或轨距（mm）：1080/1080；轮距（前轮/后轮）调整方式：不可调整/无级可调；最小使用质量（kg）：1420；标准配重（前/后）（kg）：24/20；档位数（前进/倒退/爬行）：8/2/0；主变速档位/副变速档位/其他档位：（4+1）/2/0；发动机与离合器联接方式：直联式；起动方式：电启动；翻倾防护装置（驾驶室或安全框架）：型号：WT-60；型式：两柱式安全架；生产厂：潍坊英顺机械有限公司；前照灯型号：ZH-12-003；转向系型式：前轮液压转向；行车制动系型式：机械、蹄式；驻车制动系型式：锁定踏板式；前驱动桥型式：旱地型；离合器型式：干式、单片、单作用、常结合式；动力输出轴离合器型式：干式、单片、单作用、常结合式；传动系变速箱型式：（4+1）×2机械组成式；主变速箱换挡方式：啮合套换挡；副变速箱换挡方式：/； | 发动机：配套动力型号：4TD60A；制造商：山东华源莱动内燃机有限公司；气缸数：4；标定功率（kW）：44.2；标定转速（r/min）：2500；排放标准：第三阶段；选配一型号：4DW93-60GG3U；制造商：一汽解放汽车有限公司无锡柴油机厂；气缸数：4；标定功率（kW）：44.2；标定转速（r/min）：2400；排放标准：第三阶段；选配二型号：YN4A065-32CR2；制造商：山东云内动力有限责任公司；气缸数：4；标定功率（kW）：44.5；标定转速(r/min)：2300；排放标准：第三阶段；选配三型号：YN4EZ060-32CR；制造商：山东云内动力有限责任公司；气缸数：4；标定功率（kW）：44.1；标定转速(r/min)：2300；排放标准：第三阶段； | 2021/12/31 | 山东省
2229 | 动力机械 | 拖拉机 | 轮式拖拉机(不含皮带传动轮式拖拉机) | 60-70马力两轮驱动拖拉机 | 潍坊红柳机械开发有限公司 | 轮式拖拉机 | 600D | 标定功率:44.1kW；驱动方式:两轮驱动 | 外廓尺寸（长×宽×高）mm:2800×1310×1960;轴距:1460mm;常用轮距（前轮/后轮）：960mm/1000mm;轮距（前轮/后轮）调整方式：有级可调/无级可调；最小使用质量：1300kg；标准配重（前/后）：无/60kg；档位数（前进/后退/爬行）：8/2/0;主变速档位数*副变速档位数/其他档位数：4+1*2/0;发动机与离合器联接方式：直连；启动方式：电启动；倾翻防护装置（驾驶室或安全框架）：两柱式安全架；前照灯型号：ZH-12-003;转向系型式：前轮液压转向；行车制动系型式：蹄式；驻车制动系型式：手制动锁定板；前驱动桥型式：旱田；离合器型式：单片、干式、单作用离合器；动力输出轴离合器型式：单片、干式、单作用离合器；传动轴变速箱型式：单级直齿圆柱齿轮式；主变速箱换挡方式：滑移齿轮+啮合套换挡；副变速箱换挡方式：滑移齿轮；轮胎型号（前轮/后轮）：70/80-12/13.6-16 | 配套发动机型号：4TD60;制造商：山东华源莱动内燃机有限公司；气缸数：4；标定功率：44.1kW；标定转速：2400r/min;排放标准：第三阶段;选配一：配套发动机型号：4B2-60U32;制造商：安徽全柴动力股份有限公司；气缸数：4；标定功率：44kW；标定转速：2400r/min;排放标准：第三阶段; | 2021/12/31 | 山东省
2230 | 动力机械 | 拖拉机 | 轮式拖拉机(不含皮带传动轮式拖拉机) | 60-70马力两轮驱动拖拉机 | 山东腾拖农业装备有限公司 | 轮式拖拉机 | 600E | 标定功率:44.1kW；驱动方式:两轮驱动 | 外廓尺寸(长×宽×高)（mm）：3220×1310×2000；轴距或履带接地长（mm）：1770；常用 轮距(前轮/后轮)或轨距（mm）：970/1050；轮距(前轮/后轮)调整方式：不可调/有级可调；最小使用质量（kg）：1330；标准配重(前/后)：42/52；档位数(前进/倒退/爬行)：8/2/0；主变速档位数*副变速档位数/其他档位数：5/2/0；发动机与离合器联接方式：直联式；起动方式：电启动；翻倾防护装置（驾驶室或安全框架）：504-YD.48.01前照灯型号：404.48-04；转向系型式：全液压转向；行车制动系型式：机械操纵、鼓式；驻车制动系型式：脚踏、手操纵；前驱动桥型式：旱地型；离合器型式：双片、干式、双作用；动力输出轴离合器型式：双片、干式、双作用；传动系变速箱型式：（4+1）×2组合式；主变速箱换档方式：啮合套换挡；副变速箱换档方式：滑动齿轮换挡；轮胎型号(前轮/后轮)：5.00-12/ 9.50-16；选装轮胎型号：5.00-12/7.50-16；5.00-12/9.50-20； | 配套动力型号：YD4JZ60C1；制造商：扬动股份有限公司；气缸数：4；标定功率：44.1kW；标定转速：2400r/min；排放标准：第三阶段。选配发动机一：配套动力型号：4TD60；制造商：山东华源莱动内燃机有限公司；气缸数：4；标定功率：44.1kW；标定转速：2400r/min；排放标准：第三阶段。选配发动机二：配套动力型号：SD4DW3Z2；制造商：江苏四达动力机械集团有限公司；气缸数：4；标定功率：45kW；标定转速：2400r/min；排放标准：第三阶段。选配发动机三：配套动力型号：4DW93-60GG3U；制造商：一汽解放汽车有限公司无锡柴油机厂；气缸数：4；标定功率：44.2kW；标定转速：2400r/min；排放标准：第三阶段。选配发动机四：配套动力型号：4C5-60U32；制造商：安徽全柴动力股份有限公司；气缸数：4；标定功率：44.2kW；标定转速：2400r/min；排放标准：第三阶段。 | 2021/12/31 | 山东省
2231 | 动力机械 | 拖拉机 | 轮式拖拉机(不含皮带传动轮式拖拉机) | 60-70马力两轮驱动拖拉机 | 第一拖拉机股份有限公司 | 轮式拖拉机 | MF600 | 标定功率:44.1kW；驱动方式:两轮驱动 | 外廓尺寸(长×宽×高)mm：3980*1720*2630(至安全架顶）；轴距：2133mm；常用轮距(前轮/后轮)：1370/1400；轮距(前轮/后轮)调整方式：有级可调/有级可调；最小使用质量：2403kg；标准配重(前/后)kg：79/0；档位数 (前进/倒退/爬行)：12/12/0;主变速档位数*副变速档位数/其他档位数：4*3/（1+1）；发动机与离合器联接方式：直联；起动方式：电启动；翻倾防护装置（驾驶室或安全框架）：双柱后置可折叠式安全框架；前照灯型号：sZ550.48.030A/sZ550.48.031A；转向系型式：液压转向；行车制动系型式：双片油浴自动增力盘式制动器；驻车制动系型式：拉线式手刹驻车制动；前驱动桥型式：；离合器型式：11英双作用离合器；动力输出轴离合器型式：干式摩擦式；传动系变速箱型式：2轴4*3*（1+1）档组成式；主变速箱换档方式：啮合套换挡；副变速箱换档方式：啮合套换挡；轮胎型号(前轮/后轮)：6.50-16/13.6-28 | 配套动力型号：YT4B4U22/0441E；制造商：一拖（洛阳）柴油机有限公司；气缸数:四缸；标定功率（kW）：44.1kW；标定转速（r/min）:2200；排放标准：第三阶段。选配一、配套动力型号：4D32ZT31/602；制造商：浙江新柴股份有限公司；气缸数:四缸；标定功率（kW）：44.1kW；标定转速（r/min）:2200；排放标准：第三阶段。 | 2021/12/31 | 河南省
2232 | 动力机械 | 拖拉机 | 轮式拖拉机(不含皮带传动轮式拖拉机) | 60-70马力两轮驱动拖拉机 | 洛阳市博马农业工程机械有限公司 | 轮式拖拉机 | 博马-600 | 标定功率:44.5kW；驱动方式:两轮驱动 | 外廓尺寸（长*宽*高mm）：3850*1750*2150(消声器顶）3850*1750*2750(安全架顶）；,轴距（mm）：1995，轮距(前轮/后轮): 1300～1500（1300）/1300～1600（1300）, 轮距调整方式(前轮/后轮)：伸缩套管可调/翻转轮辐可调，最小使用质量（kg）:2005，配重（最大）（前/后）kg：160/300，档位数（前进/倒退/爬行）：12/4/-；主变速档位数*副变速档位数/其他档位数：4/3+1/0；发动机与离合器的联接方式：直联，起动方式：电起动，翻倾防护装置：两柱式安全架，前照灯型号：B500.48.103，转向系型式：全液压转向；行车制动系型式:双片、湿式、自增力盘式制动器、机械操纵; 驻车制动系型式：机械操纵； 前驱动桥型式：旱地型；离合器型式：干式、双片、双作用、常结合；动力输出轴离合器型式：干式； 传动系变速箱型式：12F+4R；主、副变速箱换档方式：啮合套换档；轮胎型号(前轮/后轮)：7.50-16/13.6-28 | 轮式拖拉机，配套发动机型号：YCD4R23T8-60；标定功率：44.5kW；气缸数：4；标定转速（r/min）：2400；制造商：广西玉柴动力机械有限公司；排放阶段：国家第三排放阶段。选装发动机型号：YN4EZ060-32CR；标定功率：44.1kW；气缸数：4；标定转速（r/min）：2300；制造商：昆明云内动力股份有限公司；排放阶段：国家第三排放阶段 | 2020/12/31 | 河南省
2233 | 动力机械 | 拖拉机 | 轮式拖拉机(不含皮带传动轮式拖拉机) | 60-70马力两轮驱动拖拉机 | 第一拖拉机股份有限公司 | 轮式拖拉机 | ME600G | 标定功率:44.1kW；驱动方式:两轮驱动 | 外廓尺寸(长×宽×高)mm：3285*1533*2142(至安全架顶）；轴距：1770mm；常用轮距(前轮/后轮)：1010/1140；轮距(前轮/后轮)调整方式：有级可调/无级可调；最小使用质量：1566kg；标准配重(前/后)kg：38/0；档位数 (前进/倒退/爬行)：8/4/0;主变速档位数*副变速档位数/其他档位数：4*2+1/0；发动机与离合器联接方式：直联；起动方式：电启动；翻倾防护装置（驾驶室或安全框架）：安全架；前照灯型号：700.48.030-1/700.48.031-1；转向系型式：前轮液压转向；行车制动系型式：单片油浴自动增力盘式制动器；驻车制动系型式：锁定踏板式；前驱动桥型式：旱地型；离合器型式：10英寸双作用离合器；动力输出轴离合器型式：干式摩擦式；传动系变速箱型式：4*2（2+1）档组成式；主变速箱换档方式：啮合套换挡；副变速箱换档方式：啮合套换挡；轮胎型号(前轮/后轮)：4.00-14/13.6-16 | 配套动力型号：YD4JZ60C3；制造商：扬动股份有限公司；气缸数:四缸；标定功率（kW）：44.1kW；标定转速（r/min）:2200；排放标准：第三阶段。 | 2021/12/31 | 河南省
2234 | 动力机械 | 拖拉机 | 轮式拖拉机(不含皮带传动轮式拖拉机) | 60-70马力两轮驱动拖拉机 | 第一拖拉机股份有限公司 | 轮式拖拉机 | SG650G | 标定功率:47.8kW；驱动方式:两轮驱动 | 外廓尺寸(长×宽×高)mm：3120*1475*2330(至安全架顶）；轴距：1692mm；常用轮距(前轮/后轮)：1090/1150；轮距(前轮/后轮)调整方式：不可调/有级可调；最小使用质量：1523kg；标准配重(前/后)kg：0/52；档位数 (前进/倒退/爬行)：8/4/12;主变速档位数*副变速档位数/其他档位数：4*2+1/2；发动机与离合器联接方式：直联；起动方式：电启动；翻倾防护装置（驾驶室或安全框架）：安全架；前照灯型号：CX280P.48.030/CX280P.48.030A；转向系型式：液压转向；行车制动系型式：单片干式自动增力盘式制动器；驻车制动系型式：独立手制动；前驱动桥型式：旱地型；离合器型式：干式、双片、双作用；动力输出轴离合器型式：干式摩擦式；传动系变速箱型式：4*（2+1）*2档组成式；主变速箱换档方式：啮合套换挡；副变速箱换档方式：啮合套换挡；轮胎型号(前轮/后轮)：5.00-14/13.2-16 | 配套动力型号：YD4CZ65C1；制造商：扬动股份有限公司；气缸数:四缸；标定功率（kW）：47.8kW；标定转速（r/min）:2400；排放标准：第三阶段。 | 2021/12/31 | 河南省
2235 | 动力机械 | 拖拉机 | 轮式拖拉机(不含皮带传动轮式拖拉机) | 60-70马力两轮驱动拖拉机 | 山东腾拖农业装备有限公司 | 轮式拖拉机 | 650E | 标定功率:47.8kW；驱动方式:两轮驱动 | 外廓尺寸(长×宽×高)（mm）：3210×1310×1980；轴距或履带接地长（mm）：1820； 常用轮距(前轮/后轮)或轨距（mm）：970/1050；轮距(前轮/后轮)调整方式：不可调/有级可调；最小使用质量（kg）：1350；标准配重(前/后)：42/52；档位数(前进/倒退/爬行)：8/2/0；主变速档位数*副变速档位数/其他档位数：5/2/0；发动机与离合器联接方式：直联式；起动方式：电启动；翻倾防护装置（驾驶室或安全框架）：504-YD.48.01；前照灯型号：404.48-04；转向系型式：液压转向；行车制动系型式：机械操纵、鼓式；驻车制动系型式：脚踏、手操纵；前驱动桥型式：旱地型； 离合器型式：双片、干式、双作用；动力输出轴离合器型式：双片、干式、双作用；传动系变速箱型式：（4+1）×2组成式；主变速箱换档方式：啮合套换挡；副变速箱换档方式：滑动齿轮换挡； 轮胎型号(前轮/后轮)：5.00-12/9.50-16；选装轮胎：5.00-12/7.50-16；5.00-12/9.50-20 | 配套动力型号：YD4CZ65C1；制造商：扬动股份有限公司；气缸数：4；标定功率：47.8kW；标定转速：2400r/min；排放标准：第三阶段。选配发动机一：配套动力型号：SD4DW3Z1；制造商：江苏四达动力机械集团有限公司；气缸数：4；标定功率：48kW；标定转速：2400r/min；排放标准：第三阶段。选配发动机二：配套动力型号：4TD65；制造商：山东华源莱动内燃机有限公司；气缸数：4；标定功率：47.8kW；标定转速：2400r/min；排放标准：第三阶段。选配发动机三：配套动力型号：4C5-65U32；制造商：安徽全柴动力股份有限公司；气缸数：4；标定功率：48kW；标定转速：2400r/min；排放标准：第三阶段。 | 2021/12/31 | 山东省
2236 | 动力机械 | 拖拉机 | 轮式拖拉机(不含皮带传动轮式拖拉机) | 60-70马力两轮驱动拖拉机 | 山东腾拖农业装备有限公司 | 轮式拖拉机 | 650 | 标定功率:47.8kW；驱动方式:两轮驱动 | 外廓尺寸(长×宽×高)（mm）：3420×1530×2190；轴距或履带接地长（mm）：1890； 常用轮距(前轮/后轮)或轨距（mm）：1170/1200；轮距(前轮/后轮)调整方式：有级可调/无级可调；最小使用质量（kg）：1470；标准配重(前/后)：42/64；档位数(前进/倒退/爬行)：8/2/0；主变速档位数*副变速档位数/其他档位数：5/2/0；发动机与离合器联接方式：直联式；起动方式：电启动；翻倾防护装置（驾驶室或安全框架）：754.48.01；前照灯型号：504.48-01；转向系型式：液压转向；行车制动系型式：机械操纵、鼓式；驻车制动系型式：脚踏、手操纵；前驱动桥型式：旱地型；离合器型式：双片、干式、双作用；动力输出轴离合器型式：双片、干式、双作用；传动系变速箱型式：（4+1）×2组成式；主变速箱换档方式：啮合套换挡；副变速箱换档方式：滑动齿轮换挡；轮胎型号(前轮/后轮)：6.50-16 / 12.4-24；选装轮胎：5.50-16/9.50-24；6.00-16/11.2-24；6.00-16/11.2-28；6.00-16/12.4-24； | 配套动力型号：YD4CZ65C1；制造商：扬动股份有限公司；气缸数：4；标定功率：47.8kW；标定转速：2400r/min；排放标准：第三阶段。选配发动机一：配套动力型号：SD4DW3Z1；制造商：江苏四达动力机械集团有限公司；气缸数：4；标定功率：48kW；标定转速：2400r/min；排放标准：第三阶段。选配发动机二：配套动力型号：4TD65；制造商：山东华源莱动内燃机有限公司；气缸数：4；标定功率：47.8kW；标定转速：2400r/min；排放标准：第三阶段。选配发动机三：配套动力型号：4C5-65U32；制造商：安徽全柴动力股份有限公司；气缸数：4；标定功率：48kW；标定转速：2400r/min；排放标准：第三阶段。 | 2021/12/31 | 山东省
2237 | 动力机械 | 拖拉机 | 轮式拖拉机(不含皮带传动轮式拖拉机) | 60-70马力两轮驱动拖拉机 | 第一拖拉机股份有限公司 | 轮式拖拉机 | ME600-1 | 标定功率:44.1kW；驱动方式:两轮驱动 | 外廓尺寸(长×宽×高)mm：3695*1730*2393(至消音器顶）；轴距：1780mm；常用轮距(前轮/后轮)：1231/1356；轮距(前轮/后轮)调整方式：有级可调/有级可调；最小使用质量：1903kg；标准配重(前/后)kg：80/100；档位数 (前进/倒退/爬行)：8/8/0;主变速档位数*副变速档位数/其他档位数：4*2/1+1；发动机与离合器联接方式：直联；起动方式：电启动；翻倾防护装置（驾驶室或安全框架）：驾驶室；前照灯型号：700.48.030-1/700.48.031-1；转向系型式：前轮液压转向；行车制动系型式：单片油浴自动增力盘式制动器；驻车制动系型式：锁定踏板式；前驱动桥型式：旱地型；离合器型式：10英寸双作用离合器；动力输出轴离合器型式：干式摩擦式；传动系变速箱型式：4*2*（1+1）档组成式；主变速箱换档方式：啮合套换挡；副变速箱换档方式：啮合套换挡；轮胎型号(前轮/后轮)：6.00-16/12.4-28 | 配套动力型号：YD4JZ60C3；制造商：扬动股份有限公司；气缸数:四缸；标定功率（kW）：44.1kW；标定转速（r/min）:2200；排放标准：第三阶段。选配一、配套动力型号：4D32ZT31/602；制造商：浙江新柴股份有限公司；气缸数:四缸；标定功率（kW）：44.1kW；标定转速（r/min）:2200；排放标准：第三阶段。 | 2021/12/31 | 河南省
2238 | 动力机械 | 拖拉机 | 轮式拖拉机(不含皮带传动轮式拖拉机) | 60-70马力两轮驱动拖拉机 | 山东腾拖农业装备有限公司 | 轮式拖拉机 | 600 | 标定功率:44.1kW；驱动方式:两轮驱动 | 外廓尺寸(长×宽×高)（mm）：3450×1530×2180；轴距或履带接地长（mm）：1890；常用 轮距(前轮/后轮)或轨距（mm）：1190/1245；轮距(前轮/后轮)调整方式：有级可调/无级可调；最小使用质量（kg）：1460；标准配重(前/后)：42/64；档位数(前进/倒退/爬行)：8/2/0；主变速档位数*副变速档位数/其他档位数：5/2/0；发动机与离合器联接方式：直联式；起动方式：电启动；翻倾防护装置（驾驶室或安全框架）：754.48.01；前照灯型号：504.48-01；转向系型式：全液压转向；行车制动系型式：机械操纵、鼓式；驻车制动系型式：脚踏、手操纵；前驱动桥型式：旱地型；离合器型式：双片、干式、双作用；动力输出轴离合器型式：双片、干式、双作用；传动系变速箱型式：（4+1）×2组成式；主变速箱换档方式：啮合套换档；副变速箱换档方式：滑动齿轮换档；轮胎型号(前轮/后轮)：6.50-16/12.4-24；选装轮胎：5.50-16/9.50-24；6.00-16/11.2-24；6.00-16/11.2-28；6.00-16/12.4-24；6.00-16/12.4-28 | 配套动力型号：YD4JZ60C1；制造商：扬动股份有限公司；气缸数：4；标定功率：44.1kW；标定转速：2400r/min；排放标准：第三阶段。选配发动机一：配套动力型号：4TD60；制造商：山东华源莱动内燃机有限公司；气缸数：4；标定功率：44.1kW；标定转速：2400r/min；排放标准：第三阶段。选配发动机二：配套动力型号：SD4DW3Z2；制造商：江苏四达动力机械集团有限公司；气缸数：4；标定功率：45kW；标定转速：2400r/min；排放标准：第三阶段。选配发动机三：配套动力型号：4DW93-60GG3U；制造商：一汽解放汽车有限公司无锡柴油机厂；气缸数：4；标定功率：44.2kW；标定转速：2400r/min；排放标准：第三阶段。选配发动机四：配套动力型号：4C5-60U32；制造商：安徽全柴动力股份有限公司；气缸数：4；标定功率：44.2kW；标定转速：2400r/min；排放标准：第三阶段。 | 2021/12/31 | 山东省
2239 | 动力机械 | 拖拉机 | 轮式拖拉机(不含皮带传动轮式拖拉机) | 60-70马力两轮驱动拖拉机 | 潍坊市鑫升机械制造有限公司 | 轮式拖拉机 | XSB600 | 标定功率:44kW；驱动方式:两轮驱动 | 外廓尺寸(长×宽×高)mm：3880x1600x2380；轴距mm：2000；常用轮距(前轮/后轮)mm：1320/1200；轮距(前轮/后轮)调整方式：有级可调/有级可调；最小使用质量kg：2045；标准配重(前/后)kg：160/180；档位数 (前进/倒退/爬行)：12F/12R/0；主变速档位数*副变速档位数/其 他档位数：4/3/(1+1)；发动机与离合器联接方式：直联；起动方式：电启动；翻倾防护装置（驾驶室或安全框架）：鑫升604型安全架；前照灯型号：FT400/554；转向系型式：前轮液压转向；行车制动系型式：盘式 ；驻车制动系型式：盘式；前驱动桥型式：旱地型；离合器型式：单片、双作用离合器；动力输出轴离合器型式：后置 、独立式；传动系变速箱型式： 4x3x(1+1) 组成式；主变速箱换档方式：啮合套换挡；副变速箱换档方式：啮合套换挡；轮胎型号(前轮/后轮)：6.50-16/12.4-28 | 配套动力型号：4D32ZT31/604； 制造商：浙江新柴股份有限公司；气缸数：4;标定功率 (kW)：44；标定转速 （r/min）：2400；排放标准：第三阶段。 | 2021/12/31 | 山东省
2240 | 动力机械 | 拖拉机 | 轮式拖拉机(不含皮带传动轮式拖拉机) | 60-70马力两轮驱动拖拉机 | 洛阳万年红拖拉机有限公司 | 轮式拖拉机 | 万年红600E | 驱动方式:两轮驱动；标定功率(kW):44.2 | 外廓尺寸(长×宽×高)：3530*1530*2350mm；轴距：2070mm；常用轮距(前轮/后轮)：1180-1250mm；轮距(前轮/后轮)调整方式：不可调/无级可调；最小使用质量：1750kg；标准配重(前/后)：48/100kg；档位数(前进/倒退/爬行)：8/2/0；主变速档位数*副变速档位数/其他档位数：(4+1)/2/0；发动机与离合器联接方式：直联；起动方式：电起动；翻倾防护装置（驾驶室或安全框架）：两柱式；前照灯型号：sZ550.48.030A/031A；转向系型式：液压转向；行车制动系型式：蹄式；驻车制动系型式：独立手制动；前驱动桥型式：旱地型；离合器型式：干式10寸单作用；动力输出轴离合器型式：干式10寸单作用；传动系变速箱型式：(4+1)*2档组成式；主变速箱换档方式：滑动齿轮和啮合套换挡；副变速箱换档方式：啮合套换挡；轮胎型号(前轮/后轮)：6.0-16/11.2-28 | 配套动力型号：JD4E6Z7；制造商：江苏农华智慧农业科技有限公司；气缸数：4;标定功率(kW)：44.2；标定转速（r/min）：2300；排放标准：第三阶段 | 2022/12/31 | 河南省
2241 | 动力机械 | 拖拉机 | 轮式拖拉机(不含皮带传动轮式拖拉机) | 60-70马力两轮驱动拖拉机 | 第一拖拉机股份有限公司 | 轮式拖拉机 | SK600G | 标定功率:44.1kW；驱动方式:两轮驱动 | 外廓尺寸（长*宽*高）mm：3155*1370*2205（至安全架顶），轴距：1710mm,常用轮距(前轮/后轮)mm：995/1045;轮距(前轮/后轮)调整方式:不可调/无级可调;最小使用质量:1457kg;标准配重(前/后)kg：107/84；档位数 (前进/倒退/爬行)：8/2/0；主变速档位数*副变速档位数/其他档位数：4+1;发动机与离合器联接方式：直接连接；起动方式：电启动；翻倾防护装置（驾驶室或安全框架）：安全架；前照灯型号：CX280P.48.030/CX280P.48.030A；转向系型式：前轮液压转向；行车制动系型式：干式、踏式；驻车制动系型式：锁定踏板式；前驱动桥型式：旱地型；离合器型式：单片、干式、单作用；动力输出轴离合器型式：干式摩擦式；传动系变速箱型式：（4+1）*2档；主变速箱换档方式：滑移齿轮+啮合套换挡；副变速箱换档方式：滑移齿轮换挡；轮胎型号(前轮/后轮)：5.0-14/11.2-16 | "配套动力型号：YD4JZ60C1；制造商：扬动股份有限公司；气缸数:四缸；标定功率（kW）：44.1kW；标定转速（r/min）:2400；排放标准：第三阶段。 选配一、配套动力型号：JD4E6Z7；制造商：江苏农华智慧农业科技股份有限公司；气缸数:四缸；标定功率（kW）：44.2kW；标定转速（r/min）:2400；排放标准：第三阶段。" | 2021-12-31 | 河南省
2242 | 动力机械 | 拖拉机 | 轮式拖拉机(不含皮带传动轮式拖拉机) | 60-70马力两轮驱动拖拉机 | 山东时风（集团）有限责任公司 | 轮式拖拉机 | SF600D | 标定功率:44.2kW；驱动方式：两轮驱动 | 外廓尺寸(长×宽×高)：3185*1365*2155；轴距：1810mm；常用轮距(前轮/后轮)或轨距：1000/1000；轮距(前轮/后轮)调整方式：伸缩可调/翻转钢圈加滑动可调；最小使用质量：1470kg；标准配重(前/后)50/72；档位数(前进/倒退/爬行)：8/2/0；主变速档位数*副变速档位数/其他档位数：5/2/0；发动机与离合器联接方式：直联式；起动方式：电启动；翻倾防护装置（驾驶室或安全框架）：两柱式安全架；前照灯型号：JZ10-D083-A；转向系型式：机械式；行车制动系型式：机械式，干式蹄式；驻车制动系型式：干式.机械操纵；前驱动桥型式：/；离合器型式：单片.干式.单作用.常结合；传动系动力输出轴离合器型式：/；传动系变速箱型式：（4+1）*2组成式；主变速箱换档方式：滑移齿轮变档；副变速箱换档方式：滑移齿轮变档；轮胎型号(前轮/后轮)：5.50-16/11.2-24 | 配套动力型号：4B2-60U32；制造商：安徽全柴动力股份有限公司；气缸数：4；标定功率(kW)：44.2；标定转速（r/min）：2400；排放标准：第三阶段。选配一：配套动力型号SD4DW3Z2;制造商：江苏四达动力机械集团有限公司，气缸数：4;配套功率(kW),45;标定转速（r/min）：2400;排放标准：第三阶段. | 2022/12/31 | 山东省
2243 | 动力机械 | 拖拉机 | 轮式拖拉机(不含皮带传动轮式拖拉机) | 60-70马力两轮驱动拖拉机 | 第一拖拉机股份有限公司 | 轮式拖拉机 | SG600G | 标定功率:44.1kW；驱动方式:两轮驱动 | 外廓尺寸(长×宽×高)mm：3130*1472*2338(至安全架顶）；轴距：1695mm；常用轮距(前轮/后轮)：1080/1152；轮距(前轮/后轮)调整方式：不可调/有级可调；最小使用质量：1531kg；标准配重(前/后)kg：0/52；档位数 (前进/倒退/爬行)：8/4/12;主变速档位数*副变速档位数/其他档位数：4*2+1/2；发动机与离合器联接方式：直联；起动方式：电启动；翻倾防护装置（驾驶室或安全框架）：安全架；前照灯型号：CX280P.48.030/CX280P.48.030A；转向系型式：液压转向；行车制动系型式：单片干式自动增力盘式制动器；驻车制动系型式：独立手制动；前驱动桥型式：旱地型；离合器型式：干式、双片、双作用；动力输出轴离合器型式：干式摩擦式；传动系变速箱型式：4*（2+1）*2档组成式；主变速箱换档方式：啮合套换挡；副变速箱换档方式：啮合套换挡；轮胎型号(前轮/后轮)：5.00-14/13.2-16 | 配套动力型号：YD4JZ60C1；制造商：扬动股份有限公司；气缸数:四缸；标定功率（kW）：44.1kW；标定转速（r/min）:2400；排放标准：第三阶段。 | 2021/12/31 | 河南省
2244 | 动力机械 | 拖拉机 | 轮式拖拉机(不含皮带传动轮式拖拉机) | 60-70马力两轮驱动拖拉机 | 常州东风农机集团有限公司 | 轮式拖拉机 | DF600 | 标定功率：44.1kW；驱动方式：两轮驱动 | 外廓尺寸(长×宽×高)mm：3860×1650（宽：1900八块配重）×2550（高：2500配置安全架； 轴距或履带接地长(mm)：2045（可选1925）； 常用轮距(前轮/后轮)或轨距(mm)：1420/1500； 轮距(前轮/后轮)调整方式：幅板调整/幅板调整； 最小使用质量(kg)驾驶室/安全架：2400/2170； 标准配重(前/后)kg：160/160； 档位数(前进/倒退/爬行)：12F+4R普通/24F+8R（选装爬行挡) / 12F+12R选装梭形档； 主变速档位数*副变速档位数/其他档位数：4/（3+1）/2 /4/3/（1+1)； 发动机与离合器联接方式：直连式； 起动方式：电起动； 翻倾防护装置（驾驶室或安全框架）：驾驶室/安全架； 前照灯型号：404-11.48.020/404-11.48.021； 转向系型式：全液压前轮转向； 行车制动系型式：湿式，盘式，人力踏板操纵； 驻车制动系型式：；湿式，盘式，人力手板操纵 前驱动桥型式：旱地水田两用型； 离合器型式：干式，蝶形弹簧压紧，联动操作双作用； 传动系变速箱型式：4x(3+1)组成式，装梭形挡时为（1+1）x 4 x 3组成式，装爬行挡世为4x(3+1)x2组成式 主变速箱换档方式：啮合套换挡； 副变速箱换档方式：啮合套换挡； 轮胎型号(前轮/后轮)：6.00-16，6.5-16/12.4-28，13.6-28，14.9-28，14.9-30，11-32，16.9-30，11-32；11-28 ，12.4-28，11-32（高花） | ①柴油机型号：4G33TC-G32、气缸数：4缸，功率：44.1kW、转速：2400r/min，制造商：常柴股份有限公司、排放阶段：国Ⅲ；②柴油机型号：SD4D3WZ4、气缸数：4缸，功率：44.1kW、转速：2400r/min，制造商：江苏四达动力机械集团有限公司、排放阶段：国Ⅲ | 2020/12/31 | 江苏省
2245 | 动力机械 | 拖拉机 | 轮式拖拉机(不含皮带传动轮式拖拉机) | 60-70马力两轮驱动拖拉机 | 潍坊市鑫升机械制造有限公司 | 轮式拖拉机 | XSE600 | 标定功率:44.2kW；驱动方式:两轮驱动 | 外廓尺寸(长×宽×高)mm：3500x1550x2250；轴距mm：1800；常用 轮距(前轮/后轮)mm：1200/1200；轮距(前轮/后轮)调整方 式：不可调/无级可调；最小使用质量kg：1560；标准配重(前/后)kg：60/60；档位数 (前进/倒退/爬行)：8/2/0；主变速档位数*副变速档位数/其 他档位数：5/2/0；发动机与离合器联接方式：直联；起动方式：电启动；翻倾防护装置（驾驶室或安全框架）：鑫升604型安全架；前照灯型号：FT400/554型；转向系型式：前轮液压转向；行车制动系型式：机械蹄式；驻车制动系型式：机械蹄式；前驱动桥型式：旱地型；离合器型式：单片、干式、单作用；动力输出轴离合器型式：后置非独立式；传动系变速箱型式：(4+1)x2机械组合式；主变速箱换档方式：啮合套换挡；副变速箱换档方式：啮合套换挡；轮胎型号(前轮/后轮)：7.5-16/12.4-28 | 配套动力型号：4TD60A； 制造商：山东华源莱动内燃机有限公司；气缸数：4;标定功率 (kW)：44.2；标定转速 （r/min）：2500；排放标准：第三阶段。选配一、配套动力型号：4D32ZT31/604； 制造商：浙江新柴股份有限公司；气缸数：4;标定功率 (kW)：44；标定转速 （r/min）：2400；排放 标准：第三阶段。选配二、配套动力型号：4B2-60U32； 制造商：安徽全柴动力股份有限公司；气缸 数：4;标定功率 (kW)：44.2；标定转速 （r/min）：2400；排放 标准：第三阶段。 | 2021/12/31 | 山东省
2246 | 动力机械 | 拖拉机 | 轮式拖拉机(不含皮带传动轮式拖拉机) | 60-70马力两轮驱动拖拉机 | 第一拖拉机股份有限公司 | 轮式拖拉机 | ME600 | 标定功率:44.1kW；驱动方式:两轮驱动 | 外廓尺寸(长×宽×高)mm：3695*1673*2900(至安全架顶）；轴距：1785mm；常用轮距(前轮/后轮)：1233/1318；轮距(前轮/后轮)调整方式：有级可调/有级可调；最小使用质量：1811kg；标准配重(前/后)kg：80/99；档位数 (前进/倒退/爬行)：8/8/0;主变速档位数*副变速档位数/其他档位数：4*2/1+1；发动机与离合器联接方式：直联；起动方式：电启动；翻倾防护装置（驾驶室或安全框架）：安全架；前照灯型号：700.48.030-1/700.48.031-1；转向系型式：前轮液压转向；行车制动系型式：单片油浴自动增力盘式制动器；驻车制动系型式：锁定踏板式；前驱动桥型式：旱地型；离合器型式：10英寸双作用离合器；动力输出轴离合器型式：干式摩擦式；传动系变速箱型式：4*2*（1+1）档组成式；主变速箱换档方式：啮合套换挡；副变速箱换档方式：啮合套换挡；轮胎型号(前轮/后轮)：6.00-16/12.4-28 | 配套动力型号：YD4JZ60C3；制造商：扬动股份有限公司；气缸数:四缸；标定功率（kW）：44.1kW；标定转速（r/min）:2200；排放标准：第三阶段。选配一、配套动力型号：4D32ZT31/602；制造商：浙江新柴股份有限公司；气缸数:四缸；标定功率（kW）：44.1kW；标定转速（r/min）:2200；排放标准：第三阶段。 | 2021/12/31 | 河南省
2247 | 动力机械 | 拖拉机 | 轮式拖拉机(不含皮带传动轮式拖拉机) | 60-70马力两轮驱动拖拉机 | 潍坊百利拖拉机有限公司 | 轮式拖拉机 | 悍沃600A | 标定功率:44.1kW；驱动方式:两轮驱动 | 外廓尺寸（长×宽×高）：3500×1500（1400-1780）×2200mm；轴距或履带接地长：1900mm；常用轮距（前轮/后轮）或轨距：1100mm/1100mm；轮距（前轮/后轮）调整方式：前轮有级可调/后轮无级可调；最小使用质量：1630kg；标准配重（前/后）：100kg/100kg；档位数（前进/倒退/爬行)：8/2/0（选装8/8/0）；主变速档位数﹡副变速档位数/其他档位数：4/2/4+1；发动机与离合器联接方式：直联；起动方式：电起动；翻倾防护装置（驾驶室或安全架）：安全架；前照灯型号：TJDD-1zhL或WDT400L/WDT400R；转向系型式：前轮液压转向；行车制动系型式：蹄式、机械操纵；驻车制动系型式：非独立手制动；前驱动桥型式：旱地型；离合器型式：干式、单作用、常结合；动力输出轴离合器型式：干式、非独立操作；传动系变速箱型式：2×（4+1）组成式（选装4×2×（1+1））；主变速箱换档方式：啮合套换档（选装同步器）；副变速箱换档方式：啮合套换档；履带规格：无；轮胎型号（前轮/后轮）：700-16/12.4-28。 | 配套动力型号：4TD60；制造商：山东华源莱动内燃机有限公司；气缸数：4缸；标定功率（kW）：44.1；标定转速（r/min）：2400；排放标准：第三阶段。 | 2022/12/31 | 山东省
2248 | 动力机械 | 拖拉机 | 轮式拖拉机(不含皮带传动轮式拖拉机) | 60-70马力两轮驱动拖拉机 | 潍坊百利拖拉机有限公司 | 轮式拖拉机 | 悍沃600D-1 | 标定功率:44.1kW；驱动方式:两轮驱动 | 外廓尺寸（长×宽×高）：3400×1400（1300-1680）×1350mm方向盘（2100mm安全架）；轴距或履带接地长：1650mm；常用轮距（前轮/后轮）或轨距：1050mm/1050mm；轮距（前轮/后轮）调整方式：前轮有级可调/后轮无级可调；最小使用质量：1550kg；标准配重（前/后）：100kg/100kg；档位数（前进/倒退/爬行)：8/2/0（选装8/8/0）；主变速档位数﹡副变速档位数/其他档位数：4/2/4+1；发动机与离合器联接方式：直联；起动方式：电起动；翻倾防护装置（驾驶室或安全架）：安全架；前照灯型号：TJDD-1zhL或WDT400L/WDT400R；转向系型式：前轮液压转向；行车制动系型式：蹄式、机械操纵；驻车制动系型式：非独立手制动；前驱动桥型式：旱地型；离合器型式：干式、单作用、常结合；动力输出轴离合器型式：干式、非独立操作；传动系变速箱型式：2×（4+1）组成式（选装4×2×（1+1））；主变速箱换档方式：啮合套换档（选装同步器）；副变速箱换档方式：啮合套换档；履带规格：无；轮胎型号（前轮/后轮）：600-16/13.8-20。 | 配套动力型号：4TD60；制造商：山东华源莱动内燃机有限公司；气缸数：4缸；标定功率（kW）：44.1；标定转速（r/min）：2400；排放标准：第三阶段。 | 2022/12/31 | 山东省
2249 | 动力机械 | 拖拉机 | 轮式拖拉机(不含皮带传动轮式拖拉机) | 60-70马力两轮驱动拖拉机 | 陕西农康农业机械装备制造有限公司 | 轮式拖拉机 | 秦利600E | 标定功率:44.1kW,驱动方式:两轮驱动 | 外廓尺寸(长×宽×高)：3250×1350×2230（mm）；轴距或履带接地长：1750（mm）；常用轮距(前轮/后轮)或轨距：1050/1050(mm)；轮距(前轮/后轮)调整方式：有级可调/不可调；最小使用质量：1400（kg）；标准配重(前/后)：32/40（kg）；档位数(前进/倒退/爬行)：8/2/无；主变速档位数*副变速档位数/其他档位数：5*2/无；发动机与离合器联接方式：直联；起动方式：电启动；翻倾防护装置（驾驶室或安全框架）：安全架；前照灯型号：TY-3；转向系型式：液压转向；行车制动系型式：脚踏、机械传动、封闭蹄式；驻车制动系型式：机械手制动；前驱动桥型式：水田型；离合器型式：双片、干式、双作用；动力输出轴离合器型式：双片、干式、双作用；传动系变速箱型式：直齿（4+1）×2平面组合式；主变速箱换档方式：啮合套换挡；副变速箱换档方式：啮合套换挡；履带规格（履带式需填写）：/；轮胎型号(前轮/后轮)：6.00-14/13.6-16 | SD4DW3Z2、江苏四达动力机械集团有限公司、4缸、44.1kW、2400（r/min）、国Ⅲ；YD4JZ60C2、扬动股份有限公司、4缸、44.1kW、2300（r/min）、国Ⅲ | 2022/12/31 | 陕西省
2250 | 动力机械 | 拖拉机 | 轮式拖拉机(不含皮带传动轮式拖拉机) | 70-80马力两轮驱动拖拉机 | 山拖农机装备有限公司 | 轮式拖拉机 | MC700-A | 标定功率:51.5kW；驱动方式:两轮驱动 | 外廓尺寸(长×宽×高)（mm）：3850×1670×2600； 轴距或履带接地长（mm）:2040； 常用轮距(前轮/后轮)或轨距（mm）：1320、1420、1520、1620、1720/1220、1320、1420、1520、1620； 轮距(前轮/后轮)调整方式：有级可调/有级可调； 最小使用质量（kg）:2220； 标准配重(前/后)（kg）：145/270； 档位数(前进/倒退/爬行)：8/8/0； 主变速档位数*副变速档位数/其他档位数：4/2/2； 发动机与离合器联接方式：直联式； 起动方式：电起动； 翻倾防护装置（驾驶室或安全框架）：安全框架； 前照灯型号：W171.48.026(Y)； 转向系型式：液压转向； 行车制动系型式：机械操纵、湿式、盘式制动； 驻车制动系型式：锁定踏板式； 前驱动桥型式：旱田型； 离合器型式：干式、单片、双作用； 动力输出轴离合器型式：干式、单片、双作用； 传动系变速箱型式：4×2×（1+1）组成式； 主变速箱换档方式：啮合套换档； 副变速箱换档方式：啮合套换档； 轮胎型号(前轮/后轮)：6.5-16/13.6-28 | 配套动力型号：4G33TC； 制造商：常柴股份有限公司； 气缸数：4； 标定功率(kW)：51.5； 标定转速（r/min）：2300； 排放标准：第三阶段。 选配一： 配套动力型号：4TD70； 制造商：山东华源莱动内燃机有限公司； 气缸数：4； 标定功率(kW)：51.5； 标定转速（r/min）：2400； 排放标准：第三阶段。 选配二： 配套动力型号：YT4B4U23/0515E； 制造商：一拖（洛阳）柴油机有限公司； 气缸数：4； 标定功率(kW)：51.5； 标定转速（r/min）：2300； 排放标准：第三阶段。 | 2021/12/31 | 山东省
2251 | 动力机械 | 拖拉机 | 轮式拖拉机(不含皮带传动轮式拖拉机) | 70-80马力两轮驱动拖拉机 | 山东时风（集团）有限责任公司 | 轮式拖拉机 | SF700 | 标定功率:51.5kW；驱动方式：两轮驱动 | 外廓尺寸(长×宽×高)：4250*1955*2715；轴距：2300mm；常用轮距(前轮/后轮)或轨距：1510/1530；轮距(前轮/后轮)调整方式：轴管伸缩/翻转钢圈；最小使用质量：2460kg；标准配重(前/后)220/540；档位数(前进/倒退/爬行)：8/2/0（16/4/10）；主变速档位数*副变速档位数/其他档位数：4+1/2/2；发动机与离合器联接方式：直联式；起动方式：电启动；翻倾防护装置（驾驶室或安全框架）：两柱式安全架六柱式驾驶室；前照灯型号：sF800-48310/sF800-48311；转向系型式：全液压；行车制动系型式：机械式，盘式；驻车制动系型式：机械操纵；前驱动桥型式：/；离合器型式：单片.干式.双作用.常结合；传动系动力输出轴离合器型式：/；传动系变速箱型式：（4+1）*2*2行星减速组成式；主变速箱换档方式：啮合套变档；副变速箱换档方式：啮合套变档；轮胎型号(前轮/后轮)：7.5-16/14.9-30 | 配套动力型号YT4B4U22-0515E制造商：一拖(洛阳)柴油机有限公司，气缸数：4;配套功率(kW),51.5;标定转速（r/min）：2200;排放标准：第三阶段. | 2021/12/31 | 山东省
2252 | 动力机械 | 拖拉机 | 轮式拖拉机(不含皮带传动轮式拖拉机) | 70-80马力两轮驱动拖拉机 | 雷沃重工股份有限公司 | 轮式拖拉机 | M700-BA | 标定功率:51.5kW；驱动方式:两轮驱动； | 外廓尺寸(长×宽×高)mm：4100×1795×2160；轴距（mm）：2072 ；常用轮距（前轮/后轮）（mm）：1450/1408；轮距（前轮/后轮）调整方式：有级可调/有级可调或无级可调 ；最小使用质量(kg)：2700 ；标准配重（前/后）(kg)：144/360（选装）；档位数（前进/倒退/爬坡）：12/12/0；主变速档位数*副变速档位数/其他档位数：4*3*（1+1）/0；发动机与离合器连接方式：直联；起动方式：电起动；翻倾防护装置（驾驶室或安全框架）安全框架；前照灯型号：TB400.483A.1a；转向系型式：前轮液压转向；行车制动系型式：盘式；驻车制动系型式：机械、盘式；前驱动桥型式：/；离合器型式：单片、干式、双作用离合器；动力输出轴离合器型式：干式；传动系变速箱型式：4×3×（1+1）组成式；主变速箱换挡方式：啮合套换挡；副变速箱换挡方式：啮合套换挡；轮胎型号（前轮/后轮）：6.5-20/14.9-30 ； | 4C5-70U32，51.5kW，安徽全柴动力股份有限公司，第三阶段；配套动力型号：4C5-70U32；制造商：安徽全柴动力股份有限公司，气缸数：4缸；标定功率(kW)：51.5kW；标定转速（r/min）：2400；排放标准：第三阶段 | 2021/12/31 | 山东省
2253 | 动力机械 | 拖拉机 | 轮式拖拉机(不含皮带传动轮式拖拉机) | 70-80马力两轮驱动拖拉机 | 第一拖拉机股份有限公司 | 轮式拖拉机 | LX700 | 标定功率:51.5kW；驱动方式:两轮驱动 | 外廓尺寸(长×宽×高)：4310*2110*2850 ；轴距：2340；常用轮距(前轮/后轮)：1435/1495；轮距(前轮/后轮)调整方式：六级可调/七级可调；最小使用质量：3179kg；标准配重(前/后)：0/0；档位数(前进/倒退/爬行)：12F/4R/无；主变速档位数*副变速档位数/其他档位数： 4*（3+1）/无；发动机与离合器联接方式：直联；起动方式：电启动；翻倾防护装置（驾驶室或安全框架）：驾驶室；前照灯型号：700.48.030-1/700.48.030-1；转向系型式：独立油路，全液压前轮转向；行车制动系型式：油浴、盘式（单盘）人力液压脚踏板操纵；驻车制动系型式：手柄操纵、多摩擦面机械压紧油浴式；前驱动桥型式：旱地型；离合器型式：干式、单片、独立操纵、蝶形弹簧压紧的离合器；动力输出轴离合器型式：机械式；传动系变速箱型式：组成式4*(3+1)档；主变速箱换档方式：啮合套换挡；副变速箱换档方式：啮合套换挡；轮胎型号(前轮/后轮)：7.5-16/14.9-30. | 配备动力型号：LR4M5U22/0515E；制造商：一拖（洛阳）柴油机有限公司；气缸数：四缸；标定功率：51.5kW；标定转速（r/min）:2200;排放阶段：第三阶段 | 2021/12/31 | 河南省
2254 | 动力机械 | 拖拉机 | 轮式拖拉机(不含皮带传动轮式拖拉机) | 70-80马力两轮驱动拖拉机 | 潍坊百利拖拉机有限公司 | 轮式拖拉机 | 悍沃700E | 标定功率:51.5kW；驱动方式:两轮驱动 | 外廓尺寸（长×宽×高）：3500×1500（1400-1780）×2200mm；轴距或履带接地长：1900mm；常用轮距（前轮/后轮）或轨距：1100mm/1100mm；轮距（前轮/后轮）调整方式：前轮有级可调/后轮无级可调；最小使用质量：1630kg；标准配重（前/后）：100kg/100kg；档位数（前进/倒退/爬行)：8/2/0（选装8/8/0）；主变速档位数﹡副变速档位数/其他档位数：4/2/4+1；发动机与离合器联接方式：直联；起动方式：电起动；翻倾防护装置（驾驶室或安全架）：安全架；前照灯型号：TJDD-1zhL或WDT400L/WDT400R；转向系型式：前轮液压转向；行车制动系型式：蹄式、机械操纵；驻车制动系型式：非独立手制动；前驱动桥型式：旱地型；离合器型式：干式、单作用、常结合；动力输出轴离合器型式：干式、非独立操作；传动系变速箱型式：2×（4+1）组成式（选装4×2×（1+1））；主变速箱换档方式：啮合套换档（选装同步器）；副变速箱换档方式：啮合套换档；履带规格：无；轮胎型号（前轮/后轮）：700-16/12.4-28。 | 配套动力型号：4TD70；制造商：山东华源莱动内燃机有限公司；气缸数：4缸；标定功率（kW）：51.5；标定转速（r/min）：2400；排放标准：第三阶段。 | 2022/12/31 | 山东省
2255 | 动力机械 | 拖拉机 | 轮式拖拉机(不含皮带传动轮式拖拉机) | 70-80马力两轮驱动拖拉机 | 雷沃重工股份有限公司 | 轮式拖拉机 | M700-B | 标定功率:51.5kW；驱动方式:两轮驱动； | 外廓尺寸(长×宽×高)mm：4100×1795×2500；轴距（mm）：2072 ；常用轮距（前轮/后轮）（mm）：1450/1408；轮距（前轮/后轮）调整方式：有级可调/有级可调或无级可调 ；最小使用质量（kg）：2630 ；标准配重（前/后）（kg）：144/360（选装）；档位数（前进/倒退/爬坡）：12/12/0；主变速档位数*副变速档位数/其他档位数：4*3*（1+1）/0；发动机与离合器连接方式：直联；起动方式：电起动；翻倾防护装置（驾驶室或安全框架）驾驶室；前照灯型号：TB400.483A.1a；转向系型式：前轮液压转向；行车制动系型式：盘式；驻车制动系型式：机械、盘式；前驱动桥型式：/；离合器型式：单片、干式、双作用离合器；动力输出轴离合器型式：干式；传动系变速箱型式：4×3×（1+1）组成式；主变速箱换挡方式：啮合套换挡；副变速箱换挡方式：啮合套换挡；轮胎型号（前轮/后轮）6.5-20/14.9-30； | 配套动力型号：4C5-70U32；制造商：安徽全柴动力股份有限公司，气缸数：4缸；标定功率(kW)：51.5kW；标定转速（r/min）：2400；排放标准：第三阶段 | 2021/12/31 | 山东省
2256 | 动力机械 | 拖拉机 | 轮式拖拉机(不含皮带传动轮式拖拉机) | 70-80马力两轮驱动拖拉机 | 潍坊百利拖拉机有限公司 | 轮式拖拉机 | 悍沃700D | 标定功率:51.5kW；驱动方式:两轮驱动 | 外廓尺寸（长×宽×高）：3500×1400（1300-1680）×1350mm方向盘（2100mm安全架）；轴距或履带接地长：1800mm；常用轮距（前轮/后轮）或轨距：1050mm/1050mm；轮距（前轮/后轮）调整方式：前轮有级可调/后轮无级可调；最小使用质量：1610kg；标准配重（前/后）：100kg/100kg；档位数（前进/倒退/爬行)：8/2/0（选装8/8/0）；主变速档位数﹡副变速档位数/其他档位数：4/2/4+1；发动机与离合器联接方式：直联；起动方式：电起动；翻倾防护装置（驾驶室或安全架）：安全架；前照灯型号：TJDD-1zhL或WDT400L/WDT400R；转向系型式：前轮液压转向；行车制动系型式：蹄式、机械操纵；驻车制动系型式：非独立手制动；前驱动桥型式：旱地型；离合器型式：干式、单作用、常结合；动力输出轴离合器型式：干式、非独立操作；传动系变速箱型式：2×（4+1）组成式（选装4×2×（1+1））；主变速箱换档方式：啮合套换档（选装同步器）；副变速箱换档方式：啮合套换档；履带规格：无；轮胎型号（前轮/后轮）：600-16/13.8-20选 装600-16/11.2-24。 | 配套动力型号：4TD70；制造商：山东华源莱动内燃机有限公司；气缸数：4缸；标定功率（kW）：51.5；标定转速（r/min）：2400；排放标准：第三阶段。 | 2022/12/31 | 山东省
2257 | 动力机械 | 拖拉机 | 轮式拖拉机(不含皮带传动轮式拖拉机) | 70-80马力两轮驱动拖拉机 | 山拖农机装备有限公司 | 轮式拖拉机 | MC700 | 标定功率:51.5kW；驱动方式:两轮驱动 | 外廓尺寸(长×宽×高)（mm）：3850×2010×2600； 轴距或履带接地长（mm）:2040； 常用轮距(前轮/后轮)或轨距（mm）：1320、1420、1520、1620、1720/1220、1320、1420、1520、1620； 轮距(前轮/后轮)调整方式：有级可调/有级可调； 最小使用质量（kg）:2380； 标准配重(前/后)（kg）：145/270； 档位数(前进/倒退/爬行)：8/8/0； 主变速档位数*副变速档位数/其他档位数：4/2/2； 发动机与离合器联接方式：直联式； 起动方式：电起动； 翻倾防护装置（驾驶室或安全框架）：驾驶室； 前照灯型号：W171.48.026(Y)； 转向系型式：液压转向； 行车制动系型式：机械操纵、湿式、盘式制动； 驻车制动系型式：锁定踏板式； 前驱动桥型式：旱田型； 离合器型式：干式、单片、双作用； 动力输出轴离合器型式：干式、单片、双作用； 传动系变速箱型式：4×2×（1+1）组成式； 主变速箱换档方式：啮合套换档； 副变速箱换档方式：啮合套换档； 轮胎型号(前轮/后轮)：6.5-16/13.6-28 | 配套动力型号：4G33TC； 制造商：常柴股份有限公司； 气缸数：4； 标定功率(kW)：51.5； 标定转速（r/min）：2300； 排放标准：第三阶段。 选配一： 配套动力型号：4TD70； 制造商：山东华源莱动内燃机有限公司； 气缸数：4； 标定功率(kW)：51.5； 标定转速（r/min）：2400； 排放标准：第三阶段。 选配二： 配套动力型号：YT4B4U23/0515E； 制造商：一拖（洛阳）柴油机有限公司； 气缸数：4； 标定功率(kW)：51.5； 标定转速（r/min）：2300； 排放标准：第三阶段。 | 2021/12/31 | 山东省
2258 | 动力机械 | 拖拉机 | 轮式拖拉机(不含皮带传动轮式拖拉机) | 70-80马力两轮驱动拖拉机 | 雷沃重工股份有限公司 | 轮式拖拉机 | M700-A | 标定功率:51.5kW；驱动方式:两轮驱动； | 外廓尺寸(长×宽×高)mm：4500×1950×2750；轴距：2300；常用轮距（前轮/后轮）：1500/1530；轮距（前轮/后轮）调整方式： 有级可调/有级可调；最小使用质量：3250；标准配重（前/后）：0/0；档位数（前进/倒退/爬坡）：10/10/0 ；主变速档位数*副变速档位数/其他档位数：5*2/（1+1） ；发动机与离合器连接方式：直联；起动方式：电启动；翻倾防护装置（驾驶室或安全框架）；安全驾驶室 前照灯型号：Ts06483010002/Ts06483010003；转向系型式：前轮液压转向；行车制动系型式：机械、盘式；驻车制动系型式： 机械、盘式；前驱动桥型式：/；离合器型式：干式、双片、双作用；动力输出轴离合器形式：/；传动系变速箱型式：5×2×(1+1)组成式；主变速箱换挡方式： 机械有级变速；副变速箱换挡方式：机械有级变速；轮胎型号（前轮/后轮） 6.5-20/14.9-30； | 配套动力型号：1004D-S4TA06；制造商：天津雷沃发动机有限公司，气缸数：4缸；标定功率(kW)：51.5kW；标定转速（r/min）：2200；排放标准：第三阶段；选配一：配套动力型号：YC4DK80-T300；制造商：广西玉柴机器股份有限公司；气缸数：4缸；标定功率：51.5kW；标定转速（r/min）：2200；排放阶段：第三阶段 | 2021/12/31 | 山东省
2259 | 动力机械 | 拖拉机 | 轮式拖拉机(不含皮带传动轮式拖拉机) | 70-80马力两轮驱动拖拉机 | 雷沃重工股份有限公司 | 轮式拖拉机 | M700-AA | 标定功率:51.5kW；驱动方式:两轮驱动； | 外廓尺寸(长×宽×高)mm：4500×1950×2750；轴距：2300；常用轮距（前轮/后轮）：1500/1530；轮距（前轮/后轮）调整方式： 有级可调/有级可调 ；最小使用质量：3050；标准配重（前/后）：0/0；档位数（前进/倒退/爬坡）：10/10/0；主变速档位数*副变速档位数/其他档位数：5*2/（1+1）；发动机与离合器连接方式：直联 ；起动方式：电启动；翻倾防护装置（驾驶室或安全框架）：安全架；前照灯型号：Ts06483010002/Ts06483010003；转向系型式：前轮液压转向 ；行车制动系型式：机械、盘式；驻车制动系型式： 机械、盘式 ；前驱动桥型式：/；离合器型式：干式、双片、双作用；动力输出轴离合器形式：/；传动系变速箱型式：5×2×(1+1)组成式 ；主变速箱换挡方式：机械有级变速；副变速箱换挡方式：机械有级变速；轮胎型号（前轮/后轮）6.5-20/14.9-30； | 配套动力型号：1004D-S4TA06；制造商：天津雷沃发动机有限公司，气缸数：4缸；标定功率(kW)：51.5kW；标定转速（r/min）：2200；排放标准：第三阶段；选配一：配套动力型号：YC4DK80-T300；制造商：广西玉柴机器股份有限公司；气缸数：4缸；标定功率：51.5kW；标定转速（r/min）：2200；排放阶段：第三阶段 | 2021/12/31 | 山东省
2260 | 动力机械 | 拖拉机 | 轮式拖拉机(不含皮带传动轮式拖拉机) | 70-80马力两轮驱动拖拉机 | 第一拖拉机股份有限公司 | 轮式拖拉机 | ME700G | 标定功率:51.5kW；驱动方式:两轮驱动 | 外廓尺寸(长×宽×高)mm：3285*1522*2135(至安全架顶）；轴距：1775mm；常用轮距(前轮/后轮)：1002/1135；轮距(前轮/后轮)调整方式：有级可调/无级可调；最小使用质量：1561kg；标准配重(前/后)kg：37/0；档位数 (前进/倒退/爬行)：8/4/0;主变速档位数*副变速档位数/其他档位数：4*（2+1）/0；发动机与离合器联接方式：直联；起动方式：电启动；翻倾防护装置（驾驶室或安全框架）：安全架；前照灯型号：700.48.030-1/700.48.031-1；转向系型式：前轮液压转向；行车制动系型式：单片油浴自动增力盘式制动器；驻车制动系型式：锁定踏板式；前驱动桥型式：旱地型；离合器型式：10英寸双作用离合器；动力输出轴离合器型式：干式摩擦式；传动系变速箱型式：4*（2+1）档组成式；主变速箱换档方式：啮合套换挡；副变速箱换档方式：啮合套换挡；轮胎型号(前轮/后轮)：4.00-14/13.6-16 | 配套动力型号：YD4CZ70C2；制造商：扬动股份有限公司；气缸数:四缸；标定功率（kW）：51.5kW；标定转速（r/min）:2300；排放标准：第三阶段。 | 2021/12/31 | 河南省
2261 | 动力机械 | 拖拉机 | 轮式拖拉机(不含皮带传动轮式拖拉机) | 70-80马力两轮驱动拖拉机 | 第一拖拉机股份有限公司 | 轮式拖拉机 | MF700G | 标定功率:51.5kW；驱动方式:两轮驱动 | 外廓尺寸(长×宽×高)mm：3765*1380*2105(至安全架顶）；轴距：1880mm；常用轮距(前轮/后轮)：980/1040；轮距(前轮/后轮)调整方式：有级可调/无级可调；最小使用质量：1631kg；标准配重(前/后)kg：74/110；档位数 (前进/倒退/爬行)：8/8/0;主变速档位数*副变速档位数/其他档位数：4*2/1+1；发动机与离合器联接方式：直联；起动方式：电启动；翻倾防护装置（驾驶室或安全框架）：安全架；前照灯型号：700.48.030-1/700.48.031-1；转向系型式：前轮液压转向；行车制动系型式：双片油浴自动增力盘式制动器；驻车制动系型式：锁定踏板式；前驱动桥型式：旱地型；离合器型式：11吋独立式双作用离合器；动力输出轴离合器型式：干式摩擦式；传动系变速箱型式：4*2*（1+1）档组成式；主变速箱换档方式：啮合套换挡；副变速箱换档方式：啮合套换挡；轮胎型号(前轮/后轮)：5.00-14/13.6-20 | 配套动力型号：YD4CZ70C2；制造商：扬动股份有限公司；气缸数:四缸；标定功率（kW）：51.5kW；标定转速（r/min）:2300；排放标准：第三阶段。 | 2021/12/31 | 河南省
2262 | 动力机械 | 拖拉机 | 轮式拖拉机(不含皮带传动轮式拖拉机) | 70-80马力两轮驱动拖拉机 | 第一拖拉机股份有限公司 | 轮式拖拉机 | MK700 | 标定功率:51.5kW；驱动方式:两轮驱动 | 外廓尺寸（长*宽*高）mm：4080*1785*2735（至安全架顶），轴距：2120mm,常用轮距(前轮/后轮)mm：1398/1405;轮距(前轮/后轮)调整方式:有级可调/有级可调;最小使用质量:2729kg;标准配重(前/后)kg：79/200；档位数 (前进/倒退/爬行)：16/16/0；主变速档位数*副变速档位数/其他档位数：4/4/（1+1）;发动机与离合器联接方式：直接连接；起动方式：电启动；翻倾防护装置（驾驶室或安全框架）：安全架；前照灯型号：sZ550.48.030A/031A；转向系型式：液压转向；行车制动系型式：双片油浴自动增力盘式制动器；驻车制动系型式：拉线式机械控制；前驱动桥型式：旱地型；离合器型式：11英寸双作用离合器；动力输出轴离合器型式：干式摩擦式；传动系变速箱型式：4*4*（1+1）档；主变速箱换档方式：同步器换挡；副变速箱换档方式：啮合套换挡；轮胎型号(前轮/后轮)：6.5-16/14.9-30 | 配套动力型号：YT4B4U22/0515E；制造商：一拖（洛阳）柴油机有限公司；气缸数:四缸；标定功率（kW）：51.5kW；标定转速（r/min）:2200；排放标准：第三阶段。选配一、配套动力型号：YD4EZ70C3；制造商：扬动股份有限公司；气缸数:四缸；标定功率（kW）：51.5kW；标定转速（r/min）:2200；排放标准：第三阶段。 | 2021/12/31 | 河南省
2263 | 动力机械 | 拖拉机 | 轮式拖拉机(不含皮带传动轮式拖拉机) | 70-80马力两轮驱动拖拉机 | 第一拖拉机股份有限公司 | 轮式拖拉机 | LX750 | 标定功率:55.2kW；驱动方式:两轮驱动 | 外廓尺寸(长×宽×高)：4305*2175*2845；轴距：2342；常用轮距(前轮/后轮)：1440/1500；轮距(前轮/后轮)调整方式：六级可调/七级可调；最小使用质量：3183kg；标准配重(前/后)：0/0；档位数(前进/倒退/爬行)：12F/4R/无；主变速档位数*副变速档位数/其他档位数： 4*（3+1）/无；发动机与离合器联接方式：直联；起动方式：电启动；翻倾防护装置（驾驶室或安全框架）：安全框架；前照灯型号：700.48.030-1/700.48.030-1；转向系型式：独立油路，全液压前轮转向；行车制动系型式：油浴、盘式（单盘）人力液压脚踏板操纵；驻车制动系型式：手柄操纵、多摩擦面机械压紧油浴式；前驱动桥型式：旱地型；离合器型式：干式、单片、独立操纵、蝶形弹簧压紧的离合器；动力输出轴离合器型式：机械式；传动系变速箱型式：组成式4*(3+1)档；主变速箱换档方式：啮合套换挡；副变速箱换档方式：啮合套换挡；轮胎型号(前轮/后轮)：7.5-16/14.9-30. | 配备动力型号：LR4M5U22/0552E；制造商：一拖（洛阳）柴油机有限公司；气缸数：四缸；标定功率：55.2kW；标定转速（r/min）：2200；排放阶段：第三阶段； | 2021/12/31 | 河南省
2264 | 动力机械 | 拖拉机 | 轮式拖拉机(不含皮带传动轮式拖拉机) | 80-90马力两轮驱动拖拉机 | 中联重机股份有限公司 | 轮式拖拉机 | RC800-1 | 标定功率:58.8kW；驱动方式:两轮驱动； | 外廊尺寸（长×宽×高）（mm）：4500×2100×2900；轴距（mm）：2366；常用轮距（前轮/后轮）（mm）：1560/1616；轮距（前轮/后轮）调整方式：有级调整/有级调整；最小使用质量：3900kg；标准配重（前/后）（kg）：220/480；档位数（前进/后退/爬行）：12/12/0；主变速档位数*副变速档位数/其他档位数：4/3/2；发动机与离合器联接方式：直联式；起动方式：电启动；翻倾防护装置（驾驶室或安全框架）：安全驾驶室；前照灯型号：RM804.48.077 左/RM804.48.078 右；转向系型式：全液压转向；行车制动系型式：湿式、盘式、静液压操纵；驻车制动系型式：独立式；前驱动桥型式：旱地型/水田型；离合器型式：干式、双作用；动力输出轴离合器型式：干式、双作用；传动系变速箱型式：4×3×2组成式；主变速箱换挡方式：啮合套；副变速箱换挡方式：啮合套；轮胎型号（前轮/后轮）：6.5-20/16.9-34 | 标配-配套动力型号：LR4A3ZU23/0588E；制造商：一拖（洛阳）柴油机有限公司；气缸数：4标定功率(kW)：58.8；标定转速（r/min）：2300；排放标准：第三阶段。选配一：4M2-80U33，制造商：安徽天利动力股份有限公司；气缸数：4标定功率(kW)：59；标定转速（r/min）：2300；排放标准：第三阶段。选配二：YC4A95-T310，制造商：广西玉柴机器股份有限公司：；气缸数：4标定功率(kW)：59；标定转速（r/min）：2300；排放标准：第三阶段。 | 2021/12/31 | 安徽省
2265 | 动力机械 | 拖拉机 | 轮式拖拉机(不含皮带传动轮式拖拉机) | 80-90马力两轮驱动拖拉机 | 北京弗雷森拖拉机有限公司 | 轮式拖拉机 | FS-850 | 驱动方式:两轮驱动,标定功率62.5kW | 外廓尺寸(mm)：4020*2050*2785；轴距或履带接地长(mm)：2195；常用轮距(前轮/后轮)或轨距(mm)：1580/1600-1650；轮距(前轮/后轮)调整方式：调整前轴伸缩套管和轮辋的安装位置；最小使用质量(kg）：3500；标准配重(前/后)kg：180/480；档位数(前进/倒退/爬行)：8/4；主变速档位数*副变速档位数/其他档位数：4/3/2；发动机与离合器联接方式:直联；起动方式：电启动；翻倾防护装置（驾驶室或安全框架）：型号：500.46.001；形式：后置两柱式，生产厂：河南力神机械有限公司，前照灯型号：700.48.310方灯；转向系型式：机械内反馈静液压转向；行车制动系型式：双片油浴盘式；驻车制动系型式：单片，盘式。液压操纵；前驱动桥型式：；离合器型式：；动力输出轴离合器型式：；传动系变速箱型式：；主变速箱换档方式：旱第行；副变速箱换档方式：无；履带规格（履带式需填写）无；轮胎型号(前轮/后轮)：6.5-20/16.9-34, | 配套动力型号：YCD4J23T8-85A，制造商：广西玉柴动力机械有限公司，气缸数：4个，标定功率（kW）：62.5,标定转速（r/min）：62.5/2300,排放标准：第三阶段 | 2020/12/31 | 北京市
2266 | 动力机械 | 拖拉机 | 轮式拖拉机(不含皮带传动轮式拖拉机) | 80-90马力两轮驱动拖拉机 | 潍坊百利拖拉机有限公司 | 轮式拖拉机 | 悍沃800D | 标定功率:58.8kW；驱动方式:两轮驱动 | 外廓尺寸（长×宽×高）：3500×1400（1300-1680）×1420mm方向盘（2100mm安全架）；轴距或履带接地长：1865mm；常用轮距（前轮/后轮）或轨距：1050mm/1050mm；轮距（前轮/后轮）调整方式：前轮有级可调/后轮无级可调；最小使用质量：1610kg；标准配重（前/后）：100kg/100kg；档位数（前进/倒退/爬行)：8/2/0（选装8/8/0）；主变速档位数﹡副变速档位数/其他档位数：4/2/4+1；发动机与离合器联接方式：直联；起动方式：电起动；翻倾防护装置（驾驶室或安全架）：安全架；前照灯型号：TJDD-1zhL或WDT400L/WDT400R；转向系型式：前轮液压转向；行车制动系型式：蹄式、机械操纵；驻车制动系型式：非独立手制动；前驱动桥型式：旱地型；离合器型式：干式、单作用、常结合；动力输出轴离合器型式：干式、非独立操作；传动系变速箱型式：2×（4+1）组成式（选装4×2×（1+1））；主变速箱换档方式：啮合套换档（选装同步器）；副变速箱换档方式：啮合套换档；履带规格：无；轮胎型号（前轮/后轮）：600-16/11.2-24选 装600-16/13.8-20。 | 配套动力型号：4TD80；制造商：山东华源莱动内燃机有限公司；气缸数：4缸；标定功率（kW）：58.8；标定转速（r/min）：2400；排放标准：第三阶段。 | 2022/12/31 | 山东省
2267 | 动力机械 | 拖拉机 | 轮式拖拉机(不含皮带传动轮式拖拉机) | 80-90马力两轮驱动拖拉机 | 第一拖拉机股份有限公司 | 轮式拖拉机 | LX850 | 标定功率:62.5kW；驱动方式:两轮驱动 | 外廓尺寸(长×宽×高)：4285*2135*2840；轴距：2330；常用轮距(前轮/后轮)：1445/1510；轮距(前轮/后轮)调整方式：六级可调/七级可调；最小使用质量：3174kg；标准配重(前/后)：0/0；档位数(前进/倒退/爬行)：12F/4R/无；主变速档位数*副变速档位数/其他档位数： 4*（3+1）/无；发动机与离合器联接方式：直联；起动方式：电启动；翻倾防护装置（驾驶室或安全框架）：安全框架；前照灯型号：700.48.030-1/700.48.030-1；转向系型式：独立油路，全液压前轮转向；行车制动系型式：油浴、盘式（单盘）人力液压脚踏板操纵；驻车制动系型式：手柄操纵、多摩擦面机械压紧油浴式；前驱动桥型式：旱地型；离合器型式：干式、单片、独立操纵、蝶形弹簧压紧的离合器；动力输出轴离合器型式：机械式；传动系变速箱型式：组成式4*(3+1)档；主变速箱换档方式：啮合套换挡；副变速箱换档方式：啮合套换挡；轮胎型号(前轮/后轮)：7.5-16/14.9-30. | "配备动力型号：LR4V5U22/0625E；制造商：一拖（洛阳）柴油机有限公司；气缸数：四缸；标定功率：62.5kW；标定转速（r/min）：2200；排放阶段：第三阶段；选配一：动力型号：LR4R3LU22/0625E；制造商：一拖（洛阳）柴油机有限公司；气缸数：四缸；标定功率：62.5kW；标定转速（r/min）：2200；排放阶段：第三阶段" | 2021/12/31 | 河南省
2268 | 动力机械 | 拖拉机 | 轮式拖拉机(不含皮带传动轮式拖拉机) | 80-90马力两轮驱动拖拉机 | 中联重机股份有限公司 | 轮式拖拉机 | RC800-A1 | 标定功率:58.8kW；驱动方式:两轮驱动； | 外廊尺寸（长×宽×高）（mm）：4500×2100×2955；轴距（mm）：2366；常用轮距（前轮/后轮）（mm）：1560/1616；轮距（前轮/后轮）调整方式：有级调整/有级调整；最小使用质量：3650kg；标准配重（前/后）（kg）：220/480；档位数（前进/后退/爬行）：12/12/0；主变速档位数*副变速档位数/其他档位数：4/3/2；发动机与离合器联接方式：直联式；起动方式：电启动；翻倾防护装置（驾驶室或安全框架）：安全框架；前照灯型号：RM804.48.077 左/RM804.48.078 右；转向系型式：全液压转向；行车制动系型式：湿式、盘式、静液压操纵；驻车制动系型式：独立式；前驱动桥型式：旱地型/水田型；离合器型式：干式、双作用；动力输出轴离合器型式：干式、双作用；传动系变速箱型式：4×3×2组成式；主变速箱换挡方式：啮合套；副变速箱换挡方式：啮合套；轮胎型号（前轮/后轮）：6.5-20/16.9-34； | 标配-配套动力型号：LR4A3ZU23/0588E；制造商：一拖（洛阳）柴油机有限公司；气缸数：4标定功率(kW)：58.8；标定转速（r/min）：2300；排放标准：第三阶段。选配一：4M2-80U33，制造商：安徽天利动力股份有限公司；气缸数：4标定功率(kW)：59；标定转速（r/min）：2300；排放标准：第三阶段。选配二：YC4A95-T310，制造商：广西玉柴机器股份有限公司；气缸数：4标定功率(kW)：59；标定转速（r/min）：2300；排放标准：第三阶段。 | 2021/12/31 | 安徽省
2269 | 动力机械 | 拖拉机 | 轮式拖拉机(不含皮带传动轮式拖拉机) | 80-90马力两轮驱动拖拉机 | 第一拖拉机股份有限公司 | 轮式拖拉机 | LX800 | 标定功率:58.8kW；驱动方式:两轮驱动 | 外廓尺寸(长×宽×高)：4305*2175*2830 ；轴距：2338；常用轮距(前轮/后轮)：1455/1505；轮距(前轮/后轮)调整方式：六级可调/七级可调；最小使用质量：3167kg；标准配重(前/后)：0/0；档位数(前进/倒退/爬行)：12F/4R/无；主变速档位数*副变速档位数/其他档位数： 4*（3+1）/无；发动机与离合器联接方式：直联；起动方式：电启动；翻倾防护装置（驾驶室或安全框架）：驾驶室；前照灯型号：700.48.030-1/700.48.030-1；转向系型式：独立油路，全液压前轮转向；行车制动系型式：油浴、盘式（单盘）人力液压脚踏板操纵；驻车制动系型式：手柄操纵、多摩擦面机械压紧油浴式；前驱动桥型式：旱地型；离合器型式：干式、单片、独立操纵、蝶形弹簧压紧的双作用离合器；动力输出轴离合器型式：机械式；传动系变速箱型式：组成式4*(3+1)档；主变速箱换档方式：啮合套换挡；副变速箱换档方式：啮合套换挡；轮胎型号(前轮/后轮)：7.5-16/14.9-30； | 配备动力型号：LR4M5U22/0588E；制造商：一拖（洛阳）柴油机有限公司；气缸数：四缸；标定功率：58.8kW；标定转速（r/min）：2200，排放阶段：第三阶段； | 2021/12/31 | 河南省
2270 | 动力机械 | 拖拉机 | 轮式拖拉机(不含皮带传动轮式拖拉机) | 80-90马力两轮驱动拖拉机 | 雷沃重工股份有限公司 | 轮式拖拉机 | M800-D | 标定功率:59kW；驱动方式:两轮驱动； | 外廓尺寸(长×宽×高)mm：4530×2050×2900；轴距：2366；常用轮距（前轮/后轮）：1485/1608；轮距（前轮/后轮）调整方式：有级可调/有级可调；最小使用质量：3800；标准配重（前/后）：0/0；档位数（前进/倒退/爬坡）：16/8/0；主变速档位数*副变速档位数/其他档位数：4×（2＋1）×2/0；发动机与离合器连接方式：直联；起动方式：电起动；翻倾防护装置（驾驶室或安全框架）：安全驾驶室；前照灯型号：Ts06483010002、Ts06483010003；转向系型式：前轮液压转向；行车制动系型式：湿式、盘式；驻车制动系型式：机械、盘式；前驱动桥型式：/；离合器型式：干式、双片、双作用；动力输出轴离合器型式：/；传动系变速箱型式：4×（2+1）×2组成式；主变速箱换挡方式：机械有级变速；副变速箱换挡方式：机械有级变速；轮胎型号（前轮/后轮）：7.50-20/16.9-34； | 配套动力型号：1004D-S4TA04；制造商：天津雷沃发动机有限公司，气缸数： 4缸；标定功率(kW)：59kW；标定转速（r/min）：2200；排放标准：第三阶段 | 2021/12/31 | 山东省
2271 | 动力机械 | 拖拉机 | 轮式拖拉机(不含皮带传动轮式拖拉机) | 80-90马力两轮驱动拖拉机 | 山东时风（集团）有限责任公司 | 轮式拖拉机 | SF800B | 标定功率:58.8kW；驱动方式：两轮驱动 | 外廓尺寸(长×宽×高)：4250*1955*2715；轴距：2300mm；常用轮距(前轮/后轮)或轨距：1510/1530；轮距(前轮/后轮)调整方式：轴管伸缩/翻转钢圈；最小使用质量：2864kg安全架3064kg驾驶室；标准配重(前/后)220/540；档位数(前进/倒退/爬行)：8/2/0（16/4/10）；主变速档位数*副变速档位数/其他档位数：4+1/2/2；发动机与离合器联接方式：直联式；起动方式：电启动；翻倾防护装置（驾驶室或安全框架）：两柱式安全架六柱式驾驶室；前照灯型号：sF800-11011B/sF800-11011-4；转向系型式：全液压；行车制动系型式：机械式，盘式；驻车制动系型式：机械操纵；前驱动桥型式：/；离合器型式：单片.干式.双作用.常结合；传动系动力输出轴离合器型式：/；传动系变速箱型式：（4+1）*2*2行星减速组成式；主变速箱换档方式：啮合套变档；副变速箱换档方式：啮合套变档；轮胎型号(前轮/后轮)：7.5-16/14.9-30 | 配套动力型号LR4M5U22-0588E制造商：一拖(洛阳)柴油机有限公司，气缸数：4;配套功率(kW),58.8;标定转速（r/min）：2200;排放标准：第三阶段. | 2021/12/31 | 山东省
2272 | 动力机械 | 拖拉机 | 轮式拖拉机(不含皮带传动轮式拖拉机) | 80-90马力两轮驱动拖拉机 | 江苏常发农业装备股份有限公司 | 轮式拖拉机 | CFD800 | 标定功率:58.9kW；驱动方式:两轮驱动 | 型式：两轮驱动；外廓尺寸（长×宽×高）：3706mm（至前配重架）×1820mm（常用轮距）×2610mm（至安全架顶）/2520mm（至驾驶室顶）；轴距：2098mm；轮距：前轮距1250-1550mm（常用1350mm)，后轮距1300-1600mm(常用1400mm)；轮距调整方式：前轮有级调节、后轮有级调节；最小使用质量：2520kg(配驾驶室），2300kg(配安全架）；最大配重质量：前配重160kg，后配重360kg；档位数：前进12/倒退12/爬行0；翻倾防护装置：驾驶室或安全架；发动机与离合器联结方式：直联式；转向方式：全液压转向；离合器型式：干式、单片、经常接合、双作用；变速箱换挡方式：啮合套换挡；轮胎规格：前轮6.50-16、后轮14.9-28；液压悬挂装置型式：后置、Ⅱ类、三点悬挂。 | 配套动力型号：CF4C80T-Z,制造商：江苏常发农业装备股份有限公司，气缸数：4缸，标定功率：58.9kW，标定转速：2300r/min，排放标准：第三阶段 | 2021/12/31 | 江苏省
2273 | 动力机械 | 拖拉机 | 轮式拖拉机(不含皮带传动轮式拖拉机) | 80-90马力两轮驱动拖拉机 | 雷沃重工股份有限公司 | 轮式拖拉机 | M800-DA | 标定功率:59kW；驱动方式:两轮驱动； | 外廓尺寸(长×宽×高)mm：4530×2050×2810；轴距：2366；常用轮距（前轮/后轮）：1485/1608；轮距（前轮/后轮）调整方式：有级可调/有级可调；最小使用质量：3500；标准配重（前/后）：0/0；档位数（前进/倒退/爬坡）：16/8/0；主变速档位数*副变速档位数/其他档位数：4×（2＋1）×2/0；发动机与离合器连接方式：直联；起动方式：电起动；翻倾防护装置（驾驶室或安全框架）：安全架；前照灯型号：Ts06483010002、Ts06483010003；转向系型式：前轮液压转向；行车制动系型式：湿式、盘式；驻车制动系型式：机械、盘式；前驱动桥型式：/；离合器型式：干式、双片、双作用；动力输出轴离合器型式：/；传动系变速箱型式：4×（2+1）×2组成式；主变速箱换挡方式：机械有级变速；副变速箱换挡方式：机械有级变速；轮胎型号（前轮/后轮）：7.50-20/16.9-34； | 配套动力型号：1004D-S4TA04；制造商：天津雷沃发动机有限公司，气缸数： 4缸；标定功率(kW)：59kW；标定转速（r/min）：2200；排放标准：第三阶段 | 2021/12/31 | 山东省
2274 | 动力机械 | 拖拉机 | 轮式拖拉机(不含皮带传动轮式拖拉机) | 80-90马力两轮驱动拖拉机 | 第一拖拉机股份有限公司 | 轮式拖拉机 | MF800G | 标定功率:58.8kW；驱动方式:两轮驱动 | 外廓尺寸(长×宽×高)mm：3755*1385*2120(至安全架顶）；轴距：1895mm；常用轮距(前轮/后轮)：980/1030；轮距(前轮/后轮)调整方式：有级可调/无级可调；最小使用质量：1634kg；标准配重(前/后)kg：74/110；档位数 (前进/倒退/爬行)：8/8/0;主变速档位数*副变速档位数/其他档位数：4*2/1+1；发动机与离合器联接方式：直联；起动方式：电启动；翻倾防护装置（驾驶室或安全框架）：安全架；前照灯型号：700.48.030-1/700.48.031-1；转向系型式：前轮液压转向；行车制动系型式：双片油浴自动增力盘式制动器；驻车制动系型式：锁定踏板式；前驱动桥型式：旱地型；离合器型式：11吋独立式双作用离合器；动力输出轴离合器型式：干式摩擦式；传动系变速箱型式：4*2*（1+1）档组成式；主变速箱换档方式：啮合套换挡；副变速箱换档方式：啮合套换挡；轮胎型号(前轮/后轮)：5.00-14/13.6-20 | 配套动力型号：YD4CZ80C2；制造商：扬动股份有限公司；气缸数:四缸；标定功率（kW）：58.8kW；标定转速（r/min）:2300；排放标准：第三阶段。 | 2021/12/31 | 河南省
2275 | 动力机械 | 拖拉机 | 轮式拖拉机(不含皮带传动轮式拖拉机) | 80-90马力两轮驱动拖拉机 | 山东时风（集团）有限责任公司 | 轮式拖拉机 | SF800C | 标定功率:58.8kW；驱动方式：两轮驱动 | 外廓尺寸(长×宽×高)：4250*1955*2715；轴距：2300mm；常用轮距(前轮/后轮)或轨距：1510/1530；轮距(前轮/后轮)调整方式：轴管伸缩/翻转钢圈；最小使用质量：2864kg安全架；标准配重(前/后)220/540；档位数(前进/倒退/爬行)：10/10/0；主变速档位数*副变速档位数/其他档位数：5/2/（1+1）；发动机与离合器联接方式：直联式；起动方式：电启动；翻倾防护装置（驾驶室或安全框架）：两柱式安全架；前照灯型号：sF800-48310/sF800-48311；转向系型式：全液压；行车制动系型式：机械式，盘式；驻车制动系型式：机械操纵；前驱动桥型式：/；离合器型式：单片.干式.双作用.常结合；传动系动力输出轴离合器型式：/；传动系变速箱型式：5*2*（1+1）梭式换挡；主变速箱换档方式：啮合套变档；副变速箱换档方式：啮合套变档；轮胎型号(前轮/后轮)：7.5-16/14.9-30 | 配套动力型号LR4M5U22-0588E制造商：一拖(洛阳)柴油机有限公司，气缸数：4;配套功率(kW),58.8;标定转速（r/min）：2200;排放标准：第三阶段. | 2021/12/31 | 山东省
2276 | 动力机械 | 拖拉机 | 轮式拖拉机(不含皮带传动轮式拖拉机) | 90-100马力两轮驱动拖拉机 | 江苏沃得农业机械有限公司 | 轮式拖拉机 | WD900A | 标定功率(kW):66.2；驱动方式:两轮驱动 | 外廓尺寸（长×宽×高）（mm）：4610×2130×2800（至排气管顶）/2760（至安全架顶）/2820（至驾驶室顶）；轴距或履带接地长（mm）：2368.5；轮距（前轮/后轮）（mm）：1485/1620；调整方式：翻转轮辋幅板，有级可调；最小使用质量(kg)：3580（带安全架）/3850（带驾驶室）；标准配重（前/后）（kg）：320/360；档位数（前进/倒退/爬行）：12/12/24；主变速档位数/副变速档位数/其他档位数：4/3/2；发动机与离合器联接方式：直联；起动方式：电启动；翻倾防护装置（驾驶室或安全架框）：驾驶室/安全架；前照灯型号：FT650/800型；转向系型式：独立油路、全液压前轮转向；行车制动系型式：静液压、盘式、人力操纵，下置踏板；驻车制动系型式：手柄操纵，多摩擦面机械压紧油浴式；离合器型式：单片，干式，蝶形弹簧压紧，独立操作，双作用；变速箱型式：二轴、直齿4×3×（1+1）×2组成式；主变速箱换挡方式：机械有级变速；副变速箱换挡方式：机械有级变速；轮胎型号(前轮/后轮)：7.5-20/16.9-34/（选装）6.5-20/16.9-34/6.5-20/16.9-34（水田）/6.5-20/13.6-38（水田）/7.5-20/16.9-34（水田）/7.5-20/13.6-38（水田） | 配套发动机型号：YC4A105-T310；制造商：广西玉柴机器股份有限公司；气缸数：4；标定功率(kW)：66.2；标定转速(r/min)：2300；排放标准：第Ⅲ阶段；选配一：配套发动机型号：LR4A3ZU23/0662E；制造商：一拖（洛阳）柴油机有限公司；气缸数：4；标定功率(kW)：66.2；标定转速(r/min)：2300；排放标准：第Ⅲ阶段；选配二：配套发动机型号：4H11；制造商：常柴股份有限公司；气缸数：4；标定功率(kW)：66.2；标定转速(r/min)：2300；排放标准：第Ⅲ阶段； | 2021/12/31 | 江苏省
2277 | 动力机械 | 拖拉机 | 轮式拖拉机(不含皮带传动轮式拖拉机) | 90-100马力两轮驱动拖拉机 | 中联重机股份有限公司 | 轮式拖拉机 | RC900-A1 | 标定功率:66.2kW；驱动方式:两轮驱动； | 外廊尺寸（长×宽×高）（mm）：4500×2100×2955；轴距（mm）：2366；常用轮距（前轮/后轮）（mm）：1560/1616；轮距（前轮/后轮）调整方式：有级调整/有级调整；最小使用质量：3650kg；标准配重（前/后）（kg）：220/480；档位数（前进/后退/爬行）：12/12/0；主变速档位数*副变速档位数/其他档位数：4/3/2；发动机与离合器联接方式：直联式；起动方式：电启动；翻倾防护装置（驾驶室或安全框架）：安全框架；前照灯型号：RM804.48.077 左/RM804.48.078 右；转向系型式：全液压转向；行车制动系型式：湿式、盘式、静液压操纵；驻车制动系型式：独立式；前驱动桥型式：旱地型/水田型；离合器型式：干式、双作用；动力输出轴离合器型式：干式、双作用；传动系变速箱型式：4×3×2组成式；主变速箱换挡方式：啮合套；副变速箱换挡方式：啮合套；轮胎型号（前轮/后轮）：6.5-20/16.9-34 | 配套动力型号：LR4A3ZU23/0662E；制造商：一拖（洛阳）柴油机有限公司；气缸数：4标定功率(kW)：66.2；标定转速（r/min）：2300；排放标准：第三阶段。选配一：4M2-90U33，制造商：安徽天利动力股份有限公司；气缸数：4标定功率(kW)：66.2；标定转速（r/min）：2300；排放标准：第三阶段。选配二：YC4A105-T310，制造商：广西玉柴机器股份有限公司：气缸数：4标定功率(kW)：66.2；标定转速（r/min）：2300；排放标准：第三阶段。 | 2021/12/31 | 安徽省
2278 | 动力机械 | 拖拉机 | 轮式拖拉机(不含皮带传动轮式拖拉机) | 90-100马力两轮驱动拖拉机 | 雷沃重工股份有限公司 | 轮式拖拉机 | M900-B | 标定功率:66.2kW；驱动方式:两轮驱动； | 外廓尺寸(长×宽×高)mm：4240×1795×2725；轴距：2122 ；常用轮距（前轮/后轮）：1450/1408；轮距（前轮/后轮）调整方式：有级可调/有级可调；最小使用质量：2790；标准配重（前/后）：144/360（选装）；档位数（前进/倒退/爬坡）：12/12/0；主变速档位数*副变速档位数/其他档位数：4*3*（1+1）/0；发动机与离合器连接方式：直联；起动方式：电起动；翻倾防护装置（驾驶室或安全框架）驾驶室；前照灯型号：Ts06483010002(左)、Ts06483010003(右)；转向系型式：前轮液压转向；行车制动系型式：湿式、盘式；驻车制动系型式：机械、盘式；前驱动桥型式：/；离合器型式：干式、双片、双作用；动力输出轴离合器型式：干式；传动系变速箱型式：4×3×（1+1）组成式；主变速箱换挡方式：机械有级变速；副变速箱换挡方式：机械有级变速；轮胎型号（前轮/后轮）6.5-20/14.9-30； | 配套动力型号：4C6-90C31；制造商：安徽全柴动力股份有限公司，气缸数：4缸；标定功率(kW)：66.2kW；标定转速（r/min）：2400；排放标准：第三阶段 | 2021/12/31 | 山东省
2279 | 动力机械 | 拖拉机 | 轮式拖拉机(不含皮带传动轮式拖拉机) | 90-100马力两轮驱动拖拉机 | 中联重机股份有限公司 | 轮式拖拉机 | RC900-1 | 标定功率:66.2kW；驱动方式:两轮驱动； | 外廊尺寸（长×宽×高）（mm）：4500×2100×2900；轴距（mm）：2366；常用轮距（前轮/后轮）（mm）：1560/1616；轮距（前轮/后轮）调整方式：有级调整/有级调整；最小使用质量：3900kg；标准配重（前/后）（kg）：220/480；档位数（前进/后退/爬行）：12/12/0；主变速档位数*副变速档位数/其他档位数：4/3/2；发动机与离合器联接方式：直联式；起动方式：电启动；翻倾防护装置（驾驶室或安全框架）：安全驾驶室；前照灯型号：RM804.48.077 左/RM804.48.078 右；转向系型式：全液压转向；行车制动系型式：湿式、盘式、静液压操纵；驻车制动系型式：独立式；前驱动桥型式：旱地型/水田型；离合器型式：干式、双作用；动力输出轴离合器型式：干式、双作用；传动系变速箱型式：4×3×2组成式；主变速箱换挡方式：啮合套；副变速箱换挡方式：啮合套；轮胎型号（前轮/后轮）：6.5-20/16.9-34 | 配套动力型号：LR4A3ZU23/0662E；制造商：一拖（洛阳）柴油机有限公司；气缸数：4标定功率(kW)：66.2；标定转速（r/min）：2300；排放标准：第三阶段。选配一：4M2-90U33，制造商：安徽天利动力股份有限公司；气缸数：4标定功率(kW)：66.2；标定转速（r/min）：2300；排放标准：第三阶段。选配二：YC4A105-T310，制造商：广西玉柴机器股份有限公司；气缸数：4标定功率(kW)：66.2；标定转速（r/min）：2300；排放标准：第三阶段； | 2021/12/31 | 安徽省
2280 | 动力机械 | 拖拉机 | 轮式拖拉机(不含皮带传动轮式拖拉机) | 90-100马力两轮驱动拖拉机 | 第一拖拉机股份有限公司 | 轮式拖拉机 | LX900 | 标定功率:66.2kW；驱动方式:两轮驱动 | 外廓尺寸(长×宽×高)：4320*2160*2830；轴距：2335；常用轮距(前轮/后轮)：1440/1505；轮距(前轮/后轮)调整方式：六级可调/七级可调；最小使用质量：3169kg；标准配重(前/后)：0/0；档位数(前进/倒退/爬行)：12F/4R/0；主变速档位数*副变速档位数/其他档位数：4*（3+1）/0；发动机与离合器联接方式：直联；起动方式： 电启动；翻倾防护装置（驾驶室或安全框架）：安全框架；前照灯型号：700.48.030-1/700.48.031-1；转向系型式：独立油路，全液压前轮转向；行车制动系型式：油浴、盘式（单盘）、人力液压脚踏板操纵；驻车制动系型式：手柄操纵，多摩擦面机械压紧油浴式；前驱动桥型式：旱地型；离合器型式：干式、单片、独立操纵，蝶形弹簧压紧的双作用离合器；动力输出轴离合器型式：干式、单片、独立操纵，蝶形弹簧压紧的双作用离合器；传动系变速箱型式：组成式4*(3+1)档；主变速箱换档方式：啮合套换挡；副变速箱换档方式：啮合套换挡；轮胎型号(前轮/后轮)：7.5-16/14.9-30. | 配备动力型号：LR4V5U22/0662E；制造商：一拖（洛阳）柴油机有限公司；气缸数：四缸；标定功率：66.2kW；标定转速（r/min）：2200；排放阶段：第三阶段；选配一：动力型号：LR4A3LU22/0662E；制造商：一拖（洛阳）柴油机有限公司；气缸数：四缸；标定功率：66.2kW；标定转速（r/min）：2200；排放阶段：第三阶段； | 2021/12/31 | 河南省
2281 | 动力机械 | 拖拉机 | 轮式拖拉机(不含皮带传动轮式拖拉机) | 90-100马力两轮驱动拖拉机 | 第一拖拉机股份有限公司 | 轮式拖拉机 | LX950 | 标定功率:70kW；驱动方式:两轮驱动 | 外廓尺寸(长×宽×高)：4300*2165*2835；轴距：2340；常用轮距(前轮/后轮)：1450/1510；轮距(前轮/后轮)调整方式：六级可调/七级可调；最小使用质量：3235kg；标准配重(前/后)：0/0；档位数(前进/倒退/爬行)：12/4/0；主变速档位数*副变速档位数/其他档位数：4*（3+1）/0；发动机与离合器联接方式：直联；起动方式： 电启动；翻倾防护装置（驾驶室或安全框架）：安全架；前照灯型号：700.48.030-1/700.48.031-1；转向系型式：独立油路，全液压前轮转向；行车制动系型式：油浴、盘式（单盘）、人力液压脚踏板操纵；驻车制动系型式：手柄操纵，多摩擦面机械压紧油浴式，带闪光警示灯；前驱动桥型式：旱地型；离合器型式：干式、单片、独立操纵，蝶形弹簧压紧的双作用离合器；动力输出轴离合器型式：干式、单片、独立操纵，蝶形弹簧压紧的双作用离合器；传动系变速箱型式：组成式4*(3+1)档；主变速箱换档方式：啮合套换挡；副变速箱换档方式：啮合套换挡；轮胎型号(前轮/后轮)：7.5-16/14.9-30. | 配备动力型号：LR4A3LU22/0700E；制造商：一拖（洛阳）柴油机有限公司；气缸数：四缸；标定功率：70kW；标定转速（r/min）：2200；排放阶段：第三阶段； | 2021/12/31 | 河南省
2282 | 动力机械 | 拖拉机 | 轮式拖拉机(不含皮带传动轮式拖拉机) | 90-100马力两轮驱动拖拉机 | 北京弗雷森拖拉机有限公司 | 轮式拖拉机 | FS-900 | 驱动方式:两轮驱动,标定功率67kW | 外廓尺寸(mm)：4250*2050*2785；轴距或履带接地长(mm)：2195；常用轮距(前轮/后轮)或轨距(mm)：1580/1600-1650；轮距(前轮/后轮)调整方式：调整前轴伸缩套管和轮辋的安装位置；最小使用质量(kg）：3500；标准配重(前/后)kg：180/480；档位数(前进/倒退/爬行)：8/4；发动机与离合器联接方式:直联；起动方式：电启动；翻倾防护装置（驾驶室或安全框架）：型号：500.46.001；形式：后置两柱式，生产厂：河南力神机械有限公司，前照灯型号：700.48.310方灯；转向系型式：机械内反馈静液压转向；行车制动系型式：双片油浴盘式；驻车制动系型式：单片，盘式。液压操纵；前驱动桥型式：；离合器型式：；动力输出轴离合器型式：；传动系变速箱型式：；主变速箱换档方式：旱第行；副变速箱换档方式：无；履带规格（履带式需填写）无；轮胎型号(前轮/后轮)：6.5-20/16.9-34, | 配套动力型号：YCD4J23T8-90A，制造商：广西玉柴动力机械有限公司，气缸数：4个，标定功率（kW）：67,标定转速（r/min）：67/2300,排放标准：第三阶段 | 2020/12/31 | 北京市
2283 | 动力机械 | 拖拉机 | 轮式拖拉机(不含皮带传动轮式拖拉机) | 90-100马力两轮驱动拖拉机 | 久保田农业机械(苏州)有限公司 | 轮式拖拉机 | KUBOTA-M950KR | 标定功率:70.8kW；驱动方式:两轮驱动 | 外廓尺寸(长×宽×高)(mm)：4445×2215×2570；轴距或履带接地长(mm)：2350；常用轮距(前轮/后轮)或轨距(mm)：1620/1610；轮距(前轮/后轮)调整方式：有级、伸缩套管/有级、翻转辐板；最小使用质量(kg)：2695；标准配重(前/后)(kg)：无/400；档位数(前进/倒退/爬行)：12/12/无；主变速档位数*副变速档位数/其他档位数：6/2/无；发动机与离合器联接方式：直联式；起动方式：电起动；翻倾防护装置(驾驶室或安全框架)：两柱一体式；前照灯型号：H4，12V，60/55W；转向系型式：独立油路，全液压前轮转向；行车制动系型式：机械式、湿式、盘式；驻车制动系型式：踏板锁定式、手柄式；前驱动桥型式：旱地型：离合器型式：单作用、干式、单盘；动力输出轴离合器型式：液压、湿式、多盘；传动系变速箱型式：组成式，12个前进档，12个倒退档；主变速箱换档方式：同步器换档；副变速箱换档方式：啮合套换档；履带规格(履带式需填写)：/ ；轮胎型号(前轮/后轮)：7.5-16/16.9-30。 | 配套动力型号：V3800-DI-T-ET21；制造商：久保田发动机（无锡）有限公司；气缸数：4个；标定功率(kW)：70.8；标定转速（r/min）：2600；排放标准：第三阶段。 | 2021/12/31 | 江苏省
2284 | 动力机械 | 拖拉机 | 轮式拖拉机(不含皮带传动轮式拖拉机) | 100马力及以上两轮驱动拖拉机 | 雷沃重工股份有限公司 | 轮式拖拉机 | M1200-X | 标定功率:88.2kW；驱动方式:两轮驱动； | 外廓尺寸(长×宽×高)mm：4590×2050×2990 ；轴距：2300 ；常用轮距（前轮/后轮）：1485/1620 ；轮距（前轮/后轮）调整方式：有级可调/有级可调 ；最小使用质量： 3800 ；标准配重（前/后）：0/0 档位数（前进/倒退/爬坡）：12/12/0 ；主变速档位数*副变速档位数/其他档位数： 4*3/0 ；发动机与离合器连接方式：直联 ；起动方式：电起动 ；翻倾防护装置（驾驶室或安全框架）：安全驾驶室（选装安全框架）； 前照灯型号：Ts06483010002（左）Ts06483010003（右） ；转向系型式：前轮液压转向 ；行车制动系型式：湿式盘式 ；驻车制动系型式：机械、盘式 ；前驱动桥型式：/ ；离合器型式：干式 ；动力输出轴离合器型式：干式 ；传动系变速箱型式：4×（1+1）×3组成式 ；主变速箱换挡方式：机械有级变速 ；副变速箱换挡方式：机械有级变速 ；轮胎型号（前轮/后轮）：7.50-20/16.9-34 ； | 配套动力型号：4D3-ETA11；制造商：天津雷沃发动机有限公司，气缸数：4缸；标定功率(kW)：88.2kW；标定转速（r/min）：2200；排放标准：第三阶段。选配一：配套动力型号：YC6J140-T302制造商：广西玉柴机器股份有限公司，气缸数：6缸；标定功率(kW)：88.2kW；标定转速（r/min）：2200； | 2021/12/31 | 山东省
2285 | 动力机械 | 拖拉机 | 轮式拖拉机(不含皮带传动轮式拖拉机) | 100马力及以上两轮驱动拖拉机 | 泰安泰山国泰拖拉机制造有限公司 | 轮式拖拉机 | 泰山-1400A | 标定功率:103kW,驱动方式:两轮驱动 | 外廓尺寸(长×宽×高mm)：5000×2350×3115；轴距或履带接地长：2550（mm）；常用轮距(前轮/后轮)或轨距(mm)：1610/1830；轮距(前轮/后轮)调整方式：有级可调/无级可调；最小使用质量kg：4650；标准配重(前/后)kg：390/450；档位数(前进/倒退/爬行)：16（含8个爬行档）/8（含4个爬行档）/12；主变速档位数*副变速档位数/其他档位数：4*2+1/2；发动机与离合器联接方式：直联；起动方式：电启动；翻倾防护装置（驾驶室或安全框架）：安全框架；前照灯型号：泰山80型；转向系型式：独立油路全液压前轮转向；行车制动系型式：盘式（单片）液压操纵；驻车制动系型式：机械手制动；前驱动桥型式：水田型；离合器型式：独立操纵双作用；动力输出轴离合器型式：独立操纵双作用；传动系变速箱型式：4×（2+1）×2组成式；主变速箱换档方式：啮合套换挡；副变速箱换档方式：啮合套换挡；履带规格（履带式需填写）/；轮胎型号(前轮/后轮)：9.0-20/18.4-38 | LR6M3ZU22/1030E、一拖（洛阳）柴油机有限公司、6缸、103kW、2200（r/min）、国Ⅲ | 2021/12/31 | 山东省
2286 | 动力机械 | 拖拉机 | 轮式拖拉机(不含皮带传动轮式拖拉机) | 100马力及以上两轮驱动拖拉机 | 中联重机股份有限公司 | 轮式拖拉机 | RC1200-1 | 标定功率:88.2kW；驱动方式:两轮驱动； | 外廊尺寸（长×宽×高）（mm）：4650×2100×2900；轴距（mm）：2366；常用轮距（前轮/后轮）（mm）：1560/1616；轮距（前轮/后轮）调整方式：有级调整/有级调整；最小使用质量：3900kg；标准配重（前/后）（kg）：440/640；档位数（前进/后退/爬行）：12/12/0；主变速档位数*副变速档位数/其他档位数：4/3/2；发动机与离合器联接方式：直联式；起动方式：电启动；翻倾防护装置（驾驶室或安全框架）：安全驾驶室；前照灯型号：RM804.48.077 左/RM804.48.078 右；转向系型式：前液压转向；行车制动系型式：湿式、盘式、静液压操纵；驻车制动系型式：独立式；前驱动桥型式：旱地型/水田型；离合器型式：干式、双作用；动力输出轴离合器型式：干式、双作用；传动系变速箱型式：4×3×2组成式；主变速箱换挡方式：啮合套；副变速箱换挡方式：/；轮胎型号（前轮/后轮）：6.5-20/16.9-34 | 配套动力型号：LR4M5LU23/0882E；制造商：一拖（洛阳）柴油机有限公司；气缸数：4标定功率(kW)：88.2；标定转速（r/min）：2300；排放标准：第三阶段。选配一：4M4-120U33，制造商：安徽天利动力股份有限公司；气缸数：4标定功率(kW)：88.3；标定转速（r/min）：2300；排放标准：第三阶段。选配二：YC4A140-T311，制造商：广西玉柴机器股份有限公司；气缸数：4标定功率(kW)：88.2；标定转速（r/min）：2300；排放标准：第三阶段。 | 2021/12/31 | 安徽省
2287 | 动力机械 | 拖拉机 | 轮式拖拉机(不含皮带传动轮式拖拉机) | 100马力及以上两轮驱动拖拉机 | 北京弗雷森拖拉机有限公司 | 轮式拖拉机 | FS-1100 | 驱动方式:两轮驱动,标定功率:81kW | 外廓尺寸(mm)：4250*2050*2775；轴距或履带接地长(mm)：2195；常用轮距(前轮/后轮)或轨距(mm)：1600-1620/1600-1650；轮距(前轮/后轮)调整方式：调整前轴伸缩套管和轮辋的安装位置；最小使用质量(kg）：3890；标准配重(前/后)kg：180/480；档位数(前进/倒退/爬行)：16/8；发动机与离合器联接方式:直联；起动方式：电启动；翻倾防护装置（驾驶室或安全框架）：型号：500.46.001；形式：后置两柱式，生产厂：河南力神机械有限公司，前照灯型号：700.48.310方灯；转向系型式：机械内反馈静液压转向；行车制动系型式：双片油浴盘式；驻车制动系型式：单片，盘式。液压操纵；前驱动桥型式：；离合器型式：；动力输出轴离合器型式：；传动系变速箱型式：；主变速箱换档方式：旱第行；副变速箱换档方式：无；履带规格（履带式需填写）无；轮胎型号(前轮/后轮)：6.5-20/16.9-34 | 配套动力型号：YCD4J33T6-110；制造商：广西玉柴动力机械有限公司，气缸数：4个，标定功率（kW）：81,标定转速（r/min）：81/2300,排放标准：第三阶段 | 2019/12/31 | 北京市
2288 | 动力机械 | 拖拉机 | 轮式拖拉机(不含皮带传动轮式拖拉机) | 100马力及以上两轮驱动拖拉机 | 江苏沃得农业机械有限公司 | 轮式拖拉机 | WD1000A | 标定功率(kW):73.5；驱动方式:两轮驱动 | 外廓尺寸（长×宽×高）（mm）：4610×2130×2800（至排气管顶）/2760（至安全架顶）/2820（至驾驶室顶）；轴距或履带接地长（mm）：2368.5；轮距（前轮/后轮）（mm）：1485/1620；调整方式：翻转轮辋幅板，有级可调；最小使用质量(kg)：3580（带安全架）/3850（带驾驶室）；标准配重（前/后）（kg）：320/360；档位数（前进/倒退/爬行）：12/12/24；主变速档位数/副变速档位数/其他档位数：4/3/2；发动机与离合器联接方式：直联；起动方式：电启动；翻倾防护装置（驾驶室或安全架框）：驾驶室/安全架；前照灯型号：FT650/800型；转向系型式：独立油路、全液压前轮转向；行车制动系型式：静液压、盘式、人力操纵，下置踏板；驻车制动系型式：手柄操纵，多摩擦面机械压紧油浴式；离合器型式：单片，干式，蝶形弹簧压紧，独立操作，双作用；变速箱型式：4×3×（1+1）×2组成式；主变速箱换挡方式：机械有级变速；副变速箱换挡方式：机械有级变速； 轮胎型号(前轮/后轮)：7.5-20/16.9-34；（选装）6.5-20/16.9-34；6.5-20/16.9-34（水田）；6.5-20/13.6-38（水田）；7.5-20/16.9-34（水田）；7.5-20/13.6-38（水田） | 配套发动机型号：YC4A110-T311；制造商：广西玉柴机器股份有限公司；气缸数：4；标定功率(kW)：73.5；标定转速(r/min)：2300；排放标准：第Ⅲ阶段；选配一：配套发动机型号：LR4B3ZU23/0735E；制造商：一拖（洛阳）柴油机有限公司；气缸数：4；标定功率(kW)：73.5；标定转速(r/min)：2300；排放标准：第Ⅲ阶段；选配二：配套发动机型号：4H11；制造商：常柴股份有限公司；气缸数：4；标定功率(kW)：73.5；标定转速(r/min)：2300；排放标准：第Ⅲ阶段； | 2021/12/31 | 江苏省
2289 | 动力机械 | 拖拉机 | 轮式拖拉机(不含皮带传动轮式拖拉机) | 100马力及以上两轮驱动拖拉机 | 山东腾拖农业装备有限公司 | 轮式拖拉机 | 1000 | 标定功率:73.6kW；驱动方式:两轮驱动 | 外廓尺寸(长×宽×高)（mm）：4470×1930×2910；轴距或履带接地长（mm）：2260；常用 轮距(前轮/后轮)或轨距（mm）：1520/1510；轮距(前轮/后轮)调整方式：有级可调/有级可调；最小使用质量（kg）：3060；标准配重(前/后)：220/164；档位数(前进/倒退/爬行)：10/10；主变速档位数*副变速档位数/其他档位数：5/2/2；发动机与离合器联接方式：直联式；起动方式：电启动；翻倾防护装置（驾驶室或安全框架）：1000.48.01；前照灯型号：中远80大灯；转向系型式：液压助力；行车制动系型式：机械操纵、油浴盘式；驻车制动系型式：脚踏、手操纵；前驱动桥型式：旱地型；离合器型式：双片、干式、单作用；动力输出轴离合器型式：双片、干式、单作用；传动系变速箱型式：5×(1+1)×2组成式；主变速箱换档方式：啮合套换挡；副变速箱换档方式：啮合套换挡；轮胎型号(前轮/后轮)：7.50-20/14.9-30 ；选装轮胎：7.50-20/14.9-28 | 配套动力型号：YCD4J23T8-100A；制造商：广西玉柴动力机械有限公司；气缸数：4；标定功率：73.6kW；标定转速：2300r/min；排放标准：第三阶段。选配发动机一：配套动力型号：LR4B3ZU23/0735E；制造商：一拖（洛阳）柴油机有限公司；气缸数：4；标定功率：73.5kW；标定转速：2300r/min；排放标准：第三阶段。选配发动机二：配套动力型号：YC4A110-T311；制造商：广西玉柴机器股份有限公司；气缸数：4；标定功率：73.5kW；标定转速：2300r/min；排放标准：第三阶段。选配发动机三：配套动力型号：YD4EZ100C1；制造商：扬动股份有限公司；气缸数：4；标定功率：73.5kW；标定转速：2400r/min；排放标准：第三阶段。选配发动机四：配套动力型号：4M1-100U32；制造商：安徽天利动力股份有限公司；气缸数：4；标定功率：73.5kW；标定转速：2200r/min；排放标准：第三阶段。 | 2021/12/31 | 山东省
2290 | 动力机械 | 拖拉机 | 轮式拖拉机(不含皮带传动轮式拖拉机) | 100马力及以上两轮驱动拖拉机 | 山东腾拖农业装备有限公司 | 轮式拖拉机 | 1100 | 标定功率:81kW；驱动方式:两轮驱动 | 外廓尺寸(长×宽×高)（mm）：4460×1920×2910；轴距或履带接地长（mm）：2260； 常用轮距(前轮/后轮)或轨距（mm）：1520/1510；轮距(前轮/后轮)调整方式：有级可调/有级可调；最小使用质量（kg）：3080；标准配重(前/后)：220/164；档位数(前进/倒退/爬行)：10/10； 主变速档位数*副变速档位数/其他档位数：5/2/2；发动机与离合器联接方式：直联式；起动方式：电启动；翻倾防护装置（驾驶室或安全框架）：1000.48.01；前照灯型号：中远80大灯； 转向系型式：液压转向；行车制动系型式：机械操纵、油浴盘式；驻车制动系型式：机械、手操纵；前驱动桥型式：旱地型；离合器型式：双片、干式、单作用；动力输出轴离合器型式：双片、干式、单作用；传动系变速箱型式：5×(1+1)×2组成式；主变速箱换档方式：啮合套换挡；副变速箱换档方式：啮合套换挡；轮胎型号(前轮/后轮)：7.50-20/14.9-30；选装轮胎：7.50-20/14.9-28 | 配套动力型号：YCD4J33T6-110；制造商：广西玉柴动力机械有限公司；气缸数：4；标定功率：81kW；标定转速：2300r/min；排放标准：第三阶段。选配发动机一：配套动力型号：LR4M5ZU23/0810E；制造商：一拖（洛阳）柴油机有限公司；气缸数：4；标定功率：81kW；标定转速：2300r/min；排放标准：第三阶段。选配发动机二：配套动力型号：YC4A130-T302；制造商：广西玉柴机器股份有限公司；气缸数：4；标定功率：81kW；标定转速：2300r/min；排放标准：第三阶段。选配发动机三：配套动力型号：YD4EL110C2；制造商：扬动股份有限公司；气缸数：4；标定功率：80.9kW；标定转速：2300r/min；排放标准：第三阶段。 排放阶段：国三排放、国三排放、国三排放、国三排放 | 2021/12/31 | 山东省
2291 | 动力机械 | 拖拉机 | 轮式拖拉机(不含皮带传动轮式拖拉机) | 100马力及以上两轮驱动拖拉机 | 雷沃重工股份有限公司 | 轮式拖拉机 | M1200-A1 | 标定功率:88.2kW；驱动方式:两轮驱动； | 外廓尺寸(长×宽×高)mm：4580×2070×2800；轴距：2310；常用轮距（前轮/后轮）：1600/1630；轮距（前轮/后轮）调整方式：有级可调/有级可调；最小使用质量：3800；标准配重（前/后）：0/0；档位数（前进/倒退/爬坡）：16/4/0；主变速档位数*副变速档位数/其他档位数：（4+1）/2×2/0；发动机与离合器连接方式：直联；起动方式：电启动；翻倾防护装置（驾驶室或安全框架）：安全驾驶室 ；前照灯型号：Ts06483010002/Ts06483010003；转向系型式：前轮液压转向；行车制动系型式：湿式、盘式、机械操控；驻车制动系型式：机械、盘式；前驱动桥型式：/；离合器型式：干式；动力输出轴离合器形式：干式；传动系变速箱型式：5×2×(1+1)组成式；主变速箱换挡方式：机械有级变速；副变速箱换挡方式：机械有级变速；轮胎型号（前轮/后轮）：7.5-20/16.9-34； | 配套动力型号：4D3-ETA11；制造商：天津雷沃发动机有限公司，气缸数：4缸；标定功率(kW)：88.2kW；标定转速（r/min）：2200；排放标准：第三阶段；选配一：配套动力型号：YC4A140-T303；制造商：广西玉柴机器股份有限公司；气缸数：4缸；标定功率：88.2kW；标定转速（r/min）：2200；排放阶段：第三阶段 | 2021/12/31 | 山东省
2292 | 动力机械 | 拖拉机 | 轮式拖拉机(不含皮带传动轮式拖拉机) | 100马力及以上两轮驱动拖拉机 | 山东东汽农业装备有限公司 | 轮式拖拉机 | DQ1300D | 标定功率:95.6kW；驱动方式:两轮驱动 | 外廓尺寸(长×宽×高)：4880×2150×2910（驾驶室）4880×2150×2900（安全架）；轴距或履带接地长：2500；常用 轮距(前轮/后轮)或轨距：1580/1680；轮距(前轮/后轮)调整方式：有级调整/无级调整；最小使用质量：4450kg（驾驶室）4350kg（安全架）；标准配重(前/后)：240/360；档位数 (前进/倒退/爬行)：12/12/0；主变速档位数*副变速档位数/其他档位数：4/3/（1+1）；发动机与离合器联接方式：直联；起动方式：电起动；翻倾防护装置（驾驶室或安全框架）：驾驶室/安全架；前照灯型号：650-800；转向系型式：前轮液压转向；行车制动系型式：干式、盘式、机械操纵；驻车制动系型式：独立手制动；前驱动桥型式：/；离合器型式：干式、双作用；动力输出轴离合器型式：干式摩擦式；传动系变速箱型式：4×3×（1+1）；主变速箱换档方式：啮合套换挡；副变速箱换档方式：啮合套换挡；轮胎型号(前轮/后轮)：6.5-20/16.9-34 | 发动机型号：LR6A3ZU22/0956E、额定功率：95.6kW、额定转速：2200、气缸数：6缸、制造商：一拖（洛阳）柴油机有限公司、排放阶段：国三 | 2021/12/31 | 山东省
2293 | 动力机械 | 拖拉机 | 轮式拖拉机(不含皮带传动轮式拖拉机) | 100马力及以上两轮驱动拖拉机 | 中联重机股份有限公司 | 轮式拖拉机 | RC1200-FA1 | 标定功率:88.2kW；驱动方式:两轮驱动； | 外廊尺寸（长×宽×高）（mm）：4985×2150×3000；轴距（mm）：2580；常用轮距（前轮/后轮）（mm）：1550/1675；轮距（前轮/后轮）调整方式：有级调整/无级调整；最小使用质量：4060kg；标准配重（前/后）（kg）：440/640；档位数（前进/后退/爬行）：12/12/0；主变速档位数*副变速档位数/其他档位数：4/3/2；发动机与离合器联接方式：直联式；起动方式：电启动；翻倾防护装置（驾驶室或安全框架）：安全框架；前照灯型号：RM804.48.077 左/RM804.48.078 右；转向系型式：前液压转向；行车制动系型式：湿式、盘式、静液压操纵；驻车制动系型式：独立式；前驱动桥型式：旱地型/水田型；离合器型式：干式、双作用；动力输出轴离合器型式：干式、双作用；传动系变速箱型式：4×3×2组成式；主变速箱换挡方式：啮合套；副变速箱换挡方式：啮合套；轮胎型号（前轮/后轮）：6.5-20/16.9-34 | 配套动力型号：LR6A3LU23/0882E；制造商：一拖（洛阳）柴油机有限公司；气缸数：6标定功率(kW)：88.2；标定转速（r/min）：2300；排放标准：第三阶段。选配一：6M1-120U33，制造商：安徽天利动力股份有限公司；气缸数：6标定功率(kW)：88.3；标定转速（r/min）：2300；排放标准：第三阶段。选配二：YC6J140-T301，制造商：广西玉柴机器股份有限公司：缸数：6标定功率(kW)：88.2；标定转速（r/min）：2300；排放标准：第三阶段。 | 2021/12/31 | 安徽省
2294 | 动力机械 | 拖拉机 | 轮式拖拉机(不含皮带传动轮式拖拉机) | 100马力及以上两轮驱动拖拉机 | 洛阳市博马农业工程机械有限公司 | 轮式拖拉机 | 博马-X1200 | 标定功率:88.2kW；驱动方式:两轮驱动 | 外廓尺寸（长*宽*高mm）：4950*2170*2850(安全架顶）；,轴距（mm）：2700，轮距(前轮/后轮): 1400-1900（出厂1450）/1500-2100（出厂1730）mm； 轮距调整方式(前轮/后轮)：伸缩套管可调/翻转轮辐可调，最小使用质量（kg）：3570，配重（最大）（前/后）kg：500/300，档位数（前进/倒退）：12/4/-，主变速档位数*副变速档位数/其他档位数：4/3+1/0；发动机与离合器的联接方式：直联，起动方式：电起动，翻倾防护装置：两柱式安全架；前照灯型号：1304.48.027/1304.48.028，转向系型式：前轮转向；行车制动系型式:盘式、湿式、液压式；停车制动器：独立手制动， 驻车制动系型式：机械式； 前驱动桥型式：/；离合器型式：干式、常接合、双作用、独立式；动力输出轴离合器型式：干式； 传动系变速箱型式（F+R）：12F+4R；主、副变速箱换档方式：啮合套换档；轮胎型号(前轮/后轮)：7.50-20/16.9-30 | 轮式拖拉机；发动机型号：LR6M5U23/0882E；标定功率：88.2kW；气缸数：6；标定转速（r/min）：2300；制造商：一拖（洛阳）柴油机有限公司；排放阶段：国家第三排放阶段 | 2021/12/31 | 河南省
2295 | 动力机械 | 拖拉机 | 轮式拖拉机(不含皮带传动轮式拖拉机) | 100马力及以上两轮驱动拖拉机 | 第一拖拉机股份有限公司 | 轮式拖拉机 | LX1300 | 标定功率:95.6kW；驱动方式:两轮驱动 | 外廓尺寸(长×宽×高)：4885*2210*2945；轴距：2654；常用轮距(前轮/后轮)：1480/1615；轮距(前轮/后轮)调整方式：六级可调/六级可调；最小使用质量：4160kg；标准配重(前/后)：0/0；档位数(前进/倒退/爬行)：12/4/无；主变速档位数*副变速档位数/其他档位数：4*（3+1）/无；发动机与离合器联接方式：直联；起动方式： 电启动；翻倾防护装置（驾驶室或安全框架）：安全架；前照灯型号：700.48.030-1/700.48.031-1；转向系型式：独立油路，全液压前轮转向；行车制动系型式：油浴、盘式（单盘）、人力液压脚踏板操纵；驻车制动系型式：手柄操纵，多摩擦面机械压紧油浴式；前驱动桥型式：旱地型；离合器型式：干式、单片、独立操纵，蝶形弹簧压紧的双作用离合器；动力输出轴离合器型式：干式、单片、独立操纵，蝶形弹簧压紧的双作用离合器；传动系变速箱型式：组成式4*(3+1)档；主变速箱换档方式：啮合套换挡；副变速箱换档方式：啮合套换挡；轮胎型号(前轮/后轮)：7.5-20/16.9-30. | 配备动力型号：LR6A3LU22/0956E；制造商：一拖（洛阳）柴油机有限公司；气缸数：六缸；标定功率：95.6kW；标定转速（r/min）：2200；排放阶段：第三阶段； | 2021/12/31 | 河南省
2296 | 动力机械 | 拖拉机 | 轮式拖拉机(不含皮带传动轮式拖拉机) | 100马力及以上两轮驱动拖拉机 | 中联重机股份有限公司 | 轮式拖拉机 | RS1400-F | 标定功率:103kW；驱动方式:两轮驱动； | 外廊尺寸（长×宽×高）（mm）：5200×2340×3150；轴距（mm）：2640；常用轮距（前轮/后轮）（mm）：1550、1650、1750（出厂1550）/1800~2100（出厂1850）；轮距（前轮/后轮）调整方式：有级调整/无级调整；最小使用质量：4750kg；标准配重（前/后）（kg）：440/480；档位数（前进/后退/爬行）：16/8/0；主变速档位数*副变速档位数/其他档位数：4/3/2；发动机与离合器联接方式：直联式；起动方式：电启动；翻倾防护装置（驾驶室或安全框架）：安全驾驶室；前照灯型号：RM804.48.077(右)/RM804.48.078(左)；转向系型式：全液压转向；行车制动系型式：湿式、盘式、静液压操纵；驻车制动系型式：独立式：机械操纵；前驱动桥型式：旱田/水田；离合器型式：干式、双作用；动力输出轴离合器型式：独立式：传动系变速箱型式：4×（2+1）×2组成式；主变速箱换挡方式：啮合套；副变速箱换挡方式：啮合套；轮胎型号（前轮/后轮）：7.50-20/18.4-38 | 标配-配套动力型号：LR6A3LU23/1030E；制造商：一拖（洛阳）柴油机有限公司；气缸数：6标定功率(kW)：103；标定转速（r/min）：2300；排放标准：第三阶段。 | 2021/12/31 | 安徽省
2297 | 动力机械 | 拖拉机 | 轮式拖拉机(不含皮带传动轮式拖拉机) | 100马力及以上两轮驱动拖拉机 | 雷沃重工股份有限公司 | 轮式拖拉机 | M1000-X | 标定功率:73.5kW；驱动方式:两轮驱动； | 外廓尺寸(长×宽×高)mm：4590×2050×2990 ；轴距：2300 ；常用轮距（前轮/后轮）：1485/1620 ；轮距（前轮/后轮）调整方式：有级可调/有级可调 ；最小使用质量： 3800 ；标准配重（前/后）：0/0 档位数（前进/倒退/爬坡）：12/12/0 ；主变速档位数*副变速档位数/其他档位数： 4*3/0 ；发动机与离合器连接方式：直联 ；起动方式：电起动 ；翻倾防护装置（驾驶室或安全框架）：安全驾驶室（选装安全框架）； 前照灯型号：Ts06483010002（左）Ts06483010003（右） ；转向系型式：前轮液压转向 ；行车制动系型式：湿式盘式 ；驻车制动系型式：机械、盘式 ；前驱动桥型式：/；离合器型式：干式 ；动力输出轴离合器型式：干式 ；传动系变速箱型式：4×（1+1）×3组成式 ；主变速箱换挡方式：机械有级变速 ；副变速箱换挡方式：机械有级变速 ；轮胎型号（前轮/后轮）：7.50-20/16.9-34 ； | 配套动力型号：1104D-S4TA05；制造商：天津雷沃发动机有限公司，气缸数：4缸；标定功率(kW)：73.5kW；标定转速（r/min）：2200；排放标准：第三阶段 | 2021/12/31 | 山东省
2298 | 动力机械 | 拖拉机 | 轮式拖拉机(不含皮带传动轮式拖拉机) | 100马力及以上两轮驱动拖拉机 | 洛阳路通农业装备有限公司 | 轮式拖拉机 | 路通-1100 | 标定功率:81kW；驱动方式:两轮驱动 | 外观尺寸：4500mm*2100mm*2980mm；轴距：2450mm；轮距（前轮/后轮）：1490mm/1620mm；轮距调整方式（前轮/后轮）：伸缩可调/翻转轮辋；最小离地间隙460mm；最小使用质量4020kg；标准配重(前/后)：220kg/320kg；档位数(前进/倒退/爬行)：8/4/12；主变速档位数*副变速档位数/其他档位数：4*2/2(爬行)；发动机与离合器联接方式：直连式；起动方式：电起动；翻倾防护装置（驾驶室或安全框架）：安全框架；前照灯型号：LT604.45.020；转向系型式：液压前轮转向；行车制动系型式：湿式、盘式制动器；驻车制动系型式：湿式、盘式制动器；前驱动桥型式：水旱两用；离合器型式：干式、单片、双作用；动力输出轴离合器型式：干式、单片；传动系变速箱型式：4*（2+1）*2挡组成式；主变速箱换档方式：啮合套换挡；副变速箱换档方式：啮合套换挡；履带规格（履带式需填写）；轮胎型号(前轮/后轮)：6.5-20/16.9-34 | 配套动力型号：LR6M5U22/0810E；制造商：一拖（洛阳）柴油机有限公司；气缸数：6标定功率(kW)：81kW；标定转速（r/min）2200：；排放标准：第三阶段。 | 2021/12/31 | 河南省
2299 | 动力机械 | 拖拉机 | 轮式拖拉机(不含皮带传动轮式拖拉机) | 100马力及以上两轮驱动拖拉机 | 中联重机股份有限公司 | 轮式拖拉机 | RC1000-1 | 标定功率:73.5kW；驱动方式:两轮驱动； | 外廊尺寸（长×宽×高）（mm）：4500×2100×2900；轴距（mm）：2366；常用轮距（前轮/后轮）（mm）：1560/1616；轮距（前轮/后轮）调整方式：有级调整/有级调整；最小使用质量：3900kg；标准配重（前/后）（kg）：440/640；档位数（前进/后退/爬行）：12/12/0；主变速档位数*副变速档位数/其他档位数：4/3/2；发动机与离合器联接方式：直联式；起动方式：电启动；翻倾防护装置（驾驶室或安全框架）：安全驾驶室；前照灯型号：RM804.48.077 左/RM804.48.078 右；转向系型式：全液压转向；行车制动系型式：湿式、盘式；驻车制动系型式：独立式；前驱动桥型式：旱地型/水田型；离合器型式：干式、双作用；动力输出轴离合器型式：干式、双作用；传动系变速箱型式：4×3×2组成式；主变速箱换挡方式：啮合套；副变速箱换挡方式：/；轮胎型号（前轮/后轮）：6.5-20/16.9-34 | 配套动力型号：LR4B3ZU23/0735E；制造商：一拖（洛阳）柴油机有限公司；气缸数：4标定功率(kW)：73.5；标定转速（r/min）：2300；排放标准：第三阶段。选配一：4M2-100U33，制造商：安徽天利动力股份有限公司；气缸数：4标定功率(kW)：73.5；标定转速（r/min）：2300；排放标准：第三阶段。选配二：YC4A110-T311，制造商：广西玉柴机器股份有限公司；气缸数：4标定功率(kW)：73.5；标定转速（r/min）：2300；排放标准：第三阶段。 | 2021/12/31 | 安徽省
2300 | 动力机械 | 拖拉机 | 轮式拖拉机(不含皮带传动轮式拖拉机) | 100马力及以上两轮驱动拖拉机 | 江苏常发农业装备股份有限公司 | 轮式拖拉机 | CFF1100 | 标定功率:81kW；驱动方式:两轮驱动 | 型式：两轮驱动；外廓尺寸（长×宽×高）：4325mm（至前配重）×1970mm（常用轮距）×2938mm（至安全架顶）/2715mm（至驾驶室顶）；轴距：2161mm；轮距：前轮距1350-1650mm（常用1550mm)，后轮距1315-1920mm(常用1540mm)；轮距调整方式：前轮有级调节、后轮有级调节；最小离地间隙：528mm；最小使用质量：3190kg(配驾驶室），2960kg(配安全架）；最大配重质量：前配重360kg，后配重540kg；档位数：前进12/倒退12/爬行0；翻倾防护装置：驾驶室或安全架；发动机与离合器联结方式：直联式；起动方式：电起动；转向方式：全液压转向；制动系型式：湿式、双片、盘式；离合器型式：干式、单片、经常接合、双作用；变速箱换挡方式：啮合套换挡；轮胎规格：前轮7.50-20、后轮16.9-34；液压悬挂装置型式：后置、Ⅱ类、三点悬挂。 | 配套动力型号：YC4A130-T311,制造商：广西玉柴机器股份有限公司，气缸数：4缸，标定功率：81kW，标定转速：2300r/min，排放标准：第三阶段 | 2022/12/31 | 江苏省
2301 | 动力机械 | 拖拉机 | 轮式拖拉机(不含皮带传动轮式拖拉机) | 100马力及以上两轮驱动拖拉机 | 潍坊百利拖拉机有限公司 | 轮式拖拉机 | 悍沃1000D | 标定功率:73.5kW；驱动方式:两轮驱动 | 外廓尺寸（长×宽×高）：4160×2000×2900mm；轴距或履带接地长：2273mm；常用轮距（前轮/后轮）或轨距：1500mm/1530mm；轮距（前轮/后轮）调整方式：前轮有级可调/后轮有级可调；最小使用质量：3300kg；标准配重（前/后）：310kg/540kg；档位数（前进/倒退/爬行)：10/10/0；主变速档位数﹡副变速档位数/其他档位数：5/2/1+1；发动机与离合器联接方式：直联；起动方式：电起动；翻倾防护装置（驾驶室或安全架）：安全架；前照灯型号：WDT400L/WDT400R；转向系型式：前轮液压转向；行车制动系型式：干式、盘式、机械操纵；驻车制动系型式：非独立手制动；前驱动桥型式：旱地型；离合器型式：干式、双作用、独立操作；动力输出轴离合器型式：干式、双作用、常结合、独立操作；传动系变速箱型式：5×2×（1+1）组成式；主变速箱换档方式：啮合套换档（选装同步器）；副变速箱换档方式：啮合套换档；履带规格：无；轮胎型号（前轮/后轮）：7.50-20/16.9-34。 | 配套动力型号：4M1-100U32；制造商：安徽天利动力股份有限公司；气缸数：4缸；标定功率（kW）：73.5；标定转速（r/min）：2200；排放标准：第三阶段。 | 2022/12/31 | 山东省
2302 | 动力机械 | 拖拉机 | 轮式拖拉机(不含皮带传动轮式拖拉机) | 100马力及以上两轮驱动拖拉机 | 中联重机股份有限公司 | 轮式拖拉机 | RC1200-A1 | 标定功率:88.2kW；驱动方式:两轮驱动； | 外廊尺寸（长×宽×高）（mm）：4650×2100×2955；轴距（mm）：2366；常用轮距（前轮/后轮）（mm）：1560/1616；轮距（前轮/后轮）调整方式：有级调整/有级调整；最小使用质量：3650kg；标准配重（前/后）（kg）：440/640；档位数（前进/后退/爬行）：12/12/0；主变速档位数*副变速档位数/其他档位数：4/3/2；发动机与离合器联接方式：直联式；起动方式：电启动；翻倾防护装置（驾驶室或安全框架）：安全框架；前照灯型号：RM804.48.077 左/RM804.48.078 右；转向系型式：前液压转向；行车制动系型式：湿式、盘式、静液压操纵；驻车制动系型式：独立式；前驱动桥型式：旱地型/水田型；离合器型式：干式、双作用；动力输出轴离合器型式：干式、双作用；传动系变速箱型式：4×3×2组成式；主变速箱换挡方式：啮合套；副变速箱换挡方式：/；轮胎型号（前轮/后轮）：6.5-20/16.9-34 | 配套动力型号：LR4M5LU23/0882E；制造商：一拖（洛阳）柴油机有限公司；气缸数：4标定功率(kW)：88.2；标定转速（r/min）：2300；排放标准：第三阶段。选配一：4M4-120U33，制造商：安徽天利动力股份有限公司；气缸数：4标定功率(kW)：88.3；标定转速（r/min）：2300；排放标准：第三阶段。选配二：YC4A140-T311，制造商：广西玉柴机器股份有限公司；气缸数：4标定功率(kW)：88.2；标定转速（r/min）：2300；排放标准：第三阶段。 | 2021/12/31 | 安徽省
2303 | 动力机械 | 拖拉机 | 轮式拖拉机(不含皮带传动轮式拖拉机) | 100马力及以上两轮驱动拖拉机 | 泰安泰山国泰拖拉机制造有限公司 | 轮式拖拉机 | 泰山-1400AP | 标定功率:103kW,驱动方式:两轮驱动 | 外廓尺寸(长×宽×高mm)：5000×2350×3115；轴距或履带接地长：2550（mm）；常用轮距(前轮/后轮)或轨距(mm)：1610/1830；轮距(前轮/后轮)调整方式：有级可调/无级可调；最小使用质量kg：4880；标准配重(前/后)kg：390/450；档位数(前进/倒退/爬行)：16（含8个爬行档）/8（含4个爬行档）/12；主变速档位数*副变速档位数/其他档位数：4*2+1/2；发动机与离合器联接方式：直联；起动方式：电启动；翻倾防护装置（驾驶室或安全框架）：驾驶室；前照灯型号：泰山80型；转向系型式：独立油路全液压前轮转向；行车制动系型式：盘式（单片）液压操纵；驻车制动系型式：机械手制动；前驱动桥型式：水田型；离合器型式：独立操纵双作用；动力输出轴离合器型式：独立操纵双作用；传动系变速箱型式：4×（2+1）×2组成式；主变速箱换档方式：啮合套换挡；副变速箱换档方式：啮合套换挡；履带规格（履带式需填写）/；轮胎型号(前轮/后轮)：9.0-20/18.4-38 | LR6M3ZU22/1030E、一拖（洛阳）柴油机有限公司、6缸、103kW、2200（r/min）、国Ⅲ | 2021/12/31 | 山东省
2304 | 动力机械 | 拖拉机 | 轮式拖拉机(不含皮带传动轮式拖拉机) | 100马力及以上两轮驱动拖拉机 | 泰安泰山国泰拖拉机制造有限公司 | 轮式拖拉机 | 泰山-1400CP | 标定功率:103kW,驱动方式:两轮驱动 | 外廓尺寸(长×宽×高mm)：5000×2350×3115；轴距或履带接地长：2550（mm）；常用轮距(前轮/后轮)或轨距(mm)：1610/1830；轮距(前轮/后轮)调整方式：有级可调/无级可调；最小使用质量kg：4880；标准配重(前/后)kg：390/450；档位数(前进/倒退/爬行)：12/4/无；主变速档位数*副变速档位数/其他档位数：4*3+1/无；发动机与离合器联接方式：直联；起动方式：电启动；翻倾防护装置（驾驶室或安全框架）：驾驶室；前照灯型号：泰山80型；转向系型式：独立油路全液压前轮转向；行车制动系型式：盘式（单片）液压操纵；驻车制动系型式：机械手制动；前驱动桥型式：水田型；离合器型式：独立操纵双作用；动力输出轴离合器型式：独立操纵双作用；传动系变速箱型式：4×（3+1）组成式；主变速箱换档方式：啮合套换挡；副变速箱换档方式：啮合套换挡；履带规格（履带式需填写）/；轮胎型号(前轮/后轮)：9.0-20/18.4-38 | LR6M3ZU22/1030E、一拖（洛阳）柴油机有限公司、6缸、103kW、2200（r/min）、国Ⅲ | 2021/12/31 | 山东省
2305 | 动力机械 | 拖拉机 | 轮式拖拉机(不含皮带传动轮式拖拉机) | 100马力及以上两轮驱动拖拉机 | 雷沃重工股份有限公司 | 轮式拖拉机 | M1200-A | 标定功率:88.2kW；驱动方式:两轮驱动； | 外廓尺寸(长×宽×高)mm：4580×2070×2800；轴距：2310；常用轮距（前轮/后轮）：1600/1630；轮距（前轮/后轮）调整方式：有级可调/有级可调；最小使用质量：3800；标准配重（前/后）：0/0；档位数（前进/倒退/爬坡）：10/10/0；主变速档位数*副变速档位数/其他档位数：5*2/（1+1）；发动机与离合器连接方式：直联；起动方式：电启动；翻倾防护装置（驾驶室或安全框架）：安全驾驶室 ；前照灯型号：Ts06483010002/Ts06483010003；转向系型式：前轮液压转向；行车制动系型式：湿式、盘式、机械操控；驻车制动系型式：机械、盘式；前驱动桥型式：/；离合器型式：干式；动力输出轴离合器形式：干式；传动系变速箱型式：5×2×(1+1)组成式；主变速箱换挡方式：机械有级变速；副变速箱换挡方式：机械有级变速；轮胎型号（前轮/后轮）：7.5-20/16.9-34； | 配套动力型号：4D3-ETA11；制造商：天津雷沃发动机有限公司，气缸数：4缸；标定功率(kW)：88.2kW；标定转速（r/min）：2200；排放标准：第三阶段；选配一：配套动力型号：YC4A140-T303；制造商：广西玉柴机器股份有限公司；气缸数：4缸；标定功率：88.2kW；标定转速（r/min）：2200；排放阶段：第三阶段 | 2021/12/31 | 山东省
2306 | 动力机械 | 拖拉机 | 轮式拖拉机(不含皮带传动轮式拖拉机) | 100马力及以上两轮驱动拖拉机 | 潍坊华夏拖拉机制造有限公司 | 轮式拖拉机 | 华夏1400 | 标定功率：103kW；驱动方式：两轮驱动 | 外廓尺寸mm(长×宽×高)：4770×2120×2970（驾驶室） 4770×2120×2900（安全架）；轴距或履带接地长mm：2590；常用轮距(前轮/后轮)或轨距mm：1535/1660；轮距(前轮/后轮)调整方式：有级可调/有级可调；最小使用质量kg：4200（驾驶室） 4040（安全架）；标准配重(前/后) kg：142/110；档位数(前进/倒退/爬行)：16/8/0；主变速档位数*副变速档位数/其他档位数：4/3/2；发动机与离合器联接方式：直联；起动方式：电启动；翻倾防护装置（驾驶室或安全框架）：驾驶室（选装安全架）；前照灯型号：WJ2016；转向系型式：前轮液压转向；行车制动系型式：静液压、湿式、盘式；驻车制动系型式：机械手制动；前驱动桥型式：■旱地型；离合器型式：干式、单片、双作用；传动系动力输出轴离合器型式：/；传动系变速箱型式：4×（2+1）×2组成式；主变速箱换档方式：啮合套换档；副变速箱换档方式：啮合套换档；履带规格（履带式需填写）；轮胎型号(前轮/后轮)：7.5-20/16.9-30（选装：11.2-24/16.9-34， 13.6-24/16.9-34，8.3-24/11-32，8.3-20/9.5-32，8.3-20/14.9-28，8.3-20/14.9-30） | 配套动力型号:WP6G140E331，制造商：潍柴（潍坊）中型柴油机有限公司，气缸数：6，标定功率（kW）:103kW，标定转速（r/min）：2200，排放标准：第3阶段 选配一型号:LR6M3ZU22/1030E，制造商：一拖（洛阳）柴油机有限公司，气缸数：6，标定功率（kW）:103kW，转速（r/min）：2200，排放标准：第3阶段 选配二型号:6M3-140U32，制造商：安徽天利动力股份有限公司，气缸数：6，标定功率（kW）:103kW，转速（r/min）：2200，排放标准：第3阶段 | 2021/12/31 | 山东省
2307 | 动力机械 | 拖拉机 | 轮式拖拉机(不含皮带传动轮式拖拉机) | 100马力及以上两轮驱动拖拉机 | 第一拖拉机股份有限公司 | 轮式拖拉机 | LX1000 | 标定功率:73.5kW；驱动方式:两轮驱动 | 外廓尺寸(长×宽×高)：4315*2155*2855；轴距：2333；常用轮距(前轮/后轮)：1450/1505；轮距(前轮/后轮)调整方式：六级可调/七级可调；最小使用质量：3240kg；标准配重(前/后)：0/0；档位数(前进/倒退/爬行)：12/4/0；主变速档位数*副变速档位数/其他档位数：4*（3+1）/0；发动机与离合器联接方式：直联；起动方式： 电启动；翻倾防护装置（驾驶室或安全框架）：安全架；前照灯型号：700.48.030-1/700.48.031-1；转向系型式：独立油路，全液压前轮转向；行车制动系型式：油浴、盘式（单盘）、人力液压脚踏板操纵；驻车制动系型式：手柄操纵，多摩擦面机械压紧油浴式；前驱动桥型式：旱地型；离合器型式：干式、单片、独立操纵，蝶形弹簧压紧的双作用离合器；动力输出轴离合器型式：干式、单片、独立操纵，蝶形弹簧压紧的双作用离合器；传动系变速箱型式：组成式4*(3+1)档；主变速箱换档方式：啮合套换挡；副变速箱换档方式：啮合套换挡；轮胎型号(前轮/后轮)：7.5-16/14.9-30. | 配备动力型号：LR4A3LU22/0735E；制造商：一拖（洛阳）柴油机有限公司；气缸数：六缸；标定功率：73.5kW；标定转速（r/min）：2200；排放阶段：第三阶段； | 2021/12/31 | 河南省
2308 | 动力机械 | 拖拉机 | 轮式拖拉机(不含皮带传动轮式拖拉机) | 100马力及以上两轮驱动拖拉机 | 中联重机股份有限公司 | 轮式拖拉机 | RC1300-F1 | 标定功率:95.6kW；驱动方式:两轮驱动 | 外廓尺寸（长×宽×高）（mm）：4580×2150×3000；轴距（mm）：2580；常用轮距（前轮/后轮）mm：1710/1675；轮距(前轮/后轮)调整方式：有级调整/无级调整；最小使用质量（kg）：4310；标准配重(前/后)（kg）：440/640；档位数(前进/倒退/爬行)：12/12/0；主变速档位数*副变速档位数/其他档位数：4/3/2；发动机与离合器联接方式：直联式；起动方式：电启动；翻倾防护装置（驾驶室或安全框架）：驾驶室；前照灯型号：RM804.48.078左/RM804.48.077右；转向系型式：前液压转向；行车制动系型式：湿式、盘式、静液压操纵；驻车制动系型式：独立式；前驱动桥型式：旱地型；离合器型式：干式、双作用；动力输出轴离合器型式：干式、双作用；传动系变速箱型式：4×3×2组成式；主变速箱换档方式：啮合套；副变速箱换档方式：啮合套；轮胎型号(前轮/后轮)：6.5-20/16.9-34 | 配套动力型号：LR6A3LU23/0956E；制造商：一拖（洛阳）柴油机有限公司；气缸数：6标定功率(kW)：95.6；标定转速（r/min）：2300；排放标准：第三阶段。 | 2022/12/31 | 安徽省
2309 | 动力机械 | 拖拉机 | 轮式拖拉机(不含皮带传动轮式拖拉机) | 100马力及以上两轮驱动拖拉机 | 中联重机股份有限公司 | 轮式拖拉机 | RC1300-FA1 | 标定功率:95.6kW；驱动方式:两轮驱动； | 外廓尺寸（长×宽×高）（mm）：4580×2150×3000；轴距（mm）：2580；常用轮距（前轮/后轮）mm：1710/1675；轮距(前轮/后轮)调整方式：有级调整/无级调整；最小使用质量（kg）：4060；标准配重(前/后)（kg）：440/640；档位数(前进/倒退/爬行)：12/12/0；主变速档位数*副变速档位数/其他档位数：4/3/2；发动机与离合器联接方式：直联式；起动方式：电启动；翻倾防护装置（驾驶室或安全框架）：安全框架；前照灯型号：RM804.48.078左/RM804.48.077右；转向系型式：前液压转向；行车制动系型式：湿式、盘式、静液压操纵；驻车制动系型式：独立式；前驱动桥型式：旱地型；离合器型式：干式、双作用；动力输出轴离合器型式：干式、双作用；传动系变速箱型式：4×3×2组成式；主变速箱换档方式：啮合套；副变速箱换档方式：啮合套；轮胎型号(前轮/后轮)：6.5-20/16.9-34 | 配套动力型号：LR6A3LU23/0956E；制造商：一拖（洛阳）柴油机有限公司；气缸数：6标定功率(kW)：95.6；标定转速（r/min）：2300；排放标准：第三阶段。 | 2022/12/31 | 安徽省
2310 | 动力机械 | 拖拉机 | 轮式拖拉机(不含皮带传动轮式拖拉机) | 100马力及以上两轮驱动拖拉机 | 雷沃重工股份有限公司 | 轮式拖拉机 | M1000-XP | 标定功率:73.5kW；驱动方式:两轮驱动； | 外廓尺寸(长×宽×高)mm：4590*2050*2990；轴距：2300；常用轮距（前轮/后轮）：1620/1620；轮距（前轮/后轮）调整方式：有级可调/无级可调；最小使用质量：3800；标准配重（前/后）：440/480 档位数（前进/倒退/爬坡）：24/12/0；主变速档位数*副变速档位数/其他档位数：4*6*0；发动机与离合器连接方式：直连；起动方式：电启动；翻倾防护装置：安全驾驶室/安全架；前照灯型号：Ts06483010002(左)/Ts06483010003(右)；转向系型式：前轮液压转向；行车制动系型式：盘式、湿式， ；驻车制动系型式：盘式、机械式 ；前驱动桥型式：旱地型/水田型；离合器型式：干式 ；动力输出轴离合器型式： 干式 ；传动系变速箱型式：4*(2+1)*3组成式 ；主变速箱换挡方式：机械有级变速；副变速箱换挡方式：负载变速（动力换挡）；轮胎型号（前轮/后轮）13.6-24/16.9-34； | 配套动力型号：1104D-S4TA05；制造商：天津雷沃发动机有限公司，气缸数：4缸；标定功率(kW)：73.5kW；标定转速（r/min）：2200；排放标准：第三阶段 | 2021/12/31 | 山东省
2311 | 动力机械 | 拖拉机 | 轮式拖拉机(不含皮带传动轮式拖拉机) | 100马力及以上两轮驱动拖拉机 | 中联重机股份有限公司 | 轮式拖拉机 | RC1100-1 | 标定功率:81kW；驱动方式:两轮驱动； | 外廊尺寸（长×宽×高）（mm）：4650×2100×2900；轴距（mm）：2366；常用轮距（前轮/后轮）（mm）：1560/1616；轮距（前轮/后轮）调整方式：有级调整/有级调整；最小使用质量：3900kg；标准配重（前/后）（kg）：440/640；档位数（前进/后退/爬行）：12/12/0；主变速档位数*副变速档位数/其他档位数：4/3/2；发动机与离合器联接方式：直联式；起动方式：电启动；翻倾防护装置（驾驶室或安全框架）：安全驾驶室；前照灯型号：RM804.48.077 左/RM804.48.078 右；转向系型式：全液压转向；行车制动系型式：湿式、盘式；驻车制动系型式：独立式；前驱动桥型式：旱地型/水田型；离合器型式：干式、双作用；动力输出轴离合器型式：干式、双作用；传动系变速箱型式：4×3×2组成式；主变速箱换挡方式：啮合套；副变速箱换挡方式：/；轮胎型号（前轮/后轮）：6.5-20/16.9-34 | 配套动力型号：LR4M3LU23/0810E；制造商：一拖（洛阳）柴油机有限公司；气缸数：4标定功率(kW)：81；标定转速（r/min）：2300；排放标准：第三阶段。选配一：4M4-110U33，制造商：安徽天利动力股份有限公司；气缸数：4标定功率(kW)：81；标定转速（r/min）：2300；排放标准：第三阶段。选配二：YC4A130-T311，制造商：广西玉柴机器股份有限公司；气缸数：4标定功率(kW)：81；标定转速（r/min）：2300；排放标准：第三阶段。 | 2021/12/31 | 安徽省
2312 | 动力机械 | 拖拉机 | 轮式拖拉机(不含皮带传动轮式拖拉机) | 100马力及以上两轮驱动拖拉机 | 湖北超能农业装备有限公司 | 轮式拖拉机 | SH1100 | 标定功率:80.85kW；驱动方式:两轮驱动 | 外廓尺寸（长×宽×高）：4903×2270×2900mm；轴距2620mm;最小使用质量：4250kg;配重（前/后（最大））：前308kg/后344（688）kg；档位数（前进/倒退/爬行）：前进8档/倒退4档/爬行2档；变速箱型式：4×（2+1）×2,8个前进挡，4个倒退档，2个爬行档位，主副变速箱为啮合套换挡;翻倾防护装置：驾驶室 | 发动机型号：YC6J125-T304；发动机标定功率：80.85kW；发动机制造商：广西玉柴机器股份有限公司；排放阶段：国Ⅲ，型式核定号：CNFCG30158360029-00 | 2021/12/31 | 湖北省
2313 | 动力机械 | 拖拉机 | 轮式拖拉机(不含皮带传动轮式拖拉机) | 100马力及以上两轮驱动拖拉机 | 第一拖拉机股份有限公司 | 轮式拖拉机 | LX1500 | 标定功率:110.3kW；驱动方式:两轮驱动 | 外廓尺寸(长×宽×高)：4890*2380*2990；轴距：2670；常用轮距(前轮/后轮)：1480/1790；轮距(前轮/后轮)调整方式：有级可调/有级可调；最小使用质量：4450kg；标准配重(前/后)：0/0；档位数(前进/倒退/爬行)：12/4/无；主变速档位数*副变速档位数/其他档位数：4*（3+1）/无；发动机与离合器联接方式：直联；起动方式： 电启动；翻倾防护装置（驾驶室或安全框架）：驾驶室选装；前照灯型号：700.48.030-1/700.48.031-1；转向系型式：独立油路，全液压前轮转向；行车制动系型式：油浴、盘式（单盘）、人力液压脚踏板操纵；驻车制动系型式：手柄操纵，多摩擦面机械压紧油浴式；前驱动桥型式：旱地型；离合器型式：干式、单片、独立操纵，蝶形弹簧压紧的双作用离合器；动力输出轴离合器型式：干式、单片、独立操纵，蝶形弹簧压紧的双作用离合器；传动系变速箱型式：组成式4*(3+1)档；主变速箱换档方式：啮合套换挡；副变速箱换档方式：啮合套换挡；轮胎型号(前轮/后轮)：7.5-20/16.9-30. | 配备动力型号：LR6A3LU22/1103E；制造商：一拖（洛阳）柴油机有限公司；气缸数：六缸；标定功率：110.3kW；标定转速（r/min）：2200；排放阶段：第三阶段； | 2022/12/31 | 河南省
2314 | 动力机械 | 拖拉机 | 轮式拖拉机(不含皮带传动轮式拖拉机) | 100马力及以上两轮驱动拖拉机 | 泰安泰山国泰拖拉机制造有限公司 | 轮式拖拉机 | 泰山-1300A | 标定功率:95.6kW,驱动方式:两轮驱动 | 外廓尺寸(长×宽×高mm)：4900×2150×2960；轴距或履带接地长：2475（mm）；常用轮距(前轮/后轮)或轨距(mm)：1485/1620；轮距(前轮/后轮)调整方式：有级可调/无级可调；最小使用质量kg：4040；标准配重(前/后)kg：350/510；档位数(前进/倒退/爬行)：16（含8个爬行档）/8（含4个爬行档）/12；主变速档位数*副变速档位数/其他档位数：4*2+1/2；发动机与离合器联接方式：直联；起动方式：电启动；翻倾防护装置（驾驶室或安全框架）：安全架；前照灯型号：泰山80型；转向系型式：独立油路全液压前轮转向；行车制动系型式：双片油浴盘式制动器；驻车制动系型式：机械手制动；前驱动桥型式：水田型；离合器型式：独立操纵双作用；动力输出轴离合器型式：独立操纵双作用；传动系变速箱型式：4×（2+1）×2组成式；主变速箱换档方式：啮合套换挡；副变速箱换档方式：啮合套换挡；履带规格（履带式需填写）/；轮胎型号(前轮/后轮)：9.0-20/18.4-38 | LR6A3ZU22/0956E、一拖（洛阳）柴油机有限公司、6缸、95.6kW、2200（r/min）、国Ⅲ | 2021/12/31 | 山东省
2315 | 动力机械 | 拖拉机 | 轮式拖拉机(不含皮带传动轮式拖拉机) | 100马力及以上两轮驱动拖拉机 | 中联重机股份有限公司 | 轮式拖拉机 | RS1200-A | 标定功率:88.2kW；驱动方式:两轮驱动； | 外廊尺寸（长×宽×高）（mm）：4710×2130×2980；轴距（mm）：2366；常用轮距（前轮/后轮）（mm）：1550/1680；轮距（前轮/后轮）调整方式：有级调整/无级调整；最小使用质量：3390kg；标准配重（前/后）（kg）：440/480；档位数（前进/后退/爬行）：16/8/0；主变速档位数*副变速档位数/其他档位数：4/3/2；发动机与离合器联接方式：直联式；起动方式：电启动；翻倾防护装置（驾驶室或安全框架）：安全架；前照灯型号：RM804.48.077(右)/RM804.48.078(左)；转向系型式：全液压转向；行车制动系型式：湿式、盘式、静液压操纵；驻车制动系型式：独立式：机械操纵；前驱动桥型式：旱田/水田；离合器型式：干式、双作用；动力输出轴离合器型式：独立式；传动系变速箱型式：4×（2+1）×2组成式；主变速箱换挡方式：啮合套；副变速箱换挡方式：啮合套；轮胎型号（前轮/后轮）：7.50-20/18.4-34 | 标配-配套动力型号：LR4M5LU23/0882E；制造商：一拖（洛阳）柴油机有限公司；气缸数：4，标定功率(kW)：88.2；标定转速（r/min）：2300；排放标准：第三阶段。 | 2021/12/31 | 安徽省
2316 | 动力机械 | 拖拉机 | 轮式拖拉机(不含皮带传动轮式拖拉机) | 100马力及以上两轮驱动拖拉机 | 泰安泰山国泰拖拉机制造有限公司 | 轮式拖拉机 | 泰山-1400C | 标定功率:103kW,驱动方式:两轮驱动 | 外廓尺寸(长×宽×高mm)：5000×2350×3115；轴距或履带接地长：2550（mm）；常用轮距(前轮/后轮)或轨距(mm)：1610/1830；轮距(前轮/后轮)调整方式：有级可调/无级可调；最小使用质量kg：4650；标准配重(前/后)kg：390/450；档位数(前进/倒退/爬行)：12/4/无；主变速档位数*副变速档位数/其他档位数：4*3+1/无；发动机与离合器联接方式：直联；起动方式：电启动；翻倾防护装置（驾驶室或安全框架）：安全框架；前照灯型号：泰山80型；转向系型式：独立油路全液压前轮转向；行车制动系型式：盘式（单片）液压操纵；驻车制动系型式：机械手制动；前驱动桥型式：水田型；离合器型式：独立操纵双作用；动力输出轴离合器型式：独立操纵双作用；传动系变速箱型式：4×（3+1）组成式；主变速箱换档方式：啮合套换挡；副变速箱换档方式：啮合套换挡；履带规格（履带式需填写）/；轮胎型号(前轮/后轮)：9.0-20/18.4-38 | LR6M3ZU22/1030E、一拖（洛阳）柴油机有限公司、6缸、103kW、2200（r/min）、国Ⅲ | 2021/12/31 | 山东省
2317 | 动力机械 | 拖拉机 | 轮式拖拉机(不含皮带传动轮式拖拉机) | 100马力及以上两轮驱动拖拉机 | 雷沃重工股份有限公司 | 轮式拖拉机 | M1300-A1 | 标定功率:95.6kW；驱动方式:两轮驱动； | 外廓尺寸(长×宽×高)mm：4580×2070×2800；轴距：2310；常用轮距（前轮/后轮）：1600/1630；轮距（前轮/后轮）调整方式：有级可调/有级可调；最小使用质量：3800；标准配重（前/后）：0/0；档位数（前进/倒退/爬坡）：16/4/0；主变速档位数*副变速档位数/其他档位数：（4+1）/2×2/0；发动机与离合器连接方式：直联；起动方式：电启动；翻倾防护装置（驾驶室或安全框架）：安全驾驶室 ；前照灯型号：Ts06483010002/Ts06483010003；转向系型式：前轮液压转向；行车制动系型式：湿式、盘式；驻车制动系型式：机械、盘式；前驱动桥型式：/；离合器型式：干式；动力输出轴离合器形式：干式；传动系变速箱型式：5×2×(1+1)组成式；主变速箱换挡方式：机械有级变速；副变速箱换挡方式：机械有级变速；轮胎型号（前轮/后轮）：7.5-20/16.9-34； | 配套动力型号：YC4A150-T304；制造商：广西玉柴机器股份有限公司，气缸数：4缸；标定功率(kW)：95.6kW；标定转速（r/min）：2200；排放标准：第三阶段；选配一：配套动力型号：YC6J155-T302；制造商：广西玉柴机器股份有限公司；气缸数：6缸；标定功率：95.6kW；标定转速（r/min）：2200；排放阶段：第三阶段 | 2021/12/31 | 山东省
2318 | 动力机械 | 拖拉机 | 轮式拖拉机(不含皮带传动轮式拖拉机) | 100马力及以上两轮驱动拖拉机 | 潍坊华博农业装备有限公司 | 轮式拖拉机 | 华博1200 | 标定功率：88.2kW；驱动方式：两轮驱动 | 外廓尺寸mm(长×宽×高)：4450×2150×2880（驾驶室）4450×2150×2920（安全架）；轴距或履带接地长mm：2230；常用轮距(前轮/后轮)或轨距mm：1435、1535、1635、1735/1390、1660、1740；轮距(前轮/后轮)调整方式：有级可调/有级可调；最小使用质量kg：3850（驾驶室） 3720（安全架）；标准配重(前/后) kg：142/110；档位数(前进/倒退/爬行)：16/8/0；主变速档位数*副变速档位数/其他档位数：4/3/2；发动机与离合器联接方式：直联；起动方式：电启动；翻倾防护装置（驾驶室或安全框架）：驾驶室（选装安全架）；前照灯型号：WJ2016拖拉机前组合灯；转向系型式：前轮液压转向；行车制动系型式：静液压、湿式、盘式；驻车制动系型式：机械手制动；前驱动桥型式：旱地型；离合器型式：干式、单片、双作用；传动系动力输出轴离合器型式：/；传动系变速箱型式：4×（2+1）×2组成式；主变速箱换档方式：啮合套换档；副变速箱换档方式：啮合套换档；履带规格（履带式需填写）；轮胎型号(前轮/后轮)：7.5-20/16.9-30（选装：11.2-24/16.9-34， 13.6-24/16.9-34，8.3-24/11-32，8.3-20/9.5-32，8.3-20/14.9-28，8.3-20/14.9-30） | 配套动力型号: LR4M5ZU23/0882E，制造商：一拖（洛阳）柴油机有限公司，气缸数：4，标定功率（kW）:88.2kW，转速（r/min）：2300，排放标准：第3阶段 选配一型号: WP4.1G120E311，制造商：潍柴动力扬州柴油机有限责任公司，气缸数：4，标定功率（kW）:88.2kW，标定转速（r/min）：2200，排放标准：第3阶段 选配二型号: WP4.1G120E310A，制造商：潍柴动力扬州柴油机有限责任公司，气缸数：4，标定功率（kW）:88.2kW，标定转速（r/min）：2300，排放标准：第3阶段 选配三型号: 4M4-120U32，制造商：安徽天利动力股份有限公司，气缸数：4，标定功率（kW）:88.3kW，转速（r/min）：2200，排放标准：第3阶段 选配四型号: YC4A140-T304，制造商：广西玉柴机器股份有限公司，气缸数：4，标定功率（kW）: 88.2kW，转速（r/min）：2300，排放标准：第3阶段 | 2021/12/31 | 山东省
2319 | 动力机械 | 拖拉机 | 轮式拖拉机(不含皮带传动轮式拖拉机) | 100马力及以上两轮驱动拖拉机 | 雷沃重工股份有限公司 | 轮式拖拉机 | M1300-XP | 标定功率:95.6kW；驱动方式:两轮驱动； | 外廓尺寸(长×宽×高)mm：4590*2050*2990；轴距：2300；常用轮距（前轮/后轮）：1485-1620；轮距（前轮/后轮）调整方式：有级可调/无级可调；最小使用质量：3800；标准配重（前/后）：440/480 档位数（前进/倒退/爬坡）：24/12/0；主变速档位数*副变速档位数/其他档位数：4*6*0；发动机与离合器连接方式：直连；起动方式：电启动；翻倾防护装置：安全驾驶室/安全架；前照灯型号：Ts06483010002(左)/Ts06483010003(右)；转向系型式：前轮液压转向；行车制动系型式：盘式、湿式， ；驻车制动系型式：盘式、机械式 ；前驱动桥型式：旱地型/水田型；离合器型式：干式 ；动力输出轴离合器型式： 干式 ；传动系变速箱型式：4*(2+1)*3组成式 ；主变速箱换挡方式：机械有级变速；副变速箱换挡方式：负载变速（动力换挡）；轮胎型号（前轮/后轮）13.6-24/16.9-34； | 配套动力型号：4D3-ETA12；制造商：天津雷沃发动机有限公司，气缸数：4缸；标定功率(kW)：95.6kW；标定转速（r/min）：2200；排放标准：第三阶段。选配一：配套动力型号：YC6J155-T302；制造商：广西玉柴机器股份有限公司，气缸数：6缸；标定功率(kW)：95.6kW；标定转速（r/min）：2200； | 2021/12/31 | 山东省
2320 | 动力机械 | 拖拉机 | 轮式拖拉机(不含皮带传动轮式拖拉机) | 100马力及以上两轮驱动拖拉机 | 中联重机股份有限公司 | 轮式拖拉机 | RC1100-A1 | 标定功率:81kW；驱动方式:两轮驱动； | 外廊尺寸（长×宽×高）（mm）：4650×2100×2955；轴距（mm）：2366；常用轮距（前轮/后轮）（mm）：1560/1616；轮距（前轮/后轮）调整方式：有级调整/有级调整；最小使用质量：3650kg；标准配重（前/后）（kg）：440/640；档位数（前进/后退/爬行）：12/12/0；主变速档位数*副变速档位数/其他档位数：4/3/2；发动机与离合器联接方式：直联式；起动方式：电启动；翻倾防护装置（驾驶室或安全框架）：安全框架；前照灯型号：RM804.48.077 左/RM804.48.078 右；转向系型式：前液压转向；行车制动系型式：湿式、盘式、静液压操纵；驻车制动系型式：独立式；前驱动桥型式：旱地型/水田型；离合器型式：干式、双作用；动力输出轴离合器型式：干式、双作用；传动系变速箱型式：4×3×2组成式；主变速箱换挡方式：啮合套；副变速箱换挡方式：/；轮胎型号（前轮/后轮）：6.5-20/16.9-34 | 配套动力型号：LR4M3LU23/0810E；制造商：一拖（洛阳）柴油机有限公司；气缸数：4标定功率(kW)：81；标定转速（r/min）：2300；排放标准：第三阶段。选配一：4M4-110U33，制造商：安徽天利动力股份有限公司；气缸数：4标定功率(kW)：81；标定转速（r/min）：2300；排放标准：第三阶段。选配二：YC4A130-T311，制造商：广西玉柴机器股份有限公司；气缸数：4标定功率(kW)：81；标定转速（r/min）：2300；排放标准：第三阶段。 | 2021/12/31 | 安徽省
2321 | 动力机械 | 拖拉机 | 轮式拖拉机(不含皮带传动轮式拖拉机) | 100马力及以上两轮驱动拖拉机 | 泰安泰山国泰拖拉机制造有限公司 | 轮式拖拉机 | 泰山-1100 | 标定功率:81kW,驱动方式:两轮驱动 | 外廓尺寸(长×宽×高mm)：4550×2300×2940；轴距或履带接地长：2475（mm）；常用轮距(前轮/后轮)或轨距(mm)：1485/1840；轮距(前轮/后轮)调整方式：有级可调/无级可调；最小使用质量kg：3720；标准配重(前/后)kg：200/500；档位数(前进/倒退/爬行)：8/8/8；主变速档位数*副变速档位数/其他档位数：4*2+1/2；发动机与离合器联接方式：直联；起动方式：电启动；翻倾防护装置（驾驶室或安全框架）：有/选装；前照灯型号：泰山80型；转向系型式：独立油路、全液压前轮转向；行车制动系型式：静液压盘式制动器；驻车制动系型式：机械手制动；前驱动桥型式：/；离合器型式：单片干式蝶形弹簧压紧、独立操纵双作用；动力输出轴离合器型式：单片干式蝶形弹簧压紧、独立操纵双作用；传动系变速箱型式：4×（2+1）×2组成式；主变速箱换档方式：啮合套换挡；副变速箱换档方式：啮合套换挡；履带规格（履带式需填写）/；轮胎型号(前轮/后轮)：6.5-20/16.9-34 | LR4M5ZU23/0810E、一拖（洛阳）柴油机有限公司、4缸、81kW、2300（r/min）、国Ⅲ；WP6G110E330、潍坊潍柴道依茨柴油机有限公司、6缸、82kW、、2200（r/min）、国Ⅲ；LR4M5ZU22/0810E、一拖（洛阳）柴油机有限公司、4缸、81kW、2200（r/min）、国Ⅲ；LR6M5U22/0810E、一拖（洛阳）柴油机有限公司、6缸、81kW、2200（r/min）、国Ⅲ；SD4G3D7、江苏四达动力机械集团有限公司、4缸、81kW、2300（r/min）、国Ⅲ；YC4A120-T350、广西玉柴机器股份有限公司、4缸、81kW、2200（r/min）、国Ⅲ；YC6J120-T360、广西玉柴机器股份有限公司 、6缸、81kW、2200（r/min）、国Ⅲ；4M4-110U32、安徽天利动力股份有限公司 、4缸、81kW、2200（r/min）、国Ⅲ；6M1-110U32、安徽天利动力股份有限公司、6缸、81kW、2200（r/min）、国Ⅲ；YD4EL110C1、扬动股份有限公司、4缸、80.9kW、、2400（r/min）、国Ⅲ | 2021/12/31 | 山东省
2322 | 动力机械 | 拖拉机 | 轮式拖拉机(不含皮带传动轮式拖拉机) | 100马力及以上两轮驱动拖拉机 | 江苏常发农业装备股份有限公司 | 轮式拖拉机 | CFF1200 | 标定功率:88.2kW；驱动方式:两轮驱动 | 型式：两轮驱动；外廓尺寸（长×宽×高）：4325mm（至前配重）×1970mm（常用轮距）×2938mm（至安全架顶）/2715mm（至驾驶室顶）；轴距：2161mm；轮距：前轮距1350-1650mm（常用1550mm)，后轮距1315-1920mm(常用1540mm)；轮距调整方式：前轮有级调节、后轮有级调节；最小离地间隙：528mm；最小使用质量：3190kg(配驾驶室），2960kg(配安全架）；最大配重质量：前配重360kg，后配重540kg；档位数：前进12/倒退12/爬行0；翻倾防护装置：驾驶室或安全架；发动机与离合器联结方式：直联式；起动方式：电起动；转向方式：全液压转向；制动系型式：湿式、双片、盘式；离合器型式：干式、单片、经常接合、双作用；变速箱换挡方式：啮合套换挡；轮胎规格：前轮7.50-20、后轮16.9-34；液压悬挂装置型式：后置、Ⅱ类、三点悬挂。 | 配套动力型号：YC4A140-T314,制造商：广西玉柴机器股份有限公司，气缸数：4缸，标定功率：88.2kW，标定转速：2300r/min，排放标准：第三阶段 | 2022/12/31 | 江苏省
2323 | 动力机械 | 拖拉机 | 轮式拖拉机(不含皮带传动轮式拖拉机) | 100马力及以上两轮驱动拖拉机 | 山东东汽农业装备有限公司 | 轮式拖拉机 | DQ1000B | 标定功率:73.5kW；驱动方式:两轮驱动 | 外廓尺寸(长×宽×高)：4150×1945×2660（驾驶室）4150×1945×2650（安全架）；轴距或履带接地长：2300；常用 轮距(前轮/后轮)或轨距：1400/1520；轮距(前轮/后轮)调整方式：有级调整/有级调整；最小使用质量：3300kg（驾驶室）3200kg（安全架）；标准配重(前/后)：240/360；档位数 (前进/倒退/爬行)：10/10/0；主变速档位数*副变速档位数/其他档位数：5/2/（1+1）；发动机与离合器联接方式：直联；起动方式：电起动；翻倾防护装置（驾驶室或安全框架）：驾驶室/安全架；前照灯型号：650-800；转向系型式：前轮液压转向；行车制动系型式：干式、盘式、机械操纵；驻车制动系型式：锁定踏板式；前驱动桥型式：/；离合器型式：干式、双作用；动力输出轴离合器型式：干式摩擦式；传动系变速箱型式：5×2×（1+1）；主变速箱换档方式：啮合套换挡；副变速箱换档方式：啮合套换挡；轮胎型号(前轮/后轮)：7.50-16/14.9-30 | 发动机型号：LR4B3ZU22/0735E、额定功率：73.5kW、额定转速：2200、气缸数：4缸、制造商：一拖（洛阳）柴油机有限公司、排放阶段：国三 | 2021/12/31 | 山东省
2324 | 动力机械 | 拖拉机 | 轮式拖拉机(不含皮带传动轮式拖拉机) | 100马力及以上两轮驱动拖拉机 | 泰安泰山国泰拖拉机制造有限公司 | 轮式拖拉机 | 泰山-1100A | 标定功率:81kW,驱动方式:两轮驱动 | 功率：81kW，驱动方式：两轮驱动 外廓尺寸(长×宽×高mm)：4060×1930×2850（驾驶室）2700（安全架）；轴距或履带接地长：2240（mm）；常用轮距(前轮/后轮)或轨距(mm)：1450/1530；轮距(前轮/后轮)调整方式：有级可调/有级可调；最小使用质量kg：3240（驾驶室）、3100（安全架）；标准配重(前/后)kg：200/360；档位数(前进/倒退/爬行)：10/10/无；主变速档位数*副变速档位数/其他档位数：5*2/1+1；发动机与离合器联接方式：直联；起动方式：电启动；翻倾防护装置（驾驶室或安全框架）：有/选装；前照灯型号：泰山80型；转向系型式：机械内反馈静液压前轮转向；行车制动系型式：封闭蹄式；驻车制动系型式：机械手制动；前驱动桥型式：水田型；离合器型式：独立操纵双作用；动力输出轴离合器型式：独立操纵双作用；传动系变速箱型式：5×2×（1+1）；主变速箱换档方式：啮合套换挡；副变速箱换档方式：啮合套换挡；履带规格（履带式需填写）/；轮胎型号(前轮/后轮)：7.5-16/14.9-30 | LR4M5ZU22/0810E、一拖（洛阳）柴油机有限公司、4缸、81kW、2200（r/min）、国Ⅲ | 2021/12/31 | 山东省
2325 | 动力机械 | 拖拉机 | 轮式拖拉机(不含皮带传动轮式拖拉机) | 100马力及以上两轮驱动拖拉机 | 中联重机股份有限公司 | 轮式拖拉机 | RS1200-FA | 标定功率:88.2kW；驱动方式:两轮驱动； | 外廊尺寸（长×宽×高）（mm）：5130×2340×3070；轴距（mm）：2580；常用轮距（前轮/后轮）（mm）：1550/1860；轮距（前轮/后轮）调整方式：有级调整/无级调整；最小使用质量：4320kg；标准配重（前/后）（kg）：440/480；档位数（前进/后退/爬行）：16/8/0；主变速档位数*副变速档位数/其他档位数：4/3/2；发动机与离合器联接方式：直联式；起动方式：电启动；翻倾防护装置（驾驶室或安全框架）：安全架；前照灯型号：RM804.48.077(右)/RM804.48.078(左)；转向系型式：全液压转向；行车制动系型式：湿式、盘式、静液压操纵；驻车制动系型式：独立式：机械操纵；前驱动桥型式：旱田/水田；离合器型式：干式、双作用；动力输出轴离合器型式：独立式；传动系变速箱型式：4×（2+1）×2组成式；主变速箱换挡方式：啮合套；副变速箱换挡方式：啮合套；轮胎型号（前轮/后轮）：7.50-20/18.4-38 | 标配-配套动力型号：LR6A3LU23/0882E；制造商：一拖（洛阳）柴油机有限公司；气缸数：6，标定功率(kW)：88.2；标定转速（r/min）：2300；排放标准：第三阶段。 | 2021/12/31 | 安徽省
2326 | 动力机械 | 拖拉机 | 轮式拖拉机(不含皮带传动轮式拖拉机) | 100马力及以上两轮驱动拖拉机 | 中联重机股份有限公司 | 轮式拖拉机 | RC1200-F1 | 标定功率:88.2kW；驱动方式:两轮驱动； | 外廊尺寸（长×宽×高）（mm）：4985×2150×3000；轴距（mm）：2580；常用轮距（前轮/后轮）（mm）：1550/1675；轮距（前轮/后轮）调整方式：有级调整/无级调整；最小使用质量：4310kg；标准配重（前/后）（kg）：440/640；档位数（前进/后退/爬行）：12/12/0；主变速档位数*副变速档位数/其他档位数：4/3/2；发动机与离合器联接方式：直联式；起动方式：电启动；翻倾防护装置（驾驶室或安全框架）：安全驾驶室；前照灯型号：RM804.48.077 左/RM804.48.078 右；转向系型式：前液压转向；行车制动系型式：湿式、盘式、静液压操纵；驻车制动系型式：独立式；前驱动桥型式：旱地型/水田型；离合器型式：干式、双作用；动力输出轴离合器型式：干式、双作用；传动系变速箱型式：4×3×2组成式；主变速箱换挡方式：啮合套；副变速箱换挡方式：啮合套；轮胎型号（前轮/后轮）：6.5-20/16.9-34 | 配套动力型号：LR6A3LU23/0882E；制造商：一拖（洛阳）柴油机有限公司；气缸数：6标定功率(kW)：88.2；标定转速（r/min）：2300；排放标准：第三阶段。选配一：6M1-120U33，制造商：安徽天利动力股份有限公司；气缸数：6标定功率(kW)：88.3；标定转速（r/min）：2300；排放标准：第三阶段。选配二：YC6J140-T301，制造商：广西玉柴机器股份有限公司；气缸数：6标定功率(kW)：88.2；标定转速（r/min）：2300；排放标准：第三阶段。 | 2021/12/31 | 安徽省
2327 | 动力机械 | 拖拉机 | 轮式拖拉机(不含皮带传动轮式拖拉机) | 100马力及以上两轮驱动拖拉机 | 潍坊百利拖拉机有限公司 | 轮式拖拉机 | 悍沃1000 | 标定功率:73.5kW；驱动方式:两轮驱动 | 外廓尺寸（长×宽×高）：4160×2000×2900mm；轴距或履带接地长：2273mm；常用轮距（前轮/后轮）或轨距：1500mm/1530mm；轮距（前轮/后轮）调整方式：前轮有级可调/后轮有级可调；最小使用质量：3450kg；标准配重（前/后）：310kg/540kg；档位数（前进/倒退/爬行)：10/10/0；主变速档位数﹡副变速档位数/其他档位数：5/2/1+1；发动机与离合器联接方式：直联；起动方式：电起动；翻倾防护装置（驾驶室或安全架）：驾驶室；前照灯型号：WDT400L/WDT400R；转向系型式：前轮液压转向；行车制动系型式：干式、盘式、机械操纵；驻车制动系型式：非独立手制动；前驱动桥型式：旱地型；离合器型式：干式、双作用、独立操作；动力输出轴离合器型式：干式、双作用、常结合、独立操作；传动系变速箱型式：5×2×（1+1）组成式；主变速箱换档方式：啮合套换档（选装同步器）；副变速箱换档方式：啮合套换档；履带规格：无；轮胎型号（前轮/后轮）：7.50-20/16.9-34。 | 配套动力型号：4M1-100U32；制造商：安徽天利动力股份有限公司；气缸数：4缸；标定功率（kW）：73.5；标定转速（r/min）：2200；排放标准：第三阶段。 | 2022/12/31 | 山东省
2328 | 动力机械 | 拖拉机 | 轮式拖拉机(不含皮带传动轮式拖拉机) | 100马力及以上两轮驱动拖拉机 | 泰安泰山国泰拖拉机制造有限公司 | 轮式拖拉机 | 泰山-1300C | 标定功率:95.6kW,驱动方式:两轮驱动 | 外廓尺寸(长×宽×高mm)：4900×2150×2960；轴距或履带接地长：2475（mm）；常用轮距(前轮/后轮)或轨距(mm)：1485/1620；轮距(前轮/后轮)调整方式：有级可调/无级可调；最小使用质量kg：4040；标准配重(前/后)kg：350/510；档位数(前进/倒退/爬行)：12/4/无；主变速档位数*副变速档位数/其他档位数：4*3+1/无；发动机与离合器联接方式：直联；起动方式：电启动；翻倾防护装置（驾驶室或安全框架）：安全架；前照灯型号：泰山80型；转向系型式：独立油路全液压前轮转向；行车制动系型式：双片油浴盘式制动器；驻车制动系型式：机械手制动；前驱动桥型式：水田型；离合器型式：独立操纵双作用；动力输出轴离合器型式：独立操纵双作用；传动系变速箱型式：4×（3+1）组成式；主变速箱换档方式：啮合套换挡；副变速箱换档方式：啮合套换挡；履带规格（履带式需填写）/；轮胎型号(前轮/后轮)：9.0-20/18.4-38 | LR6A3ZU22/0956E、一拖（洛阳）柴油机有限公司、6缸、95.6kW、2200（r/min）、国Ⅲ | 2021/12/31 | 山东省
2329 | 动力机械 | 拖拉机 | 轮式拖拉机(不含皮带传动轮式拖拉机) | 100马力及以上两轮驱动拖拉机 | 雷沃重工股份有限公司 | 轮式拖拉机 | M1000-DA | 标定功率:73.5kW；驱动方式:两轮驱动； | 外廓尺寸(长×宽×高)mm：4530×2050×2810；轴距：2366；常用轮距（前轮/后轮）：1485/1608；轮距（前轮/后轮）调整方式：有级可调/有级可调；最小使用质量：3500；标准配重（前/后）：0/0；档位数（前进/倒退/爬坡）：16/8/0；主变速档位数*副变速档位数/其他档位数：4×（2＋1）×2/0；发动机与离合器连接方式：直联；起动方式：电起动；翻倾防护装置（驾驶室或安全框架）：安全架；前照灯型号：Ts06483010002、Ts06483010003；转向系型式：前轮液压转向；行车制动系型式：湿式、盘式；驻车制动系型式：机械、盘式；前驱动桥型式：/；离合器型式：干式、双片、双作用；动力输出轴离合器型式：/；传动系变速箱型式：4×（2+1）×2组成式；主变速箱换挡方式：机械有级变速；副变速箱换挡方式：机械有级变速；轮胎型号（前轮/后轮）：7.50-20/16.9-34； | 配套动力型号：1104D-S4TA05；制造商：天津雷沃发动机有限公司，气缸数：4缸；标定功率(kW)：73.5kW；标定转速（r/min）：2200；排放标准：第三阶段 | 2021/12/31 | 山东省
2330 | 动力机械 | 拖拉机 | 轮式拖拉机(不含皮带传动轮式拖拉机) | 100马力及以上两轮驱动拖拉机 | 雷沃重工股份有限公司 | 轮式拖拉机 | M1000-D | 标定功率:73.5kW；驱动方式:两轮驱动； | 外廓尺寸(长×宽×高)mm：4530×2050×2900；轴距：2366；常用轮距（前轮/后轮）：1485/1608；轮距（前轮/后轮）调整方式：有级可调/有级可调；最小使用质量：3800；标准配重（前/后）：0/0；档位数（前进/倒退/爬坡）：16/8/0；主变速档位数*副变速档位数/其他档位数：4×（2＋1）×2/0；发动机与离合器连接方式：直联；起动方式：电起动；翻倾防护装置（驾驶室或安全框架）：安全驾驶室；前照灯型号：Ts06483010002、Ts06483010003；转向系型式：前轮液压转向；行车制动系型式：湿式、盘式；驻车制动系型式：机械、盘式；前驱动桥型式：/；离合器型式：干式、双片、双作用；动力输出轴离合器型式：/；传动系变速箱型式：4×（2+1）×2组成式；主变速箱换挡方式：机械有级变速；副变速箱换挡方式：机械有级变速；轮胎型号（前轮/后轮）：7.50-20/16.9-34； | 配套动力型号：1104D-S4TA05；制造商：天津雷沃发动机有限公司，气缸数：4缸；标定功率(kW)：73.5kW；标定转速（r/min）：2200；排放标准：第三阶段 | 2021/12/31 | 山东省
2331 | 动力机械 | 拖拉机 | 轮式拖拉机(不含皮带传动轮式拖拉机) | 100马力及以上两轮驱动拖拉机 | 洛阳市博马农业工程机械有限公司 | 轮式拖拉机 | 博马-X1300 | 标定功率:95.6kW；驱动方式:两轮驱动 | 外廓尺寸（长*宽*高mm）：4950*2170*2850(安全架顶）；,轴距（mm）：2700，轮距(前轮/后轮): 1400-1900（出厂1450）/1500-2100（出厂1730）mm； 轮距调整方式(前轮/后轮)：伸缩套管可调/翻转轮辐可调，最小使用质量（kg）：3570，配重（最大）（前/后）kg：500/300，档位数（前进/倒退）：12/4/-，主变速档位数*副变速档位数/其他档位数：4/3+1/0；发动机与离合器的联接方式：直联，起动方式：电起动，翻倾防护装置：两柱式安全架；前照灯型号：1304.48.027/1304.48.028，转向系型式：前轮转向；行车制动系型式:盘式、湿式、液压式；停车制动器：独立手制动， 驻车制动系型式：机械式； 前驱动桥型式：/；离合器型式：干式、常接合、双作用、独立式；动力输出轴离合器型式：干式； 传动系变速箱型式（F+R）：12F+4R；主、副变速箱换档方式：啮合套换档；轮胎型号(前轮/后轮)：7.50-20/16.9-30 | 轮式拖拉机；配套发动机型号：LR6A3ZU23/0956E；标定功率：95.6kW；气缸数：6；标定转速（r/min）：2300；制造商：一拖（洛阳）柴油机有限公司；排放阶段：国家第三排放阶段 | 2021/12/31 | 河南省
2332 | 动力机械 | 拖拉机 | 轮式拖拉机(不含皮带传动轮式拖拉机) | 100马力及以上两轮驱动拖拉机 | 中联重机股份有限公司 | 轮式拖拉机 | RC1000-A1 | 标定功率:73.5kW；驱动方式:两轮驱动； | 外廊尺寸（长×宽×高）（mm）：4500×2100×2955；轴距（mm）：2366；常用轮距（前轮/后轮）（mm）：1560/1616；轮距（前轮/后轮）调整方式：有级调整/有级调整；最小使用质量：3650kg；标准配重（前/后）（kg）：440/640；档位数（前进/后退/爬行）：12/12/0；主变速档位数*副变速档位数/其他档位数：4/3/2；发动机与离合器联接方式：直联式；起动方式：电启动；翻倾防护装置（驾驶室或安全框架）：安全框架；前照灯型号：RM804.48.077 左/RM804.48.078 右；转向系型式：前液压转向；行车制动系型式：湿式、盘式、静液压操纵；驻车制动系型式：独立式；前驱动桥型式：旱地型/水田型；离合器型式：干式、双作用；动力输出轴离合器型式：干式、双作用；传动系变速箱型式：4×3×2组成式；主变速箱换挡方式：啮合套；副变速箱换挡方式：/；轮胎型号（前轮/后轮）：6.5-20/16.9-34 | 配套动力型号：LR4B3ZU23/0735E；制造商：一拖（洛阳）柴油机有限公司；气缸数：4标定功率(kW)：73.5；标定转速（r/min）：2300；排放标准：第三阶段。选配一：4M2-100U33，制造商：安徽天利动力股份有限公司；气缸数：4标定功率(kW)：73.5；标定转速（r/min）：2300；排放标准：第三阶段。选配二：YC4A110-T311，制造商：广西玉柴机器股份有限公司；气缸数：4标定功率(kW)：73.5；标定转速（r/min）：2300；排放标准：第三阶段。 | 2021/12/31 | 安徽省
2333 | 动力机械 | 拖拉机 | 轮式拖拉机(不含皮带传动轮式拖拉机) | 100马力及以上两轮驱动拖拉机 | 雷沃重工股份有限公司 | 轮式拖拉机 | M1200-XP | 标定功率:88.2kW；驱动方式:两轮驱动； | 外廓尺寸(长×宽×高)mm：4590*2050*2990；轴距：2300；常用轮距（前轮/后轮）：1485/1620；轮距（前轮/后轮）调整方式：有级可调/无级可调；最小使用质量：3800；标准配重（前/后）：440/480 档位数（前进/倒退/爬坡）：24/12/0；主变速档位数*副变速档位数/其他档位数：4*6*0；发动机与离合器连接方式：直连；起动方式：电启动；翻倾防护装置：安全驾驶室/安全架；前照灯型号：Ts06483010002(左)/Ts06483010003(右)；转向系型式：前轮液压转向；行车制动系型式：盘式、湿式， ；驻车制动系型式：盘式、机械式 ；前驱动桥型式：旱地型/水田型；离合器型式：干式 ；动力输出轴离合器型式： 干式 ；传动系变速箱型式：4*(2+1)*3组成式 ；主变速箱换挡方式：机械有级变速；副变速箱换挡方式：负载变速（动力换挡）；轮胎型号（前轮/后轮）13.6-24/16.9-34； | 配套动力型号：4D3-ETA11；制造商：天津雷沃发动机有限公司，气缸数：4缸；标定功率(kW)：88.2kW；标定转速（r/min）：2200；排放标准：第三阶段。选配一：配套动力型号：YC6J140-T302制造商：广西玉柴机器股份有限公司，气缸数：6缸；标定功率(kW)：88.2kW；标定转速（r/min）：2200； | 2021/12/31 | 山东省
2334 | 动力机械 | 拖拉机 | 轮式拖拉机(不含皮带传动轮式拖拉机) | 100马力及以上两轮驱动拖拉机 | 雷沃重工股份有限公司 | 轮式拖拉机 | M1000-B | 标定功率:73.5kW；驱动方式:两轮驱动； | 外廓尺寸(长×宽×高)mm：4240×1795×2725；轴距：2122 ；常用轮距（前轮/后轮）：1450/1408；轮距（前轮/后轮）调整方式：有级可调/有级可调；最小使用质量：2790；标准配重（前/后）：144/360（选装）；档位数（前进/倒退/爬坡）：12/12/0；主变速档位数*副变速档位数/其他档位数：4*3*（1+1）/0；发动机与离合器连接方式：直联；起动方式：电起动；翻倾防护装置（驾驶室或安全框架）驾驶室；前照灯型号：Ts06483010002(左)、Ts06483010003(右)；转向系型式：前轮液压转向；行车制动系型式：湿式、盘式；驻车制动系型式：机械、盘式；前驱动桥型式：/；离合器型式：干式、双片、双作用；动力输出轴离合器型式：干式；传动系变速箱型式：4×3×（1+1）组成式；主变速箱换挡方式：机械有级变速；副变速箱换挡方式：机械有级变速；轮胎型号（前轮/后轮）6.5-20/14.9-30； | 配套动力型号：4C6-100C31；制造商：安徽全柴动力股份有限公司，气缸数：4缸；标定功率(kW)：73.5kW；标定转速（r/min）：2400；排放标准：第三阶段 | 2021/12/31 | 山东省
2335 | 动力机械 | 拖拉机 | 轮式拖拉机(不含皮带传动轮式拖拉机) | 100马力及以上两轮驱动拖拉机 | 泰安泰山国泰拖拉机制造有限公司 | 轮式拖拉机 | 泰山-1000A | 标定功率:73.5kW,驱动方式:两轮驱动 | 外廓尺寸(长×宽×高mm)：4060×1930×2850（驾驶室）2700（安全架）；轴距或履带接地长：2240（mm）；常用轮距(前轮/后轮)或轨距(mm)：1450/1530；轮距(前轮/后轮)调整方式：有级可调/有级可调；最小使用质量kg：3240（驾驶室）、3100（安全架）；标准配重(前/后)kg：200/360；档位数(前进/倒退/爬行)：10/10/无；主变速档位数*副变速档位数/其他档位数：5*2/1+1；发动机与离合器联接方式：直联；起动方式：电启动；翻倾防护装置（驾驶室或安全框架）：有/选装；前照灯型号：泰山80型；转向系型式：机械内反馈静液压前轮转向；行车制动系型式：封闭蹄式；驻车制动系型式：机械手制动；前驱动桥型式：水田型；离合器型式：独立操纵双作用；动力输出轴离合器型式：独立操纵双作用；传动系变速箱型式：5×2×（1+1）；主变速箱换档方式：啮合套换挡；副变速箱换档方式：啮合套换挡；履带规格（履带式需填写）/；轮胎型号(前轮/后轮)：7.5-16/14.9-30 | LR4B3ZU22/0735E、一拖（洛阳）柴油机有限公司、4缸、73.5kW、2200（r/min）、国Ⅲ | 2021/12/31 | 山东省
2336 | 动力机械 | 拖拉机 | 轮式拖拉机(不含皮带传动轮式拖拉机) | 100马力及以上两轮驱动拖拉机 | 山东时风（集团）有限责任公司 | 轮式拖拉机 | SF1100 | 标定功率:81kW；驱动方式：两轮驱动 | 外廓尺寸(长×宽×高)：4794*2048*2950；轴距：2510mm；常用轮距(前轮/后轮)或轨距：1530/1620；轮距(前轮/后轮)调整方式：翻转钢圈/翻转钢圈；最小使用质量：3810kg安全架4010kg驾驶室；标准配重(前/后)330/540；档位数(前进/倒退/爬行)：16/8/12；主变速档位数*副变速档位数/其他档位数：4/（2+1）/2；发动机与离合器联接方式：直联式；起动方式：电启动；翻倾防护装置（驾驶室或安全框架）：两柱式安全架六柱式驾驶室；前照灯型号：sF800-48310/sF800-48311；转向系型式：全液压；行车制动系型式：盘式.液压操纵；驻车制动系型式：湿式.钳盘式.机械操纵；前驱动桥型式：/；离合器型式：单片.干式.双作用.常结合；传动系动力输出轴离合器型式：/；传动系变速箱型式：4*（2+1）*2组成式；主变速箱换档方式：啮合套变档；副变速箱换档方式：啮合套变档；轮胎型号(前轮/后轮)：6.50-20/16.9-34 | 配套动力型号LR6M5U23/0810E制造商：一拖(洛阳)柴油机有限公司，气缸数：6;配套功率(kW),81;标定转速（r/min）：2300;排放标准：第三阶段. | 2021/12/31 | 山东省
2337 | 动力机械 | 拖拉机 | 轮式拖拉机(不含皮带传动轮式拖拉机) | 100马力及以上两轮驱动拖拉机 | 北京弗雷森拖拉机有限公司 | 轮式拖拉机 | FS-1000 | 驱动方式:两轮驱动,标定功率:73.6kW | 外廓尺寸(mm)：4250*2050*2785；轴距或履带接地长(mm)：2195；常用轮距(前轮/后轮)或轨距(mm)：1580/1600-1650；轮距(前轮/后轮)调整方式：调整前轴伸缩套管和轮辋的安装位置；最小使用质量(kg）：3500；标准配重(前/后)kg：180/480；档位数(前进/倒退/爬行)：8/4；发动机与离合器联接方式:直联；起动方式：电启动；翻倾防护装置（驾驶室或安全框架）：型号：500.46.001；形式：后置两柱式，生产厂：河南力神机械有限公司，前照灯型号：700.48.310方灯；转向系型式：机械内反馈静液压转向；行车制动系型式：双片油浴盘式；驻车制动系型式：单片，盘式。液压操纵；前驱动桥型式：；离合器型式：；动力输出轴离合器型式：；传动系变速箱型式：；主变速箱换档方式：旱第行；副变速箱换档方式：无；履带规格（履带式需填写）无；轮胎型号(前轮/后轮)：6.5-20/16.9-34, | 配套动力型号：YCD4J23T8-100A，制造商：广西玉柴动力机械有限公司，气缸数：4个，标定功率（kW）：73.6,标定转速（r/min）：73.6/2300,排放标准：第三阶段 | 2020/12/31 | 北京市
2338 | 动力机械 | 拖拉机 | 轮式拖拉机(不含皮带传动轮式拖拉机) | 100马力及以上两轮驱动拖拉机 | 雷沃重工股份有限公司 | 轮式拖拉机 | M1100-XP | 标定功率:81kW；驱动方式:两轮驱动； | 外廓尺寸(长×宽×高)mm：4590*2050*2990；轴距：2300；常用轮距（前轮/后轮）：1485/1620；轮距（前轮/后轮）调整方式：有级可调/无级可调；最小使用质量：3800；标准配重（前/后）：440/480 档位数（前进/倒退/爬坡）：24/12/0；主变速档位数*副变速档位数/其他档位数：4*6*0；发动机与离合器连接方式：直连；起动方式：电启动；翻倾防护装置：安全驾驶室/安全架；前照灯型号：Ts06483010002(左)/Ts06483010003(右)；转向系型式：前轮液压转向；行车制动系型式：盘式、湿式， ；驻车制动系型式：盘式、机械式 ；前驱动桥型式：旱地型/水田型；离合器型式：干式 ；动力输出轴离合器型式： 干式 ；传动系变速箱型式：4*(2+1)*3组成式 ；主变速箱换挡方式：机械有级变速；副变速箱换挡方式：负载变速（动力换挡）；轮胎型号（前轮/后轮）13.6-24/16.9-34； 外廓尺寸(长×宽×高)mm：4590*2050*2990；轴距：2300；常用轮距（前轮/后轮）：1485/1620；轮距（前轮/后轮）调整方式：有级可调/无级可调；最小使用质量：3800；标准配重（前/后）：440/480 档位数（前进/倒退/爬坡）：24/12/0；主变速档位数*副变速档位数/其他档位数：4*6*0；发动机与离合器连接方式：直连；起动方式：电启动；翻倾防护装置：安全驾驶室/安全架；前照灯型号：Ts06483010002(左)/Ts06483010003(右)；转向系型式：前轮液压转向；行车制动系型式：盘式、湿式， ；驻车制动系型式：盘式、机械式 ；前驱动桥型式：旱地型/水田型；离合器型式：干式 ；动力输出轴离合器型式： 干式 ；传动系变速箱型式：4*(2+1)*3组成式 ；主变速箱换挡方式：机械有级变速；副变速箱换挡方式：负载变速（动力换挡）；轮胎型号（前轮/后轮）13.6-24/16.9-34； | 配套动力型号：1104D-S4TA04；制造商：天津雷沃发动机有限公司，气缸数：4缸；标定功率(kW)：81kW；标定转速（r/min）：2200；排放标准：第三阶段 | 2021/12/31 | 山东省
2339 | 动力机械 | 拖拉机 | 轮式拖拉机(不含皮带传动轮式拖拉机) | 100马力及以上两轮驱动拖拉机 | 第一拖拉机股份有限公司 | 轮式拖拉机 | LX1200 | 标定功率:88.2kW；驱动方式:两轮驱动 | 外廓尺寸(长×宽×高)：4877*2230*2925；轴距：2660；常用轮距(前轮/后轮)：1465/1618；轮距(前轮/后轮)调整方式：六级可调/六级可调；最小使用质量：4080kg；标准配重(前/后)：0/0；档位数(前进/倒退/爬行)：12/4/无；主变速档位数*副变速档位数/其他档位数：4*（3+1）/无；发动机与离合器联接方式：直联；起动方式： 电启动；翻倾防护装置（驾驶室或安全框架）：安全架；前照灯型号：700.48.030-1/700.48.031-1；转向系型式：独立油路，全液压前轮转向；行车制动系型式：油浴、盘式（单盘）、人力液压脚踏板操纵；驻车制动系型式：手柄操纵，多摩擦面机械压紧油浴式；前驱动桥型式：旱地型；离合器型式：干式、单片、独立操纵，蝶形弹簧压紧的双作用离合器；动力输出轴离合器型式：干式、单片、独立操纵，蝶形弹簧压紧的双作用离合器；传动系变速箱型式：组成式4*(3+1)档；主变速箱换档方式：啮合套换挡；副变速箱换档方式：啮合套换挡；轮胎型号(前轮/后轮)：7.5-20/16.9-30. | "配备动力型号：LR6M5U22/0882E；制造商：一拖（洛阳）柴油机有限公司；气缸数：六缸；标定功率：88.2kW；标定转速（r/min）：2200；排放阶段：第三阶段；选配一：动力型号：LR6R3LU22/0882E；制造商：一拖（洛阳）柴油机有限公司；气缸数：六缸；标定功率：88.2kW；标定转速（r/min）：2200；排放阶段：第三阶段" | 2021/12/31 | 河南省
2340 | 动力机械 | 拖拉机 | 轮式拖拉机(不含皮带传动轮式拖拉机) | 100马力及以上两轮驱动拖拉机 | 雷沃重工股份有限公司 | 轮式拖拉机 | M1300-X | 标定功率:95.6kW；驱动方式:两轮驱动； | 外廓尺寸(长×宽×高)mm：4590×2050×2990；轴距：2300；常用轮距（前轮/后轮）：1485/1620；轮距（前轮/后轮）调整方式：有级可调/有级可调；最小使用质量：3800；标准配重（前/后）：0/0；档位数（前进/倒退/爬坡）：12/12/0 ；主变速档位数*副变速档位数/其他档位数： 4*3/0；发动机与离合器连接方式：直联；起动方式：电起动；翻倾防护装置（驾驶室或安全框架）：安全驾驶室（选装安全框架）；前照灯型号：Ts06483010002（左）Ts06483010003（右）；转向系型式：前轮液压转向；行车制动系型式：湿式盘式；驻车制动系型式：机械、盘式；前驱动桥型式：/；离合器型式：干式；动力输出轴离合器型式：干式；传动系变速箱型式：4×（1+1）×3组成式 ；主变速箱换挡方式：机械有级变速；副变速箱换挡方式：机械有级变速；轮胎型号（前轮/后轮）：7.50-20/16.9-34； | 配套动力型号：4D3-ETA12；制造商：天津雷沃发动机有限公司，气缸数：4缸；标定功率(kW)：95.6kW；标定转速（r/min）：2200；排放标准：第三阶段。选配一：配套动力型号：YC6J155-T302；制造商：广西玉柴机器股份有限公司，气缸数：6缸；标定功率(kW)：95.6kW；标定转速（r/min）：2200； | 2021/12/31 | 山东省
2341 | 动力机械 | 拖拉机 | 轮式拖拉机(不含皮带传动轮式拖拉机) | 100马力及以上两轮驱动拖拉机 | 山东潍坊鲁中拖拉机有限公司 | 轮式拖拉机 | 鲁中-1100 | 标定功率:81kW；驱动方式:两轮驱动 | 外廓尺寸(长×宽×高）（mm)：4300*2050*2750；轴距（mm）：2200；常用轮距(前轮/后轮mm)：1460/1608；轮距(前轮/后轮)调整方式：有极调节/有极调节；最小使用质量（kg）：3400；标准配重(前/后)（kg）：220/160；档位数(前进/倒退/爬行)：16/8/0；主变速档位数*副变速档位数/其他档位数：4/（2+1）×2/0）；发动机与离合器联接方式：直联；起动方式：电启动；翻倾防护装置（驾驶室或安全框架）：安全架；前照灯型号：65.48.030；转向系型式：前轮液压转向；行车制动系型式：静液压、湿式、盘式制动器；驻车制动系型式：机械制动；前驱动桥型式：/；离合器型式：干式、单片、双作用；动力输出轴离合器型式：干式；传动系变速箱型式：4×（2+1）×2组成式；主变速箱换档方式：啮合套换挡；副变速箱换档方式：啮合套换挡；轮胎型号(前轮/后轮)：6.50-20/16.9-34 | 配套动力型号：LR4M5ZU23/0810E；制造商：一拖(洛阳)柴油机有限公司；气缸数：4；标定功率(kW)：81；标定转速（r/min）：2300；排放标准：第三阶段。 | 2021/12/31 | 山东省
2342 | 动力机械 | 拖拉机 | 轮式拖拉机(不含皮带传动轮式拖拉机) | 100马力及以上两轮驱动拖拉机 | 泰安泰山国泰拖拉机制造有限公司 | 轮式拖拉机 | 泰山-1300AP | 标定功率:95.6kW,驱动方式:两轮驱动 | 外廓尺寸(长×宽×高mm)：4900×2150×3000；轴距或履带接地长：2475（mm）；常用轮距(前轮/后轮)或轨距(mm)：1485/1640；轮距(前轮/后轮)调整方式：有级可调/无级可调；最小使用质量kg：4160；标准配重(前/后)kg：350/510；档位数(前进/倒退/爬行)：16（含8个爬行档）/8（含4个爬行档）/12；主变速档位数*副变速档位数/其他档位数：4*2+1/2；发动机与离合器联接方式：直联；起动方式：电启动；翻倾防护装置（驾驶室或安全框架）：驾驶室；前照灯型号：泰山80型；转向系型式：独立油路全液压前轮转向；行车制动系型式：双片油浴盘式制动器；驻车制动系型式：机械手制动；前驱动桥型式：水田型；离合器型式：独立操纵双作用；动力输出轴离合器型式：独立操纵双作用；传动系变速箱型式：4×（2+1）×2组成式；主变速箱换档方式：啮合套换挡；副变速箱换档方式：啮合套换挡；履带规格（履带式需填写）/；轮胎型号(前轮/后轮)：9.0-20/18.4-38 | LR6A3ZU22/0956E、一拖（洛阳）柴油机有限公司、6缸、95.6kW、2200（r/min）、国Ⅲ | 2021/12/31 | 山东省
2343 | 动力机械 | 拖拉机 | 轮式拖拉机(不含皮带传动轮式拖拉机) | 100马力及以上两轮驱动拖拉机 | 第一拖拉机股份有限公司 | 轮式拖拉机 | LX1400 | 标定功率:103kW；驱动方式:两轮驱动 | 外廓尺寸(长×宽×高)：4890*2240*2980；轴距：2650；常用轮距(前轮/后轮)：1475/1655；轮距(前轮/后轮)调整方式：有级可调/有级可调；最小使用质量：4280kg；标准配重(前/后)：0/0；档位数(前进/倒退/爬行)：12/4/无；主变速档位数*副变速档位数/其他档位数：4*（3+1）/无；发动机与离合器联接方式：直联；起动方式： 电启动；翻倾防护装置（驾驶室或安全框架）：驾驶室选装；前照灯型号：700.48.030-1/700.48.031-1；转向系型式：独立油路，全液压前轮转向；行车制动系型式：油浴、盘式（单盘）、人力液压脚踏板操纵；驻车制动系型式：手柄操纵，多摩擦面机械压紧油浴式；前驱动桥型式：旱地型；离合器型式：干式、单片、独立操纵，蝶形弹簧压紧的双作用离合器；动力输出轴离合器型式：干式、单片、独立操纵，蝶形弹簧压紧的双作用离合器；传动系变速箱型式：组成式4*(3+1)档；主变速箱换档方式：啮合套换挡；副变速箱换档方式：啮合套换挡；轮胎型号(前轮/后轮)：7.5-20/16.9-30. | 配备动力型号：LR6A3LU22/1030E；制造商：一拖（洛阳）柴油机有限公司；气缸数：六缸；标定功率：103kW；标定转速（r/min）：2200；排放阶段：第三阶段； | 2021/12/31 | 河南省
2344 | 动力机械 | 拖拉机 | 轮式拖拉机(不含皮带传动轮式拖拉机) | 100马力及以上两轮驱动拖拉机 | 中联重机股份有限公司 | 轮式拖拉机 | RS1400-FA | 标定功率:103kW；驱动方式:两轮驱动； | 外廊尺寸（长×宽×高）（mm）：5200×2340×3150；轴距（mm）：2640；常用轮距（前轮/后轮）（mm）：1550、1650、1750（出厂1550）/1800~2100（出厂1850）；轮距（前轮/后轮）调整方式：有级调整/无级调整；最小使用质量：4550kg；标准配重（前/后）（kg）：440/480；档位数（前进/后退/爬行）：16/8/0；主变速档位数*副变速档位数/其他档位数：4/3/2；发动机与离合器联接方式：直联式；起动方式：电启动；翻倾防护装置（驾驶室或安全框架）：安全架；前照灯型号：RM804.48.077(右)/RM804.48.078(左)；转向系型式：全液压转向；行车制动系型式：湿式、盘式、静液压操纵；驻车制动系型式：独立式：机械操纵；前驱动桥型式：旱田/水田；离合器型式：干式、双作用；动力输出轴离合器型式：独立式；传动系变速箱型式：4×（2+1）×2组成式；主变速箱换挡方式：啮合套；副变速箱换挡方式：啮合套；轮胎型号（前轮/后轮）：7.50-20/18.4-38 | 标配-配套动力型号：LR6A3LU23/1030E；制造商：一拖（洛阳）柴油机有限公司；气缸数：6标定功率(kW)：103；标定转速（r/min）：2300；排放标准：第三阶段。 | 2021/12/31 | 安徽省
2345 | 动力机械 | 拖拉机 | 轮式拖拉机(不含皮带传动轮式拖拉机) | 100马力及以上两轮驱动拖拉机 | 中联重机股份有限公司 | 轮式拖拉机 | RS1200 | 标定功率:88.2kW；驱动方式:两轮驱动； | 外廊尺寸（长×宽×高）（mm）：4710×2130×2980；轴距（mm）：2366；常用轮距（前轮/后轮）（mm）：1550/1680；轮距（前轮/后轮）调整方式：有级调整/无级调整；最小使用质量：3640kg；标准配重（前/后）（kg）：×××；档位数（前进/后退/爬行）：16/8/0；主变速档位数*副变速档位数/其他档位数：4/3/2；发动机与离合器联接方式：直联式；起动方式：电启动；翻倾防护装置（驾驶室或安全框架）：安全驾驶室；前照灯型号：RM804.48.077(右)/RM804.48.078(左)；转向系型式：全液压转向；行车制动系型式：湿式、盘式、静液压操纵；驻车制动系型式：独立式：机械操纵；前驱动桥型式：旱田/水田；离合器型式：干式、双作用；动力输出轴离合器型式：独立式；传动系变速箱型式：4×（2+1）×2组成式；主变速箱换挡方式：啮合套；副变速箱换挡方式：啮合套；轮胎型号（前轮/后轮）：7.50-20/18.4-34 | 标配-配套动力型号：LR4M5LU23/0882E；制造商：一拖（洛阳）柴油机有限公司；气缸数：4，标定功率(kW)：88.2；标定转速（r/min）：2300；排放标准：第三阶段。 | 2021/12/31 | 安徽省
2346 | 动力机械 | 拖拉机 | 轮式拖拉机(不含皮带传动轮式拖拉机) | 100马力及以上两轮驱动拖拉机 | 泰安泰山国泰拖拉机制造有限公司 | 轮式拖拉机 | 泰山-1300CP | 标定功率:95.6kW,驱动方式:两轮驱动 | 外廓尺寸(长×宽×高mm)：4900×2150×3000；轴距或履带接地长：2475（mm）；常用轮距(前轮/后轮)或轨距(mm)：1485/1640；轮距(前轮/后轮)调整方式：有级可调/无级可调；最小使用质量kg：4160；标准配重(前/后)kg：350/510；档位数(前进/倒退/爬行)：12/4/无；主变速档位数*副变速档位数/其他档位数：4*3+1/无；发动机与离合器联接方式：直联；起动方式：电启动；翻倾防护装置（驾驶室或安全框架）：驾驶室；前照灯型号：泰山80型；转向系型式：独立油路全液压前轮转向；行车制动系型式：双片油浴盘式制动器；驻车制动系型式：机械手制动；前驱动桥型式：水田型；离合器型式：独立操纵双作用；动力输出轴离合器型式：独立操纵双作用；传动系变速箱型式：4×（3+1）组成式；主变速箱换档方式：啮合套换挡；副变速箱换档方式：啮合套换挡；履带规格（履带式需填写）/；轮胎型号(前轮/后轮)：9.0-20/18.4-38 | LR6A3ZU22/0956E、一拖（洛阳）柴油机有限公司、6缸、95.6kW、2200（r/min）、国Ⅲ | 2021/12/31 | 山东省
2347 | 动力机械 | 拖拉机 | 轮式拖拉机(不含皮带传动轮式拖拉机) | 100马力及以上两轮驱动拖拉机 | 中联重机股份有限公司 | 轮式拖拉机 | RS1200-F | 标定功率:88.2kW；驱动方式:两轮驱动； | 外廊尺寸（长×宽×高）（mm）：5130×2340×3070；轴距（mm）：2580；常用轮距（前轮/后轮）（mm）：1550/1860；轮距（前轮/后轮）调整方式：有级调整/无级调整；最小使用质量：4750kg；标准配重（前/后）（kg）：440/480；档位数（前进/后退/爬行）：16/8/0；主变速档位数*副变速档位数/其他档位数：4/3/2；发动机与离合器联接方式：直联式；起动方式：电启动；翻倾防护装置（驾驶室或安全框架）：安全驾驶室；前照灯型号：RM804.48.077(右)/RM804.48.078(左)；转向系型式：全液压转向；行车制动系型式：湿式、盘式、静液压操纵；驻车制动系型式：独立式：机械操纵；前驱动桥型式：旱田/水田；离合器型式：干式、双作用；动力输出轴离合器型式：独立式；传动系变速箱型式：4×（2+1）×2组成式；主变速箱换挡方式：啮合套；副变速箱换挡方式：啮合套；轮胎型号（前轮/后轮）：7.50-20/18.4-38 | 标配-配套动力型号：LR6A3LU23/0882E；制造商：一拖（洛阳）柴油机有限公司；气缸数：6，标定功率(kW)：88.2；标定转速（r/min）：2300；排放标准：第三阶段。 | 2021/12/31 | 安徽省
2348 | 动力机械 | 拖拉机 | 轮式拖拉机(不含皮带传动轮式拖拉机) | 100马力及以上两轮驱动拖拉机 | 雷沃重工股份有限公司 | 轮式拖拉机 | M1300-A | 标定功率:95.6kW；驱动方式:两轮驱动； | 外廓尺寸(长×宽×高)mm：4580×2070×2800；轴距：2310；常用轮距（前轮/后轮）：1600/1630；轮距（前轮/后轮）调整方式：有级可调/有级可调；最小使用质量：3800；标准配重（前/后）：0/0；档位数（前进/倒退/爬坡）：10/10/0；主变速档位数*副变速档位数/其他档位数：5/2/（1+1）；发动机与离合器连接方式：直联；起动方式：电启动；翻倾防护装置（驾驶室或安全框架）：安全驾驶室；前照灯型号：Ts06483010002/Ts06483010003；转向系型式：前轮液压转向；行车制动系型式：湿式、盘式；驻车制动系型式：机械、盘式；前驱动桥型式：旱地型、水田型；离合器型式：干式；动力输出轴离合器形式：干式；传动系变速箱型式：5×2×(1+1)组成式；主变速箱换挡方式：机械有级变速；副变速箱换挡方式：机械有级变速；轮胎型号（前轮/后轮）：7.5-20/16.9-34； | 配套动力型号：YC4A150-T304；制造商：广西玉柴机器股份有限公司，气缸数：4缸；标定功率(kW)：95.6kW；标定转速（r/min）：2200；排放标准：第三阶段；选配一：配套动力型号：YC6J155-T302；制造商：广西玉柴机器股份有限公司；气缸数：6缸；标定功率：95.6kW；标定转速（r/min）：2200；排放阶段：第三阶段 | 2021/12/31 | 山东省
2349 | 动力机械 | 拖拉机 | 轮式拖拉机(不含皮带传动轮式拖拉机) | 20-30马力四轮驱动拖拉机 | 第一拖拉机股份有限公司 | 轮式拖拉机 | SK254 | 标定功率:18.5kW；驱动方式:四轮驱动 | 外廓尺寸（长*宽*高）mm：3453*1465*2500（至安全架），轴距：1698mm,常用轮距(前轮/后轮)mm：1190/1200;轮距(前轮/后轮)调整方式:不可调/可调;最小使用质量:1360kg;标准配重(前/后)kg：40/120；档位数 (前进/倒退/爬行)：8/2/0；主变速档位数*副变速档位数/其他档位数：（4+1）/2/0;发动机与离合器联接方式：直接连接；起动方式：电启动；翻倾防护装置（驾驶室或安全框架）：分块后置式安全架框；前照灯型号：sZ550.48.030A/031A；转向系型式：全液压转向；行车制动系型式：干式蹄式制动器；驻车制动系型式：机械式；前驱动桥型式：旱地型；离合器型式：干式双作用长结合；动力输出轴离合器型式：干式摩擦式；传动系变速箱型式：（4+1）*2档；主变速箱换档方式：滑动齿轮；副变速箱换档方式：滑动齿轮；轮胎型号(前轮/后轮)：6.0-16//9.5-24 | 配套动力型号：YD3B25V2；制造商：扬动股份有限公司；气缸数:三缸；标定功率（kW）：18.5kW；标定转速（r/min）:2350；排放标准：第三阶段。 | 2021/12/31 | 河南省
2350 | 动力机械 | 拖拉机 | 轮式拖拉机(不含皮带传动轮式拖拉机) | 20-30马力四轮驱动拖拉机 | 山东时风（集团）有限责任公司 | 轮式拖拉机 | SF254C | 标定功率:18.5kW；驱动方式：四轮驱动 | 外廓尺寸(长×宽×高)：2970*1400*2160；轴距：1590mm；常用轮距(前轮/后轮)或轨距：1050/1000；轮距(前轮/后轮)调整方式：不可调/翻转钢圈；最小使用质量：1260kg；标准配重(前/后)：48/80；档位数(前进/倒退/爬行)：8/2/0；主变速档位数*副变速档位数/其他档位数：4+1/2/0；发动机与离合器联接方式：直联式；起动方式：电启动；翻倾防护装置（驾驶室或安全框架）：两柱式安全架；前照灯型号：JZ10-D083-A；转向系型式：全液压转向；行车制动系型式：机械式，干式蹄式；驻车制动系型式：干式.机械操纵；前驱动桥型式：旱地水田兼用型；离合器型式：单片.干式.单作用.常结合；传动系动力输出轴离合器型式：/；传动系变速箱型式：（4+1）*2组成式；主变速箱换档方式：滑移齿轮变档；副变速箱换档方式：滑移齿轮变档；轮胎型号(前轮/后轮)：6.00-16/9.5-24 | 配套动力型号：YD3B25V2；制造商：扬动股份有限公司；气缸数：3；标定功率(kW)：18.5；标定转速（r/min）：2350；排放标准：第三阶段。 | 2021/12/31 | 山东省
2351 | 动力机械 | 拖拉机 | 轮式拖拉机(不含皮带传动轮式拖拉机) | 20-30马力四轮驱动拖拉机 | 常州东风农机集团有限公司 | 轮式拖拉机 | DF254 | 标定功率：18.4kW；驱动方式：四轮驱动 | 外廓尺寸(长×宽×高)(mm):2990×1360 ×2300； 轴距(mm)；1510； 常用轮距(前轮/后轮)（mm)；984/1120 轮距(前轮/后轮)调整方式：无/调整轮毂，翻转幅板； 最小使用质量（kg)；1280； 标准配重(前/后)kg；80/112； 档位数(前进/倒退/爬行)8/2/0 ； 主变速档位数*副变速档位数/其他档位数：；（4+1）/2/0； 发动机与离合器联接方式：直联式 ； 起动方式：电启动； 翻倾防护装置（驾驶室或安全框架）：安全架 ； 前照灯型号：DZ550/404-11.48.020/404-11.48.021 转向系型式：.独立油路，全液压前轮转向； 行车制动系型式：密封蹄式； 驻车制动系型式：密封蹄式； 前驱动桥型式：水田旱地两用型； 离合器型式：干式，螺旋弹簧压紧，单作用； 传动系动力输出轴离合器型式：非独立式； 传动系变速箱型式：（4+1）X 2； 主变速箱换档方式：滑动齿轮换挡； 副变速箱换档方式：滑动齿轮换挡； 轮胎型号(前轮/后轮)：前轮6.00-16，后轮9.5-24； | ①柴油机型号：3TE25;气缸数：3缸；功率：18.4kW，转速;2400r/min制造商：山东华源莱动内燃机有限公司，排放阶段：国Ⅲ；②柴油机型号：JD2E6N4、气缸数：2缸；功率：18.39kW，转速；2300r/min;制造商：江苏农华智慧农业科技股份有限公司、排放阶段：国Ⅲ | 2021/12/31 | 江苏省
2352 | 动力机械 | 拖拉机 | 轮式拖拉机(不含皮带传动轮式拖拉机) | 30-40马力四轮驱动拖拉机 | 山东时风（集团）有限责任公司 | 轮式拖拉机 | SF304L | 标定功率:22.06kW；驱动方式：四轮驱动 | 外廓尺寸(长×宽×高)3150*1270*2305；轴距：1660mm；常用轮距(前轮/后轮)或轨距：925/1020；轮距(前轮/后轮)调整方式：不可调；最小使用质量：1280kg；标准配重(前/后)：60/116；档位数(前进/倒退/爬行)：8/2/0；主变速档位数*副变速档位数/其他档位数：5/2/0；发动机与离合器联接方式：直联式；起动方式：电启动；翻倾防护装置（驾驶室或安全框架）：两柱式安全架；前照灯型号：JZ10-D083-A；转向系型式：机械式；行车制动系型式：机械式，干式蹄式；驻车制动系型式：干式.机械操纵；前驱动桥型式：/；离合器型式：单片.干式.单作用.常结合；传动系动力输出轴离合器型式：/；传动系变速箱型式：（4+1）*2组成式；主变速箱换档方式：滑移齿轮变档；副变速箱换档方式：滑移齿轮变档；轮胎型号(前轮/后轮)：6.00-16/9.5-24. | 配套动力型号：ZL33；制造商：山东时风(集团)有限责任公司；气缸数：1；标定功率(kW)：22.06；标定转速（r/min）：2200；排放标准：第三阶段 | 2022/12/31 | 山东省
2353 | 动力机械 | 拖拉机 | 轮式拖拉机(不含皮带传动轮式拖拉机) | 30-40马力四轮驱动拖拉机 | 山东时风（集团）有限责任公司 | 轮式拖拉机 | SF304C | 标定功率:22.1kW；驱动方式：四轮驱动 | 外廓尺寸(长×宽×高)：2970*1400*2190；轴距：1590mm；常用轮距(前轮/后轮)或轨距：1050/1000；轮距(前轮/后轮)调整方式：不可调/翻转钢圈；最小使用质量：1300kg；标准配重(前/后)：48/80；档位数(前进/倒退/爬行)：8/2/0；主变速档位数*副变速档位数/其他档位数：4+1/2/0；发动机与离合器联接方式：直联式；起动方式：电启动；翻倾防护装置（驾驶室或安全框架）：两柱式安全架；前照灯型号：JZ10-D083-A；转向系型式：全液压转向；行车制动系型式：干式.机械封闭蹄式；驻车制动系型式：干式.机械操纵；前驱动桥型式：旱地水田兼用型；离合器型式：单片.干式.单作用.常结合；传动系动力输出轴离合器型式：/；传动系变速箱型式：（4+1）*2组成式；主变速箱换档方式：滑移齿轮变档；副变速箱换档方式：滑移齿轮变档；轮胎型号(前轮/后轮)：7.50-16/11.2-24 | 配套动力型号：ZN390T；制造商：常柴股份有限公司；气缸数：3；标定功率(kW)：22.1；标定转速（r/min）：2400；排放标准：第三阶段。选配一：配套动力型号JD3B3M3;制造商：江苏农华智慧农业科技股份有限公司，气缸数：3;配套功率(kW),22.06;标定转速（r/min）：2300;排放标准：第三阶段. | 2021/12/31 | 山东省
2354 | 动力机械 | 拖拉机 | 轮式拖拉机(不含皮带传动轮式拖拉机) | 30-40马力四轮驱动拖拉机 | 山东英胜机械有限公司 | 轮式拖拉机 | TT354 | 标定功率:25.8kW；驱动方式:两轮驱动 | 外廊尺寸（长x宽x高mm）： 3610×1700×2250；轴距或履带接地长（mm）：2000；常用轮距（前轮/后轮）或轨距（mm）：1300；轮距（前轮/后轮）调整方式：无/无级可调；最小使用质量（kg）：1400；标准配重（前/后）（kg）：38/35；档位数（前进/倒退/爬行）：8/2/0；主变速档位/副变速档位/其他档位：（4+1）/2/0；发动机与离合器联接方式：直联；起动方式：电启动；翻倾防护装置（驾驶室或安全框架）：型号：WT-60；型式：两柱式安全架；生产厂：潍坊英顺机械有限公司；认证证书编号或检验报告编号：W201609087；认证单位或检测机构：机械工业农业机械产品质量检测中心（济南）；前照灯型号：中远300；转向系型式：液压转向；行车制动系型式：机械、蹄式；驻车制动系型式：锁定踏板式；前驱动桥型式：旱地型；离合器型式：干式、单片、单作用、常结合式；动力输出轴离合器型式：干式、单片、单作用、常结合式；传动系变速箱型式：（4+1）×2；主变速箱换挡方式：滑动齿轮换挡；副变速箱换挡方式：/； | 配套动力型号：4TE35；制造商：山东华源莱动内燃机有限公司；气缸数：4；标定功率（kW）：25.8；标定转速（r/min）：2350；排放标准：第三阶段；选配一型号：4TE35A；制造商：山东华源莱动内燃机有限公司；气缸数：4；标定功率（kW）：25.8；标定转速（r/min）：2350；排放标准：第三阶段； | 2021/12/31 | 山东省
2355 | 动力机械 | 拖拉机 | 轮式拖拉机(不含皮带传动轮式拖拉机) | 30-40马力四轮驱动拖拉机 | 常州东风农机集团有限公司 | 轮式拖拉机 | DF304-10 | 标定功率：22.1kW；驱动方式：四轮驱动 | 外廓尺寸(长×宽×高)(mm):3240×1480 ×2300； 轴距(mm)；1700； 常用轮距(前轮/后轮)（mm)；1200/1200 轮距(前轮/后轮)调整方式：无/调整轮毂，翻转幅板； 最小使用质量（kg)；1505； 标准配重(前/后)kg；80/160； 档位数(前进/倒退/爬行)8/2/0 ； 主变速档位数*副变速档位数/其他档位数：；（4+1）/2/0； 发动机与离合器联接方式：直联式 ； 起动方式：电启动； 翻倾防护装置（驾驶室或安全框架）：安全架 ； 前照灯型号：DZ550/404-11.48.020/404-11.48.021 转向系型式：.独立油路，全液压前轮转向； 行车制动系型式：密封蹄式； 驻车制动系型式：密封蹄式； 前驱动桥型式：水田旱地两用型； 离合器型式：干式，螺旋弹簧压紧，单作用； 传动系动力输出轴离合器型式：非独立式； 传动系变速箱型式：（4+1）X 2； 主变速箱换档方式：滑动齿轮换挡； 副变速箱换档方式：滑动齿轮换挡； 轮胎型号(前轮/后轮)：前轮6.00-16，后轮11.2-24； | ①柴油机型号：SD4AW3D2、汽缸数:4缸；功率：22.1kW、转速：2400r/min;制造商：江苏四达动力机械集团有限公司、排放阶段：国Ⅲ；②柴油机型号：ZN485T、汽缸数:4缸；功率：22.1kW、转速：2500r/min;制造商：常柴股份有限公司、排放阶段：国Ⅲ | 2021/12/31 | 江苏省
2356 | 动力机械 | 拖拉机 | 轮式拖拉机(不含皮带传动轮式拖拉机) | 30-40马力四轮驱动拖拉机 | 山拖农机装备有限公司 | 轮式拖拉机 | TS354-H | 标定功率:25.8kW；驱动方式:四轮驱动 | 外廓尺寸(长×宽×高)（mm）：3340×1450×2395； 轴距或履带接地长（mm）:1920； 常用轮距(前轮/后轮)或轨距（mm）：1175/1170； 轮距(前轮/后轮)调整方式：不可调/翻转辐板和轮辋； 最小使用质量（kg）：1700； 标准配重(前/后)（kg）：0/80； 档位数(前进/倒退/爬行)：10/2/0； 主变速档位数*副变速档位数/其他档位数：（5+1）/2/0； 发动机与离合器联接方式：直联式； 起动方式：电起动； 翻倾防护装置（驾驶室或安全框架）：安全框架； 前照灯型号：250.48.010/010Y； 转向系型式：全液压转向； 行车制动系型式：机械、干式、蹄式； 驻车制动系型式：机械、干式、蹄式； 前驱动桥型式：旱地水田兼用型； 离合器型式：干式、单片、双作用、常结合； 动力输出轴离合器型式：/； 传动系变速箱型式：直齿（5+1）×2平面组成式； 主变速箱换档方式：啮合套换档； 副变速箱换档方式：啮合套换档； 轮胎型号(前轮/后轮)：6.50-16/11.2-24 | 配套动力型号：4TE35A； 制造商：山东华源莱动内燃机有限公司； 气缸数：4； 标定功率(kW)：25.8； 标定转速（r/min）：2400； 排放标准：第三阶段。 | 2021/12/31 | 山东省
2357 | 动力机械 | 拖拉机 | 轮式拖拉机(不含皮带传动轮式拖拉机) | 30-40马力四轮驱动拖拉机 | 山东英胜机械有限公司 | 轮式拖拉机 | TT304 | 标定功率:22.1kW；驱动方式:四轮驱动 | 外廊尺寸（长x宽x高mm）： 3260×1520×2250；轴距或履带接地长（mm）：1720；常用轮距（前轮/后轮）或轨距（mm）：1300/1300；轮距（前轮/后轮）调整方式：无/无级可调；最小使用质量（kg）：1370；标准配重（前/后）（kg）：36/35；档位数（前进/倒退/爬行）：8/2/0；主变速档位/副变速档位/其他档位：（4+1）/2/0；发动机与离合器联接方式：直联；起动方式：电启动；翻倾防护装置（驾驶室或安全框架）：型号：WT-60；型式：两柱式安全架；生产厂：潍坊英顺机械有限公司；认证证书编号或检验报告编号：W201609087；认证单位或检测机构：机械工业农业机械产品质量检测中心（济南）；前照灯型号：中远300；转向系型式：液压转向；行车制动系型式：机械、蹄式；驻车制动系型式：锁定踏板式；前驱动桥型式：旱地型；离合器型式：干式、单片、单作用、常结合式；动力输出轴离合器型式：干式、单片、单作用、常结合式；传动系变速箱型式：（4+1）×2；主变速箱换挡方式：滑动齿轮换挡；副变速箱换挡方式：/； | 配套动力型号：3TE30；制造商：山东华源莱动内燃机有限公司；气缸数：3；标定功率（kW）：22.1；标定转速（r/min）：2350；排放标准：第三阶段； | 2021/12/31 | 山东省
2358 | 动力机械 | 拖拉机 | 轮式拖拉机(不含皮带传动轮式拖拉机) | 30-40马力四轮驱动拖拉机 | 中联重机股份有限公司 | 轮式拖拉机 | RD354-A | 标定功率:25.74kW；驱动方式:四轮驱动； | 外廊尺寸（长×宽×高）（mm）：3400×1524×2250；轴距（mm）：1840；常用轮距（前轮/后轮）（mm）：1240/1195；轮距（前轮/后轮）调整方式：有级调整/有级调整；最小使用质量：1555kg；标准配重（前/后）（kg）：54/180；档位数（前进/后退/爬行）：8/8/0；主变速档位数*副变速档位数/其他档位数：4/2/2；发动机与离合器联接方式：直联式；起动方式：电启动；翻倾防护装置（驾驶室或安全框架）：安全框架；前照灯型号：RC550.47X.015.3；转向系型式：前液压转向；行车制动系型式：蹄式制动器；驻车制动系型式：非独立式；前驱动桥型式：旱地型/水田型；离合器型式：干式、双作用；动力输出轴离合器型式：干式、双作用；传动系变速箱型式：4×2×（1+1）组成式；主变速箱换挡方式：滑移齿轮/啮合套；副变速箱换挡方式：滑移齿轮；轮胎型号（前轮/后轮）：6.5-16/11.2-24 | 配套动力型号：JD4B4M4；制造商：江苏农华智慧农业科技股份有限公司；气缸数：4标定功率(kW)：25.74；标定转速（r/min）：2300；排放标准：第三阶段。选配一：4B4-35V31，制造商：安徽全柴动力股份有限公司：气缸数：4标定功率(kW)：25.8；标定转速（r/min）：2400；排放标准：第三阶段。 | 2021/12/31 | 安徽省
2359 | 动力机械 | 拖拉机 | 轮式拖拉机(不含皮带传动轮式拖拉机) | 30-40马力四轮驱动拖拉机 | 远大石川岛农机（沈阳）有限公司 | 轮式拖拉机 | ST304 | 标定功率:22.40kW；驱动方式:四轮驱动 | 外廓尺寸(长×宽×高)：2827×1389×2509mm 轴距或履带接地长：1600mm 常用轮距(前轮/后轮)或轨距：1100/1070mm 轮距(前轮/后轮)调整方式：固定式/轮辐板对调方式 最小使用质量：1100kg 标准配重(前/后)：150/120kg 档位数(前进/倒退/爬行)：9/3/0 主变速档位 数*副变速档位数/其他档位数：（3+1）/3/0 发动机与离合器联接方式：直连式 起动方式：电启动 翻倾防护装置（驾驶室或安全框架）：安全架 sT2 两柱式 前照灯型号：05.420.000 转向系型式：全液压动力转向 行车制动系型式：湿式、盘式 驻车制动系型式：机械式 前驱动桥型式：旱地型、水田型 离合器型式：单作用干式离合器 动力输出轴离合器型式：单作用干式离合器 传动系变速箱型式：（3+1）×3组成式 主变速箱换档方式：滑动齿轮 副变速箱换档方式：滑动齿轮 轮胎型号(前轮/后轮)：（7-14）/（11.2-24） | 配套动力型号：N843； 制造商：IHI Shibaura Machinery Corporation；气缸 数：3标定功率 (kW)：22.40；标定转速 （r/min）：2800；排放标准：第三阶段。 | 2021/12/31 | 辽宁省
2360 | 动力机械 | 拖拉机 | 轮式拖拉机(不含皮带传动轮式拖拉机) | 30-40马力四轮驱动拖拉机 | 第一拖拉机股份有限公司 | 轮式拖拉机 | ME354 | 标定功率:25.74kW；驱动方式:四轮驱动 | 外廓尺寸(长×宽×高)mm：3632*1540*2272(至驾驶室顶）；轴距：1760mm；常用轮距(前轮/后轮)：1200/1225；轮距(前轮/后轮)调整方式：不可调/有级可调；最小使用质量：1906kg；标准配重(前/后)kg：80/100；档位数 (前进/倒退/爬行)：8/4/0；主变速档位数*副变速档位数/其他档位数：8*4/0；发动机与离合器联接方式：直联；起动方式：电启动；翻倾防护装置（驾驶室或安全框架）：驾驶室；前照灯型号：sZ550.48.030A/sZ550.48.031A；转向系型式：液压转向；行车制动系型式：盘制动器；驻车制动系型式：定位齿板限位式；前驱动桥型式：旱地型；离合器型式：9英寸单作用或双作用离合器；动力输出轴离合器型式：干式摩擦式；传动系变速箱型式：4*（2+1）档组成式；主变速箱换档方式：啮合套换挡；副变速箱换档方式：啮合套换挡；轮胎型号(前轮/后轮)：7.50-16/11.2-28 | 配套动力型号：YD4R35V3；制造商：扬动股份有限公司；气缸数:四缸；标定功率（kW）：25.8kW；标定转速（r/min）:2200；排放标准：第三阶段。选配一、配套动力型号：JD4B4M4；制造商：江苏农华智慧农业科技股份有限公司；气缸数:四缸；标定功率（kW）：25.74kW；标定转速（r/min）:2300；排放标准：第三阶段。选配二、配套动力型号：4TE35；制造商：山东华源莱动内燃机有限公司；气缸数:四缸；标定功率（kW）：25.8kW；标定转速（r/min）:2350；排放标准：第三阶段。 | 2021-12-31 | 河南省
2361 | 动力机械 | 拖拉机 | 轮式拖拉机(不含皮带传动轮式拖拉机) | 30-40马力四轮驱动拖拉机 | 第一拖拉机股份有限公司 | 轮式拖拉机 | SK304 | 标定功率:22.1kW；驱动方式:四轮驱动 | 外廓尺寸（长*宽*高）mm：3480*1465*2545（至安全架），轴距：1745mm,常用轮距(前轮/后轮)mm：1190/1200;轮距(前轮/后轮)调整方式:不可调/可调;最小使用质量:1480kg;标准配重(前/后)kg：80/84；档位数 (前进/倒退/爬行)：8/2/0；主变速档位数*副变速档位数/其他档位数：（4+1）/2/0;发动机与离合器联接方式：直接连接；起动方式：电启动；翻倾防护装置（驾驶室或安全框架）：分块后置式安全架框；前照灯型号：sZ550.48.030A/031A；转向系型式：全液压转向；行车制动系型式：干式蹄式制动器；驻车制动系型式：机械式；前驱动桥型式：旱地型；离合器型式：9英寸干式单作用；动力输出轴离合器型式：干式摩擦式；传动系变速箱型式：（4+1）*2档；主变速箱换档方式：滑动齿轮；副变速箱换档方式：滑动齿轮；轮胎型号(前轮/后轮)：6.5-16//11.2-24 | 配套动力型号：JD3B3M3；制造商：江苏农华智慧农业科技股份有限公司；气缸数:三缸；标定功率（kW）：22.06kW；标定转速（r/min）:2300；排放标准：第三阶段。选配一、配套动力型号：YD4R30V3；制造商：扬动股份有限公司；气缸数:四缸；标定功率（kW）：22.1kW；标定转速（r/min）:2400；排放标准：第三阶段。 | 2021/12/31 | 河南省
2362 | 动力机械 | 拖拉机 | 轮式拖拉机(不含皮带传动轮式拖拉机) | 30-40马力四轮驱动拖拉机 | 山东腾拖农业装备有限公司 | 轮式拖拉机 | 304 | 标定功率:22.1kW；驱动方式:四轮驱动 | 外廓尺寸(长×宽×高)（mm）：3360×1470×2090；轴距或履带接地长（mm）：1840； 常用轮距(前轮/后轮)或轨距（mm）：1205/1145；轮距(前轮/后轮)调整方式：有级可调/有级可调；最小使用质量（kg）：1450；标准配重(前/后)：42/64；档位数(前进/倒退/爬行)：8/2/0；主变速档位数*副变速档位数/其他档位数：5/2/0；发动机与离合器联接方式：直联式；起动方式：电启动； 翻倾防护装置（驾驶室或安全框架）：554.48.01；前照灯型号：504.48-01；转向系型式：液压转向；行车制动系型式：机械操纵、鼓式；驻车制动系型式：脚踏、手操纵；前驱动桥型式：旱地型；离合器型式：单片、干式、单作用；动力输出轴离合器型式：单片、干式、单作用；传动系变速箱型式：（4+1）×2组成式；主变速箱换档方式：啮合套换挡；副变速箱换档方式：滑动齿轮换挡；轮胎型号(前轮/后轮)：7.50-16/11.2-24；选装轮胎：6.00-16/9.50-24；7.50-16/12.4-24；6.50-16/9.50-24；7.50-16/11.2-24；7.50-16/11.2-28 | 配套动力型号：3TE30；制造商：山东华源莱动内燃机有限公司；气缸数：3；标定功率：22.1kW；标定转速：2350r/min；排放标准：第三阶段。选配发动机一：配套动力型号：4DW81-30GG33；制造商：一汽解放汽车有限公司无锡柴油机厂司；气缸数：4；标定功率：22.1kW；标定转速：2200r/min；排放标准：第三阶段。选配发动机二：配套动力型号：SD4AW3D1；制造商：江苏四达动力机械集团有限公司；气缸数：4；标定功率：23kW；标定转速：2400r/min；排放标准：第三阶段。选配发动机三：配套动力型号：YD4U30V2；制造商：扬动股份有限公司；气缸数：4；标定功率：22.1kW；标定转速：2300r/min；排放标准：第三阶段。 | 2021/12/31 | 山东省
2363 | 动力机械 | 拖拉机 | 轮式拖拉机(不含皮带传动轮式拖拉机) | 30-40马力四轮驱动拖拉机 | 洛阳市煌睿机械制造有限公司 | 轮式拖拉机 | 304 | 标定功率:22.1kW；驱动方式:四轮驱动 | 外廓尺寸（长×宽×高）(mm)：3580×1500×2300（至安全架顶）；轴距(mm)：1830；常用轮距（前轮/后轮）(mm)：1235/1270；轮距（前轮/后轮）调整方式：不可调/不可调；最小使用质量（kg）：1615；标准配重（前/后）（kg）：80/80；档位数（前进/倒退/爬行）：前进8/倒退2；主变速档位数：主变速5；副变速档位数/其它：副变速2；发动机与离合器联接方式：直联式；起动方式：电起动；翻倾防护装置：安全框架；前照灯型号：sG404.48C.030/sG404.48C.031；转向系型式：全液压转向；行车制动系型式：盘式；驻车制动系型式：手刹式；前驱动桥型式：旱地型；离合器型式：单作用；动力输出轴离合器型式：机械式；变速箱型式：（4+1）×2机械组成式；主变速箱换挡方式：滑移齿轮；副变速箱换挡方式：滑移齿轮；轮胎型号（前轮/后轮）：6.50-16/11.2-24； | 配套动力型号：ZN390T；制造商：常柴股份有限公司；气缸数（缸）：3；标定功率（kW）：22.1, 标定转速（r/min）：2350；排放阶段：第三阶段 。选配一： 配套动力型号：3TE30； 制造商：山东华源莱动内燃机有限公司；气缸数（缸）：3；标定功率（kW）：22.1, 标定转速（r/min）：2350；排放阶段：第三阶段 。选配二：配套动力型号：JD3B3M3；制造商：江苏农华智慧农业科技股份有限公司；气缸数（缸）：3；标定功率（kW）：22.06, 标定转速（r/min）：2300；排放阶段：第三阶段。 | 2021/12/31 | 河南省
2364 | 动力机械 | 拖拉机 | 轮式拖拉机(不含皮带传动轮式拖拉机) | 30-40马力四轮驱动拖拉机 | 山东常发工贸有限公司 | 轮式拖拉机 | 354 | 标定功率:25.8kW；驱动方式:四轮驱动 | 外廓尺寸(长×宽×高)（mm）：3450×1455×2080；轴距或履带接地长（mm）：1880；常用轮距(前轮/后轮)或轨距（mm）：1210/ 1170；轮距(前轮/后轮)调整方式：不可调/无级可调；最小使用质量（kg）：1610；标准配重(前/后)：42/66；档位数(前进/倒退/爬行)：8/2/0；主变速档位数*副变速档位数/其他档位数：5/2/0；发动机与离合器联接方式：直联式；起动方式：电起动；翻倾防护装置（驾驶室或安全框架）：CL354.45.010；前照灯型号：sF800；转向系型式：前轮液压转向；行车制动系型式：机械蹄式；驻车制动系型式：机械蹄式；前驱动桥型式：/；离合器型式：干式、单作用、常结合；动力输出轴离合器型式：/；传动系变速箱型式：（4+1）×2组成式；主变速箱换档方式：滑移齿轮换档；副变速箱换档方式：滑移齿轮换档；轮胎型号(前轮/后轮)：6.00-16/11.2-24 | 配套动力型号：4DW81-35GG33；制造商：一汽解放汽车有限公司无锡柴油机厂；气缸数：4；标定功率：25.8kW；标定转速2300r/min；排放标准：第三阶段 | 2021/12/31 | 山东省
2365 | 动力机械 | 拖拉机 | 轮式拖拉机(不含皮带传动轮式拖拉机) | 30-40马力四轮驱动拖拉机 | 山拖农机装备有限公司 | 轮式拖拉机 | TS304-H | 标定功率:22.06kW；驱动方式:四轮驱动 | 外廓尺寸(长×宽×高)（mm）：3235×1450×2395； 轴距或履带接地长（mm）:1920； 常用轮距(前轮/后轮)或轨距（mm）：1175/1170； 轮距(前轮/后轮)调整方式：不可调/翻转辐板和轮辋； 最小使用质量（kg）：1700； 标准配重(前/后)（kg）：0/80； 档位数(前进/倒退/爬行)：10/2/0； 主变速档位数*副变速档位数/其他档位数：（5+1）/2/0； 发动机与离合器联接方式：直联式； 起动方式：电起动； 翻倾防护装置（驾驶室或安全框架）：安全框架； 前照灯型号：250.48.010/010Y； 转向系型式：全液压转向； 行车制动系型式：机械、干式、蹄式； 驻车制动系型式：机械、干式、蹄式； 前驱动桥型式：旱地水田兼用型； 离合器型式：干式、单片、双作用、常结合； 动力输出轴离合器型式：/； 传动系变速箱型式：直齿（5+1）×2平面组成式； 主变速箱换档方式：啮合套换档； 副变速箱换档方式：啮合套换档； 轮胎型号(前轮/后轮)：6.50-16/11.2-24 | 配套动力型号：JD3B3M3； 制造商：江苏农华智慧农业科技股份有限公司； 气缸数：3 标定功率(kW)：22.06； 标定转速（r/min）：2300； 排放标准：第三阶段。 选配一： 配套动力型号： 3TE30； 制造商：山东华源莱动内燃机有限公司； 气缸数：3； 标定功率(kW)：22.1； 标定转速（r/min）：2350； 排放标准：第三阶段。 | 2021/12/31 | 山东省
2366 | 动力机械 | 拖拉机 | 轮式拖拉机(不含皮带传动轮式拖拉机) | 30-40马力四轮驱动拖拉机 | 第一拖拉机股份有限公司 | 轮式拖拉机 | ME304 | 标定功率:22.1kW；驱动方式:四轮驱动 | 外廓尺寸(长×宽×高)mm：3607*1507*2639(至安全架顶）；轴距：1762mm；常用轮距(前轮/后轮)mm：1202/1214；轮距(前轮/后轮)调整方式：不可调/有级可调；最小使用质量：1668kg；标准配重(前/后)kg：77/80；档位数 (前进/倒退/爬行)：8/4/0；主变速档位数*副变速档位数/其他档位数：4*(2+1)/0；发动机与离合器联接方式：直联；起动方式：电启动；翻倾防护装置（驾驶室或安全框架）：双柱后置可折叠式安全架；前照灯型号：sZ550.48.030A/sZ550.48.031A；转向系型式：液压转向；行车制动系型式：盘式制动器；驻车制动系型式：定位齿板限位式；前驱动桥型式：旱地式；离合器型式：9英寸双作用离合器；动力输出轴离合器型式：干式摩擦式；传动系变速箱型式：4*（2+1）档组成式；主变速箱换档方式：啮合套换挡；副变速箱换档方式：啮合套换挡；轮胎型号(前轮/后轮)：6.50-16/11.2-24 | 配套动力型号：YD4R30V3；制造商：扬动股份有限公司；气缸数:四缸；标定功率（kW）：22.1kW；标定转速（r/min）:2200；排放标准：第三阶段。 | 2021/12/31 | 河南省
2367 | 动力机械 | 拖拉机 | 轮式拖拉机(不含皮带传动轮式拖拉机) | 40-50马力四轮驱动拖拉机 | 山东双力现代农业装备有限公司 | 轮式拖拉机 | SL404 | 标定功率:29.5kW；驱动方式:四轮驱动 | 外廓尺寸(长×宽×高)mm：3450×1500× 2000（至排气管顶），3450×1500×2260（至安全架顶）；轴距或履带接地长：1800mm；常用轮距(前轮/后轮)或轨距：1210/1210mm；轮距(前轮/后轮)调整方式：固定/无级可调；最小使用质量：1476kg；标准配重(前/后)：64/128kg；档位数(前进/倒退/爬行)：8/2/0；主变速档位数*副变速档位数/其他档位数：（4+1）/2/0；发动机与离合器联接方式：直联式；起动方式：电启动；翻倾防护装置（驾驶室或安全框架）：两柱式安全架；前照灯型号：VK-002；转向系型式：全液压转向；行车制动系型式：蹄式；驻车制动系型式：棘齿、定位销；前驱动桥型式：旱地水田兼用型；离合器型式：单片、干式、双作用、常结合；动力输出轴离合器型式：/；传动系变速箱型式：（4+1）×2机械组成式；主变速箱换档方式：滑移齿轮+啮合套换挡；副变速箱换档方式：/；轮胎型号(前轮/后轮)：6.50-16/11.2-24. | 配套动力型号：4TE40A、制造商：山东华源莱动内燃机有限公司、气缸数：4个；标定功率：29.5kW、标定转速：2400r/min，排放标准：第三阶段。选配一：配套动力型号：4TE40、制造商：山东华源莱动内燃机有限公司、气缸数：4个，标定功率：29.5kW、标定转速：2400r/min，排放标准：第三阶段。选配二：配套动力型号：ZN490BT，制造商：常柴股份有限公司，气缸数：4个，标定功率：29.5kW、标定转速：2400r/min，排放标准：第三阶段。 | 2021/12/31 | 山东省
2368 | 动力机械 | 拖拉机 | 轮式拖拉机(不含皮带传动轮式拖拉机) | 40-50马力四轮驱动拖拉机 | 陕西农康农业机械装备制造有限公司 | 轮式拖拉机 | 秦利404 | 标定功率:29.4kW,驱动方式:四轮驱动 | 外廓尺寸(长×宽×高)：3450×1550×2250（mm）；轴距或履带接地长：1780（mm）；常用轮距(前轮/后轮)或轨距：1300/1300(mm)；轮距(前轮/后轮)调整方式：有级可调/无级可调；最小使用质量： 1520（kg）；标准配重(前/后)：54/135（kg）；档位数(前进/倒退/爬行)：8/2/无；主变速档位数*副变速档位数/其他档位数：5*2/无；发动机与离合器联接方式：直联；起动方式：电启动；翻倾防护装置（驾驶室或安全框架）：安全架；前照灯型号：TY-3；转向系型式：液压转向；行车制动系型式：脚踏、机械传动、封闭蹄式；驻车制动系型式：机械手制动；前驱动桥型式：水田型；离合器型式：单片、干式、单作用；动力输出轴离合器型式：单片、干式、单作用；传动系变速箱型式：（4+1）×2平面组成式；主变速箱换档方式：啮合套换挡；副变速箱换档方式：啮合套换挡；履带规格（履带式需填写）：/；轮胎型号(前轮/后轮)：7.50-16/11.2-24 | YD4R40V1、扬动股份有限公司、4缸、29.4kW、2400（r/min）、国Ⅲ；YD4R40V2、扬动股份有限公司、4缸、29.4kW、2300（r/min）、国Ⅲ | 2022/12/31 | 陕西省
2369 | 动力机械 | 拖拉机 | 轮式拖拉机(不含皮带传动轮式拖拉机) | 40-50马力四轮驱动拖拉机 | 第一拖拉机股份有限公司 | 轮式拖拉机 | MF454 | 标定功率:33.1kW；驱动方式:四轮驱动 | 外廓尺寸(长×宽×高)mm：3770*1650*2435(至安全架顶）；轴距：1960mm；常用轮距(前轮/后轮)：1260/1305；轮距(前轮/后轮)调整方式：不可调/有级可调；最小使用质量：2214kg；标准配重(前/后)kg：79/200；档位数 (前进/倒退/爬行)：8/8/0;主变速档位数*副变速档位数/其他档位数：4*2/（1+1）；发动机与离合器联接方式：直联；起动方式：电启动；翻倾防护装置（驾驶室或安全框架）：双柱后置可折叠式安全框架；前照灯型号：700.48.030-1/700.48.031-1；转向系型式：液压转向；行车制动系型式：双片油浴自动增力盘式制动器；驻车制动系型式：定位齿板限位式；前驱动桥型式：旱地型；离合器型式：10英寸双作用离合器；动力输出轴离合器型式：干式摩擦式；传动系变速箱型式：4*2*（1+1）档组成式；主变速箱换档方式：啮合套换挡；副变速箱换档方式：啮合套换挡；轮胎型号(前轮/后轮)：8.30-20/12.4-28 | 配套动力型号：4D30T31/453；制造商：浙江新柴股份有限公司；气缸数:四缸；标定功率（kW）：33.1kW；标定转速（r/min）:2300；排放标准：第三阶段。选配一、配套动力型号：YD4C45V2；制造商：扬动股份有限公司；气缸数:四缸；标定功率（kW）：33.1kW；标定转速（r/min）:2300；排放标准：第三阶段。 | 2021/12/31 | 河南省
2370 | 动力机械 | 拖拉机 | 轮式拖拉机(不含皮带传动轮式拖拉机) | 40-50马力四轮驱动拖拉机 | 陕西农康农业机械装备制造有限公司 | 轮式拖拉机 | 秦利454A | 标定功率:33.1kW,驱动方式:四轮驱动 | 外廓尺寸(长×宽×高)：3500×1580×2380（mm）；轴距或履带接地长：1860（mm）；常用轮距(前轮/后轮)或轨距：1300/1300(mm)；轮距(前轮/后轮)调整方式：有级可调/无级可调；最小使用质量： 1720（kg）；标准配重(前/后)：80/172（kg）；档位数(前进/倒退/爬行)：8/8/无；主变速档位数*副变速档位数/其他档位数：4*2/2；发动机与离合器联接方式：直联；起动方式：电启动；翻倾防护装置（驾驶室或安全框架）：安全架；前照灯型号：TE大灯；转向系型式：液压转向；行车制动系型式：脚踏、机械传动、封闭蹄式；驻车制动系型式：机械手制动；前驱动桥型式：水田型；离合器型式：双片、干式、双作用；动力输出轴离合器型式：双片、干式、双作用；传动系变速箱型式：4×2×（1+1）组成式；主变速箱换档方式：啮合套换挡；副变速箱换档方式：啮合套换挡；履带规格（履带式需填写）：/；轮胎型号(前轮/后轮)：7.50-16/11.2-28 | SD4DW3D2、江苏四达动力机械集团有限公司、4缸、33.1kW、2400（r/min）、国Ⅲ；4TE45、山东华源莱动内燃机有限公司、4缸、33.1kW、2300（r/min）、国Ⅲ | 2022/12/31 | 陕西省
2371 | 动力机械 | 拖拉机 | 轮式拖拉机(不含皮带传动轮式拖拉机) | 40-50马力四轮驱动拖拉机 | 山东时风（集团）有限责任公司 | 轮式拖拉机 | SF404B | 标定功率:29.42kW；驱动方式：四轮驱动 | 外廓尺寸(长×宽×高)：3593*1490*2280（安全架）3593*1715*2320（驾驶室）；轴距：1927mm；常用轮距(前轮/后轮)或轨距：1240/1200；轮距(前轮/后轮)调整方式：不可调/翻转钢圈；最小使用质量：1570kg（安全架）；1890kg（驾驶室）；标准配重(前/后)：60/80；档位数(前进/倒退/爬行)：16/4/10（8/2/0）；主变速档位数*副变速档位数/其他档位数：4+1/2/2；发动机与离合器联接方式：直联式；起动方式：电启动；翻倾防护装置（驾驶室或安全框架）：两柱式安全架，六柱式驾驶室；前照灯型号：JZ09-D076-A/JZ15-D108-A；转向系型式：全液压转向；行车制动系型式：机械式，干式盘式；驻车制动系型式：干式.机械操纵；前驱动桥型式：旱地水田兼用型；离合器型式：单片.干式.单作用.可选双作用.常结合；传动系动力输出轴离合器型式：/；传动系变速箱型式：（4+1）*2*2组成式；主变速箱换档方式：滑移齿轮变档；副变速箱换档方式：滑移齿轮变档；轮胎型号(前轮/后轮)：7.50-16/11.2-24 | 配套动力型号：JD4B4M2；制造商：江苏农华智慧农业科技股份有限公司；气缸数：4；标定功率(kW)：29.42；标定转速（r/min）：2300；排放标准：第三阶段。选配一：配套动力型号ZN490T;制造商：常柴股份有限公司，气缸数：4;配套功率(kW),29.4;标定转速（r/min）：2400;排放标准：第三阶段.选配二：配套动力型号YD4R40V1;制造商：扬动股份有限公司，气缸数：4;配套功率(kW),29.4;标定转速（r/min）：2400;排放标准：第三阶段. | 2021/12/31 | 山东省
2372 | 动力机械 | 拖拉机 | 轮式拖拉机(不含皮带传动轮式拖拉机) | 40-50马力四轮驱动拖拉机 | 山东英胜机械有限公司 | 轮式拖拉机 | TT454-D | 标定功率:33.1kW；驱动方式:四轮驱动 | 外廊尺寸（长x宽x高mm）： 3215×1400×2165；轴距或履带接地长（mm）：1765；常用轮距（前轮/后轮）或轨距（mm）：1080/1080；轮距（前轮/后轮）调整方式：不可调整/无级可调；最小使用质量（kg）：1200；标准配重（前/后）（kg）：24/20；档位数（前进/倒退/爬行）：8/2/0；主变速档位/副变速档位/其他档位：（4+1）/2/0；发动机与离合器联接方式：直联式；起动方式：电启动；翻倾防护装置（驾驶室或安全框架）：型号：WT-60；型式：两柱式安全架；生产厂：潍坊英顺机械有限公司；前照灯型号：ZH-12-003；转向系型式：前轮液压转向；行车制动系型式：机械、蹄式；驻车制动系型式：锁定踏板式；前驱动桥型式：旱地型；离合器型式：干式、单片、单作用、常结合式；动力输出轴离合器型式：干式、单片、单作用、常结合式；传动系变速箱型式：（4+1）×2机械组成式；主变速箱换挡方式：啮合套换挡；副变速箱换挡方式：/； | 配套动力型号：4TE45A；制造商：山东华源莱动内燃机有限公司；气缸数：4；标定功率（kW）：33.1；标定转速（r/min）：2400；排放标准：第三阶段；选配一型号：4DW91-45GG33；制造商：一汽解放汽车有限公司无锡柴油机厂；气缸数：4；标定功率（kW）：33.1；标定转速（r/min）：2400；排放标准：第三阶段；选配二型号：YN4H045-32CR；制造商：山东云内动力有限责任公司；气缸数：4；标定功率（kW）：33.1；标定转速(r/min)：2300；排放标准：第三阶段；选配三型号：YD4J45V1；制造商：中国一拖（姜堰）动力机械有限公司；气缸数：4；标定功率（kW）：33.1；标定转速(r/min)：2400；排放标准：第三阶段； | 2021/12/31 | 山东省
2373 | 动力机械 | 拖拉机 | 轮式拖拉机(不含皮带传动轮式拖拉机) | 40-50马力四轮驱动拖拉机 | 山东英胜机械有限公司 | 轮式拖拉机 | TT404 | 标定功率:29.5kW；驱动方式:四轮驱动 | 外廊尺寸（长x宽x高mm）： 3360×1375×2250；轴距或履带接地长（mm）：1790；常用轮距（前轮/后轮）或轨距（mm）：980/980；轮距（前轮/后轮）调整方式：无/无级可调；最小使用质量（kg）：1350；标准配重（前/后）（kg）：130/310；档位数（前进/倒退/爬行）：8/2/0；主变速档位/副变速档位/其他档位：（4+1）/2/0；发动机与离合器联接方式：直联；起动方式：电启动；翻倾防护装置（驾驶室或安全框架）：型号：WT-60；型式：两柱式安全架；生产厂：潍坊英顺机械有限公司；认证证书编号或检验报告编号：W201609087；认证单位或检测机构：机械工业农业机械产品质量检测中心（济南）；前照灯型号：中远300；转向系型式：液压转向；行车制动系型式：机械、蹄式；驻车制动系型式：锁定踏板式；前驱动桥型式：旱地型；离合器型式：干式、单片、单作用、常结合式；动力输出轴离合器型式：干式、单片、单作用、常结合式；传动系变速箱型式：（4+1）×2；主变速箱换挡方式：滑动齿轮换挡；副变速箱换挡方式：/； | 配套动力型号：4TE40；制造商：山东华源莱动内燃机有限公司；气缸数：4；标定功率（kW）：29.5；标定转速（r/min）：2400；排放标准：第三阶段；选配一型号：4DW91-40GG33/4DW91-40GG3U；制造商：一汽解放汽车有限公司无锡柴油机厂；气缸数：4；标定功率（kW）：29.5；标定转速（r/min）：2400；排放标准：第三阶段；选配二型号：YN4H040-32CR；制造商：山东云内动力有限责任公司；气缸数：4；标定功率（kW）：29.5；标定转速(r/min)：2300；排放标准：第三阶段； | 2021/12/31 | 山东省
2374 | 动力机械 | 拖拉机 | 轮式拖拉机(不含皮带传动轮式拖拉机) | 40-50马力四轮驱动拖拉机 | 济宁市兖州区华鑫机械有限公司 | 轮式拖拉机 | 金星泰山404 | 标定功率:29.42kW；驱动方式:四轮驱动 | 外廓尺寸(长×宽×高)(mm)：3300×1510×2285；轴距或履带接地长：1960mm；常用轮距(前轮/后轮)或轨距(mm)：1285/1205、1297、1325；轮距(前轮/后轮)调整方式：不可调/可调节；最小使用质量：1630kg；标准配重(前/后)(kg)：40/60；档位数(前进/倒退/爬行)：8/2/0；主变速档位数*副变速档位数/其他档位数：5/2/0；发动机与离合器联接方式：直联式；起动方式：电起动；翻倾防护装置（驾驶室或安全框架）：两柱式安全架；前照灯型号：方向35W×12；转向系型式：前轮液压转向；行车制动系型式：机械、蹄式；驻车制动系型式：机械式；前驱动桥型式：旱地型；离合器型式：干式、单片、单作用；动力输出轴离合器型式：非独立式；传动系变速箱型式：直齿（4+1）×2平面组合式；主变速箱换档方式：滑移齿轮换挡；副变速箱换档方式：滑移齿轮换挡；轮胎型号(前轮/后轮)：6.5-16/11.2-24 | 配套动力型号：JD4B4M2； 制造商：江苏农华智慧农业科技股份有限公司；气缸数：4；标定功率 (kW)：29.42；标定转速 （r/min）：2300；排放标准：第三阶段。 选配一 型号：JD4B4M3； 制造商：江苏农华智慧农业科技股份有限公司；气缸数：4；标定功率 (kW)：29.42；标定转速 （r/min）：2400；排放标准：第三阶段。 选配二 型号：4TE40A； 制造商：山东华源莱动内燃机有限公司；气缸数：4；标定功率 (kW)：29.5；标定转速 （r/min）：2400；排放标准：第三阶段。 选配三 型号：4TE40； 制造商：山东华源莱动内燃机有限公司；气缸数：4；标定功率 (kW)：29.5；标定转速 （r/min）：2400；排放标准：第三阶段 选配四 型号：4B2-40V32； 制造商：安徽全柴动力股份有限公司；气缸数：4；标定功率 (kW)：29.4；标定转速 （r/min）：2400；排放标准：第三阶段 选配五 型号：YD4R40V1； 制造商：扬动股份有限公司；气缸数：4；标定功率 (kW)：29.4；标定转速 （r/min）：2400；排放标准：第三阶段 选配六 型号：4DW91-40GG33； 制造商：一汽解放汽车有限公司无锡柴油机厂；气缸数：4；标定功率 (kW)：29.5；标定转速 （r/min）：2400；排放标准：第三阶段。 | 2021/12/31 | 山东省
2375 | 动力机械 | 拖拉机 | 轮式拖拉机(不含皮带传动轮式拖拉机) | 40-50马力四轮驱动拖拉机 | 山东中特机械设备有限公司 | 轮式拖拉机 | 沃保田454 | 标定功率(kW):33.1；驱动方式:四轮驱动 | 外廓尺寸(长×宽×高)（mm）：3500×1680×2380；轴距或履带接地长（mm）：2050；常用轮距(前轮/后轮)或轨距（mm）：1300/1300~1500； 轮距(前轮/后轮)调整方式：不可调节/有级可调；最小使用质量：1900kg；标准配重(前/后)（kg）：68/116；档位数(前进/ 倒退/爬行)：8/2/0；主变速档位数/副变速档位数/其他档位数：5/2/0；发动机与离合器联接方式：直联；起动方式：电起动；翻倾防护装置（驾驶 室或安全框架）：两柱式ZT604.46.008；前照灯型号：40型；转向系型式：液压前轮转向；行车制动系型式：干式、双片盘式制动器，机械操纵；驻车制动系型式：锁定踏板式；前驱动桥型式：旱地型；离合器型式：单片、干式、单作用、常结合；动力输出轴离合器型式：单片、干式、单作用、常结合；传动系变速箱型式：（4+1）×2 组成式；主变速箱换档方式：滑移齿轮；副变速箱换档方式：滑移齿轮； | 配套动力型号：4TE45A；制造 商：山东华源莱动内燃机有限公司；标定功率(kW)：33.1；标定转速（r/min）2400： ；排放标准：第三阶段。 | 2021/12/31 | 山东省
2376 | 动力机械 | 拖拉机 | 轮式拖拉机(不含皮带传动轮式拖拉机) | 40-50马力四轮驱动拖拉机 | 山拖农机装备有限公司 | 轮式拖拉机 | TS404-H | 标定功率:29.5kW；驱动方式:四轮驱动 | 外廓尺寸(长×宽×高)（mm）：3360×1500×2443； 轴距或履带接地长（mm）:1970； 常用轮距(前轮/后轮)或轨距（mm）：1220/1200； 轮距(前轮/后轮)调整方式：不可调/翻转辐板和轮辋； 最小使用质量（kg）:1710； 标准配重(前/后)（kg）：0/90； 档位数(前进/倒退/爬行)：10/2/0； 主变速档位数*副变速档位数/其他档位数：（5+1）/2/0； 发动机与离合器联接方式：直联式； 起动方式：电起动； 翻倾防护装置（驾驶室或安全框架）：安全框架； 前照灯型号：250.48.010/010Y； 转向系型式：全液压转向； 行车制动系型式：机械、干式、蹄式； 驻车制动系型式：机械、干式、蹄式； 前驱动桥型式：旱地水田兼用型； 离合器型式：干式、单片、双作用、常结合； 动力输出轴离合器型式：/； 传动系变速箱型式：直齿（5+1）×2平面组成式； 主变速箱换档方式：啮合套换档； 副变速箱换档方式：啮合套换档； 轮胎型号(前轮/后轮)：7.50-16/11.2-28 | 配套动力型号：4TE40A； 制造商：山东华源莱动内燃机有限公司； 气缸数：4； 标定功率(kW)：29.5； 标定转速（r/min）：2400； 排放标准：第三阶段。 | 2021/12/31 | 山东省
2377 | 动力机械 | 拖拉机 | 轮式拖拉机(不含皮带传动轮式拖拉机) | 40-50马力四轮驱动拖拉机 | 第一拖拉机股份有限公司 | 轮式拖拉机 | MF404 | 标定功率:29.4kW；驱动方式:四轮驱动 | 外廓尺寸(长×宽×高)mm：3780*1635*2430(至安全架顶）；轴距：1960mm；常用轮距(前轮/后轮)：1256/1305；轮距(前轮/后轮)调整方式：不可调/有级可调；最小使用质量：2157kg；标准配重(前/后)kg：79/200；档位数 (前进/倒退/爬行)：8/8/0;主变速档位数*副变速档位数/其他档位数：4*2/(1+1)；发动机与离合器联接方式：直联；起动方式：电启动；翻倾防护装置（驾驶室或安全框架）：双柱后置可折叠式安全框架；前照灯型号：700.48.030-1/700.48.031-1；转向系型式：液压转向；行车制动系型式：双片油浴自动增力盘式制动器；驻车制动系型式：定位齿板限位式；前驱动桥型式：旱地型；离合器型式：10英寸双作用离合器；动力输出轴离合器型式：干式摩擦式；传动系变速箱型式：4*2*（1+1）档组成式；主变速箱换档方式：啮合套换挡；副变速箱换档方式：啮合套换挡；轮胎型号(前轮/后轮)：7.50-16/11.2-28 | 配套动力型号：YD4L40V1；制造商：扬动股份有限公司；气缸数:四缸；标定功率（kW）：29.4kW；标定转速（r/min）:2400；排放标准：第三阶段。选配一、配套动力型号：4D27T31/404；制造商：浙江新柴股份有限公司；气缸数:四缸；标定功率（kW）：29.5kW；标定转速（r/min）:2400；排放标准：第三阶段。 | 2021/12/31 | 河南省
2378 | 动力机械 | 拖拉机 | 轮式拖拉机(不含皮带传动轮式拖拉机) | 40-50马力四轮驱动拖拉机 | 陕西农康农业机械装备制造有限公司 | 轮式拖拉机 | 秦利454D | 标定功率:33.1kW,驱动方式:四轮驱动 | 外廓尺寸(长×宽×高)：3100×1320×2150（mm）；轴距或履带接地长：1850（mm）；常用轮距(前轮/后轮)或轨距：1050/1060(mm)；轮距(前轮/后轮)调整方式：不可调/无级可调；最小使用质量： 1330（kg）；标准配重(前/后)：32/34（kg）；档位数(前进/倒退/爬行)：8/2/无；主变速档位数*副变速档位数/其他档位数：5*2/无；发动机与离合器联接方式：直联；起动方式：电启动；翻倾防护装置（驾驶室或安全框架）：安全架；前照灯型号：大棚王；转向系型式：液压转向；行车制动系型式：脚踏、机械传动、封闭蹄式；驻车制动系型式：机械手制动；前驱动桥型式：水田型；离合器型式：单片、干式、单作用；动力输出轴离合器型式：单片、干式、单作用；传动系变速箱型式：直齿（4+1）×2平面组合式；主变速箱换档方式：啮合套换挡；副变速箱换档方式：啮合套换挡；履带规格（履带式需填写）：/；轮胎型号(前轮/后轮)： 6.00-12/9.5-16 | SD4DW3D2、江苏四达动力机械集团有限公司、4缸、33.1kW、2400（r/min）、国Ⅲ；4TE45、山东华源莱动内燃机有限公司、4缸、33.1kW、2300（r/min）、国Ⅲ | 2022/12/31 | 陕西省
2379 | 动力机械 | 拖拉机 | 轮式拖拉机(不含皮带传动轮式拖拉机) | 40-50马力四轮驱动拖拉机 | 潍坊沃富田农业装备有限公司 | 轮式拖拉机 | WFT454A | 标定功率:33.1kW；驱动方式:四轮驱动 | 外廓尺寸(长×宽×高)：2880×1300×1300mm；轴距或履带接地长：1750mm；常用轮距(前轮/后轮)或轨距：900/920mm；轮距(前轮/后轮)调整方式：有级可调/无极可调；最小使用质量：1260kg；标准配重(前/后)：17/50kg；档位数(前进/倒退/爬行)：8/2/0；主变速档位数*副变速档位数/其他档位数：4/2/1+1；发动机与离合器联接方式：直联式；起动方式：电启动；翻倾防护装置（驾驶室或安全框架）：安全架；前照灯型号：ZH-12-003；转向系型式：全液压转向；行车制动系型式：机型蹄式；驻车制动系型式：机械手制动；前驱动桥型式：旱地型/水田型；离合器型式：单片、干式、单作用；动力输出轴离合器型式：后置、非独立式；传动系变速箱型式：（4+1）×2机械组合式；主变速箱换档方式：滑移齿轮；副变速箱换档方式：啮合套换挡；轮胎型号(前轮/后轮)：6.00-12/9.5-16(650-16/9.5-24) | 配套动力型号：4TE45A；制造商：山东华源莱动内燃机有限公司；气缸数：4；标定功率(kW)：33.1kW；标定转速（r/min）：2400r/min；排放标准：第Ⅲ阶段。选配一：配套动力型号：4DW91-45GG3U；制造商：一汽解放汽车有限公司无锡柴油机厂；气缸数：4；标定功率(kW)：33.1kW；标定转速（r/min）：2400r/min；排放标准：第Ⅲ阶段。 | 2022/12/31 | 山东省
2380 | 动力机械 | 拖拉机 | 轮式拖拉机(不含皮带传动轮式拖拉机) | 40-50马力四轮驱动拖拉机 | 陕西农康农业机械装备制造有限公司 | 轮式拖拉机 | 秦利404D | 标定功率:29.4kW,驱动方式:四轮驱动 | 外廓尺寸(长×宽×高)：3100×1320×2150（mm）；轴距或履带接地长：1850（mm）；常用轮距(前轮/后轮)或轨距：1050/1060(mm)；轮距(前轮/后轮)调整方式：不可调/无级可调；最小使用质量： 1330（kg）；标准配重(前/后)：32/34（kg）；档位数(前进/倒退/爬行)：8/2/无；主变速档位数*副变速档位数/其他档位数：5*2/无；发动机与离合器联接方式：直联；起动方式：电启动；翻倾防护装置（驾驶室或安全框架）：安全架；前照灯型号：大棚王；转向系型式：液压转向；行车制动系型式：脚踏、机械传动、封闭蹄式；驻车制动系型式：机械手制动；前驱动桥型式：水田型；离合器型式：单片、干式、单作用；动力输出轴离合器型式：单片、干式、单作用；传动系变速箱型式：直齿（4+1）×2平面组合式；主变速箱换档方式：啮合套换挡；副变速箱换档方式：啮合套换挡；履带规格（履带式需填写）：/；轮胎型号(前轮/后轮)：6.00-12/9.5-16 | YD4R40V1、扬动股份有限公司、4缸、29.4kW、2400（r/min）、国Ⅲ；YD4R40V2、扬动股份有限公司、4缸、29.4kW、2300（r/min）、国Ⅲ | 2022/12/31 | 陕西省
2381 | 动力机械 | 拖拉机 | 轮式拖拉机(不含皮带传动轮式拖拉机) | 40-50马力四轮驱动拖拉机 | 常州东风农机集团有限公司 | 轮式拖拉机 | DF404B | 标定功率：29.4kW；驱动方式：四轮驱动 | 外廓尺寸(长×宽×高)(mm):3460×1490×2370； 轴距(mm)；1818； 常用轮距(前轮/后轮)（mm)；1200/1200 轮距(前轮/后轮)调整方式：无/调整轮毂，翻转幅板； 最小使用质量（kg)；1635； 标准配重(前/后)kg；120/160； 档位数(前进/倒退/爬行)8/2/0 ； 主变速档位数*副变速档位数/其他档位数：；（4+1）/2/0； 发动机与离合器联接方式：直联式 ； 起动方式：电启动； 翻倾防护装置（驾驶室或安全框架）：安全架 ； 前照灯型号：DZ550/404-11.48.020/404-11.48.021 转向系型式：.独立油路，全液压前轮转向； 行车制动系型式：密封蹄式； 驻车制动系型式：密封蹄式； 前驱动桥型式：水田旱地两用型； 离合器型式：干式，蝶形弹簧压紧，联动操作双作用； 传动系动力输出轴离合器型式：半独立式； 传动系变速箱型式：（4+1）X 2，主变速为平面三轴式，副变速为行星减速式； 主变速箱换档方式：滑动齿轮换挡； 副变速箱换档方式：滑动齿轮换挡； 轮胎型号(前轮/后轮)：前轮7.5-16后轮12.4-24 | ①柴油机型号：ZN490BT、汽缸数：4缸；功率：29.4kW、转速2400r/min ;制造商：常柴股份有限公司、排放阶段：国Ⅲ；②柴油机型号：SD4BW3D1、汽缸数：4缸功率：29.4kW、转速2400r/min ;制造商：江苏四达动力机械集团有限公司、排放阶段：国Ⅲ；③柴油机型号：4TE40、汽缸数：4缸;功率：29.4kW、转速2400r/min ;制造商：山东华源莱动内燃机有限公司、排放阶段：国Ⅲ；④柴油机型号：JD4B4M3 、汽缸数：4缸;功率：29.4kW、转速2400r/min 制造商：江苏农华智慧农业科技股份有限公司、排放阶段：国Ⅲ | 2021/12/31 | 江苏省
2382 | 动力机械 | 拖拉机 | 轮式拖拉机(不含皮带传动轮式拖拉机) | 40-50马力四轮驱动拖拉机 | 第一拖拉机股份有限公司 | 轮式拖拉机 | SG404 | 标定功率:29.4kW；驱动方式:四轮驱动 | 外廓尺寸（长*宽*高）mm：3708*1560*2585（至安全架顶），轴距：1855mm,常用轮距(前轮/后轮)mm：1305/1302;轮距(前轮/后轮)调整方式:不可调/通过翻转轮辋调整轮距;最小使用质量:1747kg;标准配重(前/后)kg：79/98；档位数 (前进/倒退/爬行)：8/4/0；主变速档位数*副变速档位数/其他档位数：4*（2+1）/0;发动机与离合器联接方式：直接连接；起动方式：电启动；翻倾防护装置（驾驶室或安全框架）：分块后置式安全架框；前照灯型号：sZ550.48.030A/031A；转向系型式：全液压转向；行车制动系型式：干式盘式制动器；驻车制动系型式：机械式；前驱动桥型式：旱地型；离合器型式：干式、双作用离合器；动力输出轴离合器型式：干式摩擦式；传动系变速箱型式：8+4档；主变速箱换档方式：啮合套换挡；副变速箱换档方式：啮合套换挡挡；轮胎型号(前轮/后轮)：7.5-16/11.2-28 | 配套动力型号：YD4L40V1；制造商：扬动股份有限公司；气缸数:四缸；标定功率（kW）：29.4kW；标定转速（r/min）:2400；排放标准：第三阶段。选配一、配套动力型号：JD4B4M；制造商：江苏农华智慧农业科技股份有限公司；气缸数:四缸；标定功率（kW）：29.41kW；标定转速（r/min）:2400；排放标准：第三阶段。 | 2021/12/31 | 河南省
2383 | 动力机械 | 拖拉机 | 轮式拖拉机(不含皮带传动轮式拖拉机) | 40-50马力四轮驱动拖拉机 | 第一拖拉机股份有限公司 | 轮式拖拉机 | SG454-1 | 标定功率:33.1kW；驱动方式:四轮驱动 | 外廓尺寸（长*宽*高）mm：3135*1475*2475（至安全架顶），轴距：1858mm,常用轮距(前轮/后轮)mm：980/1150;轮距(前轮/后轮)调整方式:不可调/无级可调;最小使用质量:1457kg;标准配重(前/后)kg：18/37；档位数 (前进/倒退/爬行)：8/4；主变速档位数*副变速档位数/其他档位数：4*（2+1）/0;发动机与离合器联接方式：直接连接；起动方式：电启动；翻倾防护装置（驾驶室或安全框架）：分块前置式安全架框；前照灯型号：CX280P.48.030；转向系型式：全液压转向；行车制动系型式：干式盘式制动器；驻车制动系型式：机械式；前驱动桥型式：旱地型；离合器型式：干式、双作用离合器；动力输出轴离合器型式：干式摩擦式；传动系变速箱型式：8+4档；主变速箱换档方式：啮合套换挡；副变速箱换档方式：啮合套换挡挡；轮胎型号(前轮/后轮)：6.0-12/9.5-16 | 配套动力型号：YD4C45V2；制造商：扬动股份有限公司；气缸数:四缸；标定功率（kW）：33.1kW；标定转速（r/min）:2300；排放标准：第三阶段。 | 2021/12/31 | 河南省
2384 | 动力机械 | 拖拉机 | 轮式拖拉机(不含皮带传动轮式拖拉机) | 40-50马力四轮驱动拖拉机 | 潍坊力王农业装备有限公司 | 轮式拖拉机 | 力王-454 | 标定功率:33.1kW；驱动方式:四轮驱动 | 外廓尺寸(长×宽×高)：3500mm×1400mm×2200mm；轴距或履带接地长：1840mm；常用轮距(前轮/后轮)或轨距：1100mm/1080mm；轮距(前轮/后轮)调整方式：有级可调/无级可调；最小使用质量：1580kg；标准配重(前/后)：56kg/80kg；档位数(前进/倒退/爬行)：8/2/0；主变速档位数*副变速档位数/其他档位数：5/2/0；发动机与离合器联接方式：直联式；起动方式：电启动；翻倾防护装置（驾驶室或安全框架）：安全框架；前照灯型号：ZHTZT-2；转向系型式：全液压转向；行车制动系型式：机械蹄式；驻车制动系型式：机械手制动；前驱动桥型式：旱地型；离合器型式：单片、干式、单作用；动力输出轴离合器型式：/；传动系变速箱型式：（4+1）×2机械组合式；主变速箱换档方式：滑移齿轮；副变速箱换档方式：啮合套换挡；轮胎型号(前轮/后轮)：7.50-16/11.2-28 | 配套动力型号：4TE45A；制造商：山东华源莱动内燃机有限公司；气缸数：4；标定功率(kW)：33.1；标定转速（r/min）：2400；排放标准：第III阶段。选配一配套动力型号：4B2-45V32；制造商：全柴动力股份有限公司；气缸数：4；标定功率(kW)：33.1；标定转速（r/min）：2400；排放标准：第III阶段。选配二配套动力型号：4DW91-45GG3U；制造商：一汽解放汽车有限公司无锡柴油机厂；气缸数：4；标定功率(kW)：33.1；标定转速（r/min）：2400；排放标准：第III阶段。选配三配套动力型号：JD4BM1；制造商:江苏农华智慧农业科技股份有限公司；气缸数：4；标定功率(kW)：33.09；标定转速（r/min）：2300；排放标准：第III阶段。 | 2021/12/31 | 山东省
2385 | 动力机械 | 拖拉机 | 轮式拖拉机(不含皮带传动轮式拖拉机) | 40-50马力四轮驱动拖拉机 | 中联重机股份有限公司 | 轮式拖拉机 | RK454 | 标定功率：33.1kW；驱动方式：四轮驱动； | 外廊尺寸（长×宽×高）（mm）：3980×1780×2500；轴距（mm）：1990；常用轮距（前轮/后轮）（mm）：1250/1300；轮距（前轮/后轮）调整方式：有级调整/有级调整；最小使用质量：2335kg；标准配重（前/后）（kg）：144/360；档位数（前进/后退/爬行）：12/12/0；主变速档位数*副变速档位数/其他档位数：4/3/0；发动机与离合器联接方式：直联式；起动方式：电启动；翻倾防护装置（驾驶室或安全框架）：安全驾驶室；前照灯型号：RC550.47X.015.3；转向系型式：全液压转向；行车制动系型式：双片、油浴式；驻车制动系型式：非独立式；前驱动桥型式：旱地型；离合器型式：干式、双作用；动力输出轴离合器型式：干式、双作用；传动系变速箱型式：4×3×（1+1）组成式；主变速箱换挡方式：啮合套；副变速箱换挡方式：啮合套；轮胎型号（前轮/后轮）：8.3-20/12.4-28; | 配套动力型号：4D30T31/454；制造商：浙江新柴股份有限公司；气缸数：4，标定功率(kW)：33.1；标定转速（r/min）：2400；排放标准：第三阶段。选配一：4C2-45V32，制造商：安徽全柴动力股份有限公司；气缸数：4，标定功率(kW)：33.1；标定转速（r/min）：2400；排放标准：第三阶段。 | 2021/12/31 | 安徽省
2386 | 动力机械 | 拖拉机 | 轮式拖拉机(不含皮带传动轮式拖拉机) | 40-50马力四轮驱动拖拉机 | 中联重机股份有限公司 | 轮式拖拉机 | RK404 | 标定功率:29.5kW；驱动方式:四轮驱动； | 外廊尺寸（长×宽×高）（mm）：3980×1780×2500；轴距（mm）：1990；常用轮距（前轮/后轮）（mm）：1250/1300；轮距（前轮/后轮）调整方式：有级调整/有级调整；最小使用质量：2335kg；标准配重（前/后）（kg）：144/360；档位数（前进/后退/爬行）：12/12/0；主变速档位数*副变速档位数/其他档位数：4/3/0；发动机与离合器联接方式：直联式；起动方式：电启动；翻倾防护装置（驾驶室或安全框架）：安全驾驶室；前照灯型号：RC550.47X.015.3；转向系型式：全液压转向；行车制动系型式：双片、油浴式；驻车制动系型式：非独立式；前驱动桥型式：旱地型；离合器型式：干式、双作用；动力输出轴离合器型式：干式、双作用；传动系变速箱型式：4×3×（1+1）组成式；主变速箱换挡方式：啮合套；副变速箱换挡方式：啮合套；轮胎型号（前轮/后轮）：8.3-20/12.4-28 | 配套动力型号：4D27T31/404；制造商：浙江新柴股份有限公司；气缸数：4标定功率(kW)：29.5；标定转速（r/min）：2400；排放标准：第三阶段。选配一：4C2-40V32，制造商：安徽全柴动力股份有限公司；气缸数：4标定功率(kW)：29.4；标定转速（r/min）：2400；排放标准：第三阶段。 | 2021/12/31 | 安徽省
2387 | 动力机械 | 拖拉机 | 轮式拖拉机(不含皮带传动轮式拖拉机) | 40-50马力四轮驱动拖拉机 | 洛阳路通农业装备有限公司 | 轮式拖拉机 | 路通-454 | 标定功率:33.1kW；驱动方式:四轮驱动 | 外观尺寸：3910mm*1700mm*2130mm；轴距：1940mm；轮距（前轮/后轮）：1200mm、1300mm、1400mm、1500mm/1220mm、1320mm、1420mm、1520mm；轮距调整方式（前轮/后轮）：可调/翻转轮辋；最小离地间隙360mm（转向拉杆下端）；最小使用质量2150kg；标准配重(前/后)：112kg/200kg；档位数(前进/倒退/爬行)：12/12/0；主变速档位数*副变速档位数/其他档位数：4*3/0；发动机与离合器联接方式：直连式；起动方式：电起动；翻倾防护装置（驾驶室或安全框架）：驾驶室；前照灯型号：LT604.45.020；转向系型式：液压前轮转向；行车制动系型式：湿式、盘式制动器；驻车制动系型式：湿式、盘式制动器；前驱动桥型式：水旱两用；离合器型式：干式、单片、双作用；动力输出轴离合器型式：干式、单片；传动系变速箱型式：4*3*（1+1）挡组成式；主变速箱换档方式：啮合套换挡；副变速箱换档方式：啮合套换挡；履带规格（履带式需填写）；轮胎型号(前轮/后轮)：8.3-20/12.4-28 | 配套动力型号：4D30T31/454；制造商：浙江新柴股份有限公司；气缸数：4标定功率(kW)：33.1kW；标定转速（r/min）2400：；排放标准：第三阶段。 选配一：配套动力型号：4C3-45V32；制造商：安徽全柴动力股份有限公司；气缸数：4标定功率(kW)：33.1kW；标定转速（r/min）2400：；排放标准：第三阶段。 | 2021/12/31 | 河南省
2388 | 动力机械 | 拖拉机 | 轮式拖拉机(不含皮带传动轮式拖拉机) | 40-50马力四轮驱动拖拉机 | 洛阳市煌睿机械制造有限公司 | 轮式拖拉机 | 404 | 标定功率:29.4kW；驱动方式:四轮驱动 | 外廓尺寸（长×宽×高）（mm）：3730×1500×2350（至安全架顶）；轴距（mm）：1845；常用轮距（前轮/后轮）（mm）：1250/1270；轮距（前轮/后轮）调整方式：不可调/不可调；最小使用质量（kg）：1790；标准配重（前/后）（kg）：80/100；档位数（前进/倒退/爬行）：前进8/倒退2；主变速档位数：主变速5；副变速档位数/其它：副变速2；发动机与离合器联接方式：直联式；起动方式：电起动；翻倾防护装置：安全框架；转向系型式：全液压转向；行车制动系型式：盘式；驻车制动系型式：手刹式；前驱动桥型式：旱地型；离合器型式：单作用；动力输出轴离合器型式：机械式；变速箱型式：（4+1）×2机械组成式；主变速箱换挡方式：滑移齿轮；副变速箱换挡方式：滑移齿轮；轮胎型号（前轮/后轮）：7.50-16/11.2-28； | 配套动力型号：ZN490BT；制造商：常柴股份有限公司；气缸数（缸）：4；标定功率（kW）：29.4；标定转速（r/min）：2400；排放阶段：第三阶段 。选配一：配套动力型号：4TE40；制造商：山东华源莱动内燃机有限公司；气缸数（缸）：4；标定功率（kW）：29.5；标定转速（r/min）：2400；排放阶段：第三阶段 。选配二：配套动力型号：JD4B4M2；制造商：江苏农华智慧农业科技股份有限公司；气缸数（缸）：4；标定功率（kW）：29.42；标定转速（r/min）：2300；排放阶段：第三阶段 。选配三：配套动力型号：YN4H040-32CR；制造商：山东云内动力有限责任公司；气缸数（缸）：4；标定功率（kW）：29.5；标定转速（r/min）：2300；排放阶段：第三阶段 。选配四：配套动力型号：4DW91-40GG3U；制造商：一汽解放汽车有限公司无锡柴油机厂；气缸数（缸）：4；标定功率（kW）：29.5；标定转速（r/min）：2400；排放阶段：第三阶段 。选配五：配套动力型号：SD4BW3D1 ；制造商：江苏四达动力机械集团有限公司；气缸数（缸）：4；标定功率（kW）：30；标定转速（r/min）：2400；排放阶段：第三阶段 。 | 2021/12/31 | 河南省
2389 | 动力机械 | 拖拉机 | 轮式拖拉机(不含皮带传动轮式拖拉机) | 50-60马力四轮驱动拖拉机 | 山拖农机装备有限公司 | 轮式拖拉机 | MC554 | 标定功率:40.5kW；驱动方式:四轮驱动 | 外廓尺寸(长×宽×高)（mm）：3870×1700×2530； 轴距或履带接地长（mm）:2063； 常用轮距(前轮/后轮)或轨距（mm）：1300/1320； 轮距(前轮/后轮)调整方式：有级可调/有级可调； 最小使用质量（kg）:2680（驾驶室）/2510（安全架）； 标准配重(前/后)：132/224（驾驶室）；132/112（安全架） 档位数(前进/倒退/爬行)：8/8/0； 主变速档位数*副变速档位数/其他档位数：4/2/2； 发动机与离合器联接方式：直联式； 起动方式：电起动； 翻倾防护装置（驾驶室或安全框架）：驾驶室或安全框架； 前照灯型号：WA171.48.026/026Y； 转向系型式：前轮全液压转向； 行车制动系型式：机械操纵、湿式、盘式制动； 驻车制动系型式：锁定踏板式； 前驱动桥型式：旱田型； 离合器型式：干式、单片、双作用； 动力输出轴离合器型式：干式、单片、双作用； 传动系变速箱型式：4×2×（1+1）组成式； 主变速箱换档方式：啮合套换档； 副变速箱换档方式：啮合套换档； 轮胎型号(前轮/后轮)：8.3-20、8.3-24、8.3-24（水田）/13.6-28、14.9-30、11-32（水田） | 配套动力型号：4G33TC； 制造商：常柴股份有限公司； 气缸数：4； 标定功率(kW)：40.5； 标定转速（r/min）：2400； 排放标准：第三阶段。 | 2021/12/31 | 山东省
2390 | 动力机械 | 拖拉机 | 轮式拖拉机(不含皮带传动轮式拖拉机) | 50-60马力四轮驱动拖拉机 | 潍坊华博农业装备有限公司 | 轮式拖拉机 | 华博504 | 标定功率：36.8kW；驱动方式：四轮驱动 | 外廓尺寸mm(长×宽×高)：3450×1530×2180；轴距或履带接地长mm：1850；常用轮距(前轮/后轮)或轨距mm：1200/1200、1000/1000；轮距(前轮/后轮)调整方式：有级可调/无级可调；最小使用质量kg：1555；标准配重(前/后) kg：45/46；档位数(前进/倒退/爬行)：8/2/0；主变速档位数*副变速档位数/其他档位数：5/2/0；发动机与离合器联接方式：直联；起动方式：电启动；翻倾防护装置（驾驶室或安全框架）：安全架；前照灯型号：QJDJ-HX-5；转向系型式：前轮液压转向；行车制动系型式：机械蹄式；驻车制动系型式：机械手制动；前驱动桥型式：■旱地型；离合器型式：单片、干式、单作用、常结合；传动系动力输出轴离合器型式：/；传动系变速箱型式：（4+1）×2组成式；主变速箱换档方式：滑移齿轮+啮合套；副变速箱换档方式：滑移齿轮；履带规格（履带式需填写）；轮胎型号(前轮/后轮)：750-16/11.2-24（选装：650-16/9.5-24，750-16/9.5-28，750-16/11.2-28，750-16/12.4-24， 750-16/12.4-28，8.3-20/12.4-28，8.3-20/9.5-32, 8.3-24/11-32，700-12/13.6-16，600-12/11.2-16，600-12/9.5-16） | 发动机型号:4D32T31/504，标定功率：36.8kW， 制造商: 浙江新柴股份有限公司 配套动力型号: YD4R50V1，制造商：扬动股份有限公司，气缸数：4，标定功率（kW）: 36.75kW，标定转速（r/min）：2400，排放标准：第3阶段 选配一型号: 4B5-50V32，制造商：全柴动力股份有限公司，气缸数：4，标定功率（kW）: 36.8kW，转速（r/min）：2400，排放标准：第3阶段 选配二型号: 4C3-50V32，制造商：全柴动力股份有限公司，气缸数：4，标定功率（kW）: 36.8kW，转速（r/min）：2400，排放标准：第3阶段 选配三型号:4TE50，制造商：山东华源莱动内燃机有限公司，气缸数：4，标定功率（kW）: 36.8kW，转速（r/min）：2400，排放标准：第3阶段 选配四型号:4TE50A，制造商：山东华源莱动内燃机有限公司，气缸数：4，标定功率（kW）: 36.8kW，转速（r/min）：2400，排放标准：第3阶段 选配五型号: YD4C50V1，制造商：扬动股份有限公司，气缸数：4，标定功率（kW）: 36.8kW，标定转速（r/min）：2400，排放标准：第3阶段 选配六型号: 4DW93-50GG3U，制造商：一汽解放汽车有限公司无锡柴油机厂，气缸数：4，标定功率（kW）: 36.8kW，标定转速（r/min）：2400，排放标准：第3阶段 选配七型号: WP3.2G50E346，制造商：潍柴动力扬州柴油机有限责任公司，气缸数：4，标定功率（kW）: 36.8kW，标定转速（r/min）：2400，排放标准：第3阶段 选配八型号: 4D32T31/504，制造商：浙江新柴股份有限公司，气缸数：4，标定功率（kW）: 36.8kW，标定转速（r/min）：2400，排放标准：第3阶段 | 2021/12/31 | 山东省
2391 | 动力机械 | 拖拉机 | 轮式拖拉机(不含皮带传动轮式拖拉机) | 50-60马力四轮驱动拖拉机 | 江苏沃得农业机械有限公司 | 轮式拖拉机 | WD504Z | 标定功率(kW):36.8；驱动方式:四轮驱动 | 外廓尺寸（长×宽×高）（mm）：3670×1310×2345（至排气管顶）/2375（至安全架顶）；轴距或履带接地长（mm）：1870；轮距（前轮/后轮）（mm）：1000/1000；调整方式：翻转轮辋幅板，有级可调（前）/翻转轮辋幅板，无级可调（后）；最小使用质量(kg)：1745；标准配重（前/后）（kg）：108/270；档位数（前进/倒退/爬行）：8/8/0；主变速档位数/副变速档位数/其他档位数：4/2/0；发动机与离合器联接方式：直联；起动方式：电启动；翻倾防护装置（驾驶室或安全架框）：安全架；前照灯型号：FT400/554型；转向系型式：独立油路、全液压前轮转向；行车制动系型式：干式，蹄式，人力操纵，下置踏板；驻车制动系型式：手柄操纵，多摩擦面机械压紧式；前桥型式：水田型；离合器型式：单片、干式、常结合、双作用；变速箱型式：二轴、直齿2×（4×2）组成式；主变速箱换挡方式：机械有级变速；副变速箱换挡方式：机械有级变速；轮胎型号(前轮/后轮)：7.5-16/11.2-28；(选装）6.5-16(平花）/9.5-24(平花）；7.5-16(平花）/9.5-8(平花）；6.5-16（水田）/11.2-24（水田） | 配套发动机型号：4G33T；制造商：常柴股份有限公司；气缸数：4；标定功率(kW)：36.8；标定转速(r/min)：2400；排放标准：第Ⅲ阶段；选配一：配套发动机型号：4C4-50V32；制造商：安徽全柴动力股份有限公司；气缸数：4；标定功率(kW)：36.8；标定转速(r/min)：2400；排放标准：第Ⅲ阶段；选配二：配套发动机型号：4TE50；制造商：山东华源莱动内燃机有限公司；气缸数：4；标定功率(kW)：36.8；标定转速(r/min)：2400；排放标准：第Ⅲ阶段； | 2021/12/31 | 江苏省
2392 | 动力机械 | 拖拉机 | 轮式拖拉机(不含皮带传动轮式拖拉机) | 50-60马力四轮驱动拖拉机 | 陕西农康农业机械装备制造有限公司 | 轮式拖拉机 | 秦利504 | 标定功率:36.8kW,驱动方式:四轮驱动 | 外廓尺寸(长×宽×高)：3500×1560×2340（mm）；轴距或履带接地长：1800（mm）；常用轮距(前轮/后轮)或轨距：1300/1300(mm)；轮距(前轮/后轮)调整方式：有级可调/无级可调；最小使用质量： 1710（kg）；标准配重(前/后)：95/172（kg）；档位数(前进/倒退/爬行)：8/2/无；主变速档位数*副变速档位数/其他档位数：5*2/无；发动机与离合器联接方式：直联；起动方式：电启动；翻倾防护装置（驾驶室或安全框架）：安全架；前照灯型号：TY-3；转向系型式：液压转向；行车制动系型式：脚踏、机械传动、封闭蹄式；驻车制动系型式：机械手制动；前驱动桥型式：水田型；离合器型式：单片、干式、单作用；动力输出轴离合器型式：单片、干式、单作用；传动系变速箱型式：直齿（4+1）×2组成式；主变速箱换档方式：啮合套换挡；副变速箱换档方式：啮合套换挡；履带规格（履带式需填写）：/；轮胎型号(前轮/后轮)：7.50-16/11.2-28 | SD4DW3D、江苏四达动力机械集团有限公司、4缸、36.8kW、2400（r/min）、国Ⅲ；4DW93-50GG3U、一汽解放汽车有限公司无锡柴油机厂、4缸、36.8kW、2300（r/min）、国Ⅲ | 2022/12/31 | 陕西省
2393 | 动力机械 | 拖拉机 | 轮式拖拉机(不含皮带传动轮式拖拉机) | 50-60马力四轮驱动拖拉机 | 潍坊奥利达机械有限公司 | 轮式拖拉机 | ALD554-A | 标定功率:40.4kW；驱动方式:四轮驱动 | 外廓尺寸mm（长×宽×高）:2775×1190×1180；轴距：1715mm；常用轮距（前轮/后轮）mm：990/950；轮距（前轮/后轮）调整方式：不可调/可调（翻转辐板）；最小使用质量：1815kg；最大配重（前/后)：80/34kg；档位数（前进/倒退/爬行）：8/4/0；主变速档位数/副变速档位数/其他档位数：4+1/2/0；发动机与离合器联接方式：直联；起动方式：电起动；翻倾防护装置（驾驶室或安全框架）：型号：500.49.001；型式：安全架；前照灯型号：ND140X90T-1；转向系型式：全液压转向；行车制动系型式：油浴式盘式制动；驻车制动系型式：机械手制动；前驱动桥型式：水旱兼用型；离合器型式：单片、干式、双作用离合器；动力输出轴离合器型式：后置、非独立式；传动系变速箱型式：4×（2+1）；主变速箱换挡方式：啮合套换挡；副变速箱换挡方式：啮合套换挡；轮胎型号(前轮/后轮）：5.0-12/9.5-20 | 配套动力型号：4TD55；制造商：山东华源莱动内燃机有限公司；气缸数：4；标定功率（kW）：40.4kW；标定转速（r/min):2400r/min；排放标准：第三阶段。 | 2021/12/31 | 山东省
2394 | 动力机械 | 拖拉机 | 轮式拖拉机(不含皮带传动轮式拖拉机) | 50-60马力四轮驱动拖拉机 | 常州东风农机集团有限公司 | 轮式拖拉机 | DF504 | 标定功率：36.8kW；驱动方式：四轮驱动 | 外廓尺寸(长×宽×高)(mm)：3860×1650（宽：1900八块配重）×2550（高：2500配置安全架）. ； 轴距或履带接地长(mm)：1980； 常用轮距(前轮/后轮)或轨距(mm)：1200-1470(1300常用），1200-1620（1300常用）； 轮距(前轮/后轮)调整方式：幅板调整/幅板调整； 最小使用质量(kg)：2580（驾驶室）/2350（安全架）； 标准配重(前/后)(kg)：120/160； 档位数(前进/倒退/爬行)：12F+4R普通/24F+8R（选装爬行挡) / 12F+12R选装梭形档； 主变速档位数*副变速档位数/其他档位数：4/（3+1）/2 /4/3/（1+1)； 发动机与离合器联接方式：直联； 起动方式：电启动； 翻倾防护装置（驾驶室或安全框架）：安全架/驾驶室； 前照灯型号：404-11.48.020/404-11.48.021； 转向系型式：全液压前轮转向； 行车制动系型式：湿式，盘式，人力踏板操纵； 驻车制动系型式：；湿式，盘式，人力手板操纵 前驱动桥型式：旱地水田两用型； 离合器型式：干式，蝶形弹簧压紧，联动操作双作用； 传动系变速箱型式：4x(3+1)组成式，装梭形挡时为（1+1）x 4 x 3组成式，装爬行挡世为4x(3+1)x2组成式 主变速箱换档方式：啮合套换挡； 副变速箱换档方式：啮合套换挡； 轮胎型号(前轮/后轮)：8.3-20，8.3-24，9.5-20；8.3-20，8.3-24，9.5-20（高花）/12.4-28，13.6-28，14.9-28，14.9-30，11-32，16.9-30，11-32；11-28 ，12.4-28，11-32（高花） | ①柴油机型号：4G33T、气缸数：4缸，功率：36.8kW、转速：2400r/min,制造商：常柴股份有限公司、排放阶段：国Ⅲ；②柴油机型号：4D32T31、气缸数：4缸，功率：36.8kW、转速：2400r/min,制造商：浙江新柴股份有限公司、排放阶段：国Ⅲ；③柴油机型号，SD4DW3D、气缸数：4缸，功率：36.8kW、转速：2400r/min,制造商：江苏四达动力机械集团有限公司、排放阶段：国Ⅲ | 2020/12/31 | 江苏省
2395 | 动力机械 | 拖拉机 | 轮式拖拉机(不含皮带传动轮式拖拉机) | 50-60马力四轮驱动拖拉机 | 常州东风农机集团有限公司 | 轮式拖拉机 | DF504-10 | 标定功率：36.8kW；驱动方式：四轮驱动 | 外廓尺寸(长×宽×高)(mm):3420×1510×2310； 轴距(mm)；1750； 常用轮距(前轮/后轮)（mm)；1200/1200 轮距(前轮/后轮)调整方式：无/调整轮毂，翻转幅板； 最小使用质量（kg)；1535； 标准配重(前/后)kg；120/160； 档位数(前进/倒退/爬行)8/2/0 ； 主变速档位数*副变速档位数/其他档位数：；（4+1）/2/0； 发动机与离合器联接方式：直联式 ； 起动方式：电启动； 翻倾防护装置（驾驶室或安全框架）：安全架 ； 前照灯型号：DZ550/404-11.48.020/404-11.48.021 转向系型式：.独立油路，全液压前轮转向； 行车制动系型式：密封蹄式； 驻车制动系型式：密封蹄式； 前驱动桥型式：水田旱地两用型； 离合器型式：干式，蝶形弹簧压紧，联动操作双作用； 传动系动力输出轴离合器型式：半独立式； 传动系变速箱型式：（4+1）X 2，主变速为平面三轴式，副变速为行星减速式； 主变速箱换档方式：滑动齿轮换挡； 副变速箱换档方式：滑动齿轮换挡； 轮胎型号(前轮/后轮)：前轮7.5-16后轮12.4-24 | ①柴油机型号：4G33T，气缸数：4缸、功率：36.8kW、转速;2400r/min,制造商：常柴股份有限公司、排放阶段：国Ⅲ；②柴油机型号，SD4DW3D、气缸数：4缸、功率：36.8kW、转速;2400r/min,制造商：江苏四达动力机械集团有限公司、排放阶段：国Ⅲ | 2022/12/31 | 江苏省
2396 | 动力机械 | 拖拉机 | 轮式拖拉机(不含皮带传动轮式拖拉机) | 50-60马力四轮驱动拖拉机 | 河北冀拖农业机械制造有限公司 | 轮式拖拉机 | JT554 | 标定功率:40.5kW,驱动方式:四轮驱动. | 外廓尺寸(长×宽×高)：3580mm×1590mm×2340mm（安全架）；轴距：1970mm；常用轮距(前轮/后轮)：1280mm/1280mm；轮距(前轮/后轮)调整方式：不可调/有级可调；最小使用质量：2030kg；标准配重(前/后)：52kg/76kg；档位数(前进/倒退/爬行)：8/2/0；主变速档位数*副变速档位数/其他档位数：5/2/0；发动机与离合器联接方式：直联；起动方式：电起动；翻倾防护装置（驾驶室或安全框架）：两柱式安全架；前照灯型号：D-1DDzhL；转向系型式：前轮液压转向；行车制动系型式：密封盘式机械制动；驻车制动系型式：锁定踏板式；前驱动桥型式：旱地型；离合器型式：干式、单片、常接合；动力输出轴型式：非独立式；传动系变速箱型式：（4+1）×2组合式；主变速箱换档方式：滑动齿轮；副变速箱换档方式：滑动齿轮；轮胎型号(前轮/后轮)：7.5-16/12.4-28。 | 发动机型号：4D32ZT31/554，制造商：浙江新柴股份有限公司，气缸数：4，标定功率：40.5kW，标定转速：2400r/min，排放标准：第三阶段。 | 2021/12/31 | 河北省
2397 | 动力机械 | 拖拉机 | 轮式拖拉机(不含皮带传动轮式拖拉机) | 50-60马力四轮驱动拖拉机 | 英轩重工有限公司 | 轮式拖拉机 | YX554-C | 驱动方式:四轮驱动；标定功率(kW):40.5kW | 外廓尺寸：4000mm×1800mm×2700mm；轴距：2000mm；轮距：1350/1500；轮距调整方式：有级可调/有级可调；最小离地间隙：380mm；最小使用质量：2620kg；最大配重质量：144kg/180kg；档位数：12/12/0；转向方式：前轮液压转向；制动系型式：盘式制动器；离合器型式：干式、双作用；变速箱换挡方式：机械有级变速；轮胎规格：8.3-24/14.9-30；液压悬挂装置型式：后置、三点悬挂；发动机与离合器联接方式：直联；起动方式：电启动；翻倾防护装置（驾驶室或安全框架）：驾驶室/安全架 | ①发动机型号：4B2-55U32；标定功率：40.5kW；气缸数：4缸；标定转速：2400r/min；制造商：安徽全柴动力股份有限公司；排放阶段：GB20891-2014《非道路移动机械用柴油机排气污染物排放限值及测量方法（中国第三、四阶段）》第三阶段 ②发动机型号：4D32ZT31/554；标定功率：40.5kW；气缸数：4缸；标定转速：2400r/min；制造商：浙江新柴股份有限公司；排放阶段：GB20891-2014《非道路移动机械用柴油机排气污染物排放限值及测量方法（中国第三、四阶段）》第三阶段 | 2022/12/31 | 山东省
2398 | 动力机械 | 拖拉机 | 轮式拖拉机(不含皮带传动轮式拖拉机) | 50-60马力四轮驱动拖拉机 | 山东时风（集团）有限责任公司 | 轮式拖拉机 | SF554M | 标定功率:40.50kW；驱动方式：四轮驱动 | 外廓尺寸(长×宽×高)：4020*1630*2655（安全架）；轴距：2040mm；常用轮距(前轮/后轮)或轨距：1290/1290；轮距(前轮/后轮)调整方式：翻转钢圈/翻转钢圈；最小使用质量：2460kg（安全架）；标准配重(前/后)：144/160；档位数(前进/倒退/爬行)：12/12/0；主变速档位数*副变速档位数/其他档位数：4/3/2；发动机与离合器联接方式：直联式；起动方式：电启动；翻倾防护装置（驾驶室或安全框架）：两柱式安全架；前照灯型号：JZ15-D108-A；转向系型式：全液压；行车制动系型式：机械式，干式盘式；驻车制动系型式：干式.机械操纵；前驱动桥型式：旱地水田兼用型；离合器型式：单片.干式.单作用.常结合；传动系动力输出轴离合器型式：/；传动系变速箱型式：（4*3）*1+1组成式；主变速箱换档方式：同步器变档；副变速箱换档方式：啮合套变档；轮胎型号(前轮/后轮)：8.3-20/13.6-28 | 配套动力型号4D32ZT31/554;制造商：浙江新柴股份有限公司，气缸数：4;配套功率(kW),40.5;标定转速（r/min）：2400;排放标准：第三阶段.选配一：配套动力型号：SD4BW3Z；制造商：江苏四达动力机械集团有限公司；气缸数：4；标定功率(kW)：41；标定转速（r/min）：2400；排放标准：第三阶段。 | 2022/12/31 | 山东省
2399 | 动力机械 | 拖拉机 | 轮式拖拉机(不含皮带传动轮式拖拉机) | 50-60马力四轮驱动拖拉机 | 临沂宝迪机械有限公司 | 轮式拖拉机 | BL554 | 标定功率:40.5kW,驱动方式:四轮驱动 | 外廓尺寸（长×宽×高）mm：3510×1600×2440；轴距或履带接地长mm;2000；常用轮距（前轮/后轮）或轨距mm：1350/1300，1450；轮距（前轮/后轮）调整方式：不可调/有级可调；最小使用质量：2080kg；标准配重（前/后）kg：80/60；档位数（前进/倒退/爬行）：8/2/0；主变速档位数：4；副变速档位数：2；发动机与离合器联接方式：直联；起动方式：电启动；翻倾防护装置（驾驶室或安全框架）型式：两柱式；前照灯型号：sF19010/sF19011；转向系型式：全液压式；行车制动系型式：干式；驻车制动系型式：锁定踏板式；前驱动桥型式：旱地型；离合器型式：干式、单片、单作用；传动系变速箱型式：（4＋1）×2组合式；主变速箱换档方式：滑移齿轮；副变速箱换档方式：滑移齿轮；轮胎型号（前轮/后轮）：8.3-20/12.4-28 | 配套动力型号：4D32ZT31/553；制造商：浙江新柴股份有限公司；气缸数：4；标定功率（kW）：40.5；标定转速（r/min）：2300；排放标准：第3阶段； | 2021/12/31 | 山东省
2400 | 动力机械 | 拖拉机 | 轮式拖拉机(不含皮带传动轮式拖拉机) | 50-60马力四轮驱动拖拉机 | 常州东风农机集团有限公司 | 轮式拖拉机 | DF554-3 | 标定功率：40.5kW；驱动方式：四轮驱动 | 外廓尺寸(长×宽×高)(mm)：3860×1650（宽：1900八块配重）×2550（高：2500配置安全架）. ； 轴距或履带接地长(mm)：1980； 常用轮距(前轮/后轮)或轨距(mm)：1200-1470(1300常用），1200-1620（1300常用）； 轮距(前轮/后轮)调整方式：幅板调整/幅板调整； 最小使用质量(kg)：2580（驾驶室）/2350（安全架）； 标准配重(前/后)(kg)：120/160； 档位数(前进/倒退/爬行)：12F+4R普通/24F+8R（选装爬行挡) / 12F+12R选装梭形档； 主变速档位数*副变速档位数/其他档位数：4/（3+1）/2 /4/3/（1+1)； 发动机与离合器联接方式：直联； 起动方式：电启动； 翻倾防护装置（驾驶室或安全框架）：安全架/驾驶室； 前照灯型号：404-11.48.020/404-11.48.021； 转向系型式：全液压前轮转向； 行车制动系型式：湿式，盘式，人力踏板操纵； 驻车制动系型式：；湿式，盘式，人力手板操纵 前驱动桥型式：旱地水田两用型； 离合器型式：干式，蝶形弹簧压紧，联动操作双作用； 传动系变速箱型式：4x(3+1)组成式，装梭形挡时为（1+1）x 4 x 3组成式，装爬行挡世为4x(3+1)x2组成式 主变速箱换档方式：啮合套换挡； 副变速箱换档方式：啮合套换挡； 轮胎型号(前轮/后轮)：8.3-20，8.3-24，9.5-20；8.3-20，8.3-24，9.5-20（高花）/12.4-28，13.6-28，14.9-28，14.9-30，11-32，16.9-30，11-32；11-28 ，12.4-28，11-32（高花） | ①柴油机型号：4G33TC-G32、汽缸数：4缸；功率：40.5kW、转速：2400r/min;制造商：常柴股份有限公司、排放阶段：国Ⅲ；②柴油机型号：SD4BW3Z、汽缸数：4缸；功率：40.5kW、转速：2400r/min;制造商：江苏四达动力机械集团有限公司、排放阶段：国Ⅲ； | 2020/12/31 | 江苏省
2401 | 动力机械 | 拖拉机 | 轮式拖拉机(不含皮带传动轮式拖拉机) | 50-60马力四轮驱动拖拉机 | 潍坊奥利达机械有限公司 | 轮式拖拉机 | ALD504-A | 标定功率:36.8kW；驱动方式:四轮驱动 | 外廓尺寸mm（长×宽×高）:2775×1190×1180；轴距：1750mm；常用轮距（前轮/后轮）mm：990/950；轮距（前轮/后轮）调整方式：不可调/可调（翻转辐板）；最小使用质量：1815kg；最大配重（前/后)：80/34kg；档位数（前进/倒退/爬行）：8/2/0；主变速档位数/副变速档位数/其他档位数：4+1/2/0；发动机与离合器联接方式：直联；起动方式：电起动；翻倾防护装置（驾驶室或安全框架）：型号：500.49.001；型式：安全架；前照灯型号：18.48.016a；转向系型式：全液压转向；行车制动系型式：机械式盘式制动；驻车制动系型式：机械手制动；前驱动桥型式：水旱兼用型；离合器型式：单片、干式、双作用离合器；动力输出轴离合器型式：后置、非独立式；传动系变速箱型式：2×（4+1）；主变速箱换挡方式：啮合套换挡；副变速箱换挡方式：啮合套换挡；轮胎型号(前轮/后轮）：5.0-12/9.5-20 | 配套动力型号：4TE50；制造商：山东华源莱动内燃机有限公司；气缸数：4；标定功率（kW）：36.8kW；标定转速（r/min):2400r/min；排放标准：第三阶段。 | 2021/12/31 | 山东省
2402 | 动力机械 | 拖拉机 | 轮式拖拉机(不含皮带传动轮式拖拉机) | 50-60马力四轮驱动拖拉机 | 第一拖拉机股份有限公司 | 轮式拖拉机 | MF554 | 标定功率:40.5kW；驱动方式:四轮驱动 | 外廓尺寸(长×宽×高)mm：3970*1765*2570(至安全架顶）；轴距：2135mm；常用轮距(前轮/后轮)：1290/1410；轮距(前轮/后轮)调整方式：不可调/有级可调；最小使用质量：2593kg；标准配重(前/后)kg：79/0；档位数 (前进/倒退/爬行)：8/8/0;主变速档位数*副变速档位数/其他档位数：4*2/（1+1）；发动机与离合器联接方式：直联；起动方式：电启动；翻倾防护装置（驾驶室或安全框架）：双柱后置可折叠式安全框架；前照灯型号：sZ550.48.030A/sZ550.48.031A；转向系型式：液压转向；行车制动系型式：双片油浴自动增力盘式制动器；驻车制动系型式：拉线式手刹驻车制动；前驱动桥型式：旱地型；离合器型式：11英双作用离合器；动力输出轴离合器型式：干式摩擦式；传动系变速箱型式：4*2*（1+1）档组成式；主变速箱换档方式：啮合套换挡；副变速箱换档方式：啮合套换挡；轮胎型号(前轮/后轮)：8.30-20/13.6-28 | 配套动力型号：YT4B4U22/0405E；制造商：一拖（洛阳）柴油机有限公司；气缸数:四缸；标定功率（kW）：40.5kW；标定转速（r/min）:2200；排放标准：第三阶段。选配一、配套动力型号：YD4JZ55C3；制造商：扬动股份有限公司；气缸数:四缸；标定功率（kW）：40.5kW；标定转速（r/min）:2200；排放标准：第三阶段。 | 2021/12/31 | 河南省
2403 | 动力机械 | 拖拉机 | 轮式拖拉机(不含皮带传动轮式拖拉机) | 50-60马力四轮驱动拖拉机 | 河北冀拖农业机械制造有限公司 | 轮式拖拉机 | JT504 | 标定功率:36.8kW,驱动方式:四轮驱动. | 外廓尺寸(长×宽×高)：3580mm×1590mm×2340mm（安全架）；轴距：1970mm；常用轮距(前轮/后轮)：1280mm/1280mm；轮距(前轮/后轮)调整方式：不可调/有级可调；最小使用质量：1960kg；标准配重(前/后)：52kg/76kg；档位数(前进/倒退/爬行)：8/2/0；主变速档位数*副变速档位数/其他档位数：5/2/0；发动机与离合器联接方式：直联；起动方式：电起动；翻倾防护装置（驾驶室或安全框架）：两柱式安全架；前照灯型号：D-1DDzhL；转向系型式：前轮液压转向；行车制动系型式：密封盘式机械制动；驻车制动系型式：锁定踏板式；前驱动桥型式：旱地型；离合器型式：干式、单片、常接合；动力输出轴型式：非独立式；传动系变速箱型式：（4+1）×2组合式；主变速箱换档方式：滑动齿轮；副变速箱换档方式：滑动齿轮；轮胎型号(前轮/后轮)：7.5-16/12.4-28。 | 发动机型号：4D32T31/504，制造商：浙江新柴股份有限公司，气缸数：4，标定功率：36.8kW，标定转速：2400r/min，排放标准：第三阶段。 | 2021/12/31 | 河北省
2404 | 动力机械 | 拖拉机 | 轮式拖拉机(不含皮带传动轮式拖拉机) | 50-60马力四轮驱动拖拉机 | 洛阳瑞得拖拉机有限公司 | 轮式拖拉机 | RD504B | 驱动方式:四轮驱动；标定功率(kW):36.8 | 外廓尺寸(长×宽×高)：3050*1450*2120mm；轴距：1740mm；常用轮距(前轮/后轮)：1020/1160mm；轮距(前轮/后轮)调整方式：不可调/无级可调；最小使用质量：1490kg；标准配重(前/后)：50/30kg；档位数(前进/倒退/爬行)：前进8/倒退2；主变速档位数*副变速档位数/其他档位数：主变速5/副变速2；发动机与离合器联接方式：直联；起动方式：电起动；翻倾防护装置（驾驶室或安全框架）：两柱框架式；前照灯型号：sZ550.48.030A/031A；转向系型式：前轮液压转向；行车制动系型式：蹄式；驻车制动系型式：手刹式；前驱动桥型式：旱地型；离合器型式：单作用；动力输出轴离合器型式：机械式；传动系变速箱型式：(4+1)*2机械组成式；主变速箱换档方式：滑移齿轮、啮合套；副变速箱换档方式：啮合套；轮胎型号(前轮/后轮)：7.00-12/13.6-16 | 配套动力型号：4DW93-50GG3U；制造商：一汽解放汽车有限公司无锡柴油机厂；气缸数：4;标定功率(kW)：36.8；标定转速（r/min）：2300；排放标准：第三阶段 | 2021/12/31 | 河南省
2405 | 动力机械 | 拖拉机 | 轮式拖拉机(不含皮带传动轮式拖拉机) | 50-60马力四轮驱动拖拉机 | 潍坊奥利达机械有限公司 | 轮式拖拉机 | ALD554-B | 标定功率:40.4kW；驱动方式:四轮驱动 | 外廓尺寸mm（长×宽×高）:3200×1600×2600；轴距：1900mm；常用轮距（前轮/后轮）mm：1180/1280；轮距（前轮/后轮）调整方式：不可调/可调（翻转辐板）；最小使用质量：2175kg；最大配重（前/后)：60/100kg；档位数（前进/倒退/爬行）：8/4/0；主变速档位数/副变速档位数/其他档位数：4+1/2/0；发动机与离合器联接方式：直联；起动方式：电起动；翻倾防护装置（驾驶室或安全框架）：型号：500.49.001；型式：安全架；前照灯型号：ND140X90T-1；转向系型式：全液压转向；行车制动系型式：机械油浴式盘式制动；驻车制动系型式：机械手制动；前驱动桥型式：水旱兼用型；离合器型式：单片、干式、双作用离合器；动力输出轴离合器型式：后置、非独立式；传动系变速箱型式：4×（2+1）；主变速箱换挡方式：啮合套换挡；副变速箱换挡方式：啮合套换挡；轮胎型号(前轮/后轮）：6.5-16/11.2-24 | 配套动力型号：4TD55；制造商：山东华源莱动内燃机有限公司；气缸数：4；标定功率（kW）：40.4kW；标定转速（r/min):2400r/min；排放标准：第三阶段。 | 2021/12/31 | 山东省
2406 | 动力机械 | 拖拉机 | 轮式拖拉机(不含皮带传动轮式拖拉机) | 50-60马力四轮驱动拖拉机 | 第一拖拉机股份有限公司 | 轮式拖拉机 | MF504 | 标定功率:36.8kW；驱动方式:四轮驱动 | 外廓尺寸(长×宽×高)mm：3800*1730*2445(至安全架顶）；轴距：1975mm；常用轮距(前轮/后轮)：1260/1410；轮距(前轮/后轮)调整方式：不可调/有级可调；最小使用质量：2266kg；标准配重(前/后)kg：79/200；档位数 (前进/倒退/爬行)：8/8/0;主变速档位数*副变速档位数/其他档位数：4*2/（1+1）；发动机与离合器联接方式：直联；起动方式：电启动；翻倾防护装置（驾驶室或安全框架）：双柱后置可折叠式安全框架；前照灯型号：sZ550.48.030A/sZ550.48.031A；转向系型式：液压转向；行车制动系型式：双片油浴自动增力盘式制动器；驻车制动系型式：定位齿板限位式；前驱动桥型式：旱地型；离合器型式：10英双作用离合器；动力输出轴离合器型式：干式摩擦式；传动系变速箱型式：2轴4*2*（1+1）档组成式；主变速箱换档方式：啮合套换挡；副变速箱换档方式：啮合套换挡；轮胎型号(前轮/后轮)：8.30-20/12.4-28 | 配套动力型号：YD4C50V3；制造商：扬动股份有限公司；气缸数:四缸；标定功率（kW）：36.8kW；标定转速（r/min）:2200；排放标准：第三阶段。选配一、配套动力型号：4D32T31/502；制造商：浙江新柴股份有限公司；气缸数:四缸；标定功率（kW）：36.8kW；标定转速（r/min）:2200；排放标准：第三阶段。 | 2021-12-31 | 河南省
2407 | 动力机械 | 拖拉机 | 轮式拖拉机(不含皮带传动轮式拖拉机) | 50-60马力四轮驱动拖拉机 | 潍坊力王农业装备有限公司 | 轮式拖拉机 | 力王-554 | 标定功率:40.5kW；驱动方式:四轮驱动 | 外廓尺寸(长×宽×高)：3550mm×1400mm×2200mm；轴距或履带接地长：1880mm；常用轮距(前轮/后轮)或轨距：1100mm/1100mm；轮距(前轮/后轮)调整方式：有级可调/无级可调；最小使用质量：1590kg；标准配重(前/后)：56kg/80kg；档位数(前进/倒退/爬行)：8/2/0；主变速档位数*副变速档位数/其他档位数：5/2/0；发动机与离合器联接方式：直联；起动方式：电启动；翻倾防护装置（驾驶室或安全框架）：安全框架；前照灯型号：ZHTZT-2；转向系型式：全液压转向；行车制动系型式：机械蹄式；驻车制动系型式：机械手制动；前驱动桥型式：旱地型；离合器型式：单片、干式、单作用；动力输出轴离合器型式：/；传动系变速箱型式：（4+1）×2机械组合式；主变速箱换档方式：滑移齿轮；副变速箱换档方式：啮合套换挡；轮胎型号(前轮/后轮)：7.50-16/11.2-28 | 配套动力型号：4TD55A；制造商：山东华源莱动内燃机有限公司；气缸数：4；标定功率(kW)：40.5；标定转速（r/min）：2400；排放标准：第III阶段。选配一配套动力型号：4B2-55U32；制造商：全柴动力股份有限公司；气缸数：4；标定功率(kW)：40.4；标定转速（r/min）：2400；排放标准：第III阶段。选配二配套动力型号：4DW93-55GG3U；制造商：一汽解放汽车有限公司无锡柴油机厂；气缸数：4；标定功率(kW)：40.5；标定转速（r/min）：2300；排放标准：第III阶段。选配三配套动力型号：JD4E6Z8；制造商:江苏农华智慧农业科技股份有限公司；气缸数：4；标定功率(kW)：40.5；标定转速（r/min）：2300；排放标准：第III阶段。 | 2021/12/31 | 山东省
2408 | 动力机械 | 拖拉机 | 轮式拖拉机(不含皮带传动轮式拖拉机) | 50-60马力四轮驱动拖拉机 | 东风井关农业机械有限公司 | 轮式拖拉机 | EN554 | 标定功率:40.5kW(55马力)；驱动方式:四轮驱动 | 外廓尺寸(长×宽×高)：3900×1780×2350；轴距或履带接地长：2020mm；常用轮距(前轮/后轮)或轨距：1300/1500mm；轮距(前轮/后轮)调整方式：有极调节；最小使用质量：2430kg；标准配重(前/后)：100/100kg；档位数(前进/倒退/爬行)：12F/12R；主变速档位数*副变速档位数/其他档位数：4/3/(1+1)；发动机与离合器联接方式：直联；起动方式：电动式；翻倾防护装置（驾驶室或安全框架）：U型安全架；前照灯型号：1812-650-300-0B(L)/1812-650-310-0B(R)；转向系型式：液压转向；行车制动系型式：湿式、盘式（多盘）、人力脚踏板操纵；驻车制动系型式：手柄操纵；前驱动桥型式：旱田型、水田型；离合器型式：干式、单片、双作用离合器；动力输出轴离合器型式：独立式；传动系变速箱型式：组成式4*3*（1+1）；主变速箱换档方式：同步器换挡；副变速箱换档方式：滑动齿轮换挡；轮胎型号(前轮/后轮)：8.3-20/13.6-28 | 配套动力型号：4D32ZT31；制造商：浙江新柴股份有限公司；气缸数：四缸；标定功率(kW)：40.5；标定转速（r/min）：2400；排放标准：第三阶段。 | 2021/12/31 | 湖北省
2409 | 动力机械 | 拖拉机 | 轮式拖拉机(不含皮带传动轮式拖拉机) | 50-60马力四轮驱动拖拉机 | 第一拖拉机股份有限公司 | 轮式拖拉机 | ME504G | 标定功率:36.8kW；驱动方式:四轮驱动 | 外廓尺寸(长×宽×高)mm：3050*1460*2160(至安全架顶）；轴距：1800mm；常用轮距(前轮/后轮)：1085/1010；轮距(前轮/后轮)调整方式：不可调/无级可调；最小使用质量：1579kg；标准配重(前/后)kg：38/53；档位数 (前进/倒退/爬行)：8/4/0主变速档位数*副变速档位数/其他档位数：4*(2+1）/0；发动机与离合器联接方式：直联；起动方式：电启动；翻倾防护装置（驾驶室或安全框架）：安全架；前照灯型号：700.48.030-1/700.48.031-1；转向系型式：前轮液压转向；行车制动系型式：单片油浴自动增力盘式制动器；驻车制动系型式：锁定踏板式；前驱动桥型式：旱地型；离合器型式：9英寸双作用离合器；动力输出轴离合器型式：干式摩擦式；传动系变速箱型式：4*（2+1）档组成式；主变速箱换档方式：啮合套换挡；副变速箱换档方式：啮合套换挡；轮胎型号(前轮/后轮)：6.00-12/9.5-20 | 配套动力型号：4D32T31/504；制造商：浙江新柴股份有限公司；气缸数:四缸；标定功率（kW）：36.8；标定转速（r/min）：:2400；排放标准：第三阶段。 | 2021/12/31 | 河南省
2410 | 动力机械 | 拖拉机 | 轮式拖拉机(不含皮带传动轮式拖拉机) | 50-60马力四轮驱动拖拉机 | 第一拖拉机股份有限公司 | 轮式拖拉机 | SK504G | 标定功率:36.8kW；驱动方式:四轮驱动 | 外廓尺寸（长*宽*高）mm：3262*1375*2100（至安全架顶），轴距：1830mm,常用轮距(前轮/后轮)mm：1000/1036;轮距(前轮/后轮)调整方式:不可调/无级可调;最小使用质量:1499kg;标准配重(前/后)kg：107/84；档位数 (前进/倒退/爬行)：8/2/0；主变速档位数*副变速档位数/其他档位数：4+1;发动机与离合器联接方式：直接连接；起动方式：电启动；翻倾防护装置（驾驶室或安全框架）：安全架；前照灯型号：CX280P.48.030/CX280P.48.030A；转向系型式：前轮液压转向；行车制动系型式：干式、踏式；驻车制动系型式：锁定踏板式；前驱动桥型式：旱地型；离合器型式：单片、干式、单作用；动力输出轴离合器型式：干式摩擦式；传动系变速箱型式：（4+1）*2档；主变速箱换档方式：滑移齿轮+啮合套换挡；副变速箱换档方式：滑移齿轮换挡；轮胎型号(前轮/后轮)：6.0-12/11.2-16 | "配套动力型号：4TE50；制造商：山东华源莱动内燃机有限公司；气缸数:四缸；标定功率（kW）：36.8kW；标定转速（r/min）:2400；排放标准：第三阶段。 选配一、配套动力型号：JD4E6N6；制造商：江苏农华智慧农业科技股份有限公司；气缸数:四缸；标定功率（kW）：36.77kW；标定转速（r/min）:2400；排放标准：第三阶段。" | 2021/12/31 | 河南省
2411 | 动力机械 | 拖拉机 | 轮式拖拉机(不含皮带传动轮式拖拉机) | 50-60马力四轮驱动拖拉机 | 陕西农康农业机械装备制造有限公司 | 轮式拖拉机 | 秦利554E | 标定功率:41kW,驱动方式:四轮驱动 | 外廓尺寸(长×宽×高)：3250×1350×2230（mm）；轴距或履带接地长：1750（mm）；常用轮距(前轮/后轮)或轨距：1050/1050(mm)；轮距(前轮/后轮)调整方式：不可调/不可调；最小使用质量：1530（kg）；标准配重(前/后)：32/40（kg）；档位数(前进/倒退/爬行)：8/2/无；主变速档位数*副变速档位数/其他档位数：5*2/无；发动机与离合器联接方式：直联；起动方式：电启动；翻倾防护装置（驾驶室或安全框架）：安全架；前照灯型号：TY-3；转向系型式：液压转向；行车制动系型式：脚踏、机械传动、封闭蹄式；驻车制动系型式：机械手制动；前驱动桥型式：水田型；离合器型式：双片、干式、双作用；动力输出轴离合器型式：双片、干式、双作用；传动系变速箱型式：直齿（4+1）×2平面组合式；主变速箱换档方式：啮合套换挡；副变速箱换档方式：啮合套换挡；履带规格（履带式需填写）：/；轮胎型号(前轮/后轮)：7.00-12/13.6-16 | SD4BW3Z、江苏四达动力机械集团有限公司、4缸、41kW、2400（r/min）、国Ⅲ；YD4JZ55C2、扬动股份有限公司、4缸、40.4kW、2300（r/min）、国Ⅲ | 2022/12/31 | 陕西省
2412 | 动力机械 | 拖拉机 | 轮式拖拉机(不含皮带传动轮式拖拉机) | 50-60马力四轮驱动拖拉机 | 四川川龙拖拉机制造有限公司 | 轮式拖拉机 | CL504D | 标定功率:36.77kW；驱动方式:四轮驱动 | 外廓尺寸（长X宽X高）：3150X1400X2165mm；轴距：1825mm；常用轮距（前轮/后轮）：1000/1060mm；轮距（前轮/后轮）调整方式：不可调/无极可调；最小使用质量：1480kg；标准配重（前/后）：7/80kg；挡位数（前进/倒退/爬行）：8/2；主变数档位数*副变速档位数/其他档位数：4/2；发动机与离合器联接方式：直联；起动方式：电起动；翻倾防护装置（驾驶室或安全框架）：两柱式安全架；前照灯型号：E300.48E.030；转向系型式：前轮液压转向；行车制动系型式：机械传动、蹄式；驻车制动系型式：棘爪锁定式；前驱动桥型式：水田型；离合器型式：10寸干式单作用；动力输出轴离合器型式：啮合套；传动系变速箱型式：（4+1）x2；主变速箱换挡方式：啮合套和滑移齿轮换档；副变速箱换挡方式：滑移齿轮换档；轮胎型号(前轮/后轮)：6.00-12/9.5-20 | 配套动力型号：JD4E6N6；制造商：江苏农华智慧农业科技股份有限公司；气缸数：4缸；标定转速：2300r/min；标定功率：36.77kW；排放标准：第三阶段 | 2021/12/31 | 四川省
2413 | 动力机械 | 拖拉机 | 轮式拖拉机(不含皮带传动轮式拖拉机) | 50-60马力四轮驱动拖拉机 | 洛阳路通农业装备有限公司 | 轮式拖拉机 | 路通-554 | 标定功率:40.5kW；驱动方式:四轮驱动 | 外观尺寸：4000mm*1660mm*2640mm；轴距：2040mm；轮距（前轮/后轮）：1260mm/1310mm；轮距调整方式（前轮/后轮）：不可调/翻转轮辋；最小离地间隙340mm（前桥放油口）；最小使用质量2690kg；标准配重(前/后)：112kg/200kg；档位数(前进/倒退/爬行)：12/12/0；主变速档位数*副变速档位数/其他档位数：4*3/0；发动机与离合器联接方式：直连式；起动方式：电起动；翻倾防护装置（驾驶室或安全框架）：驾驶室；前照灯型号：LT604.45.020；转向系型式：液压前轮转向；行车制动系型式：湿式、盘式制动器；驻车制动系型式：湿式、盘式制动器；前驱动桥型式：水旱两用；离合器型式：干式、单片、双作用；动力输出轴离合器型式：干式、单片；传动系变速箱型式：4*3*（1+1）挡组成式；主变速箱换档方式：啮合套换挡；副变速箱换档方式：啮合套换挡；履带规格（履带式需填写）；轮胎型号(前轮/后轮)：8.3-20/13.6-28 | 配套动力型号：4D32ZT31/554；制造商：浙江新柴股份有限公司；气缸数：4标定功率(kW)：40.5kW；标定转速（r/min）2400：；排放标准：第三阶段。 选配一：配套动力型号：4C5-55U32；制造商：安徽全柴动力股份有限公司；气缸数：4标定功率(kW)：40.4kW；标定转速（r/min）2400：；排放标准：第三阶段。 | 2021/12/31 | 河南省
2414 | 动力机械 | 拖拉机 | 轮式拖拉机(不含皮带传动轮式拖拉机) | 50-60马力四轮驱动拖拉机 | 山东时风（集团）有限责任公司 | 轮式拖拉机 | SF554B | 标定功率:41kW；驱动方式：四轮驱动 | 外廓尺寸(长×宽×高)：3780*1666*2265（安全架）3780*1666*2355（安全架）3780*1666*2475（驾驶室）；轴距：2040mm；常用轮距(前轮/后轮)或轨距：1340/1300；轮距(前轮/后轮)调整方式：不可调/翻转钢圈；最小使用质量：2180kg（安全架）2035kg（安全架）；2300kg（驾驶室）；标准配重(前/后)：52/160；档位数(前进/倒退/爬行)：16/4/10（8/2/0）；主变速档位数*副变速档位数/其他档位数：4+1/2/2；发动机与离合器联接方式：直联式；起动方式：电启动；翻倾防护装置（驾驶室或安全框架）：两柱式安全架，六柱式驾驶室；前照灯型号：JZ09-D076-A/JZ15-D108-A；转向系型式：全液压；行车制动系型式：机械式，干式盘式；驻车制动系型式：干式.机械操纵；前驱动桥型式：/；离合器型式：单片.干式.单作用.常结合；传动系动力输出轴离合器型式：/；传动系变速箱型式：（4+1）*2*2组成式；主变速箱换档方式：滑移齿轮变档；副变速箱换档方式：滑移齿轮变档；轮胎型号(前轮/后轮)：8.3-20/13.6-28 | 配套动力型号：SD4BW3Z；制造商：江苏四达动力机械集团有限公司；气缸数：4；标定功率(kW)：41；标定转速（r/min）：2400；排放标准：第三阶段。选配一：配套动力型号4D32ZT31/554;制造商：浙江新柴股份有限公司，气缸数：4;配套功率(kW),40.5;标定转速（r/min）：2400;排放标准：第三阶段. | 2021/12/31 | 山东省
2415 | 动力机械 | 拖拉机 | 轮式拖拉机(不含皮带传动轮式拖拉机) | 50-60马力四轮驱动拖拉机 | 重庆鑫源农机股份有限公司 | 轮式拖拉机 | SR554 | 标定功率:40.5kW；驱动方式:四轮驱动 | 外廓尺寸（长×宽×高）mm：3370×1460×2260；轴距或履带接地长(mm)：1840；常用轮距（前轮/后轮）或轨距(mm);1230/1280；轮距（前轮/后轮）调整方式：有级可调/有级可调；最小使用质量(kg)：1675；标准配重（前/后）：/；档位数（前进/倒退/爬行）：8F/8R/8；主变速档位数/副变速档位/其他档位数：4/2/2；发动机与离合器联接方式：直连式；起动方式：电启动；翻倾防护装置（驾驶室或安全框架）：型号：sR500.46.001；型式：两柱式；生产厂：洛阳清立机械有限公司；认证证书编号或检验报告编号：FH17GW0681；认证单位或检测机构：国家拖拉机质量监督检验中心；前照灯型号：sR500.48.019；转向系型式：前轮液压转向；行车制动系型式：湿式、盘式自增力制动器；驻车制动系型式：手把锁止行车制动器；前驱动桥型式：旱地型；离合器型式：干式、单片、双作用；动力输出轴离合器型式：后置、半独立式；传动系变速箱型式：组成式，基本型：（1+1）×4×2选装爬行器：（1+1）×4×2×2；主变速箱换档方式：同步器换挡；副变速箱换档方式：啮合套换档；轮胎型号：（前轮/后轮）：6.00-16/11.2-28。 | 配套动力型号：YD4JZ55C1；制造商：扬动股份有限公司；气缸数：4；标定功率（kW）：40.5；标定转速（r/min）：2400；排放标准：第Ⅲ阶段。 | 2021/12/31 | 重庆市
2416 | 动力机械 | 拖拉机 | 轮式拖拉机(不含皮带传动轮式拖拉机) | 50-60马力四轮驱动拖拉机 | 潍坊力王农业装备有限公司 | 轮式拖拉机 | 力王-504 | 标定功率:36.8kW；驱动方式:四轮驱动 | 外廓尺寸(长×宽×高)：3550mm×1400mm×2200mm；轴距或履带接地长：1975mm；常用轮距(前轮/后轮)或轨距：1100mm/1080mm；轮距(前轮/后轮)调整方式：有级可调/无级可调；最小使用质量：1650kg；标准配重(前/后)：56kg/80kg；档位数(前进/倒退/爬行)：8/2/0；主变速档位数*副变速档位数/其他档位数：5/2/0；发动机与离合器联接方式：直联；起动方式：电启动；翻倾防护装置（驾驶室或安全框架）：安全框架；前照灯型号：ZHTZT-2；转向系型式：全液压转向；行车制动系型式：机械蹄式；驻车制动系型式：机械手制动；前驱动桥型式：旱地型；离合器型式：单片、干式、单作用；动力输出轴离合器型式：/；传动系变速箱型式：（4+1）×2机械组合式；主变速箱换档方式：滑移齿轮；副变速箱换档方式：啮合套换挡；轮胎型号(前轮/后轮)：6.00-16/11.2-28 | 配套动力型号：4TE50；制造商：山东华源莱动内燃机有限公司；气缸数：4；标定功率(kW)：36.8；标定转速（r/min）：2400；排放标准：第III阶段。选配一配套动力型号：4B5-50V32；制造商：全柴动力股份有限公司；气缸数：4；标定功率(kW)：36.8；标定转速（r/min）：2400；排放标准：第III阶段。选配二配套动力型号：4DW93-50GG3U；制造商：一汽解放汽车有限公司无锡柴油机厂；气缸数：4；标定功率(kW)：36.8；标定转速（r/min）：2300；排放标准：第III阶段。选配三配套动力型号：JD4E6N6；制造商:江苏农华智慧农业科技股份有限公司；气缸数：4；标定功率(kW)：36.77；标定转速（r/min）：2300；排放标准：第III阶段 | 2021/12/31 | 山东省
2417 | 动力机械 | 拖拉机 | 轮式拖拉机(不含皮带传动轮式拖拉机) | 50-60马力四轮驱动拖拉机 | 第一拖拉机股份有限公司 | 轮式拖拉机 | ME554-1 | 标定功率:40.5kW；驱动方式:四轮驱动 | 外廓尺寸(长×宽×高)mm：3710*1720*2442(至消声器顶）；轴距：1830mm；常用轮距(前轮/后轮)：1200/1360；轮距(前轮/后轮)调整方式：不可调/有级可调；最小使用质量：2081kg；标准配重(前/后)kg：80/99；档位数 (前进/倒退/爬行)：8/8/0;主变速档位数*副变速档位数/其他档位数：4*2/1+1；发动机与离合器联接方式：直联；起动方式：电启动；翻倾防护装置（驾驶室或安全框架）：驾驶室；前照灯型号：700.48.030-1/700.48.031-1；转向系型式：前轮液压转向；行车制动系型式：单片油浴自动增力盘式制动器；驻车制动系型式：锁定踏板式；前驱动桥型式：旱地型；离合器型式：10英寸双作用离合器；动力输出轴离合器型式：干式摩擦式；传动系变速箱型式：4*2*（1+1）档组成式；主变速箱换档方式：啮合套换挡；副变速箱换档方式：啮合套换挡；轮胎型号(前轮/后轮)：8.3-20/12.4-28 | 配套动力型号：YD4JZ55C3；制造商：扬动股份有限公司；气缸数:四缸；标定功率（kW）：40.5kW；标定转速（r/min）:2200；排放标准：第三阶段。选配一、配套动力型号：4D32ZT31/552；制造商：浙江新柴股份有限公司；气缸数:四缸；标定功率（kW）：40.51kW；标定转速（r/min）:2200；排放标准：第三阶段。 | 2021/12/31 | 河南省
2418 | 动力机械 | 拖拉机 | 轮式拖拉机(不含皮带传动轮式拖拉机) | 50-60马力四轮驱动拖拉机 | 山东英胜机械有限公司 | 轮式拖拉机 | TT554 | 标定功率:40.5kW；驱动方式:两轮驱动 | 外廊尺寸（长x宽x高mm）： 3600×1650×2300；轴距或履带接地长（mm）：2020；常用轮距（前轮/后轮）或轨距（mm）：1300/1300；轮距（前轮/后轮）调整方式：无/有级可调；最小使用质量（kg）：2000；标准配重（前/后）（kg）：120/86；档位数（前进/倒退/爬行）：8/2/0；主变速档位/副变速档位/其他档位：（4+1）/2/0；发动机与离合器联接方式：直联；起动方式：电启动；翻倾防护装置（驾驶室或安全框架）：型号：WT-60；型式：两柱式安全架；生产厂：潍坊英顺机械有限公司；认证证书编号或检验报告编号：W201609087；认证单位或检测机构：机械工业农业机械产品质量检测中心（济南）；前照灯型号：中远300；转向系型式：液压转向；行车制动系型式：机械、蹄式；驻车制动系型式：锁定踏板式；前驱动桥型式：旱地型；离合器型式：干式、单片、单作用、常结合式；动力输出轴离合器型式：干式、单片、单作用、常结合式；传动系变速箱型式：（4+1）×2；主变速箱换挡方式：滑动齿轮换挡；副变速箱换挡方式：/； | 配套动力型号：4TD55A；制造商：山东华源莱动内燃机有限公司；气缸数：4；标定功率（kW）：40.5；标定转速（r/min）：2400；排放标准：第三阶段；选配一型号：4DW93-55GG3U；制造商：一汽解放汽车有限公司无锡柴油机厂；气缸数：4；标定功率（kW）：40.5；标定转速（r/min）：2400；排放标准：第三阶段；选配二型号：YN4A060-32CR2；制造商：山东云内动力有限责任公司；气缸数：4；标定功率（kW）：41；标定转速(r/min)：2300；排放标准：第三阶段； | 2021/12/31 | 山东省
2419 | 动力机械 | 拖拉机 | 轮式拖拉机(不含皮带传动轮式拖拉机) | 50-60马力四轮驱动拖拉机 | 陕西农康农业机械装备制造有限公司 | 轮式拖拉机 | 秦利504D | 标定功率:36.8kW,驱动方式:四轮驱动 | 外廓尺寸(长×宽×高)：3250×1350×2230（mm）；轴距或履带接地长：1750（mm）；常用轮距(前轮/后轮)或轨距：1050/1050(mm)；轮距(前轮/后轮)调整方式：不可调/不可调；最小使用质量：1530（kg）；标准配重(前/后)：32/40（kg）；档位数(前进/倒退/爬行)：8/2/无；主变速档位数*副变速档位数/其他档位数：5*2/无；发动机与离合器联接方式：直联；起动方式：电启动；翻倾防护装置（驾驶室或安全框架）：安全架；前照灯型号：TY-3；转向系型式：液压转向；行车制动系型式：脚踏、机械传动、封闭蹄式；驻车制动系型式：机械手制动；前驱动桥型式：水田型；离合器型式：双片、干式、双作用；动力输出轴离合器型式：双片、干式、双作用；传动系变速箱型式：直齿（4+1）×2平面组合式；主变速箱换档方式：啮合套换挡；副变速箱换档方式：啮合套换挡；履带规格（履带式需填写）：/；轮胎型号(前轮/后轮)：7.00-12/13.6-16 | SD4DW3D、江苏四达动力机械集团有限公司、4缸、36.8kW、2400（r/min）、国Ⅲ；4DW93-50GG3U、一汽解放汽车有限公司无锡柴油机厂/4缸、36.8kW、2300（r/min）、国Ⅲ | 2022/12/31 | 陕西省
2420 | 动力机械 | 拖拉机 | 轮式拖拉机(不含皮带传动轮式拖拉机) | 50-60马力四轮驱动拖拉机 | 英轩重工有限公司 | 轮式拖拉机 | YX504D-B | 驱动方式:四轮驱动；标定功率(kW):36.8kW | 外廓尺寸：3480mm×1400mm×1450mm；轴距：1850mm；轮距：900/900-1300；轮距调整方式：有级可调/无级可调；最小离地间隙：255mm；最小使用质量：1550kg；最大配重质量：144kg/40kg；档位数：8/2/0；转向方式：前轮液压转向；制动系型式：机械式；离合器型式：干式、单作用；变速箱换挡方式：机械有级变速；轮胎规格：6.0-14/13.6-16；液压悬挂装置型式：后置、三点悬挂；发动机与离合器联接方式：直联；起动方式：电启动；翻倾防护装置（驾驶室或安全框架）：安全架 | ①发动机型号：4TE-50；标定功率：36.8kW；气缸数：4缸；标定转速：2400r/min；制造商：山东华源莱动内燃机有限公司；排放阶段：GB20891-2014《非道路移动机械用柴油机排气污染物排放限值及测量方法（中国第三、四阶段）》第三阶段 ②发动机型号：4B5-50V32；标定功率：36.8kW；气缸数：4缸；标定转速：2400r/min；制造商：安徽全柴动力股份有限公司；排放阶段：GB20891-2014《非道路移动机械用柴油机排气污染物排放限值及测量方法（中国第三、四阶段）》第三阶段" | 2022/12/31 | 山东省
2421 | 动力机械 | 拖拉机 | 轮式拖拉机(不含皮带传动轮式拖拉机) | 50-60马力四轮驱动拖拉机 | 第一拖拉机股份有限公司 | 轮式拖拉机 | ME554 | 标定功率:40.5kW；驱动方式:四轮驱动 | 外廓尺寸(长×宽×高)mm：3710*1715*2852(至安全架顶）；轴距：1825mm；常用轮距(前轮/后轮)：1200/1351；轮距(前轮/后轮)调整方式：不可调/有级可调；最小使用质量：1992kg；标准配重(前/后)kg：80/99；档位数 (前进/倒退/爬行)：8/8/0;主变速档位数*副变速档位数/其他档位数：4*2/1+1；发动机与离合器联接方式：直联；起动方式：电启动；翻倾防护装置（驾驶室或安全框架）：安全架；前照灯型号：700.48.030-1/700.48.031-1；转向系型式：前轮液压转向；行车制动系型式：单片油浴自动增力盘式制动器；驻车制动系型式：锁定踏板式；前驱动桥型式：旱地型；离合器型式：10寸双作用离合器；动力输出轴离合器型式：干式摩擦式；传动系变速箱型式：4*2*（1+1）档组成式；主变速箱换档方式：啮合套换挡；副变速箱换档方式：啮合套换挡；轮胎型号(前轮/后轮)：8.3-20/12.4-28 | 配套动力型号：YD4JZ55C3；制造商：扬动股份有限公司；气缸数:四缸；标定功率（kW）：40.5kW；标定转速（r/min）:2200；排放标准：第三阶段。选配一、配套动力型号：4D32ZT31/552；制造商：浙江新柴股份有限公司；气缸数:四缸；标定功率（kW）：40.51kW；标定转速（r/min）:2200；排放标准：第三阶段。 | 2021/12/31 | 河南省
2422 | 动力机械 | 拖拉机 | 轮式拖拉机(不含皮带传动轮式拖拉机) | 50-60马力四轮驱动拖拉机 | 陕西农康农业机械装备制造有限公司 | 轮式拖拉机 | 秦利554 | 标定功率:41kW,驱动方式:四轮驱动 | 外廓尺寸(长×宽×高)：3540×1560×2340（mm）；轴距或履带接地长：1800（mm）；常用轮距(前轮/后轮)或轨距：1300/1300(mm)；轮距(前轮/后轮)调整方式：有级可调/无级可调；最小使用质量： 1710（kg）；标准配重(前/后)：95/172（kg）；档位数(前进/倒退/爬行)：8/2/无；主变速档位数*副变速档位数/其他档位数：5/无*2/无；发动机与离合器联接方式：直联；起动方式：电启动；翻倾防护装置（驾驶室或安全框架）：安全架；前照灯型号：TY-3；转向系型式：液压转向；行车制动系型式：脚踏、机械传动、封闭蹄式；驻车制动系型式：机械手制动；前驱动桥型式：水田型；离合器型式：双片、干式、双作用、常结合；动力输出轴离合器型式：双片、干式、双作用、常结合；传动系变速箱型式：（4+1）×2组成式；主变速箱换档方式：啮合套换挡；副变速箱换档方式：啮合套换挡；履带规格（履带式需填写）：/；轮胎型号(前轮/后轮)：7.50-16/11.2-28 | SD4BW3Z、江苏四达动力机械集团有限公司、4缸、41kW、2400（r/min）、国Ⅲ；YD4JZ55C2、扬动股份有限公司、4缸、40.4kW、2300（r/min）、国Ⅲ | 2022/12/31 | 陕西省
2423 | 动力机械 | 拖拉机 | 轮式拖拉机(不含皮带传动轮式拖拉机) | 60-70马力四轮驱动拖拉机 | 山东时风（集团）有限责任公司 | 轮式拖拉机 | SF604D | 标定功率:44.2kW；驱动方式：四轮驱动 | 外廓尺寸(长×宽×高)：3185*1365*2155；轴距：1820mm；常用轮距(前轮/后轮)或轨距：960/1000；轮距(前轮/后轮)调整方式：不可调/翻转钢圈加滑动可调；最小使用质量：1570kg；标准配重(前/后)50/72；档位数(前进/倒退/爬行)：8/2/0；主变速档位数*副变速档位数/其他档位数：5/2/0；发动机与离合器联接方式：直联式；起动方式：电启动；翻倾防护装置（驾驶室或安全框架）：两柱式安全架；前照灯型号：JZ10-D083-A；转向系型式：机械式；行车制动系型式：机械式，干式蹄式；驻车制动系型式：干式.机械操纵；前驱动桥型式：/；离合器型式：单片.干式.单作用.常结合；传动系动力输出轴离合器型式：/；传动系变速箱型式：（4+1）*2组成式；主变速箱换档方式：滑移齿轮变档；副变速箱换档方式：滑移齿轮变档；轮胎型号(前轮/后轮)：6.50-16/11.2-24 | 配套动力型号：4B2-60U32；制造商：安徽全柴动力股份有限公司；气缸数：4；标定功率(kW)：44.2；标定转速（r/min）：2400；排放标准：第三阶段。选配一：配套动力型号SD4DW3Z2;制造商：江苏四达动力机械集团有限公司，气缸数：4;配套功率(kW),45;标定转速（r/min）：2400;排放标准：第三阶段. | 2022/12/31 | 山东省
2424 | 动力机械 | 拖拉机 | 轮式拖拉机(不含皮带传动轮式拖拉机) | 60-70马力四轮驱动拖拉机 | 潍坊市鑫升机械制造有限公司 | 轮式拖拉机 | XSB604 | 标定功率:44kW；驱动方式:四轮驱动 | 外廓尺寸(长×宽×高)mm：3860x1600x2400；轴距mm：2000；常用轮距(前轮/后轮)mm：1320/1200；轮距(前轮/后轮)调整方式：有级可调/有级可调；最小使用质量kg：2215；标准配重(前/后)kg：160/180；档位数 (前进/倒退/爬行)：12F/12R/0；主变速档位数*副变速档位数/其 他档位数：4/3/(1+1)；发动机与离合器联接方式：直联；起动方式：电启动；翻倾防护装置（驾驶室或安全框架）：鑫升604型安全架；前照灯型号：FT400/554；转向系型式：前轮液压转向；行车制动系型式：盘式 ；驻车制动系型式：盘式；前驱动桥型式：旱地型；离合器型式：单片、双作用离合器；动力输出轴离合器型式：后置 、独立式；传动系变速箱型式： 4x3x(1+1) 组成式；主变速箱换档方式：啮合套换挡；副变速箱换档方式：啮合套换挡；轮胎型号(前轮/后轮)：8.3-20/12.4-28 | 配套动力型号：4D32ZT31/604； 制造商：浙江新柴股份有限公司；气缸数：4;标定功率 (kW)：44；标定转速 （r/min）：2400；排放标准：第三阶段。 | 2021/12/31 | 山东省
2425 | 动力机械 | 拖拉机 | 轮式拖拉机(不含皮带传动轮式拖拉机) | 60-70马力四轮驱动拖拉机 | 湖南省农友机械集团有限公司 | 轮式拖拉机 | NY604 | 标定功率:44.2kW；驱动方式:四轮驱动 | 外廓尺寸(长×宽×高)：3590*1470*2280（mm）；轴距或履带接地长：1900mm；常用轮距(前轮/后轮)或轨距：1240/1190(mm)；轮距(前轮/后轮)调整方式：有级可调/无极可调；最小使用质量：2300(kg)；标准配重(前/后)：150/150(kg)；档位数(前进/倒退/爬行)：8/2/0；主变速档位数*副变速档位数/其他档位数：4/0/0；发动机与离合器联接方式：直联；起动方式：电启动；翻倾防护装置（驾驶室或安全框架）：两柱式安全架；前照灯型号：FT65.48.082；转向系型式：前轮液压转向；行车制动系型式：液压踏板操纵；驻车制动系型式：盘式；湿式制动器；前驱动桥型式：旱地型；离合器型式：单片、干式、；动力输出轴离合器型式：单作用离合器；传动系变速箱型式：（4+1）*2组成式；主变速箱换档方式：啮合套换挡；副变速箱换档方式：/；轮胎型号(前轮/后轮)：6.50-16/11.2-24 | 配套动力型号：4TD60A；制造商：山东华源莱动内燃机有限公司；气缸数：4；标定功率(kW)：44.2；标定转速（r/min）：2500；排放标准：第3阶段 | 2022/12/31 | 湖南省
2426 | 动力机械 | 拖拉机 | 轮式拖拉机(不含皮带传动轮式拖拉机) | 60-70马力四轮驱动拖拉机 | 山东腾拖农业装备有限公司 | 轮式拖拉机 | 654E | 标定功率:47.8kW；驱动方式:四轮驱动 | 外廓尺寸(长×宽×高)（mm）：3150×1320×2000；轴距或履带接地长（mm）：1760；常用 轮距(前轮/后轮)或轨距（mm）：1070/1060；轮距(前轮/后轮)调整方式：有级可调/有级可调；最小使用质量（kg）：1510；标准配重(前/后)：42/52；档位数(前进/倒退/爬行)：8/2/0； 主变速档位数*副变速档位数/其他档位数：5/2/0；发动机与离合器联接方式：直联式；起动方式：电起动；翻倾防护装置（驾驶室或安全框架）：504-YD.48.01；前照灯型号：404.48-04；转向系型式：液压转向；行车制动系型式：机械操纵、鼓式； 驻车制动系型式：脚踏、手操纵；前驱动桥型式：旱地型；离合器型式：双片、干式、双作用；动力输出轴离合器型式：双片、干式、双作用；传动系变速箱型式：（4+1）×2组成式；主变速箱换档方式：啮合套换挡；副变速箱换档方式：滑动齿轮换挡；轮胎型号(前轮/后轮)：6.00-12 / 9.50-16；选装轮胎;6.00-12/9.50-20；5.00-12/7.50-16水田；6.00-12/8.3-20水田；6.00-12水田/8.3-20水田； | 配套动力型号：YD4CZ65C1；制造商：扬动股份有限公司；气缸数：4；标定功率：47.8kW；标定转速：2400r/min；排放标准：第三阶段。选配发动机一：配套动力型号：SD4DW3Z1；制造商：江苏四达动力机械集团有限公司；气缸数：4；标定功率：48kW；标定转速：2400r/min；排放标准：第三阶段。选配发动机二：配套动力型号：4TD65；制造商：山东华源莱动内燃机有限公司；气缸数：4；标定功率：47.8kW；标定转速：2400r/min；排放标准：第三阶段。选配发动机三：配套动力型号：4C5-65U32；制造商：安徽全柴动力股份有限公司；气缸数：4；标定功率：48kW；标定转速：2400r/min；排放标准：第三阶段。 | 2021/12/31 | 山东省
2427 | 动力机械 | 拖拉机 | 轮式拖拉机(不含皮带传动轮式拖拉机) | 60-70马力四轮驱动拖拉机 | 山东鲁潍农业装备有限公司 | 轮式拖拉机 | 丰利604 | 标定功率:44.1kW,驱动方式:四轮驱动 | 外廓尺寸：3560×1550×2330mm，四轮驱动，发动机标定功率44.1kW，轴距：1960mm，最小使用质量1790kg，最大配重（前/后）：144/144kg，档位（前进/倒退/爬行）：8/2/0，发动机与离合器联接方式：直联，起动方式：电启动，变速箱型式：（4+1）×2组成式，无驾驶室，有安全架，前照灯型号：zh-1-24,转向系型式：全液压转向，行车制动系型式：干式、蹄式，驻车制动系型式：手拨棘轮，前驱动桥型式：旱地型，离合器型式：单片、干式、单作用离合器，动力输出轴型式：后置、独立式，主变速箱换挡方式：滑移齿轮换挡，副变速箱换挡方式：啮合套换挡，轮胎型号（前轮/后轮）：7.5-16/11.2-28。 | 发动机型号：4TD60（山东华源莱动内燃机有限公司）气缸数：4，功率：44.1kW，国三柴油机排放标准，标定转速（r/min)：2400。选配发动机一：YD4JZ60C1（扬动股份有限公司）气缸数：4，功率：44.1kW，国三柴油机排放标准，标定转速（r/min)：2400。选配发动机二：4TD60A（山东华源莱动内燃机有限公司）气缸数：4，功率：44.2kW，国三柴油机排放标准、标定转速（r/min)：2400。选配发动机三：JD4E6Z7（江苏农华智慧农业科技股份有限公司）气缸数：4，功率：44.2kW，标定转速（r/min)：2300，国三柴油机排放标准。 | 2022/12/31 | 山东省
2428 | 动力机械 | 拖拉机 | 轮式拖拉机(不含皮带传动轮式拖拉机) | 60-70马力四轮驱动拖拉机 | 潍坊力王农业装备有限公司 | 轮式拖拉机 | 力王-604 | 标定功率:44.1kW；驱动方式:四轮驱动 | 外廓尺寸(长×宽×高)：4050mm×1640mm×2550mm 选装安全架：4050mm×1640mm×2730mm ；轴距或履带接地长：2100mm；常用轮距(前轮/后轮)或轨距：1250mm/1300mm；轮距(前轮/后轮)调整方式：有级可调/无级可调；最小使用质量：2650kg 选装安全架：2470kg；标准配重(前/后)：144kg/90kg；档位数(前进/倒退/爬行)：12/12/0；主变速档位数*副变速档位数/其他档位数：4/3/1+1；发动机与离合器联接方式：直联；起动方式：电启动；翻倾防护装置（驾驶室或安全框架）：驾驶室（安全框架）；前照灯型号：ZHTZT-2；转向系型式：全液压转向；行车制动系型式：油浴盘式；驻车制动系型式：机械；前驱动桥型式：旱地型；离合器型式：双片、干式、双作用；动力输出轴离合器型式：/；传动系变速箱型式：4×3×（1+1）机械组合式；主变速箱换档方式：啮合套换挡；副变速箱换档方式：梭式换挡；轮胎型号(前轮/后轮)：8.3-24/11-32 | 配套动力型号：4TD60；制造商：山东华源莱动内燃机有限公司；气缸数：4；标定功率(kW)：44.1；标定转速（r/min）：2400；排放标准：第III阶段。选配一配套动力型号：4B2-60U32；制造商：全柴动力股份有限公司；气缸数：4；标定功率(kW)：44；标定转速（r/min）：2400；排放标准：第III阶段。选配二配套动力型号：4D32ZT31/604；制造商：浙江新柴股份有限公司；气缸数：4；标定功率(kW)：44；标定转速（r/min）：2400；排放标准：第III阶段。选配三配套动力型号：JD4E6Z7；制造商:江苏农华智慧农业科技股份有限公司；气缸数：4；标定功率(kW)：44.2；标定转速（r/min）：2300；排放标准：第III阶段。 | 2021/12/31 | 山东省
2429 | 动力机械 | 拖拉机 | 轮式拖拉机(不含皮带传动轮式拖拉机) | 60-70马力四轮驱动拖拉机 | 第一拖拉机股份有限公司 | 轮式拖拉机 | MG654 | 标定功率:48kW；驱动方式:四轮驱动 | 外廓尺寸(长×宽×高)mm：4150*2040*2790(至安全架顶）/1820(至方向盘)；轴距：2155.6mm；轮距(前轮/后轮)调整方式：有级可调；最小使用质量：2850kg；档位数 (前进/倒退/爬行)：10/2/0;发动机与离合器联接方式：直联；起动方式：电启动；翻倾防护装置（驾驶室或安全框架）：双柱后置可折叠式安全架；前照灯型号：sZ550.48.030A/031A；转向系型式：液压转向；行车制动系型式：油浴自动增力盘式制动器；前驱动桥型式：旱地型；离合器型式：11吋独立式双作用离合器；传动系变速箱型式：（5+1）*2档组成式；主变速箱换档方式：啮合套换挡；轮胎型号(前轮/后轮)：7.5-16/14.9-30 | 配套动力型号：YT4B2-22；制造商：一拖（洛阳）动力机械有限公司；气缸数:四缸；标定功率（kW）：48kW；标定转速（r/min）：2200:；排放标准：第三阶段。 | 2019/12/31 | 河南省
2430 | 动力机械 | 拖拉机 | 轮式拖拉机(不含皮带传动轮式拖拉机) | 60-70马力四轮驱动拖拉机 | 山东中特机械设备有限公司 | 轮式拖拉机 | 沃保田604 | 标定功率(kW):44.1；驱动方式:四轮驱动 | 外廓尺寸(长×宽×高)（mm）：3500×1680×2380；轴距或履带接地长（mm）：2050；常用轮距(前轮/后轮)或轨距（mm）：1300/1300~1500； 轮距(前轮/后轮)调整方式：不可调节/有级可调；最小使用质量：2050kg；标准配重(前/后)（kg）：68/174；档位数(前进/ 倒退/爬行)：8/2/0；主变速档位数/副变速档位数/其他档位数：5/2/0；发动机与离合器联接方式：直联；起动方式：电起动；翻倾防护装置（驾驶 室或安全框架）：两柱式ZT604.46.008；前照灯型号：E300.48E.030；转向系型式：液压前轮转向；行车制动系型式：干式、双片盘式制动器，机械操纵；驻车制动系型式：锁定踏板式；前驱动桥型式：旱地型；离合器型式：单片、干式、单作用、常结合；动力输出轴离合器型式：单片、干式、单作用、常结合；传动系变速箱型式：（4+1）×2 组成式；主变速箱换档方式：滑移齿轮；副变速箱换档方式：滑移齿轮； | 配套动力型号：4TD60；制造 商：山东华源莱动内燃机有限公司；标定功率(kW)：44.1；标定转速（r/min）2400： ；排放标准：第三阶段。 | 2021/12/31 | 山东省
2431 | 动力机械 | 拖拉机 | 轮式拖拉机(不含皮带传动轮式拖拉机) | 60-70马力四轮驱动拖拉机 | 陕西农康农业机械装备制造有限公司 | 轮式拖拉机 | 秦利604E | 标定功率:44.1kW,驱动方式:四轮驱动 | 外廓尺寸(长×宽×高)：3250×1350×2230（mm）；轴距或履带接地长：1750（mm）；常用轮距(前轮/后轮)或轨距：1050/1050(mm)；轮距(前轮/后轮)调整方式：有级可调/不可调；最小使用质量：1530（kg）；标准配重(前/后)：32/40（kg）；档位数(前进/倒退/爬行)：8/2/无；主变速档位数*副变速档位数/其他档位数：5*2/无；发动机与离合器联接方式：直联；起动方式：电启动；翻倾防护装置（驾驶室或安全框架）：安全架；前照灯型号：TY-3；转向系型式：液压转向；行车制动系型式：脚踏、机械传动、封闭蹄式；驻车制动系型式：机械手制动；前驱动桥型式：水田型；离合器型式：双片、干式、双作用；动力输出轴离合器型式：双片、干式、双作用；传动系变速箱型式：直齿（4+1）×2平面组合式；主变速箱换档方式：啮合套换挡；副变速箱换档方式：啮合套换挡；履带规格（履带式需填写）：/；轮胎型号(前轮/后轮)：6.00-14/13.6-16 | SD4DW3Z2、江苏四达动力机械集团有限公司、4缸、44.1kW、2400（r/min）、国Ⅲ；YD4JZ60C2、扬动股份有限公司、4缸、44.1kW、2300（r/min）、国Ⅲ | 2022/12/31 | 陕西省
2432 | 动力机械 | 拖拉机 | 轮式拖拉机(不含皮带传动轮式拖拉机) | 60-70马力四轮驱动拖拉机 | 河北冀拖农业机械制造有限公司 | 轮式拖拉机 | JT604 | 标定功率:44.1kW,驱动方式:四轮驱动. | 外廓尺寸(长×宽×高)：3580mm×1590mm×2340mm（安全架）；轴距：1970mm；常用轮距(前轮/后轮)：1280mm/1280mm；轮距(前轮/后轮)调整方式：不可调/有级可调；最小使用质量：2020kg；标准配重(前/后)：52kg/76kg；档位数(前进/倒退/爬行)：8/2/0；主变速档位数*副变速档位数/其他档位数：5/2/0；发动机与离合器联接方式：直联；起动方式：电起动；翻倾防护装置（驾驶室或安全框架）：两柱式安全架；前照灯型号：D-1DDzhL；转向系型式：前轮液压转向；行车制动系型式：密封盘式机械制动；驻车制动系型式：锁定踏板式；前驱动桥型式：旱地型；离合器型式：干式、单片、常接合；动力输出轴型式：非独立式；传动系变速箱型式：（4+1）×2组合式；主变速箱换档方式：滑动齿轮；副变速箱换档方式：滑动齿轮；轮胎型号(前轮/后轮)：7.5-16/12.4-28。 | 发动机型号：4D32ZT31/604，制造商：浙江新柴股份有限公司，气缸数：4，标定功率：44.1kW，标定转速：2400r/min，排放标准：第三阶段。 | 2021/12/31 | 河北省
2433 | 动力机械 | 拖拉机 | 轮式拖拉机(不含皮带传动轮式拖拉机) | 60-70马力四轮驱动拖拉机 | 安徽省传奇农业机械制造有限公司 | 轮式拖拉机 | CQ604-D | 标定功率:44.5kW；驱动方式:四轮驱动 | 外廓尺寸（长×宽×高）：3460mm×1440mm×2420mm；轴距：1880mm；常用轮距（前轮/后轮）：930mm/1160mm 轮距（前/后）调整方式：有级可调/有级可调； 最小使用质量：1600kg；档位数（前进/倒退/爬行）：8/2/0 主（副、其他）变速箱换挡方式：5/2/0；发动机与离合器连接方式：直连式 起动方式：电启动 翻倾防护装置：两柱式安全架 前照灯型号：通用型 转向系型式：全液压转向 行车制动系型式：蹄式制动器；驻车制动系型式：机械操纵；前驱动桥型式：旱地型；离合器型式：单片、干式、单作用；动力输出轴离合器型式：单片、干式、单作用；传动系变速箱型式：（4+1）×2组合式；主（副）变速箱换挡方式：啮合套换档； 轮胎型号：7.00-12/13.6-20 | 发动机型号：YN4A065-32CR2；气缸数：4；功率：44.5kW；标定转速：2300r/ min；制造商：山东云内动力有限责任公司；排放阶段：第三阶段 | 2022/12/31 | 安徽省
2434 | 动力机械 | 拖拉机 | 轮式拖拉机(不含皮带传动轮式拖拉机) | 60-70马力四轮驱动拖拉机 | 山东英胜机械有限公司 | 轮式拖拉机 | TT604-D | 标定功率:44.2kW；驱动方式:四轮驱动 | 外廊尺寸（长x宽x高mm）： 3315×1390×2200；轴距或履带接地长（mm）：1850；常用轮距（前轮/后轮）或轨距（mm）：1080/1080；轮距（前轮/后轮）调整方式：不可调整/无级可调；最小使用质量（kg）：1526；标准配重（前/后）（kg）：24/20；档位数（前进/倒退/爬行）：8/2/0；主变速档位/副变速档位/其他档位：（4+1）/2/0；发动机与离合器联接方式：直联式；起动方式：电启动；翻倾防护装置（驾驶室或安全框架）：型号：WT-60；型式：两柱式安全架；生产厂：潍坊英顺机械有限公司；前照灯型号：ZH-12-003；转向系型式：前轮液压转向；行车制动系型式：机械、蹄式；驻车制动系型式：锁定踏板式；前驱动桥型式：旱地型；离合器型式：干式、单片、单作用、常结合式；动力输出轴离合器型式：干式、单片、单作用、常结合式；传动系变速箱型式：（4+1）×2机械组合式；主变速箱换挡方式：啮合套换挡；副变速箱换挡方式：/； | 发动机：配套动力型号：4TD60A；制造商：山东华源莱动内燃机有限公司；气缸数：4；标定功率（kW）：44.2；标定转速（r/min）：2500；排放标准：第三阶段；选配一型号：4DW93-60GG3U；制造商：一汽解放汽车有限公司无锡柴油机厂；气缸数：4；标定功率（kW）：44.2；标定转速（r/min）：2400；排放标准：第三阶段；选配二型号：YN4A065-32CR2；制造商：山东云内动力有限责任公司；气缸数：4；标定功率（kW）：44.5；标定转速(r/min)：2300；排放标准：第三阶段；选配三型号：YN4EZ060-32CR；制造商：山东云内动力有限责任公司；气缸数：4；标定功率（kW）：44.1；标定转速(r/min)：2300；排放标准：第三阶段； | 2021/12/31 | 山东省
2435 | 动力机械 | 拖拉机 | 轮式拖拉机(不含皮带传动轮式拖拉机) | 60-70马力四轮驱动拖拉机 | 第一拖拉机股份有限公司 | 轮式拖拉机 | SK604G | 标定功率:44.1kW；驱动方式:四轮驱动 | 外廓尺寸（长*宽*高）mm：3415*1375*2090（至安全架顶），轴距：1835mm,常用轮距(前轮/后轮)mm：1010/1030;轮距(前轮/后轮)调整方式:不可调/无级可调;最小使用质量:1559kg;标准配重(前/后)kg：107/84；档位数 (前进/倒退/爬行)：8/2/0；主变速档位数*副变速档位数/其他档位数：4+1;发动机与离合器联接方式：直接连接；起动方式：电启动；翻倾防护装置（驾驶室或安全框架）：安全架；前照灯型号：CX280P.48.030/CX280P.48.030A；转向系型式：前轮液压转向；行车制动系型式：干式、踏式；驻车制动系型式：锁定踏板式；前驱动桥型式：旱地型；离合器型式：单片、干式、单作用；动力输出轴离合器型式：干式摩擦式；传动系变速箱型式：（4+1）*2档；主变速箱换档方式：滑移齿轮+啮合套换挡；副变速箱换档方式：滑移齿轮换挡；轮胎型号(前轮/后轮)：6.0-12/11.2-16 | "配套动力型号：YD4JZ60C1；制造商：扬动股份有限公司；气缸数:四缸；标定功率（kW）：44.1kW；标定转速（r/min）:2400；排放标准：第三阶段。 选配一、配套动力型号：JD4E6Z7；制造商：江苏农华智慧农业科技股份有限公司；气缸数:四缸；标定功率（kW）：44.2kW；标定转速（r/min）:2400；排放标准：第三阶段。 | 2021/12/31 | 河南省
2436 | 动力机械 | 拖拉机 | 轮式拖拉机(不含皮带传动轮式拖拉机) | 60-70马力四轮驱动拖拉机 | 东风井关农业机械有限公司 | 轮式拖拉机 | EN604 | 标定功率:44kW(60马力)；驱动方式:四轮驱动 | 外廓尺寸(长×宽×高)：3900×1780×2350mm；轴距或履带接地长：2020mm；常用轮距(前轮/后轮)或轨距：1300/1500mm；轮距(前轮/后轮)调整方式：有极调节；最小使用质量：2430mm；标准配重(前/后)：100/100kg；档位数(前进/倒退/爬行)：12F/12R；主变速档位数*副变速档位数/其他档位数：4/3/(1+1)；发动机与离合器联接方式：直联；起动方式：电启动；翻倾防护装置（驾驶室或安全框架）：安全框架；前照灯型号：1812-650-300-0B(L)/1812-650-310-0B(R)；转向系型式：独立油路，全液压前轮转向；行车制动系型式：湿式、盘式（多盘）、人力脚踏板操纵；驻车制动系型式：手柄操纵；前驱动桥型式：旱田式、水田式；离合器型式：干式、单片、双作用离合器；动力输出轴离合器型式：独立式；传动系变速箱型式：组成式4*3*（1+1）；主变速箱换档方式：同步器换挡；副变速箱换档方式：同步器换挡；轮胎型号(前轮/后轮)：8.3-20/13.6-28 | "配套动力型号：4D32ZT31；制造商：浙江新柴股份有限公司；气缸数：四缸；标定功率(kW)：44；标定转速（r/min）：2400；排放标准：第三阶段。 | 2021/12/31 | 湖北省
2437 | 动力机械 | 拖拉机 | 轮式拖拉机(不含皮带传动轮式拖拉机) | 60-70马力四轮驱动拖拉机 | 第一拖拉机股份有限公司 | 轮式拖拉机 | SG604G | 标定功率:44.1kW；驱动方式:四轮驱动 | 外廓尺寸(长×宽×高)mm：3125*1440*2347(至安全架顶）；轴距：1730mm；常用轮距(前轮/后轮)：1025/1164；轮距(前轮/后轮)调整方式：不可调/有级可调；最小使用质量：1628kg；标准配重(前/后)kg：0/52；档位数 (前进/倒退/爬行)：8/4/12;主变速档位数*副变速档位数/其他档位数：4*2+1/2；发动机与离合器联接方式：直联；起动方式：电启动；翻倾防护装置（驾驶室或安全框架）：安全架；前照灯型号：CX280P.48.030/CX280P.48.030A；转向系型式：液压转向；行车制动系型式：单片干式自动增力盘式制动器；驻车制动系型式：独立手制动；前驱动桥型式：旱地型；离合器型式：干式、双片、双作用；动力输出轴离合器型式：干式摩擦式；传动系变速箱型式：4*（2+1）*2档组成式；主变速箱换档方式：啮合套换挡；副变速箱换档方式：啮合套换挡；轮胎型号(前轮/后轮)：6.00-12/13.2-16 | 配套动力型号：YD4JZ60C1；制造商：扬动股份有限公司；气缸数:四缸；标定功率（kW）：44.1kW；标定转速（r/min）:2400；排放标准：第三阶段。 | 2021/12/31 | 河南省
2438 | 动力机械 | 拖拉机 | 轮式拖拉机(不含皮带传动轮式拖拉机) | 60-70马力四轮驱动拖拉机 | 潍坊百利拖拉机有限公司 | 轮式拖拉机 | 悍沃604D-1 | 标定功率:44.1kW；驱动方式:四轮驱动 | 外廓尺寸（长×宽×高）：3400×1400（1300-1680）×1350mm方向盘（2100mm安全架）；轴距或履带接地长：1750mm；常用轮距（前轮/后轮）或轨距：900mm/1050mm；轮距（前轮/后轮）调整方式：前轮有级可调/后轮无级可调；最小使用质量：1650kg；标准配重（前/后）：100kg/100kg；档位数（前进/倒退/爬行)：8/2/0（选装8/8/0）；主变速档位数﹡副变速档位数/其他档位数：4/2/4+1；发动机与离合器联接方式：直联；起动方式：电起动；翻倾防护装置（驾驶室或安全架）：安全架；前照灯型号：TJDD-1zhL或WDT400L/WDT400R；转向系型式：前轮液压转向；行车制动系型式：蹄式、机械操纵；驻车制动系型式：非独立手制动；前驱动桥型式：旱地型；离合器型式：干式、单作用、常结合；动力输出轴离合器型式：干式、非独立操作；传动系变速箱型式：2×（4+1）组成式（选装4×2×（1+1））；主变速箱换档方式：啮合套换档（选装同步器）；副变速箱换档方式：啮合套换档；履带规格：无；轮胎型号（前轮/后轮）：7.50-16/13.8-20。 | 配套动力型号：4TD60；制造商：山东华源莱动内燃机有限公司；气缸数：4缸；标定功率（kW）：44.1；标定转速（r/min）：2400；排放标准：第三阶段。 | 2022/12/31 | 山东省
2439 | 动力机械 | 拖拉机 | 轮式拖拉机(不含皮带传动轮式拖拉机) | 60-70马力四轮驱动拖拉机 | 潍坊奥利达机械有限公司 | 轮式拖拉机 | ALD604 | 标定功率:44.1kW；驱动方式:四轮驱动 | 外廓尺寸mm（长×宽×高）:3800×1620×2200；轴距：2050mm；常用轮距（前轮/后轮）mm：1270/1290；轮距（前轮/后轮）调整方式：有级可调/有级可调；最小使用质量：2360kg；最大配重（前/后)：144/360kg；档位数（前进/倒退/爬行）：8/8；主变速档位数/副变速档位数/其他档位数：/；发动机与离合器联接方式：直联；起动方式：电起动；翻倾防护装置（驾驶室或安全框架）：型号：500型；型式：安全架；生产厂：潍坊奥利达机械有限公司；前照灯型号：18.48.016a；转向系型式：全液压转向；行车制动系型式：湿式、盘式；驻车制动系型式：机械手制动；前驱动桥型式：/；离合器型式：干式、单片、双作用；动力输出轴离合器型式：后置、独立式；传动系变速箱型式：4×2×（1+1）组成式；主变速箱换挡方式：啮合套换挡；副变速箱换挡方式：啮合套换挡；轮胎型号(前轮/后轮）：8.3-20/12.4-28 | 配套动力型号：4TD60；制造商：山东华源莱动内燃机有限公司；气缸数4；标定功率（kW）：44.1kW；标定转速（r/min):2400r/min；排放标准：第三阶段。 | 2020/12/31 | 山东省
2440 | 动力机械 | 拖拉机 | 轮式拖拉机(不含皮带传动轮式拖拉机) | 60-70马力四轮驱动拖拉机 | 洛阳万年红拖拉机有限公司 | 轮式拖拉机 | 万年红604E | 驱动方式:四轮驱动；标定功率(kW):44.2 | 外廓尺寸(长×宽×高)：3650*1630*2650mm；轴距：2070mm；常用轮距(前轮/后轮)：1180-1200mm；轮距(前轮/后轮)调整方式：不可调/无级可调；最小使用质量：1750kg；标准配重(前/后)：48/100kg；档位数(前进/倒退/爬行)：8/2/0；主变速档位数*副变速档位数/其他档位数：(4+1)/2/0；发动机与离合器联接方式：直联；起动方式：电起动；翻倾防护装置（驾驶室或安全框架）：两柱式；前照灯型号：sZ550.48.030A/031A；转向系型式：液压转向；行车制动系型式：蹄式；驻车制动系型式：独立手制动；前驱动桥型式：旱地型；离合器型式：干式10寸单作用；动力输出轴离合器型式：干式10寸单作用；传动系变速箱型式：(4+1)*2档组成式；主变速箱换档方式：滑动齿轮和啮合套换挡；副变速箱换档方式：啮合套换挡；轮胎型号(前轮/后轮)：7.5-16/11.2-28 | 配套动力型号：JD4E6Z7；制造商：江苏农华智慧农业科技有限公司；气缸数：4;标定功率(kW)：44.2；标定转速（r/min）：2300；排放标准：第三阶段 | 2022/12/31 | 河南省
2441 | 动力机械 | 拖拉机 | 轮式拖拉机(不含皮带传动轮式拖拉机) | 60-70马力四轮驱动拖拉机 | 潍坊市鑫升机械制造有限公司 | 轮式拖拉机 | XSE604 | 标定功率:44.2kW；驱动方式:四轮驱动 | 外廓尺寸(长×宽×高)mm：3560x1550x2250；轴距mm：1965；常用 轮距(前轮/后轮)mm：1230/1200；轮距(前轮/后轮)调整方 式：前轮不可调/后轮无级可调；最小使用质量kg：1660；标准配重(前/后)kg：60/60；档位数 (前进/倒退/爬行)：8/2/0；主变速档位数*副变速档位数/其他档位数：5/2/0；发动机与离合器联接方式：直联；起动方 式：电启动；翻倾防护装置（驾驶室或安全框架）：鑫升604型安全架；前照灯 型号：FT400/554型；转向系型式：前轮液压转向；行车制动系型式：机械 蹄式；驻车制动系型式：机械 蹄式；前驱动桥型式：旱地型；离合器型式：单片、干式、单作用；动力输出轴离合器型式：后置非独立式；传动系变速箱型式：(4+1)x2机械组合式；主变速箱换档方式：啮合套换挡；副变速箱换档方式：啮合套换挡；轮胎型号(前轮/后轮)：7.5-16/12.4-28 | 配套动力型号：4TD60A； 制造商：山东华源莱动内燃机有限公司；气缸数：4;标定功率 (kW)：44.2；标定转速 （r/min）：2500；排放标准：第三阶段。选配一、配套动力型号：4D32ZT31/604； 制造商：浙江新柴股份有限公司；气缸数：4;标定功率 (kW)：44；标定转速 （r/min）：2400；排放标准：第三阶段。选配二、配套动力型号：4B2-60U32； 制造商：安徽全柴动力股份有限公司；气缸数：4;标定功率 (kW)：44.2；标定转速 （r/min）：2400；排放标准：第三阶段。 | 2021/12/31 | 山东省
2442 | 动力机械 | 拖拉机 | 轮式拖拉机(不含皮带传动轮式拖拉机) | 60-70马力四轮驱动拖拉机 | 第一拖拉机股份有限公司 | 轮式拖拉机 | ME604-1 | 标定功率:44.1kW；驱动方式:四轮驱动 | 外廓尺寸(长×宽×高)mm：3705*1710*2443(至消音器顶）；轴距：1825mm；常用轮距(前轮/后轮)：1203/1355；轮距(前轮/后轮)调整方式：不可调/有级可调；最小使用质量：2071kg；标准配重(前/后)kg：80/99；档位数 (前进/倒退/爬行)：8/8/0;主变速档位数*副变速档位数/其他档位数：4*2/1+1；发动机与离合器联接方式：直联；起动方式：电启动；翻倾防护装置（驾驶室或安全框架）：驾驶室；前照灯型号：700.48.030-1/700.48.031-1；转向系型式：前轮液压转向；行车制动系型式：单片油浴自动增力盘式制动器；驻车制动系型式：锁定踏板式；前驱动桥型式：旱地型；离合器型式：10英寸双作用离合器；动力输出轴离合器型式：干式摩擦式；传动系变速箱型式：4*2*（1+1）档组成式；主变速箱换档方式：啮合套换挡；副变速箱换档方式：啮合套换挡；轮胎型号(前轮/后轮)：8.3-20/12.4-28 | 配套动力型号：YD4JZ60C3；制造商：扬动股份有限公司；气缸数:四缸；标定功率（kW）：44.1kW；标定转速（r/min）:2200；排放标准：第三阶段。选配一、配套动力型号：4D32ZT31/602；制造商：浙江新柴股份有限公司；气缸数:四缸；标定功率（kW）：44.1kW；标定转速（r/min）:2200；排放标准：第三阶段。 | 2021/12/31 | 河南省
2443 | 动力机械 | 拖拉机 | 轮式拖拉机(不含皮带传动轮式拖拉机) | 60-70马力四轮驱动拖拉机 | 山东萨丁重工有限公司 | 轮式拖拉机 | SD604 | 标定功率:44.2kW；驱动方式:四轮驱动 | 外廓尺寸(长x宽x高):3148x1358x2231mm；轴距：1765mm；轮距(前轮/后轮):975/1081mm；轮距调整方式（前/后）：有级调节/无级调节；最小使用质量1535kg；标准配重（前/后）：23/80kg；档位数（前进/倒退/爬行）：8/2；主变速档位数*副变速档位数/其他档位数：5/2；发动机与离合器联接方式：直联式；起动方式：电启动；防倾防护装置：安全架；前照灯型号：26.48.011；转向系型式：液压转向；行车制动系型式：干式、蹄式；驻车制动系型式：干式、蹄式；前驱动桥型式：旱地型；离合器型式：干式、双作用；动力输出轴离合器型式：干式、双作用；传动系变速箱型式：（4+1）x2组成式；主变速换挡方式：啮合套；副变速箱换挡方式：啮合套。 | 配套动力型号：4B2-60U32，制造商：安徽全柴动力股份有限公司，气缸数：4 ，标定功率：44.2kW，标定转速：2400r/min ，排放阶段：第三阶段。选配一，配套动力型号：YN4A065-32CR2，制造商：山东华源莱动内燃机有限公司，气缸数：4 ，标定功率：44.1kW，标定转速：2400r/min ，排放阶段：第三阶段。选配二，配套动力型号：YN4A065-32CR2，制造商：昆明云内动力股份有限公司，气缸数：4 ，标定功率：44.5kW，标定转速：2300r/min ，排放阶段：第三阶段。选配三，配套动力型号：SD4DW3Z2，制造商：江苏四达动力机械集团有限公司，气缸数：4 ，标定功率：45kW，标定转速：2400r/min ，排放阶段：第三阶段。 | 2021/12/31 | 山东省
2444 | 动力机械 | 拖拉机 | 轮式拖拉机(不含皮带传动轮式拖拉机) | 60-70马力四轮驱动拖拉机 | 山东潍坊鲁中拖拉机有限公司 | 轮式拖拉机 | 鲁中-604 | 标定功率:44.2kW；驱动方式:四轮驱动 | 外廓尺寸(长×宽×高 ）（mm)：3700*1615*2130；轴距（mm）：2010；常用轮距(前轮/后轮mm)：1300/1300；轮距(前轮/后轮)调整方式：不可调/有极调节；最小使用质量（kg）：2250；标准配重(前/后)（kg）：72/80；档位数(前进/倒退/爬行)：8/4/0；主变速档位数*副变速档位数/其他档位数：4/（2+1）/0）；发动机与离合器联接方式：直联；起动方式：电启动；翻倾防护装置（驾驶室或安全框架）：安全框架；前照灯型号：40ZHQDD；转向系型式：前轮液压转向；行车制动系型式：双片油浴盘式制动器；驻车制动系型式：机械制动；前驱动桥型式：旱地型；离合器型式：10英寸干式单片双作用；动力输出轴离合器型式：干式；传动系变速箱型式：2轴4×（2+1）组成式；主变速箱换档方式：啮合套换档；副变速箱换档方式：啮合套换档；轮胎型号(前轮/后轮)：8.3-20/12.4-28 | 配套动力型号：4C5-60U32；制造商：安徽全柴动力股份有限公司；气缸数：4；标定功率(kW)：44.2；标定转速（r/min）：2400；排放标准：第三阶段。 | 2021/12/31 | 山东省
2445 | 动力机械 | 拖拉机 | 轮式拖拉机(不含皮带传动轮式拖拉机) | 60-70马力四轮驱动拖拉机 | 潍坊沃富田农业装备有限公司 | 轮式拖拉机 | WFT604A | 标定功率:44.2kW；驱动方式:四轮驱动 | 外廓尺寸(长×宽×高)：3000×1300×2190mm；轴距或履带接地长：1750mm；常用轮距(前轮/后轮)或轨距：960/1000mm；轮距(前轮/后轮)调整方式：有级可调/无极可调；最小使用质量：1410kg；标准配重(前/后)：17/40kg；档位数(前进/倒退/爬行)：8/2/0；主变速档位数*副变速档位数/其他档位数：4/2/1+1；发动机与离合器联接方式：直联式；起动方式：电启动；翻倾防护装置（驾驶室或安全框架）：安全架；前照灯型号：ZH-12-003；转向系型式：全液压转向；行车制动系型式：机型蹄式；驻车制动系型式：机械手制动；前驱动桥型式：旱地型/水田型；离合器型式：单片、干式、单作用；动力输出轴离合器型式：后置、非独立式；传动系变速箱型式：（4+1）×2机械组合式；主变速箱换档方式：滑移齿轮；副变速箱换档方式：啮合套换挡；轮胎型号(前轮/后轮)：6.00-16/9.5-24(600-12/9.5-16、13.6-16) | 配套动力型号：4TD60A；制造商：山东华源莱动内燃机有限公司；气缸数：4；标定功率(kW)：44.2kW；标定转速（r/min）：2500r/min；排放标准：第Ⅲ阶段。选配一：配套动力型号：4DW93-60GG3U；制造商：一汽解放汽车有限公司无锡柴油机厂；气缸数：4；标定功率(kW)：44.2kW；标定转速（r/min）：2400r/min；排放标准：第Ⅲ阶段。 | 2022/12/31 | 山东省
2446 | 动力机械 | 拖拉机 | 轮式拖拉机(不含皮带传动轮式拖拉机) | 60-70马力四轮驱动拖拉机 | 第一拖拉机股份有限公司 | 轮式拖拉机 | SG654G | 标定功率:47.8kW；驱动方式:四轮驱动 | 外廓尺寸(长×宽×高)mm：3220*1492*2350(至安全架顶）；轴距：1740mm；常用轮距(前轮/后轮)：1015/1168；轮距(前轮/后轮)调整方式：不可调/有级可调；最小使用质量：1648kg；标准配重(前/后)kg：0/52；档位数 (前进/倒退/爬行)：8/4/12;主变速档位数*副变速档位数/其他档位数：4*2+1/2；发动机与离合器联接方式：直联；起动方式：电启动；翻倾防护装置（驾驶室或安全框架）：安全架；前照灯型号：CX280P.48.030/CX280P.48.030A；转向系型式：液压转向；行车制动系型式：单片干式自动增力盘式制动器；驻车制动系型式：独立手制动；前驱动桥型式：旱地型；离合器型式：干式、双片、双作用；动力输出轴离合器型式：干式摩擦式；传动系变速箱型式：4*（2+1）*2档组成式；主变速箱换档方式：啮合套换挡；副变速箱换档方式：啮合套换挡；轮胎型号(前轮/后轮)：6.00-12/13.2-16 | 配套动力型号：YD4CZ65C1；制造商：扬动股份有限公司；气缸数:四缸；标定功率（kW）：47.8kW；标定转速（r/min）:2400；排放标准：第三阶段。 | 2021/12/31 | 河南省
2447 | 动力机械 | 拖拉机 | 轮式拖拉机(不含皮带传动轮式拖拉机) | 60-70马力四轮驱动拖拉机 | 山东腾拖农业装备有限公司 | 轮式拖拉机 | 654 | 标定功率:47.8kW；驱动方式:四轮驱动 | 外廓尺寸(长×宽×高)（mm）：3370×1490×2090；轴距或履带接地长（mm）：1910； 常用轮距(前轮/后轮)或轨距（mm）：1220/1190；轮距(前轮/后轮)调整方式：有极可调/无极可调；最小使用质量（kg）：1620；标准配重(前/后)：42/64；档位数(前进/倒退/爬行)：8/2/0；主变速档位数*副变速档位数/其他档位数：5/2/0；发动机与离合器联接方式：直联式；起动方式：电启动；翻倾防护装置（驾驶室或安全框架）：754.48.01；前照灯型号：504.48-01；转向系型式：液压转向；行车制动系型式：机械操纵、鼓式；驻车制动系型式：脚踏、手操纵；前驱动桥型式：旱地型；离合器型式：双片、干式、双作用；动力输出轴离合器型式：双片、干式、双作用；传动系变速箱型式：（4+1）×2组成式；主变速箱换档方式：啮合套换挡；副变速箱换档方式：滑动齿轮换挡；轮胎型号(前轮/后轮)：7.50-16 / 11.2-24；选装轮胎：6.00-16/9.50-24；7.50-16/12.4-24；6.50-16水田/9.50-24水田；7.50-16水田/11.2-24水田；7.50-16水田/12.4-24水田 | 配套动力型号：YD4CZ65C1；制造商：扬动股份有限公司；气缸数：4；标定功率：47.8kW；标定转速：2400r/min；排放标准：第三阶段。选配发动机一：配套动力型号：SD4DW3Z1；制造商：江苏四达动力机械集团有限公司；气缸数：4；标定功率：48kW；标定转速：2400r/min；排放标准：第三阶段。选配发动机二：配套动力型号：4TD65；制造商：山东华源莱动内燃机有限公司；气缸数：4；标定功率：47.8kW；标定转速：2400r/min；排放标准：第三阶段。选配发动机三：配套动力型号：4C5-65U32；制造商：安徽全柴动力股份有限公司；气缸数：4；标定功率：48kW；标定转速：2400r/min；排放标准：第三阶段。 | 2021/12/31 | 山东省
2448 | 动力机械 | 拖拉机 | 轮式拖拉机(不含皮带传动轮式拖拉机) | 60-70马力四轮驱动拖拉机 | 常州东风农机集团有限公司 | 轮式拖拉机 | DF604 | 标定功率：44.1kW；驱动方式：四轮驱动 | 外廓尺寸(长×宽×高)(mm)：3860×1650（宽：1900八块配重）×2550（高：2500配置安全架）. ； 轴距或履带接地长(mm)：1980； 常用轮距(前轮/后轮)或轨距(mm)：1200-1470(1300常用），1200-1620（1300常用）； 轮距(前轮/后轮)调整方式：幅板调整/幅板调整； 最小使用质量(kg)：2600（驾驶室）/2370（安全架）； 标准配重(前/后)(kg)：120/160； 档位数(前进/倒退/爬行)：12F+4R普通/24F+8R（选装爬行挡) / 12F+12R选装梭形档； 主变速档位数*副变速档位数/其他档位数：4/（3+1）/2 /4/3/（1+1)； 发动机与离合器联接方式：直联； 起动方式：电启动； 翻倾防护装置（驾驶室或安全框架）：安全架/驾驶室； 前照灯型号：404-11.48.020/404-11.48.021； 转向系型式：全液压前轮转向； 行车制动系型式：湿式，盘式，人力踏板操纵； 驻车制动系型式：；湿式，盘式，人力手板操纵 前驱动桥型式：旱地水田两用型； 离合器型式：干式，蝶形弹簧压紧，联动操作双作用； 传动系变速箱型式：4x(3+1)组成式，装梭形挡时为（1+1）x 4 x 3组成式，装爬行挡世为4x(3+1)x2组成式 主变速箱换档方式：啮合套换挡； 副变速箱换档方式：啮合套换挡； 轮胎型号(前轮/后轮)：8.3-20，8.3-24，9.5-20；8.3-20，8.3-24，9.5-20（高花）/12.4-28，13.6-28，14.9-28，14.9-30，11-32，16.9-30，11-32；11-28 ，12.4-28，11-32（高花） | ①柴油机型号：4G33TC-G32、气缸数：4缸，功率：44.1kW、转速：2400r/min,制造商：常柴股份有限公司、排放阶段：国Ⅲ；②柴油机型号：SD4D3WZ4、气缸数：4缸,功率：44.1kW、转速：2400r/min,制造商：江苏四达动力机械集团有限公司、排放阶段：国Ⅲ | 2020/12/31 | 江苏省
2449 | 动力机械 | 拖拉机 | 轮式拖拉机(不含皮带传动轮式拖拉机) | 60-70马力四轮驱动拖拉机 | 第一拖拉机股份有限公司 | 轮式拖拉机 | MF604 | 标定功率:44.1kW；驱动方式:四轮驱动 | 外廓尺寸(长×宽×高)mm：3920*1740*2605(至安全架顶）；轴距：2128mm；常用轮距(前轮/后轮)：1310/1402；轮距(前轮/后轮)调整方式：不可调/有级可调；最小使用质量：2610kg；标准配重(前/后)kg：79/0；档位数 (前进/倒退/爬行)：12/12/0;主变速档位数*副变速档位数/其他档位数：4*3/（1+1）；发动机与离合器联接方式：直联；起动方式：电启动；翻倾防护装置（驾驶室或安全框架）：双柱后置可折叠式安全框架；前照灯型号：sZ550.48.030A/sZ550.48.031A；转向系型式：液压转向；行车制动系型式：双片油浴自动增力盘式制动器；驻车制动系型式：拉线式手刹驻车制动；前驱动桥型式：旱地型；离合器型式：11英双作用离合器；动力输出轴离合器型式：干式摩擦式；传动系变速箱型式：2轴4*3*（1+1）档组成式；主变速箱换档方式：啮合套换挡；副变速箱换档方式：啮合套换挡；轮胎型号(前轮/后轮)：8.30-20/13.6-28 | 配套动力型号：YT4B4U22/0441E；制造商：一拖（洛阳）柴油机有限公司；气缸数:四缸；标定功率（kW）：44.1kW；标定转速（r/min）:2200；排放标准：第三阶段。选配一、配套动力型号：YD4JZ60C3；制造商：扬动股份有限公司；气缸数:四缸；标定功率（kW）：44.1kW；标定转速（r/min）:2200；排放标准：第三阶段。选配二、配套动力型号：4D32ZT31/602；制造商：浙江新柴股份有限公司；气缸数:四缸；标定功率（kW）：44.1kW；标定转速（r/min）:2200；排放标准：第三阶段。 | 2021/12/31 | 河南省
2450 | 动力机械 | 拖拉机 | 轮式拖拉机(不含皮带传动轮式拖拉机) | 60-70马力四轮驱动拖拉机 | 第一拖拉机股份有限公司 | 轮式拖拉机 | ME604 | 标定功率:44.1kW；驱动方式:四轮驱动 | 外廓尺寸(长×宽×高)mm：3690*1700*2842(至安全架顶）；轴距：1830mm；常用轮距(前轮/后轮)：1200/1360；轮距(前轮/后轮)调整方式：不可调/有级可调；最小使用质量：1991kg；标准配重(前/后)kg：80/100；档位数 (前进/倒退/爬行)：8/8/0;主变速档位数*副变速档位数/其他档位数：4*2/1+1；发动机与离合器联接方式：直联；起动方式：电启动；翻倾防护装置（驾驶室或安全框架）：安全架；前照灯型号：700.48.030-1/700.48.031-1；转向系型式：前轮液压转向；行车制动系型式：单片油浴自动增力盘式制动器；驻车制动系型式：锁定踏板式；前驱动桥型式：旱地型；离合器型式：10英寸双作用离合器；动力输出轴离合器型式：干式摩擦式；传动系变速箱型式：4*2*（1+1）档组成式；主变速箱换档方式：啮合套换挡；副变速箱换档方式：啮合套换挡；轮胎型号(前轮/后轮)：8.3-20/12.4-28 | 配套动力型号：YD4JZ60C3；制造商：扬动股份有限公司；气缸数:四缸；标定功率：44.1kW；标定转速（r/min）:2200；排放标准：第三阶段。选配一、配套动力型号：4D32ZT31/602；制造商：浙江新柴股份有限公司；气缸数:四缸；标定功率：44.1kW；标定转速:2200；排放标准：第三阶段。 | 2021/12/31 | 河南省
2451 | 动力机械 | 拖拉机 | 轮式拖拉机(不含皮带传动轮式拖拉机) | 60-70马力四轮驱动拖拉机 | 潍坊奥利达机械有限公司 | 轮式拖拉机 | ALD604-B | 标定功率:44.1kW；驱动方式:四轮驱动 | 外廓尺寸mm（长×宽×高）:3200×1600×2600；轴距：1900mm；常用轮距（前轮/后轮）mm：1180/1280；轮距（前轮/后轮）调整方式：不可调/可调（翻转辐板）；最小使用质量：2175kg；最大配重（前/后)：60/100kg；档位数（前进/倒退/爬行）：8/4/0；主变速档位数/副变速档位数/其他档位数：4+1/2/0；发动机与离合器联接方式：直联；起动方式：电起动；翻倾防护装置（驾驶室或安全框架）：型号：500.49.001；型式：安全架；前照灯型号：ND140X90T-1；转向系型式：全液压转向；行车制动系型式：机械油浴式盘式制动；驻车制动系型式：机械手制动；前驱动桥型式：水旱兼用型；离合器型式：单片、干式、双作用离合器；动力输出轴离合器型式：后置、非独立式；传动系变速箱型式：4×（2+1）；主变速箱换挡方式：啮合套换挡；副变速箱换挡方式：啮合套换挡；轮胎型号(前轮/后轮）：6.5-16/11.2-24 | 配套动力型号：4TD60；制造商：山东华源莱动内燃机有限公司；气缸数：4；标定功率（kW）：44.1kW；标定转速（r/min):2400r/min；排放标准：第三阶段。 | 2021/12/31 | 山东省
2452 | 动力机械 | 拖拉机 | 轮式拖拉机(不含皮带传动轮式拖拉机) | 60-70马力四轮驱动拖拉机 | 山东腾拖农业装备有限公司 | 轮式拖拉机 | 604 | 标定功率:44.1kW；驱动方式:四轮驱动 | 外廓尺寸(长×宽×高)（mm）：3400×1520×2090；轴距或履带接地长（mm）：1890；常用轮距(前轮/后轮)或轨距（mm）：1220/1200；轮距(前轮/后轮)调整方式：有级可调/无级可调；最小使用质量（kg）：1610；标准配重(前/后)：42/64；档位数(前进/倒退/爬行)：8/2/0；主变速档位数*副变速档位数/其他档位数：5/2/0；发动机与离合器联接方式：直联式；起动方式：电起动； 翻倾防护装置（驾驶室或安全框架）：754.48.01；前照灯型号：504.48-01； 转向系型式：液压转向；行车制动系型式：机械操纵、鼓式；驻车制动系型式：脚踏、手操纵；前驱动桥型式：旱地型；离合器型式：双片、干式、双作用；动力输出轴离合器型式：双片、干式、双作用；传动系变速箱型式：（4+1）×2组成式；主变速箱换档方式：啮合套换挡；副变速箱换档方式：滑动齿轮换挡；轮胎型号(前轮/后轮)：7.50-16/ 11.2-24；选装轮胎：6.00-16/9.50-24；7.50-16/12.4-24；6.50-16/9.50-24水田；7.50-16/11.2-24水田；7.50-16/12.4-24水田 | 配套动力型号：YD4JZ60C1；制造商：扬动股份有限公司；气缸数：4；标定功率：44.1kW；标定转速：2400r/min；排放标准：第三阶段。选配发动机一：配套动力型号：4TD60；制造商：山东华源莱动内燃机有限公司；气缸数：4；标定功率：44.1kW；标定转速：2400r/min；排放标准：第三阶段。选配发动机二：配套动力型号：SD4DW3Z2；制造商：江苏四达动力机械集团有限公司；气缸数：4；标定功率：45kW；标定转速：2400r/min；排放标准：第三阶段。选配发动机三：配套动力型号：4DW93-60GG3U；制造商：一汽解放汽车有限公司无锡柴油机厂；气缸数：4；标定功率：44.2kW；标定转速：2400r/min；排放标准：第三阶段。选配发动机四：配套动力型号：4C5-60U32；制造商：安徽全柴动力股份有限公司；气缸数：4；标定功率：44.2kW；标定转速：2400r/min；排放标准：第三阶段。 | 2021/12/31 | 山东省
2453 | 动力机械 | 拖拉机 | 轮式拖拉机(不含皮带传动轮式拖拉机) | 60-70马力四轮驱动拖拉机 | 山东腾拖农业装备有限公司 | 轮式拖拉机 | 604E | 标定功率:44.1kW；驱动方式:四轮驱动 | 外廓尺寸(长×宽×高)（mm）：3240×1320×2020；轴距或履带接地长（mm）：1770；常用轮距(前轮/后轮)或轨距（mm）：1070/1060；轮距(前轮/后轮)调整方式：有级可调/有级可调；最小使用质量（kg）：1470；标准配重(前/后)：42/52；档位数(前进/倒退/爬行)：8/2/0；主变速档位数*副变速档位数/其他档位数：5/2/0；发动机与离合器联接方式：直联式；起动方式：电启动；翻倾防护装置（驾驶室或安全框架）：504-YD.48.01；前照灯型号：404.48-04；转向系型式：液压转向；行车制动系型式：机械操纵、鼓式；驻车制动系型式：脚踏、手操纵；前驱动桥型式：旱地型；离合器型式：双片、干式、双作用；动力输出轴离合器型式：双片、干式、双作用；传动系变速箱型式：（4+1）×2组成式；主变速箱换档方式：啮合套换挡；副变速箱换档方式：滑动齿轮换挡；轮胎型号(前轮/后轮)：6.00-12/ 9.50-16；选装轮胎：6.00-12 /9.50-20；5.00-12/7.50-16；6.00-12/8.3-20 | 配套动力型号：YD4JZ60C1；制造商：扬动股份有限公司；气缸数：4；标定功率：44.1kW；标定转速：2400r/min；排放标准：第三阶段。选配发动机一：配套动力型号：4TD60；制造商：山东华源莱动内燃机有限公司；气缸数：4；标定功率：44.1kW；标定转速：2400r/min；排放标准：第三阶段。选配发动机二：配套动力型号：SD4DW3Z2；制造商：江苏四达动力机械集团有限公司；气缸数：4；标定功率：45kW；标定转速：2400r/min；排放标准：第三阶段。选配发动机三：配套动力型号：4DW93-60GG3U；制造商：一汽解放汽车有限公司无锡柴油机厂；气缸数：4；标定功率：44.2kW；标定转速：2400r/min；排放标准：第三阶段。选配发动机四：配套动力型号：4C5-60U32；制造商：安徽全柴动力股份有限公司；气缸数：4；标定功率：44.2kW；标定转速：2400r/min；排放标准：第三阶段。 | 2021/12/31 | 山东省
2454 | 动力机械 | 拖拉机 | 轮式拖拉机(不含皮带传动轮式拖拉机) | 60-70马力四轮驱动拖拉机 | 潍坊百利拖拉机有限公司 | 轮式拖拉机 | 悍沃604A | 标定功率:44.1kW；驱动方式:四轮驱动 | 外廓尺寸（长×宽×高）：3500×1500（1400-1780）×2200mm；轴距或履带接地长：1950mm；常用轮距（前轮/后轮）或轨距：1100mm/1100mm；轮距（前轮/后轮）调整方式：前轮有级可调/后轮无级可调；最小使用质量：1780kg；标准配重（前/后）：100kg/100kg；档位数（前进/倒退/爬行)：8/2/0（选装8/8/0）；主变速档位数﹡副变速档位数/其他档位数：4/2/4+1；发动机与离合器联接方式：直联；起动方式：电起动；翻倾防护装置（驾驶室或安全架）：安全架；前照灯型号：TJDD-1zhL或WDT400L/WDT400R；转向系型式：前轮液压转向；行车制动系型式：蹄式、机械操纵；驻车制动系型式：非独立手制动；前驱动桥型式：旱地型；离合器型式：干式、单作用、常结合；动力输出轴离合器型式：干式、非独立操作；传动系变速箱型式：2×（4+1）组成式（选装4×2×（1+1））；主变速箱换档方式：啮合套换档（选装同步器）；副变速箱换档方式：啮合套换档；履带规格：无；轮胎型号（前轮/后轮）：8.3-20/12.4-28。 | 配套动力型号：4TD60；制造商：山东华源莱动内燃机有限公司；气缸数：4缸；标定功率（kW）：44.1；标定转速（r/min）：2400；排放标准：第三阶段。 | 2022/12/31 | 山东省
2455 | 动力机械 | 拖拉机 | 轮式拖拉机(不含皮带传动轮式拖拉机) | 60-70马力四轮驱动拖拉机 | 乐星农业装备（青岛）有限公司 | 轮式拖拉机 | LS604 | 标定功率:44.1kW；驱动方式:四轮驱动 | 外廓尺寸(长×宽×高)：3830×1695×2470mm；轴距：2096mm；常用轮距(前轮/后轮)：1350/1682mm；轮距(前轮/后轮)调整方式：辐板调节；最小使用质量：2475kg；标准配重(前/后)：190/0kg；档位数 (前进/倒退)：16/16；主变速档位数*副变速档位数/其他档位数4/4/2：；发动机与离合器联接方式：直联；起动方式：电启动；翻倾防护装置：驾驶室；前照灯型号：MCA-HEAD-001；转向系型式：全液压转向；行车制动系型式：湿式、盘式；驻车制动系型式：机型手刹式；前驱动桥型式：整体式；离合器型式：干式单作用离合器；动力输出轴离合器型式：液压式；传动系变速箱型式：4×4×2组成式；主变速箱换档方式：同步器换挡；副变速箱换档方式：啮合套换挡；轮胎型号(前轮/后轮)：11.2-20/14.9-28 | 配套动力型号：4G33TC；制造商：常柴股份有限公司；气缸数：4；标定功率(kW)：44.1；标定转速（r/min）：2400；排放标准：第3阶段 | 2021/12/31 | 山东省
2456 | 动力机械 | 拖拉机 | 轮式拖拉机(不含皮带传动轮式拖拉机) | 60-70马力四轮驱动拖拉机 | 第一拖拉机股份有限公司 | 轮式拖拉机 | ME604G | 标定功率:44.1kW；驱动方式:四轮驱动 | 外廓尺寸(长×宽×高)mm：3295*1530*2128(至安全架顶）；轴距：1780mm；常用轮距(前轮/后轮)：1100/1130；轮距(前轮/后轮)调整方式：不可调/无级可调；最小使用质量：1662kg；标准配重(前/后)kg：38/0；档位数 (前进/倒退/爬行)：8/4/12;主变速档位数*副变速档位数/其他档位数：4*2+1/2；发动机与离合器联接方式：直联；起动方式：电启动；翻倾防护装置（驾驶室或安全框架）：安全架；前照灯型号：700.48.030-1/700.48.031-1；转向系型式：前轮液压转向；行车制动系型式：单片油浴自动增力盘式制动器；驻车制动系型式：锁定踏板式；前驱动桥型式：旱地型；离合器型式：10英寸双作用离合器；动力输出轴离合器型式：干式摩擦式；传动系变速箱型式：4*2*（1+1）档组成式；主变速箱换档方式：啮合套换挡；副变速箱换档方式：啮合套换挡；轮胎型号(前轮/后轮)：7.00-12/13.6-16 | 配套动力型号：YD4JZ60C3；制造商：扬动股份有限公司；气缸数:四缸；标定功率（kW）：44.1kW；标定转速（r/min）:2200；排放标准：第三阶段。 | 2021/12/31 | 河南省
2457 | 动力机械 | 拖拉机 | 轮式拖拉机(不含皮带传动轮式拖拉机) | 60-70马力四轮驱动拖拉机 | 山东时风（集团）有限责任公司 | 轮式拖拉机 | SF604M | 标定功率:44.1kW；驱动方式：四轮驱动 | 外廓尺寸(长×宽×高)：4020*1630*2655；轴距：2040mm；常用轮距(前轮/后轮)或轨距：1290/1290；轮距(前轮/后轮)调整方式：翻转钢圈/翻转钢圈；最小使用质量：2460kg；标准配重(前/后)144/160；档位数(前进/倒退/爬行)：12/12/0；主变速档位数*副变速档位数/其他档位数：4/3/2；发动机与离合器联接方式：直联式；起动方式：电启动；翻倾防护装置（驾驶室或安全框架）：两柱式安全架；前照灯型号：JZ10-D083-A；转向系型式：全液压；行车制动系型式：机械式，干式蹄式；驻车制动系型式：干式.机械操纵；前驱动桥型式：旱地水田兼用；离合器型式：单片.干式.双作用.常结合；传动系动力输出轴离合器型式：/；传动系变速箱型式：4*3*（1+1）组成式；主变速箱换档方式：同步器变档；副变速箱换档方式：啮合套变档；轮胎型号(前轮/后轮)：8.3-20/13.6-28 | 配套动力型号 4D32ZT31/604;制造商：浙江新柴股份有限公司，气缸数：4;配套功率(kW),44.1;标定转速（r/min）：2400;排放标准：第三阶段.选配一：.配套动力型号SD4DW3Z2;制造商：江苏四达动力机械集团有限公司，气缸数：4;配套功率(kW),45;标定转速（r/min）：2400;排放标准：第三阶段 | 2022/12/31 | 山东省
2458 | 动力机械 | 拖拉机 | 轮式拖拉机(不含皮带传动轮式拖拉机) | 60-70马力四轮驱动拖拉机 | 山东潍坊鲁中拖拉机有限公司 | 轮式拖拉机 | 鲁中-654 | 标定功率:48kW；驱动方式:四轮驱动 | 外廓尺寸(长×宽×高 mm)：3700*1615*2130；轴距（mm）：2010；常用轮距(前轮/后轮mm)：1300/1300；轮距(前轮/后轮)调整方式：不可调/有极调节；最小使用质量（kg）：2250；标准配重(前/后)（kg）：72/80；档位数(前进/倒退/爬行)：8/4/0；主变速档位数*副变速档位数/其他档位数：4/（2+1）/0）；发动机与离合器联接方式：直联；起动方式：电启动；翻倾防护装置（驾驶室或安全框架）：安全框架；前照灯型号：40ZHQDD；转向系型式：前轮液压转向；行车制动系型式：双片油浴盘式制动器；驻车制动系型式：机械制动；前驱动桥型式：旱地型；离合器型式：10英寸干式单片双作用；动力输出轴离合器型式：干式；传动系变速箱型式：2轴4×（2+1）组成式；主变速箱换档方式：啮合套换挡；副变速箱换档方式：啮合套换挡；轮胎型号(前轮/后轮)：8.3-20/12.4-28 | 配套动力型号：4C5-65U32；制造商：安徽全柴动力股份有限公司；气缸数：4；标定功率(kW)：48；标定转速（r/min）：2400；排放标准：第三阶段。 | 2021/12/31 | 山东省
2459 | 动力机械 | 拖拉机 | 轮式拖拉机(不含皮带传动轮式拖拉机) | 60-70马力四轮驱动拖拉机 | 东风井关农业机械有限公司 | 轮式拖拉机 | EN604C | 标定功率:44kW(60马力)；驱动方式:四轮驱动 | 外廓尺寸(长×宽×高)：3900×1780×2350mm；轴距或履带接地长：2020mm；常用轮距(前轮/后轮)或轨距：1300/1500mm；轮距(前轮/后轮)调整方式：有极调节；最小使用质量：2525mm；标准配重(前/后)：100/100kg；档位数(前进/倒退/爬行)：12F/12R；主变速档位数*副变速档位数/其他档位数：4/3/(1+1)；发动机与离合器联接方式：直联；起动方式：电启动；翻倾防护装置（驾驶室或安全框架）：安全驾驶室；前照灯型号：1812-650-300-0B(L)/1812-650-310-0B(R)；转向系型式：独立油路，全液压前轮转向；行车制动系型式：湿式、盘式（多盘）、人力脚踏板操纵；驻车制动系型式：手柄操纵；前驱动桥型式：旱田式、水田式；离合器型式：干式、单片、双作用离合器；动力输出轴离合器型式：独立式；传动系变速箱型式：组成式4*3*（1+1）；主变速箱换档方式：同步器换挡；副变速箱换档方式：同步换挡；轮胎型号(前轮/后轮)：8.3-20/13.6-28 | 配套动力型号：4D32ZT31；制造商：浙江新柴股份有限公司；气缸数：四缸；标定功率(kW)：44；标定转速（r/min）：2400；排放标准：第三阶段。 | 2021/12/31 | 湖北省
2460 | 动力机械 | 拖拉机 | 轮式拖拉机(不含皮带传动轮式拖拉机) | 60-70马力四轮驱动拖拉机 | 远大石川岛农机（沈阳）有限公司 | 轮式拖拉机 | ST604 | 标定功率:44.70kW；驱动方式:四轮驱动 | 外廓尺寸(长×宽×高)：3492×1718×2585mm 轴距或履带接地长：1900mm 常用轮距(前轮/后轮)或轨距：1422/1338mm 轮距(前轮/后轮)调整方式：固定式/轮辐板对调方式 最小使用质量：1905mm 标准配重(前/后)：150/140 档位数(前进/倒退/爬行)：12/12/24 主变速档位 数*副变速档位数/其他档位数：4/3/2（爬行） 发动机与离合器联接方式：直连式 起动方式：电启动 翻倾防护装置（驾驶室或安全框架）：安全架sT4 两柱式 前照灯型号：05.420.000 转向系型式：全液压动力转向 行车制动系型式：湿式、盘式 驻车制动系型式：机械式 前驱动桥型式：旱地型、水田型 离合器型式：单作用干式离合器 动力输出轴离合器型式：湿式离合器 传动系变速箱型式：4×3×2（1+1） 主变速箱换档方式：同步器 副变速箱换档方式：滑动齿轮 轮胎型号(前轮/后轮)：（9.5-16）/（14.9-28） | 配套动力型号：N844LT； 制造商：IHI Shibaura Machinery Corporation；气缸 数：4；标定功率 (kW)：44.70；标定转速 （r/min）：2800；排放标准：第三阶段。 | 2021/12/31 | 辽宁省
2461 | 动力机械 | 拖拉机 | 轮式拖拉机(不含皮带传动轮式拖拉机) | 70-80马力四轮驱动拖拉机 | 中联重机股份有限公司 | 轮式拖拉机 | RX704-A | 标定功率:51.5kW；驱动方式:四轮驱动 | 外廓尺寸（长×宽×高）（mm）：4200×1800×2830；轴距（mm）：2070；常用轮距(前轮/后轮)（mm）：1422/1400；轮距(前轮/后轮)调整方式：有级可调/有级可调；最小使用质量（kg）：2900；标准配重(前/后)（kg）：220/0；档位数(前进/倒退/爬行)：12/12/0；主变速档位数*副变速档位数/其他档位数：4/3/2；发动机与离合器联接方式：直联式；起动方式：电启动；翻倾防护装置（驾驶室或安全框架）：安全框架；前照灯型号：RC500.47X..015.2；转向系型式：全液压转向；行车制动系型式：盘式、湿式、机械操纵；驻车制动系型式：盘式、湿式、机械操纵；前驱动桥型式：旱地型、水田型；离合器型式：双作用；动力输出轴离合器型式：双作用；传动系变速箱型式：4×3×（1+1）组成式；主变速箱换档方式：啮合套；副变速箱换档方式：啮合套；轮胎型号(前轮/后轮)：9.5-24/14.9-30; | 配套动力型号：4C5-70C31；制造商：安徽全柴动力股份有限公司；气缸数：4标定功率(kW)：51.5；标定转速（r/min）：2400；排放标准：第三阶段。 | 2022/12/31 | 安徽省
2462 | 动力机械 | 拖拉机 | 轮式拖拉机(不含皮带传动轮式拖拉机) | 70-80马力四轮驱动拖拉机 | 雷沃重工股份有限公司 | 轮式拖拉机 | M704-B | 标定功率:51.5kW；驱动方式:四轮驱动； | 外廓尺寸(长×宽×高)mm：4100×1795×2500；轴距（mm）：2072 ；常用轮距（前轮/后轮）（mm）：1450/1408；轮距（前轮/后轮）调整方式：不可调/有级可调或无级可调 ；最小使用质量（kg）：2830 ；标准配重（前/后）（kg）：144/360（选装）；档位数（前进/倒退/爬坡）：12/12/0；主变速档位数*副变速档位数/其他档位数：4*3*（1+1）/0；发动机与离合器连接方式：直联；起动方式：电起动；翻倾防护装置（驾驶室或安全框架）驾驶室；前照灯型号：TB400.483A.1a；转向系型式：前轮液压转向；行车制动系型式：盘式；驻车制动系型式：机械、盘式；前驱动桥型式：通用型；离合器型式：单片、干式、双作用离合器；动力输出轴离合器型式：干式；传动系变速箱型式：4×3×（1+1）组成式；主变速箱换挡方式：啮合套换挡；副变速箱换挡方式：啮合套换挡；轮胎型号（前轮/后轮）：8.3-24/14.9-30 或8.3-24水田/11-32水田； | 配套动力型号：4C5-70U32；制造商：安徽全柴动力股份有限公司，气缸数：4缸；标定功率(kW)：51.5kW；标定转速（r/min）：2400；排放标准：第三阶段 | 2021/12/31 | 山东省
2463 | 动力机械 | 拖拉机 | 轮式拖拉机(不含皮带传动轮式拖拉机) | 70-80马力四轮驱动拖拉机 | 潍坊百利拖拉机有限公司 | 轮式拖拉机 | 悍沃704D | 标定功率:51.5kW；驱动方式:四轮驱动 | 外廓尺寸（长×宽×高）：3500×1400（1300-1680）×1350mm方向盘（2100mm安全架）；轴距或履带接地长：1850mm；常用轮距（前轮/后轮）或轨距：1000mm/1050mm；轮距（前轮/后轮）调整方式：前轮有级可调/后轮无级可调；最小使用质量：1700kg；标准配重（前/后）：100kg/100kg；档位数（前进/倒退/爬行)：8/2/0（选装8/8/0）；主变速档位数﹡副变速档位数/其他档位数：4/2/4+1；发动机与离合器联接方式：直联；起动方式：电起动；翻倾防护装置（驾驶室或安全架）：安全架；前照灯型号：TJDD-1zhL或WDT400L/WDT400R；转向系型式：前轮液压转向；行车制动系型式：蹄式、机械操纵；驻车制动系型式：非独立手制动；前驱动桥型式：旱地型；离合器型式：干式、单作用、常结合；动力输出轴离合器型式：干式、非独立操作；传动系变速箱型式：2×（4+1）组成式（选装4×2×（1+1））；主变速箱换档方式：啮合套换档（选装同步器）；副变速箱换档方式：啮合套换档；履带规格：无；轮胎型号（前轮/后轮）：7.50-16/13.8-20选 装600-16/11.2-24。 | 配套动力型号：4TD70；制造商：山东华源莱动内燃机有限公司；气缸数：4缸；标定功率（kW）：51.5；标定转速（r/min）：2400；排放标准：第三阶段。 | 2022/12/31 | 山东省
2464 | 动力机械 | 拖拉机 | 轮式拖拉机(不含皮带传动轮式拖拉机) | 70-80马力四轮驱动拖拉机 | 常州东风农机集团有限公司 | 轮式拖拉机 | DF704-9 | 标定功率：51.5kW；驱动方式：四轮驱动 | 外廓尺寸(长×宽×高)（mm);4165×1845×2635 轴距或履带接地长(mm)；2070 常用轮距(前轮/后轮)mm：；1500/1500 轮距(前轮/后轮)调整方式：幅板调整/幅板调整； 最小使用质量(kg)：3070 标准配重(前/后)kg：280/400 档位数(前进/倒退/爬行)：24/8/32； 主变速档位数*副变速档位数/其他档位数：4 /(3+1)/2； 发动机与离合器联接方式：；直联式 起动方式：电启动； 翻倾防护装置（驾驶室或安全框架）：； 前照灯型号：404-11.48.020/404-11.48.021； 转向系型式：；全液压转向器 行车制动系型式：湿式，盘式，人力踏板操纵； 驻车制动系型式：湿式，盘式，人力手板操纵； 前驱动桥型式：旱地水田两用型； 离合器型式：干式，蝶形弹簧压紧，独立操作双作用式； 传动系动力输出轴离合器型式：干式，蝶形弹簧压紧，独立操作双作用式； 传动系变速箱型式：4 x (3+1)组成式，装梭形挡时为（1+1）x4x3组成式，装爬行挡时为4x(3+1)x2组成式； 主变速箱换档方式：啮合套换挡，可选同步器换挡； 副变速箱换档方式：啮合套换挡，可选同步器换挡； 轮胎型号(前轮/后轮)：9.5-20，8.3-24；高花：9.5-20，8.3-24，9.5-24 /12.4-28，13.6-28，14.9-28，11-32；高花12.4-28，14.9-30，11-32 | ①柴油机型号：4G33V16-70G31C、气缸数：4缸，功率：51.5kW、转速：2300r/min ,制造商：常柴股份有限公司排放阶段：国Ⅲ；②柴油机型号：YC4DK80-T301、气缸数：4缸,功率：51.5kW、转速：2300r/min制造商：广西玉柴机器股份有限公司、排放阶段：国Ⅲ；③柴油机型号：YT4B4U23/0515E、气缸数：4缸功率：55.2kW、转速：2300r/min③制造商：一拖（洛阳）柴油机有限公司、排放阶段：国Ⅲ | 2022/12/31 | 江苏省
2465 | 动力机械 | 拖拉机 | 轮式拖拉机(不含皮带传动轮式拖拉机) | 70-80马力四轮驱动拖拉机 | 山东润达农业装备有限公司 | 轮式拖拉机 | 润达-704A | 标定功率:51.5kW；驱动方式:四轮驱动； | 外廓尺寸mm(长×宽×高):4050×1750×2700;轴距：2080mm,常用轮距(前轮/后轮)：1250/1350mm；轮距(前轮/后轮)调整方式：有级可调/有级可调；最小使用质量：2470kg；标准配重(前/后)：140/170kg；档位数 (前进/倒退/爬行)：12/12/0；主变速档位数*副变速档位数/其他档位数：4/3/1+1；发动机与离合器联接方式：直联；起动方式：电启动；翻倾防护装置（驾驶室或安全框架）：RD704.46.011；前照灯型号：ZHTZT-2；转向系型式：前轮液压转向；行车制动系型式：湿式、盘式、机械操纵；驻车制动系型式：湿式、盘式、机械操纵；前驱动桥型式：旱地型；离合器型式：单片、干式、双作用；动力输出轴离合器型式：干式、单片；传动系变速箱型式：4×3×（1+1）组成式；主变速箱换档方式：啮合套换档；副变速箱换档方式：啮合套换档；轮胎型号(前轮/后轮)：8.3-24/11-32 | 发动机信息：型号：4TD70;标定功率：51.5kW;制造商：山东华源莱动内燃机有限公司；排放阶段：国三（核准证号CN FC G3 0407 04 0003）；气缸数：4；；标定转速：2400r/min | 2021/12/31 | 山东省
2466 | 动力机械 | 拖拉机 | 轮式拖拉机(不含皮带传动轮式拖拉机) | 70-80马力四轮驱动拖拉机 | 山东东汽农业装备有限公司 | 轮式拖拉机 | DQ704A-I | 标定功率:51.5kW；驱动方式:四轮驱动 | 外廓尺寸(长×宽×高)：4200×1820×2660；轴距或履带接地长：2050；常用 轮距(前轮/后轮)或轨距：1420/1400；轮距(前轮/后轮)调整方式：有级调整/有级调整；最小使用质量：2900kg；标准配重(前/后)：140/180；档位数 (前进/倒退/爬行)：12/12/0；主变速档位数*副变速档位数/其他档位数：4/3/（1+1）；发动机与离合器联接方式：直联；起动方式：电起动；翻倾防护装置（驾驶室或安全框架）：驾驶室；前照灯型号：650-800；转向系型式：前轮液压转向；行车制动系型式：干式、盘式、机械操纵；驻车制动系型式：锁定踏板式；前驱动桥型式：旱地型；离合器型式：干式双作用；动力输出轴离合器型式：干式摩擦式；传动系变速箱型式：4×3×（1+1）；主变速箱换档方式：啮合套换挡；副变速箱换档方式：啮合套换挡；轮胎型号(前轮/后轮)：8.3-24/11-32 | 发动机型号：YT4B4U22/0515E、额定功率：51.5kW、额定转速：2200、气缸数：4缸、制造商：一拖（洛阳）柴油机有限公司、排放阶段：国三 | 2021/12/31 | 山东省
2467 | 动力机械 | 拖拉机 | 轮式拖拉机(不含皮带传动轮式拖拉机) | 70-80马力四轮驱动拖拉机 | 山东腾拖农业装备有限公司 | 轮式拖拉机 | 704B | 标定功率:51.5kW；驱动方式:四轮驱动 | 外廓尺寸(长×宽×高)（mm）：4060×1850×2810；轴距或履带接地长（mm）：2080；常用轮距(前轮/后轮)或轨距（mm）：1470/1420；轮距(前轮/后轮)调整方式：有级可调/有级可调；最小使用质量（kg）：2650；标准配重(前/后)：144/76；档位数(前进/倒退/爬行)：12/12/0；主变速档位数*副变速档位数/其他档位数：4/3/2；发动机与离合器联接方式：直联式；起动方式：电启动；翻倾防护装置（驾驶室或安全框架）：754.48.01；前照灯型号：504.48-01；转向系型式：液压转向；行车制动系型式：机械操纵、油浴盘式；驻车制动系型式：脚踏、手操纵；前驱动桥型式：旱地型；离合器型式：双片、干式、单作用；动力输出轴离合器型式：双片、干式、单作用；传动系变速箱型式：4×3×(1+1)组成式；主变速箱换档方式：啮合套换挡；副变速箱换档方式：啮合套换挡；轮胎型号(前轮/后轮)：8.3-24 / 14.9-28；选装轮胎：8.3-20/12.4-28；8.3-24/14.9-30；8.3-24/11-32（水田）；8.3-20/12.4-28（水田）；8.3-24/14.9-28（水田） | 配套动力型号：4TD70；制造商：山东华源莱动内燃机有限公司；气缸数：4；标定功率：51.5kW；标定转速：2400r/min；排放标准：第三阶段。选配发动机一：配套动力型号：SD4BM3D2；制造商：江苏四达动力机械集团有限公司；气缸数：4；标定功率：51.5kW；标定转速：2400r/min；排放标准：第三阶段。选配发动机二：配套动力型号：YD4DZ70C1；制造商：扬动股份有限公司；气缸数：4；标定功率：51.5kW；标定转速：2400r/min；排放标准：第三阶段。选配发动机三：配套动力型号：4C5-70U32；制造商：安徽全柴动力股份有限公司；气缸数：4；标定功率：51.5kW；标定转速：2400r/min；排放标准：第三阶段。 | 2021/12/31 | 山东省
2468 | 动力机械 | 拖拉机 | 轮式拖拉机(不含皮带传动轮式拖拉机) | 70-80马力四轮驱动拖拉机 | 山拖农机装备有限公司 | 轮式拖拉机 | MC704 | 标定功率:51.5kW；驱动方式:四轮驱动 | 外廓尺寸(长×宽×高)（mm）：3870×2010×2600； 轴距或履带接地长（mm）:2063； 常用轮距(前轮/后轮)或轨距（mm）：1300、1420/1320、1420； 轮距(前轮/后轮)调整方式：有级可调/有级可调； 最小使用质量（kg）:2680； 标准配重(前/后)（kg）：145/224； 档位数(前进/倒退/爬行)：8/8/0； 主变速档位数*副变速档位数/其他档位数：4/2/2； 发动机与离合器联接方式：直联式； 起动方式：电起动； 翻倾防护装置（驾驶室或安全框架）：驾驶室； 前照灯型号：W171.48.026(Y)； 转向系型式：液压转向； 行车制动系型式：机械操纵、湿式、盘式制动； 驻车制动系型式：锁定踏板式； 前驱动桥型式：旱田型； 离合器型式：干式、单片、双作用； 动力输出轴离合器型式：干式、单片、双作用； 传动系变速箱型式：4×2×（1+1）组成式； 主变速箱换档方式：啮合套换档； 副变速箱换档方式：啮合套换档； 轮胎型号(前轮/后轮)：8.3-20、8.3-24、8.3-24（水田）/13.6-28、14.9-30、11-32（水田） | 配套动力型号：4G33TC； 制造商：常柴股份有限公司； 气缸数：4； 标定功率(kW)：51.5； 标定转速（r/min）：2300； 排放标准：第三阶段。 选配一： 配套动力型号：4TD70； 制造商：山东华源莱动内燃机有限公司； 气缸数：4； 标定功率(kW)：51.5； 标定转速（r/min）：2400； 排放标准：第三阶段。 选配二： 配套动力型号：YT4B4U23/0515E； 制造商：一拖（洛阳）柴油机有限公司； 气缸数：4； 标定功率(kW)：51.5； 标定转速（r/min）：2300； 排放标准：第三阶段。 | 2021/12/31 | 山东省
2469 | 动力机械 | 拖拉机 | 轮式拖拉机(不含皮带传动轮式拖拉机) | 70-80马力四轮驱动拖拉机 | 安徽省传奇农业机械制造有限公司 | 轮式拖拉机 | CQ754-D | 标定功率:55.2kW；驱动方式:四轮驱动 | 外廓尺寸（长×宽×高）：4020mm×1530mm×2420mm；轴距：2065mm；常用轮距（前轮/后轮）：1160mm/1200mm 轮距（前/后）调整方式：有级可调/无级可调； 最小使用质量：2100kg；档位数（前进/倒退/爬行）：12/12/0 主（副、其他）变速箱换挡方式：4/3/2；发动机与离合器连接方式：直连式 起动方式：电启动 翻倾防护装置：两柱式安全架 前照灯型号：通用型 转向系型式：全液压转向 行车制动系型式：蹄式制动器；驻车制动系型式：机械操纵；前驱动桥型式：旱地型；离合器型式：单片、干式、双作用；动力输出轴离合器型式：单片、干式、双作用；传动系变速箱型式：4×3×（1+1）组成式；主（副）变速箱换挡方式：啮合套换档； 轮胎型号：6.00-12/13.6-16 | 发动机型号：YCD4T23T8-75；气缸数：4；功率：55.2kW；标定转速：2300r/ min 制造商：广西玉柴动力机械有限公司；排放阶段：第三阶段 | 2022/12/31 | 安徽省
2470 | 动力机械 | 拖拉机 | 轮式拖拉机(不含皮带传动轮式拖拉机) | 70-80马力四轮驱动拖拉机 | 泰安泰山国泰拖拉机制造有限公司 | 轮式拖拉机 | 泰山-704C | 标定功率:51.5kW,驱动方式:四轮驱动 | 外廓尺寸(长×宽×高mm)：3700×1400×2220；轴距或履带接地长：2050（mm）；常用轮距(前轮/后轮)或轨距(mm)：1050/1020；轮距(前轮/后轮)调整方式：有级可调/无级可调；最小使用质量kg：2000；标准配重(前/后)kg：32/48；档位数(前进/倒退/爬行)：12/12/无；主变速档位数*副变速档位数/其他档位数：4*3/1+1；发动机与离合器联接方式：直联；起动方式：电启动；翻倾防护装置（驾驶室或安全框架）：安全架；前照灯型号：TY-3；转向系型式：前轮液压转向；行车制动系型式：封闭蹄式；驻车制动系型式：机械手制动；前驱动桥型式：水田型；离合器型式：干式双作用；动力输出轴离合器型式：干式双作用；传动系变速箱型式：4×3×（1+1）；主变速箱换档方式：啮合套换挡；副变速箱换档方式：啮合套换挡；履带规格（履带式需填写）/；轮胎型号(前轮/后轮)：7.00-12/13.6-16 | 4K41ZT31/703、浙江新柴股份有限公司、4缸、51.5kW、2300（r/min）、国Ⅲ | 2021/12/31 | 山东省
2471 | 动力机械 | 拖拉机 | 轮式拖拉机(不含皮带传动轮式拖拉机) | 70-80马力四轮驱动拖拉机 | 第一拖拉机股份有限公司 | 轮式拖拉机 | ME704G | 标定功率:51.5kW；驱动方式:四轮驱动 | 外廓尺寸(长×宽×高)mm：3280*1526*2140(至安全架顶）；轴距：1802mm；常用轮距(前轮/后轮)：1100/1130；轮距(前轮/后轮)调整方式：不可调/无级可调；最小使用质量：1662kg；标准配重(前/后)kg：37/0；档位数 (前进/倒退/爬行)：8/4/12;主变速档位数*副变速档位数/其他档位数：4*2+1/2；发动机与离合器联接方式：直联；起动方式：电启动；翻倾防护装置（驾驶室或安全框架）：安全架；前照灯型号：700.48.030-1/700.48.031-1；转向系型式：前轮液压转向；行车制动系型式：单片油浴自动增力盘式制动器；驻车制动系型式：锁定踏板式；前驱动桥型式：旱地型；离合器型式：10英寸双作用离合器；动力输出轴离合器型式：干式摩擦式；传动系变速箱型式：4*（2+1）*2档组成式；主变速箱换档方式：啮合套换挡；副变速箱换档方式：啮合套换挡；轮胎型号(前轮/后轮)：7.00-12/13.6-16 | 配套动力型号：YD4CZ70C2；制造商：扬动股份有限公司；气缸数:四缸；标定功率（kW）：51.5kW；标定转速（r/min）:2300；排放标准：第三阶段。 | 2021/12/31 | 河南省
2472 | 动力机械 | 拖拉机 | 轮式拖拉机(不含皮带传动轮式拖拉机) | 70-80马力四轮驱动拖拉机 | 英轩重工有限公司 | 轮式拖拉机 | YX704-C | 驱动方式:四轮驱动；标定功率(kW):51.5kW | 外廓尺寸：4000mm×1800mm×2700mm；轴距：2000mm；轮距：1350/1500；轮距调整方式：有级可调/无级可调；最小离地间隙：380mm；最小使用质量：2720kg；最大配重质量：144kg/180kg；档位数：12/12/0；转向方式：前轮液压转向；制动系型式：盘式制动器；离合器型式：干式、双作用；变速箱换挡方式：机械有级变速；轮胎规格：8.3-24/14.9-30；液压悬挂装置型式：后置、三点悬挂；发动机与离合器联接方式：直联；起动方式：电启动；翻倾防护装置（驾驶室或安全框架）：驾驶室/安全架 | ①发动机型号：4C5-70U32；标定功率：51.5kW；气缸数：4缸；标定转速：2400r/min；制造商：安徽全柴动力股份有限公司；排放阶段：GB20891-2015《非道路移动机械用柴油机排气污染物排放限值及测量方法（中国第三、四阶段）》第三阶段 ②发动机型号：4D32ZT31/704；标定功率：51.5kW；气缸数：4缸；标定转速：2400r/min；制造商：浙江新柴股份有限公司；排放阶段：GB20891-2015《非道路移动机械用柴油机排气污染物排放限值及测量方法（中国第三、四阶段）》第三阶段 | 2022/12/31 | 山东省
2473 | 动力机械 | 拖拉机 | 轮式拖拉机(不含皮带传动轮式拖拉机) | 70-80马力四轮驱动拖拉机 | 山拖农机装备有限公司 | 轮式拖拉机 | MC704-A | 标定功率:51.5kW；驱动方式:四轮驱动 | 外廓尺寸(长×宽×高)（mm）：3870×1700×2600； 轴距或履带接地长（mm）:2063； 常用轮距(前轮/后轮)或轨距（mm）：1300、1420/1320、1420； 轮距(前轮/后轮)调整方式：有级可调/有级可调； 最小使用质量（kg）:2510； 标准配重(前/后)（kg）：145/224； 档位数(前进/倒退/爬行)：8/8/0； 主变速档位数*副变速档位数/其他档位数：4/2/2； 发动机与离合器联接方式：直联式； 起动方式：电起动； 翻倾防护装置（驾驶室或安全框架）：安全框架； 前照灯型号：W171.48.026(Y)； 转向系型式：液压转向； 行车制动系型式：机械操纵、湿式、盘式制动； 驻车制动系型式：锁定踏板式； 前驱动桥型式：旱田型； 离合器型式：干式、单片、双作用； 动力输出轴离合器型式：干式、单片、双作用； 传动系变速箱型式：4×2×（1+1）组成式； 主变速箱换档方式：啮合套换档； 副变速箱换档方式：啮合套换档； 轮胎型号(前轮/后轮)：8.3-20、8.3-24、8.3-24（水田）/13.6-28、14.9-30、11-32（水田） | 配套动力型号：4G33TC； 制造商：常柴股份有限公司； 气缸数：4； 标定功率(kW)：51.5； 标定转速（r/min）：2300； 排放标准：第三阶段。 选配一： 配套动力型号：4TD70； 制造商：山东华源莱动内燃机有限公司； 气缸数：4； 标定功率(kW)：51.5； 标定转速（r/min）：2400； 排放标准：第三阶段。 选配二： 配套动力型号：YT4B4U23/0515E； 制造商：一拖（洛阳）柴油机有限公司； 气缸数：4； 标定功率(kW)：51.5； 标定转速（r/min）：2300； 排放标准：第三阶段。 | 2021/12/31 | 山东省
2474 | 动力机械 | 拖拉机 | 轮式拖拉机(不含皮带传动轮式拖拉机) | 70-80马力四轮驱动拖拉机 | 山东鲁潍农业装备有限公司 | 轮式拖拉机 | 丰利704 | 标定功率:51.5kW,驱动方式:四轮驱动. | 外廓尺寸：3890×1790×2665mm，四轮驱动，发动机标定功率61.5kW，轴距：2000mm，最小使用质量2660kg，最大配重（前/后）：108/180kg，档位（前进/倒退/爬行）：12/12/0，发动机与离合器联接方式：直联，起动方式：电启动，变速箱型式：4×3（1+1）组成式，无驾驶室，有安全架，前照灯型号：zh-1-24,转向系型式：全液压转向，行车制动系型式：油冷、盘式，驻车制动系型式：手拨棘轮，前驱动桥型式：旱地型，离合器型式：双片、干式、双作用离合器，动力输出轴型式：后置、独立式，主变速箱换挡方式：啮合套换挡，副变速箱换挡方式：啮合套换挡，轮胎型号（前轮/后轮）：8.3-24/14.9-30。 | 发动机型号：4TD60（山东华源莱动内燃机有限公司）气缸数：4，功率：44.1kW，国三柴油机排放标准，标定转速（r/min)：2400。选配发动机一：YD4JZ60C1（扬动股份有限公司）气缸数：4，功率：44.1kW，国三柴油机排放标准，标定转速（r/min)：2400。选配发动机二：4TD60A（山东华源莱动内燃机有限公司）气缸数：4，功率：44.2kW，国三柴油机排放标准、标定转速（r/min)：2400。选配发动机三：JD4E6Z7（江苏农华智慧农业科技股份有限公司）气缸数：4，功率：44.2kW，标定转速（r/min)：2300，国三柴油机排放标准。 | 2022/12/31 | 山东省
2475 | 动力机械 | 拖拉机 | 轮式拖拉机(不含皮带传动轮式拖拉机) | 70-80马力四轮驱动拖拉机 | 潍坊力王农业装备有限公司 | 轮式拖拉机 | 力王-704 | 标定功率:51.5kW；驱动方式:四轮驱动 | 外廓尺寸(长×宽×高)：4050mm×1640mm×2680mm 选装安全架：4050mm×1640mm×2730mm ；轴距或履带接地长：2080mm；常用轮距(前轮/后轮)或轨距：1250mm/1300mm；轮距(前轮/后轮)调整方式：有级可调/无级可调；最小使用质量：2720kg 选装安全架：2470kg；标准配重(前/后)：144kg/90kg；档位数(前进/倒退/爬行)：12/12/0；主变速档位数*副变速档位数/其他档位数：4/3/1+1；发动机与离合器联接方式：直联；起动方式：电启动；翻倾防护装置（驾驶室或安全框架）：驾驶室（安全框架）；前照灯型号：ZHTZT-2；转向系型式：全液压转向；行车制动系型式：油浴盘式；驻车制动系型式：机械；前驱动桥型式：旱地型；离合器型式：双片、干式、双作用；动力输出轴离合器型式：/；传动系变速箱型式：4×3×（1+1）机械组合式；主变速箱换档方式：啮合套换挡；副变速箱换档方式：梭式换挡；轮胎型号(前轮/后轮)：8.3-24/11-32 | 配套动力型号：4TD70；制造商：山东华源莱动内燃机有限公司；气缸数：4；标定功率(kW)：51.5；标定转速（r/min）：2400；排放标准：第III阶段。选配一配套动力型号：4C5-70U32；制造商：全柴动力股份有限公司；气缸数：4；标定功率(kW)：51.5；标定转速（r/min）：2400；排放标准：第III阶段。选配二配套动力型号：4D32ZT31/704；制造商：浙江新柴股份有限公司；气缸数：4；标定功率(kW)：51.5；标定转速（r/min）：2400；排放标准：第III阶段。选配三配套动力型号：JD4E6Z5；制造商:江苏农华智慧农业科技股份有限公司；气缸数：4；标定功率(kW)：51.5；标定转速（r/min）：2400；排放标准：第III阶段。 | 2021/12/31 | 山东省
2476 | 动力机械 | 拖拉机 | 轮式拖拉机(不含皮带传动轮式拖拉机) | 70-80马力四轮驱动拖拉机 | 山东时风（集团）有限责任公司 | 轮式拖拉机 | SF704M | 标定功率:51.5kW；驱动方式：四轮驱动 | 外廓尺寸(长×宽×高)：4020*1763*2655；轴距：2040mm；常用轮距(前轮/后轮)或轨距：1290/1290；轮距(前轮/后轮)调整方式：翻转钢圈/翻转钢圈；最小使用质量：2460kg；标准配重(前/后)144/240；档位数(前进/倒退/爬行)：12/12/0；主变速档位数*副变速档位数/其他档位数：4/3/2；发动机与离合器联接方式：直联式；起动方式：电启动；翻倾防护装置（驾驶室或安全框架）：两柱式安全架六柱式驾驶室；前照灯型号：JZ10-D083-A；转向系型式：全液压；行车制动系型式：机械式，干式蹄式；驻车制动系型式：干式.机械操纵；前驱动桥型式：旱地水田兼用；离合器型式：单片.干式.双作用.常结合；传动系动力输出轴离合器型式：/；传动系变速箱型式：4*3*（1+1）组成式；主变速箱换档方式：同步器变档；副变速箱换档方式：啮合套变档；轮胎型号(前轮/后轮)：8.3-20/13.6-28 | 配套动力型号4D32ZT31/704;制造商：浙江新柴股份有限公司，气缸数：4;配套功率(kW),51.5;标定转速（r/min）：2400;排放标准：第三阶段.选配一：.配套动力型号SD4DW3Z;制造商：江苏四达动力机械集团有限公司，气缸数：4;配套功率(kW),52;标定转速（r/min）：2400;排放标准：第三阶段 | 2022/12/31 | 山东省
2477 | 动力机械 | 拖拉机 | 轮式拖拉机(不含皮带传动轮式拖拉机) | 70-80马力四轮驱动拖拉机 | 江苏沃得农业机械有限公司 | 轮式拖拉机 | WD704A | 标定功率(kW):51.5；驱动方式:四轮驱动 | 外廓尺寸（长×宽×高）（mm）：3840×1882×2615（至安全架顶）/2635（至驾驶室顶）；轴距或履带接地长（mm）：2012；轮距（前轮/后轮）（mm）：1334/1446；调整方式：翻转轮辋幅板，有级可调；最小使用质量(kg)：2460（带安全架）/2580（带驾驶室）；标准配重（前/后）（kg）：108/270；档位数（前进/倒退/爬行）：12/12/0；主变速档位数/副变速档位数/其他档位数：4/3/0；发动机与离合器联接方式：直联；起动方式：电启动；翻倾防护装置（驾驶室或安全架框）：驾驶室/安全架；前照灯型号：FT400/554型；转向系型式：独立油路、全液压前轮转向；行车制动系型式：干式、双片、盘式、人力操纵，下置踏板；驻车制动系型式：手柄操纵，多摩擦面机械压紧式；前桥型式：水田型；离合器型式：单片、干式、常结合、双作用；变速箱型式：二轴、直齿2×（4×3）组成式；主变速箱换挡方式：机械有级变速；副变速箱换挡方式：机械有级变速；轮胎型号(前轮/后轮)：8.3-24/14.9-30；（选装）8.3-20（水田）/12.4-28（水田）；8.3-24（水田）/11-32（水田） | 配套发动机型号：4G33TC；制造商：常柴股份有限公司；气缸数：4；标定功率(kW)：51.5；标定转速(r/min)：2300；排放标准：第Ⅲ阶段；选配一：配套发动机型号：4C5-70U31；制造商：安徽全柴动力股份有限公司；气缸数：4；标定功率(kW)：51.5；标定转速(r/min)：2300；排放标准：第Ⅲ阶段；选配二：配套发动机型号：YCD4T23T8-70A；制造商：广西玉柴动力机械有限公司；气缸数：4；标定功率(kW)：51.5；标定转速(r/min)：2400；排放标准：第Ⅲ阶段； | 2021/12/31 | 江苏省
2478 | 动力机械 | 拖拉机 | 轮式拖拉机(不含皮带传动轮式拖拉机) | 70-80马力四轮驱动拖拉机 | 雷沃重工股份有限公司 | 轮式拖拉机 | M704-A | 标定功率:51.5kW；驱动方式:四轮驱动； | 外廓尺寸(长×宽×高)mm：4500×1950×2750；轴距：2340；常用轮距（前轮/后轮）：1500/1530；轮距（前轮/后轮）调整方式： 有级可调/有级可调；最小使用质量：3500；标准配重（前/后）：0/0 档位数（前进/倒退/爬坡）：10/10/0；主变速档位数*副变速档位数/其他档位数：5*2/（1+1）；发动机与离合器连接方式：直联；起动方式：电启动；翻倾防护装置（驾驶室或安全框架）：驾驶室；前照灯型号：Ts06483010002/Ts06483010003；转向系型式：前轮液压转向；行车制动系型式：机械、盘式；驻车制动系型式： 机械、盘式；前驱动桥型式：通用型；离合器型式：干式、双片、双作用；动力输出轴离合器形式：/ ；传动系变速箱型式：5×2×(1+1)组成式 ；主变速箱换挡方式： 机械有级变速 ；副变速箱换挡方式：机械有级变速；轮胎型号（前轮/后轮）：8.3-24/14.9-30； | 配套动力型号：1004D-S4TA06；制造商：天津雷沃发动机有限公司，气缸数：4 缸；标定功率(kW)：51.5kW；标定转速（r/min）：2200；排放标准：第三阶段；选配一：配套动力型号：YC4DK80-T300；制造商：广西玉柴机器股份有限公司；气缸数：4缸；标定功率：51.5kW；标定转速（r/min）：2200；排放阶段：第三阶段 | 2021/12/31 | 山东省
2479 | 动力机械 | 拖拉机 | 轮式拖拉机(不含皮带传动轮式拖拉机) | 70-80马力四轮驱动拖拉机 | 洛阳路通农业装备有限公司 | 轮式拖拉机 | 路通-754B | 标定功率:55kW；驱动方式:四轮驱动 | 外观尺寸：4050mm*1700mm*2680mm；轴距：2020mm；轮距（前轮/后轮）：1270mm/1360mm；轮距调整方式（前轮/后轮）：不可调/翻转轮辋；最小离地间隙365mm（前桥放油口）；最小使用质量2840kg；标准配重(前/后)：112kg/200kg；档位数(前进/倒退/爬行)：12/12/0；主变速档位数*副变速档位数/其他档位数：4*3/0；发动机与离合器联接方式：直连式；起动方式：电起动；翻倾防护装置（驾驶室或安全框架）：驾驶室；前照灯型号：LT604.45.020；转向系型式：液压前轮转向；行车制动系型式：湿式、盘式制动器；驻车制动系型式：湿式、盘式制动器；前驱动桥型式：水旱两用；离合器型式：干式、单片、双作用；动力输出轴离合器型式：干式、单片；传动系变速箱型式：4*3*（1+1）挡组成式；主变速箱换档方式：啮合套换挡；副变速箱换档方式：啮合套换挡；履带规格（履带式需填写）；轮胎型号(前轮/后轮)：8.3-24/11-32 | 配套动力型号：4C6-75U32；制造商：安徽全柴动力股份有限公司；气缸数：4标定功率(kW)：55kW；标定转速（r/min）2400：；排放标准：第三阶段。选配一：配套动力型号：4K41ZT31/753；制造商：浙江新柴股份有限公司；气缸数：4标定功率(kW)：55.2kW；标定转速（r/min）2300：；排放标准：第三阶段。 | 2021/12/31 | 河南省
2480 | 动力机械 | 拖拉机 | 轮式拖拉机(不含皮带传动轮式拖拉机) | 70-80马力四轮驱动拖拉机 | 泰安泰山国泰拖拉机制造有限公司 | 轮式拖拉机 | 泰山-754C | 标定功率:55.2kW,驱动方式:四轮驱动 | 外廓尺寸(长×宽×高mm)：3700×1400×2220；轴距或履带接地长：2050（mm）；常用轮距(前轮/后轮)或轨距(mm)：1050/1020；轮距(前轮/后轮)调整方式：有级可调/无级可调；最小使用质量kg：2000；标准配重(前/后)kg：32/48；档位数(前进/倒退/爬行)：12/12/无；主变速档位数*副变速档位数/其他档位数：4*3/1+1；发动机与离合器联接方式：直联；起动方式：电启动；翻倾防护装置（驾驶室或安全框架）：安全架；前照灯型号：TY-3；转向系型式：前轮液压转向；行车制动系型式：封闭蹄式；驻车制动系型式：机械手制动；前驱动桥型式：水田型；离合器型式：干式双作用；动力输出轴离合器型式：干式双作用；传动系变速箱型式：4×3×（1+1）；主变速箱换档方式：啮合套换挡；副变速箱换档方式：啮合套换挡；履带规格（履带式需填写）/；轮胎型号(前轮/后轮)：7.00-12/13.6-16 | 4K41ZT31/753、浙江新柴股份有限公司、4缸、55.2kW、2300（r/min）、国Ⅲ | 2021/12/31 | 山东省
2481 | 动力机械 | 拖拉机 | 轮式拖拉机(不含皮带传动轮式拖拉机) | 70-80马力四轮驱动拖拉机 | 潍坊百利拖拉机有限公司 | 轮式拖拉机 | 悍沃704E | 标定功率:51.5kW；驱动方式:四轮驱动 | 外廓尺寸（长×宽×高）：3500×1500（1400-1780）×2200mm；轴距或履带接地长：1950mm；常用轮距（前轮/后轮）或轨距：1100mm/1100mm；轮距（前轮/后轮）调整方式：前轮有级可调/后轮无级可调；最小使用质量：1780kg；标准配重（前/后）：100kg/100kg；档位数（前进/倒退/爬行)：8/2/0（选装8/8/0）；主变速档位数﹡副变速档位数/其他档位数：4/2/4+1；发动机与离合器联接方式：直联；起动方式：电起动；翻倾防护装置（驾驶室或安全架）：安全架；前照灯型号：TJDD-1zhL或WDT400L/WDT400R；转向系型式：前轮液压转向；行车制动系型式：蹄式、机械操纵；驻车制动系型式：非独立手制动；前驱动桥型式：旱地型；离合器型式：干式、单作用、常结合；动力输出轴离合器型式：干式、非独立操作；传动系变速箱型式：2×（4+1）组成式（选装4×2×（1+1））；主变速箱换档方式：啮合套换档（选装同步器）；副变速箱换档方式：啮合套换档；履带规格：无；轮胎型号（前轮/后轮）：8.3-20/12.4-28。 | 配套动力型号：4TD70；制造商：山东华源莱动内燃机有限公司；气缸数：4缸；标定功率（kW）：51.5；标定转速（r/min）：2400；排放标准：第三阶段。 | 2022/12/31 | 山东省
2482 | 动力机械 | 拖拉机 | 轮式拖拉机(不含皮带传动轮式拖拉机) | 70-80马力四轮驱动拖拉机 | 第一拖拉机股份有限公司 | 轮式拖拉机 | MF704G | 标定功率:51.5kW；驱动方式:四轮驱动 | 外廓尺寸(长×宽×高)mm：3770*1400*2125(至安全架顶）；轴距：1950mm；常用轮距(前轮/后轮)：1030/1040；轮距(前轮/后轮)调整方式：有级可调/无级可调；最小使用质量：1727kg；标准配重(前/后)kg：74/110；档位数 (前进/倒退/爬行)：8/8/0;主变速档位数*副变速档位数/其他档位数：4*2/1+1；发动机与离合器联接方式：直联；起动方式：电启动；翻倾防护装置（驾驶室或安全框架）：安全架；前照灯型号：700.48.030-1/700.48.031-1；转向系型式：前轮液压转向；行车制动系型式：双片油浴自动增力盘式制动器；驻车制动系型式：锁定踏板式；前驱动桥型式：旱地型；离合器型式：11吋独立式双作用离合器；动力输出轴离合器型式：干式摩擦式；传动系变速箱型式：4*2*（1+1）档组成式；主变速箱换档方式：啮合套换挡；副变速箱换档方式：啮合套换挡；轮胎型号(前轮/后轮)：6.00-12/13.6-20 | 配套动力型号：YD4CZ70C2；制造商：扬动股份有限公司；气缸数:四缸；标定功率（kW）：51.5kW；标定转速（r/min）:2300；排放标准：第三阶段。 | 2021/12/31 | 河南省
2483 | 动力机械 | 拖拉机 | 轮式拖拉机(不含皮带传动轮式拖拉机) | 70-80马力四轮驱动拖拉机 | 雷沃重工股份有限公司 | 轮式拖拉机 | M704-AA | 标定功率:51.5kW；驱动方式:四轮驱动； | 外廓尺寸(长×宽×高)mm：4500×1950×2750；轴距：2340；常用轮距（前轮/后轮）：1500/1530；轮距（前轮/后轮）调整方式：有级可调/有级可调 ；最小使用质量kg：3300；标准配重（前/后）：0/0 档位数（前进/倒退/爬坡）：10/10/0；主变速档位数*副变速档位数/其他档位数：5*2/（1+1）；发动机与离合器连接方式：直联 ；起动方式：电启动；翻倾防护装置（驾驶室或安全框架）；安全架 前照灯型号：Ts06483010002/Ts06483010003；转向系型式：前轮液压转向；行车制动系型式：机械、盘式 ；驻车制动系型式： 机械、盘式；前驱动桥型式： 通用型 ；离合器型式：干式、双片、双作用 ；动力输出轴离合器形式：/ ；传动系变速箱型式：5×2×(1+1)组成式；主变速箱换挡方式： 机械有级变速 ；副变速箱换挡方式：机械有级变速 ；轮胎型号（前轮/后轮）6.5-20/14.9-30； | 配套动力型号：1004D-S4TA06；制造商：天津雷沃发动机有限公司，气缸数：4 缸；标定功率(kW)：51.5kW；标定转速（r/min）：2200；排放标准：第三阶段；选配一：配套动力型号：YC4DK80-T300；制造商：广西玉柴机器股份有限公司；气缸数：4缸；标定功率：51.5kW；标定转速（r/min）：2200；排放阶段：第三阶段 | 2021/12/31 | 山东省
2484 | 动力机械 | 拖拉机 | 轮式拖拉机(不含皮带传动轮式拖拉机) | 70-80马力四轮驱动拖拉机 | 雷沃重工股份有限公司 | 轮式拖拉机 | M704-BA | 标定功率:51.5kW；驱动方式:四轮驱动； | 外廓尺寸(长×宽×高)mm：4100×1795×2160；轴距（mm）：2072 ；常用轮距（前轮/后轮）（mm）：1450/1408；轮距（前轮/后轮）调整方式：不可调/有级可调或无级可调 ；最小使用质量(kg)：2700 ；标准配重（前/后）(kg)：144/360（选装）；档位数（前进/倒退/爬坡）：12/12/0；主变速档位数*副变速档位数/其他档位数：4*3*（1+1）/0；发动机与离合器连接方式：直联；起动方式：电起动；翻倾防护装置（驾驶室或安全框架）安全框架；前照灯型号：TB400.483A.1a；转向系型式：前轮液压转向；行车制动系型式：盘式；驻车制动系型式：机械、盘式；前驱动桥型式：通用型；离合器型式：单片、干式、双作用离合器；动力输出轴离合器型式：干式；传动系变速箱型式：4×3×（1+1）组成式；主变速箱换挡方式：啮合套换挡；副变速箱换挡方式：啮合套换挡；轮胎型号（前轮/后轮）8.3-24/14.9-30 或8.3-24水田/11-32水田； | 配套动力型号：4C5-70U32；制造商：安徽全柴动力股份有限公司，气缸数：4缸；标定功率(kW)：51.5kW；标定转速（r/min）：2400；排放标准：第三阶段 | 2021/12/31 | 山东省
2485 | 动力机械 | 拖拉机 | 轮式拖拉机(不含皮带传动轮式拖拉机) | 70-80马力四轮驱动拖拉机 | 中联重机股份有限公司 | 轮式拖拉机 | RX704 | 标定功率:51.5kW；驱动方式:四轮驱动 | 外廓尺寸（长×宽×高）（mm）：4200×1800×2830；轴距（mm）：2070；常用轮距(前轮/后轮)（mm）：1422/1400；轮距(前轮/后轮)调整方式：有级可调/有级可调；最小使用质量（kg）：3100；标准配重(前/后)（kg）：220/0；档位数(前进/倒退/爬行)：12/12/0；主变速档位数*副变速档位数/其他档位数：4/3/2；发动机与离合器联接方式：直联式；起动方式：电启动；翻倾防护装置（驾驶室或安全框架）：驾驶室；前照灯型号：RC500.47X..015.2；转向系型式：全液压转向；行车制动系型式：盘式、湿式、机械操纵；驻车制动系型式：盘式、湿式、机械操纵；前驱动桥型式：旱地型、水田型；离合器型式：双作用；动力输出轴离合器型式：双作用；传动系变速箱型式：4×3×（1+1）组成式；主变速箱换档方式：啮合套；副变速箱换档方式：啮合套；轮胎型号(前轮/后轮)：9.5-24/14.9-30 | 配套动力型号：4C5-70C31；制造商：安徽全柴动力股份有限公司；气缸数：4标定功率(kW)：51.5；标定转速（r/min）：2400；排放标准：第三阶段。 | 2022/12/31 | 安徽省
2486 | 动力机械 | 拖拉机 | 轮式拖拉机(不含皮带传动轮式拖拉机) | 70-80马力四轮驱动拖拉机 | 潍坊百利拖拉机有限公司 | 轮式拖拉机 | 悍沃704B-1 | 标定功率:51.5kW；驱动方式:四轮驱动 | 外廓尺寸（长×宽×高）：4000×1800×2610mm；轴距或履带接地长：2000mm；常用轮距（前轮/后轮）或轨距：1410mm/1400mm；轮距（前轮/后轮）调整方式：前轮有级可调/后轮无级可调；最小使用质量：2600kg；标准配重（前/后）：144kg/60kg；档位数（前进/倒退/爬行)：12/12/0（选装8/4/0）；主变速档位数﹡副变速档位数/其他档位数：4/3/1+1；发动机与离合器联接方式：直联；起动方式：电起动；翻倾防护装置（驾驶室或安全架）：安全架；前照灯型号：WDT400L/WDT400R；转向系型式：前轮液压转向；行车制动系型式：盘式、机械操纵；驻车制动系型式：棘轮式；前驱动桥型式：旱地型；离合器型式：单片、干式、双作用、常结合；动力输出轴离合器型式：干式、非独立操作；传动系变速箱型式：4×3×（1+1）组成式（选装2×（4+2））；主变速箱换档方式：啮合套换档（选装同步器）；副变速箱换档方式：啮合套换档；履带规格：无；轮胎型号（前轮/后轮）：8.3-24/14.9-30。 | 配套动力型号：4C5-70U32；制造商：安徽全柴动力股份有限公司；气缸数：4缸；标定功率（kW）：51.5；标定转速（r/min）：2400；排放标准：第三阶段。 | 2022/12/31 | 山东省
2487 | 动力机械 | 拖拉机 | 轮式拖拉机(不含皮带传动轮式拖拉机) | 70-80马力四轮驱动拖拉机 | 山东瑞泽重工有限公司 | 轮式拖拉机 | RZ704-A | 标定功率:51.5kW；驱动方式:四轮驱动 | 外廓尺寸(长×宽×高)mm：4030*1700*2560；轴距mm：2040；常用轮距(前轮/后轮)或轨距mm：1300/1200、（1300）；轮距(前轮/后轮)调整方式：不可调节/有级可调；最小使用质量kg：2380；标准配重(前/后)kg：144/240；档位数（前进/倒退/爬行）：12/12/0；；发动机与离合器联接方式：直联式；起动方式：电启动；翻倾防护装置（驾驶室或安全框架）：两柱式安全架；前照灯型号：650-48-310；转向系型式：全液压转向；行车制动系型式：三片盘式、油浴式；离合器型式：单片、干式、双作用；传动系变速箱型式：（1+1）×3 ×4组成式；主变速箱换挡方式：啮合套换档；副变速箱换挡方式：啮合套换档；轮胎型号(前轮/后轮)：8.3-20/12.4-28 | 配套动力型号：YD4EZ70C2；标定功率：51.5kW；气缸数：4标定转速：2300 r/min制造商：扬动股份有限公司；排放阶段：国Ⅲ | 2021/12/31 | 山东省
2488 | 动力机械 | 拖拉机 | 轮式拖拉机(不含皮带传动轮式拖拉机) | 70-80马力四轮驱动拖拉机 | 安徽省传奇农业机械制造有限公司 | 轮式拖拉机 | CQ704 | 标定功率:51.5kW；驱动方式:四轮驱动 | 外廓尺寸（长×宽×高）：4020mm×1830mm×2465mm；轴距：2065mm；常用轮距（前轮/后轮）：1340mm/1540mm 轮距（前/后）调整方式：有级可调/无级可调； 最小使用质量：2520kg；标准配重（前/后）：105kg/185kg；档位数（前进/倒退/爬行）：12/12/0 发动机与离合器连接方式：直连式 起动方式：电启动 翻倾防护装置：两柱式安全架 前照灯型号：FT400/554 转向系型式：全液压转向 行车制动系型式：湿式、盘式；驻车制动系型式：机械操纵；离合器型式：单片、干式、双作用；动力输出轴离合器型式：后置独立式；传动系变速箱型式：4×3×（1+1）组成式；主（副）变速箱换挡方式：啮合套换档； 轮胎型号：8.3-20/14.9-28 | 发动机型号：4B5-70U32；气缸数：4；功率：51.5kW；标定转速：2400r/ min；制造商：安徽全柴动力股份有限公司；排放阶段：第三阶段 | 2020/12/31 | 安徽省
2489 | 动力机械 | 拖拉机 | 轮式拖拉机(不含皮带传动轮式拖拉机) | 70-80马力四轮驱动拖拉机 | 第一拖拉机股份有限公司 | 轮式拖拉机 | LX704 | 标定功率:51.5kW；驱动方式:四轮驱动 | 外廓尺寸(长×宽×高)：4310*2310*2848 ；轴距：2310；常用轮距(前轮/后轮)：1655/1700；轮距(前轮/后轮)调整方式：三级可调/五级可调；最小使用质量：3700kg；标准配重(前/后)：242/198；档位数(前进/倒退/爬行)：12F/4R/无；主变速档位数*副变速档位数/其他档位数： 4*（3+1）/无；发动机与离合器联接方式：直联；起动方式：电启动；翻倾防护装置（驾驶室或安全框架）：驾驶室；前照灯型号：700.48.030-1/700.48.030-1；转向系型式：独立油路，全液压前轮转向；行车制动系型式：油浴、盘式（单盘）人力液压脚踏板操纵；驻车制动系型式：手柄操纵、多摩擦面机械压紧油浴式；前驱动桥型式：旱地型；离合器型式：干式、单片、独立操纵、蝶形弹簧压紧的离合器；动力输出轴离合器型式：机械式；传动系变速箱型式：组成式4*(3+1)档；主变速箱换档方式：啮合套换挡；副变速箱换档方式：啮合套换挡；轮胎型号(前轮/后轮)：11.2-24/16.9-30. | 配套动力型号：LR4M5U22/0515E,制造商：一拖（洛阳）柴油机有限公司，气缸数：四缸，标定功率：51.5kW,标定转速（r/min）：2200，排放阶段：第三阶段。 | 2021/12/31 | 河南省
2490 | 动力机械 | 拖拉机 | 轮式拖拉机(不含皮带传动轮式拖拉机) | 70-80马力四轮驱动拖拉机 | 山东亿嘉农业机械装备股份有限公司 | 轮式拖拉机 | YJ-704 | 标定功率:51.5kW,驱动方式:四轮驱动. | 外廓尺寸(长×宽×高MM)： 4030×1700×2600 ；轴距或履带接地(MM)：2040；常用轮距(前轮/后轮)或轨距（MM)：1300/1376；轮距(前轮/后轮)调整方式：有级可调/有级可调；最小使用质量（kg）：2470；标准配重(前/后)（kg）：144/180；档位数 （前进/倒退/爬行）：12/12/0；主变速*副变速/其他：4*3/1+1；发动机与离合器联接方式：直连；起动方式：电起动；翻倾防护装置（驾驶室或安全框架）：YJ50.46、型式：两柱式安全架、生产厂：山东亿嘉农业机械装备股份有限公司；前照灯：型号：FT400/554、生产厂：江苏林华车辆部件有限公司；转向系型式：全液压转向；行车制动系型式：三片油浴盘式制动器；驻车制动系型式：机械式手制动；前驱动桥型式：√旱地型 √水田型；离合器型式：单片、干式、双作用；动力输出轴离合器型式：单片、干式；传动系变速箱型式：4×3×（1+1）组成式；主变速箱换档方式：啮合套换档；副变速箱换档方式：啮合套换档；轮胎型号(前轮/后轮)：8.3-24/14.9-30 | 发动机型号：4D32ZT31/704，制造商：浙江新柴股份有限公司，气缸数：4，标定功率：51.5kW,标定转速（r/min）：2400，排放标准：第三阶段。 | 2021/12/31 | 山东省
2491 | 动力机械 | 拖拉机 | 轮式拖拉机(不含皮带传动轮式拖拉机) | 70-80马力四轮驱动拖拉机 | 第一拖拉机股份有限公司 | 轮式拖拉机 | LX754 | 标定功率:55.2kW；驱动方式:四轮驱动 | 外廓尺寸(长×宽×高)：4300*2160*2825；轴距：2312；常用轮距(前轮/后轮)：1660/1700；轮距(前轮/后轮)调整方式：三级可调/五级可调；最小使用质量：3700kg；标准配重(前/后)：238/198；档位数(前进/倒退/爬行)：12F/4R/无；主变速档位数*副变速档位数/其他档位数： 4*（3+1）/无；发动机与离合器联接方式：直联；起动方式：电启动；翻倾防护装置（驾驶室或安全框架）：安全框架；前照灯型号：700.48.030-1/700.48.030-1；转向系型式：独立油路，全液压前轮转向；行车制动系型式：油浴、盘式（单盘）人力液压脚踏板操纵；驻车制动系型式：手柄操纵、多摩擦面机械压紧油浴式；前驱动桥型式：旱地型；离合器型式：干式、单片、独立操纵、蝶形弹簧压紧的离合器；动力输出轴离合器型式：机械式；传动系变速箱型式：组成式4*(3+1)档；主变速箱换档方式：啮合套换挡；副变速箱换档方式：啮合套换挡；轮胎型号(前轮/后轮)：11.2-24/16.9-30. | 配备动力型号：LR4M5U22/0552E；制造商：一拖（洛阳）柴油机有限公司；气缸数：四缸；标定功率：55.2kW；标定转速（r/min）：2200；排放阶段：第三阶段； | 2021/12/31 | 河南省
2492 | 动力机械 | 拖拉机 | 轮式拖拉机(不含皮带传动轮式拖拉机) | 70-80马力四轮驱动拖拉机 | 第一拖拉机股份有限公司 | 轮式拖拉机 | MK704 | 标定功率:51.5kW；驱动方式:四轮驱动 | 外廓尺寸（长*宽*高）mm：4050*1820*2750（至安全架顶），轴距：2160mm,常用轮距(前轮/后轮)mm：1420/1430;轮距(前轮/后轮)调整方式:有级可调/有级可调;最小使用质量:2925kg;标准配重(前/后)kg：80/200；档位数 (前进/倒退/爬行)：16/16/0；主变速档位数*副变速档位数/其他档位数：4/4/（1+1）;发动机与离合器联接方式：直接连接；起动方式：电启动；翻倾防护装置（驾驶室或安全框架）：安全架；前照灯型号：sZ550.48.030A/031A；转向系型式：液压转向；行车制动系型式：双片油浴自动增力盘式制动器；驻车制动系型式：拉线式机械控制；前驱动桥型式：旱地型；离合器型式：11英寸双作用离合器；动力输出轴离合器型式：干式摩擦式；传动系变速箱型式：4*4*（1+1）档；主变速箱换档方式：同步器换挡；副变速箱换档方式：啮合套换挡；轮胎型号(前轮/后轮)：9.5-24/14.9-30 | 配套动力型号：YT4B4U22/0515E；制造商：一拖（洛阳）柴油机有限公司；气缸数:四缸；标定功率（kW）：51.5kW；标定转速（r/min）:2200；排放标准：第三阶段。选配一、配套动力型号：YD4EZ70C3；制造商：扬动股份有限公司；气缸数:四缸；标定功率（kW）：51.5kW；标定转速（r/min）:2200；排放标准：第三阶段。选配二、配套动力型号：4K41ZT31/702；制造商：浙江新柴股份有限公司；气缸数:四缸；标定功率（kW）：51.5kW；标定转速（r/min）:2200；排放标准：第三阶段。 | 2021/12/31 | 河南省
2493 | 动力机械 | 拖拉机 | 轮式拖拉机(不含皮带传动轮式拖拉机) | 70-80马力四轮驱动拖拉机 | 山东时风（集团）有限责任公司 | 轮式拖拉机 | SF704 | 标定功率:51.5kW；驱动方式：四轮驱动 | 外廓尺寸(长×宽×高)：4225*1955*2760；轴距：2350mm；常用轮距(前轮/后轮)或轨距：1450/1530；轮距(前轮/后轮)调整方式：翻转钢圈/翻转钢圈；最小使用质量：2998kg（安全架）3198kg驾驶室；标准配重(前/后)220/540；档位数(前进/倒退/爬行)：8/2/0（16/4/10）；主变速档位数*副变速档位数/其他档位数：4+1/2/2；发动机与离合器联接方式：直联式；起动方式：电启动；翻倾防护装置（驾驶室或安全框架）：两柱式安全架六柱式驾驶室；前照灯型号：sF800-48310/sF800-48311；转向系型式：全液压；行车制动系型式：机械式，盘式；驻车制动系型式：机械操纵；前驱动桥型式：/；离合器型式：单片.干式.双作用.常结合；传动系动力输出轴离合器型式：/；传动系变速箱型式：（4+1）*2*2行星减速组成式；主变速箱换档方式：啮合套变档；副变速箱换档方式：啮合套变档；轮胎型号(前轮/后轮)：8.3-24/14.9-30 | 配套动力型号YT4B4U22-0515E制造商：一拖(洛阳)柴油机有限公司，气缸数：4;配套功率(kW),51.5;标定转速（r/min）：2200;排放标准：第三阶段. | 2021/12/31 | 山东省
2494 | 动力机械 | 拖拉机 | 轮式拖拉机(不含皮带传动轮式拖拉机) | 70-80马力四轮驱动拖拉机 | 山东瑞泽重工有限公司 | 轮式拖拉机 | RZ704 | 标定功率:51.5kW；驱动方式:四轮驱动 | 外廓尺寸(长×宽×高)mm：4030*1700*2560；轴距mm：2040；常用轮距(前轮/后轮)或轨距mm：1300/1200、（1300）；轮距(前轮/后轮)调整方式：不可调节/有级可调；最小使用质量kg：2685；标准配重(前/后)kg：144/240；档位数（前进/倒退/爬行）：12/12/0；发动机与离合器联接方式：直联式；起动方式：电启动；翻倾防护装置（驾驶室或安全框架）：简易驾驶室；前照灯型号：650-48-310；转向系型式：全液压转向；行车制动系型式：三片盘式、油浴式；离合器型式：单片、干式、双作用；传动系变速箱型式：（1+1）×3 ×4组成式；主变速箱换挡方式：啮合套换档；副变速箱换挡方式：啮合套换档；轮胎型号(前轮/后轮)：8.3-20/12.4-28 | 配套动力型号：YD4EZ70C2；标定功率：51.5kW；气缸数：4标定转速：2300 r/min制造商：扬动股份有限公司；排放阶段：国Ⅲ | 2021/12/31 | 山东省
2495 | 动力机械 | 拖拉机 | 轮式拖拉机(不含皮带传动轮式拖拉机) | 80-90马力四轮驱动拖拉机 | 久保田农业机械(苏州)有限公司 | 轮式拖拉机 | KUBOTA-M854KQ | 标定功率:64kW；驱动方式:四轮驱动 | 外廓尺寸(长×宽×高)(mm)：4445×2215×2680；轴距或履带接地长(mm)：2350；常用轮距(前轮/后轮)或轨距(mm)：1660/1600；轮距(前轮/后轮)调整方式：有级、翻转辐板/有级、翻转辐板；最小使用质量(kg)：3290；标准配重(前/后)(kg)：540/400；档位数(前进/倒退/爬行)：12/12/无；主变速档位数*副变速档位数/其他档位数：6/2/无；发动机与离合器联接方式：直联式；起动方式：电起动；翻倾防护装置(驾驶室或安全框架)：安全封闭式；前照灯型号：H4，12V，60/55W；转向系型式：独立油路，全液压前轮转向；行车制动系型式：机械式、湿式、盘式；驻车制动系型式：踏板锁定式、手柄式；前驱动桥型式：水田型：离合器型式：单作用、干式、单盘；动力输出轴离合器型式：液压、湿式、多盘；传动系变速箱型式：组成式，12个前进档，12个倒退档；主变速箱换档方式：同步器换档；副变速箱换档方式：啮合套换档；履带规格(履带式需填写)：/ ；轮胎型号(前轮/后轮)：12.4-24/18.4-30。 | 配套动力型号：V3800-DI-T-ET20；制造商：久保田发动机（无锡）有限公司；气缸数：4个；标定功率(kW)：64；标定转速（r/min）：2500；排放标准：第三阶段。 | 2021/12/31 | 江苏省
2496 | 动力机械 | 拖拉机 | 轮式拖拉机(不含皮带传动轮式拖拉机) | 80-90马力四轮驱动拖拉机 | 潍坊百利拖拉机有限公司 | 轮式拖拉机 | 悍沃804D | 标定功率:58.8kW；驱动方式:四轮驱动 | 外廓尺寸（长×宽×高）：3500×1400（1300-1680）×1420mm方向盘（2100mm安全架）；轴距或履带接地长：1915mm；常用轮距（前轮/后轮）或轨距：1000mm/1050mm；轮距（前轮/后轮）调整方式：前轮有级可调/后轮无级可调；最小使用质量：1700kg；标准配重（前/后）：100kg/100kg；档位数（前进/倒退/爬行)：8/2/0（选装8/8/0）；主变速档位数﹡副变速档位数/其他档位数：4/2/4+1；发动机与离合器联接方式：直联；起动方式：电起动；翻倾防护装置（驾驶室或安全架）：安全架；前照灯型号：TJDD-1zhL或WDT400L/WDT400R；转向系型式：前轮液压转向；行车制动系型式：蹄式、机械操纵；驻车制动系型式：非独立手制动；前驱动桥型式：旱地型；离合器型式：干式、单作用、常结合；动力输出轴离合器型式：干式、非独立操作；传动系变速箱型式：2×（4+1）组成式（选装4×2×（1+1））；主变速箱换档方式：啮合套换档（选装同步器）；副变速箱换档方式：啮合套换档；履带规格：无；轮胎型号（前轮/后轮）：7.50-16/11.2-24选 装7.50-16/13.8-20。 | 配套动力型号：4TD80；制造商：山东华源莱动内燃机有限公司；气缸数：4缸；标定功率（kW）：58.8；标定转速（r/min）：2400；排放标准：第三阶段。 | 2022/12/31 | 山东省
2497 | 动力机械 | 拖拉机 | 轮式拖拉机(不含皮带传动轮式拖拉机) | 80-90马力四轮驱动拖拉机 | 潍坊红柳机械开发有限公司 | 轮式拖拉机 | 804 | 标定功率:58.8kW；驱动方式:四轮驱动 | 外廓尺寸（长×宽×高）:4050×1780×2660 mm;轴距:2090mm;常用轮距（前轮/后轮）：1310mm/1305mm;轮距（前轮/后轮）调整方式：有级可调/有级可调或无级可调；最小使用质量：2720kg；标准配重（前/后）：92/121kg；档位数（前进/后退/爬行）：12/12/0;主变速档位数*副变速档位数/其他档位数：4*3/（1+1）;发动机与离合器联接方式：直连；启动方式：电启动；倾翻防护装置（驾驶室或安全框架）：四柱式驾驶室/悬浮式；前照灯型号：ZH-1-24;转向系型式：摆线转阀式全液压转向；行车制动系型式：湿式、盘式、机械踏板式；驻车制动系型式：独立机械手制动；前驱动桥型式：水田型；离合器型式：单片、干式、双作用离合器；动力输出轴离合器型式：单片、干式、双作用离合器；传动轴变速箱型式：行星齿轮式；主变速箱换挡方式：啮合套换挡；副变速箱换挡方式：啮合套换挡；轮胎型号（前轮/后轮）：9.5-20/14.9-28 | 配套发动机型号：4D32RT30/804;制造商：浙江新柴股份有限公司；气缸数：4；标定功率：58.8kW；标定转速：2400r/min;排放标准：第三阶段;选配一：配套发动机型号：4C6-80U32;制造商：安徽全柴动力股份有限公司；气缸数：4；标定功率：59kW；标定转速：2400r/min;排放标准：第三阶段;选配二：配套发动机型号：LR4M5U24/0588E;制造商：一拖（洛阳）柴油机有限公司；气缸数：4；标定功率：58.8kW；标定转速：2400r/min;排放标准：第三阶段; | 2021/12/31 | 山东省
2498 | 动力机械 | 拖拉机 | 轮式拖拉机(不含皮带传动轮式拖拉机) | 80-90马力四轮驱动拖拉机 | 中联重机股份有限公司 | 轮式拖拉机 | RX804-A | 标定功率:59kW；驱动方式:四轮驱动 | 外廓尺寸（长×宽×高）（mm）：4200×1800×2830；轴距（mm）：2070；常用轮距(前轮/后轮)（mm）：1422/1400；轮距(前轮/后轮)调整方式：有级可调/有级可调；最小使用质量（kg）：2900；标准配重(前/后)（kg）：220/0；档位数(前进/倒退/爬行)：12/12/0；主变速档位数*副变速档位数/其他档位数：4/3/2；发动机与离合器联接方式：直联式；起动方式：电启动；翻倾防护装置（驾驶室或安全框架）：安全框架；前照灯型号：RC500.47X..015.2；转向系型式：全液压转向；行车制动系型式：盘式、湿式、机械操纵；驻车制动系型式：盘式、湿式、机械操纵；前驱动桥型式：旱地型、水田型；离合器型式：双作用；动力输出轴离合器型式：双作用；传动系变速箱型式：4×3×（1+1）组成式；主变速箱换档方式：啮合套；副变速箱换档方式：啮合套；轮胎型号(前轮/后轮)：9.5-24/14.9-30 | 配套动力型号4C6-80C31；制造商：安徽全柴动力股份有限公司；气缸数：4标定功率(kW)：59；标定转速（r/min）：2400；排放标准：第三阶段。选配一：YC4DK90-T303，制造商：广西玉柴机器股份有限公司：气缸数：4标定功率(kW)：59；标定转速（r/min）：2300；排放标准：第三阶段。 | 2022/12/31 | 安徽省
2499 | 动力机械 | 拖拉机 | 轮式拖拉机(不含皮带传动轮式拖拉机) | 80-90马力四轮驱动拖拉机 | 山东润达农业装备有限公司 | 轮式拖拉机 | 润达-804 | 标定功率:58.8kW；驱动方式: | 四轮驱动;外廓尺寸mm(长×宽×高):4050×1750×2600;轴距：2080mm,常用轮距(前轮/后轮)：1250/1350mm；轮距(前轮/后轮)调整方式：有级可调/有级可调；最小使用质量：2700kg；标准配重(前/后)：140/0；档位数 (前进/倒退/爬行)：12/12/0；主变速档位数*副变速档位数/其他档位数：4/3/1+1；发动机与离合器联接方式：直联；起动方式：电启动；翻倾防护装置（驾驶室或安全框架）：RD704.451；前照灯型号：ZHTZT-2；转向系型式：前轮液压转向；行车制动系型式：湿式、盘式、机械操纵；驻车制动系型式：湿式、盘式、机械操纵；前驱动桥型式：旱地型；离合器型式：单片、干式、双作用；动力输出轴离合器型式：干式、单片；传动系变速箱型式：4×3×（1+1）组成式；主变速箱换档方式：啮合套换档；副变速箱换档方式：啮合套换档；轮胎型号(前轮/后轮)：8.3-24/11-32 | 发动机信息：型号：4TD80;标定功率：58.8kW;制造商：山东华源莱动内燃机有限公司；排放阶段：国三（核准证号CN FC G3 0407 04 0001）；气缸数：4；标定转速：2400r/min | 2021/12/31 | 山东省
2500 | 动力机械 | 拖拉机 | 轮式拖拉机(不含皮带传动轮式拖拉机) | 80-90马力四轮驱动拖拉机 | 第一拖拉机股份有限公司 | 轮式拖拉机 | LX804 | 标定功率:58.8kW；驱动方式:四轮驱动 | 外廓尺寸(长×宽×高)：4300*2185*2850 ；轴距：2315；常用轮距(前轮/后轮)：1680/1595；轮距(前轮/后轮)调整方式：三级可调/七级可调；最小使用质量：3700kg；标准配重(前/后)：242/198；档位数(前进/倒退/爬行)：12F/4R/无；主变速档位数*副变速档位数/其他档位数： 4*（3+1）/无；发动机与离合器联接方式：直联；起动方式：电启动；翻倾防护装置（驾驶室或安全框架）：驾驶室；前照灯型号：700.48.030-1/700.48.030-1；转向系型式：独立油路，全液压前轮转向；行车制动系型式：油浴、盘式（单盘）人力液压脚踏板操纵；驻车制动系型式：手柄操纵、多摩擦面机械压紧油浴式；前驱动桥型式：旱地型；离合器型式：干式、单片、独立操纵、蝶形弹簧压紧的离合器；动力输出轴离合器型式：机械式；传动系变速箱型式：组成式4*(3+1)档；主变速箱换档方式：啮合套换挡；副变速箱换档方式：啮合套换挡；轮胎型号(前轮/后轮)：11.2-28/13.6-38. | 配备动力型号：LR4M5U22/0588E；制造商：一拖（洛阳）柴油机有限公司；气缸数：四缸；标定功率：58.8kW；标定转速（r/min）：2200；排放阶段：第三阶段； | 2021/12/31 | 河南省
2501 | 动力机械 | 拖拉机 | 轮式拖拉机(不含皮带传动轮式拖拉机) | 80-90马力四轮驱动拖拉机 | 潍坊力王农业装备有限公司 | 轮式拖拉机 | 力王-804 | 标定功率:58.8kW；驱动方式:四轮驱动 | 外廓尺寸(长×宽×高)：4050mm×1640mm×2680mm 选装安全架：4050mm×1640mm×2730mm ；轴距或履带接地长：2080mm；常用轮距(前轮/后轮)或轨距：1250mm/1300mm；轮距(前轮/后轮)调整方式：有级可调/无级可调；最小使用质量：2600kg 选装安全架：2470kg；标准配重(前/后)：144kg/90kg；档位数(前进/倒退/爬行)：12/12/0；主变速档位数*副变速档位数/其他档位数：4/3/1+1；发动机与离合器联接方式：直联；起动方式：电启动；翻倾防护装置（驾驶室或安全框架）：驾驶室（安全框架）；前照灯型号：ZHTZT-2；转向系型式：全液压转向；行车制动系型式：油浴盘式；驻车制动系型式：机械；前驱动桥型式：旱地型；离合器型式：双片、干式、双作用；动力输出轴离合器型式：/；传动系变速箱型式：4×3×（1+1）机械组合式；主变速箱换档方式：啮合套换挡；副变速箱换档方式：梭式换挡；轮胎型号(前轮/后轮)：8.3-24/11-32 | 配套动力型号：4TD80；制造商：山东华源莱动内燃机有限公司；气缸数：4；标定功率(kW)：58.8；标定转速（r/min）：2400；排放标准：第III阶段。选配一配套动力型号：4C6-80U32；制造商：全柴动力股份有限公司；气缸数：4；标定功率(kW)：59；标定转速（r/min）：2400；排放标准：第III阶段。选配二配套动力型号：YD4EZ80C1；制造商：扬动股份有限公司；气缸数：4；标定功率(kW)：58.8；标定转速（r/min）：2400；排放标准：第III阶段。选配三配套动力型号：JD4E6Z2；制造商:江苏农华智慧农业科技股份有限公司；气缸数：4；标定功率(kW)：60；标定转速（r/min）：2400；排放标准：第III阶段。 | 2021/12/31 | 山东省
2502 | 动力机械 | 拖拉机 | 轮式拖拉机(不含皮带传动轮式拖拉机) | 80-90马力四轮驱动拖拉机 | 第一拖拉机股份有限公司 | 轮式拖拉机 | MY804S-1 | 标定功率:58.8kW；驱动方式:四轮驱动 | 外廓尺寸（长*宽*高）mm：4065*1895*2700（至空滤器顶），轴距：2155mm,常用轮距(前轮/后轮)mm：1410/1425;轮距(前轮/后轮)调整方式:有级可调/有级可调;最小使用质量:3052kg;标准配重(前/后)kg：80/198；档位数 (前进/倒退/爬行)：12/12/0；主变速档位数*副变速档位数/其他档位数：4*3/1+1;发动机与离合器联接方式：直接连接；起动方式：电启动；翻倾防护装置（驾驶室或安全框架）：驾驶室；前照灯型号：700.48.030-1/700.48.031-1；转向系型式：前轮液压转向；行车制动系型式：双片油浴自动增力盘式制动器；驻车制动系型式：独立手制动；前驱动桥型式：旱地型；离合器型式：12寸独立式双作用离合器；动力输出轴离合器型式：干式摩擦式；传动系变速箱型式：4*3*（1+1）档；主变速箱换档方式：同步器换挡；副变速箱换档方式：啮合套换挡；轮胎型号(前轮/后轮)：9.5-24/14.9-30 | 配套动力型号：LR4M5U22/0588E；制造商：一拖（洛阳）柴油机有限公司；气缸数:四缸；标定功率（kW）：58.8kW；标定转速（r/min）:2200；排放标准：第三阶段。选配一、配套动力型号：YD4EZ80C3；制造商：扬动股份有限公司；气缸数:四缸；标定功率（kW）：58.8kW；标定转速（r/min）:2200；排放标准：第三阶段。选配二、配套动力型号：4K41ZT31/802；制造商：浙江新柴股份有限公司；气缸数:四缸；标定功率（kW）：58.8kW；标定转速（r/min）:2200；排放标准：第三阶段。 | 2021/12/31 | 河南省
2503 | 动力机械 | 拖拉机 | 轮式拖拉机(不含皮带传动轮式拖拉机) | 80-90马力四轮驱动拖拉机 | 洛阳路通农业装备有限公司 | 轮式拖拉机 | 路通-804B | 标定功率:59kW；驱动方式:四轮驱动 | 外观尺寸：4080mm*1720mm*2660mm；轴距：2040mm；轮距（前轮/后轮）：1260mm/1360mm；轮距调整方式（前轮/后轮）：不可调/翻转轮辋；最小离地间隙365mm（前桥放油口）；最小使用质量2870kg；标准配重(前/后)：112kg/200kg；档位数(前进/倒退/爬行)：12/12/0；主变速档位数*副变速档位数/其他档位数：4*3/0；发动机与离合器联接方式：直连式；起动方式：电起动；翻倾防护装置（驾驶室或安全框架）：驾驶室；前照灯型号：LT604.45.020；转向系型式：液压前轮转向；行车制动系型式：湿式、盘式制动器；驻车制动系型式：湿式、盘式制动器；前驱动桥型式：水旱两用；离合器型式：干式、单片、双作用；动力输出轴离合器型式：干式、单片；传动系变速箱型式：4*3*（1+1）挡组成式；主变速箱换档方式：啮合套换挡；副变速箱换档方式：啮合套换挡；履带规格（履带式需填写）；轮胎型号(前轮/后轮)：8.3-24/11-32 | 配套动力型号：4C6-80U32；制造商：安徽全柴动力股份有限公司；气缸数：4标定功率(kW)：59kW；标定转速（r/min）2400：；排放标准：第三阶段。选配一：配套动力型号：4K41ZT31/803；制造商：浙江新柴股份有限公司；气缸数：4标定功率(kW)：58.8kW；标定转速（r/min）2300：；排放标准：第三阶段。 | 2021/12/31 | 河南省
2504 | 动力机械 | 拖拉机 | 轮式拖拉机(不含皮带传动轮式拖拉机) | 80-90马力四轮驱动拖拉机 | 江苏常发农业装备股份有限公司 | 轮式拖拉机 | CFD804 | 标定功率:58.9kW；驱动方式:四轮驱动 | 型式：四轮驱动；外廓尺寸（长×宽×高）：3706mm（至前配重架）×1820mm（常用轮距）×2610mm（至安全架顶）/2520mm（至驾驶室顶）；轴距：2164mm；轮距：前轮距1410-1710mm（常用1410mm)，后轮距1300-1600mm(常用1400mm)；轮距调整方式：前轮有级调节、后轮有级调节；最小使用质量：2840kg(配驾驶室），2620kg(配安全架）；最大配重质量：前配重160kg，后配重360kg；档位数：前进12/倒退12/爬行0；翻倾防护装置：驾驶室或安全架；发动机与离合器联结方式：直联式；转向方式：全液压转向；离合器型式：干式、单片、经常接合、双作用；变速箱换挡方式：啮合套换挡；轮胎规格：前轮8.3-24、后轮14.9-28；液压悬挂装置型式：后置、Ⅱ类、三点悬挂。 | 配套动力型号：CF4C80T-Z,制造商：江苏常发农业装备股份有限公司，气缸数：4缸，标定功率：58.9kW，标定转速：2300r/min，排放标准：第三阶段 | 2021/12/31 | 江苏省
2505 | 动力机械 | 拖拉机 | 轮式拖拉机(不含皮带传动轮式拖拉机) | 80-90马力四轮驱动拖拉机 | 雷沃重工股份有限公司 | 轮式拖拉机 | M804-DA | 标定功率:59kW；驱动方式:四轮驱动； | 外廓尺寸(长×宽×高)mm：4530×2150×2810；轴距：2416；常用轮距（前轮/后轮）：1710/1608；轮距（前轮/后轮）调整方式：有级可调/有级可调；最小使用质量：3855；标准配重（前/后）：0/0；档位数（前进/倒退/爬坡）：16/8/0；主变速档位数*副变速档位数/其他档位数：4×（2＋1）×2/0；发动机与离合器连接方式：直联；起动方式：电起动；翻倾防护装置（驾驶室或安全框架）：安全架；前照灯型号：Ts06483010002、Ts06483010003；转向系型式：前轮液压转向；行车制动系型式：湿式、盘式；驻车制动系型式：机械、盘式；前驱动桥型式：通用型；离合器型式：干式、双片、双作用；动力输出轴离合器型式：/；传动系变速箱型式：4×（2+1）×2组成式；主变速箱换挡方式：机械有级变速；副变速箱换挡方式：机械有级变速；轮胎型号（前轮/后轮）：13.6-24/16.9-34； | 配套动力型号：1004D-S4TA04；制造商：天津雷沃发动机有限公司，气缸数： 4缸；标定功率(kW)：59kW；标定转速（r/min）：2200；排放标准：第三阶段 | 2021/12/31 | 山东省
2506 | 动力机械 | 拖拉机 | 轮式拖拉机(不含皮带传动轮式拖拉机) | 80-90马力四轮驱动拖拉机 | 安徽省传奇农业机械制造有限公司 | 轮式拖拉机 | CQ804 | 标定功率:59kW；驱动方式:四轮驱动 | 外廓尺寸（长×宽×高）：4300mm×2035mm×2805mm；轴距：2321mm；常用轮距（前轮/后轮）：1475mm/1590mm 轮距（前/后）调整方式：有级可调/有级可调； 最小使用质量：3450kg；档位数（前进/倒退/爬行）：10/10/0 主（副、其他）变速箱换挡方式：5/2/2；发动机与离合器连接方式：直连式；起动方式：电启动；翻倾防护装置：六柱普通驾驶室；前照灯型号：D-1DDzhL；转向系型式：全液压转向；行车制动系型式：干式、盘式；；驻车制动系型式：手制动；前驱动桥型式：旱地型；离合器型式：单片、干式、双作用；动力输出轴离合器型式：单片、干式、双作用；传动系变速箱型式：5×2×（1+1）组成式；主/副变速箱换挡方式：啮合套换档； 轮胎型号：9.5-24/14.9-30 | 发动机型号：YCD4T23T8-80；气缸数：4；功率：59kW；标定转速：2300r/ min ；制造商：广西玉柴动力机械有限公司；排放阶段：第三阶段 | 2022/12/31 | 安徽省
2507 | 动力机械 | 拖拉机 | 轮式拖拉机(不含皮带传动轮式拖拉机) | 80-90马力四轮驱动拖拉机 | 洛阳瑞得拖拉机有限公司 | 轮式拖拉机 | RD804 | 驱动方式:四轮驱动；标定功率(kW)；58.8 | 外廓尺寸(长×宽×高)：3700*1650*2600mm；轴距：2200mm；常用轮距(前轮/后轮)：1330/1300mm；轮距(前轮/后轮)调整方式：不可调/无级可调；最小使用质量：2220kg；标准配重(前/后)：112/200kg；档位数(前进/倒退/爬行)：12/12/0；主变速档位数*副变速档位数/其他档位数：4/3/2；发动机与离合器联接方式：直联；起动方式：电起动；翻倾防护装置（驾驶室或安全框架）：两柱框架式；前照灯型号：sZ550.48.030A/031A；转向系型式：全液压转向；行车制动系型式：油浴盘式制动器；驻车制动系型式：独立手制动；前驱动桥型式：旱地型；离合器型式：11寸干式双作用；动力输出轴离合器型式：11寸干式双作用；传动系变速箱型式：4*3*2档组成式；主变速箱换档方式：啮合套换挡；副变速箱换档方式：啮合套换挡；轮胎型号(前轮/后轮)：8.3-20/14.9-28 | 配套动力型号：YD4CZ80C2；制造商：扬动股份有限公司；气缸数：4;标定功率(kW)：58.8；标定转速（r/min）：2300；排放标准：第三阶段 | 2022/12/31 | 河南省
2508 | 动力机械 | 拖拉机 | 轮式拖拉机(不含皮带传动轮式拖拉机) | 80-90马力四轮驱动拖拉机 | 山拖农机装备有限公司 | 轮式拖拉机 | MA804 | 标定功率:58.8kW；驱动方式:四轮驱动 | 外廓尺寸(长×宽×高)（mm）：3900×2050×2770； 轴距或履带接地长（mm）:2310； 常用轮距(前轮/后轮)或轨距（mm）：1450/1530、1630、173、1830； 轮距(前轮/后轮)调整方式：不可调/调整辐板； 最小使用质量（kg）:3315； 标准配重(前/后)（kg）：0/220； 档位数(前进/倒退/爬行)：10F+10R； 主变速档位数*副变速档位数/其他档位数：5/2/2； 发动机与离合器联接方式：直联式； 起动方式：电起动； 翻倾防护装置（驾驶室或安全框架）：安全框架； 前照灯型号：154.48.010-1/1Y； 转向系型式：液压转向； 行车制动系型式：机械操纵、湿式、盘式制动； 驻车制动系型式：锁定踏板式； 前驱动桥型式：旱田型； 离合器型式：干式、单片、独立操纵双作用常用结合式； 动力输出轴离合器型式：干式、单片、独立操纵双作用常用结合式； 传动系变速箱型式：5×2×（1+1）组成式； 主变速箱换档方式：啮合套换档； 副变速箱换档方式：啮合套换档； 轮胎型号(前轮/后轮)：8.3-24/14.9-30 | 配套动力型号：LR4A3ZU23/0588E； 制造商：第一拖拉机股份有限公司； 气缸数：4； 标定功率(kW)：58.8； 标定转速（r/min）：2300； 排放标准：第三阶段。 选配一： 配套动力型号：YC4A90-T310； 制造商：广西玉柴机器股份有限公司； 气缸数：4； 标定功率(kW)：59； 标定转速（r/min）：2200； 排放标准：第三阶段。 | 2021/12/31 | 山东省
2509 | 动力机械 | 拖拉机 | 轮式拖拉机(不含皮带传动轮式拖拉机) | 80-90马力四轮驱动拖拉机 | 第一拖拉机股份有限公司 | 轮式拖拉机 | LX854 | 标定功率:62.5kW；驱动方式:四轮驱动 | 外廓尺寸(长×宽×高)：4310*2135*2850；轴距：2325；常用轮距(前轮/后轮)：1745/1605；轮距(前轮/后轮)调整方式：三级可调/六级可调；最小使用质量：3822kg；标准配重(前/后)：238/198；档位数(前进/倒退/爬行)：12F/4R/无；主变速档位数*副变速档位数/其他档位数： 4*（3+1）/无；发动机与离合器联接方式：直联；起动方式：电启动；翻倾防护装置（驾驶室或安全框架）：驾驶室；前照灯型号：700.48.030-1/700.48.030-1；转向系型式：独立油路，全液压前轮转向；行车制动系型式：油浴、盘式（单盘）人力液压脚踏板操纵；驻车制动系型式：手柄操纵、多摩擦面机械压紧油浴式；前驱动桥型式：旱地型；离合器型式：干式、单片、独立操纵、蝶形弹簧压紧的离合器；动力输出轴离合器型式：机械式；传动系变速箱型式：组成式4*(3+1)档；主变速箱换档方式：啮合套换挡；副变速箱换档方式：啮合套换挡；轮胎型号(前轮/后轮)：13.6-24/16.9-34. | "配备动力型号：LR4V5U22/0625E；制造商：一拖（洛阳）柴油机有限公司；气缸数：四缸；标定功率：62.5kW；标定转速（r/min）：2200；排放阶段：第三阶段；选配一：动力型号：LR4R3LU22/0625E；制造商：一拖（洛阳）柴油机有限公司；气缸数：四缸；标定功率：62.5kW；标定转速（r/min）：2200；排放阶段：第三阶段；" | 2021/12/31 | 河南省
2510 | 动力机械 | 拖拉机 | 轮式拖拉机(不含皮带传动轮式拖拉机) | 80-90马力四轮驱动拖拉机 | 山东萨丁重工有限公司 | 轮式拖拉机 | SD804A | 标定功率:58.8kW；驱动方式:四轮驱动 | 外廓尺寸(长x宽x高):4061x1829x2620mm；轴距：2058mm；轮距(前轮/后轮):1461/1385mm；轮距调整方式（前/后）：有级调节/无级调节；最小使用质量：2875kg；标准配重（前/后）：145/180kg；档位数（前进/倒退/爬行）：12/12；主变速档位数*副变速档位数/其他档位数：4/3/（1+1）；发动机与离合器联接方式：直联式；起动方式：电启动；防倾防护装置：驾驶室；前照灯型号：RC.RK.RD/(12V/24V)；转向系型式：液压转向；行车制动系型式：湿式、盘式；驻车制动系型式：湿式、盘式；前驱动桥型式：旱地型；离合器型式：干式、单片、双作用；动力输出轴离合器型式：干式、单片、双作用；传动系变速箱型式：4x3（1+1）组成式；主变速换挡方式：啮合套；副变速箱换挡方式：啮合套。 | 配套动力型号：4TD80，制造商：山东华源莱动内燃机有限公司，气缸数：4 ，标定功率：58.8kW，标定转速：2400r/min ，排放阶段：第三阶段。选配一，配套动力型号：4C6-80U32，制造商：安徽全柴动力股份有限公司，气缸数：4 ，标定功率：59kW，标定转速：2400r/min ，排放阶段：第三阶段。选配二，配套动力型号：LR4M5U23/0588E，制造商：一拖（洛阳）柴油机有限公司，气缸数：4 ，标定功率：58.8kW，标定转速：2400r/min ，排放阶段：第三阶段。 | 2021/12/31 | 山东省
2511 | 动力机械 | 拖拉机 | 轮式拖拉机(不含皮带传动轮式拖拉机) | 80-90马力四轮驱动拖拉机 | 山东时风（集团）有限责任公司 | 轮式拖拉机 | SF804B | 标定功率:58.8kW；驱动方式：四轮驱动 | 外廓尺寸(长×宽×高)：4225*1955*2760；轴距：2350mm；常用轮距(前轮/后轮)或轨距：1450/1530；轮距(前轮/后轮)调整方式：翻转钢圈/翻转钢圈；最小使用质量：2998kg安全架3198kg驾驶室；标准配重(前/后)220/540；档位数(前进/倒退/爬行)：8/2/0（16/4/10）；主变速档位数*副变速档位数/其他档位数：4+1/2/2；发动机与离合器联接方式：直联式；起动方式：电启动；翻倾防护装置（驾驶室或安全框架）：两柱式安全架六柱式驾驶室；前照灯型号：sF800-48310/sF800-48311；转向系型式：全液压；行车制动系型式：机械式，盘式；驻车制动系型式：机械操纵；前驱动桥型式：旱地水田兼用型；离合器型式：单片.干式.双作用.常结合；传动系动力输出轴离合器型式：/；传动系变速箱型式：（4+1）*2*2行星减速组成式；主变速箱换档方式：啮合套变档；副变速箱换档方式：啮合套变档；轮胎型号(前轮/后轮)：8.3-24/14.9-30 | 配套动力型号LR4M5U22-0588E制造商：一拖(洛阳)柴油机有限公司，气缸数：4;配套功率(kW),58.8;标定转速（r/min）：2200;排放标准：第三阶段. | 2021/12/31 | 山东省
2512 | 动力机械 | 拖拉机 | 轮式拖拉机(不含皮带传动轮式拖拉机) | 80-90马力四轮驱动拖拉机 | 第一拖拉机股份有限公司 | 轮式拖拉机 | MY804S | 标定功率:58.8kW；驱动方式:四轮驱动 | 外廓尺寸（长*宽*高）mm：4065*1880*2750（至空滤器顶），轴距：2170mm,常用轮距(前轮/后轮)mm：1410/1420;轮距(前轮/后轮)调整方式:有级可调/有级可调;最小使用质量:2930kg;标准配重(前/后)kg：80/198；档位数 (前进/倒退/爬行)：12/12/0；主变速档位数*副变速档位数/其他档位数：4*3/1+1;发动机与离合器联接方式：直接连接；起动方式：电启动；翻倾防护装置（驾驶室或安全框架）：安全架；前照灯型号：700.48.030-1/700.48.031-1；转向系型式：前轮液压转向；行车制动系型式：双片油浴自动增力盘式制动器；驻车制动系型式：独立手制动；前驱动桥型式：旱地型；离合器型式：12寸独立式双作用离合器；动力输出轴离合器型式：干式摩擦式；传动系变速箱型式：4*3*（1+1）档；主变速箱换档方式：同步器换挡；副变速箱换档方式：啮合套换挡；轮胎型号(前轮/后轮)：9.5-24/14.9-30 | 配套动力型号：LR4M5U22/0588E；制造商：一拖（洛阳）柴油机有限公司；气缸数:四缸；标定功率（kW）：58.8kW；标定转速（r/min）:2200；排放标准：第三阶段。选配一、配套动力型号：YD4EZ80C3；制造商：扬动股份有限公司；气缸数:四缸；标定功率（kW）：58.8kW；标定转速（r/min）:2200；排放标准：第三阶段。选配二、配套动力型号：4K41ZT31/802；制造商：浙江新柴股份有限公司；气缸数:四缸；标定功率（kW）：58.8kW；标定转速（r/min）:2200；排放标准：第三阶段。 | 2021/12/31 | 河南省
2513 | 动力机械 | 拖拉机 | 轮式拖拉机(不含皮带传动轮式拖拉机) | 80-90马力四轮驱动拖拉机 | 山东巨明机械有限公司 | 轮式拖拉机 | JM804 | 标定功率:59kW；驱动方式:四轮驱动 | 外廓尺寸(长×宽×高)：4100×1795×2600mm；轴距或履带接地长：2072mm；常用轮距(前轮/后轮)或轨距：1450/1400mm；轮距(前轮/后轮)调整方式：有级可调/有级可调；最小使用质量：2875kg；标准配重(前/后)：200/340kg；档位数 (前进/倒退/爬行)：12/12/0；主变速档位数/副变速档位数/其他档位数：4/3/（1+1）；发动机与离合器联接方式：直联；起动方式：电起动；翻倾防护装置（驾驶室或安全框架）：安全驾驶室；前照灯型号：Ts04483010003/TsO4483010004；转向系型式：前轮液压转向；行车制动系型式：湿式、盘式、机械操纵；驻车制动 系型式：机械手制动；前驱动桥型式：旱地型；离合器型式：单片、干式、双作用；动力输出轴离合器型式：单片、干式、双作用；传动系变速箱型式：4×3×（1+1）组成式；主变速箱换档方式：同步器换挡；副变速箱换档方式：啮合套换挡；履带规格（履带式需填写）；轮胎型号(前轮/后轮)：8.3-24/14.9-34 | 配套动力型号：4C6-80U32；制造商：安徽全柴动力股份有限公司；气缸数：4；标定功率(kW)：59；标定转速（r/min）：2400；排放标准：第三阶段。 | 2021/12/31 | 山东省
2514 | 动力机械 | 拖拉机 | 轮式拖拉机(不含皮带传动轮式拖拉机) | 80-90马力四轮驱动拖拉机 | 中联重机股份有限公司 | 轮式拖拉机 | RC804-A1 | 标定功率:58.8kW；驱动方式:四轮驱动； | 外廊尺寸（长×宽×高）（mm）：4500×2100×2955；轴距（mm）：2366；常用轮距（前轮/后轮）（mm）：1618/1616；轮距（前轮/后轮）调整方式：有级调整/有级调整；最小使用质量：4050kg；标准配重（前/后）（kg）：220/480；档位数（前进/后退/爬行）：12/12；主变速档位数*副变速档位数/其他档位数：4/3/2；发动机与离合器联接方式：直联式；起动方式：电启动；翻倾防护装置（驾驶室或安全框架）：安全框架；前照灯型号：RM804.48.077 左/RM804.48.078 右；转向系型式：全液压转向；行车制动系型式：湿式、盘式、静液压操纵；驻车制动系型式：独立式；前驱动桥型式：旱地型/水田型；离合器型式：干式、双作用；动力输出轴离合器型式：干式、双作用；传动系变速箱型式：4×3×2组成式；主变速箱换挡方式：啮合套；副变速箱换挡方式：啮合套；轮胎型号（前轮/后轮）：12.4-24/16.9-34； | 标配-配套动力型号：LR4A3ZU23/0588E；制造商：一拖（洛阳）柴油机有限公司；气缸数：4标定功率(kW)：58.8；标定转速（r/min）：2300；排放标准：第三阶段。选配一：4M2-80U33，制造商：安徽天利动力股份有限公司；气缸数：4标定功率(kW)：59；标定转速（r/min）：2300；排放标准：第三阶段。选配二：YC4A95-T310，制造商：广西玉柴机器股份有限公司；气缸数：4标定功率(kW)：59；标定转速（r/min）：2300；排放标准：第三阶段。 | 2021/12/31 | 安徽省
2515 | 动力机械 | 拖拉机 | 轮式拖拉机(不含皮带传动轮式拖拉机) | 80-90马力四轮驱动拖拉机 | 北京弗雷森拖拉机有限公司 | 轮式拖拉机 | FS-854 | 驱动方式:四轮驱动,标定功率62.5kW | 外廓尺寸(mm)：4250*2050*2785；轴距或履带接地长(mm)：2195；常用轮距(前轮/后轮)或轨距(mm)：1600-1620/1600-1650；轮距(前轮/后轮)调整方式：调整前轴伸缩套管和轮辋的安装位置；最小使用质量(kg）：3910；标准配重(前/后)kg：180/480；档位数(前进/倒退/爬行)：8/4；发动机与离合器联接方式:直联；起动方式：电启动；翻倾防护装置（驾驶室或安全框架）：型号：500.46.001；形式：后置两柱式，生产厂：河南力神机械有限公司，前照灯型号：700.48.310方灯；转向系型式：机械内反馈静液压转向；行车制动系型式：双片油浴盘式；驻车制动系型式：单片，盘式。液压操纵；前驱动桥型式：；离合器型式：；动力输出轴离合器型式：；传动系变速箱型式：；主变速箱换档方式：旱第行；副变速箱换档方式：无；履带规格（履带式需填写）无；轮胎型号(前轮/后轮)：11.2-24/16.9-34, | 配套动力型号：YCD4J23T8-85A，制造商：广西玉柴动力机械有限公司，气缸数：4个，标定功率（kW）：62.5,标定转速（r/min）：62.5/2300,排放标准：第三阶段 | 2020/12/31 | 北京市
2516 | 动力机械 | 拖拉机 | 轮式拖拉机(不含皮带传动轮式拖拉机) | 80-90马力四轮驱动拖拉机 | 凯斯纽荷兰工业(哈尔滨)机械有限公司 | 轮式拖拉机 | T854F | 标定功率:63kW；驱动方式:四轮驱动 | 外廓尺寸(长×宽×高)：3914×1507×2223mm；轴距：2348mm；常用轮距(前轮/后轮)或轨距：1225/1137mm；轮距(前轮/后轮)调整方式：有级/有级；最小使用质量：2910kg；标准配重(前/后)：150/0kg；档位数(前进/倒退/爬行)：16/16/0；主变速档位数*副变速档位数/其他档位数：4/4/2；发动机与离合器联接方式：直联；起动方式：电启动；翻倾防护装置（驾驶室或安全框架）：驾驶室；前照灯型号：05.1275；转向系型式：静液压转向；行车制动系型式：液压助力制动；驻车制动系型式：机械制动；前驱动桥型式：旱地型；离合器型式：干式独立操纵离合器；动力输出轴离合器型式：普通干式离合器；传动系变速箱型式：16X16挂接式；主变速箱换档方式：同步器；副变速箱换档方式：同步器；轮胎型号(前轮/后轮)：280/70R16/380/70R24 | 配套动力型号：F5AE9484G*A；制造商：FPT；气缸数：4缸；标定功率(kW)：63；标定转速（r/min）：2300；排放标准：第3阶段 | 2022/12/31 | 黑龙江省
2517 | 动力机械 | 拖拉机 | 轮式拖拉机(不含皮带传动轮式拖拉机) | 80-90马力四轮驱动拖拉机 | 山东润达农业装备有限公司 | 轮式拖拉机 | 润达-804A | 标定功率:58.8kW；驱动方式: | 四轮驱动;外廓尺寸mm(长×宽×高):4050×1750×2700;轴距：2080mm,常用轮距(前轮/后轮)：1250/1350mm；轮距(前轮/后轮)调整方式：有级可调/有级可调；最小使用质量：2520kg；标准配重(前/后)：140/170；档位数 (前进/倒退/爬行)：12/12/0；主变速档位数*副变速档位数/其他档位数：4/3/1+1；发动机与离合器联接方式：直联；起动方式：电启动；翻倾防护装置（驾驶室或安全框架）：RD704.46.011；前照灯型号：ZHTZT-2；转向系型式：前轮液压转向；行车制动系型式：湿式、盘式、机械操纵；驻车制动系型式：湿式、盘式、机械操纵；前驱动桥型式：旱地型；离合器型式：单片、干式、双作用；动力输出轴离合器型式：干式、单片；传动系变速箱型式：4×3×（1+1）组成式；主变速箱换档方式：啮合套换档；副变速箱换档方式：啮合套换档；轮胎型号(前轮/后轮)：8.3-24/11-32 | 型号：4TD80;标定功率：58.8kW;制造商：山东华源莱动内燃机有限公司；排放阶段：国三（核准证号CN FC G3 0407 04 0001）；气缸数：4；标定转速：2400r/min | 2021/12/31 | 山东省
2518 | 动力机械 | 拖拉机 | 轮式拖拉机(不含皮带传动轮式拖拉机) | 80-90马力四轮驱动拖拉机 | 第一拖拉机股份有限公司 | 轮式拖拉机 | MF804G | 标定功率:58.8kW；驱动方式:四轮驱动 | 外廓尺寸(长×宽×高)mm：3780*1385*2120(至安全架顶）；轴距：1946mm；常用轮距(前轮/后轮)：1050/1050；轮距(前轮/后轮)调整方式：有级可调/无级可调；最小使用质量：1727kg；标准配重(前/后)kg：74/110；档位数 (前进/倒退/爬行)：8/8/0;主变速档位数*副变速档位数/其他档位数：4*2/1+1；发动机与离合器联接方式：直联；起动方式：电启动；翻倾防护装置（驾驶室或安全框架）：安全架；前照灯型号：700.48.030-1/700.48.031-1；转向系型式：前轮液压转向；行车制动系型式：双片油浴自动增力盘式制动器；驻车制动系型式：锁定踏板式；前驱动桥型式：旱地型；离合器型式：11吋独立式双作用离合器；动力输出轴离合器型式：干式摩擦式；传动系变速箱型式：4*2*（1+1）档组成式；主变速箱换档方式：啮合套换挡；副变速箱换档方式：啮合套换挡；轮胎型号(前轮/后轮)：6.00-12/13.6-20 | 配套动力型号：YD4CZ80C2；制造商：扬动股份有限公司；气缸数:四缸；标定功率（kW）：58.8kW；标定转速（r/min）:2300；排放标准：第三阶段。 | 2021/12/31 | 河南省
2519 | 动力机械 | 拖拉机 | 轮式拖拉机(不含皮带传动轮式拖拉机) | 80-90马力四轮驱动拖拉机 | 中联重机股份有限公司 | 轮式拖拉机 | RH804-A | 标定功率:59kW；驱动方式:四轮驱动； | 外廊尺寸（长×宽×高）（mm）：4700×2000×2900；轴距（mm）：2352；常用轮距（前轮/后轮）（mm）：1650/1580；轮距（前轮/后轮）调整方式：有级可调/有级可调；最小使用质量：3980kg；标准配重（前/后）（kg）：280/0；档位数（前进/后退/爬行）：10/10/0；主变速档位数*副变速档位数/其他档位数：1/1/0（梭式换挡）；发动机与离合器联接方式：直联式；起动方式：电启动；翻倾防护装置（驾驶室或安全框架）：安全框架；前照灯型号：RC500.47X.015.2；转向系型式：前轮液压转向；行车制动系型式：盘式、湿式、机械操纵；驻车制动系型式：盘式、湿式、机械操纵；前驱动桥型式：旱地型；离合器型式：双作用独立操纵；动力输出轴离合器型式：双作用独立操纵；传动系变速箱型式：5×2×（1+1）组成式；主变速箱换挡方式：啮合套；副变速箱换挡方式：/；轮胎型号（前轮/后轮）：12.4-24/16.9-34 | 标配-配套动力型号：YC4A90-T310；制造商：广西玉柴机器股份有限公司；气缸数：4标定功率(kW)：59；标定转速（r/min）：2200；排放标准：第三阶段。选配一：4M1-80U32，制造商：安徽天利动力股份有限公司；气缸数：4标定功率(kW)：58.8；标定转速（r/min）：2200；排放标准：第三阶段。选配二：LR4M5U22/0588E，制造商：一拖（洛阳）柴油机有限公司；气缸数：4标定功率(kW)：58.8；标定转速（r/min）：2200；排放标准：第三阶段。 | 2021/12/31 | 安徽省
2520 | 动力机械 | 拖拉机 | 轮式拖拉机(不含皮带传动轮式拖拉机) | 80-90马力四轮驱动拖拉机 | 雷沃重工股份有限公司 | 轮式拖拉机 | M804-D | 标定功率:59kW；驱动方式:四轮驱动； | 外廓尺寸(长×宽×高)mm：4530×2150×2900；轴距：2416；常用轮距（前轮/后轮）：1710/1608；轮距（前轮/后轮）调整方式：有级可调/有级可调；最小使用质量：4155；标准配重（前/后）：0/0；档位数（前进/倒退/爬坡）：16/8/0；主变速档位数*副变速档位数/其他档位数：4×（2＋1）×2/0；发动机与离合器连接方式：直联；起动方式：电起动；翻倾防护装置（驾驶室或安全框架）：安全驾驶室；前照灯型号：Ts06483010002、Ts06483010003；转向系型式：前轮液压转向；行车制动系型式：湿式、盘式；驻车制动系型式：机械、盘式；前驱动桥型式：通用型；离合器型式：干式、双片、双作用；动力输出轴离合器型式：/；传动系变速箱型式：4×（2+1）×2组成式；主变速箱换挡方式：机械有级变速；副变速箱换挡方式：机械有级变速；轮胎型号（前轮/后轮）：13.6-24/16.9-34； | 配套动力型号：1004D-S4TA04；制造商：天津雷沃发动机有限公司，气缸数： 4缸；标定功率(kW)：59kW；标定转速（r/min）：2200；排放标准：第三阶段 | 2021/12/31 | 山东省
2521 | 动力机械 | 拖拉机 | 轮式拖拉机(不含皮带传动轮式拖拉机) | 80-90马力四轮驱动拖拉机 | 山东双力现代农业装备有限公司 | 轮式拖拉机 | SL804-A | 标定功率:58.8kW；驱动方式:四轮驱动 | 外廓尺寸(长×宽×高)：3830×1455×2270mm（安全架顶）；轴距或履带接地长：1870mm；常用轮距(前轮/后轮)或轨距：1100/1100；轮距(前轮/后轮)调整方式：不可调/无极调节；最小使用质量：1930kg；标准配重(前/后)：136/144kg；档位数(前进/倒退/爬行)：8/4/0；主变速档位数*副变速档位数/其他档位数：4/（2+1）/0；发动机与离合器联接方式：直联；起动方式：电启动；翻倾防护装置（驾驶室或安全框架）：两柱式安全架；前照灯型号：ZH-12-003；转向系型式：前轮液压转向；行车制动系型式：湿式、盘式制动器，机械操纵；驻车制动系型式：锁定踏板式；前驱动桥型式：旱地型；离合器型式：单片、干式、双作用；动力输出轴离合器型式：干式摩擦式；传动系变速箱型式：4×（2+1）组成式；主变速箱换档方式：啮合套换挡；副变速箱换档方式：啮合套换挡；轮胎型号(前轮/后轮)：6.50-16/11.2-24 | 配套动力型号：4TD80、制造商：山东华源莱动内燃机有限公司、气缸数：4个，标定功率：58.8kW、标定转速：2400r/min，排放标准：第三阶段。 | 2021/12/31 | 山东省
2522 | 动力机械 | 拖拉机 | 轮式拖拉机(不含皮带传动轮式拖拉机) | 80-90马力四轮驱动拖拉机 | 潍坊沃富田农业装备有限公司 | 轮式拖拉机 | WFT804 | 标定功率:59kW；驱动方式:四轮驱动 | 外廓尺寸(长×宽×高)：4070×1820×2740mm（驾驶室）、4070×1820×2740mm（安全架）；轴距或履带接地长：2050mm；常用轮距(前轮/后轮)或轨距：1350/1400mm；轮距(前轮/后轮)调整方式：有级可调/无极可调；最小使用质量：2770kg（驾驶室）、2600kg（安全架）；标准配重(前/后)：80/60kg；档位数(前进/倒退/爬行)：12/12/0；主变速档位数*副变速档位数/其他档位数：4/3/1+1；发动机与离合器联接方式：直联式；起动方式：电启动；翻倾防护装置（驾驶室或安全框架）：封闭式驾驶室、安全架；前照灯型号：ZH-1-24、ZHTZT-3；转向系型式：全液压转向；行车制动系型式：油浴盘式；驻车制动系型式：机械；前驱动桥型式：旱地型/水田型；离合器型式：单片、干式、双作用；动力输出轴离合器型式：后置、非独立式；传动系变速箱型式：4×3×（1+1）机械组合式；主变速箱换档方式：啮合套换挡；副变速箱换档方式：梭式换挡；轮胎型号(前轮/后轮)：9.5-24/14.9-30(8.3-24/11-32、8.3-20/11-32） | 配套动力型号：4D32ZT32/804；制造商：浙江新柴股份有限公司；气缸数：4；标定功率：59kW；标定转速（r/min）：2400r/min；排放标准：第Ⅲ阶段。选装一：配套动力型号：4C6-80U32；制造商：安徽全柴动力股份有限公司；气缸数：4；标定功率：59kW；标定转速（r/min）：2400r/min；排放标准：第Ⅲ阶段。选装二：配套动力型号：LR4M5U23/0558E；制造商：一拖（洛阳）柴油机有限公司；气缸数：4；标定功率：58.8kW；标定转速（r/min）：2300r/min；排放标准：第Ⅲ阶段。 | 2022/12/31 | 山东省
2523 | 动力机械 | 拖拉机 | 轮式拖拉机(不含皮带传动轮式拖拉机) | 80-90马力四轮驱动拖拉机 | 常州东风农机集团有限公司 | 轮式拖拉机 | DF804-9 | 标定功率：58.8kW；驱动方式：四轮驱动 | 外廓尺寸(长×宽×高)（mm);4165×1845×2635 轴距或履带接地长(mm)；2076 常用轮距(前轮/后轮)mm：；1504/1493 轮距(前轮/后轮)调整方式：幅板调整/幅板调整； 最小使用质量(kg)：3081 标准配重(前/后)kg：273/395 档位数(前进/倒退/爬行)：24/8/32； 主变速档位数*副变速档位数/其他档位数：4 /(3+1)/2； 发动机与离合器联接方式：；直联式 起动方式：电启动； 翻倾防护装置（驾驶室或安全框架）：； 前照灯型号：404-11.48.020/404-11.48.021； 转向系型式：；全液压转向器 行车制动系型式：湿式，盘式，人力踏板操纵； 驻车制动系型式：湿式，盘式，人力手板操纵； 前驱动桥型式：旱地水田两用型； 离合器型式：干式，蝶形弹簧压紧，独立操作双作用式； 传动系动力输出轴离合器型式：干式，蝶形弹簧压紧，独立操作双作用式； 传动系变速箱型式：4 x (3+1)组成式，装梭形挡时为（1+1）x4x3组成式，装爬行挡时为4x(3+1)x2组成式； 主变速箱换档方式：啮合套换挡，可选同步器换挡； 副变速箱换档方式：啮合套换挡，可选同步器换挡； 轮胎型号(前轮/后轮)：9.5-20，8.3-24；高花：9.5-20，8.3-24，9.5-24 /12.4-28，13.6-28，14.9-28，11-32；高花12.4-28，14.9-30，11-32 | ①柴油机型号：4G33V16-80G31C、气缸数：4缸，功率：58.8kW、转速：2300r/min ,制造商：常柴股份有限公司排放阶段：国Ⅲ；②柴油机型号：YC4DK90-T303、气缸数：4缸，功率：58.8kW、转速：2300r/min 制造商：广西玉柴机器股份有限公司、排放阶段：国Ⅲ；③柴油机型号：LR4M5U23/0588E、气缸数：4缸，功率：58.8kW、转速：2300r/min ,制造商：一拖（洛阳）柴油机有限公司、排放阶段：国Ⅲ | 2022/12/31 | 江苏省
2524 | 动力机械 | 拖拉机 | 轮式拖拉机(不含皮带传动轮式拖拉机) | 80-90马力四轮驱动拖拉机 | 久保田农业机械(苏州)有限公司 | 轮式拖拉机 | KUBOTA-M854K | 标定功率:64kW；驱动方式:四轮驱动 | 外廓尺寸(长×宽×高)(mm)：4445×2215×2605；轴距或履带接地长(mm)：2350；常用轮距(前轮/后轮)或轨距(mm)：1660/1600；轮距(前轮/后轮)调整方式：有级、翻转辐板/有级、翻转辐板；最小使用质量(kg)：3060；标准配重(前/后)(kg)：540/400；档位数(前进/倒退/爬行)：12/12/无；主变速档位数*副变速档位数/其他档位数：6/2/无；发动机与离合器联接方式：直联式；起动方式：电起动；翻倾防护装置(驾驶室或安全框架)：两柱一体式；前照灯型号：H4，12V，60/55W；转向系型式：独立油路，全液压前轮转向；行车制动系型式：机械式、湿式、盘式；驻车制动系型式：踏板锁定式、手柄式；前驱动桥型式：水田型：离合器型式：单作用、干式、单盘；动力输出轴离合器型式：液压、湿式、多盘；传动系变速箱型式：组成式，12个前进档，12个倒退档；主变速箱换档方式：同步器换档；副变速箱换档方式：啮合套换档；履带规格(履带式需填写)：/ ；轮胎型号(前轮/后轮)：12.4-24/18.4-30。 | 配套动力型号：V3800-DI-T-ET20；制造商：久保田发动机（无锡）有限公司；气缸数：4个；标定功率(kW)：64；标定转速（r/min）：2500；排放标准：第三阶段。 | 2021/12/31 | 江苏省
2525 | 动力机械 | 拖拉机 | 轮式拖拉机(不含皮带传动轮式拖拉机) | 80-90马力四轮驱动拖拉机 | 中联重机股份有限公司 | 轮式拖拉机 | RC804-1 | 标定功率:58.8kW；驱动方式:四轮驱动； | 外廊尺寸（长×宽×高）（mm）：4500×2100×2900；轴距（mm）：2366；常用轮距（前轮/后轮）（mm）：1618/1616；轮距（前轮/后轮）调整方式：有级调整/有级调整；最小使用质量：4300kg；标准配重（前/后）（kg）：220/480；档位数（前进/后退/爬行）：12/12/0；主变速档位数*副变速档位数/其他档位数：4/3/2；发动机与离合器联接方式：直联式；起动方式：电启动；翻倾防护装置（驾驶室或安全框架）：安全驾驶室；前照灯型号：RM804.48.077 左/RM804.48.078 右；转向系型式：全液压转向；行车制动系型式：湿式、盘式、静液压操纵；驻车制动系型式：独立式；前驱动桥型式：旱地型/水田型；离合器型式：干式、双作用；动力输出轴离合器型式：干式、双作用；传动系变速箱型式：4×3×2组成式；主变速箱换挡方式：啮合套；副变速箱换挡方式：啮合套；轮胎型号（前轮/后轮）：12.4-24/16.9-34 | 标配-配套动力型号：LR4A3ZU23/0588E；制造商：一拖（洛阳）柴油机有限公司；气缸数：4标定功率(kW)：58.8；标定转速（r/min）：2300；排放标准：第三阶段。选配一：4M2-80U33，制造商：安徽天利动力股份有限公司；气缸数：4标定功率(kW)：59；标定转速（r/min）：2300；排放标准：第三阶段。选配二：YC4A95-T310，制造商：广西玉柴机器股份有限公司；气缸数：4标定功率(kW)：59；标定转速（r/min）：2300；排放标准：第三阶段。 | 2021/12/31 | 安徽省
2526 | 动力机械 | 拖拉机 | 轮式拖拉机(不含皮带传动轮式拖拉机) | 80-90马力四轮驱动拖拉机 | 潍坊市鑫升机械制造有限公司 | 轮式拖拉机 | XSB804 | 标定功率:58.8kW；驱动方式:四轮驱动 | 外廓尺寸(长×宽×高)mm：3980x1820x2600；轴距mm：2050；常用轮距(前轮/后轮)mm：1280/1390；轮距(前轮/后轮)调整方 式：不可调/无级可调；最小使用质量kg：2800；标准配重(前/后)kg：144/60；档位数 (前进/倒退/爬行)：12/12/0；主变速档位数*副变速档位数/其 他档位数：4/3/(1+1)；发动机与离合器联接方式：直联；起动方式：电启动；翻倾防护装置（驾驶室或安全框架）：鑫升704型驾驶室；前照灯型号：中原80大灯；转向系型式：前轮液压转向；行车制动系型式：盘式 湿式制动器；驻车制动系型式：机械传动 湿式制动器；前驱动桥型式：旱地型；离合器型式：单片、干式、双作用；动力输出轴离合器型式：后置半独立式；传动系变速箱型式：组成式 4x3x(1+1)；主变速箱换档方式：啮合套换挡；副变速箱换档方式：啮合套换挡；轮胎型号(前轮/后轮)：8.3-24/14.9-30 | 配套动力型号：4TD80； 制造商：山东华源莱动内燃机有限公司；气缸数：4;标定功率 (kW)：58.8；标定转速 （r/min）：2400；排放 标准：第三阶段。选配一、配套动力型号：4D32ZT32/804； 制造商：浙江新柴股份有限公司；气缸数：4;标定功率 (kW)：58.8；标定转速（r/min）：2400；排放标准：第三阶段。选配二、配套动力型号：4C6-80U32； 制造商：安徽全柴动力股份有限公司；气缸数：4;标定功率 (kW)：59；标定转速 （r/min）：2400；排放标准：第三阶段。 | 2021/12/31 | 山东省
2527 | 动力机械 | 拖拉机 | 轮式拖拉机(不含皮带传动轮式拖拉机) | 80-90马力四轮驱动拖拉机 | 山东时风（集团）有限责任公司 | 轮式拖拉机 | SF804C | 标定功率:58.8kW；驱动方式：四轮驱动 | 外廓尺寸(长×宽×高)：4225*1955*2760；轴距：2350mm；常用轮距(前轮/后轮)或轨距：1450/1530；轮距(前轮/后轮)调整方式：翻转钢圈/翻转钢圈；最小使用质量：2998kg安全架；标准配重(前/后)220/540；档位数(前进/倒退/爬行)：10/10/0；主变速档位数*副变速档位数/其他档位数：5/2/（1+1）；发动机与离合器联接方式：直联式；起动方式：电启动；翻倾防护装置（驾驶室或安全框架）：两柱式安全架；前照灯型号：sF800-48310/sF800-48311；转向系型式：全液压；行车制动系型式：机械式，盘式；驻车制动系型式：机械操纵；前驱动桥型式：旱地水田兼用型；离合器型式：单片.干式.双作用.常结合；传动系动力输出轴离合器型式：/；传动系变速箱型式：5*2*（1+1）梭式换挡；主变速箱换档方式：啮合套变档；副变速箱换档方式：啮合套变档；轮胎型号(前轮/后轮)：8.3-24/14.9-30 | 配套动力型号LR4M5U22-0588E制造商：一拖(洛阳)柴油机有限公司，气缸数：4;配套功率(kW),58.8;标定转速（r/min）：2200;排放标准：第三阶段. | 2021/12/31 | 山东省
2528 | 动力机械 | 拖拉机 | 轮式拖拉机(不含皮带传动轮式拖拉机) | 80-90马力四轮驱动拖拉机 | 中联重机股份有限公司 | 轮式拖拉机 | RX804 | 标定功率:59kW；驱动方式:四轮驱动 | 外廓尺寸（长×宽×高）（mm）：4200×1800×2830；轴距（mm）：2070；常用轮距(前轮/后轮)（mm）：1422/1400；轮距(前轮/后轮)调整方式：有级可调/有级可调；最小使用质量（kg）：3100；标准配重(前/后)（kg）：220/0；档位数(前进/倒退/爬行)：12/12/0；主变速档位数*副变速档位数/其他档位数：4/3/2；发动机与离合器联接方式：直联式；起动方式：电启动；翻倾防护装置（驾驶室或安全框架）：驾驶室；前照灯型号：RC500.47X..015.2；转向系型式：全液压转向；行车制动系型式：盘式、湿式、机械操纵；驻车制动系型式：盘式、湿式、机械操纵；前驱动桥型式：旱地型、水田型；离合器型式：双作用；动力输出轴离合器型式：双作用；传动系变速箱型式：4×3×（1+1）组成式；主变速箱换档方式：啮合套；副变速箱换档方式：啮合套；轮胎型号(前轮/后轮)：9.5-24/14.9-30 | 配套动力型号4C6-80C31；制造商：安徽全柴动力股份有限公司；气缸数：4标定功率(kW)：59；标定转速（r/min）：2400；排放标准：第三阶段。选配一：YC4DK90-T303，制造商：广西玉柴机器股份有限公司：缸数：4标定功率(kW)：59；标定转速（r/min）：2300；排放标准：第三阶段。 | 2022/12/31 | 安徽省
2529 | 动力机械 | 拖拉机 | 轮式拖拉机(不含皮带传动轮式拖拉机) | 80-90马力四轮驱动拖拉机 | 中联重机股份有限公司 | 轮式拖拉机 | RH804 | 标定功率:59kW；驱动方式:四轮驱动； | 外廊尺寸（长×宽×高）（mm）：4700×2000×2900；轴距（mm）：2352；常用轮距（前轮/后轮）（mm）：1650/1580；轮距（前轮/后轮）调整方式：有级可调/有级可调；最小使用质量：4250kg；标准配重（前/后）（kg）：280/0；档位数（前进/后退/爬行）：10/10/0；主变速档位数*副变速档位数/其他档位数：1/1/1（梭式换挡）；发动机与离合器联接方式：直联式；起动方式：电启动；翻倾防护装置（驾驶室或安全框架）：安全驾驶室；前照灯型号：RC500.47X..015.2；转向系型式：前轮液压转向；行车制动系型式：盘式、湿式、机械操纵；驻车制动系型式：盘式、湿式、机械操纵；前驱动桥型式：旱地型；离合器型式：双作用独立操纵；动力输出轴离合器型式：双作用独立操纵；传动系变速箱型式：5×2×（1+1）组成式；主变速箱换挡方式：啮合套；副变速箱换挡方式：/；轮胎型号（前轮/后轮）：12.4-24/16.9-34 | 标配-配套动力型号：YC4A90-T310；制造商：广西玉柴机器股份有限公司；气缸数：4标定功率(kW)：59；标定转速（r/min）：2200；排放标准：第三阶段。选配一：4M1-80U32，制造商：安徽天利动力股份有限公司：气缸数：4标定功率(kW)：58.8；标定转速（r/min）：2200；排放标准：第三阶段；选配二：LR4M5U22/0588E，制造商：一拖（洛阳）柴油机有限公司：气缸数：4标定功率(kW)：58.8；标定转速（r/min）：2200；排放标准：第三阶段； | 2021/12/31 | 安徽省
2530 | 动力机械 | 拖拉机 | 轮式拖拉机(不含皮带传动轮式拖拉机) | 80-90马力四轮驱动拖拉机 | 潍坊市鑫升机械制造有限公司 | 轮式拖拉机 | XSB804D | 标定功率:58.8kW；驱动方式:四轮驱动 | 外廓尺寸(长×宽×高)mm：3400x1520x1980；轴距mm：1860；常用轮距(前轮/后轮)mm：950/1165；轮距(前轮/后轮)调整方式：不可调/无级可调；最小使用质量kg：1860；标准配重(前/后)kg：144/26；档位数 (前进/倒退/爬行)：8/4/0；主变速档位数*副变速档位数/其 他档位数：4/3/0；发动机与离合器联接方式：直联；起动方式：电启动；翻倾防护装置（驾驶室或安全框架）：鑫升604型安全架；前照灯型号：ZH-12-003；转向系型式：前轮液压转向；行车制动系型式：盘式 湿式制动器；驻车制动系型式：机械传动 湿式制动器；前驱动桥型式：旱地型；离合器型式：单片、干式、双作用；动力输出轴离合器型式：后置半独立式；传动系变速箱型式：组成式 4x(2+1)；主变速箱换档方式：啮合套换挡；副变速箱换档方式：啮合套换挡；轮胎型号(前轮/后轮)：657x176-12/13.6-16 | 配套动力型号：4TD80； 制造商：山东华源莱动内燃机有限公司；气缸数：4;标定功率 (kW)：58.8；标定转速 （r/min）：2400；排放 标准：第三阶段。选配一、配套动力型号：4D32ZT32/804； 制造商：浙江新柴股份有限公司；气缸数：4;标定功率 (kW)：58.8；标定转速 （r/min）：2400；排放标准：第三阶段。选配二、配套动力型号：4C6-80U32； 制造商：安徽全柴动力股份有限公司；气缸数：4;标定功率 (kW)：59；标定转速 （r/min）：2400；排放标准：第三阶段。 | 2021/12/31 | 山东省
2531 | 动力机械 | 拖拉机 | 轮式拖拉机(不含皮带传动轮式拖拉机) | 80-90马力四轮驱动拖拉机 | 泰安泰山国泰拖拉机制造有限公司 | 轮式拖拉机 | 泰山-804C | 标定功率:58.8kW,驱动方式:四轮驱动 | 外廓尺寸(长×宽×高mm)：3700×1400×2220；轴距或履带接地长：2050（mm）；常用轮距(前轮/后轮)或轨距(mm)：1050/1020；轮距(前轮/后轮)调整方式：有级可调/无级可调；最小使用质量kg：2000；标准配重(前/后)kg：32/48；档位数(前进/倒退/爬行)：12/12/无；主变速档位数*副变速档位数/其他档位数：4*3/1+1；发动机与离合器联接方式：直联；起动方式：电启动；翻倾防护装置（驾驶室或安全框架）：安全架；前照灯型号：TY-3；转向系型式：前轮液压转向；行车制动系型式：封闭蹄式；驻车制动系型式：机械手制动；前驱动桥型式：水田型；离合器型式：干式双作用；动力输出轴离合器型式：干式双作用；传动系变速箱型式：4×3×（1+1）；主变速箱换档方式：啮合套换挡；副变速箱换档方式：啮合套换挡；履带规格（履带式需填写）/；轮胎型号(前轮/后轮)：7.00-12/13.6-16 | 4K41ZT31/803、浙江新柴股份有限公司、4缸、58.8kW、2300（r/min）、国Ⅲ | 2021/12/31 | 山东省
2532 | 动力机械 | 拖拉机 | 轮式拖拉机(不含皮带传动轮式拖拉机) | 80-90马力四轮驱动拖拉机 | 潍坊沃富田农业装备有限公司 | 轮式拖拉机 | WFT804A | 标定功率:59kW；驱动方式:四轮驱动 | 外廓尺寸(长×宽×高)：3060×1330×2250mm；轴距或履带接地长：1830mm；常用轮距(前轮/后轮)或轨距：1000/1000mm；轮距(前轮/后轮)调整方式：有级可调/无极可调；最小使用质量：1850kg；标准配重(前/后)：80/40kg；档位数(前进/倒退/爬行)：8/4/0；主变速档位数*副变速档位数/其他档位数：4/2/1+1；发动机与离合器联接方式：直联式；起动方式：电启动；翻倾防护装置（驾驶室或安全框架）：安全架；前照灯型号：ZH-12-003；转向系型式：全液压转向；行车制动系型式：油浴盘式；驻车制动系型式：机械；前驱动桥型式：旱地型/水田型；离合器型式：干式双作用；动力输出轴离合器型式：后置、非独立式；传动系变速箱型式：4×（2+1）组合式；主变速箱换档方式：啮合套换挡；副变速箱换档方式：啮合套换挡；轮胎型号(前轮/后轮)：650-16/9.5-24(7.00-12/13.6-16/13.6-20;650-16/11.2-24;750-16/11.2-24) | 配套动力型号：4C6-80U32；制造商：安徽全柴动力股份有限公司；气缸数：4；标定功率：59kW；标定转速（r/min）：2400r/min；排放标准：第Ⅲ阶段。选装一：配套动力型号：4D32ZT32/804；制造商：浙江新柴股份有限公司；气缸数：4；标定功率：59kW；标定转速（r/min）：2400r/min；排放标准：第Ⅲ阶段。 | 2022/12/31 | 山东省
2533 | 动力机械 | 拖拉机 | 轮式拖拉机(不含皮带传动轮式拖拉机) | 90-100马力四轮驱动拖拉机 | 第一拖拉机股份有限公司 | 轮式拖拉机 | MY904S | 标定功率:66.2kW；驱动方式:四轮驱动 | 外廓尺寸（长*宽*高）mm：4075*1820*2745（至空滤器顶），轴距：2164mm,常用轮距(前轮/后轮)mm：1420/1420;轮距(前轮/后轮)调整方式:有级可调/有级可调;最小使用质量:2918kg;标准配重(前/后)kg：80/198；档位数 (前进/倒退/爬行)：12/12/0；主变速档位数*副变速档位数/其他档位数：4*3/1+1;发动机与离合器联接方式：直接连接；起动方式：电启动；翻倾防护装置（驾驶室或安全框架）：安全架；前照灯型号：700.48.030-1/700.48.031-1；转向系型式：前轮液压转向；行车制动系型式：双片油浴自动增力盘式制动器；驻车制动系型式：独立手制动；前驱动桥型式：旱地型；离合器型式：12寸独立式双作用离合器；动力输出轴离合器型式：干式摩擦式；传动系变速箱型式：4*3*（1+1）档；主变速箱换档方式：同步器换挡；副变速箱换档方式：啮合套换挡；轮胎型号(前轮/后轮)：9.5-24/14.9-30 | 配套动力型号：LR4V5U22/0662E；制造商：一拖（洛阳）柴油机有限公司；气缸数:四缸；标定功率（kW）：66.2kW；标定转速（r/min）:2200；排放标准：第三阶段。选配一、配套动力型号：YD4EZ90C3；制造商：扬动股份有限公司；气缸数:四缸；标定功率（kW）：66.2kW；标定转速（r/min）:2200；排放标准：第三阶段。选配二、配套动力型号：4K41ZT31/902；制造商：浙江新柴股份有限公司；气缸数:四缸；标定功率（kW）：66.2kW；标定转速（r/min）:2200；排放标准：第三阶段。 | 2021/12/31 | 河南省
2534 | 动力机械 | 拖拉机 | 轮式拖拉机(不含皮带传动轮式拖拉机) | 90-100马力四轮驱动拖拉机 | 安徽省传奇农业机械制造有限公司 | 轮式拖拉机 | CQ904 | 标定功率:66.2kW；驱动方式:四轮驱动 | 外廓尺寸（长×宽×高）：4300mm×2035mm×2805mm；轴距：2321mm；常用轮距（前轮/后轮）：1475mm/1590mm 轮距（前/后）调整方式：有级可调/有级可调； 最小使用质量：3450kg；档位数（前进/倒退/爬行）：10/10/0 主（副、其他）变速箱换挡方式：5/2/2；发动机与离合器连接方式：直连式；起动方式：电启动；翻倾防护装置：六柱式普通驾驶室；前照灯型号：D-1DDzhL；转向系型式：全液压转向；行车制动系型式：干式、盘式；；驻车制动系型式：手制动；前驱动桥型式：旱地型；离合器型式：单片、干式、双作用；动力输出轴离合器型式：单片、干式、双作用；传动系变速箱型式：5×2×（1+1）组成式；主/副变速箱换挡方式：啮合套换档； 轮胎型号：9.5-24/14.9-30 | 发动机型号：YCD4T23T8-90C；气缸数：4；功率：66.2kW；标定转速：2300r/ min；制造商：广西玉柴动力机械有限公司；排放阶段：第三阶段 | 2022/12/31 | 安徽省
2535 | 动力机械 | 拖拉机 | 轮式拖拉机(不含皮带传动轮式拖拉机) | 90-100马力四轮驱动拖拉机 | 雷沃重工股份有限公司 | 轮式拖拉机 | M904-B | 标定功率:66.2kW；驱动方式:四轮驱动； | 外廓尺寸(长×宽×高)mm：4240×1795×2725；轴距：2122 ；常用轮距（前轮/后轮）：1450/1408；轮距（前轮/后轮）调整方式：有级可调/有级可调；最小使用质量：2990；标准配重（前/后）：144/360（选装）；档位数（前进/倒退/爬坡）：12/12/0；主变速档位数*副变速档位数/其他档位数：4*3*（1+1）/0；发动机与离合器连接方式：直联；起动方式：电起动；翻倾防护装置（驾驶室或安全框架）驾驶室；前照灯型号：Ts06483010002(左)、Ts06483010003(右)；转向系型式：前轮液压转向；行车制动系型式：湿式、盘式；驻车制动系型式：机械、盘式；前驱动桥型式：旱地型、水田型；离合器型式：干式、双片、双作用；动力输出轴离合器型式：干式；传动系变速箱型式：4×3×（1+1）组成式；主变速箱换挡方式：机械有级变速；副变速箱换挡方式：机械有级变速；轮胎型号（前轮/后轮）9.5-24/14.9-30； 4*3*（1+1）/0；发动机与离合器连接方式：直联；起动方式：电起动；翻倾防护装置（驾驶室或安全框架）驾驶室；前照灯型号：Ts06483010002(左)、Ts06483010003(右)；转向系型式：前轮液压转向；行车制动系型式：湿式、盘式；驻车制动系型式：机械、盘式；前驱动桥型式：旱地型、水田型；离合器型式：干式、双片、双作用；动力输出轴离合器型式：干式；传动系变速箱型式：4×3×（1+1）组成式；主变速箱换挡方式：机械有级变速；副变速箱换挡方式：机械有级变速；轮胎型号（前轮/后轮）9.5-24/14.9-30； | 配套动力型号：4C6-90C31；制造商：安徽全柴动力股份有限公司，气缸数：4缸；标定功率(kW)：66.2kW；标定转速（r/min）：2400；排放标准：第三阶段 | 2021/12/31 | 山东省
2536 | 动力机械 | 拖拉机 | 轮式拖拉机(不含皮带传动轮式拖拉机) | 90-100马力四轮驱动拖拉机 | 潍坊红柳机械开发有限公司 | 轮式拖拉机 | 904A | 标定功率:66.2kW；驱动方式:四轮驱动 | 外廓尺寸（长×宽×高）:4060×1750×2665 mm;轴距:2085mm;常用轮距（前轮/后轮）：1305mm/1305mm;轮距（前轮/后轮）调整方式：有级可调/有级可调或无级可调；最小使用质量：2745kg；标准配重（前/后）：90/122kg；档位数（前进/后退/爬行）：12/12/0;主变速档位数*副变速档位数/其他档位数：4*3/（1+1）;发动机与离合器联接方式：直连；启动方式：电启动；倾翻防护装置（驾驶室或安全框架）：四柱式驾驶室/悬浮式；前照灯型号：ZH-1-24;转向系型式：摆线转阀式全液压转向；行车制动系型式：湿式、盘式、机械踏板式；驻车制动系型式：独立机械手制动；前驱动桥型式：水田型；离合器型式：单片、干式、双作用离合器；动力输出轴离合器型式：单片、干式、双作用离合器；传动轴变速箱型式：行星齿轮式；主变速箱换挡方式：啮合套换挡；副变速箱换挡方式：啮合套换挡；轮胎型号（前轮/后轮）：9.5-20/14.9-28 | 配套发动机型号：4D32RT30/904;制造商：浙江新柴股份有限公司；气缸数：4；标定功率：66.2kW；标定转速：2400r/min;排放标准：第三阶段;选配一：配套发动机型号：WP4.1G90E301;制造商：潍柴动力扬州柴油机有限责任公司；气缸数：4；标定功率：59kW；标定转速：2300r/min;排放标准：第三阶段;选配二：配套发动机型号：LR4A3ZU23/0662E;制造商：一拖（洛阳）柴油机有限公司；气缸数：4；标定功率：66.2kW；标定转速：2300r/min;排放标准：第三阶段; | 2021/12/31 | 山东省
2537 | 动力机械 | 拖拉机 | 轮式拖拉机(不含皮带传动轮式拖拉机) | 90-100马力四轮驱动拖拉机 | 第一拖拉机股份有限公司 | 轮式拖拉机 | LF904 | 标定功率:66.2kW；驱动方式:四轮驱动 | 外廓尺寸(长×宽×高)：4320*2150*2935（至排气管）；轴距：2320；常用轮距(前轮/后轮)：1750/1620；轮距(前轮/后轮)调整方式：三级可调/六级可调；最小使用质量：4035kg；标准配重(前/后)：323/298；档位数(前进/倒退/爬行)：24/12/0；主变速档位数*副变速档位数/其他档位数： 4*3*/（3+1）；发动机与离合器联接方式：直联；起动方式：电启动；翻倾防护装置（驾驶室或安全框架）：驾驶室；前照灯型号：700.48.030-1/700.48.030-1；转向系型式：独立油路，全液压前轮转向；行车制动系型式：油浴、盘式（单盘）人力液压脚踏板操纵；驻车制动系型式：手柄操纵、多摩擦面机械压紧油浴式；前驱动桥型式：旱地型；离合器型式：12吋干式、单片、独立操纵、蝶形弹簧压紧的离合器；动力输出轴离合器型式：：12吋干式、单片、独立操纵、蝶形弹簧压紧的离合器；传动系变速箱型式：组成式24F/12R挡；主变速箱换档方式：前置Hi-Lo动力换挡，主变速为4挡啮合套换挡；副变速箱换档方式：3区啮合套换挡，同步器换挡；轮胎型号(前轮/后轮)：13.6-24/16.9-34. | 配备动力型号：LR4A3LU22/0662E；制造商：一拖（洛阳）柴油机有限公司；气缸数：四缸；标定功率：66.2kW；标定转速（r/min）：2200；排放阶段：第三阶段； | 2021/12/31 | 河南省
2538 | 动力机械 | 拖拉机 | 轮式拖拉机(不含皮带传动轮式拖拉机) | 90-100马力四轮驱动拖拉机 | 山拖农机装备有限公司 | 轮式拖拉机 | MA904 | 标定功率:66.2kW；驱动方式:四轮驱动 | 外廓尺寸(长×宽×高)（mm）：3900×2050×2770； 轴距或履带接地长（mm）:2310； 常用轮距(前轮/后轮)或轨距（mm）：1450/1530、1630、1730、1830； 轮距(前轮/后轮)调整方式：不可调/调整辐板； 最小使用质量（kg）:3305； 标准配重(前/后)（kg）：0/220； 档位数(前进/倒退/爬行)：10F+10R； 主变速档位数*副变速档位数/其他档位数：5/2/2； 发动机与离合器联接方式：直联式； 起动方式：电起动； 翻倾防护装置（驾驶室或安全框架）：安全框架； 前照灯型号：154.48.010-1/1Y； 转向系型式：液压转向； 行车制动系型式：机械操纵、湿式、盘式制动； 驻车制动系型式：锁定踏板式； 前驱动桥型式：旱田型； 离合器型式：干式、单片、独立操纵双作用常用结合式； 动力输出轴离合器型式：干式、单片、独立操纵双作用常用结合式； 传动系变速箱型式：5×2×（1+1）组成式； 主变速箱换档方式：啮合套换档； 副变速箱换档方式：啮合套换档； 轮胎型号(前轮/后轮)：8.3-24/14.9-30 | 配套动力型号：LR4A3ZU23/0662E； 制造商：第一拖拉机股份有限公司； 气缸数：4； 标定功率(kW)：66.2； 标定转速（r/min）：2300； 排放标准：第三阶段。 选配一： 配套动力型号：YC4A100-T310； 制造商：广西玉柴机器股份有限公司； 气缸数：4； 标定功率(kW)：66.2； 标定转速（r/min）：2200； 排放标准：第三阶段。 | 2021/12/31 | 山东省
2539 | 动力机械 | 拖拉机 | 轮式拖拉机(不含皮带传动轮式拖拉机) | 90-100马力四轮驱动拖拉机 | 山东瑞泽重工有限公司 | 轮式拖拉机 | RA904 | 标定功率:66.2kW；驱动方式:四轮驱动 | 外廓尺寸(长×宽×高)mm：4200*1910*2910；轴距mm：2330；常用轮距(前轮/后轮)或轨距mm：1450/1430、1530（常用）、1630、1730、1830；轮距(前轮/后轮)调整方式：固定式/有级可调；最小使用质量kg：3310；标准配重(前/后)kg：220/480；档位数（前进/倒退/爬行）：10/10/0；发动机与离合器联接方式：直联式；起动方式：电启动；翻倾防护装置（驾驶室或安全框架）：简易驾驶室；前照灯型号：福莱格；转向系型式：前轮液压转向；行车制动系型式：干式、盘式、机械操纵；离合器型式：单片、干式、双作用；传动系变速箱型式：（1+1）×5 ×2组成式；主变速箱换挡方式：啮合套换档；副变速箱换挡方式：啮合套换档；轮胎型号(前轮/后轮)：8.3-24/14.9-30 | 配套动力型号：LR4V5U23/0662E；标定功率：66.2kW；气缸数：4标定转速：2300 r/min制造商：一拖(洛阳)柴油机有限公司；排放阶段：国Ⅲ | 2021/12/31 | 山东省
2540 | 动力机械 | 拖拉机 | 轮式拖拉机(不含皮带传动轮式拖拉机) | 90-100马力四轮驱动拖拉机 | 潍坊奥利达机械有限公司 | 轮式拖拉机 | ALD904 | 标定功率:66.2kW；驱动方式:四轮驱动 | 外廓尺寸mm（长×宽×高）:4285×1910×2765；轴距：2273mm；常用轮距（前轮/后轮）mm：1450/1430；轮距（前轮/后轮）调整方式：不可调/有级可调；最小使用质量：4360kg；最大配重（前/后)：249/541kg；档位数（前进/倒退/爬行）：8/2；主变速档位数/副变速档位数/其他档位数：4+1/2；发动机与离合器联接方式：直联；起动方式：电起动；翻倾防护装置（驾驶室或安全框架）：型号：1004.451A；型式：驾驶室；前照灯型号：ND140X90T-1；转向系型式：全液压转向；行车制动系型式：干式、盘式；驻车制动系型式：机械手制动；前驱动桥型式：水旱兼用型；离合器型式：单片、干式、双作用；动力输出轴离合器型式：后置、独立式；传动系变速箱型式：（4+1）×2组合式；主变速箱换挡方式：啮合套换挡；副变速箱换挡方式：啮合套换挡；轮胎型号(前轮/后轮）：8.3-24/14.9-30 | 配套动力型号：YC4A100-T310；制造商：广西玉柴机器股份有限公司；气缸数：4；标定功率（kW）：66.2kW；标定转速（r/min):2200r/min；排放标准：第三阶段。 | 2020/12/31 | 山东省
2541 | 动力机械 | 拖拉机 | 轮式拖拉机(不含皮带传动轮式拖拉机) | 90-100马力四轮驱动拖拉机 | 洛阳路通农业装备有限公司 | 轮式拖拉机 | 路通-904B | 标定功率:66.2kW；驱动方式:四轮驱动 | 外观尺寸：4050mm*1760mm*2660mm；轴距：2070mm；轮距（前轮/后轮）：1290mm/1360mm；轮距调整方式（前轮/后轮）：不可调/翻转轮辋；最小离地间隙360mm（前桥放油口）；最小使用质量3050kg；标准配重(前/后)：112kg/200kg；档位数(前进/倒退/爬行)：12/12/0；主变速档位数*副变速档位数/其他档位数：4*3/0；发动机与离合器联接方式：直连式；起动方式：电起动；翻倾防护装置（驾驶室或安全框架）：驾驶室；前照灯型号：LT604.45.020；转向系型式：液压前轮转向；行车制动系型式：湿式、盘式制动器；驻车制动系型式：湿式、盘式制动器；前驱动桥型式：水旱两用；离合器型式：干式、单片、双作用；动力输出轴离合器型式：干式、单片；传动系变速箱型式：4*3*（1+1）挡组成式；主变速箱换档方式：啮合套换挡；副变速箱换档方式：啮合套换挡；履带规格（履带式需填写）；轮胎型号(前轮/后轮)：8.3-24/14.9-30 | 配套动力型号：4K41ZT31/903；制造商：浙江新柴股份有限公司；气缸数：4标定功率(kW)：66.2kW；标定转速（r/min）2300：；排放标准：第三阶段。 | 2021/12/31 | 河南省
2542 | 动力机械 | 拖拉机 | 轮式拖拉机(不含皮带传动轮式拖拉机) | 90-100马力四轮驱动拖拉机 | 第一拖拉机股份有限公司 | 轮式拖拉机 | MY904S-1 | 标定功率:66.2kW；驱动方式:四轮驱动 | 外廓尺寸（长*宽*高）mm：4068*1850*2658（至空滤器顶），轴距：2160mm,常用轮距(前轮/后轮)mm：1420/1405;轮距(前轮/后轮)调整方式:有级可调/有级可调;最小使用质量:3052kg;标准配重(前/后)kg：80/198；档位数 (前进/倒退/爬行)：12/12/0；主变速档位数*副变速档位数/其他档位数：4*3/1+1;发动机与离合器联接方式：直接连接；起动方式：电启动；翻倾防护装置（驾驶室或安全框架）：驾驶室；前照灯型号：700.48.030-1/700.48.031-1；转向系型式：前轮液压转向；行车制动系型式：双片油浴自动增力盘式制动器；驻车制动系型式：独立手制动；前驱动桥型式：旱地型；离合器型式：12寸独立式双作用离合器；动力输出轴离合器型式：干式摩擦式；传动系变速箱型式：4*3*（1+1）档；主变速箱换档方式：同步器换挡；副变速箱换档方式：啮合套换挡；轮胎型号(前轮/后轮)：9.5-24/14.9-30 | 配套动力型号：LR4V5U22/0662E；制造商：一拖（洛阳）柴油机有限公司；气缸数:四缸；标定功率（kW）：66.2kW；标定转速（r/min）:2200；排放标准：第三阶段。选配一、配套动力型号：YD4EZ90C3；制造商：扬动股份有限公司；气缸数:四缸；标定功率（kW）：66.2kW；标定转速（r/min）:2200；排放标准：第三阶段。选配二、配套动力型号：4K41ZT31/902；制造商：浙江新柴股份有限公司；气缸数:四缸；标定功率（kW）：66.2kW；标定转速（r/min）:2200；排放标准：第三阶段。 | 2021/12/31 | 河南省
2543 | 动力机械 | 拖拉机 | 轮式拖拉机(不含皮带传动轮式拖拉机) | 90-100马力四轮驱动拖拉机 | 英轩重工有限公司 | 轮式拖拉机 | YX904-D | 驱动方式:四轮驱动；标定功率(kW):66.2kW | 外廓尺寸：4100mm×2050mm×2800mm；轴距：2270mm；轮距：1400/1830；轮距调整方式：有级可调/有级可调；最小离地间隙：400mm；最小使用质量：3470kg；最大配重质量：242kg/360kg；档位数：10/10/0；转向方式：前轮液压转向；制动系型式：湿式盘式制动器；离合器型式：干式、双作用；变速箱换挡方式：机械有级变速；轮胎规格：8.3-24/14.9-30；液压悬挂装置型式：后置、三点悬挂；发动机与离合器联接方式：直联；起动方式：电启动；翻倾防护装置（驾驶室或安全框架）：驾驶室/安全架 | ①发动机型号：4M1-90U32；标定功率：66.2kW；气缸数：4缸；标定转速：2200r/min；制造商：安徽天利动力股份有限公司；排放阶段：GB20891-2016《非道路移动机械用柴油机排气污染物排放限值及测量方法（中国第三、四阶段）》第三阶段 ②发动机型号：YC4A100-T300；标定功率：66.2kW；气缸数：4缸；标定转速：2200r/min；制造商：广西玉柴机器股份有限公司；排放阶段：GB20891-2016《非道路移动机械用柴油机排气污染物排放限值及测量方法（中国第三、四阶段）》第三阶段 ③发动机型号：WP4.1G90E301；标定功率：66.2kW；气缸数：4缸；标定转速：2300r/min；制造商：潍柴动力扬州柴油机有限责任公司；排放阶段：GB20891-2016《非道路移动机械用柴油机排气污染物排放限值及测量方法（中国第三、四阶段）》第三阶段 | 2022/12/31 | 山东省
2544 | 动力机械 | 拖拉机 | 轮式拖拉机(不含皮带传动轮式拖拉机) | 90-100马力四轮驱动拖拉机 | 中联重机股份有限公司 | 轮式拖拉机 | RH904-A | 标定功率:66.2kW；驱动方式:四轮驱动； | 外廊尺寸（长×宽×高）（mm）：4700×2000×2900；轴距（mm）：2352；常用轮距（前轮/后轮）（mm）：1650/1580；轮距（前轮/后轮）调整方式：有级可调/有级可调；最小使用质量：3980kg；标准配重（前/后）（kg）：280/0；档位数（前进/后退/爬行）：10/10/0；主变速档位数*副变速档位数/其他档位数：1/1/0（梭式换挡）；发动机与离合器联接方式：直联式；起动方式：电启动；翻倾防护装置（驾驶室或安全框架）：安全框架；前照灯型号：RC500.47X.015.2；转向系型式：前轮液压转向；行车制动系型式：盘式、湿式、机械操纵；驻车制动系型式：盘式、湿式、机械操纵；前驱动桥型式：旱地型；离合器型式：双作用独立操纵；动力输出轴离合器型式：双作用独立操纵；传动系变速箱型式：5×2×（1+1）组成式；主变速箱换挡方式：啮合套；副变速箱换挡方式：/；轮胎型号（前轮/后轮）：12.4-24/16.9-34 | 标配-配套动力型号：YC4A100-T310；制造商：广西玉柴机器股份有限公司；气缸数：4标定功率(kW)：66.2；标定转速（r/min）：2200；排放标准：第三阶段。选配一：4M1-90U32，制造商：安徽天利动力股份有限公司；气缸数：4标定功率(kW)：66.2；标定转速（r/min）：2200；排放标准：第三阶段。选配二：LR4V5U22-0662E，制造商：一拖（洛阳）柴油机有限公司；气缸数：4标定功率(kW)：66.2；标定转速（r/min）：2200；排放标准：第三阶段。 | 2021/12/31 | 安徽省
2545 | 动力机械 | 拖拉机 | 轮式拖拉机(不含皮带传动轮式拖拉机) | 90-100马力四轮驱动拖拉机 | 雷沃重工股份有限公司 | 轮式拖拉机 | 904-1L(原:P5-904-PT) | 标定功率:66.2kW；驱动方式:四轮驱动； | 外廓尺寸(长×宽×高)mm：4732*2100*2860；轴距：2397；常用轮距（前轮/后轮）：1611/1636；轮距（前轮/后轮）调整方式：有级可调/有级可调；最小使用质量：4200；标准配重（前/后）：520/320；档位数（前进/倒退/爬坡）：30/30/0；主变速档位数*副变速档位数/其他档位数：4*6*2；发动机与离合器连接方式：直联；起动方式：电起动；翻倾防护装置（驾驶室或安全框架）：安全驾驶室；前照灯型号：Ts06483010002（左）Ts06483010003（右）；转向系型式：前轮液压转向；行车制动系型式：湿式、盘式、静液压操纵；驻车制动系型式：机械、盘式；前驱动桥型式：旱地型；离合器型式：湿式；动力输出轴离合器型式：湿式；传动系变速箱型式：2*5*3*（1+1）组成式 ；主变速箱换挡方式：部分动力换挡；副变速箱换挡方式：同步器换挡；轮胎型号（前轮/后轮）：12.4-24/16.9-34； | 配套动力型号：1004D-S4TA02；制造商：天津雷沃发动机有限公司，气缸数：4缸；标定功率(kW)：66.2kW；标定转速（r/min）：2200；排放标准：第三阶段 | 2019/12/31 | 山东省
2546 | 动力机械 | 拖拉机 | 轮式拖拉机(不含皮带传动轮式拖拉机) | 90-100马力四轮驱动拖拉机 | 久保田农业机械(苏州)有限公司 | 轮式拖拉机 | KUBOTA-M954K | 标定功率:70.8kW；驱动方式:四轮驱动 | 外廓尺寸(长×宽×高)(mm)：4445×2215×2620；轴距或履带接地长(mm)：2350；常用轮距(前轮/后轮)或轨距(mm)：1660/1600；轮距(前轮/后轮)调整方式：有级、翻转辐板/有级、翻转辐板；最小使用质量(kg)：3070；标准配重(前/后)(kg)：540/400；档位数(前进/倒退/爬行)：12/12/无；主变速档位数*副变速档位数/其他档位数：6/2/无；发动机与离合器联接方式：直联式；起动方式：电起动；翻倾防护装置(驾驶室或安全框架)：两柱一体式；前照灯型号：H4，12V，60/55W；转向系型式：独立油路，全液压前轮转向；行车制动系型式：机械式、湿式、盘式；驻车制动系型式：踏板锁定式、手柄式；前驱动桥型式：水田型：离合器型式：单作用、干式、单盘；动力输出轴离合器型式：液压、湿式、多盘；传动系变速箱型式：组成式，12个前进档，12个倒退档；主变速箱换档方式：同步器换档；副变速箱换档方式：啮合套换档；履带规格(履带式需填写)：/ ；轮胎型号(前轮/后轮)：12.4-24/16.9-34。 | 配套动力型号：V3800-DI-T-ET21；制造商：久保田发动机（无锡）有限公司；气缸数：4个；标定功率(kW)：70.8；标定转速（r/min）：2600；排放标准：第三阶段。 | 2021/12/31 | 江苏省
2547 | 动力机械 | 拖拉机 | 轮式拖拉机(不含皮带传动轮式拖拉机) | 90-100马力四轮驱动拖拉机 | 第一拖拉机股份有限公司 | 轮式拖拉机 | LX904 | 标定功率:66.2kW；驱动方式:四轮驱动 | 外廓尺寸(长×宽×高)：4315*2140*2880；轴距：2318；常用轮距(前轮/后轮)：1765/1625；轮距(前轮/后轮)调整方式：三级可调/六级可调；最小使用质量：3845kg；标准配重(前/后)：404/296；档位数(前进/倒退/爬行)：12F/4R/0；主变速档位数*副变速档位数/其他档位数：4*（3+1）/0；发动机与离合器联接方式：直联；起动方式： 电启动；翻倾防护装置（驾驶室或安全框架）：驾驶室；前照灯型号：700.48.030-1/700.48.031-1；转向系型式：独立油路，全液压前轮转向；行车制动系型式：油浴、盘式（单盘）、人力液压脚踏板操纵；驻车制动系型式：手柄操纵，多摩擦面机械压紧油浴式；前驱动桥型式：旱地型；离合器型式：干式、单片、独立操纵，蝶形弹簧压紧的双作用离合器；动力输出轴离合器型式：干式、单片、独立操纵，蝶形弹簧压紧的双作用离合器；传动系变速箱型式：组成式4*(3+1)档；主变速箱换档方式：啮合套换挡；副变速箱换档方式：啮合套换挡；轮胎型号(前轮/后轮)：13.6-24/16.9-34. | 配备动力型号：LR4V5U22/0662E；制造商：一拖（洛阳）柴油机有限公司；气缸数：四缸；标定功率：66.2kW；标定转速（r/min）:2200,排放阶段：第三阶段； 选配一：动力型号：LR4A3LU22/0662E；制造商：一拖（洛阳）柴油机有限公司；气缸数:四缸：标定功率：66.2kW；标定转速（r/min）:2200;排放阶段：第三阶段 | 2021/12/31 | 河南省
2548 | 动力机械 | 拖拉机 | 轮式拖拉机(不含皮带传动轮式拖拉机) | 90-100马力四轮驱动拖拉机 | 中联重机股份有限公司 | 轮式拖拉机 | RC904-A1 | 标定功率:66.2kW；驱动方式:四轮驱动； | 外廊尺寸（长×宽×高）（mm）：4500×2100×2955；轴距（mm）：2366；常用轮距（前轮/后轮）（mm）：1618/1616；轮距（前轮/后轮）调整方式：有级调整/有级调整；最小使用质量：4050kg；标准配重（前/后）（kg）：220/480；档位数（前进/后退/爬行）：12/12；主变速档位数*副变速档位数/其他档位数：4/3/2；发动机与离合器联接方式：直联式；起动方式：电启动；翻倾防护装置（驾驶室或安全框架）：安全框架；前照灯型号：RM804.48.077 左/RM804.48.078 右；转向系型式：全液压转向；行车制动系型式：湿式、盘式、静液压操纵；驻车制动系型式：独立式；前驱动桥型式：旱地型/水田型；离合器型式：干式、双作用；动力输出轴离合器型式：干式、双作用；传动系变速箱型式：4×3×2组成式；主变速箱换挡方式：啮合套；副变速箱换挡方式：啮合套；轮胎型号（前轮/后轮）：12.4-24/16.9-34 | 标配-配套动力型号：LR4A3ZU23/0662E；制造商：一拖（洛阳）柴油机有限公司；气缸数：4标定功率(kW)：66.2；标定转速（r/min）：2300；排放标准：第三阶段。选配一：4M2-90U33，制造商：安徽天利动力股份有限公司；气缸数：4标定功率(kW)：66.2；标定转速（r/min）：2300；排放标准：第三阶段。选配二：YC4A105-T310，制造商：广西玉柴机器股份有限公司；气缸数：4标定功率(kW)：66.2；标定转速（r/min）：2300；排放标准：第三阶段。 | 2021/12/31 | 安徽省
2549 | 动力机械 | 拖拉机 | 轮式拖拉机(不含皮带传动轮式拖拉机) | 90-100马力四轮驱动拖拉机 | 中联重机股份有限公司 | 轮式拖拉机 | RC904-1 | 标定功率:66.2kW；驱动方式:四轮驱动； | 外廊尺寸（长×宽×高）（mm）：4500×2100×2865；轴距（mm）：2366；常用轮距（前轮/后轮）（mm）：1618/1616；轮距（前轮/后轮）调整方式：有级调整/有级调整；最小使用质量：4300kg；标准配重（前/后）（kg）：220/480；档位数（前进/后退/爬行）：12/12/0；主变速档位数*副变速档位数/其他档位数：4/3/2；发动机与离合器联接方式：直联式；起动方式：电启动；翻倾防护装置（驾驶室或安全框架）：安全驾驶室；前照灯型号：RM804.48.077 左/RM804.48.078 右；转向系型式：前液压转向；行车制动系型式：湿式、盘式、静液压操纵；驻车制动系型式：独立式；前驱动桥型式：旱地型/水田型；离合器型式：干式、双作用；动力输出轴离合器型式：干式、双作用；传动系变速箱型式：4×3×2组成式；主变速箱换挡方式：啮合套；副变速箱换挡方式：啮合套；轮胎型号（前轮/后轮）：12.4-24/16.9-34 | 标配-配套动力型号：LR4A3ZU23/0662E；制造商：一拖（洛阳）柴油机有限公司；气缸数：4标定功率(kW)：66.2；标定转速（r/min）：2300；排放标准：第三阶段。选配一：4M2-90U33，制造商：安徽天利动力股份有限公司；气缸数：4标定功率(kW)：66.2；标定转速（r/min）：2300；排放标准：第三阶段。选配二：YC4A105-T310，制造商：广西玉柴机器股份有限公司：缸数：4标定功率(kW)：66.2；标定转速（r/min）：2300；排放标准：第三阶段。 | 2021/12/31 | 安徽省
2550 | 动力机械 | 拖拉机 | 轮式拖拉机(不含皮带传动轮式拖拉机) | 90-100马力四轮驱动拖拉机 | 第一拖拉机股份有限公司 | 轮式拖拉机 | LX954 | 标定功率:70kW；驱动方式:四轮驱动 | 外廓尺寸(长×宽×高)：4300*2158*2925；轴距：2312；常用轮距(前轮/后轮)：1745/1625；轮距(前轮/后轮)调整方式：三级可调/六级可调；最小使用质量：3915kg；标准配重(前/后)：387.4/295.0；档位数(前进/倒退/爬行)：12/4/0；主变速档位数*副变速档位数/其他档位数：4*（3+1）/0；发动机与离合器联接方式：直联；起动方式： 电启动；翻倾防护装置（驾驶室或安全框架）：驾驶室；前照灯型号：700.48.030-1/700.48.031-1；转向系型式：独立油路，全液压前轮转向；行车制动系型式：油浴、盘式（单盘）、人力液压脚踏板操纵；驻车制动系型式：手柄操纵，多摩擦面机械压紧油浴式，带闪光警示灯；前驱动桥型式：旱地型；离合器型式：干式、单片、独立操纵，蝶形弹簧压紧的双作用离合器；动力输出轴离合器型式：干式、单片、独立操纵，蝶形弹簧压紧的双作用离合器；传动系变速箱型式：组成式4*(3+1)档；主变速箱换档方式：啮合套换挡；副变速箱换档方式：啮合套换挡；轮胎型号(前轮/后轮)：13.6-24/16.9-34 | 配备动力型号：LR4A3LU22/0700E；制造商：一拖（洛阳）柴油机有限公司；气缸数：四缸；标定功率：70kW；标定转速（r/min）：2200；排放阶段：第三阶段； | 2021/12/31 | 河南省
2551 | 动力机械 | 拖拉机 | 轮式拖拉机(不含皮带传动轮式拖拉机) | 90-100马力四轮驱动拖拉机 | 雷沃重工股份有限公司 | 轮式拖拉机 | M904-XP | 标定功率:66.2kW；驱动方式:四轮驱动； | 外廓尺寸(长×宽×高)mm：4590*2050*2990；轴距：2300；常用轮距（前轮/后轮）：1620/1620；轮距（前轮/后轮）调整方式：有级可调/无级可调；最小使用质量：4100；标准配重（前/后）：440/480 档位数（前进/倒退/爬坡）：24-12-0；主变速档位数*副变速档位数/其他档位数：4*6*0；发动机与离合器连接方式：直连；起动方式：电启动；翻倾防护装置：安全驾驶室；前照灯型号：Ts06483010002(左)/Ts06483010003(右)；转向系型式：前轮液压转向；行车制动系型式：盘式、湿式， ；驻车制动系型式：盘式、机械式 ；前驱动桥型式：旱地型/水田型；离合器型式：干式 ；动力输出轴离合器型式： 干式；传动系变速箱型式：4*(2+1)*3组成式 ；主变速箱换挡方式：机械有级变速；副变速箱换挡方式：负载变速（动力换挡）；轮胎型号（前轮/后轮）13.6-24/16.9-34； | 配套动力型号：1004D-S4TA02；制造商：天津雷沃发动机有限公司，气缸数：4缸；标定功率(kW)：66.2kW；标定转速（r/min）：2200；排放标准：第三阶段 | 2021/12/31 | 山东省
2552 | 动力机械 | 拖拉机 | 轮式拖拉机(不含皮带传动轮式拖拉机) | 90-100马力四轮驱动拖拉机 | 山东腾拖农业装备有限公司 | 轮式拖拉机 | 904B | 标定功率:66.2kW；驱动方式:四轮驱动 | 外廓尺寸(长×宽×高)（mm）：4060×1850×2800；轴距或履带接地长（mm）：2080；常用 轮距(前轮/后轮)或轨距（mm）：1450/1460；轮距(前轮/后轮)调整方式：有级可调/有级可调；最小使用质量（kg）：2660；标准配重(前/后)：144/76；档位数(前进/倒退/爬行)：12/12/0；主变速档位数*副变速档位数/其他档位数：4/3/2；发动机与离合器联接方式：直联式；起动方式：电起动；翻倾防护装置（驾驶室或安全框架）：754.48.01；前照灯型号：504.48-01；转向系型式：液压转向；行车制动系型式：液压操纵、油浴盘式；驻车制动系型式：脚踏、手操纵；前驱动桥型式：旱地型；离合器型式：双片、干式、单作用；动力输出轴离合器型式：双片、干式、单作用；传动系变速箱型式：4×3×(1+1)组成式；主变速箱换档方式：啮合套换挡；副变速箱换档方式：啮合套换挡；轮胎型号(前轮/后轮)：8.3-24/14.9-28；选装轮胎：8.3-20/12.4-28；8.3-24/14.9-30；8.3-24/11-32（水田）；8.3-20（水田）/12.4-28（水田）；8.3-24（水田）/14.9-28（水田） | 配套动力型号：4TG90B；制造商：山东华源莱动内燃机有限公司；气缸数：4；标定功率：66.2kW；标定转速：2300r/min；排放标准：第三阶段。选配发动机一：配套动力型号：LR4V5U23/0662E；制造商：一拖（洛阳）柴油机有限公司；气缸数：4；标定功率：66.2kW；标定转速：2300r/min；排放标准：第三阶段。选配发动机二：配套动力型号：YD4EZ90C1；制造商：扬动股份有限公司；气缸数：4；标定功率：66.2kW；标定转速：2400r/min；排放标准：第三阶段。选配发动机三：配套动力型号：4M1-90U32；制造商：安徽天利动力股份有限公司；气缸数：4；标定功率：66.2kW；标定转速：2200r/min；排放标准：第三阶段。 | 2021/12/31 | 山东省
2553 | 动力机械 | 拖拉机 | 轮式拖拉机(不含皮带传动轮式拖拉机) | 90-100马力四轮驱动拖拉机 | 山东康弘机械有限公司 | 轮式拖拉机 | KH904D | 标定功率:66.2kW；驱动方式:四轮驱动 | 外廓尺寸（长×宽×高）:4500×2070×2810mm；轴距:2210mm；常用轮距(前轮/后轮)或轨距：1600/1600mm；轮距(前轮/后轮)调整方式：有级可调/有级可调；最小使用质量：4050kg；标准配重(前/后)：290/320kg；档位数（前进/倒退/爬行）:16/8/0；主变速/副变速/其他：4/3/2；发动机与离合器联接方式：直联；起动方式：电启动；翻倾防护装置（驾驶室或安全框架）：六柱式驾驶室；前照灯型号：BQ1045;转向系型式:全液压转向；行车制动系型式：盘式（单片）、液压助力；驻车制动系型式：多片钳式；前驱动桥型式：旱地型；离合器型式:干式、双片、双作用；传动系变速箱型式：组成式4×（2+1）×2；主变速箱换档方式:啮合套换挡；副变速箱换档方式：啮合套换挡；轮胎型号(前轮/后轮):12.4-24/16.9-34 | 配套动力型号：LR4V5U23/0662E、制造商：一拖（洛阳）柴油机有限公司、气缸数：4、标定功率（kW）：66.2、标定转速（r/min）：2300、排放阶段：第三阶段 | 2021/12/31 | 山东省
2554 | 动力机械 | 拖拉机 | 轮式拖拉机(不含皮带传动轮式拖拉机) | 90-100马力四轮驱动拖拉机 | 山东亿嘉农业机械装备股份有限公司 | 轮式拖拉机 | YJ-904B | 标定功率:66.2kW,驱动方式:四轮驱动. | 外廓尺寸(长×宽×高MM)：驾驶室4070×1820×2780、安全架4070×1820×2475，轴距或履带接地(MM)：2070；常用轮距(前轮/后轮)或轨距(MM)：1300/1400；轮距(前轮/后轮)调整方式：有级可调/无级可调；最小使用质量（kg）驾驶室：2800，安全架：2700；标准配重(前/后)（kg）：140/160；档位数 （前进/倒退/爬行）：12/12/0；主变速*副变速/其他：4*3/1+1；发动机与离合器联接方式：直连；起动方式：电起动；翻倾防护装置（驾驶室或安全框架）：驾驶室型号：YJ50.46A，型式：安全驾驶室，生产厂：山东亿嘉农业机械装备股份有限公司；：安全架型号：YJ50.46，型式：两柱式安全架，生产厂：山东亿嘉农业机械装备股份有限公司；前照灯：型号：sxjy-01、生产厂：丹阳市世信塑件有限公司；转向系型式：全液压转向；行车制动系型式：湿式、盘式；驻车制动系型式：机械式；前驱动桥型式：√旱地型 √水田型；离合器型式：单片、干式、双作用；动力输出轴离合器型式：单片、干式；传动系变速箱型式：组成式4×3×（1+1）；主变速箱换档方式：机械有级变速；副变速箱换档方式：机械有级变速；轮胎型号(前轮/后轮)：8.3-24/14.9-30 MM) | 发动机型号：YD4EZ90C2，制造商：扬动股份有限公司，气缸数：4，标定功率：66.2kW，标定转速（r/min）：2300，排放标准：第三阶段 选装发动机型号一：4K41ZT31/904，制造商：浙江新柴股份有限公司，气缸数：4，标定功率：66.2kW，标定转速（r/min）：2400，排放标准：第三阶段。 | 2021/12/31 | 山东省
2555 | 动力机械 | 拖拉机 | 轮式拖拉机(不含皮带传动轮式拖拉机) | 90-100马力四轮驱动拖拉机 | 雷沃重工股份有限公司 | 轮式拖拉机 | M904-AA | 标定功率:66.2kW；驱动方式:四轮驱动； | 外廓尺寸(长×宽×高)mm：4500×1950×2750 ；轴距：2340 ；常用轮距（前轮/后轮）：1500/1530 ；轮距（前轮/后轮）调整方式： 固定式/有级可调 ；最小使用质量： 3300 ；标准配重（前/后）：0/0 档位数（前进/倒退/爬坡）：10/10/0 ；主变速档位数*副变速档位数/其他档位数：5*2/（1+1） ；发动机与离合器连接方式：直联 ；起动方式：电启动 ；翻倾防护装置（驾驶室或安全框架）；安全驾驶室 前照灯型号：Ts06483010002/Ts06483010003；转向系型式：前轮液压转向；行车制动系型式：机械、盘式；驻车制动系型式： 机械、盘式；前驱动桥型式： 通用型 ；离合器型式：干式、双片、双作用；动力输出轴离合器形式：/ ；传动系变速箱型式：5×2×(1+1)组成式 ；主变速箱换挡方式： 机械有级变速 ；副变速箱换挡方式：机械有级变速；轮胎型号（前轮/后轮） 8.3-24/14.9-30； | 配套动力型号：1004D-S4TA02；制造商：天津雷沃发动机有限公司，气缸数：4 缸；标定功率(kW)：66.2kW；标定转速（r/min）：2200；排放标准：第三阶段 | 2021/12/31 | 山东省
2556 | 动力机械 | 拖拉机 | 轮式拖拉机(不含皮带传动轮式拖拉机) | 90-100马力四轮驱动拖拉机 | 第一拖拉机股份有限公司 | 轮式拖拉机 | LF954 | 标定功率:70kW；驱动方式:四轮驱动 | 外廓尺寸(长×宽×高)：4305*2173*2930（至排气管）；轴距：2310；常用轮距(前轮/后轮)：1745/1625；轮距(前轮/后轮)调整方式：三级可调/六级可调；最小使用质量：4015kg；标准配重(前/后)：323/298；档位数(前进/倒退/爬行)：24/12/0；主变速档位数*副变速档位数/其他档位数： 4*3*/（3+1）；发动机与离合器联接方式：直联；起动方式：电启动；翻倾防护装置（驾驶室或安全框架）：驾驶室；前照灯型号：700.48.030-1/700.48.030-1；转向系型式：独立油路，全液压前轮转向；行车制动系型式：油浴、盘式（单盘）人力液压脚踏板操纵；驻车制动系型式：手柄操纵、多摩擦面机械压紧油浴式；前驱动桥型式：旱地型；离合器型式：12吋干式、单片、独立操纵、蝶形弹簧压紧的离合器；动力输出轴离合器型式：：12吋干式、单片、独立操纵、蝶形弹簧压紧的离合器；传动系变速箱型式：组成式24F/12R挡；主变速箱换档方式：前置Hi-Lo动力换挡，主变速为4挡啮合套换挡；副变速箱换档方式：3区啮合套换挡，同步器换挡；轮胎型号(前轮/后轮)：13.6-24/16.9-34. | 配备动力型号：LR4A3LU22/0700E；制造商：一拖（洛阳）柴油机有限公司；气缸数：四缸；标定功率：70kW；标定转速（r/min）：2200；排放阶段：第三阶段 | 2021/12/31 | 河南省
2557 | 动力机械 | 拖拉机 | 轮式拖拉机(不含皮带传动轮式拖拉机) | 90-100马力四轮驱动拖拉机 | 雷沃重工股份有限公司 | 轮式拖拉机 | M904-A | 标定功率:66.2kW；驱动方式:四轮驱动； | 外廓尺寸(长×宽×高)mm：4500×1950×2750；轴距：2340；常用轮距（前轮/后轮）：1500/1530；轮距（前轮/后轮）调整方式： 固定式/有级可调 ；最小使用质量:3500；标准配重（前/后）：0/0；档位数（前进/倒退/爬坡）：10/10/0 ；主变速档位数*副变速档位数/其他档位数：5*2/（1+1） ；发动机与离合器连接方式：直联；起动方式：电启动；翻倾防护装置（驾驶室或安全框架）：安全驾驶室；前照灯型号：Ts06483010002/Ts06483010003；转向系型式：前轮液压转向；行车制动系型式：机械、盘式；驻车制动系型式： 机械、盘式；前驱动桥型式：通用型；离合器型式：干式、双片、双作用；动力输出轴离合器形式：/；传动系变速箱型式：5×2×(1+1)组成式；主变速箱换挡方式：机械有级变速 ；副变速箱换挡方式：机械有级变速；轮胎型号（前轮/后轮） 8.3-24/14.9-30； | 配套动力型号：1004D-S4TA02；制造商：天津雷沃发动机有限公司，气缸数：4 缸；标定功率(kW)：66.2kW；标定转速（r/min）：2200；排放标准：第三阶段 | 2021/12/31 | 山东省
2558 | 动力机械 | 拖拉机 | 轮式拖拉机(不含皮带传动轮式拖拉机) | 90-100马力四轮驱动拖拉机 | 江苏沃得农业机械有限公司 | 轮式拖拉机 | WD904 | 标定功率(kW):66.2；驱动方式:四轮驱动 | 外廓尺寸（长×宽×高）（mm）：4440×2130×2770（至排气管顶）/2760（至安全架顶）/2820（至驾驶室顶）；轴距或履带接地长（mm）：2195；轮距（前轮/后轮）（mm）：1610/1620；调整方式：翻转轮辋幅板，有级可调（前/后）；最小使用质量(kg)：3800（不带驾驶室）/4100（带驾驶室）；标准配重（前/后）（kg）：320/360；档位数（前进/倒退/爬行）：16/8/12；主变速档位数/副变速档位数/其他档位数：4/2/2；发动机与离合器联接方式：直联；起动方式：电启动；翻倾防护装置（驾驶室或安全架框）：驾驶室/安全架；前照灯型号：FT650/800型；转向系型式：独立油路、全液压前轮转向；行车制动系型式：静液压、盘式、人力操纵，下置踏板；驻车制动系型式：手柄操纵，多摩擦面机械压紧油浴式；前驱动桥型式：旱地型；离合器型式：单片，干式，蝶形弹簧压紧，独立操作，双作用；变速箱型式：4×（2+1）×2组成式，16个前进档，8个倒退档；主变速箱换挡方式：机械有级变速；副变速箱换挡方式：机械有级变速； 轮胎型号(前轮/后轮)：11.2-24/16.9-34;(选装）13.6-24/16.9-34；11.2-24（水田）/14.9-30（水田）；11.2-24（水田）/13.6-38（水田）；12.4-28（水田）/16.9-34（水田）；12.4-28（水田）/13.6-38（水田）；12.4-28（水田）/18.4-38（水田） | 配套发动机型号：LR4A3ZU23/0662E；制造商：一拖（洛阳）柴油机有限公司；气缸数：4；标定功率(kW)：66.2；标定转速(r/min)：2300；排放标准：第Ⅲ阶段；配套发动机型号：选配一：配套发动机型号：YC4A105-T310；制造商：广西玉柴机器股份有限公司；气缸数：4；标定功率(kW)：66.2；标定转速(r/min)：2300；排放标准：第Ⅲ阶段；选配二：配套发动机型号：4H11；制造商：常州柴油机股份有限公司；气缸数：4；标定功率(kW)：66.2；标定转速(r/min)：2300；排放标准：第Ⅲ阶段； | 2021/12/31 | 江苏省
2559 | 动力机械 | 拖拉机 | 轮式拖拉机(不含皮带传动轮式拖拉机) | 90-100马力四轮驱动拖拉机 | 江苏沃得农业机械有限公司 | 轮式拖拉机 | WD904A | 标定功率(kW):66.2；驱动方式:四轮驱动 | 外廓尺寸（长×宽×高）（mm）：4610×2130×2800（至排气管顶）/2760（至安全架顶）/2820（至驾驶室顶）；轴距或履带接地长（mm）：2368.5；轮距（前轮/后轮）（mm）：1610/1620；调整方式：翻转轮辋幅板，有级可调；最小使用质量(kg)：4200（带安全架）/4430（带驾驶室）；标准配重（前/后）（kg）：320/360；档位数（前进/倒退/爬行）：12/12/24；主变速档位数/副变速档位数/其他档位数：4/3/2；发动机与离合器联接方式：直联；起动方式：电启动；翻倾防护装置（驾驶室或安全架框）：驾驶室/安全架；前照灯型号：FT650/800型；转向系型式：独立油路、全液压前轮转向；行车制动系型式：静液压、盘式、人力操纵，下置踏板；驻车制动系型式：手柄操纵，多摩擦面机械压紧油浴式；前驱动桥型式：旱地型；离合器型式：单片，干式，蝶形弹簧压紧，独立操作，双作用；变速箱型式：二轴、直齿4×3×（1+1）×2组成式；主变速箱换挡方式：机械有级变速；副变速箱换挡方式：机械有级变速； 轮胎型号(前轮/后轮)：13.6-24/16.9-34；（选装）11.2-24/16.9-34；11.2-24（水田）/14.9-30（水田）；11.2-24（水田）/13.6-38（水田）；12.4-28（水田）/16.9-34（水田）；12.4-28（水田）/16.9-38（水田）；12.4-28（水田）/18.4-34（水田）； | 配套发动机型号：YC4A105-T310；制造商：广西玉柴机器股份有限公司；气缸数：4；标定功率(kW)：66.2；标定转速(r/min)：2300；排放标准：第Ⅲ阶段；选配一：配套发动机型号：LR4A3ZU23/0662E；制造商：一拖（洛阳）柴油机有限公司；气缸数：4；标定功率(kW)：66.2；标定转速(r/min)：2300；排放标准：第Ⅲ阶段；选配二：配套发动机型号：4H11；制造商：常柴股份有限公司；气缸数：4；标定功率(kW)：66.2；标定转速(r/min)：2300；排放标准：第Ⅲ阶段； | 2021/12/31 | 江苏省
2560 | 动力机械 | 拖拉机 | 轮式拖拉机(不含皮带传动轮式拖拉机) | 90-100马力四轮驱动拖拉机 | 久保田农业机械(苏州)有限公司 | 轮式拖拉机 | KUBOTA-M954KQ | 标定功率:70.8kW；驱动方式:四轮驱动 | 外廓尺寸(长×宽×高)(mm)：4445×2215×2695；轴距或履带接地长(mm)：2350；常用轮距(前轮/后轮)或轨距(mm)：1660/1600；轮距(前轮/后轮)调整方式：有级、翻转辐板/有级、翻转辐板；最小使用质量(kg)：3300；标准配重(前/后)(kg)：540/400；档位数(前进/倒退/爬行)：12/12/无；主变速档位数*副变速档位数/其他档位数：6/2/无；发动机与离合器联接方式：直联式；起动方式：电起动；翻倾防护装置(驾驶室或安全框架)：安全封闭式；前照灯型号：H4，12V，60/55W；转向系型式：独立油路，全液压前轮转向；行车制动系型式：机械式、湿式、盘式；驻车制动系型式：踏板锁定式、手柄式；前驱动桥型式：水田型：离合器型式：单作用、干式、单盘；动力输出轴离合器型式：液压、湿式、多盘；传动系变速箱型式：组成式，12个前进档，12个倒退档；主变速箱换档方式：同步器换档；副变速箱换档方式：啮合套换档；履带规格(履带式需填写)：/ ；轮胎型号(前轮/后轮)：12.4-24/16.9-34。 | 配套动力型号：V3800-DI-T-ET21；制造商：久保田发动机（无锡）有限公司；气缸数：4个；标定功率(kW)：70.8；标定转速（r/min）：2600；排放标准：第三阶段。 | 2021/12/31 | 江苏省
2561 | 动力机械 | 拖拉机 | 轮式拖拉机(不含皮带传动轮式拖拉机) | 90-100马力四轮驱动拖拉机 | 中联重机股份有限公司 | 轮式拖拉机 | RH904 | 标定功率:66.2kW；驱动方式:四轮驱动； | 外廊尺寸（长×宽×高）（mm）：4700×2000×2900；轴距（mm）：2352；常用轮距（前轮/后轮）（mm）：1650/1580；轮距（前轮/后轮）调整方式：有级可调/有级可调；最小使用质量：4250kg；标准配重（前/后）（kg）：280/0；档位数（前进/后退/爬行）：10/10/0；主变速档位数*副变速档位数/其他档位数：1/1/0（梭式换挡）；发动机与离合器联接方式：直联式；起动方式：电启动；翻倾防护装置（驾驶室或安全框架）：安全驾驶室；前照灯型号：RC500.47X.015.2；转向系型式：前轮液压转向；行车制动系型式：盘式、湿式、机械操纵；驻车制动系型式：盘式、湿式、机械操纵；前驱动桥型式：旱地型；离合器型式：双作用独立操纵；动力输出轴离合器型式：双作用独立操纵；传动系变速箱型式：5×2×（1+1）组成式；主变速箱换挡方式：啮合套；副变速箱换挡方式：/；轮胎型号（前轮/后轮）：12.4-24/16.9-34 | 标配-配套动力型号：YC4A100-T310；制造商：广西玉柴机器股份有限公司；气缸数：4标定功率(kW)：66.2；标定转速（r/min）：2200；排放标准：第三阶段。选配一：4M1-90U32，制造商：安徽天利动力股份有限公司：缸数：4标定功率(kW)：66.2；标定转速（r/min）：2200；排放标准：第三阶段。选配二：LR4V5U22-0662E，制造商：一拖（洛阳）柴油机有限公司：缸数：4标定功率(kW)：66.2；标定转速（r/min）：2200；排放标准：第三阶段。 | 2021/12/31 | 安徽省
2562 | 动力机械 | 拖拉机 | 轮式拖拉机(不含皮带传动轮式拖拉机) | 90-100马力四轮驱动拖拉机 | 山东双力现代农业装备有限公司 | 轮式拖拉机 | SL904 | 标定功率:66.2kW；驱动方式:四轮驱动 | 外廓尺寸(长×宽×高)mm：4225×1830×2680（驾驶室），4225×1830×2700（安全架）；轴距或履带接地长mm：2120；常用轮距(前轮/后轮)或轨距：1420/1350mm；轮距(前轮/后轮)调整方式：不可调/无级可调；最小使用质量kg：3100（驾驶室），2935（安全架）；标准配重(前/后)kg：136/480；档位数(前进/倒退/爬行)：12/12/0；主变速档位数*副变速档位数/其他档位数：4/3/（1+1）；发动机与离合器联接方式：直联；起动方式：电启动；翻倾防护装置（驾驶室或安全框架）：六柱式驾驶室或两柱式安全架；前照灯型号：BQ1045；转向系型式：前轮液压转向；行车制动系型式：湿式、盘式制动器、机械操纵；驻车制动系型式：独立手制动；前驱动桥型式：旱地型；离合器型式：单片、干式、双作用；动力输出轴离合器型式：干式摩擦式；传动系变速箱型式：4×3×（1+1）；主变速箱换档方式：啮合套换挡；副变速箱换档方式：啮合套换挡；轮胎型号(前轮/后轮)：8.3-24/14.9-30 | 配套动力型号：LR4A3ZU23/0662E、制造商：一拖（洛阳）柴油机有限公司、气缸数：4个，标定功率：66.2kW、标定转速：2300r/min，排放标准：第三阶段。 | 2021/12/31 | 山东省
2563 | 动力机械 | 拖拉机 | 轮式拖拉机(不含皮带传动轮式拖拉机) | 90-100马力四轮驱动拖拉机 | 山东瑞泽重工有限公司 | 轮式拖拉机 | RA904-A | 标定功率:66.2kW；驱动方式:四轮驱动 | 外廓尺寸(长×宽×高)mm：4200*1910*2800；轴距mm：2330；常用轮距(前轮/后轮)或轨距mm：1450/1430、1530（常用）、1630、1730、1830；轮距(前轮/后轮)调整方式：固定式/有级可调；最小使用质量kg：3155；标准配重(前/后)kg：220/480；档位数（前进/倒退/爬行）：10/10/0；；发动机与离合器联接方式：直联式；起动方式：电启动；翻倾防护装置（驾驶室或安全框架）：两柱式安全架；前照灯型号：福莱格；转向系型式：前轮液压转向；行车制动系型式：干式、盘式、机械操纵；离合器型式：单片、干式、双作用；传动系变速箱型式：（1+1）×5 ×2组成式；主变速箱换挡方式：啮合套换档；副变速箱换挡方式：啮合套换档；轮胎型号(前轮/后轮)：8.3-24/14.9-30 | 配套动力型号：LR4V5U23/0662E；标定功率：66.2kW；气缸数：4标定转速：2300 r/min制造商：一拖(洛阳)柴油机有限公司；排放阶段：国Ⅲ | 2021/12/31 | 山东省
2564 | 动力机械 | 拖拉机 | 轮式拖拉机(不含皮带传动轮式拖拉机) | 100-120马力四轮驱动拖拉机 | 雷沃重工股份有限公司 | 轮式拖拉机 | M1004-XAP | 标定功率:73.5kW；驱动方式:四轮驱动； | 外廓尺寸(长×宽×高)mm：4590*2050*2990；轴距：2300；常用轮距（前轮/后轮）：1620/1620；轮距（前轮/后轮）调整方式：有级可调/无级可调；最小使用质量：3800；标准配重（前/后）：440/480 档位数（前进/倒退/爬坡）：24/12/0；主变速档位数*副变速档位数/其他档位数：4*6*0；发动机与离合器连接方式：直连；起动方式：电启动；翻倾防护装置：安全驾驶室/安全架；前照灯型号：Ts06483010002(左)/Ts06483010003(右)；转向系型式：前轮液压转向；行车制动系型式：盘式、湿式， ；驻车制动系型式：盘式、机械式 ；前驱动桥型式：旱地型/水田型；离合器型式：干式 ；动力输出轴离合器型式： 干式 ；传动系变速箱型式：4*(2+1)*3组成式 ；主变速箱换挡方式：机械有级变速；副变速箱换挡方式：负载变速（动力换挡）；轮胎型号（前轮/后轮）13.6-24/16.9-34； | 配套动力型号：1104D-S4TA05；制造商：天津雷沃发动机有限公司，气缸数：4缸；标定功率(kW)：73.5kW；标定转速（r/min）：2200；排放标准：第三阶段 | 2021/12/31 | 山东省
2565 | 动力机械 | 拖拉机 | 轮式拖拉机(不含皮带传动轮式拖拉机) | 100-120马力四轮驱动拖拉机 | 中联重机股份有限公司 | 轮式拖拉机 | RH1004-A | 标定功率:73.5kW；驱动方式:四轮驱动； | 外廊尺寸（长×宽×高）（mm）：4700×2000×2900；轴距（mm）：2352；常用轮距（前轮/后轮）（mm）：1650/1580；轮距（前轮/后轮）调整方式：有级可调/有级可调；最小使用质量：3980kg；标准配重（前/后）（kg）：280/0；档位数（前进/后退/爬行）：10/10/0；主变速档位数*副变速档位数/其他档位数：1/1/0（梭式换挡）；发动机与离合器联接方式：直联式；起动方式：电启动；翻倾防护装置（驾驶室或安全框架）：安全框架；前照灯型号：RC500.47X.015.2；转向系型式：前轮液压转向；行车制动系型式：盘式、湿式、机械操纵；驻车制动系型式：盘式、湿式、机械操纵；前驱动桥型式：旱地型；离合器型式：双作用独立操纵；动力输出轴离合器型式：双作用独立操纵；传动系变速箱型式：5×2×（1+1）组成式；主变速箱换挡方式：啮合套；副变速箱换挡方式：/；轮胎型号（前轮/后轮）：12.4-24/16.9-34 | 标配-配套动力型号：YC4A110-T310；制造商：广西玉柴机器股份有限公司；气缸数：4标定功率(kW)：73.5；标定转速（r/min）：2200；排放标准：第三阶段。选配一：4M1-100U32，制造商：安徽天利动力股份有限公司；气缸数：4标定功率(kW)：73.5；标定转速（r/min）：2200；排放标准：第三阶段。选配二：LR4B3ZU22/0735E，制造商：一拖（洛阳）柴油机有限公司；气缸数：4标定功率(kW)：73.5；标定转速（r/min）：2200；排放标准：第三阶段。 | 2021/12/31 | 安徽省
2566 | 动力机械 | 拖拉机 | 轮式拖拉机(不含皮带传动轮式拖拉机) | 100-120马力四轮驱动拖拉机 | 中联重机股份有限公司 | 轮式拖拉机 | RC1104-1 | 标定功率:81kW；驱动方式:四轮驱动； | 外廊尺寸（长×宽×高）（mm）：4650×2100×2900；轴距（mm）：2366；常用轮距（前轮/后轮）（mm）：1618/1616；轮距（前轮/后轮）调整方式：有级调整/有级调整；最小使用质量：4300kg；标准配重（前/后）（kg）：440/640；档位数（前进/后退/爬行）：12/12/0；主变速档位数*副变速档位数/其他档位数：4/3/2；发动机与离合器联接方式：直联式；起动方式：电启动；翻倾防护装置（驾驶室或安全框架）：安全驾驶室；前照灯型号：RM804.48.077 左/RM804.48.078 右；转向系型式：全液压转向；行车制动系型式：湿式、盘式；驻车制动系型式：独立式；前驱动桥型式：旱地型/水田型；离合器型式：干式、双作用；动力输出轴离合器型式：干式、双作用；传动系变速箱型式：4×3×2组成式；主变速箱换挡方式：啮合套；副变速箱换挡方式：/；轮胎型号（前轮/后轮）：12.4-24/16.9-34 | 配套动力型号：LR4M3LU23/0810E；制造商：一拖（洛阳）柴油机有限公司；气缸数：4标定功率(kW)：81；标定转速（r/min）：2300；排放标准：第三阶段。选配一：4M4-110U33，制造商：安徽天利动力股份有限公司；气缸数：4标定功率(kW)：81；标定转速（r/min）：2300；排放标准：第三阶段。选配二：YC4A130-T311，制造商：广西玉柴机器股份有限公司；气缸数：4标定功率(kW)：81；标定转速（r/min）：2300；排放标准：第三阶段。 | 2021/12/31 | 安徽省
2567 | 动力机械 | 拖拉机 | 轮式拖拉机(不含皮带传动轮式拖拉机) | 100-120马力四轮驱动拖拉机 | 山东亿嘉农业机械装备股份有限公司 | 轮式拖拉机 | YJ-1004B | 标定功率:73.5kW,驱动方式:四轮驱动. | 外廓尺寸(长×宽×高MM)：驾驶室4070×1820×2780，安全架：4070×1820×2475；轴距或履带接地(MM)：2070；常用轮距(前轮/后轮)或轨距(MM)：1300/1400；轮距(前轮/后轮)调整方式：有级可调/无级可调；最小使用质量（kg）：驾驶室2800，安全架2700，标准配重(前/后)（kg）：140/160；档位数 （前进/倒退/爬行）：12/12/0；主变速*副变速/其他：4*3/1+1；发动机与离合器联接方式：直连；起动方式：电起动；翻倾防护装置（驾驶室或安全框架）：驾驶室型号：YJ50.46A，型式：安全驾驶室、生产厂：山东亿嘉农业机械装备股份有限公司；安全架型号：YJ50.46，型式：两柱式安全架、生产厂：山东亿嘉农业机械装备股份有限公司，前照灯：型号：sxjy-01、生产厂：丹阳市世信塑件有限公司；转向系型式：全液压转向；行车制动系型式：湿式、盘式；驻车制动系型式：机械式；前驱动桥型式：√旱地型 √水田型；离合器型式：单片、干式、双作用；动力输出轴离合器型式：单片、干式；传动系变速箱型式：4×3×（1+1）组成式；主变速箱换档方式：机械有级变速；副变速箱换档方式：机械有级变速；轮胎型号(前轮/后轮)：8.3-24/14.9-30 | 发动机型号：4K41ZT31/1004，制造商：浙江新柴股份有限公司，气缸数：4，标定功率：73.5kW，标定转速：2400，排放标准：第三阶段 选装发动机型号一：YD4EZ100C1，制造商：扬动股份有限公司，气缸数：4，功率：73.5kW，标定转速：2400，排放标准：第三阶段 | 2021/12/31 | 山东省
2568 | 动力机械 | 拖拉机 | 轮式拖拉机(不含皮带传动轮式拖拉机) | 100-120马力四轮驱动拖拉机 | 泰安泰山国泰拖拉机制造有限公司 | 轮式拖拉机 | 泰山-1004A | 标定功率:73.5kW,驱动方式:四轮驱动 | 外廓尺寸(长×宽×高mm)：4060×1930×2850（驾驶室）2700（安全架）；轴距或履带接地长：2320（mm）；常用轮距(前轮/后轮)或轨距(mm)：1550/1530；轮距(前轮/后轮)调整方式：有级可调/有级可调；最小使用质量kg：3480（驾驶室）3340（安全架）；标准配重(前/后)kg：200/360；档位数(前进/倒退/爬行)：10/10/无；主变速档位数*副变速档位数/其他档位数：5*2/1+1；发动机与离合器联接方式：直联；起动方式：电启动；翻倾防护装置（驾驶室或安全框架）：有/选装；前照灯型号：泰山80型；转向系型式：机械内反馈静液压前轮转向；行车制动系型式：封闭蹄式；驻车制动系型式：机械手制动；前驱动桥型式：水田型；离合器型式：独立操纵双作用；动力输出轴离合器型式：独立操纵双作用；传动系变速箱型式：5×2×（1+1）；主变速箱换档方式：啮合套换挡；副变速箱换档方式：啮合套换挡；履带规格（履带式需填写）/；轮胎型号(前轮/后轮)：9.5-24/14.9-30 | LR4B3ZU22/0735E、一拖（洛阳）柴油机有限公司、4缸、73.5kW、2200（r/min）、国Ⅲ | 2021/12/31 | 山东省
2569 | 动力机械 | 拖拉机 | 轮式拖拉机(不含皮带传动轮式拖拉机) | 100-120马力四轮驱动拖拉机 | 第一拖拉机股份有限公司 | 轮式拖拉机 | LX1104 | 标定功率:81kW；驱动方式:四轮驱动 | 外廓尺寸(长×宽×高)：5035*2280*3075；轴距：2697；常用轮距(前轮/后轮)：1760/1680；轮距(前轮/后轮)调整方式：四级可调/七级可调；最小使用质量：5040kg；标准配重(前/后)：395.0/300；档位数(前进/倒退/爬行)：12/4/0；主变速档位数*副变速档位数/其他档位数：4*（3+1）/0；发动机与离合器联接方式：直联；起动方式： 电启动；翻倾防护装置（驾驶室或安全框架）：安全架；前照灯型号：700.48.030-1/700.48.031-1；转向系型式：独立油路，全液压前轮转向；行车制动系型式：油浴、盘式（单盘）、人力液压脚踏板操纵；驻车制动系型式：手柄操纵，多摩擦面机械压紧油浴式，带闪光警示灯；前驱动桥型式：旱地型；离合器型式：干式、单片、独立操纵，蝶形弹簧压紧的双作用离合器；动力输出轴离合器型式：干式、单片、独立操纵，蝶形弹簧压紧的双作用离合器；传动系变速箱型式：组成式4*(3+1)档；主变速箱换档方式：啮合套换挡；副变速箱换档方式：啮合套换挡；轮胎型号(前轮/后轮)：14.9-24/16.9-38. | 配备动力型号：LR6R3LU22/0810E；制造商：一拖（洛阳）柴油机有限公司；气缸数：六缸；标定功率：81kW；标定转速（r/min）：2200；排放阶段：第三阶段； | 2021/12/31 | 河南省
2570 | 动力机械 | 拖拉机 | 轮式拖拉机(不含皮带传动轮式拖拉机) | 100-120马力四轮驱动拖拉机 | 北京弗雷森拖拉机有限公司 | 轮式拖拉机 | FS-1004 | 驱动方式:四轮驱动,标定功率:73.6kW | 外廓尺寸(mm)：4250*2050*2785；轴距或履带接地长(mm)：2195；常用轮距(前轮/后轮)或轨距(mm)：1600-1620/1600-1650；轮距(前轮/后轮)调整方式：调整前轴伸缩套管和轮辋的安装位置；最小使用质量(kg）：3910；标准配重(前/后)kg：180/480；档位数(前进/倒退/爬行)：8/4；发动机与离合器联接方式:直联；起动方式：电启动；翻倾防护装置（驾驶室或安全框架）：型号：500.46.001；形式：后置两柱式，生产厂：河南力神机械有限公司，前照灯型号：700.48.310方灯；转向系型式：机械内反馈静液压转向；行车制动系型式：双片油浴盘式；驻车制动系型式：单片，盘式。液压操纵；前驱动桥型式：；离合器型式：；动力输出轴离合器型式：；传动系变速箱型式：；主变速箱换档方式：旱第行；副变速箱换档方式：无；履带规格（履带式需填写）无；轮胎型号(前轮/后轮)：11.2-23/16.9-34 | 配套动力型号：YCD4J23T8-100A，制造商：广西玉柴动力机械有限公司，气缸数：4个，标定功率（kW）：73.6,标定转速（r/min）：73.6/2300,排放标准：第三阶段 | 2020/12/31 | 北京市
2571 | 动力机械 | 拖拉机 | 轮式拖拉机(不含皮带传动轮式拖拉机) | 100-120马力四轮驱动拖拉机 | 江苏沃得农业机械有限公司 | 轮式拖拉机 | WD1104 | 标定功率(kW):81；驱动方式:四轮驱动 | 外廓尺寸（长×宽×高）（mm）：4440×2130×2770（至排气管顶）/2760（至安全架顶）/2820（至驾驶室顶）；轴距或履带接地长（mm）：2207；轮距（前轮/后轮）（mm）：1610/1620；调整方式：翻转轮辋幅板，有级可调（前/后）；最小使用质量(kg)：3800（不带驾驶室）/4100（带驾驶室）；标准配重（前/后）（kg）：320/360；档位数（前进/倒退/爬行）：16/8/12；主变速档位数/副变速档位数/其他档位数：4/2/2；发动机与离合器联接方式：直联；起动方式：电启动；翻倾防护装置（驾驶室或安全架框）：驾驶室/安全架；前照灯型号：FT650/800型；转向系型式：独立油路、全液压前轮转向；行车制动系型式：静液压、盘式、人力操纵，下置踏板；驻车制动系型式：手柄操纵，多摩擦面机械压紧油浴式；前驱动桥型式：旱地型；离合器型式：单片，干式，蝶形弹簧压紧，独立操作，双作用；变速箱型式：4×（2+1）×2组成式，16个前进档，8个倒退档；主变速箱换挡方式：机械有级变速；副变速箱换挡方式：机械有级变速；轮胎型号(前轮/后轮)：11.2-24/16.9-34；（选装）13.6-24/16.9-34；11.2-24（水田）/14.9-30（水田）；11.2-24(水田）/13.6-38（水田）；12.4-28（水田）/16.9-34（水田）；12.4-28（水田）/13.6-38（水田）；12.4-28（水田）/18.4-34（水田） | 配套发动机型号：YC4A130-T311；制造商：广西玉柴机器股份有限公司；气缸数：4；标定功率(kW)：81；标定转速(r/min)：2300；排放标准：第Ⅲ阶段；选配一：配套发动机型号：4M4-110U33；制造商：安徽天利动力股份有限公司；气缸数：4；标定功率(kW)：81；标定转速(r/min)：2300；国三排放标准；选配一：配套发动机型号：4H11；制造商：常州柴油机股份有限公司；气缸数：4；标定功率(kW)：81；标定转速(r/min)：2300；国三排放标准； | 2021/12/31 | 江苏省
2572 | 动力机械 | 拖拉机 | 轮式拖拉机(不含皮带传动轮式拖拉机) | 100-120马力四轮驱动拖拉机 | 山东时风（集团）有限责任公司 | 轮式拖拉机 | SF1104 | 标定功率:81kW；驱动方式：四轮驱动 | 外廓尺寸(长×宽×高)：4794*2048*2950；轴距：2510mm；常用轮距(前轮/后轮)或轨距：1610/1620；轮距(前轮/后轮)调整方式：翻转钢圈/翻转钢圈；最小使用质量：4115kg安全架4315kg驾驶室；标准配重(前/后)330/540；档位数(前进/倒退/爬行)：16/8/12；主变速档位数*副变速档位数/其他档位数：4/（2+1）/2；发动机与离合器联接方式：直联式；起动方式：电启动；翻倾防护装置（驾驶室或安全框架）：两柱式安全架六柱式驾驶室；前照灯型号：sF800-48310/sF800-48311；转向系型式：全液压；行车制动系型式：盘式.液压操纵；驻车制动系型式：湿式.钳盘式.机械操纵；前驱动桥型式：/；离合器型式：单片.干式.双作用.常结合；传动系动力输出轴离合器型式：/；传动系变速箱型式：4*（2+1）*2组成式；主变速箱换档方式：啮合套变档；副变速箱换档方式：啮合套变档；轮胎型号(前轮/后轮)： 12.4-24/16.9-34 | 配套动力型号LR6M5U23/0810E制造商：一拖(洛阳)柴油机有限公司，气缸数：6;配套功率(kW),81;标定转速（r/min）：2300;排放标准：第三阶段. | 2021/12/31 | 山东省
2573 | 动力机械 | 拖拉机 | 轮式拖拉机(不含皮带传动轮式拖拉机) | 100-120马力四轮驱动拖拉机 | 雷沃重工股份有限公司 | 轮式拖拉机 | M1104-XP | 标定功率:81kW；驱动方式:四轮驱动； | 外廓尺寸(长×宽×高)mm：4590*2050*2990；轴距：2300；常用轮距（前轮/后轮）：1620-1620；轮距（前轮/后轮）调整方式：有级可调/无级可调；最小使用质量：4100；标准配重（前/后）：440/480 档位数（前进/倒退/爬坡）：24-12-0；主变速档位数*副变速档位数/其他档位数：4*6*0；发动机与离合器连接方式：直连；起动方式：电启动；翻倾防护装置：安全驾驶室；前照灯型号：Ts06483010002(左)/Ts06483010003(右)；转向系型式：前轮液压转向；行车制动系型式：盘式、湿式， ；驻车制动系型式：盘式、机械式 ；前驱动桥型式：旱地型/水田型；离合器型式：干式 ；动力输出轴离合器型式： 干式 ；传动系变速箱型式：4*(2+1)*3组成式 ；主变速箱换挡方式：机械有级变速；副变速箱换挡方式：负载变速（动力换挡）；轮胎型号（前轮/后轮）13.6-24/16.9-34； | 配套动力型号：1104D-S4TA04；制造商：天津雷沃发动机有限公司，气缸数：4缸；标定功率(kW)：81kW；标定转速（r/min）：2200；排放标准：第三阶段 | 2021/12/31 | 山东省
2574 | 动力机械 | 拖拉机 | 轮式拖拉机(不含皮带传动轮式拖拉机) | 100-120马力四轮驱动拖拉机 | 江苏常发农业装备股份有限公司 | 轮式拖拉机 | CFF1104 | 标定功率:81kW；驱动方式:四轮驱动 | 型式：四轮驱动；外廓尺寸（长×宽×高）：4325mm（至前配重）×1970mm（常用轮距）×2938mm（至安全架顶）/2715mm（至驾驶室顶）；轴距：2135mm；轮距：前轮距1550mm，后轮距常用1540mm；轮距调整方式：前轮定值、后轮有级调节；最小离地间隙：507mm；最小使用质量：3410kg(配驾驶室），3180kg(配安全架）；最大配重质量：前配重360kg，后配重540kg；档位数：前进12/倒退12/爬行0；翻倾防护装置：驾驶室或安全架；发动机与离合器联结方式：直联式；起动方式：电起动；转向方式：全液压转向；制动系型式：湿式、双片、盘式；离合器型式：干式、单片、经常接合、双作用；变速箱换挡方式：啮合套换挡；轮胎规格：前轮11.2-28、后轮16.9-34；液压悬挂装置型式：后置、Ⅱ类、三点悬挂。 | 配套动力型号：YC4A130-T311,制造商：广西玉柴机器股份有限公司，气缸数：4缸，标定功率：81kW，标定转速：2300r/min，排放标准：第三阶段 | 2022/12/31 | 江苏省
2575 | 动力机械 | 拖拉机 | 轮式拖拉机(不含皮带传动轮式拖拉机) | 100-120马力四轮驱动拖拉机 | 英轩重工有限公司 | 轮式拖拉机 | YX1004-D | 驱动方式:四轮驱动；标定功率(kW):73.5kW | 外廓尺寸：4100mm×2050mm×2800mm；轴距：2270mm；轮距：1450/1630；轮距调整方式：有级可调/有级可调；最小离地间隙：400mm；最小使用质量：3470kg；最大配重质量：242kg/360kg；档位数：10/10/0；转向方式：前轮液压转向；制动系型式：盘式制动器；离合器型式：干式、双作用；变速箱换挡方式：机械有级变速；轮胎规格：8.3-24/14.9-30；液压悬挂装置型式：后置、三点悬挂；发动机与离合器联接方式：直联；起动方式：电启动；翻倾防护装置（驾驶室或安全框架）：驾驶室/安全架 | ①发动机型号：4M1-100U32；标定功率：73.5kW；气缸数：4缸；标定转速：2200r/min；制造商：安徽天利动力股份有限公司；排放阶段：GB20891-2017《非道路移动机械用柴油机排气污染物排放限值及测量方法（中国第三、四阶段）》第三阶段 ②发动机型号：YC4A110-T300；标定功率：73.5kW；气缸数：4缸；标定转速：2200r/min；制造商：广西玉柴机器股份有限公司；排放阶段：GB20891-2017《非道路移动机械用柴油机排气污染物排放限值及测量方法（中国第三、四阶段）》第三阶段" | 2022/12/31 | 山东省
2576 | 动力机械 | 拖拉机 | 轮式拖拉机(不含皮带传动轮式拖拉机) | 100-120马力四轮驱动拖拉机 | 山东巨明机械有限公司 | 轮式拖拉机 | JM1104 | 标定功率:81kW；驱动方式:四轮驱动 | 外廓尺寸(长×宽×高)：4580×2150×2850mm；轴距或履带接地长：2400mm；常用轮距(前轮/后轮)或轨距：1650/1630mm；轮距(前轮/后轮)调整方式：有级可调/有级可调；最小使用质量：4040kg；标准配重(前/后)：230/350kg；档位数 (前进/倒退/爬行)：10/10/0；主变速档位数/副变速档位数/其他档位数：5/2/（1+1）；发动机与离合器联接方式：直联；起动方式：电起动；翻倾防护装置（驾驶室或安全框架）：安全驾驶室；前照灯型号：Ts04483010003/TsO4483010004；转向系型式：前轮液压转向；行车制动系型式：湿式、盘式、机械操纵；驻车制动 系型式：机械手制动；前驱动桥型式：旱地型；离合器型式：单片、干式、双作用；动力输出轴离合器型式：单片、干式、双作用；传动系变速箱型式：5×2×（1+1）组成式；主变速箱换档方式：同步器换挡；副变速箱换档方式：啮合套换挡；履带规格（履带式需填写）；轮胎型号(前轮/后轮)：11.2-24/16.9-34 | 配套动力型号：YC4A130-T301；制造商：广西玉柴机械股份有限公司；气缸数：4；标定功率(kW)：81；标定转速（r/min）：2200；排放标准：第三阶段。 | 2021/12/31 | 山东省
2577 | 动力机械 | 拖拉机 | 轮式拖拉机(不含皮带传动轮式拖拉机) | 100-120马力四轮驱动拖拉机 | 山东潍坊鲁中拖拉机有限公司 | 轮式拖拉机 | 鲁中-1104 | 标定功率:81kW；驱动方式:四轮驱动 | 外廓尺寸(长×宽×高 ）（mm)：4300*2050*2810；轴距（mm）：2200；常用轮距(前轮/后轮mm)：1610/1608；轮距(前轮/后轮)调整方式：有极调节/有极调节；最小使用质量（kg）：3806；标准配重(前/后)（kg）：220/160；档位数(前进/倒退/爬行)：16/8/0；主变速档位数*副变速档位数/其他档位数：4/（2+1）×2/0）；发动机与离合器联接方式：直联；起动方式：电启动；翻倾防护装置（驾驶室或安全框架）：安全框架；前照灯型号：65.48.030；转向系型式：前轮液压转向；行车制动系型式：静液压、湿式、盘式制动器；驻车制动系型式：机械制动；前驱动桥型式：旱地型；离合器型式：干式、单片、双作用；动力输出轴离合器型式：干式；传动系变速箱型式：4×（2+1）×2组成式；主变速箱换档方式：啮合套换挡；副变速箱换档方式：啮合套换挡；轮胎型号(前轮/后轮)：12.4-24/16.9-34 | 配套动力型号：LR4M5ZU23/0810E；制造商：一拖(洛阳)柴油机有限公司；气缸数：4；标定功率(kW)：81；标定转速（r/min）：2300；排放标准：第三阶段。 | 2021/12/31 | 山东省
2578 | 动力机械 | 拖拉机 | 轮式拖拉机(不含皮带传动轮式拖拉机) | 100-120马力四轮驱动拖拉机 | 第一拖拉机股份有限公司 | 轮式拖拉机 | LF1004 | 标定功率:73.5kW；驱动方式:四轮驱动 | 外廓尺寸(长×宽×高)：4340*2145*2940（至排气管）；轴距：2310；常用轮距(前轮/后轮)：1755/1640；轮距(前轮/后轮)调整方式：三级可调/六级可调；最小使用质量：4095kg；标准配重(前/后)：323/298；档位数(前进/倒退/爬行)：24/12/0；主变速档位数*副变速档位数/其他档位数： 4*3*/（3+1）；发动机与离合器联接方式：直联；起动方式：电启动；翻倾防护装置（驾驶室或安全框架）：驾驶室选装；前照灯型号：700.48.030-1/700.48.030-1；转向系型式：独立油路，全液压前轮转向；行车制动系型式：油浴、盘式（单盘）人力液压脚踏板操纵；驻车制动系型式：手柄操纵、多摩擦面机械压紧油浴式；前驱动桥型式：旱地型；离合器型式：12吋干式、单片、独立操纵、蝶形弹簧压紧的离合器；动力输出轴离合器型式：：12吋干式、单片、独立操纵、蝶形弹簧压紧的离合器；传动系变速箱型式：组成式24F/12R挡；主变速箱换档方式：前置Hi-Lo动力换挡，主变速为4挡啮合套换挡；副变速箱换档方式：3区啮合套换挡，同步器换挡；轮胎型号(前轮/后轮)：13.6-24/16.9-34. | 配备动力型号：LR4A3LU22/0735E；制造商：一拖（洛阳）柴油机有限公司；气缸数：四缸；标定功率：73.5kW；标定转速（r/min）：2200；排放阶段：第三阶段； | 2021/12/31 | 河南省
2579 | 动力机械 | 拖拉机 | 轮式拖拉机(不含皮带传动轮式拖拉机) | 100-120马力四轮驱动拖拉机 | 山东康弘机械有限公司 | 轮式拖拉机 | KH1004D | 标定功率:73.5kW；驱动方式:四轮驱动 | 外廓尺寸（长×宽×高）:4500×2070×2810mm；轴距:2210mm；常用轮距(前轮/后轮)或轨距：1600/1600mm；轮距(前轮/后轮)调整方式：有级可调/有级可调；最小使用质量：4050kg；标准配重(前/后)：290/320kg；档位数（前进/倒退/爬行）:16/8/0；主变速/副变速/其他：4/3/2；发动机与离合器联接方式：直联；起动方式：电启动；翻倾防护装置（驾驶室或安全框架）：六柱式驾驶室；前照灯型号：BQ1045;转向系型式:全液压转向；行车制动系型式：盘式（单片）、液压助力；驻车制动系型式：多片钳式；前驱动桥型式：旱地型；离合器型式:干式、双片、双作用；传动系变速箱型式：组成式4×（2+1）×2；主变速箱换档方式:啮合套换挡；副变速箱换档方式：啮合套换挡；轮胎型号(前轮/后轮):12.4-24/16.9-34 | 配套动力型号：LR4B3ZU23/0735E、制造商：一拖（洛阳）柴油机有限公司、气缸数：4、标定功率（kW）：73.5、标定转速（r/min）：2300、排放阶段：第三阶段 | 2021/12/31 | 山东省
2580 | 动力机械 | 拖拉机 | 轮式拖拉机(不含皮带传动轮式拖拉机) | 100-120马力四轮驱动拖拉机 | 中联重机股份有限公司 | 轮式拖拉机 | RH1004 | 标定功率:73.5kW；驱动方式:四轮驱动； | 外廊尺寸（长×宽×高）（mm）：4700×2000×2900；轴距（mm）：2352；常用轮距（前轮/后轮）（mm）：1650/1580；轮距（前轮/后轮）调整方式：有级可调/有级可调；最小使用质量：4250kg；标准配重（前/后）（kg）：280/0；档位数（前进/后退/爬行）：10/10/0；主变速档位数*副变速档位数/其他档位数：1/1/0（梭式换挡）；发动机与离合器联接方式：直联式；起动方式：电启动；翻倾防护装置（驾驶室或安全框架）：安全驾驶室；前照灯型号：RC500.47X.015.2；转向系型式：前轮液压转向；行车制动系型式：盘式、湿式、机械操纵；驻车制动系型式：盘式、湿式、机械操纵；前驱动桥型式：旱地型；离合器型式：双作用独立操纵；动力输出轴离合器型式：双作用独立操纵；传动系变速箱型式：5×2×（1+1）组成式；主变速箱换挡方式：啮合套；副变速箱换挡方式：/；轮胎型号（前轮/后轮）：12.4-24/16.9-34 | 标配-配套动力型号：YC4A110-T310；制造商：广西玉柴机器股份有限公司；气缸数：4标定功率(kW)：73.5；标定转速（r/min）：2200；排放标准：第三阶段。选配一：4M1-100U32，制造商：安徽天利动力股份有限公司：气缸数：4标定功率(kW)：73.5；标定转速（r/min）：2200；排放标准：第三阶段。选配二：LR4B3ZU22/0735E，制造商：一拖（洛阳）柴油机有限公司；气缸数：4标定功率(kW)：73.5；标定转速（r/min）：2200；排放标准：第三阶段。 | 2021/12/31 | 安徽省
2581 | 动力机械 | 拖拉机 | 轮式拖拉机(不含皮带传动轮式拖拉机) | 100-120马力四轮驱动拖拉机 | 中联重机股份有限公司 | 轮式拖拉机 | RH1104 | 标定功率:81kW；驱动方式:四轮驱动； | 外廊尺寸（长×宽×高）（mm）：4700×2000×2900；轴距（mm）：2352；常用轮距（前轮/后轮）（mm）：1650/1580；轮距（前轮/后轮）调整方式：有级可调/有级可调；最小使用质量：4250kg；标准配重（前/后）（kg）：280/0；档位数（前进/后退/爬行）：10/10/0；主变速档位数*副变速档位数/其他档位数：5/2/2（梭式换挡）；发动机与离合器联接方式：直联式；起动方式：电启动；翻倾防护装置（驾驶室或安全框架）：安全驾驶室；前照灯型号：RC500.47X.015.2；转向系型式：前轮液压转向；行车制动系型式：盘式、湿式、机械操纵；驻车制动系型式：盘式、湿式、机械操纵；前驱动桥型式：旱地型；离合器型式：双作用独立操纵；动力输出轴离合器型式：双作用独立操纵；传动系变速箱型式：5×2×（1+1）组成式；主变速箱换挡方式：啮合套；副变速箱换挡方式：/；轮胎型号（前轮/后轮）：12.4-24/16.9-34 | 配套动力型号：YC4A120-T310；制造商：广西玉柴机器股份有限公司；气缸数：4标定功率(kW)：81；标定转速（r/min）：2200；排放标准：第三阶段。选配一：WP4.1G110E310A，制造商：潍柴动力扬州柴油机股份有限责任公司；气缸数：4；标定功率(kW)：81；标定转速（r/min）：2300；排放标准：第三阶段。 | 2021/12/31 | 安徽省
2582 | 动力机械 | 拖拉机 | 轮式拖拉机(不含皮带传动轮式拖拉机) | 100-120马力四轮驱动拖拉机 | 山东双力现代农业装备有限公司 | 轮式拖拉机 | SL1004 | 标定功率:73.5kW；驱动方式:四轮驱动 | 外廓尺寸(长×宽×高)MM：4435×2080×2815；轴距或履带接地长：2200mm；常用轮距(前轮/后轮)或轨距：1610/1616mm，；轮距(前轮/后轮)调整方式：有级可调/有级可调；最小使用质量：3840kg；标准配重(前/后)：220/344kg；档位数(前进/倒退/爬行)：16/8/0；主变速档位数*副变速档位数/其他档位数：4/（2+1）/2；发动机与离合器联接方式：直联式；起动方式：电启动；翻倾防护装置（驾驶室或安全框架）：六柱式驾驶室；前照灯型号：sJ316692；转向系型式：全液压压转向；行车制动系型式：湿式、盘式；驻车制动系型式：机械式手制动；前驱动桥型式：旱地水田兼用型；离合器型式：单片、干式、双作用；动力输出轴离合器型式：/；传动系变速箱型式：4×（2+1）×2组成式；主变速箱换档方式：啮合套；副变速箱换档方式：啮合套；轮胎型号(前轮/后轮)：12.4-24/16.9-34 | 配套动力型号：LR4B3ZU23/0735E、制造商：一拖（洛阳）柴油机有限公司、气缸数：4个，标定功率：73.5kW、标定转速：2300r/min，排放标准:第三阶段。 | 2021/12/31 | 山东省
2583 | 动力机械 | 拖拉机 | 轮式拖拉机(不含皮带传动轮式拖拉机) | 100-120马力四轮驱动拖拉机 | 泰安泰山国泰拖拉机制造有限公司 | 轮式拖拉机 | 泰山-1104 | 标定功率:81kW,驱动方式:四轮驱动 | 外廓尺寸(长×宽×高mm)：4550×2300×2940；轴距或履带接地长：2475（mm）；常用轮距(前轮/后轮)或轨距(mm)：1650/1840；轮距(前轮/后轮)调整方式：有级可调/无级可调；最小使用质量kg：3971；标准配重(前/后)kg：200/500；档位数(前进/倒退/爬行)：8/8/8；主变速档位数*副变速档位数/其他档位数：4*2+1/2；发动机与离合器联接方式：直联；起动方式：电启动；翻倾防护装置（驾驶室或安全框架）：有/选装；前照灯型号：泰山80型；转向系型式：独立油路、全液压前轮转向；行车制动系型式：静液压盘式制动器；驻车制动系型式：机械手制动；前驱动桥型式：/；离合器型式：单片干式蝶形弹簧压紧、独立操纵双作用；动力输出轴离合器型式：单片干式蝶形弹簧压紧、独立操纵双作用；传动系变速箱型式：4×（2+1）×2组成式；主变速箱换档方式：啮合套换挡；副变速箱换档方式：啮合套换挡；履带规格（履带式需填写）/；轮胎型号(前轮/后轮)：11.2-24/12.9-34 | LR4M5ZU23/0810E、一拖（洛阳）柴油机有限公司、4缸、81kW、2400（r/min）、国Ⅲ；WP6G110E330、潍坊潍柴道依茨柴油机有限公司、4缸、82kW、、2400（r/min）、国Ⅲ；LR4M5ZU22/0810E、81kW、一拖（洛阳）柴油机有限公司、4缸、81kW、2400（r/min）、国Ⅲ；LR6M5U22/0810E、81kW、一拖（洛阳）柴油机有限公司、6缸、81kW、2400（r/min）、国Ⅲ；SD4G3D7、81kW、江苏四达动力机械集团有限公司、4缸、81kW、2400（r/min）、国Ⅲ；YC4A120-T350、81kW、广西玉柴机器股份有限公司、4缸、81kW、2400（r/min）、国Ⅲ；YC6J120-T360、81kW、广西玉柴机器股份有限公司 、6缸、81kW、2400（r/min）、国Ⅲ；4M4-110U32、81kW、安徽天利动力股份有限公司 、4缸、81kW、2400（r/min）、国Ⅲ；6M1-110U32、81kW、安徽天利动力股份有限公司、6缸、81kW、2400（r/min）、国Ⅲ；YD4EL110C1、扬动股份有限公司、4缸、80.9kW、、2400（r/min）、国Ⅲ | 2021/12/31 | 山东省
2584 | 动力机械 | 拖拉机 | 轮式拖拉机(不含皮带传动轮式拖拉机) | 100-120马力四轮驱动拖拉机 | 洛阳路通农业装备有限公司 | 轮式拖拉机 | 路通-1104 | 标定功率:81kW；驱动方式:四轮驱动 | 外观尺寸：4520mm*2100mm*2960mm；轴距：2455mm；轮距（前轮/后轮）：1620mm/1630mm；轮距调整方式（前轮/后轮）：翻转轮辋/翻转轮辋；最小离地间隙420mm（前桥壳体底部）；最小使用质量4350kg；标准配重(前/后)：220kg/320kg；档位数(前进/倒退/爬行)：8/4/12；主变速档位数*副变速档位数/其他档位数：4*2/2(爬行)；发动机与离合器联接方式：直连式；起动方式：电起动；翻倾防护装置（驾驶室或安全框架）：安全框架；前照灯型号：LT604.45.020；转向系型式：液压前轮转向；行车制动系型式：湿式、盘式制动器；驻车制动系型式：湿式、盘式制动器；前驱动桥型式：水旱两用；离合器型式：干式、单片、双作用；动力输出轴离合器型式：干式、单片；传动系变速箱型式：4*（2+1）*2挡组成式；主变速箱换档方式：啮合套换挡；副变速箱换档方式：啮合套换挡；履带规格（履带式需填写）；轮胎型号(前轮/后轮)：13.6-24/16.9-34 | 配套动力型号：LR6M5U22/0810E；制造商：一拖（洛阳）柴油机有限公司；气缸数：6标定功率(kW)：81kW；标定转速（r/min）2200：；排放标准：第三阶段。选配一：配套动力型号：LR4M5ZU22/0810E；制造商：一拖（洛阳）柴油机有限公司；气缸数：4标定功率(kW)：81kW；标定转速（r/min）2200：；排放标准：第三阶段。 | 2021/12/31 | 河南省
2585 | 动力机械 | 拖拉机 | 轮式拖拉机(不含皮带传动轮式拖拉机) | 100-120马力四轮驱动拖拉机 | 安徽省传奇农业机械制造有限公司 | 轮式拖拉机 | CQ1004-A | 标定功率:73.6kW；驱动方式:四轮驱动 | 外廓尺寸（长×宽×高）：4300mm×2035mm×2805mm；轴距：2321mm；常用轮距（前轮/后轮）：1475mm/1590mm 轮距（前/后）调整方式：有级可调/有级可调； 最小使用质量：3450kg；标准配重（前/后）：440kg/320kg；档位数（前进/倒退/爬行）：10/10/0 主（副、其他）变速箱换挡方式：5/2/2；发动机与离合器连接方式：直连式；起动方式：电启动；翻倾防护装置：六柱式普通驾驶室；前照灯型号：D-1DDzhL；转向系型式：全液压转向；行车制动系型式：干式、盘式；；驻车制动系型式：手制动；前驱动桥型式：旱地型；离合器型式：单片、干式、双作用；动力输出轴离合器型式：单片、干式、双作用；传动系变速箱型式：5×2×（1+1）组成式；主/副变速箱换挡方式：啮合套换档； 轮胎型号：9.5-24/14.9-30 | 发动机型号：YCD4T23T8-100A；气缸数：4；功率：73.6kW；制造商：广西玉柴动力股份有限公司；排放阶段：第三阶段 | 2022/12/31 | 安徽省
2586 | 动力机械 | 拖拉机 | 轮式拖拉机(不含皮带传动轮式拖拉机) | 100-120马力四轮驱动拖拉机 | 东风井关农业机械有限公司 | 轮式拖拉机 | T1004-PWCY | 标定功率:73.5kW(100马力)；驱动方式:四轮驱动 | 外廓尺寸(长×宽×高)：4315×1965×2620mm；轴距或履带接地长：2250mm；常用轮距(前轮/后轮)或轨距：1520/1520mm；轮距(前轮/后轮)调整方式：有极调节；最小使用质量：3435mm；标准配重(前/后)：270/0kg；档位数(前进/倒退/爬行)：12F/12R；主变速档位数*副变速档位数/其他档位数：6/2/(1+1)；发动机与离合器联接方式：直联；起动方式：电启动；翻倾防护装置（驾驶室或安全框架）：驾驶室；前照灯型号：1812-650-300-0B(L)/1812-650-310-0B(R)；转向系型式：全液压前轮转向；行车制动系型式：人力脚踏板操纵、湿式、多盘；驻车制动系型式：踏板制动；前驱动桥型式：水田式；离合器型式：湿式、多盘、液压双作用离合器；动力输出轴离合器型式：后置、独立式；传动系变速箱型式：组成式12F/12R档；主变速箱换档方式：6档同步器换挡；副变速箱换档方式：2区段啮合套换挡；轮胎型号(前轮/后轮)：12.4-24/16.9-34 | 配套动力型号：1104D-44TA；制造商：无锡珀金斯动力系统科技有限公司；气缸数：4；标定功率(kW)：73.5；标定转速（r/min）：2200；排放标准：第三阶段。 | 2021/12/31 | 湖北省
2587 | 动力机械 | 拖拉机 | 轮式拖拉机(不含皮带传动轮式拖拉机) | 100-120马力四轮驱动拖拉机 | 第一拖拉机股份有限公司 | 轮式拖拉机 | MY1004S-1 | 标定功率:73.5kW；驱动方式:四轮驱动 | 外廓尺寸（长*宽*高）mm：4070*1860*2735（至空滤器顶），轴距：2165mm,常用轮距(前轮/后轮)mm：1415/1420;轮距(前轮/后轮)调整方式:有级可调/有级可调;最小使用质量:3182kg;标准配重(前/后)kg：80/198；档位数 (前进/倒退/爬行)：12/12/0；主变速档位数*副变速档位数/其他档位数：4*3/1+1;发动机与离合器联接方式：直接连接；起动方式：电启动；翻倾防护装置（驾驶室或安全框架）：驾驶室；前照灯型号：700.48.030-1/700.48.031-1；转向系型式：前轮液压转向；行车制动系型式：双片油浴自动增力盘式制动器；驻车制动系型式：独立手制动；前驱动桥型式：旱地型；离合器型式：12寸独立式双作用离合器；动力输出轴离合器型式：干式摩擦式；传动系变速箱型式：4*3*（1+1）档；主变速箱换档方式：同步器换挡；副变速箱换档方式：啮合套换挡；轮胎型号(前轮/后轮)：9.5-24/14.9-30 | 配套动力型号：LR4B3ZU22/0735E；制造商：一拖（洛阳）柴油机有限公司；气缸数:四缸；标定功率（kW）：73.5kW；标定转速（r/min）:2200；排放标准：第三阶段。 | 2021/12/31 | 河南省
2588 | 动力机械 | 拖拉机 | 轮式拖拉机(不含皮带传动轮式拖拉机) | 100-120马力四轮驱动拖拉机 | 潍坊市鑫升机械制造有限公司 | 轮式拖拉机 | XSB1004 | 标定功率:73.6kW；驱动方式:四轮驱动 | 外廓尺寸（长x宽x高）（mm）：4020×1820×2600；轴距（mm）：2050；常用轮距（前轮/后轮）或轨距（mm）：1280/1390；轮距（前轮/后轮）调整方式：不可调/无级可调；最小使用质量（kg）：2760；标准配重（前/后）（kg）： 144/60 ；档位数（前进/倒退/爬行）： 12/12/0 ；主变速档位数*副变速档位数/其他档位数：4*3/2；发动机与离合器联接方式：直联；起动方式：电启动；翻倾防护装置（驾驶室或安全框架）：驾驶室；前照灯型号： 中远80大灯 ；转向系型式：全液压前轮转向；行车制动系型式：湿式、盘式制动器；驻车制动系型式：独立手制动；前驱动桥型式：旱地型；离合器型式：单片、干式、双作用；动力输出轴离合器型式：干式摩擦式；传动系变速箱型式：组成式，4×3×（1+1）；主变速箱换档方式：啮合套换档；副变速箱换档方式：啮合套换档；轮胎型号（前轮/后轮）：9.5-24/14.9-30 | 配套动力型号： 4TG100B1 ；制造商： 山东华源莱动内燃机有限公司 ；气缸数：4；标定功率（kW)：73.6；标定转速（r/min)：2400；排放标准：第三阶段。 | 2022/12/31 | 山东省
2589 | 动力机械 | 拖拉机 | 轮式拖拉机(不含皮带传动轮式拖拉机) | 100-120马力四轮驱动拖拉机 | 中联重机股份有限公司 | 轮式拖拉机 | RC1004-1 | 标定功率:73.5kW；驱动方式:四轮驱动； | 外廊尺寸（长×宽×高）（mm）：4650×2100×2900；轴距（mm）：2366；常用轮距（前轮/后轮）（mm）：1618/1616；轮距（前轮/后轮）调整方式：有级调整/有级调整；最小使用质量：4300kg；标准配重（前/后）（kg）：440/640；档位数（前进/后退/爬行）：12/12/0；主变速档位数*副变速档位数/其他档位数：4/3/2；发动机与离合器联接方式：直联式；起动方式：电启动；翻倾防护装置（驾驶室或安全框架）：安全驾驶室；前照灯型号：RM804.48.077 左/RM804.48.078 右；转向系型式：全液压转向；行车制动系型式：湿式、盘式；驻车制动系型式：独立式；前驱动桥型式：旱地型/水田型；离合器型式：干式、双作用；动力输出轴离合器型式：干式、双作用；传动系变速箱型式：4×3×2组成式；主变速箱换挡方式：啮合套；副变速箱换挡方式：/；轮胎型号（前轮/后轮）：12.4-24/16.9-34 | 配套动力型号：LR4B3ZU23/0735E；制造商：一拖（洛阳）柴油机有限公司；气缸数：4标定功率(kW)：73.5；标定转速（r/min）：2300；排放标准：第三阶段。选配一：4M2-100U33，制造商：安徽天利动力股份有限公司：；气缸数：4标定功率(kW)：73.5；标定转速（r/min）：2300；排放标准：第三阶段。选配二：YC4A110-T311，制造商：广西玉柴机器股份有限公司；气缸数：4标定功率(kW)：73.5；标定转速（r/min）：2300；排放标准：第三阶段。 | 2021/12/31 | 安徽省
2590 | 动力机械 | 拖拉机 | 轮式拖拉机(不含皮带传动轮式拖拉机) | 100-120马力四轮驱动拖拉机 | 雷沃重工股份有限公司 | 轮式拖拉机 | M1004-X | 标定功率:73.5kW；驱动方式:四轮驱动； | 外廓尺寸(长×宽×高)mm：4590×2050×2990；轴距：2300；常用轮距（前轮/后轮）：1620/1620；轮距（前轮/后轮）调整方式：有级可调/有级可调；最小使用质量： 4100 ；标准配重（前/后）：0/0；档位数（前进/倒退/爬坡）：12/12/0；主变速档位数*副变速档位数/其他档位数： 4*3/0；发动机与离合器连接方式：直联；起动方式：电起动 ；翻倾防护装置（驾驶室或安全框架）：安全驾驶室（选装安全框架）；前照灯型号：Ts06483010002（左）Ts06483010003（右）；转向系型式：前轮液压转向；行车制动系型式：湿式盘式；驻车制动系型式：机械、盘式；前驱动桥型式：旱田型、水田型；离合器型式：干式；动力输出轴离合器型式：干式；传动系变速箱型式：4×（1+1）×3组成式 ；主变速箱换挡方式：机械有级变速；副变速箱换挡方式：机械有级变速；轮胎型号（前轮/后轮）：13.6-24/16.9-34； | 配套动力型号：1104D-S4TA05；制造商：天津雷沃发动机有限公司，气缸数：4缸；标定功率(kW)：73.5kW；标定转速（r/min）：2200；排放标准：第三阶段 | 2021/12/31 | 山东省
2591 | 动力机械 | 拖拉机 | 轮式拖拉机(不含皮带传动轮式拖拉机) | 100-120马力四轮驱动拖拉机 | 潍坊百利拖拉机有限公司 | 轮式拖拉机 | 悍沃1004 | 标定功率:73.5kW；驱动方式:四轮驱动 | 外廓尺寸（长×宽×高）：4285×2000×2900mm；轴距或履带接地长：2273mm；常用轮距（前轮/后轮）或轨距：1450mm/1530mm；轮距（前轮/后轮）调整方式：前轮不可调/后轮有级可调；最小使用质量：3710kg；标准配重（前/后）：310kg/540kg；档位数（前进/倒退/爬行)：10/10/0；主变速档位数﹡副变速档位数/其他档位数：5/2/1+1；发动机与离合器联接方式：直联；起动方式：电起动；翻倾防护装置（驾驶室或安全架）：驾驶室；前照灯型号：WDT400L/WDT400R；转向系型式：液压转向；行车制动系型式：干式、盘式、机械操纵；驻车制动系型式：非独立手制动；前驱动桥型式：旱地型；离合器型式：干式、双作用、独立操作；动力输出轴离合器型式：干式、双作用、常结合、独立操作；传动系变速箱型式：5×2×（1+1）组成式；主变速箱换档方式：啮合套换档（选装同步器）；副变速箱换档方式：啮合套换档；履带规格：无；轮胎型号（前轮/后轮）：12.4-24/16.9-34。 | 配套动力型号：4M1-100U32；制造商：安徽天利动力股份有限公司；气缸数：4缸；标定功率（kW）：73.5；标定转速（r/min）：2200；排放标准：第三阶段。 | 2022/12/31 | 山东省
2592 | 动力机械 | 拖拉机 | 轮式拖拉机(不含皮带传动轮式拖拉机) | 100-120马力四轮驱动拖拉机 | 东风井关农业机械有限公司 | 轮式拖拉机 | T1054-PWCY | 标定功率:77.2kW(105马力)；驱动方式:四轮驱动 | 外廓尺寸(长×宽×高)：4315×1965×2620mm；轴距或履带接地长：2250mm；常用轮距(前轮/后轮)或轨距：1520/1520mm；轮距(前轮/后轮)调整方式：有极调节；最小使用质量：3435mm；标准配重(前/后)：270/0kg；档位数(前进/倒退/爬行)：12F/12R；主变速档位数*副变速档位数/其他档位数：6/2/(1+1)；发动机与离合器联接方式：直联；起动方式：电启动；翻倾防护装置（驾驶室或安全框架）：安全驾驶室；前照灯型号：1812-650-300-0B(L)/1812-650-310-0B(R)；转向系型式：全液压前轮转向；行车制动系型式：人力脚踏板操纵、湿式、多盘；驻车制动系型式：踏板制动；前驱动桥型式：水田型；离合器型式：湿式、多盘、液压双作用离合器；动力输出轴离合器型式：后置、独立式；传动系变速箱型式：组成式12F/12R档；主变速箱换档方式：6当同步器换挡；副变速箱换档方式：2区段啮合套换挡；轮胎型号(前轮/后轮)：12.4-24/16.9-34 | 配套动力型号：1104D-44TA；制造商：无锡珀金斯动力系统科技有限公司；气缸数：4；标定功率(kW)：77.2；标定转速（r/min）：2200；排放标准：第三阶段。 | 2021/12/31 | 湖北省
2593 | 动力机械 | 拖拉机 | 轮式拖拉机(不含皮带传动轮式拖拉机) | 100-120马力四轮驱动拖拉机 | 山东东汽农业装备有限公司 | 轮式拖拉机 | DQ1004B | 标定功率:73.5kW；驱动方式:四轮驱动 | 外廓尺寸(长×宽×高)：4150×1945×2660（驾驶室）4150×1945×2650（安全架）；轴距或履带接地长：2300；常用 轮距(前轮/后轮)或轨距：1550/1520；轮距(前轮/后轮)调整方式：有级调整/有级调整；最小使用质量：3500kg（驾驶室）3400kg（安全架）；标准配重(前/后)：240/360；档位数 (前进/倒退/爬行)：10/10/0；主变速档位数*副变速档位数/其他档位数：5/2/（1+1）；发动机与离合器联接方式：直联；起动方式：电起动；翻倾防护装置（驾驶室或安全框架）：驾驶室/安全架；前照灯型号：650-800；转向系型式：前轮液压转向；行车制动系型式：干式、盘式、机械操纵；驻车制动系型式：锁定踏板式；前驱动桥型式：旱地型；离合器型式：干式、双作用；动力输出轴离合器型式：干式摩擦式；传动系变速箱型式：5×2×（1+1）；主变速箱换档方式：啮合套换挡；副变速箱换档方式：啮合套换挡；轮胎型号(前轮/后轮)：8.3-24/14.9-30 | 发动机型号：LR4B3ZU22/0735E、额定功率：73.5kW、额定转速：2200、气缸数：4缸、制造商：一拖（洛阳）柴油机有限公司、排放阶段：国三 | 2021/12/31 | 山东省
2594 | 动力机械 | 拖拉机 | 轮式拖拉机(不含皮带传动轮式拖拉机) | 100-120马力四轮驱动拖拉机 | 山东亿嘉农业机械装备股份有限公司 | 轮式拖拉机 | YJ-1154 | 标定功率:85kW,驱动方式:四轮驱动. | 外廓尺寸(长×宽×高MM):4350×2100×2870；轴距或履带接地(MM)：2195；常用轮距(前轮/后轮)或轨距：1610/1608；轮距(前轮/后轮)调整方式：有级可调/有级可调；最小使用质量（kg）：4200；标准配重(前/后)（kg）：220/160；档位数 （前进/倒退/爬行）：16/8/0；主变速*副变速/其他：4/（2+1）×2/0；发动机与离合器联接方式：直连；起动方式：电起动；翻倾防护装置（驾驶室或安全框架）：型号：YJ1604.451，型式：六柱式安全驾驶室、生产厂：山东亿嘉农业机械装备股份有限公司；前照灯：型号：FT650/800、生产厂：江苏林华车辆部件有限公司；转向系型式：全液压转向；行车制动系型式：湿式、盘式；驻车制动系型式：机械式手制动；前驱动桥型式：旱地型 ；离合器型式：单片、干式、双作用；动力输出轴离合器型式：单片、干式；传动系变速箱型式：4×(2+1)×2组成式；主变速箱换档方式：啮合套换档；副变速箱换档方式：啮合套换档；轮胎型号(前轮/后轮)：12.4-24/16.9-34 | 发动机型号：WP4.1G115E310，制造商：潍柴动力扬州柴油机有限责任公司，气缸数：4，标定功率：85kW,标定转速（r/min）：2300，排放标准：第三阶段。 | 2021/12/31 | 山东省
2595 | 动力机械 | 拖拉机 | 轮式拖拉机(不含皮带传动轮式拖拉机) | 100-120马力四轮驱动拖拉机 | 雷沃重工股份有限公司 | 轮式拖拉机 | M1004-B | 标定功率:73.5kW；驱动方式:四轮驱动； | 外廓尺寸(长×宽×高)mm：4240×1795×2725；轴距：2122 ；常用轮距（前轮/后轮）：1450/1408；轮距（前轮/后轮）调整方式：有级可调/有级可调；最小使用质量：2990；标准配重（前/后）：144/360（选装）；档位数（前进/倒退/爬坡）：12/12/0；主变速档位数*副变速档位数/其他档位数：4*3*（1+1）/0；发动机与离合器连接方式：直联；起动方式：电起动；翻倾防护装置（驾驶室或安全框架）驾驶室；前照灯型号：Ts06483010002(左)、Ts06483010003(右)；转向系型式：前轮液压转向；行车制动系型式：湿式、盘式；驻车制动系型式：机械、盘式；前驱动桥型式：旱地型、水田型；离合器型式：干式、双片、双作用；动力输出轴离合器型式：干式；传动系变速箱型式：4×3×（1+1）组成式；主变速箱换挡方式：机械有级变速；副变速箱换挡方式：机械有级变速；轮胎型号（前轮/后轮）9.5-24/14.9-30； | 配套动力型号：4C6-100C31；制造商：安徽全柴动力股份有限公司，气缸数：4缸；标定功率(kW)：73.5kW；标定转速（r/min）：2400；排放标准：第三阶段 | 2021/12/31 | 山东省
2596 | 动力机械 | 拖拉机 | 轮式拖拉机(不含皮带传动轮式拖拉机) | 100-120马力四轮驱动拖拉机 | 山东腾拖农业装备有限公司 | 轮式拖拉机 | 1004 | 标定功率:73.6kW；驱动方式:四轮驱动 | 外廓尺寸(长×宽×高)（mm）：4430×1900×2890；轴距或履带接地长（mm）：2310；常用 轮距(前轮/后轮)或轨距（mm）：1460/1510；轮距(前轮/后轮)调整方式：有级可调/有级可调；最小使用质量（kg）：3180； 标准配重(前/后)：220/164；档位数(前进/倒退/爬行)：10/10/0；主变速档位数*副变速档位数/其他档位数：5/2/2；发动机与离合器联接方式：直联式；起动方式：电起动； 翻倾防护装置（驾驶室或安全框架）：1000.48.01；前照灯型号：中远80大灯；转向系型式：液压转向；行车制动系型式：机械操纵、油浴盘式；驻车制动系型式：机械、手操纵；前驱动桥型式：旱地型；离合器型式：双片、干式、单作用；动力输出轴离合器型式：双片、干式、单作用；传动系变速箱型式：5×(1+1)×2组成式；主变速箱换档方式：啮合套换挡；副变速箱换档方式：啮合套换挡；轮胎型号(前轮/后轮)：9.50-24/14.9-30；选装轮胎：8.3-20/12.4-28；8.3-24/14.9-30；8.3-24/11-32水田；8.3-20水田/12.4-28水田；8.3-24水田/14.9-28水田 | 配套动力型号：YCD4J23T8-100A；制造商：广西玉柴动力机械有限公司；气缸数：4；标定功率：73.6kW；标定转速：2300r/min；排放标准：第三阶段。选配发动机一：配套动力型号：LR4B3ZU23/0735E；制造商：一拖（洛阳）柴油机有限公司；气缸数：4；标定功率：73.5kW；标定转速：2300r/min；排放标准：第三阶段。选配发动机二：配套动力型号：YC4A110-T311；制造商：广西玉柴机器股份有限公司；气缸数：4；标定功率：73.5kW；标定转速：2300r/min；排放标准：第三阶段。选配发动机三：配套动力型号：YD4EZ100C1；制造商：扬动股份有限公司；气缸数：4；标定功率：73.5kW；标定转速：2400r/min；排放标准：第三阶段。选配发动机四：配套动力型号：4M1-100U32；制造商：安徽天利动力股份有限公司；气缸数：4；标定功率：73.5kW；标定转速：2200r/min；排放标准：第三阶段。 | 2021/12/31 | 山东省
2597 | 动力机械 | 拖拉机 | 轮式拖拉机(不含皮带传动轮式拖拉机) | 100-120马力四轮驱动拖拉机 | 山东康弘机械有限公司 | 轮式拖拉机 | KH1104D | 标定功率:81kW；驱动方式:四轮驱动 | 外廓尺寸（长×宽×高）:4500×2070×2810mm；轴距:2210mm；常用轮距(前轮/后轮)或轨距：1600/1600mm；轮距(前轮/后轮)调整方式：有级可调/有级可调；最小使用质量：4050kg；标准配重(前/后)：290/320kg；档位数（前进/倒退/爬行）:16/8/0；主变速/副变速/其他：4/3/2；发动机与离合器联接方式：直联；起动方式：电启动；翻倾防护装置（驾驶室或安全框架）：六柱式驾驶室；前照灯型号：BQ1045;转向系型式:全液压转向；行车制动系型式：盘式（单片）、液压助力；驻车制动系型式：多片钳式；前驱动桥型式：旱地型；离合器型式:干式、双片、双作用；传动系变速箱型式：组成式4×（2+1）×2；主变速箱换档方式:啮合套换挡；副变速箱换档方式：啮合套换挡；轮胎型号(前轮/后轮):12.4-24/16.9-34 | 配套动力型号：LR4M5ZU23/0810E、制造商：一拖（洛阳）柴油机有限公司、气缸数：4、标定功率（kW）：81、标定转速（r/min）：2300、排放阶段：第三阶段 | 2021/12/31 | 山东省
2598 | 动力机械 | 拖拉机 | 轮式拖拉机(不含皮带传动轮式拖拉机) | 100-120马力四轮驱动拖拉机 | 山东腾拖农业装备有限公司 | 轮式拖拉机 | 1104 | 标定功率:81kW；驱动方式:四轮驱动 | 外廓尺寸(长×宽×高)（mm）：4440×1900×2880；轴距或履带接地长（mm）：2320；常用 轮距(前轮/后轮)或轨距（mm）：1440/1520；轮距(前轮/后轮)调整方式：有级可调/有级可调；最小使用质量（kg）：3340；标准配重(前/后)：220/164；档位数(前进/倒退/爬行)：10/10/0；主变速档位数*副变速档位数/其他档位数：5/2/2；发动机与离合器联接方式：直联式；起动方式：电起动；翻倾防护装置（驾驶室或安全框架）：1000.48.01；前照灯型号：中远80大灯；转向系型式：液压转向；行车制动系型式：机械操纵、油浴盘式；驻车制动系型式：机械、手操纵；前驱动桥型式：旱地型；离合器型式：双片、干式、单作用；动力输出轴离合器型式：双片、干式、双作用；传动系变速箱型式：5×(1+1)×2组成式；主变速箱换档方式：啮合套换挡；副变速箱换档方式：啮合套换挡；轮胎型号(前轮/后轮)：9.50-24/14.9-30；选装轮胎：8.3-20/12.4-28；8.3-24/14.9-30；8.3-24水田/11-32水田；8.3-20水田/12.4-28水田；8.3-24水田/14.9-28水田 | 配套动力型号：YCD4J33T6-110；制造商：广西玉柴动力机械有限公司；气缸数：4；标定功率：81kW；标定转速：2300r/min；排放标准：第三阶段。选配发动机一：配套动力型号：LR4M5ZU23/0810E；制造商：一拖（洛阳）柴油机有限公司；气缸数：4；标定功率：81kW；标定转速：2300r/min；排放标准：第三阶段。选配发动机二：配套动力型号：YC4A130-T302；制造商：广西玉柴机器股份有限公司；气缸数：4；标定功率：81kW；标定转速：2300r/min；排放标准：第三阶段。选配发动机三：配套动力型号：YD4EL110C2；制造商：扬动股份有限公司；气缸数：4；标定功率：80.9kW；标定转速：2300r/min；排放标准：第三阶段。 | 2021/12/31 | 山东省
2599 | 动力机械 | 拖拉机 | 轮式拖拉机(不含皮带传动轮式拖拉机) | 100-120马力四轮驱动拖拉机 | 中联重机股份有限公司 | 轮式拖拉机 | RH1104-A | 标定功率:81kW；驱动方式:四轮驱动； | 外廊尺寸（长×宽×高）（mm）：4700×2000×2900；轴距（mm）：2352；常用轮距（前轮/后轮）（mm）：1650/1580；轮距（前轮/后轮）调整方式：有级可调/有级可调；最小使用质量：3980kg；标准配重（前/后）（kg）：280/0；档位数（前进/后退/爬行）：10/10/0；主变速档位数*副变速档位数/其他档位数：5/2/2（梭式换挡）；发动机与离合器联接方式：直联式；起动方式：电启动；翻倾防护装置（驾驶室或安全框架）：安全框架；前照灯型号：RC500.47X.015.2；转向系型式：前轮液压转向；行车制动系型式：盘式、湿式、机械操纵；驻车制动系型式：盘式、湿式、机械操纵；前驱动桥型式：旱地型；离合器型式：双作用独立操纵；动力输出轴离合器型式：双作用独立操纵；传动系变速箱型式：5×2×（1+1）组成式；主变速箱换挡方式：啮合套；副变速箱换挡方式：/；轮胎型号（前轮/后轮）：12.4-24/16.9-34 | 配套动力型号：YC4A120-T310；制造商：广西玉柴机器股份有限公司；气缸数：4标定功率(kW)：81；标定转速（r/min）：2200；排放标准：第三阶段。选配一：WP4.1G110E310A，制造商：潍柴动力扬州柴油机股份有限责任公司；气缸数：4；标定功率(kW)：81；标定转速（r/min）：2300；排放标准：第三阶段。 | 2021/12/31 | 安徽省
2600 | 动力机械 | 拖拉机 | 轮式拖拉机(不含皮带传动轮式拖拉机) | 100-120马力四轮驱动拖拉机 | 第一拖拉机股份有限公司 | 轮式拖拉机 | MY1004S | 标定功率:73.5kW；驱动方式:四轮驱动 | 外廓尺寸（长*宽*高）mm：4070*1820*2762（至空滤器顶），轴距：2160mm,常用轮距(前轮/后轮)mm：1405/1428;轮距(前轮/后轮)调整方式:有级可调/有级可调;最小使用质量:3044kg;标准配重(前/后)kg：80/198；档位数 (前进/倒退/爬行)：12/12/0；主变速档位数*副变速档位数/其他档位数：4*3/1+1;发动机与离合器联接方式：直接连接；起动方式：电启动；翻倾防护装置（驾驶室或安全框架）：安全架；前照灯型号：700.48.030-1/700.48.031-1；转向系型式：前轮液压转向；行车制动系型式：双片油浴自动增力盘式制动器；驻车制动系型式：独立手制动；前驱动桥型式：旱地型；离合器型式：12寸独立式双作用离合器；动力输出轴离合器型式：干式摩擦式；传动系变速箱型式：4*3*（1+1）档；主变速箱换档方式：同步器换挡；副变速箱换档方式：啮合套换挡；轮胎型号(前轮/后轮)：9.5-24/14.9-30 | 配套动力型号：LR4B3ZU22/0735E；制造商：一拖（洛阳）柴油机有限公司；气缸数:四缸；标定功率（kW）：73.5kW；标定转速（r/min）:2200；排放标准：第三阶段。 | 2021/12/31 | 河南省
2601 | 动力机械 | 拖拉机 | 轮式拖拉机(不含皮带传动轮式拖拉机) | 100-120马力四轮驱动拖拉机 | 雷沃重工股份有限公司 | 轮式拖拉机 | M1004-D | 标定功率:73.5kW；驱动方式:四轮驱动； | 外廓尺寸(长×宽×高)mm：4530×2150×2900；轴距：2416；常用轮距（前轮/后轮）：1710/1608；轮距（前轮/后轮）调整方式：有级可调/有级可调；最小使用质量：4155；标准配重（前/后）：0/0；档位数（前进/倒退/爬坡）：16/8/0；主变速档位数*副变速档位数/其他档位数：4×（2＋1）×2/0；发动机与离合器连接方式：直联；起动方式：电起动；翻倾防护装置（驾驶室或安全框架）：安全驾驶室；前照灯型号：Ts06483010002、Ts06483010003；转向系型式：前轮液压转向；行车制动系型式：湿式、盘式；驻车制动系型式：机械、盘式；前驱动桥型式：通用型；离合器型式：干式、双片、双作用；动力输出轴离合器型式：/；传动系变速箱型式：4×（2+1）×2组成式；主变速箱换挡方式：机械有级变速；副变速箱换挡方式：机械有级变速；轮胎型号（前轮/后轮）：13.6-24/16.9-34； | 配套动力型号：1104D-S4TA05；制造商：天津雷沃发动机有限公司，气缸数：4缸；标定功率(kW)：73.5kW；标定转速（r/min）：2200；排放标准：第三阶段 | 2021/12/31 | 山东省
2602 | 动力机械 | 拖拉机 | 轮式拖拉机(不含皮带传动轮式拖拉机) | 100-120马力四轮驱动拖拉机 | 河南向阳红机械制造有限公司 | 轮式拖拉机 | 向阳红-1004A | 标定功率:73.5kW；驱动方式:四轮驱动 | 外廓尺寸(长×宽×高)：4380X1920X2880（mm）；轴距或履带接地长：2360mm；常用轮距(前轮/后轮)或轨距：1450、1550/1430、1530mm；轮距(前轮/后轮)调整方式：有级可调/有级可调；最小使用质量：3350kg；标准配重(前/后)：220/480kg；档位数(前进/倒退/爬行)：10F/10R；主变速档位数*副变速档位数/其他档位数：；发动机与离合器联接方式：直联；起动方式：电启动；翻倾防护装置（驾驶室或安全框架）：安全框架；前照灯型号：久保田前大灯；转向系型式：全液压转向；行车制动系型式：机械操纵、盘式、干式；前驱动桥型式：旱地型；离合器型式：12吋干式双作用；动力输出轴离合器型式：后置独立式；传动系变速箱型式：5X2X（1+1）档组成式；主变速箱换档方式：啮合套换挡； | 制造商：一拖（洛阳）柴油机有限公司；发动机功率：73.5kW；配套动力型号：LR4B3ZU22/0735E；气缸数：4缸；标定转速：2200（r/min）排放阶段：第三阶段 | 2021/12/31 | 河南省
2603 | 动力机械 | 拖拉机 | 轮式拖拉机(不含皮带传动轮式拖拉机) | 100-120马力四轮驱动拖拉机 | 安徽省传奇农业机械制造有限公司 | 轮式拖拉机 | CQ1104 | 标定功率:81kW；驱动方式:四轮驱动 | 外廓尺寸（长×宽×高）：4350mm×2050mm×2940mm；轴距：2195mm；常用轮距（前轮/后轮）：1935mm/2020mm 轮距（前/后）调整方式：有级可调/有级可调； 最小使用质量：4080kg；标准配重（前/后）：220kg/360kg；档位数（前进/倒退/爬行）：16/8/0 发动机与离合器连接方式：直连式；起动方式：电启动；翻倾防护装置：六柱式普通驾驶室；前照灯型号：FT650/800；转向系型式：全液压转向；行车制动系型式：湿式、盘式；；驻车制动系型式：手制动；前驱动桥型式：旱地/水田型；离合器型式：单片、干式、双作用；动力输出轴离合器型式：单片、干式、双作用；传动系变速箱型式：4×2×（2+1）组成式；主/副变速箱换挡方式：啮合套换档； 轮胎型号：12.4-24/16.9-34 | 发动机型号：LR4M5ZU23/0810E；气缸数：4；功率：81kW；标定转速：2300r/ min 制造商：一拖（洛阳）柴油机有限公司；排放阶段：第三阶段 | 2020/12/31 | 安徽省
2604 | 动力机械 | 拖拉机 | 轮式拖拉机(不含皮带传动轮式拖拉机) | 100-120马力四轮驱动拖拉机 | 潍坊百利拖拉机有限公司 | 轮式拖拉机 | 悍沃1004D | 标定功率:73.5kW；驱动方式:四轮驱动 | 外廓尺寸（长×宽×高）：4285×2000×2900mm；轴距或履带接地长：2273mm；常用轮距（前轮/后轮）或轨距：1450mm/1530mm；轮距（前轮/后轮）调整方式：前轮不可调/后轮有级可调；最小使用质量：3560kg；标准配重（前/后）：310kg/540kg；档位数（前进/倒退/爬行)：10/10/0；主变速档位数﹡副变速档位数/其他档位数：5/2/1+1；发动机与离合器联接方式：直联；起动方式：电起动；翻倾防护装置（驾驶室或安全架）：安全架；前照灯型号：WDT400L/WDT400R；转向系型式：液压转向；行车制动系型式：干式、盘式、机械操纵；驻车制动系型式：非独立手制动；前驱动桥型式：旱地型；离合器型式：干式、双作用、独立操作；动力输出轴离合器型式：干式、双作用、常结合、独立操作；传动系变速箱型式：5×2×（1+1）组成式；主变速箱换档方式：啮合套换档（选装同步器）；副变速箱换档方式：啮合套换档；履带规格：无；轮胎型号（前轮/后轮）：12.4-24/16.9-34。 | 配套动力型号：4M1-100U32；制造商：安徽天利动力股份有限公司；气缸数：4缸；标定功率（kW）：73.5；标定转速（r/min）：2200；排放标准：第三阶段。 | 2022/12/31 | 山东省
2605 | 动力机械 | 拖拉机 | 轮式拖拉机(不含皮带传动轮式拖拉机) | 100-120马力四轮驱动拖拉机 | 第一拖拉机股份有限公司 | 轮式拖拉机 | LF1104 | 标定功率:81kW；驱动方式:四轮驱动 | 外廓尺寸(长×宽×高)：4330*2180*2930；轴距：2317；常用轮距(前轮/后轮)：1750/1645；轮距(前轮/后轮)调整方式：三级可调/六级可调；最小使用质量：4095kg；标准配重(前/后)：387.4/295.0；档位数(前进/倒退/爬行)：24F/12R/0；主变速档位数*副变速档位数/其他档位数： 4*3*/（3+1）；发动机与离合器联接方式：直联；起动方式：电启动；翻倾防护装置（驾驶室或安全框架）：驾驶室；前照灯型号：700.48.030-1/700.48.030-1；转向系型式：独立油路，全液压前轮转向；行车制动系型式：油浴、盘式（单盘）人力液压脚踏板操纵；驻车制动系型式：手柄操纵、多摩擦面机械压紧油浴式；前驱动桥型式：旱地型；离合器型式：12吋干式、单片、独立操纵、蝶形弹簧压紧的离合器；动力输出轴离合器型式：12吋干式、单片、独立操纵、蝶形弹簧压紧的离合器；传动系变速箱型式：组成式24F/12R挡；主变速箱换档方式：前置Hi-Lo动力换挡，主变速为4挡啮合套换挡；副变速箱换档方式：3区啮合套换挡，同步器换挡；轮胎型号(前轮/后轮)：13.6-24/16.9-34. | 配备动力型号：LR4M3LU22/0810E；制造商：一拖（洛阳）柴油机有限公司；气缸数：四缸；标定功率：81kW；标定转速（r/min）：2200；排放阶段：第三阶段； | 2021/12/31 | 河南省
2606 | 动力机械 | 拖拉机 | 轮式拖拉机(不含皮带传动轮式拖拉机) | 100-120马力四轮驱动拖拉机 | 雷沃重工股份有限公司 | 轮式拖拉机 | M1004-XP | 标定功率:73.5kW；驱动方式:四轮驱动； | 外廓尺寸(长×宽×高)mm：4590*2050*2990；轴距：2300；常用轮距（前轮/后轮）：1620/1620；轮距（前轮/后轮）调整方式：有级可调/无级可调；最小使用质量：4100；标准配重（前/后）：440/480 档位数（前进/倒退/爬坡）：24/12/0；主变速档位数*副变速档位数/其他档位数：4*6*0；发动机与离合器连接方式：直连；起动方式：电启动；翻倾防护装置：安全驾驶室；前照灯型号：Ts06483010002(左)/Ts06483010003(右)；转向系型式：前轮液压转向；行车制动系型式：盘式、湿式， ；驻车制动系型式：盘式、机械式 ；前驱动桥型式：旱地型/水田型；离合器型式：干式 ；动力输出轴离合器型式：干式 ；传动系变速箱型式：4*(2+1)*3组成式 ；主变速箱换挡方式：机械有级变速；副变速箱换挡方式：负载变速（动力换挡）；轮胎型号（前轮/后轮）13.6-24/16.9-34； | 配套动力型号：1104D-S4TA05；制造商：天津雷沃发动机有限公司，气缸数：4缸；标定功率(kW)：73.5kW；标定转速（r/min）：2200；排放标准：第三阶段 | 2021/12/31 | 山东省
2607 | 动力机械 | 拖拉机 | 轮式拖拉机(不含皮带传动轮式拖拉机) | 100-120马力四轮驱动拖拉机 | 雷沃重工股份有限公司 | 轮式拖拉机 | M1104-XAP | 标定功率:81kW；驱动方式:四轮驱动； | 外廓尺寸(长×宽×高)mm：4590*2050*2990；轴距：2300；常用轮距（前轮/后轮）：1620/1620；轮距（前轮/后轮）调整方式：有级可调/无级可调；最小使用质量：3800；标准配重（前/后）：440/480 档位数（前进/倒退/爬坡）：24/12/0；主变速档位数*副变速档位数/其他档位数：4*6*0；发动机与离合器连接方式：直连；起动方式：电启动；翻倾防护装置：安全驾驶室/安全架；前照灯型号：Ts06483010002(左)/Ts06483010003(右)；转向系型式：前轮液压转向；行车制动系型式：盘式、湿式， ；驻车制动系型式：盘式、机械式 ；前驱动桥型式：旱地型/水田型；离合器型式：干式 ；动力输出轴离合器型式： 干式 ；传动系变速箱型式：4*(2+1)*3组成式 ；主变速箱换挡方式：机械有级变速；副变速箱换挡方式：负载变速（动力换挡）；轮胎型号（前轮/后轮）13.6-24/16.9-34； | 配套动力型号：1104D-S4TA04；制造商：天津雷沃发动机有限公司，气缸数：4缸；标定功率(kW)：81kW；标定转速（r/min）：2200；排放标准：第三阶段 | 2021/12/31 | 山东省
2608 | 动力机械 | 拖拉机 | 轮式拖拉机(不含皮带传动轮式拖拉机) | 100-120马力四轮驱动拖拉机 | 中联重机股份有限公司 | 轮式拖拉机 | RC1004-A1 | 标定功率:73.5kW；驱动方式:四轮驱动； | 外廊尺寸（长×宽×高）（mm）：4650×2100×2955；轴距（mm）：2366；常用轮距（前轮/后轮）（mm）：1618/1616；轮距（前轮/后轮）调整方式：有级调整/有级调整；最小使用质量：4050kg；标准配重（前/后）（kg）：440/640；档位数（前进/后退/爬行）：12/12/0；主变速档位数*副变速档位数/其他档位数：4/3/2；发动机与离合器联接方式：直联式；起动方式：电启动；翻倾防护装置（驾驶室或安全框架）：安全框架；前照灯型号：RM804.48.077 左/RM804.48.078 右；转向系型式：全液压转向；行车制动系型式：湿式、盘式；驻车制动系型式：独立式；前驱动桥型式：旱地型/水田型；离合器型式：干式、双作用；动力输出轴离合器型式：干式、双作用；传动系变速箱型式：4×3×2组成式；主变速箱换挡方式：啮合套；副变速箱换挡方式：/；轮胎型号（前轮/后轮）：12.4-24/16.9-34 | 配套动力型号：LR4B3ZU23/0735E；制造商：一拖（洛阳）柴油机有限公司；气缸数：4标定功率(kW)：73.5；标定转速（r/min）：2300；排放标准：第三阶段。选配一：4M2-100U33，制造商：安徽天利动力股份有限公司；气缸数：4标定功率(kW)：73.5；标定转速（r/min）：2300；排放标准：第三阶段。选配二：YC4A110-T311，制造商：广西玉柴机器股份有限公司；气缸数：4标定功率(kW)：73.5；标定转速（r/min）：2300；排放标准：第三阶段。 | 2021/12/31 | 安徽省
2609 | 动力机械 | 拖拉机 | 轮式拖拉机(不含皮带传动轮式拖拉机) | 100-120马力四轮驱动拖拉机 | 北京弗雷森拖拉机有限公司 | 轮式拖拉机 | FS-1104 | 驱动方式:四轮驱动,标定功率:81kW | 外廓尺寸(mm)：4250*2050*2775；轴距或履带接地长(mm)：2195；常用轮距(前轮/后轮)或轨距(mm)：1600-1620/1600-1650；轮距(前轮/后轮)调整方式：调整前轴伸缩套管和轮辋的安装位置；最小使用质量(kg）：4260；标准配重(前/后)kg：187/480；档位数(前进/倒退/爬行)：16/8；发动机与离合器联接方式:直联；起动方式：电启动；翻倾防护装置（驾驶室或安全框架）：型号：500.46.001；形式：后置两柱式，生产厂：河南力神机械有限公司，前照灯型号：700.48.310方灯；转向系型式：机械内反馈静液压转向；行车制动系型式：双片油浴盘式；驻车制动系型式：单片，盘式。液压操纵；前驱动桥型式：；离合器型式：；动力输出轴离合器型式：；传动系变速箱型式：；主变速箱换档方式：旱第行；副变速箱换档方式：无；履带规格（履带式需填写）无；轮胎型号(前轮/后轮)：11.2-24/16.9-34 | 配套动力型号：YCD4J33T6-110；制造商：广西玉柴动力机械有限公司，气缸数：4个，标定功率（kW）：81,标定转速（r/min）：81/2300,排放标准：第三阶段 | 2019/12/31 | 北京市
2610 | 动力机械 | 拖拉机 | 轮式拖拉机(不含皮带传动轮式拖拉机) | 100-120马力四轮驱动拖拉机 | 山东萨丁重工有限公司 | 轮式拖拉机 | SD1004 | 标定功率:73.6kW,驱动方式:四轮驱动 | 外廓尺寸(长x宽x高):4450x1917x2774mm；轴距：2336mm；轮距(前轮/后轮):1558/1540mm；轮距调整方式（前/后）：有级调节/无级调节；最小使用质量：4180kg；标准配重（前/后）：240/180kg；档位数（前进/倒退/爬行）：10/10；主变速档位数*副变速档位数/其他档位数：5/2/（1+1）；发动机与离合器联接方式：直联式；起动方式：电启动；防倾防护装置：驾驶室；前照灯型号：RC.RK.RD/(12V/24V)；转向系型式：液压转向；行车制动系型式：湿式、盘式；驻车制动系型式：湿式、盘式；前驱动桥型式：旱地型；离合器型式：干式、单片、双作用；动力输出轴离合器型式：干式、单片、双作用；传动系变速箱型式：5x2（1+1）组成式；主变速换挡方式：啮合套；副变速箱换挡方式：啮合套。 | 配套动力型号：YCD4J23T8-100 ，制造商：广西玉柴动力股份有限公司 气缸数：4， 标定功率：73.6kW，标定转速：2300r/min ，排放标准：第三阶段 。选配一，配套动力型号：4M1-100U32， 制造商：安徽天利动力股份有限公司 气缸数：4， 标定功率：73.5kW，标定转速2200r/min，排放标准：第三阶段 。 选配二，配套动力型号：LR4B3ZU23/0735E 制造商：一拖（洛阳）柴油机有限公司， 气缸数：4 标定功率：73.5kW，标定转速2200r/min ，排放标准：第三阶段 。 | 2021/12/31 | 山东省
2611 | 动力机械 | 拖拉机 | 轮式拖拉机(不含皮带传动轮式拖拉机) | 100-120马力四轮驱动拖拉机 | 东风井关农业机械有限公司 | 轮式拖拉机 | T1054-PWR | 标定功率:77.2kW(105马力)；驱动方式:四轮驱动 | 外廓尺寸(长×宽×高)：4315×1965×2620mm；轴距或履带接地长：2250mm；常用轮距(前轮/后轮)或轨距：1520/1520mm；轮距(前轮/后轮)调整方式：有极调节；最小使用质量：3235mm；标准配重(前/后)：270/0kg；档位数(前进/倒退/爬行)：12F/12R；主变速档位数*副变速档位数/其他档位数：6/2/(1+1)；发动机与离合器联接方式：直联；起动方式：电启动；翻倾防护装置（驾驶室或安全框架）：安全框架；前照灯型号：1812-650-300-0B(L)/1812-650-310-0B(R)；转向系型式：全液压前轮转向；行车制动系型式：人力脚踏板操纵、湿式、多盘；驻车制动系型式：踏板制动；前驱动桥型式：水田型；离合器型式：湿式、多盘、液压双作用离合器；动力输出轴离合器型式：后置、独立式；传动系变速箱型式：组成式12F/12R档；主变速箱换档方式：6档同步器换挡；副变速箱换档方式：2区段啮合套换挡；轮胎型号(前轮/后轮)：12.4-24/16.9-34 | 配套动力型号：1104D-44TA；制造商：无锡珀金斯动力系统科技有限公司；气缸数：4；标定功率(kW)：77.2；标定转速（r/min）：2200；排放标准：第三阶段。 | 2021/12/31 | 湖北省
2612 | 动力机械 | 拖拉机 | 轮式拖拉机(不含皮带传动轮式拖拉机) | 100-120马力四轮驱动拖拉机 | 第一拖拉机股份有限公司 | 轮式拖拉机 | LX1004 | 标定功率:73.5kW；驱动方式:四轮驱动 | 外廓尺寸(长×宽×高)：5070*2240*2975；轴距：2678；常用轮距(前轮/后轮)：1740/1618；轮距(前轮/后轮)调整方式：四级可调/七级可调；最小使用质量：4980kg；标准配重(前/后)：399.5/295.0；档位数(前进/倒退/爬行)：12/4/0；主变速档位数*副变速档位数/其他档位数：4*（3+1）/0；发动机与离合器联接方式：直联；起动方式： 电启动；翻倾防护装置（驾驶室或安全框架）：安全架；前照灯型号：700.48.030-1/700.48.031-1；转向系型式：独立油路，全液压前轮转向；行车制动系型式：油浴、盘式（单盘）、人力液压脚踏板操纵；驻车制动系型式：手柄操纵，多摩擦面机械压紧油浴式，带闪光警示灯；前驱动桥型式：旱地型；离合器型式：干式、单片、独立操纵，蝶形弹簧压紧的双作用离合器；动力输出轴离合器型式：干式、单片、独立操纵，蝶形弹簧压紧的双作用离合器；传动系变速箱型式：组成式4*(3+1)档；主变速箱换档方式：啮合套换挡；副变速箱换档方式：啮合套换挡；轮胎型号(前轮/后轮)：14.9-24/16.9-38 | 配备动力型号：LR4A3LU22/0735E；制造商：一拖（洛阳）柴油机有限公司；气缸数：四缸；标定功率：73.5kW；标定转速（r/min）：2200；排放阶段：第三阶段； | 2021/12/31 | 河南省
2613 | 动力机械 | 拖拉机 | 轮式拖拉机(不含皮带传动轮式拖拉机) | 100-120马力四轮驱动拖拉机 | 泰安泰山国泰拖拉机制造有限公司 | 轮式拖拉机 | 泰山-1104A | 标定功率:81kW,驱动方式:四轮驱动 | 外廓尺寸(长×宽×高mm)：4060×1930×2850（驾驶室）2700（安全架）；轴距或履带接地长：2320（mm）；常用轮距(前轮/后轮)或轨距(mm)：1550/1530；轮距(前轮/后轮)调整方式：有级可调/有级可调；最小使用质量kg：3480（驾驶室）3340（安全架）；标准配重(前/后)kg：200/360；档位数(前进/倒退/爬行)：10/10/无；主变速档位数*副变速档位数/其他档位数：5*2/1+1；发动机与离合器联接方式：直联；起动方式：电启动；翻倾防护装置（驾驶室或安全框架）：有/选装；前照灯型号：泰山80型；转向系型式：机械内反馈静液压前轮转向；行车制动系型式：封闭蹄式；驻车制动系型式：机械手制动；前驱动桥型式：水田型；离合器型式：独立操纵双作用；动力输出轴离合器型式：独立操纵双作用；传动系变速箱型式：5×2×（1+1）；主变速箱换档方式：啮合套换挡；副变速箱换档方式：啮合套换挡；履带规格（履带式需填写）/；轮胎型号(前轮/后轮)：9.5-24/14.9-30 | LR4M5ZU22/0810E、一拖（洛阳）柴油机有限公司、4缸、81kW、2200（r/min）、国Ⅲ | 2021/12/31 | 山东省
2614 | 动力机械 | 拖拉机 | 轮式拖拉机(不含皮带传动轮式拖拉机) | 100-120马力四轮驱动拖拉机 | 东风井关农业机械有限公司 | 轮式拖拉机 | T1004-PWR | 标定功率:73.5kW(100马力)；驱动方式:四轮驱动 | 外廓尺寸(长×宽×高)：3875×1965×2870mm；轴距或履带接地长：2250mm；常用轮距(前轮/后轮)或轨距：1520/1520mm；轮距(前轮/后轮)调整方式：有极调节；最小使用质量：3235mm；标准配重(前/后)：270/0kg；档位数(前进/倒退/爬行)：12F/12R；主变速档位数*副变速档位数/其他档位数：6/2/(1+1)；发动机与离合器联接方式：直联；起动方式：电启动；翻倾防护装置（驾驶室或安全框架）：安全框架；前照灯型号：1812-650-300-0B(L)/1812-650-310-0B(R)；转向系型式：全液压前轮转向；行车制动系型式：人力脚踏板操纵、湿式、多盘；驻车制动系型式：踏板制动；前驱动桥型式：水田型；离合器型式：湿式、多盘、液压双作用离合器；动力输出轴离合器型式：后置、独立式；传动系变速箱型式：组成式12F/12R档；主变速箱换档方式：6档同步器换挡；副变速箱换档方式：2区段啮合套换挡；轮胎型号(前轮/后轮)：12.4-24/16.9-34 | 配套动力型号：1104D-44TA；制造商：无锡珀金斯动力系统科技有限公司；气缸数：4；标定功率(kW)：73.5；标定转速（r/min）：2200；排放标准：第三阶段。 | 2021/12/31 | 湖北省
2615 | 动力机械 | 拖拉机 | 轮式拖拉机(不含皮带传动轮式拖拉机) | 100-120马力四轮驱动拖拉机 | 江苏沃得农业机械有限公司 | 轮式拖拉机 | WD1004A | 标定功率(kW):73.5；驱动方式:四轮驱动 | 外廓尺寸（长×宽×高）（mm）：4610×2130×2800（至排气管顶）/2760（至安全架顶）/2820（至驾驶室顶）；轴距或履带接地长（mm）：2368.5；轮距（前轮/后轮）（mm）：1610/1620；调整方式：翻转轮辋幅板，有级可调；最小使用质量(kg)：4200（带安全架）/4430（带驾驶室）；标准配重（前/后）（kg）：320/360；档位数（前进/倒退/爬行）：12/12/24；主变速档位数/副变速档位数/其他档位数：4/3/2；发动机与离合器联接方式：直联；起动方式：电启动；翻倾防护装置（驾驶室或安全架框）：驾驶室/安全架；前照灯型号：FT650/800型；转向系型式：独立油路、全液压前轮转向；行车制动系型式：静液压、盘式、人力操纵，下置踏板；驻车制动系型式：手柄操纵，多摩擦面机械压紧油浴式；前驱动桥型式：旱地型；离合器型式：单片，干式，蝶形弹簧压紧，独立操作，双作用；变速箱型式：4×3×（1+1）×2组成式；主变速箱换挡方式：机械有级变速；副变速箱换挡方式：机械有级变速； 轮胎型号(前轮/后轮)：13.6-24/16.9-34；(选装)11.2-24/16.9-34;11.2-24(水田）/14.9-30(水田）；11.2-24(水田）/13.6-38(水田）；12.4-28（水田）/16.9-34（水田）；12.4-28（水田）/13.6-38（水田）；12.4-28（水田）/18.4-34（水田） | 配套发动机型号：YC4A110-T311；制造商：广西玉柴机器股份有限公司；气缸数：4；标定功率(kW)：73.5；标定转速(r/min)：2300；排放标准：第Ⅲ阶段；选配一：配套发动机型号：LR4B3ZU23/0735E；制造商：一拖（洛阳）柴油机有限公司；气缸数：4；标定功率(kW)：73.5；标定转速(r/min)：2300；排放标准：第Ⅲ阶段；选配二：配套发动机型号：4H11；制造商：常柴股份有限公司；气缸数：4；标定功率(kW)：73.5；标定转速(r/min)：2300；排放标准：第Ⅲ阶段； | 2021/12/31 | 江苏省
2616 | 动力机械 | 拖拉机 | 轮式拖拉机(不含皮带传动轮式拖拉机) | 100-120马力四轮驱动拖拉机 | 中联重机股份有限公司 | 轮式拖拉机 | RC1104-A1 | 标定功率:81kW；驱动方式:四轮驱动； | 外廊尺寸（长×宽×高）（mm）：4650×2100×2955；轴距（mm）：2366；常用轮距（前轮/后轮）（mm）：1618/1616；轮距（前轮/后轮）调整方式：有级调整/有级调整；最小使用质量：4050kg；标准配重（前/后）（kg）：440/640；档位数（前进/后退/爬行）：12/12/0；主变速档位数*副变速档位数/其他档位数：4/3/2；发动机与离合器联接方式：直联式；起动方式：电启动；翻倾防护装置（驾驶室或安全框架）：安全框架；前照灯型号：RM804.48.077 左/RM804.48.078 右；转向系型式：全液压转向；行车制动系型式：湿式、盘式；驻车制动系型式：独立式；前驱动桥型式：旱地型/水田型；离合器型式：干式、双作用；动力输出轴离合器型式：干式、双作用；传动系变速箱型式：4×3×2组成式；主变速箱换挡方式：啮合套；副变速箱换挡方式：/；轮胎型号（前轮/后轮）：12.4-24/16.9-34 | 配套动力型号：LR4M3LU23/0810E；制造商：一拖（洛阳）柴油机有限公司；气缸数：4标定功率(kW)：81；标定转速（r/min）：2300；排放标准：第三阶段。选配一：4M4-110U33，制造商：安徽天利动力股份有限公司；气缸数：4标定功率(kW)：81；标定转速（r/min）：2300；排放标准：第三阶段。选配二：YC4A130-T311，制造商：广西玉柴机器股份有限公司；气缸数：4标定功率(kW)：81；标定转速（r/min）：2300；排放标准：第三阶段。 | 2021/12/31 | 安徽省
2617 | 动力机械 | 拖拉机 | 轮式拖拉机(不含皮带传动轮式拖拉机) | 100-120马力四轮驱动拖拉机 | 雷沃重工股份有限公司 | 轮式拖拉机 | M1004-DA | 标定功率:73.5kW；驱动方式:四轮驱动； | 外廓尺寸(长×宽×高)mm：4530×2150×2810；轴距：2416；常用轮距（前轮/后轮）：1710/1608；轮距（前轮/后轮）调整方式：有级可调/有级可调；最小使用质量：3855；标准配重（前/后）：0/0；档位数（前进/倒退/爬坡）：16/8/0；主变速档位数*副变速档位数/其他档位数：4×（2＋1）×2/0；发动机与离合器连接方式：直联；起动方式：电起动；翻倾防护装置（驾驶室或安全框架）：安全架；前照灯型号：Ts06483010002、Ts06483010003；转向系型式：前轮液压转向；行车制动系型式：湿式、盘式；驻车制动系型式：机械、盘式；前驱动桥型式：通用型；离合器型式：干式、双片、双作用；动力输出轴离合器型式：/；传动系变速箱型式：4×（2+1）×2组成式；主变速箱换挡方式：机械有级变速；副变速箱换挡方式：机械有级变速；轮胎型号（前轮/后轮）：13.6-24/16.9-34； | 配套动力型号：1104D-S4TA05；制造商：天津雷沃发动机有限公司，气缸数：4缸；标定功率(kW)：73.5kW；标定转速（r/min）：2200；排放标准：第三阶段 | 2021/12/31 | 山东省
2618 | 动力机械 | 拖拉机 | 轮式拖拉机(不含皮带传动轮式拖拉机) | 100-120马力四轮驱动拖拉机 | 雷沃重工股份有限公司 | 轮式拖拉机 | M1104-X | 标定功率:80.9kW；驱动方式:四轮驱动； | 外廓尺寸(长×宽×高)mm：4590×2050×2990；轴距：2300；常用轮距（前轮/后轮）：1620/1620；轮距（前轮/后轮）调整方式：有级可调/有级可调；最小使用质量：4100；标准配重（前/后）：440/320 档位数（前进/倒退/爬坡）：12/12/0；主变速档位数*副变速档位数/其他档位数： 4*3/0；发动机与离合器连接方式：直联；起动方式：电起动 ；翻倾防护装置（驾驶室或安全框架）：安全驾驶室（选装安全框架）； 前照灯型号：Ts06483010002（左）Ts06483010003（右）；转向系型式：前轮液压转向；行车制动系型式：湿式盘式；驻车制动系型式：机械、盘式 ；前驱动桥型式：旱田型、水田型；离合器型式：干式 ；动力输出轴离合器型式：干式；传动系变速箱型式：4×（1+1）×3组成式；主变速箱换挡方式：机械有级变速 ；副变速箱换挡方式：机械有级变速；轮胎型号（前轮/后轮）：13.6-24/16.9-34； | 配套动力型号：1104D-S4TA04；制造商：天津雷沃发动机有限公司，气缸数：4缸；标定功率(kW)：81kW；标定转速（r/min）：2200；排放标准：第三阶段 | 2021/12/31 | 山东省
2619 | 动力机械 | 拖拉机 | 轮式拖拉机(不含皮带传动轮式拖拉机) | 120-140马力四轮驱动拖拉机 | 中联重机股份有限公司 | 轮式拖拉机 | RS1204 | 标定功率:88.2kW；驱动方式:四轮驱动； | 外廊尺寸（长×宽×高）（mm）：4710×2130×2980；轴距（mm）：2366；常用轮距（前轮/后轮）（mm）：1760/1680；轮距（前轮/后轮）调整方式：有级调整/无级调整；最小使用质量：4040kg；标准配重（前/后）（kg）：440/480；档位数（前进/后退/爬行）：16/8/0；主变速档位数*副变速档位数/其他档位数：4/3/2；发动机与离合器联接方式：直联式；起动方式：电启动；翻倾防护装置（驾驶室或安全框架）：安全驾驶室；前照灯型号：RM804.48.078(左)/RM804.48.077(右)；转向系型式：全液压转向；行车制动系型式：湿式、盘式；驻车制动系型式：机械操纵；前驱动桥型式：中置中央传动、末端行星减速、整体式桥壳；离合器型式：干式、双作用；动力输出轴离合器型式：独立式；传动系变速箱型式：4×（2+1）×2组成式；主变速箱换挡方式：啮合套；副变速箱换挡方式：啮合套；轮胎型号（前轮/后轮）：13.6-24/18.4-34 | 标配-配套动力型号：LR4M5LU23/0882E；制造商：一拖（洛阳）柴油机有限公司；气缸数：4，标定功率(kW)：88.2；标定转速（r/min）：2300；排放标准：第三阶段。 | 2021/12/31 | 安徽省
2620 | 动力机械 | 拖拉机 | 轮式拖拉机(不含皮带传动轮式拖拉机) | 120-140马力四轮驱动拖拉机 | 雷沃重工股份有限公司 | 轮式拖拉机 | M1204-A | 标定功率:88.2kW；驱动方式:四轮驱动； | 外廓尺寸(长×宽×高)mm：4580×2070×2800；轴距：2380；常用轮距（前轮/后轮）：1650/1630；轮距（前轮/后轮）调整方式：有级可调/有级可调；最小使用质量：4100；标准配重（前/后）：0/0；档位数（前进/倒退/爬坡）：10/10/0；主变速档位数*副变速档位数/其他档位数：5*2/（1+1）；发动机与离合器连接方式：直联；起动方式：电启动；翻倾防护装置（驾驶室或安全框架）：安全驾驶室 ；前照灯型号：Ts06483010002/Ts06483010003；转向系型式：前轮液压转向；行车制动系型式：湿式、盘式、机械操控；驻车制动系型式：机械、盘式；前驱动桥型式：旱地型、水田型；离合器型式：干式；动力输出轴离式器形式：干式；传动系变速箱型式：5×2×(1+1)组成式；主变速箱换挡方式：机械有级变速 ；副变速箱换挡方式：机械有级变速；轮胎型号（前轮/后轮）：13.6-24/16.9-34； | 配套动力型号：4D3-ETA11；制造商：天津雷沃发动机有限公司，气缸数：4缸；标定功率(kW)：88.2kW；标定转速（r/min）：2200；排放标准：第三阶段；选配一：配套动力型号：YC4A140-T303；制造商：广西玉柴机器股份有限公司；气缸数：4缸；标定功率：88.2kW；标定转速（r/min）：2200；排放阶段：第三阶段 | 2021/12/31 | 山东省
2621 | 动力机械 | 拖拉机 | 轮式拖拉机(不含皮带传动轮式拖拉机) | 120-140马力四轮驱动拖拉机 | 中联重机股份有限公司 | 轮式拖拉机 | RS1204-FA | 标定功率:88.2kW；驱动方式:四轮驱动； | 外廊尺寸（长×宽×高）（mm）：5130×2340×3070；轴距（mm）：2580；常用轮距（前轮/后轮）（mm）：1900/1860；轮距（前轮/后轮）调整方式：有级调整/无级调整；最小使用质量：4750kg；标准配重（前/后）（kg）：440/480；档位数（前进/后退/爬行）：16/8/0；主变速档位数*副变速档位数/其他档位数：4/3/2；发动机与离合器联接方式：直联式；起动方式：电启动；翻倾防护装置（驾驶室或安全框架）：安全架；前照灯型号：RM804.48.077(右)/RM804.48.078(左)；转向系型式：全液压转向；行车制动系型式：湿式、盘式、静液压操纵；驻车制动系型式：独立式：机械操纵；前驱动桥型式：旱田/水田；离合器型式：干式、双作用；动力输出轴离合器型式：独立式；传动系变速箱型式：4×（2+1）×2组成式；主变速箱换挡方式：啮合套；副变速箱换挡方式：啮合套；轮胎型号（前轮/后轮）：14.9-26/18.4-38 | 标配-配套动力型号：LR6A3LU23/0882E；制造商：一拖（洛阳）柴油机有限公司；气缸数：6，标定功率(kW)：88.2；标定转速（r/min）：2300；排放标准：第三阶段。 | 2021/12/31 | 安徽省
2622 | 动力机械 | 拖拉机 | 轮式拖拉机(不含皮带传动轮式拖拉机) | 120-140马力四轮驱动拖拉机 | 第一拖拉机股份有限公司 | 轮式拖拉机 | LF1204 | 标定功率：88.2kW；驱动方式：四轮驱动 | 外廓尺寸(长×宽×高)：4340*2135*3055（至消声器顶端）；轴距：2330；常用轮距(前轮/后轮)：1760/1640；轮距(前轮/后轮)调整方式：有级可调/有级可调；最小使用质量：4140kg（驾驶室）；标准配重(前/后)：239/198；档位数(前进/倒退/爬行)：24F/12R；主变速档位数*副变速档位数/其他档位数： 4*3*/（2+1）；发动机与离合器联接方式：直联；起动方式：电启动；翻倾防护装置（驾驶室或安全框架）：安全驾驶室；前照灯型号：700.48.030-1/700.48.030-1；转向系型式：独立油路，全液压前轮转向；行车制动系型式：油浴、盘式（单盘）人力液压脚踏板操纵；驻车制动系型式：手柄操纵、多摩擦面机械压紧油浴式；前驱动桥型式：旱地型；离合器型式：12吋干式、单片、独立操纵、蝶形弹簧压紧的离合器；动力输出轴离合器型式：：干式、单片、常结合离合器；传动系变速箱型式：组成式4*3*（2+1）挡；主变速箱换档方式：啮合套换挡；副变速箱换档方式：啮合套换挡；轮胎型号(前轮/后轮)：13.6-24/16.9-34. | 配备动力型号：LR4M5LU22/0882E；制造商：一拖（洛阳）柴油机有限公司；气缸数：四缸；标定功率：88.2kW；标定转速（r/min）：2200；排放阶段：第三阶段；选配一：动力型号：LR6M5U22/0882E；制造商：一拖（洛阳）柴油机有限公司；气缸数：六缸；标定功率：88.2kW；标定转速（r/min）：2200；排放阶段：第三阶段" | 2021/12/31 | 河南省
2623 | 动力机械 | 拖拉机 | 轮式拖拉机(不含皮带传动轮式拖拉机) | 120-140马力四轮驱动拖拉机 | 第一拖拉机股份有限公司 | 轮式拖拉机 | LX1304 | 标定功率:95.6kW；驱动方式:四轮驱动 | 外廓尺寸(长×宽×高)：5065*2360*3030；轴距：2680；常用轮距(前轮/后轮)：1895/1680；轮距(前轮/后轮)调整方式：三级可调/七级可调；最小使用质量：5215kg；标准配重(前/后)：399.5/399.5；档位数(前进/倒退/爬行)：12/4/0；主变速档位数*副变速档位数/其他档位数：4*（3+1）/0；发动机与离合器联接方式：直联；起动方式： 电启动；翻倾防护装置（驾驶室或安全框架）：驾驶室；前照灯型号：700.48.030-1/700.48.031-1；转向系型式：独立油路，全液压前轮转向；行车制动系型式：油浴、盘式（单盘）、人力液压脚踏板操纵；驻车制动系型式：手柄操纵，多摩擦面机械压紧油浴式，带闪光警示灯；前驱动桥型式：旱地型；离合器型式：干式、单片、独立操纵，蝶形弹簧压紧的双作用离合器；动力输出轴离合器型式：干式、单片、独立操纵，蝶形弹簧压紧的双作用离合器；传动系变速箱型式：组成式4*(3+1)档；主变速箱换档方式：啮合套换挡；副变速箱换档方式：啮合套换挡；轮胎型号(前轮/后轮)：14.9-26/18.4-38. | 配备动力型号：LR6A3LU22/0956E；制造商：一拖（洛阳）柴油机有限公司；气缸数：六缸；标定功率：95.6kW；标定转速（r/min）：2200；排放阶段：第三阶段； | 2021/12/31 | 河南省
2624 | 动力机械 | 拖拉机 | 轮式拖拉机(不含皮带传动轮式拖拉机) | 120-140马力四轮驱动拖拉机 | 安徽金马重机制造有限公司 | 轮式拖拉机 | JM1304 | 标定功率:95.6kW；驱动方式:四轮驱动 | 外廓尺寸(长×宽×高)：4550×2025×2920mm；轴距或履带接地长：2508mm；常用轮距(前轮/后轮)或轨距：1715/1780；轮距(前轮/后轮)调整方式：改变轮辋与辐板安装位置/改变轮辋与辐板安装位置；最小使用质量：4255kg；标准配重(前/后)：220/480kg；档位数(前进/倒退/爬行)：16/8/0；主变速档位数*副变速档位数/其他档位数：4*3/0；发动机与离合器联接方式：直联；起动方式：电启动；翻倾防护装置（驾驶室或安全框架）：安全驾驶室；前照灯型号：1304.48.027/1304.48.028；转向系型式：独立油路全液压前轮转向；行车制动系型式：湿式盘式制动器；驻车制动系型式：湿式盘式制动器；前驱动桥型式：中置中央传动、末端行星减速、整体桥壳；离合器型式：干式、单片、独立操纵双作用；传动系变速箱型式：4×（2+1）×2组成式；主变速箱换档方式：直齿啮合套换挡；副变速箱换档方式：直齿啮合套换挡；轮胎型号(前轮/后轮)：12.4-24/16.9-34 | 配套动力型号：LR6A3U23/0956;制造商：一拖（洛阳）柴油机有限公司;气缸数：6缸；标定功率95.6kW；标定转速（r/min）：2300；东方红牌，国 Ⅲ排放；选配一配套动力型号：WP6G130E330;制造商：潍坊潍柴道依茨柴油机有限公司;气缸数：6缸；标定功率96kW；标定转速（r/min）：2200；潍柴道依茨牌，国 Ⅲ排放；选配二配套动力型号：YC6J155-T301;制造商：广西玉柴机器股份有限公司;气缸数：6缸；标定功率95.6kW；标定转速（r/min）：2300；玉柴牌，国 Ⅲ排放； | 2021/12/31 | 安徽省
2625 | 动力机械 | 拖拉机 | 轮式拖拉机(不含皮带传动轮式拖拉机) | 120-140马力四轮驱动拖拉机 | 中联重机股份有限公司 | 轮式拖拉机 | RC1304-F1 | 标定功率:95.6kW；驱动方式:四轮驱动 | 外廓尺寸（长×宽×高）（mm）：4580×2150×3000；轴距（mm）：2580；常用轮距（前轮/后轮）mm：1710/1675；轮距(前轮/后轮)调整方式：有级调整/无级调整；最小使用质量（kg）：4710；标准配重(前/后)（kg）：440/640；档位数(前进/倒退/爬行)：12/12/0；主变速档位数*副变速档位数/其他档位数：4/3/2；发动机与离合器联接方式：直联式；起动方式：电启动；翻倾防护装置（驾驶室或安全框架）：驾驶室；前照灯型号：RM804.48.078左/RM804.48.077右；转向系型式：前液压转向；行车制动系型式：湿式、盘式、静液压操纵；驻车制动系型式：独立式；前驱动桥型式：旱地型、水田型；离合器型式：干式、双作用；动力输出轴离合器型式：干式、双作用；传动系变速箱型式：4×3×2组成式；主变速箱换档方式：啮合套；副变速箱换档方式：啮合套；轮胎型号(前轮/后轮)：12.4-24/16.9-34 | 配套动力型号：LR6A3LU23/0956E；制造商：一拖（洛阳）柴油机有限公司；气缸数：6标定功率(kW)：95.6；标定转速（r/min）：2300；排放标准：第三阶段。选配一：配套动力型号：6M3-130U33；制造商：安徽天利动力股份有限公司；气缸数：6标定功率(kW)：95.6；标定转速（r/min）：2300；排放标准：第三阶段。选配二：配套动力型号：YC6J155-T301；制造商：广西玉柴机器股份有限公司；气缸数：6标定功率(kW)：95.6；标定转速（r/min）：2300；排放标准：第三阶段。 | 2022/12/31 | 安徽省
2626 | 动力机械 | 拖拉机 | 轮式拖拉机(不含皮带传动轮式拖拉机) | 120-140马力四轮驱动拖拉机 | 雷沃重工股份有限公司 | 轮式拖拉机 | M1204-D | 标定功率:88.2kW；驱动方式:四轮驱动； | 外廓尺寸(长×宽×高)mm：4530×2150×2900；轴距：2416；常用轮距（前轮/后轮）：1710/1608；轮距（前轮/后轮）调整方式：有级可调/有级可调；最小使用质量：4155；标准配重（前/后）：0/0；档位数（前进/倒退/爬坡）：16/8/0；主变速档位数*副变速档位数/其他档位数：4×（2＋1）×2/0；发动机与离合器连接方式：直联；起动方式：电起动；翻倾防护装置（驾驶室或安全框架）：安全驾驶室；前照灯型号：Ts06483010002、Ts06483010003；转向系型式：前轮液压转向；行车制动系型式：湿式、盘式；驻车制动系型式：机械、盘式；前驱动桥型式：通用型；离合器型式：干式、双片、双作用；动力输出轴离合器型式：/；传动系变速箱型式：4×（2+1）×2组成式；主变速箱换挡方式：机械有级变速；副变速箱换挡方式：机械有级变速；轮胎型号（前轮/后轮）：13.6-24/16.9-34； | 配套动力型号：1104D-S4TA03；制造商：天津雷沃发动机有限公司，气缸数：4 缸；标定功率(kW)：88.2kW；标定转速（r/min）：2200；排放标准：第三阶段 | 2021/12/31 | 山东省
2627 | 动力机械 | 拖拉机 | 轮式拖拉机(不含皮带传动轮式拖拉机) | 120-140马力四轮驱动拖拉机 | 雷沃重工股份有限公司 | 轮式拖拉机 | M1304-A1 | 标定功率:95.6kW；驱动方式:四轮驱动； | 外廓尺寸(长×宽×高)mm：4580×2070×2800；轴距：2380；常用轮距（前轮/后轮）：1650/1630；轮距（前轮/后轮）调整方式：有级可调/有级可调；最小使用质量：4100；标准配重（前/后）：0/0；档位数（前进/倒退/爬坡）：16/4/0；主变速档位数*副变速档位数/其他档位数：（4+1）/2×2/0；发动机与离合器连接方式：直联；起动方式：电启动；翻倾防护装置（驾驶室或安全框架）：安全驾驶室；前照灯型号：Ts06483010002/Ts06483010003；转向系型式：前轮液压转向；行车制动系型式：湿式、盘式；驻车制动系型式：机械、盘式；前驱动桥型式： 旱地型、水田型；离合器型式：干式；动力输出轴离合器形式：干式；传动系变速箱型式：5×2×(1+1)组成式；主变速箱换挡方式：机械有级变速；副变速箱换挡方式：机械有级变速；轮胎型号（前轮/后轮）：13.6-24/16.9-34； | 配套动力型号：YC4A150-T304；制造商：广西玉柴机器股份有限公司，气缸数：4缸；标定功率(kW)：95.6kW；标定转速（r/min）：2200；排放标准：第三阶段；选配一：配套动力型号：YC6J155-T302；制造商：广西玉柴机器股份有限公司；气缸数：6缸；标定功率：95.6kW；标定转速（r/min）：2200；排放阶段：第三阶段 | 2021/12/31 | 山东省
2628 | 动力机械 | 拖拉机 | 轮式拖拉机(不含皮带传动轮式拖拉机) | 120-140马力四轮驱动拖拉机 | 中联重机股份有限公司 | 轮式拖拉机 | RS1204-A | 标定功率:88.2kW；驱动方式:四轮驱动； | 外廊尺寸（长×宽×高）（mm）：4710×2130×2980；轴距（mm）：2366；常用轮距（前轮/后轮）（mm）：1760/1680；轮距（前轮/后轮）调整方式：有级调整/无级调整；最小使用质量：3790kg；标准配重（前/后）（kg）：440/480；档位数（前进/后退/爬行）：16/8/0；主变速档位数*副变速档位数/其他档位数：4/3/2；发动机与离合器联接方式：直联式；起动方式：电启动；翻倾防护装置（驾驶室或安全框架）：安全架；前照灯型号：RM804.48.078(左)/RM804.48.077(右)；转向系型式：全液压转向；行车制动系型式：湿式、盘式；驻车制动系型式：机械操纵；前驱动桥型式：中置中央传动、末端行星减速、整体式桥壳；离合器型式：干式、双作用；动力输出轴离合器型式：独立式；传动系变速箱型式：4×（2+1）×2组成式；主变速箱换挡方式：啮合套；副变速箱换挡方式：啮合套；轮胎型号（前轮/后轮）：13.6-24/18.4-34 | 标配-配套动力型号：LR4M5LU23/0882E；制造商：一拖（洛阳）柴油机有限公司；气缸数：4，标定功率(kW)：88.2；标定转速（r/min）：2300；排放标准：第三阶段。 | 2021/12/31 | 安徽省
2629 | 动力机械 | 拖拉机 | 轮式拖拉机(不含皮带传动轮式拖拉机) | 120-140马力四轮驱动拖拉机 | 雷沃重工股份有限公司 | 轮式拖拉机 | M1304-A | 标定功率:95.6kW；驱动方式:四轮驱动； | 外廓尺寸(长×宽×高)mm：4580×2070×2800；轴距：2380；常用轮距（前轮/后轮）：1650/1630；轮距（前轮/后轮）调整方式：有级可调/有级可调；最小使用质量：4100；标准配重（前/后）：0/0；档位数（前进/倒退/爬坡）：10/10/0；主变速档位数*副变速档位数/其他档位数：5/2/（1+1）；发动机与离合器连接方式：直联；起动方式：电启动；翻倾防护装置（驾驶室或安全框架）：安全驾驶室 ；前照灯型号：Ts06483010002/Ts06483010003；转向系型式：前轮液压转向；行车制动系型式：湿式、盘式；驻车制动系型式：机械、盘式；前驱动桥型式： 旱地型、水田型；离合器型式：干式；动力输出轴离合器形式：干式；传动系变速箱型式：5×2×(1+1)组成式；主变速箱换挡方式：机械有级变速；副变速箱换挡方式：机械有级变速；轮胎型号（前轮/后轮）：13.6-24/16.9-34； | 配套动力型号：YC4A150-T304；制造商：广西玉柴机器股份有限公司，气缸数：4缸；标定功率(kW)：95.6kW；标定转速（r/min）：2200；排放标准：第三阶段；选配一：配套动力型号：YC6J155-T302；制造商：广西玉柴机器股份有限公司；气缸数：6缸；标定功率：95.6kW；标定转速（r/min）：2200；排放阶段：第三阶段 | 2021/12/31 | 山东省
2630 | 动力机械 | 拖拉机 | 轮式拖拉机(不含皮带传动轮式拖拉机) | 120-140马力四轮驱动拖拉机 | 雷沃重工股份有限公司 | 轮式拖拉机 | M1304-X | 标定功率:95.6kW；驱动方式:四轮驱动； | 外廓尺寸(长×宽×高)mm：4590×2050×2990 ；轴距：2300 ；常用轮距（前轮/后轮）：1620/1620 ；轮距（前轮/后轮）调整方式：有级可调/有级可调 ；最小使用质量： 4100 ；标准配重（前/后）：0/0 档位数（前进/倒退/爬坡）：12/12/0 ；主变速档位数*副变速档位数/其他档位数： 4*3/0 ；发动机与离合器连接方式：直联 ；起动方式：电起动 ；翻倾防护装置（驾驶室或安全框架）：安全驾驶室（选装安全框架）； 前照灯型号：Ts06483010002（左）Ts06483010003（右） ；转向系型式：前轮液压转向 ；行车制动系型式：湿式盘式 ；驻车制动系型式：机械、盘式 ；前驱动桥型式：旱田型、水田型 ；离合器型式：干式 ；动力输出轴离合器型式：干式 ；传动系变速箱型式：4×（1+1）×3组成式 ；主变速箱换挡方式：机械有级变速 ；副变速箱换挡方式：机械有级变速 ；轮胎型号（前轮/后轮）：13.6-24/16.9-34 ； | 配套动力型号：4D3-ETA12；制造商：天津雷沃发动机有限公司，气缸数：4缸；标定功率(kW)：95.6kW；标定转速（r/min）：2200；排放标准：第三阶段。选配一：配套动力型号：YC6J155-T302；制造商：广西玉柴机器股份有限公司，气缸数：6缸；标定功率(kW)：95.6kW；标定转速（r/min）：2200； | 2021/12/31 | 山东省
2631 | 动力机械 | 拖拉机 | 轮式拖拉机(不含皮带传动轮式拖拉机) | 120-140马力四轮驱动拖拉机 | 潍坊昊鹏农业装备有限公司 | 轮式拖拉机 | 昊鹏1354 | 标定功率:99.3kW；驱动方式:四轮驱动 | 外廓尺寸(长×宽×高mm)：5050×2130×3000；轴距（mm）：2600；常用轮距(前轮/后轮)或轨距mm：1600/1650；轮距(前轮/后轮)调整方式：有极可调/无极可调；最小使用质量(kg)：4585；标准配重(前/后kg)：440/170；档位数 (前进/倒退/爬行)：16/8/0；主变速档位数/副变速档位数/其他档位数：4/3/2（快慢档）；发动机与离合器联接方式：直联；起动方式：电启动；翻倾防护装置（驾驶室或安全框架）：驾驶室；前照灯型号：YYDT16-1(12V/24)；转向系型式：前轮液压转向；行车制动系型式：湿式、盘式、静液压操纵；驻车制动系型式：独立手制动；前驱动桥型式：旱地型；离合器型式：单片、干式、双作用；动力输出轴离合器型式：后置独立式；传动系变速箱型式：4×（2+1）×2组合式；主变速箱换档方式：啮合套；副变速箱换档方式：啮合套；轮胎型号(前轮/后轮)：12.4-24/16.9-34 | 配套动力型号：WP6G135E330A；制造商：潍柴（潍坊）中型柴油机有限公司；气缸数：6，标定功率(kW)：99.3；标定转速（r/min）：2200；排放标准：第三阶段；选配一：配套动力型号：YC6J155-T300；制造商：广西玉柴机器股份有限公司；气缸数：6，标定功率(kW)：99.3；标定转速（r/min）：2200；排放标准：第三阶段；选配二：配套动力型号：LRM3ZU23/0993E；制造商：一拖（洛阳）柴油机有限公司；气缸数：6，标定功率(kW)：99.3；标定转速（r/min）：2300；排放标准：第三 | 2021/12/31 | 山东省
2632 | 动力机械 | 拖拉机 | 轮式拖拉机(不含皮带传动轮式拖拉机) | 120-140马力四轮驱动拖拉机 | 中联重机股份有限公司 | 轮式拖拉机 | RC1204-1 | 标定功率:88.2kW；驱动方式:四轮驱动； | 外廊尺寸（长×宽×高）（mm）：4650×2100×2900；轴距（mm）：2366；常用轮距（前轮/后轮）（mm）：1618/1616；轮距（前轮/后轮）调整方式：有级调整/有级调整；最小使用质量：4300kg；标准配重（前/后）（kg）：440/640；档位数（前进/后退/爬行）：12/12/0；主变速档位数*副变速档位数/其他档位数：4/3/2；发动机与离合器联接方式：直联式；起动方式：电启动；翻倾防护装置（驾驶室或安全框架）：安全驾驶室；前照灯型号：RM804.48.077 左/RM804.48.078 右；转向系型式：前液压转向；行车制动系型式：湿式、盘式、静液压操纵；驻车制动系型式：独立式；前驱动桥型式：旱地型/水田型；离合器型式：干式、双作用；动力输出轴离合器型式：干式、双作用；传动系变速箱型式：4×3×2组成式；主变速箱换挡方式：啮合套；副变速箱换挡方式：啮合套；轮胎型号（前轮/后轮）：12.4-24/16.9-34 | 配套动力型号：LR4M5LU23/0882E；制造商：一拖（洛阳）柴油机有限公司；气缸数：4标定功率(kW)：88.2；标定转速（r/min）：2300；排放标准：第三阶段。选配一：4M4-120U33，制造商：安徽天利动力股份有限公司；气缸数：4标定功率(kW)：88.3；标定转速（r/min）：2300；排放标准：第三阶段。选配二：YC4A140-T311，制造商：广西玉柴机器股份有限公司；气缸数：4标定功率(kW)：88.2；标定转速（r/min）：2300；排放标准：第三阶段。 | 2021/12/31 | 安徽省
2633 | 动力机械 | 拖拉机 | 轮式拖拉机(不含皮带传动轮式拖拉机) | 120-140马力四轮驱动拖拉机 | 雷沃重工股份有限公司 | 轮式拖拉机 | M1304-XP | 标定功率:95.6kW；驱动方式:四轮驱动； | 外廓尺寸(长×宽×高)mm：4590*2050*2990；轴距：2300；常用轮距（前轮/后轮）：1620/1620；轮距（前轮/后轮）调整方式：有级可调/无级可调；最小使用质量：4100；标准配重（前/后）：440/480 档位数（前进/倒退/爬坡）：24/12/0；主变速档位数*副变速档位数/其他档位数：4*6*0；发动机与离合器连接方式：直连；起动方式：电启动；翻倾防护装置：安全驾驶室；前照灯型号：Ts06483010002(左)/Ts06483010003(右)；转向系型式：前轮液压转向；行车制动系型式：盘式、湿式， ；驻车制动系型式：盘式、机械式 ；前驱动桥型式：旱地型/水田型；离合器型式：干式 ；动力输出轴离合器型式： 干式 ；传动系变速箱型式：4*(2+1)*3组成式 ；主变速箱换挡方式：机械有级变速；副变速箱换挡方式：负载变速（动力换挡）；轮胎型号（前轮/后轮）13.6-24/16.9-34； | 配套动力型号：4D3-ETA12；制造商：天津雷沃发动机有限公司，气缸数：4缸；标定功率(kW)：95.6kW；标定转速（r/min）：2200；排放标准：第三阶段 | 2021/12/31 | 山东省
2634 | 动力机械 | 拖拉机 | 轮式拖拉机(不含皮带传动轮式拖拉机) | 120-140马力四轮驱动拖拉机 | 中联重机股份有限公司 | 轮式拖拉机 | RH1304 | 标定功率:95.6kW；驱动方式:四轮驱动 | 外廓尺寸（长×宽×高）（mm）：4700×2000×2900；轴距（mm）：2352；常用轮距（前轮/后轮）mm：1650/1580；轮距(前轮/后轮)调整方式：有级可调/有级可调；最小使用质量（kg）：4250；标准配重(前/后)（kg）：280/0；档位数(前进/倒退/爬行)：10/10/0；主变速档位数*副变速档位数/其他档位数：5/2/0；发动机与离合器联接方式：直联式；起动方式：电启动；翻倾防护装置（驾驶室或安全框架）：驾驶室；前照灯型号：RC500.47X..015.2；转向系型式：前轮液压转向；行车制动系型式：盘式、湿式、机械操纵；驻车制动系型式：盘式、湿式、机械操纵；前驱动桥型式：旱地型、水田型；离合器型式：机械式；动力输出轴离合器型式：机械式；传动系变速箱型式：5×2×（1+1）组成式；主变速箱换档方式：啮合套；副变速箱换档方式：啮合套；轮胎型号(前轮/后轮)：13.6-24/16.9-34 | 配套动力型号：YC4A150-T304；制造商：广西玉柴机器股份有限公司；气缸数：4标定功率(kW)：95.6；标定转速（r/min）：2200；排放标准：第三阶段。 | 2022/12/31 | 安徽省
2635 | 动力机械 | 拖拉机 | 轮式拖拉机(不含皮带传动轮式拖拉机) | 120-140马力四轮驱动拖拉机 | 安徽金马重机制造有限公司 | 轮式拖拉机 | JM1204 | 标定功率:88.2kW；驱动方式:四轮驱动 | 外廓尺寸(长×宽×高)：4550×2100×3000；轴距或履带接地长：2508；常用轮距(前轮/后轮)或轨距：1715/1780；轮距(前轮/后轮)调整方式：改变轮辋与辐板安装位置/改变轮辋与辐板安装位置；最小使用质量：4215kg；标准配重(前/后)：220/480kg；档位数(前进/倒退/爬行)：16/8/0；主变速档位数*副变速档位数/其他档位数：4/3；发动机与离合器联接方式：直联；起动方式：电启动；翻倾防护装置（驾驶室或安全框架）：安全驾驶室；前照灯型号：1304.48.027/1304.48.028；转向系型式：独立油路全液压前轮转向；行车制动系型式：湿式盘式制动器；驻车制动系型式：湿式盘式制动器；前驱动桥型式：中置中央传动、末端行星减速、整体桥壳；离合器型式：干式、单片、独立操纵双作用；传动系变速箱型式：4×（2+1）×2组成式；主变速箱换档方式：直齿啮合套换挡；副变速箱换档方式：直齿啮合套换挡；轮胎型号(前轮/后轮)：12.4-24/16.9-34 | 配套动力型号：LR6M5U23/0882E;制造商：一拖（洛阳）柴油机有限公司;气缸数：6缸；标定功率88.2kW；标定转速（r/min）：2300；东方红牌，国 Ⅲ排放；选配一配套动力型号：WP6G120E330;制造商：潍坊潍柴道依茨柴油机有限公司;气缸数：6缸；标定功率88.2kW；标定转速（r/min）：2200；潍柴道依茨牌，国 Ⅲ排放；选配二配套动力型号：YC6J140-T301;制造商：广西玉柴机器股份有限公司;气缸数：6缸；标定功率88.2kW；标定转速（r/min）：2300；玉柴牌，国 Ⅲ排放； | 2021/12/31 | 安徽省
2636 | 动力机械 | 拖拉机 | 轮式拖拉机(不含皮带传动轮式拖拉机) | 120-140马力四轮驱动拖拉机 | 中联重机股份有限公司 | 轮式拖拉机 | RH1204 | 标定功率:88.2kW；驱动方式:四轮驱动 | 外廓尺寸（长×宽×高）（mm）：4700×2000×2900；轴距（mm）：2352；常用轮距（前轮/后轮）mm：1650/1580；轮距(前轮/后轮)调整方式：有级可调/有级可调；最小使用质量（kg）：4250；标准配重(前/后)（kg）：280/0；档位数(前进/倒退/爬行)：10/10/0；主变速档位数*副变速档位数/其他档位数：5/2/0；发动机与离合器联接方式：直联式；起动方式：电启动；翻倾防护装置（驾驶室或安全框架）：驾驶室；前照灯型号：RC500.47X..015.2；转向系型式：前轮液压转向；行车制动系型式：盘式、湿式、机械操纵；驻车制动系型式：盘式、湿式、机械操纵；前驱动桥型式：旱地型、水田型；离合器型式：机械式；动力输出轴离合器型式：机械式；传动系变速箱型式：5×2×（1+1）组成式；主变速箱换档方式：啮合套；副变速箱换档方式：啮合套；轮胎型号(前轮/后轮)：13.6-24/16.9-34 | 配套动力型号：YC4A140-T303；制造商：广西玉柴机器股份有限公司；气缸数：4标定功率(kW)：88.2；标定转速（r/min）：2200；排放标准：第三阶段。选配一：WP4.1G120E310A，制造商：潍柴动力扬州柴油机有限责任公司：缸数：4标定功率(kW)：88.2；标定转速（r/min）：2300；排放标准：第三阶段。 | 2022/12/31 | 安徽省
2637 | 动力机械 | 拖拉机 | 轮式拖拉机(不含皮带传动轮式拖拉机) | 120-140马力四轮驱动拖拉机 | 北京弗雷森拖拉机有限公司 | 轮式拖拉机 | FS-1254 | 驱动方式:四轮驱动,标定功率:92kW | 外廓尺寸(mm)：5317*2450*3155；轴距或履带接地长(mm)：2755；常用轮距(前轮/后轮)或轨距(mm)：1740-2120/1680-2380；轮距(前轮/后轮)调整方式：调整前轴伸缩套管和轮辋的安装位置；最小使用质量(kg）：6700；标准配重(前/后)kg：420/480；档位数(前进/倒退/爬行)：16/16/0；主变速/副变速/其他:4/4/2,:发动机与离合器联接方式:直联；起动方式：电启动并带启动预热启动装置；翻倾防护装置（驾驶室或安全框架）：型号：1304.45.001；形式：安全驾驶室，生产厂：河南力神机械有限公司，前照灯型号：700.48.310方灯；转向系型式：机械内反馈静液压转向；行车制动系型式：双片油浴盘式；驻车制动系型式：单片，盘式。液压操纵；前驱动桥型式：；离合器型式：；动力输出轴离合器型式：；传动系变速箱型式：；主变速箱换档方式：旱第行；副变速箱换档方式：无；履带规格（履带式需填写）无；轮胎型号(前轮/后轮)：14.9-26/18.4-38 | 配套动力型号：WP6G125E330，制造商：廊坊潍柴道依茨柴油机有限公司，气缸数：6个，标定功率（kW）：92,标定转速（r/min）：94/2200,排放标准：第三阶段 | 2019/12/31 | 北京市
2638 | 动力机械 | 拖拉机 | 轮式拖拉机(不含皮带传动轮式拖拉机) | 120-140马力四轮驱动拖拉机 | 凯斯纽荷兰工业(哈尔滨)机械有限公司 | 轮式拖拉机 | T1254B | 标定功率:92.5kW；驱动方式:四轮驱动 | 外廓尺寸(长×宽×高)：5260×2300×2775mm；轴距：2627mm；常用轮距(前轮/后轮)或轨距：1862/1710mm；轮距(前轮/后轮)调整方式：有级/有级；最小使用质量：5300kg；标准配重(前/后)：900/390kg；档位数(前进/倒退/爬行)：16/16/0；主变速档位数*副变速档位数/其他档位数：4/2+2/1+1；发动机与离合器联接方式：直联；起动方式：电启动；翻倾防护装置（驾驶室或安全框架）：驾驶室；前照灯型号：1976-00-1；转向系型式：静液压转向；行车制动系型式：液压助力制动；驻车制动系型式：机械制动；前驱动桥型式：旱地型；离合器型式：湿式多片；动力输出轴离合器型式：湿式多片；传动系变速箱型式：电液控制；主变速箱换档方式：动力换挡；副变速箱换档方式：区域动力换挡；轮胎型号(前轮/后轮)：14.9R28/18.4R38 | 配套动力型号：F4CE9684K*J；制造商：FPT；气缸数：6缸；标定功率(kW)：92.5；标定转速（r/min）：2200；排放标准：第3阶段 | 2021/12/31 | 黑龙江省
2639 | 动力机械 | 拖拉机 | 轮式拖拉机(不含皮带传动轮式拖拉机) | 120-140马力四轮驱动拖拉机 | 中联重机股份有限公司 | 轮式拖拉机 | RC1304-FA1 | 标定功率:95.6kW；驱动方式:四轮驱动 | 外廓尺寸（长×宽×高）（mm）：4580×2150×3000；轴距（mm）：2580；常用轮距（前轮/后轮）mm：1710/1675；轮距(前轮/后轮)调整方式：有级调整/无级调整；最小使用质量（kg）：4460；标准配重(前/后)（kg）：440/640；档位数(前进/倒退/爬行)：12/12/0；主变速档位数*副变速档位数/其他档位数：4/3/2；发动机与离合器联接方式：直联式；起动方式：电启动；翻倾防护装置（驾驶室或安全框架）：安全框架；前照灯型号：RM804.48.078左/RM804.48.077右；转向系型式：前液压转向；行车制动系型式：湿式、盘式、静液压操纵；驻车制动系型式：独立式；前驱动桥型式：旱地型、水田型；离合器型式：干式、双作用；动力输出轴离合器型式：干式、双作用；传动系变速箱型式：4×3×2组成式；主变速箱换档方式：啮合套；副变速箱换档方式：啮合套；轮胎型号(前轮/后轮)：12.4-24/16.9-34 | 配套动力型号：LR6A3LU23/0956E；制造商：一拖（洛阳）柴油机有限公司；气缸数：6标定功率(kW)：95.6；标定转速（r/min）：2300；排放标准：第三阶段。 | 2022/12/31 | 安徽省
2640 | 动力机械 | 拖拉机 | 轮式拖拉机(不含皮带传动轮式拖拉机) | 120-140马力四轮驱动拖拉机 | 山东时风（集团）有限责任公司 | 轮式拖拉机 | SF1204 | 标定功率:88.2kW；驱动方式：四轮驱动 | 外廓尺寸(长×宽×高)：4794*2048*2950；轴距：2510mm；常用轮距(前轮/后轮)或轨距：1610/1620；轮距(前轮/后轮)调整方式：翻转钢圈/翻转钢圈；最小使用质量：4115kg安全架4315kg驾驶室；标准配重(前/后)330/540；档位数(前进/倒退/爬行)：16/8/12；主变速档位数*副变速档位数/其他档位数：4/（2+1）/2；发动机与离合器联接方式：直联式；起动方式：电启动；翻倾防护装置（驾驶室或安全框架）：两柱式安全架六柱式驾驶室；前照灯型号：sF800-48310/sF800-48311；转向系型式：全液压；行车制动系型式：盘式.液压操纵；驻车制动系型式：湿式.钳盘式.机械操纵；前驱动桥型式：/；离合器型式：单片.干式.双作用.常结合；传动系动力输出轴离合器型式：/；传动系变速箱型式：4*（2+1）*2组成式；主变速箱换档方式：啮合套变档；副变速箱换档方式：啮合套变档；轮胎型号(前轮/后轮)：12.4-24/16.9-34 | 配套动力型号LR6M5U23/0882E制造商：一拖(洛阳)柴油机有限公司，气缸数：6;配套功率(kW),88.2;标定转速（r/min）：2300;排放标准：第三阶段. | 2021/12/31 | 山东省
2641 | 动力机械 | 拖拉机 | 轮式拖拉机(不含皮带传动轮式拖拉机) | 120-140马力四轮驱动拖拉机 | 中联重机股份有限公司 | 轮式拖拉机 | RH1204-A | 标定功率:88.2kW；驱动方式:四轮驱动 | 外廓尺寸（长×宽×高）（mm）：4700×2000×2900；轴距（mm）：2352；常用轮距（前轮/后轮）mm：1650/1580；轮距(前轮/后轮)调整方式：有级可调/有级可调；最小使用质量（kg）：3980；标准配重(前/后)（kg）：280/0；档位数(前进/倒退/爬行)：10/10/0；主变速档位数*副变速档位数/其他档位数：5/2/0；发动机与离合器联接方式：直联式；起动方式：电启动；翻倾防护装置（驾驶室或安全框架）：安全框架；前照灯型号：RC500.47X..015.2；转向系型式：前轮液压转向；行车制动系型式：盘式、湿式、机械操纵；驻车制动系型式：盘式、湿式、机械操纵；前驱动桥型式：旱地型、水田型；离合器型式：机械式；动力输出轴离合器型式：机械式；传动系变速箱型式：5×2×（1+1）组成式；主变速箱换档方式：啮合套；副变速箱换档方式：啮合套；轮胎型号(前轮/后轮)：13.6-24/16.9-34 | 配套动力型号：YC4A140-T303；制造商：广西玉柴机器股份有限公司；气缸数：4标定功率(kW)：88.2；标定转速（r/min）：2200；排放标准：第三阶段。选配一：WP4.1G120E310A，制造商：潍柴动力扬州柴油机有限责任公司：气缸数：4标定功率(kW)：88.2；标定转速（r/min）：2300；排放标准：第三阶段。 | 2022/12/31 | 安徽省
2642 | 动力机械 | 拖拉机 | 轮式拖拉机(不含皮带传动轮式拖拉机) | 120-140马力四轮驱动拖拉机 | 潍坊市鑫升机械制造有限公司 | 轮式拖拉机 | XSA1204 | 标定功率:88.2kW；驱动方式:四轮驱动 | 外廓尺寸（长x宽x高）（mm）： 4550×2040×2800 ；轴距（mm）： 2360 ；常用轮距（前轮/后轮）或轨距（mm）： 1550/1570 ；轮距（前轮/后轮）调整方式： 有级可调/ 有级可调 ；最小使用质量（kg）： 3600 ；标准配重（前/后）（kg）： 440/0 ；档位数（前进/倒退/爬行）： 10/10/0 ；主变速档位数*副变速档位数/其他档位数：5*5/2；发动机与离合器联接方式： 直联 ；起动方式： 电启动 ；翻倾防护装置（驾驶室或安全框架）：驾驶室；前照灯型号： YYDT16-1（12V/24V） ；转向系型式： 全液压前轮转向 ；行车制动系型式：盘式、湿式制动器；驻车制动系型式：独立手制动；前驱动桥型式：旱地型；离合器型式：单片、干式、双作用离合器；动力输出轴离合器型式： 干式磨擦式 ；传动系变速箱型式： 5×2×（1+1）组成式 ；主变速箱换档方式：啮合套换档；副变速箱换档方式：啮合套换档；轮胎型号（前轮/后轮）： 11.2-24/16.9-34 | 配套动力型号：YC4A140-T303；制造商： 广西玉柴机器股份有限公司 ；气缸数：4；标定功率（kW)：88.2；标定转速（r/min)：2200；排放标准：第三阶段。选装发动机型号： YCD4J33T6-120 ；制造商：广西玉柴动力机械有限公司；气缸数：4；标定功率（kW)：88.2；标定转速（r/min)：2300；排放标准：第三阶段。 | 2022/12/31 | 山东省
2643 | 动力机械 | 拖拉机 | 轮式拖拉机(不含皮带传动轮式拖拉机) | 120-140马力四轮驱动拖拉机 | 雷沃重工股份有限公司 | 轮式拖拉机 | 1304-2L(原:P5-1304-PT3) | 标定功率:95.6kW；驱动方式:四轮驱动； | 外廓尺寸(长×宽×高)mm：4978*2190*2845；轴距：2681；常用轮距（前轮/后轮）：1728/1620；轮距（前轮/后轮）调整方式：有级可调/无级可调；最小使用质量：4880；标准配重（前/后）：480/400 档位数（前进/倒退/爬坡）：45/15/0；主变速档位数*副变速档位数/其他档位数：5*6*0；发动机与离合器连接方式：直连；起动方式：电启动；翻倾防护装置：安全驾驶室；前照灯型号：P5s47801001(右)/P5s47801002(左)；转向系型式：前轮液压转向；行车制动系型式：盘式、湿式，静液压操纵；驻车制动系型式：盘式、湿式 ；前驱动桥型式：旱地型；离合器型式：无主离合器，换挡方式为多篇湿式盘式摩擦离合器；动力输出轴离合器型式：湿式；传动系变速箱型式：5*3*（3+1）组成式 ；主变速箱换挡方式：部分动力换挡；副变速箱换挡方式：同步器换挡；轮胎型号（前轮/后轮）14.9-26/18.4-38 | 配套动力型号：6D3-ETA20；制造商：天津雷沃发动机有限公司，气缸数：6缸；标定功率(kW)：95.6kW；标定转速（r/min）：2200；排放标准：第三阶段 | 2020/12/31 | 山东省
2644 | 动力机械 | 拖拉机 | 轮式拖拉机(不含皮带传动轮式拖拉机) | 120-140马力四轮驱动拖拉机 | 中联重机股份有限公司 | 轮式拖拉机 | RC1204-F1 | 标定功率:88.2kW；驱动方式:四轮驱动； | 外廊尺寸（长×宽×高）（mm）：4985×2150×3000；轴距（mm）：2580；常用轮距（前轮/后轮）（mm）：1710/1675；轮距（前轮/后轮）调整方式：有级调整/无级调整；最小使用质量：4710kg；标准配重（前/后）（kg）：440/640；档位数（前进/后退/爬行）：12/12/0；主变速档位数*副变速档位数/其他档位数：4/3/2；发动机与离合器联接方式：直联式；起动方式：电启动；翻倾防护装置（驾驶室或安全框架）：安全驾驶室；前照灯型号：RM804.48.077 左/RM804.48.078 右；转向系型式：前液压转向；行车制动系型式：湿式、盘式、静液压操纵；驻车制动系型式：独立式；前驱动桥型式：旱地型/水田型；离合器型式：干式、双作用；动力输出轴离合器型式：干式、双作用；传动系变速箱型式：4×3×2组成式；主变速箱换挡方式：啮合套；副变速箱换挡方式：啮合套；轮胎型号（前轮/后轮）：13.6-24/16.9-34 | 配套动力型号：LR6A3LU23/0882E；制造商：一拖（洛阳）柴油机有限公司；气缸数：6标定功率(kW)：88.2；标定转速（r/min）：2300；排放标准：第三阶段。选配一：6M1-120U33，制造商：安徽天利动力股份有限公司：缸数：6标定功率(kW)：88.3；标定转速（r/min）：2300；排放标准：第三阶段。选配二：YC6J140-T301，制造商：广西玉柴机器股份有限公司：缸数：6标定功率(kW)：88.2；标定转速（r/min）：2300；排放标准：第三阶段。 | 2021/12/31 | 安徽省
2645 | 动力机械 | 拖拉机 | 轮式拖拉机(不含皮带传动轮式拖拉机) | 120-140马力四轮驱动拖拉机 | 雷沃重工股份有限公司 | 轮式拖拉机 | M1204-XP | 标定功率:88.2kW；驱动方式:四轮驱动； | 外廓尺寸(长×宽×高)mm：4590*2050*2990；轴距：2300；常用轮距（前轮/后轮）：1620/1620；轮距（前轮/后轮）调整方式：有级可调/无级可调；最小使用质量：4100；标准配重（前/后）：440/480 档位数（前进/倒退/爬坡）：24/12/0；主变速档位数*副变速档位数/其他档位数：4*6*0；发动机与离合器连接方式：直连；起动方式：电启动；翻倾防护装置：安全驾驶室/安全架；前照灯型号：Ts06483010002(左)/Ts06483010003(右)；转向系型式：前轮液压转向；行车制动系型式：盘式、湿式， ；驻车制动系型式：盘式、机械式 ；前驱动桥型式：旱地型/水田型；离合器型式：干式 ；动力输出轴离合器型式： 干式 ；传动系变速箱型式：4*(2+1)*3组成式 ；主变速箱换挡方式：机械有级变速；副变速箱换挡方式：负载变速（动力换挡）；轮胎型号（前轮/后轮）13.6-24/16.9-34； | 配套动力型号：4D3-ETA11；制造商：天津雷沃发动机有限公司，气缸数：4缸；标定功率(kW)：88.2kW；标定转速（r/min）：2200；排放标准：第三阶段 | 2021/12/31 | 山东省
2646 | 动力机械 | 拖拉机 | 轮式拖拉机(不含皮带传动轮式拖拉机) | 120-140马力四轮驱动拖拉机 | 第一拖拉机股份有限公司 | 轮式拖拉机 | LX1204 | 标定功率:88.2kW；驱动方式:四轮驱动 | 外廓尺寸(长×宽×高)：5030*2295*3090；轴距：2689；常用轮距(前轮/后轮)：1750/1685；轮距(前轮/后轮)调整方式：四级可调/七级可调；最小使用质量：5120kg；标准配重(前/后)：395.0/300；档位数(前进/倒退/爬行)：12/4/0；主变速档位数*副变速档位数/其他档位数：4*（3+1）/0；发动机与离合器联接方式：直联；起动方式： 电启动；翻倾防护装置（驾驶室或安全框架）：驾驶室；前照灯型号：700.48.030-1/700.48.031-1；转向系型式：独立油路，全液压前轮转向；行车制动系型式：油浴、盘式（单盘）、人力液压脚踏板操纵；驻车制动系型式：手柄操纵，多摩擦面机械压紧油浴式，带闪光警示灯；前驱动桥型式：旱地型；离合器型式：干式、单片、独立操纵，蝶形弹簧压紧的双作用离合器；动力输出轴离合器型式：干式、单片、独立操纵，蝶形弹簧压紧的双作用离合器；传动系变速箱型式：组成式4*(3+1)档；主变速箱换档方式：啮合套换挡；副变速箱换档方式：啮合套换挡；轮胎型号(前轮/后轮)：14.9-26/18.4-38. | "配备动力型号：LR6R3LU22/0882E；制造商：一拖（洛阳）柴油机有限公司；气缸数：六缸；标定功率：88.2kW；标定转速（r/min）：2200；排放阶段：第三阶段；选配一：动力型号：LR6M5U22/0882E；制造商：一拖（洛阳）柴油机有限公司；气缸数：六缸；标定功率：88.2kW；标定转速（r/min）：2200；排放阶段：第三阶段" | 2021/12/31 | 河南省
2647 | 动力机械 | 拖拉机 | 轮式拖拉机(不含皮带传动轮式拖拉机) | 120-140马力四轮驱动拖拉机 | 雷沃重工股份有限公司 | 轮式拖拉机 | M1204-A1 | 标定功率:88.2kW；驱动方式:四轮驱动； | 外廓尺寸(长×宽×高)mm：4580×2070×2800；轴距：2380；常用轮距（前轮/后轮）：1650/1630；轮距（前轮/后轮）调整方式：有级可调/有级可调；最小使用质量：4100；标准配重（前/后）：0/0；档位数（前进/倒退/爬坡）：16/4/0；主变速档位数*副变速档位数/其他档位数：（4+1）/2×2/0；发动机与离合器连接方式：直联；起动方式：电启动；翻倾防护装置（驾驶室或安全框架）：安全驾驶室 ；前照灯型号：Ts06483010002/Ts06483010003；转向系型式：前轮液压转向；行车制动系型式：湿式、盘式、机械操控；驻车制动系型式：机械、盘式；前驱动桥型式：旱地型、水田型；离合器型式：干式；动力输出轴离合器形式：干式；传动系变速箱型式：5×2×(1+1)组成式；主变速箱换挡方式：机械有级变速；副变速箱换挡方式：机械有级变速；轮胎型号（前轮/后轮）：13.6-24/16.9-34； | 配套动力型号：4D3-ETA11；制造商：天津雷沃发动机有限公司，气缸数：4缸；标定功率(kW)：88.2kW；标定转速（r/min）：2200；排放标准：第三阶段；选配一：配套动力型号：YC4A140-T303；制造商：广西玉柴机器股份有限公司；气缸数：4缸；标定功率：88.2kW；标定转速（r/min）：2200；排放阶段：第三阶段 | 2021/12/31 | 山东省
2648 | 动力机械 | 拖拉机 | 轮式拖拉机(不含皮带传动轮式拖拉机) | 120-140马力四轮驱动拖拉机 | 雷沃重工股份有限公司 | 轮式拖拉机 | M1304-XAP | 标定功率:95.6kW；驱动方式:四轮驱动； | 外廓尺寸(长×宽×高)mm：4590*2050*2990；轴距：2300；常用轮距（前轮/后轮）：1620/1620；轮距（前轮/后轮）调整方式：有级可调/无级可调；最小使用质量：3800；标准配重（前/后）：440/480 档位数（前进/倒退/爬坡）：24/12/0；主变速档位数*副变速档位数/其他档位数：4*6*0；发动机与离合器连接方式：直连；起动方式：电启动；翻倾防护装置：安全驾驶室/安全架；前照灯型号：Ts06483010002(左)/Ts06483010003(右)；转向系型式：前轮液压转向；行车制动系型式：盘式、湿式， ；驻车制动系型式：盘式、机械式 ；前驱动桥型式：旱地型/水田型；离合器型式：干式 ；动力输出轴离合器型式： 干式 ；传动系变速箱型式：4*(2+1)*3组成式 ；主变速箱换挡方式：机械有级变速；副变速箱换挡方式：负载变速（动力换挡）；轮胎型号（前轮/后轮）13.6-24/16.9-34； | 配套动力型号：4D3-ETA12；制造商：天津雷沃发动机有限公司，气缸数：4缸；标定功率(kW)：95.6kW；标定转速（r/min）：2200；排放标准：第三阶段。选配一：配套动力型号：YC6J155-T302；制造商：广西玉柴机器股份有限公司，气缸数：6缸；标定功率(kW)：95.6kW；标定转速（r/min）：2200； | 2021/12/31 | 山东省
2649 | 动力机械 | 拖拉机 | 轮式拖拉机(不含皮带传动轮式拖拉机) | 120-140马力四轮驱动拖拉机 | 中联重机股份有限公司 | 轮式拖拉机 | RC1204-A1 | 标定功率:88.2kW；驱动方式:四轮驱动； | 外廊尺寸（长×宽×高）（mm）：4650×2100×2955；轴距（mm）：2366；常用轮距（前轮/后轮）（mm）：1618/1616；轮距（前轮/后轮）调整方式：有级调整/有级调整；最小使用质量：4050kg；标准配重（前/后）（kg）：440/640；档位数（前进/后退/爬行）：12/12/0；主变速档位数*副变速档位数/其他档位数：4/3/2；发动机与离合器联接方式：直联式；起动方式：电启动；翻倾防护装置（驾驶室或安全框架）：安全框架；前照灯型号：RM804.48.077 左/RM804.48.078 右；转向系型式：全液压转向；行车制动系型式：湿式、盘式、静液压操纵；驻车制动系型式：独立式；前驱动桥型式：旱地型/水田型；离合器型式：干式、双作用；动力输出轴离合器型式：干式、双作用；传动系变速箱型式：4×3×2组成式；主变速箱换挡方式：啮合套；副变速箱换挡方式：啮合套；轮胎型号（前轮/后轮）：12.4-24/16.9-34 | 配套动力型号：LR4M5LU23/0882E；制造商：一拖（洛阳）柴油机有限公司；气缸数：4标定功率(kW)：88.2；标定转速（r/min）：2300；排放标准：第三阶段。选配一：4M4-120U33，制造商：安徽天利动力股份有限公司；气缸数：4标定功率(kW)：88.3；标定转速（r/min）：2300；排放标准：第三阶段。选配二：YC4A140-T311，制造商：广西玉柴机器股份有限公司；气缸数：4标定功率(kW)：88.2；标定转速（r/min）：2300；排放标准：第三阶段。 | 2021/12/31 | 安徽省
2650 | 动力机械 | 拖拉机 | 轮式拖拉机(不含皮带传动轮式拖拉机) | 120-140马力四轮驱动拖拉机 | 潍坊市鑫升机械制造有限公司 | 轮式拖拉机 | XSD1504 | 标定功率:110.3kW；驱动方式:四轮驱动 | 外廓尺寸（长x宽x高）（mm）： 5050×2200×2860 ；轴距（mm）： 2530 ；常用轮距（前轮/后轮）或轨距（mm）：1610/1720；轮距（前轮/后轮）调整方式： 有级可调/无级可调 ；最小使用质量（kg）： 4800 ；标准配重（前/后）（kg）： 660/172 ；档位数（前进/倒退/爬行）：16/8/0；主变速档位数*副变速档位数/其他档位数：4*3/2；发动机与离合器联接方式：直联；起动方式：电启动；翻倾防护装置（驾驶室或安全框架）：驾驶室；前照灯型号：YYDT16-1（12V/24V）；转向系型式：全液压前轮转向；行车制动系型式： 盘式、湿式制动器 ；驻车制动系型式： 机械传动、湿式制动器 ；前驱动桥型式：旱地型；离合器型式： 单片、干式、双作用 ；动力输出轴离合器型式：干式摩擦式；传动系变速箱型式： 组成式，4×（2+1）×2 ；主变速箱换档方式：啮合套换档；副变速箱换档方式：啮合套换档；轮胎型号（前轮/后轮）：14.9-26/18.4-38 | 配套动力型号：YC6J175-T301；制造商：广西玉柴机器股份有限公司；气缸数：6；标定功率（kW)：110.3；标定转速（r/min)：2300；排放标准：第三阶段。选装发动机1型号：WP6G150E330A；制造商：潍坊潍柴道依茨柴油机有限公司；气缸数：6；标定功率（kW)：110.3；标定转速（r/min)：2200；排放标准：第三阶段。选装发动机2型号：LR6M3ZU23/1103E；制造商：一拖（洛阳）柴油机有限公司；气缸数：6；标定功率（kW)：110.3；标定转速（r/min)：2300；排放标准：第三阶段。 | 2021/12/31 | 山东省
2651 | 动力机械 | 拖拉机 | 轮式拖拉机(不含皮带传动轮式拖拉机) | 120-140马力四轮驱动拖拉机 | 凯斯纽荷兰工业(哈尔滨)机械有限公司 | 轮式拖拉机 | 1254 | 标定功率:92.5kW；驱动方式:四轮驱动 | 外廓尺寸(长×宽×高)：4954×2350×2820mm；轴距：2627mm；常用轮距(前轮/后轮)或轨距：1862/1710mm；轮距(前轮/后轮)调整方式：有级/有级；最小使用质量：5300kg；标准配重(前/后)：900/390kg；档位数(前进/倒退/爬行)：16/16/0；主变速档位数*副变速档位数/其他档位数：4/2+2/1+1；发动机与离合器联接方式：直联；起动方式：电启动；翻倾防护装置（驾驶室或安全框架）：驾驶室；前照灯型号：；转向系型式：静液压转向；行车制动系型式：液压助力制动；驻车制动系型式：机械制动；前驱动桥型式：旱地型；离合器型式：湿式多片；动力输出轴离合器型式：湿式多片；传动系变速箱型式：电液控制；主变速箱换档方式：动力换挡；副变速箱换档方式：区域动力换挡；轮胎型号(前轮/后轮)：14.9R28/18.4R38 | 配套动力型号：F4CE9684K*J；制造商：FPT；气缸数：6缸；标定功率(kW)：92.5；标定转速（r/min）：2200；排放标准：第3阶段 | 2021/12/31 | 黑龙江省
2652 | 动力机械 | 拖拉机 | 轮式拖拉机(不含皮带传动轮式拖拉机) | 120-140马力四轮驱动拖拉机 | 安徽省传奇农业机械制造有限公司 | 轮式拖拉机 | CQ1204-A | 标定功率:88.2kW；驱动方式:四轮驱动 | 外廓尺寸（长×宽×高）：4300mm×2035mm×2805mm；轴距：2321mm；常用轮距（前轮/后轮）：1475mm/1590mm 轮距（前/后）调整方式：有级可调/有级可调； 最小使用质量：3450kg；标准配重（前/后）：440kg/320kg；档位数（前进/倒退/爬行）：10/10/0 主（副、其他）变速箱换挡方式：5/2/2；发动机与离合器连接方式：直连式；起动方式：电启动；翻倾防护装置：六柱式普通驾驶室；前照灯型号：D-1DDzhL；转向系型式：全液压转向；行车制动系型式：干式、盘式；；驻车制动系型式：手制动；前驱动桥型式：旱地型；离合器型式：单片、干式、双作用；动力输出轴离合器型式：单片、干式、双作用；传动系变速箱型式：5×2×（1+1）组成式；主/副变速箱换挡方式：啮合套换档； 轮胎型号：9.5-24/14.9-30 | 发动机型号：YCD4J33T6-120；气缸数：4；功率：88.2kW；标定转速：2300r/min；制造商：广西玉柴动力机械有限公司；排放阶段：第三阶段 | 2022/12/31 | 安徽省
2653 | 动力机械 | 拖拉机 | 轮式拖拉机(不含皮带传动轮式拖拉机) | 120-140马力四轮驱动拖拉机 | 雷沃重工股份有限公司 | 轮式拖拉机 | M1204-DA | 标定功率:88.2kW；驱动方式:四轮驱动； | 外廓尺寸(长×宽×高)mm：4530×2150×2810；轴距：2416；常用轮距（前轮/后轮）：1710/1608；轮距（前轮/后轮）调整方式：有级可调/有级可调；最小使用质量：3855；标准配重（前/后）：0/0；档位数（前进/倒退/爬坡）：16/8/0；主变速档位数*副变速档位数/其他档位数：4×（2＋1）×2/0；发动机与离合器连接方式：直联；起动方式：电起动；翻倾防护装置（驾驶室或安全框架）：安全架；前照灯型号：Ts06483010002、Ts06483010003；转向系型式：前轮液压转向；行车制动系型式：湿式、盘式；驻车制动系型式：机械、盘式；前驱动桥型式：通用型；离合器型式：干式、双片、双作用；动力输出轴离合器型式：/；传动系变速箱型式：4×（2+1）×2组成式；主变速箱换挡方式：机械有级变速；副变速箱换挡方式：机械有级变速；轮胎型号（前轮/后轮）：13.6-24/16.9-34； | 配套动力型号：1104D-S4TA03；制造商：天津雷沃发动机有限公司，气缸数：4 缸；标定功率(kW)：88.2kW；标定转速（r/min）：2200；排放标准：第三阶段 | 2021/12/31 | 山东省
2654 | 动力机械 | 拖拉机 | 轮式拖拉机(不含皮带传动轮式拖拉机) | 120-140马力四轮驱动拖拉机 | 中联重机股份有限公司 | 轮式拖拉机 | RH1304-A | 标定功率:95.6kW；驱动方式:四轮驱动 | 外廓尺寸（长×宽×高）（mm）：4700×2000×2900；轴距（mm）：2352；常用轮距（前轮/后轮）mm：1650/1580；轮距(前轮/后轮)调整方式：有级可调/有级可调；最小使用质量（kg）：3980；标准配重(前/后)（kg）：280/0；档位数(前进/倒退/爬行)：10/10/0；主变速档位数*副变速档位数/其他档位数：5/2/0；发动机与离合器联接方式：直联式；起动方式：电启动；翻倾防护装置（驾驶室或安全框架）：安全框架；前照灯型号：RC500.47X..015.2；转向系型式：前轮液压转向；行车制动系型式：盘式、湿式、机械操纵；驻车制动系型式：盘式、湿式、机械操纵；前驱动桥型式：旱地型、水田型；离合器型式：机械式；动力输出轴离合器型式：机械式；传动系变速箱型式：5×2×（1+1）组成式；主变速箱换档方式：啮合套；副变速箱换档方式：啮合套；轮胎型号(前轮/后轮)：13.6-24/16.9-34 | 配套动力型号：YC4A150-T304；制造商：广西玉柴机器股份有限公司；气缸数：4标定功率(kW)：95.6；标定转速（r/min）：2200；排放标准：第三阶段。 | 2022/12/31 | 安徽省
2655 | 动力机械 | 拖拉机 | 轮式拖拉机(不含皮带传动轮式拖拉机) | 120-140马力四轮驱动拖拉机 | 安徽省传奇农业机械制造有限公司 | 轮式拖拉机 | CQ1354 | 标定功率:99.3kW；驱动方式:四轮驱动 | 外廓尺寸（长×宽×高）：5030mm×2330mm×3085mm；轴距：2550mm；常用轮距（前轮/后轮）：1945mm/2025mm 轮距（前/后）调整方式：有级可调/无级可调； 最小使用质量：4900kg；标准配重（前/后）：520kg/720kg；档位数（前进/倒退/爬行）：16/8/0 发动机与离合器连接方式：直连式；起动方式：电启动；翻倾防护装置：六柱式防翻架；前照灯型号：FT400/554；转向系型式：全液压转向；行车制动系型式：湿式、盘式；；驻车制动系型式：手制动；前驱动桥型式：旱地/水田型；离合器型式：单片、干式、双作用；动力输出轴离合器型式：单片、干式、双作用；传动系变速箱型式：4×2×（2+1）组成式；主/副变速箱换挡方式：啮合套换档； 轮胎型号：14.9-26/18.4-38 | 发动机型号：LR6M3ZU23/0993E；气缸数：6；功率：99.3kW；标定转速：2300r/min；制造商：一拖（洛阳）柴油机有限公司；排放阶段：第三阶段 | 2021/12/31 | 安徽省
2656 | 动力机械 | 拖拉机 | 轮式拖拉机(不含皮带传动轮式拖拉机) | 120-140马力四轮驱动拖拉机 | 山东东汽农业装备有限公司 | 轮式拖拉机 | DQ1304D-I | 标定功率:95.6kW；驱动方式:四轮驱动 | 外廓尺寸(长×宽×高)：4880×2140×3000（驾驶室）；轴距或履带接地长：2620；常用 轮距(前轮/后轮)或轨距：1710/1670；轮距(前轮/后轮)调整方式：有级调整/无级调整；最小使用质量：5000kg（驾驶室）；标准配重(前/后)：240/360；档位数 (前进/倒退/爬行)：8/4/（8+4）；主变速档位数*副变速档位数/其他档位数：4/（2+1）/2；发动机与离合器联接方式：直联；起动方式：电起动；翻倾防护装置（驾驶室或安全框架）：驾驶室；前照灯型号：650-800；转向系型式：前轮液压转向；行车制动系型式：干式、盘式、机械操纵；驻车制动系型式：独立手制动；前驱动桥型式：旱地型；离合器型式：干式、双作用；动力输出轴离合器型式：干式、摩擦式；传动系变速箱型式：4×（1+1）×2；主变速箱换档方式：啮合套换挡；副变速箱换档方式：啮合套换挡；轮胎型号(前轮/后轮)：13.6-24/16.9-34 | 发动机型号：WP6G130E311、额定功率：95.6kW、额定转速：2200、气缸数：6缸、制造商：潍柴（潍坊）中型柴油机有限公司、排放阶段：国三 | 2021/12/31 | 山东省
2657 | 动力机械 | 拖拉机 | 轮式拖拉机(不含皮带传动轮式拖拉机) | 120-140马力四轮驱动拖拉机 | 雷沃重工股份有限公司 | 轮式拖拉机 | M1204-XAP | 标定功率:88.2kW；驱动方式:四轮驱动； | 外廓尺寸(长×宽×高)mm：4590*2050*2990；轴距：2300；常用轮距（前轮/后轮）：1620/1620；轮距（前轮/后轮）调整方式：有级可调/无级可调；最小使用质量：3800；标准配重（前/后）：440/480 档位数（前进/倒退/爬坡）：24/12/0；主变速档位数*副变速档位数/其他档位数：4*6*0；发动机与离合器连接方式：直连；起动方式：电启动；翻倾防护装置：安全驾驶室/安全架；前照灯型号：Ts06483010002(左)/Ts06483010003(右)；转向系型式：前轮液压转向；行车制动系型式：盘式、湿式， ；驻车制动系型式：盘式、机械式 ；前驱动桥型式：旱地型/水田型；离合器型式：干式 ；动力输出轴离合器型式： 干式 ；传动系变速箱型式：4*(2+1)*3组成式 ；主变速箱换挡方式：机械有级变速；副变速箱换挡方式：负载变速（动力换挡）；轮胎型号（前轮/后轮）13.6-24/16.9-34； | 配套动力型号：4D3-ETA11；制造商：天津雷沃发动机有限公司，气缸数：4缸；标定功率(kW)：88.2kW；标定转速（r/min）：2200；排放标准：第三阶段。选配一：配套动力型号：YC6J140-T302制造商：广西玉柴机器股份有限公司，气缸数：6缸；标定功率(kW)：88.2kW；标定转速（r/min）：2200； | 2021/12/31 | 山东省
2658 | 动力机械 | 拖拉机 | 轮式拖拉机(不含皮带传动轮式拖拉机) | 120-140马力四轮驱动拖拉机 | 第一拖拉机股份有限公司 | 轮式拖拉机 | LF1304 | 标定功率:95.6kW；驱动方式:四轮驱动 | 外廓尺寸(长×宽×高)：4340*2135*3045（至消声器顶端）；轴距：2330；常用轮距(前轮/后轮)：1750/1640；轮距(前轮/后轮)调整方式：有级调节/有级调节；最小使用质量：4140kg（驾驶室）；标准配重(前/后)：238/198；档位数(前进/倒退/爬行)：24F/12R；主变速档位数*副变速档位数/其他档位数： 4*3*/（2+1）；发动机与离合器联接方式：直联；起动方式：电启动；翻倾防护装置（驾驶室或安全框架）：安全驾驶室；前照灯型号：700.48.030-1/700.48.030-1；转向系型式：独立油路，全液压前轮转向；行车制动系型式：油浴、盘式（单盘）人力液压脚踏板操纵；驻车制动系型式：手柄操纵、多摩擦面机械压紧油浴式；前驱动桥型式：旱地型；离合器型式：12吋干式、单片、独立操纵、蝶形弹簧压紧的离合器；动力输出轴离合器型式：：干式、单片、常结合离合器；传动系变速箱型式：组成式4*3*（2+1）挡；主变速箱换档方式：啮合套换挡；副变速箱换档方式：啮合套换挡；轮胎型号(前轮/后轮)：13.6-24/16.9-34. | 配备动力型号：LR4M5LU22/0956E；制造商：一拖（洛阳）柴油机有限公司；气缸数：四缸；标定功率：95.6kW；标定转速（r/min）：2200；排放阶段：第三阶段；选配一：动力型号：LR6A3LU22/0956E；制造商：一拖（洛阳）柴油机有限公司；气缸数：六缸；标定功率：95.6kW；标定转速（r/min）：2200；排放阶段：第三阶段" | 2021/12/31 | 河南省
2659 | 动力机械 | 拖拉机 | 轮式拖拉机(不含皮带传动轮式拖拉机) | 120-140马力四轮驱动拖拉机 | 江苏沃得农业机械有限公司 | 轮式拖拉机 | WD1304 | 标定功率(kW):99.3；驱动方式:四轮驱动 | 外廓尺寸（长×宽×高）（mm）：4920×2300×2940（至驾驶室顶）；轴距或履带接地长（mm）：2670；轮距（前轮/后轮）（mm）：1760/1830；调整方式：翻转轮辋幅板有级可调；最小使用质量(kg)：4580；标准配重（前/后）（kg）：320/540；档位数（前进/倒退/爬行）：24/8/16；主变速档位数/副变速档位数/其他档位数：4/3/2；发动机与离合器联接方式：直联；起动方式：电启动；翻倾防护装置（驾驶室或安全架框）：驾驶室/安全架；前照灯型号：FT650/800型；转向系型式：独立油路、全液压前轮转向；行车制动系型式：静液压、盘式、人力操纵，下置踏板；驻车制动系型式：手柄操纵，多摩擦面机械压紧油浴式；前驱动桥型式：旱地型；离合器型式：单片，干式，蝶形弹簧压紧，独立操作，双作用；变速箱型式：4×（3+1）×2组成式，24个前进档，8个倒退档；主变速箱换挡方式：机械有级变速；副变速箱换挡方式：机械有级变速； 轮胎型号(前轮/后轮)：14.9-26/18.4-38；（选装）13.6-24/16.9-34；12.4-28（水田）/16.9-34（水田）；12.4-28（水田）/18.4-34（水田）；14.9-26（R2半高花)/18.4-32（R2半高花) | 配套发动机型号：LR6A3LU23/0993E；制造商：一拖（洛阳）柴油机有限公司；气缸数：6；标定功率(kW)：99.3；标定转速(r/min)：2300；排放标准：第Ⅲ阶段；选配一：配套发动机型号：WP6G135E310；制造商：潍柴（潍坊）中型柴油机有限公司；气缸数：6；标定功率（kW):99.3；标定转速(r/min)：2300；排放标准：第Ⅲ阶段；选配二：配套发动机型号：YC6J155-T303；制造商：广西玉柴机器股份有限公司；气缸数：6；标定功率(kW)：99.3；标定转速(r/min)：2300；排放标准：第Ⅲ阶段； | 2021/12/31 | 江苏省
2660 | 动力机械 | 拖拉机 | 轮式拖拉机(不含皮带传动轮式拖拉机) | 120-140马力四轮驱动拖拉机 | 中联重机股份有限公司 | 轮式拖拉机 | RC1204-FA1 | 标定功率:88.2kW；驱动方式:四轮驱动； | 外廊尺寸（长×宽×高）（mm）：4985×2150×3000；轴距（mm）：2580；常用轮距（前轮/后轮）（mm）：1710/1675；轮距（前轮/后轮）调整方式：有级调整/无级调整；最小使用质量：4460kg；标准配重（前/后）（kg）：440/640；档位数（前进/后退/爬行）：12/12/0；主变速档位数*副变速档位数/其他档位数：4/3/2；发动机与离合器联接方式：直联式；起动方式：电启动；翻倾防护装置（驾驶室或安全框架）：安全框架；前照灯型号：RM804.48.077 左/RM804.48.078 右；转向系型式：前液压转向；行车制动系型式：湿式、盘式、静液压操纵；驻车制动系型式：独立式；前驱动桥型式：旱地型/水田型；离合器型式：干式、双作用；动力输出轴离合器型式：干式、双作用；传动系变速箱型式：4×3×2组成式；主变速箱换挡方式：啮合套；副变速箱换挡方式：啮合套；轮胎型号（前轮/后轮）：13.6-24/16.9-34 | 配套动力型号：LR6A3LU23/0882E；制造商：一拖（洛阳）柴油机有限公司；气缸数：6标定功率(kW)：88.2；标定转速（r/min）：2300；排放标准：第三阶段。选配一：6M1-120U33，制造商：安徽天利动力股份有限公司；气缸数：6标定功率(kW)：88.3；标定转速（r/min）：2300；排放标准：第三阶段。选配二：YC6J140-T301，制造商：广西玉柴机器股份有限公司；气缸数：6标定功率(kW)：88.2；标定转速（r/min）：2300；排放标准：第三阶段。 | 2021/12/31 | 安徽省
2661 | 动力机械 | 拖拉机 | 轮式拖拉机(不含皮带传动轮式拖拉机) | 120-140马力四轮驱动拖拉机 | 中联重机股份有限公司 | 轮式拖拉机 | RS1204-F | 标定功率:88.2kW；驱动方式:四轮驱动； | 外廊尺寸（长×宽×高）（mm）：5130×2340×3070；轴距（mm）：2580；常用轮距（前轮/后轮）（mm）：1900/1860；轮距（前轮/后轮）调整方式：有级调整/无级调整；最小使用质量：4950kg；标准配重（前/后）（kg）：440/480；档位数（前进/后退/爬行）：16/8/0；主变速档位数*副变速档位数/其他档位数：4/3/2；发动机与离合器联接方式：直联式；起动方式：电启动；翻倾防护装置（驾驶室或安全框架）：安全驾驶室；前照灯型号：RM804.48.077(右)/RM804.48.078(左)；转向系型式：全液压转向；行车制动系型式：湿式、盘式、静液压操纵；驻车制动系型式：独立式：机械操纵；前驱动桥型式：旱田/水田；离合器型式：干式、双作用；动力输出轴离合器型式：独立式；传动系变速箱型式：4×（2+1）×2组成式；主变速箱换挡方式：啮合套；副变速箱换挡方式：啮合套；轮胎型号（前轮/后轮）：14.9-26/18.4-38 | 标配-配套动力型号：LR6A3LU23/0882E；制造商：一拖（洛阳）柴油机有限公司；气缸数：6，标定功率(kW)：88.2；标定转速（r/min）：2300；排放标准：第三阶段。 | 2021/12/31 | 安徽省
2662 | 动力机械 | 拖拉机 | 轮式拖拉机(不含皮带传动轮式拖拉机) | 120-140马力四轮驱动拖拉机 | 雷沃重工股份有限公司 | 轮式拖拉机 | M1204-X | 标定功率:88.2kW；驱动方式:四轮驱动； | 外廓尺寸(长×宽×高)mm：4590×2050×2990 ；轴距：2300 ；常用轮距（前轮/后轮）：1620/1620 ；轮距（前轮/后轮）调整方式：有级可调/有级可调 ；最小使用质量： 4100 ；标准配重（前/后）：440/320 档位数（前进/倒退/爬坡）：12/12/0 ；主变速档位数*副变速档位数/其他档位数： 4*3/0 ；发动机与离合器连接方式：直联 ；起动方式：电起动 ；翻倾防护装置（驾驶室或安全框架）：安全驾驶室（选装安全框架）； 前照灯型号：Ts06483010002（左）Ts06483010003（右） ；转向系型式：前轮液压转向 ；行车制动系型式：湿式盘式 ；驻车制动系型式：机械、盘式 ；前驱动桥型式：旱田型、水田型 ；离合器型式：干式 ；动力输出轴离合器型式：干式 ；传动系变速箱型式：4×（1+1）×3组成式 ；主变速箱换挡方式：机械有级变速 ；副变速箱换挡方式：机械有级变速 ；轮胎型号（前轮/后轮）：13.6-24/16.9-34 ； | 配套动力型号：4D3-ETA11；制造商：天津雷沃发动机有限公司，气缸数：4缸；标定功率(kW)：88.2kW；标定转速（r/min）：2200；排放标准：第三阶段。选配一：配套动力型号：YC6J140-T302制造商：广西玉柴机器股份有限公司，气缸数：6缸；标定功率(kW)：88.2kW；标定转速（r/min）：2200； | 2021/12/31 | 山东省
2663 | 动力机械 | 拖拉机 | 轮式拖拉机(不含皮带传动轮式拖拉机) | 140-160马力四轮驱动拖拉机 | 山东腾拖农业装备有限公司 | 轮式拖拉机 | 1504D | 标定功率:110.3kW；驱动方式:四轮驱动 | 外廓尺寸(长×宽×高)（mm）：4860×2160×3020；轴距或履带接地长（mm）：2550；常用 轮距(前轮/后轮)或轨距（mm）：1600/1700；轮距(前轮/后轮)调整方式：有级可调/无级可调；最小使用质量（kg）：4530；标准配重(前/后)：240/344；档位数(前进/倒退/爬行)：8/4/12；主变速档位数*副变速档位数/其他档位数：4/3/2；发动机与离合器联接方式：直联式；起动方式：电起动；翻倾防护装置（驾驶室或安全框架）：腾拖-1504；前照灯型号：中远80大灯；转向系型式：液压转向；行车制动系型式：液压操纵、油浴盘式；驻车制动系型式：脚踏、手操纵；前驱动桥型式：旱地型；离合器型式：双片、干式、双作用；动力输出轴离合器型式：双片、干式、双作用；传动系变速箱型式：4×(2+1)×2组成式；主变速箱换档方式：啮合套换挡；副变速箱换档方式：啮合套换挡；轮胎型号(前轮/后轮)：12.4-24/ 16.9-34；选装轮胎：11.2-24水田/16.9-34水田；12.4-24水田/16.9-34水田 | 配套动力型号：YC6J175-T301；制造商：广西玉柴机器股份有限公司；气缸数：6；标定功率：110.3kW；标定转速：2300r/min；排放标准：第三阶段。选配发动机一：配套动力型号：LR6M3ZU23/1103E；制造商：一拖（洛阳）柴油机有限公司；气缸数：6；标定功率：110.3kW；标定转速：2300r/min；排放标准：第三阶段。选配发动机二：配套动力型号：WP6G150E330A；制造商：潍柴（潍坊）中型柴油机有限公司；气缸数：6；标定功率：110.3kW；标定转速：2200r/min；排放标准：第三阶段。选配发动机三：配套动力型号：SC7H150G3；制造商：上海柴油机股份有限公司；气缸数：6；标定功率：111kW；标定转速：2200r/min；排放标准：第三阶段。 | 2021/12/31 | 山东省
2664 | 动力机械 | 拖拉机 | 轮式拖拉机(不含皮带传动轮式拖拉机) | 140-160马力四轮驱动拖拉机 | 第一拖拉机股份有限公司 | 轮式拖拉机 | LF1504 | 标定功率:110.3kW；驱动方式:四轮驱动 | 外廓尺寸(长×宽×高)：5195*2695*3140（至空滤器）；轴距：2795；常用轮距(前轮/后轮)：1900/1787；轮距(前轮/后轮)调整方式：四级调节/无级调节；最小使用质量：6615kg；标准配重(前/后)：539/299；档位数(前进/倒退/爬行)：16/12/0；主变速档位数*副变速档位数/其他档位数： 4*4(倒退时3)/0；发动机与离合器联接方式：直联；起动方式：电启动；翻倾防护装置（驾驶室或安全框架）：安全驾驶室；前照灯型号：LA2004.48.041/042；转向系型式：和液压提升及液压输出系统供油，全液压前轮转向；行车制动系型式：湿式单片全盘式制动器，悬吊式踏板，液压助力式人力制动操纵；驻车制动系型式：手柄操纵、多摩擦面机械压紧油浴式；前驱动桥型式：旱地型；离合器型式：12吋干式、单片、独立操纵、蝶形弹簧压紧的离合器；动力输出轴离合器型式：：干式、单片、常结合离合器；传动系变速箱型式：组成式4*3*（2+1）挡；主变速箱换档方式：啮合套换挡；副变速箱换档方式：啮合套换挡；轮胎型号(前轮/后轮)：13.6-24/16.9-34. | 配备动力型号：LR6A3LU22/1103E；制造商：一拖（洛阳）柴油机有限公司；气缸数：六缸；标定功率：110.3kW；标定转速（r/min）：2200；排放阶段：第三阶段； | 2021/12/31 | 河南省
2665 | 动力机械 | 拖拉机 | 轮式拖拉机(不含皮带传动轮式拖拉机) | 140-160马力四轮驱动拖拉机 | 山东润达农业装备有限公司 | 轮式拖拉机 | 润达-1504BA | 标定功率:110.3kW；驱动方式:四轮驱动； | 外廓尺寸mm(长×宽×高):4950×2150×2910;轴距：2550mm,轮距(前轮/后轮)调整方式：有级可调/无级可调；最小使用质量：4350kg；标准配重(前/后)：300/170kg；档位数 (前进/倒退/爬行)：16/8/0；主变速档位数*副变速档位数/其他档位数：4/（1+1）×2/0；发动机与离合器联接方式：直联；起动方式：电启动；翻倾防护装置（驾驶室或安全框架）：RD1504.461；前照灯型号：大拖前灯16-1；转向系型式：前轮液压转向；行车制动系型式：湿式、盘式、静液压操纵；驻车制动系型式：盘式，机械操纵；前驱动桥型式：旱地型；离合器型式：干式、单片、双作用；动力输出轴离合器型式：干式、单片；传动系变速箱型式：4×（2+1）×2组成式；主变速箱换档方式：啮合套换档；副变速箱换档方式：啮合套换档；轮胎型号(前轮/后轮)：13.6-24/16.9-34 | 发动机信息：型号：WP6G150E330A;标定功率：110.3kW;制造商：潍柴（潍坊）中型柴油机有限公司；排放阶段：国三（核准证书号CN FC G3 0583 02 0030）；气缸数：6；标定转速：2200r/min | 2021/12/31 | 山东省
2666 | 动力机械 | 拖拉机 | 轮式拖拉机(不含皮带传动轮式拖拉机) | 140-160马力四轮驱动拖拉机 | 山东亿嘉农业机械装备股份有限公司 | 轮式拖拉机 | YJ-1504D | 标定功率:110.3kW,驱动方式:四轮驱动. | 外廓尺寸(长×宽×高MM)：驾驶室六缸：4800×2220×3050、驾驶室四缸：4560×2220×3050、安全架六缸：4800×2220×2940；安全架四缸：4560×2220×2940；轴距或履带接地(MM)：六缸:2600；四缸：2360；常用轮距(前轮/后轮)或轨距(MM)：1610/1730；轮距(前轮/后轮)调整方式：有级可调/无级可调；最小使用质量（kg）：驾驶室六缸：4600、驾驶室四缸：4400、安全架六缸：4400；安全、四缸：4200；标准配重(前/后)（kg）：220/160；档位数 （前进/倒退/爬行）：16/8/0；主变速*副变速/其他：4*3/2；发动机与离合器联接方式：直连；起动方式：电起动；翻倾防护装置（驾驶室或安全框架）：型号：YJ1604.451、型式：六柱式安全驾驶室、生产厂：山东亿嘉农业机械装备股份有限公司，型号：YJ800.46A，型式：两柱式安全架、生产厂：山东亿嘉农业机械装备股份有限公司；前照灯：型号：通用型、生产厂：常州市之娇灯具厂；转向系型式：全液压转向；行车制动系型式：湿式、盘式；驻车制动系型式：机械、盘式；前驱动桥型式：√旱地型 √水田型；离合器型式：单片、干式、双作用；动力输出轴离合器型式：单片、干式；传动系变速箱型式：4×（2+1）×2；主变速箱换档方式：机械有级变速；副变速箱换档方式：机械有级变速；轮胎型号(前轮/后轮)：12.4-24/16.9-34 | 发动机型号：WP6G150E330A，制造商：潍柴（潍坊）中型柴油机有限公司，气缸数：6，标定功率：110.3kW，标定转速(r/min)：2200，排放阶段：第三阶段。 选装发动机型号一：LR6M3ZU23/1103E，制造商：一拖（洛阳）柴油机有限公司，气缸数：6，标定功率：110.3kW，标定转速(r/min)：2300，排放阶段：第三阶段。 选装发动机型号二：YCD4P33T6-150，制造商：广西玉柴动力机械有限公司，气缸数：4，功率：110.3kW，标定转速(r/min)：2200，排放阶段：第三阶段。 | 2021/12/31 | 山东省
2667 | 动力机械 | 拖拉机 | 轮式拖拉机(不含皮带传动轮式拖拉机) | 140-160马力四轮驱动拖拉机 | 北京弗雷森拖拉机有限公司 | 轮式拖拉机 | FS-1504 | 驱动方式:四轮驱动；标定功率:110.3kW； | 外廓尺寸(mm)：5150*2220*3155；驱动形式：四轮驱动；标定功率：110.3kW；前后轮胎：14.9-26/19.4-38，轴距：2660mm,常用轮距（前轮/后轮）：1710/1740（mm），最小离地间隙：460mm,最小使用质量kg：5500, 档位数：前进/倒退/爬行：16/8/12，主变速档位数：4，副变速档位数/其他档位数：3/2， | 动力型号：LR6M3ZU23/1103E ，制造商：一拖(洛阳)柴油机有限公司，气缸数：6个，标定功率：110.3kW，标定转速（r/min）:110.3/2300 排放标准：第三阶段 选配一：动力型号： WP6G150E330A , ,制造商：潍柴（廊坊）中型柴油机有限公司，气缸数：6个，功率：110.3kW,标定转速（r/min）:110.3/2200,排放标准：第三阶段 选配二：动力型号：YC6J175-T301, ,制造商： 广西玉柴机器股份有限公司,气缸数：6个，标定功率：110.3kW，标定转速（r/min）:110.3/2300,排放标准：第三阶段 | 2021/12/31 | 北京市
2668 | 动力机械 | 拖拉机 | 轮式拖拉机(不含皮带传动轮式拖拉机) | 140-160马力四轮驱动拖拉机 | 勇猛机械股份有限公司 | 轮式拖拉机 | YM1504-F | 标定功率:110.3kW；驱动方式:四轮驱动 | 外廓尺寸（长*宽*高）：5175*2367*3240mm；轴距或履带接地长：2638mm ； 常用轮距（前轮/后轮）或轨距（mm）：1912/1900；轮距（前轮/后轮）调整方式：有级可调/无级可调；最小使用质量（kg）：5330；标准配重（前/后）（kg）：780/480；挡位数（前进/倒退/爬行）：16/8/2；主变速档位数/副变速档位数/其他档位数：4/2/2 ；发动机与离合器联接方式：直联；启动方式：电启动；翻倾防护装置（驾驶室或安全框架）：安全驾驶室；前照灯型号：YF1504.485.6/YF1504.485.7；转向系型式：前轮全液压转向；行车制动系型式：湿式、全盘式制动器、静液压操纵；驻车制动系型式：湿式、钳盘式制动器、手动机械操纵；前驱动桥型式：旱地型；离合器型式：单片、干式、双作用；动力输出轴离合器型式：单片、干式、双作用；传动系变速箱型式：4×（2+1）×2组成式；主变速箱换挡方式：啮合套换挡；副变速箱换挡方式：啮合套换挡；轮胎型号（前轮/后轮）：14.9-26/18.4-38 | 配套动力型号：WP6G150E330A；制造商：潍坊潍柴道依茨柴油机有限公司、潍柴动力股份有限公司、潍柴（潍坊）中型柴油机有限公司；标定功率（kW）：110.3；标定转速（r/min）：2200；排放标准：第Ⅲ阶段 | 2021/12/31 | 天津市
2669 | 动力机械 | 拖拉机 | 轮式拖拉机(不含皮带传动轮式拖拉机) | 140-160马力四轮驱动拖拉机 | 山东康弘机械有限公司 | 轮式拖拉机 | KH1504D | 标定功率:110.3kW；驱动方式:四轮驱动 | 外廓尺寸（长×宽×高）:5020×2070×3020mm；轴距:2550mm；常用轮距(前轮/后轮)或轨距：1600/1600mm；轮距(前轮/后轮)调整方式：有级可调/有级可调；最小使用质量：4855kg；标准配重(前/后)：570/320kg；档位数（前进/倒退/爬行）:16/8/0；主变速/副变速/其他：4/3/2；发动机与离合器联接方式：直联；起动方式：电启动；翻倾防护装置（驾驶室或安全框架）：六柱式驾驶室；前照灯型号：BQ1045;转向系型式:全液压转向；行车制动系型式：盘式（单片）、液压助力；驻车制动系型式：多片钳式；前驱动桥型式：旱地型；离合器型式:干式、双片、双作用；传动系变速箱型式：组成式4×（2+1）×2；主变速箱换档方式:啮合套换挡；副变速箱换档方式：啮合套换挡；轮胎型号(前轮/后轮):14.9-24/18.4-34或12.4-24/16.9-34 | 配套动力型号：YC6J175-T301、制造商：广西玉柴机器股份有限公司、气缸数：6、标定功率（kW）：110.3、标定转速（r/min）：2300、排放阶段：第三阶段；选配一：配套动力型号：LR6M3ZU23/1103E、制造商：一拖（洛阳）柴油机有限公司、气缸数：6、标定功率（kW）：110.3、标定转速（r/min）：2300、排放阶段：第三阶段；选配二：配套动力型号：WP6G150E330、制造商：潍柴（潍坊）中型柴油机有限公司、气缸数：6、标定功率（kW）：111、标定转速（r/min）：2200、排放阶段：第三阶段 | 2021/12/31 | 山东省
2670 | 动力机械 | 拖拉机 | 轮式拖拉机(不含皮带传动轮式拖拉机) | 140-160马力四轮驱动拖拉机 | 安徽金马重机制造有限公司 | 轮式拖拉机 | JM1504 | 标定功率:110.3kW；驱动方式:四轮驱动 | 外廓尺寸(长×宽×高)：5120×2420×3150mm；轴距或履带接地长：2545mm；常用轮距(前轮/后轮)或轨距：1955/1850；轮距(前轮/后轮)调整方式：改变轮辋与辐板安装位置/改变轮辋与辐板安装位置；最小使用质量：5255kg；标准配重(前/后)：440/480kg；档位数(前进/倒退/爬行)：16/8/0；主变速档位数*副变速档位数/其他档位数：4*3/0；发动机与离合器联接方式：直联；起动方式：电启动；翻倾防护装置（驾驶室或安全框架）：安全驾驶室；前照灯型号：1304.48.027/1304.48.028；转向系型式：独立油路全液压前轮转向；行车制动系型式：湿式盘式制动器；驻车制动系型式：湿式盘式制动器；前驱动桥型式：中置中央传动、末端行星减速、整体桥壳；离合器型式：干式、单片、独立操纵双作用；传动系变速箱型式：4×（2+1）×2组成式；主变速箱换档方式：直齿啮合套换挡；副变速箱换档方式：直齿啮合套换挡；轮胎型号(前轮/后轮)：14.9-26/18.4-38 | 配套动力型号：LR6M5U23/0882E;制造商：一拖（洛阳）柴油机有限公司;气缸数：6缸；标定功率110.3kW；标定转速（r/min）：2300；东方红牌，国 Ⅲ排放；选配一配套动力型号：WP6G150E330;制造商：潍坊潍柴道依茨柴油机有限公司;气缸数：6缸；标定功率111kW；标定转速（r/min）：2200；潍柴道依茨牌，国 Ⅲ排放；选配二配套动力型号：YC6J175-T301;制造商：广西玉柴机器股份有限公司;气缸数：6缸；标定功率110.3kW；标定转速（r/min）：2300；玉柴牌，国Ⅲ排放； | 2021/12/31 | 安徽省
2671 | 动力机械 | 拖拉机 | 轮式拖拉机(不含皮带传动轮式拖拉机) | 140-160马力四轮驱动拖拉机 | 潍坊华夏拖拉机制造有限公司 | 轮式拖拉机 | 华夏1504D | 标定功率：110.3kW；驱动方式：四轮驱动 | 外廓尺寸mm(长×宽×高)：5100×2180×3000（驾驶室）5100×2180×2980（安全架）；轴距或履带接地长mm：2630；常用轮距(前轮/后轮)或轨距mm：1480/1615；轮距(前轮/后轮)调整方式：有级可调/无级可调；最小使用质量kg：4400（驾驶室） 4260（安全架）；标准配重(前/后) kg：510/320；档位数(前进/倒退/爬行)：16/8/0；主变速档位数*副变速档位数/其他档位数：4/3/2；发动机与离合器联接方式：直联；起动方式：电启动；翻倾防护装置（驾驶室或安全框架）：驾驶室（选装安全架）；前照灯型号：ZJ-2017（选装TG-HB3-80、华厦型）；转向系型式：前轮液压转向；行车制动系型式：静液压、湿式、盘式；驻车制动系型式：机械手制动；前驱动桥型式：■旱地型；离合器型式：干式、单片、双作用；传动系动力输出轴离合器型式：/；传动系变速箱型式：4×（2+1）×2组成式；主变速箱换档方式：啮合套换档；副变速箱换档方式：啮合套换档；履带规格（履带式需填写）；轮胎型号(前轮/后轮)：14.9-24/18.4-34（选装：14.9-26/18.4-38，13.6-24/16.9-34，12.4-24/16.9-34，11.2-28/16.9-34） | 配套动力型号: WP6G150E330A，制造商：潍柴（潍坊）中型柴油机有限公司，气缸数：6，标定功率（kW）:110.3kW，标定转速（r/min）：2200，排放标准：第3阶段 选配一型号: LR6M3ZU23/1103E，制造商：一拖（洛阳）柴油机有限公司，气缸数：6，标定功率（kW）:110.3kW，转速（r/min）：2300，排放标准：第3阶段 选配二型号: 6M3-150U32，制造商：安徽天利动力股份有限公司，气缸数：6，标定功率（kW）: 110.3kW，转速（r/min）：2200，排放标准：第3阶段 选配三型号: YC6J175-T303，制造商：广西玉柴机器股份有限公司，气缸数：6，标定功率（kW）: 110.3kW，转速（r/min）：2200，排放标准：第3阶段 | 2022/12/31 | 山东省
2672 | 动力机械 | 拖拉机 | 轮式拖拉机(不含皮带传动轮式拖拉机) | 140-160马力四轮驱动拖拉机 | 江苏沃得农业机械有限公司 | 轮式拖拉机 | WD1504 | 标定功率(kW):110.3；驱动方式:四轮驱动 | 外廓尺寸（长×宽×高）（mm）：4920×2300×2940（至驾驶室顶）；轴距（mm）：2670；轮距（前轮/后轮）（mm）：1760/1830；调整方式：翻转轮辋幅板有级可调；最小使用质量(kg)：4580；标准配重（前/后）（kg）：320/540；档位数（前进/倒退/爬行）：24/8/16；主变速档位数/副变速档位数/其他档位数：4/3/2；发动机与离合器联接方式：直联；起动方式：电启动；翻倾防护装置（驾驶室或安全架框）：驾驶室；前照灯型号：FT650/800型；转向系型式：独立油路、全液压前轮转向；行车制动系型式：静液压、盘式、人力操纵，下置踏板；驻车制动系型式：手柄操纵，多摩擦面机械压紧油浴式；前驱动桥型式：旱地型；离合器型式：单片，干式，蝶形弹簧压紧，独立操作，双作用；变速箱型式：4×（3+1）×2组成式，24个前进档，8个倒退档；主变速箱换挡方式：机械有级变速；副变速箱换挡方式：机械有级变速；轮胎型号(前轮/后轮)：14.9-26/18.4-38；（选装）12.4-28（水田）/16.9-34（水田）；12.4-28（水田）/18.4-34（水田）；14.9-26（R2半高花）/18.4-38（R2半高花） | 配套发动机型号：LR6A3LU23/1103E；制造商：一拖（洛阳）柴油机有限公司；气缸数：6；标定功率(kW)：110.3；标定转速(r/min)：2300；排放标准：第Ⅲ阶段；选配一：配套发动机型号：WP6G150E310A；潍柴（潍坊）中型柴油机有限公司；气缸数：6；标定功率（kW):110.3；标定转速(r/min)：2300；排放标准：第Ⅲ阶段；选配二：配套发动机型号：YC6J175-T301；制造商：广西玉柴机器股份有限公司；气缸数：6；标定功率(kW)：110.3；标定转速(r/min)：2300；排放标准：第Ⅲ阶段； | 2021/12/31 | 江苏省
2673 | 动力机械 | 拖拉机 | 轮式拖拉机(不含皮带传动轮式拖拉机) | 140-160马力四轮驱动拖拉机 | 雷沃重工股份有限公司 | 轮式拖拉机 | 1404-1L | 标定功率:102.9kW；驱动方式:四轮驱动； | 外廓尺寸(长×宽×高)mm：4978*2190*2845；轴距：2681；常用轮距（前轮/后轮）：1728/1620；轮距（前轮/后轮）调整方式：有级可调/有级可调；最小使用质量：4800；标准配重（前/后）：576/560 档位数（前进/倒退/爬坡）：30/30/0；主变速档位数*副变速档位数/其他档位数：5*6*0；发动机与离合器连接方式：直连；起动方式：电启动；翻倾防护装置：安全驾驶室；前照灯型号：P5s47801001(右)/P5s47801002(左)；转向系型式：前轮液压转向；行车制动系型式：盘式、湿式， ；驻车制动系型式：盘式、湿式 ；前驱动桥型式：旱地型；离合器型式：干式 ；动力输出轴离合器型式：湿式；传动系变速箱型式：2*5*3(1+1)组成式 ；主变速箱换挡方式：机械有级变速；副变速箱换挡方式：负载变速（动力换挡）；轮胎型号（前轮/后轮）13.6-24/18.4-38； | 配套动力型号：6D3-ETA21；制造商：天津雷沃发动机有限公司，气缸数：6缸；标定功率(kW)：102.9kW；标定转速（r/min）：2200；排放标准：第三阶段 | 2021/12/31 | 山东省
2674 | 动力机械 | 拖拉机 | 轮式拖拉机(不含皮带传动轮式拖拉机) | 140-160马力四轮驱动拖拉机 | 山东瑞泽重工有限公司 | 轮式拖拉机 | RZ1504-S | 标定功率:110.3kW；驱动方式:四轮驱动 | 外廓尺寸(长×宽×高)mm：4890*2200*2950；轴距mm：2510；常用轮距(前轮/后轮)或轨距mm：1820/1700；轮距(前轮/后轮)调整方式：有级可调/有级可调（无级可调）；最小使用质量kg：4570；标准配重(前/后)kg：360/640；档位数（前进/倒退/爬行）：16/8/0；主变速档位数/副变速档位数/其他档位数：4/（2+1）/2；发动机与离合器联接方式：直联；起动方式：电启动；翻倾防护装置（驾驶室或安全框架）：简易驾驶室；前照灯型号：1200型；转向系型式：前轮液压转向；行车制动系型式：湿式、盘式制动器；驻车制动系型式：机械式；前驱动桥型式：旱地型；离合器型式：单片、干式、双作用；动力输出轴离合器型式：单片、干式、双作用；传动系变速箱型式：4×(2+1) ×2组成式；主变速箱换挡方式：啮合套换档；副变速箱换挡方式：啮合套换档；轮胎型号(前轮/后轮)：14.9-26/18.4-38 | ①配套动力型号：LR6M3ZU23 /1103E；标定功率：110.3kW；气缸数：6，标定转速：2300，制造商：一拖(洛阳)柴油机有限公司；排放阶段：国Ⅲ；②配套动力型号：WP6G150E330A；标定功率：110.3kW；气缸数：6，标定转速：2200，制造商：潍柴（潍坊）中型柴油机有限公司；排放阶段：国Ⅲ；③配套动力型号：YC6J175-T301；标定功率：110.3kW；气缸数：6，标定转速：2300，制造商：广西玉柴机器股份有限公司；排放阶段：国Ⅲ；④配套动力型号：1106D-S6TA46；标定功率：110.3kW；气缸数：6，标定转速：2200，制造商：天津雷沃动力有限公司；排放阶段：国Ⅲ | 2021/12/31 | 山东省
2675 | 动力机械 | 拖拉机 | 轮式拖拉机(不含皮带传动轮式拖拉机) | 140-160马力四轮驱动拖拉机 | 中联重机股份有限公司 | 轮式拖拉机 | RS1504-F | 标定功率:110.3kW；驱动方式:四轮驱动； | 外廊尺寸（长×宽×高）（mm）：5200×2340×3250；轴距（mm）：2640；常用轮距（前轮/后轮）（mm）：1800、1900、2000（出厂1900）/1800~2100（出厂1850）；轮距（前轮/后轮）调整方式：有级调整/无级调整；最小使用质量：5200kg；标准配重（前/后）（kg）：440/480；档位数（前进/后退/爬行）：16/8/0；主变速档位数*副变速档位数/其他档位数：4/3/2；发动机与离合器联接方式：直联式；起动方式：电启动；翻倾防护装置（驾驶室或安全框架）：安全驾驶室；前照灯型号：RM804.48.077(右)/RM804.48.078(左)；转向系型式：全液压转向；行车制动系型式：湿式、盘式、静液压操纵；驻车制动系型式：独立式：机械操纵；前驱动桥型式：旱田/水田；离合器型式：干式、双作用；动力输出轴离合器型式：独立式；传动系变速箱型式：4×（2+1）×2组成式；主变速箱换挡方式：啮合套；副变速箱换挡方式：啮合套；轮胎型号（前轮/后轮）：14.9-26/18.4-38 | 标配-配套动力型号：LR6A3LU23/1103E；制造商：一拖（洛阳）柴油机有限公司；气缸数：6标定功率(kW)：110.3；标定转速（r/min）：2300；排放标准：第三阶段。 | 2021/12/31 | 安徽省
2676 | 动力机械 | 拖拉机 | 轮式拖拉机(不含皮带传动轮式拖拉机) | 140-160马力四轮驱动拖拉机 | 潍坊市鑫升机械制造有限公司 | 轮式拖拉机 | XSD1504D | 标定功率:110.3kW；驱动方式:四轮驱动 | 外廓尺寸（长x宽x高）（mm）：4750×2230×2050；轴距（mm）：2300；常用轮距（前轮/后轮）或轨距（mm）：1750/1740；轮距（前轮/后轮）调整方式：有级可调/无级可调；最小使用质量（kg）：4400；标准配重（前/后）（kg）：440/172；档位数（前进/倒退/爬行）：16/8/0；主变速档位数*副变速档位数/其他档位数：4*3/2；发动机与离合器联接方式：直联；起动方式： 电启动 ；翻倾防护装置（驾驶室或安全框架）：驾驶室；前照灯型号： VK-003 ；转向系型式： 全液压前轮转向 ；行车制动系型式：盘式、湿式制动器；驻车制动系型式：独立手制动式；前驱动桥型式：旱地型；离合器型式：单片、干式、双作用离合器；动力输出轴离合器型式：干式磨擦式；传动系变速箱型式：4×(2+1)×2组成式；主变速箱换档方式：啮合套换档；副变速箱换档方式：啮合套换档；轮胎型号（前轮/后轮）：14.9-26/18.4-38 | 配套动力型号：YC4A160-T304；制造商：广西玉柴机器股份有限公司；气缸数：4；标定功率（kW)：110.3；标定转速（r/min)：2200；排放标准：第三阶段。选装发动机型号：YCD4P33T6-150；制造商： 广西玉柴动力机械有限公司 ；气缸数：4；标定功率（kW)：110.3；标定转速（r/min)：2200；排放标准：第三阶段。 | 2022/12/31 | 山东省
2677 | 动力机械 | 拖拉机 | 轮式拖拉机(不含皮带传动轮式拖拉机) | 140-160马力四轮驱动拖拉机 | 江苏沃得农业机械有限公司 | 轮式拖拉机 | WD1504A | 标定功率(kW):110.3；驱动方式:四轮驱动 | 外廓尺寸（长×宽×高）（mm）：5270×2380×3050（至驾驶室顶）；轴距（mm）：2820；轮距（前轮/后轮）（mm）：1760/1830；调整方式：翻转轮辋幅板，有级可调/无级可调；最小使用质量(kg)：5880；标准配重（前/后）（kg）：600/540；档位数（前进/倒退/爬行）：32/32/0；主变速档位数/副变速档位数/其他档位数：4/4/2、（1+1）；发动机与离合器联接方式：直联；起动方式：电启动；翻倾防护装置（驾驶室或安全架框）：驾驶室/安全架；前照灯型号：FT650/800型；转向系型式：独立油路、全液压前轮转向；行车制动系型式：静液压、盘式、人力操纵，下置踏板；驻车制动系型式：手柄操纵，多摩擦面机械压紧油浴式；前桥型式：旱田型；离合器型式：单片，干式，蝶形弹簧压紧，独立操作，双作用；变速箱型式：4×4×2+4×4×2组成式；主变速箱换挡方式：机械有级变速；副变速箱换挡方式：机械有级变速；轮胎型号(前轮/后轮)：14.9-26/18.4-38；（选装）14.9-26（R-2)/18.4-38（R-2) | 配套发动机型号：LR6A3LU23/1103E；制造商：一拖（洛阳）柴油机有限公司；气缸数：6；标定功率(kW)：110.3；标定转速(r/min)：2300；排放标准：第Ⅲ阶段；选配一：配套发动机型号：YC6J175-T301；制造商：广西玉柴机器股份有限公司；气缸数：6；标定功率(kW)：110.3；标定转速(r/min)：2300；排放标准：第Ⅲ阶段；配套发动机型号：WP6G150E310A；制造商：潍柴（潍坊）中型柴油机有限公司；气缸数：6；标定功率（kW):110.3；标定转速(r/min)：2300；排放标准：第Ⅲ阶段； | 2022/12/31 | 江苏省
2678 | 动力机械 | 拖拉机 | 轮式拖拉机(不含皮带传动轮式拖拉机) | 140-160马力四轮驱动拖拉机 | 山东润达农业装备有限公司 | 轮式拖拉机 | 润达-1504B | 标定功率:110.3kW；驱动方式:四轮驱动； | 外廓尺寸mm(长×宽×高):4950×2150×2950;轴距：2550mm,常用轮距(前轮/后轮)：1610/1750mm；轮距(前轮/后轮)调整方式：有级可调/无级可调；最小使用质量：4600kg；标准配重(前/后)：300/170kg；档位数 (前进/倒退/爬行)：16/8/0；主变速档位数*副变速档位数/其他档位数：4/（2+1）×2/0；发动机与离合器联接方式：直联；起动方式：电启动；翻倾防护装置（驾驶室或安全框架）：RD1204.451；前照灯型号：大拖前灯16-1；转向系型式：前轮液压转向；行车制动系型式：湿式、盘式、静液压操纵；驻车制动系型式：盘式，机械操纵；前驱动桥型式：旱地型；离合器型式：干式、单片、双作用；动力输出轴离合器型式：干式、单片；传动系变速箱型式：4×（2+1）×2组成式；主变速箱换档方式：啮合套换档；副变速箱换档方式：啮合套换档；轮胎型号(前轮/后轮)：13.6-24/16.9-34 | 发动机信息：型号：WP6G150E330A;标定功率：110.3kW;制造商：潍柴（潍坊）中型柴油机有限公司；排放阶段：国三（核准证号CN FC G3 0583 02 0030）；气缸数：6；标定转速：2200r/min | 2021/12/31 | 山东省
2679 | 动力机械 | 拖拉机 | 轮式拖拉机(不含皮带传动轮式拖拉机) | 140-160马力四轮驱动拖拉机 | 潍坊奥利达机械有限公司 | 轮式拖拉机 | ALD1504 | 标定功率:111kW；驱动方式:四轮驱动 | 外廓尺寸mm（长×宽×高）:5060×2345×3030；轴距：2582mm；常用轮距（前轮/后轮）mm：1784/1650-2285；轮距（前轮/后轮）调整方式：有级可调/无级可调；最小使用质量：5100kg；最大配重（前/后)：440/480kg；档位数（前进/倒退/爬行）：16/8；主变速档位数/副变速档位数/其他档位数：4+3/2；发动机与离合器联接方式：直联；起动方式：电起动；翻倾防护装置（驾驶室或安全框架）：型号：TG1554.451A；型式：立柱式；前照灯型号：ND140X90T-1；转向系型式：全液压转向；行车制动系型式：油浴式盘式制动；驻车制动系型式：机械手制动；前驱动桥型式：水旱兼用型；离合器型式：干式、双作用离合器、独立操纵；动力输出轴离合器型式：后置、独立式；传动系变速箱型式：4×（2+1）×2组合式；主变速箱换挡方式：啮合套换挡；副变速箱换挡方式：啮合套换挡；轮胎型号(前轮/后轮）：14.9-26/18.4-38 | 配套动力型号：WP6G150E330；制造商：潍坊潍柴道依茨柴油机有限公司；气缸数：6；标定功率（kW）：111kW；标定转速（r/min):2200r/min；排放标准：第三阶段。 | 2020/12/31 | 山东省
2680 | 动力机械 | 拖拉机 | 轮式拖拉机(不含皮带传动轮式拖拉机) | 140-160马力四轮驱动拖拉机 | 山东润达农业装备有限公司 | 轮式拖拉机 | 润达-1504A | 标定功率:110.3kW；驱动方式:四轮驱动； | 外廓尺寸mm(长×宽×高):5060×2300×2970;轴距：2580mm,常用轮距(前轮/后轮)：1715/1750mm；轮距(前轮/后轮)调整方式：有级可调/无级可调；最小使用质量：5045kg；标准配重(前/后)：440/240kg；档位数 (前进/倒退/爬行)：16/8/0；主变速档位数*副变速档位数/其他档位数：4/（2+1）×2/0；发动机与离合器联接方式：直联；起动方式：电启动；翻倾防护装置（驾驶室或安全框架）：RD1504.461；前照灯型号：大拖前灯16-1；转向系型式：前轮液压转向；行车制动系型式：湿式、盘式、静液压操纵；驻车制动系型式：盘式，机械操纵；前驱动桥型式：旱地型；离合器型式：干式、单片、双作用；动力输出轴离合器型式：干式、单片；传动系变速箱型式：4×（2+1）×2组成式；主变速箱换档方式：啮合套换档；副变速箱换档方式：啮合套换档；轮胎型号(前轮/后轮)：14.9-26/18.4-38 | 发动机信息：型号：WP6G150E330A;标定功率：110.3kW;制造商：潍柴（潍坊）中型柴油机有限公司；排放阶段：国三（核准证号CN FC G3 0583 02 0030）；气缸数：6；标定转速：2200r/min | 2021/12/31 | 山东省
2681 | 动力机械 | 拖拉机 | 轮式拖拉机(不含皮带传动轮式拖拉机) | 140-160马力四轮驱动拖拉机 | 河北铠特农业机械有限公司 | 轮式拖拉机 | KT1504J | 标定功率:110.3kW；驱动方式:四轮驱动 | 外廓尺寸(长×宽×高)：5135*2255*3100mm；轴距：2735mm；常用轮距(前轮/后轮)：1835/1750mm；轮距(前轮/后轮)调整方式：不可调节/有级可调节；最小使用质量：5210kg；标准配重(前/后)：0/0kg；档位数(前进/倒退/爬行)：16F/16R/32；主变速档位数*副变速档位数/其他档位数：4/4/(1+1)；发动机与离合器联接方式：直联；起动方式：电起动；翻倾防护装置（驾驶室或安全框）：驾驶室；前照灯型号：1304.48.027/1304.48.028；转向系型式：摆线转阀式精液压转向器；行车制动系型式：湿式、盘式、静液压助力操纵；驻车制动系型式：独立式、机械操作；前驱动桥型式：旱地型；离合器型式：干式、独立操纵双作用离合器；动力输出轴离合器型式：干式、独立操纵双作用离合器；传动系变速箱型式：4*4*（1+1）组成式，F16+R16；主变速箱换档方式：侧操纵、啮合套换挡；副变速箱换档方式：侧操纵、啮合套换挡；轮胎型号(前轮/后轮)：14.9-28/18.4-38 | 配套动力型号：LR6M3ZU23/1103E；制造商：一拖（洛阳）柴油机有限公司；气缸数：6缸；标定功率(kW)：110.3；标定转速（r/min）：2300r/min；排放标准：第三阶段 | 2022/12/31 | 河北省
2682 | 动力机械 | 拖拉机 | 轮式拖拉机(不含皮带传动轮式拖拉机) | 140-160马力四轮驱动拖拉机 | 山东康弘机械有限公司 | 轮式拖拉机 | KH1404F | 标定功率:102.9kW；驱动方式:四轮驱动 | 外廓尺寸（长×宽×高）:5060×2270×3020mm；轴距:2620mm；常用轮距(前轮/后轮)或轨距：1820/1750mm；轮距(前轮/后轮)调整方式：有级可调/无级可调；最小使用质量：5400kg；标准配重(前/后)：570/360kg；档位数（前进/倒退/爬行）:16/8/0；主变速/副变速/其他：4/3/2；发动机与离合器联接方式：直联；起动方式：电启动；翻倾防护装置（驾驶室或安全框架）：六柱式驾驶室；前照灯型号：BQ1045;转向系型式:全液压转向；行车制动系型式：盘式（单片）、液压助力；驻车制动系型式：多片钳式；前驱动桥型式：旱地型；离合器型式:干式、双片、双作用；传动系变速箱型式：组成式4×（2+1）×2；主变速箱换档方式:啮合套换挡；副变速箱换档方式：啮合套换挡；轮胎型号(前轮/后轮):14.9-26/18.4-38 | 配套动力型号：YC6J165-T301、制造商：广西玉柴机器股份有限公司、气缸数：6、标定功率（kW）：102.9、标定转速（r/min）：2300、排放阶段：第三阶段 | 2021/12/31 | 山东省
2683 | 动力机械 | 拖拉机 | 轮式拖拉机(不含皮带传动轮式拖拉机) | 140-160马力四轮驱动拖拉机 | 中联重机股份有限公司 | 轮式拖拉机 | RS1504-FA | 标定功率:110.3kW；驱动方式:四轮驱动； | 外廊尺寸（长×宽×高）（mm）：5200×2340×3150；轴距（mm）：2640；常用轮距（前轮/后轮）（mm）：1800、1900、2000（出厂1900）/1800~2100（出厂1850）；轮距（前轮/后轮）调整方式：有级调整/无级调整；最小使用质量：5000kg；标准配重（前/后）（kg）：440/480；档位数（前进/后退/爬行）：16/8/0；主变速档位数*副变速档位数/其他档位数：4×3×2；发动机与离合器联接方式：直联式；起动方式：电启动；翻倾防护装置（驾驶室或安全框架）：安全架；前照灯型号：RM804.48.077(左)/RM804.48.078(右)；转向系型式：全液压转向；行车制动系型式：湿式、盘式、静液压操纵；驻车制动系型式：独立式：机械操纵；前驱动桥型式：旱田/水田；离合器型式：干式、双作用；动力输出轴离合器型式：独立式；传动系变速箱型式：4×（2+1）×2组成式；主变速箱换挡方式：啮合套；副变速箱换挡方式：啮合套；轮胎型号（前轮/后轮）：14.9-26/18.4-38 | 标配-配套动力型号：LR6A3LU23/1103E；制造商：一拖（洛阳）柴油机有限公司；气缸数：6标定功率(kW)：110.3；标定转速（r/min）：2300；排放标准：第三阶段。 | 2021/12/31 | 安徽省
2684 | 动力机械 | 拖拉机 | 轮式拖拉机(不含皮带传动轮式拖拉机) | 140-160马力四轮驱动拖拉机 | 潍坊百利拖拉机有限公司 | 轮式拖拉机 | 悍沃1504A-1 | 标定功率:110.3kW；驱动方式:四轮驱动 | 外廓尺寸（长×宽×高）：4830×2300×2950mm；轴距或履带接地长：2650mm；常用轮距（前轮/后轮）或轨距：1810mm/1800mm；轮距（前轮/后轮）调整方式：前轮有级可调/后轮无级可调；最小使用质量：4750kg；标准配重（前/后）：440kg/516kg；档位数（前进/倒退/爬行)：16/8/0；主变速档位数﹡副变速档位数/其他档位数：4/5/2+1；发动机与离合器联接方式：直联；起动方式：电起动；翻倾防护装置（驾驶室或安全架）：安全架；前照灯型号：WDT400L/WDT400R；转向系型式：液压转向；行车制动系型式：湿式、盘式制动器，静液压操纵；驻车制动系型式：独立手制动；前驱动桥型式：旱地型；离合器型式：干式、双作用、独立操作；动力输出轴离合器型式：干式、双作用、常结合、独立操作；传动系变速箱型式：4×2×（2+1）组成式；主变速箱换档方式：啮合套换档（选装同步器）；副变速箱换档方式：啮合套换档；履带规格：无；轮胎型号（前轮/后轮）：14.9-26/18.4-38。 | 配套动力型号：WP6G150E330A；制造商：潍柴（潍坊）中型柴油机有限公司；气缸数：6缸；标定功率（kW）：110.3；标定转速（r/min）：2200；排放标准：第三阶段。 | 2022/12/31 | 山东省
2685 | 动力机械 | 拖拉机 | 轮式拖拉机(不含皮带传动轮式拖拉机) | 140-160马力四轮驱动拖拉机 | 凯斯纽荷兰工业(哈尔滨)机械有限公司 | 轮式拖拉机 | 1404 | 标定功率:103kW；驱动方式:四轮驱动 | 外廓尺寸(长×宽×高)：4954×2610×2805mm；轴距：2627mm；常用轮距(前轮/后轮)或轨距：1828/2120mm；轮距(前轮/后轮)调整方式：有级/有级；最小使用质量：5225kg；标准配重(前/后)：540/380kg；档位数(前进/倒退/爬行)：16/16/0；主变速档位数*副变速档位数/其他档位数：4/4/0；发动机与离合器联接方式：直联；起动方式：电启动；翻倾防护装置（驾驶室或安全框架）：驾驶室；前照灯型号：0541982；转向系型式：静液压转向；行车制动系型式：液压助力制动；驻车制动系型式：机械制动；前驱动桥型式：旱地型；离合器型式：湿式多片；动力输出轴离合器型式：湿式离合器；传动系变速箱型式：电液控制；主变速箱换档方式：区域动力换挡；副变速箱换档方式：液压助力换挡；轮胎型号(前轮/后轮)：420/70R28，520/70R38 | 配套动力型号：F4CE9684J*J；制造商：FPT；气缸数：6缸；标定功率(kW)：103；标定转速（r/min）：2200；排放标准：第3阶段 | 2021/12/31 | 黑龙江省
2686 | 动力机械 | 拖拉机 | 轮式拖拉机(不含皮带传动轮式拖拉机) | 140-160马力四轮驱动拖拉机 | 洛阳瑞得拖拉机有限公司 | 轮式拖拉机 | RD1404 | 驱动方式:四轮驱动；标定功率(kW):103 | 外廓尺寸(长×宽×高)：4710*2060*2865mm；轴距：2500mm；常用轮距(前轮/后轮)：1620/1620mm；轮距(前轮/后轮)调整方式：不可调/无级可调；最小使用质量：4330kg；标准配重(前/后)：220/160kg；档位数(前进/倒退/爬行)：16/8/0；主变速档位数*副变速档位数/其他档位数：4/(2+1)/2；发动机与离合器联接方式：直联；起动方式：电起动；翻倾防护装置（驾驶室或安全框架）：简易式驾驶室；前照灯型号：sZ550.48.030A/031A；转向系型式：全液压转向；行车制动系型式：油浴盘式制动器；驻车制动系型式：独立手制动；前驱动桥型式：旱地型；离合器型式：12寸干式双作用；动力输出轴离合器型式：12寸干式双作用；传动系变速箱型式：4*(2+1)*2档组成式；主变速箱换档方式：啮合套换挡；副变速箱换档方式：啮合套换挡；轮胎型号(前轮/后轮)：14.9-24/16.9-38 | 配套动力型号：LR6M3ZU22/1030E；制造商：一拖（洛阳）柴油机股份有限公司；气缸数：6;标定功率(kW)：103；标定转速（r/min）：2200；排放标准：第三阶段 | 2022/12/31 | 河南省
2687 | 动力机械 | 拖拉机 | 轮式拖拉机(不含皮带传动轮式拖拉机) | 140-160马力四轮驱动拖拉机 | 安徽金马重机制造有限公司 | 轮式拖拉机 | JM1404 | 标定功率:103kW；驱动方式:四轮驱动 | 外廓尺寸(长×宽×高)：5060×2320×3150mm；轴距或履带接地长：2545mm；常用轮距(前轮/后轮)或轨距：1955/1850；轮距(前轮/后轮)调整方式：改变轮辋与辐板安装位置/改变轮辋与辐板安装位置；最小使用质量：5255kg；标准配重(前/后)：440/480kg；档位数(前进/倒退/爬行)：16/8/0；主变速档位数*副变速档位数/其他档位数：4*3/0；发动机与离合器联接方式：直联；起动方式：电启动；翻倾防护装置（驾驶室或安全框架）：安全驾驶室；前照灯型号：1304.48.027/1304.48.028；转向系型式：独立油路全液压前轮转向；行车制动系型式：湿式盘式制动器；驻车制动系型式：湿式盘式制动器；前驱动桥型式：中置中央传动、末端行星减速、整体桥壳；离合器型式：干式、单片、独立操纵双作用；传动系变速箱型式：4×（2+1）×2组成式；主变速箱换档方式：直齿啮合套换挡；副变速箱换档方式：直齿啮合套换挡；轮胎型号(前轮/后轮)：14.9-26/18.4-38 | 配套动力型号：LR6M5U23/0882E;制造商：一拖（洛阳）柴油机有限公司;气缸数：6缸；标定功率103kW；标定转速（r/min）：2300；东方红牌，国 Ⅲ排放；选配一配套动力型号：WP6G140E330;制造商：潍坊潍柴道依茨柴油机有限公司;气缸数：6缸；标定功率103.2kW；标定转速（r/min）：2200；潍柴道依茨牌，国 Ⅲ排放；选配二配套动力型号：YC6J165-T301;制造商：广西玉柴机器股份有限公司;气缸数：6缸；标定功率102.9kW；标定转速（r/min）：2300；玉柴牌，国Ⅲ排放； | 2021/12/31 | 安徽省
2688 | 动力机械 | 拖拉机 | 轮式拖拉机(不含皮带传动轮式拖拉机) | 140-160马力四轮驱动拖拉机 | 潍坊百利拖拉机有限公司 | 轮式拖拉机 | 悍沃1504A | 标定功率:110.3kW；驱动方式:四轮驱动 | 外廓尺寸（长×宽×高）：4830×2300×2950mm；轴距或履带接地长：2650mm；常用轮距（前轮/后轮）或轨距：1810mm/1800mm；轮距（前轮/后轮）调整方式：前轮有级可调/后轮无级可调；最小使用质量：4960kg；标准配重（前/后）：440kg/516kg；档位数（前进/倒退/爬行)：16/8/0；主变速档位数﹡副变速档位数/其他档位数：4/5/2+1；发动机与离合器联接方式：直联；起动方式：电起动；翻倾防护装置（驾驶室或安全架）：驾驶室；前照灯型号：WDT400L/WDT400R；转向系型式：液压转向；行车制动系型式：湿式、盘式制动器，静液压操纵；驻车制动系型式：独立手制动；前驱动桥型式：旱地型；离合器型式：干式、双作用、独立操作；动力输出轴离合器型式：干式、双作用、常结合、独立操作；传动系变速箱型式：4×2×（2+1）组成式；主变速箱换档方式：啮合套换档（选装同步器）；副变速箱换档方式：啮合套换档；履带规格：无；轮胎型号（前轮/后轮）：14.9-26/18.4-38。 | 配套动力型号：WP6G150E330A；制造商：潍柴（潍坊）中型柴油机有限公司；气缸数：6缸；标定功率（kW）：110.3；标定转速（r/min）：2200；排放标准：第三阶段。 | 2022/12/31 | 山东省
2689 | 动力机械 | 拖拉机 | 轮式拖拉机(不含皮带传动轮式拖拉机) | 140-160马力四轮驱动拖拉机 | 雷沃重工股份有限公司 | 轮式拖拉机 | M1404-QP(原:M1404-DP) | 标定功率:102.9kW；驱动方式:四轮驱动； | 外廓尺寸(长×宽×高)mm：5250*2285*3100；轴距：2746；常用轮距（前轮/后轮）：1660-2050/1610-2150；轮距（前轮/后轮）调整方式：有级可调/无级可调；最小使用质量：5400；标准配重（前/后）：660/720 档位数（前进/倒退/爬坡）：16/16/0；主变速档位数*副变速档位数/其他档位数：4*6*0；发动机与离合器连接方式：直连；起动方式：电启动；翻倾防护装置：安全驾驶室；前照灯型号：Ts06483010002(左)/Ts06483010003(右)；转向系型式：前轮液压转向；行车制动系型式：盘式、湿式， ；驻车制动系型式：盘式、机械式 ；前驱动桥型式：旱地型/水田型；离合器型式：干式 ；动力输出轴离合器型式： 干式 ；传动系变速箱型式：4*（1+1）*2*2组成式 ；主变速箱换挡方式：机械有级变速；副变速箱换挡方式：负载变速（动力换挡）；轮胎型号（前轮/后轮）14.9-28/18.4-38； | 配套动力型号：1006D-S6TA00；制造商：天津雷沃发动机有限公司，气缸数：6缸；标定功率(kW)：102.9kW；标定转速（r/min）：2200；排放标准：第三阶段 | 2021/12/31 | 山东省
2690 | 动力机械 | 拖拉机 | 轮式拖拉机(不含皮带传动轮式拖拉机) | 140-160马力四轮驱动拖拉机 | 泰安泰山国泰拖拉机制造有限公司 | 轮式拖拉机 | 泰山-1504TC | 标定功率:110.3kW,驱动方式:四轮驱动 | 外廓尺寸(长×宽×高mm)：4900×2200×3280（驾驶室）2920（安全架）；轴距或履带接地长：2570（mm）；常用轮距(前轮/后轮)或轨距(mm)：1685/1685；轮距(前轮/后轮)调整方式：有级调节/无级调节；最小使用质量kg：4815（驾驶室）4795（安全架）；标准配重(前/后)kg：350/510；档位数(前进/倒退/爬行)：12/4；主变速档位数*副变速档位数/其他档位数：4*3+1/无；发动机与离合器联接方式：直联；起动方式：电启动；翻倾防护装置（驾驶室或安全框架）：有/选装型；前照灯型号：1804前大灯；转向系型式：独立油路全液压前轮转向；行车制动系型式：双片油浴盘式制动器；驻车制动系型式：机械手制动；前驱动桥型式：水田型；离合器型式：独立操纵双作用；动力输出轴离合器型式：独立操纵双作用；传动系变速箱型式：4×（3+1）组成式；主变速箱换档方式：啮合套换挡；副变速箱换档方式：啮合套换挡；履带规格（履带式需填写）/；轮胎型号(前轮/后轮)：14.9-26/18.4-38 | LR6M3ZU22/1103E、一拖（洛阳）柴油机有限公司、6缸、110.3kW、2200（r/min）、国Ⅲ；LR6M3ZU23/1103E、一拖（洛阳）柴油机有限公司6缸、110.3kW、2200（r/min）、国Ⅲ；YC6J175-T301、广西玉柴机器股份有限公司、6缸、110.3kW、2300（r/min）、国Ⅲ；YC6J175-T303、广西玉柴机器股份有限公司、6缸、110.3kW、2200（r/min）、国Ⅲ；WP6G150E330A、110.3kW、潍柴（潍坊）中型柴油机有限公司、6缸、110.3kW、2200（r/min）、国Ⅲ；WP6G150E330、110.3kW、潍柴（潍坊）中型柴油机有限公司、6缸、110.3kW、2200（r/min）、国Ⅲ； | 2022/12/31 | 山东省
2691 | 动力机械 | 拖拉机 | 轮式拖拉机(不含皮带传动轮式拖拉机) | 140-160马力四轮驱动拖拉机 | 泰安泰山国泰拖拉机制造有限公司 | 轮式拖拉机 | 泰山-1504TA | 标定功率:110.3kW,驱动方式:四轮驱动 | 外廓尺寸(长×宽×高mm)：4900×2200×3280；轴距或履带接地长：2570（mm）；常用轮距(前轮/后轮)或轨距(mm)：1685/1685；轮距(前轮/后轮)调整方式：有级可调/无级可调；最小使用质量kg：4650（安全架）4815（驾驶室）；标准配重(前/后)kg：350/510；档位数(前进/倒退/爬行)：8/4/12；主变速档位数*副变速档位数/其他档位数：4*2+1/2；发动机与离合器联接方式：直联；起动方式：电启动；翻倾防护装置（驾驶室或安全框架）：有/选装型；前照灯型号：1804前大灯；转向系型式：独立油路全液压前轮转向；行车制动系型式：双片油浴盘式制动器；驻车制动系型式：机械手制动；前驱动桥型式：水田型；离合器型式：独立操纵双作用；动力输出轴离合器型式：独立操纵双作用；传动系变速箱型式：4×（2+1）×2组成式；主变速箱换档方式：啮合套换挡；副变速箱换档方式：啮合套换挡；履带规格（履带式需填写）/；轮胎型号(前轮/后轮)：14.9-26/18.4-38 | LR6M3ZU22/1103E、一拖（洛阳）柴油机有限公司、6缸、110.3kW、2200（r/min）、国Ⅲ；LR6M3ZU23/1103E、一拖（洛阳）柴油机有限公司6缸、110.3kW、2200（r/min）、国Ⅲ；YC6J175-T301、广西玉柴机器股份有限公司、6缸、110.3kW、2300（r/min）、国Ⅲ；YC6J175-T303、广西玉柴机器股份有限公司、6缸、110.3kW、2200（r/min）、国Ⅲ；WP6G150E330A、110.3kW、潍柴（潍坊）中型柴油机有限公司、6缸、110.3kW、2200（r/min）、国Ⅲ；WP6G150E330、110.3kW、潍柴（潍坊）中型柴油机有限公司、6缸、110.3kW、2200（r/min）、国Ⅲ； | 2022/12/31 | 山东省
2692 | 动力机械 | 拖拉机 | 轮式拖拉机(不含皮带传动轮式拖拉机) | 140-160马力四轮驱动拖拉机 | 江苏清拖装备制造有限公司 | 轮式拖拉机 | JSD1404 | 标定功率:103kW.驱动方式:四轮驱动. | 外廓尺寸（长*宽*高）：4940*2155*2890.轴距：2610.常用轮距（前轮/后轮）：1615/1610.轮距调整方式(前轮/后轮）：有级可调/有级可调.最小使用质量:4360kg.标准配重（前/后）：440kg/360kg.档位数（前进/后退/爬行）：16/8/0.主变速箱档位数：4.副变速箱档位数：3.其他档位数：2.发动机与离合器联结方式：直联。起动方式：电起动。翻倾防护装置：驾驶室。前照灯型号：DD120-R/L.转向系型式：前轮液压转向。行车制动系型式：盘式，脚踏板操纵。驻车制动系型式：盘式，机械手柄操纵。前驱动桥型式：旱地型，水田型。离合器型式：干式，双作用。动力输出轴离合器型式：干式，常接合。变速箱型式：4*（2+1）*2档组成式。主变速箱换挡方式：啮合套换挡。副变速箱换挡方式：啮合套换挡。轮胎型号（前轮/后轮）：12.4-24/16.9-34.选装12.4-24/16.9-34高花。选装12，4-24高花/18.4-34中花。动力输出轴型式：后置独立式。动力输出转速（r/min)：760/850.选装540/1000、540/760、760/1000. | 发动机型号:WP6G140E331.标定功率：103kW。制造商：潍坊潍柴道依茨柴油机有限公司。排放阶段：第三阶段排放标准。结构型式：直列、四冲程。气缸数：6.标定转速：2200.型式核准证书：CN FC G3 0583 02 0013.缸径*行程:105*130.冷却系统形式：水冷。进气方式：增压中冷。空气滤清器型式：干式。起动机型号：减速起动电机WP-QDJ. | 2021/12/31 | 江苏省
2693 | 动力机械 | 拖拉机 | 轮式拖拉机(不含皮带传动轮式拖拉机) | 140-160马力四轮驱动拖拉机 | 九方泰禾国际重工（青岛）股份有限公司 | 轮式拖拉机 | DK1504 | 标定功率:110.3kW；驱动方式:四轮驱动 | 外廓尺寸(长×宽×高)：5150*2350*3070mm；轴距或履带接地长：2650mm；常用轮距(前轮/后轮)或轨距：1910/1850mm；轮距(前轮/后轮)调整方式：有级可调或无级可调；最小使用质量：5400kg；标准配重(前/后)：780或600或440或240/480或720或960kg；档位数(前进/倒退/爬行)：16F/8R；主变速档位数*副变速档位数/其他档位数：2/2；发动机与离合器联接方式：直联；起动方式：电启动并带启动预热辅助启动装置；翻倾防护装置（驾驶室或安全框架）：WLT100-5000000；翻倾防护装置（驾驶室或安全框架）型式：六柱式安全驾驶室；前照灯型号：WJ2016；转向系型式：前轮液压转向；行车制动系型式：湿式、盘式、静液压操纵；驻车制动系型式：独立手制动；前驱动桥型式：旱地型；离合器型式：干式、双作用、独立操作；动力输出轴离合器型式：后置独立式；传动系变速箱型式：4×（2+1）×2组成式；主变速箱换档方式：啮合套换挡；副变速箱换档方式：啮合套换挡；轮胎型号(前轮/后轮)：14.9-26/18.4-38 | 1、发动机型号：WP6G150E330A，发动机厂家：潍柴(潍坊)中型柴油机有限公司，气缸数：6缸，发动机功率：110.3kW，标定转速：2200r/min，排放阶段：第三阶段，型式核准号：CN FC G3 0583 02 0030 2、发动机型号：YC6J175-T301，发动机厂家：广西玉柴机器股份有限公司，气缸数：6缸，发动机功率：110.3kW，标定转速：2300r/min排放阶段：第三阶段，型式核准号：CN FC G3 0158 36 0005 | 2021/12/31 | 山东省
2694 | 动力机械 | 拖拉机 | 轮式拖拉机(不含皮带传动轮式拖拉机) | 140-160马力四轮驱动拖拉机 | 洛阳万年红拖拉机有限公司 | 轮式拖拉机 | 万年红1504F | 驱动方式:四轮驱动；标定功率(kW):110.3 | 外廓尺寸(长×宽×高)：4700*2350*3030mm；轴距：2570mm；常用轮距(前轮/后轮)：1900/1860mm；轮距(前轮/后轮)调整方式：不可调/无级可调；最小使用质量：5120kg；标准配重(前/后)：320/180kg；档位数(前进/倒退/爬行)：16/8/0；主变速档位数*副变速档位数/其他档位数：4/(2+1)/2；发动机与离合器联接方式：直联；起动方式：电起动；翻倾防护装置（驾驶室或安全框架）:简易驾驶室；前照灯型号：sZ550.48.030A/031A；转向系型式：全液压转向；行车制动系型式：油浴盘式制动器；驻车制动系型式：独立手制动；前驱动桥型式：旱地型；离合器型式：13寸干式双作用；动力输出轴离合器型式：13寸干式双作用；传动系变速箱型式：4*（2+1）*2档组成式；主变速箱换档方式：啮合套换挡；副变速箱换档方式：啮合套换挡；轮胎型号(前轮/后轮)：14.9-24/18.4-38 | 配套动力型号：LR6M3ZU22/1103E；制造商：一拖（洛阳）柴油机有限公司；气缸数：6;标定功率(kW)：110.3；标定转速（r/min）：2200；排放标准：第三阶段 | 2022/12/31 | 河南省
2695 | 动力机械 | 拖拉机 | 轮式拖拉机(不含皮带传动轮式拖拉机) | 140-160马力四轮驱动拖拉机 | 雷沃重工股份有限公司 | 轮式拖拉机 | M1504-Q轮式拖拉机 | 标定功率:110.3kW；驱动方式:四轮驱动； | 外廓尺寸(长×宽×高)mm：5060×2285×3100；轴距：2700；常用轮距（前轮/后轮）：1840/1750；轮距（前轮/后轮）调整方式：有级可调/有级可调；最小使用质量：5400；标准配重（前/后）：0/0；档位数（前进/倒退/爬坡）：16/8/0；主变速档位数*副变速档位数/其他档位数：4×（2＋1）×2/0；发动机与离合器连接方式：直联；起动方式：电起动；翻倾防护装置（驾驶室或安全框架）：安全驾驶室；前照灯型号：Ts06483010002、Ts06483010003；转向系型式：前轮液压转向；行车制动系型式：湿式、盘式、静液压操纵；驻车制动系型式：机械、盘式；前驱动桥型式：旱地型、水田型；离合器型式：干式；动力输出轴离合器型式：干式；传动系变速箱型式：4×（2+1）×2组成式；主变速箱换挡方式：机械有级变速；副变速箱换挡方式：机械有级变速；轮胎型号（前轮/后轮）：14.9-28/18.4-38； | 配套动力型号：1106D-S6TA46；制造商：天津雷沃发动机有限公司，气缸数：6 缸；标定功率(kW)：110.3kW；标定转速（r/min）：2200；排放标准：第三阶段 | 2021/12/31 | 山东省
2696 | 动力机械 | 拖拉机 | 轮式拖拉机(不含皮带传动轮式拖拉机) | 140-160马力四轮驱动拖拉机 | 山东康弘机械有限公司 | 轮式拖拉机 | KH1504F | 标定功率:110.3kW；驱动方式:四轮驱动 | 外廓尺寸（长×宽×高）：5000×2270×3020mm；轴距：2560mm；常用轮距(前轮/后轮)或轨距：1820/1750mm；轮距(前轮/后轮)调整方式：有级可调/无级可调；最小使用质量：5400kg；标准配重(前/后)：570/360kg；档位数（前进/倒退/爬行）:16/8/0；主变速/副变速/其他：4/3/2；发动机与离合器联接方式：直联；起动方式：电启动；翻倾防护装置（驾驶室或安全框架）：六柱式驾驶室；前照灯型号：BQ1045;转向系型式:全液压转向；行车制动系型式：盘式（单片）、液压助力；驻车制动系型式：多片钳式；前驱动桥型式：旱地型；离合器型式:干式、双片、双作用；传动系变速箱型式：组成式4×（2+1）×2；主变速箱换档方式:啮合套换挡；副变速箱换档方式：啮合套换挡；轮胎型号(前轮/后轮):14.9-26/18.4-38 | 配套动力型号：LR6M3ZU23/1103E、制造商：一拖（洛阳）柴油机有限公司、气缸数：6、标定功率（kW）：110.3、标定转速（r/min）：2300、排放阶段：第三阶段；选配一：配套动力型号：WP6G150E330、制造商：潍柴（潍坊）中型柴油机有限公司、气缸数：6、标定功率（kW）：111、标定转速（r/min）：2200、排放阶段：第三阶段；选配二：配套动力型号：YC6J175-T301、制造商：广西玉柴机器股份有限公司、气缸数：6、标定功率（kW）：110.3、标定转速（r/min）：2300、排放阶段：第三阶段 | 2021/12/31 | 山东省
2697 | 动力机械 | 拖拉机 | 轮式拖拉机(不含皮带传动轮式拖拉机) | 140-160马力四轮驱动拖拉机 | 山东时风（集团）有限责任公司 | 轮式拖拉机 | SF1504F | 标定功率:110.3kW；驱动方式：四轮驱动 | 外廓尺寸(长×宽×高)：5010*2550*3110；轴距：2638mm；常用轮距(前轮/后轮)或轨距：1750/1750；轮距(前轮/后轮)调整方式：翻转钢圈/翻转钢圈加滑动可调；最小使用质量：5360kg；标准配重(前/后)440/1000；档位数(前进/倒退/爬行)：16/8/12；主变速档位数*副变速档位数/其他档位数：4/（2+1）/2；发动机与离合器联接方式：直联式；起动方式：电启动；翻倾防护装置（驾驶室或安全框架）：两柱式安全架六柱式驾驶室；前照灯型号：sF800-48310/sF800-48311；转向系型式：全液压；行车制动系型式：盘式.液压操纵；驻车制动系型式：湿式.钳盘式.机械操纵；前驱动桥型式：旱地水田兼用；离合器型式：单片.干式.双作用.常结合；传动系动力输出轴离合器型式：/；传动系变速箱型式：4*（2+1）*2组成式；主变速箱换档方式：啮合套变档；副变速箱换档方式：啮合套变档；轮胎型号(前轮/后轮)：14.9-26/18.4-38 | 配套动力型号WP6G150E330A制造商：潍柴(潍坊)中型柴油机有限公司，气缸数：6;配套功率(kW)110.3;标定转速（r/min）2200;排放标准：第三阶段.选配一：.配套动力型号YC6J175-T303;制造商：广西玉柴机器股份有限公司，气缸数：6;配套功率(kW),110.3;标定转速（r/min）：2200;排放标准：第三阶段 | 2022/12/31 | 山东省
2698 | 动力机械 | 拖拉机 | 轮式拖拉机(不含皮带传动轮式拖拉机) | 140-160马力四轮驱动拖拉机 | 安徽省传奇农业机械制造有限公司 | 轮式拖拉机 | CQ1504-D | 标定功率:110.3kW；驱动方式:四轮驱动 | 外廓尺寸（长×宽×高）：4715mm×2350mm×3100mm；轴距：2200mm；常用轮距（前轮/后轮）：1765mm/1840mm 轮距（前/后）调整方式：有级可调/有级可调； 最小使用质量：4565kg；标准配重（前/后）：440kg/480kg；档位数（前进/倒退/爬行）：16/8/12 主（副、其他）变速箱换挡方式：4/3/2；发动机与离合器连接方式：直连式；起动方式：电启动；翻倾防护装置：六柱式普通驾驶室；前照灯型号：D-1DDzhL；转向系型式：全液压转向；行车制动系型式：干式、盘式；；驻车制动系型式：手制动；前驱动桥型式：旱地型；离合器型式：单片、干式、双作用；动力输出轴离合器型式：单片、干式、双作用；传动系变速箱型式：5×2×（1+1）组成式；主/副变速箱换挡方式：啮合套换档； 轮胎型号：9.5-24/14.9-30 | 发动机型号：YCD4J33T6-150；气缸数：4；功率：110.3kW；标定转速：2200r/min；制造商：广西玉柴动力机械有限公司；排放阶段：第三阶段 | 2022/12/31 | 安徽省
2699 | 动力机械 | 拖拉机 | 轮式拖拉机(不含皮带传动轮式拖拉机) | 140-160马力四轮驱动拖拉机 | 山东康弘机械有限公司 | 轮式拖拉机 | KH1404D | 标定功率:102.9kW；驱动方式:四轮驱动 | 外廓尺寸（长×宽×高）:5020×2070×3020mm；轴距:2550mm；常用轮距(前轮/后轮)或轨距：1600/1600mm；轮距(前轮/后轮)调整方式：有级可调/有级可调；最小使用质量：4780kg；标准配重(前/后)：570/320kg；档位数（前进/倒退/爬行）:16/8/0；主变速/副变速/其他：4/3/2；发动机与离合器联接方式：直联；起动方式：电启动；翻倾防护装置（驾驶室或安全框架）：六柱式驾驶室；前照灯型号：BQ1045;转向系型式:全液压转向；行车制动系型式：盘式（单片）、液压助力；驻车制动系型式：多片钳式；前驱动桥型式：旱地型；离合器型式:干式、双片、双作用；传动系变速箱型式：组成式4×（2+1）×2；主变速箱换档方式:啮合套换挡；副变速箱换档方式：啮合套换挡；轮胎型号(前轮/后轮):14.9-24/18.4-34或12.4-24/16.9-34 | 配套动力型号：YC6J165-T301、制造商：广西玉柴机器股份有限公司、气缸数：6、标定功率（kW）：102.9、标定转速（r/min）：2300、排放阶段：第三阶段 | 2021/12/31 | 山东省
2700 | 动力机械 | 拖拉机 | 轮式拖拉机(不含皮带传动轮式拖拉机) | 140-160马力四轮驱动拖拉机 | 潍坊百利拖拉机有限公司 | 轮式拖拉机 | 悍沃1504B-1 | 标定功率:110.3kW；驱动方式:四轮驱动 | 外廓尺寸（长×宽×高）：5060×2300×2995mm；轴距或履带接地长：2657mm；常用轮距（前轮/后轮）或轨距：1792mm/1800mm；轮距（前轮/后轮）调整方式：前轮有级可调/后轮无级可调；最小使用质量：5090kg；标准配重（前/后）：440kg/480kg；档位数（前进/倒退/爬行)：16/8/0；主变速档位数﹡副变速档位数/其他档位数：4/5/2+1；发动机与离合器联接方式：直联；起动方式：电起动；翻倾防护装置（驾驶室或安全架）：安全架；前照灯型号：WDT400L/WDT400R；转向系型式：液压转向；行车制动系型式：湿式、盘式制动器，静液压操纵；驻车制动系型式：独立手制动；前驱动桥型式：旱地型；离合器型式：干式、双作用、独立操作；动力输出轴离合器型式：干式、双作用、常结合、独立操作；传动系变速箱型式：4×2×（2+1）组成式；主变速箱换档方式：啮合套换档（选装同步器）；副变速箱换档方式：啮合套换档；履带规格：无；轮胎型号（前轮/后轮）：14.9-26/18.4-38。 | 配套动力型号：WP6G150E330A；制造商：潍柴（潍坊）中型柴油机有限公司；气缸数：6缸；标定功率（kW）：110.3；标定转速（r/min）：2200；排放标准：第三阶段。 | 2022/12/31 | 山东省
2701 | 动力机械 | 拖拉机 | 轮式拖拉机(不含皮带传动轮式拖拉机) | 140-160马力四轮驱动拖拉机 | 潍坊市奥维五金制品有限公司 | 轮式拖拉机 | 奥维-1504 | 标定功率:110.3kW；驱动方式:四轮驱动 | 外廓尺寸(长×宽×高)：5250mm×2320mm×3000mm（驾驶室）；轴距或履带接地长：2660mm；常用 轮距(前轮/后轮)或轨距：1800/1840；轮距(前轮/后轮)调整方 式：有级可调或反辐板/无级可调；最小使用质量：5400kg；标准配重(前/后)：600kg/480kg；档位数 (前进/倒退/爬行)：16/8/0；主变速档位数*副变速档位数/其 他档位数：4/3/2；发动机与离合器联接方式：直连式；起动方 式：电启动；翻倾防护装置（驾驶室或安全框架）：驾驶室；前照灯 型号：VK-003/VK-004；转向系型式：全液压转向；行车制动系型式：湿式、盘式；驻车制动 系型式：手制动；前驱动桥型式：旱地型；离合器型式：双片、干式、双作用；动力输出 轴离合器型式：独立操纵；传动系变速箱型式：4×（2+1）×2组合式；主变速箱换档 方式：机械有级变速；副变速箱换档方式：机械有级变速；轮胎型号(前轮/后轮)：14.9-28/18.4-38 | 配套动力型号：YC6J175-T303； 制造商：广西玉柴机器股份有限公司；气缸 数：6缸；标定功率 (kW)：110.3；标定转速 （r/min）：2200；排放 标准：第三阶段。GB 20891-2014 | 2022/12/31 | 山东省
2702 | 动力机械 | 拖拉机 | 轮式拖拉机(不含皮带传动轮式拖拉机) | 140-160马力四轮驱动拖拉机 | 潍坊市奥维五金制品有限公司 | 轮式拖拉机 | 奥维-1404 | 标定功率:102.9kW；驱动方式:四轮驱动 | 外廓尺寸(长×宽×高)：5100mm×2070mm×2900mm（驾驶室）；轴距或履带接地长：2620mm；常用 轮距(前轮/后轮)或轨距：1610/1630；轮距(前轮/后轮)调整方 式：有级可调或反辐板/无级可调；最小使用质量：4710kg；标准配重(前/后)：330kg/480kg；档位数 (前进/倒退/爬行)：16/8/0；主变速档位数*副变速档位数/其 他档位数：/；发动机与离合器联接方式：直连式；起动方 式：电启动；翻倾防护装置（驾驶室或安全框架）：驾驶室；前照灯 型号：VK-003/VK-004；转向系型式：全液压转向；行车制动系型式：湿式、盘式；驻车制动 系型式手制动：；前驱动桥型式：旱地型；离合器型式：双片、干式、双作用；动力输出 轴离合器型式：独立操纵；传动系变速箱型式：4×（2+1）×2组合式；主变速箱换档 方式：机械有级变速；副变速箱换档方式：机械有级变速；轮胎型号(前轮/后轮)：13.6-24/16.9-34 | 配套动力型号：YC6J165-T301； 制造商：广西玉柴机器股份有限公司；气缸 数：6缸；标定功率 (kW)：102.9；标定转速 （r/min）：2300；排放 标准：第三阶段。GB 20891-2014 | 2022/12/31 | 山东省
2703 | 动力机械 | 拖拉机 | 轮式拖拉机(不含皮带传动轮式拖拉机) | 140-160马力四轮驱动拖拉机 | 潍坊百利拖拉机有限公司 | 轮式拖拉机 | 悍沃1504B | 标定功率:110.3kW；驱动方式:四轮驱动 | 外廓尺寸（长×宽×高）：5060×2300×2995mm；轴距或履带接地长：2657mm；常用轮距（前轮/后轮）或轨距：1792mm/1800mm；轮距（前轮/后轮）调整方式：前轮有级可调/后轮无级可调；最小使用质量：5300kg；标准配重（前/后）：440kg/480kg；档位数（前进/倒退/爬行)：16/8/0；主变速档位数﹡副变速档位数/其他档位数：4/5/2+1；发动机与离合器联接方式：直联；起动方式：电起动；翻倾防护装置（驾驶室或安全架）：驾驶室；前照灯型号：WDT400L/WDT400R；转向系型式：液压转向；行车制动系型式：湿式、盘式制动器，静液压操纵；驻车制动系型式：独立手制动；前驱动桥型式：旱地型；离合器型式：干式、双作用、独立操作；动力输出轴离合器型式：干式、双作用、常结合、独立操作；传动系变速箱型式：4×2×（2+1）组成式；主变速箱换档方式：啮合套换档（选装同步器）；副变速箱换档方式：啮合套换档；履带规格：无；轮胎型号（前轮/后轮）：14.9-26/18.4-38。 | 配套动力型号：WP6G150E330A；制造商：潍柴（潍坊）中型柴油机有限公司；气缸数：6缸；标定功率（kW）：110.3；标定转速（r/min）：2200；排放标准：第三阶段。 | 2022/12/31 | 山东省
2704 | 动力机械 | 拖拉机 | 轮式拖拉机(不含皮带传动轮式拖拉机) | 140-160马力四轮驱动拖拉机 | 英轩重工有限公司 | 轮式拖拉机 | YX1504-F | 驱动方式:四轮驱动；标定功率(kW):110.3kW | 外廓尺寸：5050mm×2200mm×3150mm；轴距：2650mm；轮距：1612/1650；轮距调整方式：有级可调/无级可调；最小离地间隙：480mm；最小使用质量：5400kg；最大配重质量：520kg/480kg；档位数：16/8/0；转向方式：前轮液压转向；制动系型式：湿式盘式制动器；离合器型式：双作用、独立操纵；变速箱换挡方式：机械有级变速；轮胎规格：14.9-26/18.4-38；液压悬挂装置型式：后置、三点悬挂；发动机与离合器联接方式：直联；起动方式：电启动；翻倾防护装置（驾驶室或安全框架）：驾驶室/安全架 | "①发动机型号：WP6G150E330A；标定功率：110.3kW；气缸数：6缸；标定转速：2200r/min；制造商：潍柴（潍坊）中型柴油机有限公司；排放阶段：GB20891-2018《非道路移动机械用柴油机排气污染物排放限值及测量方法（中国第三、四阶段）》第三阶段 ②发动机型号：YC6J175-T301；标定功率：110.3kW；气缸数：6缸；标定转速：2300r/min；制造商：广西玉柴机器股份有限公司；排放阶段：GB20891-2018《非道路移动机械用柴油机排气污染物排放限值及测量方法（中国第三、四阶段）》第三阶段 ③发动机型号：LR6M3ZU23/1103E；标定功率：110.3kW；气缸数：6缸；标定转速：2300r/min；制造商：一拖（洛阳）柴油机有限公司；排放阶段：GB20891-2018《非道路移动机械用柴油机排气污染物排放限值及测量方法（中国第三、四阶段）》第三阶段" | 2022/12/31 | 山东省
2705 | 动力机械 | 拖拉机 | 轮式拖拉机(不含皮带传动轮式拖拉机) | 140-160马力四轮驱动拖拉机 | 雷沃重工股份有限公司 | 轮式拖拉机 | M1504-QP(原:M1504-DP)轮式拖拉机 | 标定功率:110.3kW；驱动方式:四轮驱动； | 外廓尺寸(长×宽×高)mm：5250*2285*3100；轴距：2746；常用轮距（前轮/后轮）：1660-2050/1610-2150；轮距（前轮/后轮）调整方式：有级可调/无级可调；最小使用质量：5400；标准配重（前/后）：660/720 档位数（前进/倒退/爬坡）：16/16/0；主变速档位数*副变速档位数/其他档位数：4*6*0；发动机与离合器连接方式：直连；起动方式：电启动；翻倾防护装置：安全驾驶室；前照灯型号：Ts06483010002(左)/Ts06483010003(右)；转向系型式：前轮液压转向；行车制动系型式：盘式、湿式， ；驻车制动系型式：盘式、机械式 ；前驱动桥型式：旱地型/水田型；离合器型式：干式 ；动力输出轴离合器型式： 干式 ；传动系变速箱型式：4*（1+1）2*2组成式 ；主变速箱换挡方式：机械有级变速；副变速箱换挡方式：负载变速（动力换挡）；轮胎型号（前轮/后轮）14.9-28/18.4-38； | 配套动力型号：6D3-ETA22；制造商：天津雷沃发动机有限公司，气缸数：6缸；标定功率(kW)：110.3kW；标定转速（r/min）：2200；排放标准：第三阶段 | 2021/12/31 | 山东省
2706 | 动力机械 | 拖拉机 | 轮式拖拉机(不含皮带传动轮式拖拉机) | 140-160马力四轮驱动拖拉机 | 潍坊沃富田农业装备有限公司 | 轮式拖拉机 | WFT1504A | 标定功率:110.3kW；驱动方式:四轮驱动 | 外廓尺寸(长×宽×高)：4950×2130×2860mm（驾驶室）、4950×2130×2890mm（安全架）；轴距或履带接地长：2620mm；常用轮距(前轮/后轮)或轨距：1600/1600mm；轮距(前轮/后轮)调整方式：有级可调/无极可调；最小使用质量：4750kg（驾驶室）、4490kg（安全架）；标准配重(前/后)：380/160kg；档位数(前进/倒退/爬行)：16/8/0；主变速档位数*副变速档位数/其他档位数：4/3/2；发动机与离合器联接方式：直联式；起动方式：电启动；翻倾防护装置（驾驶室或安全框架）：六柱式驾驶室、安全架；前照灯型号：YYDT16-1；转向系型式：全液压转向；行车制动系型式：静液压、湿式、盘式；驻车制动系型式：机械手制动；前驱动桥型式：旱地型/水田型；离合器型式：干式、单片、双作用；动力输出轴离合器型式：后置独立式；传动系变速箱型式：4×（2+1）×2组成式；主变速箱换档方式：啮合套换挡；副变速箱换档方式：啮合套换挡；轮胎型号(前轮/后轮)：13.6-24/16.9-38、13.6-24(12.4-24/16.9-34） | 配套动力型号：WP6G150E330A；制造商：潍柴（潍坊）中型柴油机有限公司；气缸数：6；标定功率(kW)：110.3kW；标定转速（r/min）：2200r/min；排放标准：第Ⅲ阶段。选配一：配套动力型号：LR6M3ZU23/1103E；制造商：一拖（洛阳）柴油机有限公司；气缸数：6；标定功率(kW)：110.3kW；标定转速（r/min）：2300r/min；排放标准：第Ⅲ阶段。 | 2022/12/31 | 山东省
2707 | 动力机械 | 拖拉机 | 轮式拖拉机(不含皮带传动轮式拖拉机) | 140-160马力四轮驱动拖拉机 | 洛阳瑞得拖拉机有限公司 | 轮式拖拉机 | RD1504 | 驱动方式:四轮驱动；标定功率(kW)；110.3 | 外廓尺寸(长×宽×高)：4710*2060*2865mm；轴距：2500mm；常用轮距(前轮/后轮)：1620/1620mm；轮距(前轮/后轮)调整方式：不可调/无级可调；最小使用质量：4550kg；标准配重(前/后)：220/160kg；档位数(前进/倒退/爬行)：16/8/0；主变速档位数*副变速档位数/其他档位数：4/(2+1)/2；发动机与离合器联接方式：直联；起动方式：电起动；翻倾防护装置（驾驶室或安全框架）：简易式驾驶室；前照灯型号：sZ550.48.030A/031A；转向系型式：全液压转向；行车制动系型式：油浴盘式制动器；驻车制动系型式：独立手制动；前驱动桥型式：旱地型；离合器型式：12寸干式双作用；动力输出轴离合器型式：12寸干式双作用；传动系变速箱型式：4*(2+1)*2档组成式；主变速箱换档方式：啮合套换挡；副变速箱换档方式：啮合套换挡；轮胎型号(前轮/后轮)：14.9-24/16.9-38 | 配套动力型号：LR6M3ZU22/1103E；制造商：一拖（洛阳）柴油机股份有限公司；气缸数：6;标定功率(kW)：110.3；标定转速（r/min）：2200；排放标准：第三阶段 | 2022/12/31 | 河南省
2708 | 动力机械 | 拖拉机 | 轮式拖拉机(不含皮带传动轮式拖拉机) | 140-160马力四轮驱动拖拉机 | 山拖农机装备有限公司 | 轮式拖拉机 | MF1504 | 标定功率:110.3kW；驱动方式:四轮驱动 | 外廓尺寸(长×宽×高)（mm）：5430×2450×3200； 轴距或履带接地长（mm）:2823； 常用轮距(前轮/后轮)或轨距（mm）：1860/1850； 轮距(前轮/后轮)调整方式：调整辐板/无级可调； 最小使用质量（kg）:6035； 标准配重(前/后)（kg）：600/240； 档位数(前进/倒退/爬行)：24/8/0； 主变速档位数*副变速档位数/其他档位数：4/（3+1）×2/0； 发动机与离合器联接方式：直联式； 起动方式：电起动； 翻倾防护装置（驾驶室或安全框架）：驾驶室； 前照灯型号：1454.48.010-1/1Y； 转向系型式：前轮全液压转向； 行车制动系型式：湿式、单片、盘式； 驻车制动系型式：独立手制动； 前驱动桥型式：旱地型； 离合器型式：干式、单片、双作用； 动力输出轴离合器型式：干式、单片； 传动系变速箱型式：4×（3+1）×2组成式； 主变速箱换档方式：同步器换档； 副变速箱换档方式：啮合套换档； 轮胎型号(前轮/后轮)：14.9-26/18.4-38 | 配套动力型号：WP6G150E330A； 制造商：潍柴（潍坊）中型柴油机有限公司； 气缸数：6； 标定功率(kW)：110.3； 标定转速（r/min）：2200； 排放标准：第三阶段。 | 2021/12/31 | 山东省
2709 | 动力机械 | 拖拉机 | 轮式拖拉机(不含皮带传动轮式拖拉机) | 140-160马力四轮驱动拖拉机 | 山东鲁潍农业装备有限公司 | 轮式拖拉机 | 丰利1504 | 标定功率:110.3kW,驱动方式:四轮驱动. | 外廓尺寸：5120×2300×3100mm，四轮驱动，发动机标定功率110.3kW，轴距：2650mm，最小使用质量5080kg，最大配重（前/后）：640/480kg，档位（前进/倒退/爬行）：16/8/0，发动机与离合器联接方式：直联，起动方式：电启动，变速箱型式：4×（2+1）×2组成式，有驾驶室，前照灯型号：YYDT16-1(12V/24),转向系型式：全液压转向，行车制动系型式：油冷、盘式，驻车制动系型式：机械手拉式，前驱动桥型式：旱地型，离合器型式：双片、干式、双作用离合器，动力输出轴型式：后置、独立式，主变速箱换挡方式：啮合套换挡，副变速箱换挡方式：啮合套换挡，轮胎型号（前轮/后轮）：14.9-26/18.4-38。 | 发动机型号：WP6G150E330A 潍柴（潍坊）中型柴油机有限公司，气缸数：6，功率：110.3kW，国三柴油机排放标准，标定转速（r/min)：2200，选配发动机一：LR6M3ZU23/1103E一拖（洛阳）柴油机有限公司，气缸数：6，功率：110.3kW，国三柴油机排放标准,标定转速（r/min)：2300。选装发动机二：YC6J175-Y303（广西玉柴机器股份有限公司）气缸数：6，功率：110.3kW，国三柴油机排放标准,标定转速（r/min)：2200。 | 2022/12/31 | 山东省
2710 | 动力机械 | 拖拉机 | 轮式拖拉机(不含皮带传动轮式拖拉机) | 160-180马力四轮驱动拖拉机 | 第一拖拉机股份有限公司 | 轮式拖拉机 | LX1604 | 标定功率:117.7kW；驱动方式:四轮驱动 | 外廓尺寸(长×宽×高)：5140*2370*3100 ；轴距：2680；常用轮距(前轮/后轮)：1700/1765；轮距(前轮/后轮)调整方式：有级可调/有级可调；最小使用质量：5220kg；标准配重(前/后)：395/330；档位数(前进/倒退/爬行)：12/4/0；主变速档位数*副变速档位数/其他档位数： 4*（3+1）/0；发动机与离合器联接方式：直联；起动方式： 电启动；翻倾防护装置（驾驶室或安全框架）：驾驶室；前照灯型号：LX1304-3-48-030/ LX1304-3-48-031；转向系型式：独立油路，全液压前轮转向；行车制动系型式：油浴、盘式（单盘）人力液压脚踏板操纵；驻车制动系型式：手柄操纵、多摩擦面机械压紧油浴式；前驱动桥型式：旱地型；离合器型式：干式、单片、独立操纵、蝶形弹簧压紧的离合器；动力输出轴离合器型式：干式、单片、独立操纵、蝶形弹簧压紧的离合器；传动系变速箱型式：组成式4*(3+1)档；主变速箱换档方式：啮合套换挡；副变速箱换档方式：啮合套换挡；轮胎型号(前轮/后轮)：14.9-26/18.4-38. | 配套动力型号：LR6A3LU22/1177E；制造商：一拖（洛阳）柴油机有限公司；气缸数：六缸；标定功率：117.7kW；标定转速（r/min）:2200;排放阶段：第三阶段；选配一：动力型号：LR6A3LR22/1177E；制造商：一拖（洛阳）柴油机有限公司；气缸数：六缸；标定功率：117.7kW；标定转速（r/min）：2200；排放阶段：第三阶段；选配二： 动力型号：WP6G180E330；制造商：潍柴（潍坊）中型柴油机有限公司；气缸数：六缸；标定功率：118kW；标定转速（r/min）：2200；排放阶段：第三阶段； | 2022/12/31 | 河南省
2711 | 动力机械 | 拖拉机 | 轮式拖拉机(不含皮带传动轮式拖拉机) | 160-180马力四轮驱动拖拉机 | 山东东汽农业装备有限公司 | 轮式拖拉机 | DQ1654G | 标定功率:121.3kW；驱动方式:四轮驱动 | 外廓尺寸(长×宽×高)：5290×2400×2980（驾驶室）；轴距或履带接地长：2700；常用 轮距(前轮/后轮)或轨距：1850/1850；轮距(前轮/后轮)调整方式：有级调整/无级调整；最小使用质量：6300kg（驾驶室）；标准配重(前/后)：780/480；档位数 (前进/倒退/爬行)：16/16/0；主变速档位数*副变速档位数/其他档位数：4/4/(1+1)；发动机与离合器联接方式：直联；起动方式：电起动；翻倾防护装置（驾驶室或安全框架）：驾驶室；前照灯型号：650-800；转向系型式：前轮液压转向；行车制动系型式：湿式、盘式、静液压操纵；驻车制动系型式：独立手制动；前驱动桥型式：旱地型；离合器型式：干式、双作用；动力输出轴离合器型式：干式、摩擦式；传动系变速箱型式：4×4×（1+1）；主变速箱换档方式：啮合套换挡；副变速箱换档方式：啮合套换挡；轮胎型号(前轮/后轮)：14.9-28/18.4-38 | 发动机型号：YC6J190-T300、额定功率：121.3kW、额定转速：2200、气缸数：6缸、制造商：广西玉柴机器股份有限公司、排放阶段：国三 | 2021/12/31 | 山东省
2712 | 动力机械 | 拖拉机 | 轮式拖拉机(不含皮带传动轮式拖拉机) | 160-180马力四轮驱动拖拉机 | 凯斯纽荷兰工业(哈尔滨)机械有限公司 | 轮式拖拉机 | PUMA1654 | 标定功率:121.5kW；驱动方式:四轮驱动 | 外廓尺寸(长×宽×高)：5290×3590×3070mm；轴距：2739mm；常用轮距(前轮/后轮)或轨距：1856/2500mm；轮距(前轮/后轮)调整方式：有级/无级；最小使用质量：7126kg；标准配重(前/后)：720/390kg；档位数(前进/倒退/爬行)：19/6/0；主变速档位数*副变速档位数/其他档位数：3/6/6；发动机与离合器联接方式：直联；起动方式：电启动；翻倾防护装置（驾驶室或安全框架）：驾驶室；前照灯型号：0541972-LH；转向系型式：静液压转向；行车制动系型式：液压助力制动；驻车制动系型式：机械制动；前驱动桥型式：旱地型；离合器型式：湿式多片；动力输出轴离合器型式：湿式多片；传动系变速箱型式：组成式；主变速箱换档方式：区域动力换挡；副变速箱换档方式：液压助力换挡；轮胎型号(前轮/后轮)：16.9R28/20.8R38 | 配套动力型号：F4DE9687V*J；制造商：FPT；气缸数：6缸；标定功率(kW)：121.5；标定转速（r/min）：2200；排放标准：第3阶段 | 2021/12/31 | 黑龙江省
2713 | 动力机械 | 拖拉机 | 轮式拖拉机(不含皮带传动轮式拖拉机) | 160-180马力四轮驱动拖拉机 | 潍坊百利拖拉机有限公司 | 轮式拖拉机 | 悍沃1604 | 标定功率:118kW；驱动方式:四轮驱动 | 外廓尺寸（长×宽×高）：5230×2300×2995mm；轴距或履带接地长：2670mm；常用轮距（前轮/后轮）或轨距：1792mm/1800mm；轮距（前轮/后轮）调整方式：前轮有级可调/后轮无级可调；最小使用质量：5400kg；标准配重（前/后）：660kg/720kg；档位数（前进/倒退/爬行)：16/8/0；主变速档位数﹡副变速档位数/其他档位数：4/5/2+1；发动机与离合器联接方式：直联；起动方式：电起动；翻倾防护装置（驾驶室或安全架）：驾驶室；前照灯型号：WDT400L/WDT400R；转向系型式：前轮液压转向；行车制动系型式：湿式、盘式制动器，静液压操纵；驻车制动系型式：独立手制动；前驱动桥型式：旱地型；离合器型式：干式、双作用、独立操作；动力输出轴离合器型式：干式、双作用、常结合、独立操作；传动系变速箱型式：4×2×（2+1）组成式；主变速箱换档方式：啮合套换档（选装同步器）；副变速箱换档方式：啮合套换档；履带规格：无；轮胎型号（前轮/后轮）：14.9-26/18.4-38。 | 配套动力型号：WP6G160E330；制造商：潍坊潍柴道依茨柴油机有限公司；气缸数：6缸；标定功率（kW）：118；标定转速（r/min）：2200；排放标准：第三阶段。 | 2022/12/31 | 山东省
2714 | 动力机械 | 拖拉机 | 轮式拖拉机(不含皮带传动轮式拖拉机) | 160-180马力四轮驱动拖拉机 | 安徽金马重机制造有限公司 | 轮式拖拉机 | JM1604F | 标定功率118kW；驱动方式:四轮驱动 | 外廓尺寸(长×宽×高)：5040×2385×3000mm；轴距或履带接地长：2590mm；常用轮距(前轮/后轮)或轨距：1800/1900；轮距(前轮/后轮)调整方式：不可调/无极调整；最小使用质量：5270kg；标准配重(前/后)：600/480kg；档位数(前进/倒退/爬行)：16/8/0；主变速档位数*副变速档位数/其他档位数：4/3；发动机与离合器联接方式：直联；起动方式：电启动；翻倾防护装置（驾驶室或安全框架）：安全驾驶室；前照灯型号：ND140X90T-1；转向系型式：全液压前轮转向；行车制动系型式：湿式盘式制动器；驻车制动系型式：湿式盘式制动器；前驱动桥型式：中置中央传动、末端行星减速、整体桥壳；离合器型式：干式、单片、独立操纵双作用；传动系变速箱型式：4×（2+1）×2组成式；主变速箱换档方式：直齿啮合套+同步器换挡；副变速箱换档方式：直齿啮合套+同步器换挡；轮胎型号(前轮/后轮)：14.9-26/18.4-38 | 配套动力型号：配套动力型号：WP6G160E330;制造商：潍坊潍柴道依茨柴油机有限公司;气缸数：6缸；标定功率118kW；标定转速（r/min）：2200；潍柴道依茨牌，国 Ⅲ排放；选配一LR6M3LU22-1177E;制造商：一拖（洛阳）柴油机有限公司;气缸数：6缸；标定功率117.7kW；标定转速（r/min）：2300；东方红牌，国 Ⅲ排放；选配二配套动力型号：YC6J190-T302;制造商：广西玉柴机器股份有限公司;气缸数：6缸；标定功率117.6kW；标定转速（r/min）：2200；玉柴牌，国Ⅲ排放； | 2022/12/31 | 安徽省
2715 | 动力机械 | 拖拉机 | 轮式拖拉机(不含皮带传动轮式拖拉机) | 160-180马力四轮驱动拖拉机 | 雷沃重工股份有限公司 | 轮式拖拉机 | M1604-QP | 标定功率:117.6kW；驱动方式:四轮驱动； | 外廓尺寸(长×宽×高)mm：5250*2285*3100；轴距：2746；常用轮距（前轮/后轮）：1840/1750；轮距（前轮/后轮）调整方式：有级可调/无级可调；最小使用质量：5400；标准配重（前/后）：780/720 档位数（前进/倒退/爬坡）：16/16/0；主变速档位数*副变速档位数/其他档位数：4*6*0；发动机与离合器连接方式：直连；起动方式：电启动；翻倾防护装置：安全驾驶室；前照灯型号：Ts06483010002(左)/Ts06483010003(右)；转向系型式：前轮液压转向；行车制动系型式：盘式、湿式， ；驻车制动系型式：盘式、机械式 ；前驱动桥型式：旱地型/水田型；离合器型式：干式 ；动力输出轴离合器型式： 干式 ；传动系变速箱型式：4*（1+1）2*2组成式 ；主变速箱换挡方式：机械有级变速；副变速箱换挡方式：负载变速（动力换挡）；轮胎型号（前轮/后轮）14.9-28/18.4-38； | 配套动力型号：6D3-ETA23；制造商：天津雷沃发动机有限公司，气缸数：6缸；标定功率(kW)：117.6kW；标定转速（r/min）：2200；排放标准：第三阶段 | 2021/12/31 | 山东省
2716 | 动力机械 | 拖拉机 | 轮式拖拉机(不含皮带传动轮式拖拉机) | 160-180马力四轮驱动拖拉机 | 山拖农机装备有限公司 | 轮式拖拉机 | MF1604 | 标定功率:118kW；驱动方式:四轮驱动 | 外廓尺寸(长×宽×高)（mm）：5430×2450×3200； 轴距或履带接地长（mm）:2823； 常用轮距(前轮/后轮)或轨距（mm）：1860/1850； 轮距(前轮/后轮)调整方式：调整辐板/无级可调； 最小使用质量（kg）:6035； 标准配重(前/后)（kg）：600/240； 档位数(前进/倒退/爬行)：24/8/0； 主变速档位数*副变速档位数/其他档位数：4/（3+1）×2/0； 发动机与离合器联接方式：直联式； 起动方式：电起动； 翻倾防护装置（驾驶室或安全框架）：驾驶室； 前照灯型号：1454.48.010-1/1Y； 转向系型式：前轮全液压转向； 行车制动系型式：湿式、单片、盘式； 驻车制动系型式：独立手制动； 前驱动桥型式：旱地型； 离合器型式：干式、单片、双作用 动力输出轴离合器型式：干式、单片； 传动系变速箱型式：4×（3+1）×2组成式； 主变速箱换档方式：同步器换档； 副变速箱换档方式：啮合套换档； 轮胎型号(前轮/后轮)：14.9-26/18.4-38 | 配套动力型号：WP6G160E330； 制造商：潍柴（潍坊）中型柴油机有限公司； 气缸数：6； 标定功率(kW)：118； 标定转速（r/min）：2200； 排放标准：第三阶段。 | 2021/12/31 | 山东省
2717 | 动力机械 | 拖拉机 | 轮式拖拉机(不含皮带传动轮式拖拉机) | 160-180马力四轮驱动拖拉机 | 英轩重工有限公司 | 轮式拖拉机 | YX1604-F | 驱动方式:四轮驱动；标定功率(kW):118kW | 外廓尺寸：5050mm×2200mm×3150mm；轴距：2650mm；轮距：1612/1650；轮距调整方式：有级可调/无级可调；最小离地间隙：480mm；最小使用质量：5400kg；最大配重质量：520kg/480kg；档位数：16/8/0；转向方式：前轮液压转向；制动系型式：湿式盘式制动器；离合器型式：双作用、独立操纵；变速箱换挡方式：机械有级变速；轮胎规格：14.9-26/18.4-38；液压悬挂装置型式：后置、三点悬挂；发动机与离合器联接方式：直联；起动方式：电启动；翻倾防护装置（驾驶室或安全框架）：驾驶室/安全架 | "①发动机型号：WP6G160E330；标定功率：118kW；气缸数：6缸；标定转速：2200r/min；制造商：潍柴（潍坊）中型柴油机有限公司；排放阶段：GB20891-2019《非道路移动机械用柴油机排气污染物排放限值及测量方法（中国第三、四阶段）》第三阶段 ②发动机型号：LR6M3LU22/1177E；标定功率：117.7kW；气缸数：6缸；标定转速：2200r/min；制造商：一拖（洛阳）柴油机有限公司；排放阶段：GB20891-2019《非道路移动机械用柴油机排气污染物排放限值及测量方法（中国第三、四阶段）》第三阶段 ③发动机型号：YC6J190-T302；标定功率：117.6kW；气缸数：6缸；标定转速：2200r/min；制造商：广西玉柴机器股份有限公司；排放阶段：GB20891-2019《非道路移动机械用柴油机排气污染物排放限值及测量方法（中国第三、四阶段）》第三阶段" | 2022/12/31 | 山东省
2718 | 动力机械 | 拖拉机 | 轮式拖拉机(不含皮带传动轮式拖拉机) | 160-180马力四轮驱动拖拉机 | 山东巨明机械有限公司 | 轮式拖拉机 | JM1654 | 标定功率:122kW；驱动方式:四轮驱动 | 外廓尺寸(长×宽×高)：5300×2250×3110mm；轴距或履带接地长：2750mm；常用轮距(前轮/后轮)或轨距：1850/1750mm；轮距(前轮/后轮)调整方式：有级可调/有级可调；最小使用质量：5760kg；标准配重(前/后)：570/720kg；档位数 (前进/倒退/爬行)：16/8/0；主变速档位数/副变速档位数/其他档位数：4/2×（2+1）/0；发动机与离合器联接方式：直联；起动方式：电起动；翻倾防护装置（驾驶室或安全框架）：安全驾驶室；前照灯型号：Ts04483010003/TsO4483010004；转向系型式：前轮液压转向；行车制动系型式：湿式、盘式、液压操纵；驻车制动系型式：盘式、机械式；前驱动桥型式：旱地型；离合器型式：单片、干式、双作用；动力输出轴离合器型式：单片、干式；传动系变速箱型式：4×（2+1）×2组成式；主变速箱换档方式：同步器换挡；副变速箱换档方式：啮合套换挡；履带规格（履带式需填写）；轮胎型号(前轮/后轮)：14.9-28/18.4-38 | 配套动力型号：WP6G165E330；制造商：潍坊潍柴道依茨柴油机有限公司；气缸数：6；标定功率(kW)：122；标定转速（r/min）：2200；排放标准：第三阶段。 | 2021/12/31 | 山东省
2719 | 动力机械 | 拖拉机 | 轮式拖拉机(不含皮带传动轮式拖拉机) | 160-180马力四轮驱动拖拉机 | 江苏清拖装备制造有限公司 | 轮式拖拉机 | JSF1604 | 标定功率:118kW；驱动方式:四轮驱动. | 外廓尺寸（长*宽*高）：5060mm*2335*2980mm.轴距：2655mm.常用轮距（前轮/后轮）：1940mm/1830mm.轮距调整方式（前轮/后轮）：有级可调/无级可调。最小使用质量:5020kg。标准配重（前/后）：440kg/480kg档位数（前进/后退/爬行）：16/8/0.主变速箱档位数：4.副变速箱档位数：3.其他档位数：0.发动机与离合器联结方式：直联。起动方式：电起动。翻倾防护装置：驾驶室。前照灯型号：DD120-L/R.转向系型式：前轮液压转向。行车制动系型式：盘式，脚踏板操纵。驻车制动系型式：盘式，机械手柄操纵。前驱动桥型式：旱地型，水田型。离合器型式：干式，双作用。动力输出轴离合器型式：干式，常接合。变速箱型式：4*（2+1）*2档组合成式。主变速箱换挡方式：啮合套换挡。副变速箱换挡方式：啮合套换挡。轮胎型号：14.9-26/18.4-38或选装13.6-24/16.9-38或选装14.9-24/18.4-34或选装高花14.9-26/中花18.4-34或选装中花14.9-26/中花18.4-38或选装高花11.2-24/高花13.6-38. | 发动机型号:WP6G160E330。结构形式：直列、四冲程。标定功率：118kW，制造商：潍坊潍柴道依茨柴油机有限公司。第三阶段排放。气缸数：6.标定转速r/min：2200.型式核准证书：CNFC30583020024.缸径*行程：105*130.进气方式：增压中冷。起动机型号：WP-QDJ.冷却系统型式：水冷。 | 2021/12/31 | 江苏省
2720 | 动力机械 | 拖拉机 | 轮式拖拉机(不含皮带传动轮式拖拉机) | 160-180马力四轮驱动拖拉机 | 潍坊华夏拖拉机制造有限公司 | 轮式拖拉机 | 华夏1604 | 标定功率：118kW；驱动方式：四轮驱动 | 外廓尺寸（长×宽×高）：5180×2390×3080mm；轴距或履带接地长：2630mm；常用轮距（前轮/后外廓尺寸mm(长×宽×高)：5180×2390×3080；轴距或履带接地长mm：2630；常用轮距(前轮/后轮)或轨距mm：1795/1860；轮距(前轮/后轮)调整方式：有级可调/无级可调；最小使用质量kg：5300；标准配重(前/后) kg：575/470；档位数(前进/倒退/爬行)：16/8/0；主变速档位数*副变速档位数/其他档位数：4/3/2；发动机与离合器联接方式：直联；起动方式：电启动；翻倾防护装置（驾驶室或安全框架）：驾驶室；前照灯型号：TG-HB3-80（选装ZJ-2017、1804前大灯）；转向系型式：前轮液压转向；行车制动系型式：静液压、湿式、盘式；驻车制动系型式：机械手制动；前驱动桥型式：■旱地型；离合器型式：干式、单片、双作用；传动系动力输出轴离合器型式：/；传动系变速箱型式：4×（2+1）×2组成式；主变速箱换档方式：啮合套换档；副变速箱换档方式：啮合套换档；履带规格（履带式需填写）；轮胎型号(前轮/后轮)：14.9-26/18.4-38（选装：14.9-24/18.4-34，13.6-24/16.9-34，12.4-24/16.9-34，11.2-28/16.9-34） | 配套动力型号: WP6G160E330，制造商：潍柴（潍坊）中型柴油机有限公司，气缸数：6，标定功率（kW）:118kW，标定转速（r/min）：2200，排放标准：第3阶段 选配一型号: LR6M3LU22/1177E，制造商：一拖（洛阳）柴油机有限公司，气缸数：6，标定功率（kW）:117.7kW，转速（r/min）：2200，排放标准：第3阶段 选配二型号: 6M3-160U32，制造商：安徽天利动力股份有限公司，气缸数：6，标定功率（kW）: 117.7kW，转速（r/min）：2200，排放标准：第3阶段 选配三型号: YC6J190-T302，制造商：广西玉柴机器股份有限公司，气缸数：6，标定功率（kW）: 117.6kW，转速（r/min）：2200，排放标准：第3阶段 选配四型号: WP6G160E330A，制造商：潍柴（潍坊）中型柴油机有限公司，气缸数：6，标定功率（kW）: 117.7kW，标定转速（r/min）：2200，排放标准：第3阶段 | 2022/12/31 | 山东省
2721 | 动力机械 | 拖拉机 | 轮式拖拉机(不含皮带传动轮式拖拉机) | 160-180马力四轮驱动拖拉机 | 洛阳丰收农业机械装备有限公司 | 轮式拖拉机 | 芬美得-1604 | 标定功率:118kW；驱动方式:四轮驱动 | 外廓尺寸(长×宽×高)：5350×2200（单）、3400（双）×3220；轴距或履带接 地长：2750（mm）；常用轮距(前轮/后轮)或轨距：1900/1750（单胎）、2800（双胎）； 轮距(前轮/后轮)调整方式：翻转轮辋/无级可调；最小使用质量：6400（单）、7500（双）；标准配重(前/后)：900/480(单)、900/0（双）；档位数(前进/ 倒退/爬行)：16/16/0；主变速档位数*副变速档位数/其他档位数：4*4/2；发动机与离合器联接方式：直联；起动方式：电启动；翻倾防护装置（驾驶室或安全框架）：驾驶室；前照灯型号：久保田前大灯 24V；转向系型式：前轮液压转向；行车制动系型式：静液压、盘式、湿式；驻车制动系型式：独立手制动；前驱动桥型式：旱地型；离合器型式：14吋干式双作用；动力输出轴离合器型式：独立式；传动系变速箱型式：4×4×（1+1）档组成式；主变速箱换档方式：同步器；副变速箱换档方式：啮合套换挡。 | 配套动力型号：WP6G160E330；制造商：潍坊潍柴道依茨柴油机有限公司；气缸数：6；标定功率（kW）:118；标定转速（r/min）：2200；排放标准：第三阶段。 | 2021/12/31 | 河南省
2722 | 动力机械 | 拖拉机 | 轮式拖拉机(不含皮带传动轮式拖拉机) | 160-180马力四轮驱动拖拉机 | 山东瑞泽重工有限公司 | 轮式拖拉机 | RZ1604-S | 标定功率:117.7kW；驱动方式:四轮驱动 | 外廓尺寸(长×宽×高)mm：4890*2200*2950；轴距mm：2509；常用轮距(前轮/后轮)或轨距mm：1800/1620；轮距(前轮/后轮)调整方式：有级可调/有级可调；最小使用质量kg：4565；标准配重(前/后)kg：360/640；档位数（前进/倒退/爬行）：16/8/0；主变速档位数/副变速档位数/其他档位数：4/（2+1）/2；发动机与离合器联接方式：直联；起动方式：电启动；翻倾防护装置（驾驶室或安全框架）：简易驾驶室；前照灯型号：1200型；转向系型式：前轮液压转向；行车制动系型式：湿式、盘式制动器；驻车制动系型式：机械式；前驱动桥型式：旱地型；离合器型式：单片、干式、双作用；动力输出轴离合器型式：单片、干式、双作用；传动系变速箱型式：4×(2+1) ×2组成式；主变速箱换挡方式：啮合套换档；副变速箱换挡方式：啮合套换档；轮胎型号(前轮/后轮)：14.9-26/18.4-38 | ①配套动力型号：LR6M3LU22 /1177E；标定功率：117.7kW；气缸数：6，标定转速：2200，制造商：一拖(洛阳)柴油机有限公司；排放阶段：国Ⅲ；②配套动力型号：WP6G160E330；标定功率：118kW；气缸数：6，标定转速：2200，制造商：潍柴（潍坊）中型柴油机有限公司；排放阶段：国Ⅲ；③配套动力型号：YC6J190-T302；标定功率：117.6kW；气缸数：6，标定转速：2200，制造商：广西玉柴机器股份有限公司；排放阶段：国Ⅲ；④配套动力型号：1106D-S6TA48；标定功率：117.6kW；气缸数：6，标定转速：2200，制造商：天津雷沃动力有限公司；排放阶段：国Ⅲ | 2021/12/31 | 山东省
2723 | 动力机械 | 拖拉机 | 轮式拖拉机(不含皮带传动轮式拖拉机) | 160-180马力四轮驱动拖拉机 | 山东腾拖农业装备有限公司 | 轮式拖拉机 | 1604F | 标定功率:117.6kW；驱动方式:四轮驱动 | 外廓尺寸(长×宽×高)（mm）：5180×2380×3010；轴距或履带接地长（mm）：2610；常用轮距(前轮/后轮)或轨距（mm）：1960/1890；轮距(前轮/后轮)调整方式：有级可调/无级可调；最小使用质量（kg）：5450；标准配重(前/后)：462/416；档位数(前进/倒退/爬行)：8/4/12；主变速档位数*副变速档位数/其他档位数：4/3/2；发动机与离合器联接方式：直联式；起动方式：电起动；翻倾防护装置（驾驶室或安全框架）：腾拖-1804；前照灯型号：中远80大灯；转向系型式：液压转向；行车制动系型式：液压操纵、油浴盘式；驻车制动系型式：机械、手操纵；前桥型式：旱地型；离合器型式：双片、干式、双作用；动力输出轴离合器型式：双片、干式、双作用；传动系变速箱型式：4×(2+1)×2组成式；主变速箱换档方式：同步器换挡；副变速箱换档方式：啮合套换挡；轮胎型号(前轮/后轮)：14.9-26/18.4-38；选装轮胎：12.4-24/18.4-34；14.9-24/18.4-34；14.9-26/18.4-38；14.9-26水田/18.4-38水田 | 配套动力型号：YC6J190-T302；制造商：广西玉柴机器股份有限公司；气缸数：6；标定功率：117.6kW；标定转速：2200r/min；排放标准：第三阶段。选配发动机一：配套动力型号：LR6M3LU22/1177E；制造商：一拖（洛阳）柴油机有限公司；气缸数：6；标定功率：117.7kW；标定转速：2200r/min；排放标准：第三阶段.选配发动机二：配套动力型号：WP6G160E330；制造商：潍坊潍柴道依茨柴油机有限公司；气缸数：6；标定功率：118kW；标定转速：2200r/min；排放标准：第三阶段.选配发动机三：配套动力型号：SC7H160G3；制造商：潍坊潍柴道依茨柴油机有限公司；气缸数：6；标定功率：118kW；标定转速：2200r/min；排放标准：第三阶段. | 2021/12/31 | 山东省
2724 | 动力机械 | 拖拉机 | 轮式拖拉机(不含皮带传动轮式拖拉机) | 160-180马力四轮驱动拖拉机 | 雷沃重工股份有限公司 | 轮式拖拉机 | M1604-Q | 标定功率:117.6kW；驱动方式:四轮驱动； | 外廓尺寸(长×宽×高)mm：5060×2285×3100；轴距：2700；常用轮距（前轮/后轮）：1840/1750；轮距（前轮/后轮）调整方式：有级可调/有级可调；最小使用质量：5400；标准配重（前/后）：0/0；档位数（前进/倒退/爬坡）：16/8/0；主变速档位数*副变速档位数/其他档位数：4×（2＋1）×2/0；发动机与离合器连接方式：直联；起动方式：电起动；翻倾防护装置（驾驶室或安全框架）：安全驾驶室；前照灯型号：Ts06483010002、Ts06483010003；转向系型式：前轮液压转向；行车制动系型式：湿式、盘式、静液压操纵；驻车制动系型式：机械、盘式；前驱动桥型式：旱地型、水田型；离合器型式：干式；动力输出轴离合器型式：干式；传动系变速箱型式：4×（2+1）×2组成式；主变速箱换挡方式：机械有级变速；副变速箱换挡方式：机械有级变速；轮胎型号（前轮/后轮）：14.9-28/18.4-38； | 配套动力型号：1106D-S6TA48；制造商：天津雷沃发动机有限公司，气缸数：6 缸；标定功率(kW)：117.6kW；标定转速（r/min）：2200；排放标准：第三阶段 | 2021/12/31 | 山东省
2725 | 动力机械 | 拖拉机 | 轮式拖拉机(不含皮带传动轮式拖拉机) | 160-180马力四轮驱动拖拉机 | 江苏沃得农业机械有限公司 | 轮式拖拉机 | WD1604A | 标定功率(kW):117.7；驱动方式:四轮驱动 | 外廓尺寸（长×宽×高）（mm）：5270×2380×3050（至驾驶室顶）；轴距（mm）：2820；轮距（前轮/后轮）（mm）：1760/1830；调整方式：翻转轮辋幅板，有级可调/无级可调；最小使用质量(kg)：5880；标准配重（前/后）（kg）：600/540；档位数（前进/倒退/爬行）：32/32/0；主变速档位数/副变速档位数/其他档位数：4/4/2、（1+1）；发动机与离合器联接方式：直联；起动方式：电启动；翻倾防护装置（驾驶室或安全架框）：驾驶室/安全架；前照灯型号：FT650/800型；转向系型式：独立油路、全液压前轮转向；行车制动系型式：静液压、盘式、人力操纵，下置踏板；驻车制动系型式：手柄操纵，多摩擦面机械压紧油浴式；前桥型式：旱田型；离合器型式：单片，干式，蝶形弹簧压紧，独立操作，双作用；变速箱型式：4×4×2+4×4×2组成式；主变速箱换挡方式：机械有级变速；副变速箱换挡方式：机械有级变速； 轮胎型号(前轮/后轮)：14.9-26/18.4-38;(选装）14.9-26（R-2)/18.4-38（R-2) | 配套发动机型号：LR6M3LU23/1177E；制造商：一拖（洛阳）柴油机有限公司；气缸数：6；标定功率(kW)：117.7；标定转速(r/min)：2300；排放标准：第Ⅲ阶段；选配一：配套发动机型号：YC6J190-T301；制造商：广西玉柴机器股份有限公司；气缸数：6；标定功率(kW)：117.6；标定转速(r/min)：2300；排放标准：第Ⅲ阶段；选配二：配套发动机型号：WP6G160E310A；制造商：潍柴（潍坊）中型柴油机有限公司；气缸数：6；标定功率（kW):118；标定转速(r/min)：2300；排放标准：第Ⅲ阶段； | 2022/12/31 | 江苏省
2726 | 动力机械 | 拖拉机 | 轮式拖拉机(不含皮带传动轮式拖拉机) | 160-180马力四轮驱动拖拉机 | 山东时风（集团）有限责任公司 | 轮式拖拉机 | SF1604F | 标定功率:118kW；驱动方式：四轮驱动 | 外廓尺寸(长×宽×高)：5010*2550*3100；轴距：2638mm；常用轮距(前轮/后轮)或轨距：1750/1750；轮距(前轮/后轮)调整方式：翻转钢圈/翻转钢圈加滑动可调；最小使用质量：5360kg；标准配重(前/后)440/1000；档位数(前进/倒退/爬行)：16/8/12；主变速档位数*副变速档位数/其他档位数：4/（2+1）/2；发动机与离合器联接方式：直联式；起动方式：电启动；翻倾防护装置（驾驶室或安全框架）：两柱式安全架六柱式驾驶室；前照灯型号：sF800-48310/sF800-48311；转向系型式：全液压；行车制动系型式：盘式.液压操纵；驻车制动系型式：湿式.钳盘式.机械操纵；前驱动桥型式：旱地水田兼用；离合器型式：单片.干式.双作用.常结合；传动系动力输出轴离合器型式：/；传动系变速箱型式：4*（2+1）*2组成式；主变速箱换档方式：啮合套变档；副变速箱换档方式：啮合套变档；轮胎型号(前轮/后轮)：14.9-26/18.4-38 | 配套动力型号WP6G160E330制造商：潍柴(潍坊)中型柴油机有限公司，气缸数：6;配套功率(kW)118;标定转速（r/min）2200;排放标准：第三阶段.选配一：.配套动力型号YC6J190-T302;制造商：广西玉柴机器股份有限公司，气缸数：6;配套功率(kW),117.6;标定转速（r/min）：2200;排放标准：第三阶段 | 2022/12/31 | 山东省
2727 | 动力机械 | 拖拉机 | 轮式拖拉机(不含皮带传动轮式拖拉机) | 160-180马力四轮驱动拖拉机 | 潍坊市奥维五金制品有限公司 | 轮式拖拉机 | 奥维-1604 | 标定功率:117.6kW；驱动方式:四轮驱动 | 外廓尺寸(长×宽×高)：5300mm×2480mm×3080mm（驾驶室）；轴距或履带接地长：2730mm；常用 轮距(前轮/后轮)或轨距：1880/1930；轮距(前轮/后轮)调整方 式：有级可调或反辐板/无级可调；最小使用质量：5440kg；标准配重(前/后)：0/0；档位数 (前进/倒退/爬行)：16/8/0；主变速档位数*副变速档位数/其 他档位数：4/3/2；发动机与离合器联接方式：直连式；起动方 式：电启动；翻倾防护装置（驾驶室或安全框架）：驾驶室；前照灯 型号：VK-003/VK-004；转向系型式：全液压转向；行车制动系型式：湿式、盘式；驻车制动 系型式：手制动；前驱动桥型式：旱地型；离合器型式：单片、干式、双作用；动力输出 轴离合器型式：独立操纵；传动系变速箱型式：4×（2+1）×2组合式；主变速箱换档 方式：机械有级变速；副变速箱换档方式：机械有级变速；轮胎型号(前轮/后轮)：14.9-28/18.4-38 | 配套动力型号：YC6A190-T300； 制造商：广西玉柴机器股份有限公司；气缸 数：6缸；标定功率 (kW)：117.6；标定转速 （r/min）：2200；排放 标准：第三阶段。GB 20891-2014 | 2022/12/31 | 山东省
2728 | 动力机械 | 拖拉机 | 轮式拖拉机(不含皮带传动轮式拖拉机) | 160-180马力四轮驱动拖拉机 | 江苏常发农业装备股份有限公司 | 轮式拖拉机 | CFG1604 | 标定功率:117.6kW；驱动方式:四轮驱动 | 型式：四轮驱动；外廓尺寸（长×宽×高）：5044mm（至前配重）×2120mm（常用轮距）×3040mm（至驾驶室顶）/2905mm（至安全架顶）；轴距：2681mm；轮距：前轮距1646-1928mm（常用1720mm），后轮距1656-2088mm(常用1688mm)；轮距调整方式：前轮有级调节、后轮有级调节；最小使用质量：4800kg(配驾驶室）；最大配重质量：前配重560kg，后配重600kg；档位数：前进12/倒退12/爬行0；翻倾防护装置：驾驶室或安全架；发动机与离合器联结方式：直联式；转向方式：全液压转向；离合器型式：干式、单片、经常接合、双作用；变速箱换挡方式：啮合套换挡；轮胎规格：前轮14.9-26、后轮16.9-38；液压悬挂装置型式：后置、ⅢN类、三点悬挂。 | 配套动力型号：YC6J190-T301,制造商：广西玉柴机器股份有限公司，气缸数：6缸，标定功率：117.6kW，标定转速：2300r/min，排放标准：第三阶段 | 2022/12/31 | 江苏省
2729 | 动力机械 | 拖拉机 | 轮式拖拉机(不含皮带传动轮式拖拉机) | 160-180马力四轮驱动拖拉机 | 山东康弘机械有限公司 | 轮式拖拉机 | KH1604F | 标定功率:117.7kW；驱动方式:四轮驱动 | 外廓尺寸（长×宽×高）：4990×2270×3020mm；轴距：2550mm；常用轮距(前轮/后轮)或轨距：1820/1750mm；轮距(前轮/后轮)调整方式：有级可调/无级可调；最小使用质量：5155kg；标准配重(前/后)：640/530kg；档位数（前进/倒退/爬行）:16/8/0；主变速/副变速/其他：4/3/2；发动机与离合器联接方式：直联；起动方式：电启动；翻倾防护装置（驾驶室或安全框架）：六柱式驾驶室；前照灯型号：BQ1045；转向系型式：全液压转向；行车制动系型式：盘式（单片）、液压助力；驻车制动系型式：多片钳式；前驱动桥型式：旱地型；离合器型式:干式、双片、双作用；传动系变速箱型式：组成式4×（2+1）×2；主变速箱换档方式：啮合套换挡；副变速箱换档方式：啮合套换挡；轮胎型号(前轮/后轮):14.9-26/18.4-38 | 配套动力型号：LR6M3LU22/1177E、制造商：一拖（洛阳）柴油机有限公司、气缸数：6、标定功率（kW）：117.7、标定转速（r/min）：2200、排放阶段：第三阶段；选配一：配套动力型号：WP6G160E330、制造商：潍柴（潍坊）中型柴油机有限公司、气缸数：6、标定功率（kW）：118、标定转速（r/min）：2200、排放阶段：第三阶段 | 2021/12/31 | 山东省
2730 | 动力机械 | 拖拉机 | 轮式拖拉机(不含皮带传动轮式拖拉机) | 160-180马力四轮驱动拖拉机 | 山东亿嘉农业机械装备股份有限公司 | 轮式拖拉机 | YJ-1604D | 标定功率:118kW,驱动方式:四轮驱动. | 外廓尺寸(长×宽×高MM)：驾驶室型4800×2220×2940、安全架型4800×2220×2940 ；轴距或履带接地(MM)：2600；常用轮距(前轮/后轮)或轨距(MM)：1610/1730；轮距(前轮/后轮)调整方式：有级可调/无级可调；最小使用质量（kg）：驾驶室型4600、安全架型4400；标准配重(前/后)220/160；档位数 （前进/倒退/爬行）：16/8/0；主变速*副变速/其他：4*3/2；发动机与离合器联接方式：直连；起动方式：电起动；翻倾防护装置（驾驶室或安全框架）：型号：YJ1604.451、型式：六柱式安全驾驶室、生产厂：山东亿嘉农业机械装备股份有限公司，型号：YJ800.46A、型式：两柱式安全架、生产厂：山东亿嘉农业机械装备股份有限公司；前照灯：型号：通用型、生产厂：常州市之娇灯具厂；转向系型式：全液压转向；行车制动系型式：湿式、盘式；驻车制动系型式：机械、盘式；前驱动桥型式：√旱地型 √水田型；离合器型式：单片、干式、双作用；动力输出轴离合器型式：单片、干式；传动系变速箱型式：4×（2+1）×2；主变速箱换档方式：机械有级变速；副变速箱换档方式：机械有级变速；轮胎型号(前轮/后轮)：12.4-24/16.9-34 | 发动机型号：WP6G160E330，制造商：潍柴（潍坊）中型柴油机有限公司，气缸数：6，功率：118kW，标定转速（r/min）：2200，排放标准：第三阶段。 选装发动机型号一：LR6M3LU22/1177E，制造商：一拖（洛阳）柴油机有限公司，气缸数：6，功率：117.7kW，标定转速（r/min）：2200，排放标准：第三阶段。 | 2021/12/31 | 山东省
2731 | 动力机械 | 拖拉机 | 轮式拖拉机(不含皮带传动轮式拖拉机) | 160-180马力四轮驱动拖拉机 | 英轩重工有限公司 | 轮式拖拉机 | YX1604-G | 驱动方式:四轮驱动；标定功率(kW):118kW | 外廓尺寸：5360mm×2200mm×3200mm；轴距：2820mm；轮距：1720/1680；轮距调整方式：有级可调/无级可调；最小离地间隙：450mm；最小使用质量：7600kg；最大配重质量：900kg/720kg；档位数：16/16/0；转向方式：前轮液压转向；制动系型式：湿式盘式制动器；离合器型式：干式、双作用、独立操纵；变速箱换挡方式：机械有级变速；轮胎规格：16.9-28/18.4-42；液压悬挂装置型式：后置、三点悬挂；发动机与离合器联接方式：直联；起动方式：电启动；翻倾防护装置（驾驶室或安全框架）：驾驶室 | "①发动机型号：WP6G160E330；标定功率：118kW；气缸数：6缸；标定转速：2200r/min；制造商：潍柴（潍坊）中型柴油机有限公司；排放阶段：GB20891-2019《非道路移动机械用柴油机排气污染物排放限值及测量方法（中国第三、四阶段）》第三阶段 ②发动机型号：LR6M3LU22/1177E；标定功率：117.7kW；气缸数：6缸；标定转速：2200r/min；制造商：一拖（洛阳）柴油机有限公司；排放阶段：GB20891-2019《非道路移动机械用柴油机排气污染物排放限值及测量方法（中国第三、四阶段）》第三阶段 ③发动机型号：YC6J190-T301；标定功率：117.6kW；气缸数：6缸；标定转速：2300r/min；制造商：广西玉柴机器股份有限公司；排放阶段：GB20891-2019《非道路移动机械用柴油机排气污染物排放限值及测量方法（中国第三、四阶段）》第三阶段" | 2022/12/31 | 山东省
2732 | 动力机械 | 拖拉机 | 轮式拖拉机(不含皮带传动轮式拖拉机) | 160-180马力四轮驱动拖拉机 | 凯斯纽荷兰工业(哈尔滨)机械有限公司 | 轮式拖拉机 | T1654 | 标定功率:121.5kW；驱动方式:四轮驱动 | 外廓尺寸(长×宽×高)：5290×3330×3070mm；轴距：2739mm；常用轮距(前轮/后轮)或轨距：2254/1842mm；轮距(前轮/后轮)调整方式：有级/无级；最小使用质量：7129kg；标准配重(前/后)：810/454kg；档位数(前进/倒退/爬行)：19/6/0；主变速档位数*副变速档位数/其他档位数：3/6/6；发动机与离合器联接方式：直联；起动方式：电启动；翻倾防护装置（驾驶室或安全框架）：驾驶室；前照灯型号：1976-00-1；转向系型式：静液压转向；行车制动系型式：液压助力制动；驻车制动系型式：机械制动；前驱动桥型式：旱地型；离合器型式：湿式多片；动力输出轴离合器型式：湿式离合器；传动系变速箱型式：电液控制；主变速箱换档方式：区域动力换挡；副变速箱换档方式：液压助力换挡；轮胎型号(前轮/后轮)：16.9-28/18.4-42 | 配套动力型号：F4DE9687V*J；制造商：FPT；气缸数：6缸；标定功率(kW)：121.5；标定转速（r/min）：2200；排放标准：第3阶段 | 2021/12/31 | 黑龙江省
2733 | 动力机械 | 拖拉机 | 轮式拖拉机(不含皮带传动轮式拖拉机) | 160-180马力四轮驱动拖拉机 | 北京弗雷森拖拉机有限公司 | 轮式拖拉机 | FS-1604 | 驱动方式:四轮驱动；标定功率:118kW； | 外廓尺寸(mm)：53400*2780*3170；轴距或履带接地长(mm)：2610；常用轮距(前轮/后轮)或轨距(mm)：195-2130；轮距(前轮/后轮)调整方式：调整前轴伸缩套管和轮辋的安装位置/无极可调；最小使用质量(kg）：5500；标准配重(前/后)kg：720/480；档位数(前进/倒退/爬行)：16/16/0；主变速/副变速/其他:4/4/(1+1),:发动机与离合器联接方式:直联；起动方式：电启动并带启动预热启动装置；翻倾防护装置（驾驶室或安全框架）：型号：FT700；形式：安全驾驶室，生产厂：河南力神机械有限公司，前照灯型号：700.48.310方灯；转向系型式：机械内反馈静液压转向；行车制动系型式：双片油浴盘式；驻车制动系型式：单片，盘式。液压操纵；前驱动桥型式：；离合器型式：；动力输出轴离合器型式：；传动系变速箱型式：；主变速箱换档方式：旱第行；副变速箱换档方式：无；履带规格（履带式需填写）无；轮胎型号(前轮/后轮)：18.4-26/20.8-38 | 动力型号：WP6G160E330；,制造商：廊坊潍柴道依茨柴油机有限公司，气缸数：6个，标定功率：118kW，标定转速（r/min）：118/2200,排放标准：第三阶段 | 2021/12/31 | 北京市
2734 | 动力机械 | 拖拉机 | 轮式拖拉机(不含皮带传动轮式拖拉机) | 180-200马力四轮驱动拖拉机 | 山东康弘机械有限公司 | 轮式拖拉机 | KH1804F | 标定功率:132.4kW；驱动方式:四轮驱动 | 外廓尺寸（长×宽×高）：4990×2270×2910mm；轴距：2550mm；常用轮距(前轮/后轮)或轨距：1820/1750mm；轮距(前轮/后轮)调整方式：有级可调/无级可调；最小使用质量：5390kg；标准配重(前/后)：640/530kg；档位数（前进/倒退/爬行）:16/8/0；主变速/副变速/其他：4/3/2；发动机与离合器联接方式：直联；起动方式：电启动；翻倾防护装置（驾驶室或安全框架）：六柱式驾驶室；前照灯型号：BQ1045；转向系型式：全液压转向；行车制动系型式：盘式（单片）、液压助力；驻车制动系型式：多片钳式；前驱动桥型式：旱地型；离合器型式:干式、双片、双作用；传动系变速箱型式：组成式4×（2+1）×2；主变速箱换档方式：啮合套换挡；副变速箱换档方式：啮合套换挡；轮胎型号(前轮/后轮):14.9-26/18.4-38 | 配套动力型号：LR6M3LU23/1324E、制造商：一拖（洛阳）柴油机有限公司、气缸数：6、标定功率（kW）：132.4、标定转速（r/min）：2300、排放阶段：第三阶段；选配一：配套动力型号：WP6G180E330、制造商：潍柴（潍坊）中型柴油机有限公司、气缸数：6、标定功率（kW）：132.5、标定转速（r/min）：2200、排放阶段：第三阶段 | 2021/12/31 | 山东省
2735 | 动力机械 | 拖拉机 | 轮式拖拉机(不含皮带传动轮式拖拉机) | 180-200马力四轮驱动拖拉机 | 凯斯纽荷兰工业(哈尔滨)机械有限公司 | 轮式拖拉机 | T1804B | 标定功率:132.5kW；驱动方式:四轮驱动 | 外廓尺寸(长×宽×高)：5290×3590×3070mm；轴距：2740mm；常用轮距(前轮/后轮)或轨距：1856/2510mm；轮距(前轮/后轮)调整方式：有级/无级；最小使用质量：7126kg；标准配重(前/后)：810/390kg；档位数(前进/倒退/爬行)：19/6/0；主变速档位数*副变速档位数/其他档位数：3/6/6；发动机与离合器联接方式：直联；起动方式：电启动；翻倾防护装置（驾驶室或安全框架）：驾驶室；前照灯型号：1976-00-1；转向系型式：静液压转向；行车制动系型式：液压助力制动；驻车制动系型式：机械制动；前驱动桥型式：旱地型；离合器型式：湿式多片；动力输出轴离合器型式：湿式；传动系变速箱型式：电液控制；主变速箱换档方式：区域动力换挡；副变速箱换档方式：液压助力换挡；轮胎型号(前轮/后轮)：16.9R28/20.8R38 | 配套动力型号：F4DE96873*J；制造商：FPT；气缸数：6缸；标定功率(kW)：132.5；标定转速（r/min）：2200；排放标准：第3阶段 | 2021/12/31 | 黑龙江省
2736 | 动力机械 | 拖拉机 | 轮式拖拉机(不含皮带传动轮式拖拉机) | 180-200马力四轮驱动拖拉机 | 山东英胜机械有限公司 | 轮式拖拉机 | TT1804 | 标定功率:132.5kW；驱动方式:四轮驱动 | 外廊尺寸（长x宽x高mm）： 4900×2300×3090；轴距或履带接地长（mm）：2580；常用轮距（前轮/后轮）或轨距（mm）：1685/1685；轮距（前轮/后轮）调整方式：有级可调/无级可调；最小使用质量（kg）：5100；标准配重（前/后）（kg）：500/240；档位数（前进/倒退/爬行）：16/8/12；主变速档位/副变速档位/其他档位：4/（2+1）/2；发动机与离合器联接方式：直联式；起动方式：电启动；翻倾防护装置（驾驶室或安全框架）：型号：WT-150；型式：六柱式安全驾驶室；生产厂：寿光万龙实业有限公司；前照灯型号：VK-003、VK-004；转向系型式：全液压前轮转向；行车制动系型式：湿式、盘式；驻车制动系型式：湿式、盘式；前驱动桥型式：旱地型；离合器型式：单片、干式、常结合式、双作用；动力输出轴离合器型式：单片、干式、常结合式、双作用；传动系变速箱型式：4×（2+1）×2；主变速箱换挡方式：啮合套换挡；副变速箱换挡方式：啮合套换挡； | 配套动力型号：WP6G180E330；制造商：潍柴（潍坊）中型柴油机有限公司；气缸数：6；标定功率（kW）：132.5；标定转速（r/min）：2200；排放标准：第三阶段；选配一型号：BF6M2012-18T3R/4；制造商：道依茨一汽（大连）柴油机有限公司；气缸数：6；标定功率（kW）：132.4；标定转速（r/min）：2200；排放标准：第三阶段； | 2021/12/31 | 山东省
2737 | 动力机械 | 拖拉机 | 轮式拖拉机(不含皮带传动轮式拖拉机) | 180-200马力四轮驱动拖拉机 | 英轩重工有限公司 | 轮式拖拉机 | YX1804-G | 驱动方式:四轮驱动；标定功率(kW):132.5kW | 外廓尺寸：5360mm×2200mm×3200mm；轴距：2820mm；轮距：1720/1680；轮距调整方式：有级可调/无级可调；最小离地间隙：450mm；最小使用质量：7600kg；最大配重质量：900kg/720kg；档位数：16/16/0；转向方式：前轮液压转向；制动系型式：湿式盘式制动器；离合器型式：干式、双作用、独立操纵；变速箱换挡方式：机械有级变速；轮胎规格：16.9-28/18.4-42；液压悬挂装置型式：后置、三点悬挂；发动机与离合器联接方式：直联；起动方式：电启动；翻倾防护装置（驾驶室或安全框架）：驾驶室 | "①发动机型号：WP6G180E330；标定功率：132.5kW；气缸数：6缸；标定转速：2200r/min；制造商：潍柴（潍坊）中型柴油机有限公司；排放阶段：GB20891-2021《非道路移动机械用柴油机排气污染物排放限值及测量方法（中国第三、四阶段）》第三阶段 ②发动机型号：YC6J200-T301；标定功率：132.4kW；气缸数：6缸；标定转速：2200r/min；制造商：广西玉柴机器股份有限公司；排放阶段：GB20891-2021《非道路移动机械用柴油机排气污染物排放限值及测量方法（中国第三、四阶段）》第三阶段" | 2022/12/31 | 山东省
2738 | 动力机械 | 拖拉机 | 轮式拖拉机(不含皮带传动轮式拖拉机) | 180-200马力四轮驱动拖拉机 | 江苏沃得农业机械有限公司 | 轮式拖拉机 | WD1804A | 标定功率(kW):132.4；驱动方式:四轮驱动 | 外廓尺寸（长×宽×高）（mm）：5270×2450×3140（至驾驶室顶）；轴距或履带接地长（mm）：2820；轮距（前轮/后轮）（mm）：1900/1830；调整方式：翻转轮辋幅板，有级可调/无级可调；最小使用质量(kg)：6100；标准配重（前/后）（kg）：600/540；档位数（前进/倒退/爬行）：32/32/0；主变速档位数/副变速档位数/其他档位数：4/4/2、（1+1）；发动机与离合器联接方式：直联；起动方式：电启动；翻倾防护装置（驾驶室或安全架框）：驾驶室；前照灯型号：FT650/800型；转向系型式：独立油路、全液压前轮转向；行车制动系型式：静液压、盘式、人力操纵，下置踏板；驻车制动系型式：手柄操纵，多摩擦面机械压紧油浴式；前驱动桥型式：旱地型；离合器型式：单片，干式，蝶形弹簧压紧，独立操作，双作用；变速箱型式：4×4×2+4×4×2组成式；主变速箱换挡方式：机械有级变速；副变速箱换挡方式：机械有级变速； 轮胎型号(前轮/后轮)：16.9-28/20.8-38;(选装）14.9-26/18.4-38；16.9-28/18.4-42；18.4-26/20.8-38；16.9-28/18.4-42（双排）；18.4-26/20.8-38（双排） | 配套发动机型号：LR6M3LU23/1324E；制造商：一拖（洛阳）柴油机有限公司；气缸数：6；标定功率(kW)：132.4；标定转速(r/min)：2300；排放标准：第Ⅲ阶段；选配一：配套发动机型号：YC6J200-T302；制造商：广西玉柴机器股份有限公司；气缸数：6；标定功率(kW)：132.4；标定转速(r/min)：2300；排放标准：第Ⅲ阶段；选配二：配套发动机型号：WP6G180E310；制造商：潍柴（潍坊）中型柴油机有限公司；气缸数：6；标定功率（kW):132.4；标定转速(r/min)：2300；国排放标准：第Ⅲ阶段； | 2022/12/31 | 江苏省
2739 | 动力机械 | 拖拉机 | 轮式拖拉机(不含皮带传动轮式拖拉机) | 180-200马力四轮驱动拖拉机 | 中联重机股份有限公司 | 轮式拖拉机 | PA1854-G | 标定功率:136kW；驱动方式:四轮驱动 | 外廓尺寸（长×宽×高）（mm）：5750×3585×3210；轴距（mm）：2880；常用轮距（前轮/后轮）mm：1940/2410（后双胎）；轮距(前轮/后轮)调整方式：有级可调/不可调；最小使用质量（kg）：7700；标准配重(前/后)（kg）：1200/0；档位数(前进/倒退/爬行)：24/24/32；主变速档位数*副变速档位数/其他档位数：6/4/（4+2）；发动机与离合器联接方式：直联式；起动方式：电启动；翻倾防护装置（驾驶室或安全框架）：驾驶室；前照灯型号：100P；转向系型式：全液压转向；行车制动系型式：多片湿式盘式；驻车制动系型式：多片湿式盘式；前驱动桥型式：旱地型；离合器型式：电控多片盘式；动力输出轴离合器型式：电控多片盘式；传动系变速箱型式：ZF-T7232、（6+4）×4×（1+1）组成式；主变速箱换档方式：同步器换挡；副变速箱换档方式：动力换挡；轮胎型号(前轮/后轮)：16.9-30/20.8-38 | 配套动力型号：WP6G185E330；制造商：潍柴（潍坊）中型柴油机有限公司；气缸数：6标定功率(kW)：136；标定转速（r/min）：2200；排放标准：第三阶段。 | 2022/12/31 | 安徽省
2740 | 动力机械 | 拖拉机 | 轮式拖拉机(不含皮带传动轮式拖拉机) | 180-200马力四轮驱动拖拉机 | 江苏常发农业装备股份有限公司 | 轮式拖拉机 | CFH1804 | 标定功率:132.4kW；驱动方式:四轮驱动 | 型式：四轮驱动；外廓尺寸（长×宽×高）：5104mm（至前配重）×2155mm（常用轮距）×2965mm（至驾驶室顶）；轴距：2677mm；轮距：前轮距1736mm，后轮距1688mm；轮距调整方式：前轮定值、后轮定值；最小使用质量：5330kg(配驾驶室）；最大配重质量：前配重560kg，后配重600kg；档位数：前进16/倒退16/爬行0；翻倾防护装置：驾驶室；发动机与离合器联结方式：直联式；转向方式：全液压转向；离合器型式：干式、单片、经常接合、双作用；变速箱换挡方式：同步器换挡；轮胎规格：前轮14.9-28、后轮18.4-38；液压悬挂装置型式：后置、Ⅲ类、三点悬挂。 | 配套动力型号：YC6J190-T306,制造商：广西玉柴机器股份有限公司，气缸数：6缸，标定功率：132.4kW，标定转速：2300r/min，排放标准：第三阶段 | 2021/12/31 | 江苏省
2741 | 动力机械 | 拖拉机 | 轮式拖拉机(不含皮带传动轮式拖拉机) | 180-200马力四轮驱动拖拉机 | 凯斯纽荷兰工业(哈尔滨)机械有限公司 | 轮式拖拉机 | T1804 | 标定功率:133kW；驱动方式:四轮驱动 | 外廓尺寸(长×宽×高)：5545×3745×3140mm；轴距：2884mm；常用轮距(前轮/后轮)或轨距：1830/2445mm；轮距(前轮/后轮)调整方式：有级/无级；最小使用质量：8322kg；标准配重(前/后)：990/908kg；档位数(前进/倒退/爬行)：18/6/0；主变速档位数*副变速档位数/其他档位数：6/3+1/0；发动机与离合器联接方式：直联；起动方式：电启动；翻倾防护装置（驾驶室或安全框架）：驾驶室；前照灯型号：1995-00-1；转向系型式：静液压转向；行车制动系型式：液压助力制动；驻车制动系型式：机械制动；前驱动桥型式：旱地型；离合器型式：湿式多片；动力输出轴离合器型式：湿式多片；传动系变速箱型式：电液控制；主变速箱换档方式：电子全动力换挡；副变速箱换档方式：电子全动力换挡；轮胎型号(前轮/后轮)：420/85R32，520/85R42 | 配套动力型号：F4DE9684S*J；制造商：FPT；气缸数：6缸；标定功率(kW)：133；标定转速（r/min）：2200；排放标准：第3阶段 | 2021/12/31 | 黑龙江省
2742 | 动力机械 | 拖拉机 | 轮式拖拉机(不含皮带传动轮式拖拉机) | 180-200马力四轮驱动拖拉机 | 泰安泰山国泰拖拉机制造有限公司 | 轮式拖拉机 | 泰山-1804FC | 标定功率:132.4kW,驱动方式:四轮驱动 | 外廓尺寸(长×宽×高mm)：5210×2360×3200；轴距或履带接地长：2585（mm）；常用轮距(前轮/后轮)或轨距(mm)：1950/1840；轮距(前轮/后轮)调整方式：有级调节/无级调节；最小使用质量kg：5500；标准配重(前/后)kg：720/480；档位数(前进/倒退/爬行)：12/4/无；主变速档位数*副变速档位数/其他档位数：4*3+1/无；发动机与离合器联接方式：直联；起动方式：电启动；翻倾防护装置（驾驶室或安全框架）：驾驶室；前照灯型号：1804前大灯；转向系型式：前轮液压转向；行车制动系型式：盘式（单片）液压操纵；驻车制动系型式：机械手制动；前驱动桥型式：水田型；离合器型式：独立操纵双作用；动力输出轴离合器型式：独立操纵双作用；传动系变速箱型式：4×（3+1）组成式；主变速箱换档方式：啮合套换挡；副变速箱换档方式：啮合套换挡；履带规格（履带式需填写）/；轮胎型号(前轮/后轮)：14.9-26/18.4-38， | YC6J200-T301、广西玉柴机器股份有限公司、6缸、132.4kW、2200（r/min）、国Ⅲ；LR6M3LU22/1324E、一拖（洛阳）柴油机有限公司、6缸、132.4kW、2200（r/min）、国Ⅲ；LR6M3LU23/1324E、132.4kW、一拖（洛阳）柴油机有限公司、6缸、132.4kW、2300（r/min）、国Ⅲ；WP6G180E330A、潍柴（潍坊）中型柴油机有限公司、6缸、132.4kW、2200（r/min）、国Ⅲ；WP6G180E330、潍柴（潍坊）中型柴油机有限公司、6缸、132.4kW、2200（r/min）、国Ⅲ | 2022/12/31 | 山东省
2743 | 动力机械 | 拖拉机 | 轮式拖拉机(不含皮带传动轮式拖拉机) | 180-200马力四轮驱动拖拉机 | 山东时风（集团）有限责任公司 | 轮式拖拉机 | SF1804F | 标定功率:132.5kW；驱动方式：四轮驱动 | 外廓尺寸(长×宽×高)：5010*2550*3100；轴距：2638mm；常用轮距(前轮/后轮)或轨距：1750/1750；轮距(前轮/后轮)调整方式：翻转钢圈/翻转钢圈加滑动可调；最小使用质量：5360kg；标准配重(前/后)440/1000；档位数(前进/倒退/爬行)：16/8/12；主变速档位数*副变速档位数/其他档位数：4/（2+1）/2；发动机与离合器联接方式：直联式；起动方式：电启动；翻倾防护装置（驾驶室或安全框架）：两柱式安全架六柱式驾驶室；前照灯型号：JZ17-D119-A；转向系型式：全液压；行车制动系型式：盘式.液压操纵；驻车制动系型式：湿式.钳盘式.机械操纵；前驱动桥型式：旱地水田兼用；离合器型式：单片.干式.双作用.常结合；传动系动力输出轴离合器型式：/；传动系变速箱型式：4*（2+1）*2组成式；主变速箱换档方式：啮合套变档；副变速箱换档方式：啮合套变档；轮胎型号(前轮/后轮)：14.9-26/18.4-38 | 配套动力型号WP6G180E330制造商：潍柴(潍坊)中型柴油机有限公司，气缸数：6;配套功率(kW)132.5;标定转速（r/min）2200;排放标准：第三阶段.选配一：.配套动力型号,YC6J200-T301;制造商：广西玉柴机器股份有限公司，气缸数：6;配套功率(kW),132.4;标定转速（r/min）：2200;排放标准：第三阶段 | 2022/12/31 | 山东省
2744 | 动力机械 | 拖拉机 | 轮式拖拉机(不含皮带传动轮式拖拉机) | 180-200马力四轮驱动拖拉机 | 山东萨丁重工有限公司 | 轮式拖拉机 | SD1804 | 标定功率:132.5kW,驱动方式:四轮驱动 | 外廓尺寸(长x宽x高):4970x2250x3000mm；轴距：2700mm；轮距(前轮/后轮):1700/1760mm；轮距调整方式（前/后）：有级调节/无级调节；最小使用质量：5560kg；标准配重（前/后）：420/480kg；档位数（前进/倒退/爬行）：16/8/0；主变速档位数*副变速档位数/其他档位数：4/2+1/2；发动机与离合器联接方式：直联式；起动方式：电启动；防倾防护装置：驾驶室；前照灯型号：RC.RK.RD/(12V/24V)；转向系型式：液压转向；行车制动系型式：湿式、盘式；驻车制动系型式：湿式、盘式；前驱动桥型式：旱地型；离合器型式：干式、单片、双作用；动力输出轴离合器型式：干式、单片、双作用；传动系变速箱型式：4x（2+1）x2组成式；主变速换挡方式：啮合套；副变速箱换挡方式：啮合套。 | 配套动力型号：WP6G180E330 ，制造商：潍柴（潍坊）中型柴油机有限公司 ，气缸数：6 ，标定功率：132.5kW ，标定转速:2200r/min，排放标准：第三阶段。选装一，配套动力型号：YC6J200-T301，制造商：广西玉柴机器股份有限公司，气缸数：6，标定功率：132.4kW ，标定转速:2200r/min，排放标准：第三阶段。选装二，配套动力型号：YM6K5LRF22/1330，制造商：一拖（洛阳）柴油机有限公司，气缸数：6，标定功率：133kW ，标定转速:2200r/min，排放标准：第三阶段。 | 2021/12/31 | 山东省
2745 | 动力机械 | 拖拉机 | 轮式拖拉机(不含皮带传动轮式拖拉机) | 180-200马力四轮驱动拖拉机 | 凯斯纽荷兰工业(哈尔滨)机械有限公司 | 轮式拖拉机 | PUMA1804 | 标定功率:132.5kW；驱动方式:四轮驱动 | 外廓尺寸(长×宽×高)：5290×3590×3070mm；轴距：2739mm；常用轮距(前轮/后轮)或轨距：1856/2500mm；轮距(前轮/后轮)调整方式：有级/无级；最小使用质量：7126kg；标准配重(前/后)：720/390kg；档位数(前进/倒退/爬行)：19/6/0；主变速档位数*副变速档位数/其他档位数：3/6/6；发动机与离合器联接方式：直联；起动方式：电启动；翻倾防护装置（驾驶室或安全框架）：驾驶室；前照灯型号：0541972-LH；转向系型式：静液压转向；行车制动系型式：液压助力制动；驻车制动系型式：机械制动；前驱动桥型式：旱地型；离合器型式：湿式多片；动力输出轴离合器型式：湿式多片；传动系变速箱型式：组成式；主变速箱换档方式：区域动力换挡；副变速箱换档方式：液压助力换挡；轮胎型号(前轮/后轮)：16.9R28/20.8R38 | 配套动力型号：F4DE96873*J；制造商：FPT；气缸数：6缸；标定功率(kW)：132.5；标定转速（r/min）：2200；排放标准：第3阶段 | 2021/12/31 | 黑龙江省
2746 | 动力机械 | 拖拉机 | 轮式拖拉机(不含皮带传动轮式拖拉机) | 180-200马力四轮驱动拖拉机 | 洛阳瑞得拖拉机有限公司 | 轮式拖拉机 | RD1804 | 驱动方式:四轮驱动；标定功率(kW):132.5 | 外廓尺寸(长×宽×高)：5230*3540*3400(后双轮胎）5230*（2100-2700）*3400（后单轮胎）mm；轴距：2900mm；常用轮距(前轮/后轮)：1815/2330（后双轮胎）1815/1800（后单轮胎）mm；轮距(前轮/后轮)调整方式：有级可调/不可调（后轮双胎）有级可调/无级可调（后轮单胎）；最小使用质量：7600kg；标准配重(前/后)：500/0kg；档位数(前进/倒退/爬行)：16/16/0；主变速档位数*副变速档位数/其他档位数：4*(1+1)*4；发动机与离合器联接方式：直联；起动方式：电起动；翻倾防护装置（驾驶室或安全框架）：简易式驾驶室；前照灯型号：sZ550.48.030A/031A；转向系型式：全液压转向；行车制动系型式：油浴盘式制动器；驻车制动系型式：独立手制动；前驱动桥型式：旱地型；离合器型式：14寸干式双作用；动力输出轴离合器型式：独立操纵；传动系变速箱型式：4*(1+1)*4档组成式；主变速箱换档方式：同步器+啮合套换挡；副变速箱换档方式：同步器+啮合套换挡；轮胎型号(前轮/后轮)：16.9-28/20.8-38（后双轮胎） | 配套动力型号：WP6G180E330；制造商：潍坊潍柴道依茨柴油机有限公司；气缸数：6;标定功率(kW)：132.5；标定转速（r/min）：2200；排放标准：第三阶段 | 2021/12/31 | 河南省
2747 | 动力机械 | 拖拉机 | 轮式拖拉机(不含皮带传动轮式拖拉机) | 180-200马力四轮驱动拖拉机 | 潍坊百利拖拉机有限公司 | 轮式拖拉机 | 悍沃1804 | 标定功率:132.5kW；驱动方式:四轮驱动 | 外廓尺寸（长×宽×高）：5230×2300×2995mm；轴距或履带接地长：2670mm；常用轮距（前轮/后轮）或轨距：1792mm/1800mm；轮距（前轮/后轮）调整方式：前轮有级可调/后轮无级可调；最小使用质量：5570kg；标准配重（前/后）：660kg/720kg；档位数（前进/倒退/爬行)：16/8/0；主变速档位数﹡副变速档位数/其他档位数：4/5/2+1；发动机与离合器联接方式：直联；起动方式：电起动；翻倾防护装置（驾驶室或安全架）：驾驶室；前照灯型号：WDT400L/WDT400R；转向系型式：前轮液压转向；行车制动系型式：湿式、盘式制动器，静液压操纵；驻车制动系型式：独立手制动；前驱动桥型式：旱地型；离合器型式：干式、双作用、独立操作；动力输出轴离合器型式：干式、双作用、常结合、独立操作；传动系变速箱型式：4×2×（2+1）组成式；主变速箱换档方式：啮合套换档（选装同步器）；副变速箱换档方式：啮合套换档；履带规格：无；轮胎型号（前轮/后轮）：14.9-28/18.4-38选装：380/85R28/460/85R38。 | 配套动力型号：WP6G180E330；制造商：潍坊潍柴道依茨柴油机有限公司；气缸数：6缸；标定功率（kW）：132.5；标定转速（r/min）：2200；排放标准：第三阶段。 | 2022/12/31 | 山东省
2748 | 动力机械 | 拖拉机 | 轮式拖拉机(不含皮带传动轮式拖拉机) | 180-200马力四轮驱动拖拉机 | 潍坊昊鹏农业装备有限公司 | 轮式拖拉机 | 昊鹏1804 | 标定功率:132.5kW；驱动方式:四轮驱动 | 外廓尺寸(长×宽×高mm)：单轮5280×2400×3250；双轮5280×3400×3250：轴距（mm）：2760；常用轮距(前轮/后轮)或轨距mm：单轮1960/1760，双轮1960/2350；轮距(前轮/后轮)调整方式：单轮：有极可调/无极可调，双轮：有极可调/不可调；最小使用质量(kg)：单轮6755，双轮：7505；标准配重(前/后kg)：单轮780/240，双轮：780/0；档位数 (前进/倒退/爬行)：16/16/0；主变速档位数/副变速档位数/其他档位数：4/4/2（F/R）；发动机与离合器联接方式：直联；起动方式：电启动；翻倾防护装置（驾驶室或安全框架）：驾驶室；前照灯型号：1510-QD03-003；转向系型式：前轮液压转向；行车制动系型式：湿式、盘式、静液压操纵；驻车制动系型式：独立手制动；前驱动桥型式：旱地型；离合器型式：单片、干式、双作用；动力输出轴离合器型式：后置独立式；传动系变速箱型式：（1+1）×4×4组合式；主变速箱换档方式：同步器换档；副变速箱换档方式：啮合套换档；轮胎型号(前轮/后轮)：16.9-28/18.4-42 | 配套动力型号：WP6G180E330；制造商：潍坊潍柴道依茨柴油机有限公司；气缸数：6，标定功率(kW)：132.5；标定转速（r/min）：2200；排放标准：第三阶段；选配一：配套动力型号：YC6J200-T301；制造商：广西玉柴机器股份有限公司；气缸数：6，标定功率(kW)：132.4；标定转速（r/min）：2200；排放标准：第三阶段；选配二：配套动力型号：LR6M3LU22/1324E；制造商：一拖（洛阳）柴油机有限公司；气缸数：6，标定功率(kW)：132.4；标定转速（r/min）：2200；排放标准：第三 | 2021/12/31 | 山东省
2749 | 动力机械 | 拖拉机 | 轮式拖拉机(不含皮带传动轮式拖拉机) | 180-200马力四轮驱动拖拉机 | 潍坊市奥维五金制品有限公司 | 轮式拖拉机 | 奥维-1804 | 标定功率:132.4kW；驱动方式:四轮驱动 | 外廓尺寸(长×宽×高)：5360mm×2200mm×3200mm；轴距或履带接地长：2820mm；常用 轮距(前轮/后轮)或轨距：2000/1940；轮距(前轮/后轮)调整方 式：无级可调/无级可调；最小使用质量：7600kg；标准配重(前/后)：900/720；档位数 (前进/倒退/爬行)：16/16/0；主变速档位数*副变速档位数/其 他档位数：4/4/1+1；发动机与离合器联接方式：直连式；起动方 式：电启动；翻倾防护装置（驾驶室或安全框架）：驾驶室；前照灯 型号：VK-003/VK-004；转向系型式：全液压转向；行车制动系型式：双片油浴盘式；驻车制动 系型式：手制动；前驱动桥型式：旱地型；离合器型式：干式、双作用、独立操纵；动力输出 轴离合器型式：独立操纵；传动系变速箱型式：（1+1）×4×4组合式；主变速箱换档 方式：同步器；副变速箱换档方式：啮合套；轮胎型号(前轮/后轮)：16.9-28/18.4-42 | 配套动力型号：YC6J200-T301； 制造商：广西玉柴机器股份有限公司；气缸 数：6缸；标定功率 (kW)：132.4；标定转速 （r/min）：2200；排放 标准：第三阶段。GB 20891-2014 | 2022/12/31 | 山东省
2750 | 动力机械 | 拖拉机 | 轮式拖拉机(不含皮带传动轮式拖拉机) | 180-200马力四轮驱动拖拉机 | 山东润达农业装备有限公司 | 轮式拖拉机 | 润达-1804B | 标定功率:132.5kW；驱动方式:四轮驱动； | 外廓尺寸mm(长×宽×高):5100×2250×3000（单轮），轴距：2580mm,常用轮距(前轮/后轮)：1715/1750；轮距(前轮/后轮)调整方式：有级可调/无级可调；最小使用质量:5300kg;标准配重(前/后)：440/240kg；挡位数(前进/倒退/爬行) :16/8/0;主变速档位数*副变速档位数/其他档位数：4/（2+1）×2/0；发动机与离合器联接方式：直联；起动方式：电启动；翻倾防护装置（驾驶室或安全框架）：RD1504.451；前照灯型号：大拖前灯16-1；转向系型式：前轮液压转向；行车制动系型式：湿式、盘式、静液压操纵；驻车制动系型式：盘式，机械操纵；前驱动桥型式：旱地型 ；离合器型式：干式、单片、双作用；动力输出轴离合器型式：干式、单片；传动系变速箱型式：4×（2+1）×2组成式；主变速箱换档方式：啮合套换档；副变速箱换档方式：啮合套换档；轮胎型号(前轮/后轮)：14.9-26/18.4-38 | 型号：WP6G180E330；制造商：潍柴（潍坊）中型柴油机有限公司；气缸数：6；标定功率：132.5kW;标定转速：2200r/min；排放阶段：国三（核准证书号CN FC G3 0583 01 0002） | 2021/12/31 | 山东省
2751 | 动力机械 | 拖拉机 | 轮式拖拉机(不含皮带传动轮式拖拉机) | 180-200马力四轮驱动拖拉机 | 山东亿嘉农业机械装备股份有限公司 | 轮式拖拉机 | YJ-1804C | 标定功率:132.5kW,驱动方式:四轮驱动. | 外廓尺寸(长×宽×高MM)：5190×2365×3230 ；轴距或履带接地(MM)：2745；常用轮距(前轮/后轮)或轨距（MM）：1850/1750；轮距(前轮/后轮)调整方式：有级可调/无级可调；最小使用质量（kg）：5800；标准配重(前/后)440/240）；档位数 （前进/倒退/爬行）：16/8/0；主变速*副变速/其他：4*3/2；发动机与离合器联接方式：直连；起动方式：电起动；翻倾防护装置（驾驶室或安全框架）：型号：YJ1604.451、型式：六柱式安全驾驶室、生产厂：山东亿嘉农业机械装备股份有限公司；前照灯：型号：VK003、生产厂：常州市维卡车辆配件有限公司；转向系型式：全液压转向；行车制动系型式：湿式、盘式；驻车制动系型式：机械、盘式；前驱动桥型式：√旱地型 √水田型；离合器型式：单片、干式、双作用；动力输出轴离合器型式：单片、干式；传动系变速箱型式：4×（2+1）×2；主变速箱换档方式：机械有级变速；副变速箱换档方式：机械有级变速；轮胎型号(前轮/后轮)：14.9-28/18.4-38 | 发动机型号：WP6G180E330，制造商：潍柴（潍坊）中型柴油机有限公司，气缸数：6，功率：132.5kW，标定转速（r/min）：2200，排放标准：第三阶段； 选配发动机型号一：LR6M3LU22/1324E，制造商：一拖（洛阳）柴油机有限公司，气缸数：6，功率：132.4kW，标定转速（r/min）：2200，排放标准：第三阶段。 | 2021/12/31 | 山东省
2752 | 动力机械 | 拖拉机 | 轮式拖拉机(不含皮带传动轮式拖拉机) | 180-200马力四轮驱动拖拉机 | 泰安泰山国泰拖拉机制造有限公司 | 轮式拖拉机 | 泰山-1804FA | 标定功率:132.4kW,驱动方式:四轮驱动 | 外廓尺寸(长×宽×高mm)：5210×2360×3200；轴距或履带接地长：2585（mm）；常用轮距(前轮/后轮)或轨距(mm)：1950/1840；轮距(前轮/后轮)调整方式：有级可调/无级可调；最小使用质量kg：5500；标准配重(前/后)kg：720/480；档位数(前进/倒退/爬行)：8/4/12；主变速档位数*副变速档位数/其他档位数：4*2+1/2；发动机与离合器联接方式：直联；起动方式：电启动；翻倾防护装置（驾驶室或安全框架）：驾驶室；前照灯型号：1804前大灯；转向系型式：前轮液压转向；行车制动系型式：盘式（单片）液压操纵；驻车制动系型式：机械手制动；前驱动桥型式：水田型；离合器型式：独立操纵双作用；动力输出轴离合器型式：独立操纵双作用；传动系变速箱型式：4×（2+1）×2组成式；主变速箱换档方式：啮合套换挡；副变速箱换档方式：啮合套换挡；履带规格（履带式需填写）/；轮胎型号(前轮/后轮)：14.9-26/18.4-38， | YC6J200-T301、广西玉柴机器股份有限公司、6缸、132.4kW、2200（r/min）、国Ⅲ；LR6M3LU22/1324E、一拖（洛阳）柴油机有限公司、6缸、132.4kW、2200（r/min）、国Ⅲ；LR6M3LU23/1324E、132.4kW、一拖（洛阳）柴油机有限公司、6缸、132.4kW、2300（r/min）、国Ⅲ；WP6G180E330A、潍柴（潍坊）中型柴油机有限公司、6缸、132.4kW、2200（r/min）、国Ⅲ；WP6G180E330、潍柴（潍坊）中型柴油机有限公司、6缸、132.4kW、2200（r/min）、国Ⅲ | 2022/12/31 | 山东省
2753 | 动力机械 | 拖拉机 | 轮式拖拉机(不含皮带传动轮式拖拉机) | 180-200马力四轮驱动拖拉机 | 英轩重工有限公司 | 轮式拖拉机 | YX1804-F | 驱动方式:四轮驱动；标定功率(kW):132.5kW | 外廓尺寸：5060mm×2285mm×3000mm；轴距：2700mm；轮距：1660/1996；轮距调整方式：有级可调/无级可调；最小离地间隙：510mm；最小使用质量：5250kg；最大配重质量：520kg/480kg；档位数：16/8/0；转向方式：前轮液压转向；制动系型式：盘式制动器；离合器型式：干式、双作用；变速箱换挡方式：机械有级变速；轮胎规格：14.9-28/18.4-38；液压悬挂装置型式：后置、三点悬挂；发动机与离合器联接方式：直联；起动方式：电启动；翻倾防护装置（驾驶室或安全框架）：驾驶室 | "①发动机型号：WP6G180E330；标定功率：132.5kW；气缸数：6缸；标定转速：2200r/min；制造商：潍柴（潍坊）中型柴油机有限公司；排放阶段：GB20891-2021《非道路移动机械用柴油机排气污染物排放限值及测量方法（中国第三、四阶段）》第三阶段 ②发动机型号：YC6J200-T301；标定功率：132.4kW；气缸数：6缸；标定转速：2200r/min；制造商：广西玉柴机器股份有限公司；排放阶段：GB20891-2021《非道路移动机械用柴油机排气污染物排放限值及测量方法（中国第三、四阶段）》第三阶段" | 2022/12/31 | 山东省
2754 | 动力机械 | 拖拉机 | 轮式拖拉机(不含皮带传动轮式拖拉机) | 180-200马力四轮驱动拖拉机 | 雷沃重工股份有限公司 | 轮式拖拉机 | MR1804 | 标定功率:132.4kW；驱动方式:四轮驱动； | 外廓尺寸(长×宽×高)mm：5300×2300×3100（单胎）、5300×3400×3100（双胎）；轴距：2727；常用轮距（前轮/后轮）：1900/1750（单胎） 1900/2330（双胎）；轮距（前轮/后轮）调整方式：有级可调/有级可调（单胎）有级可调/不可调（双胎）；最小使用质量：6150（单胎）7000（双胎）；标准配重（前/后）：0/0（单胎）0/0（双胎）；档位数（前进/倒退/爬行）：16/16/0；主变速档位数*副变速档位数/其他档位数：4×4/（1+1）；发动机与离合器连接方式：直联；起动方式：电起动；翻倾防护装置（驾驶室或安全框架）：安全驾驶室；前照灯型号：Ts06483010002、Ts06483010003；转向系型式：前轮液压转向；行车制动系型式：湿式、盘式、静液压操纵；驻车制动系型式：机械、盘式；前驱动桥型式：旱地型；离合器型式：干式；动力输出轴离合器型式：干式；传动系变速箱型式：（1+1）×4×4组成式；主变速箱换挡方式：机械有级变速；副变速箱换挡方式：机械有级变速；轮胎型号（前轮/后轮）：18.4-26/18.4-42； | 配套动力型号：6D3-ETA27；制造商：天津雷沃发动机有限公司，气缸数：6缸；标定功率(kW)：132.4kW；标定转速（r/min）：2200；排放标准：第三阶段 | 2021/12/31 | 山东省
2755 | 动力机械 | 拖拉机 | 轮式拖拉机(不含皮带传动轮式拖拉机) | 180-200马力四轮驱动拖拉机 | 山东鲁潍农业装备有限公司 | 轮式拖拉机 | 丰利1804F | 标定功率:132.4kW,驱动方式:四轮驱动. | 外廓尺寸：5050×2250×2950mm，四轮驱动，发动机标定功率132.4kW，轴距：2590mm，最小使用质量5300kg，最大配重（前/后）：640/480kg，档位（前进/倒退/爬行）：16/8/0，发动机与离合器联接方式：直联，起动方式：电启动，变速箱型式：4×（2+1）×2组成式，有驾驶室，前照灯型号：YYDT16-1(12V/24),转向系型式：全液压转向，行车制动系型式：油冷、盘式，驻车制动系型式：机械手拉式，前驱动桥型式：旱地型，离合器型式：双片、干式、双作用离合器，动力输出轴型式：后置、独立式，主变速箱换挡方式：啮合套换挡，副变速箱换挡方式：啮合套换挡，轮胎型号（前轮/后轮）：14.9-26/18.4-38。 | 发动机型号：YC6J200-T301（广西玉柴机器股份有限公司）气缸数：6，功率：132.4kW，国三柴油机排放标准，标定转速（r/min)：2200。选配发动机一：WP6G180E330 潍柴（潍坊）中型柴油机有限公司，气缸数：6，功率：132.5kW，国三柴油机排放标准,标定转速（r/min)：2300。选配发动机二：LR6M3LU22/1324E一拖（洛阳）柴油机有限公司，气缸数：6，功率：132.4kW，国三柴油机排放标准，标定转速（r/min)：2200。 | 2022/12/31 | 山东省
2756 | 动力机械 | 拖拉机 | 轮式拖拉机(不含皮带传动轮式拖拉机) | 180-200马力四轮驱动拖拉机 | 第一拖拉机股份有限公司 | 轮式拖拉机 | LD1804 | 标定功率:132.4kW；驱动方式:四轮驱动 | 外廓尺寸(长×宽×高)：5420*2390*3260 ；轴距：2785；常用轮距(前轮/后轮)：1850/1740；轮距(前轮/后轮)调整方式：有级可调/无级可调；最小使用质量：6800kg；标准配重(前/后)：538/297；档位数(前进/倒退/爬行)：18/6/无；主变速档位数*副变速档位数/其他档位数：6*（3+1）/无；发动机与离合器联接方式：直联；起动方式： 电启动；翻倾防护装置（驾驶室或安全框架）：驾驶室；前照灯型号：WD165*100-21A；转向系型式：独立油路，全液压前轮转向；行车制动系型式：油浴、机械压紧、自增力全盘式（多盘）制动器脚踏板机械操纵；驻车制动系型式：通过杠杆机构控制后行车制动器，左侧手柄软轴操纵；前驱动桥型式：旱地型；离合器型式：干式、单片、单作用离合器；动力输出轴离合器型式：湿式多片，电液控制；传动系变速箱型式：组成式6*(3+1)档；主变速箱换档方式：啮合套换挡；副变速箱换档方式：啮合套换挡；轮胎型号(前轮/后轮)：16.9-68/20.8-38 | "配备动力型号：LR6M3LR22/1324；制造商：一拖（洛阳）柴油机有限公司；气缸数：六缸；标定功率：132.4kW；标定转速（r/min）:2200;排放阶段：第三阶段；选配一：动力型号：SC7H210G3；制造商：上海柴油机股份有限公司；气缸数：六缸；标定功率：132.5kW；标定转速（r/min）：2200；排放阶段：第三阶段" | 2022/12/31 | 河南省
2757 | 动力机械 | 拖拉机 | 轮式拖拉机(不含皮带传动轮式拖拉机) | 180-200马力四轮驱动拖拉机 | 山东东汽农业装备有限公司 | 轮式拖拉机 | DQ1804G | 标定功率:132.4kW；驱动方式:四轮驱动 | 外廓尺寸(长×宽×高)：5290×2400×3200（单轮）、5290×3340×3200（双轮）；轴距或履带接地长：2700；常用 轮距(前轮/后轮)或轨距：1850/1850（单轮）、1850/2300（双轮）；轮距(前轮/后轮)调整方式：有级调整/无级调整（不可调整）；最小使用质量：6500kg（单轮）7050（双轮）；标准配重(前/后)：780/480；档位数 (前进/倒退/爬行)：16/16/0；主变速档位数*副变速档位数/其他档位数：4/4/(1+1)；发动机与离合器联接方式：直联；起动方式：电起动；翻倾防护装置（驾驶室或安全框架）：驾驶室；前照灯型号：650-800；转向系型式：前轮液压转向；行车制动系型式：湿式、盘式、静液压操纵；驻车制动系型式：独立手制动；前驱动桥型式：旱地型；离合器型式：干式、双作用；动力输出轴离合器型式：干式、摩擦式；传动系变速箱型式：4×4×（1+1）；主变速箱换档方式：啮合套换挡；副变速箱换档方式：啮合套换挡；轮胎型号(前轮/后轮)：14.9-28/18.4-38 | 发动机型号：YC6J200-T301、额定功率：132.4kW、额定转速：2200、气缸数：6缸、制造商：广西玉柴机器股份有限公司、排放阶段：国三 | 2021/12/31 | 山东省
2758 | 动力机械 | 拖拉机 | 轮式拖拉机(不含皮带传动轮式拖拉机) | 180-200马力四轮驱动拖拉机 | 潍坊沃富田农业装备有限公司 | 轮式拖拉机 | WFT1854 | 标定功率:136kW；驱动方式:四轮驱动 | 外廓尺寸(长×宽×高)：5200×2350×2980mm（单排轮）、5200×3570×2980mm（双排轮）；轴距或履带接地长：2640mm；常用轮距(前轮/后轮)或轨距：1950/1850mm（单排轮）、1950/2450(双排轮）；轮距(前轮/后轮)调整方式：有级可调/无极可调、不可调（双排轮）；最小使用质量：5550kg（单排轮）、6210kg（双排轮）；标准配重(前/后)：660/240kg；档位数(前进/倒退/爬行)：16/8/0；主变速档位数*副变速档位数/其他档位数：4/3/2；发动机与离合器联接方式：直联式；起动方式：电启动；翻倾防护装置（驾驶室或安全框架）：六柱式驾驶室；前照灯型号：YYDT16-1；转向系型式：液压转向；行车制动系型式：静液压、湿式、盘式；驻车制动系型式：机械手制动；前驱动桥型式：旱地型/水田型；离合器型式：干式、单片、双作用；动力输出轴离合器型式：后置独立式；传动系变速箱型式：4×（2+1）×2组成式；主变速箱换档方式：啮合套换挡；副变速箱换档方式：啮合套换挡；轮胎型号(前轮/后轮)：14.9-26/18.4-38(选装：14.9-24/18.4-34；13.6-24/13.6-24；12.4-24/16.9-34） | 配套动力型号：WP6G185E330；制造商：潍坊潍柴道依茨柴油机有限公司；气缸数：6；标定功率(kW)：136kW；标定转速（r/min）：2200r/min；排放标准：第Ⅲ阶段。 | 2022/12/31 | 山东省
2759 | 动力机械 | 拖拉机 | 轮式拖拉机(不含皮带传动轮式拖拉机) | 180-200马力四轮驱动拖拉机 | 潍坊市奥维五金制品有限公司 | 轮式拖拉机 | 奥维-1804B | 标定功率:132.5kW；驱动方式:四轮驱动 | 外廓尺寸(长×宽×高)：5300mm×2480mm×3080mm（驾驶室）；轴距或履带接地长：2730mm；常用 轮距(前轮/后轮)或轨距：1880/1930；轮距(前轮/后轮)调整方 式：有级可调或反辐板/无级可调；最小使用质量：5565kg；标准配重(前/后)：0/0；档位数 (前进/倒退/爬行)：16/8/0；主变速档位数*副变速档位数/其 他档位数：4/3/2；发动机与离合器联接方式：直连式；起动方 式：电启动；翻倾防护装置（驾驶室或安全框架）：驾驶室；前照灯 型号：VK-003/VK-004；转向系型式：全液压转向；行车制动系型式：湿式、盘式；驻车制动 系型式：手制动；前驱动桥型式：旱地型；离合器型式：双片、干式、双作用；动力输出 轴离合器型式：独立操纵；传动系变速箱型式：4×（2+1）×2组合式；主变速箱换档 方式：机械有级变速；副变速箱换档方式：机械有级变速；轮胎型号(前轮/后轮)：14.9-28/18.4-38 | 配套动力型号：WP6G180E330； 制造商：潍柴（潍坊）中型柴油机有限公司；气缸 数：6缸；标定功率 (kW)：132.5；标定转速 （r/min）：2200；排放 标准：第三阶段。GB 20891-2014 | 2022/12/31 | 山东省
2760 | 动力机械 | 拖拉机 | 轮式拖拉机(不含皮带传动轮式拖拉机) | 180-200马力四轮驱动拖拉机 | 洛阳丰收农业机械装备有限公司 | 轮式拖拉机 | 芬美得-1804 | 标定功率:132.5kW；驱动方式:四轮驱动 | 外廓尺寸(长×宽×高)：5480×2200（单）、3400（双）×3220；轴距或履带接地长：2750（mm）；常用轮距(前轮/后轮)或轨距：1900/1750（单胎）、2300（双胎）； 轮距(前轮/后轮)调整方式：翻转轮辋/无级可调；最小使用质量：6400（单）、7500（双）；标准配重(前/后)：1170/480(单)、1170/0（双）；档位数(前进/ 倒退/爬行)：16/16/0；主变速档位数*副变速档位数/其他档位数：4*4/2；发动机与离合器联接方式：直联；起动方式：电启动；翻倾防护装置（驾驶室或安全框架）：驾驶室；前照灯型号：久保田前大灯 24V；转向系型式：前轮液压转向；行车制动系型式：静液压、盘式、湿式；驻车制动系型式：独立手制动；前驱动桥型式：旱地型；离合器型式：14吋干式双作用；动力输出轴离合器型式：独立式；传动系变速箱型式：4×4×（1+1）档组成式；主变速箱换档方式：同步器；副变速箱换档方式：啮合套换挡。 | 配套动力型号：WP6G180E330；制造商：潍坊潍柴道依茨柴油机有限公司；气缸数：6；标定功率（kW）:132.5；标定转速（r/min）：2200；排放标准：第三阶段。 | 2021/12/31 | 河南省
2761 | 动力机械 | 拖拉机 | 轮式拖拉机(不含皮带传动轮式拖拉机) | 180-200马力四轮驱动拖拉机 | 雷沃重工股份有限公司 | 轮式拖拉机 | M1804-Q | 标定功率:132.4kW；驱动方式:四轮驱动； | 外廓尺寸(长×宽×高)mm：5060×2285×3100；轴距：2700；常用轮距（前轮/后轮）：1840/1750；轮距（前轮/后轮）调整方式：有级可调/有级可调；最小使用质量：5400；标准配重（前/后）：0/0；档位数（前进/倒退/爬坡）：16/8/0；主变速档位数*副变速档位数/其他档位数：4×（2＋1）×2/0；发动机与离合器连接方式：直联；起动方式：电起动；翻倾防护装置（驾驶室或安全框架）：安全驾驶室；前照灯型号：Ts06483010002、Ts06483010003；转向系型式：前轮液压转向；行车制动系型式：湿式、盘式、静液压操纵；驻车制动系型式：机械、盘式；前驱动桥型式：旱地型、水田型；离合器型式：干式；动力输出轴离合器型式：干式；传动系变速箱型式：4×（2+1）×2组成式；主变速箱换挡方式：机械有级变速；副变速箱换挡方式：机械有级变速；轮胎型号（前轮/后轮）：14.9-28/18.4-38； | 配套动力型号：6D3-ETA27；制造商：天津雷沃发动机有限公司，气缸数：6缸；标定功率(kW)：132.4kW；标定转速（r/min）：2200；排放标准：第三阶段 | 2021/12/31 | 山东省
2762 | 动力机械 | 拖拉机 | 轮式拖拉机(不含皮带传动轮式拖拉机) | 180-200马力四轮驱动拖拉机 | 潍坊华夏拖拉机制造有限公司 | 轮式拖拉机 | 华夏1804F | 标定功率：132.5kW；驱动方式：四轮驱动 | 外廓尺寸mm(长×宽×高)：5180×2390（2350～2520）×3080；轴距或履带接地长mm：2630；常用轮距(前轮/后轮)或轨距mm：1795/1830；轮距(前轮/后轮)调整方式：有级可调/无级可调；最小使用质量kg：5410；标准配重(前/后) kg：580/470；档位数(前进/倒退/爬行)：16/8/0；主变速档位数*副变速档位数/其他档位数：4/3/2；发动机与离合器联接方式：直联；起动方式：电启动；翻倾防护装置（驾驶室或安全框架）：驾驶室；前照灯型号：TG-HB3-80（选装ZJ-2017、1804前大灯）；转向系型式：前轮液压转向；行车制动系型式：静液压、湿式、盘式；驻车制动系型式：机械手制动；前驱动桥型式：■旱地型；离合器型式：干式、单片、双作用；传动系动力输出轴离合器型式：/；传动系变速箱型式：4×（2+1）×2组成式；主变速箱换档方式：啮合套换档；副变速箱换档方式：啮合套换档；履带规格（履带式需填写）；轮胎型号(前轮/后轮)：14.9-26/18.4-38（选装：14.9-24/18.4-34，13.6-24/16.9-34，12.4-24/16.9-34，11.2-28/16.9-34） | 配套动力型号: WP6G180E330，制造商：潍柴（潍坊）中型柴油机有限公司，气缸数：6，标定功率（kW）:132.5kW，标定转速（r/min）：2200，排放标准：第3阶段 选配一型号: LR6M3LU22/1324E，制造商：一拖（洛阳）柴油机有限公司，气缸数：6，标定功率（kW）: 132.4 kW，转速（r/min）：2200，排放标准：第3阶段 选配二型号: YC6J200-T301，制造商：广西玉柴机器股份有限公司，气缸数：6，标定功率（kW）: 132.4kW，转速（r/min）：2200，排放标准：第3阶段 | 2022/12/31 | 山东省
2763 | 动力机械 | 拖拉机 | 轮式拖拉机(不含皮带传动轮式拖拉机) | 180-200马力四轮驱动拖拉机 | 山拖农机装备有限公司 | 轮式拖拉机 | MF1804 | 标定功率:132.5kW；驱动方式:四轮驱动 | 外廓尺寸(长×宽×高)（mm）：5430×2450×3200； 轴距或履带接地长（mm）:2823； 常用轮距(前轮/后轮)或轨距（mm）：1860/1850； 轮距(前轮/后轮)调整方式：调整辐板/无级可调； 最小使用质量（kg）:6035； 标准配重(前/后)（kg）：600/240：； 主变速档位数*副变速档位数/其他档位数：4/（3+1）×2/0； 发动机与离合器联接方式：直联式； 起动方式：电起动； 翻倾防护装置（驾驶室或安全框架）：驾驶室； 前照灯型号：1454.48.010-1/1Y； 转向系型式：前轮全液压转向； 行车制动系型式：湿式、单片、盘式； 驻车制动系型式：独立手制动； 前驱动桥型式：旱地型； 离合器型式：干式、单片、双作用； 动力输出轴离合器型式：干式、单片； 传动系变速箱型式：4×（3+1）×2组成式； 主变速箱换档方式：同步器换档； 副变速箱换档方式：啮合套换档； 轮胎型号(前轮/后轮)：14.9-26/18.4-38 | 配套动力型号：WP6G180E330； 制造商：潍柴（潍坊）中型柴油机有限公司； 气缸数：6； 标定功率(kW)：132.5； 标定转速（r/min）：2200； 排放标准：第三阶段。 | 2021/12/31 | 山东省
2764 | 动力机械 | 拖拉机 | 轮式拖拉机(不含皮带传动轮式拖拉机) | 180-200马力四轮驱动拖拉机 | 洛阳瑞得拖拉机有限公司 | 轮式拖拉机 | RD1804F | 驱动方式:四轮驱动；标定功率(kW):132.5 | 外廓尺寸(长×宽×高)：5190*2850*3330mm；轴距：2770mm；常用轮距(前轮/后轮)：1900/1860mm；轮距(前轮/后轮)调整方式：不可调/无级可调；最小使用质量：5300kg；标准配重(前/后)：400/180kg；档位数(前进/倒退/爬行)：16/8/0；主变速档位数*副变速档位数/其他档位数：4/（2+1）/2；发动机与离合器联接方式：直联；起动方式：电起动；翻倾防护装置（驾驶室或安全框架）：简易式驾驶室；前照灯型号：sZ550.48.030A/031A；转向系型式：全液压转向；行车制动系型式：油浴盘式制动器；驻车制动系型式：独立手制动；前驱动桥型式：旱地型；离合器型式：13寸干式双作用；动力输出轴离合器型式：13寸干式双作用；传动系变速箱型式：4*(2+1)*2档组成式；主变速箱换档方式：啮合套换挡；副变速箱换档方式：啮合套换挡；轮胎型号(前轮/后轮)：14.9-26/18.4-38 | 配套动力型号：WP6G180E330；制造商：潍坊潍柴道依茨柴油机有限公司；气缸数：6;标定功率(kW)：132.5；标定转速（r/min）：2200；排放标准：第三阶段 | 2022/12/31 | 河南省
2765 | 动力机械 | 拖拉机 | 轮式拖拉机(不含皮带传动轮式拖拉机) | 180-200马力四轮驱动拖拉机 | 北京弗雷森拖拉机有限公司 | 轮式拖拉机 | FS-1804 | 驱动方式:四轮驱动；标定功率:132.5kW； | 外廓尺寸(mm)：5340*2780*3170；驱动形式：四轮驱动；标定功率：132.5kW； 前后轮胎：18.4-26/20.8-38，轴距：2810mm,常用轮距（前轮/后轮）：1995/2030（mm），最小离地间隙：410mm,最小使用质量kg：6540 档位数：前进/倒退/爬行：16/16/0，主变速档位数：4，副变速档位数/其他档位数：4/（1+1） | 动力型号：WP6G180E330；,制造商：廊坊潍柴道依茨柴油机有限公司，气缸数：6个，标定功率：132.5kW，标定转速（r/min）：132.5/220,排放标准：第三阶段 | 2021/12/31 | 北京市
2766 | 动力机械 | 拖拉机 | 轮式拖拉机(不含皮带传动轮式拖拉机) | 180-200马力四轮驱动拖拉机 | 山东腾拖农业装备有限公司 | 轮式拖拉机 | 1804F | 标定功率:132.4kW；驱动方式:四轮驱动 | 外廓尺寸(长×宽×高)（mm）：5170×2370×3010；轴距或履带接地长（mm）：2610；常用 轮距(前轮/后轮)或轨距（mm）：1960/1890；轮距(前轮/后轮)调整方式：有级可调/无级可调；最小使用质量（kg）：5470；标准配重(前/后)：462/416；档位数(前进/倒退/爬行)：8/4/12；主变速档位数*副变速档位数/其他档位数：4/3/2；发动机与离合器联接方式：直联式；起动方式：电起动；翻倾防护装置（驾驶室或安全框架）：腾拖-1804；前照灯型号：中远80大灯；转向系型式：液压转向；行车制动系型式：液压操纵、油浴盘式；驻车制动系型式：机械、手操纵；前驱动桥型式：旱地型；离合器型式：双片、干式、双作用；动力输出轴离合器型式：双片、干式、双作用；传动系变速箱型式：4×(2+1)×2组成式；主变速箱换档方式：同步器换挡；副变速箱换档方式：啮合套换挡；轮胎型号(前轮/后轮)：14.9-26/18.4-38；选装轮胎;12.4-24/18.4-34；14.9-26/18.4-38；14.9-24/18.4-34；14.9-26水田/18.4-38水田 | 配套动力型号：YC6J200-T301；制造商：广西玉柴机器股份有限公司；气缸数：6；标定功率：132.4kW；标定转速：2200r/min；排放标准：第三阶段。选配发动机一：配套动力型号：WP6G180E330；制造商：潍坊潍柴道依茨柴油机有限公司；气缸数：6；标定功率：132.5kW；标定转速：2200r/min；排放标准：第三阶段。选配发动机二：配套动力型号：LR6M3LU22/1324E；制造商：一拖（洛阳）柴油机有限公司；气缸数：6；标定功率：132.4kW；标定转速：2200r/min；排放标准：第三阶段。选配发动机三：配套动力型号：SC7H180G3；制造商：上海柴油机股份有限公司；气缸数：6；标定功率：132.5kW；标定转速：2200r/min；排放标准：第三阶段。 | 2021/12/31 | 山东省
2767 | 动力机械 | 拖拉机 | 轮式拖拉机(不含皮带传动轮式拖拉机) | 180-200马力四轮驱动拖拉机 | 第一拖拉机股份有限公司 | 轮式拖拉机 | LX1804 | 标定功率:132.4kW；驱动方式:四轮驱动 | 外廓尺寸(长×宽×高)：5145*2370*3100 ；轴距：2687；常用轮距(前轮/后轮)：1700/1765；轮距(前轮/后轮)调整方式：有级可调/有级可调；最小使用质量：5230kg；标准配重(前/后)：395/330；档位数(前进/倒退/爬行)：12/4/无；主变速档位数*副变速档位数/其他档位数： 4*（3+1）/无；发动机与离合器联接方式：直联；起动方式： 电启动；翻倾防护装置（驾驶室或安全框架）：驾驶室；前照灯型号：LX1304-3-48-030/ LX1304-3-48-031；转向系型式：独立油路，全液压前轮转向；行车制动系型式：油浴、盘式（单盘）人力液压脚踏板操纵；驻车制动系型式：手柄操纵、多摩擦面机械压紧油浴式；前驱动桥型式：旱地型；离合器型式：干式、单片、独立操纵、蝶形弹簧压紧的离合器；动力输出轴离合器型式：干式、单片、独立操纵、蝶形弹簧压紧的离合器；传动系变速箱型式：组成式4*(3+1)档；主变速箱换档方式：啮合套换挡；副变速箱换档方式：啮合套换挡；轮胎型号(前轮/后轮)：14.9-26/18.4-38. | 配备动力型号LR6M3LR22/1324；制造商：一拖（洛阳）柴油机有限公司；气缸数：六缸；标定功率：132.4kW；标定转速（r/min）：排放阶段：第三阶段；选配一：动力型号：LR6M3LU22/1324E；制造商：一拖（洛阳）柴油机有限公司；气缸数：六缸；标定功率：132.4kW；标定转速（r/min）：2200；排放阶段：第三阶段；选配二：动力型号：WP6G200E330；制造商：潍柴（潍坊）中型柴油机有限公司；气缸数：六缸；标定功率：132.5kW；标定转速（r/min）：2200；排放阶段：第三阶段； | 2022/12/31 | 河南省
2768 | 动力机械 | 拖拉机 | 轮式拖拉机(不含皮带传动轮式拖拉机) | 200马力及以上四轮驱动拖拉机 | 潍坊奥利达机械有限公司 | 轮式拖拉机 | ALD2104 | 标定功率:154kW；驱动方式:四轮驱动 | 外廓尺寸mm（长×宽×高）:5270×2330×3200；轴距：2800mm；常用轮距（前轮/后轮）mm：1995/1900；轮距（前轮/后轮）调整方式：有级可调/无级可调；最小使用质量：5920kg；标准配重（前/后)：780/0kg；档位数（前进/倒退/爬行）：16/16/0；主变速档位数/副变速档位数/其他档位数：4/4/2；发动机与离合器联接方式：直联；起动方式：电起动；翻倾防护装置（驾驶室或安全框架）：型号：TF1004.451；型式：立柱式；前照灯型号：DD140X90T-1；转向系型式：全液压转向；行车制动系型式：油浴式盘式制动；驻车制动系型式：手制动；前驱动桥型式：旱地型；离合器型式：干式、双作用离合器、独立操纵；动力输出轴离合器型式：/；传动系变速箱型式：（1+1）×4×4；主变速箱换挡方式：啮合套+同步器；副变速箱换挡方式：啮合套+同步器；轮胎型号(前轮/后轮）：16.9-28/18.4-42 | 配套动力型号：WP6G210E330；制造商：潍柴动力股份有限公司；气缸数：6；标定功率（kW）：154kW；标定转速（r/min):2200r/min；排放标准：第三阶段。 | 2021/12/31 | 山东省
2769 | 动力机械 | 拖拉机 | 轮式拖拉机(不含皮带传动轮式拖拉机) | 200马力及以上四轮驱动拖拉机 | 英轩重工有限公司 | 轮式拖拉机 | YX2204-G | 驱动方式:四轮驱动；标定功率(kW):162kW | 外廓尺寸：5360mm×2200mm×3200mm；轴距：2820mm；轮距：1720/2380；轮距调整方式：有级可调/无级可调；最小离地间隙：450mm；最小使用质量：7600kg；最大配重质量：900kg/720kg；档位数：16/16/0；转向方式：前轮液压转向；制动系型式：盘式制动器；离合器型式：干式、双作用；变速箱换挡方式：机械有级变速；轮胎规格：16.9-28/18.4-42；液压悬挂装置型式：后置、三点悬挂；发动机与离合器联接方式：直联；起动方式：电启动；翻倾防护装置（驾驶室或安全框架）：驾驶室 | "①发动机型号：WP6G220E330；标定功率：162kW；气缸数：6缸；标定转速：2200r/min；制造商：潍坊潍柴道依茨柴油机有限公司；排放阶段：GB20891-2021《非道路移动机械用柴油机排气污染物排放限值及测量方法（中国第三、四阶段）》第三阶段 ②发动机型号：YC6A260-T302；标定功率：161.8kW；气缸数：6缸；标定转速：2200r/min；制造商：广西玉柴机器股份有限公司；排放阶段：GB20891-2021《非道路移动机械用柴油机排气污染物排放限值及测量方法（中国第三、四阶段）》第三阶段 ③发动机型号：WP7G240E301；标定功率：162kW；气缸数：6缸；标定转速：2200r/min；制造商：潍坊动力股份有限公司；排放阶段：GB20891-2021《非道路移动机械用柴油机排气污染物排放限值及测量方法（中国第三、四阶段）》第三阶段" | 2022/12/31 | 山东省
2770 | 动力机械 | 拖拉机 | 轮式拖拉机(不含皮带传动轮式拖拉机) | 200马力及以上四轮驱动拖拉机 | 潍坊市奥维五金制品有限公司 | 轮式拖拉机 | 奥维-2104 | 标定功率:154kW；驱动方式:四轮驱动 | 外廓尺寸(长×宽×高)：5360mm×2200mm×3200mm；轴距或履带接地长：2850mm；常用 轮距(前轮/后轮)或轨距：2000/1930；轮距(前轮/后轮)调整方 式：有级可调/无级可调；最小使用质量：7600kg；标准配重(前/后)：900/720；档位数 (前进/倒退/爬行)：16/16/0；主变速档位数*副变速档位数/其 他档位数：4/4/1+1；发动机与离合器联接方式：直连式；起动方 式：电启动；翻倾防护装置（驾驶室或安全框架）：驾驶室；前照灯 型号：VK-003/VK-004；转向系型式：全液压转向；行车制动系型式：双片油浴盘式；驻车制动 系型式：手制动；前驱动桥型式：旱地型；离合器型式：干式、双作用、独立操纵；动力输出 轴离合器型式：独立操纵；传动系变速箱型式：（1+1）×4×4组合式；主变速箱换档 方式：同步器；副变速箱换档方式：啮合套；轮胎型号(前轮/后轮)：16.9-28/18.4-42 | 配套动力型号：WP6G210E330； 制造商：潍柴（潍坊）中型柴油机有限公司；气缸 数：6缸；标定功率 (kW)：154；标定转速 （r/min）：2200；排放 标准：第三阶段。GB 20891-2014 | 2022/12/31 | 山东省
2771 | 动力机械 | 拖拉机 | 轮式拖拉机(不含皮带传动轮式拖拉机) | 200马力及以上四轮驱动拖拉机 | 潍坊凯沃农业装备有限公司 | 轮式拖拉机 | KW2104 | 驱动方式:四轮驱动；标定功率:154.4kW. | 外廓尺寸（长×宽×高）:5840×2650×3060（mm）；轴距或履带接地长:2785(mm)；常用轮距（前轮/后轮）或轨距:1965/2100(mm)；轮距（前轮/后轮）调整方式：有级可调/无级可调；最小使用质量：6850(kg);标准配重（前/后）：1100/480(kg);档位数（前进/倒退/爬行）：16/16/0;主变速档位数/副变速档位数/其他档位数：4/4/2；发动机与离合器联接方式：直联式；起动方式：电启动. | 配套动力型号:WP6G220E330；制造商：潍柴（潍坊）中型柴油机有限公司；气缸数：6；标定功率:154.4kW标定转速：2200r/min；排放阶段:国家排放标准第三排放阶段. | 2022/12/31 | 山东省
2772 | 动力机械 | 拖拉机 | 轮式拖拉机(不含皮带传动轮式拖拉机) | 200马力及以上四轮驱动拖拉机 | 山东康弘机械有限公司 | 轮式拖拉机 | KH2404 | 标定功率:177kW；驱动方式:四轮驱动 | 外廓尺寸（长×宽×高mm）：5660×（2130-2630）×3200（后轮单排）5660×3420×3200（后轮双排）；轴距：3120mm；常用轮距(前轮/后轮)或轨距：2000/1970（后轮单排）2000/2390（后轮双排）；轮距(前轮/后轮)调整方式：有级可调/无级可调（后轮单排）有级可调/不可调（后轮双排）；最小使用质量：7410（后轮单排）、7865（后轮双排）；标准配重(前/后)：820/530（后轮单排）820/0（后轮双排）；档位数（前进/倒退/爬行）:16/16/0；主变速/副变速/其他：4/4/0；发动机与离合器联接方式：直联；起动方式：电启动；翻倾防护装置（驾驶室或安全框架）：六柱式驾驶室；前照灯型号：BQ1045；转向系型式：全液压转向；行车制动系型式：盘式、液压操纵；驻车制动系型式：独立手柄操纵；前驱动桥型式：旱地型；离合器型式:干式、双片、双作用；传动系变速箱型式：组成式4×4×（1+1）；主变速箱换档方式：同步器换挡；副变速箱换档方式：啮合套换挡；轮胎型号(前轮/后轮)：16.9-28/20.8-38（后轮单排）16.9-28/18.4-42（后轮双排） | 配套动力型号：YM6K7LRF22/1780、制造商：一拖（洛阳）柴油机有限公司、气缸数：6、标定功率（kW）：177、标定转速（r/min）：2200、排放阶段：第三阶段 | 2021/12/31 | 山东省
2773 | 动力机械 | 拖拉机 | 轮式拖拉机(不含皮带传动轮式拖拉机) | 200马力及以上四轮驱动拖拉机 | 潍坊红柳机械开发有限公司 | 轮式拖拉机 | 2104 | 标定功率:154.4kW；驱动方式:四轮驱动 | 外廓尺寸（长×宽×高）:5425×2505（双轮：3410）×3300 mm;轴距:2855mm;常用轮距（前轮/后轮）：2010mm/1905mm;轮距（前轮/后轮）调整方式：有级可调/无级可调；最小使用质量：6660kg（双轮：7340kg）；标准配重（前/后）782/483kg；档位数（前进/后退/爬行）：16/16/0;主变速档位数*副变速档位数/其他档位数：4*4/;发动机与离合器联接方式：直连；启动方式：电启动；倾翻防护装置（驾驶室或安全框架）：四柱式安全驾驶室；前照灯型号：VK-003/VK-004;转向系型式：摆线转阀式全液压转向；行车制动系型式：盘式、单片、静液压操纵；驻车制动系型式：独立手制动；前驱动桥型式：水田型；离合器型式：单片、干式、双作用离合器；动力输出轴离合器型式：单片、干式、双作用离合器；传动轴变速箱型式：单级行星齿轮式；主变速箱换挡方式：同步器；副变速箱换挡方式：啮合套换挡；轮胎型号（前轮/后轮）：18.4-26/20.8-38 | 配套发动机型号：WP6G220E330;制造商：潍柴（潍坊）中型柴油机有限公司；气缸数：6；标定功率：154.4kW；标定转速：2200r/min;排放标准：第三阶段;选配一：配套发动机型号：SC7H210G3;制造商：上海柴油机股份有限公司；气缸数：6；标定功率：155kW；标定转速：2200r/min;排放标准：第三阶段; | 2021/12/31 | 山东省
2774 | 动力机械 | 拖拉机 | 轮式拖拉机(不含皮带传动轮式拖拉机) | 200马力及以上四轮驱动拖拉机 | 山东亿嘉农业机械装备股份有限公司 | 轮式拖拉机 | YJ-2204 | 标定功率:162kW；驱动方式:四轮驱动 | 外廓尺寸(长×宽×高MM)：5350×2300×3100（单胎）、5350×3500×3100（双胎）；轴距或履带接地(MM)：2750，常用轮距(前轮/后轮)或轨距(MM)：1815/1810（单胎）、1815/2350（双胎）；轮距(前轮/后轮)调整方式：有级可调/无级可调（单胎）、有级可调/不可调（双胎）；最小使用质量（kg）：6700（单胎）、7300（双胎）；标准配重(前/后)（kg）：600/160（单胎）、600/0（双胎）；档位数 （前进/倒退/爬行）：16/16/0；主变速*副变速/其他：4*4/1+1；发动机与离合器联接方式：直连；起动方式：电起动；翻倾防护装置（驾驶室或安全框架）：型号：YJ1604.451、型式：六柱式安全驾驶室、生产厂：山东亿嘉农业机械装备股份有限公司；前照灯：型号：VK003、生产厂：常州市维卡车辆配件有限公司；转向系型式：全液压转向；行车制动系型式：湿式、盘式；驻车制动系型式：机械、盘式；前驱动桥型式：√旱地型 √水田型；离合器型式：单片、干式、双作用；动力输出轴离合器型式：单片、干式；传动系变速箱型式：组成式4×4×（1+1）；主变速箱换档方式：机械有级变速；副变速箱换档方式：机械有级变速；轮胎型号(前轮/后轮)：16.9-28/20.8-38（单、双） " | 发动机型号：WP6G220E330；发动机生产厂：潍柴（潍坊）中型柴油机有限公司；发动机气缸数：6；发动机标定功率（kW）：162；发动机标定转速（r/min）：2200；排放标准：第三阶段。选装发动机型号：YC6A260-T302；选装发动机生产厂：广西玉柴机器股份有限公司；发动机气缸数：6；选装发动机标定功率（kW)：161.8；发动机标定转速（r/min）：2200；排放标准：第三阶段。 | 2021/12/31 | 山东省
2775 | 动力机械 | 拖拉机 | 轮式拖拉机(不含皮带传动轮式拖拉机) | 200马力及以上四轮驱动拖拉机 | 江苏常发农业装备股份有限公司 | 轮式拖拉机 | CFK2204 | 标定功率:162kW；驱动方式:四轮驱动 | 型式：四轮驱动；外廓尺寸（长×宽×高）：5185mm（至前配重）×2167mm（常用轮距）×3045mm（至驾驶室顶）；轴距：2720mm；轮距：前轮距1720-2044mm（常用1720mm），后轮距1676-2304mm（常用1700mm)；轮距调整方式：前轮有级调节、后轮有级调节；最小使用质量：6600kg(配驾驶室）；最大配重质量：前配重640kg，后配重600kg；档位数：前进40/倒退40；翻倾防护装置：驾驶室；发动机与离合器联结方式：直联式；转向方式：全液压转向；离合器型式：干式、单片、经常接合、单作用；变速箱换挡方式：同步器和啮合套换挡；轮胎规格：前轮14.9-30、后轮18.4-42；液压悬挂装置型式：后置、Ⅲ类、三点悬挂。 | 配套动力型号：YC6J220-T303,制造商：广西玉柴机器股份有限公司，气缸数：6缸，标定功率：162kW，标定转速：2300r/min，排放标准：第三阶段 | 2022/12/31 | 江苏省
2776 | 动力机械 | 拖拉机 | 轮式拖拉机(不含皮带传动轮式拖拉机) | 200马力及以上四轮驱动拖拉机 | 山东萨丁重工有限公司 | 轮式拖拉机 | SD2204 | 标定功率:162kW；驱动方式:四轮驱动 | 外廓尺寸(长x宽x高):5600x2770x3200mm；轴距：2830mm；轮距(前轮/后轮):1990/1840mm；轮距调整方式（前/后）：有级调节/不调节；最小使用质量7810kg；标准配重（前/后）：780/480kg；档位数（前进/倒退/爬行）：16/16/0；主变速档位数*副变速档位数/其他档位数：4/4/（1+1）；发动机与离合器联接方式：直联式；起动方式：电启动；防倾防护装置：驾驶室；前照灯型号：RZ1000；转向系型式：液压转向；行车制动系型式：湿式、盘式；驻车制动系型式：湿式、盘式；前驱动桥型式：旱地型；离合器型式：干式、双作用离合器；动力输出轴离合器型式：干式、双作用离合器；传动系变速箱型式：组成式4x4（1+1）；主变速换挡方式：同步器；副变速箱换挡方式：啮合套。 | 配套动力型号：SC7H220G3 ，制造商：上海柴油机股份有限公司 ，气缸数：6 ，标定功率：162kW ，标定转速：2200r/min ，排放标准：第三阶段。选装一，配套动力型号：YM6K5LRF22/1620 ，制造商：一拖（洛阳）柴油机有限公司 ，气缸数：6 ，标定功率：162kW ，标定转速：2200r/min ，排放标准：第三阶段。选装二，配套动力型号：YC6A260-T302，制造商：广西玉柴机器股份有限公司 ，气缸数：6 ，标定功率：161.8kW ，标定转速：2200r/min ，排放标准：第三阶段。 | 2021/12/31 | 山东省
2777 | 动力机械 | 拖拉机 | 轮式拖拉机(不含皮带传动轮式拖拉机) | 200马力及以上四轮驱动拖拉机 | 潍坊百利拖拉机有限公司 | 轮式拖拉机 | 悍沃2104 | 标定功率:154.4kW；驱动方式:四轮驱动 | 外廓尺寸（长×宽×高）：5300×2400（2080～2880选配后双轮3500）×3100mm；轴距或履带接地长：2800mm；常用轮距（前轮/后轮）或轨距：1820mm/1800mm；轮距（前轮/后轮）调整方式：前轮有级可调/后轮无级可调；最小使用质量：6900kg（选配后双轮7700kg）；标准配重（前/后）：900kg/720kg；档位数（前进/倒退/爬行)：16/16/0；主变速档位数﹡副变速档位数/其他档位数：4/4/1+1；发动机与离合器联接方式：直联；起动方式：电起动；翻倾防护装置（驾驶室或安全架）：驾驶室；前照灯型号：WDT400L/WDT400R；转向系型式：液压转向；行车制动系型式：湿式、盘式制动器，静液压操纵；驻车制动系型式：独立手制动；前驱动桥型式：旱地型；离合器型式：干式、双作用、独立操作；动力输出轴离合器型式：干式、双作用、常结合、独立操作；传动系变速箱型式：4×4×（1+1）组成式；主变速箱换档方式：同步器换档；副变速箱换档方式：啮合套换档；履带规格：无；轮胎型号（前轮/后轮）：18.4-26/20.8-42选装：420/85R30/520/85R42。 | 配套动力型号：WP6G220E330；制造商：潍坊潍柴道依茨柴油机有限公司；气缸数：6缸；标定功率（kW）：154.4；标定转速（r/min）：2200；排放标准：第三阶段。 | 2022/12/31 | 山东省
2778 | 动力机械 | 拖拉机 | 轮式拖拉机(不含皮带传动轮式拖拉机) | 200马力及以上四轮驱动拖拉机 | 雷沃重工股份有限公司 | 轮式拖拉机 | M2404-KP(原:M2404-K1)轮式拖拉机 | 标定功率:177kW；驱动方式:四轮驱动； | 外廓尺寸(长×宽×高)mm：5755*3700*3320；轴距：3009；常用轮距（前轮/后轮）：1860、1960、2060、2160/3150；轮距（前轮/后轮）调整方式：有级可调/无级可调；最小使用质量：9240；标准配重（前/后）：1100/480 档位数（前进/倒退/爬坡）：18/6/0；主变速档位数*副变速档位数/其他档位数：3+1/6+0；发动机与离合器连接方式：直连；起动方式：电启动；翻倾防护装置：安全驾驶室；前照灯型号：TG1654.483.1.2 ；转向系型式：前轮液压转向；行车制动系型式：盘式、湿式制动器，液压增力式 ；驻车制动系型式：盘式、湿式制动器，机械式 ；前驱动桥型式：旱地型；离合器型式：干式 ；动力输出轴离合器型式： 湿式 ；传动系变速箱型式：（3+1）*3*2组成式 ；主变速箱换挡方式：同步器；副变速箱换挡方式：同步器；轮胎型号（前轮/后轮）16.9-30/20.8R42； | 配套动力型号：SC9DK270.1G3；制造商：上海柴油机股份有限公司，气缸数：6缸；标定功率(kW)：177kW；标定转速（r/min）：2200；排放标准：第三阶段 | 2021/12/31 | 山东省
2779 | 动力机械 | 拖拉机 | 轮式拖拉机(不含皮带传动轮式拖拉机) | 200马力及以上四轮驱动拖拉机 | 洛阳瑞得拖拉机有限公司 | 轮式拖拉机 | RD2104 | 驱动方式:四轮驱动；标定功率(kW):154.4 | 外廓尺寸(长×宽×高)：5310*2900*3340mm；轴距：2820mm；常用轮距(前轮/后轮)：1815/1800mm；轮距(前轮/后轮)调整方式：有级可调/无级可调；最小使用质量：6665kg；标准配重(前/后)：500/180kg；档位数(前进/倒退/爬行)：16/16/0；主变速档位数*副变速档位数/其他档位数：4/4/2；发动机与离合器联接方式：直联；起动方式：电起动；翻倾防护装置（驾驶室或安全框架）：简易式驾驶室；前照灯型号：sZ550.48.030A/031A；转向系型式：全液压转向；行车制动系型式：油浴盘式制动器；驻车制动系型式：独立手制动；前驱动桥型式：旱地型；离合器型式：14寸干式双作用；动力输出轴离合器型式：14寸干式双作用；传动系变速箱型式：4*(1+1)*4档组成式；主变速箱换档方式：同步器+啮合套换挡；副变速箱换档方式：同步器+啮合套换挡；轮胎型号(前轮/后轮)：16.9-28/20.8-38 | 配套动力型号：WP6G220E330；制造商：潍坊潍柴道依茨柴油机有限公司；气缸数：6;标定功率(kW)：154.4；标定转速（r/min）：2200；排放标准：第三阶段 | 2022/12/31 | 河南省
2780 | 动力机械 | 拖拉机 | 轮式拖拉机(不含皮带传动轮式拖拉机) | 200马力及以上四轮驱动拖拉机 | 雷沃重工股份有限公司 | 轮式拖拉机 | M2604-KP(原:M2604-K) | 标定功率:191.5kW；驱动方式:四轮驱动； | 外廓尺寸(长×宽×高)mm：5755*3700*3200；轴距：3010；常用轮距（前轮/后轮）：1900/2550；轮距（前轮/后轮）调整方式：有级可调/无级可调；最小使用质量：9340；标准配重（前/后）：1100/480 档位数（前进/倒退/爬坡）：18/6/0；主变速档位数*副变速档位数/其他档位数：3+1/6+0；发动机与离合器连接方式：直连；起动方式：电启动；翻倾防护装置：安全驾驶室；前照灯型号：TG1654.483.1.1 ；转向系型式：前轮液压转向；行车制动系型式：盘式、湿式制动器，液压增力式 ；驻车制动系型式：盘式、湿式制动器，机械式 ；前驱动桥型式：旱地型；离合器型式：干式 ；动力输出轴型式： 湿式 ；传动系变速箱型式：（3+1）*3*2组成式 ；主变速箱换挡方式：机械有级变速；副变速箱换挡方式：负载变速（动力换挡）+机械有级变速；轮胎型号（前轮/后轮）16.9-30/20.8R42； | 配套动力型号：SC9DK280G3；制造商：上海柴油机股份有限公司，气缸数：6缸；标定功率(kW)：191.5kW；标定转速（r/min）：2200；排放标准：第三阶段 | 2021/12/31 | 山东省
2781 | 动力机械 | 拖拉机 | 轮式拖拉机(不含皮带传动轮式拖拉机) | 200马力及以上四轮驱动拖拉机 | 泰安泰山国泰拖拉机制造有限公司 | 轮式拖拉机 | 泰山-2204 | 标定功率:162kW,驱动方式:四轮驱动 | 外廓尺寸(长×宽×高mm)：5400×3260×3200；轴距或履带接地长：2780（mm）；常用轮距(前轮/后轮)或轨距(mm)：1870/2250；轮距(前轮/后轮)调整方式：有级可调/无级可调；最小使用质量kg：7050；标准配重(前/后)kg：1170/0；档位数(前进/倒退/爬行)：16/16；主变速档位数*副变速档位数/其他档位数：4*4/1+1/无；发动机与离合器联接方式：直联；起动方式：电启动；翻倾防护装置（驾驶室或安全框架）：驾驶室；前照灯型号：GT-7；转向系型式：前轮液压转向；行车制动系型式：盘式（单片）液压操纵；驻车制动系型式：机械手制动；前驱动桥型式：水田型；离合器型式：独立操纵双作用；动力输出轴离合器型式：独立操纵双作用；传动系变速箱型式：4×4×（1+1）组成式；主变速箱换档方式：啮合套换挡；副变速箱换档方式：啮合套换挡；履带规格（履带式需填写）/；轮胎型号(前轮/后轮)：16.9-28/18.4-42（单轮）、16.9-28/18.4-42（双轮） | WP6G220E330、潍柴（潍坊）中型柴油机有限公司、6缸、162kW、2200（r/min）、国Ⅲ；YC6A260-T302、广西玉柴机器股份有限公司、6缸、161.8kW、2200（r/min）、国Ⅲ | 2022/12/31 | 山东省
2782 | 动力机械 | 拖拉机 | 轮式拖拉机(不含皮带传动轮式拖拉机) | 200马力及以上四轮驱动拖拉机 | 爱科（常州）农业机械有限公司 | 轮式拖拉机 | MF3404 | 标定功率:250kW；驱动方式:四轮驱动 | 外廓尺寸(长×宽×高)：5900×3570×3360mm ；轴距：3105mm；常用轮距(前轮/后轮)：2100/3000mm；轮距(前轮/后轮)调整方式：改变幅板和轮辋的位置调节/改变幅板和轮辋的位置，/和滑动调节；最小使用质量：12600；标准配重(前/后)：1320/1000kg；档位数(前进/倒退/爬行)：CVT(无级变速)；主变速档位数*副变速档位数/其他档位数：CVT(无级变速)；发动机与离合器联接方式：直联；起动方式：电启动；翻倾防护装置（驾驶室或安全框架）：安全驾驶室；前照灯型号：1BL.1575/1KO.1577；转向系型式：静液压转向；行车制动系型式：湿式液压制动；驻车制动系型式：独立电子控制；前驱动桥型式：旱地、水田型；离合器型式：集成在CVT；动力输出轴离合器型式：电子式；传动系变速箱型式：CVT(无级变速)；主变速箱换档方式：CVT(无级变速)；副变速箱换档方式：CVT(无级变速)；履带规格（履带式需填写）无；轮胎型号(前轮/后轮)：600/70R28/双轮650/85R38 | 配套动力型号:84AW3.1308；制造商：AGCO Power Inc.气缸数：6个；标定功率（kW）：250；标定转速（r/min):2100；排放标准：第三阶段 | 2021/12/31 | 江苏省
2783 | 动力机械 | 拖拉机 | 轮式拖拉机(不含皮带传动轮式拖拉机) | 200马力及以上四轮驱动拖拉机 | 山东双力现代农业装备有限公司 | 轮式拖拉机 | SL2104 | 标定功率:155kW；驱动方式:四轮驱动 | 外廓尺寸(长×宽×高)mm：5520×2510×3250(单轮)，5520×3450×3250（双轮）；轴距或履带接地长：2845mm；常用轮距(前轮/后轮)或轨距：2000/1720（单轮），2000/2330（双轮）；轮距(前轮/后轮)调整方式：有级可调/无级可调（单轮），有级可调/不可调（双轮）；最小使用质量：6900（单轮），7520（双轮）；标准配重(前/后)：870/456（单轮），870/0（双轮）；档位数(前进/倒退/爬行)：16/16/0；主变速档位数*副变速档位数/其他档位数：4/4/（1+1）；发动机与离合器联接方式：直联；起动方式：电启动；翻倾防护装置（驾驶室或安全框架）：六柱式驾驶室；前照灯型号：双力130型；转向系型式：前轮液压转向；行车制动系型式：湿式、盘式制动器，静液压操纵；驻车制动系型式：独立手制动；前驱动桥型式：旱地型；离合器型式：单片、干式、双作用；动力输出轴离合器型式：干式摩擦式；传动系变速箱型式：4×4×（1+1）；主变速箱换档方式：同步器换挡；副变速箱换档方式：啮合套换挡；轮胎型号(前轮/后轮)：16.9-28/18.4-42 | 配套动力型号：WP6G220E330、制造商：潍坊（潍柴）中型柴油机有限公司、气缸数：6个，标定功率：155kW、标定转速：2200r/min，排放标准：第三阶段。 | 2021/12/31 | 山东省
2784 | 动力机械 | 拖拉机 | 轮式拖拉机(不含皮带传动轮式拖拉机) | 200马力及以上四轮驱动拖拉机 | 山东英胜机械有限公司 | 轮式拖拉机 | TT2104 | 标定功率:154.4kW；驱动方式:四轮驱动 | 外廊尺寸（长x宽x高mm）： 5000×2750×3200；轴距或履带接地长（mm）：2580；常用轮距（前轮/后轮）或轨距（mm）：1965/1850；轮距（前轮/后轮）调整方式：有级可调/无级可调；最小使用质量（kg）：6600；标准配重（前/后）（kg）：780/240；档位数（前进/倒退/爬行）：16/16/0；主变速档位/副变速档位/其他档位：4/4/（1+1）；发动机与离合器联接方式：直联式；起动方式：电启动；翻倾防护装置（驾驶室或安全框架）：型号：WT-210；型式：六柱式安全驾驶室；生产厂：山东英胜机械有限公司；前照灯型号：VK-003、VK-004；转向系型式：全液压前轮转向；行车制动系型式：湿式、盘式；驻车制动系型式：湿式、盘式；前驱动桥型式：旱地型；离合器型式：单片、干式、常结合式、双作用；动力输出轴离合器型式：单片、干式、常结合式、双作用；传动系变速箱型式：4×4×（1+1）组成式；主变速箱换挡方式：同步器换挡；副变速箱换挡方式：啮合套换挡； | 配套动力型号：WP6G220E330；制造商：潍柴（潍坊）中型柴油机有限公司；气缸数：6；标定功率（kW）：154.4；标定转速（r/min）：2200；排放标准：第三阶段； | 2021/12/31 | 山东省
2785 | 动力机械 | 拖拉机 | 轮式拖拉机(不含皮带传动轮式拖拉机) | 200马力及以上四轮驱动拖拉机 | 山东康弘机械有限公司 | 轮式拖拉机 | KH2104 | 标定功率:154.4kW；驱动方式:四轮驱动 | 外廓尺寸（长×宽×高mm）：5420×（2130-2630）×3060（后轮单排）5420×3420×3060（后轮双排）；轴距：2880mm；常用轮距(前轮/后轮)或轨距：2000/1970（后轮单排）2000/2960（后轮双排）；轮距(前轮/后轮)调整方式：有级可调/无级可调（后轮单排）有级可调/不可调（后轮双排）；最小使用质量：6780（后轮单排）、7300（后轮双排）；标准配重(前/后)：640/530（后轮单排）640/0（后轮双排）；档位数（前进/倒退/爬行）:16/16/0；主变速/副变速/其他：4/4/0；发动机与离合器联接方式：直联；起动方式：电启动；翻倾防护装置（驾驶室或安全框架）：六柱式驾驶室；前照灯型号：BQ1045；转向系型式：全液压转向；行车制动系型式：盘式、液压操纵；驻车制动系型式：独立手柄操纵；前驱动桥型式：旱地型；离合器型式:干式、双片、双作用；传动系变速箱型式：组成式4×4×（1+1）；主变速箱换档方式：同步器换挡；副变速箱换档方式：啮合套换挡；轮胎型号(前轮/后轮)：16.9-28/20.8-38（后轮单排）16.9-28/18.4-42（后轮双排） | 配套动力型号：WP6G220E330、制造商：潍柴（潍坊）中型柴油机有限公司、气缸数：6、标定功率（kW）：154.4、标定转速（r/min）：2200、排放阶段：第三阶段 | 2021/12/31 | 山东省
2786 | 动力机械 | 拖拉机 | 轮式拖拉机(不含皮带传动轮式拖拉机) | 200马力及以上四轮驱动拖拉机 | 第一拖拉机股份有限公司 | 轮式拖拉机 | LX2004 | 标定功率:147.5kW；驱动方式:四轮驱动 | 外廓尺寸(长×宽×高)：5575*2860*3390（至空滤器） ；轴距：2928；常用轮距(前轮/后轮)：1880/1775；轮距(前轮/后轮)调整方式：四级可调/无级可调；最小使用质量：8235kg；标准配重(前/后)：805/358；档位数(前进/倒退/爬行)：12/4/0；主变速档位数*副变速档位数/其他档位数： 4*3/（2+1）；发动机与离合器联接方式：直联；起动方式： 电启动；翻倾防护装置（驾驶室或安全框架）：驾驶室；前照灯型号：LA2004.48.041/ LA2004.48.042；转向系型式：独立油路，全液压前轮转向；行车制动系型式：油浴、自增力盘式（多盘）机械压紧，人力液压脚踏板操纵；驻车制动系型式：手柄操纵、通过杠杆机构控制形式制动器；前驱动桥型式：旱地型；离合器型式：干式、单片、独立操纵、单作用主离合器；副离合器湿式多片，电液控制；动力输出轴离合器型式：湿式多片电液控制；传动系变速箱型式：组成式4*(3+1)档；主变速箱换档方式：同步器换挡；副变速箱换档方式：啮合套换挡；轮胎型号(前轮/后轮)：16.9-28/20.8-38. | "配备动力型号：SC9DK230G3；制造商：上海柴油机股份有限公司；气缸数：六缸；标定功率：168kW；标定转速（r/min）：2200；排放阶段：第三阶段；选配一：动力型号：YM6K5LUF22/1480E；制造商：一拖（洛阳）柴油机有限公司；气缸数：六缸：标定功率：148kW；标定转速（r/min）：2200；排放阶段：第三阶段" | 2021/12/31 | 河南省
2787 | 动力机械 | 拖拉机 | 轮式拖拉机(不含皮带传动轮式拖拉机) | 200马力及以上四轮驱动拖拉机 | 山东润达农业装备有限公司 | 轮式拖拉机 | 润达-2104 | 标定功率:154.4kW；驱动方式:四轮驱动； | 外廓尺寸mm(长×宽×高):5420×2350×3110（单轮），5420×3400×3210（双轮）;轴距：2830mm,最小使用质量:6750kg（单轮），7600kg（双轮）;标准配重(前/后)：780/480（单轮）；780/0(双轮)；挡位数(前进/倒退/爬行) :16/16/0;主变速档位数*副变速档位数/其他档位数：4/4/1+1；发动机与离合器联接方式：直联；起动方式：电启动；翻倾防护装置（驾驶室或安全框架）：RD1504.451；前照灯型号：前组合大灯；转向系型式：前轮液压转向；行车制动系型式：湿式、盘式、静液压操纵；驻车制动系型式：盘式，机械操纵；前驱动桥型式：旱地型；离合器型式：干式、双作用、独立操作；动力输出轴离合器型式：干式、单片；传动系变速箱型式：4×4×（1+1）组成式；主变速箱换档方式：同步器；副变速箱换档方式：啮合套换档；轮胎型号(前轮/后轮)：16.9-28/20.8-38 | 型号：WP6G220E330；制造商：潍柴（潍坊）中型柴油机有限公司；气缸数：6；标定功率：154.4kW;标定转速：2200r/min排放阶段：国三（核准证书号CN FC G3 0583 01 0011） | 2021/12/31 | 山东省
2788 | 动力机械 | 拖拉机 | 轮式拖拉机(不含皮带传动轮式拖拉机) | 200马力及以上四轮驱动拖拉机 | 山拖农机装备有限公司 | 轮式拖拉机 | MG2104 | 标定功率:155kW；驱动方式:四轮驱动 | 外廓尺寸(长×宽×高)（mm）：5550×2610×3310； 轴距或履带接地长（mm）:2835； 常用轮距(前轮/后轮)或轨距（mm）：1935/1900； 轮距(前轮/后轮)调整方式：不可调/无级可调； 最小使用质量（kg）:7070； 标准配重(前/后)（kg）：1120/240； 档位数(前进/倒退/爬行)：16/16/0； 主变速档位数*副变速档位数/其他档位数：4/4/（1+1）； 发动机与离合器联接方式：直联式； 起动方式：电起动； 翻倾防护装置（驾驶室或安全框架）：简易驾驶室； 前照灯型号：1454.48.010-1/1Y； 转向系型式：前轮全液压转向； 行车制动系型式：湿式、盘式制动器； 驻车制动系型式：独立手制动； 前驱动桥型式：旱地型； 离合器型式：干式、单片、双作用； 动力输出轴离合器型式：干式、单片； 传动系变速箱型式：4×4×（1+1）组成式； 主变速箱换档方式：同步器换档； 副变速箱换档方式：啮合套换档； 轮胎型号(前轮/后轮)：16.9-28/18.4-42 | 配套动力型号：WP6G220E330； 制造商：潍柴（潍坊）中型柴油机有限公司； 气缸数：6； 标定功率(kW)：155； 标定转速（r/min）：2200； 排放标准：第三阶段。 | 2021/12/31 | 山东省
2789 | 动力机械 | 拖拉机 | 轮式拖拉机(不含皮带传动轮式拖拉机) | 200马力及以上四轮驱动拖拉机 | 山东康弘机械有限公司 | 轮式拖拉机 | KH2204 | 标定功率:162kW；驱动方式:四轮驱动 | 外廓尺寸（长×宽×高mm）：5660×（2130-2630）×3200（后轮单排）5660×3420×3200（后轮双排）；轴距：3120mm；常用轮距(前轮/后轮)或轨距：2000/1970（后轮单排）2000/2390（后轮双排）；轮距(前轮/后轮)调整方式：有级可调/无级可调（后轮单排）有级可调/不可调（后轮双排）；最小使用质量：7410（后轮单排）、7865（后轮双排）；标准配重(前/后)：820/530（后轮单排）820/0（后轮双排）；档位数（前进/倒退/爬行）:16/16/0；主变速/副变速/其他：4/4/0；发动机与离合器联接方式：直联；起动方式：电启动；翻倾防护装置（驾驶室或安全框架）：六柱式驾驶室；前照灯型号：BQ1045；转向系型式：全液压转向；行车制动系型式：盘式、液压操纵；驻车制动系型式：独立手柄操纵；前驱动桥型式：旱地型；离合器型式:干式、双片、双作用；传动系变速箱型式：组成式4×4×（1+1）；主变速箱换档方式：同步器换挡；副变速箱换档方式：啮合套换挡；轮胎型号(前轮/后轮)：16.9-28/20.8-38（后轮单排）16.9-28/18.4-42（后轮双排） | 配套动力型号：YM6K5LRF22/1620、制造商：一拖（洛阳）柴油机有限公司、气缸数：6、标定功率（kW）：162、标定转速（r/min）：2200、排放阶段：第三阶段；选配一：配套动力型号：WP6G220E330、制造商：潍柴（潍坊）中型柴油机有限公司、气缸数：6、标定功率（kW）：162、标定转速（r/min）：2200、排放阶段：第三阶段 | 2021/12/31 | 山东省
2790 | 动力机械 | 拖拉机 | 轮式拖拉机(不含皮带传动轮式拖拉机) | 200马力及以上四轮驱动拖拉机 | 雷沃重工股份有限公司 | 轮式拖拉机 | M2204-KP(原:M2204-K1) | 标定功率:162kW；驱动方式:四轮驱动； | 外廓尺寸(长×宽×高)mm：5755*3700*3200；轴距：3010；常用轮距（前轮/后轮）：1900/2550；轮距（前轮/后轮）调整方式：有级可调/无级可调；最小使用质量：8595/9340；标准配重（前/后）：1100/480 档位数（前进/倒退/爬坡）：18/6/0；主变速档位数*副变速档位数/其他档位数：3+1/6+0；发动机与离合器连接方式：直连；起动方式：电启动；翻倾防护装置：安全驾驶室；前照灯型号：TG1654.483.1.1 ；转向系型式：前轮液压转向；行车制动系型式：盘式、湿式制动器，液压增力式 ；驻车制动系型式：盘式、湿式制动器，机械式 ；前驱动桥型式：旱地型；离合器型式：干式 ；动力输出轴离合器型式： 湿式 ；传动系变速箱型式：2*（3+1）*3组成式 ；主变速箱换挡方式：机械有级变速；副变速箱换挡方式：负载变速（动力换挡）+机械有级变速；轮胎型号（前轮/后轮）16.9-30/20.8R42； | 配套动力型号：SC9DK250G3；制造商：上海柴油机股份有限公司，气缸数：6缸；标定功率(kW)：162kW；标定转速（r/min）：2200；排放标准：第三阶段 | 2021/12/31 | 山东省
2791 | 动力机械 | 拖拉机 | 轮式拖拉机(不含皮带传动轮式拖拉机) | 200马力及以上四轮驱动拖拉机 | 凯斯纽荷兰工业(哈尔滨)机械有限公司 | 轮式拖拉机 | PUMA2254 | 标定功率:166kW；驱动方式:四轮驱动 | 外廓尺寸(长×宽×高)：5256×3330×3164mm；轴距：2884mm；常用轮距(前轮/后轮)或轨距：2254/2260mm；轮距(前轮/后轮)调整方式：有级/无级；最小使用质量：7740kg；标准配重(前/后)：1450/908kg；档位数(前进/倒退/爬行)：CVT无级变速；主变速档位数*副变速档位数/其他档位数：CVT无级变速；发动机与离合器联接方式：直联；起动方式：电启动；翻倾防护装置（驾驶室或安全框架）：驾驶室；前照灯型号：60/55W-H4；转向系型式：静液压转向；行车制动系型式：液压助力制动；驻车制动系型式：机械制动；前驱动桥型式：旱地型；离合器型式：湿式多片；动力输出轴离合器型式：湿式离合器；传动系变速箱型式：电液控制；变速箱换档方式：无级变速；轮胎型号(前轮/后轮)：16.9R30/20.8R42 | 配套动力型号：F4DE9684M*J；制造商：FPT；气缸数：6缸；标定功率(kW)：166；标定转速（r/min）：2200；排放标准：第3阶段 | 2021/12/31 | 黑龙江省
2792 | 动力机械 | 拖拉机 | 轮式拖拉机(不含皮带传动轮式拖拉机) | 200马力及以上四轮驱动拖拉机 | 北京弗雷森拖拉机有限公司 | 轮式拖拉机 | FS-2004 | 驱动方式:四轮驱动；标定功率:147kW； | 外廓尺寸(mm)：4050*1620*2570；轴距或履带接地长(mm)：2026；常用轮距(前轮/后轮)或轨距(mm)：1300/1300；轮距(前轮/后轮)调整方式：调整前轴伸缩套管和轮辋的安装位置；最小使用质量(kg）：2120；标准配重(前/后)kg：144/360；档位数(前进/倒退/爬行)：12/12/0；主变速档位数*副变速档位数/其他档位数：4/3/2；发动机与离合器联接方式:直联；起动方式：电启动；翻倾防护装置（驾驶室或安全框架）：型号：500.46.001；形式：后置两柱式，生产厂：河南力神机械有限公司，前照灯型号：500.48.001；转向系型式：机械内反馈静液压转向；行车制动系型式：双片油浴盘式；驻车制动系型式：干式，盘式制动式；前驱动桥型式：；离合器型式：；动力输出轴离合器型式：；传动系变速箱型式：；主变速箱换档方式：旱第行；副变速箱换档方式：无；履带规格（履带式需填写）无；轮胎型号(前轮/后轮)：6.0-16/12.4-28, | 动力型号：WP6G180E330；制造商：廊坊潍柴道依茨柴油机有限公司，气缸数：6个，标定功率：147kW,标定转速（r/min）：147/2200,排放标准：第三阶段 | 2021/12/31 | 北京市
2793 | 动力机械 | 拖拉机 | 轮式拖拉机(不含皮带传动轮式拖拉机) | 200马力及以上四轮驱动拖拉机 | 山东康弘机械有限公司 | 轮式拖拉机 | KH2604 | 标定功率:191.3kW；驱动方式:四轮驱动 | 外廓尺寸（长×宽×高mm）：5660×（2130-2630）×3200（后轮单排）5660×3420×3200（后轮双排）；轴距：3120mm；常用轮距(前轮/后轮)或轨距：2000/1970（后轮单排）2000/2390（后轮双排）；轮距(前轮/后轮)调整方式：有级可调/无级可调（后轮单排）有级可调/不可调（后轮双排）；最小使用质量：7410（后轮单排）、8030（后轮双排）；标准配重(前/后)：820/530（后轮单排）820/0（后轮双排）；档位数（前进/倒退/爬行）:16/16/0；主变速/副变速/其他：4/4/0；发动机与离合器联接方式：直联；起动方式：电启动；翻倾防护装置（驾驶室或安全框架）：六柱式驾驶室；前照灯型号：BQ1045；转向系型式：全液压转向；行车制动系型式：盘式、液压操纵；驻车制动系型式：独立手柄操纵；前驱动桥型式：旱地型；离合器型式:干式、双片、双作用；传动系变速箱型式：组成式4×4×（1+1）；主变速箱换档方式：同步器换挡；副变速箱换档方式：啮合套换挡；轮胎型号(前轮/后轮)：16.9-28/20.8-38（后轮单排）16.9-28/18.4-42（后轮双排） | 配套动力型号：YM6K7LRF22/1920、制造商：一拖（洛阳）柴油机有限公司、气缸数：6、标定功率（kW）：191.3、标定转速（r/min）：2200、排放阶段：第三阶段 | 2021/12/31 | 山东省
2794 | 动力机械 | 拖拉机 | 轮式拖拉机(不含皮带传动轮式拖拉机) | 200马力及以上四轮驱动拖拉机 | 天津拖拉机制造有限公司 | 轮式拖拉机 | TNB2204-1 | 标定功率:161.8kW；驱动方式:四轮驱动 | 1.外廓尺寸(长×宽×高)(mm)：5460×2370×3230；2.轴距或履带接地长(mm)：2970；3.常用轮距(前轮/后轮)或轨距(mm)：1878/1800；4.轮距(前轮/后轮)调整方式：有级调整/无级调整；5.最小使用质量(kg)：7720；6.标准配重(前/后)(kg)：400/800；7.档位数(前进/倒退/爬行)：48F/36R/42；8.主变速档位数*副变速档位数/其他档位数：6/4/2/、(1+1)；9.发动机与离合器联接方式：直联；10.起动方式:电起动；11.翻倾防护装置（驾驶室或安全框架）: 安全驾驶室；12.前照灯型号：65.48B.070；13.转向系型式：全液压转向器、前轮转向；14.行车制动系型式：湿式、自增力盘式制动器，静液压脚踏板操纵；15.驻车制动系型式：手把操纵驻车制动器；16.前驱动桥型式：旱地型；17.离合器型式：干式、单片、常接合、380单作用，气助力脚踏板操纵；18.动力输出轴离合器型式：后置、独立式；19.传动系变速箱型式：(1+1)×(6×4) ×2组成式；20.主变速箱换档方式：同步器换档；21.副变速箱换档方式：啮合套换挡；22.轮胎型号(前轮/后轮)：16.9-28/20.8-38 | 1.发动机型号: YC6A260-T302, 2.配套功率:161.8kW，3.制造商:广西玉柴机器股份有限公司，4.排放标准：国Ⅲ，5.发动机型式核准证书号: CN FC G3 0158 30 0017 | 2022/12/31 | 天津市
2795 | 动力机械 | 拖拉机 | 轮式拖拉机(不含皮带传动轮式拖拉机) | 200马力及以上四轮驱动拖拉机 | 安徽金马重机制造有限公司 | 轮式拖拉机 | JM2104G | 标定功率155kW；驱动方式:四轮驱动 | 外廓尺寸(长×宽×高)：5270×3380×3200mm；轴距或履带接地长：2800mm；常用轮距(前轮/后轮)或轨距：1995/2240；轮距(前轮/后轮)调整方式：不可调/无极调整；最小使用质量：7820kg；标准配重(前/后)：900/480kg；档位数(前进/倒退/爬行)：16/16/0；主变速档位数*副变速档位数/其他档位数：4/4；发动机与离合器联接方式：直联；起动方式：电启动；翻倾防护装置（驾驶室或安全框架）：安全驾驶室；前照灯型号：ND140X90T-1；转向系型式：全液压前轮转向；行车制动系型式：湿式盘式制动器；驻车制动系型式：湿式盘式制动器；前驱动桥型式：中置中央传动、末端行星减速、整体桥壳；离合器型式：干式、单片、独立操纵双作用；传动系变速箱型式：4×4×（1+1）组成式；主变速箱换档方式：直齿啮合套+同步器换挡；副变速箱换档方式：直齿啮合套+同步器换挡；轮胎型号(前轮/后轮)：16.9-28/20.8-38 | 配套动力型号：SC7H210G3;制造商：上海柴油机股份有限公司;气缸数：6缸；标定功率155kW；标定转速（r/min）：2200；东方红牌，国 Ⅲ排放；选配一配套动力型号：WP6G210E330;制造商：潍坊潍柴道依茨柴油机有限公司;气缸数：6缸；标定功率154kW；标定转速（r/min）：2200；潍柴道依茨牌，国 Ⅲ排放；选配二配套动力型号：YC6A240-T303;制造商：广西玉柴机器股份有限公司;气缸数：6缸；标定功率154.4kW；标定转速（r/min）：2200；玉柴牌，国Ⅲ排放；选配三：配套动力型号：YM6K5LRF22-1550;制造商：一拖（洛阳）柴油机有限公司;气缸数：6缸；标定功率155kW；标定转速（r/min）：2200；东方红牌，国 Ⅲ排放； | 2022/12/31 | 安徽省
2796 | 动力机械 | 拖拉机 | 轮式拖拉机(不含皮带传动轮式拖拉机) | 200马力及以上四轮驱动拖拉机 | 中联重机股份有限公司 | 轮式拖拉机 | PA2104-G | 标定功率:155kW；驱动方式:四轮驱动 | 外廓尺寸（长×宽×高）（mm）：5750×3585×3210；轴距（mm）：2880；常用轮距（前轮/后轮）mm：1940/2410（后双胎）；轮距(前轮/后轮)调整方式：有级可调/不可调；最小使用质量（kg）：7700；标准配重(前/后)（kg）：1200/0；档位数(前进/倒退/爬行)：24/24/32；主变速档位数*副变速档位数/其他档位数：6/4/（4+2）；发动机与离合器联接方式：直联式；起动方式：电启动；翻倾防护装置（驾驶室或安全框架）：驾驶室；前照灯型号：100P；转向系型式：全液压转向；行车制动系型式：多片湿式盘式；驻车制动系型式：多片湿式盘式；前驱动桥型式：旱地型；离合器型式：电控多片盘式；动力输出轴离合器型式：电控多片盘式；传动系变速箱型式：ZF-T7232、（6+4）×4×（1+1）组成式；主变速箱换档方式：同步器换挡；副变速箱换档方式：动力换挡；轮胎型号(前轮/后轮)：16.9-30/20.8-38 | 配套动力型号：WP6G210E311；制造商：潍柴（潍坊）中型柴油机有限公司；气缸数：6标定功率(kW)：155；标定转速（r/min）：2200；排放标准：第三阶段。 | 2022/12/31 | 安徽省
2797 | 动力机械 | 拖拉机 | 轮式拖拉机(不含皮带传动轮式拖拉机) | 200马力及以上四轮驱动拖拉机 | 第一拖拉机股份有限公司 | 轮式拖拉机 | LD2104 | 标定功率:155kW；驱动方式:四轮驱动 | 外廓尺寸(长×宽×高)：5420*2390*3260（至空滤顶端）；轴距：2780；常用轮距(前轮/后轮)：1850/1740；轮距(前轮/后轮)调整方式：有级可调/无级可调；最小使用质量：6800kg；标准配重(前/后)：538/297；档位数(前进/倒退/爬行)：18/6/0；主变速档位数*副变速档位数/其他档位数：6*（3+1）/0；发动机与离合器联接方式：直联；起动方式： 电启动；翻倾防护装置（驾驶室或安全框架）：驾驶室；前照灯型号：WD165*100-21A；转向系型式：独立油路，全液压前轮转向；行车制动系型式：油浴、机械压紧、自增力全盘式（多盘）制动器脚踏板机械操纵；驻车制动系型式：通过杠杆机构控制后行车制动器，左侧手柄软轴操纵；前驱动桥型式：旱地型；离合器型式：干式、单片、单作用离合器；动力输出轴离合器型式：湿式多片，电液控制；传动系变速箱型式：组成式6*(3+1)档；主变速箱换档方式：啮合套换挡；副变速箱换档方式：啮合套换挡；轮胎型号(前轮/后轮)：16.9-68/20.8-38. | 配备动力型号：SC7H240G3；制造商：上海柴油机股份有限公司；气缸数：六缸；标定功率：155kW；标定转速（r/min）：2200；排放阶段：第三阶段； | 2022/12/31 | 河南省
2798 | 动力机械 | 拖拉机 | 轮式拖拉机(不含皮带传动轮式拖拉机) | 200马力及以上四轮驱动拖拉机 | 潍坊市鑫升机械制造有限公司 | 轮式拖拉机 | XS2204 | 标定功率:162kW；驱动方式:四轮驱动 | 外廓尺寸（长x宽x高）（mm）：5200×2250×3050；轴距（mm）：2680；常用轮距（前轮/后轮）或轨距（mm）：1840/1750；轮距（前轮/后轮）调整方式：有级可调/有级可调；最小使用质量（kg）：5270；标准配重（前/后）（kg）：780/0；档位数（前进/倒退/爬行）：16/8/0；主变速档位数*副变速档位数/其他档位数：4*3/2；发动机与离合器联接方式：直联；起动方式：电启动；翻倾防护装置（驾驶室或安全框架）：驾驶室；前照灯型号：VK-003；转向系型式：全液压前轮转向；行车制动系型式：盘式、湿式制动器；驻车制动系型式：独立手制动；前驱动桥型式：旱地型；离合器型式：单片、干式、双作用离合器；动力输出轴离合器型式：干式摩擦式；传动系变速箱型式：4×(2+1)×2组成式；主变速箱换档方式：啮合套换档；副变速箱换档方式：啮合套换档；轮胎型号（前轮/后轮）：14.9-26/18.4-38 | 配套动力型号：WP6G220E330；制造商：潍坊潍柴道依茨柴油机有限公司；气缸数：6；标定功率（kW)：162；标定转速（r/min)：2200；排放标准：第三阶段。选装发动机型号：SC7H220G3；制造商：上海柴油机股份有限公司；气缸数：6；标定功率（kW)：162；标定转速（r/min)：2200；排放标准：第三阶段。 | 2022/12/31 | 山东省
2799 | 动力机械 | 拖拉机 | 轮式拖拉机(不含皮带传动轮式拖拉机) | 200马力及以上四轮驱动拖拉机 | 洛阳瑞得拖拉机有限公司 | 轮式拖拉机 | RD2104F | 驱动方式:四轮驱动；标定功率(kW):162 | 外廓尺寸(长×宽×高)：5190*2850*3330mm；轴距：2770mm；常用轮距(前轮/后轮)：1900/1860mm；轮距(前轮/后轮)调整方式：不可调/无级可调；最小使用质量：5300kg；标准配重(前/后)：400/180kg；档位数(前进/倒退/爬行)：16/8/0；主变速档位数*副变速档位数/其他档位数：4/(2+1)/2；发动机与离合器联接方式：直联；起动方式：电起动；翻倾防护装置（驾驶室或安全框架）：简易式驾驶室；前照灯型号：sZ550.48.030A/031A；转向系型式：全液压转向；行车制动系型式：油浴盘式制动器；驻车制动系型式：独立手制动；前驱动桥型式：旱地型；离合器型式：13寸干式双作用；动力输出轴离合器型式：13寸干式双作用；传动系变速箱型式：4*(2+1)*2档组成式；主变速箱换档方式：啮合套换挡；副变速箱换档方式：啮合套换挡；轮胎型号(前轮/后轮)：14.9-26/18.4-38 | 配套动力型号：WP6G220E330；制造商：潍柴（潍坊)中型柴油机有限公司；气缸数：6;标定功率(kW)：162；标定转速（r/min）：2200；排放标准：第三阶段 | 2022/12/31 | 河南省
2800 | 动力机械 | 拖拉机 | 轮式拖拉机(不含皮带传动轮式拖拉机) | 200马力及以上四轮驱动拖拉机 | 山东腾拖农业装备有限公司 | 轮式拖拉机 | 2204 | 标定功率:162kW；驱动方式:四轮驱动 | 外廓尺寸(长×宽×高)（mm）：5490×3350(选装单排轮2340)×3200；轴距或履带接地（mm）：2740；常用轮距(前轮/后轮)或轨距（mm）：2010/ (选装单排轮1850)、（双排轮2800）；轮距(前轮/后轮)调整方式：有级可调/有级可调；最小使用质量（kg）：7400（选装单排轮6510）；标准配重(前/后)：627/208；档位数(前进/倒退/爬行)：16/16/0；主变速档位数*副变速档位数/其他档位数：4/4/2；发动机与离合器联接方式：直联式；起动方式：电起动；翻倾防护装置（驾驶室或安全框架）：腾拖-2204；前照灯型号：中远80大灯；转向系型式：液压转向；行车制动系型式：液压操纵、油浴盘式；驻车制动系型式：机械、手操纵；前驱动桥型式：旱地型；离合器型式：双片、干式、双作用；动力输出轴离合器型式：双片、干式、双作用；传动系变速箱型式：（1+1）×4×4；主变速箱换档方式：同步器换挡；副变速箱换档方式：啮合套换挡；轮胎型号(前轮/后轮)：18.4-26 /20.8-38；选装轮胎：16.9-34/20.8-42；16.9-28/18.4-42 | 配套动力型号：WP6G220E330；制造商：潍坊潍柴道依茨柴油机有限公司；气缸数：6；标定功率：162kW；标定转速：2200r/min；排放标准：第三阶段。选配发动机一：配套动力型号：SC7H220G3；制造商：上海柴油机股份有限公司；气缸数：6；标定功率：162kW；标定转速：2200r/min；排放标准：第三阶段。选配发动机二：配套动力型号：YC6A260-T302；制造商：广西玉柴机器股份有限公司；气缸数：6；标定功率：161.8kW；标定转速：2200r/min；排放标准：第三阶段。 | 2021/12/31 | 山东省
2801 | 动力机械 | 拖拉机 | 轮式拖拉机(不含皮带传动轮式拖拉机) | 200马力及以上四轮驱动拖拉机 | 山东亿嘉农业机械装备股份有限公司 | 轮式拖拉机 | YJ-2004 | 标定功率:147kW,驱动方式:四轮驱动. | 外廓尺寸(长×宽×高MM)：5190×2365×3230 ；轴距或履带接地(MM)：2745；常用轮距(前轮/后轮)或轨距(MM)：1850/1750；轮距(前轮/后轮)调整方式：有级可调/无级可调；最小使用质量（kg）：5800；标准配重(前/后)440/240）；档位数 （前进/倒退/爬行）：16/8/0；主变速*副变速/其他：4*3/2；发动机与离合器联接方式：直连；起动方式：电起动；翻倾防护装置（驾驶室或安全框架）：型号：YJ1604.451、型式：六柱式安全驾驶室、生产厂：山东亿嘉农业机械装备股份有限公司；前照灯：型号：VK003、生产厂：常州市维卡车辆配件有限公司；转向系型式：全液压转向；行车制动系型式：湿式、盘式；驻车制动系型式：机械、盘式；前驱动桥型式：√旱地型 √水田型；离合器型式：单片、干式、双作用；动力输出轴离合器型式：单片、干式；传动系变速箱型式：4×（2+1）×2；主变速箱换档方式：机械有级变速；副变速箱换档方式：机械有级变速；轮胎型号(前轮/后轮)：14.9-28/18.4-38 | 发动机型号：WP6G200E330，制造商：潍柴（潍坊）中型柴油机有限公司，气缸数：6，标定功率：147kW，标定转速（r/min）：2200，排放标准：第三阶段。 | 2021/12/31 | 山东省
2802 | 动力机械 | 拖拉机 | 轮式拖拉机(不含皮带传动轮式拖拉机) | 200马力及以上四轮驱动拖拉机 | 山东瑞泽重工有限公司 | 轮式拖拉机 | RG2104 | 标定功率:154kW；驱动方式:四轮驱动 | 外廓尺寸(长×宽×高)mm：5570*3320（双轮）*3140；轴距mm：2740；常用轮距(前轮/后轮)或轨距mm：1900/2840（双轮）；轮距(前轮/后轮)调整方式：有级可调/无级可调；最小使用质量kg：7265（双轮）；标准配重(前/后)kg：1110/720；档位数（前进/倒退/爬行）：16/16/0；主变速档位数/副变速档位数/其他档位数：4/4/（1+1）；发动机与离合器联接方式：直联；起动方式：电启动；翻倾防护装置（驾驶室或安全框架）：简易驾驶室；前照灯型号：1200型；转向系型式：全液压前轮转向；行车制动系型式：盘式制动器；驻车制动系型式：机械式；前驱动桥型式：旱地型；离合器型式：单片、干式、双作用；动力输出轴离合器型式：单片、干式、双作用；传动系变速箱型式：（1+1）×4 ×4组成式；主变速箱换挡方式：同步器+啮合套换档；副变速箱换挡方式：啮合套换档；轮胎型号(前轮/后轮)：16.9-28/18.4-42 | 配套动力型号：WP6G210E330；标定功率：154kW；气缸数：6标定转速：2200 r/min制造商：潍柴(潍坊)中型柴油机有限公司；排放阶段：国Ⅲ | 2021/12/31 | 山东省
2803 | 动力机械 | 拖拉机 | 轮式拖拉机(不含皮带传动轮式拖拉机) | 200马力及以上四轮驱动拖拉机 | 江苏常发农业装备股份有限公司 | 轮式拖拉机 | CFH2004 | 标定功率:147kW；驱动方式:四轮驱动 | 型式：四轮驱动；外廓尺寸（长×宽×高）：5104mm（至前配重）×2155mm（常用轮距）×2965mm（至驾驶室顶）；轴距：2677mm；轮距：前轮距1736mm，后轮距1688mm；轮距调整方式：前轮定值、后轮定值；最小使用质量：5330kg(配驾驶室）；最大配重质量：前配重640kg，后配重600kg；档位数：前进16/倒退16/爬行0；翻倾防护装置：驾驶室；发动机与离合器联结方式：直联式；转向方式：全液压转向；离合器型式：干式、单片、经常接合、双作用；变速箱换挡方式：同步器换挡；轮胎规格：前轮14.9-28、后轮18.4-38；液压悬挂装置型式：后置、ⅢN类、三点悬挂。 | 配套动力型号：YC6J220-T301,制造商：广西玉柴机器股份有限公司，气缸数：6缸，标定功率：147kW，标定转速：2200r/min，排放标准：第三阶段；选装YC6J220-T304,制造商：广西玉柴机器股份有限公司，气缸数：6缸，标定功率：147kW，标定转速：2300r/min，排放标准：第三阶段； | 2022/12/31 | 江苏省
2804 | 动力机械 | 拖拉机 | 轮式拖拉机(不含皮带传动轮式拖拉机) | 200马力及以上四轮驱动拖拉机 | 潍坊昊鹏农业装备有限公司 | 轮式拖拉机 | 昊鹏2104 | 标定功率:154.4kW；驱动方式:四轮驱动 | 外廓尺寸(长×宽×高mm)：单轮5280×2470×3250；双轮5280×3400×3250：轴距（mm）：2760；常用轮距(前轮/后轮)或轨距mm：单轮2000/1760，双轮2000/2350；轮距(前轮/后轮)调整方式：单轮：有极可调/无极可调，双轮：有极可调/不可调；最小使用质量(kg)：单轮6800，双轮：7550；标准配重(前/后kg)：单轮780/240，双轮：780/0；档位数 (前进/倒退/爬行)：16/16/0；主变速档位数/副变速档位数/其他档位数：4/4/2（F/R）；发动机与离合器联接方式：直联；起动方式：电启动；翻倾防护装置（驾驶室或安全框架）：驾驶室；前照灯型号：1510-QD03-003；转向系型式：前轮液压转向；行车制动系型式：湿式、盘式、静液压操纵；驻车制动系型式：独立手制动；前驱动桥型式：旱地型；离合器型式：单片、干式、双作用；动力输出轴离合器型式：后置独立式；传动系变速箱型式：（1+1）×4×4组合式；主变速箱换档方式：同步器换档；副变速箱换档方式：啮合套换档；轮胎型号(前轮/后轮)：16.9-28/18.4-42 | 配套动力型号：WP6G220E330；制造商：潍坊潍柴道依茨柴油机有限公司；气缸数：6，标定功率(kW)：154.4；标定转速（r/min）：2200；排放标准：第三阶段； | 2021/12/31 | 山东省
2805 | 动力机械 | 拖拉机 | 轮式拖拉机(不含皮带传动轮式拖拉机) | 200马力及以上四轮驱动拖拉机 | 潍坊市鑫升机械制造有限公司 | 轮式拖拉机 | XST2104 | 标定功率:155kW；驱动方式:四轮驱动 | 外廓尺寸（长x宽x高）（mm）：5440×3650×3000(选装双轮)；5440×2350×3000(单轮)；轴距（mm）：2820；常用轮距（前轮/后轮）或轨距（mm）： 1970/2420（选装双轮）；1970/1800（单轮） ；轮距（前轮/后轮）调整方式：有级可调/不可调(选装双轮):有级可调/无级可调（单轮）；最小使用质量（kg）：选装双轮：7400；单轮：6660；标准配重（前/后）（kg）：选装双轮：660/0；单轮：660/240；档位数（前进/倒退/爬行）： 16/16/0 ；主变速档位数*副变速档位数/其他档位数：4*4/(1+1)；发动机与离合器联接方式：直联；起动方式：电启动；翻倾防护装置（驾驶室或安全框架）：驾驶室；前照灯型号： 华厦型 ；转向系型式：全液压前轮转向；行车制动系型式：盘式、湿式制动器；驻车制动系型式：独立手制动；前驱动桥型式：旱地型 ；离合器型式：单片、干式、双作用；动力输出轴离合器型式：干式摩擦式；传动系变速箱型式： 组成式，4×4×(1+1) ；主变速箱换档方式：同步器换档；副变速箱换档方式：啮合套换档；轮胎型号（前轮/后轮）： 18.4-26/20.8-38 | 配套动力型号：SC7H220G3；制造商：上海柴油机股份有限公司；气缸数：6；标定功率（kW)：155；标定转速（r/min)：2200；排放标准：第三阶段。 | 2021/12/31 | 山东省
2806 | 动力机械 | 拖拉机 | 履带式拖拉机 | 100-110马力履带式拖拉机 | 第一拖拉机股份有限公司 | 履带式拖拉机 | CB1002 | 标定功率:73.5kW；驱动方式:履带式 | 外廓尺寸(长×宽×高)：4135*2365*3111 ；履带接地长：2165；常用轨距(前轮/后轮)：1660；最小使用质量：8875kg；标准配重(前/后)：326；档位数(前进/倒退/爬行)：4/2/0；发动机与离合器联接方式：直口定位，螺栓连接；起动方式： 电启动；翻倾防护装置（驾驶室或安全框架）：驾驶室；前照灯型号：TXC1202；转向系型式：液压助力，双拉杆转向；行车制动系型式：浮式制动；驻车制动系型式：浮式制动；前驱动桥型式：/；离合器型式：干式、双片、常接合、外置蹄式制动器；动力输出轴离合器型式：/；传动系变速箱型式：4F+2R机械式；主变速箱换档方式：滑动齿轮换挡；副变速箱换档方式：/；履带型式：组合式，铸造或轧制型钢； | 配备动力型号：LR6B5U22/0735E；制造商：一拖（洛阳）柴油机有限公司；气缸数：六缸；标定功率：73.5kW；标定转速（r/min）：2200；排放阶段：第三阶段； | 2021/12/31 | 河南省
2807 | 动力机械 | 拖拉机 | 履带式拖拉机 | 140-150马力履带式拖拉机 | 第一拖拉机股份有限公司 | 履带式拖拉机 | C1402 | 标定功率:103kW；驱动方式:履带式 | 外廓尺寸(长×宽×高)：5455*2143*3120（至空滤器顶） ；履带接地长：1783；常用轨距(前轮/后轮)：1440；最小使用质量：7460kg；标准配重(前/后)：274/93；档位数(前进/倒退/爬行)：8/4/0；发动机与离合器联接方式：直联；起动方式： 电启动；翻倾防护装置（驾驶室或安全框架）：简易驾驶室；前照灯型号：TXC1202；转向系型式：湿式多片转向离合器；行车制动系型式：浮式制动；驻车制动系型式：浮式制动；前驱动桥型式：/；离合器型式：双片、碟簧压紧；动力输出轴离合器型式：双片、碟簧压紧；传动系变速箱型式：8F+4R机械式；主变速箱换档方式：啮合套换挡；副变速箱换档方式：啮合套换挡；履带型式：整体铸造； | 配备动力型号：LR6A3LU22/1030E ；制造商：一拖（洛阳）柴油机有限公司；气缸数：六缸；标定功率：103kW；标定转速（r/min）：2200；排放阶段：第三阶段； | 2021/12/31 | 河南省
2808 | 动力机械 | 拖拉机 | 履带式拖拉机 | 50马力及以上轻型履带式拖拉机 | 重庆鑫源农机股份有限公司 | 履带式拖拉机 | SR902 | 标定功率:66.2kW；驱动方式:橡胶履带(轻型履带) | 外廓尺寸（长×宽×高）mm：3510×1560×2420；轴距或履带接地长(mm)：1595；常用轮距（前轮/后轮）或轨距(mm)；1160；轮距（前轮/后轮）调整方式：/；最小使用质量(kg)：2190；标准配重（前/后）：/；档位数（前进/倒退/爬行）：8/8/0；主变速档位数/副变速档位/其他档位数：4/2/0；发动机与离合器联接方式：直连式；起动方式：电启动；翻倾防护装置（驾驶室或安全框架）：型号：sR902.46.001；型式：安全框架；生产厂：洛阳清立机械有限公司；认证证书编号或检验报告编号：FH17GW0691；认证单位或检测机构：国家拖拉机质量监督检验中心；前照灯型号：ZH-1-24；转向系型式：静液压操纵；行车制动系型式：湿式、盘式自增力制动器；驻车制动系型式：手把锁止行车制动器；前驱动桥型式：/；离合器型式：干式单板；动力输出轴离合器型式：非独立式；传动系变速箱型式：组成式（1+1）×4×2；主变速箱换档方式：啮合套换档；副变速箱换档方式：啮合套换档；履带规格：橡胶履带式。 | 配套动力型号：YD4EZ90C1；制造商：扬动股份有限公司；气缸数：4；标定功率（kW）：66.2；标定转速（r/min）:2400；排放标准：第Ⅲ阶段。 | 2021/12/31 | 重庆市
2809 | 动力机械 | 拖拉机 | 履带式拖拉机 | 50马力及以上轻型履带式拖拉机 | 重庆鑫源农机股份有限公司 | 履带式拖拉机 | SR1002 | 标定功率:73.5kW；驱动方式:橡胶履带(轻型履带) | 外廓尺寸（长×宽×高）mm：3500×1550×2420；轴距或履带接地长(mm)：1590；常用轮距（前轮/后轮）或轨距(mm)：1160；轮距（前轮/后轮）调整方式：/；最小使用质量（kg）：2200；标准配重（前/后）：/；档位数（前进/倒退/爬行）：8/8/0；主变速档位数/副变速档位/其他档位数：4/2/0；发动机与离合器联接方式：直连式；起动方式：电启动；翻倾防护装置（驾驶室或安全框架）：型号：sR902.46.001；型式：安全框架；生产厂：洛阳清立机械有限公司；认证证书编号或检验报告编号：FH17GW0691；认证单位或检测机构：国家拖拉机质量监督检验中心；前照灯型号：ZH-1-24；转向系型式：静液压操纵；行车制动系型式：湿式、盘式自增力制动器；驻车制动系型式：手把锁止行车制动器；前驱动桥型式：/；离合器型式：干式单板；动力输出轴离合器型式：非独立式；传动系变速箱型式：组成式（1+1）×4×2；主变速箱换档方式：啮合套换档；副变速箱换档方式：啮合套换档；履带规格：橡胶履带式。 | 配套动力型号：YD4EZ100C1；制造商：扬动股份有限公司；气缸数：4；标定功率（kW）：73.5；标定转速（r/min）：2400；排放标准：第Ⅲ阶段。 | 2021/12/31 | 重庆市
2810 | 动力机械 | 拖拉机 | 手扶拖拉机 | 8马力及以上皮带传动手扶拖拉机 | 宝鸡大通农业装备科技有限责任公司 | 山地手扶拖拉机 | LN101P | 传动方式:皮带传动；标定功率:7.7kW | 型号：LN101P；型式：左右差高轴、牵引、驱动兼用型；外形尺寸mm：1880（反向扶手展开2480）*780*1320；常用轮距：630mm；驱动轴尺寸（轴径*长度mm）：驱动输出轴Φ28*201、末端轴Φ28*205；最小离地间隙mm：200-380（可调）；最小离地部位：变速箱下方；最小使用质量：296kg；档位数（前进/倒退）：3/1；各档理论速度km/h：Ⅰ4.5、Ⅱ6.4、Ⅲ14.7、R3.7；启动方式：手摇启动、前照灯型号：12V/45W；油箱容积L：6.0；消声腔尺寸（直径*高度）mm：Φ136*180；消声器质量kg：1.8；离合器型式：单片、干式、常接合、摩擦式；变速箱型式：3+1机械组成式、圆柱齿轮传动、滑移齿轮变档；轮胎型号：5.00-12四层、人字花纹；轮胎气压kPa：200； | 配套动力型号：H14；制造商：常柴股份有限公司；气缸数：1；标定功率：7.7kW；标定转速：2400r/min；排放标准：第三阶段排放标准； | 2021/12/31 | 陕西省
2811 | 动力机械 | 拖拉机 | 手扶拖拉机 | 8马力及以上皮带传动手扶拖拉机 | 江苏常发农业装备股份有限公司 | 手扶拖拉机 | CF151 | 传动方式:皮带传动；标定功率:11.03kW | 型式：单轴、驱动、牵引兼用型，外形尺寸（长×宽×高）:2680mm×960mm×1250mm,轮距580-800mm，最小使用质量：460kg，发动机与离合器连接方式：三角皮带传动，档位数：前进6/倒退2，冷却系统型式：水冷蒸发式 | 配套动力型号：CF1100，标定功率：11.03kW，标定转速：2200r/min，排放标准：第三阶段 | 2019/12/31 | 江苏省