## Sheet1
黑龙江垦区2018年农业机械购置补贴产品分类归档信息公告(第一批全部)
机具大类 | 机具小类 | 机具品目 | 分档名称 | 生产企业 | 产品名称 | 机具型号 | 配置参数（企业依据推广鉴定报告填报） | 中央补贴额
耕整地机械 | 耕地机械 | 铧式犁 | 单体幅宽35-45cm,5-6铧翻转犁 | 菏泽新亚机械设备有限公司 | 液压翻转犁 | 1LYF-545 | 单体幅宽:45cm；铧体个数:5铧；结构型式:液压翻转犁；外形尺寸(长×宽×高):4650mm×1500mm×1500mm；机器质量(kg):1300；配套拖拉机标定功率(KW):91.9-110.3；与拖拉机配套连接方式:悬挂式；悬挂类型(悬挂式):三点悬挂；翻转机构型式:双向液压翻转；调幅犁调整幅宽范围(mm):2000-2250；犁体纵向距离(cm):90；犁体工作幅宽与犁体纵向距离之比:1:2.0；犁体水平基面到犁架底面的高度(mm):700；最大耕深(cm):32；犁架主梁底面宽度(mm):140；每米工作幅宽质量(kg):578；运输间隙(cm):≧35；后通过角(°):18.5；犁轮(限深轮、运输轮、尾轮)类型:铁轮；犁轮(限深轮、运输轮、尾轮)数量(个):1；犁轮(限深轮、运输轮、尾轮)直径×宽度(mm):Φ375×120；限深轮调节范围(cm):12-32. | 6000.00
耕整地机械 | 耕地机械 | 铧式犁 | 单体幅宽35-45cm,5-6铧翻转犁 | 天津库恩农业机械有限公司 | 五铧翻转犁 | MULTI-MASTE1835T | 单体宽幅:45cm；犁体个数:5 | 6000.00
耕整地机械 | 耕地机械 | 铧式犁 | 单体幅宽35-45cm,5-6铧翻转犁 | 天津库恩农业机械有限公司 | 五铧翻转犁 | MULTI-MASTE1535T | 单体幅宽:45cm；犁铧个数:5 | 6000.00
耕整地机械 | 耕地机械 | 铧式犁 | 单体幅宽35-45cm,5-6铧翻转犁 | 馆陶县飞翔机械装备制造有限公司 | 液压翻转双向犁 | 1LF-535 | 单体幅宽:35cm；铧体个数:左右各5；配套动力:88.2-110.3kW；翻转机构形式:液压翻转；机器质量:1050kg；外形尺寸(长×宽×高):4050×1850×1500mm；工作幅宽:1750mm；最大耕深:30cm； | 6000.00
耕整地机械 | 耕地机械 | 铧式犁 | 单体幅宽35-45cm,5-6铧翻转犁 | 河北双鹰农机有限公司 | 液压翻转双向犁 | 1LF-A535 | 规格型号:1LF-A535,外形尺寸(长*宽*高):3670mm*1750mm*1420mm,机器质量:900kg,配套动力:77.1-91.9kw,犁体数量:左右各5个,犁体工作幅宽:350mm,最大耕深:30cm,翻转机构形式:液压式 | 6000.00
耕整地机械 | 耕地机械 | 铧式犁 | 单体幅宽35-45cm,5-6铧翻转犁 | 高密德隆汽车配件制造有限公司 | 液压翻转犁 | 1LF-5 | 单体幅宽35-45cm,5铧翻转犁 | 6000.00
耕整地机械 | 耕地机械 | 铧式犁 | 单体幅宽35-45cm,5-6铧翻转犁 | 山东大华机械有限公司 | 液压翻转犁 | 1LFT-550 | 调幅犁调整幅宽范围:350/400/450/500mm；犁体数量:5+5；外形尺寸:5200×3260×1800mm；结构形式:双向调幅犁；与拖拉机联接方式:悬挂式；犁体数量:5+5,犁体类型:栅条式； | 6000.00
耕整地机械 | 耕地机械 | 铧式犁 | 单体幅宽35-45cm,5-6铧翻转犁 | 黑龙江北大荒众荣农机有限公司 | 全悬挂式翻转犁 | 1LF-LB6 | 犁体工作幅宽(mm):350/400/450/500可调；铧体个数6铧 | 6000.00
耕整地机械 | 耕地机械 | 铧式犁 | 单体幅宽35-45cm,5-6铧翻转犁 | 黑龙江北大荒众荣农机有限公司 | 五铧全悬挂式翻转犁 | 1LF-550A | 调幅犁调整幅宽范围(mm):300/350/400/450/500可调；铧体个数5铧 | 6000.00
耕整地机械 | 耕地机械 | 铧式犁 | 单体幅宽35-45cm,5-6铧翻转犁 | 黑龙江北大荒众荣农机有限公司 | 全悬挂式翻转犁 | 1LF-BS6 | 犁体工作幅宽(mm):304/355/406/457/508可调；铧体个数6铧 | 6000.00
耕整地机械 | 耕地机械 | 铧式犁 | 单体幅宽35-45cm,5-6铧翻转犁 | 黑龙江北大荒众荣农机有限公司 | 全悬挂式翻转犁 | 1LF-LB5 | 调幅犁调整幅宽范围(mm):350/400/450/500可调；铧体个数5铧 | 6000.00
耕整地机械 | 耕地机械 | 铧式犁 | 单体幅宽35-45cm,5-6铧翻转犁 | 黑龙江北大荒众荣农机有限公司 | 翻转犁 | 1LF-550 | 调幅犁调整幅宽范围(mm):300/350/400/450/500可调；铧体个数5铧, | 6000.00
耕整地机械 | 耕地机械 | 铧式犁 | 单体幅宽35-45cm,5-6铧翻转犁 | 河北锐宏机械制造有限公司 | 液压翻转犁 | 1LYF-535 | 结构型式:双向犁、外形尺寸(长*宽*高)(mm):3600*2000*1540、机器质量(kg):860、配套拖拉机标定功率(kw):73.5-88.2、与拖拉机配套连接方式:悬挂式、悬挂类型(悬挂式):三点悬挂、翻转机构形式:液压式、犁体数量(个):10、犁体工作幅宽(mm):350、犁体纵向距离(cm):45、最大耕深(cm):28 | 6000.00
耕整地机械 | 耕地机械 | 铧式犁 | 单体幅宽35-45cm,5-6铧翻转犁 | 河北锐宏机械制造有限公司 | 液压翻转调幅犁 | 1LFT-545 | 结构型式:双向犁、工作状态外形尺寸(长*宽*高)(mm):5170*2800*1850、与拖拉机联接方式:悬挂式、翻转机构型式:液压、犁体数量(个):左右各5、犁体类型:栅条、犁体工作幅宽(mm):450 | 6000.00
耕整地机械 | 耕地机械 | 铧式犁 | 单体幅宽35-45cm,5-6铧翻转犁 | 河北锐宏机械制造有限公司 | 液压翻转调幅犁 | 1LYFT-535 | 结构型式:双向调幅犁、外形尺寸(长*宽*高)(mm):4950*2600*1800、机器质量(kg):1665、配套拖拉机标定功率(kw):118-132、与拖拉机配套连接方式:悬挂式、悬挂类型(悬挂式):三点悬挂、翻转机构形式:液压、犁体数量(个):左右各5、犁体工作幅宽(mm):350、犁体纵向距离(cm):85、最大耕深(cm):28 | 6000.00
耕整地机械 | 耕地机械 | 铧式犁 | 单体幅宽35-45cm,5-6铧翻转犁 | 潍坊德雷特机械装备有限公司 | 液压翻转犁 | 1LFT-5 | 单体幅宽50cm,结构型式；双向犁.与拖拉机连接方式；悬挂式.翻转机构；液压翻转.犁体数量5+5.犁体类型栅条式.调幅犁调整幅宽范围mm；350/400/450/500.犁轮类型；限深运输两用轮.限深轮调节范围mm；150-280.翻转油缸1根. | 6000.00
耕整地机械 | 耕地机械 | 铧式犁 | 单体幅宽35-45cm,5-6铧翻转犁 | 青岛鲁耕农业机械有限公司 | 液压翻转犁 | 1LFT-6A | 结构形式双向调幅岸上岸下两用栅条犁；外形尺寸(长*宽*高)6680mm*3980mm*2000mm；与拖拉机连接方式悬挂式；翻转机构形式液压；油缸型号DZ90/45-234HPS3AR,数量1支；犁体数量6+6,犁体类型栅条式；调幅犁调整幅宽范围350/400/450/500；犁轮类型行走限深两用轮,数量1个,限深轮调节范围150-380mm；其它油缸型号DZ100/50-120-1050EIN,数量1支,DZ90/45-450-750,1支 | 6000.00
耕整地机械 | 耕地机械 | 铧式犁 | 单体幅宽35-45cm,5-6铧翻转犁 | 青岛鲁耕农业机械有限公司 | 液压翻转犁 | 1LFT-5 | 结构形式双向调幅栅条犁；外形尺寸(长*宽*高)5500mm*2670mm*1800mm；机器质量2020kg；配套拖拉机标定功率(154.4-220.5)四驱轮式拖拉机；翻转机构形式液压；犁体数量5+5；犁体工作宽度35/40/45/50cm有级可调；最大耕深35cm；犁轮类型限深轮 | 6000.00
耕整地机械 | 耕地机械 | 铧式犁 | 单体幅宽35-45cm,5-6铧翻转犁 | 青岛鲁耕农业机械有限公司 | 液压翻转犁 | 1LFT-6 | 结构形式双向调幅栅条犁；外形尺寸(长*宽*高)6050mm*3880mm*2000mm；与拖拉机连接方式悬挂式；翻转机构形式液压；油缸型号DZ90/45-234HPS3AR,数量1支；犁体数量6+6；犁体类型栅条式；调幅犁调整幅宽范围350/400/450/500mm；犁轮类型行走限深两用轮,数量1个；限深轮调节范围150-380mm；其它油缸型号DZ100/50-120-615EIN,数量1支. | 6000.00
耕整地机械 | 耕地机械 | 铧式犁 | 单体幅宽35-45cm,5-6铧翻转犁 | 商丘市金黄河农机有限公司 | 液压翻转犁 | 1LF-535 | 单体幅宽:35cm,单侧铧体个数:5个. | 6000.00
耕整地机械 | 耕地机械 | 铧式犁 | 单体幅宽35-45cm,5-6铧翻转犁 | 河南金大川机械有限公司 | 液压翻转调幅犁 | 1LFT-535 | 犁体工作幅宽:350MM外形尺寸:4850×1760×1720MM耕深:38CM总铧数:左、右各5个 | 6000.00
耕整地机械 | 耕地机械 | 铧式犁 | 单体幅宽35-45cm,5-6铧翻转犁 | 河南金大川机械有限公司 | 液压翻转犁 | 1LF-535 | 犁体工作幅宽:350MM外形尺寸:4000×1600×1720MM耕深:35CM总铧数:左、右各5个 | 6000.00
耕整地机械 | 耕地机械 | 铧式犁 | 单体幅宽35-45cm,5-6铧翻转犁 | 青岛鲁耕农业机械有限公司 | 液压翻转犁 | 1LFT-5A | 结构形式双向调幅岸上岸下两用栅条犁；外形尺寸(长*宽*高)5800mm*2910mm*2000mm；与拖拉机连接方式悬挂式；翻转机构形式液压；油缸型号DZ90/45-234HPS3AR,数量1支；犁体数量5+5；犁体类型栅条式；调幅犁调整幅宽范围350/400/450/500mm；犁轮类型行走限深两用轮,数量1个；限深轮调节范围150-380mm；其它油缸型号DZ100/50-120-1050EIN,数量1支,DZ90/45-450-750,数量1支. | 6000.00
耕整地机械 | 耕地机械 | 铧式犁 | 单体幅宽35-45cm,5-6铧翻转犁 | 黑龙江省勃农兴达机械有限公司 | 液压翻转犁 | 1LF-535 | 结构型式:悬挂式液压翻转犁体；工作幅宽:35cm；犁轮数量:2个；限深轮调节范围:0-20cm；与拖拉机连接方式:三点悬挂式 | 6000.00
耕整地机械 | 耕地机械 | 铧式犁 | 单体幅宽35-45cm,5-6铧翻转犁 | 河南鸿发机械制造有限公司 | 液压翻转犁 | 1LFY-535 | 外形尺寸:(4125x2195x1465)mm；机器质量:830kg；配套拖拉机标定功率:(103-117.6)kw；悬挂类型:三点悬挂；翻转机构形式:液压翻转；犁体数量:10个；犁体工作幅宽:350mm； | 6000.00
耕整地机械 | 耕地机械 | 铧式犁 | 单体幅宽35-45cm,5-6铧翻转犁 | 马斯奇奥（青岛）农机制造有限公司 | 高速调幅液压翻转犁 | 1LFT-5 | 结构型式:液压翻转、手动调幅；翻转机构型式:翻转液压油缸；犁体数量:5×2；犁体类型:栅条；犁体工作幅宽:350/400/450/500mm；犁体调幅犁调整幅宽范围:1750/2000/2250/2500mm. | 6000.00
耕整地机械 | 耕地机械 | 铧式犁 | 单体幅宽35-45cm,5-6铧翻转犁 | 阿玛松农业机械（天津）有限公司 | 液压翻转犁 | 1LF-5 | 结构型式:液压翻转可条幅；工作状态外形尺寸(长×宽×高)(mm):5128×2330×1700；与拖拉机连接方式:半悬挂；翻转机构型式:液压翻转油缸；翻转机构油缸型号:100/40-300；翻转机构油缸数量:1犁体数量:10犁体类型(个):栅条；犁体工作幅宽(mm):360/400/440/480；犁体调幅犁调整幅宽范围(mm):1800/2000/2200/2400；犁轮(限深轮、运输轮、尾轮)类型:橡胶轮胎；犁轮(限深轮、运输轮、尾轮)数量:1；犁轮(限深轮、运输轮、尾轮)限深轮调节范围:100~350. | 6000.00
耕整地机械 | 耕地机械 | 铧式犁 | 单体幅宽35-45cm,5-6铧翻转犁 | 黑龙江德沃科技开发有限公司 | 液压翻转犁 | 1LF-552 | 型号名称:1LF-552型液压翻转犁；结构型式:双向、调幅；工作状态外形尺寸:5500×2780×1800mm；与拖拉机联接方式:三点悬挂；翻转机构型式:液压翻转；油缸型号SGE100/45×255；油缸数量:1个；犁体数量:5×2；犁体类型:棚条式；工作幅宽:520mm；调幅犁调整幅宽范围:360、420、480、520mm；犁轮(限深轮、运输轮、尾轮)类型:限深轮；犁轮数量:1个；限深轮调节范围:0-350mm；其它油缸型号:SGE90/50×300；其它油缸数量:1个 | 6000.00
耕整地机械 | 耕地机械 | 铧式犁 | 单体幅宽35-45cm,5-6铧翻转犁 | 黑龙江省鑫元丰农业机械有限责任公司 | 深松浅翻翻转犁 | 1LF-535 | 单体幅宽:35cm,铧体个数:5铧 | 6000.00
耕整地机械 | 耕地机械 | 铧式犁 | 单体幅宽35-45cm,5-6铧翻转犁 | 雷沃重工股份有限公司 | 液压翻转犁 | 1LFT-5S | 结构型式:双向调幅犁；单体幅宽:50cm,犁体数量:5+5 | 6000.00
耕整地机械 | 耕地机械 | 铧式犁 | 单体幅宽35-45cm,5-6铧翻转犁 | 雷沃重工股份有限公司 | 液压翻转犁 | 1LFT-5H | 结构型式:双向调幅犁；单体幅宽:50cm,犁体数量:5+5 | 6000.00
耕整地机械 | 耕地机械 | 铧式犁 | 单体幅宽35-45cm,5-6铧翻转犁 | 黑龙江农垦恒运农业机械制造有限公司 | 液压翻转犁 | 1LQTFZ-550 | 外形尺寸5450✖2600✖1840；调幅犁调整幅宽范围400/450/500mm；犁体数量5✖2；限深轮调节范围0-400mm. | 6000.00
耕整地机械 | 耕地机械 | 铧式犁 | 单体幅宽35-45cm,5-6铧翻转犁 | 雷肯农业机械（青岛）有限公司 | 液压翻转犁 | 1LFTT-550 | 结构形式:液压翻转可调幅；外形尺寸:5380×2760×1740；与拖拉机联接方式:悬挂式；翻转机构:液压翻转油缸；数量为:1；犁体数量:10(5×2)；犁体类型:栅条；犁体工作宽幅:500mm；调幅犁调整范围:330/380/440/500；限深轮类型:橡胶；数量:1；限深范围:0~350mm；其他油缸数量1个. | 6000.00
耕整地机械 | 耕地机械 | 铧式犁 | 单体幅宽35-45cm,5-6铧翻转犁 | 雷肯农业机械（青岛）有限公司 | 液压翻转犁 | 1LFTT-650 | 结构形式:液压翻转,调幅；外形尺寸:6170×2250×1740；结构质量:2308kg；配套动力:183.8~220.6kw；与拖拉机连接形式:三点悬挂式；悬挂类型:Ⅲ类或Ⅳ类；翻转机构形式:液压翻转；犁铧数:6×2；犁体工作宽幅:330/380/440/500mm；调幅范围:1980/2280/2640/3000mm；犁体纵向距离:1000mm；犁体水平基面到犁底距离:800mm；最大耕深:35cm；犁架主梁底面宽度:120mm；每米工作幅宽质量:1146/996/860/757；运输间隙:40cm；后通过角:≥18；犁轮1个. | 6000.00
耕整地机械 | 耕地机械 | 铧式犁 | 单体幅宽35-45cm,5-6铧翻转犁 | 河北冀农农机具有限公司 | 液压调幅翻转犁 | 1LYFT-550 | 单体幅宽:500mm,犁体数量:大犁体:左右各5个,共10个 | 6000.00
耕整地机械 | 耕地机械 | 铧式犁 | 单体幅宽35-45cm,5-6铧翻转犁 | 河北冀农农机具有限公司 | 液压调幅翻转犁 | 1LYFT-546 | 单体幅宽:460mm,犁体数量:小左右各5个,大左右各5个,共20个 | 6000.00
耕整地机械 | 耕地机械 | 深松机 | 6铲及以上深松机 | 雷沃重工股份有限公司 | 深松机 | 1SSH-300 | 结构型式:悬挂式；振动方式:非振动式；深松铲数量:6铲 | 3400.00
耕整地机械 | 耕地机械 | 深松机 | 6铲及以上深松机 | 雷沃重工股份有限公司 | 深松机 | 1SSH-270 | 结构型式:悬挂式；振动方式:非振动式；深松铲数量:6铲 | 3400.00
耕整地机械 | 耕地机械 | 深松机 | 6铲及以上深松机 | 雷肯农业机械（青岛）有限公司 | 深松机 | 1S-350E | 结构型式:悬挂式外形尺寸(长×宽×高):3850×3500×1550mm结构质量:1619kg配套动力:(90-129)kW深松铲结构型式:凿型铲数量:12工作幅宽:350cm铲间距:29cm深松深度:35cm作业速度:=7-10km/h作业小时生产率:2.4-3.5hM2/h | 3400.00
耕整地机械 | 耕地机械 | 深松机 | 6铲及以上深松机 | 雷肯农业机械（青岛）有限公司 | 深松机 | 1S-300E | 结构型式:悬挂式外形尺寸(长×宽×高):3850×3000×1550mm结构质量:1388kg配套动力:(77-110)kW深松铲结构型式:凿型铲数量:11工作幅宽:300cm铲间距:27cm深松深度:35cm作业速度:=7-10km/h作业小时生产率:2.1-3.0hM2/h | 3400.00
耕整地机械 | 耕地机械 | 深松机 | 6铲及以上深松机 | 雷沃重工股份有限公司 | 深松机 | 1SSH-320 | 结构型式:悬挂式；振动方式:非振动式；深松铲数量:6铲 | 3400.00
耕整地机械 | 耕地机械 | 深松机 | 6铲及以上深松机 | 山东双力现代农业装备有限公司 | 深松机 | 1S-270 | 深松铲数量:6个；悬挂式非振动,外形尺寸(长×宽×高):1960×3210×1390MM；配套动力:93.5-121.3KW；深松铲结构形式:偏柱曲面式；工作幅宽:270CM；铲间距:45CM；深松深度:≥30CM；作业小时生产率:0.64-1.48HM2/H,深松铲排列方式:前2后4,作业速度2.4-5.5km/h | 3400.00
耕整地机械 | 耕地机械 | 深松机 | 6铲及以上深松机 | 山东双力现代农业装备有限公司 | 深松机 | 1S-330 | 深松铲数量:6个；悬挂式非振动,外形尺寸(长×宽×高):1960×3800×1390MM；配套动力:93.5-132.3KW；深松铲结构形式:偏柱曲面式；工作幅宽:330CM；铲间距:55CM；深松深度:≥30CM；作业小时生产率:0.68-1.81HM2/H,作业速度km/h:2.4-5.5,深松铲排列方式:前2后4 | 3400.00
耕整地机械 | 耕地机械 | 深松机 | 6铲及以上深松机 | 山东双力现代农业装备有限公司 | 深松机 | 1S-360 | 深松铲数量:8个；悬挂式非振动,外形尺寸(长×宽×高):1960×4100×1390MM；配套动力:113-150KW；深松铲结构形式:偏柱曲面式；工作幅宽:360CM；铲间距:45CM；深松深度:≥30CM；作业小时生产率:0.72-1.80HM2/H,作业速度km/h:2-5,深松铲排列方式:前2后6 | 3400.00
耕整地机械 | 耕地机械 | 深松机 | 6铲及以上深松机 | 黑龙江德沃科技开发有限公司 | 深松机 | 1SS-370 | 深松铲数量:6个；结构型式:悬挂式；工作状态外形尺寸(长×宽×高):2170×3970×1550mm；工作幅宽:370cm；铲间距:标配61.7(50-70范围内可调)；深松铲结构型式:偏柱式；深松铲排列方式:前后交错排列,左右对置. | 3400.00
耕整地机械 | 耕地机械 | 深松机 | 6铲及以上深松机 | 黑龙江德沃科技开发有限公司 | 深松整地联合作业机 | 1SZL-300A | 深松部件深松铲排数:2排；深松部件前排深松铲数量:4个；深松部件后排深松铲数量:5个；工作幅宽:300cm；外形尺寸(长×宽×高):3870×3205×1610；结构质量:1105kg；配套动力(拖拉机)功率:≥154.4kW；机具与动力挂接方式:三点悬挂；运输间隙:≥300mm；机组水平通过半径:8.5m；作业速度:5~8km/h；作业小时生产率:1.2~1.8hm2/h；深松部件结构型式:弹性深松铲柄、双刃深松铲尖、减阻弹簧、入土角调节螺栓组合式；深松部件深松深度:25.0~45cm；深松部件前排深松铲与后排深松铲纵向距离:1370mm；深松部件同排相邻深松铲距离:600~660mm；碎土辊型式:波纹盘碎土辊；碎土辊排数:2排；碎土辊直径:440mm；碎土辊碎土波纹盘数量:前排13个；后排14个；碎土辊耕深:8~12cm；梳理齿长度:430mm；梳理齿相邻梳理齿间距:85mm. | 3400.00
耕整地机械 | 耕地机械 | 深松机 | 6铲及以上深松机 | 黑龙江德沃科技开发有限公司 | 振动深松机 | 1SZL-770 | 深松部件数量:7个(前3后4),外形尺寸(长×宽×高):2450×4950×1530mm结构质量:1100kg,配套拖拉机功率:≥140kW,与拖拉机联接方式:三点悬挂,工作幅宽:490cm,作业行数:7行,行距:50-70cm,运输间隙:≥30cm,深松部件深松铲型式:双翼式,深松部件深松深度:24-30cm,作业小时生产率:2.0-3.2hm2/h,作业速度:4-6.5km/h. | 3400.00
耕整地机械 | 耕地机械 | 深松机 | 6铲及以上深松机 | 连云港市连发机械有限公司 | 深松机 | 1S-6 | 深松部件:6个 | 3400.00
耕整地机械 | 耕地机械 | 深松机 | 6铲及以上深松机 | 浙江俏宇机车部件有限公司 | 深松机 | 1S-300 | 深松铲数量:7个；配套动力:66.2-89.4kW；工作幅宽:300cm；外形尺寸:1280×3020×1270mm；结构质量:316kg；深松铲结构型式:凿型、带翼铲；深松深度:25-40cm；作业小时生产率:0.9-1.5hM2/h；深松形式:局部深松 | 3400.00
耕整地机械 | 耕地机械 | 深松机 | 6铲及以上深松机 | 河南沃正实业有限公司（原：河南豪丰机械制造有限公司） | 深松机 | 1SS-310Q | 深松部件:6个；外形尺寸(长×宽×高):1450×3570×1370(mm)；结构质量:1200kg；配套动力:110.3~132.3kW；深松铲结构型式:偏柱式；深松铲数量:6个；工作幅宽:3100mm；铲间距:从左至右依次为:60,60,70,60,60；耕深:深松25~40cm；作业速度:3~5km/h；作业小时生产率:1.0~1.7hM2/h,深松形式:全方位深松. | 3400.00
耕整地机械 | 耕地机械 | 深松机 | 6铲及以上深松机 | 河南沃正实业有限公司（原：河南豪丰机械制造有限公司） | 深松机 | 1SS-250Q | 深松部件:6个；外形尺寸(长×宽×高):1450×2870×1370(mm)；结构质量:1060kg；配套动力:91.9~110.3kW；深松铲结构型式:偏柱式；深松铲数量:6个；工作幅宽:2500mm；铲间距:从左至右依次为:45,50,60,50,45；耕深:深松25~40cm；作业速度:3~5km/h；作业小时生产率:0.7~1.05hM2/h,深松形式:全方位深松. | 3400.00
耕整地机械 | 耕地机械 | 深松机 | 6铲及以上深松机 | 河南沃正实业有限公司（原：河南豪丰机械制造有限公司） | 深松机 | 1S-250 | 深松部件:6个；外形尺寸(长×宽×高):1500×2520×1400(mm)；配套动力:66.2~88.2kW；结构质量:560kg；深松铲结构型式:剪铲式；深松铲数量:6个；工作幅宽:2400mm；铲间距:40cm；耕深:25~30cm；作业速度:2~5km/h；工作效率:0.6~0.8hM2/h. | 3400.00
耕整地机械 | 耕地机械 | 深松机 | 6铲及以上深松机 | 河南沃正实业有限公司（原：河南豪丰机械制造有限公司） | 深松机 | 1SS-280Q | 深松部件:6个；外形尺寸(长×宽×高):1450×3170×1370(mm)；结构质量:1130kg；配套动力:95.6~117.6kW；深松铲结构型式:偏柱式；深松铲数量:6个；工作幅宽:2800mm；铲间距:从左至右依次为:55,55,60,55,55；耕深:深松25~40cm；作业速度:3~5km/h；作业小时生产率:0.9~1.2hM2/h,深松形式:全方位深松. | 3400.00
耕整地机械 | 耕地机械 | 深松机 | 6铲及以上深松机 | 马斯奇奥（青岛）农机制造有限公司 | 深松机 | 1S-300 | 深松铲数量:7个；作业幅宽:3000㎜；深松铲结构形式:双翼式；深松铲单铲宽度:320mm；深松铲铲间距:≥450mm；深松铲排列方式:前三后四；深松深度:300~450mm；碎土辊数量:2个. | 3400.00
耕整地机械 | 耕地机械 | 深松机 | 6铲及以上深松机 | 山东福生金地农业机械装备有限公司 | 深松机 | 1S-300 | 配置参数:外形尺寸:1900X3500X1370MM；结构质量:1100KG；配套动力:88.2-117.6KW；深松铲结构形式:偏柱曲面铲；深松铲数量:6个；工作幅宽:300CM；铲间距50CM；深松深度:30-40CM；作业小时生产率:1.28-2.16hm2h | 3400.00
耕整地机械 | 耕地机械 | 深松机 | 6铲及以上深松机 | 黑龙江融拓北方机械制造有限公司 | 深松整地机 | 1SZ-3.0 | 1.工作幅宽:3.0M2.最大工作深度:(cm):353.整机质量(kg):10254.外形尺寸(M):3.24*2.39*1.315.深松铲数量:76.配套动力(马力):160-220 | 3400.00
耕整地机械 | 耕地机械 | 深松机 | 6铲及以上深松机 | 石河子市光大农机有限公司 | 深松机 | 1S-340 | 外形尺寸(长×宽×高),mm:2150×3700×1520；结构质量,kg:1600；配套动力,kW:≥162；机具挂结型式:三点悬挂；作业幅宽,mm:3400；深松铲结构形式:曲臂凿式；深松铲数量,个:6；深松铲单铲宽度,mm:250；深松铲铲间距,mm:中间800,其余550-650；深松深度,mm:400-480；碎土辊数量,个:1；碎土辊长度,mm:3450；碎土辊直径,mm:Φ325 | 3400.00
耕整地机械 | 耕地机械 | 深松机 | 6铲及以上深松机 | 山东菏泽鲁源动力机械有限公司 | 深松机 | 1S-300 | 深松铲数量:6个；结构形式:悬挂式；工作幅宽:300cm；铲间距:50cm；深松铲结构形式:偏柱曲面铲；耕深≧30cm | 3400.00
耕整地机械 | 耕地机械 | 深松机 | 6铲及以上深松机 | 山东奥龙农业机械制造有限公司 | 全方位深松机 | 1SQ-300 | 外形尺寸:1920×3720×1670mm；结构质量:1620kg；配套动力:≥117.6kW；深松铲结构型式:偏柱式；深松铲数量:6个；工作幅宽:300cm；铲间距:84cm(中间)、54cm(两侧)；深松深度:30~50cm；作业速度:3~5km/h；作业小时生产率:0.9~1.5hm2/h；深松形式:全方位深松. | 3400.00
耕整地机械 | 耕地机械 | 深松机 | 6铲及以上深松机 | 山东奥龙农业机械制造有限公司 | 全方位深松机 | 1SQ-280 | 外形尺寸:2040×3230×1430mm；结构质量:690kg；配套动力:≥99.2kW；深松铲结构型式:全方位曲面铲；深松铲数量:6个；工作幅宽:280cm；铲间距:72cm(中间)、52cm(两侧)；深松深度:30~35cm；作业速度:3~5km/h；作业小时生产率:0.8~1.4hm2/h；深松形式:全方位深松. | 3400.00
耕整地机械 | 耕地机械 | 深松机 | 6铲及以上深松机 | 山东奥龙农业机械制造有限公司 | 全方位深松机 | 1SQZ-410 | 外形尺寸:2340×4870×1720mm；结构质量:3000kg；配套动力:≥154.4kW；深松铲结构型式:偏柱式；深松铲数量:8个；工作幅宽:410cm；铲间距:86cm(中间)、54cm(两侧)；深松深度:30~50cm；作业速度:3~5km/h；作业小时生产率:1.2~2.0hm2/h；深松形式:全方位深松. | 3400.00
耕整地机械 | 耕地机械 | 深松机 | 6铲及以上深松机 | 内蒙古长明机械股份有限公司 | 深松机 | 1SS-240A | 结构型式:悬挂式,工作状态外形尺寸(长*宽*高)MM:1660*2700*1500,工作幅宽(cm):240,铲尖距(cm):40,深松铲结构型式:偏柱式,深松铲排列方式:双排,深松铲数量:6 | 3400.00
耕整地机械 | 耕地机械 | 深松机 | 6铲及以上深松机 | 内蒙古长明机械股份有限公司 | 深松机 | 1SS-270A | 结构型式:悬挂式,工作状态外形尺寸(长*宽*高)MM:1660*3200*1500,工作幅宽(cm):270,铲尖距(cm):45,深松铲结构型式:偏柱式,深松铲排列方式:双排,深松铲数量:6 | 3400.00
耕整地机械 | 耕地机械 | 深松机 | 6铲及以上深松机 | 山东大华机械有限公司 | 深松整地联合作业机 | 1SZL-300 | 深松铲数量:6个；形尺寸:3050×3950×1550mm；整机质量:2390kg；配套动力:99.3~121.3kW四驱轮式拖拉机；深松深度:≥250mm；深松铲结构型式:弧面倒梯形铲； | 3400.00
耕整地机械 | 耕地机械 | 深松机 | 6铲及以上深松机 | 山东大华机械有限公司 | 深松机 | 1S-360 | 深松铲数量:6个；外形尺寸:2020×4470×1510mm；结构质量:1460kg；配套动力:110.2~132.3kw；工作幅宽:360cm；深松深度:25~50cm；深松铲型式:弧面倒梯形； | 3400.00
耕整地机械 | 耕地机械 | 深松机 | 6铲及以上深松机 | 山东大华机械有限公司 | 深松机 | 1S-460 | 深松铲数量:8个；外形尺寸:2030×5460×1540mm；结构质量:1650kg；配套动力:154.4~191.1kw；工作幅宽:460cm；深松深度:25~50cm；深松铲型式:弧面倒梯形； | 3400.00
耕整地机械 | 耕地机械 | 深松机 | 6铲及以上深松机 | 山东大华机械有限公司 | 深松整地联合作业机 | 1SZL-350 | 深松铲数量:6个,外形尺寸:3120×4400×1500mm；整机质量:2350kg；配套动力:154.4~191.1kW；深松深度:18~45cm；深松铲结构型式:弧面倒梯形铲； | 3400.00
耕整地机械 | 耕地机械 | 深松机 | 6铲及以上深松机 | 山东大华机械有限公司 | 深松整地联合作业机 | 1SZL-420 | 深松铲数量:8个；外形尺寸:2930×5030×1515mm；整机质量:2900kg；配套动力:154.4~191.1kW；深松深度:18~45cm；深松铲结构型式:弧面倒梯形铲；. | 3400.00
耕整地机械 | 耕地机械 | 深松机 | 6铲及以上深松机 | 山东大华机械有限公司 | 深松整地联合作业机 | 1SZL-250 | 深松铲数量:6个；外形尺寸:2900×3330×1410mm；整机质量:2045kg；配套动力:92.0~110.3kW四驱轮式拖拉机；深松深度:≥250mm；深松铲结构型式:弧面倒梯形铲； | 3400.00
耕整地机械 | 耕地机械 | 深松机 | 6铲及以上深松机 | 山东大华机械有限公司 | 深松机 | 1S-300 | 深松铲数量:6个；外形尺寸:1960×3580×1520mm；结构质量:1410kg；配套动力:≥91.9kW；工作幅宽:300cm；深松深度:≥30cm；深松铲结构型式:偏柱式曲面铲； | 3400.00
耕整地机械 | 耕地机械 | 深松机 | 6铲及以上深松机 | 山东大华机械有限公司 | 折叠深松机 | 1S-550Z | 深松铲数量:10个；外形尺寸:2880×5740×1750mm工作幅宽:550cm；；深松铲型式:偏柱式曲面铲；深松铲排列方式:前4后6, | 3400.00
耕整地机械 | 耕地机械 | 深松机 | 6铲及以上深松机 | 黑龙江北大荒众荣农机有限公司 | 深松机 | 1SS-300 | 深松部件6个,结构质量:980KG,配套动力:88.2-147.1KW | 3400.00
耕整地机械 | 耕地机械 | 深松机 | 6铲及以上深松机 | 潍坊农友机械有限公司 | 深松机 | 1S-300 | 结构型式:悬挂式振动方式:非振动式配套动力范围KW:≥91.9工作状态外形尺寸(长*宽*高)MM:1740*3045*1240作业速度km/h:>2作业小时生产率㎞²/h:≥0.6工作幅宽CM:300铲间距CM:3-4铲40,其他铲52.5深松铲结构型式:全方位曲面铲深松铲排列方式:V形深松铲数量(个):6深松深度CM:≥30 | 3400.00
耕整地机械 | 耕地机械 | 深松机 | 6铲及以上深松机 | 吉林省康达农业机械有限公司 | 偏柱式深松机 | 1S-350 | 深松铲结构型式:偏柱式；深构铲数量:6个；深松铲排列方式:双排；外形尺寸(长×宽×高)mm:2080×3610×1310；结构质量(kg):1300；配套动力(kW):≥110；工作幅宽(mm):3500；铲间距(mm):300-700(可调)；耕深(mm):≥300；作业速度(km/h):5-6；作业小时生产率(hm2/h):1.75-2.1.结构型式:悬挂式. | 3400.00
耕整地机械 | 耕地机械 | 深松机 | 6铲及以上深松机 | 吉林省康达农业机械有限公司 | 偏柱式联合整地深松机 | 1SZL-350 | 深松铲结构型式:偏柱式；深构铲数量:8个；深松铲排列方式:三排；外形尺寸(长×宽×高)mm:3720×3720×1390；结构质量(kg):2620；配套动力(kW):≥155；工作幅宽(mm):3500；铲间距(mm):300-900(可调)；耕深(mm):≥300；作业速度(km/h):5-6；作业小时生产率(hm2/h):1.75-2.1.结构型式:悬挂式. | 3400.00
耕整地机械 | 耕地机械 | 深松机 | 6铲及以上深松机 | 吉林省康达农业机械有限公司 | 偏柱式联合整地深松机 | 1SZL-440 | 深松铲结构型式:偏柱式；深构铲数量:10个；深松铲排列方式:三排；外形尺寸(长×宽×高)mm:3720×4670×1390；结构质量(kg):3290；配套动力(kW):≥169；工作幅宽(mm):4400；铲间距(mm):300-900(可调)；耕深(mm):≥300；作业速度(km/h):5-6；作业小时生产率(hm2/h):2.2-2.64.结构型式:悬挂式. | 3400.00
耕整地机械 | 耕地机械 | 深松机 | 6铲及以上深松机 | 天津库恩农业机械有限公司 | 深松机 | Cultimer350T | 深松铲:11 | 3400.00
耕整地机械 | 耕地机械 | 深松机 | 6铲及以上深松机 | 菏泽新亚机械设备有限公司 | 全方位深松机 | 1SQ-270 | 深松部件数量:6个；外形尺寸(长×宽×高):1950mm×3110mm×1380mm；结构质量(kg):700；配套动力(kW):≥91.9；深松铲结构型式:全方位曲面铲；工作幅宽(cm):270；铲间距(cm):74(中间)、49(两侧)；深松耕深(cm):30-35；作业速度(km/h):1.8-4；作业小时生产率(hm²/h):0.5-1；深松形式:全方位深松. | 3400.00
耕整地机械 | 耕地机械 | 深松机 | 6铲及以上深松机 | 馆陶县飞翔机械装备制造有限公司 | 浅耕深松机(原:深松浅翻机) | 1SL-240 | 深松部件6铲；外形尺寸(长×宽×高):4810×2430×1480mm；结构质量:742kg；配套功率:110.2-132.4kW；深松铲结构形式:凿式；工作幅宽:240cm；铲间距:40cm；深松深度:30-35cm； | 3400.00
耕整地机械 | 耕地机械 | 深松机 | 6铲及以上深松机 | 馆陶县飞翔机械装备制造有限公司 | 翻转浅耕深松机(原:翻转深松浅翻机) | 1SLF-240 | 深松部件12铲,左6右6；外形尺寸(长×宽×高):5350×2430×1620mm；结构质量:1450kg；配套功率:110.3-132.4kW；深松铲结构形式:凿式；工作幅宽:240cm；铲间距:40cm；深松深度:30-35cm； | 3400.00
耕整地机械 | 耕地机械 | 深松机 | 6铲及以上深松机 | 馆陶县飞翔机械装备制造有限公司 | 深松机 | 1S-350 | 深松部件7铲；外形尺寸(长×宽×高):2450×3050×1300mm；结构质量:380kg；配套动力:80.9-88.3kW；深松铲结构形式:凿式；工作幅宽:350cm；铲间距:56cm；深松深度:25-35cm； | 3400.00
耕整地机械 | 耕地机械 | 深松机 | 6铲及以上深松机 | 普劳恩德河北农业机械有限公司 | 深松整地联合作业机 | 1SZL-290 | 深松铲个数:6个；深松铲机构形式:全方位弧面铲；工作幅宽:2900mm；配套动力:103.0~110.3kW；结构质量:1875kg；外形尺寸(长×宽×高):2420×3840×1400mm；深松深度:25~35cm. | 3400.00
耕整地机械 | 耕地机械 | 深松机 | 6铲及以上深松机 | 普劳恩德河北农业机械有限公司 | 深松机 | 1SS-350 | 深松铲个数:6个；深松铲机构形式:全方位弧面铲；工作幅宽:3500mm；配套动力:95.6~103kW；结构质量:1565kg；外形尺寸(长×宽×高):2100×3840×1400mm；深松深度:25~35cm. | 3400.00
耕整地机械 | 耕地机械 | 深松机 | 6铲及以上深松机 | 江苏大力士机械制造有限公司 | 深松整地联合作业机 | 1SZL-250Z | 深松铲:6个,配套动力(kW):69.8,重量(kg):895,外形尺寸(长×宽×高)(mm):2300×3000×1200,深松铲结构型式:单柱凿形铲带翼,排列方式:双行,工作幅宽:2500MM,铲间距(cm):41.5,深松深度(cm)≥25,旋耕刀型号:IT245,旋耕刀数量:68把,刀轴传动方式:中间齿轮传动,整地机构型式:深松旋耕 | 3400.00
耕整地机械 | 耕地机械 | 深松机 | 6铲及以上深松机 | 江苏大力士机械制造有限公司 | 深松机 | 1S-310Q | 深松铲:6个,配套动力(kW):88.2,重量(kg):890,外形尺寸(长×宽×高)(mm):2000×3200×1350,深松铲结构型式:曲面铲,排列方式:三行,作业幅宽(mm):3100；铲间距(cm):48+48+78+48+48,深松深度(cm):≥30,整地结构型式:全方位深松 | 3400.00
耕整地机械 | 耕地机械 | 深松机 | 6铲及以上深松机 | 江苏大力士机械制造有限公司 | 深松机 | 1S-250Z | 深松铲:6个,配套动力(kW):69.8,重量(kg):595,外形尺寸(长×宽×高)(mm):1450×2900×1180,铲间距:41.5cm,深松铲结构形式:单柱凿形铲带翼,排列方式:双行,工作幅宽:2500MM,深松深度(cm)≥30,整地结构型式:深松 | 3400.00
耕整地机械 | 耕地机械 | 深松机 | 6铲及以上深松机 | 华创机器人制造有限公司 | 深松机 | 1S-270 | 结构型式:悬挂式；配套动力范围kw:88.2-110.3；工作状态外形尺寸(长*宽*高)mm:1070*3095*1430；作业速度km/h:3-5；作业小时生产率hm²/h:0.8-1.35；工作幅宽cm:270；铲间距cm:1-2铲、5-6铲:47；2-3铲、4-5铲:44.5；3-4铲:42；深松铲结构型式:全方位曲面铲；深松铲排列方式:前3后3；深松深度cm:30-40；深松部件6个 | 3400.00
耕整地机械 | 耕地机械 | 深松机 | 6铲及以上深松机 | 山东旭创机械制造有限公司 | 深松机 | 1S-320 | 外形尺寸(长x宽x高)1750x3550x1390mm,结构质量:1150kg,机具挂接型式:三点悬挂,作业宽幅:3200mm,深松铲结构形式:曲面铲,深松铲数量6个,单铲宽度:240mm,铲间距:450-600mm,深松深度:400-450mm,镇压辊数量1个、长度3288mm、直径ф325mm. | 3400.00
耕整地机械 | 耕地机械 | 深松机 | 6铲及以上深松机 | 华创机器人制造有限公司 | 深松机 | 1S-300 | 结构型式:悬挂式；配套动力范围kw:110.3-147；工作状态外形尺寸(长*宽*高)mm:1925*3090*1470；作业速度km/h:3-5；作业小时生产率hm²/h:0.9-1.5；工作幅宽cm:300；铲间距cm:中间,55；两侧,35.75；其他,34；深松铲结构型式:曲面铲；深松铲排列方式:前2后2,中4；深松深度cm:30-40；深松部件8个； | 3400.00
耕整地机械 | 耕地机械 | 深松机 | 6铲及以上深松机 | 江苏常发农业装备股份有限公司 | 深松机 | 1SS-225 | 外形尺寸(长×宽×高):1160mm×2250mm×1190mm,结构质量:400kg,配套动力≥66kw,深松铲结构型式:凿式铲,深松铲数量:9个,工作幅宽:225cm,铲间距:25cm,深松深度:30-32cm,深松形式:普通深松 | 3400.00
耕整地机械 | 耕地机械 | 深松机 | 6铲及以上深松机 | 青岛鲁耕农业机械有限公司 | 深松机 | 1S-310B | 外形尺寸(长*宽*高)3440mm*1180mm*1385mm；结构质量948kg；配套动力≥99.2KW；深松铲结构形式曲面铲,深松铲数量6个；工作幅宽310cm；铲间距55cm；耕深>30cm；作业速度2.6-4.3km/h；作业小时生产率0.8-1.2hM2/h | 3400.00
耕整地机械 | 耕地机械 | 深松机 | 6铲及以上深松机 | 黑龙江省勃农兴达机械有限公司 | 深松机 | 1S-350型 | 配套动力(KW):132.4-154.5；工作幅宽(MM):3500；深松部件(铲)数量(个):7；结构质量(KG):1300；生产率(HM2/H):0.56-1.40；深松深度:25-35CM；作业速度:2-5KM/H | 3400.00
耕整地机械 | 耕地机械 | 深松机 | 6铲及以上深松机 | 青岛鲁耕农业机械有限公司 | 深松机 | 1S-300B | 外形尺寸(长*宽*高)1690mm*3310mm*1418mm；结构质量860kg；配套动力≥96KW；深松铲结构形式曲面铲,深松铲数量6个；工作幅宽300cm；铲间距60cm；耕深40-50cm；作业速度5-7km/h；作业小时生产率1.2-2.1hM2/h | 3400.00
耕整地机械 | 耕地机械 | 深松机 | 6铲及以上深松机 | 江苏常发农业装备股份有限公司 | 深松机 | 1SS-295 | 外形尺寸(长×宽×高):2100mm×3060mm×1240mm,结构质量:743kg,配套动力≥110kw,深松铲结构型式:凿式铲,深松铲数量:7个,工作幅宽:295cm,铲间距:42cm,深松深度:30-35cm,深松形式:普通深松 | 3400.00
耕整地机械 | 耕地机械 | 深松机 | 6铲及以上深松机 | 青岛鲁耕农业机械有限公司 | 深松机 | 1S-350B | 外形尺寸(长*宽*高)1690mm*3800mm*1418mm；结构质量1200kg；配套动力≥121KW；深松铲结构形式曲面铲,深松铲数量6个；工作幅宽350cm；铲间距70cm；耕深40-50cm；作业速度5-7km/h；作业小时生产率1.5-2.5hM2/h | 3400.00
耕整地机械 | 耕地机械 | 深松机 | 6铲及以上深松机 | 青岛鲁耕农业机械有限公司 | 深松机 | 1S-450B | 外形尺寸(长*宽*高)1690mm*4800mm*1418mm；结构质量1438kg；配套动力≥154.3KW；深松铲结构形式曲面铲,深松铲数量8个；工作幅宽450cm；铲间距64.3cm；耕深40-50cm；作业速度5-7km/h；作业小时生产率2.0-3.1hM2/h | 3400.00
耕整地机械 | 耕地机械 | 深松机 | 6铲及以上深松机 | 蚌埠玛斯特机械设备有限公司 | 深松机 | 1S-180 | 外形尺寸(长×宽×高)mm:2220×1100×1310；结构质量(kg):280；配套动力(kW):51.5-58.5；深松铲结构型式:凿形铲；深松铲数量(个):6；工作幅宽(cm):180；铲间距(cm):30；传动机构型式:三点旋挂式；耕深深松(cm):25-36；作业速度(km/h):≤4；作业小时生产率hm2/h):≥0.5 | 3400.00
耕整地机械 | 耕地机械 | 深松机 | 6铲及以上深松机 | 河南豪丰农业装备有限公司 | 深松机 | 1SS-240 | 深松部件:6个；结构型式:悬挂式；振动方式:非振动式；配套动力范围:66.2~88.2kW；工作状态外形尺寸(长×宽×高):1605×2640×1300mm；作业速度:2~5m/s；作业小时生产率:0.48~1.2hM2/h,工作幅宽:240cm；铲间距:40cm；深松铲结构型式:凿形铲；排列方式:前后排列；耕深:深松:≥30cm. | 3400.00
耕整地机械 | 耕地机械 | 深松机 | 6铲及以上深松机 | 河南豪丰农业装备有限公司 | 深松机 | 1SP-420 | 深松部件:6个；结构型式:悬挂式；振动方式:非振动式；配套动力范围:110.3~132.3kW；工作状态外形尺寸(长×宽×高):1608×3920×1380mm；作业速度:2~5km/h；作业小时生产率:≥0.84hM2/h,工作幅宽:420cm；铲间距:70cm；深松铲结构型式:偏柱式；排列方式:双排交错；耕深:深松:≥30cm. | 3400.00
耕整地机械 | 耕地机械 | 深松机 | 6铲及以上深松机 | 河北中农博远农业装备有限公司 | 深松机 | 1S-350 | 结构形式:悬挂式,外型尺寸(长*宽*高):2900mm*3670mm*1570mm,作业宽幅:350cm,铲间距:50cm,深松铲结构型式:凿铲式(双翼形铲),深松铲排列方式:双排(前3后4),深松铲数量7个,作业速度(km/h):2-5,作业小时生产率(hM2/h):0.6-1.5,耕深:30-40cm | 3400.00
耕整地机械 | 耕地机械 | 深松机 | 6铲及以上深松机 | 河北中农博远农业装备有限公司 | 深松机 | 1S-300 | 外形尺寸:2838×3250×1603mm；结构质量:1730kg；配套动力:≥88kW；整地机构形式:整地辊；深松部件结构形式:凿型深松铲；深松铲数量:7个；工作幅宽:300cm；铲间距:44cm；深松深度:30~36cm；作业速度:3~4km/h；作业小时生产率:1~1.5hm2/h. | 3400.00
耕整地机械 | 耕地机械 | 深松机 | 6铲及以上深松机 | 河南豪丰农业装备有限公司 | 深松机 | 1SP-300 | 深松部件:6个；结构型式:悬挂式；振动方式:非振动式；配套动力范围:88.2~117.6kW；工作状态外形尺寸(长×宽×高):1600×2945×1380mm；作业速度:2~5km/h；作业小时生产率:≥0.6hM2/h,工作幅宽:300cm；铲间距:50cm；深松铲结构型式:偏柱式；排列方式:双排交错；耕深:深松:≥30cm. | 3400.00
耕整地机械 | 耕地机械 | 深松机 | 6铲及以上深松机 | 河南豪丰农业装备有限公司 | 深松机 | 1SP-360 | 深松部件:6个；结构型式:悬挂式；振动方式:非振动式；配套动力范围:88.2~117.6kW；工作状态外形尺寸(长×宽×高):1614×3430×1380mm；作业速度:2~5km/h；作业小时生产率:≥0.7hM2/h,工作幅宽:360cm；铲间距:60cm；深松铲结构型式:偏柱式；排列方式:双排交错；耕深:深松:≥30cm. | 3400.00
耕整地机械 | 耕地机械 | 深松机 | 6铲及以上深松机 | 吉林省大元农用机械有限公司 | 偏柱式深松机 | 1S-350 | 深松铲结构型式:偏柱式；深构铲数量:6个；深松铲排列方式:双排；外形尺寸(长×宽×高)mm:2080×3610×1310；结构质量(kg):1300；配套动力(kW):≥110；工作幅宽(mm):3500；铲间距(mm):300-900(可调)；深松深度(mm):≥300；作业速度(km/h):5-6；作业小时生产率(hm2/h):1.75-2.1.结构型式:悬挂式. | 3400.00
耕整地机械 | 耕地机械 | 深松机 | 6铲及以上深松机 | 河南联利实业有限公司 | 深松机 | 1S-390 | 1型号名称1S-390型深松机2结构型式悬挂式3振动方式非振动式4配套动力范围kw132.5~1695工作状态外形尺寸(长×宽×高)mm2900×4050×14206作业速度km/h2~57作业小时生产率hM2/h0.75~2.08工作幅宽cm3909产间距cm43.010深松铲结构型式/凿形铲排列方式/前后排列数量个911耕深深松cm30~40 | 3400.00
耕整地机械 | 耕地机械 | 深松机 | 6铲及以上深松机 | 山东华运农机设备有限公司 | 深松机 | 1S-280 | 深松铲数量:6个；深松形式:全方位深松；外形尺寸:1830X3900X1380mm；结构质量:1090kg；配套拖拉机动力:≥88.2kw；深松铲结构型式:偏柱式；耕深:25~35cm；作业速度2~5km/h. | 3400.00
耕整地机械 | 耕地机械 | 深松机 | 6铲及以上深松机 | 山东华运农机设备有限公司 | 深松机 | 1S-230 | 深松铲数量:6个；深松铲形式:全方位曲面铲；外形尺寸:1830X3300X1380mm；结构质量:1000kg；配套拖拉机动力:≥88.2kw；整地机构型式:辊齿式；耕深:25~35cm；作业速度2~5km/h. | 3400.00
耕整地机械 | 耕地机械 | 深松机 | 6铲及以上深松机 | 山东华运农机设备有限公司 | 深松机 | 1S-300 | 深松铲数量:6个；深松形式:全方位深松；外型尺寸:1830X4100X1380mm；结构质量:1100kg；配套拖拉机动力:≥88.2kw；深松铲结构型式:偏柱式；耕深:25~35cm；作业速度2~5km/h. | 3400.00
耕整地机械 | 耕地机械 | 深松机 | 6铲及以上深松机 | 山东华运农机设备有限公司 | 深松机 | 1S-250 | 深松铲数量:6个；深松铲形式:全方位曲面铲；外形尺寸:1830X3600X1380mm；结构质量:1030kg；配套拖拉机动力:≥88.2kw；整地机构型式:辊齿式；耕深:25~35cm；作业速度2~5km/h. | 3400.00
耕整地机械 | 耕地机械 | 深松机 | 6铲及以上深松机 | 潍坊市宏胜工贸有限公司 | 深松机 | 1S-300 | 深松铲6个 | 3400.00
耕整地机械 | 耕地机械 | 深松机 | 6铲及以上深松机 | 潍坊市宏胜工贸有限公司 | 深松机 | 1S-400 | 深松铲8个 | 3400.00
耕整地机械 | 耕地机械 | 深松机 | 6铲及以上深松机 | 天津润丰农业工程技术有限公司 | 深松机 | 1S-260 | "型式:悬挂式,非振动式,外形尺寸:1270mm*2600mm*1170mm,作业速度:2.0~4.0(km/h),生产率:0.32~4.0(hM2/h),工作幅宽:260cm,铲间距(cm):38:38:36:36:38:38,结构型式:凿铲式,排列方式:交错双排,数量:7个,耕深:≥30cm" | 3400.00
耕整地机械 | 耕地机械 | 深松机 | 6铲及以上深松机 | 河北双天机械制造有限公司 | 全方位深松机 | 1S-250QA2 | 型号名称:1S-250QA2全方位深松机；结构型式:悬挂式；振动方式:/；配套动力范围(kw):88.2-132.4；工作状态外形尺寸(长×宽×高mm):1610×2835×1445；作业速度(km/h):3-6；作业小时生产率hm²/h:0.7-1.3；工作幅宽(cm):250；铲间距(cm):中间两铲55,其它:38；深松铲结构形式:偏柱式(曲面铲)；深松铲排列方式:前2中2后2；深松铲数量(个):6；耕深:深松(cm):30-35 | 3400.00
耕整地机械 | 耕地机械 | 深松机 | 6铲及以上深松机 | 河北双天机械制造有限公司 | 全方位深松机 | 1S-300Q | 型号名称:1S-300Q全方位深松机；结构型式:悬挂式；振动方式:/；配套动力范围(kw):88.2-132.4；工作状态外形尺寸(长×宽×高mm):1610×2835×1445；作业速度(km/h):3-6；作业小时生产率hm²/h:0.7-1.6；工作幅宽(cm):300；铲间距(cm):中间两铲64,其它:46.5；深松铲结构形式:偏柱式(曲面铲)；深松铲排列方式:前2中2后2；深松铲数量(个):6；耕深:深松(cm):30-35 | 3400.00
耕整地机械 | 耕地机械 | 联合整地机 | 4-6m深松联合整地机 | 黑龙江省勃农兴达机械有限公司 | 联合整地机 | SGT-490型 | 配套动力(KW):198-227.9；作业幅宽:480CM；联接方式:三点后悬挂；整机质量:2850KG；生产率(HM2/H):1.5-2.5旋耕转速:232R/MIN；灭茬转速:465R/MIN；深松部件:7个；镇压部件:7个 | 6000.00
耕整地机械 | 耕地机械 | 联合整地机 | 4-6m深松联合整地机 | 黑龙江省勃农兴达机械有限公司 | 联合整地机 | SGT-420型 | 配套动力(KW):154.4-198；作业幅宽:420CM；联接方式:三点后悬挂；整机质量:2690KG；生产率(HM2/H):1-2；旋耕转速:232R/MIN；灭茬转速:465R/MIN；深松部件:4个；镇压部件:6个 | 6000.00
耕整地机械 | 耕地机械 | 联合整地机 | 4-6m深松联合整地机 | 黑龙江融拓北方机械制造有限公司 | 复式少耕联合整地机 | 1DF-7760 | 1整机结构质量(kg):88102.外形尺寸(m):14.3×6.1×1.93.运输宽带(m):4.94.作业幅宽(m):5.35.配套动力(kW/hp):283-319/385-4356.耙地深度(mm):80~120可调7.浅松深度(mm):200~250可调8.深松深度(mm):250~350可调9.合墒深度(mm):80~120可调10.作业速度(km/h):8~1011.生产率(hm²/h):4.2~5.3 | 6000.00
耕整地机械 | 耕地机械 | 联合整地机 | 4-6m深松联合整地机 | 石河子市光大农机有限公司 | 联合整地机 | 1ZL-5.6 | 整机配置:缺口靶组、圆盘靶组、平土板组、碎土辊组、镇压辊组；耙片数,片:68；耙片直径,mm:Φ460；工作幅宽,m:5.6；耙片间距,mm:170；耙片最小偏角(°):/；耙片常用偏角(°):8.5；耙片最大偏角(°):13.4；工作状态外形尺寸,mm:6810×6100×1285；运输状态外形尺寸,mm:6780×6100×1550；配套动力,kW:88.2；整机重量,kg:3100；折叠方式:不折叠；运输间隙,mm:175；轮胎型号:7.50-16；轮胎数量,个:2；油缸型号:YG-110；油缸数量,个:1；轮距,mm:1850；连接型式:牵引式 | 6000.00
耕整地机械 | 耕地机械 | 联合整地机 | 4-6m深松联合整地机 | 石河子市光大农机有限公司 | 联合整地机 | 1ZL-4.3 | 整机配置:缺口靶组、圆盘靶组、平土板组、碎土辊组、镇压辊组；耙片数,片:48:耙片直径,mm:Φ460；工作幅宽,m:4.3；耙片间距,mm:170；耙片最小偏角(°):0；耙片常用偏角(°):8；耙片最大偏角(°):13；工作状态外形尺寸,mm:6200×4500×1300；配套动力,kW:73.5-80.8；整机重量,kg:2560；折叠方式:不折叠；运输间隙,mm:≥150；轮胎型号:/；轮胎数量,个:2；油缸型号:/；油缸数量,个:1；轮距,mm:/；连接型式:牵引式 | 6000.00
耕整地机械 | 耕地机械 | 联合整地机 | 4-6m深松联合整地机 | 石河子市光大农机有限公司 | 联合整地机 | 1ZL-5.6(折叠) | 整机配置:缺口靶2组、圆盘靶2组、平土板2组、碎土辊4组、镇压辊4组；耙片数,片:68；耙片直径,mm:Φ460；工作幅宽,m:5.6；耙片间距,mm:170；耙片常用偏角(°):8；耙片最大偏角(°):13；工作状态外形尺寸,mm:4830×5660×1330；运输状态外形尺寸,mm:4830×2430×2350；配套动力,kW:95.6；整机重量,kg:3200；离地间隙,mm:220；连接型式:牵引式 | 6000.00
耕整地机械 | 耕地机械 | 联合整地机 | 4-6m深松联合整地机 | 石河子市光大农机有限公司 | 联合整地机 | 1ZL-4.8 | 整机配置:缺口靶组、圆盘靶组、平土板组、碎土辊组、镇压辊组；耙片数,片:56:耙片直径,mm:Φ460；工作幅宽,m:4.8；耙片间距,mm:170；耙片最小偏角(°):/；耙片常用偏角(°):8；耙片最大偏角(°):13；工作状态外形尺寸,mm:6600×5300×1300；配套动力,kW:80.8-88.2；整机重量,kg:2660；折叠方式:不折叠；运输间隙,mm:≥150；轮胎型号:/；轮胎数量,个:2；油缸型号:/；油缸数量,个:1；轮距,mm:/；连接型式:牵引式 | 6000.00
耕整地机械 | 耕地机械 | 旋耕机 | 单轴2500mm及以上旋耕机 | 德州市华北农机装备有限公司 | 旋耕机 | 1GQN-300 | 结构型式:单轴；耕幅:3000mm. | 1700.00
耕整地机械 | 耕地机械 | 旋耕机 | 单轴2500mm及以上旋耕机 | 德州市华北农机装备有限公司 | 旋耕机 | 1GQN-250 | 结构型式:单轴；耕幅:2500mm. | 1700.00
耕整地机械 | 耕地机械 | 旋耕机 | 单轴2500mm及以上旋耕机 | 德州市华北农机装备有限公司 | 旋耕机 | 1GQN-280 | 结构型式:单轴；耕幅:2800mm. | 1700.00
耕整地机械 | 耕地机械 | 旋耕机 | 单轴2500mm及以上旋耕机 | 常州回回机械科技有限公司 | 水田平地搅浆机 | 1JS-420 | 单轴；耕幅为420CM；三点悬挂；圆梁式结构；双侧齿轮传动；配套动力≥90KW；专用弧形打浆刀98把 | 1700.00
耕整地机械 | 耕地机械 | 旋耕机 | 单轴2500mm及以上旋耕机 | 常州回回机械科技有限公司 | 水田平地搅浆机 | 1JSL-320 | 单轴；耕幅为320CM；整机质量380KG；三点悬挂；单侧链条传动；配套动力≥44.7KW；专用弧形打浆刀84把 | 1700.00
耕整地机械 | 耕地机械 | 旋耕机 | 单轴2500mm及以上旋耕机 | 常州回回机械科技有限公司 | 水田平地搅浆机 | 1JS-380 | 单轴；耕幅为380CM；三点悬挂；圆梁式结构；双侧齿轮传动；配套动力≥73.5KW；专用弧形打浆刀90把 | 1700.00
耕整地机械 | 耕地机械 | 旋耕机 | 单轴2500mm及以上旋耕机 | 常州回回机械科技有限公司 | 水田平地搅浆机 | 1JSL-280 | 单轴；耕幅为280CM；整机质量360KG；三点悬挂；单侧链条传动；配套动力≥40.5KW；专用弧形打浆刀74把 | 1700.00
耕整地机械 | 耕地机械 | 旋耕机 | 单轴2500mm及以上旋耕机 | 常州回回机械科技有限公司 | 水田平地搅浆机 | 1JSL-260 | 单轴；耕幅为260CM；整机质量340KG；三点悬挂；单侧链条传动；配套动力≥33KW；专用弧形打浆刀68把 | 1700.00
耕整地机械 | 耕地机械 | 旋耕机 | 单轴2500mm及以上旋耕机 | 常州回回机械科技有限公司 | 旋耕机 | 1GQ-260 | 单轴；耕幅为260CM；圆梁式结构；双侧齿轮传动；拖拉机标定功率:51.4~66.1kW；IT245-G旋耕刀片52把；拖拉机动力输出轴转速:540、720；限深装置型式:滑靴板. | 1700.00
耕整地机械 | 耕地机械 | 旋耕机 | 单轴2500mm及以上旋耕机 | 佳木斯东华收获机械制造有限公司 | 水田搅浆平地机 | 1JP-320 | 耕幅:3200mm | 1700.00
耕整地机械 | 耕地机械 | 旋耕机 | 单轴2500mm及以上旋耕机 | 佳木斯东华收获机械制造有限公司 | 水田搅浆平地机 | 1JP-360 | 耕幅:3600 | 1700.00
耕整地机械 | 耕地机械 | 旋耕机 | 单轴2500mm及以上旋耕机 | 黑龙江大东机械有限责任公司 | 水田搅浆平地机 | 1JSC-400型 | 型号名称:1JSC-400型水田搅浆平地机工作状态外形尺寸(长×宽×高):1100mmx4300mmx1000mm工作幅宽:单轴,4000mm传动方式:侧边传动刀片型式:专用弯型及弧形刀总安装刀数:106把配套动力范围:58.8KW-66.2KW刀辊转速:260r/min与配套拖拉机联接方式:三点悬挂联接 | 1700.00
耕整地机械 | 耕地机械 | 旋耕机 | 单轴2500mm及以上旋耕机 | 黑龙江大东机械有限责任公司 | 水田搅浆平地机 | 1JSC-280型 | 型号名称:1JSC-280型水田搅浆平地机工作状态外形尺寸(长×宽×高):1100mmx3000mmx920mm工作幅宽:单轴,2800mm传动方式:侧边传动刀片型式:专用弯型及弧形刀总安装刀数:74把配套动力范围:36.8KW-40.4KW刀辊转速:260r/min与配套拖拉机联接方式:三点悬挂联接 | 1700.00
耕整地机械 | 耕地机械 | 旋耕机 | 单轴2500mm及以上旋耕机 | 黑龙江大东机械有限责任公司 | 水田搅浆平地机 | 1JSC-260型 | 型号名称1JSC-260型水田搅浆平地机工作状态外形尺寸(长×宽×高)1100mmx2800mmx920mm工作幅宽单轴,2600mm传动方式侧边传动刀片型式专用弯型及弧形刀总安装刀数68把配套动力范围33.1KW-36.8KW刀辊转速260r/min与配套拖拉机联接方式三点悬挂联接 | 1700.00
耕整地机械 | 耕地机械 | 旋耕机 | 单轴2500mm及以上旋耕机 | 黑龙江大东机械有限责任公司 | 水田搅浆平地机 | 1JSC-360型 | 型号名称:1JSC-360型水田搅浆平地机工作状态外形尺寸(长×宽×高):1100mmx3900mmx1000mm工作幅宽:单轴,3600mm传动方式:侧边传动刀片型式:专用弯型及弧形刀总安装刀数:94把配套动力范围:51.5KW-66.2KW刀辊转速:260r/min与配套拖拉机联接方式:三点悬挂联接 | 1700.00
耕整地机械 | 耕地机械 | 旋耕机 | 单轴2500mm及以上旋耕机 | 雷沃重工股份有限公司 | 旋耕机 | 1GKN-280 | 结构型式:单轴；耕幅(mm):2800mm | 1700.00
耕整地机械 | 耕地机械 | 旋耕机 | 单轴2500mm及以上旋耕机 | 河南沃正实业有限公司（原：河南豪丰机械制造有限公司） | 旋耕机 | 1GQNP-250 | 单轴；耕幅:2500mm；配套动力:73.5~88.2kW；动力输出轴转速:540/760r/min；常用作业档次:Ⅱ；理论前进速度:0.69~1.39m/s；结构形式:框架式；外形尺寸(长×宽×高):1410×2770×1060(mm)；结构质量:530kg；耕深:8~12cm；传动方式:中间齿轮传动；联接方式:三点悬挂；刀辊设计转速:252/280r/min；最大回转半径:195mm；总安装刀数:112把；旋耕刀型号:IT195左/IT195. | 1700.00
耕整地机械 | 耕地机械 | 旋耕机 | 单轴2500mm及以上旋耕机 | 河南沃正实业有限公司（原：河南豪丰机械制造有限公司） | 旋耕机 | 1GQNP-280 | 单轴；耕幅:2800mm；配套动力:80.9~95.6kW；动力输出轴转速:540/760r/min；常用作业档次:Ⅱ；理论前进速度:0.69~1.39m/s；结构形式:框架式；外形尺寸(长×宽×高):1410×3070×1060(mm)；结构质量:590kg；耕深:8~12cm；传动方式:中间齿轮传动；联接方式:三点悬挂；刀辊设计转速:252/280r/min；最大回转半径:195mm；总安装刀数:132把；旋耕刀型号:IT195左/IT195. | 1700.00
耕整地机械 | 耕地机械 | 旋耕机 | 单轴2500mm及以上旋耕机 | 河南沃正实业有限公司（原：河南豪丰机械制造有限公司） | 旋耕机 | 1GQN-300H | 单轴；耕幅:3000mm；结构型式:框架式；配套动力:88.2-110.3kW；动力输出轴转速:540/720/760r/min；常用作业档次:Ⅱ；外形尺寸(长×宽×高):1200×3268×1290(mm)；结构质量:670kg；理论作业速度:0.75~1.4m/s；耕深:12~26cm；传动方式:中间齿轮传动；联接方式:三点悬挂；刀辊转速:249/265/280r/min；刀辊最大回转半径:245mm；刀辊总安装刀数:88把；旋耕刀型号:IT245/IT245左. | 1700.00
耕整地机械 | 耕地机械 | 旋耕机 | 单轴2500mm及以上旋耕机 | 河南沃正实业有限公司（原：河南豪丰机械制造有限公司） | 旋耕机 | 1GQN-250H | 单轴；耕幅:2500mm；配套拖拉机标定功率:66.2~88.2kW；动力输出轴转速:760r/min；常用作业档次:Ⅱ；理论前进速度:0.69~1.39m/s；旋耕机结构形式:框架式；规格型号:1GQN-250H；外形尺寸(长×宽×高):1045×2770×1188(mm)；结构质量:521kg；耕深:≥12cm；传动方式:中间齿轮传动；与拖拉机联接方式:三点悬挂；刀辊设计转速:282r/min；最大回转半径:245mm；总安装刀数:72把；旋耕刀型号:ⅠT245/ⅠT245左. | 1700.00
耕整地机械 | 耕地机械 | 旋耕机 | 单轴2500mm及以上旋耕机 | 萝北县永鹏农机具制造有限公司 | 水田平地搅浆机 | 1JS-350 | 单轴幅宽:(mm)3500,外型尺寸:(长×宽×高)3920×1065×1220,配套动力:(kw)66.1-88.2,刀辊回转半径:(mm)180,刀片数量:(把)88,刀辊转速:(r/min)293,刀片间距:(mm)85,运输间隙:(mm)≥300,传动方式:动力输出轴-中间齿轮箱-侧齿轮箱. | 1700.00
耕整地机械 | 耕地机械 | 旋耕机 | 单轴2500mm及以上旋耕机 | 灌云县中云机械有限公司 | 旋耕机 | 1GKN-280H | 单轴；耕幅:2800mm；整机质量:720kg；外形尺寸(mm):1050×3116×1250；结构型式:框架式；配套动力(Kw):58.8~88.3；耕深(cm):旱耕≥12；总安装刀数量(把):70；旋耕刀型号:IT245. | 1700.00
耕整地机械 | 耕地机械 | 旋耕机 | 单轴2500mm及以上旋耕机 | 盐城麦海农业机械制造有限公司 | 水田埋茬(草)耕整机 | 1JMSL-300 | 单轴；耕幅:3000mm | 1700.00
耕整地机械 | 耕地机械 | 旋耕机 | 单轴2500mm及以上旋耕机 | 盐城麦海农业机械制造有限公司 | 水田埋茬(草)耕整机 | 1JMSL-260 | 单轴；耕幅:2600mm | 1700.00
耕整地机械 | 耕地机械 | 旋耕机 | 单轴2500mm及以上旋耕机 | 盐城麦海农业机械制造有限公司 | 旋耕机 | 1GQ-280 | 单轴；耕幅:2800mm | 1700.00
耕整地机械 | 耕地机械 | 旋耕机 | 单轴2500mm及以上旋耕机 | 盐城麦海农业机械制造有限公司 | 水田埋茬(草)耕整机 | 1JMSL-280 | 单轴；耕幅:2800mm | 1700.00
耕整地机械 | 耕地机械 | 旋耕机 | 单轴2500mm及以上旋耕机 | 盐城麦海农业机械制造有限公司 | 旋耕机 | 1GQ-260 | 单轴；耕幅:2600mm | 1700.00
耕整地机械 | 耕地机械 | 旋耕机 | 单轴2500mm及以上旋耕机 | 河北春耕机械制造有限公司 | 旋耕机 | 1GQNGK-280 | 单轴；配套动力:88.5-95.8kW；外形尺寸(长*宽*高)mm:1270*3105*1110,工作幅宽:2800mm；中间齿轮传动；三点悬挂；整机质量:585kg | 1700.00
耕整地机械 | 耕地机械 | 旋耕机 | 单轴2500mm及以上旋耕机 | 河北春耕机械制造有限公司 | 旋耕机 | 1GQNGK-300 | 单轴；配套动力:88.5-95.8kW；外形尺寸(长*宽*高)mm:1270*3315*1110,工作幅宽:3000mm；中间齿轮传动；三点悬挂；整机质量:605kg | 1700.00
耕整地机械 | 耕地机械 | 旋耕机 | 单轴2500mm及以上旋耕机 | 河北春耕机械制造有限公司 | 旋耕机 | 1GQNGK-250 | 外形尺寸(mm):1270*2810*1110整机质量(kg):560刀片数量(把):68配套动力(kw):80.8-88.2连接方式:三点悬挂连接传动方式:中间齿轮箱传动工作幅宽(cm):250单轴 | 1700.00
耕整地机械 | 耕地机械 | 旋耕机 | 单轴2500mm及以上旋耕机 | 连云港市连发机械有限公司 | 高箱旋耕机 | 1GKN-250H | 单轴；耕幅:2500mm | 1700.00
耕整地机械 | 耕地机械 | 旋耕机 | 单轴2500mm及以上旋耕机 | 连云港市连发机械有限公司 | 旋耕机 | 1GKN-300S | 单轴；耕幅:3000mm | 1700.00
耕整地机械 | 耕地机械 | 旋耕机 | 单轴2500mm及以上旋耕机 | 连云港双亚机械有限公司 | 旋耕机 | 1GKN-250G | 单轴；耕幅2500mm | 1700.00
耕整地机械 | 耕地机械 | 旋耕机 | 单轴2500mm及以上旋耕机 | 连云港双亚机械有限公司 | 水田折叠式平地搅浆机 | 1JS-460 | 幅宽(CM):460；连接形式:三点悬挂；传动方式:双侧齿轮传动；弯刀型式:专用弧形打浆刀；配套功率(kW)66.2~80.9kw | 1700.00
耕整地机械 | 耕地机械 | 旋耕机 | 单轴2500mm及以上旋耕机 | 潍坊鑫耐尔农业机械有限公司 | 旋耕机 | 1GKN-250 | 外形尺寸:970×2700×1145mm；结构质量(kg):570；配套功率(kW):66.2-95.6；工作幅宽(cm):250；传动方式:中间齿轮传动；总安装刀数量(把):72；旋耕刀型号:IT245；结构形式:框架式；耕深(cm):≥12；与拖拉机连接方式:标准三点悬挂；最大回转半径(mm):245. | 1700.00
耕整地机械 | 耕地机械 | 旋耕机 | 单轴2500mm及以上旋耕机 | 潍坊鑫耐尔农业机械有限公司 | 旋耕机 | 1GKN-300 | 外形尺寸:1100×3296×1150mm；结构质量(kg):600；配套功率(kW):80.9-110.3；工作幅宽(cm):300；传动方式:中间齿轮传动；总安装刀数量(把):80；旋耕刀型号:IT245；结构形式:框架式；耕深(cm):≥12；与拖拉机连接方式:标准三点悬挂；最大回转半径(mm):245. | 1700.00
耕整地机械 | 耕地机械 | 旋耕机 | 单轴2500mm及以上旋耕机 | 雷沃重工股份有限公司 | 旋耕机 | 1GKN-300 | 结构型式:单轴；耕幅(mm):3000mm | 1700.00
耕整地机械 | 耕地机械 | 旋耕机 | 单轴2500mm及以上旋耕机 | 雷沃重工股份有限公司 | 旋耕机 | 1GKN-250 | 结构型式:单轴；耕幅(mm):2500mm | 1700.00
耕整地机械 | 耕地机械 | 旋耕机 | 单轴2500mm及以上旋耕机 | 雷沃重工股份有限公司 | 旋耕机 | 1GKN-320 | 结构型式:单轴；耕幅(mm):3200mm | 1700.00
耕整地机械 | 耕地机械 | 旋耕机 | 单轴2500mm及以上旋耕机 | 河北久丰农业机械有限公司 | 旋耕机 | 1GQN-280 | 单轴；耕幅2800mm | 1700.00
耕整地机械 | 耕地机械 | 旋耕机 | 单轴2500mm及以上旋耕机 | 河北久丰农业机械有限公司 | 旋耕机 | 1GQN-300 | 单轴；耕幅3000mm | 1700.00
耕整地机械 | 耕地机械 | 旋耕机 | 单轴2500mm及以上旋耕机 | 河北久丰农业机械有限公司 | 旋耕机 | 1GQN-250 | 单轴；耕幅2500mm | 1700.00
耕整地机械 | 耕地机械 | 旋耕机 | 单轴2500mm及以上旋耕机 | 江苏神农农业装备有限公司 | 旋耕机 | 1GKN-250 | 单轴,耕幅:250CM,传动方式:齿轮传动 | 1700.00
耕整地机械 | 耕地机械 | 旋耕机 | 单轴2500mm及以上旋耕机 | 江苏神农农业装备有限公司 | 旋耕机 | 1GKN-300 | 单轴,耕幅:300CM,传动方式:齿轮传动 | 1700.00
耕整地机械 | 耕地机械 | 旋耕机 | 单轴2500mm及以上旋耕机 | 山东奥龙农业机械制造有限公司 | 旋耕机 | 1GQN-250 | 配套拖拉机功率:66.2~92kW；配套拖拉机动力输出轴转速:760r/min；常用作业档次:2、3；理论前进速度:0.55~1.39m/s；结构型式:框架式；外形尺寸:1240×2800×1070mm；结构质量:560kg；耕幅:250cm；耕深:≥12cm；传动方式:中间齿轮传动；与拖拉机联接方式:三点悬挂；刀辊设计转速:310r/min；刀辊最大回转半径:245mm；总安装刀数:68把；旋耕刀型号:IT245. | 1700.00
耕整地机械 | 耕地机械 | 旋耕机 | 单轴2500mm及以上旋耕机 | 山东奥龙农业机械制造有限公司 | 旋耕机 | 1GKN-280 | 配套拖拉机功率:≥73.5kW；配套拖拉机动力输出轴转速:760r/min；常用作业档次:2、3；理论前进速度:0.55~0.75m/s；结构型式:框架式；外形尺寸:1100×2980×1170mm；结构质量:630kg；耕幅:280cm；耕深:≥12cm；传动方式:中间齿轮传动；与拖拉机联接方式:三点悬挂；刀辊设计转速:340r/min；刀辊最大回转半径:245mm；总安装刀数:80把；旋耕刀型号:IT245. | 1700.00
耕整地机械 | 耕地机械 | 旋耕机 | 单轴2500mm及以上旋耕机 | 山东奥龙农业机械制造有限公司 | 旋耕机 | 1GKN-310 | 配套拖拉机功率:≥80.9kW；配套拖拉机动力输出轴转速:760r/min；常用作业档次:2、3；理论前进速度:0.55~0.75m/s；结构型式:框架式；外形尺寸:1160×3300×1300mm；结构质量:700kg；耕幅:310cm；耕深:≥12cm；传动方式:中间齿轮传动；与拖拉机联接方式:三点悬挂；刀辊设计转速:340r/min；刀辊最大回转半径:245mm；总安装刀数:88把；旋耕刀型号:IT245. | 1700.00
耕整地机械 | 耕地机械 | 旋耕机 | 单轴2500mm及以上旋耕机 | 吉林省金盛田农业机械科技有限公司 | 水田耙浆平地机 | 1BPQ-320 | 外形尺寸:3330×950×1100mm结构质量:420kg配套动力:51.4~58.0kW作业速度:2~5km/h旋刀数量:82作业幅宽:3200mm搅浆刀轴转速:260~280r/min刀辊回转半径:180~200mm连接方式:悬挂式传动方式:双边传动机具升降方式:液压升降 | 1700.00
耕整地机械 | 耕地机械 | 旋耕机 | 单轴2500mm及以上旋耕机 | 吉林省金盛田农业机械科技有限公司 | 水田耙浆平地机 | 1BPQ-300 | 外形尺寸:3150×950×1100mm结构质量:400kg配套动力:44.1~51.4kW作业速度:2~5km/h生产率:0.8~1.6hm2/h旋刀数量:64作业幅宽:3000mm搅浆刀轴转速:260~280r/min刀辊回转半径:200mm连接方式:悬挂式 | 1700.00
耕整地机械 | 耕地机械 | 旋耕机 | 单轴2500mm及以上旋耕机 | 吉林省金盛田农业机械科技有限公司 | 水田耙浆平地机 | 1BPQ-260 | 外形尺寸:2750×950×1100mm结构质量:350kg配套动力:29.4~36.8kW作业速度:2~5km/h生产率:0.6~0.8hm2/h旋刀数量:52作业幅宽:2600mm搅浆刀轴转速:260~280r/min刀辊回转半径:200mm连接方式:悬挂式 | 1700.00
耕整地机械 | 耕地机械 | 旋耕机 | 单轴2500mm及以上旋耕机 | 吉林省金盛田农业机械科技有限公司 | 水田耙浆平地机 | 1BPQ-360 | 外形尺寸:3750×950×1100mm结构质量:440kg配套动力:51.4~58.0kW作业速度:2~5km/h生产率:1.4~2.2hm2/h旋刀数量:76作业幅宽:3000mm搅浆刀轴转速:260~280r/min刀辊回转半径:190mm连接方式:悬挂式 | 1700.00
耕整地机械 | 耕地机械 | 旋耕机 | 单轴2500mm及以上旋耕机 | 宝清县宏达农业机械设备有限公司 | 水田平地搅浆机 | 1JS-430型 | 工作幅宽:4.3m；传动方式:中间传动；刀片型式:L型弯刀；总安装刀数:92把；与配套拖拉机连接方式:三点悬挂. | 1700.00
耕整地机械 | 耕地机械 | 旋耕机 | 单轴2500mm及以上旋耕机 | 长春中大拖拉机制造有限公司 | 旋耕机 | 1GQ-250 | 单轴,耕幅2550mm | 1700.00
耕整地机械 | 耕地机械 | 旋耕机 | 单轴2500mm及以上旋耕机 | 长春中大拖拉机制造有限公司 | 旋耕耙浆平地机 | 1BPSQ-320 | 单轴,耕幅3200mm | 1700.00
耕整地机械 | 耕地机械 | 旋耕机 | 单轴2500mm及以上旋耕机 | 长春中大拖拉机制造有限公司 | 耙浆平地机 | 1BPQ-260 | 单轴,耕幅2600mm | 1700.00
耕整地机械 | 耕地机械 | 旋耕机 | 单轴2500mm及以上旋耕机 | 长春中大拖拉机制造有限公司 | 旋耕机 | 1GQ-280 | 单轴,耕幅2850mm | 1700.00
耕整地机械 | 耕地机械 | 旋耕机 | 单轴2500mm及以上旋耕机 | 长春中大拖拉机制造有限公司 | 旋耕耙浆平地机 | 1BPSQ-360 | 单轴,耕幅3600mm | 1700.00
耕整地机械 | 耕地机械 | 旋耕机 | 单轴2500mm及以上旋耕机 | 长春中大拖拉机制造有限公司 | 耙浆平地机 | 1BPQ-300 | 单轴,耕幅3000mm | 1700.00
耕整地机械 | 耕地机械 | 旋耕机 | 单轴2500mm及以上旋耕机 | 长春中大拖拉机制造有限公司 | 旋耕耙浆平地机 | 1BPSQ-300 | 单轴,耕幅3000mm | 1700.00
耕整地机械 | 耕地机械 | 旋耕机 | 单轴2500mm及以上旋耕机 | 石家庄惠田机械有限公司 | 旋耕机 | 1GKN-270 | 结构形式:框架式配套动力:88.2-110.3KW外形尺寸:1400×3035×1170MM结构质量:745KG工作幅宽:270CM传动方式:中间齿轮传动 | 1700.00
耕整地机械 | 耕地机械 | 旋耕机 | 单轴2500mm及以上旋耕机 | 石家庄惠田机械有限公司 | 旋耕机 | 1GKN-300 | 结构形式:框架式配套动力:95.6-117.7KW外形尺寸:1400×3335×1170MM结构质量:785KG工作幅宽:300CM传动方式:中间齿轮传动 | 1700.00
耕整地机械 | 耕地机械 | 旋耕机 | 单轴2500mm及以上旋耕机 | 石家庄惠田机械有限公司 | 旋耕机 | 1GKN-250 | 结构形式:框架式配套动力:73.5-102.9KW外形尺寸:1350×2760×1120MM结构质量:540KG工作幅宽:250CM传动方式:中间齿轮传动 | 1700.00
耕整地机械 | 耕地机械 | 旋耕机 | 单轴2500mm及以上旋耕机 | 临沭县瑞祥机械制造有限公司 | 旋耕机 | 1GKN-250 | 外形尺寸(长X宽X高)MM:1050*2950*1200,结构质量:650KG,幅宽:250CM,耕深CM:旱耕:12-16,水耕:14-18 | 1700.00
耕整地机械 | 耕地机械 | 旋耕机 | 单轴2500mm及以上旋耕机 | 黑龙江农垦赢田农业机械制造有限公司 | 旋耕机 | 1GX-290 | 型号名称:1GX-290型旋耕机结构型式(圆梁式、框架式):圆梁单轴工作状态外形尺寸(长*宽*高):1000mm*3000mm*1150mm工作幅宽:290cm变速箱档位数:1个传动方式(侧边中间):侧边旋耕刀型号:I245总安装刀数:64把限深装置型式:限深托板配套拖拉机标定功率:73.5kw-99.3kw动力输出轴转数:540r/min | 1700.00
耕整地机械 | 耕地机械 | 旋耕机 | 单轴2500mm及以上旋耕机 | 南通山田农业装备有限公司 | 水田平地搅浆机 | 1JSL-320 | 单轴,耕幅:3200mm | 1700.00
耕整地机械 | 耕地机械 | 旋耕机 | 单轴2500mm及以上旋耕机 | 南通山田农业装备有限公司 | 水田平地搅浆机 | 1JSL-300 | 单轴,耕幅:3000mm | 1700.00
耕整地机械 | 耕地机械 | 旋耕机 | 单轴2500mm及以上旋耕机 | 南通山田农业装备有限公司 | 水田平地搅浆机 | 1JSL-260 | 单轴,耕幅:2600mm | 1700.00
耕整地机械 | 耕地机械 | 旋耕机 | 单轴2500mm及以上旋耕机 | 南通山田农业装备有限公司 | 水田平地搅浆机 | 1JSL-280 | 单轴,耕幅:2800mm | 1700.00
耕整地机械 | 耕地机械 | 旋耕机 | 单轴2500mm及以上旋耕机 | 连云港市云港旋耕机械有限公司 | 旋耕机 | 1GKN-300 | 耕幅:300cm；传动方式:中间齿轮传动 | 1700.00
耕整地机械 | 耕地机械 | 旋耕机 | 单轴2500mm及以上旋耕机 | 连云港市云港旋耕机械有限公司 | 水田埋茬搅浆平地机 | 1GKND-260 | 耕幅:260cm；传动型式:中间齿轮传动；连接型式:标准三点悬挂. | 1700.00
耕整地机械 | 耕地机械 | 旋耕机 | 单轴2500mm及以上旋耕机 | 连云港市云港旋耕机械有限公司 | 旋耕机 | 1GKN-250 | 耕幅:250cm；传动方式:中间齿轮传动； | 1700.00
耕整地机械 | 耕地机械 | 旋耕机 | 单轴2500mm及以上旋耕机 | 连云港市云港旋耕机械有限公司 | 旋耕机 | 1GKN-280 | 耕幅:280cm；传动方式:中间齿轮传动 | 1700.00
耕整地机械 | 耕地机械 | 旋耕机 | 单轴2500mm及以上旋耕机 | 连云港市云港旋耕机械有限公司 | 水田埋茬搅浆平地机 | 1GKND-300 | 耕幅:300cm；传动型式:中间齿轮传动；连接型式:标准三点悬挂 | 1700.00
耕整地机械 | 耕地机械 | 旋耕机 | 单轴2500mm及以上旋耕机 | 青岛鲁耕农业机械有限公司 | 旋耕机 | 1GQN-250 | 配套拖拉机标定功率67.2-73.5kw；配套拖拉机动力输出轴转速760r/min；配套拖拉机常用作业档低3；结构形式框架式；外形尺寸(长*宽*高)1160mm*2776mm*1113mm；结构质量510kg；幅宽250cm；耕深旱耕12-16cm；传动方式中间齿轮传动；与拖拉机连接方式三点悬挂；刀辊设计转速270r/min；刀辊最大回转半径245mm；总安装刀数66把；旋耕刀型号IT245 | 1700.00
耕整地机械 | 耕地机械 | 旋耕机 | 单轴2500mm及以上旋耕机 | 盐城可理斯机械制造有限公司 | 水田平地搅浆机 | 1JSL-280 | 单轴；耕幅:2800mm | 1700.00
耕整地机械 | 耕地机械 | 旋耕机 | 单轴2500mm及以上旋耕机 | 盐城可理斯机械制造有限公司 | 水田平地搅浆机 | 1JS-360 | 单轴；耕幅:3600mm | 1700.00
耕整地机械 | 耕地机械 | 旋耕机 | 单轴2500mm及以上旋耕机 | 华创机器人制造有限公司 | 反转灭茬旋耕机 | 1GFK-250 | 结构型式:框架式；工作状态外形尺寸mm:1650*2800*1200；工作幅宽cm:250；传动方式:单侧边齿轮传动；刀辊总安装刀数:62；刀轴连接型式:接盘花键；旋耕刀型号:IT245； | 1700.00
耕整地机械 | 耕地机械 | 旋耕机 | 单轴2500mm及以上旋耕机 | 山东旭创机械制造有限公司 | 旋耕机 | 1GKN-250 | 单轴；耕幅250cm,外形尺寸(长*宽*高)1090x2790x1110mm结构质量:525kg,配套动力:73.5-80.9kw,结构型式:框架式,刀轴总安装刀数(把)68,旋耕刀型号:IT245,动力输出轴转速:540/720r/min,传动方式:中间齿轮传动,与拖拉机联接方式:三点悬挂,刀辊设计转速:241/296r/min,最大回转半径:245mm,耕深:旱耕8-16、水耕10-18cm. | 1700.00
耕整地机械 | 耕地机械 | 旋耕机 | 单轴2500mm及以上旋耕机 | 江苏沃得高新农业装备有限公司 | 水田埋茬(草)耕整机 | 1JMS-300 | 单轴；耕幅:3000mm. | 1700.00
耕整地机械 | 耕地机械 | 旋耕机 | 单轴2500mm及以上旋耕机 | 江苏沃得高新农业装备有限公司 | 旋耕机 | 1GKN-280 | 单轴；耕幅:2800mm. | 1700.00
耕整地机械 | 耕地机械 | 旋耕机 | 单轴2500mm及以上旋耕机 | 江苏沃得高新农业装备有限公司 | 水田平地搅浆机 | 1JSL-320 | 单轴；耕幅:3200mm | 1700.00
耕整地机械 | 耕地机械 | 旋耕机 | 单轴2500mm及以上旋耕机 | 江苏沃得高新农业装备有限公司 | 水田埋茬(草)耕整机 | 1JMS-320 | 单轴；耕幅:3200mm. | 1700.00
耕整地机械 | 耕地机械 | 旋耕机 | 单轴2500mm及以上旋耕机 | 江苏沃得高新农业装备有限公司 | 旋耕机 | 1GKN-250 | 单轴；耕幅:2500mm | 1700.00
耕整地机械 | 耕地机械 | 旋耕机 | 单轴2500mm及以上旋耕机 | 潍坊劲牛农业装备有限公司 | 旋耕机 | 1GKN-250 | 结构型式:框架式；外形尺寸:1150×2770×1260；工作幅宽:250cm；旋耕刀型号:IT265；总安装刀数:72把；配套拖拉机标定功率:66.2-80；动力输出轴转速:540/720； | 1700.00
耕整地机械 | 耕地机械 | 旋耕机 | 单轴2500mm及以上旋耕机 | 潍坊劲牛农业装备有限公司 | 旋耕机 | 1GKN-280 | 结构型式:框架式；外形尺寸:1150×3070×1260；工作幅宽:280cm；旋耕刀型号:IT265；总安装刀数:80把；配套拖拉机标定功率:88.2-102.9；动力输出轴转速:540/720； | 1700.00
耕整地机械 | 耕地机械 | 旋耕机 | 单轴2500mm及以上旋耕机 | 江苏沃得高新农业装备有限公司 | 水田平地搅浆机 | 1JSL-320B | 单轴；耕幅:3200mm. | 1700.00
耕整地机械 | 耕地机械 | 旋耕机 | 单轴2500mm及以上旋耕机 | 江苏沃得高新农业装备有限公司 | 水田埋茬(草)耕整机 | 1JMS-280 | 单轴；耕幅:2800mm | 1700.00
耕整地机械 | 耕地机械 | 旋耕机 | 单轴2500mm及以上旋耕机 | 江苏沃得高新农业装备有限公司 | 水田平地搅浆机 | 1JSL-280B | 单轴；耕幅:2800mm. | 1700.00
耕整地机械 | 耕地机械 | 旋耕机 | 单轴2500mm及以上旋耕机 | 江苏沃得高新农业装备有限公司 | 旋耕机 | 1GKN-250H | 单轴；耕幅:2500mm | 1700.00
耕整地机械 | 耕地机械 | 旋耕机 | 单轴2500mm及以上旋耕机 | 江苏沃得高新农业装备有限公司 | 旋耕机 | 1GKN-250D | 单轴；耕幅:2500mm | 1700.00
耕整地机械 | 耕地机械 | 旋耕机 | 单轴2500mm及以上旋耕机 | 普劳恩德河北农业机械有限公司 | 高箱框架旋耕机 | 1GKNJG-250A | 单轴；幅宽:2500mm；配套动力:66.1~73.5kW；与拖拉机链接方式:三点悬挂；结构质量:660kg；外形尺寸(长×宽×高):1400×2750×1215mm；刀片型号及数量:IT245型72把；耕深:12~16cm. | 1700.00
耕整地机械 | 耕地机械 | 旋耕机 | 单轴2500mm及以上旋耕机 | 普劳恩德河北农业机械有限公司 | 旋耕机 | 1GKNZG-250A | 单轴；幅宽:2500mm；配套动力:≥66.1；与拖拉机链接方式:三点悬挂；结构质量:640kg；外形尺寸(长×宽×高):1300×2750×1000mm；刀片型号及数量:IT245型72把；耕深:12~16cm. | 1700.00
耕整地机械 | 耕地机械 | 旋耕机 | 单轴2500mm及以上旋耕机 | 普劳恩德河北农业机械有限公司 | 高箱框架旋耕机 | 1GKNJG-280A | 单轴；幅宽:2800mm；配套动力:88.2~95.0；与拖拉机链接方式:三点悬挂；结构质量:715kg；外形尺寸(长×宽×高):1400×3026×1215mm；刀片型号及数量:IT245型80把；耕深:12~16cm. | 1700.00
耕整地机械 | 耕地机械 | 旋耕机 | 单轴2500mm及以上旋耕机 | 吉林省富尔农机装备有限公司 | 水田耙浆平地机 | 1BPQ-380 | 单轴,耕幅3800mm,外形尺寸(长×宽×高)1100×3950×1000(mm),配套动力66.2-73.5kW,结构质量600kg,工作幅宽3800mm,传动方式:齿轮传动,总安装刀数96把 | 1700.00
耕整地机械 | 耕地机械 | 旋耕机 | 单轴2500mm及以上旋耕机 | 吉林省富尔农机装备有限公司 | 水田耙浆平地机 | 1BPQ-260 | 单轴,耕幅2600mm,外形尺寸(长×宽×高)1050×2830×1000(mm),配套动力36.8-40.4kW,结构质量316kg,工作幅宽2600mm,传动方式:中间齿轮传动,侧方链条传动,总安装刀数68把 | 1700.00
耕整地机械 | 耕地机械 | 旋耕机 | 单轴2500mm及以上旋耕机 | 吉林省富尔农机装备有限公司 | 水田耙浆平地机 | 1BPQ-320 | 单轴,耕幅3200mm,外形尺寸(长×宽×高)1100×3350×1000(mm),配套动力51.5-58.8kW,结构质量420kg,工作幅宽3200mm,传动方式:中间齿轮传动,侧方链条传动,总安装刀数90把 | 1700.00
耕整地机械 | 耕地机械 | 旋耕机 | 单轴2500mm及以上旋耕机 | 吉林省富尔农机装备有限公司 | 水田耙浆平地机 | 1BPQ-440 | 单轴,耕幅4400mm,外形尺寸(长×宽×高)1100×4550×1000(mm),配套动力66.2-73.5kW,结构质量680kg,工作幅宽4400mm,传动方式:齿轮传动,总安装刀数112把 | 1700.00
耕整地机械 | 耕地机械 | 旋耕机 | 单轴2500mm及以上旋耕机 | 吉林省富尔农机装备有限公司 | 水田耙浆平地机 | 1BPQ-350 | 单轴,耕幅3500mm,外形尺寸(长×宽×高)1100×3650×1000(mm),配套动力51.5-58.8kW,结构质量460kg,工作幅宽3500mm,传动方式:齿轮传动,总安装刀数98把 | 1700.00
耕整地机械 | 耕地机械 | 旋耕机 | 单轴2500mm及以上旋耕机 | 吉林省富尔农机装备有限公司 | 水田耙浆平地机 | 1BPQ-280 | 单轴,耕幅2800mm,外形尺寸(长×宽×高)1050×3030×1000(mm),配套动力36.8-40.4kW,结构质量326kg,工作幅宽2800mm,传动方式:中间齿轮传动,侧方链条传动,总安装刀数74把 | 1700.00
耕整地机械 | 耕地机械 | 旋耕机 | 单轴2500mm及以上旋耕机 | 连云港国旋机械有限公司 | 旋耕机 | 1GKN-250 | 单轴,工作幅宽:2500㎜ | 1700.00
耕整地机械 | 耕地机械 | 旋耕机 | 单轴2500mm及以上旋耕机 | 连云港国旋机械有限公司 | 旋耕机 | 1GKN-300 | 单轴,工作幅宽:3000㎜ | 1700.00
耕整地机械 | 耕地机械 | 旋耕机 | 单轴2500mm及以上旋耕机 | 河北双天机械制造有限公司 | 中高箱旋耕机 | 1GKN-250A1 | 配套标定功率(kw):69.8以上；配套动力输出轴转速(r/min):540/720；常用作业档次:低速Ⅲ；理论前进速度(km/h):2.0-5.0；结构形式:框架；规格型号:1GKN-250A1；外形尺寸(长×宽×高mm):1260×2850×1160；结构质量(kg):615；幅宽(cm):250；耕深(cm):旱耕12-16,水耕14-18；传动方式:中间齿轮传动；与拖拉机联接方式:三点悬挂；刀辊设计转速(r/min):241-296；刀辊最大回转半径(mm):245；总安装刀数(把):68；旋耕刀型号:IT245 | 1700.00
耕整地机械 | 耕地机械 | 旋耕机 | 单轴2500mm及以上旋耕机 | 河北双天机械制造有限公司 | 旋耕机 | 1GKN-300 | 配套标定功率(kw):73.5-88.2；配套动力输出轴转速(r/min):540/720；常用作业档次:低速Ⅲ；理论前进速度(m/s):0.56-1.39；结构形式:框架；规格型号:1GKN-300；外形尺寸(长×宽×高mm):1260×3260×1220；结构质量(kg):810；幅宽(cm):300；耕深(cm):12-16；传动方式:中间齿轮传动；与拖拉机联接方式:三点悬挂；刀辊设计转速(r/min):241-296；刀辊最大回转半径(mm):245；总安装刀数(把):84；旋耕刀型号:IT245 | 1700.00
耕整地机械 | 耕地机械 | 旋耕机 | 单轴2500mm及以上旋耕机 | 河北双天机械制造有限公司 | 折叠旋耕机 | 1GKNZ-400 | 配套标定功率范围(kw):102.9-147；动力输出轴转速(r/min):540/720；型号名称:1GKNZ-400折叠旋耕机；结构形式:单轴框架式；工作状态外形尺寸:(长×宽×高mm):1245×4530×1450；整机重量(kg):1700；作业速度范围:(m/s):0.56-1.39；工作幅宽(cm):404；耕深(cm):12-16；传动方式:侧边齿轮传动；刀辊设计转速(r/min):240/310；刀辊最大回转半径(mm):260；总安装刀数(个):120；刀轴连接型式:花键套连接；旋耕刀型号:IT260；限深装置型式/ | 1700.00
耕整地机械 | 耕地机械 | 旋耕机 | 单轴2500mm及以上旋耕机 | 河北双天机械制造有限公司 | 旋耕机 | 1GKN-270 | 配套标定功率(kw):69.8-102.9；配套动力输出轴转速(r/min):540/720；常用作业档次:低速Ⅲ；理论前进速度(m/s):0.56-1.39；结构形式:框架；规格型号:1GKN-270；外形尺寸(长×宽×高mm):1425×3010×1260；结构质量(kg):830；幅宽(cm):270；耕深(cm):12-16；传动方式:中间齿轮传动；与拖拉机联接方式:三点悬挂；刀辊设计转速(r/min):241-296；刀辊最大回转半径(mm):R245；总安装刀数(把):76；旋耕刀型号:IT245 | 1700.00
耕整地机械 | 耕地机械 | 旋耕机 | 单轴2500mm及以上旋耕机 | 河北双天机械制造有限公司 | 旋耕机 | 1GKND-250 | 配套标定功率(kw):66.1-73.5；配套动力输出轴转速(r/min):540/720；常用作业档次:低速Ⅲ；理论前进速度(m/s):0.56-1.39；结构形式:框架；规格型号:1GKND-250；外形尺寸(长×宽×高mm):1480×2840×1170；结构质量(kg):780；幅宽(cm):250；耕深(cm):12-16；传动方式:中间齿轮传动；与拖拉机联接方式:三点悬挂；刀辊设计转速(r/min):241-296；刀辊最大回转半径(mm):R245；总安装刀数(把):68；旋耕刀型号:IT245 | 1700.00
耕整地机械 | 耕地机械 | 旋耕机 | 单轴2500mm及以上旋耕机 | 河北双天机械制造有限公司 | 旋耕机 | 1GKN-350 | 配套标定功率(kw):88.2-117.6；配套动力输出轴转速(r/min):540/720；常用作业档次:低速Ⅲ；理论前进速度(m/s):0.56-1.39；结构形式:框架；规格型号:1GKN-350；外形尺寸(长×宽×高mm):1260×3820×1220；结构质量(kg):880；幅宽(cm):350；耕深(cm):12-16；传动方式:中间齿轮传动；与拖拉机联接方式:三点悬挂；刀辊设计转速(r/min):241-296；刀辊最大回转半径(mm):245；总安装刀数(把):100；旋耕刀型号:IT245 | 1700.00
耕整地机械 | 耕地机械 | 旋耕机 | 单轴2500mm及以上旋耕机 | 长春福德机械制造有限公司 | 埋茬起浆机 | 1JSND-360 | 动力连接方式:牵引式；单轴；工作幅宽:3600mm；配套动力≥66kw；型号名称1JSND-360型埋茬起浆机；工作状态外形尺寸(长×宽×高)(4460×1150×900)mm；传动方式:侧边传动；总安装刀数88把；刀辊转速(300-400)r/min； | 1700.00
耕整地机械 | 耕地机械 | 旋耕机 | 单轴2500mm及以上旋耕机 | 长春福德机械制造有限公司 | 埋茬起浆机 | 1JSND-320 | 动力连接方式:牵引式；单轴；工作幅宽:3200mm；配套动力:≥60kw；型号名称:1JSND-320型埋茬起浆机；工作状态外形尺寸(长×宽×高)(4060×1150×900)mm；传动方式:侧边传动；总安装刀数82把；刀辊转速(300-400)r/min. | 1700.00
耕整地机械 | 耕地机械 | 旋耕机 | 单轴2500mm及以上旋耕机 | 长春福德机械制造有限公司 | 耙浆平地机 | 1BPQ-260 | 动力连接方式:牵引式；作业幅宽:260cm；规格型号1BPQ-260；外形尺寸(长×宽×高)(1150×2760×500)mm；配套动力:(29.4-36.8)kw；整机质量:360kg；刀辊轴转速(300-400)r/min；刀辊回转半径(18-20)cm；理论速度(2.0-4.0)km/h；刀片数量64个；纯工作小时生产率(0.6-1.0)hm2/h. | 1700.00
耕整地机械 | 耕地机械 | 旋耕机 | 单轴2500mm及以上旋耕机 | 长春福德机械制造有限公司 | 耙浆平地机 | 1BPQ-300 | 动力连接方式:牵引式；工作幅宽:300cm；规格型号:1BPQ-300；外形尺寸(长×宽×高)(1150×3090×500)mm；配套动力(36.8-51.5)kw；整机质量:380kg；刀辊轴转速:(300-400)r/min；刀辊回转半径(18-20)cm；理论速度(2.0-4.0)km/h；刀片数量72个；纯工作小时生产率(0.8-1.2)hm2/h. | 1700.00
耕整地机械 | 耕地机械 | 旋耕机 | 单轴2500mm及以上旋耕机 | 长春福德机械制造有限公司 | 埋茬起浆机 | 1JSND-400 | 动力连接式:牵引式；单轴；工作幅宽:4000mm；配套动力范围≥74kw；型号名称:1JSND-400埋茬起浆机；工作状态外形尺寸(长×宽×高)(4860×1150×900)mm；传动方式:侧边传动；总安装刀数:94把；刀辊转速:(300-400)r/min； | 1700.00
耕整地机械 | 耕地机械 | 旋耕机 | 单轴2500mm及以上旋耕机 | 常州市田畈农业机械制造有限公司 | 水田埋茬(草)耕整机 | 1JSL-380 | 配套拖拉机标定功率范围67.1-96.9kW,动力输出轴转速540/720r/min结构形式:圆梁式,外形尺寸:3940*800*800mm,作业速度范围:0.83-1.67m/s,工作幅宽:380cm,耕深:10-16cm,传动方式:双侧边齿轮传动 | 1700.00
耕整地机械 | 耕地机械 | 旋耕机 | 单轴2500mm及以上旋耕机 | 常州市田畈农业机械制造有限公司 | 水田埋茬(草)耕整机 | 1JSL-280 | 配套拖拉机标定功率范围37.2-41.0kW,动力输出轴转速540/720r/min结构形式:圆梁式,外形尺寸:2985*1050*1000mm,作业速度范围:0.83-1.39m/s,工作幅宽:280cm,耕深:10-16cm,传动方式:单侧边齿轮传动 | 1700.00
耕整地机械 | 耕地机械 | 旋耕机 | 单轴2500mm及以上旋耕机 | 山东华运农机设备有限公司 | 旋耕机 | 1GQN-250 | 机具结构类型:单轴；耕幅:2500mm；标定功率:73.5~88.3kw；结构型式:框架式；外形尺寸:1460X2830X1310mm；结构质量:772kg；耕深:≥12cm；传动方式:齿轮传动. | 1700.00
耕整地机械 | 耕地机械 | 旋耕机 | 单轴2500mm及以上旋耕机 | 山东华运农机设备有限公司 | 旋耕机 | 1GQN-300 | 机具结构类型:单轴；耕幅:3000mm；标定功率:99.2~118.5kw；结构型式:框架式；外形尺寸(长x宽x高):1530X3400X1200mm；结构质量:890kg；耕深:≥12cm；传动方式:中间齿轮传动；与拖拉机联接方式:三点悬挂. | 1700.00
耕整地机械 | 耕地机械 | 旋耕机 | 单轴2500mm及以上旋耕机 | 山东华运农机设备有限公司 | 旋耕机 | 1GQN-280 | 机具结构类型:单轴；耕幅:2800mm；标定功率:99.2~118.5kw；结构型式:框架式；外形尺寸(长x宽x高):1540X3150X1200mm；结构质量:780kg；耕深:≥12cm；传动方式:中间齿轮传动；与拖拉机联接方式:三点悬挂. | 1700.00
耕整地机械 | 耕地机械 | 旋耕机 | 单轴2500mm及以上旋耕机 | 河北耕耘农业机械制造有限公司 | 旋耕机 | 1GQNKG-250 | 单轴；幅宽(cm):250,外形尺寸(mm):1300*2798*1150,结构质量(kg):522,结构形式:框架式,配套动力(kW):73.5~80.9,动力输出轴转速(r/min):720/540,耕深(cm):12~16,传动方式:中间齿轮传动,与拖拉机联接方式:三点悬挂,设计转速(r/min):296/222,最大回转半径(mm):245,总安装刀数(把):66,旋耕刀型号:IT245 | 1700.00
耕整地机械 | 耕地机械 | 旋耕机 | 单轴2500mm及以上旋耕机 | 河北耕耘农业机械制造有限公司 | 旋耕机 | 1GQNKG-380 | 单轴；幅宽(cm):380,外形尺寸(mm):1250*3930*1160,结构质量(kg):710,结构形式:框架式,配套动力(kW):95.6~110.3,常用作业挡:低Ⅱ、低Ⅲ；理论前进速度(m/s):0.56-1.39；动力输出轴转速(r/min):720,耕深(cm):12~16,传动方式:中间齿轮传动,与拖拉机联接方式:三点悬挂,设计转速(r/min):265,最大回转半径(mm):245,总安装刀数(把):104,旋耕刀型号:IT245 | 1700.00
耕整地机械 | 耕地机械 | 旋耕机 | 单轴2500mm及以上旋耕机 | 安徽科耕机械有限公司 | 水田平地搅浆机 | 1JS-320 | 外形尺寸1065x3454x965mm；结构质量500kg；作业幅宽320cm；配套动力55.1~73.5kW；刀把数量84把；工作部件的回转直径φ39cm；工作部件的设计转速270/380r/min | 1700.00
耕整地机械 | 耕地机械 | 旋耕机 | 单轴2500mm及以上旋耕机 | 安徽科耕机械有限公司 | 水田平地搅浆机 | 1JS-260 | 外形尺寸1065x2760x965mm；结构质量420kg；作业幅宽260cm；配套动力33.1~55.1kW；刀把数量66把；工作部件的回转直径φ39cm；工作部件的设计转速270/380r/min | 1700.00
耕整地机械 | 耕地机械 | 旋耕机 | 单轴2500mm及以上旋耕机 | 安徽科耕机械有限公司 | 水田平地搅浆机 | 1JS-280 | 外形尺寸1065x2990x965mm；结构质量460kg；作业幅宽280cm；配套动力40.4~62.5kW；刀把数量72把；工作部件的回转直径φ39cm；工作部件的设计转速270/380r/min | 1700.00
耕整地机械 | 耕地机械 | 旋耕机 | 单轴2500mm及以上旋耕机 | 安徽科耕机械有限公司 | 水田平地搅浆机 | 1JS-350 | 外形尺寸1370x3830x1350mm；结构质量750kg；作业幅宽350cm；配套动力66.2~88.2kW；刀把数量86把；工作部件的回转直径φ39cm；工作部件的设计转速340r/min | 1700.00
耕整地机械 | 耕地机械 | 旋耕机 | 单轴2500mm及以上旋耕机 | 河北锐宏机械制造有限公司 | 旋耕机 | 1GQN-300 | 标定功率(kw):73.5-88.2、结构型式:框架式、规格型号:1GQN-300、外形尺寸(长*宽*高)(mm):1250*3300*1170、结构质量(kg):560、幅宽(cm):300、耕深(cm):12-16、传动方式:中间齿轮传动、与拖拉机联接方式:三点悬挂、总安装刀数(把):78 | 1700.00
耕整地机械 | 耕地机械 | 旋耕机 | 单轴2500mm及以上旋耕机 | 河北锐宏机械制造有限公司 | 旋耕机 | 1GQN-250 | 标定功率(kw):66.1-73.5、结构型式:框架式、规格型号:1GQN-250、外形尺寸(长*宽*高)(mm):1250*2750*1170、结构质量(kg):460、幅宽(cm):250、耕深(cm):12-16、传动方式:中间齿轮传动、与拖拉机联接方式:三点悬挂、总安装刀数(把):68 | 1700.00
耕整地机械 | 耕地机械 | 旋耕机 | 单轴2500mm及以上旋耕机 | 河南豪丰农业装备有限公司 | 旋耕机 | 1GKNH-250 | 单轴；耕幅:2530mm；配套拖拉机标定功率范围:66.2~88.2kW；动力输出轴转速:760r/min；旋耕机型号名称:1GKNH-250型旋耕机；结构型式(圆梁式、框架式):框架式；工作状态外形尺寸(长×宽×高):1080×2760×1125mm；作业速度范围:0.69~1.38m/s；工作幅宽:253cm；耕深:≥12cm；变速箱挡位数:1个；传动方式(侧边、中间):中间；刀辊设计转速:280r/min；刀辊最大回转半径:245mm；总安装刀数:72把；刀轴连接型式:花键；旋耕刀型号:ⅠT245. | 1700.00
耕整地机械 | 耕地机械 | 旋耕机 | 单轴2500mm及以上旋耕机 | 河南豪丰农业装备有限公司 | 旋耕机 | 1GKNS-250 | 单轴；耕幅:2520mm；配套拖拉机标定功率范围:66.2~88.2kW；动力输出轴转速:760r/min；旋耕机型号名称:1GKNS-250型旋耕机；结构型式(圆梁式、框架式):框架式；工作状态外形尺寸(长×宽×高):1340×3700×1085mm；作业速度范围:0.69~1.39m/s；工作幅宽:252cm；耕深:≥8cm；传动方式(侧边、中间):中间；刀辊设计转速:280r/min；刀辊最大回转半径:195mm；总安装刀数:112把；刀轴连接型式:花键；旋耕刀型号:ⅠT195/ⅠT195左；限深装置型式:限深板. | 1700.00
耕整地机械 | 耕地机械 | 旋耕机 | 单轴2500mm及以上旋耕机 | 河北耕耘农业机械制造有限公司 | 旋耕机 | 1GQNKG-260 | 单轴；幅宽(cm):260,外形尺寸(mm):1300*2870*1150,结构质量(kg):528,结构形式:框架式,配套动力(kW):80.9~88.2,动力输出轴转速(r/min):720/540,耕深(cm):12~16,传动方式:中间齿轮传动,与拖拉机联接方式:三点悬挂,设计转速(r/min):296/222,最大回转半径(mm):245,总安装刀数(把):70,旋耕刀型号:IT245 | 1700.00
耕整地机械 | 耕地机械 | 旋耕机 | 单轴2500mm及以上旋耕机 | 河北耕耘农业机械制造有限公司 | 旋耕机 | 1GQNKG-350 | 单轴；幅宽(cm):350,外形尺寸(mm):1250*3650*1160,结构质量(kg):660,结构形式:框架式,配套动力(kW):91.9~102.9,常用作业挡:低Ⅱ、低Ⅲ；理论前进速度(m/s):0.56-1.39；动力输出轴转速(r/min):720,耕深(cm):12~16,传动方式:中间齿轮传动,与拖拉机联接方式:三点悬挂,设计转速(r/min):265,最大回转半径(mm):245,总安装刀数(把):88,旋耕刀型号:IT245 | 1700.00
耕整地机械 | 耕地机械 | 旋耕机 | 单轴2500mm及以上旋耕机 | 河北耕耘农业机械制造有限公司 | 旋耕机 | 1GQNKG-280 | 单轴；幅宽(cm):280,外形尺寸(mm):1300*3030*1150,结构质量(kg):545,结构形式:框架式,配套动力(kW):88.2~95.6,动力输出轴转速(r/min):720/540,耕深(cm):12~16,传动方式:中间齿轮传动,与拖拉机联接方式:三点悬挂,设计转速(r/min):296/222,最大回转半径(mm):245,总安装刀数(把):74,旋耕刀型号:IT245 | 1700.00
耕整地机械 | 耕地机械 | 旋耕机 | 单轴2500mm及以上旋耕机 | 河北耕耘农业机械制造有限公司 | 旋耕机 | 1GQNKG-320 | 单轴；幅宽(cm):320,外形尺寸(mm):1250*3420*1160,结构质量(kg):650,结构形式:框架式,配套动力(kW):88.2~95.6,常用作业挡:低Ⅱ、低Ⅲ；理论前进速度(m/s):0.56-1.39；动力输出轴转速(r/min):720,耕深(cm):12~16,传动方式:中间齿轮传动,与拖拉机联接方式:三点悬挂,设计转速(r/min):265,最大回转半径(mm):245,总安装刀数(把):84,旋耕刀型号:IT245 | 1700.00
耕整地机械 | 耕地机械 | 旋耕机 | 单轴2500mm及以上旋耕机 | 河北耕耘农业机械制造有限公司 | 旋耕机 | 1GQNKG-300 | 单轴；幅宽(cm):300,外形尺寸(mm):1250*3250*1160,结构质量(kg):600,结构形式:框架式,配套动力(kW):73.5~88.2,常用作业挡:低Ⅱ、低Ⅲ；理论前进速度(m/s):0.56-1.39；动力输出轴转速(r/min):720,耕深(cm):12~16,传动方式:中间齿轮传动,与拖拉机联接方式:三点悬挂,设计转速(r/min):265,最大回转半径(mm):245,总安装刀数(把):80,旋耕刀型号:IT245 | 1700.00
耕整地机械 | 耕地机械 | 旋耕机 | 单轴2500mm及以上旋耕机 | 山东泰拖农业装备有限公司 | 旋耕机 | 1GKN-250 | 结构尺寸(长*宽*高):1520×2810×1120(mm),结构形式:框架式,配套动力:80.9-103(kw),变速箱档位数:/,传动方式:中间齿轮,工作幅宽:250(cm),旋耕刀型号:IT245,总安装刀数:68(把),限深装置型式:限位板式,动力输出轴转速:540/760(r/min) | 1700.00
耕整地机械 | 耕地机械 | 旋耕机 | 单轴2500mm及以上旋耕机 | 山东泰拖农业装备有限公司 | 旋耕机 | 1GKN-280 | 结构尺寸(长*宽*高):1520×3110×1130(mm),结构形式:框架式、单轴,配套动力:95.6-125(kw),变速箱档位数:1个,工作幅宽:278(cm),旋耕刀型号:IT245,总安装刀数:80(把),动力输出轴转速:540/760(r/min) | 1700.00
耕整地机械 | 耕地机械 | 旋耕机 | 单轴2500mm及以上旋耕机 | 江苏东久机械有限公司 | 水田埋茬打浆机 | 1JSL-280 | 型号规格:1JSL-280,工作状态外形尺寸:2990*1050*1000mm,工作幅宽:2800mm,传动方式:中间齿轮、单侧边双排链条传动,刀片形式:Ⅱ型(专用弯形及弧形打浆刀),总安装刀数:72把,配套动力范围:≥40.4kw,刀辊转速:282r/min,与拖拉机联接方式:三点悬挂 | 1700.00
耕整地机械 | 耕地机械 | 旋耕机 | 单轴2500mm及以上旋耕机 | 江苏东久机械有限公司 | 水田埋茬打浆机 | 1JS-360 | 型号规格:1JS-360,工作状态外形尺寸:3790*1050*1000mm,工作幅宽:3600mm,传动方式:中间可变速齿轮、单侧边齿轮传动,刀片形式:Ⅱ型(专用弯形及弧形打浆刀),总安装刀数:94把,配套动力范围:≥73.5kw,刀辊转速:234/262/326/365r/min,与拖拉机联接方式:三点悬挂 | 1700.00
耕整地机械 | 耕地机械 | 旋耕机 | 单轴2500mm及以上旋耕机 | 江苏东久机械有限公司 | 旋耕机 | 1GK-280 | 标定功率:80.5kw,动力输出轴转速:720r/min,型号名称:1GK-280,结构形式:框架式,工作形态外形尺寸:3072*1055*1068mm,作业速度范围:0.9-1.3m/s,工作幅宽:280cm,耕深:18-20cm,变速箱档数:1个,传动方式:侧边,刀辊设计转速:292r/min,刀辊最大回转半径:280mm,刀辊总安装刀数:84把,刀轴连接形式:刀轴法兰盘连接,旋耕刀型号:Ⅱ型旋耕刀,陷深装置形式:滑靴齿轮调节装置. | 1700.00
耕整地机械 | 耕地机械 | 旋耕机 | 单轴2500mm及以上旋耕机 | 河南豪丰农业装备有限公司 | 旋耕机 | 1GKNH-280 | 单轴；耕幅:2820mm；配套拖拉机标定功率范围:73.5~95.6kW；动力输出轴转速:760r/min；旋耕机型号名称:1GKNH-280型旋耕机；结构型式(圆梁式、框架式):框架式；工作状态外形尺寸(长×宽×高):1120×2960×1125mm；作业速度范围:0.69~1.38m/s；工作幅宽:282cm；耕深:≥12cm；变速箱挡位数:1个；传动方式(侧边、中间):中间；刀辊设计转速:280r/min；刀辊最大回转半径:245mm；总安装刀数:76把；刀轴连接型式:花键；旋耕刀型号:ⅠT245. | 1700.00
耕整地机械 | 耕地机械 | 旋耕机 | 单轴2500mm及以上旋耕机 | 河南豪丰农业装备有限公司 | 旋耕机 | 1GKNS-280 | 单轴；耕幅:2800mm；配套拖拉机标定功率范围:73.5~95.6kW；动力输出轴转速:760r/min；旋耕机型号名称:1GKNS-280型旋耕机；结构型式(圆梁式、框架式):框架式；工作状态外形尺寸(长×宽×高):1340×4000×1085mm；作业速度范围:0.69~1.39m/s；工作幅宽:280cm；耕深:≥8cm；传动方式(侧边、中间):中间；刀辊设计转速:280r/min；刀辊最大回转半径:195mm；总安装刀数:132把；刀轴连接型式:花键；旋耕刀型号:ⅠT195/ⅠT195左；限深装置型式:限深板. | 1700.00
耕整地机械 | 耕地机械 | 旋耕机 | 单轴2500mm及以上旋耕机 | 河南豪丰农业装备有限公司 | 旋耕机 | 1GKNH-300 | 单轴；耕幅:3010mm；配套拖拉机标定功率范围:88.2~110.3kW；动力输出轴转速:760r/min；旋耕机型号名称:1GKNH-300型旋耕机；结构型式(圆梁式、框架式):框架式；工作状态外形尺寸(长×宽×高):1130×3265×1275mm；作业速度范围:0.69~1.38m/s；工作幅宽:301cm；耕深:≥12cm；变速箱挡位数:1个；传动方式(侧边、中间):中间；刀辊设计转速:280r/min；刀辊最大回转半径:245mm；总安装刀数:88把；刀轴连接型式:花键；旋耕刀型号:ⅠT245. | 1700.00
耕整地机械 | 耕地机械 | 旋耕机 | 单轴2500mm及以上旋耕机 | 常州汉森机械有限公司 | 旋耕机 | 1GKN-250 | 单轴,工作幅宽:250cm,耕深:旱耕8-16、水耕10-18cm,刀辊转速:226rpm结构质量:630kg. | 1700.00
耕整地机械 | 耕地机械 | 旋耕机 | 单轴2500mm及以上旋耕机 | 常州汉森机械有限公司 | 水田埋茬(草)耕整机 | 1GSZ-300 | 单轴,工作幅宽:300cm,耕深:8-16cm,刀辊转速:261rpm,整机质量:480kg. | 1700.00
耕整地机械 | 耕地机械 | 旋耕机 | 单轴2500mm及以上旋耕机 | 常州汉森机械有限公司 | 水田埋茬(草)耕整机 | 1GSZ-265 | 单轴,工作幅宽:265cm,耕深:8-16cm,刀辊转速:261rpm,整机质量:370kg. | 1700.00
耕整地机械 | 耕地机械 | 旋耕机 | 单轴2500mm及以上旋耕机 | 常州汉森机械有限公司 | 水田埋茬(草)耕整机 | 1GSZ-380 | 单轴,工作幅宽:380cm,耕深:8-16cm,刀辊转速:261rpm,整机质量:560kg. | 1700.00
耕整地机械 | 耕地机械 | 旋耕机 | 单轴2500mm及以上旋耕机 | 常州汉森机械有限公司 | 水田平地搅浆机 | 1JS-460 | 单轴,工作幅宽:460cm,耕深:8-16cm,刀辊转速:261rpm,整机质量:900kg. | 1700.00
耕整地机械 | 耕地机械 | 旋耕机 | 单轴2500mm及以上旋耕机 | 常州汉森机械有限公司 | 水田埋茬(草)耕整机 | 1GSZ-285 | 单轴,工作幅宽:285cm,耕深:8-16cm,刀辊转速:261rpm,整机质量:390kg. | 1700.00
耕整地机械 | 耕地机械 | 旋耕机 | 单轴2500mm及以上旋耕机 | 连云港市兴安机械制造有限公司 | 旋耕机 | 1GKN-350A1 | 单轴；耕幅3500mm.外型尺寸(长×宽×高)1220×3800×1230MM.配套动力:110.2-132.3kW.结构重量:863KG.与拖拉机连接形式:三点悬挂.传动方式:中间齿轮传动.旋耕刀型号:IT245,刀片数量:98把.耕深:旱耕120-160mm；水耕140-180mm.刀辊转速231/281r/min；最大回转半径245mm.碎土率74%. | 1700.00
耕整地机械 | 耕地机械 | 旋耕机 | 单轴2500mm及以上旋耕机 | 连云港市兴安机械制造有限公司 | 水田埋茬(草)耕整机 | 1JMS-260 | 单轴；耕幅2600mm.配套动力:51.5-62.5KW.外型尺寸(长×宽×高):900MM×2850MM×1100MM.结构重量:470KG.耕幅:260CM.与拖拉机连接形式:三点悬挂.耕深:水耕8-18CM.旋耕刀型式:燕尾刀/1T245.刀片数量:70把.生产率:0.36-0.91hM2/h. | 1700.00
耕整地机械 | 耕地机械 | 旋耕机 | 单轴2500mm及以上旋耕机 | 连云港市兴安机械制造有限公司 | 旋耕机 | 1GKN-260A1 | 单轴；耕幅2600mm.配套动力:58.8-73.5kW.外型尺寸(长×宽×高)1150×2840×1200MM.结构重量:539KG.与拖拉机连接形式:三点悬挂.传动方式:中间齿轮传动.旋耕刀型号:IT245,刀片数量:70把.耕深:旱耕120-160mm；水耕140-180mm.刀辊转速231/281r/min；最大回转半径245mm.碎土率75%. | 1700.00
耕整地机械 | 耕地机械 | 旋耕机 | 单轴2500mm及以上旋耕机 | 连云港市兴安机械制造有限公司 | 高箱旋耕机 | 1GKN-250H | 单轴；耕幅2500mm.配套动力:≥55kW.外型尺寸(长×宽×高):1220×2740×1180MM.结构重量:525KG.与拖拉机连接形式:三点悬挂.传动方式:中间齿轮传动.旋耕刀型号:IT245,刀片数量:66把.耕深:旱耕100-160mm；水耕140-180mm.刀辊转速200-235r/min；最大回转半径R245mm.碎土率93.9%. | 1700.00
耕整地机械 | 耕地机械 | 旋耕机 | 单轴2500mm及以上旋耕机 | 连云港市兴安机械制造有限公司 | 旋耕机 | 1GKN-280A1 | 单轴；耕幅2800mm.配套动力:73.5-88.2kW.外型尺寸(长×宽×高)1150×3030×1200MM.结构重量:543KG.与拖拉机连接形式:三点悬挂.传动方式:中间齿轮传动.旋耕刀型号:IT245,刀片数量:74把.9.耕深:旱耕120-160mm；水耕140-180mm.刀辊转速231/281r/min；最大回转半径245mm.碎土率74%. | 1700.00
耕整地机械 | 耕地机械 | 旋耕机 | 单轴2500mm及以上旋耕机 | 连云港市兴安机械制造有限公司 | 旋耕机 | 1GKN-300A1 | 单轴；耕幅3000mm.配套动力:88.2-102.9kW.外型尺寸(长×宽×高)1220×3250×1230MM.结构重量:790KG.与拖拉机连接形式:三点悬挂.传动方式:中间齿轮传动.旋耕刀型号:IT245,刀片数量:82把.耕深:旱耕120-160mm；水耕140-180mm.刀辊转速231/281r/min；最大回转半径245mm.碎土率73%. | 1700.00
耕整地机械 | 耕地机械 | 旋耕机 | 单轴2500mm及以上旋耕机 | 河北神耕机械有限公司 | 旋耕机 | 1GKN-400B | 结构型式:框架式、配套拖拉机标定功率(KW):99.2-121.3、外形尺寸(长*宽*高)(MM):1350*4200*1320、结构质量(KG):1024、幅宽(CM):400、耕深(CM):10-16、传动方式:中间齿轮传动、与拖拉机联接方式:标准三点悬挂、刀辊最大回转半径(MM):245、刀辊总安装刀数(把):72、旋耕刀型号:IT245 | 1700.00
耕整地机械 | 耕地机械 | 旋耕机 | 单轴2500mm及以上旋耕机 | 河北神耕机械有限公司 | 旋耕机 | 1GKN-280 | 结构型式:框架式、配套拖拉机标定功率(KW):62.5-66.1、外形尺寸(长*宽*高)(MM):1020*3080*1150、结构质量(KG):560、幅宽(CM):280、耕深(CM):旱耕:8-16；水耕:10-18、传动方式:中间齿轮传动、与拖拉机联接方式:标准三点悬挂、刀辊最大回转半径(MM):245、刀辊总安装刀数(把):74、旋耕刀型号:IT245 | 1700.00
耕整地机械 | 耕地机械 | 旋耕机 | 单轴2500mm及以上旋耕机 | 河北神耕机械有限公司 | 旋耕机 | 1GKN-250 | 结构型式:框架式、配套拖拉机标定功率(KW):55.1-58.8、外形尺寸(长*宽*高)(MM):1020*2780*1152、结构质量(KG):504、幅宽(CM):250、耕深(CM):旱耕:8-16；水耕:10-18、传动方式:中间齿轮传动、与拖拉机联接方式:标准三点悬挂、刀辊最大回转半径(MM):245、刀辊总安装刀数(把):66、旋耕刀型号:IT245 | 1700.00
耕整地机械 | 耕地机械 | 旋耕机 | 单轴2500mm及以上旋耕机 | 河北神耕机械有限公司 | 旋耕机 | 1GKN-500B | 结构型式:框架式、配套拖拉机标定功率(KW):106.6-121.3、外形尺寸(长*宽*高)(MM):1350*5180*1320、结构质量(KG):1124、幅宽(CM):500、耕深(CM):10-16、传动方式:中间齿轮传动、与拖拉机联接方式:标准三点悬挂、刀辊最大回转半径(MM):245、刀辊总安装刀数(把):136、旋耕刀型号:IT245 | 1700.00
耕整地机械 | 耕地机械 | 旋耕机 | 单轴2500mm及以上旋耕机 | 河北神耕机械有限公司 | 旋耕机 | 1GKN-350B | 结构型式:框架式、配套拖拉机标定功率(KW):88.2-99.2、外形尺寸(长*宽*高)(MM):1350*3740*1320、结构质量(KG):974、幅宽(CM):350、耕深(CM):10-16、传动方式:中间齿轮传动、与拖拉机联接方式:标准三点悬挂、刀辊最大回转半径(MM):245、刀辊总安装刀数(把):64、旋耕刀型号:IT245 | 1700.00
耕整地机械 | 耕地机械 | 旋耕机 | 单轴2500mm及以上旋耕机 | 常州迈腾机械有限公司 | 水田平地搅浆机 | 1JS-320 | 型号名称:1JS-320型水田平地搅浆机结构形式(圆梁式、框架式):圆梁式-通轴工作状态外形尺寸(长×宽×高):910×3300×960(mm)工作幅宽:320(cm)传动型式(侧边、中间):单侧齿轮传动总安装刀数:70(把)刀片型式:泥浆刀配套拖拉机标定功率:51.45-73.5(KW)配套动力输出轴转速:540、720(r/min)与配套拖拉机联接方式:三点悬挂 | 1700.00
耕整地机械 | 耕地机械 | 旋耕机 | 单轴2500mm及以上旋耕机 | 常州迈腾机械有限公司 | 水田平地搅浆机 | 1JS-400 | 型号名称:1JS-400水田平地搅浆机结构形式:圆梁式-折叠工作状态外形尺寸(MM):868*4192*970工作幅宽:400CM传动形式(侧边、中间):双侧边齿轮传动总安装刀数:92刀片型式:泥浆刀配套拖拉机标定功率:58.8~102.9KW配套动力输出轴转速(r/mim):540/760与拖拉机连接方式:三点悬挂 | 1700.00
耕整地机械 | 耕地机械 | 旋耕机 | 单轴2500mm及以上旋耕机 | 常州迈腾机械有限公司 | 水田平地搅浆机 | 1JS-450 | 型号名称:1JS-450型水田平地搅浆机结构形式(圆梁式、框架式):圆梁式-折叠工作状态外形尺寸(长×宽×高):868×4692×970(mm)工作幅宽:450(cm)传动型式(侧边、中间):双侧边齿轮传动总安装刀数:96(把)刀片型式:泥浆刀配套拖拉机标定功率:58.8-102.9(KW)配套动力输出轴转速:540、720(r/min)与配套拖拉机联接方式:三点悬挂 | 1700.00
耕整地机械 | 耕地机械 | 旋耕机 | 单轴2500mm及以上旋耕机 | 常州迈腾机械有限公司 | 水田平地搅浆机 | 1JS-280 | 型号名称:1JS-280型水田平地搅浆机结构形式(圆梁式、框架式):圆梁式-通轴工作状态外形尺寸(长×宽×高):910×2910×960(mm)工作幅宽:280(cm)传动型式(侧边、中间):单侧齿轮传动总安装刀数:60(把)刀片型式:泥浆刀配套拖拉机标定功率:51.45-73.5(KW)配套动力输出轴转速:540、720(r/min)与配套拖拉机联接方式:三点悬挂 | 1700.00
耕整地机械 | 耕地机械 | 旋耕机 | 单轴2500mm及以上旋耕机 | 常州迈腾机械有限公司 | 水田平地搅浆机 | 1JS-500 | 型号名称:1JS-500型水田平地搅浆机结构形式(圆梁式、框架式):圆梁式-折叠工作状态外形尺寸(长×宽×高):868×5192×970(mm)工作幅宽:500(mm)传动型式(侧边、中间):双侧边齿轮传动总安装刀数:108(把)刀片型式:泥浆刀配套拖拉机标定功率:58.8-102.9(KW)配套动力输出轴转速:540、720(r/min)与配套拖拉机联接方式:三点悬挂 | 1700.00
耕整地机械 | 耕地机械 | 旋耕机 | 单轴2500mm及以上旋耕机 | 山东大华机械有限公司 | 高箱旋耕机 | 1GQNG-325 | 机具结构类型:单轴；耕幅:3250mm；外形尺寸:1240×3400×1240mm；结构质量:710kg；配套动力:91.87~117.6kW；传动方式:中间齿轮传动；旋耕刀数量:90把；旋耕深度:8~18cm | 1700.00
耕整地机械 | 耕地机械 | 旋耕机 | 单轴2500mm及以上旋耕机 | 山东大华机械有限公司 | 高箱旋耕机 | 1GQNG-420 | 机具结构类型:单轴；耕幅:4200mm；外形尺寸:1480×4400×1190mm,结构质量:960kg；配套动力:88.2~117.6kW轮式拖拉机；传动方式:中间齿轮传动；旋耕刀数量:124把；耕深8~18cm | 1700.00
耕整地机械 | 耕地机械 | 旋耕机 | 单轴2500mm及以上旋耕机 | 山东大华机械有限公司 | 变速旋耕机 | 1GKQNB-350 | 机具结构类型:单轴；耕幅:3500mm；外形尺寸:1390×3755×1500mm结构质量:1270kg；配套动力:88.2~132.4kW轮式拖拉机；传动方式:中间齿轮传动；旋耕刀数量:96把 | 1700.00
耕整地机械 | 耕地机械 | 旋耕机 | 单轴2500mm及以上旋耕机 | 山东大华机械有限公司 | 变速旋耕机 | 1GKQNB-490 | 机具结构类型:单轴；耕幅:4900mm；外形尺寸:1390×5170×1500mm；结构质量:1560kg；配套动力:154.4~205.8kW,传动方式:中间齿轮传动；旋耕刀数量:136把 | 1700.00
耕整地机械 | 耕地机械 | 旋耕机 | 单轴2500mm及以上旋耕机 | 山东大华机械有限公司 | 高箱旋耕机 | 1GQNG-300 | 机具结构类型:单轴；耕幅:3000mm；外形尺寸:1240×3300×1240mm；结构质量:700kg；配套动力:91.87~106.5kW；传动方式:中间齿轮传动；,耕深8~18cm | 1700.00
耕整地机械 | 耕地机械 | 旋耕机 | 单轴2500mm及以上旋耕机 | 山东大华机械有限公司 | 高箱深耕旋耕机 | 1GQN-250 | 机具结构类型:单轴；耕幅:2500mm；外形尺寸:1190×2735×1204mm；配套动力:73.5~88.3kw；传动方式:中间齿轮传动；旋耕刀数量:72把,耕深:≥12cm | 1700.00
耕整地机械 | 耕地机械 | 旋耕机 | 单轴2500mm及以上旋耕机 | 山东大华机械有限公司 | 高箱旋耕机 | 1GQNG-350 | 机具结构类型:单轴；耕幅:3500mm；外形尺寸:1240×3700×1240mm；结构质量:750kg；配套动力:91.87~117.6kW；传动方式:中间齿轮传动；旋耕刀数量:100把；耕深8~18cm | 1700.00
耕整地机械 | 耕地机械 | 旋耕机 | 单轴2500mm及以上旋耕机 | 山东大华机械有限公司 | 高箱旋耕机 | 1GQNG-280 | 机具结构类型:单轴；耕幅:2800mm；外形尺寸:1240×3010×1240mm；配套动力:91.87~106.5kw；结构质量:510kg；传动方式:中间齿轮传动；耕深8~18cm | 1700.00
耕整地机械 | 耕地机械 | 旋耕机 | 单轴2500mm及以上旋耕机 | 山东大华机械有限公司 | 变速旋耕机 | 1GKQNB-280 | 机具结构类型:单轴；耕幅:2800mm；外形尺寸:1390×3050×1500mm结构质量:1070kg配套动力:66.2~102.9kW,传动方式:中间齿轮传动；旋耕刀数量:76把 | 1700.00
耕整地机械 | 耕地机械 | 旋耕机 | 单轴2500mm及以上旋耕机 | 樱田农机科技（泰州）有限公司 | 水田平地搅浆机 | 1JSL-360 | 单轴；耕幅3600mm | 1700.00
耕整地机械 | 耕地机械 | 旋耕机 | 单轴2500mm及以上旋耕机 | 樱田农机科技（泰州）有限公司 | 水田平地搅浆机 | 1JSL-280 | 单轴；耕幅2800mm | 1700.00
耕整地机械 | 耕地机械 | 旋耕机 | 单轴2500mm及以上旋耕机 | 樱田农机科技（泰州）有限公司 | 水田平地搅浆机 | 1JSL-380 | 单轴；耕幅3800mm | 1700.00
耕整地机械 | 耕地机械 | 旋耕机 | 单轴2500mm及以上旋耕机 | 樱田农机科技（泰州）有限公司 | 水田平地搅浆机 | 1JSL-320 | 单轴；耕幅3200mm | 1700.00
耕整地机械 | 耕地机械 | 旋耕机 | 单轴2500mm及以上旋耕机 | 樱田农机科技（泰州）有限公司 | 水田平地搅浆机 | 1JSL-260 | 单轴；耕幅2600mm | 1700.00
耕整地机械 | 耕地机械 | 旋耕机 | 单轴2500mm及以上旋耕机 | 黑龙江红兴隆机械制造有限公司 | 水田灭茬搅浆整地机 | 1JSN-340 | 外形尺寸4042×1060×1040MM结构重量510KG动力输入轴转速550R/MIN配套动力59-68KW作业幅宽3.4米挂接方式三点悬挂升降方式垂直升降传动方式传动轴传动轴转速550R/MIN搅浆刀形式弧形刀齿刀数82搅浆刀间距78MM搅浆刀转速235R/MIN搅浆刀回转半径208MM运输间隙400MM | 1700.00
耕整地机械 | 耕地机械 | 旋耕机 | 单轴2500mm及以上旋耕机 | 黑龙江红兴隆机械制造有限公司 | 水田灭茬搅浆整地机 | 1JSN-280 | 外形尺寸3418×1060×1040MM结构重量440KG动力输入轴转速550R/MIN配套动力44-51KW作业幅宽2.8米挂接方式三点悬挂升降方式垂直升降传动方式传动轴传动轴转速550R/MIN搅浆刀形式弧形刀齿刀数66搅浆刀间距78MM搅浆刀转速235R/MIN搅浆刀回转半径208MM运输间隙400MM | 1700.00
耕整地机械 | 耕地机械 | 旋耕机 | 单轴2500mm及以上旋耕机 | 黑龙江红兴隆机械制造有限公司 | 水田灭茬搅浆整地机 | 1JSN-310 | 外形尺寸3730×1060×1040MM结构重量480KG动力输入轴转速550R/MIN配套动力51-59KW作业幅宽3.1米挂接方式三点悬挂升降方式垂直升降传动方式传动轴传动轴转速550R/MIN搅浆刀形式弧形刀齿刀数74搅浆刀间距78MM搅浆刀转速235R/MIN搅浆刀回转半径208MM运输间隙400MM | 1700.00
耕整地机械 | 耕地机械 | 旋耕机 | 单轴2500mm及以上旋耕机 | 山东亚丰农业机械装备有限公司 | 水田平地搅浆机 | 1JSL-320 | 单轴；耕幅3200mm | 1700.00
耕整地机械 | 耕地机械 | 旋耕机 | 单轴2500mm及以上旋耕机 | 山东亚丰农业机械装备有限公司 | 水田平地搅浆机 | 1JSL-280 | 单轴；耕幅2800mm | 1700.00
耕整地机械 | 耕地机械 | 旋耕机 | 单轴2500mm及以上旋耕机 | 山东亚丰农业机械装备有限公司 | 水田平地搅浆机 | 1JSL-260 | 单轴；耕幅2600mm | 1700.00
耕整地机械 | 耕地机械 | 旋耕机 | 单轴2500mm及以上旋耕机 | 中国一拖集团有限公司 | 旋耕机 | 1GQN-350K | 单轴；耕幅:3500mm | 1700.00
耕整地机械 | 耕地机械 | 旋耕机 | 单轴2500mm及以上旋耕机 | 中国一拖集团有限公司 | 旋耕机 | 1GQQN-250GG | 单轴；耕幅:2500mm | 1700.00
耕整地机械 | 耕地机械 | 旋耕机 | 单轴2500mm及以上旋耕机 | 中国一拖集团有限公司 | 旋耕机 | 1GQN-250ZG | 单轴；耕幅:2500mm | 1700.00
耕整地机械 | 耕地机械 | 旋耕机 | 单轴2500mm及以上旋耕机 | 中国一拖集团有限公司 | 旋耕机 | 1GQN-250G | 单轴；耕幅:2500mm | 1700.00
耕整地机械 | 耕地机械 | 旋耕机 | 单轴2500mm及以上旋耕机 | 中国一拖集团有限公司 | 旋耕机 | 1GS-300 | 单轴；耕幅:3000mm | 1700.00
耕整地机械 | 耕地机械 | 旋耕机 | 单轴2500mm及以上旋耕机 | 中国一拖集团有限公司 | 旋耕机 | 1GQN-280K | 单轴；耕幅:2800mm | 1700.00
耕整地机械 | 耕地机械 | 旋耕机 | 单轴2500mm及以上旋耕机 | 中国一拖集团有限公司 | 旋耕机 | 1GQN-300K | 单轴；耕幅:3000mm | 1700.00
耕整地机械 | 耕地机械 | 旋耕机 | 单轴2500mm及以上旋耕机 | 中国一拖集团有限公司 | 旋耕机 | 1GS-250 | 单轴；耕幅:2500mm | 1700.00
耕整地机械 | 耕地机械 | 旋耕机 | 单轴2500mm及以上旋耕机 | 中国一拖集团有限公司 | 旋耕机 | 1GS-360 | 单轴；耕幅:3600mm | 1700.00
耕整地机械 | 耕地机械 | 旋耕机 | 单轴2500mm及以上旋耕机 | 灌云县振兴机械制造有限公司 | 水田埋茬(草)耕整机 | 1JMS-260H | 单轴；耕幅:2600mm；配套动力:58.8~66.1kW；结构质量:565kg；连接形式:标准三点悬挂；传动方式:中间齿轮传动；外形尺寸(长×宽×高):1294×2870×1230mm；作业速度:2~5km/h；耕深:≥8cm；输入轴转速:720rpm；刀辊转速:253rpm；弯刀型式:单柄双翼旋耕刀；刀片数量:66把；刀辊最大回转半径:225mm. | 1700.00
耕整地机械 | 耕地机械 | 旋耕机 | 单轴2500mm及以上旋耕机 | 灌云县振兴机械制造有限公司 | 旋耕机 | 1GKN-250H | 单轴；耕幅:2500mm；配套动力:51.8~66.2kW；结构质量:640kg；连接形式:标准三点悬挂；传动方式:中间齿轮传动；外形尺寸(长×宽×高):1100×2740×1190mm；弯刀型号:IT245；弯刀数量:66把. | 1700.00
耕整地机械 | 耕地机械 | 旋耕机 | 单轴2500mm及以上旋耕机 | 灌云县振兴机械制造有限公司 | 旋耕机 | 1GKN-300H | 单轴；耕幅:3000mm；配套动力:75~112.5kW；结构质量:800kg；连接形式:标准三点悬挂；传动方式:中间齿轮传动；外形尺寸(长×宽×高):1020×3260×1170mm；弯刀型号:IT245；弯刀数量:82把. | 1700.00
耕整地机械 | 耕地机械 | 旋耕机 | 单轴2500mm及以上旋耕机 | 灌云县振兴机械制造有限公司 | 水田埋茬(草)耕整机 | 1JMS-350H | 单轴；耕幅:3500mm；配套动力:69.8~73.5kW；结构质量:665kg；连接形式:标准三点悬挂；传动方式:中间齿轮传动；外形尺寸(长×宽×高):1294×3780×1230mm；作业速度:2~5km/h；耕深:≥8cm；输入轴转速:720rpm；刀辊转速:253rpm；弯刀型式:单柄双翼旋耕刀；刀片数量:90把；刀辊最大回转半径:225mm. | 1700.00
耕整地机械 | 耕地机械 | 旋耕机 | 单轴2500mm及以上旋耕机 | 灌云县振兴机械制造有限公司 | 水田埋茬(草)耕整机 | 1JMS-300H | 单轴；耕幅:3000mm；配套动力:66.1~69.8kW；结构质量:605kg；连接形式:标准三点悬挂；传动方式:中间齿轮传动；外形尺寸(长×宽×高):1294×3280×1230mm；作业速度:2~5km/h；耕深:≥8cm；输入轴转速:720rpm；刀辊转速:253rpm；弯刀型式:单柄双翼旋耕刀；刀片数量:78把；刀辊最大回转半径:225mm. | 1700.00
耕整地机械 | 耕地机械 | 旋耕机 | 单轴2500mm及以上旋耕机 | 江苏亿科农业装备有限公司 | 反转灭茬机 | 1JMF-260 | 结构型式:框架式；外形尺寸(长×宽×高)mm:2900×865×1250；配套动力范围(kW):62.5-69.8；结构质量(kg):435；工作幅宽(cm)260；传动方式:侧边传动；灭茬刀型号:IT245. | 1700.00
耕整地机械 | 耕地机械 | 旋耕机 | 单轴2500mm及以上旋耕机 | 江苏亿科农业装备有限公司 | 旋耕机 | 1GKN-280 | 结构型式:框架式；外形尺寸(长×宽×高)mm:3030×930×1050；配套动力范围(kW):58.8-88.2；结构质量(kg):473；工作幅宽(cm)280；传动方式:中部齿轮传动；旋耕刀型号:IT245. | 1700.00
耕整地机械 | 耕地机械 | 旋耕机 | 单轴2500mm及以上旋耕机 | 江苏亿科农业装备有限公司 | 水田埋茬(草)耕整机 | 1JMS-280 | 结构型式:框架式；外形尺寸(长×宽×高)mm:3046×990×1040；配套动力范围(kW):66.2-73.5；结构质量(kg):493；工作幅宽(cm)280；传动方式:中部齿轮传动；旋耕刀型号:IT225. | 1700.00
耕整地机械 | 耕地机械 | 旋耕机 | 单轴2500mm及以上旋耕机 | 馆陶县飞翔机械装备制造有限公司 | 旋耕机 | 1GQKGN-260 | 单轴；耕幅2600mm；外形尺寸(长×宽×高):1150×2880×1220mm；传动方式:中间齿轮传动；结构形式:单轴框架式；配套动力:102.9-117.6kW；总安装刀数:68把；旋耕刀型号:IT245； | 1700.00
耕整地机械 | 耕地机械 | 旋耕机 | 单轴2500mm及以上旋耕机 | 馆陶县飞翔机械装备制造有限公司 | 旋耕机 | 1GQKGN-280 | 单轴；耕幅2800mm；外形尺寸(长×宽×高):1150×3050×1350mm；传动方式:中间齿轮传动；结构形式:单轴框架式；配套动力:110.2-132.4kW；总安装刀数:76把；旋耕刀型号:IT245； | 1700.00
耕整地机械 | 耕地机械 | 旋耕机 | 单轴2500mm及以上旋耕机 | 盐城市盾田机械制造有限公司 | 水田埋茬(草)耕整机 | 1JMSL-260 | 单轴；耕幅:2600mm | 1700.00
耕整地机械 | 耕地机械 | 旋耕机 | 单轴2500mm及以上旋耕机 | 馆陶县飞翔机械装备制造有限公司 | 旋耕机 | 1GQKGN-300 | 单轴；耕幅3000mm；外形尺寸(长×宽×高):1100×3300×1200mm；配套动力:88.2-110.2kW；结构形式:框架式；结构质量:666kg；传动方式:中间齿轮传动；总安装刀数:80把；旋耕刀型号:IT245； | 1700.00
耕整地机械 | 耕地机械 | 旋耕机 | 单轴2500mm及以上旋耕机 | 馆陶县飞翔机械装备制造有限公司 | 旋耕机 | 1GQKGN-250 | 单轴；耕幅2500mm；外形尺寸(长×宽×高):1150×2780×1350mm；传动方式:中间齿轮传动；结构形式:单轴框架式；配套动力:95.5-110.3kW；总安装刀数:68把；旋耕刀型号:IT245； | 1700.00
耕整地机械 | 耕地机械 | 旋耕机 | 单轴2500mm及以上旋耕机 | 黑龙江农垦钦田农业机械制造有限公司 | 水田平地搅浆机 | 1JS-320 | 长1064MM宽3701MM高961MM,工作幅宽3206MM,总安装刀数84,配套动力范围51.4-58.8KW,刀辊转速323r/min,联接方式三点悬挂. | 1700.00
耕整地机械 | 耕地机械 | 旋耕机 | 单轴2500mm及以上旋耕机 | 黑龙江农垦钦田农业机械制造有限公司 | 水田平地搅浆机 | 1JS-280 | 长1100MM宽3000MM高1000MM,工作幅宽2800MM,总安装刀数74,配套动力范围33.0-40.4KW,刀辊转速323r/min,三点悬挂连接. | 1700.00
耕整地机械 | 耕地机械 | 旋耕机 | 单轴2500mm及以上旋耕机 | 黑龙江农垦钦田农业机械制造有限公司 | 水田平地搅浆机 | 1JS-300 | 长1070MM宽3700MM高970MM,工作幅宽3200MM,总安装刀数84,配套动力范围51.4-58.8KW,刀辊转速323r/min,联接方式三点悬挂. | 1700.00
耕整地机械 | 耕地机械 | 旋耕机 | 单轴2500mm及以上旋耕机 | 黑龙江农垦钦田农业机械制造有限公司 | 水田平地搅浆机 | 1JS-360 | 长1070MM宽4090MM高970MM,工作幅宽3600MM,总安装刀数94,配套动力范围58.8-73.5KW,刀辊转速323r/min,联接方式三点悬挂. | 1700.00
耕整地机械 | 耕地机械 | 旋耕机 | 单轴2500mm及以上旋耕机 | 黑龙江农垦钦田农业机械制造有限公司 | 水田平地搅浆机 | 1JS-380 | 长1070MM宽4305MM高970MM,工作幅宽3800MM,总安装刀数100,配套动力范围66.0-73.5KW,刀辊转速323r/min,联接方式三点悬挂. | 1700.00
耕整地机械 | 耕地机械 | 旋耕机 | 单轴2500mm及以上旋耕机 | 盐城市盾田机械制造有限公司 | 水田埋茬(草)耕整机 | 1JMSL-300 | 单轴；耕幅:3000mm | 1700.00
耕整地机械 | 耕地机械 | 旋耕机 | 单轴2500mm及以上旋耕机 | 盐城市盾田机械制造有限公司 | 旋耕机 | 1GQ-260 | 单轴；耕幅:2600mm | 1700.00
耕整地机械 | 耕地机械 | 旋耕机 | 单轴2500mm及以上旋耕机 | 盐城市盾田机械制造有限公司 | 旋耕机 | 1GQ-280 | 单轴；耕幅:2800mm | 1700.00
耕整地机械 | 耕地机械 | 旋耕机 | 单轴2500mm及以上旋耕机 | 盐城市盾田机械制造有限公司 | 水田埋茬(草)耕整机 | 1JMSL-280 | 单轴；耕幅:2800mm | 1700.00
耕整地机械 | 耕地机械 | 旋耕机 | 2000mm及以上履带自走式旋耕机 | 浙江亿森机械有限公司 | 履带自走式旋耕机 | 1GZ-200 | 结构形式:自走式；幅宽:2000MM；结构质量:1900KG；排放标准：国三 | 15100.00
耕整地机械 | 耕地机械 | 旋耕机 | 2000mm及以上履带自走式旋耕机 | 浙江亿森机械有限公司 | 自走履带式旋耕机 | 1GZL-200A | 结构形式:自走履带式；幅宽:200CM；排放标准：国三 | 15100.00
耕整地机械 | 耕地机械 | 旋耕机 | 2000mm及以上履带自走式旋耕机 | 星光农机股份有限公司 | 履带自走式旋耕机 | 1GLX-200 | 外形尺寸(长×宽×高):3340mm×2250mm×2300mm；整机结构质量:1750kg；履带规格(节距×节数×宽):90mm×49节×350mm；耕幅:2000mm；连接方式:直接连接或三点式后悬挂；传动方式:侧齿轮传动；总安装刀数:60片(国三动力；发动机型号:YN4B085-30CR；功率:60KW；制造商:昆明云内动力股份有限公司) | 15100.00
耕整地机械 | 耕地机械 | 旋耕机 | 2000mm及以上履带自走式旋耕机 | 浙江柳林农业机械股份有限公司 | 履带自走式旋耕机 | 1GZ65 | 结构形式:履带自走式；外形尺寸(长*宽*高):3440*2600*2460；结构质量:2100KG；配套功率:65KW；排放标准:中国第Ⅲ阶段；履带宽度:350MM；履带节数/节距:48/90节/MM；幅宽:2400MM；旋耕刀数量:112把；旋耕刀型式:Ⅱ型 | 15100.00
耕整地机械 | 耕地机械 | 旋耕机 | 2000mm及以上履带自走式旋耕机 | 浙江柳林农业机械股份有限公司 | 履带自走式旋耕机 | 1GZ60 | 结构形式:履带自走式；外形尺寸(长*宽*高):3440*2200*2460MM；配套功率:60KW；排放标准:中国第Ⅲ阶段；结构质量:2050KG；履带宽度:350MM；履带节数/节距:48/90节/MM；旋耕刀数量:92把；旋耕刀型式:Ⅱ型； | 15100.00
耕整地机械 | 耕地机械 | 旋耕机 | 2000mm及以上履带自走式旋耕机 | 湖南龙舟农机股份有限公司 | 自走履带式旋耕机(原:履带自走式旋耕机) | 1GZL-230(原:1GZ-230) | 形式:履带自走式；耕幅:2300mm；配套发动机YN4D086-30CR；额定净功率60kW；排放标准:第三阶段.选配动力一:YN4D086-30CR4额定净功率60kW；排放标准:第三阶段；选配动力二:YN4C086-30CR4额定净功率60kW；排放标准:第三阶段； | 15100.00
耕整地机械 | 耕地机械 | 旋耕机 | 2000mm及以上履带自走式旋耕机 | 湖州丰源农业装备制造有限公司 | 自走履带式旋耕机 | 1GZL200 | 结构形式:自走履带式；配套发动机,标定功率:73.6kw2400r/min；动力国三1:江苏四达动力机械集团有限公司；73.6kw2400r/min；型号:SD4CQ3D2；形式核准证书:CNFCG30355010003动力国三2:广西玉柴动力机械有限公司:73.6kw2400r/min；型号:YCD4T23T8-100；形式核准证书:CNFCG30951040001幅宽:200CM；外形尺寸:3990mm×2365mm×2920mm；刀辊最大回转半径:245mm；刀辊总安装刀数:58把；旋耕刀型号:IT245旋耕刀履带规格(履带式):90mm×53节×450mm；履带轨距:1209mm；整机使用质量:2744kg；各档理论速:度(行、低、标):0-11km/h；0-5.5km/h；0-7.5km/h；变速箱类型:液压无级变速(HST)； | 15100.00
耕整地机械 | 耕地机械 | 旋耕机 | 2000mm及以上履带自走式旋耕机 | 中联重机股份有限公司 | 履带自走式旋耕机 | 1GLZ-230A | 结构形式:履带自走式；旋耕部分幅宽(mm):2300；发动机信息:国三,YCD4N23T8-100B,玉柴,功率:73kw；国三,4C6-100C34,全柴,功率:74kw； | 15100.00
耕整地机械 | 耕地机械 | 旋耕机 | 2000mm及以上履带自走式旋耕机 | 中联重机股份有限公司 | 履带自走式旋耕机 | 1GLZ-200E | 结构形式:履带自走式；工作幅宽(mm):2000；发动机信息:国三,4G33TC,常柴,功率:74.5kw； | 15100.00
耕整地机械 | 耕地机械 | 旋耕机 | 2000mm及以上履带自走式旋耕机 | 中联重机股份有限公司 | 履带自走式旋耕机 | 1GLZ-200A | 结构形式:履带自走式；旋耕部分幅宽(mm):2000；发动机信息:国三,SD4Q3D,四达,功率:66.2kw；国三,4C6-90C32,全柴,功率:66.2kw； | 15100.00
耕整地机械 | 耕地机械 | 旋耕机 | 2000mm及以上履带自走式旋耕机 | 中联重机股份有限公司 | 履带自走式旋耕机 | 1GLZ-260 | 结构形式:履带自走式；工作幅宽(mm):2600；发动机信息:国三,YCD4T33T6-115,玉柴,功率:85kw； | 15100.00
耕整地机械 | 耕地机械 | 旋耕机 | 2000mm及以上履带自走式旋耕机 | 中联重机股份有限公司 | 履带自走式旋耕机 | 1GLZ-200B | 结构形式:履带自走式；旋耕部分幅宽(mm):2000；发动机信息:国三,YCD4N23T8-100B,玉柴,功率:73kw；国三,4C6-100C34,全柴,功率:74kw； | 15100.00
耕整地机械 | 耕地机械 | 旋耕机 | 2000mm及以上履带自走式旋耕机 | 中联重机股份有限公司 | 履带自走式旋耕机 | 1GLZ-230C | 结构形式:履带自走式；工作幅宽(mm):2300；发动机信息:国三,4G33TC,常柴,功率:74.5kw； | 15100.00
耕整地机械 | 耕地机械 | 旋耕机 | 2000mm及以上履带自走式旋耕机 | 中联重机股份有限公司 | 履带自走式旋耕机 | 1GLZ-230B | 结构形式:履带自走式；工作幅宽(mm):2300；发动机信息:国三,4G33TC,常柴,功率:74.5kw； | 15100.00
耕整地机械 | 耕地机械 | 旋耕机 | 2000mm及以上履带自走式旋耕机 | 湖州思达机械制造有限公司 | 履带自走式旋耕机 | 1GLZ-220 | 1.耕幅:2200mm；2.功率:65kw/2400rpm；3.工作效率:0.2~0.35hm²/h；4.规格尺寸:3580×2400×2800；5.结构重量:1950kg；6.HST液压无级变速；7.履带90×51×450；8.耕深:≧80(旱耕)；≧100(水耕).发动机信息:发动机型号:4D32RT30/884、功率:65kw、制造商:浙江新柴股份有限公司、排放阶段:第三阶段 | 15100.00
耕整地机械 | 耕地机械 | 旋耕机 | 2000mm及以上履带自走式旋耕机 | 中联重机浙江有限公司 | 履带自走式旋耕机 | 1GLZ-200A | 结构形式:履带自走式；外形尺寸(长×宽×高)mm:3580×2200×2600；发动机功率:63KW,排放标准:国Ⅲ；结构质量kg:1985；幅宽mm:2000；耕深mm:旱耕80-160,水耕100-180；旋耕刀数量(把):94；旋耕刀型式:IT195. | 15100.00
耕整地机械 | 耕地机械 | 旋耕机 | 2000mm及以上履带自走式旋耕机 | 中联重机浙江有限公司 | 履带自走式旋耕机 | 1GLZ-230A | 结构形式:履带自走式；外形尺寸(长×宽×高)mm:3580×2470×2600；发动机功率:73KW,排放标准:国Ⅲ；结构质量kg:2010；幅宽mm:2300；耕深mm:旱耕80-160,水耕100-180；旋耕刀数量(把):106；旋耕刀型式:IT195. | 15100.00
耕整地机械 | 耕地机械 | 旋耕机 | 2000mm及以上履带自走式旋耕机 | 中联重机浙江有限公司 | 履带自走式旋耕机 | 1GLZ-200B | 结构形式:履带自走式；外形尺寸(长×宽×高)mm:3580×2200×2600；发动机功率:73KW,排放标准:国Ⅲ；结构质量kg:1985；幅宽mm:2000；耕深mm:旱耕80-160,水耕100-180；旋耕刀数量(把):94；旋耕刀型式:IT195系列旋耕刀. | 15100.00
耕整地机械 | 耕地机械 | 旋耕机 | 2000mm及以上履带自走式旋耕机 | 中联重机浙江有限公司 | 履带自走式旋耕机 | 1GLZ-200C | 结构形式:履带自走式；外形尺寸(长×宽×高)mm:3580×2200×2600；发动机功率:73KW,排放标准:国Ⅲ；结构质量kg:1985；幅宽mm:2000；耕深mm:旱耕80-160,水耕100-180；旋耕刀数量(把):94；旋耕刀型式:IT195系列旋耕刀. | 15100.00
耕整地机械 | 耕地机械 | 旋耕机 | 2000mm及以上履带自走式旋耕机 | 江苏沃得高新农业装备有限公司 | 履带自走式旋耕机 | 1GL65-2000E | 形式:履带自走式；耕幅:2000mm；发动机功率:62/65KW；配套发动机:常柴股份有限公司4L88、国Ⅲ排放标准；广西玉柴动力股份有限公司YCD4N23T8-90A、国Ⅲ排放标准；浙江新柴股份有限公司4D32ZT31/886、国Ⅲ排放标准. | 15100.00
耕整地机械 | 耕地机械 | 旋耕机 | 2000mm及以上履带自走式旋耕机 | 江苏沃得高新农业装备有限公司 | 履带自走式旋耕机 | 1GL65-2000A | 形式:履带自走式；耕幅:2000mm；发动机功率:65KW；配套发动机:常柴股份有限公司4L88、国Ⅲ排放标准. | 15100.00
耕整地机械 | 耕地机械 | 旋耕机 | 2000mm及以上履带自走式旋耕机 | 江苏沃得高新农业装备有限公司 | 履带自走式旋耕机 | 1GL65-2000 | 形式:履带自走式；耕幅:2000mm；发动机功率:65KW；配套发动机:常柴股份有限公司4L88、国Ⅲ排放标准. | 15100.00
耕整地机械 | 耕地机械 | 旋耕机 | 2000mm及以上履带自走式旋耕机 | 江苏沃得高新农业装备有限公司 | 履带自走式旋耕机 | 1GL72-2300 | 形式:履带自走式；耕幅:2300mm；发动机功率:72KW；配套发动机:常柴股份有限公司4G33TC、国Ⅲ排放标准；广西玉柴动力股份有限公司YCD4N23T8-100、国Ⅲ排放标准；浙江新柴股份有限公司4D35ZT32/986、国Ⅲ排放标准. | 15100.00
耕整地机械 | 耕地机械 | 旋耕机 | 2000mm及以上履带自走式旋耕机 | 江苏沃得高新农业装备有限公司 | 履带自走式旋耕机 | 1GL72-2300A | 形式:履带自走式；耕幅:2300mm；发动机功率:72KW；配套发动机:常柴股份有限公司4G33TC、国Ⅲ排放标准；广西玉柴动力股份有限公司YCD4N23T8-100、国Ⅲ排放标准；浙江新柴股份有限公司4D35ZT32/986、国Ⅲ排放标准. | 15100.00
耕整地机械 | 耕地机械 | 旋耕机 | 2000mm及以上履带自走式旋耕机 | 江苏沃得高新农业装备有限公司 | 履带自走式旋耕机 | 1GL65-2000D | 形式:履带自走式；耕幅:2000mm；发动机功率:62/65KW；配套发动机:常柴股份有限公司4L88、国Ⅲ排放标准；广西玉柴动力股份有限公司YCD4N23T8-90A、国Ⅲ排放标准；浙江新柴股份有限公司4D32ZT31/886、国Ⅲ排放标准. | 15100.00
耕整地机械 | 耕地机械 | 旋耕机 | 2000mm及以上履带自走式旋耕机 | 江西鼎立农业机械有限公司 | 履带自走式旋耕机 | 1GZ-230 | 履带自走式；耕幅2300mm；耕深:旱耕≥12cm、水耕≥10cm. | 15100.00
耕整地机械 | 整地机械 | 圆盘耙 | 4-5.3m圆盘耙 | 佳木斯市北新机械制造有限公司 | 36片偏置重耙 | 1BZP-4.0 | 连接型式:牵引式；整机配置型式:偏置式；整机质量:2300kg；耙片数:36片；耙片直径:650mm；工作幅宽:4000mm；配套动力:88.2~111.1kw. | 6000.00
耕整地机械 | 整地机械 | 圆盘耙 | 4-5.3m圆盘耙 | 逊克县林林农机制造有限公司 | 液压偏置缺口圆盘耙 | 1BZ-4.4 | 作业宽度；4.4米 | 6000.00
耕整地机械 | 整地机械 | 圆盘耙 | 4-5.3m圆盘耙 | 黑龙江省鑫元丰农业机械有限责任公司 | 液压偏置重耙 | 1BZ-4.0 | 作业幅宽:4M | 6000.00
耕整地机械 | 整地机械 | 圆盘耙 | 4-5.3m圆盘耙 | 雷肯农业机械（青岛）有限公司 | 灭茬缺口圆盘耙 | 1BYQ-500 | 连接形式:半悬挂式.整机配置形式:对置式.整机质量:7400kg.靶片数:30片.靶片直径:736mm.工作宽度:5米.设计耙深:≥18cm.工作状态尺寸:8350×5450×1700mm.运输尺寸:8350×3000×3000mm.配套动力:209.5~283.1.轮胎数:2个. | 6000.00
耕整地机械 | 整地机械 | 圆盘耙 | 4-5.3m圆盘耙 | 雷肯农业机械（青岛）有限公司 | 灭茬缺口圆盘耙 | 1BYQ-400 | 连接形式:半悬挂式.整机配置形式:对置式.整机质量:5210kg.靶片数:32片.靶片直径:620mm.工作宽度:4米.设计耙深:≥18cm.工作状态尺寸:7350×4400×1500mm.运输尺寸:7350×3000×3000mm.配套动力:147.1~198.5.轮胎数:2个. | 6000.00
耕整地机械 | 整地机械 | 圆盘耙 | 4-5.3m圆盘耙 | 黑龙江融拓北方机械制造有限公司 | 三十六片偏置重耙 | 1BZP-4.0 | "1外形尺寸(长×宽×高)m6.6×4.0×1.52工作幅宽mm40003作业深度mm160-2004耙片直径mm6605耙片间距mm2306耙组调角范围度前列、后列14°-20°7运输间隙mm3008作业速度Km/h6~129生产率hm2/h2.4~4.810配套动力kw73.5~10311整机重量kg2900" | 6000.00
耕整地机械 | 整地机械 | 圆盘耙 | 4-5.3m圆盘耙 | 黑龙江融拓北方机械制造有限公司 | 四十片偏置重耙 | 1BZP-4.4 | "1外形尺寸(长×宽×高)m6.73X4.55X1.372工作幅宽mm44003作业深度mm160-2004耙片直径mm6605耙片间距mm2306耙组调角范围度前列、后列14°-20°7运输间隙mm3008作业速度Km/h6~129生产率hm2/h2.6~5.210配套动力kw88.2-110.311整机重量kg300012耙组配置形式双列偏置13与拖拉机连接方式牵引式" | 6000.00
耕整地机械 | 整地机械 | 圆盘耙 | 4-5.3m圆盘耙 | 黑龙江融拓北方机械制造有限公司 | 四十片中型圆盘耙 | 1BJ-4.4 | "1外形尺寸(长×宽×高)m6.85×4.43×1.32工作幅宽mm44003作业深度mm120-1604耙片直径mm5605耙片间距mm2306耙组调角范围度前列14°-20°后列16°-22°7运输间隙mm3008作业速度Km/h6~129生产率hm2/h2.64~5.2810配套动力kw58.8~88.211整机重量kg2350" | 6000.00
耕整地机械 | 整地机械 | 圆盘耙 | 4-5.3m圆盘耙 | 阿玛松农业机械（天津）有限公司 | 圆盘耙 | 1BY-4(Catro+4001) | 连接型式:三点悬挂；整机配置型式:对折式；整机质量(kg):2070；耙片数(个):2×16；耙片直径(mm):510；工作幅宽(mm):4000；耙片间距(mm):250；耙片偏角最大偏角(°):22；耙片偏角最小偏角(°):17；工作状态外形尺寸(长×宽×高)(mm):2450×4250×1700；运输状态外形尺寸(长×宽×高)(mm):2450×4100×1700. | 6000.00
耕整地机械 | 整地机械 | 圆盘耙 | 5.3m及以上圆盘耙 | 黑龙江省鑫元丰农业机械有限责任公司 | 液压折叠重耙 | 1BYZP-7.8 | 作业幅宽:7.8M | 11700.00
耕整地机械 | 整地机械 | 圆盘耙 | 5.3m及以上圆盘耙 | 黑龙江省鑫元丰农业机械有限责任公司 | 偏置液压折叠轻耙 | 1BYQP-8.5 | 作业幅宽:8.5M | 11700.00
耕整地机械 | 整地机械 | 圆盘耙 | 5.3m及以上圆盘耙 | 黑龙江融拓北方机械制造有限公司 | 七十八片折叠轻耙 | 1BY-7.0 | 1.外形尺寸(长×宽×高)m:6.5×7.2×1.722.工作幅宽mm:70003.作业深度mm:80-1204.耙片直径mm:5105.耙片间距mm:1856.耙组调角范围度:前列7°~17°、后列9°~19°7.运输间隙mm:3008.作业速度KM/h:6-129.生产率hm2/h4.2-8.410.整机重量kg:2500 | 11700.00
耕整地机械 | 整地机械 | 圆盘耙 | 5.3m及以上圆盘耙 | 黑龙江融拓北方机械制造有限公司 | 八十一片重耙 | 1BZ-8.8 | 1、配套动力(hp):370-400；2、工作幅宽(mm):8800；3、生产效率(ha/h)5.28-10.56；4、耕深(mm):160-2005、耙片数量:81；6、耙片直径:660mm7、外形尺寸(长*宽*高)mm:8100*7300*1400 | 11700.00
耕整地机械 | 整地机械 | 圆盘耙 | 5.3m及以上圆盘耙 | 黑龙江融拓北方机械制造有限公司 | 六十四片偏置折叠重耙 | 1BZP-7.3 | 1、工作幅宽(m):72、耙片数量(片):64；3、配套动力(hp):210-220；4、最大耙深(cm):160-200；5、生产率(hM2/h):4.4-8.76；6、碎土率(%):71.4.7、耙片直径:660mm；8、作业速度(km/h):6-12；9、运输间隙(mm):210；10、灭茬率(%):83.2. | 11700.00
耕整地机械 | 整地机械 | 圆盘耙 | 5.3m及以上圆盘耙 | 黑龙江融拓北方机械制造有限公司 | 四十八片中耙 | 1BJP-5.3 | 1.配套动力(kw):73.5-88.22.工作幅宽:(m):5.33.生产效率(hm2/h):3.2-6.44.耙片数量:485.作业深度:120-1606.耙片间距(mm):2307.运输间距(mm):3008.耙片直径(mm):5609.外形尺寸(长*宽*高):6800*5400*1500 | 11700.00
耕整地机械 | 整地机械 | 圆盘耙 | 5.3m及以上圆盘耙 | 黑龙江融拓北方机械制造有限公司 | 五十六片偏置折叠重耙 | 1BZP-6.2(单) | 1、工作幅宽(mm):6200；2、耙片数量(片):56；3、配套动力(hp):160-210；4、耙深(mm):160-200；5、生产效率(hM2/h):3.72-7.4；6、耙片直径:660mm7、作业速度(km/h):6-12；8、运输间隙(mm):300；9、单侧折叠；10、外形尺寸(长*宽*高)mm:8300*6200*1400 | 11700.00
耕整地机械 | 整地机械 | 圆盘耙 | 5.3m及以上圆盘耙 | 黑龙江融拓北方机械制造有限公司 | 五十六片偏置双折叠重耙 | 1BZP-6.2 | 1.配套动力(hp):160-2102.工作幅宽:(m):6.23.生产效率(ha/h):3.72-7.44.耙片数量:565.碎土率(%):73.736.耕深:(mm):160-2007.双侧折叠8.耙片直径(mm):6609.外形尺寸(长*宽*高):7880*6270*1380 | 11700.00
耕整地机械 | 整地机械 | 圆盘耙 | 5.3m及以上圆盘耙 | 黑龙江融拓北方机械制造有限公司 | 六十二片折叠中耙 | 1BJ-6.8 | 1、配套动力(hp):180-220；2、工作幅宽(mm):6800；3、生产效率(ha/h):5.4-8.1；4、耙片数量(片):62片；5、耙深(mm):140-160；6、耙片直径:560mm | 11700.00
耕整地机械 | 整地机械 | 圆盘耙 | 5.3m及以上圆盘耙 | 黑龙江融拓北方机械制造有限公司 | 113片折叠轻耙 | 1BY-10 | 1.配套动力(kw):147-191.22.工作幅宽:(m):103.生产效率(hm2/h):6-124.耙片数量:1135.作业深度:6-126.耙片间距(mm):1857.运输间距(mm):3008.耙片直径(mm):5109.外形尺寸(长*宽*高):7190*10250*1320 | 11700.00
耕整地机械 | 整地机械 | 圆盘耙 | 5.3m及以上圆盘耙 | 黑龙江融拓北方机械制造有限公司 | 四十八片偏置重耙 | 1BZP-5.3 | 1、作业幅宽:5.3m；2、生产率:3.2-6.4ha/h；3、作业速度:6-12km/h；4、配套动力:160-180马力；5、耙片间距:230mm；6、耙地深度:160-200mm；7、耙组配置形式:偏置式.8、耙片数量:48；9、耙片直径:660mm10、外形尺寸(长*宽*高)mm:7260*5590*1160 | 11700.00
耕整地机械 | 整地机械 | 圆盘耙 | 5.3m及以上圆盘耙 | 宝清县宏达农业机械设备有限公司 | 液压折叠波纹重耙 | 1BZB-6.2(65)型 | 连接型式:牵引式；整机配置形式:対置；把片数:65片；耙片直径:510mm；耙片间距:200mm；幅宽:6.2m；耙片偏角:18度. | 11700.00
耕整地机械 | 整地机械 | 圆盘耙 | 5.3m及以上圆盘耙 | 宝清县宏达农业机械设备有限公司 | 液压折叠波纹重耙 | 1BZB-7.5(77)型 | 连接型式:牵引式；整机配置形式:対置；把片数:77片；耙片直径:510mm；耙片间距:200mm；幅宽:7.4mm；耙片偏角:18度. | 11700.00
耕整地机械 | 整地机械 | 圆盘耙 | 5.3m及以上圆盘耙 | 佳木斯市北新机械制造有限公司 | 偏置重耙 | 1BZP-5.3 | 连接型式:牵引式；整机配置型式:偏置式；整机质量:3000kg；耙片数:48片；耙片直径:650mm；工作幅宽:5300mm；配套动力:89.5~149.1kw. | 11700.00
耕整地机械 | 整地机械 | 圆盘耙 | 5.3m及以上圆盘耙 | 佳木斯市北新机械制造有限公司 | 六十二片折叠中耙 | 1BJ-6.8 | 连接型式:牵引式；整机配置型式:对置式；整机质量:3900kg；耙片数:62片；耙片直径:560mm；工作幅宽:6800mm；配套动力:117.6~132.3kw. | 11700.00
耕整地机械 | 整地机械 | 圆盘耙 | 5.3m及以上圆盘耙 | 佳木斯市北新机械制造有限公司 | 折叠重耙 | 1BZ-7.8 | 连接型式:牵引式；整机配置型式:对置式；整机质量:6000kg；耙片数:73片；耙片直径:650mm；工作幅宽:7800mm；配套动力:183~206kw. | 11700.00
耕整地机械 | 整地机械 | 圆盘耙 | 5.3m及以上圆盘耙 | 佳木斯市北新机械制造有限公司 | 圆盘耙 | 1BY-7.0(A)SM | 连接型式:牵引式；整机配置型式:对置式；整机质量:2500kg；耙片数:84片；耙片直径:510mm；工作幅宽:7000mm；配套动力:58.8~73.5kw. | 11700.00
耕整地机械 | 整地机械 | 圆盘耙 | 5.3m及以上圆盘耙 | 佳木斯市北新机械制造有限公司 | 56片偏置折叠重耙 | 1BZP-6.2(A) | 连接型式:牵引式；整机配置型式:偏置式；整机质量:4200kg；耙片数:56片；耙片直径:650mm；工作幅宽:6200mm；配套动力:130~160kw. | 11700.00
耕整地机械 | 整地机械 | 圆盘耙 | 5.3m及以上圆盘耙 | 佳木斯市北新机械制造有限公司 | 113片折叠轻耙 | 1BY-10.5 | 连接型式:牵引式；整机配置型式:对置式；整机质量:4500kg；耙片数:113片；耙片直径:510mm；工作幅宽:10500mm；配套动力:117~147kw. | 11700.00
耕整地机械 | 整地机械 | 圆盘耙 | 5.3m及以上圆盘耙 | 逊克县林林农机制造有限公司 | 液压折叠重型偏置缺口圆盘耙 | 1BYZ-6.2 | 作业宽幅:6.2米 | 11700.00
耕整地机械 | 整地机械 | 起垄机 | 4m及以上起垄机 | 黑龙江融拓北方机械制造有限公司 | 大垄双行整形机 | 1ZL-6 | 1、配套动力:160-180马力；2、起垄高度:200-250mm；3、行数:6行；4、作业速度:5-7km/h；5、行距:1100mm；6、有施肥装置；7、垄顶宽:600-650mm；8、碎土率:93%；9、运输间隙:325mm.10、外形尺寸(长*宽*高)mm:2400*7000*3000 | 7500.00
种植施肥机械 | 播种机械 | 免耕播种机 | 6行及以上免耕精量穴播机 | 黑龙江省勃农兴达机械有限公司 | 免耕施肥精密播种机 | 2BFMQ-6 | 排种器形式:气吸式；播种行数(行):6；配套动力(KW):66.2-88.2；行距(CM):65-70；工作幅宽(CM):390-420；结构质量(KG):1380 | 6200.00
种植施肥机械 | 播种机械 | 免耕播种机 | 6行及以上免耕精量穴播机 | 伊诺罗斯农业机械（北京）有限公司 | 气吸式免耕播种机 | 2BQM-9 | 外形尺寸(长×宽×高mm):1900×6750×1850；结构质量(kg):1800；行距(mm):350-750可调；工作行数:9行；工作幅度(mm):6000；排种器型式:气吸式；排种器数量:9个；排肥器型式:螺旋式；排肥器数量:9个；传动机构型式:链条传动(地轮驱动)；开沟器型式:圆盘式；地轮型式:胶轮；地轮直径(mm):650；风机直径(mm):400；风机转速(r/min):5000；风机风压(kpa):5.5；防堵工作部件型式:波纹圆盘式；配套动力范围(kw):≥130； | 6200.00
种植施肥机械 | 播种机械 | 免耕播种机 | 6行及以上免耕精量穴播机 | 伊诺罗斯农业机械（北京）有限公司 | 气吸式免耕播种机 | 2BQM-12 | 外形尺寸(长×宽×高mm):1900×9000×1850；结构质量(kg):3260；行距(mm):350-750可调；工作行数:12行；工作幅度(mm):9000；排种器型式:气吸式；排种器数量:12个；排肥器型式:螺旋式；排肥器数量:12个；传动机构型式:链条传动(地轮驱动)；开沟器型式:圆盘式；地轮型式:胶轮；地轮直径(mm):650；风机直径(mm):400；风机转速(r/min):5000；风机风压(kpa):5.5；防堵工作部件型式:波纹圆盘式；配套动力范围(kw):≥147； | 6200.00
种植施肥机械 | 播种机械 | 免耕播种机 | 6行及以上免耕精量穴播机 | 伊诺罗斯农业机械（北京）有限公司 | 气吸式免耕精量播种机 | MAXIST-6 | 配套动力范围(kw):≥80；结构质量(kg):1005；外形尺寸(长×宽×高mm):1900×4500×1530；作业行数:6行；行距(cm):70；排种器型式:气吸式；排肥器型式:外槽轮；开沟器型式:盘式；传动机构:链轮、链条转动；地轮形式:胶轮； | 6200.00
种植施肥机械 | 播种机械 | 免耕播种机 | 6行及以上免耕精量穴播机 | 江苏十方工程设备有限公司 | 免耕精密播种机 | 2BQMJ-9 | 机器外形尺寸:长2850MMX宽6540MMX高2100MM；结构质量:4000KG；行距200MM~650MM可调；工作行数:9行；工作幅宽:5850MM；排种器型式:气吹式、排种器数量:9个；排肥器型式:槽轮式、排肥器数量:9个；传动机构型式:链条传动；开沟器型式:双圆盘/单圆盘；地轮型式:充气橡胶轮、地轮直径:860MM；风机叶轮直径330MM、风机风压:0.17MPA~0.2MPA、风机转速1150R/MIN；破茬清垄工作部件型式:拨草轮+波纹圆盘切刀；配套动力范围:≥117.6KW | 6200.00
种植施肥机械 | 播种机械 | 免耕播种机 | 6行及以上免耕精量穴播机 | 山东德农农业机械制造有限责任公司 | 玉米气吸免耕施肥播种机 | 2BMQYF-6/6 | 外形尺寸:2030×4350×1420MM,结构质量:1600KG,工作行数:6行,工作宽幅:435CM,排种器形式:穴播(气力式)气吸式,数量:6个,排肥器形式:槽轮式,传动机构形式:地轮,开沟器形式:双圆盘,配套动力范围:≥88.5KW | 6200.00
种植施肥机械 | 播种机械 | 免耕播种机 | 6行及以上免耕精量穴播机 | 山东德农农业机械制造有限责任公司 | 玉米气吸免耕施肥播种机 | 2BMQYF-8/8 | 外形尺寸:2030×6000×1420MM,结构质量:2200KG,工作行数:8行,工作宽幅:600CM,排种器形式:穴播(气力式)气吸式,数量:8个,排肥器形式:槽轮式,传动机构形式:地轮,开沟器形式:双圆盘,配套动力范围:≥132KW | 6200.00
种植施肥机械 | 播种机械 | 免耕播种机 | 6行及以上免耕精量穴播机 | 山东德农农业机械制造有限责任公司 | 玉米气吸免耕施肥播种机 | 2BMQYF-12/12 | 外形尺寸:2030×7800×1420MM,结构质量:3500KG,工作行数:12行,工作宽幅:780CM,排种器形式:穴播(气力式)气吸式,数量:12个,排肥器形式:槽轮式,传动机构形式:地轮,开沟器形式:双圆盘,配套动力范围:≥154KW | 6200.00
种植施肥机械 | 播种机械 | 免耕播种机 | 6行及以上免耕精量穴播机 | 黑龙江北大荒众荣农机有限公司 | 气吸式免耕精密播种机 | 2BM-16 | 精量排种器；播种行数16行,配套动力:133-178KW | 6200.00
种植施肥机械 | 播种机械 | 免耕播种机 | 6行及以上免耕精量穴播机 | 黑龙江北大荒众荣农机有限公司 | 气吸式免耕精密播种机 | 2BM-18 | 精量排种器；播种行数18行；配套动力:133-178KW | 6200.00
种植施肥机械 | 播种机械 | 免耕播种机 | 6行及以上免耕精量穴播机 | 黑龙江北大荒众荣农机有限公司 | 气吸式免耕精密播种机 | 2BM-6 | 精量排种器；播种行数6行；配套动力:52-68KW | 6200.00
种植施肥机械 | 播种机械 | 免耕播种机 | 6行及以上免耕精量穴播机 | 黑龙江北大荒众荣农机有限公司 | 气吸式免耕精密播种机 | 2BM-12 | 精量排种器；播种行数12行；配套动力:115-156KW | 6200.00
种植施肥机械 | 播种机械 | 免耕播种机 | 6行及以上免耕精量穴播机 | 黑龙江北大荒众荣农机有限公司 | 气吸式免耕精密播种机 | 2BM-7 | 精量排种器；播种行数7行；配套动力:60-80KW | 6200.00
种植施肥机械 | 播种机械 | 免耕播种机 | 6行及以上免耕精量穴播机 | 黑龙江北大荒众荣农机有限公司 | 气吸式免耕精密播种机 | 2BM-11 | 精量排种器；播种行数11行；配套动力:115-140KW | 6200.00
种植施肥机械 | 播种机械 | 免耕播种机 | 6行及以上免耕精量穴播机 | 黑龙江北大荒众荣农机有限公司 | 气吸式免耕精密播种机 | 2BM-8 | 精量排种器；播种行数8行；配套动力:68-92KW | 6200.00
种植施肥机械 | 播种机械 | 免耕播种机 | 6行及以上免耕精量穴播机 | 黑龙江北大荒众荣农机有限公司 | 气吸式免耕精密播种机 | 2BM-9 | 精量排种器；播种行数9行；配套动力:96-104KW | 6200.00
种植施肥机械 | 播种机械 | 免耕播种机 | 6行及以上免耕精量穴播机 | 佳木斯沃迪农机制造有限公司 | 气吸式免耕精量播种机 | 2BM-6 | 结构形式:气力式,悬挂式；工作行数:6行；行距:650mm(550-700可调)；排种器形式:气吸式排种器,驱动方式:地轮驱动.工作状态外形尺寸(长×宽×高):2080×4400×1980；破茬清垄工作部件形式:波纹圆盘+拨草轮；工作幅宽:3900mm；排肥器形式:外槽轮式；驱动方式:地轮驱动.排肥量调节方式:齿轮变速箱；传动机构形式:地轮驱动链传动；覆土器形式和镇压器形式:V型镇压轮；风机:风机型号为WD-400F型,叶轮直径为520mm,风机转速为:5400r/min；种/肥箱容积:312/540L.地轮形式:充气轮胎,地轮直径:700mm,高度调节范围:0~130mm.开沟器形式:播种为双圆盘开沟器,数量6个,调节范围20~80mm.施肥为单元盘开沟器,数量6个,调节范围:60~130mm. | 6200.00
种植施肥机械 | 播种机械 | 免耕播种机 | 6行及以上免耕精量穴播机 | 雷沃重工股份有限公司 | 免耕气吸精量播种机 | 2BMQF-6A | 排种器型式:气力式；工作行数:6行； | 6200.00
种植施肥机械 | 播种机械 | 免耕播种机 | 6行及以上免耕精量穴播机 | 雷沃重工股份有限公司 | 免耕气吸精量播种机 | 2BMQF-12A | 排种器型式:气力式；工作行数:12行； | 6200.00
种植施肥机械 | 播种机械 | 免耕播种机 | 6行及以上免耕精量穴播机 | 雷沃重工股份有限公司 | 免耕气吸精量播种机 | 2BMQF-9A | 排种器型式:气力式；工作行数:9行； | 6200.00
种植施肥机械 | 播种机械 | 免耕播种机 | 6行及以上免耕精量穴播机 | 黑龙江北大荒十方农业装备有限公司 | 免耕精密播种机 | 2BQMJ-12 | 规格型号/2BQMJ-12结构型式/悬挂式配套动力范围kW>117.6工作状态外形尺寸(长×宽×高)mm9000×2200×2500作业速度范围km/h6~10作业小时生产率hm2/h3.6~6行距cm30~70(可调)工作行数行12工作幅宽mm3600~8400排种器型式/气吸式排种器数量个12排种器驱动方式/链条驱动排肥器型式/搅龙式排肥器数量个12排肥器驱动方式/链条驱动种/肥箱容积L52/210排量调节方式/传动比(更换齿轮)传动机构型式/地轮驱动(链条传动)开沟器型式/双圆盘切刀开沟器数量个12开沟器深度调节范围mm30~70地轮型式/胶轮(6.5/6-14)地轮直径mm670地轮高度调节范围mm30~70破茬清垄工作部件型式/单圆盘波纹切刀风机型号名称/涡轮风机风机叶轮直径mm450风机转速r/min1800风机风压MPa0.054覆土器型式/V型覆土器镇压器型式/V型镇压器 | 6200.00
种植施肥机械 | 播种机械 | 免耕播种机 | 6行及以上免耕精量穴播机 | 黑龙江北大荒十方农业装备有限公司 | 免耕精密播种机 | 2BQMJ-7 | 规格型号/2BQMJ-7结构型式/气力式；悬挂式配套动力范围kW>70工作状态外形尺寸(长×宽×高)mm5500×2200×2500作业速度范围km/h8~10作业小时生产率hm2/h2.3~3.5行距mm300~700(可调)工作行数行7工作幅宽m2.1~4.9排种型式/气吸式排种数量个7排种驱动方式/链条驱动排肥型式/搅龙式排肥数量个7排肥驱动方式/链条驱动种/肥箱容积L52×7/135×3排量调节方式/传动比(更换齿轮)传动机构型式/地轮传动(链条驱动)开沟器型式/双圆盘切刀开沟器数量个7开沟器深度调节范围mm30~70地轮型式/胶轮(6.5/6-14)地轮直径mm670地轮高度调节范围mm30~70风机型号名称/涡轮风机风机叶轮直径mm206.5风机转速r/min4710风机风压MPa0.055破茬清垄工作部件型式/单圆盘波纹切刀覆土器型式/V型覆土器镇压器型式/V型覆土器 | 6200.00
种植施肥机械 | 播种机械 | 免耕播种机 | 6行及以上免耕精量穴播机 | 黑龙江北大荒十方农业装备有限公司 | 免耕精密播种机 | 2BQMJ-6 | 规格型号/2BQMJ-6结构型式/悬挂式配套动力范围kW>73.5工作状态外形尺寸(长×宽×高)mm4500×1830×2300作业速度范围km/h6~10作业小时生产率hm2/h2~3行距mm300~700(可调)工作行数行6工作幅宽mm1800~4200排种型式/气吸式排种数量个6排种驱动方式/链条驱动排肥型式/搅龙式排肥数量个6排肥驱动方式/链条驱动种/肥箱容积L52/210排量调节方式/传动比(更换齿轮)传动机构型式/地轮传动(链条驱动)开沟器型式/双圆盘切刀开沟器数量个6开沟器深度调节范围mm30~70地轮型式/胶轮(6.5/6-14)地轮直径mm670地轮高度调节范围mm30~70风机型号名称/涡轮风机风机叶轮直径mm409风机转速r/min4710风机风压MPa0.054破茬清垄工作部件型式/单圆盘波纹切刀覆土器型式/V型覆土器镇压器型式/V型覆土器 | 6200.00
种植施肥机械 | 播种机械 | 免耕播种机 | 6行及以上免耕精量穴播机 | 黑龙江北大荒十方农业装备有限公司 | 免耕精密播种机 | 2BQMJ-8 | 规格型号/2BQMJ-8结构型式/气力式；悬挂式配套动力范围kW>90工作状态外形尺寸(长×宽×高)mm6000×2200×2500作业速度范围km/h8~10作业小时生产率hm2/h2.6~4行距mm300~700(可调)工作行数行8工作幅宽m2.4~5.6排种型式/气吸式排种数量个8排种驱动方式/链条驱动排肥型式/搅龙式排肥数量个8排肥驱动方式/链条驱动种/肥箱容积L52×8/135×4排量调节方式/传动比(更换齿轮)传动机构型式/地轮传动(链条驱动)开沟器型式/双圆盘切刀开沟器数量个8开沟器深度调节范围mm30~70地轮型式/胶轮(6.5/6-14)地轮直径mm670地轮高度调节范围mm30~70风机型号名称/涡轮风机风机叶轮直径mm206.5风机转速r/min4710风机风压MPa0.055破茬清垄工作部件型式/单圆盘波纹切刀覆土器型式/V型覆土器镇压器型式/V型覆土器 | 6200.00
种植施肥机械 | 播种机械 | 免耕播种机 | 6行及以上免耕精量穴播机 | 黑龙江北大荒十方农业装备有限公司 | 免耕精密播种机 | 2BQMJ-9 | 规格型号/2BQMJ-9结构型式/气力式；悬挂式配套动力范围kW≥100工作状态外形尺寸(长×宽×高)mm7000×1830×2500作业速度范围km/h8~10作业小时生产率hm2/h3~4.5行距mm300~700(可调)工作行数行9工作幅宽m2.7~6.3排种型式/气吸式排种数量个9排种驱动方式/链条驱动排肥型式/搅龙式排肥数量个9排肥驱动方式/链条驱动种/肥箱容积L52×9/210×3排量调节方式/传动比(更换齿轮)传动机构型式/地轮传动(链条驱动)开沟器型式/双圆盘切刀开沟器数量个9开沟器深度调节范围mm30~70地轮型式/胶轮(6.5/6-14)地轮直径mm670地轮高度调节范围mm30~70风机型号名称/涡轮风机风机叶轮直径mm206.5风机转速r/min4710风机风压MPa0.055破茬清垄工作部件型式/单圆盘波纹切刀覆土器型式/V型覆土器镇压器型式/V型覆土器 | 6200.00
种植施肥机械 | 播种机械 | 免耕播种机 | 6行及以上免耕精量穴播机 | 马斯奇奥（青岛）农机制造有限公司 | 免耕播种机 | 2BQM-9(MT-9) | 工作行数:9行；工作幅宽:620cm；行距:70cm(可调)；排种器型式:气吸式；排种器数量:9个；传动机构型式:地轮传动；排肥器型式:槽轮式；排肥器数量:9个；开沟器型式:圆盘式；防堵工作部件形式:免耕波纹圆盘或星齿锄草轮；配套动力范围:>102kW | 6200.00
种植施肥机械 | 播种机械 | 免耕播种机 | 6行及以上免耕精量穴播机 | 马斯奇奥（青岛）农机制造有限公司 | 免耕播种机 | 2BQM-18 | 工作行数:18行；工作幅宽:660cm；行距:65cm(可调)；排种器型式:气吸式；排种器数量:18个；传动机构型式:地轮传动；排肥器型式:槽轮式；排肥器数量:12个；开沟器型式:圆盘式；防堵工作部件形式:波纹圆盘刀及渐开线式拨草轮；配套动力范围:>132.3~161.7kW | 6200.00
种植施肥机械 | 播种机械 | 免耕播种机 | 6行及以上免耕精量穴播机 | 马斯奇奥（青岛）农机制造有限公司 | 免耕播种机 | 2BQM-12(MT-12) | 工作行数:12行；工作幅宽:680cm；行距:45-65cm；排种器型式:气吸式；排种器数量:12个；传动机构型式:地轮传动；排肥器型式:槽轮式；排肥器数量:12个；开沟器型式:圆盘式；防堵工作部件形式:免耕波纹圆盘或星齿锄草轮；配套动力范围:>120kW | 6200.00
种植施肥机械 | 播种机械 | 免耕播种机 | 6行及以上免耕精量穴播机 | 马斯奇奥（青岛）农机制造有限公司 | 免耕播种机 | 2BQM-6(MT-6) | 工作行数:6行；工作幅宽:420cm；行距:75cm(可调)；排种器型式:气吸式；排种器数量:6个；传动机构型式:地轮传动；排肥器型式:槽轮式；排肥器数量:6个；开沟器型式:圆盘式；防堵工作部件形式:免耕波纹圆盘或星齿锄草轮；配套动力范围:>73.5kW | 6200.00
种植施肥机械 | 播种机械 | 免耕播种机 | 6行及以上免耕精量穴播机 | 黑龙江融拓北方机械制造有限公司 | 免耕播种机 | 2BMQ-6 | "项目2BMQ-6外形尺寸(长X宽X高)mm3380X4720X1410工作行数6行行距范围600-700mm施肥位置种下30-60mm、种侧50mm株距调整范围55-330mm种箱容积40LX6肥箱容积180LX3排种盘直径262mm播种风机转数4000r/min工作速度8-10km/h生产率2.88-4.2hm2/h配套动力47.8~73.5Kw(65~100马力)整机质量(Kg)2100" | 6200.00
种植施肥机械 | 播种机械 | 免耕播种机 | 6行及以上免耕精量穴播机 | 山东奥龙农业机械制造有限公司 | 玉米免耕施肥精播机 | 2BMYF-6/6 | 外形尺寸:2200×3600×1450mm；结构质量:1360kg；行距:60cm；工作行数:6行；工作幅宽:360cm；排种器型式:指夹式；排种器数量:6个；排肥器型式:外槽轮式；排肥器数量:12个；传动机构形式:传动轴+链传动；开沟器型式:铲式(深施肥)+双圆盘；地轮形式/直径:圆柱/28cm；防堵工作部件形式:清草板；配套动力:80.8~99.2kW. | 6200.00
种植施肥机械 | 播种机械 | 免耕播种机 | 2-3行牵引式免耕穴播机 | 雷沃重工股份有限公司 | 免耕播种机 | 2BMQE-2A | 排种器形式:气吸式；工作行数:2行；结构型式:牵引式、气力式. | 12000.00
种植施肥机械 | 播种机械 | 免耕播种机 | 2-3行牵引式免耕穴播机 | 雷沃重工股份有限公司 | 免耕精量播种机 | 2BMQE-2C | 排种器型式:气力式；播种行数:2行；结构型式:牵引式、气力式 | 12000.00
种植施肥机械 | 播种机械 | 免耕播种机 | 2-3行牵引式免耕穴播机 | 雷沃重工股份有限公司 | 免耕播种机 | 2BMXE-2A | 排种器形式:精量,指夹式；工作行数:2行；结构型式:牵引式、气力式 | 12000.00
种植施肥机械 | 播种机械 | 免耕播种机 | 2-3行牵引式免耕穴播机 | 山东迪克农业装备有限公司 | 玉米免耕精量播种机 | 2BMF-2 | 规格型:2BMF-2；结构形式:牵引式；配套动力:22~37kw；工作状态外形尺寸:2850×2200×1450；作业速度范围:6-10km/h；作业小时生产率:0.6~0.8hm²/h；行距:550~750mm(可调)；工作行数:2行；工作幅宽:1100~1500mm；排种器型式:指夹式；排种器数量:2个；排种器驱动方式:地轮；排肥器型式:外直槽轮式；排肥器数量:2个；排肥器驱动方式:地轮；种/肥箱容积:90L×2/310L；排量调节方式:插口；传动机构方式:链条、传动轴；开沟器型式:双圆盘切刀；开沟器数量:2个；开沟器深度调节范围:20~70mm；地轮型式:人字胎直连胶轮；地轮直径:750mm；地轮高度调节范围:20~350mm；破茬清垄工作部件型式:拔草轮、波纹切刀；覆土器型式:仿形轮；镇压器型式:V型镇压器 | 12000.00
种植施肥机械 | 播种机械 | 免耕播种机 | 2-3行牵引式免耕穴播机 | 华创机器人制造有限公司 | 免耕精量施肥播种机 | 2BMJF-2 | 配套动力(kW):35-40；外形尺寸(长×宽×高):3300mm×2000mm×2000mm,结构质量(kg):1200；行距(cm):40~75；播种行数(行):2；工作幅宽(CM):80-150；精量排种器型式:指夹式；排种器数量(个):2；排肥器型式:外槽轮；排肥器数量(个):2；传动机构型式:地轮传动；开沟器型式:(排种)双圆盘/(排肥)豁口单圆盘,开沟器数量:排种2/排肥2；地轮型式:充气橡胶轮,直径(CM):76；牵引式； | 12000.00
种植施肥机械 | 播种机械 | 免耕播种机 | 2-3行牵引式免耕穴播机 | 黑龙江省勃农兴达机械有限公司 | 指夹式免耕精密播种机 | 2BZM-2 | 排种器型式:指夹式；播种行数(行):2；动力连接方式:牵引式；配套动力(KW):22-36；行距(CM):65-70；工作幅宽(CM):130-140；结构质量(KG):1160 | 12000.00
种植施肥机械 | 播种机械 | 免耕播种机 | 2-3行牵引式免耕穴播机 | 瓦房店明运农机装备有限公司 | 免耕牵引式指夹精量播种机 | 2BMZ-2 | 结构形式:机械式/牵引式.配套动力范围KW:25.7-36.8.工作状态外形尺寸(长*宽*高)mm:3100*2100*1500.作业速度范围Km/h:6-9.作业小时生产率hm2/h:0.4-0.8.行距mm:450-700(可调).工作行数:2行.工作幅宽mm:900-1400.排种器型式:指夹式.排种器数量:2个.排种器驱动方式:链条.排肥器型式:外槽轮.排肥器数量:4个.排肥器驱动方式:链条.种/肥箱容积L:种34*2/肥220+30*2.排量调节方式:手轮旋转.开沟器型式:播种:双圆盘/施肥:单圆盘.开沟器数量:2/2个.开沟器深度调节范围mm:0-80.地轮型式:橡胶轮.地轮直径mm:745 | 12000.00
种植施肥机械 | 播种机械 | 免耕播种机 | 2-3行牵引式免耕穴播机 | 瓦房店明运农机装备有限公司 | 气吸式免耕覆盖播种机 | 2BQM-2D | (免耕)精量排种器；播种行数2行；牵引式.外形尺寸(长*宽*高)mm:3170*2230*1690.结构质量KG:1160适用行距CM；45-70.工作行数:2行工作幅宽CM:90-140.排种器形式:气吸式/指夹式.排种器数量:2个.排肥器形式:外槽轮和双向搅龙.排肥器数量:4个.传动机构形式:链条传动.开沟器形式:双圆盘式.地轮形式:橡胶轮.地轮直径CM:74.5.风机直径MM:330.风机转速R/MIN:3200.风机风压KPA:800.防堵工作部件形式:拨草轮+波纹圆盘.配套动力范围KW:25.7-36.8 | 12000.00
种植施肥机械 | 播种机械 | 免耕播种机 | 2-3行牵引式免耕穴播机 | 吉林省大元农用机械有限公司 | 免耕指夹式精量施肥播种机 | 2BMZF-2 | 结构型式:机械式；牵引式；配套动力(kW):22-37；外型尺寸(长×宽×高)mm:2900×2050×1480；作业速度范围(km/h):6-8；作业小时生产率:(hm2/h):0.66-1.12；结构质量:1000kg；行距(mm):400-700；工作行数:2行；工作幅宽(mm):1100-1400；排种器型式:指夹式；排种器数量:2个；排种器驱动方式:链条；排肥器型式:搅龙式；排肥器数量:2个；排肥器驱动方式:链条；传动机构形式:上置式链条传动；开沟器型式:双圆盘；开沟器数量(mm):2；破茬清垄工作部件型式:圆盘式；地轮型式:胶轮；地轮直径(mm):700；覆土器型式:V型设置窄空气橡胶轮；镇压器型式:V型设置窄空气橡胶轮. | 12000.00
种植施肥机械 | 播种机械 | 免耕播种机 | 2-3行牵引式免耕穴播机 | 黑龙江北大荒众荣农机有限公司 | 牵引免耕精密指夹式播种机 | 2BMZ-2Q | 精量排种器；播种行数2行；牵引式；配套动力:22-30KW | 12000.00
种植施肥机械 | 播种机械 | 免耕播种机 | 2-3行牵引式免耕穴播机 | 山东省滨州市富田农业机械有限公司 | 免耕指夹式精量施肥播种机 | 2BMYFZ-2 | 排种器型式:指夹式,工作行数:2行,结构形式:牵引式,行距(cm):40-70,工作幅(cm)宽:80-140,结构质量(kg):1000,排肥器形式:双搅笼,排肥器数量:2个,配套动力范围(kW):22-37 | 12000.00
种植施肥机械 | 播种机械 | 免耕播种机 | 2-3行牵引式免耕穴播机 | 吉林牧神机械有限责任公司 | 免耕精量施肥播种机 | 2BMSFZ-2 | 配套动力范围(kW):22~37；外形尺寸(工作状态,长×宽×高)mm:2980×2020×1460；结构质量(kg):1000；行距(cm):40~70；工作行数:2行；工作幅宽(cm):80~140；传动机构型式:地轮传动；排种器型式:指夹式；排种器数量:2个；排肥器型式:双搅笼；排肥器数量:底肥2个、口肥2个；开沟器型式:施肥豁口单圆盘、播种双圆盘；开沟器数量:施肥2个、播种2个；种子箱容积:65L；肥箱容积:底肥200L、口肥2×16L；地轮型式:胶轮；地轮直径:700mm；覆土器型式:V型设置窄空心橡胶轮；镇压器型式:V型设置窄空心橡胶轮；破茬清垄工作部件型式:双向渐开线齿轮式+波纹圆盘刀. | 12000.00
种植施肥机械 | 播种机械 | 免耕播种机 | 2-3行牵引式免耕穴播机 | 佳木斯沃迪农机制造有限公司 | 牵引式免耕精量播种机 | 2BMG-2 | 结构形式:牵引式；工作行数:2行；行距:650mm；排种器形式:指夹式,驱动方式:上置压轮传动.工作状态外形尺寸(长×宽×高):3100×2000×1440；破茬清垄工作部件形式:波纹圆盘+拨草轮；工作幅宽:130cm；排肥器形式:外槽轮式驱动方式:上置压轮传动.排肥量调节方式:齿轮变速箱；传动机构形式:地轮驱动链传动；覆土器形式和镇压器形式:V型对置窄空心橡胶轮；种/肥箱容积:90/270L.地轮形式:充气橡胶轮,地轮直径:700mm,调节范围:0~200mm.开沟器形式:播种为双圆盘开沟器,数量2个,调节范围30~100mm.施肥为单元盘开沟器,数量2个,调节范围:60~130mm. | 12000.00
种植施肥机械 | 栽植机械 | 水稻插秧机 | 6行及以上手扶步进式水稻插秧机 | 江苏隆庆机械有限公司 | 手扶式水稻插秧机 | 2ZS-6Z | 规格型号:2ZS-6Z；结构型式:手扶步进式；工作行数:6行；结构质量:187KG；行距:250MM；行走轮结构型式:橡胶轮爪式；插植机构型式:曲柄摇杆式 | 5000.00
种植施肥机械 | 栽植机械 | 水稻插秧机 | 6行及以上手扶步进式水稻插秧机 | 江苏隆庆机械有限公司 | 手扶式水稻插秧机 | 2ZS-6 | 型号:2ZS-6；名称:手扶式水稻插秧机；工作行数:6行；结构型式:手扶式；行走轮结构型式:橡胶轮；直径:660MM；插植臂型式:曲柄摇杆式 | 5000.00
种植施肥机械 | 栽植机械 | 水稻插秧机 | 6行及以上手扶步进式水稻插秧机 | 江苏东洋机械有限公司 | 手扶式插秧机 | 2ZS-6(P68) | 手扶步进式；6行 | 5000.00
种植施肥机械 | 栽植机械 | 水稻插秧机 | 6行及以上手扶步进式水稻插秧机 | 江苏东洋机械有限公司 | 手扶式插秧机 | 2ZS-6Z(P68Z) | 手扶步进式；作业行数(行):6 | 5000.00
种植施肥机械 | 栽植机械 | 水稻插秧机 | 6行及以上手扶步进式水稻插秧机 | 常州市远播机械有限公司 | 手扶式水稻插秧机 | 2ZS-630S | 结构型式:手扶步进式；配套发动机型号:MZ175；标定功率(kw):3.3；外形尺寸(mm):2370×1930×910；结构质量(kg):188；工作行数(行):6；行距(mm):300；穴距(mm):120、140、160、180、210；插秧深度(mm):7~37；作业速度(km/h):1.01~2.77；作业小时生产率(hm2/h):0.10~0.25；单位作业量燃油消耗量(kg/hm2):≤5.6；行走轮:橡胶轮爪式,直径(mm):Φ660；插植机构型式:曲柄摇杆式. | 5000.00
种植施肥机械 | 栽植机械 | 水稻插秧机 | 6行及以上手扶步进式水稻插秧机 | 淄博永丰机械制造有限公司 | 手扶插秧机 | 2ZS-6 | 四冲程、OHV风冷式汽油发动机,3.5KW/3600R/MIN,工作行数6行,行距300MM,插秧深度MM:7~37(5段),粗轮毂橡胶轮胎,插植机构型式/曲柄摇杆式. | 5000.00
种植施肥机械 | 栽植机械 | 水稻插秧机 | 6行及以上手扶步进式水稻插秧机 | 南通光明机械有限公司 | 手扶式六行水稻插秧机 | 2ZS-6G | 型号名称:2ZS-6G手扶式六行水稻插秧机；结型型式:手扶式；发动机功率:3.3KW；工作行数:6行；行距:300mm；穴距调节机构型式:更换齿轮,改变传动比；穴距调节档位数量:5个；穴距:120、140、160、180、210；插秧深度:12-18(mm)；移距:15.6mm；取秧深度:7-37(mm)；变速方式:机械挡位变速；行走轮直径:660mm；平衡机构型式:机械式；插植臂型式:曲柄摇杆式. | 5000.00
种植施肥机械 | 栽植机械 | 水稻插秧机 | 6行及以上手扶步进式水稻插秧机 | 山东福尔沃农业装备股份有限公司 | 手扶式水稻插秧机 | 2ZS-6B | 发动机标定功率3.3kw/3600r/min；外形尺寸(长×宽×高):2370×2280×910mm；整机质量:187kg；结构形式:手扶式；工作行数:6行；行距:300mm；插秧深度:15-37mm；作业速度:1.01-1.8km/h；作业小时生产率:0.1-0.25hM2/h | 5000.00
种植施肥机械 | 栽植机械 | 水稻插秧机 | 6行及以上手扶步进式水稻插秧机 | 潍坊久旺机械制造有限公司 | 手扶式水稻插秧机 | 2ZS-6G | 结构型式:手扶步进式；外形尺寸(工作状态,长*宽*高)mm:2370*1930*910；结构质量(kg):187；行距(cm):30；工作行数:6行；穴距调节机构型式:齿轮挂接调节；穴距调节档位数量:5个；变速方式:齿轮挂接调节；行走轮型式:前轮,粗轮毂橡胶轮胎；前轮直径:φ660mm；平衡机构型式:液压浮动调节；插植/栽植臂型式:曲柄摇杆式；配套汽油发动机型号:SEMIDRY1-2；功率kw:3.5；转速r/min:3600；制造商:雅马哈动力机械(江苏)有限公司； | 5000.00
种植施肥机械 | 栽植机械 | 水稻插秧机 | 6行及以上手扶步进式水稻插秧机 | 潍坊潍佳农业装备有限公司 | 手扶式水稻插秧机 | 2ZF-630 | 发动机结构形式:单杠、风冷、4冲程,标定功率:3.5kw,标定转速:3600r/min,燃油种类:汽油,外形尺寸(长*宽*高):2370*2280*1080mm,结构质量:190kg,工作行数:6行,行距:300mm,穴距:120、140、160、170、190、210mm,插秧深度:0-35mm,作业速度:≤3.6Km/h,作业小时生产率；0.1-0.2hM2/h,单位作业量燃油消耗量:≤4.2kg/hM2,行走轮结构形式:橡胶轮爪驱动轮(直径660mm),插值结构型式:曲柄摇杆式 | 5000.00
种植施肥机械 | 栽植机械 | 水稻插秧机 | 6行及以上手扶步进式水稻插秧机 | 江苏悦达智能农业装备有限公司【原：马恒达悦达（盐城）拖拉机有限公司】 | 手扶式水稻插秧机 | 2ZX-630 | 发动机功率3.3KW；手扶式；齿轮变速；6行曲柄连杆式插秧 | 5000.00
种植施肥机械 | 栽植机械 | 水稻插秧机 | 6行及以上手扶步进式水稻插秧机 | 久保田农业机械(苏州)有限公司 | 手扶式插秧机 | 2ZS-6(SPW-68C) | 手扶步进式；作业行数(行):6； | 5000.00
种植施肥机械 | 栽植机械 | 水稻插秧机 | 6行及以上手扶步进式水稻插秧机 | 久保田农业机械(苏州)有限公司 | 手扶式插秧机 | 2ZS-6C(SPW-68C25) | 手扶步进式；作业行数(行):6； | 5000.00
种植施肥机械 | 栽植机械 | 水稻插秧机 | 6行及以上手扶步进式水稻插秧机 | 江苏德顺精密机械有限公司 | 手扶式水稻插秧机 | 2ZS-6B | 手扶步进式；6行 | 5000.00
种植施肥机械 | 栽植机械 | 水稻插秧机 | 6行及以上手扶步进式水稻插秧机 | 井关农机（常州）有限公司 | 手扶式插秧机 | 2ZS-6A(PC6-80) | 手扶步进式；行数:6行；外形尺寸(mm):2180*2100*930(运输状态)；2180*2860*930(工作状态)；整机质量:180kg；风冷1缸4冲程OHV汽油发动机；标定功率/标定转速KW/(r/min):2.9/1600； | 5000.00
种植施肥机械 | 栽植机械 | 水稻插秧机 | 6行及以上手扶步进式水稻插秧机 | 浙江禾洋农业科技有限公司 | 手扶式水稻插秧机 | 2ZS-6A | 结构型式:两轮驱动手扶式；配套动力额定功率/转速(kw/r/min):3.3/3600；工作状态外形尺寸(mm):2370*2100*920；作业速度(m/s):0.34~0.77；作业小时生产率(hM2/h):0.10~0.32；单位作业量燃油消耗量(kg/hM2):≤6.0；工作行数:6行并列式；行距(mm):300；穴距调节机构型式:齿轮变速；穴距调节档位数量:3个；穴距(mm):120,140；140,160；180,210；插秧/栽植深度(mm)7~37(5级可调)；移距(mm):10.8/26,14.0/20,15.6/18；取样深度(mm):7~17(9级). | 5000.00
种植施肥机械 | 栽植机械 | 水稻插秧机 | 6行及以上手扶步进式水稻插秧机 | 江苏东久机械有限公司 | 手扶式插秧机 | 2ZS-6 | 型号名称:2ZS-6,结构形式:手扶式,配套动力:3.3kw,标定转速:3600r/min,结构尺寸(长*宽*高):2370*1930*910mm,作业速度:0.28-0.77m/s,作业小时生产率:0.1-0.32hm2/h,单位作业量燃油消耗量:2.0-536kg/hm2,工作行数:6行,行距:300mm,穴距调节机构形式:齿轮调节,穴距调节档位数量:6个,穴距:120、140、180mm；140、160、210mm,插秧/移栽深度:7-37mm(5级),移距:14、16、18mm,取秧深度:7-17mm,插秧/栽植频率:≤340株/分,变速方式:齿轮变速,行走轮结构形式:橡胶凸耳轮,行走轮直径:660mm,平衡机构型式:机械式,插植/栽植臂形式:曲柄摇杆 | 5000.00
种植施肥机械 | 栽植机械 | 水稻插秧机 | 6行及以上手扶步进式水稻插秧机 | 天长市万寿机械有限公司 | 手扶式水稻插秧机 | 2Z-6A | 手扶步进式；6行 | 5000.00
种植施肥机械 | 栽植机械 | 水稻插秧机 | 6行及以上手扶步进式水稻插秧机 | 天长市万寿机械有限公司 | 手扶式水稻插秧机 | 2Z-6 | 手扶步进式；6行 | 5000.00
种植施肥机械 | 栽植机械 | 水稻插秧机 | 6行及以上手扶步进式水稻插秧机 | 苏州久富农业机械有限公司 | 手扶步进式插秧机 | 2ZS-6(F6) | 结构型式:手扶步进式；工作行数:6行 | 5000.00
种植施肥机械 | 栽植机械 | 水稻插秧机 | 6行及以上手扶步进式水稻插秧机 | 江苏福马高新动力机械有限公司 | 手扶式水稻插秧机 | 2ZS-6 | 型号名称:2ZS-6型手扶式水稻插秧机结构型式:手扶步进式配套发动机:汽油机3.3KW(3600)工作行数:6行行距:300mm工作状态外形尺寸:2390*2275*1110(mm) | 5000.00
种植施肥机械 | 栽植机械 | 水稻插秧机 | 6行及以上手扶步进式水稻插秧机 | 潍坊昌荣机械有限公司 | 手扶式插秧机 | 2ZF-6 | 结构尺寸(长*宽*高):2370mm*1930mm*910mm,整机质量:187kg,工作行数:6行,行距:300mm,穴距:120mm、140mm、160mm、180mm、210mm,插秧深度:10mm-35mm,作业速度:1.2km/h-2.88km/h,作业小时生产率:0.2hm²/h-0.3hm²/h,单位作业量燃油消耗量:≤12kg/hm²,插秧机构型式:曲柄摇杆式；发动机功率:3.3kW；制造商:雅马哈动力机械(江苏)有限公司 | 5000.00
种植施肥机械 | 栽植机械 | 水稻插秧机 | 6行及以上手扶步进式水稻插秧机 | 江苏常发农业装备股份有限公司 | 手扶式插秧机 | 2ZS-6 | 整机结构型式:手扶式,外形尺寸(长×宽×高):2140mm×1530mm×910mm,结构质量:172kg,MZ175B8EA0汽油发动机,标定功率:3.5kw,标定转速:3000r/min,燃油种类:汽油,工作行数:6行,行距:250mm,中间300mm,穴距(mm):120、140、160、180、210,插秧深度:15-35mm,插秧机构型式:曲柄连杆式 | 5000.00
种植施肥机械 | 栽植机械 | 水稻插秧机 | 6行及以上手扶步进式水稻插秧机 | 华创机器人制造有限公司 | 手扶式插秧机 | 2ZS-6G | 1.整机结构形式:手扶步进式；2.外形尺寸(长×宽×高):2370mm×1930mm×910mm,3.结构质量(kg):187,4.工作行数(行):6,行距(mm):300,穴距(mm):120、140、160、180、210；5.插秧机构型式:曲柄摇杆式；手扶步进式；汽油发动机型号:MZ175-B-1功率(KW):3.3制造商:雅马哈发动机商贸(上海)有限公司 | 5000.00
种植施肥机械 | 栽植机械 | 水稻插秧机 | 6行及以上手扶步进式水稻插秧机 | 山东元鸣机械有限公司 | 手扶式水稻插秧机 | 2ZS-630 | 手扶步进式；6行 | 5000.00
种植施肥机械 | 栽植机械 | 水稻插秧机 | 6行及以上手扶步进式水稻插秧机 | 江苏沃得高新农业装备有限公司 | 手扶式插秧机 | 2ZS-6A | 手扶步进式；工作行数:6行 | 5000.00
种植施肥机械 | 栽植机械 | 水稻插秧机 | 6行及以上手扶步进式水稻插秧机 | 江苏沃得高新农业装备有限公司 | 手扶式插秧机 | 2ZS-6B | 手扶步进式；工作行数:6行. | 5000.00
种植施肥机械 | 栽植机械 | 水稻插秧机 | 6行及以上手扶步进式水稻插秧机 | 江苏沃得高新农业装备有限公司 | 手扶式插秧机 | 2ZS-6 | 手扶步进式；工作行数:6行. | 5000.00
种植施肥机械 | 栽植机械 | 水稻插秧机 | 6行及以上手扶步进式水稻插秧机 | 常州常柴厚生农业装备有限公司 | 手扶式插秧机 | 2ZS-6 | 整机结构型式:手扶式；配套动力:雅马哈MZ175,3.3/3600kW/rpm；工作行数:6行；行距:300mm；株距:120、140、160、180、210mm；插秧深度:7~37(5级)mm； | 5000.00
种植施肥机械 | 栽植机械 | 水稻插秧机 | 6行及以上手扶步进式水稻插秧机 | 浙江裕田农业科技有限公司 | 手扶步进式水稻插秧机 | 2ZS-6A | 结构型式:手扶步进式；配套动力额定功率/转速(kw/r/min):3.5/3600；工作状态外形尺寸(mm):23750*2170*935；作业速度(m/s):0.28~0.77；作业小时生产率(hM2/h):≤0.2；单位作业量燃油消耗量(kg/hM2):≤6.0；工作行数:6行；行距(mm):300；穴距调节机构型式:齿轮调节速；穴距调节档位数量:6个；穴距(mm):120,140；140,160；180,210；插秧/栽植深度(mm)7、15、22、30、37；移距(mm):10.6、13.8、15.3、17.3、19.7； | 5000.00
种植施肥机械 | 栽植机械 | 水稻插秧机 | 6行及以上手扶步进式水稻插秧机 | 浙江裕田农业科技有限公司 | 手扶步进式水稻插秧机 | 2ZS-6B | 结构型式:手扶步进式；配套动力额定功率/转速(kw/r/min):3.5/3600；工作状态外形尺寸(mm):2450*1920*960；作业速度(m/s):0.28~0.77；作业小时生产率(hM2/h):≤0.18；单位作业量燃油消耗量(kg/hM2):≤6.5；工作行数:6行；行距(mm):250(中央300)；穴距调节机构型式:齿轮调节速；穴距调节档位数量:6个；穴距(mm):120,140；140,160；180,210；插秧/栽植深度(mm)7、15、22、30、37；移距(mm):10.6、13.8、15.3、17.3、19.7； | 5000.00
种植施肥机械 | 栽植机械 | 水稻插秧机 | 6行及以上手扶步进式水稻插秧机 | 山东华盛农业药械有限责任公司 | 手扶式水稻插秧机 | 2ZS-630 | 1、手扶步进式,2、行数、6行. | 5000.00
种植施肥机械 | 栽植机械 | 水稻插秧机 | 6行及以上手扶步进式水稻插秧机 | 江苏玉缘机械有限公司 | 手扶式水稻插秧机 | 2ZS-6K | 手扶步进式；6行 | 5000.00
种植施肥机械 | 栽植机械 | 水稻插秧机 | 6行及以上手扶步进式水稻插秧机 | 江苏玉缘机械有限公司 | 手扶式水稻插秧机 | 2ZS-6 | 手扶步进式；6行 | 5000.00
种植施肥机械 | 栽植机械 | 水稻插秧机 | 6行及以上手扶步进式水稻插秧机 | 江苏东禾机械有限公司 | 手扶式水稻插秧机 | 2ZS-6(PL600) | 手扶步进式；6行 | 5000.00
种植施肥机械 | 栽植机械 | 水稻插秧机 | 6行及以上手扶步进式水稻插秧机 | 盐城满田星农业装备有限公司 | 手扶步进式水稻插秧机 | 2ZS-6K | 六行,汽油机,3.3KW/3600r/min | 5000.00
种植施肥机械 | 栽植机械 | 水稻插秧机 | 6行及以上手扶步进式水稻插秧机 | 盐城满田星农业装备有限公司 | 手扶步进式水稻插秧机 | 2ZS-6C | 插秧行数:6行,汽油机,功率:3.3KW/3600r/min | 5000.00
种植施肥机械 | 栽植机械 | 水稻插秧机 | 6行及以上手扶步进式水稻插秧机 | 盐城满田星农业装备有限公司 | 手扶步进式插秧机 | 2ZS-6F | 行数:六行,汽油机,3.3KW/3600r/min | 5000.00
种植施肥机械 | 栽植机械 | 水稻插秧机 | 6行及以上手扶步进式水稻插秧机 | 潍坊久瑞田农业装备有限公司 | 手扶式水稻插秧机 | 2ZS-6 | 结构型式:手扶式；外形尺寸(长*宽*高)mm:2415*2280*1070；整机质量(kg):187；燃油种类:汽油；行距(mm):300；工作行数(行):6 | 5000.00
种植施肥机械 | 栽植机械 | 水稻插秧机 | 6行及以上手扶步进式水稻插秧机 | 湖北名泰农机有限公司 | 手扶式水稻插秧机 | 2ZS-630 | 外型尺寸:2370*2120*920MM结构质量:194kg调节机构型式:弹簧式穴距调节档位:5个行走轮型式:橡胶轮轮直径:660MM标准功率:3.3KW | 5000.00
种植施肥机械 | 栽植机械 | 水稻插秧机 | 6行及以上手扶步进式水稻插秧机 | 江苏永涛实业有限公司 | 手扶式插秧机 | 2ZS-6A | 结构型式:手扶式；工作行数:6行 | 5000.00
种植施肥机械 | 栽植机械 | 水稻插秧机 | 6行及以上手扶步进式水稻插秧机 | 东风井关农业机械有限公司 | 手扶式插秧机 | 2ZS-6A(PC6-80) | 手扶步进式；6行；外形尺寸:2180*2100*1030；结构质量:180kg；功率:2.9KW；发动机生产厂家:常州川崎光阳发动机有限公司/上海兴博实业有限公司；功率:2.9KW；型号:FJ180G/GT600LC | 5000.00
种植施肥机械 | 栽植机械 | 水稻插秧机 | 6行及以上手扶步进式水稻插秧机 | 东风井关农业机械有限公司 | 手扶式插秧机 | 2ZS-6B(ENP6) | 手扶步进式；6行；外形尺寸:2180*2100*1030；结构质量:180kg；功率:2.9KW；标定转速:1600r/min；发动机生产厂家:常州川崎光阳发动机有限公司/上海兴博实业有限公司；功率:2.9KW；型号:FJ180G/GT600LC | 5000.00
种植施肥机械 | 栽植机械 | 水稻插秧机 | 6行及以上手扶步进式水稻插秧机 | 潍坊同和动力装备有限公司 | 手扶式水稻插秧机 | 2ZS-6 | 发动机标定功率/标定转速:3.3kw/3600r/min；外形尺寸(长×宽×高):2390×2290×910mm；结构形式:手扶式；工作行数:6行；行距:300mm；插秧深度:22-38mm；作业速度:0.5m/s； | 5000.00
种植施肥机械 | 栽植机械 | 水稻插秧机 | 6行及以上手扶步进式水稻插秧机 | 南通富来威农业装备有限公司 | 机动插秧机 | 2ZF-6AK | 行数:6行；结构型式:手扶式；行距(mm):300；插秧深度(mm):4-40(5级)；插植机构型式:曲柄摇杆式；配套发动机:雅马哈MZ175B8EA0；标定功率(kw):3.3. | 5000.00
种植施肥机械 | 栽植机械 | 水稻插秧机 | 6行及以上手扶步进式水稻插秧机 | 南通富来威农业装备有限公司 | 机动插秧机 | 2ZF-6E | 结构型式:2轮3浮板型,行数:6行；穴距(mm):125、143、160；行距(mm):250(中央300)；结构质量(kg):205；插秧深度(mm):10-35；插植机构型式:曲柄摇杆式. | 5000.00
种植施肥机械 | 栽植机械 | 水稻插秧机 | 6行及以上手扶步进式水稻插秧机 | 樱田农机科技（泰州）有限公司 | 手扶式水稻插秧机 | 2ZS-6(spw-68c) | 手扶步进式；6行 | 5000.00
种植施肥机械 | 栽植机械 | 水稻插秧机 | 6行及以上手扶步进式水稻插秧机 | 昌邑昌荣机械有限公司 | 手扶式插秧机 | 2ZF-6 | 结构尺寸(长*宽*高):2370mm*1930mm*910mm,整机质量:187kg,工作行数:6行,行距:300mm,穴距:120mm、140mm、160mm、180mm、210mm,插秧深度:10mm-35mm,作业速度:1.2km/h-2.88km/h,作业小时生产率:0.2hm²/h-0.3hm²/h,单位作业量燃油消耗量:≤12kg/hm²,插秧机构型式:曲柄摇杆式；发动机功率:3.3kW；制造商:雅马哈动力机械(江苏)有限公司 | 5000.00
种植施肥机械 | 栽植机械 | 水稻插秧机 | 6行及以上手扶步进式水稻插秧机 | 洋马农机(中国)有限公司 | 手扶式插秧机 | 2ZQS-6(AP6) | 插秧机的结构形式:手扶步进式；作业行数(行):6外形尺寸(长*宽*高):2180mm*2150mm*1035mm,整机质量:190KG | 5000.00
种植施肥机械 | 栽植机械 | 水稻插秧机 | 6行及以上手扶步进式水稻插秧机 | 盐城市盾田机械制造有限公司 | 手扶式插秧机 | 2ZS-6H | 手扶步进式；6行 | 5000.00
种植施肥机械 | 栽植机械 | 水稻插秧机 | 6行及以上手扶步进式水稻插秧机 | 苏州扬禾农业机械有限公司 | 手扶步进式插秧机 | 2ZS-6(H6) | 手扶步进式插秧机6行 | 5000.00
种植施肥机械 | 栽植机械 | 水稻插秧机 | 6行及以上手扶步进式水稻插秧机 | 浙江小精农机制造有限公司 | 步行式制种水稻插秧机 | 2ZX-818 | 外型尺寸(长*宽*高):2180*1740*950；手扶步进式；行数:8行；行距:180mm；株距:126/139/169/174/192/233；插秧机构型式:曲柄摇杆式；作业速度:1.3-2.63km/h；插秧深度:10-35mm | 5000.00
种植施肥机械 | 栽植机械 | 水稻插秧机 | 6行及以上手扶步进式水稻插秧机 | 浙江小精农机制造有限公司 | 步行式机动水稻插秧机 | 2ZX-825 | 外型尺寸(长*宽*高):2180*2280*950；手扶步进式；行数:8行；行距:250mm；株距:126/139/169/174/192/233；插秧机构型式:曲柄摇杆式；作业速度:1.3-2.63km/h；插秧深度:10-35mm | 5000.00
种植施肥机械 | 栽植机械 | 水稻插秧机 | 6行及以上手扶步进式水稻插秧机 | 浙江小精农机制造有限公司 | 步行式机动水稻插秧机 | 2ZX-630 | 外型尺寸(长*宽*高):2180*2100*950；手扶步进式；行数:6行；行距:300mm；株距:126/139/169/174/192/233；插秧机构型式:曲柄摇杆式；作业速度:1.3-2.63km/h；插秧深度:10-35mm | 5000.00
种植施肥机械 | 栽植机械 | 水稻插秧机 | 6行及以上手扶步进式水稻插秧机 | 浙江小精农机制造有限公司 | 步行式机动水稻插秧机 | 2ZX-1018 | 外型尺寸(长*宽*高):2180*2100*950；手扶步进式；行数:10行；行距:180mm；株距:126/139/169/174/192/233；插秧机构型式:曲柄摇杆式；作业速度:1.3-2.63km/h；插秧深度:10-35mm | 5000.00
种植施肥机械 | 栽植机械 | 水稻插秧机 | 6行及以上手扶步进式水稻插秧机 | 浙江小精农机制造有限公司 | 步行式水稻插秧机 | 2ZX-625 | 外型尺寸(长*宽*高):2180*1790*950；手扶步进式；行数:6行；行距:250mm；株距:126/139/169/174/192/233；插秧机构型式:曲柄摇杆式；作业速度:1.3-2.63km/h；插秧深度:10-35mm | 5000.00
种植施肥机械 | 栽植机械 | 水稻插秧机 | 6行及以上手扶步进式水稻插秧机 | 浙江小精农机制造有限公司 | 步行式机动水稻插秧机 | 2ZX-818/30 | 外型尺寸(长*宽*高):2180*2000*950；手扶步进式；行数:8行；行距:180/300mm；株距:126/139/169/174/192/233；插秧机构型式:曲柄摇杆式；作业速度:1.3-2.63km/h；插秧深度:10-35mm | 5000.00
种植施肥机械 | 栽植机械 | 水稻插秧机 | 6行及以上手扶步进式水稻插秧机 | 山东帅克机械制造股份有限公司 | 手扶式插秧机 | 2ZS-6G | 结构型式:手扶式步进式；外形尺寸(工作状态,长*宽*高)mm:2370*2280*910；结构质量(kg):187；行距(cm):30；工作行数:6行；穴距调节机构型式:齿轮调节；穴距调节档位数量:6个；变速方式:齿轮变速；行走轮型式:前轮,粗轮毂橡胶轮胎；前轮直径:660mm；平衡机构型式:液压自动水平控制(TBS)；插植/栽植臂型式:曲柄摇杆式；汽油发动机型号:MZ175B8EA0；制造商:雅马哈发动机(江苏)有限公司；标定功率(kw):3.3；标定转速(r/min):3600； | 5000.00
种植施肥机械 | 栽植机械 | 水稻插秧机 | 6行及以上独轮乘坐式水稻插秧机 | 潍坊同和动力装备有限公司 | 简易乘坐式水稻插秧机 | 2ZG-6 | 发动机标定功率/标定转速:6.8kw/1800r/min；外形尺寸(长×宽×高):2780×2140×1230mm；结构形式:简易乘坐式；工作行数:6行；行距:300mm；插秧深度:22-38mm；作业速度:0.5m/s； | 3500.00
种植施肥机械 | 栽植机械 | 水稻插秧机 | 6行及以上独轮乘坐式水稻插秧机 | 潍坊同和动力装备有限公司 | 简易乘坐式水稻插秧机 | 2Z-8238 | 发动机标定功率/标定转速:6.8kw/1800r/min；外形尺寸(长×宽×高):2830×2180×1220mm；结构形式:简易乘坐式；工作行数:8行；行距:238mm；插秧深度:22-38mm；作业速度:0.5m/s； | 3500.00
种植施肥机械 | 栽植机械 | 水稻插秧机 | 6行及以上独轮乘坐式水稻插秧机 | 潍坊同方机械有限公司 | 乘坐式水稻插秧机 | 2ZB-6300Q | 配套汽油机生产企业:山东中天机械集团股份有限公司,配套汽油机型号规格:188F-5,汽油机标定功率:6.8kw,配套汽油机标定转速:1800r/min,工作状态外形尺寸(长×宽×高)2940×2170×1320mm,结构型式:独轮乘坐式,行数:6行,行距:300mm,平衡机构型式:船板仿形,插植臂型式:双栽植臂 | 3500.00
种植施肥机械 | 栽植机械 | 水稻插秧机 | 6行及以上独轮乘坐式水稻插秧机 | 潍坊盛和农业装备有限公司 | 乘坐式水稻插秧机 | 2Z-6300 | 工作行数:6行,行距:300mm,穴距:120、130、140、170,插值/栽植臂形式:曲柄摇杆式 | 3500.00
种植施肥机械 | 栽植机械 | 水稻插秧机 | 6行及以上独轮乘坐式水稻插秧机 | 潍坊盛和农业装备有限公司 | 乘坐式水稻插秧机 | 2Z-8238 | 工作行数:6行,行距:238mm,穴距:120、130、140/170,插值/栽植臂型式,曲柄摇杆式 | 3500.00
种植施肥机械 | 栽植机械 | 水稻插秧机 | 6行及以上独轮乘坐式水稻插秧机 | 潍坊盛和农业装备有限公司 | 乘坐式水稻插秧机 | 2ZB-6300 | 工作行数:6行,行距:300mm,穴距:120、130/140/170,插值/栽植臂型式:回转式 | 3500.00
种植施肥机械 | 栽植机械 | 水稻插秧机 | 6行及以上独轮乘坐式水稻插秧机 | 潍坊潍佳农业装备有限公司 | 乘坐式水稻插秧机 | 2ZJG-6300A | 额定功率:3.8kw,额定转速:3600r/min,外形尺寸(长*宽*高):2700*2120*1215mm,作业速度:0.4-0.7m/s,作业小时生产率:0.2-0.35hM2/h,单位面积燃油消耗量:≤5.1kg/hM2,工作行数:6行,行距:300mm,穴距调节机构型式:可换齿轮调节,穴距调节档位数量:2个,穴距:120、140、170mm,插秧深度:10-35mm,移距:15.6mm,取秧深度:10-35mm,插秧频率:224/448次/分,变速方式:机械式,插植臂型式:回转式,行走轮前轮结构形式:水田叶片式/胶轮(直径:Φ670/Φ600) | 3500.00
种植施肥机械 | 栽植机械 | 水稻插秧机 | 6行及以上独轮乘坐式水稻插秧机 | 淄博永丰机械制造有限公司 | 乘坐式水稻插秧机 | 2ZG-6300A | 结构形式；简易乘坐式,配套发动机:汽油机,功率/转速:6.8KW/1800r/min,工作行数:6行,行距；300mm,穴距:130/140(160/170/200)mm,可换齿轮调节,插植臂形式:回转双插式. | 3500.00
种植施肥机械 | 栽植机械 | 水稻插秧机 | 6行及以上独轮乘坐式水稻插秧机 | 山东福尔沃农业装备股份有限公司 | 简易乘坐式水稻插秧机 | 2ZG-6H | 发动机标定功率/标定转速:6.8kw/1800r/min；外形尺寸(长×宽×高):2780×2140×1220mm；结构形式:简易乘坐式；工作行数:6行；行距:300mm；插秧深度:22-38mm；作业速度:0.43m/s； | 3500.00
种植施肥机械 | 栽植机械 | 水稻插秧机 | 6-7行四轮乘坐式水稻插秧机 | 久保田农业机械(苏州)有限公司 | 乘座式高速插秧机 | 2ZGQ-6D1(SPV-6CMD) | 四轮乘坐式；作业行数(行):6；排放阶段:国三 | 27000.00
种植施肥机械 | 栽植机械 | 水稻插秧机 | 6-7行四轮乘坐式水稻插秧机 | 久保田农业机械(苏州)有限公司 | 乘座式高速插秧机 | 2ZGQ-6G2(SPV-6CM) | 四轮乘坐式；作业行数(行):6； | 27000.00
种植施肥机械 | 栽植机械 | 水稻插秧机 | 6-7行四轮乘坐式水稻插秧机 | 久保田农业机械(苏州)有限公司 | 乘座式高速插秧机 | 2ZGQ-6B(NSPU-68CM) | 四轮乘坐式；作业行数(行):6； | 27000.00
种植施肥机械 | 栽植机械 | 水稻插秧机 | 6-7行四轮乘坐式水稻插秧机 | 久保田农业机械(苏州)有限公司 | 乘座式高速插秧机 | 2ZGQ-6G1(SPV-6C) | 四轮乘坐式；作业行数(行):6； | 27000.00
种植施肥机械 | 栽植机械 | 水稻插秧机 | 6-7行四轮乘坐式水稻插秧机 | 久保田农业机械(苏州)有限公司 | 乘座式高速插秧机 | 2ZGQ-6D(NSPU-68CMD) | 四轮乘坐式；作业行数(行):6；排放阶段:国三 | 27000.00
种植施肥机械 | 栽植机械 | 水稻插秧机 | 6-7行四轮乘坐式水稻插秧机 | 莱恩农业装备有限公司 | 高速插秧机 | 2ZG-6Q | 结构形式:四轮乘坐式,工作行数:6行,配套发动机额定功率(KW):14.5,标定转速(r/min):2950,燃油种类:汽油,外形尺寸(长×宽×高)mm:3500×2100×2500,结构质量(kg):750,行距(mm):300,穴距(mm):110、130、150、160、180、210,插秧结构型式:旋转强制式 | 27000.00
种植施肥机械 | 栽植机械 | 水稻插秧机 | 6-7行四轮乘坐式水稻插秧机 | 大同农机（安徽）有限公司 | 高速乘坐式插秧机 | 2ZG-6D(ERP60D) | 型号:2ZG-6D(ERP60D).结构型式:高速乘坐式.配套发动机生产企业:大同工业株式会社,牌号型号:daedonG3C100LWS-C1,结构形式:3缸、4冲程、水冷式,标定功率/标定转速(KW/r/min):16.4/2800,燃油种类:柴油；排放标准:国三；外形尺寸(mm):长3260×宽2200×高2345.结构质量:770kg；工作行数:6行；行距:300mm；穴距(mm):100、120、140、160、190、220；插秧深度:10-44mm；作业速度:0-6.12km/h；作业小时生产率:0.2-0.57hM2/h；单位作业量燃油消耗量:3.0-6.7kg/hM2；行走前轮结构形式:实心轮胎,前轮直径:650mm,后轮结构型式:橡胶凸耳轮,后轮直径:950mm；插植机构形式:旋转式. | 27000.00
种植施肥机械 | 栽植机械 | 水稻插秧机 | 6-7行四轮乘坐式水稻插秧机 | 大同农机（安徽）有限公司 | 高速乘坐式插秧机 | 2ZG-6B(DU060) | 规格型号:2ZG-6B(DU060)；结构型式:四轮驱动乘坐式；生产企业:川崎重工业株式会社；牌号型号:KawasakiFD620D；结构型号:四冲程、2缸、水冷式；标定功率/转速(KW/r/min):11.4/3600；燃油种类:汽油；外形尺寸(长*宽*高):3100*2150*2060；结构质量(kg):632；工作行数:6行,行距(mm)300；穴距(mm):120、140、160、190、220、240；插秧深度(mm):10-44(6档)；作业速度(km/h):0-5.76；作业小时生产率(hM2/h):0.25-0.6；单位作业量燃油消耗量(kg/hM2):4.0-7.4；行走前轮结构形式:实心轮胎,前轮直径:650mm,后轮结构型式:橡胶凸耳轮,后轮直径:900mm；插秧机构形式:旋转式. | 27000.00
种植施肥机械 | 栽植机械 | 水稻插秧机 | 6-7行四轮乘坐式水稻插秧机 | 大同农机（安徽）有限公司 | 高速乘坐式插秧机 | 2ZG-6C(ERP60) | 型号:2ZG-6C(ERP60)；结构型式:高速乘坐式；配套发动机生产企业:川崎重工业株式会社,牌号型号:kawasakiFD620D,结构形式:2缸、4冲程、水冷式,标定功率/标定转速(KW/r/min):10.6/3600,燃油种类:无铅汽油；外形尺寸(mm):长3235×宽2200×高2320.结构质量:710kg；工作行数:6行；行距:300mm；穴距(mm):100、120、140、160、190、220；插秧深度:10-44mm；作业速度:0-5.76km/h；作业小时生产率:0.2-0.5hM2/h；单位作业量燃油消耗量:4.0-7.6kg/hM2；行走前轮结构形式:实心轮胎,前轮直径:650mm,后轮结构型式:橡胶凸耳轮,后轮直径:900mm；插植机构形式:旋转式. | 27000.00
种植施肥机械 | 栽植机械 | 水稻插秧机 | 6-7行四轮乘坐式水稻插秧机 | 中机南方机械股份有限公司 | 水稻高速插秧机 | 2ZG630A | 四轮乘坐式；工作行数:6行；发动机型号:3564；型式:风冷两缸汽油机；配套功率(kW)及制造商:12.5/百利通(上海)国际贸易有限公司；外形尺寸(长×宽×高)mm:3250×2275×1495；结构质量(kg):700；行距(mm):300；穴距:120、140、160、180、210. | 27000.00
种植施肥机械 | 栽植机械 | 水稻插秧机 | 6-7行四轮乘坐式水稻插秧机 | 中机南方机械股份有限公司 | 水稻高速插秧机 | 2ZG630C | 四轮乘坐式；工作行数:6行；发动机型号:3TNM68-A；配套功率(kW)及制造商:14.7/洋马发动机有限公司；型式:水冷4冲程3缸柴油机；外形尺寸(长×宽×高)mm:3250×2200×2100；结构质量(kg):720；行距(mm):300；穴距:120、140、160、180、210.排放阶段:第三阶段. | 27000.00
种植施肥机械 | 栽植机械 | 水稻插秧机 | 6-7行四轮乘坐式水稻插秧机 | 江苏东洋机械有限公司 | 乘坐式高速插秧机 | 2ZGQ-7Z(PD70Z) | 四轮乘坐式；7行 | 27000.00
种植施肥机械 | 栽植机械 | 水稻插秧机 | 6-7行四轮乘坐式水稻插秧机 | 江苏东洋机械有限公司 | 乘坐式高速插秧机 | 2ZGQ-6D(PD60D) | 四轮乘坐式；作业行数(行):6、发动机型号:3TNM72-C柴油发动机、功率:17.0kW、排放阶段:国Ⅲ. | 27000.00
种植施肥机械 | 栽植机械 | 水稻插秧机 | 6-7行四轮乘坐式水稻插秧机 | 江苏东洋机械有限公司 | 乘坐式高速插秧机 | 2ZGQ-6E(PD60E) | 四轮乘坐式；6行 | 27000.00
种植施肥机械 | 栽植机械 | 水稻插秧机 | 6-7行四轮乘坐式水稻插秧机 | 江苏东洋机械有限公司 | 乘坐式高速插秧机 | 2ZGQ-6(PD60) | 四轮乘坐式；作业行数(行):6 | 27000.00
种植施肥机械 | 栽植机械 | 水稻插秧机 | 6-7行四轮乘坐式水稻插秧机 | 常州亚美柯机械设备有限公司 | 乘坐式高速插秧机 | 2ZB-6(RX-60AM) | 整机结构型式:钵苗乘坐式六行；外形尺寸(长×宽×高):3140×2960×2010mm(工作)/3140×1890×1420mm(运输)；整机质量:537kg；配套动力生产企业:久保田株式会社；牌号型号:GH340；结构型式:立式、风冷、4冲程汽油机；标定功率/额定转速:5.9/3600(kW/r/min)；燃油种类:汽车用无铅汽油；工作行数:6行；行距:330mm；穴距(mm):120、130、140、150、160、170、180、200、220、240；插秧深度:10-40mm；作业速度:0.2-1.2km/h；作业小时生产率:0.26-0.37hM2/h；单位作业量燃油消耗量:4.2-5.4kg/hM2；插秧机构型式:回转滑道式 | 27000.00
种植施肥机械 | 栽植机械 | 水稻插秧机 | 6-7行四轮乘坐式水稻插秧机 | 常州亚美柯机械设备有限公司 | 钵苗乘坐式高速插秧机 | 2ZB-6A(RXA-60T) | 整机结构型式:乘坐式六行；配套动力生产企业:上海兴博实业有限公司；牌号型号:GT1300；结构型式:斜式风冷4冲程汽油机；标定功率:6.6kW；额定转速:3600r/min；燃油种类:汽车用无铅汽油；外形尺寸(长×宽×高):3250×2105×2150mm、结构质量:726kg、工作行数:6行、行距:330mm、穴距(mm):124、130、132、138、141、145、147、155、157、165、168、179、207、219、234、249、265、282；栽植机构型式:回转滑道式 | 27000.00
种植施肥机械 | 栽植机械 | 水稻插秧机 | 6-7行四轮乘坐式水稻插秧机 | 常州亚美柯机械设备有限公司 | 钵苗乘坐式高速插秧机 | 2ZB-6AK(RXA-60TK) | 整机结构型式:钵苗乘坐式六行；外形尺寸(长×宽×高):3250×2105×2150mm(运输)/3250×2730×2150mm(作业)；整机质量:726kg；配套动力生产企业:上海兴博实业有限公司；牌号型号:GT1300；结构型式:斜式、风冷、4冲程汽油机；标定功率/额定转速:6.6/3600(kW/r/min)；燃油种类:汽车；工作行数:6行、行距:330/270mm(宽窄行)；穴距(mm):124、130、132、138、141、145、147、155、157、165、168、179、207、219、234、249、265、282；插秧深度:10-40mm；作业速度:0.23-1.25m/s；作业小时生产率:0.27-0.39hM2/h；单位作业量燃油消耗量:4.6-5.9kg/hM2；插秧机构型式:回转滑道式 | 27000.00
种植施肥机械 | 栽植机械 | 水稻插秧机 | 6-7行四轮乘坐式水稻插秧机 | 河北锦禾农业机械有限公司 | 高速插秧机 | 2ZG-6 | 结构型式:四轮乘坐式；工作行数:6行；配套发动机:三缸汽油机,功率18.5KW,标定转速2900R/MIN；行距:300MM； | 27000.00
种植施肥机械 | 栽植机械 | 水稻插秧机 | 6-7行四轮乘坐式水稻插秧机 | 昌邑昌荣机械有限公司 | 乘坐式高速插秧机 | 2ZG-6 | 结构尺寸(长*宽*高):3260mm*2200mm*2330mm；整机质量:750kg；工作行数:6行；行距:300mm；标定转速:3200r/min；穴距:100mm,120mm,140mm,160mm,180mm,220mm；插秧深度:15mm-50mm；作业速度:1km/h-6km/h；作业小时生产率:0.2hm²/h-0.6hm²/h；单位作业量燃油消耗量:≤5kg/hm²；配套柴油发动机牌号型号:3TNM68-C；发动机功率:13.3kW；制造商:YANMARCO.,LTD；发动机排放阶段:国三 | 27000.00
种植施肥机械 | 栽植机械 | 水稻插秧机 | 6-7行四轮乘坐式水稻插秧机 | 中联重机股份有限公司 | 乘坐式高速插秧机 | 2ZGQ-6 | 结构型式:四轮乘坐式高速；工作行数:6行；燃油种类:汽油； | 27000.00
种植施肥机械 | 栽植机械 | 水稻插秧机 | 6-7行四轮乘坐式水稻插秧机 | 洋马农机(中国)有限公司 | 乘坐式高速插秧机 | 2ZGQ-6G(VP6G) | 插秧机的结构形式:四轮乘坐式；作业行数(行):6外形尺寸(长*宽*高):3295mm*2595mm*2330mm,整机质量:720KG | 27000.00
种植施肥机械 | 栽植机械 | 水稻插秧机 | 6-7行四轮乘坐式水稻插秧机 | 洋马农机(中国)有限公司 | 乘坐式高速插秧机 | 2ZGZ-6 | 插秧机的结构形式:四轮乘坐式；作业行数(行):6外形尺寸(长*宽*高):2890mm*2441mm*2287mm,整机质量:496KG | 27000.00
种植施肥机械 | 栽植机械 | 水稻插秧机 | 6-7行四轮乘坐式水稻插秧机 | 山东帅克机械制造股份有限公司 | 乘坐式高速插秧机 | 2ZG-6D | 结构型式:四轮高速乘坐式；外形尺寸(工作状态,长*宽*高)mm:3293*2096*2330；结构质量(kg):750；行距(cm):30；工作行数:6行；穴距调节机构型式:操纵杆档位调节；穴距调节档位数量:6个；变速方式:HMT无级变速；行走轮型式:前轮,实心橡胶轮胎,后轮,实心橡胶凸缘轮胎；前轮直径:650mm；后轮直径:950mm；平衡机构型式:电子液压平衡；插植/栽植臂型式:旋转式；配套动力型号:3TNM68-A；制造商:洋马发动机(上海)有限公司；标定功率(kw):14.7；标定转速(r/min):3600；排放阶段:第三阶段； | 27000.00
种植施肥机械 | 栽植机械 | 水稻插秧机 | 6-7行四轮乘坐式水稻插秧机 | 山东帅克机械制造股份有限公司 | 乘坐式高速插秧机 | 2ZG-6K | 结构型式:四轮高速乘坐式；外形尺寸(工作状态,长*宽*高)mm:3290*2280*2330；结构质量(kg):750；行距(cm):30；工作行数:6行；穴距调节机构型式:操纵杆档位调节；穴距调节档位数量:6个；变速方式:HMT无级变速；行走轮型式:前轮,实心橡胶轮胎,后轮,实心橡胶凸缘轮胎；前轮直径:650mm；后轮直径:950mm；平衡机构型式:电子液压平衡；插植/栽植臂型式:旋转式强制插秧；配套汽油动力型号:LC2V80FD；制造商:隆鑫通用动力股份有限公司；标定功率(kw):18；标定转速(r/min):3600； | 27000.00
种植施肥机械 | 栽植机械 | 水稻插秧机 | 6-7行四轮乘坐式水稻插秧机 | 山东帅克机械制造股份有限公司 | 乘坐式高速插秧机 | 2ZG-6L | 结构型式:四轮高速乘坐式；外形尺寸(工作状态,长*宽*高)mm:3290*2100*2330；结构质量(kg):750；行距(cm):30；工作行数:6行；穴距调节机构型式:操纵杆档位调节；穴距调节档位数量:6个；变速方式:HMT无级变速；行走轮型式:前轮,实心橡胶轮胎,后轮,实心橡胶凸缘轮胎；前轮直径:650mm；后轮直径:950mm；平衡机构型式:电子液压平衡；插植/栽植臂型式:旋转式强制插秧；配套动力型号:3TNM72-A；制造商:YANMARCO,LTD；标定功率(kw):18.5；标定转速(r/min):3600；排放阶段:第三阶段； | 27000.00
种植施肥机械 | 栽植机械 | 水稻插秧机 | 6-7行四轮乘坐式水稻插秧机 | 山东帅克机械制造股份有限公司 | 乘坐式高速插秧机 | 2ZG-6G | 结构型式:四轮高速乘坐式；外形尺寸(工作状态,长*宽*高)mm:3290*2100*2330；结构质量(kg):750；行距(cm):30；工作行数:6行；穴距调节机构型式:操纵杆档位调节；穴距调节档位数量:6个；变速方式:HMT无级变速；行走轮型式:前轮,实心橡胶轮胎,后轮,实心橡胶凸缘轮胎；前轮直径:650mm；后轮直径:950mm；平衡机构型式:电子液压平衡；插植/栽植臂型式:旋转式强制插秧；配套动力型号:3M78；制造商:常柴股份有限公司；标定功率(kw):18.5；标定转速(r/min):2800；排放阶段:第三阶段； | 27000.00
种植施肥机械 | 栽植机械 | 水稻插秧机 | 6-7行四轮乘坐式水稻插秧机 | 浙江小精农机制造有限公司 | 乘坐式高速水稻插秧机 | 2ZG-630A | 外型尺寸(长*宽*高):3380*2170*2110；四轮乘坐式；行数:6行；行距:300mm；株距:240/210/180/170/160/140/120/110mm；插秧机构型式:旋转式；作业速度:0-5.4km/h；插秧深度:2-44mm；排放标准:国四 | 27000.00
种植施肥机械 | 栽植机械 | 水稻插秧机 | 6-7行四轮乘坐式水稻插秧机 | 浙江小精农机制造有限公司 | 乘坐式高速水稻插秧机 | 2ZG-630 | 外型尺寸(长*宽*高):3430*2210*1800；四轮乘坐式；行数:6行；行距:300mm；株距:240/210/180/170/160/140/120/110mm；插秧机构型式:旋转强制式；作业速度:0-5.4km/h；插秧深度:2-44mm | 27000.00
种植施肥机械 | 栽植机械 | 水稻插秧机 | 6-7行四轮乘坐式水稻插秧机 | 江苏永涛实业有限公司 | 乘坐式高速插秧机 | 2ZG-6E(P600E) | 结构型式:四轮乘坐式；工作行数:6行 | 27000.00
种植施肥机械 | 栽植机械 | 水稻插秧机 | 6-7行四轮乘坐式水稻插秧机 | 南通富来威农业装备有限公司 | 乘坐式高速插秧机 | 2ZG-6DK | 行数:6行；形式:四轮乘坐式；外形尺寸(长×宽×高)(mm):3075×2200×2120；结构重量(kg):625/670；发动机型号:本田GX610K1汽油机/百力通3564；标定功率(kw):10.3/10.8. | 27000.00
种植施肥机械 | 栽植机械 | 水稻插秧机 | 6-7行四轮乘坐式水稻插秧机 | 南通富来威农业装备有限公司 | 乘座式高速插秧机 | 2ZG-6DM | 行数:6行；形式:四轮乘坐式；外形尺寸(长×宽×高)(mm):3485×2200×2240；标定功率(kw):12.3；发动机排放标准:国三. | 27000.00
种植施肥机械 | 栽植机械 | 水稻插秧机 | 6-7行四轮乘坐式水稻插秧机 | 江苏东禾机械有限公司 | 乘坐式高速水稻插秧机 | 2ZG-6G(PH600G) | 四轮乘坐式；6行 | 27000.00
种植施肥机械 | 栽植机械 | 水稻插秧机 | 6-7行四轮乘坐式水稻插秧机 | 山东华盛农业药械有限责任公司 | 高速插秧机 | 2Z-630 | 1、四轮乘坐式,2、行数；6行 | 27000.00
种植施肥机械 | 栽植机械 | 水稻插秧机 | 6-7行四轮乘坐式水稻插秧机 | 山东元鸣机械有限公司 | 高速乘坐式插秧机 | 2ZGQ-6(RGO-6) | 四轮乘坐式；6行 | 27000.00
种植施肥机械 | 栽植机械 | 水稻插秧机 | 6-7行四轮乘坐式水稻插秧机 | 常州常柴厚生农业装备有限公司 | 高速乘坐式插秧机 | 2ZG-6D | 整机结构型式:高速乘坐式；工作行数:6行；行距:300mm；穴距调节结构型式:手柄调节；穴距调节档位数量:7个；变速方式:液压无极变速；平衡机构型式:机械式；插植/栽插臂型式:旋转式；配套动力:1、型号:3M78A；发动机额定净功率/转速(kW/r/min):14/2400；制造商:常柴股份有限公司；排放阶段:国三；2、发动机型号:E3112-UP06；发动机额定净功率/转速(kW/r/min):13.9/2300；制造商:株式会社井关松山制造所；排放阶段:国三； | 27000.00
种植施肥机械 | 栽植机械 | 水稻插秧机 | 6-7行四轮乘坐式水稻插秧机 | 江苏沃得高新农业装备有限公司 | 乘坐式高速插秧机 | 2ZGF-6 | 四轮乘坐式；工作行数:6行；发动机功率:14.5KW；配套发动机:YANMARCO.,LTD洋马3TNM68-A、国Ⅲ排放标准. | 27000.00
种植施肥机械 | 栽植机械 | 水稻插秧机 | 6-7行四轮乘坐式水稻插秧机 | 江苏沃得高新农业装备有限公司 | 乘坐式高速插秧机 | 2ZGF-6A | 四轮乘坐式；工作行数:6行；发动机功率:14.7KW；配套发动机:常柴股份有限公司3M78、国Ⅲ排放标准. | 27000.00
种植施肥机械 | 栽植机械 | 水稻插秧机 | 6-7行四轮乘坐式水稻插秧机 | 天长市万寿机械有限公司 | 乘坐式高速水稻插秧机 | 2ZG-6A | 形式:四轮乘坐式；行数:6行； | 27000.00
种植施肥机械 | 栽植机械 | 水稻插秧机 | 6-7行四轮乘坐式水稻插秧机 | 苏州久富农业机械有限公司 | 乘坐式高速插秧机 | 2ZG-6D(G6) | 结构型式:四轮乘坐式；工作行数:6行；排放标准:国三排放标准 | 27000.00
种植施肥机械 | 栽植机械 | 水稻插秧机 | 6-7行四轮乘坐式水稻插秧机 | 潍坊昌荣机械有限公司 | 乘坐式高速插秧机 | 2ZG-6 | 结构尺寸(长*宽*高):3260mm*2200mm*2330mm；整机质量:750kg；工作行数:6行；行距:300mm；标定转速:3200r/min；穴距:100mm,120mm,140mm,160mm,180mm,220mm；插秧深度:15mm-50mm；作业速度:1km/h-6km/h；作业小时生产率:0.2hm²/h-0.6hm²/h；单位作业量燃油消耗量:≤5kg/hm²；配套柴油发动机牌号型号:3TNM68-C；发动机功率:13.3kW；制造商:YANMARCO.,LTD；发动机排放阶段:国三 | 27000.00
种植施肥机械 | 栽植机械 | 水稻插秧机 | 6-7行四轮乘坐式水稻插秧机 | 江苏常发农业装备股份有限公司 | 高速乘坐式插秧机 | 2ZC-6A | 整机结构型式:高速乘坐式,外形尺寸(长×宽×高):3130mm×2130mm×2280mm,结构质量:620kg,发动机型号:百力通3564汽油发动机,标定功率:12.5kw,标定转速:3600r/min,燃油种类:汽油,工作行数:6行,行距:300mm,穴距(mm):100、130、160、180、210,插秧深度:15-35mm,插秧机构型式:回转式 | 27000.00
种植施肥机械 | 栽植机械 | 水稻插秧机 | 6-7行四轮乘坐式水稻插秧机 | 江苏常发农业装备股份有限公司 | 高速乘坐式插秧机 | 2ZC-6HA | 整机结构型式:高速乘坐式,外形尺寸(长×宽×高):3340mm×2130mm×2330mm,整机质量:750kg,配套动力型号:3TNM68-A,制造商:YANMARCO.,LTD,标定功率:14.7kw,标定转速:3600r/min,排放标准:第三阶段,燃油种类:柴油,工作行数:6行,行距:300mm,插秧株距(mm):100、130、160、180、210,插秧深度:10-35mm,插秧机构型式:回转式 | 27000.00
种植施肥机械 | 栽植机械 | 水稻插秧机 | 6-7行四轮乘坐式水稻插秧机 | 井关农机（常州）有限公司 | 乘座式高速插秧机 | 2Z-6B6(PZ60-AHDR) | 四轮乘坐式；工作行数:6行；工作状态外形尺寸:3174*2235*2455(mm)；额定功率:15.3KW；额定转速:2500r/min；行距:300mm；发动机型号:E3112-UP08型；功率:15.3KW；生产企业:井关农机株式会社；排放阶段:国家第三阶段； | 27000.00
种植施肥机械 | 栽植机械 | 水稻插秧机 | 6-7行四轮乘坐式水稻插秧机 | 井关农机（常州）有限公司 | 乘座式高速插秧机 | 2Z-6B4(PZ60-AHGR) | 四轮乘坐式；插植行数:6行；外形尺寸(mm):3060*2270*2485(工作状态)；整机质量:690KG；风冷2缸4冲程OHV汽油发动机；标定功率11.9kw；标定转速3600r/min； | 27000.00
种植施肥机械 | 栽植机械 | 水稻插秧机 | 6-7行四轮乘坐式水稻插秧机 | 井关农机（常州）有限公司 | 乘座式高速插秧机 | 2Z-6B5(PZ60-AHDRT) | 四轮乘坐式；工作行数:6行；工作状态外形尺寸:3174*2235*2455(mm)；额定功率:15.3KW；额定转速:2500r/min；行距:300mm；发动机型号:E3112-UP08型；功率:15.3KW；生产企业:井关农机株式会社；排放阶段:国家第三阶段； | 27000.00
种植施肥机械 | 栽植机械 | 水稻插秧机 | 6-7行四轮乘坐式水稻插秧机 | 井关农机（常州）有限公司 | 乘座式高速插秧机 | 2Z-6B2(PZ60-HDRT) | 四轮乘坐式；工作行数:6行；外形尺寸(mm):3220*2920*2380；整机质量:720kg；水冷3缸4冲程柴油发动机；发动机型号:井关E3112-UP06；标定功率:13.9kw；标定转速:2300r/min；排放阶段:国家第三阶段 | 27000.00
种植施肥机械 | 栽植机械 | 水稻插秧机 | 8行及以上四轮乘坐式水稻插秧机 | 莱恩农业装备有限公司 | 高速插秧机 | 2ZG-8Q2 | 结构形式:四轮乘坐式,工作行数:8行,配套发动机额定功率(KW):14.5,标定转速(r/min):2950,燃油种类:汽油,外形尺寸(长×宽×高)mm:3500×2300×2500,结构质量(kg):780,行距(mm):250,穴距(mm):110、130、150、160、180、210,插秧结构型式:旋转强制式 | 38600.00
种植施肥机械 | 栽植机械 | 水稻插秧机 | 8行及以上四轮乘坐式水稻插秧机 | 江苏东洋机械有限公司 | 乘坐式高速插秧机 | 2ZGQ-8A(PRO80) | 四轮乘坐式；作业行数(行):8、发动机型号:3TNM72-C、柴油发动机、功率:17.3kW、制造商:洋马有限公司、排放阶段:国Ⅲ. | 38600.00
种植施肥机械 | 栽植机械 | 水稻插秧机 | 8行及以上四轮乘坐式水稻插秧机 | 久保田农业机械(苏州)有限公司 | 乘座式高速插秧机 | 2ZGQ-8D5(SPV-8C25) | 四轮乘坐式；作业行数(行):8；排放阶段:国三 | 38600.00
种植施肥机械 | 栽植机械 | 水稻插秧机 | 8行及以上四轮乘坐式水稻插秧机 | 久保田农业机械(苏州)有限公司 | 乘座式高速插秧机 | 2ZGQ-8D1(SPV-8C) | 四轮乘坐式；作业行数(行):8；排放阶段:国三 | 38600.00
种植施肥机械 | 栽植机械 | 水稻插秧机 | 8行及以上四轮乘坐式水稻插秧机 | 久保田农业机械(苏州)有限公司 | 乘座式高速插秧机 | 2ZGQ-8G(SPV-8CG25) | 四轮乘坐式；作业行数(行):8； | 38600.00
种植施肥机械 | 栽植机械 | 水稻插秧机 | 8行及以上四轮乘坐式水稻插秧机 | 久保田农业机械(苏州)有限公司 | 乘座式高速插秧机 | 2ZGQ-8D(NSPU-88C25) | 四轮乘坐式；作业行数(行):8；排放阶段:国三 | 38600.00
种植施肥机械 | 栽植机械 | 水稻插秧机 | 8行及以上四轮乘坐式水稻插秧机 | 大同农机（安徽）有限公司 | 高速乘坐式插秧机 | 2ZG-8A(ERP80D) | 型号:2ZG-8A(ERP80D).结构型式:高速乘坐式.配套发动机生产企业:大同工业株式会社,牌号型号:3C100LWS-C1,结构形式:3缸、4冲程、水冷式,标定功率/标定转速(KW/r/min):16.4/2800,燃油种类:柴油；排放标准:国三；外形尺寸(mm):长3452×宽2775×高2345.结构质量:880kg；工作行数:8行；行距:300mm；穴距(mm):100、120、140、160、190、220；插秧深度:10-44mm；作业速度:0-6.3km/h；作业小时生产率:0.2-0.6hM2/h；单位作业量燃油消耗量:3.0-6.7kg/hM2；行走前轮结构形式:实心轮胎,前轮直径:650mm,后轮结构型式:橡胶凸耳轮,后轮直径:950mm；插植机构形式:旋转式. | 38600.00
种植施肥机械 | 栽植机械 | 水稻插秧机 | 8行及以上四轮乘坐式水稻插秧机 | 江苏东洋机械有限公司 | 乘坐式高速插秧机 | 2ZGQ-8Z(PD80Z) | 四轮乘坐式；作业行数(行):8、发动机型号:3TNM72-C、柴油发动机、功率:17.0kW、制造商:洋马有限公司、排放阶段:国Ⅲ. | 38600.00
种植施肥机械 | 栽植机械 | 水稻插秧机 | 8行及以上四轮乘坐式水稻插秧机 | 江苏东洋机械有限公司 | 乘坐式高速插秧机 | 2ZGQ-8(PD80) | 四轮乘坐式；作业行数(行):8、发动机型号:3TNM72-C、柴油发动机、功率:17.0kW、排放阶段:国Ⅲ. | 38600.00
种植施肥机械 | 栽植机械 | 水稻插秧机 | 8行及以上四轮乘坐式水稻插秧机 | 中机南方机械股份有限公司 | 水稻高速插秧机 | 2ZG825 | 四轮乘坐式；工作行数:8行；发动机型号:CH19；配套功率(kW)及制造商:14.2/美国科勒公司；型式:风冷4冲程2缸OHV汽油机；外形尺寸(长×宽×高)mm:3250×2465×2180；结构重量(kg):750；行距(mm):250；穴距:120、140、160、180、210. | 38600.00
种植施肥机械 | 栽植机械 | 水稻插秧机 | 8行及以上四轮乘坐式水稻插秧机 | 中机南方机械股份有限公司 | 水稻高速插秧机 | 2ZG825C | 四轮乘坐式；工作行数:8行；发动机型号:3TNM68-A；配套功率(kW)及制造商:14.7/洋马发动机有限公司；型式:水冷4冲程3缸柴油机；外形尺寸(长×宽×高)mm:3250×2465×2100；结构质量(kg):780；行距(mm):250；穴距:120、140、160、180、210.排放阶段:第三阶段. | 38600.00
种植施肥机械 | 栽植机械 | 水稻插秧机 | 8行及以上四轮乘坐式水稻插秧机 | 河北锦禾农业机械有限公司 | 高速插秧机 | 2ZG-8KZ | 结构型式:四轮乘坐式；工作行数:8行；行距170/330mm；功率:18.4KW；配套发动机:铂金斯；型号:403D-11；额定转速:2800r/min；排放标准:国三； | 38600.00
种植施肥机械 | 栽植机械 | 水稻插秧机 | 8行及以上四轮乘坐式水稻插秧机 | 浙江小精农机制造有限公司 | 乘坐式高速水稻插秧机 | 2ZG-825 | 外型尺寸(长*宽*高):3360*2460*2110；四轮乘坐式；行数:8行；行距:250mm；株距:240/210/180/170/160/140/120/110mm；插秧机构型式:旋转式；作业速度:0-5.4km/h；插秧深度:2-44mm；排放标准:国四 | 38600.00
种植施肥机械 | 栽植机械 | 水稻插秧机 | 8行及以上四轮乘坐式水稻插秧机 | 浙江小精农机制造有限公司 | 乘坐式高速水稻插秧机 | 2ZG-830 | 外型尺寸(长*宽*高):3420*2660*2145；四轮乘坐式；行数:8行；行距:300mm；株距:240/210/180/170/160/140/120/110mm；插秧机构型式:旋转式；作业速度:0-5.4km/h；插秧深度:2-44mm；排放标准:国四 | 38600.00
种植施肥机械 | 栽植机械 | 水稻插秧机 | 8行及以上四轮乘坐式水稻插秧机 | 井关农机（常州）有限公司 | 乘座式高速插秧机 | 2Z-8A(PZ80) | 四轮乘坐式；插植行数:8行；外形尺寸(mm):3130*2400*1800(运输状态)；3130*2830*1800(工作状态)；整机质量:755KG；水冷3缸4冲程柴油发动机；标定功率:16.3kw；标定转速2600r/min；型号:E3112-UP型；功率:16.3KW；生产企业:井关农机株式会社；排放阶段:国家第三阶段； | 38600.00
种植施肥机械 | 栽植机械 | 水稻插秧机 | 8行及以上四轮乘坐式水稻插秧机 | 井关农机（常州）有限公司 | 乘座式高速插秧机 | 2Z-8B(PZ80-A) | 四轮乘坐式；工作行数:8行；工作状态外形尺寸:3265*2825*2490(mm)；额定功率:16.3KW；额定转速:2600r/min；行距:300mm；型号:E3112-UP型；功率:16.3KW；生产企业:井关农机株式会社；排放阶段:国家第三阶段； | 38600.00
种植施肥机械 | 栽植机械 | 水稻插秧机 | 8行及以上四轮乘坐式水稻插秧机 | 井关农机（常州）有限公司 | 乘座式高速插秧机 | 2Z-8A3(PZ80-AHDRT25) | 四轮乘坐式；工作行数:8行；工作状态外形尺寸:3174*2370*2455(mm)；额定功率:15.3KW；额定转速:2500r/min；行距:250mm；型号:E3112-UP08型；功率:15.3KW；生产企业:井关农机株式会社；排放阶段:国家第三阶段； | 38600.00
种植施肥机械 | 栽植机械 | 水稻插秧机 | 8行及以上四轮乘坐式水稻插秧机 | 井关农机（常州）有限公司 | 乘座式高速插秧机 | 2Z-8A2(PZ80-HDRT25) | 四轮乘坐式；插植行数:8行；外形尺寸(mm):3180*2370*2425；整机质量:740KG；水冷3缸4冲程柴油发动机；发动机牌号型号为E3112-UP06,标定功率:13.9kw；标定转速:2300r/min；型号:E3112-UP06型；功率:13.9KW；生产厂家:井关农机株式会社；排放阶段:国家第三阶段； | 38600.00
种植施肥机械 | 栽植机械 | 水稻插秧机 | 8行及以上四轮乘坐式水稻插秧机 | 江苏沃得高新农业装备有限公司 | 乘坐式高速插秧机 | 2ZGF-8C | 四轮乘坐式；工作行数:8行；发动机功率:18.4kW；配套发动机:常柴股份有限公司3M78、国Ⅲ排放标准. | 38600.00
种植施肥机械 | 栽植机械 | 水稻插秧机 | 8行及以上四轮乘坐式水稻插秧机 | 江苏常发农业装备股份有限公司 | 高速乘坐式插秧机 | 2ZC-8DN | 整机结构型式:高速乘坐式,外形尺寸(长×宽×高):3130mm×2830mm×2450mm,结构质量:755kg,配套动力型号:3TNM72-A,制造商:YANMARCO.,LTD,标定功率:18.5kw,标定转速:3600r/min,排放标准:第三阶段,燃油种类:柴油,工作行数:8行,行距:300mm,穴距(mm):110、120、140、170、180、210、250,插秧深度:15-50mm,插秧机构型式:回转式 | 38600.00
种植施肥机械 | 施肥机械 | 施肥机(化肥) | 6行及以上四轮乘坐式插秧机配套水稻侧深施肥装置 | 井关农机（常州）有限公司 | 施肥机 | 2FH-1.8A | 适用插秧机:井关牌2Z-6B2(PZ60-HDRT)四轮乘坐式高速插秧机；外形尺寸(长*宽*高):1975*420*535mm；结构质量:45kg；肥箱容积:10.6*6L；肥料种类:颗粒状肥料；肥料排出方式:排肥轮强制排肥；肥料搬运方式:风送；工作行数:6行；施肥量:6-50Kg/亩；作业小时生产率:≤0.3hm²/h；施肥深度:50mm； | 8000.00
种植施肥机械 | 施肥机械 | 施肥机(化肥) | 6行及以上四轮乘坐式插秧机配套水稻侧深施肥装置 | 井关农机（常州）有限公司 | 施肥机 | 2FH-1.8B | 配套插秧机:4轮乘坐式高速插秧机；机体尺寸:(mm)2100*940*780；结构质量:60KG；行数:6行；肥料排出方式:风吹式、自然落下；配套动力:15.3KW；动力输出轴转速:2500r/min；施肥深度:5±1cm；肥箱容积:11*6L； | 8000.00
种植施肥机械 | 施肥机械 | 施肥机(化肥) | 6行及以上四轮乘坐式插秧机配套水稻侧深施肥装置 | 江苏常发农业装备股份有限公司 | 侧深施肥机 | 2FC-6 | 适用插秧机:常发2ZC-6系列插秧机,外形尺寸(长×宽×高):1980mm×450mm×435mm,结构质量:45kg,肥箱容积(L):10.6×6,肥料种类:颗粒状肥料,工作行数:6行,施肥位置:45mm(秧苗侧方),施肥深度:50mm | 8000.00
种植施肥机械 | 施肥机械 | 施肥机(化肥) | 6行及以上四轮乘坐式插秧机配套水稻侧深施肥装置 | 苏州久富农业机械有限公司 | 水稻侧深施肥机 | 2FH-1.8B(6F1) | 结构型式:外槽轮+送风系统；工作幅度:1.8m等 | 8000.00
种植施肥机械 | 施肥机械 | 施肥机(化肥) | 6行及以上四轮乘坐式插秧机配套水稻侧深施肥装置 | 苏州久富农业机械有限公司 | 水稻侧深施肥机 | 2FH-2.4A(8F) | 结构型式:外槽轮+风送系统+步进电机；工作幅宽:2.4m等 | 8000.00
种植施肥机械 | 施肥机械 | 施肥机(化肥) | 6行及以上四轮乘坐式插秧机配套水稻侧深施肥装置 | 苏州久富农业机械有限公司 | 水稻侧深施肥机 | 2FH-1.8A(6F) | 结构型式:外槽轮+风送系统+步进电机；工作幅宽:1.8m等； | 8000.00
种植施肥机械 | 施肥机械 | 施肥机(化肥) | 6行及以上四轮乘坐式插秧机配套水稻侧深施肥装置 | 湖北永祥农机装备有限公司 | 水稻侧深施肥机 | 2FH-1.8A(F6) | 结构形式:外槽轮风送式；外形尺寸:700mm*420mm*820mm；配套动力:0.4KW；工作幅宽:1.8m；传动方式:步进电机；排肥器型式:槽轮；排肥器数量:1个；肥料箱容积:75L；排肥量调节方式:自动(通过马达改变排肥轮的转速)；输肥管型式:波纹塑料管；开沟器型式:靴式；开沟器数量:6个；运输间隙:350mm；行数(行):6行；行距(mm):300；施肥深度(mm):20-50；施肥位置(mm):秧苗侧方:45；肥料种类:干性颗粒肥料；施肥方式:侧深开沟施肥、强行覆盖；施料排出方式:带槽滚筒式；施肥控制方式:随速、变量数字智能化；施肥量段数:无级调整；施肥量(kg/亩):10-60；覆土方式:浮舟与覆土板 | 8000.00
种植施肥机械 | 施肥机械 | 施肥机(化肥) | 6行及以上四轮乘坐式插秧机配套水稻侧深施肥装置 | 湖北永祥农机装备有限公司 | 水稻侧深施肥机 | 2FH-2.4A(F8) | 结构形式:外槽轮风送式；外形尺寸:700mm*420mm*820mm；配套动力:0.4KW；工作幅宽:2.4m；传动方式:步进电机；排肥器型式:槽轮；排肥器数量:1个；肥料箱容积:75L；排肥量调节方式:自动(通过马达改变排肥轮的转速)；输肥管型式:波纹塑料管；开沟器型式:靴式；开沟器数量:8个；运输间隙:360mm；行数(行):8行；行距(mm):300；施肥深度(mm):20-50；施肥位置(mm):秧苗侧方:45；肥料种类:干性颗粒肥料；施肥方式:侧深开沟施肥、强行覆盖；施料排出方式:带槽滚筒式；施肥控制方式:随速、变量数字智能化；施肥量段数:无级调整；施肥量(kg/亩):10-60；覆土方式:浮舟与覆土板 | 8000.00
种植施肥机械 | 施肥机械 | 施肥机(化肥) | 6行及以上四轮乘坐式插秧机配套水稻侧深施肥装置 | 黑龙江龙格优农业机械有限公司 | 侧深施肥机 | 2FH-1.8 | ≥6行水稻高速插秧机配套,在插秧的同时进行侧向深施颗粒复合肥,侧深施肥装置为气吹式,由施肥管接口、肥料滚筒、风扇、连接管、和施肥箱等构成,安装在水稻高速插秧机机架上,实现插秧同时进行侧深施肥联合作业. | 8000.00
种植施肥机械 | 施肥机械 | 施肥机(化肥) | 6行及以上四轮乘坐式插秧机配套水稻侧深施肥装置 | 江苏沃得高新农业装备有限公司 | 施肥机 | 2FGC-8 | 行数:8行；为6行及以上四轮乘坐式插秧机配套,由施肥管、肥料滚筒、连接管和施肥箱等构成,安装在水稻高速插秧机机架上,实现插秧同时进行侧深施肥联合作业. | 8000.00
种植施肥机械 | 施肥机械 | 施肥机(化肥) | 6行及以上四轮乘坐式插秧机配套水稻侧深施肥装置 | 江苏东禾机械有限公司 | 施肥机 | 2FH-6A(FPH600) | 6行、四轮乘坐式插秧机配套,由施肥管、肥料滚筒、连接管和施肥箱等构成,安装在水稻高速插秧机机架上,实现插秧同时进行侧深施肥联合作业 | 8000.00
种植施肥机械 | 施肥机械 | 施肥机(化肥) | 6行及以上四轮乘坐式插秧机配套水稻侧深施肥装置 | 佳木斯万邦久富农机有限公司 | 侧深施肥机 | 2FH-1.8(6) | 结构形式:外槽轮+风送系统.外形尺寸(长×宽×高):480×1645×541单位mm.配套动力:2~5(插秧机提供)单位KW.工作幅宽:1.8m.传动方式:链传动.排肥器,形式:外槽轮,数量:6个.肥料箱容积:60L.排肥量调节方式:手动调节.输肥管型式:波纹塑料管.开沟器,形式:靴式,数量:6个. | 8000.00
种植施肥机械 | 施肥机械 | 施肥机(化肥) | 6行及以上四轮乘坐式插秧机配套水稻侧深施肥装置 | 佳木斯万邦久富农机有限公司 | 侧深施肥机 | 2FH-2.4(8) | 结构形式:外槽轮+风送系统.外形尺寸(长×宽×高):480×2099×541单位mm.配套动力:2~5(插秧机提供)单位KW.工作幅宽:2.4m.传动方式:链传动.排肥器,形式:外槽轮,数量:8个.肥料箱容积:80L.排肥量调节方式:手动调节.输肥管型式:波纹塑料管.开沟器,形式:靴式,数量:8个. | 8000.00
种植施肥机械 | 施肥机械 | 施肥机(化肥) | 6行及以上四轮乘坐式插秧机配套水稻侧深施肥装置 | 南通富来威农业装备有限公司 | 侧深施肥机 | 2FC-6F | 行数(行):6；施肥量(KG/亩):13-78；施肥深度(MM):40±10；施肥位置(MM):苗侧50±10；肥料类型:颗粒状肥料. | 8000.00
种植施肥机械 | 施肥机械 | 施肥机(化肥) | 6行及以上四轮乘坐式插秧机配套水稻侧深施肥装置 | 山东帅克机械制造股份有限公司 | 水稻侧深施肥机 | 2FH-1.8A | 结构型式:外槽轮+送风系统；外形尺寸(长*宽*高)mm:400*1870*600；配套动力:由四轮乘坐式6行高速插秧机提供；工作幅宽m:1.8；传动方式:链传动；排肥器型式:外槽轮；排肥器数量:6；肥料箱容积L:78；排肥量调节方式:手动调节施肥量调节杆；输肥管型式:波纹塑料管；开沟器型式:靴式；开沟器数量:6； | 8000.00
种植施肥机械 | 施肥机械 | 施肥机(化肥) | 6行及以上四轮乘坐式插秧机配套水稻侧深施肥装置 | 洋马农机(中国)有限公司 | 侧深施肥机 | 2FC-6 | 作业行数:6行外形尺寸(长*宽*高):1865mm*435mm*550mm,整机质量:55KG | 8000.00
种植施肥机械 | 施肥机械 | 施肥机(化肥) | 6行及以上四轮乘坐式插秧机配套水稻侧深施肥装置 | 丹阳市明志机械科技有限公司 | 施肥机 | 2FH-1.8A | 适用机型:高速乘坐式6行插秧机；主体尺寸(mm):1830×430×550；结构质量(Kg):54；施肥行数(行):6；行距(mm):300；施肥方式:侧深施肥；肥料排出方式:外槽轮+气送式；使用肥料:颗粒状；施肥深度(mm):50±10；施肥位置(mm):45±10(秧苗两侧)；料斗容量(L):78；施肥量设置方式:通过调节施肥量调节杆各行同时进行调量；施肥量段数(段):10；行停止方式:全行停止离合器(风箱停止),行停止离合器(各行)；施肥量(千克/亩):13~57；作业小时生产率(km2/h):0.2~0.6 | 8000.00
种植施肥机械 | 施肥机械 | 施肥机(化肥) | 6行及以上四轮乘坐式插秧机配套水稻侧深施肥装置 | 湖南龙舟农机股份有限公司 | 水稻插秧同步精量施肥机 | 2FH-6 | 行数:6行；施肥深度:40~60mm(可调)；施肥量:225~525kg/hM2；总功率:0.75kW；连接方式:搭载四轮乘坐式插秧机同步作业；施肥方式:电动螺旋强推；漏施堵塞报警装置、插秧施肥同步控制装置、施肥量调节装置, | 8000.00
种植施肥机械 | 施肥机械 | 施肥机(化肥) | 6行及以上四轮乘坐式插秧机配套水稻侧深施肥装置 | 湖南龙舟农机股份有限公司 | 水稻插秧同步精量施肥机 | 2FH-8 | 行数:8行；施肥深度:35~55mm(可调)；施肥量:225~525kg/hM2；总功率:0.75kW；连接方式:搭载四轮乘坐式插秧机同步作业；施肥方式:电动螺旋强推；漏施堵塞报警装置、插秧施肥同步控制装置、施肥量调节装置, | 8000.00
种植施肥机械 | 施肥机械 | 施肥机(化肥) | 6行及以上四轮乘坐式插秧机配套水稻侧深施肥装置 | 河北锦禾农业机械有限公司 | 侧深施肥机 | 2FH-2.0 | 结构型式:纵型筛盘滚筒+气吹；工作行数:8行；工作幅度:2.0m；输肥管型式:塑料管；传动方式:轴传动；配套动力:1~2kw(由插秧机提供)； | 8000.00
种植施肥机械 | 施肥机械 | 施肥机(化肥) | 6行及以上四轮乘坐式插秧机配套水稻侧深施肥装置 | 常州亚美柯机械设备有限公司 | 侧位深度施肥机 | 2FC-630(NA-630AM) | 机体尺寸(本机):410×250×1170mm；结构质量:27kg；行数:6行；施肥行距:300/330mm；施肥方式:侧位深度施肥强制填埋式；肥料排出方式:带沟槽滚轮式(机械式)；施肥量设置方式:沟宽调节式(调量刻度盘以2行为单位调节)；施肥量段数:9档+9段；施肥量:3.9~30.2千克/亩(330行距)/4.3~33.2千克/亩(300行距)；行停止方式:施肥离合器(2行为单元)、种植停止离合器(各行)；施肥深度:50±10mm；施肥位置:50±10mm(秧苗侧部)；料斗容量:81L(27L/个×3个)；作业小时生产率:≤0.3hm2/h | 8000.00
种植施肥机械 | 施肥机械 | 施肥机(化肥) | 6行及以上四轮乘坐式插秧机配套水稻侧深施肥装置 | 江苏东洋机械有限公司 | 侧深施肥机 | 2FC-6 | 工作行数:6行、配套动力:6行乘坐式高速插秧机、工作状态外形尺寸:467*1640*563mm | 8000.00
种植施肥机械 | 施肥机械 | 施肥机(化肥) | 6行及以上四轮乘坐式插秧机配套水稻侧深施肥装置 | 江苏东洋机械有限公司 | 侧深施肥机 | 2FC-8 | 工作行数:8行、配套动力:8行乘坐式高速插秧机、工作状态外形尺寸:476*2100*563mm | 8000.00
种植施肥机械 | 施肥机械 | 施肥机(化肥) | 6行及以上四轮乘坐式插秧机配套水稻侧深施肥装置 | 浙江亿森机械有限公司 | 侧深施肥机 | 2FH-1.8A(F6) | 行数:6行；施肥位置:45±10MM(秧苗两侧)；施肥深度:50±10MM；施肥方式:侧行开沟施肥；肥料排出方式:外槽轮+气送式；施肥量设置方式:通过把手转动与插秧机底盘株距调节手柄结合；施肥量段数:无级调整；施肥量:15-90千克/亩；堵塞报警装置:有. | 8000.00
种植施肥机械 | 施肥机械 | 施肥机(化肥) | 6行及以上四轮乘坐式插秧机配套水稻侧深施肥装置 | 常州市远播机械有限公司 | 施肥机 | 2FH-1.8A | 适用机型:高速乘坐式6行插秧机；主体尺寸(长×宽×高)(mm):1830×430×550；结构质量(Kg):54；施肥行数:6行；行距(mm):300；施肥方式:侧深施肥；肥料排出方式:外槽轮+气送式；使用肥料:颗粒状；施肥深度(mm):50±10；施肥位置(mm):45±10(秧苗两侧)；料斗容量(L):78；施肥量设置方式:通过调节施肥量调节杆各行同时进行调量；施肥量段数(段):10；行停止方式:全行停止离合器(风箱停止),行停止离合器(各行)；施肥量(千克/亩):13~57；作业小时生产率(km2/h):0.2~0.6； | 8000.00
种植施肥机械 | 施肥机械 | 施肥机(化肥) | 6行及以上四轮乘坐式插秧机配套水稻侧深施肥装置 | 久保田农业机械(苏州)有限公司 | 侧深施肥机 | 2FH-2.4(FSPV8) | 为8行四轮乘坐式插秧机配套,由施肥管接口、肥料滚筒、风扇、连接管和施肥箱等构成,安装在水稻高速插秧机机架上,实现插秧同时进行侧深施肥联合作业. | 8000.00
种植施肥机械 | 施肥机械 | 施肥机(化肥) | 6行及以上四轮乘坐式插秧机配套水稻侧深施肥装置 | 久保田农业机械(苏州)有限公司 | 侧深施肥机 | 2FH-1.8A(FSPV6) | 为6行四轮乘坐式插秧机配套,由施肥管接口、肥料滚筒、风扇、连接管和施肥箱等构成,安装在水稻高速插秧机机架上,实现插秧同时进行侧深施肥联合作业. | 8000.00
种植施肥机械 | 施肥机械 | 施肥机(化肥) | 6行及以上独轮乘坐式插秧机配套水稻侧深施肥装置 | 潍坊同方机械有限公司 | 施肥机 | 2FHCJ-1.8 | 配套动力:由插秧机提供,结构型式:螺旋绞龙强制推进,外形尺寸(长×宽×高):675×1850×865mm,工作幅宽:1.8m传动方式:轴传动排肥器型式:螺旋绞龙(数量:6个),肥料箱容积:50L,排肥量调节方式:手动9档调速,输肥管型式:波纹塑料管 | 3000.00
田间管理机械 | 植保机械 | 喷杆喷雾机 | 18m及以上悬挂及牵引式喷杆喷雾机 | 威海宝捷农业机械有限公司 | 悬挂式喷杆喷雾机 | 3WPX-1000 | 结构型式:悬挂式；外形尺寸(长)*(宽)*(高)(mm):2900*2900*1540；工作压力(MPa):0.1-0.5；喷杆展开宽度(mm):18000；药箱容积(L):1000. | 10000.00
田间管理机械 | 植保机械 | 喷杆喷雾机 | 18m及以上悬挂及牵引式喷杆喷雾机 | 威海市佳盛机械科技有限公司 | 悬挂式喷杆喷雾机 | 3WPX-1000 | 结构型式:悬挂式；外形尺寸(长)*(宽)*(高)(mm):2900*2900*1540；工作压力(MPa):0.1-0.5；喷杆展开宽度(mm):18000；药箱容积(L):1000. | 10000.00
田间管理机械 | 植保机械 | 喷杆喷雾机 | 18m及以上悬挂及牵引式喷杆喷雾机 | 黑龙江德沃科技开发有限公司 | 喷杆式喷雾机 | 3WP-1200S | 结构型式:悬挂式；喷杆长度:24000mm,规格型号:3WP-1200S；外形尺寸(长×宽×高):工作状态:2270×24000×2930mm；运输状态2270×2315×2930mm；药箱容量:1200L；喷杆作业(整机作业)常用工作压力:0.3-0.5Mpa,喷头型式:扇形喷嘴；喷杆升降机构型式:液压；喷杆折叠机构型式:液压；配套动力名称、结构型式:轮式拖拉机；配套动力标定功率/转速:≥73.5/540kW/(r/min)；配套泵型式:隔膜泵；配套泵工作压力:0.8~2MPa；配套泵工作压力:250L；离地间隙:≥450mm； | 10000.00
田间管理机械 | 植保机械 | 喷杆喷雾机 | 18m及以上悬挂及牵引式喷杆喷雾机 | 天津哈洋机械科技有限公司 | 牵引式喷杆喷雾机 | 3WPQ-1100 | 1.结构型式:牵引式；2.喷雾机工作压力(MPa):0.2-0.6；3.外形尺寸(长×宽×高)mm:3200×3030×2400；4.药箱容量(L):1100；5.喷头型式:扇形；6.喷杆喷幅m:18；7.折叠机构型式:手动；8.配套泵型式:隔膜泵；9.配套泵工作压力(MPa):2.5；10.配套泵流量(l/min):100；11.喷头数量:31个；12.液泵转速(r/ming):540 | 10000.00
田间管理机械 | 植保机械 | 喷杆喷雾机 | 18m及以上悬挂及牵引式喷杆喷雾机 | 威海飞冠农业机械有限公司 | 牵引式喷杆喷雾机 | 3WP-1000-18A | 结构形式:牵引式；喷杆喷幅:18m；药箱容积:1000L | 10000.00
田间管理机械 | 植保机械 | 喷杆喷雾机 | 18-50马力自走式喷杆喷雾机 | 天津沃能达实业有限公司 | 自走式喷杆喷雾机 | 3WPZ-400 | 1.结构型式:自走式,2.配套动力:四缸水冷立式柴油机,3.功率/转速kw/(r/min):29.4/2400,4.喷雾机工作压力(MPa):0.3-0.8,5.外形尺寸(长╳宽╳高)mm:5200╳1900╳2400,6.药箱容积(L):400,7.液泵型式:隔膜泵1个,8.液泵工作压力(MPa):0-2.5,9.液泵工作流量(L/min):60,10.液泵转速(r/min):600,11.喷杆喷幅(m):9,12.配套喷头型式:锥形,13.喷头数量:16个.驱动方式/转向方式(自走式):四轮机械式驱动/四轮转向排放阶段:中国第三阶段 | 24600.00
田间管理机械 | 植保机械 | 喷杆喷雾机 | 18-50马力自走式喷杆喷雾机 | 天津沃能达实业有限公司 | 自走式喷杆喷雾机 | 3WPZ-518 | 1.结构型式:自走式,2.配套动力:直列三缸水冷四冲程柴油机,功率/转速kw/(r/min):18.4/2600,3.喷雾机工作压力(MPa):0.3-0.5,4.外形尺寸(长╳宽╳高)mm:4700╳1900╳2900,5.药箱容积(L):518,8.液泵型式:三缸柱塞泵1个,液泵工作压力(MPa):1.5,液泵工作流量(L/min):40,液泵转速(r/min):900,9.喷杆喷幅(m):10.5,10.配套喷头型式:锥形,喷头数量:30+2(侧喷)个.驱动方式/转向方式(自走式):四轮机械式驱动/四轮转向排放阶段:中国第三阶段 | 24600.00
田间管理机械 | 植保机械 | 喷杆喷雾机 | 18-50马力自走式喷杆喷雾机 | 天津沃能达实业有限公司 | 自走式喷杆喷雾机 | 3WPZ-300 | 1.结构型式:自走式,2.配套动力:单缸水冷卧式柴油机,3.功率/转速kw/(r/min):15.5/2200,4.喷雾机工作压力(MPa):0.2-0.6,5.外形尺寸(长╳宽╳高)mm:5900╳1900╳2100,6.药箱容积(L):300,7.液泵型式:三缸柱塞泵1个,8.液泵工作压力(MPa):1.5-3.5,9.液泵工作流量(L/min):34-52,10.液泵转速(r/min):900,11.喷杆喷幅(m):9,12.配套喷头型式:锥形,13.喷头数量:14+2(侧喷)个,驱动方式/转向方式(自走式):四轮机械式驱动/四轮转向排放阶段:中国第三阶段 | 24600.00
田间管理机械 | 植保机械 | 喷杆喷雾机 | 18-50马力自走式喷杆喷雾机 | 天津沃能达实业有限公司 | 自走式喷杆喷雾机 | 3WPZ-500 | 1.结构型式:自走式,2.配套动力:单缸水冷卧式柴油机,3.功率/转速kw/(r/min):15.5/2200,4.喷雾机工作压力(MPa):0.3-0.8,5.外形尺寸(长╳宽╳高)mm:4300╳1700╳2300,6.药箱容积(L):500,7.液泵型式:高压齿轮泵1个,8.液泵工作压力(MPa):0.5-3.0,9.液泵工作流量(L/min):37-50,10.液泵转速(r/min):550,11.喷杆喷幅(m):11,12.配套喷头型式:锥形,13.喷头数量:20+2(侧喷)个.驱动方式/转向方式(自走式):四轮机械式驱动/四轮转向排放阶段:中国第三阶段 | 24600.00
田间管理机械 | 植保机械 | 喷杆喷雾机 | 18-50马力自走式喷杆喷雾机 | 雷沃重工股份有限公司 | 自走式喷杆喷雾机 | 3WP-500 | 结构型式:自走式；功率(kw):17.7kw；驱动型式:四轮驱动；排放标准:第三阶段； | 24600.00
田间管理机械 | 植保机械 | 喷杆喷雾机 | 18-50马力自走式喷杆喷雾机 | 久保田农业机械(苏州)有限公司 | 自走式喷杆喷雾机 | 3WP-600(KBA600) | 功率:17.8kW；形式:自走式,四轮驱动、四轮转向；排放阶段:国三 | 24600.00
田间管理机械 | 植保机械 | 喷杆喷雾机 | 18-50马力自走式喷杆喷雾机 | 樱田农机科技（泰州）有限公司 | 自走式喷杆喷雾机 | 3WP-650 | 功率:24.072马力；形式:自走式,四轮驱动、四轮转向；发动机型号:3TNV76-K功率:17.7KW制造商:YANMARCO.,LTD；排放阶段:第三阶段 | 24600.00
田间管理机械 | 植保机械 | 喷杆喷雾机 | 18-50马力自走式喷杆喷雾机 | 吉林省隆博农业发展有限公司 | 自走式喷杆喷雾机 | 3WPZ-650 | 型号规格:3WPZ-650；结构形式:自走式；外形尺寸:4800*2900*2910；喷杆展开宽度:11900mm；配套动力:柴油机；排放阶段:国三；结构形式:单缸卧式水冷四冲程；标定功率:18kW；标定转速:2200r/min；液泵/电机泵结构形式:隔膜泵；额定压力:3.0MPa；额定流量:80-100L/min； | 24600.00
田间管理机械 | 植保机械 | 喷杆喷雾机 | 18-50马力自走式喷杆喷雾机 | 天津润丰农业工程技术有限公司 | 自走式喷杆喷雾机 | 3WPZ-500 | 型式:自走式,外形尺寸:5300mm*1700mm*3200mm,药箱容量:500L,喷杆作业(整机作业)常用工作压力:0.2~0.6Mpa,喷头型式:扇形,喷杆长度:12m,配套动力名称、结构、型式:单缸水冷卧式柴油机,选配柴油机四缸水冷立式,标定功率/转速:25.74/2500kw(r/min),选配25.8/2400kw(r/min),配套泵型式:齿轮泵,选配隔膜泵,选配柱塞泵,工作压力:0.3~2.0Mpa,选配0.3~2.1Mpa,选配0.3~2.0Mpa,流量:60L/min,选配60L/min,选配34~58L/min,离地间隙:850~1600mm(可调),轴距(自走式):1600~2300mm(可调),前/后最大轮距(自走式):1500~1800mm(可调),驱动方式(自走式):四轮机械式驱动/四轮转向.排放阶段:中国第三阶段 | 24600.00
田间管理机械 | 植保机械 | 喷杆喷雾机 | 18-50马力自走式喷杆喷雾机 | 天津哈洋机械科技有限公司 | 自走式喷杆喷雾机 | 3WPZ-H500 | 1.结构型式:自走式,2.配套动力:单缸、四冲程、水冷柴油机,3.功率/转速kw/(r/min):15.5/2200,4.喷雾机工作压力(MPa):0.2-0.6,5.外形尺寸(长×宽×高)mm:3260×1600×1570,7.药箱容量(L):500,8.喷头型式:扇形；9.喷杆升降型式:自动/手动；10.喷杆折叠型式:自动/手动；11.喷杆喷幅m:10；12.配套泵:柱塞泵1个；13.配套泵工作压力(MPa):1.5-3.5；14.配套泵流量(l/min):34-52；15.液泵转速(r/min):800；16.喷头数量:17+2(侧喷)；17.驱动方式/转向方式(自走式):四轮机械式驱动/四轮转向.排放阶段:中国第三阶段 | 24600.00
田间管理机械 | 植保机械 | 喷杆喷雾机 | 18-50马力自走式喷杆喷雾机 | 天津哈洋机械科技有限公司 | 自走式喷杆喷雾机 | 3WPZ-500A | 1.结构型式:自走式,2.配套动力:单缸水冷卧式柴油机,3.功率/转速kw/(r/min):20.6/2200,4.喷雾机工作压力(MPa):0.2-0.6,5.外形尺寸(长×宽×高)mm:4600×1900×2500,7.药箱容量(L):500,8.喷头型式:扇形；9.喷杆升降型式:自动/手动；10.喷杆折叠型式:自动/手动；11.喷杆喷幅m:10；12.配套泵:隔膜泵1个；13.配套泵工作压力(MPa):0-2.5；14.配套泵流量(l/min):60；15.液泵转速(r/min):540；16.喷头数量:22；17.驱动方式/转向方式(自走式):四轮机械式驱动/四轮转向.排放阶段:中国第三阶段 | 24600.00
田间管理机械 | 植保机械 | 喷杆喷雾机 | 18-50马力自走式喷杆喷雾机 | 江苏沃得高新农业装备有限公司 | 自走式喷杆喷雾机 | 3WPZ-500G | 功率:18.4kW；形式:自走式,四轮驱动、四轮转向；配套发动机:常柴股份有限公司3M78、国Ⅲ排放标准. | 24600.00
田间管理机械 | 植保机械 | 喷杆喷雾机 | 18-50马力自走式喷杆喷雾机 | 江苏沃得高新农业装备有限公司 | 自走式喷杆喷雾机 | 3WPZ-500 | 功率:18.4kW；形式:自走式,四轮驱动、四轮转向；配套发动机:常柴股份有限公司3M78、国Ⅲ排放标准. | 24600.00
田间管理机械 | 植保机械 | 喷杆喷雾机 | 18-50马力自走式喷杆喷雾机 | 江苏沃得高新农业装备有限公司 | 自走式喷杆喷雾机 | 3WPZ-500LD | 功率:18.4kW；形式:自走式,四轮驱动、四轮转向；配套发动机:常柴股份有限公司3M78、国Ⅲ排放标准. | 24600.00
田间管理机械 | 植保机械 | 喷杆喷雾机 | 50-100马力自走式喷杆喷雾机 | 吉林省顺鑫农机制造有限公司 | 自走式喷秆喷雾机 | 3WPZSH-800 | 结构形式:自走式,外形尺寸mm:7850×1950×2550,工作压力MPa:0.3~0.5,喷杆展开宽度mm:12000,结构形式:机械限位,限定压力MPa:0.6,配套动力:柴油机,结构形式:立式四缸水冷,标定功率kW:40,标定转速r/min:2300,液压泵电机结构形式:齿轮泵,额定压力MPa:0.3~0.2,额定压力L/min:60,药箱材质:塑料,药箱容积L:800,空气室材质:不锈钢,空气室质量g:230,喷射部件喷杆材质:铝,喷射部件最高允许工作压力MPa:≥0.8,蓄电池类型:铅酸,蓄电池容量Ah:60(2只),蓄电池标称电压V:12.驱动方式:四轮驱动.转向方式:四轮转向. | 29400.00
田间管理机械 | 植保机械 | 喷杆喷雾机 | 50-100马力自走式喷杆喷雾机 | 青州江隆机械有限公司 | 自走式喷杆喷雾机 | 3WPZ-700C | 功率:36.8kW(50马力)；型式:自走式,四轮驱动、四轮转向；配套动力:柴油机:排放标准:国三 | 29400.00
田间管理机械 | 植保机械 | 喷杆喷雾机 | 50-100马力自走式喷杆喷雾机 | 青州江隆机械有限公司 | 自走式喷杆喷雾机 | 3WPZ-700G | 功率:36.8kW(50马力)；型式:自走式,四轮驱动、四轮转向；配套动力:柴油机；排放标准:国三； | 29400.00
田间管理机械 | 植保机械 | 喷杆喷雾机 | 50-100马力自走式喷杆喷雾机 | 天津沃能达实业有限公司 | 自走式喷杆喷雾机 | 3WPZ-600 | 1.结构型式:自走式；2.配套动力:四缸水冷立式柴油机；功率/转速kw/(r/min):40.4/2400；3.喷雾机工作压力(MPa):0.3-0.8；4.外形尺寸(长╳宽╳高)mm:5300╳2100╳2700；5.药箱容积(L):600；8.液泵型式:隔膜泵1个,液泵工作压力(MPa):0-2.5；液泵工作流量(L/min):60；液泵转速(r/min):600；9.喷杆喷幅(m):11；10.配套喷头型式:锥形；喷头数量:20+2(侧喷)个.驱动方式/转向方式(自走式):四轮机械式驱动/四轮转向排放阶段:中国第三阶段 | 29400.00
田间管理机械 | 植保机械 | 喷杆喷雾机 | 50-100马力自走式喷杆喷雾机 | 天津沃能达实业有限公司 | 自走式喷杆喷雾机 | 3WPZ-700 | 1.结构型式:自走式；2.配套动力:四缸水冷立式柴油机；功率/转速kw/(r/min):36.8/2400；3.喷雾机工作压力(MPa):0.3-0.8；4.外形尺寸(长╳宽╳高)mm:4300╳1600╳2600；5.药箱容积(L):700；8.液泵型式:高压齿轮泵1个,液泵工作压力(MPa):0.5-1.5；液泵工作流量(L/min):60；液泵转速(r/min):600；9.喷杆喷幅(m):11；10.配套喷头型式:锥形；喷头数量:20+2(侧喷)个.驱动方式/转向方式(自走式):四轮机械式驱动/四轮转向排放阶段:中国第三阶段 | 29400.00
田间管理机械 | 植保机械 | 喷杆喷雾机 | 50-100马力自走式喷杆喷雾机 | 天津沃能达实业有限公司 | 自走式喷杆喷雾机 | 3WPZ-W700A | 1.结构型式:自走式；2.配套动力:四缸水冷立式四冲程柴油机；功率/转速kw/(r/min):36.8/2500；3.喷雾机工作压力(MPa):0.5-1.0；4.外形尺寸(长╳宽╳高)mm:5035×1840×2865；5.药箱容积(L):700；6.液泵型式:隔膜泵1个,液泵工作压力(MPa):0-2.5；液泵工作流量(L/min):60；液泵转速(r/min):540；7.喷杆喷幅(m):11.6；8.配套喷头型式:扇形；喷头数量:24+2(侧喷)；驱动方式/转向方式(自走式):四轮机械式驱动/四轮转向排放阶段:中国第三阶段 | 29400.00
田间管理机械 | 植保机械 | 喷杆喷雾机 | 50-100马力自走式喷杆喷雾机 | 天津沃能达实业有限公司 | 自走式喷杆喷雾机 | 3WPZ-1000 | 1.结构型式:自走式；2.配套动力:四缸水冷立式柴油机；功率/转速kw/(r/min):36.8/2400；3.喷雾机工作压力(MPa):0.3-0.8；4.外形尺寸(长╳宽╳高)mm:5320╳2030╳2520；5.药箱容积(L):1000；8.液泵型式:高压齿轮泵1个,液泵工作压力(MPa):3.0；液泵工作流量(L/min):37；液泵转速(r/min):600；9.喷杆喷幅(m):10；10.配套喷头型式:扇形；喷头数量:20+2(侧喷)个.驱动方式/转向方式(自走式):四轮机械式驱动/四轮转向排放阶段:中国第三阶段 | 29400.00
田间管理机械 | 植保机械 | 喷杆喷雾机 | 50-100马力自走式喷杆喷雾机 | 天津沃能达实业有限公司 | 自走式喷杆喷雾机 | 3WPZ-W1000B | 1.结构型式:自走式；2.配套动力:四缸水冷立式四冲程柴油机；功率/转速kw/(r/min):36.8/2400；3.喷雾机工作压力(MPa):0.2-0.6；4.外形尺寸(长╳宽╳高)mm:6200×1950×2600；5.药箱容积(L):1000；6.液泵型式:齿轮泵1个,液泵工作压力(MPa):0.3-2.0；液泵工作流量(L/min):60；液泵转速(r/min):600；7.喷杆喷幅(m):10；8.配套喷头型式:扇形；喷头数量:21+2(侧喷)；驱动方式/转向方式(自走式):四轮机械式驱动/四轮转向排放阶段:中国第三阶段 | 29400.00
田间管理机械 | 植保机械 | 喷杆喷雾机 | 50-100马力自走式喷杆喷雾机 | 富锦市立兴植保机械制造有限公司 | 自走式喷杆喷雾机 | 3WPZ-1200G | 功率:36.8KW；形式:自走式,四轮驱动、四轮转向；柴油机排放标准:国三；药箱容量(L):380×4；外形尺寸(mm):5800×2900×3700. | 29400.00
田间管理机械 | 植保机械 | 喷杆喷雾机 | 50-100马力自走式喷杆喷雾机 | 富锦市立兴植保机械制造有限公司 | 自走式喷杆喷雾机 | 3WPZ-2400G | 功率:55KW；形式:自走式,四轮驱动、四轮转向；柴油机排放标准:国三；药箱容量(L):380×4+280×2；外形尺寸(mm):6300×3100×3700. | 29400.00
田间管理机械 | 植保机械 | 喷杆喷雾机 | 50-100马力自走式喷杆喷雾机 | 吉林省隆博农业发展有限公司 | 自走式喷杆喷雾机 | 3WPZ-800 | 型号规格:3WPZ-800；结构形式:自走式；外形尺寸:5300*2484*3200；喷杆展开宽度:17860mm；配套动力:柴油机；结构形式:四缸卧式水冷；排放阶段:国三；标定功率:74.5kW；标定转速:2400r/min；液泵/电机泵:隔膜泵；额定压力:2.0MPa；额定流量:126L/min | 29400.00
田间管理机械 | 植保机械 | 喷杆喷雾机 | 50-100马力自走式喷杆喷雾机 | 天津哈洋机械科技有限公司 | 自走式喷杆喷雾机 | 3WPZ-1400 | 1.结构型式:自走式,2.配套动力:四缸、水冷、四冲程、柴油机,3.功率/转速kw/(r/min):36.8/2400,4.喷雾机工作压力(MPa):0.2-0.6,5.外形尺寸(长×宽×高)mm:6300×1900×3000,7.药箱容量(L):1400,8.喷头型式:扇形；9.喷杆升降型式:自动/手动；10.喷杆折叠型式:自动/手动；11.喷杆喷幅m:12；12.配套泵:齿轮泵1个；13.配套泵工作压力(MPa):0.3-2.0；14.配套泵流量(l/min):60；15.液泵转速(r/min):600；16.喷头数量:24+2(侧喷)；17.驱动方式/转向方式(自走式):四轮机械式驱动/四轮转向.排放阶段:中国第三阶段 | 29400.00
田间管理机械 | 植保机械 | 喷杆喷雾机 | 50-100马力自走式喷杆喷雾机 | 天津哈洋机械科技有限公司 | 自走式喷杆喷雾机 | 3WPZ-H700 | 1.结构型式:自走式,2.配套动力:四缸、水冷立式、四冲程、柴油机,3.功率/转速kw/(r/min):36.8/2500,4.喷雾机工作压力(MPa):0.5-1.0,5.外形尺寸(长×宽×高)mm:5000×1900×2850,7.药箱容量(L):700,8.喷头型式:扇形；9.喷杆升降型式:自动/手动；10.喷杆折叠型式:自动/手动；11.喷杆喷幅m:11.6；12.配套泵:隔膜泵1个；13.配套泵工作压力(MPa):0-2.5；14.配套泵流量(l/min):60；15.液泵转速(r/min):650；16.喷头数量:24+2(侧喷)；17.驱动方式/转向方式(自走式):四轮机械式驱动/四轮转向.排放阶段:中国第三阶段 | 29400.00
田间管理机械 | 植保机械 | 喷杆喷雾机 | 50-100马力自走式喷杆喷雾机 | 天津润丰农业工程技术有限公司 | 自走式喷杆喷雾机 | 3WPZ-1000A | 型式:自走式,外形尺寸:5300mm*2200mm*2700mm,药箱容量:500*2L,喷杆作业(整机作业)常用工作压力:0.2~0.6Mpa,喷头型式:扇形,喷杆长度:13m,配套动力名称、结构、型式:四缸水冷立式柴油机,标定功率/转速:40.4/2400kw(r/min),配套泵型式:隔膜泵,工作压力:2.0Mpa,流量:80L/min,离地间隙:1600~1900mm(可调),轴距(自走式):2500~2800mm(可调),前/后最大轮距(自走式):1700~2300mm(可调),驱动方式(自走式):四轮机械式驱动/四轮转向.排放阶段:中国第三阶段 | 29400.00
田间管理机械 | 植保机械 | 喷杆喷雾机 | 50-100马力自走式喷杆喷雾机 | 天津润丰农业工程技术有限公司 | 自走式喷杆喷雾机 | 3WPZ-1000 | 型式:自走式,外形尺寸:6200mm*2600mm*2500mm,药箱容量:1000L,喷杆作业(整机作业)常用工作压力:0.2~0.6Mpa,喷头型式:扇形,喷杆长度:12m,配套动力名称、结构、型式:四缸水冷立式柴油机,标定功率/转速:36.8/2400kw(r/min),配套泵型式:齿轮泵,工作压力:0.3~2.0Mpa,流量:60L/min,离地间隙:600~1000mm(可调),轴距(自走式):2800~3400mm(可调),前/后最大轮距(自走式):1600~1800mm(可调),驱动方式(自走式):四轮机械式驱动/四轮转向.排放阶段:中国第三阶段 | 29400.00
田间管理机械 | 植保机械 | 喷杆喷雾机 | 50-100马力自走式喷杆喷雾机 | 天津润丰农业工程技术有限公司 | 自走式喷杆喷雾机 | 3WPZ-800 | 型式:自走式,外形尺寸:5300mm*1600mm*3000mm,药箱容量:800L,喷杆作业(整机作业)常用工作压力:0.2~0.6Mpa,喷头型式:扇形,喷杆长度:12m,配套动力名称、结构、型式:四缸水冷立式柴油机,标定功率/转速:40.4/2400kw(r/min),配套泵型式:齿轮泵,选配隔膜泵,选配柱塞泵,工作压力:0.3~2.0Mpa,选配0.3~2.1Mpa,选配0.3~2.0Mpa,流量:60L/min,选配60L/min,选配34~58L/min,离地间隙:850~1600mm(可调),轴距(自走式):1600~2300mm(可调),前/后最大轮距(自走式):1500~1800mm(可调),驱动方式(自走式):四轮机械式驱动/四轮转向.排放阶段:中国第三阶段 | 29400.00
田间管理机械 | 植保机械 | 喷杆喷雾机 | 50-100马力自走式喷杆喷雾机 | 天津润丰农业工程技术有限公司 | 自走式喷杆喷雾机 | 3WPZ-380 | 型式:自走式,外形尺寸:5300mm*2600mm*2700mm,药箱容量:380L,喷杆作业(整机作业)常用工作压力:0.2~0.6Mpa,喷头型式:扇形,喷杆长度:12m,配套动力名称、结构、型式:四缸水冷立式柴油机,标定功率/转速:40.4/2400kw(r/min),配套泵型式:齿轮泵,工作压力:0.3~2.0Mpa,流量:60L/min,离地间隙:220~450mm(可调),轴距(自走式):2000~2700mm(可调),前/后最大轮距(自走式):1200~1700mm(可调),驱动方式(自走式):四轮机械式驱动/四轮转向.排放阶段:中国第三阶段 | 29400.00
收获机械 | 谷物收获机械 | 自走轮式谷物联合收割机 | 6-7kg/s自走轮式谷物联合收割机 | 雷沃重工股份有限公司 | 自走式谷物联合收割机 | 4LZ-6E2Y | 结构型式:自走轮式；喂入方式:全喂入；喂入量:6kg/s；排放标准:第三阶段； | 34400.00
收获机械 | 谷物收获机械 | 自走轮式谷物联合收割机 | 6-7kg/s自走轮式谷物联合收割机 | 雷沃重工股份有限公司 | 自走式谷物联合收割机 | 4LZ-6M | 结构型式:自走轮式；喂入方式:全喂入；喂入量:6kg/s；排放标准:第三阶段； | 34400.00
收获机械 | 谷物收获机械 | 自走轮式谷物联合收割机 | 6-7kg/s自走轮式谷物联合收割机 | 雷沃重工股份有限公司 | 自走式谷物联合收割机 | 4LZ-6E1 | 结构型式:自走轮式；喂入方式:全喂入；喂入量:6kg/s；排放标准:第三阶段； | 34400.00
收获机械 | 谷物收获机械 | 自走轮式谷物联合收割机 | 6-7kg/s自走轮式谷物联合收割机 | 雷沃重工股份有限公司 | 自走式谷物联合收割机 | 4LZ-6E2 | 结构型式:自走轮式；喂入方式:全喂入；喂入量:6kg/s；排放标准:第三阶段； | 34400.00
收获机械 | 谷物收获机械 | 自走轮式谷物联合收割机 | 6-7kg/s自走轮式谷物联合收割机 | 雷沃重工股份有限公司 | 自走式谷物联合收割机 | 4LZ-6F | 结构型式:自走轮式；喂入方式:全喂入；喂入量:6kg/s；排放标准:第三阶段； | 34400.00
收获机械 | 谷物收获机械 | 自走轮式谷物联合收割机 | 6-7kg/s自走轮式谷物联合收割机 | 雷沃重工股份有限公司 | 自走式谷物联合收割机 | 4LZ-6E4 | 结构型式:自走轮式；喂入方式:全喂入；喂入量:6kg/s；排放标准:第三阶段； | 34400.00
收获机械 | 谷物收获机械 | 自走轮式谷物联合收割机 | 6-7kg/s自走轮式谷物联合收割机 | 雷沃重工股份有限公司 | 自走式谷物联合收割机 | 4LZ-6E3 | 结构型式:自走轮式；喂入方式:全喂入；喂入量:6kg/s；排放标准:第三阶段； | 34400.00
收获机械 | 谷物收获机械 | 自走轮式谷物联合收割机 | 6-7kg/s自走轮式谷物联合收割机 | 雷沃重工股份有限公司 | 自走式谷物联合收割机 | 4LZ-6E7 | 结构型式:自走轮式；喂入方式:全喂入；喂入量:6kg/s；排放标准:第三阶段； | 34400.00
收获机械 | 谷物收获机械 | 自走轮式谷物联合收割机 | 6-7kg/s自走轮式谷物联合收割机 | 雷沃重工股份有限公司 | 自走式谷物联合收割机 | 4LZ-6F2 | 结构型式:自走轮式；喂入方式:全喂入；喂入量:6kg/s；排放标准:第三阶段； | 34400.00
收获机械 | 谷物收获机械 | 自走轮式谷物联合收割机 | 6-7kg/s自走轮式谷物联合收割机 | 雷沃重工股份有限公司 | 自走式谷物联合收割机 | 4LZ-6FY | 结构型式:自走轮式；喂入方式:全喂入；喂入量:6kg/s；排放标准:第三阶段； | 34400.00
收获机械 | 谷物收获机械 | 自走轮式谷物联合收割机 | 6-7kg/s自走轮式谷物联合收割机 | 久保田农业机械(苏州)有限公司 | 全喂入式联合收割机 | 4LZ-6A2 | 喂入量:6kg/s；自走轮式；喂入方式:全喂入；排放阶段:国三 | 34400.00
收获机械 | 谷物收获机械 | 自走轮式谷物联合收割机 | 6-7kg/s自走轮式谷物联合收割机 | 佳木斯常发佳联农业装备有限公司 | 全喂入联合收割机 | 4LZ-6C | 喂入量:6kg/s；轮式自走；喂入方式:全喂入；配套动力型号:玉柴YC4A120-T311,制造商:广西玉柴机器股份有限公司,标定功率:88kw,标定转速:2200r/min,排放标准:第三阶段；工作状态外形尺寸(长×宽×高):7800×3700×3300mm；整机使用质量:5600kg；割台宽度:2600mm,割刀型式:标准IV型；拨禾轮型式:偏心式；轮胎规格:导向轮10.00-15；驱动轮:15-24；变速箱类型:机械变速箱加液压无极变速器；制动器型式:机械制动；风扇:贯流式,直径¢288mm；脱粒滚筒:切流纹杆式,¢550×920mm；凹板筛型式:栅格式；茎秆切碎器型式:甩刀式；复脱形式:返回清选筛式；接粮方式:粮箱接粮 | 34400.00
收获机械 | 谷物收获机械 | 自走轮式谷物联合收割机 | 6-7kg/s自走轮式谷物联合收割机 | 河北中农博远农业装备有限公司 | 自走式谷物联合收割机 | 4LZ-6 | 结构型式:轮式全喂入,喂入量6kg/s,外形尺寸(长*宽*高):7360mm*3100mm*3640mm.整机质量:7360kg,配套发动机结构型式:立式、水冷,气缸数量4缸,单位作业量燃油消耗量:≤50kg/hM2,割台宽度:2750mm,喂入量:6kg/s,割刀型式:Ⅱ型,割台搅龙型式:螺旋输送+伸缩扒齿,拨禾轮(型式:偏心弹齿式,直径:ф1000mm,拨禾轮板数:5个)脱粒机构布置方式:纵置式,脱粒滚筒(数量1个,型式:主滚筒:单纵轴流纹杆式,尺寸(外径*长度)主滚筒:ф610*2200mm),凹版筛型式:栅格式,风扇(型式:叶片,直径ф505,数量1个),驱动方式:4*2,轮胎规格(导向轮:10.0/75-15.3,驱动轮:19.5L-24),轮距(导向轮1880mm,驱动轮2080mm),轴距:3130mm,作业档位:3,驾驶室类型:普通式,变速箱型式:机械+液压无级变速,制动器型式:盘式,驱动桥型式:静液压驱动,卸粮方式:机械自动、多方位卸粮,发动机型号YC4A160-T301,功率118kw,标定转速2300r/min,制造商:制造商:广西玉柴机器股份有限公司,排放阶段:非道路排放中国第Ⅲ阶段(GB20891-2014) | 34400.00
收获机械 | 谷物收获机械 | 自走轮式谷物联合收割机 | 6-7kg/s自走轮式谷物联合收割机 | 约翰.迪尔（佳木斯）农业机械有限公司 | 全喂入联合收割机 | 4LZ-6A(W100) | 喂入量:6kg/s；自走轮式；喂入方式:全喂入；排放标准:国三 | 34400.00
收获机械 | 谷物收获机械 | 自走轮式谷物联合收割机 | 6-7kg/s自走轮式谷物联合收割机 | 约翰.迪尔（佳木斯）农业机械有限公司 | 全喂入联合收割机 | 4LZ-6C(W80) | 喂入量:6kg/s；自走轮式；喂入方式:全喂入排放标准:国三排放 | 34400.00
收获机械 | 谷物收获机械 | 自走轮式谷物联合收割机 | 6-7kg/s自走轮式谷物联合收割机 | 约翰.迪尔（佳木斯）农业机械有限公司 | 全喂入联合收割机 | 4LZ-6C(W100) | 喂入量:6kg/s；自走轮式；喂入方式:全喂入；排放标准:国三排放 | 34400.00
收获机械 | 谷物收获机械 | 自走轮式谷物联合收割机 | 6-7kg/s自走轮式谷物联合收割机 | 约翰.迪尔（佳木斯）农业机械有限公司 | 全喂入联合收割机 | 4LZ-6A(W80) | 喂入量:6kg/s；自走轮式；喂入方式:全喂入排放标准:国三排放 | 34400.00
收获机械 | 谷物收获机械 | 自走轮式谷物联合收割机 | 6-7kg/s自走轮式谷物联合收割机 | 江苏沃得农业机械有限公司 | 轮式自走全喂入式谷物联合收割机 | 4LZ-6B | 结构型式:轮式自走全喂入式；喂入量:6.0kg/s；发动机功率:70/72kW；配套发动机:安徽全柴动力股份有限公司4C6-95U32、国Ⅲ排放标准；常柴股份有限公司4G33TC、国Ⅲ排放标准. | 34400.00
收获机械 | 谷物收获机械 | 自走轮式谷物联合收割机 | 6-7kg/s自走轮式谷物联合收割机 | 中联重机股份有限公司 | 自走式谷物联合收割机 | 4LZ-6A | 结构形式:全喂入自走轮式；喂入量(kg/s):6；发动机信息:国三,YC4A125-T310,玉柴,功率:92kw；国三,4M6-125U32,全柴,功率:92kw；国三,YC4A130-T313,玉柴,功率:98kw；国三,4M6-130U32,全柴,功率:95.6kw；国三,4M6-133U32,全柴,功率:98kw； | 34400.00
收获机械 | 谷物收获机械 | 自走轮式谷物联合收割机 | 6-7kg/s自走轮式谷物联合收割机 | 中联重机股份有限公司 | 自走式谷物联合收割机 | 4LZ-6BH3 | 结构形式:全喂入自走轮式；喂入量(kg/s):6；发动机信息:国三,YC4A125-T310,玉柴,功率:92kw；国三,4M6-125U32,全柴,功率:92kw；国三,YC4A130-T313,玉柴,功率:98kw；国三,4M6-130U32,全柴,功率:95.6kw；国三,4M6-133U32,全柴,功率:98kw； | 34400.00
收获机械 | 谷物收获机械 | 自走轮式谷物联合收割机 | 6-7kg/s自走轮式谷物联合收割机 | 中联重机股份有限公司 | 自走式谷物联合收割机 | 4LZ-6B2 | 结构形式:全喂入自走轮式；喂入量(kg/s):6；发动机信息:国三,YC4A125-T310,玉柴,功率:92kw；国三,4M6-125U32,全柴,功率:92kw；国三,YC4A130-T313,玉柴,功率:98kw；国三,4M6-130U32,全柴,功率:95.6kw；国三,4M6-133U32,全柴,功率:98kw； | 34400.00
收获机械 | 谷物收获机械 | 自走轮式谷物联合收割机 | 6-7kg/s自走轮式谷物联合收割机 | 中联重机股份有限公司 | 自走式谷物联合收割机 | 4LZ-6K | 结构形式:全喂入自走轮式；喂入量(kg/s):6；发动机信息:国三,YC4A130-T300,玉柴,功率:96kw； | 34400.00
收获机械 | 谷物收获机械 | 自走轮式谷物联合收割机 | 6-7kg/s自走轮式谷物联合收割机 | 中联重机股份有限公司 | 自走式谷物联合收割机 | 4LZ-6B1 | 结构形式:全喂入自走轮式；喂入量(kg/s):6；发动机信息:国三,YC4A125-T310,玉柴,功率:92kw；国三,4M6-125U32,全柴,功率:92kw；国三,YC4A130-T313,玉柴,功率:98kw；国三,4M6-130U32,全柴,功率:95.6kw；国三,4M6-133U32,全柴,功率:98kw； | 34400.00
收获机械 | 谷物收获机械 | 自走轮式谷物联合收割机 | 6-7kg/s自走轮式谷物联合收割机 | 中联重机股份有限公司 | 自走式谷物联合收割机 | 4LZ-6CH | 结构形式:全喂入自走轮式；喂入量(kg/s):6；发动机信息:国三,YC4A140-T311,玉柴,功率:103kw；国三,4M6-140U32,全柴,功率:103kw；国三,LR4M5LU22/1030E,东方红,功率:103kw；国三,YC4A150-T311,玉柴,功率:110kw；国三,4M6-150U32,全柴,功率:110.3kw；国三,LR4N5LU23/1103E,东方红,功率:110.3kw； | 34400.00
收获机械 | 谷物收获机械 | 自走轮式谷物联合收割机 | 6-7kg/s自走轮式谷物联合收割机 | 中联重机股份有限公司 | 自走式谷物联合收割机 | 4LZ-6BH1 | 结构形式:全喂入自走轮式；喂入量(kg/s):6；发动机信息:国三,YC4A125-T310,玉柴,功率:92kw；国三,4M6-125U32,全柴,功率:92kw；国三,YC4A130-T313,玉柴,功率:98kw；国三,4M6-130U32,全柴,功率:95.6kw；国三,4M6-133U32,全柴,功率:98kw； | 34400.00
收获机械 | 谷物收获机械 | 自走轮式谷物联合收割机 | 6-7kg/s自走轮式谷物联合收割机 | 中联重机股份有限公司 | 自走式谷物联合收割机 | 4LZ-6A1 | 结构形式:全喂入自走轮式；喂入量(kg/s):6；发动机信息:国三,YC4A125-T310,玉柴,功率:92kw；国三,4M6-125U32,全柴,功率:92kw；国三,YC4A130-T313,玉柴,功率:98kw；国三,4M6-130U32,全柴,功率:95.6kw；国三,4M6-133U32,全柴,功率:98kw； | 34400.00
收获机械 | 谷物收获机械 | 自走轮式谷物联合收割机 | 6-7kg/s自走轮式谷物联合收割机 | 中联重机股份有限公司 | 自走式谷物联合收割机 | 4LZ-6B3 | 结构形式:全喂入自走轮式；喂入量(kg/s):6；发动机信息:国三,YC4A140-T311,玉柴,功率:103kw；国三,4M6-140U32,全柴,功率:103kw；国三,LR4M5LU22/1030E,东方红,功率:103kw；国三,YC4A150-T311,玉柴,功率:110kw；国三,4M6-150U32,全柴,功率:110.3kw；国三,LR4N5LU23/1103E,东方红,功率:110.3kw； | 34400.00
收获机械 | 谷物收获机械 | 自走轮式谷物联合收割机 | 6-7kg/s自走轮式谷物联合收割机 | 中联重机股份有限公司 | 自走式谷物联合收割机 | 4LZ-6B4 | 结构形式:全喂入自走轮式；喂入量(kg/s):6；发动机信息:国三,YC4A140-T311,玉柴,功率:103kw；国三,4M6-140U32,全柴,功率:103kw；国三,LR4M5LU22/1030E,东方红,功率:103kw；国三,YC4A150-T311,玉柴,功率:110kw；国三,4M6-150U32,全柴,功率:110.3kw；国三,LR4N5LU23/1103E,东方红,功率:110.3kw； | 34400.00
收获机械 | 谷物收获机械 | 自走轮式谷物联合收割机 | 7kg/s及以上自走轮式谷物联合收割机 | 中联重机股份有限公司 | 自走式谷物联合收割机 | 4LZ-8BZ | 结构形式:全喂入自走轮式；喂入量(kg/s):8；发动机信息:国三,YC4A160-T300,玉柴,功率:118kw；国三,YC4A160-T310,玉柴,功率:118kw；国三,4M8-160U32,全柴,功率:118kw；国三,LR4N5LU22/1180E,东方红,功率:118kw；国三,WP4G160E330,道依茨,功率:118kw；国三,YC4A175-T300,玉柴,功率:129kw；国三,4M6-175C32,全柴,功率:129kw； | 44900.00
收获机械 | 谷物收获机械 | 自走轮式谷物联合收割机 | 7kg/s及以上自走轮式谷物联合收割机 | 中联重机股份有限公司 | 自走式谷物联合收割机 | 4LZ-8BZ1 | 结构形式:全喂入自走轮式；喂入量(kg/s):8；发动机信息:国三,YC4A160-T310,玉柴,功率:118kw；国三,YC4A160-T350,玉柴,功率:118kw；国三,4M8-160U32,全柴,功率:118kw；国三,LR4N5LU22/1180E,东方红,功率:118kw；国三,YC4A160-T300,玉柴,功率:118kw；国三,YC4A175-T300,玉柴,功率:129kw；国三,4M6-175C32,全柴,功率:129kw； | 44900.00
收获机械 | 谷物收获机械 | 自走轮式谷物联合收割机 | 7kg/s及以上自走轮式谷物联合收割机 | 中联重机股份有限公司 | 自走式谷物联合收割机 | 4LZ-8CZ | 结构形式:全喂入自走轮式；喂入量(kg/s):8；发动机信息:国三,YC4A140-T311,玉柴,功率:103kw；国三,4M6-140U32,全柴,功率:103kw；国三,LR4M5LU22/1030E,东方红,功率:103kw；国三,YC4A150-T311,玉柴,功率:110kw；国三,4M6-150U32,全柴,功率:110.3kw；国三,LR4N5LU23/1103E,东方红,功率:110.3kw； | 44900.00
收获机械 | 谷物收获机械 | 自走轮式谷物联合收割机 | 7kg/s及以上自走轮式谷物联合收割机 | 中联重机股份有限公司 | 自走式谷物联合收割机 | 4LZ-7BZ1 | 结构形式:全喂入自走轮式；喂入量(kg/s):7发动机信息:国三,YC4A140-T311,玉柴,功率:103kw；国三,4M6-140U32,全柴,功率:103kw；国三,LR4M5LU22/1030E,东方红,功率:103kw；国三,YC4A150-T311,玉柴,功率:110kw；国三,4M6-150U32,全柴,功率:110.3kw；国三,LR4N5LU23/1103E,东方红,功率:110.3kw； | 44900.00
收获机械 | 谷物收获机械 | 自走轮式谷物联合收割机 | 7kg/s及以上自走轮式谷物联合收割机 | 中联重机股份有限公司 | 自走式谷物联合收割机 | 4LZ-8B | 结构形式:全喂入自走轮式；喂入量(kg/s):8发动机信息:国三,YC4A140-T311,玉柴,功率:103kw；国三,4M6-140U32,全柴,功率:103kw；国三,LR4M5LU22/1030E,东方红,功率:103kw；国三,YC4A150-T311,玉柴,功率:110kw；国三,4M6-150U32,全柴,功率:110.3kw；国三,LR4N5LU23/1103E,东方红,功率:110.3kw； | 44900.00
收获机械 | 谷物收获机械 | 自走轮式谷物联合收割机 | 7kg/s及以上自走轮式谷物联合收割机 | 中联重机股份有限公司 | 自走式谷物联合收割机 | 4LZ-7B3 | 结构形式:全喂入自走轮式；喂入量(kg/s):7发动机信息:国三,YC4A140-T311,玉柴,功率:103kw；国三,4M6-140U32,全柴,功率:103kw；国三,LR4M5LU22/1030E,东方红,功率:103kw；国三,YC4A150-T311,玉柴,功率:110kw；国三,4M6-150U32,全柴,功率:110.3kw；国三,LR4N5LU23/1103E,东方红,功率:110.3kw； | 44900.00
收获机械 | 谷物收获机械 | 自走轮式谷物联合收割机 | 7kg/s及以上自走轮式谷物联合收割机 | 中联重机股份有限公司 | 自走式谷物联合收割机 | 4LZ-10CZ | 结构型式:全喂入自走轮式；喂入量(kg/s):10；发动机信息:国三,YC4A175-T300,玉柴,功率:129kw；国三,4M6-175C32,全柴,功率:129kw； | 44900.00
收获机械 | 谷物收获机械 | 自走轮式谷物联合收割机 | 7kg/s及以上自走轮式谷物联合收割机 | 中联重机股份有限公司 | 自走式谷物联合收割机 | 4LZ-7CH | 结构形式:全喂入自走轮式；喂入量(kg/s):7发动机信息:国三,YC4A125-T310,玉柴,功率:92kw；国三,4M6-125U32,全柴,功率:92kw；国三,YC4A130-T313,玉柴,功率:98kw；国三,4M6-130U32,全柴,功率:95.6kw；国三,4M6-133U32,全柴,功率:98kw； | 44900.00
收获机械 | 谷物收获机械 | 自走轮式谷物联合收割机 | 7kg/s及以上自走轮式谷物联合收割机 | 中联重机股份有限公司 | 自走式谷物联合收割机 | 4LZ-8CZ1 | 结构形式:全喂入自走轮式；喂入量(kg/s):8发动机信息:国三,YC4A160-T310,玉柴,功率:118kw；国三,YC4A160-T350,玉柴,功率:118kw；国三,4M8-160U32,全柴,功率:118kw；国三,LR4N5LU22/1180E,东方红,功率:118kw；国三,YC4A160-T300,玉柴,功率:118kw；国三,WP4G160E330,道依茨,功率:118kw； | 44900.00
收获机械 | 谷物收获机械 | 自走轮式谷物联合收割机 | 7kg/s及以上自走轮式谷物联合收割机 | 中联重机股份有限公司 | 自走式谷物联合收割机 | 4LZ-8F1 | 结构形式:全喂入自走轮式；喂入量(kg/s):8发动机信息:国三,CA6DF3-20GG3U,锡柴,功率:148kw； | 44900.00
收获机械 | 谷物收获机械 | 自走轮式谷物联合收割机 | 7kg/s及以上自走轮式谷物联合收割机 | 中联重机股份有限公司 | 自走式谷物联合收割机 | 4LZ-7CZ | 结构形式:全喂入自走轮式；喂入量(kg/s):7；发动机信息:国三,YC4A140-T311,玉柴,功率:103kw；国三,4M6-140U32,全柴,功率:103kw；国三,LR4M5LU22/1030E,东方红,功率:103kw；国三,YC4A150-T311,玉柴,功率:110kw；国三,4M6-150U32,全柴,功率:110.3kw；国三,LR4N5LU23/1103E,东方红,功率:110.3kw； | 44900.00
收获机械 | 谷物收获机械 | 自走轮式谷物联合收割机 | 7kg/s及以上自走轮式谷物联合收割机 | 中联重机股份有限公司 | 自走式谷物联合收割机 | 4LZ-8BH | 结构形式:全喂入自走轮式；喂入量(kg/s):8；发动机信息:国三,YC4A160-T300,玉柴,功率:118kw；国三,YC4A160-T310,玉柴,功率:118kw；国三,4M8-160U32,全柴,功率:118kw；国三,LR4N5LU22/1180E,东方红,功率:118kw；国三,YC4A165-T300,玉柴,功率:121kw；国三,4M6-165C32,全柴,功率:121.5kw； | 44900.00
收获机械 | 谷物收获机械 | 自走轮式谷物联合收割机 | 7kg/s及以上自走轮式谷物联合收割机 | 中联重机股份有限公司 | 自走式谷物联合收割机 | 4LZ-9BZH | 结构形式:全喂入自走轮式；喂入量(kg/s):9；发动机信息:国三,YC4A160-T300,玉柴,功率:118kw；国三,YC4A160-T310,玉柴,功率:118kw；国三,YC4A160-T350,玉柴,功率:118kw；国三,4M8-160U32,全柴,功率:118kw；国三,LR4N5LU22/1180E,东方红,功率:118kw；国三,WP4G160E330,道依茨,功率:118kw；国三,YC4A175-T300,玉柴,功率:129kw；国三,4M6-175C32,全柴,功率:129kw； | 44900.00
收获机械 | 谷物收获机械 | 自走轮式谷物联合收割机 | 7kg/s及以上自走轮式谷物联合收割机 | 中联重机股份有限公司 | 自走式谷物联合收割机 | 4LZ-7B2 | 结构形式:全喂入自走轮式；喂入量(kg/s):7；发动机信息:国三,YC4A140-T311,玉柴,功率:103kw；国三,4M6-140U32,全柴,功率:103kw；国三,LR4M5LU22/1030E,东方红,功率:103kw；国三,YC4A150-T311,玉柴,功率:110kw；国三,4M6-150U32,全柴,功率:110.3kw；国三,LR4N5LU23/1103E,东方红,功率:110.3kw；国三,YC4A150-T351,玉柴,功率:110kw；国三,4M6-150C32,全柴,功率:110.5kw； | 44900.00
收获机械 | 谷物收获机械 | 自走轮式谷物联合收割机 | 7kg/s及以上自走轮式谷物联合收割机 | 中联重机股份有限公司 | 自走式谷物联合收割机 | 4LZ-7A1 | 结构形式:全喂入自走轮式；喂入量(kg/s):7；发动机信息:国三,YC4A140-T311,玉柴,功率:103kw；国三,4M6-140U32,全柴,功率:103kw；国三,LR4M5LU22/1030E,东方红,功率:103kw；国三,YC4A150-T311,玉柴,功率:110kw；国三,4M6-150U32,全柴,功率:110.3kw；国三,LR4N5LU23/1103E,东方红,功率:110.3kw； | 44900.00
收获机械 | 谷物收获机械 | 自走轮式谷物联合收割机 | 7kg/s及以上自走轮式谷物联合收割机 | 中联重机股份有限公司 | 自走式谷物联合收割机 | 4LZ-7CHG | 结构形式:全喂入自走轮式；喂入量(kg/s):7；发动机信息:国三,YC4A140-T311,玉柴,功率:103kw；国三,4M6-140U32,全柴,功率:103kw；国三,LR4M5LU22/1030E,东方红,功率:103kw；国三,YC4A150-T311,玉柴,功率:110kw；国三,4M6-150U32,全柴,功率:110.3kw；国三,LR4N5LU23/1103E,东方红,功率:110.3kw； | 44900.00
收获机械 | 谷物收获机械 | 自走轮式谷物联合收割机 | 7kg/s及以上自走轮式谷物联合收割机 | 中联重机股份有限公司 | 自走式谷物联合收割机 | 4LZ-7B1 | 结构形式:全喂入自走轮式；喂入量(kg/s):7；发动机信息:国三,YC4A125-T310,玉柴,功率:92kw；国三,4M6-125U32,全柴,功率:92kw；国三,YC4A130-T313,玉柴,功率:98kw；国三,4M6-130U32,全柴,功率:95.6kw；国三,4M6-133U32,全柴,功率:98kw； | 44900.00
收获机械 | 谷物收获机械 | 自走轮式谷物联合收割机 | 7kg/s及以上自走轮式谷物联合收割机 | 中联重机股份有限公司 | 自走式谷物联合收割机 | 4LZ-7A | 结构形式:全喂入自走轮式；喂入量(kg/s):7；发动机信息:国三,YC4A140-T311,玉柴,功率:103kw；国三,4M6-140U32,全柴,功率:103kw；国三,LR4M5LU22/1030E,东方红,功率:103kw；国三,YC4A150-T311,玉柴,功率:110kw；国三,4M6-150U32,全柴,功率:110.3kw；国三,LR4N5LU23/1103E,东方红,功率:110.3kw； | 44900.00
收获机械 | 谷物收获机械 | 自走轮式谷物联合收割机 | 7kg/s及以上自走轮式谷物联合收割机 | 中联重机股份有限公司 | 自走式谷物联合收割机 | 4LZ-8B2 | 结构形式:全喂入自走轮式；喂入量(kg/s):8；发动机信息:国三,YC4A150-T311,玉柴,功率:110kw；国三,YC4A150-T302,玉柴,功率:110kw；国三,4M6-150U32,全柴,功率:110.3kw；国三,4M6-150C32,全柴,功率:110.5kw；国三,YC4A160-T300,玉柴,功率:118kw；国三,YC4A160-T310,玉柴,功率:118kw；国三,4M6-160U32,全柴,功率:118kw；国三,4M6-160C32,全柴,功率:118kw；国三,YC4A165-T300,玉柴,功率:121kw； | 44900.00
收获机械 | 谷物收获机械 | 自走轮式谷物联合收割机 | 7kg/s及以上自走轮式谷物联合收割机 | 中联重机股份有限公司 | 自走式谷物联合收割机 | 4LZ-8B1 | 结构形式:全喂入自走轮式；喂入量(kg/s):8；发动机信息:国三,YC4A160-T300,玉柴,功率:118kw；国三,YC4A160-T310,玉柴,功率:118kw；国三,YC4A160-T350,玉柴,功率:118kw；国三,4M8-160U32,全柴,功率:118kw；国三,LR4N5LU22/1180E,东方红,功率:118kw；国三,4M6-160U32,全柴,功率:118kw；国三,YC4A165-T300,玉柴,功率:121kw；国三,4M6-165C32,全柴,功率:121.5kw； | 44900.00
收获机械 | 谷物收获机械 | 自走轮式谷物联合收割机 | 7kg/s及以上自走轮式谷物联合收割机 | 山东亚丰农业机械装备有限公司 | 自走式谷物联合收获机 | 4LZ-10 | "喂入量:10kg/s；额定功率:140KW；自走轮式；喂入方式:全喂入；执行国三排放标准." | 44900.00
收获机械 | 谷物收获机械 | 自走轮式谷物联合收割机 | 7kg/s及以上自走轮式谷物联合收割机 | 山东亚丰农业机械装备有限公司 | 自走式谷物联合收获机 | 4LZ-8 | "喂入量:8kg/s；额定功率:118KW；自走轮式；喂入方式:全喂入；执行国三排放标准." | 44900.00
收获机械 | 谷物收获机械 | 自走轮式谷物联合收割机 | 7kg/s及以上自走轮式谷物联合收割机 | 江苏沃得农业机械有限公司 | 轮式自走全喂入式谷物联合收割机 | 4LZ-7B | 结构型式:轮式自走全喂入式；喂入量:6.0kg/s；发动机功率:92kW；配套发动机:常柴股份有限公司4G33V16、国Ⅲ排放标准；安徽全柴动力股份有限公司4G1-125U31、国Ⅲ排放标准. | 44900.00
收获机械 | 谷物收获机械 | 自走轮式谷物联合收割机 | 7kg/s及以上自走轮式谷物联合收割机 | 爱科（济宁）农业机械有限公司 | 自走式谷物联合收割机 | 4LZ-13 | 喂入量13kg/s；自走轮式；喂入方式:全喂入；排放阶段:GB20891-2014第三阶段 | 44900.00
收获机械 | 谷物收获机械 | 自走轮式谷物联合收割机 | 7kg/s及以上自走轮式谷物联合收割机 | 一拖(黑龙江)东方红工业园有限公司 | 谷物联合收获机 | 4LZ-9 | 结构形式:轮式自走全喂入；工作幅宽:4500mm；外形尺寸(长×宽×高):9360×4960×3820mm；结构质量:10000kg；喂入量:32.4t/h；最小离地间隙:450mm；理论作业速度:2-5km/h；作业小时生产率:1.2-2.5hm²/h；单位面积燃油消耗量:≤32kg/hm²；排放阶段:国Ⅲ | 44900.00
收获机械 | 谷物收获机械 | 自走轮式谷物联合收割机 | 7kg/s及以上自走轮式谷物联合收割机 | 约翰.迪尔（佳木斯）农业机械有限公司 | 全喂入联合收割机 | 4LZ-8(W230) | 喂入量:8kg/s；自走轮式；喂入方式:全喂入排放标准:国三排放 | 44900.00
收获机械 | 谷物收获机械 | 自走轮式谷物联合收割机 | 7kg/s及以上自走轮式谷物联合收割机 | 约翰.迪尔（佳木斯）农业机械有限公司 | 全喂入联合收割机 | 4LZ-13C(C440) | 喂入量:13kg/s；自走轮式；喂入方式:全喂入；排放标准:国三 | 44900.00
收获机械 | 谷物收获机械 | 自走轮式谷物联合收割机 | 7kg/s及以上自走轮式谷物联合收割机 | 约翰.迪尔（佳木斯）农业机械有限公司 | 全喂入联合收割机 | 4LZ-13(C240) | 喂入量:13kg/s；自走轮式；喂入方式:全喂入；排放标准:国三 | 44900.00
收获机械 | 谷物收获机械 | 自走轮式谷物联合收割机 | 7kg/s及以上自走轮式谷物联合收割机 | 约翰.迪尔（佳木斯）农业机械有限公司 | 全喂入联合收割机 | 4LZ-7(W230) | 喂入量:7kg/s；自走轮式；喂入方式:全喂入；排放标准:国三 | 44900.00
收获机械 | 谷物收获机械 | 自走轮式谷物联合收割机 | 7kg/s及以上自走轮式谷物联合收割机 | 约翰.迪尔（佳木斯）农业机械有限公司 | 全喂入联合收割机 | 4LZ-11(C230) | 喂入量:11kg/s；自走轮式；喂入方式:全喂入排放标准:国三排放 | 44900.00
收获机械 | 谷物收获机械 | 自走轮式谷物联合收割机 | 7kg/s及以上自走轮式谷物联合收割机 | 约翰.迪尔（佳木斯）农业机械有限公司 | 全喂入联合收割机 | 4LZ-9(C120) | 喂入量:9kg/s；自走轮式；喂入方式:全喂入排放标准:国三排放 | 44900.00
收获机械 | 谷物收获机械 | 自走轮式谷物联合收割机 | 7kg/s及以上自走轮式谷物联合收割机 | 约翰.迪尔（佳木斯）农业机械有限公司 | 全喂入联合收割机 | 4LZ-13A(C440) | 喂入量:13kg/s；自走轮式；喂入方式:全喂入；排放标准:国三排放 | 44900.00
收获机械 | 谷物收获机械 | 自走轮式谷物联合收割机 | 7kg/s及以上自走轮式谷物联合收割机 | 约翰.迪尔（佳木斯）农业机械有限公司 | 全喂入联合收割机 | 4LZ-13(S660) | 喂入量:13kg/s；自走轮式；喂入方式:全喂入排放标准:国三排放 | 44900.00
收获机械 | 谷物收获机械 | 自走轮式谷物联合收割机 | 7kg/s及以上自走轮式谷物联合收割机 | 科乐收农业机械（山东）有限责任公司 | 自走式谷物联合收割机 | 4LZ-7 | 结构型式:自走轮式全喂入；喂入量:25.2t/h(7kg/s)；外形尺寸(工作状态):6820×3130×3295mm；整机使用质量:5500kg；割台宽度:2750mm；理论作业速度:3.85~8.98km/h；纯工作小时生产率:0.52-0.76hm²/h；割刀型式:Ⅰ型；割台搅龙型式:螺旋扒齿式；拨禾轮型式:偏心弹齿式；复脱器型式:自脱粒式；粮仓容积:2.7M3；增配:YC4A150-T314(国三发动机)、113KW、广西玉柴机器股份有限公司；YC4A140-T351(国三发动机)、103kw、广西玉柴机器股份有限公司；WP4.1G140E301(国三发动机)、103KW、潍柴动力扬州柴油机有限责任公司 | 44900.00
收获机械 | 谷物收获机械 | 自走轮式谷物联合收割机 | 7kg/s及以上自走轮式谷物联合收割机 | 科乐收农业机械（山东）有限责任公司 | 自走式谷物联合收割机 | 4LZ-8CZ | 结构型式:轮式自走全喂入；喂入量:8kg/s；外形尺寸(工作状态,长×宽×高)mm:7480×3260×3680；结构质量(kg):7180；割台宽度(全喂入):2880mm；割刀型式:Ⅱ型；拨禾轮型式:偏心弹齿式；脱粒机构布置方式(全喂入):切流+纵向轴流；凹板筛型式:栅格式+冲孔式；复脱器型式:/；变速箱类型:机械式；驱动方式:4×2；制动器型式:液压盘式；驱动桥型式:静液压驱动；驾驶室类型:普通式；茎干切碎器型式:滚刀式；卸粮方式:机械；轮胎规格:导向轮10/75-15.3/驱动轮15-24；配套发动机:WP4G154E331、113KW、2200r/min、国三发动机、潍柴(潍坊)中型柴油机有限公司；增配:WP4G160E330、118KW、2200r/min、国三发动机、潍柴(潍坊)中型柴油机有限公司 | 44900.00
收获机械 | 谷物收获机械 | 自走轮式谷物联合收割机 | 7kg/s及以上自走轮式谷物联合收割机 | 科乐收农业机械（山东）有限责任公司 | 自走式谷物联合收割机 | 4LZ-14(Tucano570) | 结构形式:自走轮式全喂入；喂入量:50.4t/h(14kg/s)；外形尺寸(工作状态):12227×7190×3970mm；整机使用质量:16380kg；割台宽度:6600mm；作业效率小时生产率:1-4hm²/h；割刀型式:I型；拨禾轮型式:偏心弹齿式；脱粒滚筒数量(个):3；最小通过半径(左转/右转mm):18780/18710；配置发动机:OM926LA.E3A/1、240kw、国三发动机、戴姆勒股份公司 | 44900.00
收获机械 | 谷物收获机械 | 自走轮式谷物联合收割机 | 7kg/s及以上自走轮式谷物联合收割机 | 科乐收农业机械（山东）有限责任公司 | 自走式谷物联合收割机 | 4LZ-8 | 结构型式:轮式自走全喂入；喂入量:8kg/s；外形尺寸(工作状态,长×宽×高)mm:7030×3260×3460；结构质量(kg):5920；割台宽度(全喂入):2880mm；割刀型式:Ⅱ型；拨禾轮型式:偏心弹齿式；脱粒机构布置方式(全喂入):横向布置；凹板筛型式:栅格式；复脱器型式:叶轮式；变速箱类型:机械式(3+1)；驱动方式:4×2；制动器型式:液压盘式；驱动桥型式:机械驱动；驾驶室类型:普通式；卸粮方式:机械；轮胎规格:导向轮10/75-15.3/驱动轮15-24；配套发动机:YC4A160-T310、118KW、2200r/min、国三发动机、广西玉柴机器股份有限公司；WP4G160E330、118KW、2200r/min、国三发动机、潍柴(潍坊)中型柴油机有限公司 | 44900.00
收获机械 | 谷物收获机械 | 自走轮式谷物联合收割机 | 7kg/s及以上自走轮式谷物联合收割机 | 洛阳福格森机械装备有限公司 | 自走轮式谷物联合收割机 | 4LZ-8 | 喂入量:28.8t/h；形式:全喂入、自走轮式；割幅:2.75m/2.85m；排放阶段:中国第三排放阶段 | 44900.00
收获机械 | 谷物收获机械 | 自走轮式谷物联合收割机 | 7kg/s及以上自走轮式谷物联合收割机 | 洛阳福格森机械装备有限公司 | 自走轮式谷物联合收割机 | 4LZ-10 | 喂入量:36t/h；形式:全喂入、自走轮式；割幅:3.85m/3.6m；排放阶段:中国第三排放阶段 | 44900.00
收获机械 | 谷物收获机械 | 自走轮式谷物联合收割机 | 7kg/s及以上自走轮式谷物联合收割机 | 许昌车神汽车有限责任公司 | 自走式全喂入谷物联合收割机 | 4LZ-8.5 | 结构型式:自走轮式,外形尺寸(长*宽*高)mm:6950*3550*3450,喂入量:30.6t/h,整机使用质量:6580kg,割台宽度:3250mm,理论作业速度:5.5~10.5km/h,配套主发动机生产厂家:一拖(洛阳)柴油机有限公司、型号:LR6M3LU22/1324E、功率:132.4kW、转速:2200r/min,配套副发动机生产厂家:常柴股份有限公司、型号:4L88、功率:52kW、转速:2600r/min.主副发动机排放都达到GB20891-2014<非道路移动机械用柴油机排气污染物排放限值及测量方法(中国第三、第四阶段)>第三阶段的要求. | 44900.00
收获机械 | 谷物收获机械 | 自走轮式谷物联合收割机 | 7kg/s及以上自走轮式谷物联合收割机 | 许昌车神汽车有限责任公司 | 自走式全喂入谷物联合收割机 | 4LZ-10 | 结构型式:自走轮式,外形尺寸(长*宽*高)mm:6650*3600*3400,喂入量:36t/h,整机使用质量:7100kg,割台宽度:3250mm,理论作业速度:7.5~9.5km/h,配套主发动机生产厂家:一拖(洛阳)柴油机有限公司、型号:LR6M3LU22/1324E、功率:132.4kW、转速:2200r/min,配套副发动机生产厂家:常柴股份有限公司、型号:4G33TC、功率:58.8kW、转速:2300r/min.主副发动机排放都达到GB20891-2014<非道路移动机械用柴油机排气污染物排放限值及测量方法(中国第三、第四阶段)>第三阶段的要求. | 44900.00
收获机械 | 谷物收获机械 | 自走轮式谷物联合收割机 | 7kg/s及以上自走轮式谷物联合收割机 | 潍坊速博世达农业装备有限公司 | 自走式水稻联合收割机 | 4LZ-10 | 国三高压共轨发动机；喂入量:10KG/S；形式:自走轮式；喂入方式:全喂入 | 44900.00
收获机械 | 谷物收获机械 | 自走轮式谷物联合收割机 | 7kg/s及以上自走轮式谷物联合收割机 | 潍坊速博世达农业装备有限公司 | 自走式水稻联合收割机 | 4LZ-14 | 国三高压共轨发动机；喂入量:14KG/S；形式:自走轮式；喂入方式:全喂入 | 44900.00
收获机械 | 谷物收获机械 | 自走轮式谷物联合收割机 | 7kg/s及以上自走轮式谷物联合收割机 | 潍坊速博世达农业装备有限公司 | 自走式水稻联合收割机 | 4LZ-8 | 国三高压共轨发动机；喂入量:8KG/S；形式:自走轮式；喂入方式:全喂入 | 44900.00
收获机械 | 谷物收获机械 | 自走轮式谷物联合收割机 | 7kg/s及以上自走轮式谷物联合收割机 | 凯斯纽荷兰工业(哈尔滨)机械有限公司 | 谷物联合收割机 | 4LZ-12(4088) | 喂入量12kg/s；自走轮式；喂入方式:全喂入,排放标准:第3阶段,外形尺寸(工作状态,长×宽×高)mm:9291×6610×3943；结构质量(kg):12179；割台宽度(全喂入):6100mm；割刀型式:往复式；拨禾轮型式:偏心式；脱粒机构布置方式(全喂入):纵向轴流滚筒；凹板筛型式:栅格式；复脱器型式:刮板式；变速箱类型:液压马达驱动；驱动方式:四轮驱动；制动器型式:液压动力制动；驱动桥型式:；驾驶室类型:封闭式；茎干切碎器型式:定刀式；位置:滚筒后；工作幅宽:4.2m；卸粮方式:机械；轮胎规格:16.9-26/28L-26； | 44900.00
收获机械 | 谷物收获机械 | 自走轮式谷物联合收割机 | 7kg/s及以上自走轮式谷物联合收割机 | 凯斯纽荷兰工业(哈尔滨)机械有限公司 | 谷物联合收割机 | 4LZ-11(4077) | 喂入量11kg/s；自走轮式；喂入方式:全喂入,排放标准:第3阶段,外形尺寸(工作状态,长×宽×高)mm:9291×5696×3947；结构质量(kg):11792；割台宽度(全喂入):5180mm；割刀型式:往复式；拨禾轮型式:偏心式；脱粒机构布置方式(全喂入):纵向轴流滚筒；凹板筛型式:栅格式；复脱器型式:刮板式；变速箱类型:液压马达驱动；驱动方式:四轮驱动；制动器型式:液压动力制动；驱动桥型式:；驾驶室类型:封闭式；茎干切碎器型式:定刀式；位置:滚筒后；幅宽:卸粮方式:机械；轮胎规格:16.9-26/28L-26； | 44900.00
收获机械 | 谷物收获机械 | 自走轮式谷物联合收割机 | 7kg/s及以上自走轮式谷物联合收割机 | 新疆牧神机械有限责任公司 | 自走式谷物联合收割机 | 4LZ-8 | 结构型式:自走式；喂入量t/h:34.8(9.6kg/s)；工作幅宽mm:4960；脱粒滚筒型式:纹杆式；复脱器型式:二次复脱；发动机排放标准:第三阶段 | 44900.00
收获机械 | 谷物收获机械 | 自走轮式谷物联合收割机 | 7kg/s及以上自走轮式谷物联合收割机 | 山东五征集团有限公司 | 自走式谷物联合收割机 | 4LZ-8 | 喂入量:8kg/s；自走轮式；喂入方式:全喂入；发动机:WP4G160E330(118kW,国Ⅲ)；工作状态外形尺寸(长×宽×高):6990×3110×3350mm；整机使用质量:6120kg(燃油满)；割台宽度:2800mm | 44900.00
收获机械 | 谷物收获机械 | 自走轮式谷物联合收割机 | 7kg/s及以上自走轮式谷物联合收割机 | 河北宗申戈梅利农业机械制造有限公司 | 自走式谷物联合收获机 | 4LZ-8 | 发动机品牌:沃尔沃遍达；发动机型号:TAD552VE；排放阶段:国三；标定功率:160kW；整机质量:13900KG；工作状态外形尺寸:10050×5400×4000(MM)；割台宽度:4950MM；喂入量:8KG/S；喂入方式:全喂入；脱粒机构布置方式:切流；脱粒滚筒数量:1个；滚筒型式:纹杆式；驱动方式:液压前驱；导向轮规格:16.0/70-20；驱动轮规格:28L-26；导向轮距:2740MM；驱动轮距:2855MM；轴距:3330MM；驱动桥型式:静液压驱动； | 44900.00
收获机械 | 谷物收获机械 | 自走轮式谷物联合收割机 | 7kg/s及以上自走轮式谷物联合收割机 | 佳木斯常发佳联农业装备有限公司 | 全喂入联合收割机 | 4LZ-7 | 喂入量:7kg/s；轮式自走；喂入方式:全喂入；配套动力型号:玉柴YC4A120-T311,制造商:广西玉柴机器股份有限公司,标定功率:88kw,标定转速:2200r/min,排放标准:第三阶段；工作状态外形尺寸(长×宽×高):7800×3700×3300mm；整机使用质量:5600kg；；割台宽度:3200mm,割刀型式:标准IV型；拨禾轮型式:偏心式；轮胎规格:导向轮10.00-15；驱动轮:15-24；变速箱类型:机械变速箱加液压无极变速器；制动器型式:机械制动；风扇:贯流式,直径¢288mm；脱粒滚筒:切流纹杆式,¢550×920mm；凹板筛型式:栅格式；茎秆切碎器型式:甩刀式；复脱形式:返回清选筛式；接粮方式:粮箱接粮 | 44900.00
收获机械 | 谷物收获机械 | 自走轮式谷物联合收割机 | 7kg/s及以上自走轮式谷物联合收割机 | 佳木斯常发佳联农业装备有限公司 | 全喂入联合收割机 | 4LZ-9M | 喂入量:9kg/s；轮式自走；喂入方式:全喂入；配套动力型号:YC6J180-T301,制造商:广西玉柴机器股份有限公司,标定功率:133kw,标定转速:2300r/min,排放标准:第三阶段工作状态外形尺寸(长×宽×高):9100×4900×4230mm；整机使用质量:8500kg；割台宽度:4400mm,割刀型式:标准IV型；拨禾轮型式:偏心式；轮胎规格:导向轮12-18；驱动轮:28L-26；变速箱类型:机械变速箱加液压无极变速器；风扇:贯流式,直径¢288mm；脱粒滚筒:轴流纹杆块式¢650×2950mm；凹板筛型式:梳齿式；制动器型式:机械制动；接粮方式:机械卸粮 | 44900.00
收获机械 | 谷物收获机械 | 自走轮式谷物联合收割机 | 7kg/s及以上自走轮式谷物联合收割机 | 佳木斯常发佳联农业装备有限公司 | 全喂入联合收割机 | 4LZ-9 | 喂入量:9kg/s；轮式自走；喂入方式:全喂入；配套动力型号:YC6J180-T301,制造商:广西玉柴机器股份有限公司,标定功率:133kw,标定转速:2300r/min,排放标准:第三阶段；工作状态外形尺寸(长×宽×高):8100×4900×3600mm；整机使用质量:8500kg；割台宽度:4400mm,割刀型式:标准IV型；拨禾轮型式:偏心式；轮胎规格:导向轮12-18；驱动轮:28L-26；变速箱类型:机械变速箱加液压无极变速器；制动器型式:机械制动；风扇:贯流式,直径¢288mm；脱粒滚筒:1个钉齿式主滚筒¢550×1148mm,2个板齿式副滚筒¢500×3070mm,凹板筛型式:栅格式；茎秆切碎器型式:甩刀式(选配)；复脱形式:返回脱粒滚筒式；接粮方式:粮箱接粮 | 44900.00
收获机械 | 谷物收获机械 | 自走轮式谷物联合收割机 | 7kg/s及以上自走轮式谷物联合收割机 | 山东五征集团有限公司 | 自走式谷物联合收割机 | 4LZ-7 | 喂入量:7kg/s；自走轮式；喂入方式:全喂入；发动机:WP4G154E331(113kW,国Ⅲ)、YC4A150-T314(113kW,国Ⅲ)、YC4A150-T300(113kW,国Ⅲ)；工作状态外形尺寸(长×宽×高):6650×3750×3420mm；整机使用质量:5600kg；割台宽度:2750mm | 44900.00
收获机械 | 谷物收获机械 | 自走轮式谷物联合收割机 | 7kg/s及以上自走轮式谷物联合收割机 | 雷沃重工股份有限公司 | 自走式谷物联合收割机 | 4LZ-8F2 | 结构型式:自走轮式；喂入方式:全喂入；喂入量:8kg/s；排放标准:第三阶段； | 44900.00
收获机械 | 谷物收获机械 | 自走轮式谷物联合收割机 | 7kg/s及以上自走轮式谷物联合收割机 | 雷沃重工股份有限公司 | 自走式谷物联合收割机 | 4LZ-7FS | 结构型式:自走轮式；喂入方式:全喂入；喂入量:7kg/s；排放标准:第三阶段； | 44900.00
收获机械 | 谷物收获机械 | 自走轮式谷物联合收割机 | 7kg/s及以上自走轮式谷物联合收割机 | 雷沃重工股份有限公司 | 自走式谷物联合收割机 | 4LZ-7E4 | 结构型式:自走轮式；喂入方式:全喂入；喂入量:7kg/s；排放标准:第三阶段； | 44900.00
收获机械 | 谷物收获机械 | 自走轮式谷物联合收割机 | 7kg/s及以上自走轮式谷物联合收割机 | 雷沃重工股份有限公司 | 自走式谷物联合收割机 | 4LZ-8E1 | 结构型式:自走轮式；喂入方式:全喂入；喂入量:8kg/s；排放标准:第三阶段； | 44900.00
收获机械 | 谷物收获机械 | 自走轮式谷物联合收割机 | 7kg/s及以上自走轮式谷物联合收割机 | 雷沃重工股份有限公司 | 自走式谷物联合收割机 | 4LZ-8 | 结构型式:自走轮式；喂入方式:全喂入；喂入量:8kg/s；排放标准:第三阶段； | 44900.00
收获机械 | 谷物收获机械 | 自走轮式谷物联合收割机 | 7kg/s及以上自走轮式谷物联合收割机 | 雷沃重工股份有限公司 | 自走式谷物联合收割机 | 4LZ-7E5 | 结构型式:自走轮式；喂入方式:全喂入；喂入量:7kg/s；排放标准:第三阶段； | 44900.00
收获机械 | 谷物收获机械 | 自走轮式谷物联合收割机 | 7kg/s及以上自走轮式谷物联合收割机 | 雷沃重工股份有限公司 | 自走式谷物联合收割机 | 4LZ-8N | 结构型式:自走轮式；喂入方式:全喂入；喂入量:8kg/s；排放标准:第三阶段； | 44900.00
收获机械 | 谷物收获机械 | 自走轮式谷物联合收割机 | 7kg/s及以上自走轮式谷物联合收割机 | 雷沃重工股份有限公司 | 自走式谷物联合收割机 | 4LZ-12 | 结构型式:自走轮式；喂入方式:全喂入；喂入量:12kg/s；排放标准:第三阶段； | 44900.00
收获机械 | 谷物收获机械 | 自走轮式谷物联合收割机 | 7kg/s及以上自走轮式谷物联合收割机 | 雷沃重工股份有限公司 | 自走式谷物联合收割机 | 4LZ-8M2 | 结构型式:自走轮式；喂入方式:全喂入；喂入量:8kg/s；排放标准:第三阶段； | 44900.00
收获机械 | 谷物收获机械 | 自走轮式谷物联合收割机 | 7kg/s及以上自走轮式谷物联合收割机 | 雷沃重工股份有限公司 | 自走式谷物联合收割机 | 4LZ-12K | 结构型式:自走轮式；喂入方式:全喂入；喂入量:12kg/s；排放标准:第三阶段； | 44900.00
收获机械 | 谷物收获机械 | 自走轮式谷物联合收割机 | 7kg/s及以上自走轮式谷物联合收割机 | 雷沃重工股份有限公司 | 自走式谷物联合收割机 | 4LZ-8E2 | 结构型式:自走轮式；喂入方式:全喂入；喂入量:8kg/s；排放标准:第三阶段； | 44900.00
收获机械 | 谷物收获机械 | 自走轮式谷物联合收割机 | 7kg/s及以上自走轮式谷物联合收割机 | 雷沃重工股份有限公司 | 自走式谷物联合收割机 | 4LZ-7E2 | 结构型式:自走轮式；喂入方式:全喂入；喂入量:7kg/s；排放标准:第三阶段； | 44900.00
收获机械 | 谷物收获机械 | 自走轮式谷物联合收割机 | 7kg/s及以上自走轮式谷物联合收割机 | 雷沃重工股份有限公司 | 自走式谷物联合收割机 | 4LZ-7M | 结构型式:自走轮式；喂入方式:全喂入；喂入量:7kg/s；排放标准:第三阶段； | 44900.00
收获机械 | 谷物收获机械 | 自走轮式谷物联合收割机 | 7kg/s及以上自走轮式谷物联合收割机 | 雷沃重工股份有限公司 | 自走式谷物联合收割机 | 4LZ-8E3 | 结构型式:自走轮式；喂入方式:全喂入；喂入量:8kg/s；排放标准:第三阶段； | 44900.00
收获机械 | 谷物收获机械 | 自走轮式谷物联合收割机 | 7kg/s及以上自走轮式谷物联合收割机 | 雷沃重工股份有限公司 | 自走式谷物联合收割机 | 4LZ-7E1Y | 结构型式:自走轮式；喂入方式:全喂入；喂入量:7kg/s；排放标准:第三阶段； | 44900.00
收获机械 | 谷物收获机械 | 自走轮式谷物联合收割机 | 7kg/s及以上自走轮式谷物联合收割机 | 雷沃重工股份有限公司 | 自走式谷物联合收割机 | 4LZ-10M1 | 结构型式:自走轮式；喂入方式:全喂入；喂入量:10kg/s；排放标准:第三阶段； | 44900.00
收获机械 | 谷物收获机械 | 自走轮式谷物联合收割机 | 7kg/s及以上自走轮式谷物联合收割机 | 雷沃重工股份有限公司 | 自走式谷物联合收割机 | 4LZ-8E | 结构型式:自走轮式；喂入方式:全喂入；喂入量:8kg/s；排放标准:第三阶段； | 44900.00
收获机械 | 谷物收获机械 | 自走轮式谷物联合收割机 | 7kg/s及以上自走轮式谷物联合收割机 | 雷沃重工股份有限公司 | 自走式谷物联合收割机 | 4LZ-7E1 | 结构型式:自走轮式；喂入方式:全喂入；喂入量:7kg/s；排放标准:第三阶段； | 44900.00
收获机械 | 谷物收获机械 | 自走轮式谷物联合收割机 | 7kg/s及以上自走轮式谷物联合收割机 | 雷沃重工股份有限公司 | 自走式谷物联合收割机 | 4LZ-7F2S | 结构型式:自走轮式；喂入方式:全喂入；喂入量:7kg/s；排放标准:第三阶段； | 44900.00
收获机械 | 谷物收获机械 | 自走轮式谷物联合收割机 | 7kg/s及以上自走轮式谷物联合收割机 | 雷沃重工股份有限公司 | 自走式谷物联合收割机 | 4LZ-7F | 结构型式:自走轮式；喂入方式:全喂入；喂入量:7kg/s；排放标准:第三阶段； | 44900.00
收获机械 | 谷物收获机械 | 自走轮式谷物联合收割机 | 7kg/s及以上自走轮式谷物联合收割机 | 雷沃重工股份有限公司 | 自走式谷物联合收割机 | 4LZ-10 | 结构型式:自走轮式；喂入方式:全喂入；喂入量:10kg/s；排放标准:第三阶段； | 44900.00
收获机械 | 谷物收获机械 | 自走轮式谷物联合收割机 | 7kg/s及以上自走轮式谷物联合收割机 | 雷沃重工股份有限公司 | 自走式谷物联合收割机 | 4LZ-8M1 | 结构型式:自走轮式；喂入方式:全喂入；喂入量:8kg/s；排放标准:第三阶段； | 44900.00
收获机械 | 谷物收获机械 | 自走轮式谷物联合收割机 | 7kg/s及以上自走轮式谷物联合收割机 | 雷沃重工股份有限公司 | 自走式谷物联合收割机 | 4LZ-7E2Y | 结构型式:自走轮式；喂入方式:全喂入；喂入量:7kg/s；排放标准:第三阶段； | 44900.00
收获机械 | 谷物收获机械 | 自走轮式谷物联合收割机 | 7kg/s及以上自走轮式谷物联合收割机 | 雷沃重工股份有限公司 | 自走式谷物联合收割机 | 4LZ-8F3 | 结构型式:自走轮式；喂入方式:全喂入；喂入量:8kg/s；排放标准:第三阶段； | 44900.00
收获机械 | 谷物收获机械 | 自走轮式谷物联合收割机 | 7kg/s及以上自走轮式谷物联合收割机 | 雷沃重工股份有限公司 | 自走式谷物联合收割机 | 4LZ-8F1 | 结构型式:自走轮式；喂入方式:全喂入；喂入量:8kg/s；排放标准:第三阶段； | 44900.00
收获机械 | 谷物收获机械 | 自走轮式谷物联合收割机 | 7kg/s及以上自走轮式谷物联合收割机 | 雷沃重工股份有限公司 | 自走式谷物联合收割机 | 4LZ-8F | 结构型式:自走轮式；喂入方式:全喂入；喂入量:8kg/s；排放标准:第三阶段； | 44900.00
收获机械 | 谷物收获机械 | 自走轮式谷物联合收割机 | 7kg/s及以上自走轮式谷物联合收割机 | 雷沃重工股份有限公司 | 自走式谷物联合收割机 | 4LZ-7E6 | 结构型式:自走轮式；喂入方式:全喂入；喂入量:7kg/s；排放标准:第三阶段； | 44900.00
收获机械 | 谷物收获机械 | 自走轮式谷物联合收割机 | 7kg/s及以上自走轮式谷物联合收割机 | 雷沃重工股份有限公司 | 自走式谷物联合收割机 | 4LZ-10M | 结构型式:自走轮式；喂入方式:全喂入；喂入量:10kg/s；排放标准:第三阶段； | 44900.00
收获机械 | 谷物收获机械 | 自走轮式谷物联合收割机 | 7kg/s及以上自走轮式谷物联合收割机 | 雷沃重工股份有限公司 | 自走式谷物联合收割机 | 4LZ-8M | 结构型式:自走轮式；喂入方式:全喂入；喂入量:8kg/s；排放标准:第三阶段； | 44900.00
收获机械 | 谷物收获机械 | 自走轮式谷物联合收割机 | 7kg/s及以上自走轮式谷物联合收割机 | 山东巨明机械有限公司 | 自走式谷物联合收割机 | 4LZ-8.0A | 结构型式:轮式自走全喂入；喂入量:8.0kg/s；配套发动机额定功率:110kW；工作状态外形尺寸(长×宽×高):6480×3150×3300mm；整机使用质量:5050kg；割台宽度:2750mm；作业效率小时生产率:0.45-0.9hM2/h；发动机排放标准:中国第三阶段. | 44900.00
收获机械 | 谷物收获机械 | 自走轮式谷物联合收割机 | 7kg/s及以上自走轮式谷物联合收割机 | 山东巨明机械有限公司 | 自走式谷物联合收割机 | 4LZ-8.0 | 结构型式:自走轮式全喂入；喂入量:8.0kg/s；配套发动机额定功率:110.3kW；工作状态外形尺寸(长×宽×高):6600×3850×3400mm；整机使用质量:6500kg；割台宽度:3250mm；作业效率小时生产率:0.45-0.9hM2/h；发动机排放标准:中国第三阶段. | 44900.00
收获机械 | 谷物收获机械 | 自走轮式谷物联合收割机 | 7kg/s及以上自走轮式谷物联合收割机 | 山东巨明机械有限公司 | 自走式纵轴流谷物联合收割机 | 4LZ-8.0C | 结构型式:自走轮式全喂入；喂入量:8.0kg/s；配套发动机额定功率:118kW；工作状态外形尺寸(长×宽×高):7200×3130×3650mm；整机使用质量:6000kg；割台宽度:2750mm；作业效率小时生产率:0.6-1.3hM2/h；发动机排放标准:中国第三阶段. | 44900.00
收获机械 | 谷物收获机械 | 自走轮式谷物联合收割机 | 7kg/s及以上自走轮式谷物联合收割机 | 山东巨明机械有限公司 | 自走式谷物联合收割机 | 4LZ-7.0 | 结构型式:轮式自走全喂入；喂入量:7.0kg/s；配套发动机额定功率:103kW；工作状态外形尺寸(长×宽×高):6700×3150×3300mm；整机使用质量:5050kg；割台宽度:2750mm；作业小时生产率:0.4-0.83hM2/h；发动机排放标准:中国第三阶段； | 44900.00
收获机械 | 谷物收获机械 | 自走履带式谷物联合收割机(全喂入) | 2.1-3kg/s自走履带式谷物联合收割机(全喂入),包含3-4kg/s自走履带式水稻联合收割机(全喂入) | 久保田农业机械(苏州)有限公司 | 全喂入式联合收割机 | 4LZ-2.5(PRO688Q) | 喂入量:2.5kg/s；自走履带式；喂入方式:全喂入；排放阶段:国三 | 16500.00
收获机械 | 谷物收获机械 | 自走履带式谷物联合收割机(全喂入) | 2.1-3kg/s自走履带式谷物联合收割机(全喂入),包含3-4kg/s自走履带式水稻联合收割机(全喂入) | 星光农机股份有限公司 | 全喂入联合收割机 | 4LZ-2.5T | 结构型式:全喂入履带自走式；工作状态外形尺寸(长×宽×高):4680MM×2625MM×2605MM；整机使用质量:2800KG；割台宽度:2000MM；喂入量:2.5KG/S；履带规格(节距×节数×宽):90MM×48节×400MM；变速箱类型:机械变速箱+液压无极变速器；接粮方式:机械单一方位自动卸粮(国三动力；发动机型号:4D32YT30/754；功率:55.2KW；制造商:浙江新柴股份有限公司) | 16500.00
收获机械 | 谷物收获机械 | 自走履带式谷物联合收割机(全喂入) | 2.1-3kg/s自走履带式谷物联合收割机(全喂入),包含3-4kg/s自走履带式水稻联合收割机(全喂入) | 大同农机（安徽）有限公司 | 全喂入联合收割机 | 4LZ-2.6A(DSF73) | 型号规格:4LZ-2.6A(DSF73)；结构形式:履带自走式全喂入；配套发动机生产企业:大同工业株式会社；牌号形式:4FT3(5425/2753)；结构形式:水冷、四冲程、四缸柴油机；气缸数量:4缸；额定功率:(kw)54；额定转速；(r/min)2700；工作状态外形尺寸(长×宽×高)(mm):5200×2700×2900)；整机使用质量(kg):3450；最小离地间隙:(mm)325；履带接地压力(kpa):≤22.1；作业速度:(km/h):0~5.11；作业小时生产率(hM2/h):0.2~0.53；单位面积燃油消耗量:(kg/hM2)；15~25；割台宽度(mm):1978；喂入量:(kg/s)2.6；割刀形式:II型；割台搅龙型式；伸缩杆螺旋拨齿式；拨禾轮型式:偏心弹齿式；直径:(mm)Ф900；拨禾轮板数:5个；脱粒机构布置形式:纵向轴流式；脱粒滚筒数量:1个；主滚筒型式:钉齿；主滚筒尺寸(mm)Ф620×1790；凹板筛型式:栅格式；风扇型式:离心式；风扇直径:Ф395；风扇数量:1个；履带规格(节距×节数×宽):90mm×53节×450mm；轨距:(mm)1250；作业档数:2档(标准档)；变速箱类型:机械变速(3档)+液压无级变速(HST)；制动器型式:湿式摩擦片式；茎秆切碎器形式:回转动刀+定刀；接粮方式:多方位卸粮.排放标准:国三. | 16500.00
收获机械 | 谷物收获机械 | 自走履带式谷物联合收割机(全喂入) | 3-4kg/s自走履带式谷物联合收割机(全喂入),包含4kg/s及以上自走履带式水稻联合收割机(全喂入) | 星光农机股份有限公司 | 全喂入联合收割机 | 4LZ-3.6Q | 结构型式:履带自走全喂入；工作状态外形尺寸(长×宽×高):5080MM×2450MM×2705MM；整机使用质量:2945KG；割台宽度:2000MM；喂入量:3.6KG/S；履带规格(节距×节数×宽):90MM×51节×400MM；变速箱类型:三挡齿轮变速箱+液压无级变速器(HST)；接粮方式:机械卸粮(国三动力；发动机型号:YN4B085-30CR；功率:60KW；制造商:昆明云内动力股份有限公司) | 19800.00
收获机械 | 谷物收获机械 | 自走履带式谷物联合收割机(全喂入) | 3-4kg/s自走履带式谷物联合收割机(全喂入),包含4kg/s及以上自走履带式水稻联合收割机(全喂入) | 星光农机股份有限公司 | 全喂入联合收割机 | 4LZ-3.6S | 结构型式:履带自走式全喂入；工作状态外形尺寸(长×宽×高):4680MM×2685MM×2605MM；整机使用质量:2600KG；割台宽度:2000MM；喂入量:3.6KG/S；履带规格(节距×节数×宽):90MM×49节×400MM；变速箱类型:三挡齿轮变速箱+液压无级变速器；接粮方式:机械卸粮或人工接粮(国三动力；发动机型号:YN4B085-30CR；功率:60KW；制造商:昆明云内动力股份有限公司) | 19800.00
收获机械 | 谷物收获机械 | 自走履带式谷物联合收割机(全喂入) | 3-4kg/s自走履带式谷物联合收割机(全喂入),包含4kg/s及以上自走履带式水稻联合收割机(全喂入) | 久保田农业机械(苏州)有限公司 | 全喂入式联合收割机 | 4LZ-3(PRO758Q) | 喂入量:3kg/s；自走履带式；喂入方式:全喂入；排放阶段:国三 | 19800.00
收获机械 | 谷物收获机械 | 自走履带式谷物联合收割机(全喂入) | 3-4kg/s自走履带式谷物联合收割机(全喂入),包含4kg/s及以上自走履带式水稻联合收割机(全喂入) | 大同农机（安徽）有限公司 | 全喂入联合收割机 | 4LZ-3.0A(DSF85) | 型号规格:4LZ-3.0A(DSF85)；结构形式:履带自走式全喂入；配套发动机生产企业:大同工业株式会社；牌号形式:4FT3(6424/2573)；结构形式:水冷、四冲程、四缸柴油机；气缸数量:4缸；额定功率:(kw)63.5；额定转速；(r/min)2500；工作状态外形尺寸(长×宽×高)(mm):5200×2700×2900)；整机使用质量(kg):3480；最小离地间隙:(mm)325；履带接地压力(kpa):≤22.3；作业速度:(km/h):0~5.11；作业小时生产率(hM2/h):0.2~0.53；单位面积燃油消耗量:(kg/hM2)；15~25；割台宽度(mm):1978；喂入量:(kg/s)3.0；割刀形式:II型；割台搅龙型式；伸缩杆螺旋拨齿式；拨禾轮型式:偏心弹齿式；直径:(mm)Ф900；拨禾轮板数:5个；脱粒滚筒数量:1个；主滚筒型式:钉齿；主滚筒尺寸(mm)Ф620×1790；凹板筛型式:栅格式；风扇型式:离心式；风扇直径:Ф395；风扇数量:1个；履带规格(节距×节数×宽):90mm×53节×450mm；轨距:(mm)1250；作业档数:2档(标准档)；变速箱类型:机械变速(3档)+液压无级变速(HST)；制动器型式:湿式摩擦片式；茎秆切碎器形式:回转动刀+定刀；接粮方式:多方位卸粮.排放标准:国三. | 19800.00
收获机械 | 谷物收获机械 | 自走履带式谷物联合收割机(全喂入) | 3-4kg/s自走履带式谷物联合收割机(全喂入),包含4kg/s及以上自走履带式水稻联合收割机(全喂入) | 中机南方机械股份有限公司 | 全喂入联合收割机 | 4LZ-3.5S | 喂入量:3.5kg/s；自走履带式；喂入方式:全喂入；外形尺寸(长×宽×高)mm:4700×2400×2500；结构重量(kg):2700；割台幅宽(mm):2000；履带规格(履带式):90mm*48节*400mm；发动机型号:498BZT；配套功率(kW)及制造商:65/浙江新柴股份有限公司；排放阶段:第三阶段. | 19800.00
收获机械 | 谷物收获机械 | 自走履带式谷物联合收割机(全喂入) | 3-4kg/s自走履带式谷物联合收割机(全喂入),包含4kg/s及以上自走履带式水稻联合收割机(全喂入) | 山东元鸣机械有限公司 | 履带全喂入自走式水稻联合收割机 | 4LZ-5A | 水稻机,喂入量:5kg/s；自走履带式；喂入方式:全喂入 | 19800.00
收获机械 | 谷物收获机械 | 自走履带式谷物联合收割机(全喂入) | 3-4kg/s自走履带式谷物联合收割机(全喂入),包含4kg/s及以上自走履带式水稻联合收割机(全喂入) | 山东元鸣机械有限公司 | 履带全喂入自走式水稻联合收割机 | 4LZ-5.0 | 水稻机,喂入量:5kg/s；自走履带式；喂入方式:全喂入 | 19800.00
收获机械 | 谷物收获机械 | 自走履带式谷物联合收割机(全喂入) | 3-4kg/s自走履带式谷物联合收割机(全喂入),包含4kg/s及以上自走履带式水稻联合收割机(全喂入) | 乐星农业装备（青岛）有限公司 | 履带式全喂入联合收割机 | 4LZ-3.5 | 喂入量:3.5kg/s,自走履带式,喂入方式:全喂入；发动机排放阶段:第三阶段；88马力. | 19800.00
收获机械 | 谷物收获机械 | 自走履带式谷物联合收割机(全喂入) | 3-4kg/s自走履带式谷物联合收割机(全喂入),包含4kg/s及以上自走履带式水稻联合收割机(全喂入) | 东风井关农业机械有限公司 | 全喂入自走式稻麦联合收割机 | 4LZ-3.0B(ENC888G) | 喂入量:3.0kg/s；自走履带式；喂入方式:全喂入；外形尺寸(mm):4900*2350*2830；整机使用质量:3150kg；割台宽度:2000mm；履带规格:90mm*50节*450mm；发动机型号:4G33TC；配套功率:65KW；制造商:常柴股份有限公司；作业效率小时生产率0.21-0.50hm²/h；排放阶段:国家第三阶段 | 19800.00
收获机械 | 谷物收获机械 | 自走履带式谷物联合收割机(全喂入) | 3-4kg/s自走履带式谷物联合收割机(全喂入),包含4kg/s及以上自走履带式水稻联合收割机(全喂入) | 东风井关农业机械有限公司 | 全喂入自走式稻麦联合收割机 | 4LZ-3.0A(HC868G) | 喂入量:3.0kg/s；自走履带式；喂入方式:全喂入；工作状态外形尺寸:4890*2272*2945；整机使用质量:3180kg功率:63.9KW；柴油发动机信息:制造商:洋马发动机(山东)有限公司；发动机型号:4TNV98T-ZCNISC；功率:63.9KW；排放阶段:国家第三阶段 | 19800.00
收获机械 | 谷物收获机械 | 自走履带式谷物联合收割机(全喂入) | 3-4kg/s自走履带式谷物联合收割机(全喂入),包含4kg/s及以上自走履带式水稻联合收割机(全喂入) | 江苏沃得农业机械有限公司 | 履带自走全喂入式谷物联合收割机 | 4LZ-3.0E | 结构型式:履带自走全喂入式；喂入量(kg/s):3.0；发动机功率:47.8KW；配套发动机型号:常柴股份有限公司3G25TC、国Ⅲ排放标准. | 19800.00
收获机械 | 谷物收获机械 | 自走履带式谷物联合收割机(全喂入) | 4kg/s及以上自走履带式谷物联合收割机(全喂入) | 爱科（济宁）农业机械有限公司 | 履带式全喂入谷物联合收割机 | 4LZ-4.0 | 喂入量4kg/s；自走履带式；喂入方式:全喂入；排放阶段:GB20891-2014第三阶段 | 25100.00
收获机械 | 谷物收获机械 | 自走履带式谷物联合收割机(全喂入) | 4kg/s及以上自走履带式谷物联合收割机(全喂入) | 沃得农机（沈阳）有限公司 | 履带自走全喂入式谷物联合收割机 | 4LZ-6.0AA | 结构型式:履带自走全喂入式；喂入量:6.0KG/S；发动机标定功率:129KW；广西玉柴机器股份有限公司YC4A175-T301、国Ⅲ排放标准. | 25100.00
收获机械 | 谷物收获机械 | 自走履带式谷物联合收割机(全喂入) | 4kg/s及以上自走履带式谷物联合收割机(全喂入) | 沃得农机（沈阳）有限公司 | 履带自走全喂入式谷物联合收割机 | 4LZ-5.5A | 结构型式:履带自走全喂入式；喂入量:5.5KG/S；发动机标定功率:91.9/92KW；广西玉柴动力机械有限公司YCD4D33T7-125,国三排放标准；常柴股份有限公司4G33V16,国三排放标准. | 25100.00
收获机械 | 谷物收获机械 | 自走履带式谷物联合收割机(全喂入) | 4kg/s及以上自走履带式谷物联合收割机(全喂入) | 沃得农机（沈阳）有限公司 | 履带自走全喂入式谷物联合收割机 | 4LZ-6.0K | 结构型式:履带自走全喂入式；喂入量:6.0KG/S；发动机标定功率:73/75KW；常柴股份有限公司4G33TC、国三排放标准；广西玉柴动力机械有限公司YCD4N23T8-102、国三排放标准. | 25100.00
收获机械 | 谷物收获机械 | 自走履带式谷物联合收割机(全喂入) | 4kg/s及以上自走履带式谷物联合收割机(全喂入) | 沃得农机（沈阳）有限公司 | 履带自走全喂入式谷物联合收割机 | 4LZ-8.0L | 结构型式:履带自走全喂入式；喂入量:8.0KG/S；发动机标定功率:92KW；:常柴股份有限公司4H11,国三排放标准. | 25100.00
收获机械 | 谷物收获机械 | 自走履带式谷物联合收割机(全喂入) | 4kg/s及以上自走履带式谷物联合收割机(全喂入) | 沃得农机（沈阳）有限公司 | 履带自走全喂入式谷物联合收割机 | 4LZ-5.5AA | 结构型式:轮式自走全喂入式；喂入量:5.5kg/s；发动机功率:92kW；广西玉柴动力机械有限公司YCD4D33T7-125、国Ⅲ排放标准；常柴股份有限公司4G33V16、国Ⅲ排放标准；广西玉柴机器股份有限公司YC4DK125-T300、国Ⅲ排放标准. | 25100.00
收获机械 | 谷物收获机械 | 自走履带式谷物联合收割机(全喂入) | 4kg/s及以上自走履带式谷物联合收割机(全喂入) | 沃得农机（沈阳）有限公司 | 履带自走全喂入式谷物联合收割机 | 4LZ-5.0D | 结构型式:履带自走全喂入式；喂入量:5.0KG/S；发动机标定功率:70/72KW；常柴股份有限公司4G33TC、国三排放标准；广西玉柴动力机械有限公司YCD4N23T8-100、国三排放标准. | 25100.00
收获机械 | 谷物收获机械 | 自走履带式谷物联合收割机(全喂入) | 4kg/s及以上自走履带式谷物联合收割机(全喂入) | 沃得农机（沈阳）有限公司 | 履带自走全喂入式谷物联合收割机 | 4LZ-5.0F | 结构型式:履带自走全喂入式；喂入量:5.0KG/S；发动机标定功率:73/75KW；常柴股份有限公司4G33TC、国三排放标准；广西玉柴动力机械有限公司YCD4N23T8-102、国三排放标准. | 25100.00
收获机械 | 谷物收获机械 | 自走履带式谷物联合收割机(全喂入) | 4kg/s及以上自走履带式谷物联合收割机(全喂入) | 沃得农机（沈阳）有限公司 | 履带自走全喂入式谷物联合收割机 | 4LZ-6.0A | 结构型式:履带自走全喂入式；喂入量:6.0KG/S；发动机标定功率:110KW；广西玉柴动力机械有限公司YCD4D33T7-155,国三排放标准. | 25100.00
收获机械 | 谷物收获机械 | 自走履带式谷物联合收割机(全喂入) | 4kg/s及以上自走履带式谷物联合收割机(全喂入) | 沃得农机（沈阳）有限公司 | 履带自走全喂入式谷物联合收割机 | 4LZ-5.5AB | 结构型式:履带自走全喂入式；喂入量:5.5KG/S；发动机标定功率:103KW；广西玉柴动力股份有限公司YCD4J33T6-140C、国Ⅲ排放标准. | 25100.00
收获机械 | 谷物收获机械 | 自走履带式谷物联合收割机(全喂入) | 4kg/s及以上自走履带式谷物联合收割机(全喂入) | 沃得农机（沈阳）有限公司 | 履带自走全喂入式谷物联合收割机 | 4LZ-5.0E | 结构型式:履带自走全喂入式；喂入量:5.0KG/S；发动机标定功率:70/72KW；常柴股份有限公司4G33TC、国三排放标准；广西玉柴动力机械有限公司YCD4N23T8-102、国三排放标准. | 25100.00
收获机械 | 谷物收获机械 | 自走履带式谷物联合收割机(全喂入) | 4kg/s及以上自走履带式谷物联合收割机(全喂入) | 湖州思达机械制造有限公司 | 全喂入联合收割机 | 4LZ-5.0Z | 1.喂入量:5.0kg/s；2.功率:73.5kw/2400rpm；3.生产率:0.25~0.46hm²/h；4.规格尺寸:5320×2530×2820；5.结构重量:3000kg；6.HST液压无级变速；7.履带90×51×450；8.纵向轴流钉齿滚筒.发动机信息:1、发动机型号:4D32RT30/1004、功率:73.5kw、制造商:浙江新柴股份有限公司、排放阶段:第三阶段. | 25100.00
收获机械 | 谷物收获机械 | 自走履带式谷物联合收割机(全喂入) | 4kg/s及以上自走履带式谷物联合收割机(全喂入) | 中联重机浙江有限公司 | 履带式全喂入谷物联合收割机 | 4LZT-4.0ZC | 结构形式:纵向轴流全喂入履带自走式；喂入量KG/S:4.0；外形尺寸(长×宽×高)MM:5150×2342×2935；发动机功率:73KW,排放标准:国Ⅲ；整机使用质量KG:3435；割台宽度MM:2000；履带规格(节距×节数×宽):90mm×51节×450mm；最小离地间隙mm:280；作业小时生产率hM2/h:0.2-0.4. | 25100.00
收获机械 | 谷物收获机械 | 自走履带式谷物联合收割机(全喂入) | 4kg/s及以上自走履带式谷物联合收割机(全喂入) | 中联重机浙江有限公司 | 履带式全喂入谷物联合收割机 | 4LZT-5.0ZA | 结构形式:纵向轴流全喂入履带自走式；喂入量KG/S:5.0；外形尺寸(长×宽×高)MM:4970×3120×2920；发动机功率:73KW,排放标准:国Ⅲ；整机使用质量kg:2850；割台宽度mm:2400；履带规格(节距×节数×宽):90mm×50节×400mm；最小离地间隙mm:245；作业小时生产率hM2/h:0.3-0.5. | 25100.00
收获机械 | 谷物收获机械 | 自走履带式谷物联合收割机(全喂入) | 4kg/s及以上自走履带式谷物联合收割机(全喂入) | 中联重机浙江有限公司 | 履带式全喂入谷物联合收割机 | 4LZT-4.0D | 结构形式:全喂入履带自走式；喂入量KG/S:4.0；外形尺寸(长×宽×高)MM:4760×3100×2920；发动机功率:73KW,排放标准:国Ⅲ；整机使用质量KG:2650；割台宽度MM:2000；履带规格(节距×节数×宽):90mm×50节×400mm0；最小离地间隙MM:245；作业小时生产率HM2/H:0.2-0.4. | 25100.00
收获机械 | 谷物收获机械 | 自走履带式谷物联合收割机(全喂入) | 4kg/s及以上自走履带式谷物联合收割机(全喂入) | 中联重机浙江有限公司 | 履带式全喂入谷物联合收割机 | 4LZT-4.6Z | 结构形式:纵向轴流全喂入履带自走式；喂入量KG/S:4.6；外形尺寸(长×宽×高)MM:5070×3280×2920；发动机功率:73KW,排放标准:国Ⅲ；整机使用质量kg:3100；割台宽度mm:2600；履带规格(节距×节数×宽):90mm×51节×450mm；最小离地间隙mm:245；作业小时生产率hM2/h:0.3-0.6. | 25100.00
收获机械 | 谷物收获机械 | 自走履带式谷物联合收割机(全喂入) | 4kg/s及以上自走履带式谷物联合收割机(全喂入) | 中联重机浙江有限公司 | 履带式全喂入谷物联合收割机 | 4LZT-5.0ZB | 结构形式:纵向轴流全喂入履带自走式；喂入量KG/S:5.0；外形尺寸(长×宽×高)MM:5150×2475×2935；发动机功率:73KW,排放标准:国Ⅲ；整机使用质量kg:3450；割台宽度mm:2200；履带规格(节距×节数×宽):90mm×51节×450mm；最小离地间隙mm:280；作业小时生产率hM2/h:0.3-0.5. | 25100.00
收获机械 | 谷物收获机械 | 自走履带式谷物联合收割机(全喂入) | 4kg/s及以上自走履带式谷物联合收割机(全喂入) | 中联重机浙江有限公司 | 履带式全喂入谷物联合收割机 | 4LZT-4.0ZB1 | 结构形式:纵向轴流全喂入履带自走式；喂入量kg/s:4.0；发动机功率:74.5KW,排放标准:国Ⅲ；工作状态外形尺寸(长×宽×高)mm:5375×2358×2900；整机使用质量kg:3510；割台宽度mm:2000；履带规格(节距×节数×宽):90mm×53节×450mm；最小离地间隙mm:275；轨距mm:1150. | 25100.00
收获机械 | 谷物收获机械 | 自走履带式谷物联合收割机(全喂入) | 4kg/s及以上自走履带式谷物联合收割机(全喂入) | 中联重机浙江有限公司 | 履带式全喂入谷物联合收割机 | 4LZT-4.0ZB | 结构形式:纵向轴流全喂入履带自走式；喂入量KG/S:4.0；外形尺寸(长×宽×高)MM:4970×3040×2920；发动机功率:63KW,排放标准:国Ⅲ；整机使用质量KG:2750；割台宽度MM:2000；履带规格(节距×节数×宽):90mm×50节×400mm；最小离地间隙MM:245；作业小时生产率HM2/H:0.2-0.4. | 25100.00
收获机械 | 谷物收获机械 | 自走履带式谷物联合收割机(全喂入) | 4kg/s及以上自走履带式谷物联合收割机(全喂入) | 中联重机浙江有限公司 | 履带式全喂入谷物联合收割机 | 4LZT-4.0ZA | 结构形式:纵向轴流全喂入履带自走式；喂入量KG/S:4.0；外形尺寸(长×宽×高)MM:4985×2810×2920；发动机功率:73KW,排放标准:国Ⅲ；整机使用质量KG:3000；割台宽度MM:2130；履带规格(节距×节数×宽):90mm×50节×400mm；最小离地间隙MM:245；作业效率小时生产率hM2/h:0.2-0.4. | 25100.00
收获机械 | 谷物收获机械 | 自走履带式谷物联合收割机(全喂入) | 4kg/s及以上自走履带式谷物联合收割机(全喂入) | 东风井关农业机械有限公司 | 全喂入自走式稻麦联合收割机 | 4LZ-4.1B(ENC888G) | 喂入量:4.1kg/s；自走履带式；喂入方式:全喂入；工作状态外形尺寸:5604*2664*2870；整机使用质量:3150kg；割台宽度:2000mm；柴油发动机信息:制造商:常柴股份有限公司；发动机型号:4G33TC；功率:65KW；排放阶段:国家第三阶段； | 25100.00
收获机械 | 谷物收获机械 | 自走履带式谷物联合收割机(全喂入) | 4kg/s及以上自走履带式谷物联合收割机(全喂入) | 东风井关农业机械有限公司 | 全喂入自走式稻麦联合收割机 | 4LZ-4.1A(HC868G) | 喂入量:4.1kg/s；自走履带式；喂入方式:全喂入；工作状态外形尺寸:5058*2541*3225；整机使用质量:3250kg；割台宽度:2000mm；柴油发动机信息:制造商:洋马发动机(山东)有限公司；发动机型号:4TNV98T-ZCNISC；功率:63.9KW；排放阶段:国家第三阶段； | 25100.00
收获机械 | 谷物收获机械 | 自走履带式谷物联合收割机(全喂入) | 4kg/s及以上自走履带式谷物联合收割机(全喂入) | 江苏沃得农业机械有限公司 | 履带自走全喂入式谷物联合收割机 | 4LZ-5.0DA | 结构型式:履带自走全喂入式；喂入量(kg/s):5.0；标定功率(kW):72/73.5；配套发动机型号:常柴股份有限公司4G33TC、国Ⅲ排放标准；浙江新柴股份有限公司4D32RT30/1006、国Ⅲ排放标准；广西玉柴动力机械有限公司YCD4N23T8-100、国Ⅲ排放标准. | 25100.00
收获机械 | 谷物收获机械 | 自走履带式谷物联合收割机(全喂入) | 4kg/s及以上自走履带式谷物联合收割机(全喂入) | 江苏沃得农业机械有限公司 | 履带自走全喂入式谷物联合收割机 | 4LZ-5.0F | 结构型式:履带自走全喂入式；喂入量(kg/s):5.0；标定功率(kW):73/75；配套发动机:广西玉柴动力机械有限公司YCD4N23T8-102、国Ⅲ排放标准；常柴股份有限公司4G33TC、国Ⅲ排放标准. | 25100.00
收获机械 | 谷物收获机械 | 自走履带式谷物联合收割机(全喂入) | 4kg/s及以上自走履带式谷物联合收割机(全喂入) | 江苏沃得农业机械有限公司 | 履带自走全喂入式谷物联合收割机 | 4LZ-6.0ECQ | 结构型式:履带自走全喂入式；喂入量(kg/s):6.0；标定功率(KW):74.5/75；配套发动机型号:常柴股份有限公司4G33TC、国Ⅲ排放标准；广西玉柴动力机械有限公司YCD4N23T8-102、国Ⅲ排放标准. | 25100.00
收获机械 | 谷物收获机械 | 自走履带式谷物联合收割机(全喂入) | 4kg/s及以上自走履带式谷物联合收割机(全喂入) | 江苏沃得农业机械有限公司 | 履带自走全喂入式谷物联合收割机 | 4LZ-4.0M | 结构型式:履带自走全喂入式；喂入量:4.0kg/s；发动机功率:62/65kW；配套发动机:常柴股份有限公司4L88、国Ⅲ排放标准；安徽全柴动力股份有限公司4C6-88U31、国Ⅲ排放标准；昆明云内动力股份有限公司YN4B092-30CR、国Ⅲ排放标准. | 25100.00
收获机械 | 谷物收获机械 | 自走履带式谷物联合收割机(全喂入) | 4kg/s及以上自走履带式谷物联合收割机(全喂入) | 江苏沃得农业机械有限公司 | 履带自走全喂入式谷物联合收割机 | 4LZ-6.0EDQ | 结构型式:履带自走全喂入式；喂入量(kg/s):6.0；标定功率(KW):74.5/75；配套发动机型号:常柴股份有限公司4G33TC、国Ⅲ排放标准；广西玉柴动力机械有限公司YCD4N23T8-102、国Ⅲ排放标准. | 25100.00
收获机械 | 谷物收获机械 | 自走履带式谷物联合收割机(全喂入) | 4kg/s及以上自走履带式谷物联合收割机(全喂入) | 江苏沃得农业机械有限公司 | 履带自走全喂入式谷物联合收割机 | 4LZ-5.0L | 结构型式:履带自走全喂入式；喂入量:5.0kg/s；发动机功率:72/74kW；配套发动机:常柴股份有限公司4G33TC、国Ⅲ排放标准；安徽全柴动力股份有限公司4C6-100U31、国Ⅲ排放标准；广西玉柴动力机械有限公司YCD4N23T8-100、国Ⅲ排放标准. | 25100.00
收获机械 | 谷物收获机械 | 自走履带式谷物联合收割机(全喂入) | 4kg/s及以上自走履带式谷物联合收割机(全喂入) | 江苏沃得农业机械有限公司 | 履带自走全喂入式谷物联合收割机 | 4LZ-6.0ED | 结构型式:履带自走全喂入式；喂入量(kg/s):6.0；标定功率(KW):74.5/75；配套发动机型号:常柴股份有限公司4G33TC、国Ⅲ排放标准；广西玉柴动力机械有限公司YCD4N23T8-102、国Ⅲ排放标准. | 25100.00
收获机械 | 谷物收获机械 | 自走履带式谷物联合收割机(全喂入) | 4kg/s及以上自走履带式谷物联合收割机(全喂入) | 江苏沃得农业机械有限公司 | 履带自走全喂入式谷物联合收割机 | 4LZ-5.0MAQ | 结构型式:履带自走全喂入式；喂入量(kg/s):5.0；标定功率(KW):72/73.5；配套发动机型号:常柴股份有限公司4G33TC、国Ⅲ排放标准；广西玉柴机器股份有限公司YC4DK100-T300、国Ⅲ排放标准；广西玉柴动力机械有限公司YCD4N23T8-100、国Ⅲ排放标准. | 25100.00
收获机械 | 谷物收获机械 | 自走履带式谷物联合收割机(全喂入) | 4kg/s及以上自走履带式谷物联合收割机(全喂入) | 江苏沃得农业机械有限公司 | 履带自走全喂入式谷物联合收割机 | 4LZ-6.0EB | 结构型式:履带自走全喂入式；喂入量(kg/s):6.0；标定功率(KW):74.5/75；配套发动机型号:常柴股份有限公司4G33TC、国Ⅲ排放标准；广西玉柴动力机械有限公司YCD4N23T8-102、国Ⅲ排放标准. | 25100.00
收获机械 | 谷物收获机械 | 自走履带式谷物联合收割机(全喂入) | 4kg/s及以上自走履带式谷物联合收割机(全喂入) | 江苏沃得农业机械有限公司 | 履带自走全喂入式谷物联合收割机 | 4LZ-6.0A | 结构型式:履带自走全喂入式；喂入量:6.0kg/s；标定功率(kW):110；配套发动机:广西玉柴动力机械有限公司YCD4D33T7-155、国Ⅲ排放标准. | 25100.00
收获机械 | 谷物收获机械 | 自走履带式谷物联合收割机(全喂入) | 4kg/s及以上自走履带式谷物联合收割机(全喂入) | 江苏沃得农业机械有限公司 | 履带自走全喂入式谷物联合收割机 | 4LZ-5.0M | 结构型式:履带自走全喂入式；喂入量:5.0kg/s；发动机功率:72/74kW；配套发动机:常柴股份有限公司4G33TC、国Ⅲ排放标准；安徽全柴动力股份有限公司4C6-100U31、国Ⅲ排放标准；广西玉柴动力机械有限公司YCD4N23T8-100、国Ⅲ排放标准. | 25100.00
收获机械 | 谷物收获机械 | 自走履带式谷物联合收割机(全喂入) | 4kg/s及以上自走履带式谷物联合收割机(全喂入) | 江苏沃得农业机械有限公司 | 履带自走全喂入式谷物联合收割机 | 4LZ-5.5A | 结构型式:履带自走全喂入式；喂入量:5.5kg/s；发动机功率:91.9/92kW；配套发动机:广西玉柴动力机械有限公司YCD4D33T7-125、国Ⅲ排放标准；常柴股份有限公司4G33V16、国Ⅲ排放标准. | 25100.00
收获机械 | 谷物收获机械 | 自走履带式谷物联合收割机(全喂入) | 4kg/s及以上自走履带式谷物联合收割机(全喂入) | 江苏沃得农业机械有限公司 | 履带自走全喂入式谷物联合收割机 | 4LZ-6.0EC | 结构型式:履带自走全喂入式；喂入量(kg/s):6.0；标定功率(KW):74.5/75；配套发动机型号:常柴股份有限公司4G33TC、国Ⅲ排放标准；广西玉柴动力机械有限公司YCD4N23T8-102、国Ⅲ排放标准. | 25100.00
收获机械 | 谷物收获机械 | 自走履带式谷物联合收割机(全喂入) | 4kg/s及以上自走履带式谷物联合收割机(全喂入) | 江苏沃得农业机械有限公司 | 履带自走全喂入式谷物联合收割机 | 4LZ-4.5L | 结构型式:履带自走全喂入式；喂入量:4.5kg/s；标定功率(kW):55；配套发动机:常柴股份有限公司4L88、国Ⅲ排放标准；安徽全柴动力股份有限公司4C5-75U32、国Ⅲ排放标准. | 25100.00
收获机械 | 谷物收获机械 | 自走履带式谷物联合收割机(全喂入) | 4kg/s及以上自走履带式谷物联合收割机(全喂入) | 江苏沃得农业机械有限公司 | 履带自走全喂入式谷物联合收割机 | 4LZ-8.0 | 喂入量:8.0kg/s；自走履带式；喂入方式:全喂入；发动机功率:110kW；配套发动机:一拖(洛阳)柴油机有限公司LR6A3LU23/1103E、国Ⅲ排放标准；广西玉柴机器股份有限公司YC6J175-T301、国Ⅲ排放标准；潍柴(潍坊)中型柴油机有限公司WP6G150E310A、国Ⅲ排放标准. | 25100.00
收获机械 | 谷物收获机械 | 自走履带式谷物联合收割机(全喂入) | 4kg/s及以上自走履带式谷物联合收割机(全喂入) | 江苏沃得农业机械有限公司 | 履带自走全喂入式谷物联合收割机 | 4LZ-6.0K | 结构型式:履带自走全喂入式；喂入量:6.0kg/s；标定功率(kW):73/75；配套发动机:广西玉柴动力机械有限公司YCD4N23T8-102、国Ⅲ排放标准；常柴股份有限公司4G33TC、国Ⅲ排放标准. | 25100.00
收获机械 | 谷物收获机械 | 自走履带式谷物联合收割机(全喂入) | 4kg/s及以上自走履带式谷物联合收割机(全喂入) | 江苏沃得农业机械有限公司 | 履带自走全喂入式谷物联合收割机 | 4LZ-5.0D | 结构型式:履带自走全喂入式；喂入量:5.0kg/s；标定功率(kW):70/72；广西玉柴动力机械有限公司YCD4N23T8-100、国Ⅲ排放标准；常柴股份有限公司4G33TC、国Ⅲ排放标准. | 25100.00
收获机械 | 谷物收获机械 | 自走履带式谷物联合收割机(全喂入) | 4kg/s及以上自走履带式谷物联合收割机(全喂入) | 江苏沃得农业机械有限公司 | 履带自走全喂入式谷物联合收割机 | 4LZ-6.0NA | 结构型式:履带自走全喂入式；喂入量:6.0kg/s；发动机功率:92kW；配套发动机:常柴股份有限公司4G33V16、国Ⅲ排放标准；安徽全柴动力股份有限公司4G1-125U31、国Ⅲ排放标准；广西玉柴机器股份有限公司YC4DK125-T300、国Ⅲ排放标准. | 25100.00
收获机械 | 谷物收获机械 | 自走履带式谷物联合收割机(全喂入) | 4kg/s及以上自走履带式谷物联合收割机(全喂入) | 江苏沃得农业机械有限公司 | 履带自走全喂入式谷物联合收割机 | 4LZ-5.0E | 结构型式:履带自走全喂入式；喂入量:5.0kg/s；标定功率(kW):70/72；配套发动机:广西玉柴动力机械有限公司YCD4N23T8-102、国Ⅲ排放标准；常柴股份有限公司4G33TC、国Ⅲ排放标准； | 25100.00
收获机械 | 谷物收获机械 | 自走履带式谷物联合收割机(全喂入) | 4kg/s及以上自走履带式谷物联合收割机(全喂入) | 江苏沃得农业机械有限公司 | 履带自走全喂入式谷物联合收割机 | 4LZ-5.0MA | 结构型式:履带自走全喂入式；喂入量(kg/s):5.0；标定功率(KW):72/73.5；配套发动机型号:常柴股份有限公司4G33TC、国Ⅲ排放标准；广西玉柴机器股份有限公司YC4DK100-T300、国Ⅲ排放标准；广西玉柴动力机械有限公司YCD4N23T8-100、国Ⅲ排放标准. | 25100.00
收获机械 | 谷物收获机械 | 自走履带式谷物联合收割机(全喂入) | 4kg/s及以上自走履带式谷物联合收割机(全喂入) | 江苏沃得农业机械有限公司 | 履带自走全喂入式谷物联合收割机 | 4LZ-6.0EA | 结构型式:履带自走全喂入式；喂入量(kg/s):6.0；标定功率(KW):74.5/75；配套发动机型号:常柴股份有限公司4G33TC、国Ⅲ排放标准；广西玉柴动力机械有限公司YCD4N23T8-102、国Ⅲ排放标准. | 25100.00
收获机械 | 谷物收获机械 | 自走履带式谷物联合收割机(全喂入) | 4kg/s及以上自走履带式谷物联合收割机(全喂入) | 江苏沃得农业机械有限公司 | 履带自走全喂入式谷物联合收割机 | 4LZ-8.0L | 结构型式:履带自走全喂入式；喂入量:8.0kg/s；发动机功率:92kW；配套发动机:常柴股份有限公司4H11、国Ⅲ排放标准. | 25100.00
收获机械 | 谷物收获机械 | 自走履带式谷物联合收割机(全喂入) | 4kg/s及以上自走履带式谷物联合收割机(全喂入) | 江苏沃得农业机械有限公司 | 履带自走全喂入式谷物联合收割机 | 4LZ-5.0S | 结构型式:履带自走全喂入式；喂入量:5.0kg/s；发动机功率:80kW；配套发动机:常柴股份有限公司4G33V16、国Ⅲ排放标准. | 25100.00
收获机械 | 谷物收获机械 | 自走履带式谷物联合收割机(全喂入) | 4kg/s及以上自走履带式谷物联合收割机(全喂入) | 江苏沃得农业机械有限公司 | 履带自走全喂入式谷物联合收割机 | 4LZ-5.0SA | 结构型式:履带自走全喂入式；喂入量(kg/s):5.0；标定功率(kW):92；配套发动机型号:常柴股份有限公司4G33V16、国Ⅲ排放标准；安徽全柴动力股份有限公司4G1-125U31、国Ⅲ排放标准；广西玉柴机器股份有限公司YC4DK125-T300、国Ⅲ排放标准. | 25100.00
收获机械 | 谷物收获机械 | 自走履带式谷物联合收割机(全喂入) | 4kg/s及以上自走履带式谷物联合收割机(全喂入) | 江苏沃得农业机械有限公司 | 履带自走全喂入式谷物联合收割机 | 4LZ-6.0EBQ | 结构型式:履带自走全喂入式；喂入量(kg/s):6.0；标定功率(KW):74.5/75；配套发动机型号:常柴股份有限公司4G33TC、国Ⅲ排放标准；广西玉柴动力机械有限公司YCD4N23T8-102、国Ⅲ排放标准. | 25100.00
收获机械 | 谷物收获机械 | 自走履带式谷物联合收割机(全喂入) | 4kg/s及以上自走履带式谷物联合收割机(全喂入) | 江苏沃得农业机械有限公司 | 履带自走全喂入式谷物联合收割机 | 4LZ-6.0NCQ | 结构型式:履带自走全喂入式；喂入量:6.0kg/s；发动机功率:95kW；配套发动机:常柴股份有限公司4G33V16、国Ⅲ排放标准. | 25100.00
收获机械 | 谷物收获机械 | 自走履带式谷物联合收割机(全喂入) | 4kg/s及以上自走履带式谷物联合收割机(全喂入) | 江苏沃得农业机械有限公司 | 履带自走全喂入式谷物联合收割机 | 4LZ-6.0EAQ | 结构型式:履带自走全喂入式；喂入量(kg/s):6.0；标定功率(KW):74.5/75；配套发动机型号:常柴股份有限公司4G33TC、国Ⅲ排放标准；广西玉柴动力机械有限公司YCD4N23T8-102、国Ⅲ排放标准. | 25100.00
收获机械 | 谷物收获机械 | 自走履带式谷物联合收割机(全喂入) | 4kg/s及以上自走履带式谷物联合收割机(全喂入) | 江苏沃得农业机械有限公司 | 履带自走全喂入式谷物联合收割机 | 4LZ-4.0A | 结构型式:履带自走全喂入式；喂入量:4.0kg/s；标定功率:62/65kW；配套发动机:常柴股份有限公司4L88、国Ⅲ排放标准；广西玉柴动力机械有限公司YCD4N23T8-90A、国Ⅲ排放标准. | 25100.00
收获机械 | 谷物收获机械 | 自走履带式谷物联合收割机(全喂入) | 4kg/s及以上自走履带式谷物联合收割机(全喂入) | 江苏沃得农业机械有限公司 | 履带自走全喂入式谷物联合收割机 | 4LZ-6.0NAQ | 结构型式:履带自走全喂入式；喂入量:6.0kg/s；发动机功率:92kW；配套发动机:常柴股份有限公司4G33V16、国Ⅲ排放标准；安徽全柴动力股份有限公司4G1-125U31、国Ⅲ排放标准；广西玉柴机器股份有限公司YC4DK125-T300、国Ⅲ排放标准. | 25100.00
收获机械 | 谷物收获机械 | 自走履带式谷物联合收割机(全喂入) | 4kg/s及以上自走履带式谷物联合收割机(全喂入) | 江苏沃得农业机械有限公司 | 履带自走全喂入式谷物联合收割机 | 4LZ-6.0F | 结构型式:履带自走全喂入式；喂入量:6.0kg/s；发动机功率:64.4kW；配套发动机:YANMARCO.,LTD洋马4TNV98T-ZCN/3TTNA国Ⅲ排放标准. | 25100.00
收获机械 | 谷物收获机械 | 自走履带式谷物联合收割机(全喂入) | 4kg/s及以上自走履带式谷物联合收割机(全喂入) | 江苏沃得农业机械有限公司 | 履带自走全喂入式谷物联合收割机 | 4LZ-6.0NBQ | 结构型式:履带自走全喂入式；喂入量:6.0kg/s；发动机功率:95kW；配套发动机:常柴股份有限公司4G33V16、国Ⅲ排放标准. | 25100.00
收获机械 | 谷物收获机械 | 自走履带式谷物联合收割机(全喂入) | 4kg/s及以上自走履带式谷物联合收割机(全喂入) | 江苏沃得农业机械有限公司 | 履带自走全喂入式谷物联合收割机 | 4LZ-6.0NB | 结构型式:履带自走全喂入式；喂入量:6.0kg/s；发动机功率:95kW；配套发动机:常柴股份有限公司4G33V16、国Ⅲ排放标准. | 25100.00
收获机械 | 谷物收获机械 | 自走履带式谷物联合收割机(全喂入) | 4kg/s及以上自走履带式谷物联合收割机(全喂入) | 江苏沃得农业机械有限公司 | 履带自走全喂入式谷物联合收割机 | 4LZ-6.0NC | 结构型式:履带自走全喂入式；喂入量:6.0kg/s；发动机功率:95kW；配套发动机:常柴股份有限公司4G33V16、国Ⅲ排放标准. | 25100.00
收获机械 | 谷物收获机械 | 自走履带式谷物联合收割机(全喂入) | 4kg/s及以上自走履带式谷物联合收割机(全喂入) | 江苏沃得农业机械有限公司 | 履带自走全喂入式谷物联合收割机 | 4LZ-6.0N | 结构型式:履带自走全喂入式；喂入量:6.0kg/s；发动机功率:92kW；配套发动机:常柴股份有限公司4G33V16、国Ⅲ排放标准；安徽全柴动力股份有限公司4G1-125U31、国Ⅲ排放标准. | 25100.00
收获机械 | 谷物收获机械 | 自走履带式谷物联合收割机(全喂入) | 4kg/s及以上自走履带式谷物联合收割机(全喂入) | 湖南龙舟农机股份有限公司 | 全喂入谷物联合收割机 | 4LZ-4.0Z | 喂入量:4.0kg/s；形式:自走履带式；喂入方式:全喂入；配套动力:云内YN4BL105-30CR；额定净功率:74kW；排放标准,第三阶段. | 25100.00
收获机械 | 谷物收获机械 | 自走履带式谷物联合收割机(全喂入) | 4kg/s及以上自走履带式谷物联合收割机(全喂入) | 湖州丰源农业装备制造有限公司 | 履带式全喂入联合收割机 | 4LZ-4.5ZA | 喂入量:4.5kg/s；结构形式:履带自走式；喂入方式:全喂入配套发动机、标定功率:73.6kw2400r/min；动力国三1:江苏四达动力机械集团有限公司；73.6kw2400r/min；型号:SD4CQ3D2；形式核准证书:CNFCG30355010003；动力国三2:广西玉柴动力机械有限公司:73.6kw2400r/min；型号:YCD4T23T8-100；形式核准证书:CNFCG30951040001；外形尺寸(工作状态):5100mm×6040mm×2950mm；整机使用质量:3560kg；割台宽度:2136mm；履带规格(履带式):90mm×53节×450mm；履带轨距:1209mm；变速箱类型:液压无级变速(HST)； | 25100.00
收获机械 | 谷物收获机械 | 自走履带式谷物联合收割机(全喂入) | 4kg/s及以上自走履带式谷物联合收割机(全喂入) | 湖州丰源农业装备制造有限公司 | 履带式全喂入联合收割机 | 4LZ-4.5ZB | 喂入量:4.5kg/s；结构形式:履带自走式；喂入方式:全喂入配套发动机、标定功率:73.6kw2400r/min；动力国三1:江苏四达动力机械集团有限公司；73.6kw2400r/min；型号:SD4CQ3D2；形式核准证书:CNFCG30355010003；动力国三2:广西玉柴动力机械有限公司:73.6kw2400r/min；型号:YCD4T23T8-100；形式核准证书:CNFCG30951040001；外形尺寸(工作状态):5100mm×4180mm×2950mm；整机使用质量:3360kg；割台宽度:2136mm；履带规格(履带式):90mm×53节×450mm；履带轨距:1209mm；变速箱类型:液压无级变速(HST)； | 25100.00
收获机械 | 谷物收获机械 | 自走履带式谷物联合收割机(全喂入) | 4kg/s及以上自走履带式谷物联合收割机(全喂入) | 湖州丰源农业装备制造有限公司 | 履带式全喂入联合收割机 | 4LZ-4.5ZC | 喂入量:4.5kg/s；结构形式:履带自走式；喂入方式:全喂入配套发动机、标定功率:73.6kw2400r/min；动力国三1:江苏四达动力机械集团有限公司；73.6kw2400r/min；型号:SD4CQ3D2；形式核准证书:CNFCG30355010003；动力国三2:广西玉柴动力机械有限公司:73.6kw2400r/min；型号:YCD4T23T8-100；形式核准证书:CNFCG30951040001；外形尺寸(工作状态):5100mm×4180mm×2970mm；整机使用质量:3190kg；割台宽度:2136mm；履带规格(履带式):90mm×53节×450mm；履带轨距:1209mm；变速箱类型:液压无级变速(HST) | 25100.00
收获机械 | 谷物收获机械 | 自走履带式谷物联合收割机(全喂入) | 4kg/s及以上自走履带式谷物联合收割机(全喂入) | 湖州丰源农业装备制造有限公司 | 履带式全喂入联合收割机 | 4LZ-4.5ZD | 喂入量:4.5kg/s；结构形式:履带自走式；喂入方式:全喂入配套发动机、标定功率:73.6kw2400r/min；动力国三1:江苏四达动力机械集团有限公司；73.6kw2400r/min；型号:SD4CQ3D2；形式核准证书:CNFCG30355010003；动力国三2:广西玉柴动力机械有限公司:73.6kw2400r/min；型号:YCD4T23T8-100；形式核准证书:CNFCG30951040001；外形尺寸(工作状态):5100mm×4180mm×2970mm；整机使用质量:3190kg；割台宽度:2136mm；履带规格(履带式):90mm×53节×450mm；履带轨距:1209mm；变速箱类型:液压无级变速(HST). | 25100.00
收获机械 | 谷物收获机械 | 自走履带式谷物联合收割机(全喂入) | 4kg/s及以上自走履带式谷物联合收割机(全喂入) | 中联重机股份有限公司 | 履带式全喂入谷物联合收割机 | 4LZT-6.0ZF | 结构型式:履带式全喂入；喂入量(kg/s):6；发动机信息:国三,YC4DK120-T301,玉柴,功率:88kw；国三,4C6-120C31,全柴,功率:89kw；国三,4G1-130C31,全柴,功率:95kw； | 25100.00
收获机械 | 谷物收获机械 | 自走履带式谷物联合收割机(全喂入) | 4kg/s及以上自走履带式谷物联合收割机(全喂入) | 中联重机股份有限公司 | 履带式全喂入谷物联合收割机 | 4LZT-6.0ZA | 结构型式:履带自走全喂入；喂入量(kg/s):6；发动机信息:国三,YC4DK120-T301,玉柴,功率:88kw； | 25100.00
收获机械 | 谷物收获机械 | 自走履带式谷物联合收割机(全喂入) | 4kg/s及以上自走履带式谷物联合收割机(全喂入) | 中联重机股份有限公司 | 履带式全喂入谷物联合收割机 | 4LZT-5.0Q | 结构型式:履带式全喂入；喂入量(kg/s):5；发动机信息:国三,4C6-100U32,全柴,功率:74kw；国三,YC4DK100-T301,玉柴,功率:73.5kw；国三,CA498Z-10T3R,大柴,功率:73.5kw；国三,4C6-100C31,全柴,功率:74kw； | 25100.00
收获机械 | 谷物收获机械 | 自走履带式谷物联合收割机(全喂入) | 4kg/s及以上自走履带式谷物联合收割机(全喂入) | 中联重机股份有限公司 | 履带式全喂入谷物联合收割机 | 4LZT-6.0ZE | 结构型式:履带式全喂入；喂入量(kg/s):6；发动机信息:国三,YC4DK120-T301,玉柴,功率:88kw；国三,4C6-120C31,全柴,功率:89kw；国三,4G1-130C31,全柴,功率:95kw； | 25100.00
收获机械 | 谷物收获机械 | 自走履带式谷物联合收割机(全喂入) | 4kg/s及以上自走履带式谷物联合收割机(全喂入) | 中联重机股份有限公司 | 履带式全喂入谷物联合收割机 | 4LZT-6.0ZD1 | 结构型式:履带式全喂入；喂入量(kg/s):6；发动机信息:国三,YC4DK120-T301,玉柴,功率:88kw；国三,4C6-120C31,全柴,功率:89kw；国三,4G1-130C31,全柴,功率:95kw； | 25100.00
收获机械 | 谷物收获机械 | 自走履带式谷物联合收割机(全喂入) | 4kg/s及以上自走履带式谷物联合收割机(全喂入) | 中联重机股份有限公司 | 履带式全喂入谷物联合收割机 | 4LZT-5.0QD | 结构型式:履带式全喂入；喂入量(kg/s):5；发动机信息:国三,4C6-95U32,全柴,功率:70kw；国三,YC4DK100-T301,玉柴,功率:73.5kw； | 25100.00
收获机械 | 谷物收获机械 | 自走履带式谷物联合收割机(全喂入) | 4kg/s及以上自走履带式谷物联合收割机(全喂入) | 中联重机股份有限公司 | 履带式全喂入谷物联合收割机 | 4LZT-8.0H | 结构型式:履带式全喂入；喂入量(kg/s):8；发动机信息:国三,YCD4P33T7-150,玉柴,功率:110.3kw； | 25100.00
收获机械 | 谷物收获机械 | 自走履带式谷物联合收割机(全喂入) | 4kg/s及以上自走履带式谷物联合收割机(全喂入) | 中联重机股份有限公司 | 履带式全喂入谷物联合收割机 | 4LZT-5.0Z | 结构型式:履带式全喂入；喂入量(kg/s):5；发动机信息:国三,4C6-100U32,全柴,功率:74kw；国三,4G33TC,常柴,功率:72kw；国三,YC4DK100-T301,玉柴,功率:73.5kw；国三,CA498Z-10T3R,大柴,功率:73.5kw；国三,YCD4N23T8-100A,玉柴,功率:73kw；国三,4C6-100C31,全柴,功率:74kw； | 25100.00
收获机械 | 谷物收获机械 | 自走履带式谷物联合收割机(全喂入) | 4kg/s及以上自走履带式谷物联合收割机(全喂入) | 中联重机股份有限公司 | 履带式全喂入谷物联合收割机 | 4LZT-6.0ZD | 结构型式:履带式全喂入；喂入量(kg/s):6；发动机信息:国三,YC4DK120-T301,玉柴,功率:88kw；国三,4C6-120C31,全柴,功率:89kw；国三,4G1-130C31,全柴,功率:95kw； | 25100.00
收获机械 | 谷物收获机械 | 自走履带式谷物联合收割机(全喂入) | 4kg/s及以上自走履带式谷物联合收割机(全喂入) | 中联重机股份有限公司 | 履带式全喂入谷物联合收割机 | 4LZT-6.0ZC1 | 结构型式:履带式全喂入；喂入量(kg/s):6；发动机信息:国三,4C6-110C31,全柴,功率:81kw；国三,YC4DK110-T306,玉柴,功率:81kw； | 25100.00
收获机械 | 谷物收获机械 | 自走履带式谷物联合收割机(全喂入) | 4kg/s及以上自走履带式谷物联合收割机(全喂入) | 中联重机股份有限公司 | 履带式全喂入谷物联合收割机 | 4LZT-6.0ZB | 结构型式:履带式全喂入；喂入量(kg/s):6；发动机信息:国三,YC4DK120-T301,玉柴,功率:88kw； | 25100.00
收获机械 | 谷物收获机械 | 自走履带式谷物联合收割机(全喂入) | 4kg/s及以上自走履带式谷物联合收割机(全喂入) | 中联重机股份有限公司 | 履带式全喂入谷物联合收割机 | 4LZT-4.0ZE | 结构型式:履带自走全喂入；喂入量(kg/s):4；发动机信息:国三,4C6-75U31,全柴,功率:55kw； | 25100.00
收获机械 | 谷物收获机械 | 自走履带式谷物联合收割机(全喂入) | 4kg/s及以上自走履带式谷物联合收割机(全喂入) | 中联重机股份有限公司 | 履带式全喂入谷物联合收割机 | 4LZT-6.0ZF1 | 结构型式:履带式全喂入；喂入量(kg/s):6；发动机信息:国三,YC4DK120-T301,玉柴,功率:88kw；国三,4C6-120C31,全柴,功率:89kw；国三,4G1-130C31,全柴,功率:95kw； | 25100.00
收获机械 | 谷物收获机械 | 自走履带式谷物联合收割机(全喂入) | 4kg/s及以上自走履带式谷物联合收割机(全喂入) | 中联重机股份有限公司 | 履带式全喂入谷物联合收割机 | 4LZT-6.0HB | 结构型式:履带自走全喂入；喂入量(kg/s):6；发动机信息:国三,YCD4P33T7-150,玉柴,功率:110.3kw； | 25100.00
收获机械 | 谷物收获机械 | 自走履带式谷物联合收割机(全喂入) | 4kg/s及以上自走履带式谷物联合收割机(全喂入) | 中联重机股份有限公司 | 履带式全喂入谷物联合收割机 | 4LZT-6.0ZE1 | 结构型式:履带式全喂入；喂入量(kg/s):6；发动机信息:国三,YC4DK120-T301,玉柴,功率:88kw；国三,4C6-120C31,全柴,功率:89kw；国三,4G1-130C31,全柴,功率:95kw； | 25100.00
收获机械 | 谷物收获机械 | 自走履带式谷物联合收割机(全喂入) | 4kg/s及以上自走履带式谷物联合收割机(全喂入) | 中联重机股份有限公司 | 履带式全喂入谷物联合收割机 | 4LZT-6.0QA | 结构型式:履带式全喂入；喂入量(kg/s):6；发动机信息:国三,YC4DK120-T301,玉柴,功率:88kw； | 25100.00
收获机械 | 谷物收获机械 | 自走履带式谷物联合收割机(全喂入) | 4kg/s及以上自走履带式谷物联合收割机(全喂入) | 中联重机股份有限公司 | 履带式全喂入谷物联合收割机 | 4LZT-5.0QC | 结构型式:履带自走全喂入；喂入量(kg/s):5；发动机信息:国三,4C6-100U32,全柴,功率:74kw；国三,4G33TC,常柴,功率:72kw；国三,YC4DK100-T301,玉柴,功率:73.5kw；国三,CA498Z-10T3R,大柴,功率:73.5kw；国三,YCD4N23T8-100A,玉柴,功率:73kw；国三,4C6-100C31,全柴,功率:74kw； | 25100.00
收获机械 | 谷物收获机械 | 自走履带式谷物联合收割机(全喂入) | 4kg/s及以上自走履带式谷物联合收割机(全喂入) | 中联重机股份有限公司 | 履带式全喂入谷物联合收割机 | 4LZT-5.5QB | 结构型式:履带式全喂入；喂入量(kg/s):5.5；发动机信息:国三,4G33TC,常柴,功率:72kw,国三,4C6-100U32,全柴,功率:74kw；国三,YC4DK100-T301,玉柴,功率:73.5kw；国三,CA498Z-10T3R,大柴,功率:73.5kw；国三,YCD4N23T8-100A,玉柴,功率:73kw；国三,4C6-100C31,全柴,功率:74kw； | 25100.00
收获机械 | 谷物收获机械 | 自走履带式谷物联合收割机(全喂入) | 4kg/s及以上自走履带式谷物联合收割机(全喂入) | 中联重机股份有限公司 | 履带式全喂入谷物联合收割机 | 4LZT-5.0ZC | 结构型式:履带式全喂入；喂入量(kg/s):5；发动机信息:国三,4C6-100U32,全柴,功率:74kw；国三,4G33TC,常柴,功率:72kw；国三,YC4DK100-T301,玉柴,功率:73.5kw；国三,CA498Z-10T3R,大柴,功率:73.5kw；国三,YCD4N23T8-100A,玉柴,功率:73kw；国三,4C6-100C31,全柴,功率:74kw； | 25100.00
收获机械 | 谷物收获机械 | 自走履带式谷物联合收割机(全喂入) | 4kg/s及以上自走履带式谷物联合收割机(全喂入) | 中联重机股份有限公司 | 履带式全喂入谷物联合收割机 | 4LZT-6.0HC | 结构型式:履带式全喂入；喂入量(kg/s):6；发动机信息:国三,4H11,常柴,功率:92kw； | 25100.00
收获机械 | 谷物收获机械 | 自走履带式谷物联合收割机(全喂入) | 4kg/s及以上自走履带式谷物联合收割机(全喂入) | 中联重机股份有限公司 | 履带式全喂入谷物联合收割机 | 4LZT-6.0ZC | 结构型式:履带式全喂入；喂入量(kg/s):6；发动机信息:国三,4C6-110C31,全柴,功率:81kw；国三,YC4DK110-T306,玉柴,功率:81kw； | 25100.00
收获机械 | 谷物收获机械 | 自走履带式谷物联合收割机(全喂入) | 4kg/s及以上自走履带式谷物联合收割机(全喂入) | 中机南方机械股份有限公司 | 全喂入联合收割机 | 4LZ-4.5Z | 喂入量:4.5kg/s；自走履带式；喂入方式:全喂入；外形尺寸(长×宽×高)mm:4700×2400×2500；整机使用质量(kg):3050；割台宽度(mm):2000；履带规格(履带式):90mm*48节*400mm；发动机型号:A4K41ZT100/24；配套功率(kW)及制造商:73.5/浙江新柴股份有限公司；排放阶段:第三阶段. | 25100.00
收获机械 | 谷物收获机械 | 自走履带式谷物联合收割机(全喂入) | 4kg/s及以上自走履带式谷物联合收割机(全喂入) | 中机南方机械股份有限公司 | 全喂入联合收割机 | 4LZ-4.0S | 喂入量:4.0kg/s；自走履带式；喂入方式:全喂入；外形尺寸(长×宽×高)mm:4700×2400×2500；整机使用质量(kg):2700；割台宽度(mm):2200；履带规格(履带式):90mm*48节*400mm；发动机型号:498BZT；配套功率(kW)及制造商:65/浙江新柴股份有限公司；排放阶段:第三阶段. | 25100.00
收获机械 | 谷物收获机械 | 自走履带式谷物联合收割机(全喂入) | 4kg/s及以上自走履带式谷物联合收割机(全喂入) | 中机南方机械股份有限公司 | 全喂入联合收割机 | 4LZ-5.0ZA | 喂入量:5.0kg/s；自走履带式；喂入方式:全喂入；外形尺寸(长×宽×高)mm:5000×2600×2830；整机使用质量(kg):3300；割台宽度(mm):2100；履带规格(履带式):90mm*51节*450(500)mm；发动机型号:4D32RT30/1004；配套功率(kW)及制造商:73.5/浙江新柴股份有限公司；排放阶段:第三阶段. | 25100.00
收获机械 | 谷物收获机械 | 自走履带式谷物联合收割机(全喂入) | 4kg/s及以上自走履带式谷物联合收割机(全喂入) | 中机南方机械股份有限公司 | 全喂入联合收割机 | 4LZ-5.0Z | 喂入量:5.0kg/s；自走履带式；喂入方式:全喂入；外形尺寸(长×宽×高)mm:4700×2400×2500；整机使用质量(kg):3050；割台宽度(mm):2200；履带规格(履带式):90mm*48节*400mm；发动机型号:A4K41ZT100/24；配套功率(kW)及制造商:73.5/浙江新柴股份有限公司；排放阶段:第三阶段. | 25100.00
收获机械 | 谷物收获机械 | 自走履带式谷物联合收割机(全喂入) | 4kg/s及以上自走履带式谷物联合收割机(全喂入) | 中机南方机械股份有限公司 | 全喂入联合收割机 | 4LZ-4.0Z | 喂入量:4.0kg/s；自走履带式；喂入方式:全喂入；外形尺寸(长×宽×高)mm:4700×2400×2500；结构重量(kg):2950；割台幅宽(mm):2000；履带规格(履带式):90mm*48节*400mm；发动机型号:498BZT；配套功率(kW)及制造商:65/浙江新柴股份有限公司；排放阶段:第三阶段. | 25100.00
收获机械 | 谷物收获机械 | 自走履带式谷物联合收割机(全喂入) | 4kg/s及以上自走履带式谷物联合收割机(全喂入) | 泰州常发农业装备有限公司 | 全喂入稻麦联合收割机 | 4LZ-4 | 结构型式:履带自走全喂入；喂入量:14.4t/h,配套动力型号:CF4C95G-Z,制造商:江苏常发农业装备股份有限公司,标定功率:69kw,标定转速:2500r/min,排放标准:第三阶段；选装CF4C100G-L,制造商:江苏常发农业装备股份有限公司,标定功率:73.6kw,标定转速:2400r/min,排放标准:第三阶段,外形尺寸(长×宽×高):5130mm×2520mm×3040mm(机械卸粮)、5130mm×2950mm×2660mm(人工卸粮)；整机质量:3680kg(机械卸粮)、3560kg(人工卸粮),割台宽度:2150mm或2000mm,割刀型式:标准II型；拨禾轮型式:偏心式；脱粒滚筒型式:钉齿式,凹板筛型式:栅格式；风扇型式:离心式,履带规格(节距×节数×宽):90mm×53节×450mm,履带轨距:1205mm；变速箱类型:机械变速箱+液压无极变速(HST)；制动器型式:湿式摩擦片；茎秆切碎器型式:动刀+定刀(选配)；复脱器型式:动刀旋转式；卸粮方式:机械螺旋自卸或人工接粮 | 25100.00
收获机械 | 谷物收获机械 | 自走履带式谷物联合收割机(全喂入) | 4kg/s及以上自走履带式谷物联合收割机(全喂入) | 泰州常发农业装备有限公司 | 履带自走式谷物联合收割机 | 4LZ-5 | 结构型式:履带自走式；喂入量:18t/h,配套动力型号:CF4C100G-L,制造商:江苏常发农业装备股份有限公司,标定功率:73.6kw,标定转速:2400r/min,排放标准:第三阶段,外形尺寸(长×宽×高):5130mm×2520mm×3040mm,整机质量:3650kg,割台宽度:2200mm,割刀型式:标准II型；拨禾轮型式:偏心式；脱粒滚筒型式:轴流钉齿式,凹板筛型式:栅格筛；风扇型式:离心式,履带规格(节距×节数×宽):90mm×53节×450mm,履带轨距:1205mm；变速箱类型:液压无极变速(HST)+机械变速箱,茎秆切碎器型式:动刀+定刀(选配)；复脱器型式:动刀片+定刀式；接粮方式:机械自动卸粮 | 25100.00
收获机械 | 谷物收获机械 | 自走履带式谷物联合收割机(全喂入) | 4kg/s及以上自走履带式谷物联合收割机(全喂入) | 雷沃重工股份有限公司 | 履带式全喂入谷物联合收割机 | 4LZ-6G | 结构型式:自走履带式；喂入方式:全喂入；喂入量:6kg/s；排放标准:第三阶段； | 25100.00
收获机械 | 谷物收获机械 | 自走履带式谷物联合收割机(全喂入) | 4kg/s及以上自走履带式谷物联合收割机(全喂入) | 浙江柳林农业机械股份有限公司 | 全喂入联合收割机 | 4LZ-4.0A1 | 结构型式:全喂入履带自走式；喂入量:4KG/S；配套功率:65KW；排放标准:中国第Ⅲ阶段；外形尺寸(长*宽*高):5260*2850*2680MM；整机使用质量(主机):2900KG；割台宽度:2100MM；履带规格(节距*节数*宽):90MM*50节*400MM | 25100.00
收获机械 | 谷物收获机械 | 自走履带式谷物联合收割机(全喂入) | 4kg/s及以上自走履带式谷物联合收割机(全喂入) | 浙江柳林农业机械股份有限公司 | 全喂入联合收割机 | 4LZ-4.0B1 | 结构型式:全喂入履带自走式；喂入量:4KG/S；配套功率:70KW；排放标准:中国第Ⅲ阶段；外形尺寸(长*宽*高):5100*2500*2650MM；整机使用质量(主机):3280KG；割台宽度:2100MM；履带规格(节距*节数*宽):90MM*50节*450MM； | 25100.00
收获机械 | 谷物收获机械 | 自走履带式谷物联合收割机(全喂入) | 4kg/s及以上自走履带式谷物联合收割机(全喂入) | 星光农机股份有限公司 | 全喂入联合收割机 | 4LZ-4.0S型 | 结构型式:履带自走全喂入式；工作状态外形尺寸(长×宽×高):4680MM×2685MM×2605MM；整机使用质量:2600KG；割台宽度:2000MM；喂入量:4.0KG/S；履带规格(节距×节数×宽):90MM×51节×400MM；变速箱类型:三挡齿轮变速箱+液压无级变速器(HST)；接粮方式:机械卸粮(国三动力；发动机型号:YN4B095-30CR；功率:67KW；制造商:昆明云内动力股份有限公司) | 25100.00
收获机械 | 谷物收获机械 | 自走履带式谷物联合收割机(全喂入) | 4kg/s及以上自走履带式谷物联合收割机(全喂入) | 星光农机股份有限公司 | 全喂入联合收割机 | 4LZ-4.2Z | 结构型式:履带自走全喂入；工作状态外形尺寸(长×宽×高):5080MM×2600MM×2705MM；整机使用质量:2985KG；割台宽度:2200MM；喂入量:4.2KG/S；履带规格(节距×节数×宽):90MM×51节×400MM；变速箱类型:三挡齿轮变速箱+液压无级变速器(HST)；接粮方式:机械卸粮(国三动力；发动机型号:4G33TC或4D32RT30/884；功率:65KW；制造商:常柴股份有限公司或浙江新柴股份有限公司) | 25100.00
收获机械 | 谷物收获机械 | 自走履带式谷物联合收割机(全喂入) | 4kg/s及以上自走履带式谷物联合收割机(全喂入) | 星光农机股份有限公司 | 全喂入联合收割机 | 4LZ-5.0Z | 结构型式:履带自走式全喂入；工作状态外形尺寸(长×宽×高):5080MM×2600MM×2705MM；整机使用质量:2985KG；割台宽度:2200MM；喂入量:5.0KG/S；履带规格(节距×节数×宽):90MM×51节×400MM；变速箱类型:三挡齿轮变速箱+液压无级变速器；接粮方式:机械卸粮/机械高位卸粮(选配)(国三动力；发动机型号:4D32RT30/1004或YN4BL105-30CR或4G33TC或4D32RT30/1024或4G33TC；功率:73.5KW/74KW/72KW/74.8KW/74.5KW；制造商:浙江新柴股份有限公司/昆明云内动力股份有限公司/常柴股份有限公司/浙江新柴股份有限公司/常柴股份有限公司) | 25100.00
收获机械 | 谷物收获机械 | 自走履带式谷物联合收割机(全喂入) | 4kg/s及以上自走履带式谷物联合收割机(全喂入) | 星光农机股份有限公司 | 全喂入联合收割机 | 4LZ-6.0Z | 结构型式:全喂入履带自走式；工作状态外形尺寸(长×宽×高):5170MM×2620MM×2930MM；整机使用质量:3180KG；割台宽度:2200MM；喂入量:6.0KG/S；履带规格(节距×节数×宽):90MM×51节×450MM；变速箱型式:三挡齿轮变速箱+液压无级变速器(HST)；卸粮方式:机械自动多方位卸粮(国三动力；发动机型号:4G33TC；功率:74.5KW；制造商:常柴股份有限公司) | 25100.00
收获机械 | 谷物收获机械 | 自走履带式谷物联合收割机(全喂入) | 4kg/s及以上自走履带式谷物联合收割机(全喂入) | 星光农机股份有限公司 | 全喂入联合收割机 | 4LZ-7.0ZJ型 | 结构型式:全喂入履带自走式；工作状态外形尺寸(长×宽×高):5375MM×2850MM×2840MM；整机使用质量:3650KG；割台宽度:2300MM；喂入量:7.0KG/S；履带规格(节距×节数×宽):90MM×56节×450MM；变速箱型式:三挡齿轮变速箱+液压无级变速器(HST)；卸粮方式:机械自动多方位卸粮(国三动力；发动机型号:4G33V16；功率:92KW；制造商:常柴股份有限公司) | 25100.00
收获机械 | 谷物收获机械 | 自走履带式谷物联合收割机(全喂入) | 4kg/s及以上自走履带式谷物联合收割机(全喂入) | 星光农机股份有限公司 | 全喂入联合收割机 | 4LZ-6.5ZJ | 结构型式:全喂入履带自走式；工作状态外形尺寸(长×宽×高):5440MM×2710MM×2840MM；整机使用质量:3600KG；割台宽度:2200MM；喂入量:6.5KG/S；履带规格(节距×节数×宽):90MM×56节×450MM；变速箱型式:三挡齿轮变速箱+液压无级变速器(HST)；卸粮方式:机械自动多方位卸粮(国三动力；发动机型号:YN4EL120-30CR；功率:85KW；制造商:昆明云内动力股份有限公司) | 25100.00
收获机械 | 谷物收获机械 | 自走履带式谷物联合收割机(全喂入) | 4kg/s及以上自走履带式谷物联合收割机(全喂入) | 星光农机股份有限公司 | 全喂入联合收割机 | 4LZ-4.6S | 结构型式:履带自走式全喂入式；工作状态外形尺寸(长×宽×高):4700MM×2840MM×2765MM；整机使用质量:2905KG；割台宽度:2600MM；喂入量:4.6KG/S；履带规格(节距×节数×宽):90MM×49节×400MM；变速箱类型:三挡齿轮变速箱+液压无级变速器(HST)；接粮方式:机械卸粮(国三动力；发动机型号:4K41ZT31/1004；功率:73.5KW；制造商:浙江新柴股份有限公司) | 25100.00
收获机械 | 谷物收获机械 | 自走履带式谷物联合收割机(全喂入) | 4kg/s及以上自走履带式谷物联合收割机(全喂入) | 星光农机股份有限公司 | 全喂入联合收割机 | 4LZ-5.0S | 结构型式:履带自走式全喂入；工作状态外形尺寸(长×宽×高):5080MM×2600MM×2705MM；整机使用质量:2985KG；割台宽度:2200MM；喂入量:5.0KG/S；履带规格(节距×节数×宽):90MM×51节×400MM；变速箱类型:三挡齿轮变速箱+液压无级变速器；接粮方式:机械卸粮/机械高位卸粮(选配)(国三动力；发动机型号:4K41ZT31/1004；功率:73.5KW；制造商:浙江新柴股份有限公司) | 25100.00
收获机械 | 谷物收获机械 | 自走履带式谷物联合收割机(全喂入) | 4kg/s及以上自走履带式谷物联合收割机(全喂入) | 星光农机股份有限公司 | 全喂入联合收割机 | 4LZ-4.5Z | 结构型式:履带自走式全喂入；工作状态外形尺寸(长×宽×高):5080MM×2450MM×2705MM；整机使用质量:2945KG；割台宽度:2000MM；喂入量:4.5KG/S；履带规格(节距×节数×宽):90MM×51节×400MM；变速箱类型:三挡齿轮变速箱+液压无级变速器(HST)；接粮方式:机械卸粮/机械高位卸粮(选配)(国三动力；发动机型号:4G33TC；功率:65KW；制造商:常柴股份有限公司) | 25100.00
收获机械 | 谷物收获机械 | 自走履带式谷物联合收割机(全喂入) | 4kg/s及以上自走履带式谷物联合收割机(全喂入) | 星光农机股份有限公司 | 全喂入联合收割机 | 4LZ-5.5ZJ | 结构型式:全喂入履带自走式；工作状态外形尺寸(长×宽×高):5110MM×2580MM×2800MM；整机使用质量:3250KG；割台宽度:2100MM；喂入量:5.5KG/S；履带规格(节距×节数×宽):90MM×51节×450MM；变速箱型式:三挡齿轮变速箱+液压无级变速器(HST)；卸粮方式:机械自动多方位卸粮(国三动力；发动机型号:4G33TC；功率:74.5KW；制造商:常柴股份有限公司) | 25100.00
收获机械 | 谷物收获机械 | 自走履带式谷物联合收割机(全喂入) | 4kg/s及以上自走履带式谷物联合收割机(全喂入) | 星光农机股份有限公司 | 全喂入联合收割机 | 4LZ-6.0ZJ | 结构型式:全喂入履带自走式；工作状态外形尺寸(长×宽×高):5120MM×2560MM×2810MM；整机使用质量:3300KG；割台宽度:2200MM；喂入量:6.0KG/S；履带规格(节距×节数×宽):90MM×51节×450MM；变速箱型式:三挡齿轮变速箱+液压无级变速器(HST)；卸粮方式:机械自动多方位卸粮(国三动力；发动机型号:4G33TC；功率:74.5KW；制造商:常柴股份有限公司) | 25100.00
收获机械 | 谷物收获机械 | 自走履带式谷物联合收割机(全喂入) | 4kg/s及以上自走履带式谷物联合收割机(全喂入) | 星光农机股份有限公司 | 全喂入联合收割机 | 4LZ-5.5Z | 结构型式:全喂入履带自走式；工作状态外形尺寸(长×宽×高):5120MM×2480MM×2870MM；整机使用质量:3130KG；割台宽度:2100MM；喂入量:5.5KG/S；履带规格(节距×节数×宽):90MM×51节×450MM；变速箱型式:三挡齿轮变速箱+液压无级变速器(HST)；卸粮方式:机械自动多方位卸粮(国三动力；发动机型号:4G33TC；功率:74.5KW；制造商:常柴股份有限公司) | 25100.00
收获机械 | 谷物收获机械 | 自走履带式谷物联合收割机(全喂入) | 4kg/s及以上自走履带式谷物联合收割机(全喂入) | 星光农机股份有限公司 | 全喂入联合收割机 | 4LZ-4.2S | 结构型式:履带自走全喂入式；工作状态外形尺寸(长×宽×高):4675MM×2300MM×2660MM；整机使用质量:2870KG；割台宽度:2200MM；喂入量:4.2KG/S；履带规格(节距×节数×宽):90MM×49节×400MM；变速箱类型:三挡齿轮变速箱+液压无级变速器(HST)；接粮方式:机械卸粮(国三动力；发动机型号:4K41ZT31/1004；功率:73.5KW；制造商:浙江新柴股份有限公司) | 25100.00
收获机械 | 谷物收获机械 | 自走履带式谷物联合收割机(全喂入) | 4kg/s及以上自走履带式谷物联合收割机(全喂入) | 星光农机股份有限公司 | 全喂入联合收割机 | 4LZ-7.0Z型 | 结构型式:全喂入履带自走式；工作状态外形尺寸(长×宽×高):5375MM×2750MM×2960MM；整机使用质量:3500KG；割台宽度:2300MM；喂入量:7.0KG/S；履带规格(节距×节数×宽):90MM×56节×450MM；变速箱型式:三挡齿轮变速箱+液压无级变速器(HST)；卸粮方式:机械自动多方位卸粮(国三动力；发动机型号:4G33V16；功率:92KW；制造商:常柴股份有限公司) | 25100.00
收获机械 | 谷物收获机械 | 自走履带式谷物联合收割机(全喂入) | 4kg/s及以上自走履带式谷物联合收割机(全喂入) | 莱恩农业装备有限公司 | 谷物联合收割机 | 4LZ-4.1 | 喂入量(KG/S):4.1,全喂入自走履带式,工作状态外形尺寸(长×宽×高):5100×2850×2450MM；割台工作幅宽(M):2；配套发动机额定功率(KW):64.5；配套发动机额定转速(R/MIN):2600；配套柴油发动机排放标准:国三；履带规格(节距×节数×宽):90MM×51节×400MM；接粮方式:人工接粮/螺旋自卸；变速箱类型:HST液压无级变速. | 25100.00
收获机械 | 谷物收获机械 | 自走履带式谷物联合收割机(全喂入) | 4kg/s及以上自走履带式谷物联合收割机(全喂入) | 雷沃重工股份有限公司 | 履带式全喂入谷物联合收割机 | 4LZ-6G1 | 结构型式:自走履带式；喂入方式:全喂入；喂入量:6kg/s；排放标准:第三阶段； | 25100.00
收获机械 | 谷物收获机械 | 自走履带式谷物联合收割机(全喂入) | 4kg/s及以上自走履带式谷物联合收割机(全喂入) | 雷沃重工股份有限公司 | 履带式全喂入谷物联合收割机 | 4LZ-6F1 | 结构型式:自走履带式；喂入方式:全喂入；喂入量:6kg/s；排放标准:第三阶段； | 25100.00
收获机械 | 谷物收获机械 | 自走履带式谷物联合收割机(全喂入) | 4kg/s及以上自走履带式谷物联合收割机(全喂入) | 雷沃重工股份有限公司 | 履带式全喂入谷物联合收割机 | 4LZ-5G | 结构型式:自走履带式；喂入方式:全喂入；喂入量:5kg/s；排放标准:第三阶段； | 25100.00
收获机械 | 谷物收获机械 | 自走履带式谷物联合收割机(全喂入) | 4kg/s及以上自走履带式谷物联合收割机(全喂入) | 雷沃重工股份有限公司 | 履带式全喂入谷物联合收割机 | 4LZ-5G1 | 结构型式:自走履带式；喂入方式:全喂入；喂入量:5kg/s；排放标准:第三阶段； | 25100.00
收获机械 | 谷物收获机械 | 自走履带式谷物联合收割机(全喂入) | 4kg/s及以上自走履带式谷物联合收割机(全喂入) | 久保田农业机械(苏州)有限公司 | 全喂入式联合收割机 | 4LZ-4J(PRO988Q-Q) | 喂入量:4kg/s；自走履带式；喂入方式:全喂入；排放阶段:国三 | 25100.00
收获机械 | 谷物收获机械 | 自走履带式谷物联合收割机(全喂入) | 4kg/s及以上自走履带式谷物联合收割机(全喂入) | 雷沃重工股份有限公司 | 履带式全喂入谷物联合收割机 | 4LZ-5GY | 结构型式:自走履带式；喂入方式:全喂入；喂入量:5kg/s；排放标准:第三阶段； | 25100.00
收获机械 | 谷物收获机械 | 自走履带式谷物联合收割机(全喂入) | 4kg/s及以上自走履带式谷物联合收割机(全喂入) | 雷沃重工股份有限公司 | 履带式全喂入谷物联合收割机 | 4LZ-4G1 | 结构型式:自走履带式；喂入方式:全喂入；喂入量:4kg/s；排放标准:第三阶段； | 25100.00
收获机械 | 谷物收获机械 | 自走履带式谷物联合收割机(全喂入) | 4kg/s及以上自走履带式谷物联合收割机(全喂入) | 雷沃重工股份有限公司 | 履带式全喂入谷物联合收割机 | 4LZ-7FY | 结构型式:自走履带式；喂入方式:全喂入；喂入量:7kg/s；排放标准:第三阶段； | 25100.00
收获机械 | 谷物收获机械 | 自走履带式谷物联合收割机(全喂入) | 4kg/s及以上自走履带式谷物联合收割机(全喂入) | 雷沃重工股份有限公司 | 履带式全喂入谷物联合收割机 | 4LZ-6F | 结构型式:自走轮式；喂入方式:全喂入；喂入量:6kg/s；排放标准:第三阶段； | 25100.00
收获机械 | 谷物收获机械 | 自走履带式谷物联合收割机(全喂入) | 4kg/s及以上自走履带式谷物联合收割机(全喂入) | 雷沃重工股份有限公司 | 履带式全喂入谷物联合收割机 | 4LZ-4.5G | 结构型式:自走履带式；喂入方式:全喂入；喂入量:4.5kg/s；排放标准:第三阶段； | 25100.00
收获机械 | 谷物收获机械 | 自走履带式谷物联合收割机(全喂入) | 4kg/s及以上自走履带式谷物联合收割机(全喂入) | 雷沃重工股份有限公司 | 履带式全喂入谷物联合收割机 | 4LZ-4C | 结构型式:自走履带式；喂入方式:全喂入；喂入量:4kg/s；排放标准:第三阶段； | 25100.00
收获机械 | 谷物收获机械 | 自走履带式谷物联合收割机(全喂入) | 4kg/s及以上自走履带式谷物联合收割机(全喂入) | 常州东风农机集团有限公司 | 全喂入联合收割机 | 4LZ-4.2Z | 结构型式:履带自走式纵轴流全喂入,割台宽度:2200MM,最小离地间隙290MM,理论作业速度:1.5-6.3KM/H配套国三柴油机信息:玉柴YCD4N23T8-100C,功率72KW. | 25100.00
收获机械 | 谷物收获机械 | 自走履带式谷物联合收割机(全喂入) | 4kg/s及以上自走履带式谷物联合收割机(全喂入) | 常州东风农机集团有限公司 | 全喂入联合收割机 | 4LZ-5.2Z | 结构型式:履带自走式纵轴流全喂入,割台宽度:2400MM,最小离地间隙290MM,理论作业速度:1.5-6.9KM/H配套国三柴油机信息:常柴4G33TC,功率72KW. | 25100.00
收获机械 | 谷物收获机械 | 自走履带式谷物联合收割机(全喂入) | 4kg/s及以上自走履带式谷物联合收割机(全喂入) | 常州东风农机集团有限公司 | 全喂入联合收割机 | 4LZ-4.0Z | 结构型式:履带自走式纵轴流全喂入,割台宽度:2200MM,最小离地间隙200MM,理论作业速度:1.49-6.3KM/H配套国三柴油机信息:常柴4G33TC,功率72KW. | 25100.00
收获机械 | 谷物收获机械 | 自走履带式谷物联合收割机(全喂入) | 4kg/s及以上自走履带式谷物联合收割机(全喂入) | 常州东风农机集团有限公司 | 全喂入联合收割机 | 4LZ-4.2Z-A | 结构型式:履带自走式纵轴流全喂入,割台宽度:2200MM,最小离地间隙290MM,理论作业速度:1.5-6.3KM/H配套国三柴油机信息:玉柴YCD4N23T8-100C,功率72KW. | 25100.00
收获机械 | 谷物收获机械 | 自走履带式谷物联合收割机(全喂入) | 4kg/s及以上自走履带式谷物联合收割机(全喂入) | 久保田农业机械(苏州)有限公司 | 全喂入式联合收割机 | 4LZ-4(PRO988Q) | 喂入量:4kg/s；自走履带式；喂入方式:全喂入；排放阶段:国三 | 25100.00
收获机械 | 谷物收获机械 | 半喂入联合收割机 | 4行及以上35马力及以上半喂入联合收割机 | 井关农机（常州）有限公司 | 半喂入自走式联合收割机 | 4LBZ-145D(HF608G) | 收获行数:4行；喂入方式:半喂入；额定功率:44.6KW(60马力)；外形尺寸(mm):4400*2230*2300(作业状态)；整机质量:2975KG；立式水冷4冲程4缸涡流式柴油发动机；额定转速:2500r/min；型号:E4DE-WA02型；功率:44.6KW；制造商:井关农机株式会社；排放阶段:国家第三阶段； | 45000.00
收获机械 | 谷物收获机械 | 半喂入联合收割机 | 4行及以上35马力及以上半喂入联合收割机 | 井关农机（常州）有限公司 | 半喂入自走式联合收割机 | 4LBZ-145B1 | 收获行数:4行；喂入方式:半喂入；额定功率:44.6KW(60马力)；外形尺寸(mm):4400*2580*2380(作业状态),整机质量:2675KG；立式水冷4冲程4缸涡流式柴油发动机；额定转速:2500r/min；型号:E4DE-WA03型；功率:44.6KW；制造商:井关农机株式会社；排放阶段:国家第三阶段； | 45000.00
收获机械 | 谷物收获机械 | 半喂入联合收割机 | 4行及以上35马力及以上半喂入联合收割机 | 江苏沃得农业机械有限公司 | 半喂入联合收割机 | 4LB-150B | 结构型式:履带自走半喂入式；收割行数(行):4；发动机功率:52/55kW；配套发动机:常柴股份有限公司4L88、国Ⅲ排放标准；浙江新柴股份有限公司4D32ZT31/756、国Ⅲ排放标准；安徽全柴动力股份有限公司4C6-75U31、国Ⅲ排放标准. | 45000.00
收获机械 | 谷物收获机械 | 半喂入联合收割机 | 4行及以上35马力及以上半喂入联合收割机 | 江苏沃得农业机械有限公司 | 半喂入联合收割机 | 4LB-150A | 结构型式:履带自走半喂入式；收割行数(行):4；发动机功率:52/55kW；配套发动机:常柴股份有限公司4L88、国Ⅲ排放标准；浙江新柴股份有限公司4D32ZT31/756、国Ⅲ排放标准. | 45000.00
收获机械 | 谷物收获机械 | 半喂入联合收割机 | 4行及以上35马力及以上半喂入联合收割机 | 中机南方机械股份有限公司 | 半喂入联合收割机 | 4LBZ-150II | 收获行数:4行；喂入方式:半喂入；外形尺寸(长×宽×高)mm:4200×2250×2560；结构重量(kg):2700；割台幅宽(mm):1500；发动机型号:498BZT；配套功率(kW)及制造商:52/浙江新柴股份有限公司；排放阶段:第三阶段. | 45000.00
收获机械 | 谷物收获机械 | 半喂入联合收割机 | 4行及以上35马力及以上半喂入联合收割机 | 泰州常发农业装备有限公司 | 履带自走式半喂入稻麦联合收割机 | 4LB-150Ⅱ | 结构型式:履带自走式；配套动力型号:CF4B68G-Z,制造商:江苏常发农业装备股份有限公司,标定功率:53kw,标定转速:2400r/min,排放标准:第三阶段,外形尺寸(长×宽×高):4270mm×1900mm×2500mm；整机质量:2765kg,行数:4行,割刀型式:标准VI型；凹板筛型式:冲孔式/栅格式；脱粒滚筒型式:轴流弓齿型,风扇型式:鼓风+吸风,履带规格(节距×节数×宽):90mm×46节×400mm,履带轨距:950mm；变速方式:HST+机械变速箱,茎秆切碎器型式:圆盘刀；卸粮方式:多方位卸粮 | 45000.00
收获机械 | 谷物收获机械 | 半喂入联合收割机 | 4行及以上35马力及以上半喂入联合收割机 | 大同农机（安徽）有限公司 | 半喂入联合收割机 | 4LBZ-175B(DXM85GC) | 型号规格:4LBZ-175B(DXM85GC)；结构形式:履带自走式半喂入；配套发动机生产企业:大同工业株式会社；牌号形式:4FTA3(6424/2573)；结构形式:立式、水冷、四冲程、增压；额定功率:(kw)63.5；额定转速；(r/min)2500；工作状态外形尺寸(长×宽×高)(mm):4700×2325×2820)；整机使用质量(Kg):4107；割台宽度(mm):1750；收割行数:5行；最小离地间隙:(mm)213；理论作业速度:(km/h):0~5.4；作业小时生产率(hM2/h):0.27~0.53；单位面积燃油消耗量:(kg/hM2)；15~25；割刀形式:VI型；脱粒滚筒数量2个；主滚筒型式:轴流弓齿式；副滚筒型式:轴流板齿式；主滚筒尺寸(mm)￠424×1100；副滚筒尺寸(mm)￠210×702；凹板筛型式:栅格式；风扇型式:叶片式；风扇直径；￠378,￠260,￠150；风扇数量:3个；履带规格(节距×节数×宽):90mm×55节×500mm；轨距:(mm)1185；驾驶室类型:普通；变速箱类型:液压式无级变速；制动器型式:摩擦片式；茎秆切碎器型式:圆盘式；复脱器型式:再筛选螺旋杆齿；接粮方式:输粮管自动卸粮.排放标准:国三. | 45000.00
收获机械 | 谷物收获机械 | 半喂入联合收割机 | 4行及以上35马力及以上半喂入联合收割机 | 大同农机（安徽）有限公司 | 半喂入联合收割机 | 4LBZ-145D(DXM73G) | 型号规格:4LBZ-145D(DXM73G)；结构形式:履带自走式半喂入；配套发动机生产企业:大同工业株式会社；牌号形式:4FT3(5425/2753)；结构形式:立式、水冷、四冲程、增压；额定功率:(kw)54.0；额定转速；(r/min)2700；工作状态外形尺寸(长×宽×高)(mm):4445×2170×2635)；整机使用质量(Kg):3240；割台宽度(mm):1450；收割行数:4行；最小离地间隙:(mm)190；理论作业速度:(km/h):0~5.4；作业小时生产率(hM2/h):0.27~0.43；单位面积燃油消耗量:(kg/hM2)；15~25；割刀形式:VI型；脱粒滚筒数量2个；主滚筒型式:轴流弓齿式；副滚筒型式:轴流板齿式；主滚筒尺寸(mm)￠424×900；副滚筒尺寸(mm)￠210×717；凹板筛型式:栅格式；风扇型式:叶片式；风扇直径；￠378,￠260；风扇数量；2个；履带规格(节距×节数×宽):90mm×51节×450mm；轨距:(mm)1030；变速箱类型:液压式无级变速；制动器型式:摩擦片式；茎秆切碎器型式:圆盘式；复脱器型式:再筛选螺旋杆齿；接粮方式:输粮管自动卸粮.排放标准:国三. | 45000.00
收获机械 | 谷物收获机械 | 半喂入联合收割机 | 4行及以上35马力及以上半喂入联合收割机 | 大同农机（安徽）有限公司 | 半喂入联合收割机 | 4LBZ-145E(DXM73GC) | 型号规格:4LBZ-145E(DXM73GC)；结构形式:履带自走式半喂入；配套发动机生产企业:大同工业株式会社；牌号形式:4FT3(5425/2753)；结构形式:立式、水冷、四冲程、增压；额定功率:(kw)54.0；额定转速；(r/min)2700；工作状态外形尺寸(长×宽×高)(mm):4445×2170×2772)；整机使用质量(Kg):3421；割台宽度(mm):1450；割台行数:4行；最小离地间隙:(mm)190；理论作业速度:(km/h):0~5.4；作业小时生产率(hM2/h):0.27~0.43；单位面积燃油消耗量:(kg/hM2)；15~25；割刀形式:VI型；脱粒滚筒数量2个；主滚筒型式:轴流弓齿式；副滚筒型式:轴流板齿式；主滚筒尺寸(mm)￠424×900；副滚筒尺寸(mm)￠210×717；凹板筛型式:栅格式；风扇型式:叶片式；风扇直径；￠348,￠260；风扇数量；2个；履带规格(节距×节数×宽):90mm×51节×450mm；轨距:(mm)1030；变速箱类型:液压式无级变速；制动器型式:摩擦片式；茎秆切碎器型式:圆盘式；复脱器型式:再筛选螺旋杆齿；接粮方式:输粮管自动卸粮.排放标准:国三. | 45000.00
收获机械 | 谷物收获机械 | 半喂入联合收割机 | 4行及以上35马力及以上半喂入联合收割机 | 大同农机（安徽）有限公司 | 半喂入联合收割机 | 4LBZ-175A(DXM85G) | 型号规格:4LBZ-175A(DXM85G)；结构形式:履带自走式半喂入；配套发动机生产企业:大同工业株式会社；牌号形式:4FTA3(6424/2573)；结构形式:立式、水冷、四冲程、增压；额定功率:(kw)63.5；额定转速；(r/min)2500；工作状态外形尺寸(长×宽×高)(mm):4700×2325×2440)；整机使用质量(Kg):3860；割台宽度(mm):1750；收割行数:5行；最小离地间隙:(mm)213；理论作业速度:(km/h):0~5.4；作业小时生产率(hM2/h):0.27~0.53；单位面积燃油消耗量:(kg/hM2)；15~25；割刀形式:VI型；脱粒滚筒数量2个；主滚筒型式:轴流弓齿式；副滚筒型式:轴流板齿式；主滚筒尺寸(mm)￠424×1100；副滚筒尺寸(mm)￠210×702；凹板筛型式:栅格式；风扇型式:叶片式；风扇直径；￠378,￠260,￠150；风扇数量:3个；履带规格(节距×节数×宽):90mm×55节×500mm；轨距:(mm)1185；变速箱类型:液压式无级变速；制动器型式:摩擦片式；茎秆切碎器型式:圆盘式；复脱器型式:再筛选螺旋杆齿；接粮方式:输粮管自动卸粮.排放标准:国三. | 45000.00
收获机械 | 谷物收获机械 | 半喂入联合收割机 | 4行及以上35马力及以上半喂入联合收割机 | 星光农机股份有限公司 | 半喂入联合收割机 | 4LBZ-145型 | 结构型式:履带自走式半喂入；工作状态外形尺寸(长×宽×高):4330MM×1960MM×2540MM；整机使用质量:2900KG；行数:4行；履带规格(节距×节数×宽):90MM×48节×400MM；变速方式:机械变速+液压无级变速器(HST)；卸粮方式:机械自动多方位卸粮(国三动力；发动机型号:4L88；功率:55KW；制造商:常柴股份有限公司) | 45000.00
收获机械 | 谷物收获机械 | 半喂入联合收割机 | 4行及以上35马力及以上半喂入联合收割机 | 久保田农业机械(苏州)有限公司 | 半喂入式联合收割机 | 4LBZ-172B(PRO888GM) | 作业行数(行):5；喂入方式:半喂入；配套功率(kW):66.1；排放阶段:国三 | 45000.00
收获机械 | 谷物收获机械 | 半喂入联合收割机 | 4行及以上35马力及以上半喂入联合收割机 | 久保田农业机械(苏州)有限公司 | 半喂入式联合收割机 | 4LBZ-145(PRO488) | 作业行数(行):4；喂入方式:半喂入；配套功率(kW):34.8；排放阶段:国三 | 45000.00
收获机械 | 谷物收获机械 | 半喂入联合收割机 | 4行及以上35马力及以上半喂入联合收割机 | 常州东风农机集团有限公司 | 半喂入联合收割机 | 4LBZ-150B | 结构型式:履带自走式纵轴流半喂入,工作行数:4,理论作业速度:0.3-0.6KM/H配套国三柴油机信息:常柴4L88,功率55KW. | 45000.00
收获机械 | 谷物收获机械 | 半喂入联合收割机 | 4行及以上35马力及以上半喂入联合收割机 | 久保田农业机械(苏州)有限公司 | 半喂入式联合收割机 | 4LBZ-145G(PRO588i-G) | 作业行数(行):4；喂入方式:半喂入；配套功率(kW):49.2；排放阶段:国三 | 45000.00
收获机械 | 谷物收获机械 | 半喂入联合收割机 | 4行及以上35马力及以上半喂入联合收割机 | 久保田农业机械(苏州)有限公司 | 半喂入式联合收割机 | 4LBZ-145C(PRO588-I) | 作业行数(行):4；喂入方式:半喂入；配套功率(kW):46；排放阶段:国三 | 45000.00
收获机械 | 玉米收获机械 | 自走式玉米收获机(含穗茎兼收玉米收获机) | 4行摘穗剥皮型自走式玉米收获机 | 山东巨明机械有限公司 | 自走式玉米收获机 | 4YZP-4A | 工作行数:4行；工作幅宽:2300mm；结构型式:自走轮式剥皮还田；配套发动机额定功率:118kW；外形尺寸(长×宽×高):7920×2580×3550mm；拉茎辊型式:六棱辊式；剥皮辊型式:全胶辊；变速箱类型:(3+1)组成式；秸秆粉碎还田机型号规格:4J-200工作幅宽2000mm；发动机排放标准:中国第三阶段. | 56200.00
收获机械 | 玉米收获机械 | 自走式玉米收获机(含穗茎兼收玉米收获机) | 4行摘穗剥皮型自走式玉米收获机 | 山东巨明机械有限公司 | 自走式玉米收获机 | 4YZP-4C | 工作行数:4行；工作幅宽:2300mm；结构型式:自走式+前置切段+中置还田+剥皮；配套发动机额定功率:110kW；外形尺寸(长×宽×高):6800×2450×3200mm；拉茎辊型式:六棱辊；摘穗辊型式:摘穗板；剥皮辊型式:全胶辊；变速箱类型:机械式(3+1)×2；秸秆粉碎还田机型号规格:前置370×3、中置:1JH-200；发动机排放标准:中国第三阶段. | 56200.00
收获机械 | 玉米收获机械 | 自走式玉米收获机(含穗茎兼收玉米收获机) | 4行摘穗剥皮型自走式玉米收获机 | 山东巨明机械有限公司 | 自走式玉米联合收获机 | 4YZ-4 | 工作行数:4行；工作幅宽:2580mm；结构型式:轮式自走；剥皮辊型式:胶辊；工作状态外形尺寸(长×宽×高):9530×3370×3800mm；结构质量:9640kg；适用行距范围:530-630mm；拉茎辊型式:六棱式；摘穗辊型式:板式；变速箱类型:机械式；秸秆粉碎还田机型号:4JH-250；发动机排放标准:中国第三阶段. | 56200.00
收获机械 | 玉米收获机械 | 自走式玉米收获机(含穗茎兼收玉米收获机) | 4行摘穗剥皮型自走式玉米收获机 | 山东巨明机械有限公司 | 自走式玉米收获机 | 4YZP-4G | 工作行数:4行；工作幅宽:2600mm；结构型式:摘穗、剥皮、粉碎还田；配套发动机额定功率:129kW；工作状态外形尺寸(长×宽×高):7920×2750×3550mm；摘穗板型式:板式；剥皮辊型式:全胶辊；变速方式:(3+1)+无级变速；秸秆处理机构型号名称:秸秆粉碎还田机；发动机排放标准:中国第三阶段. | 56200.00
收获机械 | 玉米收获机械 | 自走式玉米收获机(含穗茎兼收玉米收获机) | 4行摘穗剥皮型自走式玉米收获机 | 山东巨明机械有限公司 | 自走式穗茎兼收玉米收获机 | 4YZSJ-4 | 工作行数:4行；工作幅宽:2600mm；结构型式:摘穗、剥皮、切段回收；剥皮辊型式:全胶辊；配套发动机额定功率:118kW；外形尺寸(长×宽×高):7400×3060×3700mm；摘穗辊型式:辊式；变速方式:(3+1)×2机械式；发动机排放标准:中国第三阶段. | 56200.00
收获机械 | 玉米收获机械 | 自走式玉米收获机(含穗茎兼收玉米收获机) | 4行摘穗剥皮型自走式玉米收获机 | 山东巨明机械有限公司 | 自走式玉米收获机 | 4YZP-4D | 工作行数:4行；工作幅宽:2400mm；结构型式:摘穗、剥皮、粉碎还田；配套发动机额定功率:118kW；工作状态外形尺寸(长×宽×高):7920×2580×3550mm；摘穗板型式:板式；剥皮辊型式:全胶辊；变速方式:(3+1)+无级变速；秸秆处理机构型号名称:秸秆粉碎还田机；发动机排放标准:中国第三阶段. | 56200.00
收获机械 | 玉米收获机械 | 自走式玉米收获机(含穗茎兼收玉米收获机) | 4行摘穗剥皮型自走式玉米收获机 | 山东巨明机械有限公司 | 自走式玉米收获机 | 4YZP-4H | 工作行数:4行；工作幅宽:2600mm；结构型式:自走式+摘穗+剥皮+粉碎还田；配套发动机额定功率:129kW；工作状态外形尺寸(长×宽×高):7920×2690×3550mm；摘穗板型式:摘穗板；剥皮辊型式:全胶辊；变速方式:(3+1)+液压无级变速；驱动桥型式:4×4轮式；秸秆处理机构型号名称:HX-462秸秆粉碎还田机；发动机排放标准:中国第三阶段. | 56200.00
收获机械 | 玉米收获机械 | 自走式玉米收获机(含穗茎兼收玉米收获机) | 4行摘穗剥皮型自走式玉米收获机 | 山东巨明机械有限公司 | 自走式玉米收获机 | 4YZP-4E | 工作行数:4行；工作幅宽:2600mm；结构型式:摘穗、剥皮、粉碎还田；配套发动机额定功率:118kW；工作状态外形尺寸(长×宽×高):7920×2600×3550mm；摘穗板型式:板式；剥皮辊型式:全胶辊；变速方式:(3+1)+无级变速；秸秆处理机构型号名称:秸秆粉碎还田机；发动机排放标准:中国第三阶段. | 56200.00
收获机械 | 玉米收获机械 | 自走式玉米收获机(含穗茎兼收玉米收获机) | 4行摘穗剥皮型自走式玉米收获机 | 雷沃重工股份有限公司 | 自走式玉米收获机 | 4YZ-4D | 结构型式:自走式(摘穗剥皮型)；收获行数:4行；工作幅宽:2490mm；排放标准:第三阶段； | 56200.00
收获机械 | 玉米收获机械 | 自走式玉米收获机(含穗茎兼收玉米收获机) | 4行摘穗剥皮型自走式玉米收获机 | 雷沃重工股份有限公司 | 自走式玉米收获机 | 4YZ-4J1 | 结构型式:自走式(摘穗剥皮型)；收获行数:4行；工作幅宽:2260mm；排放标准:第三阶段； | 56200.00
收获机械 | 玉米收获机械 | 自走式玉米收获机(含穗茎兼收玉米收获机) | 4行摘穗剥皮型自走式玉米收获机 | 久保田农业机械(苏州)有限公司 | 自走式玉米联合收获机 | 4YZB-4(PRO1408Y-4) | 4行割台；幅宽2.3m；形式:自走式(摘穗剥皮型)；排放阶段:国三 | 56200.00
收获机械 | 玉米收获机械 | 自走式玉米收获机(含穗茎兼收玉米收获机) | 4行摘穗剥皮型自走式玉米收获机 | 雷沃重工股份有限公司 | 自走式玉米收获机 | 4YZ-4B5 | 结构型式:自走式(摘穗剥皮型)；收获行数:4行；工作幅宽:2270mm；排放标准:第三阶段； | 56200.00
收获机械 | 玉米收获机械 | 自走式玉米收获机(含穗茎兼收玉米收获机) | 4行摘穗剥皮型自走式玉米收获机 | 山东五征集团有限公司 | 自走式玉米收获机 | 4YZP-4 | 4行割台；幅宽:2.61m；形式:自走式(摘穗剥皮型)；发动机:WP6G160E330(118kW,国Ⅲ)、WP6G175E331(129kW,国Ⅲ)；工作状态外形尺寸(长×宽×高):9600×3450×3790mm；结构质量:9700kg；拉茎辊型式:六棱板式；剥皮辊型式:铸铁辊+橡胶辊 | 56200.00
收获机械 | 玉米收获机械 | 自走式玉米收获机(含穗茎兼收玉米收获机) | 4行摘穗剥皮型自走式玉米收获机 | 山东五征集团有限公司 | 自走式玉米收获机 | 4YZP-4Y | 4行割台；幅宽:2.61m；形式:自走式(摘穗剥皮型)；发动机:WP6G160E330(118kW,国Ⅲ)、WP6G175E331(129kW,国Ⅲ)；工作状态外形尺寸(长×宽×高):9600×3450×3790mm；结构质量:9700kg；拉茎辊型式:六棱板式；剥皮辊型式:铸铁辊+橡胶辊 | 56200.00
收获机械 | 玉米收获机械 | 自走式玉米收获机(含穗茎兼收玉米收获机) | 4行摘穗剥皮型自走式玉米收获机 | 新疆牧神机械有限责任公司 | 自走式(穗茎兼收)玉米联合收获机 | 4YZB-4 | 结构型式:自走式；作业行数(行):4；适用行距范围mm:550~680；工作幅宽mm:2750；剥皮辊型式:铸铁直辊加橡胶直辊；排放标准:第三阶段； | 56200.00
收获机械 | 玉米收获机械 | 自走式玉米收获机(含穗茎兼收玉米收获机) | 4行摘穗剥皮型自走式玉米收获机 | 新疆牧神机械有限责任公司 | 自走式(穗茎兼收)玉米联合收获机 | 4YZB-7 | 结构型式:自走式；作业行数:7行；适用行距范围mm:300-750；工作幅宽mm:2400；剥皮辊型式:铸铁辊加橡胶辊；发动机排放标准:第三阶段 | 56200.00
收获机械 | 玉米收获机械 | 自走式玉米收获机(含穗茎兼收玉米收获机) | 4行摘穗剥皮型自走式玉米收获机 | 新疆牧神机械有限责任公司 | 自走式玉米收获机 | 4YZB-6型 | 结构型式:自走式；作业行数(行):6；适用行距范围mm:300/400；工作幅宽mm:2230；剥皮辊型式:铸铁辊加橡胶辊；发动机排放标准:第三阶段 | 56200.00
收获机械 | 玉米收获机械 | 自走式玉米收获机(含穗茎兼收玉米收获机) | 4行摘穗剥皮型自走式玉米收获机 | 新疆牧神机械有限责任公司 | 自走式玉米联合收获机 | 4YZB-4(560) | 结构形式:自走式；作业行数:4行；适用行距范围mm:500-600；工作幅宽mm:2480；剥皮辊型式:铸铁辊加橡胶辊；发动机排放标准:第三阶段 | 56200.00
收获机械 | 玉米收获机械 | 自走式玉米收获机(含穗茎兼收玉米收获机) | 4行摘穗剥皮型自走式玉米收获机 | 天津拖拉机制造有限公司 | 自走式玉米联合收获机 | 4YZ-4S | 1.外形尺寸:8250mm×2730mm×3500mm,2.配套发动机型号:LR4N5LU23/1180E,3.功率:118kW,排放标准:国Ⅲ,4.发动机型式核准证书号:CNFCG30669250005,制造商:一拖(洛阳)柴油机有限公司,5.结构质量:7400kg,6.工作行数:4行,7.适用行距范围:450mm-600mm,8.工作幅宽:2200mm,9.拉茎辊型式:对刀式,10.剥皮辊型式:铸铁辊+橡胶辊组合式,11.变速箱类型:机械式高、低档+静液压变速,12.秸秆切碎机构型式:甩刀式,13.秸秆粉碎还田机型号规格:CH-2050 | 56200.00
收获机械 | 玉米收获机械 | 自走式玉米收获机(含穗茎兼收玉米收获机) | 4行摘穗剥皮型自走式玉米收获机 | 天津拖拉机制造有限公司 | 自走式玉米联合收获机 | 4YZ-4F | 1.配套发动机型号:LR4M5LU23/1030E,2.功率:103kW(排放标准:国Ⅲ),3.制造商:一拖(洛阳)柴油机有限公司,4.外形尺寸:8250mm×2730mm×3500mm,5.整机使用质量:7360kg,6.工作行数:4行,7.适用行距范围:450mm-600mm,8.工作幅宽:2300mm,9.拉茎辊型式:六棱辊,10.剥皮辊型式:铸铁辊+橡胶辊组合式,11.变速箱类型:机械式,12.秸秆切碎机构型式:甩刀式,13.秸秆粉碎还田机型号规格:1JH-200 | 56200.00
收获机械 | 玉米收获机械 | 自走式玉米收获机(含穗茎兼收玉米收获机) | 4行摘穗剥皮型自走式玉米收获机 | 天津拖拉机制造有限公司 | 自走式玉米联合收获机 | 4YZ-4K | 1.配套发动机型号:LR4N5LU23/1180E,2.功率:118kW(排放标准:国Ⅲ),3.制造商:一拖(洛阳)柴油机有限公司,4.外形尺寸:8250mm×2830mm×3500mm,5.整机使用质量:7490kg,6.工作行数:4行,7.适用行距范围:550mm-650mm,8.工作幅宽:2500mm,9.拉茎辊型式:六棱辊,10.剥皮辊型式:铸铁辊+橡胶辊组合式,11.变速箱类型:机械式,12.秸秆切碎机构型式:甩刀式,13.秸秆粉碎还田机型号规格:1JH-200 | 56200.00
收获机械 | 玉米收获机械 | 自走式玉米收获机(含穗茎兼收玉米收获机) | 4行摘穗剥皮型自走式玉米收获机 | 远大石川岛农机（沈阳）有限公司 | 自走式玉米收获机 | 4YZ-4 | 4行割台；2.2M≤幅宽<2.8M；形式:自走式(摘穗剥皮型)；幅宽2.4m.发动机为国三排放. | 56200.00
收获机械 | 玉米收获机械 | 自走式玉米收获机(含穗茎兼收玉米收获机) | 4行摘穗剥皮型自走式玉米收获机 | 洛阳福格森机械装备有限公司 | 自走式玉米收获机 | 4YZ-6 | 6行割台；幅宽:2.3m；形式:自走式(摘穗剥皮型)；排放阶段:中国第三排放阶段 | 56200.00
收获机械 | 玉米收获机械 | 自走式玉米收获机(含穗茎兼收玉米收获机) | 4行摘穗剥皮型自走式玉米收获机 | 洛阳福格森机械装备有限公司 | 自走式玉米收获机 | 4YZ-4 | 4行割台；幅宽:2.35m；形式:自走式(摘穗剥皮型)；排放阶段:中国第三排放阶段 | 56200.00
收获机械 | 玉米收获机械 | 自走式玉米收获机(含穗茎兼收玉米收获机) | 4行摘穗剥皮型自走式玉米收获机 | 洛阳福格森机械装备有限公司 | 自走式穗茎兼收玉米收获机 | 4YZ-4Q | 4行割台；幅宽:2.45m；形式:自走轮式(摘穗剥皮型)；排放阶段:中国第三排放阶段 | 56200.00
收获机械 | 玉米收获机械 | 自走式玉米收获机(含穗茎兼收玉米收获机) | 4行摘穗剥皮型自走式玉米收获机 | 洛阳福格森机械装备有限公司 | 自走式玉米收获机 | 4YZ-4R | 4行割台；幅宽:2.48m；形式:自走轮式(摘穗剥皮型)；排放阶段:中国第三排放阶段 | 56200.00
收获机械 | 玉米收获机械 | 自走式玉米收获机(含穗茎兼收玉米收获机) | 4行摘穗剥皮型自走式玉米收获机 | 洛阳福格森机械装备有限公司 | 自走式玉米收获机 | 4YZ-4C | 4行割台；幅宽:2.6m；形式:自走式(摘穗剥皮型)；排放阶段:中国第三排放阶段 | 56200.00
收获机械 | 玉米收获机械 | 自走式玉米收获机(含穗茎兼收玉米收获机) | 4行摘穗剥皮型自走式玉米收获机 | 洛阳福格森机械装备有限公司 | 自走式玉米收获机 | 4YZ-4F | 4行割台；幅宽:2.35m；形式:自走式(摘穗剥皮型)；排放阶段:中国第三排放阶段 | 56200.00
收获机械 | 玉米收获机械 | 自走式玉米收获机(含穗茎兼收玉米收获机) | 4行摘穗剥皮型自走式玉米收获机 | 洛阳福格森机械装备有限公司 | 自走式穗茎兼收玉米收获机 | 4YZQ-4A | 4行割台；幅宽:2.41m；形式:自走轮式(摘穗剥皮型)；排放阶段:中国第三排放阶段 | 56200.00
收获机械 | 玉米收获机械 | 自走式玉米收获机(含穗茎兼收玉米收获机) | 4行摘穗剥皮型自走式玉米收获机 | 洛阳福格森机械装备有限公司 | 自走式玉米收获机 | 4YZ-4M | 4行割台；幅宽:2.41m；形式:自走轮式(摘穗剥皮型)；排放阶段:中国第三排放阶段 | 56200.00
收获机械 | 玉米收获机械 | 自走式玉米收获机(含穗茎兼收玉米收获机) | 4行摘穗剥皮型自走式玉米收获机 | 洛阳福格森机械装备有限公司 | 自走式玉米收获机 | 4YZ-4D | 4行割台；幅宽:2.3m；形式:自走式(摘穗剥皮型)；排放阶段:中国第三排放阶段 | 56200.00
收获机械 | 玉米收获机械 | 自走式玉米收获机(含穗茎兼收玉米收获机) | 4行摘穗剥皮型自走式玉米收获机 | 洛阳福格森机械装备有限公司 | 自走式穗茎兼收玉米收获机 | 4YZQ-4 | 4行割台；幅宽:2.4m；形式:自走轮式(摘穗剥皮型)；排放阶段:中国第三排放阶段 | 56200.00
收获机械 | 玉米收获机械 | 自走式玉米收获机(含穗茎兼收玉米收获机) | 4行摘穗剥皮型自走式玉米收获机 | 洛阳福格森机械装备有限公司 | 自走式玉米收获机 | 4YZ-4H | 4行割台；幅宽:2.41m；形式:自走式(摘穗剥皮型)；排放阶段:中国第三排放阶段 | 56200.00
收获机械 | 玉米收获机械 | 自走式玉米收获机(含穗茎兼收玉米收获机) | 4行摘穗剥皮型自走式玉米收获机 | 洛阳福格森机械装备有限公司 | 自走式玉米收获机 | 4YZ-4G | 4行割台；幅宽:2.35m；形式:自走式(摘穗剥皮型)；排放阶段:中国第三排放阶段 | 56200.00
收获机械 | 玉米收获机械 | 自走式玉米收获机(含穗茎兼收玉米收获机) | 4行摘穗剥皮型自走式玉米收获机 | 泰州常发农业装备有限公司 | 自走式玉米收获机 | 4YZB-4D | 结构型式:自走式(摘穗剥皮型)；配套动力型号:YC4A150-T315,制造商:广西玉柴机器股份有限公司,标定功率:113kw,标定转速:2300r/min,排放标准:第三阶段；选装YC4A140-T312,制造商:广西玉柴机器股份有限公司,标定功率:103kw,标定转速:2300r/min排放标准:第三阶段,外形尺寸(长×宽×高):7310mm×2760mm×3360mm,工作行数:4行,适用行距范围:470-570mm,工作幅宽:2420mm,果穗升运器结构型式:链耙式,拉茎辊型式:对刀式,摘穗辊型式:拉茎辊摘穗板式,剥皮辊型式:橡胶辊,变速箱类型:机械无极变速+机械变速箱,秸秆切碎还田型式:甩刀式 | 56200.00
收获机械 | 玉米收获机械 | 自走式玉米收获机(含穗茎兼收玉米收获机) | 4行摘穗剥皮型自走式玉米收获机 | 泰州常发农业装备有限公司 | 自走式玉米收获机 | 4YZB-4F | 结构型式:自走式(摘穗剥皮型)；配套动力型号:YC4A175-T301,制造商:广西玉柴机器股份有限公司,标定功率:129kw,标定转速:2300r/min,排放标准:第三阶段；选装YC4A160-T301,制造商:广西玉柴机器股份有限公司,标定功率:118kw,标定转速:2300r/min排放标准:第三阶段,外形尺寸(长×宽×高):7310mm×2760mm×3360mm,工作行数:4行,适用行距范围:470-570mm,工作幅宽:2360mm,果穗升运器布置位置:中置,果穗升运器结构型式:链耙式,摘穗机构型式:拉茎辊摘穗板式,剥皮机剥皮辊型式:橡胶辊,剥皮机数量:4对,变速箱类型:液压无极变速+机械变速箱,秸秆切碎还田型式:甩刀式 | 56200.00
收获机械 | 玉米收获机械 | 自走式玉米收获机(含穗茎兼收玉米收获机) | 4行摘穗剥皮型自走式玉米收获机 | 泰州常发农业装备有限公司 | 自走式玉米收获机 | 4YZB-4C | 结构型式:自走式(摘穗剥皮型)；配套动力型号:YC4A150-T315,制造商:广西玉柴机器股份有限公司,标定功率:113kw,标定转速:2300r/min,排放标准:第三阶段；选装YC4A140-T312,制造商:广西玉柴机器股份有限公司,标定功率:103kw,标定转速:2300r/min排放标准:第三阶段,外形尺寸(长×宽×高):7310mm×2760mm×3360mm,工作行数:4行,适用行距范围:470-570mm,工作幅宽:2420mm,果穗升运器结构型式:链耙式,拉茎辊型式:对刀式,摘穗辊型式:拉茎辊摘穗板式,剥皮辊型式:橡胶辊,变速箱类型:液压无极变速+机械变速箱,秸秆切碎还田型式:甩刀式 | 56200.00
收获机械 | 玉米收获机械 | 自走式玉米收获机(含穗茎兼收玉米收获机) | 4行摘穗剥皮型自走式玉米收获机 | 石家庄天人农业机械装备有限公司 | 自走式玉米收获机 | 4YZ-4(TR9988) | 外形尺寸:工作状态(mm)9400*3300*4020、运输状态(mm)9500*3300*4000；结构质量:9330kg；工作行数:4行；适用行距范围:600-700mm；工作幅宽:2700mm；拉茎辊型式:六棱辊式；摘穗辊型式:板式；剥皮辊型式:胶辊+铁辊(高低辊布置)；变速箱类型:机械式变速箱；秸秆粉碎还田机型号规格:1JH-240；发动机型号:WP6G175E331；排放阶段:第三阶段 | 56200.00
收获机械 | 玉米收获机械 | 自走式玉米收获机(含穗茎兼收玉米收获机) | 4行摘穗剥皮型自走式玉米收获机 | 石家庄天人农业机械装备有限公司 | 自走式玉米收获机 | 4YZB-4(2415) | 外形尺寸:工作状态(mm)7900*2980*3500；工作行数:4行；工作幅宽:2415mm；摘穗型式:摘穗板式；剥皮辊型式:胶辊+铁辊；秸秆处理型号:1JH-240型秸秆粉碎还田机；变速方式:机械式；发动机型号:WP4G154E330；排放阶段:第三阶段 | 56200.00
收获机械 | 玉米收获机械 | 自走式玉米收获机(含穗茎兼收玉米收获机) | 4行摘穗剥皮型自走式玉米收获机 | 石家庄天人农业机械装备有限公司 | 自走式玉米收获机 | 4YZ-4A(TR9988-4570) | 外形尺寸:工作状态(mm)7800*2730*3550、运输状态(mm)7900*2730*3550；结构质量:6300kg；工作行数:4行；适用行距范围:520-620mm；工作幅宽:2235mm；拉茎辊型式:六棱辊式；摘穗辊型式:板式；剥皮辊型式:胶辊+铁辊(高低辊布置)；变速箱类型:机械式变速箱；秸秆粉碎还田机型号规格:1JH-210；发动机型号:WP4G154E330；功率:113KW；排放阶段:第三阶段 | 56200.00
收获机械 | 玉米收获机械 | 自走式玉米收获机(含穗茎兼收玉米收获机) | 4行摘穗剥皮型自走式玉米收获机 | 许昌车神汽车有限责任公司 | 自走式玉米联合收获机 | 4YZ-4 | 结构型式:自走式,外形尺寸(长*宽*高)mm:6400*2660*3450,工作行数:4行,结构质量:6440kg,工作幅宽:2400mm,适用行距范围:550~650mm,理论作业速度:2.0~6.3km/h,配套主发动机生产厂家:一拖(洛阳)柴油机有限公司、型号:LR6M3ZU23/1030E、功率:103kW、转速:2300r/min,配套副发动机生产厂家:常柴股份有限公司、型号:4L88、功率:52kW、转速:2600r/min.主副发动机排放都达到GB20891-2014<非道路移动机械用柴油机排气污染物排放限值及测量方法(中国第三、第四阶段)>第三阶段的要求. | 56200.00
收获机械 | 玉米收获机械 | 自走式玉米收获机(含穗茎兼收玉米收获机) | 4行摘穗剥皮型自走式玉米收获机 | 湖北国拓重工科技有限责任公司 | 茎穗兼收型玉米联合收获机 | 4YZ-4QB | 4行割台；工作幅宽2.6m；形式:自走式(摘穗剥皮型)发动机型号:WP6G175E331、功率:129kw、制造商:潍坊潍柴道依茨柴油机有限公司、排放阶段:第三阶段 | 56200.00
收获机械 | 玉米收获机械 | 自走式玉米收获机(含穗茎兼收玉米收获机) | 4行摘穗剥皮型自走式玉米收获机 | 科乐收农业机械（山东）有限责任公司 | 自走式玉米收获机 | 4YZP-4M1 | 结构型式(自走式):轮式自走式+中置还田+玉米剥皮；工作行数:4行；工作幅宽:2400mm；外形尺寸:7980×2830×3540mm；果运升运器布置位置:中置；摘穗辊型式:对刀式；输送槽型式:链耙式；剥皮辊型式:橡胶辊；割台型式:卧式玉米收获割台；风扇型式:离心式；变速箱方式:机械式(3+1)；转向机型式:全液压转向；轴距:3300mm；配置发动机:WP4G154E330、113kw、2300r/min、国三发动机、潍柴(潍坊)中型柴油机有限公司 | 56200.00
收获机械 | 玉米收获机械 | 自走式玉米收获机(含穗茎兼收玉米收获机) | 4行摘穗剥皮型自走式玉米收获机 | 科乐收农业机械（山东）有限责任公司 | 自走式玉米收获机 | 4YZP-4J | 结构型式:自走式+后还田机+剥皮；工作行数:4行；工作幅宽:2440mm；外形尺寸:9400×2850×3620mm；结构质量:9000kg；适用行距范围:620-680mm；拉茎辊型式:六棱形；摘穗辊型式:摘穗板式；剥皮辊型式:橡胶辊+铸铁辊；变速箱类型:机械式2/3+静液压驱动马达；秸秆切碎机构型式:甩刀式；秸秆粉碎还田机型号规格:4J-240；增配:WP6G160E330、118kw、国三柴油机、潍柴(潍坊)中型柴油机有限公司 | 56200.00
收获机械 | 玉米收获机械 | 自走式玉米收获机(含穗茎兼收玉米收获机) | 4行摘穗剥皮型自走式玉米收获机 | 科乐收农业机械（山东）有限责任公司 | 自走式玉米联合收获机 | 4YZ-4 | 结构型式(自走式):摘穗剥皮粉碎还田；工作行数:4行；工作幅宽:2650mm；外形尺寸(工作状态,长×宽×高)mm:9400×3023×3600；适应行距:650mm；果穗升运器布置位置:右置；果穗升运器结构型式:刮板式；摘穗机构型式:摘穗板；剥皮机型式:橡胶辊+铸铁辊；剥皮机数量(对):20；割刀型式:卧式玉米收获割台；秸秆处理机构型式:甩刀式；位置:后置.驱动桥驱动方式:4×2；制动器型式:盘式；驱动桥型式:机械驱动；轮胎规格:导向轮12.00-18/驱动轮18.4-30；配套发动机:WP6G160E330、118kw、2200r/min、国三发动机、潍柴(潍坊)中型柴油机有限公司； | 56200.00
收获机械 | 玉米收获机械 | 自走式玉米收获机(含穗茎兼收玉米收获机) | 4行摘穗剥皮型自走式玉米收获机 | 科乐收农业机械（山东）有限责任公司 | 自走式玉米收获机 | 4YZP-8 | 结构型式:自走式+后还田机+剥皮；收获行数(行):5；工作幅宽(mm):2675；外形尺寸(长×宽×高mm):9100×3000×3600；生产率(hm2/h):0.4~0.68；整机结构重量(kg):9940；适应行距(mm):450~550；前、后轮胎规格:12.00-18/18.4-30；切碎机构型式:甩刀；配置:WP6G175E331、129kw、2200r/min、国三发动机、潍柴(潍坊)中型柴油机有限公司 | 56200.00
收获机械 | 玉米收获机械 | 自走式玉米收获机(含穗茎兼收玉米收获机) | 4行摘穗剥皮型自走式玉米收获机 | 科乐收农业机械（山东）有限责任公司 | 自走式玉米收获机 | 4YZP-4MJ | 结构型式:轮式自走+中置还田+玉米剥皮；工作行数:4行；工作幅宽:2280mm；外形尺寸:8200×2500×3400mm；结构质量:7300kg；适用行距范围:500-600mm；拉茎辊型式:六棱辊式；摘穗辊型式:摘穗板式；剥皮辊型式:橡胶辊+铸铁辊；变速箱类型:机械式(2档)；秸秆切碎机构型式:甩刀式；秸秆粉碎还田机型号规格:1JH-210；增配:WP4G154E330、113kw、国三发动机、潍柴(潍坊)中型柴油机有限公司 | 56200.00
收获机械 | 玉米收获机械 | 自走式玉米收获机(含穗茎兼收玉米收获机) | 4行摘穗剥皮型自走式玉米收获机 | 科乐收农业机械（山东）有限责任公司 | 自走式玉米收获机 | 4YZP-4M | 结构型式:轮式自走式+中置还田+剥皮；工作行数:4行；工作幅宽:2280mm；外形尺寸:8200×2630×3400mm；结构质量:7050kg；适用行距范围:460-560mm；拉茎辊型式:六棱辊；摘穗辊型式:摘穗板式；剥皮辊型式:橡胶辊+铸铁辊；变速箱类型:机械式(3+1)；秸秆切碎机构型式:甩刀式；秸秆粉碎还田机型号规格:1JH-210；增配:WP4G154E330、113kw、国三发动机、潍柴(潍坊)中型柴油机有限公司 | 56200.00
收获机械 | 玉米收获机械 | 自走式玉米收获机(含穗茎兼收玉米收获机) | 4行摘穗剥皮型自走式玉米收获机 | 九方泰禾国际重工（青岛）股份有限公司 | 自走式穗茎兼收玉米收获机 | 4YZ-4BJ | 外形尺寸:8300*2800*4780mm；结构质量:8000kg；工作行数:4行；适用行距范围:550-650mm；工作幅宽:2400mm；拉茎辊型式:立辊式；摘穗辊型式:辊式；剥皮辊型式:鱼鳞辊+螺旋辊；变速箱类型:机械式/液压式；导向轮轮距:1735mm；驱动轮轮距:1750mm；导向轮轮胎规格:10.0/75-15.3；驱动轮轮胎规格:15-24；秸秆切碎还田机型号:900型盘刀式切碎器；秸秆粉碎还田机型号规格:4JH-2200秸秆粉碎还田机(1)发动机型号:WP4G160E331,发动机功率:118kW,发动机厂家:潍坊潍柴道依茨柴油机有限公司现名:潍柴(潍坊)中型柴油机有限公司,排放阶段:第三阶段,型式核准号:CNFCG30583040003 | 56200.00
收获机械 | 玉米收获机械 | 自走式玉米收获机(含穗茎兼收玉米收获机) | 4行摘穗剥皮型自走式玉米收获机 | 沃得农机（沈阳）有限公司 | 自走式玉米联合收获机 | 4YZ-4 | 结构型式:自走式(摘穗剥皮型)；工作行数:4行、幅宽:2.6M；发动机标定功率:118KW；广西玉柴机器股份有限公司YC6J190-T301、国Ⅲ排放标准. | 56200.00
收获机械 | 玉米收获机械 | 自走式玉米收获机(含穗茎兼收玉米收获机) | 4行摘穗剥皮型自走式玉米收获机 | 沃得农机（沈阳）有限公司 | 自走式玉米联合收获机 | 4YZB-4 | 结构型式:自走式(摘穗剥皮型)；工作行数:4行、幅宽:2.2M、发动机标定功率:103KW；潍坊潍柴道依茨柴油机有限公司WP4G140E330、国Ⅲ排放标准；广西玉柴机器股份有限公司YC4A140-T312、国Ⅲ排放标准. | 56200.00
收获机械 | 玉米收获机械 | 自走式玉米收获机(含穗茎兼收玉米收获机) | 4行摘穗剥皮型自走式玉米收获机 | 莱州市金达威机械有限公司 | 玉米收获机 | 4YZ-4 | 配套发动机型号:YC6J160-T300,额定功率:118kw,外形尺寸:8000*2910*3650mm,结构质量:7000kg,工作行数:4行,适用行距范围:550-700mm,工作幅宽:2670mm,国三排放阶段 | 56200.00
收获机械 | 玉米收获机械 | 自走式玉米收获机(含穗茎兼收玉米收获机) | 4行摘穗剥皮型自走式玉米收获机 | 爱科（济宁）农业机械有限公司 | 自走式玉米收获机 | 4YZP-4D | 4行割台；幅宽2.38m；形式:自走式(摘穗剥皮型)；排放阶段:GB20891-2014第三阶段 | 56200.00
收获机械 | 玉米收获机械 | 自走式玉米收获机(含穗茎兼收玉米收获机) | 4行摘穗剥皮型自走式玉米收获机 | 爱科（济宁）农业机械有限公司 | 自走式玉米收获机 | 4YZP-4A | 4行割台；幅宽2.38m；形式:自走式(摘穗剥皮型)；排放阶段:GB20891-2014第三阶段 | 56200.00
收获机械 | 玉米收获机械 | 自走式玉米收获机(含穗茎兼收玉米收获机) | 4行摘穗剥皮型自走式玉米收获机 | 河南豪丰农业装备有限公司 | 自走式玉米收获机 | 4YZX-4 | 4行割台；工作幅宽:2.49m；结构型式:自走轮式(剥皮型)；型号规格:4YZX-4；配套发动机型号规格:LR4N5LU23/118E额定功率:118kW；额定转速:2300r/min；外形尺寸(长×宽×高):7195×2490×3300mm；结构质量:6870kg；工作行数:4行；适用行距范围:450~750mm；工作幅宽:2490mm；最大卸果穗高度:2000mm；果穗升动器最大通过高度:3300mm；最小离地间隙:180mm；最小通过半径:左转9000mm；右转8050mm；理论作业速度:2~6km/h；作业小时生产率:0.36~0.90hM2/h；单位面积燃油消耗量:≤46kg/hM2；摘穗辊型式:卧式摘穗辊；剥皮辊型式:橡胶辊；风扇型式:离心式；直径280mm；数量:1个；变速箱类型:机械式；轮距导向轮1650mm；驱动轮1630mm；轮胎规格:导向轮10-15；驱动轮15-24；秸秆切碎机构型式:滚刀式；秸秆粉碎还田机型号规格:4J-210C. | 56200.00
收获机械 | 玉米收获机械 | 自走式玉米收获机(含穗茎兼收玉米收获机) | 4行摘穗剥皮型自走式玉米收获机 | 河南豪丰农业装备有限公司 | 自走式玉米收获机 | 4YZX-4A | 4行割台；工作幅宽:2.2m；结构型式(自走式):摘穗/剥皮/粉碎还田；型号规格:4YZX-4A；配套发动机型号规格:LR4M5LU23/1030E/YCD4J33T6-140A；额定功率:103kW；额定转速:2300r/min；工作状态外形尺寸(长×宽×高):6830×2440×3310mm；工作行数:4行；工作幅宽:2200mm；最大卸果穗高度:1900mm；果穗升动器布置位置:中置；结构型式:链耙式；最大通过高度:3310mm；最小离地间隙:255mm；作业速度:2.0~5.0km/h；作业小时生产率:0.36~0.9hM2/h；单位面积燃油消耗量:≤50kg/hM2；摘穗机构:摘穗辊/板型式:板式；摘穗辊/板尺寸:890×140×5mm；输送槽:型式链耙式；输送带宽度:525mm；剥皮机:剥皮辊型式:橡胶辊；剥皮辊尺寸:Ф72×910；剥皮辊数量:16个；割台型式:卧式；割台输送器型式:螺旋搅龙；风扇型式:轴流式/离心式；直径:Ф390/Ф320mm,数量1个；集粮箱容积:2000L；卸粮方式:侧翻；驱动方式:液压；秸秆处理机构:型号名称1JHY-175型秸秆粉碎还田机；型式:甩刀式；工作幅宽:1750mm；位置:中置；驾驶室型式:普通；变速方式:机械档位无级变速；驱动桥:型式中央单级、轮边减速驱动桥；驱动方式:机械驱动式；转向机:型式液压式整体动力转向器；助力方式:液压助力；制动器:型式盘式/鼓式(前/后)；助力方式:液压助力；轴距:2800mm；轮距:导向轮1485mm；驱动轮:1620mm；轮胎规格:导向轮10-15；驱动轮13.6-24；行距:500mm. | 56200.00
收获机械 | 玉米收获机械 | 自走式玉米收获机(含穗茎兼收玉米收获机) | 4行摘穗剥皮型自走式玉米收获机 | 河北中农博远农业装备有限公司 | 自走式玉米联合收获机 | 4YZ-4L | 结构型式:自走式,摘穗/剥皮/粉碎还田,外形尺寸(长*宽*高)7140mm*2550mm*3470mm,工作行数4行,行距580mm,工作幅宽2440mm,最大卸果穗高度2400mm,果穗升运器位置:中置,果穗升运器果结构型式:刮板式,最大通过高度3430mm,最小离地间隙250mm,作业速度2.0-6.0km/h,作业小时生产率0.3-0.8hM2/h,单位面积燃油消耗量≤50kg/hM2,摘穗机构型式:摘穗板,剥皮机剥皮辊型式:胶辊,剥皮辊的数量:20个,割台型式:卧式,输送槽型式:螺旋搅龙,风扇型式:叶片式,风扇的直径ф35mm,风扇的数量1个,集粮箱容积2300L,集粮箱卸粮方式:侧翻式,驱动方式:液压驱动,秸秆处理机构名称:1JH-230秸秆粉碎还田机,型式:甩刀式,工作幅宽2300mm,位置中置,驾驶室型式:普通,变速方式:液压,驱动桥型式:机械式,驱动方式:4*2,转向机型式:全液压,转向机助力型式:液压,制动器型式:盘式,制动器助力方式:液压,轴距:2950,轮距:导向轮1750mm,驱动轮1640mm,轮胎规格:导向轮10.0/75-15.3,驱动轮:15-24,整机质量:6350kg配套发动机:型号规格:YC4A160-T301,额定功率118KW,定额转速2300r/min,制造商:广西玉柴机器股份有限公司,排放阶段:非道路排放中国第Ⅲ阶段(GB20891-2014)； | 56200.00
收获机械 | 玉米收获机械 | 自走式玉米收获机(含穗茎兼收玉米收获机) | 4行摘穗剥皮型自走式玉米收获机 | 河北中农博远农业装备有限公司 | 自走式玉米联合收获机 | 4YZ-4C | 结构形式:自走式；外形尺寸(长*宽*高):7000mm*2350mm*3430mm；结构质量:6350kg；工作行数:4行；适应行距范围:500-600mm；工作幅宽:2300mm；最大卸果穗(粮)高度:2200mm；果穗升运器最大通过高度:3430mm；最小离地间隙:250mm；最小转弯半径(左转)7200mm.(右转)7200mm；理论作业速度2-6km/h；作业小时生产率:0.3-0.8hM2/h；单位面积燃油消耗量≤50kg/hM2；拉茎辊形式:六棱辊；剥皮辊形式:胶辊；风扇:1个、叶片式、直径350mm；变速箱类型:机械式；轮距:导向轮1750mm、驱动轮1640mm；轮胎规格:导向轮10/75-15.3、驱动轮15-24；秸秆切碎机构形式:回转刀、甩刀式；动机额定功率:113kw；型号YC4A150-T301,制造商:广西玉柴机器股份有限公司,排放标准:非道路排放中国第Ⅲ阶段(GB20891-2014) | 56200.00
收获机械 | 玉米收获机械 | 自走式玉米收获机(含穗茎兼收玉米收获机) | 4行摘穗剥皮型自走式玉米收获机 | 河北中农博远农业装备有限公司 | 自走式玉米联合收获机 | 4YZ-4D | 结构形式:轮式自走式+摘穗+剥皮+粉碎还田；外形尺寸(长*宽*高):8300mm*3070mm*3500mm；工作行数4行；行距:620mm；工作幅宽:2670mm；最大卸果穗高度:2570mm；果穗升运器位置:中置,结构型式:链耙式；最大通过高度:3500mm；最小离地间隙:320mm；摘穗机构型式:板式；摘穗辊/板尺寸:工作长度*厚度:904mm*6mm；剥皮辊型式:胶辊；剥皮辊尺寸:工作长度*直径:858mm*ф74mm；剥皮辊数量:10对；风扇型式:叶片式,直径:ф350mm,数量1个；秸秆处理机构:型号名称:1JH-250秸秆粉碎还田机,工作幅宽:2500mm,型式:甩刀式,位置:中置；驾驶室型式:普通；变速方式:机械式(3+1)；驱动桥型式:整体式,驱动方式:机械、两轮驱动；制动器型式:前盘后鼓式；轴距:3630.轮距:导向轮1950mm,驱动轮1875mm；轮胎规格:导向轮13.6-16,驱动轮15-24；作业速度:2-6km/h；作业小时生产率:0.3-0.8hM2/h；单位面积燃油消耗量:≤50kg/hM2.发动机型号规格:WP6G160E330；发动机额定功率:118kw,制造商:潍坊潍柴道依茨柴油机有限公司,排放阶段:非道路排放中国第Ⅲ阶段(GB20891-2014)； | 56200.00
收获机械 | 玉米收获机械 | 自走式玉米收获机(含穗茎兼收玉米收获机) | 4行摘穗剥皮型自走式玉米收获机 | 河北中农博远农业装备有限公司 | 自走式玉米联合收获机 | 4YZ-4F | 结构型式:自走式,摘穗/剥皮/粉碎还田,外形尺寸(长*宽*高)7200mm*2450mm*3500mm,工作行数4行,行距550mm,工作幅宽2320mm,最大卸果穗高度2430mm,果穗升运器位置:中置,果穗升运器果结构穗型式:链耙式,果穗升运器最大通过高度3500mm,最小离地间隙250mm,摘穗机构型式:板式,剥皮机剥皮辊型式:胶辊,剥皮辊的数量:8对,风扇型式:叶片式,风扇的直径ф35mm,风扇的数量1个,秸秆处理机构名称:1JH-220秸秆粉碎还田机,型式:甩刀式,工作幅宽2100mm,位置中置,驾驶型式:普通,变速方式:机械式(3+1),驱动桥型式:整体式,驱动方式:机械、两驱,制动器型式:前盘后鼓式,轴距:2970,轮距:导向轮1750mm,驱动轮1640mm,轮胎规格:导向轮10.0/75-15.3,驱动轮:15-24,作业速度:2-6km/h,作业小时生产率:0.3-0.8hM2/h,单位面积燃油消耗量:≤kg/hM2,整机质量:6350kg配套发动机的型号规格YC4A160-T311,额定功率118KW,定额转速2300r/min,制造商:广西玉柴机器股份有限公司；排放阶段:非道路排放中国第Ⅲ阶段(GB20891-2014)； | 56200.00
收获机械 | 玉米收获机械 | 自走式玉米收获机(含穗茎兼收玉米收获机) | 4行摘穗剥皮型自走式玉米收获机 | 河北中农博远农业装备有限公司 | 自走式玉米联合收获机 | 4YZ-4BH | 结构形式:自走式；外形尺寸(长*宽*高):7850mm*2450mm*4000mm；结构质量:7190kg；工作行数:4行；适应行距范围:500-600mm；工作幅宽:2300mm；最大卸果穗(粮)高度:2000mm；果穗升运器最大通过高度:4000mm；最小离地间隙:250mm；最小转弯半径(左转)8400mm.(右转)8900mm；理论作业速度2-6km/h；作业小时生产率:0.3-0.8hM2/h；单位面积燃油消耗量≤50kg/hM2；拉茎辊形式:六棱辊；剥皮辊形式:胶辊；风扇:1个、叶片式、直径350mm；变速箱类型:机械式；轮距:导向轮1640mm、驱动轮1640mm；轮胎规格:导向轮10/75-15.3、驱动轮15-24；秸秆切碎机构形式:甩刀式；发动机额定功率:118kw,YC4A160-T301,制造商:广西玉柴机器股份有限公司,排放阶段:非道路排放中国第Ⅲ阶段(GB20891-2014)； | 56200.00
收获机械 | 玉米收获机械 | 自走式玉米收获机(含穗茎兼收玉米收获机) | 4行摘穗剥皮型自走式玉米收获机 | 河北中农博远农业装备有限公司 | 自走式玉米联合收获机 | 4YZ-4CH | 结构型式:自走式,摘穗/剥皮/切段回收,外形尺寸(长*宽*高)7450mm*2770mm*4000mm,工作行数4行,行距580mm,工作幅宽2440mm,最大卸果穗高度2400mm,果穗升运器位置:中置,果穗升运器果结构型式:刮板式,最大通过高度3430mm,最小离地间隙250mm,作业速度2.0-6.0km/h,作业小时生产率0.3-0.8hM2/h,单位面积燃油消耗量≤50kg/hM2,摘穗机构型式:摘穗板,剥皮机剥皮辊型式:胶辊,剥皮辊的数量:20个,割台型式:卧式,输运槽型式:螺旋搅龙,风扇型式:叶片式,风扇的直径ф35mm,风扇的数量1个,集粮箱容积2300L,集粮箱卸粮方式:侧翻式,驱动方式:液压驱动,秸秆处理机构名称:1JH-210秸秆粉碎还田机,型式:甩刀式,工作幅宽2100mm,位置中置,驾驶室型式:普通,变速方式:液压,驱动桥型式:机械式,驱动方式:4*2,转向机型式:全液压,转向机助力型式:液压,制动器型式:盘式,制动器助力方式:液压,轴距:3170mm,轮距:导向轮1750mm,驱动轮1740mm,轮胎规格:导向轮10.0/75-15.3,驱动轮:15-24,整机质量:8010kg配套发动机型号规格:YC4A175-T301,额定功率129KW,定额转速2300r/min,制造商:广西玉柴机器股份有限公司,排放阶段:非道路排放中国第Ⅲ阶段(GB20891-2014) | 56200.00
收获机械 | 玉米收获机械 | 自走式玉米收获机(含穗茎兼收玉米收获机) | 4行摘穗剥皮型自走式玉米收获机 | 勇猛机械股份有限公司 | 自走式玉米收获机 | 4YZ-4W | 4行割台；幅宽:2.45m；形式:自走式(摘穗剥皮型)；结构尺寸(长*宽*高):720*295*370cm整机质量:7200kg适应行距范围(mm):550-650最大卸果穗高度(mm):2500果穗升运器最大通过高度(mm):3700最小离地间隙(mm):350最小通过半径(左转；右转)(mm):6000；6200理论作业速度(km/h):2.8-7.5作业小时生产率(公顷/小时):0.45-0.92单位面积燃油消耗量(千克/公顷):≤45拉茎辊型式:对刀拉茎变速箱类型:机械式轮距(导向轮；驱动轮)(mm):1700；1820轮胎规格(导向轮；驱动轮):10.0/75-15.3；15-24秸秆切碎机构型式:甩刀式秸秆切碎还田机型号规格:1JH-230工作行数(行):4风扇形式:离心式风扇直径:φ800风扇数量:1①发动机型号:WP6G150E330；功率:111kw；制造商:潍坊潍柴道依茨柴油机有限公司、潍柴动力股份有限公司、潍柴(潍坊)中型柴油机有限公司；排放阶段:第Ⅲ阶段；②发动机型号:YC6J150-T301；功率:111kw；制造商:广西玉柴机器股份有限公司；排放阶段:第Ⅲ阶段③发动机型号:WP6G160E330；功率:118kw；制造商:潍坊潍柴道依茨柴油机有限公司、潍柴动力股份有限公司、潍柴(潍坊)中型柴油机有限公司；排放阶段:第Ⅲ阶段；④发动机型号:YC6J160-T300；功率:118kw；制造商:广西玉柴机器股份有限公司；排放阶段:第Ⅲ阶段 | 56200.00
收获机械 | 玉米收获机械 | 自走式玉米收获机(含穗茎兼收玉米收获机) | 4行摘穗剥皮型自走式玉米收获机 | 勇猛机械股份有限公司 | 自走式玉米收获机 | 4YZ-4Y1 | 4行割台；幅宽:2.20m；形式:自走式(摘穗剥皮型)；结构尺寸(长*宽*高):740*260*375cm适应行距(mm):510最小离地间隙(mm):290风扇型式:离心式风扇直径(mm):400风扇数量(个):1变速方式:机械式轮距(导向轮；驱动轮)(mm):1700；1820轮胎规格(导向轮；驱动轮):10.0/75-15.3；15-24工作行数(行):4驱动桥(形式；驱动方式):机械驱动；4*2果穗升运器(布置位置；结构型式):中置；橡胶刮板式摘穗机构型式(型式；摘穗辊/板尺寸mm):摘穗板；长度:552/厚度:5剥皮机(剥皮辊型式；剥皮辊尺寸(mm)；数量(对)):铁胶辊混装；外径:72/长度:833；8秸秆处理机构(型号名称；工作幅宽；型式；位置):JH200型秸秆粉碎还田机；1960；甩刀式；中置制动器型式:盘式①发动机型号:WP6G160E330；功率:118kw；制造商:潍坊潍柴道依茨柴油机有限公司、潍柴动力股份有限公司、潍柴(潍坊)中型柴油机有限公司；排放阶段:第Ⅲ阶段；②发动机型号:YC6J160-T300；功率:118kw；制造商:广西玉柴机器股份有限公司；排放阶段:第Ⅲ阶段 | 56200.00
收获机械 | 玉米收获机械 | 自走式玉米收获机(含穗茎兼收玉米收获机) | 4行摘穗剥皮型自走式玉米收获机 | 勇猛机械股份有限公司 | 茎穗兼收型自走式玉米收获机 | 4YZ-4S | 4行割台；幅宽:2.53m；形式:自走式(摘穗剥皮型)；结构尺寸(长*宽*高):927*311*370cm整机质量:8800kg适应行距范围(mm):550-650最大卸果穗高度(mm):2500果穗升运器最大通过高度(mm):3700最小离地间隙(mm):350最小通过半径(左转；右转)(mm):7200；7400理论作业速度(km/h):2.8-7.5作业小时生产率(公顷/小时):0.45-0.9单位面积燃油消耗量(千克/公顷):18.7-38拉茎辊型式:对刀拉茎风扇型式:离心式风扇直径(mm):400风扇数量(个):1变速箱型式:机械式轮距(导向轮；驱动轮)(mm):1900；1820轮胎规格(导向轮；驱动轮):12.00-18；15-24秸秆切碎机构型式:甩刀式秸秆粉碎还田机型号规格:1JHH-230①发动机型号:WP6G160E330；功率:118kw；制造商:潍坊潍柴道依茨柴油机有限公司、潍柴动力股份有限公司、潍柴(潍坊)中型柴油机有限公司；排放阶段:第Ⅲ阶段；②发动机型号:YC6J160-T300；功率:118kw；制造商:广西玉柴机器股份有限公司；排放阶段:第Ⅲ阶段③发动机型号:WP6G175E331；功率:129kw；制造商:潍坊潍柴道依茨柴油机有限公司、潍柴动力股份有限公司、潍柴(潍坊)中型柴油机有限公司；排放阶段:第Ⅲ阶段；④发动机型号:YC6J175-T302；功率:129kw；制造商:广西玉柴机器股份有限公司；排放阶段:第Ⅲ阶段 | 56200.00
收获机械 | 玉米收获机械 | 自走式玉米收获机(含穗茎兼收玉米收获机) | 4行摘穗剥皮型自走式玉米收获机 | 勇猛机械股份有限公司 | 自走式玉米收获机 | 4YZ-4X | 4行割台；幅宽:2.32m；形式:自走式(摘穗剥皮型)；结构尺寸(长*宽*高):725*280*370cm整机质量:7200kg适应行距范围(mm):500-600最大卸果穗高度(mm):2500果穗升运器最大通过高度(mm):3700最小离地间隙(mm):350最小通过半径(左转；右转)(mm):6000；6200理论作业速度(km/h):2.8-7.5作业小时生产率(公顷/小时):0.45-0.87单位面积燃油消耗量(千克/公顷):≤45拉茎辊型式:对刀拉茎风扇型式:离心式风扇直径(mm):φ800风扇数量(个):1变速箱类型:机械式轮距(导向轮；驱动轮)(mm):1700；1820轮胎规格(导向轮；驱动轮):10.0/75-15.3；15-24秸秆切碎机构型式:甩刀式秸秆粉碎还田机型号规格:1JH-210①发动机型号:WP6G150E330；功率:111kw；制造商:潍坊潍柴道依茨柴油机有限公司、潍柴动力股份有限公司、潍柴(潍坊)中型柴油机有限公司；排放阶段:第Ⅲ阶段；②发动机型号:YC6J150-T301；功率:111kw；制造商:广西玉柴机器股份有限公司；排放阶段:第Ⅲ阶段③发动机型号:WP6G160E330；功率:118kw；制造商:潍坊潍柴道依茨柴油机有限公司、潍柴动力股份有限公司、潍柴(潍坊)中型柴油机有限公司；排放阶段:第Ⅲ阶段；④发动机型号:YC6J160-T300；功率:118kw；制造商:广西玉柴机器股份有限公司；排放阶段:第Ⅲ阶段 | 56200.00
收获机械 | 玉米收获机械 | 自走式玉米收获机(含穗茎兼收玉米收获机) | 4行摘穗剥皮型自走式玉米收获机 | 勇猛机械股份有限公司 | 自走式玉米收获机 | 4YZ-4H | 4行割台；幅宽:2.68m；形式:自走式(摘穗剥皮型)；结构尺寸(长*宽*高):925*330*370cm整机质量:8700kg适应行距范围(mm):600-700最大卸果穗高度(mm):2500果穗升运器最大通过高度(mm):3500最小离地间隙(mm):350最小通过半径(左转；右转)(mm):7600；7800理论作业速度(km/h):2.8-7.5作业小时生产率(公顷/小时):0.5-1.15单位面积燃油消耗量(千克/公顷):18.7-38拉茎辊型式:对刀拉茎风扇型式:离心式风扇直径(mm):400风扇个数(个):1变速箱类型:机械式轮距(导向轮；驱动轮)(mm):1900；1925轮胎规格(导向轮；驱动轮):12.00-18；15-24/18.4-30秸秆切碎机构型式:甩刀式秸秆粉碎还田机型号规格:1JH-240①发动机型号:WP6G160E330；功率:118kw；制造商:潍坊潍柴道依茨柴油机有限公司、潍柴动力股份有限公司、潍柴(潍坊)中型柴油机有限公司；排放阶段:第Ⅲ阶段；②发动机型号:YC6J160-T300；功率:118kw；制造商:广西玉柴机器股份有限公司；排放阶段:第Ⅲ阶段③发动机型号:WP6G175E331；功率:129kw；制造商:潍坊潍柴道依茨柴油机有限公司、潍柴动力股份有限公司、潍柴(潍坊)中型柴油机有限公司；排放阶段:第Ⅲ阶段；④发动机型号:YC6J175-T302；功率:129kw；制造商:广西玉柴机器股份有限公司；排放阶段:第Ⅲ阶段 | 56200.00
收获机械 | 玉米收获机械 | 自走式玉米收获机(含穗茎兼收玉米收获机) | 4行摘穗剥皮型自走式玉米收获机 | 勇猛机械股份有限公司 | 自走式玉米收获机 | 4YZ-4Z | 4行割台；幅宽:2.5m；形式:自走式(摘穗剥皮型)；结构尺寸(长*宽*高):720*294*370cm整机质量:7200kg适应行距范围(mm):550-650最大卸果穗高度(mm):2100果穗升运器最大通过高度(mm):3700最小离地间隙(mm):350最小通过半径(左转；右转)(mm):6000；6200理论作业速度(km/h):2.8-7.5作业小时生产率(公顷/小时):0.45-1.0拉茎辊型式:对刀拉茎风扇型式:离心式风扇直径(mm):800风扇个数(个):1变速箱类型:机械式轮距(导向轮；驱动轮)(mm):1700；1820轮胎规格(导向轮；驱动轮):10.0/75-15.3；15-24秸秆切碎机构型式:甩刀式秸秆粉碎还田机型号规格:1JH-230单位面积燃油消耗量(千克/公顷):18.7-38①发动机型号:WP6G160E330；功率:118kw；制造商:潍坊潍柴道依茨柴油机有限公司、潍柴动力股份有限公司、潍柴(潍坊)中型柴油机有限公司；排放阶段:第Ⅲ阶段；②发动机型号:YC6J160-T300；功率:118kw；制造商:广西玉柴机器股份有限公司；排放阶段:第Ⅲ阶段 | 56200.00
收获机械 | 玉米收获机械 | 自走式玉米收获机(含穗茎兼收玉米收获机) | 4行摘穗剥皮型自走式玉米收获机 | 勇猛机械股份有限公司 | 自走式玉米收获机 | 4YZ-4K | 4行割台；幅宽:2.37m；形式:自走式(摘穗剥皮型)；结构尺寸(长*宽*高):850*275*353cm整机质量:8000kg适应行距范围(mm):500-600最大卸果穗高度(mm):1900果穗升运器最大通过高度(mm):3500最小离地间隙(mm):350最小通过半径(左转；右转)(mm):6800；7000理论作业速度(km/h):2.8-7.5作业小时生产率(公顷/小时):0.42-0.9单位面积燃油消耗量(千克/公顷):18.7-38拉茎辊型式:对刀拉茎风扇型式:离心式风扇直径(mm):400风扇个数(个):1变速箱类型:机械式轮距(导向轮；驱动轮)(mm):1700；1820轮胎规格(导向轮；驱动轮):10.0/75-15.3；15-24秸秆切碎机构型式:甩刀式秸秆粉碎还田机型号规格:1JH-220①发动机型号:WP6G150E330；功率:111kw；制造商:潍坊潍柴道依茨柴油机有限公司、潍柴动力股份有限公司、潍柴(潍坊)中型柴油机有限公司；排放阶段:第Ⅲ阶段；②发动机型号:YC6J150-T301；功率:110kw；制造商:广西玉柴机器股份有限公司；排放阶段:第Ⅲ阶段③发动机型号:WP6G160E330；功率:118kw；制造商:潍坊潍柴道依茨柴油机有限公司、潍柴动力股份有限公司、潍柴(潍坊)中型柴油机有限公司；排放阶段:第Ⅲ阶段；④发动机型号:YC6J160-T300；功率:118kw；制造商:广西玉柴机器股份有限公司；排放阶段:第Ⅲ阶段 | 56200.00
收获机械 | 玉米收获机械 | 自走式玉米收获机(含穗茎兼收玉米收获机) | 4行摘穗剥皮型自走式玉米收获机 | 勇猛机械股份有限公司 | 自走式玉米收获机 | 4YZ-4A | 4行割台；幅宽:2.68m；形式:自走式(摘穗剥皮型)；结构尺寸(长*宽*高):927*324.5*370cm整机质量:8900kg适应行距范围(mm):600-700最大卸果穗高度(mm):2500果穗升运器最大通过高度(mm):3700最小离地间隙(mm):350最小通过半径(左转；右转)(mm):7600；7800理论作业速度(km/h):2.8-7.5作业小时生产率(公顷/小时):0.5-1.15单位面积燃油消耗量(千克/公顷):18.7-38拉茎辊型式:对刀拉茎风扇型式:离心式风扇直径(mm):400风扇个数(个):1变速箱型式:机械式轮距(导向轮；驱动轮)(mm):1900；1925轮胎规格(导向轮；驱动轮):12.00-18；15-24秸秆切碎机构型式:甩刀式秸秆粉碎还田机型号规格:1JH-240①发动机型号:WP6G160E330；功率:118kw；制造商:潍坊潍柴道依茨柴油机有限公司、潍柴动力股份有限公司、潍柴(潍坊)中型柴油机有限公司；排放阶段:第Ⅲ阶段；②发动机型号:YC6J160-T300；功率:118kw；制造商:广西玉柴机器股份有限公司；排放阶段:第Ⅲ阶段③发动机型号:WP6G175E331；功率:129kw；制造商:潍坊潍柴道依茨柴油机有限公司、潍柴动力股份有限公司、潍柴(潍坊)中型柴油机有限公司；排放阶段:第Ⅲ阶段；④发动机型号:YC6J175-T302；功率:129kw；制造商:广西玉柴机器股份有限公司；排放阶段:第Ⅲ阶段 | 56200.00
收获机械 | 玉米收获机械 | 自走式玉米收获机(含穗茎兼收玉米收获机) | 4行摘穗剥皮型自走式玉米收获机 | 勇猛机械股份有限公司 | 自走式玉米收获机 | 4YZ-4C | 4行割台；幅宽:2.37m；形式:自走式(摘穗剥皮型)；结构尺寸(长*宽*高):927*285.5*370cm整机质量:8700kg适应行距范围(mm):500-600最大卸果穗高度(mm):2500果穗升运器最大通过高度(mm):3700最小离地间隙(mm):350最小通过半径(左转；右转)(mm):8500；8700理论作业速度(km/h):2.8-7.5作业小时生产率(公顷/小时):0.42-1.0单位面积燃油消耗量(千克/公顷):18.7-38拉茎辊型式:对刀拉茎风扇型式:离心式风扇直径(mm):400风扇个数(个):1变速箱型式:机械式轮距(导向轮；驱动轮)(mm):1905；2145轮胎规格(导向轮；驱动轮):12.00-18；15-24秸秆切碎机构型式:甩刀式秸秆粉碎还田机型号规格:1JH-210①发动机型号:WP6G160E330；功率:118kw；制造商:潍坊潍柴道依茨柴油机有限公司、潍柴动力股份有限公司、潍柴(潍坊)中型柴油机有限公司；排放阶段:第Ⅲ阶段；②发动机型号:YC6J160-T300；功率:118kw；制造商:广西玉柴机器股份有限公司；排放阶段:第Ⅲ阶段③发动机型号:WP6G175E331；功率:129kw；制造商:潍坊潍柴道依茨柴油机有限公司、潍柴动力股份有限公司、潍柴(潍坊)中型柴油机有限公司；排放阶段:第Ⅲ阶段；④发动机型号:YC6J175-T302；功率:129kw；制造商:广西玉柴机器股份有限公司；排放阶段:第Ⅲ阶段 | 56200.00
收获机械 | 玉米收获机械 | 自走式玉米收获机(含穗茎兼收玉米收获机) | 4行摘穗剥皮型自走式玉米收获机 | 勇猛机械股份有限公司 | 自走式玉米收获机 | 4YZ-4B | 4行割台；幅宽:2.5m；形式:自走式(摘穗剥皮型)；结构尺寸(长*宽*高):927*311*370cm整机质量:8800kg适应行距范围(mm):550-650最大卸果穗高度(mm):2500果穗升运器最大通过高度(mm):3700最小离地间隙(mm):350最小通过半径(左转；右转)(mm):7200；7400理论作业速度(km/h):2.8-7.5作业小时生产率(公顷/小时):0.45-1.0单位面积燃油消耗量(千克/公顷):18.7-38拉茎辊型式:对刀拉茎风扇型式:离心式风扇直径(mm):400风扇数量(个):1变速箱型式:机械式轮距(导向轮；驱动轮)(mm):1900；1820轮胎规格(导向轮；驱动轮):12.00-18；15-24秸秆切碎机构型式:甩刀式秸秆粉碎还田机型号规格:1JH-230①发动机型号:WP6G160E330；功率:118kw；制造商:潍坊潍柴道依茨柴油机有限公司、潍柴动力股份有限公司、潍柴(潍坊)中型柴油机有限公司；排放阶段:第Ⅲ阶段；②发动机型号:YC6J160-T300；功率:118kw；制造商:广西玉柴机器股份有限公司；排放阶段:第Ⅲ阶段③发动机型号:WP6G175E331；功率:129kw；制造商:潍坊潍柴道依茨柴油机有限公司、潍柴动力股份有限公司、潍柴(潍坊)中型柴油机有限公司；排放阶段:第Ⅲ阶段；④发动机型号:YC6J175-T302；功率:129kw；制造商:广西玉柴机器股份有限公司；排放阶段:第Ⅲ阶段 | 56200.00
收获机械 | 玉米收获机械 | 自走式玉米收获机(含穗茎兼收玉米收获机) | 4行摘穗剥皮型自走式玉米收获机 | 吉林牧神机械有限责任公司 | 自走式穗茎兼收玉米收获机 | 4YZB-4B | 结构型式(自走式):摘穗剥皮型；外形尺寸:9220×3620×5500mm；工作行数:4行；适用行距范围:550~650mm；工作幅宽:2700mm；果穗升运器位置:中置；果穗升运器结构形式:刮板式；摘穗机构型式:圆柱四棱刀对刀式+摘穗板式；剥皮机型式:铸铁直辊+橡胶直辊；剥皮辊数量:8对；割刀型式:平割甩刀；秸秆处理机构型式:甩刀式/(平割甩刀+搅龙+切碎抛送)；工作幅宽:2400/2700mm；位置:后置/前置.驱动方式:机械驱动；制动器型式:液压；驱动桥型式:两驱/四驱；轮胎规格:12.0-18(导向轮)/18.4-30(驱动轮).1、配套发动机型号:WP7G270E300、功率:199KW、制造商:潍柴动力股份有限公司、排放阶段:第三阶段；2、配套发动机型号:YC6L270-T300、功率:199KW、制造商:广西玉柴机器股份有限公司、排放阶段:第三阶段； | 56200.00
收获机械 | 玉米收获机械 | 自走式玉米收获机(含穗茎兼收玉米收获机) | 4行摘穗剥皮型自走式玉米收获机 | 吉林牧神机械有限责任公司 | 自走式穗茎兼收玉米收获机 | 4YZB-4A | 结构形式:摘穗剥皮型；外形尺寸:9750×4080×3600mm,结构质量:9800kg,工作行数:4行,适用行距范围:550~680mm,工作幅宽:2750mm,果穗升运器布置位置:右置；果穗升运器结构形式:刮板式；摘穗机构型式:圆柱四棱刀对刀式/圆柱六棱式；剥皮机型式:铸铁辊+橡胶辊；剥皮机数量(对):10；秸秆处理机构型式:甩刀式；工作幅宽:2400mm；位置:后置；驱动方式:机械式；制动器型式:液压；驱动桥型式:机械齿轮式；轮胎规格:12.00-18(导向轮)/18.4-30(驱动轮).1、配套发动机型号:CA6DF3-17GAG3U；功率:128KW；标定转速:2200r/min；制造商:一汽解放汽车有限公司无锡柴油机厂；排放阶段:第三阶段.2、配套发动机型号:WP6G175E331；功率:129KW；标定转速:2200r/min；制造商:潍坊潍柴道依茨柴油机有限公司；排放阶段:第三阶段.3、配套发动机型号:YC6J175-T302；功率:129KW；标定转速:2200r/min；制造商:广西玉柴机器股份有限公司；排放阶段:第三阶段. | 56200.00
收获机械 | 玉米收获机械 | 自走式玉米收获机(含穗茎兼收玉米收获机) | 4行摘穗剥皮型自走式玉米收获机 | 江苏沃得农业机械有限公司 | 自走式玉米联合收获机 | 4YZB-4B | 4行割台；幅宽:2.4m；形式:自走式(摘穗剥皮型)；发动机功率:103kW；配套发动机:潍坊潍柴道依茨柴油机有限公司WP4G140E330、国Ⅲ排放标准；广西玉柴机器股份有限公司YC4A140-T312、国Ⅲ排放标准. | 56200.00
收获机械 | 玉米收获机械 | 自走式玉米收获机(含穗茎兼收玉米收获机) | 4行摘穗剥皮型自走式玉米收获机 | 江苏沃得农业机械有限公司 | 自走式玉米联合收获机 | 4YZB-4 | 4行割台；幅宽:2.2m；形式:自走式(摘穗剥皮型)；发动机功率:103kW；配套发动机:潍坊潍柴道依茨柴油机有限公司WP4G140E330、国Ⅲ排放标准；广西玉柴机器股份有限公司YC4A140-T312、国Ⅲ排放标准. | 56200.00
收获机械 | 玉米收获机械 | 自走式玉米收获机(含穗茎兼收玉米收获机) | 4行摘穗剥皮型自走式玉米收获机 | 江苏沃得农业机械有限公司 | 自走式玉米联合收获机 | 4YZB-4A | 4行割台；幅宽:2.2m；形式:自走式(摘穗剥皮型)；发动机功率:103kW；配套发动机:潍坊潍柴道依茨柴油机有限公司WP4G140E330、国Ⅲ排放标准；广西玉柴机器股份有限公司YC4A140-T312、国Ⅲ排放标准. | 56200.00
收获机械 | 玉米收获机械 | 自走式玉米收获机(含穗茎兼收玉米收获机) | 4行摘穗剥皮型自走式玉米收获机 | 勇猛机械股份有限公司 | 自走式玉米收获机 | 4YZ-4E | 4行割台；幅宽:2.45m；形式:自走式(摘穗剥皮型)；结构尺寸(长*宽*高):670*260*339cm行距(mm):580-500-580最大卸果穗高度(mm):1960果穗升运器(布置位置:中置；结构型式:刮板式；最大通过高度:3260mm)最小离地间隙(mm):290摘穗机构(摘穗辊/板型式:摘穗辊；摘穗辊/板尺寸mm直径:70/长度:735)；剥皮机(剥皮辊型式:橡胶辊；剥皮辊尺寸(mm)外径:72/长度:1000；数量(个):20)割台型式:卧式玉米收获割台割刀型式:滚刀输送槽型式:刮板式风扇型式:离心式直径(mm):240风扇数量(个):1集粮箱(容积:2600L；卸粮方式:侧翻式；驱动方式:液压)秸秆处理结构(型号名称:JH225型秸秆粉碎还田机；工作幅宽:2170；型式:甩刀式；位置:中置)变速方式:机械式驱动桥(型式:机械驱动；驱动方式:4*2)制动器(型式:盘式；助力方式:气动液压)轴距:3020轮距(导向轮；驱动轮)(mm):1550；1900轮胎规格(导向轮；驱动轮):10/75-15.3；13.6-24①发动机型号:WP6G180E330；功率:132.5kw；制造商:潍坊潍柴道依茨柴油机有限公司、潍柴动力股份有限公司、潍柴(潍坊)中型柴油机有限公司；排放阶段:第Ⅲ阶段；②发动机型号:WP6G190E330；功率:140kw；制造商:潍坊潍柴道依茨柴油机有限公司、潍柴动力股份有限公司、潍柴(潍坊)中型柴油机有限公司；排放阶段:第Ⅲ阶段；③发动机型号:YC6J190-T303；功率:140kw；制造商:广西玉柴机器股份有限公司；排放阶段:第Ⅲ阶段 | 56200.00
收获机械 | 玉米收获机械 | 自走式玉米收获机(含穗茎兼收玉米收获机) | 4行摘穗剥皮型自走式玉米收获机 | 勇猛机械股份有限公司 | 自走式玉米收获机 | 4YZ-4L | 4行割台；幅宽:2.25m；形式:自走式(摘穗剥皮型)；结构尺寸(长*宽*高):850*263*353cm整机质量:7900kg适应行距范围(mm):450-550最大卸果穗高度(mm):1900果穗升运器最大通过高度(mm):3500最小离地间隙(mm):350最小通过半径(左转；右转)(mm):6800；7000理论作业速度(km/h):2.8-7.5作业小时生产率(公顷/小时):0.4-0.9单位面积燃油消耗量(千克/公顷):18.7-38拉茎辊型式:对刀拉茎风扇型式:离心式风扇直径(mm):400风扇个数(个):1变速箱类型:机械式轮距(导向轮；驱动轮)(mm):1700；1820轮胎规格(导向轮；驱动轮):10.0/75-15.3；15-24秸秆切碎机构型式:甩刀式秸秆粉碎还田机型号规格:1JH-200①发动机型号:WP6G150E330；功率:111kw；制造商:潍坊潍柴道依茨柴油机有限公司、潍柴动力股份有限公司、潍柴(潍坊)中型柴油机有限公司；排放阶段:第Ⅲ阶段；②发动机型号:YC6J150-T301；功率:110kw；制造商:广西玉柴机器股份有限公司；排放阶段:第Ⅲ阶段③发动机型号:WP6G160E330；功率:118kw；制造商:潍坊潍柴道依茨柴油机有限公司、潍柴动力股份有限公司、潍柴(潍坊)中型柴油机有限公司；排放阶段:第Ⅲ阶段；④发动机型号:YC6J160-T300；功率:118kw；制造商:广西玉柴机器股份有限公司；排放阶段:第Ⅲ阶段 | 56200.00
收获机械 | 玉米收获机械 | 自走式玉米收获机(含穗茎兼收玉米收获机) | 4行摘穗剥皮型自走式玉米收获机 | 勇猛机械股份有限公司 | 茎穗兼收型自走式玉米收获机 | 4YZ-4HS | 4行割台；幅宽:2.68m；形式:自走式(摘穗剥皮型)；结构尺寸(长*宽*高):927*324.5*370cm整机质量:8900kg适应行距范围(mm):600-700最大卸果穗高度(mm):2500果穗升运器最大通过高度(mm):3700最小离地间隙(mm):350最小通过半径(左转；右转)(mm):7600；7800理论作业速度(km/h):2.8-7.5作业小时生产率(公顷/小时):0.5-1.0单位面积燃油消耗量(千克/公顷):18.7-38拉茎辊型式:对刀拉茎风扇型式:离心式风扇直径(mm):400风扇个数(个):1变速箱类型:机械式轮距(导向轮；驱动轮)(mm):1900；1925轮胎规格(导向轮；驱动轮):12.00-18；15-24秸秆切碎机构型式:甩刀式秸秆粉碎还田机型号规格:1JHH-240①发动机型号:WP6G160E330；功率:118kw；制造商:潍坊潍柴道依茨柴油机有限公司、潍柴动力股份有限公司、潍柴(潍坊)中型柴油机有限公司；排放阶段:第Ⅲ阶段；②发动机型号:YC6J160-T300；功率:118kw；制造商:广西玉柴机器股份有限公司；排放阶段:第Ⅲ阶段③发动机型号:WP6G175E331；功率:129kw；制造商:潍坊潍柴道依茨柴油机有限公司、潍柴动力股份有限公司、潍柴(潍坊)中型柴油机有限公司；排放阶段:第Ⅲ阶段；④发动机型号:YC6J175-T302；功率:129kw；制造商:广西玉柴机器股份有限公司；排放阶段:第Ⅲ阶段 | 56200.00
收获机械 | 玉米收获机械 | 自走式玉米收获机(含穗茎兼收玉米收获机) | 4行摘穗剥皮型自走式玉米收获机 | 勇猛机械股份有限公司 | 自走式玉米收获机 | 4YZ-4J | 4行割台；幅宽:2.5m；形式:自走式(摘穗剥皮型)；结构尺寸(长*宽*高):854*294*353cm整机质量:8100kg适应行距范围(mm):550-650最大卸果穗高度(mm):1900果穗升运器最大通过高度(mm):3500最小离地间隙(mm):350最小通过半径(左转；右转)(mm):6800；7000理论作业速度(km/h):2.8-7.5作业小时生产率(公顷/小时):0.45-1.0单位面积燃油消耗量(千克/公顷):18.7-38拉茎辊型式:对刀拉茎风扇型式:离心式风扇直径(mm):400风扇个数(个):1变速箱类型:机械式轮距(导向轮；驱动轮)(mm):1700；1820轮胎规格(导向轮；驱动轮):10.0/75-15.3；15-24秸秆切碎机构型式:甩刀式秸秆粉碎还田机型号规格:1JH-230①发动机型号:WP6G150E330；功率:111kw；制造商:潍坊潍柴道依茨柴油机有限公司、潍柴动力股份有限公司、潍柴(潍坊)中型柴油机有限公司；排放阶段:第Ⅲ阶段；②发动机型号:YC6J150-T301；功率:110kw；制造商:广西玉柴机器股份有限公司；排放阶段:第Ⅲ阶段③发动机型号:WP6G160E330；功率:118kw；制造商:潍坊潍柴道依茨柴油机有限公司、潍柴动力股份有限公司、潍柴(潍坊)中型柴油机有限公司；排放阶段:第Ⅲ阶段；④发动机型号:YC6J160-T300；功率:118kw；制造商:广西玉柴机器股份有限公司；排放阶段:第Ⅲ阶段 | 56200.00
收获机械 | 玉米收获机械 | 自走式玉米收获机(含穗茎兼收玉米收获机) | 4行摘穗剥皮型自走式玉米收获机 | 勇猛机械股份有限公司 | 自走式玉米收获机 | 4YZ-4Y | 4行割台；幅宽:2.20m；形式:自走式(摘穗剥皮型)；结构尺寸(长*宽*高):720*260*375cm整机质量:7200kg适应行距范围(mm):450-550最大卸果穗高度(mm):2540果穗升运器最大通过高度(mm):3700最小离地间隙(mm):350最小通过半径(左转；右转)(mm):6000；6200理论作业速度(km/h):2.8-7.5作业小时生产率(公顷/小时):0.45-0.82单位面积燃油消耗量(千克/公顷):≤45拉茎辊型式:对刀拉茎风扇型式:离心式风扇直径(mm):φ800风扇数量(个):1变速箱类型:机械式轮距(导向轮；驱动轮)(mm):1700；1820轮胎规格(导向轮；驱动轮):10.0/75-15.3；15-24秸秆切碎机构型式:甩刀式秸秆粉碎还田机型号规格:1JH-200①发动机型号:WP6G150E330；功率:111kw；制造商:潍坊潍柴道依茨柴油机有限公司、潍柴动力股份有限公司、潍柴(潍坊)中型柴油机有限公司；排放阶段:第Ⅲ阶段；②发动机型号:YC6J150-T301；功率:111kw；制造商:广西玉柴机器股份有限公司；排放阶段:第Ⅲ阶段③发动机型号:WP6G160E330；功率:118kw；制造商:潍坊潍柴道依茨柴油机有限公司、潍柴动力股份有限公司、潍柴(潍坊)中型柴油机有限公司；排放阶段:第Ⅲ阶段；④发动机型号:YC6J160-T300；功率:118kw；制造商:广西玉柴机器股份有限公司；排放阶段:第Ⅲ阶段 | 56200.00
收获机械 | 玉米收获机械 | 自走式玉米收获机(含穗茎兼收玉米收获机) | 4行摘穗剥皮型自走式玉米收获机 | 中联重机股份有限公司 | 自走式玉米联合收获机 | 4YZ-4E | 结构型式:自走式(摘穗剥皮型)；工作行数:4行；工作幅宽(mm):2200；发动机信息:国三,4M6-140U33,全柴,功率:103kw；国三,YC4A140-T312,玉柴,功率:103kw；国三,4M6-150U33,全柴,功率:110.3kw；国三,YC4A150-T312,玉柴,功率:110kw；国三,LR4N5LU23/1103E,东方红,功率:110.3kw； | 56200.00
收获机械 | 玉米收获机械 | 自走式玉米收获机(含穗茎兼收玉米收获机) | 4行摘穗剥皮型自走式玉米收获机 | 中联重机股份有限公司 | 自走式玉米联合收获机 | 4YZ-4CM1 | 结构型式:自走式(摘穗剥皮型)；工作行数:4行；工作幅宽(mm):2200；发动机信息:国三,4M6-140U33,全柴,功率:103kw；国三,YC4A140-T312,玉柴,功率:103kw；国三,4M6-150U33,全柴,功率:110.3kw；国三,YC4A150-T312,玉柴,功率:110kw；国三,LR4N5LU23/1103E,东方红,功率:110.3kw； | 56200.00
收获机械 | 玉米收获机械 | 自走式玉米收获机(含穗茎兼收玉米收获机) | 4行摘穗剥皮型自走式玉米收获机 | 中联重机股份有限公司 | 自走式玉米联合收获机 | 4YZ-4A | 结构型式:自走式(摘穗剥皮型)；工作行数:4行；工作幅宽(mm):2560；发动机信息:国三,YC6J160-T300,玉柴,功率:118kw； | 56200.00
收获机械 | 玉米收获机械 | 自走式玉米收获机(含穗茎兼收玉米收获机) | 4行摘穗剥皮型自走式玉米收获机 | 中联重机股份有限公司 | 自走式玉米联合收获机 | 4YZ-4E1 | 结构型式:自走式(摘穗剥皮型)；工作行数:4行；工作幅宽(mm):2500；发动机信息:国三,YC4A160-T311,玉柴,功率:118kw；国三,4M8-160U33,全柴,功率:118kw；国三,LR4N5LU23/1180E,东方红,功率:118kw；国三,YC4A175-T301,玉柴,功率:129kw；国三,4M6-175C33,全柴,功率:129kw； | 56200.00
收获机械 | 玉米收获机械 | 自走式玉米收获机(含穗茎兼收玉米收获机) | 4行摘穗剥皮型自走式玉米收获机 | 中联重机股份有限公司 | 自走式玉米联合收获机 | 4YZ-4CM2 | 结构型式:自走式(摘穗剥皮型)；工作行数:4行；工作幅宽(mm):2320；发动机信息:国三,YC4A160-T311,玉柴,功率:118kw；国三,4M8-160U33,全柴,功率:118kw；国三,LR4N5LU23/1180E,东方红,功率:118kw；国三,YC4A175-T301,玉柴,功率:129kw；国三,4M6-175C33,全柴,功率:129kw； | 56200.00
收获机械 | 玉米收获机械 | 自走式玉米收获机(含穗茎兼收玉米收获机) | 4行摘穗剥皮型自走式玉米收获机 | 中联重机股份有限公司 | 自走式玉米联合收获机 | 4YZ-4CH | 结构型式:自走式(摘穗剥皮型)；工作行数:4行；工作幅宽(mm):2200；发动机信息:国三,4M6-140U33,全柴,功率:103kw；国三,YC4A140-T312,玉柴,功率:103kw；国三,4M6-150U33,全柴,功率:110.3kw；国三,YC4A150-T312,玉柴,功率:110kw；国三,LR4N5LU23/1103E,东方红,功率:110.3kw； | 56200.00
收获机械 | 玉米收获机械 | 自走式玉米收获机(含穗茎兼收玉米收获机) | 4行摘穗剥皮型自走式玉米收获机 | 中联重机股份有限公司 | 自走式玉米联合收获机 | 4YZ-4A2 | 结构型式:自走式(摘穗剥皮型)；工作行数:4行；工作幅宽(mm):2600；发动机信息:国三,YC6J160-T300,玉柴,功率:118kw； | 56200.00
收获机械 | 玉米收获机械 | 自走式玉米收获机(含穗茎兼收玉米收获机) | 4行摘穗剥皮型自走式玉米收获机 | 中联重机股份有限公司 | 自走式玉米联合收获机 | 4YZ-4C4 | 结构型式:自走式(摘穗剥皮型)；工作行数:4行；工作幅宽(mm):2200；发动机信息:国三,4M6-140U33,全柴,功率:103kw；国三,YC4A140-T312,玉柴,功率:103kw；国三,4M6-150U33,全柴,功率:110.3kw；国三,YC4A150-T312,玉柴,功率:110kw；国三,LR4N5LU23/1103E,东方红,功率:110.3kw； | 56200.00
收获机械 | 玉米收获机械 | 自走式玉米收获机(含穗茎兼收玉米收获机) | 4行摘穗剥皮型自走式玉米收获机 | 中联重机股份有限公司 | 自走式玉米联合收获机 | 4YZ-4C6 | 结构型式:自走式(摘穗剥皮型)；工作行数:4行；工作幅宽(mm):2600；发动机信息:国三,4M6-140U33,全柴,功率:103kw；国三,YC4A140-T312,玉柴,功率:103kw；国三,4M6-150U33,全柴,功率:110.3kw；国三,YC4A150-T312,玉柴,功率:110kw；国三,LR4N5LU23/1103E,东方红,功率:110.3kw； | 56200.00
收获机械 | 玉米收获机械 | 自走式玉米收获机(含穗茎兼收玉米收获机) | 4行摘穗剥皮型自走式玉米收获机 | 中联重机股份有限公司 | 自走式玉米联合收获机 | 4YZ-4H1 | 结构型式:自走式(摘穗剥皮型)；工作行数:4行；工作幅宽(mm):2600；发动机信息:国三,YC6J160-T300,玉柴,功率:118kw； | 56200.00
收获机械 | 玉米收获机械 | 自走式玉米收获机(含穗茎兼收玉米收获机) | 4行摘穗剥皮型自走式玉米收获机 | 中联重机股份有限公司 | 自走式玉米联合收获机 | 4YZ-4CMH | 结构型式:自走式(摘穗剥皮型)；工作行数:4行；工作幅宽(mm):2200；发动机信息:国三,4M6-140U33,全柴,功率:103kw；国三,YC4A140-T312,玉柴,功率:103kw；国三,4M6-150U33,全柴,功率:110.3kw；国三,YC4A150-T312,玉柴,功率:110kw；国三,LR4N5LU23/1103E,东方红,功率:110.3kw； | 56200.00
收获机械 | 玉米收获机械 | 自走式玉米收获机(含穗茎兼收玉米收获机) | 4行摘穗剥皮型自走式玉米收获机 | 中联重机股份有限公司 | 自走式玉米联合收获机 | 4YZ-4EH | 结构型式:自走式(摘穗剥皮型)；工作行数:4行；工作幅宽(mm):2200；发动机信息:国三,4M6-140U33,全柴,功率:103kw；国三,YC4A140-T312,玉柴,功率:103kw；国三,4M6-150U33,全柴,功率:110.3kw；国三,YC4A150-T312,玉柴,功率:110kw；国三,LR4N5LU23/1103E,东方红,功率:110.3kw； | 56200.00
收获机械 | 玉米收获机械 | 自走式玉米收获机(含穗茎兼收玉米收获机) | 4行摘穗剥皮型自走式玉米收获机 | 中联重机股份有限公司 | 自走式玉米联合收获机 | 4YZ-4C1 | 结构型式:自走式(摘穗剥皮型)；工作行数:4行；工作幅宽(mm):2200；发动机信息:国三,4M6-140U33,全柴,功率:103kw；国三,YC4A140-T312,玉柴,功率:103kw；国三,4M6-150U33,全柴,功率:110.3kw；国三,YC4A150-T312,玉柴,功率:110kw；国三,LR4N5LU23/1103E,东方红,功率:110.3kw； | 56200.00
收获机械 | 玉米收获机械 | 自走式玉米收获机(含穗茎兼收玉米收获机) | 4行摘穗剥皮型自走式玉米收获机 | 中联重机股份有限公司 | 自走式玉米联合收获机 | 4YZ-4CM | 结构型式:自走式(摘穗剥皮型)；工作行数:4行；工作幅宽(mm):2200；发动机信息:国三,4M6-140U33,全柴,功率:103kw；国三,YC4A140-T312,玉柴,功率:103kw；国三,4M6-150U33,全柴,功率:110.3kw；国三,YC4A150-T312,玉柴,功率:110kw；国三,LR4N5LU23/1103E,东方红,功率:110.3kw； | 56200.00
收获机械 | 玉米收获机械 | 自走式玉米收获机(含穗茎兼收玉米收获机) | 5行及以上摘穗剥皮型自走式玉米收获机 | 雷沃重工股份有限公司 | 自走式玉米收获机 | 4YZ-8 | 结构型式:自走式(摘穗剥皮型)；收获行数:8行；工作幅宽:2800mm；排放标准:第三阶段； | 70600.00
收获机械 | 玉米收获机械 | 自走式玉米收获机(含穗茎兼收玉米收获机) | 5行及以上摘穗剥皮型自走式玉米收获机 | 哈尔滨东金戈梅利农业机械有限公司 | 自走式玉米联合收获机 | 4YZQ-5 | 5行割台；幅宽3.25m；自走式(摘穗剥皮型)；发动机排放标准:第三阶段； | 70600.00
收获机械 | 玉米收获机械 | 自走式玉米收获机(含穗茎兼收玉米收获机) | 5行及以上摘穗剥皮型自走式玉米收获机 | 山东巨明机械有限公司 | 自走式玉米收获机 | 4YZP-5A | 工作行数:5行；工作幅宽:3100mm；结构型式:自走轮式+剥皮+中置还田；配套发动机额定功率:118kW；外形尺寸(长×宽×高):7750×3300×3500mm；拉茎辊型式:六棱辊；摘穗辊型式:摘穗板；剥皮辊型式:全胶辊；变速箱类型:机械式(3+1)；秸秆粉碎还田机型号规格:1JH-310；发动机排放标准:中国第三阶段. | 70600.00
收获机械 | 玉米收获机械 | 自走式玉米收获机(含穗茎兼收玉米收获机) | 5行及以上摘穗剥皮型自走式玉米收获机 | 山东巨明机械有限公司 | 自走式玉米收获机 | 4YZP-5D | 工作行数:5行；工作幅宽:3270mm；结构型式:自走式+摘穗+剥皮+粉碎还田；配套发动机额定功率:129kW；外形尺寸(长×宽×高):8100×3470×3500mm；摘穗板型式:摘穗板；剥皮辊型式:全胶辊；变速方式:(3+1)+液压无级变速；驱动桥型式:4×2轮式；秸秆处理机构型号名称:HX-562型秸秆粉碎还田机；发动机排放标准:中国第三阶段. | 70600.00
收获机械 | 玉米收获机械 | 自走式玉米收获机(含穗茎兼收玉米收获机) | 5行及以上摘穗剥皮型自走式玉米收获机 | 山东巨明机械有限公司 | 自走式玉米收获机 | 4YZP-5C | 工作行数:5行；工作幅宽:3270mm；结构型式:自走式+摘穗+剥皮+粉碎还田；配套发动机额定功率:129kW；外形尺寸(长×宽×高):8100×3470×3500mm；摘穗板型式:摘穗板；剥皮辊型式:全胶辊；变速方式:(3+1)+液压无级变速；驱动桥型式:4×4轮式；秸秆处理机构型号名称:HX-562型秸秆粉碎还田机；发动机排放标准:中国第三阶段. | 70600.00
收获机械 | 玉米收获机械 | 自走式玉米收获机(含穗茎兼收玉米收获机) | 5行及以上摘穗剥皮型自走式玉米收获机 | 山东巨明机械有限公司 | 自走式玉米收获机 | 4YZP-5 | 工作行数:5行；工作幅宽:3160mm；结构型式:轮式自走；剥皮辊型式:胶辊；配套发动机额定功率:132kW；工作状态外形尺寸(长×宽×高):9590×3600×3700mm；拉茎辊型式:六棱式；摘穗辊型式:板式；变速箱类型:机械式；秸秆粉碎还田机型号:JHK3100；发动机排放标准:中国第三阶段. | 70600.00
收获机械 | 玉米收获机械 | 自走式玉米收获机(含穗茎兼收玉米收获机) | 5行及以上摘穗剥皮型自走式玉米收获机 | 雷沃重工股份有限公司 | 自走式玉米收获机 | 4YZ-5A3 | 结构型式:自走式(摘穗剥皮型)；收获行数:5行；工作幅宽:2900mm；排放标准:第三阶段； | 70600.00
收获机械 | 玉米收获机械 | 自走式玉米收获机(含穗茎兼收玉米收获机) | 5行及以上摘穗剥皮型自走式玉米收获机 | 山东五征集团有限公司 | 自走式玉米收获机 | 4YZP-5DY | 5行割台；幅宽:2.83m；形式:自走式(摘穗剥皮型)；发动机:WP6G175E331(129kW,国Ⅲ)、CA6DF3-18GAG3U(132kW,国Ⅲ)；外形尺寸(长×宽×高):9600×3330×3790mm；结构质量:9850kg；摘穗辊型式:多棱辊式；剥皮辊型式:铸铁辊+橡胶辊/橡胶辊 | 70600.00
收获机械 | 玉米收获机械 | 自走式玉米收获机(含穗茎兼收玉米收获机) | 5行及以上摘穗剥皮型自走式玉米收获机 | 佳木斯常发佳联农业装备有限公司 | 自走式玉米收获机 | 4YZ-5A | 结构型式:轮式自走(摘穗剥皮型),发动机型号:YC6J175-T302,制造商:广西玉柴机器股份有限公司,标定功率:129kw,标定转速:2200r/min,排放标准:第三阶段；选装YC6J160-T300,制造商:广西玉柴机器股份有限公司,标定功率:118kw,标定转速:2200r/min,排放标准:第三阶段,外形尺寸(长×宽×高):9300mm×3560mm×3800mm,结构质量:9500kg,工作行数:5行,适用行距范围:600-700mm,果穗升运器结构型式:链耙式,工作宽幅:3480mm,拉茎辊型式:对刀式,摘穗辊型式:钢板可调,剥皮辊型式:橡胶辊,变速箱类型:机械变速箱加液压无极变速器,秸秆切碎机构型式:甩刀式 | 70600.00
收获机械 | 玉米收获机械 | 自走式玉米收获机(含穗茎兼收玉米收获机) | 5行及以上摘穗剥皮型自走式玉米收获机 | 河北宗申戈梅利农业机械制造有限公司 | 自走式玉米收获机 | 4YZ-5 | 配套发动机型号:CA6DF3-16GAG3U；功率:118KW；制造商:一汽解放汽车有限公司无锡柴油机厂；排放阶段:国三；外形尺寸:9620×3570×3730(MM)；结构质量:11057KG；工作行数:5行；适用行距范围:600~700(MM)；工作幅宽:3270(MM)；拉茎辊型式:摘穗板+六棱柱拉茎辊；剥皮辊型式:橡胶辊+铁辊；变速箱类型:液压式+机械式(3+1)；秸秆切碎机构型式:立式甩刀. | 70600.00
收获机械 | 玉米收获机械 | 自走式玉米收获机(含穗茎兼收玉米收获机) | 5行及以上摘穗剥皮型自走式玉米收获机 | 山东五征集团有限公司 | 自走式玉米收获机 | 4YZP-5EY | 5行割台；幅宽:2.83m；形式:自走式(摘穗剥皮型)；发动机:WP6G175E331(129kW,国Ⅲ)、CA6DF3-18GAG3U(132kW,国Ⅲ)；摘穗辊型式:多棱辊式；剥皮辊型式:铸铁辊+橡胶辊/橡胶辊 | 70600.00
收获机械 | 玉米收获机械 | 自走式玉米收获机(含穗茎兼收玉米收获机) | 5行及以上摘穗剥皮型自走式玉米收获机 | 山东五征集团有限公司 | 自走式玉米收获机 | 4YZP-5Y | 5行割台；幅宽:2.83m；形式:自走式(摘穗剥皮型)；发动机:WP6G160E330(118kW,国Ⅲ)、WP6G175E331(129kW,国Ⅲ)；工作状态外形尺寸(长×宽×高):9600×3500×3790mm；结构质量:9850kg；拉茎辊型式:六棱板式；剥皮辊型式:铸铁辊+橡胶辊/橡胶辊 | 70600.00
收获机械 | 玉米收获机械 | 自走式玉米收获机(含穗茎兼收玉米收获机) | 5行及以上摘穗剥皮型自走式玉米收获机 | 山东五征集团有限公司 | 自走式玉米收获机 | 4YZP-5HY | 5行割台；幅宽:3.26m；形式:自走式(摘穗剥皮型)；发动机:WP6G175E331(129kW,国Ⅲ)、WP6G190E330(140kW,国Ⅲ)；工作状态外形尺寸(长×宽×高):9600×3550×3790mm；结构质量:9850kg；拉茎辊型式:六棱板式；剥皮辊型式:铸铁辊+橡胶辊/橡胶辊 | 70600.00
收获机械 | 玉米收获机械 | 自走式玉米收获机(含穗茎兼收玉米收获机) | 5行及以上摘穗剥皮型自走式玉米收获机 | 山东五征集团有限公司 | 自走式玉米收获机 | 4YZP-5H | 5行割台；幅宽:3.26m；形式:自走式(摘穗剥皮型)；发动机:WP6G175E331(129kW,国Ⅲ)、CA6DF3-18GAG3U(132kW,国Ⅲ)；摘穗辊型式:多棱辊式；剥皮辊型式:铸铁辊+橡胶辊/橡胶辊 | 70600.00
收获机械 | 玉米收获机械 | 自走式玉米收获机(含穗茎兼收玉米收获机) | 5行及以上摘穗剥皮型自走式玉米收获机 | 新疆牧神机械有限责任公司 | 自走式(穗茎兼收)玉米联合收获机 | 4YZB-8 | 结构型式:自走式；作业行数:8行；适用行距范围mm:300-750；工作幅宽mm:2815；剥皮辊型式:铸铁辊加橡胶辊；发动机排放标准:第三阶段 | 70600.00
收获机械 | 玉米收获机械 | 自走式玉米收获机(含穗茎兼收玉米收获机) | 5行及以上摘穗剥皮型自走式玉米收获机 | 新疆牧神机械有限责任公司 | 自走式(穗茎兼收)玉米收获机 | 4YZB-5 | 结构型式:自走式；作业行数(行):5；适用行距范围mm:560/600/650；工作幅宽mm:3040/3200/3400；剥皮辊型式:铸铁直辊加橡胶直辊；发动机排放标准:第三阶段 | 70600.00
收获机械 | 玉米收获机械 | 自走式玉米收获机(含穗茎兼收玉米收获机) | 5行及以上摘穗剥皮型自走式玉米收获机 | 新疆牧神机械有限责任公司 | 自走式玉米联合收获机 | 4YZB-10 | 结构形式:自走式；工作行数:10行；适用行距范围mm:300~750；工作幅宽mm:3430；剥皮辊型式:铸铁直辊加橡胶辊；发动机排放标准:第三阶段 | 70600.00
收获机械 | 玉米收获机械 | 自走式玉米收获机(含穗茎兼收玉米收获机) | 5行及以上摘穗剥皮型自走式玉米收获机 | 石家庄天人农业机械装备有限公司 | 自走式玉米收获机 | 4YZ-6(TR9988-6A) | 外形尺寸:运输状态(mm)10200*4360*3800；结构质量:13000kg；工作行数:6行；适应行距范围:600-700mm；工作幅宽:4000mm；拉茎辊型式:六棱辊；剥皮辊型式:铁辊+胶辊；割刀型式:立式、甩刀；变速箱类型:机械式；发动机型号:WP6G175E331；排放阶段:第三阶段 | 70600.00
收获机械 | 玉米收获机械 | 自走式玉米收获机(含穗茎兼收玉米收获机) | 5行及以上摘穗剥皮型自走式玉米收获机 | 石家庄天人农业机械装备有限公司 | 玉米联合收获机 | 4YZB-6(3450) | 外形尺寸:(mm)9135*3680*3640；结构质量:9500kg；工作行数:6行；适应行距范围:520-620mm；工作幅宽:3450mm；拉茎辊型式:六棱辊；剥皮辊型式:铁辊+胶辊；变速箱类型:机械式；秸秆粉碎还田机型号规格:1JH-328；发动机型号:WP6G175E331；排放阶段:第三阶段 | 70600.00
收获机械 | 玉米收获机械 | 自走式玉米收获机(含穗茎兼收玉米收获机) | 5行及以上摘穗剥皮型自走式玉米收获机 | 石家庄天人农业机械装备有限公司 | 自走式玉米收获机 | 4YZ-5(TR9988-5A) | 外形尺寸:运输状态(mm)9500*3300*4000；结构质量:9360kg；工作行数:5行；适应行距范围:500-600mm；工作幅宽:2860mm；拉茎辊型式:六棱辊；剥皮辊型式:铁辊+胶辊；变速箱类型:机械式；秸秆粉碎还田机型号规格:1JH-270；发动机型号:WP6G175E331；排放阶段:第三阶段 | 70600.00
收获机械 | 玉米收获机械 | 自走式玉米收获机(含穗茎兼收玉米收获机) | 5行及以上摘穗剥皮型自走式玉米收获机 | 洛阳福格森机械装备有限公司 | 自走式玉米收获机 | 4YZ-5 | 5行割台；幅宽:2.9m；形式:自走式(摘穗剥皮型)；排放阶段:中国第三排放阶段 | 70600.00
收获机械 | 玉米收获机械 | 自走式玉米收获机(含穗茎兼收玉米收获机) | 5行及以上摘穗剥皮型自走式玉米收获机 | 洛阳福格森机械装备有限公司 | 自走式玉米收获机 | 4YZ-5A | 5行割台；幅宽:2.81m；形式:自走轮式(摘穗剥皮型)；排放阶段:中国第三排放阶段 | 70600.00
收获机械 | 玉米收获机械 | 自走式玉米收获机(含穗茎兼收玉米收获机) | 5行及以上摘穗剥皮型自走式玉米收获机 | 科乐收农业机械（山东）有限责任公司 | 自走式玉米收获机 | 4YZP-5 | 结构型式:自走式摘穗、剥皮、秸秆粉碎还田；收获行数(行):5；工作幅宽(mm):3210；外形尺寸(长×宽×高mm):9100×3400×3600；生产率(hm2/h):0.4~0.8；整机结构重量(kg):9310；适应行距(mm):620~680；前、后轮胎规格:12.00-18/18.4-30；切碎机构型式:甩刀；配置:WP6G175E331、129kw、2200r/min、国三发动机、潍柴(潍坊)中型柴油机有限公司 | 70600.00
收获机械 | 玉米收获机械 | 自走式玉米收获机(含穗茎兼收玉米收获机) | 5行及以上摘穗剥皮型自走式玉米收获机 | 九方泰禾国际重工（青岛）股份有限公司 | 自走式玉米收获机 | 4YZ-5B | 结构型式(自走式):摘穗、剥皮、粉碎还田；工作状态外形尺寸(长×宽×高):9600*3500*3800mm；工作行数:5行；行距:650mm；工作幅宽:3250mm；果穗升运器布置位置:中置；果穗升运器结构型式:链条刮板式,摘穗机构摘穗型式:板式；剥皮机剥皮辊型式:胶辊；割台型式:卧式；风扇型式:离心式；清选筛型式:往复式振动筛；集粮箱卸粮方式:液压翻转；集粮箱驱动方式:液压；秸秆处理机构型号名称:秸秆粉碎还田机；秸秆处理机构型式:甩刀式；秸秆处理机构工作幅宽:3150mm；秸秆处理机构位置:中置；驾驶室型式:普通式；变速方式:液压无极变速；驱动桥型式:静液压驱动；驱动桥驱动方式:4×2；转向机型式:盘式；转向机助力方式:液压助力；制动器型式:盘式；制动器助力方式:液压助力；轴距:3660mm；导向轮轮距:1950mm；驱动轮轮距:2000mm；导向轮轮胎规格:12.00-18；驱动轮轮胎规格:18.4-30；(1)发动机型号:WP6G175E331,发动机额定功率:129kW,发动机制造厂家:潍坊潍柴道依茨柴油机有限公司现名:潍柴(潍坊)中型柴油机有限公司,排放阶段:第三阶段,型式核准号:CNFCG30583020022；(2)发动机型号:YC6J175-T302,发动机额定功率:129kW,发动机制造厂家:广西玉柴机器股份有限公司,排放阶段:第三阶段,型式核准号:CNFCG30158360006 | 70600.00
收获机械 | 玉米收获机械 | 自走式玉米收获机(含穗茎兼收玉米收获机) | 5行及以上摘穗剥皮型自走式玉米收获机 | 九方泰禾国际重工（青岛）股份有限公司 | 自走式玉米收获机 | 4YZ-290 | 外形尺寸:9900*3500*3800mm；结构质量:10100kg；工作行数:8行；适用行距范围:480-650mm；工作幅宽:2880mm；拉茎辊型式:六棱辊式；摘穗辊型式:板式；剥皮辊型式:螺旋辊+鱼鳞辊；变速箱类型:机械式；导向轮轮距:2000mm；驱动轮轮距:2000mm；导向轮轮胎规格:12.00-18；驱动轮轮胎规格:18.4-30；秸秆粉碎还田机型号规格:4JH-2615(1)发动机型号:YC6J175-T362,发动机额定功率:129kW,发动机制造厂家:广西玉柴机器股份有限公司,排放阶段:第三阶段,型式核准号:CNFCG30158190010(2)发动机型号:WP6G175E331,发动机额定功率:129kW,发动机制造厂家:潍坊潍柴道依茨柴油机有限公司现名:潍柴(潍坊)中型柴油机有限公司,排放阶段:第三阶段,型式核准号:CNFCG30583020022 | 70600.00
收获机械 | 玉米收获机械 | 自走式玉米收获机(含穗茎兼收玉米收获机) | 5行及以上摘穗剥皮型自走式玉米收获机 | 九方泰禾国际重工（青岛）股份有限公司 | 自走式玉米收获机 | 4YZ-5A | 外形尺寸:9750*3400*3750mm；结构质量:10040kg；工作行数:5行；适用行距范围:550-650mm；工作幅宽:3050mm；拉茎辊型式:六棱辊式；摘穗辊型式:板式；剥皮辊型式:螺旋辊+鱼鳞辊；变速箱类型:机械式；导向轮轮距:2000mm；驱动轮轮距:1860mm；导向轮轮胎规格:12.00-18；驱动轮轮胎规格:18.4-30；秸秆粉碎还田机型号规格:4JH-2900(1)发动机型号:YC6J175-T362,发动机额定功率:129kW,发动机制造厂家:广西玉柴机器股份有限公司,排放阶段:第三阶段,型式核准号:CNFCG30158190010(2)发动机型号:WP6G175E331,发动机额定功率:129kW,发动机制造厂家:潍坊潍柴道依茨柴油机有限公司现名:潍柴(潍坊)中型柴油机有限公司,排放阶段:第三阶段,型式核准号:CNFCG30583020022 | 70600.00
收获机械 | 玉米收获机械 | 自走式玉米收获机(含穗茎兼收玉米收获机) | 5行及以上摘穗剥皮型自走式玉米收获机 | 河北中农博远农业装备有限公司 | 自走式玉米联合收获机 | 4YZ-5B | 结构形式:轮式自走式+摘穗+剥皮+粉碎还田,外形尺寸(长*宽*高):8300mm*3330mm*3500mm；工作行数5行；行距:620mm；工作幅宽:3290mm；最大卸果穗高度:2570mm；果穗升运器位置:中置,结构型式:链耙式；最大通过高度:3500mm；最小离地间隙:320mm；摘穗机构型式:板式；摘穗辊/板尺寸:工作长度*厚度:904mm*6mm；剥皮辊型式:胶辊；剥皮辊尺寸:工作长度*直径:858mm*ф74mm；剥皮辊数量:10对；风扇型式:叶片式,直径:ф350mm,数量1个；秸秆处理机构:型号名称:1JH-300秸秆粉碎还田机,工作幅宽:3000mm,型式:甩刀式,位置:中置；驾驶室型式:普通；变速方式:机械式(3+1)；驱动桥型式:整体式,驱动方式:机械、两轮驱动；制动器型式:前盘后鼓式；轴距:3630.轮距:导向轮1950mm,驱动轮1875mm；轮胎规格:导向轮13.6-16,驱动轮15-24；作业速度:2-6km/h；作业小时生产率:0.3-0.9hM2/h；单位面积燃油消耗量:≤50kg/hM2.整机质量:8000kg发动机型号规格:WP6G160E330；发动机额定功率:118kw,额定转速:2200r/min；制造商:潍坊潍柴道依茨柴油机有限公司,排放阶段:非道路排放中国第Ⅲ阶段(GB20891-2014)； | 70600.00
收获机械 | 玉米收获机械 | 自走式玉米收获机(含穗茎兼收玉米收获机) | 5行及以上摘穗剥皮型自走式玉米收获机 | 吉林牧神机械有限责任公司 | 自走式穗茎兼收玉米收获机 | 4YZB-8A | 结构形式:摘穗剥皮型；外形尺寸:9480×4230×3600mm,结构质量:10200kg,工作行数:8行,适用行距范围:300~750mm,工作幅宽:2820mm,果穗升运器布置位置:右置；果穗升运器结构形式:刮板式；摘穗机构型式:圆柱四棱刀对刀式/圆柱六棱式；剥皮机型式:铸铁辊+橡胶辊；剥皮机数量(对):10；秸秆处理机构型式:甩刀式；工作幅宽:2500mm；位置:后置.驱动方式:机械式；制动器型式:液压；驱动桥型式:机械齿轮式；轮胎规格:12.00-18(导向轮)/18.4-30(驱动轮).1、配套发动机型号:CA6DF3-17GAG3U、功率:128KW、制造商:一汽解放汽车有限公司无锡柴油机厂、排放阶段:第三阶段；2、配套发动机型号:WP6G175E331、功率:129KW、制造商:潍坊潍柴道依茨柴油机有限公司、排放阶段:第三阶段；3、配套发动机型号:YC6J175-T302、功率:129KW、制造商:中国·广西玉柴机器股份有限公司、排放阶段:第三阶段； | 70600.00
收获机械 | 玉米收获机械 | 自走式玉米收获机(含穗茎兼收玉米收获机) | 5行及以上摘穗剥皮型自走式玉米收获机 | 吉林牧神机械有限责任公司 | 自走式玉米收获机 | 4YZB-5 | 结构型式(自走式):摘穗剥皮型；外形尺寸:9000×3300×3500mm,工作行数:5行,行距:600mm,工作幅宽:3200mm,果穗升运器位置:右置；果穗升运器结构形式:刮板式；摘穗机构型式:板式；剥皮机型式:铸铁辊+橡胶辊；剥皮辊数量:10对；秸秆处理机构型式:甩刀式；工作幅宽:2860mm；位置:后置.驱动方式:两驱；制动器型式:液压；驱动桥型式:齿轮式；轮胎规格:12.0-18(导向轮)/18.4-30(驱动轮).1、配套发动机型号:WP6G175E331、功率:129KW、制造商:潍坊潍柴道依茨柴油机有限公司、排放阶段:第三阶段；2、配套发动机型号:YC6J175-T302、功率:129KW、制造商:中国·广西玉柴机器股份有限公司、排放阶段:第三阶段； | 70600.00
收获机械 | 玉米收获机械 | 自走式玉米收获机(含穗茎兼收玉米收获机) | 5行及以上摘穗剥皮型自走式玉米收获机 | 吉林牧神机械有限责任公司 | 自走式玉米收获机 | 4YZB-8 | 结构型式(自走式):摘穗剥皮型；外形尺寸:9000×3150×3500mm；工作行数:8行；行距:300mm；工作幅宽:2820mm；果穗升运器位置:右置；果穗升运器结构形式:刮板式；摘穗机构型式:板式；剥皮机型式:铸铁辊+橡胶辊；剥皮辊数量:10对；秸秆处理机构型式:甩刀式；秸秆处理机构工作幅宽:2600mm；位置:后置.驱动方式:两驱；制动器型式:液压；驱动桥型式:齿轮式；轮胎规格:12.00-18(导向轮)/18.4-30(驱动轮).1、配套发动机型号:WP6G175E331、功率:129KW、制造商:潍坊潍柴道依茨柴油机有限公司、排放阶段:第三阶段；2、配套发动机型号:YC6J175-T302、功率:129KW、制造商:中国·广西玉柴机器股份有限公司、排放阶段:第三阶段； | 70600.00
收获机械 | 玉米收获机械 | 自走式玉米收获机(含穗茎兼收玉米收获机) | 5行及以上摘穗剥皮型自走式玉米收获机 | 勇猛机械股份有限公司 | 自走式玉米收获机 | 4YZ-5 | 5行割台；幅宽:3.35m；形式:自走式(摘穗剥皮型)；结构尺寸(长*宽*高):927*347.5*370cm适应行距范围(mm):650最小离地间隙(mm):350风扇型式:离心式风扇直径(mm):400风扇数量(个):1变速方式:机械式轮距(导向轮；驱动轮)(mm):1900；1925轮胎规格(导向轮；驱动轮):12.00-18；15-24轴距:3550mm工作行数(行):5驱动桥(形式；驱动方式):静液压驱动；4*2果穗升运器(布置位置；结构型式):中置；刮板式摘穗机构型式(型式；摘穗辊/板尺寸mm):摘穗板；长度:552/厚度:5剥皮机(剥皮辊型式；剥皮辊尺寸(mm)；数量(对)):橡胶+铸铁橡胶混合辊；外径:72/长度:1000:；12秸秆处理结构(型号名称；工作幅宽；型式；位置):JH306型秸秆粉碎还田机；3030；甩刀式；中置制动器型式:盘式①发动机型号:WP6G175E331；功率:129kw；制造商:潍坊潍柴道依茨柴油机有限公司、潍柴动力股份有限公司、潍柴(潍坊)中型柴油机有限公司；排放阶段:第Ⅲ阶段；②发动机型号:YC6J175-T302；功率:129kw；制造商:广西玉柴机器股份有限公司；排放阶段:第Ⅲ阶段③发动机型号:WP6G190E330；功率:140kw；制造商:潍坊潍柴道依茨柴油机有限公司、潍柴动力股份有限公司、潍柴(潍坊)中型柴油机有限公司；排放阶段:第Ⅲ阶段；④发动机型号:YC6J190-T303；功率:140kw；制造商:广西玉柴机器股份有限公司；排放阶段:第Ⅲ阶段 | 70600.00
收获机械 | 玉米收获机械 | 自走式玉米收获机(含穗茎兼收玉米收获机) | 5行及以上摘穗剥皮型自走式玉米收获机 | 勇猛机械股份有限公司 | 自走式玉米收获机 | 4YZ-5C | 5行割台；幅宽:2.93m；形式:自走式(摘穗剥皮型)；结构尺寸(长*宽*高):927*333.5*370cm整机质量:9000kg适应行距范围(mm):500-600最大卸果穗高度(mm):2500果穗升运器最大通过高度(mm):3700最小离地间隙(mm):350最小通过半径(左转；右转)(mm):8500；8700理论作业速度(km/h):2.8-7.5作业小时生产率(公顷/小时):0.5-1.1单位面积燃油消耗量(千克/公顷):18.7-38拉茎辊型式:对刀拉茎风扇型式:离心式风扇直径(mm):400风扇个数(个):1变速箱类型:机械式轮距(导向轮；驱动轮)(mm):1905；2145轮胎规格(导向轮；驱动轮):12.00-18；15-24秸秆切碎机构型式:甩刀式秸秆粉碎还田机型号规格:1JH-270①发动机型号:WP6G160E330；功率:118kw；制造商:潍坊潍柴道依茨柴油机有限公司、潍柴动力股份有限公司、潍柴(潍坊)中型柴油机有限公司；排放阶段:第Ⅲ阶段；②发动机型号:YC6J160-T300；功率:118kw；制造商:广西玉柴机器股份有限公司；排放阶段:第Ⅲ阶段；③发动机型号:WP6G175E331；功率:129kw；制造商:潍坊潍柴道依茨柴油机有限公司、潍柴动力股份有限公司、潍柴(潍坊)中型柴油机有限公司；排放阶段:第Ⅲ阶段；④发动机型号:YC6J175-T302；功率:129kw；制造商:广西玉柴机器股份有限公司；排放阶段:第Ⅲ阶段 | 70600.00
收获机械 | 玉米收获机械 | 自走式玉米收获机(含穗茎兼收玉米收获机) | 5行及以上摘穗剥皮型自走式玉米收获机 | 勇猛机械股份有限公司 | 自走式玉米收获机 | 4YZ-5A | 5行割台；幅宽:3.33m；形式:自走式(摘穗剥皮型)；结构尺寸(长*宽*高):927*347.5*370cm整机质量:9200kg适应行距范围(mm):600-700最大卸果穗高度(mm):2500果穗升运器最大通过高度(mm):3700最小离地间隙(mm):350最小转弯半径(左转；右转)(mm):7600；7800理论作业速度(km/h):2.8-7.5作业小时生产率(公顷/小时):0.6-1.3单位面积燃油消耗量:18.7-38拉茎辊型式:对刀拉茎风扇型式:离心式风扇直径(mm):400风扇个数(个):1变速箱类型:机械式轮距(导向轮；驱动轮)(mm):1900；1925轮胎规格(导向轮；驱动轮):12.00-18；15-24秸秆切碎机构型式:甩刀式秸秆粉碎还田机型号规格:1JH-310①发动机型号:WP6G175E331；功率:129kw；制造商:潍坊潍柴道依茨柴油机有限公司、潍柴动力股份有限公司、潍柴(潍坊)中型柴油机有限公司；排放阶段:第Ⅲ阶段；②发动机型号:YC6J175-T302；功率:129kw；制造商:广西玉柴机器股份有限公司；排放阶段:第Ⅲ阶段③发动机型号:WP6G190E330；功率:140kw；制造商:潍坊潍柴道依茨柴油机有限公司、潍柴动力股份有限公司、潍柴(潍坊)中型柴油机有限公司；排放阶段:第Ⅲ阶段；④发动机型号:YC6J190-T303；功率:140kw；制造商:广西玉柴机器股份有限公司；排放阶段:第Ⅲ阶段 | 70600.00
收获机械 | 玉米收获机械 | 自走式玉米收获机(含穗茎兼收玉米收获机) | 5行及以上摘穗剥皮型自走式玉米收获机 | 勇猛机械股份有限公司 | 自走式玉米收获机 | 4YZ-5D | 5行割台；幅宽:2.8m；形式:自走式(摘穗剥皮型)；结构尺寸(长*宽*高):930*310*370cm整机质量:8300kg适应行距范围(mm):450-550最大卸果穗高度(mm):2500果穗升运器最大通过高度(mm):3700最小离地间隙(mm):350最小通过半径(左转；右转)(mm):8500；8700理论作业速度(km/h):2.8-7.5作业小时生产率(公顷/小时):0.4-1.0单位面积燃油消耗量(千克/公顷):18.7-38拉茎辊型式:对刀拉茎风扇型式:离心式风扇直径(mm):400风扇个数(个):1变速箱类型:机械式轮距(导向轮；驱动轮)(mm):1955；1825轮胎规格(导向轮；驱动轮):12.00-18；15-24秸秆切碎机构型式:甩刀式秸秆粉碎还田机型号规格:1JH-250①发动机型号:WP6G160E330；功率:118kw；制造商:潍坊潍柴道依茨柴油机有限公司、潍柴动力股份有限公司、潍柴(潍坊)中型柴油机有限公司；排放阶段:第Ⅲ阶段；②发动机型号:YC6J160-T300；功率:118kw；制造商:广西玉柴机器股份有限公司；排放阶段:第Ⅲ阶段；③发动机型号:WP6G175E331；功率:129kw；制造商:潍坊潍柴道依茨柴油机有限公司、潍柴动力股份有限公司、潍柴(潍坊)中型柴油机有限公司；排放阶段:第Ⅲ阶段；④发动机型号:YC6J175-T302；功率:129kw；制造商:广西玉柴机器股份有限公司；排放阶段:第Ⅲ阶段 | 70600.00
收获机械 | 玉米收获机械 | 自走式玉米收获机(含穗茎兼收玉米收获机) | 5行及以上摘穗剥皮型自走式玉米收获机 | 勇猛机械股份有限公司 | 自走式玉米收获机 | 4YZ-5B | 5行割台；幅宽:3.09m；形式:自走式(摘穗剥皮型)；结构尺寸(长*宽*高):927*331.5*370cm整机质量:9100kg适应行距范围(mm):550-650最大卸果穗高度(mm):2500果穗升运器最大通过高度(mm):3700最小离地间隙(mm):350最小转弯半径(左转；右转)(mm):7200；7400理论作业速度(km/h):2.8-7.5作业小时生产率(公顷/小时):0.6-1.2单位面积燃油消耗量(千克/公顷):18.7-38拉茎辊型式:对刀拉茎风扇型式:离心式风扇直径(mm):400风扇个数(个):1变速箱类型:机械式轮距(导向轮；驱动轮)(mm):1900；1820轮胎规格(导向轮；驱动轮):12.00-18；15-24秸秆切碎机构型式:甩刀式秸秆粉碎还田机型号规格:1JH-290工作行数(行):5①发动机型号:WP6G175E331；功率:129kw；制造商:潍坊潍柴道依茨柴油机有限公司、潍柴动力股份有限公司、潍柴(潍坊)中型柴油机有限公司；排放阶段:第Ⅲ阶段；②发动机型号:YC6J175-T302；功率:129kw；制造商:广西玉柴机器股份有限公司；排放阶段:第Ⅲ阶段③发动机型号:WP6G190E330；功率:140kw；制造商:潍坊潍柴道依茨柴油机有限公司、潍柴动力股份有限公司、潍柴(潍坊)中型柴油机有限公司；排放阶段:第Ⅲ阶段；④发动机型号:YC6J190-T303；功率:140kw；制造商:广西玉柴机器股份有限公司；排放阶段:第Ⅲ阶段 | 70600.00
收获机械 | 玉米收获机械 | 自走式玉米收获机(含穗茎兼收玉米收获机) | 5行及以上摘穗剥皮型自走式玉米收获机 | 勇猛机械股份有限公司 | 茎穗兼收型自走式玉米收获机 | 4YZ-5HS | 5行割台；幅宽:3.33m；形式:自走式(摘穗剥皮型)；结构尺寸(长*宽*高):927*347.5*370cm整机质量:9350kg适应行距范围(mm):600-700最大卸果穗高度(mm):2500果穗升运器最大通过高度(mm):3700最小离地间隙(mm):300最小通过半径(左转；右转)(mm):7600；7800理论作业速度(km/h):2.8-7.5作业小时生产率(公顷/小时):0.5-1.0单位面积燃油消耗量(千克/公顷):≤50拉茎辊型式:对刀拉茎风扇型式:离心式风扇直径(mm):400风扇个数(个):1变速箱类型:机械式轮距(导向轮；驱动轮)(mm):1900；1925轮胎规格(导向轮；驱动轮):12.00-18；15-24秸秆切碎机构型式:甩刀式秸秆粉碎还田机型号规格:1JHH-330①发动机型号:WP6G175E331；功率:129kw；制造商:潍坊潍柴道依茨柴油机有限公司、潍柴动力股份有限公司、潍柴(潍坊)中型柴油机有限公司；排放阶段:第Ⅲ阶段；②发动机型号:YC6J175-T302；功率:129kw；制造商:广西玉柴机器股份有限公司；排放阶段:第Ⅲ阶段③发动机型号:WP6G190E330；功率:140kw；制造商:潍坊潍柴道依茨柴油机有限公司、潍柴动力股份有限公司、潍柴(潍坊)中型柴油机有限公司；排放阶段:第Ⅲ阶段；④发动机型号:YC6J190-T303；功率:140kw；制造商:广西玉柴机器股份有限公司；排放阶段:第Ⅲ阶段 | 70600.00
收获机械 | 玉米收获机械 | 自走式玉米收获机(含穗茎兼收玉米收获机) | 5行及以上摘穗剥皮型自走式玉米收获机 | 中联重机股份有限公司 | 自走式玉米联合收获机 | 4YZ-5A2 | 结构型式:自走式(摘穗剥皮型)；工作行数:5行；工作幅宽(mm):2800；发动机信息:国三,YC6J160-T300,玉柴,功率:118kw； | 70600.00
收获机械 | 玉米收获机械 | 自走式玉米收获机(含穗茎兼收玉米收获机) | 5行及以上摘穗剥皮型自走式玉米收获机 | 中联重机股份有限公司 | 自走式玉米联合收获机 | 4YZ-5A | 结构型式:自走式(摘穗剥皮型)；工作行数:5行；工作幅宽(mm):2825；发动机信息:国三,YC6J160-T300,玉柴,功率:118kw； | 70600.00
收获机械 | 玉米收获机械 | 自走式玉米籽粒联合收获机 | 5行及以上自走式玉米籽粒联合收获机 | 勇猛机械股份有限公司 | 自走式玉米联合收获机 | 4YL-6(ZL2150) | 6行割台；幅宽:4.2m；形式:自走式(籽粒收获型)；结构尺寸(长*宽*高):930*420*380cm整机质量:13800kg适应行距范围(mm):600-700最小离地间隙(mm):430最小通过半径(左转；右转)(mm):8800；9400理论作业速度(km/h):4.0-8.0作业小时生产率(公顷/小时):0.84-1.68单位面积燃油消耗量(千克/公顷):≤50拉茎辊型式:错刀拉茎风扇型式:横流式风扇直径(mm):290风扇个数(个):1变速箱类型:机械+静液压驱动轮距(导向轮；驱动轮)(mm):2500；2640轮胎规格(导向轮；驱动轮):14.9-24；28L-26秸秆切碎机构型式:动定刀切碎器①发动机型号:WP7G220E300；功率:162kw；制造商:潍坊潍柴道依茨柴油机有限公司、潍柴动力股份有限公司、潍柴(潍坊)中型柴油机有限公司；排放阶段:第Ⅲ阶段 | 72900.00
收获机械 | 玉米收获机械 | 自走式玉米籽粒联合收获机 | 5行及以上自走式玉米籽粒联合收获机 | 吉林牧神机械有限责任公司 | 自走式玉米联合收获机 | 4YZBT-5 | 结构型式(自走式):摘穗剥皮型；外形尺寸:10250×3510×3850mm；工作行数:5行；行距:650mm；工作幅宽:3400mm；果穗升运器位置:右置；果穗升运器结构形式:刮板式；摘穗机构型式:板式；剥皮机型式:铸铁辊+橡胶辊；剥皮辊数量:10对；脱粒滚筒型式:切流纹杆滚筒；凹板筛型式:栅格式；秸秆处理机构型式:甩刀式；秸秆处理机构工作幅宽:3000mm；位置:后置.驱动方式:两驱；制动器型式:液压；驱动桥型式:齿轮式；轮胎规格:12.00-18(导向轮)/18.4-30(驱动轮).1、配套发动机型号:WP6G210E330、功率:154KW、制造商:潍坊潍柴道依茨柴油机有限公司、排放阶段:第三阶段；2、配套发动机型号:YC6J210-T300、功率:154KW、制造商:广西玉柴机器股份有限公司、排放阶段:第三阶段； | 72900.00
收获机械 | 玉米收获机械 | 自走式玉米籽粒联合收获机 | 5行及以上自走式玉米籽粒联合收获机 | 中联重机股份有限公司 | 自走式玉米籽粒联合收获机 | 4YZL-5BZ | 结构型式:自走式；工作行数:5行；工作幅宽(mm):2900；发动机信息:国三,YC4A160-T310,玉柴,功率:118kw；国三,YC4A160-T350,玉柴,功率:118kw；国三,4M8-160U32,全柴,功率:118kw；国三,LR4N5LU22/1180E,东方红,功率:118kw； | 72900.00
收获机械 | 玉米收获机械 | 自走式玉米籽粒联合收获机 | 5行及以上自走式玉米籽粒联合收获机 | 中联重机股份有限公司 | 自走式玉米籽粒联合收获机 | 4YZL-5CZ1 | 结构型式:自走式；工作行数:5行；工作幅宽(mm):3300；发动机信息:国三,YC4A160-T310,玉柴,功率:118kw；国三,YC4A160-T350,玉柴,功率:118kw；国三,4M8-160U32,全柴,功率:118kw；国三,LR4N5LU22/1180E,东方红,功率:118kw； | 72900.00
收获机械 | 玉米收获机械 | 自走式玉米籽粒联合收获机 | 5行及以上自走式玉米籽粒联合收获机 | 山东亚丰农业机械装备有限公司 | 自走式玉米籽粒联合收获机 | 4YZL-6A | "工作行数:6行；额定功率118KW；工作幅宽3.9m；形式:自走式(籽粒收获型)；执行国三排放标准." | 72900.00
收获机械 | 玉米收获机械 | 自走式玉米籽粒联合收获机 | 5行及以上自走式玉米籽粒联合收获机 | 山东亚丰农业机械装备有限公司 | 自走式玉米籽粒联合收获机 | 4YZL-6 | "工作行数:6行；额定功率118KW；工作幅宽3.9m；形式:自走式(籽粒收获型)；执行国三排放标准." | 72900.00
收获机械 | 玉米收获机械 | 自走式玉米籽粒联合收获机 | 5行及以上自走式玉米籽粒联合收获机 | 山东亚丰农业机械装备有限公司 | 自走式玉米籽粒联合收获机 | 4YZL-5S | 工作行数:5行；额定功率129KW；工作幅宽3.00m；形式:自走式(籽粒收获型)；执行国三排放标准. | 72900.00
收获机械 | 玉米收获机械 | 自走式玉米籽粒联合收获机 | 5行及以上自走式玉米籽粒联合收获机 | 中联重机股份有限公司 | 自走式玉米籽粒联合收获机 | 4YZ-6F1 | 结构型式:自走轮式；工作行数:6行；工作幅宽(mm):3900；发动机信息:国三,CA6DF3-20GG3U,锡柴,功率:148kw； | 72900.00
收获机械 | 玉米收获机械 | 自走式玉米籽粒联合收获机 | 5行及以上自走式玉米籽粒联合收获机 | 中联重机股份有限公司 | 自走式玉米籽粒联合收获机 | 4YZL-5CZ2 | 结构型式(自走式):脱粒型；工作行数:5行；工作幅宽(mm):3170；发动机信息:国三,YC4A160-T300,玉柴,功率:118kw；国三,YC4A160-T310,玉柴,功率:118kw；国三,YC4A160-T350,玉柴,功率:118kw；国三,4M8-160U32,全柴,功率:118kw；国三,LR4N5LU22/1180E,东方红,功率:118kw；国三,WP4G160E330,道依茨,功率:118kw；国三,YC4A175-T300,玉柴,功率:129kw；国三,4M6-175C32,全柴,功率:129kw； | 72900.00
收获机械 | 玉米收获机械 | 自走式玉米籽粒联合收获机 | 5行及以上自走式玉米籽粒联合收获机 | 中联重机股份有限公司 | 自走式玉米籽粒联合收获机 | 4YZL-5B1 | 结构型式(自走式):脱粒型；工作行数:5行；工作幅宽(mm):3170；发动机信息:国三,YC4A160-T300,玉柴,功率:118kw；国三,YC4A160-T310,玉柴,功率:118kw；国三,4M8-160U32,全柴,功率:118kw；国三,LR4N5LU22/1180E,东方红,功率:118kw；国三,YC4A165-T300,玉柴,功率:121kw；国三,4M6-165C32,全柴,功率:121.5kw； | 72900.00
收获机械 | 玉米收获机械 | 自走式玉米籽粒联合收获机 | 5行及以上自走式玉米籽粒联合收获机 | 中联重机股份有限公司 | 自走式玉米籽粒联合收获机 | 4YZL-6CZ | 结构型式:自走式；工作行数:6行；工作幅宽(mm):3480；发动机信息:国三,YC4A160-T310,玉柴,功率:118kw；国三,YC4A160-T350,玉柴,功率:118kw；国三,4M8-160U32,全柴,功率:118kw；国三,LR4N5LU22/1180E,东方红,功率:118kw； | 72900.00
收获机械 | 玉米收获机械 | 自走式玉米籽粒联合收获机 | 5行及以上自走式玉米籽粒联合收获机 | 中联重机股份有限公司 | 自走式玉米籽粒联合收获机 | 4YZL-5B | 结构型式:自走式；工作行数:5行；工作幅宽(mm):2900；发动机信息:国三,YC4A150-T311,玉柴,功率:110kw；国三,YC4A150-T351,玉柴,功率:110kw；国三,4M6-150U32,全柴,功率:110.3kw；国三,LR4N5LU22/1103E,东方红,功率:110.3kw； | 72900.00
收获机械 | 玉米收获机械 | 自走式玉米籽粒联合收获机 | 5行及以上自走式玉米籽粒联合收获机 | 中联重机股份有限公司 | 自走式玉米籽粒联合收获机 | 4YZ-7F1 | 结构型式:自走轮式；工作行数:7行；工作幅宽(mm):4550；发动机信息:国三,CA6DF3-20GG3U,锡柴,功率:148kw； | 72900.00
收获机械 | 玉米收获机械 | 自走式玉米籽粒联合收获机 | 5行及以上自走式玉米籽粒联合收获机 | 中联重机股份有限公司 | 自走式玉米籽粒联合收获机 | 4YZL-5BZ1 | 结构型式(自走式):脱粒型；工作行数:5行；工作幅宽(mm):3170；发动机信息:国三,YC4A160-T300,玉柴,功率:118kw；国三,YC4A160-T310,玉柴,功率:118kw；国三,YC4A160-T350,玉柴,功率:118kw；国三,4M8-160U32,全柴,功率:118kw；国三,LR4N5LU22/1180E,东方红,功率:118kw；国三,WP4G160E330,道依茨,功率:118kw；国三,YC4A175-T300,玉柴,功率:129kw；国三,4M6-175C32,全柴,功率:129kw； | 72900.00
收获机械 | 玉米收获机械 | 自走式玉米籽粒联合收获机 | 5行及以上自走式玉米籽粒联合收获机 | 一拖(黑龙江)东方红工业园有限公司 | 玉米籽粒收获机 | 4YZ-6 | 结构形式:轮式自走；工作行数:6行；工作幅宽:4000mm；外形尺寸(长×宽×高):9000×4200×3800mm；结构质量:10000kg；适应行距范围:600-700mm；最大卸粮高度:4300；最小离地间隙:500mm；理论作业速度:2-5km/h；作业小时生产率:1.0-1.6hm²/h；单位面积燃油消耗量:≤32kg/hm²；鉴定时所用国二发动机:YC6B160Z-T20已更换为国三发动机:YC6J180-T300；排放阶段:国Ⅲ | 72900.00
收获机械 | 玉米收获机械 | 自走式玉米籽粒联合收获机 | 5行及以上自走式玉米籽粒联合收获机 | 一拖(黑龙江)东方红工业园有限公司 | 玉米联合收获机 | 4YZ-6A | 结构形式:轮式自走；工作行数:6行；工作幅宽:4000mm；外形尺寸(长×宽×高):9300×4130×3800mm；结构质量:10000kg；适应行距范围:600-700mm；最大卸粮高度:4300；最小离地间隙:500mm；理论作业速度:2-5km/h；作业小时生产率:1.0-1.6hm²/h；单位面积燃油消耗量:≤32kg/hm²；排放阶段:国Ⅲ | 72900.00
收获机械 | 玉米收获机械 | 自走式玉米籽粒联合收获机 | 5行及以上自走式玉米籽粒联合收获机 | 爱科（济宁）农业机械有限公司 | 自走式玉米籽粒收获机 | 4YZL-6 | 6行割台；幅宽4.2m；形式:自走式；排放阶段:GB20891-2014第三阶段 | 72900.00
收获机械 | 玉米收获机械 | 自走式玉米籽粒联合收获机 | 5行及以上自走式玉米籽粒联合收获机 | 爱科（济宁）农业机械有限公司 | 自走式玉米籽粒收获机 | 4YZL-12 | 12行割台；幅宽8.16m；形式:自走式；排放阶段:GB20891-2014第三阶段 | 72900.00
收获机械 | 玉米收获机械 | 自走式玉米籽粒联合收获机 | 5行及以上自走式玉米籽粒联合收获机 | 河南豪丰农业装备有限公司 | 自走式玉米联合收获机 | 4YZL-5 | 工作行数:5行；工作幅宽:2.95m；结构型式:自走式/脱粒/非剥皮型；型号规格:4YZL-5；配套发动机额定功率:118kW；额定转速:2200r/min；工作状态外形尺寸(长×宽×高):7950×3130×3400mm；行距:600mm；最小离地间隙:315mm；摘穗机构型式:摘穗板式；摘穗辊/板尺寸:690×150×5mm；脱粒滚筒:型式双纵轴流式；外径×长度:Ф500×2300mm；数量:2个；清洗筛型式:编织筛；风扇数量1个；型式:离心式；直径:Ф510mm,凹板筛型式:栅格式；变速方式:机械档位+无级变速；驱动桥:型式断开式；驱动方式:机械驱动；制动器型式:蹄式；轴距:3370mm；轮距:导向轮1880mm；驱动轮:2095mm；轮胎规格:导向轮10.0/75-15.3；驱动轮15-24. | 72900.00
收获机械 | 玉米收获机械 | 自走式玉米籽粒联合收获机 | 5行及以上自走式玉米籽粒联合收获机 | 河北中农博远农业装备有限公司 | 自走式玉米联合收获机 | 4YL-5 | 结构形式:自走式；脱粒型；外形尺寸:7760*3415*3720；工作行数:5；行距:650mm；工作幅宽:3337mm；最大卸粮高度:4200mm；最小离地间隙:340mm；作业速度:3-6km/h；作业小时生产率:0.6-1hm2/h；摘穗机构:摘穗板；输送槽型式:链耙式；输送带宽度:844mm；割台型式:卧式.发动机功率:118kw；额定转速:2300r/min；型号:YC4A160-T301,制造商:制造商:广西玉柴机器股份有限公司,排放阶段:非道路排放中国第Ⅲ阶段(GB20891-2014) | 72900.00
收获机械 | 玉米收获机械 | 自走式玉米籽粒联合收获机 | 5行及以上自走式玉米籽粒联合收获机 | 科乐收农业机械（山东）有限责任公司 | 自走式玉米籽粒联合收获机 | 4YZL-8(Tucano570) | 结构形式:自走轮式；收获行数(行):8；工作幅宽(mm):5600；外形尺寸(长×宽×高mm):12227×6059×3970；增配:戴姆勒股份公司生产的国三发动机、型号OM926LA.E3A/1；配套功率:240Kw；生产率(hm2/h):4~6.5；整机结构重量(kg):17600；适应行距(mm):700；拉茎辊型式:四棱形；割刀型式:立式；脱粒滚筒型式:纹杆式；风扇型式:双风道涡轮式；变速箱类型:液压驱动+机械式无级变速；秸秆切碎机构型式:刀轮切碎器 | 72900.00
收获机械 | 玉米收获机械 | 自走式玉米籽粒联合收获机 | 5行及以上自走式玉米籽粒联合收获机 | 科乐收农业机械（山东）有限责任公司 | 自走式玉米籽粒联合收获机 | 4YZL-5CZ | 结构型式(自走式):脱粒型；工作行数:5行；工作幅宽:2820mm；工作状态外形尺寸(长×宽×高):7760×3250×3680mm；行距:550mm；作业速度:0~9km/h；摘穗机构摘穗辊/板型式:摘穗板；输送槽型式:链耙式；割台型式:卧式玉米收获割台；输送槽型式:螺旋搅龙式；变速方式:液压无极变速；驱动桥型式:静液压驱动；配套发动机:WP4G154E331、113kw、国三、潍柴(潍坊)中型柴油机有限公司；WP4G160E330、118kw、国三、潍柴(潍坊)中型柴油机有限公司 | 72900.00
收获机械 | 玉米收获机械 | 自走式玉米籽粒联合收获机 | 5行及以上自走式玉米籽粒联合收获机 | 九方泰禾国际重工（青岛）股份有限公司 | 自走式玉米收获机 | 4YZ-6A | 外形尺寸:9750*4070*4040mm；结构质量:10700kg；工作行数:6行；适用行距范围:600-700mm；工作幅宽:3950mm；拉茎辊型式:五棱辊式；摘穗辊型式:板式；脱粒滚筒型式:纹杆、杆齿组合；脱粒滚筒数量:2个；凹板筛型式:栅格式；变速箱类型:机械式；导向轮轮距:2380mm；驱动轮轮距:2630mm；导向轮轮胎规格:14.9-24；驱动轮轮胎规格:28L-26(1)发动机型号:YC6J190-T303,发动机额定功率:140kW,发动机制造厂家:广西玉柴机器股份有限公司,排放阶段:第三阶段,型式核准号:CNFCG30158300011(2)发动机型号:WP6G190E330,发动机额定功率:140kW,发动机制造厂家:潍坊潍柴道依茨柴油机有限公司现名:潍柴(潍坊)中型柴油机有限公司,排放阶段:第三阶段,型式核准号:CNFCG30583010006 | 72900.00
收获机械 | 玉米收获机械 | 自走式玉米籽粒联合收获机 | 5行及以上自走式玉米籽粒联合收获机 | 约翰.迪尔（佳木斯）农业机械有限公司 | 玉米联合收获机 | 4YL-6(C120) | 6行割台；幅宽3.97m；型式:自走式(籽粒收获型)；排放标准:国三排放 | 72900.00
收获机械 | 玉米收获机械 | 自走式玉米籽粒联合收获机 | 5行及以上自走式玉米籽粒联合收获机 | 约翰.迪尔（佳木斯）农业机械有限公司 | 玉米联合收获机 | 4YL-6(R230) | 6行割台；幅宽3.97m；型式:自走式(籽粒收获型)排放标准:国三排放 | 72900.00
收获机械 | 玉米收获机械 | 自走式玉米籽粒联合收获机 | 5行及以上自走式玉米籽粒联合收获机 | 约翰.迪尔（佳木斯）农业机械有限公司 | 玉米联合收获机 | 4YL-8B(S440) | 8行割台；幅宽5.2m；型式:自走式(籽粒收获型)；排放标准:国三排放 | 72900.00
收获机械 | 玉米收获机械 | 自走式玉米籽粒联合收获机 | 5行及以上自走式玉米籽粒联合收获机 | 约翰.迪尔（佳木斯）农业机械有限公司 | 玉米联合收获机 | 4YL-8(S660) | 8行割台；幅宽5.6m；型式:自走式(籽粒收获型)排放标准:国三排放 | 72900.00
收获机械 | 玉米收获机械 | 自走式玉米籽粒联合收获机 | 5行及以上自走式玉米籽粒联合收获机 | 约翰.迪尔（佳木斯）农业机械有限公司 | 自走式玉米联合收获机 | 4YL-6(C230) | 6行割台；幅宽3.97m；型式:自走式(籽粒收获型)；排放标准:国三排放 | 72900.00
收获机械 | 玉米收获机械 | 自走式玉米籽粒联合收获机 | 5行及以上自走式玉米籽粒联合收获机 | 约翰.迪尔（佳木斯）农业机械有限公司 | 玉米联合收获机 | 4YL-5(W100) | 5行割台；幅宽3.2m；型式:自走式(籽粒收获型)；排放标准:国三 | 72900.00
收获机械 | 玉米收获机械 | 自走式玉米籽粒联合收获机 | 5行及以上自走式玉米籽粒联合收获机 | 约翰.迪尔（佳木斯）农业机械有限公司 | 玉米联合收获机 | 4YL-8(S440) | 8行割台；幅宽5.2m；型式:自走式(籽粒收获型)排放标准:国三排放 | 72900.00
收获机械 | 玉米收获机械 | 自走式玉米籽粒联合收获机 | 5行及以上自走式玉米籽粒联合收获机 | 山东巨明机械有限公司 | 自走式玉米籽粒联合收获机 | 4YZL-5 | 工作行数:5行；工作幅宽:3250mm；结构型式:脱粒型；配套发动机额定功率:118kW；外形尺寸(长×宽×高):7770×3250×3550mm；摘穗辊型式:板式；变速方式:(3+1)×2机械式；发动机排放标准:中国第三阶段. | 72900.00
收获机械 | 玉米收获机械 | 自走式玉米籽粒联合收获机 | 5行及以上自走式玉米籽粒联合收获机 | 河南瑞创通用机械制造有限公司 | 自走式玉米籽粒联合收获机 | 4YZL-5CZ1 | 结构型式:自走式；工作行数:5行；工作幅宽(mm):3250；发动机信息:国三,YC4A160-T310,玉柴,功率:118kw；排放阶段:国三,4M6-160U32,全柴,功率:118kw；国三,LR4N5LU22/1180E,东方红,功率:118kw；国三,YC4A160-T300,玉柴,功率:118kw； | 72900.00
收获机械 | 玉米收获机械 | 自走式玉米籽粒联合收获机 | 5行及以上自走式玉米籽粒联合收获机 | 河南瑞创通用机械制造有限公司 | 自走式玉米籽粒联合收获机 | 4YZL-6CZ | 结构型式:自走式；工作行数:6行；工作幅宽(mm):3360；发动机信息:国三,YC4A160-T310,玉柴,功率:118kw；国三,4M6-160U32,全柴,功率:118kw；国三,LR4N5LU22/1180E,东方红,功率:118kw；国三,YC4A160-T300,玉柴,功率:118kw； | 72900.00
收获机械 | 玉米收获机械 | 自走式玉米籽粒联合收获机 | 5行及以上自走式玉米籽粒联合收获机 | 河南瑞创通用机械制造有限公司 | 自走式玉米籽粒联合收获机 | 4YZL-5B | 结构型式:自走式；工作行数:5行；工作幅宽(mm):2800；发动机信息:国三,YC4A150-T311,玉柴,功率:110kw；国三,YC4A150-T351,玉柴,功率:110kw；国三,4M6-150U32,全柴,功率:110.3kw；国三,LR4N5LU22/1103E,东方红,功率:110.3kw；国三,YC4A150-T302,玉柴,功率:110kw； | 72900.00
收获机械 | 玉米收获机械 | 自走式玉米籽粒联合收获机 | 5行及以上自走式玉米籽粒联合收获机 | 河南瑞创通用机械制造有限公司 | 自走式玉米籽粒联合收获机 | 4YZL-5BZ | 结构型式:自走式；工作行数:5行；工作幅宽(mm):2800；发动机信息:国三,YC4A160-T310,玉柴,功率:118kw；排放阶段:国三,4M6-160U32,全柴,功率:118kw；国三,LR4N5LU22/1180E,东方红,功率:118kw；国三,YC4A160-T300,玉柴,功率:118kw； | 72900.00
收获机械 | 玉米收获机械 | 自走式玉米籽粒联合收获机 | 5行及以上自走式玉米籽粒联合收获机 | 雷沃重工股份有限公司 | 自走式玉米收获机 | 4YL-8K | 结构型式:自走轮式,籽粒直收；收获行数:8行；工作幅宽:4250mm；排放标准:第三阶段； | 72900.00
收获机械 | 玉米收获机械 | 自走式玉米籽粒联合收获机 | 5行及以上自走式玉米籽粒联合收获机 | 雷沃重工股份有限公司 | 自走式玉米收获机 | 4YL-8N1 | 结构型式:自走式(籽粒收获型)；收获行数:8行；工作幅宽:5200mm；排放标准:第三阶段； | 72900.00
收获机械 | 玉米收获机械 | 自走式玉米籽粒联合收获机 | 5行及以上自走式玉米籽粒联合收获机 | 佳木斯常发佳联农业装备有限公司 | 玉米籽粒收获机 | 4YZ-6B | 结构型式:自走式(摘穗/脱粒型)；配套动力型号:YC6J180-T301,制造商:广西玉柴机器股份有限公司,标定功率:133kw,标定转速:2300r/min,排放标准:第三阶段；工作状态外形尺寸(长×宽×高):9300×4145×3600mm；工作行数:6行；工作幅宽:4065mm；摘穗机构摘穗辊/板型式:钢板可调；输送槽型式:链耙式；割台型式:卧式；割刀型式:甩刀式；脱粒滚筒数量:3个；脱粒滚筒主滚筒型式:杆齿式,副滚筒型式:板齿式；风扇型式:贯流式；凹版筛型式:栅格式；清选筛型式:网格筛,集粮箱容积:5000L；集粮箱卸粮方式:机械卸粮；集粮箱驱动方式:液压驱动；秸秆处理机构型号名称:秸秆切碎器,型式:甩刀式,工作幅宽:4065mm,位置:割台下方；变速方式:无极变速器+机械变速箱；驱动桥型式:机械驱动；转向机型式:全液压转向,助力方式:液压助力；制动器型式:盘式,助力方式:液压助力；轴距:3350mm；轮距:导向轮2294mm,驱动轮2628mm；轮胎规格:导向轮12-18,驱动轮28L-26 | 72900.00
收获机械 | 玉米收获机械 | 自走式玉米籽粒联合收获机 | 5行及以上自走式玉米籽粒联合收获机 | 佳木斯常发佳联农业装备有限公司 | 玉米籽粒收获机 | 4YZ-6 | 结构型式:轮式自走式(籽粒型)；工作行数:6行；适用行距范围:600-750mm,工作幅宽:3.92m；配套动力型号:YC6J180-T301,制造商:广西玉柴机器股份有限公司,标定功率:133kw,标定转速:2300r/min,排放标准:第三阶段；工作状态外形尺寸(长×宽×高):10100×4020×4230mm；整机使用质量:9500kg；轮胎规格:导向轮12-18；驱动轮:28L-26；变速箱类型:机械变速箱加液压无极变速器；制动器型式:机械制动；风扇:贯流式,直径¢288mm；脱粒滚筒:型式:纹杆块式/钉齿式,外径×长度(mm):¢650×2950mm；凹板筛型式:栅格式/梳齿式；秸秆切碎还田机型式:甩刀式 | 72900.00
收获机械 | 玉米收获机械 | 自走式玉米籽粒联合收获机 | 5行及以上自走式玉米籽粒联合收获机 | 凯斯纽荷兰工业(哈尔滨)机械有限公司 | 玉米收获机 | 4YL-8A(6140) | 8行割台；工作幅宽:5.6m；形式:自走式,排放标准:第3阶段,结构型式:籽粒型；外形尺寸(工作状态,长×宽×高)mm:11360×5840×4700；工作行数:8；适应行距范围cm:70；摘穗机构型式:摘穗板式；割刀型式:旋转甩刀式；脱粒滚筒型式:纵向轴流；清选筛型式:栅格式；凹板筛型式:栅格式；秸秆处理机构型式:定刀式；工作幅宽:1m；位置:滚筒后；驱动方式:四轮驱动；驱动桥型式:中央单级、轮边减速；制动器型式:液压盘式；轮胎规格:600/65R28,800/65R32； | 72900.00
收获机械 | 玉米收获机械 | 自走式玉米籽粒联合收获机 | 5行及以上自走式玉米籽粒联合收获机 | 凯斯纽荷兰工业(哈尔滨)机械有限公司 | 玉米收获机 | 4YL-5(4077) | 5行割台；工作幅宽:3.9m；形式:自走式,排放标准:第3阶段,结构型式:籽粒型；外形尺寸(工作状态,长×宽×高)mm:9433×3933×3980；结构质量(kg):12352；工作行数:5；适应行距范围cm:65；脱粒滚筒型式:纵向轴流；清选筛型式:栅格式；凹板筛型式:栅格式；秸秆处理机构型式:定刀式；工作幅宽:；位置:滚筒后；驱动方式:四轮驱动；制动器型式:液压动力制动；轮胎规格:16.9-26/28L-26； | 72900.00
收获机械 | 玉米收获机械 | 自走式玉米籽粒联合收获机 | 5行及以上自走式玉米籽粒联合收获机 | 凯斯纽荷兰工业(哈尔滨)机械有限公司 | 玉米收获机 | 4YL-8(5088) | 8行割台；工作幅宽:5.2m；形式:自走式,排放标准:第3阶段,结构型式:籽粒型；外形尺寸(工作状态,长×宽×高)mm:11138×5511×4750；工作行数:8；适应行距范围cm:65；摘穗机构型式:摘穗板式；割刀型式:旋转甩刀式；脱粒滚筒型式:纵向轴流；清选筛型式:栅格式；凹板筛型式:栅格式；秸秆处理机构型式:定刀式；工作幅宽:5.2m；位置:滚筒后；驱动方式:四轮驱动；驱动桥型式:中央单级、轮边减速；制动器型式:液压盘式；轮胎规格:16.9-26/30.5L-32； | 72900.00
收获机械 | 玉米收获机械 | 自走式玉米籽粒联合收获机 | 5行及以上自走式玉米籽粒联合收获机 | 凯斯纽荷兰工业(哈尔滨)机械有限公司 | 玉米收获机 | 4YL-6 | 6行割台；工作幅宽:4.2m；形式:自走式,排放标准:第3阶段,结构型式:籽粒型；外形尺寸(工作状态,长×宽×高)mm:9731×4219×3980；结构质量(kg):12817；工作行数:6；适应行距范围cm:65；脱粒滚筒型式:纵向轴流；清选筛型式:栅格式；凹板筛型式:栅格式；秸秆处理机构型式:定刀式；工作幅宽:；位置:滚筒后；驱动方式:四轮驱动；制动器型式:液压动力制动；轮胎规格:16.9-26/28L-26； | 72900.00
收获机械 | 玉米收获机械 | 自走式玉米籽粒联合收获机 | 5行及以上自走式玉米籽粒联合收获机 | 新疆牧神机械有限责任公司 | 自走式玉米籽粒收获机 | 4YZT-5 | 结构型式:自走式；作业行数:5行；适用行距范围mm:400-650；工作幅宽mm:3200/2960/2900；脱粒滚筒型式:纵向钉齿式；发动机排放标准:第三阶段 | 72900.00
收获机械 | 玉米收获机械 | 自走式玉米籽粒联合收获机 | 5行及以上自走式玉米籽粒联合收获机 | 新疆牧神机械有限责任公司 | 自走式玉米籽粒收获机 | 4YZT-7 | 结构型式:自走式；作业行数:7行；工作幅宽3720mm；脱粒滚筒型式:双纵轴流式；发动机排放标准:第三阶段 | 72900.00
收获机械 | 玉米收获机械 | 自走式玉米籽粒联合收获机 | 5行及以上自走式玉米籽粒联合收获机 | 新疆牧神机械有限责任公司 | 自走式(穗茎兼收)玉米联合收获机 | 4YZBT-8型 | 结构形式:自走式；工作幅宽mm:2820；工作行数:8行；适用行距范围mm:300-700；剥皮辊型式:铸铁辊加橡胶辊；脱粒滚筒:切流纹杆滚筒式；发动机排放标准:第三阶段 | 72900.00
收获机械 | 玉米收获机械 | 自走式玉米籽粒联合收获机 | 5行及以上自走式玉米籽粒联合收获机 | 新疆牧神机械有限责任公司 | 自走式玉米籽粒收获机 | 4YZT-10 | 结构型式:自走式；作业行数:10行；适用行距范围mm:400-700；工作幅宽mm:4000-5600；脱粒滚筒型式:纵向纹杆式；发动机排放标准:第三阶段 | 72900.00
收获机械 | 玉米收获机械 | 自走式玉米籽粒联合收获机 | 5行及以上自走式玉米籽粒联合收获机 | 新疆牧神机械有限责任公司 | 自走式玉米籽粒收获机 | 4YZT-8 | 结构型式:自走式；作业行数:8行；工作幅宽4240mm:；脱粒滚筒型式:双纵轴流式；发动机排放标准:第三阶段 | 72900.00
收获机械 | 玉米收获机械 | 自走式玉米籽粒联合收获机 | 5行及以上自走式玉米籽粒联合收获机 | 天津拖拉机制造有限公司 | 自走式玉米联合收获机 | 4YL-6 | 1.外形尺寸:9720mm×4120mm×4200mm,2.配套发动机型号:TC6A200-T300,3.功率:147kW,排放标准:国Ⅲ,4.发动机型式核准证书号:CNFCG30158300009,制造商:广西玉柴机器股份有限公司,5.脱粒滚筒型式:纹杆块式,6.工作行数:6行,7.适用行距范围:650mm,8.工作幅宽:4020mm,9.摘穗辊型式:摘穗板,10.输送槽型式:链耙式,11.输送带宽度:850mm,12.割台型式:卧式 | 72900.00
收获机械 | 玉米收获机械 | 自走式玉米籽粒联合收获机 | 5行及以上自走式玉米籽粒联合收获机 | 潍坊速博世达农业装备有限公司 | 自走式玉米联合收获机 | 4YL-5 | 国三高压共轨发动机；割台工作行数:5；幅宽:3000mm；形式:自走式(籽粒收获型) | 72900.00
收获机械 | 玉米收获机械 | 自走式玉米籽粒联合收获机 | 5行及以上自走式玉米籽粒联合收获机 | 潍坊速博世达农业装备有限公司 | 自走式玉米联合收获机 | 4YL-6 | 国三高压共轨发动机；割台工作行数:6；幅宽3900mm；形式:自走式(籽粒收获型) | 72900.00
收获机械 | 玉米收获机械 | 自走式玉米籽粒联合收获机 | 5行及以上自走式玉米籽粒联合收获机 | 山东时风（集团）聊城农业装备有限公司 | 自走式玉米籽粒联合收获机 | 4YZ-6 | 额定功率:110KW、拉茎辊型式:六叶刀对置式、脱粒滚筒型式:纵轴流纹杆式、脱粒滚筒尺寸(直径×长度):650×2860mm、风扇型式:离心式、风扇直径:490mm收获行数:6行；工作幅宽:3.9m；结构型式:自走式(籽粒)收获型发动机型号:WP6G160E330、功率118KW、制造商:潍柴动力股份有限公司、排放阶段:国Ⅲ阶段 | 72900.00
收获机械 | 玉米收获机械 | 自走式玉米籽粒联合收获机 | 5行及以上自走式玉米籽粒联合收获机 | 聊城市华盛汽车零部件有限公司 | 玉米籽粒收获机 | 4YZ-5 | 工作行数:5行、工作幅宽:2900mm、结构型式:自走式、型号规格:4YZ-5、配套发动机生产企业:广西玉柴机器股份有限公司、发动机型号:YC4A140-T351、配套发动机额定功率:103Kw、转速:2200r/min、配套发动机排放阶段:GB20891第Ⅲ阶段、外形尺寸(长×宽×高):7300×3090×3320mm、结构质量:5880kg、适用行距范围:450-600mm、最小离地间隙:280mm、最小通过半径(左转):6650mm、最小通过半径(右转):6800mm、理论作业速度:1.6-5.0Km/h、作业小时生产率:0.45-0.80hm2/h、单位面积燃油消耗量:≤45kg/hm2、拉茎辊型式:对刀拉茎、脱粒滚筒型式:钉齿式、脱粒滚筒(外径×长度):Φ550×1700mm、风扇型式:离心式、风扇直径:Φ450mm、风扇数量:1个、凹板筛型式:栅格式、变速箱类型:机械式、导向轮轮距1810-1710-1910mm、驱动轮轮距:1900mm、导向轮规格:10.0-15.3、轮胎驱动轮规格:15-24 | 72900.00
收获机械 | 玉米收获机械 | 自走式玉米籽粒联合收获机 | 5行及以上自走式玉米籽粒联合收获机 | 洛阳福格森机械装备有限公司 | 自走式玉米籽粒联合收获机 | 4YL-6 | 6行割台；幅宽:3.9m；形式:自走轮式(籽粒收获型)；排放阶段:中国第三排放阶段 | 72900.00
收获机械 | 玉米收获机械 | 自走式玉米籽粒联合收获机 | 5行及以上自走式玉米籽粒联合收获机 | 洛阳福格森机械装备有限公司 | 自走式玉米籽粒联合收获机 | 4YL-5 | 5行割台；幅宽:3.02m；形式:自走式(籽粒收获型)；排放阶段:中国第三排放阶段 | 72900.00
收获机械 | 玉米收获机械 | 玉米收割割台 | 6行及以上玉米收割割台 | 四平市东联筑路机械有限公司 | 玉米割台 | 4YS-6 | 型号规格:4YS-6；结构型式:卧式；外形尺寸:4120×2800×1150mm；结构质量1720Kg；工作行数:6行；适应行距范围:630-680mm；工作幅宽:3900mm；理论作业速度:4.0-6.5km/h | 17900.00
收获机械 | 玉米收获机械 | 玉米收割割台 | 6行及以上玉米收割割台 | 四平市东联筑路机械有限公司 | 玉米割台 | 4YS-12 | 型号规格:4YS-12；结构型式:卧式；外形尺寸(长×宽×高):6820×2800×1150mm；机构质量:3200Kg；工作行数:12行；适应行距范围:1100/650(互换)mm；工作幅宽:6600mm；理论作业速度:5.0-9.0km/h | 17900.00
收获机械 | 玉米收获机械 | 玉米收割割台 | 6行及以上玉米收割割台 | 黑龙江尚禾农机装备有限公司 | 秸秆放铺玉米收割台 | 4ATQ-12 | 工作行数:12行,行距:500/600(宽窄行),结构形式:卧式, | 17900.00
收获机械 | 玉米收获机械 | 玉米收割割台 | 6行及以上玉米收割割台 | 鹤岗市世达农机制造有限公司 | 玉米割台 | 4YS-6 | 1外形尺寸(长×宽×高)mm:4200×2800×1300,2.结构质量Kg:1400,3.工作行数行:6,4.适应行距范围mm:600-700；5.工作幅宽mm:3900；6.理论作业速度Km/h:3.0-9.0；7.拉茎辊型式:复合式,8.摘穗板型式:可调式,9.输送搅龙:螺旋式.10.扶合器:1)型式:组合式2)数量:7个.11.秸杆切碎机构型式:错刀式 | 17900.00
收获机械 | 玉米收获机械 | 玉米收割割台 | 6行及以上玉米收割割台 | 齐齐哈尔市宝华农业机械有限公司 | 玉米收割台 | 4YZ-6 | 工作行数:6行；行距:650mm；含割台、输送带 | 17900.00
收获机械 | 玉米收获机械 | 玉米收割割台 | 6行及以上玉米收割割台 | 新疆牧神机械有限责任公司 | 玉米割台 | 4YG-10 | 配套主机:4LZ自走式谷物联合收割机；工作行数:10行；适用行距范围mm:400~650；工作幅宽mm:5100 | 17900.00
收获机械 | 玉米收获机械 | 玉米收割割台 | 6行及以上玉米收割割台 | 新疆牧神机械有限责任公司 | 玉米割台 | 4YG-7 | 作业行数:7行；适用行距范围mm:400~700；工作幅宽mm:3800； | 17900.00
收获机械 | 玉米收获机械 | 玉米收割割台 | 6行及以上玉米收割割台 | 石家庄天人农业机械装备有限公司 | 玉米割台 | TR1688 | 外形尺寸(mm):3990*2800*1160；结构质量:1320kg；工作行数:6行；工作幅宽:3900mm；摘穗型式:摘穗板；拉茎辊型式:复合式 | 17900.00
收获机械 | 玉米收获机械 | 玉米收割割台 | 6行及以上玉米收割割台 | 宝清县宏达农业机械设备有限公司 | 玉米割台 | 4YGT-6型 | 结构形式:卧辊式；行数:6行；适应行距450mm-700mm；工作幅宽2700mm-4200mm | 17900.00
收获机械 | 玉米收获机械 | 玉米收割割台 | 6行及以上玉米收割割台 | 四平市天兴换热设备制造有限公司 | 玉米收割台 | 4YGT-12 | 工作行数:12行；1结构型式:摘穗板型；2适用行距范围:650~1100MM；3最低点离地高度调节范围:150-300MM；4拉茎辊①型式:刀片式②直径:100MM. | 17900.00
收获机械 | 玉米收获机械 | 玉米收割割台 | 6行及以上玉米收割割台 | 四平市天兴换热设备制造有限公司 | 玉米收割台 | 4YGT-6 | 工作行数:6行；1结构型式:摘穗板型；2适用行距范围:520~1100MM；3最低点离地高度调节范围:150-300MM；4拉茎辊①型式:刀片式②直径:100MM. | 17900.00
收获机械 | 玉米收获机械 | 玉米收割割台 | 6行及以上玉米收割割台 | 雷沃重工股份有限公司 | 玉米收获割台 | 4GC-6 | 5行及以上含割台、输送带 | 17900.00
收获机械 | 玉米收获机械 | 玉米收割割台 | 6行及以上玉米收割割台 | 佳木斯常发佳联农业装备有限公司 | 玉米割台 | CF6650A | 结构型式:卧式；工作行数:6行；适应行距范围:600-700mm；工作幅宽:4065mm；摘穗型式:对刀式拉茎辊加摘穗板 | 17900.00
收获机械 | 玉米收获机械 | 玉米收割割台 | 6行及以上玉米收割割台 | 河南瑞创通用机械制造有限公司 | 玉米收获割台 | 4YT-6 | 外形尺寸(长×宽×高)(mm):3500×3760×870(选装输送槽)或2600×3760×870；工作行数:6行；工作幅宽(mm):3360； | 17900.00
收获机械 | 饲料作物收获机械 | 割草机 | 2.8m及以上旋转式割草压扁机 | 天津库恩农业机械有限公司 | 割草压扁机 | FC302RG | 宽幅:3m；旋转式；压扁装置 | 39000.00
收获机械 | 饲料作物收获机械 | 割草机 | 2.8m及以上旋转式割草压扁机 | 天津库恩农业机械有限公司 | 割草压扁机 | FC352RG | 宽幅:3.5m；旋转式；压扁装置 | 39000.00
收获机械 | 饲料作物收获机械 | 割草机 | 2.8m及以上旋转式割草压扁机 | 凯斯纽荷兰工业(哈尔滨)机械有限公司 | 盘式割草压扁机 | H7220 | 割幅宽度(m):2.8；有压扁装置；旋转式,结构型式(挂接方式):牵引式；结构质量(kg):1787；工作状态外形尺寸(长×宽×高)mm:4520×5230×1350；刀盘数量:7；压扁辊型式:咬合式碾压辊 | 39000.00
收获机械 | 饲料作物收获机械 | 割草机 | 2.8m及以上旋转式割草压扁机 | 凯斯纽荷兰工业(哈尔滨)机械有限公司 | 割草压扁机 | 9G-3.1(H7230) | 割幅宽度(m):3.1；有压扁装置；旋转式,结构型式(挂接方式):牵引式；结构质量(kg):1850；工作状态外形尺寸(长×宽×高)mm:5620×5475×1560；刀盘数量:8；压扁辊型式:咬合式碾压辊 | 39000.00
收获机械 | 饲料作物收获机械 | 搂草机 | 5.4m及以上侧向指盘式液压搂草机 | 中国农业机械化科学研究院呼和浩特分院有限公司 | 牵引折叠指盘式搂草机(原:指轮式搂草机) | 9LQD-7.6(原:9LC-7.6) | 结构型式/指轮式、挂接方式/牵引式、规格型号/9LC-7.6型、外形尺寸(长×宽×高)(作业状态)/11900mm×7600mm×1920mm、结构质量kg1250、搂幅m7.6、作业速度km/h8~20、配套动力范围kW50~90、搂齿数量个520 | 7700.00
收获机械 | 饲料作物收获机械 | 搂草机 | 5.4m及以上侧向指盘式液压搂草机 | 中国农业机械化科学研究院呼和浩特分院有限公司 | 牵引折叠式指盘搂草机 | 9LQZ-8.5 | 结构型式/指盘式挂接方式/牵引式规格型号/9LQZ-8.5外形尺寸(长×宽×高)(运输状态)/9800mm×2650mm×2000mm结构质量kg2700搂幅m8.5作业速度km/h10~20配套动力范围kW44.1~91.9搂齿数量个640 | 7700.00
收获机械 | 饲料作物收获机械 | 搂草机 | 5.4m及以上侧向指盘式液压搂草机 | 中国农业机械化科学研究院呼和浩特分院有限公司 | 指盘式搂草机 | 9LZ-6.0 | 结构型式/指盘式挂接方式/牵引式规格型号/9LZ-6.0外形尺寸(长×宽×高)(工作状态)/4500mm×6000mm×1700mm结构质量kg540搂幅m6作业速度km/h8~12配套动力范围kW≥26搂齿数量个360 | 7700.00
收获机械 | 饲料作物收获机械 | 搂草机 | 5.4m及以上侧向指盘式液压搂草机 | 呼伦贝尔市瑞丰农牧业科技有限公司 | 指轮式搂草机 | 9LZ-7.4 | 结构形式:指轮式,挂接方式:牵引式,外形尺寸(长*宽*高):6800mm*7400mm*1460mm,结构质量:850kg,搂幅7400mm,作业速度:8-12km/h,配套动力范围:>35kw | 7700.00
收获机械 | 饲料作物收获机械 | 搂草机 | 5.4m及以上侧向指盘式液压搂草机 | 吉林省顺鑫农机制造有限公司 | 指轮式搂草机 | 9LZ-6.5 | 结构型式:指轮式.挂接方式:牵引式.工作状态外型尺寸(长×宽×高):5900×7000×1550MM.搂齿数量10×80.指轮数量10个.指轮直径1550MM.配套动力范围:≥30KW,搂幅宽度≥6.5m；液压折叠式；侧向指盘式. | 7700.00
收获机械 | 饲料作物收获机械 | 搂草机 | 5.4m及以上侧向指盘式液压搂草机 | 黑龙江省鑫元丰农业机械有限责任公司 | 牵引式搂草机 | 9L-8.0 | 作业幅宽:8M、侧向指盘式、液压折叠 | 7700.00
收获机械 | 饲料作物收获机械 | 搂草机 | 5.4m及以上侧向指盘式液压搂草机 | 潍坊鑫耐尔农业机械有限公司 | 指轮式搂草机 | 9LZ-5.5 | 结构形式:指轮式；挂接方式:牵引式；外形尺寸:5000×6150×1460mm；结构质量:676kg；搂幅:550cm；作业速度:5-15km/h；配套动力范围:≥30kW；搂齿数量:720 | 7700.00
收获机械 | 饲料作物收获机械 | 搂草机 | 5.4m及以上侧向指盘式液压搂草机 | 凯斯纽荷兰工业(哈尔滨)机械有限公司 | 搂草机 | DV1020 | 搂幅宽度6.2m；液压折叠式；侧向指盘式,结构型式(挂接方式):牵引式；结构质量(kg):1200；；工作状态外形尺寸(长×宽×高)mm:6580×2520×1910；搂齿数量:40；指轮数量:10；指轮直径:1400mm； | 7700.00
收获机械 | 饲料作物收获机械 | 搂草机 | 5.4m及以上侧向指盘式液压搂草机 | 龙江亿龙机械制造有限公司 | 搂草机 | 9LZ-9.0 | 搂幅:8.94米；结构型式:液压折叠式侧向指盘式；结构质量:600kg | 7700.00
收获机械 | 饲料作物收获机械 | 搂草机 | 5.4m及以上侧向指盘式液压搂草机 | 安达市凯农农业机械经销有限公司 | 牵引式圆盘搂草机 | 9LZ-6.5 | 结构型式:指轮式；挂接方式:牵引式；工作状态外型尺寸(长×宽×高):7850×6980×1540(mm)；结构质量:1300kg；搂齿数量(单盘):80个；指轮数量:13个；指轮直径:1570mm；作业最大搂幅:6500mm；配套动力范围；≥40.4kW:作业速度:12-23km/h | 7700.00
收获机械 | 饲料作物收获机械 | 搂草机 | 5.4m及以上侧向指盘式液压搂草机 | 呼伦贝尔市蒙力农牧业机械制造有限公司 | 指轮式搂草机 | 9LZ-7.5 | 结构形式:指轮式,挂接方式:牵引式,规格型号:9LZ-7.5,外形尺寸(长x宽x高)6100mmX7620mmX1360mm,搂幅:7.5m,配套动力:≥13kw结构质量600kg作业速度:10-15km/h搂齿数量520个 | 7700.00
收获机械 | 饲料作物收获机械 | 搂草机 | 5.4m及以上侧向指盘式液压搂草机 | 哈尔滨诺斯机械制造有限公司 | 牵引式液压折叠搂草机 | 9LYZ-8 | 搂幅宽度:5.4M；液压折叠式；侧向指盘式 | 7700.00
收获机械 | 饲料作物收获机械 | 搂草机 | 5.4m及以上侧向指盘式液压搂草机 | 哈尔滨诺斯机械制造有限公司 | 牵引式液压折叠搂草机 | 9LYZ-10 | 搂幅宽度:6.4M；液压折叠式；侧向指盘式 | 7700.00
收获机械 | 饲料作物收获机械 | 搂草机 | 5.4m及以上侧向指盘式液压搂草机 | 天津库恩农业机械有限公司 | 搂草机 | SR110GII | 搂幅:6.5m；液压折叠；指盘 | 7700.00
收获机械 | 饲料作物收获机械 | 搂草机 | 5.4m及以上侧向指盘式液压搂草机 | 呼伦贝尔市海拉尔区盈嘉机械设备制造有限公司 | 指盘式搂草机 | 9LZ-14 | 搂幅14m运输外形尺寸(长宽高12.7×2.75×1.9)m结构质量2550kg作业速度8-10km/h配套动力55-60kw搂齿数量880个 | 7700.00
收获机械 | 饲料作物收获机械 | 搂草机 | 5.4m及以上侧向指盘式液压搂草机 | 呼伦贝尔市海拉尔区盈嘉机械设备制造有限公司 | 指盘式搂草机 | 9LZ-6.0 | 搂幅6m作业外形尺寸(长宽高4×6.4×1.5)m结构质量640kg作业速度10-14km/h配套动力15-25kw搂齿数量320个 | 7700.00
收获机械 | 饲料作物收获机械 | 搂草机 | 5.4m及以上侧向指盘式液压搂草机 | 呼伦贝尔市海拉尔区盈嘉机械设备制造有限公司 | 指盘式搂草机 | 9LZY-9.0 | 搂幅9m；作业外形尺寸(长宽高8.4×11×1.75)m结构质量1600kg作业速度8-10km/h配套动力50-55kw搂齿数量600个 | 7700.00
收获机械 | 饲料作物收获机械 | 搂草机 | 5.4m及以上侧向指盘式液压搂草机 | 牙克石市兴农农机具制造有限公司 | 液压折叠侧置指盘式搂草机 | 9CPL-6.0 | 结构形式:指轮式挂接方式:牵引式规格型号:9CPL-6.0外形尺寸(长*宽*高)(运输状态):12300MM*2300MM*1700MM结构质量:1300KG搂幅:6M作业速度:10-15KM/H配套动力范围:≥26KW搂齿数量:780个 | 7700.00
收获机械 | 饲料作物收获机械 | 搂草机 | 5.4m及以上侧向指盘式液压搂草机 | 牙克石市兴农农机具制造有限公司 | 指轮式搂草机 | 9LP-5.4 | 外形尺寸:长:4500MM宽:2700MM高:2700MM(运输状态)结构质量::720KG搂幅:5.4M作业速度:8-15(KM/H)挂接方式:牵引式配套动力范围:22-25KW搂尺数量:320个 | 7700.00
收获机械 | 饲料作物收获机械 | 搂草机 | 5.4m及以上侧向指盘式液压搂草机 | 牙克石市兴农农机具制造有限公司 | 液压折叠指盘式搂草机 | 9PL-10.00 | 结构形式:指轮式挂接方式:牵引式规格型号:9PL-10.00外形尺寸(长*宽*高)(运输状态):10500MM*2400MM*1700MM结构质量:2100KG搂幅:10作业速度:12KM-18KM每小时配套动力范围:≥26KW挂齿数量:1080个 | 7700.00
收获机械 | 饲料作物收获机械 | 搂草机 | 5.4m及以上侧向指盘式液压搂草机 | 宁晋县陆风制动装置有限公司 | 搂草机 | 9L-5.4A | 搂幅宽度:5.4m；侧向指盘式；液压折叠式 | 7700.00
收获机械 | 饲料作物收获机械 | 搂草机 | 5.4m及以上侧向指盘式液压搂草机 | 宁晋县陆风制动装置有限公司 | 搂草机 | 9L-5.4 | 搂幅宽度:5.4m；侧向指盘式；液压折叠式 | 7700.00
收获机械 | 饲料作物收获机械 | 搂草机 | 5.4m及以上侧向指盘式液压搂草机 | 伊诺罗斯农业机械（北京）有限公司 | 指盘式搂草机 | BAT-12 | 外形尺寸(长×宽×高mm):6700×7415×1442；运输间隙(mm):255；机具重量(kg):855；搂幅:7.4m；轮距(mm):1730；搂集方向:侧向；搂齿齿数(个):480；齿距(mm):110；齿杆数(个):12；指盘数(转子数):12个；每盘搂齿数(个):40；指盘直径(m):1.44；配套动力(kw):40.4；挂接方式:牵引式；折叠方式:液压折叠； | 7700.00
收获机械 | 饲料作物收获机械 | 搂草机 | 5.4m及以上侧向指盘式液压搂草机 | 伊诺罗斯农业机械（北京）有限公司 | 指盘式搂草机 | CADDY-8(9LZ-5.4) | 型号名称:CADDY-8(9LZ-5.4)指盘式搂草机；结构型式:指轮式；挂接方式:牵引式；工作状态外形尺寸(长×宽×高):4700×5400×1400mm；搂齿数量(个):320；指轮数量(个):8；指轮直径(mm):φ950；具有液压系统；搂幅(m):5.4；结构质量(kg):600；作业速度(km/h):8~20；配套动力范围(kw):30~70； | 7700.00
收获机械 | 饲料作物收获机械 | 搂草机 | 5.4m及以上侧向指盘式液压搂草机 | 江苏沃得高新农业装备有限公司 | 指轮式搂草机 | 9LZ-6.35 | 搂幅宽度(m):5.27-6.35；折叠型式:液压折叠式；侧向指盘式. | 7700.00
收获机械 | 饲料作物收获机械 | 搂草机 | 5.4m及以上侧向指盘式液压搂草机 | 黑龙江沃野生物质收获包装设备有限公司 | 指轮式搂草机 | 9L-6.0 | 搂幅宽度≥5.4m；液压折叠式；侧向指盘式 | 7700.00
收获机械 | 饲料作物收获机械 | 打(压)捆机 | 0.7-1.2m捡拾压捆机 | 上海商赢农业机械有限公司 | 圆草捆捆扎机 | 9YKY-7060 | 捡拾宽度:700mm | 7600.00
收获机械 | 饲料作物收获机械 | 打(压)捆机 | 0.7-1.2m捡拾压捆机 | 潍坊牧王机械有限公司 | 圆草捆打捆机 | 9YK-910 | 捡拾器宽度:910mm | 7600.00
收获机械 | 饲料作物收获机械 | 打(压)捆机 | 0.7-1.2m捡拾压捆机 | 宁津县庆丰农业机械制造有限公司 | 捡拾圆捆机 | 9YQ-70-100 | 捡拾器宽度:1000mm | 7600.00
收获机械 | 饲料作物收获机械 | 打(压)捆机 | 0.7-1.2m捡拾压捆机 | 菏泽市天艺农业机械制造有限公司 | 秸秆捡拾打捆机 | TYSL70100 | 捡拾器宽度:1000mm,卷压滚筒转速:350~400r/min,卷压滚筒数量:13个,工作状态外型尺寸(长X宽X高):2300X1600X1250mm,配套动力:14.7~29.4KW | 7600.00
收获机械 | 饲料作物收获机械 | 打(压)捆机 | 0.7-1.2m捡拾压捆机 | 曲阜圣隆机械设备有限公司 | 捡拾圆草捆打捆机 | 9YJ50-80 | 捡拾器宽度:80cm捡拾器结构形式:弹齿式卷压滚筒数量:10个工作状态外形尺寸:1150*1300*1200mm配套功率14.7-36.7 | 7600.00
收获机械 | 饲料作物收获机械 | 打(压)捆机 | 0.7-1.2m捡拾压捆机 | 曲阜圣隆机械设备有限公司 | 捡拾圆草捆打捆机 | 9YJ70-100 | 捡拾器宽度:100cm捡拾器结构形式:弹齿式卷压滚筒数量:10个工作状态外形尺寸:1500*1300*1350mm配套功率22.1-36.7 | 7600.00
收获机械 | 饲料作物收获机械 | 打(压)捆机 | 0.7-1.2m捡拾压捆机 | 江苏沃得高新农业装备有限公司 | 捡拾打捆机 | 9YGQ-600 | 捡拾宽度:0.708m | 7600.00
收获机械 | 饲料作物收获机械 | 打(压)捆机 | 0.7-1.2m捡拾压捆机 | 浙江新昌力丰农业机械有限公司 | 圆草捆打捆机 | 9YGQ-700 | 捡拾宽度0.7M,捡拾器宽度0.7M | 7600.00
收获机械 | 饲料作物收获机械 | 打(压)捆机 | 0.7-1.2m捡拾压捆机 | 山东一能九信农牧装备有限公司 | 圆草捆(捡拾)打捆机 | 9YK-8070 | 捡拾器宽度:0.8m；卷压滚筒转速:198r/min；卷压滚筒数量:12个；工作状态外型尺寸(长*宽*高):1300mm×1300mm×1350mm；配套动力:18.4-36.7kw | 7600.00
收获机械 | 饲料作物收获机械 | 打(压)捆机 | 0.7-1.2m捡拾压捆机 | 上海苜邦机电制造有限公司 | 方草捆压捆机 | 9KF-8042/1 | 外形尺寸(长*宽*高):4320*1940*1820mm、整机结构质量:1040kg、配套动力额定功率:25-38kw；机具连接方式:二点连接、捡拾器工作幅宽:1020mm、草捆长度调节范围:300-1000可调、主轴转速:540r/min | 7600.00
收获机械 | 饲料作物收获机械 | 打(压)捆机 | 0.7-1.2m捡拾压捆机 | 上海苜邦机电制造有限公司 | 圆草捆打捆机 | 9KY-7060 | 外形尺寸(长*宽*高):1350*1350*1300(mm)、配套动力额定功率:≥18kw、捡拾器工作幅宽:700mm、草捆直径600mm、草捆长度:700mm、匹配PTO转速:540r/min、机具连接方式:牵引式 | 7600.00
收获机械 | 饲料作物收获机械 | 打(压)捆机 | 1.2-1.7m捡拾压捆机 | 中国农业机械化科学研究院呼和浩特分院有限公司 | 跨行式方草捆打捆机 | 9YFQ-1.5 | 型号/9YFQ-1.5捡拾器宽度m1.5打捆活塞速度行程/min100打结器类型/D型(强制脱扣)工作状态外型尺寸(长×宽×高)/4975mm×2550mm×1710mm配套动力kW≥26压缩室截面尺寸(长×宽)/355mm×440mm | 18400.00
收获机械 | 饲料作物收获机械 | 打(压)捆机 | 1.2-1.7m捡拾压捆机 | 上海苜邦机电制造有限公司 | 方草捆压捆机 | 9KF-8042/2 | 外形尺寸(长*宽*高):4740*2300*1900mm、机体质量:1120kg、配套动力额定功率:25-36kw、与配套动力挂接型式:二点连接、捡拾器工作幅宽:1270mm、打捆活塞往复次数:86-90次/min、作业速度:2-5km/h、动力输出轴转速:540r/min、 | 18400.00
收获机械 | 饲料作物收获机械 | 打(压)捆机 | 1.2-1.7m捡拾压捆机 | 上海苜邦机电制造有限公司 | 圆草捆打捆机 | 9YY-1000 | 长*全幅*全高:3530*2180*2085、捡拾宽度(张口)；1580mm、配套动力:≥66；捡拾器结构形式:弹齿式；卷压滚筒数量:16个 | 18400.00
收获机械 | 饲料作物收获机械 | 打(压)捆机 | 1.2-1.7m捡拾压捆机 | 呼伦贝尔市瑞丰农牧业科技有限公司 | 圆草捆打捆机 | 9YG-1.4 | 捡拾器宽度:1680mm,卷压滚筒转速:150r/min,卷压滚筒数量:14个,工作状态外形尺寸(长*宽*高):4100mm*2600mm*2250mm,配套动力:>35kw | 18400.00
收获机械 | 饲料作物收获机械 | 打(压)捆机 | 1.2-1.7m捡拾压捆机 | 雷沃重工股份有限公司 | 方草捆打捆机 | 9YF-1.5 | 结构型式:牵引式；捡拾器宽度:1500mm | 18400.00
收获机械 | 饲料作物收获机械 | 打(压)捆机 | 1.2-1.7m捡拾压捆机 | 雷沃重工股份有限公司 | 方草捆打捆机 | 9YF-1.6 | 结构型式:牵引式；捡拾器宽度:1600mm | 18400.00
收获机械 | 饲料作物收获机械 | 打(压)捆机 | 1.2-1.7m捡拾压捆机 | 雷沃重工股份有限公司 | 秸秆方捆压捆机 | 9YFS-1.6 | 结构型式:牵引式；捡拾器宽度:1600mm | 18400.00
收获机械 | 饲料作物收获机械 | 打(压)捆机 | 1.2-1.7m捡拾压捆机 | 呼伦贝尔市海征汽车改装有限责任公司 | 圆捆卷捆机 | 92YG-1.5 | 捡拾宽度:1650mm,配套动力:大于等于36.8kW,工作状态外形尺寸(长x宽x高):3900x2800x2800mm | 18400.00
收获机械 | 饲料作物收获机械 | 打(压)捆机 | 1.2-1.7m捡拾压捆机 | 凯斯纽荷兰工业(哈尔滨)机械有限公司 | 方捆打捆机 | BC5060 | 作业方式:移动式,草捆形状:方捆,捡拾宽度(m):1.65,单结打结器,配套动力大于或等于45kw | 18400.00
收获机械 | 饲料作物收获机械 | 打(压)捆机 | 1.2-1.7m捡拾压捆机 | 山东奥翔农业机械设备股份有限公司 | 秸秆捡拾打捆机 | 9YD6080 | 捡拾器宽度:1500mm,卷压滚筒转速:260r/min,卷压滚筒数量:11个,工作状态外形尺寸(长宽高):3560mmx1820mmx1680mm,配套动力:≥36.8kw | 18400.00
收获机械 | 饲料作物收获机械 | 打(压)捆机 | 1.2-1.7m捡拾压捆机 | 江苏东洋机械有限公司 | 方草捆打捆机 | TYB2088 | 作业方式:移动式；草捆形状:方捆；捡拾宽度(m):1.45 | 18400.00
收获机械 | 饲料作物收获机械 | 打(压)捆机 | 1.2-1.7m捡拾压捆机 | 黑龙江省福丰机械制造有限公司 | 秸秆切割揉碎圆草捆打捆机 | 9YYG-70100 | 捡拾器宽度:1300mm；捡拾器结构形式:甩刀式；卷压筒转速:186r/min；卷压滚筒数量:15；工作状态外形尺寸(长×宽×高):2300mm×1600mm×1600mm；配套动力:≧36.7kW | 18400.00
收获机械 | 饲料作物收获机械 | 打(压)捆机 | 1.2-1.7m捡拾压捆机 | 灵璧县泰顺机械有限公司 | 方捆压捆机 | 9YFC-1.5 | 产品型号:9YFC-1.5、捡拾器宽度:1500(MM)、打捆活塞速度:92(行程/MIN)、打结器类型:D型、工作状态外形尺寸:长4100X宽2250X高1300(MM)、配套动力:18.4-36.8(KW) | 18400.00
收获机械 | 饲料作物收获机械 | 打(压)捆机 | 1.2-1.7m捡拾压捆机 | 沈阳方科机械制造有限公司 | 自动捡拾方捆打捆机 | 9YFQ-13 | 捡拾宽度(捡拾器宽度)(mm):1350；打捆活塞速度(行程/min):88；打结器类型:德国53321双面打结器；工作状态外形尺寸(长×宽×高)(mm):5000×2146×1854；配套动力(kW):26 | 18400.00
收获机械 | 饲料作物收获机械 | 打(压)捆机 | 1.2-1.7m捡拾压捆机 | 沈阳方科机械制造有限公司 | 自动捡拾方捆打捆机 | 9YFQ-16 | 捡拾宽度(捡拾器宽度)(mm):1600；打捆活塞速度(行程/min):88；打结器类型:强制脱扣型；工作状态外形尺寸(长×宽×高)(mm):4740×2240×1570；配套动力(kW):25.7 | 18400.00
收获机械 | 饲料作物收获机械 | 打(压)捆机 | 1.2-1.7m捡拾压捆机 | 牙克石市兴农农机具制造有限公司 | 牧草秸秆圆捆机 | 92YG-1.2 | 型号:92YG-1.2捡拾器宽度:1650MM卷压滚筒转速:127R/MIN滚筒数量:14个工作状态外型尺寸(长×宽×高):4580MM×2570MM×2240MM配套动力:≥29.4KW | 18400.00
收获机械 | 饲料作物收获机械 | 打(压)捆机 | 1.2-1.7m捡拾压捆机 | 河北中农博远农业装备有限公司 | 圆草捆机 | 9YG-1.3 | 捡拾宽度1602mm；圈压滚筒转速:138r/min；圈压滚筒数量:15；外形尺寸(长*宽*高):4600mm*2430mm*2430mm；配套动力:≧40kw | 18400.00
收获机械 | 饲料作物收获机械 | 打(压)捆机 | 1.2-1.7m捡拾压捆机 | 河北中农博远农业装备有限公司 | 圆草捆机 | 92YG0.9 | 捡拾宽度1452mm；转压滚筒转速:104r/min；卷压滚筒数量:11；外形尺寸:3600mm*2330mm*2100mm；配套动力:≥28kw | 18400.00
收获机械 | 饲料作物收获机械 | 打(压)捆机 | 1.2-1.7m捡拾压捆机 | 菏泽市天艺农业机械制造有限公司 | 秸秆捡拾打捆机 | 9Y-70125 | 捡拾器宽度:1250mm,捡拾器结构型式:弹齿式,卷压滚筒转速:350~400r/min,卷压滚筒数量:13个,工作状态外型尺寸(长×宽×高):2380×2110×1440mm,配套动力:32~40KW | 18400.00
收获机械 | 饲料作物收获机械 | 打(压)捆机 | 1.2-1.7m捡拾压捆机 | 菏泽市天艺农业机械制造有限公司 | 秸秆打捆机 | 9YJ-130 | 捡拾器宽度:1300mm,捡拾器结构型式:甩刀式,卷压滚筒转速:350~400r/min,卷压滚筒数量:13个,工作状态外型尺寸(长×宽×高):2920X1580X1450mm,配套动力:45~55KW | 18400.00
收获机械 | 饲料作物收获机械 | 打(压)捆机 | 1.2-1.7m捡拾压捆机 | 菏泽市天艺农业机械制造有限公司 | 秸秆捡拾打捆机 | 9Y-80125 | 捡拾器宽度:1250mm,捡拾器结构型式:弹齿式,卷压滚筒转速:350~400r/min,卷压滚筒数量:14个,工作状态外型尺寸(长X宽X高):2600X2110X1750mm,配套动力:40~50KW | 18400.00
收获机械 | 饲料作物收获机械 | 打(压)捆机 | 1.2-1.7m捡拾压捆机 | 宁津县庆丰农业机械制造有限公司 | 捡拾圆捆机 | 9YQ-1300 | 捡拾器宽度:1300mm | 18400.00
收获机械 | 饲料作物收获机械 | 打(压)捆机 | 1.2-1.7m捡拾压捆机 | 芜湖苜邦智能装备有限公司 | 圆草捆打捆机 | 9YY-1010A | 规格型号:9YY-1010A/捡拾器宽度mm:1600/捡拾器结构型式:弹齿式/卷压滚筒转速r/min:135/卷压滚筒数量:16个/工作状态外形尺寸(长×宽×高)mm/3545×2190×2070/配套动力(轮式拖拉机)kW:≥66.2 | 18400.00
收获机械 | 饲料作物收获机械 | 打(压)捆机 | 1.2-1.7m捡拾压捆机 | 呼伦贝尔市蒙力农牧业机械制造有限公司 | 圆捆卷捆机 | 9YG-1.0 | 捡拾器宽度:1600mm配套动力:≥22kw,结构质量:1500kg,工作外形尺寸(长X宽X高):2600mmX2000mmX2000mm | 18400.00
收获机械 | 饲料作物收获机械 | 打(压)捆机 | 1.2-1.7m捡拾压捆机 | 呼伦贝尔市蒙力农牧业机械制造有限公司 | 圆草捆打捆机 | 9YG-1.1 | 捡拾器宽度:1600mm,卷压滚筒转速:131.2r/min,卷压滚筒数量:16个,工作状态外形尺寸(长x宽x高):3760mmX2300mmX2120mm,配套动力:≥66kw | 18400.00
收获机械 | 饲料作物收获机械 | 打(压)捆机 | 1.2-1.7m捡拾压捆机 | 上海商赢农业机械有限公司 | 方草捆打捆机 | 9KF-3646-1400 | 捡拾宽度:1320mm | 18400.00
收获机械 | 饲料作物收获机械 | 打(压)捆机 | 1.2-1.7m捡拾压捆机 | 中联重机股份有限公司 | 圆草捆打捆机 | 9YY-1000 | 捡拾宽度(m):1.57；工作状态外型尺寸(长×宽×高)(mm):3570×2200×2090；配套动力(kW):≥66.2；卷压滚筒转速(r/min):135 | 18400.00
收获机械 | 饲料作物收获机械 | 打(压)捆机 | 1.7-2.2m捡拾压捆机 | 雷沃重工股份有限公司 | 圆草捆打捆机 | 9YRZ-1.25 | 结构型式:牵引式；捡拾器宽度:1900mm | 34500.00
收获机械 | 饲料作物收获机械 | 打(压)捆机 | 1.7-2.2m捡拾压捆机 | 呼伦贝尔市瑞丰农牧业科技有限公司 | 秸秆圆捆机 | 9YGJ-1.2 | 捡拾器宽度:2260mm,捡拾器结构形式:锤爪式,卷压滚筒数量:18个,工作状态外形尺寸(长*宽*高):5070mm*2600mm*2300mm,配套动力:≥68kw | 34500.00
收获机械 | 饲料作物收获机械 | 打(压)捆机 | 1.7-2.2m捡拾压捆机 | 呼伦贝尔市瑞丰农牧业科技有限公司 | 圆草捆打捆机 | 9YG-1.4A | 捡拾器宽度:1730mm,卷压滚筒转速:150r/min,卷压滚筒数量:14个,工作状态外形尺寸(长*宽*高):4600mm*2650mm*2250mm,配套动力:>35kw | 34500.00
收获机械 | 饲料作物收获机械 | 打(压)捆机 | 1.7-2.2m捡拾压捆机 | 呼伦贝尔市瑞丰农牧业科技有限公司 | 圆草捆打捆机 | 9YG-1.4B | 捡拾器宽度:2300mm,卷压滚筒转速:150r/min,卷压滚筒数量:14个,工作状态外形尺寸(长*宽*高):4800mm*3100mm*2250mm,配套动力:>35kw | 34500.00
收获机械 | 饲料作物收获机械 | 打(压)捆机 | 1.7-2.2m捡拾压捆机 | 呼伦贝尔市瑞丰农牧业科技有限公司 | 圆草捆打捆机 | 9YG-1.2 | 捡拾器宽度:2030mm,捡拾器结构形式:弹齿式,卷压滚筒数量:18个,工作状态外形尺寸(长*宽*高):4250mm*2800mm*2300mm,配套动力:≥55kw | 34500.00
收获机械 | 饲料作物收获机械 | 打(压)捆机 | 1.7-2.2m捡拾压捆机 | 呼伦贝尔市瑞丰农牧业科技有限公司 | 圆草捆打捆机 | 9YG-1.4D | 捡拾器宽度:2260mm,捡拾器结构形式:弹齿式,卷压滚筒数量:18个,工作状态外形尺寸(长*宽*高):4100mm*3010mm*2300mm,配套动力:≥55kw | 34500.00
收获机械 | 饲料作物收获机械 | 打(压)捆机 | 1.7-2.2m捡拾压捆机 | 山东巨明机械有限公司 | 方草捆打捆机 | 9YFQ-1.8 | 捡拾器宽度:1928mm；配套动力:>20kW；工作状态外形尺寸(长×宽×高):5200×2600×1700mm；打结器类型:D型；打捆活塞速度:100行程/min | 34500.00
收获机械 | 饲料作物收获机械 | 打(压)捆机 | 1.7-2.2m捡拾压捆机 | 呼伦贝尔市华迪牧业机械有限公司 | 卷捆圆打捆机 | 9YA-1.5 | 捡拾器宽度:1900mm；卷压滚筒转速:115r/min；卷压滚筒数量:14个；工作状态外形尺寸(长×宽×高):4200mm×2880mm×2300mm；配套动力:≥60 | 34500.00
收获机械 | 饲料作物收获机械 | 打(压)捆机 | 1.7-2.2m捡拾压捆机 | 呼伦贝尔市华迪牧业机械有限公司 | 跨行式方草捆压捆机 | 9YFH-2.2型 | 捡拾器宽度:1980mm；打捆活塞速度:90行程/min；打结器类型:D型；工作状态外形尺寸(长×宽×高):7200mm×2750mm×1800mm；配套动力:≥80 | 34500.00
收获机械 | 饲料作物收获机械 | 打(压)捆机 | 1.7-2.2m捡拾压捆机 | 呼伦贝尔市华迪牧业机械有限公司 | 卷捆圆打捆机 | 9YA-2.2型 | 捡拾器宽度:2200mm；卷压滚筒转速:115r/min；卷压滚筒数量:14个；工作状态外形尺寸(mm):4400mmX3000mmX2210mm；配套动力:≥80 | 34500.00
收获机械 | 饲料作物收获机械 | 打(压)捆机 | 1.7-2.2m捡拾压捆机 | 洛阳世英机械制造有限公司 | 捡拾压捆机 | 9YFQ-1.92 | 配套动力范围(kW)≥40.5；工作状态外形尺寸(长×宽×高):5700×2600×1750mm；捡拾器结构型式:弹齿式；捡拾器宽度mm:1920；压缩室截面尺寸(宽×高)mm:440×360；打结器类型:D型；打结器数量:2个； | 34500.00
收获机械 | 饲料作物收获机械 | 打(压)捆机 | 1.7-2.2m捡拾压捆机 | 莱州恒春机械有限公司 | 牵引式方草捆压捆机 | 9YFQ-1.95 | 捡拾器宽度:1.95m,打捆活塞速度:98行程/min,打结器类型:D型,工作状态外形尺寸mm:4975*2350*1725,配套动力KW:≥40 | 34500.00
收获机械 | 饲料作物收获机械 | 打(压)捆机 | 1.7-2.2m捡拾压捆机 | 中国农业机械化科学研究院呼和浩特分院有限公司 | 双刀轴秸秆切割揉碎方捆压捆机 | 9YJS-2.2 | 型号/9YJS-2.2、捡拾器宽度mm2200、打捆活塞速度(行程/min)100、打结器类型/D型、工作状态外形尺寸(长×宽×高)/6410mm×2750mm×1800mm、配套动力kW≥58.8 | 34500.00
收获机械 | 饲料作物收获机械 | 打(压)捆机 | 1.7-2.2m捡拾压捆机 | 星光农机股份有限公司 | 履带自走式方草捆打捆机 | 9YFL-1.9 | 捡拾器宽度:1900MM；结构型式:履带自走式；工作状态外形尺寸(长×宽×高):5150mm×2350mm×2200mm,打结器类型:D型小方捆打结器,方草捆截面尺寸:36cm×46cm,结构质量:2920kg,方草捆长度:30cm∽120cm,打结器数量:2个(国三动力；发动机型号:YN4A062-30CR；功率:42KW；制造商:昆明云内动力股份有限公司) | 34500.00
收获机械 | 饲料作物收获机械 | 打(压)捆机 | 1.7-2.2m捡拾压捆机 | 中国农业机械化科学研究院呼和浩特分院有限公司 | 跨行式方草捆捡拾压捆机 | 9YFQ-1.9 | 型号/9YFQ-1.9捡拾器宽度mm1930打捆活塞速度行程/min100打结器类型/D型配套动力kW≥26外形尺寸(长×宽×高)/4975mm×2550mm×1710mm | 34500.00
收获机械 | 饲料作物收获机械 | 打(压)捆机 | 1.7-2.2m捡拾压捆机 | 中国农业机械化科学研究院呼和浩特分院有限公司 | 跨行式方草捆捡拾压捆机 | 9YFQ-2.2 | 型号9YFQ-2.2、捡拾宽度2240mm、打捆活塞速度100(行程/min)、打结器类型D型、工作状态外形尺寸(长×宽×高)4975mm×2925mm×1710mm、配套动力≥26kw | 34500.00
收获机械 | 饲料作物收获机械 | 打(压)捆机 | 1.7-2.2m捡拾压捆机 | 中国农业机械化科学研究院呼和浩特分院有限公司 | 三道捆绳方草捆捡拾压捆机 | 9YFS-2.2 | 型号9YFS-2.2、捡拾宽度2230mm、打捆活塞速度90(行程/min)、打结器类型D型、工作状态外形尺寸(长×宽×高)7250mm×2998mm×2510mm、配套动力kW≥44.1(牵引拖拉机)50(自带柴油机) | 34500.00
收获机械 | 饲料作物收获机械 | 打(压)捆机 | 1.7-2.2m捡拾压捆机 | 中国农业机械化科学研究院呼和浩特分院有限公司 | 圆草捆打捆机 | 9YGJ-2.2 | 型号9YGJ-2.2、捡拾宽度2200mm、捡拾器结构型式/弹齿滚筒式、卷压滚筒数量个14、工作状态外形尺寸(长×宽×高)mm3930×3267×2303、配套动力kW≥75 | 34500.00
收获机械 | 饲料作物收获机械 | 打(压)捆机 | 1.7-2.2m捡拾压捆机 | 中国农业机械化科学研究院呼和浩特分院有限公司 | 秸秆切割揉碎方捆压捆机 | 9YFG-2.2A | 型号/9YFG-2.2A捡拾器宽度mm2200打捆活塞速度行程/min100打结器类型/D型工作状态外形尺寸(长×宽×高)/5710mm×2575mm×1750mm配套动力kW≥58.8 | 34500.00
收获机械 | 饲料作物收获机械 | 打(压)捆机 | 1.7-2.2m捡拾压捆机 | 中国农业机械化科学研究院呼和浩特分院有限公司 | 辊杠式圆草捆卷捆机 | 9YLQ-1.2 | 型号/9YLQ-1.2、捡拾器宽度mm2200、捡拾器结构型式/弹齿式、卷压滚筒数量个8、工作状态外形尺寸(长×宽×高)/3930mm×3270mm×2300mm、配套动力非固定式kW≥70 | 34500.00
收获机械 | 饲料作物收获机械 | 打(压)捆机 | 1.7-2.2m捡拾压捆机 | 中国农业机械化科学研究院呼和浩特分院有限公司 | 三道捆绳方草捆捡拾压捆机 | 9YFS-2.0 | 型号9YFS-2.0、捡拾宽度1969mm、打捆活塞速度90(行程/min)、打结器类型D型、工作状态外形尺寸(长×宽×高)7250mm×2650mm×2510mm、配套动力≥44.1kw | 34500.00
收获机械 | 饲料作物收获机械 | 打(压)捆机 | 1.7-2.2m捡拾压捆机 | 中国农业机械化科学研究院呼和浩特分院有限公司 | 直连方草捆捡拾压捆机 | 9YFSZ-2.2 | 型号9YFSZ-2.2、捡拾宽度2233mm、打捆活塞速度90(行程/min)、打结器类型D型、工作状态外形尺寸(长×宽×高)7250mm×2998mm×1867mm、配套动力≥75kw | 34500.00
收获机械 | 饲料作物收获机械 | 打(压)捆机 | 1.7-2.2m捡拾压捆机 | 中国农业机械化科学研究院呼和浩特分院有限公司 | 圆捆卷捆机 | 9YG-1.4 | 型号9YG-1.4、捡拾宽度1720mm、卷压滚筒转速145(行程/min)、卷压滚筒数量个14、工作状态外形尺寸(长×宽×高)3678mm×2260mm×2310mm、配套动力kw≥30 | 34500.00
收获机械 | 饲料作物收获机械 | 打(压)捆机 | 1.7-2.2m捡拾压捆机 | 中国农业机械化科学研究院呼和浩特分院有限公司 | 方草捆捡拾打捆机 | 9YFC-1.7 | 型号/9YFC-1.7型捡拾器宽度mm1700打捆活塞速度行程/min82打结器类型/D型工作状态外型尺寸(长×宽×高)/5900mm×2700mm×1390mm配套动力kW≥40 | 34500.00
收获机械 | 饲料作物收获机械 | 打(压)捆机 | 1.7-2.2m捡拾压捆机 | 中国农业机械化科学研究院呼和浩特分院有限公司 | 秸秆切割揉碎方捆压捆机 | 9YFG-2.6 | 型号/9YFG-2.6捡拾器宽度mm2600打捆活塞速度行程/min100打结器类型/D型工作状态外形尺寸(长×宽×高)/5710mm×2960mm×1680mm配套动力kW≥58.8 | 34500.00
收获机械 | 饲料作物收获机械 | 打(压)捆机 | 1.7-2.2m捡拾压捆机 | 中国农业机械化科学研究院呼和浩特分院有限公司 | 秸秆切割揉碎方捆压捆机 | 9YFG-2.2 | 型号9YFG-2.2型、捡拾宽度2200mm、打捆活塞速度100(行程/min)、打结器类型D型、工作状态外形尺寸(长×宽×高)5200mm×2550mm×1710mm、配套动力≥60kw | 34500.00
收获机械 | 饲料作物收获机械 | 打(压)捆机 | 1.7-2.2m捡拾压捆机 | 中国农业机械化科学研究院呼和浩特分院有限公司 | 圆草捆卷捆机 | 9YG-1.2 | 型号9YG-1.2、捡拾宽度1720mm、打捆活塞速度145(行程/min)、卷压滚筒数量个14、工作状态外形尺寸(长×宽×高)3750mm×2460mm×2250mm、配套动力≥22kw | 34500.00
收获机械 | 饲料作物收获机械 | 打(压)捆机 | 1.7-2.2m捡拾压捆机 | 雷沃重工股份有限公司 | 秸秆方捆压捆机 | 9YFS-2.0 | 结构型式:牵引式；捡拾器宽度:2000mm | 34500.00
收获机械 | 饲料作物收获机械 | 打(压)捆机 | 1.7-2.2m捡拾压捆机 | 雷沃重工股份有限公司 | 圆草捆打捆机 | 9YRZ-1.1 | 结构型式:牵引式；捡拾器宽度:1830mm | 34500.00
收获机械 | 饲料作物收获机械 | 打(压)捆机 | 1.7-2.2m捡拾压捆机 | 雷沃重工股份有限公司 | 方捆压捆机 | 9YFD-1.9 | 结构型式:牵引式；捡拾器宽度:1962mm | 34500.00
收获机械 | 饲料作物收获机械 | 打(压)捆机 | 1.7-2.2m捡拾压捆机 | 雷沃重工股份有限公司 | 方草捆打捆机 | 9YF-1.9 | 结构型式:牵引式；捡拾器宽度:1972mm | 34500.00
收获机械 | 饲料作物收获机械 | 打(压)捆机 | 1.7-2.2m捡拾压捆机 | 雷沃重工股份有限公司 | 侧置式方草捆压捆机 | 9YFE-1.9 | 结构型式:牵引式；捡拾器宽度:1900mm | 34500.00
收获机械 | 饲料作物收获机械 | 打(压)捆机 | 1.7-2.2m捡拾压捆机 | 河南沃正实业有限公司（原：河南豪丰机械制造有限公司） | 压捆机 | 9YKZ-1.9 | 捡拾宽度:1.962m；打捆活塞速度:100行程/min；打结器类型:蹄形；工作状态外形尺寸(长×宽×高):4975×2550×1710mm；配套动力:44.1~66.2kW. | 34500.00
收获机械 | 饲料作物收获机械 | 打(压)捆机 | 1.7-2.2m捡拾压捆机 | 山东和丰机械有限公司 | 捡拾压捆机 | 9YFQ-1.9 | 型号:9YFQ-1.9:捡拾器宽度:1970mm；打捆活塞速度:102行程/min；打结器类型:D型；工作状态外形尺寸(长*宽*高)4650mm*2620mm*1700mm；配套动力:≥40kw | 34500.00
收获机械 | 饲料作物收获机械 | 打(压)捆机 | 1.7-2.2m捡拾压捆机 | 四平市龙业机械制造有限公司 | 打捆机 | 9YJ-2250 | 型号:9YJ-2250；捡拾器宽度mm:2250；捡拾器结构形式:弹齿式；卷压滚筒转速:187r/min；卷压滚筒数量:18个；工作状态外形尺寸(长×宽×高)mm:4500×3020×2530；配套动力kW:75~90 | 34500.00
收获机械 | 饲料作物收获机械 | 打(压)捆机 | 1.7-2.2m捡拾压捆机 | 四平市龙业机械制造有限公司 | 打捆机 | 9YJT-2250 | 型号:9YJT-2250；捡拾器宽度mm:2250；捡拾器结构形式:锤爪；压缩室截面尺寸(宽×高)mm450×360；工作状态外形尺寸(长×宽×高)mm:4900×3230×3680；配套动力kW:≥88 | 34500.00
收获机械 | 饲料作物收获机械 | 打(压)捆机 | 1.7-2.2m捡拾压捆机 | 四平市龙业机械制造有限公司 | 打捆机 | 9YJT-1850 | 型号:9YJT-1850；捡拾器宽度mm:1850；捡拾器结构形式:锤爪；压缩室截面尺寸(宽×高)mm450×360；工作状态外形尺寸(长×宽×高)mm:4900×3100×3680；配套动力kW:≥81 | 34500.00
收获机械 | 饲料作物收获机械 | 打(压)捆机 | 1.7-2.2m捡拾压捆机 | 四平市龙业机械制造有限公司 | 打捆机 | 9YJ-0.7 | 型号:9YJ-0.7；捡拾器宽度mm:1900；捡拾器结构形式:甩刀式；卷压滚筒转速:320r/min；卷压滚筒数量:13个；工作状态外形尺寸(长×宽×高)mm:2870×2300×1550；配套动力kW:≥36 | 34500.00
收获机械 | 饲料作物收获机械 | 打(压)捆机 | 1.7-2.2m捡拾压捆机 | 黑龙江德沃科技开发有限公司 | 方捆打捆机 | 9Y-1900 | 捡拾宽度:1900mm,打捆活塞速度:100行程/min,打结器类型:D型,工作状态外形尺寸(长×宽×高):5600×2550×1730mm,配套动力(轮式拖拉机)≧29.4kW. | 34500.00
收获机械 | 饲料作物收获机械 | 打(压)捆机 | 1.7-2.2m捡拾压捆机 | 黑龙江德沃科技开发有限公司 | 圆捆打捆机 | 9YG-1900 | 捡拾宽度:1960mm,卷压滚筒转速:184r/min,卷压滚筒数量:18个,工作状态外形尺寸(长×宽×高):4850×2800×2350mm,配套动力(轮式拖拉机)≧58.8kW. | 34500.00
收获机械 | 饲料作物收获机械 | 打(压)捆机 | 1.7-2.2m捡拾压捆机 | 呼伦贝尔市海征汽车改装有限责任公司 | 圆捆卷捆机 | 9YG-1.6 | 捡拾宽度:1750mm,配套动力:大于36kW,工作状态外形尺寸(长x宽x高):4140x2750x2550mm,捡拾器结构型式:弹齿式 | 34500.00
收获机械 | 饲料作物收获机械 | 打(压)捆机 | 1.7-2.2m捡拾压捆机 | 河北久丰农业机械有限公司 | 方草捆打捆机 | 9YFQ-1900S | 捡拾宽度1.9m | 34500.00
收获机械 | 饲料作物收获机械 | 打(压)捆机 | 1.7-2.2m捡拾压捆机 | 河北久丰农业机械有限公司 | 方草捆打捆机 | 9YFQ-2200 | 捡拾宽度2.2m | 34500.00
收获机械 | 饲料作物收获机械 | 打(压)捆机 | 1.7-2.2m捡拾压捆机 | 河北久丰农业机械有限公司 | 方草捆打捆机 | 9YFQ-1930 | 捡拾宽度1.93m | 34500.00
收获机械 | 饲料作物收获机械 | 打(压)捆机 | 1.7-2.2m捡拾压捆机 | 河北久丰农业机械有限公司 | 秸秆切碎收集方捆打捆机 | 9YFQS-2200 | 捡拾宽度2.2m | 34500.00
收获机械 | 饲料作物收获机械 | 打(压)捆机 | 1.7-2.2m捡拾压捆机 | 安徽泗州拖拉机制造有限公司 | 圆草捆打捆机 | 9YG-1.4A | 配套动力:≥70(非固定式)；捡拾器宽度:1725mm；捡拾器结构型式:弹齿式；卷压滚筒数量:14个；工作状态外形尺寸(长*宽*高):4100mm*2830mm*2340mm | 34500.00
收获机械 | 饲料作物收获机械 | 打(压)捆机 | 1.7-2.2m捡拾压捆机 | 安徽泗州拖拉机制造有限公司 | 方草捆打捆机 | 9YFQ-1.9 | 捡拾器宽度1800mm；捡拾器结构型式:弹齿式；打结器数量及类型:2个/D型；压缩室截面尺寸:365mm*457mm；工作状态外形尺寸:5540mm*2530mm*1700mm；配套动力:≥40kw； | 34500.00
收获机械 | 饲料作物收获机械 | 打(压)捆机 | 1.7-2.2m捡拾压捆机 | 河北久丰农业机械有限公司 | 秸秆切碎收集方捆打捆机 | 9YFQS-2000 | 捡拾宽度2m | 34500.00
收获机械 | 饲料作物收获机械 | 打(压)捆机 | 1.7-2.2m捡拾压捆机 | 凯斯纽荷兰工业(哈尔滨)机械有限公司 | 方捆打捆机 | BC5070 | 作业方式:移动式,草捆形状:方捆,捡拾宽度(m):1.9,配套动力范围(kW):58.8；工作状态外形尺寸(长×宽×高)6325×3145×1870mm；结构质量(kg):1685；捡拾器结构型式:弹齿式；压缩室截面尺寸(宽×高)mm:457×356；打结器类型:双结；打结器数量:2； | 34500.00
收获机械 | 饲料作物收获机械 | 打(压)捆机 | 1.7-2.2m捡拾压捆机 | 凯斯纽荷兰工业(哈尔滨)机械有限公司 | 圆捆打捆机 | 9YG-1.25(BR6090) | 作业方式:移动式,草捆形状:圆捆,捡拾宽度(m):2,配套动力范围(kW):88.2；工作状态外形尺寸(长×宽×高)4100×2800×2400mm；结构质量(kg):2685；捡拾器结构型式:弹齿式；卷压滚筒数量:2； | 34500.00
收获机械 | 饲料作物收获机械 | 打(压)捆机 | 1.7-2.2m捡拾压捆机 | 凯斯纽荷兰工业(哈尔滨)机械有限公司 | 方捆打捆机 | BC5080 | 作业方式:移动式,草捆形状:方捆,捡拾宽度(m):1.9,配套动力范围(kW):73.5；工作状态外形尺寸(长×宽×高)6010×3024×1905mm；结构质量(kg):1943；捡拾器结构型式:弹齿式；压缩室截面尺寸(宽×高)mm:457×405；打结器类型:D型；打结器数量:2； | 34500.00
收获机械 | 饲料作物收获机械 | 打(压)捆机 | 1.7-2.2m捡拾压捆机 | 河北中兴马斯卡农业机械科技有限公司 | 圆草捆打捆机 | 9YG-1.9 | 型号:9YG-1.9；捡拾器宽度:1900mm；捡拾器结构型式:弹齿式；卷压滚筒数量(个):18；工作状态外形尺寸(长×宽×高):4340×2450×2300mm；配套动力(非固定式):≥67KW. | 34500.00
收获机械 | 饲料作物收获机械 | 打(压)捆机 | 1.7-2.2m捡拾压捆机 | 黑龙江省福丰机械制造有限公司 | 秸秆切割揉碎圆草捆打捆机 | 9YYG-1800 | 捡拾器宽度:1800mm；捡拾器结构形式:甩刀式；卷压滚筒数量:15；工作状态外形尺寸(长×宽×高):2510mm×2150mm×1610mm；配套动力:≧44.2kW,卷压筒转速:120r/min | 34500.00
收获机械 | 饲料作物收获机械 | 打(压)捆机 | 1.7-2.2m捡拾压捆机 | 黑龙江省福丰机械制造有限公司 | 秸秆切割揉碎圆草捆打捆机 | 9YYG-2220 | 捡拾器宽度:2220mm；捡拾器结构形式:甩刀式；卷压滚筒数量:13；工作状态外形尺寸(长×宽×高):2530mm×2600mm×1650mm；配套动力:≧51.4kW,卷压滚筒转速:376.1r/min | 34500.00
收获机械 | 饲料作物收获机械 | 打(压)捆机 | 1.7-2.2m捡拾压捆机 | 黑龙江省福丰机械制造有限公司 | 秸秆切割揉碎方捆打捆机 | 9YFG-2.75 | 捡拾器宽度:2750mm；捡拾器结构形式:甩刀式；压缩室截面尺寸(宽×高):360mm×460mm；打捆活塞往复次数:100次/min；打结器类型:D型；打结器数量:2；工作状态外形尺寸(长×宽×高)；6650mm×3205mm×1986mm；配套动力:≧66.2kW | 34500.00
收获机械 | 饲料作物收获机械 | 打(压)捆机 | 1.7-2.2m捡拾压捆机 | 龙江亿龙机械制造有限公司 | 9YG-1.3 | 捡拾圆捆打捆机 | 捡拾宽度:2.2米 | 34500.00
收获机械 | 饲料作物收获机械 | 打(压)捆机 | 1.7-2.2m捡拾压捆机 | 天津绿野机械有限公司 | 捡拾压捆机 | 9YQ-2210 | 1、捡拾器宽度:2210mm；2、捡拾器结构形式:甩刀式；3、卷压滚筒转速:320r/min；4、卷压滚筒数量:14个；5、工作状态外形尺寸(长✖宽✖高):3050✖2590✖1600mm；6、配套动力:≥70kW | 34500.00
收获机械 | 饲料作物收获机械 | 打(压)捆机 | 1.7-2.2m捡拾压捆机 | 天津绿野机械有限公司 | 捡拾压捆机 | 9YQ-1800 | 1、捡拾器宽度:1800mm；2、捡拾器结构形式:甩刀式；3、卷压滚筒转速:320r/min；4、卷压滚筒数量:14个；5、工作状态外形尺寸(长✖宽✖高):3080✖2150✖1580mm；6、配套动力:65~75kW | 34500.00
收获机械 | 饲料作物收获机械 | 打(压)捆机 | 1.7-2.2m捡拾压捆机 | 龙江亿龙机械制造有限公司 | 捡拾圆捆打捆机 | 9YYQ-1.5 | 捡拾宽度:1.88米 | 34500.00
收获机械 | 饲料作物收获机械 | 打(压)捆机 | 1.7-2.2m捡拾压捆机 | 龙江亿龙机械制造有限公司 | 捡拾方捆压捆机 | 9YFH-2.2 | 捡拾宽度:2.2米 | 34500.00
收获机械 | 饲料作物收获机械 | 打(压)捆机 | 1.7-2.2m捡拾压捆机 | 龙江亿龙机械制造有限公司 | 秸秆切割方捆压捆机 | 9YFJ-2.2 | 捡拾宽度:2.2米 | 34500.00
收获机械 | 饲料作物收获机械 | 打(压)捆机 | 1.7-2.2m捡拾压捆机 | 四平双天机械装备有限公司 | 秸秆捡拾打捆机 | 9YJ-1.8 | 型号:9YJ-1.8捡拾器宽度:1800mm；捡拾器结构型式:锤爪式；压缩室截面尺寸(宽×高):450mm×350mm；工作状态外形尺寸(长×宽×高):4750mm×3180mm×3560mm；配套动力:≥74kw； | 34500.00
收获机械 | 饲料作物收获机械 | 打(压)捆机 | 1.7-2.2m捡拾压捆机 | 洛阳福格森机械装备有限公司 | 捡拾压捆机 | 9YK-170 | 捡拾器宽度:1.718m | 34500.00
收获机械 | 饲料作物收获机械 | 打(压)捆机 | 1.7-2.2m捡拾压捆机 | 洛阳福格森机械装备有限公司 | 捡拾压捆机 | 9YK-193 | 捡拾器宽度:1.982m | 34500.00
收获机械 | 饲料作物收获机械 | 打(压)捆机 | 1.7-2.2m捡拾压捆机 | 山东奥翔农业机械设备股份有限公司 | 秸秆捡拾打捆机 | 9YDT6080 | 捡拾器宽度:1900mm,卷压滚筒转速:260r/min,卷压滚筒数量:11个,工作状态外形尺寸(长x宽x高):3560mmx2650mmx1680mm,配套动力:≥36.8kw | 34500.00
收获机械 | 饲料作物收获机械 | 打(压)捆机 | 1.7-2.2m捡拾压捆机 | 公主岭市泰瑞机械制造有限公司 | 捡拾圆捆机 | 9YQ-1800 | 捡拾宽度:1800mm、捡拾结构型式:甩刀式,卷压滚筒数量:15个,工作状态尺寸(长X宽X高)2750mmX2250mmX1480mm；配套动力40.4-58.8kW.牵引式 | 34500.00
收获机械 | 饲料作物收获机械 | 打(压)捆机 | 1.7-2.2m捡拾压捆机 | 马斯奇奥（青岛）农机制造有限公司 | 圆捆机 | MONDIALE120 | 捡拾器宽度:2000mm；卷压滚筒转速:200r/min；卷压滚筒数量:19个；配套动力:80~90kW. | 34500.00
收获机械 | 饲料作物收获机械 | 打(压)捆机 | 1.7-2.2m捡拾压捆机 | 四平市天兴换热设备制造有限公司 | 秸秆捡拾打捆机 | 9YT-180 | 型号:9YT-180；捡拾器宽度:1800mm；捡拾器结构型式:锤爪式；压缩室截面尺寸(宽×高):350mm×450mm；工作状态外形尺寸(长×宽×高):4750mm×3180mm×3560mm；配套动力≥74kw； | 34500.00
收获机械 | 饲料作物收获机械 | 打(压)捆机 | 1.7-2.2m捡拾压捆机 | 沈阳海瀛机械制造有限公司 | 圆草捆打捆机 | 9YY-2000 | 捡拾宽度:2010mm配套动力:大于85kW,捡拾器结构型式:弹齿式,卷压滚筒个数:18个,工作状态外形尺寸(长x宽x高):4300x2400x2400mm | 34500.00
收获机械 | 饲料作物收获机械 | 打(压)捆机 | 1.7-2.2m捡拾压捆机 | 沈阳海瀛机械制造有限公司 | 捡拾压捆机 | 9YFQ-1.93 | 捡拾宽度:1930mm.配套动力:大于60kW,打结器类型:强制脱扣型,工作状态外形尺寸(长x宽x高):4800x2350x1770mm | 34500.00
收获机械 | 饲料作物收获机械 | 打(压)捆机 | 1.7-2.2m捡拾压捆机 | 沈阳海瀛机械制造有限公司 | 捡拾压捆机 | 9YFQ-1.97 | 捡拾宽度:1970mm,配套动力:大于50kW,打结器类型:强制脱扣型,工作状态外形尺寸(长x宽x高):4400x2320x1770mm | 34500.00
收获机械 | 饲料作物收获机械 | 打(压)捆机 | 1.7-2.2m捡拾压捆机 | 沈阳海瀛机械制造有限公司 | 方草捆压捆机 | 9YFQ-1.9 | 捡拾宽度:1885mm,配套动力:36.8-58.8kW,打结器类型:强制脱扣型,工作状态外形尺寸(长x宽x高):x5200x2520x1640mm | 34500.00
收获机械 | 饲料作物收获机械 | 打(压)捆机 | 1.7-2.2m捡拾压捆机 | 哈尔滨重齿传动设备有限公司 | 圆草捆打捆机 | 9YGHZ-1.5 | 型号9YGHZ-1.5捡拾器宽度2200mm,捡拾器结构型式弹齿式,卷压滚筒转速540r/min,卷压滚筒数量14个,工作形态外形尺寸(长*宽*高)4750*3400*2300,配套动力≥88.2KW | 34500.00
收获机械 | 饲料作物收获机械 | 打(压)捆机 | 1.7-2.2m捡拾压捆机 | 哈尔滨重齿传动设备有限公司 | 秸秆切割揉搓压捆机 | 9YFZG-2.2 | 型号9YFZG-2.2,捡拾器宽度2200mm,捡拾器结构型式锤爪式,打结器类型D型,打结器数量2个,压缩室截面尺寸(宽*高)440*370mm,打捆活塞往复次数100次/min,工作状态外形尺寸(长*宽*高)5900*2850*1850,配套动力≥66.2KW | 34500.00
收获机械 | 饲料作物收获机械 | 打(压)捆机 | 1.7-2.2m捡拾压捆机 | 爱科（大庆）农业机械有限公司 | 捡拾压捆机 | MF1839 | 捡拾宽度1.782m | 34500.00
收获机械 | 饲料作物收获机械 | 打(压)捆机 | 1.7-2.2m捡拾压捆机 | 蚌埠玛斯特机械设备有限公司 | 方草捆打捆机 | 9YF-1.8 | 捡拾器宽度(mm):1820；打捆活塞速度(行程/min):108；打结器类型:D型；工作状态外型尺寸(长×宽×高)(mm)4180×2620×1690 | 34500.00
收获机械 | 饲料作物收获机械 | 打(压)捆机 | 1.7-2.2m捡拾压捆机 | 蚌埠玛斯特机械设备有限公司 | 圆草捆打捆机 | 9YG-1.8A | 捡拾器宽度(mm):1800；卷压滚筒转速(r/min):216；卷压滚筒数量(个):14；工作状态外型尺寸(长×宽×高)(mm):3540×2510×2280；配套动力(kW)≥40.4 | 34500.00
收获机械 | 饲料作物收获机械 | 打(压)捆机 | 1.7-2.2m捡拾压捆机 | 灵璧县泰顺机械有限公司 | 捡拾式方捆压捆机 | 9YFQ-1950 | 产品型号:9YFQ-1950、捡拾器宽度:1800(MM)、打捆活塞速度:100(行程/MIN)、打结器类型:D型、工作状态外形尺寸:长4700X宽2780X高2090(MM)、配套动力:≥25.7(KW) | 34500.00
收获机械 | 饲料作物收获机械 | 打(压)捆机 | 1.7-2.2m捡拾压捆机 | 沈阳方科机械制造有限公司 | 自动捡拾方捆打捆机 | 9YFQ-19 | 捡拾宽度(捡拾器宽度)(mm):1878；打捆活塞速度(行程/min):88；打结器类型:德国53321双面打结器；工作状态外形尺寸(长×宽×高)(mm):5200×2628×1854；配套动力(kW):50 | 34500.00
收获机械 | 饲料作物收获机械 | 打(压)捆机 | 1.7-2.2m捡拾压捆机 | 沈阳方科机械制造有限公司 | 自动捡拾方捆打捆机 | 9YFQ-17 | 捡拾宽度(捡拾器宽度)(mm):1730；打捆活塞速度(行程/min):88；打结器类型:强制脱扣型；工作状态外形尺寸(长×宽×高)(mm):5200×2600×1854；配套动力(kW):>33.3 | 34500.00
收获机械 | 饲料作物收获机械 | 打(压)捆机 | 1.7-2.2m捡拾压捆机 | 山东旭创机械制造有限公司 | 方草捆压捆机 | 9YFQ-1.9 | 结构尺寸(长*宽*高mm):4950x2250x1700整机质量(kg):1500配套动力(kw):≥25捡拾器宽度(mm):1960,草捆尺寸(长*宽*高mm):(300~1320)*355*440,打结器型型式:D型最小离地间隙(mm):≥150拨草叉组数(组):1草捆重量(kg):5~28动力输出轴转速(r/min):540压实器冲程(mm):550作业速度(km/h):3~6挂接型式:牵引式 | 34500.00
收获机械 | 饲料作物收获机械 | 打(压)捆机 | 1.7-2.2m捡拾压捆机 | 科乐收农业机械（山东）有限责任公司 | 牵引式方草捆打捆机 | 9YFQ-1.71 | 捡拾器宽度:1707mm；打捆活塞速度:93次/min；打结器类型:D型；工作状态外形尺寸(长×宽×高):6200×2808×1410mm；配套动力:≥37kW | 34500.00
收获机械 | 饲料作物收获机械 | 打(压)捆机 | 1.7-2.2m捡拾压捆机 | 华创机器人制造有限公司 | 圆草捆打捆机 | 9YQ-180 | 配套动力范围(kw):40.4-58.5；工作状态外形尺寸(长*宽*高)mm:2400*2200*1300；结构质量(kg):1500；捡拾器结构型式:甩刀式；喂入口宽度mm:930；压缩室截面尺寸(宽*高)mm:900*600；打结器类型:摇摆式；打结器数量:1；卷压滚筒数量:14； | 34500.00
收获机械 | 饲料作物收获机械 | 打(压)捆机 | 1.7-2.2m捡拾压捆机 | 江苏沃得高新农业装备有限公司 | 捡拾打捆机 | 9YFQ-1960 | 捡拾宽度:1.958m. | 34500.00
收获机械 | 饲料作物收获机械 | 打(压)捆机 | 1.7-2.2m捡拾压捆机 | 江苏沃得高新农业装备有限公司 | 捡拾打捆机 | 9YGQ-1300 | 捡拾宽度:2.083m | 34500.00
收获机械 | 饲料作物收获机械 | 打(压)捆机 | 1.7-2.2m捡拾压捆机 | 中机美诺科技股份有限公司 | 圆捆机 | 5120型 | 1型号/51202捡拾器宽度m1.8033工作状态外形尺寸(长×宽×高)mm3550mm×2750mm×2500mm4配套动力kw≥40.55结构质量kg17806结构形式/牵引式7卷压滚筒转速r/min1368卷压滚筒数量个12 | 34500.00
收获机械 | 饲料作物收获机械 | 打(压)捆机 | 1.7-2.2m捡拾压捆机 | 黑龙江沃野生物质收获包装设备有限公司 | 秸秆圆捆打捆机 | 4Y-1.8B | 捡拾宽度=1800mm、1.7m≤捡拾宽度<2.2m | 34500.00
收获机械 | 饲料作物收获机械 | 打(压)捆机 | 1.7-2.2m捡拾压捆机 | 黑龙江沃野生物质收获包装设备有限公司 | 秸秆圆捆打捆机 | 4Y-1.8A | 捡拾宽度=1800mm、1.7m≤捡拾宽度<2.2m | 34500.00
收获机械 | 饲料作物收获机械 | 打(压)捆机 | 1.7-2.2m捡拾压捆机 | 唐山鑫万达实业股份有限公司 | 秸秆收获压捆机 | 9YS-2.0 | 作业方式:移动式；草捆形状:方捆；捡拾宽度(m):2 | 34500.00
收获机械 | 饲料作物收获机械 | 打(压)捆机 | 1.7-2.2m捡拾压捆机 | 呼伦贝尔市海拉尔区盈嘉机械设备制造有限公司 | 捡拾打捆机 | 9YG-1.85 | 捡拾器宽度1.85m卷压滚筒转速150r/min卷压滚筒数量14个工作状态外形尺寸m(长×宽×高)4.0×2.6×2.3配套动力55-65kw | 34500.00
收获机械 | 饲料作物收获机械 | 打(压)捆机 | 1.7-2.2m捡拾压捆机 | 呼伦贝尔市海拉尔区盈嘉机械设备制造有限公司 | 捡拾打捆机 | 9YG-2.24 | 捡拾器宽度2.24m卷压滚筒转速150r/min卷压滚筒数量14个工作状态外形尺寸m(长×宽×高)4.0×3.1×2.5配套动力55-85kw | 34500.00
收获机械 | 饲料作物收获机械 | 打(压)捆机 | 1.7-2.2m捡拾压捆机 | 呼伦贝尔市海拉尔区盈嘉机械设备制造有限公司 | 圆草捆打捆机 | 9YG-1.5 | 捡拾器宽度1.72m卷压滚筒转速150r/min滚筒数量14个外形尺寸(长宽高4.2×2.6×2.3)m配套动力45-50kw | 34500.00
收获机械 | 饲料作物收获机械 | 打(压)捆机 | 1.7-2.2m捡拾压捆机 | 天津轩禾农业机械制造有限公司 | 圆草捆打捆机 | 9YG-1.2 | 捡拾器宽度1960mm,捡拾器结构形式弹齿辊筒式,卷压滚筒转速180r/min,卷压滚筒数量16个,工作状态外形尺寸(长×宽×高)3950*2710*2600mm,配套动力≥60kw | 34500.00
收获机械 | 饲料作物收获机械 | 打(压)捆机 | 1.7-2.2m捡拾压捆机 | 天津轩禾农业机械制造有限公司 | 方草捆打捆机 | 9YFQ-2.0 | 捡拾器宽度2090mm,捡拾器结构型式弹齿型,打结器类型D型(6003),打结器数量2个,压缩室截面尺寸(宽×高)360×460mm,打捆活塞往复次数100次/min,工作状态外型尺寸(长×宽×高)4700×2800×1720mm,配套动力≥25.8kw | 34500.00
收获机械 | 饲料作物收获机械 | 打(压)捆机 | 1.7-2.2m捡拾压捆机 | 天津轩禾农业机械制造有限公司 | 方草捆打捆机 | 9YFQ-1.7 | 捡拾器宽度1750mm,捡拾器结构型式弹齿型,打结器类型D型(6003),打结器数量2个,压缩室截面尺寸(宽×高)360×460mm,打捆活塞往复次数100次/min,工作状态外型尺寸(长×宽×高)4200×2050×1720mm,配套动力≥25.8kw | 34500.00
收获机械 | 饲料作物收获机械 | 打(压)捆机 | 1.7-2.2m捡拾压捆机 | 牡丹江市万通微孔技术开发有限责任公司 | 4Y-2.4A型 | 玉米秸秆打捆机 | 捡拾宽度=2398mm、捡拾宽度≥2.2m | 34500.00
收获机械 | 饲料作物收获机械 | 打(压)捆机 | 1.7-2.2m捡拾压捆机 | 四平市顺邦农机制造有限公司 | 捡拾打捆机 | 9YWA1-60 | 捡拾宽度:1800mm；配套动力范围(kW):≥66； | 34500.00
收获机械 | 饲料作物收获机械 | 打(压)捆机 | 1.7-2.2m捡拾压捆机 | 四平市顺邦农机制造有限公司 | 捡拾粉碎打捆机 | 9YF-2.2 | 捡拾宽度:2200mm；配套动力:≥80KW；捡拾器结构型式:锤爪式；压缩式截面尺寸(宽×高):340mm×440mm； | 34500.00
收获机械 | 饲料作物收获机械 | 打(压)捆机 | 1.7-2.2m捡拾压捆机 | 四平市顺邦农机制造有限公司 | 捡拾打捆机 | 9YJ-1.8 | 捡拾宽度:1800mm；配套动力:≥80KW；捡拾器结构型式:锤爪式；压缩式截面尺寸(宽×高):340mm×440mm； | 34500.00
收获机械 | 饲料作物收获机械 | 打(压)捆机 | 1.7-2.2m捡拾压捆机 | 四平市顺邦农机制造有限公司 | 捡拾粉碎打捆机 | 9YJ-180 | 捡拾宽度:1800mm；配套动力范围(kW):≥66； | 34500.00
收获机械 | 饲料作物收获机械 | 打(压)捆机 | 1.7-2.2m捡拾压捆机 | 四平市顺邦农机制造有限公司 | 捡拾打捆机 | 9YF-2.2A | 捡拾宽度:2200mm；配套动力:≥80KW；捡拾器结构型式:锤爪式；压缩式截面尺寸(宽×高):340mm×340mm； | 34500.00
收获机械 | 饲料作物收获机械 | 打(压)捆机 | 1.7-2.2m捡拾压捆机 | 四平市顺邦农机制造有限公司 | 捡拾打捆机 | 9YJ-1.8A | 捡拾宽度:1800mm；配套动力:≥80KW；捡拾器结构型式:锤爪式；压缩式截面尺寸(宽×高):340×340； | 34500.00
收获机械 | 饲料作物收获机械 | 打(压)捆机 | 1.7-2.2m捡拾压捆机 | 四平市顺邦农机制造有限公司 | 捡拾打捆机 | 9YJ-220 | 捡拾宽度:2200mm；捡拾器结构型式:甩刀(锤爪)；压缩式截面尺寸(宽×高):840×1140；配套动力:≥77KW； | 34500.00
收获机械 | 饲料作物收获机械 | 打(压)捆机 | 1.7-2.2m捡拾压捆机 | 新乡市蓝溪科技有限公司 | 方捆打捆机 | 9YF-2.0 | 型号:9YF-2.0；捡拾器宽度:2000mm；捡拾器结构型式:弹齿滚筒式；打结器类型:D型；打结器数量:2个；压缩室截面尺寸(宽×高):440×360mm；打捆活塞往复次数:90~100次/min；工作状态外型尺寸(长×宽×高):4600×2630×1750mm；配套动力≥33.1kW. | 34500.00
收获机械 | 饲料作物收获机械 | 打(压)捆机 | 1.7-2.2m捡拾压捆机 | 安阳市豫工农业机械有限公司 | 秸秆打捆机 | 4PLY3045-B | 捡拾宽度:2.36~3.0m.作业方式:移动式.草捆形状:方草捆.配套动力:81~107kW. | 34500.00
收获机械 | 饲料作物收获机械 | 打(压)捆机 | 1.7-2.2m捡拾压捆机 | 山东康明斯农业机械有限公司 | 方草捆打捆机 | 9YFQ-1.9 | 捡拾器宽度:1928mm；打捆活塞速度:100行程/min；打结器类型:D型；打结器数量:2个；工作状态外形尺寸(长X宽X高):5200mmX2600mmX1700mm；配套动力:≥26KW. | 34500.00
收获机械 | 饲料作物收获机械 | 打(压)捆机 | 1.7-2.2m捡拾压捆机 | 山东康明斯农业机械有限公司 | 方草捆打捆机 | 9YFQ-1.7 | 捡拾器宽度:1700mm；打捆活塞速度:100行程/min；打结器类型:D型；打结器数量:2个；工作状态外形尺寸(长X宽X高):5200mmX2400mmX1700mm；配套动力:≥37KW. | 34500.00
收获机械 | 饲料作物收获机械 | 打(压)捆机 | 1.7-2.2m捡拾压捆机 | 山东康明斯农业机械有限公司 | 圆草捆打捆机 | 9YGQ-1.5 | 捡拾器宽度1980mm；捡拾器结构型式:弹齿式；卷压滚筒数量:14个；工作状态外形尺寸(长X宽X高):4200mmX2880mmX2300mm；配套动力:非固定式,≥60KW | 34500.00
收获机械 | 饲料作物收获机械 | 打(压)捆机 | 1.7-2.2m捡拾压捆机 | 牙克石市兴农农机具制造有限公司 | 牧草秸秆圆捆机 | 9YG-1.2 | 型号:9YG-1.2捡拾宽度:2236MM捡拾器结构型式:弹齿式卷压滚筒数量:18个工作状态外形尺寸(长*宽*高):4670MM*3196MM*2340MM配套动力非固定式:≥73KW | 34500.00
收获机械 | 饲料作物收获机械 | 打(压)捆机 | 1.7-2.2m捡拾压捆机 | 莱州市金达威机械有限公司 | 牵引式方草捆压捆机 | 9YFQ-1.9 | 捡拾器宽度:1950mm,打捆活塞速度:100行程/min,打结器类型:D型,工作状态外形尺寸:4970*2350*1720mm,配套动力:≥26kw | 34500.00
收获机械 | 饲料作物收获机械 | 打(压)捆机 | 1.7-2.2m捡拾压捆机 | 星光玉龙机械（湖北）有限公司 | 圆草捆打捆机 | 9YY-1.25 | 捡拾器结构型式:弹齿式,卷压滚筒转速:540r/min,卷压滚筒数量:1个,配套动力:95.6-117.6kW工作状态外形尺寸(长×宽×高),4690×2880×2700mm捡拾器宽度:2030mm | 34500.00
收获机械 | 饲料作物收获机械 | 打(压)捆机 | 1.7-2.2m捡拾压捆机 | 星光玉龙机械（湖北）有限公司 | 捡拾式方捆压捆机 | 9YFQ-1950D | 捡拾器结构型式:单轴甩刀式,打结器类型:D型绳打捆,打结器数量:2个,压缩室截面尺寸:460×360mm,配套动力:40.4kW以上捡拾器宽度:1950mm,工作状态外型尺寸(长*宽*高)5350*2400*1750mm | 34500.00
收获机械 | 饲料作物收获机械 | 打(压)捆机 | 1.7-2.2m捡拾压捆机 | 星光玉龙机械（湖北）有限公司 | 捡拾式方捆压捆机 | YLYQ1950IIA | 捡拾器结构型式:双轴甩刀式,打结器数量:2个,压缩室截面尺寸:460×360mm,配套动力:55kW以上,捡拾器宽度:1950mm工作状态外型尺寸(长*宽*高)5465*2400*1750mm | 34500.00
收获机械 | 饲料作物收获机械 | 打(压)捆机 | 1.7-2.2m捡拾压捆机 | 星光玉龙机械（湖北）有限公司 | 捡拾式方捆压捆机 | YLYQ1950 | 打结器类型:D型绳打捆,整机质量:1.75t,打结器数量:2个,压缩室截面尺寸:460×360mm,配套动力:25.7-40.5kW以上捡拾器宽度:1950mm,工作状态外型尺寸(长*宽*高)4975*2350*1725mm | 34500.00
收获机械 | 饲料作物收获机械 | 打(压)捆机 | 1.7-2.2m捡拾压捆机 | 德州申湖机械制造有限公司 | 捡拾圆捆机 | 9YQ-1800 | 捡拾宽度(mm):1800mm | 34500.00
收获机械 | 饲料作物收获机械 | 打(压)捆机 | 1.7-2.2m捡拾压捆机 | 德州申湖机械制造有限公司 | 捡拾圆捆机 | 9YQ-2400 | 捡拾宽度:2400mm | 34500.00
收获机械 | 饲料作物收获机械 | 打(压)捆机 | 1.7-2.2m捡拾压捆机 | 安徽思嘉瑞机械设备有限公司 | 圆草捆打捆机 | 9YG-1.8B | 捡拾器宽度(mm):1780；捡拾器结构型式:弹齿式；卷压滚筒数量(个):14；工作状态外形尺寸(mm):4200×2850×2300；配套动力(kW):≥40.4 | 34500.00
收获机械 | 饲料作物收获机械 | 打(压)捆机 | 1.7-2.2m捡拾压捆机 | 安徽思嘉瑞机械设备有限公司 | 方草捆打捆机 | 9YF-2.2 | 捡拾器宽度(mm):2100；捡拾器结构型式:弹齿式；打结器类型:D型；打结器数量(个):2；；缩室截机尺寸(宽×高)mm:450×370；打捆活塞往复次数(次/min):108；工作状态外型尺寸(mm):4800×2930×1720；配套动力:≥36.8轮式拖拉机 | 34500.00
收获机械 | 饲料作物收获机械 | 打(压)捆机 | 1.7-2.2m捡拾压捆机 | 伊诺罗斯农业机械（北京）有限公司 | 自动捡拾打捆机 | ENG-90(9YF-1.9) | 型号:ENG-90(9YF-1.9)；捡拾器宽度(mm):1920；打捆活塞速度(行程/min):104；打结器类型:D型；工作状态外型尺寸(长×宽×高mm):6200×3140×1860；配套动力(kw):≥50； | 34500.00
收获机械 | 饲料作物收获机械 | 打(压)捆机 | 1.7-2.2m捡拾压捆机 | 伊诺罗斯农业机械（北京）有限公司 | 圆草捆打捆机 | 525 | 型号:525；捡拾器宽度(mm):1725；捡拾器结构型式:弹齿式；卷压滚筒转速(r/min):127；卷压滚筒数量(主动):6个；工作状态外型尺寸(长×宽×高mm):3500×2300×2170；配套动力(kw):≥53； | 34500.00
收获机械 | 饲料作物收获机械 | 打(压)捆机 | 1.7-2.2m捡拾压捆机 | 伊诺罗斯农业机械（北京）有限公司 | 圆草捆打捆机 | 9YG-1.8 | 型号:9YG-1.8；捡拾器宽度:1730mm；捡拾宽度:1720mm；卷压滚筒转速:≤540r/min；卷压滚筒数量:16个；工作状态外形尺寸(长×宽×高):3400×2500×2050mm；配套动力:≥50kw； | 34500.00
收获机械 | 饲料作物收获机械 | 打(压)捆机 | 1.7-2.2m捡拾压捆机 | 四平康斯特农业装备有限公司 | 捡拾压捆机 | 9YJY-1200 | 捡拾器宽度(mm):2230；捡拾器结构型式:弹齿式；卷压滚筒数量:16个；工作状态外形尺寸(长×宽×高)mm:3900×2500×2250；配套动力(kW):≥80.9 | 34500.00
收获机械 | 饲料作物收获机械 | 打(压)捆机 | 1.7-2.2m捡拾压捆机 | 宁晋县陆风制动装置有限公司 | 方捆打捆机 | 9YFQ-1900 | 捡拾宽度:1900mm；打结器类型:D型打结器 | 34500.00
收获机械 | 饲料作物收获机械 | 打(压)捆机 | 1.7-2.2m捡拾压捆机 | 安徽艾格瑞智能装备有限公司 | 圆草捆打捆机 | 9YY-1010 | 规格型号:9YY-1010/捡拾器宽度mm:1720/卷压滚筒转速r/min:135/卷压滚筒数量:16个/工作状态外形尺寸(长×宽×高)mm:3500×2180×2080/配套拖拉机动力kW:≥66.2 | 34500.00
收获机械 | 饲料作物收获机械 | 打(压)捆机 | 1.7-2.2m捡拾压捆机 | 安徽艾格瑞智能装备有限公司 | 圆草捆打捆机 | 9YY-1250 | 规格型号:9YY-1250/捡拾器宽度mm:1960/卷压滚筒转速r/min:119/卷压滚筒数量:18个/工作状态外形尺寸(长×宽×高)mm:4300×2450×2300/主要配套拖拉机动力kW:≥73.5 | 34500.00
收获机械 | 饲料作物收获机械 | 打(压)捆机 | 1.7-2.2m捡拾压捆机 | 奔野优森拖拉机制造有限公司 | 圆草捆打捆机 | 9YQ-230 | 捡拾器宽度为2300mm.工作状态外形尺寸为2450mm*2680mm*1600mm | 34500.00
收获机械 | 饲料作物收获机械 | 打(压)捆机 | 1.7-2.2m捡拾压捆机 | 奔野优森拖拉机制造有限公司 | 圆草捆打捆机 | 9YQ-180 | 捡拾器宽度为1800mm.工作状态外形尺寸为2460mm*2245mm*1600mm | 34500.00
收获机械 | 饲料作物收获机械 | 打(压)捆机 | 1.7-2.2m捡拾压捆机 | 爱科（济宁）农业机械有限公司 | 捡拾压捆机 | 9YF-2.31(MF1844N) | 捡拾宽度1.969m | 34500.00
收获机械 | 饲料作物收获机械 | 打(压)捆机 | 1.7-2.2m捡拾压捆机 | 爱科（济宁）农业机械有限公司 | 捡拾压捆机 | 9YF-1.92(MF1840) | 捡拾宽度1.928m | 34500.00
收获机械 | 饲料作物收获机械 | 打(压)捆机 | 1.7-2.2m捡拾压捆机 | 哈尔滨华惠农业机械制造有限公司 | 圆草捆打捆机 | 9YYK-1.25(HBR725) | 捡拾器宽度:1850mm；捡拾器结构形式:弹齿；卷压滚筒数量(个):17；卷压筒转速(r/min):118；工作状态外形尺寸(长*宽*高)(mm):4200*2670*2500；配套动力(kw):≥88.2 | 34500.00
收获机械 | 饲料作物收获机械 | 打(压)捆机 | 1.7-2.2m捡拾压捆机 | 哈尔滨华惠农业机械制造有限公司 | 圆草捆打捆机 | 9YYK-1.25(HBR625) | 捡拾器宽度:2250mm；捡拾器结构形式:弹齿；卷压滚筒数量(个):18；卷压筒转速(r/min):118；工作状态外形尺寸(长*宽*高)(mm):4300*2650*2430；配套动力(kw):≥89 | 34500.00
收获机械 | 饲料作物收获机械 | 打(压)捆机 | 1.7-2.2m捡拾压捆机 | 东风井关农业机械有限公司 | 方捆打捆机 | 9YFQ-2.0(ENY2000) | 捡拾器宽度:2000mm；打捆机活塞速度(行程/min):100；打结器类型:D型；工作状态外形尺寸(mm):4950×2630×1750；配套动力:35.3-58.8KW；纯工作小时工作率:≥1500kg/h. | 34500.00
收获机械 | 饲料作物收获机械 | 打(压)捆机 | 1.7-2.2m捡拾压捆机 | 潍坊牧王机械有限公司 | 圆草捆打捆机 | 9YK-1800 | 捡拾器宽度:1800mm | 34500.00
收获机械 | 饲料作物收获机械 | 打(压)捆机 | 1.7-2.2m捡拾压捆机 | 潍坊恺欧机械有限公司 | 圆草捆打捆机 | 9YQ-1800 | 捡拾器宽度:1800mm； | 34500.00
收获机械 | 饲料作物收获机械 | 打(压)捆机 | 1.7-2.2m捡拾压捆机 | 湖北力豪机械科技有限公司 | 方草捆打捆机 | 9YFQ-2.0 | 捡拾宽度:2050mm | 34500.00
收获机械 | 饲料作物收获机械 | 打(压)捆机 | 1.7-2.2m捡拾压捆机 | 湖北力豪机械科技有限公司 | 方草捆打捆机 | 9YFQ-2.0A | 捡拾宽度:2000mm | 34500.00
收获机械 | 饲料作物收获机械 | 打(压)捆机 | 1.7-2.2m捡拾压捆机 | 菏泽市天艺农业机械制造有限公司 | 秸秆打捆机 | 9YJ-180 | 捡拾器宽度:1800mm,捡拾器结构型式:甩刀式,卷压滚筒转速:350~400r/min,卷压滚筒数量:13个,工作状态外型尺寸(长×宽×高):3080X2150X1580mm,配套动力:65~75KW | 34500.00
收获机械 | 饲料作物收获机械 | 打(压)捆机 | 1.7-2.2m捡拾压捆机 | 宁津县庆丰农业机械制造有限公司 | 捡拾圆捆机 | 9YQ-1800 | 捡拾器宽度:1800mm | 34500.00
收获机械 | 饲料作物收获机械 | 打(压)捆机 | 1.7-2.2m捡拾压捆机 | 芜湖苜邦智能装备有限公司 | 圆草捆打捆机 | 9YY-1250 | 规格型号:9YY-1250/捡拾器宽度mm:1970/捡拾器结构型式:弹齿式/卷压滚筒转速r/min:119/卷压滚筒数量:18个/工作状态外形尺寸(长×宽×高)mm/4510×2630×2335/配套动力(轮式拖拉机)kW:≥73.5 | 34500.00
收获机械 | 饲料作物收获机械 | 打(压)捆机 | 1.7-2.2m捡拾压捆机 | 黑龙江尚禾农机装备有限公司 | 打捆机 | 9YG-1.3 | 捡拾宽度:1970mm,捡拾器结构:弹齿式,卷压滚筒数量:18个,配套动力≥88KW | 34500.00
收获机械 | 饲料作物收获机械 | 打(压)捆机 | 1.7-2.2m捡拾压捆机 | 黑龙江银锚建筑机械有限公司 | 玉米秸秆打捆机 | 9Y90-2.4 | 捡拾宽度=2400MM | 34500.00
收获机械 | 饲料作物收获机械 | 打(压)捆机 | 1.7-2.2m捡拾压捆机 | 呼伦贝尔市蒙力农牧业机械制造有限公司 | 秸秆圆捆机 | 9YGJ-1.0/2.4 | 捡拾器宽度:2400mm,卷压滚筒转速:115r/min,卷压滚筒数量:14个,工作状态外形尺寸(长x宽x高)4800mmX2800mmX1800mm,配套动力:≥55kw | 34500.00
收获机械 | 饲料作物收获机械 | 打(压)捆机 | 1.7-2.2m捡拾压捆机 | 呼伦贝尔市蒙力农牧业机械制造有限公司 | 圆捆卷捆机 | 9YG-1.5 | 捡拾器宽度:1750mm配套动力:≥45kw,卷压滚筒转速:115r/min卷压滚筒数量:14个结构质量2000kg工作外形尺寸(长X宽X高):3900mmX3000mmX2800mm | 34500.00
收获机械 | 饲料作物收获机械 | 打(压)捆机 | 1.7-2.2m捡拾压捆机 | 呼伦贝尔市蒙力农牧业机械制造有限公司 | 秸秆圆捆机 | 9YGJ-1.5/3.0 | 捡拾器宽度:3000mm,卷压滚筒转速:115r/min,卷压滚筒数量:14个,工作状态外形尺寸(长x宽x高)4350mmX3400mmX2300mm,配套动力:≥66kw | 34500.00
收获机械 | 饲料作物收获机械 | 打(压)捆机 | 1.7-2.2m捡拾压捆机 | 呼伦贝尔市蒙力农牧业机械制造有限公司 | 圆草捆打捆机 | 9YG-1.25 | 捡拾器宽度:1844mm.配套动力:≥73.5kw,捡拾器结构形式:弹齿式.卷压滚筒数量:18个.外形尺寸(长X宽X高):3870mmX2700mmX2480mm. | 34500.00
收获机械 | 饲料作物收获机械 | 打(压)捆机 | 1.7-2.2m捡拾压捆机 | 呼伦贝尔市蒙力农牧业机械制造有限公司 | 圆草捆打捆机 | 9YG-1.1A | 捡拾器宽度:1844mm,卷压滚筒转速:131.2r/min,卷压滚筒数量:16个,工作状态外形尺寸(长x宽x高):3760mmX2300mmX2120mm,配套动力:≥66kw | 34500.00
收获机械 | 饲料作物收获机械 | 打(压)捆机 | 1.7-2.2m捡拾压捆机 | 呼伦贝尔市蒙力农牧业机械制造有限公司 | 秸秆圆捆机 | 9YGJ-1.5/2.2 | 捡拾器宽度:2200mm,卷压滚筒转速:115r/min,卷压滚筒数量:14个,工作状态外形尺寸(长x宽x高):4350mmX2800mmX2300mm,配套动力:≥66kw | 34500.00
收获机械 | 饲料作物收获机械 | 打(压)捆机 | 1.7-2.2m捡拾压捆机 | 呼伦贝尔市蒙力农牧业机械制造有限公司 | 秸秆圆捆机 | 9YGJ-1.1A | 捡拾器宽度:1844mm.配套动力:≥66kw,捡拾器结构形式:锤爪式.卷压滚筒数量:16个.外形尺寸(长X宽X高):3760mmX2400mmX2120mm. | 34500.00
收获机械 | 饲料作物收获机械 | 打(压)捆机 | 1.7-2.2m捡拾压捆机 | 呼伦贝尔市蒙力农牧业机械制造有限公司 | 方草捆压捆机 | 9YFD-2.2 | 捡拾宽度:2220mm,打捆活塞速度:100行程/min,打结器类型:D型,工作状态外形尺寸(长x宽x高):5250mmX2920mmX1710mm,配套动力:≥33kw | 34500.00
收获机械 | 饲料作物收获机械 | 打(压)捆机 | 1.7-2.2m捡拾压捆机 | 呼伦贝尔市蒙力农牧业机械制造有限公司 | 秸秆方捆压捆机 | 9YFJ-2.2 | 捡拾宽度:2220mm,打捆活塞速度:100行程/min,打结器类型:D型,工作状态外形尺寸(长x宽x高):5900mmX2820mmX1710mm,配套动力:≥58kw | 34500.00
收获机械 | 饲料作物收获机械 | 打(压)捆机 | 1.7-2.2m捡拾压捆机 | 新乡市花溪科技股份有限公司 | 方捆打捆机 | 9YF-2.0 | 结构型式:牵引式；捡拾器宽度:2000mm；打捆活塞速度:90~100行程/min；打结器类型:D型强制脱扣；配套动力(捡拾式)≥33.1kW；工作状态外型尺寸(长×宽×高):4600×2630×1750mm. | 34500.00
收获机械 | 饲料作物收获机械 | 打(压)捆机 | 1.7-2.2m捡拾压捆机 | 吉林天朗新能源科技有限公司 | 秸秆饲料捡拾打捆机 | 9YFQ-1.9 | 捡拾器宽度:1920mm；配套动力:≥73.5kw | 34500.00
收获机械 | 饲料作物收获机械 | 打(压)捆机 | 1.7-2.2m捡拾压捆机 | 山东汉维斯农业科技有限公司 | 圆草捆打捆机 | 9YQ-1800 | 捡拾器宽度:1800mm | 34500.00
收获机械 | 饲料作物收获机械 | 打(压)捆机 | 1.7-2.2m捡拾压捆机 | 山东汉维斯农业科技有限公司 | 圆草捆打捆机 | 9YQ-2250 | 捡拾器宽度:2250mm；捡拾器结构型式:甩刀式；卷压滚筒数量:14个；工作状态外形尺寸(长×宽×高):2400mm×2650mm×1400mm；配套动力非固定式:≥70kW | 34500.00
收获机械 | 饲料作物收获机械 | 打(压)捆机 | 1.7-2.2m捡拾压捆机 | 上海商赢农业机械有限公司 | 正牵引方草捆打捆机 | 9YFQ-1.9Z | 捡拾宽度:1980mm | 34500.00
收获机械 | 饲料作物收获机械 | 打(压)捆机 | 1.7-2.2m捡拾压捆机 | 临颍县颍机机械制造有限公司 | 圆草捆打捆机 | 9YQ-1.8A | 捡拾器宽度:1.8m | 34500.00
收获机械 | 饲料作物收获机械 | 打(压)捆机 | 1.7-2.2m捡拾压捆机 | 天津库恩农业机械有限公司 | 圆捆机 | FB3130 | 捡拾宽度:2.13m； | 34500.00
收获机械 | 饲料作物收获机械 | 打(压)捆机 | 1.7-2.2m捡拾压捆机 | 四平市风神风机制造有限公司 | 圆草捆打捆机 | 9YG-1.2D | 型号9YG-1.2D,捡拾器宽度1800mm,捡拾器结构型式:弹齿式,卷压滚筒转速173r/min,卷压滚筒数量17个,工作状态外形尺寸(长*宽*高)单位:mm:3700*2510*2070,配套动力≧59KW. | 34500.00
收获机械 | 饲料作物收获机械 | 打(压)捆机 | 1.7-2.2m捡拾压捆机 | 成都致靖维农农业机械有限公司 | 捡拾圆捆机 | 9YYQ-1.97 | 捡拾器宽度:1975mm外形尺寸:4835x2440x2330mm(卸包状态)4550x2440x2330mm(行驶状态)捡拾器结构形式:弹齿式卷压滚筒数量:18个 | 34500.00
收获机械 | 饲料作物收获机械 | 打(压)捆机 | 1.7-2.2m捡拾压捆机 | 淮滨县祥盛再生资源有限公司 | 方形秸秆打捆机 | 9YFQ-1.9 | 捡拾宽度:1.98m；打捆活塞速度(行程/min):100；打结器类型:D型；工作状态外形尺寸(长*宽*高)mm:4975*2550*1710；配套动力(KW):≥25 | 34500.00
收获机械 | 饲料作物收获机械 | 打(压)捆机 | 1.7-2.2m捡拾压捆机 | 中国农业机械化科学研究院 | 方捆打捆机 | 4YF-1.7 | 捡拾宽度:1.71m | 34500.00
收获机械 | 饲料作物收获机械 | 打(压)捆机 | 1.7-2.2m捡拾压捆机 | 中联重机股份有限公司 | 圆草捆打捆机 | 9YY-1000A | 捡拾宽度(mm):1710,工作状态外型尺寸(长×宽×高)(mm):3570×2200×2090；配套动力(kW):≥66.2；卷压滚筒转速(r/min):135； | 34500.00
收获机械 | 饲料作物收获机械 | 打(压)捆机 | 1.7-2.2m捡拾压捆机 | 中联重机股份有限公司 | 秸秆粉碎方草捆打捆机 | 9YF-2200S | 捡拾宽度(m):2.2；工作状态外型尺寸(长×宽×高)(mm):5710×2670×1750；配套动力(kW):60~70； | 34500.00
收获机械 | 饲料作物收获机械 | 打(压)捆机 | 1.7-2.2m捡拾压捆机 | 中联重机股份有限公司 | 牵引式方捆打捆机 | 9YF-2200 | 捡拾宽度(m):2.2；工作状态外型尺寸(长×宽×高)(mm):4800×2870×1750；配套动力(kW):50~70； | 34500.00
收获机械 | 饲料作物收获机械 | 打(压)捆机 | 1.7-2.2m捡拾压捆机 | 中联重机股份有限公司 | 秸秆粉碎方草捆打捆机 | 9YF-220SS | 捡拾宽度(mm):2220,工作状态外型尺寸(长×宽×高)(mm):6390×2800×1750；配套动力(kW):≥90；打结器数量(个):2； | 34500.00
收获机械 | 饲料作物收获机械 | 打(压)捆机 | 1.7-2.2m捡拾压捆机 | 中联重机股份有限公司 | 圆草捆打捆机 | 9YY-1250 | 捡拾宽度(m):1.97；工作状态外型尺寸(长×宽×高)(mm):4600×2450×2300；配套动力(kW):功率≥66.2(轮式拖拉机)；卷压滚筒转速(r/min):135； | 34500.00
收获机械 | 饲料作物收获机械 | 打(压)捆机 | 1.7-2.2m捡拾压捆机 | 中联重机股份有限公司 | 履带自走式方草捆打捆机 | 9YZ-2200FA | 捡拾宽度(m):2.2；发动机信息:国三,4C6-82U32,全柴,功率:60kW； | 34500.00
收获机械 | 饲料作物收获机械 | 打(压)捆机 | 1.7-2.2m捡拾压捆机 | 中联重机股份有限公司 | 牵引式方捆打捆机 | 9YF-1900C | 捡拾宽度(m):1.9,工作状态外型尺寸(长×宽×高)(mm):6250×3080×2000； | 34500.00
收获机械 | 饲料作物收获机械 | 打(压)捆机 | 1.7-2.2m捡拾压捆机 | 中联重机股份有限公司 | 牵引式方捆打捆机 | 9YF-2000 | 结构型式:牵引式；捡拾宽度(m):2.0,作业方式:移动式；草捆形状:方捆 | 34500.00
收获机械 | 饲料作物收获机械 | 打(压)捆机 | 1.7-2.2m捡拾压捆机 | 中联重机股份有限公司 | 牵引式捡拾方捆压捆机 | 9YS-1800 | 捡拾宽度(m):1.8；工作状态外型尺寸(长×宽×高)(mm):4700×3200×3580；配套拖拉机动力(kW):≥74； | 34500.00
收获机械 | 茎秆收集处理机械 | 秸秆粉碎还田机 | 1-1.5m秸秆粉碎还田机 | 石家庄兴田机械有限公司 | 秸秆切碎还田机 | 1JH-120 | 工作幅宽:1.2m | 800.00
收获机械 | 茎秆收集处理机械 | 秸秆粉碎还田机 | 1-1.5m秸秆粉碎还田机 | 黑龙江红兴隆机械制造有限公司 | 秸秆粉碎还田机 | 4JH-120 | 结构形式单轴悬挂式配套动力22-36.8纯小时生产率0.4-0.8HM2/H工作状态外形尺寸1475×1220×825MM结构重量340KG作业幅宽1.2米最小离地间隙20MM作业前进速度4-6KM/H切碎轴转速2570R/MIN切碎机构最大回转半径225MM切碎机构总安装刀数36把 | 800.00
收获机械 | 茎秆收集处理机械 | 秸秆粉碎还田机 | 1-1.5m秸秆粉碎还田机 | 中联重机股份有限公司 | 收割机配套粉碎还田机 | 4FH-108 | 联合收割机出草口幅宽mm:1080； | 800.00
收获机械 | 茎秆收集处理机械 | 秸秆粉碎还田机 | 1-1.5m秸秆粉碎还田机 | 赵县联行机械有限公司 | 秸秆切碎还田机 | 4JQ-120 | 工作幅宽为(m):1.2) | 800.00
收获机械 | 茎秆收集处理机械 | 秸秆粉碎还田机 | 1-1.5m秸秆粉碎还田机 | 赵县联行机械有限公司 | 秸秆切碎还田机 | 1JQ-130 | 工作幅宽为(m)；1.3 | 800.00
收获机械 | 茎秆收集处理机械 | 秸秆粉碎还田机 | 1-1.5m秸秆粉碎还田机 | 宝清县金田农业科技有限公司 | 秸秆粉碎还田机 | 1JH-130型 | 配套动力范围20.6-25.7KW,配套动力输出轴转数540r/min,720r/min,与配套拖拉机联接方式-悬挂式,工作状态外形尺寸(长*宽*高)1100*1590*995mm,作业小时生产率0.26-0.5hM2/h,作业速度2-5km/h,工作幅宽130cm.传动方式-侧边皮带传动,设计转速1948r/min,最大回转半径220mm,刀片型式-L型甩刀,总安装刀数52把. | 800.00
收获机械 | 茎秆收集处理机械 | 秸秆粉碎还田机 | 1-1.5m秸秆粉碎还田机 | 潍坊市宏胜工贸有限公司 | 秸秆粉碎还田机 | 1JH-120 | 作业幅宽:1.2m | 800.00
收获机械 | 茎秆收集处理机械 | 秸秆粉碎还田机 | 1-1.5m秸秆粉碎还田机 | 河北双天机械制造有限公司 | 秸秆粉碎还田机 | 1JH-120 | 结构形式:侧边皮带传动；外形尺寸(长×宽×高mm):1350×1450×1050；结构质量(kg):400；工作幅宽(mm):1200；最终传动方式:侧边皮带传动；切碎轴转速(r/min):1800-2000；切碎机构最大回转半径(mm):260；还田刀型式:甩刀式；切碎机构总安装刀数(把):40；配套动力(kw):22以上 | 800.00
收获机械 | 茎秆收集处理机械 | 秸秆粉碎还田机 | 1-1.5m秸秆粉碎还田机 | 石家庄惠田机械有限公司 | 秸秆粉碎还田机 | 1JH-125 | "结构形式:侧边皮带传动；配套动力:26.0-30.0KW；外形尺寸:1150×1470×925mm；结构质量:375kg；工作幅宽:125cm" | 800.00
收获机械 | 茎秆收集处理机械 | 秸秆粉碎还田机 | 1-1.5m秸秆粉碎还田机 | 石家庄惠田机械有限公司 | 秸秆粉碎还田机 | 1JH-110 | 结构形式:侧边皮带传动；配套动力:22.0-29.4KW；外形尺寸:960×1300×890mm；结构质量:275kg；工作幅宽:110cm | 800.00
收获机械 | 茎秆收集处理机械 | 秸秆粉碎还田机 | 1-1.5m秸秆粉碎还田机 | 河北久丰农业机械有限公司 | 秸秆切碎还田机 | 1JQH-130 | 作业幅宽1.3m | 800.00
收获机械 | 茎秆收集处理机械 | 秸秆粉碎还田机 | 1-1.5m秸秆粉碎还田机 | 佳木斯市一达农业科技有限公司 | 秸秆粉碎还田机 | 4JHS-120 | 结构型式:后悬挂式,配套动力:≥47.8KW,纯小时生产率:0.4~0.7hm²/h,工作状态尺寸(长×宽×高):1150×1550×950,结构重量390,作业幅宽1.2m,最小离地间隙:250mm,作业前进速度:3.3~4.5km/h,切碎轴转速:2630r/min,切碎机构最大回转半径210mm,切碎机构安装刀数:120把. | 800.00
收获机械 | 茎秆收集处理机械 | 秸秆粉碎还田机 | 1-1.5m秸秆粉碎还田机 | 河南沃正实业有限公司（原：河南豪丰机械制造有限公司） | 秸秆粉碎还田机 | 4J-120 | 工作幅宽:1.2m；结构型式:卧轴折线型蜗壳式；配套动力:22.0~29.4kW；纯工作小时生产率:0.37~0.54hM2/h；工作状态外形尺寸(长×宽×高):1395×1465×1040(mm)；结构质量:480kg；工作幅宽:1.2m；最小离地间隙:530mm；作业前进速度:2.5~5km/h；切碎轴转速:2030r/min；切碎机构最大回转半径:260mm；切碎机构总安装刀数:32把 | 800.00
收获机械 | 茎秆收集处理机械 | 秸秆粉碎还田机 | 1-1.5m秸秆粉碎还田机 | 德州市华北农机装备有限公司 | 秸秆粉碎还田机 | 1JH-130 | 作业幅宽:1.3m. | 800.00
收获机械 | 茎秆收集处理机械 | 秸秆粉碎还田机 | 1.5-2m秸秆粉碎还田机 | 黑龙江红兴隆机械制造有限公司 | 秸秆粉碎还田机 | 4JH-150 | 结构形式单轴悬挂式配套动力36.8-62纯小时生产率0.5-0.9HM2/H工作状态外形尺寸1785×1220×825MM结构重量450KG作业幅宽1.5米最小离地间隙20MM作业前进速度4-6KM/H切碎轴转速2570R/MIN切碎机构最大回转半径225MM切碎机构总安装刀数48把 | 1300.00
收获机械 | 茎秆收集处理机械 | 秸秆粉碎还田机 | 1.5-2m秸秆粉碎还田机 | 黑龙江红兴隆机械制造有限公司 | 秸秆粉碎还田机 | 4JH-168 | 结构形式单轴悬挂式配套动力40-92.8纯小时生产率0.62-0.93HM2/H工作状态外形尺寸1860×1300×960MM结构重量490KG作业幅宽1.68米最小离地间隙20MM作业前进速度4-6KM/H切碎轴转速2000R/MIN切碎机构最大回转半径270MM切碎机构总安装刀数40把 | 1300.00
收获机械 | 茎秆收集处理机械 | 秸秆粉碎还田机 | 1.5-2m秸秆粉碎还田机 | 中国一拖集团有限公司 | 秸秆切碎还田机 | 1JH-180 | 工作幅宽:1800mm | 1300.00
收获机械 | 茎秆收集处理机械 | 秸秆粉碎还田机 | 1.5-2m秸秆粉碎还田机 | 中国一拖集团有限公司 | 秸秆切碎还田机 | 1JH-165Q | 工作幅宽:1650mm | 1300.00
收获机械 | 茎秆收集处理机械 | 秸秆粉碎还田机 | 1.5-2m秸秆粉碎还田机 | 石家庄兴田机械有限公司 | 秸秆切碎还田机 | 1JH-180 | 工作幅宽:1.8m | 1300.00
收获机械 | 茎秆收集处理机械 | 秸秆粉碎还田机 | 1.5-2m秸秆粉碎还田机 | 石家庄兴田机械有限公司 | 秸秆切碎还田机 | 1JH-172 | 工作幅宽:1.72m | 1300.00
收获机械 | 茎秆收集处理机械 | 秸秆粉碎还田机 | 1.5-2m秸秆粉碎还田机 | 石家庄兴田机械有限公司 | 秸秆切碎还田机 | 1JH165 | 工作幅宽:1.65m | 1300.00
收获机械 | 茎秆收集处理机械 | 秸秆粉碎还田机 | 1.5-2m秸秆粉碎还田机 | 菏泽新亚机械设备有限公司 | 秸秆粉碎还田机 | 1JH-165 | 作业幅宽:1.65m；结构型式:侧边皮带传动；配套动力(KW):44.1-51.47；纯工作小时生产率(hm²/h):0.4-0.6；工作状态外形尺寸(长×宽×高):1390mm×1940mm×1074mm；结构重量(kg):500；最小离地间隙(mm):350；作业前进速度(km/h):2.5-4.0；粉碎轴转速(r/min):2200；粉碎机构最大回转半径(mm):265；粉碎机构总安装刀数(把):99. | 1300.00
收获机械 | 茎秆收集处理机械 | 秸秆粉碎还田机 | 1.5-2m秸秆粉碎还田机 | 菏泽新亚机械设备有限公司 | 秸秆粉碎还田机 | 1JH-180 | 作业幅宽:1.8m；结构型式:侧边皮带传动；配套动力(KW):51.47；纯工作小时生产率(hm²/h):0.45-0.72；工作状态外形尺寸(长×宽×高):1390mm×1955mm×1074mm；结构重量(Kg):520；最小离地间隙(mm):350；作业前进速度(km/h):2.5-4.0；粉碎轴转速(r/min):2200；粉碎机构最大回转半径(mm):265；粉碎机构总安装刀数(把):108. | 1300.00
收获机械 | 茎秆收集处理机械 | 秸秆粉碎还田机 | 1.5-2m秸秆粉碎还田机 | 赵县联行机械有限公司 | 秸秆切碎还田机 | 4JQ-180 | 工作幅宽为(m):1.8 | 1300.00
收获机械 | 茎秆收集处理机械 | 秸秆粉碎还田机 | 1.5-2m秸秆粉碎还田机 | 赵县联行机械有限公司 | 秸秆切碎还田机 | 4JQ-165 | 工作幅宽为(m):1.65) | 1300.00
收获机械 | 茎秆收集处理机械 | 秸秆粉碎还田机 | 1.5-2m秸秆粉碎还田机 | 赵县联行机械有限公司 | 秸秆切碎还田机 | 1JQ-150 | 工作幅宽为(m):1.5 | 1300.00
收获机械 | 茎秆收集处理机械 | 秸秆粉碎还田机 | 1.5-2m秸秆粉碎还田机 | 山东大华机械有限公司 | 秸秆粉碎还田机 | 1JH-150 | 作业幅宽:1.5m；外形尺寸:1330×1760×1050mm；整机质量:430kg；配套动力:35.3~58.8kW；与拖拉机联接方式:三点悬挂；刀片型式:甩刀式；总安装刀数:90把； | 1300.00
收获机械 | 茎秆收集处理机械 | 秸秆粉碎还田机 | 1.5-2m秸秆粉碎还田机 | 山东大华机械有限公司 | 秸秆粉碎还田机 | 1JH-180 | 作业幅宽:1.8m；外形尺寸:1400×2100×960mm；配套动力66.15~80.9kW；机构型式:三点悬挂,刀片型式:甩刀式；切碎机构总安装刀数:36把； | 1300.00
收获机械 | 茎秆收集处理机械 | 秸秆粉碎还田机 | 1.5-2m秸秆粉碎还田机 | 山东大华机械有限公司 | 秸秆粉碎还田机 | 1JH-165 | 作业幅宽:1.65m；外形尺寸:1400×1930×960mm；配套动力:35.3~51.5kW；机构型式:三点悬挂甩刀式；切碎机构总安装刀数:32把； | 1300.00
收获机械 | 茎秆收集处理机械 | 秸秆粉碎还田机 | 1.5-2m秸秆粉碎还田机 | 河北耕耘农业机械制造有限公司 | 秸秆粉碎还田机 | 1JHY-172 | 工作幅宽(m):1.72,结构形式:侧边皮带传动,配套动力(kW):58.8~66.2,外形尺寸(mm)1550*1970*1050,结构质量(kg):520,纯工作小时生产率(hm²/h):0.51~0.86,最小离地间隙(mm):420,作业前进速度(km/h):3~5,切碎轴转速(r/min):2160,切碎机构最大回转半径(mm):260,切碎机构总安装刀数(把):46 | 1300.00
收获机械 | 茎秆收集处理机械 | 秸秆粉碎还田机 | 1.5-2m秸秆粉碎还田机 | 河北耕耘农业机械制造有限公司 | 秸秆粉碎还田机 | 1JHY-150 | 工作幅宽(m):1.5,结构形式:侧边皮带传动,配套动力(kW):55.1~62.5,外形尺寸(mm)1250*1765*1050,结构质量(kg):480,纯工作小时生产率(hm²/h):0.45~0.75,最小离地间隙(mm):410,作业前进速度(km/h):3~5,切碎轴转速(r/min):2160,切碎机构最大回转半径(mm):260,切碎机构总安装刀数(把):40 | 1300.00
收获机械 | 茎秆收集处理机械 | 秸秆粉碎还田机 | 1.5-2m秸秆粉碎还田机 | 河北耕耘农业机械制造有限公司 | 秸秆粉碎还田机 | 1JHY-180 | 工作幅宽(m):1.8,结构形式:侧边皮带传动,配套动力(kW):55.0~65.0,外形尺寸(mm)2050*1350*1050,结构质量(kg):600,纯工作小时生产率(hm²/h):0.56,最小离地间隙(mm):420,作业前进速度(km/h):3.5,切碎轴转速(r/min):2160,切碎机构最大回转半径(mm):270,切碎机构总安装刀数(把):48 | 1300.00
收获机械 | 茎秆收集处理机械 | 秸秆粉碎还田机 | 1.5-2m秸秆粉碎还田机 | 河南豪丰农业装备有限公司 | 秸秆粉碎还田机 | 1JH-180 | 工作幅宽:1.8m；配套动力范围:51.45~66.15kW；配套动力输出轴转速:760r/min；与配套拖拉机联接方式:三点悬挂；工作状态外形尺寸(长×宽×高):1370×2080×1040mm；作业小时生产率:0.45~0.9hM2/h；作业速度:2.5~5km/h；工作幅宽:180cm；刀轴总成传动方式:侧边皮带传动；设计转速:2412r/min；最大回转半径:260mm；刀片型式:弯直刀；总安装刀数:弯72+直36把. | 1300.00
收获机械 | 茎秆收集处理机械 | 秸秆粉碎还田机 | 1.5-2m秸秆粉碎还田机 | 河南豪丰农业装备有限公司 | 秸秆粉碎还田机 | 1JH-165 | 工作幅宽:1.65m；配套动力范围:44.1~58.8kW；配套动力输出轴转速:760r/min；与配套拖拉机联接方式:三点悬挂；工作状态外形尺寸(长×宽×高):1310×1910×1040mm；作业小时生产率:0.413~0.825hM2/h；作业速度:2.5~5km/h；工作幅宽:165cm；刀轴总成传动方式:侧边皮带传动；设计转速:2412r/min；最大回转半径:260mm；刀片型式:弯直刀；总安装刀数:弯64+直32把. | 1300.00
收获机械 | 茎秆收集处理机械 | 秸秆粉碎还田机 | 1.5-2m秸秆粉碎还田机 | 河南豪丰农业装备有限公司 | 秸秆粉碎还田机 | 1JH-150 | 作业幅宽:1.5m；配套动力范围:36.5~51.5kW；配套动力输出轴转速:760r/min；与配套拖拉机联接方式:三点悬挂；工作状态外形尺寸(长×宽×高):1350×1770×1050mm；作业小时生产率:0.375~0.75hM2/h；作业速度:2.5~5km/h；工作幅宽:150cm；刀轴总成传动方式:侧边皮带传动；设计转速:2412r/min；最大回转半径:260mm；刀片型式:弯直刀；总安装刀数:弯60+直30把. | 1300.00
收获机械 | 茎秆收集处理机械 | 秸秆粉碎还田机 | 1.5-2m秸秆粉碎还田机 | 河南豪丰农业装备有限公司 | 根茬粉碎还田机 | 1GH-178 | 工作幅宽:1.78m；配套动力范围:66.2~80.85kW；配套动力输出轴转速:760r/min；与配套拖拉机联接方式:三点悬挂；工作状态外形尺寸(长×宽×高):1680×2065×980mm；作业小时生产率:0.356~0.89hM2/h,作业速度:2~5km/h；工作幅宽:178cm；刀轴总成:传动方式:侧边皮带传动；设计转速:2412r/min；最大回转半径:260mm；刀片型式:弯刀、直刀、ⅠT225灭茬刀；总安装刀数:弯刀72把、直刀36把、灭茬刀42把. | 1300.00
收获机械 | 茎秆收集处理机械 | 秸秆粉碎还田机 | 1.5-2m秸秆粉碎还田机 | 河北耕耘农业机械制造有限公司 | 秸秆粉碎还田机 | 1JHY-165 | 工作幅宽(m):1.65,结构形式:侧边皮带传动,配套动力(kW):48.0~55.1,外形尺寸(mm)1900*1350*1050,结构质量(kg):530,纯工作小时生产率(hm²/h):0.36,最小离地间隙(mm):375,作业前进速度(km/h):3.6,切碎轴转速(r/min):2160,切碎机构最大回转半径(mm):270,切碎机构总安装刀数(把):44 | 1300.00
收获机械 | 茎秆收集处理机械 | 秸秆粉碎还田机 | 1.5-2m秸秆粉碎还田机 | 山东华运农机设备有限公司 | 秸秆粉碎还田机 | 1JH-180 | 作业幅宽:180cm；结构型式:后悬挂式；配套拖拉机标定功率:52~66KW；外形尺寸(长x宽x高):1390X2218X1074mm；结构质量:560kg；理论作业速度:≥3.3km/h；幅宽:180cm；与拖拉机联接方式:三点悬挂；刀片型式:组合甩刀式. | 1300.00
收获机械 | 茎秆收集处理机械 | 秸秆粉碎还田机 | 1.5-2m秸秆粉碎还田机 | 河北双天机械制造有限公司 | 秸秆粉碎还田机 | 1JH-185 | 结构形式:侧边皮带传动；外形尺寸(长×宽×高mm):1350×2100×1050；结构质量(kg):574；工作幅宽(mm):1850；最终传动方式:侧边皮带传动；切碎轴转速(r/min):1800-2000；切碎机构最大回转半径(mm):260；还田刀型式:甩刀式；切碎机构总安装刀数(把):114；配套动力(kw):≥58.82 | 1300.00
收获机械 | 茎秆收集处理机械 | 秸秆粉碎还田机 | 1.5-2m秸秆粉碎还田机 | 河北双天机械制造有限公司 | 秸秆粉碎还田机 | 1JH-172 | 结构形式:侧边皮带传动；外形尺寸(长×宽×高mm):1350×1970×1050；结构质量(kg):548；工作幅宽(mm):1720；最终传动方式:侧边皮带传动；切碎轴转速(r/min):1800-2000；切碎机构最大回转半径(mm):260；还田刀型式:甩刀式；切碎机构总安装刀数(把):108；配套动力(kw):≥51.47 | 1300.00
收获机械 | 茎秆收集处理机械 | 秸秆粉碎还田机 | 1.5-2m秸秆粉碎还田机 | 河北双天机械制造有限公司 | 秸秆粉碎还田机 | 1JH-150 | 结构形式:侧边皮带传动；外形尺寸(长×宽×高mm):1350×1750×1050；结构质量(kg):488；工作幅宽(mm):1500；最终传动方式:侧边皮带传动；切碎轴转速(r/min):1800-2000；切碎机构最大回转半径(mm):260；还田刀型式:甩刀式；切碎机构总安装刀数(把):90；配套动力(kw):≥36.76 | 1300.00
收获机械 | 茎秆收集处理机械 | 秸秆粉碎还田机 | 1.5-2m秸秆粉碎还田机 | 河北双天机械制造有限公司 | 秸秆粉碎还田机 | 1JH-160 | 结构形式:侧边皮带传动；外形尺寸(长×宽×高mm):1350×1850×1050；结构质量(kg):506；工作幅宽(mm):1600；最终传动方式:侧边皮带传动；切碎轴转速(r/min):1800-2000；切碎机构最大回转半径(mm):260；还田刀型式:甩刀式；切碎机构总安装刀数(把):96；配套动力(kw):≥44.12 | 1300.00
收获机械 | 茎秆收集处理机械 | 秸秆粉碎还田机 | 1.5-2m秸秆粉碎还田机 | 潍坊市宏胜工贸有限公司 | 秸秆粉碎还田机 | 1JH-150 | 作业幅宽:1.5m | 1300.00
收获机械 | 茎秆收集处理机械 | 秸秆粉碎还田机 | 1.5-2m秸秆粉碎还田机 | 潍坊市宏胜工贸有限公司 | 秸秆粉碎还田机 | 1JH-180 | 作业幅宽:1.8m | 1300.00
收获机械 | 茎秆收集处理机械 | 秸秆粉碎还田机 | 1.5-2m秸秆粉碎还田机 | 山东旭创机械制造有限公司 | 秸秆粉碎还田机 | 1JH-165 | 结构尺寸(长*宽*高mm):1350x2050x1100整机质量(kg):500配套动力(kw):52~66工作幅宽(cm):165结构型式:后悬挂式纯工作小时生产率(kM2/h):0.30~0.50最小离地间隙(mm):≥300作业前进速度(km/h):3~5机具与拖拉机联接型式:三点悬挂拖拉机动力输出轴转速(r/min):720切碎轴转速(r/min):2200切碎机构最大回转半径(mm):R255,切碎机构型式:直、弯刀组合式,总安装刀数:直刀:34把,弯刀:68把. | 1300.00
收获机械 | 茎秆收集处理机械 | 秸秆粉碎还田机 | 1.5-2m秸秆粉碎还田机 | 山东旭创机械制造有限公司 | 秸秆粉碎还田机 | 1JH-150 | 结构尺寸(长*宽*高mm):1350x1900x1100整机质量(kg):485,配套动力(kw)37~52工作幅宽(cm):150,结构型式:后悬挂式,纯工作小时生产率(kM2/h):0.25~0.35最小离地间隙(mm):≥300作业前进速度(km/h):3~5机具与拖拉机联接型式:三点悬挂,拖拉机动力输出轴转速(r/min):720切碎轴转速(r/min):2200切碎机构最大回转半径(mm):R255切碎机构型式:直、弯刀组合式,总安装刀数:直刀30把,弯刀60把. | 1300.00
收获机械 | 茎秆收集处理机械 | 秸秆粉碎还田机 | 1.5-2m秸秆粉碎还田机 | 山东旭创机械制造有限公司 | 秸秆粉碎还田机 | 1JH-180 | 结构尺寸(长*宽*高mm):1350x2200x1100整机质量(kg):525配套动力(kw):55-75工作幅宽(cm):180结构型式:后悬挂式纯工作小时生产率(kM2/h):0.45~0.65最小离地间隙(mm):≥300作业前进速度(km/h):3~5机具与拖拉机联接型式:三点悬挂拖拉机动力输出轴转速(r/min):720切碎轴转速(r/min):2200切碎机构最大回转半径(mm):R255,切碎机构型式:直、弯刀组合式,总安装刀数:直刀:38把,弯刀:76把. | 1300.00
收获机械 | 茎秆收集处理机械 | 秸秆粉碎还田机 | 1.5-2m秸秆粉碎还田机 | 江苏沃得高新农业装备有限公司 | 秸秆粉碎还田机 | 1JH-165 | 作业幅宽:1.65m. | 1300.00
收获机械 | 茎秆收集处理机械 | 秸秆粉碎还田机 | 1.5-2m秸秆粉碎还田机 | 江苏沃得高新农业装备有限公司 | 秸秆粉碎还田机 | 1JH-180 | 作业幅宽:1.8m. | 1300.00
收获机械 | 茎秆收集处理机械 | 秸秆粉碎还田机 | 1.5-2m秸秆粉碎还田机 | 普劳恩德河北农业机械有限公司 | 秸秆粉碎还田机 | 1JH-165B | 作业幅宽:1.65m；结构形式:侧边皮带传动；配套动力:58.5~66.2kW；结构质量:594kg；外形尺寸(长×宽×高):1450×1870×1100mm. | 1300.00
收获机械 | 茎秆收集处理机械 | 秸秆粉碎还田机 | 1.5-2m秸秆粉碎还田机 | 普劳恩德河北农业机械有限公司 | 秸秆粉碎还田机 | 1JH-180B | 作业幅宽:1.80m；结构形式:侧边皮带传动；配套动力:66.2~73.5kW；结构质量:648kg；外形尺寸(长×宽×高):1450×2020×1100mm. | 1300.00
收获机械 | 茎秆收集处理机械 | 秸秆粉碎还田机 | 1.5-2m秸秆粉碎还田机 | 石家庄惠田机械有限公司 | 秸秆粉碎还田机 | 1JH-150 | 结构形式:侧边皮带传动；配套动力:40.4-51.5KW；外形尺寸:1310×1770×1100mm；结构质量:525kg；工作幅宽:150cm | 1300.00
收获机械 | 茎秆收集处理机械 | 秸秆粉碎还田机 | 1.5-2m秸秆粉碎还田机 | 石家庄惠田机械有限公司 | 秸秆粉碎还田机 | 1JH-165 | "结构形式:侧边皮带传动配套动力:44-58.8KW外形尺寸:1310×1920×1100mm结构质量:530KG工作幅宽:165CM" | 1300.00
收获机械 | 茎秆收集处理机械 | 秸秆粉碎还田机 | 1.5-2m秸秆粉碎还田机 | 石家庄惠田机械有限公司 | 秸秆粉碎还田机 | 1JH-172 | 结构形式:侧边皮带传动配套动力:58.8-70KW外形尺寸:1310×1990×1100mm结构质量:545KG工作幅宽:172CM | 1300.00
收获机械 | 茎秆收集处理机械 | 秸秆粉碎还田机 | 1.5-2m秸秆粉碎还田机 | 石家庄惠田机械有限公司 | 秸秆粉碎还田机 | 1JH-180 | 结构形式:侧边皮带传动配套动力:55-69.9KW外形尺寸:1310×2070×1100mm结构质量:550KG工作幅宽:180CM | 1300.00
收获机械 | 茎秆收集处理机械 | 秸秆粉碎还田机 | 1.5-2m秸秆粉碎还田机 | 河北百信农业机械有限公司 | 秸秆粉碎还田机 | 1JH-185 | 配套动力范围KW:66.2~80.9；配套动力输出轴转速r/min:720；与配套拖拉机联接方式:三点悬挂；工作状态外形尺寸(长*宽*高)1350*2110*1050；作业速度km/h:3~5；工作幅宽:185CM；刀轴传动方式:侧边皮带传动；刀轴设计转速r/min:1800；最大回转半径mm:R260；刀片型式:甩刀式；总安装刀数:114把 | 1300.00
收获机械 | 茎秆收集处理机械 | 秸秆粉碎还田机 | 1.5-2m秸秆粉碎还田机 | 河北百信农业机械有限公司 | 秸秆粉碎还田机 | 1JH-150 | 配套动力范围KW:58.8~73.5；配套动力输出轴转速r/min:720；与配套拖拉机联接方式:三点悬挂；工作状态外形尺寸(长*宽*高)1350*1790*1050；作业速度km/h:3~5；工作幅宽:150CM；刀轴传动方式:侧边皮带传动；刀轴设计转速r/min:1800；最大回转半径mm:R260；刀片型式:甩刀式；总安装刀数:90把 | 1300.00
收获机械 | 茎秆收集处理机械 | 秸秆粉碎还田机 | 1.5-2m秸秆粉碎还田机 | 河北百信农业机械有限公司 | 秸秆粉碎还田机 | 1JH-160 | 配套动力范围KW:58.8~73.5；配套动力输出轴转速r/min:720；与配套拖拉机联接方式:三点悬挂；工作状态外形尺寸(长*宽*高)1350*1850*1050；作业速度km/h:3~5；工作幅宽:160CM；刀轴传动方式:侧边皮带传动；刀轴设计转速r/min:1800；最大回转半径mm:R260；刀片型式:甩刀式；总安装刀数:96把 | 1300.00
收获机械 | 茎秆收集处理机械 | 秸秆粉碎还田机 | 1.5-2m秸秆粉碎还田机 | 河北百信农业机械有限公司 | 秸秆粉碎还田机 | 1JH-172 | 配套动力范围KW:58.8~73.5；配套动力输出轴转速r/min:720；与配套拖拉机联接方式:三点悬挂；工作状态外形尺寸(长*宽*高)1350*1990*1050；作业速度km/h:3~5；工作幅宽:172CM；刀轴传动方式:侧边皮带传动；刀轴设计转速r/min:1800；最大回转半径mm:R260；刀片型式:甩刀式；总安装刀数:108把 | 1300.00
收获机械 | 茎秆收集处理机械 | 秸秆粉碎还田机 | 1.5-2m秸秆粉碎还田机 | 山东奥龙农业机械制造有限公司 | 秸秆粉碎还田机 | 4Q-1.65Z | 结构型式:单轴式；配套动力:51.5~58.5kW；外形尺寸:1300×1900×1050mm；结构质量:510kg；生产率:≥0.55hm2/h；工作幅宽:165cm；作业前进速度:≥3.3hm/h；切碎轴转速:2131r/min；切碎机构最大回转半径:28.5cm；切碎机构总安装刀数:96把；最小离地间隙:≥300mm. | 1300.00
收获机械 | 茎秆收集处理机械 | 秸秆粉碎还田机 | 1.5-2m秸秆粉碎还田机 | 山东奥龙农业机械制造有限公司 | 秸秆粉碎还田机 | 4Q-1.5Z | 结构型式:单轴式；配套动力:36.8~51.5kW；外形尺寸:1300×1750×1050mm；整机质量:470kg；生产率:≥0.50hm2/h；工作幅宽:150cm；作业前进速度:≥3.3hm/h；切碎轴转速:2131r/min；切碎机构最大回转半径:28.5cm；切碎机构总安装刀数:90把；最小离地间隙:≥300mm. | 1300.00
收获机械 | 茎秆收集处理机械 | 秸秆粉碎还田机 | 1.5-2m秸秆粉碎还田机 | 山东奥龙农业机械制造有限公司 | 秸秆粉碎还田机 | 4Q-1.8Z | 结构型式:单轴式；配套动力:58.8~73.5kW；外形尺寸:1300×2050×1050mm；结构质量:530kg；生产率:≥0.60hm2/h；工作幅宽:180cm；作业前进速度:≥3.3hm/h；切碎轴转速:2131r/min；切碎机构最大回转半径:28.5cm；切碎机构总安装刀数:108把；最小离地间隙:≥300mm. | 1300.00
收获机械 | 茎秆收集处理机械 | 秸秆粉碎还田机 | 1.5-2m秸秆粉碎还田机 | 江苏神农农业装备有限公司 | 秸秆粉碎还田机 | 1JH-180 | 幅宽:1.8m | 1300.00
收获机械 | 茎秆收集处理机械 | 秸秆粉碎还田机 | 1.5-2m秸秆粉碎还田机 | 河北久丰农业机械有限公司 | 秸秆切碎还田机 | 1JQH-180 | 作业幅宽1.8m | 1300.00
收获机械 | 茎秆收集处理机械 | 秸秆粉碎还田机 | 1.5-2m秸秆粉碎还田机 | 河北久丰农业机械有限公司 | 秸秆切碎还田机 | 1JQH-150 | 作业幅宽1.5m | 1300.00
收获机械 | 茎秆收集处理机械 | 秸秆粉碎还田机 | 1.5-2m秸秆粉碎还田机 | 河北久丰农业机械有限公司 | 秸秆切碎还田机 | 1JQH-165 | 作业幅宽1.65m | 1300.00
收获机械 | 茎秆收集处理机械 | 秸秆粉碎还田机 | 1.5-2m秸秆粉碎还田机 | 河北久丰农业机械有限公司 | 秸秆切碎还田机 | 1JQH-172 | 作业幅宽1.72m | 1300.00
收获机械 | 茎秆收集处理机械 | 秸秆粉碎还田机 | 1.5-2m秸秆粉碎还田机 | 河北春耕机械制造有限公司 | 秸秆粉碎还田机 | 1JH-180 | 侧边皮带传动,配套动力(kw):66.5-73.5,外形尺寸(长*宽*高)mm:1250*2050*1100,结构质量:565kg,工作幅宽:1.8m,切碎机构回转半径:260mm,总安装刀数:114把 | 1300.00
收获机械 | 茎秆收集处理机械 | 秸秆粉碎还田机 | 1.5-2m秸秆粉碎还田机 | 河北春耕机械制造有限公司 | 秸秆粉碎还田机 | 1JH-172 | 侧边皮带传动,配套动力(kw):60-66.5,外形尺寸(长*宽*高)mm:1250*1970*1100,结构质量:540kg,工作幅宽:1.72m,切碎机构回转半径:260mm,总安装刀数:108把 | 1300.00
收获机械 | 茎秆收集处理机械 | 秸秆粉碎还田机 | 1.5-2m秸秆粉碎还田机 | 河北春耕机械制造有限公司 | 秸秆粉碎还田机 | 1JH-160 | 侧边皮带传动,配套动力(kw):55-60,外形尺寸(长*宽*高)mm:1250*1850*1100,结构质量:510kg,工作幅宽:1.6m,切碎机构回转半径:260mm,总安装刀数:102把 | 1300.00
收获机械 | 茎秆收集处理机械 | 秸秆粉碎还田机 | 1.5-2m秸秆粉碎还田机 | 河北春耕机械制造有限公司 | 秸秆粉碎还田机 | 1JH-150 | 侧边皮带传动,配套动力(kw):44.1-55,外形尺寸(长*宽*高)mm:1250*1750*1100,结构质量:485kg,工作幅宽:1.5m,切碎机构回转半径:260mm,总安装刀数:96把 | 1300.00
收获机械 | 茎秆收集处理机械 | 秸秆粉碎还田机 | 1.5-2m秸秆粉碎还田机 | 河南沃正实业有限公司（原：河南豪丰机械制造有限公司） | 秸秆粉碎还田机 | 4J-180B | 工作幅宽:1.8m；外形尺寸(长×宽×高):1400×2030×968(mm)；结构质量:530kg；配套动力:52.9kW；结构型式:卧轴折线型蜗壳式；刀片型式:定刀:双斜刃锯齿刀,动刀:人字形甩刀；刀片数量:定刀67个(4排),动刀48个(24组)；切碎轴直径:φ203mm；切碎轴转速:2089r/min；切碎机构最大回转半径:261mm；镇压调节辊:φ185×1590mm；运输间隙:495mm；挂接方式:三点悬挂. | 1300.00
收获机械 | 茎秆收集处理机械 | 秸秆粉碎还田机 | 1.5-2m秸秆粉碎还田机 | 河南沃正实业有限公司（原：河南豪丰机械制造有限公司） | 秸秆粉碎还田机 | 4J-165B | 工作幅宽:1.65m；外形尺寸(长×宽×高):1400×1935×985(mm)；工作幅宽:1650mm；结构质量:505kg；配套动力:47.8kW；结构型式:卧轴折线型蜗壳式；刀片型式:定刀:双斜刃锯齿刀,动刀:人字形甩刀；刀片数量:定刀61个(4排),动刀44个(22组)；切碎轴直径:φ203mm；切碎轴转速:2115r/min；切碎机构最大回转半径:261mm；镇压调节辊:φ185×1440mm；运输间隙:485mm；挂接方式:三点悬挂. | 1300.00
收获机械 | 茎秆收集处理机械 | 秸秆粉碎还田机 | 1.5-2m秸秆粉碎还田机 | 河南沃正实业有限公司（原：河南豪丰机械制造有限公司） | 秸秆粉碎还田机 | 4J-150B | 工作幅宽:1.5m；外形尺寸(长×宽×高):1400×1770×995(mm)；工作幅宽:1500mm；结构质量:490kg；配套动力:36.8kW；结构型式:卧轴折线型蜗壳式；刀片型式:定刀:双斜刃锯齿刀,动刀:锤爪式；刀片数量:定刀78个(4排),动刀10个；切碎轴直径:φ140mm；切碎轴转速:2034r/min；切碎机构最大回转半径:261mm；镇压调节辊:φ185×1300mm；运输间隙:490mm；挂接方式:三点悬挂. | 1300.00
收获机械 | 茎秆收集处理机械 | 秸秆粉碎还田机 | 1.5-2m秸秆粉碎还田机 | 佳木斯市一达农业科技有限公司 | 秸秆粉碎还田机 | 4JHS-160 | 结构型式:后悬挂式,配套动力:≥65KW,纯小时生产率:0.5~0.9hm²/h,工作状态尺寸(长×宽×高):1150×1890×950,结构重量420,作业幅宽1.6m,最小离地间隙:250mm,作业前进速度:3.3~4.5km/h,切碎轴转速:2630r/min,切碎机构最大回转半径210mm,切碎机构安装刀数:112把. | 1300.00
收获机械 | 茎秆收集处理机械 | 秸秆粉碎还田机 | 1.5-2m秸秆粉碎还田机 | 佳木斯东华收获机械制造有限公司 | 秸秆粉碎还田机 | 4JH-168 | 幅宽:1.68m | 1300.00
收获机械 | 茎秆收集处理机械 | 秸秆粉碎还田机 | 1.5-2m秸秆粉碎还田机 | 德州市华北农机装备有限公司 | 秸秆粉碎还田机 | 4J165 | 作业幅宽:1.65m. | 1300.00
收获机械 | 茎秆收集处理机械 | 秸秆粉碎还田机 | 1.5-2m秸秆粉碎还田机 | 德州市华北农机装备有限公司 | 秸秆粉碎灭茬还田机 | 1JHM-165 | 作业幅宽:1.65m. | 1300.00
收获机械 | 茎秆收集处理机械 | 秸秆粉碎还田机 | 1.5-2m秸秆粉碎还田机 | 德州市华北农机装备有限公司 | 秸秆粉碎还田机 | 4J180 | 作业幅宽:1.8m. | 1300.00
收获机械 | 茎秆收集处理机械 | 秸秆粉碎还田机 | 1.5-2m秸秆粉碎还田机 | 德州市华北农机装备有限公司 | 秸秆粉碎灭茬还田机 | 1JHM-180 | 作业幅宽:1.8m. | 1300.00
收获机械 | 茎秆收集处理机械 | 秸秆粉碎还田机 | 1.5-2m秸秆粉碎还田机 | 德州市华北农机装备有限公司 | 秸秆粉碎还田机 | 4J150 | 作业幅宽:1.5m. | 1300.00
收获机械 | 茎秆收集处理机械 | 秸秆粉碎还田机 | 1.5-2m秸秆粉碎还田机 | 雷沃重工股份有限公司 | 秸秆粉碎还田机 | 1JHT-180 | 结构型式:三点悬挂甩刀式；作业幅宽(mm):1800 | 1300.00
收获机械 | 茎秆收集处理机械 | 秸秆粉碎还田机 | 1.5-2m秸秆粉碎还田机 | 赵县自强机械有限公司 | 秸秆切碎还田机 | 1JH-165 | 1.结构形式:侧边皮带传动2.配套动力:45-62kw3.工作状态外形尺寸(长×宽×高):1456×1880×1050mm4.结构质量:480kg5.工作幅宽:165cm6.最小离地间隙:≥400mm7.作业前进速度:3-5km/h8.纯工作小时生产率:0.49-0.82hm2/h9.切碎机构最大回转半径:R255mm10.粉碎刀形式:弯刀11.切碎轴刀片:44把12.切碎轴转速:2120r/min | 1300.00
收获机械 | 茎秆收集处理机械 | 秸秆粉碎还田机 | 2-2.5m秸秆粉碎还田机 | 菏泽新亚机械设备有限公司 | 秸秆粉碎还田机 | 1JH-220 | 作业幅宽:2.2m；结构型式:三点悬挂；配套动力(KW):73.5-88.2；纯工作小时生产率(hm²/h):0.99-1.12；工作状态外形尺寸(长×宽×高):1420mm×2500mm×1074mm；结构质量(kg):620；最小离地间隙(mm):≥300；作业前进速度(km/h):3-6；粉碎轴转速(r/min):2200；粉碎机构最大回转半径(mm):260；粉碎机构总安装刀数(把):132. | 1600.00
收获机械 | 茎秆收集处理机械 | 秸秆粉碎还田机 | 2-2.5m秸秆粉碎还田机 | 菏泽新亚机械设备有限公司 | 秸秆粉碎还田机 | 1JH-200 | 作业幅宽:2m；结构型式:三点悬挂；配套动力(KW):55.1-73；纯工作小时生产率(hm²/h):0.6-0.9；工作状态外形尺寸(长×宽×高):1390mm×2250mm×1074mm；结构重量(kg):560；最小离地间隙(mm):≥300；作业前进速度(km/h):3-7；粉碎轴转速(r/min):2200；粉碎机构最大回转半径(mm):260；粉碎机构总安装刀数(把):120. | 1600.00
收获机械 | 茎秆收集处理机械 | 秸秆粉碎还田机 | 2-2.5m秸秆粉碎还田机 | 中国一拖集团有限公司 | 秸秆切碎还田机 | 1JH-200 | 工作幅宽:2000mm | 1600.00
收获机械 | 茎秆收集处理机械 | 秸秆粉碎还田机 | 2-2.5m秸秆粉碎还田机 | 石家庄兴田机械有限公司 | 秸秆切碎还田机 | 1JH-230 | 工作幅宽:2.3m | 1600.00
收获机械 | 茎秆收集处理机械 | 秸秆粉碎还田机 | 2-2.5m秸秆粉碎还田机 | 石家庄兴田机械有限公司 | 秸秆切碎还田机 | 1JH-200 | 工作幅宽:2.0m | 1600.00
收获机械 | 茎秆收集处理机械 | 秸秆粉碎还田机 | 2-2.5m秸秆粉碎还田机 | 赵县联行机械有限公司 | 秸秆切碎还田机 | 1JQ-220 | 工作幅宽为(m):2.2 | 1600.00
收获机械 | 茎秆收集处理机械 | 秸秆粉碎还田机 | 2-2.5m秸秆粉碎还田机 | 赵县联行机械有限公司 | 秸秆切碎还田机 | 4JQ-200 | 工作幅宽为(m):2.0 | 1600.00
收获机械 | 茎秆收集处理机械 | 秸秆粉碎还田机 | 2-2.5m秸秆粉碎还田机 | 山东大华机械有限公司 | 秸秆粉碎还田机 | 1JH-200 | 作业幅宽:2.0m；外形尺寸:1330×2260×1050mm；整机质量:540kg；配套动力66.2~88.3kW；结构型式:三点悬挂甩刀式；总安装刀数:120把； | 1600.00
收获机械 | 茎秆收集处理机械 | 秸秆粉碎还田机 | 2-2.5m秸秆粉碎还田机 | 山东大华机械有限公司 | 秸秆粉碎还田机 | 1JH-220 | 作业幅宽:2.2m；外形尺寸:1330×2460×1050mm；整机质量:760kg；配套动力80.9~95.6kW；结构型式:三点悬挂甩刀式；总安装刀数:120把； | 1600.00
收获机械 | 茎秆收集处理机械 | 秸秆粉碎还田机 | 2-2.5m秸秆粉碎还田机 | 山东华运农机设备有限公司 | 秸秆粉碎还田机 | 1JH-200 | 作业幅宽:2.0m；工作状态外形尺寸:1390X2390X1105mm；结构质量:700kg；配套动力:≥70kw轮式拖拉机；结构型式:三点悬挂式；作业前进速度:≥3.3km/h. | 1600.00
收获机械 | 茎秆收集处理机械 | 秸秆粉碎还田机 | 2-2.5m秸秆粉碎还田机 | 山东华运农机设备有限公司 | 秸秆粉碎还田机 | 1JH-225 | 作业幅宽:225cm；结构型式:后悬挂式；配套拖拉机标定功率:62~88KW；外形尺寸(长x宽x高):1390X2700X1074mm；结构质量:750kg；理论作业速度:≥3.3km/h；幅宽:225cm；与拖拉机联接方式:三点悬挂；刀片型式:组合甩刀式. | 1600.00
收获机械 | 茎秆收集处理机械 | 秸秆粉碎还田机 | 2-2.5m秸秆粉碎还田机 | 河南豪丰农业装备有限公司 | 秸秆粉碎还田机 | 1JH-220 | 工作幅宽:2.23m；配套动力范围:73.5~88.2kW；配套动力输出轴转速:760r/min；与配套拖拉机联接方式:三点悬挂；工作状态外形尺寸(长×宽×高):1330×2535×1050mm；作业小时生产率:0.56~1.12hM2/h；作业速度:2.5~5km/h；工作幅宽:223cm；刀轴总成传动方式:侧边皮带传动；设计转速:2412r/min；最大回转半径:260mm；刀片型式:弯直刀；总安装刀数:弯88+直44把. | 1600.00
收获机械 | 茎秆收集处理机械 | 秸秆粉碎还田机 | 2-2.5m秸秆粉碎还田机 | 河北耕耘农业机械制造有限公司 | 秸秆粉碎还田机 | 1JHY-220 | 工作幅宽(m):2.2,结构形式:侧边皮带传动,配套动力(kW):73.5~80.9,外形尺寸(mm)1300*2450*1100,结构质量(kg):605,纯工作小时生产率(hm²/h):0.7~1.0,最小离地间隙(mm):470,作业前进速度(km/h):3~5,切碎轴转速(r/min):2160,切碎机构最大回转半径(mm):260,切碎机构总安装刀数(把):56 | 1600.00
收获机械 | 茎秆收集处理机械 | 秸秆粉碎还田机 | 2-2.5m秸秆粉碎还田机 | 河北耕耘农业机械制造有限公司 | 秸秆粉碎还田机 | 1JHY-200 | 工作幅宽(m):2.00,结构形式:侧边皮带传动,配套动力(kW):66.2~73.5,外形尺寸(mm)1250*2265*1050,结构质量(kg):596,纯工作小时生产率(hm²/h):0.6~1,最小离地间隙(mm):415,作业前进速度(km/h):3~5,切碎轴转速(r/min):2160,切碎机构最大回转半径(mm):260,切碎机构总安装刀数(把):52 | 1600.00
收获机械 | 茎秆收集处理机械 | 秸秆粉碎还田机 | 2-2.5m秸秆粉碎还田机 | 河南豪丰农业装备有限公司 | 秸秆粉碎还田机 | 1JH-200 | 工作幅宽:2m；配套动力范围:66.15~80.85kW；配套动力输出轴转速:760r/min；与配套拖拉机联接方式:三点悬挂；工作状态外形尺寸(长×宽×高):1370×2265×1040mm；作业小时生产率:0.5~1hM2/h；作业速度:2.5~5km/h；工作幅宽:200cm；刀轴总成传动方式:侧边皮带传动；设计转速:2412r/min；最大回转半径:260mm；刀片型式:弯直刀；总安装刀数:弯80+直40把. | 1600.00
收获机械 | 茎秆收集处理机械 | 秸秆粉碎还田机 | 2-2.5m秸秆粉碎还田机 | 潍坊市宏胜工贸有限公司 | 秸秆粉碎还田机 | 1JH-230 | 作业幅宽:2.3m | 1600.00
收获机械 | 茎秆收集处理机械 | 秸秆粉碎还田机 | 2-2.5m秸秆粉碎还田机 | 潍坊市宏胜工贸有限公司 | 秸秆粉碎还田机 | 1JH-200 | 作业幅宽:2m | 1600.00
收获机械 | 茎秆收集处理机械 | 秸秆粉碎还田机 | 2-2.5m秸秆粉碎还田机 | 河北双天机械制造有限公司 | 秸秆粉碎还田机 | 1JH-220 | 结构形式:侧边皮带传动；配套动力(kw):73.5-95.6；工作状态外形尺寸(长×宽×高mm):1350×2510×1050；结构质量(kg):770；工作幅宽(mm):2200；最小离地间隙(mm):≥300；作业前进速度(km/h):3-5；纯工作小时生产率(hm2/h):0.62-1.06；切碎轴转速(r/min):1800-2000；切碎机构最大回转半径(mm):R260；粉碎刀型式:甩刀式；粉碎刀数量(把):126 | 1600.00
收获机械 | 茎秆收集处理机械 | 秸秆粉碎还田机 | 2-2.5m秸秆粉碎还田机 | 河北双天机械制造有限公司 | 秸秆粉碎还田机 | 1JH-200 | 结构形式:侧边皮带传动；外形尺寸(长×宽×高mm):1350×2250×1050；结构质量(kg):610；工作幅宽(mm):2000；最终传动方式:侧边皮带传动；切碎轴转速(r/min):1800-2000；切碎机构最大回转半径(mm):260；还田刀型式:甩刀式；切碎机构总安装刀数(把):120；配套动力(kw):66.2以上 | 1600.00
收获机械 | 茎秆收集处理机械 | 秸秆粉碎还田机 | 2-2.5m秸秆粉碎还田机 | 河北双天机械制造有限公司 | 秸秆粉碎还田机 | 1JH-230 | 结构形式:侧边皮带传动；配套动力(kw):73.5-95.6；纯工作小时生产率(hm2/h):0.45-1.1；外形尺寸(长×宽×高mm):1350×2600×1100；结构质量(kg):805；工作幅宽(mm):2300；最小离地间隙(mm):≥300；作业前进速度(km/h):3-5；切碎轴转速(r/min):1800-2200；切碎机构最大回转半径(mm):R260；切碎机构总安装刀数(把):132 | 1600.00
收获机械 | 茎秆收集处理机械 | 秸秆粉碎还田机 | 2-2.5m秸秆粉碎还田机 | 普劳恩德河北农业机械有限公司 | 秸秆粉碎还田机 | 1JH-200B | 作业幅宽:2.00m；结构形式:侧边皮带传动；配套动力:80.9~88.2kW；结构质量:730kg；外形尺寸(长×宽×高):1450×2220×1100mm. | 1600.00
收获机械 | 茎秆收集处理机械 | 秸秆粉碎还田机 | 2-2.5m秸秆粉碎还田机 | 江苏沃得高新农业装备有限公司 | 秸秆粉碎还田机 | 1JH-200 | 作业幅宽:2m. | 1600.00
收获机械 | 茎秆收集处理机械 | 秸秆粉碎还田机 | 2-2.5m秸秆粉碎还田机 | 江苏沃得高新农业装备有限公司 | 秸秆粉碎还田机 | 1JH-220 | 作业幅宽:2.2m. | 1600.00
收获机械 | 茎秆收集处理机械 | 秸秆粉碎还田机 | 2-2.5m秸秆粉碎还田机 | 山东旭创机械制造有限公司 | 秸秆粉碎还田机 | 1JH-225 | 结构尺寸(长*宽*高mm):1350x2600x1100整机质量(kg):670配套动力(kw):70-90工作幅宽(cm):225结构型式:后悬挂式纯工作小时生产率(kM2/h):0.55~0.75最小离地间隙(mm):≥300作业前进速度(km/h):3~5机具与拖拉机联接型式:三点悬挂拖拉机动力输出轴转速(r/min):720切碎轴转速(r/min):2200切碎机构最大回转半径(mm):R255,切碎机构型式:直、弯刀组合式,总安装刀数:直刀:44把,弯刀:88把. | 1600.00
收获机械 | 茎秆收集处理机械 | 秸秆粉碎还田机 | 2-2.5m秸秆粉碎还田机 | 山东旭创机械制造有限公司 | 秸秆粉碎还田机 | 1JH-200 | 结构尺寸(长*宽*高mm):1350x2400x1100整机质量(kg):550配套动力(kw):70-80工作幅宽(cm):200结构型式:后悬挂式纯工作小时生产率(kM2/h):0.50~0.70最小离地间隙(mm):≥300作业前进速度(km/h):3~5机具与拖拉机联接型式:三点悬挂拖拉机动力输出轴转(r/min):720切碎轴转速(r/min):2200切碎机构最大回转半径(mm):R255,切碎机构型式:直、弯刀组合式,总安装刀数:直刀:42把,弯刀:84把. | 1600.00
收获机械 | 茎秆收集处理机械 | 秸秆粉碎还田机 | 2-2.5m秸秆粉碎还田机 | 盐城可理斯机械制造有限公司 | 根茬粉碎还田机 | 1GH-205 | 工作幅宽:2.05m | 1600.00
收获机械 | 茎秆收集处理机械 | 秸秆粉碎还田机 | 2-2.5m秸秆粉碎还田机 | 石家庄惠田机械有限公司 | 秸秆粉碎还田机 | 1JH-200 | 结构形式:侧边皮带传动配套动力:73.5-88.2KW外形尺寸:1310×2270×1100mm结构质量:615KG工作幅宽:200CM | 1600.00
收获机械 | 茎秆收集处理机械 | 秸秆粉碎还田机 | 2-2.5m秸秆粉碎还田机 | 石家庄惠田机械有限公司 | 秸秆粉碎还田机 | 1JH-230 | 结构形式:侧边皮带传动配套动力:80.9-102.9KW外形尺寸:1310×2570×1100mm结构质量:525KG工作幅宽:230CM | 1600.00
收获机械 | 茎秆收集处理机械 | 秸秆粉碎还田机 | 2-2.5m秸秆粉碎还田机 | 河北百信农业机械有限公司 | 秸秆粉碎还田机 | 1JH-200 | 配套动力范围KW:80.9~95.6；配套动力输出轴转速r/min:720；与配套拖拉机联接方式:三点悬挂；工作状态外形尺寸(长*宽*高)1350*2270*1050；作业速度km/h:3~5；工作幅宽:200CM；刀轴传动方式:侧边皮带传动；刀轴设计转速r/min:1800；最大回转半径mm:R260；刀片型式:甩刀式；总安装刀数:120把 | 1600.00
收获机械 | 茎秆收集处理机械 | 秸秆粉碎还田机 | 2-2.5m秸秆粉碎还田机 | 山东奥龙农业机械制造有限公司 | 秸秆粉碎还田机 | 4Q-2.2Z | 结构型式:三点悬挂；配套动力:73.5~92kW；纯工作小时生产率:≥0.73hm2/h；外形尺寸:1310×2490×800mm；结构质量:610kg；工作幅宽:2.2m；最小离地间隙:≥300mm；作业前进速度:≥3.3hm/h；粉碎轴转速:2131r/min；粉碎机构最大回转半径:285mm；粉碎机构总安装刀数:132把. | 1600.00
收获机械 | 茎秆收集处理机械 | 秸秆粉碎还田机 | 2-2.5m秸秆粉碎还田机 | 江苏神农农业装备有限公司 | 秸秆粉碎还田机 | 1JH-200 | 幅宽:2m | 1600.00
收获机械 | 茎秆收集处理机械 | 秸秆粉碎还田机 | 2-2.5m秸秆粉碎还田机 | 河北久丰农业机械有限公司 | 秸秆切碎还田机 | 1JQH-230 | 作业幅宽2.3m | 1600.00
收获机械 | 茎秆收集处理机械 | 秸秆粉碎还田机 | 2-2.5m秸秆粉碎还田机 | 河北久丰农业机械有限公司 | 秸秆切碎还田机 | 1JQH-200 | 作业幅宽2m | 1600.00
收获机械 | 茎秆收集处理机械 | 秸秆粉碎还田机 | 2-2.5m秸秆粉碎还田机 | 连云港双亚机械有限公司 | 秸秆粉碎还田机 | 1JH-200 | 幅宽(CM):200；配套拖拉机标定功率(KW):66.2~73.5；结构形式:侧边传动；与拖拉机联接方式:三点悬挂；刀片型式:灭茬刀(甩刀). | 1600.00
收获机械 | 茎秆收集处理机械 | 秸秆粉碎还田机 | 2-2.5m秸秆粉碎还田机 | 河北春耕机械制造有限公司 | 秸秆粉碎还田机 | 1JH-200 | 侧边皮带传动,配套动力(kw):73.5-88.2,外形尺寸(长*宽*高)mm:1250*2250*1100,结构质量:615kg,工作幅宽:2.0m,切碎机构回转半径:260mm,总安装刀数:126把 | 1600.00
收获机械 | 茎秆收集处理机械 | 秸秆粉碎还田机 | 2-2.5m秸秆粉碎还田机 | 黑龙江德沃科技开发有限公司 | 秸秆粉碎还田机 | 4JH-210 | 作业幅宽:2.1m,结构型式:三点悬挂,配套动力:≧44kW,纯小时生产率:0.5-1.0hm2/h,外形尺寸(长×宽×高):1455×2350×1050mm,结构质量:850kg,最小离地间隙:350mm,作业前进速度:3-6km/h,切碎轴转速:1150r/min,切碎机构最大回转半径:285mm,切碎机构总安装刀数:24把. | 1600.00
收获机械 | 茎秆收集处理机械 | 秸秆粉碎还田机 | 2-2.5m秸秆粉碎还田机 | 河南沃正实业有限公司（原：河南豪丰机械制造有限公司） | 秸秆粉碎还田机 | 4J-220B | 工作幅宽:2.2m；外形尺寸(长×宽×高):1400×2450×1000(mm)；结构质量:620kg；配套动力:73.5~88.2kW；结构型式:卧轴折线型蜗壳式；最小离地间隙:650mm；作业前进速度:2.5~5km/h；切碎轴转速:2144r/min；切碎机构最大回转半径:R260mm；粉碎刀型式:弯刀；数量:60把 | 1600.00
收获机械 | 茎秆收集处理机械 | 秸秆粉碎还田机 | 2-2.5m秸秆粉碎还田机 | 河南沃正实业有限公司（原：河南豪丰机械制造有限公司） | 秸秆粉碎还田机 | 4J-200 | 工作幅宽:2.0m；型号名称:4J-200型秸秆粉碎还田机；配套动力:51.45~66.15kW；配套动力输出轴转速:760r/min；与配套拖拉机联接方式:三点悬挂；工作状态外形尺寸(长×宽×高):1370×2265×1040(mm)；作业小时生产率:0.61~0.91hM2/h；作业速度:2.5~5km/h；刀轴总成:传动方式:侧边皮带传动；设计转速:2144r/min；最大回转半径:260mm；刀片型式:弯刀；总安装刀数:54把. | 1600.00
收获机械 | 茎秆收集处理机械 | 秸秆粉碎还田机 | 2-2.5m秸秆粉碎还田机 | 雷沃重工股份有限公司 | 秸秆粉碎还田机 | 1JHT-200 | 结构型式:三点悬挂甩刀式；作业幅宽(mm):2000 | 1600.00
收获机械 | 茎秆收集处理机械 | 秸秆粉碎还田机 | 2-2.5m秸秆粉碎还田机 | 雷沃重工股份有限公司 | 秸秆粉碎还田机 | 1JHT-225 | 结构型式:三点悬挂甩刀式；作业幅宽(mm):2250 | 1600.00
收获机械 | 茎秆收集处理机械 | 秸秆粉碎还田机 | 2-2.5m秸秆粉碎还田机 | 德州市华北农机装备有限公司 | 秸秆粉碎还田机 | 4J225 | 作业幅宽:2.25m. | 1600.00
收获机械 | 茎秆收集处理机械 | 秸秆粉碎还田机 | 2-2.5m秸秆粉碎还田机 | 德州市华北农机装备有限公司 | 秸秆粉碎还田机 | 4J200 | 作业幅宽:2m. | 1600.00
收获机械 | 茎秆收集处理机械 | 秸秆粉碎还田机 | 2-2.5m秸秆粉碎还田机 | 德州市华北农机装备有限公司 | 秸秆粉碎灭茬还田机 | 1JHM-200 | 作业幅宽:2m. | 1600.00
收获机械 | 茎秆收集处理机械 | 秸秆粉碎还田机 | 2-2.5m秸秆粉碎还田机 | 佳木斯东华收获机械制造有限公司 | 秸秆粉碎还田机 | 4JH-210 | 幅宽:2.1m | 1600.00
收获机械 | 茎秆收集处理机械 | 秸秆粉碎还田机 | 2.5m及以上秸秆粉碎还田机 | 德州市华北农机装备有限公司 | 秸秆粉碎还田机 | 1JH-250 | 作业幅宽:2.5m. | 2200.00
收获机械 | 茎秆收集处理机械 | 秸秆粉碎还田机 | 2.5m及以上秸秆粉碎还田机 | 德州市华北农机装备有限公司 | 秸秆粉碎还田机 | 1JH-300 | 作业幅宽:3m. | 2200.00
收获机械 | 茎秆收集处理机械 | 秸秆粉碎还田机 | 2.5m及以上秸秆粉碎还田机 | 黑龙江德沃科技开发有限公司 | 马铃薯秸秆粉碎还田机 | 4JHM-360 | 工作幅宽:3600mm；工作状态外形尺寸(长×宽×高):2360×4000×1250mm；刀轴总成传动方式:双侧边皮带传动；刀片型式:L型和直型刀；总安装刀数:212把；配套动力范围:73.5-132.3kW；配套动力输出轴转速:540r/min；与配套拖拉机联接方式:三点悬挂. | 2200.00
收获机械 | 茎秆收集处理机械 | 秸秆粉碎还田机 | 2.5m及以上秸秆粉碎还田机 | 黑龙江省鑫元丰农业机械有限责任公司 | 秸秆粉碎还田机 | 1JH-350 | 作业幅宽:3.5M | 2200.00
收获机械 | 茎秆收集处理机械 | 秸秆粉碎还田机 | 2.5m及以上秸秆粉碎还田机 | 马斯奇奥（青岛）农机制造有限公司 | 秸秆粉碎还田机 | 4JH-310 | 工作幅宽:310cm；刀轴总成传动方式:皮带传动(侧边)；刀轴总成设计转速:1875r/min；刀轴总成最大回转半径:315mm；刀轴总成刀片型式:甩刀式；刀轴总成总安装刀数:196把. | 2200.00
收获机械 | 茎秆收集处理机械 | 秸秆粉碎还田机 | 2.5m及以上秸秆粉碎还田机 | 马斯奇奥（青岛）农机制造有限公司 | 秸秆粉碎还田机 | 4JH-320(LEOPARD320) | 工作幅宽:320cm；刀轴总成传动方式:皮带传动(侧边)；刀轴总成设计转速:1620r/min；刀轴总成最大回转半径:328mm；刀轴总成刀片型式:锤刀式；刀轴总成总安装刀数:102把. | 2200.00
收获机械 | 茎秆收集处理机械 | 秸秆粉碎还田机 | 2.5m及以上秸秆粉碎还田机 | 马斯奇奥（青岛）农机制造有限公司 | 秸秆粉碎还田机 | 4JH-470(GEMELLA470) | 工作幅宽:465cm；刀轴总成传动方式:皮带传动(侧边)；刀轴总成设计转速:1805r/min；刀轴总成最大回转半径:311mm；刀轴总成总安装刀数:144把；刀轴总成刀片型式:甩刀式；配套动力范围:89~190kw. | 2200.00
收获机械 | 茎秆收集处理机械 | 秸秆粉碎还田机 | 2.5m及以上秸秆粉碎还田机 | 石家庄惠田机械有限公司 | 秸秆粉碎还田机 | 1JH-300 | 结构形式:双侧边皮带传动配套动力:95.6-117.7KW外形尺寸:1350×3500×1140mm结构质量:1100KG工作幅宽:300CM | 2200.00
收获机械 | 茎秆收集处理机械 | 秸秆粉碎还田机 | 2.5m及以上秸秆粉碎还田机 | 石家庄惠田机械有限公司 | 秸秆粉碎还田机 | 1JH-250 | 结构形式:侧边皮带传动配套动力:88.2-102.9KW外形尺寸:1230×2730×1070mm结构质量:695KG工作幅宽:250CM | 2200.00
收获机械 | 茎秆收集处理机械 | 秸秆粉碎还田机 | 2.5m及以上秸秆粉碎还田机 | 河北久丰农业机械有限公司 | 秸秆切碎还田机 | 1JQH-360 | 作业幅宽3.6m | 2200.00
收获机械 | 茎秆收集处理机械 | 秸秆粉碎还田机 | 2.5m及以上秸秆粉碎还田机 | 河北久丰农业机械有限公司 | 秸秆切碎还田机 | 1JQH-260 | 作业幅宽2.6m | 2200.00
收获机械 | 茎秆收集处理机械 | 秸秆粉碎还田机 | 2.5m及以上秸秆粉碎还田机 | 河北久丰农业机械有限公司 | 秸秆切碎还田机 | 1JQH-250 | 作业幅宽2.5m | 2200.00
收获机械 | 茎秆收集处理机械 | 秸秆粉碎还田机 | 2.5m及以上秸秆粉碎还田机 | 河北久丰农业机械有限公司 | 秸秆切碎还田机 | 1JQH-440 | 作业幅宽4.4m | 2200.00
收获机械 | 茎秆收集处理机械 | 秸秆粉碎还田机 | 2.5m及以上秸秆粉碎还田机 | 山东大华机械有限公司 | 秸秆粉碎还田机 | 1JH-400 | 作业幅宽:4m；外形尺寸:1730×4490×1310mm；整机质量:1960kg；配套动力132.3~161.8kW；结构型式:三点悬挂甩刀式；总安装刀数:228把； | 2200.00
收获机械 | 茎秆收集处理机械 | 秸秆粉碎还田机 | 2.5m及以上秸秆粉碎还田机 | 山东大华机械有限公司 | 秸秆粉碎还田机 | 1JH-260 | 作业幅宽:2.6m；外形尺寸:1680×3040×1310mm；整机质量:760kg；配套动力91.9~110.3kW；结构型式:三点悬挂甩刀式；总安装刀数:144把； | 2200.00
收获机械 | 茎秆收集处理机械 | 秸秆粉碎还田机 | 2.5m及以上秸秆粉碎还田机 | 赵县联行机械有限公司 | 秸秆切碎还田机 | 4JQ-260 | 工作幅宽为(m):2.6 | 2200.00
收获机械 | 茎秆收集处理机械 | 秸秆粉碎还田机 | 2.5m及以上秸秆粉碎还田机 | 赵县联行机械有限公司 | 秸秆切碎还田机 | 4JQ-330 | 工作幅宽为(m):3.3) | 2200.00
收获机械 | 茎秆收集处理机械 | 秸秆粉碎还田机 | 2.5m及以上秸秆粉碎还田机 | 赵县联行机械有限公司 | 秸秆切碎还田机 | 4JQ-300 | 工作幅宽为(m):3.0 | 2200.00
收获机械 | 茎秆收集处理机械 | 秸秆粉碎还田机 | 2.5m及以上秸秆粉碎还田机 | 赵县联行机械有限公司 | 秸秆切碎还田机 | 4JQ-360 | 工作幅宽为(m):3.6 | 2200.00
收获机械 | 茎秆收集处理机械 | 秸秆粉碎还田机 | 2.5m及以上秸秆粉碎还田机 | 山东旭创机械制造有限公司 | 秸秆粉碎还田机 | 1JH-300 | 结构尺寸(长*宽*高mm):1370x3570x1060整机质量(kg):1015配套动力(kw):90~110工作幅宽(mm):3000结构型式:卧轴式刀片形式:甩刀式切碎机构刀片数量(个):定刀138个、动刀72个切碎机构最大回转半径(mm):280切碎轴转速(r/min):≥2100最小离地间隙(mm):≥300挂接方式:三点悬挂作业速度(km/h):≥3.3纯工作小时生产率(kM2/h):0.85~1.15 | 2200.00
收获机械 | 茎秆收集处理机械 | 秸秆粉碎还田机 | 2.5m及以上秸秆粉碎还田机 | 黑龙江昌泽农业科技发展有限公司 | 秸秆粉碎还田机 | 1JHY-440 | 工作幅宽:440cm配套动力范围:117.6-160kW配套动力输出轴转速:1000r/min作业速度:5-8km/h | 2200.00
收获机械 | 茎秆收集处理机械 | 秸秆粉碎还田机 | 2.5m及以上秸秆粉碎还田机 | 山东旭创机械制造有限公司 | 秸秆粉碎还田机 | 1JH-260 | 结构尺寸(长*宽*高mm):1370x3170x1060整机质量(kg):990配套动力(kw):80~100工作幅宽(mm):2600结构型式:卧轴式刀片形式:甩刀式切碎机构刀片数量(个):定刀188个、动刀156个切碎机构最大回转半径(mm):260切碎轴转速(r/min):≥2100最小离地间隙(mm):≥300挂接方式:三点悬挂作业速度(km/h):≥3.3纯工作小时生产率(kM2/h):0.75~1.0 | 2200.00
收获机械 | 茎秆收集处理机械 | 秸秆粉碎还田机 | 2.5m及以上秸秆粉碎还田机 | 盐城可理斯机械制造有限公司 | 根茬粉碎还田机 | 1GH-300 | 工作幅宽:3m | 2200.00
收获机械 | 茎秆收集处理机械 | 秸秆粉碎还田机 | 2.5m及以上秸秆粉碎还田机 | 河南豪丰农业装备有限公司 | 秸秆粉碎还田机 | 1JH-265 | 工作幅宽:2.65m；配套动力范围:88.2~110.3kW；配套动力输出轴转速:760r/min；与配套拖拉机联接方式:三点悬挂；工作状态外形尺寸(长×宽×高):1475×3105×1160mm；作业小时生产率:0.66~1.33hM2/h；作业速度:2.5~5km/h；工作幅宽:265cm；刀轴总成传动方式:双侧边皮带传动；设计转速:1963r/min；最大回转半径:260mm；刀片型式:弯刀；总安装刀数:72把. | 2200.00
收获机械 | 茎秆收集处理机械 | 秸秆粉碎还田机 | 2.5m及以上秸秆粉碎还田机 | 河南豪丰农业装备有限公司 | 秸秆粉碎还田机 | 1JH-280 | 工作幅宽:2.80m；配套动力范围:88.2~110.3kW；配套动力输出轴转速:760r/min；与配套拖拉机联接方式:三点悬挂；工作状态外形尺寸(长×宽×高):1470×3235×1165mm；作业小时生产率:0.7~1.4hM2/h；作业速度:2.5~5km/h；工作幅宽:280cm；刀轴总成传动方式:双侧边皮带传动；设计转速:1963r/min；最大回转半径:260mm；刀片型式:弯刀；总安装刀数:76把. | 2200.00
收获机械 | 茎秆收集处理机械 | 秸秆粉碎还田机 | 2.5m及以上秸秆粉碎还田机 | 河南豪丰农业装备有限公司 | 秸秆粉碎还田机 | 1JH-250 | 工作幅宽:2.5m；配套动力范围:88.2~110.3kW；配套动力输出轴转速:760r/min；与配套拖拉机联接方式:三点悬挂；工作状态外形尺寸(长×宽×高):1475×2935×1165mm；作业小时生产率:0.625~1.25hM2/h；作业速度:2.5~5km/h；工作幅宽:250cm；刀轴总成传动方式:双侧边皮带传动；设计转速:1963r/min；最大回转半径:260mm；刀片型式:弯刀；总安装刀数:弯68把 | 2200.00
收获机械 | 茎秆收集处理机械 | 秸秆粉碎还田机 | 2.5m及以上秸秆粉碎还田机 | 河北耕耘农业机械制造有限公司 | 秸秆粉碎还田机 | 1JHY-260 | 工作幅宽(m):2.6,结构形式:双侧边皮带传动,配套动力(kW):80.9~91.9,外形尺寸(mm)1400*3060*1130,结构质量(kg):1120,纯工作小时生产率(hm²/h):0.75~1.15,最小离地间隙(mm):370,作业前进速度(km/h):3~5,切碎轴转速(r/min):2160,切碎机构最大回转半径(mm):255,切碎机构总安装刀数(把):156 | 2200.00
收获机械 | 茎秆收集处理机械 | 秸秆粉碎还田机 | 2.5m及以上秸秆粉碎还田机 | 河北耕耘农业机械制造有限公司 | 秸秆粉碎还田机 | 1JHY-250 | 工作幅宽(m):2.5,结构形式:侧边皮带传动,配套动力(kW):80.9~88.2,外形尺寸(mm)1250*2750*1100,结构质量(kg):700,纯工作小时生产率(hm²/h):0.8~1.1,最小离地间隙(mm):450,作业前进速度(km/h):3~5,切碎轴转速(r/min):2160,切碎机构最大回转半径(mm):260,切碎机构总安装刀数(把):68 | 2200.00
收获机械 | 茎秆收集处理机械 | 秸秆粉碎还田机 | 2.5m及以上秸秆粉碎还田机 | 河北耕耘农业机械制造有限公司 | 秸秆粉碎还田机 | 1JHY-280 | 工作幅宽(m):2.8,结构形式:双侧边皮带传动,配套动力(kW):91.9~99.3,外形尺寸(mm)1400*3260*1130,结构质量(kg):1245,纯工作小时生产率(hm²/h):0.78~1.25,最小离地间隙(mm):400,作业前进速度(km/h):3~5,切碎轴转速(r/min):2160,切碎机构最大回转半径(mm):255,切碎机构总安装刀数(把):168 | 2200.00
收获机械 | 茎秆收集处理机械 | 秸秆粉碎还田机 | 2.5m及以上秸秆粉碎还田机 | 河北耕耘农业机械制造有限公司 | 秸秆粉碎还田机 | 1JHY-360 | 工作幅宽(m):3.6,结构形式:双侧边皮带传动,配套动力(kW):110.3~117.6,外形尺寸(mm)1400*4060*1130,结构质量(kg):1370,纯工作小时生产率(hm²/h):1.02~1.65,最小离地间隙(mm):410,作业前进速度(km/h):3~5,切碎轴转速(r/min):2160,切碎机构最大回转半径(mm):255,切碎机构总安装刀数(把):216 | 2200.00
收获机械 | 茎秆收集处理机械 | 秸秆粉碎还田机 | 2.5m及以上秸秆粉碎还田机 | 河北耕耘农业机械制造有限公司 | 秸秆粉碎还田机 | 1JHY-300 | 工作幅宽(m):3.0,结构形式:双侧边皮带传动,配套动力(kW):95.6~102.9,外形尺寸(mm)1400*3460*1130,结构质量(kg):1275,纯工作小时生产率(hm²/h):0.82~1.35,最小离地间隙(mm):350,作业前进速度(km/h):3~5,切碎轴转速(r/min):2160,切碎机构最大回转半径(mm):255,切碎机构总安装刀数(把):180 | 2200.00
收获机械 | 茎秆收集处理机械 | 秸秆粉碎还田机 | 2.5m及以上秸秆粉碎还田机 | 河北耕耘农业机械制造有限公司 | 秸秆粉碎还田机 | 1JHY-330 | 工作幅宽(m):3.3,结构形式:双侧边皮带传动,配套动力(kW):102.9~110.3,外形尺寸(mm)1400*3760*1130,结构质量(kg):1340,纯工作小时生产率(hm²/h):0.85~1.50,最小离地间隙(mm):380,作业前进速度(km/h):3~5,切碎轴转速(r/min):2160,切碎机构最大回转半径(mm):255,切碎机构总安装刀数(把):192 | 2200.00
收获机械 | 茎秆收集处理机械 | 秸秆粉碎还田机 | 2.5m及以上秸秆粉碎还田机 | 江苏十方工程设备有限公司 | 秸杆粉碎还田机 | 1JHY-450 | 机器配套动力:90KW~105KW；纯工作小时生产率:1.8hM2/h~2.9hM2/h；工作幅宽:4.5M；结构重量:1950KG；最小离地间隙:450MM；作业前进速度:6KM/H；粉碎轴转速:1250R/MIN；粉碎机构最大回转半径:350MM；粉碎机构总安装刀数:72把 | 2200.00
收获机械 | 茎秆收集处理机械 | 秸秆粉碎还田机 | 2.5m及以上秸秆粉碎还田机 | 潍坊市宏胜工贸有限公司 | 秸秆粉碎还田机 | 1JH-360 | 作业幅宽:3.6m | 2200.00
收获机械 | 茎秆收集处理机械 | 秸秆粉碎还田机 | 2.5m及以上秸秆粉碎还田机 | 潍坊市宏胜工贸有限公司 | 秸秆粉碎还田机 | 1JH-260 | 作业幅宽:2.6m | 2200.00
收获机械 | 茎秆收集处理机械 | 秸秆粉碎还田机 | 2.5m及以上秸秆粉碎还田机 | 河北盛农农业机械有限公司 | 秸秆切碎还田机 | 1JH-440 | 工作幅宽(cm):440cm；配套动力范围(kW):161.8-183.8kW；与配套拖拉机联接方式:三点悬挂；结构质量(kg):1650kg；工作状态外形尺寸(长×宽×高)mm:1510×4890×1160mm；刀轴总成传动方式:双侧边皮带传动；总安装刀数量(把):124把；刀片型式:甩刀式. | 2200.00
收获机械 | 茎秆收集处理机械 | 秸秆粉碎还田机 | 2.5m及以上秸秆粉碎还田机 | 河北双天机械制造有限公司 | 秸秆粉碎还田机 | 1JH-300 | 结构形式:双侧边皮带传动；配套动力(kw):88.2-110.3；纯工作小时生产率(hm2/h):0.6-1.45；工作状态外形尺寸(长×宽×高mm):1430×3420×1100；结构质量(kg):1230；工作幅宽(mm):3000；最小离地间隙(mm):≥300；作业前进速度(km/h):3-5；切碎轴转速(r/min):1800-2200；切碎机构最大回转半径(mm):R260；切碎机构总安装刀数(把):180 | 2200.00
收获机械 | 茎秆收集处理机械 | 秸秆粉碎还田机 | 2.5m及以上秸秆粉碎还田机 | 河北双天机械制造有限公司 | 秸秆粉碎还田机 | 1JH-350 | 30000结构形式:侧边皮带传动；外形尺寸(长×宽×高mm):1430×3900×1125；结构质量(kg):1300；工作幅宽(mm):3500；最终传动方式:侧边皮带传动；切碎轴转速(r/min):1800-2000；切碎机构最大回转半径(mm):260；还田刀型式:甩刀式；切碎机构总安装刀数(把):216；配套动力(kw):88以上 | 2200.00
收获机械 | 茎秆收集处理机械 | 秸秆粉碎还田机 | 2.5m及以上秸秆粉碎还田机 | 河北双天机械制造有限公司 | 折叠秸秆粉碎还田机 | 1JH-400 | 配套标定功率(kw):110.3-147.1；动力输出轴转速(r/min):720；型号名称:1JHZ-400型折叠秸秆粉碎还田机；外形尺寸:(长×宽×高mm):1705×4500×1290；与拖拉机连接方式:三点悬挂连接；传动方式:双侧边皮带传动；结构质量(kg):1900；作业速度范围(km/h):3-5；工作幅宽(cm):400；设计转速(r/min):2280；最大回转半径(mm):260；还田刀型式:甩刀式；总安装刀数(把):240； | 2200.00
收获机械 | 茎秆收集处理机械 | 秸秆粉碎还田机 | 2.5m及以上秸秆粉碎还田机 | 河北双天机械制造有限公司 | 秸秆粉碎还田机 | 1JH-250 | 结构形式:侧边皮带传动；配套动力(kw):80.8-102.9；外形尺寸(长×宽×高mm):2750×1350×1050；结构质量(kg):840；工作幅宽(mm):2500；最小离地间隙(mm):≥300；切碎轴转速(r/min):1800-2000；切碎机构最大回转半径(mm):260；切碎机构总安装刀数(把):150 | 2200.00
收获机械 | 茎秆收集处理机械 | 秸秆粉碎还田机 | 2.5m及以上秸秆粉碎还田机 | 河北双天机械制造有限公司 | 秸秆粉碎还田机 | 1JH-270 | 结构形式:双侧边皮带传动；配套动力(kw):80.8-102.9；纯工作小时生产率(hm2/h):0.54-1.3；工作状态外形尺寸(长×宽×高mm):1390×3100×1050；结构质量(kg):1080；工作幅宽(mm):2700；最小离地间隙(mm):≥300；作业前进速度(km/h):3-5；切碎轴转速(r/min):1800-2200；切碎机构最大回转半径(mm):R260；切碎机构总安装刀数(把):156 | 2200.00
收获后处理机械 | 干燥机械 | 谷物烘干机 | 批处理量30t及以上循环式谷物烘干机 | 星光农机股份有限公司 | 批式循环谷物干燥机 | 5H-30 | 结构形式:固定式；整机质量:6340KG,外形尺寸(长×宽×高):5035MM×3737MM×12226MM；处理量:≥1550KG/H；处理方式:批式循环；循环批处理量(批式循环式):30T；电机总功率:19.15KW；塔体内尺寸(长×宽×高):2200MM×2950MM×9444MM；安全装置:过载保护、满粮开关、接地线、灭火器. | 69900.00
收获后处理机械 | 干燥机械 | 谷物烘干机 | 批处理量30t及以上循环式谷物烘干机 | 河南中农福安农业装备有限公司 | 移动式循环谷物烘干机 | 5YH-60 | 批处理量:32t；塔式 | 69900.00
收获后处理机械 | 干燥机械 | 谷物烘干机 | 批处理量30t及以上循环式谷物烘干机 | 河南中农福安农业装备有限公司 | 批式循环谷物干燥机 | 5HNX-30A | 批处理量:30t；循环式 | 69900.00
收获后处理机械 | 干燥机械 | 谷物烘干机 | 批处理量30t及以上循环式谷物烘干机 | 河南中农福安农业装备有限公司 | 谷物烘干机 | 5HY-3.2 | 批处理量:30t；批式循环 | 69900.00
收获后处理机械 | 干燥机械 | 谷物烘干机 | 批处理量30t及以上循环式谷物烘干机 | 河南中农福安农业装备有限公司 | 批式循环谷物干燥机 | 5HNX-30 | 批处理量:30t；循环式 | 69900.00
收获后处理机械 | 干燥机械 | 谷物烘干机 | 批处理量30t及以上循环式谷物烘干机 | 河南中农福安农业装备有限公司 | 批式循环谷物干燥机 | 5HNX-40 | 批处理量:40t；循环式 | 69900.00
收获后处理机械 | 干燥机械 | 谷物烘干机 | 批处理量30t及以上循环式谷物烘干机 | 河南中农福安农业装备有限公司 | 谷物烘干机 | 5HY-60A | 批处理量:32t；批式循环(塔式) | 69900.00
收获后处理机械 | 干燥机械 | 谷物烘干机 | 批处理量30t及以上循环式谷物烘干机 | 河南中农福安农业装备有限公司 | 谷物烘干机 | 5HY-60 | 批处理量:32t；塔式 | 69900.00
收获后处理机械 | 干燥机械 | 谷物烘干机 | 批处理量30t及以上循环式谷物烘干机 | 河南中农福安农业装备有限公司 | 谷物烘干机 | 5HT-15 | 批处理量:60t；批式循环 | 69900.00
收获后处理机械 | 干燥机械 | 谷物烘干机 | 批处理量30t及以上循环式谷物烘干机 | 河南中农福安农业装备有限公司 | 谷物烘干机 | 5HY-80 | 批处理量:50.5t；塔式 | 69900.00
收获后处理机械 | 干燥机械 | 谷物烘干机 | 批处理量30t及以上循环式谷物烘干机 | 合肥易祥农业机械智能装备有限公司 | 批式循环谷物干燥机 | 5HYX-30 | 处理方式:批式循环.结构型式:固定式.循环式批处理量(t):30 | 69900.00
收获后处理机械 | 干燥机械 | 谷物烘干机 | 批处理量30t及以上循环式谷物烘干机 | 佐竹机械（苏州）有限公司 | 循环式谷物干燥机 | 5HNSDR-30 | 循环式；批处理量:30t | 69900.00
收获后处理机械 | 干燥机械 | 谷物烘干机 | 批处理量30t及以上循环式谷物烘干机 | 佐竹机械（苏州）有限公司 | 循环式谷物干燥机 | 5HPDR-120 | 循环式；批处理量:120t | 69900.00
收获后处理机械 | 干燥机械 | 谷物烘干机 | 批处理量30t及以上循环式谷物烘干机 | 雷沃重工股份有限公司 | 批式循环式谷物干燥机 | 5HXY-30 | 结构型式:循环式；批处理量(T):30T | 69900.00
收获后处理机械 | 干燥机械 | 谷物烘干机 | 批处理量30t及以上循环式谷物烘干机 | 安徽金明机械科技有限公司 | 谷物干燥机 | 5H-30 | 循环批处理量(批式循环式):30t；处理方式:批式循环干燥方式 | 69900.00
收获后处理机械 | 干燥机械 | 谷物烘干机 | 批处理量30t及以上循环式谷物烘干机 | 安徽金明机械科技有限公司 | 混流式谷物干燥机 | 5H-32 | 批次处理量:32t；结构型式:循环式 | 69900.00
收获后处理机械 | 干燥机械 | 谷物烘干机 | 批处理量30t及以上循环式谷物烘干机 | 台州泳丰农业机械有限公司 | 批式循环谷物干燥机 | 5H-30 | 批次处理量(t):≥30；结构形式:循环式；干燥方式:间接加热；干燥机机体外形尺寸(长×宽×高)(mm):2950×2570×10740； | 69900.00
收获后处理机械 | 干燥机械 | 谷物烘干机 | 批处理量30t及以上循环式谷物烘干机 | 台州泳丰农业机械有限公司 | 批式循环谷物干燥机 | 5H-30A | 批次处理量:≥30t；结构形式:循环式；干燥方式:间接加热；外形尺寸(长*宽*高):2950*2570*10740mm； | 69900.00
收获后处理机械 | 干燥机械 | 谷物烘干机 | 批处理量30t及以上循环式谷物烘干机 | 江苏悦达智能农业装备有限公司【原：马恒达悦达（盐城）拖拉机有限公司】 | 批式循环谷物干燥机 | 5HXG-30A | 循环式批次处理量30吨；间接加热；换热器型式/热风炉；煤/生物质颗粒；外形4300*3514*12150mm；由电控系统、下本体、干燥段、缓苏段、进料斗、提升机、引风机 | 69900.00
收获后处理机械 | 干燥机械 | 谷物烘干机 | 批处理量30t及以上循环式谷物烘干机 | 安徽禾阳机械科技有限公司 | 批式循环谷物干燥机 | 5HXL-30 | 循环批处理量(t):30、处理方式:批式循环,结构型式:固定式 | 69900.00
收获后处理机械 | 干燥机械 | 谷物烘干机 | 批处理量30t及以上循环式谷物烘干机 | 安徽辰宇机械科技有限公司 | 谷物干燥机 | 5HCY-50 | 循环批处理量:50吨/批；结构型式:循环式,干燥方式:间接加热,外形尺寸:8000*5800*13300(MM) | 69900.00
收获后处理机械 | 干燥机械 | 谷物烘干机 | 批处理量30t及以上循环式谷物烘干机 | 安徽辰宇机械科技有限公司 | 谷物干燥机 | 5HCY-30 | 批处理量:30吨/批；结构型式:批式循环,外形尺寸:5500*5250*11430(MM),功率:19.22(KW),安全装置:满量报警、热继电器、温控仪、过载保护装置、漏电保护装置 | 69900.00
收获后处理机械 | 干燥机械 | 谷物烘干机 | 批处理量30t及以上循环式谷物烘干机 | 焦作市科邦农机设备有限公司 | 批式循环谷物干燥机 | 5H-KB-35 | 批处理量35t；循环式；干燥方式:间接加热；干燥机机体外形尺寸3500×4400×13330；干燥段数量:3；干燥段每段高度:750MM；缓苏段数量:1；缓苏段高度610MM；热风机数量2；热风机型号:4-72-5.1CY90-4；热风机电机功率:4KW；热风炉型号名称:5H-60型热风炉；引烟风机型号:4-72-3.2A；燃料种类:煤；排粮电机功率:0.4KW. | 69900.00
收获后处理机械 | 干燥机械 | 谷物烘干机 | 批处理量30t及以上循环式谷物烘干机 | 上海三久机械有限公司 | 三久远红外线干燥机 | PRO-500e | 结构型式:低温循环式；批处理量:50t | 69900.00
收获后处理机械 | 干燥机械 | 谷物烘干机 | 批处理量30t及以上循环式谷物烘干机 | 上海三久机械有限公司 | 低温循环式干燥机 | PRO-300H | 结构型式:低温循环式；批处理量:30t | 69900.00
收获后处理机械 | 干燥机械 | 谷物烘干机 | 批处理量30t及以上循环式谷物烘干机 | 开封市丰盛机械有限公司 | 批式循环谷物干燥机 | 5HHX-32 | 批处理量:32t；循环式 | 69900.00
收获后处理机械 | 干燥机械 | 谷物烘干机 | 批处理量30t及以上循环式谷物烘干机 | 安徽辰瑞达农业设备有限公司 | 谷物干燥机 | 5HWJL-30 | 循环批处理量:30吨；外形尺寸(长*宽*高):5000*5800*13540(mm)；电机总功率:21.3KW；小时处理量(稻谷)≥2000kg/h；安全装置:谷物温度传感器、故障报警、热继电器、热风温度传感器、过载漏电保护. | 69900.00
收获后处理机械 | 干燥机械 | 谷物烘干机 | 批处理量30t及以上循环式谷物烘干机 | 安徽森米诺农业科技有限公司 | 低温循环式环保型谷物烘干机 | 5HPS-30A | 处理方式:批式循环；循环批处理量30吨 | 69900.00
收获后处理机械 | 干燥机械 | 谷物烘干机 | 批处理量30t及以上循环式谷物烘干机 | 安徽森米诺农业科技有限公司 | 低温循环式环保型谷物烘干机 | 5HPS-30B | 处理方式:批式循环；循环批处理量30吨 | 69900.00
收获后处理机械 | 干燥机械 | 谷物烘干机 | 批处理量30t及以上循环式谷物烘干机 | 安徽森米诺农业科技有限公司 | 低温循环式环保型谷物烘干机 | 5HPS-50A | 处理方式:批式循环；循环批处理量50吨 | 69900.00
收获后处理机械 | 干燥机械 | 谷物烘干机 | 批处理量30t及以上循环式谷物烘干机 | 连云港市三安矿山机械制造有限公司 | 粮食烘干机 | 5HSA-30 | 批处理量30吨/批；循环式 | 69900.00
收获后处理机械 | 干燥机械 | 谷物烘干机 | 批处理量30t及以上循环式谷物烘干机 | 合肥金扬光机械科技有限公司 | 批式循环谷物干燥机 | 5HJYG-35 | 批处理量35T；循环式；尺寸:3080MM*3080MM*13275MM；加热方式:间接加热； | 69900.00
收获后处理机械 | 干燥机械 | 谷物烘干机 | 批处理量30t及以上循环式谷物烘干机 | 合肥金扬光机械科技有限公司 | 批式循环谷物干燥机 | 5HJYG-32 | 批处理量32T；循环式；尺寸:3080MM*3080MM*10395MM；加热方式:间接加热； | 69900.00
收获后处理机械 | 干燥机械 | 谷物烘干机 | 批处理量30t及以上循环式谷物烘干机 | 辽宁海帝升机械有限公司 | 粮食烘干机 | HDS-L30000D-Y | 处理方式:批次循环式；批次处理量:30t | 69900.00
收获后处理机械 | 干燥机械 | 谷物烘干机 | 批处理量30t及以上循环式谷物烘干机 | 山东瑞良烘干机械科技有限公司 | 批式循环(混流)式谷物干燥机 | 5HRH-35 | 结构型式:固定式；整机质量:5500kg；外形尺寸(mm):4242×3844×12630；处理方式:批式循环式(混流)；循环批处理量:35t；电机总功率:17.17kw | 69900.00
收获后处理机械 | 干燥机械 | 谷物烘干机 | 批处理量30t及以上循环式谷物烘干机 | 山东瑞良烘干机械科技有限公司 | 批式循环(横流)式谷物干燥机 | 5HRX-35 | 结构型式:固定式；整机质量:5000kg；外形尺寸(mm):4500×4180×12395；处理方式:批式循环式(横流)；循环批处理量:35t；电机总功率:17.17kw | 69900.00
收获后处理机械 | 干燥机械 | 谷物烘干机 | 批处理量30t及以上循环式谷物烘干机 | 山东瑞良烘干机械科技有限公司 | 低温批式循环混流谷物干燥机 | 5HXH-60 | 结构型式:固定式；整机质量:15000kg；外形尺寸(mm):4806×4076×12715；处理方式:批次式循环式；循环批处理量:60t；电机总功率:58.7kw | 69900.00
收获后处理机械 | 干燥机械 | 谷物烘干机 | 批处理量30t及以上循环式谷物烘干机 | 山东瑞良烘干机械科技有限公司 | 低温批式循环混流谷物干燥机 | 5HXH-100 | 结构型式:固定式；整机质量:18000kg；外形尺寸(mm):4806×4076×15985；处理方式:批次式循环式；循环批处理量:100t；电机总功率:58.7kw | 69900.00
收获后处理机械 | 干燥机械 | 谷物烘干机 | 批处理量30t及以上循环式谷物烘干机 | 郑州万谷机械股份有限公司 | 循环式粮食烘干机 | 5HH-30 | 批处理量30t；循环式；装机容量20.27kw | 69900.00
收获后处理机械 | 干燥机械 | 谷物烘干机 | 批处理量30t及以上循环式谷物烘干机 | 安徽新生力农机股份有限公司 | 批式循环谷物干燥机 | 5HPX-35 | 结构形式:固定式；整机质量:8000kg；处理方式:批式循环；；加热方式；间接加热；批处理量:35T；外形尺寸:长5700mm*宽5100mm*高12400mm,电机总功率:18.85kw | 69900.00
收获后处理机械 | 干燥机械 | 谷物烘干机 | 批处理量30t及以上循环式谷物烘干机 | 安徽新生力农机股份有限公司 | 批式循环谷物干燥机 | 5HPX-30 | 结构形式:循环式；批次处理量:30T；干燥方式:间接加热；机体外形尺寸:长3104MM*宽3054MM*高10766MM；热风机电机功率:5.5KW+5.5KW；排粮电机功率；0.4KW；提升机电机功率:3.7KW. | 69900.00
收获后处理机械 | 干燥机械 | 谷物烘干机 | 批处理量30t及以上循环式谷物烘干机 | 江苏沃得高新农业装备有限公司 | 谷物干燥机 | 5H-30 | 批处理量:30t；循环式. | 69900.00
收获后处理机械 | 干燥机械 | 谷物烘干机 | 批处理量30t及以上循环式谷物烘干机 | 江苏沃得高新农业装备有限公司 | 谷物干燥机 | 5H-32A | 批处理量:32t；循环式. | 69900.00
收获后处理机械 | 干燥机械 | 谷物烘干机 | 批处理量30t及以上循环式谷物烘干机 | 安徽兴仓机械科技有限公司 | 批式循环谷物干燥机 | 5HXC-30 | 处理方式:循环式；结构形式:固定式；循环批处理量:30T结构尺寸:4632MM×4277MM×12526MM；整机质量:8760KG；结构型式:固定式；电机总功率:17.27KW | 69900.00
收获后处理机械 | 干燥机械 | 谷物烘干机 | 批处理量30t及以上循环式谷物烘干机 | 江苏沃得高新农业装备有限公司 | 谷物干燥机 | 5H-32B | 批处理量:32t；循环式. | 69900.00
收获后处理机械 | 干燥机械 | 谷物烘干机 | 批处理量30t及以上循环式谷物烘干机 | 杞县五丰粮食机械有限公司 | 谷物干燥机 | 5XH-30 | 结构型式:批式循环；批处理量:30t；外形尺寸mm(长×宽×高):3400×4250×11945；整机质量4500kg(不带热风炉)；处理量≥2500kg/h；干燥能力≥20t·%/h | 69900.00
收获后处理机械 | 干燥机械 | 谷物烘干机 | 批处理量30t及以上循环式谷物烘干机 | 潍坊艾维机械设备有限公司 | 谷物干燥机 | 5HP-30X | 循环式间接加热,处理量:30t/批次. | 69900.00
收获后处理机械 | 干燥机械 | 谷物烘干机 | 批处理量30t及以上循环式谷物烘干机 | 东风井关农业机械有限公司 | 批式循环谷物干燥机 | 5HP-35 | 结构形式:批式循环；批处理量:35T；干燥机机体外形尺寸(mm):5508*5108*12588；干燥方式:间接加热；装机容量:63M3； | 69900.00
收获后处理机械 | 干燥机械 | 谷物烘干机 | 批处理量30t及以上循环式谷物烘干机 | 合肥池源机械有限公司 | 批式循环谷物干燥机 | 5HCY-32 | 结构型式:循环式；干燥方式:间接加热；干燥机机体外形尺寸(长×宽×高)mm:4000*4250*13290；干燥段数量/每段高度:3/740×3=2220；缓苏段数量/每段高度:5995；热风机型号:LSHG-6A；热风机数量:2；热风电机功率:11kW；燃烧器型号名称:5LM-45热风炉；燃烧器型式:列管式；排粮电机功率:0.4kw；安全装置:热继电器、定时开关、控制保险丝、异常过热 | 69900.00
收获后处理机械 | 干燥机械 | 谷物烘干机 | 批处理量30t及以上循环式谷物烘干机 | 湖北辰阳机械科技有限公司 | 批式循环谷物干燥机 | 5HX-30 | 批次处理量:30.10T；循环式 | 69900.00
收获后处理机械 | 干燥机械 | 谷物烘干机 | 批处理量30t及以上循环式谷物烘干机 | 中联重机股份有限公司 | 批式循环玉米干燥机 | 5HXD-40 | 处理方式:批式循环；循环批处理量(批式循环式):40t(玉米)； | 69900.00
收获后处理机械 | 干燥机械 | 谷物烘干机 | 批处理量30t及以上循环式谷物烘干机 | 中联重机股份有限公司 | 批式循环谷物干燥机 | 5HXK-30.0 | 结构型式:批式循环；批处理量(稻谷)(t):30； | 69900.00
收获后处理机械 | 干燥机械 | 谷物烘干机 | 批处理量30t及以上循环式谷物烘干机 | 中联重机股份有限公司 | 批式循环谷物干燥机 | 5HXG-30C1 | 处理方式:批式循环；循环批处理量(批式循环式):30t； | 69900.00
收获后处理机械 | 干燥机械 | 谷物烘干机 | 批处理量30t及以上循环式谷物烘干机 | 中联重机股份有限公司 | 批式循环谷物干燥机 | 5HXG-60A | 干燥方式:批式循环；批次处理量(t):60； | 69900.00
收获后处理机械 | 干燥机械 | 谷物烘干机 | 批处理量30t及以上循环式谷物烘干机 | 中联重机股份有限公司 | 批式循环谷物干燥机 | 5HXG-60 | 结构型式:批式循环干燥；批处理量(稻谷)(t):60； | 69900.00
收获后处理机械 | 干燥机械 | 谷物烘干机 | 批处理量30t及以上循环式谷物烘干机 | 中联重机股份有限公司 | 批式循环谷物干燥机 | 5HXD-35 | 干燥方式:批式循环；批次处理量(t):35； | 69900.00
收获后处理机械 | 干燥机械 | 谷物烘干机 | 批处理量30t及以上循环式谷物烘干机 | 中联重机股份有限公司 | 批式循环谷物干燥机 | 5HXG-30C | 结构型式:批式循环干燥；批处理量(KG):30000(水稻)； | 69900.00
收获后处理机械 | 干燥机械 | 谷物烘干机 | 批处理量30t及以上循环式谷物烘干机 | 中联重机股份有限公司 | 批式循环谷物干燥机 | 5HXG-100 | 处理方式；循环式；循环式批处理量(t):100； | 69900.00
收获后处理机械 | 干燥机械 | 谷物烘干机 | 批处理量30t及以上循环式谷物烘干机 | 金子农机（无锡）有限公司 | 谷物大型干燥机 | CEL-3000 | 批次处理量:稻谷30000(kg)/小麦32000(kg)；结构形式:批式循环 | 69900.00
收获后处理机械 | 干燥机械 | 谷物烘干机 | 批处理量30t及以上循环式谷物烘干机 | 安徽山水农业科技有限公司 | 低温循环式干燥机 | H300 | 批处理量:30T；循环式；外型尺寸(mm):4950*3850*11103；整机质量:5630kg；装机总容量:15.5kw； | 69900.00
收获后处理机械 | 干燥机械 | 谷物烘干机 | 批处理量30t及以上循环式谷物烘干机 | 临沂金铭机械有限公司 | 批次循环式谷物干燥机 | 5HP-30B | 批处理量:30(水稻)t；结构型式:循环式 | 69900.00
收获后处理机械 | 干燥机械 | 谷物烘干机 | 批处理量30t及以上循环式谷物烘干机 | 临沂金铭机械有限公司 | 批次循环式粮食干燥机 | 5HP-33 | 循环批处理量(批式循环式)水稻:33t；处理方式:批次循环式 | 69900.00
收获后处理机械 | 干燥机械 | 谷物烘干机 | 批处理量30t及以上循环式谷物烘干机 | 临沂金铭机械有限公司 | 批次循环式谷物干燥机 | 5HP-100 | 批处理量:100(水稻)t；结构型式:循环式 | 69900.00
收获后处理机械 | 干燥机械 | 谷物烘干机 | 批处理量30t及以上循环式谷物烘干机 | 临沂金铭机械有限公司 | 循环式粮食干燥机 | 5HP-35 | 批处理量:35t/批次；结构型式:循环式 | 69900.00
收获后处理机械 | 干燥机械 | 谷物烘干机 | 批处理量30t及以上循环式谷物烘干机 | 临沂金铭机械有限公司 | 批次循环式粮食干燥机 | 5HP-30 | 循环批处理量(批式循环式):30t；处理方式:批次循环式 | 69900.00
收获后处理机械 | 干燥机械 | 谷物烘干机 | 批处理量30t及以上循环式谷物烘干机 | 江苏天禹农业机械有限公司 | 通用型谷物干燥机 | 5HXG-300 | 批处理量:30T；结构型式:批式循环；外形尺寸(长×宽×高):4786×3786×11629(mm)；电机总功率:12.85kw | 69900.00
收获后处理机械 | 干燥机械 | 谷物烘干机 | 处理量100t/d及以上连续式谷物烘干机 | 雷沃重工股份有限公司 | 连续式粮食干燥机 | 5HLH-120 | 处理量:120t/d；结构型式:连续式 | 108000.00
收获后处理机械 | 干燥机械 | 谷物烘干机 | 处理量100t/d及以上连续式谷物烘干机 | 河南中农福安农业装备有限公司 | 谷物烘干机 | 5HY-300 | 处理量:300t/d；连续式 | 108000.00
收获后处理机械 | 干燥机械 | 谷物烘干机 | 处理量100t/d及以上连续式谷物烘干机 | 河南中农福安农业装备有限公司 | 连续式粮食干燥机 | 5HNL-500 | 处理量:500t/d；连续式 | 108000.00
收获后处理机械 | 干燥机械 | 谷物烘干机 | 处理量100t/d及以上连续式谷物烘干机 | 宁津县嘉纬农业机械制造有限公司 | 粮食干燥机 | 5HHL-150 | 结构形式:固定式；整机质量:35000kg；外形尺寸(长×宽×高):16500*13500*17500；箱体外形尺寸(长×宽×高):2750*2750*15900mm；日处理量:150T/D；处理方式:连续式；电机总功率:96kw | 108000.00
收获后处理机械 | 干燥机械 | 谷物烘干机 | 处理量100t/d及以上连续式谷物烘干机 | 宁津县嘉纬农业机械制造有限公司 | 粮食干燥机 | 5HHL-120 | 结构形式:固定式；整机质量:29000kg；外形尺寸(长×宽×高):15800*12500*16500；箱体外形尺寸(长×宽×高):2150*2750*14000mm；日处理量:120T/D；处理方式:连续式；电机总功率:82.9kw | 108000.00
收获后处理机械 | 干燥机械 | 谷物烘干机 | 处理量100t/d及以上连续式谷物烘干机 | 宁津县嘉纬农业机械制造有限公司 | 粮食干燥机 | 5HHL-300 | 结构形式:固定式；整机质量:4800kg；外形尺寸(长×宽×高):23600*22700*24800；箱体外形尺寸(长×宽×高):2950*3750*21900mm；日处理量:300T/D；处理方式:连续式；电机总功率:180.1kw | 108000.00
收获后处理机械 | 干燥机械 | 谷物烘干机 | 处理量100t/d及以上连续式谷物烘干机 | 开原宏兴机械制造有限公司 | 粮食烘干机 | SHNT-300 | 处理方式:连续式；连续式处理量(t/d):300 | 108000.00
收获后处理机械 | 干燥机械 | 谷物烘干机 | 处理量100t/d及以上连续式谷物烘干机 | 开原宏兴机械制造有限公司 | 粮食烘干机 | 5HSHN-500 | 处理方式:连续式；连续式处理量(t/d):500 | 108000.00
收获后处理机械 | 干燥机械 | 谷物烘干机 | 处理量100t/d及以上连续式谷物烘干机 | 开原宏兴机械制造有限公司 | 粮食烘干机 | SHNT-150 | 处理方式:连续式；连续式处理量(t/d):150 | 108000.00
收获后处理机械 | 干燥机械 | 谷物烘干机 | 处理量100t/d及以上连续式谷物烘干机 | 开原宏兴机械制造有限公司 | 粮食烘干机 | SHNT-200 | 处理方式:连续式；连续式处理量(t/d):200 | 108000.00
收获后处理机械 | 干燥机械 | 谷物烘干机 | 处理量100t/d及以上连续式谷物烘干机 | 开原宏兴机械制造有限公司 | 粮食烘干机 | 5HSHN-100 | 处理方式:连续式；连续式处理量(t/d):100 | 108000.00
收获后处理机械 | 干燥机械 | 谷物烘干机 | 处理量100t/d及以上连续式谷物烘干机 | 铁岭精达机械制造有限公司 | 粮食干燥机 | 5HT-5 | 结构型式:连续式；整机质量kg:8645；外形尺寸(长×宽×高)mm:3300×2500×12660；处理量玉米≥4166.7kg/h(降水幅度10-15%)；≥7083.3kg/h(降水幅度5-10%)燃烧机型式:燃煤热风炉；点火方式:人工.燃煤消耗量kg/h:200；燃料:煤；电机总功率kW:59.8；安全装置:电控系统有过载、短路、漏电保护装置,料位有指示信号及报警、温度有超温报警功能. | 108000.00
收获后处理机械 | 干燥机械 | 谷物烘干机 | 处理量100t/d及以上连续式谷物烘干机 | 铁岭精达机械制造有限公司 | 粮食干燥机 | 5HT-10 | 结构型式:连续式；整机质量kg:13013；外形尺寸(长×宽×高)mm:3300×3500×175000；处理量玉米:≥8333kg/h(降水幅度10-15%)；≥12500kg/h(降水幅度5-10%)燃烧机型式:燃煤热风炉；点火方式:人工.燃煤消耗量kg/h:400；燃料:煤；电机总功率kW:123.3；安全装置:电控系统有过载、短路、漏电保护装置,料位有指示信号及报警、温度有超温报警功能. | 108000.00
收获后处理机械 | 干燥机械 | 谷物烘干机 | 处理量100t/d及以上连续式谷物烘干机 | 铁岭精达机械制造有限公司 | 粮食干燥机 | 5HT-15 | 结构型式:连续式；整机质量kg:32643；外形尺寸(长×宽×高)mm:6400×3500×19870；处理量玉米:≥12500kg/h(降水幅度10-15%)；≥23417kg/h(降水幅度5-10%)燃烧机型式:燃煤热风炉；点火方式:人工.燃煤消耗量kg/h:700；燃料:煤；电机总功率kW184.3；安全装置:电控系统有过载、短路、漏电保护装置,料位有指示信号及报警、温度有超温报警功能. | 108000.00
收获后处理机械 | 干燥机械 | 谷物烘干机 | 处理量100t/d及以上连续式谷物烘干机 | 铁岭精达机械制造有限公司 | 粮食干燥机 | 5HT-25(TZH-500) | 型号规格:5HT-25(TZH-500)；干燥方式:间接加热；干燥机机体外形尺寸(长×宽×高)mm:7500×6900×25560；处理量t/d:50010%≤降水幅度≤15%6005%≤降水幅度<10%；t/h:20.810%≤降水幅度≤15%25.05%≤降水幅度<10%；降水幅度%:5~15；加热方式:间接换热式；燃料种类:煤；结构型式:连续式；整机质量kg:55000；燃烧机点火方式:人工；燃料消耗量:kg/h:1025；电机总功率kw:381.45. | 108000.00
收获后处理机械 | 干燥机械 | 谷物烘干机 | 处理量100t/d及以上连续式谷物烘干机 | 开原凯丰粮食烘干设备有限公司 | 粮食干燥机 | HG-500T | 结构型式:连续式；整机质量:72000kg；外形尺寸:3500*4000*27160mm；处理量:500t/d；燃烧机型式:热风炉；燃烧机点火方式:人工；燃料消耗量:720kg/h；燃料:煤；电机总功率:277kw. | 108000.00
收获后处理机械 | 干燥机械 | 谷物烘干机 | 处理量100t/d及以上连续式谷物烘干机 | 开原凯丰粮食烘干设备有限公司 | 粮食干燥机 | HG-200T | 结构型式:连续式；整机质量:35000kg；外形尺寸:3000*2650*19030mm；处理量:200t/d；燃烧机型式:热风炉；燃烧机点火方式:人工；燃料消耗量:360kg/h；燃料:煤；电机总功率:137.9kw. | 108000.00
收获后处理机械 | 干燥机械 | 谷物烘干机 | 处理量100t/d及以上连续式谷物烘干机 | 开原凯丰粮食烘干设备有限公司 | 粮食干燥机 | HG-300T | 结构型式:连续式；整机质量:58000kg；外形尺寸:3150*3390*20790mm；处理量:300t/d；燃烧机型式:热风炉；燃烧机点火方式:人工；燃料消耗量:460kg/h；燃料:煤；电机总功率:185kw. | 108000.00
收获后处理机械 | 干燥机械 | 谷物烘干机 | 处理量100t/d及以上连续式谷物烘干机 | 开原凯丰粮食烘干设备有限公司 | 粮食干燥机 | HG-100T | 结构型式:连续式；干燥方式:间接加热；外形尺寸:2000*2600*16700mm；处理量:100t/d；降水幅度:5%~15%；缓苏段数量/每段高度:3个/700mm；干燥段数量/每段高度:3个/2700mm、3600mm、1800mm；干燥机净容量:35.4M3；冷却段高度:1800mm；热风温度范围:110~160℃；热风机型号名称:Y4-73-8D通风机和Y4-73-7D通风机；热风机电机功率:18.5kw和15kw；冷却风机型号名称:4-72-6C通风机；冷却风机电机功率:11kw；热风炉型号名称:WRM120-AⅡ燃煤热风炉；引烟风机型号名称:Y5-47-6C通风机；燃料种类:Ⅱ类烟煤；鼓风机功率:3.0kw；排粮电机功率:1.1kw；配套总功率:76.2kw. | 108000.00
收获后处理机械 | 干燥机械 | 谷物烘干机 | 处理量100t/d及以上连续式谷物烘干机 | 开原凯丰粮食烘干设备有限公司 | 粮食干燥机 | HG-150T | 结构型式:连续式；干燥方式:间接加热；外形尺寸:2600*2600*18500mm；处理量:150t/d；降水幅度:5%~15%；缓苏段数量/每段高度:3个/700mm；干燥段数量/每段高度:3个/3600mm、3600mm、1800mm；干燥机净容量:60M3；冷却段高度:2700mm；热风温度范围:110~160℃；热风机型号名称:Y4-73-8D通风机和Y4-73-8D通风机；热风机电机功率:22kw和22kw；冷却风机型号名称:4-72-7C通风机；冷却风机电机功率:15kw；热风炉型号名称:WRM180-AⅡ燃煤热风炉；引烟风机型号名称:Y5-47-7C通风机；燃料种类:Ⅱ类烟煤；鼓风机功率:4.0kw；排粮电机功率:1.1kw；配套总功率:88.2kw. | 108000.00
收获后处理机械 | 干燥机械 | 谷物烘干机 | 处理量100t/d及以上连续式谷物烘干机 | 山东双力现代农业装备有限公司 | 连续式粮食干燥机 | 5HL120 | 结构尺寸:2280×2380×12150mm,整机质量:5280kg,结构型式:连续式,处理量120t/d,装机容积:37.6M3,电机总功率:43.45kW,热风机型号:4-72-9C,热风炉型号:5GBR-90 | 108000.00
收获后处理机械 | 干燥机械 | 谷物烘干机 | 处理量100t/d及以上连续式谷物烘干机 | 哈尔滨双利达烘干设备有限公司 | 连续式谷物干燥机 | 5HSN-300 | 处理量:300t/d；连续式 | 108000.00
收获后处理机械 | 干燥机械 | 谷物烘干机 | 处理量100t/d及以上连续式谷物烘干机 | 哈尔滨双利达烘干设备有限公司 | 连续式谷物干燥机 | 5HSN-200 | 处理量:200t/d；连续式； | 108000.00
收获后处理机械 | 干燥机械 | 谷物烘干机 | 处理量100t/d及以上连续式谷物烘干机 | 哈尔滨双利达烘干设备有限公司 | 谷物烘干机 | 5HSN-500 | 处理量:500t/d；连续式 | 108000.00
收获后处理机械 | 干燥机械 | 谷物烘干机 | 处理量100t/d及以上连续式谷物烘干机 | 开封市丰盛机械有限公司 | 连续式粮食干燥机 | 5HH-200 | 处理量:200t/d；连续式 | 108000.00
收获后处理机械 | 干燥机械 | 谷物烘干机 | 处理量100t/d及以上连续式谷物烘干机 | 开封市丰盛机械有限公司 | 连续式粮食干燥机 | 5HH-120 | 处理量:120t/d；连续式 | 108000.00
收获后处理机械 | 干燥机械 | 谷物烘干机 | 处理量100t/d及以上连续式谷物烘干机 | 山东省宁津县东风机械制造有限公司 | 连续式粮食干燥机 | 5HH-200 | 处理量(t/d):200；连续式 | 108000.00
收获后处理机械 | 干燥机械 | 谷物烘干机 | 处理量100t/d及以上连续式谷物烘干机 | 山东省宁津县东风机械制造有限公司 | 连续式粮食干燥机 | 5HH-100 | 处理量(t/d):100；连续式. | 108000.00
收获后处理机械 | 干燥机械 | 谷物烘干机 | 处理量100t/d及以上连续式谷物烘干机 | 山东省宁津县东风机械制造有限公司 | 连续式粮食干燥机 | 5HH-300 | 处理量(t/d):300；连续式 | 108000.00
收获后处理机械 | 干燥机械 | 谷物烘干机 | 处理量100t/d及以上连续式谷物烘干机 | 山东省宁津县东风机械制造有限公司 | 连续式粮食干燥机 | 5HH-150 | 处理量(t/d):150；连续式 | 108000.00
收获后处理机械 | 干燥机械 | 谷物烘干机 | 处理量100t/d及以上连续式谷物烘干机 | 铁岭圣添机械有限公司 | 粮食烘干机 | SHN500 | 处理方式:连续式；连续式处理量(T/D):500(20833KG/H) | 108000.00
收获后处理机械 | 干燥机械 | 谷物烘干机 | 处理量100t/d及以上连续式谷物烘干机 | 铁岭圣添机械有限公司 | 粮食烘干机 | SHN300 | 处理方式:连续式；连续式处理量(T/D):300(12500KG/H) | 108000.00
收获后处理机械 | 干燥机械 | 谷物烘干机 | 处理量100t/d及以上连续式谷物烘干机 | 铁岭圣添机械有限公司 | 粮食烘干机 | SHN150 | 处理方式:连续式；连续式处理量(T/D):150 | 108000.00
收获后处理机械 | 干燥机械 | 谷物烘干机 | 处理量100t/d及以上连续式谷物烘干机 | 铁岭圣添机械有限公司 | 粮食烘干机 | SHN200 | 处理方式:连续式；连续式处理量(T/D):200(8333KG/H) | 108000.00
收获后处理机械 | 干燥机械 | 谷物烘干机 | 处理量100t/d及以上连续式谷物烘干机 | 铁岭圣添机械有限公司 | 粮食烘干机 | SHN1000 | 处理方式:连续式；连续式处理量(T/D):1000 | 108000.00
收获后处理机械 | 干燥机械 | 谷物烘干机 | 处理量100t/d及以上连续式谷物烘干机 | 铁岭市清河区鑫鑫烘干设备有限公司 | 粮食干燥机 | 5HSHN-200 | 处理量:200T/D；结构型式:连续式；干燥机机体外形尺寸(长×宽×高)mm:3150x3150x23810 | 108000.00
收获后处理机械 | 干燥机械 | 谷物烘干机 | 处理量100t/d及以上连续式谷物烘干机 | 铁岭市清河区鑫鑫烘干设备有限公司 | 粮食干燥机 | 5HSHN-500 | 处理量:500T/D；结构型式:连续式；干燥机机体外形尺寸(长×宽×高)mm:3550×4150×303700； | 108000.00
收获后处理机械 | 干燥机械 | 谷物烘干机 | 处理量100t/d及以上连续式谷物烘干机 | 铁岭市清河区鑫鑫烘干设备有限公司 | 粮食干燥机 | 5HSH-150 | 处理量:150T/D；结构型式:连续式；干燥机机体外形尺寸(长×宽×高)mm:2550x3150x20210 | 108000.00
收获后处理机械 | 干燥机械 | 谷物烘干机 | 处理量100t/d及以上连续式谷物烘干机 | 铁岭市清河区鑫鑫烘干设备有限公司 | 粮食干燥机 | 5HSHN-300 | 处理量:300T/D；结构型式:连续式；干燥机机体外形尺寸(长×宽×高)mm:3650x3150x25610 | 108000.00
收获后处理机械 | 干燥机械 | 谷物烘干机 | 处理量100t/d及以上连续式谷物烘干机 | 郑州中谷机械制造有限公司 | 谷物干燥机 | 5HZG-500 | 处理量:500T/D；连续式 | 108000.00
收获后处理机械 | 干燥机械 | 谷物烘干机 | 处理量100t/d及以上连续式谷物烘干机 | 郑州中谷机械制造有限公司 | 谷物干燥机 | 5HZG-300 | 处理量:300T/D；连续式 | 108000.00
收获后处理机械 | 干燥机械 | 谷物烘干机 | 处理量100t/d及以上连续式谷物烘干机 | 山东德农农业机械制造有限责任公司 | 粮食干燥机 | 5GH-200 | 结构形式:固定式整机质量kg:48500外形尺寸(长×宽×高)mm:6500×4500×22490日处理量(连续式)t/d:200处理方式:连续式,电机总功率kw:125.1 | 108000.00
收获后处理机械 | 干燥机械 | 谷物烘干机 | 处理量100t/d及以上连续式谷物烘干机 | 山东德农农业机械制造有限责任公司 | 粮食干燥机 | 5GH-120 | 结构形式:固定式整机质量kg:32000外形尺寸(长×宽×高)mm:5700×4300×17940日处理量(连续式)t/d:120处理方式:连续式,电机总功率kw:78.6 | 108000.00
收获后处理机械 | 干燥机械 | 谷物烘干机 | 处理量100t/d及以上连续式谷物烘干机 | 山东德农农业机械制造有限责任公司 | 粮食干燥机 | 5GH-150 | 结构形式:连续式整机质量kg:35000外形尺寸(长×宽×高)mm:2600×2600×17000处理量t/d:150,处理方式:连续式；电机总功率kw:84.6 | 108000.00
收获后处理机械 | 干燥机械 | 谷物烘干机 | 处理量100t/d及以上连续式谷物烘干机 | 哈尔滨东宇农业工程机械有限公司 | 粮食干燥机 | 5HSH-500 | 处理量:526.1t/d；连续式；干燥方式:间接加热；外形尺寸:14633×5602×24340mm；干燥段数量/每段高度:顺3个/1550mm,混2个/2150mm；缓苏段数量/每段高度:5500mm；冷却段高度:1850mm；干燥机净容积:293m3 | 108000.00
收获后处理机械 | 干燥机械 | 谷物烘干机 | 处理量100t/d及以上连续式谷物烘干机 | 哈尔滨东宇农业工程机械有限公司 | 粮食干燥机 | 5HSH-200 | 处理量:256.8t/d；连续式；干燥方式:间接加热；外形尺寸:7874×4162×17300mm；干燥段数量/每段高度:4个/1500mm；缓苏段数量/每段高度:3750mm；冷却段高度:1500mm；干燥机净容积:82m3 | 108000.00
收获后处理机械 | 干燥机械 | 谷物烘干机 | 处理量100t/d及以上连续式谷物烘干机 | 哈尔滨东宇农业工程机械有限公司 | 粮食干燥机 | 5HSH-300 | 处理量:376.8t/d；连续式；干燥方式:间接加热；外形尺寸:11506×4973×22000mm；干燥段数量/每段高度:顺3个/1500mm,混2个/1720mm；缓苏段数量/每段高度:5780mm；冷却段高度:1720mm；干燥机净容积:140m3 | 108000.00
收获后处理机械 | 干燥机械 | 谷物烘干机 | 处理量100t/d及以上连续式谷物烘干机 | 黑龙江省牡丹江垦区兴凯湖机械有限公司 | 粮食干燥机 | 5HH-25 | 型号规格:5HH-25,结构型式:连续式,干燥方式:间接加热,干燥机外形尺寸(长×宽×高):3200×5000×25600,处理量:25T/H,降水幅度:4%热风机型号名称:4-72NO.16B,电机功率:75KW.冷风机型号:4-72NO.6C,电机功率:15KW.热风炉型号名称:5LMD-420,炉排型式:链条,换热器型式:列管式.引烟风机型号名称:7-Y5-47-9C,加热方式:点火 | 108000.00
收获后处理机械 | 干燥机械 | 谷物烘干机 | 处理量100t/d及以上连续式谷物烘干机 | 铁岭天星机械有限公司 | 谷物干燥机 | MCGD-200 | 处理量(t/d):200；连续式 | 108000.00
收获后处理机械 | 干燥机械 | 谷物烘干机 | 处理量100t/d及以上连续式谷物烘干机 | 铁岭天星机械有限公司 | 谷物干燥机 | MCGD-100 | 处理量(t/d):100；连续式 | 108000.00
收获后处理机械 | 干燥机械 | 谷物烘干机 | 处理量100t/d及以上连续式谷物烘干机 | 辽宁海帝升机械有限公司 | 玉米烘干机 | HDS-L200Y-M | 外形尺寸:3200×3200×22000mm；总配备动力:105.85kW；单位耗热量:≤8000kJ/(kg•水)；处理方式:连续式；日处理量:200t/d | 108000.00
收获后处理机械 | 干燥机械 | 谷物烘干机 | 处理量100t/d及以上连续式谷物烘干机 | 辽宁海帝升机械有限公司 | 玉米烘干机 | HDS-L150Y-M | 外形尺寸:2200×2800×20000mm；总配备动力:69.55kW；单位耗热量:≤8000kJ/(kg•水)；处理方式:连续式；日处理量:150t/d | 108000.00
收获后处理机械 | 干燥机械 | 谷物烘干机 | 处理量100t/d及以上连续式谷物烘干机 | 辽宁海帝升机械有限公司 | 玉米烘干机 | HDS-L100Y-M | 外形尺寸:2200×2800×18000mm；总配备动力:55.55kW；单位耗热量:≤8000kJ/(kg•水)；处理方式:连续式；日处理量:100t/d | 108000.00
收获后处理机械 | 干燥机械 | 谷物烘干机 | 处理量100t/d及以上连续式谷物烘干机 | 开原金鑫烘干设备有限公司 | 粮食烘干机 | 5HGJ150 | 处理量150t/d；连续式 | 108000.00
收获后处理机械 | 干燥机械 | 谷物烘干机 | 处理量100t/d及以上连续式谷物烘干机 | 开原金鑫烘干设备有限公司 | 粮食烘干机 | 5HGJ300 | 处理量300t/d；连续式 | 108000.00
收获后处理机械 | 干燥机械 | 谷物烘干机 | 处理量100t/d及以上连续式谷物烘干机 | 开原金鑫烘干设备有限公司 | 粮食烘干机 | 5HGJ500 | 处理量500t/d；连续式 | 108000.00
收获后处理机械 | 干燥机械 | 谷物烘干机 | 处理量100t/d及以上连续式谷物烘干机 | 开原金鑫烘干设备有限公司 | 粮食烘干机 | 5HGJ200 | 处理量200t/d；连续式 | 108000.00
收获后处理机械 | 干燥机械 | 谷物烘干机 | 处理量100t/d及以上连续式谷物烘干机 | 开原金鑫烘干设备有限公司 | 粮食干燥机 | 5HGJ100 | 处理量100t/d；连续式 | 108000.00
收获后处理机械 | 干燥机械 | 谷物烘干机 | 处理量100t/d及以上连续式谷物烘干机 | 铁岭凯瑞烘干设备有限公司 | 粮食烘干机 | HGT-300 | 结构型式:连续式；整机质量:30000kg；外形尺寸(长×宽×高):3140mm×4200mm×20000mm；处理量:12500kg/h；处理量300t/d；形式；间接加热；电机总功率:130kw | 108000.00
收获后处理机械 | 干燥机械 | 谷物烘干机 | 处理量100t/d及以上连续式谷物烘干机 | 铁岭凯瑞烘干设备有限公司 | 连续式粮食烘干机 | HGT-150 | 结构型式:连续式；干燥方式:间接加热(连续式混流)；干燥机机体外形尺寸(长×宽×高):2600mm×2600mm×18800mm；处理量:150t/d；降水幅度:15%；装机容量52M3；燃料种类:煤；加热方式:间接；电机总功率:83KW | 108000.00
收获后处理机械 | 干燥机械 | 谷物烘干机 | 处理量100t/d及以上连续式谷物烘干机 | 铁岭凯瑞烘干设备有限公司 | 粮食烘干机 | HGT-500 | 结构形式:连续式；整机质量:450000kg；外形尺寸(长×宽×高)4340mm×3600mm×21800mm；处理量:23820kg/h；处理量:571.7t/d；形式:间接加热；电机总功率:283KW | 108000.00
收获后处理机械 | 干燥机械 | 谷物烘干机 | 处理量100t/d及以上连续式谷物烘干机 | 铁岭凯瑞烘干设备有限公司 | 粮食烘干机 | HGT-200 | 结构型式:连续式；整机质量:20000kg；外形尺寸(长×宽×高):3140mm×3140mm×20000mm；处理量:10460kg/h；处理量200t/d；形式:间接加热；电机总功率:98.8kw | 108000.00
收获后处理机械 | 干燥机械 | 谷物烘干机 | 处理量100t/d及以上连续式谷物烘干机 | 铁岭凯瑞烘干设备有限公司 | 连续式粮食烘干机 | HGT-100 | 结构型式:连续式；燥形式:间接加热；干燥机机体外形尺寸(长×宽×高):2000mm×2600mm×15000mm；处理量:100t/d；降水幅度:15%；装机容量:30M3；燃料种类:煤；加热方式:间接；电机总功率:64.5KW | 108000.00
收获后处理机械 | 干燥机械 | 谷物烘干机 | 处理量100t/d及以上连续式谷物烘干机 | 铁岭双盛烘干设备有限公司 | 粮食干燥机 | 5HSHN-100 | 干燥方式:连续式；处理量:100t/d；降水幅度:玉米15%；外形尺寸(mm):2000*2600*15260；热风机(数量/型号/功率):1/4-72-8c/30kw；冷却风机(数量/型号/功率):1/4-72-6A/7.5kw；热风炉型号:MRK120-AIII-2T；引烟风机型号:Y5-47-6C；鼓风机功率:2.2kw；排粮电机功率:1.5kw | 108000.00
收获后处理机械 | 干燥机械 | 谷物烘干机 | 处理量100t/d及以上连续式谷物烘干机 | 铁岭双盛烘干设备有限公司 | 粮食干燥机 | 5HSHN-200 | 干燥方式:连续式；处理量:200t/d；降水幅度:玉米15%；外形尺寸(mm):3000*3000*20600；热风机(数量/型号/功率):2/G4-73-10D/45kw,G4-73-9D/37KW；冷却风机(数量/型号/功率):1/4-72-8C/11kw； | 108000.00
收获后处理机械 | 干燥机械 | 谷物烘干机 | 处理量100t/d及以上连续式谷物烘干机 | 铁岭双盛烘干设备有限公司 | 粮食干燥机 | 5HSHN-300 | 干燥方式:连续式；处理量:300t/d；降水幅度:玉米15%；外形尺寸(mm):30000*3500*24780；热风机(数量/型号/功率):3/G4-73-9D/37kw,4-72-8C/30kw,4-72-8C/30kw；冷却风机(数量/型号/功率):1/4-72-8C/15kw； | 108000.00
收获后处理机械 | 干燥机械 | 谷物烘干机 | 处理量100t/d及以上连续式谷物烘干机 | 郑州万谷机械股份有限公司 | 粮食干燥机 | 200t/d | 处理量200t/d；连续式；装机容量61.5kw | 108000.00
收获后处理机械 | 干燥机械 | 谷物烘干机 | 处理量100t/d及以上连续式谷物烘干机 | 郑州万谷机械股份有限公司 | 粮食干燥机 | 5HST-10 | 处理量200t/d；连续式；装机容量142.5kw | 108000.00
收获后处理机械 | 干燥机械 | 谷物烘干机 | 处理量100t/d及以上连续式谷物烘干机 | 郑州万谷机械股份有限公司 | 混流粮食烘干机 | 5HSN-100 | 处理量100t/d；连续式；装机容量65.35kw | 108000.00
收获后处理机械 | 干燥机械 | 谷物烘干机 | 处理量100t/d及以上连续式谷物烘干机 | 郑州万谷机械股份有限公司 | 顺逆流粮食烘干机 | 5HST-100 | 处理量100t/d；连续式；装机容量63.25kw | 108000.00
收获后处理机械 | 干燥机械 | 谷物烘干机 | 处理量100t/d及以上连续式谷物烘干机 | 郑州万谷机械股份有限公司 | 粮食干燥机 | 5HST-15 | 处理量300t/d；连续式；装机容量169.5kw | 108000.00
收获后处理机械 | 干燥机械 | 谷物烘干机 | 处理量100t/d及以上连续式谷物烘干机 | 郑州万谷机械股份有限公司 | 粮食干燥机 | 500t/d | 处理量500t/d；连续式；装机容量203kw | 108000.00
收获后处理机械 | 干燥机械 | 谷物烘干机 | 处理量100t/d及以上连续式谷物烘干机 | 郑州万谷机械股份有限公司 | 粮食干燥机 | 300t/d | 处理量300t/d；连续式；装机容量93.5kw | 108000.00
收获后处理机械 | 干燥机械 | 谷物烘干机 | 处理量100t/d及以上连续式谷物烘干机 | 郑州万谷机械股份有限公司 | 粮食干燥机 | 5HST-25 | 处理量500t/d；连续式；装机容量287.8kw | 108000.00
收获后处理机械 | 干燥机械 | 谷物烘干机 | 处理量100t/d及以上连续式谷物烘干机 | 开原市鑫昊源粮食烘干设备有限公司 | 粮食干燥机 | 5HSHN-500 | 结构形式:连续式；处理量500T/D. | 108000.00
收获后处理机械 | 干燥机械 | 谷物烘干机 | 处理量100t/d及以上连续式谷物烘干机 | 开原市鑫昊源粮食烘干设备有限公司 | 粮食干燥机 | 5HSHN-200 | 结构形式:连续式；处理量:200T/D. | 108000.00
收获后处理机械 | 干燥机械 | 谷物烘干机 | 处理量100t/d及以上连续式谷物烘干机 | 开原市鑫昊源粮食烘干设备有限公司 | 粮食干燥机 | 5HSHN-300 | 结构形式:连续式；处理量:300T/D. | 108000.00
收获后处理机械 | 干燥机械 | 谷物烘干机 | 处理量100t/d及以上连续式谷物烘干机 | 铁岭市裕峰粮食干燥设备有限公司 | 粮食烘干机 | 5HSHN-100 | 外型尺寸:2400×2500×14230mm；处理量:100T/D；结构型式:连续式；干燥机净容积:43m3；热风机型号1:Y4-73-9D:电机功率:30KW；冷却风机型号:G4-72-6C,电机功率:7.5KW；热风炉型号:GJL-2T,热风炉热功率:5.02×106KJ/h；引烟风机型号:Y5-47-6C:电机功率:15KW；热风炉燃料种类:煤；鼓风机功率:3.0KW；排粮电机功率:1.5KW； | 108000.00
收获后处理机械 | 干燥机械 | 谷物烘干机 | 处理量100t/d及以上连续式谷物烘干机 | 铁岭市裕峰粮食干燥设备有限公司 | 粮食烘干机 | 5HSHN-150 | 处理量:150T/D；结构型式:连续式；外型尺寸:2600×2600×18880mm；干燥机净容积:60m3；热风机型号1:Y4-73-9D:电机功率:30KW、型号2:Y4-73-9D:电机功率:22KW；冷却风机型号:G4-72-6C,电机功率:7.5KW；热风炉型号:GJL-3T,热风炉热功率:7.53×106KJ/h；引烟风机型号:Y5-47-6C:电机功率:15KW；热风炉燃料种类:煤；鼓风机功率:3.0KW；排粮电机功率:1.5KW； | 108000.00
收获后处理机械 | 干燥机械 | 谷物烘干机 | 处理量100t/d及以上连续式谷物烘干机 | 铁岭市裕峰粮食干燥设备有限公司 | 粮食烘干机 | 5HSHN-300 | 处理量:300T/D；干燥方式:连续式；外型尺寸:3000×3500×22490mm；干燥机净容积:131m3；热风机型号1:Y4-73-11D:电机功率:37KW、型号2:Y4-73-10D:电机功率:30KW、型号3:Y4-73-9D:电机功率:22KW；冷却风机型号:G4-73-8D,电机功率:18.5KW；热风炉型号:GJL-6T,热风炉热功率:15072.48KJ/h；引烟风机型号:Y5-47-8C:电机功率:30KW；热风炉燃料种类:煤；鼓风机功率:7.5KW；排粮电机功率:1.5KW； | 108000.00
收获后处理机械 | 干燥机械 | 谷物烘干机 | 处理量100t/d及以上连续式谷物烘干机 | 铁岭市裕峰粮食干燥设备有限公司 | 粮食烘干机 | 5HSHN-200 | 处理量:200T/D；干燥方式:连续式；外型尺寸:3000×3000×19770mm；干燥机净容积:84m3；热风机型号1:Y4-73-10D:电机功率:30KW、型号2:Y4-73-9D:电机功率:22KW；冷却风机型号:G4-72-6C,电机功率:11KW；热风炉型号:GJL-4T,热风炉热功率:10048.32KJ/H；引烟风机型号:Y5-47-8C:电机功率:22KW；热风炉燃料种类:煤；鼓风机功率:5.5KW；排粮电机功率:1.5KW； | 108000.00
收获后处理机械 | 干燥机械 | 谷物烘干机 | 处理量100t/d及以上连续式谷物烘干机 | 铁岭市裕峰粮食干燥设备有限公司 | 粮食烘干机 | 5HSHN-500 | 处理量:500T/D；干燥方式:连续式；外型尺寸:3500×4000×27090mm；干燥机净容积:213m3；热风机型号1:Y4-73-12D:电机功率:75KW、型号2:Y4-73-11D:电机功率:45KW、型号3:Y4-73-9D:电机功率:30KW；冷却风机型号:G4-72-10D,电机功率:37KW；热风炉型号:GJL-10T,热风炉热功率:25120.8KJ/h；引烟风机型号:Y5-47-9C:电机功率:45KW；热风炉燃料种类:煤；鼓风机功率:15KW；排粮电机功率:1.5KW； | 108000.00
收获后处理机械 | 干燥机械 | 谷物烘干机 | 处理量100t/d及以上连续式谷物烘干机 | 佳木斯市光明烘干设备制造有限公司 | 粮食烘干机 | 5H-15 | 外形尺寸(长*宽*高)4180*2680*24500mm,处理量16.8t/h,降水幅度15.8%/h,装机容积168M3,装机总容量190KW | 108000.00
收获后处理机械 | 干燥机械 | 谷物烘干机 | 处理量100t/d及以上连续式谷物烘干机 | 佳木斯市光明烘干设备制造有限公司 | 粮食烘干机 | 5H-10 | 外形尺寸(长*宽*高)3500*3000*20000mm,处理量11.1t/h,降水幅度16%/h,装机容积114M3,装机总容量130KW | 108000.00
收获后处理机械 | 干燥机械 | 谷物烘干机 | 处理量100t/d及以上连续式谷物烘干机 | 佳木斯市光明烘干设备制造有限公司 | 粮食烘干机 | 5h-20 | 外形尺寸(长*宽*高)4180*3180*28600mm,处理量24.7t/h,降水幅度15.8%/h,装机容积214M3,装机总容量230KW | 108000.00
收获后处理机械 | 干燥机械 | 谷物烘干机 | 处理量100t/d及以上连续式谷物烘干机 | 锦州市保丰机械有限公司 | 粮食烘干机 | BF-150T | 结构型式:连续式(间接加热)；整机质量:28200kg；外形尺寸:2800*2600*19500mm；处理量玉米≥8333(日处理量200t/d)(5%≤降水幅度<10%)≥6250(日处理量150t/d)(10%≤降水幅度≤15%) | 108000.00
收获后处理机械 | 干燥机械 | 谷物烘干机 | 处理量100t/d及以上连续式谷物烘干机 | 锦州市保丰机械有限公司 | 粮食烘干机 | BF-500T | 结构型式:连续式(间接加热)；整机质量:74700kg；外形尺寸:4200*3900*27500mm；处理量玉米≥25000(日处理量600t/d)(5%≤降水幅度<10%)≥20833(日处理量500t/d)(10%≤降水幅度≤15%) | 108000.00
收获后处理机械 | 干燥机械 | 谷物烘干机 | 处理量100t/d及以上连续式谷物烘干机 | 锦州市保丰机械有限公司 | 粮食烘干机 | BF-300T | 结构型式:连续式(间接加热)；整机质量:39500kg；外形尺寸:3500*3000*22000mm；处理量玉米≥16667(日处理量400t/d)(5%≤降水幅度<10%)≥12500(日处理量300t/d)(10%≤降水幅度≤15%) | 108000.00
收获后处理机械 | 干燥机械 | 谷物烘干机 | 处理量100t/d及以上连续式谷物烘干机 | 中联重机股份有限公司 | 连续式谷物干燥机 | 5HLH-300 | 处理方式:连续式,日处理量(连续式)(t/d):300； | 108000.00
收获后处理机械 | 干燥机械 | 谷物烘干机 | 处理量100t/d及以上连续式谷物烘干机 | 中联重机股份有限公司 | 连续式谷物干燥机 | 5HLH-150 | 处理方式:连续式,日处理量(连续式)(t/d):150； | 108000.00
收获后处理机械 | 干燥机械 | 谷物烘干机 | 处理量100t/d及以上连续式谷物烘干机 | 中联重机股份有限公司 | 连续式谷物干燥机 | 5HLH-200 | 处理方式:连续式,日处理量(连续式)(t/d):200； | 108000.00
收获后处理机械 | 干燥机械 | 谷物烘干机 | 处理量100t/d及以上连续式谷物烘干机 | 中联重机股份有限公司 | 连续式粮食干燥机 | 5HLH-500 | 结构型式:连续式；处理量:500t/d； | 108000.00
农田基本建设机械 | 平地机械 | 平地机(含激光平地机) | 幅宽2-3m激光平地机 | 哈尔滨星途导航科技有限公司 | 激光平地机 | XT500-JP2500 | 幅宽:2.5m；作业方式:牵引式； | 12600.00
农田基本建设机械 | 平地机械 | 平地机(含激光平地机) | 幅宽2-3m激光平地机 | 河北超平农机制造有限公司 | 激光平地机 | 1JP-2500 | 幅宽2.5米,链接方式:牵引式 | 12600.00
农田基本建设机械 | 平地机械 | 平地机(含激光平地机) | 幅宽2-3m激光平地机 | 南昌市赣红农机有限公司 | 激光平地机 | 12JPD-2.0 | 外形尺寸(长×宽×高):3600×2000×3700mm；整机质量:450kg；工作幅宽:2.0m；配套动力:55.1~58.8KW；平整度:≤15mm；作业速度:5~10km/h；作业效率:0.24~0.42hM2/h；工作行程:350mm；最大入土深度:100mm；扫平仪型号:LS523；激光接收器型号:LS709；激光接收器工作电压:12V；激光接收器接收角度:360°；激光接收器接收距离:300m；控制器型号:LS370；平地铲升降速度:升≥50mm/s,降≥50mm/s；油缸沉降量:≤12mm/h；工作倾角:10±2°；液压油压力:16±0.5MPa；轮距:1800mm；轮胎型号:6.5-16；工作环境温度:5~40℃；联接方式:牵引式 | 12600.00
农田基本建设机械 | 平地机械 | 平地机(含激光平地机) | 幅宽3m及以上激光平地机 | 南昌市赣红农机有限公司 | 激光平地机 | 12JPD-3.0 | 外形尺寸(长×宽×高):3600×3000×3700mm；整机质量:550kg；工作幅宽:3.0m；配套动力:73.5~88.2KW；平整度:≤15mm；作业速度:5~10km/h；作业效率:0.36~0.64hM2/h；工作行程:350mm；最大入土深度:100mm；扫平仪型号:LS523；激光接收器型号:LS709；激光接收器工作电压:12V；激光接收器接收角度:360°；激光接收器接收距离:300m；控制器型号:LS370；平地铲升降速度:升≥50mm/s,降≥50mm/s；油缸沉降量:≤12mm/h；工作倾角:10±2°；液压油压力:16±0.5MPa；轮距:1800mm；轮胎型号:6.5-16；工作环境温度:5~40℃；联接方式:牵引式 | 13200.00
农田基本建设机械 | 平地机械 | 平地机(含激光平地机) | 幅宽3m及以上激光平地机 | 河北超平农机制造有限公司 | 激光平地机 | 1JP-3500 | 幅宽3.5米,链接方式:牵引式 | 13200.00
农田基本建设机械 | 平地机械 | 平地机(含激光平地机) | 幅宽3m及以上激光平地机 | 河北超平农机制造有限公司 | 激光平地机 | 1JP-3000 | 幅宽3米,链接方式:牵引式 | 13200.00
农田基本建设机械 | 平地机械 | 平地机(含激光平地机) | 幅宽3m及以上激光平地机 | 哈尔滨星途导航科技有限公司 | 激光平地机 | XT500-JP3000 | 幅宽:3m；作业方式:牵引式； | 13200.00
农田基本建设机械 | 平地机械 | 平地机(含激光平地机) | 幅宽3m及以上激光平地机 | 哈尔滨星途导航科技有限公司 | 激光平地机 | XT500-JP3500 | 幅宽:3.5m；作业方式:牵引式； | 13200.00
农田基本建设机械 | 平地机械 | 平地机(含激光平地机) | 幅宽3m及以上激光平地机 | 北京天宝伟业科技有限公司 | 激光平地机 | 1JPD-3000 | 工作幅宽:300CM,刮土铲外形尺寸(长×宽×高):4000MM×3000MM×3200MM,配套动力:67.5~98KW,结构质量:1200KG,平整度:±3CM,工作半径:400M,接收器高度范围:18CM. | 13200.00
动力机械 | 拖拉机 | 轮式拖拉机(不含皮带传动轮式拖拉机) | 40-50马力四轮驱动拖拉机 | 浙拖奔野（宁波）拖拉机制造有限公司 | 轮式拖拉机 | ZT404-2 | 发动机标定功率:29.5kW；驱动方式:四轮驱动；排放阶段:国三 | 11300.00
动力机械 | 拖拉机 | 轮式拖拉机(不含皮带传动轮式拖拉机) | 40-50马力四轮驱动拖拉机 | 浙拖奔野（宁波）拖拉机制造有限公司 | 轮式拖拉机 | ZT484 | 发动机标定功率:35.3kW；驱动方式:四轮驱动；排放阶段:国三 | 11300.00
动力机械 | 拖拉机 | 轮式拖拉机(不含皮带传动轮式拖拉机) | 40-50马力四轮驱动拖拉机 | 洛阳千年丰农业机械有限公司 | 轮式拖拉机 | 千年丰-454 | 功率:45马力；驱动型式:四轮驱动；发动机标定转速(r/min)2300；轴距:1990(㎜)；最小使用质量2080(㎏)；柴油机排放阶段:中国第三阶段 | 11300.00
动力机械 | 拖拉机 | 轮式拖拉机(不含皮带传动轮式拖拉机) | 40-50马力四轮驱动拖拉机 | 洛阳千年丰农业机械有限公司 | 轮式拖拉机 | 千年丰-404D | 功率:40马力；驱动方式:四轮驱动；柴油机排放阶段:中国第三阶段；发动机标定转速(r/min)2400；轴距:1760(㎜)；最小使用质量1245(㎏) | 11300.00
动力机械 | 拖拉机 | 轮式拖拉机(不含皮带传动轮式拖拉机) | 40-50马力四轮驱动拖拉机 | 洛阳千年丰农业机械有限公司 | 轮式拖拉机 | 千年丰-404 | 驱动型式:四轮驱动；功率:40马力；发动机标定转速(r/min)2400；轴距:1830(㎜)；最小使用质量1625(㎏)；柴油机排放阶段:中国第三阶段 | 11300.00
动力机械 | 拖拉机 | 轮式拖拉机(不含皮带传动轮式拖拉机) | 40-50马力四轮驱动拖拉机 | 河南向阳红机械制造有限公司 | 轮式拖拉机 | 向阳红-454E | 发动机功率:33.1kW；驱动方式:四轮驱动；外廓尺寸(mm)长×宽×高:3660×1485×2140；轴距:1830(mm)；最小使用质量:1700(kg)；发动机排放标准:国III | 11300.00
动力机械 | 拖拉机 | 轮式拖拉机(不含皮带传动轮式拖拉机) | 40-50马力四轮驱动拖拉机 | 河南向阳红机械制造有限公司 | 轮式拖拉机 | 向阳红-454 | 发动机功率:33.1kW；驱动方式:四轮驱动；外廓尺寸(mm)长×宽×高:3800×1640×2220；轴距:1990(mm)；最小使用质量:2230(kg)；发动机排放标准:国III | 11300.00
动力机械 | 拖拉机 | 轮式拖拉机(不含皮带传动轮式拖拉机) | 40-50马力四轮驱动拖拉机 | 河南向阳红机械制造有限公司 | 轮式拖拉机 | 向阳红-404A | 发动机功率:29.5kW；驱动方式:四轮驱动；外廓尺寸(mm)长×宽×高:3240×1320×1350；轴距:1710(mm)；最小使用质量:1260(kg) | 11300.00
动力机械 | 拖拉机 | 轮式拖拉机(不含皮带传动轮式拖拉机) | 40-50马力四轮驱动拖拉机 | 河南向阳红机械制造有限公司 | 轮式拖拉机 | 向阳红-404E | 发动机功率:29.4kW；驱动方式:四轮驱动；外廓尺寸(mm)长×宽×高:3660×1485×2140；轴距:1830(mm)；最小使用质量:1700(kg)；发动机排放标准:国III | 11300.00
动力机械 | 拖拉机 | 轮式拖拉机(不含皮带传动轮式拖拉机) | 40-50马力四轮驱动拖拉机 | 山东潍坊鲁中拖拉机有限公司 | 轮式拖拉机 | 鲁中-404B | 发动机功率:40马力,驱动轮数:四轮驱动,发动机符合国家第三阶段排放标准； | 11300.00
动力机械 | 拖拉机 | 轮式拖拉机(不含皮带传动轮式拖拉机) | 40-50马力四轮驱动拖拉机 | 河南向阳红机械制造有限公司 | 轮式拖拉机 | 向阳红-404 | 发动机功率:29.4kW；驱动方式:四轮驱动；外廓尺寸(mm)长×宽×高:3800×1640×2220；轴距:1990(mm)；最小使用质量:2220(kg)；发动机排放标准:国III | 11300.00
动力机械 | 拖拉机 | 轮式拖拉机(不含皮带传动轮式拖拉机) | 40-50马力四轮驱动拖拉机 | 山东潍坊鲁中拖拉机有限公司 | 轮式拖拉机 | 鲁中-404 | 功率:40马力,驱动轮数:四轮驱动,发动机符合国家第三阶段排放标准. | 11300.00
动力机械 | 拖拉机 | 轮式拖拉机(不含皮带传动轮式拖拉机) | 40-50马力四轮驱动拖拉机 | 潍坊力王农业装备有限公司 | 轮式拖拉机 | 力王-454 | 功率:33.1kW(45马力)；驱动型式:四轮驱动；外廓尺寸(长×宽×高):3500mm×1400mm×2200mm；轴距:1840mm；常用轮距(前轮/后轮):1100mm/1080mm；轮距(前轮/后轮)调整方式:有级可调/无级可调；最小使用质量:1580kg；发动机与离合器联接方式:直联式；起动方式:电启动；达到国家GB20891-2014第三阶段排放标准 | 11300.00
动力机械 | 拖拉机 | 轮式拖拉机(不含皮带传动轮式拖拉机) | 40-50马力四轮驱动拖拉机 | 天津拖拉机制造有限公司 | 轮式拖拉机 | TNW454-1 | 1.外廓尺寸:3820mm*1640mm*2450mm,2.驱动型式:4×4四轮驱动,3.配套功率:33.1kW(45马力,排放标准:国Ⅲ),4.发动机型号:4TE45；发动机型式核准证书号:CNFCG30407030003,制造商:山东华源莱动内燃机有限公司,5.轴距:2010mm,6.最小使用质量:2200kg,7.配重:120kg/180kg,8.档位数:8/4,9.变速箱换挡型式:啮合套换挡,10.安全驾驶室 | 11300.00
动力机械 | 拖拉机 | 轮式拖拉机(不含皮带传动轮式拖拉机) | 40-50马力四轮驱动拖拉机 | 天津拖拉机制造有限公司 | 轮式拖拉机 | TNW454-3 | 1.外廓尺寸:3295mm*1440mm*2130mm,2.驱动型式:4×4四轮驱动,3.配套功率:33.1kW(45马力,排放标准:国Ⅲ),4.发动机型号:4TE45；发动机型式核准证书号:CNFCG30407030003,制造商:山东华源莱动内燃机有限公司,5.轴距:1795mm,6.最小使用质量:1480kg,7.配重:120kg/180kg,8.档位数:8/4,9.变速箱换挡型式:啮合套换挡 | 11300.00
动力机械 | 拖拉机 | 轮式拖拉机(不含皮带传动轮式拖拉机) | 40-50马力四轮驱动拖拉机 | 天津拖拉机制造有限公司 | 轮式拖拉机 | TN404 | 1.外廓尺寸:3295mm×1440mm×2130mm,2.驱动型式:4×4四轮驱动,3.配套功率:29.42kW(40马力,排放标准:国Ⅲ)(可选:29.5kW,),4.发动机型号:JD4B4M2(可选:4TE40A),制造商:江苏农华智慧农业科技股份有限公司(可选:山东华源莱动内燃机有限公司),5.轴距:1895mm,6.最小使用质量:1825kg,7.配重:48kg/160kg,8.档位数:8/2/0,9.变速箱型式:滑移齿轮 | 11300.00
动力机械 | 拖拉机 | 轮式拖拉机(不含皮带传动轮式拖拉机) | 40-50马力四轮驱动拖拉机 | 山东英胜机械有限公司 | 轮式拖拉机 | TT404 | 型式:4×4四轮驱动；外形尺寸(长x宽x高mm):3360×1375×2250；最小使用质量(kg):1350；配套动力(kW):29.5；PTO转速(r/min):720；型号:4TE40；功率(kW):29.4；制造商:山东华源莱动内燃机有限公司；排放阶段:国三；选装型号Ⅰ:4DW91-40GG33/4DW91-40GG3U；功率(kW):29.5；制造商:一汽解放汽车有限公司无锡柴油机厂；排放阶段:国三；选装型号Ⅱ:YN4H040-32CR；功率:(kW)29.5；制造商:山东云内动力有限责任公司；排放阶段:国三. | 11300.00
动力机械 | 拖拉机 | 轮式拖拉机(不含皮带传动轮式拖拉机) | 40-50马力四轮驱动拖拉机 | 山东腾拖农业装备有限公司 | 轮式拖拉机 | 404-YD | 发动机功率:29.5kW；驱动方式:四轮驱动结构尺寸(长×宽×高):3150mm×1250mm×1830mm最小使用质量:1310kg；轴距(mm):1700轮距(mm):1050(1160)/980(1030)配重(前/后)(kg):30/60档位数(前进/倒退/爬行):8/2/0；变速箱型式:(4+1)×2组合式；轮胎型号(前轮/后轮):6.00-12/9.50-16.发动机型号:4DW91-40GG33、4TE40A、4B2-40V32、YD4R40V1、SD4BW3D1；发动机功率:29.5kW、29.5kW、29.5kW、29.4kW、30kW；发动机生产厂家:一汽解放汽车有限公司无锡柴油机厂、山东华源莱动内燃机有限公司、安徽全柴动力股份有限公司、扬动股份有限公司、江苏四达动力机械集团有限公司；排放阶段:国三排放、国三排放、国三排放、国三排放、国三排放 | 11300.00
动力机械 | 拖拉机 | 轮式拖拉机(不含皮带传动轮式拖拉机) | 40-50马力四轮驱动拖拉机 | 山东腾拖农业装备有限公司 | 轮式拖拉机 | 454-YD | 发动机功率:33.1kW；驱动方式:四轮驱动.结构尺寸(长×宽×高):3200mm×1250mm×1840mm最小使用质量:1450kg；轴距(mm):1840轮距(mm):1050(1160)/980(1030)最小离地间隙(mm):230配重(前/后)(kg):30/60档位数(前进/倒退/爬行):8/2/0；变速箱型式:(4+1)×2组合式；轮胎型号(前轮/后轮):6.00-12/9.50-16.发动机型号:4DW91-45GG33、4TE45A、4B2-45V32、YD4J45V1、SD4DW3D2；发动机功率:33.1kW、33.1kW、33.1kW、33.1kW、34kW；发动机生产厂家:一汽解放汽车有限公司无锡柴油机厂、山东华源莱动内燃机有限公司、安徽全柴动力股份有限公司、扬动股份有限公司、江苏四达动力机械集团有限公司；排放阶段:国三排放、国三排放、国三排放、国三排放、国三排放 | 11300.00
动力机械 | 拖拉机 | 轮式拖拉机(不含皮带传动轮式拖拉机) | 40-50马力四轮驱动拖拉机 | 山东腾拖农业装备有限公司 | 轮式拖拉机 | 404 | 发动机功率:29.4kW；驱动方式:四轮驱动.结构尺寸(长×宽×高):3426mm×1435mm×2085mm最小使用质量:1490kg；轴距(mm):1850轮距(前轮/后轮)(mm):1150、1300/1100~1225；最小离地间隙(mm):310；配重(最大)(kg):30/60档位数(前进/倒退/爬行):8/2/0；变速箱型式:(4+1)×2组成式；(前轮/后轮):7.50-16/11.2-24.发动机型号:YD4R40V1、4DW91-40GG3U、4TE40A、4B2-40V32、SD4BW3D1；发动机功率:29.4kW、29.5kW、29.5kW、29.4kW、30kW；发动机生产厂家:扬动股份有限公司、一汽解放汽车有限公司无锡柴油机厂、山东华源莱动内燃机有限公司、安徽全柴动力股份有限公司、江苏四达动力机械集团有限公司；排放阶段:国三排放、国三排放、国三排放、国三排放、国三排放 | 11300.00
动力机械 | 拖拉机 | 轮式拖拉机(不含皮带传动轮式拖拉机) | 40-50马力四轮驱动拖拉机 | 洛阳天宇机械制造有限公司 | 轮式拖拉机 | 格朗斯-454 | 功率:45马力；驱动方式:四轮驱动；柴油机排放阶段:中国第三阶段；外廓尺寸(长×宽×高):3770×1620×2130(㎜)；轴距:1990(㎜)；最小使用质量2080(㎏)；最大配重(前/后):112/200(㎏)； | 11300.00
动力机械 | 拖拉机 | 轮式拖拉机(不含皮带传动轮式拖拉机) | 40-50马力四轮驱动拖拉机 | 山东腾拖农业装备有限公司 | 轮式拖拉机 | 454 | 发动机功率:33.1kW；驱动方式:四轮驱动.结构尺寸(长×宽×高):3432mm×1427mm×2080mm最小使用质量:1490kg；轴距(mm):1845轮距(前轮/后轮)(mm):1155(1355)/1180(1100~1225)最小离地间隙(mm):310配重(最大)(kg):30/60档位数(前进/倒退/爬行):8/2/0；变速箱型式:(4+1)×2组成式；轮胎型号(前轮/后轮):7.50-16/11.2-24.发动机型号:4DW91-45GG3U、4TE45A、4B2-45V32；发动机功率:33.1kW、33.1kW、33.1kW；发动机生产厂家:一汽解放汽车有限公司无锡柴油机厂、山东华源莱动内燃机有限公司、安徽全柴动力股份有限公司；排放阶段:国三排放、国三排放、国三排放 | 11300.00
动力机械 | 拖拉机 | 轮式拖拉机(不含皮带传动轮式拖拉机) | 40-50马力四轮驱动拖拉机 | 道依茨法尔机械有限公司 | 轮式拖拉机 | SH454 | 驱动轮数:四轮驱动；发动机标定功率(kW):33.1；配套发动机:达到国Ⅲ排放标准.驱动型式:4×4四轮驱动；轴距(mm):1992；档位数(前进/倒退/爬行):8/4/0；轮距(mm)(前轮/后轮):1300/1200、1300、1400、1500(常用1300)；轮距调整方式(前轮/后轮):不可调/有级可调 | 11300.00
动力机械 | 拖拉机 | 轮式拖拉机(不含皮带传动轮式拖拉机) | 40-50马力四轮驱动拖拉机 | 道依茨法尔机械有限公司 | 轮式拖拉机 | SH404C | 驱动轮数:四轮驱动；发动机标定功率(kW):29.4；配套发动机:达到国Ⅲ排放标准.驱动型式:4×4四轮驱动；轴距(mm):1992；档位数(前进/倒退/爬行):8/4/0；轮距(mm)(前轮/后轮):1300/1200、1300、1400、1500(常用1300)；轮距调整方式(前轮/后轮):不可调/有级可调； | 11300.00
动力机械 | 拖拉机 | 轮式拖拉机(不含皮带传动轮式拖拉机) | 40-50马力四轮驱动拖拉机 | 道依茨法尔机械有限公司 | 轮式拖拉机 | CD454S | 型式:四轮驱动；标定功率(kW):33.5；配套发动机:达到国Ⅲ排放标准.发动机型号:4D2401；制造商:玉柴润威发动机有限公司；外廓尺寸(长×宽×高mm):3724×1780×2540；轴距(mm):1970；最小使用质量(kg):2290；档位数:8/8/0；变速箱型式:组成式 | 11300.00
动力机械 | 拖拉机 | 轮式拖拉机(不含皮带传动轮式拖拉机) | 40-50马力四轮驱动拖拉机 | 道依茨法尔机械有限公司 | 轮式拖拉机 | CD404-1 | 型式:四轮驱动；标定功率(kW):29.4；配套发动机:达到国Ⅲ排放标准.外廓尺寸(长×宽×高mm):3532×1470×2437；发动机型号:ZN490BT；制造商:常柴股份有限公司；轴距(mm):1967；最小使用质量(kg):1880；档位数:8/8/0；变速箱型式:组成式； | 11300.00
动力机械 | 拖拉机 | 轮式拖拉机(不含皮带传动轮式拖拉机) | 40-50马力四轮驱动拖拉机 | 道依茨法尔机械有限公司 | 轮式拖拉机 | CD404S | 型式:四轮驱动；标定功率(kW):29.5；配套发动机:达到国Ⅲ排放标准.外廓尺寸(长×宽×高mm):3724×1780×2540；发动机型号:4D2414；制造商:玉柴润威发动机有限公司；轴距(mm):1970；最小使用质量(kg):2290；档位数:8/8/0；变速箱型式:组成式； | 11300.00
动力机械 | 拖拉机 | 轮式拖拉机(不含皮带传动轮式拖拉机) | 40-50马力四轮驱动拖拉机 | 道依茨法尔机械有限公司 | 轮式拖拉机 | SH454C | 驱动轮数:四轮驱动；发动机标定功率(kW):33.1；配套发动机:达到国Ⅲ排放标准.驱动型式:4×4四轮驱动；轴距(mm):1992；档位数(前进/倒退/爬行):8/4/0；轮距(mm)(前轮/后轮):1300/1200、1300、1400、1500(常用1300)；轮距调整方式(前轮/后轮):不可调/有级可调 | 11300.00
动力机械 | 拖拉机 | 轮式拖拉机(不含皮带传动轮式拖拉机) | 40-50马力四轮驱动拖拉机 | 道依茨法尔机械有限公司 | 轮式拖拉机 | SH404 | 驱动轮数:四轮驱动；发动机标定功率(kW):29.4；配套发动机:达到国Ⅲ排放标准.驱动型式:4×4四轮驱动；轴距(mm):1992；档位数(前进/倒退/爬行):8/4/0；轮距(mm)(前轮/后轮):1300/1200、1300、1400、1500(常用1300)；轮距调整方式(前轮/后轮):不可调/有级可调； | 11300.00
动力机械 | 拖拉机 | 轮式拖拉机(不含皮带传动轮式拖拉机) | 40-50马力四轮驱动拖拉机 | 山东英胜机械有限公司 | 轮式拖拉机 | TT454-D | 型式:4×4四轮驱动；外形尺寸(长x宽x高mm):3215×1400×2165；最小使用质量(kg):1300；配套动力(kW):33.1；PTO转速(r/min):540/720；40马力≤功率<50马力；驱动方式:四轮驱动型号:4TE45A；功率(kW):33.1；制造商:山东华源莱动内燃机有限公司；排放阶段:国三；选装型号Ⅰ:4DW91-45GG33；功率(kW):33.1；制造商:一汽解放汽车有限公司无锡柴油机厂；排放阶段:国三；选装型号Ⅱ:YN4H045-32CR；功率(kW):33.1；制造商:山东云内动力有限责任公司；排放阶段:国三；选装型号Ⅲ:YD4J45V1；功率(kW):33.1；制造商:中国一拖(姜堰)动力机械有限公司；排放阶段:国三； | 11300.00
动力机械 | 拖拉机 | 轮式拖拉机(不含皮带传动轮式拖拉机) | 40-50马力四轮驱动拖拉机 | 山东英胜机械有限公司 | 轮式拖拉机 | TT454 | 型式:4×4四轮驱动；外形尺寸(长x宽x高mm):3550×1550×2270；最小使用质量(kg):1431；配套动力(kW):33.1；PTO转速(r/min):540/720；型号:4TE45A；功率(kW):33.1；制造商:山东华源莱动内燃机有限公司；排放阶段:国三；选装型号Ⅰ:4DW91-45GG33；功率(kW):33.1；制造商:一汽解放汽车有限公司无锡柴油机厂；排放阶段:国三；选装型号Ⅱ:YN4H045-32CR；功率(kW):33.1；制造商:山东云内动力有限责任公司；排放阶段:国三；选装型号Ⅲ:YD4J45V1；功率(kW):33.1；制造商:中国一拖(姜堰)动力机械有限公司；排放阶段:国三； | 11300.00
动力机械 | 拖拉机 | 轮式拖拉机(不含皮带传动轮式拖拉机) | 40-50马力四轮驱动拖拉机 | 山东潍坊鲁中拖拉机有限公司 | 轮式拖拉机 | 鲁中-454 | 发动机功率:45马力,驱动轮数:四轮驱动,发动机符合国家第三阶段排放标准； | 11300.00
动力机械 | 拖拉机 | 轮式拖拉机(不含皮带传动轮式拖拉机) | 40-50马力四轮驱动拖拉机 | 山东潍坊鲁中拖拉机有限公司 | 轮式拖拉机 | 鲁中-454B | 发动机功率:45马力,驱动轮数:四轮驱动,发动机符合国家第三阶段排放标准； | 11300.00
动力机械 | 拖拉机 | 轮式拖拉机(不含皮带传动轮式拖拉机) | 40-50马力四轮驱动拖拉机 | 山东潍坊鲁中拖拉机有限公司 | 轮式拖拉机 | 鲁中-404A | 发动机功率:40马力,驱动轮数:四轮驱动,发动机符合国家第三阶段排放标准； | 11300.00
动力机械 | 拖拉机 | 轮式拖拉机(不含皮带传动轮式拖拉机) | 40-50马力四轮驱动拖拉机 | 山东潍坊鲁中拖拉机有限公司 | 轮式拖拉机 | 鲁中-454A | 发动机功率:45马力,驱动轮数:四轮驱动,发动机符合国家第三阶段排放标准； | 11300.00
动力机械 | 拖拉机 | 轮式拖拉机(不含皮带传动轮式拖拉机) | 40-50马力四轮驱动拖拉机 | 洛阳丰收农业机械装备有限公司 | 轮式拖拉机 | 芬美得-404E | 发动机功率:29.4kW；驱动方式:四轮驱动；外廓尺寸(mm)长×宽×高:3660×1485×2140；轴距:1830(mm)；最小使用质量:1700(kg)；发动机排放标准:国III | 11300.00
动力机械 | 拖拉机 | 轮式拖拉机(不含皮带传动轮式拖拉机) | 40-50马力四轮驱动拖拉机 | 洛阳丰收农业机械装备有限公司 | 轮式拖拉机 | 芬美得-454 | 发动机功率:33.1KW；驱动方式:四轮驱动；外廓尺寸(MM)长×宽×高:3800×1640×2220；轴距(MM):1990；最小使用质量(KG):2135；发动机排放标准:国Ⅲ. | 11300.00
动力机械 | 拖拉机 | 轮式拖拉机(不含皮带传动轮式拖拉机) | 40-50马力四轮驱动拖拉机 | 洛阳丰收农业机械装备有限公司 | 轮式拖拉机 | 芬美得-454E | 发动机功率:33.1kW；驱动方式:四轮驱动；外廓尺寸(mm)长×宽×高:3660×1485×2140；轴距:1830(mm)；最小使用质量:1700(kg)；发动机排放标准:国III | 11300.00
动力机械 | 拖拉机 | 轮式拖拉机(不含皮带传动轮式拖拉机) | 40-50马力四轮驱动拖拉机 | 潍坊泰鸿拖拉机有限公司 | 轮式拖拉机 | TY404-D | 外廓尺寸(长×宽×高):3195×1310×1200；驱动型式:4×4四轮驱动；轴距(MM):1700MM；最小使用质量(KG):1420KG；最大配重KG(前/后):9/20；档位数(前进/倒退/爬行):8/2/0；变速箱型式:(4+1)×2组成式；驾驶室或安全架(有否):无；发动机型号:4TE40A(山东华源莱动内燃机有限公司、29.5KW、国三CNFCG30407010001)选装:JD4B4M2(江苏农华智慧农业科技股份有限公司、29.42KW、国三CNFCG30631030002)；SD4BW3D1(江苏四达动力机械集团有限公司、30KW、国三CNFCG30355020005)；4DW91-40GG3U(一汽解放汽车有限公司无锡柴油机厂、29.5KW、国三CNFCG30360020005)； | 11300.00
动力机械 | 拖拉机 | 轮式拖拉机(不含皮带传动轮式拖拉机) | 40-50马力四轮驱动拖拉机 | 潍坊泰鸿拖拉机有限公司 | 轮式拖拉机 | TH454 | 外廓尺寸(长×宽×高):3470×1510×2460；驱动型式:4×4四轮驱动；轴距(MM):1860MM；最小使用质量(KG):1865；档位数(前进/倒退/爬行):10/2/0；变速箱型式:(5+1)×2机械组成式；发动机型号:4TE45A(山东华源莱动内燃机有限公司、33.1KW、国三CNFCG30407010007) | 11300.00
动力机械 | 拖拉机 | 轮式拖拉机(不含皮带传动轮式拖拉机) | 40-50马力四轮驱动拖拉机 | 约翰迪尔（宁波）农业机械有限公司 | 轮式拖拉机 | 484 | 驱动轮数:四轮驱动；发动机标定功率(kW):35.3；排放标准:国三排放 | 11300.00
动力机械 | 拖拉机 | 轮式拖拉机(不含皮带传动轮式拖拉机) | 40-50马力四轮驱动拖拉机 | 约翰迪尔（宁波）农业机械有限公司 | 轮式拖拉机 | 404 | 驱动轮数:四轮驱动；发动机标定功率(kW):29.4；排放标准:国三排放 | 11300.00
动力机械 | 拖拉机 | 轮式拖拉机(不含皮带传动轮式拖拉机) | 40-50马力四轮驱动拖拉机 | 约翰迪尔（宁波）农业机械有限公司 | 轮式拖拉机 | 454 | 驱动轮数:四轮驱动；发动机标定功率(kW):33.1；排放标准:国三排放 | 11300.00
动力机械 | 拖拉机 | 轮式拖拉机(不含皮带传动轮式拖拉机) | 40-50马力四轮驱动拖拉机 | 潍坊泰鸿拖拉机有限公司 | 轮式拖拉机 | TY404 | 外廓尺寸(长×宽×高):3260×1455×2025；驱动型式:4×4轮式；轴距(MM):1780MM；最小使用质量(KG):1260KG；配重(前/后):38/39；档位数(前进/倒退/爬行):8/2/0；变速箱型式:(4+1)×2机械组成式；驾驶室或安全架(有否):有；发动机型号:4TE40(山东华源莱动内燃机有限公司、29.5KW、国三CNFCG30407020001)选装:JD4B4M2(江苏农华智慧农业科技股份有限公司、29.42KW、国三CNFCG30631030002)；SD4B4W3D1(江苏四达动力机械集团有限公司、30KW、国三CNFCG30355020005)；4B2-40V32(安徽全柴动力股份有限公司、29.4KW、国三CNFCG306020004) | 11300.00
动力机械 | 拖拉机 | 轮式拖拉机(不含皮带传动轮式拖拉机) | 40-50马力四轮驱动拖拉机 | 潍坊泰鸿拖拉机有限公司 | 轮式拖拉机 | TY454-D | 外廓尺寸(长×宽×高):3195×1310×1200；驱动型式:4×4四轮驱动；轴距(MM):1755MM；最小使用质量(KG):1440；最大配重KG(前/后):9/20；档位数(前进/倒退/爬行):8/2/0；变速箱型式:(4+1)×2组成式；驾驶室或安全架(有否):无；发动机型号:4TE45A(山东华源莱动内燃机有限公司、33.1KW、国三CNFCG30407010007)选装:SD4DW3D2(江苏四达动力机械集团有限公司、34KW、国三CNFCG30355020003)；JD4B4M1(江苏农华智慧农业科技股份有限公司、33.09KW、国三CNFCG30631030001)；4DW91-45GG3U(一汽解放汽车有限公司无锡柴油机厂、33.1KW、国三CNFCG30360020004) | 11300.00
动力机械 | 拖拉机 | 轮式拖拉机(不含皮带传动轮式拖拉机) | 40-50马力四轮驱动拖拉机 | 潍坊泰鸿拖拉机有限公司 | 轮式拖拉机 | TY454 | 外廓尺寸(长×宽×高):3400×1500×2005；驱动型式:4×4四轮驱动；轴距(MM):1820MM；最小使用质量(KG):1425；档位数(前进/倒退):8/2；变速箱型式:(4+1)×2组成式；发动机型号:JD4B4M1(江苏农华智慧农业科技股份有限公司、33.09KW、国三CNFCG30631030001) | 11300.00
动力机械 | 拖拉机 | 轮式拖拉机(不含皮带传动轮式拖拉机) | 40-50马力四轮驱动拖拉机 | 洛阳丰收农业机械装备有限公司 | 轮式拖拉机 | 芬美得-404 | 发动机功率:29.4KW；驱动方式:四轮驱动；外廓尺寸(MM)长×宽×高:3800×1640×2220；轴距(MM):1990；最小使用质量(KG):2135；发动机排放标准:国Ⅲ. | 11300.00
动力机械 | 拖拉机 | 轮式拖拉机(不含皮带传动轮式拖拉机) | 40-50马力四轮驱动拖拉机 | 河南华晨农业机械制造有限公司 | 轮式拖拉机 | 华晨福迪404D | 驱动方式:四轮驱动；标定功率:29.5KW；发动机型号:4TE40；排放阶段:国家排放标准第三排放阶段 | 11300.00
动力机械 | 拖拉机 | 轮式拖拉机(不含皮带传动轮式拖拉机) | 40-50马力四轮驱动拖拉机 | 河南华晨农业机械制造有限公司 | 轮式拖拉机 | 华晨福迪404 | 驱动方式:四轮驱动；标定功率:29.5KW；发动机型号:4TE40；排放阶段:国家排放标准第三排放阶段 | 11300.00
动力机械 | 拖拉机 | 轮式拖拉机(不含皮带传动轮式拖拉机) | 40-50马力四轮驱动拖拉机 | 河南华晨农业机械制造有限公司 | 轮式拖拉机 | 华晨福迪454 | 驱动方式:四轮驱动；标定功率:33.1KW；发动机型号:4TE45A；排放阶段:国家排放标准第三排放阶段 | 11300.00
动力机械 | 拖拉机 | 轮式拖拉机(不含皮带传动轮式拖拉机) | 40-50马力四轮驱动拖拉机 | 河南华晨农业机械制造有限公司 | 轮式拖拉机 | 华晨福迪454D | 驱动方式:四轮驱动；标定功率:33.1KW；发动机型号:4TE45A；排放阶段:国家排放标准第三排放阶段 | 11300.00
动力机械 | 拖拉机 | 轮式拖拉机(不含皮带传动轮式拖拉机) | 40-50马力四轮驱动拖拉机 | 星光农机股份有限公司 | 轮式拖拉机 | XG404 | 型式:4×4四轮驱动；外廓尺寸(长×宽×高):3503MM×1585MM×1993MM；轮距(前轮/后轮):1280MM/(1300MM~1620MM)；轮距(前轮/后轮)调整方式:不可调节/有级可调；最小使用质量:1920KG；最大配重(前/后):107KG/246KG；档位数(前进/倒退):8/2；变速箱型式:(4+1)×2组合式(国三动力；发动机型号:4D27T31/404；功率:29.5KW；制造商:浙江新柴股份有限公司) | 11300.00
动力机械 | 拖拉机 | 轮式拖拉机(不含皮带传动轮式拖拉机) | 40-50马力四轮驱动拖拉机 | 山东山拖凯泰农业装备有限公司 | 轮式拖拉机 | 山拖454B | 外廓尺寸(长×宽×高):3350X1530X2285MM；驱动型式:4X4四轮驱动；功率:45马力；轴距:1940MM；最小使用质量:1548KG；最大配重质量(前/后)35/118KG；档位数(前进/倒退):10/2；变速箱型式:(5+1)X2组成式；驾驶室或安全架:型号554-46-010,两柱式1、发动机型号:4TE45,生产厂家:山东华源莱动内燃机有限公司,功率:33.1KW,型式核准证书号:CNFCG30407030003；发动机排放标准:国Ⅲ；2、发动机型号:4TE45A,生产厂家:山东华源莱动内燃机有限公司,功率:33.1KW,型式核准证书号:CNFCG30407010007；发动机排放标准:国Ⅲ；3、发动机型号:YD4J45V2,生产厂家:扬动股份有限公司,功率:33.1KW,型式核准证书号:CNFCG30716020001；发动机排放标准:国Ⅲ；4、发动机型号:4DW91-45GG33,生产厂家:一汽解放汽车有限公司无锡柴油机厂,功率:33.1KW,型式核准证书号:CNFCG30360080004,发动机排放标准:国Ⅲ | 11300.00
动力机械 | 拖拉机 | 轮式拖拉机(不含皮带传动轮式拖拉机) | 40-50马力四轮驱动拖拉机 | 山东山拖凯泰农业装备有限公司 | 轮式拖拉机 | 山拖404A | 外廓尺寸(长×宽×高):3460X1670X2230MM；驱动型式:4X4轮式；功率40马力；轴距:1790MM；最小使用质量:1331KG；最大配重(前/后)45/152KG；档位数(前进/倒退/爬行):8/2/0；变速箱型式:(4+1)X2平面组成式；驾驶室或安全架:型号554-46-010,两柱式.1、发动机型号:YD4R40V1生产厂家:扬动股份有限公司,功率:29.4KW,型式核准证书号:CNFCG30716040014；发动机排放标准:国Ⅲ；2、发动机型号:4TE40,生产厂家:山东华源莱动内燃机有限公司,功率:29.5KW,型式核准证书号:CNFCG30407020001；发动机排放标准:国Ⅲ；3、发动机型号:4TE40A,生产厂家:山东华源莱动内燃机有限公司,功率:29.5KW,型式核准证书号:CNFCG30407010001；发动机排放标准:国Ⅲ；4、发动机型号:4DW91-40GG33,生产厂家:一汽解放汽车有限公司无锡柴油机厂,功率:29.5KW,型式核准证书号:CNFCG30360080005,发动机排放标准:国Ⅲ | 11300.00
动力机械 | 拖拉机 | 轮式拖拉机(不含皮带传动轮式拖拉机) | 40-50马力四轮驱动拖拉机 | 山东山拖凯泰农业装备有限公司 | 轮式拖拉机 | 山拖454 | 外廓尺寸(长×宽×高):3900X1680X2600mm；驱动型式:4X4四轮驱动；功率:45马力；轴距:2060MM；最小使用质量:2140KG；最大配重质量(前/后)128/84KG；档位数(前进/倒退):8/4；动力输出轴功率:26.6KW；变速箱型式:(4+2)X2组成式；驾驶室或安全架:型号554-46-010,两柱式.1、发动机型号:4TE45,生产厂家:山东华源莱动内燃机有限公司,功率:33.1KW,型式核准证书号:CNFCG30407030003；发动机排放标准:国Ⅲ；2、发动机型号:4TE45A,生产厂家:山东华源莱动内燃机有限公司,功率:33.1KW,型式核准证书号:CNFCG30407010007；发动机排放标准:国Ⅲ；3、发动机型号:YD4J45V2,生产厂家:扬动股份有限公司,功率:33.1KW,型式核准证书号:CNFCG30716020001；发动机排放标准:国Ⅲ；4、发动机型号:4DW91-45GG33,生产厂家:一汽解放汽车有限公司无锡柴油机厂,功率:33.1KW,型式核准证书号:CNFCG30360080004,发动机排放标准:国Ⅲ | 11300.00
动力机械 | 拖拉机 | 轮式拖拉机(不含皮带传动轮式拖拉机) | 40-50马力四轮驱动拖拉机 | 山东山拖凯泰农业装备有限公司 | 轮式拖拉机 | 山拖454A | 外廓尺寸(长×宽×高):3170X1605X2400MM；驱动型式:4X4四轮驱动；功率:45马力；轴距:1890MM；最小使用质量:1441KG；最大配重质量(前/后)43/116KG；档位数(前进/倒退):8/2；变速箱型式:(4+1)X2组成式；驾驶室或安全架:型号554-46-010,两柱式1、发动机型号:4TE45,生产厂家:山东华源莱动内燃机有限公司,功率:33.1KW,型式核准证书号:CNFCG30407030003；发动机排放标准:国Ⅲ；2、发动机型号:4TE45A,生产厂家:山东华源莱动内燃机有限公司,功率:33.1KW,型式核准证书号:CNFCG30407010007；发动机排放标准:国Ⅲ；3、发动机型号:YD4J45V2,生产厂家:扬动股份有限公司,功率:33.1KW,型式核准证书号:CNFCG30716020001；发动机排放标准:国Ⅲ；4、发动机型号:4DW91-45GG33,生产厂家:一汽解放汽车有限公司无锡柴油机厂,功率:33.1KW,型式核准证书号:CNFCG30360080004,发动机排放标准:国Ⅲ | 11300.00
动力机械 | 拖拉机 | 轮式拖拉机(不含皮带传动轮式拖拉机) | 40-50马力四轮驱动拖拉机 | 余姚奔野拖拉机制造有限公司 | 轮式拖拉机 | 404 | 功率:40马力；驱动方式:四轮驱动；排放阶段:国三 | 11300.00
动力机械 | 拖拉机 | 轮式拖拉机(不含皮带传动轮式拖拉机) | 40-50马力四轮驱动拖拉机 | 余姚奔野拖拉机制造有限公司 | 轮式拖拉机 | 454 | 功率:45马力；驱动方式:四轮驱动；排放阶段:国三 | 11300.00
动力机械 | 拖拉机 | 轮式拖拉机(不含皮带传动轮式拖拉机) | 40-50马力四轮驱动拖拉机 | 第一拖拉机股份有限公司 | 轮式拖拉机 | MF554 | 功率:40.5kw/55马力；驱动形式:四轮驱动；发动机型号:4D32ZT31/YD4JZ55C3国三 | 11300.00
动力机械 | 拖拉机 | 轮式拖拉机(不含皮带传动轮式拖拉机) | 40-50马力四轮驱动拖拉机 | 第一拖拉机股份有限公司 | 轮式拖拉机 | SG454 | 功率:33.1kw/45马力；驱动形式:四轮驱动；发动机型号:YD4C45V2国三 | 11300.00
动力机械 | 拖拉机 | 轮式拖拉机(不含皮带传动轮式拖拉机) | 40-50马力四轮驱动拖拉机 | 第一拖拉机股份有限公司 | 轮式拖拉机 | SG454-1 | 功率:33.1kw/45马力；驱动形式:四轮驱动；发动机型号:YD4C45V2国三 | 11300.00
动力机械 | 拖拉机 | 轮式拖拉机(不含皮带传动轮式拖拉机) | 40-50马力四轮驱动拖拉机 | 第一拖拉机股份有限公司 | 轮式拖拉机 | ME404 | 功率:29.5kw/40马力；驱动形式:四轮驱动；YD4L40V1、JD4B4M2、4D27T31/403(国三) | 11300.00
动力机械 | 拖拉机 | 轮式拖拉机(不含皮带传动轮式拖拉机) | 40-50马力四轮驱动拖拉机 | 第一拖拉机股份有限公司 | 轮式拖拉机 | SK404 | 功率:29.4kw/40马力；驱动形式:四轮驱动；发动机型号:YD4R40V1国三；JD4B4M2国三；4TE40A国三 | 11300.00
动力机械 | 拖拉机 | 轮式拖拉机(不含皮带传动轮式拖拉机) | 40-50马力四轮驱动拖拉机 | 第一拖拉机股份有限公司 | 轮式拖拉机 | SK454 | 功率:33.1kw/45马力；驱动形式:四轮驱动；发动机型号:YD4C45V2国三；4TE45国三；JD4B4M1国三 | 11300.00
动力机械 | 拖拉机 | 轮式拖拉机(不含皮带传动轮式拖拉机) | 40-50马力四轮驱动拖拉机 | 第一拖拉机股份有限公司 | 轮式拖拉机 | MF404 | 功率:29.4kw/40马力；驱动形式:四轮驱动；发动机型号:4D27T31/YD4L40V1国三 | 11300.00
动力机械 | 拖拉机 | 轮式拖拉机(不含皮带传动轮式拖拉机) | 40-50马力四轮驱动拖拉机 | 第一拖拉机股份有限公司 | 轮式拖拉机 | SK404-1 | 功率:29.4kw/40马力；驱动形式:四轮驱动；发动机型号:YD4R40V1国三；JD4B4M2国三；4TE40A国三 | 11300.00
动力机械 | 拖拉机 | 轮式拖拉机(不含皮带传动轮式拖拉机) | 40-50马力四轮驱动拖拉机 | 第一拖拉机股份有限公司 | 轮式拖拉机 | ME454 | 功率:33.1kw/45马力；驱动形式:四轮驱动；发动机型号:YD4C45V2/4D30T31/4TE45A国三 | 11300.00
动力机械 | 拖拉机 | 轮式拖拉机(不含皮带传动轮式拖拉机) | 40-50马力四轮驱动拖拉机 | 山东山拖凯泰农业装备有限公司 | 轮式拖拉机 | 山拖404B | 外廓尺寸(长×宽×高):3350X1540X2270MM；驱动型式:4X4轮式；功率:40马力；轴距:1720MM；最小使用质量:1559KG；最大配重(前/后)45/76KG；档位数(前进/倒退/爬行):10/2/0；变速箱型式:(5+1)X2平面组成式；驾驶室或安全架:型号554-46-010,两柱式.1、发动机型号:YD4R40V1生产厂家:扬动股份有限公司,功率:29.4KW,型式核准证书号:CNFCG30716040014；发动机排放标准:国Ⅲ；2、发动机型号:4TE40,生产厂家:山东华源莱动内燃机有限公司,功率:29.5KW,型式核准证书号:CNFCG30407020001；发动机排放标准:国Ⅲ；3、发动机型号:4TE40A,生产厂家:山东华源莱动内燃机有限公司,功率:29.5KW,型式核准证书号:CNFCG30407010001；发动机排放标准:国Ⅲ；4、发动机型号:4DW91-40GG33,生产厂家:一汽解放汽车有限公司无锡柴油机厂,功率:29.5KW,型式核准证书号:CNFCG30360080005,发动机排放标准:国Ⅲ | 11300.00
动力机械 | 拖拉机 | 轮式拖拉机(不含皮带传动轮式拖拉机) | 40-50马力四轮驱动拖拉机 | 第一拖拉机股份有限公司 | 轮式拖拉机 | SG404 | 功率:29.4kw/40马力；驱动形式:四轮驱动；发动机型号:YD4L40V1国三；JD4B4M3国三 | 11300.00
动力机械 | 拖拉机 | 轮式拖拉机(不含皮带传动轮式拖拉机) | 40-50马力四轮驱动拖拉机 | 第一拖拉机股份有限公司 | 轮式拖拉机 | ME454-1 | 功率:33.1kw/45马力；驱动形式:四轮驱动；发动机型号:YD4C45V2/4D30T31/4TE45A国三 | 11300.00
动力机械 | 拖拉机 | 轮式拖拉机(不含皮带传动轮式拖拉机) | 40-50马力四轮驱动拖拉机 | 第一拖拉机股份有限公司 | 轮式拖拉机 | SK454-1 | 功率:33.1kw/45马力；驱动形式:四轮驱动；发动机型号:4TE45国三；JD4B4M1国三；YD4J45V1国三 | 11300.00
动力机械 | 拖拉机 | 轮式拖拉机(不含皮带传动轮式拖拉机) | 40-50马力四轮驱动拖拉机 | 第一拖拉机股份有限公司 | 轮式拖拉机 | SG404-1 | 功率:29.5kw/40马力；驱动形式:四轮驱动；发动机型号:4TE40A国三；YD4L40V1国三 | 11300.00
动力机械 | 拖拉机 | 轮式拖拉机(不含皮带传动轮式拖拉机) | 40-50马力四轮驱动拖拉机 | 雷沃重工股份有限公司 | 轮式拖拉机 | M454-BA | 驱动方式:四轮驱动；功率(kw):33.1KW；排放标准:第三阶段； | 11300.00
动力机械 | 拖拉机 | 轮式拖拉机(不含皮带传动轮式拖拉机) | 40-50马力四轮驱动拖拉机 | 雷沃重工股份有限公司 | 轮式拖拉机 | M454-BA1 | 驱动方式:四轮驱动；功率(kw):33.1KW；排放标准:第三阶段； | 11300.00
动力机械 | 拖拉机 | 轮式拖拉机(不含皮带传动轮式拖拉机) | 40-50马力四轮驱动拖拉机 | 洛阳路通农业装备有限公司 | 轮式拖拉机 | 路通-454 | 功率:33.1kW；驱动方式:四轮驱动；排放阶段:国三. | 11300.00
动力机械 | 拖拉机 | 轮式拖拉机(不含皮带传动轮式拖拉机) | 40-50马力四轮驱动拖拉机 | 洛阳路通农业装备有限公司 | 轮式拖拉机 | 路通-404 | 功率:29.5kW；驱动方式:四轮驱动；排放标准:国三 | 11300.00
动力机械 | 拖拉机 | 轮式拖拉机(不含皮带传动轮式拖拉机) | 40-50马力四轮驱动拖拉机 | 山东凯斯迪尔农业装备有限公司 | 轮式拖拉机 | NINGBODEER484 | 功率:35.3KW(48马力)；排放标准:国三；驱动方式:四轮驱动；外廓尺寸(长×宽×高):3510mm*1600mm*2360mm；最小使用质量:1950kg；挡位数(前进/倒退/爬行):8/2； | 11300.00
动力机械 | 拖拉机 | 轮式拖拉机(不含皮带传动轮式拖拉机) | 40-50马力四轮驱动拖拉机 | 山东凯斯迪尔农业装备有限公司 | 轮式拖拉机 | NINGBODEER404 | 功率:29.4KW(40马力)；排放标准:国三；驱动方式:四轮驱动；外廓尺寸(长×宽×高):3380mm*1570mm*2040mm；最小使用质量:1481kg；挡位数(前进/倒退/爬行):8/2； | 11300.00
动力机械 | 拖拉机 | 轮式拖拉机(不含皮带传动轮式拖拉机) | 40-50马力四轮驱动拖拉机 | 山东凯斯迪尔农业装备有限公司 | 轮式拖拉机 | DR404D | 功率:29.4KW(40马力)；排放标准:国三；驱动方式:四轮驱动；外廓尺寸(长×宽×高):3180mm×1440mm×1850mm；；最小使用质量:1300kg；挡位数(前进/倒退/爬行):8/2； | 11300.00
动力机械 | 拖拉机 | 轮式拖拉机(不含皮带传动轮式拖拉机) | 40-50马力四轮驱动拖拉机 | 山东凯斯迪尔农业装备有限公司 | 轮式拖拉机 | DR454 | 功率:33.1KW(45马力)；排放标准:国三；驱动方式:四轮驱动；外廓尺寸(长×宽×高):3500mm×1600mm×2280mm；最小使用质量:1700kg；挡位数(前进/倒退):8/2 | 11300.00
动力机械 | 拖拉机 | 轮式拖拉机(不含皮带传动轮式拖拉机) | 40-50马力四轮驱动拖拉机 | 潍坊大申奔野机械有限公司 | 轮式拖拉机 | M454 | 结构尺寸(长*宽*高mm):3500×1640×2350,整机质量(kg):1680,配套动力:33.1KW,型式:轮式四轮驱动,轴距(mm):1850,轮距(前轮/后轮)(mm):1300/1300,最小离地间隙(mm):350,最大配重(前/后)(kg):70/60,档位数(前进/倒退):8/2,动力输出轴输出功率(kw):28.2,最大牵引力(KN):11,驾驶室或安全架:安全架,转向系形式:前轮液压转向,离合器型式:单作用,变速箱换挡方式:啮合套式,轮胎型号(前轮/后轮):7.50-16/11.2-28,液压悬挂系统型式:半分置式,悬挂装置型式及类别:后置三点悬挂,1类,调节方式:力、位调节,动力输出轴型式:非独立式.柴油机排放标准:(GB20891-2014)第三阶段 | 11300.00
动力机械 | 拖拉机 | 轮式拖拉机(不含皮带传动轮式拖拉机) | 40-50马力四轮驱动拖拉机 | 潍坊大申奔野机械有限公司 | 轮式拖拉机 | M404 | 结构尺寸(长*宽*高mm):3500*1590*2030整机质量(kg):1550配套功率:29.5KW,型式:轮式四轮驱动轴距(mm):1990轮距(前轮/后轮)(mm):960,1200,1300/960,1200,1300,1450最小离地间隙(mm):320最大配重(前/后)(kg):60/120档位数(前进/倒退):8/2动力输出轴输出功率(kw):25.1最大牵引力(KN):10.5驾驶室或安全架:无转向系形式:全液压转向离合器型式:单片,干式,单作用变速箱换挡方式:啮合套式轮胎型号(前轮/后轮):6.5-16/11.2-24液压悬挂系统型式:半分置式悬挂装置型式及类别:后置三点悬挂,1类调节方式:力位调节动力输出轴型式:非独立式.柴油机排放标准:(GB20891-2014)第三阶段 | 11300.00
动力机械 | 拖拉机 | 轮式拖拉机(不含皮带传动轮式拖拉机) | 40-50马力四轮驱动拖拉机 | 潍坊昊鹏农业装备有限公司 | 轮式拖拉机 | HP404 | 功率:40马力；驱动方式:四轮驱动；外廓尺寸(长×宽×高mm):3360×1560×1950；挡位数(前进/倒退/爬行):8/2,最小使用质量:1500Kg,轮距(前/后mm):1200、1300、1400、1500/1000、1100、1200、1300、1400、1500,轴距(mm):1810；排放标准:GB20891-2014<<非道路移动机械用柴油机排气污染物排放限值及测量方法(中国第三、四阶段)>>第三阶段； | 11300.00
动力机械 | 拖拉机 | 轮式拖拉机(不含皮带传动轮式拖拉机) | 40-50马力四轮驱动拖拉机 | 潍坊大申奔野机械有限公司 | 轮式拖拉机 | M484 | 结构尺寸(长*宽*高mm):3550*1590*2240,整机质量(kg):2080,配套动力(kw):35.3,型式:4x4四轮驱动,轴距(mm):1900,轮距(前轮/后轮)(mm):1300/1200,1300,1450,最小离地间隙(mm):320,最大配重(前/后)(kg):60/120,档位数(前进/倒退):8/2,动力输出轴输出功率(kw):30.005,最大牵引力(KN):11.0,驾驶室或安全架:无,转向系形式:全液压转向,离合器型式:单片,干式,常接合式,变速箱换挡方式:啮合式换挡,轮胎型号(前轮/后轮):7.5-16/11.2-28,液压悬挂系统型式:半分置式,悬挂装置型式及类别:后置三点悬挂,1类,调节方式:力位调节,动力输出轴型式:非独立式.发动机排放标准:(GB20891-2014)第三阶段 | 11300.00
动力机械 | 拖拉机 | 轮式拖拉机(不含皮带传动轮式拖拉机) | 40-50马力四轮驱动拖拉机 | 洛阳市煌睿机械制造有限公司 | 轮式拖拉机 | 404 | 驱动方式:四轮驱动,配套发动机功率:29.4kW,发动机排放标准:国Ⅲ.选装发动机1功率:29.5kW,发动机排放标准:国Ⅲ.选装发动机2功率:29.42kW,发动机排放标准:国Ⅲ.选装发动机3功率:29.5kW,发动机排放标准:国Ⅲ.最小离地间隙(mm):300,最小使用质量(kg):1790 | 11300.00
动力机械 | 拖拉机 | 轮式拖拉机(不含皮带传动轮式拖拉机) | 40-50马力四轮驱动拖拉机 | 洛阳市煌睿机械制造有限公司 | 轮式拖拉机 | 华宣454 | 驱动方式:四轮驱动；功率:33.1kW；发动机排放标准:国Ⅲ；外廓尺寸(长×宽×高)(mm):3700×1600×2150；最小使用质量(kg):2020 | 11300.00
动力机械 | 拖拉机 | 轮式拖拉机(不含皮带传动轮式拖拉机) | 40-50马力四轮驱动拖拉机 | 山东雷一重工农业装备制造有限公司 | 轮式拖拉机 | 宁拖404(原:宁拖迪尔404) | 型式:4×4四轮驱动,外廓尺寸(MM):3150×1550×1950,轴距1860MM,最小使用质量1585KG,最大牵引力>=6.5KN,动力输出轴输出功率>=25.1KW,最大配置(前/后):0/60(KG),变速箱型式:(4+1)×2机械组成式,换挡方式:滑动齿轮换挡,发动机品牌及型号:江动JD4B4M2,制造商:江苏农华智慧农业科技股份有限公司,标定功率:29.42KW,国三排放阶段标准.选装配件:新柴4D27T31/404,浙江新柴股份有限公司,功率:29.5KW,国三排放标准；全柴4B2-40V32,安徽全柴动力股份有限公司,功率:29.4KW,国三排放标准 | 11300.00
动力机械 | 拖拉机 | 轮式拖拉机(不含皮带传动轮式拖拉机) | 40-50马力四轮驱动拖拉机 | 山东雷一重工农业装备制造有限公司 | 轮式拖拉机 | 宁拖484(原:宁拖迪尔484) | 型式:4×4四轮驱动,外廓尺寸(MM):3550×1600×2050,轴距2000MM,最小使用质量1825KG,最大牵引力>=8.1KN,动力输出轴输出功率>=30.1KW,最大配置(前/后):70/60(KG),变速箱型式:(4+1)×2机械组成式,换挡方式:滑动齿轮换挡,发动机品牌及型号:新柴4D32T31/484,制造商:浙江新柴股份有限公司,标定功率:35.3KW,国三排放标准 | 11300.00
动力机械 | 拖拉机 | 轮式拖拉机(不含皮带传动轮式拖拉机) | 40-50马力四轮驱动拖拉机 | 山东雷一重工农业装备制造有限公司 | 轮式拖拉机 | 宁拖404A(原:宁拖迪尔404A) | 型式:4×4四轮驱动,外廓尺寸(MM):3460×1590×1950,轴距1880MM,最小使用质量1570KG,最大牵引力>=6.5KN,动力输出轴输出功率>=25.1KW,最大配置(前/后):40/60(KG),变速箱型式:(4+1)×2机械组成式,换挡方式:啮合套换挡,发动机品牌及型号:江动JD4B4M2,制造商:江苏农华智慧农业科技股份有限公司,标定功率:29.42KW,国三排放标准.选装配件:新柴4D27T31/404,浙江新柴股份有限公司,功率:29.5KW,国三排放标准；全柴4B2-40V32,安徽全柴动力股份有限公司,功率:29.4KW,国三排放标准 | 11300.00
动力机械 | 拖拉机 | 轮式拖拉机(不含皮带传动轮式拖拉机) | 40-50马力四轮驱动拖拉机 | 山东双力现代农业装备有限公司 | 轮式拖拉机 | SL404 | 外廓尺寸(长×宽×高):3450×1500×2000mm(至排气管顶),3450×1500×2260mm(至安全架顶),驱动型式:四轮驱动,配套功率:29.5kW、发动机型号:莱动4TE40A,制造商:山东华源莱动内燃机有限公司,排放标准:国三标准,轴距:1800mm,最小使用质量:1476kg,最大配重(前/后):64/128kg,档位数(前进/倒退/爬行):8/2/0,液压转向,变速箱型式:(4+1)×2组成式,两柱式安全架,轮胎型号(前轮/后轮)6.50-16/11.2-24 | 11300.00
动力机械 | 拖拉机 | 轮式拖拉机(不含皮带传动轮式拖拉机) | 40-50马力四轮驱动拖拉机 | 山东双力现代农业装备有限公司 | 轮式拖拉机 | SL404-A | 外廓尺寸(长×宽×高):2880×1270×1400mm(至后视镜顶部),2880×1270×1240mm(至方向盘的顶部),驱动型式:4×4四轮驱动,配套功率:29.5kw、发动机型号:LD莱动4TE40A,制造商:山东华源莱动内燃机有限公司,排放阶段:国三,轴距:1690mm,最小使用质量:1238kg,最大配重(前/后):13/30kg,档位数(前进/倒退/爬行):8F+2R,变速箱型式:(4+1)×2. | 11300.00
动力机械 | 拖拉机 | 轮式拖拉机(不含皮带传动轮式拖拉机) | 40-50马力四轮驱动拖拉机 | 雷沃重工股份有限公司 | 轮式拖拉机 | M484-B | 驱动方式:四轮驱动；功率(kw):35.3KW；排放标准:第三阶段； | 11300.00
动力机械 | 拖拉机 | 轮式拖拉机(不含皮带传动轮式拖拉机) | 40-50马力四轮驱动拖拉机 | 雷沃重工股份有限公司 | 轮式拖拉机 | M404-B1 | 驱动方式:四轮驱动；功率(kw):29.4KW；排放标准:第三阶段； | 11300.00
动力机械 | 拖拉机 | 轮式拖拉机(不含皮带传动轮式拖拉机) | 40-50马力四轮驱动拖拉机 | 雷沃重工股份有限公司 | 轮式拖拉机 | M454-B1 | 驱动方式:四轮驱动；功率(kw):33.1KW；排放标准:第三阶段； | 11300.00
动力机械 | 拖拉机 | 轮式拖拉机(不含皮带传动轮式拖拉机) | 40-50马力四轮驱动拖拉机 | 雷沃重工股份有限公司 | 轮式拖拉机 | M454-B | 驱动方式:四轮驱动；功率(kw):33.1KW；排放标准:第三阶段； | 11300.00
动力机械 | 拖拉机 | 轮式拖拉机(不含皮带传动轮式拖拉机) | 40-50马力四轮驱动拖拉机 | 雷沃重工股份有限公司 | 轮式拖拉机 | M404L-E | 驱动方式:四轮驱动；功率(kw):29.4KW；排放标准:第三阶段； | 11300.00
动力机械 | 拖拉机 | 轮式拖拉机(不含皮带传动轮式拖拉机) | 40-50马力四轮驱动拖拉机 | 雷沃重工股份有限公司 | 轮式拖拉机 | M404-BA1 | 驱动方式:四轮驱动；功率(kw):29.4KW；排放标准:第三阶段； | 11300.00
动力机械 | 拖拉机 | 轮式拖拉机(不含皮带传动轮式拖拉机) | 40-50马力四轮驱动拖拉机 | 雷沃重工股份有限公司 | 轮式拖拉机 | M404-BA | 驱动方式:四轮驱动；功率(kw):29.4KW；排放标准:第三阶段； | 11300.00
动力机械 | 拖拉机 | 轮式拖拉机(不含皮带传动轮式拖拉机) | 40-50马力四轮驱动拖拉机 | 雷沃重工股份有限公司 | 轮式拖拉机 | M484-BA | 驱动方式:四轮驱动；功率(kw):35.3KW；排放标准:第三阶段； | 11300.00
动力机械 | 拖拉机 | 轮式拖拉机(不含皮带传动轮式拖拉机) | 40-50马力四轮驱动拖拉机 | 雷沃重工股份有限公司 | 轮式拖拉机 | M454L-E | 驱动方式:四轮驱动；功率(kw):33.1KW；排放标准:第三阶段； | 11300.00
动力机械 | 拖拉机 | 轮式拖拉机(不含皮带传动轮式拖拉机) | 40-50马力四轮驱动拖拉机 | 江苏悦达智能农业装备有限公司【原：马恒达悦达（盐城）拖拉机有限公司】 | 轮式拖拉机 | 黄海金马-454Y | 驱动方式:四轮驱动；柴油机功率:33.1KW；排放标准:第三阶段；档位数:前进8/倒退2；动力输出采用后置、非独立式动力输出轴,转速为540/720(R/MIN),全液压转向系统. | 11300.00
动力机械 | 拖拉机 | 轮式拖拉机(不含皮带传动轮式拖拉机) | 40-50马力四轮驱动拖拉机 | 江苏悦达智能农业装备有限公司【原：马恒达悦达（盐城）拖拉机有限公司】 | 轮式拖拉机 | 黄海金马-404D | 驱动方式:四轮驱动；柴油机功率:29.42KW,排放标准:第三阶段；采用滑动齿轮换挡结构；档位数:前进8/倒退2；动力输出采用后置、非独立式动力输出轴,转速为720(R/MIN),全液压转向系统. | 11300.00
动力机械 | 拖拉机 | 轮式拖拉机(不含皮带传动轮式拖拉机) | 40-50马力四轮驱动拖拉机 | 江苏悦达智能农业装备有限公司【原：马恒达悦达（盐城）拖拉机有限公司】 | 轮式拖拉机 | 黄海金马-404C | 驱动方式:四轮驱动；柴油机功率:29.42KW,排放标准:第三阶段；滑动齿轮换挡结构；档位数:前进8/倒退2；动力输出采用后置、非独立式动力输出轴,转速为720(R/MIN),全液压转向系统. | 11300.00
动力机械 | 拖拉机 | 轮式拖拉机(不含皮带传动轮式拖拉机) | 40-50马力四轮驱动拖拉机 | 潍坊华夏拖拉机制造有限公司 | 轮式拖拉机 | 华夏454 | 功率:45马力；驱动方式:四轮驱动 | 11300.00
动力机械 | 拖拉机 | 轮式拖拉机(不含皮带传动轮式拖拉机) | 40-50马力四轮驱动拖拉机 | 江苏悦达智能农业装备有限公司【原：马恒达悦达（盐城）拖拉机有限公司】 | 轮式拖拉机 | 黄海金马-454A | 驱动方式:四轮驱动；柴油机功率:33.1KW；排放标准:第三阶段；档位数:前进8/倒退2或前进16/倒退4；动力输出采用后置、非独立式动力输出轴,转速为540/720或540/1000(R/MIN),全液压转向系统. | 11300.00
动力机械 | 拖拉机 | 轮式拖拉机(不含皮带传动轮式拖拉机) | 40-50马力四轮驱动拖拉机 | 山东五征集团有限公司 | 轮式拖拉机 | TA404E | 功率:40马力；驱动方式:四轮驱动；发动机:4TE40A(29.5kW国Ⅲ)；外廓尺寸(长×宽×高):3362×1380×2125(安全架)mm；最小使用质量:1440kg；转向器型式:摆线转阀式全液压转向器；行车制动系型式:机械蹄式制动；离合器型式:干式、单片、单作用、常啮合式；变速箱型式:4×(1+1)×2组成式 | 11300.00
动力机械 | 拖拉机 | 轮式拖拉机(不含皮带传动轮式拖拉机) | 40-50马力四轮驱动拖拉机 | 山东五征集团有限公司 | 轮式拖拉机 | TA404 | 功率:40马力；驱动方式:四轮驱动；发动机型号:4TE40A(29.5kW,国Ⅲ)、4TE40(29.5kW,国Ⅲ)；外廓尺寸(长×宽×高):3340×1400×2200mm；最小使用质量:1435kg；转向器型式:摆线转阀式全液压式转向器；制动系型式:机械操纵、蹄式；离合器型式:干式、单片、双作用、常啮合式；变速箱型式:4×2×(1+1)组成式 | 11300.00
动力机械 | 拖拉机 | 轮式拖拉机(不含皮带传动轮式拖拉机) | 40-50马力四轮驱动拖拉机 | 山东五征集团有限公司 | 轮式拖拉机 | NA454 | 功率:45马力；驱动方式:四轮驱动；发动机:4TE45A(33.1kW,国Ⅲ)；外廓尺寸(长×宽×高):3230×1435×2050(安全架)mm；最小使用质量:1440kg；转向器型式:摆线转阀式全液压转向器；行车制动系型式:机械蹄式制动；离合器型式:干式、单片、单作用、常啮合式；变速箱型式:(4+1)×2组成式 | 11300.00
动力机械 | 拖拉机 | 轮式拖拉机(不含皮带传动轮式拖拉机) | 40-50马力四轮驱动拖拉机 | 常州东风农机集团有限公司 | 轮式拖拉机 | DF404-15 | 轴距:1700MM,最小离地间隙365MM,档位数:前进档8个,倒退档2个.四轮驱动.配套国三柴油机信息:常柴ZN490BT,功率29.4KW；四达SD4BW3D1,功率30KW；江动JD4B4M3,功率29.42KW；莱动4TE40,功率29.5KW；新柴4D27T31/404,功率29.5KW. | 11300.00
动力机械 | 拖拉机 | 轮式拖拉机(不含皮带传动轮式拖拉机) | 40-50马力四轮驱动拖拉机 | 常州东风农机集团有限公司 | 轮式拖拉机 | DF404G2 | 轴距:1900MM,最小离地间隙365MM,档位数:前进档8个,倒退档8个.四轮驱动.配套国三柴油机信息:常柴ZN490BT,功率29.4KW；四达SD4BW3D1,功率30KW； | 11300.00
动力机械 | 拖拉机 | 轮式拖拉机(不含皮带传动轮式拖拉机) | 40-50马力四轮驱动拖拉机 | 常州东风农机集团有限公司 | 轮式拖拉机 | DF404B | 轴距:1818MM,最小离地间隙375MM,档位数:前进档8个,倒退档2个.四轮驱动.配套国三柴油机信息:常柴ZN490BT,功率29.4KW；四达SD4BW3D1,功率30KW；江动JD4B4M3,功率29.42KW；莱动4TE40,功率29.5KW；新柴4D27T31/404,功率29.5KW. | 11300.00
动力机械 | 拖拉机 | 轮式拖拉机(不含皮带传动轮式拖拉机) | 40-50马力四轮驱动拖拉机 | 常州东风农机集团有限公司 | 轮式拖拉机 | DF484C | 轴距:1980MM,最小离地间隙370MM,档位数:前进档12个,倒退档4个.四轮驱动.配套国三柴油机信息:常柴4G33T,功率35.3KW. | 11300.00
动力机械 | 拖拉机 | 轮式拖拉机(不含皮带传动轮式拖拉机) | 40-50马力四轮驱动拖拉机 | 山东五征集团有限公司 | 轮式拖拉机 | WZ404X2 | 功率:40马力；驱动方式:四轮驱动；发动机型号:4TE40(29.5kW,国Ⅲ)、4TE40A(29.5kW,国Ⅲ)；外廓尺寸(长×宽×高):3307×1335×1955mm；最小使用质量:1376kg；转向器型式:摆线转阀式全液压式转向器；制动系型式:机械操纵、蹄式；离合器型式:干式、单片、常结合；变速箱型式:(4+1)×2组成式 | 11300.00
动力机械 | 拖拉机 | 轮式拖拉机(不含皮带传动轮式拖拉机) | 40-50马力四轮驱动拖拉机 | 山东五征集团有限公司 | 轮式拖拉机 | TA454 | 功率:45马力；驱动方式:四轮驱动；发动机:JD4B4M1(33.09kW,国Ⅲ)、4L68(33.1kW,国Ⅲ)、4TE45A(33.1kW,国Ⅲ)；外廓尺寸(长×宽×高):3570×1400×2200mm；最小使用质量:1450kg；转向器型式:摆线转阀式全液压式转向器；制动系型式:机械操纵、蹄式；离合器型式:干式、单片、双作用、常啮合式；变速箱型式:4×2×(1+1)组成式 | 11300.00
动力机械 | 拖拉机 | 轮式拖拉机(不含皮带传动轮式拖拉机) | 40-50马力四轮驱动拖拉机 | 常州东风农机集团有限公司 | 轮式拖拉机 | DF454G2 | 轴距:1900MM,最小离地间隙365MM,档位数:前进档8个,倒退档8个.四轮驱动.配套国三柴油机信息:常柴4L68,功率33.1KW；四达SD4BW3D1,功率33.1KW； | 11300.00
动力机械 | 拖拉机 | 轮式拖拉机(不含皮带传动轮式拖拉机) | 40-50马力四轮驱动拖拉机 | 常州东风农机集团有限公司 | 轮式拖拉机 | DF454 | 轴距:1980MM,最小离地间隙370MM,档位数:前进档12个,倒退档4个.四轮驱动.配套国三柴油机信息:常柴4G33T,功率33.1KW | 11300.00
动力机械 | 拖拉机 | 轮式拖拉机(不含皮带传动轮式拖拉机) | 40-50马力四轮驱动拖拉机 | 常州东风农机集团有限公司 | 轮式拖拉机 | DF454-16 | 轴距:1818MM,最小离地间隙360MM,档位数:前进档8个,倒退档2个.四轮驱动.配套国三柴油机信息:常柴4L68,功率33.1KW；四达SD4DW3D2,功率34KW；莱动4TE45A,功率33.1KW. | 11300.00
动力机械 | 拖拉机 | 轮式拖拉机(不含皮带传动轮式拖拉机) | 40-50马力四轮驱动拖拉机 | 常州东风农机集团有限公司 | 轮式拖拉机 | DF454A | 轴距:1845MM,最小离地间隙350MM,档位数:前进档8个,倒退档2个.四轮驱动.配套国三柴油机信息:常柴4L68,功率33.1KW；四达SD4DW3D2,功率34KW. | 11300.00
动力机械 | 拖拉机 | 轮式拖拉机(不含皮带传动轮式拖拉机) | 40-50马力四轮驱动拖拉机 | 常州东风农机集团有限公司 | 轮式拖拉机 | DF404-10 | 轴距:1700MM,最小离地间隙358MM,档位数:前进档8个,倒退档2个.四轮驱动.配套国三柴油机信息:常柴ZN490BT,功率29.4KW；四达SD4BW3D1,功率30KW；江动JD4B4M3,功率29.42KW；莱动4TE40,功率29.5KW；新柴4D27T31/404,功率29.5KW. | 11300.00
动力机械 | 拖拉机 | 轮式拖拉机(不含皮带传动轮式拖拉机) | 40-50马力四轮驱动拖拉机 | 常州东风农机集团有限公司 | 轮式拖拉机 | DF404A | 轴距:1845MM,最小离地间隙350MM,档位数:前进档8个,倒退档2个.四轮驱动.配套国三柴油机信息:常柴ZN490BT,功率29.4KW；四达SD4BW3D1,功率30KW；江动JD4B4M3,功率29.42KW；莱动4TE40,功率29.5KW；新柴4D27T31/404,功率29.5KW. | 11300.00
动力机械 | 拖拉机 | 轮式拖拉机(不含皮带传动轮式拖拉机) | 40-50马力四轮驱动拖拉机 | 浙江中工农业装备有限公司 | 轮式拖拉机 | 484 | 长*宽*高:3510*1660*2050；轮距(前/后):1300/1300-1500发动机标定功率:35.3KW；动力输出轴功率≥30.4KW；最大提升力≥7.95KN；最大牵引力≥16.5KN；轴距:1955mm；最小使用质量:1850KG,发动机型号:4D32T31/484(国三) | 11300.00
动力机械 | 拖拉机 | 轮式拖拉机(不含皮带传动轮式拖拉机) | 40-50马力四轮驱动拖拉机 | 宁波甬野拖拉机制造有限公司 | 轮式拖拉机 | 454-3 | 驱动方式:四轮驱动；发动机标定功率:33.09KW；发动机型号:JD4B4M1；发动机制造商:江苏农华智慧农业科技股份有限公司；排放阶段:国Ⅲ；整机外廓尺寸(长×宽×高)(MM):3600×1550×2350；轴距:1970MM；最小离地间隙:310MM(前桥壳体底部)；最小使用质量:1715KG；动力输出轴输出功率:≥28.2KW；最大牵引力:≥13KN；框架上最大提升力::≥7.45KN. | 11300.00
动力机械 | 拖拉机 | 轮式拖拉机(不含皮带传动轮式拖拉机) | 40-50马力四轮驱动拖拉机 | 宁波甬野拖拉机制造有限公司 | 轮式拖拉机 | 454 | 驱动方式:四轮驱动；发动机标定功率:33.1KW；发动机制造商:浙江新柴股份有限公司；排放阶段:国Ⅲ；整机外廓尺寸(长×宽×高)(MM):3505×1630×2030；轴距:1955MM；最小离地间隙:305MM(前桥壳体底部)；最小使用质量:1900KG；动力输出轴输出功率:≥28.2KW；最大牵引力:≥15KN；框架上最大提升力::≥7.45KN. | 11300.00
动力机械 | 拖拉机 | 轮式拖拉机(不含皮带传动轮式拖拉机) | 40-50马力四轮驱动拖拉机 | 宁波甬野拖拉机制造有限公司 | 轮式拖拉机 | 454-2 | 驱动方式:四轮驱动；发动机标定功率:33.0KW；发动机制造商:江苏江淮动力股份有限公司；排放阶段:国Ⅲ；整机外廓尺寸(长×宽×高)(MM):3310×1550×2085；轴距:1850MM；最小离地间隙:280MM(前配重底部)；最小使用质量:1550KG；动力输出轴输出功率:≥28.2KW；最大牵引力:≥13KN；框架上最大提升力:≥7.45KN. | 11300.00
动力机械 | 拖拉机 | 轮式拖拉机(不含皮带传动轮式拖拉机) | 40-50马力四轮驱动拖拉机 | 中联重机股份有限公司 | 轮式拖拉机 | RD404-B | 功率:29.4kW；型式:4×4四轮驱动；发动机信息:国三,JD4B4M2,江动,功率:29.42kw；国三,4B2-40V32,全柴,功率:29.4kw； | 11300.00
动力机械 | 拖拉机 | 轮式拖拉机(不含皮带传动轮式拖拉机) | 40-50马力四轮驱动拖拉机 | 中联重机股份有限公司 | 轮式拖拉机 | RD454-B | 功率:33.1kW；型式:4×4四轮驱动；发动机信息:国三,4D30T31/454,新柴,功率:33.1kw；国三,4C3-45V32,全柴,功率:33.1kw； | 11300.00
动力机械 | 拖拉机 | 轮式拖拉机(不含皮带传动轮式拖拉机) | 40-50马力四轮驱动拖拉机 | 中联重机股份有限公司 | 轮式拖拉机 | RD404L | 功率:29.4kW；型式:4×4四轮驱动；发动机信息:国三,JD4B4M2,江动,功率:29.42kw；国三,4B2-40V32,全柴,功率:29.4kw； | 11300.00
动力机械 | 拖拉机 | 轮式拖拉机(不含皮带传动轮式拖拉机) | 40-50马力四轮驱动拖拉机 | 宁波甬野拖拉机制造有限公司 | 轮式拖拉机 | 404-2 | 驱动方式:四轮驱动；发动机标定功率:29.4KW；发动机制造商:江苏江淮动力股份有限公司；排放阶段:国Ⅲ；整机外廓尺寸(长×宽×高)(MM):3310×1550×2085；轴距:1850MM；最小离地间隙:280MM(前配重底部)；最小使用质量:1550KG；动力输出轴输出功率:≥25.0KW；最大牵引力:≥12KN；框架上最大提升力:≥6.62KN. | 11300.00
动力机械 | 拖拉机 | 轮式拖拉机(不含皮带传动轮式拖拉机) | 40-50马力四轮驱动拖拉机 | 洛阳市博马农业工程机械有限公司 | 轮式拖拉机 | 博马-454 | 发动机标定功率:33.1kW；驱动方式:四轮驱动；国家第三排放阶段 | 11300.00
动力机械 | 拖拉机 | 轮式拖拉机(不含皮带传动轮式拖拉机) | 40-50马力四轮驱动拖拉机 | 潍坊市鑫升机械制造有限公司 | 轮式拖拉机 | XSE454 | 功率:45马力；驱动方式:四轮驱动；排放标准:国三 | 11300.00
动力机械 | 拖拉机 | 轮式拖拉机(不含皮带传动轮式拖拉机) | 40-50马力四轮驱动拖拉机 | 潍坊市鑫升机械制造有限公司 | 轮式拖拉机 | XSY404 | 功率:40马力；驱动方式:四轮驱动；排放标准:国三 | 11300.00
动力机械 | 拖拉机 | 轮式拖拉机(不含皮带传动轮式拖拉机) | 40-50马力四轮驱动拖拉机 | 河北铠特农业机械有限公司 | 轮式拖拉机 | KT454A | 功率:45马力；驱动方式:四轮驱动,发动机型号:JD4B4M1,标定功率:33.09kw,排放标准:第三排放阶段 | 11300.00
动力机械 | 拖拉机 | 轮式拖拉机(不含皮带传动轮式拖拉机) | 40-50马力四轮驱动拖拉机 | 河北铠特农业机械有限公司 | 轮式拖拉机 | KT404A | 功率:40马力；驱动方式:四轮驱动,发动机型号:JD4B4M2,标定功率:29.42kw,排放标准:第三排放阶段 | 11300.00
动力机械 | 拖拉机 | 轮式拖拉机(不含皮带传动轮式拖拉机) | 40-50马力四轮驱动拖拉机 | 河北铠特农业机械有限公司 | 轮式拖拉机 | KT454B | 功率:45马力；驱动方式:四轮驱动,发动机型号:JD4B4M1,标定功率:33.09kw,排放标准:第三排放段 | 11300.00
动力机械 | 拖拉机 | 轮式拖拉机(不含皮带传动轮式拖拉机) | 40-50马力四轮驱动拖拉机 | 河北铠特农业机械有限公司 | 轮式拖拉机 | KT404B | 功率:40马力；驱动方式:四轮驱动,发动机型号:JD4B4M2,标定功率:29.42kw,排放标准:第三排放阶段 | 11300.00
动力机械 | 拖拉机 | 轮式拖拉机(不含皮带传动轮式拖拉机) | 40-50马力四轮驱动拖拉机 | 河北铠特农业机械有限公司 | 轮式拖拉机 | KT454 | 功率:45马力；驱动方式:四轮驱动,发动机型号:JD4B4M1,标定功率:33.09kw,排放标准:第三排放阶段 | 11300.00
动力机械 | 拖拉机 | 轮式拖拉机(不含皮带传动轮式拖拉机) | 40-50马力四轮驱动拖拉机 | 山东润达农业装备有限公司 | 轮式拖拉机 | 润达-404 | 功率:29.5KW；驱动型式:四轮驱动；型号:4TE40；制造商:山东华源莱动内燃机有限公司；排放阶段:国三(CNFCG30407020001) | 11300.00
动力机械 | 拖拉机 | 轮式拖拉机(不含皮带传动轮式拖拉机) | 40-50马力四轮驱动拖拉机 | 宁波兴野拖拉机制造有限公司 | 轮式拖拉机 | 454-2 | 标定功率:33.1kW(45马力),驱动方式:四轮驱动.推广鉴定时配装国Ⅱ柴油机,现全部配装国Ⅲ排放柴油机.配套动力型号:SL3105DKT-1,发动机制造商:福建力佳股份有限公司,型式核准证书号:CNFCG30A59030001.外廓尺寸:3210×1600×2040,轴距:1750,常用轮距(前轮/后轮):1300/1250,轮距(前轮/后轮)调整方式:固定轮距式/辐板可调轮距式,最小使用质量:1635kg,标准配重(前/后):85/75kg,档位数(前进/倒退/爬行):8/2/0,主变速档位数/副变速档位数/其他档位数:4+1/2/0,发动机与离合器联接方式:直联,起动方式:电起动,翻倾防护装置(驾驶室或安全框架):可选装两柱式安全框架,前照灯型号:ND140×90T-1,转向系型式:液压转向,行车制动系型式:干式、蹄式制动器,机械操纵,驻车制动系型式:锁定踏板式,前驱动桥型式:水田型(四轮驱动),离合器型式:单作用,单片、干式、常接合式,动力输出轴离合器型式:单作用,单片、干式、常接合式,传动系变速箱型式:二轴式、直齿(4+1)×2组成式,主变速箱换档方式:滑动齿轮换档,副变速箱换档方式:啮合套换档,轮胎型号(前轮/后轮):7.50-16/11.2-28. | 11300.00
动力机械 | 拖拉机 | 轮式拖拉机(不含皮带传动轮式拖拉机) | 40-50马力四轮驱动拖拉机 | 宁波兴野拖拉机制造有限公司 | 轮式拖拉机 | 404 | 标定功率:29.42kW(40马力),驱动方式:四轮驱动.推广鉴定时配装国Ⅱ柴油机,现在全部配装国Ⅲ排放柴油机.配套动力型号:JD4B4M2,发动机制造商:江苏农华智慧农业科技股份有限公司,柴油机型式核准证书核准号:CNFCG30631030002.外廓尺寸:3300×1600×2040,轴距:1810,常用轮距(前轮/后轮):1300/1250,轮距(前轮/后轮)调整方式:固定轮距式/辐板可调轮距式,最小使用质量:1635kg,标准配重(前/后):85/75kg,档位数(前进/倒退/爬行):8/2/0,主变速档位数/副变速档位数/其他档位数:4+1/2/0,发动机与离合器联接方式:直联,起动方式:电起动,翻倾防护装置(驾驶室或安全框架):可选装两柱式安全框架,前照灯型号:ND140×90T-1,转向系型式:液压转向,行车制动系型式:干式、蹄式制动器,机械操纵,驻车制动系型式:锁定踏板式,前驱动桥型式:水田型(四轮驱动),离合器型式:单作用,单片、干式、常接合式,动力输出轴离合器型式:单作用,单片、干式、常接合式,传动系变速箱型式:二轴式、直齿(4+1)×2组成式,主变速箱换档方式:滑动齿轮换档,副变速箱换档方式:啮合套换档,轮胎型号(前轮/后轮):7.50-16/11.2-28. | 11300.00
动力机械 | 拖拉机 | 轮式拖拉机(不含皮带传动轮式拖拉机) | 40-50马力四轮驱动拖拉机 | 宁波兴野拖拉机制造有限公司 | 轮式拖拉机 | 454 | 标定功率:33.09kW(45马力),驱动方式:四轮驱动.推广鉴定时配装国Ⅱ柴油机,现全部配装国Ⅲ排放柴油机.配套动力型号:JD4B4M1,发动机制造商:江苏农华智慧农业科技股份有限公司,柴油机型式核准证书核准号:CNFCG30631030001.外廓尺寸:3300×1600×2040,轴距:1810,常用轮距(前轮/后轮):1300/1250,轮距(前轮/后轮)调整方式:固定轮距式/辐板可调轮距式,最小使用质量:1635kg,标准配重(前/后):85/75kg,档位数(前进/倒退/爬行):8/2/0,主变速档位数/副变速档位数/其他档位数:4+1/2/0,发动机与离合器联接方式:直联,起动方式:电起动,翻倾防护装置(驾驶室或安全框架):可选装两柱式安全框架,前照灯型号:ND140×90T-1,转向系型式:液压转向,行车制动系型式:干式、蹄式制动器,机械操纵,驻车制动系型式:锁定踏板式,前驱动桥型式:水田型(四轮驱动),离合器型式:单作用,单片、干式、常接合式,动力输出轴离合器型式:单作用,单片、干式、常接合式,传动系变速箱型式:二轴式、直齿(4+1)×2组成式,主变速箱换档方式:滑动齿轮换档,副变速箱换档方式:啮合套换档,轮胎型号(前轮/后轮):7.50-16/11.2-28. | 11300.00
动力机械 | 拖拉机 | 轮式拖拉机(不含皮带传动轮式拖拉机) | 40-50马力四轮驱动拖拉机 | 宁波兴野拖拉机制造有限公司 | 轮式拖拉机 | 404-2 | 标定功率:29.4kW(40马力),驱动方式:四轮驱动.推广鉴定时配装国Ⅱ柴油机,现配装国Ⅲ排放柴油机.配套动力型号:SL3105DKT-3,发动机制造商:福建力佳股份有限公司,型式核准证书号:CNFCG30A59030010.外廓尺寸:3210×1600×2040,轴距:1750,常用轮距(前轮/后轮):1300/1250,轮距(前轮/后轮)调整方式:固定轮距式/辐板可调轮距式,最小使用质量:1635kg,标准配重(前/后):85/75kg,档位数(前进/倒退/爬行):8/2/0,主变速档位数/副变速档位数/其他档位数:4+1/2/0,发动机与离合器联接方式:直联,起动方式:电起动,翻倾防护装置(驾驶室或安全框架):可选装两柱式安全框架,前照灯型号:ND140×90T-1,转向系型式:液压转向,行车制动系型式:干式、蹄式制动器,机械操纵,驻车制动系型式:锁定踏板式,前驱动桥型式:水田型(四轮驱动),离合器型式:单作用,单片、干式、常接合式,动力输出轴离合器型式:单作用,单片、干式、常接合式,传动系变速箱型式:二轴式、直齿(4+1)×2组成式,主变速箱换档方式:滑动齿轮换档,副变速箱换档方式:啮合套换档,轮胎型号(前轮/后轮):7.50-16/11.2-28. | 11300.00
动力机械 | 拖拉机 | 轮式拖拉机(不含皮带传动轮式拖拉机) | 40-50马力四轮驱动拖拉机 | 宁波兴野拖拉机制造有限公司 | 轮式拖拉机 | 484-2 | 标定功率:35.3kW(48马力),驱动方式:四轮驱动.推广鉴定时配装国Ⅱ排放柴油机,现全部配装国Ⅲ排放柴油机.配套动力型号:JD4E6N4,发动机制造商:江苏农华智慧农业科技股份有限公司,柴油机型式核准证书核准号:CNFCG30631020004.外廓尺寸:3500×1600×2040,轴距:1955,常用轮距(前轮/后轮):1300/1250,轮距(前轮/后轮)调整方式:固定轮距式/辐板可调轮距式,最小使用质量:1820kg,标准配重(前/后):91/75kg,档位数(前进/倒退/爬行):8/2/0,主变速档位数/副变速档位数/其他档位数:4+1/2/0,发动机与离合器联接方式:直联,起动方式:电起动,翻倾防护装置(驾驶室或安全框架):可选装两柱式安全框架,前照灯型号:ND140×90T-1,转向系型式:液压转向,行车制动系型式:干式、双片盘式制动器,机械操纵,驻车制动系型式:锁定踏板式,前驱动桥型式:水田型(四轮驱动),离合器型式:单作用,单片、干式、常接合式,动力输出轴离合器型式:单作用,单片、干式、常接合式,传动系变速箱型式:二轴式、直齿(4+1)×2组成式,主变速箱换档方式:滑动齿轮换档,副变速箱换档方式:啮合套换档,轮胎型号(前轮/后轮):7.50-16/11.2-28. | 11300.00
动力机械 | 拖拉机 | 轮式拖拉机(不含皮带传动轮式拖拉机) | 40-50马力四轮驱动拖拉机 | 宁波兴野拖拉机制造有限公司 | 轮式拖拉机 | 404-1 | 标定功率:29.5kW(40马力),驱动方式:四轮驱动.推广鉴定时配装国Ⅱ柴油机,现全部配装国Ⅲ排放柴油机.配套动力型号:4D27T31/404,发动机制造商:浙江新柴股份有限公司,型式核准证书号:CNFCG30430020009,外廓尺寸:3500×1600×2040,轴距:1955,常用轮距(前轮/后轮):1300/1250,轮距(前轮/后轮)调整方式:固定轮距式/辐板可调轮距式,最小使用质量:1920kg,标准配重(前/后):91/75kg,档位数(前进/倒退/爬行):8/2/0,主变速档位数/副变速档位数/其他档位数:4+1/2/0,发动机与离合器联接方式:直联,起动方式:电起动,翻倾防护装置(驾驶室或安全框架):可选装两柱式安全框架,前照灯型号:ND140×90T-1,转向系型式:全液压转向,行车制动系型式:干式、双片盘式制动器,机械操纵,驻车制动系型式:锁定踏板式,前驱动桥型式:水田型(四轮驱动),离合器型式:单作用,单片、干式、常接合式,动力输出轴离合器型式:单作用,单片、干式、常接合式,传动系变速箱型式:二轴式、直齿(4+1)×2组成式,主变速箱换档方式:滑动齿轮换档,副变速箱换档方式:啮合套换档,轮胎型号(前轮/后轮):7.50-16/11.2-28. | 11300.00
动力机械 | 拖拉机 | 轮式拖拉机(不含皮带传动轮式拖拉机) | 40-50马力四轮驱动拖拉机 | 中联重机股份有限公司 | 轮式拖拉机 | RF404-A2 | 功率:29.4kW；型式:4×4轮式；发动机信息:国三,ZN490BT,常柴,功率:29.4kw；国三,JD4B4M2,江动,功率:29.42kw；国三,4B2-40V32,全柴,功率:29.4kw； | 11300.00
动力机械 | 拖拉机 | 轮式拖拉机(不含皮带传动轮式拖拉机) | 40-50马力四轮驱动拖拉机 | 山东亚丰农业机械装备有限公司 | 轮式拖拉机 | YF404 | 驱动方式:四轮驱动；标定功率:40马力；执行国三排放标准. | 11300.00
动力机械 | 拖拉机 | 轮式拖拉机(不含皮带传动轮式拖拉机) | 40-50马力四轮驱动拖拉机 | 中联重机股份有限公司 | 轮式拖拉机 | RK454-A | 功率:33.1kW；型式:4×4四轮驱动；发动机信息:国三,4D30T31/454,新柴,功率:33.1kw；国三,4C3-45V32,全柴,功率:33.1kw； | 11300.00
动力机械 | 拖拉机 | 轮式拖拉机(不含皮带传动轮式拖拉机) | 40-50马力四轮驱动拖拉机 | 中联重机股份有限公司 | 轮式拖拉机 | RK404 | 功率:29.5kW；型式:四轮驱动；发动机信息:国三,4D27T31/404,新柴,功率:29.5kw；国三,4C2-40V32,全柴,功率:29.4kw； | 11300.00
动力机械 | 拖拉机 | 轮式拖拉机(不含皮带传动轮式拖拉机) | 40-50马力四轮驱动拖拉机 | 中联重机股份有限公司 | 轮式拖拉机 | RK404-A | 功率:29.4kW；型式:4×4四轮驱动；发动机信息:国三,4D27T31/404,新柴,功率:29.5kw；国三,4C2-40V32,全柴,功率:29.4kw；国三,JD4B4M2,江动,功率:29.42kw；国三,4B2-40V32,全柴,功率:29.4kw； | 11300.00
动力机械 | 拖拉机 | 轮式拖拉机(不含皮带传动轮式拖拉机) | 40-50马力四轮驱动拖拉机 | 中联重机股份有限公司 | 轮式拖拉机 | RF454-A2 | 功率:33.1kW；型式:4×4轮式；发动机信息:国三,4G33T,常柴,功率:33.1kw；国三,4D30T31/454,新柴,功率:33.1kw；国三,4C3-45V32,全柴,功率:33.1kw； | 11300.00
动力机械 | 拖拉机 | 轮式拖拉机(不含皮带传动轮式拖拉机) | 40-50马力四轮驱动拖拉机 | 中联重机股份有限公司 | 轮式拖拉机 | RF454-B | 功率:33.1kW；型式:4×4四轮驱动；发动机信息:国三,4G33T,常柴,功率:33.1kw；国三,4D30T31/454,新柴,功率:33.1kw；国三,4C3-45V32,全柴,功率:33.1kw；国三,4L68,常柴,功率:33.1kw； | 11300.00
动力机械 | 拖拉机 | 轮式拖拉机(不含皮带传动轮式拖拉机) | 40-50马力四轮驱动拖拉机 | 中联重机股份有限公司 | 轮式拖拉机 | RK454 | 功率:33.1kW；型式:四轮驱动；发动机信息:国三,4D30T31/454,新柴,功率:33.1kw；国三,4C2-45V32,全柴,功率:33.1kw； | 11300.00
动力机械 | 拖拉机 | 轮式拖拉机(不含皮带传动轮式拖拉机) | 40-50马力四轮驱动拖拉机 | 中联重机股份有限公司 | 轮式拖拉机 | RK404-B | 功率:29.4kW；型式:4×4四轮驱动；发动机信息:国三,4D27T31/404,新柴,功率:29.5kw；国三,4C2-40V32,全柴,功率:29.4kw；国三,JD4B4M2,江动,功率:29.42kw；国三,4B2-40V32,全柴,功率:29.4kw； | 11300.00
动力机械 | 拖拉机 | 轮式拖拉机(不含皮带传动轮式拖拉机) | 40-50马力四轮驱动拖拉机 | 中联重机股份有限公司 | 轮式拖拉机 | RF454-2 | 功率:33.1kW；型式:4×4轮式；发动机信息:国三,4G33T,常柴,功率:33.1kw；国三,4D30T31/454,新柴,功率:33.1kw；国三,4C3-45V32,全柴,功率:33.1kw； | 11300.00
动力机械 | 拖拉机 | 轮式拖拉机(不含皮带传动轮式拖拉机) | 40-50马力四轮驱动拖拉机 | 中联重机股份有限公司 | 轮式拖拉机 | RF404-B | 功率:29.4kW；型式:4×4四轮驱动；发动机信息:国三,ZN490BT,常柴,功率:29.4kw；国三,JD4B4M2,江动,功率:29.42kw；国三,4B2-40V32,全柴,功率:29.4kw； | 11300.00
动力机械 | 拖拉机 | 轮式拖拉机(不含皮带传动轮式拖拉机) | 40-50马力四轮驱动拖拉机 | 中联重机股份有限公司 | 轮式拖拉机 | RK454-B | 功率:33.1kW；型式:4×4四轮驱动；发动机信息:国三,4D30T31/454,新柴,功率:33.1kw；国三,4C3-45V32,全柴,功率:33.1kw； | 11300.00
动力机械 | 拖拉机 | 轮式拖拉机(不含皮带传动轮式拖拉机) | 40-50马力四轮驱动拖拉机 | 中联重机股份有限公司 | 轮式拖拉机 | RF404-2 | 功率:29.4kW；型式:4×4轮式；发动机信息:国三,ZN490BT,常柴,功率:29.4kw；国三,JD4B4M2,江动,功率:29.42kw；国三,4B2-40V32,全柴,功率:29.4kw； | 11300.00
动力机械 | 拖拉机 | 轮式拖拉机(不含皮带传动轮式拖拉机) | 40-50马力四轮驱动拖拉机 | 江苏沃得农业机械有限公司 | 轮式拖拉机 | WD454K | 驱动方式:四轮驱动；发动机功率:33.1kW；配套发动机:常柴股份有限公司4L68、国Ⅲ排放标准；安徽全柴动力股份有限公司4C3-45V32、国Ⅲ排放标准；山东华源莱动内燃机有限公司4TE45、国Ⅲ排放标准. | 11300.00
动力机械 | 拖拉机 | 轮式拖拉机(不含皮带传动轮式拖拉机) | 40-50马力四轮驱动拖拉机 | 江苏沃得农业机械有限公司 | 轮式拖拉机 | WD404K | 驱动方式:四轮驱动；发动机功率:29.4/29.5kW；发动机型号:全柴4C2-40V32、国Ⅲ排放标准；常柴ZN490BT、国Ⅲ排放标准；源莱动4TE40、国Ⅲ排放标准. | 11300.00
动力机械 | 拖拉机 | 轮式拖拉机(不含皮带传动轮式拖拉机) | 40-50马力四轮驱动拖拉机 | 潍坊百利拖拉机有限公司 | 轮式拖拉机 | 悍沃-404B | 整机外廓尺寸(长×宽×高):3350×1510×1900mm；轴距:1800mm；整机型式:4×4四轮驱动；配重(最大):前100kg/后400kg；发动机标定功率:29.4kW；轮胎型号:前轮6.50-16/后轮11.2-24；最小使用质量:1314kg.发动机排放标准:国三 | 11300.00
动力机械 | 拖拉机 | 轮式拖拉机(不含皮带传动轮式拖拉机) | 40-50马力四轮驱动拖拉机 | 潍坊百利拖拉机有限公司 | 轮式拖拉机 | 悍沃404A | 整机外廓尺寸(长×宽×高):3350×1610×1900mm；轴距:1800mm；整机型式:4×4四轮驱动；配重(最大):前100kg/后400kg；发动机标定功率:29.4kW；轮胎型号:前轮6.00-16/后轮9.5-24；最小使用质量:1314kg.发动机排放标准:国三 | 11300.00
动力机械 | 拖拉机 | 轮式拖拉机(不含皮带传动轮式拖拉机) | 40-50马力四轮驱动拖拉机 | 潍坊百利拖拉机有限公司 | 轮式拖拉机 | 悍沃-404D | 整机外廓尺寸(长×宽×高):3020×1450×1720mm；轴距:1730mm；整机型式:4×4四轮驱动；配重(最大):前100kg/后400kg；发动机标定功率:29.4kW；轮胎型号:前轮7.50-16/后轮13.8-20；最小使用质量:1185kg.发动机排放标准:国三 | 11300.00
动力机械 | 拖拉机 | 轮式拖拉机(不含皮带传动轮式拖拉机) | 40-50马力四轮驱动拖拉机 | 潍坊百利拖拉机有限公司 | 轮式拖拉机 | 悍沃-454D | 整机外廓尺寸(长×宽×高):3300×1500×1350mm；轴距:1680mm；整机型式:4×4四轮驱动；配重(最大):前100kg/后400kg；发动机标定功率:33.1kW；轮胎型号:前轮6.50-16/后轮13.8-20；最小使用质量:1350kg.发动机排放标准:国三 | 11300.00
动力机械 | 拖拉机 | 轮式拖拉机(不含皮带传动轮式拖拉机) | 40-50马力四轮驱动拖拉机 | 潍坊百利拖拉机有限公司 | 轮式拖拉机 | 悍沃-454 | 整机外廓尺寸(长×宽×高):3500×1600×1900mm；轴距:1800mm；整机型式:4×4四轮驱动；配重(最大):前100kg/后400kg；发动机标定功率:33.1kW；轮胎型号:前轮7.50-16/后轮11.2-28；最小使用质量:1520kg.发动机排放标准:国三 | 11300.00
动力机械 | 拖拉机 | 轮式拖拉机(不含皮带传动轮式拖拉机) | 40-50马力四轮驱动拖拉机 | 宁波奔野普兴农业机械有限公司 | 轮式拖拉机 | 奔野普兴-454A | 4*4四轮驱动,发动机标定功率为33.1KW,45马力.外廓尺寸(mm)为3205*1460*2050；整机质量为1560kg；轴距为1820mm；发动机信息:4D30T31/454；33.1KW；浙江新柴股份有限公司；第三阶段 | 11300.00
动力机械 | 拖拉机 | 轮式拖拉机(不含皮带传动轮式拖拉机) | 40-50马力四轮驱动拖拉机 | 潍坊金傲野拖拉机有限公司 | 轮式拖拉机 | 傲野-404 | 驱动型式:四轮驱动；外廓尺寸(长×宽×高):3550×1520×2170,mm；轴距:1850mm；常用轮距(前轮/后轮):1200/1200,mm；轮距(前轮/后轮)调整方式:有级可调/无级可调；最小离地间隙(离地部位):330mm(牵引板)；最小使用质量:1573kg；标准配重(前/后):56/40,kg；挡位数(前进/倒退/爬行):8/2/0；发动机与离合器联接方式:直联；起动方式:电起动；功率:29.5kW；排放标准:GB20891-2014第三阶段 | 11300.00
动力机械 | 拖拉机 | 轮式拖拉机(不含皮带传动轮式拖拉机) | 40-50马力四轮驱动拖拉机 | 潍坊金傲野拖拉机有限公司 | 轮式拖拉机 | 傲野-454D | 驱动型式:四轮驱动；外廓尺寸(长×宽×高):3360×1360×1370(至转向盘顶),mm；轴距:1750mm；轮距(前轮/后轮):960、1050/960-1150,mm；轮距(前轮/后轮)调整方式:有级可调/无级可调；最小离地间隙(离地部位):245mm(前桥中间放油口)；最小使用质量:1530kg；最大配重(前/后):64/50,kg；挡位数(前进/倒退/爬行):8/2；发动机与离合器联接方式:直联；起动方式:电起动；功率:33.1kW；排放标准:GB20891-2014第三阶段 | 11300.00
动力机械 | 拖拉机 | 轮式拖拉机(不含皮带传动轮式拖拉机) | 40-50马力四轮驱动拖拉机 | 宁波北野拖拉机制造有限公司 | 轮式拖拉机 | 454 | 功率:45马力；驱动方式:四轮驱动；排放阶段:国三 | 11300.00
动力机械 | 拖拉机 | 轮式拖拉机(不含皮带传动轮式拖拉机) | 40-50马力四轮驱动拖拉机 | 宁波北野拖拉机制造有限公司 | 轮式拖拉机 | S484 | 功率:48马力；驱动方式:四轮驱动；排放阶段:国三 | 11300.00
动力机械 | 拖拉机 | 轮式拖拉机(不含皮带传动轮式拖拉机) | 40-50马力四轮驱动拖拉机 | 宁波北野拖拉机制造有限公司 | 轮式拖拉机 | 484-2 | 功率:48马力；驱动方式:四轮驱动；排放阶段:国三 | 11300.00
动力机械 | 拖拉机 | 轮式拖拉机(不含皮带传动轮式拖拉机) | 40-50马力四轮驱动拖拉机 | 宁波北野拖拉机制造有限公司 | 轮式拖拉机 | 454-2 | 功率:45马力；驱动方式:四轮驱动；排放阶段:国三 | 11300.00
动力机械 | 拖拉机 | 轮式拖拉机(不含皮带传动轮式拖拉机) | 40-50马力四轮驱动拖拉机 | 宁波北野拖拉机制造有限公司 | 轮式拖拉机 | S454 | 功率:45马力；驱动方式:四轮驱动；排放阶段:国三 | 11300.00
动力机械 | 拖拉机 | 轮式拖拉机(不含皮带传动轮式拖拉机) | 40-50马力四轮驱动拖拉机 | 江苏骏诚光电科技有限公司 | 轮式拖拉机 | 黄海金牛404A | 40马力四轮驱动拖拉机,功率:29.4kW；驱动方式:四轮驱动发动机型号:JD4B4M2,制造商:江苏农华智慧农业科技股份有限公司,气缸数:四缸,标定功率:29.42kW,标定转速:2300r/min,排放标准:第三阶段. | 11300.00
动力机械 | 拖拉机 | 轮式拖拉机(不含皮带传动轮式拖拉机) | 40-50马力四轮驱动拖拉机 | 江苏骏诚光电科技有限公司 | 轮式拖拉机 | 黄海金牛404D | 40马力四轮驱动拖拉机,功率:29.4kW；驱动方式:四轮驱动发动机型号:JD4B4M2,制造商:江苏农华智慧农业科技股份有限公司,气缸数:四缸,标定功率:29.42kW,标定转速:2300r/min,排放标准:第三阶段. | 11300.00
动力机械 | 拖拉机 | 轮式拖拉机(不含皮带传动轮式拖拉机) | 40-50马力四轮驱动拖拉机 | 江苏骏诚光电科技有限公司 | 轮式拖拉机 | 404 | 40马力四轮驱动拖拉机,功率:29.4kW；驱动方式:四轮驱动发动机型号:ZN490BT,制造商:常柴股份有限公司,气缸数:四缸,标定功率:29.4kW,标定转速:2200r/min,排放标准:第三阶段. | 11300.00
动力机械 | 拖拉机 | 轮式拖拉机(不含皮带传动轮式拖拉机) | 40-50马力四轮驱动拖拉机 | 宏力重工有限公司 | 轮式拖拉机 | HL404 | 功率:29.4KW/40马力；驱动方式:四轮驱动 | 11300.00
动力机械 | 拖拉机 | 轮式拖拉机(不含皮带传动轮式拖拉机) | 40-50马力四轮驱动拖拉机 | 潍坊恒源拖拉机有限公司 | 轮式拖拉机 | 浙野-484 | 配套功率:35.3KW,48马力；驱动方式:四轮驱动,排放阶段:国三 | 11300.00
动力机械 | 拖拉机 | 轮式拖拉机(不含皮带传动轮式拖拉机) | 40-50马力四轮驱动拖拉机 | 洛阳瑞得拖拉机有限公司 | 轮式拖拉机 | RD404A | 驱动方式:四轮驱动:发动机标定功率:40马力；排放标准:GB20891-2014 | 11300.00
动力机械 | 拖拉机 | 轮式拖拉机(不含皮带传动轮式拖拉机) | 40-50马力四轮驱动拖拉机 | 洛阳瑞得拖拉机有限公司 | 轮式拖拉机 | RD404B | 驱动方式:四轮驱动:发动机标定功率:40马力；排放标准:GB20891-2014 | 11300.00
动力机械 | 拖拉机 | 轮式拖拉机(不含皮带传动轮式拖拉机) | 40-50马力四轮驱动拖拉机 | 洛阳瑞得拖拉机有限公司 | 轮式拖拉机 | RD454E | 驱动方式:四轮驱动:发动机标定功率:45马力 | 11300.00
动力机械 | 拖拉机 | 轮式拖拉机(不含皮带传动轮式拖拉机) | 40-50马力四轮驱动拖拉机 | 安徽天平机械股份有限公司 | 轮式拖拉机 | 484 | 标定功率:35.3KW(48马力),驱动型式:四轮驱动,配套动力型号:4D32T31/484,发动机制造商:浙江新柴股份有限公司,排放标准:国Ⅲ排放柴油机,型式核准证书号:CNFCG30430010010,外廓尺寸(长×宽×高):3500×1600×2040mm,轴距:1955mm,常用轮距(前轮/后):1300/1250mm,轮距(前轮/后轮)调整方式:固定轮距式/翻转辐板可调轮距式,最小使用质量:1820kg,最大配重(前/后):91/240kg,档位数(前进/倒退/爬行):8/2/0,发动机与离合器联接方式:直联,起动方式:电起动,翻倾防护装置(驾驶室或安全框架):可选装两柱式安全框架,前照灯型号:SJ314560型,转向系型式:液压转向,制动系型式:干式、双片盘式制动器,机械操纵,离合器型式:单作用,单片、干式、常接合式,变速箱型式:二轴式、直齿(4+1)×2组成式,主变速箱换档方式:滑动齿轮换挡,副变速箱换档方式:啮合套换档,轮胎型号(前轮/后轮):7.50-16/11.2-28 | 11300.00
动力机械 | 拖拉机 | 轮式拖拉机(不含皮带传动轮式拖拉机) | 40-50马力四轮驱动拖拉机 | 安徽天平机械股份有限公司 | 轮式拖拉机 | 404 | 标定功率:29.4KW(40马力),驱动型式:四轮驱动,配套动力型号:4B2-40V32,发动机制造商:安徽全柴动力股份有限公司,排放标准:国Ⅲ排放柴油机,型式核准证书号:CNFCG30602020004,外廓尺寸(长×宽×高):3300×1600×2040mm,轴距:1810mm,常用轮距(前轮/后轮):1300/1250mm,轮距(前轮/后轮)调整方式:固定轮距式/翻转辐板可调轮距式,最小使用质量:1635kg,最大配重(前/后):91/240kg,档位数(前进/倒退/爬行):8/2/0,发动机与离合器联接方式:直联,起动方式:电起动,翻倾防护装置(驾驶室或安全框架):可选装两柱式安全框架,前照灯型号:ND140×90T-1,转向系型式:液压转向,制动系型式:干式、蹄式制动器,机械操纵,离合器型式:单作用,单片、干式、常接合式,变速箱型式:二轴式、直齿(4+1)×2组成式,主变速箱换档方式:滑动齿轮换挡,副变速箱换档方式:啮合套换档,轮胎型号(前轮/后轮):7.50-16/11.2-28 | 11300.00
动力机械 | 拖拉机 | 轮式拖拉机(不含皮带传动轮式拖拉机) | 40-50马力四轮驱动拖拉机 | 安徽天平机械股份有限公司 | 轮式拖拉机 | 454 | 标定功率:33.1KW(45马力),驱动型式:四轮驱动,配套动力型号:4B2-45V32,发动机制造商:安徽全柴动力股份有限公司,排放标准:国Ⅲ排放柴油机,型式核准证书号:CNFCG30602020003,外廓尺寸(长×宽×高):3300×1600×2040mm,轴距:1810mm,常用轮距(前轮/后轮):1300/1250mm,轮距(前轮/后轮)调整方式:固定轮距式/翻转辐板可调轮距式,最小使用质量:1635kg,最大配重(前/后):91/240kg,档位数(前进/倒退/爬行):8/2/0,发动机与离合器联接方式:直联,起动方式:电起动,翻倾防护装置(驾驶室或安全框架):可选装两柱式安全框架,前照灯型号:ND140×90T-1,转向系型式:液压转向,制动系型式:干式、蹄式制动器,机械操纵,离合器型式:单作用,单片、干式、常接合式,变速箱型式:二轴式、直齿(4+1)×2组成式,主变速箱换档方式:滑动齿轮换挡,副变速箱换档方式:啮合套换档,轮胎型号(前轮/后轮):7.50-16/11.2-28 | 11300.00
动力机械 | 拖拉机 | 轮式拖拉机(不含皮带传动轮式拖拉机) | 40-50马力四轮驱动拖拉机 | 汪清祥瑞拖拉机制造有限公司 | 轮式拖拉机 | 晟野404-A | 功率:29.5kW,驱动方式:四轮驱动,转向系型式:前轮全液压转向,制动系型式:封闭盘式制动器,离合器型式:单片、干式、常接合,变速箱型式:(4+1)×2组成式,变速箱换挡方式:滑移齿轮,液压悬挂系统型式:开心、半分置式,动力输出轴型式:后置非独立式,主发动机型号:4D27T31/404,功率:29.5kw,制造商:浙江新柴股份有限公司,排放阶段:第三阶段.选装发动机型号:JD4B4M3,功率:29.42kW,制造商:江苏农华智慧农业科技股份有限公司,排放阶段:第三阶段. | 11300.00
动力机械 | 拖拉机 | 轮式拖拉机(不含皮带传动轮式拖拉机) | 40-50马力四轮驱动拖拉机 | 汪清祥瑞拖拉机制造有限公司 | 轮式拖拉机 | 晟野484 | 功率:35.3kW,驱动方式:四轮驱动,转向系型式:前轮全液压转向,制动系型式:封闭盘式制动器,离合器型式:单片、干式、常接合,变速箱型式:(4+1)×2组成式,变速箱换挡方式:滑移齿轮,液压悬挂系统型式:开心、半分置式,动力输出轴型式:后置非独立式.发动机型号:4D30T31/484,功率:35.3kW,制造商:浙江新柴股份有限公司,排放阶段:第三阶段. | 11300.00
动力机械 | 拖拉机 | 轮式拖拉机(不含皮带传动轮式拖拉机) | 40-50马力四轮驱动拖拉机 | 山东联诚农业装备有限公司 | 轮式拖拉机 | LC454T | 型式:4×4轮式；外廓尺寸:3490×1480×2100；轴距1825mm；最小使用质量1550kg；最大配重(前/后):45kg/120kg；档位数(前进/倒退/爬行):8/2；采用直齿(4+1)×2平面组合式变速箱；啮合套换挡；两柱式安全架；排放标准:国三发动机 | 11300.00
动力机械 | 拖拉机 | 轮式拖拉机(不含皮带传动轮式拖拉机) | 40-50马力四轮驱动拖拉机 | 山东联诚农业装备有限公司 | 轮式拖拉机 | LC454A | 型式:4×4轮式；外廓尺寸:3230×1490×2360；轴距1950mm；最小使用质量1750kg；最大配重(前/后):30kg/160kg；档位数(前进/倒退/爬行):8/2；采用直齿(4+1)×2平面组合式变速箱；滑移齿轮式换挡；两柱式安全架；排放标准:国三发动机 | 11300.00
动力机械 | 拖拉机 | 轮式拖拉机(不含皮带传动轮式拖拉机) | 40-50马力四轮驱动拖拉机 | 潍坊昊田农业装备有限公司 | 轮式拖拉机 | TY454G | 驱动型式:4×4四轮驱动,外廓尺寸(MM):3150×1270×1300,轴距(MM):1750,轮距(出厂MM):1000/1000,最小使用质量(KG):1430,最大配重(前/后)(KG):36/120,档位数(前进/后退):8/2,离合器型式:干式、单作用、常结合,变速箱型式:(4+1)×2组成式,换挡方式:滑移齿轮和啮合套,悬挂装置类别:1N类,后置三点悬挂,动力输出轴转速(R/MIN):540/720,发动机:SD4DW3D2(江苏四达动力机械集团有限公司、34KW、国三核准号:CNFCG30355020003),选装:4DW91-45GG3U(一汽解放汽车有限公司无锡柴油机厂、33.1KW、国三核准号:CNFCG30360020004),4TE45A(山东华源莱动内燃机有限公司、33.1KW、国三核准号:CNFCG30407010007) | 11300.00
动力机械 | 拖拉机 | 轮式拖拉机(不含皮带传动轮式拖拉机) | 40-50马力四轮驱动拖拉机 | 潍坊昊田农业装备有限公司 | 轮式拖拉机 | TY454 | 驱动型式:4×4四轮驱动,外廓尺寸(MM):3500×1700×2130(1470消音器下置),轴距(MM):1980,轮距(出厂MM):1250/1300,最小使用质量(KG):1490,最大配重(前/后)(KG):48/300,档位数(前进/后退):8/2,离合器型式:干式、单作用、常结合,变速箱型式:(4+1)×2组成式,换挡方式:滑移齿轮和啮合套,悬挂装置类别:1类,悬挂装置型式:后置三点悬挂,动力输出轴转速(R/MIN):540/720,发动机:4TE45A(山东华源莱动内燃机有限公司、33.1KW、国三核准号:CNFCG30407010007),选装:4D27G31(浙江新柴股份有限公司、33KW、国三核准号:CNFCG30430020002),JD4B4M1(江苏农华智慧农业科技股份有限公司、33.09KW、国三核准号:CNFCG30631030001),4B2-45V32(安徽全柴动力股份有限公司、33.1KW、国三核准号:CNFCG30602020003). | 11300.00
动力机械 | 拖拉机 | 轮式拖拉机(不含皮带传动轮式拖拉机) | 40-50马力四轮驱动拖拉机 | 潍坊昊田农业装备有限公司 | 轮式拖拉机 | TY404 | 驱动型式:4×4四轮驱动,外廓尺寸(MM):3250×1560×1965,轴距(MM):1860,轮距(出厂MM):1200/1200,最小使用质量(KG):1300,最大配重(前/后)(KG):60/350,档位数(前进/后退):8/2,离合器型式:干式、单作用、常结合,变速箱型式:(4+1)×2组成式,换挡方式:滑移齿轮,悬挂装置类别:1类,悬挂装置型式:后置三点悬挂,动力输出轴转速(R/MIN):720,发动机:4TE40(山东华源莱动内燃机有限公司、29.5KW、国三核准号:CNFCG30407020001、),选装:SD4BW3D1(江苏四达动力机械集团有限公司、30KW、国三核准号:CNFCG30355020005),JD4B4M2(江苏农华智慧农业科技股份有限公司、29.42KW、国三核准号:CNFCG30631030002),4DW91-40GG33U(一汽解放汽车有限公司无锡柴油机厂、29.5KW、国三核准号:CNFCG30360020005),4B2-40V32(全柴动力股份有限公司、29.4KW、国三核准号:CNFCG30602020004) | 11300.00
动力机械 | 拖拉机 | 轮式拖拉机(不含皮带传动轮式拖拉机) | 40-50马力四轮驱动拖拉机 | 潍坊迪尔津拖农业装备有限公司 | 轮式拖拉机 | 迪尔津拖404 | 发动机标定功率:29.4kw；国三排放标准；驱动方式:四轮驱动；外廓尺寸(长*宽*高):3355*1255*2000(mm)；最小使用质量:1400kg；最大牵引力:6.5kN | 11300.00
动力机械 | 拖拉机 | 轮式拖拉机(不含皮带传动轮式拖拉机) | 40-50马力四轮驱动拖拉机 | 江苏常发农业装备股份有限公司 | 轮式拖拉机 | CFC404A | 型式:四轮驱动；外廓尺寸(长×宽×高):3564mm×1515mm×2262mm；轴距:1798mm；轮距:前轮距1210mm,后轮距1200mm；轮距调整方式:前轮固定式、后轮有级调节；最小使用质量:1740kg；最大配重质量:前配重80kg,后配重180kg；档位数:前进16/倒退8/爬行0；发动机与离合器联结方式:直联式；配套动力型号:CF4B40T,制造商:江苏常发农业装备股份有限公司,气缸数:4缸,标定功率:29.5kw,标定转速:2400r/min,排放标准:第三阶段；转向方式:全液压转向；离合器型式:干式、单片、常接合、双作用；变速箱换挡方式:啮合套换挡；轮胎规格:前轮6.50-16、后轮12.4-24；液压悬挂装置型式:后置、Ⅰ类、三点悬挂. | 11300.00
动力机械 | 拖拉机 | 轮式拖拉机(不含皮带传动轮式拖拉机) | 40-50马力四轮驱动拖拉机 | 江苏常发农业装备股份有限公司 | 轮式拖拉机 | CFA454 | 型式:四轮驱动；外廓尺寸(长×宽×高):3352mm×1440mm×1980mm；轴距:1741mm；轮距:前轮距1150mm,后轮距1035-1406mm；轮距调整方式:前轮有级调节、后轮有级调节或无极调节；最小使用质量:1330kg；最大配重质量:前配重120kg,后配重180kg；档位数:前进9/倒退3/爬行0；发动机与离合器联结方式:直联式；配套动力型号:CF4B45T-Z,制造商:江苏常发农业装备股份有限公司,气缸数:4缸,标定功率:33.1kw,标定转速:2400r/min,排放标准:第三阶段,转向方式:全液压转向；离合器型式:干式、单片、常接合、单作用；变速箱换挡方式:滑动齿轮换挡；轮胎规格:前轮6.00-16、后轮9.5-24；液压悬挂装置型式:后置、Ⅰ类、三点悬挂. | 11300.00
动力机械 | 拖拉机 | 轮式拖拉机(不含皮带传动轮式拖拉机) | 40-50马力四轮驱动拖拉机 | 江苏常发农业装备股份有限公司 | 轮式拖拉机 | CFC454A | 型式:四轮驱动；外廓尺寸(长×宽×高):3564mm×1526mm×2280mm；轴距:1798mm；轮距:前轮距1270mm,后轮距1210mm；轮距调整方式:前轮固定式、后轮有级调节；最小使用质量:1820kg；最大配重质量:前配重120kg,后配重360kg；档位数:前进16/倒退8/爬行0；发动机与离合器联结方式:直联式；配套动力型号:CF4B45T-Z,制造商:江苏常发农业装备股份有限公司,气缸数:4缸,标定功率:33.1kw,标定转速:2400r/min,排放标准:第三阶段；转向方式:全液压转向；离合器型式:干式、单片、常接合、双作用；变速箱换挡方式:啮合套换挡；轮胎规格:前轮7.50-16、后轮11.2-28；液压悬挂装置型式:后置、Ⅰ类、三点悬挂. | 11300.00
动力机械 | 拖拉机 | 轮式拖拉机(不含皮带传动轮式拖拉机) | 40-50马力四轮驱动拖拉机 | 江苏常发农业装备股份有限公司 | 轮式拖拉机 | CFA404 | 型式:四轮驱动；外廓尺寸(长×宽×高):3352mm×1440mm×1980mm；轴距:1741mm；轮距:前轮距1150mm,后轮距1035-1406mm；轮距调整方式:前轮定值、后轮有级调节或无极调节；最小使用质量:1330kg；最大配重质量:前配重120kg,后配重180kg；档位数:前进9/倒退3/爬行0；发动机与离合器联结方式:直联式；配套动力型号:CF4B40T,制造商:江苏常发农业装备股份有限公司,气缸数:4缸,标定功率:29.5kw,标定转速:2400r/min,排放标准:第三阶段,转向方式:全液压转向；离合器型式:干式、单片、常接合、单作用；变速箱换挡方式:滑动齿轮换挡；轮胎规格:前轮6.00-16、后轮9.5-24；液压悬挂装置型式:后置、Ⅰ类、三点悬挂. | 11300.00
动力机械 | 拖拉机 | 轮式拖拉机(不含皮带传动轮式拖拉机) | 40-50马力四轮驱动拖拉机 | 浙江奔野拖拉机制造有限公司 | 轮式拖拉机 | ZT484 | 发动机标定功率:35.3kW；驱动方式:四轮驱动；排放阶段:国三 | 11300.00
动力机械 | 拖拉机 | 轮式拖拉机(不含皮带传动轮式拖拉机) | 40-50马力四轮驱动拖拉机 | 浙江奔野拖拉机制造有限公司 | 轮式拖拉机 | ZT454A | 发动机标定功率:33.1kW；驱动方式:四轮驱动；排放阶段:国三 | 11300.00
动力机械 | 拖拉机 | 轮式拖拉机(不含皮带传动轮式拖拉机) | 40-50马力四轮驱动拖拉机 | 浙江奔野拖拉机制造有限公司 | 轮式拖拉机 | ZT404A | 发动机标定功率:29.5kW；驱动方式:四轮驱动；排放阶段:国三 | 11300.00
动力机械 | 拖拉机 | 轮式拖拉机(不含皮带传动轮式拖拉机) | 40-50马力四轮驱动拖拉机 | 英轩重工有限公司 | 轮式拖拉机 | YX454-A | 驱动方式:四轮驱动；功率(KW):33.1KW；发动机排放标准:国三 | 11300.00
动力机械 | 拖拉机 | 轮式拖拉机(不含皮带传动轮式拖拉机) | 40-50马力四轮驱动拖拉机 | 安徽省传奇农业机械制造有限公司 | 轮式拖拉机 | CQ454-D | 型式:四轮驱动外廓尺寸(长×宽×高):3460mm×1440mm×2420mm轴距:1880mm最小使用质量:1600kg标定功率:33.1kW标定转速:2300r/min排放阶段:第三阶段 | 11300.00
动力机械 | 拖拉机 | 轮式拖拉机(不含皮带传动轮式拖拉机) | 40-50马力四轮驱动拖拉机 | 安徽省传奇农业机械制造有限公司 | 轮式拖拉机 | CQ454 | 型式:四轮驱动外廓尺寸(长×宽×高):3460mm×1500mm×2660mm轴距:1880mm最小使用质量:1680kg标定功率:33.1kw标定转速:2300r/min排放阶段:第三阶段 | 11300.00
动力机械 | 拖拉机 | 轮式拖拉机(不含皮带传动轮式拖拉机) | 40-50马力四轮驱动拖拉机 | 山东萨丁重工有限公司 | 轮式拖拉机 | SD404 | 马力:40马力,型式4x4轮式,外廓尺寸(长x宽x高):3300x1460x2010mm,轴距1880mm,轮距(前轮/后轮):1030、1230/1130-1300mm,最小离地间隙:330mm,最小使用质量1510kg,档位数8/2,最大牵引力7.5kn.发动机型号:4B2-40V32,功率:29.4kw,制造商:安徽全柴动力股份有限公司,排放阶段:国三. | 11300.00
动力机械 | 拖拉机 | 轮式拖拉机(不含皮带传动轮式拖拉机) | 40-50马力四轮驱动拖拉机 | 山东时风（集团）有限责任公司 | 轮式拖拉机 | SF454 | 1.拖拉机发动机功率:45马力(33.1KW).四轮驱动.2.发动机环保型式核准证书达到国Ⅲ要求；3.发动机形式:直列四冲程水冷.4.动力输出轴转速(r/min):540/7605.框架上最大提升力:7.5kN.6.动力输出轴功率:28.15KW.7.最大牵引功率:24.82KW.8.转向形式:前轮转向.9.变速箱换挡方式:滑移齿轮换挡,前进挡8个,后退档2个10.液压悬挂系统形式:半分置式.11.调节方式:位调节.12.液压输出装置:简单液压输出.13.配重按产品说明书要求配置,有安全驾驶室或安全架:14.轮距调整方式:前轮不可调/后轮翻转钢圈.15.可以安装GPCS定位测试仪16.照明设施齐全 | 11300.00
动力机械 | 拖拉机 | 轮式拖拉机(不含皮带传动轮式拖拉机) | 40-50马力四轮驱动拖拉机 | 山东时风（集团）有限责任公司 | 轮式拖拉机 | SF404 | 1.拖拉机发动机功率:40马力(29.4KW).四轮驱动.2.发动机环保型式核准证书达到国Ⅲ要求；3.动力输出轴转速(r/min):720/5404.框架上最大提升力:7.45kN.5.发动机形式:直列四冲程水冷.6.动力输出轴功率:28.2KW7.最大牵引力:7.2kN.8.转向系形式:液压式.9.变速箱换挡方式:直齿滑动齿轮换挡,前进挡8个,后退档8个10.液压悬挂装置类别:1类11.液压悬挂装置形式:后置三点悬挂.12.液压悬挂系统形式:半分置式.13.调节方式:位调节.14.液压输出装置:简单液压输出.15.配重按产品说明书要求配置,有安全驾驶室或安全架:16.可以安装GPCS定位测试仪17.照明设施齐全 | 11300.00
动力机械 | 拖拉机 | 轮式拖拉机(不含皮带传动轮式拖拉机) | 40-50马力四轮驱动拖拉机 | 山东时风（集团）有限责任公司 | 轮式拖拉机 | SF454E | 1.拖拉机发动机功率:45马力(33.1KW).四轮驱动.2.发动机环保型式核准证书达到国Ⅲ要求；3.动力输出轴转速(r/min):720/5404.框架上最大提升力:7.45kN.5.发动机形式:直列四冲程水冷.6.动力输出轴功率:28.2KW7.最大牵引力:7.2kN.8.转向系形式:液压式.9.变速箱换挡方式:直齿滑动齿轮换挡,前进挡8个,后退档8个10.液压悬挂装置类别:1类11.液压悬挂装置形式:后置三点悬挂.12.液压悬挂系统形式:半分置式.13.调节方式:位调节.14.液压输出装置:简单液压输出.15.配重按产品说明书要求配置,有安全驾驶室或安全架:16.可以安装GPCS定位测试仪17.照明设施齐全 | 11300.00
动力机械 | 拖拉机 | 轮式拖拉机(不含皮带传动轮式拖拉机) | 40-50马力四轮驱动拖拉机 | 山东时风（集团）有限责任公司 | 轮式拖拉机 | SF404B | 1.拖拉机发动机功率:40马力(29.4KW).四轮驱动.2.发动机环保型式核准证书达到国Ⅲ要求；3.动力输出轴转速(r/min):720/5404.框架上最大提升力:7.45kN.5.发动机形式:直列四冲程水冷.6.动力输出轴功率:28.2KW7.最大牵引力:7.2kN.8.转向系形式:液压式.9.变速箱换挡方式:直齿滑动齿轮换挡,前进挡8个,后退档8个10.液压悬挂装置类别:1类11.液压悬挂装置形式:后置三点悬挂.12.液压悬挂系统形式:半分置式.13.调节方式:位调节.14.液压输出装置:简单液压输出.15.配重按产品说明书要求配置,有安全驾驶室或安全架:16.可以安装GPCS定位测试仪17.照明设施齐全 | 11300.00
动力机械 | 拖拉机 | 轮式拖拉机(不含皮带传动轮式拖拉机) | 40-50马力四轮驱动拖拉机 | 山东时风（集团）有限责任公司 | 轮式拖拉机 | SF404E | 1.拖拉机发动机功率:40马力(29.4KW).四轮驱动.2.发动机环保型式核准证书达到国Ⅲ要求；3.动力输出轴转速(r/min):720/5404.框架上最大提升力:7.45kN.5.发动机形式:直列四冲程水冷.6.动力输出轴功率:28.2KW7.最大牵引力:7.2kN.8.转向系形式:液压式.9.变速箱换挡方式:直齿滑动齿轮换挡,前进挡8个,后退档8个10.液压悬挂装置类别:1类11.液压悬挂装置形式:后置三点悬挂.12.液压悬挂系统形式:半分置式.13.调节方式:位调节.14.液压输出装置:简单液压输出.15.配重按产品说明书要求配置,有安全驾驶室或安全架:16.可以安装GPCS定位测试仪17.照明设施齐全 | 11300.00
动力机械 | 拖拉机 | 轮式拖拉机(不含皮带传动轮式拖拉机) | 40-50马力四轮驱动拖拉机 | 奔野优森拖拉机制造有限公司 | 轮式拖拉机 | 奔野优森454A | 4*4四轮驱动,发动机标定功率为51.5KW,70马力.配置参数:外廓尺寸(mm)为3920*1650*2200；整机质量为2500kg；轴距为2040mm；发动机信息:4D32T31/704；51.5KW；浙江新柴股份有限公司；第三阶段 | 11300.00
动力机械 | 拖拉机 | 轮式拖拉机(不含皮带传动轮式拖拉机) | 40-50马力四轮驱动拖拉机 | 潍坊奥利达机械有限公司 | 轮式拖拉机 | ALD454-A | 外廓尺寸:2740×1200×1160；驱动型式:四轮驱动；配套功率:33.1kW；发动机型号及制造商:4TE45,山东华源莱动内燃机有限公司,排放标准:国三；轴距:1730；最小使用质量:1815；配重:80/34；档位数:8/2/0；变速箱型式:(4+1)×2组成式；是否有驾驶室或安全架:有安全架. | 11300.00
动力机械 | 拖拉机 | 轮式拖拉机(不含皮带传动轮式拖拉机) | 40-50马力四轮驱动拖拉机 | 潍坊奥利达机械有限公司 | 轮式拖拉机 | ALD404 | 外廓尺寸:3530×1610×2170；驱动型式:四轮驱动；配套功率:29.5kW；发动机型号及制造商:4DW91-40GG33,一汽解放汽车有限公司无锡柴油机厂,排放标准:国三；轴距:1900；最小使用质量:1850；配重:60/120；档位数:10；变速箱型式:(4+1)×2组成式；是否有驾驶室或安全架:有安全架. | 11300.00
动力机械 | 拖拉机 | 轮式拖拉机(不含皮带传动轮式拖拉机) | 40-50马力四轮驱动拖拉机 | 宁波奔野重工股份有限公司 | 轮式拖拉机 | ZT404-2 | 发动机标定功率:29.4kW；驱动方式:四轮驱动；排放阶段:国三 | 11300.00
动力机械 | 拖拉机 | 轮式拖拉机(不含皮带传动轮式拖拉机) | 40-50马力四轮驱动拖拉机 | 宁波奔野重工股份有限公司 | 轮式拖拉机 | ZT484 | 发动机标定功率:35.3kW；驱动方式:四轮驱动；排放阶段:国三 | 11300.00
动力机械 | 拖拉机 | 轮式拖拉机(不含皮带传动轮式拖拉机) | 40-50马力四轮驱动拖拉机 | 宁波奔野重工股份有限公司 | 轮式拖拉机 | ZT454A | 发动机标定功率:33.0kW；驱动方式:四轮驱动；排放阶段:国三 | 11300.00
动力机械 | 拖拉机 | 轮式拖拉机(不含皮带传动轮式拖拉机) | 40-50马力四轮驱动拖拉机 | 山东恒邦发动机制造有限公司 | 轮式拖拉机 | 泰拖-454 | 外廓尺寸(长*宽*高mm):3540×1560×2340,驱动型式:4×4轮式,轴距(mm):1800,最小使用质量(kg):1710,配重(kg)(前/后):95/172,档位数(前进/倒退/爬行):8/2,变速箱型式:(4+1)×2组成式,驾驶室:无,安全架:有 | 11300.00
动力机械 | 拖拉机 | 轮式拖拉机(不含皮带传动轮式拖拉机) | 40-50马力四轮驱动拖拉机 | 山拖农机装备有限公司 | 轮式拖拉机 | TS454A | 外型尺寸(mm):3510×1510×2300；驱动方式:四轮驱动；发动机排放标准为:GB20891-2014第三阶段；功率(KW):33.09；轴距(mm):1970；最小使用质量(kg):1805 | 11300.00
动力机械 | 拖拉机 | 轮式拖拉机(不含皮带传动轮式拖拉机) | 50-60马力四轮驱动拖拉机 | 中联重机股份有限公司 | 轮式拖拉机 | RM554 | 功率:40.4kW；型式:4×4四轮驱动；发动机信息:国三,4D32ZT31/553,新柴,功率:40.5kw；国三,4C5-55U32,全柴,功率:40.4kw； | 13700.00
动力机械 | 拖拉机 | 轮式拖拉机(不含皮带传动轮式拖拉机) | 50-60马力四轮驱动拖拉机 | 中联重机股份有限公司 | 轮式拖拉机 | RF504-A | 功率:36.8kW；型式:4×4四轮驱动；发动机信息:国三,4G33T,常柴,功率:36.8kw；国三,4D32T31/504,新柴,功率:36.8kw；国三,4C4-50V32,全柴,功率:36.8kw； | 13700.00
动力机械 | 拖拉机 | 轮式拖拉机(不含皮带传动轮式拖拉机) | 50-60马力四轮驱动拖拉机 | 中联重机股份有限公司 | 轮式拖拉机 | RK504 | 功率:36.8kW；型式:4×4四轮驱动；发动机信息:国三,4D32T31/504,新柴,功率:36.8kw；国三,4C4-50V32,全柴,功率:36.8kw； | 13700.00
动力机械 | 拖拉机 | 轮式拖拉机(不含皮带传动轮式拖拉机) | 50-60马力四轮驱动拖拉机 | 中联重机股份有限公司 | 轮式拖拉机 | RF554-A | 功率:40.5kW；型式:4×4四轮驱动；发动机信息:国三,4G33TC-G32,常柴,功率:40.5kw；国三,4D32ZT31/553,新柴,功率:40.5kw；国三,4C5-55U32,全柴,功率:40.5kw； | 13700.00
动力机械 | 拖拉机 | 轮式拖拉机(不含皮带传动轮式拖拉机) | 50-60马力四轮驱动拖拉机 | 中联重机股份有限公司 | 轮式拖拉机 | RF554-2 | 功率:40.5kW；型式:4×4轮式；发动机信息:国三,4G33TC-G32,常柴,功率:40.5kw；国三,4D32ZT31/553,新柴,功率:40.5kw；国三,4C5-55U32,全柴,功率:40.5kw； | 13700.00
动力机械 | 拖拉机 | 轮式拖拉机(不含皮带传动轮式拖拉机) | 50-60马力四轮驱动拖拉机 | 中联重机股份有限公司 | 轮式拖拉机 | RK504-A | 功率:36.8kW；型式:4×4四轮驱动；发动机信息:国三,4D32T31/504,新柴,功率:36.8kw；国三,4C4-50V32,全柴,功率:36.8kw； | 13700.00
动力机械 | 拖拉机 | 轮式拖拉机(不含皮带传动轮式拖拉机) | 50-60马力四轮驱动拖拉机 | 中联重机股份有限公司 | 轮式拖拉机 | RF554 | 功率:40.5kW；型式:4×4四轮驱动；发动机信息:国三,4G33TC-G32,常柴,功率:40.5kw；国三,4D32ZT31/553,新柴,功率:40.5kw；国三,4C5-55U32,全柴,功率:40.5kw； | 13700.00
动力机械 | 拖拉机 | 轮式拖拉机(不含皮带传动轮式拖拉机) | 50-60马力四轮驱动拖拉机 | 中联重机股份有限公司 | 轮式拖拉机 | RM554-A2 | 功率:40.4kW；型式:4×4四轮驱动；发动机信息:国三,4D32ZT31/553,新柴,功率:40.5kw；国三,4C5-55U32,全柴,功率:40.4kw； | 13700.00
动力机械 | 拖拉机 | 轮式拖拉机(不含皮带传动轮式拖拉机) | 50-60马力四轮驱动拖拉机 | 中联重机股份有限公司 | 轮式拖拉机 | RF554-A2 | 功率:40.5kW；型式:4×4轮式；发动机信息:国三,4G33TC-G32,常柴,功率:40.5kw；国三,4D32ZT31/553,新柴,功率:40.5kw；国三,4C5-55U32,全柴,功率:40.5kw； | 13700.00
动力机械 | 拖拉机 | 轮式拖拉机(不含皮带传动轮式拖拉机) | 50-60马力四轮驱动拖拉机 | 中联重机股份有限公司 | 轮式拖拉机 | RK554-A | 功率:40.5kW；型式:4×4四轮驱动；发动机信息:国三,4D32ZT31/553,新柴,功率:40.5kw；国三,4C5-55U32,全柴,功率:40.5kw； | 13700.00
动力机械 | 拖拉机 | 轮式拖拉机(不含皮带传动轮式拖拉机) | 50-60马力四轮驱动拖拉机 | 中联重机股份有限公司 | 轮式拖拉机 | RM554-2 | 功率:40.4kW；型式:4×4四轮驱动；发动机信息:国三,4D32ZT31/553,新柴,功率:40.5kw；国三,4C5-55U32,全柴,功率:40.4kw； | 13700.00
动力机械 | 拖拉机 | 轮式拖拉机(不含皮带传动轮式拖拉机) | 50-60马力四轮驱动拖拉机 | 中联重机股份有限公司 | 轮式拖拉机 | RD504L | 功率:36.7kW；型式:4×4四轮驱动；发动机信息:国三,4D32T31/504,新柴,功率:36.8kw；国三,4C4-50V32,全柴,功率:36.8kw； | 13700.00
动力机械 | 拖拉机 | 轮式拖拉机(不含皮带传动轮式拖拉机) | 50-60马力四轮驱动拖拉机 | 中联重机股份有限公司 | 轮式拖拉机 | RK554 | 功率:40.5kW；型式:4×4四轮驱动；发动机信息:国三,4D32ZT31/553,新柴,功率:40.5kw；国三,4C5-55U32,全柴,功率:40.5kw； | 13700.00
动力机械 | 拖拉机 | 轮式拖拉机(不含皮带传动轮式拖拉机) | 50-60马力四轮驱动拖拉机 | 中联重机股份有限公司 | 轮式拖拉机 | RF504-A2 | 功率:36.8kW；型式:4×4轮式；发动机信息:国三,4G33T,常柴,功率:36.8kw；国三,4D32T31/504,新柴,功率:36.8kw；国三,4C4-50V32,全柴,功率:36.8kw； | 13700.00
动力机械 | 拖拉机 | 轮式拖拉机(不含皮带传动轮式拖拉机) | 50-60马力四轮驱动拖拉机 | 中联重机股份有限公司 | 轮式拖拉机 | RF504-2 | 功率:36.8kW；型式:4×4轮式；发动机信息:国三,4G33T,常柴,功率:36.8kw；国三,4D32T31/504,新柴,功率:36.8kw；国三,4C4-50V32,全柴,功率:36.8kw； | 13700.00
动力机械 | 拖拉机 | 轮式拖拉机(不含皮带传动轮式拖拉机) | 50-60马力四轮驱动拖拉机 | 中联重机股份有限公司 | 轮式拖拉机 | RM554-A | 功率:40.4kW；型式:4×4四轮驱动；发动机信息:国三,4D32ZT31/553,新柴,功率:40.5kw；国三,4C5-55U32,全柴,功率:40.4kw； | 13700.00
动力机械 | 拖拉机 | 轮式拖拉机(不含皮带传动轮式拖拉机) | 50-60马力四轮驱动拖拉机 | 山东亚丰农业机械装备有限公司 | 轮式拖拉机 | YF554 | 驱动方式:四轮驱动；标定功率:55马力；执行国三排放标准. | 13700.00
动力机械 | 拖拉机 | 轮式拖拉机(不含皮带传动轮式拖拉机) | 50-60马力四轮驱动拖拉机 | 山东润达农业装备有限公司 | 轮式拖拉机 | 润达-504 | 功率:36.8KW；驱动型式:四轮驱动；发动机型号:4TE50；制造商:山东华源莱动内燃机有限公司；排放阶段:国三(CNFCG30407030001) | 13700.00
动力机械 | 拖拉机 | 轮式拖拉机(不含皮带传动轮式拖拉机) | 50-60马力四轮驱动拖拉机 | 山东润达农业装备有限公司 | 轮式拖拉机 | 润达-554 | 功率:40.5KW；驱动型式:四轮驱动；发动机型号:4TD55A；制造商:山东华源莱动内燃机有限公司；排放阶段:国三(CNFCG30407040003) | 13700.00
动力机械 | 拖拉机 | 轮式拖拉机(不含皮带传动轮式拖拉机) | 50-60马力四轮驱动拖拉机 | 河北铠特农业机械有限公司 | 轮式拖拉机 | KT554 | 功率:55马力；驱动方式:四轮驱动,发动机型号:4TD55,标定功率:40.4kw,排放标准:第三排放阶段 | 13700.00
动力机械 | 拖拉机 | 轮式拖拉机(不含皮带传动轮式拖拉机) | 50-60马力四轮驱动拖拉机 | 河北铠特农业机械有限公司 | 轮式拖拉机 | KT504 | 功率:50马力；驱动方式:四轮驱动,发动机型号:4TE50,标定功率:36.8kw,排放标准:第三排放阶段 | 13700.00
动力机械 | 拖拉机 | 轮式拖拉机(不含皮带传动轮式拖拉机) | 50-60马力四轮驱动拖拉机 | 宁波兴野拖拉机制造有限公司 | 轮式拖拉机 | 554 | 标定功率:40.5kW(55马力),驱动方式:四轮驱动.国Ⅲ排放,配套动力型号:JD4E6Z8,发动机制造商:江苏农华智慧农业科技股份有限公司,柴油机型式核准证书核准号:CNFCG30631070008.配套动力型号2:4D32ZT31/553,发动机制造商:浙江新柴股份有限公司,国Ⅲ排放,型式核准证书号:CNFCG30430050029.外廓尺寸:3510×1600×2400,轴距:2035,常用轮距(前轮/后轮):1350/1400,轮距(前轮/后轮)调整方式:可调轮距U型伸缩套管式/翻转辐板可调轮距式,最小使用质量:1950kg,标准配重(前/后):92/80kg,档位数(前进/倒退/爬行):8/2/0,主变速档位数/副变速档位数/其他档位数:4+1/2/0,发动机与离合器联接方式:直联,起动方式:电起动,翻倾防护装置(驾驶室或安全框架):两柱式安全框架,前照灯型号:ND140*90T-1,转向系型式:液压转向,行车制动系型式:干式、双片盘式制动器,机械操纵,驻车制动系型式:锁定踏板式,前驱动桥型式:水田型(四轮驱动),离合器型式:单作用,单片、干式、常接合式,动力输出轴离合器型式:单作用,单片、干式、常接合式,传动系变速箱型式:二轴式、直齿(4+1)×2组成式,主变速箱换档方式:滑动齿轮换档,副变速箱换档方式:啮合套换档,轮胎型号(前轮/后轮):8.3-20/12.4-28. | 13700.00
动力机械 | 拖拉机 | 轮式拖拉机(不含皮带传动轮式拖拉机) | 50-60马力四轮驱动拖拉机 | 宁波兴野拖拉机制造有限公司 | 轮式拖拉机 | 554-2 | 标定功率:40.5kW(55马力),驱动方式:四轮驱动.配套动力型号:4D27ZT32/554,发动机制造商:浙江新柴股份有限公司,国Ⅲ排放,型式核准证书号:CNFCG30430060011.外廓尺寸:3400×1745×2380,轴距:1890,常用轮距(前轮/后轮):1300/1350,轮距(前轮/后轮)调整方式:固定轮距式/辐板可调轮距式,最小使用质量:1865kg,标准配重(前/后):85/75kg,档位数(前进/倒退/爬行):8/2/0,主变速档位数/副变速档位数/其他档位数:4+1/2/0,发动机与离合器联接方式:直联,起动方式:电起动,翻倾防护装置(驾驶室或安全框架):两柱式安全框架,前照灯型号:140*90型,转向系型式:前轮液压转向,行车制动系型式:干式、双片盘式制动器,机械操纵,驻车制动系型式:锁定踏板式,前驱动桥型式:水田型(四轮驱动),离合器型式:单作用,单片、干式、常接合式,动力输出轴离合器型式:单作用,单片、干式、常接合式,传动系变速箱型式:二轴式、直齿(4+1)×2组成式,主变速箱换档方式:滑动齿轮换档,副变速箱换档方式:啮合套换档,轮胎型号(前轮/后轮):7.50-16/12.4-28. | 13700.00
动力机械 | 拖拉机 | 轮式拖拉机(不含皮带传动轮式拖拉机) | 50-60马力四轮驱动拖拉机 | 潍坊华夏拖拉机制造有限公司 | 轮式拖拉机 | 华夏554N | 功率:55马力；驱动方式:四轮驱动 | 13700.00
动力机械 | 拖拉机 | 轮式拖拉机(不含皮带传动轮式拖拉机) | 50-60马力四轮驱动拖拉机 | 宁波兴野拖拉机制造有限公司 | 轮式拖拉机 | 504 | 标定功率:36.77kW(50马力),驱动方式:四轮驱动.推广鉴定时配装国Ⅱ排放柴油机,现配装国Ⅲ排放柴油机.配套动力型号:JD4E6N6,发动机制造商:江苏农华智慧农业科技股份有限公司,柴油机型式核准证书核准号:CNFCG30631020001.外廓尺寸:3500×1745×2380,轴距:1955,常用轮距(前轮/后轮):1300/1250,轮距(前轮/后轮)调整方式:固定轮距式/辐板可调轮距式,最小使用质量:1960kg,标准配重(前/后):91/75kg,档位数(前进/倒退/爬行):8/2/0,主变速档位数/副变速档位数/其他档位数:4+1/2/0,发动机与离合器联接方式:直联,起动方式:电起动,翻倾防护装置(驾驶室或安全框架):两柱式安全框架,前照灯型号:ND140×90T-1,转向系型式:液压转向,行车制动系型式:干式、双片盘式制动器,机械操纵,驻车制动系型式:锁定踏板式,前驱动桥型式:水田型(四轮驱动),离合器型式:单作用,单片、干式、常接合式,动力输出轴离合器型式:单作用,单片、干式、常接合式,传动系变速箱型式:二轴式、直齿(4+1)×2组成式,主变速箱换档方式:滑动齿轮换档,副变速箱换档方式:啮合套换档,轮胎型号(前轮/后轮):7.50-16/12.4-28. | 13700.00
动力机械 | 拖拉机 | 轮式拖拉机(不含皮带传动轮式拖拉机) | 50-60马力四轮驱动拖拉机 | 宁波兴野拖拉机制造有限公司 | 轮式拖拉机 | 504-2 | 标定功率:36.8kW(50马力),驱动方式:四轮驱动.配套动力型号:4D32T31/504,发动机制造商:浙江新柴股份有限公司,国Ⅲ排放,型式核准证书号:CNFCG30430010008.外廓尺寸:3400×1745×2380,轴距:1860,常用轮距(前轮/后轮):1300/1350,轮距(前轮/后轮)调整方式:固定轮距式/辐板可调轮距式,最小使用质量:1796kg,标准配重(前/后):52/80kg,档位数(前进/倒退/爬行):8/2/0,主变速档位数/副变速档位数/其他档位数:4+1/2/0,发动机与离合器联接方式:直联,起动方式:电起动,翻倾防护装置(驾驶室或安全框架):两柱式安全框架,前照灯型号:ND140*90,转向系型式:液压转向,行车制动系型式:干式、双片盘式制动器,机械操纵,驻车制动系型式:锁定踏板式,前驱动桥型式:水田型(四轮驱动),离合器型式:单作用,单片、干式、常接合式,动力输出轴离合器型式:单作用,单片、干式、常接合式,传动系变速箱型式:二轴式、直齿(4+1)×2组成式,主变速箱换档方式:滑动齿轮换档,副变速箱换档方式:啮合套换档,轮胎型号(前轮/后轮):7.50-16/12.4-28. | 13700.00
动力机械 | 拖拉机 | 轮式拖拉机(不含皮带传动轮式拖拉机) | 50-60马力四轮驱动拖拉机 | 宁波甬野拖拉机制造有限公司 | 轮式拖拉机 | 554 | 驱动方式:四轮驱动；发动机标定功率:40.5KW；发动机型号:4D32ZT31/553；发动机厂家:浙江新柴股份有限公司；发动机排放阶段:国Ⅲ；整机外廓尺寸(长×宽×高)MM:3600×1770×2470(至安全架)；轴距MM:2080；最小使用质量KG:2020；最小离地间隙(离地部位):400MM(前桥壳体底部)；动力输出功率≥34.5KW；最大牵引力:≥16.7KN；框架上最大提升力:≥9.2KN. | 13700.00
动力机械 | 拖拉机 | 轮式拖拉机(不含皮带传动轮式拖拉机) | 50-60马力四轮驱动拖拉机 | 宁波甬野拖拉机制造有限公司 | 轮式拖拉机 | 504 | 驱动方式:四轮驱动；发动机标定功率:36.8KW.发动机制造商:浙江新柴股份有限公司；排放阶段:国Ⅲ；整机外廓尺寸(长×宽×高)(MM):3505×1770×2470；轴:1990MM；最小离地间隙:305MM(前桥壳体底部)；最小使用质量:1920KG；动力输出轴输出功率:≥31.3KW；最大牵引力:≥15.0KN；框架上最大提升力:≥8.28KN. | 13700.00
动力机械 | 拖拉机 | 轮式拖拉机(不含皮带传动轮式拖拉机) | 50-60马力四轮驱动拖拉机 | 潍坊市鑫升机械制造有限公司 | 轮式拖拉机 | XSE504 | 功率:50马力；驱动方式:四轮驱动；排放标准:国三 | 13700.00
动力机械 | 拖拉机 | 轮式拖拉机(不含皮带传动轮式拖拉机) | 50-60马力四轮驱动拖拉机 | 洛阳市博马农业工程机械有限公司 | 轮式拖拉机 | 博马-504 | 发动机标定功率:36.8kW；驱动方式:四轮驱动；国家第三排放阶段 | 13700.00
动力机械 | 拖拉机 | 轮式拖拉机(不含皮带传动轮式拖拉机) | 50-60马力四轮驱动拖拉机 | 江苏骏诚光电科技有限公司 | 轮式拖拉机 | 554 | 55马力四轮驱动拖拉机,功率:40.5kW；驱动方式:四轮驱动发动机型号:YD4JZ55C1,制造商:扬动股份有限公司,气缸数:四缸,标定功率:40.4kW,标定转速2400r/min:,排放标准:第三阶段. | 13700.00
动力机械 | 拖拉机 | 轮式拖拉机(不含皮带传动轮式拖拉机) | 50-60马力四轮驱动拖拉机 | 江苏骏诚光电科技有限公司 | 轮式拖拉机 | 554-1 | 55马力四轮驱动拖拉机,功率:40.5kW；驱动方式:四轮驱动发动机型号:YD4JZ55C1,制造商:扬动股份有限公司,气缸数:四缸,标定功率:40.4kW,标定转速2400r/min:,排放标准:第三阶段. | 13700.00
动力机械 | 拖拉机 | 轮式拖拉机(不含皮带传动轮式拖拉机) | 50-60马力四轮驱动拖拉机 | 江苏骏诚光电科技有限公司 | 轮式拖拉机 | 554D | 55马力四轮驱动拖拉机,功率:40.5kW；驱动方式:四轮驱动发动机型号:YD4JZ55C1,制造商:扬动股份有限公司,气缸数:四缸,标定功率:40.4kW,标定转速2400r/min:,排放标准:第三阶段. | 13700.00
动力机械 | 拖拉机 | 轮式拖拉机(不含皮带传动轮式拖拉机) | 50-60马力四轮驱动拖拉机 | 江苏骏诚光电科技有限公司 | 轮式拖拉机 | 黄海金牛504D | 50马力四轮驱动拖拉机,功率:36.8kW；驱动方式:四轮驱动发动机型号:4TE50,制造商:山东华源莱动内燃机有限公司,气缸数:四缸,标定功率:36.8kW,标定转速:2400r/min,排放标准:第三阶段. | 13700.00
动力机械 | 拖拉机 | 轮式拖拉机(不含皮带传动轮式拖拉机) | 50-60马力四轮驱动拖拉机 | 宁波北野拖拉机制造有限公司 | 轮式拖拉机 | S504 | 功率:50马力；驱动方式:四轮驱动；排放阶段:国三 | 13700.00
动力机械 | 拖拉机 | 轮式拖拉机(不含皮带传动轮式拖拉机) | 50-60马力四轮驱动拖拉机 | 宁波北野拖拉机制造有限公司 | 轮式拖拉机 | 554-2 | 功率:55马力；驱动方式:四轮驱动；排放阶段:国三 | 13700.00
动力机械 | 拖拉机 | 轮式拖拉机(不含皮带传动轮式拖拉机) | 50-60马力四轮驱动拖拉机 | 宁波北野拖拉机制造有限公司 | 轮式拖拉机 | 504-2 | 功率:50马力；驱动方式:四轮驱动；排放阶段:国三 | 13700.00
动力机械 | 拖拉机 | 轮式拖拉机(不含皮带传动轮式拖拉机) | 50-60马力四轮驱动拖拉机 | 宁波北野拖拉机制造有限公司 | 轮式拖拉机 | 554 | 功率:55马力；驱动方式:四轮驱动；排放阶段:国三 | 13700.00
动力机械 | 拖拉机 | 轮式拖拉机(不含皮带传动轮式拖拉机) | 50-60马力四轮驱动拖拉机 | 宁波北野拖拉机制造有限公司 | 轮式拖拉机 | S554 | 功率:55马力；驱动方式:四轮驱动；排放阶段:国三 | 13700.00
动力机械 | 拖拉机 | 轮式拖拉机(不含皮带传动轮式拖拉机) | 50-60马力四轮驱动拖拉机 | 宁波北野拖拉机制造有限公司 | 轮式拖拉机 | 504 | 功率:50马力；驱动方式:四轮驱动；排放阶段:国三 | 13700.00
动力机械 | 拖拉机 | 轮式拖拉机(不含皮带传动轮式拖拉机) | 50-60马力四轮驱动拖拉机 | 潍坊恒源拖拉机有限公司 | 轮式拖拉机 | 浙野-554 | 配套功率:40.4KW,55马力；驱动方式:四轮驱动,排放阶段:国三 | 13700.00
动力机械 | 拖拉机 | 轮式拖拉机(不含皮带传动轮式拖拉机) | 50-60马力四轮驱动拖拉机 | 潍坊恒源拖拉机有限公司 | 轮式拖拉机 | 浙野-504 | 配套功率:36.8KW,50马力,驱动方式:四轮驱动.排放阶段:国三 | 13700.00
动力机械 | 拖拉机 | 轮式拖拉机(不含皮带传动轮式拖拉机) | 50-60马力四轮驱动拖拉机 | 洛阳瑞得拖拉机有限公司 | 轮式拖拉机 | RD504E | 驱动方式:四轮驱动:发动机标定功率:50马力；排放标准:GB20891-2014 | 13700.00
动力机械 | 拖拉机 | 轮式拖拉机(不含皮带传动轮式拖拉机) | 50-60马力四轮驱动拖拉机 | 洛阳瑞得拖拉机有限公司 | 轮式拖拉机 | RD504B | 驱动方式:四轮驱动；发动机标定功率:50马力；排放标准:GB20891-2014 | 13700.00
动力机械 | 拖拉机 | 轮式拖拉机(不含皮带传动轮式拖拉机) | 50-60马力四轮驱动拖拉机 | 洛阳瑞得拖拉机有限公司 | 轮式拖拉机 | RD554 | 驱动方式:四轮驱动:发动机标定功率:55马力；排放标准:GB20891-2014 | 13700.00
动力机械 | 拖拉机 | 轮式拖拉机(不含皮带传动轮式拖拉机) | 50-60马力四轮驱动拖拉机 | 汪清祥瑞拖拉机制造有限公司 | 轮式拖拉机 | 晟野504 | 功率:36.8kW,驱动方式:四轮驱动,转向系型式:前轮全液压转向,制动系型式:封闭盘式制动器,离合器型式:单片、干式、常接合,变速箱型式:(4+1)×2组成式,变速箱换挡方式:滑移齿轮,液压悬挂系统型式:开心、半分置式,动力输出轴型式:后置非独立式,主发动机型号:4D32T31/504,功率:36.8kW,制造商:浙江新柴股份有限公司,排放阶段:第三阶段.选装发动机型号:4C4-50V32,功率:36.8kW,制造商:安徽全柴动力股份有限公司,排放阶段:第三阶段. | 13700.00
动力机械 | 拖拉机 | 轮式拖拉机(不含皮带传动轮式拖拉机) | 50-60马力四轮驱动拖拉机 | 洛阳瑞得拖拉机有限公司 | 轮式拖拉机 | RD504 | 驱动方式:四轮驱动:发动机标定功率:50马力；排放标准:GB20891-2014 | 13700.00
动力机械 | 拖拉机 | 轮式拖拉机(不含皮带传动轮式拖拉机) | 50-60马力四轮驱动拖拉机 | 安徽天平机械股份有限公司 | 轮式拖拉机 | 554 | 标定功率:40.5KW(55马力),驱动型式:四轮驱动,配套动力型号:4D32ZT31/553,发动机制造商:浙江新柴股份有限公司,排放标准:国Ⅲ排放柴油机,型式核准证书号:CNFCG30430050029,外廓尺寸(长×宽×高):3500×1635×2380mm,轴距:1955mm,常用轮距(前轮/后轮):1300/1300mm,轮距(前轮/后轮)调整方式:固定轮距式/翻转辐板可调轮距式,最小使用质量:1960kg,标准配重(前/后):91/80kg,档位数(前进/倒退/爬行):8/2/0,档位数(主变速/副变速/其他):4+1/2/0,发动机与离合器联接方式:直联式,起动方式:电起动,翻倾防护装置(驾驶室或安全框架):两柱式安全框架,前照灯型号:40型,转向系型式:液压转向,行车制动系型式:干式、双片盘式制动器,机械操纵,驻车制动系型式:锁定踏板式,前驱动桥型式:水田型,离合器型式:单作用,单片、干式、常接合式,变速箱型式:二轴式、直齿(4+1)×2组成式,主变速箱换档方式:滑动齿轮换挡,副变速箱换档方式:啮合套换档,轮胎型号(前轮/后轮):8.30-20/12.4-28 | 13700.00
动力机械 | 拖拉机 | 轮式拖拉机(不含皮带传动轮式拖拉机) | 50-60马力四轮驱动拖拉机 | 山东鑫华拖拉机制造有限公司 | 轮式拖拉机 | 鑫华泰山504B | 标定功率:36.8kw(50马力),驱动方式:四轮驱动； | 13700.00
动力机械 | 拖拉机 | 轮式拖拉机(不含皮带传动轮式拖拉机) | 50-60马力四轮驱动拖拉机 | 安徽天平机械股份有限公司 | 轮式拖拉机 | 504 | 标定功率:36.8KW(50马力),驱动型式:四轮驱动,配套动力型号:4D32T31/504,发动机制造商:浙江新柴股份有限公司,排放标准:国Ⅲ排放柴油机,型式核准证书号:CNFCG30430010008,外廓尺寸(长×宽×高):3500×1745×2380mm,轴距:1955mm,常用轮距(前轮/后轮):1400/1350mm,轮距(前轮/后轮)调整方式:固定轮距式/翻转辐板可调轮距式,最小使用质量:1960kg,最大配重(前/后):91/240kg,档位数(前进/倒退/爬行):8/2/0,发动机与离合器联接方式:直联,起动方式:电起动,翻倾防护装置(驾驶室或安全框架):两柱式安全框架,前照灯型号:SJ314560型,转向系型式:液压转向,制动系型式:干式、双片盘式制动器,机械操纵,离合器型式:单作用,单片、干式、常接合式,变速箱型式:二轴式、直齿(4+1)×2组成式,主变速箱换档方式:滑动齿轮换挡,副变速箱换档方式:啮合套换档,轮胎型号(前轮/后轮):8.30-20/12.4-28 | 13700.00
动力机械 | 拖拉机 | 轮式拖拉机(不含皮带传动轮式拖拉机) | 50-60马力四轮驱动拖拉机 | 江苏沃得农业机械有限公司 | 轮式拖拉机 | WD504Z | 驱动方式:四轮驱动；发动机功率:36.8；配套发动机:常柴股份有限公司4G33T、国Ⅲ排放标准；安徽全柴动力股份有限公司4C4-50V32、国Ⅲ排放标准；山东华源莱动内燃机有限公司4TE50、国Ⅲ排放标准. | 13700.00
动力机械 | 拖拉机 | 轮式拖拉机(不含皮带传动轮式拖拉机) | 50-60马力四轮驱动拖拉机 | 江苏沃得农业机械有限公司 | 轮式拖拉机 | WD554 | 驱动方式:四轮驱动；发动机功率:40.5kW；配套发动机:常柴股份有限公司4G33TC、国Ⅲ排放标准. | 13700.00
动力机械 | 拖拉机 | 轮式拖拉机(不含皮带传动轮式拖拉机) | 50-60马力四轮驱动拖拉机 | 江苏沃得农业机械有限公司 | 轮式拖拉机 | WD504 | 驱动方式:四轮驱动；发动机功率:36.8kW；配套发动机:安徽全柴动力股份有限公司4C4-50V32、国Ⅲ排放标准；山东华源莱动内燃机有限公司4TE50、国Ⅲ排放标准；常柴股份有限公司4G33TC、国Ⅲ排放标准. | 13700.00
动力机械 | 拖拉机 | 轮式拖拉机(不含皮带传动轮式拖拉机) | 50-60马力四轮驱动拖拉机 | 江苏沃得农业机械有限公司 | 轮式拖拉机 | WD504K | 驱动方式:四轮驱动；发动机功率:36.8kW；配套发动机:全柴4C4-50V32、国Ⅲ排放标准；常柴4G33T、国Ⅲ排放标准；华源莱动4TE50、国Ⅲ排放标准. | 13700.00
动力机械 | 拖拉机 | 轮式拖拉机(不含皮带传动轮式拖拉机) | 50-60马力四轮驱动拖拉机 | 潍坊百利拖拉机有限公司 | 轮式拖拉机 | 悍沃-504 | 整机外廓尺寸(长×宽×高):3880×1650×2130mm；轴距:1990mm；整机型式:4×4四轮驱动；配重(最大):前140kg/后60kg；发动机标定功率:36.8kW；轮胎型号:前轮8.3-20/后轮12.4-28；最小使用质量:2130kg.发动机排放标准:国三 | 13700.00
动力机械 | 拖拉机 | 轮式拖拉机(不含皮带传动轮式拖拉机) | 50-60马力四轮驱动拖拉机 | 潍坊百利拖拉机有限公司 | 轮式拖拉机 | 悍沃554D | 整机外廓尺寸(长×宽×高):3300×1400(1300-1680)×1350mm方向盘(安全架2100mm)；轴距:1730mm；整机型式:4×4四轮驱动；配重(最大):前100kg/后300kg；发动机标定功率:40.5kW；轮胎型号:前轮7.50-16/后轮13.8-20；最小使用质量:1650kg.发动机排放标准:国三 | 13700.00
动力机械 | 拖拉机 | 轮式拖拉机(不含皮带传动轮式拖拉机) | 50-60马力四轮驱动拖拉机 | 潍坊百利拖拉机有限公司 | 轮式拖拉机 | 悍沃504D | 整机外廓尺寸(长×宽×高):3300×1400(1300-1680)×1350mm方向盘(安全架2100mm)；轴距:1730mm；整机型式:4×4四轮驱动；配重(最大):前100kg/后300kg；发动机标定功率:36.8kW；轮胎型号:前轮7.50-16/后轮13.8-20；最小使用质量:1650kg.发动机排放标准:国三 | 13700.00
动力机械 | 拖拉机 | 轮式拖拉机(不含皮带传动轮式拖拉机) | 50-60马力四轮驱动拖拉机 | 潍坊百利拖拉机有限公司 | 轮式拖拉机 | 悍沃-504A | 整机外廓尺寸(长×宽×高):3700×1600×2300mm；轴距:1950mm；整机型式:4×4四轮驱动；配重(最大):前140kg/后60kg；发动机标定功率:36.8kW；轮胎型号:前轮7.50-16/后轮11.2-28；最小使用质量:2003kg.发动机排放标准:国三 | 13700.00
动力机械 | 拖拉机 | 轮式拖拉机(不含皮带传动轮式拖拉机) | 50-60马力四轮驱动拖拉机 | 潍坊百利拖拉机有限公司 | 轮式拖拉机 | 悍沃-554A | 整机外廓尺寸(长×宽×高):3700×1600×2300mm；轴距:1950mm；整机型式:4×4四轮驱动；配重(最大):前140kg/后60kg；发动机标定功率:40.5kW；轮胎型号:前轮7.50-16/后轮11.2-28；最小使用质量:2122kg.发动机排放标准:国三 | 13700.00
动力机械 | 拖拉机 | 轮式拖拉机(不含皮带传动轮式拖拉机) | 50-60马力四轮驱动拖拉机 | 潍坊百利拖拉机有限公司 | 轮式拖拉机 | 悍沃-554 | 整机外廓尺寸(长×宽×高):3980×1650×2130mm；轴距:1990mm；整机型式:4×4四轮驱动；配重(最大):前140kg/后60kg；发动机标定功率:40.4kW；轮胎型号:前轮8.3-20/后轮12.4-28；最小使用质量:2356kg.发动机排放标准:国三 | 13700.00
动力机械 | 拖拉机 | 轮式拖拉机(不含皮带传动轮式拖拉机) | 50-60马力四轮驱动拖拉机 | 宁波奔野普兴农业机械有限公司 | 轮式拖拉机 | 奔野普兴-554 | 4*4四轮驱动,发动机标定功率为40.5KW,55马力.外廓尺寸(mm)为3530*1590*2100；整机质量为1960kg；轴距为1955mm；发动机信息:4D32ZT31/553；40.5KW；浙江新柴股份有限公司；第三阶段 | 13700.00
动力机械 | 拖拉机 | 轮式拖拉机(不含皮带传动轮式拖拉机) | 50-60马力四轮驱动拖拉机 | 宁波奔野普兴农业机械有限公司 | 轮式拖拉机 | 奔野普兴-504 | 4*4四轮驱动,发动机标定功率为36.8KW,50马力.外廓尺寸(mm)为3530*1590*2100；整机质量为1960kg；轴距为1955mm；发动机信息:4D32T31/504；36.8KW；浙江新柴股份有限公司；第三阶段 | 13700.00
动力机械 | 拖拉机 | 轮式拖拉机(不含皮带传动轮式拖拉机) | 50-60马力四轮驱动拖拉机 | 东风井关农业机械有限公司 | 轮式拖拉机 | EN554 | 功率:55马力；驱动方式:四轮驱动；外廓尺寸:3900*1780*2350(mm)；轴距:2020mm；轮距:1300/1400、1500、1600；最小离地间隙:321.5mm；最小使用质量:2430kg；发动机型式:直列、四缸、水冷、直喷、四冲程增压；型号:4D32ZT31/554；生产厂家:浙江新柴股份有限公司；额定功率:40.5KW；额定转速:2400r/min；排放阶段:国家第三阶段 | 13700.00
动力机械 | 拖拉机 | 轮式拖拉机(不含皮带传动轮式拖拉机) | 50-60马力四轮驱动拖拉机 | 潍坊金傲野拖拉机有限公司 | 轮式拖拉机 | 傲野-554 | 驱动型式:四轮驱动；用途:农田作业、运输；外廓尺寸(长×宽×高):4010×1660×2580,mm；轴距:2015mm；轮距(前轮/后轮):1200、1300、1400/1200、1300、1400、1500,mm；轮距(前轮/后轮)调整方式:有级可调/有级可调；最小离地间隙:325mm(牵引板底部)；最小使用质量:2540kg；最大配重(前/后):144/180,kg；档位数(前进/倒退/爬行):12/12；发动机与离合器联接方式:直联；起动方式:电起动；功率:40.4kW；排放标准:GB20891-2014第三阶段 | 13700.00
动力机械 | 拖拉机 | 轮式拖拉机(不含皮带传动轮式拖拉机) | 50-60马力四轮驱动拖拉机 | 潍坊金傲野拖拉机有限公司 | 轮式拖拉机 | 傲野-504D | 驱动型式:四轮驱动；外廓尺寸(长×宽×高):3270×1360×2110,mm；轴距:1800mm；轮距(前轮/后轮):960、1050/960-1150,mm；轮距(前轮/后轮)调整方式:有级可调/无级可调；最小离地间隙:245mm(前桥中间放油口)；最小使用质量:1585kg；最大配重(前/后):64/50,kg；挡位数(前进/倒退/爬行):8/2；发动机与离合器联接方式:直联；起动方式:电起动；功率:36.8kW；排放标准:GB20891-2014第三阶段 | 13700.00
动力机械 | 拖拉机 | 轮式拖拉机(不含皮带传动轮式拖拉机) | 50-60马力四轮驱动拖拉机 | 潍坊金傲野拖拉机有限公司 | 轮式拖拉机 | 傲野-504 | 驱动型式:四轮驱动；外廓尺寸(长×宽×高):3500×1650×2340,mm；轴距:1955mm；轮距(前轮/后轮):1300/1150、1300、1430,mm；轮距(前轮/后轮)调整方式:不可调节/翻转辐板；最小离地间隙(离地部位):305mm(牵引板底部)；最小使用质量:1845kg；标准配重(前/后):78/60,kg；档位数(前进/倒退/爬行):8/2/0；发动机与离合器联接方式:直联；起动方式:电起动；功率:36.8kw；排放标准:GB20891-2014第三阶段 | 13700.00
动力机械 | 拖拉机 | 轮式拖拉机(不含皮带传动轮式拖拉机) | 50-60马力四轮驱动拖拉机 | 山东瑞昊机械有限公司 | 轮式拖拉机 | RH-554 | 发动机功率(kW):40.5；排放标准:第三阶段；型式:4×4四轮驱动；外廓尺寸(长×宽×高mm):3815×1720×2320；轴距(mm):1980；常用轮距(前轮/后轮mm):1320/1300；轮距调整方式:有级调整/有级调整；最小使用质量(Kg):2340；最大配重(前/后)kg:120/160；档位数(前进/倒退/爬行):12F/12R；发动机与离合器联接方式:直联；起动方式:电起动；翻倾防护装置(驾驶室或安全架):六柱式安全驾驶室；前照灯型号:BQ1045；转向系型式:独立油路、全液压前轮转向；制动系型式:盘式、湿式制动器；离合器型式:蝶形弹簧压紧、双作用离合器；动力输出轴型式:后置、半独立式；变速箱型式:4×3×(1+1)组成式；变速箱换挡方式:直齿啮合套换挡 | 13700.00
动力机械 | 拖拉机 | 轮式拖拉机(不含皮带传动轮式拖拉机) | 50-60马力四轮驱动拖拉机 | 奔野优森拖拉机制造有限公司 | 轮式拖拉机 | 奔野优森504 | 4*4四轮驱动,发动机标定功率为36.8KW,50马力.配置参数:外廓尺寸(mm)为3405*1560*2250；整机质量为1600kg；轴距为1820；发动机信息:4D32T31/504；36.8KW；浙江新柴股份有限公司；第三阶段 | 13700.00
动力机械 | 拖拉机 | 轮式拖拉机(不含皮带传动轮式拖拉机) | 50-60马力四轮驱动拖拉机 | 辽宁现代双马拖拉机制造有限公司 | 轮式拖拉机 | SM554 | 型式:四轮驱动；外廓尺寸(MM):3620×1800×2450；轴距(MM):1950；最小使用质量(KG):2220；动力输出轴功率(KW):≥34.5；最大牵引力(KN):12；发动机标定功率(KW):40.5；离合器型式:干式双作用；变速箱型式:(4+1)×2组成式；主、副变速箱换挡方式:啮合套换挡；液压悬挂系统型式:半分置式；悬挂装置型式:后置三点悬挂；动力输出轴型式:后置半独立式；动力输出轴转速(R/MIN):540/720；框架上最大提升力(KN):≥9.2 | 13700.00
动力机械 | 拖拉机 | 轮式拖拉机(不含皮带传动轮式拖拉机) | 50-60马力四轮驱动拖拉机 | 北京弗雷森拖拉机有限公司 | 轮式拖拉机 | FS-554 | 外廓尺寸:4050*1620*2570(mm)；驱动形式:四轮驱动；标定功率:40.5kW；档位数:前进12/倒退12；前后轮胎:8.3-20/12.4-28,轴距:2050mm,轮距(前轮/后轮)或轨距:1280/1300(mm),最小离地间隙:310mm,最小使用质量kg:2368,发动机型号YCD4R23T8-55；制造商:广西玉柴动力机械有限公司,排放阶段:国三 | 13700.00
动力机械 | 拖拉机 | 轮式拖拉机(不含皮带传动轮式拖拉机) | 50-60马力四轮驱动拖拉机 | 潍坊奥利达机械有限公司 | 轮式拖拉机 | ALD504-A | 外廓尺寸:2775×1190×1180；驱动型式:四轮驱动；配套功率:36.8kW；发动机型号及制造商:4TE50,山东华源莱动内燃机有限公司,排放标准:国三；轴距:1750；最小使用质量:1815；配重:80/34；档位数:8/2/0；变速箱型式:(4+1)×2组成式；是否有驾驶室或安全架:有安全架. | 13700.00
动力机械 | 拖拉机 | 轮式拖拉机(不含皮带传动轮式拖拉机) | 50-60马力四轮驱动拖拉机 | 潍坊奥利达机械有限公司 | 轮式拖拉机 | ALD554-B | 外廓尺寸:3200×1600×2600；驱动型式:四轮驱动；配套功率:40.4kW；发动机型号及制造商:4TD55,山东华源莱动内燃机有限公司,排放标准:国三；轴距:1900；最小使用质量:2175；配重:60/100；档位数:8/4/0；变速箱型式:(2+1)×4组成式；是否有驾驶室或安全架:有安全架. | 13700.00
动力机械 | 拖拉机 | 轮式拖拉机(不含皮带传动轮式拖拉机) | 50-60马力四轮驱动拖拉机 | 潍坊奥利达机械有限公司 | 轮式拖拉机 | ALD554-A | 外廓尺寸:2775×1190×1180；驱动型式:四轮驱动；配套功率:40.4kW；发动机型号及制造商:4TD55,山东华源莱动内燃机有限公司,排放标准:国三；轴距:1715；最小使用质量:1815；配重:80/34；档位数:8/4/0；变速箱型式:(2+1)×4组成式；是否有驾驶室或安全架:有安全架. | 13700.00
动力机械 | 拖拉机 | 轮式拖拉机(不含皮带传动轮式拖拉机) | 50-60马力四轮驱动拖拉机 | 乐星农业装备（青岛）有限公司 | 轮式拖拉机 | LS554 | 功率:55马力(40.5kw)；驱动方式:四轮驱动；排放标准:国三 | 13700.00
动力机械 | 拖拉机 | 轮式拖拉机(不含皮带传动轮式拖拉机) | 50-60马力四轮驱动拖拉机 | 济宁市兖州区华鑫机械有限公司 | 轮式拖拉机 | 金星泰山504 | 整机型式:4×4轮式,外廓尺寸(长×宽×高)(mm):3890×1600×2580,轴距(mm):2000,轮距(前轮/后轮)(mm):1200、1300、1400、1500(出厂1300)/1200、1300、1400、1500(出厂1300),轮距(前轮/后轮)调整方式:翻转轮辋/翻转辐板或轮辋,最小离地间隙(mm):325,最小使用质量(kg):2450,档位数(前进/倒退):12/12,发动机与离合器联接方式:直联,起动方式:电启动,动力输出轴输出功率(kW):31.3,额定牵引力(KN):17.4,轮胎型号(前轮/后轮):8.3-20/12.4-28,简易式驾驶室,变速箱型式:4×3×(1+1)；排放标准:国三发动机 | 13700.00
动力机械 | 拖拉机 | 轮式拖拉机(不含皮带传动轮式拖拉机) | 50-60马力四轮驱动拖拉机 | 济宁市兖州区华鑫机械有限公司 | 轮式拖拉机 | 金星泰山554 | 整机型式:4×4轮式,外廓尺寸(长×宽×高)(mm):3940×1730×2490,轴距(mm):2080,轮距(前轮/后轮)(mm):1200、1300、1400、1500(出厂1300)/1200、1300、1400、1500(出厂1300),轮距(前轮/后轮)调整方式:翻转轮辋/翻转辐板或轮辋,最小离地间隙(mm):325,最小使用质量(kg):2500,档位数(前进/倒退):12/12,发动机与离合器联接方式:直联,起动方式:电启动,动力输出轴输出功率(kW):34.4,额定牵引力(KN):18,轮胎型号(前轮/后轮):8.3-20/13.6-28,简易式驾驶室,变速箱型式:4×3×(1+1)；排放标准:国三发动机 | 13700.00
动力机械 | 拖拉机 | 轮式拖拉机(不含皮带传动轮式拖拉机) | 50-60马力四轮驱动拖拉机 | 江苏常发农业装备股份有限公司 | 轮式拖拉机 | CFD554A | 型式:四轮驱动；外廓尺寸(长×宽×高):3642mm×1820mm×2506mm；轴距:2100mm；轮距:前轮距1410mm,后轮距1400mm；轮距调整方式:前轮有级调节、后轮有级调节；最小使用质量:2420kg；最大配重质量:前配重120kg,后配重360kg；档位数:前进12/倒退12/爬行0；发动机与离合器联结方式:直联式；驾驶室或安全架型式:后置、可翻转；配套动力型号:CF4B55T-Z,制造商:江苏常发农业装备股份有限公司,气缸数:4缸,标定功率:40.5kw,标定转速:2400r/min排放标准:第三阶段；转向方式:全液压转向；离合器型式:干式、单片、常接合、双作用；变速箱换挡方式:啮合套换挡；轮胎规格:前轮8.3-24、后轮14.9-28；液压悬挂装置型式:后置、Ⅰ类、三点悬挂. | 13700.00
动力机械 | 拖拉机 | 轮式拖拉机(不含皮带传动轮式拖拉机) | 50-60马力四轮驱动拖拉机 | 山东时风（集团）有限责任公司 | 轮式拖拉机 | SF504E | 1.拖拉机发动机功率:50马力(36.8KW).四轮驱动.2.发动机环保型式核准证书达到国Ⅲ要求；3.发动机形式:直列四冲程水冷.4.轮距调整方式:前轮不可调/后轮翻转钢圈加滑动可调.5.变速箱换挡方式:直齿滑动齿轮.6.档位数(前进/倒退/爬行):8/2/0.7.转向系形式:液压式.8.液压悬挂系统形式:半分置式.9.液压悬挂装置形式:后置三点悬挂.10.液压悬挂装置类别:1类11.调节方式:位调节.12.液压输出装置:简单液压输出.13.动力输出轴形式:半独立式.14.动力输出轴转速(r/min):720/540.15.动力输出轴功率:31.3KW.16.动力输出轴转矩储备率:15%.17.最大牵引功率27.6kW.18.照明设施齐全19.框架上最大提升力:8.28kN.20.配重按产品说明书要求配置,有安全驾驶室或安全架:21.可以安装GPCS定位测试仪 | 13700.00
动力机械 | 拖拉机 | 轮式拖拉机(不含皮带传动轮式拖拉机) | 50-60马力四轮驱动拖拉机 | 山东时风（集团）有限责任公司 | 轮式拖拉机 | SF504D | 1.拖拉机发动机功率:50马力(36.75KW).四轮驱动.2.发动机环保型式核准证书达到国Ⅲ要求；3.发动机形式:直列四冲程水冷.4.轮距调整方式:前轮不可调/后轮翻转钢圈.5.变速箱换挡方式:滑动啮合齿6.档位数(前进/倒退):8/2.7.转向形式:液压转向.8.液压悬挂系统形式:半分置式.9.液压悬挂装置形式:后置三点悬挂.10.液压悬挂装置类别:1类11.调节方式:力、位调节.12.液压输出装置:简单液压输出.13.动力输出轴功率:31.3KW.14.动力输出轴形式:非独立式.15.动力输出轴转速(r/min):540/76016.动力输出轴转矩储备率:15%.17.最大牵引功率27.6kW.18.照明设施齐全19.框架上最大提升力:9.1kN.20.配重按产品说明书要求配置,有安全驾驶室:21.可以安装GPCS定位测试仪 | 13700.00
动力机械 | 拖拉机 | 轮式拖拉机(不含皮带传动轮式拖拉机) | 50-60马力四轮驱动拖拉机 | 山东时风（集团）有限责任公司 | 轮式拖拉机 | SF504 | 1.拖拉机发动机功率:50马力(36.8KW).四轮驱动.2.发动机环保型式核准证书达到国Ⅲ要求；3.发动机形式:直列四冲程水冷.4.轮距调整方式:前轮不可调/后轮翻转钢圈加滑动可调.5.变速箱换挡方式:直齿滑动齿轮.6.档位数(前进/倒退/爬行):8/2/0.7.转向系形式:液压式.8.液压悬挂系统形式:半分置式.9.液压悬挂装置形式:后置三点悬挂.10.液压悬挂装置类别:1类11.调节方式:位调节.12.液压输出装置:简单液压输出.13.动力输出轴形式:半独立式.14.动力输出轴转速(r/min):720/540.15.动力输出轴功率:31.3KW.16.动力输出轴转矩储备率:15%.17.最大牵引功率27.6kW.18.照明设施齐全19.框架上最大提升力:8.28kN.20.配重按产品说明书要求配置,有安全驾驶室或安全架:21.可以安装GPCS定位测试仪 | 13700.00
动力机械 | 拖拉机 | 轮式拖拉机(不含皮带传动轮式拖拉机) | 50-60马力四轮驱动拖拉机 | 山东时风（集团）有限责任公司 | 轮式拖拉机 | SF554B | 1.拖拉机发动机功率:55马力(40.5KW).四轮驱动.2.发动机环保型式核准证书达到国Ⅲ要求；3.发动机形式:直列四冲程直喷水冷.4.轮距调整方式:前轮不可调/后轮翻转钢圈.5.变速箱换挡方式:滑移齿轮换挡.6.档位数(前进/倒退/爬行):8/2/0.7.转向系形式:全液压.8.液压悬挂系统形式:半分置式.9.液压悬挂装置形式:后置三点悬挂.10.液压悬挂装置类别:1类11.调节方式:力、位综合调节.12.液压输出装置:简单液压输出.13.动力输出轴形式:非独立式.14.动力输出轴转速(r/min):540/760.15.动力输出轴转矩储备率:17%.16.框架上最大提升力:9.1kN.17.照明设施齐全18.配重按产品说明书要求配置,有安全驾驶室或安全架:19.可以安装GPCS定位测试仪 | 13700.00
动力机械 | 拖拉机 | 轮式拖拉机(不含皮带传动轮式拖拉机) | 50-60马力四轮驱动拖拉机 | 宁波奔野重工股份有限公司 | 轮式拖拉机 | ZT554 | 发动机标定功率:40.4kW；驱动方式:四轮驱动；排放阶段:国三 | 13700.00
动力机械 | 拖拉机 | 轮式拖拉机(不含皮带传动轮式拖拉机) | 50-60马力四轮驱动拖拉机 | 宁波奔野重工股份有限公司 | 轮式拖拉机 | ZT504 | 发动机标定功率:36.75kW；驱动方式:四轮驱动；排放阶段:国三 | 13700.00
动力机械 | 拖拉机 | 轮式拖拉机(不含皮带传动轮式拖拉机) | 50-60马力四轮驱动拖拉机 | 宁波奔野重工股份有限公司 | 轮式拖拉机 | 554 | 发动机标定功率:40.5kW；驱动方式:四轮驱动；排放阶段:国三 | 13700.00
动力机械 | 拖拉机 | 轮式拖拉机(不含皮带传动轮式拖拉机) | 50-60马力四轮驱动拖拉机 | 山东亿嘉农业机械装备股份有限公司 | 轮式拖拉机 | YJ-554-1 | 功率:55马力；驱动方式:四轮驱动；排放标准:第三阶段；整机外廓尺寸(长×宽×高)(mm):4030×1680×2600；整机轴距(mm):2040；整机轮距(前轮/后轮)(mm):1200、1300、1400、1500/1200、1300、1400、1500；整机轮距(前轮/后轮)调整方式:有级可调/有级可调；整机最小离地间隙(离地部位)(mm):360(前桥转向拉杆)；整机最小使用质量(kg):2580；整机前轴质量/后轴质量(kg):1060/1520；整机最大配重(前/后)(kg):140/320；整机挡位数(前进/倒退/爬行):12/12；整机发动机与离合器联接方式:直联；整机起动方式:电起动；整机动力输出轴功率(kW)≥34.4；整机最大牵引力(kN)≥14.5；驾驶室或安全架型号:YJ50.46A；驾驶室或安全架型式(驾驶室):六柱式安全驾驶室；发动机商标或品牌:全柴；发动机型式:直列、直喷、水冷、四冲程；发动机型号:4C5-55U31；发动机企业名称:安徽全柴动力股份有限公司；发动机标定功率(kW):40.4；发动机标定转速(r/min):2300；前照灯型号:sxjy-01组合前大灯；驾驶员座椅型号:SHT-CS06-1；转向、制动系转向系型式:全液压转向；转向、制动系转向器型式:摆线转阀式；转向、制动系制动系型式:湿式、盘式；传动系离合器型式:单片、干式、双作用；传动系变速箱型式:组成式4×3×(1+1)；传动系变速箱换挡方式:啮合套换挡；传动系中央传动型式(前/后):螺旋锥齿轮/螺旋锥齿轮；传动系差速器型式(前/后):闭式、2行星锥齿轮/闭式、4行星锥齿轮；传动系最终传动方式(前/后):单级行星齿轮式/单级行星齿轮式；行走系轮胎型号(前轮/后轮):8.3-24/12.4-32；工作装置液压悬挂系统型式:分置式；工作装置悬挂装置型式:后置三点悬挂；工作装置液压输出装置:2路液压输出；工作装置动力输出轴转速(r/min):540/760；选装件发动机:新柴牌4D32ZT31/554. | 13700.00
动力机械 | 拖拉机 | 轮式拖拉机(不含皮带传动轮式拖拉机) | 50-60马力四轮驱动拖拉机 | 山东恒邦发动机制造有限公司 | 轮式拖拉机 | 泰拖-504 | 外廓尺寸(长*宽*高mm):3540×1560×2340,驱动型式:4×4轮式,轴距(mm):1800,最小使用质量(kg):1710,配重(kg)(前/后):95/172,档位数(前进/倒退/爬行):8/2,变速箱型式:(4+1)×2组成式,驾驶室:无,安全架:有 | 13700.00
动力机械 | 拖拉机 | 轮式拖拉机(不含皮带传动轮式拖拉机) | 50-60马力四轮驱动拖拉机 | 山东恒邦发动机制造有限公司 | 轮式拖拉机 | 泰拖-554 | 外廓尺寸(长*宽*高mm):3540×1560×2340,驱动型式:4×4轮式,轴距(mm):1800,最小使用质量(kg):1710,配重(kg)(前/后):95/172,档位数(前进/倒退/爬行):8/2,变速箱型式:(4+1)×2组成式,驾驶室:无,安全架:有 | 13700.00
动力机械 | 拖拉机 | 轮式拖拉机(不含皮带传动轮式拖拉机) | 50-60马力四轮驱动拖拉机 | 山拖农机装备有限公司 | 轮式拖拉机 | NS504C | 外型尺寸(MM):3250×1390×2140；驱动方式:四轮驱动；发动机排放标准为:GB20891-2014第三阶段,功率为:36.8KW；检验报告中的发动机排放标准为第二阶段,功率相同；轴距(MM):1855；最小使用质量(KG):1600 | 13700.00
动力机械 | 拖拉机 | 轮式拖拉机(不含皮带传动轮式拖拉机) | 50-60马力四轮驱动拖拉机 | 山拖农机装备有限公司 | 轮式拖拉机 | TS554A | 外型尺寸(MM):3480×1510×2455；驱动方式:四轮驱动；发动机排放标准为:GB20891-2014第三阶段；功率(KW):40.5；轴距(MM):1860；最小使用质量(KG):1768 | 13700.00
动力机械 | 拖拉机 | 轮式拖拉机(不含皮带传动轮式拖拉机) | 50-60马力四轮驱动拖拉机 | 山拖农机装备有限公司 | 轮式拖拉机 | MC554 | 外型尺寸(mm):3870×1700×2530；驱动方式:四轮驱动；发动机排放标准为:GB20891-2014第三阶段；功率(KW):40.5；轴距(mm):2063；最小使用质量(kg):2680(驾驶室)；2510(安全架) | 13700.00
动力机械 | 拖拉机 | 轮式拖拉机(不含皮带传动轮式拖拉机) | 50-60马力四轮驱动拖拉机 | 山拖农机装备有限公司 | 轮式拖拉机 | TS504A | 外型尺寸(MM):3510×1510×2300；驱动方式:四轮驱动；发动机排放标准为:GB20891-2014第三阶段；功率(KW):36.77；轴距(MM):1970；最小使用质量(KG):1805 | 13700.00
动力机械 | 拖拉机 | 轮式拖拉机(不含皮带传动轮式拖拉机) | 50-60马力四轮驱动拖拉机 | 安徽省传奇农业机械制造有限公司 | 轮式拖拉机 | CQ554 | 型式:四轮驱动外廓尺寸(长×宽×高):3460mm×1500mm×2660mm轴距:1880mm最小使用质量:1680kg标定功率:41kW标定转速:2300r/min排放阶段:第三阶段 | 13700.00
动力机械 | 拖拉机 | 轮式拖拉机(不含皮带传动轮式拖拉机) | 50-60马力四轮驱动拖拉机 | 山东萨丁重工有限公司 | 轮式拖拉机 | SD504 | 马力:50马力,型式4x4轮式,外廓尺寸(长x宽x高):3550x1430x2000mm,轴距1985mm,轮距(前轮/后轮):1040/1150(1100-1300)mm,最小离地间隙:290mm,最小使用质量1510kg,档位数8/2,最大牵引力11.5kn.发动机型号:4TE50,功率:36.8kw,制造商:山东华源莱动内燃机有限公司,排放阶段:国三. | 13700.00
动力机械 | 拖拉机 | 轮式拖拉机(不含皮带传动轮式拖拉机) | 50-60马力四轮驱动拖拉机 | 山东萨丁重工有限公司 | 轮式拖拉机 | SD554 | 马力:55马力,型式4x4轮式,外廓尺寸(长x宽x高):3900x1850x2700mm,轴距2050mm,轮距(前轮/后轮):1285/1380(1200-1500)mm,最小离地间隙:380mm,最小使用质量2260kg,档位数12/12,最大牵引力14.5kn.发动机型号:SD4BW3Z,功率:41kw,制造商:江苏四达动力机械集团有限公司,排放阶段:国三. | 13700.00
动力机械 | 拖拉机 | 轮式拖拉机(不含皮带传动轮式拖拉机) | 50-60马力四轮驱动拖拉机 | 山东萨丁重工有限公司 | 轮式拖拉机 | SD504D | 马力:50马力,型式4x4轮式,外廓尺寸(长x宽x高):3530x1590x2400mm,轴距1955mm,轮距(前轮/后轮):1300/1200-1500mm,最小离地间隙:340mm,最小使用质量1900kg,档位数8/2.发动机型号:4D32T31/504,功率:36.8kw,制造商:浙江新柴股份有限公司,排放阶段:国三. | 13700.00
动力机械 | 拖拉机 | 轮式拖拉机(不含皮带传动轮式拖拉机) | 50-60马力四轮驱动拖拉机 | 山东萨丁重工有限公司 | 轮式拖拉机 | SD554D | 马力:55马力,型式4x4轮式,外廓尺寸(长x宽x高):3530x1590x2600mm,轴距1955mm,轮距(前轮/后轮):1300/1200-1500mm,最小离地间隙:340mm,最小使用质量1900kg,档位数8/2.发动机型号:4D32T31/553,功率:40.5kw,制造商:浙江新柴股份有限公司,排放阶段:国三. | 13700.00
动力机械 | 拖拉机 | 轮式拖拉机(不含皮带传动轮式拖拉机) | 50-60马力四轮驱动拖拉机 | 华创机器人制造有限公司 | 轮式拖拉机 | 华创沃尔-554 | 外廓尺寸:3920*1650*2400；驱动形式:4*4；配套功率:40.5kW；轴距:2060；最小使用质量(Kg):2500；配重(Kg):176/240；档位数:12F+12R；变速箱型式:4*3组成梭式变速箱、同步器换挡；安全架:U型安全架,型号:HB554.46.001；发动机型号:YCD4R23T8-55；标定功率(kW):40.5；制造商:广西玉柴动力机械有限公司；排放阶段:国Ⅲ；选装发动机型号:YD4JZ55C3；标定功率(kW)40.5；制造商:扬动股份有限公司；排放阶段:国Ⅲ | 13700.00
动力机械 | 拖拉机 | 轮式拖拉机(不含皮带传动轮式拖拉机) | 50-60马力四轮驱动拖拉机 | 浙江奔野拖拉机制造有限公司 | 轮式拖拉机 | 554 | 发动机标定功率:40.5kW；驱动方式:四轮驱动；排放阶段:国三 | 13700.00
动力机械 | 拖拉机 | 轮式拖拉机(不含皮带传动轮式拖拉机) | 50-60马力四轮驱动拖拉机 | 浙江奔野拖拉机制造有限公司 | 轮式拖拉机 | ZT504 | 发动机标定功率:36.8kW；驱动方式:四轮驱动；排放阶段:国三 | 13700.00
动力机械 | 拖拉机 | 轮式拖拉机(不含皮带传动轮式拖拉机) | 50-60马力四轮驱动拖拉机 | 英轩重工有限公司 | 轮式拖拉机 | YX504-A | 驱动方式:四轮驱动；功率(KW):36.8KW；发动机排放标准:国三 | 13700.00
动力机械 | 拖拉机 | 轮式拖拉机(不含皮带传动轮式拖拉机) | 50-60马力四轮驱动拖拉机 | 英轩重工有限公司 | 轮式拖拉机 | YX504D-B | 驱动方式:四轮驱动；功率(KW):36.8KW；发动机排放标准:国三 | 13700.00
动力机械 | 拖拉机 | 轮式拖拉机(不含皮带传动轮式拖拉机) | 50-60马力四轮驱动拖拉机 | 英轩重工有限公司 | 轮式拖拉机 | YX554-C | 驱动方式:四轮驱动；功率(KW):40.5KW；发动机排放标准:国三 | 13700.00
动力机械 | 拖拉机 | 轮式拖拉机(不含皮带传动轮式拖拉机) | 50-60马力四轮驱动拖拉机 | 山东联诚农业装备有限公司 | 轮式拖拉机 | LC504A | 型式:4×4轮式；外廓尺寸:3370×1495×2360；轴距2030mm；最小使用质量1790kg；最大配重(前/后):30kg/160kg；档位数(前进/倒退/爬行):8/2；采用直齿(4+1)×2平面组合式变速箱；滑移齿轮式换挡；两柱式安全架；排放标准:国三发动机 | 13700.00
动力机械 | 拖拉机 | 轮式拖拉机(不含皮带传动轮式拖拉机) | 50-60马力四轮驱动拖拉机 | 山东联诚农业装备有限公司 | 轮式拖拉机 | LC504T | 型式:4×4轮式；外廓尺寸:3540×1530×2100；轴距1910mm；最小使用质量1580kg；最大配重(前/后):45kg/120kg；档位数(前进/倒退/爬行):8/2；采用直齿(4+1)×2平面组合式变速箱；啮合套换挡；两柱式安全架；排放标准:国三发动机 | 13700.00
动力机械 | 拖拉机 | 轮式拖拉机(不含皮带传动轮式拖拉机) | 50-60马力四轮驱动拖拉机 | 山东联诚农业装备有限公司 | 轮式拖拉机 | LC504D | 型式:4×4轮式；外廓尺寸:3460×1520×2050；轴距1930mm；最小使用质量1580kg；最大配重(前/后):45kg/55kg；档位数(前进/倒退/爬行):8/2；采用直齿(4+1)×2平面组合式变速箱；啮合套换挡；两柱式安全架；排放标准:国三发动机 | 13700.00
动力机械 | 拖拉机 | 轮式拖拉机(不含皮带传动轮式拖拉机) | 50-60马力四轮驱动拖拉机 | 山东科尔农业装备有限公司 | 轮式拖拉机 | 科尔504D | 外廓尺寸(长*宽*高):3160×1290×2050(mm),轴距:2650mm,常用轮距(前轮/后轮):1950/1980,档位:8+2滑移齿轮,最大牵引力:12.5KN,最大提升力:8.3KN,动力输出转速(PTO):540/720r/min,转向形式:前轮液压转向,发动机型号:莱动国三4TE50,功率:36.8KW,驱动方式:四轮驱动 | 13700.00
动力机械 | 拖拉机 | 轮式拖拉机(不含皮带传动轮式拖拉机) | 50-60马力四轮驱动拖拉机 | 山东科尔农业装备有限公司 | 轮式拖拉机 | 科尔504E | 外廓尺寸(长*宽*高):3750×1460×2280(mm),轴距:1990mm,常用轮距(前轮/后轮):990/1150,档位:8+2滑移齿轮,最大牵引力:13.8KN,最大提升力:8.3KN,动力输出转速(PTO):540/720r/min,转向形式:前轮液压转向,发动机型号:莱动国三4TE50,功率:36.8KW,驱动方式:四轮驱动 | 13700.00
动力机械 | 拖拉机 | 轮式拖拉机(不含皮带传动轮式拖拉机) | 50-60马力四轮驱动拖拉机 | 潍坊迪尔津拖农业装备有限公司 | 轮式拖拉机 | 迪尔津拖554 | 发动机标定功率:40.4kw；国三排放标准；驱动方式:四轮驱动；外廓尺寸(长*宽*高):3900*1600*2525(mm)；最小使用质量:2520kg；最大牵引力:11.5KN | 13700.00
动力机械 | 拖拉机 | 轮式拖拉机(不含皮带传动轮式拖拉机) | 50-60马力四轮驱动拖拉机 | 潍坊昊田农业装备有限公司 | 轮式拖拉机 | 昊田554G | 驱动型式:4×4四轮驱动,外廓尺寸(MM):3340×1320×1350(安全架:2116),轴距(MM):1800,轮距(出厂MM):1000/1000,最小使用质量(KG):1550,最大配重(前/后)(KG):48/120,档位数(前进/后退):8/2,离合器型式:干式、单作用、常结合,变速箱型式:(4+1)×2组成式,换挡方式:滑移齿轮和啮合套,悬挂装置类别:1N类,后置三点悬挂,动力输出轴转速(R/MIN):540/720,发动机:SD4BW3Z(江苏四达动力机械集团有限公司、41KW、国三核准号:CNFCG30355040005),选装:4DW93-55GG3U(一汽解放汽车有限公司无锡柴油机厂、40.5KW、国三核准号:CNFCG30602050005),4TD55(山东华源莱动内燃机有限公司、40.4KW、国三核准号:CNFCG30407040006) | 13700.00
动力机械 | 拖拉机 | 轮式拖拉机(不含皮带传动轮式拖拉机) | 50-60马力四轮驱动拖拉机 | 潍坊迪尔津拖农业装备有限公司 | 轮式拖拉机 | JT504 | 发动机标定功率:36.8kw；国三排放标准；驱动方式:四轮驱动；外廓尺寸(长*宽*高):3500*1540*2180(mm)；最小使用质量:1540kg；最大牵引力:9KN | 13700.00
动力机械 | 拖拉机 | 轮式拖拉机(不含皮带传动轮式拖拉机) | 50-60马力四轮驱动拖拉机 | 潍坊昊田农业装备有限公司 | 轮式拖拉机 | 昊田554 | 驱动型式:4×4四轮驱动,外廓尺寸(MM):3800×1650×2300,轴距(MM):2040,轮距(出厂MM):1250/1300,最小使用质量(KG):2135,最大配重(前/后)(KG):108/300,档位数(前进/后退):8/4,离合器型式:干式、双作用、常结合,变速箱型式:(2+1)×4组成式,换挡方式:啮合套,悬挂装置类别:1类,悬挂装置型式:后置三点悬挂,动力输出轴转速(R/MIN):540/720,发动机:4D32ZT31/554(浙江新柴股份有限公司、40.5KW、国三核准号:CNFCG30430050030),选装:JD4E6Z8(江苏农华智慧农业科技股份有限公司、40.5KW、国三核准号:CNFCG30631070008),4G33TC(常柴股份有限公司、40.5KW、国三核准号:CNFCG30488020017),SD4BW3Z(江苏四达动力机械集团有限公司、41KW、国三核准号:CNFCG30355040005) | 13700.00
动力机械 | 拖拉机 | 轮式拖拉机(不含皮带传动轮式拖拉机) | 50-60马力四轮驱动拖拉机 | 潍坊昊田农业装备有限公司 | 轮式拖拉机 | 昊田504 | 驱动型式:4×4四轮驱动,外廓尺寸(MM):3800×1614×2130,轴距(MM):2060,轮距(出厂MM):1250/1300,最小使用质量(KG):2205,最大配重(前/后)(KG):144/300,档位数(前进/后退):8/4,离合器型式:干式、双作用、常结合,变速箱型式:(2+1)×4组成式,换挡方式:啮合套,悬挂装置类别:1类,悬挂装置型式:后置三点悬挂,动力输出轴转速(R/MIN):540/720,发动机:4D32G31(浙江新柴股份有限公司、36.8KW、国三核准号:CNFCG30430010005),选装:4L68(常柴股份有限公司、36.8KW、国三核准号:CNFCG30488010001),JD4E6N7(江苏农华智慧农业科技股份有限公司、36.77KW、国三核准号:CNFCG30631020010) | 13700.00
动力机械 | 拖拉机 | 轮式拖拉机(不含皮带传动轮式拖拉机) | 50-60马力四轮驱动拖拉机 | 江苏常发农业装备股份有限公司 | 轮式拖拉机 | CFC504A | 型式:四轮驱动；外廓尺寸(长×宽×高):3564mm×1526mm×2280mm；轴距:1798mm；轮距:前轮距1270mm,后轮距1210mm；轮距调整方式:前轮固定式、后轮有级调节；最小使用质量:1820kg；前后轴质量:前轴740kg,后轴1080kg；最大配重质量:前配重120kg,后配重360kg；档位数:前进16/倒退8/爬行0；发动机与离合器联结方式:直联式；驾驶室或安全架型式:后置、可翻转；配套动力型号:CF4B50T-Z,制造商:江苏常发农业装备股份有限公司,气缸数:4缸,标定功率:36.8kw,标定转速:2400r/min排放标准:第三阶段；转向方式:全液压转向；离合器型式:干式、单片、常接合、双作用；变速箱换挡方式:啮合套换挡；轮胎规格:前轮7.50-16、后轮11.2-28；液压悬挂装置型式:后置、Ⅰ类、三点悬挂. | 13700.00
动力机械 | 拖拉机 | 轮式拖拉机(不含皮带传动轮式拖拉机) | 50-60马力四轮驱动拖拉机 | 江苏常发农业装备股份有限公司 | 轮式拖拉机 | CFA504 | 型式:四轮驱动；外廓尺寸(长×宽×高):3565mm(至前配重)×1491mm(常用轮距)×2070mm(至排气管顶)×2500mm(至安全架顶)；轴距:1741mm；轮距:前轮距1150mm,后轮距1035-1406mm；常用轮距:前轮1150mm,后轮1206mm,轮距调整方式:前轮定值、后轮有级调节,选装后轮无极调节；最小使用质量:1600kg；最大配重质量:前配重120kg,后配重180kg；档位数:前进9/倒退3/爬行0；发动机与离合器联结方式:直联式；翻倾防护装置:安全架,配套动力型号:CF4B50T,制造商:江苏常发农业装备股份有限公司,气缸数:4缸,标定功率:36.8kw,标定转速:2500r/min排放标准:第三阶段,转向方式:全液压转向；离合器型式:干式、单片、常接合、单作用；行车制动系型式:干式、蹄式,驻车制动系型式:锁定踏板式、机械操作,变速箱换挡方式:滑动齿轮换挡；轮胎规格:前轮6.00-16、后轮9.5-24；液压悬挂装置型式:后置、Ⅰ类、三点悬挂. | 13700.00
动力机械 | 拖拉机 | 轮式拖拉机(不含皮带传动轮式拖拉机) | 50-60马力四轮驱动拖拉机 | 江苏常发农业装备股份有限公司 | 轮式拖拉机 | CFC554 | 型式:四轮驱动；外廓尺寸(长×宽×高):3504mm(至前配重架)×1526mm(常用轮距)×2280mm(至消声器顶)/2395mm(至驾驶室顶)；轴距:1798mm；轮距:前轮距1270mm,后轮距1210-1426mm(常用1210mm)；轮距调整方式:前轮固定、后轮有级调节；最小使用质量:2020kg(配驾驶室),1860kg(配安全架)；最大配重质量:前配重120kg,后配重360kg；档位数:前进8/倒退4/爬行0；翻倾防护装置:驾驶室或安全架；配套动力型号:CF4B55T-Z,制造商:江苏常发农业装备股份有限公司,气缸数:4缸,标定功率:40.5kw,标定转速:2400r/min,排放标准:第三阶段,发动机与离合器联结方式:直联式；转向方式:全液压转向；离合器型式:干式、单片、经常接合、双作用；变速箱换挡方式:啮合套换挡；轮胎规格:前轮7.50-16、后轮11.2-28；液压悬挂装置型式:后置、Ⅰ类、三点悬挂. | 13700.00
动力机械 | 拖拉机 | 轮式拖拉机(不含皮带传动轮式拖拉机) | 50-60马力四轮驱动拖拉机 | 江苏常发农业装备股份有限公司 | 轮式拖拉机 | CFD504A | 型式:四轮驱动；外廓尺寸(长×宽×高):3602mm×1700mm×2268mm；轴距:2100mm；轮距:前轮距1410mm,后轮距1400mm；轮距调整方式:前轮有级调节、后轮有级调节；最小使用质量:2145kg；最大配重质量:前配重120kg,后配重360kg；档位数:前进12/倒退12/爬行0；发动机与离合器联结方式:直联式；驾驶室或安全架型式:后置、可翻转；配套动力型号:CF4B50T-Z,制造商:江苏常发农业装备股份有限公司,气缸数:4缸,标定功率:36.8kw,标定转速:2400r/min排放标准:第三阶段；转向方式:全液压转向；离合器型式:干式、单片、常接合、双作用；变速箱换挡方式:啮合套换挡；轮胎规格:前轮8.3-20、后轮12.4-28；液压悬挂装置型式:后置、Ⅰ类、三点悬挂. | 13700.00
动力机械 | 拖拉机 | 轮式拖拉机(不含皮带传动轮式拖拉机) | 50-60马力四轮驱动拖拉机 | 道依茨法尔机械有限公司 | 轮式拖拉机 | CD504S | 型式:四轮驱动；标定功率(kW):37；配套发动机:达到国Ⅲ排放标准；发动机型号:4D24T08；制造商:玉柴润威发动机有限公司外廓尺寸(长×宽×高mm):3724×1780×2540；轴距(mm):1970；最小使用质量(kg):2290；档位数:8/8/0；变速箱型式:组成式 | 13700.00
动力机械 | 拖拉机 | 轮式拖拉机(不含皮带传动轮式拖拉机) | 50-60马力四轮驱动拖拉机 | 道依茨法尔机械有限公司 | 轮式拖拉机 | SH504 | 驱动轮数:四轮驱动；发动机标定功率(kW):36.8；配套发动机:达到国Ⅲ排放标准.驱动型式:4×4四轮驱动；轴距(mm):1992；档位数(前进/倒退/爬行):8/4/0；轮距(mm)(前轮/后轮):1300/1200-1500；轮距调整方式(前轮/后轮):不可调/有级可调 | 13700.00
动力机械 | 拖拉机 | 轮式拖拉机(不含皮带传动轮式拖拉机) | 50-60马力四轮驱动拖拉机 | 道依茨法尔机械有限公司 | 轮式拖拉机 | SH554C | 驱动轮数:四轮驱动；发动机标定功率(kW):40.5；配套发动机:达到国Ⅲ排放标准.驱动型式:4×4四轮驱动；轴距(mm):2041；档位数(前进/倒退/爬行):12/12/0；轮距(mm)(前轮/后轮):1300/1200-1500；轮距调整方式(前轮/后轮):不可调/有级可调 | 13700.00
动力机械 | 拖拉机 | 轮式拖拉机(不含皮带传动轮式拖拉机) | 50-60马力四轮驱动拖拉机 | 道依茨法尔机械有限公司 | 轮式拖拉机 | SH504C | 驱动轮数:四轮驱动；发动机标定功率(kW):36.8；配套发动机:达到国Ⅲ排放标准.驱动型式:4×4四轮驱动；轴距(mm):1992；档位数(前进/倒退/爬行):8/4/0；轮距(mm)(前轮/后轮):1300/1200-1500；轮距调整方式(前轮/后轮):不可调/有级可调 | 13700.00
动力机械 | 拖拉机 | 轮式拖拉机(不含皮带传动轮式拖拉机) | 50-60马力四轮驱动拖拉机 | 道依茨法尔机械有限公司 | 轮式拖拉机 | CD554S | 型式:四轮驱动；标定功率(kW):40.5；配套发动机:达到国Ⅲ排放标准.发动机型号:4D24T04；制造商:玉柴润威发动机有限公司外廓尺寸(长×宽×高mm):3724×1780×2540；轴距(mm):1970；最小使用质量(kg):2290；档位数:8/8/0；变速箱型式:组成式 | 13700.00
动力机械 | 拖拉机 | 轮式拖拉机(不含皮带传动轮式拖拉机) | 50-60马力四轮驱动拖拉机 | 道依茨法尔机械有限公司 | 轮式拖拉机 | SH554 | 驱动轮数:四轮驱动；发动机标定功率(kW):40.5；配套发动机:达到国Ⅲ排放标准.驱动型式:4×4四轮驱动；轴距(mm):2041；档位数(前进/倒退/爬行):12/12/0；轮距(mm)(前轮/后轮):1300/1200-1500；轮距调整方式(前轮/后轮):不可调/有级可调 | 13700.00
动力机械 | 拖拉机 | 轮式拖拉机(不含皮带传动轮式拖拉机) | 50-60马力四轮驱动拖拉机 | 洛阳天宇机械制造有限公司 | 轮式拖拉机 | 格朗斯-554 | 功率:55马力；驱动方式:四轮驱动；柴油机排放阶段:中国第三阶段；外廓尺寸(长×宽×高):3875×1635×2145(㎜)；轴距:2045(㎜)；最小使用质量2530(㎏)；最大配重(前/后):112/200(㎏) | 13700.00
动力机械 | 拖拉机 | 轮式拖拉机(不含皮带传动轮式拖拉机) | 50-60马力四轮驱动拖拉机 | 山东腾拖农业装备有限公司 | 轮式拖拉机 | 554-YD | 发动机功率:40.5kW；驱动方式:四轮驱动.结构尺寸(长×宽×高mm):3130×1410×2105；最小使用质量:1450kg；轴距(mm):1730；轮距(前轮/后轮)(mm):1015、1050、1160/985、1030、1060；最小离地间隙(mm):250；标准配重(kg):90/620；档位数(前进/倒退/爬行):8/2/0；；变速箱型式:(4+1)×2组成式；；轮胎型号(前轮/后轮):7.00-12/13.6-16.发动机型号:YD4JZ55C1；发动机功率:40.5kW；发动机生产厂家:扬动股份有限公司；发动机排放阶段:国三排放 | 13700.00
动力机械 | 拖拉机 | 轮式拖拉机(不含皮带传动轮式拖拉机) | 50-60马力四轮驱动拖拉机 | 山东腾拖农业装备有限公司 | 轮式拖拉机 | 554 | 发动机功率:40.5kW；驱动方式:四轮驱动.结构尺寸(长×宽×高):3490mm×1482mm×2075mm最小使用质量:1605kg；轴距(mm):1840轮距(前轮/后轮)(mm):1250(1350)/1180(1100~1225)最小离地间隙(mm):310配重(最大)(kg):30/60档位数(前进/倒退/爬行):8/2/0；变速箱型式:(4+1)×2组成式；轮胎型号(前轮/后轮):7.50-16/11.2-24.发动型号:YD4JZ55C1、4DW93-55GG3U、4TD55、SD4BW3Z；发动机功率:40.5kW、40.5kW、40.4kW、41kW；发动机生产厂家:扬动股份有限公司、一汽解放汽车有限公司无锡柴油机厂、山东华源莱动内燃机有限公司、江苏四达动力机械集团有限公司；排放阶段:国三排放、国三排放、国三排放、国三排放 | 13700.00
动力机械 | 拖拉机 | 轮式拖拉机(不含皮带传动轮式拖拉机) | 50-60马力四轮驱动拖拉机 | 山东腾拖农业装备有限公司 | 轮式拖拉机 | 504 | 发动机功率:36.8kW；驱动方式:四轮驱动.结构尺寸(长×宽×高):3462mm×1483mm×2070mm最小使用质量:1630kg；轴距(mm):1835轮距(前轮/后轮)(mm):1150(1300)/1180(1100~1225)最小离地间隙(mm):310配重(最大)(kg):30/60档位数(前进/倒退/爬行):8/2/0；变速箱型式:(4+1)×2组成式；轮胎型号(前轮/后轮):7.50-16/11.2-24.发动机型号:YD4C50V1、4TE50、4B5-50V32、SD4DW3D；发动机标定功率:36.8kW、36.8kW、36.8kW、36.8kW；发动机生产厂家:扬动股份有限公司、山东华源莱动内燃机有限公司、安徽全柴动力股份有限公司、江苏四达动力机械集团有限公司；排放阶段:国三排放、国三排放、国三排放、国三排放 | 13700.00
动力机械 | 拖拉机 | 轮式拖拉机(不含皮带传动轮式拖拉机) | 50-60马力四轮驱动拖拉机 | 山东腾拖农业装备有限公司 | 轮式拖拉机 | 504-YD | 发动机功率:36.8kW；驱动方式:四轮驱动.:结构尺寸(长×宽×高):3220mm×1245mm×1855mm最小使用质量:1400kg；轴距(mm):1835轮距(前轮/后轮)(mm):1055(1115)/985(1030)最小离地间隙(mm):235配重(最大)(kg):30/60档位数(前进/倒退/爬行):8/2/0；变速箱型式:(4+1)×2组成式；轮胎型号(前轮/后轮):6.00-12/9.50-16.发动机型号:YD4C50V1、4TE50、4B5-50V32、SD4DW3D；发动机标定功率:36.8kW、36.8kW、36.8kW、36.8kW；发动机生产厂家:扬动股份有限公司、山东华源莱动内燃机有限公司、安徽全柴动力股份有限公司、江苏四达动力机械集团有限公司；排放阶段:国三排放、国三排放、国三排放、国三排放 | 13700.00
动力机械 | 拖拉机 | 轮式拖拉机(不含皮带传动轮式拖拉机) | 50-60马力四轮驱动拖拉机 | 山东英胜机械有限公司 | 轮式拖拉机 | TT554 | 型式:4×4四轮驱动；外形尺寸(长x宽x高mm):3600×1650×2300；最小使用质量(kg):2000；配套动力(kW):40.5；PTO转速(r/min):540/720；50马力≤功率<60马力；驱动方式:四轮驱动型号:4TD55A；功率(kW):40.5；制造商:山东华源莱动内燃机有限公司；排放阶段:国三；选装型号Ⅰ:4DW93-55GG3U；功率(kW):40.5；制造商:一汽解放汽车有限公司无锡柴油机厂；排放阶段:国三；选装型号Ⅱ:YN4A060-32CR2；功率(kW):41；制造商:山东云内动力有限责任公司；排放阶段:国三； | 13700.00
动力机械 | 拖拉机 | 轮式拖拉机(不含皮带传动轮式拖拉机) | 50-60马力四轮驱动拖拉机 | 天津拖拉机制造有限公司 | 轮式拖拉机 | TNW554-2 | 1.外廓尺寸:3985mm*1655mm*2310mm,2.驱动型式:4×4四轮驱动,3.配套功率:40.4kW(55马力,排放标准:国Ⅲ),4.发动机型号:4TD55,发动机型式核准证书号:CNFCG30407040006；制造商:山东华源莱动内燃机有限公司,5.轴距:2075mm,6.最小使用质量:2260kg,7.配重:120kg/180kg,8.档位数:前进8/倒退4,9.变速箱换挡型式:啮合套换挡,10.折叠式安全架 | 13700.00
动力机械 | 拖拉机 | 轮式拖拉机(不含皮带传动轮式拖拉机) | 50-60马力四轮驱动拖拉机 | 天津拖拉机制造有限公司 | 轮式拖拉机 | TNW504-1 | 1.外廓尺寸:3885mm*1640mm*2450mm,2.驱动型式:4×4四轮驱动,3.配套功率:36.8kW(50马力,排放标准:国Ⅲ),4.发动机型号:4TE50,发动机型式核准证书号:CNFCG30407030001；制造商:山东华源莱动内燃机有限公司,5.轴距:2075mm,6.最小使用质量:2340kg,7.配重:120kg/180kg,8.档位数:8/4,9.变速箱换挡型式:啮合套换挡,10.安全驾驶室 | 13700.00
动力机械 | 拖拉机 | 轮式拖拉机(不含皮带传动轮式拖拉机) | 50-60马力四轮驱动拖拉机 | 天津拖拉机制造有限公司 | 轮式拖拉机 | TNW504-2 | 1.外廓尺寸:3885mm*1640mm*2260mm,2.驱动型式:4×4四轮驱动,3.配套功率:36.8kW(50马力,排放标准:国Ⅲ),4.发动机型号:4TE50,发动机型式核准证书号:CNFCG30407030001；制造商:山东华源莱动内燃机有限公司,5.轴距:2075mm,6.最小使用质量:2160kg,7.配重:120kg/180kg,8.档位数:8/4,9.变速箱换挡型式:啮合套换挡,10.折叠式安全架 | 13700.00
动力机械 | 拖拉机 | 轮式拖拉机(不含皮带传动轮式拖拉机) | 50-60马力四轮驱动拖拉机 | 天津拖拉机制造有限公司 | 轮式拖拉机 | TNW554-1 | 1.外廓尺寸:3985mm*1655mm*2510mm,2.驱动型式:4×4四轮驱动,3.配套功率:40.4kW(55马力,排放标准:国Ⅲ),4.发动机型号:4TD55,发动机型式核准证书号:CNFCG30407040006；制造商:山东华源莱动内燃机有限公司,5.轴距:2075mm,6.最小使用质量:2440kg,7.配重:120kg/180kg,8.档位数:前进8/倒退2/爬前8/爬倒2,9.变速箱换挡型式:啮合套换挡,10.安全驾驶室 | 13700.00
动力机械 | 拖拉机 | 轮式拖拉机(不含皮带传动轮式拖拉机) | 50-60马力四轮驱动拖拉机 | 浙拖奔野（宁波）拖拉机制造有限公司 | 轮式拖拉机 | ZT504 | 发动机标定功率:36.8kW；驱动方式:四轮驱动；排放阶段:国三 | 13700.00
动力机械 | 拖拉机 | 轮式拖拉机(不含皮带传动轮式拖拉机) | 50-60马力四轮驱动拖拉机 | 浙拖奔野（宁波）拖拉机制造有限公司 | 轮式拖拉机 | ZT554 | 发动机标定功率:40.5kW；驱动方式:四轮驱动；排放阶段:国三 | 13700.00
动力机械 | 拖拉机 | 轮式拖拉机(不含皮带传动轮式拖拉机) | 50-60马力四轮驱动拖拉机 | 潍坊凯沃农业装备有限公司 | 轮式拖拉机 | KW554N | 驱动形式:四轮驱动；标定功率:40.5kw；发动机型号:4B2-55U32,排放阶段:国家排放标准第三排放阶段；轮距(mm):前轮1300,后轮1300；轮胎规格(前/后):7.5-16/11.2-28；轴距(mm):1990；外廓尺寸(mm):3510×1610×2450. | 13700.00
动力机械 | 拖拉机 | 轮式拖拉机(不含皮带传动轮式拖拉机) | 50-60马力四轮驱动拖拉机 | 潍坊力王农业装备有限公司 | 轮式拖拉机 | 力王-554 | 功率:40.5kW(55马力)；驱动型式:四轮驱动；外廓尺寸(长×宽×高):3550mm×1400mm×2200mm；轴距:1880mm；常用轮距(前轮/后轮):1100mm/1100mm；轮距(前轮/后轮)调整方式:有级可调/无级可调；最小使用质量:1590kg；发动机与离合器联接方式:直联；起动方式:电启动；达到国家GB20891-2014第三阶段排放标准 | 13700.00
动力机械 | 拖拉机 | 轮式拖拉机(不含皮带传动轮式拖拉机) | 50-60马力四轮驱动拖拉机 | 潍坊力王农业装备有限公司 | 轮式拖拉机 | 力王-504 | 功率:36.8kW(50马力)；驱动型式:四轮驱动；外廓尺寸(长×宽×高):3550mm×1400mm×2200mm；轴距:1975mm；常用轮距(前轮/后轮):1100mm/1080mm；轮距(前轮/后轮)调整方式:有级可调/无级可调；最小使用质量:1650kg；发动机与离合器联接方式:直联；起动方式:电启动；达到国家GB20891-2014第三阶段排放标准 | 13700.00
动力机械 | 拖拉机 | 轮式拖拉机(不含皮带传动轮式拖拉机) | 50-60马力四轮驱动拖拉机 | 河南向阳红机械制造有限公司 | 轮式拖拉机 | 向阳红-504E | 发动机功率:36.8kW；驱动方式:四轮驱动；外廓尺寸(mm)长×宽×高:3660×1485×2670；轴距:1830(mm)；最小使用质量:1810(kg)；发动机排放阶段:国III | 13700.00
动力机械 | 拖拉机 | 轮式拖拉机(不含皮带传动轮式拖拉机) | 50-60马力四轮驱动拖拉机 | 河南向阳红机械制造有限公司 | 轮式拖拉机 | 向阳红-554A | 发动机功率:40.4kW；驱动方式:四轮驱动；外廓尺寸(mm)长×宽×高:3400×1510×1450；轴距:1730(mm)；最小使用质量:1552(kg) | 13700.00
动力机械 | 拖拉机 | 轮式拖拉机(不含皮带传动轮式拖拉机) | 50-60马力四轮驱动拖拉机 | 河南向阳红机械制造有限公司 | 轮式拖拉机 | 向阳红-554 | 发动机功率:40.4kW；驱动方式:四轮驱动；外廓尺寸(mm)长×宽×高:3825×1700×2270；轴距:2040(mm)；最小使用质量:2345(kg)；发动机排放标准:国III | 13700.00
动力机械 | 拖拉机 | 轮式拖拉机(不含皮带传动轮式拖拉机) | 50-60马力四轮驱动拖拉机 | 河南向阳红机械制造有限公司 | 轮式拖拉机 | 向阳红-504 | 发动机功率:36.8kW；驱动方式:四轮驱动；外廓尺寸(mm)长×宽×高:3835×1640×2240；轴距:2030(mm)；最小使用质量:2300(kg)；发动机排放标准:国III | 13700.00
动力机械 | 拖拉机 | 轮式拖拉机(不含皮带传动轮式拖拉机) | 50-60马力四轮驱动拖拉机 | 河南向阳红机械制造有限公司 | 轮式拖拉机 | 向阳红-504A | 发动机功率:36.8kW；驱动方式:四轮驱动；外廓尺寸(mm)长×宽×高:3400×1510×1450；轴距:1730(mm)；最小使用质量:1556(kg)；发动机排放标准:国III | 13700.00
动力机械 | 拖拉机 | 轮式拖拉机(不含皮带传动轮式拖拉机) | 50-60马力四轮驱动拖拉机 | 山东潍坊鲁中拖拉机有限公司 | 轮式拖拉机 | 鲁中-554A | 发动机功率:55马力,驱动轮数:四轮驱动,发动机符合国家第三阶段排放标准； | 13700.00
动力机械 | 拖拉机 | 轮式拖拉机(不含皮带传动轮式拖拉机) | 50-60马力四轮驱动拖拉机 | 山东潍坊鲁中拖拉机有限公司 | 轮式拖拉机 | 鲁中-504A | 发动机功率:50马力,驱动轮数:四轮驱动,发动机符合国家第三阶段排放标准； | 13700.00
动力机械 | 拖拉机 | 轮式拖拉机(不含皮带传动轮式拖拉机) | 50-60马力四轮驱动拖拉机 | 洛阳千年丰农业机械有限公司 | 轮式拖拉机 | 千年丰-554 | 功率:55马力；驱动方式:四轮驱动；发动机标定转速(r/min)2300；轴距:2010(㎜)；最小使用质量2200(㎏)；发动机排放阶段:中国第三阶段 | 13700.00
动力机械 | 拖拉机 | 轮式拖拉机(不含皮带传动轮式拖拉机) | 50-60马力四轮驱动拖拉机 | 洛阳千年丰农业机械有限公司 | 轮式拖拉机 | 千年丰-554D | 功率:55马力；驱动方式:四轮驱动；发动机标定转速(r/min)2400；轴距:1850(㎜)；最小使用质量1600(㎏)；柴油机排放阶段:中国第三阶段 | 13700.00
动力机械 | 拖拉机 | 轮式拖拉机(不含皮带传动轮式拖拉机) | 50-60马力四轮驱动拖拉机 | 山东潍坊鲁中拖拉机有限公司 | 轮式拖拉机 | 鲁中-554-1 | 发动机功率:55马力,驱动轮数:四轮驱动,发动机符合国家第三阶段排放标准； | 13700.00
动力机械 | 拖拉机 | 轮式拖拉机(不含皮带传动轮式拖拉机) | 50-60马力四轮驱动拖拉机 | 山东潍坊鲁中拖拉机有限公司 | 轮式拖拉机 | 鲁中-554 | 发动机功率:55马力,驱动轮数:四轮驱动,发动机符合国家第三阶段排放标准； | 13700.00
动力机械 | 拖拉机 | 轮式拖拉机(不含皮带传动轮式拖拉机) | 50-60马力四轮驱动拖拉机 | 山东潍坊鲁中拖拉机有限公司 | 轮式拖拉机 | 鲁中-504B | 发动机功率:50马力,驱动轮数:四轮驱动,发动机符合国家第三阶段排放标准； | 13700.00
动力机械 | 拖拉机 | 轮式拖拉机(不含皮带传动轮式拖拉机) | 50-60马力四轮驱动拖拉机 | 山东潍坊鲁中拖拉机有限公司 | 轮式拖拉机 | 鲁中-504 | 发动机功率:50马力,驱动轮数:四轮驱动,发动机符合国家第三阶段排放标准； | 13700.00
动力机械 | 拖拉机 | 轮式拖拉机(不含皮带传动轮式拖拉机) | 50-60马力四轮驱动拖拉机 | 泰安泰山国泰拖拉机制造有限公司 | 轮式拖拉机 | 泰山-504 | 外廓尺寸(长*宽*高MM):3780×1650×2350,驱动型式:4×4轮式,轴距(MM):1990,最小使用质量:2140,配重(KG)(前/后):144/225,档位数(前进/倒退/爬行):12/12/0,变速箱型式:4×3×(1+1)组成式,机架型式:无架式,驾驶室:无,安全架:有 | 13700.00
动力机械 | 拖拉机 | 轮式拖拉机(不含皮带传动轮式拖拉机) | 50-60马力四轮驱动拖拉机 | 泰安泰山国泰拖拉机制造有限公司 | 轮式拖拉机 | 泰山-554 | 外廓尺寸(长*宽*高mm):3830×1645×2340,驱动型式:4×4轮式,轴距(mm):2040,最小使用质量(kg):2270,配重(kg)(前/后):140/220,档位数(前进/倒退/爬行):12/12/0,变速箱型式:4×3×(1+1)组成式,机架型式:无架式,驾驶室:无 | 13700.00
动力机械 | 拖拉机 | 轮式拖拉机(不含皮带传动轮式拖拉机) | 50-60马力四轮驱动拖拉机 | 洛阳丰收农业机械装备有限公司 | 轮式拖拉机 | 芬美得-554 | 发动机功率:40.5kW；驱动方式:四轮驱动；外廓尺寸(mm)长×宽×高:3825×1750×2270；轴距:2040(mm)；最小使用质量:2345(kg)发动机排放标准:国Ⅲ. | 13700.00
动力机械 | 拖拉机 | 轮式拖拉机(不含皮带传动轮式拖拉机) | 50-60马力四轮驱动拖拉机 | 洛阳丰收农业机械装备有限公司 | 轮式拖拉机 | 芬美得-504E | 发动机功率:36.8kW；驱动方式:四轮驱动；外廓尺寸(mm)长×宽×高:3660×1485×2670；轴距:1810(mm)；最小使用质量:1810(kg)发动机排放标准:国III | 13700.00
动力机械 | 拖拉机 | 轮式拖拉机(不含皮带传动轮式拖拉机) | 50-60马力四轮驱动拖拉机 | 潍坊泰鸿拖拉机有限公司 | 轮式拖拉机 | TH504-2 | 外廓尺寸(长×宽×高):3500×1510×2455；驱动型式:4×4轮式；轴距(MM):1940MM；最小使用质量(KG):1829；档位数(前进/倒退/爬行):10/2/0；变速箱型式:(5+1)×2机械组成式；发动机型号:4TE50(山东华源内燃机有限公司、36.8KW、国三CNFCG30407030001) | 13700.00
动力机械 | 拖拉机 | 轮式拖拉机(不含皮带传动轮式拖拉机) | 50-60马力四轮驱动拖拉机 | 河北冀拖农业机械制造有限公司 | 轮式拖拉机 | JT554 | 功率:40.5kW,驱动方式:四轮驱动,转向系:前轮液压转向,制动系:密封盘式机械制动,离合器型式:干式、单片、常接合,变速箱型式:(4+1)×2组合式,换挡方式:滑动齿轮,液压悬挂系统型式:开心、分置式,动力输出轴型式:非独立式.发动机型号:4D32ZT31/554,功率:40.5kW,制造商:浙江新柴股份有限公司,排放阶段:第三阶段. | 13700.00
动力机械 | 拖拉机 | 轮式拖拉机(不含皮带传动轮式拖拉机) | 50-60马力四轮驱动拖拉机 | 河北冀拖农业机械制造有限公司 | 轮式拖拉机 | JT504 | 功率:36.8kW,驱动方式:四轮驱动,转向系:前轮液压转向,制动系:密封盘式机械制动,离合器型式:干式、单片、常接合,变速箱型式:(4+1)×2组合式,换挡方式:滑动齿轮,液压悬挂系统型式:开心、分置式,动力输出轴型式:非独立式.发动机型号:4D32T31/504,制造商:浙江新柴股份有限公司,功率:36.8kW,排放标准:第三阶段. | 13700.00
动力机械 | 拖拉机 | 轮式拖拉机(不含皮带传动轮式拖拉机) | 50-60马力四轮驱动拖拉机 | 潍坊泰鸿拖拉机有限公司 | 轮式拖拉机 | TH554 | 外廓尺寸(长×宽×高):3620×1620×2370；驱动型式:4×4轮式；轴距(MM):2030MM；最小使用质量(KG):2030；配重(前/后):120/80；档位数(前进/倒退/爬行):8/2/0；变速箱型式:(4+1)×2机械组成式；驾驶室或安全架(有否):有；发动机型号:4TD55(山东华源莱动内燃机有限公司、40.4KW、国三CNFCG30407040006)；选装SD4BW3Z(江苏四达动力机械集团有限公司、41KW、国三CNFCG30355040005)； | 13700.00
动力机械 | 拖拉机 | 轮式拖拉机(不含皮带传动轮式拖拉机) | 50-60马力四轮驱动拖拉机 | 潍坊泰鸿拖拉机有限公司 | 轮式拖拉机 | TH554-D | 外廓尺寸(长×宽×高):3510×1340×2110；驱动型式:4×4轮式；轴距(MM):1900MM；最小使用质量(KG):1715；档位数(前进/倒退/爬行):8/2/0；变速箱型式:(4+1)×2组成式；发动机型号:4TD55(山东华源莱动内燃机有限公司、40.4KW、国三CNFCG30407040006)；选装SD4BW3Z(江苏四达动力机械集团有限公司、41KW、国三CNFCG30355040005)； | 13700.00
动力机械 | 拖拉机 | 轮式拖拉机(不含皮带传动轮式拖拉机) | 50-60马力四轮驱动拖拉机 | 约翰迪尔（宁波）农业机械有限公司 | 轮式拖拉机 | 3B-504 | 驱动轮数:四轮驱动；发动机标定功率(kW):36.8；排放标准:国三排放 | 13700.00
动力机械 | 拖拉机 | 轮式拖拉机(不含皮带传动轮式拖拉机) | 50-60马力四轮驱动拖拉机 | 约翰迪尔（宁波）农业机械有限公司 | 轮式拖拉机 | 3B-554 | 驱动轮数:四轮驱动；发动机标定功率(kW):40.5；排放标准:国三排放 | 13700.00
动力机械 | 拖拉机 | 轮式拖拉机(不含皮带传动轮式拖拉机) | 50-60马力四轮驱动拖拉机 | 潍坊泰鸿拖拉机有限公司 | 轮式拖拉机 | TH504 | 外廓尺寸(长×宽×高):3100×1450×1970；驱动型式:4×4轮式；轴距(MM):1820MM；最小使用质量(KG):1600；配重(前/后):15/60；档位数(前进/倒退/爬行):8/2/0；变速箱型式:(4+1)×2机械组合式；驾驶室或安全架(有否):有；发动机型号:JD4E6N6(江苏农华智慧农业科技股份有限公司、36.77KW、国三CNFCG30631020001)；4TE50(山东华源内燃机有限公司、36.8KW、国三CNFCG30407030001) | 13700.00
动力机械 | 拖拉机 | 轮式拖拉机(不含皮带传动轮式拖拉机) | 50-60马力四轮驱动拖拉机 | 江苏悦达智能农业装备有限公司【原：马恒达悦达（盐城）拖拉机有限公司】 | 轮式拖拉机 | 黄海金马-504D | 驱动方式:四轮驱动；柴油机功率:36.77KW,排放标准:第三阶段；变速箱档位:前进8/倒退2；滑动齿轮换挡；动力输出采用后置、非独立式动力输出轴,转速为540/1000或540/720(R/MIN),全液压转向系统. | 13700.00
动力机械 | 拖拉机 | 轮式拖拉机(不含皮带传动轮式拖拉机) | 50-60马力四轮驱动拖拉机 | 江苏悦达智能农业装备有限公司【原：马恒达悦达（盐城）拖拉机有限公司】 | 轮式拖拉机 | 黄海金马-554-1 | 驱动方式:四轮驱动；柴油机功率:40.5KW,排放标准:第三阶段；框架式安全驾驶室；采用啮合套换挡结构；档位数:前进8/倒退8；动力输出采用后置、半独立式动力输出轴,转速为540和720(R/MIN),全液压转向系统. | 13700.00
动力机械 | 拖拉机 | 轮式拖拉机(不含皮带传动轮式拖拉机) | 50-60马力四轮驱动拖拉机 | 江苏悦达智能农业装备有限公司【原：马恒达悦达（盐城）拖拉机有限公司】 | 轮式拖拉机 | 黄海金马-504Y | 驱动方式:四轮驱动；柴油机功率:36.8KW；排放阶段:第三阶段；采用滑动齿轮换挡结构；档位数:前进8/倒退2；动力输出采用后置、非独立式动力输出轴,转速为540/720或540/1000(R/MIN),全液压转向系统. | 13700.00
动力机械 | 拖拉机 | 轮式拖拉机(不含皮带传动轮式拖拉机) | 50-60马力四轮驱动拖拉机 | 潍坊华夏拖拉机制造有限公司 | 轮式拖拉机 | 华夏504 | 功率:50马力；驱动方式:四轮驱动 | 13700.00
动力机械 | 拖拉机 | 轮式拖拉机(不含皮带传动轮式拖拉机) | 50-60马力四轮驱动拖拉机 | 潍坊华夏拖拉机制造有限公司 | 轮式拖拉机 | 华夏554 | 功率:55马力；驱动方式:四轮驱动 | 13700.00
动力机械 | 拖拉机 | 轮式拖拉机(不含皮带传动轮式拖拉机) | 50-60马力四轮驱动拖拉机 | 江苏悦达智能农业装备有限公司【原：马恒达悦达（盐城）拖拉机有限公司】 | 轮式拖拉机 | 黄海金马-504A | 驱动方式:四轮驱动；柴油机功率:36.8KW；排放阶段:第三阶段；采用滑动齿轮换挡结构；档位数:前进8/倒退2；动力输出采用后置、非独立式动力输出轴,转速为540/720或540/1000(R/MIN),全液压转向系统. | 13700.00
动力机械 | 拖拉机 | 轮式拖拉机(不含皮带传动轮式拖拉机) | 50-60马力四轮驱动拖拉机 | 江苏悦达智能农业装备有限公司【原：马恒达悦达（盐城）拖拉机有限公司】 | 轮式拖拉机 | 黄海金马-504C | 驱动方式:四轮驱动；柴油机功率:36.8KW；排放阶段:第三阶段；采用滑动齿轮换挡结构；档位数:前进8/倒退2；动力输出采用后置、非独立式动力输出轴,转速为540/720或540/1000(R/MIN),全液压转向系统. | 13700.00
动力机械 | 拖拉机 | 轮式拖拉机(不含皮带传动轮式拖拉机) | 50-60马力四轮驱动拖拉机 | 浙江中工农业装备有限公司 | 轮式拖拉机 | 504 | 长*宽*高:3510*1725*2390；轮距(前/后):1300/1425-1625发动机标定功率:36.8KW；动力输出轴功率≥31.6KW；最大提升力≥8.28KN；最大牵引力≥16.5KN；轴距:1955mm；最小使用质量:1920KG；发动机型号:4D32T31/504(国三) | 13700.00
动力机械 | 拖拉机 | 轮式拖拉机(不含皮带传动轮式拖拉机) | 50-60马力四轮驱动拖拉机 | 浙江中工农业装备有限公司 | 轮式拖拉机 | 554 | 长*宽*高:3510*1725*2390；轮距(前/后):1300/1425-1625发动机标定功率:40.5KW；动力输出轴功率≥34.8KW；最大提升力≥9.12KN；最大牵引力≥16.8KN；轴距:1955mm；最小使用质量:1920KG；发动机型号:4D32T31/554(国三) | 13700.00
动力机械 | 拖拉机 | 轮式拖拉机(不含皮带传动轮式拖拉机) | 50-60马力四轮驱动拖拉机 | 山东五征集团有限公司 | 轮式拖拉机 | TA504 | 功率:50马力；驱动方式:四轮驱动；发动机:4L68-50G32E(36.8kW,国Ⅲ)；外廓尺寸(长×宽×高):3452×1545×2250(安全架)mm；最小使用质量:1600kg；转向器型式:摆线转阀式全液压转向器；行车制动系型式:机械蹄式制动；离合器型式:干式、双片、双作用、常啮合式；变速箱型式:4×(1+1)×2组成式 | 13700.00
动力机械 | 拖拉机 | 轮式拖拉机(不含皮带传动轮式拖拉机) | 50-60马力四轮驱动拖拉机 | 山东五征集团有限公司 | 轮式拖拉机 | MD554 | 功率:55马力；驱动方式:四轮驱动；发动机:4G33TC-55G32E(40.5kW,国Ⅲ)；外廓尺寸(长×宽×高):3850×1950×2580mm；最小使用质量:2060kg；转向器型式:摆线转阀式全液压转向器；制动系型式:机械操纵、湿式、盘式；离合器型式:干式、独立操纵双作用；变速箱型式:4×2×(2+1)组成式、4×3×(2+1)组成式(选装爬行档) | 13700.00
动力机械 | 拖拉机 | 轮式拖拉机(不含皮带传动轮式拖拉机) | 50-60马力四轮驱动拖拉机 | 常州东风农机集团有限公司 | 轮式拖拉机 | DF554G3-2 | 轴距:1880MM,最小离地间隙380MM,档位数:前进档12个,倒退档12个.四轮驱动.配套国三柴油机信息:常柴4G33TC-G32,功率40.5KW；四达SD4BW3Z,功率41KW. | 13700.00
动力机械 | 拖拉机 | 轮式拖拉机(不含皮带传动轮式拖拉机) | 50-60马力四轮驱动拖拉机 | 常州东风农机集团有限公司 | 轮式拖拉机 | DF504A | 轴距:1955MM,最小离地间隙400MM,档位数:前进档8个,倒退档2个.四轮驱动.配套国三柴油机信息:四达SD4DW3D,功率36.8KW. | 13700.00
动力机械 | 拖拉机 | 轮式拖拉机(不含皮带传动轮式拖拉机) | 50-60马力四轮驱动拖拉机 | 常州东风农机集团有限公司 | 轮式拖拉机 | DF504 | 轴距:1980MM,最小离地间隙370MM,档位数:前进档12个,倒退档4个.四轮驱动.配套国三柴油机信息:常柴4G33T,功率36.8KW；四达SD4DW3D,功率36.8KW. | 13700.00
动力机械 | 拖拉机 | 轮式拖拉机(不含皮带传动轮式拖拉机) | 50-60马力四轮驱动拖拉机 | 常州东风农机集团有限公司 | 轮式拖拉机 | DF554-16 | 轴距:1818MM,最小离地间隙415MM,档位数:前进档8个,倒退档2个.四轮驱动.配套国三柴油机信息:常柴4G33TC-G32,功率40.5KW；四达SD4DW3D,功率40.5KW. | 13700.00
动力机械 | 拖拉机 | 轮式拖拉机(不含皮带传动轮式拖拉机) | 50-60马力四轮驱动拖拉机 | 常州东风农机集团有限公司 | 轮式拖拉机 | DF554G3 | 轴距:1880MM,最小离地间隙380MM,档位数:前进档12个,倒退档12个.四轮驱动.配套国三柴油机信息:常柴4G33TC-G32,功率40.5KW；四达SD4BW3Z,功率41KW. | 13700.00
动力机械 | 拖拉机 | 轮式拖拉机(不含皮带传动轮式拖拉机) | 50-60马力四轮驱动拖拉机 | 常州东风农机集团有限公司 | 轮式拖拉机 | DF504G3-2 | 轴距:1880MM,最小离地间隙357MM,档位数:前进档12个,倒退档12个.四轮驱动.驾驶室.配套国三柴油机信息:常柴4G33T,功率36.8KW；四达SD4DW3D,功率36.8KW. | 13700.00
动力机械 | 拖拉机 | 轮式拖拉机(不含皮带传动轮式拖拉机) | 50-60马力四轮驱动拖拉机 | 常州东风农机集团有限公司 | 轮式拖拉机 | DF504G3 | 轴距:1880MM,最小离地间隙357MM,档位数:前进档12个,倒退档12个.四轮驱动.配套国三柴油机信息:常柴4G33T,功率36.8KW；四达SD4DW3D,功率36.8KW. | 13700.00
动力机械 | 拖拉机 | 轮式拖拉机(不含皮带传动轮式拖拉机) | 50-60马力四轮驱动拖拉机 | 常州东风农机集团有限公司 | 轮式拖拉机 | DF554A | 轴距:1955MM,最小离地间隙400MM,档位数:前进档8个,倒退档2个.四轮驱动.配套国三柴油机信息:四达SD4BW3Z,功率41KW. | 13700.00
动力机械 | 拖拉机 | 轮式拖拉机(不含皮带传动轮式拖拉机) | 50-60马力四轮驱动拖拉机 | 常州东风农机集团有限公司 | 轮式拖拉机 | DF554-3 | 轴距:1980MM,最小离地间隙370MM,档位数:前进档12个,倒退档4个.四轮驱动.配套国三柴油机信息:常柴4G33TC-G32,功率40.5KW；四达SD4BW3Z,功率41KW；新柴4D27ZT32/554,功率40.5KW | 13700.00
动力机械 | 拖拉机 | 轮式拖拉机(不含皮带传动轮式拖拉机) | 50-60马力四轮驱动拖拉机 | 常州东风农机集团有限公司 | 轮式拖拉机 | DF504-16 | 轴距:1818MM,最小离地间隙360MM,档位数:前进档8个,倒退档2个.四轮驱动.配套国三柴油机信息:常柴4G33T,功率36.8KW；四达SD4DW3D,功率36.8KW. | 13700.00
动力机械 | 拖拉机 | 轮式拖拉机(不含皮带传动轮式拖拉机) | 50-60马力四轮驱动拖拉机 | 雷沃重工股份有限公司 | 轮式拖拉机 | M504L-E | 驱动方式:四轮驱动；功率(kw):36.8KW；排放标准:第三阶段； | 13700.00
动力机械 | 拖拉机 | 轮式拖拉机(不含皮带传动轮式拖拉机) | 50-60马力四轮驱动拖拉机 | 山东双力现代农业装备有限公司 | 轮式拖拉机 | SL554 | 外廓尺寸(长×宽×高):3900×1600×2500mm,驱动型式:四轮驱动,配套功率:40.5kW、发动机型号:新柴4D32ZT31/554,制造商:浙江新柴股份有限公司,国三标准,轴距:2020mm,最小使用质量:2290kg,最大配重(前/后):144/180kg,档位数(前进/倒退/爬行):12/12/0,液压转向,变速箱型式:4×3×(1+1)组成式,两柱式安全架,轮胎型号(前轮/后轮)8.3-20/12.4-28 | 13700.00
动力机械 | 拖拉机 | 轮式拖拉机(不含皮带传动轮式拖拉机) | 50-60马力四轮驱动拖拉机 | 山东双力现代农业装备有限公司 | 轮式拖拉机 | SL504-A | 外廓尺寸(长×宽×高):3136×1350×1965(至安全架顶部)3136×1350×1240(至方向盘的顶部),驱动型式:4×4四轮驱动,配套功率:36.8kw、发动机型号:LD莱动4TE50A,制造商:山东华源莱动内燃机有限公司,排放标准:国三标准,轴距:1860mm,最小使用质量:1620kg,最大配重(前/后):13/40kg,档位数(前进/倒退/爬行):8F+2R,变速箱型式:(4+1)×2,两柱式安全架:SL500.46H | 13700.00
动力机械 | 拖拉机 | 轮式拖拉机(不含皮带传动轮式拖拉机) | 50-60马力四轮驱动拖拉机 | 山东双力现代农业装备有限公司 | 轮式拖拉机 | SL504-B | 外廓尺寸(长×宽×高):3795×1530×2350mm,驱动型式:4×4四轮驱动,配套功率:36.8kW、发动机型号:莱动4TE50A,制造商:山东华源莱动内燃机有限公司,选装发动机:全柴牌4B5-50V32排放阶段:国三标准,,轴距:1960mm,最小使用质量:1738kg,最大配重(前/后):144/180kg,档位数(前进/倒退/爬行):8/2/0,变速箱型式:(4+1)×2组成式,两柱式安全架:SL500.46H | 13700.00
动力机械 | 拖拉机 | 轮式拖拉机(不含皮带传动轮式拖拉机) | 50-60马力四轮驱动拖拉机 | 山东双力现代农业装备有限公司 | 轮式拖拉机 | SL554-A | 功率40.4KW,四轮驱动.外廓尺寸(长*宽*高)3870*1650*2400MM,轴距2040MM,档位数(前进/倒退):12F+12R,驾驶室,原发动机为国二新柴A4K39T55,现升级为国三新柴4D32ZT31/554,国三标准,全液压转向,干式双作用离合器,变速箱型式:4*3*(1+1),啮合套换挡,轮胎型号(前轮/后轮):8.3-20/12.4-28.动力输出轴转速:540/760R/MIN. | 13700.00
动力机械 | 拖拉机 | 轮式拖拉机(不含皮带传动轮式拖拉机) | 50-60马力四轮驱动拖拉机 | 雷沃重工股份有限公司 | 轮式拖拉机 | M554-B1 | 驱动方式:四轮驱动；功率(kw):40.5KW；排放标准:第三阶段； | 13700.00
动力机械 | 拖拉机 | 轮式拖拉机(不含皮带传动轮式拖拉机) | 50-60马力四轮驱动拖拉机 | 雷沃重工股份有限公司 | 轮式拖拉机 | M504-E | 驱动方式:四轮驱动；功率(kw):36.8KW；排放标准:第三阶段； | 13700.00
动力机械 | 拖拉机 | 轮式拖拉机(不含皮带传动轮式拖拉机) | 50-60马力四轮驱动拖拉机 | 雷沃重工股份有限公司 | 轮式拖拉机 | M504-B | 驱动方式:四轮驱动；功率(kw):36.8KW；排放标准:第三阶段； | 13700.00
动力机械 | 拖拉机 | 轮式拖拉机(不含皮带传动轮式拖拉机) | 50-60马力四轮驱动拖拉机 | 雷沃重工股份有限公司 | 轮式拖拉机 | M554-BA | 驱动方式:四轮驱动；功率(kw):40.4KW；排放标准:第三阶段； | 13700.00
动力机械 | 拖拉机 | 轮式拖拉机(不含皮带传动轮式拖拉机) | 50-60马力四轮驱动拖拉机 | 雷沃重工股份有限公司 | 轮式拖拉机 | M554-AA1 | 驱动方式:四轮驱动；功率(kw):43KW；排放标准:第三阶段； | 13700.00
动力机械 | 拖拉机 | 轮式拖拉机(不含皮带传动轮式拖拉机) | 50-60马力四轮驱动拖拉机 | 雷沃重工股份有限公司 | 轮式拖拉机 | M554-A1 | 驱动方式:四轮驱动；功率(kw):43KW；排放标准:第三阶段； | 13700.00
动力机械 | 拖拉机 | 轮式拖拉机(不含皮带传动轮式拖拉机) | 50-60马力四轮驱动拖拉机 | 星光农机股份有限公司 | 轮式拖拉机 | XG504 | 型式:4×4四轮驱动；外廓尺寸(长×宽×高):3503MM×1585MM×1993MM；轮距(前轮/后轮):1280MM/(1300MM~1620MM)；轮距(前轮/后轮)调整方式:不可调节/有级可调；轴距:1958MM；最小使用质量:1940KG；最大配重(前/后):107KG/246KG；档位数(前进/倒退):8/2；变速箱型式:(4+1)×2组合式(国三动力；发动机型号:4D32T31/504；功率:36.8KW；制造商:浙江新柴股份有限公司) | 13700.00
动力机械 | 拖拉机 | 轮式拖拉机(不含皮带传动轮式拖拉机) | 50-60马力四轮驱动拖拉机 | 山东山拖凯泰农业装备有限公司 | 轮式拖拉机 | 山拖504 | 外廓尺寸(长×宽×高mm):3845*1620*2630；四轮驱动；发动机标定功率:36.8kw；轴距:2040mm；常用轮距(前轮/后轮mm):1315/1310；轮距(前轮/后轮)调整方式:不可调/翻辐板调节；最小使用质量:2270kg；标准配重(前/后):80/200kg；挡位数(前进/倒退/爬行):12/12/0；主变速/副变速/其他:4/3/2；发动机与离合器联接方式:直联式；起动方式:电起动；翻倾保护装置(驾驶室/或安全架):型号:904.46.001,型式:两柱式安全架,生产厂:洛阳同欣工贸有限公司；前照灯型号:FT400/554；转向系型式:全液压转向；行车制动系型式:双片、油浴、盘式；驻车制动系形式:双片、油浴、盘式；前驱动桥型式:旱地水田兼用型；离合器型式:干式、单片、单作用、常结合；动力输出轴离合器型式:无；变速箱型式:4X3X(1+1)组成式；主变速箱换挡方式:啮合套换挡；副变速箱换挡方式:啮合套换挡；轮胎型号(前轮/后轮):8.3-20/12.4-281、发动机型号:YD4C50V1,生产厂家:扬动股份有限公司,气缸数:4；标定功率36.8KW,标定转速(r/min):2400；型式核准证书号:CNFCG30716030006；排放标准:第三阶段；2、选配一:发动机型号:4D32T31/504,生产厂家:浙江新柴股份有限公司,气缸数:4；标定功率36.8KW,标定转速(r/min):2400；型式核准证书号:CNFCG30430010008,排放标准:第三阶段3、选配二:发动机型号:4B5-50V32,生产厂家:安徽全柴动力股份有限公司,气缸数:4；标定功率36.8KW,标定转速(r/min):2400；；型式核准证书号:CNFCG30602010004；排放标准:第三阶段 | 13700.00
动力机械 | 拖拉机 | 轮式拖拉机(不含皮带传动轮式拖拉机) | 50-60马力四轮驱动拖拉机 | 山东山拖凯泰农业装备有限公司 | 轮式拖拉机 | 山拖554 | 外廓尺寸(长×宽×高mm):3845*1645*2630；四轮驱动；发动机标定功率:40.5kw；轴距:2040mm；常用轮距(前轮/后轮mm):1315/1310；轮距(前轮/后轮)调整方式:不可调/翻辐板调节；最小使用质量:2270kg；标准配重(前/后):80/200kg；挡位数(前进/倒退/爬行):12/12/0；主变速/副变速/其他:4/3/2；发动机与离合器联接方式:直联式；起动方式:电起动；翻倾保护装置(驾驶室/或安全架):型号:904.46.001,型式:两柱式安全架,生产厂:洛阳同欣工贸有限公司；前照灯型号:FT400/554；转向系型式:全液压转向；行车制动系型式:双片、油浴、盘式；驻车制动系形式:双片、油浴、盘式；前驱动桥型式:旱地水田兼用型；离合器型式:干式、单片、单作用、常结合；动力输出轴离合器型式:无；变速箱型式:4X3X(1+1)组成式；主变速箱换挡方式:啮合套换挡；副变速箱换挡方式:啮合套换挡；轮胎型号(前轮/后轮):8.3-20/12.4-281、发动机型号:YD4JZ55C1；生产厂家:扬动股份有限公司；气缸数:4；标定功率:40.5KW；标定转速(r/min):2400；型式核准证书号:CNFCG30716060015；发动机排放标准:第三阶段；2、选配一:发动机型号:4D32ZT32/554；生产厂家:浙江新柴股份有限公司；气缸数:4；标定功率:40.5KW；标定转速(r/min):2400；型式核准证书号:CNFCG30430040011；发动机排放标准:第三阶段；3、选配二:发动机型号:4C5-55U32,生产厂家:安徽全柴动力股份有限公司,标定功率:40.5KW；标定转速(r/min):2400；型式核准证书号:CNFCG30602040026,发动机排放标准:第三阶段 | 13700.00
动力机械 | 拖拉机 | 轮式拖拉机(不含皮带传动轮式拖拉机) | 50-60马力四轮驱动拖拉机 | 山东山拖凯泰农业装备有限公司 | 轮式拖拉机 | 山拖554D | 外廓尺寸(长×宽×高):3050X1440X2200MM；驱动型式:4X4轮式；功率:55马力；轴距:1865MM；最小使用质量:1360KG；最大配重(前/后)45/24KG；档位数(前进/倒退):8/2；变速箱型式:(4+1)X2平面组成式；驾驶室:554-46-010,两柱式,1、发动机型号:4TD55,生产厂家:山东华源莱动内燃机有限公司,功率:40.4KW型式核准证书号:CNFCG30407040006；发动机排放标准:国Ⅲ；2、发动机型号:YD4JZ55C1生产厂家:扬动股份有限公司,功率:40.5KW,型式核准证书号:CNFCG30716060015发动机排放标准:国Ⅲ | 13700.00
动力机械 | 拖拉机 | 轮式拖拉机(不含皮带传动轮式拖拉机) | 50-60马力四轮驱动拖拉机 | 山东山拖凯泰农业装备有限公司 | 轮式拖拉机 | 山拖504A | 外廓尺寸(长×宽×高mm):3575*1620*2540；驱动方式:；四轮驱动；发动机标定功率:36.8kw；轴距:2000mm；常用轮距(前轮/后轮mm):1270/1310；轮距(前轮/后轮)调整方式:不可调/有级可调；最小使用质量:2023kg；标准配重(前/后):64/188kg；挡位数(前进/倒退/爬行):8/2/0；发动机与离合器联接方式:直联式；起动方式:电起动；翻倾保护装置(驾驶室/或安全架):型号:554.46.010,型式:两柱式安全架,生产厂:山东山拖凯泰农业装备有限公司；轮胎型号(前轮/后轮):7.50-16/12.4-28；发动机型号:4D32T31/504,生产厂家:浙江新柴股份有限公司,气缸数:4；标定功率36.8KW,标定转速(r/min):2400；型式核准证书号:CNFCG30430010008,排放标准:第三阶段 | 13700.00
动力机械 | 拖拉机 | 轮式拖拉机(不含皮带传动轮式拖拉机) | 50-60马力四轮驱动拖拉机 | 山东山拖凯泰农业装备有限公司 | 轮式拖拉机 | 山拖554A | 外廓尺寸(长×宽×高mm):3560*1670*2540；驱动方式:四轮驱动；发动机标定功率:40.5kw；轴距:1990mm；常用轮距(前轮/后轮mm):1285/1300；轮距(前轮/后轮)调整方式:不可调/有级可调；最小使用质量:2067kg；标准配重(前/后):64/188kg；挡位数(前进/倒退/爬行):8/2/0；发动机与离合器联接方式:直联式；起动方式:电起动；翻倾保护装置(驾驶室/或安全架):型号:554.46.010,型式:两柱式安全架,生产厂:山东山拖凯泰农业装备有限公司；轮胎型号(前轮/后轮):7.50-16/12.4-28发动机型号:4D27ZT32/554；生产厂家:浙江新柴股份有限公司；气缸数:4；标定功率:40.5KW；标定转速(r/min):2400；型式核准证书号:CNFCG30430040011；发动机排放标准:第三阶段 | 13700.00
动力机械 | 拖拉机 | 轮式拖拉机(不含皮带传动轮式拖拉机) | 50-60马力四轮驱动拖拉机 | 山东山拖凯泰农业装备有限公司 | 轮式拖拉机 | 山拖504D | 外廓尺寸(长×宽×高):3220X1400X2050MM；驱动型式:4X4轮式；功率:50马力；轴距:1755MM；最小使用质量:1378KG；最大配重(前/后)14/76KG；档位数(前进/倒退/爬行):8/2/0；变速箱型式:(4+1)X2平面组成式；驾驶室或安全架:554-46-010,两柱式1、发动机型号:4TE50,生产厂家:山东华源莱动内燃机有限公司,功率36.8KW,型式核准证书号:CNFCG30407030001；发动机排放标准:国Ⅲ；2、发动机型号:4TE50A,生产厂家:山东华源莱动内燃机有限公司,功率36.8KW,型式核准证书号:CNFCG30407030002；发动机排放标准:国Ⅲ；3、发动机型号:YD4C50V1,生产厂家:扬动股份有限公司,功率36.8KW,型式核准证书号:CNFCG30716030006；发动机排放标准:国Ⅲ；4、发动机型号:4DW91-50GG33,生产厂家:一汽解放汽车有限公司无锡柴油机厂,功率36.8KW,型式核准证书号:CNFCG30360080001,发动机排放标准:国Ⅲ； | 13700.00
动力机械 | 拖拉机 | 轮式拖拉机(不含皮带传动轮式拖拉机) | 50-60马力四轮驱动拖拉机 | 余姚奔野拖拉机制造有限公司 | 轮式拖拉机 | 504 | 功率:50马力；驱动方式:四轮驱动；排放阶段:国三 | 13700.00
动力机械 | 拖拉机 | 轮式拖拉机(不含皮带传动轮式拖拉机) | 50-60马力四轮驱动拖拉机 | 洛阳世英机械制造有限公司 | 轮式拖拉机 | SJH554 | 发动机标定功率(KW)40.5；驱动方式:四轮驱动；排放阶段:国三,外廓尺寸(长×宽×高):4030×1730×2250mm；轴距或履带接地长:2030mm；常用轮距(前轮/后轮)或轨距:1250/1350mm；轮距(前轮/后轮)调整方式:不可调/有级可调；最小使用质量:2650kg； | 13700.00
动力机械 | 拖拉机 | 轮式拖拉机(不含皮带传动轮式拖拉机) | 50-60马力四轮驱动拖拉机 | 余姚奔野拖拉机制造有限公司 | 轮式拖拉机 | 554 | 功率:55马力；驱动方式:四轮驱动；排放阶段:国三 | 13700.00
动力机械 | 拖拉机 | 轮式拖拉机(不含皮带传动轮式拖拉机) | 50-60马力四轮驱动拖拉机 | 第一拖拉机股份有限公司 | 轮式拖拉机 | SK504 | 功率:36.8kw/50马力；驱动形式:四轮驱动；发动机型号:YD4C50V1国三；4TE50国三 | 13700.00
动力机械 | 拖拉机 | 轮式拖拉机(不含皮带传动轮式拖拉机) | 50-60马力四轮驱动拖拉机 | 第一拖拉机股份有限公司 | 轮式拖拉机 | ME504 | 功率:36.8kw/50马力；驱动形式:四轮驱动；发动机型号:YD4C50V3/4D32T31国三 | 13700.00
动力机械 | 拖拉机 | 轮式拖拉机(不含皮带传动轮式拖拉机) | 50-60马力四轮驱动拖拉机 | 第一拖拉机股份有限公司 | 轮式拖拉机 | SK554 | 功率:40.5kw/55马力；驱动形式:四轮驱动；发动机型号:YD4JZ55C2国三；JD4E6Z8国三；4TD55A国三 | 13700.00
动力机械 | 拖拉机 | 轮式拖拉机(不含皮带传动轮式拖拉机) | 50-60马力四轮驱动拖拉机 | 第一拖拉机股份有限公司 | 轮式拖拉机 | ME504-1 | 功率:36.8kw/50马力；驱动形式:四轮驱动；发动机型号:YD4C50V3/4D32T31国三 | 13700.00
动力机械 | 拖拉机 | 轮式拖拉机(不含皮带传动轮式拖拉机) | 50-60马力四轮驱动拖拉机 | 第一拖拉机股份有限公司 | 轮式拖拉机 | SK504G | 功率:36.8kw/50马力；驱动形式:四轮驱动；发动机型号:4TE50国三；JD4E6N6国三 | 13700.00
动力机械 | 拖拉机 | 轮式拖拉机(不含皮带传动轮式拖拉机) | 50-60马力四轮驱动拖拉机 | 第一拖拉机股份有限公司 | 轮式拖拉机 | ME504G | 功率:36.8kw/50马力；驱动形式:四轮驱动；发动机排放标准:国三 | 13700.00
动力机械 | 拖拉机 | 轮式拖拉机(不含皮带传动轮式拖拉机) | 50-60马力四轮驱动拖拉机 | 第一拖拉机股份有限公司 | 轮式拖拉机 | SG504-1 | 功率:36.8kw/50马力；驱动形式:四轮驱动；发动机型号:YD4C50V1国三 | 13700.00
动力机械 | 拖拉机 | 轮式拖拉机(不含皮带传动轮式拖拉机) | 50-60马力四轮驱动拖拉机 | 第一拖拉机股份有限公司 | 轮式拖拉机 | MF504 | 功率:36.8kw/50马力；驱动形式:四轮驱动；发动机型号:4D32T31/YD4C50V3国三 | 13700.00
动力机械 | 拖拉机 | 轮式拖拉机(不含皮带传动轮式拖拉机) | 50-60马力四轮驱动拖拉机 | 第一拖拉机股份有限公司 | 轮式拖拉机 | ME554 | 功率:40.5kw/55马力；驱动形式:四轮驱动；发动机型号:YD4JZ55C3/4D32ZT31国三 | 13700.00
动力机械 | 拖拉机 | 轮式拖拉机(不含皮带传动轮式拖拉机) | 50-60马力四轮驱动拖拉机 | 洛阳市煌睿机械制造有限公司 | 轮式拖拉机 | 华宣554 | 驱动方式:四轮驱动；功率:40.4kW；发动机排放标准:国Ⅲ；外廓尺寸(长×宽×高)(mm):3800×1830×2680；最小使用质量(kg):2590 | 13700.00
动力机械 | 拖拉机 | 轮式拖拉机(不含皮带传动轮式拖拉机) | 50-60马力四轮驱动拖拉机 | 山东雷一重工农业装备制造有限公司 | 轮式拖拉机 | 宁拖554(原:宁拖迪尔554) | 型式:4×4四轮驱动,外廓尺寸(MM):3650×1600×2480,轴距1970MM,最小使用质量2050KG,最大牵引力>=11.5KN,动力输出轴输出功率>=34.4KW,最大配置(前/后):70/60(KG),变速箱型式:(4+1)×2机械组成式,换挡方式:滑动齿轮换挡,发动机品牌及型号:全柴4B2-55U32,制造商:安徽全柴动力股份有限公司,标定功率:40.4KW,国三排放标准 | 13700.00
动力机械 | 拖拉机 | 轮式拖拉机(不含皮带传动轮式拖拉机) | 50-60马力四轮驱动拖拉机 | 山东凯斯迪尔农业装备有限公司 | 轮式拖拉机 | NINGBODEER554 | 功率:40.4KW(55马力)；排放标准:国三；驱动方式:四轮驱动；外廓尺寸(长×宽×高):3510mm*1600mm*2325mm；最小使用质量:2000kg；挡位数(前进/倒退/爬行):8/2； | 13700.00
动力机械 | 拖拉机 | 轮式拖拉机(不含皮带传动轮式拖拉机) | 50-60马力四轮驱动拖拉机 | 潍坊昊鹏农业装备有限公司 | 轮式拖拉机 | HP504 | 功率:50马力；驱动方式:四轮驱动；外廓尺寸(长×宽×高mm):3650×1600×2360；轴距(mm):1950；常用轮距(前轮/后轮mm):1320/1300,最小使用质量:1980Kg,挡位数(前进/倒退/爬行):8/2,主变速/副变速/其他:5/2；排放标准:GB20891-2014<<非道路移动机械用柴油机排气污染物排放限值及测量方法(中国第三、四阶段)>>第三阶段 | 13700.00
动力机械 | 拖拉机 | 轮式拖拉机(不含皮带传动轮式拖拉机) | 50-60马力四轮驱动拖拉机 | 潍坊昊鹏农业装备有限公司 | 轮式拖拉机 | HP554 | 功率:55马力；驱动方式:四轮驱动；外廓尺寸(长×宽×高mm):3850×1670×2370；轴距(mm):2040；轮距(前/后mm):1250、1450/1200、1300、1400、1500；最小使用质量:2300Kg；挡位数(前进/倒退/爬行):12/12；排放标准:GB20891-2014<<非道路移动机械用柴油机排气污染物排放限值及测量方法(中国第三、四阶段)>>第三阶段 | 13700.00
动力机械 | 拖拉机 | 轮式拖拉机(不含皮带传动轮式拖拉机) | 50-60马力四轮驱动拖拉机 | 潍坊大申奔野机械有限公司 | 轮式拖拉机 | M554 | 结构尺寸(长*宽*高mm):3750*1600*2325,整机质量(kg):2530配套动力(KW)40.4型式:4x4四轮驱动,轴距(mm):2020,轮距(前轮/后轮)(mm):1300/1200,1300,1450,最小离地间隙(mm):320最大配重(前/后)(kg):60/120,档位数(前进/倒退):8/2,动力输出轴输出功率(kw):34.34,最大牵引力(KN):12.5,驾驶室或安全架,转向系形式:全液压转向,离合器型式:单片,干式,常接合式,变速箱换挡方式:啮合式换挡,轮胎型号(前轮/后轮):8.3-20/12.4-28,液压悬挂系统型式:半分置式,悬挂装置型式及类别:后置三点悬挂,1类,,调节方式:力位调节,动力输出轴型式:非独立式.发动机排放标准:(GB20891-2014)第三阶段 | 13700.00
动力机械 | 拖拉机 | 轮式拖拉机(不含皮带传动轮式拖拉机) | 50-60马力四轮驱动拖拉机 | 潍坊大申奔野机械有限公司 | 轮式拖拉机 | M504 | 结构尺寸(长*宽*高mm):3600×1650×2390,整机质量(kg):1870,配套动力(KW)36.8型式:轮式四轮驱动,轴距(mm):1950,轮距(前轮/后轮)(mm):1300/1300,最小离地间隙(mm):340,最大配重(前/后)(kg):70/60,档位数(前进/倒退):8/2,动力输出轴输出功率(kw):31.3,最大牵引力(KN):12,驾驶室或安全架:安全架,转向系形式:前轮液压转向,离合器型式:单作用,变速箱换挡方式:啮合套式,轮胎型号(前轮/后轮):7.50-16/11.2-28,液压悬挂系统型式:半分置式,悬挂装置型式及类别:后置三点悬挂,1类,调节方式:力、位调节,动力输出轴型式:非独立式.发动机排放标准:(GB20891-2014)第三阶段 | 13700.00
动力机械 | 拖拉机 | 轮式拖拉机(不含皮带传动轮式拖拉机) | 50-60马力四轮驱动拖拉机 | 雷沃重工股份有限公司 | 轮式拖拉机 | M554-A | 驱动方式:四轮驱动；功率(kw):43KW；排放标准:第三阶段； | 13700.00
动力机械 | 拖拉机 | 轮式拖拉机(不含皮带传动轮式拖拉机) | 50-60马力四轮驱动拖拉机 | 雷沃重工股份有限公司 | 轮式拖拉机 | M554-B | 驱动方式:四轮驱动；功率(kw):40.4KW；排放标准:第三阶段； | 13700.00
动力机械 | 拖拉机 | 轮式拖拉机(不含皮带传动轮式拖拉机) | 50-60马力四轮驱动拖拉机 | 雷沃重工股份有限公司 | 轮式拖拉机 | M554-AA | 驱动方式:四轮驱动；功率(kw):43KW；排放标准:第三阶段； | 13700.00
动力机械 | 拖拉机 | 轮式拖拉机(不含皮带传动轮式拖拉机) | 50-60马力四轮驱动拖拉机 | 洛阳路通农业装备有限公司 | 轮式拖拉机 | 路通-504 | 功率:36.8kW；驱动方式:四轮驱动；排放阶段:国三 | 13700.00
动力机械 | 拖拉机 | 轮式拖拉机(不含皮带传动轮式拖拉机) | 50-60马力四轮驱动拖拉机 | 洛阳路通农业装备有限公司 | 轮式拖拉机 | 路通-554 | 功率:40.5kW；驱动方式:四轮驱动；排放标准:国三 | 13700.00
动力机械 | 拖拉机 | 轮式拖拉机(不含皮带传动轮式拖拉机) | 50-60马力四轮驱动拖拉机 | 山东常发工贸有限公司 | 轮式拖拉机 | 554-YD | 发动机功率:40.5kW；驱动方式:四轮驱动.外廓尺寸:(长×宽×高):3220mm×1245mm×1860mm；最小使用质量:1410kg；轴距(mm):1840；轮距(前轮/后轮)(mm):1015(1160)/985(1030)；最小离地间隙(mm):235；配重(最大)(kg):30/60；档位数(前进/倒退/爬行):8/2/0；变速箱型式:(4+1)×2组成式；轮胎(前/后)6.00-12/9.50-16；发动机型号:YD4JZ55C1、4DW93-55GG3U、4TD55、SD4BW3Z；发动机功率:40.5kW、40.5kW、40.4kW、41kW；发动机生产厂家:扬动股份有限公司、一汽解放汽车有限公司无锡柴油机厂、山东华源莱动内燃机有限公司、江苏四达动力机械集团有限公司；发动机排放阶段:国三排放、国三排放、国三排放、国三排放 | 13700.00
动力机械 | 拖拉机 | 轮式拖拉机(不含皮带传动轮式拖拉机) | 60-70马力四轮驱动拖拉机 | 余姚奔野拖拉机制造有限公司 | 轮式拖拉机 | 654 | 功率:65马力；驱动方式:四轮驱动；排放阶段:国三 | 14800.00
动力机械 | 拖拉机 | 轮式拖拉机(不含皮带传动轮式拖拉机) | 60-70马力四轮驱动拖拉机 | 洛阳世英机械制造有限公司 | 轮式拖拉机 | SJH654 | 发动机标定功率(KW)47.8；驱动方式:四轮驱动；排放阶段:国三,外廓尺寸(长×宽×高):4030×1850×2670mm；轴距:2030mm；前后轮轮距:1250/1350mm；前后轮轮距调整方式:固定式/有级可调；最小离地间隙:350mm(前驱动桥下沿)；最小使用质量:2540kg； | 14800.00
动力机械 | 拖拉机 | 轮式拖拉机(不含皮带传动轮式拖拉机) | 60-70马力四轮驱动拖拉机 | 山东山拖凯泰农业装备有限公司 | 轮式拖拉机 | 山拖604 | 外廓尺寸(长×宽×高mm):3995*1715*2625；驱动方式:四轮驱动；发动机标定功率:44kw；轴距:2090mm；常用轮距(前轮/后轮mm):1360/1390；轮距(前轮/后轮)调整方式:有级可调/有级可调；最小使用质量:2675kg；标准配重(前/后):128/188kg；挡位数(前进/倒退/爬行):12/12/0；发动机与离合器联接方式:直联式；起动方式:电起动；翻倾保护装置(驾驶室/或安全架):型号:904.16.001,型式:两柱式安全架,生产厂:洛阳同欣工贸有限公司；轮胎型号(前轮/后轮):8.3-24/11-32发动机型号:4K41ZT31/602；生产厂家:浙江新柴股份有限公司；气缸数:4；标定功率:44KW；标定转速(r/min):2200；型式核准证书号:CNFCG30430070022；发动机排放标准:第三阶段 | 14800.00
动力机械 | 拖拉机 | 轮式拖拉机(不含皮带传动轮式拖拉机) | 60-70马力四轮驱动拖拉机 | 山东山拖凯泰农业装备有限公司 | 轮式拖拉机 | 山拖604D | 外廓尺寸(长×宽×高):3480X1430X2265MM；驱动型式:4X4轮式；功率:60马力；轴距:1865MM；最小使用质量:1416KG；最大配重(前/后)45/26KG；档位数(前进/倒退):8/2；变速箱型式:(4+1)X2平面组成式；驾驶室或安全架:904.46.001两柱式,.1、发动机型号:4TD60；生产厂家:山东华源莱动内燃机有限公司；功率:44.1KW；型式核准证书号:CNFCG30407040005；发动机排放标准:国Ⅲ2、发动机型号:YD4JZ60C1；生产厂家:扬动股份有限公司；功率:44.1KW；型式核准证书号:CNFCG30716060002；发动机排放标准:国Ⅲ3、发动机型号:4B2-60U32,生产厂家:安徽省全柴动力股份有限公司,功率:44.1kw,型式核准证书号:CNFCG30602050004发动机排放标准:国Ⅲ | 14800.00
动力机械 | 拖拉机 | 轮式拖拉机(不含皮带传动轮式拖拉机) | 60-70马力四轮驱动拖拉机 | 第一拖拉机股份有限公司 | 轮式拖拉机 | SG604G | 功率:44.1kw/60马力；驱动形式:四轮驱动；发动机型号:YD4JZ60C1国三 | 14800.00
动力机械 | 拖拉机 | 轮式拖拉机(不含皮带传动轮式拖拉机) | 60-70马力四轮驱动拖拉机 | 第一拖拉机股份有限公司 | 轮式拖拉机 | ME604G | 功率:44.1kw/60马力；驱动形式:四轮驱动；发动机型号:YD4JZ60C3国三 | 14800.00
动力机械 | 拖拉机 | 轮式拖拉机(不含皮带传动轮式拖拉机) | 60-70马力四轮驱动拖拉机 | 第一拖拉机股份有限公司 | 轮式拖拉机 | SK604G | 功率:44.1kw/60马力；驱动形式:四轮驱动；发动机型号:YD4JZ60C1国三；JD4E6Z7国三 | 14800.00
动力机械 | 拖拉机 | 轮式拖拉机(不含皮带传动轮式拖拉机) | 60-70马力四轮驱动拖拉机 | 第一拖拉机股份有限公司 | 轮式拖拉机 | ME604 | 功率:44.1kw/60马力；驱动形式:四轮驱动；发动机型号:YD4JZ60C3/4D32ZT31国三 | 14800.00
动力机械 | 拖拉机 | 轮式拖拉机(不含皮带传动轮式拖拉机) | 60-70马力四轮驱动拖拉机 | 第一拖拉机股份有限公司 | 轮式拖拉机 | MF604 | 功率:44.1kw/60马力；驱动形式:四轮驱动；发动机型号:4D32ZT31/YD4JZ60C3国三 | 14800.00
动力机械 | 拖拉机 | 轮式拖拉机(不含皮带传动轮式拖拉机) | 60-70马力四轮驱动拖拉机 | 第一拖拉机股份有限公司 | 轮式拖拉机 | ME604-1 | 功率:44.1kw/60马力；驱动形式:四轮驱动；发动机型号:YD4JZ60C3/4D32ZT31国三 | 14800.00
动力机械 | 拖拉机 | 轮式拖拉机(不含皮带传动轮式拖拉机) | 60-70马力四轮驱动拖拉机 | 第一拖拉机股份有限公司 | 轮式拖拉机 | MG654 | 功率:48kw/65马力；驱动形式:四轮驱动；发动机型号:4K41ZT31/YD4DZ65C3/YT4B4U22国三 | 14800.00
动力机械 | 拖拉机 | 轮式拖拉机(不含皮带传动轮式拖拉机) | 60-70马力四轮驱动拖拉机 | 第一拖拉机股份有限公司 | 轮式拖拉机 | SG654G | 功率:47.8kw/65马力；驱动形式:四轮驱动；发动机型号:YD4CZ65C1国三 | 14800.00
动力机械 | 拖拉机 | 轮式拖拉机(不含皮带传动轮式拖拉机) | 60-70马力四轮驱动拖拉机 | 洛阳市煌睿机械制造有限公司 | 轮式拖拉机 | 华宣604 | 驱动方式:四轮驱动；功率:44.1kW；发动机排放标准:国Ⅲ；外廓尺寸(长×宽×高)(mm):3800×1830×2680；最小使用质量(kg):2590； | 14800.00
动力机械 | 拖拉机 | 轮式拖拉机(不含皮带传动轮式拖拉机) | 60-70马力四轮驱动拖拉机 | 潍坊大申奔野机械有限公司 | 轮式拖拉机 | M604 | 结构尺寸(长*宽*高mm):3600×1650×2390,整机质量(kg):1900,配套动力(KW):44.2型式:轮式四轮驱动,轴距(mm):1950,轮距(前轮/后轮)(mm):1300/1300,最小离地间隙(mm):340,最大配重(前/后)(kg):70/60,档位数(前进/倒退):8/2,动力输出轴输出功率(kw):37.57,最大牵引力(KN):13,驾驶室或安全架:安全架,转向系形式:前轮液压转向,离合器型式:单作用,变速箱换挡方式:啮合套式,轮胎型号(前轮/后轮):7.50-16/11.2-28,液压悬挂系统型式:半分置式,悬挂装置型式及类别:后置三点悬挂,1类,调节方式:力、位调节,动力输出轴型式:非独立式.发动机排放标准:(GB20891-2014)第三阶段 | 14800.00
动力机械 | 拖拉机 | 轮式拖拉机(不含皮带传动轮式拖拉机) | 60-70马力四轮驱动拖拉机 | 洛阳路通农业装备有限公司 | 轮式拖拉机 | 路通-604 | 功率:44kW；驱动方式:四轮驱动；排放标准:国三 | 14800.00
动力机械 | 拖拉机 | 轮式拖拉机(不含皮带传动轮式拖拉机) | 60-70马力四轮驱动拖拉机 | 洛阳路通农业装备有限公司 | 轮式拖拉机 | 路通-654 | 功率:48kW；驱动方式:四轮驱动；排放标准:国三 | 14800.00
动力机械 | 拖拉机 | 轮式拖拉机(不含皮带传动轮式拖拉机) | 60-70马力四轮驱动拖拉机 | 雷沃重工股份有限公司 | 轮式拖拉机 | M604-A | 驱动方式:四轮驱动；功率(kw):46KW；排放标准:第三阶段； | 14800.00
动力机械 | 拖拉机 | 轮式拖拉机(不含皮带传动轮式拖拉机) | 60-70马力四轮驱动拖拉机 | 雷沃重工股份有限公司 | 轮式拖拉机 | M604L-E | 驱动方式:四轮驱动；功率(kw):44KW；排放标准:第三阶段； | 14800.00
动力机械 | 拖拉机 | 轮式拖拉机(不含皮带传动轮式拖拉机) | 60-70马力四轮驱动拖拉机 | 雷沃重工股份有限公司 | 轮式拖拉机 | M654-AA1 | 驱动方式:四轮驱动；功率(kw):48KW；排放标准:第三阶段； | 14800.00
动力机械 | 拖拉机 | 轮式拖拉机(不含皮带传动轮式拖拉机) | 60-70马力四轮驱动拖拉机 | 雷沃重工股份有限公司 | 轮式拖拉机 | M604-B1 | 驱动方式:四轮驱动；功率(kw):44KW；排放标准:第三阶段； | 14800.00
动力机械 | 拖拉机 | 轮式拖拉机(不含皮带传动轮式拖拉机) | 60-70马力四轮驱动拖拉机 | 雷沃重工股份有限公司 | 轮式拖拉机 | M604-BA | 驱动方式:四轮驱动；功率(kw):44KW；排放标准:第三阶段； | 14800.00
动力机械 | 拖拉机 | 轮式拖拉机(不含皮带传动轮式拖拉机) | 60-70马力四轮驱动拖拉机 | 雷沃重工股份有限公司 | 轮式拖拉机 | M604-A1 | 驱动方式:四轮驱动；功率(kw):46KW；排放标准:第三阶段； | 14800.00
动力机械 | 拖拉机 | 轮式拖拉机(不含皮带传动轮式拖拉机) | 60-70马力四轮驱动拖拉机 | 雷沃重工股份有限公司 | 轮式拖拉机 | M604-B | 驱动方式:四轮驱动；功率(kw):44KW；排放标准:第三阶段； | 14800.00
动力机械 | 拖拉机 | 轮式拖拉机(不含皮带传动轮式拖拉机) | 60-70马力四轮驱动拖拉机 | 山东双力现代农业装备有限公司 | 轮式拖拉机 | SL604-B | "外廓尺寸(长×宽×高):3760×1520×2350mm,驱动型式:4×4四轮驱动,配套功率:44.2kw,发动机型号:全柴4B2-60U32,制造商:安徽全柴动力股份有限公司,选装发动机:莱动牌4TD60,排放标准:国三标准,轴距:1880mm,最小使用质量:1700kg,最大配重(前/后):144/180kg,档位数(前进/倒退/爬行):8/2/0,变速箱型式(4+1)×2组成式,两柱式安全架:SL500.46H | 14800.00
动力机械 | 拖拉机 | 轮式拖拉机(不含皮带传动轮式拖拉机) | 60-70马力四轮驱动拖拉机 | 山东双力现代农业装备有限公司 | 轮式拖拉机 | SL604 | 外廓尺寸(长×宽×高):3250×1350×1965mm(至安全架顶部)3250×1350×1445mm(至方向盘顶部),驱动型式:4×4四轮驱动,配套功率:44.1kw、发动机型号:全柴4B2-60U32,制造商:安徽全柴动力股份有限公司,排放阶段:国三标准,轴距:1756mm,最小使用质量:1490kg,最大配重(前/后):26/40,档位数(前进/倒退/爬行):8F+2R,变速箱型式:(4+1)×2,两柱式安全架:SL500.46H | 14800.00
动力机械 | 拖拉机 | 轮式拖拉机(不含皮带传动轮式拖拉机) | 60-70马力四轮驱动拖拉机 | 常州东风农机集团有限公司 | 轮式拖拉机 | DF604 | 轴距:1980MM,最小离地间隙370MM,档位数:前进档12个,倒退档4个.四轮驱动.配套国三柴油机信息:常柴4G33TC-G32,功率44.1KW；新柴4D27ZT32,功率44.1KW.四达SD4BW3Z4,功率45KW | 14800.00
动力机械 | 拖拉机 | 轮式拖拉机(不含皮带传动轮式拖拉机) | 60-70马力四轮驱动拖拉机 | 常州东风农机集团有限公司 | 轮式拖拉机 | DF604G3 | 轴距:1880MM,最小离地间隙425MM,档位数:前进档12个,倒退档12个.四轮驱动.配套国三柴油机信息:四达SD4BW3Z4,功率45KW. | 14800.00
动力机械 | 拖拉机 | 轮式拖拉机(不含皮带传动轮式拖拉机) | 60-70马力四轮驱动拖拉机 | 常州东风农机集团有限公司 | 轮式拖拉机 | DF604-15 | ,档位数:前进档8个,倒退档2个.四轮驱动.配套国三柴油机信息:常柴4G33TC-G32,功率44.1KW； | 14800.00
动力机械 | 拖拉机 | 轮式拖拉机(不含皮带传动轮式拖拉机) | 60-70马力四轮驱动拖拉机 | 常州东风农机集团有限公司 | 轮式拖拉机 | DF604A | 轴距:1955MM,最小离地间隙400MM,档位数:前进档8个,倒退档2个.四轮驱动.安全驾驶室.配套国三柴油机信息:四达SD4DW3Z4,功率44.1KW；新柴4D27ZT32,功率44.1KW. | 14800.00
动力机械 | 拖拉机 | 轮式拖拉机(不含皮带传动轮式拖拉机) | 60-70马力四轮驱动拖拉机 | 常州东风农机集团有限公司 | 轮式拖拉机 | DF654 | 轴距:1980MM,最小离地间隙370MM,档位数:前进档12个,倒退档4个.四轮驱动.配套国三柴油机信息:东方红柴油机YT4B4U23/0478E,功率47.8KW； | 14800.00
动力机械 | 拖拉机 | 轮式拖拉机(不含皮带传动轮式拖拉机) | 60-70马力四轮驱动拖拉机 | 潍坊华夏拖拉机制造有限公司 | 轮式拖拉机 | 华夏604H | 功率:60马力；驱动方式:四轮驱动 | 14800.00
动力机械 | 拖拉机 | 轮式拖拉机(不含皮带传动轮式拖拉机) | 60-70马力四轮驱动拖拉机 | 江苏悦达智能农业装备有限公司【原：马恒达悦达（盐城）拖拉机有限公司】 | 轮式拖拉机 | YC604 | 驱动方式:四轮驱动；柴油机功率:44.1KW,排放标准:第三阶段； | 14800.00
动力机械 | 拖拉机 | 轮式拖拉机(不含皮带传动轮式拖拉机) | 60-70马力四轮驱动拖拉机 | 江苏悦达智能农业装备有限公司【原：马恒达悦达（盐城）拖拉机有限公司】 | 轮式拖拉机 | 黄海金马-604D | 驱动方式:四轮驱动；柴油机功率:44.1KW,排放标准:第三阶段；变速箱档位:前进8/倒退2；动力输出采用后置、非独立式动力输出轴,转速为540/1000或540/720(R/MIN),全液压转向系统. | 14800.00
动力机械 | 拖拉机 | 轮式拖拉机(不含皮带传动轮式拖拉机) | 60-70马力四轮驱动拖拉机 | 江苏悦达智能农业装备有限公司【原：马恒达悦达（盐城）拖拉机有限公司】 | 轮式拖拉机 | YC604D | 驱动方式:四轮驱动；柴油机功率:44.1KW,排放标准:第三阶段； | 14800.00
动力机械 | 拖拉机 | 轮式拖拉机(不含皮带传动轮式拖拉机) | 60-70马力四轮驱动拖拉机 | 江苏悦达智能农业装备有限公司【原：马恒达悦达（盐城）拖拉机有限公司】 | 轮式拖拉机 | 黄海金马-604C | 驱动方式:四轮驱动；柴油机功率:44.1KW,排放标准:第三阶段；采用滑动齿轮换挡结构；档位数:前进8/倒退2；动力输出采用后置、非独立式动力输出轴,转速为540/720或540/1000(R/MIN),全液压转向系统. | 14800.00
动力机械 | 拖拉机 | 轮式拖拉机(不含皮带传动轮式拖拉机) | 60-70马力四轮驱动拖拉机 | 山东五征集团有限公司 | 轮式拖拉机 | MD604 | 功率:60马力；驱动方式:四轮驱动；发动机:4G33TC-60G32C(44.1kW,国Ⅲ)；外廓尺寸(长×宽×高):3880×1935×2700mm；最小使用质量:2750kg；转向器型式:摆线转阀式全液压转向器；制动系型式:机械操纵、湿式、盘式；离合器型式:干式、独立操纵双作用；变速箱型式:(2+1)×4×2组成式 | 14800.00
动力机械 | 拖拉机 | 轮式拖拉机(不含皮带传动轮式拖拉机) | 60-70马力四轮驱动拖拉机 | 潍坊泰鸿拖拉机有限公司 | 轮式拖拉机 | TH604 | 外廓尺寸(长×宽×高):4175×1715×2390；驱动型式:4×4四轮驱动；轴距(MM):2020MM；最小使用质量(KG):2545；最大配重KG(前/后):150/180；档位数(前进/倒退):12/12；变速箱型式:4×3×(1+1)组成式；驾驶室或安全架(有否):有；发动机型号:4B2-60U32(安徽全柴动力股份有限公司、44KW、国三CNFCG30602050004) | 14800.00
动力机械 | 拖拉机 | 轮式拖拉机(不含皮带传动轮式拖拉机) | 60-70马力四轮驱动拖拉机 | 潍坊泰鸿拖拉机有限公司 | 轮式拖拉机 | TH604-D | 外廓尺寸(长×宽×高):3615×1430×2160；驱动型式:4×4四轮驱动；轴距(MM):1770MM；最小使用质量(KG):1765；最大配重KG(前/后):130/60；档位数(前进/倒退/爬行):8/4/0；变速箱型式:4×(2+1)组成式；驾驶室或安全架(有否):有；发动机型号:4B2-60U32(安徽全柴动力股份有限公司、44KW、国三CNFCG30602050004)；选装:4TD60(山东华源莱动内燃机有限公司、44.1KW、国三CNFCG30407040005)； | 14800.00
动力机械 | 拖拉机 | 轮式拖拉机(不含皮带传动轮式拖拉机) | 60-70马力四轮驱动拖拉机 | 河北冀拖农业机械制造有限公司 | 轮式拖拉机 | JT604 | 功率:44.1kW,驱动方式:四轮驱动,转向系:前轮液压转向,制动系:密封盘式机械制动,离合器型式:干式、单片、常接合,变速箱型式:(4+1)×2组合式,换挡方式:滑动齿轮,液压悬挂系统型式:开心、分置式,动力输出轴型式:非独立式.发动机型号:4D32ZT31/604,制造商:浙江新柴股份有限公司,功率:44.1kW,,排放标准:第三阶段. | 14800.00
动力机械 | 拖拉机 | 轮式拖拉机(不含皮带传动轮式拖拉机) | 60-70马力四轮驱动拖拉机 | 山东潍坊鲁中拖拉机有限公司 | 轮式拖拉机 | 鲁中-604A | 发动机功率:60马力,驱动轮数:四轮驱动,发动机符合国家第三阶段排放标准； | 14800.00
动力机械 | 拖拉机 | 轮式拖拉机(不含皮带传动轮式拖拉机) | 60-70马力四轮驱动拖拉机 | 山东潍坊鲁中拖拉机有限公司 | 轮式拖拉机 | 鲁中-654A | 发动机功率:65马力,驱动轮数:四轮驱动,发动机符合国家第三阶段排放标准； | 14800.00
动力机械 | 拖拉机 | 轮式拖拉机(不含皮带传动轮式拖拉机) | 60-70马力四轮驱动拖拉机 | 山东潍坊鲁中拖拉机有限公司 | 轮式拖拉机 | 鲁中-654 | 发动机功率:65马力,驱动轮数:四轮驱动,发动机符合国家第三阶段排放标准； | 14800.00
动力机械 | 拖拉机 | 轮式拖拉机(不含皮带传动轮式拖拉机) | 60-70马力四轮驱动拖拉机 | 泰安泰山国泰拖拉机制造有限公司 | 轮式拖拉机 | 泰山-604 | 外廓尺寸(长*宽*高mm):3910×1650×2350,驱动型式:4×4轮式,配套功率(kw):44,发动机商标或品牌:新柴,发动机型号:A4K41T60-001,轴距(mm):2040,最小使用质量(kg):2140,配重(kg)(前/后):144/360,档位数(前进/倒退/爬行):12/12/0,变速箱型式:4×3×(1+1)组成式,机架型式:无架式,驾驶室:无 | 14800.00
动力机械 | 拖拉机 | 轮式拖拉机(不含皮带传动轮式拖拉机) | 60-70马力四轮驱动拖拉机 | 河南华晨农业机械制造有限公司 | 轮式拖拉机 | 华晨福迪604 | 驱动方式:四轮驱动；标定功率:44.1KW；发动机型号:YD4JZ60C2；排放阶段:国家排放标准第三排放阶段 | 14800.00
动力机械 | 拖拉机 | 轮式拖拉机(不含皮带传动轮式拖拉机) | 60-70马力四轮驱动拖拉机 | 洛阳丰收农业机械装备有限公司 | 轮式拖拉机 | 芬美得-604 | 发动机功率:44.1kW,驱动方式:四轮驱动；外廓尺寸(mm)长×宽×高:3825×1750×2270；轴距:2040(mm)；最小使用质量:2380(kg):发动机排放标准:国Ⅲ. | 14800.00
动力机械 | 拖拉机 | 轮式拖拉机(不含皮带传动轮式拖拉机) | 60-70马力四轮驱动拖拉机 | 山东腾拖农业装备有限公司 | 轮式拖拉机 | 654E | 发动机功率:47.8kW；驱动方式:四轮驱动.结构尺寸(长×宽×高):3150mm×1320mm×2000mm；最小使用质量:1510kg；轴距(mm):1760；轮距(前轮/后轮)(mm):1070、1150/1000、1060；最小离地间隙(mm):230；配重(最大)(kg):42/52；档位数(前进/倒退/爬行):8/2/0；变速箱型式:(4+1)×2组成式；轮胎型号(前轮/后轮):6.00-12/9.50-16.发动机型号:YD4CZ65C1、SD4DW3Z1、4TD65、4C5-65U32；发动机功率:47.8kW、48kW、47.8kW、48kW；发动机生产厂家:扬动股份有限公司、江苏四达动力机械集团有限公司、山东华源莱动内燃机有限公司、安徽全柴动力股份有限公司；发动机排放阶段:国三排放、国三排放、国三排放、国三排放 | 14800.00
动力机械 | 拖拉机 | 轮式拖拉机(不含皮带传动轮式拖拉机) | 60-70马力四轮驱动拖拉机 | 洛阳天宇机械制造有限公司 | 轮式拖拉机 | 格朗斯-604 | 功率:60马力；驱动方式:四轮驱动；柴油机排放阶段:中国第三阶段；外廓尺寸(长×宽×高):3835×1620×2300(㎜)；轴距:2060(㎜)；最小使用质量2400(㎏)；最大配重(前/后):112/200(㎏) | 14800.00
动力机械 | 拖拉机 | 轮式拖拉机(不含皮带传动轮式拖拉机) | 60-70马力四轮驱动拖拉机 | 山东腾拖农业装备有限公司 | 轮式拖拉机 | 604E | 发动机功率:44.1kW；驱动方式:四轮驱动.结构尺寸(长×宽×高):3240mm×1320mm×2020mm；最小使用质量:1470kg；轴距(mm):1770；轮距(前轮/后轮)(mm):1070、1150/1000、1060；最小离地间隙(mm):230；配重(最大)(kg):42/52；档位数(前进/倒退/爬行):8/2/0；变速箱型式:(4+1)×2组成式；轮胎型号(前轮/后轮):6.00-12/9.50-16.发动机型号:YD4JZ60C1、4TD60、SD4DW3Z2、4DW93-60GG3U、4C5-60U32；发动机功率:44.1kW、44.1kW、45kW、44.2kW、44.2kW；发动机生产厂家:扬动股份有限公司、山东华源莱动内燃机有限公司、江苏四达动力机械集团有限公司、一汽解放汽车有限公司无锡柴油机厂、安徽全柴动力股份有限公司；排放阶段:国三排放、国三排放、国三排放、国三排放、国三排放 | 14800.00
动力机械 | 拖拉机 | 轮式拖拉机(不含皮带传动轮式拖拉机) | 60-70马力四轮驱动拖拉机 | 山东腾拖农业装备有限公司 | 轮式拖拉机 | 654 | 发动机功率:47.8kW；驱动方式:四轮驱动..结构尺寸(长×宽×高):3370mm×1490mm×2090mm；最小使用质量:1620kg；轴距(mm):1910；轮距(前轮/后轮)(mm):1220、1320/1145~1245；最小离地间隙(mm):320；配重(最大)(kg):42/64；档位数(前进/倒退/爬行):8/2/0发动机与离合器联接方式:直联；变速箱型式:(4+1)×2组成式；轮胎型号(前轮/后轮):7.50-16/11.2-24发动机型号:YD4CZ65C1、SD4DW3Z1、4TD65、4C5-65U32；发动机功率:47.8kW、48kW、47.8kW、48kW；发动机生产厂家:扬动股份有限公司、江苏四达动力机械集团有限公司、山东华源莱动内燃机有限公司、安徽全柴动力股份有限公司；发动机排放阶段:国三排放、国三排放、国三排放、国三排放 | 14800.00
动力机械 | 拖拉机 | 轮式拖拉机(不含皮带传动轮式拖拉机) | 60-70马力四轮驱动拖拉机 | 山东腾拖农业装备有限公司 | 轮式拖拉机 | 604 | 发动机功率:44.1kW；驱动方式:四轮驱动.结构尺寸(长×宽×高):3400mm×1520mm×2090mm；最小使用质量:1610kg；轴距(mm):1890；轮距(前轮/后轮)(mm):1220、1320/1145~1245；最小离地间隙(mm):320；配重(最大)(kg):42/64；档位数(前进/倒退/爬行):8/2/0；变速箱型式:(4+1)×2组成式；轮胎型号(前轮/后轮):7.50-16/11.2-24；发动机型号:YD4JZ60C1、4TD60、SD4DW3Z2、4DW93-60GG3U、4C5-60U32；发动机功率:44.1kW、44.1kW、45kW、44.2kW、44.2kW；发动机生产厂家:扬动股份有限公司、山东华源莱动内燃机有限公司、江苏四达动力机械集团有限公司、一汽解放汽车有限公司无锡柴油机厂、安徽全柴动力股份有限公司；排放阶段:国三排放、国三排放、国三排放、国三排放、国三排放 | 14800.00
动力机械 | 拖拉机 | 轮式拖拉机(不含皮带传动轮式拖拉机) | 60-70马力四轮驱动拖拉机 | 天津拖拉机制造有限公司 | 轮式拖拉机 | TNA654-2 | 1.外廓尺寸:4540mm×2030mm×2630mm,2.驱动型式:4×4四轮驱动；3.配套功率:48kW(65马力,排放标准:国Ⅲ)(可选47.8kW)；4.发动机型号:PHF4048ZL3B,发动机型式核准证书号:CNFCG30999030034(可选:YT4B4U23/0478E,发动机型式核准证书号:CNFCG30669060003)；5.制造商制造商:华丰动力股份有限公司(可选:一拖(洛阳)柴油机有限公司),6.轴距:2375mm；7.最小使用质量:3900kg；8.最大配重:40×8kg/380kg；9.档位数:12/6/0；10.变速箱换挡形式:啮合套换挡；11.框架式安全架； | 14800.00
动力机械 | 拖拉机 | 轮式拖拉机(不含皮带传动轮式拖拉机) | 60-70马力四轮驱动拖拉机 | 天津拖拉机制造有限公司 | 轮式拖拉机 | TN654 | 1.外廓尺寸:4540mm×2030mm×2810mm,2.驱动型式:4×4四轮驱动；3.配套功率:48kW(65马力,排放标准:国Ⅲ)(可选47.8kW)；4.发动机型号:PHF4048ZL3B,发动机型式核准证书号:CNFCG30999030034(可选:YT4B4U23/0478E,发动机型式核准证书号:CNFCG30669060003)；5.制造商制造商:华丰动力股份有限公司(可选:一拖(洛阳)柴油机有限公司),6.轴距:2375mm；7.最小使用质量:4030kg；8.最大配重:40×8kg/380kg；9.档位数:12/6/0；10.变速箱换挡形式:啮合套换挡；11.安全驾驶室； | 14800.00
动力机械 | 拖拉机 | 轮式拖拉机(不含皮带传动轮式拖拉机) | 60-70马力四轮驱动拖拉机 | 天津拖拉机制造有限公司 | 轮式拖拉机 | TNW604-2 | 1.外廓尺寸:3990mm*1655mm*2340mm,2.驱动型式:4×4四轮驱动,3.配套功率:44.1kW(60马力,排放标准:国Ⅲ),4.发动机型号:4TD60,发动机型式核准证书号:CNFCG30407040005；制造商:山东华源莱动内燃机有限公司,5.轴距:2075mm,6.最小使用质量:2220kg,7.配重:120kg/180kg,8.档位数:前进8/倒退4,9.变速箱换挡型式:啮合套换挡,10.折叠式安全架 | 14800.00
动力机械 | 拖拉机 | 轮式拖拉机(不含皮带传动轮式拖拉机) | 60-70马力四轮驱动拖拉机 | 天津拖拉机制造有限公司 | 轮式拖拉机 | TNW604-1 | 1.外廓尺寸:3990mm*1655mm*2510mm,2.驱动型式:4×4四轮驱动,3.配套功率:44.1kW(60马力,排放标准:国Ⅲ),4.发动机型号:4TD60,发动机型式核准证书号:CNFCG30407040005；制造商:山东华源莱动内燃机有限公司,5.轴距:2075mm,6.最小使用质量:2440kg,7.配重:120kg/180kg,8.档位数:前进8/倒退4,9.变速箱换挡型式:啮合套换挡,10.安全驾驶室 | 14800.00
动力机械 | 拖拉机 | 轮式拖拉机(不含皮带传动轮式拖拉机) | 60-70马力四轮驱动拖拉机 | 山东英胜机械有限公司 | 轮式拖拉机 | TT604 | 型式:4×4四轮驱动；外形尺寸(长x宽x高mm):3500×1500×2380；最小使用质量(kg):1695；配套动力(kW):44.2；PTO转速(r/min):540/720；60马力≤功率<70马力；驱动方式:四轮驱动型号:4TD60A；功率(kW):44.2；制造商:山东华源莱动内燃机有限公司；排放阶段:国三；选装型号Ⅰ:4DW93-60GG3U；功率(kW):44.2；制造商:一汽解放汽车有限公司无锡柴油机厂；排放阶段:国三；选装型号Ⅱ:YN4A065-32CR2；功率(kW):44.2；制造商:山东云内动力有限责任公司；排放阶段:国三；选装型号Ⅲ:YN4EZ060-32CR；功率(kW):44.1；制造商:山东云内动力有限责任公司；排放阶段:国三； | 14800.00
动力机械 | 拖拉机 | 轮式拖拉机(不含皮带传动轮式拖拉机) | 60-70马力四轮驱动拖拉机 | 山东英胜机械有限公司 | 轮式拖拉机 | TT604-D | 型式:4×4四轮驱动；外形尺寸(长x宽x高mm):3315×1390×2200；最小使用质量(kg):1526；配套动力(kW):44.2；PTO转速(r/min):540/720；60马力≤功率<70马力；驱动方式:四轮驱动型号:4TD60A；功率(kW):44.2；制造商:山东华源莱动内燃机有限公司；排放阶段:国三；选装型号Ⅰ:4DW93-60GG3U；功率(kW):44.2；制造商:一汽解放汽车有限公司无锡柴油机厂；排放阶段:国三；选装型号Ⅱ:YN4A065-32CR2；功率(kW):44.2；制造商:山东云内动力有限责任公司；排放阶段:国三；选装型号Ⅲ:YN4EZ060-32CR；功率(kW):44.1；制造商:山东云内动力有限责任公司；排放阶段:国三； | 14800.00
动力机械 | 拖拉机 | 轮式拖拉机(不含皮带传动轮式拖拉机) | 60-70马力四轮驱动拖拉机 | 道依茨法尔机械有限公司 | 轮式拖拉机 | SH604 | 驱动轮数:四轮驱动；发动机标定功率(kW):44.1或44.2；配套发动机:达到国Ⅲ排放标准.驱动型式:4×4四轮驱动；轴距(mm):2260；档位数(前进/倒退/爬行):8/2/0；轮距(mm)(前轮/后轮):1450/1430、1530、1630、1730、1830；轮距调整方式(前轮/后轮):不可调/有级可调； | 14800.00
动力机械 | 拖拉机 | 轮式拖拉机(不含皮带传动轮式拖拉机) | 60-70马力四轮驱动拖拉机 | 道依茨法尔机械有限公司 | 轮式拖拉机 | CD604S | 型式:四轮驱动；标定功率(kW):44.5；配套发动机:达到国Ⅲ排放标准.发动机型号:4D24T03；制造商:玉柴润威发动机有限公司外廓尺寸(长×宽×高mm):3724×1780×2590；轴距(mm):1970；最小使用质量(kg):2390；档位数:12/12/0；变速箱型式:组成式 | 14800.00
动力机械 | 拖拉机 | 轮式拖拉机(不含皮带传动轮式拖拉机) | 60-70马力四轮驱动拖拉机 | 道依茨法尔机械有限公司 | 轮式拖拉机 | SH604C | 驱动轮数:四轮驱动；发动机标定功率(kW):44.1或44.2；配套发动机:达到国Ⅲ排放标准.驱动型式:4×4四轮驱动；轴距(mm):2041；档位数(前进/倒退/爬行):12/12/0；轮距(mm)(前轮/后轮):1300/1200-1500；轮距调整方式(前轮/后轮):不可调/有级可调； | 14800.00
动力机械 | 拖拉机 | 轮式拖拉机(不含皮带传动轮式拖拉机) | 60-70马力四轮驱动拖拉机 | 道依茨法尔机械有限公司 | 轮式拖拉机 | CD604F | 型式:四轮驱动；标定功率(kW):44.1；配套发动机:达到国Ⅲ排放标准.发动机型号:YC4DK70-T300；制造商:广西玉柴机器股份有限公司；外廓尺寸(长×宽×高mm):3930×1430×2360；轴距(mm):2050；最小使用质量(kg):2285；档位数:8/2/0；变速箱型式:组成式 | 14800.00
动力机械 | 拖拉机 | 轮式拖拉机(不含皮带传动轮式拖拉机) | 60-70马力四轮驱动拖拉机 | 潍坊凯沃农业装备有限公司 | 轮式拖拉机 | KW604 | 驱动形式:四轮驱动；标定功率:44.2kw；发动机型号:4B2-60U32；轮距(mm):前轮1210,后轮1240；轮胎规格(前/后):7.5-16/11.2-24；轴距(mm):1850；外廓尺寸(mm):3460×1550×2235. | 14800.00
动力机械 | 拖拉机 | 轮式拖拉机(不含皮带传动轮式拖拉机) | 60-70马力四轮驱动拖拉机 | 浙拖奔野（宁波）拖拉机制造有限公司 | 轮式拖拉机 | 604 | 发动机标定功率:44.1kW；驱动方式:四轮驱动；排放阶段:国三 | 14800.00
动力机械 | 拖拉机 | 轮式拖拉机(不含皮带传动轮式拖拉机) | 60-70马力四轮驱动拖拉机 | 潍坊力王农业装备有限公司 | 轮式拖拉机 | 力王-604 | 功率:44.1kW(60马力)；驱动型式:四轮驱动；外廓尺寸(长×宽×高):4050mm×1640mm×2550mm选装安全架:4050mm×1640mm×2730mm；轴距:2100mm；常用轮距(前轮/后轮):1250mm/1300mm；轮距(前轮/后轮)调整方式:有级可调/无级可调；最小使用质量:2650kg选装安全架:2470kg；发动机与离合器联接方式:直联；起动方式:电启动；达到国家GB20891-2014第三阶段排放标准 | 14800.00
动力机械 | 拖拉机 | 轮式拖拉机(不含皮带传动轮式拖拉机) | 60-70马力四轮驱动拖拉机 | 山东潍坊鲁中拖拉机有限公司 | 轮式拖拉机 | 鲁中-604 | 发动机功率:60马力,驱动轮数:四轮驱动,发动机符合国家第三阶段排放标准； | 14800.00
动力机械 | 拖拉机 | 轮式拖拉机(不含皮带传动轮式拖拉机) | 60-70马力四轮驱动拖拉机 | 河南向阳红机械制造有限公司 | 轮式拖拉机 | 向阳红-604 | 发动机功率:44.1kW；驱动方式:四轮驱动；外廓尺寸(mm)长×宽×高:3825×1750×2270；轴距:2040(mm)；最小使用质量:2380(kg)；发动机排放标准:国III | 14800.00
动力机械 | 拖拉机 | 轮式拖拉机(不含皮带传动轮式拖拉机) | 60-70马力四轮驱动拖拉机 | 河南向阳红机械制造有限公司 | 轮式拖拉机 | 向阳红-604A | 发动机功率:44.1kW；驱动方式:四轮驱动；外廓尺寸(mm)长×宽×高:3400×1510×1450；轴距:1730(mm)；最小使用质量:1558(kg)；发动机排放标准:国III | 14800.00
动力机械 | 拖拉机 | 轮式拖拉机(不含皮带传动轮式拖拉机) | 60-70马力四轮驱动拖拉机 | 洛阳千年丰农业机械有限公司 | 轮式拖拉机 | 千年丰-604D | 功率:60马力；驱动方式:四轮驱动；发动机标定转速(r/min)2400；轴距:1850(㎜)；最小使用质量1600(㎏)；柴油机排放阶段:中国第三阶段 | 14800.00
动力机械 | 拖拉机 | 轮式拖拉机(不含皮带传动轮式拖拉机) | 60-70马力四轮驱动拖拉机 | 洛阳千年丰农业机械有限公司 | 轮式拖拉机 | 千年丰-604 | 功率:60马力；驱动方式:四轮驱动；发动机标定转速(r/min)2300；轴距:2060(㎜)；最小使用质量2400(㎏)；柴油机排放阶段:中国第三阶段 | 14800.00
动力机械 | 拖拉机 | 轮式拖拉机(不含皮带传动轮式拖拉机) | 60-70马力四轮驱动拖拉机 | 英轩重工有限公司 | 轮式拖拉机 | YX604-C | 驱动方式:四轮驱动；功率(KW):44.2KW；发动机排放标准:国三 | 14800.00
动力机械 | 拖拉机 | 轮式拖拉机(不含皮带传动轮式拖拉机) | 60-70马力四轮驱动拖拉机 | 英轩重工有限公司 | 轮式拖拉机 | YX604-B | 驱动方式:四轮驱动；功率(KW):44.2KW；发动机排放标准:国三 | 14800.00
动力机械 | 拖拉机 | 轮式拖拉机(不含皮带传动轮式拖拉机) | 60-70马力四轮驱动拖拉机 | 浙江奔野拖拉机制造有限公司 | 轮式拖拉机 | 604 | 发动机标定功率:44.1kW；驱动方式:四轮驱动；排放阶段:国三 | 14800.00
动力机械 | 拖拉机 | 轮式拖拉机(不含皮带传动轮式拖拉机) | 60-70马力四轮驱动拖拉机 | 华创机器人制造有限公司 | 轮式拖拉机 | 华创沃尔-654 | 外廓尺寸:3920*1650*2400；驱动形式:4*4；配套功率:48kW；轴距:2040；最小使用质量:2500；配重:176/240；档位数:12F+12R；变速箱型式:4*3组成梭式变速箱、同步器换挡；安全架:U型安全架,型号:HB554.46.001；发动机型号:YCD4R23T8-65标定功率(kW):48制造商:广西玉柴动力机械有限公司,排放阶段:国Ⅲ；选装发动机:型号YD4CZ65C2标定功率(kW):47.8制造商:扬动股份有限公司排放阶段:国Ⅲ | 14800.00
动力机械 | 拖拉机 | 轮式拖拉机(不含皮带传动轮式拖拉机) | 60-70马力四轮驱动拖拉机 | 山东萨丁重工有限公司 | 轮式拖拉机 | SD604 | 马力:60马力,型式4x4轮式,外廓尺寸(长x宽x高):3148x1358x2231mm,轴距1765mm,轮距(前轮/后轮):975/1081mm,最小离地间隙:309mm,最小使用质量1535kg,档位数8/2,发动机型号:4B2-60U32,功率:44.2kw,制造商:安徽全柴动力股份有限公司,排放阶段:国三.发动机型号:4TD60,功率:44.1kw,制造商:山东华源莱动内燃机有限公司,排放阶段:国三.发动机型号:YN4A065-32CR2,功率:44.5kw,制造商:昆明云内动力股份有限公司,排放阶段:国三.发动机型号:SD4DW3Z2,功率:45kw,制造商:江苏四达动力机械集团有限公司,排放阶段:国三. | 14800.00
动力机械 | 拖拉机 | 轮式拖拉机(不含皮带传动轮式拖拉机) | 60-70马力四轮驱动拖拉机 | 安徽省传奇农业机械制造有限公司 | 轮式拖拉机 | CQ604-D | 型式:四轮驱动外廓尺寸(长×宽×高):3460mm×1440mm×2420mm轴距:1880mm最小使用质量:1600kg标定功率:44.5kW标定转速:2300r/min排放阶段:第三阶段 | 14800.00
动力机械 | 拖拉机 | 轮式拖拉机(不含皮带传动轮式拖拉机) | 60-70马力四轮驱动拖拉机 | 江苏常发农业装备股份有限公司 | 轮式拖拉机 | CFC604 | 型式:四轮驱动；外廓尺寸(长×宽×高):3504mm(至前配重架)×1526mm(常用轮距)×2280mm(至消声器顶)/2395mm(至驾驶室顶)；轴距:1798mm；轮距:前轮距1270mm,后轮距1210-1426mm(常用1210mm)；轮距调整方式:前轮固定、后轮有级调节；最小使用质量:2020kg(配驾驶室),1860kg(配安全架)；最大配重质量:前配重120kg,后配重360kg；档位数:前进8/倒退4/爬行0；翻倾防护装置:驾驶室或安全架；配套动力型号:CF4B60T-Z,制造商:江苏常发农业装备股份有限公司,气缸数:4缸,标定功率:44.1kw,标定转速:2400r/min,排放标准:第三阶段,发动机与离合器联结方式:直联式；转向方式:全液压转向；离合器型式:干式、单片、经常接合、双作用；变速箱换挡方式:啮合套换挡；轮胎规格:前轮7.50-16、后轮11.2-28；液压悬挂装置型式:后置、Ⅰ类、三点悬挂. | 14800.00
动力机械 | 拖拉机 | 轮式拖拉机(不含皮带传动轮式拖拉机) | 60-70马力四轮驱动拖拉机 | 潍坊昊田农业装备有限公司 | 轮式拖拉机 | 昊田604 | 驱动型式:4×4四轮驱动,外廓尺寸(MM):3800×1650×2300,轴距(MM):2040,轮距(出厂MM):1250/1300,最小使用质量(KG):2360,最大配重(前/后)(KG):144/360,档位数(前进/后退):8/8,离合器型式:干式、双作用、常结合,变速箱型式:(1+1)×4×2组成式,换挡方式:啮合套,悬挂装置类别:1类,悬挂装置型式:后置三点悬挂,动力输出轴转速(R/MIN):540/720,发动机:SL4105ABT-38(福建力佳股份有限公司、44.1KW、国三),选装:4K41ZT31/604(浙江新柴股份有限公司、44KW、国三核准号:CNFCG30430070024),4G33TC(常柴股份有限公司、44.1KW、国三核准号:CNFCG30488020016),SD4DW3Z2(江苏四达动力机械集团有限公司、45KW、国三核准号:CNFCG30355040003) | 14800.00
动力机械 | 拖拉机 | 轮式拖拉机(不含皮带传动轮式拖拉机) | 60-70马力四轮驱动拖拉机 | 潍坊昊田农业装备有限公司 | 轮式拖拉机 | 昊田604G | 驱动型式:4×4四轮驱动,外廓尺寸(MM):3340×1320×1350(安全架2116),轴距(MM):1800,轮距(出厂MM):1000/1000,最小使用质量(KG):1550,最大配重(前/后)(KG):48/120,档位数(前进/后退):8/2,离合器型式:干式、单作用、常结合,变速箱型式:(4+1)×2组成式,换挡方式:滑移齿轮和啮合套,悬挂装置类别:1N类,后置三点悬挂,动力输出轴转速(R/MIN):540/720,发动机:SD4DW3Z2(江苏四达动力机械集团有限公司、45KW、国三核准号:CNFCG30355040003),选装:4TD60(山东华源莱动内燃机有限公司、44.1KW、国三核准号:CNFCG30407040005) | 14800.00
动力机械 | 拖拉机 | 轮式拖拉机(不含皮带传动轮式拖拉机) | 60-70马力四轮驱动拖拉机 | 宁波奔野重工股份有限公司 | 轮式拖拉机 | 604 | 发动机标定功率:44.1kW；驱动方式:四轮驱动；排放阶段:国三 | 14800.00
动力机械 | 拖拉机 | 轮式拖拉机(不含皮带传动轮式拖拉机) | 60-70马力四轮驱动拖拉机 | 山拖农机装备有限公司 | 轮式拖拉机 | TS654 | 外型尺寸(MM):3848×1850×2570；驱动方式:四轮驱动；发动机排放标准为:GB20891-2014第三阶段,功率为:47.8KW；检验报告中的发动机排放标准为第二阶段,功率相同；轴距(MM):2063；最小使用质量(KG):2480 | 14800.00
动力机械 | 拖拉机 | 轮式拖拉机(不含皮带传动轮式拖拉机) | 60-70马力四轮驱动拖拉机 | 山拖农机装备有限公司 | 轮式拖拉机 | NS604C | 外型尺寸(MM):3270×1370×2200；驱动方式:四轮驱动；发动机排放标准为:GB20891-2014第三阶段,功率为:44.1KW；检验报告中的发动机排放标准为第二阶段,功率相同；轴距(MM):1850；最小使用质量(KG):1600 | 14800.00
动力机械 | 拖拉机 | 轮式拖拉机(不含皮带传动轮式拖拉机) | 60-70马力四轮驱动拖拉机 | 山拖农机装备有限公司 | 轮式拖拉机 | TS604 | 外型尺寸(MM):3848×1850×2570；驱动方式:四轮驱动；发动机排放标准为:GB20891-2014第三阶段,功率为:44.1KW；检验报告中的发动机排放标准为第二阶段,功率相同；轴距(MM):2063；最小使用质量(KG):2480 | 14800.00
动力机械 | 拖拉机 | 轮式拖拉机(不含皮带传动轮式拖拉机) | 60-70马力四轮驱动拖拉机 | 奔野优森拖拉机制造有限公司 | 轮式拖拉机 | 奔野优森604 | 4*4四轮驱动,发动机标定功率为44.2KW,60马力.配置参数:外廓尺寸(mm)为3530*1590*2100；整机质量为1960kg；轴距为1955；发动机信息:4D27T31/604；44.2KW；浙江新柴股份有限公司；第三阶段 | 14800.00
动力机械 | 拖拉机 | 轮式拖拉机(不含皮带传动轮式拖拉机) | 60-70马力四轮驱动拖拉机 | 潍坊奥利达机械有限公司 | 轮式拖拉机 | ALD604-B | 外廓尺寸:3200×1600×2600；驱动型式:四轮驱动；配套功率:44.1kW；发动机型号及制造商:4TD60,山东华源莱动内燃机有限公司,排放标准:国三；轴距:1900；最小使用质量:2175；配重:60/100；档位数:8/4/0；变速箱型式:(2+1)×4组成式；是否有驾驶室或安全架:有安全架. | 14800.00
动力机械 | 拖拉机 | 轮式拖拉机(不含皮带传动轮式拖拉机) | 60-70马力四轮驱动拖拉机 | 潍坊奥利达机械有限公司 | 轮式拖拉机 | ALD604 | 外廓尺寸:3800×1620×2200；驱动型式:四轮驱动；配套功率:44.1kW；发动机型号及制造商:4TD60,山东华源莱动内燃机有限公司,排放标准:国三；轴距:2050；最小使用质量:2360；配重:144/360；档位数:16；变速箱型式:4×2×(1+1)组成式；是否有驾驶室或安全架:有安全架. | 14800.00
动力机械 | 拖拉机 | 轮式拖拉机(不含皮带传动轮式拖拉机) | 60-70马力四轮驱动拖拉机 | 乐星农业装备（青岛）有限公司 | 轮式拖拉机 | LSK604-1 | 功率:60马力(44.1kw)；驱动方式:四轮驱动；排放标准:国三 | 14800.00
动力机械 | 拖拉机 | 轮式拖拉机(不含皮带传动轮式拖拉机) | 60-70马力四轮驱动拖拉机 | 乐星农业装备（青岛）有限公司 | 轮式拖拉机 | LS604 | 功率:60马力(44.1kw)；驱动方式:四轮驱动；排放标准:国三 | 14800.00
动力机械 | 拖拉机 | 轮式拖拉机(不含皮带传动轮式拖拉机) | 60-70马力四轮驱动拖拉机 | 江苏常发农业装备股份有限公司 | 轮式拖拉机 | CFD604A | 型式:四轮驱动；外廓尺寸(长×宽×高):3642mm×1820mm×2506mm；轴距:2100mm；轮距:前轮距1410mm,后轮距1400mm；轮距调整方式:前轮有级调节、后轮有级调节；最小使用质量:2420kg；最大配重质量:前配重120kg,后配重360kg；档位数:前进12/倒退12/爬行0；发动机与离合器联结方式:直联式；驾驶室或安全架型式:后置、可翻转；配套动力型号:CF4C60T-Z,制造商:江苏常发农业装备股份有限公司,气缸数:4缸,标定功率:44.2kw,标定转速:2300r/min,排放标准:第三阶段；选配CF4B60T-Z,制造商:江苏常发农业装备股份有限公司,气缸数:4缸,标定功率:44.1kw,标定转速:2400r/min,排放标准:第三阶段；转向方式:全液压转向；离合器型式:干式、单片、常接合、双作用；变速箱换挡方式:啮合套换挡；轮胎规格:前轮8.3-24、后轮14.9-28；液压悬挂装置型式:后置、Ⅰ类、三点悬挂. | 14800.00
动力机械 | 拖拉机 | 轮式拖拉机(不含皮带传动轮式拖拉机) | 60-70马力四轮驱动拖拉机 | 江苏沃得农业机械有限公司 | 轮式拖拉机 | WD604F | 驱动方式:四轮驱动；发动机功率:44.1/44kW；发动机型号:安徽全柴动力股份有限公司4C5-60U32、国Ⅲ排放标准；常柴股份有限公司4G33TC、国Ⅲ排放标准；江苏四达动力机械集团有限公司SD4BW3Z4、国Ⅲ排放标准. | 14800.00
动力机械 | 拖拉机 | 轮式拖拉机(不含皮带传动轮式拖拉机) | 60-70马力四轮驱动拖拉机 | 洛阳博途农业装备有限公司 | 轮式拖拉机 | BOTON604 | 配套动力:44.5kw；驱动方式:四轮驱动,排放标准:国3 | 14800.00
动力机械 | 拖拉机 | 轮式拖拉机(不含皮带传动轮式拖拉机) | 60-70马力四轮驱动拖拉机 | 潍坊百利拖拉机有限公司 | 轮式拖拉机 | 悍沃604A | 整机外廓尺寸(长×宽×高):3500×1500(1400-1780)×2200mm；轴距:1950mm；整机型式:4×4四轮驱动；配重(最大):前100kg/后100kg；发动机标定功率:44.1kW；轮胎型号:前轮8.3-20/后轮12.4-28；最小使用质量:1780kg.发动机排放标准:国三 | 14800.00
动力机械 | 拖拉机 | 轮式拖拉机(不含皮带传动轮式拖拉机) | 60-70马力四轮驱动拖拉机 | 潍坊百利拖拉机有限公司 | 轮式拖拉机 | 悍沃604 | 整机外廓尺寸(长×宽×高):3500×1600(1400-1780)×2200mm；轴距:1800mm；整机型式:4×4四轮驱动；配重(最大):前100kg/后400kg；发动机标定功率:44.0kW；轮胎型号:前轮8.3-20/后轮11.2-28；最小使用质量:1720kg.发动机排放标准:国三 | 14800.00
动力机械 | 拖拉机 | 轮式拖拉机(不含皮带传动轮式拖拉机) | 60-70马力四轮驱动拖拉机 | 潍坊百利拖拉机有限公司 | 轮式拖拉机 | 悍沃604D | 整机外廓尺寸(长×宽×高):3300×1400(1300-1680)×1350mm方向盘(安全架2100mm)；轴距:1730mm；整机型式:4×4四轮驱动；配重(最大):前100kg/后300kg；发动机标定功率:44.0kW；轮胎型号:前轮7.50-16/后轮13.8-20；最小使用质量:1650kg.发动机排放标准:国三 | 14800.00
动力机械 | 拖拉机 | 轮式拖拉机(不含皮带传动轮式拖拉机) | 60-70马力四轮驱动拖拉机 | 潍坊百利拖拉机有限公司 | 轮式拖拉机 | 悍沃604D-1 | 整机外廓尺寸(长×宽×高):3400×1400(1300-1680)×1350mm方向盘(2100mm安全架)；轴距:1750mm；整机型式:4×4四轮驱动；配重(最大):前100kg/后100kg；发动机标定功率:44.1kW；轮胎型号:前轮7.50-16/后轮13.8-20；最小使用质量:1650kg.发动机排放标准:国三 | 14800.00
动力机械 | 拖拉机 | 轮式拖拉机(不含皮带传动轮式拖拉机) | 60-70马力四轮驱动拖拉机 | 东风井关农业机械有限公司 | 轮式拖拉机 | EN604C | 功率:60马力；驱动方式:四轮驱动；外廓尺寸:3900*1780*2350(mm)；轮距:1300/1400、1500、1600mm；最小离地间隙:321.5mm；最小使用质量:2525kg；发动机型式:直列、四缸、水冷、直喷、四冲程增压；型号:4D32ZT31/604；生产厂家:浙江新柴股份有限公司；额定功率:44KW；额定转速:2400r/min；排放阶段:国家第三阶段 | 14800.00
动力机械 | 拖拉机 | 轮式拖拉机(不含皮带传动轮式拖拉机) | 60-70马力四轮驱动拖拉机 | 东风井关农业机械有限公司 | 轮式拖拉机 | EN604 | 功率:60马力；驱动方式:四轮驱动；外廓尺寸:3900*1780*2350(mm)；轮距:1300/1400、1500、1600mm；最小离地间隙:321.5mm；最小使用质量:2430kg；型号:4D32ZT31/604；生产厂家:浙江新柴股份有限公司；额定功率:44KW；额定转速:2400r/min；排放阶段:国家第三阶段 | 14800.00
动力机械 | 拖拉机 | 轮式拖拉机(不含皮带传动轮式拖拉机) | 60-70马力四轮驱动拖拉机 | 潍坊恒源拖拉机有限公司 | 轮式拖拉机 | 浙野-604 | 配套功率:45KW,60马力,驱动方式:四轮驱动,排放阶段:国三 | 14800.00
动力机械 | 拖拉机 | 轮式拖拉机(不含皮带传动轮式拖拉机) | 60-70马力四轮驱动拖拉机 | 洛阳瑞得拖拉机有限公司 | 轮式拖拉机 | RD604 | 驱动方式:四轮驱动:发动机标定功率:60马力；排放标准:GB20891-2014 | 14800.00
动力机械 | 拖拉机 | 轮式拖拉机(不含皮带传动轮式拖拉机) | 60-70马力四轮驱动拖拉机 | 洛阳瑞得拖拉机有限公司 | 轮式拖拉机 | RD604B | 驱动方式:四轮驱动；发动机标定功率:60马力排放标准:GB20891-2014 | 14800.00
动力机械 | 拖拉机 | 轮式拖拉机(不含皮带传动轮式拖拉机) | 60-70马力四轮驱动拖拉机 | 江苏骏诚光电科技有限公司 | 轮式拖拉机 | 黄海金牛654 | 65马力四轮驱动拖拉机,功率:47.8kW；驱动方式:四轮驱动发动机型号:4TD65,制造商:山东华源莱动内燃机有限公司,气缸数:四缸,标定功率:47.8kW,标定转速:2400r/min,排放标准:第三阶段. | 14800.00
动力机械 | 拖拉机 | 轮式拖拉机(不含皮带传动轮式拖拉机) | 60-70马力四轮驱动拖拉机 | 宁波北野拖拉机制造有限公司 | 轮式拖拉机 | S654 | 功率:65马力；驱动方式:四轮驱动；排放阶段:国三 | 14800.00
动力机械 | 拖拉机 | 轮式拖拉机(不含皮带传动轮式拖拉机) | 60-70马力四轮驱动拖拉机 | 宁波北野拖拉机制造有限公司 | 轮式拖拉机 | 654 | 功率:65马力；驱动方式:四轮驱动；排放阶段:国三 | 14800.00
动力机械 | 拖拉机 | 轮式拖拉机(不含皮带传动轮式拖拉机) | 60-70马力四轮驱动拖拉机 | 河北铠特农业机械有限公司 | 轮式拖拉机 | KT654 | 功率:65马力；驱动方式:四轮驱动,发动机型号:4TD65,标定功率:48kw,排放标准:第三排放阶段 | 14800.00
动力机械 | 拖拉机 | 轮式拖拉机(不含皮带传动轮式拖拉机) | 60-70马力四轮驱动拖拉机 | 山东润达农业装备有限公司 | 轮式拖拉机 | 润达-604 | 功率:44kw；驱动型式:四轮驱动；发动机型号:4B2-60U32；制造商:全柴动力股份有限公司；排放标准:(国三CNFCG30602050004) | 14800.00
动力机械 | 拖拉机 | 轮式拖拉机(不含皮带传动轮式拖拉机) | 60-70马力四轮驱动拖拉机 | 潍坊华夏拖拉机制造有限公司 | 轮式拖拉机 | 华夏604 | 功率:60马力；驱动方式:四轮驱动；排放标准:国三 | 14800.00
动力机械 | 拖拉机 | 轮式拖拉机(不含皮带传动轮式拖拉机) | 60-70马力四轮驱动拖拉机 | 潍坊华夏拖拉机制造有限公司 | 轮式拖拉机 | 华夏604N | 功率:60马力；驱动方式:四轮驱动；排放标准:国三 | 14800.00
动力机械 | 拖拉机 | 轮式拖拉机(不含皮带传动轮式拖拉机) | 60-70马力四轮驱动拖拉机 | 宁波兴野拖拉机制造有限公司 | 轮式拖拉机 | 654 | 标定功率:47.8kW(65马力),驱动方式:四轮驱动.推广鉴定时配装国Ⅱ柴油机,现配装国Ⅲ排放柴油机.配套动力型号:4D32ZT31/653,发动机制造商:浙江新柴股份有限公司,型式核准证书号:CNFCG30430050035.外廓尺寸:3900×1840×2450,轴距:2047,常用轮距(前轮/后轮):1350/1455,轮距(前轮/后轮)调整方式:辐板可调轮距式/辐板可调轮距式,最小使用质量:2450kg,标准配重(前/后):96/192kg,档位数(前进/倒退/爬行):8/2/0,主变速档位数/副变速档位数/其他档位数:4+1/2/0,发动机与离合器联接方式:直联,起动方式:电起动,翻倾防护装置(驾驶室或安全框架):两柱式安全框架,前照灯型号:40型,转向系型式:液压转向,行车制动系型式:干式、双片盘式制动器,机械操纵,驻车制动系型式:机械式,前驱动桥型式:水田型(四轮驱动),离合器型式:干式、单片、非独立操纵、碟形弹簧压紧的双作用离合器,动力输出轴离合器型式:干式、单片、双作用离合器,传动系变速箱型式:二轴式、直齿(4+1)×2组成式,主变速箱换档方式:啮合套换档,副变速箱换档方式:啮合套换档,轮胎型号(前轮/后轮):8.3-24/12.4-32. | 14800.00
动力机械 | 拖拉机 | 轮式拖拉机(不含皮带传动轮式拖拉机) | 60-70马力四轮驱动拖拉机 | 宁波兴野拖拉机制造有限公司 | 轮式拖拉机 | 604 | 标定功率:44.1kW(60马力),驱动方式:四轮驱动.配套动力型号1:4D32ZT31/603,发动机制造商:浙江新柴股份有限公司,国Ⅲ排放,型式核准证书号:CNFCG30430050032.配套动力型号2:SL4105ABT-24,发动机制造商:福建力佳股份有限公司,国Ⅲ排放,信息公开编号:CNFCG30A59000063000001.外廓尺寸:3900×1840×2450,轴距:2047,常用轮距(前轮/后轮):1350/1455,轮距(前轮/后轮)调整方式:辐板可调轮距式/辐板可调轮距式,最小使用质量:2450kg,标准配重(前/后):96/192kg,档位数(前进/倒退/爬行):8/2/0,主变速档位数/副变速档位数/其他档位数:4+1/2/0,发动机与离合器联接方式:直联,起动方式:电起动,翻倾防护装置(驾驶室或安全框架):两柱式安全框架,前照灯型号:350.48.023(40型组合灯),转向系型式:液压转向,行车制动系型式:干式、双片盘式制动器,机械操纵,驻车制动系型式:机械式,前驱动桥型式:水田型(四轮驱动),离合器型式:干式、单片、非独立操纵、碟形弹簧压紧的双作用离合器,动力输出轴离合器型式:干式、单片、双作用离合器,传动系变速箱型式:二轴式、直齿(4+1)×2组成式,主变速箱换档方式:啮合套换档,副变速箱换档方式:啮合套换档,轮胎型号(前轮/后轮):8.3-24/12.4-32. | 14800.00
动力机械 | 拖拉机 | 轮式拖拉机(不含皮带传动轮式拖拉机) | 60-70马力四轮驱动拖拉机 | 洛阳市博马农业工程机械有限公司 | 轮式拖拉机 | 博马-604 | 发动机标定功率:44.5kW；驱动方式:四轮驱动；国家第三排放阶段 | 14800.00
动力机械 | 拖拉机 | 轮式拖拉机(不含皮带传动轮式拖拉机) | 60-70马力四轮驱动拖拉机 | 潍坊市鑫升机械制造有限公司 | 轮式拖拉机 | XSE604 | 功率:60马力；驱动方式:四轮驱动；排放标准:国三 | 14800.00
动力机械 | 拖拉机 | 轮式拖拉机(不含皮带传动轮式拖拉机) | 60-70马力四轮驱动拖拉机 | 河北铠特农业机械有限公司 | 轮式拖拉机 | KT604B | 功率:60马力；驱动方式:四轮驱动,发动机型号:4TD60,标定功率:44.1kw,排放标准:第三排放阶段 | 14800.00
动力机械 | 拖拉机 | 轮式拖拉机(不含皮带传动轮式拖拉机) | 60-70马力四轮驱动拖拉机 | 中联重机股份有限公司 | 轮式拖拉机 | RK654 | 功率:48kW；型式:4×4四轮驱动；发动机信息:国三,4C5-65U32,全柴,功率:48kw；国三,4K41ZT31/654,新柴,功率:48kw； | 14800.00
动力机械 | 拖拉机 | 轮式拖拉机(不含皮带传动轮式拖拉机) | 60-70马力四轮驱动拖拉机 | 中联重机股份有限公司 | 轮式拖拉机 | RK604-2 | 功率:44kW；型式:4×4四轮驱动；发动机信息:国三,4D32ZT31/604,新柴,功率:44kw；国三,4C5-60U32,全柴,功率:44.2kw；国三,4D32ZT31/603,新柴,功率:44kw； | 14800.00
动力机械 | 拖拉机 | 轮式拖拉机(不含皮带传动轮式拖拉机) | 60-70马力四轮驱动拖拉机 | 中联重机股份有限公司 | 轮式拖拉机 | RK604-A | 功率:44kW；型式:4×4轮式；发动机信息:国三,4D32ZT31/604,新柴,功率:44kw；国三,4C5-60U32,全柴,功率:44.2kw；国三,4D32ZT31/603,新柴,功率:44kw； | 14800.00
动力机械 | 拖拉机 | 轮式拖拉机(不含皮带传动轮式拖拉机) | 60-70马力四轮驱动拖拉机 | 中联重机股份有限公司 | 轮式拖拉机 | RF604L | 功率:44kW；型式:4×4四轮驱动；发动机信息:国三,4B2-60U32,全柴,功率:44.2kw； | 14800.00
动力机械 | 拖拉机 | 轮式拖拉机(不含皮带传动轮式拖拉机) | 60-70马力四轮驱动拖拉机 | 中联重机股份有限公司 | 轮式拖拉机 | RK654-A | 功率:48kW；型式:4×4四轮驱动；发动机信息:国三,4C5-65U32,全柴,功率:48kw；国三,4K41ZT31/654,新柴,功率:48kw； | 14800.00
动力机械 | 拖拉机 | 轮式拖拉机(不含皮带传动轮式拖拉机) | 60-70马力四轮驱动拖拉机 | 中联重机股份有限公司 | 轮式拖拉机 | RK604-A2 | 功率:44kW；型式:4×4轮式；发动机信息:国三,4D32ZT31/604,新柴,功率:44kw；国三,4C5-60U32,全柴,功率:44.2kw；国三,4D32ZT31/603,新柴,功率:44kw； | 14800.00
动力机械 | 拖拉机 | 轮式拖拉机(不含皮带传动轮式拖拉机) | 60-70马力四轮驱动拖拉机 | 中联重机股份有限公司 | 轮式拖拉机 | RK604 | 功率:44kW；型式:4×4轮式；发动机信息:国三,4D32ZT31/604,新柴,功率:44kw；国三,4C5-60U32,全柴,功率:44.2kw；国三,4D32ZT31/603,新柴,功率:44kw； | 14800.00
动力机械 | 拖拉机 | 轮式拖拉机(不含皮带传动轮式拖拉机) | 70-80马力四轮驱动拖拉机 | 洛阳路通农业装备有限公司 | 轮式拖拉机 | 路通-704 | 功率:51.5kW；驱动方式:四轮驱动；排放标准:国三 | 20500.00
动力机械 | 拖拉机 | 轮式拖拉机(不含皮带传动轮式拖拉机) | 70-80马力四轮驱动拖拉机 | 洛阳路通农业装备有限公司 | 轮式拖拉机 | 路通-754B | 功率:55.2kW；驱动方式:四轮驱动；排放标准:国三 | 20500.00
动力机械 | 拖拉机 | 轮式拖拉机(不含皮带传动轮式拖拉机) | 70-80马力四轮驱动拖拉机 | 山东常发工贸有限公司 | 轮式拖拉机 | 754 | 发动机功率:55.2kW；驱动方式:四轮驱动.外廓尺寸:(长×宽×高):3880mm×1695mm×2675mm最小使用质量:2490kg；轴距(mm):2040轮距(前轮/后轮)(mm):1280(1350、1630、1730)/1300(1400、1640、1740)最小离地间隙(mm):370配重(最大)(kg):160/80档位数(前进/倒退/爬行):12/12/0；变速箱型式:4×3×(1+1)组成式；轮胎(前/后)8.3-24/14.9-28.发动机型号:4C6-75U32、4TD75、SD4BM3D1；发动机功率:55.2kW、55.1kW、55.2kW；发动机生产厂家:安徽全柴动力股份有限公司、山东华源莱动内燃机有限公司、江苏四达动力机械集团有限公司；发动机排放阶段:国三排放、国三排放、国三排放 | 20500.00
动力机械 | 拖拉机 | 轮式拖拉机(不含皮带传动轮式拖拉机) | 70-80马力四轮驱动拖拉机 | 雷沃重工股份有限公司 | 轮式拖拉机 | M704-AA | 驱动方式:四轮驱动；功率(kw):51.5；排放标准:第三阶段； | 20500.00
动力机械 | 拖拉机 | 轮式拖拉机(不含皮带传动轮式拖拉机) | 70-80马力四轮驱动拖拉机 | 雷沃重工股份有限公司 | 轮式拖拉机 | M754-A | 驱动方式:四轮驱动；功率(kw):55KW；排放标准:第三阶段； | 20500.00
动力机械 | 拖拉机 | 轮式拖拉机(不含皮带传动轮式拖拉机) | 70-80马力四轮驱动拖拉机 | 山东凯斯迪尔农业装备有限公司 | 轮式拖拉机 | NINGBODEER704 | 功率:51.5KW(70马力)；排放标准:国三；驱动方式:四轮驱动；外廓尺寸(长×宽×高):3965mm*1615mm*2385mm；最小使用质量:2357kg；挡位数(前进/倒退/爬行):8/4； | 20500.00
动力机械 | 拖拉机 | 轮式拖拉机(不含皮带传动轮式拖拉机) | 70-80马力四轮驱动拖拉机 | 潍坊昊鹏农业装备有限公司 | 轮式拖拉机 | HP704 | 功率:70马力；驱动方式:四轮驱动；外廓尺寸(长×宽×高mm):3910×1760×2420；轴距(mm):2050；轮距(前/后mm):1450、1650/1200、1300、1400、1500,最小使用质量:2500Kg,挡位数(前进/倒退/爬行):前进12挡/倒退12挡,排放标准:GB20891-2014<<非道路移动机械用柴油机排气污染物排放限值及测量方法(中国第三、四阶段)>>第三阶段； | 20500.00
动力机械 | 拖拉机 | 轮式拖拉机(不含皮带传动轮式拖拉机) | 70-80马力四轮驱动拖拉机 | 潍坊大申奔野机械有限公司 | 轮式拖拉机 | M704 | 结构尺寸(长*宽*高mm):3960*1970*2650,整机质量(kg):2600,配套动力(KW)51.5,型式:轮式四轮驱动,轴距(mm):2020,轮距(前轮/后轮)(mm):1300/1300,1400,1500,最小离地间隙(mm):360,最大配重(前/后)(kg):140/360,档位数(前进/倒退):12/12,动力输出轴输出功率(kw):43.8,最大牵引力(KN):17,驾驶室或安全架:驾驶室,转向系形式:全液压转向,离合器型式:干式,双作用,变速箱换挡方式:啮合套式,轮胎型号(前轮/后轮):8.3-20/14.9-28,液压悬挂系统型式:半分置式,悬挂装置型式及类别:后置三点悬挂,2类,调节方式:力位调节,动力输出轴型式:非独立式.发动机排放标准:(GB20891-2014)第三阶段. | 20500.00
动力机械 | 拖拉机 | 轮式拖拉机(不含皮带传动轮式拖拉机) | 70-80马力四轮驱动拖拉机 | 潍坊大申奔野机械有限公司 | 轮式拖拉机 | M704B | 结构尺寸(长*宽*高mm):3960*1970*2650,整机质量(kg):2600,配套动力(KW)51.5,型式:轮式四轮驱动,轴距(mm):2020,轮距(前轮/后轮)(mm):1300/1300,1400,1500,最小离地间隙(mm):360,最大配重(前/后)(kg):140/360,档位数(前进/倒退):12/12,动力输出轴输出功率(kw):43.8,最大牵引力(KN):17,驾驶室或安全架:驾驶室,转向系形式:全液压转向,离合器型式:干式,双作用,变速箱换挡方式:啮合套式,轮胎型号(前轮/后轮):8.3-20/14.9-28,液压悬挂系统型式:半分置式,悬挂装置型式及类别:后置三点悬挂,2类,调节方式:力位调节,动力输出轴型式:非独立式.发动机排放标准:(GB20891-2014)第三阶段. | 20500.00
动力机械 | 拖拉机 | 轮式拖拉机(不含皮带传动轮式拖拉机) | 70-80马力四轮驱动拖拉机 | 山东雷一重工农业装备制造有限公司 | 轮式拖拉机 | 雷一704(原:NIUHELAN704) | 型式:4×4四轮驱动,外廓尺寸(MM):3830×1650×2650,轴距2000MM,最小使用质量2475KG,最大牵引力>=12.4KN,动力输出轴输出功率>=43.8KW,最大配置(前/后):130/170(KG),变速箱型式:4×3×(1+1)组成式,换挡方式:啮合套换挡,发动机品牌及型号:全柴4C5-70U32,制造商:安徽全柴动力股份有限公司,标定功率:51.5KW,国三排放标准 | 20500.00
动力机械 | 拖拉机 | 轮式拖拉机(不含皮带传动轮式拖拉机) | 70-80马力四轮驱动拖拉机 | 洛阳世英机械制造有限公司 | 轮式拖拉机 | SJH704 | 发动机标定功率(KW)51.5；驱动方式:四轮驱动；排放阶段:国三,外廓尺寸(长×宽×高):4080×1900×2740mm；轴距:2270mm；前后轮轮距:1450/1530mm；前后轮轮距调整方式:固定式/翻转幅板；最小离地间隙:400mm(分动箱处)；最小使用质量:3070kg； | 20500.00
动力机械 | 拖拉机 | 轮式拖拉机(不含皮带传动轮式拖拉机) | 70-80马力四轮驱动拖拉机 | 洛阳世英机械制造有限公司 | 轮式拖拉机 | SJH754 | 发动机标定功率(KW)55.2；驱动方式:四轮驱动；排放阶段:国三,外廓尺寸(长×宽×高):4080×1900×2740mm；轴距或履带接地长:2270mm；常用轮距(前轮/后轮)或轨局:1450/1530mm；轮距(前轮/后轮)调整方式:固定式/有机可调；最小使用质量:3070kg； | 20500.00
动力机械 | 拖拉机 | 轮式拖拉机(不含皮带传动轮式拖拉机) | 70-80马力四轮驱动拖拉机 | 山东山拖凯泰农业装备有限公司 | 轮式拖拉机 | 山拖704 | 外廓尺寸(长×宽×高):3830X1640X2675MM；驱动型式:4X4轮式；功率:70马力；轴距:1990MM；最小使用质量:2224KG；最大配重(前/后)142/90KG；档位数(前进/倒退):12/12；变速箱型式:4X3X2平面组成式；驾驶室或安全架:904.46.001两柱式1、,发动机型号:YD4EZ70C1生产厂家:扬动股份有限公司功率:51.5KW型式核准证书号:CNFCG30716050031；发动机排放标准:国Ⅲ2、发动机型号:4TD70生产厂家:山东华源莱动内燃机有限公司功率:51.5KW型式核准证书号:CNFCG30407040003发动机排放标准:国Ⅲ | 20500.00
动力机械 | 拖拉机 | 轮式拖拉机(不含皮带传动轮式拖拉机) | 70-80马力四轮驱动拖拉机 | 第一拖拉机股份有限公司 | 轮式拖拉机 | MK754 | 功率:55.2kw/75马力；驱动形式:四轮驱动；发动型号:YT4B4U22/0552E国三；YD4EZ75C3国三；4K41ZT31/752国三 | 20500.00
动力机械 | 拖拉机 | 轮式拖拉机(不含皮带传动轮式拖拉机) | 70-80马力四轮驱动拖拉机 | 第一拖拉机股份有限公司 | 轮式拖拉机 | ME704G | 功率:51.5kw/70马力；驱动形式:四轮驱动；发动机型号:YD4CZ70C2国三 | 20500.00
动力机械 | 拖拉机 | 轮式拖拉机(不含皮带传动轮式拖拉机) | 70-80马力四轮驱动拖拉机 | 第一拖拉机股份有限公司 | 轮式拖拉机 | LX754 | 功率:55.2KW/75马力；驱动方式:四轮驱动；LR4M5U22/0552E(国三)/LR4R3LU22/0552E(国三) | 20500.00
动力机械 | 拖拉机 | 轮式拖拉机(不含皮带传动轮式拖拉机) | 70-80马力四轮驱动拖拉机 | 第一拖拉机股份有限公司 | 轮式拖拉机 | MK754-1 | 功率:55.2kw/75马力；驱动形式:四轮驱动；发动机型号:YT4B4U22/0552E国三；YD4EZ75C3国三；4K41ZT31/752国三 | 20500.00
动力机械 | 拖拉机 | 轮式拖拉机(不含皮带传动轮式拖拉机) | 70-80马力四轮驱动拖拉机 | 第一拖拉机股份有限公司 | 轮式拖拉机 | MG704 | 功率:51.5kw/70马力；驱动形式:四轮驱动；发动机型号:YT4B4U22/YD4EZ70C3/4K41ZT31国三 | 20500.00
动力机械 | 拖拉机 | 轮式拖拉机(不含皮带传动轮式拖拉机) | 70-80马力四轮驱动拖拉机 | 第一拖拉机股份有限公司 | 轮式拖拉机 | MK704 | 功率:51.5kw/70马力；驱动形式:四轮驱动；发动机型号:YT4B4U22/0515E国三；YD4EZ70C3国三；4K41ZT31/702国三 | 20500.00
动力机械 | 拖拉机 | 轮式拖拉机(不含皮带传动轮式拖拉机) | 70-80马力四轮驱动拖拉机 | 第一拖拉机股份有限公司 | 轮式拖拉机 | LX704 | 功率:51.5KW/70马力；驱动方式:四轮驱动；LR4M5U22/0515E(国三)/LR4R3LU22/0515E(国三) | 20500.00
动力机械 | 拖拉机 | 轮式拖拉机(不含皮带传动轮式拖拉机) | 70-80马力四轮驱动拖拉机 | 第一拖拉机股份有限公司 | 轮式拖拉机 | MF704-1 | 功率:51.5kw/70马力；驱动形式:四轮驱动；发动机型号:YT4B4U22/YD4CZ70C2/4D32ZT31国三 | 20500.00
动力机械 | 拖拉机 | 轮式拖拉机(不含皮带传动轮式拖拉机) | 70-80马力四轮驱动拖拉机 | 第一拖拉机股份有限公司 | 轮式拖拉机 | MF704G | 功率:51.5kw/70马力；驱动形式:四轮驱动；发动机型号:YD4CZ70C2国三 | 20500.00
动力机械 | 拖拉机 | 轮式拖拉机(不含皮带传动轮式拖拉机) | 70-80马力四轮驱动拖拉机 | 第一拖拉机股份有限公司 | 轮式拖拉机 | MF704 | 功率:51.5kw/70马力；驱动形式:四轮驱动；发动机型号:YT4B4U22/YD4CZ70C2/4D32ZT31国三 | 20500.00
动力机械 | 拖拉机 | 轮式拖拉机(不含皮带传动轮式拖拉机) | 70-80马力四轮驱动拖拉机 | 山东五征集团有限公司 | 轮式拖拉机 | MD704 | 功率:70马力；驱动方式:四轮驱动；发动机:4G33TC(51.5kW,国Ⅲ)；外廓尺寸(长×宽×高):3880×1800×2700mm；最小使用质量:2800kg；转向器型式:摆线转阀式全液压转向器；制动系型式:机械操纵、湿式、盘式；离合器型式:干式、独立操纵双作用；变速箱型式:(2+1)×4×2组成式 | 20500.00
动力机械 | 拖拉机 | 轮式拖拉机(不含皮带传动轮式拖拉机) | 70-80马力四轮驱动拖拉机 | 潍坊华夏拖拉机制造有限公司 | 轮式拖拉机 | 华夏704 | 功率:70马力；驱动方式:四轮驱动 | 20500.00
动力机械 | 拖拉机 | 轮式拖拉机(不含皮带传动轮式拖拉机) | 70-80马力四轮驱动拖拉机 | 江苏悦达智能农业装备有限公司【原：马恒达悦达（盐城）拖拉机有限公司】 | 轮式拖拉机 | 黄海金马-704A-1 | 驱动方式:四轮驱动；柴油机功率:51.5KW,排放标准:第三阶段；安全驾驶室；变速箱型式:4×(1+1)×2；动力输出采用后置、独立式动力输出轴,转速为540/720(R/MIN),全液压转向系统. | 20500.00
动力机械 | 拖拉机 | 轮式拖拉机(不含皮带传动轮式拖拉机) | 70-80马力四轮驱动拖拉机 | 常州东风农机集团有限公司 | 轮式拖拉机 | DF754-9 | 轴距:2075MM,最小离地间隙380MM,档位数:前进档24个,倒退档8个.四轮驱动.配套国三柴油机信息:玉柴YC4DK85-T301,功率:55.2kw | 20500.00
动力机械 | 拖拉机 | 轮式拖拉机(不含皮带传动轮式拖拉机) | 70-80马力四轮驱动拖拉机 | 常州东风农机集团有限公司 | 轮式拖拉机 | DF704 | 轴距:1980MM,最小离地间隙370MM,档位数:前进档12个,倒退档4个.四轮驱动.配套国三柴油机信息:常柴4G33TC,功率51.5KW；东方红柴油机YT4B4U23/0515E,功率51.5KW；四达SD4DW3Z,功率52KW. | 20500.00
动力机械 | 拖拉机 | 轮式拖拉机(不含皮带传动轮式拖拉机) | 70-80马力四轮驱动拖拉机 | 常州东风农机集团有限公司 | 轮式拖拉机 | DF704-9 | 轴距:2075MM,最小离地间隙380MM,档位数:前进档24个,倒退档8个.四轮驱动.配套国三柴油机信息:常柴4G33V16-70G31C,功率:51.5kw | 20500.00
动力机械 | 拖拉机 | 轮式拖拉机(不含皮带传动轮式拖拉机) | 70-80马力四轮驱动拖拉机 | 常州东风农机集团有限公司 | 轮式拖拉机 | DF754 | 轴距:2080MM,最小离地间隙350MM,档位数:前进档12个,倒退档4个.四轮驱动.配套国三柴油机信息:东方红柴油机LR4M5U23/0552E,功率55.2KW； | 20500.00
动力机械 | 拖拉机 | 轮式拖拉机(不含皮带传动轮式拖拉机) | 70-80马力四轮驱动拖拉机 | 哈尔滨甬野拖拉机制造有限公司 | 轮式拖拉机 | 704 | 驱动方式:四轮驱动；发动机标定功率:51.5kw；发动机型号:4K41ZT31/703；排放阶段:国三；外廓尺寸(长×宽×高):3960×1910×2650mm(至安全架)；轴距:2100mm；常用轮距(前轮/后轮):1400/1530mm；轮距(前轮/后轮)调整方式:固定轮距式/翻转辐板可调轮距式；最小使用质量:2650kg；标准配重(前/后):0/180kg；档位数(前进/倒退/爬行):12/12/0；发动机与离合器联接方式:直联；起动方式:电起动；翻倾防护装置(驾驶室或安全框架):两柱式安全架；前照灯型号:拖拉机前组合灯；转向系型式:轮液压转向；行车制动系型式:双片式制动器、机械操纵；驻车制动型式:锁定踏板式；离合器型式:干式、双片、双作用离合器；动力输出轴离合器型式:干式摩擦式；传动系变速箱型式:4×3×(1+1)组成式；主变速箱换档方式:啮合套换挡；副变速箱换档方式:啮合套换挡；轮胎型号(前轮/后轮):8.3-24/11-32. | 20500.00
动力机械 | 拖拉机 | 轮式拖拉机(不含皮带传动轮式拖拉机) | 70-80马力四轮驱动拖拉机 | 久保田农业机械(苏州)有限公司 | 轮式拖拉机 | KUBOTA-M704K | 功率:53.6kW；驱动方式:四轮驱动；排放阶段:国三 | 20500.00
动力机械 | 拖拉机 | 轮式拖拉机(不含皮带传动轮式拖拉机) | 70-80马力四轮驱动拖拉机 | 久保田农业机械(苏州)有限公司 | 轮式拖拉机 | KUBOTA-M704KQ | 功率:53.6kW；驱动方式:四轮驱动；排放阶段:国三 | 20500.00
动力机械 | 拖拉机 | 轮式拖拉机(不含皮带传动轮式拖拉机) | 70-80马力四轮驱动拖拉机 | 山东双力现代农业装备有限公司 | 轮式拖拉机 | SL704 | 外廓尺寸(长×宽×高):4120×1820×2460mm(至驾驶室顶部),驱动型式:4×4四轮驱动,配套功率:51.5kw、发动机型号:全柴4C5-70U32,制造商:安徽全柴动力股份有限公司,排放标准:国三标准,轴距:2010mm,最小使用质量:2830kg,最大配重(前/后):160/480kg,档位数(前进/倒退/爬行):12F+12R,变速箱型式4×3×(1+1),六柱式拖拉机驾驶室:SL500.46.010 | 20500.00
动力机械 | 拖拉机 | 轮式拖拉机(不含皮带传动轮式拖拉机) | 70-80马力四轮驱动拖拉机 | 雷沃重工股份有限公司 | 轮式拖拉机 | M754-D | 驱动方式:四轮驱动；功率(kw):55KW；排放标准:第三阶段； | 20500.00
动力机械 | 拖拉机 | 轮式拖拉机(不含皮带传动轮式拖拉机) | 70-80马力四轮驱动拖拉机 | 雷沃重工股份有限公司 | 轮式拖拉机 | M704-BA | 驱动方式:四轮驱动；功率(kw):51.5kw；排放标准:第三阶段； | 20500.00
动力机械 | 拖拉机 | 轮式拖拉机(不含皮带传动轮式拖拉机) | 70-80马力四轮驱动拖拉机 | 雷沃重工股份有限公司 | 轮式拖拉机 | M704-B | 驱动方式:四轮驱动；功率(kw):51.5kw；排放标准:第三阶段； | 20500.00
动力机械 | 拖拉机 | 轮式拖拉机(不含皮带传动轮式拖拉机) | 70-80马力四轮驱动拖拉机 | 雷沃重工股份有限公司 | 轮式拖拉机 | M754-A2 | 驱动方式:四轮驱动；功率(kw):55KW；排放标准:第三阶段； | 20500.00
动力机械 | 拖拉机 | 轮式拖拉机(不含皮带传动轮式拖拉机) | 70-80马力四轮驱动拖拉机 | 雷沃重工股份有限公司 | 轮式拖拉机 | M754-AA1 | 驱动方式:四轮驱动；功率(kw):55KW；排放标准:第三阶段； | 20500.00
动力机械 | 拖拉机 | 轮式拖拉机(不含皮带传动轮式拖拉机) | 70-80马力四轮驱动拖拉机 | 雷沃重工股份有限公司 | 轮式拖拉机 | M704-A | 驱动方式:四轮驱动；功率(kw):51.5；排放标准:第三阶段； | 20500.00
动力机械 | 拖拉机 | 轮式拖拉机(不含皮带传动轮式拖拉机) | 70-80马力四轮驱动拖拉机 | 雷沃重工股份有限公司 | 轮式拖拉机 | M754-A1 | 驱动方式:四轮驱动；功率(kw):55KW；排放标准:第三阶段； | 20500.00
动力机械 | 拖拉机 | 轮式拖拉机(不含皮带传动轮式拖拉机) | 70-80马力四轮驱动拖拉机 | 天津拖拉机制造有限公司 | 轮式拖拉机 | TN754 | 1.外廓尺寸:4540mm×2030mm×2810mm,2.驱动型式:4×4四轮驱动；3.配套功率:56kW,(75马力,排放标准:国Ⅲ)(可选:55.2kW),4.发动机型号:PHF4056ZL6B,发动机型式核准证书号:CNFCG30999030027；(可选:LR4M5U22/0552E,发动机型式核准证书号:CNFCG30669050009),5.制造商:华丰动力股份有限公司(可选:一拖(洛阳)柴油机有限公司),6.轴距:2375mm,7.最小使用质量:4030kg；8.最大配重:40×8kg/380kg,9.档位数:12/6/0,10.变速箱换挡形式:啮合套换挡,11.安全驾驶室 | 20500.00
动力机械 | 拖拉机 | 轮式拖拉机(不含皮带传动轮式拖拉机) | 70-80马力四轮驱动拖拉机 | 天津拖拉机制造有限公司 | 轮式拖拉机 | TNW754-1 | 1.外廓尺寸:4060mm*1929mm*2695mm,2.驱动型式:4×4四轮驱动,3.配套功率:55.2kW(75马力,排放标准:国Ⅲ),4.发动机型号:LR4M5U23/0552E；发动机型式核准证书号:CNFCG30669050016；制造商:一拖(洛阳)柴油机有限公司,5.轴距:2236mm,6.最小使用质量:3160kg,7.配重:180kg/360kg,8.档位数:前进8/倒退2/爬前8/爬倒2,9.变速箱换挡型式:啮合套换挡,10.安全驾驶室 | 20500.00
动力机械 | 拖拉机 | 轮式拖拉机(不含皮带传动轮式拖拉机) | 70-80马力四轮驱动拖拉机 | 天津拖拉机制造有限公司 | 轮式拖拉机 | TNW754-2 | 1.外廓尺寸:4060mm*1929mm*2568mm,2.驱动型式:4×4四轮驱动,3.配套功率:55.2kW(75马力,排放标准:国Ⅲ),4.发动机型号:LR4M5U23/0552E；发动机型式核准证书号:CNFCG30669050016；制造商:一拖(洛阳)柴油机有限公司,5.轴距:2236mm,6.最小使用质量:2970kg,7.配重:180kg/360kg,8.档位数:前进8/倒退2/爬前8/爬倒2,9.变速箱换挡型式:啮合套换挡,10.折叠式安全架 | 20500.00
动力机械 | 拖拉机 | 轮式拖拉机(不含皮带传动轮式拖拉机) | 70-80马力四轮驱动拖拉机 | 山东腾拖农业装备有限公司 | 轮式拖拉机 | 704 | 发动机功率:51.5kW；驱动方式:四轮驱动.结构尺寸(长×宽×高mm):3400×1710×2210；最小使用质量:2050kg；轴距(mm):1850；轮距(前轮/后轮)(mm):1210、1230、1250/1145~1245；最小离地间隙(mm):315；标准配重(kg):180/320；档位数(前进/倒退/爬行):8/2/0；；变速箱型式:(4+1)×2组成式；；轮胎型号(前轮/后轮):7.50-16/11.2-28.发动机型号:YD4CZ70C1；发动机功率:51.5kW；发动机生产厂家:扬动股份有限公司；发动机排放阶段:国三排放 | 20500.00
动力机械 | 拖拉机 | 轮式拖拉机(不含皮带传动轮式拖拉机) | 70-80马力四轮驱动拖拉机 | 山东腾拖农业装备有限公司 | 轮式拖拉机 | 704E | 发动机功率:51.5kW；驱动方式:四轮驱动.结构尺寸(长×宽×高mm):3550×1630×2110；最小使用质量:1780kg；轴距(mm):1760；轮距(前轮/后轮)(mm):1060、1070、1150/1000、1060、1040；最小离地间隙(mm):240；标准配重(kg):162/460；档位数(前进/倒退/爬行):8/2/0；；变速箱型式:(4+1)×2组成式；；轮胎型号(前轮/后轮):7.00-12/13.6-16.发动机型号:YD4CZ70C1；发动机功率:51.5kW；发动机生产厂家:扬动股份有限公司；发动机排放阶段:国三排放 | 20500.00
动力机械 | 拖拉机 | 轮式拖拉机(不含皮带传动轮式拖拉机) | 70-80马力四轮驱动拖拉机 | 山东腾拖农业装备有限公司 | 轮式拖拉机 | 754 | 发动机功率:55.2kW；驱动方式:四轮驱动.结构尺寸(长×宽×高):3880mm×1680mm×2650mm最小使用质量:2505kg；轴距(mm):2040轮距(前轮/后轮)(mm):1280(1350、1630、1730)/1300(1400、1640、1740)最小离地间隙(mm):370配重(最大)(kg):160/80档位数(前进/倒退/爬行):12/12/0；变速箱型式:4×3×(1+1)组成式；轮胎型号(前轮/后轮):8.3-24/14.9-28.发动机型号:4C6-75U32、4TD75、SD4BM3D1；发动机功率:55.2kW、55.1kW、55.2kW；发动机生产厂家:安徽全柴动力股份有限公司、山东华源莱动内燃机有限公司、江苏四达动力机械集团有限公司；发动机排放阶段:国三排放、国三排放、国三排放 | 20500.00
动力机械 | 拖拉机 | 轮式拖拉机(不含皮带传动轮式拖拉机) | 70-80马力四轮驱动拖拉机 | 山东腾拖农业装备有限公司 | 轮式拖拉机 | 704B | 发动机功率:51.5kW；驱动方式:四轮驱动.结构尺寸(长×宽×高):4060mm×1850mm×2810mm；最小使用质量:2650kg；；轴距(mm):2080；轮距(前轮/后轮)(mm):1470、1610/1320、1420、1520；最小离地间隙(mm):380；配重(最大)(kg):144/76；档位数(前进/倒退/爬行):12/12/0；变速箱型式:4×3×(1+1)组成式；轮胎型号(前轮/后轮):8.3-24/14.9-28.发动机型号:4TD70、SD4BM3D2、YD4DZ70C1、4C5-70U32；发动机功率:51.5kW、51.5kW、51.5kW、51.5kW；发动机生产厂家:山东华源莱动内燃机有限公司、江苏四达动力机械集团有限公司、扬动股份有限公司、安徽全柴动力股份有限公司；发动机排放阶段:国三排放、国三排放、国三排放、国三排放 | 20500.00
动力机械 | 拖拉机 | 轮式拖拉机(不含皮带传动轮式拖拉机) | 70-80马力四轮驱动拖拉机 | 洛阳天宇机械制造有限公司 | 轮式拖拉机 | 格朗斯-704 | 功率:70马力；驱动方式:四轮驱动；柴油机排放阶段:中国第三阶段；外廓尺寸(长×宽×高):3875×1685×2650(㎜)；轴距:2010(㎜)；最小使用质量2310(㎏)；最大配重(前/后):120/200(㎏) | 20500.00
动力机械 | 拖拉机 | 轮式拖拉机(不含皮带传动轮式拖拉机) | 70-80马力四轮驱动拖拉机 | 天津拖拉机制造有限公司 | 轮式拖拉机 | TNA754-2 | 1.外廓尺寸:4540mm×2030mm×2630mm,2.驱动型式:4×4四轮驱动,3.配套功率:56kW,(75马力,排放标准:国Ⅲ)(可选:55.2kW),4.发动机型号:PHF4056ZL6B,发动机型式核准证书号:CNFCG30999030027；(可选:LR4M5U22/0552E,发动机型式核准证书号:CNFCG30669050009),5.制造商:华丰动力股份有限公司(可选:一拖(洛阳)柴油机有限公司),6.轴距:2375mm；7.最小使用质量:3900kg；8.最大配重:40×8kg/380kg；9.档位数:12/6/0；10.变速箱换挡形式:啮合套换挡；11.框架式安全架 | 20500.00
动力机械 | 拖拉机 | 轮式拖拉机(不含皮带传动轮式拖拉机) | 70-80马力四轮驱动拖拉机 | 道依茨法尔机械有限公司 | 轮式拖拉机 | CD704F | 型式:四轮驱动；标定功率(kW):51.5；配套发动机:达到国Ⅲ排放标准.发动机型号:YC4DK80-T300；制造商:广西玉柴机器股份有限公司；外廓尺寸(长×宽×高mm):3930×1430×2360；轴距(mm):2050；最小使用质量(kg):2285；档位数:8/2/0；变速箱型式:组成式 | 20500.00
动力机械 | 拖拉机 | 轮式拖拉机(不含皮带传动轮式拖拉机) | 70-80马力四轮驱动拖拉机 | 潍坊红柳机械开发有限公司 | 轮式拖拉机 | 704 | 70马力；四轮驱动；发动机排放标准:第三阶段排放标准 | 20500.00
动力机械 | 拖拉机 | 轮式拖拉机(不含皮带传动轮式拖拉机) | 70-80马力四轮驱动拖拉机 | 道依茨法尔机械有限公司 | 轮式拖拉机 | SH704-1 | 驱动轮数:四轮驱动；发动机标定功率(kW):51.5；配套发动机:达到国Ⅲ排放标准.驱动型式:4×4四轮驱动；轴距(mm):2071；档位数(前进/倒退):12/12；轮距(mm)(前轮/后轮):1250、1300、1350、1400(常用1400)/1200-1500(常用1450)；轮距调整方式(前轮/后轮):有级可调/无级可调； | 20500.00
动力机械 | 拖拉机 | 轮式拖拉机(不含皮带传动轮式拖拉机) | 70-80马力四轮驱动拖拉机 | 道依茨法尔机械有限公司 | 轮式拖拉机 | SH704C-1 | 驱动轮数:四轮驱动；发动机标定功率(kW):51.5；配套发动机:达到国Ⅲ排放标准.驱动型式:4×4四轮驱动；轴距(mm):2071；档位数(前进/倒退):12/12；轮距(mm)(前轮/后轮):1250、1300、1350、1400(常用1400)/1200-1500(常用1450)；轮距调整方式(前轮/后轮):有级可调/无级可调； | 20500.00
动力机械 | 拖拉机 | 轮式拖拉机(不含皮带传动轮式拖拉机) | 70-80马力四轮驱动拖拉机 | 道依茨法尔机械有限公司 | 轮式拖拉机 | CD704S | 型式:四轮驱动；标定功率(kW):51.5；配套发动机:达到国Ⅲ排放标准.发动机型号:4D24TI01；制造商:玉柴润威发动机有限公司；外廓尺寸(长×宽×高mm):3840×1780×2650；驱动型式:四轮驱动；轴距(mm):2071；最小使用质量(kg):2680；档位数:12/12/0；变速箱型式:组成式； | 20500.00
动力机械 | 拖拉机 | 轮式拖拉机(不含皮带传动轮式拖拉机) | 70-80马力四轮驱动拖拉机 | 河南向阳红机械制造有限公司 | 轮式拖拉机 | 向阳红-704 | 发动机功率:51.5kW；驱动方式:四轮驱动；外廓尺寸(mm)长×宽×高:3940×1750×2270；轴距:2040(mm)；最小使用质量:2520(kg)；发动机排放标准:国III | 20500.00
动力机械 | 拖拉机 | 轮式拖拉机(不含皮带传动轮式拖拉机) | 70-80马力四轮驱动拖拉机 | 山东潍坊鲁中拖拉机有限公司 | 轮式拖拉机 | 鲁中-704-1 | 发动机功率:70马力,驱动轮数:四轮驱动,发动机符合国家第三阶段排放标准； | 20500.00
动力机械 | 拖拉机 | 轮式拖拉机(不含皮带传动轮式拖拉机) | 70-80马力四轮驱动拖拉机 | 潍坊力王农业装备有限公司 | 轮式拖拉机 | 力王-704 | 功率:51.5kW(70马力)；驱动型式:四轮驱动；；外廓尺寸(长×宽×高):4050mm×1640mm×2680mm选装安全架:4050mm×1640mm×2730mm；轴距:2080mm；常用轮距(前轮/后轮):1250mm/1300mm；轮距(前轮/后轮)调整方式:有级可调/无级可调；最小使用质量:2720kg选装安全架:2470kg；发动机与离合器联接方式:直联；起动方式:电启动；达到国家GB20891-2014第三阶段排放标准 | 20500.00
动力机械 | 拖拉机 | 轮式拖拉机(不含皮带传动轮式拖拉机) | 70-80马力四轮驱动拖拉机 | 河南华晨农业机械制造有限公司 | 轮式拖拉机 | 华晨福迪704 | 驱动方式:四轮驱动；标定功率:51.5KW；发动机型号:YD4CZ70C2；排放阶段:国家排放标准第三排放阶段 | 20500.00
动力机械 | 拖拉机 | 轮式拖拉机(不含皮带传动轮式拖拉机) | 70-80马力四轮驱动拖拉机 | 泰安泰山国泰拖拉机制造有限公司 | 轮式拖拉机 | 泰山-704 | 外廓尺寸(长*宽*高MM):3910×1720×2420,驱动型式:4×4轮式,轴距(MM):2040,最小使用质量:2340,配重(KG)(前/后):200/360,档位数(前进/倒退/爬行):12/12/0,变速箱型式:4×3×(1+1)组成式,机架型式:无架式,驾驶室:无,安全架:有 | 20500.00
动力机械 | 拖拉机 | 轮式拖拉机(不含皮带传动轮式拖拉机) | 70-80马力四轮驱动拖拉机 | 山东潍坊鲁中拖拉机有限公司 | 轮式拖拉机 | 鲁中-704 | 发动机功率:70马力,驱动轮数:四轮驱动,发动机符合国家第三阶段排放标准； | 20500.00
动力机械 | 拖拉机 | 轮式拖拉机(不含皮带传动轮式拖拉机) | 70-80马力四轮驱动拖拉机 | 山东潍坊鲁中拖拉机有限公司 | 轮式拖拉机 | 鲁中-754A | 发动机功率:75马力,驱动轮数:四轮驱动,发动机符合国家第三阶段排放标准； | 20500.00
动力机械 | 拖拉机 | 轮式拖拉机(不含皮带传动轮式拖拉机) | 70-80马力四轮驱动拖拉机 | 安徽泗州拖拉机制造有限公司 | 轮式拖拉机 | HT-704 | 发动机制造商一:浙江新柴股份有限公司；发动机制造商二:全椒县精瑞德机械有限公司；功率:51.5kw；驱动方式:四轮驱动；发动机型号:4D32ZT31/704；4C5-70032/704；排放标准:国三排放；发动机型式:立式、水冷、四冲程；发动机吸气方式:自吸式；发动机冷却系统型式:循环式水冷；发动机气缸数:4缸；发动机标定转速:2400r/min； | 20500.00
动力机械 | 拖拉机 | 轮式拖拉机(不含皮带传动轮式拖拉机) | 70-80马力四轮驱动拖拉机 | 洛阳丰收农业机械装备有限公司 | 轮式拖拉机 | 芬美得-704 | 发动机功率:51.5kW；驱动方式:四轮驱动；外廓尺寸(mm)长×宽×高:3940×1750×2270；轴距:2040(mm)；最小使用质量:2520(kg):发动机排放标准:国Ⅲ. | 20500.00
动力机械 | 拖拉机 | 轮式拖拉机(不含皮带传动轮式拖拉机) | 70-80马力四轮驱动拖拉机 | 潍坊泰鸿拖拉机有限公司 | 轮式拖拉机 | TH704-D | 外廓尺寸(长×宽×高):3615×1430×2160；驱动型式:4×4四轮驱动；轴距(MM):1770MM；最小使用质量(KG):1825KG；最大配重(前/后):130/60；档位数(前进/倒退/爬行):8/4/0；变速箱型式:4×(2+1)组成式；驾驶室或安全架(有否):有；发动机型号:4C5-70U32(安徽全柴动力股份有限公司、51.5KW、国三CNFCG30602050001)；SD4DW3Z(江苏四达动力机械集团有限公司、52KW、国三CNFCG30355040001)；4TD70(山东华源莱动内燃机有限公司、51.5KW、国三CNFCG30407040003)； | 20500.00
动力机械 | 拖拉机 | 轮式拖拉机(不含皮带传动轮式拖拉机) | 70-80马力四轮驱动拖拉机 | 潍坊泰鸿拖拉机有限公司 | 轮式拖拉机 | TH704-2 | 外廓尺寸(长×宽×高):4100×1810×2660；驱动型式:4×4四轮驱动；轴距(MM):2072MM；最小使用质量(KG):2825；档位数(前进/倒退/爬行):12/12/0；变速箱型式:4×3×(1+1)组成式；发动机型号:4C5-70U32(安徽全柴动力股份有限公司、51.5KW、国三CNFCG30602040012) | 20500.00
动力机械 | 拖拉机 | 轮式拖拉机(不含皮带传动轮式拖拉机) | 70-80马力四轮驱动拖拉机 | 潍坊泰鸿拖拉机有限公司 | 轮式拖拉机 | TH704 | 外廓尺寸(长×宽×高):4090×1830×2460；驱动型式:4×4四轮驱动；轴距(MM):2060MM；最小使用质量(KG):2545；最大配重KG(前/后):150/180；档位数(前进/倒退):12/12；变速箱型式:4×3×(1+1)组成式；驾驶室或安全架(有否):有；发动机型号:4C5-70U32(安徽全柴动力股份有限公司、51.5KW、国三CNFCG30602040012) | 20500.00
动力机械 | 拖拉机 | 轮式拖拉机(不含皮带传动轮式拖拉机) | 70-80马力四轮驱动拖拉机 | 奔野优森拖拉机制造有限公司 | 轮式拖拉机 | 奔野优森704 | 4*4四轮驱动,发动机标定功率为51.5KW,70马力.配置参数:外廓尺寸(mm)为3920*1650*2200；整机质量为2500kg；轴距为2040mm；发动机信息:4D32T31/704；51.5KW；浙江新柴股份有限公司；第三阶段 | 20500.00
动力机械 | 拖拉机 | 轮式拖拉机(不含皮带传动轮式拖拉机) | 70-80马力四轮驱动拖拉机 | 潍坊奥利达机械有限公司 | 轮式拖拉机 | ALD704-A | 外廓尺寸:2980×1350×1240；驱动型式:四轮驱动；配套功率:51.5kW；发动机型号及制造商:JD4E6Z5,江苏农华智慧农业科技股份有限公司.排放标准:国三；轴距:1950；最小使用质量:3508；配重:144/360；档位数:16；变速箱型式:4×2×(1+1)组成式；是否有驾驶室或安全架:有安全架. | 20500.00
动力机械 | 拖拉机 | 轮式拖拉机(不含皮带传动轮式拖拉机) | 70-80马力四轮驱动拖拉机 | 潍坊奥利达机械有限公司 | 轮式拖拉机 | ALD704 | 外廓尺寸:3800×1620×2200；驱动型式:四轮驱动；配套功率:51.5kW；发动机型号及制造商:4TD70,山东华源莱动内燃机有限公司,排放标准:国三；轴距:2100；最小使用质量:2500；配重:144/360；档位数:16；变速箱型式:4×2×(1+1)组成式；是否有驾驶室或安全架:有安全架. | 20500.00
动力机械 | 拖拉机 | 轮式拖拉机(不含皮带传动轮式拖拉机) | 70-80马力四轮驱动拖拉机 | 乐星农业装备（青岛）有限公司 | 轮式拖拉机 | LSV704 | 功率:70马力(51.5kw)；驱动方式:四轮驱动；排放标准:国三 | 20500.00
动力机械 | 拖拉机 | 轮式拖拉机(不含皮带传动轮式拖拉机) | 70-80马力四轮驱动拖拉机 | 乐星农业装备（青岛）有限公司 | 轮式拖拉机 | LS704 | 功率:70马力(51.5kw)；驱动方式:四轮驱动；排放标准:国三 | 20500.00
动力机械 | 拖拉机 | 轮式拖拉机(不含皮带传动轮式拖拉机) | 70-80马力四轮驱动拖拉机 | 乐星农业装备（青岛）有限公司 | 轮式拖拉机 | LS704-1 | 功率:70马力(51.5kw)；驱动方式:四轮驱动；排放标准:国三 | 20500.00
动力机械 | 拖拉机 | 轮式拖拉机(不含皮带传动轮式拖拉机) | 70-80马力四轮驱动拖拉机 | 潍坊鸿创金拖机械制造有限公司 | 轮式拖拉机 | HCJT704 | 型式:4×4四轮驱动标定功率:51.5kW外廓尺寸(长×宽×高)mm:4000×1700×2780轴距或履带接地长:2000mm常用轮距(前轮/后轮)或轨距:1280/1370mm轮距(前轮/后轮)调整方式:有级可调/无级可调最小使用质量:2450kg标准配重(前/后):76/160kg档位数:前进/倒退/爬行:12/12/0主变速器档位数:4副变速器档位数/其他档位数:3/2发动机型号:4C5-70U32生产厂:安徽全柴动力股份有限公司标定功率:51.5kW排放标准:第三排放阶段发动机型号:4D32ZT31/704生产厂:浙江新柴股份有限公司标定功率:51.5kW排放标准:第三排放阶段 | 20500.00
动力机械 | 拖拉机 | 轮式拖拉机(不含皮带传动轮式拖拉机) | 70-80马力四轮驱动拖拉机 | 山东亿嘉农业机械装备股份有限公司 | 轮式拖拉机 | YJ-704 | 功率:70马力；驱动方式:四轮驱动；排放标准:第三阶段；外廓尺寸(长×宽×高MM):4030×1700×2600；轴距或履带接地(MM):2040；常用轮距(前轮/后轮)或轨距(MM):1300/1376；轮距(前轮/后轮)调整方式:有级可调/有级可调；最小使用质量(KG):2470；标准配重(前/后)(KG):144/180；档位数(前进/倒退/爬行):12/12/0；主变速*副变速/其他:4*3/1+1；发动机与离合器联接方式:直连；起动方式:电起动；翻倾防护装置(驾驶室或安全框架):YJ50.46、型式:两柱式安全架、生产厂:山东亿嘉农业机械装备股份有限公司；发动机型式:直列、四冲程、直喷式、水冷；发动机型号:4D32ZT31/704；发动机生产厂:浙江新柴股份有限公司；发动机进气方式:涡轮增压；发动机气缸数:4；发动机缸径×行程98×105mm；发动机标定功率:51.5kW；发动机型式核准额定净功率:51.5kW；发动机标定转速:2400r/min；发动机型式核准证书:CNFCG30430050005；前照灯:型号:FT400/554、生产厂:江苏林华车辆部件有限公司；转向系型式:全液压转向；行车制动系型式:三片油浴盘式制动器；驻车制动系型式:机械式手制动；前驱动桥型式:√旱地型√水田型；离合器型式:单片、干式、双作用；动力输出轴离合器型式:单片、干式；传动系变速箱型式:4×3×(1+1)组成式；主变速箱换档方式:啮合套换档；副变速箱换档方式:啮合套换档；轮胎型号(前轮/后轮):8.3-24/14.9-30. | 20500.00
动力机械 | 拖拉机 | 轮式拖拉机(不含皮带传动轮式拖拉机) | 70-80马力四轮驱动拖拉机 | 山拖农机装备有限公司 | 轮式拖拉机 | MC704 | 外型尺寸(mm):3870×2010×2600；驱动方式:四轮驱动；发动机排放标准为:GB20891-2014第三阶段；功率(KW):51.5；轴距(mm):2063；最小使用质量(kg):2680 | 20500.00
动力机械 | 拖拉机 | 轮式拖拉机(不含皮带传动轮式拖拉机) | 70-80马力四轮驱动拖拉机 | 山东牧神机械有限责任公司 | 轮式拖拉机 | HS704 | 外廓尺寸:4300×1970×2600mm,驱动型式:四轮驱动,配套功率:51.5kW,轴距2166mm,最小使用质量:3160kg,配重:250/150(前后),档位数:12/12(前进/倒退),变速箱型式:4×(1+1)×3组成式,驾驶室:六柱式安全驾驶室、型号AH754.45.001. | 20500.00
动力机械 | 拖拉机 | 轮式拖拉机(不含皮带传动轮式拖拉机) | 70-80马力四轮驱动拖拉机 | 山拖农机装备有限公司 | 轮式拖拉机 | NS704C | 外型尺寸(mm):3470×1530×2360；驱动方式:四轮驱动发动机排放标准为:GB20891-2014第三阶段；功率(KW):51.5；轴距(mm):1860最小使用质量(kg):1730 | 20500.00
动力机械 | 拖拉机 | 轮式拖拉机(不含皮带传动轮式拖拉机) | 70-80马力四轮驱动拖拉机 | 山拖农机装备有限公司 | 轮式拖拉机 | MC704-A | 外型尺寸(mm):3870×1700×2600；驱动方式:四轮驱动；发动机排放标准为:GB20891-2014第三阶段；功率(KW):51.5；轴距(mm):2063；最小使用质量(kg):2510 | 20500.00
动力机械 | 拖拉机 | 轮式拖拉机(不含皮带传动轮式拖拉机) | 70-80马力四轮驱动拖拉机 | 山东萨丁重工有限公司 | 轮式拖拉机 | SD704 | 马力:70马力,型式4x4轮式,外廓尺寸(长x宽x高):3900x1795x2510mm,轴距2010mm,轮距(前轮/后轮):1450/1408(1312、1376、1496)mm,最小离地间隙:310mm,最小使用质量2660kg,档位数12/12,最大牵引力16.5kn.发动机型号:4C5-70U32,功率:51.5kw,制造商:安徽全柴动力股份有限公司,排放阶段:国三. | 20500.00
动力机械 | 拖拉机 | 轮式拖拉机(不含皮带传动轮式拖拉机) | 70-80马力四轮驱动拖拉机 | 英轩重工有限公司 | 轮式拖拉机 | YX704-C | 驱动方式:四轮驱动；功率(KW):51.5KW；发动机排放标准:国三 | 20500.00
动力机械 | 拖拉机 | 轮式拖拉机(不含皮带传动轮式拖拉机) | 70-80马力四轮驱动拖拉机 | 华创机器人制造有限公司 | 轮式拖拉机 | 华创沃尔-704 | 外廓尺寸:3920*1600*2400；驱动形式:4*4；配套功率:52kW；轴距:2040；最小使用质量(㎏):2500；配重:176/240；档位数:12F+12R；变速箱型式:4*3组成梭式变速箱、换挡方式:同步器换挡；安全架:U型安全架,型号:HB554.46.001；发动机型号:YCD4T23T8-70标定功率(kW):52,制造商:广西玉柴动力机械有限公司排放阶段:国Ⅲ；选装发动机型号:YD4CZ70C3标定功率(kW):51.5,制造商:扬动股份有限公司排放阶段:国Ⅲ | 20500.00
动力机械 | 拖拉机 | 轮式拖拉机(不含皮带传动轮式拖拉机) | 70-80马力四轮驱动拖拉机 | 安徽省传奇农业机械制造有限公司 | 轮式拖拉机 | CQ754-D | 型式:四轮驱动外廓尺寸(长×宽×高):4020mm×1530mm×2420mm轴距:2065mm最小使用质量:2100kg标定功率:55.2kW标定转速:2300r/min排放阶段:第三阶段 | 20500.00
动力机械 | 拖拉机 | 轮式拖拉机(不含皮带传动轮式拖拉机) | 70-80马力四轮驱动拖拉机 | 安徽省传奇农业机械制造有限公司 | 轮式拖拉机 | CQ704 | 型式:四轮驱动外廓尺寸(长×宽×高):4020mm×1830mm×2465mm轴距:2065mm最小使用质量:2520kg标定功率:51.5kW标定转速:2400r/min排放阶段:第三阶段 | 20500.00
动力机械 | 拖拉机 | 轮式拖拉机(不含皮带传动轮式拖拉机) | 70-80马力四轮驱动拖拉机 | 潍坊迪尔津拖农业装备有限公司 | 轮式拖拉机 | JT704 | 发动机标定功率:51.5kw；国三排放标准；驱动方式:四轮驱动；外廓尺寸(长*宽*高):3900*1790*2590(mm)；最小使用质量:2720kg；最大牵引力:16.5KN | 20500.00
动力机械 | 拖拉机 | 轮式拖拉机(不含皮带传动轮式拖拉机) | 70-80马力四轮驱动拖拉机 | 潍坊昊田农业装备有限公司 | 轮式拖拉机 | 昊田704G | 驱动型式:4×4四轮驱动,外廓尺寸(MM):3700×1390×1330(安全架2156),轴距(MM):1990,轮距(出厂MM):1000/1100,最小使用质量(KG):1860,最大配重(前/后)(KG):48/120,档位数(前进/后退):12/12,离合器型式:干式、双作用、常结合式,变速箱型式:4×3×(1+1)组成式,换挡方式:啮合套,悬挂装置类别:1类,后置三点悬挂,动力输出轴转速(R/MIN):540/720,发动机:SD4DW3Z(江苏四达动力机械集团有限公司、52KW、国三核准号:CNFCG30355040001)选装:4TD70(山东华源莱动内燃机有限公司、51.5KW、国三核准号:CNFCG30407040003) | 20500.00
动力机械 | 拖拉机 | 轮式拖拉机(不含皮带传动轮式拖拉机) | 70-80马力四轮驱动拖拉机 | 潍坊昊田农业装备有限公司 | 轮式拖拉机 | 昊田704 | 驱动型式:4×4四轮驱动,外廓尺寸(MM):3750×1650×2540,轴距(MM):2025,轮距(出厂MM):1250/1300,最小使用质量(KG):2278,最大配重(前/后)(KG):108/300,档位数(前进/后退):8/4,离合器型式:干式、双作用、常结合式,变速箱型式:(2+1)×4组成式,换挡方式:啮合套,悬挂装置类别:1类,后置三点悬挂,动力输出轴转速(R/MIN):540/760,发动机:4B5-70U32(安徽全柴动力股份有限公司、51.5KW、国三核准号:CNFCG30602050001),选装:JD4E6Z5(江苏农华智慧农业科技股份有限公司、51.5KW、国三核准号:CNFCG30631070005),YT4A1ZU23/0515E(一拖(洛阳)动力股份有限公司、51.5KW、国三核准号:CNFCG30669080024) | 20500.00
动力机械 | 拖拉机 | 轮式拖拉机(不含皮带传动轮式拖拉机) | 70-80马力四轮驱动拖拉机 | 山东联诚农业装备有限公司 | 轮式拖拉机 | LC754 | 型式:4×4轮式；外廓尺寸:4000×1800×2690；轴距2090mm；最小使用质量2632kg；最大配重(前/后):148kg/288kg；档位数(前进/倒退/爬行):12/12；采用4×3×(1+1)组成式变速箱；啮合套换挡；简易驾驶室；排放标准:国三发动机 | 20500.00
动力机械 | 拖拉机 | 轮式拖拉机(不含皮带传动轮式拖拉机) | 70-80马力四轮驱动拖拉机 | 江苏常发农业装备股份有限公司 | 轮式拖拉机 | CFF704J | 型式:四轮驱动；外廓尺寸(长×宽×高):4325mm×1930mm×2635mm；轴距:2135mm；轮距:前轮距1450mm,后轮距1420mm；轮距调整方式:前轮固定式、后轮有级调节；最小使用质量:3170kg；最大配重质量:前配重300kg,后配重540kg；驾驶室或安全架型式:安全驾驶室；配套动力型号:CF4C70T-Z,制造商:江苏常发农业装备股份有限公司,气缸数:4缸,标定功率:51.5kw,标定转速:2300r/min,排放标准:第三阶段；选配YC4A80-T311,制造商:广西玉柴机器股份有限公司,气缸数:4缸,标定功率:51.5kw,标定转速:2300r/min,排放标准:第三阶段；档位数:前进12/倒退12/爬行0；离合器型式:干式、单片、常接合、双作用；轮胎规格:前轮8.3-24、后轮14.9-30；液压悬挂装置型式:后置、Ⅱ类、三点悬挂. | 20500.00
动力机械 | 拖拉机 | 轮式拖拉机(不含皮带传动轮式拖拉机) | 70-80马力四轮驱动拖拉机 | 江苏常发农业装备股份有限公司 | 轮式拖拉机 | CFF704 | 型式:四轮驱动；外廓尺寸(长×宽×高):4325mm×1930mm×2540mm；轴距:2135mm；轮距:前轮距1450mm,后轮距1420mm；最小离地间隙:408mm；最小使用质量:2940kg；最大配重质量:前配重300kg,后配重540kg；驾驶室或安全架型式:后置、可翻转；配套动力型号:CF4C70T-Z,制造商:江苏常发农业装备股份有限公司,气缸数:4缸,标定功率:51.5kw,标定转速:2300r/min,排放标准:第三阶段；选配YC4A80-T311,制造商:广西玉柴机器股份有限公司,气缸数:4缸,标定功率:51.5kw,标定转速:2300r/min,排放标准:第三阶段；档位数:前进12/倒退12/爬行24；离合器型式:干式、单片、常接合、双作用；轮胎规格:前轮8.3-24、后轮14.9-30；液压悬挂装置型式:后置、Ⅱ类、三点悬挂. | 20500.00
动力机械 | 拖拉机 | 轮式拖拉机(不含皮带传动轮式拖拉机) | 70-80马力四轮驱动拖拉机 | 江苏常发农业装备股份有限公司 | 轮式拖拉机 | CFC704 | 型式:四轮驱动；外廓尺寸(长×宽×高):3504mm(至前配重架)×1526mm(常用轮距)×2280mm(至消声器顶)×2490mm(至安全架顶),选装2395mm(至驾驶室顶)；轴距:1798mm；轮距:前轮距1257mm,后轮距1210-1426mm(常用1210mm)；轮距调整方式:前轮有级调节、后轮有级调节,选装后轮无极调节；最小使用质量:2030kg(配驾驶室),1870kg(配安全架)；最大配重质量:前配重120kg,后配重360kg；档位数:前进8/倒退4/爬行0；翻倾防护装置:驾驶室或安全架；配套动力型号:CF4B70T-Z,制造商:江苏常发农业装备股份有限公司,气缸数:4缸,标定功率:51.5kw,标定转速:2400r/min,排放标准:第三阶段,发动机与离合器联结方式:直联式；转向方式:全液压转向；行车制动系型式:油浴、双片、盘式；离合器型式:干式、单片、经常接合、双作用；变速箱换挡方式:啮合套换挡；轮胎规格:前轮7.50-16、后轮11.2-28；液压悬挂装置型式:后置、II类、三点悬挂. | 20500.00
动力机械 | 拖拉机 | 轮式拖拉机(不含皮带传动轮式拖拉机) | 70-80马力四轮驱动拖拉机 | 江苏常发农业装备股份有限公司 | 轮式拖拉机 | CFF754J | 型式:四轮驱动；外廓尺寸(长×宽×高):4325mm×1970mm×2668mm；轴距:2135mm；轮距:前轮距1550mm,后轮距1540mm；最小使用质量:3280kg；最大配重质量:前配重300kg,后配重540kg；驾驶室或安全架型式:安全驾驶室；配套动力型号:CF4C75T-Z,制造商:江苏常发农业装备股份有限公司,气缸数:4缸,标定功率:55.2kw,标定转速:2300r/min,排放标准:第三阶段；选配YC4A85-T311,制造商:广西玉柴机器股份有限公司,气缸数:4缸,标定功率:55kw,标定转速:2300r/min,排放标准:第三阶段；档位数:前进12/倒退12/爬行0；离合器型式:干式、单片、常接合、双作用；轮胎规格:前轮11.2-24、后轮16.9-30；液压悬挂装置型式:后置、Ⅱ类、三点悬挂. | 20500.00
动力机械 | 拖拉机 | 轮式拖拉机(不含皮带传动轮式拖拉机) | 70-80马力四轮驱动拖拉机 | 江苏常发农业装备股份有限公司 | 轮式拖拉机 | CFF754 | 型式:四轮驱动；外廓尺寸(长×宽×高):4325mm×1970mm×2573mm；轴距:2135mm；轮距:前轮距1550mm,后轮距1540mm；最小使用质量:3050kg；最大配重质量:前配重300kg,后配重540kg；驾驶室或安全架型式:后置、可翻转；配套动力型号:CF4C75T-Z,制造商:江苏常发农业装备股份有限公司,气缸数:4缸,标定功率:55.2kw,标定转速:2300r/min,排放标准:第三阶段；选配YC4A85-T311,制造商:广西玉柴机器股份有限公司,气缸数:4缸,标定功率:55kw,标定转速；档位数:前进12/倒退12/爬行24；离合器型式:干式、单片、常接合、双作用；轮胎规格:前轮11.2-24、后轮16.9-30；液压悬挂装置型式:后置、Ⅱ类、三点悬挂. | 20500.00
动力机械 | 拖拉机 | 轮式拖拉机(不含皮带传动轮式拖拉机) | 70-80马力四轮驱动拖拉机 | 江苏常发农业装备股份有限公司 | 轮式拖拉机 | CFD704 | 型式:四轮驱动；外廓尺寸(长×宽×高):3706mm(至前配重架)×1820mm(常用轮距)×2610mm(至安全架顶)/2520mm(至驾驶室顶)；轴距:2164mm；轮距:前轮距1410-1710mm(常用1410mm),后轮距1300-1600mm(常用1400mm)；轮距调整方式:前轮有级调节、后轮有级调节；最小使用质量:2840kg(配驾驶室),2620kg(配安全架)；最大配重质量:前配重160kg,后配重360kg；档位数:前进12/倒退12/爬行0；翻倾防护装置:驾驶室或安全架；配套动力型号:CF4C70T-Z,制造商:江苏常发农业装备股份有限公司,气缸数:4缸,标定功率:51.5kw,标定转速:2300r/min,排放标准:第三阶段,发动机与离合器联结方式:直联式；转向方式:全液压转向；离合器型式:干式、单片、经常接合、双作用；变速箱换挡方式:啮合套换挡；轮胎规格:前轮8.3-24、后轮14.9-28；液压悬挂装置型式:后置、Ⅰ类、三点悬挂. | 20500.00
动力机械 | 拖拉机 | 轮式拖拉机(不含皮带传动轮式拖拉机) | 70-80马力四轮驱动拖拉机 | 洛阳瑞得拖拉机有限公司 | 轮式拖拉机 | RD704 | 驱动方式:四轮驱动:发动机标定功率:70马力；排放标准:GB20891-2014 | 20500.00
动力机械 | 拖拉机 | 轮式拖拉机(不含皮带传动轮式拖拉机) | 70-80马力四轮驱动拖拉机 | 潍坊恒源拖拉机有限公司 | 轮式拖拉机 | 浙野-704 | 配套功率:52KW,70马力,驱动方式:四轮驱动,排放阶段:国三 | 20500.00
动力机械 | 拖拉机 | 轮式拖拉机(不含皮带传动轮式拖拉机) | 70-80马力四轮驱动拖拉机 | 江苏沃得农业机械有限公司 | 轮式拖拉机 | WD704F | 驱动方式:四轮驱动；发动机功率:51.5kW；配套发动机:安徽全柴动力股份有限公司4C5-70U32、国Ⅲ排放标准；广西玉柴动力机械有限公司YCD4T23T8-70A、国Ⅲ排放标准；常柴股份有限公司4G33TC、国Ⅲ排放标准. | 20500.00
动力机械 | 拖拉机 | 轮式拖拉机(不含皮带传动轮式拖拉机) | 70-80马力四轮驱动拖拉机 | 江苏骏诚光电科技有限公司 | 轮式拖拉机 | 黄海金牛754 | 75马力四轮驱动拖拉机,功率:55.1kW；驱动方式:四轮驱动发动机型号:4TD75,制造商:山东华源莱动内燃机有限公司,气缸数:四缸,标定功率:55.1kW,标定转速:2400r/min,排放标准:第三阶段. | 20500.00
动力机械 | 拖拉机 | 轮式拖拉机(不含皮带传动轮式拖拉机) | 70-80马力四轮驱动拖拉机 | 宁波北野拖拉机制造有限公司 | 轮式拖拉机 | 704 | 功率:70马力；驱动方式:四轮驱动；排放阶段:国三 | 20500.00
动力机械 | 拖拉机 | 轮式拖拉机(不含皮带传动轮式拖拉机) | 70-80马力四轮驱动拖拉机 | 山东亿嘉农业机械装备股份有限公司 | 轮式拖拉机 | YJ-704-1 | 功率:70马力；驱动方式:四轮驱动；排放标准:第三阶段；整机外廓尺寸(长×宽×高)(mm):4070×1820×2600；整机轴距(mm):2070；整机轮距(前轮/后轮)(mm):1200、1300、1400、1500/1200~1500；整机轮距(前轮/后轮)调整方式:有级可调/无级可调；整机最小离地间隙(离地部位)(mm):370(前驱动桥下沿)；整机最小使用质量(kg):2660；整机前轴质量/后轴质量(kg):1080/1580；整机最大配重(前/后)(kg):140/320；整机挡位数(前进/倒退/爬行):12/12；整机发动机与离合器联接方式:直联；整机起动方式:电起动；整机动力输出轴功率:(kW)≥43.8；整机最大牵引力:(kN)≥16.5；驾驶室或安全架型号:YJ50.46A；驾驶室或安全架型式(驾驶室):六柱式安全驾驶室；发动机商标或品牌:全柴；发动机型式:直列、直喷、水冷、四冲程；发动机型号:4C5-70U31；发动机企业名称:安徽全柴动力股份有限公司；发动机标定功率(kW):51.5；发动机标定转速(r/min):2300；前照灯型号:sxjy-01组合前大灯；转向、制动系转向系型式:全液压转向；转向、制动系转向器型式:摆线转阀式；转向、制动系制动系型式:湿式、盘式；传动系离合器型式:单片、干式、双作用；传动系变速箱型式:组成式4×3×(1+1)；传动系变速箱换挡方式:啮合套换挡；传动系中央传动型式(前/后):螺旋锥齿轮/螺旋锥齿轮；传动系差速器型式(前/后):闭式、2行星锥齿轮/闭式、4行星锥齿轮；传动系最终传动方式(前/后):单级行星齿轮式/单级行星齿轮式；行走系轮胎型号(前轮/后轮):8.3-24/14.9-30；工作装置液压悬挂系统型式:分置式；工作装置悬挂装置型式:后置三点悬挂；工作装置液压输出装置:2路液压输出；工作装置动力输出轴转速(r/min):540/760；选装件发动机:新柴牌4K41ZT31/704. | 20500.00
动力机械 | 拖拉机 | 轮式拖拉机(不含皮带传动轮式拖拉机) | 70-80马力四轮驱动拖拉机 | 潍坊百利拖拉机有限公司 | 轮式拖拉机 | 悍沃704 | 整机外廓尺寸(长×宽×高):4100×1795×2460mm；轴距:2072mm；整机型式:4×4四轮驱动；配重(最大):前144kg/后360kg；发动机标定功率:51.5kW；轮胎型号:前轮8.3-20/后轮14.9-28选装:前8.3-24/后11-32(水田轮)；最小使用质量:2700kg.发动机排放标准:国三 | 20500.00
动力机械 | 拖拉机 | 轮式拖拉机(不含皮带传动轮式拖拉机) | 70-80马力四轮驱动拖拉机 | 潍坊金傲野拖拉机有限公司 | 轮式拖拉机 | 傲野-704 | 驱动型式:四轮驱动；用途:农田作业、运输；外廓尺寸(长×宽×高):4180×1660×2580,mm；轴距:2025mm；轮距(前轮/后轮):1200、1300、1400/1250、1300、1400、1500,mm；轮距(前轮/后轮)调整方式:有级可调/有级可调；最小离地间隙:325mm(牵引板底部)；最小使用质量:2600kg；最大配重(前/后):144/180,kg；档位数(前进/倒退/爬行):12/12；发动机与离合器联接方式:直联；起动方式:电起动；功率:51.5kW；排放标准:GB20891-2014第三阶段 | 20500.00
动力机械 | 拖拉机 | 轮式拖拉机(不含皮带传动轮式拖拉机) | 70-80马力四轮驱动拖拉机 | 潍坊百利拖拉机有限公司 | 轮式拖拉机 | 悍沃704B-1 | 整机外廓尺寸(长×宽×高):4000×1800×2610mm；轴距:2000mm；整机型式:4×4四轮驱动；配重(最大):前144kg/后60kg；发动机标定功率:51.5kW；轮胎型号:前轮8.30-24/后轮14.9-30；最小使用质量:2600kg.发动机排放标准:国三 | 20500.00
动力机械 | 拖拉机 | 轮式拖拉机(不含皮带传动轮式拖拉机) | 70-80马力四轮驱动拖拉机 | 潍坊百利拖拉机有限公司 | 轮式拖拉机 | 悍沃-704A | 整机外廓尺寸(长×宽×高):3800×1618×2220mm；轴距:2030mm；整机型式:4×4四轮驱动；配重(最大):前144kg/后360kg；发动机标定功率:51.5kW；轮胎型号:前轮7.50-16/后轮13.6-24；最小使用质量:2434kg.发动机排放标准:国三 | 20500.00
动力机械 | 拖拉机 | 轮式拖拉机(不含皮带传动轮式拖拉机) | 70-80马力四轮驱动拖拉机 | 潍坊百利拖拉机有限公司 | 轮式拖拉机 | 悍沃704D | 整机外廓尺寸(长×宽×高):3500×1400(1300-1680)×1350mm方向盘(2100mm安全架)；轴距:1850mm；整机型式:4×4四轮驱动；配重(最大):前100kg/后100kg；发动机标定功率:51.5kW；轮胎型号:前轮7.50-16/后轮13.8-20选装:前轮600-16/后轮11.2-24；最小使用质量:1700kg.发动机排放标准:国三 | 20500.00
动力机械 | 拖拉机 | 轮式拖拉机(不含皮带传动轮式拖拉机) | 70-80马力四轮驱动拖拉机 | 潍坊百利拖拉机有限公司 | 轮式拖拉机 | 悍沃704E | 整机外廓尺寸(长×宽×高):3500×1500(1400-1780)×2200mm；轴距:1950mm；整机型式:4×4四轮驱动；配重(最大):前100kg/后100kg；发动机标定功率:51.5kW；轮胎型号:前轮8.3-20/后轮12.4-28；最小使用质量:1780kg.发动机排放标准:国三 | 20500.00
动力机械 | 拖拉机 | 轮式拖拉机(不含皮带传动轮式拖拉机) | 70-80马力四轮驱动拖拉机 | 洛阳博途农业装备有限公司 | 轮式拖拉机 | BOTON704 | 配套动力:51.5kw；驱动方式:四轮驱动,排放标准:国3 | 20500.00
动力机械 | 拖拉机 | 轮式拖拉机(不含皮带传动轮式拖拉机) | 70-80马力四轮驱动拖拉机 | 潍坊百利拖拉机有限公司 | 轮式拖拉机 | 悍沃704B | 整机外廓尺寸(长×宽×高):4000×1900(1550-2015)×2610mm；轴距:2072mm；整机型式:4×4四轮驱动；配重(最大):前144kg/后360kg；发动机标定功率:51.5kW；轮胎型号:前轮8.3-24/后轮14.9-30选装:前轮8.3-24水田轮/后轮:11-32水田轮；最小使用质量:2750kg.发动机排放标准:国三 | 20500.00
动力机械 | 拖拉机 | 轮式拖拉机(不含皮带传动轮式拖拉机) | 70-80马力四轮驱动拖拉机 | 江苏沃得农业机械有限公司 | 轮式拖拉机 | WD704D | 驱动方式:四轮驱动；发动机功率:51.5kW；配套发动机:安徽全柴动力股份有限公司4C5-70U31、国Ⅲ排放标准；广西玉柴动力机械有限公司YCD4T23T8-70A、国Ⅲ排放标准；常柴股份有限公司4G33TC、国Ⅲ排放标准. | 20500.00
动力机械 | 拖拉机 | 轮式拖拉机(不含皮带传动轮式拖拉机) | 70-80马力四轮驱动拖拉机 | 江苏沃得农业机械有限公司 | 轮式拖拉机 | WD754 | 驱动方式:四轮驱动；发动机功率:55.2；配套发动机:一拖(洛阳)柴油机有限公司LR4M5U23/0552E、国Ⅲ排放标准. | 20500.00
动力机械 | 拖拉机 | 轮式拖拉机(不含皮带传动轮式拖拉机) | 70-80马力四轮驱动拖拉机 | 江苏沃得农业机械有限公司 | 轮式拖拉机 | WD704A | 驱动方式:四轮驱动；发动机功率:51.5kW；发动机型号:常柴股份有限公司4G33TC、国Ⅲ排放标准；安徽全柴动力股份有限公司4C5-70U31、国Ⅲ排放标准；广西玉柴动力机械有限公司YCD4T23T8-70A、国Ⅲ排放标准. | 20500.00
动力机械 | 拖拉机 | 轮式拖拉机(不含皮带传动轮式拖拉机) | 70-80马力四轮驱动拖拉机 | 中联重机股份有限公司 | 轮式拖拉机 | RM754 | 功率:55kW；型式:4×4四轮驱动；发动机信息:国三,4M1-75U32,全柴,功率:55.2kw；国三,LR4M5U22/0552E,东方红,功率:55.2kw； | 20500.00
动力机械 | 拖拉机 | 轮式拖拉机(不含皮带传动轮式拖拉机) | 70-80马力四轮驱动拖拉机 | 中联重机股份有限公司 | 轮式拖拉机 | RM754-A | 功率:55kW；型式:4×4四轮驱动；发动机信息:国三,4M1-75U32,全柴,功率:55.2kw；国三,LR4M5U22/0552E,东方红,功率:55.2kw； | 20500.00
动力机械 | 拖拉机 | 轮式拖拉机(不含皮带传动轮式拖拉机) | 70-80马力四轮驱动拖拉机 | 中联重机股份有限公司 | 轮式拖拉机 | RM754-2 | 功率:55kW；型式:4×4四轮驱动；发动机信息:国三,4M1-75U32,全柴,功率:55.2kw；国三,LR4M5U22/0552E,东方红,功率:55.2kw； | 20500.00
动力机械 | 拖拉机 | 轮式拖拉机(不含皮带传动轮式拖拉机) | 70-80马力四轮驱动拖拉机 | 中联重机股份有限公司 | 轮式拖拉机 | RM704 | 功率:51.5kW；型式:4×4四轮驱动；发动机信息:国三,4M1-70U32,全柴,功率:51.5kw；国三,YC4A80-T310,玉柴,功率:51.5kw；国三,LR4M5U22/0515E,东方红,功率:51.5kw； | 20500.00
动力机械 | 拖拉机 | 轮式拖拉机(不含皮带传动轮式拖拉机) | 70-80马力四轮驱动拖拉机 | 中联重机股份有限公司 | 轮式拖拉机 | RX704-A | 功率:51.5kW；型式:四轮驱动；发动机信息:国三,4C5-70C31,全柴,功率:51.5kw； | 20500.00
动力机械 | 拖拉机 | 轮式拖拉机(不含皮带传动轮式拖拉机) | 70-80马力四轮驱动拖拉机 | 中联重机股份有限公司 | 轮式拖拉机 | RK704-A | 功率:51.5kW；型式:4×4四轮驱动；发动机信息:国三,YT4B4U22/0515E,东方红,功率:51.5kw；国三,4K41ZT31/703,新柴,功率:51.5kw；国三,4C5-70U32,全柴,功率:51.5kw； | 20500.00
动力机械 | 拖拉机 | 轮式拖拉机(不含皮带传动轮式拖拉机) | 70-80马力四轮驱动拖拉机 | 中联重机股份有限公司 | 轮式拖拉机 | RM704-A2 | 功率:51.5kW；型式:4×4四轮驱动；发动机信息:国三,4M1-70U32,全柴,功率:51.5kw；国三,YC4A80-T310,玉柴,功率:51.5kw；国三,LR4M5U22/0515E,东方红,功率:51.5kw； | 20500.00
动力机械 | 拖拉机 | 轮式拖拉机(不含皮带传动轮式拖拉机) | 70-80马力四轮驱动拖拉机 | 中联重机股份有限公司 | 轮式拖拉机 | RX704 | 功率:51.5kW；型式:四轮驱动；发动机信息:国三,4C5-70C31,全柴,功率:51.5kw； | 20500.00
动力机械 | 拖拉机 | 轮式拖拉机(不含皮带传动轮式拖拉机) | 70-80马力四轮驱动拖拉机 | 中联重机股份有限公司 | 轮式拖拉机 | RK754-A | 功率:55.2kW；型式:四轮驱动；发动机信息:国三,4K41ZT31/753,新柴,功率:55.2kw；国三,4C6-75U32,全柴,功率:55.2kw； | 20500.00
动力机械 | 拖拉机 | 轮式拖拉机(不含皮带传动轮式拖拉机) | 70-80马力四轮驱动拖拉机 | 中联重机股份有限公司 | 轮式拖拉机 | RK704 | 功率:51.5kW；型式:4×4四轮驱动；发动机信息:国三,YT4B4U22/0515E,东方红,功率:51.5kw；国三,4K41ZT31/703,新柴,功率:51.5kw；国三,4C5-70U32,全柴,功率:51.5kw； | 20500.00
动力机械 | 拖拉机 | 轮式拖拉机(不含皮带传动轮式拖拉机) | 70-80马力四轮驱动拖拉机 | 中联重机股份有限公司 | 轮式拖拉机 | RM704-A | 功率:51.5kW；型式:4×4四轮驱动；发动机信息:国三,4M1-70U32,全柴,功率:51.5kw；国三,YC4A80-T310,玉柴,功率:51.5kw；国三,LR4M5U22/0515E,东方红,功率:51.5kw； | 20500.00
动力机械 | 拖拉机 | 轮式拖拉机(不含皮带传动轮式拖拉机) | 70-80马力四轮驱动拖拉机 | 中联重机股份有限公司 | 轮式拖拉机 | RM704-2 | 功率:51.5kW；型式:4×4四轮驱动；发动机信息:国三,4M1-70U32,全柴,功率:51.5kw；国三,YC4A80-T310,玉柴,功率:51.5kw；国三,LR4M5U22/0515E,东方红,功率:51.5kw； | 20500.00
动力机械 | 拖拉机 | 轮式拖拉机(不含皮带传动轮式拖拉机) | 70-80马力四轮驱动拖拉机 | 中联重机股份有限公司 | 轮式拖拉机 | RM754-A2 | 功率:55kW；型式:4×4四轮驱动；发动机信息:国三,4M1-75U32,全柴,功率:55.2kw；国三,LR4M5U22/0552E,东方红,功率:55.2kw； | 20500.00
动力机械 | 拖拉机 | 轮式拖拉机(不含皮带传动轮式拖拉机) | 70-80马力四轮驱动拖拉机 | 中联重机股份有限公司 | 轮式拖拉机 | RK754 | 功率:55.2kW；型式:四轮驱动；发动机信息:国三,4K41ZT31/753,新柴,功率:55.2kw；国三,4C6-75U32,全柴,功率:55.2kw； | 20500.00
动力机械 | 拖拉机 | 轮式拖拉机(不含皮带传动轮式拖拉机) | 70-80马力四轮驱动拖拉机 | 洛阳市博马农业工程机械有限公司 | 轮式拖拉机 | 博马-X704 | 发动机标定功率:52kW；驱动方式:四轮驱动；国家第三排放阶段 | 20500.00
动力机械 | 拖拉机 | 轮式拖拉机(不含皮带传动轮式拖拉机) | 70-80马力四轮驱动拖拉机 | 潍坊市鑫升机械制造有限公司 | 轮式拖拉机 | XSB704 | 功率:70马力；驱动方式:四轮驱动；排放标准:国三 | 20500.00
动力机械 | 拖拉机 | 轮式拖拉机(不含皮带传动轮式拖拉机) | 70-80马力四轮驱动拖拉机 | 宁波兴野拖拉机制造有限公司 | 轮式拖拉机 | 704 | 标定功率:51.5kW(70马力),驱动方式:四轮驱动.推广鉴定时配装国Ⅱ柴油机,现配装国Ⅲ排放柴油机.配套动力型号:4D32ZT31/703,发动机制造商:浙江新柴股份有限公司,型式核准证书号:CNFCG30430050024.外廓尺寸:3900×1840×2450,轴距:2047,常用轮距(前轮/后轮):1350/1455,轮距(前轮/后轮)调整方式:辐板可调轮距式/辐板可调轮距式,最小使用质量:2480kg,标准配重(前/后):96/192kg,档位数(前进/倒退/爬行):8/2/0,主变速档位数/副变速档位数/其他档位数:4+1/2/0,发动机与离合器联接方式:直联,起动方式:电起动,翻倾防护装置(驾驶室或安全框架):两柱式安全框架,前照灯型号:40型,转向系型式:液压转向,行车制动系型式:干式、双片盘式制动器,机械操纵,驻车制动系型式:机械式,前驱动桥型式:水田型(四轮驱动),离合器型式:干式、单片、非独立操纵、碟形弹簧压紧的双作用离合器,动力输出轴离合器型式:干式、单片、双作用离合器,传动系变速箱型式:二轴式、直齿(4+1)×2组成式,主变速箱换档方式:啮合套换档,副变速箱换档方式:啮合套换档,轮胎型号(前轮/后轮):8.3-24/12.4-32. | 20500.00
动力机械 | 拖拉机 | 轮式拖拉机(不含皮带传动轮式拖拉机) | 70-80马力四轮驱动拖拉机 | 山东润达农业装备有限公司 | 轮式拖拉机 | 润达-704 | 功率:51.5KW；驱动型式:四轮驱动；发动机型号:4TD70；制造商:山东华源莱动内燃机有限公司；排放阶段:国三(CNFCG30407040003) | 20500.00
动力机械 | 拖拉机 | 轮式拖拉机(不含皮带传动轮式拖拉机) | 70-80马力四轮驱动拖拉机 | 山东润达农业装备有限公司 | 轮式拖拉机 | 润达-704A | 功率:51.5KW；驱动型式:四轮驱动；发动机型号:4TD70；制造商:山东华源莱动内燃机有限公司；排放阶段:国三(CNFCG30407040003) | 20500.00
动力机械 | 拖拉机 | 轮式拖拉机(不含皮带传动轮式拖拉机) | 70-80马力四轮驱动拖拉机 | 河北铠特农业机械有限公司 | 轮式拖拉机 | KT754 | 功率:75马力；驱动方式:四轮驱动,发动机型号:4TD75,标定功率:55.1kw,排放标准:第三排放阶段 | 20500.00
动力机械 | 拖拉机 | 轮式拖拉机(不含皮带传动轮式拖拉机) | 80-90马力四轮驱动拖拉机 | 久保田农业机械(苏州)有限公司 | 轮式拖拉机 | KUBOTA-M854K | 功率:64kW；驱动方式:四轮驱动；排放阶段:国三 | 24600.00
动力机械 | 拖拉机 | 轮式拖拉机(不含皮带传动轮式拖拉机) | 80-90马力四轮驱动拖拉机 | 常州东风农机集团有限公司 | 轮式拖拉机 | DF804-9 | 轴距:2075MM,最小离地间隙380MM,档位数:前进档24个,倒退档8个.四轮驱动.配套国三柴油机信息:玉柴YC4DK90-T301,功率58.8kw:,常柴4G33V16-80G31C:功率58.8kw | 24600.00
动力机械 | 拖拉机 | 轮式拖拉机(不含皮带传动轮式拖拉机) | 80-90马力四轮驱动拖拉机 | 常州东风农机集团有限公司 | 轮式拖拉机 | DF854-9 | 轴距:2075MM,最小离地间隙380MM,档位数:前进档24个,倒退档8个.四轮驱动.配套国三柴油机信息:玉柴YC4DK95-T302,功率:62.5kw | 24600.00
动力机械 | 拖拉机 | 轮式拖拉机(不含皮带传动轮式拖拉机) | 80-90马力四轮驱动拖拉机 | 常州东风农机集团有限公司 | 轮式拖拉机 | DF804 | 轴距:2080MM或2230MM,最小离地间隙350MM,档位数:前进档12个,倒退档4个.四轮驱动.配套国三柴油机信息:东方红柴油机LR4M5U23/0588E,功率58.8KW；华丰PHF4059Z6A,功率59KW；玉柴YC4A95-T310,功率59KW | 24600.00
动力机械 | 拖拉机 | 轮式拖拉机(不含皮带传动轮式拖拉机) | 80-90马力四轮驱动拖拉机 | 常州东风农机集团有限公司 | 轮式拖拉机 | DF854-6 | 轴距:2275MM,最小离地间隙450MM,档位数:前进档12个,倒退档12个.四轮驱动.配套国三柴油机信息:常柴:4G33V16-85G31C.功率62.5kw.玉柴:YC4A95-T313功率:62.5KW | 24600.00
动力机械 | 拖拉机 | 轮式拖拉机(不含皮带传动轮式拖拉机) | 80-90马力四轮驱动拖拉机 | 江苏悦达智能农业装备有限公司【原：马恒达悦达（盐城）拖拉机有限公司】 | 轮式拖拉机 | YE804 | 驱动方式:四轮驱动；柴油机功率:58.8KW,排放标准:第三阶段； | 24600.00
动力机械 | 拖拉机 | 轮式拖拉机(不含皮带传动轮式拖拉机) | 80-90马力四轮驱动拖拉机 | 久保田农业机械(苏州)有限公司 | 轮式拖拉机 | M854-KS | 功率:62.7kW；驱动方式:四轮驱动；排放阶段:国三 | 24600.00
动力机械 | 拖拉机 | 轮式拖拉机(不含皮带传动轮式拖拉机) | 80-90马力四轮驱动拖拉机 | 山东双力现代农业装备有限公司 | 轮式拖拉机 | SL804D | 四轮驱动,功率58.8kw,轴距1865mm,最小使用质量1730kg,发动机型号:4TD80,国三标准,两柱式安全架,液压转向,单片、干式、单作用离合器,变速箱型式:(4+1)×2组成式,啮合套换挡,动力输出轴转速540/720r/min. | 24600.00
动力机械 | 拖拉机 | 轮式拖拉机(不含皮带传动轮式拖拉机) | 80-90马力四轮驱动拖拉机 | 久保田农业机械(苏州)有限公司 | 轮式拖拉机 | M854-KQS | 功率:62.7kW；驱动方式:四轮驱动；排放阶段:国三 | 24600.00
动力机械 | 拖拉机 | 轮式拖拉机(不含皮带传动轮式拖拉机) | 80-90马力四轮驱动拖拉机 | 久保田农业机械(苏州)有限公司 | 轮式拖拉机 | KUBOTA-M854KQ | 功率:64kW；驱动方式:四轮驱动；排放阶段:国三 | 24600.00
动力机械 | 拖拉机 | 轮式拖拉机(不含皮带传动轮式拖拉机) | 80-90马力四轮驱动拖拉机 | 山东双力现代农业装备有限公司 | 轮式拖拉机 | SL804-B | "外廓尺寸(长×宽×高):4150×1830×2745mm,驱动型式:4×4四轮驱动,配套功率:59kw,发动机型号:全柴4C6-80U32,制造商:安徽全柴动力股份有限公司,选装发动机:莱动牌4TD80,排放标准:国三标准,轴距:2010mm,最小使用质量:2650kg,最大配重(前/后):144/480kg,档位数(前进/倒退/爬行):12/12/0,变速箱型式:4×3×(1+1)组成式,两柱式安全架:SL800.46.011 | 24600.00
动力机械 | 拖拉机 | 轮式拖拉机(不含皮带传动轮式拖拉机) | 80-90马力四轮驱动拖拉机 | 山东双力现代农业装备有限公司 | 轮式拖拉机 | SL804 | 外廓尺寸(长×宽×高):4150×1830×2550mm,驱动型式:4×4四轮驱动,配套功率:59kw、发动机型号:全柴4C6-80U32,制造商:安徽全柴动力股份有限公司,选装发动机:莱动牌4TD80,排放标准:国三标准,轴距:2010mm,最小使用质量:2790kg,最大配重(前/后):144/480kg,档位数(前进/倒退/爬行):12/12/0,变速箱型式:4×3×(1+1)组成式,六柱式驾驶室:SL500.46.010 | 24600.00
动力机械 | 拖拉机 | 轮式拖拉机(不含皮带传动轮式拖拉机) | 80-90马力四轮驱动拖拉机 | 山东双力现代农业装备有限公司 | 轮式拖拉机 | SL804-A | 配套功率58.8kw,驱动型式:四轮驱动,外廓尺寸(长×宽×高):3830×1455×2270mm(安全架顶),轴距1870mm,档位数(前进/倒退/爬行):8/4/0；发动机型号:莱动4TD80,国三标准,安全架,液压转向,单片、干式、双作用离合器,变速箱型式:4×(2+1)组成式,轮胎型号(前轮/后轮)6.50-16/11.2-24,动力输出轴转速540/760r/min | 24600.00
动力机械 | 拖拉机 | 轮式拖拉机(不含皮带传动轮式拖拉机) | 80-90马力四轮驱动拖拉机 | 雷沃重工股份有限公司 | 轮式拖拉机 | M804-BA | 驱动方式:四轮驱动；功率(kw):58.8KW；排放标准:第三阶段； | 24600.00
动力机械 | 拖拉机 | 轮式拖拉机(不含皮带传动轮式拖拉机) | 80-90马力四轮驱动拖拉机 | 雷沃重工股份有限公司 | 轮式拖拉机 | M804-B | 驱动方式:四轮驱动；功率(kw):58.8KW；排放标准:第三阶段； | 24600.00
动力机械 | 拖拉机 | 轮式拖拉机(不含皮带传动轮式拖拉机) | 80-90马力四轮驱动拖拉机 | 山东常发工贸有限公司 | 轮式拖拉机 | 804 | 发动机功率:58.8kW；驱动方式:四轮驱动.外廓尺寸:(长×宽×高):3780mm×1540mm×2240mm最小使用质量:1960kg；轴距(mm):2010轮距(mm):1140(1240)/1210(1150~1290)最小离地间隙(mm):230配重(前/后)(kg):60/60档位数(前进/倒退/爬行):12/12/0；变速箱型式:4×3×(1+1)组成式；轮胎(前/后)207/80-15/13.8-20发动机型号:4TD80、YD4EZ80C1、YCD4T23T8-80B；发动机功率:58.8kW、58.8kW、59kW；发动机生产厂家:山东华源莱动内燃机有限公司、扬动股份有限公司、广西玉柴动力机械有限公司；发动机排放阶段:国三排放、国三排放、国三排放 | 24600.00
动力机械 | 拖拉机 | 轮式拖拉机(不含皮带传动轮式拖拉机) | 80-90马力四轮驱动拖拉机 | 洛阳路通农业装备有限公司 | 轮式拖拉机 | 路通-804B | 功率:59kW；驱动方式:四轮驱动；排放标准:国三 | 24600.00
动力机械 | 拖拉机 | 轮式拖拉机(不含皮带传动轮式拖拉机) | 80-90马力四轮驱动拖拉机 | 山东巨明机械有限公司 | 轮式拖拉机 | JM804 | 发动机标定功率:132.5kW；驱动方式:四轮驱动；外廓尺寸(长×宽×高):5710×2660×3350mm；轴距:3080mm；最小使用质量:8200kg；最大配重(前/后):390/-kg；档位数(前进/倒退/爬行):14/7/无；变速箱型式:(2+1)×7；安全驾驶室；发动机排放标准:中国第三阶段. | 24600.00
动力机械 | 拖拉机 | 轮式拖拉机(不含皮带传动轮式拖拉机) | 80-90马力四轮驱动拖拉机 | 潍坊昊鹏农业装备有限公司 | 轮式拖拉机 | 昊鹏804 | 功率:80马力,驱动方式:四轮驱动；外廓尺寸(长×宽×高mm):3980×1760×2580；轴距(mm):2030；常用轮距(前/后mm):1420/1380；最小使用质量(Kg):2760；挡位数(前进/倒退/爬行):12/12/0；排放标准:GB20891-2014<<非道路移动机械用柴油机排气污染物排放限值及测量方法(中国第三、四阶段)>>第三阶段 | 24600.00
动力机械 | 拖拉机 | 轮式拖拉机(不含皮带传动轮式拖拉机) | 80-90马力四轮驱动拖拉机 | 潍坊大申奔野机械有限公司 | 轮式拖拉机 | M804 | 结构尺寸(长*宽*高mm):3990×1850×2640,整机质量(kg):2670,配套动力(KW):59型式:轮式四轮驱动,轴距(mm):2020,轮距(前轮/后轮)(mm):1450/1450,最小离地间隙(mm):320,最大配重(前/后)(kg):130/100,档位数(前进/倒退):12/12,动力输出轴输出功率(kw):50.2,最大牵引力(KN):16.5,驾驶室或安全架:驾驶室,转向系形式:前轮液压转向,离合器型式:双作用,变速箱换挡方式:啮合套式,轮胎型号(前轮/后轮):8.3-20/14.9-28,液压悬挂系统型式:分置式,悬挂装置型式及类别:后置三点悬挂,2类,调节方式:力、位调节,动力输出轴型式:独立式.发动机排放标准:(GB20891-2014)第三阶段 | 24600.00
动力机械 | 拖拉机 | 轮式拖拉机(不含皮带传动轮式拖拉机) | 80-90马力四轮驱动拖拉机 | 洛阳世英机械制造有限公司 | 轮式拖拉机 | SJH804 | 发动机标定功率(KW)58.8；驱动方式:四轮驱动；排放阶段:国三,外廓尺寸(长×宽×高):4250×2070×2830mm；轴距:2220mm；前后轮轮距:1640/1620mm；前后轮轮距调整方式:固定式/翻转幅板；最小离地间隙:380mm(前桥底部)；最小使用质量:4040kg； | 24600.00
动力机械 | 拖拉机 | 轮式拖拉机(不含皮带传动轮式拖拉机) | 80-90马力四轮驱动拖拉机 | 山东山拖凯泰农业装备有限公司 | 轮式拖拉机 | 山拖804 | 外廓尺寸(长×宽×高mm):3985*1690*2615；驱动方式:四轮驱动；发动机标定功率:58.8kw；轴距:2125mm；常用轮距(前轮/后轮mm):1355/1360；轮距(前轮/后轮)调整方式:有级可调/有级可调；最小使用质量:2733kg；标准配重(前/后):128/188kg；挡位数(前进/倒退/爬行):12/12/0；发动机与离合器联接方式:直联式；起动方式:电起动；翻倾保护装置(驾驶室/或安全架):型号:904.16.001,型式:两柱式安全架,生产厂:洛阳同欣工贸有限公司；轮胎型号(前轮/后轮):8.3-24/11-32发动机型号:4K41ZT31/804；生产厂家:浙江新柴股份有限公司；气缸数:4；标定功率:58.8KW；标定转速(r/min):2400；型式核准证书号:CNFCG30430070015；发动机排放标准:第三阶段 | 24600.00
动力机械 | 拖拉机 | 轮式拖拉机(不含皮带传动轮式拖拉机) | 80-90马力四轮驱动拖拉机 | 第一拖拉机股份有限公司 | 轮式拖拉机 | MY804S-1 | 功率:58.8kw/80马力；驱动形式:四轮驱动；发动机型号:LR4M5U22/0588E国三；YD4EZ80C3国三；4K41ZT31/802国三 | 24600.00
动力机械 | 拖拉机 | 轮式拖拉机(不含皮带传动轮式拖拉机) | 80-90马力四轮驱动拖拉机 | 第一拖拉机股份有限公司 | 轮式拖拉机 | MK804-1 | 功率:58.8kw/80马力；驱动形式:四轮驱动；发动机型号:LR4M5U22/0588E国三；YD4EZ80C3国三；4K41ZT31/802国三 | 24600.00
动力机械 | 拖拉机 | 轮式拖拉机(不含皮带传动轮式拖拉机) | 80-90马力四轮驱动拖拉机 | 第一拖拉机股份有限公司 | 轮式拖拉机 | MY804S | 功率:58.8kw/80马力；驱动形式:四轮驱动；发动机型号:LR4M5U22/0588E国三；YD4EZ80C3国三；4K41ZT31/802国三 | 24600.00
动力机械 | 拖拉机 | 轮式拖拉机(不含皮带传动轮式拖拉机) | 80-90马力四轮驱动拖拉机 | 第一拖拉机股份有限公司 | 轮式拖拉机 | LX804 | 功率:58.8KW/80马力；驱动方式:四轮驱动；LR4M5U22/0588E(国三)/LR4R3LU22/0588E(国三) | 24600.00
动力机械 | 拖拉机 | 轮式拖拉机(不含皮带传动轮式拖拉机) | 80-90马力四轮驱动拖拉机 | 第一拖拉机股份有限公司 | 轮式拖拉机 | LX854 | 功率:62.5KW/85马力；驱动方式:四轮驱动；LR4V5U22/0625E(国三)/LR4R3LU22/0625E(国三) | 24600.00
动力机械 | 拖拉机 | 轮式拖拉机(不含皮带传动轮式拖拉机) | 80-90马力四轮驱动拖拉机 | 第一拖拉机股份有限公司 | 轮式拖拉机 | MF804G | 功率:58.8kw/80马力；驱动形式:四轮驱动；发动机型号:YD4CZ80C2国三 | 24600.00
动力机械 | 拖拉机 | 轮式拖拉机(不含皮带传动轮式拖拉机) | 80-90马力四轮驱动拖拉机 | 山东山拖凯泰农业装备有限公司 | 轮式拖拉机 | 山拖804G | 外廓尺寸(长×宽×高):3530X1550X2290MM；驱动形式:4X4轮式；功率:80马力；轴距:2095MM；最小使用质量:1790KG；最大配重(前/后)140/50KG；档位数(前进/倒退/爬行):12/12；变速箱型式:4X3X2平面组成式；驾驶室:904.46.001,两柱式,洛阳同欣工贸有限公司1、发动机型号:4TD80生产厂家:山东华源莱动内燃机有限公司,功率:58.8KW型式核准证书号:CNFCG30407040001；发动机排放标准:国Ⅲ2、发动机型号:YD4EZ80C1生产厂家:扬动股份有限公司,功率:58.8KW型式核准证书号:CNFCG30716050036发动机排放标准:国Ⅲ | 24600.00
动力机械 | 拖拉机 | 轮式拖拉机(不含皮带传动轮式拖拉机) | 80-90马力四轮驱动拖拉机 | 凯斯纽荷兰工业(哈尔滨)机械有限公司 | 轮式拖拉机 | T854F | 功率85马力,驱动方式:四轮驱动；排放标准:第3阶段,外廓尺寸(长×宽×高):3914×1507×2223mm；轴距:2348mm；常用轮距(前轮/后轮)或轨距:1225/1137mm；轮距(前轮/后轮)调整方式:有级/有级；最小使用质量:2910kg；标准配重(前/后):150/0kg；档位数(前进/倒退/爬行):16/16/0；主变速档位数*副变速档位数/其他档位数:4/4/2；发动机与离合器联接方式:直联；起动方式:电启动；翻倾防护装置(驾驶室或安全框架):驾驶室；前照灯型号:05.1275；转向系型式:静液压转向；行车制动系型式:液压助力制动；驻车制动系型式:机械制动；前驱动桥型式:旱地型；离合器型式:干式独立操纵离合器；动力输出轴离合器型式:普通干式离合器；传动系变速箱型式:16X16挂接式；主变速箱换档方式:同步器；副变速箱换档方式:同步器；轮胎型号(前轮/后轮):280/70R16/380/70R24 | 24600.00
动力机械 | 拖拉机 | 轮式拖拉机(不含皮带传动轮式拖拉机) | 80-90马力四轮驱动拖拉机 | 潍坊泰鸿拖拉机有限公司 | 轮式拖拉机 | TH804 | 外廓尺寸(长×宽×高):3770×1370×2180；驱动型式:4×4四轮驱动；轴距(MM):1804MM；最小使用质量(KG):1910；档位数(前进/倒退/爬行):8/4/0；变速箱型式:4×(2+1)组成式；发动机型号:4TG80B1(山东华源莱动内燃机有限公司、58.8KW、国三CNFCG30407110009) | 24600.00
动力机械 | 拖拉机 | 轮式拖拉机(不含皮带传动轮式拖拉机) | 80-90马力四轮驱动拖拉机 | 山东潍坊鲁中拖拉机有限公司 | 轮式拖拉机 | 鲁中-804-1 | 发动机功率:80马力,驱动轮数:四轮驱动,发动机符合国家第三阶段排放标准； | 24600.00
动力机械 | 拖拉机 | 轮式拖拉机(不含皮带传动轮式拖拉机) | 80-90马力四轮驱动拖拉机 | 潍坊凯沃农业装备有限公司 | 轮式拖拉机 | KW804 | 驱动形式:四轮驱动；标定功率:59kw；发动机型号:4C6-80U32,排放阶段:国家排放标准第三排放阶段；轮距(mm):前轮1450,后轮1408；轮胎规格(前/后):8.3-24/12.4-28；轴距(mm):2072；外廓尺寸(mm):4130×1795×2675. | 24600.00
动力机械 | 拖拉机 | 轮式拖拉机(不含皮带传动轮式拖拉机) | 80-90马力四轮驱动拖拉机 | 潍坊凯沃农业装备有限公司 | 轮式拖拉机 | KW804E | 驱动形式:四轮驱动；标定功率:59kw；发动机型号:4C6-80U32,排放阶段:国家排放标准第三排放阶段；轮距(mm):前轮1210,后轮1240；轮胎规格(前/后):7.5-16/11.2-24；轴距(mm):1850；外廓尺寸(mm):3460×1550×2235. | 24600.00
动力机械 | 拖拉机 | 轮式拖拉机(不含皮带传动轮式拖拉机) | 80-90马力四轮驱动拖拉机 | 潍坊力王农业装备有限公司 | 轮式拖拉机 | 力王-804 | 功率:58.8kW(80马力)；驱动型式:四轮驱动；；外廓尺寸(长×宽×高):4050mm×1640mm×2680mm选装安全架:4050mm×1640mm×2730mm；轴距:2080mm；常用轮距(前轮/后轮):1250mm/1300mm；轮距(前轮/后轮)调整方式:有级可调/无级可调；最小使用质量:2600kg选装安全架:2470kg；发动机与离合器联接方式:直联；起动方式:电启动；达到国家GB20891-2014第三阶段排放标准 | 24600.00
动力机械 | 拖拉机 | 轮式拖拉机(不含皮带传动轮式拖拉机) | 80-90马力四轮驱动拖拉机 | 山东潍坊鲁中拖拉机有限公司 | 轮式拖拉机 | 鲁中-804 | 发动机功率:80马力,驱动轮数:四轮驱动,发动机符合国家第三阶段排放标准； | 24600.00
动力机械 | 拖拉机 | 轮式拖拉机(不含皮带传动轮式拖拉机) | 80-90马力四轮驱动拖拉机 | 道依茨法尔机械有限公司 | 轮式拖拉机 | LD804C | 驱动轮数:四轮驱动；发动机标定功率(kW):59；配套发动机:达到国Ⅲ排放标准.驱动型式:4×4四轮驱动；轴距(mm):2260；挡位数(前进/倒退):10/10/0；轮距(前轮/后轮)(mm):1450/1425、1525、1625、1725、1825(常用1525)；轮距调整方式(前轮/后轮):不可调/有级调节； | 24600.00
动力机械 | 拖拉机 | 轮式拖拉机(不含皮带传动轮式拖拉机) | 80-90马力四轮驱动拖拉机 | 道依茨法尔机械有限公司 | 轮式拖拉机 | CD804S | 型式:四轮驱动；标定功率(kW):59；配套发动机:达到国Ⅲ排放标准.发动机型号:YC4DK90-T302；发动机制造商:广西玉柴机器股份有限公司；轴距(mm):2130；最小使用质量(kg):3300(安全架机型)、3494(驾驶室机型)；档位数:16/8/0；变速箱型式:组成式；带安全架或驾驶室； | 24600.00
动力机械 | 拖拉机 | 轮式拖拉机(不含皮带传动轮式拖拉机) | 80-90马力四轮驱动拖拉机 | 道依茨法尔机械有限公司 | 轮式拖拉机 | LD804 | 驱动轮数:四轮驱动；发动机标定功率(kW):59；配套发动机:达到国Ⅲ排放标准.驱动型式:4×4四轮驱动；轴距(mm):2260；挡位数(前进/倒退):10/10/0；轮距(前轮/后轮)(mm):1450/1425、1525、1625、1725、1825(常用1525)；轮距调整方式(前轮/后轮):不可调/有级调节； | 24600.00
动力机械 | 拖拉机 | 轮式拖拉机(不含皮带传动轮式拖拉机) | 80-90马力四轮驱动拖拉机 | 道依茨法尔机械有限公司 | 轮式拖拉机 | CD804-1 | 型式:四轮驱动；标定功率(kW):59；配套发动机:达到国Ⅲ排放标准.外廓尺寸(长×宽×高mm):4050×1828×2654；发动机型号:4C6-80U31；制造商:安徽全柴动力股份有限公司；轴距(mm):2071；最小使用质量(kg):2870；档位数:12/12/0；变速箱型式:组成式； | 24600.00
动力机械 | 拖拉机 | 轮式拖拉机(不含皮带传动轮式拖拉机) | 80-90马力四轮驱动拖拉机 | 道依茨法尔机械有限公司 | 轮式拖拉机 | CD804F | 型式:四轮驱动；标定功率(kW):59；配套发动机:达到国Ⅲ排放标准.发动机型号:YC4DK90-T302；制造商:广西玉柴机器股份有限公司；外廓尺寸(长×宽×高mm):3930×1430×2360；轴距(mm):2050；最小使用质量(kg):2310；档位数:8/2/0；变速箱型式:组成式 | 24600.00
动力机械 | 拖拉机 | 轮式拖拉机(不含皮带传动轮式拖拉机) | 80-90马力四轮驱动拖拉机 | 山东腾拖农业装备有限公司 | 轮式拖拉机 | 804E | 发动机功率:58.8kW；驱动方式:四轮驱动.结构尺寸(长×宽×高mm):3460×1630×2115；最小使用质量:1890kg；轴距(mm):1780；轮距(前轮/后轮)(mm):1060、1070、1150/1000、1080、1030；最小离地间隙(mm):240；标准配重(kg):162/560；档位数(前进/倒退/爬行):8/2/0；；变速箱型式:(4+1)×2组成式；；轮胎型号(前轮/后轮):7.00-12/13.6-16.发动机型号:YD4CZ80C1；发动机功率:58.8kW；发动机生产厂家:扬动股份有限公司；发动机排放阶段:国三排放 | 24600.00
动力机械 | 拖拉机 | 轮式拖拉机(不含皮带传动轮式拖拉机) | 80-90马力四轮驱动拖拉机 | 山东腾拖农业装备有限公司 | 轮式拖拉机 | TE804 | 发动机功率:58.8kW；驱动方式:四轮驱动.结构尺寸(长×宽×高mm):3560×1710×2230；最小使用质量:1900kg；轴距(mm):1900；轮距(前轮/后轮)(mm):1220、1320/1145~1245；最小离地间隙(mm):320；标准配重(kg):180/400；档位数(前进/倒退/爬行):8/2/0；；变速箱型式:(4+1)×2组成式；；轮胎型号(前轮/后轮):7.50-16/11.2-28.发动机型号:YD4CZ80C1；发动机功率:58.8kW；发动机生产厂家:扬动股份有限公司；发动机排放阶段:国三排放 | 24600.00
动力机械 | 拖拉机 | 轮式拖拉机(不含皮带传动轮式拖拉机) | 80-90马力四轮驱动拖拉机 | 山东腾拖农业装备有限公司 | 轮式拖拉机 | 804B | 发动机功率:58.8kW；驱动方式:四轮驱动.结构尺寸(长×宽×高mm):3930×1890×2800；最小使用质量:2650kg；轴距(mm):2110；轮距(前轮/后轮)(mm):1470、1610/1320、1420、1500；最小离地间隙(mm):380；标准配重(kg):180/160；档位数(前进/倒退/爬行):12/12/0；；变速箱型式:4×3×(1+1)组成式；轮胎型号(前轮/后轮):8.3-24/14.9-28.发动机型号:4TD80；发动机功率:58.8kW；发动机生产厂家:山东华源莱动内燃机有限公司；发动机排放阶段:国三排放 | 24600.00
动力机械 | 拖拉机 | 轮式拖拉机(不含皮带传动轮式拖拉机) | 80-90马力四轮驱动拖拉机 | 山东英胜机械有限公司 | 轮式拖拉机 | TT804 | 型式:4×4四轮驱动；外形尺寸(长x宽x高mm):3960×1686×2680；最小使用质量(kg):2600；配套动力(kW):59；PTO转速(r/min):540/720；80马力≤功率<90马力；驱动方式:四轮驱动型号:YCD4T23T8-80A；功率(KW):59；制造商:广西玉柴动力机械有限公司；排放阶段:国三；选装型号Ⅰ:YN4E085-32CR4；功率:(kW):59；制造商:昆明云内动力股份有限公司；排放阶段:国三； | 24600.00
动力机械 | 拖拉机 | 轮式拖拉机(不含皮带传动轮式拖拉机) | 80-90马力四轮驱动拖拉机 | 山东腾拖农业装备有限公司 | 轮式拖拉机 | 804 | 发动机功率:58.8kW；驱动方式:四轮驱动.结构尺寸(长×宽×高):3760mm×1550mm×2250mm最小使用质量:1950kg；轴距(mm):2020轮距(mm):1140(1240)/1210(1150~1290)最小离地间隙(mm):235配重(前/后)(kg):60/60档位数(前进/倒退/爬行):12/12/0；变速箱型式:4×3×(1+1)组成式；轮胎型号(前轮/后轮):207/80-15/13.8-20.发动机型号:4TD80、YD4EZ80C1、YCD4T23T8-80B；发动机功率:58.8kW、58.8kW、59kW；发动机生产厂家:山东华源莱动内燃机有限公司、扬动股份有限公司、广西玉柴动力机械有限公司；发动机排放阶段:国三排放、国三排放、国三排放 | 24600.00
动力机械 | 拖拉机 | 轮式拖拉机(不含皮带传动轮式拖拉机) | 80-90马力四轮驱动拖拉机 | 天津拖拉机制造有限公司 | 轮式拖拉机 | TNA854-2 | 1.外廓尺寸:4540mm×2030mm×2630mm,2.驱动型式:4×4四轮驱动；3.配套功率:63kW,(85马力,排放标准:国Ⅲ)(可选:62.5kW),4.发动机型号:PHF4063ZL5B,发动机型式核准证书号:CNFCG30999030015,(可选:LR4V5U23/0625E,发动机型式核准证书号:CNFCG30669080004)；制造商:华丰动力股份有限公司(可选:一拖(洛阳)柴油机有限公司),6.轴距:2375mm；7.最小使用质量:3900kg；8.最大配重:40×8kg/380kg；9.档位数:12/6/0；10.变速箱换挡形式:啮合套换挡；11.框架式安全架 | 24600.00
动力机械 | 拖拉机 | 轮式拖拉机(不含皮带传动轮式拖拉机) | 80-90马力四轮驱动拖拉机 | 天津拖拉机制造有限公司 | 轮式拖拉机 | TNA804-2 | 1.外廓尺寸:4540mm×2030mm×2630mm,2.驱动型式:4×4四轮驱动；3.配套功率:59kW,(80马力,排放标准:国Ⅲ)(可选:58.8kW)；4.发动机型号:PHF4059ZL6B,发动机型式核准证书号:CNFCG30999030022(可选:LR4M5U23/0588E,发动机型式核准证书号:CNFCG30669050015),5.制造商:华丰动力股份有限公司(可选:一拖(洛阳)柴油机有限公司),6.轴距:2375mm；7.最小使用质量:3900kg；8.最大配重:40×8kg/380kg；9.档位数:12/6/0；10.变速箱换挡形式:啮合套换挡；11.框架式安全架 | 24600.00
动力机械 | 拖拉机 | 轮式拖拉机(不含皮带传动轮式拖拉机) | 80-90马力四轮驱动拖拉机 | 天津拖拉机制造有限公司 | 轮式拖拉机 | TNW854-1 | 1.外廓尺寸:4060mm*1981mm*2720mm,2.驱动型式:4×4四轮驱动,3.配套功率:62.5kW(85马力,排放标准:国Ⅲ),4.发动机型号:LR4V5U23/0625E；发动机型式核准证书号:CNFCG30669050002；制造商:一拖(洛阳)柴油机有限公司,5.轴距:2236mm,6.最小使用质量:3190kg,7.配重:180kg/360kg,8.档位数:前进8/倒退2/爬前8/爬倒2,9.变速箱换挡型式:啮合套换挡,10.安全驾驶室 | 24600.00
动力机械 | 拖拉机 | 轮式拖拉机(不含皮带传动轮式拖拉机) | 80-90马力四轮驱动拖拉机 | 天津拖拉机制造有限公司 | 轮式拖拉机 | TNW854-2 | 1.外廓尺寸:4060mm*1981mm*2608mm,2.驱动型式:4×4四轮驱动,3.配套功率:62.5kW(85马力,排放标准:国Ⅲ),4.发动机型号:LR4V5U23/0625E；发动机型式核准证书号:CNFCG30669050002；制造商:一拖(洛阳)柴油机有限公司,5.轴距:2236mm,6.最小使用质量:3190kg,7.配重:180kg/360kg,8.档位数:前进8/倒退2/爬前8/爬倒2,9.变速箱换挡型式:啮合套换挡,10.折叠式安全架 | 24600.00
动力机械 | 拖拉机 | 轮式拖拉机(不含皮带传动轮式拖拉机) | 80-90马力四轮驱动拖拉机 | 天津拖拉机制造有限公司 | 轮式拖拉机 | TN854 | 1.外廓尺寸:4540mm×2030mm×2810mm,2.驱动型式:4×4四轮驱动；3.配套功率:63kW,(85马力,排放标准:国Ⅲ)(可选:62.5kW),4.发动机型号:PHF4063ZL5B,发动机型式核准证书号:CNFCG30999030015,(可选:LR4V5U23/0625E,发动机型式核准证书号:CNFCG30669080004)；制造商:华丰动力股份有限公司(可选:一拖(洛阳)柴油机有限公司),6.轴距:2375mm,7.最小使用质量:4050kg；8.最大配重:40×8kg/380kg,9.档位数:12/6/0,10.变速箱换挡形式:啮合套换挡,11.安全驾驶室 | 24600.00
动力机械 | 拖拉机 | 轮式拖拉机(不含皮带传动轮式拖拉机) | 80-90马力四轮驱动拖拉机 | 天津拖拉机制造有限公司 | 轮式拖拉机 | TN804 | 1.外廓尺寸:4540mm×2030mm×2810mm,2.驱动型式:4×4四轮驱动；3.配套功率:59kW,(80马力,排放标准:国Ⅲ)(可选:58.8kW)；4.发动机型号:PHF4059ZL6B,发动机型式核准证书号:CNFCG30999030022(可选:LR4M5U23/0588E,发动机型式核准证书号:CNFCG30669050015),5.制造商:华丰动力股份有限公司(可选:一拖(洛阳)柴油机有限公司),6.轴距:2375mm,7.最小使用质量:4050kg；8.最大配重:40×8kg/380kg,9.档位数:12/6/0,10.变速箱换挡形式:啮合套换挡,11.安全驾驶室 | 24600.00
动力机械 | 拖拉机 | 轮式拖拉机(不含皮带传动轮式拖拉机) | 80-90马力四轮驱动拖拉机 | 潍坊华夏拖拉机制造有限公司 | 轮式拖拉机 | 华夏804A | 功率:80马力；驱动方式:四轮驱动；排放标准:国三 | 24600.00
动力机械 | 拖拉机 | 轮式拖拉机(不含皮带传动轮式拖拉机) | 80-90马力四轮驱动拖拉机 | 潍坊华夏拖拉机制造有限公司 | 轮式拖拉机 | 华夏804 | 功率:80马力；驱动方式:四轮驱动；排放标准:国三 | 24600.00
动力机械 | 拖拉机 | 轮式拖拉机(不含皮带传动轮式拖拉机) | 80-90马力四轮驱动拖拉机 | 山东润达农业装备有限公司 | 轮式拖拉机 | 润达-804A | 功率:58.8KW；驱动型式:四轮驱动；发动机型号:4TD80；制造商:山东华源莱动内燃机有限公司；排放阶段:国三(CNFCG30407040001) | 24600.00
动力机械 | 拖拉机 | 轮式拖拉机(不含皮带传动轮式拖拉机) | 80-90马力四轮驱动拖拉机 | 山东润达农业装备有限公司 | 轮式拖拉机 | 润达-804 | 功率:58.8KW；驱动型式:四轮驱动；发动机型号:4TD80；制造商:山东华源莱动内燃机有限公司；排放阶段:国三(CNFCG30407040001) | 24600.00
动力机械 | 拖拉机 | 轮式拖拉机(不含皮带传动轮式拖拉机) | 80-90马力四轮驱动拖拉机 | 山东润达农业装备有限公司 | 轮式拖拉机 | 润达-804B | 功率:58.8kw；驱动型式:四轮驱动；发动机型号:4TD80；制造商:山东华源莱动内燃机有限公司；排放标准:国三(CNFCG30407040001) | 24600.00
动力机械 | 拖拉机 | 轮式拖拉机(不含皮带传动轮式拖拉机) | 80-90马力四轮驱动拖拉机 | 潍坊市鑫升机械制造有限公司 | 轮式拖拉机 | XSB804 | 功率:80马力；驱动方式:四轮驱动；排放标准:国三 | 24600.00
动力机械 | 拖拉机 | 轮式拖拉机(不含皮带传动轮式拖拉机) | 80-90马力四轮驱动拖拉机 | 潍坊市鑫升机械制造有限公司 | 轮式拖拉机 | XSB804D | 功率:80马力；驱动方式:四轮驱动；排放标准:国三 | 24600.00
动力机械 | 拖拉机 | 轮式拖拉机(不含皮带传动轮式拖拉机) | 80-90马力四轮驱动拖拉机 | 洛阳市博马农业工程机械有限公司 | 轮式拖拉机 | 博马-804 | 发动机标定功率:58.8kW；驱动方式:四轮驱动；国家第三排放阶段 | 24600.00
动力机械 | 拖拉机 | 轮式拖拉机(不含皮带传动轮式拖拉机) | 80-90马力四轮驱动拖拉机 | 中联重机股份有限公司 | 轮式拖拉机 | RM854-A | 功率:62.5kW；型式:4×4四轮驱动；发动机信息:国三,LR4A3ZU22/0625E,东方红,功率:62.5kw； | 24600.00
动力机械 | 拖拉机 | 轮式拖拉机(不含皮带传动轮式拖拉机) | 80-90马力四轮驱动拖拉机 | 中联重机股份有限公司 | 轮式拖拉机 | RC804 | 功率:59kW；型式:4×4四轮驱动；发动机信息:国三,LR4A3ZU23/0588E,东方红,功率:58.8kw；国三,4M2-80U33,全柴,功率:59kw；国三,YC4A95-T310,玉柴,功率:59kw； | 24600.00
动力机械 | 拖拉机 | 轮式拖拉机(不含皮带传动轮式拖拉机) | 80-90马力四轮驱动拖拉机 | 中联重机股份有限公司 | 轮式拖拉机 | RH804-A | 功率:59kW；型式:四轮驱动；发动机信息:国三,YC4A90-T310,玉柴,功率:59kw；国三,4M1-80U32,全柴,功率:58.8kw；国三,LR4M5U22/0588E,东方红,功率:58.8kw； | 24600.00
动力机械 | 拖拉机 | 轮式拖拉机(不含皮带传动轮式拖拉机) | 80-90马力四轮驱动拖拉机 | 中联重机股份有限公司 | 轮式拖拉机 | RM804-A2 | 功率:59kW；型式:4×4四轮驱动；发动机信息:国三,LR4M5U22/0588E,东方红,功率:58.8kw；国三,YC4A90-T310,玉柴,功率:59kw；国三,4M1-80U32,全柴,功率:58.8kw； | 24600.00
动力机械 | 拖拉机 | 轮式拖拉机(不含皮带传动轮式拖拉机) | 80-90马力四轮驱动拖拉机 | 中联重机股份有限公司 | 轮式拖拉机 | RM804 | 功率:59kW；型式:4×4四轮驱动；发动机信息:国三,LR4M5U22/0588E,东方红,功率:58.8kw；国三,YC4A90-T310,玉柴,功率:59kw；国三,4M1-80U32,全柴,功率:58.8kw； | 24600.00
动力机械 | 拖拉机 | 轮式拖拉机(不含皮带传动轮式拖拉机) | 80-90马力四轮驱动拖拉机 | 中联重机股份有限公司 | 轮式拖拉机 | RM804-A | 功率:59kW；型式:4×4四轮驱动；发动机信息:国三,LR4M5U22/0588E,东方红,功率:58.8kw；国三,YC4A90-T310,玉柴,功率:59kw；国三,4M1-80U32,全柴,功率:58.8kw； | 24600.00
动力机械 | 拖拉机 | 轮式拖拉机(不含皮带传动轮式拖拉机) | 80-90马力四轮驱动拖拉机 | 中联重机股份有限公司 | 轮式拖拉机 | RK854 | 功率:62.5kW；型式:4×4四轮驱动；发动机信息:国三,4K41ZT31/853,新柴,功率:62.5kw； | 24600.00
动力机械 | 拖拉机 | 轮式拖拉机(不含皮带传动轮式拖拉机) | 80-90马力四轮驱动拖拉机 | 中联重机股份有限公司 | 轮式拖拉机 | RX804 | 功率:59kW；型式:四轮驱动；发动机信息:国三,4C6-80C31,全柴,功率:59kw；国三,YC4DK90-T303,玉柴,功率:59kw； | 24600.00
动力机械 | 拖拉机 | 轮式拖拉机(不含皮带传动轮式拖拉机) | 80-90马力四轮驱动拖拉机 | 中联重机股份有限公司 | 轮式拖拉机 | RX804-A | 功率:59kW；型式:四轮驱动；发动机信息:国三,4C6-80C31,全柴,功率:59kw；国三,YC4DK90-T303,玉柴,功率:59kw； | 24600.00
动力机械 | 拖拉机 | 轮式拖拉机(不含皮带传动轮式拖拉机) | 80-90马力四轮驱动拖拉机 | 中联重机股份有限公司 | 轮式拖拉机 | RM804-2 | 功率:59kW；型式:4×4四轮驱动；发动机信息:国三,LR4M5U22/0588E,东方红,功率:58.8kw；国三,YC4A90-T310,玉柴,功率:59kw；国三,4M1-80U32,全柴,功率:58.8kw； | 24600.00
动力机械 | 拖拉机 | 轮式拖拉机(不含皮带传动轮式拖拉机) | 80-90马力四轮驱动拖拉机 | 中联重机股份有限公司 | 轮式拖拉机 | RC804-A | 功率:59kW；型式:4×4四轮驱动；发动机信息:国三,LR4A3ZU23/0588E,东方红,功率:58.8kw；国三,4M2-80U33,全柴,功率:59kw；国三,YC4A95-T310,玉柴,功率:59kw； | 24600.00
动力机械 | 拖拉机 | 轮式拖拉机(不含皮带传动轮式拖拉机) | 80-90马力四轮驱动拖拉机 | 中联重机股份有限公司 | 轮式拖拉机 | RC804-A1 | 功率:59kW；型式:四轮驱动；发动机信息:国三,LR4A3ZU23/0588E,东方红,功率:58.8kw；国三,4M2-80U33,全柴,功率:59kw；国三,YC4A95-T310,玉柴,功率:59kw； | 24600.00
动力机械 | 拖拉机 | 轮式拖拉机(不含皮带传动轮式拖拉机) | 80-90马力四轮驱动拖拉机 | 中联重机股份有限公司 | 轮式拖拉机 | RK804 | 功率:59kW；型式:4×4四轮驱动；发动机信息:国三,4K41ZT31/803,新柴,功率:58.8kw；国三,4C6-80U32,全柴,功率:59kw； | 24600.00
动力机械 | 拖拉机 | 轮式拖拉机(不含皮带传动轮式拖拉机) | 80-90马力四轮驱动拖拉机 | 中联重机股份有限公司 | 轮式拖拉机 | RC804-1 | 功率:59kW；型式:四轮驱动；发动机信息:国三,LR4A3ZU23/0588E,东方红,功率:58.8kw；国三,4M2-80U33,全柴,功率:59kw；国三,YC4A95-T310,玉柴,功率:59kw； | 24600.00
动力机械 | 拖拉机 | 轮式拖拉机(不含皮带传动轮式拖拉机) | 80-90马力四轮驱动拖拉机 | 中联重机股份有限公司 | 轮式拖拉机 | RK804-A | 功率:59kW；型式:4×4四轮驱动；发动机信息:国三,4K41ZT31/803,新柴,功率:58.8kw；国三,4C6-80U32,全柴,功率:59kw； | 24600.00
动力机械 | 拖拉机 | 轮式拖拉机(不含皮带传动轮式拖拉机) | 80-90马力四轮驱动拖拉机 | 中联重机股份有限公司 | 轮式拖拉机 | RH804 | 功率:59kW；型式:四轮驱动；发动机信息:国三,YC4A90-T310,玉柴,功率:59kw；国三,4M1-80U32,全柴,功率:58.8kw；国三,LR4M5U22/0588E,东方红,功率:58.8kw； | 24600.00
动力机械 | 拖拉机 | 轮式拖拉机(不含皮带传动轮式拖拉机) | 80-90马力四轮驱动拖拉机 | 中联重机股份有限公司 | 轮式拖拉机 | RK854-A | 功率:62.5kW；型式:4×4四轮驱动；发动机信息:国三,4K41ZT31/853,新柴,功率:62.5kw； | 24600.00
动力机械 | 拖拉机 | 轮式拖拉机(不含皮带传动轮式拖拉机) | 80-90马力四轮驱动拖拉机 | 中联重机股份有限公司 | 轮式拖拉机 | RM854 | 功率:62.5kW；型式:4×4四轮驱动；发动机信息:国三,LR4A3ZU22/0625E,东方红,功率:62.5kw； | 24600.00
动力机械 | 拖拉机 | 轮式拖拉机(不含皮带传动轮式拖拉机) | 80-90马力四轮驱动拖拉机 | 潍坊恒源拖拉机有限公司 | 轮式拖拉机 | 浙野-804 | 配套功率:60KW,80马力,驱动方式:四轮驱动,排放阶段:国三 | 24600.00
动力机械 | 拖拉机 | 轮式拖拉机(不含皮带传动轮式拖拉机) | 80-90马力四轮驱动拖拉机 | 江苏骏诚光电科技有限公司 | 轮式拖拉机 | 黄海金牛804 | 80马力四轮驱动拖拉机,功率:58.8kW；驱动方式:四轮驱动发动机型号:4TG80B1,制造商:山东华源莱动内燃机有限公司,气缸数:四缸,标定功率:58.8kW,标定转速:2400r/min,排放标准:第三阶段. | 24600.00
动力机械 | 拖拉机 | 轮式拖拉机(不含皮带传动轮式拖拉机) | 80-90马力四轮驱动拖拉机 | 潍坊恒源拖拉机有限公司 | 轮式拖拉机 | 浙野-804B | 配套功率:60KW,80马力,驱动方式:四轮驱动,排放阶段:国三 | 24600.00
动力机械 | 拖拉机 | 轮式拖拉机(不含皮带传动轮式拖拉机) | 80-90马力四轮驱动拖拉机 | 潍坊百利拖拉机有限公司 | 轮式拖拉机 | 悍沃804 | 整机外廓尺寸(长×宽×高):4000×1900(1600-2015)×2610mm；轴距:2072mm；整机型式:4×4四轮驱动；配重(最大):前144kg/后360kg；发动机标定功率:59.0kW；轮胎型号:前轮8.3-24/后轮14.9-30选装:前轮8.3-24水田轮/后轮11-32水田轮；最小使用质量:2750kg.发动机排放标准:国三 | 24600.00
动力机械 | 拖拉机 | 轮式拖拉机(不含皮带传动轮式拖拉机) | 80-90马力四轮驱动拖拉机 | 潍坊百利拖拉机有限公司 | 轮式拖拉机 | 悍沃804A | 整机外廓尺寸(长×宽×高):3800×1510(1510-1910)×2200mm；轴距:2072mm；整机型式:4×4四轮驱动；配重(最大):前144kg/后360kg；发动机标定功率:59.0kW；轮胎型号:前轮7.5-16/后轮13.6-24；最小使用质量:2202kg.发动机排放标准:国三 | 24600.00
动力机械 | 拖拉机 | 轮式拖拉机(不含皮带传动轮式拖拉机) | 80-90马力四轮驱动拖拉机 | 潍坊百利拖拉机有限公司 | 轮式拖拉机 | 悍沃804D | 整机外廓尺寸(长×宽×高):3500×1400(1300-1680)×1420mm方向盘(2100mm安全架)；轴距:1915mm；整机型式:4×4四轮驱动；配重(最大):前100kg/后100kg；发动机标定功率:58.8kW；轮胎型号:前轮7.50-16/后轮11.2-24选装:前轮7.50-16/后轮13.8-20；最小使用质量:1700kg.发动机排放标准:国三 | 24600.00
动力机械 | 拖拉机 | 轮式拖拉机(不含皮带传动轮式拖拉机) | 80-90马力四轮驱动拖拉机 | 潍坊百利拖拉机有限公司 | 轮式拖拉机 | 悍沃804B | 整机外廓尺寸(长×宽×高):4000×1900(1600-2015)×2460mm；轴距:2072mm；整机型式:4×4四轮驱动；配重(最大):前144kg/后360kg；发动机标定功率:59.0kW；轮胎型号:前轮8.3-24/后轮14.9-30选装:前轮8.3-24水田轮/后轮11-32水田轮；最小使用质量:2600kg.发动机排放标准:国三 | 24600.00
动力机械 | 拖拉机 | 轮式拖拉机(不含皮带传动轮式拖拉机) | 80-90马力四轮驱动拖拉机 | 洛阳博途农业装备有限公司 | 轮式拖拉机 | BOTON804 | 配套动力:60kw；驱动方式:四轮驱动,排放标准:国3 | 24600.00
动力机械 | 拖拉机 | 轮式拖拉机(不含皮带传动轮式拖拉机) | 80-90马力四轮驱动拖拉机 | 江苏沃得农业机械有限公司 | 轮式拖拉机 | WD854 | 驱动方式:四轮驱动；发动机功率:62.5kW；配套发动机:一拖(洛阳)柴油机有限公司LR4V5U23/0625E、国Ⅲ排放标准. | 24600.00
动力机械 | 拖拉机 | 轮式拖拉机(不含皮带传动轮式拖拉机) | 80-90马力四轮驱动拖拉机 | 江苏沃得农业机械有限公司 | 轮式拖拉机 | WD804C | 驱动方式:四轮驱动；发动机功率:58.8/59kW；配套发动机:一拖(洛阳)柴油机有限公司LR4M5U23/0588E、国Ⅲ排放标准；广西玉柴机器股份有限公司YC4A95-T310、国Ⅲ排放标准；安徽天利动力股份有限公司4M1-80U33、国Ⅲ排放标准. | 24600.00
动力机械 | 拖拉机 | 轮式拖拉机(不含皮带传动轮式拖拉机) | 80-90马力四轮驱动拖拉机 | 山东科尔农业装备有限公司 | 轮式拖拉机 | 科尔804B | 外廓尺寸(长*宽*高):4000×1850×2580(mm)(选装安全架4000×1830×2600),轴距:2010mm,常用轮距(前轮/后轮):1460/1450,档位:12+12啮合套换挡,最大牵引力:14.4KN,最大提升力:14.2KN,动力输出转速(PTO):540/760r/min,转向形式:前轮液压转向,发动机型号:安徽全柴国三4C6-80U32功率:59KW,驱动方式:四轮驱动 | 24600.00
动力机械 | 拖拉机 | 轮式拖拉机(不含皮带传动轮式拖拉机) | 80-90马力四轮驱动拖拉机 | 江苏常发农业装备股份有限公司 | 轮式拖拉机 | CFF804 | 型式:两轮驱动；外廓尺寸(长×宽×高):4325mm×1970mm×2573mm；轴距:2161mm；轮距:前轮距1550mm,后轮距1540mm；最小使用质量:2780kg；最大配重质量:前配重300kg,后配重540kg；驾驶室或安全架型式:后置、可翻转；配套动力型号:CF4C80T-Z,制造商:江苏常发农业装备股份有限公司,气缸数:4缸,标定功率:58.9kw,标定转速:2300r/min,排放标准:第三阶段；选配YC4A95-T310,制造商:广西玉柴机器股份有限公司,气缸数:4缸,标定功率:59kw,标定转速:2300r/min,排放标准:第三阶段；档位数:前进12/倒退12/爬行0；离合器型式:干式、单片、常接合、双作用；轮胎规格:前轮7.50-20、后轮16.9-30；液压悬挂装置型式:后置、Ⅱ类、三点悬挂. | 24600.00
动力机械 | 拖拉机 | 轮式拖拉机(不含皮带传动轮式拖拉机) | 80-90马力四轮驱动拖拉机 | 江苏常发农业装备股份有限公司 | 轮式拖拉机 | CFD804 | 型式:四轮驱动；外廓尺寸(长×宽×高):3706mm(至前配重架)×1820mm(常用轮距)×2610mm(至安全架顶)/2520mm(至驾驶室顶)；轴距:2164mm；轮距:前轮距1410-1710mm(常用1410mm),后轮距1300-1600mm(常用1400mm)；轮距调整方式:前轮有级调节、后轮有级调节；最小使用质量:2840kg(配驾驶室),2620kg(配安全架)；最大配重质量:前配重160kg,后配重360kg；档位数:前进12/倒退12/爬行0；翻倾防护装置:驾驶室或安全架；配套动力型号:CF4C80T-Z,制造商:江苏常发农业装备股份有限公司,气缸数:4缸,标定功率:58.9kw,标定转速:2300r/min,排放标准:第三阶段,发动机与离合器联结方式:直联式；转向方式:全液压转向；离合器型式:干式、单片、经常接合、双作用；变速箱换挡方式:啮合套换挡；轮胎规格:前轮8.3-24、后轮14.9-28；液压悬挂装置型式:后置、Ⅱ类、三点悬挂. | 24600.00
动力机械 | 拖拉机 | 轮式拖拉机(不含皮带传动轮式拖拉机) | 80-90马力四轮驱动拖拉机 | 安徽省传奇农业机械制造有限公司 | 轮式拖拉机 | CQ804 | 型式:四轮驱动外廓尺寸(长×宽×高):4300mm×2035mm×2805mm轴距:2321mm最小使用质量:3450kg标定功率:59kW标定转速:2300r/min排放阶段:第三阶段 | 24600.00
动力机械 | 拖拉机 | 轮式拖拉机(不含皮带传动轮式拖拉机) | 80-90马力四轮驱动拖拉机 | 山东萨丁重工有限公司 | 轮式拖拉机 | SD804 | 马力:80马力,型式4x4轮式,外廓尺寸(长x宽x高):3380x1420x2070mm,轴距1850mm,轮距(前轮/后轮):1040(980/1050/1140/1160)/1110(1000-1300)mm,最小离地间隙:280mm,最小使用质量1850kg,档位数8/4,最大牵引力14kn.发动机型号:4C6-80U32,功率:59kw,制造商:安徽全柴动力股份有限公司,排放阶段:国三. | 24600.00
动力机械 | 拖拉机 | 轮式拖拉机(不含皮带传动轮式拖拉机) | 80-90马力四轮驱动拖拉机 | 山东萨丁重工有限公司 | 轮式拖拉机 | SD804A | 马力:80马力,型式4x4轮式,外廓尺寸(长x宽x高):4061x1829x2620mm,轴距2058mm,轮距(前轮/后轮):1461/1385mm,最小离地间隙:363mm,最小使用质量2875kg,档位数12/12.发动机型号:4TD80,功率:58.8kw,制造商:山东华源莱动内燃机有限公司,排放阶段:国三.发动机型号:4C6-80U32,功率:59kw,制造商:安徽全柴动力股份有限公司,排放阶段:国三.发动机型号:LR4M5U23/0588E,功率:58.8kw,制造商:一拖(洛阳)柴油机有限公司,排放阶段:国三. | 24600.00
动力机械 | 拖拉机 | 轮式拖拉机(不含皮带传动轮式拖拉机) | 80-90马力四轮驱动拖拉机 | 华创机器人制造有限公司 | 轮式拖拉机 | 华创沃尔-804E | 外廓尺寸:3400*1590*2370；驱动形式:4*4；配套功率58.8kW；轴距:1950；最小使用质量(㎏):1780；配重:52/250；档位数:8F+2R；变速箱型式:(4+1)*2档组成式、换挡方式:啮合套换挡；安全架:两柱式,型号:HE804.45.003；发动机型号:4TD80；标定功率(kW):58.8,制造商:山东华源莱动内燃机有限公司；排放阶段:国Ⅲ. | 24600.00
动力机械 | 拖拉机 | 轮式拖拉机(不含皮带传动轮式拖拉机) | 80-90马力四轮驱动拖拉机 | 华创机器人制造有限公司 | 轮式拖拉机 | 华创沃尔-804 | 外廓尺寸:3920*1650*2400；驱动形式:4*4；配套功率:59kW；轴距:2040；最小使用质量:2500；配重:176/240；档位数:12F+12R；变速箱型式:4*3组成梭式变速箱、换挡方式:同步器换挡；安全架:U型安全架,型号:HB554.46.001；发动机型号:YCD4T23T8-80A标定功率(kW):59制造商:广西玉柴动力机械有限公司,排放阶段:国Ⅲ；选装发动机型号:YD4EZ80C2,标定功率:59kW,制造商:扬动股份有限公司,排放阶段:国Ⅲ | 24600.00
动力机械 | 拖拉机 | 轮式拖拉机(不含皮带传动轮式拖拉机) | 80-90马力四轮驱动拖拉机 | 江苏常发农业装备股份有限公司 | 轮式拖拉机 | CFF804J | 型式:四轮驱动；外廓尺寸(长×宽×高):4325mm×1970mm×2573mm；轴距:2135mm；轮距:前轮距1550mm,后轮距1540mm；最小使用质量:3050kg；最大配重质量:前配重300kg,后配重540kg；动力输出轴功率:52.7kW；最大牵引力:18.5kN；驾驶室或安全架型式:后置、可翻转；配套动力型号:CF4C80T-Z,制造商:江苏常发农业装备股份有限公司,气缸数:4缸,标定功率:58.9kw,标定转速:2300r/min,排放标准:第三阶段；选配YC4A95-T310,制造商:广西玉柴机器股份有限公司,气缸数:4缸,标定功率:59kw,标定转速:2300r/min,排放标准:第三阶段；档位数:前进12/倒退12/爬行24；离合器型式:干式、单片、常接合、双作用；轮胎规格:前轮11.2-24、后轮16.9-30；液压悬挂装置型式:后置、Ⅱ类、三点悬挂. | 24600.00
动力机械 | 拖拉机 | 轮式拖拉机(不含皮带传动轮式拖拉机) | 80-90马力四轮驱动拖拉机 | 山东时风（集团）有限责任公司 | 轮式拖拉机 | SF854 | 1.拖拉机发动机功率:85马力(62.5KW).四轮驱动.2.发动机环保型式核准证书达到国Ⅲ要求；3.发动机形式:直列四冲程水冷.4.轮距调整方式:前轮钢圈翻转/后轮钢圈翻转.5.变速箱换挡方式:啮合套式.6.档位数(前进/倒退):16/8.7.转向系形式:全液压式.8.液压悬挂系统形式:分置式.9.液压悬挂装置形式:后置三点悬挂.10.液压悬挂装置类别:2类11.调节方式:位调节,浮动控制.12.液压输出装置:两组液压输出.13.动力输出轴形式:独立式.14.动力输出轴转速(r/min):760/1000.15.动力输出轴功率:53.1KW.16.动力输出轴转矩储备率:20%.17.最大牵引力:19.6kN18.框架上最大提升力:15.6kN.19.照明设施齐全20.配重按产品说明书要求配置,有安全驾驶室.21.可以安装GPCS定位测试仪 | 24600.00
动力机械 | 拖拉机 | 轮式拖拉机(不含皮带传动轮式拖拉机) | 80-90马力四轮驱动拖拉机 | 乐星农业装备（青岛）有限公司 | 轮式拖拉机 | LSV804 | 功率:80马力(58.8kw)；驱动方式:四轮驱动；排放标准:国三 | 24600.00
动力机械 | 拖拉机 | 轮式拖拉机(不含皮带传动轮式拖拉机) | 80-90马力四轮驱动拖拉机 | 乐星农业装备（青岛）有限公司 | 轮式拖拉机 | LS804 | 功率:80马力(58.8kw)；驱动方式:四轮驱动；排放标准:国三 | 24600.00
动力机械 | 拖拉机 | 轮式拖拉机(不含皮带传动轮式拖拉机) | 80-90马力四轮驱动拖拉机 | 乐星农业装备（青岛）有限公司 | 轮式拖拉机 | LS804-1 | 功率:80马力(58.8kw)；驱动方式:四轮驱动；排放标准:国三 | 24600.00
动力机械 | 拖拉机 | 轮式拖拉机(不含皮带传动轮式拖拉机) | 80-90马力四轮驱动拖拉机 | 乐星农业装备（青岛）有限公司 | 轮式拖拉机 | LSV804-1 | 功率:80马力(58.8kw)；驱动方式:四轮驱动；排放标准:国三 | 24600.00
动力机械 | 拖拉机 | 轮式拖拉机(不含皮带传动轮式拖拉机) | 80-90马力四轮驱动拖拉机 | 山拖农机装备有限公司 | 轮式拖拉机 | MA804 | 外型尺寸(mm):3900×2050×2770；驱动方式:四轮驱动；发动机排放标准为:GB20891-2014第三阶段；功率(KW):58.8；轴距(mm):2310；最小使用质量(kg):3315 | 24600.00
动力机械 | 拖拉机 | 轮式拖拉机(不含皮带传动轮式拖拉机) | 80-90马力四轮驱动拖拉机 | 山拖农机装备有限公司 | 轮式拖拉机 | MD804 | 外型尺寸(mm):3980×1800×2700；驱动方式:四轮驱动；发动机排放标准为:GB20891-2014第三阶段；功率(KW):58.8；轴距(mm):2060；最小使用质量(kg):2900(驾驶室)2700(安全架) | 24600.00
动力机械 | 拖拉机 | 轮式拖拉机(不含皮带传动轮式拖拉机) | 80-90马力四轮驱动拖拉机 | 山拖农机装备有限公司 | 轮式拖拉机 | TS804Ⅲ | 外型尺寸(MM):4295×2150×2900；驱动方式:四轮驱动；发动机排放标准为:GB20891-2014第三阶段,功率为:59KW；检验报告中的发动机排放标准为第二阶段,功率相同；轴距(MM):2180；最小使用质量(KG):4000 | 24600.00
动力机械 | 拖拉机 | 轮式拖拉机(不含皮带传动轮式拖拉机) | 80-90马力四轮驱动拖拉机 | 北京弗雷森拖拉机有限公司 | 轮式拖拉机 | FS-854 | 外廓尺寸:4250*2050*2785(mm)；驱动形式:四轮驱动；标定功率:62.5kW；档位数:前进8/倒退4；前后轮胎:11.2-24/16.9-34,,轴距:2195mm,轮距(前轮/后轮)或轨距:1600-1620/1600-1620(mm),最小离地间隙:380mm,最小使用质量kg:3910,发动机型号YCD4J23T8-85A；制造商:广西玉柴动力机械有限公司,排放阶段:国三 | 24600.00
动力机械 | 拖拉机 | 轮式拖拉机(不含皮带传动轮式拖拉机) | 80-90马力四轮驱动拖拉机(动力换挡、动力换向) | 东风井关农业机械有限公司 | 轮式拖拉机 | T804-PVR | 功率:80马力；驱动方式:四轮驱动；变速箱结构形式:动力换向；外廓尺寸:3875*1965*2835(无配重)；4315*1965*2835(带前配重)；功率:58.8KW；生产厂家:无锡铂金斯动力系统科技有限公司；型号:1104D-44T；功率:58.8KW；排放阶段:国家第三阶段 | 29200.00
动力机械 | 拖拉机 | 轮式拖拉机(不含皮带传动轮式拖拉机) | 80-90马力四轮驱动拖拉机(动力换挡、动力换向) | 常州东风农机集团有限公司 | 轮式拖拉机 | DF854 | 轴距:2080MM或2230MM,最小离地间隙350MM,档位数:前进档12个,倒退档4个.四轮驱动.配套国三柴油机信息:东方红柴油机LR4V5U23/0625E,功率62.5KW；华丰PHF4063Z6A,功率63KW；玉柴YC4A95-T313,功率62.5KW. | 29200.00
动力机械 | 拖拉机 | 轮式拖拉机(不含皮带传动轮式拖拉机) | 80-90马力四轮驱动拖拉机(动力换挡、动力换向) | 第一拖拉机股份有限公司 | 轮式拖拉机 | LF804S-1 | 功率:59KW/80马力；驱动方式:四轮驱动；LR4R3LU22/0588E(国三)；前置Hi-Lo动力换挡,主变速为4挡啮合套换挡,副变速为3区段啮合套换挡,同步器换向； | 29200.00
动力机械 | 拖拉机 | 轮式拖拉机(不含皮带传动轮式拖拉机) | 80-90马力四轮驱动拖拉机(动力换挡、动力换向) | 第一拖拉机股份有限公司 | 轮式拖拉机 | LF804-C1 | 功率:59KW/80马力；驱动方式:四轮驱动；LR4R3LU22/0588E(国三)；前置动力换向,主变速为4挡啮合套换挡,副变速为3区段啮合套换挡； | 29200.00
动力机械 | 拖拉机 | 轮式拖拉机(不含皮带传动轮式拖拉机) | 80-90马力四轮驱动拖拉机(动力换挡、动力换向) | 第一拖拉机股份有限公司 | 轮式拖拉机 | LF804-1 | 功率:59KW/80马力；驱动方式:四轮驱动；LR4R3LU22/0588E(国三)；前置Hi-Lo动力换挡,主变速为4挡啮合套换挡,副变速为3区段啮合套换挡,同步器换向； | 29200.00
动力机械 | 拖拉机 | 轮式拖拉机(不含皮带传动轮式拖拉机) | 80-90马力四轮驱动拖拉机(动力换挡、动力换向) | 第一拖拉机股份有限公司 | 轮式拖拉机 | MG804-1 | 功率:58.8kw/80马力；驱动形式:四轮驱动；发动机型号:LR4M5U22/YD4EZ80C3/4K41ZT31国三 | 29200.00
动力机械 | 拖拉机 | 轮式拖拉机(不含皮带传动轮式拖拉机) | 80-90马力四轮驱动拖拉机(动力换挡、动力换向) | 第一拖拉机股份有限公司 | 轮式拖拉机 | LF804S-C | 功率:59KW/80马力；驱动方式:四轮驱动；LR4R3LU22/0588E(国三)；前置动力换向,主变速为4挡啮合套换挡,副变速为3区段啮合套换挡； | 29200.00
动力机械 | 拖拉机 | 轮式拖拉机(不含皮带传动轮式拖拉机) | 80-90马力四轮驱动拖拉机(动力换挡、动力换向) | 第一拖拉机股份有限公司 | 轮式拖拉机 | MG804 | 功率:58.8kw/80马力；驱动形式:四轮驱动；发动型号:LR4M5U22/YD4EZ80C3/4K41ZT31国三 | 29200.00
动力机械 | 拖拉机 | 轮式拖拉机(不含皮带传动轮式拖拉机) | 80-90马力四轮驱动拖拉机(动力换挡、动力换向) | 第一拖拉机股份有限公司 | 轮式拖拉机 | MK804 | 功率:58.8kw/80马力；驱动形式:四轮驱动；发动机型号:LR4M5U22/0588E国三；YD4EZ80C3国三；4K41ZT31/802国三 | 29200.00
动力机械 | 拖拉机 | 轮式拖拉机(不含皮带传动轮式拖拉机) | 80-90马力四轮驱动拖拉机(动力换挡、动力换向) | 第一拖拉机股份有限公司 | 轮式拖拉机 | LF804-C | 功率:59KW/80马力；驱动方式:四轮驱动；LR4R3LU22/0588E(国三)；前置动力换向,主变速为4挡啮合套换挡,副变速为3区段啮合套换挡； | 29200.00
动力机械 | 拖拉机 | 轮式拖拉机(不含皮带传动轮式拖拉机) | 80-90马力四轮驱动拖拉机(动力换挡、动力换向) | 第一拖拉机股份有限公司 | 轮式拖拉机 | LF804S-C1 | 功率:59KW/80马力；驱动方式:四轮驱动；LR4R3LU22/0588E(国三)；前置动力换向,主变速为4挡啮合套换挡,副变速为3区段啮合套换挡； | 29200.00
动力机械 | 拖拉机 | 轮式拖拉机(不含皮带传动轮式拖拉机) | 80-90马力四轮驱动拖拉机(动力换挡、动力换向) | 第一拖拉机股份有限公司 | 轮式拖拉机 | LF804 | 功率:59KW/80马力；驱动方式:四轮驱动；LR4R3LU22/0588E(国三)；前置Hi-Lo动力换挡,主变速为4挡啮合套换挡,副变速为3区段啮合套换挡,同步器换向； | 29200.00
动力机械 | 拖拉机 | 轮式拖拉机(不含皮带传动轮式拖拉机) | 80-90马力四轮驱动拖拉机(动力换挡、动力换向) | 第一拖拉机股份有限公司 | 轮式拖拉机 | LF804S | 功率:59KW/80马力；驱动方式:四轮驱动；LR4R3LU22/0588E(国三)；前置Hi-Lo动力换挡,主变速为4挡啮合套换挡,副变速为3区段啮合套换挡,同步器换向； | 29200.00
动力机械 | 拖拉机 | 轮式拖拉机(不含皮带传动轮式拖拉机) | 90-100马力四轮驱动拖拉机 | 山拖农机装备有限公司 | 轮式拖拉机 | TS904Ⅲ | 外型尺寸(MM):4295×2150×2900；驱动方式:四轮驱动；发动机排放标准为:GB20891-2014第三阶段,功率为:66.2KW；检验报告中的发动机排放标准为第二阶段,功率相同；轴距(MM):2180；最小使用质量(KG):4000 | 29800.00
动力机械 | 拖拉机 | 轮式拖拉机(不含皮带传动轮式拖拉机) | 90-100马力四轮驱动拖拉机 | 山拖农机装备有限公司 | 轮式拖拉机 | MA904 | 外型尺寸(mm):3900×2050×2770；驱动方式:四轮驱动；发动机排放标准为:GB20891-2014第三阶段；功率(KW):66.2；轴距(mm):2310；最小使用质量(kg):3305 | 29800.00
动力机械 | 拖拉机 | 轮式拖拉机(不含皮带传动轮式拖拉机) | 90-100马力四轮驱动拖拉机 | 约翰迪尔（天津）有限公司 | 轮式拖拉机 | JD954 | 驱动轮数:四轮驱动；发动机标定功率(kW):69.9发动机型号:4045HCP25排放标准:国三排放 | 29800.00
动力机械 | 拖拉机 | 轮式拖拉机(不含皮带传动轮式拖拉机) | 90-100马力四轮驱动拖拉机 | 山东亿嘉农业机械装备股份有限公司 | 轮式拖拉机 | YJ-904B | 功率:90马力；驱动方式:四轮驱动；排放标准:第三阶段；外廓尺寸(长×宽×高MM):4070×1820×2780；轴距或履带接地(MM):2070；常用轮距(前轮/后轮)或轨距(mm):1300/1400；轮距(前轮/后轮)调整方式:有级可调/无级可调；最小使用质量(KG):2800；标准配重(前/后)(KG):140/160；档位数(前进/倒退/爬行):12/12/0；主变速*副变速/其他:4*3/1+1；发动机与离合器联接方式:直连；起动方式:电起动；翻倾防护装置(驾驶室或安全框架):型号:YJ50.46A,型式:安全驾驶室、生产厂:山东亿嘉农业机械装备股份有限公司；发动机型式:直列、四冲程；发动机型号:YD4EZ90C2；发动机生产厂:扬动股份有限公司；发动机进气方式:涡轮增压；发动机气缸数:4；发动机缸径×行程:105×118mm；发动机标定功率:66.2KW；发动机标定转速:2300r/min；发动机型式核准证书:CNFCG30716050011；前照灯:型号:sxjy-01、生产厂:丹阳市世信塑件有限公司；转向系型式:全液压转向；行车制动系型式:湿式、盘式；驻车制动系型式:机械式；前驱动桥型式:√旱地型√水田型；离合器型式:单片、干式、双作用；动力输出轴离合器型式:单片、干式；传动系变速箱型式:组成式4×3×(1+1)；主变速箱换档方式:机械有级变速；副变速箱换档方式:机械有级变速；轮胎型号(前轮/后轮):8.3-24/14.9-30. | 29800.00
动力机械 | 拖拉机 | 轮式拖拉机(不含皮带传动轮式拖拉机) | 90-100马力四轮驱动拖拉机 | 山东亿嘉农业机械装备股份有限公司 | 轮式拖拉机 | YJ-904-1 | 功率:90马力；驱动方式:四轮驱动；排放标准:第三阶段；整机外廓尺寸(长×宽×高)(mm):4350×2050×2860；整机轴距(mm):2195；整机轮距(前轮/后轮)(mm):1610、1710、1810、1950/1608、1692、1796、1892、1996；整机轮距(前轮/后轮)调整方式:有级可调/有级可调；整机最小离地间隙(离地部位)(mm):405(前驱动桥下沿)；整机最小使用质量(kg):4200；整机前轴质量/后轴质量(kg):1500/2700；整机最大配重(前/后)(kg):220/320；整机挡位数(前进/倒退/爬行):16/8；整机发动机与离合器联接方式:直联；整机起动方式:电起动；整机动力输出轴功率(kW)≥56.3；整机最大牵引力(kN)≥19；驾驶室或安全架型号:YJ1604.451,驾驶室或安全架型式(驾驶室):六柱式安全驾驶室,发动机商标或品牌:东方红,发动机型式:直列、直喷、水冷、四冲程,发动机型号:LR4V5U23/0662E；发动机企业名称:一拖(洛阳)柴油机有限公司；发动机标定功率(kW):66.2；发动机标定转速(r/min):2300；前照灯型号:sxjy-01组合前大灯；转向、制动系转向系型式:全液压转向；转向、制动系转向器型式:摆线转阀式；转向、制动系制动系型式:静液压、湿式、盘式；传动系离合器型式:单片、干式、双作用；传动系变速箱型式:组成式4×(2+1)×2；传动系变速箱换挡方式:啮合套换挡；传动系中央传动型式(前/后):螺旋锥齿轮/螺旋锥齿轮；传动系差速器型式(前/后):闭式、2个行星锥齿轮/闭式、4个行星锥齿轮；传动系最终传动方式(前/后):单级行星齿轮式/单级行星齿轮式；行走系轮胎型号(前轮/后轮):12.4-24/16.9-34；工作装置液压悬挂系统型式:分置式；工作装置悬挂装置型式:后置三点悬挂；工作装置液压输出装置:2路液压输出；工作装置动力输出轴转速(r/min):760/850；选装件发动机:WEICHAI牌WP4.1G90E301. | 29800.00
动力机械 | 拖拉机 | 轮式拖拉机(不含皮带传动轮式拖拉机) | 90-100马力四轮驱动拖拉机 | 乐星农业装备（青岛）有限公司 | 轮式拖拉机 | LS904-1 | 功率:90马力(66.2kw)；驱动方式:四轮驱动；排放标准:国三 | 29800.00
动力机械 | 拖拉机 | 轮式拖拉机(不含皮带传动轮式拖拉机) | 90-100马力四轮驱动拖拉机 | 乐星农业装备（青岛）有限公司 | 轮式拖拉机 | LS904 | 功率:90马力(66.2kw)；驱动方式:四轮驱动；排放标准:国三 | 29800.00
动力机械 | 拖拉机 | 轮式拖拉机(不含皮带传动轮式拖拉机) | 90-100马力四轮驱动拖拉机 | 潍坊奥利达机械有限公司 | 轮式拖拉机 | ALD904 | 外廓尺寸:4285×1910×2765；驱动型式:四轮驱动；配套功率:66.2kW；发动机型号及制造商:YC4A100-T310,广西玉柴机器股份有限公司,排放准:国三；轴距:2273；最小使用质量:4360；配重:249/541；档位数:10；变速箱型式:(4+1)×2组成式；是否有驾驶室或安全架:有驾驶室. | 29800.00
动力机械 | 拖拉机 | 轮式拖拉机(不含皮带传动轮式拖拉机) | 90-100马力四轮驱动拖拉机 | 北京弗雷森拖拉机有限公司 | 轮式拖拉机 | FS-904 | 外廓尺寸:4250*2050*2785(mm)；驱动形式:四轮驱动；标定功率:67kW；档位数:前进8/倒退4；前后轮胎:11.2-24/16.9-34轴距:2195mm,轮距(前轮/后轮)或轨距:1600-1620/1600-1650(mm),最小离地间隙:380mm,最小使用质量kg:3910,发动机型号YCD4J23T8-90A；制造商:广西玉柴动力机械有限公司,排放阶段:国三 | 29800.00
动力机械 | 拖拉机 | 轮式拖拉机(不含皮带传动轮式拖拉机) | 90-100马力四轮驱动拖拉机 | 山东时风（集团）有限责任公司 | 轮式拖拉机 | SF904B | .拖拉机发动机功率:90马力(66.2KW).四轮驱动.2.发动机环保型式核准证书达到国Ⅲ要求；3.发动机形式:直列四冲程水冷.4.轮距调整方式:前轮钢圈翻转/后轮钢圈翻转.5.变速箱换挡方式:啮合套式.6.档位数(前进/倒退):16/8.7.转向系形式:全液压式.8.液压悬挂系统形式:分置式.9.液压悬挂装置形式:后置三点悬挂.10.液压悬挂装置类别:2类11.调节方式:位调节,浮动控制.12.液压输出装置:两组液压输出.13.动力输出轴形式:独立式.14.动力输出轴转速(r/min):760/1000.15.动力输出轴功率:53.1KW.16.动力输出轴转矩储备率:20%.17.最大牵引力:19.6kN18.框架上最大提升力:15.6kN.19.照明设施齐全20.配重按产品说明书要求配置,有安全驾驶室.21.可以安装GPCS定位测试仪 | 29800.00
动力机械 | 拖拉机 | 轮式拖拉机(不含皮带传动轮式拖拉机) | 90-100马力四轮驱动拖拉机 | 山东时风（集团）有限责任公司 | 轮式拖拉机 | SF904 | 1.拖拉机发动机功率:90马力(66.2KW).四轮驱动.2.发动机环保型式核准证书达到国Ⅲ要求；3.发动机形式:直列四冲程水冷.4.轮距调整方式:前轮钢圈翻转/后轮钢圈翻转.5.变速箱换挡方式:啮合套式.6.档位数(前进/倒退):16/8.7.转向系形式:全液压式.8.液压悬挂系统形式:分置式.9.液压悬挂装置形式:后置三点悬挂.10.液压悬挂装置类别:2类11.调节方式:位调节,浮动控制.12.液压输出装置:两组液压输出.13.动力输出轴形式:独立式.14.动力输出轴转速(r/min):760/1000.15.动力输出轴功率:56.3KW.16.动力输出轴转矩储备率:20%.17.最大牵引力:20.8kN18.框架上最大提升力:16.6kN.19.照明设施齐全20.配重按产品说明书要求配置,有安全驾驶室.21.可以安装GPCS定位测试仪 | 29800.00
动力机械 | 拖拉机 | 轮式拖拉机(不含皮带传动轮式拖拉机) | 90-100马力四轮驱动拖拉机 | 江苏常发农业装备股份有限公司 | 轮式拖拉机 | CFG904BJ | 型式:四轮驱动；外廓尺寸(长×宽×高):4705mm×2120mm×2924mm；轴距:2334mm；轮距:前轮距1720mm,后轮距1688mm；轮距调整方式:前轮有级可调、后轮有级可调；最小使用质量:4130kg；最大配重质量:前配重400kg,后配重540kg；档位数:前进12/倒退12/爬行档0；发动机与离合器联结方式:直联式；安全驾驶室；配套动力型号:YC4A105-T310,制造商:广西玉柴机器股份有限公司,气缸数:4缸,标定功率:66.2kw,标定转速:2300r/min,排放标准:第三阶段；转向方式:全液压转向；离合器型式:双作用；变速箱换挡方式:啮合套换挡,选装同步器换挡；轮胎规格:前轮12.4-28、后轮16.9-34；液压悬挂装置型式:后置、Ⅱ类、三点悬挂. | 29800.00
动力机械 | 拖拉机 | 轮式拖拉机(不含皮带传动轮式拖拉机) | 90-100马力四轮驱动拖拉机 | 江苏常发农业装备股份有限公司 | 轮式拖拉机 | CFF904J | 型式:四轮驱动；外廓尺寸(长×宽×高):4325mm×1970mm×2715mm；轴距:2200mm；轮距:前轮距1550mm,后轮距1540mm；轮距调整方式:前轮固定式,后轮有级调节；最小使用质量:3410kg；最大配重质量:前配重300kg,后配重540kg；驾驶室或安全架型式:安全驾驶室；配套动力型号:CF4C90T-L,制造商:江苏常发农业装备股份有限公司,气缸数:4缸,标定功率:66.2kw,标定转速:2300r/min,排放标准:第三阶段；选配YC4A105-T310,制造商:广西玉柴机器股份有限公司,气缸数:4缸,标定功率:66.2kw,标定转速:2300r/min,排放标准:第三阶段；档位数:前进12/倒退12/爬行0；离合器型式:干式、单片、常接合、双作用；轮胎规格:前轮11.2-28、后轮16.9-34；液压悬挂装置型式:后置、Ⅱ类、三点悬挂. | 29800.00
动力机械 | 拖拉机 | 轮式拖拉机(不含皮带传动轮式拖拉机) | 90-100马力四轮驱动拖拉机 | 江苏常发农业装备股份有限公司 | 轮式拖拉机 | CFG954BJ | 型式:四轮驱动；外廓尺寸(长×宽×高):4705mm×2120mm×2924mm；轴距:2334mm；轮距:前轮距1720mm,后轮距1688mm；轮距调整方式:前轮有级可调、后轮有级可调；最小使用质量:4130kg；最大配重质量:前配重400kg,后配重540kg；档位数:前进12/倒退12/爬行档0；发动机与离合器联结方式:直联式；安全驾驶室；配套动力型号:YC4A105-T312,制造商:广西玉柴机器股份有限公司,气缸数:4缸,标定功率:70kw,标定转速:2300r/min,排放标准:第三阶段；转向方式:全液压转向；离合器型式:双作用；变速箱换挡方式:啮合套换挡,选装同步器换挡；轮胎规格:前轮12.4-28、后轮16.9-34；液压悬挂装置型式:后置、Ⅱ类、三点悬挂. | 29800.00
动力机械 | 拖拉机 | 轮式拖拉机(不含皮带传动轮式拖拉机) | 90-100马力四轮驱动拖拉机 | 江苏常发农业装备股份有限公司 | 轮式拖拉机 | CFF904 | 型式:四轮驱动；外廓尺寸(长×宽×高):4325mm×1970mm×2600mm；轴距:2200mm；轮距:前轮距1550mm,后轮距1540mm；轮距调整方式:前轮固定式,后轮有级调节；最小使用质量:3180kg；最大配重质量:前配重300kg,后配重540kg；驾驶室或安全架型式:后置、可翻转；配套动力型号:CF4C90T-L,制造商:江苏常发农业装备股份有限公司,气缸数:4缸,标定功率:66.2kw,标定转速:2300r/min,排放标准:第三阶段；选配YC4A105-T310,制造商:广西玉柴机器股份有限公司,气缸数:4缸,标定功率:66.2kw,标定转速:2300r/min,排放标准:第三阶段；档位数:前进12/倒退12/爬行24；离合器型式:干式、单片、常接合、双作用；轮胎规格:前轮11.2-28、后轮16.9-34；液压悬挂装置型式:后置、Ⅱ类、三点悬挂. | 29800.00
动力机械 | 拖拉机 | 轮式拖拉机(不含皮带传动轮式拖拉机) | 90-100马力四轮驱动拖拉机 | 江苏常发农业装备股份有限公司 | 轮式拖拉机 | CFD904 | 型式:四轮驱动；外廓尺寸(长×宽×高):3706mm(至前配重架)×1820mm(常用轮距)×2610mm(至安全架顶)/2520mm(至驾驶室顶)；轴距:2164mm；轮距:前轮距1410mm,后轮距1300-1600mm(常用1400mm)；轮距调整方式:前轮定值、后轮有级调节,选装后轮无极调节；最小使用质量:2840kg(配驾驶室),2620kg(配安全架)；最大配重质量:前配重160kg,后配重360kg；档位数:前进12/倒退12/爬行0；翻倾防护装置:驾驶室或安全架；配套动力型号:CF4C90T-L,制造商:江苏常发农业装备股份有限公司,气缸数:4缸,标定功率:66.2kw,标定转速:2300r/min,排放标准:第三阶段,发动机与离合器联结方式:直联式；转向方式:全液压转向；行车制动系型式:油浴、双片、盘式,驻车制动系型式:锁定踏板式、机械操作；离合器型式:干式、单片、经常接合、双作用；变速箱换挡方式:啮合套换挡；轮胎规格:前轮8.3-24、后轮14.9-28；液压悬挂装置型式:后置、Ⅱ类、三点悬挂. | 29800.00
动力机械 | 拖拉机 | 轮式拖拉机(不含皮带传动轮式拖拉机) | 90-100马力四轮驱动拖拉机 | 英轩重工有限公司 | 轮式拖拉机 | YX904-D | 驱动方式:四轮驱动；功率(KW):66.2KW；发动机排放标准:国三 | 29800.00
动力机械 | 拖拉机 | 轮式拖拉机(不含皮带传动轮式拖拉机) | 90-100马力四轮驱动拖拉机 | 华创机器人制造有限公司 | 轮式拖拉机 | 华创沃尔-904 | 外廓尺寸:4065*1985*2710；驱动形式:4*4；配套功率:66.2kW；轴距:2275；最小使用质量:3300；配重:220/540；档位数:10F+10R；变速箱型式:(1+1)*5*2组成梭式变速箱、换挡方式:同步器换挡；安全架:U型安全架,型号:HF1000.46.001；发动机型号:LR4V5U22/0662E,标定功率(kW):66.2,制造商:第一拖拉机股份有限公司,排放阶段:国Ⅲ；选装发动机型号:LR4A3ZU22/0662E,标定功率(kW):66.2,生产厂家:一拖(洛阳)柴油机有限公司功率:66.2kW排放阶段:国Ⅲ | 29800.00
动力机械 | 拖拉机 | 轮式拖拉机(不含皮带传动轮式拖拉机) | 90-100马力四轮驱动拖拉机 | 安徽省传奇农业机械制造有限公司 | 轮式拖拉机 | CQ904 | 型式:四轮驱动外廓尺寸(长×宽×高):4300mm×2035mm×2805mm轴距:2321mm最小使用质量:3450kg标定功率:66.2kW标定转速:2300r/min排放阶段:第三阶段 | 29800.00
动力机械 | 拖拉机 | 轮式拖拉机(不含皮带传动轮式拖拉机) | 90-100马力四轮驱动拖拉机 | 洛阳市博马农业工程机械有限公司 | 轮式拖拉机 | 博马-904 | 发动机标定功率:66.2kW；驱动方式:四轮驱动；国家第三排放阶段 | 29800.00
动力机械 | 拖拉机 | 轮式拖拉机(不含皮带传动轮式拖拉机) | 90-100马力四轮驱动拖拉机 | 河北铠特农业机械有限公司 | 轮式拖拉机 | KT954 | 功率:95马力；驱动方式:四轮驱动,发动机型号:LR4B3ZU23/0700E,标定功率:70kw,排放标准:第三排放阶段 | 29800.00
动力机械 | 拖拉机 | 轮式拖拉机(不含皮带传动轮式拖拉机) | 90-100马力四轮驱动拖拉机 | 中联重机股份有限公司 | 轮式拖拉机 | RM904-2 | 功率:66.2kW；型式:4×4四轮驱动；发动机信息:国三,LR4A3ZU22/0662E,东方红,功率:66.2kw；国三,LR4V5U22/0662E,东方红,功率:66.2kw；国三,YC4A100-T310,玉柴,功率:66.2kw；国三,4M1-90U32,全柴,功率:66.2kw；国三,YC4A100-T350,玉柴,功率:66.2kw； | 29800.00
动力机械 | 拖拉机 | 轮式拖拉机(不含皮带传动轮式拖拉机) | 90-100马力四轮驱动拖拉机 | 中联重机股份有限公司 | 轮式拖拉机 | RH954 | 功率:70kW；型式:四轮驱动；发动机信息:国三,YC4A105-T311,玉柴,功率:70kw；国三,4M1-95U32,全柴,功率:69.9kw；国三,LR4B3ZU22/0700E,东方红,功率:70kw； | 29800.00
动力机械 | 拖拉机 | 轮式拖拉机(不含皮带传动轮式拖拉机) | 90-100马力四轮驱动拖拉机 | 中联重机股份有限公司 | 轮式拖拉机 | RM954-A | 功率:70kW；型式:4×4四轮驱动；发动机信息:国三,LR4B3ZU23/0700E,东方红,功率:70kw；国三,YC4A105-T311,玉柴,功率:70kw；国三,4M1-95U32,全柴,功率:69.9kw； | 29800.00
动力机械 | 拖拉机 | 轮式拖拉机(不含皮带传动轮式拖拉机) | 90-100马力四轮驱动拖拉机 | 中联重机股份有限公司 | 轮式拖拉机 | RC904-A | 功率:66.2kW；型式:4×4四轮驱动；发动机信息:国三,LR4A3ZU23/0662E,东方红,功率:66.2kw；国三,4M2-90U33,全柴,功率:66.2kw；国三,YC4A105-T310,玉柴,功率:66.2kw； | 29800.00
动力机械 | 拖拉机 | 轮式拖拉机(不含皮带传动轮式拖拉机) | 90-100马力四轮驱动拖拉机 | 中联重机股份有限公司 | 轮式拖拉机 | RM904-A2 | 功率:66.2kW；型式:4×4四轮驱动；发动机信息:国三,LR4A3ZU22/0662E,东方红,功率:66.2kw；国三,LR4V5U22/0662E,东方红,功率:66.2kw；国三,YC4A100-T310,玉柴,功率:66.2kw；国三,4M1-90U32,全柴,功率:66.2kw；国三,YC4A100-T350,玉柴,功率:66.2kw； | 29800.00
动力机械 | 拖拉机 | 轮式拖拉机(不含皮带传动轮式拖拉机) | 90-100马力四轮驱动拖拉机 | 中联重机股份有限公司 | 轮式拖拉机 | RH904-A | 功率:66.2kW；型式:四轮驱动；发动机信息:国三,YC4A100-T310,玉柴,功率:66.2kw；国三,4M1-90U32,全柴,功率:66.2kw；国三,LR4V5U22-0662E,东方红,功率:66.2kw；国三,YC4A100-T300,玉柴,功率:66.2kw； | 29800.00
动力机械 | 拖拉机 | 轮式拖拉机(不含皮带传动轮式拖拉机) | 90-100马力四轮驱动拖拉机 | 中联重机股份有限公司 | 轮式拖拉机 | RH954-A | 功率:70kW；型式:四轮驱动；发动机信息:国三,YC4A105-T311,玉柴,功率:70kw；国三,4M1-95U32,全柴,功率:69.9kw；国三,LR4B3ZU22/0700E,东方红,功率:70kw； | 29800.00
动力机械 | 拖拉机 | 轮式拖拉机(不含皮带传动轮式拖拉机) | 90-100马力四轮驱动拖拉机 | 中联重机股份有限公司 | 轮式拖拉机 | RC954 | 功率:70kW；型式:4×4四轮驱动；发动机信息:国三,LR4B3ZU23/0700E,东方红,功率:70kw；国三,4M2-95U33,全柴,功率:70kw；国三,YC4A110-T310,玉柴,功率:73.5kw； | 29800.00
动力机械 | 拖拉机 | 轮式拖拉机(不含皮带传动轮式拖拉机) | 90-100马力四轮驱动拖拉机 | 中联重机股份有限公司 | 轮式拖拉机 | RH904 | 功率:66.2kW；型式:四轮驱动；发动机信息:国三,YC4A100-T310,玉柴,功率:66.2kw；国三,4M1-90U32,全柴,功率:66.2kw；国三,LR4V5U22-0662E,东方红,功率:66.2kw；国三,YC4A100-T300,玉柴,功率:66.2kw； | 29800.00
动力机械 | 拖拉机 | 轮式拖拉机(不含皮带传动轮式拖拉机) | 90-100马力四轮驱动拖拉机 | 中联重机股份有限公司 | 轮式拖拉机 | RC904-A1 | 功率:66.2kW；型式:四轮驱动；发动机信息:国三,LR4A3ZU23/0662E,东方红,功率:66.2kw；国三,4M2-90U33,全柴,功率:66.2kw；国三,YC4A105-T310,玉柴,功率:66.2kw； | 29800.00
动力机械 | 拖拉机 | 轮式拖拉机(不含皮带传动轮式拖拉机) | 90-100马力四轮驱动拖拉机 | 中联重机股份有限公司 | 轮式拖拉机 | RC904-1 | 功率:66.2kW；型式:四轮驱动；发动机信息:国三,LR4A3ZU23/0662E,东方红,功率:66.2kw；国三,4M2-90U33,全柴,功率:66.2kw；国三,YC4A105-T310,玉柴,功率:66.2kw； | 29800.00
动力机械 | 拖拉机 | 轮式拖拉机(不含皮带传动轮式拖拉机) | 90-100马力四轮驱动拖拉机 | 中联重机股份有限公司 | 轮式拖拉机 | RM954 | 功率:70kW；型式:4×4四轮驱动；发动机信息:国三,LR4B3ZU23/0700E,东方红,功率:70kw；国三,YC4A105-T311,玉柴,功率:70kw；国三,4M1-95U32,全柴,功率:69.9kw； | 29800.00
动力机械 | 拖拉机 | 轮式拖拉机(不含皮带传动轮式拖拉机) | 90-100马力四轮驱动拖拉机 | 中联重机股份有限公司 | 轮式拖拉机 | RC904 | 功率:66.2kW；型式:4×4四轮驱动；发动机信息:国三,LR4A3ZU23/0662E,东方红,功率:66.2kw；国三,4M2-90U33,全柴,功率:66.2kw；国三,YC4A105-T310,玉柴,功率:66.2kw； | 29800.00
动力机械 | 拖拉机 | 轮式拖拉机(不含皮带传动轮式拖拉机) | 90-100马力四轮驱动拖拉机 | 中联重机股份有限公司 | 轮式拖拉机 | RC954-A | 功率:70kW；型式:4×4四轮驱动；发动机信息:国三,LR4B3ZU23/0700E,东方红,功率:70kw；国三,4M2-95U33,全柴,功率:70kw；国三,YC4A110-T310,玉柴,功率:73.5kw； | 29800.00
动力机械 | 拖拉机 | 轮式拖拉机(不含皮带传动轮式拖拉机) | 90-100马力四轮驱动拖拉机 | 潍坊恒源拖拉机有限公司 | 轮式拖拉机 | 浙野-904 | 配套功率:66.2KW,90马力,驱动方式:四轮驱动,排放阶段:国三 | 29800.00
动力机械 | 拖拉机 | 轮式拖拉机(不含皮带传动轮式拖拉机) | 90-100马力四轮驱动拖拉机 | 江苏骏诚光电科技有限公司 | 轮式拖拉机 | 黄海金牛904 | 90马力四轮驱动拖拉机,功率:66.2kW；驱动方式:四轮驱动发动机型号:4TG90B1,制造商:山东华源莱动内燃机有限公司,气缸数:四缸,标定功率:66.2kW,标定转速:2400r/min,排放标准:第三阶段. | 29800.00
动力机械 | 拖拉机 | 轮式拖拉机(不含皮带传动轮式拖拉机) | 90-100马力四轮驱动拖拉机 | 洛阳瑞得拖拉机有限公司 | 轮式拖拉机 | RD904 | 驱动方式:四轮驱动；发动机标定功率:90马力；排放标准:GB20891-2014 | 29800.00
动力机械 | 拖拉机 | 轮式拖拉机(不含皮带传动轮式拖拉机) | 90-100马力四轮驱动拖拉机 | 安徽天平机械股份有限公司 | 轮式拖拉机 | 904 | 标定功率:66.2KW(90马力),驱动型式:四轮驱动,配套动力型号:YC4DK100-T302,发动机制造商:广西玉柴机器股份有限公司,排放标准:国Ⅲ排放柴油机,型式核准证书号:CNFCG30158660001,外廓尺寸(长×宽×高):4285×1910×2765mm,轴距:2368mm,常用轮距(前轮/后轮):1500/1575mm,轮距(前轮/后轮)调整方式:固定轮距式/有级可调轮距式,最小使用质量:3280kg,标准配重(前/后):308/80kg,档位数(前进/倒退/爬行):10/10/0,档位数(主变速/副变速/其他):5/(1+1)/2,发动机与离合器联接方式:直联式,起动方式:电起动,翻倾防护装置(驾驶室或安全框架):六柱式拖拉机驾驶室,前照灯型号:中远80大灯,转向系型式:液压转向,行车制动系型式:双片油浴盘式制动器,驻车制动系型式:手制式,前驱动桥型式:旱地型,离合器型式:单片、干式、双作用,变速箱型式:5×2×(1+1)组合式,主变速箱换档方式:啮合套换挡,副变速箱换档方式:啮合套换挡,轮胎型号(前轮/后轮):8.30-24/14.9-30 | 29800.00
动力机械 | 拖拉机 | 轮式拖拉机(不含皮带传动轮式拖拉机) | 90-100马力四轮驱动拖拉机 | 江苏沃得农业机械有限公司 | 轮式拖拉机 | WD904G | 驱动方式:四轮驱动；发动机功率:66.2kW；配套发动机:广西玉柴机器股份有限公司YC4A105-T310、国Ⅲ排放标准；一拖(洛阳)柴油机有限公司LR4A3ZU23/0662E、国Ⅲ排放标准. | 29800.00
动力机械 | 拖拉机 | 轮式拖拉机(不含皮带传动轮式拖拉机) | 90-100马力四轮驱动拖拉机 | 江苏沃得农业机械有限公司 | 轮式拖拉机 | WD904 | 驱动方式:四轮驱动；发动机功率:66.2kW；配套发动机:广西玉柴机器股份有限公司YC4A105-T310、国Ⅲ排放标准；一拖(洛阳)柴油机有限公司LR4A3ZU23/0662E、国Ⅲ排放标准；常柴股份有限公司4H11、国Ⅲ排放标准. | 29800.00
动力机械 | 拖拉机 | 轮式拖拉机(不含皮带传动轮式拖拉机) | 90-100马力四轮驱动拖拉机 | 江苏沃得农业机械有限公司 | 轮式拖拉机 | WD904A | 驱动方式:四轮驱动；发动机功率:66.2kW；配套发动机:广西玉柴机器股份有限公司YC4A105-T310、国Ⅲ排放标准；一拖(洛阳)柴油机有限公司LR4A3ZU23/0662E、国Ⅲ排放标准；常柴股份有限公司4H11、国Ⅲ排放标准. | 29800.00
动力机械 | 拖拉机 | 轮式拖拉机(不含皮带传动轮式拖拉机) | 90-100马力四轮驱动拖拉机 | 洛阳博途农业装备有限公司 | 轮式拖拉机 | BOTON904 | 配套动力:67kw；驱动方式:四轮驱动,排放标准:国3 | 29800.00
动力机械 | 拖拉机 | 轮式拖拉机(不含皮带传动轮式拖拉机) | 90-100马力四轮驱动拖拉机 | 潍坊百利拖拉机有限公司 | 轮式拖拉机 | 悍沃-904 | 整机外廓尺寸(长×宽×高):4285×1910×2760mm；轴距:2273mm；整机型式:4×4四轮驱动；配重(最大):前240kg/后540kg；发动机标定功率:66.2kW；轮胎型号:前轮8.3-24/后轮14.9-30；最小使用质量:3580kg.发动机排放标准:国三 | 29800.00
动力机械 | 拖拉机 | 轮式拖拉机(不含皮带传动轮式拖拉机) | 90-100马力四轮驱动拖拉机 | 山东潍坊鲁中拖拉机有限公司 | 轮式拖拉机 | 鲁中-904 | 发动机功率:90马力,驱动轮数:四轮驱动,发动机符合国家第三阶段排放标准； | 29800.00
动力机械 | 拖拉机 | 轮式拖拉机(不含皮带传动轮式拖拉机) | 90-100马力四轮驱动拖拉机 | 山东东科华盛农业机械有限公司 | 轮式拖拉机 | 904 | 外廓尺寸(长*宽*高):4000×1900×2700(mm),轴距:2100mm,常用轮距(前轮/后轮):1470/1520,档位:12+12啮合套换挡,最大牵引力:16.5KN,最大提升力:≥23KN,动力输出转速(PTO):540/760r/min,多路阀:二组,转向形式:液压转向,发动机型号:全柴国Ⅲ4C6-90U32,功率:66.2KW,驱动方式:四轮驱动 | 29800.00
动力机械 | 拖拉机 | 轮式拖拉机(不含皮带传动轮式拖拉机) | 90-100马力四轮驱动拖拉机 | 潍坊凯沃农业装备有限公司 | 轮式拖拉机 | KW904 | 驱动形式:四轮驱动；标定功率:66.2kw；发动机型号:4C6-90U32,排放阶段:国家排放标准第三排放阶段；轮距(mm):前轮1450,后轮1408；轮胎规格(前/后):9.5-24/14.9-30；轴距(mm):2072；外廓尺寸(mm):4130×1795×2675. | 29800.00
动力机械 | 拖拉机 | 轮式拖拉机(不含皮带传动轮式拖拉机) | 90-100马力四轮驱动拖拉机 | 河南向阳红机械制造有限公司 | 轮式拖拉机 | 向阳红-904 | 发动机功率:66.2kW,驱动方式:四轮驱动；外廓尺寸(mm)长×宽×高:4290×2110×2680；轴距:2195(mm)；最小使用质量:3900(kg)发动机排放标准:国III | 29800.00
动力机械 | 拖拉机 | 轮式拖拉机(不含皮带传动轮式拖拉机) | 90-100马力四轮驱动拖拉机 | 河南向阳红机械制造有限公司 | 轮式拖拉机 | 向阳红-954 | 发动机功率:70kW；驱动方式:四轮驱动；外廓尺寸(mm)长×宽×高:4290×2085×2950；轴距:2195(mm)；最小使用质量:3800(kg)；发动机排放标准:国III | 29800.00
动力机械 | 拖拉机 | 轮式拖拉机(不含皮带传动轮式拖拉机) | 90-100马力四轮驱动拖拉机 | 山东潍坊鲁中拖拉机有限公司 | 轮式拖拉机 | 鲁中-954 | 发动机功率:95马力,驱动轮数:四轮驱动,发动机符合国家第三阶段排放标准； | 29800.00
动力机械 | 拖拉机 | 轮式拖拉机(不含皮带传动轮式拖拉机) | 90-100马力四轮驱动拖拉机 | 道依茨法尔机械有限公司 | 轮式拖拉机 | SH904C | 驱动轮数:四轮驱动；发动机标定功率(kW):66.2；配套发动机:达到国Ⅲ排放标准.驱动型式:4×4四轮驱动；轴距(mm):2195；挡位数(前进/倒退/爬行):8/4/12；轮距(前轮/后轮)(mm):1610/1620、1720、1820、1920、2020(常用1620)；轮距调整方式(前轮/后轮):不可调/有级调节； | 29800.00
动力机械 | 拖拉机 | 轮式拖拉机(不含皮带传动轮式拖拉机) | 90-100马力四轮驱动拖拉机 | 道依茨法尔机械有限公司 | 轮式拖拉机 | CD904F | 型式:四轮驱动；标定功率(kW):66.2；配套发动机:达到国Ⅲ排放标准；发动机型号:YC4DK100-T302；.制造商:广西玉柴机器股份有限公司；外廓尺寸(长×宽×高mm):3930×1430×2360；轴距(mm):2050；最小使用质量(kg):2310；档位数:8/2/0；变速箱型式:组成式 | 29800.00
动力机械 | 拖拉机 | 轮式拖拉机(不含皮带传动轮式拖拉机) | 90-100马力四轮驱动拖拉机 | 道依茨法尔机械有限公司 | 轮式拖拉机 | SH904-1 | 驱动轮数:四轮驱动；发动机标定功率(kW):66.2；配套发动机:达到国Ⅲ排放标准.驱动型式:4×4四轮驱动；轴距(mm):2297；挡位数(前进/倒退/爬行):10/10/0；轮距(前轮/后轮)(mm):1450/1425、1525、1625、1725、1825(常用1525)；轮距调整方式(前轮/后轮):固定式/有级可调； | 29800.00
动力机械 | 拖拉机 | 轮式拖拉机(不含皮带传动轮式拖拉机) | 90-100马力四轮驱动拖拉机 | 道依茨法尔机械有限公司 | 轮式拖拉机 | CD904 | 驱动轮数:四轮驱动；发动机标定功率(kW):66.2；配套发动机:达到国Ⅲ排放标准.驱动型式:4×4四轮驱动；轴距(mm):2412.5；挡位数(前进/倒退/爬行):16/8；轮距(前轮/后轮)(mm):1410、1510(常用)、1610、1710/1620(常用)、1720、1820、1920、2020；轮距调整方式(前轮/后轮):有级调节/无级调节； | 29800.00
动力机械 | 拖拉机 | 轮式拖拉机(不含皮带传动轮式拖拉机) | 90-100马力四轮驱动拖拉机 | 道依茨法尔机械有限公司 | 轮式拖拉机 | SH904 | 驱动轮数:四轮驱动；发动机标定功率(kW):66.2；配套发动机:达到国Ⅲ排放标准.驱动型式:4×4四轮驱动；轴距(mm):2195；挡位数(前进/倒退/爬行):8/4/12；轮距(前轮/后轮)(mm):1610/1620、1720、1820、1920、2020(常用1620)；轮距调整方式(前轮/后轮):不可调/有级调节； | 29800.00
动力机械 | 拖拉机 | 轮式拖拉机(不含皮带传动轮式拖拉机) | 90-100马力四轮驱动拖拉机 | 山东康弘机械有限公司 | 轮式拖拉机 | KH904D | 发动机标定功率:90马力(66.2KW)；驱动方式:四轮驱动；发动机排放标准:国三；外廓尺寸(长×宽×高mm):4500×2070×2810；最小使用质量(kg):4050；轴距:2210mm；档位数(前进/倒退/爬行):16/8/0；转向系型式:全液压转向；转向器型式:摆线转阀式；离合器型式:干式、双片、双作用；变速箱型式:组成式4×(2+1)×2；主变速箱换档方式:啮合套换挡；轮胎型号(前轮/后轮):12.4-24/16.9-34 | 29800.00
动力机械 | 拖拉机 | 轮式拖拉机(不含皮带传动轮式拖拉机) | 90-100马力四轮驱动拖拉机 | 道依茨法尔机械有限公司 | 轮式拖拉机 | CD904-1 | 型式:四轮驱动；标定功率(kW):66.2；配套发动机:达到国Ⅲ排放标准.外廓尺寸(长×宽×高mm):4050×1828×2654；发动机型号:4C6-90U31；制造商:安徽全柴动力股份有限公司；轴距(mm):2071；最小使用质量(kg):2870；档位数:12/12/0；变速箱型式:组成式； | 29800.00
动力机械 | 拖拉机 | 轮式拖拉机(不含皮带传动轮式拖拉机) | 90-100马力四轮驱动拖拉机 | 道依茨法尔机械有限公司 | 轮式拖拉机 | CD904S | 型式:四轮驱动；标定功率(kW):66.2；配套发动机:达到国Ⅲ排放标准.发动机型号:YC4DK100-T302；发动机制造商:广西玉柴机器股份有限公司；轴距(mm):2130；最小使用质量(kg):3300(安全架机型)、3494(驾驶室机型)；档位数:16/8/0；变速箱型式:组成式；带安全架或驾驶室； | 29800.00
动力机械 | 拖拉机 | 轮式拖拉机(不含皮带传动轮式拖拉机) | 90-100马力四轮驱动拖拉机 | 洛阳天宇机械制造有限公司 | 轮式拖拉机 | 格朗斯-1104 | 功率:110马力；驱动方式:四轮驱动；柴油机排放阶段:中国第三阶段；外廓尺寸(长×宽×高):4600×2100×2850(㎜)；轴距:2500(㎜)；最小使用质量4250(㎏)；最大配重(前/后):220/320(㎏) | 29800.00
动力机械 | 拖拉机 | 轮式拖拉机(不含皮带传动轮式拖拉机) | 90-100马力四轮驱动拖拉机 | 山东腾拖农业装备有限公司 | 轮式拖拉机 | 904B | 发动机功率:66.2kW；驱动方式:四轮驱动.结构尺寸(长×宽×高):4060mm×1850mm×2800mm；最小使用质量:2660kg；轴距(mm):2080；轮距(前轮/后轮)(mm):1470、1610/1320、1420、1520；最小离地间隙(mm):380；配重(最大)(kg):144/76；档位数(前进/倒退/爬行):12/12/0；；变速箱型式:4×3×(1+1)组成式；；轮胎型号(前轮/后轮):8.3-24/14.9-28.发动机型号:4TG90B、LR4V5U23/0662E、YD4EZ90C1、4M1-90U32；发动机功率:66.2kW、66.2kW、66.2kW、66.2kW；发动机生产厂家:山东华源莱动内燃机有限公司、一拖(洛阳)柴油机有限公司、扬动股份有限公司、安徽天利动力股份有限公司；发动机排放阶段:国三排放、国三排放、国三排放 | 29800.00
动力机械 | 拖拉机 | 轮式拖拉机(不含皮带传动轮式拖拉机) | 90-100马力四轮驱动拖拉机 | 山东腾拖农业装备有限公司 | 轮式拖拉机 | 904 | 发动机功率:66.2kW；驱动方式:四轮驱动.结构尺寸(长×宽×高):4200mm×1890mm×2810mm最小使用质量:3270kg；轴距(mm):2270轮距(mm):1440(1540)/1520(1630)最小离地间隙(mm):410配重(前/后)(kg):210/160档位数(前进/倒退/爬行):10/10/0；变速箱型式:5×(1+1)×2；轮胎型号(前轮/后轮):8.3-24/14.9-30.发动机型号:LR4V5U22/0662E、YC4A100-T310、YD4EZ90C3；发动机功率:66.2kW、66.2kW、66.2kW；发动机生产厂家:一拖(洛阳)柴油机有限公司、广西玉柴机器股份有限公司、扬动股份有限公司；发动机排放阶段:国三排放、国三排放、国三排放 | 29800.00
动力机械 | 拖拉机 | 轮式拖拉机(不含皮带传动轮式拖拉机) | 90-100马力四轮驱动拖拉机 | 天津拖拉机制造有限公司 | 轮式拖拉机 | TN954 | 1.外廓尺寸:4540mm×2030mm×2810mm,2.驱动型式:4×4四轮驱动；3.配套功率:70kW,(95马力,排放标准:国Ⅲ),4.发动机型号:PHF4070ZL6B,发动机型式核准证书号:CNFCG30999030007,(可选:LR4B3ZU23/0700E,发动机型式核准证书号:CNFCG30669090006),5.制造商:华丰动力股份有限公司(可选:一拖(洛阳)柴油机有限公司),6.轴距:2375mm,7.最小使用质量:4050kg；8.最大配重:40×4kg/380kg,9.档位数:12/6/0,10.变速箱换挡形式:啮合套换挡,11.安全驾驶室 | 29800.00
动力机械 | 拖拉机 | 轮式拖拉机(不含皮带传动轮式拖拉机) | 90-100马力四轮驱动拖拉机 | 天津拖拉机制造有限公司 | 轮式拖拉机 | TNA904-2 | 1.外廓尺寸:4540mm×2030mm×2630mm,2.驱动型式:4×4四轮驱动；3.配套功率:67kW,(90马力,排放标准:国Ⅲ)(可选:66.2kW)4.发动机型号:PHF4067ZL5B,发动机型式核准证书号:CNFCG30999030010,(可选:LR4A3ZU23/0662E,发动机型式核准证书号:CNFCG30669080003),5.制造商:华丰动力股份有限公司(可选:一拖(洛阳)柴油机有限公司),6.轴距:2375mm；7.最小使用质量:3900kg；8.最大配重:40×4kg/380kg；9.档位数:12/6/0；10.变速箱换挡形式:啮合套换挡；11.框架式安全架 | 29800.00
动力机械 | 拖拉机 | 轮式拖拉机(不含皮带传动轮式拖拉机) | 90-100马力四轮驱动拖拉机 | 天津拖拉机制造有限公司 | 轮式拖拉机 | TN904 | 1.外廓尺寸:4540mm×2030mm×2810mm,2.驱动型式:4×4四轮驱动；3.配套功率:67kW,(90马力,排放标准:国Ⅲ)(可选:66.2kW)4.发动机型号:PHF4067ZL5B,发动机型式核准证书号:CNFCG30999030010,(可选:LR4A3ZU23/0662E,发动机型式核准证书号:CNFCG30669080003),5.制造商:华丰动力股份有限公司(可选:一拖(洛阳)柴油机有限公司),6.轴距:2375mm,7.最小使用质量:4050kg；8.最大配重:40×4kg/380kg,9.档位数:12/6/0,10.变速箱换挡形式:啮合套换挡,11.安全驾驶室 | 29800.00
动力机械 | 拖拉机 | 轮式拖拉机(不含皮带传动轮式拖拉机) | 90-100马力四轮驱动拖拉机 | 天津拖拉机制造有限公司 | 轮式拖拉机 | TNA954-2 | 1.外廓尺寸:4540mm×2030mm×2630mm,2.驱动型式:4×4四轮驱动；3.配套功率:70kW,(95马力,排放标准:国Ⅲ),4.发动机型号:PHF4070ZL6B,发动机型式核准证书号:CNFCG30999030007,(可选:LR4B3ZU23/0700E,发动机型式核准证书号:CNFCG30669090006),5.制造商:华丰动力股份有限公司(可选:一拖(洛阳)柴油机有限公司),6.轴距:2375mm；7.最小使用质量:3900kg；8.最大配重:40×4kg/380kg；9.档位数:12/6/0；10.变速箱换挡形式:啮合套换挡；11.框架式安全架 | 29800.00
动力机械 | 拖拉机 | 轮式拖拉机(不含皮带传动轮式拖拉机) | 90-100马力四轮驱动拖拉机 | 常州东风农机集团有限公司 | 轮式拖拉机 | DF904-6 | 轴距:2275MM,最小离地间隙450MM,档位数:前进档12个,倒退档12个.四轮驱动.配套国三柴油机信息:玉柴:YC4A105-T310/功率:66.2KW | 29800.00
动力机械 | 拖拉机 | 轮式拖拉机(不含皮带传动轮式拖拉机) | 90-100马力四轮驱动拖拉机 | 久保田农业机械(苏州)有限公司 | 轮式拖拉机 | KUBOTA-M954KQ | 功率:70.8kW；驱动方式:四轮驱动；排放阶段:国三 | 29800.00
动力机械 | 拖拉机 | 轮式拖拉机(不含皮带传动轮式拖拉机) | 90-100马力四轮驱动拖拉机 | 常州东风农机集团有限公司 | 轮式拖拉机 | DF904-2 | 轴距:2080MM或2230MM,最小离地间隙380MM,档位数:前进档12个,倒退档4个.轮式驱动.配套国三柴油机信息:东方红柴油机LR4V5U23/0662E,功率66.2KW；华丰PHF4067Z6A,功率67KW；玉柴YC4A105-T310,功率66.2KW. | 29800.00
动力机械 | 拖拉机 | 轮式拖拉机(不含皮带传动轮式拖拉机) | 90-100马力四轮驱动拖拉机 | 常州东风农机集团有限公司 | 轮式拖拉机 | DF904 | 轴距:2352MM,最小离地间隙425MM,档位数:前进档12个,倒退档4个.四轮驱动.配套国三柴油机信息:东方红柴油机LR4V5U23/0662E,功率66.2KW；潍柴动力WP4.1G90E301,功率66.2KW；玉柴YC4A100-T301,功率66.2KW. | 29800.00
动力机械 | 拖拉机 | 轮式拖拉机(不含皮带传动轮式拖拉机) | 90-100马力四轮驱动拖拉机 | 常州东风农机集团有限公司 | 轮式拖拉机 | DF954 | 轴距:2352MM,最小离地间隙425MM,档位数:前进档12个,倒退档4个.四轮驱动.配套国三柴油机信息:东方红柴油机LR4B3ZU23/0700E,功率70KW；潍柴动力WP4.1G95E310,功率70KW；玉柴YC4A105-T301,功率70KW. | 29800.00
动力机械 | 拖拉机 | 轮式拖拉机(不含皮带传动轮式拖拉机) | 90-100马力四轮驱动拖拉机 | 常州东风农机集团有限公司 | 轮式拖拉机 | DF954-6 | 轴距:2275MM,最小离地间隙450MM,档位数:前进档12个,倒退档12个.四轮驱动.配套国三柴油机信息:常柴:4G33V16-95G31C.功率70kw.玉柴:YC4A105-T312功率:70KW | 29800.00
动力机械 | 拖拉机 | 轮式拖拉机(不含皮带传动轮式拖拉机) | 90-100马力四轮驱动拖拉机 | 潍坊华夏拖拉机制造有限公司 | 轮式拖拉机 | 华夏954 | 功率:95马力；驱动方式:四轮驱动；排放标准:国三 | 29800.00
动力机械 | 拖拉机 | 轮式拖拉机(不含皮带传动轮式拖拉机) | 90-100马力四轮驱动拖拉机 | 江苏悦达智能农业装备有限公司【原：马恒达悦达（盐城）拖拉机有限公司】 | 轮式拖拉机 | 黄海金马-904-1 | 驱动方式:四轮驱动；柴油机功率:66.2KW,排放标准:第三阶段；安全驾驶室；变速箱型式:16+8；2类三点悬挂,动力输出采用后置、独立式动力输出轴,转速为540/1000(R/MIN)或720/1000(R/MIN)或540/720R/MIN或720/860R/MIN,全液压转向系统. | 29800.00
动力机械 | 拖拉机 | 轮式拖拉机(不含皮带传动轮式拖拉机) | 90-100马力四轮驱动拖拉机 | 山东双力现代农业装备有限公司 | 轮式拖拉机 | SL904 | 配套功率66.2kw,驱动型式:四轮驱动,外廓尺寸(长×宽×高):4225*1830*2680mm(驾驶室)；4225*1830*2700mm(安全架),轴距2120mm,档位数(前进/倒退/爬行):12/12/0,驾驶室或安全架；东方红LR4A3ZU23/0662E发动机,国三标准,液压转向,单片、干式、双作用离合器,变速箱型式4×3×(1+1)组成式,轮胎(前轮/后轮)8.3-24/14.9-30,动力输出轴转速540/760r/min | 29800.00
动力机械 | 拖拉机 | 轮式拖拉机(不含皮带传动轮式拖拉机) | 90-100马力四轮驱动拖拉机 | 久保田农业机械(苏州)有限公司 | 轮式拖拉机 | KUBOTA-M954K | 功率:70.8kW；驱动方式:四轮驱动；排放阶段:国三 | 29800.00
动力机械 | 拖拉机 | 轮式拖拉机(不含皮带传动轮式拖拉机) | 90-100马力四轮驱动拖拉机 | 雷沃重工股份有限公司 | 轮式拖拉机 | M904-D | 驱动方式:四轮驱动；功率(kw):66.2KW；排放标准:第三阶段； | 29800.00
动力机械 | 拖拉机 | 轮式拖拉机(不含皮带传动轮式拖拉机) | 90-100马力四轮驱动拖拉机 | 雷沃重工股份有限公司 | 轮式拖拉机 | M904-B | 驱动方式:四轮驱动；功率(kw):66.2KW；排放标准:第三阶段； | 29800.00
动力机械 | 拖拉机 | 轮式拖拉机(不含皮带传动轮式拖拉机) | 90-100马力四轮驱动拖拉机 | 山东凯斯迪尔农业装备有限公司 | 轮式拖拉机 | DR904 | 功率:66.2KW(90马力)；排放标准:国三；驱动方式:四轮驱动；外廓尺寸(长×宽×高):4600mm×2100mm×2800mm(高度至空滤顶)；最小使用质量:4095kg；挡位数(前进/倒退/爬行):16/8/0； | 29800.00
动力机械 | 拖拉机 | 轮式拖拉机(不含皮带传动轮式拖拉机) | 90-100马力四轮驱动拖拉机 | 雷沃重工股份有限公司 | 轮式拖拉机 | M904-DA | 驱动方式:四轮驱动；功率(kw):66.2KW；排放标准:第三阶段； | 29800.00
动力机械 | 拖拉机 | 轮式拖拉机(不含皮带传动轮式拖拉机) | 90-100马力四轮驱动拖拉机 | 山东常发工贸有限公司 | 轮式拖拉机 | 904 | 发动机功率:66.2kW；驱动方式:四轮驱动.外廓尺寸:(长×宽×高):4210mm×1900mm×2820mm最小使用质量:3270kg；轴距(mm):2270轮距(mm):1440(1540)/1520(1630)最小离地间隙(mm):410配重(前/后)(kg):210/160档位数(前进/倒退/爬行):10/10/0；速箱型式:5×(1+1)×2；轮胎(前/后)8.3-24/14.9-30.发动机型号:LR4V5U22/0662E、YC4A100-T310、YD4EZ90C3；发动机功率:66.2kW、66.2kW、66.2kW；发动机生产厂家:一拖(洛阳)柴油机有限公司、广西玉柴机器股份有限公司、扬动股份有限公司；发动机排放阶段:国三排放、国三排放、国三排放 | 29800.00
动力机械 | 拖拉机 | 轮式拖拉机(不含皮带传动轮式拖拉机) | 90-100马力四轮驱动拖拉机 | 洛阳路通农业装备有限公司 | 轮式拖拉机 | 路通-904B | 功率:66.2kW；驱动方式:四轮驱动；排放标准:国三 | 29800.00
动力机械 | 拖拉机 | 轮式拖拉机(不含皮带传动轮式拖拉机) | 90-100马力四轮驱动拖拉机 | 第一拖拉机股份有限公司 | 轮式拖拉机 | MY904S | 功率:66.2kw/90马力；驱动形式:四轮驱动；发动机型号:LR4V5U22/0662E国三；YD4EZ90C3国三；4K41ZT31/902国三 | 29800.00
动力机械 | 拖拉机 | 轮式拖拉机(不含皮带传动轮式拖拉机) | 90-100马力四轮驱动拖拉机 | 山东山拖凯泰农业装备有限公司 | 轮式拖拉机 | 山拖904 | 外廓尺寸(长×宽×高mm):3970*1710*2610；驱动方式:四轮驱动；发动机标定功率:66.2kw；轴距:2115mm；常用轮距(前轮/后轮mm):1360/1390；轮距(前轮/后轮)调整方式:有级可调/有级可调；最小使用质量:2724kg；标准配重(前/后):128/188kg；挡位数(前进/倒退/爬行):12/12/0；发动机与离合器联接方式:直联式；起动方式:电起动；翻倾保护装置(驾驶室/或安全架):型号:904.16.001,型式:两柱式安全架,生产厂:洛阳同欣工贸有限公司；轮胎型号(前轮/后轮):8.3-24/11-32发动机型号:YN4E095-32CR4；生产厂家:昆明云内动力股份有限公司；气缸数:4；标定功率:66.2KW；标定转速(r/min):2300；型式核准证书号:CNFCG30225090013；发动机排放标准:第三阶段 | 29800.00
动力机械 | 拖拉机 | 轮式拖拉机(不含皮带传动轮式拖拉机) | 90-100马力四轮驱动拖拉机 | 第一拖拉机股份有限公司 | 轮式拖拉机 | MK904 | 功率:66.2kw/90马力；驱动形式:四轮驱动；发动机型号:LR4V5U22/0662E国三；YD4EZ90C3国三；4K41ZT31/902国三 | 29800.00
动力机械 | 拖拉机 | 轮式拖拉机(不含皮带传动轮式拖拉机) | 90-100马力四轮驱动拖拉机 | 第一拖拉机股份有限公司 | 轮式拖拉机 | MK904-1 | 功率:66.2kw/90马力；驱动形式:四轮驱动；发动机型号:LR4V5U22/0662E国三；YD4EZ90C3国三；4K41ZT31/902国三 | 29800.00
动力机械 | 拖拉机 | 轮式拖拉机(不含皮带传动轮式拖拉机) | 90-100马力四轮驱动拖拉机 | 第一拖拉机股份有限公司 | 轮式拖拉机 | LX904 | 功率:66.2KW/90马力；驱动方式:四轮驱动；LR4V5U22/0662E(国三)/LR4A3LU22/0662E(国三) | 29800.00
动力机械 | 拖拉机 | 轮式拖拉机(不含皮带传动轮式拖拉机) | 90-100马力四轮驱动拖拉机 | 第一拖拉机股份有限公司 | 轮式拖拉机 | MY904S-1 | 功率:66.2kw/90马力；驱动形式:四轮驱动；发动机型号:LR4V5U22/0662E国三；YD4EZ90C3国三；4K41ZT31/902国三 | 29800.00
动力机械 | 拖拉机 | 轮式拖拉机(不含皮带传动轮式拖拉机) | 90-100马力四轮驱动拖拉机 | 第一拖拉机股份有限公司 | 轮式拖拉机 | MG904 | 功率:66.2kw/90马力；驱动形式:四轮驱动；发动机型号:LR4V5U22/YD4EZ90C3/4K41ZT31国三 | 29800.00
动力机械 | 拖拉机 | 轮式拖拉机(不含皮带传动轮式拖拉机) | 90-100马力四轮驱动拖拉机 | 第一拖拉机股份有限公司 | 轮式拖拉机 | MG904-1 | 功率:66.2kw/90马力；驱动形式:四轮驱动；发动机型号:LR4V5U22/YD4EZ90C3/4K41ZT31国三 | 29800.00
动力机械 | 拖拉机 | 轮式拖拉机(不含皮带传动轮式拖拉机) | 90-100马力四轮驱动拖拉机 | 洛阳世英机械制造有限公司 | 轮式拖拉机 | SJH904 | 发动机标定功率(KW)66.2；驱动方式:四轮驱动；排放阶段:国三；外廓尺寸(长×宽×高):4250×2070×2830mm；轴距:2220mm；前后轮轮距:1640/1620mm；前后轮轮距调整方式:固定式/翻转幅板；最小离地间隙:380mm(前桥底部)；最小使用质量:4040kg； | 29800.00
动力机械 | 拖拉机 | 轮式拖拉机(不含皮带传动轮式拖拉机) | 90-100马力四轮驱动拖拉机 | 洛阳世英机械制造有限公司 | 轮式拖拉机 | SJH904B | 发动机标定功率(KW)66.2；驱动方式:四轮驱动；排放阶段:国三；外廓尺寸(长×宽×高):4080×1900×2740mm；轴距:2270mm；前后轮轮距:1450/1530mm；前后轮轮距调整方式:固定式/有级可调；最小离地间隙(离地部位):400mm(分动箱处)；最小使用质量:3210kg； | 29800.00
动力机械 | 拖拉机 | 轮式拖拉机(不含皮带传动轮式拖拉机) | 90-100马力四轮驱动拖拉机(动力换挡、动力换向) | 东风井关农业机械有限公司 | 轮式拖拉机 | T954-PVCY | 功率:95马力；驱动方式:四轮驱动；变速箱结构形式:动力换向；外廓尺寸:3875*1965*2620(无配重)；4315*1965*2620(带前配重)；最小使用质量:3290KG；功率:69.8KW；生产厂家:无锡铂金斯动力系统科技有限公司；型号:1104D-44T；功率:69.8KW；排放阶段:国家第三阶段 | 30800.00
动力机械 | 拖拉机 | 轮式拖拉机(不含皮带传动轮式拖拉机) | 90-100马力四轮驱动拖拉机(动力换挡、动力换向) | 东风井关农业机械有限公司 | 轮式拖拉机 | T954-PVR | 功率:95马力；驱动方式:四轮驱动；变速箱结构形式:动力换向；外廓尺寸:3875*1965*2870(无配重)；4315*1965*2870(带前配重)；最小使用质量:3090KG；功率:69.8KW；生产厂家:无锡铂金斯动力系统科技有限公司；型号:1104D-44T；功率:69.8KW；排放阶段:国家第三阶段 | 30800.00
动力机械 | 拖拉机 | 轮式拖拉机(不含皮带传动轮式拖拉机) | 90-100马力四轮驱动拖拉机(动力换挡、动力换向) | 第一拖拉机股份有限公司 | 轮式拖拉机 | LF954S-C1 | 功率:70KW/95马力；驱动方式:四轮驱动；LR4A3LU22/0700E(国三)；前置动力换向,主变速为4挡啮合套换挡,副变速为3区段啮合套换挡； | 30800.00
动力机械 | 拖拉机 | 轮式拖拉机(不含皮带传动轮式拖拉机) | 90-100马力四轮驱动拖拉机(动力换挡、动力换向) | 第一拖拉机股份有限公司 | 轮式拖拉机 | LF954-C | 功率:70KW/95马力；驱动方式:四轮驱动；LR4A3LU22/0700E(国三)；前置动力换向,主变速为4挡啮合套换挡,副变速为3区段啮合套换挡； | 30800.00
动力机械 | 拖拉机 | 轮式拖拉机(不含皮带传动轮式拖拉机) | 90-100马力四轮驱动拖拉机(动力换挡、动力换向) | 第一拖拉机股份有限公司 | 轮式拖拉机 | LF904S | 功率:66.2KW/90马力；驱动方式:四轮驱动；LR4A3LU22/0662E(国三)；前置Hi-Lo动力换挡,主变速为4挡啮合套换挡,副变速为3区段啮合套换挡,同步器换向； | 30800.00
动力机械 | 拖拉机 | 轮式拖拉机(不含皮带传动轮式拖拉机) | 90-100马力四轮驱动拖拉机(动力换挡、动力换向) | 第一拖拉机股份有限公司 | 轮式拖拉机 | LF954 | 功率:70KW/95马力；驱动方式:四轮驱动；LR4A3LU22/0700E(国三)；前置Hi-Lo动力换挡,主变速为4挡啮合套换挡,副变速为3区段啮合套换挡,同步器换向； | 30800.00
动力机械 | 拖拉机 | 轮式拖拉机(不含皮带传动轮式拖拉机) | 90-100马力四轮驱动拖拉机(动力换挡、动力换向) | 第一拖拉机股份有限公司 | 轮式拖拉机 | LF954S-C | 功率:70KW/95马力；驱动方式:四轮驱动；LR4A3LU22/0700E(国三)；前置动力换向,主变速为4挡啮合套换挡,副变速为3区段啮合套换挡； | 30800.00
动力机械 | 拖拉机 | 轮式拖拉机(不含皮带传动轮式拖拉机) | 90-100马力四轮驱动拖拉机(动力换挡、动力换向) | 第一拖拉机股份有限公司 | 轮式拖拉机 | LF904-C | 功率:66.2KW/90马力；驱动方式:四轮驱动；LR4A3LU22/0662E(国三)；前置动力换向,主变速为4挡啮合套换挡,副变速为3区段啮合套换挡； | 30800.00
动力机械 | 拖拉机 | 轮式拖拉机(不含皮带传动轮式拖拉机) | 90-100马力四轮驱动拖拉机(动力换挡、动力换向) | 第一拖拉机股份有限公司 | 轮式拖拉机 | LF954S-1 | 功率:70KW/95马力；驱动方式:四轮驱动；LR4A3LU22/0700E(国三)；前置Hi-Lo动力换挡,主变速为4挡啮合套换挡,副变速为3区段啮合套换挡,同步器换向 | 30800.00
动力机械 | 拖拉机 | 轮式拖拉机(不含皮带传动轮式拖拉机) | 90-100马力四轮驱动拖拉机(动力换挡、动力换向) | 第一拖拉机股份有限公司 | 轮式拖拉机 | LF954-C1 | 功率:70KW/95马力；驱动方式:四轮驱动；LR4A3LU22/0700E(国三)；前置动力换向,主变速为4挡啮合套换挡,副变速为3区段啮合套换挡； | 30800.00
动力机械 | 拖拉机 | 轮式拖拉机(不含皮带传动轮式拖拉机) | 90-100马力四轮驱动拖拉机(动力换挡、动力换向) | 第一拖拉机股份有限公司 | 轮式拖拉机 | LF904S-C1 | 功率:66.2KW/90马力；驱动方式:四轮驱动；LR4A3LU22/0662E(国三)；前置动力换向,主变速为4挡啮合套换挡,副变速为3区段啮合套换挡； | 30800.00
动力机械 | 拖拉机 | 轮式拖拉机(不含皮带传动轮式拖拉机) | 90-100马力四轮驱动拖拉机(动力换挡、动力换向) | 第一拖拉机股份有限公司 | 轮式拖拉机 | LF954S | 功率:70KW/95马力；驱动方式:四轮驱动；LR4A3LU22/0700E(国三)；前置Hi-Lo动力换挡,主变速为4挡啮合套换挡,副变速为3区段啮合套换挡,同步器换向； | 30800.00
动力机械 | 拖拉机 | 轮式拖拉机(不含皮带传动轮式拖拉机) | 90-100马力四轮驱动拖拉机(动力换挡、动力换向) | 第一拖拉机股份有限公司 | 轮式拖拉机 | LF904-C1 | 功率:66.2KW/90马力；驱动方式:四轮驱动；LR4A3LU22/0662E(国三)；前置动力换向,主变速为4挡啮合套换挡,副变速为3区段啮合套换挡； | 30800.00
动力机械 | 拖拉机 | 轮式拖拉机(不含皮带传动轮式拖拉机) | 100-120马力四轮驱动拖拉机 | 河北铠特农业机械有限公司 | 轮式拖拉机 | KT1004-1 | 功率:100马力；驱动方式:四轮驱动,发动机型号:LR4B3ZU23/0735E,标定功率:73.5kw,排放标准:第三排放阶段 | 31000.00
动力机械 | 拖拉机 | 轮式拖拉机(不含皮带传动轮式拖拉机) | 100-120马力四轮驱动拖拉机 | 河北铠特农业机械有限公司 | 轮式拖拉机 | KT1004A | 功率:100马力；驱动方式:四轮驱动,发动机型号:LR4B3ZU23/0735E,标定功率:73.5kw,排放标准:第三排放阶段 | 31000.00
动力机械 | 拖拉机 | 轮式拖拉机(不含皮带传动轮式拖拉机) | 100-120马力四轮驱动拖拉机 | 河北铠特农业机械有限公司 | 轮式拖拉机 | KT1104 | 功率:110马力；驱动方式:四轮驱动,发动机型号:LR6A3ZU23/0810E,标定功率:81kw,排放标准:第三排放阶段 | 31000.00
动力机械 | 拖拉机 | 轮式拖拉机(不含皮带传动轮式拖拉机) | 100-120马力四轮驱动拖拉机 | 中联重机股份有限公司 | 轮式拖拉机 | RH1004-A | 功率:73.5kW；型式:四轮驱动；发动机信息:国三,YC4A110-T310,玉柴,功率:73.5kw；国三,4M1-100U32,全柴,功率:73.5kw；国三,LR4B3ZU22/0735E,东方红,功率:73.5kw；国三,YC4A110-T300,玉柴,功率:73.5kw； | 31000.00
动力机械 | 拖拉机 | 轮式拖拉机(不含皮带传动轮式拖拉机) | 100-120马力四轮驱动拖拉机 | 中联重机股份有限公司 | 轮式拖拉机 | RC1004-1 | 功率:73.5kW；型式:四轮驱动；发动机信息:国三,LR4B3ZU23/0735E,东方红,功率:73.5kw；国三,4M2-100U33,全柴,功率:73.5kw；国三,YC4A110-T311,玉柴,功率:73.5kw； | 31000.00
动力机械 | 拖拉机 | 轮式拖拉机(不含皮带传动轮式拖拉机) | 100-120马力四轮驱动拖拉机 | 河北铠特农业机械有限公司 | 轮式拖拉机 | KT1004 | 功率:100马力；驱动方式:四轮驱动,发动机型号:LR4B3ZU23/0735E,标定功率:73.5kw,排放标准:第三排放阶段 | 31000.00
动力机械 | 拖拉机 | 轮式拖拉机(不含皮带传动轮式拖拉机) | 100-120马力四轮驱动拖拉机 | 潍坊市鑫升机械制造有限公司 | 轮式拖拉机 | XSB1004 | 功率:100马力；驱动方式:四轮驱动；排放标准:国三 | 31000.00
动力机械 | 拖拉机 | 轮式拖拉机(不含皮带传动轮式拖拉机) | 100-120马力四轮驱动拖拉机 | 洛阳市博马农业工程机械有限公司 | 轮式拖拉机 | 博马-1104 | 发动机标定功率:81kW；驱动方式:四轮驱动；国家第三排放阶段 | 31000.00
动力机械 | 拖拉机 | 轮式拖拉机(不含皮带传动轮式拖拉机) | 100-120马力四轮驱动拖拉机 | 洛阳市博马农业工程机械有限公司 | 轮式拖拉机 | 博马-1004 | 发动机标定功率:73.5kW；驱动方式:四轮驱动；国家第三排放阶段 | 31000.00
动力机械 | 拖拉机 | 轮式拖拉机(不含皮带传动轮式拖拉机) | 100-120马力四轮驱动拖拉机 | 山东亚丰农业机械装备有限公司 | 轮式拖拉机 | YF1104 | 驱动方式:四轮驱动；标定功率:110马力；执行国三排放标准. | 31000.00
动力机械 | 拖拉机 | 轮式拖拉机(不含皮带传动轮式拖拉机) | 100-120马力四轮驱动拖拉机 | 中联重机股份有限公司 | 轮式拖拉机 | RC1004-A1 | 功率:73.5kW；型式:四轮驱动；发动机信息:国三,LR4B3ZU23/0735E,东方红,功率:73.5kw；国三,4M2-100U33,全柴,功率:73.5kw；国三,YC4A110-T311,玉柴,功率:73.5kw； | 31000.00
动力机械 | 拖拉机 | 轮式拖拉机(不含皮带传动轮式拖拉机) | 100-120马力四轮驱动拖拉机 | 中联重机股份有限公司 | 轮式拖拉机 | RH1104 | 功率:81kW；型式:四轮驱动；发动机信息:国三,YC4A120-T310,玉柴,功率:81kw；国三,WP4.1G110E310A,WEICHAI,功率:81kw；国三,YC4A130-T301,玉柴,功率:81kw； | 31000.00
动力机械 | 拖拉机 | 轮式拖拉机(不含皮带传动轮式拖拉机) | 100-120马力四轮驱动拖拉机 | 中联重机股份有限公司 | 轮式拖拉机 | RM1004 | 功率:73.5kW；型式:4×4四轮驱动；发动机信息:国三,LR4B3ZU22/0735E,东方红,功率:73.5kw；国三,YC4A110-T310,玉柴,功率:73.5kw；国三,4M1-100U32,全柴,功率:73.5kw；国三,YC4A110-T350,玉柴,功率:73.5kw； | 31000.00
动力机械 | 拖拉机 | 轮式拖拉机(不含皮带传动轮式拖拉机) | 100-120马力四轮驱动拖拉机 | 中联重机股份有限公司 | 轮式拖拉机 | RC1004 | 型式:4×4四轮驱动；功率:73.5kW；发动机信息:国三,LR4B3ZU23/0735E,东方红,功率:73.5kw；国三,4M2-100U33,全柴,功率:73.5kw；国三,YC4A110-T311,玉柴,功率:73.5kw； | 31000.00
动力机械 | 拖拉机 | 轮式拖拉机(不含皮带传动轮式拖拉机) | 100-120马力四轮驱动拖拉机 | 中联重机股份有限公司 | 轮式拖拉机 | RS1104 | 功率:81kW；型式:4×4四轮驱动；发动机信息:国三,LR4M3LU23/0810E,东方红,功率:81kw；国三,4M4-110U33,全柴,功率:81kw；国三,YC4A130-T311,玉柴,功率:81kw； | 31000.00
动力机械 | 拖拉机 | 轮式拖拉机(不含皮带传动轮式拖拉机) | 100-120马力四轮驱动拖拉机 | 中联重机股份有限公司 | 轮式拖拉机 | RC1104-FA | 功率:81kW；型式:4×4四轮驱动；发动机信息:国三,LR6A3LU23/0810E,东方红,功率:81kw；国三,6M1-110U33,全柴,功率:81kw；国三,YC6J125-T303,玉柴,功率:81kw； | 31000.00
动力机械 | 拖拉机 | 轮式拖拉机(不含皮带传动轮式拖拉机) | 100-120马力四轮驱动拖拉机 | 中联重机股份有限公司 | 轮式拖拉机 | RC1104-A1 | 功率:81kW；型式:四轮驱动；发动机信息:国三,LR4M3LU23/0810E,东方红,功率:81kw；国三,4M4-110U33,全柴,功率:81kw；国三,YC4A130-T311,玉柴,功率:81kw； | 31000.00
动力机械 | 拖拉机 | 轮式拖拉机(不含皮带传动轮式拖拉机) | 100-120马力四轮驱动拖拉机 | 中联重机股份有限公司 | 轮式拖拉机 | RS1104-A | 功率:81kW；型式:4×4四轮驱动；发动机信息:国三,LR4M3LU23/0810E,东方红,功率:81kw；国三,4M4-110U33,全柴,功率:81kw；国三,YC4A130-T311,玉柴,功率:81kw； | 31000.00
动力机械 | 拖拉机 | 轮式拖拉机(不含皮带传动轮式拖拉机) | 100-120马力四轮驱动拖拉机 | 中联重机股份有限公司 | 轮式拖拉机 | RC1004-A | 功率:73.5kW；型式:4×4四轮驱动；发动机信息:国三,LR4B3ZU23/0735E,东方红,功率:73.5kw；国三,4M2-100U33,全柴,功率:73.5kw；国三,YC4A110-T311,玉柴,功率:73.5kw； | 31000.00
动力机械 | 拖拉机 | 轮式拖拉机(不含皮带传动轮式拖拉机) | 100-120马力四轮驱动拖拉机 | 中联重机股份有限公司 | 轮式拖拉机 | RH1104-A | 功率:81kW；型式:四轮驱动；发动机信息:国三,YC4A120-T310,玉柴,功率:81kw；国三,WP4.1G110E310A,WEICHAI,功率:81kw；国三,YC4A130-T301,玉柴,功率:81kw； | 31000.00
动力机械 | 拖拉机 | 轮式拖拉机(不含皮带传动轮式拖拉机) | 100-120马力四轮驱动拖拉机 | 中联重机股份有限公司 | 轮式拖拉机 | RC1104-A | 功率:81kW；型式:4×4四轮驱动；发动机信息:国三,LR4M3LU23/0810E,东方红,功率:81kw；国三,4M4-110U33,全柴,功率:81kw；国三,YC4A130-T311,玉柴,功率:81kw； | 31000.00
动力机械 | 拖拉机 | 轮式拖拉机(不含皮带传动轮式拖拉机) | 100-120马力四轮驱动拖拉机 | 中联重机股份有限公司 | 轮式拖拉机 | RC1104-1 | 功率:81kW；型式:四轮驱动；发动机信息:国三,LR4M3LU23/0810E,东方红,功率:81kw；国三,4M4-110U33,全柴,功率:81kw；国三,YC4A130-T311,玉柴,功率:81kw； | 31000.00
动力机械 | 拖拉机 | 轮式拖拉机(不含皮带传动轮式拖拉机) | 100-120马力四轮驱动拖拉机 | 中联重机股份有限公司 | 轮式拖拉机 | RC1104 | 功率:81kW；型式:4×4四轮驱动；发动机信息:国三,LR4M3LU23/0810E,东方红,功率:81kw；国三,4M4-110U33,全柴,功率:81kw,型式核准号:CNFCG30972020019；国三,YC4A130-T311,玉柴,功率:81kw； | 31000.00
动力机械 | 拖拉机 | 轮式拖拉机(不含皮带传动轮式拖拉机) | 100-120马力四轮驱动拖拉机 | 中联重机股份有限公司 | 轮式拖拉机 | RM1004-A | 功率:73.5kW；型式:4×4四轮驱动；发动机信息:国三,LR4B3ZU22/0735E,东方红,功率:73.5kw；国三,YC4A110-T310,玉柴,功率:73.5kw；国三,4M1-100U32,全柴,功率:73.5kw；国三,YC4A110-T350,玉柴,功率:73.5kw； | 31000.00
动力机械 | 拖拉机 | 轮式拖拉机(不含皮带传动轮式拖拉机) | 100-120马力四轮驱动拖拉机 | 中联重机股份有限公司 | 轮式拖拉机 | RH1004 | 功率:73.5kW；型式:四轮驱动；发动机信息:国三,YC4A110-T310,玉柴,功率:73.5kw；国三,4M1-100U32,全柴,功率:73.5kw；国三,LR4B3ZU22/0735E,东方红,功率:73.5kw；国三,YC4A110-T300,玉柴,功率:73.5kw； | 31000.00
动力机械 | 拖拉机 | 轮式拖拉机(不含皮带传动轮式拖拉机) | 100-120马力四轮驱动拖拉机 | 中联重机股份有限公司 | 轮式拖拉机 | RC1104-F | 功率:81kW；型式:4×4四轮驱动；发动机信息:国三,LR6A3LU23/0810E,东方红,功率:81kw；国三,6M1-110U33,全柴,功率:81kw；国三,YC6J125-T303,玉柴,功率:81kw； | 31000.00
动力机械 | 拖拉机 | 轮式拖拉机(不含皮带传动轮式拖拉机) | 100-120马力四轮驱动拖拉机 | 东风井关农业机械有限公司 | 轮式拖拉机 | T1054-PWR | 功率:105马力；驱动方式:四轮驱动；外廓尺寸:4315*1965*2620(mm)；轴距:2250；最小离地间隙:490mm；最小使用质量:3235kg；发动机型式:立式、水冷、四冲程、涡轮增压；型号:1104D-44TA；生产厂家:无锡珀金斯动力系统科技有限公司；额定功率:77.2KW；额定转速:2200r/min；排放阶段:国家第三阶段 | 31000.00
动力机械 | 拖拉机 | 轮式拖拉机(不含皮带传动轮式拖拉机) | 100-120马力四轮驱动拖拉机 | 东风井关农业机械有限公司 | 轮式拖拉机 | T1004-PWR | 功率:100马力；驱动方式:四轮驱动；外廓尺寸:3875*1965*2870(mm)；轴距:2250；最小离地间隙:490mm；最小使用质量:3235kg；发动机型式:立式、水冷、四冲程、涡轮增压；型号:1104D-44TA；生产厂家:无锡珀金斯动力系统科技有限公司；额定功率:73.5KW；额定转速:2200r/min；排放阶段:国家第三阶段 | 31000.00
动力机械 | 拖拉机 | 轮式拖拉机(不含皮带传动轮式拖拉机) | 100-120马力四轮驱动拖拉机 | 东风井关农业机械有限公司 | 轮式拖拉机 | T1004-PWCY | 功率:100马力；驱动方式:四轮驱动；外廓尺寸:4315*1965*2620(mm)；轴距:2250；最小离地间隙:490mm；最小使用质量:3435kg；发动机型式:立式、水冷、四冲程、涡轮增压；型号:1104D-44TA；生产厂家:无锡珀金斯动力系统科技有限公司；额定功率:73.5KW；额定转速:2200r/min； | 31000.00
动力机械 | 拖拉机 | 轮式拖拉机(不含皮带传动轮式拖拉机) | 100-120马力四轮驱动拖拉机 | 东风井关农业机械有限公司 | 轮式拖拉机 | T1054-PWCY | 功率:105马力；驱动方式:四轮驱动；外廓尺寸:4315*1965*2620(mm)；轴距:2250；最小离地间隙:490mm；最小使用质量:3435kg；发动机型式:立式、水冷、四冲程、涡轮增压；型号:1104D-44TA；生产厂家:无锡珀金斯动力系统科技有限公司；额定功率:77.2KW；额定转速:2200r/min；排放阶段:国家第三阶段 | 31000.00
动力机械 | 拖拉机 | 轮式拖拉机(不含皮带传动轮式拖拉机) | 100-120马力四轮驱动拖拉机 | 山东亿嘉农业机械装备股份有限公司 | 轮式拖拉机 | YJ-1004 | 功率:100马力；驱动方式:四轮驱动；排放标准:第三阶段；整机外廓尺寸(长×宽×高)(mm):4350×2050×3060；整机轴距(mm):2195；整机轮距(前轮/后轮)(mm):1610、1710、1810、1950/1608、1692、1796、1892、1996；整机轮距(前轮/后轮)调整方式:有级可调/有级可调；整机最小离地间隙(离地部位)(mm):405(前驱动桥下沿)；整机最小使用质量(kg):4200；整机前轴质量/后轴质量(kg):1690/2510；整机最大配重(前/后)(kg):220/440；整机挡位数(前进/倒退/爬行):16/8；整机发动机与离合器联接方式:直联；整机起动方式:电起动；整机动力输出轴功率(kW)≥59.4；整机最大牵引力(kN)≥23.7；驾驶室或安全架型号:YJ1604.451；驾驶室或安全架型式(驾驶室):六柱式安全驾驶室；发动机商标或品牌:东方红；发动机型式:直列、直喷、立式、四冲程；发动机型号:LR4B3ZU23/0735E；发动机企业名称:一拖(洛阳)柴油机有限公司；发动机标定功率(kW):73.5；发动机标定转速(r/min):2300；前照灯型号:FT800；转向、制动系转向系型式:全液压转向；转向、制动系转向器型式:摆线转阀式；转向、制动系制动系型式:湿式、盘式；传动系离合器型式:单片、干式、双作用；传动系变速箱型式:4×(2+1)×2组成式；传动系变速箱换挡方式:啮合套换挡；传动系中央传动型式(前/后):螺旋锥齿轮/螺旋锥齿轮；传动系差速器型式(前/后):行星锥齿轮/闭式、4行星锥齿轮；传动系最终传动方式(前/后):单级行星齿轮式/单级行星齿轮式；行走系轮胎型号(前轮/后轮):11.2-24/16.9-34；工作装置液压悬挂系统型式:分置式；工作装置悬挂装置型式:后置三点悬挂；工作装置液压输出装置:2路液压输出；工作装置动力输出轴转速(r/min):760/1000；选装件发动机:WEICHAI牌WP4.1G100E301. | 31000.00
动力机械 | 拖拉机 | 轮式拖拉机(不含皮带传动轮式拖拉机) | 100-120马力四轮驱动拖拉机 | 山东亿嘉农业机械装备股份有限公司 | 轮式拖拉机 | YJ-1004B | 功率:100马力；驱动方式:四轮驱动；排放标准:第三阶段；外廓尺寸(长×宽×高MM):4070×1820×2780；轴距或履带接地(MM):2070；常用轮距(前轮/后轮)或轨距(mm):1300/1400；轮距(前轮/后轮)调整方式:有级可调/无级可调；最小使用质量(KG):2800；标准配重(前/后)(KG):140/160；档位数(前进/倒退/爬行):12/12/0；主变速*副变速/其他:4*3/1+1；发动机与离合器联接方式:直连；起动方式:电起动；翻倾防护装置(驾驶室或安全框架):型号:YJ50.46A,型式:安全驾驶室、生产厂:山东亿嘉农业机械装备股份有限公司；发动机型式:直列、四冲程；发动机型号:4K41ZT31/1004；发动机生产厂:浙江新柴股份有限公司；发动机进气方式:涡轮增压；发动机气缸数:4；发动机缸径×行程:105×118mm；发动机标定功率:73.5KW；发动机标定转速:2400r/min；发动机型式核准证书:CNFCG30430070001；前照灯:型号:sxjy-01、生产厂:丹阳市世信塑件有限公司；转向系型式:全液压转向；行车制动系型式:湿式、盘式；驻车制动系型式:机械式；前驱动桥型式:√旱地型√水田型；离合器型式:单片、干式、双作用；动力输出轴离合器型式:单片、干式；传动系变速箱型式:4×3×(1+1)组成式；主变速箱换档方式:机械有级变速；副变速箱换档方式:机械有级变速；轮胎型号(前轮/后轮):8.3-24/14.9-30. | 31000.00
动力机械 | 拖拉机 | 轮式拖拉机(不含皮带传动轮式拖拉机) | 100-120马力四轮驱动拖拉机 | 潍坊百利拖拉机有限公司 | 轮式拖拉机 | 悍沃1004D | 整机外廓尺寸(长×宽×高):4285×2000×2900mm；轴距:2273mm；整机型式:4×4四轮驱动；配重(最大):前310kg/后540kg；发动机标定功率:73.5kW；轮胎型号:前轮12.4-24/后轮16.9-34；最小使用质量:3560kg.发动机排放标准:国三 | 31000.00
动力机械 | 拖拉机 | 轮式拖拉机(不含皮带传动轮式拖拉机) | 100-120马力四轮驱动拖拉机 | 潍坊百利拖拉机有限公司 | 轮式拖拉机 | 悍沃1104 | 整机外廓尺寸(长×宽×高):4530×2050×2810mm；轴距:2366mm；整机型式:4×4四轮驱动；配重(最大):前360kg/后440kg；发动机标定功率:81.0kW；轮胎型号:前轮12.4-24/后轮16.9-34；最小使用质量:4155kg.发动机排放标准:国三 | 31000.00
动力机械 | 拖拉机 | 轮式拖拉机(不含皮带传动轮式拖拉机) | 100-120马力四轮驱动拖拉机 | 潍坊百利拖拉机有限公司 | 轮式拖拉机 | 悍沃1004 | 整机外廓尺寸(长×宽×高):4285×2000×2900mm；轴距:2273mm；整机型式:4×4四轮驱动；配重(最大):前310kg/后540kg；发动机标定功率:73.5kW；轮胎型号:前轮12.4-24/后轮16.9-34；最小使用质量:3710kg.发动机排放标准:国三 | 31000.00
动力机械 | 拖拉机 | 轮式拖拉机(不含皮带传动轮式拖拉机) | 100-120马力四轮驱动拖拉机 | 洛阳博途农业装备有限公司 | 轮式拖拉机 | BOTON1104 | 配套动力:82kw；驱动方式:四轮驱动,排放标准:国3 | 31000.00
动力机械 | 拖拉机 | 轮式拖拉机(不含皮带传动轮式拖拉机) | 100-120马力四轮驱动拖拉机 | 洛阳博途农业装备有限公司 | 轮式拖拉机 | BOTON1004 | 配套动力:73.6kw；驱动方式:四轮驱动,排放标准:国3 | 31000.00
动力机械 | 拖拉机 | 轮式拖拉机(不含皮带传动轮式拖拉机) | 100-120马力四轮驱动拖拉机 | 江苏沃得农业机械有限公司 | 轮式拖拉机 | WD1004C | 驱动方式:四轮驱动；发动机功率:73.5kW；配套型号::广西玉柴机器股份有限公司YC4A110-T311、国Ⅲ排放标准；一拖(洛阳)柴油机有限公司LR4B3ZU23/0735E、国Ⅲ排放标准. | 31000.00
动力机械 | 拖拉机 | 轮式拖拉机(不含皮带传动轮式拖拉机) | 100-120马力四轮驱动拖拉机 | 江苏沃得农业机械有限公司 | 轮式拖拉机 | WD1004 | 驱动方式:四轮驱动；发动机功率:73.5kW；配套发动机:一拖(洛阳)柴油机有限公司LR4B3ZU23/0735E、国Ⅲ排放标准；广西玉柴机器股份有限公司YC4A110-T311、国Ⅲ排放标准. | 31000.00
动力机械 | 拖拉机 | 轮式拖拉机(不含皮带传动轮式拖拉机) | 100-120马力四轮驱动拖拉机 | 江苏沃得农业机械有限公司 | 轮式拖拉机 | WD1004A | 驱动方式:四轮驱动；发动机功率:73.5kW；配套发动机:广西玉柴机器股份有限公司YC4A110-T311、国Ⅲ排放标准；一拖(洛阳)柴油机有限公司LR4B3ZU23/0735E、国Ⅲ排放标准；常柴股份有限公司4H11、国Ⅲ排放标准. | 31000.00
动力机械 | 拖拉机 | 轮式拖拉机(不含皮带传动轮式拖拉机) | 100-120马力四轮驱动拖拉机 | 江苏沃得农业机械有限公司 | 轮式拖拉机 | WD1104 | 驱动方式:四轮驱动；发动机功率:81kW；配套发动机:广西玉柴机器股份有限公司YC4A130-T311、国Ⅲ排放标准；安徽天利动力股份有限公司4M4-110U33、国Ⅲ排放标准；常柴股份有限公司4H11、国Ⅲ排放标准. | 31000.00
动力机械 | 拖拉机 | 轮式拖拉机(不含皮带传动轮式拖拉机) | 100-120马力四轮驱动拖拉机 | 江苏沃得农业机械有限公司 | 轮式拖拉机 | WD1104B | 驱动方式:四轮驱动；发动机功率:81kW；配套发动机:广西玉柴机器股份有限公司YC6J125-T303、国Ⅲ排放标准；安徽天利动力股份有限公司6M1-110U33、国Ⅲ排放标准；一拖(洛阳)柴油机有限公司LR6A3ZU23/0810E、国Ⅲ排放标准. | 31000.00
动力机械 | 拖拉机 | 轮式拖拉机(不含皮带传动轮式拖拉机) | 100-120马力四轮驱动拖拉机 | 洛阳瑞得拖拉机有限公司 | 轮式拖拉机 | RD1104 | 驱动方式:四轮驱动:发动机标定功率:110马力；排放标准:GB20891-2014 | 31000.00
动力机械 | 拖拉机 | 轮式拖拉机(不含皮带传动轮式拖拉机) | 100-120马力四轮驱动拖拉机 | 洛阳瑞得拖拉机有限公司 | 轮式拖拉机 | RD1004 | 驱动方式:四轮驱动:发动机标定功率:100马力；排放标准:GB20891-2014 | 31000.00
动力机械 | 拖拉机 | 轮式拖拉机(不含皮带传动轮式拖拉机) | 100-120马力四轮驱动拖拉机 | 江苏骏诚光电科技有限公司 | 轮式拖拉机 | 黄海金牛1004 | 100马力四轮驱动拖拉机,功率:73.6kW；驱动方式:四轮驱动发动机型号:4TG100B1,制造商:山东华源莱动内燃机有限公司,气缸数:四缸,标定功率:73.6kW,标定转速:2400r/min,排放标准:第三阶段. | 31000.00
动力机械 | 拖拉机 | 轮式拖拉机(不含皮带传动轮式拖拉机) | 100-120马力四轮驱动拖拉机 | 潍坊恒源拖拉机有限公司 | 轮式拖拉机 | 浙野-1004 | 配套功率:73.5KW,100马力,驱动方式:四轮驱动,排放阶段:国三 | 31000.00
动力机械 | 拖拉机 | 轮式拖拉机(不含皮带传动轮式拖拉机) | 100-120马力四轮驱动拖拉机 | 江苏沃得高新农业装备有限公司 | 轮式拖拉机 | WD1004-1 | 功率:73.5kW；驱动方式:四轮驱动；配套发动机:广西玉柴动力股份有限公司YC4A110-T311、国Ⅲ排放标准；一拖柴油机有限公司LR4B3ZU23/0735E、国Ⅲ排放标准. | 31000.00
动力机械 | 拖拉机 | 轮式拖拉机(不含皮带传动轮式拖拉机) | 100-120马力四轮驱动拖拉机 | 江苏沃得高新农业装备有限公司 | 轮式拖拉机 | WD1104 | 功率:81kW；驱动方式:四轮驱动；配套发动机:广西玉柴机器股份有限公司YC4A130-T311、国Ⅲ排放标准. | 31000.00
动力机械 | 拖拉机 | 轮式拖拉机(不含皮带传动轮式拖拉机) | 100-120马力四轮驱动拖拉机 | 江苏沃得高新农业装备有限公司 | 轮式拖拉机 | WD1104-1 | 功率:81kW；驱动方式:四轮驱动；配套发动机:广西玉柴机器股份有限公司YC4A130-T311、国Ⅲ排放标准. | 31000.00
动力机械 | 拖拉机 | 轮式拖拉机(不含皮带传动轮式拖拉机) | 100-120马力四轮驱动拖拉机 | 山东萨丁重工有限公司 | 轮式拖拉机 | SD1154 | 马力:115马力,型式4x4轮式,外廓尺寸(长x宽x高):4350x2130x2840mm,轴距2380mm,轮距(前轮/后轮):1625/1608-1996mm,最小离地间隙:400mm,最小使用质量4100kg,档位数16/8,最大牵引力25.6kn.发动机型号:LR4M5ZU23/0846E,功率:84.6kw,制造商:第一拖拉机股份有限公司,排放阶段:国三. | 31000.00
动力机械 | 拖拉机 | 轮式拖拉机(不含皮带传动轮式拖拉机) | 100-120马力四轮驱动拖拉机 | 山东萨丁重工有限公司 | 轮式拖拉机 | SD1004D | 马力:100马力,型式4x4轮式,外廓尺寸(长x宽x高):4050x1830x2710(驾驶室)、2660(安全架)mm,轴距:2050mm,轮距(前轮/后轮):1300、1400、1450/1380(1300-1500)mm,最小离地间隙:370mm,最小使用质量2790(驾驶室)/2620(安全架)kg,档位数12/12.发动机型号:YCD4T23T8-100,功率:73.6kw,制造商:广西玉柴动力股份有限公司,排放阶段:国三.发动机型号:WP4.1G100E301,功率:73.5kw,制造商:潍柴动力扬州柴油机有限责任公司,排放阶段:国三.发动机型号:4C6-100C35,功率:73.5kw,制造商:安徽全柴动力股份有限公司,排放阶段:国三.发动机型号:LR4B3ZU23/0735E,功率:73.5kw,制造商:一拖(洛阳)柴油机有限公司,排放阶段:国三. | 31000.00
动力机械 | 拖拉机 | 轮式拖拉机(不含皮带传动轮式拖拉机) | 100-120马力四轮驱动拖拉机 | 安徽省传奇农业机械制造有限公司 | 轮式拖拉机 | CQ1004-A | 型式:四轮驱动外廓尺寸(长×宽×高):4300mm×2035mm×2805mm轴距:2321mm最小使用质量:3450kg标定功率:73.6kW标定转速:2300r/min排放阶段:第三阶段 | 31000.00
动力机械 | 拖拉机 | 轮式拖拉机(不含皮带传动轮式拖拉机) | 100-120马力四轮驱动拖拉机 | 安徽省传奇农业机械制造有限公司 | 轮式拖拉机 | CQ1004 | 型式:四轮驱动外廓尺寸(长×宽×高):4400mm×2080mm×2800mm轴距:2200mm最小使用质量:3920kg标定功率:73.5kW标定转速:2300r/min排放阶段:第三阶段 | 31000.00
动力机械 | 拖拉机 | 轮式拖拉机(不含皮带传动轮式拖拉机) | 100-120马力四轮驱动拖拉机 | 江苏沃得高新农业装备有限公司 | 轮式拖拉机 | WD1004 | 功率:73.5kW；驱动方式:四轮驱动；配套发动机:广西玉柴动力股份有限公司YC4A110-T311、国Ⅲ排放标准；一拖柴油机有限公司LR4B3ZU23/0735E、国Ⅲ排放标准. | 31000.00
动力机械 | 拖拉机 | 轮式拖拉机(不含皮带传动轮式拖拉机) | 100-120马力四轮驱动拖拉机 | 江苏沃得高新农业装备有限公司 | 轮式拖拉机 | WD1104B | 功率:81kW；驱动方式:四轮驱动；配套发动机:一拖柴油机有限公司LR6A3ZU23/0810E、国Ⅲ排放标准. | 31000.00
动力机械 | 拖拉机 | 轮式拖拉机(不含皮带传动轮式拖拉机) | 100-120马力四轮驱动拖拉机 | 江苏沃得高新农业装备有限公司 | 轮式拖拉机 | WD1104B-1 | 功率:81kW；驱动方式:四轮驱动；配套发动机:一拖柴油机有限公司LR6A3ZU23/0810E、国Ⅲ排放标准. | 31000.00
动力机械 | 拖拉机 | 轮式拖拉机(不含皮带传动轮式拖拉机) | 100-120马力四轮驱动拖拉机 | 安徽省传奇农业机械制造有限公司 | 轮式拖拉机 | CQ1104 | 型式:四轮驱动外廓尺寸(长×宽×高):4350mm×2050mm×2940mm轴距:2195mm最小使用质量:4080kg标定功率:81kW标定转速:2300r/min排放阶段:第三阶段 | 31000.00
动力机械 | 拖拉机 | 轮式拖拉机(不含皮带传动轮式拖拉机) | 100-120马力四轮驱动拖拉机 | 英轩重工有限公司 | 轮式拖拉机 | YX1004-D | 驱动方式:四轮驱动；功率(KW):73.5KW；发动机排放标准:国三 | 31000.00
动力机械 | 拖拉机 | 轮式拖拉机(不含皮带传动轮式拖拉机) | 100-120马力四轮驱动拖拉机 | 华创机器人制造有限公司 | 轮式拖拉机 | 华创沃尔-1004 | 外廓尺寸:4065*1985*2710；驱动形式:4*4；配套功率:73.5kW；轴距:2275；最小使用质量:3300；配重:220/540；档位数:10F+10R；变速箱型式:(1+1)*5*2组成梭式变速箱、换挡方式:同步器换挡；安全架:U型安全架,型号:HF1000.46.001；发动机型号:LR4B3ZU22/0735E功率(KW):73.5制造商:第一拖拉机股份有限公司排放阶段:国Ⅲ | 31000.00
动力机械 | 拖拉机 | 轮式拖拉机(不含皮带传动轮式拖拉机) | 100-120马力四轮驱动拖拉机 | 华创机器人制造有限公司 | 轮式拖拉机 | 华创沃尔-1104 | 外廓尺寸:4065*1985*2710；驱动形式:4*4；配套功率:81kW；轴距:2275；最小使用质量:3300；配重:220/540；档位数:10F+10R；变速箱型式:(1+1)*5*2组成梭式变速箱、换挡方式:同步器换挡；安全架:U型安全架,型号:HF1000.46.001；发动机型号:LR4M5ZU22/0810E功率(KW):81制造商:第一拖拉机股份有限公司排放阶段:国Ⅲ | 31000.00
动力机械 | 拖拉机 | 轮式拖拉机(不含皮带传动轮式拖拉机) | 100-120马力四轮驱动拖拉机 | 山东萨丁重工有限公司 | 轮式拖拉机 | SD1004 | 马力:100马力,型式4x4轮式,外廓尺寸(长x宽x高):4450x1917x2774mm,轴距2336mm,轮距(前轮/后轮):1558/1540mm,最小离地间隙:334mm,最小使用质量4180kg,档位数10/10.发动机型号:YCD4J23T8-100,功率:73.6kw,制造商:广西玉柴动力股份有限公司,排放阶段:国三.发动机型号:4M1-100U32,功率:73.5kw,制造商:安徽天利动力股份有限公司,排放阶段:国三.发动机型号:LR4B3ZU23/0735E,功率:73.5kw,制造商:一拖(洛阳)柴油机有限公司,排放阶段:国三. | 31000.00
动力机械 | 拖拉机 | 轮式拖拉机(不含皮带传动轮式拖拉机) | 100-120马力四轮驱动拖拉机 | 江苏常发农业装备股份有限公司 | 轮式拖拉机 | CFF1104 | 型式:四轮驱动；外廓尺寸(长×宽×高):4325mm(至前配重)×1970mm(常用轮距)×2938mm(至安全架顶)/2715mm(至驾驶室顶)；轴距:2135mm；轮距:前轮距1550mm,后轮距常用1540mm；轮距调整方式:前轮定值、后轮有级调节；最小离地间隙:507mm；最小使用质量:3410kg(配驾驶室),3180kg(配安全架)；最大配重质量:前配重360kg,后配重540kg；档位数:前进12/倒退12/爬行0；翻倾防护装置:驾驶室或安全架；配套动力型号:YC4A130-T311,制造商:广西玉柴机器股份有限公司,气缸数:4缸,标定功率:81kw,标定转速:2300r/min,排放标准:第三阶段,发动机与离合器联结方式:直联式；起动方式:电起动；转向方式:全液压转向；制动系型式:湿式、双片、盘式；离合器型式:干式、单片、经常接合、双作用；变速箱换挡方式:啮合套换挡；轮胎规格:前轮11.2-28、后轮16.9-34；液压悬挂装置型式:后置、Ⅱ类、三点悬挂. | 31000.00
动力机械 | 拖拉机 | 轮式拖拉机(不含皮带传动轮式拖拉机) | 100-120马力四轮驱动拖拉机 | 江苏常发农业装备股份有限公司 | 轮式拖拉机 | CFD1004 | 型式:四轮驱动；外廓尺寸(长×宽×高):3706mm(至前配重架)×1820mm(常用轮距)×2610mm(至安全架顶)/2520mm(至驾驶室顶)；轴距:2164mm；轮距:前轮距1410mm,后轮距1300-1600mm(常用1400mm)；轮距调整方式:前轮定值、后轮有级调节,选装后轮无极调节；最小使用质量:2840kg(配驾驶室),2620kg(配安全架)；最大配重质量:前配重160kg,后配重360kg；档位数:前进12/倒退12/爬行0；翻倾防护装置:驾驶室或安全架；配套动力型号:CF4C100T-L,制造商:江苏常发农业装备股份有限公司,气缸数:4缸,标定功率:73.6kw,标定转速:2300r/min,排放标准:第三阶段,发动机与离合器联结方式:直联式；转向方式:全液压转向；行车制动系型式:油浴、双片、盘式,驻车制动系型式:锁定踏板式、机械操作；离合器型式:干式、单片、经常接合、双作用；变速箱换挡方式:啮合套换挡；轮胎规格:前轮8.3-24、后轮14.9-28；液压悬挂装置型式:后置、Ⅱ类、三点悬挂. | 31000.00
动力机械 | 拖拉机 | 轮式拖拉机(不含皮带传动轮式拖拉机) | 100-120马力四轮驱动拖拉机 | 江苏常发农业装备股份有限公司 | 轮式拖拉机 | CFG1104BJ | 型式:四轮驱动；外廓尺寸(长×宽×高):4705mm×2120mm×2924mm；轴距:2334mm；轮距:前轮距1720mm,后轮距1688mm；轮距调整方式:前轮有级可调、后轮有级可调；最小使用质量:4140kg；最大配重质量:前配重480kg,后配重540kg；档位数:前进12/倒退12/爬行档0；发动机与离合器联结方式:直联式；配套动力型号:YC4A130-T311,制造商:广西玉柴机器股份有限公司,气缸数:4缸,标定功率:81kw,标定转速:2300r/min,排放标准:第三阶段；转向方式:全液压转向；离合器型式:双作用；变速箱换挡方式:啮合套换挡,选装同步器换挡；安全驾驶室；轮胎规格:前轮12.4-28、后轮16.9-34；液压悬挂装置型式:后置、Ⅱ类、三点悬挂. | 31000.00
动力机械 | 拖拉机 | 轮式拖拉机(不含皮带传动轮式拖拉机) | 100-120马力四轮驱动拖拉机 | 江苏常发农业装备股份有限公司 | 轮式拖拉机 | CFG1004BJ | 型式:四轮驱动；外廓尺寸(长×宽×高):4705mm×2120mm×2924mm；轴距:2334mm；轮距:前轮距1720mm,后轮距1688mm；轮距调整方式:前轮有级可调、后轮有级可调；最小使用质量:4130kg；最大配重质量:前配重480kg,后配重540kg；档位数:前进12/倒退12/爬行档0；发动机与离合器联结方式:直联式；安全驾驶室；配套动力型号:YC4A110-T311,制造商:广西玉柴机器股份有限公司,气缸数:4缸,标定功率:73.5kw,标定转速:2300r/min,排放标准:第三阶段；转向方式:全液压转向；离合器型式:双作用；变速箱换挡方式:啮合套换挡,选装同步器换挡；轮胎规格:前轮12.4-28、后轮16.9-34；液压悬挂装置型式:后置、Ⅱ类、三点悬挂. | 31000.00
动力机械 | 拖拉机 | 轮式拖拉机(不含皮带传动轮式拖拉机) | 100-120马力四轮驱动拖拉机 | 徐州凯尔农业装备股份有限公司 | 轮式拖拉机 | KAT1004 | 四轮驱动,功率:73.5kW,排放标准国3 | 31000.00
动力机械 | 拖拉机 | 轮式拖拉机(不含皮带传动轮式拖拉机) | 100-120马力四轮驱动拖拉机 | 徐州凯尔农业装备股份有限公司 | 轮式拖拉机 | KAT1104 | 四轮驱动,功率:81kW,排放标准国3 | 31000.00
动力机械 | 拖拉机 | 轮式拖拉机(不含皮带传动轮式拖拉机) | 100-120马力四轮驱动拖拉机 | 潍坊昊田农业装备有限公司 | 轮式拖拉机 | 昊田1104 | 驱动型式:4×4四轮驱动,外廓尺寸(MM):4530×2050×2810,轴距(MM):2366,轮距(出厂MM):1610/1608,最小使用质量(KG):3855,最大配重(前/后)(KG):310/320,档位数(前进/后退):16/8,离合器型式:单片、干式、双作用、常结合式,变速箱型式:(2+1)×4×2组成式,换挡方式:啮合套,悬挂装置类别:2类,后置三点悬挂,动力输出轴转速(R/MIN):760/850,发动机:6M1-110U33(安徽天利动力股份有限公司、81KW、国三核准号:CNFCG30972030013) | 31000.00
动力机械 | 拖拉机 | 轮式拖拉机(不含皮带传动轮式拖拉机) | 100-120马力四轮驱动拖拉机 | 山东科尔农业装备有限公司 | 轮式拖拉机 | 科尔1104D | 外廓尺寸(长*宽*高):4535×2210×2800(mm),轴距:2010mm,常用轮距(前轮/后轮):1620/1800,档位:16+8啮合套换挡,最大牵引力:35KN,最大提升力:20KN,动力输出转速(PTO):760/850r/min,转向形式:前轮液压转向,发动机型号:潍柴国三WP4.1G110E310A功率:81KW,驱动方式:四轮驱动 | 31000.00
动力机械 | 拖拉机 | 轮式拖拉机(不含皮带传动轮式拖拉机) | 100-120马力四轮驱动拖拉机 | 山拖农机装备有限公司 | 轮式拖拉机 | TS1004Ⅲ | 外型尺寸(MM):4295×2150×2870；驱动方式:四轮驱动；发动机排放标准为:GB20891-2014第三阶段,功率为:73.5KW；检验报告中的发动机排放标准为第二阶段,功率相同；轴距(MM):2180；最小使用质量(KG):4050 | 31000.00
动力机械 | 拖拉机 | 轮式拖拉机(不含皮带传动轮式拖拉机) | 100-120马力四轮驱动拖拉机 | 山拖农机装备有限公司 | 轮式拖拉机 | ME1104A | 外型尺寸(MM):4340×2050×2895；驱动方式:四轮驱动；发动机排放标准为:GB20891-2014第三阶段,功率为:81KW；检验报告中的发动机排放标准为第二阶段,功率相同；轴距(MM):2180；最小使用质量(KG):4235 | 31000.00
动力机械 | 拖拉机 | 轮式拖拉机(不含皮带传动轮式拖拉机) | 100-120马力四轮驱动拖拉机 | 山拖农机装备有限公司 | 轮式拖拉机 | TS1104Ⅲ | 外型尺寸(MM):4600×2150×2870；驱动方式:四轮驱动；发动机排放标准为:GB20891-2014第三阶段,功率为:81KW；检验报告中的发动机排放标准为第二阶段,功率相同；轴距(MM):2510；最小使用质量(KG):4205 | 31000.00
动力机械 | 拖拉机 | 轮式拖拉机(不含皮带传动轮式拖拉机) | 100-120马力四轮驱动拖拉机 | 北京弗雷森拖拉机有限公司 | 轮式拖拉机 | FS-1004 | 外廓尺寸:4250*2050*2785(mm)；驱动形式:四轮驱动；标定功率:73.6kW；档位数:前进8/倒退4；前后轮胎:11.2-24/16.9-34,轴距:2195mm,轮距(前轮/后轮)或轨距:1600-1620/1600-1650(mm),最小离地间隙:380mm,最小使用质量kg:3910,发动机型号YCD4J23T8-100A；制造商:广西玉柴动力机械有限公司,排放阶段:国三 | 31000.00
动力机械 | 拖拉机 | 轮式拖拉机(不含皮带传动轮式拖拉机) | 100-120马力四轮驱动拖拉机 | 约翰迪尔（天津）有限公司 | 轮式拖拉机 | JD1204-A | 驱动轮数:四轮驱动；发动机标定功率(kW):88.2发动机型号:4045HCP10排放标准:国三排放 | 31000.00
动力机械 | 拖拉机 | 轮式拖拉机(不含皮带传动轮式拖拉机) | 100-120马力四轮驱动拖拉机 | 约翰迪尔（天津）有限公司 | 轮式拖拉机 | JD1104 | 驱动轮数:四轮驱动；发动机标定功率(kW):80.9发动机型号:4045HCP05排放标准:国三排放 | 31000.00
动力机械 | 拖拉机 | 轮式拖拉机(不含皮带传动轮式拖拉机) | 100-120马力四轮驱动拖拉机 | 山东亿嘉农业机械装备股份有限公司 | 轮式拖拉机 | YJ-1154 | 功率:115马力；驱动方式:四轮驱动；排放标准:第三阶段；外廓尺寸(长×宽×高MM):4350×2100×2870；轴距或履带接地(MM):2195；常用轮距(前轮/后轮)或轨距(MM):1610/1608；轮距(前轮/后轮)调整方式:有级可调/有级可调；最小使用质量(KG):4200；标准配重(前/后)(KG):220/160；档位数(前进/倒退/爬行):16/8/0；主变速/副变速/其他:4/(2+1)×2/0；发动机与离合器联接方式:直连；起动方式:电起动；翻倾防护装置(驾驶室或安全框架):型号:YJ1604.451、型式:安全驾驶室、生产厂:山东亿嘉农业机械装备股份有限公司；发动机型式:直列、立式、四缸、四冲程；发动机型号:WP4.1G115E310；发动机生产厂:潍柴动力扬州柴油机有限责任公司；发动机进气方式:增压中冷；发动机气缸数:4；发动机缸径×行程:105×118mm；发动机标定功率:85kW；发动机型式核准额定净功率:85kW；发动机标定转速:2300r/min；发动机型式核准证书:CNFCG30284040008；前照灯:型号:FT650/800、生产厂:江苏林华车辆部件有限公司；转向系型式:全液压转向；行车制动系型式:湿式、盘式；驻车制动系型式:机械式；前驱动桥型式:旱地型；离合器型式:单片、干式、双作用；动力输出轴离合器型式:单片、干式；传动系变速箱型式:4×(2+1)×2组成式；主变速箱换档方式:啮合套换档；副变速箱换档方式:啮合套换档；轮胎型号(前轮/后轮):12.4-24/16.9-34. | 31000.00
动力机械 | 拖拉机 | 轮式拖拉机(不含皮带传动轮式拖拉机) | 100-120马力四轮驱动拖拉机 | 潍坊奥利达机械有限公司 | 轮式拖拉机 | ALD1104 | 外廓尺寸:4650×2160×2750；驱动型式:四轮驱动；配套功率:81kW；发动机型号及制造商:LR6M5U23/0810E,一拖(洛阳)柴油机有限公司,排放标准:国三；轴距:2540；最小使用质量:4256；配重:330/480；档位数:24；变速箱型式:4×(2+1)×2组成式；是否有驾驶室或安全架:有驾驶室. | 31000.00
动力机械 | 拖拉机 | 轮式拖拉机(不含皮带传动轮式拖拉机) | 100-120马力四轮驱动拖拉机 | 乐星农业装备（青岛）有限公司 | 轮式拖拉机 | LS1004 | 功率:100马力(73.5kw)；驱动方式:四轮驱动；排放标准:国三 | 31000.00
动力机械 | 拖拉机 | 轮式拖拉机(不含皮带传动轮式拖拉机) | 100-120马力四轮驱动拖拉机 | 乐星农业装备（青岛）有限公司 | 轮式拖拉机 | LS1004-1 | 功率:100马力(73.5kw)；驱动方式:四轮驱动；排放标准:国三 | 31000.00
动力机械 | 拖拉机 | 轮式拖拉机(不含皮带传动轮式拖拉机) | 100-120马力四轮驱动拖拉机 | 山东瑞昊机械有限公司 | 轮式拖拉机 | RH-1154 | 发动机功率(kW):85；排放标准:第三阶段；型式:4×4四轮驱动；外廓尺寸(长×宽×高mm):4421×2176×2870；轴距(mm):2195；常用轮距(前轮/后轮mm):1610/1620；轮距调整方式:有级调整/有级调整；最小使用质量(Kg):3900；最大配重(前/后)kg:308/480；档位数(前进/倒退/爬行):16F/8R；发动机与离合器联接方式:直联；起动方式:电起动；翻倾防护装置(驾驶室或安全架):六柱式安全驾驶室；前照灯型号:WLT100-4121010/20；转向系型式:独立油路、全液压前轮转向；制动系型式:湿式、盘式、静液压踏板操纵；离合器型式:单片、干式、双作用离合器；动力输出轴型式:后置、独立式；变速箱型式:4×(2+1)×2组成式；变速箱换挡方式:直齿啮合套 | 31000.00
动力机械 | 拖拉机 | 轮式拖拉机(不含皮带传动轮式拖拉机) | 100-120马力四轮驱动拖拉机 | 北京弗雷森拖拉机有限公司 | 轮式拖拉机 | FS-1104 | 外廓尺寸(mm):4250*2050*2775；驱动形式:四轮驱动；标定功率:81kW；档位数:前进16/倒退8；前后轮胎:11.2-24/16.9-34,轮距(前轮/后轮)或轨距:1600-1620/1600-1650(mm),最小离地间隙:380mm,最小使用质量kg:4260,发动机型号YCD4J33T6-110；制造商:广西玉柴动力机械有限公司,排放阶段:国三 | 31000.00
动力机械 | 拖拉机 | 轮式拖拉机(不含皮带传动轮式拖拉机) | 100-120马力四轮驱动拖拉机 | 山东飞迅驰农业装备有限公司 | 轮式拖拉机 | 飞驰-FC1004 | 功率:100马力；驱动方式:四轮驱动；外廓尺寸(长*宽*高)mm:4065*1985*2710；轴距或履带接地长mm:2575；常用轮距(前轮/后轮)或轨距:1460/1560；轮距(前轮/后轮)调整方式:/有级调节；最小使用质量kg:3200；标准配重(前/后)kg:220/540；档位数(前进/倒退/爬行):10/10；主变速档位数/副变速档位数/其他档位数:5/2/2；发动机与离合器联接方式:直联；启动方式:电启动；翻倾防护装置(驾驶室或安全框架):简易驾驶室；前照灯型号:TB400.483A.1；转向系型式:液压转向；行车制动系型式:干式盘式；驻车制动系型式:联动手制动；前驱动桥型式:中置传动整体桥；离合器型式:双作用；动力输出轴型式:半独立；传动系变速箱型式:5*2*2梭式档；主变速箱换挡方式:同步器；副变速箱换挡方式:啮合套；轮胎型号(前轮/后轮):8.3-24/14.9-30；柴油发动机型号:LR4B3ZU22/0735E；制造商:一拖(洛阳)柴油机有限公司；标定功率(kw):73.5；标定转速(r/min):2200；排放阶段:第三阶段； | 31000.00
动力机械 | 拖拉机 | 轮式拖拉机(不含皮带传动轮式拖拉机) | 100-120马力四轮驱动拖拉机 | 济宁市兖州区华鑫机械有限公司 | 轮式拖拉机 | 金星泰山1004 | 整机型式:4×4轮式,外廓尺寸(长×宽×高)(mm):4450×2050×2880,轴距(mm):2230,轮距(前轮/后轮)(mm):1600、1700、1800、1940(出厂1600)/1608、1692、1796、1892、1996(出厂1608),轮距(前轮/后轮)调整方式:前轮翻转辐板或轮辋/后轮翻转辐板或轮辋,最小离地间隙(mm):410,最小使用质量(kg):3865,档位数(前进/倒退):16/8,发动机与离合器联接方式:直联,起动方式:电启动,动力输出轴输出功率(kW):62.5,额定牵引力(KN):33.15,最大配重(前/后)kg:296/228,简易驾驶室,变速箱型式:4×(2+1)×2；排放标准:国三发动机 | 31000.00
动力机械 | 拖拉机 | 轮式拖拉机(不含皮带传动轮式拖拉机) | 100-120马力四轮驱动拖拉机 | 济宁市兖州区华鑫机械有限公司 | 轮式拖拉机 | 金星泰山1104 | 整机型式:4×4轮式,外廓尺寸(长×宽×高)(mm):4450×2050×2880,轴距(mm):2230,轮距(前轮/后轮)(mm):1600、1700、18001940(出厂1600)/1608、1692、1796、1892、1996(出厂1608),轮距(前轮/后轮)调整方式:前轮翻转辐板或轮辋/后轮翻转辐板或轮辋,最小离地间隙(mm):410,最小使用质量(kg):3865,档位数(前进/倒退):16/8,发动机与离合器联接方式:直联,起动方式:电启动,动力输出轴输出功率(kW):68.9,额定牵引力(KN):36.75,最大配重(前/后)kg:296/228,简易驾驶室,变速箱型式:4×(2+1)×2；排放标准:国三发动机 | 31000.00
动力机械 | 拖拉机 | 轮式拖拉机(不含皮带传动轮式拖拉机) | 100-120马力四轮驱动拖拉机 | 江苏常发农业装备股份有限公司 | 轮式拖拉机 | CFF1004 | 型式:四轮驱动；外廓尺寸(长×宽×高):4325mm(至前配重)×1970mm(常用轮距)×2938mm(至安全架顶)/2715mm(至驾驶室顶)；轴距:2135mm；轮距:前轮距1550mm,后轮距1315-1920mm(常用1540mm)；轮距调整方式:前轮定值、后轮有级调节；最小使用质量:3410kg(配驾驶室),3180kg(配安全架)；最大配重质量:前配重360kg,后配重540kg；档位数:前进12/倒退12/爬行0；翻倾防护装置:驾驶室或安全架；配套动力型号:CF4C100T-L,制造商:江苏常发农业装备股份有限公司,气缸数:4缸,标定功率:73.6kw,标定转速:2300r/min,排放标准:第三阶段；选配一YC4A110-T311,制造商:广西玉柴机器股份有限公司,气缸数:4缸,标定功率:73.5kw,标定转速:2300r/min,排放标准:第三阶段；选配二YC4DK110-T302,制造商:广西玉柴机器股份有限公司,气缸数:4缸,标定功率:73.5kw,标定转速:2300r/min,排放标准:第三阶段,发动机与离合器联结方式:直联式；转向方式:全液压转向；离合器型式:干式、单片、经常接合、双作用；变速箱换挡方式:啮合套换挡；轮胎规格:前轮11.2-28、后轮16.9-34；液压悬挂装置型式:后置、Ⅱ类、三点悬挂. | 31000.00
动力机械 | 拖拉机 | 轮式拖拉机(不含皮带传动轮式拖拉机) | 100-120马力四轮驱动拖拉机 | 山东时风（集团）有限责任公司 | 轮式拖拉机 | SF1104-1 | 1.拖拉机发动机功率:110马力(81KW).四轮驱动.2.发动机环保型式核准证书达到国III要求；3.发动机形式:直列四冲程水冷6缸.4.轮距调整方式:前轮钢圈翻转/后轮钢圈翻转.5.变速箱换挡方式:啮合套式.6.档位数(前进/倒退/爬行):16/8/12.7.转向系形式:全液压式.8.液压悬挂系统形式:分置式.9.液压悬挂装置形式:后置三点悬挂.10.液压悬挂装置类别:2类11.调节方式:位调节,浮动控制.12.液压输出装置:两组液压输出.13.动力输出轴形式:独立式.14.动力输出轴转速(r/min):760/1000.15.动力输出轴转矩储备率:20%.16.最大牵引力:22.0kN17.框架上最大提升力:22.3kN.18.照明设施齐全19.配重按产品说明书要求配置,有安全驾驶室.20有反映机器运行和控制的仪表盘、故障报警装置和故障诊断系统；21.可以安装GPCS定位测试仪 | 31000.00
动力机械 | 拖拉机 | 轮式拖拉机(不含皮带传动轮式拖拉机) | 100-120马力四轮驱动拖拉机 | 山东时风（集团）有限责任公司 | 轮式拖拉机 | SF1004 | 1.拖拉机发动机功率:100马力(73.5KW).四轮驱动.2.发动机环保型式核准证书达到国III要求；3.发动机形式:直列四冲程水冷6缸.4.轮距调整方式:前轮钢圈翻转/后轮钢圈翻转.5.变速箱换挡方式:啮合套式.6.档位数(前进/倒退/爬行):16/8/12.7.转向系形式:全液压式.8.液压悬挂系统形式:分置式.9.液压悬挂装置形式:后置三点悬挂.10.液压悬挂装置类别:2类11.调节方式:位调节,浮动控制.12.液压输出装置:两组液压输出.13.动力输出轴形式:独立式.14.动力输出轴转速(r/min):760/1000.15.动力输出轴转矩储备率:20%.16.最大牵引力:20.8kN17.框架上最大提升力:20.3kN.18.照明设施齐全19.配重按产品说明书要求配置,有安全驾驶室.20有反映机器运行和控制的仪表盘、故障报警装置和故障诊断系统；21.可以安装GPCS定位测试仪 | 31000.00
动力机械 | 拖拉机 | 轮式拖拉机(不含皮带传动轮式拖拉机) | 100-120马力四轮驱动拖拉机 | 山东康弘机械有限公司 | 轮式拖拉机 | KH1104D | 发动机标定功率:110马力(81KW)；驱动方式:四轮驱动；发动机排放标准:国三；外廓尺寸(长×宽×高mm):4500×2070×2810；最小使用质量(kg):4050；轴距:2210mm；档位数(前进/倒退/爬行):16/8/0；转向系型式:全液压转向；转向器型式:摆线转阀式；离合器型式:干式、双片、双作用；变速箱型式:组成式4×(2+1)×2；主变速箱换档方式:啮合套换挡；轮胎型号(前轮/后轮):12.4-24/16.9-34 | 31000.00
动力机械 | 拖拉机 | 轮式拖拉机(不含皮带传动轮式拖拉机) | 100-120马力四轮驱动拖拉机 | 山东康弘机械有限公司 | 轮式拖拉机 | KH1004D | 发动机标定功率:100马力(73.5KW)；驱动方式:四轮驱动；发动机排放标准:国三；外廓尺寸(长×宽×高mm):4500×2070×2810；最小使用质量(kg):4050；轴距:2210mm；档位数(前进/倒退/爬行):16/8/0；转向系型式:全液压转向；转向器型式:摆线转阀式；离合器型式:干式、双片、双作用；变速箱型式:组成式4×(2+1)×2；主变速箱换档方式:啮合套换挡；轮胎型号(前轮/后轮):12.4-24/16.9-34 | 31000.00
动力机械 | 拖拉机 | 轮式拖拉机(不含皮带传动轮式拖拉机) | 100-120马力四轮驱动拖拉机 | 道依茨法尔机械有限公司 | 轮式拖拉机 | CD1104-4 | 驱动轮数:四轮驱动；发动机标定功率(kW):81；配套发动机:达到国Ⅲ排放标准.驱动型式:4×4四轮驱动；轴距(mm):2412.5；挡位数(前进/倒退):16/8；轮距(前轮/后轮)(mm):1410、1510(常用)、1610、1710/1620(常用)、1720、1820、1920、2020；轮距调整方式(前轮/后轮):有级调节/无级调节； | 31000.00
动力机械 | 拖拉机 | 轮式拖拉机(不含皮带传动轮式拖拉机) | 100-120马力四轮驱动拖拉机 | 道依茨法尔机械有限公司 | 轮式拖拉机 | SH1004C | 驱动轮数:四轮驱动；发动机标定功率(kW):73.5；配套发动机:达到国Ⅲ排放标准.驱动型式:4×4四轮驱动；轴距(mm):2195；挡位数(前进/倒退/爬行):8/4/12；轮距(前轮/后轮)(mm):1610/1620、1720、1820、1920、2020(常用1620)；轮距调整方式(前轮/后轮):不可调/有级调节； | 31000.00
动力机械 | 拖拉机 | 轮式拖拉机(不含皮带传动轮式拖拉机) | 100-120马力四轮驱动拖拉机 | 道依茨法尔机械有限公司 | 轮式拖拉机 | CD1104 | 驱动轮数:四轮驱动；发动机标定功率(kW):81；配套发动机:达到国Ⅲ排放标准.驱动型式:4×4四轮驱动；轴距(mm):2680；挡位数(前进/倒退/爬行):16/8；轮距(前轮/后轮)(mm):1784、1792、1912、1954、2074、2082、2202(常用1954)/1620-2220(常用1850)；轮距调整方式(前轮/后轮):有级调节/无级调节； | 31000.00
动力机械 | 拖拉机 | 轮式拖拉机(不含皮带传动轮式拖拉机) | 100-120马力四轮驱动拖拉机 | 道依茨法尔机械有限公司 | 轮式拖拉机 | SH1104 | 驱动轮数:四轮驱动；发动机标定功率(kW):81；配套发动机:达到国Ⅲ排放标准.驱动型式:4×4四轮驱动；轴距(mm):2505；挡位数(前进/倒退):16/8；轮距(前轮/后轮)(mm):1610/1620；轮距调整方式(前轮/后轮):不可调/有级调节； | 31000.00
动力机械 | 拖拉机 | 轮式拖拉机(不含皮带传动轮式拖拉机) | 100-120马力四轮驱动拖拉机 | 道依茨法尔机械有限公司 | 轮式拖拉机 | SH1104C | 驱动轮数:四轮驱动；发动机标定功率(kW):81；配套发动机:达到国Ⅲ排放标准.驱动型式:4×4四轮驱动；轴距(mm):2505；挡位数(前进/倒退):16/8；轮距(前轮/后轮)(mm):1610/1620；轮距调整方式(前轮/后轮):不可调/有级调节； | 31000.00
动力机械 | 拖拉机 | 轮式拖拉机(不含皮带传动轮式拖拉机) | 100-120马力四轮驱动拖拉机 | 道依茨法尔机械有限公司 | 轮式拖拉机 | CD1004S | 型式:四轮驱动；标定功率(kW):73.5；配套发动机:达到国Ⅲ排放标准.发动机型号:YC4DK100-T301；发动机制造商:广西玉柴机器股份有限公司；轴距(mm):2130；最小使用质量(kg):3300(安全架机型)、3494(驾驶室机型)；档位数:16/8/0；变速箱型式:组成式；带安全架或驾驶室； | 31000.00
动力机械 | 拖拉机 | 轮式拖拉机(不含皮带传动轮式拖拉机) | 100-120马力四轮驱动拖拉机 | 道依茨法尔机械有限公司 | 轮式拖拉机 | SH1004 | 驱动轮数:四轮驱动；发动机标定功率(kW):73.5；配套发动机:达到国Ⅲ排放标准.驱动型式:4×4四轮驱动；轴距(mm):2195；挡位数(前进/倒退/爬行):8/4/12；轮距(前轮/后轮)(mm):1610/1620、1720、1820、1920、2020(常用1620)；轮距调整方式(前轮/后轮):不可调/有级调节； | 31000.00
动力机械 | 拖拉机 | 轮式拖拉机(不含皮带传动轮式拖拉机) | 100-120马力四轮驱动拖拉机 | 道依茨法尔机械有限公司 | 轮式拖拉机 | CD1004 | 驱动轮数:四轮驱动；发动机标定功率(kW):73.5；配套发动机:达到国Ⅲ排放标准.驱动型式:4×4四轮驱动；轴距(mm):2412.5；挡位数(前进/倒退/爬行):16/8；轮距(前轮/后轮)(mm):1410、1510(常用)/1610、1710/1620(常用)、1720、1820、1920、2020；轮距调整方式(前轮/后轮):有级调节/无级调节； | 31000.00
动力机械 | 拖拉机 | 轮式拖拉机(不含皮带传动轮式拖拉机) | 100-120马力四轮驱动拖拉机 | 洛阳天宇机械制造有限公司 | 轮式拖拉机 | 格朗斯-1004 | 功率:100马力；驱动方式:四轮驱动；柴油机排放阶段:中国第三阶段；外廓尺寸(长×宽×高):4220×2100×2650(㎜)；轴距:2200(㎜)；最小使用质量4090(㎏)；最大配重(前/后):220/320(㎏) | 31000.00
动力机械 | 拖拉机 | 轮式拖拉机(不含皮带传动轮式拖拉机) | 100-120马力四轮驱动拖拉机 | 山东腾拖农业装备有限公司 | 轮式拖拉机 | 1104 | 发动机功率:81kW；驱动方式:四轮驱动.结构尺寸(长×宽×高):4440mm×1900mm×2880mm；最小使用质量:3340kg；轴距(mm):2320；轮距(前轮/后轮)(mm):1460、1610/1510、1710；最小离地间隙(mm):405；配重(最大)(kg):220/164；档位数(前进/倒退/爬行):10/10/0；变速箱型式:5×(1+1)×2组成式；轮胎型号(前轮/后轮):9.50-24/14.9-30.发动机型号:YCD4J33T6-110、LR4M5ZU23/0810E、YC4A130-T302、YD4EL110C2；发动机功率:81kW、81kW、81kW、80.9kW；发动机生产厂家:广西玉柴动力机械有限公司、一拖(洛阳)柴油机有限公司、广西玉柴机器股份有限公司、扬动股份有限公司；排放阶段:国三排放、国三排放、国三排放、国三排放 | 31000.00
动力机械 | 拖拉机 | 轮式拖拉机(不含皮带传动轮式拖拉机) | 100-120马力四轮驱动拖拉机 | 山东腾拖农业装备有限公司 | 轮式拖拉机 | 1004 | 发动机功率:73.6kW；驱动方式:四轮驱动.结构尺寸(长×宽×高):4430mm×1900mm×2890mm；最小使用质量:3180kg；轴距(mm):2310；轮距(前轮/后轮)(mm):1460、1610/1510、1710；最小离地间隙(mm):405；配重(最大)(kg):220/164；档位数(前进/倒退/爬行):10/10/0；变速箱型式:5×(1+1)×2组成式；机架型式:无架式；轮胎型号(前轮/后轮):9.50-24/14.9-30.发动机型号:YCD4J23T8-100A、LR4B3ZU23/0735E、YC4A110-T311、YD4EZ100C1、4M1-100U32；发农机功率:73.6kW、73.5kW、73.5kW、73.5kW、73.5kW；发动机生产厂家:广西玉柴动力机械有限公司、一拖(洛阳)柴油机有限公司、广西玉柴机器股份有限公司、扬动股份有限公司、安徽天利动力股份有限公司；排放阶段:国三排放、国三排放、国三排放、国三排放、国三排放 | 31000.00
动力机械 | 拖拉机 | 轮式拖拉机(不含皮带传动轮式拖拉机) | 100-120马力四轮驱动拖拉机 | 天津拖拉机制造有限公司 | 轮式拖拉机 | TNE1004-1 | 1.外廓尺寸:4382mm×2046mm×2895mm,2.驱动型式:4×4四轮驱动,3.配套功率:74kW(100马力)(选装:73.5kW),排放标准:国Ⅲ,4.发动机型号:PHF4074ZL6B(选装:LR4B3ZU23/0735E),制造商:华丰动力股份有限公司(选装:一拖(洛阳)柴油机有限公司),5.轴距:2194mm,6.最小使用质量:3990kg,7.配重:310kg/480kg,8.档位数:16F/8R,9.变速箱型式:4×(2+1)×2组成式,主副变速直齿啮合套换档,10.安全驾驶室 | 31000.00
动力机械 | 拖拉机 | 轮式拖拉机(不含皮带传动轮式拖拉机) | 100-120马力四轮驱动拖拉机 | 天津拖拉机制造有限公司 | 轮式拖拉机 | TNE1104-2 | 1.外廓尺寸:4382mm×2070mm×2895mm,2.驱动型式:4×4四轮驱动,3.配套功率:81kW(110马力,排放标准:国Ⅲ),4.发动机型号:LR4M5ZU23/0810E,(选装:PHF4081ZL6A),发动机型式核准证书号:CNFCG30669070005,(选装:CNFCG30999010003),制造商:一拖(洛阳)柴油机有限公司(选装:华丰动力股份有限公司),5.轴距:2194mm,6.最小使用质量:3740kg,7.配重:310kg/480kg,8.档位数:16F/8R,9.变速箱型式:4×(2+1)×2组成式,主副变速直齿啮合套换档,10.含安全架 | 31000.00
动力机械 | 拖拉机 | 轮式拖拉机(不含皮带传动轮式拖拉机) | 100-120马力四轮驱动拖拉机 | 天津拖拉机制造有限公司 | 轮式拖拉机 | TNE1104-1 | 1.外廓尺寸:4382mm×2070mm×2895mm,2.驱动型式:4×4四轮驱动,3.配套功率:81kW(110马力,排放标准:国Ⅲ),4.发动机型号:LR4M5ZU23/0810E,(选装:PHF4081ZL6A),发动机型式核准证书号:CNFCG30669070005,(选装:CNFCG30999010003),制造商:一拖(洛阳)柴油机有限公司(选装:华丰动力股份有限公司),5.轴距:2194mm,6.最小使用质量:3990kg,7.配重:310kg/480kg,8.档位数:16F/8R,9.变速箱型式:4×(2+1)×2组成式,主副变速直齿啮合套换档,10.安全驾驶室 | 31000.00
动力机械 | 拖拉机 | 轮式拖拉机(不含皮带传动轮式拖拉机) | 100-120马力四轮驱动拖拉机 | 天津拖拉机制造有限公司 | 轮式拖拉机 | TNE1004-2 | 1.外廓尺寸:4382mm×2046mm×2895mm,2.驱动型式:4×4四轮驱动,3.配套功率:74kW(100马力)(选装:73.5kW),排放标准:国Ⅲ,4.发动机型号:PHF4074ZL6B(选装:LR4B3ZU23/0735E),制造商:华丰动力股份有限公司(选装:一拖(洛阳)柴油机有限公司),5.轴距:2194mm,6.最小使用质量:3740kg,7.配重:310kg/480kg,8.档位数:16F/8R,9.变速箱型式:4×(2+1)×2组成式,主副变速直齿啮合套换档,10.安全架 | 31000.00
动力机械 | 拖拉机 | 轮式拖拉机(不含皮带传动轮式拖拉机) | 100-120马力四轮驱动拖拉机 | 天津拖拉机制造有限公司 | 轮式拖拉机 | TNB1104 | 1.外廓尺寸:5187mm×2180mm×3200mm,2.驱动型式:4×4四轮驱动,3.配套功率:81kW(110马力,排放标准:国Ⅲ),4.发动机型号:LR6M5U23/0810E,发动机型式核准证书号:CNFCG30669120010,制造商:一拖(洛阳)柴油机有限公司,5.轴距:2718mm,6.最小使用质量:5650kg,7.配重:400kg/400kg,8.档位数:F20/R15(选装爬行档时F40/30R),9.变速箱型式:同步器和啮合套换挡,主,副变速为侧操纵,10.安全驾驶室 | 31000.00
动力机械 | 拖拉机 | 轮式拖拉机(不含皮带传动轮式拖拉机) | 100-120马力四轮驱动拖拉机 | 河南向阳红机械制造有限公司 | 轮式拖拉机 | 向阳红-1004 | 发动机功率:73.5kW；驱动方式:四轮驱动；外廓尺寸(mm)长×宽×高:4290×2085×2950；轴距:2195(mm)；最小使用质量:3800(kg)；发动机排放标准:国III | 31000.00
动力机械 | 拖拉机 | 轮式拖拉机(不含皮带传动轮式拖拉机) | 100-120马力四轮驱动拖拉机 | 山东潍坊鲁中拖拉机有限公司 | 轮式拖拉机 | 鲁中-1104 | 发动机功率:110马力,驱动轮数:四轮驱动,发动机符合国家第三阶段排放标准； | 31000.00
动力机械 | 拖拉机 | 轮式拖拉机(不含皮带传动轮式拖拉机) | 100-120马力四轮驱动拖拉机 | 山东潍坊鲁中拖拉机有限公司 | 轮式拖拉机 | 鲁中-1004A | 发动机功率:100马力,驱动轮数:四轮驱动,发动机符合国家第三阶段排放标准； | 31000.00
动力机械 | 拖拉机 | 轮式拖拉机(不含皮带传动轮式拖拉机) | 100-120马力四轮驱动拖拉机 | 山东潍坊鲁中拖拉机有限公司 | 轮式拖拉机 | 鲁中-1004 | 发动机功率:100马力,驱动轮数:四轮驱动,发动机符合国家第三阶段排放标准； | 31000.00
动力机械 | 拖拉机 | 轮式拖拉机(不含皮带传动轮式拖拉机) | 100-120马力四轮驱动拖拉机 | 河南向阳红机械制造有限公司 | 轮式拖拉机 | 向阳红-1004A | 发动机功率:73.5kW；驱动方式:四轮驱动；外廓尺寸(mm)长×宽×高:4380×1920×2880；轴距:2360(mm)；最小使用质量:3350(kg)；发动机排放标准:国III | 31000.00
动力机械 | 拖拉机 | 轮式拖拉机(不含皮带传动轮式拖拉机) | 100-120马力四轮驱动拖拉机 | 洛阳千年丰农业机械有限公司 | 轮式拖拉机 | 千年丰-1004 | 功率:100马力；驱动方式:四轮驱动；发动机标定转速(r/min)2200；轴距:2200(㎜)；最小使用质量4090(㎏)；柴油机排放阶段:中国第三阶段 | 31000.00
动力机械 | 拖拉机 | 轮式拖拉机(不含皮带传动轮式拖拉机) | 100-120马力四轮驱动拖拉机 | 洛阳千年丰农业机械有限公司 | 轮式拖拉机 | 千年丰-1104 | 功率:110马力；驱动方式:四轮驱动；发动机标定转速(r/min)2200；轴距:2500(㎜)；最小使用质量4250(㎏)；柴油机排放阶段:中国第三阶段 | 31000.00
动力机械 | 拖拉机 | 轮式拖拉机(不含皮带传动轮式拖拉机) | 100-120马力四轮驱动拖拉机 | 潍坊凯沃农业装备有限公司 | 轮式拖拉机 | KW1104 | 驱动形式:四轮驱动；标定功率:81kw；发动机型号:YC4A130-T301,排放阶段:国家排放标准第三排放阶段；轮距(mm):前轮1550,后轮1530；轮胎规格(前/后):11.2-24/16.9-34；轴距(mm):2380；外廓尺寸(mm):4580×2070×2800. | 31000.00
动力机械 | 拖拉机 | 轮式拖拉机(不含皮带传动轮式拖拉机) | 100-120马力四轮驱动拖拉机 | 洛阳丰收农业机械装备有限公司 | 轮式拖拉机 | 芬美得-1004 | 发动机功率:73.5kW；驱动方式:四轮驱动；外廓尺寸(mm)长×宽×高:4290×2110×2680；轴距:2195(mm)；最小使用质量:3900(kg)；发动机排放标准:国III | 31000.00
动力机械 | 拖拉机 | 轮式拖拉机(不含皮带传动轮式拖拉机) | 100-120马力四轮驱动拖拉机 | 洛阳丰收农业机械装备有限公司 | 轮式拖拉机 | 芬美得-1104 | 发动机功率:81kW；驱动方式:四轮驱动；外廓尺寸(mm)长×宽×高:4580×2110×2900；轴距:2500(mm)；最小使用质量:4070(kg):发动机排放标准:国III | 31000.00
动力机械 | 拖拉机 | 轮式拖拉机(不含皮带传动轮式拖拉机) | 100-120马力四轮驱动拖拉机 | 安徽泗州拖拉机制造有限公司 | 轮式拖拉机 | HT-1004 | 发动机型号:LR4B3ZU23/0735E；功率:73.5kw；驱动方式:四轮驱动；发动机制造商:一拖(洛阳)柴油机有限公司；排放标准:国三排放；发动机型式:立式、水冷、四冲程；发动机吸气方式:涡轮增压；发动机气缸数:4缸；发动机标定转速:2300r/min；压缩比:17.5:1；冷却系统型式::强制循环水冷；动力输出轴转速:760/850r/min | 31000.00
动力机械 | 拖拉机 | 轮式拖拉机(不含皮带传动轮式拖拉机) | 100-120马力四轮驱动拖拉机 | 常州东风农机集团有限公司 | 轮式拖拉机 | DF1104 | 轴距:2665MM,最小离地间隙452MM,档位数:前进档12个,倒退档4个.四轮驱动.配套国三柴油机信息:东方红柴油机LR6M5U23/0810E,功率81KW | 31000.00
动力机械 | 拖拉机 | 轮式拖拉机(不含皮带传动轮式拖拉机) | 100-120马力四轮驱动拖拉机 | 常州东风农机集团有限公司 | 轮式拖拉机 | DF1004 | 轴距:2352MM,最小离地间隙425MM,档位数:前进档12个,倒退档4个.四轮驱动.配套国三柴油机信息:东方红柴油机LR4B3ZU23/0735E,功率73.5KW；潍柴动力WP4.1G100E301,功率73.5KW；玉柴YC4A110-T301,功率73.5KW. | 31000.00
动力机械 | 拖拉机 | 轮式拖拉机(不含皮带传动轮式拖拉机) | 100-120马力四轮驱动拖拉机 | 常州东风农机集团有限公司 | 轮式拖拉机 | DF1104-6 | 轴距:2275MM,最小离地间隙450MM,档位数:前进档12个,倒退档12个.四轮驱动.配套国三柴油机信息:常柴:4G33V16-100G31C.功率81kw.玉柴:YC4A110-T311/功率:81KW,潍柴:柴油机型号:WP4.1G110E310A/功率:81KW | 31000.00
动力机械 | 拖拉机 | 轮式拖拉机(不含皮带传动轮式拖拉机) | 100-120马力四轮驱动拖拉机 | 常州东风农机集团有限公司 | 轮式拖拉机 | DF1004-6 | 轴距:2275MM,最小离地间隙450MM,档位数:前进档12个,倒退档12个.四轮驱动.配套国三柴油机信息:常柴:4G33V16-100G31C.功率73.5kw.玉柴:YC4A110-T311/功率:73.5KW | 31000.00
动力机械 | 拖拉机 | 轮式拖拉机(不含皮带传动轮式拖拉机) | 100-120马力四轮驱动拖拉机 | 常州东风农机集团有限公司 | 轮式拖拉机 | DF1104-4 | 轴距:2352MM,最小离地间隙425MM,档位数:前进档12个,倒退档4个.四轮驱动.配套国三柴油机信息:东方红柴油机LR4M5ZU23/0810E,功率81KW；潍柴动力WP4.1G110E310A,功率81KW；玉柴YC4A130-T302,功率81KW. | 31000.00
动力机械 | 拖拉机 | 轮式拖拉机(不含皮带传动轮式拖拉机) | 100-120马力四轮驱动拖拉机 | 常州东风农机集团有限公司 | 轮式拖拉机 | DF1004-2 | 轴距:2080MM或2230MM,最小离地间隙380MM,档位数:前进档12个,倒退档4个.四轮驱动.配套国三柴油机信息:东方红柴油机LR4B3ZU23/0735E,功率73.5KW；华丰PHF4067Z6A,功率74KW；玉柴YC4A110-T311,功率73.5KW | 31000.00
动力机械 | 拖拉机 | 轮式拖拉机(不含皮带传动轮式拖拉机) | 100-120马力四轮驱动拖拉机 | 江苏悦达智能农业装备有限公司【原：马恒达悦达（盐城）拖拉机有限公司】 | 轮式拖拉机 | 黄海金马-1004A-1 | 驱动方式:四轮驱动,柴油机功率:73.5KW,排放标准:第三阶段,框架式安全驾驶室,变速箱档位:16+8,动力输出采用后置、独立式动力输出轴,转速为540/1000(R/MIN)或720/1000(R/MIN),全液压转向系统. | 31000.00
动力机械 | 拖拉机 | 轮式拖拉机(不含皮带传动轮式拖拉机) | 100-120马力四轮驱动拖拉机 | 江苏悦达智能农业装备有限公司【原：马恒达悦达（盐城）拖拉机有限公司】 | 轮式拖拉机 | 黄海金马-1104A-1 | 驱动方式:四轮驱动,柴油机功率:81KW,排放标准:第三阶段,采用啮合套换挡结构,油浴式盘式制动器,动力输出采用后置、独立式动力输出轴,转速为720和1000(R/MIN),全液压转向系统. | 31000.00
动力机械 | 拖拉机 | 轮式拖拉机(不含皮带传动轮式拖拉机) | 100-120马力四轮驱动拖拉机 | 爱科（常州）农业机械有限公司 | 轮式拖拉机 | MF1004 | 驱动方式:四轮驱动；标定功率:73.6KW；排放阶段:GB20891-2014第三阶段 | 31000.00
动力机械 | 拖拉机 | 轮式拖拉机(不含皮带传动轮式拖拉机) | 100-120马力四轮驱动拖拉机 | 山东双力现代农业装备有限公司 | 轮式拖拉机 | SL1104-A | 功率81KW,四轮驱动.外廓尺寸(长*宽*高)4680*2080*2850MM,轴距2520MM,档位数(倒退/前进):16/8,驾驶室,可选装安全架,原发动机为国二东方红LR6B5-23,现发动机升级为东方红LR6A3ZU23/0810E,排放标准:国三标准,全液压转向,干式、双作用离合器,变速箱型式:4*(2+1)*2组成式,啮合套换挡,轮胎型号(前轮/后轮):11.2-24/16.9-34,选装12.4-24/16.9-34,动力输出轴转速760/1000,选装760/850,540/1000R/MIN. | 31000.00
动力机械 | 拖拉机 | 轮式拖拉机(不含皮带传动轮式拖拉机) | 100-120马力四轮驱动拖拉机 | 山东双力现代农业装备有限公司 | 轮式拖拉机 | SL1004D | 四轮驱动,功率73.6kw,轴距1860mm,最小使用质量1930kg,档位数(前进/倒退/爬行)8/4/0,两柱式安全架,发动机型号:4TG100B1,国三标准,标定转速2400r/min,液压转向,单片、干式、双作用离合器,变速箱型式4×(2+1)×2组成式,啮合套换挡,动力输出轴转速540/760r/min. | 31000.00
动力机械 | 拖拉机 | 轮式拖拉机(不含皮带传动轮式拖拉机) | 100-120马力四轮驱动拖拉机 | 山东双力现代农业装备有限公司 | 轮式拖拉机 | SL1004-A | 驱动型式:4×4四轮驱动,配套功率:73.5kw、外廓尺寸(长×宽×高):4290×1910×2900mm(至空滤器顶)4290×1910×2630mmm(至消声器顶),发动机型号:东方红LR4B3ZU23/0735E,制造商:第一拖拉机股份有限公司,排放标准:国三标准,轴距:2270mm,最小使用质量:3320kg,最大配重(前/后):440/480kg,档位数(前进/倒退/爬行):10F+10R,变速箱型式:5×(1+1)×2,六柱式拖拉机驾驶室:SL500.46.010 | 31000.00
动力机械 | 拖拉机 | 轮式拖拉机(不含皮带传动轮式拖拉机) | 100-120马力四轮驱动拖拉机 | 山东双力现代农业装备有限公司 | 轮式拖拉机 | SL1004 | 外廓尺寸(长×宽×高):4435×2080×2815mm,驱动型式:四轮驱动,配套功率:73.5kW、发动机型号:东方红LR4B3ZU23/0735E,制造商:一拖(洛阳)柴油机有限公司,排放阶段:国三,轴距:2200mm,最小使用质量:3840kg,最大配重(前/后):220/344kg,档位数(前进/倒退/爬行):16/8/0,液压转向,变速箱型式:4×(2+1)×2组成式,驾驶室 | 31000.00
动力机械 | 拖拉机 | 轮式拖拉机(不含皮带传动轮式拖拉机) | 100-120马力四轮驱动拖拉机 | 雷沃重工股份有限公司 | 轮式拖拉机 | M1004-B | 驱动方式:四轮驱动；功率(kw):73.5KW；排放标准:第三阶段； | 31000.00
动力机械 | 拖拉机 | 轮式拖拉机(不含皮带传动轮式拖拉机) | 100-120马力四轮驱动拖拉机 | 雷沃重工股份有限公司 | 轮式拖拉机 | M1004-A | 驱动方式:四轮驱动；功率(kw):73.5KW；排放标准:第三阶段； | 31000.00
动力机械 | 拖拉机 | 轮式拖拉机(不含皮带传动轮式拖拉机) | 100-120马力四轮驱动拖拉机 | 洛阳路通农业装备有限公司 | 轮式拖拉机 | 路通-1004 | 功率:73.5kW；驱动方式:四轮驱动；排放标准:国三 | 31000.00
动力机械 | 拖拉机 | 轮式拖拉机(不含皮带传动轮式拖拉机) | 100-120马力四轮驱动拖拉机 | 洛阳路通农业装备有限公司 | 轮式拖拉机 | 路通-1104 | 功率:81kW；驱动方式:四轮驱动；排放标准:国三 | 31000.00
动力机械 | 拖拉机 | 轮式拖拉机(不含皮带传动轮式拖拉机) | 100-120马力四轮驱动拖拉机 | 山东巨明机械有限公司 | 轮式拖拉机 | JM1104 | 发动机标定功率:81kW；型式:四轮驱动；外廓尺寸(长×宽×高):4580×2150×2850mm；轴距:2400mm；最小使用质量:4040kg；最大配重(前/后):230/350kg；档位数(前进/倒退/爬行):10/10/0；变速箱型式:5×2×(1+1)组成式；安全驾驶室；发动机排放标准:中国第三阶段. | 31000.00
动力机械 | 拖拉机 | 轮式拖拉机(不含皮带传动轮式拖拉机) | 100-120马力四轮驱动拖拉机 | 山东凯斯迪尔农业装备有限公司 | 轮式拖拉机 | DR1004 | 功率:73.5KW(100马力)；排放标准:国三；驱动方式:四轮驱动；外廓尺寸(长×宽×高):4600mm×2100mm×2800mm(高度至空滤器顶)；最小使用质量:4095kg；挡位数(前进/倒退/爬行):16/8/0； | 31000.00
动力机械 | 拖拉机 | 轮式拖拉机(不含皮带传动轮式拖拉机) | 100-120马力四轮驱动拖拉机 | 洛阳世英机械制造有限公司 | 轮式拖拉机 | SJH1004B | 发动机标定功率(KW)73.5；驱动方式:四轮驱动；排放阶段:国三；外廓尺寸(长×宽×高):4180×1940×2850mm(空滤顶)；轴距:2280mm；前后轮轮距或轨距:1570/1530mm；前后轮轮距调整方式:有级可调/有级可调；最小离地间隙:390mm(分动箱处)；最小使用质量:3360kg； | 31000.00
动力机械 | 拖拉机 | 轮式拖拉机(不含皮带传动轮式拖拉机) | 100-120马力四轮驱动拖拉机 | 洛阳世英机械制造有限公司 | 轮式拖拉机 | SJH1004 | 发动机标定功率(KW)73.5；驱动方式:四轮驱动；排放阶段:国三；外廓尺寸(长×宽×高):4220×2070×2830mm；轴距:2220mm；前后轮轮距:1640/1620mm；前后轮轮距调整方式:固定式/有级可调；最小离地间隙:415mm(分动箱处)；最小使用质量:4040kg； | 31000.00
动力机械 | 拖拉机 | 轮式拖拉机(不含皮带传动轮式拖拉机) | 100-120马力四轮驱动拖拉机 | 洛阳世英机械制造有限公司 | 轮式拖拉机 | SJH1104B | 发动机标定功率(KW)81；驱动方式:四轮驱动；排放阶段:国三；外廓尺寸(长×宽×高):4180×1940×2850mm(空滤顶)；轴距:2280mm；前后轮轮距或轨距:1570/1530mm；前后轮轮距调整方式:有级可调/有级可调；最小离地间隙:390mm(分动箱处)；最小使用质量:3360kg； | 31000.00
动力机械 | 拖拉机 | 轮式拖拉机(不含皮带传动轮式拖拉机) | 100-120马力四轮驱动拖拉机 | 星光农机股份有限公司 | 轮式拖拉机 | XG1004 | 型式:4×4四轮驱动；外廓尺寸(长×宽×高):4382MM×2046MM×2895MM；轮距(前轮/后轮):1600MM~1930MM/1616MM~2016MM；轮距(前轮/后轮)调整方式:有级可调/有级可调；轴距:2194MM；最小使用质量:3740KG；最大配重(前/后):310KG/480KG；档位数(前进/倒退):16/8；功率:73.5KW；变速箱型式:4×(2+1)×2组合式(国三动力；发动机型号:LR4B3ZU23/0735E；功率:73.5KW；制造商:第一拖拉机股份有限公司) | 31000.00
动力机械 | 拖拉机 | 轮式拖拉机(不含皮带传动轮式拖拉机) | 100-120马力四轮驱动拖拉机 | 洛阳世英机械制造有限公司 | 轮式拖拉机 | SJH1104 | 发动机标定功率(KW)81；驱动方式:四轮驱动；排放阶段:国三；外廓尺寸(长×宽×高):4250×2070×2830mm；轴距:2220mm；前后轮轮距:1640/1620mm；前后轮轮距调整方式:固定式/翻转幅板有；最小离地间隙:380mm(前桥底部)；最小使用质量:4040kg； | 31000.00
动力机械 | 拖拉机 | 轮式拖拉机(不含皮带传动轮式拖拉机) | 100-120马力四轮驱动拖拉机 | 山东山拖凯泰农业装备有限公司 | 轮式拖拉机 | 山拖1004 | 外廓尺寸(长×宽×高):4510X2380X3054MM；驱动型式:4X4轮式；功率:100马力；轴距:2200MM；最小使用质量:3984KG；最大配重(前/后)440/460KG；档位数(前进/倒退/爬行):8/8/8；变速箱型式:4X(2+1)X2平面组成式；驾驶室:ST2004.45.001六柱式,发动机标定功率:73.5KW发动机型号:WP4.1G100E301生产厂家:潍柴动力扬州柴油机有限责任公司功率:73.5KW型式核准证书号:CNFCG30284050001；发动机排放标准:国Ⅲ；发动机型号:YC4A110-T310生产厂家:广西玉柴机器股份有限公司功率:73.5KW；型式核准证书号:CNFCG30158290001发动机排放标准:国Ⅲ | 31000.00
动力机械 | 拖拉机 | 轮式拖拉机(不含皮带传动轮式拖拉机) | 100-120马力四轮驱动拖拉机 | 第一拖拉机股份有限公司 | 轮式拖拉机 | LY1104 | 功率:81KW/110马力；驱动方式:四轮驱动；LR4M3LU22/0810E(国三) | 31000.00
动力机械 | 拖拉机 | 轮式拖拉机(不含皮带传动轮式拖拉机) | 100-120马力四轮驱动拖拉机 | 第一拖拉机股份有限公司 | 轮式拖拉机 | LX1004 | 功率:73.5KW/100马力；驱动方式:四轮驱动；LR6R3LU22/0735E(国三) | 31000.00
动力机械 | 拖拉机 | 轮式拖拉机(不含皮带传动轮式拖拉机) | 100-120马力四轮驱动拖拉机 | 第一拖拉机股份有限公司 | 轮式拖拉机 | LX1104 | 功率:81KW/110马力；驱动方式:四轮驱动；LR6R3LU22/0810E(国三) | 31000.00
动力机械 | 拖拉机 | 轮式拖拉机(不含皮带传动轮式拖拉机) | 100-120马力四轮驱动拖拉机 | 第一拖拉机股份有限公司 | 轮式拖拉机 | LY1004S | 功率:73.5KW/100马力；驱动方式:四轮驱动；LR4A3LU22/0735E(国三) | 31000.00
动力机械 | 拖拉机 | 轮式拖拉机(不含皮带传动轮式拖拉机) | 100-120马力四轮驱动拖拉机 | 第一拖拉机股份有限公司 | 轮式拖拉机 | MY1004S-1 | 功率:73.5kw/100马力；驱动形式:四轮驱动；发动机型号:LR4B3ZU23/0735E国三 | 31000.00
动力机械 | 拖拉机 | 轮式拖拉机(不含皮带传动轮式拖拉机) | 100-120马力四轮驱动拖拉机 | 第一拖拉机股份有限公司 | 轮式拖拉机 | MY1004S | 功率:73.5kw/100马力；驱动形式:四轮驱动；发动机型号:LR4B3ZU23/0735E国三 | 31000.00
动力机械 | 拖拉机 | 轮式拖拉机(不含皮带传动轮式拖拉机) | 100-120马力四轮驱动拖拉机(动力换挡、动力换向) | 江苏常发农业装备股份有限公司 | 轮式拖拉机 | CFG1004D | 型式:四轮驱动；用途:一般用途；外廓尺寸(长×宽×高):4630mm(至前配重)×2120mm(常用轮距)×3055mm(至驾驶室顶)；轴距:2334mm；轮距:前轮距1646-1928mm(常用1720mm),后轮距1575-1976mm(常用1688mm)；轮距调整方式:前轮有级调节、后轮有级调节；最小使用质量:4400kg(配驾驶室)；最大配重质量:前配重480kg,后配重540kg；档位数:前进24/倒退24/爬行0；翻倾防护装置:驾驶室；配套动力型号:YC4A110-T311,制造商:广西玉柴机器股份有限公司,气缸数:4缸,标定功率:73.5kw,标定转速:2300r/min,排放标准:第三阶段,发动机与离合器联结方式:直联式；转向方式:全液压转向；离合器型式:干式、单片、经常接合、双作用；变速箱换挡方式:动力高低档和同步器换挡；轮胎规格:前轮12.4-28、后轮16.9-34；液压悬挂装置型式:后置、Ⅱ类、三点悬挂. | 33800.00
动力机械 | 拖拉机 | 轮式拖拉机(不含皮带传动轮式拖拉机) | 100-120马力四轮驱动拖拉机(动力换挡、动力换向) | 江苏常发农业装备股份有限公司 | 轮式拖拉机 | CFG1104D | 型式:四轮驱动；用途:一般用途；外廓尺寸(长×宽×高):4630mm(至前配重)×2120mm(常用轮距)×3055mm(至驾驶室顶)；轴距:2334mm；轮距:前轮距1646-1928mm(常用1720mm),后轮距1575-1976mm(常用1688mm)；轮距调整方式:前轮有级调节、后轮有级调节；最小使用质量:4400kg(配驾驶室)；最大配重质量:前配重480kg,后配重540kg；档位数:前进24/倒退24/爬行0；翻倾防护装置:驾驶室；配套动力型号:YC4A130-T311,制造商:广西玉柴机器股份有限公司,气缸数:4缸,标定功率:81kw,标定转速:2300r/min,排放标准:第三阶段,发动机与离合器联结方式:直联式；转向方式:全液压转向；离合器型式:干式、单片、经常接合、双作用；变速箱换挡方式:动力高低档和同步器换挡；轮胎规格:前轮12.4-28、后轮16.9-34；液压悬挂装置型式:后置、Ⅱ类、三点悬挂. | 33800.00
动力机械 | 拖拉机 | 轮式拖拉机(不含皮带传动轮式拖拉机) | 100-120马力四轮驱动拖拉机(动力换挡、动力换向) | 雷沃重工股份有限公司 | 轮式拖拉机 | 1104-2L(原:P5-1104-PT3) | 驱动方式:四轮驱动；功率(kw):80.9KW；换挡方式:部分动力换档+同步器换档；排放标准:第三阶段； | 33800.00
动力机械 | 拖拉机 | 轮式拖拉机(不含皮带传动轮式拖拉机) | 100-120马力四轮驱动拖拉机(动力换挡、动力换向) | 第一拖拉机股份有限公司 | 轮式拖拉机 | LF1104-C | 功率:81KW/110马力；驱动方式:四轮驱动；LR4M3LU22/0810E(国三)；前置动力换向,主变速为4挡啮合套换挡,副变速为3区段啮合套换挡； | 33800.00
动力机械 | 拖拉机 | 轮式拖拉机(不含皮带传动轮式拖拉机) | 100-120马力四轮驱动拖拉机(动力换挡、动力换向) | 第一拖拉机股份有限公司 | 轮式拖拉机 | LF1004-C | 功率:73.5KW/100马力；驱动方式:四轮驱动；LR4A3LU22/0735E(国三)；前置动力换向,主变速为4挡啮合套换挡,副变速为3区段啮合套换挡； | 33800.00
动力机械 | 拖拉机 | 轮式拖拉机(不含皮带传动轮式拖拉机) | 100-120马力四轮驱动拖拉机(动力换挡、动力换向) | 第一拖拉机股份有限公司 | 轮式拖拉机 | LF1004-C1 | 功率:73.5KW/100马力；驱动方式:四轮驱动；LR4A3LU22/0735E(国三)；前置动力换向,主变速为4挡啮合套换挡,副变速为3区段啮合套换挡； | 33800.00
动力机械 | 拖拉机 | 轮式拖拉机(不含皮带传动轮式拖拉机) | 100-120马力四轮驱动拖拉机(动力换挡、动力换向) | 第一拖拉机股份有限公司 | 轮式拖拉机 | LF1004 | 功率:73.5KW/100马力；驱动方式:四轮驱动；LR4A3LU22/0735E(国三)；前置Hi-Lo动力换挡,主变速为4挡啮合套换挡,副变速为3区段啮合套换挡,同步器换向； | 33800.00
动力机械 | 拖拉机 | 轮式拖拉机(不含皮带传动轮式拖拉机) | 100-120马力四轮驱动拖拉机(动力换挡、动力换向) | 第一拖拉机股份有限公司 | 轮式拖拉机 | LF1104-C1 | 功率:81KW/110马力；驱动方式:四轮驱动；LR4M3LU22/0810E(国三)；前置动力换向,主变速为4挡啮合套换挡,副变速为3区段啮合套换挡； | 33800.00
动力机械 | 拖拉机 | 轮式拖拉机(不含皮带传动轮式拖拉机) | 100-120马力四轮驱动拖拉机(动力换挡、动力换向) | 第一拖拉机股份有限公司 | 轮式拖拉机 | LF1104 | 功率:81KW/110马力；驱动方式:四轮驱动；LR4M3LU22/0810E(国三)；前置Hi-Lo动力换挡,主变速为4挡啮合套换挡,副变速为3区段啮合套换挡,同步器换向； | 33800.00
动力机械 | 拖拉机 | 轮式拖拉机(不含皮带传动轮式拖拉机) | 100-120马力四轮驱动拖拉机(动力换挡、动力换向) | 爱科（常州）农业机械有限公司 | 轮式拖拉机 | S1104-C | 驱动方式:四轮驱动；标定功率:81(12小时功率)KW；主变速箱换档方式:同步器换档(动力换向)；排放阶段:GB20891-2014第三阶段； | 33800.00
动力机械 | 拖拉机 | 轮式拖拉机(不含皮带传动轮式拖拉机) | 100-120马力四轮驱动拖拉机(动力换挡、动力换向) | 雷沃重工股份有限公司 | 轮式拖拉机 | 1004-1K | 驱动方式:四轮驱动；功率(kw):73.5KW；负载变速(动力换挡)；排放标准:第三阶段；； | 33800.00
动力机械 | 拖拉机 | 轮式拖拉机(不含皮带传动轮式拖拉机) | 100-120马力四轮驱动拖拉机(动力换挡、动力换向) | 雷沃重工股份有限公司 | 轮式拖拉机 | 1004-2L(原:P5-1004-PT3) | 驱动方式:四轮驱动；功率(kw):73.5KW；换挡方式:部分动力换挡+同步器换挡；排放标准:第三阶段； | 33800.00
动力机械 | 拖拉机 | 轮式拖拉机(不含皮带传动轮式拖拉机) | 120-140马力四轮驱动拖拉机 | 滦南县益发合农业机械制造有限公司 | 轮式拖拉机 | TN1304 | 动力输出轴标定功率下限83.9kW,动力输出轴标定功率上限83.9kW,最大牵引力54.3kN,最大牵引功率76.9kW,最大牵引功率工况下的牵引比油耗330g/(kW.h),最大液压输出功率与发动机标定功率之比15%,框架上最大提升力32.1kN；发动机型号:LR6A3ZU23/0956E功率:95.6kW制造商:一拖(洛阳)柴油机有限公司排放阶段:国三；发动机型号:WP6G130E330功率:95.6kW制造商:潍柴(潍坊)中型柴油机有限公司排放阶段:国三；发动机型号:6M3-130U32/6M3-130U33功率:95.6kW制造商:安徽天利动力股份有限公司排放阶段:国三 | 44400.00
动力机械 | 拖拉机 | 轮式拖拉机(不含皮带传动轮式拖拉机) | 120-140马力四轮驱动拖拉机 | 滦南县益发合农业机械制造有限公司 | 轮式拖拉机 | TN1204 | 动力输出轴标定功率下限78.9(kW),动力输出轴标定功率上限78.9(kW),最大牵引力41.9kN,最大牵引功率69.2(kW),最大牵引功率工况下的牵引比油耗313g/(kW.h),最大液压输出功率与发动机标定功率之比16%,框架上最大提升力23.8kN；发动机型号:LR6M5U23/0882E功率:88.2(kW)制造商:一拖(洛阳)柴油机有限公司排放阶段:国三；发动机型号:WP6G120E330功率:88.2(kW)制造商:潍柴(潍坊)中型柴油机有限公司排放阶段:国三；动机型号:6M1-120U32/6M1-120U33功率:88.2(kW)制造商:安徽天利动力股份有限公司排放阶段:国三 | 44400.00
动力机械 | 拖拉机 | 轮式拖拉机(不含皮带传动轮式拖拉机) | 120-140马力四轮驱动拖拉机 | 潍坊凯沃农业装备有限公司 | 轮式拖拉机 | KW1304 | 驱动形式:四轮驱动；标定功率:95.6kw；发动机型号:YC4A150-T304,排放阶段:国家排放标准第三排放阶段；轮距(mm):前轮1550,后轮1530；轮胎规格(前/后):11.2-24/16.9-34；轴距(mm):2380；外廓尺寸(mm):4580×2070×2800. | 44400.00
动力机械 | 拖拉机 | 轮式拖拉机(不含皮带传动轮式拖拉机) | 120-140马力四轮驱动拖拉机 | 山东威晟农业装备有限公司 | 轮式拖拉机 | JWS-1304 | 功率:130马力；驱动方式:四轮驱动；外廓尺寸(长×宽×高)mm:4950×2210×3000；轴距mm:2590；轮距(前轮/后轮)mm:1610、1710、1810、1950/1520~2090；最小使用质量kg:4600；标定功率:95.6kW；发动机型号:WP6G130E311；排放标准:国Ⅲ标准；潍柴(潍坊)中型柴油机有限公司；型式核准证书:CNFCG30583020026 | 44400.00
动力机械 | 拖拉机 | 轮式拖拉机(不含皮带传动轮式拖拉机) | 120-140马力四轮驱动拖拉机 | 河南向阳红机械制造有限公司 | 轮式拖拉机 | 向阳红-1304A | 发动机功率:95.6kW；驱动方式:四轮驱动；外廓尺寸(mm)长×宽×高:4580×2120×3050；轴距:2550(mm)；最小使用质量:4420(kg)；发动机排放标准:国III | 44400.00
动力机械 | 拖拉机 | 轮式拖拉机(不含皮带传动轮式拖拉机) | 120-140马力四轮驱动拖拉机 | 河南向阳红机械制造有限公司 | 轮式拖拉机 | 向阳红-1204 | 发动机功率:88.2kW；驱动方式:四轮驱动；外廓尺寸(mm)长×宽×高:4580×2120×2940；轴距:2550(mm)；最小使用质量:4110(kg)；发动机排放标准:国III | 44400.00
动力机械 | 拖拉机 | 轮式拖拉机(不含皮带传动轮式拖拉机) | 120-140马力四轮驱动拖拉机 | 山东潍坊鲁中拖拉机有限公司 | 轮式拖拉机 | 鲁中-1304 | 发动机功率:130马力,驱动轮数:四轮驱动,发动机符合国家第三阶段排放标准； | 44400.00
动力机械 | 拖拉机 | 轮式拖拉机(不含皮带传动轮式拖拉机) | 120-140马力四轮驱动拖拉机 | 天津拖拉机制造有限公司 | 轮式拖拉机 | TNE1304-1 | 1.外廓尺寸:4957mm×2237mm×2995mm,2.驱动型式:4×4四轮驱动,3.配套功率:95.6kW(130马力,排放标准:国Ⅲ)(选装:96kW),4.发动机型号:LR6A3ZU23/0956E；(选装:PHF6096Z6A),发动机型式核准证书号:CNFCG30669100012,(选装:发动机型式核准证书号:CNFCG30999040009),制造商:一拖(洛阳)柴油机有限公司(选装:华丰动力股份有限公司),5.轴距:2544mm,6.最小使用质量:5530kg,7.配重:440kg/480kg,8.档位数:16F/8R,9.变速箱换挡型式:主副变速直齿啮合套换挡,10.安全驾驶室 | 44400.00
动力机械 | 拖拉机 | 轮式拖拉机(不含皮带传动轮式拖拉机) | 120-140马力四轮驱动拖拉机 | 天津拖拉机制造有限公司 | 轮式拖拉机 | TNB1204 | 1.外廓尺寸:5187mm×2180mm×3200mm,2.驱动型式:4×4四轮驱动,3.配套功率:88.2kW(120马力,排放标准:国Ⅲ),4.发动机型号:LR6M5U23/0882E,发动机型式核准证书号:CNFCG30669120012,制造商:一拖(洛阳)柴油机有限公司,5.轴距:2718mm,6.最小使用质量:5650kg,7.配重:400kg/400kg,8.档位数:F20/R15(选装爬行档时F40/30R),9.变速箱型式:同步器和啮合套换挡,主,副变速为侧操纵,10.安全驾驶室 | 44400.00
动力机械 | 拖拉机 | 轮式拖拉机(不含皮带传动轮式拖拉机) | 120-140马力四轮驱动拖拉机 | 天津拖拉机制造有限公司 | 轮式拖拉机 | TNE1304-2 | 1.外廓尺寸:4957mm×2237mm×2995mm,2.驱动型式:4×4四轮驱动,3.配套功率:95.6kW(130马力,排放标准:国Ⅲ)(选装:96kW),4.发动机型号:LR6A3ZU23/0956E；(选装:PHF6096Z6A),发动机型式核准证书号:CNFCG30669100012,(选装:发动机型式核准证书号:CNFCG30999040009),制造商:一拖(洛阳)柴油机有限公司(选装:华丰动力股份有限公司),5.轴距:2508mm,6.最小使用质量:5130kg,7.配重:440kg/480kg,8.档位数:16F/8R,9.变速箱换挡型式:主副变速直齿啮合套换挡,10.安全架 | 44400.00
动力机械 | 拖拉机 | 轮式拖拉机(不含皮带传动轮式拖拉机) | 120-140马力四轮驱动拖拉机 | 天津拖拉机制造有限公司 | 轮式拖拉机 | TNB1304 | 1.外廓尺寸:5187mm×2217mm×3200mm,2.驱动型式:4×4四轮驱动,3.配套功率:95.6kW(130马力,排放标准:国Ⅲ),4.发动机型号:LR6A3ZU23/0956E,发动机型式核准证书号:CNFCG30669100012,制造商:一拖(洛阳)柴油机有限公司,5.轴距:2718mm,6.最小使用质量:5860kg,7.配重:500kg/600kg,8.档位数:F20/R15(选装爬行档时F40/30R),9.变速箱型式:同步器和啮合套换挡,主,副变速为侧操纵,10.安全驾驶室 | 44400.00
动力机械 | 拖拉机 | 轮式拖拉机(不含皮带传动轮式拖拉机) | 120-140马力四轮驱动拖拉机 | 天津拖拉机制造有限公司 | 轮式拖拉机 | TNE1204-1 | 1.外廓尺寸:4685mm×2046mm×2895mm,2.驱动型式:4×4四轮驱动,3.配套功率:89kW(120马力)(选装:88.2kW),排放标准:国Ⅲ,4.发动机型号:PHF6089Z6A(选装:LR6M5U23/0882E),制造商:华丰动力股份有限公司(选装:一拖(洛阳)柴油机有限公司),5.轴距:2508mm,6.最小使用质量:4160kg,7.配重:310kg/480kg,8.档位数:16F/8R,9.变速箱型式:4×(2+1)×2组成式,主副变速直齿啮合套换档,10.安全驾驶室 | 44400.00
动力机械 | 拖拉机 | 轮式拖拉机(不含皮带传动轮式拖拉机) | 120-140马力四轮驱动拖拉机 | 天津拖拉机制造有限公司 | 轮式拖拉机 | TNE1204-2 | 1.外廓尺寸:4685mm×2046mm×2895mm,2.驱动型式:4×4四轮驱动,3.配套功率:89kW(120马力)(选装:88.2kW),排放标准:国Ⅲ,4.发动机型号:PHF6089Z6A(选装:LR6M5U23/0882E),制造商:华丰动力股份有限公司(选装:一拖(洛阳)柴油机有限公司),5.轴距:2508mm,6.最小使用质量:3910kg,7.配重:310kg/480kg,8.档位数:16F/8R,9.变速箱型式:4×(2+1)×2组成式,主副变速直齿啮合套换档,10.安全架 | 44400.00
动力机械 | 拖拉机 | 轮式拖拉机(不含皮带传动轮式拖拉机) | 120-140马力四轮驱动拖拉机 | 山东英胜机械有限公司 | 轮式拖拉机 | TT1304 | 型式:4×4四轮驱动；外形尺寸(长x宽x高mm):4860×2110×2970；最小使用质量(kg):4680；配套动力(kW):95.6；PTO转速(r/min):760/1000；120马力≤功率<140马力；驱动方式:四轮驱动型号:LR6A3ZU23/0956E；功率(KW):95.6；制造商:一拖(洛阳)柴油机有限公司；排放阶段:国三；选装型号:WP6G130E330功率(kW):95.6；制造商:潍柴(潍坊)中型柴油机有限公司；排放阶段:国三 | 44400.00
动力机械 | 拖拉机 | 轮式拖拉机(不含皮带传动轮式拖拉机) | 120-140马力四轮驱动拖拉机 | 山东腾拖农业装备有限公司 | 轮式拖拉机 | 1304 | 发动机功率:95.6kW；驱动方式:四轮驱动.结构尺寸(长×宽×高):4820mm×2132mm×2820mm最小使用质量:4350kg；轴距(mm):2545mm轮距(前轮/后轮)(mm):1620(1580、1780、1980)/1700(1600~1935)最小离地间隙(mm):400配重(最大)(kg):240/440档位数(前进/倒退/爬行):16/8；离合器型式:干式单作用变速箱型式:4×(2+1)×2；轮胎型号(前轮/后轮):12.4-24/16.9-34.发动机型号:YC6J155-T302、LR6A3ZU22/0956E；发动机功率:95.6kW、95.6kW、95.6kW；发动机生产厂家:广西玉柴机器股份有限公司、一拖(洛阳)柴油机有限公司；排放阶段:国三排放、国三排放 | 44400.00
动力机械 | 拖拉机 | 轮式拖拉机(不含皮带传动轮式拖拉机) | 120-140马力四轮驱动拖拉机 | 洛阳天宇机械制造有限公司 | 轮式拖拉机 | 格朗斯-1304 | 功率:130马力；驱动方式:四轮驱动；柴油机排放阶段:中国第三阶段；外廓尺寸(长×宽×高):4600×2100×2850(㎜)；轴距:2500(㎜)；最小使用质量4300(㎏)；最大配重(前/后):220/320(㎏) | 44400.00
动力机械 | 拖拉机 | 轮式拖拉机(不含皮带传动轮式拖拉机) | 120-140马力四轮驱动拖拉机 | 洛阳天宇机械制造有限公司 | 轮式拖拉机 | 格朗斯-1204 | 功率:120马力；驱动方式:四轮驱动；柴油机排放阶段:中国第三阶段；外廓尺寸(长×宽×高):4600×2100×2850(㎜)；轴距:2500(㎜)；最小使用质量4300(㎏)；最大配重(前/后):220/320(㎏) | 44400.00
动力机械 | 拖拉机 | 轮式拖拉机(不含皮带传动轮式拖拉机) | 120-140马力四轮驱动拖拉机 | 山东英胜机械有限公司 | 轮式拖拉机 | TT1204 | 型式:4×4四轮驱动；外形尺寸(长x宽x高mm):4860×2110×2905；最小使用质量(kg):4520；配套动力(kW):88.2；PTO转速(r/min):760/1000；120马力≤功率<140马力；驱动方式:四轮驱动型号:LR6A3ZU23/0882E；功率(KW):88.2；制造商:一拖(洛阳)柴油机有限公司；排放阶段:国三； | 44400.00
动力机械 | 拖拉机 | 轮式拖拉机(不含皮带传动轮式拖拉机) | 120-140马力四轮驱动拖拉机 | 道依茨法尔机械有限公司 | 轮式拖拉机 | LE1204 | 驱动轮数:四轮驱动；发动机标定功率(kW):88.2；配套发动机:达到国Ⅲ排放标准.驱动型式:4×4四轮驱动；轴距(mm):2662.5；挡位数(前进/倒退/爬行):16/8/0；轮距(前轮/后轮)(mm):1784-2202(常用1954)/1620-2220(常用1850)；轮距调整方式(前轮/后轮):有级/无级； | 44400.00
动力机械 | 拖拉机 | 轮式拖拉机(不含皮带传动轮式拖拉机) | 120-140马力四轮驱动拖拉机 | 道依茨法尔机械有限公司 | 轮式拖拉机 | CD1204-4 | 驱动轮数:四轮驱动；发动机标定功率(kW):88.2；配套发动机:达到国Ⅲ排放标准.驱动型式:4×4四轮驱动；轴距(mm):2412.5；挡位数(前进/倒退):16/8；轮距(前轮/后轮)(mm):1410、1510(常用)、1610、1710/1620(常用)、1720、1820、1920、2020；轮距调整方式(前轮/后轮):有级调节/无级调节； | 44400.00
动力机械 | 拖拉机 | 轮式拖拉机(不含皮带传动轮式拖拉机) | 120-140马力四轮驱动拖拉机 | 道依茨法尔机械有限公司 | 轮式拖拉机 | LE1354 | 驱动轮数:四轮驱动；发动机标定功率(kW):99.3；配套发动机:达到国Ⅲ排放标准.驱动型式:4×4四轮驱动；轴距(mm):2582；挡位数(前进/倒退/爬行):16/8/0；轮距(mm):1788-2194(常用1956)/1620-2220(常用1850)；轮距调整方式(前轮/后轮):有级可调/无级可调； | 44400.00
动力机械 | 拖拉机 | 轮式拖拉机(不含皮带传动轮式拖拉机) | 120-140马力四轮驱动拖拉机 | 道依茨法尔机械有限公司 | 轮式拖拉机 | CD1204 | 驱动轮数:四轮驱动；发动机标定功率(kW):88.2；配套发动机:达到国Ⅲ排放标准.驱动型式:4×4四轮驱动；轴距(mm):2680；挡位数(前进/倒退):16/8；轮距(前轮/后轮)(mm):1784、1792、1912、1954、2074、2082、2202(常用1954)/1620-2200(常用1850)；轮距调整方式(前轮/后轮):有级调节/无级调节； | 44400.00
动力机械 | 拖拉机 | 轮式拖拉机(不含皮带传动轮式拖拉机) | 120-140马力四轮驱动拖拉机 | 道依茨法尔机械有限公司 | 轮式拖拉机 | CD1304-1 | 型式:四轮驱动；标定功率(kW):95.6；配套发动机:达到国Ⅲ排放标准.发动机型号:YC4A150-T313；制造商:广西玉柴机器股份有限公司；外廓尺寸(长×宽×高mm):4350×2100×2900；轴距(mm):2270；最小使用质量(kg):4350；档位数:16/8/0；变速箱型式:组成式； | 44400.00
动力机械 | 拖拉机 | 轮式拖拉机(不含皮带传动轮式拖拉机) | 120-140马力四轮驱动拖拉机 | 道依茨法尔机械有限公司 | 轮式拖拉机 | CD1304 | 驱动轮数:四轮驱动；发动机标定功率(kW):95.6；配套发动机:达到国Ⅲ排放标准.驱动型式:4×4四轮驱动；轴距(mm):2680；挡位数(前进/倒退):16/8；轮距(mm):1784、1792、1912、1954、2074、2082、2202(常用1954)/1620-2220(常用1850)；轮距调整方式(前轮/后轮):有级调节/无级调节； | 44400.00
动力机械 | 拖拉机 | 轮式拖拉机(不含皮带传动轮式拖拉机) | 120-140马力四轮驱动拖拉机 | 道依茨法尔机械有限公司 | 轮式拖拉机 | SH1204-1 | 驱动轮数:四轮驱动；发动机标定功率(kW):88.2；配套发动机:达到国Ⅲ排放标准.驱动型式:4×4四轮驱动；轴距(mm):2505；挡位数(前进/倒退):16/8；轮距(前轮/后轮)(mm):1410、1510、1610、1710/1620、1720、1820、1920、2020；轮距调整方式(前轮/后轮):有级可调/有级可调； | 44400.00
动力机械 | 拖拉机 | 轮式拖拉机(不含皮带传动轮式拖拉机) | 120-140马力四轮驱动拖拉机 | 山东康弘机械有限公司 | 轮式拖拉机 | KH1204 | 发动机标定功率:120马力(88.2KW)；驱动方式:四轮驱动；发动机排放标准:国三；外廓尺寸(长×宽×高mm):4500×2080×2870(至空气滤清器顶)；最小使用质量(kg):3880；轴距:2210mm；档位数(前进/倒退/爬行):16F/8R；转向系型式:全液压转向；转向器型式:摆线转阀式；离合器型式:双片、干式、双作用、分动式；变速箱型式:4×(2+1)×2组成式；变速箱换挡方式:啮合套；轮胎型号(前轮/后轮):12.4-24/16.9-34 | 44400.00
动力机械 | 拖拉机 | 轮式拖拉机(不含皮带传动轮式拖拉机) | 120-140马力四轮驱动拖拉机 | 山东康弘机械有限公司 | 轮式拖拉机 | KH1354 | 发动机标定功率:135马力(99.2KW)；驱动方式:四轮驱动；发动机排放标准:国三；外廓尺寸(长×宽×高mm):4920×2135×2870(至空气滤清器顶)；最小使用质量(kg):4890；轴距:2500mm；档位数(前进/倒退/爬行):16/8；转向系型式:全液压转向；转向器型式:摆线转阀式；离合器型式:双片、干式、双作用、分动式；变速箱型式:4×(2+1)×2组成式；变速箱换挡方式:啮合套；轮胎型号(前轮/后轮):14.9-24/18.4-34 | 44400.00
动力机械 | 拖拉机 | 轮式拖拉机(不含皮带传动轮式拖拉机) | 120-140马力四轮驱动拖拉机 | 山东康弘机械有限公司 | 轮式拖拉机 | KH1254 | 发动机标定功率:125马力(92KW)；驱动方式:四轮驱动；发动机排放标准:国三；外廓尺寸(长×宽×高mm):4510×2060×2810(至空气滤清器顶)；最小使用质量(kg):3880；轴距:2500mm；档位数(前进/倒退/爬行):16F/8R；转向系型式:全液压转向；转向器型式:摆线转阀式；离合器型式:双片、干式、双作用、分动式；变速箱型式:4×(2+1)×2组成式；变速箱换挡方式:啮合套；轮胎型号(前轮/后轮):12.4-24/16.9-34 | 44400.00
动力机械 | 拖拉机 | 轮式拖拉机(不含皮带传动轮式拖拉机) | 120-140马力四轮驱动拖拉机 | 山东康弘机械有限公司 | 轮式拖拉机 | KH1304 | 发动机标定功率:130马力(95.6KW)；驱动方式:四轮驱动；发动机排放标准:国三；外廓尺寸(长×宽×高mm):4920×2060×2870(至空气滤清器顶)；最小使用质量(kg):4880；轴距:2500mm；档位数(前进/倒退/爬行):16F/8R；转向系型式:全液压转向；转向器型式:摆线转阀式；离合器型式:双片、干式、双作用、分动式；变速箱型式:4×(2+1)×2组成式；变速箱换挡方式:啮合套；轮胎型号(前轮/后轮):12.4-24/16.9-34 | 44400.00
动力机械 | 拖拉机 | 轮式拖拉机(不含皮带传动轮式拖拉机) | 120-140马力四轮驱动拖拉机 | 山东潍坊鲁中拖拉机有限公司 | 轮式拖拉机 | 鲁中-1204 | 发动机功率:120马力,驱动轮数:四轮驱动,发动机符合国家第三阶段排放标准； | 44400.00
动力机械 | 拖拉机 | 轮式拖拉机(不含皮带传动轮式拖拉机) | 120-140马力四轮驱动拖拉机 | 安徽泗州拖拉机制造有限公司 | 轮式拖拉机 | HT-1204 | 发动机型号:LR4M5ZU23/0882E；功率:88.2kw；驱动方式:四轮驱动；发动制造商:一拖(洛阳)柴油机有限公司；排放标准:国三排放；发动机型式:立式、水冷、四冲程；发动机吸气方式:涡轮增压；发动机气缸数:4缸；发动机标定转速:2300r/min；动力输出轴转速:760/850r/min | 44400.00
动力机械 | 拖拉机 | 轮式拖拉机(不含皮带传动轮式拖拉机) | 120-140马力四轮驱动拖拉机 | 安徽泗州拖拉机制造有限公司 | 轮式拖拉机 | HT-1304 | 发动机型号:LR6A3ZU23/0956E；功率:95.6kw；驱动方式:四轮驱动；发动机制造商；一拖(洛阳)柴油机制造有限公司；排放标准:国三排放；发动机型式:立式、水冷、四冲程；压缩比:17.5:1；发动机吸气方式:涡轮增压；发动机气缸数:6缸；发动机标定转速:2300r/min； | 44400.00
动力机械 | 拖拉机 | 轮式拖拉机(不含皮带传动轮式拖拉机) | 120-140马力四轮驱动拖拉机 | 洛阳丰收农业机械装备有限公司 | 轮式拖拉机 | 芬美得-1304A | 发动机功率:95.6kW；驱动方式:四轮驱动；外廓尺寸(mm)长×宽×高:4580×2120×3050；轴距:2550(mm)；最小使用质量:4420(kg)；发动机排放标准:国III | 44400.00
动力机械 | 拖拉机 | 轮式拖拉机(不含皮带传动轮式拖拉机) | 120-140马力四轮驱动拖拉机 | 洛阳丰收农业机械装备有限公司 | 轮式拖拉机 | 芬美得-1204 | 发动机功率:88.2kW；驱动方式:四轮驱动；外廓尺寸(mm)长×宽×高:4580×2120×2940；轴距:2550(mm)；最小使用质量:4110(kg)；发动机排放阶段:国III | 44400.00
动力机械 | 拖拉机 | 轮式拖拉机(不含皮带传动轮式拖拉机) | 120-140马力四轮驱动拖拉机 | 洛阳丰收农业机械装备有限公司 | 轮式拖拉机 | 芬美得-1304 | 发动机功率:95.6kW；驱动方式:四轮驱动；外廓尺寸(mm)长×宽×高:5050×2370×3000；轴距:2550(mm)；最小使用质量:4420(kg)；发动机排放标准:国III | 44400.00
动力机械 | 拖拉机 | 轮式拖拉机(不含皮带传动轮式拖拉机) | 120-140马力四轮驱动拖拉机 | 潍坊泰鸿拖拉机有限公司 | 轮式拖拉机 | TH1304 | 外廓尺寸(长×宽×高):4925×2300×2850；驱动型式:4×4四轮驱动；轴距(MM):2660MM；最小使用质量(KG):4280；最大配重KG(前/后):308/688；档位数(前进/倒退):16/8；变速箱型式:4×(2+1)×2组成式；驾驶室或安全架(有否):有；发动机型号:LR6A3ZU23/0956E(一拖(洛阳)柴油机有限公司、95.6KW、国三CNFCG30669100012) | 44400.00
动力机械 | 拖拉机 | 轮式拖拉机(不含皮带传动轮式拖拉机) | 120-140马力四轮驱动拖拉机 | 潍坊泰鸿拖拉机有限公司 | 轮式拖拉机 | TH1304-2 | 外廓尺寸(长×宽×高):4950×2250×2900；驱动型式:四轮驱动；轴距(MM):2265MM；最小使用质量(KG):4294；档位数(前进/倒退/爬行):16/8/0；变速箱型式:4×(2+1)×2组成式；发动机型号:YCD4J33T6-130(广西玉柴动力机械有限公司、95.6KW、国三CNFCG3000951000029000001) | 44400.00
动力机械 | 拖拉机 | 轮式拖拉机(不含皮带传动轮式拖拉机) | 120-140马力四轮驱动拖拉机 | 江苏悦达智能农业装备有限公司【原：马恒达悦达（盐城）拖拉机有限公司】 | 轮式拖拉机 | 黄海金马-1304A-1 | 驱动方式:四轮驱动；柴油机功率:95.6KW,排放标准:第三阶段；安全驾驶室；档位数:前进16/倒退8；直齿啮合套换挡；后置、独立式动力输出轴,转速为720/1000或720/860或540/1000或540/720(R/MIN)；全液压转向系统. | 44400.00
动力机械 | 拖拉机 | 轮式拖拉机(不含皮带传动轮式拖拉机) | 120-140马力四轮驱动拖拉机 | 江苏悦达智能农业装备有限公司【原：马恒达悦达（盐城）拖拉机有限公司】 | 轮式拖拉机 | 黄海金马-1204A-1 | 驱动方式:四轮驱动；柴油机功率:88.2KW,排放标准:第三阶段；安全驾驶室；档位数:前进16/倒退8/爬行12；直齿啮合套换挡；后置、独立式动力输出轴,转速为720/1000或720/860或540/1000或540/720(R/MIN)；全液压转向系统. | 44400.00
动力机械 | 拖拉机 | 轮式拖拉机(不含皮带传动轮式拖拉机) | 120-140马力四轮驱动拖拉机 | 爱科（常州）农业机械有限公司 | 轮式拖拉机 | MF1204 | 驱动方式:四轮驱动；标定功率:88.3KW；排放阶段:GB20891-2014第三阶段 | 44400.00
动力机械 | 拖拉机 | 轮式拖拉机(不含皮带传动轮式拖拉机) | 120-140马力四轮驱动拖拉机 | 潍坊华夏拖拉机制造有限公司 | 轮式拖拉机 | 华夏1354 | 功率:135马力；驱动方式:四轮驱动；排放标准:国三 | 44400.00
动力机械 | 拖拉机 | 轮式拖拉机(不含皮带传动轮式拖拉机) | 120-140马力四轮驱动拖拉机 | 常州东风农机集团有限公司 | 轮式拖拉机 | DF1204-8 | 轴距:2352MM,最小离地间隙425MM,档位数:前进档12个,倒退档4个.四轮驱动.配套国三柴油机信息:东方红柴油机LR4M5ZU23/0882E,功率88.2KW；潍柴动力WP4.1G120E310A,功率88.2KW；玉柴YC4A140-T304,功率88.2KW. | 44400.00
动力机械 | 拖拉机 | 轮式拖拉机(不含皮带传动轮式拖拉机) | 120-140马力四轮驱动拖拉机 | 常州东风农机集团有限公司 | 轮式拖拉机 | DF1304 | 轴距:2665MM,最小离地间隙478MM,档位数:前进档12个,倒退档4个.四轮驱动.配套国三柴油机信息:东方红柴油机LR6A3ZU23/0956E,功率95.6KW；上柴SC7H145.1G3,功率95.6KW；潍柴动力WP6G130E310,功率95.6KW；玉柴YC6J155-T301,功率95.6KW. | 44400.00
动力机械 | 拖拉机 | 轮式拖拉机(不含皮带传动轮式拖拉机) | 120-140马力四轮驱动拖拉机 | 常州东风农机集团有限公司 | 轮式拖拉机 | DF1304-5 | 轴距:2651MM,最小离地间隙460MM,档位数:前进档12个,倒退档4个,四轮驱动.配套国三柴油机信息:东方红柴油机LR6A3ZU23/0956E,功率95.6KW；上柴SC7H145.1G3,功率95.6KW；潍柴动力WP6G130E310,功率95.6KW；玉柴YC6J155-T301,功率95.6KW. | 44400.00
动力机械 | 拖拉机 | 轮式拖拉机(不含皮带传动轮式拖拉机) | 120-140马力四轮驱动拖拉机 | 常州东风农机集团有限公司 | 轮式拖拉机 | DF1204 | 轴距:2665MM,最小离地间隙478MM,档位数:前进档12个,倒退档4个.四轮驱动.配套国三柴油机信息:东方红柴油机LR6M5U23/0882E,功率88.2KW；上柴SC7H135G3,功率88.2KW；潍柴动力WP6G120E310,功率88.2KW；玉柴YC6J140-T301,功率88.2KW. | 44400.00
动力机械 | 拖拉机 | 轮式拖拉机(不含皮带传动轮式拖拉机) | 120-140马力四轮驱动拖拉机 | 雷沃重工股份有限公司 | 轮式拖拉机 | M1304-X | 驱动方式:四轮驱动；功率(kw):95.6KW；排放标准:第三阶段； | 44400.00
动力机械 | 拖拉机 | 轮式拖拉机(不含皮带传动轮式拖拉机) | 120-140马力四轮驱动拖拉机 | 雷沃重工股份有限公司 | 轮式拖拉机 | M1354-G | 驱动方式:四轮驱动；功率(kw):99.3KW；排放标准:第三阶段； | 44400.00
动力机械 | 拖拉机 | 轮式拖拉机(不含皮带传动轮式拖拉机) | 120-140马力四轮驱动拖拉机 | 雷沃重工股份有限公司 | 轮式拖拉机 | M1204-A | 驱动方式:四轮驱动；功率(kw):88.2KW；排放标准:第三阶段； | 44400.00
动力机械 | 拖拉机 | 轮式拖拉机(不含皮带传动轮式拖拉机) | 120-140马力四轮驱动拖拉机 | 雷沃重工股份有限公司 | 轮式拖拉机 | M1204-X | 驱动方式:四轮驱动；功率(kw):88.2KW；排放标准:第三阶段； | 44400.00
动力机械 | 拖拉机 | 轮式拖拉机(不含皮带传动轮式拖拉机) | 120-140马力四轮驱动拖拉机 | 雷沃重工股份有限公司 | 轮式拖拉机 | M1204-DS | 驱动方式:四轮驱动；功率(kw):88.2KW；排放标准:第三阶段； | 44400.00
动力机械 | 拖拉机 | 轮式拖拉机(不含皮带传动轮式拖拉机) | 120-140马力四轮驱动拖拉机 | 雷沃重工股份有限公司 | 轮式拖拉机 | M1304-G | 驱动方式:四轮驱动；功率(kw):95.6KW；排放标准:第三阶段； | 44400.00
动力机械 | 拖拉机 | 轮式拖拉机(不含皮带传动轮式拖拉机) | 120-140马力四轮驱动拖拉机 | 雷沃重工股份有限公司 | 轮式拖拉机 | M1304-A1 | 驱动方式:四轮驱动；功率(kw):95.6KW；排放标准:第三阶段； | 44400.00
动力机械 | 拖拉机 | 轮式拖拉机(不含皮带传动轮式拖拉机) | 120-140马力四轮驱动拖拉机 | 雷沃重工股份有限公司 | 轮式拖拉机 | M1304-DA | 驱动方式:四轮驱动；功率(kw):95.6kw；排放标准:第三阶段； | 44400.00
动力机械 | 拖拉机 | 轮式拖拉机(不含皮带传动轮式拖拉机) | 120-140马力四轮驱动拖拉机 | 山东双力现代农业装备有限公司 | 轮式拖拉机 | SL1304D | 驱动型式:4×4四轮驱动,配套功率:95.6kW、发动机型号:东方红LR6A3ZU23/0956E,制造商:一拖(洛阳)柴油机有限公司,选装发动机型号:道依茨(DEUTZ)牌WP6G130E330,排放阶段:国三,轴距:2520mm,最小使用质量:4450kg,最大配重(前/后):418/480kg,档位数(前进/倒退/爬行):16/8/0,变速箱型式:4×(2+1)×2组成式,六柱式驾驶室:TD904.451C | 44400.00
动力机械 | 拖拉机 | 轮式拖拉机(不含皮带传动轮式拖拉机) | 120-140马力四轮驱动拖拉机 | 山东双力现代农业装备有限公司 | 轮式拖拉机 | SL1304 | 功率95.6KW,四轮驱动.外廓尺寸(长*宽*高)4925*2335*3160MM,轴距2560MM,档位数(前进/倒退):16F+8R,驾驶室,原发动机为国二东方红LR6M5-22,现发动机升级为东方红LR6A3ZU23/0956E,国三标准,全液压转向,干式双作用独立操作离合器,变速箱型式:4*(2+1)*2组成式,啮合套换挡,轮胎型号(前轮/后轮):14.9-26/18.4-38.动力输出轴转速:540/1000R/MIN. | 44400.00
动力机械 | 拖拉机 | 轮式拖拉机(不含皮带传动轮式拖拉机) | 120-140马力四轮驱动拖拉机 | 雷沃重工股份有限公司 | 轮式拖拉机 | M1204-A1 | 驱动方式:四轮驱动；功率(kw):88.2KW；排放标准:第三阶段； | 44400.00
动力机械 | 拖拉机 | 轮式拖拉机(不含皮带传动轮式拖拉机) | 120-140马力四轮驱动拖拉机 | 山东双力现代农业装备有限公司 | 轮式拖拉机 | SL1204 | 功率88.2KW,四轮驱动.外廓尺寸(长*宽*高)4700*2160*2870MM,轴距2520MM,档位数(前进/倒退):16/8,驾驶室,原发动机为国二东方红LR6B5-23,现升级为东方红LR6M5U23/0882E,排放标准:国三标准,全液压转向,干式双作用离合器,啮合套换挡,轮胎型号(前轮/后轮):12.4-24/16.9-34,动力输出轴转速:760/1000,选装760/850,540/1000R/MIN. | 44400.00
动力机械 | 拖拉机 | 轮式拖拉机(不含皮带传动轮式拖拉机) | 120-140马力四轮驱动拖拉机 | 雷沃重工股份有限公司 | 轮式拖拉机 | M1304-A | 驱动方式:四轮驱动；功率(kw):95.6KW；排放标准:第三阶段； | 44400.00
动力机械 | 拖拉机 | 轮式拖拉机(不含皮带传动轮式拖拉机) | 120-140马力四轮驱动拖拉机 | 洛阳路通农业装备有限公司 | 轮式拖拉机 | 路通-1304B | 功率:95.6kW；驱动方式:四轮驱动；排放标准:国三 | 44400.00
动力机械 | 拖拉机 | 轮式拖拉机(不含皮带传动轮式拖拉机) | 120-140马力四轮驱动拖拉机 | 洛阳路通农业装备有限公司 | 轮式拖拉机 | 路通-1204B | 功率:88.2kW；驱动方式:四轮驱动；排放标准:国三 | 44400.00
动力机械 | 拖拉机 | 轮式拖拉机(不含皮带传动轮式拖拉机) | 120-140马力四轮驱动拖拉机 | 山东巨明机械有限公司 | 轮式拖拉机 | JM1304 | 发动机标定功率:95.6kW；驱动方式:四轮驱动；外廓尺寸(长×宽×高):5060×2105×2820mm；轴距:2530mm；最小使用质量:4499kg；最大配重(前/后):440/360kg；档位数(前进/倒退/爬行):16/8；变速箱型式:(2+1)×4×2；安全驾驶室；发动机排放标准:中国第三阶段. | 44400.00
动力机械 | 拖拉机 | 轮式拖拉机(不含皮带传动轮式拖拉机) | 120-140马力四轮驱动拖拉机 | 山东巨明机械有限公司 | 轮式拖拉机 | JM1204 | 发动机标定功率:88.2kW；驱动方式:四轮驱动；外廓尺寸(长×宽×高):5060×2105×2820mm；轴距:2530mm；最小使用质量:4499kg；最大配重(前/后):440/360kg；档位数(前进/倒退/爬行):16/8；变速箱型式:(2+1)×4×2；安全驾驶室；发动机排放标准:中国第三阶段. | 44400.00
动力机械 | 拖拉机 | 轮式拖拉机(不含皮带传动轮式拖拉机) | 120-140马力四轮驱动拖拉机 | 山东雷一重工农业装备制造有限公司 | 轮式拖拉机 | 雷一1254(原:NIUHELAN1254) | 型式:4×4四轮驱动,外廓尺寸(MM):4950×2140×2870,轴距2550MM,最小使用质量4670KG,最大牵引力>=23.7KN,动力输出轴输出功率>=79.9KW,最大配置(前/后):290/170(KG),变速箱型式:4×(2+1)×2组成式,换挡方式:啮合套换挡,发动机品牌及型号:道依茨WP6G125E330,制造商:潍坊潍柴道依茨柴油机有限公司,标定功率:92KW,国三排放标准 | 44400.00
动力机械 | 拖拉机 | 轮式拖拉机(不含皮带传动轮式拖拉机) | 120-140马力四轮驱动拖拉机 | 山东雷一重工农业装备制造有限公司 | 轮式拖拉机 | 雷一1354(原:NIUHELAN1354) | 型式:4×4四轮驱动,外廓尺寸(MM):4950×2140×2870,轴距2550MM,最小使用质量4690KG,最大牵引力>=23.7KN,动力输出轴输出功率>=85.5KW,最大配置(前/后):290/170(KG),变速箱型式:4×(2+1)×2组成式,换挡方式:啮合套换挡,发动机品牌及型号:道依茨WP6G135E330,制造商:潍坊潍柴道依茨柴油机有限公司,标定功率:100.5KW,国三排放标准 | 44400.00
动力机械 | 拖拉机 | 轮式拖拉机(不含皮带传动轮式拖拉机) | 120-140马力四轮驱动拖拉机 | 山东凯斯迪尔农业装备有限公司 | 轮式拖拉机 | DR1304 | 功率:95.6KW(130马力)；排放标准:国三；驱动方式:四轮驱动；外廓尺寸(长×宽×高):4950mm×2190mm×2860mm；最小使用质量:4500kg；挡位数(前进/倒退/爬行):16/8； | 44400.00
动力机械 | 拖拉机 | 轮式拖拉机(不含皮带传动轮式拖拉机) | 120-140马力四轮驱动拖拉机 | 山东凯斯迪尔农业装备有限公司 | 轮式拖拉机 | DR1204 | 功率:88.2KW(120马力)；排放标准:国三；驱动方式:四轮驱动；外廓尺寸(长×宽×高):4800mm×2190mm×2860mm；最小使用质量:4300kg；挡位数(前进/倒退/爬行):16/8/0； | 44400.00
动力机械 | 拖拉机 | 轮式拖拉机(不含皮带传动轮式拖拉机) | 120-140马力四轮驱动拖拉机 | 潍坊大申奔野机械有限公司 | 轮式拖拉机 | M1354 | 结构尺寸(长*宽*高mm):4850*2050*2800,整机质量(kg):4155,配套动力(KW)88.2型式:4x4四轮驱动,轴距(mm):2500轮距(前轮/后轮)(mm):1610/1610,1750,1990,最小离地间隙(mm):420,最大配重(前/后)(kg):310/320,档位数(前进/倒退):16/8,动力输出轴输出功率(kw):74.97,最大牵引力(KN)::39.5,驾驶室或安全架:驾驶室,转向系形式:全液压转向,离合器型式:单片,干式,双作用,变速箱换挡方式:啮合式换挡,轮胎型号(前轮/后轮):12.4-24/16.9-34,液压悬挂系统型式:分置式,悬挂装置型式及类别:后置三点悬挂,2类,调节方式:力位调节,动力输出轴型式:独立式.发动机排放标准:(GB20891-2014)第三阶段. | 44400.00
动力机械 | 拖拉机 | 轮式拖拉机(不含皮带传动轮式拖拉机) | 120-140马力四轮驱动拖拉机 | 潍坊昊鹏农业装备有限公司 | 轮式拖拉机 | 昊鹏1354 | 功率:135马力,驱动方式:四轮驱动；外廓尺寸(长×宽×高mm):5050×2130×3000,轴距(mm):2600,常用轮距(前轮/后轮mm):1600/1650,最小使用质量(Kg):4585,挡位数(前进/倒退/爬行):16/8/0,排放标准:GB20891-2014<<非道路移动机械用柴油机排气污染物排放限值及测量方法(中国第三、四阶段)>>第三阶段 | 44400.00
动力机械 | 拖拉机 | 轮式拖拉机(不含皮带传动轮式拖拉机) | 120-140马力四轮驱动拖拉机 | 潍坊大申奔野机械有限公司 | 轮式拖拉机 | M1204 | 结构尺寸(长*宽*高mm):4850*2050*2800,整机质量(kg):4155,配套动力(KW)88.2型式:4x4四轮驱动,轴距(mm):2500轮距(前轮/后轮)(mm):1610/1610,1750,1990,最小离地间隙(mm):420,最大配重(前/后)(kg):310/320,档位数(前进/倒退):16/8,动力输出轴输出功率(kw):74.97,最大牵引力(KN)::39.5,驾驶室或安全架:驾驶室,转向系形式:全液压转向,离合器型式:单片,干式,双作用,变速箱换挡方式:啮合式换挡,轮胎型号(前轮/后轮):12.4-24/16.9-34,液压悬挂系统型式:分置式,悬挂装置型式及类别:后置三点悬挂,2类,调节方式:力位调节,动力输出轴型式:独立式.发动机排放标准:(GB20891-2014)第三阶段. | 44400.00
动力机械 | 拖拉机 | 轮式拖拉机(不含皮带传动轮式拖拉机) | 120-140马力四轮驱动拖拉机 | 第一拖拉机股份有限公司 | 轮式拖拉机 | LX1254 | 功率:92KW/125马力；驱动方式:四轮驱动；LR6R3LU22/0920E(国三) | 44400.00
动力机械 | 拖拉机 | 轮式拖拉机(不含皮带传动轮式拖拉机) | 120-140马力四轮驱动拖拉机 | 第一拖拉机股份有限公司 | 轮式拖拉机 | LY1204d | 功率:88.2KW/120马力；驱动方式:四轮驱动；LR4M5LU22/0882E(国三)/LR6M5U22/0882E(国三) | 44400.00
动力机械 | 拖拉机 | 轮式拖拉机(不含皮带传动轮式拖拉机) | 120-140马力四轮驱动拖拉机 | 第一拖拉机股份有限公司 | 轮式拖拉机 | LY1204 | 功率:88.2KW/120马力；驱动方式:四轮驱动；LR4M5LU22/0882E(国三) | 44400.00
动力机械 | 拖拉机 | 轮式拖拉机(不含皮带传动轮式拖拉机) | 120-140马力四轮驱动拖拉机 | 第一拖拉机股份有限公司 | 轮式拖拉机 | LX1304 | 功率:95.6KW/130马力；驱动方式:四轮驱动；LR6A3LU22/0956E(国三) | 44400.00
动力机械 | 拖拉机 | 轮式拖拉机(不含皮带传动轮式拖拉机) | 120-140马力四轮驱动拖拉机 | 第一拖拉机股份有限公司 | 轮式拖拉机 | LY1304 | 功率:95.6KW/130马力；驱动方式:四轮驱动；LR4M5LU22/0956E(国三) | 44400.00
动力机械 | 拖拉机 | 轮式拖拉机(不含皮带传动轮式拖拉机) | 120-140马力四轮驱动拖拉机 | 第一拖拉机股份有限公司 | 轮式拖拉机 | LY1304d | 功率:95.6KW/130马力；驱动方式:四轮驱动；LR4M5LU22/0956E(国三)/LR6A3LU22/0956E(国三) | 44400.00
动力机械 | 拖拉机 | 轮式拖拉机(不含皮带传动轮式拖拉机) | 120-140马力四轮驱动拖拉机 | 第一拖拉机股份有限公司 | 轮式拖拉机 | LX1204 | 功率:88.2KW/120马力；驱动方式:四轮驱动；LR6R3LU22/0882E(国三) | 44400.00
动力机械 | 拖拉机 | 轮式拖拉机(不含皮带传动轮式拖拉机) | 120-140马力四轮驱动拖拉机 | 星光农机股份有限公司 | 轮式拖拉机 | XG1304 | 型式:4×4四轮驱动；外廓尺寸(长×宽×高):4810mm×2500mm×3010mm；轮距(前轮/后轮):1760(1760、1790、1888、1930、2028、2058、2156)/2010(1620∽2420)；轮距(前轮/后轮)调整方式:有级可调/有级可调；轴距:2550mm；最小使用质量:5180kg；最大配重(前/后):352kg/480kg；档位数(前进/倒退):16/8；功率:95.6kW；变速箱型式:4×(2+1)×2组合式.(国三动力；发动机型号:LR6A3ZU23/0956E；功率:95.6KW；制造商:第一拖拉机股份有限公司) | 44400.00
动力机械 | 拖拉机 | 轮式拖拉机(不含皮带传动轮式拖拉机) | 120-140马力四轮驱动拖拉机 | 星光农机股份有限公司 | 轮式拖拉机 | XG1204 | 型式:4×4四轮驱动；外廓尺寸(长×宽×高):4382mm×2046mm×2895mm；轮距(前轮/后轮):1600mm~1930mm/1616mm~2016mm；轮距(前轮/后轮)调整方式:有级可调/有级可调；轴距:2508mm；最小使用质量:4155kg；最大配重(前/后):310kg/480kg；档位数(前进/倒退):16/8；功率:88.2kW；变速箱型式:4×(2+1)×2组合式(国三动力；发动机型号:LR6M5U23/0882E；功率:88.2KW；制造商:第一拖拉机股份有限公司) | 44400.00
动力机械 | 拖拉机 | 轮式拖拉机(不含皮带传动轮式拖拉机) | 120-140马力四轮驱动拖拉机 | 洛阳世英机械制造有限公司 | 轮式拖拉机 | SJH1304B | 发动机标定功率(KW)95.6；驱动方式:四轮驱动；排放阶段:国三；外廓尺寸(长×宽×高)4720×2180×3100mm；轴距:2540mm；前后轮轮距或轨距:1640/1710mm；前后轮轮距调整方式:不可调/无极可调；最小离地间隙:380mm(四驱前桥底部)；最小使用质量:4540kg； | 44400.00
动力机械 | 拖拉机 | 轮式拖拉机(不含皮带传动轮式拖拉机) | 120-140马力四轮驱动拖拉机 | 洛阳世英机械制造有限公司 | 轮式拖拉机 | SJH1204 | 发动机标定功率(KW)88.2；驱动方式:四轮驱动；排放阶段:国三；外廓尺寸(长×宽×高):4720×2180×3100mm(空滤顶)；轴距:2540mm；前后轮轮距或轨距:1640/1710mm；前后轮轮距调整方式:不可调/无级可调；最小离地间隙:380mm(四驱前桥底部)；最小使用质量:4540kg； | 44400.00
动力机械 | 拖拉机 | 轮式拖拉机(不含皮带传动轮式拖拉机) | 120-140马力四轮驱动拖拉机 | 江苏常发农业装备股份有限公司 | 轮式拖拉机 | CFH1304A | 型式:四轮驱动；外廓尺寸(长×宽×高):5236mm×2155mm×2965mm；轴距:2696mm；轮距:前轮距1720mm,后轮距1688mm；轮距调整方式:前轮有级可调、后轮有级可调；最小使用质量:4850kg；最大配重质量:前配重480kg,后配重600kg；档位数:前进16/倒退16/爬行0；发动机与离合器联结方式:直联式；配套动力型号:YC6J155-T301,制造商:广西玉柴机器股份有限公司,气缸数:6缸,标定功率:95.6kw,标定转速:2300r/min,排放标准:第三阶段；转向方式:全液压转向；离合器型式:双作用；变速箱换挡方式:同步器换挡,选装啮合套换挡；轮胎规格:前轮14.9-28、后轮18.4-38；液压悬挂装置型式:后置、Ⅱ类、三点悬挂. | 44400.00
动力机械 | 拖拉机 | 轮式拖拉机(不含皮带传动轮式拖拉机) | 120-140马力四轮驱动拖拉机 | 江苏常发农业装备股份有限公司 | 轮式拖拉机 | CFG1304 | 型式:四轮驱动；外廓尺寸(长×宽×高):5044mm×2120mm×3040mm；轴距:2681mm；轮距:前轮距1646-1928mm,后轮距1656-2088mm；轮距调整方式:前轮有级调节、后轮有级调节；最小使用质量:配安全架4530kg,配驾驶室4800kg；最大配重质量:前配重560kg,后配重600kg；档位数:前进12/倒退12/爬行0,选装爬行前进12/倒退12/爬行24；发动机与离合器联结方式:直联式；驾驶室或安全架:安全架,选装安全驾驶室；配套动力型号:YC6J155-T301,制造商:广西玉柴机器股份有限公司,气缸数:6缸,标定功率:95.6kw,标定转速:2300r/min,排放标准:第三阶段；选装一LR6A3ZU23/0956E,制造商:一拖(洛阳)柴油机有限公司,气缸数:6缸,标定功率:95.6kw,标定转速:2300r/min,排放标准:第三阶段,转向方式:全液压转向；离合器型式:干式、单片、常接合、双作用；变速箱换挡方式:啮合套换挡,选装同步器换档；轮胎规格:前轮14.9-26/12.4-28、后轮16.9-38/16.9-34；液压悬挂装置型式:后置、Ⅱ类、三点悬挂. | 44400.00
动力机械 | 拖拉机 | 轮式拖拉机(不含皮带传动轮式拖拉机) | 120-140马力四轮驱动拖拉机 | 江苏常发农业装备股份有限公司 | 轮式拖拉机 | CFG1204B | 型式:四轮驱动；外廓尺寸(长×宽×高):4805mm×2120mm×2970mm；轴距:2334mm；轮距:前轮距1720mm,后轮距1688mm；轮距调整方式:前轮有级可调、后轮有级可调；最小使用质量:4400kg；最大配重质量:前配重480kg,后配重600kg；档位数:前进12/倒退12/爬行档24；发动机与离合器联结方式:直联式；配套动力型号:YC4A140-T314,制造商:广西玉柴机器股份有限公司,气缸数:4缸,标定功率:88.2kw,标定转速:2300r/min,排放标准:第三阶段；转向方式:全液压转向；离合器型式:双作用；变速箱换挡方式:啮合套换挡,选装同步器换挡；轮胎规格:前轮14.9-26、后轮16.9-38；液压悬挂装置型式:后置、Ⅱ类、三点悬挂. | 44400.00
动力机械 | 拖拉机 | 轮式拖拉机(不含皮带传动轮式拖拉机) | 120-140马力四轮驱动拖拉机 | 潍坊昊田农业装备有限公司 | 轮式拖拉机 | 昊田1204 | 驱动型式:4×4四轮驱动,外廓尺寸(MM):4530×2050×2920,轴距(MM):2600,轮距(出厂MM):1610/1608,最小使用质量(KG):4040,最大配重(前/后)(KG):310/320,档位数(前进/后退):16/8,离合器型式:单片、干式、双作用、常结合式,变速箱型式:4×(2+1)×2组成式,换挡方式:啮合套,悬挂装置类别:3类,后置三点悬挂,动力输出轴转速(R/MIN):760/850,发动机:6M1-120U33(安徽天利动力股份有限公司、88.3KW、国三核准号:CNFCG30972030015),选装:LR6A3ZU23/0882E(一拖(洛阳)柴油机有限公司、88.2KW、国三核准号:CNFCG30669100011) | 44400.00
动力机械 | 拖拉机 | 轮式拖拉机(不含皮带传动轮式拖拉机) | 120-140马力四轮驱动拖拉机 | 潍坊昊田农业装备有限公司 | 轮式拖拉机 | 昊田1304 | 驱动型式:4×4四轮驱动,外廓尺寸(MM):4760×2150×2800,轴距(MM):2600,轮距(出厂MM):1810/1790,最小使用质量(KG):4313,最大配重(前/后)(KG):310/170,档位数(前进/后退):16/8,离合器型式:单片、干式、双作用、常结合式,变速箱型式:4×(2+1)×2组成式,换挡方式:啮合套,悬挂装置类别:2类,后置三点悬挂,动力输出轴转速(R/MIN):760/850,发动机:1006D-S6TA17(天津雷沃动力有限公司、95.6KW、国三),选装:6M3-130U32(安徽天利动力股份有限公司、95.6KW、国三核准号:CNFCG30972030008),LR6A3ZU23/0956E(一拖(洛阳)柴油机有限公司、95.6KW、国三核准号:CNFCG30669100012). | 44400.00
动力机械 | 拖拉机 | 轮式拖拉机(不含皮带传动轮式拖拉机) | 120-140马力四轮驱动拖拉机 | 潍坊迪尔津拖农业装备有限公司 | 轮式拖拉机 | 迪尔津拖1304 | 发动机标定功率:95.6kw；国三排放标准；驱动方式:四轮驱动；外廓尺寸(长*宽*高):5060*2330*2965(mm)；最小使用质量:4974kg；最大牵引力:28KN | 44400.00
动力机械 | 拖拉机 | 轮式拖拉机(不含皮带传动轮式拖拉机) | 120-140马力四轮驱动拖拉机 | 潍坊迪尔津拖农业装备有限公司 | 轮式拖拉机 | 迪尔津拖1204 | 发动机标定功率:88.2kw；国三排放标准；驱动方式:四轮驱动；外廓尺寸(长*宽*高):4930*2180*2880(mm)；最小使用质量:4275kg；最大牵引力:23.7KN | 44400.00
动力机械 | 拖拉机 | 轮式拖拉机(不含皮带传动轮式拖拉机) | 120-140马力四轮驱动拖拉机 | 徐州凯尔农业装备股份有限公司 | 轮式拖拉机 | KAT1204 | 四轮驱动,功率:91kW,排放标准国3 | 44400.00
动力机械 | 拖拉机 | 轮式拖拉机(不含皮带传动轮式拖拉机) | 120-140马力四轮驱动拖拉机 | 徐州凯尔农业装备股份有限公司 | 轮式拖拉机 | KAT1304-A | 四轮驱动,功率:95.6kW,排放标准国3 | 44400.00
动力机械 | 拖拉机 | 轮式拖拉机(不含皮带传动轮式拖拉机) | 120-140马力四轮驱动拖拉机 | 山东科尔农业装备有限公司 | 轮式拖拉机 | 山东科尔1354 | 外廓尺寸(长*宽*高):5120*2450*3150(mm),轴距:1890mm,常用轮距(前轮/后轮):960/980,档位:16+8啮合套换挡,最大牵引力:23.7KN,最大提升力:≥23.2KN,动力输出转速(PTO):760/850r/min,多路阀:三组,转向形式:液压转向,发动机型号:潍柴国ⅢWP6G135E330A,功率:99.3KW,驱动方式:四轮驱动 | 44400.00
动力机械 | 拖拉机 | 轮式拖拉机(不含皮带传动轮式拖拉机) | 120-140马力四轮驱动拖拉机 | 华创机器人制造有限公司 | 轮式拖拉机 | 华创沃尔-1204D | 外廓尺寸:4093*2150*2900；驱动形式:4*4；配套功率:88.2kW；轴距:2540；最小使用质量:4560；配重:440/516；档位数:16F+8R；变速箱型式:16+8组成梭式变速箱、换挡方式:啮合套换挡；驾驶室:简易驾驶室,型号:HF1000.45.001；发动机型号:YC6J140-T302功率(KW):88.2制造商:广西玉柴机器股份有限公司排放阶段:国Ⅲ选装发动机:型号LR6A3ZU23/0882E功率(KW):88.2制造商:一拖(洛阳)柴油机有限公司排放阶段:国Ⅲ | 44400.00
动力机械 | 拖拉机 | 轮式拖拉机(不含皮带传动轮式拖拉机) | 120-140马力四轮驱动拖拉机 | 华创机器人制造有限公司 | 轮式拖拉机 | 华创沃尔-1354D | 外廓尺寸:4093*2150*2900；驱动形式:4*4；配套功率:99.3kW；轴距:2540；最小使用质量:4560；配重:440/516；档位数:16F+8R；变速箱型式:16+8组成梭式变速箱、换挡方式:啮合套换挡；驾驶室:简易驾驶室,型号:HF1000.45.001；发动机型号:YC6J155-T300,标定功率(kW):99.3,制造商:广西玉柴机器股份有限公司,排放阶段:国Ⅲ；选装发动机型号:LR6M3ZU23/0993E,标定功率(kW):99.3,制造商:一拖(洛阳)柴油机有限公司,排放阶段:国Ⅲ；选装发动机型号:WP6G135E330,标定功率(kW):99.3,制造商:潍柴(潍坊)中型柴油机有限公司排放阶段:国Ⅲ | 44400.00
动力机械 | 拖拉机 | 轮式拖拉机(不含皮带传动轮式拖拉机) | 120-140马力四轮驱动拖拉机 | 华创机器人制造有限公司 | 轮式拖拉机 | 华创沃尔-1204 | 外廓尺寸:4065*1985*2710；驱动形式:4*4；配套功率:88.2kW；轴距:2275；最小使用质量:3300；配重:220/540；档位数:10F+10R；变速箱型式:(1+1)*5*2组成梭式变速箱、换挡方式:同步器换挡；安全架:U型安全架,型号:HF1000.46.001；发动机型号:LR4M5ZU22/0882E功率(KW):88.2制造商:第一拖拉机股份有限公司排放阶段:国Ⅲ | 44400.00
动力机械 | 拖拉机 | 轮式拖拉机(不含皮带传动轮式拖拉机) | 120-140马力四轮驱动拖拉机 | 英轩重工有限公司 | 轮式拖拉机 | YX1304-E | 驱动方式:四轮驱动；功率(KW):95.6KW；发动机排放标准:国三 | 44400.00
动力机械 | 拖拉机 | 轮式拖拉机(不含皮带传动轮式拖拉机) | 120-140马力四轮驱动拖拉机 | 山东萨丁重工有限公司 | 轮式拖拉机 | SD1354 | 马力:135马力,型式4x4轮式,外廓尺寸(长x宽x高):4700x2130x2870mm,轴距2515mm,轮距(前轮/后轮):1710(1610、1750、1810、1850、1970)/1728(1720-1880)mm,最小离地间隙:420mm,最小使用质量4365kg,档位数16/8,最大牵引力28.1kn.发动机型号:LR6M3ZU23/0993E,功率:99.3kw,制造商:一拖(洛阳)柴油机有限公司,排放阶段:国三. | 44400.00
动力机械 | 拖拉机 | 轮式拖拉机(不含皮带传动轮式拖拉机) | 120-140马力四轮驱动拖拉机 | 江苏沃得高新农业装备有限公司 | 轮式拖拉机 | WD1204B-1 | 功率:88.2kW；驱动方式:四轮驱动；配套发动机:一拖柴油机有限公司LR6A3ZU23/0882E、国Ⅲ排放标准. | 44400.00
动力机械 | 拖拉机 | 轮式拖拉机(不含皮带传动轮式拖拉机) | 120-140马力四轮驱动拖拉机 | 江苏沃得高新农业装备有限公司 | 轮式拖拉机 | WD1354-1 | 功率:99.3kW；驱动方式:四轮驱动；配套发动机:一拖柴油机有限公司LR6A3LU23/0993E、国Ⅲ排放标准. | 44400.00
动力机械 | 拖拉机 | 轮式拖拉机(不含皮带传动轮式拖拉机) | 120-140马力四轮驱动拖拉机 | 江苏沃得高新农业装备有限公司 | 轮式拖拉机 | WD1204G-1 | 功率:88.2kW；驱动方式:四轮驱动；配套发动机:一拖柴油机有限公司LR6A3ZU23/0882E、国Ⅲ排放标准. | 44400.00
动力机械 | 拖拉机 | 轮式拖拉机(不含皮带传动轮式拖拉机) | 120-140马力四轮驱动拖拉机 | 江苏沃得高新农业装备有限公司 | 轮式拖拉机 | WD1354 | 功率:99.3kW；驱动方式:四轮驱动；配套发动机:一拖柴油机有限公司LR6A3LU23/0993E、国Ⅲ排放标准. | 44400.00
动力机械 | 拖拉机 | 轮式拖拉机(不含皮带传动轮式拖拉机) | 120-140马力四轮驱动拖拉机 | 江苏沃得高新农业装备有限公司 | 轮式拖拉机 | WD1204G | 功率:88.2kW；驱动方式:四轮驱动；配套发动机:一拖柴油机有限公司LR6A3ZU23/0882E、国Ⅲ排放标准. | 44400.00
动力机械 | 拖拉机 | 轮式拖拉机(不含皮带传动轮式拖拉机) | 120-140马力四轮驱动拖拉机 | 江苏沃得高新农业装备有限公司 | 轮式拖拉机 | WD1304B | 功率:95.6kW；驱动方式:四轮驱动；配套发动机:一拖柴油机有限公司LR6A3ZU23/0956E、国Ⅲ排放标准. | 44400.00
动力机械 | 拖拉机 | 轮式拖拉机(不含皮带传动轮式拖拉机) | 120-140马力四轮驱动拖拉机 | 江苏沃得高新农业装备有限公司 | 轮式拖拉机 | WD1304B-1 | 功率:95.6kW；驱动方式:四轮驱动；配套发动机:一拖柴油机有限公司LR6A3ZU23/0956E、国Ⅲ排放标准. | 44400.00
动力机械 | 拖拉机 | 轮式拖拉机(不含皮带传动轮式拖拉机) | 120-140马力四轮驱动拖拉机 | 安徽省传奇农业机械制造有限公司 | 轮式拖拉机 | CQ1354 | 型式:四轮驱动外廓尺寸(长×宽×高):5030mm×2330mm×3085mm轴距:2550mm最小使用质量:4900kg标定功率:99.3kW标定转速:2300r/min排放阶段:第三阶段 | 44400.00
动力机械 | 拖拉机 | 轮式拖拉机(不含皮带传动轮式拖拉机) | 120-140马力四轮驱动拖拉机 | 安徽省传奇农业机械制造有限公司 | 轮式拖拉机 | CQ1304 | 型式:四轮驱动外廓尺寸(长×宽×高):4800mm×2100mm×2900mm轴距:2600mm最小使用质量:4340kg标定功率:97.5kW标定转速:2200r/min排放阶段:第三阶段 | 44400.00
动力机械 | 拖拉机 | 轮式拖拉机(不含皮带传动轮式拖拉机) | 120-140马力四轮驱动拖拉机 | 江苏沃得高新农业装备有限公司 | 轮式拖拉机 | WD1204B | 功率:88.2kW；驱动方式:四轮驱动；配套发动机:一拖柴油机有限公司LR6A3ZU23/0882E、国Ⅲ排放标准. | 44400.00
动力机械 | 拖拉机 | 轮式拖拉机(不含皮带传动轮式拖拉机) | 120-140马力四轮驱动拖拉机 | 江苏沃得高新农业装备有限公司 | 轮式拖拉机 | WD1304G-1 | 功率:95.6kW；驱动方式:四轮驱动；配套发动机:一拖柴油机有限公司LR6A3ZU23/0956E、国Ⅲ排放标准. | 44400.00
动力机械 | 拖拉机 | 轮式拖拉机(不含皮带传动轮式拖拉机) | 120-140马力四轮驱动拖拉机 | 江苏沃得高新农业装备有限公司 | 轮式拖拉机 | WD1304G | 功率:95.6kW；驱动方式:四轮驱动；配套发动机:一拖柴油机有限公司LR6A3ZU23/0956E、国Ⅲ排放标准. | 44400.00
动力机械 | 拖拉机 | 轮式拖拉机(不含皮带传动轮式拖拉机) | 120-140马力四轮驱动拖拉机 | 安徽省传奇农业机械制造有限公司 | 轮式拖拉机 | CQ1204 | 型式:四轮驱动外廓尺寸(长×宽×高):4950mm×2160mm×2940mm轴距:2210mm最小使用质量:4180kg标定功率:88.2kW标定转速:2300r/min排放阶段:第三阶段 | 44400.00
动力机械 | 拖拉机 | 轮式拖拉机(不含皮带传动轮式拖拉机) | 120-140马力四轮驱动拖拉机 | 安徽省传奇农业机械制造有限公司 | 轮式拖拉机 | CQ1204-A | 型式:四轮驱动外廓尺寸(长×宽×高):4300mm×2035mm×2805mm轴距:2321mm最小使用质量:3450kg标定功率:88.2kW标定转速:2300r/min排放阶段:第三阶段 | 44400.00
动力机械 | 拖拉机 | 轮式拖拉机(不含皮带传动轮式拖拉机) | 120-140马力四轮驱动拖拉机 | 安徽省传奇农业机械制造有限公司 | 轮式拖拉机 | CQ1204-1 | 型式:四轮驱动外廓尺寸(长×宽×高):4380mm×2080mm×2835mm轴距:2200mm最小使用质量:4020kg标定功率:88.2kW标定转速:2200r/min排放阶段:第三阶段 | 44400.00
动力机械 | 拖拉机 | 轮式拖拉机(不含皮带传动轮式拖拉机) | 120-140马力四轮驱动拖拉机 | 山东飞迅驰农业装备有限公司 | 轮式拖拉机 | FA1304 | 功率:130马力；驱动方式:四轮驱动；外廓尺寸(长*宽*高)mm:4950*2160*2910；轴距或履带接地长mm:2560；常用轮距(前轮/后轮)或轨距:1620/1720；轮距(前轮/后轮)调整方式:有级调节/有级可调或无极可调；最小使用质量kg:4500；标准配重(前/后)kg:308/320；档位数(前进/倒退/爬行):16/8；主变速档位数/副变速档位数/其他档位数:4/2+1/2；发动机与离合器联接方式:直联；启动方式:电启动；翻倾防护装置(驾驶室或安全框架):简易驾驶室；前照灯型号:FT65.48.082；转向系型式:全液压转向；行车制动系型式:湿式、盘式、静液压操纵；驻车制动系型式:湿式操纵；前驱动桥型式:旱地型；离合器型式:独立操纵双作用离合器；动力输出轴型式:后置、独立式；传动系变速箱型式:4*(2+1)*2组成式；主变速箱换挡方式:啮合套换挡；副变速箱换挡方式:啮合套式；轮胎型号(前轮/后轮):13.6-24/16.9-34；配套动力型号:YC6J155-T302；制造商:广西玉柴机器股份有限公司；标定功率(kw):95.6；标定转速(r/min):2200；排放阶段:第三阶段；选配一:配套动力型号:YC6J155-T301；制造商:广西玉柴机器股份有限公司；标定功率(kw):95.6；标定转速(r/min):2300；排放阶段:第三阶段；选配二:配套动力型号:WP6G130E330；制造商:潍柴(潍坊)中型柴油机有限公司；标定功率(kw):95.6；标定转速(r/min):2200；排放阶段:第三阶段；选配三:配套动力型号:LR6A3ZU23/0956E；制造商:一拖(洛阳)柴油机有限公司；标定功率(kw):95.6；标定转速(r/min):2300；排放阶段:第三阶段； | 44400.00
动力机械 | 拖拉机 | 轮式拖拉机(不含皮带传动轮式拖拉机) | 120-140马力四轮驱动拖拉机 | 山东飞迅驰农业装备有限公司 | 轮式拖拉机 | 飞驰-FC1204 | 功率:120马力；驱动方式:四轮驱动；外廓尺寸(长*宽*高)mm:4065*1985*2710；轴距或履带接地长mm:2540；常用轮距(前轮/后轮)或轨距:1460/1560；轮距(前轮/后轮)调整方式:/有级调节；最小使用质量kg:3300；标准配重(前/后)kg:220/540；档位数(前进/倒退/爬行):10/10；主变速档位数/副变速档位数/其他档位数:5/2/2；发动机与离合器联接方式:直联；启动方式:电启动；翻倾防护装置(驾驶室或安全框架):简易驾驶室；前照灯型号:TB400.483A.1；转向系型式:液压转向；行车制动系型式:干式盘式；驻车制动系型式:联动手制动；前驱动桥型式:中置传动整体桥；离合器型式:双作用；动力输出轴型式:半独立；传动系变速箱型式:5*2*2梭式档；主变速箱换挡方式:同步器；副变速箱换挡方式:啮合套；轮胎型号(前轮/后轮):8.3-24/14.9-30；配套动力型号:LR4B5ZU22/0882E；制造商:一拖(洛阳)柴油机有限公司；标定功率(kw):88.2；标定转速(r/min):2200；排放阶段:第三阶段； | 44400.00
动力机械 | 拖拉机 | 轮式拖拉机(不含皮带传动轮式拖拉机) | 120-140马力四轮驱动拖拉机 | 济宁市兖州区华鑫机械有限公司 | 轮式拖拉机 | 金星泰山1204 | 整机型式:4×4轮式,外廓尺寸(长×宽×高)(mm):4765×2050×2950,轴距(mm):2500,轮距(前轮/后轮)(mm):1600、1690、1800、1940(出厂1600)/1608、1692、1796、1892、1996(出厂1608),轮距(前轮/后轮)调整方式:前轮翻转辐板或轮辋/后轮翻转辐板或轮辋,最小离地间隙(mm):410,最小使用质量(kg):4220,档位数(前进/倒退):16/8,发动机与离合器联接方式:直联,起动方式:电启动,动力输出轴输出功率(kW):75,额定牵引力(KN):39.15,最大配重(前/后)kg:296/228,简易驾驶室,变速箱型式:4×(2+1)×2；排放标准:国三发动机 | 44400.00
动力机械 | 拖拉机 | 轮式拖拉机(不含皮带传动轮式拖拉机) | 120-140马力四轮驱动拖拉机 | 济宁市兖州区华鑫机械有限公司 | 轮式拖拉机 | 金星泰山1304F | 整机型式:4×4轮式,外廓尺寸(长×宽×高)(mm):4880×2450×3040,轴距(mm):2535,轮距(前轮/后轮)(mm):1766、1775、1885、1935、2045、2055、2165(出厂1935)/1620-2420(出厂1970),轮距(前轮/后轮)调整方式:前轮翻转辐板或轮辋/无级可调,最小离地间隙(mm):490,最小使用质量(kg):5186,档位数(前进/倒退):16/8,发动机与离合器联接方式:直联,起动方式:电启动,动力输出轴输出功率(kW):81.3,额定牵引力(KN),40.95,最大配重(前/后)kg:354/480,简易驾驶室,变速箱型式:4×(2+1)×2；排放标准:国三发动机 | 44400.00
动力机械 | 拖拉机 | 轮式拖拉机(不含皮带传动轮式拖拉机) | 120-140马力四轮驱动拖拉机 | 山东时风（集团）有限责任公司 | 轮式拖拉机 | SF1204-1 | 1.拖拉机发动机功率:120马力(88.2KW).四轮驱动.2.发动机环保型式核准证书达到国Ⅲ要求；3.发动机形式:直列四冲程水冷.4.轮距调整方式:前轮钢圈翻转/后轮钢圈翻转.5.变速箱换挡方式:啮合套式.6.档位数(前进/倒退/爬行):16/8/12(选装8/4/-).7.转向系形式:全液压式.8.液压悬挂系统形式:分置式.9.液压悬挂装置形式:后置三点悬挂.10.液压悬挂装置类别:2类11.调节方式:位调节,浮动控制.12.液压输出装置:两组液压输出.13.动力输出轴形式:独立式.14.动力输出轴转速(r/min):760/1000(选装540/760760/850).15.动力输出轴转矩储备率:20%.16.最大牵引力:24.8kN17.框架上最大提升力:22.3kN.18.照明设施齐全19.配重按产品说明书要求配置,有安全驾驶室.20有反映机器运行和控制的仪表盘、故障报警装置和故障诊断系统；21.可以安装GPCS定位测试仪 | 44400.00
动力机械 | 拖拉机 | 轮式拖拉机(不含皮带传动轮式拖拉机) | 120-140马力四轮驱动拖拉机 | 山东时风（集团）有限责任公司 | 轮式拖拉机 | SF1304 | 1.拖拉机发动机功率:130马力(95.6KW).四轮驱动.2.发动机环保型式核准证书达到国Ⅲ要求；3.发动机形式:直列四冲程水冷.4.轮距调整方式:前轮钢圈翻转/后轮钢圈翻转.5.变速箱换挡方式:啮合套式.6.档位数(前进/倒退/爬行):16/8/12(选装8/4/-).7.转向系形式:全液压式.8.液压悬挂系统形式:分置式.9.液压悬挂装置形式:后置三点悬挂.10.液压悬挂装置类别:2类11.调节方式:位调节,浮动控制.12.液压输出装置:两组液压输出.13.动力输出轴形式:独立式.14.动力输出轴转速(r/min):760/1000(选装540/760760/850).15.动力输出轴转矩储备率:20%.16.最大牵引力:29kN17.框架上最大提升力:23kN.18.照明设施齐全19.配重按产品说明书要求配置,有安全驾驶室.20有反映机器运行和控制的仪表盘、故障报警装置和故障诊断系统；21.可以安装GPCS定位测试仪 | 44400.00
动力机械 | 拖拉机 | 轮式拖拉机(不含皮带传动轮式拖拉机) | 120-140马力四轮驱动拖拉机 | 山东时风（集团）有限责任公司 | 轮式拖拉机 | SF1304B-1 | 1.拖拉机发动机功率:130马力(95.6KW).四轮驱动.2.发动机环保型式核准证书达到国Ⅲ要求；3.发动机形式:直列四冲程水冷6缸.4.轮距调整方式:前轮钢圈翻转/后轮钢圈翻转.5.变速箱换挡方式:啮合套式.6.档位数(前进/倒退/爬行):16/8/12(选装8/4/-).7.转向系形式:全液压式.8.液压悬挂系统形式:分置式.9.液压悬挂装置形式:后置三点悬挂.10.液压悬挂装置类别:2类11.调节方式:位调节,浮动控制.12.液压输出装置:两组液压输出.13.动力输出轴形式:独立式.14.动力输出轴转速(r/min):760/1000(选装540/760760/850).15.动力输出轴转矩储备率:20%.16.最大牵引力:26.9kN17.框架上最大提升力:23kN.18.照明设施齐全19.配重按产品说明书要求配置,有安全驾驶室.20有反映机器运行和控制的仪表盘、故障报警装置和故障诊断系统；21.可以安装GPCS定位测试仪 | 44400.00
动力机械 | 拖拉机 | 轮式拖拉机(不含皮带传动轮式拖拉机) | 120-140马力四轮驱动拖拉机 | 山东时风（集团）有限责任公司 | 轮式拖拉机 | SF1204 | 1.拖拉机发动机功率:120马力(88.2KW).四轮驱动.2.发动机环保型式核准证书达到国III要求；3.发动机形式:直列四冲程水冷6缸.4.轮距调整方式:前轮钢圈翻转/后轮钢圈翻转.5.变速箱换挡方式:啮合套式.6.档位数(前进/倒退/爬行):16/8/12.7.转向系形式:全液压式.8.液压悬挂系统形式:分置式.9.液压悬挂装置形式:后置三点悬挂.10.液压悬挂装置类别:2类11.调节方式:位调节,浮动控制.12.液压输出装置:两组液压输出.13.动力输出轴形式:独立式.14.动力输出轴转速(r/min):760/1000.15.动力输出轴转矩储备率:20%.16.最大牵引力:24.8kN17.框架上最大提升力:22.3kN.18.照明设施齐全19.配重按产品说明书要求配置,有安全驾驶室.20有反映机器运行和控制的仪表盘、故障报警装置和故障诊断系统；21.可以安装GPCS定位测试仪 | 44400.00
动力机械 | 拖拉机 | 轮式拖拉机(不含皮带传动轮式拖拉机) | 120-140马力四轮驱动拖拉机 | 山东时风（集团）有限责任公司 | 轮式拖拉机 | SF1304B | 1.拖拉机发动机功率:130马力(95.6KW).四轮驱动.2.发动机环保型式核准证书达到国Ⅲ要求；3.发动机形式:直列四冲程水冷6缸.4.轮距调整方式:前轮钢圈翻转/后轮钢圈翻转.5.变速箱换挡方式:啮合套式.6.档位数(前进/倒退/爬行):16/8/12(选装8/4/-).7.转向系形式:全液压式.8.液压悬挂系统形式:分置式.9.液压悬挂装置形式:后置三点悬挂.10.液压悬挂装置类别:2类11.调节方式:位调节,浮动控制.12.液压输出装置:两组液压输出.13.动力输出轴形式:独立式.14.动力输出轴转速(r/min):760/1000(选装540/760760/850).15.动力输出轴转矩储备率:20%.16.最大牵引力:26.9kN17.框架上最大提升力:23kN.18.照明设施齐全19.配重按产品说明书要求配置,有安全驾驶室.20有反映机器运行和控制的仪表盘、故障报警装置和故障诊断系统；21.可以安装GPCS定位测试仪 | 44400.00
动力机械 | 拖拉机 | 轮式拖拉机(不含皮带传动轮式拖拉机) | 120-140马力四轮驱动拖拉机 | 江苏常发农业装备股份有限公司 | 轮式拖拉机 | CFF1204 | 型式:四轮驱动；外廓尺寸(长×宽×高):4325mm(至前配重)×1970mm(常用轮距)×2938mm(至安全架顶)/2715mm(至驾驶室顶)；轴距:2135mm；轮距:前轮距1550mm,后轮距常用1540mm；轮距调整方式:前轮定值、后轮有级调节；最小离地间隙:507mm；最小使用质量:3410kg(配驾驶室),3180kg(配安全架)；最大配重质量:前配重360kg,后配重540kg；档位数:前进12/倒退12/爬行0；翻倾防护装置:驾驶室或安全架；配套动力型号:YC4A140-T314,制造商:广西玉柴机器股份有限公司,气缸数:4缸,标定功率:88.2kw,标定转速:2300r/min,排放标准:第三阶段,发动机与离合器联结方式:直联式；起动方式:电起动；转向方式:全液压转向；制动系型式:湿式、双片、盘式；离合器型式:干式、单片、经常接合、双作用；变速箱换挡方式:啮合套换挡；轮胎规格:前轮11.2-28、后轮16.9-34；液压悬挂装置型式:后置、Ⅱ类、三点悬挂. | 44400.00
动力机械 | 拖拉机 | 轮式拖拉机(不含皮带传动轮式拖拉机) | 120-140马力四轮驱动拖拉机 | 山东瑞昊机械有限公司 | 轮式拖拉机 | RH-1304 | 发动机功率(kW):95.6；排放标准:第三阶段；型式:4×4四轮驱动；外廓尺寸(长×宽×高mm):5070×2360×3150(选装安全架5070×2360×2995)；轴距(mm):2560；常用轮距(前轮/后轮mm):1790/1860；轮距调整方式:不可调/无级可调；最小使用质量(Kg):5170(选装安全架:4950)；标准配重(前/后)kg:430/310；档位数(前进/倒退/爬行):8/8/8；主变速*副变速/其他:4+1/2；发动机与离合器联接方式:直联；起动方式:电启动；翻倾防护装置(驾驶室或安全架):六柱式安全驾驶室(选装安全架)；前照灯型号:中远80大灯；转向系型式:前轮液压转向；行车制动系型式:盘式、静液压操纵；驻车制动系型式:盘式、静液压操纵；前驱动桥型式:旱地型；离合器型式:干式、双作用、独立操纵；动力输出轴型式:后置式、独立式；变速箱型式:4×(2+1)×2组成式；主变速箱换挡方式:啮合套换挡；副变速箱换挡方式:啮合套换挡 | 44400.00
动力机械 | 拖拉机 | 轮式拖拉机(不含皮带传动轮式拖拉机) | 120-140马力四轮驱动拖拉机 | 山东瑞昊机械有限公司 | 轮式拖拉机 | RH-1254 | 发动机功率(kW):92；排放标准:第三阶段；型式:4×4四轮驱动；外廓尺寸(长×宽×高mm):4700×2100×2980；轴距(mm):2500；常用轮距(前轮/后轮mm):1590/1690；轮距调整方式:不可调/无级可调；最小使用质量(Kg):4300；最大配重(前/后)kg:300/240；档位数(前进/倒退/爬行):16F+8R；发动机与离合器联接方式:直联；起动方式:电启动；翻倾防护装置(驾驶室或安全架):六柱式安全驾驶室；前照灯型号:中远80大灯；转向系型式:前轮液压转向；制动系型式:盘式、静液压操纵；离合器型式:干式、双作用、独立操纵；动力输出轴型式:后置、独立式；变速箱型式:4×(2+1)×2组成式；变速箱换挡方式:啮合套换挡； | 44400.00
动力机械 | 拖拉机 | 轮式拖拉机(不含皮带传动轮式拖拉机) | 120-140马力四轮驱动拖拉机 | 山东瑞昊机械有限公司 | 轮式拖拉机 | RH-1254-1 | 发动机功率(kW):92；排放标准:第三阶段；型式:4×4四轮驱动；外廓尺寸(长×宽×高mm):4700×2100×2900；轴距(mm):2500；常用轮距(前轮/后轮mm):1590/1690；轮距调整方式:不可调/无级可调；最小使用质量(Kg):4200；最大配重(前/后)kg:300/240；档位数(前进/倒退/爬行):16F+8R；发动机与离合器联接方式:直联；起动方式:电启动；翻倾防护装置(驾驶室或安全架):安全架；前照灯型号:中远80大灯；转向系型式:前轮液压转向；制动系型式:盘式、静液压操纵；离合器型式:干式、双作用、独立操纵；动力输出轴型式:后置、独立式；变速箱型式:4×(2+1)×2组成式；变速箱换挡方式:啮合套换挡 | 44400.00
动力机械 | 拖拉机 | 轮式拖拉机(不含皮带传动轮式拖拉机) | 120-140马力四轮驱动拖拉机 | 北京弗雷森拖拉机有限公司 | 轮式拖拉机 | FS-1254 | 外廓尺寸(mm):5317*2450*3155；驱动形式:四轮驱动；标定功率:92kW；档位数:前进16/倒退16；前后轮胎:14.9-26/18.4-38,轴距:2688mm,轮距(前轮/后轮)或轨距:1876/1750(mm),最小离地间隙:450mm,最小使用质量kg:6700,发动机型号WP6G125E330；制造商:廊坊潍柴道依茨柴油机有限公司,排放阶段:国三 | 44400.00
动力机械 | 拖拉机 | 轮式拖拉机(不含皮带传动轮式拖拉机) | 120-140马力四轮驱动拖拉机 | 潍坊奥利达机械有限公司 | 轮式拖拉机 | ALD1304 | 外廓尺寸:4950×2345×2940；驱动型式:四轮驱动；配套功率:95.6kW；发动机型号及制造商:WP6G130E311,潍柴(潍坊)中型柴油机有限公司；排放标准:国三；轴距:2670；最小使用质量:5545；配重:440/480；档位数:24；变速箱型式:4×(2+1)×2组成式；是否有驾驶室或安全架:有驾驶室. | 44400.00
动力机械 | 拖拉机 | 轮式拖拉机(不含皮带传动轮式拖拉机) | 120-140马力四轮驱动拖拉机 | 潍坊奥利达机械有限公司 | 轮式拖拉机 | ALD1204 | 外廓尺寸:4750×2160×2750；驱动型式:四轮驱动；配套功率:88.2kW；发动机型号及制造商:LR6M5U23/0882E,一拖(洛阳)柴油机有限公司,排放标准:国三；轴距:2540；最小使用质量:4256；配重:330/480；档位数:24；变速箱型式:4×(2+1)×2组成式；是否有驾驶室或安全架:有驾驶室. | 44400.00
动力机械 | 拖拉机 | 轮式拖拉机(不含皮带传动轮式拖拉机) | 120-140马力四轮驱动拖拉机 | 乐星农业装备（青岛）有限公司 | 轮式拖拉机 | LS1204 | 功率:120马力(88.2kw)；驱动方式:四轮驱动；排放标准:国三 | 44400.00
动力机械 | 拖拉机 | 轮式拖拉机(不含皮带传动轮式拖拉机) | 120-140马力四轮驱动拖拉机 | 山拖农机装备有限公司 | 轮式拖拉机 | ME1204A | 外型尺寸(MM):4340×2050×2895；驱动方式:四轮驱动；发动机排放标准为:GB20891-2014第三阶段,功率为:88.2KW；检验报告中的发动机排放标准为第二阶段,功率为:89KW；轴距(MM):2180；最小使用质量(KG):4235 | 44400.00
动力机械 | 拖拉机 | 轮式拖拉机(不含皮带传动轮式拖拉机) | 120-140马力四轮驱动拖拉机 | 山拖农机装备有限公司 | 轮式拖拉机 | ME1354 | 外型尺寸(MM):4615×2050×2950；驱动方式:四轮驱动；发动机排放标准为:GB20891-2014第三阶段,功率为:99.3KW；检验报告中的发动机排放标准为第二阶段,功率为:99.2KW；轴距(MM):2510；最小使用质量(KG):4420 | 44400.00
动力机械 | 拖拉机 | 轮式拖拉机(不含皮带传动轮式拖拉机) | 120-140马力四轮驱动拖拉机 | 山拖农机装备有限公司 | 轮式拖拉机 | TS1204Ⅲ | 外型尺寸(MM):4600×2150×2870；驱动方式:四轮驱动；发动机排放标准为:GB20891-2014第三阶段,功率为:88.2KW；检验报告中的发动机排放标准为第二阶段,功率相同；轴距(MM):2510；最小使用质量(KG):4205 | 44400.00
动力机械 | 拖拉机 | 轮式拖拉机(不含皮带传动轮式拖拉机) | 120-140马力四轮驱动拖拉机 | 山拖农机装备有限公司 | 轮式拖拉机 | ME1304 | 外型尺寸(MM):4615×2050×2950；驱动方式:四轮驱动；发动机排放标准为:GB20891-2014第三阶段,功率为:95.6KW；检验报告中的发动机排放标准为第二阶段,功率相同；轴距(MM):2510；最小使用质量(KG):4420 | 44400.00
动力机械 | 拖拉机 | 轮式拖拉机(不含皮带传动轮式拖拉机) | 120-140马力四轮驱动拖拉机 | 约翰迪尔（天津）有限公司 | 轮式拖拉机 | JD1354-A | 驱动轮数:四轮驱动；发动机标定功率(kW):99.3发动机型号:4045HCP20排放标准:国三排放 | 44400.00
动力机械 | 拖拉机 | 轮式拖拉机(不含皮带传动轮式拖拉机) | 120-140马力四轮驱动拖拉机 | 山东亿嘉农业机械装备股份有限公司 | 轮式拖拉机 | YJ-1254DA | 功率:125马力；驱动方式:四轮驱动；排放标准:第三阶段；整机外廓尺寸(长×宽×高)(mm):4664×2100×2860；整机轴距(mm:)2509；整机轮距(前轮/后轮)(mm):1610、1710、1810、1950/1608、1692、1796、1892、1996；整机轮距(前轮/后轮)调整方式:有级可调/有级可调；整机最小离地间隙(mm):405(前驱动桥下沿)；整机最小使用质量(kg):3970；整机前轴质量/后轴质量(kg):1590/2380；整机配重(最大)(kg):220/480；整机档位数(前进/倒退/爬行):16/8；整机发动机与离合器联接方式:直联；整机启动方式:电启动；整机动力输出轴功率(kW)≧78.2；整机最大牵引力(kN)≧24.5；驾驶室或安全架规格型号:YJ1604.451；驾驶室或安全架型式:六柱式安全驾驶室；发动机商标或品牌:东方红；发动机型式:直列、立式、六缸、四冲程；发动机型号:LR6B5-23；发动机企业名称:一拖(洛阳)柴油机有限公司；发动机标定功率(kW):92；发动机标定转速(r/min):2300；前照灯型号:SXJY-01组合前大灯；转向系型式:全液压转向；转向器型式:摆线转阀式；制动系型式:湿式、盘式；传动系离合器型式:单片、干式、双作用离合器；传动系变速箱型式:4×(2+1)×2；传动系变速箱换档方式:啮合套换挡；传动系中央传动型式(前/后):螺旋锥齿轮/螺旋锥齿轮；传动系差速器型式(前/后):闭式、2行星齿轮/闭式、4行星齿轮；传动系最终传动方式(前/后):单级行星齿轮式/单级行星齿轮式；行走系轮胎型号(前轮/后轮)/12.4-24/16.9-34(选装11.2-24水田/16.9-34水田,12.4-28/16.9-34)；工作装置悬挂装置型式:后置三点悬挂；工作装置液压输出装置:2路液压输出；工作装置动力输出轴转速(r/min):760/850(选装:540/1000；540/760). | 44400.00
动力机械 | 拖拉机 | 轮式拖拉机(不含皮带传动轮式拖拉机) | 120-140马力四轮驱动拖拉机 | 山东亿嘉农业机械装备股份有限公司 | 轮式拖拉机 | YJ-1354F | 功率:135马力；驱动方式:四轮驱动；排放标准:第三阶段；整机外廓尺寸(长×宽×高)(mm):4664×2130×2860；整机轴距(mm):2509；整机轮距(前轮/后轮)(mm):1710、1810、1950/1680~2090；整机轮距(前轮/后轮)调整方式:有级可调/无级可调；整机最小离地间隙(mm):405(前驱动桥下沿)；整机最小使用质量(kg):4390；整机前轴质量/后轴质量(kg):1650/2740；整机配重(最大)(kg):220/480；整机档位数(前进/倒退/爬行):16/8；整机发动机与离合器联接方式:直联；整机启动方式:电启动；整机动力输出轴功率(kW)≧84.32；整机最大牵引力(kN)≧28；驾驶室或安全架规格型号:YJ1604.451；驾驶室或安全架型式:六柱式安全驾驶室；发动机商标或品牌:东方红；发动机型式:直列、立式、六缸、四冲程；发动机型号:LR6M5-23；发动机企业名称:一拖(洛阳)柴油机有限公司；发动机标定功率(kW):99.2；发动机标定转速(r/min):2300；前照灯型号:SXJY-01组合前大灯；转向系型式:全液压转向；转向器型式:摆线转阀式；制动系型式:湿式、盘式；传动系离合器型式:单片、干式、双作用离合器；传动系变速箱型式:4×(2+1)×2；传动系变速箱换档方式:啮合套换挡；传动系中央传动型式(前/后):螺旋锥齿轮/螺旋锥齿轮；传动系差速器型式(前/后):闭式、2行星齿轮/闭式、4行星齿轮；传动系最终传动方式(前/后):单级行星齿轮式/单级行星齿轮式；行走系轮胎型号(前轮/后轮):12.4-24/16.9-34(选装:11.2-24水田:16.9-34水田,12.4-28/16.9-34)；工作装置悬挂装置型式:后置三点悬挂；工作装置液压输出装置:2路液压输出；工作装置动力输出轴转速(r/min):760/850(选装540/760；540/1000；760/1000). | 44400.00
动力机械 | 拖拉机 | 轮式拖拉机(不含皮带传动轮式拖拉机) | 120-140马力四轮驱动拖拉机 | 山东润达农业装备有限公司 | 轮式拖拉机 | 润达-1304 | 功率:95.6KW；驱动型式:四轮驱动；发动机型号:LR6A3ZU23/0956E；制造商:一拖(洛阳)柴油机有限公司；排放阶段:国三(CNFCG30669100012) | 44400.00
动力机械 | 拖拉机 | 轮式拖拉机(不含皮带传动轮式拖拉机) | 120-140马力四轮驱动拖拉机 | 山东润达农业装备有限公司 | 轮式拖拉机 | 润达-1204 | 功率:88.2KW；驱动型式:四轮驱动；发动机型号:LR6M5U23/0882E；制造商:一拖(洛阳)柴油机有限公司；排放阶段:国三(CNFCG30669120012) | 44400.00
动力机械 | 拖拉机 | 轮式拖拉机(不含皮带传动轮式拖拉机) | 120-140马力四轮驱动拖拉机 | 潍坊华夏拖拉机制造有限公司 | 轮式拖拉机 | 华夏1204 | 功率:120马力；驱动方式:四轮驱动；排放标准:国三 | 44400.00
动力机械 | 拖拉机 | 轮式拖拉机(不含皮带传动轮式拖拉机) | 120-140马力四轮驱动拖拉机 | 河北铠特农业机械有限公司 | 轮式拖拉机 | KT1204 | 功率:120马力；驱动方式:四轮驱动,发动机型号:LR6M5U23/0882E,标定功率:88.2kw,排放标准:第三排放阶段 | 44400.00
动力机械 | 拖拉机 | 轮式拖拉机(不含皮带传动轮式拖拉机) | 120-140马力四轮驱动拖拉机 | 河北铠特农业机械有限公司 | 轮式拖拉机 | KT1304D | 功率:130马力；驱动方式:四轮驱动,发动机型号:LR6A3ZU23/0956E,标定功率:95.6kw,排放标准:第三排放阶段 | 44400.00
动力机械 | 拖拉机 | 轮式拖拉机(不含皮带传动轮式拖拉机) | 120-140马力四轮驱动拖拉机 | 河北铠特农业机械有限公司 | 轮式拖拉机 | KT1204-1 | 功率:120马力；驱动方式:四轮驱动,发动机型号:LR6M5U23/0882E,标定功率:88.2kw,排放标准:第三排放阶段 | 44400.00
动力机械 | 拖拉机 | 轮式拖拉机(不含皮带传动轮式拖拉机) | 120-140马力四轮驱动拖拉机 | 河北铠特农业机械有限公司 | 轮式拖拉机 | KT1304 | 功率:130马力；驱动方式:四轮驱动,发动机型号:LR6A3ZU23/0956E,标定功率:95.6kw,排放标准:第三排放阶段 | 44400.00
动力机械 | 拖拉机 | 轮式拖拉机(不含皮带传动轮式拖拉机) | 120-140马力四轮驱动拖拉机 | 河北铠特农业机械有限公司 | 轮式拖拉机 | KT1304D-1 | 功率:130马力；驱动方式:四轮驱动,发动机型号:LR6A3ZU23/0956E,标定功率:95.6kw,排放标准:第三排放阶段 | 44400.00
动力机械 | 拖拉机 | 轮式拖拉机(不含皮带传动轮式拖拉机) | 120-140马力四轮驱动拖拉机 | 洛阳市博马农业工程机械有限公司 | 轮式拖拉机 | 博马-X1204 | 发动机标定功率:88.2kW；驱动方式:四轮驱动；国家第三排放阶段 | 44400.00
动力机械 | 拖拉机 | 轮式拖拉机(不含皮带传动轮式拖拉机) | 120-140马力四轮驱动拖拉机 | 洛阳市博马农业工程机械有限公司 | 轮式拖拉机 | 博马-X1304 | 发动机标定功率:95.6kW；驱动方式:四轮驱动；国家第三排放阶段 | 44400.00
动力机械 | 拖拉机 | 轮式拖拉机(不含皮带传动轮式拖拉机) | 120-140马力四轮驱动拖拉机 | 洛阳市博马农业工程机械有限公司 | 轮式拖拉机 | 博马-1304 | 发动机标定功率:95.6kW；驱动方式:四轮驱动；国家第三排放阶段 | 44400.00
动力机械 | 拖拉机 | 轮式拖拉机(不含皮带传动轮式拖拉机) | 120-140马力四轮驱动拖拉机 | 潍坊市鑫升机械制造有限公司 | 轮式拖拉机 | XSF1354 | 功率:135马力；驱动方式:四轮驱动；排放标准:国三 | 44400.00
动力机械 | 拖拉机 | 轮式拖拉机(不含皮带传动轮式拖拉机) | 120-140马力四轮驱动拖拉机 | 潍坊市鑫升机械制造有限公司 | 轮式拖拉机 | XSA1204 | 功率:120马力；驱动方式:四轮驱动；排放标准:国三 | 44400.00
动力机械 | 拖拉机 | 轮式拖拉机(不含皮带传动轮式拖拉机) | 120-140马力四轮驱动拖拉机 | 潍坊市鑫升机械制造有限公司 | 轮式拖拉机 | XSD1354 | 功率:135马力；驱动方式:四轮驱动；排放标准:国三 | 44400.00
动力机械 | 拖拉机 | 轮式拖拉机(不含皮带传动轮式拖拉机) | 120-140马力四轮驱动拖拉机 | 潍坊市鑫升机械制造有限公司 | 轮式拖拉机 | XSD1254 | 功率:125马力；驱动方式:四轮驱动；排放标准:国三 | 44400.00
动力机械 | 拖拉机 | 轮式拖拉机(不含皮带传动轮式拖拉机) | 120-140马力四轮驱动拖拉机 | 中联重机股份有限公司 | 轮式拖拉机 | RH1304-A | 功率:95.6kW；；型式:四轮驱动；发动机信息:国三,YC4A150-T304,玉柴,功率:95.6kw；国三,WP4.1G130E310,潍柴,功率:95.6kw； | 44400.00
动力机械 | 拖拉机 | 轮式拖拉机(不含皮带传动轮式拖拉机) | 120-140马力四轮驱动拖拉机 | 中联重机股份有限公司 | 轮式拖拉机 | RC1204-A1 | 功率:88.3kW；型式:四轮驱动；发动机信息:国三,LR4M5LU23/0882E,东方红,功率:88.2kw；国三,4M4-120U33,全柴,功率:88.3kw；国三,YC4A140-T314,玉柴,功率:88.2kw； | 44400.00
动力机械 | 拖拉机 | 轮式拖拉机(不含皮带传动轮式拖拉机) | 120-140马力四轮驱动拖拉机 | 中联重机股份有限公司 | 轮式拖拉机 | RC1304-FA1 | 功率:95.6kW；型式:四轮驱动；发动机信息:国三,LR6A3LU23/0956E,东方红,功率:95.6kw； | 44400.00
动力机械 | 拖拉机 | 轮式拖拉机(不含皮带传动轮式拖拉机) | 120-140马力四轮驱动拖拉机 | 中联重机股份有限公司 | 轮式拖拉机 | RC1304-FA | 功率:95.6kW；型式:4×4四轮驱动；发动机信息:国三,LR6A3LU23/0956E,东方红,功率:95.6kw；国三,6M3-130U33,全柴,功率:95.6kw；国三,YC6J155-T301,玉柴,功率:95.6kw； | 44400.00
动力机械 | 拖拉机 | 轮式拖拉机(不含皮带传动轮式拖拉机) | 120-140马力四轮驱动拖拉机 | 中联重机股份有限公司 | 轮式拖拉机 | RS1204-A | 功率:88.2kW；型式:4×4四轮驱动；发动机信息:国三,LR4M5LU23/0882E,东方红,功率:88.2kw；国三,4M4-120U33,全柴,功率:88.3kw；国三,YC4A140-T314,玉柴,功率:88.2kw； | 44400.00
动力机械 | 拖拉机 | 轮式拖拉机(不含皮带传动轮式拖拉机) | 120-140马力四轮驱动拖拉机 | 中联重机股份有限公司 | 轮式拖拉机 | RC1304-F | 功率:95.6kW；型式:4×4四轮驱动；发动机信息:国三,LR6A3LU23/0956E,东方红,功率:95.6kw；国三,6M3-130U33,全柴,功率:95.6kw；国三,YC6J155-T301,玉柴,功率:95.6kw； | 44400.00
动力机械 | 拖拉机 | 轮式拖拉机(不含皮带传动轮式拖拉机) | 120-140马力四轮驱动拖拉机 | 中联重机股份有限公司 | 轮式拖拉机 | RH1204 | 功率:88.2kW；型式:四轮驱动；发动机信息:国三,YC4A140-T303,玉柴,功率:88.2kw；国三,WP4.1G120E310A,潍柴,功率:88.2kw； | 44400.00
动力机械 | 拖拉机 | 轮式拖拉机(不含皮带传动轮式拖拉机) | 120-140马力四轮驱动拖拉机 | 中联重机股份有限公司 | 轮式拖拉机 | RS1204 | 功率:88.2kW；型式:4×4四轮驱动；发动机信息:国三,LR4M5LU23/0882E,东方红,功率:88.2kw；国三,4M4-120U33,全柴,功率:88.3kw；国三,YC4A140-T314,玉柴,功率:88.2kw； | 44400.00
动力机械 | 拖拉机 | 轮式拖拉机(不含皮带传动轮式拖拉机) | 120-140马力四轮驱动拖拉机 | 中联重机股份有限公司 | 轮式拖拉机 | RS1304-FA | 功率:95.6kW；型式:4×4四轮驱动；发动机信息:国三,LR6A3LU23/0956E,东方红,功率:95.6kw；国三,6M3-130U33,全柴,功率:95.6kw；国三,YC6J155-T301,玉柴,功率:95.6kw； | 44400.00
动力机械 | 拖拉机 | 轮式拖拉机(不含皮带传动轮式拖拉机) | 120-140马力四轮驱动拖拉机 | 中联重机股份有限公司 | 轮式拖拉机 | RS1204-F | 功率:88.2kW；型式:4×4四轮驱动；发动机信息:国三,LR6A3LU23/0882E,东方红,功率:88.2kw；国三,6M1-120U33,全柴,功率:88.3kw；国三,YC6J140-T301,玉柴,功率:88.2kw； | 44400.00
动力机械 | 拖拉机 | 轮式拖拉机(不含皮带传动轮式拖拉机) | 120-140马力四轮驱动拖拉机 | 中联重机股份有限公司 | 轮式拖拉机 | RC1304-F1 | 功率:95.6kW；型式:四轮驱动；发动机信息:国三,LR6A3LU23/0956E,东方红,功率:95.6kw；国三,6M3-130U33,全柴,功率:95.6kw；国三,YC6J155-T301,玉柴,功率:95.6kw； | 44400.00
动力机械 | 拖拉机 | 轮式拖拉机(不含皮带传动轮式拖拉机) | 120-140马力四轮驱动拖拉机 | 中联重机股份有限公司 | 轮式拖拉机 | RC1204-A | 功率:88.2kW；型式:4×4四轮驱动；发动机信息:国三,LR4M5LU23/0882E,东方红,功率:88.2kw；国三,4M4-120U33,全柴,功率:88.3kw；国三,YC4A140-T314,玉柴,功率:88.2kw； | 44400.00
动力机械 | 拖拉机 | 轮式拖拉机(不含皮带传动轮式拖拉机) | 120-140马力四轮驱动拖拉机 | 中联重机股份有限公司 | 轮式拖拉机 | RC1204 | 功率:88.2kW；型式:4×4四轮驱动；发动机信息:国三,LR4M5LU23/0882E,东方红,功率:88.2kw；国三,4M4-120U33,全柴,功率:88.3kw；国三,YC4A140-T314,玉柴,功率:88.2kw； | 44400.00
动力机械 | 拖拉机 | 轮式拖拉机(不含皮带传动轮式拖拉机) | 120-140马力四轮驱动拖拉机 | 中联重机股份有限公司 | 轮式拖拉机 | RH1304 | 功率:95.6kW；型式:四轮驱动；发动机信息:国三,YC4A150-T304,玉柴,功率:95.6kw；国三,WP4.1G130E310,潍柴,功率:95.6kw； | 44400.00
动力机械 | 拖拉机 | 轮式拖拉机(不含皮带传动轮式拖拉机) | 120-140马力四轮驱动拖拉机 | 中联重机股份有限公司 | 轮式拖拉机 | RC1304 | 功率:95.6kW；型式:4×4四轮驱动；发动机信息:国三,LR4M5LU23/0956E,东方红,功率:95.6kw； | 44400.00
动力机械 | 拖拉机 | 轮式拖拉机(不含皮带传动轮式拖拉机) | 120-140马力四轮驱动拖拉机 | 中联重机股份有限公司 | 轮式拖拉机 | RS1204-FA | 功率:88.2kW；型式:4×4四轮驱动；发动机信息:国三,LR6A3LU23/0882E,东方红,功率:88.2kw；国三,6M1-120U33,全柴,功率:88.3kw；国三,YC6J140-T301,玉柴,功率:88.2kw； | 44400.00
动力机械 | 拖拉机 | 轮式拖拉机(不含皮带传动轮式拖拉机) | 120-140马力四轮驱动拖拉机 | 中联重机股份有限公司 | 轮式拖拉机 | RC1204-FA | 功率:88.2kW；型式:4×4四轮驱动；发动机信息:国三,LR6A3LU23/0882E,东方红,功率:88.2kw；国三,6M1-120U33,全柴,功率:88.3kw；国三,YC6J140-T301,玉柴,功率:88.2kw； | 44400.00
动力机械 | 拖拉机 | 轮式拖拉机(不含皮带传动轮式拖拉机) | 120-140马力四轮驱动拖拉机 | 中联重机股份有限公司 | 轮式拖拉机 | RS1304-F | 功率:95.6kW；型式:4×4四轮驱动；发动机信息:国三,LR6A3LU23/0956E,东方红,功率:95.6kw；国三,6M3-130U33,全柴,功率:95.6kw；国三,YC6J155-T301,玉柴,功率:95.6kw； | 44400.00
动力机械 | 拖拉机 | 轮式拖拉机(不含皮带传动轮式拖拉机) | 120-140马力四轮驱动拖拉机 | 中联重机股份有限公司 | 轮式拖拉机 | RC1204-FA1 | 功率:88.3kW；型式:四轮驱动；发动机信息:国三,LR6A3LU23/0882E,东方红,功率:88.2kw；国三,6M1-120U33,全柴,功率:88.3kw；国三,YC6J140-T301,玉柴,功率:88.2kw； | 44400.00
动力机械 | 拖拉机 | 轮式拖拉机(不含皮带传动轮式拖拉机) | 120-140马力四轮驱动拖拉机 | 中联重机股份有限公司 | 轮式拖拉机 | RH1204-A | 功率:88.2kW；型式:四轮驱动；发动机信息:国三,YC4A140-T303,玉柴,功率:88.2kw；国三,WP4.1G120E310A,潍柴,功率:88.2kw； | 44400.00
动力机械 | 拖拉机 | 轮式拖拉机(不含皮带传动轮式拖拉机) | 120-140马力四轮驱动拖拉机 | 中联重机股份有限公司 | 轮式拖拉机 | RC1304-A | 功率:95.6kW；型式:4×4四轮驱动；发动机信息:国三,LR4M5LU23/0956E,东方红,功率:95.6kw； | 44400.00
动力机械 | 拖拉机 | 轮式拖拉机(不含皮带传动轮式拖拉机) | 120-140马力四轮驱动拖拉机 | 中联重机股份有限公司 | 轮式拖拉机 | RC1204-1 | 功率:88.3kW；型式:四轮驱动；发动机信息:国三,LR4M5LU23/0882E,东方红,功率:88.2kw；国三,4M4-120U33,全柴,功率:88.3kw；国三,YC4A140-T314,玉柴,功率:88.2kw； | 44400.00
动力机械 | 拖拉机 | 轮式拖拉机(不含皮带传动轮式拖拉机) | 120-140马力四轮驱动拖拉机 | 中联重机股份有限公司 | 轮式拖拉机 | RC1204-F | 功率:88.2kW；型式:4×4四轮驱动；发动机信息:国三,LR6A3LU23/0882E,东方红,功率:88.2kw；国三,6M1-120U33,全柴,功率:88.3kw；国三,YC6J140-T301,玉柴,功率:88.2kw； | 44400.00
动力机械 | 拖拉机 | 轮式拖拉机(不含皮带传动轮式拖拉机) | 120-140马力四轮驱动拖拉机 | 中联重机股份有限公司 | 轮式拖拉机 | RC1204-F1 | 功率:88.3kW；型式:四轮驱动；发动机信息:国三,LR6A3LU23/0882E,东方红,功率:88.2kw；国三,6M1-120U33,全柴,功率:88.3kw；国三,YC6J140-T301,玉柴,功率:88.2kw； | 44400.00
动力机械 | 拖拉机 | 轮式拖拉机(不含皮带传动轮式拖拉机) | 120-140马力四轮驱动拖拉机 | 山东亚丰农业机械装备有限公司 | 轮式拖拉机 | YF1204 | 驱动方式:四轮驱动；标定功率:120马力；执行国三排放标准. | 44400.00
动力机械 | 拖拉机 | 轮式拖拉机(不含皮带传动轮式拖拉机) | 120-140马力四轮驱动拖拉机 | 江苏沃得农业机械有限公司 | 轮式拖拉机 | WD1304G | 驱动方式:四轮驱动；发动机功率:95.6kW；配套发动机:广西玉柴机器股份有限公司YC6J155-T301、国Ⅲ排放标准；一拖(洛阳)柴油机有限公司LR6A3ZU23/0956E、国Ⅲ排放标准. | 44400.00
动力机械 | 拖拉机 | 轮式拖拉机(不含皮带传动轮式拖拉机) | 120-140马力四轮驱动拖拉机 | 江苏沃得农业机械有限公司 | 轮式拖拉机 | WD1304B | 驱动方式:四轮驱动；发动机功率:95.6kW；配套发动机:广西玉柴机器股份有限公司YC6J155-T301、国Ⅲ排放标准；一拖(洛阳)柴油机有限公司LR6A3ZU23/0956E、国Ⅲ排放标准；潍柴(潍坊)中型柴油机有限公司WP6G130E311、国Ⅲ排放标准. | 44400.00
动力机械 | 拖拉机 | 轮式拖拉机(不含皮带传动轮式拖拉机) | 120-140马力四轮驱动拖拉机 | 江苏沃得农业机械有限公司 | 轮式拖拉机 | WD1204B | 驱动方式:四轮驱动；发动机功率:88.2、88.3kW；配套发动机:一拖(洛阳)柴油机有限公司LR6A3ZU23/0882E、国Ⅲ排放标准；广西玉柴机器股份有限公司YC6J140-T301、国Ⅲ排放标准；安徽天利动力股份有限公司6M1-120U33、国Ⅲ排放标准. | 44400.00
动力机械 | 拖拉机 | 轮式拖拉机(不含皮带传动轮式拖拉机) | 120-140马力四轮驱动拖拉机 | 江苏沃得农业机械有限公司 | 轮式拖拉机 | WD1204G | 驱动方式:四轮驱动；发动机功率:88.2kW；配套发动机:广西玉柴机器股份有限公司YC6J140-T301、国Ⅲ排放标准；一拖(洛阳)LR6A3ZU23/0882E、国Ⅲ排放标准. | 44400.00
动力机械 | 拖拉机 | 轮式拖拉机(不含皮带传动轮式拖拉机) | 120-140马力四轮驱动拖拉机 | 潍坊百利拖拉机有限公司 | 轮式拖拉机 | 悍沃-1304 | 整机外廓尺寸(长×宽×高):4530×2150×2810mm(至排气管顶)；轴距:2510mm；整机型式:4×4四轮驱动；配重(最大):前440kg/后480kg；发动机标定功率:95.6kW；轮胎型号:前轮14.9-26/后轮18.4-38；最小使用质量:4155kg.发动机排放标准:国三 | 44400.00
动力机械 | 拖拉机 | 轮式拖拉机(不含皮带传动轮式拖拉机) | 120-140马力四轮驱动拖拉机 | 潍坊百利拖拉机有限公司 | 轮式拖拉机 | 悍沃1304A | 整机外廓尺寸:4756×2150×2810mm；轴距:2510mm；整机型式:4×4四轮驱动；配重(最大):前440kg/后480kg；发动机标定功率:95.6kW；轮胎型号:前轮14.9-26/后轮18.4-38；最小使用质量:4360kg.发动机排放标准:国三 | 44400.00
动力机械 | 拖拉机 | 轮式拖拉机(不含皮带传动轮式拖拉机) | 120-140马力四轮驱动拖拉机 | 潍坊百利拖拉机有限公司 | 轮式拖拉机 | 悍沃1204A | 整机外廓尺寸(长×宽×高):4530×2150×2810mm；轴距:2366mm；整机型式:4×4四轮驱动；配重(最大):前440kg/后480kg；发动机标定功率:88.2kW；轮胎型号:前轮14.9-26/后轮18.4-38；最小使用质量:4360kg.发动机排放标准:国三 | 44400.00
动力机械 | 拖拉机 | 轮式拖拉机(不含皮带传动轮式拖拉机) | 120-140马力四轮驱动拖拉机 | 江苏沃得农业机械有限公司 | 轮式拖拉机 | WD1304 | 驱动方式:四轮驱动；发动机功率:99.3kW；配套发动机:一拖(洛阳)柴油机有限公司LR6A3LU23/0993E、国Ⅲ排放标准；潍柴(潍坊)中型柴油机有限公司WP6G135E310、国Ⅲ排放标准. | 44400.00
动力机械 | 拖拉机 | 轮式拖拉机(不含皮带传动轮式拖拉机) | 120-140马力四轮驱动拖拉机 | 洛阳博途农业装备有限公司 | 轮式拖拉机 | BOTON1304 | 配套动力:97.5kw；驱动方式:四轮驱动,排放标准:国3 | 44400.00
动力机械 | 拖拉机 | 轮式拖拉机(不含皮带传动轮式拖拉机) | 120-140马力四轮驱动拖拉机 | 洛阳博途农业装备有限公司 | 轮式拖拉机 | BOTON1204 | 配套动力:88.2kw；驱动方式:四轮驱动,排放标准:国3 | 44400.00
动力机械 | 拖拉机 | 轮式拖拉机(不含皮带传动轮式拖拉机) | 120-140马力四轮驱动拖拉机 | 潍坊百利拖拉机有限公司 | 轮式拖拉机 | 悍沃-1204 | 整机外廓尺寸(长×宽×高):4830×2050×2910mm；轴距:2366mm；整机型式:4×4四轮驱动；配重(最大):前360kg/后440kg；发动机标定功率:88.2kW；轮胎型号:前轮12.4-24/后轮16.9-34；最小使用质量:4360kg.发动机排放标准:国三 | 44400.00
动力机械 | 拖拉机 | 轮式拖拉机(不含皮带传动轮式拖拉机) | 120-140马力四轮驱动拖拉机 | 山东亿嘉农业机械装备股份有限公司 | 轮式拖拉机 | YJ-1254D | 功率:125马力；驱动方式:四轮驱动；排放标准:第三阶段；整机外廓尺寸(长×宽×高)(mm):4350×2100×2870；整机轴距(mm):2195；整机轮距(前轮/后轮)(mm):1610、1710、1810、1950/1608、1692、1796、1892、1996；整机轮距(前轮/后轮)调整方式:有级可调/有级可调；整机最小离地间隙(mm):405(前驱动桥下沿)；整机最小使用质量(kg):4150；整机前轴质量/后轴质量(kg):1550/2600；整机配重(最大)(kg):220/480；整机档位数(前进/倒退/爬行):16/8；整机发动机与离合器联接方式:直联；整机启动方式:电启动；整机动力输出轴功率(kW)≧78.2；整机最大牵引力(kN)≧24.5；驾驶室或安全架规格型号:YJ1604.451；驾驶室或安全架型式:六柱式安全驾驶室；发动机商标或品牌:东方红；发动机型式:直列、立式、四缸、四冲程；发动机型号:LR4N5Z-23；发动机企业名称:一拖(洛阳)柴油机有限公司；发动机吸气方式:涡轮增压；发动机标定功率(kW):92；发动机标定转速(r/min):2300；前照灯型号:SXJY-01组合前大灯；转向系型式:全液压转向；转向器型式:摆线转阀式；制动系型式:湿式、盘式；传动系离合器型式:单片、干式、双作用离合器；传动系变速箱型式:4×(2+1)×2；传动系变速箱换档方式:啮合套换挡；传动系中央传动型式(前/后):螺旋锥齿轮/螺旋锥齿轮；传动系差速器型式(前/后):闭式、2行星齿轮/闭式、4行星齿轮；传动系最终传动方式(前/后):单级行星齿轮式/单级行星齿轮式；行走系轮胎型号(前轮/后轮):12.4-24/16.9-34(选装11.2-24水田/16.9-34水田,12.4-28/16.9-34)；工作装置悬挂装置型式:后置三点悬挂；工作装置液压输出装置:2路液压输出；工作装置动力输出轴转速r/min760/850(选装:540/1000、540/760). | 44400.00
动力机械 | 拖拉机 | 轮式拖拉机(不含皮带传动轮式拖拉机) | 120-140马力四轮驱动拖拉机 | 江苏骏诚光电科技有限公司 | 轮式拖拉机 | 1304-1 | 130马力四轮驱动拖拉机,功率:95.6kW；驱动方式:四轮驱动发动机型号:LR6A3LU23/0956E,制造商:一拖(洛阳)柴油机有限公司,气缸数:六缸,标定功率:95.6kW,标定转速:2300r/min,排放标准:第三阶段. | 44400.00
动力机械 | 拖拉机 | 轮式拖拉机(不含皮带传动轮式拖拉机) | 120-140马力四轮驱动拖拉机 | 江苏骏诚光电科技有限公司 | 轮式拖拉机 | 1204 | 120马力四轮驱动拖拉机,功率:88.2kW；驱动方式:四轮驱动发动机型号:LR6A3LU23/0882E,制造商:一拖(洛阳)柴油机有限公司,气缸数:六缸,标定功率:88.2kW,标定转速:2300r/min,排放标准:第三阶段. | 44400.00
动力机械 | 拖拉机 | 轮式拖拉机(不含皮带传动轮式拖拉机) | 120-140马力四轮驱动拖拉机 | 江苏骏诚光电科技有限公司 | 轮式拖拉机 | 1304 | 130马力四轮驱动拖拉机,功率:95.6kW；驱动方式:四轮驱动发动机型号:LR6A3LU23/0956E,制造商:一拖(洛阳)柴油机有限公司,气缸数:六缸,标定功率:95.6kW,标定转速:2300r/min,排放标准:第三阶段. | 44400.00
动力机械 | 拖拉机 | 轮式拖拉机(不含皮带传动轮式拖拉机) | 120-140马力四轮驱动拖拉机 | 江苏骏诚光电科技有限公司 | 轮式拖拉机 | 1204-1 | 120马力四轮驱动拖拉机,功率:88.2kW；驱动方式:四轮驱动发动机型号:LR6A3LU23/0882E,制造商:一拖(洛阳)柴油机有限公司,气缸数:六缸,标定功率:88.2kW,标定转速:2300r/min,排放标准:第三阶段. | 44400.00
动力机械 | 拖拉机 | 轮式拖拉机(不含皮带传动轮式拖拉机) | 120-140马力四轮驱动拖拉机 | 潍坊恒源拖拉机有限公司 | 轮式拖拉机 | 浙野-1204 | 配套功率:88.2KW,120马力；驱动方式:四轮驱动,排放阶段:国三 | 44400.00
动力机械 | 拖拉机 | 轮式拖拉机(不含皮带传动轮式拖拉机) | 120-140马力四轮驱动拖拉机 | 潍坊恒源拖拉机有限公司 | 轮式拖拉机 | 浙野-1354 | 配套功率:99.3KW,135马力；驱动方式:四轮驱动,排放阶段:国三 | 44400.00
动力机械 | 拖拉机 | 轮式拖拉机(不含皮带传动轮式拖拉机) | 120-140马力四轮驱动拖拉机 | 洛阳瑞得拖拉机有限公司 | 轮式拖拉机 | RD1304 | 驱动方式:四轮驱动:发动机标定功率:130马力；排放标准:GB20891-2014 | 44400.00
动力机械 | 拖拉机 | 轮式拖拉机(不含皮带传动轮式拖拉机) | 120-140马力四轮驱动拖拉机 | 洛阳瑞得拖拉机有限公司 | 轮式拖拉机 | RD1204 | 驱动方式:四轮驱动:发动机标定功率:120马力；排放标准:GB20891-2014 | 44400.00
动力机械 | 拖拉机 | 轮式拖拉机(不含皮带传动轮式拖拉机) | 120-140马力四轮驱动拖拉机(动力换挡、动力换向) | 约翰迪尔（天津）有限公司 | 轮式拖拉机 | JD1354-A | 驱动轮数:四轮驱动；发动机标定功率(kW):99.3；排放标准:国三 | 46500.00
动力机械 | 拖拉机 | 轮式拖拉机(不含皮带传动轮式拖拉机) | 120-140马力四轮驱动拖拉机(动力换挡、动力换向) | 约翰迪尔（天津）有限公司 | 轮式拖拉机 | JD1204-A | 驱动轮数:四轮驱动；发动机标定功率(kW):88.2发动机型号:4045HCP10排放标准；国三排放 | 46500.00
动力机械 | 拖拉机 | 轮式拖拉机(不含皮带传动轮式拖拉机) | 120-140马力四轮驱动拖拉机(动力换挡、动力换向) | 江苏常发农业装备股份有限公司 | 轮式拖拉机 | CFG1204D | 型式:四轮驱动；用途:一般用途；外廓尺寸(长×宽×高):4630mm(至前配重)×2120mm(常用轮距)×3105mm(至驾驶室顶)；轴距:2334mm；轮距:前轮距1646-1928mm(常用1720mm),后轮距1575-1976mm(常用1688mm)；轮距调整方式:前轮有级调节、后轮有级调节；最小离地间隙:475mm；最小使用质量:4480kg(配驾驶室)；最大配重质量:前配重480kg,后配重600kg；档位数:前进24/倒退24/爬行0；翻倾防护装置:驾驶室；配套动力型号:YC4A140-T314,制造商:广西玉柴机器股份有限公司,气缸数:4缸,标定功率:88.2kw,标定转速:2300r/min,排放标准:第三阶段,发动机与离合器联结方式:直联式；起动方式:电起动；转向方式:全液压转向；制动系型式:湿式、盘式；离合器型式:干式、单片、经常接合、双作用；变速箱换挡方式:动力高低档和同步器换挡；轮胎规格:前轮14.9-26、后轮16.9-38；液压悬挂装置型式:后置、Ⅱ类、三点悬挂. | 46500.00
动力机械 | 拖拉机 | 轮式拖拉机(不含皮带传动轮式拖拉机) | 120-140马力四轮驱动拖拉机(动力换挡、动力换向) | 凯斯纽荷兰工业(哈尔滨)机械有限公司 | 轮式拖拉机 | 1254 | 功率125马力,驱动方式:四轮驱动；排放标准:第3阶段,外廓尺寸(长×宽×高):4954×2350×2820mm；轴距:2627mm；常用轮距(前轮/后轮)或轨距:1862/1710mm；轮距(前轮/后轮)调整方式:有级/有级；最小使用质量:5300kg；标准配重(前/后):900/390kg；档位数(前进/倒退/爬行):16/16/0；主变速档位数*副变速档位数/其他档位数:4/2+2/1+1；发动机与离合器联接方式:直联；起动方式:电启动；翻倾防护装置(驾驶室或安全框架):驾驶室；前照灯型号:；转向系型式:静液压转向；行车制动系型式:液压助力制动；驻车制动系型式:机械制动；前驱动桥型式:旱地型；离合器型式:湿式多片；动力输出轴离合器型式:湿式多片；传动系变速箱型式:电液控制；主变速箱换档方式:动力换挡；副变速箱换档方式:区域动力换挡；轮胎型号(前轮/后轮):14.9R28/18.4R38 | 46500.00
动力机械 | 拖拉机 | 轮式拖拉机(不含皮带传动轮式拖拉机) | 120-140马力四轮驱动拖拉机(动力换挡、动力换向) | 凯斯纽荷兰工业(哈尔滨)机械有限公司 | 轮式拖拉机 | T1254B | 功率125马力,驱动方式:四轮驱动；排放标准:第3阶段,外廓尺寸(长×宽×高):5260×2300×2775mm；轴距:2627mm；常用轮距(前轮/后轮)或轨距:1862/1710mm；轮距(前轮/后轮)调整方式:有级/有级；最小使用质量:5300kg；标准配重(前/后):900/390kg；档位数(前进/倒退/爬行):16/16/0；主变速档位数*副变速档位数/其他档位数:4/2+2/1+1；发动机与离合器联接方式:直联；起动方式:电启动；翻倾防护装置(驾驶室或安全框架):驾驶室；前照灯型号:1976-00-1；转向系型式:静液压转向；行车制动系型式:液压助力制动；驻车制动系型式:机械制动；前驱动桥型式:旱地型；离合器型式:湿式多片；动力输出轴离合器型式:湿式多片；传动系变速箱型式:电液控制；主变速箱换档方式:动力换挡；副变速箱换档方式:区域动力换挡；轮胎型号(前轮/后轮):14.9R28/18.4R38 | 46500.00
动力机械 | 拖拉机 | 轮式拖拉机(不含皮带传动轮式拖拉机) | 120-140马力四轮驱动拖拉机(动力换挡、动力换向) | 山东五征集团有限公司 | 轮式拖拉机 | PH1354 | 功率:135马力；驱动方式:四轮驱动；发动机:LR6M3ZU23/0993E(99.3kW,国Ⅲ)；外廓尺寸(长×宽×高):5520×2420×3170mm；最小使用质量:6430kg；转向器型式:摆线转阀式；制动系型式:湿式多片盘式制动；离合器型式:电子液压控制湿式、多片、单作用；变速箱型式:组成式；变速箱换挡方式:主变速同步器换挡、副变速动力换挡 | 46500.00
动力机械 | 拖拉机 | 轮式拖拉机(不含皮带传动轮式拖拉机) | 120-140马力四轮驱动拖拉机(动力换挡、动力换向) | 爱科（常州）农业机械有限公司 | 轮式拖拉机 | S1204-C | 驱动方式:四轮驱动；标定功率:88.5(12小时功率)KW；主变速箱换档方式:同步器换档(动力换向)；排放阶段:GB20891-2014第三阶段； | 46500.00
动力机械 | 拖拉机 | 轮式拖拉机(不含皮带传动轮式拖拉机) | 120-140马力四轮驱动拖拉机(动力换挡、动力换向) | 爱科（常州）农业机械有限公司 | 轮式拖拉机 | S1304-C | 驱动方式:四轮驱动；标定功率:95.6(12小时功率)KW；主变速箱换档方式:同步器换档(动力换向)；排放阶段:GB20891-2014第三阶段； | 46500.00
动力机械 | 拖拉机 | 轮式拖拉机(不含皮带传动轮式拖拉机) | 120-140马力四轮驱动拖拉机(动力换挡、动力换向) | 雷沃重工股份有限公司 | 轮式拖拉机 | 1304-1L(原:P5-1304-PT) | 驱动方式:四轮驱动；功率(kw):95.6KW；换挡方式:部分动力换挡+同步器换挡；排放标准:第三阶段； | 46500.00
动力机械 | 拖拉机 | 轮式拖拉机(不含皮带传动轮式拖拉机) | 120-140马力四轮驱动拖拉机(动力换挡、动力换向) | 雷沃重工股份有限公司 | 轮式拖拉机 | 1204-2L(原:P5-1204-PT3) | 驱动方式:四轮驱动；功率(kw):88.2KW；换挡方式:部分动力换挡+同步器换挡；排放标准:第三阶段； | 46500.00
动力机械 | 拖拉机 | 轮式拖拉机(不含皮带传动轮式拖拉机) | 120-140马力四轮驱动拖拉机(动力换挡、动力换向) | 雷沃重工股份有限公司 | 轮式拖拉机 | 1204-1K | 驱动方式:四轮驱动；功率(kw):88.2KW；换挡方式:负载变速(动力换挡)；排放标准:第三阶段； | 46500.00
动力机械 | 拖拉机 | 轮式拖拉机(不含皮带传动轮式拖拉机) | 120-140马力四轮驱动拖拉机(动力换挡、动力换向) | 雷沃重工股份有限公司 | 轮式拖拉机 | M1204-XAP | 驱动方式:四轮驱动；功率(kw):88.2KW；换挡方式:负载变速(动力换挡)；排放标准:第三阶段； | 46500.00
动力机械 | 拖拉机 | 轮式拖拉机(不含皮带传动轮式拖拉机) | 120-140马力四轮驱动拖拉机(动力换挡、动力换向) | 雷沃重工股份有限公司 | 轮式拖拉机 | M1304-XP | 驱动方式:四轮驱动；功率(kw):95.6KW；换挡方式:负载变速(动力换挡)；排放标准:第三阶段； | 46500.00
动力机械 | 拖拉机 | 轮式拖拉机(不含皮带传动轮式拖拉机) | 120-140马力四轮驱动拖拉机(动力换挡、动力换向) | 雷沃重工股份有限公司 | 轮式拖拉机 | M1204-XP | 驱动方式:四轮驱动；功率(kw):88.2KW；换挡方式:负载变速(动力换挡)；排放标准:第三阶段； | 46500.00
动力机械 | 拖拉机 | 轮式拖拉机(不含皮带传动轮式拖拉机) | 120-140马力四轮驱动拖拉机(动力换挡、动力换向) | 雷沃重工股份有限公司 | 轮式拖拉机 | 1304-2L(原:P5-1304-PT3) | 驱动方式:四轮驱动；功率(kw):95.6KW；换挡方式:部分动力换挡+同步器换挡；排放标准:第三阶段； | 46500.00
动力机械 | 拖拉机 | 轮式拖拉机(不含皮带传动轮式拖拉机) | 120-140马力四轮驱动拖拉机(动力换挡、动力换向) | 雷沃重工股份有限公司 | 轮式拖拉机 | 1204-1L(原:P5-1204-PT2) | 驱动方式:四轮驱动；功率(kw):88.2KW；换挡方式:部分动力换挡+同步器换挡；排放标准:第三阶段； | 46500.00
动力机械 | 拖拉机 | 轮式拖拉机(不含皮带传动轮式拖拉机) | 120-140马力四轮驱动拖拉机(动力换挡、动力换向) | 雷沃重工股份有限公司 | 轮式拖拉机 | M1304-XAP | 驱动方式:四轮驱动；功率(kw):95.6KW；换挡方式:负载变速(动力换挡)；排放标准:第三阶段； | 46500.00
动力机械 | 拖拉机 | 轮式拖拉机(不含皮带传动轮式拖拉机) | 120-140马力四轮驱动拖拉机(动力换挡、动力换向) | 第一拖拉机股份有限公司 | 轮式拖拉机 | LF1304 | 功率:95.6KW/130马力；驱动方式:四轮驱动；LR6A3LU22/0956E(国三)；前置Hi-Lo动力换挡,主变速为4挡啮合套换挡,副变速为3区段啮合套换挡,同步器换向； | 46500.00
动力机械 | 拖拉机 | 轮式拖拉机(不含皮带传动轮式拖拉机) | 120-140马力四轮驱动拖拉机(动力换挡、动力换向) | 第一拖拉机股份有限公司 | 轮式拖拉机 | LF1204 | 功率:88.2KW/120马力；驱动方式:四轮驱动；LR6R3LU22/0882E(国三)；前置Hi-Lo动力换挡,主变速为4挡啮合套换挡,副变速为3区段啮合套换挡,同步器换向； | 46500.00
动力机械 | 拖拉机 | 轮式拖拉机(不含皮带传动轮式拖拉机) | 140-160马力四轮驱动拖拉机 | 山东常发工贸有限公司 | 轮式拖拉机 | 1404 | 发动机功率:103kW；驱动方式:四轮驱动.外廓尺寸:(长×宽×高):5120mm×2410mm×3270mm最小使用质量:5375kg；轴距(mm):2555轮距(前轮/后轮)(mm):1930(1820、2020)/1900(1830~2040)最小离地间隙(mm):475配重(最大)(kg):390/445档位数(前进/倒退/爬行):16/8；变速箱型式:4×(2+1)×2组成式；轮胎(前/后)；14.9-26/18.4-38发动机型号:LR6M3ZU22/1030E；发动机功率:103kW；发动机生产厂家:一拖(洛阳)柴油机有限公司；发动机排放阶段:国三 | 65100.00
动力机械 | 拖拉机 | 轮式拖拉机(不含皮带传动轮式拖拉机) | 140-160马力四轮驱动拖拉机 | 洛阳路通农业装备有限公司 | 轮式拖拉机 | 路通-1404 | 功率:103kW；驱动方式:四轮驱动；排放标准:国三 | 65100.00
动力机械 | 拖拉机 | 轮式拖拉机(不含皮带传动轮式拖拉机) | 140-160马力四轮驱动拖拉机 | 山东常发工贸有限公司 | 轮式拖拉机 | 1504 | 发动机功率:110.3kW；驱动方式:四轮驱动.外廓尺寸:(长×宽×高):5115mm×2405mm×3280mm最小使用质量:5440kg；轴距(mm):2555轮距(前轮/后轮)(mm):1940(1820、2020)/1910(1830~2040)最小离地间隙(mm):475配重(最大)(kg):380/440档位数(前进/倒退/爬行):16/8；变速箱型式:4×(2+1)×2组成式；轮胎(前/后)；14.9-26/18.4-38发动机型号:YC6J175-T303、LR6M3ZU22/1103E；发动机功率110.3kW、110.3KW、；发动机生产厂家:广西玉柴机器股份有限公司、一拖(洛阳)柴油机有限公司；发动机排放阶段:国三排放、国三排放 | 65100.00
动力机械 | 拖拉机 | 轮式拖拉机(不含皮带传动轮式拖拉机) | 140-160马力四轮驱动拖拉机 | 洛阳路通农业装备有限公司 | 轮式拖拉机 | 路通-1504 | 功率:110.3kW；驱动方式:四轮驱动；排放标准:国三 | 65100.00
动力机械 | 拖拉机 | 轮式拖拉机(不含皮带传动轮式拖拉机) | 140-160马力四轮驱动拖拉机 | 雷沃重工股份有限公司 | 轮式拖拉机 | M1404-QP(原:M1404-DP) | 驱动方式:四轮驱动；功率(kw):102.9KW；排放标准:第三阶段； | 65100.00
动力机械 | 拖拉机 | 轮式拖拉机(不含皮带传动轮式拖拉机) | 140-160马力四轮驱动拖拉机 | 雷沃重工股份有限公司 | 轮式拖拉机 | M1454-G | 驱动方式:四轮驱动；功率(kw):106.6KW；排放标准:第三阶段； | 65100.00
动力机械 | 拖拉机 | 轮式拖拉机(不含皮带传动轮式拖拉机) | 140-160马力四轮驱动拖拉机 | 山东凯斯迪尔农业装备有限公司 | 轮式拖拉机 | 7B1404 | 功率:103KW(140马力)；排放标准:国三；驱动方式:四轮驱动；外廓尺寸(长×宽×高):5400mm×2380mm×3150mm；最小使用质量:6600kg；挡位数(前进/倒退/爬行):16/16/0； | 65100.00
动力机械 | 拖拉机 | 轮式拖拉机(不含皮带传动轮式拖拉机) | 140-160马力四轮驱动拖拉机 | 山东凯斯迪尔农业装备有限公司 | 轮式拖拉机 | 7B1504 | 功率:110.3KW(150马力)；排放标准:国三；驱动方式:四轮驱动；外廓尺寸(长×宽×高):5400mm×2380mm×3150mm；最小使用质量:6600kg；挡位数(前进/倒退/爬行):16/16/0； | 65100.00
动力机械 | 拖拉机 | 轮式拖拉机(不含皮带传动轮式拖拉机) | 140-160马力四轮驱动拖拉机 | 潍坊昊鹏农业装备有限公司 | 轮式拖拉机 | 昊鹏1404 | 功率:140马力,驱动方式:四轮驱动；外廓尺寸(长×宽×高mm):5010×2300×3080；轴距(mm):2630；常用轮距(前轮/后轮mm):1790/1850,最小使用质量:5480Kg,挡位数(前进/倒退/爬行):16/8；排放标准:GB20891-2014<<非道路移动机械用柴油机排气污染物排放限值及测量方法(中国第三、四阶段)>>第三阶段 | 65100.00
动力机械 | 拖拉机 | 轮式拖拉机(不含皮带传动轮式拖拉机) | 140-160马力四轮驱动拖拉机 | 潍坊昊鹏农业装备有限公司 | 轮式拖拉机 | 昊鹏1504 | 功率:150马力；驱动方式:四轮驱动；外廓尺寸(长×宽×高mm):5010×2300×3120；轴距(mm):2670；常用轮距(前轮/后轮mm):1790/1850,最小使用质量:5480Kg,挡位数(前进/倒退/爬行):16/8；排放标准:GB20891-2014<<非道路移动机械用柴油机排气污染物排放限值及测量方法(中国第三、四阶段)>>第三阶段 | 65100.00
动力机械 | 拖拉机 | 轮式拖拉机(不含皮带传动轮式拖拉机) | 140-160马力四轮驱动拖拉机 | 潍坊大申奔野机械有限公司 | 轮式拖拉机 | M1504 | 结构尺寸(长*宽*高mm):5200*2500*3000,整机质量(kg):5100,配套动力(KW)110.3,型式:轮式四轮驱动,轴距(mm):2550,轮距(前轮/后轮)(mm):1940,2070/1620~2420,最小离地间隙(mm):395,最大配重(前/后)(kg):440/480,档位数(前进/倒退):16/8,动力输出轴输出功率(kw):93.8,最大牵引力(KN):32,驾驶室或安全架:驾驶室,转向系形式:全液压转向,离合器型式:双作用,变速箱换挡方式:啮合套式,轮胎型号(前轮/后轮):14.9-26/18.4-38,液压悬挂系统型式:分置式,悬挂装置型式及类别:后置三点悬挂,3类,调节方式:力位调节,动力输出轴型式:独立式.发动机排放标准:(GB20891-2014)第三阶段. | 65100.00
动力机械 | 拖拉机 | 轮式拖拉机(不含皮带传动轮式拖拉机) | 140-160马力四轮驱动拖拉机 | 山东巨明机械有限公司 | 轮式拖拉机 | JM1504 | 发动机标定功率:111kW；驱动方式:四轮驱动；外廓尺寸(长×宽×高):5305×2343×3090mm；轴距:2710mm；最小使用质量:5520kg；最大配重(前/后):520/480kg；档位数(前进/倒退/爬行):16/8；变速箱型式:(2+1)×4×2；安全驾驶室；发动机排放标准:中国第三阶段. | 65100.00
动力机械 | 拖拉机 | 轮式拖拉机(不含皮带传动轮式拖拉机) | 140-160马力四轮驱动拖拉机 | 山东雷一重工农业装备制造有限公司 | 轮式拖拉机 | 雷一1554(原:NIUHELAN1554) | 型式:4×4四轮驱动,外廓尺寸(MM):5140×2340×3110,轴距2670MM,最小使用质量5460KG,最大牵引力>=23.7KN,动力输出轴输出功率>=96.9KW,最大配置(前/后):420/240(KG),变速箱型式:4×(2+1)×2组成式,换挡方式:啮合套换挡,发动机品牌及型号:东方红LR6M3LU22/1177E,制造商:一拖(洛阳)柴油机有限公司,标定功率:114KW,国三排放标准 | 65100.00
动力机械 | 拖拉机 | 轮式拖拉机(不含皮带传动轮式拖拉机) | 140-160马力四轮驱动拖拉机 | 山东雷一重工农业装备制造有限公司 | 轮式拖拉机 | 雷一1404(原:NIUHELAN1404) | 型式:4×4四轮驱动,外廓尺寸(MM):5140×2350×3110,轴距2650MM,最小使用质量5460KG,最大牵引力>=23.7KN,动力输出轴输出功率>=89.3KW,最大配置(前/后):420/240(KG),变速箱型式:4×(2+1)×2组成式,换挡方式:啮合套换挡,发动机品牌及型号:道依茨WP6G140E330,制造商:潍坊潍柴道依茨柴油机有限公司,标定功率:105KW,国三排放标准 | 65100.00
动力机械 | 拖拉机 | 轮式拖拉机(不含皮带传动轮式拖拉机) | 140-160马力四轮驱动拖拉机 | 山东山拖凯泰农业装备有限公司 | 轮式拖拉机 | 山拖1504 | 外廓尺寸(长×宽×高):5190X2345X3345MM；驱动型式:四轮驱动；轴距:2670MM；轮距(前轮/后轮):1720、1815、1940、2000、2100/1660-2300MM；最小离地间隙:460MM/前桥；最小使用质量:5483KG；最大配重质量(前/后):588/480KG；档位数(前进/倒退/爬行):16/8/12；发动机与离合器联结方式:直联式；动力输出轴功率:94.35KW；最大牵引力:27.8KN；发动机标定功率:111KW.1、发动机型号:WP6G150E330；生产厂家:潍柴(潍坊)中型柴油机有限公司,功率:111KW；型式核准证书号:CNFCG30583020016；发动机排放标准:国Ⅲ；2、发动机型号:LR6A3LU22/1103E；生产厂家:一拖(洛阳)柴油机有限公司,功率:110.3KW；型式核准证书号:CNFCG30669010020；发动机排放标准:国Ⅲ | 65100.00
动力机械 | 拖拉机 | 轮式拖拉机(不含皮带传动轮式拖拉机) | 140-160马力四轮驱动拖拉机 | 山东山拖凯泰农业装备有限公司 | 轮式拖拉机 | 山拖1404A | 外廓尺寸(长×宽×高mm):5090*2110*3040；驱动方式:四轮驱动；发动机标定功率:103kw；轴距:2600mm；常用轮距(前轮/后轮mm):1600/1650；轮距(前轮/后轮)调整方式:有级可调/无级可调；最小使用质量4750kg；标准配重(前/后):650/330kg；挡位数(前进/倒退/爬行):16/8/0；发动机与离合器联接方式:直联式；起动方式:电起动；翻倾保护装置(驾驶室/或安全架):型号:ST2004.45.001,型式:六柱式驾驶室,生产厂:洛阳同欣工贸有限公司；轮胎型号(前轮/后轮):12.4-24/16.9-34发动机型号:WP6G140E331；生产厂家:潍柴(潍坊)中型柴油机有限公司；气缸数:6；标定功率:103KW；标定转速(r/min):2200；型式核准证书号:CNFCG30583020013；发动机排放标准:第三阶段 | 65100.00
动力机械 | 拖拉机 | 轮式拖拉机(不含皮带传动轮式拖拉机) | 140-160马力四轮驱动拖拉机 | 洛阳世英机械制造有限公司 | 轮式拖拉机 | SJH1504 | 发动机标定功率(KW)110.3；驱动方式:四轮驱动；排放阶段:国三；外廓尺寸(长×宽×高):4800×2545×3230mm(空滤顶)；轴距:2580mm；前后轮轮距或轨距:1770-1970/1760-2120mm；前后轮轮距调整方式:有级可调/无极可调；最小离地间隙:470mm(前桥底部),最小使用质量:5300kg； | 65100.00
动力机械 | 拖拉机 | 轮式拖拉机(不含皮带传动轮式拖拉机) | 140-160马力四轮驱动拖拉机 | 洛阳世英机械制造有限公司 | 轮式拖拉机 | SJH1404 | 发动机标定功率(KW)103；驱动方式:四轮驱动；排放阶段:国三；外廓尺寸(长×宽×高):5060×2345×2995mm；轴距:2580mm；前后轮轮距:1900/1850mm；前后轮轮距调整方式:有级可调/无级可调；最小离地间隙(离地部位):470mm(前桥底部),最小使用质量:5510kg； | 65100.00
动力机械 | 拖拉机 | 轮式拖拉机(不含皮带传动轮式拖拉机) | 140-160马力四轮驱动拖拉机 | 星光农机股份有限公司 | 轮式拖拉机 | XG1504 | 型式:4×4四轮驱动；外廓尺寸(长×宽×高):4810mm×2500mm×3010mm；轮距(前轮/后轮):1760(1760、1790、1888、1930、2028、2058、2156)/2010(1620∽2420)；轮距(前轮/后轮)调整方式:有级可调/有级可调；轴距:2550mm；最小使用质量:5180kg；最大配重(前/后):352kg/480kg；档位数(前进/倒退):16/8；功率:110.3kW；变速箱型式:4×(2+1)×2组合式.(国三动力；发动机型号:LR6M3ZU23/1103E；功率:110.3KW；制造商:第一拖拉机股份有限公司) | 65100.00
动力机械 | 拖拉机 | 轮式拖拉机(不含皮带传动轮式拖拉机) | 140-160马力四轮驱动拖拉机 | 山东山拖凯泰农业装备有限公司 | 轮式拖拉机 | 山拖1504A | 外廓尺寸(长×宽×高mm):5100*2110*3040；驱动方式:四轮驱动；发动机标定功率:110.3kw；轴距:2600mm；常用轮距(前轮/后轮mm):1600/1650；轮距(前轮/后轮)调整方式:有级可调/无级可调；最小使用质量4750kg；标准配重(前/后):650/330kg；挡位数(前进/倒退/爬行):16/8/0；发动机与离合器联接方式:直联式；起动方式:电起动；翻倾保护装置(驾驶室/或安全架):型号:ST2004.45.001,型式:六柱式驾驶室,生产厂:洛阳同欣工贸有限公司；轮胎型号(前轮/后轮):12.4-24/16.9-34发动机型号:WP6G150E330A；生产厂家:潍柴(潍坊)中型柴油机有限公司；气缸数:6；标定功率:110.3KW；标定转速(r/min):2200；型式核准证书号:CNFCG30583020030；发动机排放标准:第三阶段 | 65100.00
动力机械 | 拖拉机 | 轮式拖拉机(不含皮带传动轮式拖拉机) | 140-160马力四轮驱动拖拉机 | 第一拖拉机股份有限公司 | 轮式拖拉机 | LX1504 | 功率:110.3KW/150马力；驱动方式:四轮驱动；LR6A3LU22/1103E(国三) | 65100.00
动力机械 | 拖拉机 | 轮式拖拉机(不含皮带传动轮式拖拉机) | 140-160马力四轮驱动拖拉机 | 第一拖拉机股份有限公司 | 轮式拖拉机 | LX1404 | 功率:110.3KW/150马力；驱动方式:四轮驱动；LR6A3LU22/1030E(国三) | 65100.00
动力机械 | 拖拉机 | 轮式拖拉机(不含皮带传动轮式拖拉机) | 140-160马力四轮驱动拖拉机 | 第一拖拉机股份有限公司 | 轮式拖拉机 | LG1404 | 功率:103KW/140马力；驱动方式:四轮驱动；SC7H165G3(国三)/LR6A3LU22/1030E(国三) | 65100.00
动力机械 | 拖拉机 | 轮式拖拉机(不含皮带传动轮式拖拉机) | 140-160马力四轮驱动拖拉机 | 第一拖拉机股份有限公司 | 轮式拖拉机 | LG1504 | 功率:110.3KW/150马力；驱动方式:四轮驱动；SC7H175G3(国三)/LR6A3LU22/1103E(国三) | 65100.00
动力机械 | 拖拉机 | 轮式拖拉机(不含皮带传动轮式拖拉机) | 140-160马力四轮驱动拖拉机 | 第一拖拉机股份有限公司 | 轮式拖拉机 | CF1404 | 功率:103KW/140马力；驱动方式:四轮驱动；LR6A3LU22/1030E(国三) | 65100.00
动力机械 | 拖拉机 | 轮式拖拉机(不含皮带传动轮式拖拉机) | 140-160马力四轮驱动拖拉机 | 江苏悦达智能农业装备有限公司【原：马恒达悦达（盐城）拖拉机有限公司】 | 轮式拖拉机 | 黄海金马-1504A | 驱动方式:四轮驱动；柴油机功率:110.3KW,排放标准:第三阶段；框架式安全驾驶室:主变速采用啮合套或同步器换挡结构,副变速采用啮合套换挡,中央传动型为螺旋锥齿轮,独立油路,全液压前轮转向系统；档位数:前进16/倒退8,选装前进12/倒退12；动力输出采用后置、独立式动力输出轴,转速为540/1000或760/1000、720/1000、760/850(R/MIN),液压悬挂系统型式为分置式；调节方式为高度调节和浮动控制. | 65100.00
动力机械 | 拖拉机 | 轮式拖拉机(不含皮带传动轮式拖拉机) | 140-160马力四轮驱动拖拉机 | 江苏悦达智能农业装备有限公司【原：马恒达悦达（盐城）拖拉机有限公司】 | 轮式拖拉机 | YG1404 | 驱动方式:四轮驱动；柴油机功率:103KW,排放标准:第三阶段； | 65100.00
动力机械 | 拖拉机 | 轮式拖拉机(不含皮带传动轮式拖拉机) | 140-160马力四轮驱动拖拉机 | 江苏悦达智能农业装备有限公司【原：马恒达悦达（盐城）拖拉机有限公司】 | 轮式拖拉机 | 黄海金马-1404A | 驱动方式:四轮驱动；柴油机功率:103KW,排放标准:第三阶段；安全驾驶室；主变速采用啮合套或同步器换挡结构,副变速采用啮合套换挡,中央传动型为螺旋锥齿轮,独立油路,全液压前轮转向系统；档位数:前进16/倒退8,选装前进12/倒退12；动力输出采用后置、独立式动力输出轴,转速为540/1000或760/1000、720/1000、760/850(R/MIN),液压悬挂系统型式为分置式；调节方式为高度调节和浮动控制. | 65100.00
动力机械 | 拖拉机 | 轮式拖拉机(不含皮带传动轮式拖拉机) | 140-160马力四轮驱动拖拉机 | 江苏悦达智能农业装备有限公司【原：马恒达悦达（盐城）拖拉机有限公司】 | 轮式拖拉机 | YG1504 | 驱动方式:四轮驱动；柴油机功率:110.3KW,排放标准:第三阶段； | 65100.00
动力机械 | 拖拉机 | 轮式拖拉机(不含皮带传动轮式拖拉机) | 140-160马力四轮驱动拖拉机 | 常州东风农机集团有限公司 | 轮式拖拉机 | DF1404 | 轴距:2665MM,最小离地间隙478MM,档位数:前进档12个,倒退档4个.四轮驱动.配套国三柴油机信息:东方红柴油机LR6M3ZU23/1030E,功率103KW；上柴SC7H155G3,功率103KW；潍柴动力WP6G140E310A,功率103KW；玉柴YC6J165-T301,功率102.9KW. | 65100.00
动力机械 | 拖拉机 | 轮式拖拉机(不含皮带传动轮式拖拉机) | 140-160马力四轮驱动拖拉机 | 常州东风农机集团有限公司 | 轮式拖拉机 | DF1504-5 | 轴距:2651MM,最小离地间隙460MM,档位数:前进档12个,倒退档4个,四轮驱动.配套国三柴油机信息:东方红柴油机LR6M3ZU23/1103E,功率110.3KW；上柴SC7H165.2G3,功率110.3KW；潍柴动力WP6G150E310A,功率110.3KW；玉柴YC6J175-T301,功率110.3KW. | 65100.00
动力机械 | 拖拉机 | 轮式拖拉机(不含皮带传动轮式拖拉机) | 140-160马力四轮驱动拖拉机 | 常州东风农机集团有限公司 | 轮式拖拉机 | DF1504 | 轴距:2665MM,最小离地间隙475MM,档位数:前进档12个,倒退档4个,四轮驱动.配套国三柴油机信息:东方红柴油机LR6M3ZU23/1103E,功率110.3KW；上柴SC7H165.2G3,功率110.3KW；潍柴动力WP6G150E310A,功率110.3KW；玉柴YC6J175-T301,功率110.3KW. | 65100.00
动力机械 | 拖拉机 | 轮式拖拉机(不含皮带传动轮式拖拉机) | 140-160马力四轮驱动拖拉机 | 常州东风农机集团有限公司 | 轮式拖拉机 | DF1404-5 | 轴距:2651MM,最小离地间隙460MM,档位数:前进档12个,倒退档4个,四轮驱动.配套国三柴油机信息:东方红柴油机LR6M3ZU23/1030E,功率103KW；上柴SC7H155G3,功率103KW；潍柴动力WP6G140E310A,功率103KW；玉柴YC6J165-T301,功率102.9KW | 65100.00
动力机械 | 拖拉机 | 轮式拖拉机(不含皮带传动轮式拖拉机) | 140-160马力四轮驱动拖拉机 | 山东五征集团有限公司 | 轮式拖拉机 | PH1404 | 功率:142.8马力；驱动方式:四轮驱动；发动机:WP6G140E330(105kW,国Ⅲ)；外廓尺寸(长×宽×高):5520×2420×3170mm；最小使用质量:6430kg；转向器型式:摆线转阀式；制动系型式:湿式多片盘式制动；离合器型式:电子液压控制湿式、多片、单作用；变速箱型式:组成式；变速箱换挡方式:主变速同步器换挡、副变速动力换挡 | 65100.00
动力机械 | 拖拉机 | 轮式拖拉机(不含皮带传动轮式拖拉机) | 140-160马力四轮驱动拖拉机 | 山东五征集团有限公司 | 轮式拖拉机 | WZ1454 | 功率:142.8马力；驱动方式:四轮驱动；发动机:WP6G140E330(105kW,国Ⅲ)；外廓尺寸(长×宽×高):5520×2420×3170mm；最小使用质量:6430kg；转向器型式:开心无反应式；制动系型式:多片湿式盘式制动；离合器型式:电子液压控制湿式；变速箱型式:ZF-T7226、组成式；变速箱换挡方式:主变速同步器换挡、副变速动力换挡 | 65100.00
动力机械 | 拖拉机 | 轮式拖拉机(不含皮带传动轮式拖拉机) | 140-160马力四轮驱动拖拉机 | 山东双力现代农业装备有限公司 | 轮式拖拉机 | SL1504 | ,驱动型式:4×4四轮驱动,配套功率:110.3kw、发动机型号:东方红LR6M3ZU23/1103E,制造商:一拖(洛阳)柴油机有限公司,排放阶段:国三阶段,轴距:2560mm,最小使用质量:5200kg,最大配重(前/后):660/720kg,档位数(前进/倒退/爬行):16/8/0,变速箱型式:4×(2+1)×2组成式,封闭式驾驶室:TD904.451C | 65100.00
动力机械 | 拖拉机 | 轮式拖拉机(不含皮带传动轮式拖拉机) | 140-160马力四轮驱动拖拉机 | 山东双力现代农业装备有限公司 | 轮式拖拉机 | SL1404D | 驱动型式:4×4四轮驱动,配套功率:103kw,发动机型号:东方红LR6M3ZU23/1030E,功率:103kw,制造商:一拖(洛阳)柴油机有限公司,排放阶段:国三标准,选装发动机:道依茨牌WP6G140E330,轴距:2520mm,最小使用质量:4540kg,最大配重(前/后):418/480kg,档位数(前进/倒退/爬行):16/8/0,变速箱型式:4×(2+1)×2组成式,六柱式驾驶室:TD904.451C | 65100.00
动力机械 | 拖拉机 | 轮式拖拉机(不含皮带传动轮式拖拉机) | 140-160马力四轮驱动拖拉机 | 山东双力现代农业装备有限公司 | 轮式拖拉机 | SL1404 | 驱动型式:4×4四轮驱动,配套功率:103kw、发动机型号:东方红LR6M3ZU23/1030E,制造商:第一拖拉机股份有限公司,排放阶段:第三阶段,轴距:2560mm,最小使用质量:5200kg,最大配重(前/后):660/720kg,档位数(前进/倒退/爬行):16/8/0,变速箱型式:4×(2+1)×2组成式,封闭式驾驶室:TD904.451C | 65100.00
动力机械 | 拖拉机 | 轮式拖拉机(不含皮带传动轮式拖拉机) | 140-160马力四轮驱动拖拉机 | 山东双力现代农业装备有限公司 | 轮式拖拉机 | SL1504D | 驱动型式:4×4四轮驱动,配套功率:110.3kw、发动机型号:东方红LR6M3ZU23/1103E,制造商:一拖(洛阳)柴油机有限公司,排放阶段:国三标准,轴距:2520mm,最小使用质量:4510kg,最大配重(前/后):418/480kg,档位数(前进/倒退/爬行):16/8/0,变速箱型式:4×(2+1)×2组成式,六柱式驾驶室:TD904.451C | 65100.00
动力机械 | 拖拉机 | 轮式拖拉机(不含皮带传动轮式拖拉机) | 140-160马力四轮驱动拖拉机 | 雷沃重工股份有限公司 | 轮式拖拉机 | 1404-1L | 驱动方式:四轮驱动；功率(kw):102.9KW；排放标准:第三阶段； | 65100.00
动力机械 | 拖拉机 | 轮式拖拉机(不含皮带传动轮式拖拉机) | 140-160马力四轮驱动拖拉机 | 雷沃重工股份有限公司 | 轮式拖拉机 | M1404-DA | 驱动方式:四轮驱动；功率(kw):103KW；排放标准:第三阶段； | 65100.00
动力机械 | 拖拉机 | 轮式拖拉机(不含皮带传动轮式拖拉机) | 140-160马力四轮驱动拖拉机 | 雷沃重工股份有限公司 | 轮式拖拉机 | M1404-R | 驱动方式:四轮驱动；功率(kw):102.9KW；排放标准:第三阶段； | 65100.00
动力机械 | 拖拉机 | 轮式拖拉机(不含皮带传动轮式拖拉机) | 140-160马力四轮驱动拖拉机 | 雷沃重工股份有限公司 | 轮式拖拉机 | M1404-G1 | 驱动方式:四轮驱动；功率(kw):103KW；排放标准:第三阶段； | 65100.00
动力机械 | 拖拉机 | 轮式拖拉机(不含皮带传动轮式拖拉机) | 140-160马力四轮驱动拖拉机 | 雷沃重工股份有限公司 | 轮式拖拉机 | M1404-D | 驱动方式:四轮驱动；功率(kw):103KW；排放标准:第三阶段； | 65100.00
动力机械 | 拖拉机 | 轮式拖拉机(不含皮带传动轮式拖拉机) | 140-160马力四轮驱动拖拉机 | 雷沃重工股份有限公司 | 轮式拖拉机 | M1404-D2 | 驱动方式:四轮驱动；功率(kw):102.9KW；排放标准:第三阶段； | 65100.00
动力机械 | 拖拉机 | 轮式拖拉机(不含皮带传动轮式拖拉机) | 140-160马力四轮驱动拖拉机 | 雷沃重工股份有限公司 | 轮式拖拉机 | M1504-D | 驱动方式:四轮驱动；功率(kw):110.3KW；排放标准:第三阶段； | 65100.00
动力机械 | 拖拉机 | 轮式拖拉机(不含皮带传动轮式拖拉机) | 140-160马力四轮驱动拖拉机 | 雷沃重工股份有限公司 | 轮式拖拉机 | M1504-R | 驱动方式:四轮驱动；功率(kw):110.3KW；排放标准:第三阶段； | 65100.00
动力机械 | 拖拉机 | 轮式拖拉机(不含皮带传动轮式拖拉机) | 140-160马力四轮驱动拖拉机 | 雷沃重工股份有限公司 | 轮式拖拉机 | M1504-Q | 驱动方式:四轮驱动；功率(kw):110.3kw；排放标准:第三阶段； | 65100.00
动力机械 | 拖拉机 | 轮式拖拉机(不含皮带传动轮式拖拉机) | 140-160马力四轮驱动拖拉机 | 天津拖拉机制造有限公司 | 轮式拖拉机 | TNC1454 | 1.外廓尺寸:5700mm×2300mm×3200mm,2.驱动型式:4×4四轮驱动,3.配套功率:107kW(145马力,排放标准:国Ⅲ),4.发动机型号:SC8DK175G3,制造商:上海柴油机股份有限公司,5.轴距:3070mm,6.最小使用质量:6260kg,7.配重:320kg/0,8.档位数:14/7,9.变速箱型式:啮合套换挡,主变速为常啮合斜齿圆柱齿轮(同步器)；10.安全驾驶室 | 65100.00
动力机械 | 拖拉机 | 轮式拖拉机(不含皮带传动轮式拖拉机) | 140-160马力四轮驱动拖拉机 | 天津拖拉机制造有限公司 | 轮式拖拉机 | TNB1504 | 1.外廓尺寸:5187mm×2217mm×3200mm,2.驱动型式:4×4四轮驱动,3.配套功率:110.3kW(150马力,排放标准:国Ⅲ),4.发动机型号:LR6M3ZU23/1103E,发动机型式核准证书号:CNFCG30669070009,制造商:一拖(洛阳)柴油机有限公司,(可选:功率:110.5kW,发动机型号:SC7H175G3,型式核准证书号:CNFCG30293010012,上海柴油机股份有限公司),5.轴距:2718mm,6.最小使用质量:5860kg,7.配重:500kg/600kg,8.档位数:F20/R15(选装爬行档时F40/30R),9.变速箱型式:同步器和啮合套换挡,主,副变速为侧操纵,10.安全驾驶室 | 65100.00
动力机械 | 拖拉机 | 轮式拖拉机(不含皮带传动轮式拖拉机) | 140-160马力四轮驱动拖拉机 | 天津拖拉机制造有限公司 | 轮式拖拉机 | TNE1504-1 | 1.外廓尺寸:4957mm×2240mm×3050mm,2.驱动型式:4×4四轮驱动,3.配套功率:110.3kW(150马力,排放标准:国Ⅲ),4.发动机型号:LR6M3ZU23/1103E；发动机型式核准证书号:CNFCG30669070009,制造商:一拖(洛阳)柴油机有限公司,(可选:1.发动机型号:1106D-S6TA46,2.配套功率:110.3kW,3.制造商:天津雷沃发动机有限公司,4.排放标准:国Ⅲ,发动机型式核准证书号:CNFCG30715110018),5.轴距:2547mm,6.最小使用质量:5250kg,7.配重:357.5kg/480kg,8.档位数:16F/8R,9.变速箱换挡型式:主副变速啮合套换挡,10.安全驾驶室 | 65100.00
动力机械 | 拖拉机 | 轮式拖拉机(不含皮带传动轮式拖拉机) | 140-160马力四轮驱动拖拉机 | 天津拖拉机制造有限公司 | 轮式拖拉机 | TNE1404-1 | 1.外廓尺寸:4957mm×2237mm×2995mm,2.驱动型式:4×4四轮驱动,3.配套功率:103kW(140马力,排放标准:国Ⅲ),4.发动机型号:LR6M3ZU23/1030E；发动机型式核准证书号:CNFCG30669070015,制造商:一拖(洛阳)柴油机有限公司,(选装①:1.发动机型号:PHF6103Z6A,2.配套功率:103kW,3.制造商:华丰动力股份有限公司,4.排放标准:国Ⅲ,5.发动机型式核准证书号:CNFCG30999040003)(选装②:1.发动机型号:1106D-S6TA44,2.配套功率:102.9kW,3.制造商:天津雷沃动力有限公司,4.排放标准:国Ⅲ,5.发动机型式核准证书号:CNFCG30715110016),5.轴距:2544mm,6.最小使用质量:5530kg,7.配重:440kg/480kg,8.档位数:16F/8R,9.变速箱换挡型式:主副变速直齿啮合套换挡,10.安全驾驶室 | 65100.00
动力机械 | 拖拉机 | 轮式拖拉机(不含皮带传动轮式拖拉机) | 140-160马力四轮驱动拖拉机 | 天津拖拉机制造有限公司 | 轮式拖拉机 | TNB1404 | 1.外廓尺寸:5187mm×2217mm×3200mm,2.驱动型式:4×4四轮驱动,3.配套功率:103kW(140马力,排放标准:国Ⅲ),4.发动机型号:LR6M3ZU23/1030E,发动机型式核准证书号:CNFCG30669070015,制造商:一拖(洛阳)柴油机有限公司,(可选:功率:103kW,发动机型号:WP6G140E331,型式核准证书号:CNFCG30583020013,潍柴(潍坊)中型柴油机有限公司),5.轴距:2718mm,6.最小使用质量:5860kg,7.配重:500kg/600kg,8.档位数:F20/R15(选装爬行档时F40/30R),9.变速箱型式:同步器和啮合套换挡,主,副变速为侧操纵,10.安全驾驶室 | 65100.00
动力机械 | 拖拉机 | 轮式拖拉机(不含皮带传动轮式拖拉机) | 140-160马力四轮驱动拖拉机 | 天津拖拉机制造有限公司 | 轮式拖拉机 | TNE1404-2 | 1.外廓尺寸:4957mm×2237mm×2995mm,2.驱动型式:4×4四轮驱动,3.配套功率:103kW(140马力,排放标准:国Ⅲ),4.发动机型号:LR6M3ZU23/1030E；发动机型式核准证书号:CNFCG30669070015,制造商:一拖(洛阳)柴油机有限公司,(选装:1.发动机型号:PHF6103Z6A,2.配套功率:103kW,3.制造商:华丰动力股份有限公司,4.排放标准:国Ⅲ,5.发动机型式核准证书号:CNFCG30999040003)(选装:1.发动机型号:1106D-S6TA44,2.配套功率:102.9kW,3.制造商:天津雷沃动力有限公司,4.排放标准:国Ⅲ,5.发动机型式核准证书号:CNFCG30715110016)5.轴距:2544mm,6.最小使用质量:5330kg,7.配重:440kg/480kg,8.档位数:16F/8R,9.变速箱换挡型式:主副变速直齿啮合套换挡,10.安全架 | 65100.00
动力机械 | 拖拉机 | 轮式拖拉机(不含皮带传动轮式拖拉机) | 140-160马力四轮驱动拖拉机 | 山东腾拖农业装备有限公司 | 轮式拖拉机 | 1504 | 发动机功率:110.3kW；驱动方式:四轮驱动.结构尺寸(长×宽×高):5165mm×2373mm×3260mm最小使用质量:5450kg；轴距(mm):2555轮距(前轮/后轮)(mm):1945(1820、2020)/1910(1830~2040)最小离地间隙(mm):470配重(最大)(kg):385/440档位数(前进/倒退/爬行):16/8；变速箱型式:4×(2+1)×2组成式；轮胎型号(前轮/后轮):14.9-26/18.4-38.发动机型号:YC6J175-T303、LR6M3ZU22/1103E；发动机功率110.3kW、110.3kW、；发动机生产厂家:广西玉柴机器股份有限公司、一拖(洛阳)柴油机有限公司；发动机排放阶段:国三排放、国三排放 | 65100.00
动力机械 | 拖拉机 | 轮式拖拉机(不含皮带传动轮式拖拉机) | 140-160马力四轮驱动拖拉机 | 山东腾拖农业装备有限公司 | 轮式拖拉机 | 1504D | 发动机功率:110.3kW；驱动方式:四轮驱动.结构尺寸(长×宽×高):4860mm×2160mm×3020mm；最小使用质量:4530kg；轴距(mm):2550；轮距(前轮/后轮)(mm):1420、1600、1780/1640~1830；最小离地间隙(mm):405；配重(最大)(kg):240/344；档位数(前进/倒退/爬行):8/4/12；变速箱型式:4×(2+1)×2组成式；；轮胎型号(前轮/后轮):12.4-24/16.9-34发动机型号:YC6J175-T301、LR6M3ZU23/1103E、WP6G150E330A、SC7H150G3；发动机功率:110.3kW、110.3kW、110.3kW、111kW；发动机生产厂家:广西玉柴机器股份有限公司、一拖(洛阳)柴油机有限公司、潍柴(潍坊)中型柴油机有限公司、上海柴油机股份有限公司；发动机排放阶段:国三排放、国三排放、国三排放、国三排放 | 65100.00
动力机械 | 拖拉机 | 轮式拖拉机(不含皮带传动轮式拖拉机) | 140-160马力四轮驱动拖拉机 | 山东腾拖农业装备有限公司 | 轮式拖拉机 | 1404 | 发动机功率:102.9kW；驱动方式:四轮驱动.结构尺寸(长×宽×高):4820mm×2135mm×2820mm最小使用质量:4530kg；轴距(mm):2550轮距(mm):1580、1780、1980/(1600~1935)1790、1990最小离地间隙(mm):400配重(前/后)(kg):240/440档位数(前进/倒退/爬行):16/8/0；变速箱型式:4×(2+1)×2组成式；轮胎型号(前轮/后轮):12.4-24/16.9-34.发动机型号:YC6J165-T302、LR6M3ZU22/1030E、WP6G140E331、YCD4J33T7-140A；发动机功率:102.9kW、103kW、103kW、103kW；发动机生产厂家:广西玉柴机器股份有限公司、一拖(洛阳)柴油机有限公司、潍坊潍柴道依茨柴油机有限公司、广西玉柴动力机械有限公司；发动机排放阶段:国三排放、国三排放、国三排放、国三排放 | 65100.00
动力机械 | 拖拉机 | 轮式拖拉机(不含皮带传动轮式拖拉机) | 140-160马力四轮驱动拖拉机 | 洛阳天宇机械制造有限公司 | 轮式拖拉机 | 格朗斯-1404 | 功率:140马力；驱动方式:四轮驱动；柴油机排放阶段:中国第三阶段；外廓尺寸(长×宽×高):4835×2530×3100(㎜)；轴距:2560(㎜)；最小使用质量5400(㎏)；最大配重(前/后):500/540(㎏)；档位数(前进/倒退/爬行):16/8/12；变速箱型式:4×(2+1)×2组成式；驾驶室:有 | 65100.00
动力机械 | 拖拉机 | 轮式拖拉机(不含皮带传动轮式拖拉机) | 140-160马力四轮驱动拖拉机 | 洛阳天宇机械制造有限公司 | 轮式拖拉机 | 格朗斯-1504 | 功率:150马力；驱动方式:四轮驱动；柴油机排放阶段:中国第三阶段；外廓尺寸(长×宽×高):4835×2530×3100(㎜)；轴距:2560(㎜)；最小使用质量5400(㎏)；最大配重(前/后):500/540(㎏)；档位数(前进/倒退/爬行):16/8/12；变速箱型式:4×(2+1)×2组成式；驾驶室:有 | 65100.00
动力机械 | 拖拉机 | 轮式拖拉机(不含皮带传动轮式拖拉机) | 140-160马力四轮驱动拖拉机 | 道依茨法尔机械有限公司 | 轮式拖拉机 | CD1504 | 型式:四轮驱动；标定功率(kW):110.3；配套发动机:达到国Ⅲ排放标准.发动机型号:YC6J175-T311；发动机制造商:广西玉柴机器股份有限公司；轴距(mm):2662.5；最小使用质量(kg):5760；档位数:16/8/0；变速箱型式:组成式；带驾驶室； | 65100.00
动力机械 | 拖拉机 | 轮式拖拉机(不含皮带传动轮式拖拉机) | 140-160马力四轮驱动拖拉机 | 山东康弘机械有限公司 | 轮式拖拉机 | KH1404D | 发动机标定功率:140马力(102.9KW)；驱动方式:四轮驱动；发动机排放标准:国三；外廓尺寸(长×宽×高mm):5020×2070×3020；最小使用质量(kg):4780；轴距:2550mm；档位数(前进/倒退/爬行):16/8/0；转向系型式:全液压转向；转向器型式:摆线转阀式；离合器型式:干式、双片、双作用；变速箱型式:组成式4×(2+1)×2；主变速箱换档方式:啮合套换挡；轮胎型号(前轮/后轮):14.9-24/18.4-34或12.4-24/16.9-34 | 65100.00
动力机械 | 拖拉机 | 轮式拖拉机(不含皮带传动轮式拖拉机) | 140-160马力四轮驱动拖拉机 | 山东康弘机械有限公司 | 轮式拖拉机 | KH1404F | 发动机标定功率:140马力(102.9KW)；驱动方式:四轮驱动；发动机排放标准:国三；外廓尺寸(长×宽×高mm):5060×2270×3020；最小使用质量(kg):5400；轴距:2620mm；档位数(前进/倒退/爬行):16/8/0；转向系型式:全液压转向；转向器型式:摆线转阀式；离合器型式:干式、双片、双作用；变速箱型式:组成式4×(2+1)×2；主变速箱换档方式:啮合套换挡；轮胎型号(前轮/后轮):14.9-26/18.4-38 | 65100.00
动力机械 | 拖拉机 | 轮式拖拉机(不含皮带传动轮式拖拉机) | 140-160马力四轮驱动拖拉机 | 山东康弘机械有限公司 | 轮式拖拉机 | KH1504 | 发动机标定功率:150马力(110.3KW)；驱动方式:四轮驱动；发动机排放标准:国三；外廓尺寸(长×宽×高mm):4990×2270×3020(至空气滤清器顶)；最小使用质量(kg):5080；轴距:2550mm；档位数(前进/倒退):16/8；转向系型式:全液压转向；转向器型式:摆线转阀式；离合器型式:双片、干式、双作用、分动式；变速箱型式:4×(2+1)×2组成式；变速箱换挡方式:啮合套换挡；轮胎型号(前轮/后轮):14.9-26/18.4-38 | 65100.00
动力机械 | 拖拉机 | 轮式拖拉机(不含皮带传动轮式拖拉机) | 140-160马力四轮驱动拖拉机 | 山东康弘机械有限公司 | 轮式拖拉机 | KH1504D | 发动机标定功率:150马力(110.3KW)；驱动方式:四轮驱动；发动机排放标准:国三；外廓尺寸(长×宽×高mm):5020×2070×3020；最小使用质量(kg):4855；轴距:2550mm；档位数(前进/倒退/爬行):16/8/0；转向系型式:全液压转向；转向器型式:摆线转阀式；离合器型式:干式、双片、双作用；变速箱型式:组成式4×(2+1)×2；主变速箱换档方式:啮合套换挡；轮胎型号(前轮/后轮):14.9-24/18.4-34或12.4-24/16.9-34 | 65100.00
动力机械 | 拖拉机 | 轮式拖拉机(不含皮带传动轮式拖拉机) | 140-160马力四轮驱动拖拉机 | 山东康弘机械有限公司 | 轮式拖拉机 | KH1454 | 发动机标定功率:145马力(106.7KW)；驱动方式:四轮驱动；发动机排放标准:国三；外廓尺寸(长×宽×高mm):4960×2140×3020(至空气滤清器顶)；最小使用质量(kg):4780；轴距:2550mm；档位数(前进/倒退):16/8；转向系型式:全液压转向；转向器型式:摆线转阀式；离合器型式:双片、干式、双作用、分动式；变速箱型式:4×(2+1)×2组成式；变速箱换挡方式:啮合套换挡；轮胎型号(前轮/后轮):14.9-24/18.4-34 | 65100.00
动力机械 | 拖拉机 | 轮式拖拉机(不含皮带传动轮式拖拉机) | 140-160马力四轮驱动拖拉机 | 山东康弘机械有限公司 | 轮式拖拉机 | KH1504F | 发动机标定功率:150马力(110.3KW)；驱动方式:四轮驱动；发动机排放标准:国三；外廓尺寸(长×宽×高mm):5000×2270×3020；最小使用质量(kg):5400；轴距:2560mm；档位数(前进/倒退/爬行):16/8/0；转向系型式:全液压转向；转向器型式:摆线转阀式；离合器型式:干式、双片、双作用；变速箱型式:组成式4×(2+1)×2；主变速箱换档方式:啮合套换挡；轮胎型号(前轮/后轮):14.9-26/18.4-38 | 65100.00
动力机械 | 拖拉机 | 轮式拖拉机(不含皮带传动轮式拖拉机) | 140-160马力四轮驱动拖拉机 | 潍坊红柳机械开发有限公司 | 轮式拖拉机 | 1504 | 发动机标定功率:110.3kW；驱动方式:四轮驱动；排放阶段:第三排放阶段 | 65100.00
动力机械 | 拖拉机 | 轮式拖拉机(不含皮带传动轮式拖拉机) | 140-160马力四轮驱动拖拉机 | 潍坊红柳机械开发有限公司 | 轮式拖拉机 | 1404 | 140马力；四轮驱动；发动机排放:第三阶段排放 | 65100.00
动力机械 | 拖拉机 | 轮式拖拉机(不含皮带传动轮式拖拉机) | 140-160马力四轮驱动拖拉机 | 山东英胜机械有限公司 | 轮式拖拉机 | TT1504 | 型式:4×4四轮驱动；外形尺寸(长x宽x高mm):5100×2460×2900；最小使用质量(kg):5100；配套动力(kW):110.3；PTO转速(r/min):540/760；140马力≤功率<160马力；驱动方式:四轮驱动型号:LR6A3ZU23/1103E；功率:110.3；制造商:一拖(洛阳)柴油机有限公司；排放阶段:国三；选装型号:WP6G150E330；功率(kW/r/min):110.3/2200；制造商:潍坊潍柴道依茨柴油机有限公司；排放阶段:国三 | 65100.00
动力机械 | 拖拉机 | 轮式拖拉机(不含皮带传动轮式拖拉机) | 140-160马力四轮驱动拖拉机 | 道依茨法尔机械有限公司 | 轮式拖拉机 | SH1404 | 驱动轮数:四轮驱动；发动机标定功率(kW):102.9；配套发动机:达到国Ⅲ排放标准.驱动型式:4×4四轮驱动；轴距(mm):2662；挡位数(前进/倒退/爬行):16/8/0；轮距(前轮/后轮)(mm):1784、1792、1912、1954、2074、2082、2202(常用1954)/1620-2220(常用1850)；轮距调整方式(前轮/后轮):有级/无级； | 65100.00
动力机械 | 拖拉机 | 轮式拖拉机(不含皮带传动轮式拖拉机) | 140-160马力四轮驱动拖拉机 | 道依茨法尔机械有限公司 | 轮式拖拉机 | DF1404 | 驱动轮数:四轮驱动；发动机标定功率(kW):102.9；配套发动机:达到国Ⅲ排放标准.轴距(mm):2805；挡位数(前进/倒退):24/12；轮距(前轮/后轮)(mm):1850(常用)、1726、1816、1860、1940、1950、1984、2074/1840(常用)、1732、1816、1864、1948；轮距调整方式(前轮/后轮):有级调节/无级调节； | 65100.00
动力机械 | 拖拉机 | 轮式拖拉机(不含皮带传动轮式拖拉机) | 140-160马力四轮驱动拖拉机 | 道依茨法尔机械有限公司 | 轮式拖拉机 | DF1554 | 驱动轮数:四轮驱动；发动机标定功率(kW):114；配套发动机:达到国Ⅲ排放标准.轴距(mm):2805；挡位数(前进/倒退):24/12；轮距(前轮/后轮)(mm):1940(常用)、1770、1806、1860、1896、1904、1994、2030/1896(常用)、1772、1856、1980；轮距调整方式(前轮/后轮):有级调节/无级调节； | 65100.00
动力机械 | 拖拉机 | 轮式拖拉机(不含皮带传动轮式拖拉机) | 140-160马力四轮驱动拖拉机 | 滦南县益发合农业机械制造有限公司 | 轮式拖拉机 | TN1504 | 动力输出轴标定功率下限93.4kW,动力输出轴标定功率上限93.4kW,最大牵引力为34.1kN,最大牵引功率84.4kW,最大牵引功率工况下的牵引比油耗353g/(kW.h),最大液压输出功率与发动机标定功率之比15%,框架上最大提升力30.9kN；发动机型号:WP6G150E330功率:111kW制造商:潍柴(潍坊)中型柴油机有限公司排放阶段:国三；发动机型号:LR6M3ZU22/1103E功率:110.3kW制造商:一拖(洛阳)柴油机有限公司排放阶段:国三；发动机型号:YC6J175-T301功率:110.3kW制造商:广西玉柴机器股份有限公司排放阶段:国三 | 65100.00
动力机械 | 拖拉机 | 轮式拖拉机(不含皮带传动轮式拖拉机) | 140-160马力四轮驱动拖拉机 | 滦南县益发合农业机械制造有限公司 | 轮式拖拉机 | TN1404 | 动力输出轴标定功率下限89.6kW,动力输出轴标定功率上限89.6kW,最大牵引力36.7kN,最大牵引功率80.4kW,最大牵引功率工况下的牵引比油耗358g/(kW.h),最大液压输出功率与发动机标定功率之比16%,框架上最大提升力30.9kN；发动机型号:WP6G140E330功率:103KW制造商:潍柴(潍坊)中型柴油机有限公司排放阶段:国三；发动机型号:6M3-140U32/6M3-140U33功率:103KW制造商:安徽天利动力股份有限公司排放阶段:国三；发动机型号:LR6M3ZU22/1030E功率:103KW制造商:一拖(洛阳)柴油机有限公司排放阶段:国三；发动机型号:YC6J165-T301功率:102.9kW制造商:广西玉柴机器股份有限公司排放阶段:国三 | 65100.00
动力机械 | 拖拉机 | 轮式拖拉机(不含皮带传动轮式拖拉机) | 140-160马力四轮驱动拖拉机 | 潍坊凯沃农业装备有限公司 | 轮式拖拉机 | KW1504 | 驱动形式:四轮驱动；标定功率:110.3kw；发动机型号:WP6G150E330A,排放阶段:国家排放标准第三排放阶段；轮距(mm):前轮1800,后轮1850；轮胎规格(前/后):14.9-26/18.4-38；轴距(mm):2640；外廓尺寸(mm):5140×2325×3000. | 65100.00
动力机械 | 拖拉机 | 轮式拖拉机(不含皮带传动轮式拖拉机) | 140-160马力四轮驱动拖拉机 | 山东威晟农业装备有限公司 | 轮式拖拉机 | JWS-1504 | 功率:150马力；驱动方式:四轮驱动；外廓尺寸(长×宽×高)mm:4950×2210×3000；轴距mm:2590；轮距(前轮/后轮)mm:1610、1710、1810、1950/1520~2090；最小使用质量kg:4600；标定功率:110.3kW；发动机型号:WP6G150E330A；排放标准:国Ⅲ标准；潍柴(潍坊)中型柴油机有限公司；型式核准证书:CNFCG30583020030 | 65100.00
动力机械 | 拖拉机 | 轮式拖拉机(不含皮带传动轮式拖拉机) | 140-160马力四轮驱动拖拉机 | 山东潍坊鲁中拖拉机有限公司 | 轮式拖拉机 | 鲁中-1404 | 发动机功率:140马力,驱动轮数:四轮驱动,发动机符合国家第三阶段排放标准； | 65100.00
动力机械 | 拖拉机 | 轮式拖拉机(不含皮带传动轮式拖拉机) | 140-160马力四轮驱动拖拉机 | 河南向阳红机械制造有限公司 | 轮式拖拉机 | 向阳红-1504 | 发动机功率:110.3kW；驱动方式:四轮驱动；外廓尺寸(mm)长×宽×高:4850×2350×3180；轴距:2550(mm)；最小使用质量:5160(kg)；发动机排放阶段:国III | 65100.00
动力机械 | 拖拉机 | 轮式拖拉机(不含皮带传动轮式拖拉机) | 140-160马力四轮驱动拖拉机 | 河南向阳红机械制造有限公司 | 轮式拖拉机 | 向阳红-1404 | 发动机功率:103kW；驱动方式:四轮驱动；外廓尺寸(mm)长×宽×高:4850×2350×3180；轴距:2550(mm)；最小使用质量:5160(kg)；发动机排放标准:国III | 65100.00
动力机械 | 拖拉机 | 轮式拖拉机(不含皮带传动轮式拖拉机) | 140-160马力四轮驱动拖拉机 | 凯斯纽荷兰工业(哈尔滨)机械有限公司 | 轮式拖拉机 | T1404B | 功率141马力,驱动方式:四轮驱动；排放标准:第3阶段,发动机额定功率104kw,直列六缸涡轮增压柴油发动机、电液控制变速箱、区域动力换档,最终传动为行星轮减速,液压助力制动,闭心式液压转向 | 65100.00
动力机械 | 拖拉机 | 轮式拖拉机(不含皮带传动轮式拖拉机) | 140-160马力四轮驱动拖拉机 | 凯斯纽荷兰工业(哈尔滨)机械有限公司 | 轮式拖拉机 | T1404 | 功率141马力,驱动方式:四轮驱动；排放标准:第3阶段,直列六缸涡轮增压柴油发动机、电液控制变速箱、区域动力换档,最终传动为行星轮减速,液压助力制动,闭心式液压转向,动力输出轴540/1000转,3组液压输出阀 | 65100.00
动力机械 | 拖拉机 | 轮式拖拉机(不含皮带传动轮式拖拉机) | 140-160马力四轮驱动拖拉机 | 凯斯纽荷兰工业(哈尔滨)机械有限公司 | 轮式拖拉机 | T1554 | 功率158马力,驱动方式:四轮驱动；排放标准:第3阶段,直列六缸涡轮增压柴油发动机、电液控制变速箱、区域动力换档,最终传动为行星轮减速,液压助力制动,闭心式液压转向,动力输出轴540/1000转,3组液压输出阀 | 65100.00
动力机械 | 拖拉机 | 轮式拖拉机(不含皮带传动轮式拖拉机) | 140-160马力四轮驱动拖拉机 | 凯斯纽荷兰工业(哈尔滨)机械有限公司 | 轮式拖拉机 | 1404 | 功率140马力,驱动方式:四轮驱动；排放标准:第3阶段,外廓尺寸(长×宽×高):4954×2610×2805mm；轴距:2627mm；常用轮距(前轮/后轮)或轨距:1828/2120mm；轮距(前轮/后轮)调整方式:有级/有级；最小使用质量:5225kg；标准配重(前/后):540/380kg；档位数(前进/倒退/爬行):16/16/0；主变速档位数*副变速档位数/其他档位数:4/4/0；发动机与离合器联接方式:直联；起动方式:电启动；翻倾防护装置(驾驶室或安全框架):驾驶室；前照灯型号:0541982；转向系型式:静液压转向；行车制动系型式:液压助力制动；驻车制动系型式:机械制动；前驱动桥型式:旱地型；离合器型式:湿式多片；动力输出轴离合器型式:湿式离合器；传动系变速箱型式:电液控制；主变速箱换档方式:区域动力换挡；副变速箱换档方式:液压助力换挡；轮胎型号(前轮/后轮):420/70R28,520/70R38 | 65100.00
动力机械 | 拖拉机 | 轮式拖拉机(不含皮带传动轮式拖拉机) | 140-160马力四轮驱动拖拉机 | 浙江杭拖实业投资有限公司 | 轮式拖拉机 | HT1504 | 140马力≤110.3kW<160马力；驱动方式:四轮驱动,国3排放 | 65100.00
动力机械 | 拖拉机 | 轮式拖拉机(不含皮带传动轮式拖拉机) | 140-160马力四轮驱动拖拉机 | 浙江杭拖实业投资有限公司 | 轮式拖拉机 | HT1404 | 140马力≤103kW<160马力；驱动方式:四轮驱动,国3排放 | 65100.00
动力机械 | 拖拉机 | 轮式拖拉机(不含皮带传动轮式拖拉机) | 140-160马力四轮驱动拖拉机 | 安徽泗州拖拉机制造有限公司 | 轮式拖拉机 | HT-1504 | 发动型号:LR6M3ZU23/1103E；功率110.3kw；驱动方式:四轮驱动；发动机制造商:一拖(洛阳)柴油机有限公司；排放标准:国三排放；发动机型式:立式、水冷、四冲程；发动机吸气方式:自吸式；发动机气缸数:6缸；发动机标定转速:2300r/min；压缩比:17.5:1；发动机进气方式:涡轮增压；启动方式:电启动；轴距:2610mm；外廓尺寸(长*宽*高):4850mm*2150mm*3030mm；整机最小使用质量:4455kg； | 65100.00
动力机械 | 拖拉机 | 轮式拖拉机(不含皮带传动轮式拖拉机) | 140-160马力四轮驱动拖拉机 | 安徽泗州拖拉机制造有限公司 | 轮式拖拉机 | HT-1504D | 发动机型号:WP6G150E330；发动机制造商:潍柴动力股份有限公司；排放标准:国三排放；功率:111kw；驱动方式:四轮驱动；发动机型式:六缸、高压共轨、立式、中冷、水冷、四冲程；发动机进气方式:增压中冷；发动机气缸数:6缸；发动机标定转速:2200r/min；冷却系统型式:循环式水冷； | 65100.00
动力机械 | 拖拉机 | 轮式拖拉机(不含皮带传动轮式拖拉机) | 140-160马力四轮驱动拖拉机 | 山东潍坊鲁中拖拉机有限公司 | 轮式拖拉机 | 鲁中-1504 | 发动机功率:150马力,驱动轮数:四轮驱动,发动机符合国家第三阶段排放标准； | 65100.00
动力机械 | 拖拉机 | 轮式拖拉机(不含皮带传动轮式拖拉机) | 140-160马力四轮驱动拖拉机 | 山东潍坊鲁中拖拉机有限公司 | 轮式拖拉机 | 鲁中-1404-1 | 发动机功率:140马力,驱动轮数:四轮驱动,发动机符合国家第三阶段排放标准； | 65100.00
动力机械 | 拖拉机 | 轮式拖拉机(不含皮带传动轮式拖拉机) | 140-160马力四轮驱动拖拉机 | 山东潍坊鲁中拖拉机有限公司 | 轮式拖拉机 | 鲁中-1504-1 | 发动机功率:150马力,驱动轮数:四轮驱动,发动机符合国家第三阶段排放标准； | 65100.00
动力机械 | 拖拉机 | 轮式拖拉机(不含皮带传动轮式拖拉机) | 140-160马力四轮驱动拖拉机 | 潍坊泰鸿拖拉机有限公司 | 轮式拖拉机 | TH1504-3 | 外廓尺寸(长×宽×高):5050×2230×2900；驱动型式:四轮驱动；轴距(MM):2315MM；最小使用质量(KG):4400；档位数(前进/倒退/爬行):16/8/0；变速箱型式:4×(2+1)×2组成式；发动机型号:YCD4P33T6-150(广西玉柴动力机械有限公司、110.3KW、国三CNFCG30951070006) | 65100.00
动力机械 | 拖拉机 | 轮式拖拉机(不含皮带传动轮式拖拉机) | 140-160马力四轮驱动拖拉机 | 潍坊泰鸿拖拉机有限公司 | 轮式拖拉机 | TH1504 | 外廓尺寸(长×宽×高):5270×2380×3160；驱动型式:4×4四轮驱动；轴距(MM):2700MM；最小使用质量(KG):4860；最大配重(前/后):780/960；档位数(前进/倒退):16/16；变速箱型式:(1+1)×4×4组成式；驾驶室或安全架(有否):有；发动机型号:LR6M3ZU23/1103E(一拖(洛阳)柴油机有限公司、110.3KW、国三CNFCG30669070009) | 65100.00
动力机械 | 拖拉机 | 轮式拖拉机(不含皮带传动轮式拖拉机) | 140-160马力四轮驱动拖拉机 | 潍坊泰鸿拖拉机有限公司 | 轮式拖拉机 | TH1504-2 | 外廓尺寸(长×宽×高):5120×2380×3100；驱动型式:4×4四轮驱动；轴距(MM):2630MM；最小使用质量(KG):5650；最大配重(前/后):440/480；档位数(前进/倒退/爬行):16/8/0；变速箱型式:4×(2+1)×2组成式；驾驶室或安全架(有否):有；发动机型号:WP6G150E330(潍坊潍柴道依茨柴油机有限公司、111KW、国三CNFCG30583020016)；YC6J175-T303(广西玉柴机器股份有限公司、110.3KW、国三CNFCG30158360007)；LR6M3ZU23/1103E(一拖(洛阳)柴油机有限公司、110.3KW、国三CNFCG30669070009)； | 65100.00
动力机械 | 拖拉机 | 轮式拖拉机(不含皮带传动轮式拖拉机) | 140-160马力四轮驱动拖拉机 | 潍坊泰鸿拖拉机有限公司 | 轮式拖拉机 | TH1404 | 外廓尺寸(长×宽×高):4940×2385×3090；驱动型式:4×4四轮驱动；轴距(MM):2565MM；最小使用质量(KG):5150；最大配重(前/后):440/960；档位数(前进/倒退):16/8；变速箱型式:4×(2+1)×2组成式；驾驶室或安全架(有否):有；发动机型号:LR6M3ZU23/1030E(一拖(洛阳)柴油机有限公司、103KW、国三CNFCG30669070015) | 65100.00
动力机械 | 拖拉机 | 轮式拖拉机(不含皮带传动轮式拖拉机) | 140-160马力四轮驱动拖拉机 | 洛阳丰收农业机械装备有限公司 | 轮式拖拉机 | 芬美得-1404 | 发动机功率:103kW；驱动方式:四轮驱动；外廓尺寸(mm)长×宽×高:4850×2350×3180；轴距:2550(mm)；最小使用质量:5160(kg)；发动机排放标准:国III | 65100.00
动力机械 | 拖拉机 | 轮式拖拉机(不含皮带传动轮式拖拉机) | 140-160马力四轮驱动拖拉机 | 洛阳丰收农业机械装备有限公司 | 轮式拖拉机 | 芬美得-1504 | 发动机功率:110.3kW；驱动方式:四轮驱动；外廓尺寸(mm)长×宽×高:4850×2350×3180；轴距:2550(mm)；最小使用质量:5160(kg)；发动机排放标准:国III | 65100.00
动力机械 | 拖拉机 | 轮式拖拉机(不含皮带传动轮式拖拉机) | 140-160马力四轮驱动拖拉机 | 山东飞迅驰农业装备有限公司 | 轮式拖拉机 | FA1404 | 功率:140马力；驱动方式:四轮驱动；外廓尺寸(长*宽*高)mm:4950*2160*2910；轴距或履带接地长mm:2560；常用轮距(前轮/后轮)或轨距:1620/1720；轮距(前轮/后轮)调整方式:有级调节/有级可调或无极可调；最小使用质量kg:4500；标准配重(前/后)kg:308/320；档位数(前进/倒退/爬行):16/8；主变速档位数/副变速档位数/其他档位数:4/2+1/2；发动机与离合器联接方式:直联；启动方式:电启动；翻倾防护装置(驾驶室或安全框架):简易驾驶室；前照灯型号:FT65.48.082；转向系型式:全液压转向；行车制动系型式:湿式、盘式、静液压操纵；驻车制动系型式:湿式操纵；前驱动桥型式:旱地型；离合器型式:独立操纵双作用离合器；动力输出轴型式:后置、独立式；传动系变速箱型式:4*(2+1)*2组成式；主变速箱换挡方式:啮合套换挡；副变速箱换挡方式:啮合套式；轮胎型号(前轮/后轮):13.6-24/16.9-34；配套动力型号:YC6J165-T301；制造商:广西玉柴机器股份有限公司；标定功率(kw):102.9；标定转速(r/min):2300；排放阶段:第三阶段；选配一:配套动力型号:YC6J165-T302；制造商:广西玉柴机器股份有限公司；标定功率(kw):102.9；标定转速(r/min):2200；排放阶段:第三阶段；选配二:配套动力型号:WP6G140E331；制造商:潍柴(潍坊)中型柴油机有限公司；标定功率(kw):103；标定转速(r/min):2200；排放阶段:第三阶段；选配三:配套动力型号:LR6M3ZU23/1030E；制造商:一拖(洛阳)柴油机有限公司；标定功率(kw):103；标定转速(r/min):2300；排放阶段:第三阶段； | 65100.00
动力机械 | 拖拉机 | 轮式拖拉机(不含皮带传动轮式拖拉机) | 140-160马力四轮驱动拖拉机 | 山东飞迅驰农业装备有限公司 | 轮式拖拉机 | FB1504 | 功率:150马力；驱动方式:四轮驱动；外廓尺寸(长*宽*高)mm:5040*2200*3080；轴距或履带接地长mm:2620；常用轮距(前轮/后轮)或轨距:1810/1750；轮距(前轮/后轮)调整方式:有级调节/有级可调或无极可调；最小使用质量kg:5200；标准配重(前/后)kg:520/320；档位数(前进/倒退/爬行):16/8；主变速档位数/副变速档位数/其他档位数:4/2+1/2；发动机与离合器联接方式:直联；启动方式:电启动；翻倾防护装置(驾驶室或安全框架):简易驾驶室；前照灯型号:FT65.48.082；转向系型式:全液压转向；行车制动系型式:湿式、盘式、静液压操纵；驻车制动系型式:湿式操纵；前驱动桥型式:旱地型；离合器型式:独立操纵双作用离合器；动力输出轴型式:后置、独立式；传动系变速箱型式:4*(2+1)*2组成式；主变速箱换挡方式:啮合套换挡；副变速箱换挡方式:啮合套式；轮胎型号(前轮/后轮):14.9-26/18.4-38；配套动力型号:YC6J175-T301；制造商:广西玉柴机器股份有限公司；标定功率(kw):110.3；标定转速(r/min):2300；排放阶段:第三阶段；选配一:配套动力型号:YC6J175-T303；制造商:广西玉柴机器股份有限公司；标定功率(kw):110.3；标定转速(r/min):2200；排放阶段:第三阶段；选配二:配套动力型号:WP6G150E330；制造商:潍柴(潍坊)中型柴油机有限公司；标定功率(kw):110.3；标定转速(r/min):2200；排放阶段:第三阶段；选配三:配套动力型号:LR6M3ZU23/1103E；制造商:一拖(洛阳)柴油机有限公司；标定功率(kw):110.3；标定转速(r/min):2300；排放阶段:第三阶段； | 65100.00
动力机械 | 拖拉机 | 轮式拖拉机(不含皮带传动轮式拖拉机) | 140-160马力四轮驱动拖拉机 | 山东时风（集团）有限责任公司 | 轮式拖拉机 | SF1504F | 1.拖拉机发动机功率:150马力(110.3KW).四轮驱动.2.发动机环保型式核准证书达到国Ⅲ要求；3.发动机形式:直列四冲程水冷6缸.4.轮距调整方式:前轮钢圈翻转/后轮钢圈翻转+滑动可调.5.变速箱换挡方式:同步器和啮合套式换挡.6.档位数(前进/倒退/爬行):16F+12R(选装爬行当或超速档:32F+24R).7.转向系形式:全液压.8.液压悬挂系统形式:分置式.9.液压悬挂装置形式:后置三点悬挂.10.液压悬挂装置类别:3类11.调节方式:位调节,浮动控制.12.液压输出装置:三组液压输出.13.动力输出轴形式:独立式.14.动力输出轴转速(r/min):540/1000(选装760/1000、540/760).15.动力输出轴转矩储备率:20%.16.最大牵引力:32.5kN17.框架上最大提升力:26.5kN.18.照明设施齐全19.配重按产品说明书要求配置,有安全驾驶室.20有反映机器运行和控制的仪表盘、故障报警装置和故障诊断系统；21.可以安装GPCS定位测试仪 | 65100.00
动力机械 | 拖拉机 | 轮式拖拉机(不含皮带传动轮式拖拉机) | 140-160马力四轮驱动拖拉机 | 山东时风（集团）有限责任公司 | 轮式拖拉机 | SF1404B-1 | 1.拖拉机发动机功率:140马力(103KW).四轮驱动.2.发动机环保型式核准证书达到国Ⅲ要求；3.发动机形式:直列四冲程水冷.4.轮距调整方式:前轮钢圈翻转/后轮钢圈翻转.5.变速箱换挡方式:啮合套式.6.档位数(前进/倒退/爬行):16/8/12(选装8/4/-).7.转向系形式:全液压式.8.液压悬挂系统形式:分置式.9.液压悬挂装置形式:后置三点悬挂.10.液压悬挂装置类别:2类11.调节方式:位调节,浮动控制.12.液压输出装置:两组液压输出.13.动力输出轴形式:独立式.14.动力输出轴转速(r/min):760/1000(选装540/760760/850).15.动力输出轴转矩储备率:20%.16.最大牵引力:29kN17.框架上最大提升力:24.8kN.18.照明设施齐全19.配重按产品说明书要求配置,有安全驾驶室.20有反映机器运行和控制的仪表盘、故障报警装置和故障诊断系统；21.可以安装GPCS定位测试仪 | 65100.00
动力机械 | 拖拉机 | 轮式拖拉机(不含皮带传动轮式拖拉机) | 140-160马力四轮驱动拖拉机 | 山东时风（集团）有限责任公司 | 轮式拖拉机 | SF1404B | 1.拖拉机发动机功率:140马力(103KW).四轮驱动.2.发动机环保型式核准证书达到国Ⅲ要求；3.发动机形式:直列四冲程水冷.4.轮距调整方式:前轮钢圈翻转/后轮钢圈翻转.5.变速箱换挡方式:啮合套式.6.档位数(前进/倒退/爬行):16/8/12(选装8/4/-).7.转向系形式:全液压式.8.液压悬挂系统形式:分置式.9.液压悬挂装置形式:后置三点悬挂.10.液压悬挂装置类别:2类11.调节方式:位调节,浮动控制.12.液压输出装置:两组液压输出.13.动力输出轴形式:独立式.14.动力输出轴转速(r/min):760/1000(选装540/760760/850).15.动力输出轴转矩储备率:20%.16.最大牵引力:29kN17.框架上最大提升力:24.8kN.18.照明设施齐全19.配重按产品说明书要求配置,有安全驾驶室.20有反映机器运行和控制的仪表盘、故障报警装置和故障诊断系统；21.可以安装GPCS定位测试仪 | 65100.00
动力机械 | 拖拉机 | 轮式拖拉机(不含皮带传动轮式拖拉机) | 140-160马力四轮驱动拖拉机 | 山东时风（集团）有限责任公司 | 轮式拖拉机 | SF1404 | 1.拖拉机发动机功率:140马力(103KW).四轮驱动.2.发动机环保型式核准证书达到国Ⅲ要求；3.发动机形式:直列四冲程水冷.4.轮距调整方式:前轮钢圈翻转/后轮钢圈翻转.5.变速箱换挡方式:啮合套式.6.档位数(前进/倒退/爬行):16/8/12(选装8/4/-).7.转向系形式:全液压式.8.液压悬挂系统形式:分置式.9.液压悬挂装置形式:后置三点悬挂.10.液压悬挂装置类别:2类11.调节方式:位调节,浮动控制.12.液压输出装置:两组液压输出.13.动力输出轴形式:独立式.14.动力输出轴转速(r/min):760/1000(选装540/760760/850).15.动力输出轴转矩储备率:20%.16.最大牵引力:29kN17.框架上最大提升力:24.8kN.18.照明设施齐全19.配重按产品说明书要求配置,有安全驾驶室.20有反映机器运行和控制的仪表盘、故障报警装置和故障诊断系统；21.可以安装GPCS定位测试仪 | 65100.00
动力机械 | 拖拉机 | 轮式拖拉机(不含皮带传动轮式拖拉机) | 140-160马力四轮驱动拖拉机 | 山东时风（集团）有限责任公司 | 轮式拖拉机 | SF1504 | 1.拖拉机发动机功率:150马力(110.3KW).四轮驱动.2.发动机环保型式核准证书达到国Ⅲ要求；3.发动机形式:直列四冲程水冷6缸.4.轮距调整方式:前轮钢圈翻转/后轮钢圈翻转+滑动可调.5.变速箱换挡方式:同步器和啮合套式换挡.6.档位数(前进/倒退/爬行):16F+12R(选装爬行当或超速档:32F+24R).7.转向系形式:全液压.8.液压悬挂系统形式:分置式.9.液压悬挂装置形式:后置三点悬挂.10.液压悬挂装置类别:3类11.调节方式:位调节,浮动控制.12.液压输出装置:三组液压输出.13.动力输出轴形式:独立式.14.动力输出轴转速(r/min):540/1000(选装760/1000、540/760).15.动力输出轴转矩储备率:20%.16.最大牵引力:32.5kN17.框架上最大提升力:26.5kN.18.照明设施齐全19.配重按产品说明书要求配置,有安全驾驶室.20有反映机器运行和控制的仪表盘、故障报警装置和故障诊断系统；21.可以安装GPCS定位测试仪 | 65100.00
动力机械 | 拖拉机 | 轮式拖拉机(不含皮带传动轮式拖拉机) | 140-160马力四轮驱动拖拉机 | 山东瑞昊机械有限公司 | 轮式拖拉机 | RH-1504 | 发动机功率(kW):110.3；排放标准:第三阶段；型式:4×4四轮驱动；外廓尺寸(长×宽×高mm):5090×2350×3030(选装安全架:5090×2350×2995)；轴距(mm):2570；常用轮距(前轮/后轮mm):1790/1860；轮距调整方式:不可调/无级可调；最小使用质量(Kg):5170(选装安全架:4950)；标准配重(前/后)kg:430/310；档位数(前进/倒退/爬行):8/8/8；主变速*副变速/其他:4+1/2；发动机与离合器联接方式:直联；起动方式:电启动；翻倾防护装置(驾驶室或安全架):六柱式安全驾驶室(选装安全架)；前照灯型号:中远80大灯；转向系型式:前轮液压转向；行车制动系型式:盘式、静液压操纵；驻车制动系型式:盘式、静液压操纵；前驱动桥型式:旱地型；离合器型式:干式、双作用、独立操纵；动力输出轴型式:后置式、独立式；变速箱型式:4×(2+1)×2组成式；主变速箱换挡方式:啮合套换挡；副变速箱换挡方式:啮合套换挡 | 65100.00
动力机械 | 拖拉机 | 轮式拖拉机(不含皮带传动轮式拖拉机) | 140-160马力四轮驱动拖拉机 | 辽宁现代双马拖拉机制造有限公司 | 轮式拖拉机 | SM1504 | 型式:四轮驱动；外廓尺寸(MM):5150×2380×3000；轴距(MM):2580；最小使用质量(KG):5320；动力输出轴功率(KW):≥93.8；最大牵引力(KN):32；发动机标定功率(KW):110.3；离合器型式:干式双作用；变速箱型式:4×(2+1)×2组成式；主、副变速箱换挡方式:啮合套换挡；悬挂装置型式:后置三点悬挂；动力输出轴型式:后置独立式；动力输出轴转速(R/MIN):540/1000；框架上最大提升力(KN):≥26.5 | 65100.00
动力机械 | 拖拉机 | 轮式拖拉机(不含皮带传动轮式拖拉机) | 140-160马力四轮驱动拖拉机 | 山东瑞昊机械有限公司 | 轮式拖拉机 | RH-1404C | 发动机功率(kW):103；排放标准:第三阶段；型式:4×4四轮驱动；外廓尺寸(长×宽×高mm):4860×2100×2950(选装安全架4860×2100×2890)；轴距(mm):2520；常用轮距(前轮/后轮mm):1610/1750；轮距调整方式:不可调/无级可调；最小使用质量(Kg):4430(选装安全架4230)；标准配重(前/后)kg:300/160；档位数(前进/倒退/爬行):8/8/8；主变速*副变速/其他:4+1/2；发动机与离合器联接方式:直联；起动方式:电启动；翻倾防护装置(驾驶室或安全架):六柱式安全驾驶室(选装安全架)；前照灯型号:中远80大灯；转向系型式:前轮液压转向；行车制动系型式:盘式、静液压操纵；驻车制动系型式:盘式、静液压操纵；前驱动桥型式:旱地型；离合器型式:干式、双作用、独立操纵；动力输出轴型式:后置式、独立式；变速箱型式:4×(2+1)×2组成式；主变速箱换挡方式:啮合套换挡；副变速箱换挡方式:啮合套换挡 | 65100.00
动力机械 | 拖拉机 | 轮式拖拉机(不含皮带传动轮式拖拉机) | 140-160马力四轮驱动拖拉机 | 山东瑞昊机械有限公司 | 轮式拖拉机 | RH-1404-1 | 排放标准:第三阶段；发动机功率(kW):103；型式:4×4四轮驱动；外廓尺寸(长×宽×高mm):5000×2360×3050；轴距(mm):2560；常用轮距(前轮/后轮mm):1770/1860；轮距调整方式:不可调/无级可调；最小使用质量(Kg):4950；最大配重(前/后)kg:400/240；档位数(前进/倒退/爬行):16F+8R；发动机与离合器联接方式:直联；起动方式:电启动；翻倾防护装置(驾驶室或安全架):安全架；前照灯型号:中远80大灯；转向系型式:前轮液压转向；制动系型式:盘式、静液压操纵；离合器型式:干式、双作用、独立操纵；动力输出轴型式:后置、独立式；变速箱型式:4×(2+1)×2组成式；变速箱换挡方式:啮合套换挡 | 65100.00
动力机械 | 拖拉机 | 轮式拖拉机(不含皮带传动轮式拖拉机) | 140-160马力四轮驱动拖拉机 | 山东瑞昊机械有限公司 | 轮式拖拉机 | RH-1404 | 发动机功率(kW):103；排放标准:第三阶段；型式:4×4四轮驱动；外廓尺寸(长×宽×高mm):5000×2360×3100；轴距(mm):2560；常用轮距(前轮/后轮mm):1770/1860；轮距调整方式:不可调/无级可调；最小使用质量(Kg):5100；最大配重(前/后)kg:400/240；档位数(前进/倒退/爬行):16F+8R；发动机与离合器联接方式:直联；起动方式:电启动；翻倾防护装置(驾驶室或安全架):六柱式安全驾驶室；前照灯型号:中远80大灯；转向系型式:前轮液压转向；制动系型式:盘式、静液压操纵；离合器型式:干式、双作用、独立操纵；动力输出轴型式:后置、独立式；变速箱型式:4×(2+1)×2组成式；变速箱换挡方式:啮合套换挡 | 65100.00
动力机械 | 拖拉机 | 轮式拖拉机(不含皮带传动轮式拖拉机) | 140-160马力四轮驱动拖拉机 | 潍坊奥利达机械有限公司 | 轮式拖拉机 | ALD1504-B | 外廓尺寸:4870×2075×2770；驱动型式:四轮驱动；配套功率:110.3kW；发动机型号及制造商:YC6J175-T301广西玉柴机器股份有限公司,排放标准:国三；轴距:2520；最小使用质量:4355；配重:440/344；档位数:16/8/0；变速箱型式:4×(2+1)×2组合式；是否有驾驶室或安全架:有驾驶室. | 65100.00
动力机械 | 拖拉机 | 轮式拖拉机(不含皮带传动轮式拖拉机) | 140-160马力四轮驱动拖拉机 | 潍坊奥利达机械有限公司 | 轮式拖拉机 | ALD1504 | 外廓尺寸:5060×2345×3030；驱动型式:四轮驱动；配套功率:111kW；发动机型号及制造商:WP6G150E330,潍坊潍柴道依茨柴油机有限公司,排放标准:国三；轴距:2582；最小使用质量:5100；配重:440/480；档位数:24；变速箱型式:4×(2+1)×2组成式；是否有驾驶室或安全架:有驾驶室. | 65100.00
动力机械 | 拖拉机 | 轮式拖拉机(不含皮带传动轮式拖拉机) | 140-160马力四轮驱动拖拉机 | 乐星农业装备（青岛）有限公司 | 轮式拖拉机 | LS1504 | 型式:4×4四轮驱动；用途:一般农用型；外廓尺寸(长×宽×高)5410×2370×3050mm；轴距:2750mm；轮距(前轮/后轮):1780-2078/1769-2168mm；最小离地间隙:450mm；最小使用质量:5405KG；档位数(前进/后退/爬行)12/12/8；最大配重质量(前/后):660/330KG；轴距2750；功率:110.3kw；排放标准:国三 | 65100.00
动力机械 | 拖拉机 | 轮式拖拉机(不含皮带传动轮式拖拉机) | 140-160马力四轮驱动拖拉机 | 乐星农业装备（青岛）有限公司 | 轮式拖拉机 | LS1404 | 功率:140马力(103kw)；驱动方式:四轮驱动；排放标准:国三 | 65100.00
动力机械 | 拖拉机 | 轮式拖拉机(不含皮带传动轮式拖拉机) | 140-160马力四轮驱动拖拉机 | 潍坊鸿创金拖机械制造有限公司 | 轮式拖拉机 | HCJT1504D | 型式:4×4四轮驱动标定功率:110.3kW外廓尺寸(长×宽×高)mm:5090×2130×2870轴距或履带接地长mm:2640常用轮距(前轮/后轮)或轨距:1590/1600轮距(前轮/后轮)调整方式:有级可调/无级可调最小使用质量:4690kg标准配重(前/后):400/516kg档位数:前进/倒退/爬行:16/8/0主变速器档位数:4副变速器档位数/其他档位数:(2+1)/2发动机型号:YC6J175-T301生产厂:广西玉柴机器股份有限公司标定功率:110.3kW排放标准:第三排放阶段发动机型号:LR6M3ZU23/1103E生产厂:一拖(洛阳)柴油机有限公司标定功率:110.3kW排放标准:第三排放阶段发动机型号:WP6G150E330生产厂:潍柴动力股份有限公司标定功率:110.3kW排放标准:第三排放阶段 | 65100.00
动力机械 | 拖拉机 | 轮式拖拉机(不含皮带传动轮式拖拉机) | 140-160马力四轮驱动拖拉机 | 约翰迪尔（天津）有限公司 | 轮式拖拉机 | JD1404-A | 驱动轮数:四轮驱动；发动机标定功率(kW):103.1/103发动机型号:6068HCP01/4045HCP23排放标准:国三排放 | 65100.00
动力机械 | 拖拉机 | 轮式拖拉机(不含皮带传动轮式拖拉机) | 140-160马力四轮驱动拖拉机 | 山东亿嘉农业机械装备股份有限公司 | 轮式拖拉机 | YJ-1504D | 功率:150马力；驱动方式:四轮驱动；排放标准:第三阶段；外廓尺寸(长×宽×高MM):驾驶室六缸:4800×2220×3050、驾驶室四缸:4560×2220×3050、安全架六缸:4800×2220×2940、安全架四缸:4560×2220×2940；轴距或履带接地(MM):六缸:2600；四缸:2360；常用轮距(前轮/后轮)或轨距:1610/1730；轮距(前轮/后轮)调整方式:有级可调/无级可调；最小使用质量(KG):驾驶室六缸:4600、驾驶室四缸:4400、安全架六缸:4400、安全架四缸:4200；标准配重(前/后)(KG):220/160；档位数(前进/倒退/爬行):16/8/0；主变速*副变速/其他:4*3/2；发动机与离合器联接方式:直连；起动方式:电起动；翻倾防护装置(驾驶室或安全框架):型号:YJ1604.451、型式:六柱式安全驾驶室、生产厂:山东亿嘉农业机械装备股份有限公司,型号:YJ800.46A、型式:两柱式安全架、生产厂:山东亿嘉农业机械装备股份有限公司；发动机型式:直列、四冲程；发动机型号:WP6G150E330A；发动机生产厂:潍柴(潍坊)中型柴油机有限公司；发动机进气方式:涡轮增压；发动机气缸数:6；发动机缸径×行程:105×130mm；发动机标定功率:110.3KW；发动机标定转速2200r/min；发动机型式核准证书:CNFCG30583020030；前照灯:型号:通用型、生产厂:常州市之娇灯具厂；转向系型式:全液压转向；行车制动系型式:湿式、盘式；驻车制动系型式:机械、盘式；前驱动桥型式:√旱地型√水田型；离合器型式:单片、干式、双作用；动力输出轴离合器型式:单片、干式；传动系变速箱型式:4×(2+1)×2；主变速箱换档方式:机械有级变速；副变速箱换档方式:机械有级变速；轮胎型号(前轮/后轮):12.4-24/16.9-34. | 65100.00
动力机械 | 拖拉机 | 轮式拖拉机(不含皮带传动轮式拖拉机) | 140-160马力四轮驱动拖拉机 | 山东亿嘉农业机械装备股份有限公司 | 轮式拖拉机 | YJ-1504-1 | 功率:150马力；驱动方式:四轮驱动；排放标准:第三阶段；整机外廓尺寸(长×宽×高)(mm):5100×2260×3100；整机轴距(mm):2650；整机轮距(前轮/后轮)(mm):1610、1710、1810、1950/1520~2120；整机轮距(前轮/后轮)调整方式:有级可调/无级可调；整机最小离地间隙(离地部位)(mm):490(前驱动桥下沿)；整机最小使用质量(kg):5500；整机前轴质量/后轴质量(kg):2300/3200；整机最大配重(前/后)(kg):600/720；整机挡位数(前进/倒退/爬行):16/8；整机发动机与离合器联接方式:直联；整机起动方式:电起动；整机动力输出轴功率≥94.4KW；整机最大牵引力(kN)≥34；驾驶室或安全架型号:YJ1604.451；驾驶室或安全架型式(驾驶室):六柱式安全驾驶室；发动机商标或品牌/DEUTZ；发动机型式/直列、直喷、水冷、四冲程；发动机型号/WP6G150E330；发动机企业名称/潍坊潍柴道依茨柴油机有限公司；发动机吸气方式/涡轮增压；发动机标定功率(kW):111；发动机标定转速(r/min):2200；发动机起动机型号:WD61509QD；前照灯型号:sxjy-01组合前大灯；转向、制动系转向系型式:全液压转向；转向、制动系转向器型式:摆线转阀式；转向、制动系制动系型式:静液压、湿式、盘式；传动系离合器型式:单片、干式、双作用；传动系变速箱型式:4×(2+1)×2；传动系变速箱换挡方式:啮合套换挡；传动系中央传动型式(前/后):螺旋锥齿轮/螺旋锥齿轮；传动系差速器型式(前/后):闭式、2行星锥齿轮/闭式、4行星锥齿轮；传动系最终传动方式(前/后):单级行星齿轮式/单级行星齿轮式；行走系轮胎型号(前轮/后轮):14.9-26/18.4-38；工作装置液压悬挂系统型式:分置式；工作装置悬挂装置型式:后置三点悬挂；工作装置液压输出装置:3路液压输出；工作装置动力输出轴转速(r/min)760/850；选装件发动机:东方红牌LR6M3ZU23/1103E. | 65100.00
动力机械 | 拖拉机 | 轮式拖拉机(不含皮带传动轮式拖拉机) | 140-160马力四轮驱动拖拉机 | 山东亿嘉农业机械装备股份有限公司 | 轮式拖拉机 | YJ-1404 | 功率:140马力；驱动方式:四轮驱动；排放标准:第三阶段；整机外廓尺寸(长×宽×高)(mm):4700×2130×2860；整机轴距(mm):2600；整机轮距(前轮/后轮)(mm):1610、1710、1810、1950/1520~2090；整机轮距(前轮/后轮)调整方式:有级可调/无级可调；整机最小离地间隙(离地部位)(mm):405(前驱动桥下沿；整机最小使用质量(kg):4390；整机前轴质量/后轴质量(kg):1650/2740；整机最大配重(前/后)(kg):360/480；整机挡位数(前进/倒退/爬行):16/8；整机发动机与离合器联接方式:直联；整机起动方式:电起动；整机动力输出轴功率(kW)≥87.6；整机最大牵引力(kN)≥26；驾驶室或安全架型号:YJ1604.451；驾驶室或安全架型式(驾驶室):六柱式安全驾驶室；发动机商标或品牌:DEUTZ；发动机型式:直列、直喷、水冷、四冲程；发动机型号:WP6G140E331；发动机企业名称:潍坊潍柴道依茨柴油机有限公司；发动机吸气方式:涡轮增压；发动机标定功率(kW):103；发动机标定转速(r/min):2200；前照灯型号:sxjy-01组合前大灯；转向、制动系转向系型式:全液压转向；转向、制动系转向器型式:摆线转阀式；转向、制动系制动系型式:静液压、湿式、盘式；传动系离合器型式:单片、干式、双作用；传动系变速箱型式:组成式4×(2+1)×2；传动系变速箱换挡方式:啮合套换挡；传动系中央传动型式(前/后):螺旋锥齿轮/螺旋锥齿轮；传动系差速器型式(前/后):闭式、2个行星锥齿轮/闭式、4个行星锥齿轮；传动系最终传动方式(前/后):单级行星齿轮式/单级行星齿轮式；行走系轮胎型号(前轮/后轮):12.4-24/16.9-34；工作装置液压悬挂系统型式:分置式；工作装置悬挂装置型式:后置三点悬挂；工作装置液压输出装置:2路液压输出；工作装置动力输出轴转速(r/min):760/850；选装件发动机:东方红牌LR6M3ZU23/1030E. | 65100.00
动力机械 | 拖拉机 | 轮式拖拉机(不含皮带传动轮式拖拉机) | 140-160马力四轮驱动拖拉机 | 山东亿嘉农业机械装备股份有限公司 | 轮式拖拉机 | YJ-1404-1 | 功率:140马力；驱动方式:四轮驱动；排放标准:第三阶段；整机外廓尺寸(长×宽×高)(mm):4700×2130×2860；整机轴距(mm):2600；整机轮距(前轮/后轮)(mm):1610、1710、1810、1950/1520~2090；整机轮距(前轮/后轮)调整方式:有级可调/无级可调；整机最小离地间隙(离地部位)(mm):405(前驱动桥下沿)；整机最小使用质量(kg):4300；整机前轴质量/后轴质量(kg):1600/2700；整机最大配重(前/后)(kg):360/480；整机挡位数(前进/倒退/爬行):16/8；整机发动机与离合器联接方式:直联；整机起动方式:电起动；整机动力输出轴功率(kW)≥87.6；整机最大牵引力(kN)≥26；驾驶室或安全架型号:YJ800.46A；驾驶室或安全架型式(安全架):两柱式安全架；发动机商标或品牌:DEUTZ；发动机型式:直列、直喷、水冷、四冲程；发动机型号:WP6G140E331；发动机企业名称:潍坊潍柴道依茨柴油机有限公司；发动机吸气方式:涡轮增压；发动机标定功率(kW):103；发动机标定转速(r/min):2200；发动机起动机型号:WD61509QD；前照灯型号/sxjy-01组合前大灯；转向、制动系转向系型式:全液压转向；转向、制动系转向器型式:摆线转阀式；转向、制动系制动系型式:静液压、湿式、盘式；传动系离合器型式:单片、干式、双作用；传动系变速箱型式:组成式4×(2+1)×2；传动系变速箱换挡方式:啮合套换挡；传动系中央传动型式(前/后):螺旋锥齿轮/螺旋锥齿轮；传动系差速器型式(前/后):闭式、2个行星锥齿轮/闭式、4个行星锥齿轮；传动系最终传动方式(前/后):单级行星齿轮式/单级行星齿轮式；行走系轮胎型号(前轮/后轮):12.4-24/16.9-34；工作装置液压悬挂系统型式:分置式；工作装置悬挂装置型式:后置三点悬挂；工作装置液压输出装置:2路液压输出；工作装置动力输出轴转速(r/min):760/850；选装件发动机:东方红牌LR6M3ZU23/1030E. | 65100.00
动力机械 | 拖拉机 | 轮式拖拉机(不含皮带传动轮式拖拉机) | 140-160马力四轮驱动拖拉机 | 山东亿嘉农业机械装备股份有限公司 | 轮式拖拉机 | YJ-1454 | 功率:145马力；驱动方式:四轮驱动；排放标准:第三阶段；整机外廓尺寸(长×宽×高)(mm):5050×2265×3080；整机轴距(mm):2580；整机轮距(前轮/后轮)(mm):1900、2000、2040、2140/1816~2332；整机轮距(前轮/后轮)调整方式:有级可调/无级可调；整机最小离地间隙(mm):450(前驱动桥下沿)；整机最小使用质量(kg):4680；整机前轴质量/后轴质量(kg):1900/2780；整机配重(最大)(kg):440/480；整机档位数(前进/倒退/爬行):16/8；整机发动机与离合器联接方式:直联；整机启动方式:电启动；整机动力输出轴功率(kW)≧90.7；整机最大牵引力(kN)≧29；驾驶室或安全架规格型号:YJ1604.451；驾驶室或安全架型式:六柱式安全驾驶室；发动机商标或品牌:东方红；发动机型式:直列、立式、六缸、四冲程；发动机型号:LR6M3Z-23；发动机企业名称:一拖(洛阳)柴油机有限公司；发动机吸气方式:涡轮增压；发动机标定功率(kW):106.7；发动机标定转速(r/min):2300；前照灯型号:SXJY-01组合前大灯；转向系型式:全液压转向；转向器型式:摆线转阀式；制动系型式:湿式、盘式；传动系离合器型式:单片、干式、双作用离合器；传动系变速箱型式:4×(2+1)×2；传动系变速箱换档方式:啮合套换挡；传动系中央传动型式(前/后):螺旋锥齿轮/螺旋锥齿轮；传动系差速器型式(前/后):闭式、2行星齿轮/闭式、4行星齿轮；传动系最终传动方式(前/后):单级行星齿轮式/单级行星齿轮式；行走系轮胎型号(前轮/后轮):14.9-26/18.4-38(选装:13.6-24/18.4-34)；工作装置悬挂装置型式:后置三点悬挂；工作装置液压输出装置:2路液压输出；工作装置动力输出轴转速(r/min):760/1000(选装:540/1000). | 65100.00
动力机械 | 拖拉机 | 轮式拖拉机(不含皮带传动轮式拖拉机) | 140-160马力四轮驱动拖拉机 | 山拖农机装备有限公司 | 轮式拖拉机 | ME1404 | 外型尺寸(MM):4765×2100×2970；驱动方式:四轮驱动；发动机排放标准为:GB20891-2014第三阶段；功率(KW):102.9；轴距(MM):2545；最小使用质量(KG):4555 | 65100.00
动力机械 | 拖拉机 | 轮式拖拉机(不含皮带传动轮式拖拉机) | 140-160马力四轮驱动拖拉机 | 北京弗雷森拖拉机有限公司 | 轮式拖拉机 | FS-1504 | 外廓尺寸(mm):5150*2220*3155；驱动形式:四轮驱动；标定功率:110.3kW；前后轮胎:14.9-26/19.4-38,轴距:2660mm,常用轮距(前轮/后轮):1710/1740(mm),最小离地间隙:460mm,最小使用质量kg:5500,档位数:前进/倒退/爬行:16/8/12,主变速档位数:4,副变速档位数/其他档位数:3/2,发动机是柴油发动机,排放阶段:国三 | 65100.00
动力机械 | 拖拉机 | 轮式拖拉机(不含皮带传动轮式拖拉机) | 140-160马力四轮驱动拖拉机 | 山拖农机装备有限公司 | 轮式拖拉机 | MF1504 | 外型尺寸(mm):5430×2450×3200；驱动方式:四轮驱动；发动机排放标准为:GB20891-2014第三阶段；功率(KW):110.3；轴距(mm):2823；最小使用质量(kg):6035 | 65100.00
动力机械 | 拖拉机 | 轮式拖拉机(不含皮带传动轮式拖拉机) | 140-160马力四轮驱动拖拉机 | 华创机器人制造有限公司 | 轮式拖拉机 | 华创沃尔-1504 | 外廓尺寸:4975*2290*3000；驱动形式:4*4；配套功率:110.3kW；轴距:2575；最小使用质量:4990；配重:440/516；档位数:16F+8R；变速箱型式:4*(2+1)*2啮合套换挡组成式、换挡方式:啮合套换挡；驾驶室:简易驾驶室,型号:HF1000.45.001；发动机型号:YC6J175-T301,标定功率(KW):110.3制造商:广西玉柴机器股份有限公司,排放阶段:国Ⅲ；选装发动机型号:LR6M3ZU23/1103E,标定功率(kW):110.3,制造商:一拖(洛阳)柴油机有限公司,排放阶段:国Ⅲ；选装发动机型号:WP6G150E330,标定功率(kW):110.3,制造商:潍柴(潍坊)中型柴油机有限公司,排放阶段:国Ⅲ | 65100.00
动力机械 | 拖拉机 | 轮式拖拉机(不含皮带传动轮式拖拉机) | 140-160马力四轮驱动拖拉机 | 华创机器人制造有限公司 | 轮式拖拉机 | 华创沃尔-1504F | 外廓尺寸(长*宽*高)mm:4903*2150*2900；轴距或履带接地长mm:2540；常用轮距(前轮/后轮)或轨距:1710/1710；轮距(前轮/后轮)调整方式:有级/无极可调；最小使用质量kg:4575；标准配重(前/后)kg:440/516；档位数(前进/倒退/爬行):16/8；主变速档位数/副变速档位数/其他档位数:4/2+1/2；发动机与离合器联接方式:直联；启动方式:电启动；翻倾防护装置(驾驶室或安全框架):简易驾驶室；前照灯型号:KY-005KY-006；转向系型式:液压转向；行车制动系型式:双片油浴盘式制动器；驻车制动系型式:盘式手制动；前驱动桥型式:整体末端行星减速；离合器型式:干式双作用独立操作；动力输出轴型式:半独立；传动系变速箱型式:16+8组成式；主变速箱换挡方式:啮合套；副变速箱换挡方式:啮合套；轮胎型号(前轮/后轮):13.6-24/16.9-34；配套动力型号:YC6J175-T301；制造商:广西玉柴机器股份有限公司；标定功率(kw):110.3；标定转速(r/min):2300；排放阶段:第三阶段；选装一:配套动力型号:LR6M3ZU23/1103E；制造商:一拖(洛阳)柴油机有限公司；标定功率(kw):110.3；标定转速(r/min):2300；排放阶段:第三阶段；选装二:配套动力型号:WP6G150E330；制造商:潍柴动力股份有限公司；标定功率(kw):110.3；标定转速(r/min):2200；排放阶段:第三阶段； | 65100.00
动力机械 | 拖拉机 | 轮式拖拉机(不含皮带传动轮式拖拉机) | 140-160马力四轮驱动拖拉机 | 华创机器人制造有限公司 | 轮式拖拉机 | 华创沃尔-1404D | 外廓尺寸:4093*2150*2900；驱动形式:4*4；配套功率:102.9kW；轴距:2540；最小使用质量:4575；配重:440/516；档位数:16F+8R；变速箱型式:16+8啮合套换挡组成式、换挡方式:啮合套换挡；驾驶室:简易驾驶室,型号:HF1000.45.001；发动机型号:YC6J165-T301,标定功率(kW):102.9,制造商:广西玉柴机器股份有限公司,排放阶段:国Ⅲ；选装发动机型号:LR6M3ZU23/1030E,标定功率(kW):103,制造商:一拖(洛阳)柴油机有限公司,排放阶段:国Ⅲ；选装发动机型号:WP6G140E330,标定功率(kW):103,制造商:潍柴(潍坊)中型柴油机有限公司排放阶段:国Ⅲ | 65100.00
动力机械 | 拖拉机 | 轮式拖拉机(不含皮带传动轮式拖拉机) | 140-160马力四轮驱动拖拉机 | 华创机器人制造有限公司 | 轮式拖拉机 | 华创沃尔-1404 | 外廓尺寸:4975*2290*3000；驱动形式:4*4；配套功率:102.9kW；轴距:2575；最小使用质量:4980；配重:440/516；档位数:16F+8R；变速箱型式:4*(2+1)*2啮合套换挡组成式、换挡方式:啮合套换挡；驾驶室:简易驾驶室,型号:HF1000.45.001；发动机型号:YC6J165-T301,标定功率(kW):102.9,制造商:广西玉柴机器股份有限公司,排放阶段:国Ⅲ；选装发动机型号:LR6M3ZU23/1030E,标定功率(kW):103,制造商:一拖(洛阳)柴油机有限公司,排放阶段:国Ⅲ；选装发动机型号:WP6G140E330,功率(kW):103,制造商:潍柴(潍坊)中型柴油机有限公司排放阶段:国Ⅲ | 65100.00
动力机械 | 拖拉机 | 轮式拖拉机(不含皮带传动轮式拖拉机) | 140-160马力四轮驱动拖拉机 | 徐州凯尔农业装备股份有限公司 | 轮式拖拉机 | KAT1504-F | 四轮驱动,功率:110.5Kw,排放标准国3 | 65100.00
动力机械 | 拖拉机 | 轮式拖拉机(不含皮带传动轮式拖拉机) | 140-160马力四轮驱动拖拉机 | 徐州凯尔农业装备股份有限公司 | 轮式拖拉机 | KAT1504-C | 四轮驱动,功率:110.3kW,排放标准国3 | 65100.00
动力机械 | 拖拉机 | 轮式拖拉机(不含皮带传动轮式拖拉机) | 140-160马力四轮驱动拖拉机 | 英轩重工有限公司 | 轮式拖拉机 | YX1504-F | 驱动方式:四轮驱动；功率(KW):110.3KW；发动机排放标准:国三 | 65100.00
动力机械 | 拖拉机 | 轮式拖拉机(不含皮带传动轮式拖拉机) | 140-160马力四轮驱动拖拉机 | 英轩重工有限公司 | 轮式拖拉机 | YX1404-F | 驱动方式:四轮驱动；功率(KW):103KW；发动机排放标准:国三 | 65100.00
动力机械 | 拖拉机 | 轮式拖拉机(不含皮带传动轮式拖拉机) | 140-160马力四轮驱动拖拉机 | 江苏沃得高新农业装备有限公司 | 轮式拖拉机 | WD1404 | 功率:103kW；驱动方式:四轮驱动；配套发动机:一拖柴油机有限公司LR6A3LU23/1030E、国Ⅲ排放标准；潍柴(潍坊)中型柴油机有限公司WP6G140E310A、国Ⅲ排放标准； | 65100.00
动力机械 | 拖拉机 | 轮式拖拉机(不含皮带传动轮式拖拉机) | 140-160马力四轮驱动拖拉机 | 山东萨丁重工有限公司 | 轮式拖拉机 | SD1404 | 马力:140马力,型式4x4轮式,外廓尺寸(长x宽x高):5130x2250x2840mm,轴距2620mm,轮距(前轮/后轮):1685(1450/1780/1880)/1745(1500-1800)mm,最小离地间隙:405mm,最小使用质量4420kg,档位数16/8,最大牵引力32kn.发动机型号:WP6G140E330,功率:105kw,制造商:潍坊潍柴道依茨柴油机有限公司,排放阶段:国三. | 65100.00
动力机械 | 拖拉机 | 轮式拖拉机(不含皮带传动轮式拖拉机) | 140-160马力四轮驱动拖拉机 | 山东萨丁重工有限公司 | 轮式拖拉机 | SD1504 | 马力:150马力,型式4x4轮式,外廓尺寸(长x宽x高):5200x2480x3020mm,轴距2630mm,轮距(前轮/后轮):1750(1750/1790/1830/1850)/1770(1600-1900)mm,最小离地间隙:395mm,最小使用质量5330kg,档位数16/8,最大牵引力26kn.发动机型号:WP6G150E330,功率:111kw,制造商:潍坊潍柴道依茨柴油机有限公司,排放阶段:国三. | 65100.00
动力机械 | 拖拉机 | 轮式拖拉机(不含皮带传动轮式拖拉机) | 140-160马力四轮驱动拖拉机 | 江苏沃得高新农业装备有限公司 | 轮式拖拉机 | WD1504 | 功率:110.3kW；驱动方式:四轮驱动；配套发动机:一拖柴油机有限公司LR6A3LU23/1103E、国Ⅲ排放标准. | 65100.00
动力机械 | 拖拉机 | 轮式拖拉机(不含皮带传动轮式拖拉机) | 140-160马力四轮驱动拖拉机 | 安徽省传奇农业机械制造有限公司 | 轮式拖拉机 | CQ1404 | 型式:四轮驱动外廓尺寸(长×宽×高):5030mm×2330mm×3085mm轴距:2550mm最小使用质量:4900kg标定功率:103kW标定转速:2300r/min排放阶段:第三阶段 | 65100.00
动力机械 | 拖拉机 | 轮式拖拉机(不含皮带传动轮式拖拉机) | 140-160马力四轮驱动拖拉机 | 安徽省传奇农业机械制造有限公司 | 轮式拖拉机 | CQ1504 | 型式:四轮驱动外廓尺寸(长×宽×高):5030mm×2330mm×3085mm轴距:2550mm最小使用质量:4900kg标定功率:110.3kW标定转速:2300r/min排放阶段:第三阶段 | 65100.00
动力机械 | 拖拉机 | 轮式拖拉机(不含皮带传动轮式拖拉机) | 140-160马力四轮驱动拖拉机 | 安徽省传奇农业机械制造有限公司 | 轮式拖拉机 | CQ1404-A | 型式:四轮驱动外廓尺寸(长×宽×高):4700mm×2310mm×3100mm轴距:2510mm最小使用质量:4780kg标定功率:103kW标定转速:2300r/min排放阶段:第三阶段 | 65100.00
动力机械 | 拖拉机 | 轮式拖拉机(不含皮带传动轮式拖拉机) | 140-160马力四轮驱动拖拉机 | 安徽省传奇农业机械制造有限公司 | 轮式拖拉机 | CQ1504-A | 型式:四轮驱动外廓尺寸(长×宽×高):4700mm×2310mm×3100mm轴距:2510mm最小使用质量:4780kg标定功率:110.3kW标定转速:2300r/min排放阶段:第三阶段 | 65100.00
动力机械 | 拖拉机 | 轮式拖拉机(不含皮带传动轮式拖拉机) | 140-160马力四轮驱动拖拉机 | 安徽省传奇农业机械制造有限公司 | 轮式拖拉机 | CQ1504-D | 型式:四轮驱动外廓尺寸(长×宽×高):4715mm×2350mm×3100mm轴距:2200mm最小使用质量:4565kg标定功率:110.3kW标定转速:2200r/min排放阶段:第三阶段 | 65100.00
动力机械 | 拖拉机 | 轮式拖拉机(不含皮带传动轮式拖拉机) | 140-160马力四轮驱动拖拉机 | 潍坊昊田农业装备有限公司 | 轮式拖拉机 | 昊田1504 | 驱动型式:4×4四轮驱动,外廓尺寸(MM):5090×2480×3005,轴距(MM):2650,轮距(出厂MM):1900/2020,最小使用质量(KG):4900,最大配重(前/后)(KG):780/240或480,档位数(前进/后退):16/8,离合器型式:单片、干式、双作用、常结合式,变速箱型式:4×(2+1)×2组成式,换挡方式:啮合套,悬挂装置类别:3类,后置三点悬挂,动力输出轴转速(R/MIN):540/1000,发动机:WP6G150E330(潍柴(潍坊)中型柴油机有限公司、111KW、国三核准号:CNFCG30583020016),选装:YC6J175-T303(广西玉柴机器股份有限公司、110.3KW、国三核准号:CNFCG30158360005) | 65100.00
动力机械 | 拖拉机 | 轮式拖拉机(不含皮带传动轮式拖拉机) | 140-160马力四轮驱动拖拉机 | 潍坊迪尔津拖农业装备有限公司 | 轮式拖拉机 | JT1504A | 发动机标定功率:110.3kw；国三排放标准；驱动方式:四轮驱动；外廓尺寸(长*宽*高):4950*2200*2900(mm)；最小使用质量:4560kg；最大牵引力:26.9KN | 65100.00
动力机械 | 拖拉机 | 轮式拖拉机(不含皮带传动轮式拖拉机) | 140-160马力四轮驱动拖拉机 | 潍坊迪尔津拖农业装备有限公司 | 轮式拖拉机 | JT1504 | 发动机标定功率:111kw；国三排放标准；驱动方式:四轮驱动；外廓尺寸(长*宽*高):5170*2460*3040(mm)；最小使用质量:5105kg；最大牵引力:32KN | 65100.00
动力机械 | 拖拉机 | 轮式拖拉机(不含皮带传动轮式拖拉机) | 140-160马力四轮驱动拖拉机 | 潍坊昊田农业装备有限公司 | 轮式拖拉机 | 昊田1404 | 驱动型式:4×4四轮驱动,外廓尺寸(MM):5090×2480×3005,轴距(MM):2650,轮距(出厂MM):1900/2020,最小使用质量(KG):4900,最大配重(前/后)(KG):780/240或480,档位数(前进/后退):16/8,离合器型式:单片、干式、双作用、常结合式,变速箱型式:4×(2+1)×2组成式,换挡方式:啮合套,悬挂装置类别:2类,后置三点悬挂,动力输出轴转速(R/MIN):540/1000,发动机:WP6G140E330(潍柴(潍坊)中型柴油机有限公司、105KW、国三核准号:CNFCG30583020012) | 65100.00
动力机械 | 拖拉机 | 轮式拖拉机(不含皮带传动轮式拖拉机) | 140-160马力四轮驱动拖拉机 | 徐州凯尔农业装备股份有限公司 | 轮式拖拉机 | KAT1504 | 四轮驱动,功率:110.5kW,排放标准国3 | 65100.00
动力机械 | 拖拉机 | 轮式拖拉机(不含皮带传动轮式拖拉机) | 140-160马力四轮驱动拖拉机 | 徐州凯尔农业装备股份有限公司 | 轮式拖拉机 | KAT1404 | 四轮驱动,功率:105kW,排放标准国3 | 65100.00
动力机械 | 拖拉机 | 轮式拖拉机(不含皮带传动轮式拖拉机) | 140-160马力四轮驱动拖拉机 | 徐州凯尔农业装备股份有限公司 | 轮式拖拉机 | KAT1404-A | 四轮驱动,功率:105kW,排放标准国3 | 65100.00
动力机械 | 拖拉机 | 轮式拖拉机(不含皮带传动轮式拖拉机) | 140-160马力四轮驱动拖拉机 | 徐州凯尔农业装备股份有限公司 | 轮式拖拉机 | KAT1504-A | 四轮驱动,功率:111kW,排放标准国3 | 65100.00
动力机械 | 拖拉机 | 轮式拖拉机(不含皮带传动轮式拖拉机) | 140-160马力四轮驱动拖拉机 | 山东联诚农业装备有限公司 | 轮式拖拉机 | LC1404 | 型式:4×4轮式；外廓尺寸:4925×2400×2950；轴距2580mm；最小使用质量5205kg；最大配重(前/后):440kg/480kg；档位数(前进/倒退/爬行):16/8；采用4×(2+1)×2组成式变速箱；啮合套换挡；简易驾驶室；排放标准:国三发动机 | 65100.00
动力机械 | 拖拉机 | 轮式拖拉机(不含皮带传动轮式拖拉机) | 140-160马力四轮驱动拖拉机 | 山东联诚农业装备有限公司 | 轮式拖拉机 | LC1504 | 型式:4×4轮式；外廓尺寸:4925×2400×2950；轴距2580mm；最小使用质量5300kg；最大配重(前/后):440kg/480kg；档位数(前进/倒退/爬行):16/8；采用4×(2+1)×2组成式变速箱；啮合套换挡；简易驾驶室；排放标准:国三发动机 | 65100.00
动力机械 | 拖拉机 | 轮式拖拉机(不含皮带传动轮式拖拉机) | 140-160马力四轮驱动拖拉机 | 山东科尔农业装备有限公司 | 轮式拖拉机 | 山东科尔1554 | 外廓尺寸(长*宽*高):5120*2450*3150(mm),轴距:2610mm,常用轮距(前轮/后轮):1950/1980,档位:16+8啮合套换挡,最大牵引力:23.7KN,最大提升力:≥27.4KN,动力输出转速(PTO):760/850r/min,多路阀:三组,转向形式:液压转向,发动机型号:潍柴国ⅢWP6G155E310,功率:114KW,驱动方式:四轮驱动. | 65100.00
动力机械 | 拖拉机 | 轮式拖拉机(不含皮带传动轮式拖拉机) | 140-160马力四轮驱动拖拉机 | 山东科尔农业装备有限公司 | 轮式拖拉机 | 山东科尔1454 | 外廓尺寸(长*宽*高):5120*2450*3150(mm),轴距:2650mm,常用轮距(前轮/后轮):1950/1980,档位:16+8啮合套换挡,最大牵引力:23.7KN,最大提升力:≥25KN,动力输出转速(PTO):760/850r/min,多路阀:三组,转向形式:液压转向,发动机型号:潍柴国ⅢWP6G145E330,功率:107KW,驱动方式:四轮驱动. | 65100.00
动力机械 | 拖拉机 | 轮式拖拉机(不含皮带传动轮式拖拉机) | 140-160马力四轮驱动拖拉机 | 山东科尔农业装备有限公司 | 轮式拖拉机 | 科尔1504D | 外廓尺寸(长*宽*高):5000×2085×2800(mm),轴距:2650mm,常用轮距(前轮后轮):1610(1710、1810、1950)/1610~1800,档位:16+8啮合套换挡,最大牵引力:37KN,最大提升力:26.5KN,动力输出转速(PTO):760/850r/min,转向形式:前轮液压转向,发动机型号:潍柴国三WP6G150E330A功率:110.3KW,驱动方式:四轮驱动 | 65100.00
动力机械 | 拖拉机 | 轮式拖拉机(不含皮带传动轮式拖拉机) | 140-160马力四轮驱动拖拉机 | 江苏常发农业装备股份有限公司 | 轮式拖拉机 | CFH1404A | 型式:水旱两用、四轮驱动；外廓尺寸(长×宽×高):5104mm(至前配重)×2155mm(常用轮距)×2965mm(至驾驶室顶)；轴距:2677mm；轮距:前轮距1736-2016mm(常用1736mm),后轮距1656-2088mm(常用1688mm)；轮距调整方式:前轮有级调节、后轮有级调节；最小使用质量:5330kg(配驾驶室)；最大配重质量:前配重560kg,后配重600kg；档位数:前进16/倒退16/爬行0；翻倾防护装置:驾驶室；配套动力型号:YC6J165-T301,制造商:广西玉柴机器股份有限公司,气缸数:6缸,标定功率:102.9kw,标定转速:2300r/min,排放标准:第三阶段,发动机与离合器联结方式:直联式；转向方式:全液压转向；离合器型式:干式、单片、经常接合、双作用；变速箱换挡方式:同步器换挡；轮胎规格:前轮14.9-28、后轮18.4-38；液压悬挂装置型式:后置、Ⅱ类、三点悬挂. | 65100.00
动力机械 | 拖拉机 | 轮式拖拉机(不含皮带传动轮式拖拉机) | 140-160马力四轮驱动拖拉机 | 江苏常发农业装备股份有限公司 | 轮式拖拉机 | CFG1504 | 型式:四轮驱动；外廓尺寸(长×宽×高):5044mm(至前配重)×2120mm(常用轮距)×3040mm(至驾驶室顶)/2905mm(至安全架顶)；轴距:2681mm；轮距:前轮距1646-1928mm(常用1720mm),后轮距1656-2088mm(常用1688mm)；轮距调整方式:前轮有级调节、后轮有级调节；最小使用质量:4800kg(配驾驶室),4530kg(配安全架)；最大配重质量:前配重560kg,后配重600kg；档位数:前进12/倒退12/爬行0；翻倾防护装置:驾驶室或安全架；配套动力型号:YC6J175-T301,制造商:广西玉柴机器股份有限公司,气缸数:6缸,标定功率:110.3kw,标定转速:2300r/min,排放标准:第三阶段,发动机与离合器联结方式:直联式；转向方式:全液压转向；离合器型式:干式、单片、经常接合、双作用；变速箱换挡方式:啮合套换挡；轮胎规格:前轮14.9-26、后轮16.9-38；液压悬挂装置型式:后置、Ⅱ类、三点悬挂. | 65100.00
动力机械 | 拖拉机 | 轮式拖拉机(不含皮带传动轮式拖拉机) | 140-160马力四轮驱动拖拉机 | 江苏常发农业装备股份有限公司 | 轮式拖拉机 | CFG1404 | 型式:四轮驱动；外廓尺寸(长×宽×高):5044mm(至前配重)×2120mm(常用轮距)×3040mm(至驾驶室顶)/2905mm(至安全架顶)；轴距:2681mm；轮距:前轮距1646-1928mm(常用1720mm),后轮距1656-2088mm(常用1688mm)；轮距调整方式:前轮有级调节、后轮有级调节；最小使用质量:4800kg(配驾驶室),4530kg(配安全架)；最大配重质量:前配重560kg,后配重600kg；档位数:前进12/倒退12/爬行0；翻倾防护装置:驾驶室或安全架；配套动力型号:YC6J165-T301,制造商:广西玉柴机器股份有限公司,气缸数:6缸,标定功率:102.9kw,标定转速:2300r/min,排放标准:第三阶段,发动机与离合器联结方式:直联式；转向方式:全液压转向；离合器型式:干式、单片、经常接合、双作用；变速箱换挡方式:啮合套换挡；轮胎规格:前轮14.9-26、后轮16.9-38；液压悬挂装置型式:后置、Ⅱ类、三点悬挂. | 65100.00
动力机械 | 拖拉机 | 轮式拖拉机(不含皮带传动轮式拖拉机) | 140-160马力四轮驱动拖拉机 | 江苏常发农业装备股份有限公司 | 轮式拖拉机 | CFK1504 | 型式:四轮驱动；外廓尺寸(长×宽×高):5185mm×2995mm×2995mm；轴距:2720mm；轮距:前轮距1720mm,后轮距1700mm；轮距调整方式:前轮有级可调、后轮有级可调；最小使用质量:5800kg；最大配重质量:前配重420kg,后配重600kg；档位数:前进40/倒退30；发动机与离合器联结方式:直联式；配套动力型号:YC6J175-T301,制造商:广西玉柴机器股份有限公司,气缸数:6缸,标定功率:110.3kw,标定转速:2300r/min,排放标准:第三阶段；转向方式:全液压转向；离合器型式:双作用；变速箱换挡方式:同步器和啮合套换挡；空调驾驶室；轮胎规格:前轮14.9-28、后轮18.4-38；液压悬挂装置型式:后置、Ⅲ类、三点悬挂. | 65100.00
动力机械 | 拖拉机 | 轮式拖拉机(不含皮带传动轮式拖拉机) | 140-160马力四轮驱动拖拉机 | 江苏常发农业装备股份有限公司 | 轮式拖拉机 | CFH1504A | 型式:四轮驱动；外廓尺寸(长×宽×高):5104mm(至前配重)×2155mm(常用轮距)×2965mm(至驾驶室顶)；轴距:2677mm；轮距:前轮距1736mm,后轮距1688mm；轮距调整方式:前轮定值、后轮定值；最小使用质量:5330kg(配驾驶室)；最大配重质量:前配重560kg,后配重600kg；档位数:前进16/倒退16/爬行0；翻倾防护装置:驾驶室；配套动力型号:YC6J175-T301,制造商:广西玉柴机器股份有限公司,气缸数:6缸,标定功率:110.3kw,标定转速:2300r/min,排放标准:第三阶段,发动机与离合器联结方式:直联式；转向方式:全液压转向；离合器型式:干式、单片、经常接合、双作用；变速箱换挡方式:同步器换挡；轮胎规格:前轮14.9-28、后轮18.4-38；液压悬挂装置型式:后置、Ⅲ类、三点悬挂. | 65100.00
动力机械 | 拖拉机 | 轮式拖拉机(不含皮带传动轮式拖拉机) | 140-160马力四轮驱动拖拉机 | 江苏常发农业装备股份有限公司 | 轮式拖拉机 | CFH1504 | 型式:四轮驱动；外廓尺寸(长×宽×高):5104mm(至前配重)×2155mm(常用轮距)×2965mm(至驾驶室顶)；轴距:2677mm；轮距:前轮距1736mm,后轮距1688mm；轮距调整方式:前轮定值、后轮定值；最小使用质量:5330kg(配驾驶室)；最大配重质量:前配重560kg,后配重600kg；档位数:前进16/倒退16/爬行0；翻倾防护装置:驾驶室；配套动力型号:YC6J175-T301,制造商:广西玉柴机器股份有限公司,气缸数:6缸,标定功率:110.3kw,标定转速:2300r/min,排放标准:第三阶段,发动机与离合器联结方式:直联式；转向方式:全液压转向；离合器型式:干式、单片、经常接合、双作用；变速箱换挡方式:同步器换挡；轮胎规格:前轮14.9-28、后轮18.4-38；液压悬挂装置型式:后置、Ⅱ类、三点悬挂. | 65100.00
动力机械 | 拖拉机 | 轮式拖拉机(不含皮带传动轮式拖拉机) | 140-160马力四轮驱动拖拉机 | 安徽天平机械股份有限公司 | 轮式拖拉机 | 1504 | 标定功率:110.3KW(150马力),驱动型式:四轮驱动,配套动力型号:WP6G150E330A,发动机制造商:潍坊(潍柴)中型柴油机有限公司,排放标准:国Ⅲ排放柴油机,型式核准证书号:CNFCG30583020030,外廓尺寸(长×宽×高):5180×2345×3030mm,轴距:2630mm,常用轮距(前轮/后轮):1800/1900mm,轮距(前轮/后轮)调整方式:翻转辐板或轮辋/无级可调,最小使用质量:5230kg,标准配重(前/后):440/480kg,档位数(前进/倒退/爬行):16/8/12,档位数(主变速/副变速/其他):4/3/2,发动机与离合器联接方式:直联式,起动方式:电起动,翻倾防护装置(驾驶室或安全框架):六柱式拖拉机驾驶室,前照灯型号:YYDT16-1(12V/24),转向系型式:全液压转向,行车制动系型式:油浴室式盘式制动,驻车制动系型式:手制动,前驱动桥型式:旱地型,离合器型式:干式、双作用离合器、独立操纵,变速箱型式:4×(2+1)×2组合式,主变速箱换档方式:啮合套换档,副变速箱换档方式:啮合套换档,轮胎型号(前轮/后轮):14.9-26/18.4-38 | 65100.00
动力机械 | 拖拉机 | 轮式拖拉机(不含皮带传动轮式拖拉机) | 140-160马力四轮驱动拖拉机 | 洛阳瑞得拖拉机有限公司 | 轮式拖拉机 | RD1504 | 驱动方式:四轮驱动:发动机标定功率:150马力；排放标准:GB20891-2014 | 65100.00
动力机械 | 拖拉机 | 轮式拖拉机(不含皮带传动轮式拖拉机) | 140-160马力四轮驱动拖拉机 | 洛阳瑞得拖拉机有限公司 | 轮式拖拉机 | RD1404 | 驱动方式:四轮驱动；发动机标定功率:140马力；排放标准:GB20891-2014 | 65100.00
动力机械 | 拖拉机 | 轮式拖拉机(不含皮带传动轮式拖拉机) | 140-160马力四轮驱动拖拉机 | 洛阳瑞得拖拉机有限公司 | 轮式拖拉机 | RD1504F | 驱动方式:四轮驱动:发动机标定功率:150马力；排放标准:GB20891-2014 | 65100.00
动力机械 | 拖拉机 | 轮式拖拉机(不含皮带传动轮式拖拉机) | 140-160马力四轮驱动拖拉机 | 潍坊恒源拖拉机有限公司 | 轮式拖拉机 | 浙野-1504 | 配套功率:110.3KW,150马力；驱动方式:四轮驱动,排放阶段:国三 | 65100.00
动力机械 | 拖拉机 | 轮式拖拉机(不含皮带传动轮式拖拉机) | 140-160马力四轮驱动拖拉机 | 潍坊恒源拖拉机有限公司 | 轮式拖拉机 | 浙野-1404 | 配套功率:103KW,140马力；驱动方式:四轮驱动,排放阶段:国三 | 65100.00
动力机械 | 拖拉机 | 轮式拖拉机(不含皮带传动轮式拖拉机) | 140-160马力四轮驱动拖拉机 | 江苏骏诚光电科技有限公司 | 轮式拖拉机 | 1504 | 150马力四轮驱动拖拉机,功率:110.3kW；驱动方式:四轮驱动发动机型号:LR6A3LU23/1103E,制造商:一拖(洛阳)柴油机有限公司,气缸数:六缸,标定功率:110.3kW,标定转速:2300r/min,排放标准:第三阶段. | 65100.00
动力机械 | 拖拉机 | 轮式拖拉机(不含皮带传动轮式拖拉机) | 140-160马力四轮驱动拖拉机 | 江苏骏诚光电科技有限公司 | 轮式拖拉机 | 1504-1 | 150马力四轮驱动拖拉机,功率:110.3kW；驱动方式:四轮驱动发动机型号:LR6A3LU23/1103E,制造商:一拖(洛阳)柴油机有限公司,气缸数:六缸,标定功率:110.3kW,标定转速:2300r/min,排放标准:第三阶段. | 65100.00
动力机械 | 拖拉机 | 轮式拖拉机(不含皮带传动轮式拖拉机) | 140-160马力四轮驱动拖拉机 | 潍坊金傲野拖拉机有限公司 | 轮式拖拉机 | 傲野-1504 | 驱动型式:四轮驱动；外廓尺寸(长×宽×高):5550×2700(选装双轮:3470)×3160,mm；轴距:2840mm；常用轮距(前轮/后轮):1960/1890(单轮)、1960/2450(双轮),mm；轮距(前轮/后轮)调整方式:有级可调/无级可调；最小离地间隙:430mm(拖挂固定架底部)；最小使用质量:6889(选装双轮7640)kg；标准配重(前/后):780/480,kg；档位数(前进/倒退/爬行):16F/16R；发动机与离合器联接方式:直联；起动方式:电起动；功率:110.3kW；排放标准:GB20891-2014第三阶段 | 65100.00
动力机械 | 拖拉机 | 轮式拖拉机(不含皮带传动轮式拖拉机) | 140-160马力四轮驱动拖拉机 | 潍坊金傲野拖拉机有限公司 | 轮式拖拉机 | 傲野-1404 | 驱动型式:四轮驱动；用途:农田作业、运输；外廓尺寸(长×宽×高):4850×2150×2880,mm；轴距:2510mm；轮距(前轮/后轮):1610、1710、1750、1810、1850、1950/1608-1996,mm；轮距(前轮/后轮)调整方式:有级可调/无级可调；最小离地间隙:470mm(牵引板)；最小使用质量:4920kg；最大配重(前/后):440/344,kg；档位数(前进/倒退/爬行):16/8；发动机与离合器联接方式:直联；起动方式:电起动；功率:103kW；排放标准:GB20891-2014第三阶段 | 65100.00
动力机械 | 拖拉机 | 轮式拖拉机(不含皮带传动轮式拖拉机) | 140-160马力四轮驱动拖拉机 | 江苏沃得农业机械有限公司 | 轮式拖拉机 | WD1504 | 驱动方式:四轮驱动；发动机功率:110.3kW；配套发动机:一拖(洛阳)柴油机有限公司LR6A3LU23/1103E、国Ⅲ排放标准；广西玉柴机器股份有限公司YC6J175-T301、国Ⅲ排放标准；潍柴(潍坊)中型柴油机有限公司WP6G150E310A、国Ⅲ排放标准. | 65100.00
动力机械 | 拖拉机 | 轮式拖拉机(不含皮带传动轮式拖拉机) | 140-160马力四轮驱动拖拉机 | 潍坊百利拖拉机有限公司 | 轮式拖拉机 | 悍沃1504A | 整机外廓尺寸(长×宽×高):4830×2300×2950mm；轴距:2650mm；整机型式:4×4四轮驱动；配重(最大):前440kg/后516kg；发动机标定功率:110.3kW；轮胎型号:前轮14.9-26/后轮18.4-38；最小使用质量:4960kg.发动机排放标准:国三 | 65100.00
动力机械 | 拖拉机 | 轮式拖拉机(不含皮带传动轮式拖拉机) | 140-160马力四轮驱动拖拉机 | 潍坊百利拖拉机有限公司 | 轮式拖拉机 | 悍沃-1504 | 整机外廓尺寸(长×宽×高):4830×2300×2995mm(至排气管顶)；轴距:2582mm；整机型式:4×4四轮驱动；配重(最大):前440kg/后516或480kg；发动机标定功率:110.3kW；轮胎型号:前轮14.9-26/后轮18.4-38；最小使用质量:5145kg.发动机排放标准:国三 | 65100.00
动力机械 | 拖拉机 | 轮式拖拉机(不含皮带传动轮式拖拉机) | 140-160马力四轮驱动拖拉机 | 洛阳博途农业装备有限公司 | 轮式拖拉机 | BOTON1404 | 配套动力:105kw；驱动方式:四轮驱动,排放标准:国3 | 65100.00
动力机械 | 拖拉机 | 轮式拖拉机(不含皮带传动轮式拖拉机) | 140-160马力四轮驱动拖拉机 | 洛阳博途农业装备有限公司 | 轮式拖拉机 | BOTON1504 | 配套动力:110.3kw；驱动方式:四轮驱动,排放标准:国3 | 65100.00
动力机械 | 拖拉机 | 轮式拖拉机(不含皮带传动轮式拖拉机) | 140-160马力四轮驱动拖拉机 | 潍坊百利拖拉机有限公司 | 轮式拖拉机 | 悍沃1404A | 整机外廓尺寸(长×宽×高):4830×2300(2100-2880)×2995mm；轴距:2657mm；整机型式:4×4四轮驱动；配重(最大):前440kg/后480kg；发动机标定功率:103kW；轮胎型号:前轮14.9-26/后轮18.4-38；最小使用质量:4700kg.发动机排放标准:国三 | 65100.00
动力机械 | 拖拉机 | 轮式拖拉机(不含皮带传动轮式拖拉机) | 140-160马力四轮驱动拖拉机 | 潍坊百利拖拉机有限公司 | 轮式拖拉机 | 悍沃1504A-1 | 整机外廓尺寸(长×宽×高):4830×2300×2950mm；轴距:2650mm；整机型式:4×4四轮驱动；配重(最大):前440kg/后516kg；发动机标定功率:110.3kW；轮胎型号:前轮14.9-26/后轮18.4-38；最小使用质量:4750kg.发动机排放标准:国三 | 65100.00
动力机械 | 拖拉机 | 轮式拖拉机(不含皮带传动轮式拖拉机) | 140-160马力四轮驱动拖拉机 | 潍坊百利拖拉机有限公司 | 轮式拖拉机 | 悍沃1504B-1 | 整机外廓尺寸(长×宽×高):5060×2300×2995mm；轴距:2657mm；整机型式:4×4四轮驱动；配重(最大):前440kg/后480kg；发动机标定功率:110.3kW；轮胎型号:前轮14.9-26/后轮18.4-38；最小使用质量:5090kg.发动机排放标准:国三 | 65100.00
动力机械 | 拖拉机 | 轮式拖拉机(不含皮带传动轮式拖拉机) | 140-160马力四轮驱动拖拉机 | 潍坊百利拖拉机有限公司 | 轮式拖拉机 | 悍沃-1404 | 整机外廓尺寸(长×宽×高):5060×2345×2995mm；轴距:2582mm；整机型式:4×4四轮驱动；配重(最大):前440kg/后516kg；发动机标定功率:103kW；轮胎型号:前轮14.9-26/后轮18.4-38；最小使用质量:5545kg.发动机排放标准:国三 | 65100.00
动力机械 | 拖拉机 | 轮式拖拉机(不含皮带传动轮式拖拉机) | 140-160马力四轮驱动拖拉机 | 潍坊百利拖拉机有限公司 | 轮式拖拉机 | 悍沃1404B | 整机外廓尺寸(长×宽×高):4830×2300(2100-2880)×2995mm；轴距:2657mm；整机型式:4×4四轮驱动；配重(最大):前440kg/后480kg；发动机标定功率:103kW；轮胎型号:前轮14.9-26/后轮18.4-38；最小使用质量:4440kg.发动机排放标准:国三 | 65100.00
动力机械 | 拖拉机 | 轮式拖拉机(不含皮带传动轮式拖拉机) | 140-160马力四轮驱动拖拉机 | 潍坊百利拖拉机有限公司 | 轮式拖拉机 | 悍沃1504B | 整机外廓尺寸(长×宽×高):5060×2300×2995mm；轴距:2657mm；整机型式:4×4四轮驱动；配重(最大):前440kg/后480kg；发动机标定功率:110.3kW；轮胎型号:前轮14.9-26/后轮18.4-38；最小使用质量:5300kg.发动机排放标准:国三 | 65100.00
动力机械 | 拖拉机 | 轮式拖拉机(不含皮带传动轮式拖拉机) | 140-160马力四轮驱动拖拉机 | 江苏沃得农业机械有限公司 | 轮式拖拉机 | WD1504A | 驱动方式:四轮驱动；发动机功率:110.3kW；配套发动机:一拖(洛阳)柴油机有限公司LR6A3LU23/1103E、国Ⅲ排放标准；广西玉柴机器股份有限公司YC6J175-T301、国Ⅲ排放标准；潍柴(潍坊)中型柴油机有限公司WP6G150E310A、国Ⅲ排放标准. | 65100.00
动力机械 | 拖拉机 | 轮式拖拉机(不含皮带传动轮式拖拉机) | 140-160马力四轮驱动拖拉机 | 江苏沃得农业机械有限公司 | 轮式拖拉机 | WD1404 | 驱动方式:四轮驱动；发动机功率:103、102.9kW；配套发动机:广西玉柴机器股份有限公司YC6J165-T301、国Ⅲ排放标准；一拖(洛阳)柴油机有限公司LR6A3LU23/1030E、国Ⅲ排放标准；潍柴(潍坊)中型柴油机有限公司WP6G140E310A、国Ⅲ排放标准. | 65100.00
动力机械 | 拖拉机 | 轮式拖拉机(不含皮带传动轮式拖拉机) | 140-160马力四轮驱动拖拉机 | 山东亚丰农业机械装备有限公司 | 轮式拖拉机 | YF1504 | 驱动方式:四轮驱动；标定功率:150马力；执行国三排放标准. | 65100.00
动力机械 | 拖拉机 | 轮式拖拉机(不含皮带传动轮式拖拉机) | 140-160马力四轮驱动拖拉机 | 勇猛机械股份有限公司 | 轮式拖拉机 | YM1504-F | 功率:150马力；驱动方式:四轮驱动；外廓尺寸:5175*2367*3240mm轴距或履带接地长:2638mm轮距(前轮/后轮)或轨距(mm):1673-2193/1625-2390常用轮距(前轮/后轮)或轨距(mm):1912/1900轮距(前轮/后轮)调整方式:有级可调/无级可调最小离地间隙(mm):460最小使用质量(kg):5330标准配重(前/后)(kg):780/480最大配重(前/后)(kg):780/720挡位数(前进/倒退/爬行)(主变速/副变速/其他):16/8/2；4/2/2各挡理论速度(km/h):前进慢低档:1.49/2.06/2.99/4.45慢高档:2.46/3.40/4.94/7.37快低档:6.40/8.83/12.82/19.06快高档:10.56/14.58/21.16/31.47后退:慢倒档:2.29/3.16/4.58/6.82快倒档:9.80/13.54/19.65/29.22动力输出轴功率(KW):94.8最大牵引力(KN):32气缸数:6缸径*行程(mm):105*130标定功率(kw):110.3标定转速(r/min):2200液压转向(正常工作压力、液压软管标注的最大工作压力、液压软管的爆破压力)(MPa):10；40；100制动系(行车制动系型式；驻车制动系型式):湿式、全盘式制动器、静液压操纵；湿式、钳盘式制动器、手动机械操纵①发动机型号:WP6G150E330A；功率:110.3kw；制造商:潍坊潍柴道依茨柴油机有限公司、潍柴动力股份有限公司、潍柴(潍坊)中型柴油机有限公司；排放阶段:第Ⅲ阶段 | 65100.00
动力机械 | 拖拉机 | 轮式拖拉机(不含皮带传动轮式拖拉机) | 140-160马力四轮驱动拖拉机 | 山东亚丰农业机械装备有限公司 | 轮式拖拉机 | YF1404 | 驱动方式:四轮驱动；标定功率:140马力；执行国三排放标准. | 65100.00
动力机械 | 拖拉机 | 轮式拖拉机(不含皮带传动轮式拖拉机) | 140-160马力四轮驱动拖拉机 | 临沂泰科重型装备有限公司 | 轮式拖拉机 | TK1404 | 配套发动机标定功率KW:103,额定转速R/MIN:2200；驱动形式:四轮驱动；排放标准:国Ⅲ；挡位数(前进/倒):14/7；发动机与离合器联接方式:直联式；驾驶室型式:安全驾驶室；转向系型式:全液压前轮转向；变速箱换挡方式:同步器换档和啮合套换档；液压悬挂系统型式:开心分置式；悬挂装置类别:后置三点、Ⅱ类；悬挂装置调节方式:位控制、强压入土及浮动控制；动力输出轴型式:后置、独立式；动力输出轴转速R/MIN:540/1000；动力输出轴花键数目及外径:Φ48(8齿)或Φ45(20齿)；液压输出装置:2片滑阀式双作用多路阀；配重(最大)KG:前310/后0；最小使用质量KG:6780；轮胎规格:前14.9-26/后18.4-38；外形尺寸(长×宽)MM:5605×2315×3300 | 65100.00
动力机械 | 拖拉机 | 轮式拖拉机(不含皮带传动轮式拖拉机) | 140-160马力四轮驱动拖拉机 | 中联重机股份有限公司 | 轮式拖拉机 | RV1454 | 功率:106.6kW；型式:4×4四轮驱动；发动机信息:国三,LR6A3LU22/1066E,东方红,功率:106.6kw；国三,YC6J165-T300,玉柴,功率:106.6kw； | 65100.00
动力机械 | 拖拉机 | 轮式拖拉机(不含皮带传动轮式拖拉机) | 140-160马力四轮驱动拖拉机 | 中联重机股份有限公司 | 轮式拖拉机 | RS1404-F | 功率:103kW；型式:4×4四轮驱动；发动机信息:国三,YC6J165-T301,玉柴,功率:102.9kw；国三,LR6A3LU23/1030E,东方红,功率:103kw；国三,6M3-140U33,全柴,功率:103kw； | 65100.00
动力机械 | 拖拉机 | 轮式拖拉机(不含皮带传动轮式拖拉机) | 140-160马力四轮驱动拖拉机 | 中联重机股份有限公司 | 轮式拖拉机 | RS1504-F | 功率:110.3kW；型式:4×4四轮驱动；发动机信息:国三,LR6A3LU23/1103E,东方红,功率:110.3kw；国三,YC6J175-T301,玉柴,功率:110.3kw； | 65100.00
动力机械 | 拖拉机 | 轮式拖拉机(不含皮带传动轮式拖拉机) | 140-160马力四轮驱动拖拉机 | 中联重机股份有限公司 | 轮式拖拉机 | RS1404-FA | 功率:103kW；型式:4×4四轮驱动；发动机信息:国三,YC6J165-T301,玉柴,功率:102.9kw；国三,LR6A3LU23/1030E,东方红,功率:103kw；国三,6M3-140U33,全柴,功率:103kw； | 65100.00
动力机械 | 拖拉机 | 轮式拖拉机(不含皮带传动轮式拖拉机) | 140-160马力四轮驱动拖拉机 | 中联重机股份有限公司 | 轮式拖拉机 | RS1504-FA | 功率:110.3kW；型式:4×4四轮驱动；发动机信息:国三,LR6A3LU23/1103E,东方红,功率:110.3kw；国三,YC6J175-T301,玉柴,功率:110.3kw； | 65100.00
动力机械 | 拖拉机 | 轮式拖拉机(不含皮带传动轮式拖拉机) | 140-160马力四轮驱动拖拉机 | 潍坊市鑫升机械制造有限公司 | 轮式拖拉机 | XSF1504 | 功率:150马力；驱动方式:四轮驱动；排放标准:国三 | 65100.00
动力机械 | 拖拉机 | 轮式拖拉机(不含皮带传动轮式拖拉机) | 140-160马力四轮驱动拖拉机 | 洛阳市博马农业工程机械有限公司 | 轮式拖拉机 | 博马-1404 | 发动机标定功率:102.9kW；驱动方式:四轮驱动；国家第三排放阶段 | 65100.00
动力机械 | 拖拉机 | 轮式拖拉机(不含皮带传动轮式拖拉机) | 140-160马力四轮驱动拖拉机 | 洛阳市博马农业工程机械有限公司 | 轮式拖拉机 | 博马-X1504 | 发动机标定功率:110.3kW；驱动方式:四轮驱动；国家第三排放阶段 | 65100.00
动力机械 | 拖拉机 | 轮式拖拉机(不含皮带传动轮式拖拉机) | 140-160马力四轮驱动拖拉机 | 河北铠特农业机械有限公司 | 轮式拖拉机 | KT1504 | 功率:150马力；驱动方式:四轮驱动,发动机型号:LR6M3ZU23/1103E,标定功率:110.3kw,排放标准:第三排放阶段 | 65100.00
动力机械 | 拖拉机 | 轮式拖拉机(不含皮带传动轮式拖拉机) | 140-160马力四轮驱动拖拉机 | 河北铠特农业机械有限公司 | 轮式拖拉机 | KT1404 | 功率:140马力；驱动方式:四轮驱动,发动机型号:LR6M3ZU23/1030E,标定功率:103kw,排放标准:第三排放阶段 | 65100.00
动力机械 | 拖拉机 | 轮式拖拉机(不含皮带传动轮式拖拉机) | 140-160马力四轮驱动拖拉机 | 河北铠特农业机械有限公司 | 轮式拖拉机 | KT1404D | 功率:140马力；驱动方式:四轮驱动,发动机型号:LR6M3ZU23/1030E,标定功率:103kw,排放标准:第三排放阶段 | 65100.00
动力机械 | 拖拉机 | 轮式拖拉机(不含皮带传动轮式拖拉机) | 140-160马力四轮驱动拖拉机 | 河北铠特农业机械有限公司 | 轮式拖拉机 | KT1504D | 功率:150马力；驱动方式:四轮驱动,发动机型号:LR6M3ZU23/1103E,标定功率:1103kw,排放标准:第三排放阶段 | 65100.00
动力机械 | 拖拉机 | 轮式拖拉机(不含皮带传动轮式拖拉机) | 140-160马力四轮驱动拖拉机 | 潍坊市鑫升机械制造有限公司 | 轮式拖拉机 | XSD1504 | 功率:150马力；驱动方式:四轮驱动；排放标准:国三 | 65100.00
动力机械 | 拖拉机 | 轮式拖拉机(不含皮带传动轮式拖拉机) | 140-160马力四轮驱动拖拉机 | 潍坊市鑫升机械制造有限公司 | 轮式拖拉机 | XSF1454 | 功率:145马力；驱动方式:四轮驱动；排放标准:国三 | 65100.00
动力机械 | 拖拉机 | 轮式拖拉机(不含皮带传动轮式拖拉机) | 140-160马力四轮驱动拖拉机 | 潍坊市鑫升机械制造有限公司 | 轮式拖拉机 | XSD1504D | 功率:150马力；驱动方式:四轮驱动；排放标准:国三 | 65100.00
动力机械 | 拖拉机 | 轮式拖拉机(不含皮带传动轮式拖拉机) | 140-160马力四轮驱动拖拉机 | 潍坊华夏拖拉机制造有限公司 | 轮式拖拉机 | 华夏1504D | 功率:150马力；驱动方式:四轮驱动；排放标准:国三 | 65100.00
动力机械 | 拖拉机 | 轮式拖拉机(不含皮带传动轮式拖拉机) | 140-160马力四轮驱动拖拉机 | 潍坊华夏拖拉机制造有限公司 | 轮式拖拉机 | 华夏1404 | 功率:140马力；驱动方式:四轮驱动；排放标准:国三 | 65100.00
动力机械 | 拖拉机 | 轮式拖拉机(不含皮带传动轮式拖拉机) | 140-160马力四轮驱动拖拉机 | 山东润达农业装备有限公司 | 轮式拖拉机 | 润达-1404 | 功率:103KW；驱动型式:四轮驱动；发动机型号:LR6M3ZU23/1030E；制造商:一拖(洛阳)柴油机有限公司；排放阶段:国三(CNFCG30669070015) | 65100.00
动力机械 | 拖拉机 | 轮式拖拉机(不含皮带传动轮式拖拉机) | 140-160马力四轮驱动拖拉机 | 山东润达农业装备有限公司 | 轮式拖拉机 | 润达-1504B | 功率:110.3KW；发动机型号:WP6G150E330A；驱动型式:四轮驱动；制造商:潍柴(潍坊)中型柴油机有限公司；排放阶段:国三(CNFCG30583020030) | 65100.00
动力机械 | 拖拉机 | 轮式拖拉机(不含皮带传动轮式拖拉机) | 140-160马力四轮驱动拖拉机 | 山东润达农业装备有限公司 | 轮式拖拉机 | 润达-1504 | 功率:111KW；驱动型式:四轮驱动；发动机型号:WP6G150E330；制造商:潍坊潍柴道依茨柴油机有限公司；排放阶段:国三(CNFCG30583020016) | 65100.00
动力机械 | 拖拉机 | 轮式拖拉机(不含皮带传动轮式拖拉机) | 140-160马力四轮驱动拖拉机 | 山东润达农业装备有限公司 | 轮式拖拉机 | 润达-1504A | 功率:110.3KW；发动机型号:WP6G150E330A；驱动型式:四轮驱动；制造商:潍柴(潍坊)中型柴油机有限公司；排放阶段:国三(CNFCG30583020030) | 65100.00
动力机械 | 拖拉机 | 轮式拖拉机(不含皮带传动轮式拖拉机) | 140-160马力四轮驱动拖拉机 | 河北铠特农业机械有限公司 | 轮式拖拉机 | KT1404D-1 | 功率:140马力；驱动方式:四轮驱动,发动机型号:LR6M3ZU23/1030E,标定功率:103kw,排放标准:第三排放阶段 | 65100.00
动力机械 | 拖拉机 | 轮式拖拉机(不含皮带传动轮式拖拉机) | 140-160马力四轮驱动拖拉机 | 河北铠特农业机械有限公司 | 轮式拖拉机 | KT1504J | 功率:150马力；驱动方式:四轮驱动,发动机型号:LR6M3ZU23/1103E,标定功率:110.3kw,排放标准:第三排放阶段 | 65100.00
动力机械 | 拖拉机 | 轮式拖拉机(不含皮带传动轮式拖拉机) | 140-160马力四轮驱动拖拉机 | 山东润达农业装备有限公司 | 轮式拖拉机 | 润达-1504BA | 功率:110.3KW；驱动型式:四轮驱动；发动机型号:WP6G150E330A；制造商:潍柴(潍坊)中型柴油机有限公司；排放阶段:国三(CNFCG30583020030)； | 65100.00
动力机械 | 拖拉机 | 轮式拖拉机(不含皮带传动轮式拖拉机) | 160-180马力四轮驱动拖拉机 | 山东飞迅驰农业装备有限公司 | 轮式拖拉机 | FB1604 | 功率:160马力；驱动方式:四轮驱动；外廓尺寸(长*宽*高)mm:5040*2200*3080；轴距或履带接地长mm:2620；常用轮距(前轮/后轮)或轨距:1810/1750；轮距(前轮/后轮)调整方式:有级调节/有级可调或无极可调；最小使用质量kg:5240；标准配重(前/后)kg:520/320；档位数(前进/倒退/爬行):16/8；主变速档位数/副变速档位数/其他档位数:4/2+1/2；发动机与离合器联接方式:直联；启动方式:电启动；翻倾防护装置(驾驶室或安全框架):简易驾驶室；前照灯型号:FT65.48.082；转向系型式:全液压转向；行车制动系型式:湿式、盘式、静液压操纵；驻车制动系型式:湿式操纵；前驱动桥型式:旱地型；离合器型式:独立操纵双作用离合器；动力输出轴型式:后置、独立式；传动系变速箱型式:4*(2+1)*2组成式；主变速箱换挡方式:啮合套换挡；副变速箱换挡方式:啮合套式；轮胎型号(前轮/后轮):14.9-26/18.4-38；配套动力型号:YC6J190-T302；制造商:广西玉柴机器股份有限公司；标定功率(kw):117.6；标定转速(r/min):2200；排放阶段:第三阶段；选配一:配套动力型号:YC6J190-T301；制造商:广西玉柴机器股份有限公司；标定功率(kw):117.6；标定转速(r/min):2300；排放阶段:第三阶段；选配二:配套动力型号:LR6M3LU22/1177E；制造商:一拖(洛阳)柴油机有限公司；标定功率(kw):117.7；标定转速(r/min):2200；排放阶段:第三阶段； | 77100.00
动力机械 | 拖拉机 | 轮式拖拉机(不含皮带传动轮式拖拉机) | 160-180马力四轮驱动拖拉机 | 山东时风（集团）有限责任公司 | 轮式拖拉机 | SF1604 | 1.拖拉机发动机功率:160马力(118KW).四轮驱动.2.发动机环保型式核准证书达到国Ⅲ要求；3.发动机形式:直列四冲程水冷6缸.4.轮距调整方式:前轮钢圈翻转/后轮钢圈翻转+滑动可调.5.变速箱换挡方式:同步器和啮合套式换挡.6.档位数(前进/倒退/爬行):16F+12R(选装爬行当或超速档:32F+24R).7.转向系形式:全液压.8.液压悬挂系统形式:分置式.9.液压悬挂装置形式:后置三点悬挂.10.液压悬挂装置类别:3类11.调节方式:位调节,浮动控制.12.液压输出装置:三组液压输出.13.动力输出轴形式:独立式.14.动力输出轴转速(r/min):540/1000(选装760/1000、540/760).15.动力输出轴功率:100.3KW.16.动力输出轴转矩储备率:20%.17.最大牵引力:35kN18.框架上最大提升力:28.4kN.19.照明设施齐全20.配重按产品说明书要求配置,有安全驾驶室.21.有反映机器运行和控制的仪表盘、故障报警装置和故障诊断系统；22.可以安装GPCS定位测试仪 | 77100.00
动力机械 | 拖拉机 | 轮式拖拉机(不含皮带传动轮式拖拉机) | 160-180马力四轮驱动拖拉机 | 山东时风（集团）有限责任公司 | 轮式拖拉机 | SF1604F | 1.拖拉机发动机功率:160马力(118KW).四轮驱动.2.发动机环保型式核准证书达到国Ⅲ要求；3.发动机形式:直列四冲程水冷6缸.4.轮距调整方式:前轮钢圈翻转/后轮钢圈翻转+滑动可调.5.变速箱换挡方式:同步器和啮合套式换挡.6.档位数(前进/倒退/爬行):16F+12R(选装爬行当或超速档:32F+24R).7.转向系形式:全液压.8.液压悬挂系统形式:分置式.9.液压悬挂装置形式:后置三点悬挂.10.液压悬挂装置类别:3类11.调节方式:位调节,浮动控制.12.液压输出装置:三组液压输出.13.动力输出轴形式:独立式.14.动力输出轴转速(r/min):540/1000(选装760/1000、540/760).15.动力输出轴功率:100.3KW.16.动力输出轴转矩储备率:20%.17.最大牵引力:35kN18.框架上最大提升力:28.4kN.19.照明设施齐全20.配重按产品说明书要求配置,有安全驾驶室.21.有反映机器运行和控制的仪表盘、故障报警装置和故障诊断系统；22.可以安装GPCS定位测试仪 | 77100.00
动力机械 | 拖拉机 | 轮式拖拉机(不含皮带传动轮式拖拉机) | 160-180马力四轮驱动拖拉机 | 山东瑞昊机械有限公司 | 轮式拖拉机 | RH-1604 | 发动机功率(kW):118；排放标准:第三阶段；型式:4×4四轮驱动；外廓尺寸(长×宽×高mm):5910×2500(选装双轮:3525)×3330；轴距(mm):3100；常用轮距(前轮/后轮mm):1910/1960(选装双轮:1910/2500)；轮距调整方式:不可调/不可调；最小使用质量(Kg):8200(选装双轮:8600)；标准配重(前/后)kg:370/0；档位数(前进/倒退/爬行):24/8；主变速*副变速/其他:8/3+1；发动机与离合器联接方式:直联；起动方式:电启动；翻倾防护装置(驾驶室或安全架):六柱式安全驾驶室；前照灯型号:中远80大灯；转向系型式:全液压前轮转向；行车制动系型式:盘式、气顶油操纵；驻车制动系型式:盘式、气顶油操纵；前驱动桥型式:旱地型；离合器型式:干式、双作用、独立操纵；动力输出轴型式:后置式、独立式；变速箱型式:4×(3+1)×2组成式；主变速箱换挡方式:同步器换挡；副变速箱换挡方式:啮合套换挡 | 77100.00
动力机械 | 拖拉机 | 轮式拖拉机(不含皮带传动轮式拖拉机) | 160-180马力四轮驱动拖拉机 | 山东瑞昊机械有限公司 | 轮式拖拉机 | RH-1604F | 发动机功率(kW):117.6；排放标准:第三阶段；型式:4×4四轮驱动；外廓尺寸(长×宽×高mm):5090×2350×3030；轴距(mm):2582；常用轮距(前轮/后轮mm):1805/1860；轮距调整方式:不可调/无级可调；最小使用质量(Kg):5170；标准配重(前/后)kg:430/240；档位数(前进/倒退/爬行):8/8/8；主变速*副变速/其他:4+1/2；发动机与离合器联接方式:直联；起动方式:电启动；翻倾防护装置(驾驶室或安全架):六柱式安全驾驶室；前照灯型号:中远80大灯；转向系型式:前轮液压转向；行车制动系型式:盘式、静液压操纵；驻车制动系型式:盘式、静液压操纵；前驱动桥型式:旱地型；离合器型式:干式、双作用、独立操纵；动力输出轴型式:后置式、独立式；变速箱型式:4×(2+1)×2组成式；主变速箱换挡方式:啮合套换挡；副变速箱换挡方式:啮合套换挡 | 77100.00
动力机械 | 拖拉机 | 轮式拖拉机(不含皮带传动轮式拖拉机) | 160-180马力四轮驱动拖拉机 | 奔野优森拖拉机制造有限公司 | 轮式拖拉机 | 奔野优森1604 | 4*4四轮驱动,发动机标定功率为117.6KW,160马力.配置参数:外廓尺寸(mm)为5000*2390*2950；整机质量为5100kg；轴距为2620mm；发动机信息:YC6J190-T302；117.6KW；广西玉柴机器股份有限公司；第三阶段 | 77100.00
动力机械 | 拖拉机 | 轮式拖拉机(不含皮带传动轮式拖拉机) | 160-180马力四轮驱动拖拉机 | 潍坊奥利达机械有限公司 | 轮式拖拉机 | ALD1654 | 外廓尺寸:5260×2330×3210；驱动型式:四轮驱动；配套功率:122kW；发动机型号及制造商:WP6G165E330,潍坊潍柴道依茨柴油机有限公司,排放标准:国三；轴距:2800；最小使用质量:5740；配重:440/0；档位数:16/16；4/4/2(快慢档)；变速箱型式:(1+1)×4×4组成式；是否有驾驶室或安全架:有驾驶室. | 77100.00
动力机械 | 拖拉机 | 轮式拖拉机(不含皮带传动轮式拖拉机) | 160-180马力四轮驱动拖拉机 | 山拖农机装备有限公司 | 轮式拖拉机 | MG1604 | 外型尺寸(mm):5550×2355×3310；驱动方式:四轮驱动；发动机排放标准为:GB20891-2014第三阶段；功率(KW):118；轴距(mm):2835；最小使用质量(kg):6800 | 77100.00
动力机械 | 拖拉机 | 轮式拖拉机(不含皮带传动轮式拖拉机) | 160-180马力四轮驱动拖拉机 | 山拖农机装备有限公司 | 轮式拖拉机 | MF1604 | 外型尺寸(mm):5430×2450×3200；驱动方式:四轮驱动；发动机排放标准为:GB20891-2014第三阶段；功率(KW):118；轴距(mm):2823；最小使用质量(kg):6035 | 77100.00
动力机械 | 拖拉机 | 轮式拖拉机(不含皮带传动轮式拖拉机) | 160-180马力四轮驱动拖拉机 | 北京弗雷森拖拉机有限公司 | 轮式拖拉机 | FS-1604 | 外廓尺寸(mm):5340*2780*3170；驱动形式:四轮驱动；标定功率:118kW；前后轮胎:18.4-26/20.8-38,轴距:2810mm,常用轮距(前轮/后轮):1995/2030(mm),最小离地间隙:410mm,最小使用质量kg:6540档位数:前进/倒退/爬行:16/16/0,主变速档位数:4,副变速档位数/其他档位数:4/(1+1),发动机型号:WP6G160E330,制造商:廊坊潍柴道依茨柴油机有限公司,排放阶段:国三 | 77100.00
动力机械 | 拖拉机 | 轮式拖拉机(不含皮带传动轮式拖拉机) | 160-180马力四轮驱动拖拉机 | 约翰迪尔（天津）有限公司 | 轮式拖拉机 | JD1654 | 驱动轮数:四轮驱动；发动机标定功率(kW):121发动机型号:6068HYH01排放标准:国三排放 | 77100.00
动力机械 | 拖拉机 | 轮式拖拉机(不含皮带传动轮式拖拉机) | 160-180马力四轮驱动拖拉机 | 山东亿嘉农业机械装备股份有限公司 | 轮式拖拉机 | YJ-1604D | 功率:160马力；驱动方式:四轮驱动；排放标准:第三阶段；外廓尺寸(长×宽×高MM):驾驶室型4800×2220×2940、安全架型4800×2220×2940；轴距或履带接地(MM):2600；常用轮距(前轮/后轮)或轨距:1610/1730；轮距(前轮/后轮)调整方式:有级可调/无级可调；最小使用质量(KG):驾驶室型4600、安全架型4400；标准配重(前/后)(KG):220/160；档位数(前进/倒退/爬行):16/8/0；主变速*副变速/其他:4*3/2；发动机与离合器联接方式:直连；起动方式:电起动；翻倾防护装置(驾驶室或安全框架):型号:YJ1604.451、型式:六柱式安全驾驶室、生产厂:山东亿嘉农业机械装备股份有限公司,型号:YJ800.46A、型式:两柱式安全架、生产厂:山东亿嘉农业机械装备股份有限公司；发动机型式:直列、四冲程；发动机型号:WP6G160E330；发动机生产厂:潍柴(潍坊)中型柴油机有限公司；发动机进气方式:涡轮增压；发动机气缸数:6；发动机缸径×行程:105×130mm；发动机标定功率:118KW；发动机标定转速:2200r/min；发动机型式核准证书:CNFCG30583020024；前照灯:型号:通用型、生产厂:常州市之娇灯具厂；转向系型式:全液压转向；行车制动系型式:湿式、盘式；驻车制动系型式:机械、盘式；前驱动桥型式:√旱地型√水田型；离合器型式:单片、干式、双作用；动力输出轴离合器型式:单片、干式；传动系变速箱型式:4×(2+1)×2；主变速箱换档方式:机械有级变速；副变速箱换档方式:机械有级变速；轮胎型号(前轮/后轮):12.4-24/16.9-34. | 77100.00
动力机械 | 拖拉机 | 轮式拖拉机(不含皮带传动轮式拖拉机) | 160-180马力四轮驱动拖拉机 | 山东亿嘉农业机械装备股份有限公司 | 轮式拖拉机 | YJ-1604-1 | 功率:160马力；驱动方式:四轮驱动；排放标准:第三阶段；整机外廓尺寸(长×宽×高)(mm):5350×2300×3100(单胎)；5350×3500×3100(双胎),整机轴距(mm):2750,整机轮距(前轮/后轮)(mm):1720、1815、1900、2000、2100/1680-2380(单胎)；1720、1815、1900、2000、2100/2410(双胎),整机轮距(前轮/后轮)调整方式:有级可调/无级可调(单胎)；有级可调/不可调(双胎),整机最小离地间隙(离地部位)(mm):365(牵引板支架底部),整机最小使用质量(kg):6700(单胎)；7300(双胎),整机最大配重(前/后)(kg):600/720(单胎)；600/0(双胎),整机挡位数(前进/倒退/爬行):16/16,整机发动机与离合器联接方式:直联,整机起动方式:电起动,整机动力输出轴功率:(kW)≥100.3,整机最大牵引力:(kN)≥32,驾驶室或安全架型号:YJ1604.451,驾驶室或安全架型式(驾驶室):六柱式安全驾驶室,发动机商标或品牌:DEUTZ,发动机型式:直列、直喷、水冷、四冲程,发动机型号:WP6G160E330,发动机企业名称:潍坊潍柴道依茨柴油机有限公司,发动机吸气方式:涡轮增压,发动机标定功率(kW):118,发动机标定转速(r/min):2200,发动机起动机型号:WD61509QD,前照灯型号:sxjy-01组合前大灯,转向、制动系转向系型式:全液压转向,转向、制动系转向器型式:摆线转阀式,转向、制动系制动系型式:湿式、盘式,传动系离合器型式:单片、干式、双作用,传动系变速箱型式:组成式4×4×(1+1),传动系变速箱换挡方式:主变速同步器换挡、副变速啮合套换挡,传动系中央传动型式(前/后):螺旋锥齿轮/螺旋锥齿轮,传动系差速器型式(前/后):闭式、2个行星锥齿轮/闭式、4个行星锥齿轮,传动系最终传动方式(前/后):单级行星齿轮式/单级行星齿轮式,行走系轮胎型号(前轮/后轮):前:380/85R28,后:460/85R38(单、双),工作装置液压悬挂系统型式:分置式,工作装置悬挂装置型式:后置三点悬挂,工作装置液压输出装置:3路液压输出,工作装置动力输出轴转速(r/min):760/1000,选装件发动机:东方红牌LR6M3LU22/1177E. | 77100.00
动力机械 | 拖拉机 | 轮式拖拉机(不含皮带传动轮式拖拉机) | 160-180马力四轮驱动拖拉机 | 山东联诚农业装备有限公司 | 轮式拖拉机 | LC1604 | 型式:4×4轮式；外廓尺寸:5180×3400×3100；轴距2730mm；最小使用质量7300kg；最大配重(前/后):780kg/480kg；档位数(前进/倒退/爬行):16/16；采用(1+1)×4×4组成式变速箱；同步器+啮合套换挡；简易驾驶室；排放标准:国三发动机 | 77100.00
动力机械 | 拖拉机 | 轮式拖拉机(不含皮带传动轮式拖拉机) | 160-180马力四轮驱动拖拉机 | 山东科尔农业装备有限公司 | 轮式拖拉机 | 山东科尔1654 | 外廓尺寸(长*宽*高):5400*2420*3120(mm),轴距:2890mm,常用轮距(前轮/后轮):1940/1860,档位:16+16同步器换挡,最大牵引力:40KN,最大提升力:≥28.5KN,动力输出转速(PTO):540/1000r/min,多路阀:三组,转向形式:液压转向,发动机型号:潍柴国ⅢWP6G165E330,功率:122KW,驱动方式:四轮驱动. | 77100.00
动力机械 | 拖拉机 | 轮式拖拉机(不含皮带传动轮式拖拉机) | 160-180马力四轮驱动拖拉机 | 潍坊昊田农业装备有限公司 | 轮式拖拉机 | 昊田1604 | 驱动型式:4×4四轮驱动,外廓尺寸(MM):5300×2750×3090,轴距(MM):2800,轮距(出厂MM):2000/1780,最小使用质量(KG):6400,最大配重(前/后)(KG):780/720,档位数(前进/后退):16/16,离合器型式:单片、干式、双作用、常结合式,变速箱型式:(1+1)×4×4组成式,换挡方式:同步器+啮合套,悬挂装置类别:3类,后置三点悬挂,动力输出轴转速(R/MIN):720/1000,发动机:WP6G160E330(潍柴(潍坊)中型柴油机有限公司、118KW、国三核准号:CNFCG30583020024) | 77100.00
动力机械 | 拖拉机 | 轮式拖拉机(不含皮带传动轮式拖拉机) | 160-180马力四轮驱动拖拉机 | 徐州凯尔农业装备股份有限公司 | 轮式拖拉机 | KAT1604-D | 四轮驱动,功率:118kW,排放标准国3 | 77100.00
动力机械 | 拖拉机 | 轮式拖拉机(不含皮带传动轮式拖拉机) | 160-180马力四轮驱动拖拉机 | 徐州凯尔农业装备股份有限公司 | 轮式拖拉机 | KAT1604-B | 四轮驱动,功率:118kW,排放标准国3 | 77100.00
动力机械 | 拖拉机 | 轮式拖拉机(不含皮带传动轮式拖拉机) | 160-180马力四轮驱动拖拉机 | 徐州凯尔农业装备股份有限公司 | 轮式拖拉机 | KAT1604-A | 四轮驱动,功率:118kW,排放标准国3 | 77100.00
动力机械 | 拖拉机 | 轮式拖拉机(不含皮带传动轮式拖拉机) | 160-180马力四轮驱动拖拉机 | 徐州凯尔农业装备股份有限公司 | 轮式拖拉机 | KAT1604-C | 四轮驱动,功率:118kW,排放标准国3 | 77100.00
动力机械 | 拖拉机 | 轮式拖拉机(不含皮带传动轮式拖拉机) | 160-180马力四轮驱动拖拉机 | 徐州凯尔农业装备股份有限公司 | 轮式拖拉机 | KAT1604-F | 四轮驱动,功率:118kW,排放标准国3 | 77100.00
动力机械 | 拖拉机 | 轮式拖拉机(不含皮带传动轮式拖拉机) | 160-180马力四轮驱动拖拉机 | 潍坊昌荣机械有限公司 | 轮式拖拉机 | 潍河1604F | 型式:4×4四轮驱动,结构尺寸(长*宽*高):5070mm×2340mm×2910mm,轴距:2550mm,轮距(前轮/后轮):1810mm、1830mm、1910mm、2030mm/1550mm~2200mm,轮距(前轮/后轮)调整方式:有级调节/无级可调,最小离地间隙:480mm(前桥壳体底部),最小使用质量:5274kg,配重(最大)(前/后):440kg/490kg,档位数(前进/倒退/爬行):16/8/0,发动机与离合器联接方式:直联,起动方式:电起动,配套动力:118kW,发动机型号:WP6G160E330. | 77100.00
动力机械 | 拖拉机 | 轮式拖拉机(不含皮带传动轮式拖拉机) | 160-180马力四轮驱动拖拉机 | 江苏常发农业装备股份有限公司 | 轮式拖拉机 | CFG1604 | 型式:四轮驱动；外廓尺寸(长×宽×高):5044mm(至前配重)×2120mm(常用轮距)×3040mm(至驾驶室顶)/2905mm(至安全架顶)；轴距:2681mm；轮距:前轮距1646-1928mm(常用1720mm),后轮距1656-2088mm(常用1688mm)；轮距调整方式:前轮有级调节、后轮有级调节；最小使用质量:4800kg(配驾驶室)；最大配重质量:前配重560kg,后配重600kg；档位数:前进12/倒退12/爬行0；翻倾防护装置:驾驶室或安全架；配套动力型号:YC6J190-T301,制造商:广西玉柴机器股份有限公司,气缸数:6缸,标定功率:117.6kw,标定转速:2300r/min,排放标准:第三阶段,发动机与离合器联结方式:直联式；转向方式:全液压转向；离合器型式:干式、单片、经常接合、双作用；变速箱换挡方式:啮合套换挡；轮胎规格:前轮14.9-26、后轮16.9-38；液压悬挂装置型式:后置、ⅢN类、三点悬挂. | 77100.00
动力机械 | 拖拉机 | 轮式拖拉机(不含皮带传动轮式拖拉机) | 160-180马力四轮驱动拖拉机 | 江苏常发农业装备股份有限公司 | 轮式拖拉机 | CFH1604 | 型式:四轮驱动；外廓尺寸(长×宽×高):5104mm(至前配重)×2155mm(常用轮距)×2965mm(至驾驶室顶)；轴距:2677mm；轮距:前轮距1736mm,后轮距1688mm；轮距调整方式:前轮定值、后轮定值；最小使用质量:5330kg(配驾驶室)；最大配重质量:前配重640kg,后配重600kg；档位数:前进16/倒退16/爬行0；翻倾防护装置:驾驶室；配套动力型号:YC6J190-T301,制造商:广西玉柴机器股份有限公司,气缸数:6缸,标定功率:117.6kw,标定转速:2300r/min,排放标准:第三阶段,发动机与离合器联结方式:直联式；转向方式:全液压转向；行车制动系型式:湿式、盘式,驻车制动系型式:独立手制动；离合器型式:干式、单片、经常接合、双作用；变速箱换挡方式:同步器换挡；轮胎规格:前轮14.9-28、后轮18.4-38；液压悬挂装置型式:后置、ⅢN类、三点悬挂. | 77100.00
动力机械 | 拖拉机 | 轮式拖拉机(不含皮带传动轮式拖拉机) | 160-180马力四轮驱动拖拉机 | 江苏常发农业装备股份有限公司 | 轮式拖拉机 | CFK1604 | 型式:四轮驱动；外廓尺寸(长×宽×高):5185mm×2167mm×2995mm；轴距:2720mm；轮距:前轮距1720mm,后轮距1700mm；轮距调整方式:前轮有级可调、后轮有级可调；最小使用质量:5800kg；最大配重质量:前配重640kg,后配重600kg；档位数:前进20/倒退15/爬行35；发动机与离合器联结方式:直联式；配套动力型号:YC6J190-T301,制造商:广西玉柴机器股份有限公司,气缸数:6缸,标定功率:117.6kw,标定转速:2300r/min,排放标准:第三阶段；转向方式:全液压转向；离合器型式:双作用；变速箱换挡方式:同步器和啮合套换挡；空调驾驶室；轮胎规格:前轮14.9-28、后轮18.4-38；液压悬挂装置型式:后置、Ⅲ类、三点悬挂. | 77100.00
动力机械 | 拖拉机 | 轮式拖拉机(不含皮带传动轮式拖拉机) | 160-180马力四轮驱动拖拉机 | 安徽省传奇农业机械制造有限公司 | 轮式拖拉机 | CQ1654-A | 型式:四轮驱动外廓尺寸(长×宽×高):5030mm×2330mm×3085mm轴距:2550mm最小使用质量:5300kg标定功率:121.3kW标定转速:2200r/min排放阶段:第三阶段 | 77100.00
动力机械 | 拖拉机 | 轮式拖拉机(不含皮带传动轮式拖拉机) | 160-180马力四轮驱动拖拉机 | 安徽省传奇农业机械制造有限公司 | 轮式拖拉机 | CQ1654 | 型式:四轮驱动外廓尺寸(长×宽×高):5380mm×2340mm×3140mm轴距:2880mm最小使用质量:6740kg标定功率:122kW标定转速:2200r/min排放阶段:第三阶段 | 77100.00
动力机械 | 拖拉机 | 轮式拖拉机(不含皮带传动轮式拖拉机) | 160-180马力四轮驱动拖拉机 | 山东萨丁重工有限公司 | 轮式拖拉机 | SD1604 | 马力:160马力,型式4x4轮式,外廓尺寸(长x宽x高):5180x2300x3000mm,轴距2680mm,轮距(前轮/后轮):1750、1790、1830、1850/1600-1900mm,最小离地间隙:330mm,最小使用质量5350kg,档位数16/8,最大牵引力28kn.发动机型号:WP6G160E330,功率:118kw,制造商:潍坊潍柴道依茨柴油机有限公司,排放阶段:国三.发动机型号:LR6M3LU22/1177E,功率:117.7kw,制造商:一拖(洛阳)柴油机有限公司,排放阶段:国三.发动机型号:YC6J190-T301,功率:117.6kw,制造商:广西玉柴机械股份有限公司,排放阶段:国三. | 77100.00
动力机械 | 拖拉机 | 轮式拖拉机(不含皮带传动轮式拖拉机) | 160-180马力四轮驱动拖拉机 | 山东萨丁重工有限公司 | 轮式拖拉机 | SD1654 | 马力:165马力,型式4x4轮式,外廓尺寸(长x宽x高):5430x2350(3540双排轮)x3090mm,轴距2740mm,轮距(前轮/后轮):1970(1970/1990/2150/2170)/1805(1800-2400)mm,最小离地间隙:320mm,最小使用质量6755(7100双排轮)kg,档位数16/16,最大牵引力35kn.发动机型号:WP6G165E330,功率:122kw,制造商:潍柴(潍坊)中型柴油机有限公司,排放阶段:国三.发动机型号:YC6J190-T300,功率:121.3kw,制造商:广西玉柴机器股份有限公司,排放阶段:国三. | 77100.00
动力机械 | 拖拉机 | 轮式拖拉机(不含皮带传动轮式拖拉机) | 160-180马力四轮驱动拖拉机 | 英轩重工有限公司 | 轮式拖拉机 | YX1604-F | 驱动方式:四轮驱动；功率(KW):118KW；发动机排放标准:国三 | 77100.00
动力机械 | 拖拉机 | 轮式拖拉机(不含皮带传动轮式拖拉机) | 160-180马力四轮驱动拖拉机 | 英轩重工有限公司 | 轮式拖拉机 | YX1604-G | 驱动方式:四轮驱动；功率(KW):118KW；发动机排放标准:国三 | 77100.00
动力机械 | 拖拉机 | 轮式拖拉机(不含皮带传动轮式拖拉机) | 160-180马力四轮驱动拖拉机 | 华创机器人制造有限公司 | 轮式拖拉机 | 华创沃尔-1654 | 外廓尺寸:5360*3400*3100；驱动形式:4*4；配套功率:121.3kW；轴距:2688；最小使用质量:7580；配重:660/0(后轮单边双胎)；档位数:16+16；变速箱型式:(1+1)*4*4梭式主变速同步器,副变速啮合套换挡组成式、换挡方式:啮合套换挡；驾驶室:简易驾驶室,型号:HG1804.45.001；发动机型号:YC6J190-T300,标定功率(kW):121.3制造商:广西玉柴机器股份有限公司排放阶段:国Ⅲ；选装发动机型号:WP6G165E330,标定功率(kW):122,制造商:潍柴(潍坊)中型柴油机有限公司,排放阶段:国Ⅲ | 77100.00
动力机械 | 拖拉机 | 轮式拖拉机(不含皮带传动轮式拖拉机) | 160-180马力四轮驱动拖拉机 | 华创机器人制造有限公司 | 轮式拖拉机 | 华创沃尔-1604 | 外廓尺寸(长*宽*高)mm:5000*2290*3000；轴距或履带接地长mm:2620；常用轮距(前轮/后轮)或轨距:1720/1760；轮距(前轮/后轮)调整方式:有级/无极可调；最小使用质量kg:5100；标准配重(前/后)kg:440/480；档位数(前进/倒退/爬行):16/8；主变速档位数/副变速档位数/其他档位数:4/2+1/2；发动机与离合器联接方式:直联；启动方式:电启动；翻倾防护装置(驾驶室或安全框架):简易驾驶室；前照灯型号:KY-005KY-006；转向系型式:液压转向；行车制动系型式:双片油浴盘式制动器；驻车制动系型式:片式手操纵；前驱动桥型式:整体桥壳末端行星减速；离合器型式:干式双作用独立操作；动力输出轴型式:半独立；传动系变速箱型式:4*(2+1)*2啮合套换挡组成式；主变速箱换挡方式:同步器啮合套；副变速箱换挡方式:啮合套；轮胎型号(前轮/后轮):14.9-26/18.4-38；配套动力型号:YC6J190-T302；制造商:广西玉柴机器股份有限公司；标定功率(kw):117.6；标定转速(r/min):2200；排放阶段:第三阶段；选装一:配套动力型号:WP6160E330；制造商:潍柴(潍坊)中型柴油机有限公司；标定功率(kw):117.6；标定转速(r/min):2200；排放阶段:第三阶段；选装二:配套动力型号:LR6M3LU22/1177E；制造商:一拖(洛阳)柴油机有限公司；标定功率(kw):117.6；标定转速(r/min):2200；排放阶段:第三阶段； | 77100.00
动力机械 | 拖拉机 | 轮式拖拉机(不含皮带传动轮式拖拉机) | 160-180马力四轮驱动拖拉机 | 潍坊恒源拖拉机有限公司 | 轮式拖拉机 | 浙野-1654 | 配套功率:122KW,165马力；驱动方式:四轮驱动,排放阶段:国三 | 77100.00
动力机械 | 拖拉机 | 轮式拖拉机(不含皮带传动轮式拖拉机) | 160-180马力四轮驱动拖拉机 | 潍坊金傲野拖拉机有限公司 | 轮式拖拉机 | 傲野-1604 | 驱动型式:四轮驱动；外廓尺寸(长×宽×高):5550×2800(选装双轮:3470)×3160,mm；轴距:2840mm；常用轮距(前轮/后轮):1960/1890(单轮)、1960/2450(双轮),mm；轮距(前轮/后轮)调整方式:有级可调/无级可调；最小离地间隙:430mm(拖挂固定架底部)；最小使用质量:6889(选装双轮7640)kg；标准配重(前/后):780/480,kg；档位数(前进/倒退/爬行):16F/16R；发动机与离合器联接方式:直联；起动方式:电起动；功率:118kW；排放标准:GB20891-2014第三阶段 | 77100.00
动力机械 | 拖拉机 | 轮式拖拉机(不含皮带传动轮式拖拉机) | 160-180马力四轮驱动拖拉机 | 江苏沃得农业机械有限公司 | 轮式拖拉机 | WD1604A | 驱动方式:四轮驱动；发动机功率:117.7、117.6、118kW；配套发动机:一拖(洛阳)柴油机有限公司LR6M3LU23/1177E、国Ⅲ排放标准；广西玉柴机器股份有限公司YC6J190-T301、国Ⅲ排放标准；潍柴(潍坊)中型柴油机有限公司WP6G160E310A、国Ⅲ排放标准. | 77100.00
动力机械 | 拖拉机 | 轮式拖拉机(不含皮带传动轮式拖拉机) | 160-180马力四轮驱动拖拉机 | 潍坊百利拖拉机有限公司 | 轮式拖拉机 | 悍沃1604 | 整机外廓尺寸(长×宽×高):5230×2300×2995mm；轴距:2670mm；整机型式:4×4四轮驱动；配重(最大):前660kg/后720kg；发动机标定功率:118kW；轮胎型号:前轮14.9-26/后轮18.4-38；最小使用质量:5400kg.发动机排放标准:国三 | 77100.00
动力机械 | 拖拉机 | 轮式拖拉机(不含皮带传动轮式拖拉机) | 160-180马力四轮驱动拖拉机 | 潍坊百利拖拉机有限公司 | 轮式拖拉机 | 悍沃1654 | 整机外廓尺寸(长×宽×高):5300×2300(2080-2880选配后双轮3500)×3100mm；轴距:2800mm；整机型式:4×4四轮驱动；配重(最大):前900kg/后720kg；发动机标定功率:122kW；轮胎型号:前轮18.4-26/后轮20.8-42；最小使用质量:6740kg(选配后双轮7540kg).发动机排放标准:国三 | 77100.00
动力机械 | 拖拉机 | 轮式拖拉机(不含皮带传动轮式拖拉机) | 160-180马力四轮驱动拖拉机 | 潍坊华夏拖拉机制造有限公司 | 轮式拖拉机 | 华夏1604 | 功率:160马力；驱动方式:四轮驱动；排放标准:国三 | 77100.00
动力机械 | 拖拉机 | 轮式拖拉机(不含皮带传动轮式拖拉机) | 160-180马力四轮驱动拖拉机 | 河北铠特农业机械有限公司 | 轮式拖拉机 | KT1654 | 功率:165马力；驱动方式:四轮驱动,发动机型号:WP6G165E330,标定功率:122kw,排放标准:第三排放阶段 | 77100.00
动力机械 | 拖拉机 | 轮式拖拉机(不含皮带传动轮式拖拉机) | 160-180马力四轮驱动拖拉机 | 洛阳市博马农业工程机械有限公司 | 轮式拖拉机 | 博马-X1604 | 发动机标定功率:117.6kW；驱动方式:四轮驱动；国家第三排放阶段 | 77100.00
动力机械 | 拖拉机 | 轮式拖拉机(不含皮带传动轮式拖拉机) | 160-180马力四轮驱动拖拉机 | 潍坊市鑫升机械制造有限公司 | 轮式拖拉机 | XSG1654 | 功率:165马力；驱动方式:四轮驱动；排放标准:国三 | 77100.00
动力机械 | 拖拉机 | 轮式拖拉机(不含皮带传动轮式拖拉机) | 160-180马力四轮驱动拖拉机 | 山东亚丰农业机械装备有限公司 | 轮式拖拉机 | YF1654 | 驱动方式:四轮驱动；标定功率:165马力；；执行国三排放标准. | 77100.00
动力机械 | 拖拉机 | 轮式拖拉机(不含皮带传动轮式拖拉机) | 160-180马力四轮驱动拖拉机 | 中联重机股份有限公司 | 轮式拖拉机 | RS1604-F | 功率:117.6kW；型式:四轮驱动；发动机信息:国三,YC6J190-T301,玉柴,117.6kW； | 77100.00
动力机械 | 拖拉机 | 轮式拖拉机(不含皮带传动轮式拖拉机) | 160-180马力四轮驱动拖拉机 | 中联重机股份有限公司 | 轮式拖拉机 | RA1654 | 功率:122kW；型式:4×4四轮驱动；发动机信息:国三,LR6A3LU22/1213E,东方红,功率:121.3kw； | 77100.00
动力机械 | 拖拉机 | 轮式拖拉机(不含皮带传动轮式拖拉机) | 160-180马力四轮驱动拖拉机 | 凯斯纽荷兰工业(哈尔滨)机械有限公司 | 轮式拖拉机 | T1654 | 功率165马力,驱动方式:四轮驱动；排放标准:第3阶段,外廓尺寸(长×宽×高):5290×3330×3070mm；轴距:2739mm；常用轮距(前轮/后轮)或轨距:2254/1842mm；轮距(前轮/后轮)调整方式:有级/无级；最小使用质量:7129kg；标准配重(前/后):810/454kg；档位数(前进/倒退/爬行):19/6/0；主变速档位数*副变速档位数/其他档位数:3/6/6；发动机与离合器联接方式:直联；起动方式:电启动；翻倾防护装置(驾驶室或安全框架):驾驶室；前照灯型号:1976-00-1；转向系型式:静液压转向；行车制动系型式:液压助力制动；驻车制动系型式:机械制动；前驱动桥型式:旱地型；离合器型式:湿式多片；动力输出轴离合器型式:湿式离合器；传动系变速箱型式:电液控制；主变速箱换档方式:区域动力换挡；副变速箱换档方式:液压助力换挡；轮胎型号(前轮/后轮):16.9-28/18.4-42 | 77100.00
动力机械 | 拖拉机 | 轮式拖拉机(不含皮带传动轮式拖拉机) | 160-180马力四轮驱动拖拉机 | 凯斯纽荷兰工业(哈尔滨)机械有限公司 | 轮式拖拉机 | PUMA1654 | 功率165马力,驱动方式:四轮驱动；排放标准:第3阶段,外廓尺寸(长×宽×高):5290×3590×3070mm；轴距:2739mm；常用轮距(前轮/后轮)或轨距:1856/2500mm；轮距(前轮/后轮)调整方式:有级/无级；最小使用质量:7126kg；标准配重(前/后):720/390kg；档位数(前进/倒退/爬行):19/6/0；主变速档位数*副变速档位数/其他档位数:3/6/6；发动机与离合器联接方式:直联；起动方式:电启动；翻倾防护装置(驾驶室或安全框架):驾驶室；前照灯型号:0541972-LH；转向系型式:静液压转向；行车制动系型式:液压助力制动；驻车制动系型式:机械制动；前驱动桥型式:旱地型；离合器型式:湿式多片；动力输出轴离合器型式:湿式多片；传动系变速箱型式:组成式；主变速箱换档方式:区域动力换挡；副变速箱换档方式:液压助力换挡；轮胎型号(前轮/后轮):16.9R28/20.8R38 | 77100.00
动力机械 | 拖拉机 | 轮式拖拉机(不含皮带传动轮式拖拉机) | 160-180马力四轮驱动拖拉机 | 山东潍坊鲁中拖拉机有限公司 | 轮式拖拉机 | 鲁中-1604 | 发动机功率:160马力,驱动轮数:四轮驱动,发动机符合国家第三阶段排放标准； | 77100.00
动力机械 | 拖拉机 | 轮式拖拉机(不含皮带传动轮式拖拉机) | 160-180马力四轮驱动拖拉机 | 山东东科华盛农业机械有限公司 | 轮式拖拉机 | 1604 | 外廓尺寸(长*宽*高):5000×2220×3030(mm),轴距:2630mm,常用轮距(前轮/后轮):1700/1730,档位:16+8啮合套换挡,最大牵引力:29KN,最大提升力:≥28.4KN,动力输出转速(PTO):760/850r/min,多路阀:三组,转向形式:液压转向,发动机型号:玉柴国ⅢYC6J190-T302,功率:117.6KW,驱动方式:四轮驱动. | 77100.00
动力机械 | 拖拉机 | 轮式拖拉机(不含皮带传动轮式拖拉机) | 160-180马力四轮驱动拖拉机 | 洛阳丰收农业机械装备有限公司 | 轮式拖拉机 | 芬美得-1604 | 发动机功率:118kW；驱动方式:四轮驱动；外廓尺寸(mm)长×宽×高:5350×2220(单)、3400(双)×3220；轴距:2750(mm)；最小使用质量:6400(单)kg、7500(双)(kg)；发动机排放标准:国III | 77100.00
动力机械 | 拖拉机 | 轮式拖拉机(不含皮带传动轮式拖拉机) | 160-180马力四轮驱动拖拉机 | 山东腾拖农业装备有限公司 | 轮式拖拉机 | 1604 | 发动机功率:118kW；驱动方式:四轮驱动.结构尺寸(长×宽×高):5450mm×2240mm×3120mm整最小使用质量:6610kg；轴距(mm):2690轮距(mm):1810(1880)/1770(1670~1870)最小离地间隙(mm):490配重(前/后)(kg):580/210档位数(前进/倒退/爬行):16/16/0；变速箱型式:(1+1)×4×4；轮胎型号(前轮/后轮):16.9-28/18.4-42.发动机型号:WP6G160E330、LR6M3LU22/1177E、YC6J190-T301；发动机功率:118kW、117.7kW、117.6kW；发动机生产厂家:潍坊潍柴道依茨柴油机有限公司、一拖(洛阳)柴油机有限公司、广西玉柴机器股份有限公司；发动机排放阶段:国三排放、国三排放、国三排放 | 77100.00
动力机械 | 拖拉机 | 轮式拖拉机(不含皮带传动轮式拖拉机) | 160-180马力四轮驱动拖拉机 | 洛阳天宇机械制造有限公司 | 轮式拖拉机 | 格朗斯-1604 | 功率:160马力；驱动方式:四轮驱动；柴油机排放阶段:中国第三阶段；外廓尺寸(长×宽×高):4835×2500×3100(㎜)；轴距:2560(㎜)；最小使用质量5400(㎏)；最大配重(前/后):500/540(㎏)；档位数(前进/倒退/爬行):16/8/；变速箱型式:4×(2+1)×2组成式；驾驶室:有 | 77100.00
动力机械 | 拖拉机 | 轮式拖拉机(不含皮带传动轮式拖拉机) | 160-180马力四轮驱动拖拉机 | 山东腾拖农业装备有限公司 | 轮式拖拉机 | 1604F | 发动机功率:117.6kW；驱动方式:四轮驱动.结构尺寸(长×宽×高):5180mm×2380mm×3010mm；最小使用质量:5450kg；轴距(mm):2610；轮距(前轮/后轮)(mm):1880、1960、2040/1830~2020；最小离地间隙(mm):470；配重(最大)(kg):462/416；档位数(前进/倒退/爬行):8/4/12；变速箱型式:4×(2+1)×2组成式；轮胎型号(前轮/后轮):14.9-26/18.4-38.发动机型号:YC6J190-T302、LR6M3LU22/1177E、WP6G160E330、SC7H160G3；发动机功率:117.6kW、117.7kW、118kW、118kW；发动机生产厂家:广西玉柴机器股份有限公司、一拖(洛阳)柴油机有限公司、潍坊潍柴道依茨柴油机有限公司、上海柴油机股份有限公司；发动机排放阶段:国三排放、国三排放、国三排放、国三排放 | 77100.00
动力机械 | 拖拉机 | 轮式拖拉机(不含皮带传动轮式拖拉机) | 160-180马力四轮驱动拖拉机 | 天津拖拉机制造有限公司 | 轮式拖拉机 | TNC1654 | 1.外廓尺寸:5730mm×2520mm×3300mm,2.驱动型式:4×4四轮驱动,3.配套功率:121.5kW(165马力,排放标准:国Ⅲ),4.发动机型号:SC8DK190.1G3,发动机型式核准证书号:CNFCG30293030020,制造商:上海柴油机股份有限公司,5.轴距:3080mm,6.最小使用质量:7360kg,7.配重:400kg/0,8.档位数:14/7,9.变速箱型式:啮合套换挡,主变速为常啮合斜齿圆柱齿轮(同步器)；10.安全驾驶室 | 77100.00
动力机械 | 拖拉机 | 轮式拖拉机(不含皮带传动轮式拖拉机) | 160-180马力四轮驱动拖拉机 | 天津拖拉机制造有限公司 | 轮式拖拉机 | TNB1604-1 | 1.外廓尺寸:5460mm×2310mm×3190mm,2.驱动型式:4×4四轮驱动,3.配套功率:117.6kW(160马力,排放标准:国Ⅲ),4.发动机型号:YC6A190-T300,发动机型式核准证书号:CNFCG30158360023,制造商:广西玉柴机器股份有限公司,5.轴距:2970mm,6.最小使用质量:7600kg,7.配重:400kg/400kg,8.档位数:48F+36R,9.变速箱型式:同步器和啮合套换挡,主,副变速为侧操纵,10.安全驾驶室 | 77100.00
动力机械 | 拖拉机 | 轮式拖拉机(不含皮带传动轮式拖拉机) | 160-180马力四轮驱动拖拉机 | 道依茨法尔机械有限公司 | 轮式拖拉机 | CD1604-1 | 型式:四轮驱动；标定功率(kW):117.6；配套发动机:达到国Ⅲ排放标准.外廓尺寸(长×宽×高mm):4880×2356×3010；发动机型号:YC6J190-T301；制造商:广西玉柴机器股份有限公司轴距(mm):2663；最小使用质量(kg):5650；档位数:16/8/0；变速箱型式:组成式； | 77100.00
动力机械 | 拖拉机 | 轮式拖拉机(不含皮带传动轮式拖拉机) | 160-180马力四轮驱动拖拉机 | 山东康弘机械有限公司 | 轮式拖拉机 | KH1604F | 发动机标定功率:160马力(117.7KW)；驱动方式:四轮驱动；发动机排放标准:国三；外廓尺寸(长×宽×高mm):4990×2270×3020；最小使用质量(kg):5155；轴距:2550mm；档位数(前进/倒退/爬行):16/8/0；转向系型式:全液压转向；转向器型式:摆线转阀式；离合器型式:干式、双片、双作用；变速箱型式:组成式4×(2+1)×2；主变速箱换档方式:啮合套换挡；轮胎型号(前轮/后轮):14.9-26/18.4-38 | 77100.00
动力机械 | 拖拉机 | 轮式拖拉机(不含皮带传动轮式拖拉机) | 160-180马力四轮驱动拖拉机 | 山东康弘机械有限公司 | 轮式拖拉机 | KH1604 | 发动机标定功率:160马力(117.7KW)；驱动方式:4×4四轮驱动；发动机排放标准:国三；外廓尺寸(长×宽×高mm):5420×(2310-3420)×3180；最小使用质量(kg):6470；轴距:2770mm；档位(前进/倒退/爬行):16/16/0；转向系型式:全液压转向；转向器型式:摆线转阀式；离合器型式:干式、双片、双作用；变速箱型式:4×4×(1+1)；变速箱换挡方式:同步器+啮合套换挡；轮胎型号(前轮/后轮):16.9-28/18.4-42 | 77100.00
动力机械 | 拖拉机 | 轮式拖拉机(不含皮带传动轮式拖拉机) | 160-180马力四轮驱动拖拉机 | 道依茨法尔机械有限公司 | 轮式拖拉机 | DF1704 | 驱动轮数:四轮驱动；发动机标定功率(kW):125；配套发动机:达到国Ⅲ排放标准.轴距(mm):2805；挡位数(前进/倒退):24/12；轮距(前轮/后轮)(mm):1900(常用)、1794、1872、1887、1913、1928、2006/1896(常用)、1772、1856、1980；轮距调整方式(前轮/后轮):有级调节/无级调节； | 77100.00
动力机械 | 拖拉机 | 轮式拖拉机(不含皮带传动轮式拖拉机) | 160-180马力四轮驱动拖拉机 | 道依茨法尔机械有限公司 | 轮式拖拉机 | CD1604 | 型式:四轮驱动；标定功率(kW):117.6；配套发动机:达到国Ⅲ排放标准.发动机型号:YC6J190-T301；发动机制造商:广西玉柴机器股份有限公司；轴距(mm):2805；最小使用质量(kg):6380；档位数:24/12/0；变速箱型式:组成式；带驾驶室； | 77100.00
动力机械 | 拖拉机 | 轮式拖拉机(不含皮带传动轮式拖拉机) | 160-180马力四轮驱动拖拉机 | 洛阳路通农业装备有限公司 | 轮式拖拉机 | 路通-1604 | 功率:117.7kW；驱动方式:四轮驱动；排放标准:国三 | 77100.00
动力机械 | 拖拉机 | 轮式拖拉机(不含皮带传动轮式拖拉机) | 160-180马力四轮驱动拖拉机 | 雷沃重工股份有限公司 | 轮式拖拉机 | M1604-R | 驱动方式:四轮驱动；功率(kw):117.6KW；排放标准:第三阶段； | 77100.00
动力机械 | 拖拉机 | 轮式拖拉机(不含皮带传动轮式拖拉机) | 160-180马力四轮驱动拖拉机 | 山东巨明机械有限公司 | 轮式拖拉机 | JM1654 | 发动机标定功率:122kW；型式:四轮驱动；外廓尺寸(长×宽×高):5300×2250×3110mm；轴距:2750mm；最小使用质量:5760kg；最大配重(前/后):570/720kg；档位数(前进/倒退/爬行):16/8/0；变速箱型式:4×(2+1)×2组成式；安全驾驶室；发动机排放标准:中国第三阶段. | 77100.00
动力机械 | 拖拉机 | 轮式拖拉机(不含皮带传动轮式拖拉机) | 160-180马力四轮驱动拖拉机 | 山东巨明机械有限公司 | 轮式拖拉机 | JM1604 | 发动机标定功率:118kW；驱动方式:四轮驱动；外廓尺寸(长×宽×高):5712×2527×3320mm；轴距:3080mm；最小使用质量:7200kg；最大配重(前/后):312/-kg；档位数(前进/倒退/爬行):14/7/无；变速箱型式:(2+1)×7；安全驾驶室；发动机排放标准:中国第三阶段. | 77100.00
动力机械 | 拖拉机 | 轮式拖拉机(不含皮带传动轮式拖拉机) | 160-180马力四轮驱动拖拉机 | 潍坊昊鹏农业装备有限公司 | 轮式拖拉机 | 昊鹏1604 | 功率:160马力,驱动方式:四轮驱动,外廓尺寸(长×宽×高mm):5400×2300×3250；轴距(mm):2850；轮距(前轮/后轮mm):1850、1890、1970、2010/1750~2010,最小使用质量:6680Kg,挡位数(前进/倒退/爬行):16/16；排放标准:GB20891-2014<<非道路移动机械用柴油机排气污染物排放限值及测量方法(中国第三、四阶段)>>第三阶段 | 77100.00
动力机械 | 拖拉机 | 轮式拖拉机(不含皮带传动轮式拖拉机) | 160-180马力四轮驱动拖拉机 | 山东凯斯迪尔农业装备有限公司 | 轮式拖拉机 | 7B1604 | 功率:118KW(160马力)；排放标准:国三；驱动方式:四轮驱动；外廓尺寸(长×宽×高):5400mm×2400mm×3285mm(单胎)；5400mm×3360mm×3285mm(双胎)；最小使用质量:6730kg(单胎)/7450kg(双胎)；挡位数(前进/倒退/爬行):16/16/0； | 77100.00
动力机械 | 拖拉机 | 轮式拖拉机(不含皮带传动轮式拖拉机) | 160-180马力四轮驱动拖拉机 | 山东山拖凯泰农业装备有限公司 | 轮式拖拉机 | 山拖1604 | 外廓尺寸(长×宽×高):5205X2340X3350MM；驱动型式:四轮驱动；轴距:2673MM；轮距(前轮/后轮):1720、1815、1960、2000、2100/1660-2300MM；最小离地间隙:460MM/前桥；最小使用质量:5494KG；最大配重质量(前/后):588/480KG；档位数(前进/倒退/爬行):16/8/12；发动机与离合器联结方式:直联式；动力输出轴功率:100.3KW；最大牵引力:28.7KN；发动机标定功率:118KW1、发动机型号:WP6G160E330；生产厂家:潍柴(潍坊)中型柴油机有限公司,功率:118KW型式核准证书号:CNFCG30583020024；发动机排放标准:国Ⅲ；2、发动机型号:LR6M3LU22/1177E；生产厂家:一拖(洛阳)柴油机有限公司,功率:117.7KW型式核准证书号:CNFCG30669030045；发动机排放标准:国Ⅲ | 77100.00
动力机械 | 拖拉机 | 轮式拖拉机(不含皮带传动轮式拖拉机) | 160-180马力四轮驱动拖拉机 | 洛阳世英机械制造有限公司 | 轮式拖拉机 | SJH1604 | 发动机标定功率(KW)117.7；驱动方式:四轮驱动；排放阶段:国三；外廓尺寸(长×宽×高):5400×2800×3170mm；2轴距:2760mm；前后轮轮距:1900/1900mm；前后轮轮距调整方式:有级可调/无级可调；最小离地间隙(离地部位):400mm(牵引板支架底部),最小使用质量:6800kg； | 77100.00
动力机械 | 拖拉机 | 轮式拖拉机(不含皮带传动轮式拖拉机) | 160-180马力四轮驱动拖拉机 | 第一拖拉机股份有限公司 | 轮水拖拉机 | 1604 | 功率:118KW/160马力；驱动方式:四轮驱动；SC8DK190G3(国三) | 77100.00
动力机械 | 拖拉机 | 轮式拖拉机(不含皮带传动轮式拖拉机) | 160-180马力四轮驱动拖拉机 | 第一拖拉机股份有限公司 | 轮式拖拉机 | LG1604 | 功率:117.7KW/160马力；驱动方式:四轮驱动；LR6A3LU22/1177E(国三) | 77100.00
动力机械 | 拖拉机 | 轮式拖拉机(不含皮带传动轮式拖拉机) | 160-180马力四轮驱动拖拉机 | 第一拖拉机股份有限公司 | 轮式拖拉机 | LX1604 | 功率:117.7KW/160马力；驱动方式:四轮驱动； | 77100.00
动力机械 | 拖拉机 | 轮式拖拉机(不含皮带传动轮式拖拉机) | 160-180马力四轮驱动拖拉机 | 雷沃重工股份有限公司 | 轮式拖拉机 | M1604-Q | 驱动方式:四轮驱动；功率(kw):117.6kw；排放标准:第三阶段； | 77100.00
动力机械 | 拖拉机 | 轮式拖拉机(不含皮带传动轮式拖拉机) | 160-180马力四轮驱动拖拉机 | 雷沃重工股份有限公司 | 轮式拖拉机 | M1654-G | 驱动方式:四轮驱动；功率(kw):121.3KW；排放标准:第三阶段； | 77100.00
动力机械 | 拖拉机 | 轮式拖拉机(不含皮带传动轮式拖拉机) | 160-180马力四轮驱动拖拉机 | 雷沃重工股份有限公司 | 轮式拖拉机 | M1604-D | 驱动方式:四轮驱动；功率(kw):117.6KW；排放标准:第三阶段； | 77100.00
动力机械 | 拖拉机 | 轮式拖拉机(不含皮带传动轮式拖拉机) | 160-180马力四轮驱动拖拉机 | 山东双力现代农业装备有限公司 | 轮式拖拉机 | SL1604 | 驱动型式:4×4四轮驱动,配套功率:117.7kw、发动机型号:东方红LR6M3LU23/1250E,制造商:一拖(洛阳)柴油机有限公司,选装WP6G160E330,国三标准,轴距:2560mm,最小使用质量:5370kg,最大配重(前/后):900/684kg,档位数(前进/倒退/爬行):16/8/0,变速箱型式:4×(2+1)×2组成式 | 77100.00
动力机械 | 拖拉机 | 轮式拖拉机(不含皮带传动轮式拖拉机) | 160-180马力四轮驱动拖拉机 | 山东双力现代农业装备有限公司 | 轮式拖拉机 | SL1604A | 四轮驱动,功率117.7kw,轴距2520mm,最小使用质量4750kg,主变速档位数:4,副变速档位数(2+1)×2,六柱式驾驶室,发动机型号:LR6M3LU23/1250E,国三标准,液压转向,单片、干式、双作用离合器,变速箱型式:4×(2+1)×2组成式,啮合套换挡. | 77100.00
动力机械 | 拖拉机 | 轮式拖拉机(不含皮带传动轮式拖拉机) | 160-180马力四轮驱动拖拉机 | 江苏悦达智能农业装备有限公司【原：马恒达悦达（盐城）拖拉机有限公司】 | 轮式拖拉机 | YH1604 | 驱动方式:四轮驱动；柴油机功率:118KW,排放标准:第三阶段； | 77100.00
动力机械 | 拖拉机 | 轮式拖拉机(不含皮带传动轮式拖拉机) | 160-180马力四轮驱动拖拉机 | 常州东风农机集团有限公司 | 轮式拖拉机 | DF1604 | 轴距:2870MM,最小离地间隙490MM,档位数:前进档18个,倒退档18个.梭形档,四轮驱动.配套国三柴油机信息:上柴SC8DK190G3,功率118KW. | 77100.00
动力机械 | 拖拉机 | 轮式拖拉机(不含皮带传动轮式拖拉机) | 160-180马力四轮驱动拖拉机 | 常州东风农机集团有限公司 | 轮式拖拉机 | DF1604-1 | 轴距:2665MM,最小离地间隙475MM,档位数:前进档12个,倒退档4个,四轮驱动.配套国三柴油机信息:上柴SC7H180.3G3,功率118KW；潍柴动力WP6G160E310A,功率118KW；玉柴YC6J190-T301,功率117.6KW. | 77100.00
动力机械 | 拖拉机 | 轮式拖拉机(不含皮带传动轮式拖拉机) | 180-200马力四轮驱动拖拉机 | 常州东风农机集团有限公司 | 轮式拖拉机 | DF1804 | 轴距:2870MM,最小离地间隙530MM,档位数:前进档18个,倒退档18个.四轮驱动.配套国三柴油机信息:上柴SC9DK210G3,功率132.5KW. | 97300.00
动力机械 | 拖拉机 | 轮式拖拉机(不含皮带传动轮式拖拉机) | 180-200马力四轮驱动拖拉机 | 潍坊华夏拖拉机制造有限公司 | 轮式拖拉机 | 华夏1804F | 功率:180马力；驱动方式:四轮驱动；排放标准:国三 | 97300.00
动力机械 | 拖拉机 | 轮式拖拉机(不含皮带传动轮式拖拉机) | 180-200马力四轮驱动拖拉机 | 爱科（常州）农业机械有限公司 | 轮式拖拉机 | MF1804 | 驱动方式:四轮驱动；标定功率:133KW；排放阶段:GB20891-2014第三阶段 | 97300.00
动力机械 | 拖拉机 | 轮式拖拉机(不含皮带传动轮式拖拉机) | 180-200马力四轮驱动拖拉机 | 江苏悦达智能农业装备有限公司【原：马恒达悦达（盐城）拖拉机有限公司】 | 轮式拖拉机 | YH1804 | 发动机WP6G180E330功率132.5千瓦；排放标准:国三,四轮驱动4*(2+1)*2变速箱；双作用；直接联接；动力输出轴独立式 | 97300.00
动力机械 | 拖拉机 | 轮式拖拉机(不含皮带传动轮式拖拉机) | 180-200马力四轮驱动拖拉机 | 江苏悦达智能农业装备有限公司【原：马恒达悦达（盐城）拖拉机有限公司】 | 轮式拖拉机 | 黄海金马-1804 | 驱动方式:四轮驱动；柴油机功率:132.3KW,排放标准:第三阶段；框架式安全驾驶室；采用啮合套或同步器换挡结构；档位数:前进12/倒退4,选装前进16/倒退16；动力输出采用后置、独立式动力输出轴,转速为540/1000或760/1000(R/MIN)；全液压转向系统. | 97300.00
动力机械 | 拖拉机 | 轮式拖拉机(不含皮带传动轮式拖拉机) | 180-200马力四轮驱动拖拉机 | 山东五征集团有限公司 | 轮式拖拉机 | WZ1804 | 功率:180马力；驱动方式:四轮驱动；发动机:WP6G180E330(132.5kW,国Ⅲ)；外廓尺寸(长×宽×高):5750×2320×3210mm；最小使用质量:6330kg；转向器型式:开心无反应式；制动系型式:多片湿式盘式制动；离合器型式:电子液压控制湿式；变速箱型式:(6+4)×4×2组成式；变速箱换挡方式:主变速同步器换挡、副变速动力换挡 | 97300.00
动力机械 | 拖拉机 | 轮式拖拉机(不含皮带传动轮式拖拉机) | 180-200马力四轮驱动拖拉机 | 山东双力现代农业装备有限公司 | 轮式拖拉机 | SL1854 | 外廓尺寸(长×宽×高):5450×3475×3275mm(双胎)5450×2470×3275mm(单胎),驱动型式:4×4四轮驱动,配套功率:136kw、发动机型号:道依茨(DEUTZ)WP6G185E330,制造商:潍柴(潍坊)中型柴油机有限公司,排放阶段:国三,轴距:2760mm,最小使用质量:7750kg(双胎)6900kg(单胎),最大配重(前/后):900/456kg(双胎)900/456kg(单胎),档位数(前进/倒退/爬行):16/16/0,变速箱型式:4×4×(1+1)组成式,六柱式驾驶室:TG1654.45 | 97300.00
动力机械 | 拖拉机 | 轮式拖拉机(不含皮带传动轮式拖拉机) | 180-200马力四轮驱动拖拉机 | 山东双力现代农业装备有限公司 | 轮式拖拉机 | SL1804 | 外廓尺寸(长×宽×高):5100×2335×3020mm,驱动型式:4×4四轮驱动,配套功率:132.4kw、发动机型号:东方红LR6M3LU23/1324E,选装发动机:道依茨(DEUTZ)牌WP6G180E330,国三标准,轴距:2560mm,最小使用质量:5440kg,最大配重(前/后):900/684kg,档位数(前进/倒退/爬行):16/8/0,变速箱型式4×(2+1)×2组成式,六柱式驾驶室:TG1654.45 | 97300.00
动力机械 | 拖拉机 | 轮式拖拉机(不含皮带传动轮式拖拉机) | 180-200马力四轮驱动拖拉机 | 雷沃重工股份有限公司 | 轮式拖拉机 | M1854-G | 驱动方式:四轮驱动；功率(kw):136KW；排放标准:第三阶段； | 97300.00
动力机械 | 拖拉机 | 轮式拖拉机(不含皮带传动轮式拖拉机) | 180-200马力四轮驱动拖拉机 | 雷沃重工股份有限公司 | 轮式拖拉机 | M1804-Q | 驱动方式:四轮驱动；功率(kw):132.4kw；排放标准:第三阶段； | 97300.00
动力机械 | 拖拉机 | 轮式拖拉机(不含皮带传动轮式拖拉机) | 180-200马力四轮驱动拖拉机 | 雷沃重工股份有限公司 | 轮式拖拉机 | MR1804 | 驱动方式:四轮驱动；功率(kw):132.4kw；排放标准:第三阶段； | 97300.00
动力机械 | 拖拉机 | 轮式拖拉机(不含皮带传动轮式拖拉机) | 180-200马力四轮驱动拖拉机 | 第一拖拉机股份有限公司 | 轮式拖拉机 | 1804 | 功率:132KW/180马力；驱动方式:四轮驱动；SC8DK220G3(国三)/YM6K5LUF22/1330(国三) | 97300.00
动力机械 | 拖拉机 | 轮式拖拉机(不含皮带传动轮式拖拉机) | 180-200马力四轮驱动拖拉机 | 山东山拖凯泰农业装备有限公司 | 轮式拖拉机 | 山拖1854A | 外廓尺寸(长×宽×高mm):5250*2340*3100；驱动方式:四轮驱动；发动机标定功率:136kw；轴距:2650mm；常用轮距(前轮/后轮mm):1960/1880；轮距(前轮/后轮)调整方式:有级可调/无级可调；最小使用质量5650kg；标准配重(前/后):780/480kg；挡位数(前进/倒退/爬行):16/8/0；发动机与离合器联接方式:直联式；起动方式:电起动；翻倾保护装置(驾驶室/或安全架):型号:ST2004.45.001,型式:六柱式驾驶室；轮胎型号(前轮/后轮):12.9-26/18.4-38发动机型号:WP6G180E330；生产厂家:潍柴(潍坊)中型柴油机有限公司；气缸数:6；标定功率:136KW；标定转速(r/min):2200；型式核准证书号:CNFCG30583010004；发动机排放标准:第三阶段 | 97300.00
动力机械 | 拖拉机 | 轮式拖拉机(不含皮带传动轮式拖拉机) | 180-200马力四轮驱动拖拉机 | 第一拖拉机股份有限公司 | 轮式拖拉机 | LX1804 | 功率:132.4KW/180马力；驱动方式:四轮驱动；LR6M3LU22-1324E(国三) | 97300.00
动力机械 | 拖拉机 | 轮式拖拉机(不含皮带传动轮式拖拉机) | 180-200马力四轮驱动拖拉机 | 第一拖拉机股份有限公司 | 轮式拖拉机 | LD1804 | 功率:132.4KW/180马力；驱动方式:四轮驱动；LR6M3LR22/1324(国三) | 97300.00
动力机械 | 拖拉机 | 轮式拖拉机(不含皮带传动轮式拖拉机) | 180-200马力四轮驱动拖拉机 | 星光农机股份有限公司 | 轮式拖拉机 | XG1804 | 型式:4×4四轮驱动；外廓尺寸(长×宽×高):5370mm×3480mm×3100mm；轮距(前轮/后轮):1980(1720/1815/1980/2100)/2460；轮距(前轮/后轮)调整方式:有级可调/不可调；轴距:2760mm；最小使用质量:7515kg；最大配重(前/后):615kg/0kg；档位数(前进/倒退):16/16；功率:132.4kW；变速箱型式:(1+1)×4×4组成式,六柱式普通驾驶室.(国三动力；发动机型号:LR6M3LU22/1324E；功率:132.4KW；制造商:第一拖拉机股份有限公司) | 97300.00
动力机械 | 拖拉机 | 轮式拖拉机(不含皮带传动轮式拖拉机) | 180-200马力四轮驱动拖拉机 | 洛阳世英机械制造有限公司 | 轮式拖拉机 | SJH1804 | 发动机标定功率(KW)132.5；驱动方式:四轮驱动；排放阶段:国三；外廓尺寸(长×宽×高):5400×2800×3000mm；轴距:2760mm；前后轮轮距:1900/1900mm；前后轮轮距调整方式:有级可调/无级可调；最小离地间隙:380mm(牵引板支架底部),最小使用质量:6800kg； | 97300.00
动力机械 | 拖拉机 | 轮式拖拉机(不含皮带传动轮式拖拉机) | 180-200马力四轮驱动拖拉机 | 山东山拖凯泰农业装备有限公司 | 轮式拖拉机 | 山拖1854 | 外廓尺寸(长×宽×高):5450(至前配重架)X2340(常用轮距)X3310(消声器顶)MM；驱动方式:四轮驱动；发动机标定功率:136kw轴距:2855MM；常用轮距(前轮/后轮):前轮:2005/后轮:1860MM；轮距(前轮/后轮)调整方式:前轮有级调节/后轮无级调节；最小使用质量:6971KG；标准配重(前/后):665/468KG；档位数(前进/倒退/爬行):前进16/倒退16/爬行0；主变速档位数:4；副变速档位数/其他档位数:4/2；发动机与离合器联接方式:直联；起动方式:电起动；驾驶室或安全架:型号,ST2004.45.001；型式:六柱式拖拉机驾驶室；生产厂:洛阳同欣工贸有限公司；前照灯型号:泰山80型组合前照灯；转向系型式:独立油路、全液压前轮转向；行车制动系型式:静液压盘式(双片)制动器；驻车制动器型式:手动,机械制动；前驱动桥型式:水田；离合器型式:双片、干式、独立操作双作用离合器；动力输出轴型式:后置独立式；变速箱型式:4×4×(1+1)；主变速箱换挡方式:同步器套换挡；副变速箱换挡方式:啮合套换挡；轮胎型号(前轮/后轮):16.9-28/18.4-42发动机型号:WP6G185E330；生产厂家:潍柴(潍坊)中型柴油机有限公司,气缸数:6；标定功率:136KW；标定转速(r/min):2200；型式核准证书号:CNFCG30583010004；发动机排放标准:第三阶段 | 97300.00
动力机械 | 拖拉机 | 轮式拖拉机(不含皮带传动轮式拖拉机) | 180-200马力四轮驱动拖拉机 | 山东凯斯迪尔农业装备有限公司 | 轮式拖拉机 | 7B1804 | 功率:132.5KW(180马力)；排放标准:国三；驱动方式:四轮驱动；外廓尺寸(长×宽×高):5400mm×2400mm×3285mm(单胎)；5400mm×3360mm×3285mm(双胎)；最小使用质量:6730kg(单胎)/7450kg(双胎)；挡位数(前进/倒退/爬行):16/16/0 | 97300.00
动力机械 | 拖拉机 | 轮式拖拉机(不含皮带传动轮式拖拉机) | 180-200马力四轮驱动拖拉机 | 潍坊昊鹏农业装备有限公司 | 轮式拖拉机 | 昊鹏1804A | 功率:180马力,驱动方式:四轮驱动；外廓尺寸(长×宽×高mm):5140×2250×3140,轴距(mm):2670,常用轮距(前轮/后轮mm):1830/1760,最小使用质量(Kg):5550,挡位数(前进/倒退/爬行):16/8,排放标准:GB20891-2014<<非道路移动机械用柴油机排气污染物排放限值及测量方法(中国第三、四阶段)>>第三阶段 | 97300.00
动力机械 | 拖拉机 | 轮式拖拉机(不含皮带传动轮式拖拉机) | 180-200马力四轮驱动拖拉机 | 潍坊昊鹏农业装备有限公司 | 轮式拖拉机 | 昊鹏1804 | 功率:180马力,驱动方式:四轮驱动；外廓尺寸(长×宽×高mm)单轮:5280×2400×3250,轴距(mm):2760,常用轮距(前轮/后轮mm)单轮:1970/1760,最小使用质量(Kg):单轮6755,挡位数(前进/倒退/爬行):16/16/0,排放标准:GB20891-2014<<非道路移动机械用柴油机排气污染物排放限值及测量方法(中国第三、四阶段)>>第三阶段 | 97300.00
动力机械 | 拖拉机 | 轮式拖拉机(不含皮带传动轮式拖拉机) | 180-200马力四轮驱动拖拉机 | 潍坊大申奔野机械有限公司 | 轮式拖拉机 | M1804 | 结构尺寸(长*宽*高mm):5300x3000x3100,整机质量(kg):6940,配套动力(KW)132.4,型式:轮式四轮驱动,轴距(mm):2660,轮距(前轮/后轮)(mm):1800,1900,2000/1620~2420,最小离地间隙(mm):375,最大配重(前/后)(kg):780/480,档位数(前进/倒退):16/16,动力输出轴输出功率(kw):112.6,最大牵引力(KN):52.5,驾驶室或安全架:驾驶室,转向系形式:全液压转向,离合器型式:双作用,变速箱换挡方式:啮合套式,轮胎型号(前轮/后轮):16.9-28/18.4-42,液压悬挂系统型式:分置式,悬挂装置型式及类别:后置三点悬挂,3类,调节方式:力位调节,动力输出轴型式:独立式.发动机排放标准:(GB20891-2014)第三阶段. | 97300.00
动力机械 | 拖拉机 | 轮式拖拉机(不含皮带传动轮式拖拉机) | 180-200马力四轮驱动拖拉机 | 山东巨明机械有限公司 | 轮式拖拉机 | JM1804 | 发动机标定功率:132.5kW；驱动方式:四轮驱动；外廓尺寸(长×宽×高):5710×2660×3350mm；轴距:3080mm；最小使用质量:8200kg；最大配重(前/后):390/-kg；档位数(前进/倒退/爬行):14/7/无；变速箱型式:(2+1)×7；安全驾驶室；发动机排放标准:中国第三阶段. | 97300.00
动力机械 | 拖拉机 | 轮式拖拉机(不含皮带传动轮式拖拉机) | 180-200马力四轮驱动拖拉机 | 山东巨明机械有限公司 | 轮式拖拉机 | JM1854 | 发动机标定功率:136kW；型式:四轮驱动；外廓尺寸(长×宽×高):5470×2780×3110mm；轴距:2850mm；最小使用质量:6975kg；最大配重(前/后):780/480kg；档位数(前进/倒退/爬行):16/16/0；变速箱型式:4×4×(1+1)组成式；安全驾驶室；发动机排放标准:中国第三阶段. | 97300.00
动力机械 | 拖拉机 | 轮式拖拉机(不含皮带传动轮式拖拉机) | 180-200马力四轮驱动拖拉机 | 洛阳路通农业装备有限公司 | 轮式拖拉机 | 路通-1804 | 功率:132.5kW；驱动方式:四轮驱动；排放标准:国三 | 97300.00
动力机械 | 拖拉机 | 轮式拖拉机(不含皮带传动轮式拖拉机) | 180-200马力四轮驱动拖拉机 | 山东威晟农业装备有限公司 | 轮式拖拉机 | JWS-1804 | 功率:180马力；驱动方式:四轮驱动；外廓尺寸(长×宽×高)mm:5100×2260×3200；轴距mm:2650；轮距(前轮/后轮)mm:1610、1710、1810、1950/1520~2120；最小使用质量kg:5500；标定功率:132.5kW；发动机型号:WP6G180E330；排放标准:国Ⅲ标准；潍柴(潍坊)中型柴油机有限公司；型式核准证书:CNFCG30583010002 | 97300.00
动力机械 | 拖拉机 | 轮式拖拉机(不含皮带传动轮式拖拉机) | 180-200马力四轮驱动拖拉机 | 潍坊凯沃农业装备有限公司 | 轮式拖拉机 | KW1804F | 驱动形式:四轮驱动；标定功率:132.4kw；发动机型号:YC6J200-T301,排放阶段:国家排放标准第三排放阶段；轮距(mm):前轮1800,后轮1850；轮胎规格(前/后):14.9-26/18.4-38；轴距(mm):2640；外廓尺寸(mm):5140×2325×3000. | 97300.00
动力机械 | 拖拉机 | 轮式拖拉机(不含皮带传动轮式拖拉机) | 180-200马力四轮驱动拖拉机 | 道依茨法尔机械有限公司 | 轮式拖拉机 | DF1804 | 型式:四轮驱动；标定功率(kW):132.4；配套发动机:达到国Ⅲ排放标准.外廓尺寸(长×宽×高mm):5038×2466×3057；发动机型号:YC6J190-T306；发动机制造商:广西玉柴机器股份有限公司；轴距(mm):2805；最小使用质量(kg):6200；档位数:24/12/0；变速箱型式:组成式；带驾驶室； | 97300.00
动力机械 | 拖拉机 | 轮式拖拉机(不含皮带传动轮式拖拉机) | 180-200马力四轮驱动拖拉机 | 潍坊红柳机械开发有限公司 | 轮式拖拉机 | 1854 | 发动机标定功率:136kW；驱动方式:四轮驱动；排放阶段:第三排放阶段 | 97300.00
动力机械 | 拖拉机 | 轮式拖拉机(不含皮带传动轮式拖拉机) | 180-200马力四轮驱动拖拉机 | 爱科（大庆）农业机械有限公司 | 轮式拖拉机 | MF1804 | 驱动方式:四轮驱动；标定功率:133KW；排放阶段:GB20891-2014第三阶段 | 97300.00
动力机械 | 拖拉机 | 轮式拖拉机(不含皮带传动轮式拖拉机) | 180-200马力四轮驱动拖拉机 | 山东康弘机械有限公司 | 轮式拖拉机 | KH1804F | 发动机标定功率:180马力(132.4KW)；驱动方式:四轮驱动；发动机排放标准:国三；外廓尺寸(长×宽×高mm):4990×2270×2910；最小使用质量(kg):5390；轴距:2550mm；档位数(前进/倒退/爬行):16/8/0；转向系型式:全液压转向；转向器型式:摆线转阀式；离合器型式:干式、双片、双作用；变速箱型式:组成式4×(2+1)×2；主变速箱换档方式:啮合套换挡；轮胎型号(前轮/后轮):14.9-26/18.4-38 | 97300.00
动力机械 | 拖拉机 | 轮式拖拉机(不含皮带传动轮式拖拉机) | 180-200马力四轮驱动拖拉机 | 山东康弘机械有限公司 | 轮式拖拉机 | KH1804 | 发动机标定功率:180马力(132.4KW)；驱动方式:4×4四轮驱动；发动机排放标准:国三；外廓尺寸(长×宽×高mm):5420×(2310-3420)×3180；最小使用质量(kg):6470；轴距:2770mm；档位数(前进/倒退/爬行):16/16/0；转向系型式:全液压转向；转向器型式:摆线转阀式；离合器型式:干式、双片、双作用；变速箱型式:4×4×(1+1)；变速箱换挡方式:同步器+啮合套换挡；轮胎型号(前轮/后轮):16.9-28/18.4-42 | 97300.00
动力机械 | 拖拉机 | 轮式拖拉机(不含皮带传动轮式拖拉机) | 180-200马力四轮驱动拖拉机 | 山东康弘机械有限公司 | 轮式拖拉机 | KH1804C | 发动机标定功率:180马力(132.5KW)；驱动方式:四轮驱动；发动机排放标准:国三；外廓尺寸(长×宽×高mm):5360×2320×3020；最小使用质量(kg):5820；轴距:2765mm；档位数(前进/倒退/爬行):16/8/0；转向系型式:前轮液压转向；转向器型式:摆线转阀式；离合器型式:干式、单片、双作用；变速箱型式:4×(2+1)×2组成式；主变速箱换档方式:机械有级变速；轮胎型号(前轮/后轮):14.9-28/18.4-38 | 97300.00
动力机械 | 拖拉机 | 轮式拖拉机(不含皮带传动轮式拖拉机) | 180-200马力四轮驱动拖拉机 | 道依茨法尔机械有限公司 | 轮式拖拉机 | CD1804 | 型式:四轮驱动；标定功率(kW):132.4；配套发动机:达到国Ⅲ排放标准.发动机型号:YC6J190-T306；发动机制造商:广西玉柴机器股份有限公司；轴距(mm):2805；最小使用质量(kg):6380；档位数:24/12/0；变速箱型式:组成式；带驾驶室； | 97300.00
动力机械 | 拖拉机 | 轮式拖拉机(不含皮带传动轮式拖拉机) | 180-200马力四轮驱动拖拉机 | 天津拖拉机制造有限公司 | 轮式拖拉机 | TNB1804-1 | 1.外廓尺寸:5460mm×2370mm×3230mm,2.驱动型式:4×4四轮驱动,3.配套功率:132.4kW(180马力,排放标准:国Ⅲ),4.发动机型号:YC6A210-T300,发动机型式核准证书号:CNFCG30158300008,制造商:广西玉柴机器股份有限公司,5.轴距:2970mm,6.最小使用质量:7800kg,7.配重:400kg/800kg,8.档位数:48F+36R,9.变速箱型式:同步器和啮合套换挡,主,副变速为侧操纵,10.安全驾驶室 | 97300.00
动力机械 | 拖拉机 | 轮式拖拉机(不含皮带传动轮式拖拉机) | 180-200马力四轮驱动拖拉机 | 天津拖拉机制造有限公司 | 轮式拖拉机 | TNC1854 | 1.外廓尺寸:5730mm×2520mm×3440mm,2.驱动型式:4×4四轮驱动,3.配套功率:136.5kW(185马力,排放标准:国Ⅲ),4.发动机型号:SC9DK215G3,发动机型式核准证书号:CNFCG30293030041,制造商:上海柴油机股份有限公司,5.轴距:3080mm,6.最小使用质量:7660kg,7.配重:400kg/0,8.档位数:14/7,9.变速箱型式:啮合套换挡,主变速为常啮合斜齿圆柱齿轮(同步器)；10.安全驾驶室 | 97300.00
动力机械 | 拖拉机 | 轮式拖拉机(不含皮带传动轮式拖拉机) | 180-200马力四轮驱动拖拉机 | 洛阳天宇机械制造有限公司 | 轮式拖拉机 | 格朗斯-1804 | 功率:180马力；驱动方式:四轮驱动；柴油机排放阶段:中国第三阶段；外廓尺寸(长×宽×高):5400×2800×3130(㎜)；轴距:2830(㎜)；最小使用质量6600(㎏)；最大配重(前/后):780/720(㎏)；档位数(前进/倒退/爬行):16/16；变速箱型式:4×4×2组成式；驾驶室:有 | 97300.00
动力机械 | 拖拉机 | 轮式拖拉机(不含皮带传动轮式拖拉机) | 180-200马力四轮驱动拖拉机 | 山东腾拖农业装备有限公司 | 轮式拖拉机 | 1804 | 发动机功率:132.5kW；驱动方式:四轮驱动.结构尺寸(长×宽×高):5450mm×3450mm(单排轮2240mm)×3130mm最小使用质量:7410kg(单排轮6610kg)；轴距(mm):2690轮距(mm):1880(1810)/2970(2870~3070),单排轮1770(1670~1870)最小离地间隙(mm):490配重(前/后)(kg):580/210档位数(前进/倒退/爬行):16/16/0；变速箱型式:(1+1)×4×4；轮胎型号(前轮/后轮):16.9-28/18.4-42.发动机型号:WP6G180E330、LR6M3LU22/1324E、YC6A210-T300；发动机功率:132.5kW、132.4kW、132.4kW；发动机生产厂家:潍坊潍柴道依茨柴油机有限公司、一拖(洛阳)柴油机有限公司、广西玉柴机器股份有限公司；发动机排放阶段:国三排放、国三排放、国三排放 | 97300.00
动力机械 | 拖拉机 | 轮式拖拉机(不含皮带传动轮式拖拉机) | 180-200马力四轮驱动拖拉机 | 山东腾拖农业装备有限公司 | 轮式拖拉机 | 1804F | 发动机功率:132.4kW；驱动方式:四轮驱动.结构尺寸(长×宽×高):5170mm×2370mm×3010mm；最小使用质量:5470kg；轴距(mm):2610；轮距(前轮/后轮)(mm):1880、1960、2040/1830~2020；最小离地间隙(mm):470；配重(最大)(kg):462/416；档位数(前进/倒退/爬行):8/4/12；变速箱型式:4×(2+1)×2组成式；轮胎型号(前轮/后轮):14.9-26/18.4-38.发动机型号:YC6J200-T301、WP6G180E330、LR6M3LU22/1324E、SC7H180G3；发动机功率:132.4kW、132.5kW、132.4kW、132.5kW；发动机生产厂家:广西玉柴机器股份有限公司、潍坊潍柴道依茨柴油机有限公司、一拖(洛阳)柴油机有限公司、上海柴油机股份有限公司；发动机排放阶段:国三排放、国三排放、国三排放、国三排放 | 97300.00
动力机械 | 拖拉机 | 轮式拖拉机(不含皮带传动轮式拖拉机) | 180-200马力四轮驱动拖拉机 | 山东英胜机械有限公司 | 轮式拖拉机 | TT1804 | 型式:4×4四轮驱动；外形尺寸(长x宽x高mm):4900×2300×3090；最小使用质量(kg):5100；配套动力(kW):132.5；PTO转速(r/min):760/1000；180马力≤功率<200马力；驱动方式:四轮驱动型号:WP6G180E330；功率(kW):132.5；制造商:潍柴(潍坊)中型柴油机有限公司；排放阶段:国三；选装型号Ⅰ:BF6M2012-18T3R/4；功率(kW):132.4；制造商:道依茨一汽(大连)柴油机有限公司；排放阶段:国三； | 97300.00
动力机械 | 拖拉机 | 轮式拖拉机(不含皮带传动轮式拖拉机) | 180-200马力四轮驱动拖拉机 | 洛阳丰收农业机械装备有限公司 | 轮式拖拉机 | 芬美得-1804 | 发动机功率:132.5kW；驱动方式:四轮驱动；外廓尺寸(mm)长×宽×高:5400×2220(单)、3400(双)×3220；轴距:2750(mm)；最小使用质量:6400(单)kg、7500(双)(kg)；发动机排放标准:国III | 97300.00
动力机械 | 拖拉机 | 轮式拖拉机(不含皮带传动轮式拖拉机) | 180-200马力四轮驱动拖拉机 | 潍坊泰鸿拖拉机有限公司 | 轮式拖拉机 | TH1854 | 外廓尺寸(长×宽×高):5420×2300×3110(单胎)；5420×3400×3110(双胎)；驱动型式:4×4四轮驱动；轴距(MM):2760MM；最小使用质量(KG):6760KG(单胎)；7690KG(双胎)；最大配重(前/后):780/720(单胎)；780/0(双胎)；档位数(前进/倒退/爬行):16/16/0；变速箱型式:(1+1)×4×4组成式；驾驶室或安全架(有否):有；发动机型号:WP6G185E330(潍坊潍柴道依茨柴油机有限公司、136KW、国三CNFCG30583010004)； | 97300.00
动力机械 | 拖拉机 | 轮式拖拉机(不含皮带传动轮式拖拉机) | 180-200马力四轮驱动拖拉机 | 潍坊泰鸿拖拉机有限公司 | 轮式拖拉机 | TH1804 | 外廓尺寸(长×宽×高):5120×2380×3100；驱动型式:四轮驱动；轴距(MM):2630MM；最小使用质量(KG):5250；档位数(前进/倒退/爬行):16/8/0；变速箱型式:4×(2+1)×2组成式；发动机型号:WP6G180E330(潍柴(潍坊)中型柴油机有限公司、132.5KW、国三CNFCG30583010002) | 97300.00
动力机械 | 拖拉机 | 轮式拖拉机(不含皮带传动轮式拖拉机) | 180-200马力四轮驱动拖拉机 | 山东潍坊鲁中拖拉机有限公司 | 轮式拖拉机 | 鲁中-1804 | 发动机功率:180马力,驱动轮数:四轮驱动,发动机符合国家第三阶段排放标准； | 97300.00
动力机械 | 拖拉机 | 轮式拖拉机(不含皮带传动轮式拖拉机) | 180-200马力四轮驱动拖拉机 | 安徽泗州拖拉机制造有限公司 | 轮式拖拉机 | HT-1804G | 发动机型号:LR6M3LU22/LR6M3LU23/1324E；功率:132.4kw；驱动方式:四轮驱动；发动机制造商:一拖(洛阳)柴油机有限公司；排放标准:国三排放；发动机型式:六缸、高压共轨、立式、中冷、水冷、四冲程；发动机吸气方式:增压中冷；发动机气缸数:6缸；发动机标定转速:2200r/min；冷却系统型式:循环式水冷； | 97300.00
动力机械 | 拖拉机 | 轮式拖拉机(不含皮带传动轮式拖拉机) | 180-200马力四轮驱动拖拉机 | 安徽泗州拖拉机制造有限公司 | 轮式拖拉机 | HT-1804F | 发动机型号:WP6G180E330；发动机制造商:潍柴动力股份有限公司；功率:132.5kw；驱动方式:四轮驱动；排放标准:国三排放；发动机型式:六缸、高压共轨、立式、中冷、水冷、四冲程；发动机吸气方式:增压中冷；发动机气缸数:6缸；发动机标定转速:2200r/min；冷却系统型式:循环式水冷； | 97300.00
动力机械 | 拖拉机 | 轮式拖拉机(不含皮带传动轮式拖拉机) | 180-200马力四轮驱动拖拉机 | 凯斯纽荷兰工业(哈尔滨)机械有限公司 | 轮式拖拉机 | T1804B | 功率180马力,驱动方式:四轮驱动；排放标准:第3阶段,外廓尺寸(长×宽×高):5290×3590×3070mm；轴距:2740mm；常用轮距(前轮/后轮)或轨距:1856/2510mm；轮距(前轮/后轮)调整方式:有级/无级；最小使用质量:7126kg；标准配重(前/后):810/390kg；档位数(前进/倒退/爬行):19/6/0；主变速档位数*副变速档位数/其他档位数:3/6/6；发动机与离合器联接方式:直联；起动方式:电启动；翻倾防护装置(驾驶室或安全框架):驾驶室；前照灯型号:1976-00-1；转向系型式:静液压转向；行车制动系型式:液压助力制动；驻车制动系型式:机械制动；前驱动桥型式:旱地型；离合器型式:湿式多片；动力输出轴离合器型式:湿式；传动系变速箱型式:电液控制；主变速箱换档方式:区域动力换挡；副变速箱换档方式:液压助力换挡；轮胎型号(前轮/后轮):16.9R28/20.8R38 | 97300.00
动力机械 | 拖拉机 | 轮式拖拉机(不含皮带传动轮式拖拉机) | 180-200马力四轮驱动拖拉机 | 凯斯纽荷兰工业(哈尔滨)机械有限公司 | 轮式拖拉机 | PUMA1854 | 功率185马力,驱动方式:四轮驱动；排放标准:第3阶段,配备封闭驾驶室,FPT柴油机,电液控制变速箱、全动力换档、行星轮减速末端传动结构；制动器为液压助力制动；闭心式液压转向系统；独立式动力输出轴,转速540/1000r/min.液压悬挂系统型式为分置式,3类后置三点悬挂,电子力位调节. | 97300.00
动力机械 | 拖拉机 | 轮式拖拉机(不含皮带传动轮式拖拉机) | 180-200马力四轮驱动拖拉机 | 凯斯纽荷兰工业(哈尔滨)机械有限公司 | 轮式拖拉机 | PUMA1804 | 功率180马力,驱动方式:四轮驱动；排放标准:第3阶段,外廓尺寸(长×宽×高):5290×3590×3070mm；轴距:2739mm；常用轮距(前轮/后轮)或轨距:1856/2500mm；轮距(前轮/后轮)调整方式:有级/无级；最小使用质量:7126kg；标准配重(前/后):720/390kg；档位数(前进/倒退/爬行):19/6/0；主变速档位数*副变速档位数/其他档位数:3/6/6；发动机与离合器联接方式:直联；起动方式:电启动；翻倾防护装置(驾驶室或安全框架):驾驶室；前照灯型号:0541972-LH；转向系型式:静液压转向；行车制动系型式:液压助力制动；驻车制动系型式:机械制动；前驱动桥型式:旱地型；离合器型式:湿式多片；动力输出轴离合器型式:湿式多片；传动系变速箱型式:组成式；主变速箱换档方式:区域动力换挡；副变速箱换档方式:液压助力换挡；轮胎型号(前轮/后轮):16.9R28/20.8R38 | 97300.00
动力机械 | 拖拉机 | 轮式拖拉机(不含皮带传动轮式拖拉机) | 180-200马力四轮驱动拖拉机 | 凯斯纽荷兰工业(哈尔滨)机械有限公司 | 轮式拖拉机 | T1804 | 功率181马力,驱动方式:四轮驱动；排放标准:第3阶段,外廓尺寸(长×宽×高):5545×3745×3140mm；轴距:2884mm；常用轮距(前轮/后轮)或轨距:1830/2445mm；轮距(前轮/后轮)调整方式:有级/无级；最小使用质量:8322kg；标准配重(前/后):990/908kg；档位数(前进/倒退/爬行):18/6/0；主变速档位数*副变速档位数/其他档位数:6/3+1/0；发动机与离合器联接方式:直联；起动方式:电启动；翻倾防护装置(驾驶室或安全框架):驾驶室；前照灯型号:1995-00-1；转向系型式:静液压转向；行车制动系型式:液压助力制动；驻车制动系型式:机械制动；前驱动桥型式:旱地型；离合器型式:湿式多片；动力输出轴离合器型式:湿式多片；传动系变速箱型式:电液控制；主变速箱换档方式:电子全动力换挡；副变速箱换档方式:电子全动力换挡；轮胎型号(前轮/后轮):420/85R32,520/85R42 | 97300.00
动力机械 | 拖拉机 | 轮式拖拉机(不含皮带传动轮式拖拉机) | 180-200马力四轮驱动拖拉机 | 中联重机股份有限公司 | 轮式拖拉机 | PA1854-G | 功率:136kW；型式:四轮驱动；发动机信息:国三,WP6G185E330,潍柴,功率:136kw； | 97300.00
动力机械 | 拖拉机 | 轮式拖拉机(不含皮带传动轮式拖拉机) | 180-200马力四轮驱动拖拉机 | 中联重机股份有限公司 | 轮式拖拉机 | RG1804 | 功率:132.4kW；型式:四轮驱动；发动机信息:国三,YC6J200-T302,玉柴,132.4kW,信息公开编号:CNFCG3000158000144000002；国三,YC6J200-T302,玉柴,132.4kW,信息公开编号:CNFCG3000158000144000004；国三,LR6M3LU23/1324E,东方红,132.4kW,信息公开编号:CNFCG30669040005； | 97300.00
动力机械 | 拖拉机 | 轮式拖拉机(不含皮带传动轮式拖拉机) | 180-200马力四轮驱动拖拉机 | 临沂泰科重型装备有限公司 | 轮式拖拉机 | TK1804 | 配套发动机标定功率KW:132.5,额定转速R/MIN:2200；驱动形式:四轮驱动；排放标准:国Ⅲ；挡位数(前进/倒):14/7；发动机与离合器联接方式:直联式；驾驶室型式:安全驾驶室；转向系型式:全液压前轮转向；变速箱换挡方式:同步器换档和啮合套换档；液压悬挂系统型式:开心分置式；悬挂装置类别:后置三点、III类；悬挂装置调节方式:位控制、强压入土及浮动控制；动力输出轴型式:后置、独立式；动力输出轴转速R/MIN:540/1000；动力输出轴花键数目及外径:Φ48(8齿)或Φ45(20齿)；液压输出装置:3片滑阀式单、双作用多路阀；配重(最大)KG:前390/后0；最小使用质量KG:8200；轮胎规格:前16.9-28/后20.8-38；外形尺寸(长×宽×高)MM:5930×2660×3330 | 97300.00
动力机械 | 拖拉机 | 轮式拖拉机(不含皮带传动轮式拖拉机) | 180-200马力四轮驱动拖拉机 | 山东亚丰农业机械装备有限公司 | 轮式拖拉机 | YF1854 | 驱动方式:四轮驱动；标定功率:185马力；；执行国三排放标准. | 97300.00
动力机械 | 拖拉机 | 轮式拖拉机(不含皮带传动轮式拖拉机) | 180-200马力四轮驱动拖拉机 | 山东亚丰农业机械装备有限公司 | 轮式拖拉机 | YF1854F | 驱动方式:四轮驱动；标定功率:185马力；；执行国三排放标准. | 97300.00
动力机械 | 拖拉机 | 轮式拖拉机(不含皮带传动轮式拖拉机) | 180-200马力四轮驱动拖拉机 | 中联重机股份有限公司 | 轮式拖拉机 | RS1804 | 功率:132.4kW；型式:四轮驱动；发动机信息:国三,YC6J200-T302,玉柴,132.4kW,信息公开编号:CNFCG3000158000144000002；国三,YC6J200-T302,玉柴,132.4kW,信息公开编号:CNFCG3000158000144000004；国三,LR6M3LU23/1324E,东方红,132.4kW,信息公开编号:CNFCG30669040005； | 97300.00
动力机械 | 拖拉机 | 轮式拖拉机(不含皮带传动轮式拖拉机) | 180-200马力四轮驱动拖拉机 | 潍坊市鑫升机械制造有限公司 | 轮式拖拉机 | XSF1854 | 功率:185马力；驱动方式:四轮驱动；排放标准:国三 | 97300.00
动力机械 | 拖拉机 | 轮式拖拉机(不含皮带传动轮式拖拉机) | 180-200马力四轮驱动拖拉机 | 洛阳市博马农业工程机械有限公司 | 轮式拖拉机 | 博马-X1804 | 发动机标定功率:132.4kW；驱动方式:四轮驱动；国家第三排放阶段 | 97300.00
动力机械 | 拖拉机 | 轮式拖拉机(不含皮带传动轮式拖拉机) | 180-200马力四轮驱动拖拉机 | 河北铠特农业机械有限公司 | 轮式拖拉机 | KT1804J | 功率:180马力；驱动方式:四轮驱动,发动机型号:YC6J200-T301,标定功率:132.4kw,排放标准:第三排放阶段 | 97300.00
动力机械 | 拖拉机 | 轮式拖拉机(不含皮带传动轮式拖拉机) | 180-200马力四轮驱动拖拉机 | 河北铠特农业机械有限公司 | 轮式拖拉机 | KT1804A | 功率:180马力；驱动方式:四轮驱动,发动机型号:YC6J200-T301,标定功率:132.4kw,排放标准:第三排放阶段 | 97300.00
动力机械 | 拖拉机 | 轮式拖拉机(不含皮带传动轮式拖拉机) | 180-200马力四轮驱动拖拉机 | 山东润达农业装备有限公司 | 轮式拖拉机 | 润达-1804 | 功率:132.5kw；驱动型式:四轮驱动；发动机型号:WP6G180E330；制造商:潍柴(潍坊)中型柴油机有限公司；排放阶段:国三(CNFCG30583010002) | 97300.00
动力机械 | 拖拉机 | 轮式拖拉机(不含皮带传动轮式拖拉机) | 180-200马力四轮驱动拖拉机 | 山东润达农业装备有限公司 | 轮式拖拉机 | 润达-1804B | 功率:132.5kw；驱动型式:四轮驱动；发动机型号:WP6G180E330；制造商:潍柴(潍坊)中型柴油机有限公司；排放阶段:国三(CNFCG30583010002) | 97300.00
动力机械 | 拖拉机 | 轮式拖拉机(不含皮带传动轮式拖拉机) | 180-200马力四轮驱动拖拉机 | 潍坊华夏拖拉机制造有限公司 | 轮式拖拉机 | 华夏1804 | 功率:180马力；驱动方式:四轮驱动；排放标准:国三 | 97300.00
动力机械 | 拖拉机 | 轮式拖拉机(不含皮带传动轮式拖拉机) | 180-200马力四轮驱动拖拉机 | 潍坊百利拖拉机有限公司 | 轮式拖拉机 | 悍沃1854 | 整机外廓尺寸(长×宽×高):5300×2300(2080-2880选配后双轮3500)×3100mm；轴距:2800mm；整机型式:4×4四轮驱动；配重(最大):前900kg/后720kg；发动机标定功率:136kW；轮胎型号:前轮18.4-26/后轮20.8-42；最小使用质量:6800kg(选配后双轮7600kg).发动机排放标准:国三 | 97300.00
动力机械 | 拖拉机 | 轮式拖拉机(不含皮带传动轮式拖拉机) | 180-200马力四轮驱动拖拉机 | 潍坊百利拖拉机有限公司 | 轮式拖拉机 | 悍沃1804 | 整机外廓尺寸(长×宽×高):5230×2300×2995mm；轴距:2670mm；整机型式:4×4四轮驱动；配重(最大):前660kg/后720kg；发动机标定功率:132.5kW；轮胎型号:前轮14.9-28/后轮18.4-38选装:380/85R28/460/85R38；最小使用质量:5570kg.发动机排放标准:国三 | 97300.00
动力机械 | 拖拉机 | 轮式拖拉机(不含皮带传动轮式拖拉机) | 180-200马力四轮驱动拖拉机 | 江苏沃得农业机械有限公司 | 轮式拖拉机 | WD1804A | 驱动方式:四轮驱动；发动机功率:132.4kW；配套发动机:一拖(洛阳)柴油机有限公司LR6M3LU23/1324E、国Ⅲ排放标准；广西玉柴机器股份有限公司YC6J200-T302、国Ⅲ排放标准；潍柴(潍坊)中型柴油机有限公司WP6G180E310、国Ⅲ排放标准. | 97300.00
动力机械 | 拖拉机 | 轮式拖拉机(不含皮带传动轮式拖拉机) | 180-200马力四轮驱动拖拉机 | 潍坊金傲野拖拉机有限公司 | 轮式拖拉机 | 傲野-1804 | 驱动型式:四轮驱动；外廓尺寸(长×宽×高):5550×2700(选装双轮:3590)×3180,mm；轴距:2840mm；常用轮距(前轮/后轮):2020/1890(单轮)、2020/2450(双轮),mm；轮距(前轮/后轮)调整方式:有级可调/无级可调；最小离地间隙:430mm(拖挂固定架底部)；最小使用质量:6989(选装双轮7860)kg；标准配重(前/后):900/480,kg；档位数(前进/倒退/爬行):16F/16R；发动机与离合器联接方式:直联；起动方式:电起动；功率:132.5kW；排放标准:GB20891-2014第三阶段 | 97300.00
动力机械 | 拖拉机 | 轮式拖拉机(不含皮带传动轮式拖拉机) | 180-200马力四轮驱动拖拉机 | 山东亿嘉农业机械装备股份有限公司 | 轮式拖拉机 | YJ-1804C | 功率:180马力；驱动方式:四轮驱动；排放标准:第三阶段；外廓尺寸(长×宽×高MM):5190×2365×3230；轴距或履带接地(MM):2745；常用轮距(前轮/后轮)或轨距:1850/1750；轮距(前轮/后轮)调整方式:有级可调/无级可调；最小使用质量(KG):5800；标准配重(前/后)(KG)440/240；档位数(前进/倒退/爬行):16/8/0；主变速*副变速/其他:4*3/2；发动机与离合器联接方式:直连；起动方式:电起动；翻倾防护装置(驾驶室或安全框架):型号:YJ1604.451、型式:六柱式安全驾驶室、生产厂:山东亿嘉农业机械装备股份有限公司；发动机型式:直列、四冲程；发动机型号:WP6G180E330；发动机生产厂:潍柴(潍坊)中型柴油机有限公司；发动机进气方式:涡轮增压；发动机气缸数:6；发动机缸径×行程:105×130mm；发动机标定功率:132.5KW；发动机标定转速:2200r/min；发动机型式核准证书:CNFCG30583010002；前照灯:型号:VK003、生产厂:常州市维卡车辆配件有限公司；转向系型式:全液压转向；行车制动系型式:湿式、盘式；驻车制动系型式:机械、盘式；前驱动桥型式:√旱地型√水田型；离合器型式:单片、干式、双作用；动力输出轴离合器型式:单片、干式；传动系变速箱型式:4×(2+1)×2；主变速箱换档方式:机械有级变速；副变速箱换档方式:机械有级变速；轮胎型号(前轮/后轮):14.9-28/18.4-38. | 97300.00
动力机械 | 拖拉机 | 轮式拖拉机(不含皮带传动轮式拖拉机) | 180-200马力四轮驱动拖拉机 | 潍坊恒源拖拉机有限公司 | 轮式拖拉机 | 浙野-1854 | 配套功率:136KW,185马力；驱动方式:四轮驱动,排放阶段国三 | 97300.00
动力机械 | 拖拉机 | 轮式拖拉机(不含皮带传动轮式拖拉机) | 180-200马力四轮驱动拖拉机 | 洛阳瑞得拖拉机有限公司 | 轮式发动机 | RD1804F | 驱动方式:四轮驱动:发动机标定功率:180马力；排放标准:GB20891-2014 | 97300.00
动力机械 | 拖拉机 | 轮式拖拉机(不含皮带传动轮式拖拉机) | 180-200马力四轮驱动拖拉机 | 洛阳瑞得拖拉机有限公司 | 轮式拖拉机 | RD1804 | 驱动方式:四轮驱动:发动机标定功率:180马力；排放标准:GB20891-2014 | 97300.00
动力机械 | 拖拉机 | 轮式拖拉机(不含皮带传动轮式拖拉机) | 180-200马力四轮驱动拖拉机 | 江苏骏诚光电科技有限公司 | 轮式拖拉机 | 黄海金牛1804 | 180马力四轮驱动拖拉机,功率:132.5kW；驱动方式:四轮驱动发动机型号:WP6G180E330,制造商:潍柴(潍坊)中型柴油机有限公司,气缸数:六缸,标定功率:132.5kW,标定转速:2200r/min,排放标准:第三阶段. | 97300.00
动力机械 | 拖拉机 | 轮式拖拉机(不含皮带传动轮式拖拉机) | 180-200马力四轮驱动拖拉机 | 华创机器人制造有限公司 | 轮式拖拉机 | 华创沃尔-1804 | 外廓尺寸:5350*3400*3030；驱动形式:4*4；配套功率:132.4kW；轴距:2688；最小使用质量:7580；配重:660/0(后轮单边双胎)；档位数:16+16梭式挡；变速箱型式:(1+1)*4*4梭式主变速同步器,副变速啮合套；换挡方式:啮合套同步器换挡；驾驶室:简易驾驶室,型号:TD1004.45.201；发动机型号:YC6J200-T301,标定功率(kW):132.4,制造商:广西玉柴机器股份有限公司,排放阶段:国Ⅲ；选装发动机型号:WP6G180E330,标定功率(kW):132,制造商:潍柴(潍坊)中型柴油机有限公司排放阶段:国Ⅲ | 97300.00
动力机械 | 拖拉机 | 轮式拖拉机(不含皮带传动轮式拖拉机) | 180-200马力四轮驱动拖拉机 | 英轩重工有限公司 | 轮式拖拉机 | YX1804-G | 驱动方式:四轮驱动；功率(KW):132.5KW；发动机排放标准:国三 | 97300.00
动力机械 | 拖拉机 | 轮式拖拉机(不含皮带传动轮式拖拉机) | 180-200马力四轮驱动拖拉机 | 英轩重工有限公司 | 轮式拖拉机 | YX1804-F | 驱动方式:四轮驱动；功率(KW):132.5KW；发动机排放标准:国三 | 97300.00
动力机械 | 拖拉机 | 轮式拖拉机(不含皮带传动轮式拖拉机) | 180-200马力四轮驱动拖拉机 | 华创机器人制造有限公司 | 轮式拖拉机 | 华创沃尔-1804F | 外廓尺寸(长*宽*高)mm:5000*2290*2950；轴距或履带接地长mm:2620；常用轮距(前轮/后轮)或轨距:1720/1760；轮距(前轮/后轮)调整方式:有级/无极；最小使用质量kg:5100；标准配重(前/后)kg:440/480；档位数(前进/倒退/爬行):16/8；主变速档位数/副变速档位数/其他档位数:4/2+1/2；发动机与离合器联接方式:直联；启动方式:电启动；翻倾防护装置(驾驶室或安全框架):简易驾驶室；前照灯型号:KY-005KY-006；转向系型式:液压转向；行车制动系型式:双片油浴盘式制动器；驻车制动系型式:盘式手制动；前驱动桥型式:整体桥壳末端行星机构减速；离合器型式:干式双作用独立操作；动力输出轴型式:半独立；传动系变速箱型式:4*(2+1)*2啮合套换挡组成式；主变速箱换挡方式:同步器；副变速箱换挡方式:啮合套；轮胎型号(前轮/后轮):14.9-26/18.4-38；配套动力型号:YC6J200-T301；制造商:广西玉柴机器股份有限公司；标定功率(kw):132.4；标定转速(r/min):2200；排放阶段:第三阶段；选装一:配套动力型号:LR6M3LU22/1324E；制造商:一拖(洛阳)柴油机有限公司；标定功率(kw):132.4；标定转速(r/min):2200；排放阶段:第三阶段；选装二:配套动力型号:WP6G180E330；制造商:潍柴(潍坊)中型柴油机有限公司；标定功率(kw):132.5；标定转速(r/min):2200；排放阶段:第三阶段； | 97300.00
动力机械 | 拖拉机 | 轮式拖拉机(不含皮带传动轮式拖拉机) | 180-200马力四轮驱动拖拉机 | 徐州凯尔农业装备股份有限公司 | 轮式拖拉机 | KAT1804-A | 四轮驱动,功率:132.5kW,排放标准国3 | 97300.00
动力机械 | 拖拉机 | 轮式拖拉机(不含皮带传动轮式拖拉机) | 180-200马力四轮驱动拖拉机 | 徐州凯尔农业装备股份有限公司 | 轮式拖拉机 | KAT1804-B | 四轮驱动,功率:132.5kW,排放标准国3 | 97300.00
动力机械 | 拖拉机 | 轮式拖拉机(不含皮带传动轮式拖拉机) | 180-200马力四轮驱动拖拉机 | 山东萨丁重工有限公司 | 轮式拖拉机 | SD1854 | 马力:185马力,型式4x4轮式,外廓尺寸(长x宽x高):5150x2780(3880双排轮)x3070mm,轴距2780mm,轮距(前轮/后轮):2030/1800(1700-2500)mm,最小离地间隙:320mm,最小使用质量7130(7450双排轮)kg,档位数16/16,最大牵引力35kn.发动机型号:WP6G185E330,功率:136kw,制造商:潍柴(潍坊)中型柴油机有限公司,排放阶段:国三. | 97300.00
动力机械 | 拖拉机 | 轮式拖拉机(不含皮带传动轮式拖拉机) | 180-200马力四轮驱动拖拉机 | 山东萨丁重工有限公司 | 轮式拖拉机 | SD1804 | 马力:180马力,型式4x4轮式,外廓尺寸(长x宽x高):4970x2250x3000mm,轴距2700mm,轮距(前轮/后轮):1700/1760mm,最小离地间隙:335mm,最小使用质量5560kg,档位数16/8.发动机型号:WP6G180E330,功率:132.5kw,制造商:潍柴(潍坊)中型柴油机有限公司,排放阶段:国三.发动机型号:YC6J200-T301,功率:132.4kw,制造商:广西玉柴机器股份有限公司,排放阶段:国三.发动机型号:YM6K5LRF22/1330,功率:133kw,制造商:一拖(洛阳)柴油机有限公司,排放阶段:国三. | 97300.00
动力机械 | 拖拉机 | 轮式拖拉机(不含皮带传动轮式拖拉机) | 180-200马力四轮驱动拖拉机 | 安徽省传奇农业机械制造有限公司 | 轮式拖拉机 | CQ1854-A | 型式:四轮驱动外廓尺寸(长×宽×高):5030mm×2330mm×3085mm轴距:2550mm最小使用质量:5300kg标定功率:136kW标定转速:2200r/min排放阶段:第三阶段 | 97300.00
动力机械 | 拖拉机 | 轮式拖拉机(不含皮带传动轮式拖拉机) | 180-200马力四轮驱动拖拉机 | 安徽省传奇农业机械制造有限公司 | 轮式拖拉机 | CQ1854 | 型式:四轮驱动外廓尺寸(长×宽×高):5450mm×3550mm×3050mm轴距:2880mm最小使用质量:7500kg标定功率:136kW标定转速:2200r/min排放阶段:第三阶段 | 97300.00
动力机械 | 拖拉机 | 轮式拖拉机(不含皮带传动轮式拖拉机) | 180-200马力四轮驱动拖拉机 | 江苏常发农业装备股份有限公司 | 轮式拖拉机 | CFK1804 | 型式:四轮驱动；外廓尺寸(长×宽×高):5185mm(至前配重)×3400mm(常用轮距)×3045mm(至驾驶室顶)；轴距:2720mm；轮距:前轮距1720-2044mm(常用1720mm),后轮距1676-2304mm(常用1700mm)；轮距调整方式:前轮有级调节、后轮有级调节；最小使用质量:6600kg(配驾驶室)；最大配重质量:前配重640kg,后配重600kg；档位数:前进40/倒退30；翻倾防护装置:驾驶室；配套动力型号:YC6J190-T306,制造商:广西玉柴机器股份有限公司,气缸数:6缸,标定功率:132.4kw,标定转速:2300r/min,排放标准:第三阶段,发动机与离合器联结方式:直联式；转向方式:全液压转向；离合器型式:干式、单片、经常接合、单作用；变速箱换挡方式:同步器和啮合套换挡；轮胎规格:前轮14.9-30、后轮18.4-42；液压悬挂装置型式:后置、Ⅲ类、三点悬挂. | 97300.00
动力机械 | 拖拉机 | 轮式拖拉机(不含皮带传动轮式拖拉机) | 180-200马力四轮驱动拖拉机 | 江苏常发农业装备股份有限公司 | 轮式拖拉机 | CFH1804 | 型式:四轮驱动；外廓尺寸(长×宽×高):5104mm(至前配重)×2155mm(常用轮距)×2965mm(至驾驶室顶)；轴距:2677mm；轮距:前轮距1736mm,后轮距1688mm；轮距调整方式:前轮定值、后轮定值；最小使用质量:5330kg(配驾驶室)；最大配重质量:前配重560kg,后配重600kg；档位数:前进16/倒退16/爬行0；翻倾防护装置:驾驶室；配套动力型号:YC6J190-T306,制造商:广西玉柴机器股份有限公司,气缸数:6缸,标定功率:132.4kw,标定转速:2300r/min,排放标准:第三阶段,发动机与离合器联结方式:直联式；转向方式:全液压转向；离合器型式:干式、单片、经常接合、双作用；变速箱换挡方式:同步器换挡；轮胎规格:前轮14.9-28、后轮18.4-38；液压悬挂装置型式:后置、Ⅲ类、三点悬挂. | 97300.00
动力机械 | 拖拉机 | 轮式拖拉机(不含皮带传动轮式拖拉机) | 180-200马力四轮驱动拖拉机 | 徐州凯尔农业装备股份有限公司 | 轮式拖拉机 | KAT1804-C | 四轮驱动,功率:132.5kW,排放标准国3 | 97300.00
动力机械 | 拖拉机 | 轮式拖拉机(不含皮带传动轮式拖拉机) | 180-200马力四轮驱动拖拉机 | 徐州凯尔农业装备股份有限公司 | 轮式拖拉机 | KAT1804-D | 四轮驱动,功率:132.5kW,排放标准国3 | 97300.00
动力机械 | 拖拉机 | 轮式拖拉机(不含皮带传动轮式拖拉机) | 180-200马力四轮驱动拖拉机 | 潍坊昊田农业装备有限公司 | 轮式拖拉机 | 昊田1804 | 驱动型式:4×4四轮驱动,外廓尺寸(MM):5300×2750×3090,轴距(MM):2800,轮距(出厂MM):1820/1780,最小使用质量(KG):6400,最大配重(前/后)(KG):780/720,档位数(前进/后退):16/16,离合器型式:单片、干式、双作用、常结合式,变速箱型式:(1+1)×4×4组成式,换挡方式:同步器+啮合套,悬挂装置类别:3类,后置三点悬挂,动力输出轴转速(R/MIN):720/1000,发动机:WP6G180E330(潍柴(潍坊)中型柴油机有限公司、132.5KW、国三核准号:CNFCG30583010002) | 97300.00
动力机械 | 拖拉机 | 轮式拖拉机(不含皮带传动轮式拖拉机) | 180-200马力四轮驱动拖拉机 | 徐州凯尔农业装备股份有限公司 | 轮式拖拉机 | KAT1804-F | 四轮驱动,功率:132.5kW,排放标准国3 | 97300.00
动力机械 | 拖拉机 | 轮式拖拉机(不含皮带传动轮式拖拉机) | 180-200马力四轮驱动拖拉机 | 潍坊迪尔津拖农业装备有限公司 | 轮式拖拉机 | JT1804A | 发动机标定功率:132.5kw；国三排放标准；驱动方式:四轮驱动；外廓尺寸(长*宽*高):5150*2275*2980(mm)；最小使用质量:5400kg；最大牵引力:32.3KN | 97300.00
动力机械 | 拖拉机 | 轮式拖拉机(不含皮带传动轮式拖拉机) | 180-200马力四轮驱动拖拉机 | 潍坊迪尔津拖农业装备有限公司 | 轮式拖拉机 | JT1804 | 发动机标定功率:132.5kw；国三排放标准；驱动方式:四轮驱动；外廓尺寸(长*宽*高):5370*2410*3130(mm)；最小使用质量:6230kg；最大牵引力:35KN | 97300.00
动力机械 | 拖拉机 | 轮式拖拉机(不含皮带传动轮式拖拉机) | 180-200马力四轮驱动拖拉机 | 山东科尔农业装备有限公司 | 轮式拖拉机 | 科尔1804F | 外廓尺寸(长*宽*高):5250×2430×3000(mm),轴距:2860mm,常用轮距(前轮/后轮):1790/1820,档位:16+8啮合套换挡,最大牵引力:50KN,最大提升力:31.8KN,动力输出转速(PTO):760/850r/min,转向形式:前轮液压转向,发动机型号:潍柴国三WP6G180E330功率:132.5KW,驱动方式:四轮驱动 | 97300.00
动力机械 | 拖拉机 | 轮式拖拉机(不含皮带传动轮式拖拉机) | 180-200马力四轮驱动拖拉机 | 山东科尔农业装备有限公司 | 轮式拖拉机 | 山东科尔1854 | 外廓尺寸(长*宽*高):5400*2420*3120(mm),轴距:2890mm,常用轮距(前轮/后轮):1940/1860,档位:16+16同步器换挡,最大牵引力:40KN,最大提升力:≥31.8KN,动力输出转速(PTO):540/1000r/min,多路阀:三组,转向形式:液压转向,发动机型号:潍柴国ⅢWP6G185E330,功率:136KW,驱动方式:四轮驱动. | 97300.00
动力机械 | 拖拉机 | 轮式拖拉机(不含皮带传动轮式拖拉机) | 180-200马力四轮驱动拖拉机 | 山东联诚农业装备有限公司 | 轮式拖拉机 | LC1804 | 型式:4×4轮式；外廓尺寸:5210×3400×3150；轴距2730mm；最小使用质量7300kg；最大配重(前/后):780kg/480kg；档位数(前进/倒退/爬行):16/16；采用(1+1)×4×4组成式变速箱；同步器+啮合套换挡；简易驾驶室；排放标准:国三发动机 | 97300.00
动力机械 | 拖拉机 | 轮式拖拉机(不含皮带传动轮式拖拉机) | 180-200马力四轮驱动拖拉机 | 山东亿嘉农业机械装备股份有限公司 | 轮式拖拉机 | YJ-1804 | 功率:180马力；驱动方式:四轮驱动,排放标准:第三阶段；整机型式:4×4四轮驱动；整机外廓尺寸(长×宽×高)(mm):5350×2300×3100(单胎)、5350×3500×3100(双胎)；整机轴距(mm):2750；整机轮距(前轮/后轮)(mm):1720、1815、1900、2000、2100/1680-2380(单胎)、1720、1815、1900、2000、2100/2410(双胎)；整机轮距(前轮/后轮)调整方式:有级可调/无级可调(单胎)、有级可调/不可调(双胎)；整机最小离地间隙(离地部位)(mm):400(牵引板支架底部)；整机最小使用质量(kg):6700(单胎)、7460(双胎)；整机最大配重(前/后)(kg):600/720(单胎)、600/0(双胎)；整机挡位数(前进/倒退/爬行):16/16；整机发动机与离合器联接方式:直联；整机起动方式:电起动；整机动力输出轴功率:≥112.65KW；整机最大牵引力≥35KN；驾驶室或安全架型号:YJ1604.451；驾驶室或安全架型式(驾驶室):六柱式安全驾驶室；发动机商标或品牌:DEUTZ；发动机型式:直列、直喷、水冷、四冲程；发动机型号:WP6G180E330；发动机企业名称:潍坊潍柴道依茨柴油机有限公司；发动机吸气方式:涡轮增压；发动机标定功率(kW):132.5；发动机标定转速(r/min):2200；发动机冷却系统型式:水冷；前照灯型号:sxjy-01组合前大灯；转向、制动系转向系型式:全液压转向；转向、制动系转向器型式:摆线转阀式；转向、制动系制动系型式:湿式、盘式；传动系离合器型式:单片、干式、双作用；传动系变速箱型式:组成式4×4×(1+1)；传动系变速箱换挡方式:主变速同步器换挡、副变速啮合套换挡；传动系中央传动型式(前/后):螺旋锥齿轮/螺旋锥齿轮；传动系差速器型式(前/后):闭式、2个行星锥齿轮/闭式、4个行星锥齿轮；传动系最终传动方式(前/后):单级行星齿轮式/单级行星齿轮式；行走系轮胎型号(前轮/后轮):前:420/85R28、后:520/85R38(单、双)；工作装置液压悬挂系统型式:分置式；工作装置悬挂装置型式:后置三点悬挂；工作装置液压输出装置:3路液压输出；工作装置动力输出轴转速(r/min):760/1000；选装件发动机:东方红牌LR6M3LU22/1324E | 97300.00
动力机械 | 拖拉机 | 轮式拖拉机(不含皮带传动轮式拖拉机) | 180-200马力四轮驱动拖拉机 | 约翰迪尔（天津）有限公司 | 轮式拖拉机 | JD1854 | 驱动轮数:四轮驱动；发动机标定功率(kW):136发动机型号:6068HYH02排放标准:国三排放 | 97300.00
动力机械 | 拖拉机 | 轮式拖拉机(不含皮带传动轮式拖拉机) | 180-200马力四轮驱动拖拉机 | 潍坊鸿创金拖机械制造有限公司 | 轮式拖拉机 | HCJT1804F | 型式:4×4四轮驱动标定功率:132.5kW外廓尺寸(长×宽×高)mm:4930×2305×3020轴距或履带接地长mm:2585常用轮距(前轮/后轮)或轨距:1890/1800轮距(前轮/后轮)调整方式:有级可调/无级可调最小使用质量:5390kg标准配重(前/后):780/160kg档位数:前进/倒退/爬行:16/8/0主变速器档位数:4副变速器档位数/其他档位数:(2+1)/2发动机型号:WP6G180E330生产厂:潍柴(潍坊)中型柴油机有限公司标定功率:132.5kW排放标准:第三排放阶段发动机型号:LR6M3LU23/1324E生产厂:一拖(洛阳)柴油机有限公司标定功率:132.5kW排放标准:第三排放阶段发动机型号:YC6A210-T310生产厂:广西玉柴机器股份有限公司标定功率:132.5kW排放标准:第三排放阶段发动机型号:YC6J200-T301生产厂:广西玉柴机器股份有限公司标定功率:132.5kW排放标准:第三排放阶段 | 97300.00
动力机械 | 拖拉机 | 轮式拖拉机(不含皮带传动轮式拖拉机) | 180-200马力四轮驱动拖拉机 | 北京弗雷森拖拉机有限公司 | 轮式拖拉机 | FS-1804 | 外廓尺寸(mm):5340*2780*3170；驱动形式:四轮驱动；标定功率:132.5kW；前后轮胎:18.4-26/20.8-38,轴距:2810mm,常用轮距(前轮/后轮):1995/2030(mm),最小离地间隙:410mm,最小使用质量kg:6540档位数:前进/倒退/爬行:16/16/0,主变速档位数:4,副变速档位数/其他档位数:4/(1+1),发动机型号:WP6G180E330；制造商:廊坊潍柴道依茨柴油机有限公司,排放阶段:国三 | 97300.00
动力机械 | 拖拉机 | 轮式拖拉机(不含皮带传动轮式拖拉机) | 180-200马力四轮驱动拖拉机 | 山拖农机装备有限公司 | 轮式拖拉机 | MF1804 | 外型尺寸(mm):5430×2450×3200；驱动方式:四轮驱动；发动机排放标准为:GB20891-2014第三阶段；功率(KW):132.5；轴距(mm):2823；最小使用质量(kg):6035 | 97300.00
动力机械 | 拖拉机 | 轮式拖拉机(不含皮带传动轮式拖拉机) | 180-200马力四轮驱动拖拉机 | 山拖农机装备有限公司 | 轮式拖拉机 | MG1804 | 外型尺寸(mm):5550×2355×3310；驱动方式:四轮驱动；发动机排放标准为:GB20891-2014第三阶段；功率(KW):132.5；轴距(mm):2835；最小使用质量(kg):6800 | 97300.00
动力机械 | 拖拉机 | 轮式拖拉机(不含皮带传动轮式拖拉机) | 180-200马力四轮驱动拖拉机 | 潍坊奥利达机械有限公司 | 轮式拖拉机 | ALD1854 | 外廓尺寸:5260×2340×3220；驱动型式:四轮驱动；配套功率:136kW；发动机型号及制造商:WP6G185E330,潍坊潍柴道依茨柴油机有限公司,排放标准:国三；轴距:2800；最小使用质量:5900；配重:440/0；档位数:16/16；4/4/2(快慢档)；变速箱型式:(1+1)×4×4组成式；是否有驾驶室或安全架:有驾驶室. | 97300.00
动力机械 | 拖拉机 | 轮式拖拉机(不含皮带传动轮式拖拉机) | 180-200马力四轮驱动拖拉机 | 辽宁现代双马拖拉机制造有限公司 | 轮式拖拉机 | SM1804 | 型式:四轮驱动；外廓尺寸(MM):5350×2710(单胎)/3200(双胎)×3180；轴距(MM)2680；最小使用质量(KG):6780(单胎)/7540(双胎)；动力输出轴功率(KW):≥112.6；最大牵引力(KN):38；发动机标定功率(KW):132.4；离合器型式:干式双作用；变速箱型式:4×4×(1+1)组成式；主、副变速箱换挡方式:同步器换挡、啮合套换挡；悬挂装置型式:后置三点悬挂；动力输出轴型式:后置独立式；动力输出轴转速(R/MIN):540/1000；框架上最大提升力(KN):31.8 | 97300.00
动力机械 | 拖拉机 | 轮式拖拉机(不含皮带传动轮式拖拉机) | 180-200马力四轮驱动拖拉机 | 山东瑞昊机械有限公司 | 轮式拖拉机 | RH-1854 | 发动机功率(kW):136；排放标准:第三阶段；型式:4×4四轮驱动；外廓尺寸(长×宽×高mm):5300×3260×3100(选装双排轮5300×3900×3100)；轴距(mm):2850；常用轮距(前轮/后轮mm):2000/1780(单排轮)、2000/2420(双排轮)；轮距调整方式:不可调/无级可调；最小使用质量(Kg):6860(单排轮)/7360(双排轮)；标准配重(前/后)kg:550/0；档位数(前进/倒退/爬行):8/16/8；主变速*副变速/其他:4/4/2；发动机与离合器联接方式:直联；起动方式:电启动；翻倾防护装置(驾驶室或安全架):六柱式安全驾驶室；前照灯型号:中远80大灯；转向系型式:前轮液压转向；行车制动系型式:盘式、静液压操纵；驻车制动系型式:盘式、静液压操纵；前驱动桥型式:旱地型；离合器型式:干式、双作用、独立操纵；动力输出轴型式:后置式、独立式；变速箱型式:4×(1+1)×4组成式；主变速箱换挡方式:啮合套换挡；副变速箱换挡方式:啮合套换挡 | 97300.00
动力机械 | 拖拉机 | 轮式拖拉机(不含皮带传动轮式拖拉机) | 180-200马力四轮驱动拖拉机 | 山东瑞昊机械有限公司 | 轮式拖拉机 | RH-1804 | 发动机功率(kW):132.5；排放标准:第三阶段；型式:4×4四轮驱动；外廓尺寸(长×宽×高mm):5995×2500(选装双轮:3600)×3330；轴距(mm):3100；常用轮距(前轮/后轮mm):1910/1960(选装双轮:1910/2600)；轮距调整方式:不可调/不可调；最小使用质量(Kg):9000(选装双轮:9400)；标准配重(前/后)kg:460/0；档位数(前进/倒退/爬行):24/8；主变速*副变速/其他:8/3+1；发动机与离合器联接方式:直联；起动方式:电启动；翻倾防护装置(驾驶室或安全架):六柱式安全驾驶室；前照灯型号:中远80大灯；转向系型式:全液压前轮转向；行车制动系型式:盘式、气顶油操纵；驻车制动系型式:盘式、气顶油操纵；前驱动桥型式:旱地型；离合器型式:干式、双作用、独立操纵；动力输出轴型式:后置式、独立式；变速箱型式:4×(3+1)×2组成式；主变速箱换挡方式:同步器换挡；副变速箱换挡方式:啮合套换挡 | 97300.00
动力机械 | 拖拉机 | 轮式拖拉机(不含皮带传动轮式拖拉机) | 180-200马力四轮驱动拖拉机 | 山东瑞昊机械有限公司 | 轮式拖拉机 | RH-1804F | 发动机功率(kW):132.4；排放标准:第三阶段；型式:4×4四轮驱动；外廓尺寸(长×宽×高mm):5090×2350×3030；轴距(mm):2582；常用轮距(前轮/后轮mm):1805/1860；轮距调整方式:不可调/无级可调；最小使用质量(Kg):5170；标准配重(前/后)kg:430/240；档位数(前进/倒退/爬行):8/8/8；主变速*副变速/其他:4+1/2；发动机与离合器联接方式:直联；起动方式:电启动；翻倾防护装置(驾驶室或安全架):六柱式安全驾驶室；前照灯型号:中远80大灯；转向系型式:前轮液压转向；行车制动系型式:盘式、静液压操纵；驻车制动系型式:盘式、静液压操纵；前驱动桥型式:旱地型；离合器型式:干式、双作用、独立操纵；动力输出轴型式:后置式、独立式；变速箱型式:4×(2+1)×2组成式；主变速箱换挡方式:啮合套换挡；副变速箱换挡方式:啮合套换挡 | 97300.00
动力机械 | 拖拉机 | 轮式拖拉机(不含皮带传动轮式拖拉机) | 180-200马力四轮驱动拖拉机 | 山东时风（集团）有限责任公司 | 轮式拖拉机 | SF1804F | 1.拖拉机发动机功率:180马力(132.5KW).四轮驱动.2.发动机环保型式核准证书达到国Ⅲ要求；3.发动机形式:直列四冲程增压冷高压共轨.4.轮距调整方式:前轮钢圈翻转/后轮钢圈翻转+滑动可调.5.变速箱换挡方式:同步器和啮合套式换挡.6.档位数(前进/倒退/爬行):32F+24R(选装:16F+12R).7.转向系形式:全液压.8.液压悬挂系统形式:分置式.9.液压悬挂装置形式:后置三点悬挂.10.液压悬挂装置类别:3类11.调节方式:位调节,浮动控制.12.液压输出装置:三组液压输出.13.动力输出轴形式:独立式.14.动力输出轴转速(r/min):540/1000(选装760/1000、540/760).15.动力输出轴功率:112.6KW.16.动力输出轴转矩储备率:20%.17.最大牵引力:53kN18.框架上最大提升力:31.8kN.19.照明设施齐全20.配重按产品说明书要求配置,有安全驾驶室.21.有反映机器运行和控制的仪表盘、故障报警装置和故障诊断系统；22.可以安装GPCS定位测试仪 | 97300.00
动力机械 | 拖拉机 | 轮式拖拉机(不含皮带传动轮式拖拉机) | 180-200马力四轮驱动拖拉机 | 山东时风（集团）有限责任公司 | 轮式拖拉机 | SF1804 | 1.拖拉机发动机功率:180马力(132.5KW).四轮驱动.2.发动机环保型式核准证书达到国Ⅲ要求；3.发动机形式:直列四冲程增压冷高压共轨.4.轮距调整方式:前轮钢圈翻转/后轮钢圈翻转+滑动可调.5.变速箱换挡方式:同步器和啮合套式换挡.6.档位数(前进/倒退/爬行):32F+24R(选装:16F+12R).7.转向系形式:全液压.8.液压悬挂系统形式:分置式.9.液压悬挂装置形式:后置三点悬挂.10.液压悬挂装置类别:3类11.调节方式:位调节,浮动控制.12.液压输出装置:三组液压输出.13.动力输出轴形式:独立式.14.动力输出轴转速(r/min):540/1000(选装760/1000、540/760).15.动力输出轴功率:112.6KW.16.动力输出轴转矩储备率:20%.17.最大牵引力:53kN18.框架上最大提升力:31.8kN.19.照明设施齐全20.配重按产品说明书要求配置,有安全驾驶室.21.有反映机器运行和控制的仪表盘、故障报警装置和故障诊断系统；22.可以安装GPCS定位测试仪 | 97300.00
动力机械 | 拖拉机 | 轮式拖拉机(不含皮带传动轮式拖拉机) | 180-200马力四轮驱动拖拉机 | 山东飞迅驰农业装备有限公司 | 轮式拖拉机 | 飞驰-FB1804 | 功率:180马力；驱动方式:四轮驱动；外廓尺寸(长*宽*高)mm:5000*2290*2950；轴距或履带接地长mm:2620；常用轮距(前轮/后轮)或轨距:1810/1760；轮距(前轮/后轮)调整方式:有级/无极；最小使用质量kg:5300；标准配重(前/后)kg:780/480；档位数(前进/倒退/爬行):16/8；主变速档位数/副变速档位数/其他档位数:4/2+1/2；发动机与离合器联接方式:直联；启动方式:电启动；翻倾防护装置(驾驶室或安全框架):简易驾驶室；前照灯型号:FT65.48.082；转向系型式:液压转向；行车制动系型式:双片油浴盘式制动器；驻车制动系型式:盘式手制动；前驱动桥型式:整体桥壳末端行星机构减速；离合器型式:干式双作用独立操作；动力输出轴型式:半独立；传动系变速箱型式:4*(2+1)*2啮合套换挡组成式；主变速箱换挡方式:同步器；副变速箱换挡方式:啮合套；轮胎型号(前轮/后轮):14.9-26/18.4-38；配套动力型号:YC6J200-T301；制造商:广西玉柴机器股份有限公司；标定功率(kw):132.4；标定转速(r/min):2200；排放阶段:第三阶段； | 97300.00
动力机械 | 拖拉机 | 轮式拖拉机(不含皮带传动轮式拖拉机) | 200马力及以上四轮驱动拖拉机 | 山东润达农业装备有限公司 | 轮式拖拉机 | 润达-2404 | 功率:177kw；驱动型式:四轮驱动；发动机型号:SC7H240G3；制造商:上海柴油机机股份有限公司；排放标准:国三(信息公开号CNFCG3000293000023000002) | 129600.00
动力机械 | 拖拉机 | 轮式拖拉机(不含皮带传动轮式拖拉机) | 200马力及以上四轮驱动拖拉机 | 山东润达农业装备有限公司 | 轮式拖拉机 | 润达-2104 | 功率；154.4kw；驱动型式:四轮驱动；发动机型号:WP6G220E330；制造商:潍柴(潍坊)中型柴油机有限公司；排放阶段:国三(CNFCG30583010011) | 129600.00
动力机械 | 拖拉机 | 轮式拖拉机(不含皮带传动轮式拖拉机) | 200马力及以上四轮驱动拖拉机 | 山东润达农业装备有限公司 | 轮式拖拉机 | 润达-2204 | 功率:162kw；驱动型式:四轮驱动；发动机型号:WP6G220E330；制造商:潍柴(潍坊)中型柴油机有限公司；排放阶段:国三(形式核准号CNFCG30583010011) | 129600.00
动力机械 | 拖拉机 | 轮式拖拉机(不含皮带传动轮式拖拉机) | 200马力及以上四轮驱动拖拉机 | 山东润达农业装备有限公司 | 轮式拖拉机 | 润达-2104B | 功率:154.4kw；驱动型式:四轮驱动；发动机型号:WP6G220E330；制造商:潍柴(潍坊)中型柴油机有限公司；排放标准:国三(CNFCG30583010011) | 129600.00
动力机械 | 拖拉机 | 轮式拖拉机(不含皮带传动轮式拖拉机) | 200马力及以上四轮驱动拖拉机 | 潍坊华夏拖拉机制造有限公司 | 轮式拖拉机 | 华夏2204 | 功率:220马力；驱动方式:四轮驱动；排放标准:国三 | 129600.00
动力机械 | 拖拉机 | 轮式拖拉机(不含皮带传动轮式拖拉机) | 200马力及以上四轮驱动拖拉机 | 潍坊华夏拖拉机制造有限公司 | 轮式拖拉机 | 华夏2204A | 功率:220马力；驱动方式:四轮驱动；排放标准:国三 | 129600.00
动力机械 | 拖拉机 | 轮式拖拉机(不含皮带传动轮式拖拉机) | 200马力及以上四轮驱动拖拉机 | 潍坊华夏拖拉机制造有限公司 | 轮式拖拉机 | 华夏2404 | 功率:240马力；驱动方式:四轮驱动；排放标准:国三 | 129600.00
动力机械 | 拖拉机 | 轮式拖拉机(不含皮带传动轮式拖拉机) | 200马力及以上四轮驱动拖拉机 | 潍坊市鑫升机械制造有限公司 | 轮式拖拉机 | XST2204 | 功率:220马力；驱动方式:四轮驱动；排放标准:国三 | 129600.00
动力机械 | 拖拉机 | 轮式拖拉机(不含皮带传动轮式拖拉机) | 200马力及以上四轮驱动拖拉机 | 潍坊市鑫升机械制造有限公司 | 轮式拖拉机 | XST2104 | 功率:210马力；驱动方式:四轮驱动；排放标准:国三 | 129600.00
动力机械 | 拖拉机 | 轮式拖拉机(不含皮带传动轮式拖拉机) | 200马力及以上四轮驱动拖拉机 | 洛阳市博马农业工程机械有限公司 | 轮式拖拉机 | 博马-2204 | 发动机标定功率:162kW；驱动方式:四轮驱动；国家第三排放阶段 | 129600.00
动力机械 | 拖拉机 | 轮式拖拉机(不含皮带传动轮式拖拉机) | 200马力及以上四轮驱动拖拉机 | 河北铠特农业机械有限公司 | 轮式拖拉机 | KT2104A | 功率:210马力；驱动方式:四轮驱动,发动机型号:YC6J210-T304,标定功率:154.4kw,排放标准:第三排放阶段 | 129600.00
动力机械 | 拖拉机 | 轮式拖拉机(不含皮带传动轮式拖拉机) | 200马力及以上四轮驱动拖拉机 | 河北铠特农业机械有限公司 | 轮式拖拉机 | KT2104J | 功率:210马力；驱动方式:四轮驱动,发动机型号:YC6J210-T304,标定功率:154.4kw,排放标准:第三排放阶段 | 129600.00
动力机械 | 拖拉机 | 轮式拖拉机(不含皮带传动轮式拖拉机) | 200马力及以上四轮驱动拖拉机 | 潍坊市鑫升机械制造有限公司 | 轮式拖拉机 | XS2204 | 功率:220马力；驱动方式:四轮驱动；排放标准:国三 | 129600.00
动力机械 | 拖拉机 | 轮式拖拉机(不含皮带传动轮式拖拉机) | 200马力及以上四轮驱动拖拉机 | 中联重机股份有限公司 | 轮式拖拉机 | PA2104-G | 功率:155kW；；型式:四轮驱动；发动机信息:国三,WP6G210E311,潍柴,功率:155kw； | 129600.00
动力机械 | 拖拉机 | 轮式拖拉机(不含皮带传动轮式拖拉机) | 200马力及以上四轮驱动拖拉机 | 中联重机股份有限公司 | 轮式拖拉机 | PL2304 | 功率:172kW；型式:4×4四轮驱动；发动机信息:国三,TCD2013L064VCODEC3CT172,道依茨,功率:172kw； | 129600.00
动力机械 | 拖拉机 | 轮式拖拉机(不含皮带传动轮式拖拉机) | 200马力及以上四轮驱动拖拉机 | 临沂泰科重型装备有限公司 | 轮式拖拉机 | TK2804 | 配套发动机标定功率KW:206,额定转速R/MIN:2200；驱动形式:四轮驱动；排放标准:国Ⅲ；挡位数(前进/倒):18/9选27/9；发动机与离合器联接方式:直联式；驾驶室型式:安全驾驶室；转向系型式:全液压前轮转向；变速箱换挡方式:同步器换档和啮合套换档；液压悬挂系统型式:开心分置式；悬挂装置类别:后置三点、IV类；悬挂装置调节方式:位控制、强压入土及浮动控制；动力输出轴型式:后置、独立式；动力输出轴转速R/MIN:540/1000；动力输出轴花键数目及外径:Φ48(8齿)或Φ45(20齿)；液压输出装置:3片滑阀式单、双作用多路阀；配重(最大)KG:前640/后0；最小使用质量KG:10420；轮胎规格:前42085R30/后52085R38选46085R30/52085R42；外形尺寸(长×宽×高)MM:6340×3800×3340. | 129600.00
动力机械 | 拖拉机 | 轮式拖拉机(不含皮带传动轮式拖拉机) | 200马力及以上四轮驱动拖拉机 | 临沂泰科重型装备有限公司 | 轮式拖拉机 | TK2204 | 配套发动机标定功率KW:162,额定转速R/MIN:2200；驱动形式:四轮驱动；排放标准:国Ⅲ；挡位数(前进/倒):27/9；发动机与离合器联接方式:直联式；驾驶室型式:安全驾驶室；转向系型式:全液压前轮转向；变速箱换挡方式:同步器换档和啮合套换档；液压悬挂系统型式:开心分置式；悬挂装置类别:后置三点、IV类；悬挂装置调节方式:位控制、强压入土及浮动控制；动力输出轴型式:后置、独立式；动力输出轴转速R/MIN:540/1000；动力输出轴花键数目及外径:Φ48(8齿)或Φ45(20齿)；液压输出装置:3片滑阀式单、双作用多路阀；配重(最大)KG:前540/后0；最小使用质量KG:9340；轮胎规格:前16.9-28/后20.8-38；外形尺寸(长×宽×高)MM:6230×2690×3450. | 129600.00
动力机械 | 拖拉机 | 轮式拖拉机(不含皮带传动轮式拖拉机) | 200马力及以上四轮驱动拖拉机 | 中联重机股份有限公司 | 轮式拖拉机 | RG2104 | 功率:154.4kW；型式:四轮驱动；发动机信息:国三,YC6J210-T305,玉柴,154.4kW,信息公开编号:CNFCG3000158000486000003；国三,YC6J210-T305,玉柴,154.4kW,信息公开编号:CNFCG3000158000486000004； | 129600.00
动力机械 | 拖拉机 | 轮式拖拉机(不含皮带传动轮式拖拉机) | 200马力及以上四轮驱动拖拉机 | 潍坊百利拖拉机有限公司 | 轮式拖拉机 | 悍沃2004 | 整机外廓尺寸(长×宽×高):5230×2300×2995mm；轴距:2670mm；整机型式:4×4四轮驱动；配重(最大):前660kg/后720kg；发动机标定功率:147kW；轮胎型号:前轮14.9-28/后轮18.4-38；最小使用质量:5570kg.发动机排放标准:国三 | 129600.00
动力机械 | 拖拉机 | 轮式拖拉机(不含皮带传动轮式拖拉机) | 200马力及以上四轮驱动拖拉机 | 潍坊百利拖拉机有限公司 | 轮式拖拉机 | 悍沃2104 | 整机外廓尺寸(长×宽×高):5300×2400(2080-2880选配后双轮3500)×3100mm；轴距:2800mm；整机型式:4×4四轮驱动；配重(最大):前900kg/后720kg；发动机标定功率:154.4kW；轮胎型号:前轮18.4-26/后轮20.8-42选装:420/85R30/520/85R42；最小使用质量:6900kg(选配后双轮7700kg).发动机排放标准:国三 | 129600.00
动力机械 | 拖拉机 | 轮式拖拉机(不含皮带传动轮式拖拉机) | 200马力及以上四轮驱动拖拉机 | 江苏骏诚光电科技有限公司 | 轮式拖拉机 | 黄海金牛2104 | 210马力四轮驱动拖拉机,功率:155kW；驱动方式:四轮驱动发动机型号:WP6G220E330,制造商:潍柴(潍坊)中型柴油机有限公司,气缸数:六缸,标定功率:155kW,标定转速:2200r/min,排放标准:第三阶段. | 129600.00
动力机械 | 拖拉机 | 轮式拖拉机(不含皮带传动轮式拖拉机) | 200马力及以上四轮驱动拖拉机 | 洛阳瑞得拖拉机有限公司 | 轮式拖拉机 | RD2104F | 驱动方式:四轮驱动:发动机标定功率:210马力；排放标准:GB20891-2014 | 129600.00
动力机械 | 拖拉机 | 轮式拖拉机(不含皮带传动轮式拖拉机) | 200马力及以上四轮驱动拖拉机 | 洛阳瑞得拖拉机有限公司 | 轮式拖拉机 | RD2104 | 驱动方式:四轮驱动:发动机标定功率:210马力；排放标准:GB20891-2014 | 129600.00
动力机械 | 拖拉机 | 轮式拖拉机(不含皮带传动轮式拖拉机) | 200马力及以上四轮驱动拖拉机 | 潍坊昌荣机械有限公司 | 轮式拖拉机 | 潍河2104 | 型式:4×4四轮驱动,结构尺寸(长*宽*高):5420mm×3400mm(双胎)[或2200mm(单胎)]×3110mm,轴距:2760mm,轮距(前轮/后轮):1720mm、1880mm、2010mm、2100mm/1680mm~2380mm,轮距(前轮/后轮)调整方式:有级可调/无级可调,最小离地间隙:450mm,最小使用质量:7672kg,配重(最大)(前/后):672kg/720kg,档位数(前进/倒退/爬行):16/16/0,发动机与离合器联接方式:直联,起动方式:电起动,配套动力:154.4kW,发动机型号:WP6G220E330. | 129600.00
动力机械 | 拖拉机 | 轮式拖拉机(不含皮带传动轮式拖拉机) | 200马力及以上四轮驱动拖拉机 | 江苏常发农业装备股份有限公司 | 轮式拖拉机 | CFH2004 | 型式:四轮驱动；外廓尺寸(长×宽×高):5104mm(至前配重)×2155mm(常用轮距)×2965mm(至驾驶室顶)；轴距:2677mm；轮距:前轮距1736mm,后轮距1688mm；轮距调整方式:前轮定值、后轮定值；最小使用质量:5330kg(配驾驶室)；最大配重质量:前配重640kg,后配重600kg；档位数:前进16/倒退16/爬行0；翻倾防护装置:驾驶室；配套动力型号:YC6J220-T301,制造商:广西玉柴机器股份有限公司,气缸数:6缸,标定功率:147kw,标定转速:2200r/min,排放标准:第三阶段；选装YC6J220-T304,制造商:广西玉柴机器股份有限公司,气缸数:6缸,标定功率:147kw,标定转速:2300r/min,排放标准:第三阶段；,发动机与离合器联结方式:直联式；转向方式:全液压转向；离合器型式:干式、单片、经常接合、双作用；变速箱换挡方式:同步器换挡；轮胎规格:前轮14.9-28、后轮18.4-38；液压悬挂装置型式:后置、ⅢN类、三点悬挂. | 129600.00
动力机械 | 拖拉机 | 轮式拖拉机(不含皮带传动轮式拖拉机) | 200马力及以上四轮驱动拖拉机 | 江苏常发农业装备股份有限公司 | 轮式拖拉机 | CFK2204 | 型式:四轮驱动；外廓尺寸(长×宽×高):5185mm(至前配重)×2167mm(常用轮距)×3045mm(至驾驶室顶)；轴距:2720mm；轮距:前轮距1720-2044mm(常用1720mm),后轮距1676-2304mm(常用1700mm)；轮距调整方式:前轮有级调节、后轮有级调节；最小使用质量:6600kg(配驾驶室)；最大配重质量:前配重640kg,后配重600kg；档位数:前进40/倒退40；翻倾防护装置:驾驶室；配套动力型号:YC6J220-T303,制造商:广西玉柴机器股份有限公司,气缸数:6缸,标定功率:162kw,标定转速:2300r/min,排放标准:第三阶段,发动机与离合器联结方式:直联式；转向方式:全液压转向；离合器型式:干式、单片、经常接合、单作用；变速箱换挡方式:同步器和啮合套换挡；轮胎规格:前轮14.9-30、后轮18.4-42；液压悬挂装置型式:后置、Ⅲ类、三点悬挂. | 129600.00
动力机械 | 拖拉机 | 轮式拖拉机(不含皮带传动轮式拖拉机) | 200马力及以上四轮驱动拖拉机 | 山东科尔农业装备有限公司 | 轮式拖拉机 | 科尔2104G | 外廓尺寸(长*宽*高):5350×2360×3150(mm),轴距:2780mm,常用轮距(前轮/后轮):2000(1720、1820、2100)/1810(2010、2210、2410、2610),档位:16+16啮合套换挡,最大牵引力:69KN,最大提升力:42KN,动力输出转速(PTO):540/1000r/min,转向形式:前轮液压转向,发动机型号:潍柴国三WP6G220E330功率:154.4KW,驱动方式:四轮驱动 | 129600.00
动力机械 | 拖拉机 | 轮式拖拉机(不含皮带传动轮式拖拉机) | 200马力及以上四轮驱动拖拉机 | 徐州凯尔农业装备股份有限公司 | 轮式拖拉机 | KAT2004-F | 四轮驱动,功率:147.5kW,排放标准国3 | 129600.00
动力机械 | 拖拉机 | 轮式拖拉机(不含皮带传动轮式拖拉机) | 200马力及以上四轮驱动拖拉机 | 徐州凯尔农业装备股份有限公司 | 轮式拖拉机 | KAT2404 | 四轮驱动,功率:176.5kW,排放标准国3 | 129600.00
动力机械 | 拖拉机 | 轮式拖拉机(不含皮带传动轮式拖拉机) | 200马力及以上四轮驱动拖拉机 | 徐州凯尔农业装备股份有限公司 | 轮式拖拉机 | KAT2004-A | 四轮驱动,功率:147.5kW,排放标准国3 | 129600.00
动力机械 | 拖拉机 | 轮式拖拉机(不含皮带传动轮式拖拉机) | 200马力及以上四轮驱动拖拉机 | 徐州凯尔农业装备股份有限公司 | 轮式拖拉机 | KAT2204 | 四轮驱动,功率:162kW,排放标准国3 | 129600.00
动力机械 | 拖拉机 | 轮式拖拉机(不含皮带传动轮式拖拉机) | 200马力及以上四轮驱动拖拉机 | 徐州凯尔农业装备股份有限公司 | 轮式拖拉机 | KAT2204-D | 四轮驱动,功率:162kW,排放标准国3 | 129600.00
动力机械 | 拖拉机 | 轮式拖拉机(不含皮带传动轮式拖拉机) | 200马力及以上四轮驱动拖拉机 | 徐州凯尔农业装备股份有限公司 | 轮式拖拉机 | KAT2204-A | 四轮驱动,功率:162kW,排放标准国3 | 129600.00
动力机械 | 拖拉机 | 轮式拖拉机(不含皮带传动轮式拖拉机) | 200马力及以上四轮驱动拖拉机 | 徐州凯尔农业装备股份有限公司 | 轮式拖拉机 | KAT2204-B | 四轮驱动,功率:162kW,排放标准国3 | 129600.00
动力机械 | 拖拉机 | 轮式拖拉机(不含皮带传动轮式拖拉机) | 200马力及以上四轮驱动拖拉机 | 徐州凯尔农业装备股份有限公司 | 轮式拖拉机 | KAT2804-F | 四轮驱动,功率:206kW,排放标准国3 | 129600.00
动力机械 | 拖拉机 | 轮式拖拉机(不含皮带传动轮式拖拉机) | 200马力及以上四轮驱动拖拉机 | 潍坊迪尔津拖农业装备有限公司 | 轮式拖拉机 | JT2104 | 发动机标定功率:154.4kw；国三排放标准；驱动方式:四轮驱动；外廓尺寸(长*宽*高):5370*2410*3250(mm)；最小使用质量:6800kg；最大牵引力:37.6KN | 129600.00
动力机械 | 拖拉机 | 轮式拖拉机(不含皮带传动轮式拖拉机) | 200马力及以上四轮驱动拖拉机 | 安徽省传奇农业机械制造有限公司 | 轮式拖拉机 | CQ2204 | 型式:四轮驱动外廓尺寸(长×宽×高):5450mm×3430mm×3300mm轴距:2880mm最小使用质量:7760kg(前轮单胎)8280(前轮双胎)标定功率:162kW标定转速:2200r/min排放阶段:第三阶段 | 129600.00
动力机械 | 拖拉机 | 轮式拖拉机(不含皮带传动轮式拖拉机) | 200马力及以上四轮驱动拖拉机 | 山东萨丁重工有限公司 | 轮式拖拉机 | SD2604 | 马力:260马力,型式4x4轮式,外廓尺寸(长x宽x高):5755x2980(3700双轮)x3200mm,轴距3010mm,轮距(前轮/后轮):1900、2000、2100、2200、/1850-3350mm(双轮2550),最小离地间隙:485mm,最小使用质量8595(单轮)/9340(双轮)kg,档位数18/6.发动机型号:SC9DK280G3,功率:204kw,制造商:上海柴油机股份有限公司,排放阶段:国三. | 129600.00
动力机械 | 拖拉机 | 轮式拖拉机(不含皮带传动轮式拖拉机) | 200马力及以上四轮驱动拖拉机 | 山东萨丁重工有限公司 | 轮式拖拉机 | SD2204 | 马力:220马力,型式4x4轮式,外廓尺寸(长x宽x高):5600x2770x3200mm,轴距2830mm,轮距(前轮/后轮):1990/1840mm,最小离地间隙:355mm,最小使用质量7810kg,档位数16/16.发动机型号:SC7H220G3,功率:162kw,制造商:上海柴油机股份有限公司,排放阶段:国三.发动机型号:YM6K5LRF22/1620,功率:162kw,制造商:一拖(洛阳)柴油机有限公司,排放阶段:国三.发动机型号:YC6A260-T302,功率:161.8kw,制造商:广西玉柴机器股份有限公司,排放阶段:国三. | 129600.00
动力机械 | 拖拉机 | 轮式拖拉机(不含皮带传动轮式拖拉机) | 200马力及以上四轮驱动拖拉机 | 山东萨丁重工有限公司 | 轮式拖拉机 | SD2004 | 马力:200马力,型式4x4轮式,外廓尺寸(长x宽x高):5250x2330x3100mm,轴距:2680mm,轮距(前轮/后轮):1680、1750、1790、1830、1850/1600-1900mm,最小离地间隙:310mm,最小使用质量5500kg,档位数16/8.发动机型号:WP6G200E330,功率:147kw,制造商:潍柴(潍坊)中型柴油机有限公司,排放阶段:国三.发动机型号:YC6A235-T300,功率:147kw,制造商:广西玉柴动力股份有限公司,排放阶段:国三.发动机型号:SC7H200G3,功率:147kw,制造商:上海柴油机股份有限公司,排放阶段:国三. | 129600.00
动力机械 | 拖拉机 | 轮式拖拉机(不含皮带传动轮式拖拉机) | 200马力及以上四轮驱动拖拉机 | 徐州凯尔农业装备股份有限公司 | 轮式拖拉机 | KAT2004-B | 四轮驱动,功率:147kW,排放标准国3 | 129600.00
动力机械 | 拖拉机 | 轮式拖拉机(不含皮带传动轮式拖拉机) | 200马力及以上四轮驱动拖拉机 | 徐州凯尔农业装备股份有限公司 | 轮式拖拉机 | KAT2804 | 四轮驱动,功率:206kW,排放标准国3 | 129600.00
动力机械 | 拖拉机 | 轮式拖拉机(不含皮带传动轮式拖拉机) | 200马力及以上四轮驱动拖拉机 | 英轩重工有限公司 | 轮式拖拉机 | YX2204-G | 驱动方式:四轮驱动；功率(KW):162KW；发动机排放标准:国三 | 129600.00
动力机械 | 拖拉机 | 轮式拖拉机(不含皮带传动轮式拖拉机) | 200马力及以上四轮驱动拖拉机 | 华创机器人制造有限公司 | 轮式拖拉机 | 华创沃尔-2004H | 外廓尺寸(长*宽*高)mm:5190*2450*3030；轴距或履带接地长mm:2770；常用轮距(前轮/后轮)或轨距:1800/1900；轮距(前轮/后轮)调整方式:不可调/无极可调；最小使用质量kg:5300；标准配重(前/后)kg:780/960；档位数(前进/倒退/爬行):16/8；主变速档位数/副变速档位数/其他档位数:4/2+1/2；发动机与离合器联接方式:直联；启动方式:电启动；翻倾防护装置(驾驶室或安全框架):简易驾驶室；前照灯型号:KY-003；转向系型式:全液压转向；行车制动系型式:油浴盘式制动器；驻车制动系型式:独立手制动；前驱动桥型式:旱地型；离合器型式:14寸干式双作用；传动系变速箱型式:4*(2+1)*2挡组成式；主变速箱换挡方式:啮合套换挡；副变速箱换挡方式:啮合套换挡；轮胎型号(前轮/后轮):14.9-26/18.4-38；配套动力型号:WP6G200E330；制造商:潍柴(潍坊)中型柴油机有限公司；标定功率(kw):147；标定转速(r/min):2200；排放阶段:第三阶段. | 129600.00
动力机械 | 拖拉机 | 轮式拖拉机(不含皮带传动轮式拖拉机) | 200马力及以上四轮驱动拖拉机 | 华创机器人制造有限公司 | 轮式拖拉机 | 华创沃尔-2204 | 外廓尺寸(长*宽*高)mm:5350*2960*3030；轴距或履带接地长mm:2860；常用轮距(前轮/后轮)或轨距:1880/2130；轮距(前轮/后轮)调整方式:有级/无极调节；最小使用质量kg:7130；标准配重(前/后)kg:660/0；档位数(前进/倒退/爬行):16/16；主变速档位数/副变速档位数/其他档位数:4/4/2梭式；发动机与离合器联接方式:直联；启动方式:电启动；翻倾防护装置(驾驶室或安全框架):简易驾驶室；前照灯型号:KY-005KY-006；转向系型式:液压转向；行车制动系型式:双片油浴盘式；驻车制动系型式:盘式手制动；前驱动桥型式:整体桥壳末端行星减速；离合器型式:干式双作用独立操作；动力输出轴型式:半独立；传动系变速箱型式:4*4*(1+1)梭式；主变速箱换挡方式:同步器；副变速箱换挡方式:啮合套；轮胎型号(前轮/后轮):460/85R/30/650/70R/42；配套动力型号:WP6G220E330；制造商:潍柴道依茨柴油机有限公司；标定功率(kw):162；标定转速(r/min):2200；排放阶段:第三阶段；选装一:配套动力型号:YM6K5LRF22/1620；制造商:一拖(洛阳)柴油机有限公司；标定功率(kw):162；标定转速(r/min):2200；排放阶段:第三阶段；选装二:配套动力型号:YC6A260-T302；制造商:广西玉柴机器股份有限公司；标定功率(kw):162；标定转速(r/min):2200；排放阶段:第三阶段； | 129600.00
动力机械 | 拖拉机 | 轮式拖拉机(不含皮带传动轮式拖拉机) | 200马力及以上四轮驱动拖拉机 | 北京弗雷森拖拉机有限公司 | 轮式拖拉机 | FS-2004 | 外廓尺寸(mm):5280*2415*3300；驱动形式:四轮驱动；标定功率:147kW；档位数:前进/倒退/爬行:24/24/(16+16),主变速档位数:4+2/0,副变速档位数/其他档位数,:4/2:前后轮胎:16.9-30/20.8-38,轴距:2880mm,常用轮距(前轮/后轮):1890/1885(mm),最小离地间隙:420mm,最小使用质量kg:6430,发动机型号:WP6G180E330；制造商:廊坊潍柴道依茨柴油机有限公司,排放阶段:国三 | 129600.00
动力机械 | 拖拉机 | 轮式拖拉机(不含皮带传动轮式拖拉机) | 200马力及以上四轮驱动拖拉机 | 山拖农机装备有限公司 | 轮式拖拉机 | MG2104 | 外型尺寸(mm):5550×2610×3310；驱动方式:四轮驱动；发动机排放标准为:GB20891-2014第三阶段；功率(KW):155；轴距(mm):2835；最小使用质量(kg):7070 | 129600.00
动力机械 | 拖拉机 | 轮式拖拉机(不含皮带传动轮式拖拉机) | 200马力及以上四轮驱动拖拉机 | 山东亿嘉农业机械装备股份有限公司 | 轮式拖拉机 | YJ-2204 | 功率:220马力；驱动方式:四轮驱动；排放标准:第三阶段；外廓尺寸(长×宽×高MM):5350×2300×3100(单胎)、5350×3500×3100(双胎)；轴距或履带接地(MM):2750；常用轮距(前轮/后轮)或轨距:1815/1810(单胎)、1815/2350(双胎)；轮距(前轮/后轮)调整方式:有级可调/无级可调(单胎)、有级可调/不可调(双胎)；最小使用质量(KG):6700(单胎)、7300(双胎)；标准配重(前/后)(KG):600/160(单胎)、600/0(双胎)；档位数(前进/倒退/爬行):16/16/0；主变速*副变速/其他:4*4/1+1；发动机与离合器联接方式:直连；起动方式:电起动；翻倾防护装置(驾驶室或安全框架):型号:YJ1604.451、型式:六柱式安全驾驶室、生产厂:山东亿嘉农业机械装备股份有限公司；发动机型式:直列、四冲程；发动机型号:WP6G220E330；发动机生产厂:潍柴(潍坊)中型柴油机有限公司；发动机进气方式:涡轮增压；发动机气缸数:6；发动机缸径×行程105×130mm；发动机标定功率:162kw；发动机标定转速:2200r/min；发动机型式核准证书:CNFCG30583010011；前照灯:型号:VK003、生产厂:常州市维卡车辆配件有限公司；转向系型式:全液压转向；行车制动系型式:湿式、盘式；驻车制动系型式:机械、盘式；前驱动桥型式:√旱地型√水田型；离合器型式:单片、干式、双作用；动力输出轴离合器型式:单片、干式；传动系变速箱型式:组成式4×4×(1+1)；主变速箱换档方式:机械有级变速；副变速箱换档方式:机械有级变速；轮胎型号(前轮/后轮):16.9-28/20.8-38(单、双). | 129600.00
动力机械 | 拖拉机 | 轮式拖拉机(不含皮带传动轮式拖拉机) | 200马力及以上四轮驱动拖拉机 | 山东亿嘉农业机械装备股份有限公司 | 轮式拖拉机 | YJ-2004 | 功率:200马力；驱动方式:四轮驱动；排放标准:第三阶段；外廓尺寸(长×宽×高MM):5190×2365×3230；轴距或履带接地(MM):2745；常用轮距(前轮/后轮)或轨距:1850/1750；轮距(前轮/后轮)调整方式:有级可调/无级可调；最小使用质量(KG):5800；标准配重(前/后)(KG)440/240；档位数(前进/倒退/爬行):16/8/0；主变速*副变速/其他:4*3/2；发动机与离合器联接方式:直连；起动方式:电起动；翻倾防护装置(驾驶室或安全框架):型号:YJ1604.451、型式:六柱式安全驾驶室、生产厂:山东亿嘉农业机械装备股份有限公司；发动机型式:直列、四冲程；发动机型号:WP6G200E330；发动机生产厂:潍柴(潍坊)中型柴油机有限公司；发动机进气方式:涡轮增压；发动机气缸数:6；发动机缸径×行程105×130mm；发动机标定功率kW147；发动机标定转速2200r/min；发动机型式核准证书:CNFCG30583010008；前照灯:型号:VK003、生产厂:常州市维卡车辆配件有限公司；转向系型式:全液压转向；行车制动系型式:湿式、盘式；驻车制动系型式:机械、盘式；前驱动桥型式:√旱地型√水田型；离合器型式:单片、干式、双作用；动力输出轴离合器型式:单片、干式；传动系变速箱型式:4×(2+1)×2；主变速箱换档方式:机械有级变速；副变速箱换档方式:机械有级变速；轮胎型号(前轮/后轮):14.9-28/18.4-38. | 129600.00
动力机械 | 拖拉机 | 轮式拖拉机(不含皮带传动轮式拖拉机) | 200马力及以上四轮驱动拖拉机 | 约翰迪尔（天津）有限公司 | 轮式拖拉机 | 8R-2704 | 驱动轮数:四轮驱动；发动机标定功率(kW):198.6发动机型号:6090RW303排放标准:国三排放 | 129600.00
动力机械 | 拖拉机 | 轮式拖拉机(不含皮带传动轮式拖拉机) | 200马力及以上四轮驱动拖拉机 | 约翰迪尔（天津）有限公司 | 轮式拖拉机 | JD2104 | 驱动轮数:四轮驱动；发动机标定功率(kW):155发动机型号:6068HYH08排放标准:国三排放 | 129600.00
动力机械 | 拖拉机 | 轮式拖拉机(不含皮带传动轮式拖拉机) | 200马力及以上四轮驱动拖拉机 | 约翰迪尔（天津）有限公司 | 轮式拖拉机 | 7M-2204 | 驱动轮数:四轮驱动；发动机标定功率(kW):161.8发动机型号:6068RW302排放标准:国三排放 | 129600.00
动力机械 | 拖拉机 | 轮式拖拉机(不含皮带传动轮式拖拉机) | 200马力及以上四轮驱动拖拉机 | 约翰迪尔（天津）有限公司 | 轮式拖拉机 | JD2054 | 驱动轮数:四轮驱动；发动机标定功率(kW):151发动机型号:6068HYH06排放标准:国三排放 | 129600.00
动力机械 | 拖拉机 | 轮式拖拉机(不含皮带传动轮式拖拉机) | 200马力及以上四轮驱动拖拉机 | 约翰迪尔（天津）有限公司 | 轮式拖拉机 | 8R-3204 | 驱动轮数:四轮驱动；发动机标定功率(kW):235.4发动机型号:6090RW306排放标准:国三排放 | 129600.00
动力机械 | 拖拉机 | 轮式拖拉机(不含皮带传动轮式拖拉机) | 200马力及以上四轮驱动拖拉机 | 约翰迪尔（天津）有限公司 | 轮式拖拉机 | 8R-2904 | 驱动轮数:四轮驱动；发动机标定功率(kW):213.3发动机型号:6090RW305排放标准:国三排放 | 129600.00
动力机械 | 拖拉机 | 轮式拖拉机(不含皮带传动轮式拖拉机) | 200马力及以上四轮驱动拖拉机 | 潍坊鸿创金拖机械制造有限公司 | 轮式拖拉机 | HCJT2204 | 型式:4×4四轮驱动标定功率:162kW外廓尺寸(长×宽×高)mm:5700×2430×3140(双胎5700×3430×3140)常用轮距(前轮/后轮)或轨距:1990/1860轮距(前轮/后轮)调整方式:不可调节/无级可调最小使用质量:6060/6790(双胎)标准配重(前/后):600/240kg档位数:前进/倒退/爬行:16/16/0主变速器档位数:4副变速器档位数/其他档位数:4/2动机型号:YM6K5LRF22/1620生产厂:一拖(洛阳)柴油机有限公司标定功率:162kW排放排放标准:第三排放阶段发动机型号:WP6G220E330生产厂:潍柴(潍坊)中型柴油机有限公司标定功率:162kW排放排放标准:第三排放阶段发动机型号:SC7H220G3生产厂:上海柴油机股份有限公司标定功率:162kW排放标准:第三排放阶段 | 129600.00
动力机械 | 拖拉机 | 轮式拖拉机(不含皮带传动轮式拖拉机) | 200马力及以上四轮驱动拖拉机 | 潍坊奥利达机械有限公司 | 轮式拖拉机 | ALD2404 | 外廓尺寸:5489×2997×3330；驱动型式:四轮驱动；配套功率:176kW；发动机型号及制造商:WP7G240E301,潍柴动力股份有限公司,排放标准:国三；轴距:2950；最小使用质量:8600；配重:1000/400；档位数:30/25；变速箱型式:30F/25R(选装爬行档)；是否有驾驶室或安全架:有驾驶室. | 129600.00
动力机械 | 拖拉机 | 轮式拖拉机(不含皮带传动轮式拖拉机) | 200马力及以上四轮驱动拖拉机 | 潍坊奥利达机械有限公司 | 轮式拖拉机 | ALD2104 | 外廓尺寸:5270×2330×3200；驱动型式:四轮驱动；配套功率:154kW；发动机型号及制造商:WP6G210E330,潍坊潍柴道依茨柴油机有限公司,排放标准:国三；轴距:2800；最小使用质量:5920；配重:780/0；档位数:16/16/0；4/4/2(快慢档)；变速箱型式:(1+1)×4×4；是否有驾驶室或安全架:有驾驶室. | 129600.00
动力机械 | 拖拉机 | 轮式拖拉机(不含皮带传动轮式拖拉机) | 200马力及以上四轮驱动拖拉机 | 潍坊奥利达机械有限公司 | 轮式拖拉机 | ALD2204 | 外廓尺寸:5489×2997×3330；驱动型式:四轮驱动；配套功率:162kW；发动机型号及制造商:WP7G220E330,潍柴动力股份有限公司,排放标准:国三；轴距:2952；最小使用质量:8590；配重:1000/400；档位数:30/25；变速箱型式:30F/25R(选装爬行档)；是否有驾驶室或安全架:有驾驶室. | 129600.00
动力机械 | 拖拉机 | 轮式拖拉机(不含皮带传动轮式拖拉机) | 200马力及以上四轮驱动拖拉机 | 山东瑞昊机械有限公司 | 轮式拖拉机 | RH-2104F | 发动机功率(kW):154.4；排放标准:第三阶段；型式:4×4四轮驱动；外廓尺寸(长×宽×高mm):5090×2350×3030；轴距(mm):2582；常用轮距(前轮/后轮mm):1805/1860；轮距调整方式:不可调/无级可调；最小使用质量(Kg):5170；标准配重(前/后)kg:430/240；档位数(前进/倒退/爬行):8/8/8；主变速*副变速/其他:4+1/2；发动机与离合器联接方式:直联；起动方式:电启动；翻倾防护装置(驾驶室或安全架):六柱式安全驾驶室；前照灯型号:中远80大灯；转向系型式:前轮液压转向；行车制动系型式:盘式、静液压操纵；驻车制动系型式:盘式、静液压操纵；前驱动桥型式:旱地型；离合器型式:干式、双作用、独立操纵；动力输出轴型式:后置式、独立式；变速箱型式:4×(2+1)×2组成式；主变速箱换挡方式:啮合套换挡；副变速箱换挡方式:啮合套换挡 | 129600.00
动力机械 | 拖拉机 | 轮式拖拉机(不含皮带传动轮式拖拉机) | 200马力及以上四轮驱动拖拉机 | 潍坊富保田拖拉机有限公司 | 轮式拖拉机 | 2104 | 210马力；四轮驱动；发动机排放标准:第三排放标准 | 129600.00
动力机械 | 拖拉机 | 轮式拖拉机(不含皮带传动轮式拖拉机) | 200马力及以上四轮驱动拖拉机 | 奔野优森拖拉机制造有限公司 | 轮式拖拉机 | 奔野优森2204 | 4*4四轮驱动,发动机标定功率为162KW,220马力.配置参数:外廓尺寸(mm)为5000*2390*2950；整机质量为5100kg；轴距为2620mm；发动机信息:WP6G210E330；162KW；潍柴道依茨柴油机有限公司；第三阶段 | 129600.00
动力机械 | 拖拉机 | 轮式拖拉机(不含皮带传动轮式拖拉机) | 200马力及以上四轮驱动拖拉机 | 山东时风（集团）有限责任公司 | 轮式拖拉机 | SF2104 | 1.拖拉机发动机功率:210马力(154KW).四轮驱动.2.发动机环保型式核准证书达到国Ⅲ要求；3.发动机形式:直列四冲程增压冷高压共轨.4.轮距调整方式:前轮钢圈翻转/后轮钢圈翻转+滑动可调.5.变速箱换挡方式:同步器和啮合套式换挡.6.档位数(前进/倒退/爬行):32F+24R(选装:16F+12R).7.转向系形式:全液压.8.液压悬挂系统形式:分置式.9.液压悬挂装置形式:后置三点悬挂.10.液压悬挂装置类别:3类11.调节方式:位调节,浮动控制.12.液压输出装置:三组液压输出.13.动力输出轴形式:独立式.14.动力输出轴转速(r/min):540/1000(选装760/1000、540/760).15.动力输出轴功率:130.9KW.16.动力输出轴转矩储备率:20%.17.最大牵引力:60kN18.框架上最大提升力:37kN.19.照明设施齐全20.配重按产品说明书要求配置,有安全驾驶室.21.有反映机器运行和控制的仪表盘、故障报警装置和故障诊断系统；22.可以安装GPCS定位测试仪 | 129600.00
动力机械 | 拖拉机 | 轮式拖拉机(不含皮带传动轮式拖拉机) | 200马力及以上四轮驱动拖拉机 | 山东飞迅驰农业装备有限公司 | 轮式拖拉机 | 飞驰-FB2104 | 功率:210马力；驱动方式:四轮驱动；外廓尺寸(长*宽*高)mm:5000*2290*3030；轴距或履带接地长mm:2640；常用轮距(前轮/后轮)或轨距:1810/1760；轮距(前轮/后轮)调整方式:有级/无极；最小使用质量kg:5320；标准配重(前/后)kg:780/480；档位数(前进/倒退/爬行):16/8；主变速档位数/副变速档位数/其他档位数:4/2+1/2；发动机与离合器联接方式:直联；启动方式:电启动；翻倾防护装置(驾驶室或安全框架):简易驾驶室；前照灯型号:FT65.48.082；转向系型式:液压转向；行车制动系型式:双片油浴盘式制动器；驻车制动系型式:盘式手制动；前驱动桥型式:整体桥壳末端行星机构减速；离合器型式:干式双作用独立操作；动力输出轴型式:半独立；传动系变速箱型式:4*(2+1)*2梭式；主变速箱换挡方式:同步器；副变速箱换挡方式:啮合套；轮胎型号(前轮/后轮):14.9-28/18.4-38；配套动力型号:WP6G220E330；制造商:潍坊潍柴道依茨柴油机有限公司；标定功率(kw):154.4；标定转速(r/min):2200；排放阶段:第三阶段； | 129600.00
动力机械 | 拖拉机 | 轮式拖拉机(不含皮带传动轮式拖拉机) | 200马力及以上四轮驱动拖拉机 | 潍坊泰鸿拖拉机有限公司 | 轮式拖拉机 | THG2204 | 外廓尺寸(长×宽×高):5550×2480×3000(单胎)；5550×3480×3000(双胎)；驱动型式:4×4四轮驱动；轴距(MM):2900MM；最小使用质量(KG):7300(单胎)；7820(双胎)；档位数(前进/倒退/爬行):16/16/0；变速箱型式:4×4×(1+1)组成式；发动机:YM6K5LRF22/1620(一拖(洛阳)柴油机有限公司、162KW、国三CNFCG30669220023)；YC6A260-T302(广西玉柴机器股份有限公司、161.8kw、国三:CNFCG30158300017) | 129600.00
动力机械 | 拖拉机 | 轮式拖拉机(不含皮带传动轮式拖拉机) | 200马力及以上四轮驱动拖拉机 | 凯斯纽荷兰工业(哈尔滨)机械有限公司 | 轮式拖拉机 | MAGNUM2654 | 功率265马力,驱动方式:四轮驱动；排放标准:第3阶段,配备封闭驾驶室,FPT柴油机,电液控制变速箱、全动力换档、行星轮减速末端传动结构；制动器为液压助力制动；闭心式液压转向系统；独立式动力输出轴,转速540/1000r/min.液压悬挂系统型式为分置式,4L类后置三点悬挂,电子力位调节. | 129600.00
动力机械 | 拖拉机 | 轮式拖拉机(不含皮带传动轮式拖拉机) | 200马力及以上四轮驱动拖拉机 | 凯斯纽荷兰工业(哈尔滨)机械有限公司 | 轮式拖拉机 | MAGNUM3154 | 功率316马力,驱动方式:四轮驱动；排放标准:第3阶段,配备封闭驾驶室,FPT柴油机,电液控制变速箱、全动力换档、行星轮减速末端传动结构；制动器为液压助力制动；闭心式液压转向系统；独立式动力输出轴,转速540/1000r/min.液压悬挂系统型式为分置式,4L类后置三点悬挂,电子力位调节. | 129600.00
动力机械 | 拖拉机 | 轮式拖拉机(不含皮带传动轮式拖拉机) | 200马力及以上四轮驱动拖拉机 | 凯斯纽荷兰工业(哈尔滨)机械有限公司 | 轮式拖拉机 | PUMA2104 | 功率214马力,驱动方式:四轮驱动；排放标准:第3阶段,配备封闭驾驶室,FPT柴油机,电液控制变速箱、全动力换档、行星轮减速末端传动结构；制动器为液压助力制动；闭心式液压转向系统；独立式动力输出轴,转速540/1000r/min.液压悬挂系统型式为分置式,3类后置三点悬挂,电子力位调节. | 129600.00
动力机械 | 拖拉机 | 轮式拖拉机(不含皮带传动轮式拖拉机) | 200马力及以上四轮驱动拖拉机 | 凯斯纽荷兰工业(哈尔滨)机械有限公司 | 轮式拖拉机 | T2104 | 功率214马力,驱动方式:四轮驱动；排放标准:第3阶段,直列六缸涡轮增压柴油发动机、电液控制变速箱、电子全动力换档,最终传动为行星轮减速,液压助力制动,闭心式液压转向,动力输出轴540/1000转,分置式液压悬挂,电子力位调节,4组液压输出阀 | 129600.00
动力机械 | 拖拉机 | 轮式拖拉机(不含皮带传动轮式拖拉机) | 200马力及以上四轮驱动拖拉机 | 凯斯纽荷兰工业(哈尔滨)机械有限公司 | 轮式拖拉机 | T2304 | 功率230马力,驱动方式:四轮驱动；排放标准:第3阶段,发动机额定功率169.5kw,直列六缸涡轮增压柴油发动机、电液控制变速箱、电子全动力换档,最终传动为行星轮减速,液压助力制动,闭心式液压转向 | 129600.00
动力机械 | 拖拉机 | 轮式拖拉机(不含皮带传动轮式拖拉机) | 200马力及以上四轮驱动拖拉机 | 凯斯纽荷兰工业(哈尔滨)机械有限公司 | 轮式拖拉机 | PUMA2304 | 功率230马力,驱动方式:四轮驱动；排放标准:第3阶段,发动机额定功率169.5kw,直列六缸涡轮增压柴油发动机、电液控制变速箱、电子全动力换档,最终传动为行星轮减速,液压助力制动,闭心式液压转向 | 129600.00
动力机械 | 拖拉机 | 轮式拖拉机(不含皮带传动轮式拖拉机) | 200马力及以上四轮驱动拖拉机 | 凯斯纽荷兰工业(哈尔滨)机械有限公司 | 轮式拖拉机 | PUMA2254 | 功率225马力,驱动方式:四轮驱动；排放标准:第3阶段,外廓尺寸(长×宽×高):5256×3330×3164mm；轴距:2884mm；常用轮距(前轮/后轮)或轨距:2254/2260mm；轮距(前轮/后轮)调整方式:有级/无级；最小使用质量:7740kg；标准配重(前/后):1450/908kg；档位数(前进/倒退/爬行):CVT无级变速；主变速档位数*副变速档位数/其他档位数:CVT无级变速；发动机与离合器联接方式:直联；起动方式:电启动；翻倾防护装置(驾驶室或安全框架):驾驶室；前照灯型号:60/55W-H4；转向系型式:静液压转向；行车制动系型式:液压助力制动；驻车制动系型式:机械制动；前驱动桥型式:旱地型；离合器型式:湿式多片；动力输出轴离合器型式:湿式离合器；传动系变速箱型式:电液控制；变速箱换档方式:无级变速；轮胎型号(前轮/后轮):16.9R30/20.8R42 | 129600.00
动力机械 | 拖拉机 | 轮式拖拉机(不含皮带传动轮式拖拉机) | 200马力及以上四轮驱动拖拉机 | 山东威晟农业装备有限公司 | 轮式拖拉机 | JWS-2104 | 功率:210马力；驱动方式:四轮驱动；外廓尺寸(长×宽×高)mm:5100×2260×3200；轴距mm:2650；轮距(前轮/后轮)mm:1610、1710、1810、1950/1520~2120；最小使用质量kg:5500；标定功率:154.4kW；发动机型号:WP6G220E330；排放标准:国Ⅲ标准；潍柴(潍坊)中型柴油机有限公司；型式核准证书:CNFCG30583010011 | 129600.00
动力机械 | 拖拉机 | 轮式拖拉机(不含皮带传动轮式拖拉机) | 200马力及以上四轮驱动拖拉机 | 潍坊凯沃农业装备有限公司 | 轮式拖拉机 | KW2104 | 驱动形式:四轮驱动；标定功率:154.4kw；发动机型号:WP6G220E330,排放阶段:国家排放标准第三排放阶段；轮距(mm):前轮1965,后轮2100；轮胎规格(前/后):18.4-26/20.8-38；轴距(mm):2785；外廓尺寸(mm):5840×2650×3060. | 129600.00
动力机械 | 拖拉机 | 轮式拖拉机(不含皮带传动轮式拖拉机) | 200马力及以上四轮驱动拖拉机 | 道依茨法尔机械有限公司 | 轮式拖拉机 | CD2104 | 型式:四轮驱动；标定功率(kW):154.4；配套发动机:达到国Ⅲ排放标准.外廓尺寸(长×宽×高mm):5108×2466×3075；发动机型号:YC6J210-T305制造商:广西玉柴机器股份有限公司；轴距(mm):2805；最小使用质量(kg):6610；档位数:24/12/0；变速箱型式:组成式；带驾驶室； | 129600.00
动力机械 | 拖拉机 | 轮式拖拉机(不含皮带传动轮式拖拉机) | 200马力及以上四轮驱动拖拉机 | 爱科（大庆）农业机械有限公司 | 轮式拖拉机 | MF2404 | 驱动方式:四轮驱动；标定功率:177KW；排放阶段:GB20891-2014第三阶段 | 129600.00
动力机械 | 拖拉机 | 轮式拖拉机(不含皮带传动轮式拖拉机) | 200马力及以上四轮驱动拖拉机 | 山东英胜机械有限公司 | 轮式拖拉机 | TT2104 | 型式:4×4四轮驱动；外形尺寸(长x宽x高mm):5000×2750×3200；最小使用质量(kg):6600；配套动力(kW):154.4；PTO转速(r/min):540/1000；功率≥200马力；驱动方式:四轮驱动发动机:型号:WP6G220E330；功率(kW):154.4；制造商:潍柴(潍坊)中型柴油机有限公司；排放阶段:国三 | 129600.00
动力机械 | 拖拉机 | 轮式拖拉机(不含皮带传动轮式拖拉机) | 200马力及以上四轮驱动拖拉机 | 爱科（大庆）农业机械有限公司 | 轮式拖拉机 | MF3404 | 驱动方式:四轮驱动；标定功率:250KW；排放阶段:GB20891-2014第三阶段 | 129600.00
动力机械 | 拖拉机 | 轮式拖拉机(不含皮带传动轮式拖拉机) | 200马力及以上四轮驱动拖拉机 | 爱科（大庆）农业机械有限公司 | 轮式拖拉机 | MF2204 | 驱动方式:四轮驱动；标定功率:162KW；排放阶段:GB20891-2014第三阶段 | 129600.00
动力机械 | 拖拉机 | 轮式拖拉机(不含皮带传动轮式拖拉机) | 200马力及以上四轮驱动拖拉机 | 山东康弘机械有限公司 | 轮式拖拉机 | KH2604 | 发动机标定功率:260马力(191.3KW)；驱动方式:四轮驱动；发动机排放标准:国三；外廓尺寸(长×宽×高mm):5660×(2130-2630)×3200(后轮单排)5660×3420×3200(后轮双排)；最小使用质量(kg):7410(后轮单排)、8030(后轮双排)；轴距:3120mm；档位数(前进/倒退/爬行):16/16/0；转向系型式:全液压转向；转向器型式:摆线转阀式；离合器型式:干式、双片、双作用；变速箱型式:组成式4×4×(1+1)；主变速箱换档方式:同步器换挡；轮胎型号(前轮/后轮):16.9-28/20.8-38(后轮单排)16.9-28/18.4-42(后轮双排) | 129600.00
动力机械 | 拖拉机 | 轮式拖拉机(不含皮带传动轮式拖拉机) | 200马力及以上四轮驱动拖拉机 | 山东康弘机械有限公司 | 轮式拖拉机 | KH2404 | 发动机标定功率:240马力(177KW)；驱动方式:四轮驱动；发动机排放标准:国三；外廓尺寸(长×宽×高mm):5660×(2130-2630)×3200(后轮单排)5660×3420×3200(后轮双排)；最小使用质量(kg):7410(后轮单排)、7865(后轮双排)；轴距:3120mm；档位数(前进/倒退/爬行):16/16/0；转向系型式:全液压转向；转向器型式:摆线转阀式；离合器型式:干式、双片、双作用；变速箱型式:组成式4×4×(1+1)；主变速箱换档方式:同步器换挡；轮胎型号(前轮/后轮):16.9-28/20.8-38(后轮单排)16.9-28/18.4-42(后轮双排) | 129600.00
动力机械 | 拖拉机 | 轮式拖拉机(不含皮带传动轮式拖拉机) | 200马力及以上四轮驱动拖拉机 | 山东康弘机械有限公司 | 轮式拖拉机 | KH2204 | 发动机标定功率:220马力(162KW)；驱动方式:四轮驱动；发动机排放标准:国三；外廓尺寸(长×宽×高mm):5660×(2130-2630)×3200(后轮单排)5660×3420×3200(后轮双排)；最小使用质量(kg):7410(后轮单排)、7865(后轮双排)；轴距:3120mm；档位数(前进/倒退/爬行):16/16/0；转向系型式:全液压转向；转向器型式:摆线转阀式；离合器型式:干式、双片、双作用；变速箱型式:组成式4×4×(1+1)；主变速箱换档方式:同步器换挡；轮胎型号(前轮/后轮):16.9-28/20.8-38(后轮单排)16.9-28/18.4-42(后轮双排) | 129600.00
动力机械 | 拖拉机 | 轮式拖拉机(不含皮带传动轮式拖拉机) | 200马力及以上四轮驱动拖拉机 | 山东康弘机械有限公司 | 轮式拖拉机 | KH2104 | 发动机标定功率:210马力(154.4KW)；驱动方式:四轮驱动；发动机排放标准:国三；外廓尺寸(长×宽×高mm):5420×(2130-2630)×3060(后轮单排)5420×3420×3060(后轮双排)；最小使用质量(kg):6780(后轮单排)、7300(后轮双排)；轴距:2880mm；档位数(前进/倒退/爬行):16/16/0；转向系型式:全液压转向；转向器型式:摆线转阀式；离合器型式:干式、双片、双作用；变速箱型式:组成式4×4×(1+1)；主变速箱换档方式:同步器换挡；轮胎型号(前轮/后轮):16.9-28/20.8-38(后轮单排)16.9-28/18.4-42(后轮双排) | 129600.00
动力机械 | 拖拉机 | 轮式拖拉机(不含皮带传动轮式拖拉机) | 200马力及以上四轮驱动拖拉机 | 山东康弘机械有限公司 | 轮式拖拉机 | KH2104C | 发动机标定功率:210马力(154.4KW)；驱动方式:四轮驱动；发动机排放标准:国三；外廓尺寸(长×宽×高mm):5360×2320×3020；最小使用质量(kg):5820；轴距:2765mm；档位数(前进/倒退/爬行):16/8/0；转向系型式:前轮液压转向；转向器型式:摆线转阀式；离合器型式:干式、单片、双作用；变速箱型式:4×(2+1)×2组成式；主变速箱换档方式:机械有级变速；轮胎型号(前轮/后轮):14.9-28/18.4-38 | 129600.00
动力机械 | 拖拉机 | 轮式拖拉机(不含皮带传动轮式拖拉机) | 200马力及以上四轮驱动拖拉机 | 道依茨法尔机械有限公司 | 轮式拖拉机 | DF2104 | 驱动轮数:四轮驱动；发动机标定功率(kW):156.6；配套发动机:达到国Ⅲ排放标准. | 129600.00
动力机械 | 拖拉机 | 轮式拖拉机(不含皮带传动轮式拖拉机) | 200马力及以上四轮驱动拖拉机 | 山东康弘机械有限公司 | 轮式拖拉机 | KH2204C | 发动机标定功率:220马力(162KW)；驱动方式:四轮驱动；发动机排放标准:国三；外廓尺寸(长×宽×高mm):5360×2320×3020；最小使用质量(kg):5820；轴距:2765mm；档位数(前进/倒退/爬行):16/8/0；转向系型式:前轮液压转向；转向器型式:摆线转阀式；离合器型式:干式、单片、双作用；变速箱型式:4×(2+1)×2组成式；主变速箱换档方式:机械有级变速；轮胎型号(前轮/后轮):14.9-28/18.4-38 | 129600.00
动力机械 | 拖拉机 | 轮式拖拉机(不含皮带传动轮式拖拉机) | 200马力及以上四轮驱动拖拉机 | 道依茨法尔机械有限公司 | 轮式拖拉机 | DF2604 | 驱动轮数:四轮驱动；发动机标定功率(kW):191；配套发动机:达到国Ⅲ排放标准,轴距(mm):3095；挡位数(前进/倒退/爬行):24/24/32；轮距(前轮/后轮)(mm):2000、1916/1999、1815；轮距(前轮/后轮)调整方式:有级调节/有级调节； | 129600.00
动力机械 | 拖拉机 | 轮式拖拉机(不含皮带传动轮式拖拉机) | 200马力及以上四轮驱动拖拉机 | 洛阳天宇机械制造有限公司 | 轮式拖拉机 | 格朗斯-2004 | 功率:200马力；驱动方式:四轮驱动；柴油机排放阶段:中国第三阶段；外廓尺寸(长×宽×高):5400×2800×3130(㎜)；轴距:2830(㎜)；最小使用质量6600(㎏)；最大配重(前/后):780/720(㎏)；档位数(前进/倒退/爬行):16/16；变速箱型式:4×4×2组成式；驾驶室:有 | 129600.00
动力机械 | 拖拉机 | 轮式拖拉机(不含皮带传动轮式拖拉机) | 200马力及以上四轮驱动拖拉机 | 山东腾拖农业装备有限公司 | 轮式拖拉机 | 2204 | 发动机功率:162kW；驱动方式:四轮驱动.结构尺寸(长×宽×高):5490mm×3350(选装单排轮2340)mm×3200mm；最小使用质量:7400(选装单排轮6510)kg；轴距(mm):2740；轮距(前轮/后轮)(mm):2010(2060)/1860(1930)、(双排轮2800)；最小离地间隙(mm):400；标准配重(kg):627/208；档位数(前进/倒退/爬行):16/16/0；；变速箱型式:(1+1)×4×4组成式；；轮胎型号(前轮/后轮):18.4-26/20.8-38.发动机型号:WP6G220E330、SC7H220G3、YC6A260-T302；发动机功率:162kW、162kW、161.8kW；发动机生产厂家:潍坊潍柴道依茨柴油机有限公司、上海柴油机股份有限公司、广西玉柴机器股份有限公司；发动机排放阶段:国三排放、国三排放、国三排放 | 129600.00
动力机械 | 拖拉机 | 轮式拖拉机(不含皮带传动轮式拖拉机) | 200马力及以上四轮驱动拖拉机 | 天津拖拉机制造有限公司 | 轮式拖拉机 | TNB2204-1 | 1.外廓尺寸:5460mm×2370mm×3230mm,2.驱动型式:4×4四轮驱动,3.配套功率:161.8kW(220马力,排放标准:国Ⅲ),4.发动机型号:YC6A260-T302,发动机型式核准证书号:CNFCG30158300017,制造商:广西玉柴机器股份有限公司,5.轴距:2970mm,6.最小使用质量:7720kg,7.配重:400kg/800kg,8.档位数:48F/36R/42,9.变速箱型式:同步器和啮合套换挡,10.安全驾驶室 | 129600.00
动力机械 | 拖拉机 | 轮式拖拉机(不含皮带传动轮式拖拉机) | 200马力及以上四轮驱动拖拉机 | 天津拖拉机制造有限公司 | 轮式拖拉机 | TNB2004-1 | 1.外廓尺寸:5460mm×2370mm×3230mm,2.驱动型式:4×4四轮驱动,3.配套功率:147kW(200马力,排放标准:国Ⅲ),4.发动机型号:YC6A235-T300,发动机型式核准证书号:CNFCG30158300005,制造商:广西玉柴机器股份有限公司,5.轴距:2970mm,6.最小使用质量:7800kg,7.配重:400kg/800kg,8.档位数:48F+36R,9.变速箱型式:同步器和啮合套换挡,主,副变速为侧操纵,10.安全驾驶室 | 129600.00
动力机械 | 拖拉机 | 轮式拖拉机(不含皮带传动轮式拖拉机) | 200马力及以上四轮驱动拖拉机 | 雷沃重工股份有限公司 | 轮式拖拉机 | M2404-K | 驱动方式:四轮驱动；功率(kw):176.5KW；排放标准:第三阶段； | 129600.00
动力机械 | 拖拉机 | 轮式拖拉机(不含皮带传动轮式拖拉机) | 200马力及以上四轮驱动拖拉机 | 雷沃重工股份有限公司 | 轮式拖拉机 | M2104-K | 驱动方式:四轮驱动；功率(kw):154KW；排放标准:第三阶段； | 129600.00
动力机械 | 拖拉机 | 轮式拖拉机(不含皮带传动轮式拖拉机) | 200马力及以上四轮驱动拖拉机 | 雷沃重工股份有限公司 | 轮式拖拉机 | M2404-KP(原:M2404-K1) | 驱动方式:四轮驱动；功率(kw):177KW；排放标准:第三阶段； | 129600.00
动力机械 | 拖拉机 | 轮式拖拉机(不含皮带传动轮式拖拉机) | 200马力及以上四轮驱动拖拉机 | 雷沃重工股份有限公司 | 轮式拖拉机 | M2304-K | 驱动方式:四轮驱动；功率(kw):169KW；排放标准:第三阶段； | 129600.00
动力机械 | 拖拉机 | 轮式拖拉机(不含皮带传动轮式拖拉机) | 200马力及以上四轮驱动拖拉机 | 雷沃重工股份有限公司 | 轮式拖拉机 | M2204-KP(原:M2204-K1) | 驱动方式:四轮驱动；功率(kw):162KW；排放标准:第三阶段； | 129600.00
动力机械 | 拖拉机 | 轮式拖拉机(不含皮带传动轮式拖拉机) | 200马力及以上四轮驱动拖拉机 | 山东双力现代农业装备有限公司 | 轮式拖拉机 | SL2104A | 四轮驱动,功率154.4kw,轴距2760mm,最小使用质量5760kg,主变速档位数:4,副变速档位数(2+1)×2,六柱式驾驶室,发动机WP6G220E330,国三标准,标定转速2200r/min,液压转向,单片、干式、双作用离合器,变速箱型式:4×(2+1)×2,轮胎型号(前轮/后轮)420/85R28/520/85R38,动力输出轴转速760/850r/min. | 129600.00
动力机械 | 拖拉机 | 轮式拖拉机(不含皮带传动轮式拖拉机) | 200马力及以上四轮驱动拖拉机 | 山东双力现代农业装备有限公司 | 轮式拖拉机 | SL2404 | 驱动方式:四轮驱动,功率:177kw,轴距2845mm,最小使用质量6900kg(单轮)7640kg(双轮),档位数(前进/倒退/爬行)16/16/0,六柱式驾驶室,发动机型号SC7H240G3,国三标准,液压转向,单片、干式、双作用离合器,动力输出轴转速540/100r/min. | 129600.00
动力机械 | 拖拉机 | 轮式拖拉机(不含皮带传动轮式拖拉机) | 200马力及以上四轮驱动拖拉机 | 山东双力现代农业装备有限公司 | 轮式拖拉机 | SL2104 | 配套功率155kw,驱动型式:四轮驱动,外廓尺寸(长×宽×高):5520*2510*3250mm(单轮)；5520*3450*3250mm(双轮),轴距2845mm,档位数(前进/倒退/爬行):16/16/0,驾驶室；潍柴WP6G220E330发动机,排放标准:国三标准,液压转向,单片、干式、双作用离合器,变速箱型式4×4×(1+1)组成式,轮胎(前轮/后轮)16.9-28/18.4-42,动力输出轴转速540/1000r/min | 129600.00
动力机械 | 拖拉机 | 轮式拖拉机(不含皮带传动轮式拖拉机) | 200马力及以上四轮驱动拖拉机 | 常州东风农机集团有限公司 | 轮式拖拉机 | DF2004 | 轴距:2870MM,最小离地间隙530MM,档位数:前进档18个,倒退档18个.梭形档.四轮驱动.配套国三柴油机信息:上柴SC9DK230G3,功率147.5KW. | 129600.00
动力机械 | 拖拉机 | 轮式拖拉机(不含皮带传动轮式拖拉机) | 200马力及以上四轮驱动拖拉机 | 山东五征集团有限公司 | 轮式拖拉机 | WZ2304 | 功率:230马力；驱动方式:四轮驱动；发动机:1106D-E70TA(154kW,国Ⅲ)；外廓尺寸(长×宽×高):6150×2625(单)/4065(双)×3320mm；最小使用质量:8240kg；转向器型式:开心无反应式；制动系型式:多片湿式盘式制动；离合器型式:电子液压控制湿式；变速箱型式:(6+4)×4×2组成式；变速箱换挡方式:主变速同步器换挡、副变速动力换挡 | 129600.00
动力机械 | 拖拉机 | 轮式拖拉机(不含皮带传动轮式拖拉机) | 200马力及以上四轮驱动拖拉机 | 常州东风农机集团有限公司 | 轮式拖拉机 | DF2204 | 轴距:2870MM,最小离地间隙530MM,档位数:前进档18个,倒退档18个.梭形档,四轮驱动.配套国三柴油机信息:上柴SC9DK250G3,功率162KW. | 129600.00
动力机械 | 拖拉机 | 轮式拖拉机(不含皮带传动轮式拖拉机) | 200马力及以上四轮驱动拖拉机 | 江苏悦达智能农业装备有限公司【原：马恒达悦达（盐城）拖拉机有限公司】 | 轮式拖拉机 | YJ2104 | 发动机WP6G220E330功率155千瓦；排放标准:国三；四轮驱动(1+1)*4*4变速箱；双作用；直接联接；动力输出轴独立式 | 129600.00
动力机械 | 拖拉机 | 轮式拖拉机(不含皮带传动轮式拖拉机) | 200马力及以上四轮驱动拖拉机 | 爱科（常州）农业机械有限公司 | 轮式拖拉机 | MF3004 | 驱动方式:四轮驱动；标定功率:221(12小时功率)KW；排放阶段:GB20891-2014第三阶段 | 129600.00
动力机械 | 拖拉机 | 轮式拖拉机(不含皮带传动轮式拖拉机) | 200马力及以上四轮驱动拖拉机 | 爱科（常州）农业机械有限公司 | 轮式拖拉机 | MF2204 | 驱动方式:四轮驱动；标定功率:162KW；排放阶段:GB20891-2014第三阶段 | 129600.00
动力机械 | 拖拉机 | 轮式拖拉机(不含皮带传动轮式拖拉机) | 200马力及以上四轮驱动拖拉机 | 爱科（常州）农业机械有限公司 | 轮式拖拉机 | MF2704 | 驱动方式:四轮驱动；标定功率:199(12小时功率)KW；排放阶段:GB20891-2014第三阶段 | 129600.00
动力机械 | 拖拉机 | 轮式拖拉机(不含皮带传动轮式拖拉机) | 200马力及以上四轮驱动拖拉机 | 爱科（常州）农业机械有限公司 | 轮式拖拉机 | MF2404 | 驱动方式:四轮驱动；标定功率:177KW；排放阶段:GB20891-2014第三阶段 | 129600.00
动力机械 | 拖拉机 | 轮式拖拉机(不含皮带传动轮式拖拉机) | 200马力及以上四轮驱动拖拉机 | 爱科（常州）农业机械有限公司 | 轮式拖拉机 | MF3204 | 驱动方式:四轮驱动；标定功率:236(12小时功率)KW；排放阶段:GB20891-2014第三阶段 | 129600.00
动力机械 | 拖拉机 | 轮式拖拉机(不含皮带传动轮式拖拉机) | 200马力及以上四轮驱动拖拉机 | 爱科（常州）农业机械有限公司 | 轮式拖拉机 | MF3404 | 驱动方式:四轮驱动；标定功率:250(12小时功率)KW；排放阶段:GB20891-2014第三阶段 | 129600.00
动力机械 | 拖拉机 | 轮式拖拉机(不含皮带传动轮式拖拉机) | 200马力及以上四轮驱动拖拉机 | 潍坊华夏拖拉机制造有限公司 | 轮式拖拉机 | 华夏2104 | 功率:210马力；驱动方式:四轮驱动；排放标准:国三 | 129600.00
动力机械 | 拖拉机 | 轮式拖拉机(不含皮带传动轮式拖拉机) | 200马力及以上四轮驱动拖拉机 | 山东五征集团有限公司 | 轮式拖拉机 | WZ2004 | 功率:200马力；驱动方式:四轮驱动；发动机:WP6G200E330(147kW,国Ⅲ)；外廓尺寸(长×宽×高):5750×2320×3210mm；最小使用质量:6540kg；转向器型式:开心无反应式；制动系型式:多片湿式盘式制动；离合器型式:电子液压控制湿式；变速箱型式:(6+4)×4×2组成式；变速箱换挡方式:主变速同步器换挡、副变速动力换挡 | 129600.00
动力机械 | 拖拉机 | 轮式拖拉机(不含皮带传动轮式拖拉机) | 200马力及以上四轮驱动拖拉机 | 山东五征集团有限公司 | 轮式拖拉机 | WZ2104 | 功率:210马力；驱动方式:四轮驱动；发动机:WP6G210E330(154kW,国Ⅲ)；外廓尺寸(长×宽×高):5750×2320×3210mm；最小使用质量:6550kg；转向器型式:开心无反应式；制动系型式:多片湿式盘式制动；离合器型式:电子液压控制湿式；变速箱型式:(6+4)×4×2组成式；变速箱换挡方式:主变速同步器换挡、副变速动力换挡 | 129600.00
动力机械 | 拖拉机 | 轮式拖拉机(不含皮带传动轮式拖拉机) | 200马力及以上四轮驱动拖拉机 | 第一拖拉机股份有限公司 | 轮式拖拉机 | LD2104 | 功率:155KW/210马力；驱动方式:四轮驱动；SC7H240G3(国三) | 129600.00
动力机械 | 拖拉机 | 轮式拖拉机(不含皮带传动轮式拖拉机) | 200马力及以上四轮驱动拖拉机 | 第一拖拉机股份有限公司 | 轮式拖拉机 | LX2204 | 功率:162KW/220马力；驱动方式:四轮驱动；SC9DK250G3(国三)/YM6K5LRF22/1620E(国三) | 129600.00
动力机械 | 拖拉机 | 轮式拖拉机(不含皮带传动轮式拖拉机) | 200马力及以上四轮驱动拖拉机 | 第一拖拉机股份有限公司 | 轮式拖拉机 | LF2204 | 功率:162KW/220马力；驱动方式:四轮驱动；QSB6.7-C240-30(国三)；主变速8档电控动力换挡,副变速为4区段同步器换挡； | 129600.00
动力机械 | 拖拉机 | 轮式拖拉机(不含皮带传动轮式拖拉机) | 200马力及以上四轮驱动拖拉机 | 第一拖拉机股份有限公司 | 轮式拖拉机 | LX2004 | 功率:147.5KW/200马力；驱动方式:两轮驱动；SC9DK230G3(国三)/YM6K5LUF22/1480E(国三) | 129600.00
动力机械 | 拖拉机 | 轮式拖拉机(不含皮带传动轮式拖拉机) | 200马力及以上四轮驱动拖拉机 | 山东山拖凯泰农业装备有限公司 | 轮式拖拉机 | 山拖2204 | 外廓尺寸(长×宽×高mm):5510*2750*3250(单胎)5510*3410*3250(双胎)；驱动方式:四轮驱动；发动机标定功率:162kw；轴距:2820mm；常用轮距(前轮/后轮mm):2000/1850(单胎)2000/2400(双胎)；轮距(前轮/后轮)调整方式:有级可调/无级可调；最小使用质量6920kg(单胎),7675kg(双胎)；标准配重(前/后):1050/480kg(单胎),1050/0(双胎)；挡位数(前进/倒退/爬行):16/16/0；发动机与离合器联接方式:直联式；起动方式:电起动；翻倾保护装置(驾驶室/或安全架):型号:ST2004.45.001,型式:六柱式驾驶室；轮胎型号(前轮/后轮):16.9-28/18.4-42发动机型号:WP6G220E330；生产厂家:潍柴(潍坊)中型柴油机有限公司；气缸数:6；标定功率:136KW；标定转速(r/min):2200；型式核准证书号:CNFCG30583010011；发动机排放标准:第三阶段 | 129600.00
动力机械 | 拖拉机 | 轮式拖拉机(不含皮带传动轮式拖拉机) | 200马力及以上四轮驱动拖拉机 | 山东巨明机械有限公司 | 轮式拖拉机 | JM2204 | 发动机标定功率:162kW；型式:四轮驱动；外廓尺寸(长×宽×高):6180×2715×3480mm；轴距:3200mm；最小使用质量:9680kg；最大配重(前/后):560/0kg；档位数(前进/倒退/爬行):27/9/0；变速箱型式:9×(3+1)组成式；安全驾驶室；发动机排放标准:中国第三阶段. | 129600.00
动力机械 | 拖拉机 | 轮式拖拉机(不含皮带传动轮式拖拉机) | 200马力及以上四轮驱动拖拉机 | 潍坊昊鹏农业装备有限公司 | 轮式拖拉机 | 昊鹏2104A | 功率:210马力,驱动方式:四轮驱动；外廓尺寸(长×宽×高mm):5140×2250×3140,轴距(mm):2670,常用轮距(前轮/后轮mm):1830/1760,最小使用质量(Kg):5600,挡位数(前进/倒退/爬行):16/8,排放标准:GB20891-2014<<非道路移动机械用柴油机排气污染物排放限值及测量方法(中国第三、四阶段)>>第三阶段 | 129600.00
动力机械 | 拖拉机 | 轮式拖拉机(不含皮带传动轮式拖拉机) | 200马力及以上四轮驱动拖拉机 | 潍坊大申奔野机械有限公司 | 轮式拖拉机 | M2104 | 结构尺寸(长*宽*高mm):5080×2330×3050,整机质量(kg):5100,配套动力(KW):154.4型式:轮式四轮驱动,轴距(mm)2600,轮距(前轮/后轮)(mm):1840/1840,最小离地间隙(mm):490,最大配重(前/后)(kg):560/240,档位数(前进/倒退):16/8动力输出轴输出功率(kw):126.6,最大牵引力(KN):32,驾驶室或安全架:驾驶室,转向系形式:摆线转阀式,离合器型式:干式、双作用、双片,变速箱换挡方式:啮合套式,轮胎型号(前轮/后轮):14.9-26/18.4-38,液压悬挂系统型式:分置式,悬挂装置型式及类别:后置三点悬挂,3类,调节方式:力、位调节,动力输出轴型式:后置独立式.发动机排放标准:(GB20891-2014)第三阶段 | 129600.00
动力机械 | 拖拉机 | 轮式拖拉机(不含皮带传动轮式拖拉机) | 200马力及以上四轮驱动拖拉机 | 潍坊昊鹏农业装备有限公司 | 轮式拖拉机 | 昊鹏2404 | 功率:240马力,驱动方式:四轮驱动；外廓尺寸(长×宽×高mm)单轮:5280×2470×3100,双轮:5280×3400×3100轴距(mm):2760,常用轮距(前轮/后轮mm)单轮:2000/1790,双轮:2000/2350；最小使用质量(Kg):单轮6900,双轮:7650；档位数(前进/倒退/爬行):16/16/0,排放标准:GB20891-2014<<非道路移动机械用柴油机排气污染物排放限值及测量方法(中国第三、四阶段)>>第三阶段 | 129600.00
动力机械 | 拖拉机 | 轮式拖拉机(不含皮带传动轮式拖拉机) | 200马力及以上四轮驱动拖拉机 | 潍坊昊鹏农业装备有限公司 | 轮式拖拉机 | 昊鹏2104 | 功率:210马力,驱动方式:四轮驱动；外廓尺寸(长×宽×高mm)单轮:5280×2470×3250,轴距(mm):2760,常用轮距(前轮/后轮mm)单轮:2000/1760,最小使用质量(Kg):单轮6800,挡位数(前进/倒退/爬行):16/16/0,排放标准:GB20891-2014<<非道路移动机械用柴油机排气污染物排放限值及测量方法(中国第三、四阶段)>>第三阶段 | 129600.00
动力机械 | 拖拉机 | 轮式拖拉机(不含皮带传动轮式拖拉机) | 200马力及以上四轮驱动拖拉机 | 雷沃重工股份有限公司 | 轮式拖拉机 | M2604-KP(原:M2604-K) | 驱动方式:四轮驱动；功率(kw):191.5KW；排放标准:第三阶段； | 129600.00
动力机械 | 拖拉机 | 履带式拖拉机 | 100-120马力履带式拖拉机 | 第一拖拉机股份有限公司 | 履带式拖拉机 | CB1002 | 功率:73.5KW/100马力；驱动方式:履带式； | 46800.00
动力机械 | 拖拉机 | 履带式拖拉机 | 100-120马力履带式拖拉机 | 第一拖拉机股份有限公司 | 履带式拖拉机 | 1002J | 功率:73.5KW/100马力；驱动方式:履带式；LR6B5U22/0735E(国三) | 46800.00
动力机械 | 拖拉机 | 履带式拖拉机 | 100-120马力履带式拖拉机 | 第一拖拉机股份有限公司 | 履带式拖拉机 | C1002 | 功率:73.5KW/100马力；驱动方式:履带式；LR6R3LU22/0735E(国三) | 46800.00
动力机械 | 拖拉机 | 履带式拖拉机 | 120-140马力履带式拖拉机 | 第一拖拉机股份有限公司 | 履带式拖拉机 | C1302 | 功率:95.6KW/130马力；驱动方式:履带式；LR6A3LU22/0956E(国三) | 55800.00
动力机械 | 拖拉机 | 履带式拖拉机 | 120-140马力履带式拖拉机 | 第一拖拉机股份有限公司 | 履带式拖拉机 | C1202 | 功率:88.2KW/120马力；驱动方式:履带式；LR6R3LU22/0882E(国三)； | 55800.00
动力机械 | 拖拉机 | 履带式拖拉机 | 120-140马力履带式拖拉机 | 第一拖拉机股份有限公司 | 履带式拖拉机 | CB1202 | 功率:88.2KW/120马力；驱动方式:履带式；LR6A3LU23/0882E(国三) | 55800.00
动力机械 | 拖拉机 | 履带式拖拉机 | 120-140马力履带式拖拉机 | 第一拖拉机股份有限公司 | 履带式拖拉机 | 1202 | 功率:88.2KW/120马力；驱动方式:履带式；LR6A3ZU22/0882E(国三) | 55800.00
动力机械 | 拖拉机 | 履带式拖拉机 | 140-160马力履带式拖拉机 | 第一拖拉机股份有限公司 | 履带式拖拉机 | C1402 | 功率:103KW/140马力；驱动方式:履带式；LR6A3LU22/1030E(国三) | 67500.00
动力机械 | 拖拉机 | 履带式拖拉机 | 160马力及以上履带式拖拉机 | 第一拖拉机股份有限公司 | 履带式拖拉机 | C1802E | 功率:132KW/180马力；驱动方式:履带式；YM6K5UF22/1330E(国三) | 108000.00