## Sheet1
2018年植保无人飞机购置补贴试点投档通过的产品（补充公示稿）
机具大类 | 机具小类 | 机具品目 | 分档名称 | 生产企业 | 产品名称 | 机具型号 | 配置参数（企业依据推广鉴定报告填报） | 中央补贴额 | 功率（kW） | 机具类型 | 有效期截止日期 | 企业所属省份
田间管理机械 | 植保机械 | 植保无人飞机 | 10-15L电动植保无人飞机 | 温州黑蜻蜓无人机科技有限公司 | 黑蜻蜓植保无人机 | 3W4HQT-10S | 空机质量12.5kg,最大起飞质量24.5kg,载药量≥10L,设计飞行速度0-10m/s,作业速度0-6m/s,飞行限高20m.能够控制在视距内或扩展视距内操作；有固定的药箱安装位置和唯一匹配紧固件,一款机型能且只能匹配一款药箱；有操作人员身份密钥接入装置,能够做到经密钥连接后方可作业飞行；加装有飞行控制芯片、电子围栏、避障系统软件、作业飞行数据实时记录存储设备和施药作业系统,具备防重喷漏喷、防农药漂移功能,能够实现作业飞行可识别、可监测、可追查. | 15000.00 | 9 | 非通用类 | 2020/12/31 | 浙江省
田间管理机械 | 植保机械 | 植保无人飞机 | 10-15L电动植保无人飞机 | 深圳天鹰兄弟无人机创新有限公司 | 电池动力多旋翼植保机 | 3WWDZ-10A | 载药量:10.0L；旋翼类型；多旋翼；动力类型；电动 | 15000.00 | 0 | 非通用类 | 2020/12/31 | 广东省
田间管理机械 | 植保机械 | 植保无人飞机 | 10-15L电动植保无人飞机 | 深圳高科新农技术有限公司 | 四旋翼植保无人机 | M23-E | 空机重量:14.5KG；起飞全重:25KG；载药量:10.5L；设计飞行真高:20米；设计飞行速度:10米/秒；有固定的药箱安装位置和唯一匹配紧固件,同一机型药箱相同；有操作人员身份密钥接入装置；有飞行控制模块,飞控系统后台具备数据记录存储能力,能实时记录作业飞行数据及施药作业区域,飞行作业可识别、可监测、可追查；具有电子围栏功能；具有全天候避障功能；具备防重喷漏喷、防农药漂移功能； | 15000.00 | 0.8 | 非通用类 | 2020/12/31 | 广东省
田间管理机械 | 植保机械 | 植保无人飞机 | 10-15L电动植保无人飞机 | 河南大诚通用航空科技有限公司 | 农用遥控植保喷雾机 | 3W4-10B | 喷头型式和数量:离心喷头×4；旋翼直径:Φ890mm；药液箱容量:10L；外形尺寸(直径×高):Φ1560×610(mm)；喷杆长度:1105mm；液泵型式:隔膜泵；空机重量:24.2kg(含电池)；电池电压:22.2V×2,容量:16000mAh | 15000.00 | 5 | 非通用类 | 2020/12/31 | 河南省
田间管理机械 | 植保机械 | 植保无人飞机 | 10-15L电动植保无人飞机 | 南昌华梦达航空科技发展有限公司 | 多旋翼遥控飞行喷雾机 | 3WHMD-10 | 3WHMD-10农用多旋翼植保机载重10kg轴距1480mm最大起飞重量23.4kg | 15000.00 | 0 | 非通用类 | 2020/12/31 | 江西省
田间管理机械 | 植保机械 | 植保无人飞机 | 10-15L电动植保无人飞机 | 深圳天鹰兄弟无人机创新有限公司 | 电池动力多旋翼植保机 | 3WWDZ-12A | 载药量:12.0L；旋翼类型；多旋翼；动力类型；电动 | 15000.00 | 0 | 非通用类 | 2020/12/31 | 广东省
田间管理机械 | 植保机械 | 植保无人飞机 | 10-15L电动植保无人飞机 | 温州黑蜻蜓无人机科技有限公司 | 黑蜻蜓植保无人机 | 3W4HQT-10A | 空机质量12.5kg,最大起飞质量24.5kg,载药量≥10L,设计飞行速度0-10m/s,作业速度0-6m/s,飞行限高20m.能够控制在视距内或扩展视距内操作；有固定的药箱安装位置和唯一匹配紧固件,一款机型能且只能匹配一款药箱；有操作人员身份密钥接入装置,能够做到经密钥连接后方可作业飞行；加装有飞行控制芯片、电子围栏、避障系统软件、作业飞行数据实时记录存储设备和施药作业系统,具备防重喷漏喷、防农药漂移功能,能够实现作业飞行可识别、可监测、可追查. | 15000.00 | 9 | 非通用类 | 2020/12/31 | 浙江省
田间管理机械 | 植保机械 | 植保无人飞机 | 10-15L电动植保无人飞机 | 江苏数字鹰科技股份有限公司 | 植保无人飞机 | 3W6SZY10-A | 空机重量12.2kg,最大起飞重量22.9kg,药箱最大容量11L,巡航作业速度5-10m/s,喷幅4-6m,工作温度-15℃-50℃,最大飞行速度10m/s,最大飞行真高20m. | 15000.00 |  | 非通用类 | 2020/12/31 | 江苏省
田间管理机械 | 植保机械 | 植保无人飞机 | 10-15L电动植保无人飞机 | 湖南中电金骏软件科技有限公司 | 中电金骏植保无人机 | 3WWD-10A | 机具名称:中电金骏植保无人飞机；整机型号:3WWD-10A；飞行控制系统:A3/N3；空机质量(kg):13.9；额定/最大有效起飞质量(kg):23.9/24.8；工作压力(MPa):0.6；工作状态下的外型尺寸(长×宽×高):1460×1460×610)；旋翼:材质碳纤维；主旋翼数量(个):8；直径(mm):543；药液箱；材质:PE；额定容量(L):10；喷头型式:压力扇形喷头；数量(个):4；喷杆长度(mm):1400；液泵:型式无刷水泵；流量(L/min)4；配套动力电动机KV值r/(min.V)130；额定功率(W):1200；电池电压(V):44.4容量(mAh)12000； | 15000.00 | 1.2 | 非通用类 | 2020/12/31 | 湖南省
田间管理机械 | 植保机械 | 植保无人飞机 | 10-15L电动植保无人飞机 | 无锡汉和航空技术有限公司 | 高效农用植保喷雾机 | 3WYD-4-10 | 满载起飞重量28千克,飞机最大飞行速度,10米/秒,螺旋桨数4个,螺旋桨直径764毫米,平台最大翼展2174毫米,控制方式手动/半自动/全自动,抗风能力5级,导航方式GPS导航(可选装RTK)+惯性导航+仿地飞行,测控距离400~500米(通常条件下),喷洒作业飞行速度0~6米/秒(可调),喷幅4.5米,载药量10升,喷雾量0.5~1.7升/分钟(输出流量可调剂),雾滴直径0.06mm~0.12mm,单次飞行喷洒时间6-10分钟,单次飞行周期10-15分钟. | 15000.00 | 0 | 非通用类 | 2020/12/31 | 江苏省
田间管理机械 | 植保机械 | 植保无人飞机 | 10-15L电动植保无人飞机 | 珠海羽人农业航空有限公司 | 农用植保无人机 | 3WDM4-10 | 1、名称:农用植保无人机(多旋翼)2、型号:3WDM4-103、整机净质量:11.6kg(含所有工作部件)4、药液箱容量:10L5、蓄电池:锂电池(5500mAh,44.4v,2块6、液泵形式:隔膜泵7、旋翼直径:760mm(4轴4旋翼)8、外形尺寸(长×宽×高):2335mm×400mm9、喷杆展开长度:1430mm10、喷头形式和数量:扇形雾喷头,3个 | 15000.00 | 0 | 非通用类 | 2020/12/31 | 广东省
田间管理机械 | 植保机械 | 植保无人飞机 | 10-15L电动植保无人飞机 | 广州天翔航空科技有限公司 | 天翔R10植保无人机 | 3WWDZ-10A | 药液箱额定容量:10L；旋翼数量:4个；喷头数量:8个；电池容量:12000mAh；电池电压:44.4V；喷杆长度:1090mm | 15000.00 | 3.8 | 非通用类 | 2020/12/31 | 广东省
田间管理机械 | 植保机械 | 植保无人飞机 | 10-15L电动植保无人飞机 | 广州极飞科技有限公司 | 多旋翼植保机 | 3WWDZ-10A | 多旋翼植保机3WWDZ-10A,空机质量18.5KG,额定起飞质量28.5KG,在6m/s±0.5m/s风速的自然环境中正常飞行,药液和燃料(电量)剩余量显示功能配备飞行信息存储系统,实时记录并保存飞行作业情况,存储系统的内容包括:植保无人飞机身份信息、位置坐标、飞行速度、飞行高度,加装有飞行控制芯片、电子围栏、避障系统软件,以4m/s速度自主飞行,能识别并自主避开直径为Φ16cm的PVC水管,语音提示,并自主绕行执行航线、作业飞行数据实时记录存储设备和施药作业系统,具备防重喷漏喷、防农药漂移功能,能够实现作业飞行可识别、可监测、可追查,具备远程监管系统通讯功能等 | 15000.00 | 0 | 非通用类 | 2020/12/31 | 广东省
田间管理机械 | 植保机械 | 植保无人飞机 | 10-15L电动植保无人飞机 | 河南大诚通用航空科技有限公司 | 农用遥控植保喷雾机 | 3W16-10B | 喷头型式和数量:扇形喷头×3；旋翼直径:Φ455mm；药液箱容量:10L；外形尺寸(直径×高):Φ1695×560(mm)；喷杆长度:2160mm；液泵型式:隔膜泵；空机重量:16.6kg(含电池)；电池电压:22.2V,容量:10000mAh×2. | 15000.00 | 5 | 非通用类 | 2020/12/31 | 河南省
田间管理机械 | 植保机械 | 植保无人飞机 | 15-20L电动植保无人飞机 | 珠海羽人农业航空有限公司 | 农用植保无人机 | 3WDM8-20 | 1、名称:农用植保无人机(多旋翼)2、型号:3WDM8-203、整机净质量:23.8kg(含所有工作部件)4、药液箱容量:20L5、蓄电池:锂电池(5500mAh,44.4V,4块,用于飞行动力和泵；2600mAh,11.1V,1块,用于飞控)6、液泵形式:隔膜泵7、旋翼直径:765mm(4轴8旋翼)8、外形尺寸(长×宽×高):3225×670mm9、喷杆展开长度:3130mm10、喷头形式和数量:扇形雾喷头,5个 | 20000.00 | 0 | 非通用类 | 2020/12/31 | 广东省
田间管理机械 | 植保机械 | 植保无人飞机 | 15-20L电动植保无人飞机 | 河南大诚通用航空科技有限公司 | 农用遥控植保喷雾机 | 3W4-16 | 喷头型式和数量:离心喷头×4；旋翼直径:Φ890mm；药液箱容量:10L；外形尺寸(直径×高):Φ1872×610(mm)；喷杆长度:1335mm；液泵型式:隔膜泵；空机重量:29.9kg(含电池)；电池电压:22.2V×2,容量:22000mAh | 20000.00 | 5 | 非通用类 | 2020/12/31 | 河南省