## 产品信息导出列表
机具大类 | 机具小类 | 机具品目 | 分档名称 | 生产企业 | 产品名称 | 机具型号 | 配置参数（企业依据推广鉴定报告填报） | 中央补贴额 | 最后一次审核意见
畜牧机械 | 畜产品采集加工机械设备 | 挤奶机 | 10杯组手动脱杯中置（鱼骨）式挤奶机 | 淄博岳江机械有限公司 | 中置式挤奶机 | 9JZ-1×10 | 结构尺寸（长*宽*高mm）:1750*800*250 整机质量（kg）:2500 配套动力（kw）:4 形式:中置式 真空泵台数（台）:1 挤奶杯组数（套）:10 计量方式:计量瓶 脱杯方式:手动脱杯 真空泵额定真空度（kpa):50 真空泵转速（r/min):1440 真空泵额定空气流量（L/min):2300 工作真空度（kpa):42-50 脉动形式:电脉动 脉动频率（次/min):60 | 18810 | 审核通过
畜牧机械 | 畜产品采集加工机械设备 | 挤奶机 | 12杯组手动脱杯中置（鱼骨）式挤奶机 | 淄博岳江机械有限公司 | 中置式挤奶机 | 9JZ-1×12 | 结构尺寸（长*宽*高mm）:2350*800*250 整机质量（kg）:4000 配套动力（kw）:4 形式:中置式 真空泵台数（台）:1 挤奶杯组数（套）:12 脉动形式:电脉动 计量方式:计量瓶 脱杯方式:手动脱杯 真空泵额定真空度（kpa):50 真空泵转速（r/min):1440 真空泵额定空气流量（L/min):2300 工作真空度（kpa):42-50 脉动频率（次/min):60 | 20520 | 审核通过
畜牧机械 | 畜产品采集加工机械设备 | 挤奶机 | 12杯组手动脱杯中置（鱼骨）式挤奶机 | 石家庄市百牧旺乳业机械有限公司 | 挤奶机 | 9JGJ-12S | 结构尺寸（长*宽*高mm）:7200×6000×2100mm 整机质量（kg）:700kg 配套动力（kw）:4kw 杯组数:12 脱杯方式:手动 型式:鱼骨式 真空泵台数:1台 真空泵额定转速:1440r/min 真空泵额定真空度:50kpa 脉动器型式:电子 脉动频率:56次/min 脉动比率:56% 计量方式:计量瓶 | 20520 | 审核通过
畜牧机械 | 畜产品采集加工机械设备 | 挤奶机 | 14—15杯组手动脱杯中置（鱼骨）式挤奶机 | 淄博岳江机械有限公司 | 中置式挤奶机 | 9JZ-1×14 | 结构尺寸（长*宽*高mm）:2350*800*250 整机质量（kg）:3500 配套动力（kw）:4 形式:中置式 真空泵台数（台）:1 挤奶杯组数（套）:14 脉动形式:电脉动 计量方式:计量瓶 脱杯方式:手动脱杯 真空泵额定真空度（kpa):50 真空泵转速（r/min):1440 真空泵额定空气流量（L/min):2300 工作真空度（kpa):42-50 脉动频率（次/min):60 | 23940 | 审核通过
畜牧机械 | 畜产品采集加工机械设备 | 挤奶机 | 14杯组及以上自动脱杯中置（鱼骨）式挤奶机 | 淄博岳江机械有限公司 | 鱼骨式挤奶机 | 9JTL-2×10 | 结构尺寸（长*宽*高mm）:1750*800*250 整机质量（kg）:2500 配套动力（kw）:5.5 形式:鱼骨式 真空泵台数（台）:1 挤奶杯组数（套）:20 脉动形式:电脉动 计量方式:流量计 脱杯方式:自动脱杯 真空泵额定真空度（kpa):50 真空泵转速（r/min):1440 真空泵额定空气流量（L/min):2300 工作真空度（kpa):42-50 脉动频率（次/min):60 | 80840 | 审核通过
畜牧机械 | 畜产品采集加工机械设备 | 挤奶机 | 14杯组及以上自动脱杯中置（鱼骨）式挤奶机 | 淄博岳江机械有限公司 | 鱼骨式挤奶机 | 9JT-2×12 | 结构尺寸（长*宽*高mm）:1950*800*250 整机质量（kg）:3000 配套动力（kw）:7.7 形式:鱼骨式 真空泵台数（台）:1 挤奶杯组数（套）:24 脉动形式:电脉动 计量方式:计量瓶 脱杯方式:自动脱杯 真空泵额定真空度（kpa):50 真空泵转速（r/min):1440 真空泵额定空气流量（L/min):2300 工作真空度（kpa):42-50 脉动频率（次/min):60 | 80840 | 审核通过
畜牧机械 | 畜产品采集加工机械设备 | 挤奶机 | 14杯组及以上自动脱杯中置（鱼骨）式挤奶机 | 淄博岳江机械有限公司 | 鱼骨式挤奶机 | 9JTD-2×12 | 结构尺寸（长*宽*高mm）:1950*800*250 整机质量（kg）:3000 配套动力（kw）:8 形式:鱼骨式 真空泵台数（台）:1 挤奶杯组数（套）:24 脉动形式:电脉动 计量方式:电子计量 脱杯方式:自动脱杯 真空泵额定真空度（kpa):50 真空泵转速（r/min):1440 真空泵额定空气流量（L/min):2300 工作真空度（kpa):42-50 脉动频率（次/min):60 | 80840 | 审核通过
畜牧机械 | 畜产品采集加工机械设备 | 挤奶机 | 14杯组及以上自动脱杯中置（鱼骨）式挤奶机 | 淄博岳江机械有限公司 | 鱼骨式挤奶机 | 9JT-2×16 | 结构尺寸（长*宽*高mm）:2350*800*250 整机质量（kg）:4000 配套动力（kw）:8 形式:鱼骨式 真空泵台数（台）:2 挤奶杯组数（套）:32 脉动形式:电脉动 脱杯方式:自动脱杯 计量方式:计量瓶 真空泵额定真空度（kpa):50 真空泵转速（r/min):1440 真空泵额定空气流量（L/min):1400*2 工作真空度（kpa):42-50 脉动频率（次/min):60 | 80840 | 审核通过
畜牧机械 | 畜产品采集加工机械设备 | 挤奶机 | 14杯组及以上自动脱杯中置（鱼骨）式挤奶机 | 淄博岳江机械有限公司 | 鱼骨式挤奶机 | 9JTD-2×16 | 结构尺寸（长*宽*高mm）:2350*800*250 整机质量（kg）:4000 配套动力（kw）:5.5 形式:鱼骨式 真空泵台数（台）:2 挤奶杯组数（套）:32 脉动形式:电脉动 计量方式:电子计量 脱杯方式:自动脱杯 真空泵额定真空度（kpa):50 真空泵转速（r/min):1440 真空泵额定空气流量（L/min):1400*2 工作真空度（kpa):42-50 脉动频率（次/min):60 | 80840 | 审核通过
畜牧机械 | 畜产品采集加工机械设备 | 挤奶机 | 14杯组及以上自动脱杯中置（鱼骨）式挤奶机 | 上海永济牧业设备有限公司 | 鱼骨式挤奶机 | 9J-YJDZ-2X10 | 结构尺寸（长*宽*高mm）:135000*5000*2700 整机质量（kg）:300 配套动力（kw）:5.5 真空泵台数:1台 真空泵额定真空度:50kpa 挤奶机杯组数:20组 工作真空度:45-50 脉动器形式:电脉动 脉动频率:57-63 脱杯方式:自动 真空泵额定空气流量:2200 脉动比率:55-65 计量方式:分流计量 | 80840 | 审核通过
畜牧机械 | 畜产品采集加工机械设备 | 挤奶机 | 14杯组及以上自动脱杯中置（鱼骨）式挤奶机 | 上海永济牧业设备有限公司 | 鱼骨式挤奶机 | 9J-YJDZ-2X12 | 结构尺寸（长*宽*高mm）:159000*5000*2700 整机质量（kg）:360 配套动力（kw）:5.5 真空泵台数:1台 真空泵转速:1440 真空泵额定空气流量:2200 挤奶机杯组数:24组 工作真空度:45-50 脉动器形式:电脉动 脉动频率:57-63 脉动比率:55-65 脱杯方式:自动 计量方式:分流计量 | 80840 | 审核通过
畜牧机械 | 畜产品采集加工机械设备 | 挤奶机 | 14杯组及以上自动脱杯中置（鱼骨）式挤奶机 | 上海永济牧业设备有限公司 | 鱼骨式挤奶机 | 9J-YJDZ-2X16 | 结构尺寸（长*宽*高mm）:207000*5000*2700 整机质量（kg）:480 配套动力（kw）:7.5 真空泵台数:1台 真空泵额定真空度:55kpa 真空泵转速:1440 挤奶机杯组数:32组 工作真空度:45-50 脉动器形式:电脉动 脉动频率:57-63 脉动比率:55-65 脱杯方式:自动 计量方式:电子计量 | 80840 | 审核通过
畜牧机械 | 畜产品采集加工机械设备 | 挤奶机 | 14杯组及以上自动脱杯中置（鱼骨）式挤奶机 | 上海永济牧业设备有限公司 | 鱼骨式挤奶机 | 9J-YJDZ-2X20 | 结构尺寸（长*宽*高mm）:255000*5000*2700 整机质量（kg）:600 配套动力（kw）:11 真空泵台数:2台 真空泵额定真空度:55kpa 真空泵转速:1440 真空泵额定空气流量:2*2200 挤奶机杯组数:40组 工作真空度:45-50 脉动器形式:电脉动 脉动频率:57-63 脱杯方式:自动 计量方式:电子计量 | 80840 | 审核通过
畜牧机械 | 畜产品采集加工机械设备 | 挤奶机 | 16杯组及以上自动脱杯并列（转盘）式挤奶机 | 石家庄市百牧旺乳业机械有限公司 | 并列式挤奶机 | 9JBL-DZ-24 | 结构尺寸（长*宽*高mm）:1000*660 整机质量（kg）:3600kg 配套动力（kw）:7.5kW 型式:并列式 挤奶杯组数:24 脉动器型式:电子 计量方式:电子 脱杯方式:自动脱杯 真空泵台数:1 真空泵额定真空度:50 真空泵额定转速:1440 真空泵额定空气流量:2700 工作真空度:45～50 | 120000 | 审核通过
畜牧机械 | 畜产品采集加工机械设备 | 挤奶机 | 16杯组及以上自动脱杯并列（转盘）式挤奶机 | 石家庄市百牧旺乳业机械有限公司 | 并列式挤奶机 | 9JBL-DZ-36 | 结构尺寸（长*宽*高mm）:1560*660 整机质量（kg）:5500kg 配套动力（kw）:11kW 型式:并列式 挤奶杯组数:36 脉动器型式:电子 计量方式:电子 脱杯方式:自动脱杯 真空泵台数:1 真空泵额定真空度:50 真空泵额定转速:1440 真空泵额定空气流量:3200 脉动频率:60 | 120000 | 审核通过
畜牧机械 | 畜产品采集加工机械设备 | 挤奶机 | 16杯组及以上自动脱杯并列（转盘）式挤奶机 | 石家庄市百牧旺乳业机械有限公司 | 并列式挤奶机 | 9JBL-DZ-48 | 结构尺寸（长*宽*高mm）:1980*660 整机质量（kg）:7300kg 配套动力（kw）:15kW 型式:并列式 挤奶杯组数:48 脉动器型式:电子 脱杯方式:自动脱杯 计量方式:电子 真空泵台数:2 真空泵额定真空度:50 真空泵额定转速:1440 真空泵额定空气流量:4200 脉动频率:60 | 120000 | 审核通过
畜牧机械 | 畜产品采集加工机械设备 | 挤奶机 | 16杯组及以上自动脱杯并列（转盘）式挤奶机 | 石家庄市百牧旺乳业机械有限公司 | 并列式挤奶机 | 9JBL-DZ-64 | 结构尺寸（长*宽*高mm）:2540*660 整机质量（kg）:9800kg 配套动力（kw）:1805kW 型式:并列式 挤奶杯组数:64 脉动器型式:电子 计量方式:电子 脱杯方式:自动脱杯 真空泵台数:2 真空泵额定真空度:50 真空泵额定转速:1440 真空泵额定空气流量:2700 工作真空度:45～50 | 120000 | 审核通过
畜牧机械 | 畜产品采集加工机械设备 | 挤奶机 | 16杯组及以上自动脱杯并列（转盘）式挤奶机 | 淄博岳江机械有限公司 | 并列式挤奶机 | 9JB-2×12 | 结构尺寸（长*宽*高mm）:1950*800*250 整机质量（kg）:3000 配套动力（kw）:11 形式:并列式 真空泵台数（台）:1 挤奶杯组数（套）:24 脉动形式:电脉动 计量方式:电子计量 脱杯方式:自动脱杯 真空泵额定真空度（kpa):50 真空泵转速（r/min):1440 真空泵额定空气流量（L/min):2300 工作真空度（kpa):42-50 脉动频率（次/min):60 | 120000 | 审核通过
畜牧机械 | 畜产品采集加工机械设备 | 挤奶机 | 16杯组及以上自动脱杯并列（转盘）式挤奶机 | 淄博岳江机械有限公司 | 并列式挤奶机 | 9JB-2×16 | 结构尺寸（长*宽*高mm）:2350*800*250 整机质量（kg）:4000 配套动力（kw）:11 形式:并列式 真空泵台数（台）:2 挤奶杯组数（套）:32 脉动形式:电脉动 计量方式:电子计量 脱杯方式:自动脱杯 脉动频率（次/min):60 工作真空度（kpa):（42-50) 真空泵额定真空度（kpa):50 真空泵额定空气流量（L/min):1400*2 真空泵转速（r/min):1440 | 120000 | 审核通过
畜牧机械 | 畜产品采集加工机械设备 | 挤奶机 | 16杯组及以上自动脱杯并列（转盘）式挤奶机 | 石家庄市百牧旺乳业机械有限公司 | 并列式挤奶机 | 9JBL-DZ-20 | 结构尺寸（长*宽*高mm）:1700*360 整机质量（kg）:3050kg 配套动力（kw）:7.5kW 型式:并列式 挤奶杯组数:20 脉动器型式:电子 计量方式:电子 脱杯方式:自动脱杯 工作真空度:45～50 真空泵台数:1 真空泵额定真空度:50 真空泵额定转速:1440 脉动频率:60 | 120000 | 审核通过
畜牧机械 | 畜产品采集加工机械设备 | 挤奶机 | 16杯组及以上自动脱杯并列（转盘）式挤奶机 | 石家庄市百牧旺乳业机械有限公司 | 并列式挤奶机 | 9JBL-DZ-32 | 结构尺寸（长*宽*高mm）:1420*660 整机质量（kg）:5000kg 配套动力（kw）:11Kw 型式:并列式 挤奶杯组数:32组 脉动器型式:电子 计量方式:电子 脱杯方式:自动脱杯 真空泵台数:1台 真空泵额定真空度:50kPa 真空泵额定转速:1440r/min 真空泵额定空气流量:3200L/min 脉动频率:60次/min | 120000 | 审核通过
畜牧机械 | 畜产品采集加工机械设备 | 挤奶机 | 16杯组及以上自动脱杯并列（转盘）式挤奶机 | 上海永济牧业设备有限公司 | 并列式挤奶机 | 9J-YJBL-2X10 | 结构尺寸（长*宽*高mm）:7000*5000*2700 整机质量（kg）:1200 配套动力（kw）:5.5 真空泵台数:1台 真空泵转速:1440r/min 真空泵额定真空度:50mPa 真空泵的空气流量:2200L/min 挤奶杯组数:20套 脉动器型式:电脉动 脉动频率:57-63 脉动比率:55-65 脱杯方式:自动 计量方式:分流计量 | 120000 | 审核通过
畜牧机械 | 畜产品采集加工机械设备 | 挤奶机 | 16杯组及以上自动脱杯并列（转盘）式挤奶机 | 上海永济牧业设备有限公司 | 并列式挤奶机 | 9J-YJBL-2X16 | 结构尺寸（长*宽*高mm）:112000*5000*2700 整机质量（kg）:1920 配套动力（kw）:11 真空泵台数:1台 真空泵额定真空度:55kpa 真空泵转速:1440 真空泵额定空气流量:3300 挤奶机杯组数:32组 工作真空度:15-50 脉动频率:57-63 脉动比率:55-65 脱杯方式:自动 计量方式:电子计量 | 120000 | 审核通过
畜牧机械 | 畜产品采集加工机械设备 | 挤奶机 | 16杯组及以上自动脱杯并列（转盘）式挤奶机 | 石家庄市百牧旺乳业机械有限公司 | 并列式挤奶机 | 9JBL-DZ-34 | 结构尺寸（长*宽*高mm）:1500*660mm 整机质量（kg）:5200kg 配套动力（kw）:11kw 杯组数:34 计量方式:电子 真空泵台数:1台 真空泵额定真空度:50kpa 真空泵额定转速:1440r/min 脉动器型式:电子 脉动频率:60次/min 脉动比率:60% 型式:并列式 脱杯方式:自动脱杯 | 120000 | 审核通过
畜牧机械 | 畜产品采集加工机械设备 | 挤奶机 | 16杯组及以上自动脱杯并列（转盘）式挤奶机 | 石家庄市百牧旺乳业机械有限公司 | 并列式挤奶机 | 9JBL-DZ-30 | 结构尺寸（长*宽*高mm）:1350*660mm 整机质量（kg）:4590kg 配套动力（kw）:11kg 杯组数:30 计量方式:电子 真空泵台数:1台 真空泵额定真空度:1440r/min 真空泵额定真空度:50kpa 真空泵额定转速:1440r/min 脉动器型式:电子 脉动频率:60次/min 脉动比率:60% 型式:并列式 | 120000 | 审核通过
畜牧机械 | 畜产品采集加工机械设备 | 挤奶机 | 16杯组及以上自动脱杯并列（转盘）式挤奶机 | 石家庄市百牧旺乳业机械有限公司 | 并列式挤奶机 | 9JBL-DZ-22 | 结构尺寸（长*宽*高mm）:1840*360mm 整机质量（kg）:3300kg 配套动力（kw）:7.5kw 杯组数:22 计量方式 :电子 真空泵台数:1台 真空泵额定真空度:50kpa 真空泵额定转速:1440r/min 脉动器型式:电子 脉动频率:60次/min 脉动比率:60% 型式:并列式 脱杯方式:自动脱杯 | 120000 | 审核通过
畜牧机械 | 畜产品采集加工机械设备 | 挤奶机 | 16杯组及以上自动脱杯并列（转盘）式挤奶机 | 石家庄市百牧旺乳业机械有限公司 | 并列式挤奶机 | 9JBL-DZ-62 | 结构尺寸（长*宽*高mm）:2470*660mm 整机质量（kg）:9500kg 配套动力（kw）:18.5kw 杯组数:62 计量方式:电子 真空泵台数:2台 真空泵额定真空度:50kpa 真空泵额定转速:1440r/min 脉动器型式:电子 脉动频率:60次/min 脉动比率:60% 型式:并列式 脱杯方式:自动脱杯 | 120000 | 审核通过
畜牧机械 | 畜产品采集加工机械设备 | 挤奶机 | 16杯组及以上自动脱杯并列（转盘）式挤奶机 | 石家庄市百牧旺乳业机械有限公司 | 并列式挤奶机 | 9JBL-DZ-44 | 结构尺寸（长*宽*高mm）:1840*660mm 整机质量（kg）:6700kg 配套动力（kw）:15kw 杯组数:44 计量方式:电子 真空泵台数:2台 真空泵额定转速:1440r/min 真空泵额定真空度:50kpa 脉动器型式:电子 脉动频率:60次/min 脉动比率:60% 型式:并列式 脱杯方式 :自动脱杯 | 120000 | 审核通过
畜牧机械 | 畜产品采集加工机械设备 | 挤奶机 | 16杯组手动脱杯中置（鱼骨）式挤奶机 | 淄博岳江机械有限公司 | 鱼骨式挤奶机 | 9JY-2×8 | 结构尺寸（长*宽*高mm）:1550*800*250 整机质量（kg）:2000 配套动力（kw）:4 形式:鱼骨式 真空泵台数（台）:1 挤奶杯组数（套）:16 脉动形式:电脉动 计量方式:计量瓶 脱杯方式:手动脱杯 真空泵额定真空度（kpa):50 真空泵转速（r/min):1440 真空泵额定空气流量（L/min):2300 工作真空度（kpa):42-50 脉动频率（次/min):60 | 28500 | 审核通过
畜牧机械 | 畜产品采集加工机械设备 | 挤奶机 | 16杯组手动脱杯中置（鱼骨）式挤奶机 | 淄博岳江机械有限公司 | 中置式挤奶机 | 9JZ-1×16 | 结构尺寸（长*宽*高mm）:2550*800*250 整机质量（kg）:4500 配套动力（kw）:5.5 形式:中置式 挤奶杯组数（套）:16 真空泵台数（台）:1 脉动形式:电脉动 计量方式:计量瓶 脱杯方式:手动脱杯 真空泵额定真空度（kpa):50 真空泵转速（r/min):1440 真空泵额定空气流量（L/min):2300 工作真空度（kpa):42-50 脉动频率（次/min):60 | 28500 | 审核通过
畜牧机械 | 畜产品采集加工机械设备 | 挤奶机 | 16杯组手动脱杯中置（鱼骨）式挤奶机 | 石家庄市百牧旺乳业机械有限公司 | 挤奶机 | 9JGJ-16S | 结构尺寸（长*宽*高mm）:9600×6000×2100mm 整机质量（kg）:950kg 配套动力（kw）:4kw 杯组数:16 脱杯方式:手动 型式:鱼骨式 真空泵台数:1台 真空泵额定转速:1440r/min 真空泵额定空气流量:2100L/min 真空泵额定真空度:50kpa 脉动器型式:电子 脉动频率:55次/min 脉动比率:55% | 28500 | 审核通过
畜牧机械 | 畜产品采集加工机械设备 | 挤奶机 | 18—20杯组手动脱杯中置（鱼骨）式挤奶机 | 淄博岳江机械有限公司 | 中置式挤奶机 | 9JZ-1×18 | 结构尺寸（长*宽*高mm）:2350*800*250 整机质量（kg）:4500 配套动力（kw）:5.5 形式:中置式 真空泵台数（台）:1 挤奶杯组数（套）:24 脉动形式:电脉动 计量方式:计量瓶 脱杯方式:手动脱杯 真空泵额定真空度（kpa):50 真空泵额定空气流量（L/min):2300 工作真空度（kpa):42-50 真空泵转速（r/min):1440 脉动频率（次/min):60 | 35100 | 审核通过
畜牧机械 | 畜产品采集加工机械设备 | 挤奶机 | 18—20杯组手动脱杯中置（鱼骨）式挤奶机 | 石家庄市百牧旺乳业机械有限公司 | 鱼骨式挤奶机 | 9JGJ-18 | 结构尺寸（长*宽*高mm）:1200*500 整机质量（kg）:1450kg 配套动力（kw）:5.5kW 型式:鱼骨式 挤奶杯组数:18 脉动器型式:电脉动 脱杯方式:手动 计量方式:计量瓶 工作真空度:45～50 真空泵台数:1 调节器灵敏度:0.2 脉动频率:60 真空泵转速:1440 | 35100 | 审核通过
畜牧机械 | 畜产品采集加工机械设备 | 挤奶机 | 18—20杯组手动脱杯中置（鱼骨）式挤奶机 | 石家庄市百牧旺乳业机械有限公司 | 鱼骨式挤奶机 | 9JGJ-20 | 结构尺寸（长*宽*高mm）:1300*500 整机质量（kg）:1600kg 配套动力（kw）:5.5kW 型式:鱼骨式 挤奶杯组数:20 脉动器型式:电脉动 脱杯方式:手动 计量方式:计量瓶 工作真空度:45～50 脉动频率:60次/min 脉动比率:60 真空泵台数:1 真空泵额定真空度:50 | 35100 | 审核通过
畜牧机械 | 畜产品采集加工机械设备 | 挤奶机 | 1杯组手动移动式挤奶机 | 淄博岳江机械有限公司 | 移动式挤奶机 | 9J-I | 结构尺寸（长*宽*高mm）:87*67*98 整机质量（kg）:68 配套动力（kw）:1.1 形式:移动式 挤奶杯组数（套）:1 真空泵台数（台）:1 脉动形式:气脉动 真空泵额定真空度（kpa):50 真空泵转速（r/min):1400 真空泵额定空气流量（L/min):220 工作真空度（kpa):42-80 脱杯方式:手动脱杯 脉动频率（次/min):60 | 1200 | 审核通过
畜牧机械 | 畜产品采集加工机械设备 | 挤奶机 | 24杯组手动脱杯中置（鱼骨）式挤奶机 | 石家庄市百牧旺乳业机械有限公司 | 鱼骨式挤奶机 | 9JGJ-2×12 | 结构尺寸（长*宽*高mm）:1750*500mm 整机质量（kg）:1920kg 配套动力（kw）:5.5kW 型式:鱼骨式 挤奶杯组数:24 脱杯方式:手动 计量方式:计量瓶 真空泵台数:1台 真空泵额定真空度:50kpa 真空泵额定转速:1440r/min 真空泵额定空气流量:3800L/min 工作真空度:45～50kpa 脉动频率:60次/min | 38000 | 审核通过
畜牧机械 | 畜产品采集加工机械设备 | 挤奶机 | 24杯组手动脱杯中置（鱼骨）式挤奶机 | 淄博岳江机械有限公司 | 鱼骨式挤奶机 | 9JY-2×12 | 结构尺寸（长*宽*高mm）:1950*800*250 整机质量（kg）:3000 配套动力（kw）:5.5 形式:鱼骨式 挤奶杯组数（套）:24 真空泵台数（台）:1 脉动形式:电脉动 计量方式:计量瓶 脱杯方式:手动脱杯 真空泵额定真空度（kpa):50 真空泵转速（r/min):1440 真空泵额定空气流量（L/min):2300 工作真空度（kpa):42-50 脉动频率（次/min):60 | 38000 | 审核通过
畜牧机械 | 畜产品采集加工机械设备 | 挤奶机 | 28—30杯组手动脱杯中置（鱼骨）式挤奶机 | 石家庄市百牧旺乳业机械有限公司 | 挤奶机 | 9JGJ-28 | 结构尺寸（长*宽*高mm）:1760*500mm 整机质量（kg）:2240kg 配套动力（kw）:7.5kw 杯组数:28 脱杯方式:手动 真空泵台数:1台 真空泵额定真空度:50kpa 真空泵额定转速:1440r/min 真空泵额定空气流量:2100L/min 脉动器型式:电子 脉动频率:56次/min 脉动比率:56% 型式:鱼骨式 | 45030 | 审核通过
畜牧机械 | 畜产品采集加工机械设备 | 挤奶机 | 2杯组手动移动式挤奶机 | 淄博岳江机械有限公司 | 移动式挤奶机 | 9J-II | 结构尺寸（长*宽*高mm）:87*77*98 整机质量（kg）:83 配套动力（kw）:1.1 形式:移动式 真空泵台数（台）:1 脉动形式:气脉动 挤奶杯组数（套）:2 脱杯方式:手动脱杯 真空泵额定真空度（kpa):50 真空泵转速（r/min):1400 真空泵额定空气流量（L/min):220 工作真空度（kpa):42-80 脉动频率（次/min):60 | 1420 | 审核通过
畜牧机械 | 畜产品采集加工机械设备 | 挤奶机 | 2杯组手动移动式挤奶机 | 石家庄市百牧旺乳业机械有限公司 | 移动式挤奶机 | 9JY-2Y | 结构尺寸（长*宽*高mm）:160×80×100mm 整机质量（kg）:30kg 配套动力（kw）:1.1kg 型式:移动式 杯组数:2 真空泵台数:1台 真空泵额定真空度:50kpa 真空泵额定转速:1440r/min 真空泵额定空气流量:260L/min 脉动器型式:气动脉 脉动频率:60次/min 脉动比率:65% 计量方式:称重 脱杯方式:手动 | 1420 | 审核通过
畜牧机械 | 畜产品采集加工机械设备 | 挤奶机 | 2杯组手动移动式挤奶机 | 石家庄市百牧旺乳业机械有限公司 | 移动式挤奶机 | 9JY-2N | 结构尺寸（长*宽*高mm）:160×80×100mm 整机质量（kg）:30kg 配套动力（kw）:1.1kg 杯组数:2 计量方式 :称重 型式:移动式 脱杯方式:手动 真空泵台数:1台 真空泵额定转速:1440r/min 真空泵额定真空度:50kpa 真空泵额定空气流量:260L/min 脉动器型式:气动脉 脉动频率:60次/min 脉动比率:61% | 1420 | 审核通过
畜牧机械 | 畜产品采集加工机械设备 | 挤奶机 | 32杯组手动脱杯中置（鱼骨）式挤奶机 | 淄博岳江机械有限公司 | 鱼骨式挤奶机 | 9JY-2×16 | 结构尺寸（长*宽*高mm）:2350*800*250 整机质量（kg）:4000 配套动力（kw）:8 形式:鱼骨式 真空泵台数（台）:2 挤奶杯组数（套）:32 脉动形式:电脉动 计量方式:计量瓶 脱杯方式:手动脱杯 真空泵额定真空度（kpa):50 真空泵转速（r/min):1440 真空泵额定空气流量（L/min):1400*2 工作真空度（kpa):42-50 脉动频率（次/min):60 | 59560 | 审核通过
畜牧机械 | 畜产品采集加工机械设备 | 挤奶机 | 32杯组手动脱杯中置（鱼骨）式挤奶机 | 石家庄市百牧旺乳业机械有限公司 | 挤奶机 | 9JGJ-32 | 结构尺寸（长*宽*高mm）:2000*500mm 整机质量（kg）:2560kg 配套动力（kw）:7.5kw 杯组数:32 脱杯方式:手动 型式:鱼骨式 真空泵台数:1台 真空泵额定真空度:50kpa 真空泵额定转速:1440r/min 真空泵额定空气流量:2100L/min 脉动器型式:电子 脉动频率:56次/min 脉动比率:56% | 59560 | 审核通过
畜牧机械 | 畜产品采集加工机械设备 | 贮奶（冷藏）罐 | 20000L及以上贮奶罐 | 新乡市新东轻工机械有限公司 | 贮奶罐 | 9YG-20000L | 结构尺寸（长*宽*高mm）:9400*2000*1900 整机质量（kg）:2500 配套动力（kw）:0 形式:车载式 额定容量（L）:20000 清洗方式:自动 外壳材质:不锈钢 罐体内胆厚度:3mm 外胆厚度:2mm 清洗装置:CIP 发泡材质:聚氨脂 内胆材质:不锈钢 罐体焊接形式:氩弧焊 | 19660 | 审核通过
畜牧机械 | 畜产品采集加工机械设备 | 贮奶（冷藏）罐 | 3000—6000L非全自动清洗冷藏罐 | 新乡市东海轻工机械有限公司 | 直冷式冷藏罐 | 9GRW-3 | 结构尺寸（长*宽*高mm）:2440*1600*1220 整机质量（kg）:3000 配套动力（kw）:4.5 型式:直冷式 规格型号:9GRW-3 额定容量:3000L 搅拌机转速:33~42r/min 额定工作电压:370~420V 冷却设备额定输入功率:4.5Kw 制冷剂型号:R22 冷却设备型号:ZB45KQ 清秀方式:非全自动清洗 电源电频:50HZ | 8550 | 审核通过
畜牧机械 | 畜产品采集加工机械设备 | 贮奶（冷藏）罐 | 3000—6000L非全自动清洗冷藏罐 | 新乡市东海轻工机械有限公司 | 直冷式冷藏罐 | 9GRW-5 | 结构尺寸（长*宽*高mm）:2440*2000*1550 整机质量（kg）:5000 配套动力（kw）:9.0 型式:直冷式 规格型号:9GRW-5 额定容量:5000L 搅拌机转速:33~42r/min 额定工作电压:370~420V 冷却设备额定输入功率:9.0Kw 制冷剂型号:R22 冷却设备型号:ZB45KQ×2 清洗方式:非全自动清洗 电源电频:50Hz | 8550 | 审核通过
畜牧机械 | 畜产品采集加工机械设备 | 贮奶（冷藏）罐 | 3000—6000L全自动清洗冷藏罐 | 新乡市新东轻工机械有限公司 | 冷藏罐 | 9LG-3A-ZX | 结构尺寸（长*宽*高mm）:3400*1750*1750 整机质量（kg）:700 配套动力（kw）:5.27 额定容量（L):3000 清洗方式:自动 形式:直冷式 规格型号:9LG-3A-ZX 搅拌器转速:36±3r/min 额定工作电压:380V 搅拌器电机功率:0.37KW 压缩机功率:4.4KW 冷凝风机功率:0.25*2KW 冷凝剂型号:R22 压缩机型号:ZR-72 | 10260 | 审核通过
畜牧机械 | 畜产品采集加工机械设备 | 贮奶（冷藏）罐 | 3000L以下全自动清洗冷藏罐 | 新乡市新东轻工机械有限公司 | 冷藏罐 | 9LG-1A | 结构尺寸（长*宽*高mm）:2200*1250*1550 整机质量（kg）:500 配套动力（kw）:2.97 额定容量（L）:1000 清洗方式:自动清洗 形式:直冷式 搅拌器转速:36±3rmin 额定工作电压:380V 制冷剂型号:R22 压缩机型号:ZR-36 搅拌器电机功率:0.37KW 压缩机功率:2.2KW 冷凝风机功率:0.2*2KW | 7180 | 审核通过
畜牧机械 | 畜产品采集加工机械设备 | 贮奶（冷藏）罐 | 6000—20000L贮奶罐 | 新乡市新东轻工机械有限公司 | 贮奶罐 | 9YG-9000L | 结构尺寸（长*宽*高mm）:4900*2000*1900 整机质量（kg）:1500 配套动力（kw）:0 形式:车载式 额定容量（L）:9000 清洗方式:自动 外壳材质:不锈钢 内胆材质:不锈钢 出料口形状:勺型 罐体内胆厚度:3mm 外胆厚度:2mm 清洗装置:CIP 外壳内胆焊接形式:氩弧焊 | 17200 | 审核通过
畜牧机械 | 畜产品采集加工机械设备 | 贮奶（冷藏）罐 | 6000L及以上全自动清洗冷藏罐 | 新乡市新东轻工机械有限公司 | 冷藏罐 | 9LG-6A-ZX | 结构尺寸（长*宽*高mm）:4300*2080*1960 整机质量（kg）:800 配套动力（kw）:10.35 额定容量（L):6000 工作额定电压（V):380 压缩机数量（个）:2 清洗方式:自动清洗 形式:直冷式 规格型号:9LG-6A-ZX 搅拌器转速:36±3r/min 搅拌器电机功率:0.55KW 压缩机功率:4.4*2KW 冷凝风机功率:0.25*4KW 制冷机型号:R22 压缩机型号:ZR-72 | 16430 | 审核通过
畜牧机械 | 畜产品采集加工机械设备 | 贮奶（冷藏）罐 | 6000L及以上全自动清洗冷藏罐 | 石家庄市百牧旺乳业机械有限公司 | 冷藏罐 | 9GR-6000 | 结构尺寸（长*宽*高mm）:4200×2070×1750 整机质量（kg）:900kg 配套动力（kw）:11.13kW 型式:卧式 额定容量:6000L 搅拌机转速:35r/min 额定工作电压:380V 冷却设备额定输入功率:9.48KW 制冷剂型号:R22 冷却设备型号:FNH-21.2/55 清洗方式:自动清洗 试验加注液体:饮用水 规格型号:9GR-6000 | 16430 | 审核通过
畜牧机械 | 畜产品采集加工机械设备 | 贮奶（冷藏）罐 | 6000L及以上全自动清洗冷藏罐 | 石家庄市百牧旺乳业机械有限公司 | 冷藏罐 | 9GR-8000 | 结构尺寸（长*宽*高mm）:4980×2200×1770mm 整机质量（kg）:1100kg 配套动力（kw）:15.1kW 型式:卧式 额定容量:8000L 搅拌机转速:36r/min 额定工作电压:380V 冷却设备额定输入功率:12.9kW 制冷剂型号:R22 冷却设备型号:BFTZB38KQE双制冷 清洗方式:自动清洗 规格型号:9GR-8000 试验加注液体:饮用水 | 16430 | 审核通过
畜牧机械 | 畜产品采集加工机械设备 | 贮奶（冷藏）罐 | 6000L及以上全自动清洗冷藏罐 | 石家庄市百牧旺乳业机械有限公司 | 冷藏罐 | 9GR-12000 | 结构尺寸（长*宽*高mm）:4300*2350*1800mm 整机质量（kg）:1200kg 配套动力（kw）:20.3kg 清洗方式:全自动 型式:卧式 试验加注液体:饮用水 冷却设备额定输出功率:20.3kg 额定容量:12000L 额定工作电压:380V 压缩机个数 :2个 压缩机规格型号:C-SC753H8H 压缩机品牌:松下 制冷剂型号:R22 | 16430 | 审核通过
畜牧机械 | 饲料（草）加工机械设备 | 颗粒饲料压制机 | 环模直径250mm及以上颗粒饲料压制机 | 海安匙鸣机械制造有限公司 | 秸秆固化成型成套设备 | HMB55 | 结构尺寸（长*宽*高mm）:2350×1340×2100 整机质量（kg）:3000 配套动力（kw）:60 生产能力（kg/h）:1900 主轴转速（kW/）:217 压模型式 :组合式 压模内径（mm）:Φ550 模块个数（个 ）:45 模孔尺寸 （mm）:Φ30 模孔数量 （个）:45 压轮直径 （mm）:Φ280 压轮数量（个）:2 主电机功率/转速 （kW/r/min）:55/1480 | 9500 | 审核通过
畜牧机械 | 饲料（草）加工机械设备 | 颗粒饲料压制机 | 环模直径250mm及以上颗粒饲料压制机 | 海安匙鸣机械制造有限公司 | 秸秆固化成型成套设备 | HMB75 | 结构尺寸（长*宽*高mm）:5100×2080×3100 整机质量（kg）:4000 配套动力（kw）:80 生产能力 （kg/h）:1900 主电机功率/转速(kW/r/min) :75/1490 主轴转速（r/min）:217 压模型式 :组合式 压模内径（mm）:Φ760 模块个数（个）:60 模孔尺寸（mm）:Φ30 模孔数量（只）:60 压轮直径（mm）:Φ360 压轮数量 （只）:2 | 9500 | 审核通过
畜牧机械 | 饲料（草）加工机械设备 | 揉丝机 | 10—15t/h揉丝机 | 西安大洋现代农业装备有限公司 | 秸秆揉丝机 | 9RC-10 | 结构尺寸（长*宽*高mm）:2650*1960*3470 整机质量（kg）:790 配套动力（kw）:18.5 结构形式:铡草揉搓式 动刀数量(片):3 锤片数量(片):21 主轴转数(r/min):910 转子直径（mm）:1100 规格型号:9RC-10 锤片尺寸（mm）:160*47*5 喂入方式:自动喂入 传动形式:皮带传动 生产效率（t/h）:≥10 | 2750 | 审核通过
畜牧机械 | 饲料（草）加工机械设备 | 饲料(草)粉碎机 | 400—550mm饲料粉碎机 | 井研县恒利机械有限公司 | 饲料粉碎机 | 9FQ-55 | 结构尺寸（长*宽*高mm）:1050×380×1130 整机质量（kg）:55 配套动力（kw）:7.5-15 型号名称:9FQ-55饲料粉碎机 结构型式:锤片式（无粉碎秸蔓功能） 壳体制造方式（铸造或焊接）:焊接 转子工作直径（mm）:∅558 粉碎室宽度（mm）:200 锤片或园（扁）齿数量（个）:16（4×4） 主轴转速:3400-3600 刀片数（个）:该机型未配置刀片 转子转盘直径（mm）:∅325 生产率（kg/h）:≥700 | 570 | 补贴比例高于30%，降档处理
畜牧机械 | 饲料（草）加工机械设备 | 饲料(草)粉碎机 | 400—550mm饲料粉碎机 | 四川省井研蓬兴机械制造有限公司 | 饲料粉碎机 | 9FQ-40 | 结构尺寸（长*宽*高mm）:420×910×1050 整机质量（kg）:44 配套动力（kw）:5.5-7.5 型号名称:9FQ-40饲料粉碎机 结构型式:锤片式（无粉碎秸蔓功能） 转子工作直径（mm）:∅405 粉碎室宽度（mm）:200 壳体制造方式（铸造或焊接）:焊接 锤片或园（扁）齿数量（个）:16（4×4） 主轴转速:4400 刀片数（个）:4 转子盘直径(mm):∅310 生产率（kg/h）:≥700 | 570 | 审核通过
畜牧机械 | 饲料（草）加工机械设备 | 饲料(草)粉碎机 | 400mm以下饲料粉碎机 | 四川东工电机有限公司 | 饲料粉碎机 | 9FQ-40 | 结构尺寸（长*宽*高mm）:1040×960×1050（带电机及防护罩） 整机质量（kg）:48（不含电机） 配套动力（kw）:5.5 结构型式:锤片式（含粉碎秸蔓功能） 壳体制造方式（铸造或焊接）:焊接 外形尺寸（长*宽*高mm）:870×940×1050（不含电机及防护罩） 转子盘直径mm:φ320 转子工作直径mm:φ405 粉碎室宽度mm:200 锤片或圆（扁）齿数量（个）:16 主轴转速r/min:3000～4000 刀片数量（个）:三角形刀片：12；长方形直刃刀片：2 筛片孔径mm:φ3.0 | 190 | 补贴比例高于30%，降档处理
畜牧机械 | 饲料（草）加工机械设备 | 饲料混合机 | 2m3及以上立式混合机 | 河北金闪闪机械制造有限公司 | 饲料混合机 | 9HL-1000 | 结构尺寸（长*宽*高mm）:1650×1300×2950 整机质量（kg）:1000 配套动力（kw）:3 规格型号（/）:9HL-1000 主轴转速（r/min）:360 混合方式（/）:批次 额定批次混合量（kg）:1000 容积（m³）:2.1 结构形式:立式混合机 主轴数量:单轴 背景噪声dB(A):52.3 噪声dB(A):≤85 粉尘浓度（mg/m³）:≤10 | 1400 | 补贴比例高于30%，无法降档，比例控制
畜牧机械 | 饲料（草）加工机械设备 | 饲料混合机 | 2m3及以上立式混合机 | 新乡市恒富电子机械有限公司 | 饲料混合机 | 9HL1000 | 结构尺寸（长*宽*高mm）:1340*1330*2750 mm 整机质量（kg）:202 kg 配套动力（kw）:2.2 kw 混合轴长度（mm）:2700 mm 混合轴数量:1 有效容积:2.08 m³ 主轴转速:410 r/min 额定批次混合量（kg）:1000 kg 噪声:75 dB(A) 粉尘浓度:8 mg/m³ 结构型式:立式、单螺旋 安全防护:符合要求 安全信息:符合要求 | 1400 | 审核通过
畜牧机械 | 饲料（草）加工机械设备 | 饲料混合机 | 2m3及以上卧式（单轴）混合机 | 滑县宏峰机械有限公司 | 饲料混合机 | 9HWZ-2500 | 结构尺寸（长*宽*高mm）:2900mm×1120mm×1300mm 整机质量（kg）:350kg 配套动力（kw）:7.5kW 型号:9HWZ-2500 结构型式:卧式单轴螺旋 混合轴长度mm:2120mm 配套动力名称:三相异步电机 配套动力型号:Y142M-4 配套动力转速r/min:1440 混合轴数量（个）:1个 有效容积m³:2.3m³ 主轴转速r/min:20 额定批次混合量kg:385kg | 6700 | 审核通过
畜牧机械 | 饲料（草）加工机械设备 | 饲料混合机 | 2m3以下卧式（单轴）混合机 | 河北金闪闪机械制造有限公司 | 饲料混合机 | 9HW-1000 | 结构尺寸（长*宽*高mm）:3050×2000×3200 整机质量（kg）:1000 配套动力（kw）:11 规格型号（/）:9HW-1000 主轴转速（r/min）:28 混合方式（/）:批次 额定批次混合量（kg）:1000 容积（m³）:2.1 结构形式:卧式 主轴数量:单轴 背景噪声dB(A):52.1 噪声dB(A):≤85 粉尘浓度（mg/m³）:≤10 | 2400 | 审核通过
畜牧机械 | 饲料（草）加工机械设备 | 饲料混合机 | 2m3以下卧式（单轴）混合机 | 滑县宏峰机械有限公司 | 饲料混合机 | 9HW-1500 | 结构尺寸（长*宽*高mm）:1900mm×755mm×1070mm 整机质量（kg）:200kg 配套动力（kw）:4kW 型号:9HW-1500 结构型式:卧式单轴螺旋 混合轴长度mm:1510mm 配套动力名称:三相异步电机 配套动力型号:Y112M-4 主轴转速r/min:20 配套动力转速r/min:1440 混合轴数量（个）:1个 有效容积m³:0.8m³ 额定批次混合量kg:150kg | 2400 | 审核通过
畜牧机械 | 饲料（草）加工机械设备 | 饲料混合机 | 卧式（双轴）混合机 | 滑县宏峰机械有限公司 | 饲料混合机 | 9HWS-2500 | 结构尺寸（长*宽*高mm）:2580mm×1155mm×1310mm 整机质量（kg）:450 配套动力（kw）:7.5kW 型号名称:9HWS-2500 结构型式:卧式双轴螺旋 混合轴长度mm:2000 配套动力名称:三相异步电机 配套动力型号:Y142M-4 配套动力转速r/min:1440 混合轴数量（个）:2个 有效容积m³:2.3m³ 额定批次混合量kg:385kg 主轴转速r/min:20 | 6700 | 审核通过
畜牧机械 | 饲料（草）加工机械设备 | 铡草机 | 1—3t/h铡草机 | 郑州市华龙农牧机械有限公司 | 铡草机 | 9ZT-1 | 结构尺寸（长*宽*高mm）:1240×500×850 整机质量（kg）:50 配套动力（kw）:3 规格型号:9ZT-1 结构形式:筒式 喂入口宽度（mm）:240 喂入方式:人工 主轴转速（r/min）:1060 喂入辊转速（r/min）:300 动刀片数量（个）:4 动力片刀形:长方形 圆盘或滚筒直径（mm）:196 设计切草长度（mm）:10、30 生产率（kg/h）:1132 | 390 | 审核通过
畜牧机械 | 饲料（草）加工机械设备 | 铡草机 | 1—3t/h铡草机 | 郑州市华龙农牧机械有限公司 | 铡草机 | 9Z-1.5 | 结构尺寸（长*宽*高mm）:1060×950×1750 整机质量（kg）:90 配套动力（kw）:3 规格型号:9Z-1.5 结构形式:盘式 喂入口宽度（mm）:170 喂入方式:人工 主轴转速（r/min）:1060 喂入辊转速（r/min）:300 动刀片数量（个）:6 动力片刀形:长方形 圆盘或滚筒直径（mm）:550 设计切草长度（mm）:5、15、20 生产率（kg/h）:1597 | 390 | 审核通过
畜牧机械 | 饲料（草）加工机械设备 | 铡草机 | 3—6t/h铡草机 | 郑州兴裕机械有限公司 | 铡草机 | 9Z-4.5A | 结构尺寸（长*宽*高mm）:1765*1160*2430 整机质量（kg）:264 配套动力（kw）:5.5 规格型号:9Z-4.5A 结构形式:盘式 喂入口宽度（mm）:210 喂入方式:自动 主轴转速（r/min）:790 喂入辊转速（r/min）:119 动刀片数量（个）:4 动刀片刀形:弧形 圆盘或滚筒直径（mm）:736 设计切草长度（mm）:12、20、30 生产率（t/h）:4.699 | 630 | 审核通过
畜牧机械 | 饲料（草）加工机械设备 | 铡草机 | 3—6t/h铡草机 | 郑州市华龙农牧机械有限公司 | 铡草机 | 9Z-4.5 | 结构尺寸（长*宽*高mm）:1750×1220×2320 整机质量（kg）:300 配套动力（kw）:5.5 规格型号:9Z-4.5 结构形式:盘式 喂入口宽度（mm）:200 喂入方式:链条输送 主轴转速（r/min）:800 喂入辊转速（r/min）:200 动刀片数量（个）:4 动力片刀形:弧形 圆盘或滚筒直径（mm）:770 设计切草长度（mm）:17、22、34、44 生产率（kg/h）:4690 | 630 | 审核通过
畜牧机械 | 饲料（草）加工机械设备 | 铡草机 | 6—9t/h铡草机 | 郑州市华龙农牧机械有限公司 | 铡草机 | 9Z-6.5 | 结构尺寸（长*宽*高mm）:2180×1600×2760 整机质量（kg）:420 配套动力（kw）:7.5 规格型号:9Z-6.5 结构形式:盘式 喂入口宽度（mm）:270 喂入方式:链条输送 主轴转速（r/min）:650 喂入辊转速（r/min）:150 动刀片数量（个）:3 动力片刀形:弧形 圆盘或滚筒直径（mm）:1020 设计切草长度（mm）:12、18、.25、35 生产率（kg/h）:6613 | 1600 | 审核通过
畜牧机械 | 饲料（草）加工机械设备 | 铡草机 | 9—15t/h铡草机 | 郑州市华龙农牧机械有限公司 | 铡草机 | 9Z-10 | 结构尺寸（长*宽*高mm）:2830×2300×4200 整机质量（kg）:800 配套动力（kw）:15 规格型号:9Z-10 结构形式:盘式 喂入口宽度（mm）:400 喂入方式:链条输送 主轴转速（r/min）:500 喂入辊转速（r/min）:150 动刀片数量（个）:3 动力片刀形:弧形 圆盘或滚筒直径（mm）:1300 设计切草长度（mm）:12、18、25、35 生产率（kg/h）:10604 | 2560 | 审核通过
畜牧机械 | 饲养机械 | 粪污固液分离机 | 污粪固液分离机 | 郑州市盛之远农业机械有限公司 | 畜禽粪便固液分离机 | 9GY-30 | 结构尺寸（长*宽*高mm）:2350×1260×1600 整机质量（kg）:无 配套动力（kw）:电机总功率12.04 结构型式:斜筛+螺旋挤压 筛分部分斜筛片数:1片 斜筛面积（m）:1.1 斜筛宽度（cm）:109 筛筒部分筛筒直径（mm）:150 筛筒长度（cm）:35 辊轮部分辊轮级数:1级 辊轮直径（mm）:146 辊轮长度（cm）:159 挤压电机的数量:1个 挤压电机总功率（kW）:0.04 离心电机数量:1个 离心电机总功率（kW）:4 | 2600 | 审核通过
畜牧机械 | 饲养机械 | 孵化机 | 10000—50000枚孵化机 | 蚌埠市三诚电子有限责任公司 | 孵化机 | 9DMF-19200 | 结构尺寸（长*宽*高mm）:3360*2460*2630 整机质量（kg）:800 配套动力（kw）:5.78 16层蛋车（辆）:4 150型蛋盘（只）:128 容蛋量（枚）:19200 翻蛋方式:机械 全信息控制系统（套）:1 箱体（套）:1 备件箱（件）:1 翻蛋角度（度）:40~45 孵化率（%）:》90 健雏率（%）:》95 | 5920 | 测算补贴比例高于30%，无法降挡，比例控制。
畜牧机械 | 饲养机械 | 孵化机 | 10000—50000枚孵化机 | 蚌埠市大江电子有限责任公司 | 孵化机 | 9DJF-19200 | 结构尺寸（长*宽*高mm）:3360×2460×2630 整机质量（kg）:1800 配套动力（kw）:5.78kW 结构型式:箱体式 规格型号:9DJF-19200 容蛋量:19200枚 蛋盘总数:128个 蛋车形式:车架式 温度范围 :34.5℃～39.0℃ 控温精度:±0.1℃ 控湿范围:40—80%RH 湿度分辨率:1%RH 翻蛋角度:45°±2° | 5920 | 审核通过
畜牧机械 | 饲养机械 | 孵化机 | 50000枚及以上孵化机 | 蚌埠市三诚电子有限责任公司 | 孵化机 | 9XDF-90720 | 结构尺寸（长*宽*高mm）:8940*3160*2600 整机质量（kg）:4000 配套动力（kw）:9.7 容蛋量（枚）:90720 15层蛋车（辆）:12 42枚蛋盘（只）:2160 PLC控制系统（套）:1 箱体（套）:1 配件箱（件）:1 孵化率（%）:》90 健雏率（%）:》95 翻蛋角度（度）:40~45 翻蛋方式:气动 | 9500 | 审核通过
畜牧机械 | 饲养机械 | 孵化机 | 50000枚及以上孵化机 | 青岛兴仪电子设备有限责任公司 | 孵化机 | EIFXDT-90720 | 结构尺寸（长*宽*高mm）:8440x3122x2600 整机质量（kg）:4276 配套动力（kw）:无 容蛋量:90720枚 温度均方差:≤0.2℃ 最大温度差:≤0.5℃ 温度稳定性:≤0.4℃ 二氧化碳浓度:≤0.3％ 散热系数:≤0.2 报警温度差:≤±0.5℃ 孵化率:≥90％ 健雏率:≥95％ 机内湿度:≥50％ 装机容量（KW）:温度均方差:≤0.2℃ | 9500 | 审核通过
畜牧机械 | 饲养机械 | 孵化机 | 50000枚及以上孵化机 | 蚌埠市大江电子有限责任公司 | 孵化机 | 9DJF-90720 | 结构尺寸（长*宽*高mm）:8400×3120×2600 整机质量（kg）:4500 配套动力（kw）:9.7 结构型式:箱体式 规格型号:9DJF-90720 容蛋量:90720枚 蛋盘总数:2160个 蛋车形式:车架式 温度范围 :34.5℃～39.0℃ 控温精度:±0.1℃ 控湿范围:40—80%RH 湿度分辨率:1%RH 翻蛋角度:45°±2° | 9500 | 审核通过
畜牧机械 | 饲养机械 | 送料机 | 青贮取料机 | 石家庄市百牧旺乳业机械有限公司 | 青贮取料机 | 9QQ-1900 | 结构尺寸（长*宽*高mm）:6200*1920*3650 整机质量（kg）:2900kg 配套动力（kw）:12.5kW 工作幅宽（mm）:1900 滚筒电机功率:7.5 滚筒额定转数:170 滚筒取料刀数量，个:100 取料高度:700 试验物料:青贮坑内玉米秸秆 噪声:≤86 取料高度:≥700 轴承升温:≤25 液压泵站电机功率:5.5kW | 8550 | 审核通过
畜牧机械 | 饲养机械 | 送料机 | 青贮取料机 | 石家庄市百牧旺乳业机械有限公司 | 青贮取料机 | 9QQ-1600 | 结构尺寸（长*宽*高mm）:5700*1800*3150 整机质量（kg）:2700kg 配套动力（kw）:11kW 工作幅宽（mm）:1600 滚筒电机功率:5.5 滚筒额定转数:170 滚筒取料刀数量，个:92 电源电压:380 取料高度:500 试验物料:青贮坑内玉米秸秆 取料高度:≥500 噪声:≤86 液压泵站电机功率:5.5kW | 8550 | 审核通过
畜牧机械 | 饲养机械 | 送料机 | 青贮取料机 | 石家庄市金源机械有限公司 | 青贮饲料装取机 | 9QZ-1600-7 | 结构尺寸（长*宽*高mm）:7200mm×1900mm×4800mm 整机质量（kg）:3000kg 配套动力（kw）:7.5KW 型号名称：:9QZ-1600-7 滚筒电机功率：:7.5KW 滚筒额定转数：:160r/min 滚筒取料刀数量：:100个 工作幅宽：:1600mm 物料含水率：:47.5% 电源电压：:380V 取料高度：:700cm 作业小时生产率：:≥9.6m³/h 试验物料：:青贮坑内玉米秸秆 | 8550 | 审核通过
动力机械 | 拖拉机 | 轮式拖拉机（不含皮带传动轮式拖拉机） | 100—120马力四轮驱动拖拉机 | 英轩重工有限公司 | 轮式拖拉机 | YX1004-D | 结构尺寸（长*宽*高mm）:4100mm×2050mm×2800mm 整机质量（kg）:3470kg 配套动力（kw）:73.5KW 驱动方式:四轮驱动 轴距（mm）:2270mm 轮距（mm）:1450/1630 轮距调整方式:有级可调/有级可调 最小离地间隙（mm）:400mm 最大配重质量（kg）:242kg/360kg 档位数:10/10/0 转向方式:前轮液压转向 制动系型式:盘式制动器 轮胎规格:8.3-24/14.9-30 | 29450 | 审核通过
动力机械 | 拖拉机 | 轮式拖拉机（不含皮带传动轮式拖拉机） | 100—120马力四轮驱动拖拉机 | 河南千里机械有限公司 | 轮式拖拉机 | 千里牛1104B | 结构尺寸（长*宽*高mm）:4385-1980-2830 整机质量（kg）:3480 配套动力（kw）:81 驱动方式:四轮驱动 发动机标定转速（r/min）:2300 发动机型号:YCD4J33T6-110 发动机型式:直列、水冷、四冲程、直喷 转向型式:摆线转阀式 换挡方式:啮合套换挡 轮胎型号（前/后）:9.5-24/16.9-30 调节方式:浮动控制、高度调节 发动机制造商:广西玉柴动力机械有限公司 轮距（mm）:1300/1350 | 29450 | 审核通过
动力机械 | 拖拉机 | 轮式拖拉机（不含皮带传动轮式拖拉机） | 100—120马力四轮驱动拖拉机 | 江苏常发农业装备股份有限公司 | 轮式拖拉机 | CFD1004 | 结构尺寸（长*宽*高mm）:3706（至前配重架）×1820（常用轮距）×2610（至安全架顶）/2520（至驾驶室顶） 整机质量（kg）:2620（安全架），选装2840（驾驶室） 配套动力（kw）:73.6 型式:四轮驱动 轴距（mm）:2164 轮距（mm）:前轮：1410，后轮：1300~1600，选装前轮1290 最大配重（kg）:前配重160，后配重360 档位数:前进12/倒退12/爬行0 发动机与离合器联接方式:直联式 翻倾防护装置型式:安全架，选装安全驾驶室 转向系型式:全液压转向 行车制动系型式:油浴、双片、盘式 驻车制动系型式:锁定踏板式、机械操作 安全起动型式:离合安全启动开关 前驱动桥型式:水田型 离合器型式:干式、单片、常接合、双作用 变速箱型式:4×3×（1+1）组成式 主变速箱换挡方式:啮合套换挡 副变速箱换挡方式:啮合套换挡 机架型式:无架式 悬挂装置型式:后置、II类、三点悬挂 | 29450 | 审核通过
动力机械 | 拖拉机 | 轮式拖拉机（不含皮带传动轮式拖拉机） | 100—120马力四轮驱动拖拉机 | 雷沃重工股份有限公司 | 轮式拖拉机 | M1104-A1 | 结构尺寸（长*宽*高mm）:4580×2070×2800 整机质量（kg）:4100 配套动力（kw）:81 轴距(mm):2380 轮距（前轮/后轮）调整方式:有级可调/有级可调 驱动方式:四轮驱动 整机档位数前进/倒退/爬行:16/4/0 整机档位数主变速/副变速/其他:4+1/2×2/0 整机发动机与离合器联接方式:直联 整机起动方式:电起动 翻倾防护装置（驾驶室或安全框架）型式:安全驾驶室 常用轮距（前轮/后轮）:1650/1630 发动机信息:YC4A130-T301，81KW，广西玉柴机器股份有限公司，第三阶段。 | 29450 | 审核通过
动力机械 | 拖拉机 | 轮式拖拉机（不含皮带传动轮式拖拉机） | 100—120马力四轮驱动拖拉机 | 雷沃重工股份有限公司 | 轮式拖拉机 | M1004-A1 | 结构尺寸（长*宽*高mm）:4580×2070×2800 整机质量（kg）:4100 配套动力（kw）:73.5 轴距(mm):2380 常用轮距（前轮/后轮）:1650/1630 轮距（前轮/后轮）调整方式:有级可调/有级可调 整机最大配重(前/后)（kg）:440/540 整机档位数前进/倒退/爬行:16/4/0 整机档位数主变速/副变速/其他:4+1/2×2/0 整机发动机与离合器联接方式:直联 整机起动方式:电起动 翻倾防护装置（驾驶室或安全框架）型式:安全驾驶室 发动机信息:YC4A110-T300，73.5KW，广西玉柴机器股份有限公司，第三阶段。 驱动方式:四轮驱动 | 29450 | 审核通过
动力机械 | 拖拉机 | 轮式拖拉机（不含皮带传动轮式拖拉机） | 100—120马力四轮驱动拖拉机 | 道依茨法尔机械有限公司 | 轮式拖拉机 | SH1104C | 结构尺寸（长*宽*高mm）:4485*2100*2810 整机质量（kg）:3720 配套动力（kw）:81 驱动型式：:4×4四轮驱动 轴距（mm）::2505 挡位数（前进/倒退）：:16/8 轮距（前轮/后轮）（mm）：:1610/1620 轮距调整方式（前轮/后轮）：:不可调/有级调节 悬挂装置型式:后置三点悬挂 悬挂装置类别:2类 动力输出轴型式:独立式 最小离地间隙（mm）:379 发动机与离合器联接方式:直联 | 29450 | 审核通过
动力机械 | 拖拉机 | 轮式拖拉机（不含皮带传动轮式拖拉机） | 100—120马力四轮驱动拖拉机 | 山东凯斯迪尔农业装备有限公司 | 轮式拖拉机 | DR1004 | 结构尺寸（长*宽*高mm）:4600mm×2100mm×2800mm（高度至空滤顶） 整机质量（kg）:4095 配套动力（kw）:73.5 轴距:2200 轮距（前轮/后轮）:1600、1700、1800/1620、1696、1806、1902、2012 轮距（前轮/后轮）调整方式:有级可调/有级可调 最小离地间隙:410 配重（最大）（前/后）:310/360 驱动方式:四轮驱动 档位数:16/8/0 变速箱形式:4×（2+1）×2 最大牵引力:23.7 轮胎型号:13.6-24/16.9-34 | 29450 | 审核通过
动力机械 | 拖拉机 | 轮式拖拉机（不含皮带传动轮式拖拉机） | 100—120马力四轮驱动拖拉机 | 潍坊市奥维五金制品有限公司 | 轮式拖拉机 | 奥维-1004 | 结构尺寸（长*宽*高mm）:5100*2070*2830 整机质量（kg）:4380 配套动力（kw）:73.5 轴距（mm）:2620 常用轮距（前轮/后轮）（mm）:1610/1630 轮距（前轮/后轮）调整方式:有级可调或反幅板/无极可调 最小离地间隙（mm）:460 档位数（前进/倒退/爬行）:16/8/0 发动机与离合器联接方式:直联 型式核准证书:CN FC G3 0158 29 0001 转向系:全液压转向 制动系:湿式、盘式制动器 安全起动装置:常闭顶式 变速箱型式:4*（2+1）*2组成式 驱动型式:四轮驱动 | 29450 | 审核通过
动力机械 | 拖拉机 | 轮式拖拉机（不含皮带传动轮式拖拉机） | 100—120马力四轮驱动拖拉机 | 山东亿嘉农业机械装备股份有限公司 | 轮式拖拉机 | YJ-1004B |  | 29450 | 审核通过
动力机械 | 拖拉机 | 轮式拖拉机（不含皮带传动轮式拖拉机） | 100—120马力四轮驱动拖拉机 | 江苏悦达智能农业装备有限公司 | 轮式拖拉机 | 黄海金马-1004A-1 | 结构尺寸（长*宽*高mm）:4369*2050*2897 整机质量（kg）:4170 配套动力（kw）:73.5 驱动方式:四轮驱动 最小离地间隙mm：:430 档位数（前进/倒退/爬行）：:前进16/倒退8/爬行12 发动机与离合器联接方式：:直联式 启动方式：:电起动 动力输出轴功率kW：:66.2 最大牵引力kN：:23 转向系型式：:全液压转向 转向器型式：:开心无反应型 离合器型式：:干式、单片、独立操纵、碟形弹簧压紧双作用 变速箱型式：:16+8 变速箱换档方式：:直齿啮合套 中央传动型式(前/后)：:-/螺旋圆锥齿轮副 液压悬挂系统型式：:半分置式或分置式 悬挂装置型式：:后置、三点悬挂 悬挂装置类别：:2类 调节方式：:力控制、位控制、力位综合控制及浮动控制 功率:100马力 | 29450 | 审核通过
动力机械 | 拖拉机 | 轮式拖拉机（不含皮带传动轮式拖拉机） | 100—120马力四轮驱动拖拉机 | 江苏悦达智能农业装备有限公司 | 轮式拖拉机 | 黄海金马-1104A | 结构尺寸（长*宽*高mm）:4369*2050*2897 整机质量（kg）:3780 配套动力（kw）:81 驱动方式:四轮驱动 轮距（前轮/后轮）:1610/2020 最小离地间隙mm：:430 前轴质量/后轴质量kg：:1740/2130 最大配重（前/后）kg：:400/320 发动机与离合器联接方式：:直联式 启动方式：:电起动 动力输出轴功率kW：:72.9 最大牵引力kN：:21.4 转向系型式：:全液压转向 转向器型式：:开心无反应型 离合器型式：:干式、单片、独立操纵、碟形弹簧压紧双作用 变速箱型式：:16+8 变速箱换档方式：:直齿啮合套 液压悬挂系统型式：:半分置式或分置式 悬挂装置型式：:后置、三点悬挂 悬挂装置类别：:2类 轴距或履带接地长mm：:2208 功率:110马力 | 29450 | 审核通过
动力机械 | 拖拉机 | 轮式拖拉机（不含皮带传动轮式拖拉机） | 100—120马力四轮驱动拖拉机 | 江苏悦达智能农业装备有限公司 | 轮式拖拉机 | 黄海金马-1104A-1 | 结构尺寸（长*宽*高mm）:4369*2050*2900 整机质量（kg）:4170 配套动力（kw）:81 驱动方式:四轮驱动 轮距（前轮/后轮）:1610/2020 轮距（前轮/后轮）调整方式：:调节轮幅/调节轮幅 最小离地间隙mm：:430 前轴质量/后轴质量kg：:1770/2400 最大配重（前/后）kg：:400/160 发动机与离合器联接方式：:直联式 启动方式：:电起动 动力输出轴功率kW：:72.9 最大牵引力kN：:21.4 转向系型式：:全液压转向 转向器型式：:开心无反应型 离合器型式：:干式、单片、独立操纵、碟形弹簧压紧双作用 变速箱型式：:16+8 变速箱换档方式：:直齿啮合套 悬挂装置型式：:后置、三点悬挂 悬挂装置类别：:2类 轴距或履带接地长mm：:2208 功率:110马力 | 29450 | 审核通过
动力机械 | 拖拉机 | 轮式拖拉机（不含皮带传动轮式拖拉机） | 100—120马力四轮驱动拖拉机 | 常州东风农机集团有限公司 | 轮式拖拉机 | DF1004-6 | 结构尺寸（长*宽*高mm）:4530*2030*2730 整机质量（kg）:3820 配套动力（kw）:73.5 轴距（mm）:2275 最小离地间隙（mm）:450 常用前轮轮距（mm）:1570 常用后轮轮距（mm）:1600 标准前配重（kg）:280 标准后配重（kg）:200 前进档档位数（个）:12 后退档档位数（个）:12 主变速档位数（个）:4 驱动方式:四轮驱动 | 29450 | 审核通过
动力机械 | 拖拉机 | 轮式拖拉机（不含皮带传动轮式拖拉机） | 100—120马力四轮驱动拖拉机 | 山东双力现代农业装备有限公司 | 轮式拖拉机 | SL1004D | 结构尺寸（长*宽*高mm）:3915*1380*2240 整机质量（kg）:1930 配套动力（kw）:73.6 驱动方式:四轮驱动 轴距或履带接地长mm:1860 档位数（前进/倒退/爬行）:8/4/0 发动机型号:4TG100B1 发动机标定转速r/min:2400 翻倾防护装置:两柱式安全架 转向系型式:前轮液压转向 离合器型式:单片、干式、双作用 变速箱型式:4×（2+1）组成式 轮胎型号（前轮/后轮）:6.50-16/11.2-24 动力输出轴转速r/min:240/760 | 29450 | 审核通过
动力机械 | 拖拉机 | 轮式拖拉机（不含皮带传动轮式拖拉机） | 100—120马力四轮驱动拖拉机 | 东风井关农业机械有限公司 | 轮式拖拉机 | EN1004C | 结构尺寸（长*宽*高mm）:4315*1965*2620 整机质量（kg）:3290 配套动力（kw）:73.5 结构型式:四轮驱动 轴距（mm）:2265 轮距（mm）:1520、1545、1625、1650/1520、1630、1770 轮距调节方式:有极调节 最小离地间隙（mm）:3290 发动机结构型式:立式、水冷、四冲程、涡轮增压 发动机生产厂家:广西玉柴机器股份有限公司 型号:YC4DK110-T301 气缸数:4 轮胎型号（前轮/后轮）:12.4-24/16.9-34 | 29450 | 审核通过
动力机械 | 拖拉机 | 轮式拖拉机（不含皮带传动轮式拖拉机） | 100—120马力四轮驱动拖拉机 | 东风井关农业机械有限公司 | 轮式拖拉机 | EN1004 | 结构尺寸（长*宽*高mm）:3875*1965*2870 整机质量（kg）:3090 配套动力（kw）:73.5 结构型式:四轮驱动 轴距（mm）:2265 轮距（mm）:1520、1545、1625、1650/1520、1630、1770 轮距调节方式:有极调节 发动机型式:立式、水冷、四冲程、涡轮增压 发动机生产厂家:广西玉柴机器股份有限公司 型号:YC4DK110-T301 气缸数:4 标定转速（r/min）:2200 轮胎型号（前轮/后轮）:12.4-24/16.9-34 | 29450 | 审核通过
动力机械 | 拖拉机 | 轮式拖拉机（不含皮带传动轮式拖拉机） | 100—120马力四轮驱动拖拉机 | 江苏骏诚光电科技有限公司 | 轮式拖拉机 | 黄海金牛1004 | 结构尺寸（长*宽*高mm）:4120×1980×2900（至驾驶室顶）/4120×1980×2780（至安全架顶） 整机质量（kg）:3390 配套动力（kw）:73.6 整机型式:四轮驱动 整机轴距或履带接地长mm:2080 整机轮距(前轮/后轮)或轨距mm:1450、1500、1550、1600、1650、1700、1750、1800/1400～1800 整机常用轮距(前轮/后轮)或轨距mm:1450/1450 整机轮距(前轮/后轮)调整方式:可选/有级可调 整机最小离地间隙mm:390 整机最小使用质量kg:3230（驾驶室）/3150（选装安全架） 整机标准配重(前/后)kg:120/180 整机最大配重(前/后)kg:120/180 整机档位数 前进/倒退/爬行:12/12/- 整机档位数 主变速/副变速/梭行档:4/3/2 整机各档理论速度km/h :前进： 低：1.5、2.5、3.2、5.1、 中：4.0、6.6、8.5、13.5、 高：10.5、17.4、22.3、35.3 后退：低：1.5、2.5、3.2、5.1、 中：4.0、6.6、8.5、13.5、 高：10.5、17.4、22.3、35.3 整机发动机与离合器联接方式:直联 整机起动方式:电启动 整机动力输出轴功率kW:63 整机最大牵引力kN:18 | 29450 | 审核通过
动力机械 | 拖拉机 | 轮式拖拉机（不含皮带传动轮式拖拉机） | 100—120马力四轮驱动拖拉机 | 京山三雷重工股份有限公司 | 轮式拖拉机 | 雷木1104A | 结构尺寸（长*宽*高mm）:4065×1985×2710 整机质量（kg）:3300 配套动力（kw）:81 型式:四轮驱动 轴距(MM):2275 最大配重(前/后)(KG):220/540 变速箱型式:5×2×(1+1)组成式 换挡方式:啮合套换挡 发动机型号:LR4M5ZU22/0810E 制造商:一拖（洛阳）柴油机有限公司 排放标准:国三排放阶段 动力输出轴功率（KW）:≥68.85 最大牵引力（KN）:≥23 | 29450 | 审核通过
动力机械 | 拖拉机 | 轮式拖拉机（不含皮带传动轮式拖拉机） | 100—120马力四轮驱动拖拉机 | 山东萨丁重工有限公司 | 轮式拖拉机 | SD1004D | 结构尺寸（长*宽*高mm）:4050*1830*2710(驾驶室)、2660（安全架） 整机质量（kg）:2790（驾驶室）、2620（安全架） 配套动力（kw）:73.6 型号:SD1004D 型式:四轮驱动 用途:一般用途 轴距（mm）:2050 轮距（mm）:1300、1400、1450/1380（1300-1500） 常用轮距（前轮/后轮mm）:1400/1380 轮距（前轮/后轮）调整方式:有级调节/无级调节 最小离地间隙（mm）:370/前桥底 标准配重（前/后kg）:26/180 最大配重（前/后kg）:144/180 前进挡/倒退档/爬行档:12/12/0 主变速/副变速/其他:4/3/（1+1） 发动机与离合器联接方式:直联式 起动方式:电启动 动力输出轴功率（kw）:≥62.5 最大牵引力（kN）:≥23 | 29450 | 审核通过
动力机械 | 拖拉机 | 轮式拖拉机（不含皮带传动轮式拖拉机） | 100—120马力四轮驱动拖拉机 | 潍坊富保田拖拉机有限公司 | 轮式拖拉机 | 1004C | 结构尺寸（长*宽*高mm）:3350*1350（1100-1600）*2080 整机质量（kg）:1800 配套动力（kw）:73.6 型式:四轮驱动 轴距（mm）:1830 最小离地间隙（mm）:240（油缸支架底部） 档位数（前进/倒退）:8/2 变速箱换挡方式:滑移齿轮＋啮合套换挡 变速箱型式:（4+1）×2组成式 离合器型式:单片、干式、双作用离合器 转向器型式:摆线转阀式全液压转向器 悬挂装置型式:后置三点悬挂 动力输出轴型式:后置独立式 | 29450 | 审核通过
动力机械 | 拖拉机 | 轮式拖拉机（不含皮带传动轮式拖拉机） | 100—120马力四轮驱动拖拉机 | 潍坊富保田拖拉机有限公司 | 轮式拖拉机 | 1004 | 结构尺寸（长*宽*高mm）:3890*1600（1100-1800）*2250 整机质量（kg）:1990 配套动力（kw）:73.6 型式:四轮驱动 轴距（mm）:1920 最小离地间隙（mm）:360（前桥底部） 档位数（前进/倒退）:8/2 变速箱换挡方式:滑移齿轮＋啮合套换挡 变速箱型式:（4+1）×2组成式 离合器型式:单片、干式、双作用离合器 转向器型式:摆线转阀式全液压转向器 悬挂装置型式:后置三点悬挂 动力输出轴型式:后置独立式 | 29450 | 审核通过
动力机械 | 拖拉机 | 轮式拖拉机（不含皮带传动轮式拖拉机） | 100—120马力四轮驱动拖拉机 | 山东潍坊鲁中拖拉机有限公司 | 轮式拖拉机 | 鲁中-1004A | 结构尺寸（长*宽*高mm）:3665×1550×2180 整机质量（kg）:1940 配套动力（kw）:73.5 转向系型式:液压转向 动力输出轴输出功率（kw）:62.5 最大牵引力（KN）:15 型式:4×4轮式 轮距调整方式（前轮/后轮）:有级调节/无级可调 发动机标定功率（kw）:73.5 发动机标定转速（r/min）:2200 轮距（前轮/后轮）（mm）:960、1200、1300/960~1300 档位数（前进/后退/爬行）:8/4/0 最小离地间隙（离地部位）（mm）:345（前桥放油螺栓） 起动方式:电起动 | 29450 | 审核通过
动力机械 | 拖拉机 | 轮式拖拉机（不含皮带传动轮式拖拉机） | 100—120马力四轮驱动拖拉机 | 山东科尔农业装备有限公司 | 轮式拖拉机 | 科尔1104D | 结构尺寸（长*宽*高mm）:4535×2210×2800 整机质量（kg）:4650 配套动力（kw）:81 标定转速:2300（r/min） 轮距(前轮/后轮)或轨距:1610(1710、1810、1950)/1610～1810(mm) 常用轮距(前轮/后轮)或轨距:1620/1800(mm) 轮距(前轮/后轮)调整方式:有级可调/有级可调 最小离地间隙（离地部位）:390（前桥放油堵）(mm) 挡位数 (前进/倒退/爬行):16/8/0 动力输出轴功率:68.9（kw) 最大牵引力:35(KN) 气缸数:4 缸径×行程:100×105(mm) 标准配重(前/后):310/175(kg) 最大配重(前/后):310/510(kg) | 29450 | 审核通过
动力机械 | 拖拉机 | 轮式拖拉机（不含皮带传动轮式拖拉机） | 100—120马力四轮驱动拖拉机 | 潍坊凯沃农业装备有限公司 | 轮式拖拉机 | KW1104 | 结构尺寸（长*宽*高mm）:4580×2070×2800 整机质量（kg）:4000 配套动力（kw）:81 驱动形式:四轮驱动 轴距或履带接地长（mm）:2380 常用轮距（前轮/后轮）或轨距（mm）:1550/1530 轮距（前轮/后轮）调整方式:有级可调/有级可调 最小离地间隙（mm）:380 标准配重（前/后）(kg):240/180 档位数（前进/倒退/爬行）:10/10/0 主变速档位数/副变速档位数/其他档位数:5/2/2 动力输出轴转速(r/min):540/760 最大牵引力（KN）:32.5 | 29450 | 审核通过
动力机械 | 拖拉机 | 轮式拖拉机（不含皮带传动轮式拖拉机） | 100—120马力四轮驱动拖拉机 | 第一拖拉机股份有限公司 | 轮式拖拉机 | MK1004G | 结构尺寸（长*宽*高mm）:4102*1500*2520(至空滤器顶） 整机质量（kg）:2710 配套动力（kw）:73.5 轴距（mm）:2160 常用轮距(前轮/后轮)（mm）:1245/1155 轮距(前轮/后轮)调整方式:不可调/可调 最小离地间隙（mm）:290 档位数 (前进/倒退/爬行):12/12/8 主变速档位数:4 副变速档位数/其他档位数:4/（1+1） 发动机与离合器联接方式:直联 起动方式:电起动 转向系型式:全液压转向 型式:四轮驱动 | 29450 | 审核通过
动力机械 | 拖拉机 | 轮式拖拉机（不含皮带传动轮式拖拉机） | 100马力及以上两轮驱动拖拉机 | 英轩重工有限公司 | 轮式拖拉机 | YX1300-E | 结构尺寸（长*宽*高mm）:4930mm×2150mm×3000mm 整机质量（kg）:4240kg 配套动力（kw）:95.6kw 驱动方式:两轮驱动 轴距（mm）:2600mm 轮距（前轮/后轮）mm:1685/1996 轮距调整方式:有级可调/有级可调 最小离地间隙（mm）:450mm 最大配重质量（kg）:308kg/360kg 档位数:16/8/0 转向方式:前轮液压转向 变速箱换挡方式:机械有级变速 轮胎规格:7.5-20/16.9-34 | 23080 | 审核通过
动力机械 | 拖拉机 | 轮式拖拉机（不含皮带传动轮式拖拉机） | 100马力及以上两轮驱动拖拉机 | 京山三雷重工股份有限公司 | 轮式拖拉机 | 雷木1300 | 结构尺寸（长*宽*高mm）:4950×2140×3000 整机质量（kg）:4250 配套动力（kw）:95.6 型式:两轮驱动 轴距（MM）:2580 最大配重(前/后)(KG):330/480 变速箱型式:4×(2+1)×2组成式 换挡方式:啮合套换挡 发动机型号:WP6G130E311 制造商:潍柴（潍坊）中型柴油机有限公司 排放标准:国三排放阶段 动力输出轴功率（KW）:≥81.3 最大牵引力（KN）:≥21.7 | 23080 | 审核通过
动力机械 | 拖拉机 | 轮式拖拉机（不含皮带传动轮式拖拉机） | 100马力及以上两轮驱动拖拉机 | 雷沃重工股份有限公司 | 轮式拖拉机 | M1100-A | 结构尺寸（长*宽*高mm）:4580×2070×2800 整机质量（kg）:3800 配套动力（kw）:81 轴距(mm):2310 常用轮距（前轮/后轮）:1600/1630 轮距（前轮/后轮）调整方式:有级可调/有级可调 驱动方式:两轮驱动 整机档位数前进/倒退/爬行:10/10/0 整机档位数主变速/副变速/其他:5/2/1+1 整机发动机与离合器联接方式:直联 整机起动方式:电起动 翻倾防护装置（驾驶室或安全框架）型式::安全驾驶室 发动机信息:YC4A130-T301，81KW，广西玉柴机器股份有限公司，第三阶段。 | 23080 | 审核通过
动力机械 | 拖拉机 | 轮式拖拉机（不含皮带传动轮式拖拉机） | 100马力及以上两轮驱动拖拉机 | 雷沃重工股份有限公司 | 轮式拖拉机 | M1000-A | 结构尺寸（长*宽*高mm）:4580×2070×2800 整机质量（kg）:3800 配套动力（kw）:73.5 轴距(mm):2310 常用轮距（前轮/后轮）:1600/1630 轮距（前轮/后轮）调整方式:有级可调/有级可调 驱动方式:两轮驱动 整机档位数前进/倒退/爬行:10/10/0 整机档位数主变速/副变速/其他:5/2/1+1 整机发动机与离合器联接方式:直联 整机起动方式:电起动 翻倾防护装置（驾驶室或安全框架）型式:安全驾驶室 发动机信息:YC4A110-T300，73.5KW，广西玉柴机器股份有限公司，第三阶段。 | 23080 | 审核通过
动力机械 | 拖拉机 | 轮式拖拉机（不含皮带传动轮式拖拉机） | 100马力及以上两轮驱动拖拉机 | 雷沃重工股份有限公司 | 轮式拖拉机 | M1100-A1 | 结构尺寸（长*宽*高mm）:4580×2070×2800 整机质量（kg）:3800 配套动力（kw）:81 轴距(mm):2310 常用轮距（前轮/后轮）:1600/1630 轮距（前轮/后轮）调整方式:有级可调/有级可调 驱动方式:两轮驱动 整机档位数前进/倒退/爬行:16/4/0 整机档位数主变速/副变速/其他:4+1/2×2/0 整机发动机与离合器联接方式:直联 整机起动方式:电起动 翻倾防护装置（驾驶室或安全框架）型式:安全驾驶室 发动机信息:YC4A130-T301，81KW，广西玉柴机器股份有限公司，第三阶段。 | 23080 | 审核通过
动力机械 | 拖拉机 | 轮式拖拉机（不含皮带传动轮式拖拉机） | 100马力及以上两轮驱动拖拉机 | 雷沃重工股份有限公司 | 轮式拖拉机 | M1000-A1 | 结构尺寸（长*宽*高mm）:4580×2070×2800 整机质量（kg）:3800 配套动力（kw）:73.5 轴距(mm):2310 常用轮距（前轮/后轮）:1600/1630 驱动方式:两轮驱动 轮距（前轮/后轮）调整方式:有级可调/有级可调 整机档位数前进/倒退/爬行:16/4/0 整机档位数主变速/副变速/其他:4+1/2×2/0 整机发动机与离合器联接方式:直联 整机起动方式:电起动 翻倾防护装置（驾驶室或安全框架）型式:安全驾驶室 发动机信息:YC4A110-T300，73.5KW，广西玉柴机器股份有限公司，第三阶段。 | 23080 | 审核通过
动力机械 | 拖拉机 | 轮式拖拉机（不含皮带传动轮式拖拉机） | 100马力及以上两轮驱动拖拉机 | 道依茨法尔机械有限公司 | 轮式拖拉机 | SH1000 | 结构尺寸（长*宽*高mm）:4370*2100*2760 整机质量（kg）:3500 配套动力（kw）:73.5 驱动型式：:两轮驱动 轴距（mm）::2270 挡位数（前进/倒退/爬行）：:8/4/12 常用轮距（前轮/后轮）（mm）：:1410、1510、1610、1710（常用1510）/1620、1720、1820、1920、2020（常用1620） 轮距调整方式（前轮/后轮）：:有级调节/有级调节 悬挂装置型式:后置三点悬挂 悬挂装置类别:2类 动力输出轴型式:独立式 最小离地间隙（mm）:476 发动机与离合器联接方式:直联 | 23080 | 审核通过
动力机械 | 拖拉机 | 轮式拖拉机（不含皮带传动轮式拖拉机） | 100马力及以上两轮驱动拖拉机 | 道依茨法尔机械有限公司 | 轮式拖拉机 | SH1100 | 结构尺寸（长*宽*高mm）:4485*2100*2810 整机质量（kg）:3480 配套动力（kw）:81 驱动型式：:两轮驱动 轴距（mm）::2505 挡位数（前进/倒退）：:16/8 轮距（前轮/后轮）（mm）：:1610/1620 轮距调整方式（前轮/后轮）：:有级调节/有级调节 悬挂装置型式:后置三点悬挂 悬挂装置类别:2类 动力输出轴型式:独立式 最小离地间隙（mm）:476 发动机与离合器联接方式:直联 | 23080 | 审核通过
动力机械 | 拖拉机 | 轮式拖拉机（不含皮带传动轮式拖拉机） | 100马力及以上两轮驱动拖拉机 | 江苏悦达智能农业装备有限公司 | 轮式拖拉机 | 黄海金马-1100A | 结构尺寸（长*宽*高mm）:4369*2050*2897 整机质量（kg）:3780 配套动力（kw）:81 驱动方式:两轮驱动 轮距（前轮/后轮）调整方式：:有级可调/调节轮幅 最小离地间隙mm：:505 前轴质量/后轴质量kg：:1300/2480 最大配重（前/后）kg：:400/320 档位数（前进/倒退/爬行）：:前进16/倒退8/爬行12 发动机与离合器联接方式：:直联式 启动方式：:电起动 动力输出轴功率kW：:72.9 最大牵引力kN：:21.4 转向系型式：:全液压转向 转向器型式：:开心无反应型 离合器型式：:干式、单片、独立操纵、碟形弹簧压紧双作用 变速箱型式：:16+8 变速箱换档方式：:直齿啮合套 悬挂装置型式：:后置、三点悬挂 液压悬挂系统型式：:半分置式或分置式 轮距（前轮/后轮）或轨距mm：:1385～1685/1620～2020 功率:110马力 | 23080 | 审核通过
动力机械 | 拖拉机 | 轮式拖拉机（不含皮带传动轮式拖拉机） | 100马力及以上两轮驱动拖拉机 | 江苏悦达智能农业装备有限公司 | 轮式拖拉机 | 黄海金马-1100A-1 | 结构尺寸（长*宽*高mm）:4369*2050*2900 整机质量（kg）:3890 配套动力（kw）:81 驱动方式:两轮驱动 最小离地间隙mm：:505 前轴质量/后轴质量kg：:1310/2580 最大配重（前/后）kg：:400/160 发动机与离合器联接方式：:直联式 启动方式：:电起动 动力输出轴功率kW：:72.9 最大牵引力kN：:21.4 转向系型式：:全液压转向 转向器型式：:开心无反应型 离合器型式：:干式、单片、独立操纵、碟形弹簧压紧双作用 变速箱换档方式：:直齿啮合套 中央传动型式(前/后)：:-/螺旋圆锥齿轮副 差速器型式(前/后)：:-/四行星轮闭式(带差速锁) 液压悬挂系统型式：:半分置式或分置式 悬挂装置型式：:后置、三点悬挂 悬挂装置类别：:2类 轮距（前轮/后轮）或轨距mm：:1385～1685/2020 功率:110马力 | 23080 | 审核通过
动力机械 | 拖拉机 | 轮式拖拉机（不含皮带传动轮式拖拉机） | 100马力及以上两轮驱动拖拉机 | 江苏悦达智能农业装备有限公司 | 轮式拖拉机 | 黄海金马-1200A | 结构尺寸（长*宽*高mm）:4369*2050*2897 整机质量（kg）:3920 配套动力（kw）:88.2 驱动方式:两轮驱动 轮距（前轮/后轮）或轨距mm：:1385～1685/1620～2020 前轴质量/后轴质量kg：:1300/2480 最大配重（前/后）kg：:400/320 发动机与离合器联接方式：:直联式 启动方式：:电起动 动力输出轴功率kW：:79.4 最大牵引力kN：:26.5 转向系型式：:全液压转向 转向器型式：:开心无反应型 离合器型式：:干式、单片、独立操纵、碟形弹簧压紧双作用 变速箱型式：:16+8 变速箱换档方式：:直齿啮合套 中央传动型式(前/后)：:-/螺旋圆锥齿轮副 悬挂装置型式：:后置、三点悬挂 液压悬挂系统型式：:半分置式或分置式 悬挂装置类别：:2类 功率:120马力 | 23080 | 审核通过
动力机械 | 拖拉机 | 轮式拖拉机（不含皮带传动轮式拖拉机） | 100马力及以上两轮驱动拖拉机 | 江苏悦达智能农业装备有限公司 | 轮式拖拉机 | 黄海金马-1200A-1 | 结构尺寸（长*宽*高mm）:4369*2050*2900 整机质量（kg）:4040 配套动力（kw）:88.2 轮距（前轮/后轮）或轨距mm：:1385～1685/1620～2020 驱动方式:两轮驱动 最小离地间隙mm：:505 前轴质量/后轴质量kg：:1310/2580 发动机与离合器联接方式：:直联式 启动方式：:电起动 动力输出轴功率kW：:79.4 最大牵引力kN：:26.5 转向系型式：:全液压转向 转向器型式：:开心无反应型 离合器型式：:干式、单片、独立操纵、碟形弹簧压紧双作用 变速箱型式：:16+8 变速箱换档方式：:直齿啮合套 中央传动型式(前/后)：:-/螺旋圆锥齿轮副 悬挂装置型式：:后置、三点悬挂 液压悬挂系统型式：:半分置式或分置式 悬挂装置类别：:2类 功率:120马力 | 23080 | 审核通过
动力机械 | 拖拉机 | 轮式拖拉机（不含皮带传动轮式拖拉机） | 100马力及以上两轮驱动拖拉机 | 山东亿嘉农业机械装备股份有限公司 | 轮式拖拉机 | YJ-1400 | 结构尺寸（长*宽*高mm）: 六缸：4800×2220×3050；四缸：4560×2220×3050 整机质量（kg）:六缸：4300；四缸：4100 配套动力（kw）:103 整机型式:两轮驱动 整机轴距或履带接地长（mm）:六缸:2600,四缸：2360 整机常用轮距(前轮/后轮)或轨距(mm):1500/1730 整机最小离地间隙（mm）:480 整机轮距(前轮/后轮)调整方式:有级可调/无级可调 整机发动机与离合器联接方式:直联 整机最小使用质量(kg):六缸：4300；四缸：4100 整机标准配重(前/后)(kg):220/160 整机最大配重(前/后)(kg):360/480 整机档位数 前进/倒退/爬行:16/8/0 翻倾防护装置（驾驶室或安全框架）型号:YJ1604.451 翻倾防护装置（驾驶室或安全框架）型式:六柱式安全驾驶室 发动机型号:WP6G140E331 发动机生产厂:潍柴（潍坊）中型柴油机有限公司 发动机型式核准证书: CN FC G3 0583 02 0013 行走系轮胎型号(前轮/后轮):7.5-20/16.9-34 工作装置动力输出轴传动比:2.938/2.706 工作装置动力输出轴转速(r/min): 760/850 选装动力输出轴转速(r/min):540/760；540/1000; 760/1000 选装轮胎型号(前轮/后轮):6.5-20/16.9-34、16.9-30、14.9-30 选装发动机1型号:LR6M3ZU23/1030E 选装发动机1生产厂:一拖（洛阳）柴油机有限公司 选装发动机1标定功率(kW): 103 选装发动机2型号: YCD4J33T6-140B 选装发动机2生产厂:广西玉柴动力机械有限公司 选装发动机2标定功率(kW):103 整机型号:YJ-1400（选装安全架） 整机型式:两轮驱动 整机外廓尺寸(长×宽×高)(mm):六缸：4800×2220×2940；四缸：4560×2220×2940 整机轴距或履带接地长(mm):六缸:2600,四缸：2360 整机常用轮距(前轮/后轮)或轨距(mm):1500/1730 整机轮距(前轮/后轮)调整方式: 有级可调/无级可调 整机最小离地间隙(mm):480 整机最小使用质量(kg): 六缸：4100；四缸：3900 整机标准配重(前/后)(kg): 220/160 整机最大配重(前/后)(kg):360/480 整机档位数 前进/倒退/爬行:16/8/0 翻倾防护装置（驾驶室或安全框架）型号: YJ800.46A 翻倾防护装置（驾驶室或安全框架）型式:两柱式安全架 发动机型号:WP6G140E331 发动机生产厂: 潍柴（潍坊）中型柴油机有限公司 发动机标定功率(kW):103 选装发动机1型号:LR6M3ZU23/1030E 选装发动机1生产厂: 一拖（洛阳）柴油机有限公司 选装发动机1标定功率(kW):103 选装发动机2型号:YCD4J33T6-140B 选装发动机2生产厂:广西玉柴动力机械有限公司 选装发动机2标定功率(kW): 103 行走系轮胎型号(前轮/后轮):7.5-20/16.9-34 | 23080 | 审核通过
动力机械 | 拖拉机 | 轮式拖拉机（不含皮带传动轮式拖拉机） | 100马力及以上两轮驱动拖拉机 | 山东山拖凯泰农业装备有限公司 | 轮式拖拉机 | 山拖1500 | 结构尺寸（长*宽*高mm）:5100*2110*3040 整机质量（kg）:4450 配套动力（kw）:110.3 型式:两轮驱动 轴距（mm）:2600 常用轮距（前轮/后轮mm）:1505/1650 轮距（前轮/后轮）调整方式:有级可调/无级可调 最小离地间隙（mm）:440 标准配重（前/后kg）:650/330 档位数（前进/倒退/爬行）:16/8/0 主变速档位数:4 副变速档位数/其他档位数:（2+1）×2/0 发动机与离合器联接方式:直联 起动方式:电起动 | 23080 | 审核通过
动力机械 | 拖拉机 | 轮式拖拉机（不含皮带传动轮式拖拉机） | 100马力及以上两轮驱动拖拉机 | 山东山拖凯泰农业装备有限公司 | 轮式拖拉机 | 山拖1400 | 结构尺寸（长*宽*高mm）:5090*2110*3040 整机质量（kg）:4450 配套动力（kw）:103 型式:两轮驱动 轴距（mm）:2600 常用轮距（前轮/后轮mm）:1505/1650 轮距（前轮/后轮）调整方式:有级可调/无级可调 最小离地间隙(mm):440 标准配重(前/后kg):650/330 档位数（前进/倒退/爬行）:16/8/0 主变速档位数:4 副变速档位数/其他档位数:（2+1）×2/0 发动机:直联 起动方式:电起动 | 23080 | 审核通过
动力机械 | 拖拉机 | 轮式拖拉机（不含皮带传动轮式拖拉机） | 100马力及以上两轮驱动拖拉机 | 道依茨法尔机械有限公司 | 轮式拖拉机 | CD1300-1 | 结构尺寸（长*宽*高mm）:4350*2100*2900 整机质量（kg）:4350 配套动力（kw）:95.6 驱动型式:两轮驱动 轴距（mm）:2270 最小离地间隙（mm）:420 挡位数（前进/倒退/爬行）:16/8/0 常用轮距（前轮/后轮）（mm）:1610/1620 轮距调整方式（前轮/后轮）:有级可调/有级可调 悬挂装置型式:后置三点悬挂 悬挂装置类别:2类 动力输出轴型式:后置独立式1型 发动机与离合器联接方式:直联 | 23080 | 审核通过
动力机械 | 拖拉机 | 轮式拖拉机（不含皮带传动轮式拖拉机） | 120—140马力四轮驱动拖拉机 | 英轩重工有限公司 | 轮式拖拉机 | YX1304-E | 结构尺寸（长*宽*高mm）:4950mm×2150mm×3000mm 整机质量（kg）:4530kg 配套动力（kw）:95.6kw 驱动方式:四轮驱动 轴距（mm）:2550mm 轮距（前轮/后轮）mm:1610/1996 轮距调整方式:有级可调/有级可调 最小离地间隙（mm）:410mm 最大配重质量（kg）:308kg/360kg 档位数:16/8/0 转向方式:前轮液压转向 变速箱换挡方式:机械有级变速 轮胎规格:13.6-24/16.9-34 | 46500 | 审核通过
动力机械 | 拖拉机 | 轮式拖拉机（不含皮带传动轮式拖拉机） | 120—140马力四轮驱动拖拉机 | 京山三雷重工股份有限公司 | 轮式拖拉机 | 雷木1304 | 结构尺寸（长*宽*高mm）:4950×2140×2870 整机质量（kg）:4670 配套动力（kw）:95.6 型式:四轮驱动 轴距(MM):2550 最大配重(前/后)(KG):330/480 变速箱型式:4×(2+1)×2组成式 换挡方式:啮合套换挡 发动机型号:WP6G130E311 制造商:潍柴（潍坊）中型柴油机有限公司 排放标准:国三排放阶段 动力输出轴功率（KW）:≥81.3 最大牵引力（KN）:≥23.7 | 46500 | 审核通过
动力机械 | 拖拉机 | 轮式拖拉机（不含皮带传动轮式拖拉机） | 120—140马力四轮驱动拖拉机 | 滦南县益发合农业机械制造有限公司 | 轮式拖拉机 | TN1304 | 结构尺寸（长*宽*高mm）:4958*2217*3043 整机质量（kg）:6080 配套动力（kw）:95.6 轮距（前轮/后轮）调整方式:翻转辐板有级调节/翻转辐板+无级调节 最小离地间隙:488mm（下拉杆支架处） 最小使用质量:5240kg 最大配重（前/后）:400kg/440kg 档位数（前进/倒退/爬行）:16F/8R 发动机与离合器联接方式:直联 起动方式:电起动 动力输出轴功率:87.6kw 最大牵引力:31.0kn 发动机标定转速:2300r/min 发动机缸径×行程:105mm×125mm 驱动方式:四轮驱动 | 46500 | 审核通过
动力机械 | 拖拉机 | 轮式拖拉机（不含皮带传动轮式拖拉机） | 120—140马力四轮驱动拖拉机 | 安徽金马重机制造有限公司 | 轮式拖拉机 | JM1204 | 结构尺寸（长*宽*高mm）:4550×2100×3000 整机质量（kg）:4215 配套动力（kw）:88.2 型式:四轮驱动 轴距或履带接地长（mm）:2508 常用轮距(前轮/后轮)或轨距（mm）:1715/1780 标准配重(前/后)（kg）:220/480 传动系变速箱型式:4×（2+1）×2组成式 档位数(前进/倒退/爬行):16/8/0 主变速档位数*副变速档位数/其他档位数:4*3/2 发动机与离合器联接方式:直联 启动方式:电启动 翻倾防护装置（驾驶室或安全框架）:安全驾驶室 离合器型式:干式、单片、独立操纵双作用 主变速箱换档方式:直齿啮合套+同步器换挡 副变速箱换档方式:直齿啮合套换挡 轮胎型号(前轮/后轮):12.4-24/16.9-34 | 46500 | 审核通过
动力机械 | 拖拉机 | 轮式拖拉机（不含皮带传动轮式拖拉机） | 120—140马力四轮驱动拖拉机 | 山东华山拖拉机制造有限公司 | 轮式拖拉机 | 华苑1354 | 结构尺寸（长*宽*高mm）:4895*2200*3000 整机质量（kg）:4800 配套动力（kw）:99.3 驱动型式:四轮驱动 轮距（前轮/后轮）（mm）:1650、1800/1700-1985 轴距（mm）:2560 档位数（前进/倒退/爬行）:16/8/0 转向系型式:液压前轮转向 制动系型式:盘式制动 离合器型式:双片、干式、双作用 变速箱换挡方式:啮合套 悬挂装置类别:2类 动力输出转速（r/min）:850/760 | 46500 | 审核通过
动力机械 | 拖拉机 | 轮式拖拉机（不含皮带传动轮式拖拉机） | 120—140马力四轮驱动拖拉机 | 安徽金马重机制造有限公司 | 轮式拖拉机 | JM1304 | 结构尺寸（长*宽*高mm）:4550*2025*2920 整机质量（kg）:4255 配套动力（kw）:95.6 型式:四轮驱动 轴距或履带接地长（mm）:2508 常用轮距(前轮/后轮)或轨距（mm）:1715/1780 传动系变速箱型式:4×（2+1）×2组成式 离合器型式:干式、单片、独立操纵双作用 标准配重(前/后)（kg）:220/480 档位数(前进/倒退/爬行):16/8/0 主变速档位数*副变速档位数/其他档位数:4*3/2 发动机与离合器联接方式:直联 起动方式:电启动 翻倾防护装置（驾驶室或安全框架）：；:安全驾驶室 主变速箱换档方式:直齿啮合套+同步器换挡 副变速箱换档方式:直齿啮合套换挡 轮胎型号(前轮/后轮):12.4-24/16.9-34 | 46500 | 审核通过
动力机械 | 拖拉机 | 轮式拖拉机（不含皮带传动轮式拖拉机） | 120—140马力四轮驱动拖拉机 | 滦南县益发合农业机械制造有限公司 | 轮式拖拉机 | TN1204 | 结构尺寸（长*宽*高mm）:4696*2083*2928 整机质量（kg）:4950 配套动力（kw）:88.2 轴距:2508mm 轮距（前轮/后轮）调整方式:改变轮辋与辐板安装位置/改变轮辋与辐板安装位置 最小离地间隙:415mm(前驱动桥下部) 最小使用质量:4160kg 最大配重(前/后):310kg/480kg 档位数（前进/倒退/爬行）:16F/8R 发动机与离合器的联接方式:直联 起动方式:电起动 动力输出轴功率:75kW 最大牵引力:24kN 驱动方式:四轮驱动 | 46500 | 审核通过
动力机械 | 拖拉机 | 轮式拖拉机（不含皮带传动轮式拖拉机） | 120—140马力四轮驱动拖拉机 | 洛阳市博马农业工程机械有限公司 | 轮式拖拉机 | 博马-X1304 | 结构尺寸（长*宽*高mm）:4950*2170*3040（mm) 整机质量（kg）:4000(kg) 配套动力（kw）:95.6(kw) 发动机型号:LR6A3ZU23/0956E 发动机型号:YCD4J33T7-130 标定转速:2300（r/min) 轴距:2600(mm) 配重（最大）（前/后）:500/300(kg) 档位数（前进/倒退):12/4/- 变速箱型式:12F+4R 前轴质量/后轴质量:1825/2175（kg) 轮距(前轮/后轮):1630～1960（出厂1730）/1520～2120（出厂1620） 轮距调整方式(前轮/后轮):翻转轮辐可调/翻转轮辐可调 驱动型式:四轮驱动 | 46500 | 审核通过
动力机械 | 拖拉机 | 轮式拖拉机（不含皮带传动轮式拖拉机） | 120—140马力四轮驱动拖拉机 | 江苏悦达智能农业装备有限公司 | 轮式拖拉机 | 黄海金马-1304A | 结构尺寸（长*宽*高mm）:4642*2250*2935 整机质量（kg）:4850 配套动力（kw）:95.6 驱动方式:四轮驱动 轮距（前轮/后轮）调整方式：:调节轮幅/调节轮幅 最小离地间隙mm：:450 前轴质量/后轴质量kg：:1950/2900 最大配重（前/后）kg：:400/320 档位数（前进/倒退/爬行）：:16/8 发动机与离合器联接方式：:直联式 启动方式：:电起动 动力输出轴功率kW：:86 最大牵引力kN：:28 驾驶室或安全架型式：:安全架 转向系型式：:全液压转向 转向器型式：:开心无反应型 离合器型式：:干式、单片、独立操纵、碟形弹簧压紧双作用 变速箱型式：:16+8 悬挂装置型式：:后置、三点悬挂 悬挂装置类别：:2类 轴距:2600 功率:130马力 | 46500 | 审核通过
动力机械 | 拖拉机 | 轮式拖拉机（不含皮带传动轮式拖拉机） | 120—140马力四轮驱动拖拉机 | 山东威晟农业装备有限公司 | 轮式拖拉机 | JWS-1304 | 结构尺寸（长*宽*高mm）:4950*2210*3000mm 整机质量（kg）:4600kg 配套动力（kw）:95.6kw 整机轴距(mm):2590mm 整机轮距（前轮/后轮mm）:1610、1710、1810、1950/1520~2090mm 整机标准配重（前/后kg）:200/160kg 整机最小离地间隙mm:410mm 最大牵引力(kN):≥26.9kN 发动机标定功率（kW）:95.6kW 发动机标定转速r/min:2200r/min 动力输出轴转速r/min:540/760r/min 动力输出轴花键外径mm:38mm 整机最大配重（前/后kg）:600/480kg 驱动方式:四轮驱动 | 46500 | 审核通过
动力机械 | 拖拉机 | 轮式拖拉机（不含皮带传动轮式拖拉机） | 120—140马力四轮驱动拖拉机 | 潍坊泰鸿拖拉机有限公司 | 轮式拖拉机 | TH1304-2 | 结构尺寸（长*宽*高mm）:4950×2250×2900 整机质量（kg）:4294 配套动力（kw）:95.6 驱动型式:四轮驱动 轴距:2265 标准配重（前/后）:240/516 最大配重（前/后）:240/516 档位数（前进/倒退/爬行）:16/8/0 转向系型式:前轮液压转向 变速箱型式:4×（2+1）×2组成式 悬挂装置型式:后置、三点悬挂 动力输出轴型式:后置、独立式 动力输出轴转速r/min:760/850选装：540/1000 | 46500 | 审核通过
动力机械 | 拖拉机 | 轮式拖拉机（不含皮带传动轮式拖拉机） | 120—140马力四轮驱动拖拉机 | 潍坊凯沃农业装备有限公司 | 轮式拖拉机 | KW1304 | 结构尺寸（长*宽*高mm）:4580×2070×2800 整机质量（kg）:4000 配套动力（kw）:95.6 驱动形式:四轮驱动 轴距或履带接地长（mm）:2380 常用轮距（前轮/后轮）或轨距（mm）:1550/1530 轮距（前轮/后轮）调整方式:有级可调/有级可调 最小离地间隙（mm）:380 标准配重（前/后)(kg):240/180 档位数（前进/倒退/爬行）:10/10/0 主变速档位数/副变速档位数/其他档位数:5/2/2 动力输出轴转速(r/min):540/760 最大牵引力（KN）:35.5 | 46500 | 审核通过
动力机械 | 拖拉机 | 轮式拖拉机（不含皮带传动轮式拖拉机） | 120—140马力四轮驱动拖拉机 | 道依茨法尔机械有限公司 | 轮式拖拉机 | CD1304-1 | 结构尺寸（长*宽*高mm）:4350*2100*2900 整机质量（kg）:4350 配套动力（kw）:95.6 驱动型式:四轮驱动 轴距（mm）:2270 最小离地间隙（mm）:420 挡位数（前进/倒退/爬行）:16/8/0 常用轮距（前轮/后轮）（mm）:1610/1620 轮距调整方式（前轮/后轮）:有级可调/有级可调 悬挂装置型式:后置三点悬挂 悬挂装置类别:2类 动力输出轴型式:后置独立式1型 发动机与离合器联接方式:直联 | 46500 | 审核通过
动力机械 | 拖拉机 | 轮式拖拉机（不含皮带传动轮式拖拉机） | 120—140马力四轮驱动拖拉机 | 江苏常发农业装备股份有限公司 | 轮式拖拉机 | CFH1204B | 结构尺寸（长*宽*高mm）:5262(至前配重）×2155（常用轮距），选装2392（无极可调轮距）×2965（至驾驶室室顶） 整机质量（kg）:5300 配套动力（kw）:88.2 轴距（mm）:2825 轮距（mm）:前轮1736，后轮1688，选装后轮：1656-2588(无极可调轮距） 标准配重（kg）:前配重800，后配重600 档位数:前进16/倒退16/爬行0，选装前进16/倒退16/爬行32 发动机与离合器联结方式:直联式 翻倾防护装置型式:安全驾驶室 转向系型式:全液压转向 行车制动系型式:湿式、盘式 驻车制动系型式:独立手制动 安全起动型式:离合安全启动开关 前驱动桥型式:旱地型 离合器型式:干式、单片、经常接合、双作用 变速箱型式:（1+1）×（4×4)组成式，选装（1+1）×（4×4)×2组成式 主变速箱换挡方式:同步器换挡，选装啮合套换挡 副变速箱换挡方式:同步器换挡，选装啮合套换挡 轮胎型号:前轮14.9-28、后轮18.4-38，选装后轮16.9-38、18.4-34R-2 悬挂装置型式:后置、Ⅱ类、三点悬挂 | 46500 | 审核通过
动力机械 | 拖拉机 | 轮式拖拉机（不含皮带传动轮式拖拉机） | 140—160马力四轮驱动拖拉机 | 洛阳博途农业装备有限公司 | 轮式拖拉机 | BOTON1504 | 结构尺寸（长*宽*高mm）:5035*2260*3174 整机质量（kg）:5102 配套动力（kw）:110.3 驱动方式:四轮驱动 轴距(mm):2710 轮距（前轮/后轮）mm:1920/1680 最大配重（前/后）kg:504/307 档位数（前进/倒退/爬行）:12/12/- 发动机与离合器联接方式:直联 启动方式:电启动（24V) 动力输出轴输出功率（kw):93.76 最大牵引力(KN):34.5 发动机标定转速(r/min):2300 | 57440 | 审核通过
动力机械 | 拖拉机 | 轮式拖拉机（不含皮带传动轮式拖拉机） | 140—160马力四轮驱动拖拉机 | 英轩重工有限公司 | 轮式拖拉机 | YX1504-F | 结构尺寸（长*宽*高mm）:5050mm×2200mm×3150mm 整机质量（kg）:5400kg 配套动力（kw）:110.3KW 驱动方式:四轮驱动 轴距（mm）:2650mm 轮距（mm）:1612/1650 轮距调整方式:有级可调/无级可调 最小离地间隙（mm）:480mm 最大配重质量（kg）:520kg/480kg 档位数:16/8/0 转向方式:前轮液压转向 制动系型式:湿式盘式制动器 轮胎规格:14.9-26/18.4-38 | 57440 | 审核通过
动力机械 | 拖拉机 | 轮式拖拉机（不含皮带传动轮式拖拉机） | 140—160马力四轮驱动拖拉机 | 英轩重工有限公司 | 轮式拖拉机 | YX1404-F | 结构尺寸（长*宽*高mm）:5050mm×2200mm×3150mm 整机质量（kg）:5400kg 配套动力（kw）:103kw 驱动方式:四轮驱动 轴距（mm）:2650mm 轮距（前轮/后轮）mm:1612/2420 轮距调整方式:有级可调/无级可调 最小离地间隙（mm）:480mm 最大配重质量（kg）:520kg/480kg 档位数:16/8/0 转向方式:前轮液压转向 变速箱换挡方式:机械有级变速 轮胎规格:14.9-28/18.4-38 | 57440 | 审核通过
动力机械 | 拖拉机 | 轮式拖拉机（不含皮带传动轮式拖拉机） | 140—160马力四轮驱动拖拉机 | 京山三雷重工股份有限公司 | 轮式拖拉机 | 雷木1504 | 结构尺寸（长*宽*高mm）:4950×2320×2870 整机质量（kg）:4860 配套动力（kw）:110.3 型式:四轮驱动 轴距(MM):2550 最大配重(前/后)(KG):330/480 变速箱型式:4×(2+1)×2组成式 换挡方式:啮合套换挡 发动机型号:WP6G150E330A 制造商:潍柴（潍坊）中型柴油机有限公司 排放标准:国三排放阶段 动力输出轴功率（KW）:≥93.8 最大牵引力（KN）:≥23.7 | 57440 | 审核通过
动力机械 | 拖拉机 | 轮式拖拉机（不含皮带传动轮式拖拉机） | 140—160马力四轮驱动拖拉机 | 江苏常发农业装备股份有限公司 | 轮式拖拉机 | CFG1404B | 结构尺寸（长*宽*高mm）:4805（至前配重）×2120（常用轮距）×2970（至驾驶室顶），选装2902（至安全架顶） 整机质量（kg）:4400（驾驶室），选装4140（安全架） 配套动力（kw）:103 型式:四轮驱动 轴距（mm）:2334 轮距（mm）:前轮：1646、1720、1900、1928，后轮：1656、1688、1884、2088 最大配重（kg）:前配重:480，后配重600 档位数:前进12/倒退12/爬行0，选装前进12/倒退12/爬行24 发动机与离合器联接方式:直联式 翻倾防护装置型式:安全驾驶室，选装安全架 转向系型式:全液压转向 行车制动系型式:湿式、盘式 驻车制动系型式:锁定踏板式、机械操作 安全起动装置型式:离合安全启动开关 前驱动桥型式:旱地型 离合器型式:干式、单片、常接合、双作用 变速箱型式:（1+1）×（4×3）组成式，选装（1+1）×（4×3）×2组成式 主变速箱换挡方式:啮合套换挡，选装同步器换挡 副变速箱换挡方式:啮合套换挡，选装同步器换挡 机架型式:无架式 悬挂装置型式:后置、II类、三点悬挂 | 57440 | 审核通过
动力机械 | 拖拉机 | 轮式拖拉机（不含皮带传动轮式拖拉机） | 140—160马力四轮驱动拖拉机 | 雷沃重工股份有限公司 | 轮式拖拉机 | 1504-1L | 结构尺寸（长*宽*高mm）:4978×2190×2845 整机质量（kg）:4800 配套动力（kw）:110.3 轴距(mm):2681 常用轮距（前轮/后轮）:1728/1630 轮距（前轮/后轮）调整方式:有级可调/有级可调 驱动方式:四轮驱动 整机档位数前进/倒退/爬行:30/30/0 整机档位数主变速/副变速/其他:5/2×3/1+1 整机发动机与离合器联接方式:直联 整机起动方式:电起动 翻倾防护装置（驾驶室或安全框架）型式:安全驾驶室 发动机信息:6D3-ETA22，110.3kw，雷沃发动机有限公司，第三阶段; | 57440 | 审核通过
动力机械 | 拖拉机 | 轮式拖拉机（不含皮带传动轮式拖拉机） | 140—160马力四轮驱动拖拉机 | 潍坊市鑫升机械制造有限公司 | 轮式拖拉机 | XSF1504 | 结构尺寸（长*宽*高mm）:4910*2190*3120 整机质量（kg）:5145 配套动力（kw）:110.3 驱动型式:4×4轮式 轴距:2630mm 最大配重（前/后kg）:：440/320 挡位数（前进/倒退/爬行）:16F/8R 变速箱型式:4×（2+1）×2组成式 最小离地间隙:495mm 起动方式:电启动 轮距（前轮/后轮mm）:前轮：1630~2170；后轮：1650~2285 前轴质量/后轴质量(kg):2030/3115 轮胎型号（前轮/后轮):14.9-26/18.4-38 | 57440 | 审核通过
动力机械 | 拖拉机 | 轮式拖拉机（不含皮带传动轮式拖拉机） | 140—160马力四轮驱动拖拉机 | 滦南县益发合农业机械制造有限公司 | 轮式拖拉机 | TN1404 | 结构尺寸（长*宽*高mm）:4958*2217*2843 整机质量（kg）:6195 配套动力（kw）:103 轴距:2544mm 轮距（前轮/后轮）调整方式:翻转辐板有级调节/翻转辐板+无级调节 最小离地间隙:487.5mm（下拉杆支架处） 最小使用质量:5355kg 最大配重（前/后）:400kg/440kg 档位数（前进/倒退/爬行）:16F/8R 发动机与离合器联接方式:直联 起动方式:电起动 动力输出轴功率:87.6kw 最大牵引力:31.0kN 驱动方式:四轮驱动 | 57440 | 审核通过
动力机械 | 拖拉机 | 轮式拖拉机（不含皮带传动轮式拖拉机） | 140—160马力四轮驱动拖拉机 | 潍坊沃富田农业装备有限公司 | 轮式拖拉机 | WFT1504A | 结构尺寸（长*宽*高mm）:4950×2130×2860mm（驾驶室）;4950×2130×2890mm（安全架） 整机质量（kg）:4750kg（驾驶室）;4490kg（安全架） 配套动力（kw）:110.3KW 轴距或履带接地长（mm）:2620mm 常用轮距（前轮/后轮）或轨距（mm）:1600/1660mm 轮距（前轮/后轮）调整方式:有级可调/无级可调 最小离地间隙（mm）:400mm（前桥底部） 标准配重（前/后）kg:380/160kg 最大配重（前/后）kg:440/160kg 档位数（前进/倒退/爬行）:16/8/0 档位数（主变速/副变速/其他）:4/3/2 发动机与离合器联接方式:直联式 起动方式:电启动 型式:四轮驱动 动力输出轴功率（KW）:≥93.8KW 最大牵引力（KN）:≥26.9kN | 57440 | 审核通过
动力机械 | 拖拉机 | 轮式拖拉机（不含皮带传动轮式拖拉机） | 140—160马力四轮驱动拖拉机 | 潍坊鸿创金拖机械制造有限公司 | 轮式拖拉机 | HCJT1504D | 结构尺寸（长*宽*高mm）:5090×2130×2870（mm） 整机质量（kg）:4690kg 配套动力（kw）:110.3kW 型式::4×4四轮驱动 轴距或履带接地长:2640（mm） 常用轮距(前轮/后轮)或轨距::1590/1600（mm） 轮距(前轮/后轮)调整方式::有级可调/无级可调 标准配重（前/后）：:400/516kg 档位数：前进/倒退/爬行：:16/8/0 主变速器档位数：:4 副变速器档位数/其他档位数:（2+1）/2 发动机与离合器连接方式：:直联 起动方式：:电启动 轮胎型号（前/后）：:14.9-26/18.4-38（选装12.4-24/16.9-34） | 57440 | 审核通过
动力机械 | 拖拉机 | 轮式拖拉机（不含皮带传动轮式拖拉机） | 140—160马力四轮驱动拖拉机 | 宏力重工有限公司 | 轮式拖拉机 | HL1504 | 结构尺寸（长*宽*高mm）:5025*2385*3070 整机质量（kg）:5130 配套动力（kw）:110.3 驱动方式:四轮驱动 轴距（mm）:2550 轮距（前轮/后轮）（mm）:1620、1784、1792、1912、1954、2074、2082、2202/1620-2020 常用轮距（前轮/后轮）（mm）:1620/1850 最小离地间隙（mm）:460 标准配重（前/后）（kg）:440/460 最大配重(前/后）（kg）:440/460 发动机与离合器联接方式:直联 起动方式:电启动 动力输出轴功率（kw）:93.8 最大牵引力（KN）:32 | 57440 | 审核通过
动力机械 | 拖拉机 | 轮式拖拉机（不含皮带传动轮式拖拉机） | 140—160马力四轮驱动拖拉机 | 山东瑞昊机械有限公司 | 轮式拖拉机 | RH-1404C | 结构尺寸（长*宽*高mm）:4860×2100×2950（选装安全架4860×2100×2890） 整机质量（kg）:4430（选装安全架4230） 配套动力（kw）:103 轴距(mm):2520 常用轮距(前轮/后轮mm):1610/1750 轮距调整方式:不可调/无级可调 标准配重（前/后）kg:300/160 档位数(前进/倒退/爬行):8/8/8 发动机与离合器联接方式:直联 起动方式:电启动 翻倾防护装置（驾驶室或安全架）:六柱式安全驾驶室（选装安全架） 转向系型式:前轮液压转向 行车制动系型式:盘式、静液压操纵 型式:四轮驱动 | 57440 | 审核通过
动力机械 | 拖拉机 | 轮式拖拉机（不含皮带传动轮式拖拉机） | 140—160马力四轮驱动拖拉机 | 山东鲁潍农业装备有限公司 | 轮式拖拉机 | 丰利1504 | 结构尺寸（长*宽*高mm）:5120*2300*3100 整机质量（kg）:5080 配套动力（kw）:110.3 驱动型式:四轮驱动 轴距或履带接地长（mm）:2650 轮距（前轮/后轮）或轨距（mm）:1600、1700、1745、1800、1850/1600-1950 档位数（前进/倒退/爬行）:16/8/0 发动机与离合器联接方式:直联 起动方式:电启动 动力输出轴功率（kw）:≥94 最大牵引力（KN）:≥34 发动机型式:直列、水冷、四冲程、直喷 进气方式:涡轮增压 气缸数:6 缸径×行程（mm）:105×130 标定转速（r/min）:2200 冷却方式:水冷 安全起动装置型号:离合分离式 离合器型式:双片、干式、双作用离合器 变速箱型式:4×（2+1）×2组成式 主变速箱换挡方式:啮合套换挡 副变速箱换挡方式:啮合套换挡 机架型式:无架式 轮胎型号（前轮/后轮）:14.9-26/18.4-38 液压悬挂系统型式:分置式 悬挂装置型式:后置三点悬挂 悬挂装置类别:3类 液压输出装置:三组液压输出 动力输出轴型式:后置、独立式 | 57440 | 审核通过
动力机械 | 拖拉机 | 轮式拖拉机（不含皮带传动轮式拖拉机） | 140—160马力四轮驱动拖拉机 | 安徽金马重机制造有限公司 | 轮式拖拉机 | JM1404 | 结构尺寸（长*宽*高mm）:5060*2320*3150 整机质量（kg）:5255 配套动力（kw）:103 型式:四轮驱动 轴距或履带接地长（mm）:2545 常用轮距(前轮/后轮)或轨距（mm）:1955/1850 标准配重(前/后)（Kg）:440/480 档位数(前进/倒退/爬行):16/8/0 主变速档位数*副变速档位数/其他档位数:4*3/2 发动机与离合器联接方式:直联 起动方式:电启动 翻倾防护装置（驾驶室或安全框架）:安全驾驶室 离合器型式:干式、单片、独立操纵双作用 传动系变速箱型式:4×（2+1）×2组成式 主变速箱换档方式:直齿啮合套+同步器换挡 副变速箱换档方式:直齿啮合套换挡 轮胎型号(前轮/后轮):14.9-26/18.4-38 | 57440 | 审核通过
动力机械 | 拖拉机 | 轮式拖拉机（不含皮带传动轮式拖拉机） | 140—160马力四轮驱动拖拉机 | 安徽金马重机制造有限公司 | 轮式拖拉机 | JM1504 | 结构尺寸（长*宽*高mm）:5120*2420*3150 整机质量（kg）:5255 配套动力（kw）:110.3 型式:四轮驱动 轴距或履带接地长（mm）:2545 常用轮距(前轮/后轮)或轨距（mm）:1955/1850 标准配重(前/后)（Kg）:440/480 档位数(前进/倒退/爬行):16/8/0 主变速档位数*副变速档位数/其他档位数:4*3/2 发动机与离合器联接方式:直联 起动方式:电启动 翻倾防护装置（驾驶室或安全框架）:安全驾驶室 离合器型式:干式、单片、独立操纵双作用 传动系变速箱型式:4×（2+1）×2组成式 主变速箱换档方式:直齿啮合套+同步器换挡 副变速箱换档方式:直齿啮合套换挡 轮胎型号(前轮/后轮):14.9-26/18.4-38 | 57440 | 审核通过
动力机械 | 拖拉机 | 轮式拖拉机（不含皮带传动轮式拖拉机） | 140—160马力四轮驱动拖拉机 | 安徽金马重机制造有限公司 | 轮式拖拉机 | JM1504D | 结构尺寸（长*宽*高mm）:5050*2075*2970 整机质量（kg）:4440 配套动力（kw）:111 型式:四轮驱动 轴距或履带接地长（mm）:2580 常用轮距(前轮/后轮)或轨距（mm）:1670/1615 标准配重(前/后)（Kg）:440/480 档位数(前进/倒退/爬行):16/8/0 主变速档位数*副变速档位数/其他档位数:4*3/2 发动机与离合器联接方式:直联 起动方式:电启动 翻倾防护装置（驾驶室或安全框架）:安全驾驶室 离合器型式:干式、单片、独立操纵双作用 传动系变速箱型式:4×（2+1）×2组成式 主变速箱换档方式:直齿啮合套+同步器换挡 副变速箱换档方式:直齿啮合套换挡 轮胎型号(前轮/后轮):13.6-24/16.9-34 | 57440 | 审核通过
动力机械 | 拖拉机 | 轮式拖拉机（不含皮带传动轮式拖拉机） | 140—160马力四轮驱动拖拉机 | 勇猛机械股份有限公司 | 轮式拖拉机 | YM1504-F | 结构尺寸（长*宽*高mm）:5175*2367*3240 整机质量（kg）:5330 配套动力（kw）:110.3 型式:四轮驱动 轴距或履带接地长（mm）:2638 轮距（前轮/后轮)或轨距（mm）:1637~2193/1625~2390 常用轮距（前轮/后轮）或轨距（mm）:1912/1900 轮距（前轮/后轮）调整方式:有级可调/无级可调 最小离地间隙（mm）:460 标准配重（前/后）（kg）:780/480 最大配重（前/后）（kg）:780/720 挡位数（前进/倒退/爬行）:16/8/2 档位数（主变速/副变速/其他）:4/2/2 发动机与离合器联接方式:直联 启动方式:电启动 动力输出轴功率（kW）:94.8 最大牵引力（kN）:32 发动机型式:直系、水冷、直喷、四冲程 发动机型号:WP6G150E330A 发动机生产厂:潍柴（潍坊）中型柴油机有限公司 发动机进气方式:涡轮增压、空空中冷 发动机气缸数:6 发送机缸径X行程（mm）:105X130 标定转速（r/min）:2200 燃油箱型号:主油箱：YF1004.501.1/副油箱：YF1004.502.1 燃油箱容积（L）:主油箱：120/副油箱：120 转向系型式:前轮全液压转向 转向系转向器型式:摆线转阀式 制动系行车制动系型式:湿式、全盘式制动器、静液压操纵 制动系驻车制动系型式:湿式、钳盘式制动器、手动机械操纵 前桥型式:旱地型 离合器型式:单片、干式、双作用 动力输出轴离合器型式:单片、干式、双作用 变速箱型式:4X(2+1)X2组成式 主变速箱换挡方式:啮合套换挡 副变速箱换挡方式:啮合套换挡 机架型式:半机架式 轮胎型号（前轮/后轮）:14.9-26/18.4-38 轮胎气压（前轮/后轮）（kPa）:运输：160~180;田间：118~138 | 57440 | 审核通过
动力机械 | 拖拉机 | 轮式拖拉机（不含皮带传动轮式拖拉机） | 140—160马力四轮驱动拖拉机 | 滦南县益发合农业机械制造有限公司 | 轮式拖拉机 | TN1504 | 结构尺寸（长*宽*高mm）:4958*2217*2843 整机质量（kg）:6033kg 配套动力（kw）:111kW 轴距:2543.5mm 轮距（前轮/后轮）调整方式:翻转辐板有级调节/翻转辐板+无级调节 最小离地间隙:487.5mm 最小使用质量:5355kg 最大配重（前/后）:360kg//480kg 档位数（前进/倒退/爬行）:16/8/0 发动机与离合器联接方式:直联 起动方式:电启动 动力输出轴功率:93.8kW 最大牵引力(kN):33kN 驱动方式:四轮驱动 | 57440 | 审核通过
动力机械 | 拖拉机 | 轮式拖拉机（不含皮带传动轮式拖拉机） | 140—160马力四轮驱动拖拉机 | 山东亿嘉农业机械装备股份有限公司 | 轮式拖拉机 | YJ-1504D |  | 57440 | 审核通过
动力机械 | 拖拉机 | 轮式拖拉机（不含皮带传动轮式拖拉机） | 140—160马力四轮驱动拖拉机 | 徐州凯尔农业装备股份有限公司 | 轮式拖拉机 | KAT1504-C | 结构尺寸（长*宽*高mm）:5090*2300*3070 整机质量（kg）:5870 配套动力（kw）:110.3 驱动型式:四轮驱动 发动机型号:WP6G150E330A 发动机型式:直列，高压共轨，四冲程，增压中冷 轴距:2688mm 轮距:1698-2212/1626-2150mm 轮胎规格:14.9-24/18.4-38 档位数:16/4/0 速度范围:前进挡：3.46-33.0km/h 动力输出轴转速:540/1000r/min 最大牵引力:50kN 最大提升力:31kN | 57440 | 审核通过
动力机械 | 拖拉机 | 轮式拖拉机（不含皮带传动轮式拖拉机） | 140—160马力四轮驱动拖拉机 | 江苏悦达智能农业装备有限公司 | 轮式拖拉机 | YG1404 | 结构尺寸（长*宽*高mm）:4642*2250*2935 整机质量（kg）:4950 配套动力（kw）:103 驱动方式:四轮驱动 轮距（前轮/后轮）或轨距mm：:1750-2150/1780-2280 最小离地间隙mm：:465 最大配重（前/后）kg：:400/320 发动机与离合器联接方式：:直联式 启动方式：:电起动 动力输出轴功率kW：:87.6 最大牵引力kN：:30 发动机型式：:直列、水冷、四冲程、增压 发动机吸气方式：:增压 转向系型式：:全液压转向 转向器型式：:开心无反应型 离合器型式：:干式单片、独立操纵、碟簧压紧双作用 变速箱换档方式：:直齿啮合套换挡 液压悬挂系统型式：:半分置式或分置式 悬挂装置型式：:后置、三点悬挂 动力输出轴转速：:720/1000或720/860或540/1000或540/720 轴距或履带接地长mm：：:2600 功率:140马力 | 57440 | 审核通过
动力机械 | 拖拉机 | 轮式拖拉机（不含皮带传动轮式拖拉机） | 140—160马力四轮驱动拖拉机 | 江苏悦达智能农业装备有限公司 | 轮式拖拉机 | YG1504 | 结构尺寸（长*宽*高mm）:4642*2250*2935 整机质量（kg）:4950 配套动力（kw）:110.3 驱动方式:四轮驱动 轮距（前轮/后轮）调整方式：:有级可调/调节轮幅 最小离地间隙mm：:465 最大配重（前/后）kg：:400/320 档位数（前进/倒退/爬行）：:前进16/倒退8/爬行12 发动机与离合器联接方式：:直联式 启动方式：:电起动 动力输出轴功率kW：:93.8 最大牵引力kN：:32 发动机吸气方式：:增压 转向系型式：:全液压转向 转向器型式：:开心无反应型 离合器型式：:干式、单片、独立操纵、碟形弹簧压紧双作用 变速箱换档方式：:直齿啮合套 液压悬挂系统型式：:半分置式或分置式 悬挂装置型式：:后置、三点悬挂 动力输出轴转速：:720/1000或720/860或540/1000或540/720 轮距（前轮/后轮）或轨距mm：:1750～2150/1780～2180 功率:150马力 | 57440 | 审核通过
动力机械 | 拖拉机 | 轮式拖拉机（不含皮带传动轮式拖拉机） | 140—160马力四轮驱动拖拉机 | 洛阳万年红拖拉机有限公司 | 轮式拖拉机 | 万年红1504F | 结构尺寸（长*宽*高mm）:4700*2350*3030 整机质量（kg）:5120 配套动力（kw）:110.3 整机型式:4*4四轮驱动 轴距（mm）:2570 常用轮距（前轮/后轮）（mm）:1900/1860 轮距调整方式（前轮/后轮）:不可调/无级可调 最小离地间隙mm:460（牵引板支架底部） 发动机与离合器联接方式:直联 标准配重（前/后）kg:320/180 档位数（前进/倒退/爬行）:16/8/0 主变速器档位数:4 副变速器档位数/其他档位数:（2+1）/2 | 57440 | 审核通过
动力机械 | 拖拉机 | 轮式拖拉机（不含皮带传动轮式拖拉机） | 140—160马力四轮驱动拖拉机 | 山东凯斯迪尔农业装备有限公司 | 轮式拖拉机 | 7B1404 | 结构尺寸（长*宽*高mm）:5400mm×2380mm×3150mm 整机质量（kg）:6600kg 配套动力（kw）:103kw 轴距:2820mm 轮距（前轮/后轮）:1720mm、1815mm、1900mm、2000mm、2100mm/1700mm~2300mm 轮距（前轮/后轮）调整方式:有级可调/无级可调 最小离地间隙:380mm 配重（最大）（前/后）:900kg/1200kg 最大牵引力:32KN 变速箱形式:4×4×（1+1）组成式 轮胎型号:14.9-26/18.4-38 档位数:16/16/0 驱动方式:四轮驱动 | 57440 | 审核通过
动力机械 | 拖拉机 | 轮式拖拉机（不含皮带传动轮式拖拉机） | 140—160马力四轮驱动拖拉机 | 山东凯斯迪尔农业装备有限公司 | 轮式拖拉机 | 7B1504 | 结构尺寸（长*宽*高mm）:5400mm×2380mm×3150mm 整机质量（kg）:6600kg 配套动力（kw）:110.3kw 轴距:2820mm 轮距（前轮/后轮）:1720mm、1815mm、1900mm、2000mm、2100mm/1700mm~2300mm 轮距（前轮/后轮）调整方式:有级可调/无级可调 配重（最大）（前/后）:900kg/1200kg 最小离地间隙:380mm 最大牵引力:32KN 变速箱形式:4×4×（1+1）组成式 档位数:16/16/0 轮胎型号:14.9-26/18.4-38 驱动方式:四轮驱动 | 57440 | 审核通过
动力机械 | 拖拉机 | 轮式拖拉机（不含皮带传动轮式拖拉机） | 140—160马力四轮驱动拖拉机 | 潍坊迪尔津拖农业装备有限公司 | 轮式拖拉机 | JT1504A | 结构尺寸（长*宽*高mm）:4950*2200*2900（mm） 整机质量（kg）:4560（kg） 配套动力（kw）:110.3(kw) 型式:四轮驱动 轴距（mm）:2600(mm) 轮距（前轮/后轮）(mm):1660、1760、1810、1960/1800-2020（mm） 最小离地间隙（mm）:400(mm)(前桥底部) 发动机与离合器联接方式:直联式 起动方式:电启动 动力输出轴功率（kw）:94.35（kw） 最大牵引力（KN）:26.9（KN） 标准配重（前/后）（kg）:300/170（kg） 最大配重（前/后）（kg）:300/515（kg） | 57440 | 审核通过
动力机械 | 拖拉机 | 轮式拖拉机（不含皮带传动轮式拖拉机） | 140—160马力四轮驱动拖拉机 | 乐星农业装备（青岛）有限公司 | 轮式拖拉机 | LS1504 | 结构尺寸（长*宽*高mm）:5410×2370×3050 整机质量（kg）:5405 配套动力（kw）:110.3 最小离地间隙（mm）:480（后牵引架底部） 形式:四轮驱动 轴距（mm）:2750 标准配重（前/后）kg:660/330 起动方式:电起动 常用轮距（前轮/后轮）mm:1960/1852 轮距调整方式:辐板调整 最大配重（前/后）kg:660/330 档位数（主变速/副变速/其他）:4/3/2 动力输出轴功率kw:≥93.8 | 57440 | 审核通过
动力机械 | 拖拉机 | 轮式拖拉机（不含皮带传动轮式拖拉机） | 140—160马力四轮驱动拖拉机 | 潍坊东科重工农业装备有限公司 | 轮式拖拉机 | DK1504 | 结构尺寸（长*宽*高mm）:4900*2150*2850 整机质量（kg）:5640 配套动力（kw）:110.3 驱动方式 :驱动方式 轴距 :2560 轮距:1700/1700 常用轮距:1700/1700 轮距调整方式:有级可调/有级可调（无级可调） 最小离地间隙:450 标准配重:600/480 最大配重:600/480 档位数（前进/倒退/爬行）:16/8/0 档位数（主变速/副变速/其他）:（2+1）*2 发动机与离合器联接方式:直联 起动方式 :电启动 发动机型号:WP6G150E330A 进气方式:增压 | 57440 | 审核通过
动力机械 | 拖拉机 | 轮式拖拉机（不含皮带传动轮式拖拉机） | 140—160马力四轮驱动拖拉机 | 山东威晟农业装备有限公司 | 轮式拖拉机 | JWS-1504 | 结构尺寸（长*宽*高mm）:4950*2210*3000mm 整机质量（kg）:4600kg 配套动力（kw）:110.3kw 整机轴距（mm）:2590mm 整机轮距（前轮/后轮）mm:1610、1710、1810、1950mm/1520~2090mm 整机最小离地间隙mm:410mm 整机标准配重（前/后）kg:200/160kg 最大牵引力(kN):≥28.0kN 发动机标定功率(kW):110.3kW 发动机标定转速(r/min):2200(r/min) 动力输出轴花键外径(mm):38(mm) 动力输出轴转速(r/min):540/760(r/min) 整机最大配重（前/后）kg:600/480kg 驱动方式:四轮驱动 | 57440 | 审核通过
动力机械 | 拖拉机 | 轮式拖拉机（不含皮带传动轮式拖拉机） | 140—160马力四轮驱动拖拉机 | 潍坊恒源拖拉机有限公司 | 轮式拖拉机 | 浙野-1504D | 结构尺寸（长*宽*高mm）:4980×2300×2900 整机质量（kg）:4770 配套动力（kw）:111 轴距或履带接地长（mm）:2590 轮距(前轮/后轮)或轨距(mm):1610、1710、1810、1950/1650～2285 常用轮距(前轮/后轮)或轨距(mm):1810/1820 轮距(前轮/后轮)调整方式:有级可调/无级可调 最小离地间隙(mm):470(前桥放油口) 型式:四轮驱动 标准配重(前/后)(kg):400/330 最大配重(前/后)(kg):400/500 主变速箱换档方式:啮合套换档 副变速箱换档方式:啮合套换档 | 57440 | 审核通过
动力机械 | 拖拉机 | 轮式拖拉机（不含皮带传动轮式拖拉机） | 140—160马力四轮驱动拖拉机 | 潍坊奥利达机械有限公司 | 轮式拖拉机 | ALD1504-B | 结构尺寸（长*宽*高mm）:4870×2075×2770 整机质量（kg）:4355 配套动力（kw）:110.3 发动机型号:YC6J175-T301 发动机制造商:广西玉柴机器股份有限公司 轴距:2520 配重:440/344 档位数:16/8/0 变速箱型式:4×(2+1)×2组合式 发动机与离合器联接方式:直联式 起动方式:电启动 转向系型式:全液压转向 是否有驾驶室或安全架:有驾驶室 | 57440 | 审核通过
动力机械 | 拖拉机 | 轮式拖拉机（不含皮带传动轮式拖拉机） | 140—160马力四轮驱动拖拉机 | 潍坊泰鸿拖拉机有限公司 | 轮式拖拉机 | TH1504-3 | 结构尺寸（长*宽*高mm）:5050×2230×2900 整机质量（kg）:4400 配套动力（kw）:110.3 驱动型式:四轮驱动 轴距:2315 标准配重（前/后）:240/516 最大配重（前/后）:240/516 档位数（前进/倒退/爬行）:16/8/0 转向系型式:前轮液压转向 主变速箱换挡方式:啮合套 悬挂装置型式:后置、三点悬挂 动力输出轴型式:后置、独立式 动力输出轴转速r/min:760/850选装：540/1000 | 57440 | 审核通过
动力机械 | 拖拉机 | 轮式拖拉机（不含皮带传动轮式拖拉机） | 140—160马力四轮驱动拖拉机 | 山东科尔农业装备有限公司 | 轮式拖拉机 | 科尔1504D | 结构尺寸（长*宽*高mm）:5000×2085×2800 整机质量（kg）:4550 配套动力（kw）:110.3 标定转速:2200（r/min） 型式:四轮驱动 轴距或履带接地长:2650（mm) 轮距(前轮/后轮)或轨距:1610(1710、1810、1950)/1610～1800(mm) 常用轮距(前轮/后轮)或轨距:1600/1660(mm) 最小离地间隙（离地部位）:375（前桥放油堵）(mm) 挡位数(前进/倒退/爬行):16/8/0 动力输出轴功率:93.9(kw) 最大牵引力:37(KN） 气缸数:6 缸径×行程:100×105（mm) 标准配重(前/后):440/172(kg) 最大配重(前/后):440/516(kg） | 57440 | 审核通过
动力机械 | 拖拉机 | 轮式拖拉机（不含皮带传动轮式拖拉机） | 140—160马力四轮驱动拖拉机 | 潍坊凯沃农业装备有限公司 | 轮式拖拉机 | KW1504 | 结构尺寸（长*宽*高mm）:5140x2325X3000 整机质量（kg）:5205 配套动力（kw）:110.3 驱动形式:四轮驱动 轴距或履带接地长（mm）:2640 常用轮距（前轮/后轮）或轨距（mm）:1800/1850 轮距（前轮/后轮）调整方式:有级可调/有级可调或无级可调 最小离地间隙（mm）:435(前桥底部) 标准配重（前/后)(kg):780/480 档位数（前进/倒退/爬行）:16/8/0 主变速档位数/副变速档位数/其他档位数:4/3/2 动力输出轴转速(r/min):760/1000 最大牵引力（KN）:47.4 | 57440 | 审核通过
动力机械 | 拖拉机 | 轮式拖拉机（不含皮带传动轮式拖拉机） | 140—160马力四轮驱动拖拉机 | 山东山拖凯泰农业装备有限公司 | 轮式拖拉机 | 山拖1504A | 结构尺寸（长*宽*高mm）:5100*2110*3040 整机质量（kg）:4750 配套动力（kw）:110.3 型式:四轮驱动 轴距（mm）:2600 常用轮距（前轮/后轮mm）:1600/1650 轮距（前轮/后轮）调整方式:有级可调/无级可调 最小离地间隙（mm）:390 标准配重(前/后kg):650/330 档位数（前进/倒退/爬行）:16/8/0 主变速档位数:4 副变速档位数/其他档位数:（2+1）×2/0 发动机与离合器联接方式:直联 起动方式:电起动 | 57440 | 审核通过
动力机械 | 拖拉机 | 轮式拖拉机（不含皮带传动轮式拖拉机） | 140—160马力四轮驱动拖拉机 | 山东山拖凯泰农业装备有限公司 | 轮式拖拉机 | 山拖1404A | 结构尺寸（长*宽*高mm）:5090*2110*3040 整机质量（kg）:4750 配套动力（kw）:103 型式:四轮驱动 轴距（mm）:2600 常用轮距（前轮/后轮mm）:1600/1650 轮距（前轮/后轮）调整方式:有级可调/无级可调 最小离地间隙（mm）:390 标准配重（前/后kg）:650/330 档位数（前进/倒退/爬行）:16/8/0 主变速档位数:4 副变速档位数/其他档位数:（2+1）×2/0 发动机与离合器联接方式:直联 起动方式:电起动 | 57440 | 审核通过
动力机械 | 拖拉机 | 轮式拖拉机（不含皮带传动轮式拖拉机） | 140—160马力四轮驱动拖拉机 | 潍坊华博农业装备有限公司 | 轮式拖拉机 | 华博1504D | 结构尺寸（长*宽*高mm）:5150×2050×2980（驾驶室），5150×2050×2970（安全架） 整机质量（kg）:4575 配套动力（kw）:110.3 档位数（前进/倒退/爬行）:16/8/0 轮距（前轮/后轮）或轨距mm:1580/1615 发动机与离合器联接方式:直联 离合器型式:单片、干式、双作用 悬挂装置型式:后置、三点悬挂 驱动型式:四轮驱动 轴距(mm):2600 发动机型号:WP6G150E330A 起动方式:电起动 转向系型式:前轮液压转向 | 57440 | 审核通过
动力机械 | 拖拉机 | 轮式拖拉机（不含皮带传动轮式拖拉机） | 160—180马力四轮驱动拖拉机 | 安徽金马重机制造有限公司 | 轮式拖拉机 | JM1804F | 结构尺寸（长*宽*高mm）:5100×2130×3100 整机质量（kg）:6220 配套动力（kw）:132.5 型式:四轮驱动 轴距或履带接地长（mm）:2700 常用轮距(前轮/后轮)或轨距（mm）:1800/1700 标准配重(前/后)（kg）:780/480 档位数(前进/倒退/爬行):16/8/0 主变速档位数*副变速档位数/其他档位数:4/3/2 发动机与离合器联接方式:直联 起动方式:电启动 翻倾防护装置（驾驶室或安全框架）:六柱式驾驶室 转向系型式:全液压前轮转向 行车制动系型式:干式盘式制动器 驻车制动系型式:手制动器 前驱动桥型式:中置中央传动、末端行星减速、整体桥壳 离合器型式:干式、单片、独立操纵双作用 传动系变速箱型式:4×（2+1）×2组成式 副变速箱换档方式:啮合套换挡 主变速箱换档方式:啮合套换挡 轮胎型号(前轮/后轮):14.9-26/18.4-38 | 62830 | 测算补贴比例高于30%，降档处理。
动力机械 | 拖拉机 | 轮式拖拉机（不含皮带传动轮式拖拉机） | 160—180马力四轮驱动拖拉机 | 英轩重工有限公司 | 轮式拖拉机 | YX1604-F | 结构尺寸（长*宽*高mm）:5050mm×2200mm×3150mm 整机质量（kg）:5400kg 配套动力（kw）:118KW 驱动方式:四轮驱动 轴距（mm）:2650mm 轮距（mm）:1612/1650 轮距调整方式:有级可调/无级可调 最小离地间隙（mm）:480mm 最大配重质量（kg）:520kg/480kg 档位数:16/8/0 转向方式:前轮液压转向 制动系型式:湿式盘式制动器 轮胎规格:14.9-26/18.4-38 | 62830 | 审核通过
动力机械 | 拖拉机 | 轮式拖拉机（不含皮带传动轮式拖拉机） | 160—180马力四轮驱动拖拉机 | 英轩重工有限公司 | 轮式拖拉机 | YX1604-G | 结构尺寸（长*宽*高mm）:5360mm×2200mm×3200mm 整机质量（kg）:7600kg 配套动力（kw）:118KW 驱动方式:四轮驱动 轴距（mm）:2820mm 轮距（mm）:1720/1680 轮距调整方式:有级可调/无级可调 最小离地间隙（mm）:450mm 最大配重质量（kg）:900kg/720kg 档位数:16/16/0 转向方式:前轮液压转向 制动系型式:湿式盘式制动器 轮胎规格:16.9-28/18.4-42 | 62830 | 审核通过
动力机械 | 拖拉机 | 轮式拖拉机（不含皮带传动轮式拖拉机） | 160—180马力四轮驱动拖拉机 | 潍坊昌荣机械有限公司 | 轮式拖拉机 | 潍河1604CD | 结构尺寸（长*宽*高mm）:5060mm×2080mm×2910mm 整机质量（kg）:4607kg（驾驶室）；4450kg（安全架） 配套动力（kw）:118kW 发动机与离合器联接方式:直联 起动方式:电起动 发动机型号:WP6G160E330 轴距:2595mm 型式:4×4四轮驱动 最小离地间隙:430mm（前桥壳体底部） 配重（最大）（前/后）: 400kg/330kg 档位数（前进/倒退/爬行）:16/8/0 轮距（前轮/后轮）调整方式:有级调节/无级可调 轮距（前轮/后轮）:1610mm、1710mm、1810mm、1950mm/1590mm～2050mm | 62830 | 审核通过
动力机械 | 拖拉机 | 轮式拖拉机（不含皮带传动轮式拖拉机） | 160—180马力四轮驱动拖拉机 | 宏力重工有限公司 | 轮式拖拉机 | HL1604 | 结构尺寸（长*宽*高mm）:5025*2270*3235 整机质量（kg）:5130 配套动力（kw）:117.6 驱动方式:四轮驱动 轴距（mm）:2550 轮距（前轮/后轮）（mm）:1784、1792、1912、1954、2074、2082、2202/1620-2020 常用轮距（前轮/后轮）（mm）:1784/1750 最小离地间隙（mm）:460 标准配重（前/后）（kg）:440/460 最大配重(前/后）（kg）:440/460 发动机与离合器联接方式:直联 起动方式:电启动 动力输出轴功率（kw）:100 最大牵引力（KN）:35 | 62830 | 审核通过
动力机械 | 拖拉机 | 轮式拖拉机（不含皮带传动轮式拖拉机） | 160—180马力四轮驱动拖拉机 | 山东瑞昊机械有限公司 | 轮式拖拉机 | RH-1604F | 结构尺寸（长*宽*高mm）:5090×2350×3030 整机质量（kg）:5170 配套动力（kw）:117.6 轴距(mm):2582 常用轮距(前轮/后轮mm):1805/1860 轮距调整方式:不可调/无级可调 标准配重（前/后）kg:430/240 档位数(前进/倒退/爬行):8/8/8 发动机与离合器联接方式:直联 起动方式:电启动 翻倾防护装置（驾驶室或安全架）:六柱式安全驾驶室 转向系型式:前轮液压转向 行车制动系型式:盘式、静液压操纵 型式:四轮驱动 | 62830 | 审核通过
动力机械 | 拖拉机 | 轮式拖拉机（不含皮带传动轮式拖拉机） | 160—180马力四轮驱动拖拉机 | 洛阳丰收农业机械装备有限公司 | 轮式拖拉机 | 芬美得-1604 | 结构尺寸（长*宽*高mm）:5350*2200（单）3400（双）*3220 整机质量（kg）:6400（单）7500（双） 配套动力（kw）:118 发动机结构型式:直列、直喷、水冷、四冲程、增压中冷 主变速器档位数:4 启动方式:电启动 转向器型式:前轮液压转向 转向器型式:摆线转阀式全液压转向器 行车制动系型式:静液压、盘式、湿式 驻车制动系型式:独立手制动 离合器型式:14吋干式双作用 变速箱换挡型式:同步器 副变速箱换挡型式:啮合套换挡 驱动方式:四轮驱动 | 62830 | 审核通过
动力机械 | 拖拉机 | 轮式拖拉机（不含皮带传动轮式拖拉机） | 160—180马力四轮驱动拖拉机 | 安徽金马重机制造有限公司 | 轮式拖拉机 | JM1604F | 结构尺寸（长*宽*高mm）:5040*2385*3000 整机质量（kg）:5270 配套动力（kw）:118 型式:四轮驱动 轴距或履带接地长（mm）:2590 常用轮距(前轮/后轮)或轨距（mm）:1800/1900 标准配重(前/后)（Kg）:600/480 档位数(前进/倒退/爬行):16/8/0 主变速档位数*副变速档位数/其他档位数:4*3/2 发动机与离合器联接方式:直联 起动方式:电启动 翻倾防护装置（驾驶室或安全框架）:安全驾驶室 离合器型式:干式、单片、独立操纵双作用 传动系变速箱型式:4×（2+1）×2组成式 主变速箱换档方式:直齿啮合套+同步器换挡 副变速箱换档方式:直齿啮合套+同步器换挡 轮胎型号(前轮/后轮):14.9-26/18.4-38 | 62830 | 审核通过
动力机械 | 拖拉机 | 轮式拖拉机（不含皮带传动轮式拖拉机） | 160—180马力四轮驱动拖拉机 | 山东亿嘉农业机械装备股份有限公司 | 轮式拖拉机 | YJ-1604D |  | 62830 | 审核通过
动力机械 | 拖拉机 | 轮式拖拉机（不含皮带传动轮式拖拉机） | 160—180马力四轮驱动拖拉机 | 徐州凯尔农业装备股份有限公司 | 轮式拖拉机 | KAT1604-A | 结构尺寸（长*宽*高mm）:5675*2385*3100（双胎：宽3530） 整机质量（kg）:7100 配套动力（kw）:118 驱动形式:四轮驱动 发动机型号:WP6G160E330 发动机形式:直列，水冷，四冲程，增压中冷 轴距:2880mm 轮距:1598-2222/1760-2384mm 轮胎规格:14.9-28/18.4-38 档位数:16/4/0 速度范围:前进挡：3.33-31.7km/h 动力输出轴转速:540/1000r/min 最大牵引力:55kN 最大提升力:48kN | 62830 | 审核通过
动力机械 | 拖拉机 | 轮式拖拉机（不含皮带传动轮式拖拉机） | 160—180马力四轮驱动拖拉机 | 徐州凯尔农业装备股份有限公司 | 轮式拖拉机 | KAT1604-B | 结构尺寸（长*宽*高mm）:5470*2325（后桥：2385，双胎：3530）*3070（含空调3250） 整机质量（kg）:7030 配套动力（kw）:118 驱动型式:四轮驱动 发动机型号:WP6G160E330 发动机型式:直列，水冷，四冲程，增压中冷 轴距:2780mm 轮距:1698-2212/1760-2384mm 轮胎规格:14.9-26/18.4-38 档位数:16F/4R/0 速度范围:前进挡：3.11-24.1km/h 动力输出轴转速:540和1000r/min 最大牵引力:55kN 最大提升力:40kN | 62830 | 审核通过
动力机械 | 拖拉机 | 轮式拖拉机（不含皮带传动轮式拖拉机） | 160—180马力四轮驱动拖拉机 | 江苏悦达智能农业装备有限公司 | 轮式拖拉机 | YH1604 | 结构尺寸（长*宽*高mm）:5145*2345*3075（至空滤器顶） 整机质量（kg）:5420 配套动力（kw）:118 驱动方式:四轮驱动 轮距（前轮/后轮）或轨距mm：:1792/1835 最大配重（前/后）kg：:900/720 档位数（前进/倒退/爬行）：:16/8/0 发动机与离合器联接方式：:直联式 启动方式：:电起动 动力输出轴功率kW：:100.5 最大牵引力kN：:≥32 发动机型式：:直列、水冷、四冲程、直喷 发动机吸气方式：:增压中冷 转向系型式：:全液压转向 转向器型式：:开心无反应型 离合器型式：:干式、单片、独立操纵、碟形弹簧压紧双作用 变速箱换档方式：:直齿啮合套换挡或同步器换挡 悬挂装置型式：:后置、三点悬挂 液压悬挂系统型式：:半分置式或分置式 动力输出轴转速：:760/850或540/1000 最小离地间隙mm：:465 功率:160马力 | 62830 | 审核通过
动力机械 | 拖拉机 | 轮式拖拉机（不含皮带传动轮式拖拉机） | 160—180马力四轮驱动拖拉机 | 山东凯斯迪尔农业装备有限公司 | 轮式拖拉机 | 7B1604 | 结构尺寸（长*宽*高mm）:5400mm×2400mm×3285mm(单胎)；5400mm×3360mm×3285mm(双胎) 整机质量（kg）:6730kg（单胎）/7450kg（双胎） 配套动力（kw）:118kw 轴距:2820mm 轮距（前轮/后轮）:1720mm、1820mm、1945mm、2000mm、2100mm/1700mm~2790mm（单胎）；1720mm、1820mm、1945mm、2000mm、2100mm/2330mm（双胎） 轮距（前轮/后轮）调整方式:有级可调/无级可调（单胎）；有级可调/不可调（双胎） 配重（最大）（前/后）:900kg/1200kg（单胎）；900kg/0（双胎） 最小离地间隙:450mm 最大牵引力:38KN 变速箱形式:4×4×（1+1）组成式 轮胎型号:16.9-28/18.4-42 档位数:16/16/0 驱动方式:四轮驱动 | 62830 | 审核通过
动力机械 | 拖拉机 | 轮式拖拉机（不含皮带传动轮式拖拉机） | 160—180马力四轮驱动拖拉机 | 宏力重工有限公司 | 轮式拖拉机 | HL1604-G | 结构尺寸（长*宽*高mm）:驾驶室：5030*2300*3250，安全架5030*2300*3000 整机质量（kg）:驾驶室：4880，安全架：4200 配套动力（kw）:118 驱动方式:四轮驱动 轴距（mm）:2600 轮距（前轮/后轮）（mm）:1600、1700、1800、1900、2000/1610、1710、1810、1910、2010 常用轮距（前轮/后轮）（mm）:1800/1810 最小离地间隙（mm）:驾驶室：470，安全架：420 标准配重（前/后）（kg）:驾驶室：440/160，安全架：440/160 最大配重(前/后）（kg）:驾驶室：520/480，安全架：520/480 各档理论速度（km/h）:前进：1.7、2.2、2.9、5.6、2.4、3.3、4.2、8.4、7.2、9.5、12.4、24.1、10.6、14.2、18.3、35.7倒退：2.5、3.4、4.4、8.6、10.9、14.5、18.8、36.7 发动机与离合器联接方式:直联 起动方式:电启动 动力输出轴功率（kw）:100.3 最大牵引力（KN）:35.0 | 62830 | 审核通过
动力机械 | 拖拉机 | 轮式拖拉机（不含皮带传动轮式拖拉机） | 160—180马力四轮驱动拖拉机 | 山东福尔沃农业装备股份有限公司 | 轮式拖拉机 | FB1604 | 结构尺寸（长*宽*高mm）:5030*2065*2930 整机质量（kg）:4680 配套动力（kw）:118 轴距（mm）:2560 轮距（前轮/后轮）mm:1610/1630 最小离地间隙mm:415 标准配重（前/后）kg:396/0 档位数（前进/倒退）:16/8 主变速档位数:4 启动方式:电启动 气缸数:6 标定转速（r/min）:2200 驱动方式:四轮驱动 | 62830 | 审核通过
动力机械 | 拖拉机 | 轮式拖拉机（不含皮带传动轮式拖拉机） | 160—180马力四轮驱动拖拉机 | 山东福尔沃农业装备股份有限公司 | 轮式拖拉机 | FB1804-F | 结构尺寸（长*宽*高mm）:5350*2330*3030 整机质量（kg）:5250 配套动力（kw）:132.5 标定转速（r/min）:2200 标准配重（前/后）kg:780/0 档位数（前进/倒退）:16/8 轮距（前轮/后轮）mm:1810/1830 启动方式:电启动 气缸数:6 驱动方式:四轮驱动 轴距（mm）:2560 主变速档位数:4 最小离地间隙mm:475 | 62830 | 审核通过
动力机械 | 拖拉机 | 轮式拖拉机（不含皮带传动轮式拖拉机） | 160—180马力四轮驱动拖拉机 | 中联重机股份有限公司 | 轮式拖拉机 | RS1604-F | 结构尺寸（长*宽*高mm）:5200*2435*3250 整机质量（kg）:5455 配套动力（kw）:117.6 型式:四轮驱动 轴距（mm):2640 常用轮距(前轮/后轮)mm:1900/1850 轮距(前轮/后轮)调整方式:有级可整/无级调整 最小离地间隙（mm）:450 标准配重（前/后）kg:440/480 最大配重（前/后）kg:520/480 挡位数(前进/倒退/爬行):16/8/0 发动机与离合器联接方式:直连式 起动方式:电启动 | 62830 | 审核通过
动力机械 | 拖拉机 | 轮式拖拉机（不含皮带传动轮式拖拉机） | 160—180马力四轮驱动拖拉机 | 枣庄海纳科技有限公司 | 轮式拖拉机 | 雷硕-1604D | 结构尺寸（长*宽*高mm）:5095*2070*2832（驾驶室） 5095*2070*2632（安全架） 整机质量（kg）:4750（驾驶室）4420（安全架） 配套动力（kw）:117.7 变速箱换挡方式:啮合套换挡 变速箱型式:4X(2+1)X2组成式 发动机结构型式:直列、直喷、四冲程、水冷 发动机品牌/型号:第一拖拉机股份有限公司一拖（洛阳）柴油机有限公司/LR6M3LU22/1177E 发动机型号:LR6M3LU22/1177E 驾驶室:六柱拖拉机驾驶室 进气方式:增压中冷 离合器:干式、单片、双作用 轮胎型号（前轮/后轮）:12.4-24/16.9-34 驱动方式:四轮驱动 | 62830 | 审核通过
动力机械 | 拖拉机 | 轮式拖拉机（不含皮带传动轮式拖拉机） | 160—180马力四轮驱动拖拉机 | 潍坊迪尔津拖农业装备有限公司 | 轮式拖拉机 | JT1604 | 结构尺寸（长*宽*高mm）:4950*2200*2900（mm） 整机质量（kg）:4560 配套动力（kw）:118(kw) 轴距（mm）:2600（mm） 轮距（前轮/后轮）（mm）:1660、1760、1810、1960/1800-2020（mm） 常用轮距（前轮/后轮）（mm）:1660/1750(mm) 轮距（前轮/后轮）调整方式:有级可调/无级可调 最小离地间隙（mm）:450（mm） 驱动型式:四轮驱动 发动机与离合器联接方式:直联式 起动方式:电启动 动力输出轴功率（kw）:95.3（kw） 最大牵引力（KN）:29.0（KN） | 62830 | 审核通过
动力机械 | 拖拉机 | 轮式拖拉机（不含皮带传动轮式拖拉机） | 160—180马力四轮驱动拖拉机 | 山东双力现代农业装备有限公司 | 轮式拖拉机 | SL1604A | 结构尺寸（长*宽*高mm）:4995*2180*2960 整机质量（kg）:4750 配套动力（kw）:117.7 驱动方式：: 四轮驱动 轴距或履带接地长mm：:2520 档位数（前进/倒退/爬行）：:16/8/0 翻倾防护装置： :六柱式驾驶室 发动机型号：:LR6M3LU23/1250E 转向系型式：:前轮液压转向 离合器型式：:单片、干式、双作用 变速箱型式：: 4×（2+1）×2组成式 轮胎型号（前轮/后轮）：:13.6-24/18.4-34 动力输出轴转速r/min：:760/850 | 62830 | 审核通过
动力机械 | 拖拉机 | 轮式拖拉机（不含皮带传动轮式拖拉机） | 160—180马力四轮驱动拖拉机 | 徐州凯尔农业装备股份有限公司 | 轮式拖拉机 | KAT1604-C | 结构尺寸（长*宽*高mm）:5380×2300×3070（含空调3250） 整机质量（kg）:6350 配套动力（kw）:118 驱动形式:四轮驱动 发动机型号:WP6G160E330 轮距(mm）:前轮：1694,1778,1874,1946,2042,2126,2222后轮：1626,1730,1830,1946,2050,2150 轮胎规格:14.9-28/18.4-38 档位数:前进16/后退4/爬行0 速度范围（km/h）:前进挡：3.46-33.0 动力输出轴转速（r/min）:540/1000，选装540/720、540/860、720/860、720/1000、860/1000 最大牵引力（kN）:48 最大提升力（kN）:32 发动机形式:直列、水冷、四冲程、增压中冷 | 62830 | 审核通过
动力机械 | 拖拉机 | 轮式拖拉机（不含皮带传动轮式拖拉机） | 160—180马力四轮驱动拖拉机 | 徐州凯尔农业装备股份有限公司 | 轮式拖拉机 | KAT1604-D | 结构尺寸（长*宽*高mm）:5175×2300×3070（含空调3250） 整机质量（kg）:6350 配套动力（kw）:118 驱动形式:四轮驱动 发动机型号:WP6G160E330 轮距(mm）:2688 轮胎规格:14.9-28/18.4-38 档位数:前进16/后退4/爬行0，选装：前进16/后退4/爬行16 速度范围（km/h）:前进挡：3.46-33.0 动力输出轴转速（r/min）:540/1000，选装540/720、540/860、720/860、720/1000、860/1000 最大牵引力（kN）:48 最大提升力（kN）:32 发动机形式:直列、水冷、四冲程、增压中冷 | 62830 | 审核通过
动力机械 | 拖拉机 | 轮式拖拉机（不含皮带传动轮式拖拉机） | 160—180马力四轮驱动拖拉机 | 聊城市瑞驰重工机械有限公司 | 轮式拖拉机 | RC1604-1 | 结构尺寸（长*宽*高mm）:4980*2240*2980 整机质量（kg）:4520 配套动力（kw）:118 轴距（mm）:2550 最小离地间隙（mm）:400 常用轮距（前轮/后轮mm）:1590/1680 驱动方式:四轮驱动 最大牵引力:32.0KN 动力输出轴功率:100.3kw 档位数（前进/倒退）:16/8 悬挂装置型式:后置三点悬挂 变速箱型式:4x(2+1)x2组成式 轮胎型号（前轮/后轮）:12.4-24/16.9-34 | 62830 | 审核通过
动力机械 | 拖拉机 | 轮式拖拉机（不含皮带传动轮式拖拉机） | 160—180马力四轮驱动拖拉机 | 江苏常发农业装备股份有限公司 | 轮式拖拉机 | CFG1604B | 结构尺寸（长*宽*高mm）:4805（至前配重）×2120（常用轮距）×2970（至驾驶室顶），选装2902（至安全架顶） 整机质量（kg）:4400（驾驶室），选装4140（安全架） 配套动力（kw）:117.6 型式:四轮驱动 轴距（mm）:2334 轮距（mm）:前轮：1646、1720、1900、1928，后轮：1656、1688、1884、2088 最大配重（kg）:前配重480，后配重600 档位数:前进12/倒退12/爬行0，选装前进12/倒退12/爬行24 发动机与离合器联接方式:直联式 翻倾防护装置型式:安全驾驶室，选装安全架 转向系型式:全液压转向 行车制动系型式:湿式、盘式 驻车制动系型式:锁定踏板式、机械操作 安全起动型式:离合安全启动开关 前驱动桥型式:旱地型 离合器型式:干式、单片、常接合、双作用 变速箱型式:（1+1）×（4×3）组成式，选装（1+1）×（4×3）×2组成式 主变速箱换挡方式:啮合套换挡，选装同步器换挡 副变速箱换挡方式:啮合套换挡，选装同步器换挡 机架型式:无架式 悬挂装置型式:后置、ⅢN类、三点悬挂 | 62830 | 审核通过
动力机械 | 拖拉机 | 轮式拖拉机（不含皮带传动轮式拖拉机） | 160—180马力四轮驱动拖拉机 | 江苏常发农业装备股份有限公司 | 轮式拖拉机 | CFH1604 | 结构尺寸（长*宽*高mm）:5104（至前配重）×2155（常用轮距）×2965（至驾驶室顶） 整机质量（kg）:5330 配套动力（kw）:117.6 型式:四轮驱动 轴距（mm）:2677 轮距（mm）:前轮:1736，后轮:1688 最大配重（kg）:前配重640，后配重600 档位数:前进16/倒退16/爬行0 发动机与离合器联接方式:直联式 翻倾防护装置型式:安全驾驶室 转向系型式:全液压转向 行车制动系型式:湿式、盘式 驻车制动系型式:独立手制动 安全起动型式:离合安全启动开关 前驱动桥型式:旱地型 离合器型式:干式、单片、常接合、双作用 变速箱型式:（1+1）×（4×4）组成式 主变速箱换挡方式:同步器换挡，选装啮合套换挡 副变速箱换挡方式:同步器换挡，选装啮合套换挡 机架型式:无架式 悬挂装置型式:后置、ⅢN类、三点悬挂 | 62830 | 审核通过
动力机械 | 拖拉机 | 轮式拖拉机（不含皮带传动轮式拖拉机） | 160—180马力四轮驱动拖拉机 | 安徽金马重机制造有限公司 | 轮式拖拉机 | JM1604G | 结构尺寸（长*宽*高mm）:5575×2775×3170 整机质量（kg）:8270 配套动力（kw）:132.5 型式:四轮驱动 轴距或履带接地长（mm）:2810 常用轮距(前轮/后轮)或轨距（mm）:1975/2060 标准配重(前/后)（Kg）:780/480 档位数(前进/倒退/爬行):16/16/0 主变速档位数*副变速档位数/其他档位数:4*4/2 发动机与离合器联接方式:直联 起动方式:电启动 翻倾防护装置（驾驶室或安全框架）:六柱式驾驶室 转向系型式:全液压前轮转向 行车制动系型式:盘式制动器 驻车制动系型式:湿式盘式制动器 前驱动桥型式:中置中央传动、末端行星减速、整体桥壳 离合器型式:干式、单片、独立操纵双作用 传动系变速箱型式:4×4×（1+1）组成式 变速箱换档方式:啮合套换挡 副变速箱换档方式:啮合套换挡 主轮胎型号(前轮/后轮):18.4-26/20.8-38 | 62830 | 审核通过
动力机械 | 拖拉机 | 轮式拖拉机（不含皮带传动轮式拖拉机） | 160—180马力四轮驱动拖拉机 | 道依茨法尔机械有限公司 | 轮式拖拉机 | CD1604-1 | 结构尺寸（长*宽*高mm）:4880*2356*3010 整机质量（kg）:5650 配套动力（kw）:117.6 驱动型式:四轮驱动 轴距（mm）:2663 最小离地间隙（mm）:480 挡位数（前进/倒退/爬行）:16/8/0 轮距（前轮/后轮）（mm）:1792/1850 轮距调整方式（前轮/后轮）:有级可调/无级可调 悬挂装置型式:后置三点悬挂 悬挂装置类别:3类 动力输出轴型式:后置独立式 发动机与离合器联接方式:直联 | 62830 | 审核通过
动力机械 | 拖拉机 | 轮式拖拉机（不含皮带传动轮式拖拉机） | 160—180马力四轮驱动拖拉机 | 山东东科华盛农业机械有限公司 | 轮式拖拉机 | DONKORWOTION1604 | 结构尺寸（长*宽*高mm）:5000×2220×3030 整机质量（kg）:5000 配套动力（kw）:117.6 轴距（mm）:2630 常用轮距 前轮/后轮（mm）:1700/1730 档位:16F+8R 最大牵引力（KN）:29 最大提升力（KN）:28.4 动力输出转速（r/min）:760/850 多路阀:三组 转向形式:液压转向 发动机型号:YC6J190-T302 驱动方式:四轮驱动 | 62830 | 审核通过
动力机械 | 拖拉机 | 轮式拖拉机（不含皮带传动轮式拖拉机） | 180—200马力四轮驱动拖拉机 | 安徽金马重机制造有限公司 | 轮式拖拉机 | JM2104G | 结构尺寸（长*宽*高mm）:5270*3380*3200 整机质量（kg）:7820 配套动力（kw）:155 型式:四轮驱动 轴距或履带接地长（mm）:2800 常用轮距(前轮/后轮)或轨距（mm）:1995/2240 标准配重(前/后)（Kg）:900/480 档位数(前进/倒退/爬行):16/16/0 主变速档位数*副变速档位数/其他档位数:4*4/2 发动机与离合器联接方式:直联 起动方式:电启动 翻倾防护装置（驾驶室或安全框架）:安全驾驶室 离合器型式:干式、单片、独立操纵双作用 传动系变速箱型式:4×4×（1+1）组成式 主变速箱换档方式:直齿啮合套+同步器换挡 副变速箱换档方式:直齿啮合套+同步器换挡 轮胎型号(前轮/后轮):16.9-28/20 | 90830 | 测算补贴比例高于30%，降档处理。
动力机械 | 拖拉机 | 轮式拖拉机（不含皮带传动轮式拖拉机） | 180—200马力四轮驱动拖拉机 | 安徽金马重机制造有限公司 | 轮式拖拉机 | JM2404G | 结构尺寸（长*宽*高mm）:5340×3370×3180 整机质量（kg）:8740 配套动力（kw）:177 型式:四轮驱动 轴距或履带接地长（mm）:2735 常用轮距(前轮/后轮)或轨距（mm）:1995/2240 标准配重(前/后)（kg）:900/480 档位数(前进/倒退/爬行):16/16/0 主变速档位数*副变速档位数/其他档位数:4/4/2 发动机与离合器联接方式:直联 起动方式:电启动 翻倾防护装置（驾驶室或安全框架）:六柱式驾驶室 转向系型式:全液压前轮转向 行车制动系型式:盘式制动器 驻车制动系型式:湿式盘式制动器 前驱动桥型式:中置中央传动、末端行星减速、整体桥壳 离合器型式：:干式、单片、独立操纵双作用 传动系变速箱型式:4×4×（1+1）组成式 主变速箱换档方式:啮合套+同步器换挡 副变速箱换档方式:啮合套+同步器换挡 轮胎型号(前轮/后轮):16.9-28/20.8-38 | 90830 | 测算补贴比例高于30%，降档处理。
动力机械 | 拖拉机 | 轮式拖拉机（不含皮带传动轮式拖拉机） | 180—200马力四轮驱动拖拉机 | 宏力重工有限公司 | 轮式拖拉机 | HL1804 | 结构尺寸（长*宽*高mm）:5230*2790*3300（单轮）；5230*3365*3300（双轮） 整机质量（kg）:6700（单轮）；7252（双轮） 配套动力（kw）:132.4 驱动方式:四轮驱动 轴距（mm）:2760 轮距（前轮/后轮）（mm）:1720、1815、1900、2000、2100/1680-2380（单轮）；1720、1815、1900、2000、2100/2330（双轮） 常用轮距（前轮/后轮）（mm）:2000/1680（单轮）；2000/2330（双轮） 最小离地间隙（mm）:410 标准配重（前/后）（kg）:754/660（单轮）；754/0（双轮） 最大配重(前/后）（kg）:754/660（单轮）；754/0（双轮） 发动机与离合器联接方式:直联 起动方式:电启动 动力输出轴功率（kw）:112.6 最大牵引力（KN）:38 | 90830 | 测算补贴比例高于30%，降档处理。
动力机械 | 拖拉机 | 轮式拖拉机（不含皮带传动轮式拖拉机） | 180—200马力四轮驱动拖拉机 | 江苏骏诚光电科技有限公司 | 轮式拖拉机 | 黄海金牛2104 | 结构尺寸（长*宽*高mm）:5130×2350(单轮胎)/ 3625(双轮胎)×3190 整机质量（kg）:7590 配套动力（kw）:155 整机型式:四轮驱动 整机轴距或履带接地长mm :2910 整机轮距(前轮/后轮)或轨距mm:前轮：1690、1820、2000、2130 后轮：1860～2300（单轮胎）/2455（双轮胎） 整机常用轮距(前轮/后轮)或轨距mm:1860/1860（单轮胎） 1860/2455（双轮胎） 整机轮距(前轮/后轮)调整方式:有级可调/无级可调（双轮胎不可调） 整机最小离地间隙mm:540 整机最小使用质量kg:6330（单轮胎）/7280（双轮胎） 整机标准配重(前/后)kg:720/480 整机最大配重(前/后)kg:1200/480 整机档位数 前进/倒退/爬行:16/16/- 整机档位数 主变速/副变速/梭行档:4/4/2 整机各档理论速度km/h :前进：3.09、4.05、5.01、6.21、 6.00、7.84、9.71、12.03、 6.78、8.87、10.97、13.61、 15.32、20.02、24.78、30.72 后退：2.64、3.45、4.27、5.29、 5.12、6.69、8.28、10.26、 5.79、7.57、9.36、11.61、 13.07、17.08、21.14、26.20 整机发动机与离合器联接方式:直联 整机起动方式:电启动 整机动力输出轴功率kW:131 整机最大牵引力kN:37.2 | 90830 | 测算补贴比例高于30%，降档处理。
动力机械 | 拖拉机 | 轮式拖拉机（不含皮带传动轮式拖拉机） | 180—200马力四轮驱动拖拉机 | 英轩重工有限公司 | 轮式拖拉机 | YX1804-G | 结构尺寸（长*宽*高mm）:5360mm×2200mm×3200mm 整机质量（kg）:7600kg 配套动力（kw）:132.5KW 驱动方式:四轮驱动 轴距（mm）:2820mm 轮距（mm）:1720/1680 轮距调整方式:有级可调/无级可调 最小离地间隙（mm）:450mm 最大配重质量（kg）:900kg/720kg 档位数:16/16/0 转向方式:前轮液压转向 制动系型式:湿式盘式制动器 轮胎规格:16.9-28/18.4-42 | 90830 | 审核通过
动力机械 | 拖拉机 | 轮式拖拉机（不含皮带传动轮式拖拉机） | 180—200马力四轮驱动拖拉机 | 英轩重工有限公司 | 轮式拖拉机 | YX1804-F | 结构尺寸（长*宽*高mm）:5060mm×2285mm×3000mm 整机质量（kg）:5250kg 配套动力（kw）:132.5KW 驱动方式:四轮驱动 轴距（mm）:2700mm 轮距（mm）:1660/1996 轮距调整方式:有级可调/无级可调 最小离地间隙（mm）:510mm 最大配重质量（kg）:520kg/480kg 档位数:16/8/0 转向方式:前轮液压转向 制动系型式:盘式制动器 轮胎规格:14.9-28/18.4-38 | 90830 | 审核通过
动力机械 | 拖拉机 | 轮式拖拉机（不含皮带传动轮式拖拉机） | 180—200马力四轮驱动拖拉机 | 临沂宝迪机械有限公司 | 轮式拖拉机 | BL1804 | 结构尺寸（长*宽*高mm）:5120×2300×3080 整机质量（kg）:5240 配套动力（kw）:132.5 轴距或履带接地长（mm）:2600 常用轮距（前轮/后轮）或轨距（mm）:1810/1780 最小离地间隙（mm）:475 标准配重（前/后）kg:780/480 发动机与离合器联接方式:直联式 起动方式:电起动 发动机型式:直列、直喷、水冷、四冲程 发动机型号:WP6G180E330 发动机生产厂:潍柴（潍坊）中型柴油机有限公司 发动机进气方式:中冷增压 发动机气缸数:6 发动机标定转速（r/min）:2200 排气管消声腔外形尺寸（长×宽×厚/直径×长）:600×320×140mm 消声器（含消声腔）重量:12.2kg 燃油箱容积:185L 转向系型式:全液压转向 转向器型式:摆线转向阀 行车制动系型式:双片油浴盘式制动器 驻车制动系型式:独立手制动 传动系前驱动桥型式:旱地型 传动系离合器型式:独立操纵双作用离合器 传动系变速箱型式:4×（2＋1）×2组成式 轮胎型号（前轮/后轮）:14.9-26/18.4-38 | 90830 | 审核通过
动力机械 | 拖拉机 | 轮式拖拉机（不含皮带传动轮式拖拉机） | 180—200马力四轮驱动拖拉机 | 京山三雷重工股份有限公司 | 轮式拖拉机 | 雷木1804 | 结构尺寸（长*宽*高mm）:5140×2340×3110 整机质量（kg）:5460 配套动力（kw）:132.5 型式:四轮驱动 轴距(MM):2670 最大配重(前/后)(KG):480/720 变速箱型式:4×(2+1)×2组成式 换挡方式:啮合套换挡 发动机型号:WP6G180E330 制造商:潍柴（潍坊）中型柴油机有限公司 排放标准:国三排放阶段 动力输出轴功率（KW）:≥112.5 最大牵引力（KN）:≥23.7 | 90830 | 审核通过
动力机械 | 拖拉机 | 轮式拖拉机（不含皮带传动轮式拖拉机） | 180—200马力四轮驱动拖拉机 | 宏力重工有限公司 | 轮式拖拉机 | HL1804-F | 结构尺寸（长*宽*高mm）:5025*2270*3010 整机质量（kg）:5550 配套动力（kw）:132.5 轴距（mm）:2650 轮距（前轮/后轮）（mm）:1784、1792、1912、1954、2074、2082、2202/1620-2020 最小离地间隙（mm）:460 标准配重（前/后）（kg）:638/240 最大配重(前/后）（kg）:638/720 各档理论速度（km/h）:前进：1.31、1.92、2.90、4.54、2.42、3.33、4.95、7.58、6.57、9.09、13.23、19.79、11.01、15.15、21.92、31.10倒退：2.01、3.31、4.45、7.42、8.91、15.02、19.24、29.85 发动机与离合器联接方式:直联 常用轮距（前轮/后轮）（mm）:1784/7150 驱动方式:四轮驱动 起动方式:电起动 动力输出轴功率（kw）:112.6 最大牵引力（KN）:32.0 | 90830 | 审核通过
动力机械 | 拖拉机 | 轮式拖拉机（不含皮带传动轮式拖拉机） | 180—200马力四轮驱动拖拉机 | 潍坊沃富田农业装备有限公司 | 轮式拖拉机 | WFT1854 | 结构尺寸（长*宽*高mm）:5200×2350×2980mm（单排轮）；5200×3570×2980mm（双排轮） 整机质量（kg）:5550kg（单排轮）；6210kg（双排轮） 配套动力（kw）:136KW 轴距或履带接地长（mm）:2640mm 常用轮距（前轮/后轮）或轨距（mm）:1950/1850mm(单排轮）；1950/2450mm（双排轮） 轮距（前轮/后轮）调整方式:有级可调/无级可调、不可调（双排轮） 最小离地间隙（mm）:470mm（前桥底部） 标准配重（前/后）kg:660/240kg 最大配重（前/后）kg:660/240kg 档位数（前进/倒退/爬行）:16/8/0 档位数（主变速/副变速/其他）:4/3/2 发动机与离合器联接方式:直联式 起动方式:电启动 型式:四轮驱动 动力输出轴功率（KW）:≥108.8KW 最大牵引力（KN）:≥33.2KN | 90830 | 审核通过
动力机械 | 拖拉机 | 轮式拖拉机（不含皮带传动轮式拖拉机） | 180—200马力四轮驱动拖拉机 | 山东瑞昊机械有限公司 | 轮式拖拉机 | RH-1854 | 结构尺寸（长*宽*高mm）:5300×3260×3100（选装双排轮5300×3900×3100） 整机质量（kg）:6860（单排轮）/7360（双排轮） 配套动力（kw）:136 轴距(mm):2850 常用轮距(前轮/后轮mm):2000/1780（单排轮）、2000/2420（双排轮） 轮距调整方式:不可调/无级可调 标准配重（前/后）kg:550/0 档位数(前进/倒退/爬行):8/16/8 发动机与离合器联接方式:直联 起动方式:电启动 翻倾防护装置（驾驶室或安全架）:六柱式安全驾驶室 转向系型式:前轮液压转向 行车制动系型式:盘式、静液压操纵 型式:四轮驱动 | 90830 | 审核通过
动力机械 | 拖拉机 | 轮式拖拉机（不含皮带传动轮式拖拉机） | 180—200马力四轮驱动拖拉机 | 山东瑞昊机械有限公司 | 轮式拖拉机 | RH-1804F | 结构尺寸（长*宽*高mm）:5090×2350×3030 整机质量（kg）:5170 配套动力（kw）:132.4 轴距(mm):2582 常用轮距(前轮/后轮mm): 1805/1860 轮距调整方式:不可调/无级可调 标准配重（前/后）kg:430/240 档位数(前进/倒退/爬行):8/8/8 发动机与离合器联接方式:直联 起动方式:电启动 翻倾防护装置（驾驶室或安全架）:六柱式安全驾驶室 转向系型式:前轮液压转向 行车制动系型式:盘式、静液压操纵 型式:四轮驱动 | 90830 | 审核通过
动力机械 | 拖拉机 | 轮式拖拉机（不含皮带传动轮式拖拉机） | 180—200马力四轮驱动拖拉机 | 潍坊东科重工农业装备有限公司 | 轮式拖拉机 | DK1804 | 结构尺寸（长*宽*高mm）:4850*2200*2970 整机质量（kg）:6400 配套动力（kw）:132.5 轴距mm:2700 轮距mm:1850/1850 常用轮距mm:1850/1850 轮距调整方式:有级可调/有级可调 最小离地间隙mm:450 标准配重kg:600/480 最大配重kg:600/480 发动机型号:WPG180E330 进气方式:增压 型式核准证书:CNFCG30583010002 驱动方式:四轮驱动 发动机与离合器链接方式:直联 启动方式:电启动 档位数（主变速/副变速/其他）:（2+1）*2 档位数（前进/倒退/爬行）:16/8/0 | 90830 | 审核通过
动力机械 | 拖拉机 | 轮式拖拉机（不含皮带传动轮式拖拉机） | 180—200马力四轮驱动拖拉机 | 山东鲁潍农业装备有限公司 | 轮式拖拉机 | 丰利1804F | 结构尺寸（长*宽*高mm）:5050*2250*2950 整机质量（kg）:5300 配套动力（kw）:132.4 驱动型式:四轮驱动 轴距或履带接地长（mm）:2590 轮距（前轮/后轮）或轨距（mm）:1600、1700、1745、1800、1850/1600-1950 档位数（前进/倒退/爬行）:16/8/0 发动机与离合器联接方式:直联 起动方式:电启动 动力输出轴功率（KW）:≥106 最大牵引力（KN）:≥35 发动机型式:直列、水冷、四冲程、直喷 进气方式:涡轮增压 气缸数:6 缸径×行程（mm）:105×125 标定转速（r/min）:2200 冷却方式:水冷 安全起动装置型号:离合分离式 离合器型式:双片、干式、双作用离合器 变速箱型式:4×（2+1）×2组成式 主变速箱换挡方式:啮合套换挡 副变速箱换挡方式:啮合套换挡 机架型式:无架式 轮胎型号（前轮/后轮）:14.9-26/18.4-38 液压悬挂系统型式:分置式 悬挂装置型式:后置三点悬挂 悬挂装置类别:3类 液压输出装置:三组液压输出 动力输出轴型式:后置、独立式 | 90830 | 审核通过
动力机械 | 拖拉机 | 轮式拖拉机（不含皮带传动轮式拖拉机） | 180—200马力四轮驱动拖拉机 | 洛阳丰收农业机械装备有限公司 | 轮式拖拉机 | 芬美得-1804 | 结构尺寸（长*宽*高mm）:5480*2200（单）3400（双）*3220 整机质量（kg）:6400（单）7500(双） 配套动力（kw）:132.5 发动机与离合器联接方式:直联 起动机方式:电启动 发动机结构型式:直列、直喷、水冷、四冲程、增压中冷 转向系型式:前轮液压转向 转向器型式:摆线转阀式全 液压转向器 行车制动系型式:静液压、盘式、湿式 驻车制动系型式:独立手制动 离合器型式:14吋干式双作用 主变速箱换挡方式:同步器 副变速箱换挡方式:啮合套换挡 驱动方式:四轮驱动 | 90830 | 审核通过
动力机械 | 拖拉机 | 轮式拖拉机（不含皮带传动轮式拖拉机） | 180—200马力四轮驱动拖拉机 | 山东萨丁重工有限公司 | 轮式拖拉机 | SD1804 | 结构尺寸（长*宽*高mm）:5050*2250*3020 整机质量（kg）:5500 配套动力（kw）:132.5 轴距（mm）:2650 常用轮距（前/后（mm））:1680/1770 轮距（前/后）调整方式:有级调节/无级调节 最小离地间隙（mm）:340/拖挂架底部 标准配重（前/后（kg））:420/480 最大配重（前/后（kg））:420/480 档位数（前/后/爬行）:16/8/0 主变速档位数:4 主变速/副变速档位数/其他档位数:4/2/（2+1） 发动机与离合器联接方式:直联式 起动方式:电启动 型号:SD1804 型式:四轮驱动 用途:一般用途 轮距（前轮/后轮）或轨距（mm）:1680、1750、1790、1830、1850/1600-1900 动力输出轴功率(kw):109.8 最大牵引力（kN）:32.5 | 90830 | 审核通过
动力机械 | 拖拉机 | 轮式拖拉机（不含皮带传动轮式拖拉机） | 180—200马力四轮驱动拖拉机 | 潍坊市奥维五金制品有限公司 | 轮式拖拉机 | 奥维-1804 | 结构尺寸（长*宽*高mm）:5360*3230（选装单胎：2200）*3200 整机质量（kg）:8300（选配单胎时：7600） 配套动力（kw）:132.4 轴距（mm）:2820 常用轮距（前轮/后轮）（mm）:2000/2250(单胎时） 轮距（前轮/后轮）调整方式:有级可调/无极可调（单胎时）或有级可调 最小离地间隙（mm）:450 档位数（前进/倒退/爬行）:16/16/0 主变速档位数:4 发动机与离合器联接方式:直联式 启动方式:电启动 型式核准证书:CN FC G3 0158 30 0016 变速箱型式:（1+1）*4*4 轮胎型号（前轮/后轮）:16.9-28/18.4-42 型式:四轮驱动 | 90830 | 审核通过
动力机械 | 拖拉机 | 轮式拖拉机（不含皮带传动轮式拖拉机） | 180—200马力四轮驱动拖拉机 | 山东亿嘉农业机械装备股份有限公司 | 轮式拖拉机 | YJ-1804C | 结构尺寸（长*宽*高mm）:5190×2365×3230 整机质量（kg）:5800 配套动力（kw）:132.5 整机型式:四轮驱动 整机轴距或履带接地长（mm）:2745 整机常用轮距(前轮/后轮)或轨距（mm）:1850/1750 整机轮距(前轮/后轮)调整方式:有级可调/无级可调 整机最小离地间隙（mm）:470/电瓶框底 整机最小使用质量（kg）:5800 整机标准配重(前/后)(kg):440/240 整机最大配重(前/后)（kg）:600/720 整机档位数 前进/倒退/爬行: 16/8/0 整机主变速档位数:4 整机副变速档位数/其他档位数: 3/2 整机各档理论速度（km/h）:前进档：低档：慢： 1.73、2.26、2.91、3.73；快： 4.03、5.25、6.77、8.66；高档：慢：7.42、9.68、12.48、15.97；快： 17.25、22.50、29.02、37.13。 倒退档：低档： 2.58、3.36、4.33、5.54；高档：11.04、14.40、18.57、23.76。 整机发动机与离合器联接方式:直连 整机起动方式:电起动 翻倾防护装置（驾驶室或安全框架）型号: YJ1604.451 翻倾防护装置（驾驶室或安全框架）型式: 六柱式安全驾驶室 发动机型式（null）:直列、四冲程 发动机型号:WP6G180E330 发动机生产厂: 潍柴（潍坊）中型柴油机有限公司 发动机进气方式: 涡轮增压 发动机气缸数:6 发动机缸径×行程（mm）:105×130 发动机标定功率（kw）: 132.5 发动机标定转速（r/min）:2200 发动机型式核准证书:CN FC G3 0583 01 0002 发动机空气滤清器型式:干式 发动机空气滤清器型号:KLQ-518D 发动机起动机型号:WD61509QD 发动机冷却方式:水冷 排气管消声腔外形尺寸（长×宽×厚或直径×长）（mm）:600×295×140 排气管消声器（含消声腔）重量（kg）:12.3 前照灯型号:VK003 前照灯生产厂:常州市维卡车辆配件有限公司 后视镜型号:江淮 后视镜生产厂:丹阳市中心车灯厂 驾驶员座椅型号: SMT1 驾驶员座椅型式:机械悬浮式 驾驶员座椅生产厂:潍坊舒美特机械有限公司 前挡风玻璃/门窗玻璃型号: 公称厚度5.0/公称厚度5 前挡风玻璃/门窗玻璃生产厂:潍坊豪霸钢化玻璃有限公司 安全带型号: DC-1000-006 安全带生产厂:常州市东晨车辆部件有限公司 燃油箱型号:主：TFJL-A、副：TFJL-B 燃油箱容积（L）:主：150、副：100 转向系型式: 全液压转向 转向器型式: 摆线转阀式 转向系液压转向正常工作压力（MPa）:16 转向系液压转向液压软管标注的最大工作压力（MPa）:40 转向系液压转向液压软管的爆破压力（MPa）:≥132 转向系液压转向液压软管生产厂:青岛橡六胶管有限公司 行车制动系型式: 湿式、盘式 驻车制动系型式: 机械、盘式 安全起动装置型式:JK204 传动系前驱动桥型式: ☑旱地型 ☑水田型 传动系离合器型式:单片、干式、双作用 传动系动力输出轴离合器型式: 单片、干式 传动系变速箱型式: 4×（2+1）×2 传动系主变速箱换档方式:机械有级变速 传动系副变速箱换档方式:机械有级变速 传动系主变速箱壳体（零件号）: YJ1504.371-01 传动系后桥壳体（零件号）:YJ1454.381-01 传动系中央传动型式（前/后）: 螺旋锥齿轮/螺旋锥齿轮 传动系差速器型式（前/后）:闭式、2个行星锥齿轮/闭式、4个行星锥齿轮 传动系差速锁型式（前/后）: 无/机械式 传动系最终传动方式（前/后）:单级行星齿轮式/单级行星齿轮式 机架型式: 无架式 行走系轮胎型号(前轮/后轮): 14.9-28/18.4-38 工作装置液压悬挂系统型式:分置式 工作装置悬挂装置型式:后置三点悬挂 工作装置悬挂装置类别:3类 工作装置调节方式:高度调节、浮动控制 工作装置液压油泵型式: 齿轮泵 工作装置液压油泵型号:430 工作装置液压输出装置:多路阀 工作装置液压输出组数:3 工作装置动力输出轴型式: 后置、独立式 工作装置动力输出轴花键数目:8 工作装置动力输出轴花键外径（mm）:38 工作装置动力输出轴传动比:2.8/2.5 工作装置动力输出轴转速（r/min）:760/850 选装动力输出轴转速（r/min）:540/760、540/1000、760/1000 选装轮胎型号(前轮/后轮):14.9-26/18.4-34、13.6-28/18.4-34 选装发动机型式:直列、四冲程 选装发动机型号:LR6M3LU22/1324E 选装发动机生产厂:一拖（洛阳）柴油机有限公司 选装发动机进气方式:涡轮增压 选装发动机气缸数:6 选装发动机缸径×行程（mm）:110×125 选装发动机标定功率（kw）:132.4 选装发动机标定转速（r/min）:2200 选装发动机型式核准证书: CN FC G3 0669 04 0002 选装发动机空气滤清器型式:干式 选装发动机空气滤清器型号:240100181591 选装发动机起动机型号: QDJ1408GM 选装发动机冷却方式:水冷 | 90830 | 审核通过
动力机械 | 拖拉机 | 轮式拖拉机（不含皮带传动轮式拖拉机） | 180—200马力四轮驱动拖拉机 | 徐州凯尔农业装备股份有限公司 | 轮式拖拉机 | KAT1804-A | 结构尺寸（长*宽*高mm）:5675*2388*3100（双胎：宽3720） 整机质量（kg）:7500 配套动力（kw）:132.5 驱动型式:四轮驱动 发动机型号:WP6G180E330 发动机型式:直列，水冷，四冲程，增压中冷 轴距:2880mm 轮距:1656-2164/1760-2384mm 轮胎规格:16.9-28/20.8-38 档位数:16/4/0 速度范围:前进挡：3.48-27.0km/h 动力输出轴转速:540/100r/min 最大牵引力:60kN 最大提升力:48kN | 90830 | 审核通过
动力机械 | 拖拉机 | 轮式拖拉机（不含皮带传动轮式拖拉机） | 180—200马力四轮驱动拖拉机 | 徐州凯尔农业装备股份有限公司 | 轮式拖拉机 | KAT1804-B | 结构尺寸（长*宽*高mm）:5470*2325（后桥：2385，双胎：3530）*3070（含空调3250） 整机质量（kg）:6760 配套动力（kw）:118.5 驱动形式:四轮驱动 发动机型号:WP6G180E330 发动机形式:直列，水冷，四冲程，增压中冷 轴距:2688mm 轮距:1698-2212/1760-2384mm 轮胎规格:14.9-28/20.8-38 档位数:16F/4R/0 速度范围:前进挡：3.11-29.6km/h 动力输出轴转速:540/1000r/min 最大牵引力:60kN 最大提升力:40kN | 90830 | 审核通过
动力机械 | 拖拉机 | 轮式拖拉机（不含皮带传动轮式拖拉机） | 180—200马力四轮驱动拖拉机 | 江苏悦达智能农业装备有限公司 | 轮式拖拉机 | YH1804 | 结构尺寸（长*宽*高mm）:5145*2345*3075（至空滤器顶） 整机质量（kg）:5420 配套动力（kw）:132.3 驱动方式:四轮驱动 最小离地间隙mm：:465 最大配重（前/后）kg：:900/720 档位数（前进/倒退/爬行）：:16/8/0 发动机与离合器联接方式：:直联式 启动方式：:电起动 动力输出轴功率kW：:113 最大牵引力kN：:≥35.0 发动机型式：:直列、水冷、四冲程、直喷 发动机吸气方式：:增压中冷 转向系型式：:全液压转向 转向器型式：:开心无反应型 离合器型式：:干式、单片、独立操纵、碟形弹簧压紧双作用 变速箱换档方式：:直齿啮合套换挡或同步器换挡 悬挂装置型式：:后置、三点悬挂 液压悬挂系统型式：:半分置式或分置式 动力输出轴转速：:760/850或540/1000 轴距或履带接地长mm：:2657 功率:180马力 | 90830 | 审核通过
动力机械 | 拖拉机 | 轮式拖拉机（不含皮带传动轮式拖拉机） | 180—200马力四轮驱动拖拉机 | 山东凯斯迪尔农业装备有限公司 | 轮式拖拉机 | 7B1804 | 结构尺寸（长*宽*高mm）:5400mm×2400mm×3285mm(单胎)；5400mm×3360mm×3285mm(双胎) 整机质量（kg）:6730kg（单胎）/7450kg（双胎） 配套动力（kw）:132.5KW 轴距:2820mm 轮距（前轮/后轮）:1720mm、1820mm、1945mm、2000mm、2100mm/1700mm~2790mm（单胎）；1720mm、1820mm、1945mm、2000mm、2100mm/2330mm（双胎） 轮距（前轮/后轮）调整方式:有级可调/无级可调（单胎）；有级可调/不可调（双胎） 最小离地间隙:450mm 配重（最大）（前/后）:900kg/1200kg（单胎）；900kg/0（双胎） 最大牵引力(KN):38kN 变速箱形式:4×4×（1+1）组成式 轮胎型号:16.9-28/18.4-42 档位数:16/16/0 驱动方式:四轮驱动 | 90830 | 审核通过
动力机械 | 拖拉机 | 轮式拖拉机（不含皮带传动轮式拖拉机） | 180—200马力四轮驱动拖拉机 | 潍坊迪尔津拖农业装备有限公司 | 轮式拖拉机 | JT1804A | 结构尺寸（长*宽*高mm）:5150*2275*2980（mm） 整机质量（kg）:5400（kg） 配套动力（kw）:132.5（kg） 型式:四轮驱动 轴距（mm）:2630（mm） 轮距（前轮/后轮）（mm）:1660、1760、1810、1960/1730-2020（mm） 轮距（前轮/后轮）调整方式:有级可调/无级可调 最小离地间隙（mm）:450(mm)(前桥放油螺栓) 标准配重（前/后）（kg）:520/240（kg） 最大配重（前/后）（kg）:520/720（kg） 起动方式:电启动 动力输出轴功率（kw）:106（kw） 最大牵引力（KN）:32.3(KN) | 90830 | 审核通过
动力机械 | 拖拉机 | 轮式拖拉机（不含皮带传动轮式拖拉机） | 180—200马力四轮驱动拖拉机 | 中联重机股份有限公司 | 轮式拖拉机 | RS1804 | 结构尺寸（长*宽*高mm）:5200*2435*3250 整机质量（kg）:5455 配套动力（kw）:132.4 型式:四轮驱动 轴距（mm):2640 常用轮距(前轮/后轮)mm:1800/1850 轮距(前轮/后轮)调整方式:有级可整/无级调整 最小离地间隙（mm）:450 标准配重（前/后）kg:440/480 最大配重（前/后）kg:520/480 挡位数(前进/倒退/爬行):16/8/0 发动机与离合器联接方式:直联式 起动方式:电启动 | 90830 | 审核通过
动力机械 | 拖拉机 | 轮式拖拉机（不含皮带传动轮式拖拉机） | 180—200马力四轮驱动拖拉机 | 中联重机股份有限公司 | 轮式拖拉机 | RG1804 | 结构尺寸（长*宽*高mm）:5280*2230*3060 整机质量（kg）:6015 配套动力（kw）:132.4 型式:四轮驱动 轴距（mm):2720 常用轮距(前轮/后轮)mm:1860/1850 轮距(前轮/后轮)调整方式:有级调整/无级调整 最小离地间隙（mm）:500（前驱动桥处） 标准配重（前/后）kg:520/480 最大配重（前/后）kg:760/480 挡位数(前进/倒退/爬行):16/16/0 发动机与离合器联接方式:直联式 起动方式:电启动 | 90830 | 审核通过
动力机械 | 拖拉机 | 轮式拖拉机（不含皮带传动轮式拖拉机） | 180—200马力四轮驱动拖拉机 | 山东双力现代农业装备有限公司 | 轮式拖拉机 | SL1804A | 结构尺寸（长*宽*高mm）:4995*2180*2960 整机质量（kg）:4750 配套动力（kw）:132.4 驱动方式：:四轮驱动 轴距或履带接地长mm：:2520 档位数（前进/倒退/爬行）：:16/8/0 翻倾防护装置：:六柱式驾驶室 发动机型号：:LR6M3LU23/1324E 发动机标定转速r/min：:2300 转向系型式:前轮液压转向 离合器型式：:单片、干式、双作用 轮胎型号（前轮/后轮）：:13.6-24/18.4-34 动力输出轴转速r/min：:760/850 | 90830 | 审核通过
动力机械 | 拖拉机 | 轮式拖拉机（不含皮带传动轮式拖拉机） | 180—200马力四轮驱动拖拉机 | 山东威晟农业装备有限公司 | 轮式拖拉机 | JWS-1804 | 结构尺寸（长*宽*高mm）:5100*2260*3200mm 整机质量（kg）:5500kg 配套动力（kw）:132.5kw 整机轴距(mm):2650mm 整机轮距(前轮/后轮)(mm):1610、1710、1810、1950mm/1520~2120mm 整机常用轮距(前轮/后轮)mm:1810/1750mm 整机最小离地间隙(mm):490mm 整机标准配重(前/后)kg:600/240kg 整机最大配重(前/后)kg:600/720kg 整机动力输出轴功率(kW):≥106kW 整机最大牵引力(kN):≥32.3kN 发动机标定功率(kW):132.5kW 发动机标定转速(r/min):2200r/min 驱动方式:四轮驱动 | 90830 | 审核通过
动力机械 | 拖拉机 | 轮式拖拉机（不含皮带传动轮式拖拉机） | 180—200马力四轮驱动拖拉机 | 徐州凯尔农业装备股份有限公司 | 轮式拖拉机 | KAT1804-C | 结构尺寸（长*宽*高mm）:5380×2300×3070（含空调3250） 整机质量（kg）:6350 配套动力（kw）:132.5 驱动形式:四轮驱动 发动机型号:WP6G180E330 轮距(mm）:前轮：1694,1778,1874,1946,2042,2126,2222后轮：1626,1730,1830,1946,2050,2150 轮胎规格:14.9-28/18.4-38 档位数:前进16/后退4/爬行0，选装：前进16/后退4/爬行16 速度范围（km/h）:前进挡：3.46-33.0 动力输出轴转速（r/min）:540/1000，选装540/720、540/860、720/860、720/1000、860/1000 最大牵引力（kN:48 最大提升力（kN:32 发动机形式:直列、水冷、四冲程、增压中冷540 | 90830 | 审核通过
动力机械 | 拖拉机 | 轮式拖拉机（不含皮带传动轮式拖拉机） | 180—200马力四轮驱动拖拉机 | 常州东风农机集团有限公司 | 轮式拖拉机 | DF1804-5 | 结构尺寸（长*宽*高mm）:530*2505*3000 整机质量（kg）:6115 配套动力（kw）:147 轴距（mm）:2755 常用前轮轮距（mm）:1845 常用后轮轮距（mm）:1865 最小离地间隙（mm）:465 标准前配重（kg）:500 标准后配重（kg）:360 前进档档位数（个）:12 前进档档位数（个）:4 启动方式:电启动 驱动方式:四轮驱动 | 90830 | 审核通过
动力机械 | 拖拉机 | 轮式拖拉机（不含皮带传动轮式拖拉机） | 180—200马力四轮驱动拖拉机 | 徐州凯尔农业装备股份有限公司 | 轮式拖拉机 | KAT1804-D | 结构尺寸（长*宽*高mm）:5175×2300×3070（含空调3250） 整机质量（kg）:6350 配套动力（kw）:132.5 驱动形式:四轮驱动 发动机型号:WP6G180E330 轮距(mm）:前轮：1618,1714,1786,1882,1966,2062后轮：1626,1730,1830,1946,2050,2150 轮胎规格:14.9-28/18.4-38 档位数:前进16/后退4，选装：前进16/后退4/爬行16 速度范围（km/h）:前进挡：3.46-33.0 动力输出轴转速（r/min）:540/1000，选装540/720、540/860、720/860、720/1000、860/1000 最大牵引力（kN）:48 最大提升力（kN）:32 发动机形式:直列，水冷，四冲程，增压中冷 | 90830 | 审核通过
动力机械 | 拖拉机 | 轮式拖拉机（不含皮带传动轮式拖拉机） | 180—200马力四轮驱动拖拉机 | 聊城市瑞驰重工机械有限公司 | 轮式拖拉机 | RC1804-1 | 结构尺寸（长*宽*高mm）:4980*2240*2980 整机质量（kg）:4520 配套动力（kw）:132.5 变速箱型式:4x(2+1)x2组成式 驱动方式:四轮驱动 轴距（mm）:2550 常用轮距（前轮/后轮mm）:1590/1680 最小离地间隙（mm）:400 标准配重（前/后kg）:407/160 悬挂装置型式:后置三点悬挂 轮距（前轮/后轮）调整方式:有级可调/无级可调 离合器型式:单片、干式、双作用 轮胎型号（前轮/后轮）:12.4-24/16.9-34 | 90830 | 审核通过
动力机械 | 拖拉机 | 轮式拖拉机（不含皮带传动轮式拖拉机） | 180—200马力四轮驱动拖拉机 | 聊城市瑞驰重工机械有限公司 | 轮式拖拉机 | RC1804-2 | 结构尺寸（长*宽*高mm）:5025*2218*3095 整机质量（kg）:5080 配套动力（kw）:132.5 驱动方式:四轮驱动 轴距:2650mm 常用轮距（前轮/后轮mm）:1792/1725 轮距（前轮/后轮）调整方式:有级可调/无级可调 最小离地间隙（mm）:470 标准配重（前/后kg）:407/320 档位数（前进/倒退）:16/8 悬挂装置型式:后置三点悬挂 变速箱型式:4x(2+1)x2组成式 轮胎型号（前轮/后轮）:14.9-26/18.4-38 | 90830 | 审核通过
动力机械 | 拖拉机 | 轮式拖拉机（不含皮带传动轮式拖拉机） | 180—200马力四轮驱动拖拉机 | 潍坊恒源拖拉机有限公司 | 轮式拖拉机 | 浙野-1804 | 结构尺寸（长*宽*高mm）:5150×2400×3000 整机质量（kg）:5180 配套动力（kw）:132.5 型式:四轮驱动 用途:一般用途 标准配重(前/后)(kg):400/450 最小离地间隙(mm):460（前桥壳体底部） 常用轮距(前轮/后轮)或轨距(mm):1850/1900 轴距或履带接地长（mm）:2650 轮距(前轮/后轮)调整方式:有级可调/无级可调 最大配重(前/后)（kg）:400/450 主变速箱换档方式:啮合套换档 副变速箱换档方式:啮合套换档 | 90830 | 审核通过
动力机械 | 拖拉机 | 轮式拖拉机（不含皮带传动轮式拖拉机） | 180—200马力四轮驱动拖拉机 | 潍坊奥利达机械有限公司 | 轮式拖拉机 | ALD1804 | 结构尺寸（长*宽*高mm）:5040×2385×2900 整机质量（kg）:5370 配套动力（kw）:132.3 驱动型式:四轮驱动 发动机型号:YC6J200-T301 发动机制造商:广西玉柴机器股份有限公司 轴距:2582 标准配重:660/480 档位数:16/8/0 变速箱型式:4×(2+1)×2组合式 发动机与离合器联接方式:直联式 起动方式:电启动 转向系型式:全液压转向 | 90830 | 审核通过
动力机械 | 拖拉机 | 轮式拖拉机（不含皮带传动轮式拖拉机） | 180—200马力四轮驱动拖拉机 | 山东康弘机械有限公司 | 轮式拖拉机 | KH1804C | 结构尺寸（长*宽*高mm）:5360×2320×3020 整机质量（kg）:5820 配套动力（kw）:132.5 驱动方式:四轮驱动 轴距（mm）:2765 轮距（前轮/后轮）:1750、1900/（1600-2100） 档位数（前进/倒退/爬行）:16/8/0 转向系型式:前轮液压转向 转向器型式:摆线转阀式 离合器型式:干式、单片、双作用 变速箱型式:4×（2+1）×2组成式 主变速箱换档方式:机械有级变速 轮胎型号(前轮/后轮):14.9-28/18.4-38 | 90830 | 审核通过
动力机械 | 拖拉机 | 轮式拖拉机（不含皮带传动轮式拖拉机） | 180—200马力四轮驱动拖拉机 | 潍坊昊鹏农业装备有限公司 | 轮式拖拉机 | 昊鹏1804A | 结构尺寸（长*宽*高mm）:5140×2250×3140 整机质量（kg）:5550 配套动力（kw）:132.5 型式:四轮驱动 轴距:2670（mm） 常用轮距(前轮/后轮):1830/1760（mm） 轮距(前轮/后轮)调整方式:有级可调/有级可调 最小离地间隙:490（mm） 标准配重(前/后):600/480（Kg） 最大配重(前/后):600/480(Kg) 档位数:前进/倒退/爬行:16/8/0 档位数：主变速/副变速/其他:4/3/2(快慢档) 各档理论速度:前进：L慢1:1.82/ L慢2:2.30/ L慢3:2.89/ L慢4：3.73/L快1：7.38/ L快2：9.89/L快3：12.57/ L快4:15.62/H慢1:3.72/ H慢2:5.20/ H慢3:6.77/ H慢4:8.37/H快1:17.32 / H快2:22.28 / H快3:27.39/ H快4:36.77（Km/h） 各档理论速度:倒退：低1:2.38/低2：3.32/低3：4.47/低4：5.82/高1:11.52/高2:15.33/高3:23.26/高4:32.42（Km/h） 发动机与离合器联接方式:直联 起动方式:电起动 动力输出轴功率:≥106(KW) 最大牵引力:52(KN) | 90830 | 审核通过
动力机械 | 拖拉机 | 轮式拖拉机（不含皮带传动轮式拖拉机） | 180—200马力四轮驱动拖拉机 | 潍坊泰鸿拖拉机有限公司 | 轮式拖拉机 | TH1804 | 结构尺寸（长*宽*高mm）:5120×2380×3100 整机质量（kg）:5250 配套动力（kw）:132.5 驱动型式:四轮驱动 轴距:2630 标准配重（前/后）:440/480 最大配重（前/后）:440/480 档位数（前进/倒退/爬行）:16/8/0 转向系型式:前轮液压转向 变速箱型式:4×（2+1）×2组成式 主变速箱换挡方式:同步器+啮合套换挡 悬挂装置型式:后置、三点悬挂 动力输出轴转速r/min:540/1000 ；760/850 | 90830 | 审核通过
动力机械 | 拖拉机 | 轮式拖拉机（不含皮带传动轮式拖拉机） | 180—200马力四轮驱动拖拉机 | 潍坊市奥维五金制品有限公司 | 轮式拖拉机 | 奥维-1804C | 结构尺寸（长*宽*高mm）:5300*2430*3080 整机质量（kg）:5640 配套动力（kw）:132.5 驱动方式:四轮驱动 轴距（mm）:2730 常用轮距（前/后mm）:1880/1930 最小离地间隙（mm）:510 档位数（前进/后退）:16/8 发动机与离合器连接方式:直联式 起动方式:电启动 型式核准证书:CN FC G3 0583 01 0002 变速箱型式:4*（2+1）*4 轮胎型号（前/后）:14.9-28/18.4-38 | 90830 | 审核通过
动力机械 | 拖拉机 | 轮式拖拉机（不含皮带传动轮式拖拉机） | 180—200马力四轮驱动拖拉机 | 山东科尔农业装备有限公司 | 轮式拖拉机 | 科尔1804F | 结构尺寸（长*宽*高mm）:5250×2430×3000 整机质量（kg）:4930（单轮） 配套动力（kw）:132.5 标定转速:2200（r/min） 型式:四轮驱动 轴距或履带接地长:2860（mm) 轮距(前轮/后轮)或轨距:1790（1790、1890、1990、2090）/1820（1820-2020）(mm) 常用轮距(前轮/后轮)或轨距:1790/1820(mm) 轮距(前轮/后轮)调整方式:有级可调/有级可调 最小离地间隙（离地部位:470（前桥放油堵）(mm) 挡位数 (前进/倒退/爬行):16/8/0 动力输出轴功率:106(kw) 最大牵引力:50(kN） 气缸数:6 缸径×行程:105×130（mm) 标准配重(前/后):780/240(kg) 最大配重(前/后):780/720(kg) | 90830 | 审核通过
动力机械 | 拖拉机 | 轮式拖拉机（不含皮带传动轮式拖拉机） | 180—200马力四轮驱动拖拉机 | 潍坊凯沃农业装备有限公司 | 轮式拖拉机 | KW1804F | 结构尺寸（长*宽*高mm）:5140x2325X3000 整机质量（kg）:5500 配套动力（kw）:132.4 驱动形式:四轮驱动 轴距或履带接地长（mm）:2640 常用轮距（前轮/后轮）或轨距（mm）:1800/1850 轮距（前轮/后轮）调整方式:有级可调/有级可调或无级可调 最小离地间隙（mm）:435(前桥底部) 标准配重（前/后)(kg):780/480 档位数（前进/倒退/爬行）:16/8/0 主变速档位数/副变速档位数/其他档位数:4/3/2 动力输出轴转速(r/min):760/1000 最大牵引力（KN）:52.7 | 90830 | 审核通过
动力机械 | 拖拉机 | 轮式拖拉机（不含皮带传动轮式拖拉机） | 180—200马力四轮驱动拖拉机 | 山东山拖凯泰农业装备有限公司 | 轮式拖拉机 | 山拖1854A | 结构尺寸（长*宽*高mm）:5250*2340*3100 整机质量（kg）:5650 配套动力（kw）:136 型式:四轮驱动 轴距（mm）:2650 常用轮距（前轮/后轮mm）:1960/1880 轮距（前轮/后轮）调整方式:有级可调/无级可调 最小离地间隙（mm）:460 标准配重（前/后kg）:780/480 档位数（前进/倒退/爬行）:16/8/0 主变速档位数:4 副变速档位数/其他档位数:（2+1）×2/0 发动机与离合器联接方式:直联 起动方式:电起动 | 90830 | 审核通过
动力机械 | 拖拉机 | 轮式拖拉机（不含皮带传动轮式拖拉机） | 180—200马力四轮驱动拖拉机 | 山东迪拖农业装备有限公司 | 轮式拖拉机 | 迪拖1804 | 结构尺寸（长*宽*高mm）:5500×3360×3340（双轮）5500×2775×3340（单轮） 整机质量（kg）:双轮：7540 单轮：6800 配套动力（kw）:132.5 驱动方式:四轮驱动 最小离地间隙（mm）:455 变速箱型式:（1＋1）×4×4机械组成式 液压悬挂系统型式 :分置式 最大牵引力（kN）:32.5 驻车制动型式:独立手制动 行车制动型式:湿式、盘式、静液压操纵 悬挂装置型式 :后置、三点悬挂 变速箱换挡方式:同步器＋啮合套 动力输出轴型式:后置独立式 发动机型号:WP6G180E330 | 90830 | 审核通过
动力机械 | 拖拉机 | 轮式拖拉机（不含皮带传动轮式拖拉机） | 180—200马力四轮驱动拖拉机 | 安徽金马重机制造有限公司 | 轮式拖拉机 | JM1804G | 结构尺寸（长*宽*高mm）:5550×3530×3160 整机质量（kg）:8500 配套动力（kw）:132.5 型式:四轮驱动 轴距或履带接地长（mm）:2820 常用轮距(前轮/后轮)或轨距（mm）:2025/2400 标准配重(前/后)（kg）:780/480 档位数(前进/倒退/爬行):16/16/0 主变速档位数*副变速档位数/其他档位数:4/4/2 发动机与离合器联接方式:直联 起动方式:电启动 翻倾防护装置（驾驶室或安全框架）:六柱式驾驶室 转向系型式:全液压前轮转向 行车制动系型式:盘式制动器 驻车制动系型式:湿式盘式制动器 前驱动桥型式:中置中央传动、末端行星减速、整体桥壳 离合器型式:干式、单片、独立操纵双作用 传动系变速箱型式:4×4×（1+1）组成式 主变速箱换档方式:啮合套换挡 副变速箱换档方式:啮合套换挡 轮胎型号(前轮/后轮):18.4-26/20.8-38 | 90830 | 审核通过
动力机械 | 拖拉机 | 轮式拖拉机（不含皮带传动轮式拖拉机） | 180—200马力四轮驱动拖拉机 | 潍坊华博农业装备有限公司 | 轮式拖拉机 | 华博1804F | 结构尺寸（长*宽*高mm）:5180×2390（2350~2520）×3080 出厂5180×2390×3080 整机质量（kg）:5410 配套动力（kw）:132.5 档位数（前进/倒退/爬行）:16/8/0 轮距（前轮/后轮）或轨距mm:1795/1850 发动机与离合器联接方式:直联 离合器型式:单片、干式、双作用 悬挂装置型式:后置、三点悬挂 驱动型式:四轮驱动 轴距（mm）:2630 发动机型号:WP6G180E330 起动方式:电起动 转向系型式:前轮液压转向 | 90830 | 审核通过
动力机械 | 拖拉机 | 轮式拖拉机（不含皮带传动轮式拖拉机） | 180—200马力四轮驱动拖拉机 | 山东亚丰农业机械装备有限公司 | 轮式拖拉机 | YF1854F | 结构尺寸（长*宽*高mm）:5120×2380×3100mm 整机质量（kg）:6680 配套动力（kw）:136KW 整机型式：:4×4四轮驱动 轮距（前轮/后轮）:1860/1880mm 最小离地间隙（离地部位）：:470mm 最小使用质量：:5650kg 挡位数（前进/倒退）:16/8 启动方式：:电启动； 动力输出轴输出功率：:≧110.1kw 最大牵引力：:≧32.3KN 轮胎型号：:14.9-26/18.4-38； 发动机商标或品牌：:潍柴 发动机型式：:直列、水冷、四冲程、直喷； 发动机型号：:WPG185E330； 发动机吸气方式：:增压中冷 发动机气缸数:6缸 发动机缸径×行程:Φ105×130mm； 发动机标定转速：:2200r/min 发动机起动机型号:WP-QDJ | 90830 | 审核通过
动力机械 | 拖拉机 | 轮式拖拉机（不含皮带传动轮式拖拉机） | 200马力及以上四轮驱动拖拉机 | 英轩重工有限公司 | 轮式拖拉机 | YX2204-G | 结构尺寸（长*宽*高mm）:5360mm×2200mm×3200mm 整机质量（kg）:7600kg 配套动力（kw）:162KW 驱动方式:四轮驱动 轴距（mm）:2820mm 轮距（mm）:1720/2380 轮距调整方式:有级可调/无级可调 最小离地间隙（mm）:450mm 最大配重质量（kg）:900kg/720kg 档位数:16/16/0 转向方式:前轮液压转向 制动系型式:盘式制动器 轮胎规格:16.9-28/18.4-42 | 129600 | 审核通过
动力机械 | 拖拉机 | 轮式拖拉机（不含皮带传动轮式拖拉机） | 200马力及以上四轮驱动拖拉机 | 京山三雷重工股份有限公司 | 轮式拖拉机 | 雷木2104 | 结构尺寸（长*宽*高mm）:5140×2340×3110 整机质量（kg）:5460 配套动力（kw）:154.4 型式:四轮驱动 轴距（MM）:2670 最大配重(前/后)(KG):480/720 变速箱型式:4×(2+1)×2组成式 换挡方式:啮合套换挡 发动机型号:WP6G220E330 制造商:潍柴（潍坊）中型柴油机有限公司 排放标准:国三排放阶段 动力输出轴功率（KW）:≥131.2 最大牵引力（KN）:≥39 | 129600 | 审核通过
动力机械 | 拖拉机 | 轮式拖拉机（不含皮带传动轮式拖拉机） | 200马力及以上四轮驱动拖拉机 | 潍坊昌荣机械有限公司 | 轮式拖拉机 | 潍河2014CF | 结构尺寸（长*宽*高mm）:5130mm×2330mm×3050mm 整机质量（kg）:5140kg 配套动力（kw）:154.4kW 型式:4×4四轮驱动 轮距（前轮/后轮）:1810mm、1830mm、1910mm、2030mm/1550mm～2200mm 轴距:2640mm 轮距（前轮/后轮）调整方式:有级调节/无级可调 发动机型号:WP6G220E330 最小离地间隙:460mm 配重（最大）（前/后）:407kg/480kg 档位数（前进/倒退/爬行）:16/8/0 发动机与离合器联接方式:直联 起动方式:电起动 | 129600 | 审核通过
动力机械 | 拖拉机 | 轮式拖拉机（不含皮带传动轮式拖拉机） | 200马力及以上四轮驱动拖拉机 | 雷沃重工股份有限公司 | 轮式拖拉机 | MR2104 | 结构尺寸（长*宽*高mm）:5300×2300×3100（单胎） 5300×3400×3100（双胎） 整机质量（kg）:6750（单胎） 7500（双胎） 配套动力（kw）:155 轴距(mm):2727 常用轮距（前轮/后轮）:2000/1950（单胎） 2000/2310（双胎） 轮距（前轮/后轮）调整方式:有级可调/有级可调 驱动方式:四轮驱动 整机档位数前进/倒退/爬行:16/16/0 整机档位数主变速/副变速/其他:4/4/（1+1） 整机发动机与离合器联接方式:直联 翻倾防护装置（驾驶室或安全框架）型式:安全驾驶室 整机起动方式:电起动 发动机信息:SC9DK240G3；155kw；上海柴油机股份有限公司；第三阶段 | 129600 | 审核通过
动力机械 | 拖拉机 | 轮式拖拉机（不含皮带传动轮式拖拉机） | 200马力及以上四轮驱动拖拉机 | 山东亚丰农业机械装备有限公司 | 轮式拖拉机 | YF2204G | 结构尺寸（长*宽*高mm）:5730×2500×3200mm（单胎）5730×3590×3200mm（双胎） 整机质量（kg）:8480 配套动力（kw）:162KW 轴距：:2820mm 轮距（前轮/后轮）：:1780、1800、1970、2070/1700-2300mm（单胎）1780、1800、1970、2070/2420（双胎） 最小离地间隙（离地部位）：:430mm 最小使用质量：:6920（单胎）kg7800（双胎）kg 最大配重（前/后）：:1100/460kg（单胎）1100/0kg（双胎） 挡位数（前进/倒退）：:16/16 启动方式：:电启动 动力输出轴输出功率：:≧129.8kw 最大牵引力：:≧45KN 轮胎型号：:18.4-26/20.8-38； 发动机商标或品牌：:潍柴 发动机型式:直列、水冷、四冲程、直喷； 发动机型号：:WPG220E330； 发动机吸气方式：:增压中冷 发动机气缸数:6缸 发动机缸径×行程:Φ105×130mm； 发动机标定转速：:2200r/min 发动机起动机型号:WP-QDJ 整机型式:4×4四轮驱动 | 129600 | 审核通过
动力机械 | 拖拉机 | 轮式拖拉机（不含皮带传动轮式拖拉机） | 200马力及以上四轮驱动拖拉机 | 山东亚丰农业机械装备有限公司 | 轮式拖拉机 | YF2404G | 结构尺寸（长*宽*高mm）:5730×2780×3200mm（单胎）5730×3590×3200mm（双胎） 整机质量（kg）: 8300 配套动力（kw）:177KW 轴距：:2820mm 轮距（前轮/后轮）:1780、1800、1970、2070/1700-2300mm（单胎）1780、1800、1970、2070/2420（双胎） 最小离地间隙（离地部位）:430mm 最小使用质量:6920（单胎）kg7800（双胎）kg 最大配重（前/后）:1100/460kg（单胎）1100/0kg（双胎） 挡位数（前进/倒退）:16/16 启动方式：:电启动 动力输出轴输出功率:≧141.9kw 最大牵引力：:≧52KN 轮胎型号：:18.4-26/20.8-38 发动机商标或品牌:上柴 发动机型式:直列、水冷、四冲程、直喷； 发动机型号:SC7H240G3 发动机吸气方式:增压中冷 发动机气缸数:6缸 发动机缸径×行程:Φ105×124mm 发动机标定转速:2200r/min 发动机喷油泵型式/型号:电控泵WPCPN2 发动机起动机型号:S12-55202M | 129600 | 审核通过
动力机械 | 拖拉机 | 轮式拖拉机（不含皮带传动轮式拖拉机） | 200马力及以上四轮驱动拖拉机 | 山东瑞昊机械有限公司 | 轮式拖拉机 | RH-2104F | 结构尺寸（长*宽*高mm）:5090×2350×3030 整机质量（kg）:5170 配套动力（kw）:154.4 轴距(mm):2582 常用轮距(前轮/后轮mm):1805/1860 轮距调整方式:不可调/无级可调 标准配重（前/后）kg:430/240 档位数(前进/倒退/爬行):8/8/8 发动机与离合器联接方式:直联 起动方式:电起动 翻倾防护装置（驾驶室或安全架）:六柱式安全驾驶室 转向系型式:前轮液压转向 行车制动系型式:盘式、静液压操纵 型式:四轮驱动 | 129600 | 审核通过
动力机械 | 拖拉机 | 轮式拖拉机（不含皮带传动轮式拖拉机） | 200马力及以上四轮驱动拖拉机 | 潍坊昊鹏农业装备有限公司 | 轮式拖拉机 | 昊鹏2104 | 结构尺寸（长*宽*高mm）:5280×2470×3250 整机质量（kg）:6800 配套动力（kw）:154.4 型式:四轮驱动 轴距:2760 (mm) 常用轮距（前轮/后轮）:2000/1760 (mm) 轮距(前轮/后轮)调整方式:有级可调/无级可调 最小离地间隙:435(mm) 标准配重(前/后):780/240 (Kg) 最大配重(前/后):780/480(Kg) 档位数:前进/倒退/爬行:16/16/0 档位数:主变速/副变速/其他:4/4/2（F/R） 各档理论速度:前进：A1:3.19/A2:4.17/A3:5.14/A4:6.37;B1:6.15/B2:7.78/B3:9.86/B4:12.12;C1:6.95/C2:9.07/C3:11.15/C4:13.9;D1:15.19/D2:20.34/D3:24.32/D4:30.25(km/h) 各档理论速度:后退:A1:2.68/A2:3.49/A3:4.3/A4:5.34;B1:5.15/B2:6.74/B3:8.33/B4:10.23;C1:5.83/C2:7.61/C3:9.38/C4:11.58;D1:12.9/D2:16.82/D3:20.74/D4:25.75(km/h) 发动机与离合器联接方式:直联 启动方式:电启动 最大牵引力:≥37.6(KN) 动力输出轴功率:≥123.6(KW) | 129600 | 审核通过
动力机械 | 拖拉机 | 轮式拖拉机（不含皮带传动轮式拖拉机） | 200马力及以上四轮驱动拖拉机 | 山东萨丁重工有限公司 | 轮式拖拉机 | SD2204 | 结构尺寸（长*宽*高mm）:双排轮：5500*3560*3200；单排轮：5500*2780*3200 整机质量（kg）:双排轮：7815；单排轮：7415 配套动力（kw）:162 轴距（mm）:2830 常用轮距（前后（mm））:双排轮：1980/2230；单排轮：1980/1840 轮距（前后）调整方式:有级可调/不可调 最小离地间隙（mm）:360（前桥底部） 标准配重（前/后kg）:双排轮：780/0；单排轮：780/480 最大配重（前/后kg）:双排轮：780/0；单排轮：780/480 档位数（前/后/爬行）:16/16/0 主变速档位数:4 副变速档位数/其他档位数:4/（1+1） 发动机与离合器联接方式:直联式 起动方式:电启动 型号:SD2204 型式:四轮驱动 用途:一般用途 动力输出轴功率（kw）:129.6 最大牵引力（kn）:39.4 | 129600 | 审核通过
动力机械 | 拖拉机 | 轮式拖拉机（不含皮带传动轮式拖拉机） | 200马力及以上四轮驱动拖拉机 | 潍坊凯沃农业装备有限公司 | 轮式拖拉机 | KW2104 | 结构尺寸（长*宽*高mm）:5840×2650×3060（单排轮） 整机质量（kg）:6850(单排轮) 配套动力（kw）:154.4 驱动形式:四轮驱动 轴距或履带接地长(mm):2785 常用轮距（前轮/后轮）或轨距(mm):1965/2100（单排轮） 轮距（前轮/后轮）调整方式:有级可调/无级可调 最小离地间隙（mm）:350(前桥底部) 标准配重（前/后）(kg):1100/480（单排轮） 档位数（前进/倒退/爬行）:16/16/0 主变速档位数/副变速档位数/其他档位数:4/4/2 动力输出轴转速(r/min):540/1000 最大牵引力（KN）:71.5 | 129600 | 审核通过
动力机械 | 拖拉机 | 轮式拖拉机（不含皮带传动轮式拖拉机） | 200马力及以上四轮驱动拖拉机 | 山东亿嘉农业机械装备股份有限公司 | 轮式拖拉机 | YJ-2204 | 结构尺寸（长*宽*高mm）:5350×2300×3100（单胎）；5350×3500×3100（双胎） 整机质量（kg）:6700（单胎）；7300（双胎） 配套动力（kw）:162 整机型式: 四轮驱动 整机轴距或履带接地长（mm）:2750 整机常用轮距(前轮/后轮)或轨距（mm）:1815/1810（单胎）1815/2350（双胎） 整机轮距(前轮/后轮)调整方式:有级可调/无级可调（单胎）；有级可调/不可调（双胎） 整机最小离地间隙（mm）:400（牵引板支架底部） 整机最小使用质量（kg）:6700（单胎）；7300（双胎） 整机标准配重(前/后)（kg）: 600/160（单胎）；600/0（双胎） 整机最大配重(前/后)（kg）:600/720（单胎）；600/0（双胎） 整机档位数 前进/倒退/爬行:16/16/0 整机主变速档位数:4 整机副变速档位数/其他档位数:4/1+1 整机各档理论速度（km/h）:前进：A1: 3.24、A2: 4.24、A3: 5.24、A4: 6.50、B1: 6.29、B2: 8.22、B3: 10.17、B4: 12.60、C1: 7.11、C2: 9.29、C3: 11.50、C4: 14.25、D1: 16.05、D2: 20.98、D3: 25.96、D4: 32.18。倒退：A1: 2.77、A2: 3.61、A3: 4.47、A4: 5.55、B1: 5.36、B2: 7.01、B3: 8.67、B4: 10.75、C1: 6.06、C2: 7.93、C3: 9.8 整机发动机与离合器联接方式:直联 整机起动方式:电启动 翻倾防护装置（驾驶室或安全框架）型号: YJ1604.451 翻倾防护装置（驾驶室或安全框架）型式: 六柱式安全驾驶室 发动机型式:直列、四冲程 发动机型号: WP6G220E330 发动机生产厂: 潍柴（潍坊）中型柴油机有限公司 发动机进气方式:涡轮增压 发动机气缸数:6 发动机缸径×行程（mm）: 105×130 发动机标定功率（kw）:162 发动机标定转速（r/min）:2200 发动机型式核准证书:CN FC G3 0583 01 0011 发动机空气滤清器型式: 干式 发动机空气滤清器型号: KLQ-518D 发动机起动机型号:WP-QDJ 发动机冷却方式: 水冷 排气管消声腔外形尺寸（长×宽×厚或直径×长）（mm）: 600×295×140 排气管消声器（含消声腔）重量（kg）:12.3 前照灯型号: VK003 前照灯生产厂:常州市维卡车辆配件有限公司 后视镜型号:TD904.451C.11/ TD904.451C.12 后视镜生产厂: 江苏丹帅车辆部件有限公司 驾驶员座椅型号: SMT1 驾驶员座椅型式: 机械悬浮式 驾驶员座椅生产厂: 潍坊舒美特机械有限公司 前挡风玻璃/门窗玻璃型号:公称厚度5.0/公称厚度5.0 前挡风玻璃/门窗玻璃生产厂:山东明睿玻璃科技有限公司 安全带型号:DC-1000-006 安全带生产厂:常州市东晨车辆部件有限公司 燃油箱型号: YJ1254.501A 燃油箱容积（L）:331.2 转向系型式:全液压转向 转向器型式: 摆线转阀式 转向系液压转向正常工作压力（MPa）:16 转向系液压转向液压软管标注的最大工作压力（MPa）:40 转向系液压转向液压软管的爆破压力（MPa）:≥132 转向系液压转向液压软管生产厂:青岛橡六胶管有限公司 行车制动系型式: 湿式、盘式 驻车制动系型式:机械、盘式 安全起动装置型式:YJ1604.48.071 传动系前驱动桥型式:√旱地型 √水田型 传动系离合器型式:单片、干式、双作用 传动系动力输出轴离合器型式:单片、干式 传动系变速箱型式: 组成式4×4×（1+1） 传动系主变速箱换档方式:机械有级变速 传动系副变速箱换档方式:机械有级变速 传动系主变速箱壳体（零件号）:YJ1604.371-01 传动系后桥壳体（零件号）:YJ1604.384-01b 传动系中央传动型式（前/后）:螺旋锥齿轮/螺旋锥齿轮 传动系差速器型式（前/后）: 闭式、2个行星锥齿轮/闭式、4个行星锥齿轮 传动系差速锁型式（前/后）:无/机械式 传动系最终传动方式（前/后）:单级行星齿轮式/单级行星齿轮式 机架型式:无架式 行走系轮胎型号(前轮/后轮): 16.9-28/20.8-38（单、双） 工作装置液压悬挂系统型式:分置式 工作装置悬挂装置型式:后置三点悬挂 工作装置悬挂装置类别:3类 工作装置调节方式:高度调节、浮动控制 工作装置液压油泵型式: 齿轮泵 工作装置液压油泵型号: 430 工作装置液压输出装置: 多路阀 工作装置液压输出组数:3 工作装置动力输出轴型式:后置、独立式 工作装置动力输出轴花键数目: 21齿 工作装置动力输出轴花键外径（mm）:35 工作装置动力输出轴传动比:2.882/2.095 工作装置动力输出轴转速（r/min）: 760/1000 选装动力输出轴花键数目:8 选装动力输出轴花键外径（mm）:38 选装动力输出轴转速（r/min）:540/1000 选装轮胎型号(前轮/后轮):14.9-26/18.4-38（单、双）、14.9-24/18.4-34（单、双）、13.6-24/18.4-34（单、双） 选装发动机型式:直列、四冲程 选装发动机型号: YC6A260-T302 选装发动机生产厂: 广西玉柴机器股份有限公司 选装发动机进气方式:涡轮增压 选装发动机气缸数:6 选装发动机缸径×行程（mm）: 108×132 选装发动机标定功率（kw）: 161.80 选装发动机标定转速（r/min）: 2200 选装发动机型式核准证书:CN FC G3 0158 30 0017 选装发动机部级推广鉴定证书:部20170527 选装发动机空气滤清器型式:干式 选装发动机空气滤清器型号:6J 选装发动机起动机型号:6J 选装发动机冷却方式:水冷 | 129600 | 审核通过
动力机械 | 拖拉机 | 轮式拖拉机（不含皮带传动轮式拖拉机） | 200马力及以上四轮驱动拖拉机 | 山东亿嘉农业机械装备股份有限公司 | 轮式拖拉机 | YJ-2004 | 结构尺寸（长*宽*高mm）: 5190×2365×3230 整机质量（kg）: 5800 配套动力（kw）: 147 整机型式:四轮驱动 整机轴距或履带接地长（mm）:2745 整机常用轮距(前轮/后轮)或轨距（mm）:1850/1750 整机轮距(前轮/后轮)调整方式: 有级可调/无级可调 整机最小离地间隙（mm）: 470/电瓶框底 整机最小使用质量（kg）:5800 整机标准配重(前/后)（kg）:440/240 整机最大配重(前/后)（kg）:600/720 整机档位数 前进/倒退/爬行: 16/8/0 整机主变速档位数:4 整机副变速档位数/其他档位数:3/2 整机各档理论速度（km/h）:前进档：低档：慢： 1.73、2.26、2.91、3.73；快： 4.03、5.25、6.77、8.66；高档：慢：7.42、9.68、12.48、15.97；快： 17.25、22.50、29.02、37.13。 倒退档：低档： 2.58、3.36、4.33、5.54；高档：11.04、14.40、18.57、23.76。 整机发动机与离合器联接方式:直连 整机起动方式:电起动 翻倾防护装置（驾驶室或安全框架）型号: YJ1604.451 翻倾防护装置（驾驶室或安全框架）型式: 六柱式安全驾驶室 发动机型式:直列、四冲程 发动机型号:WP6G200E330 发动机生产厂:潍柴（潍坊）中型柴油机有限公司 发动机进气方式:涡轮增压 发动机气缸数:6 发动机缸径×行程（mm）:105×130 发动机标定功率（kw）:147 发动机标定转速（r/min）:2200 发动机型式核准证书: CN FC G3 0583 01 0008 发动机空气滤清器型式:干式 发动机空气滤清器型号: KLQ-518D 发动机起动机型号:WP-QDJ 发动机冷却方式:水冷 排气管消声腔外形尺寸（长×宽×厚或直径×长）（mm）:600×295×140 排气管消声器（含消声腔）重量（kg）: 12.3 前照灯型号:VK003 前照灯生产厂:常州市维卡车辆配件有限公司 后视镜型号:江淮 后视镜生产厂:丹阳市中心车灯厂 驾驶员座椅型号:SMT1 驾驶员座椅型式:机械悬浮式 驾驶员座椅生产厂:潍坊舒美特机械有限公司 前挡风玻璃/门窗玻璃型号:公称厚度5.0/公称厚度5.0 前挡风玻璃/门窗玻璃生产厂:潍坊豪霸钢化玻璃有限公司 安全带型号:DC-1000-006 安全带生产厂: 常州市东晨车辆部件有限公司 燃油箱型号:主：TFJL-A、副：TFJL-B 燃油箱容积（L）:主：150、副：100 转向系型式: 全液压转向 转向器型式: 摆线转阀式 转向系液压转向正常工作压力（MPa）:16 转向系液压转向液压软管标注的最大工作压力（MPa）:40 转向系液压转向液压软管的爆破压力（MPa）:≥132 转向系液压转向液压软管生产厂:青岛橡六胶管有限公司 行车制动系型式: 湿式、盘式 驻车制动系型式:机械、盘式 安全起动装置型式:JK204 传动系前驱动桥型式:√旱地型 √水田型 传动系离合器型式:单片、干式、双作用 传动系动力输出轴离合器型式:单片、干式 传动系变速箱型式:4×（2+1）×2 传动系主变速箱换档方式: 机械有级变速 传动系副变速箱换档方式:机械有级变速 传动系主变速箱壳体（零件号）:YJ1504.371-01 传动系后桥壳体（零件号）:YJ1454.381-01 传动系中央传动型式（前/后）: 螺旋锥齿轮/螺旋锥齿轮 传动系差速器型式（前/后）:闭式、2个行星锥齿轮/闭式、4个行星锥齿轮 传动系差速锁型式（前/后）:无/机械式 传动系最终传动方式（前/后）:单级行星齿轮式/单级行星齿轮式 机架型式:无架式 行走系轮胎型号(前轮/后轮):14.9-28/18.4-38 工作装置液压悬挂系统型式:分置式 工作装置悬挂装置型式:后置三点悬挂 工作装置悬挂装置类别:3类 工作装置调节方式:高度调节、浮动控制 工作装置液压油泵型式:齿轮泵 工作装置液压油泵型号:430 工作装置液压输出装置:多路阀 工作装置液压输出组数:3 工作装置动力输出轴型式:后置、独立式 工作装置动力输出轴花键数目:8 工作装置动力输出轴花键外径（mm）:38 工作装置动力输出轴传动比:2.8/2.5 工作装置动力输出轴转速（r/min）:760/850 选装动力输出轴转速（r/min）:540/760、540/1000、760/1000 选装轮胎型号(前轮/后轮):14.9-26/18.4-34、13.6-28/18.4-34 | 129600 | 审核通过
动力机械 | 拖拉机 | 轮式拖拉机（不含皮带传动轮式拖拉机） | 200马力及以上四轮驱动拖拉机 | 徐州凯尔农业装备股份有限公司 | 轮式拖拉机 | KAT2004-A | 结构尺寸（长*宽*高mm）:5675*2388*3100（双胎：宽3720） 整机质量（kg）:7500 配套动力（kw）:147.5 驱动形式:四轮驱动 发动机型号:SC9DK230G3 发动机形式:直列，高压共轨，四冲程，增压中冷 轴距:2880mm 轮距:1656-2204/1760-2384mm 轮胎规格:16.9-28/20.8-38 档位数:16/4/0 速度范围:前进挡：3.48-33.2km/h 动力输出轴转速:540/1000r/min 最大牵引力:64.5kN 最大提升力:48kN | 129600 | 审核通过
动力机械 | 拖拉机 | 轮式拖拉机（不含皮带传动轮式拖拉机） | 200马力及以上四轮驱动拖拉机 | 徐州凯尔农业装备股份有限公司 | 轮式拖拉机 | KAT2204-A | 结构尺寸（长*宽*高mm）:5675*2388（双胎：3720）*3150 整机质量（kg）:8650 配套动力（kw）:137.5 驱动形式:四轮驱动 发动机型号:SC9DK240G3 发动机形式:直列，高压共轨，四冲程，增压中冷 轴距:2880mm 轮距:1910-2204/1860-2384mm 轮胎规格:16.9-28/20.8-38 档位数:16F/4R/0 速度范围:前进挡：3.48-33.2km/h 动力输出轴转速:540和1000r/min 最大牵引力:72mm 最大提升力:40mm | 129600 | 审核通过
动力机械 | 拖拉机 | 轮式拖拉机（不含皮带传动轮式拖拉机） | 200马力及以上四轮驱动拖拉机 | 徐州凯尔农业装备股份有限公司 | 轮式拖拉机 | KAT2204-D | 结构尺寸（长*宽*高mm）:5470/2995/3350 整机质量（kg）:8010 配套动力（kw）:162 驱动形式:四轮驱动 发动机型号:QSB6.7-C240-30 发动机形式:四冲程、直喷增压空空中冷 轴距:2950mm 轮距:1864-2244/1780-2404mm 轮胎规格:16.9-30/20.8-42 档位数:30F/25R/0 最小离地间隙:390mm 动力输出轴转速:540和1000r/min 最大牵引力:73.5kN 最大提升力:56kN | 129600 | 审核通过
动力机械 | 拖拉机 | 轮式拖拉机（不含皮带传动轮式拖拉机） | 200马力及以上四轮驱动拖拉机 | 江苏悦达智能农业装备有限公司 | 轮式拖拉机 | YJ2104 | 结构尺寸（长*宽*高mm）:5520*2375（单胎）/3625（双胎）*3190 整机质量（kg）:7210（单胎）/8070（双轮胎） 配套动力（kw）:155 驱动方式:四轮驱动 最小离地间隙mm：:440 轮距（前轮/后轮）调整方式：:有级可调/无级可调（双轮胎不可调） 发动机与离合器联接方式：:直联式 启动方式：:电起动 动力输出轴功率kW：:140 最大牵引力kN：：:≥46.0 发动机型式：:直列、水冷、四冲程、直喷 发动机吸气方式：:增压中冷 发动机气缸数：:6 转向系型式：:全液压转向 转向器型式：:开心无反应型 离合器型式：:干式、单片、独立操纵、碟形弹簧压紧双作用 变速箱换档方式：:同步器+啮合套换挡 液压悬挂系统型式：:分置式 悬挂装置型式：:后置、三点悬挂 动力输出轴转速：:540/760或540/1000 轴距或履带接地长mm：:2910 功率:210马力 | 129600 | 审核通过
动力机械 | 拖拉机 | 轮式拖拉机（不含皮带传动轮式拖拉机） | 200马力及以上四轮驱动拖拉机 | 华创机器人制造有限公司 | 轮式拖拉机 | 华创沃尔-2004H | 结构尺寸（长*宽*高mm）:5190*2450*3030 整机质量（kg）:5300 配套动力（kw）:147 型式:4*4四轮驱动 轴距或履带接地长（mm）:2770 标准配重（前/后）kg:780/960 档位数（前进/倒退/爬行）:16/8/0 启动方式:电启动 翻倾防护装置:简易驾驶室 转向系型式:全液压转向 行车制动系型式:油浴盘式制动器 驻车制动系型式:独立手制动 前桥型式:旱地型 离合器型式:14寸干式双作用 变速箱型式:4*（2+1）*2档组成式 主变速箱换挡方式:啮合套换挡 副变速箱换挡方式:啮合套换挡 轮胎型号（前轮/后轮）:14.9-26/18.4-38 液压悬挂系统型式:分置式 动力输出轴型式:后置独立式 | 129600 | 审核通过
动力机械 | 拖拉机 | 轮式拖拉机（不含皮带传动轮式拖拉机） | 200马力及以上四轮驱动拖拉机 | 爱科（常州）农业机械有限公司 | 轮式拖拉机 | MF2704 | 结构尺寸（长*宽*高mm）:5900×4300×3360(带配重，后双轮) 整机质量（kg）:12600 配套动力（kw）:199 型式:四轮驱动 传动系变速箱型式:CVT(无级变速) 传动系主变速箱换档方式:CVT(无级变速) 传动系副变速箱换档方式:CVT(无级变速) 整机档位数 前进/倒退/爬行:CVT(无级变速) 整机档位数主变速/副变速/其它:CVT(无级变速) 整机标准配重(前/后)（kg）:1320 / 1000 整机最大配重(前/后)（kg）:1320 / 1000 整机各档理论速度(km/h):前进：0.03～40倒退：0.03～38 整机发动机与离合器联接方式:直联 整机起动方式:电启动 整机动力输出轴功率（kw）:≥170 整机最大牵引力(kN):≥85 翻倾防护装置（驾驶室或安全框架）型式:安全驾驶室 发动机型式:直列、六缸、四冲程、空对空中冷 发动机型号:84AW3.1312 发动机生产厂:AGCO Power Inc. 发动机进气方式:增压中冷 发动机标定转速(r/min):2100 发动机冷却方式:强制液冷 排气管消声腔外形尺寸（长×宽×厚或直径×长）(mm):Φ313×380 燃油箱容积(L):主油箱350 /副油箱280 转向系型式:静液压转向 转向器型式:液压转向器 行车制动系型式:湿式液压制动 驻车制动系型式:独立电子控制 安全起动装置型式:电子监测离合器装置 传动系前桥型式:√旱地型 传动系中央传动型式（前/后）:螺旋锥齿轮/螺旋锥齿轮 传动系差速器型式（前/后）:对称式圆锥行星齿轮/对称式圆锥行星齿轮 传动系差速锁型式（前/后）:机械式差速锁/机械式差速锁 传动系最终传动方式（前/后）:行星轮减速/行星轮减速 行走系轮胎型号(前轮/后轮):600/70 R28 /双轮650/85 R38 行走系轮胎气压(前轮/后轮)(kPa):80～240 / 80～240 工作装置调节方式:闭心式，力、位、力位综合控制 工作装置液压输出装置:电液控制，最多6组快换接头 工作装置动力输出轴传动比:540E：2.920、1000：1.970、1000E：1.605 选装行走系轮胎型号(前轮/后轮):前轮：420/85 R34后双轮：520/85 R46 前轮600/70 R28后轮：650/85 R38 传动系离合器型式:集成在CVT 动力输出轴离合器型式:电子控制离合器（动力换向） | 129600 | 审核通过
动力机械 | 拖拉机 | 轮式拖拉机（不含皮带传动轮式拖拉机） | 200马力及以上四轮驱动拖拉机 | 山东福尔沃农业装备股份有限公司 | 轮式拖拉机 | FB2004-F | 结构尺寸（长*宽*高mm）:5350×2330×3030 整机质量（kg）:5250 配套动力（kw）:147 标定转速（r/min）:2200 标准配重（前/后）kg:780/0 档位数（前进/倒退）:16/8 轮距（前轮/后轮）mm:1810/1830 启动方式:电启动 气缸数:6 驱动方式:四轮驱动 轴距（mm）:2650 主变速档位数:4 最小离地间隙mm:475 | 129600 | 审核通过
动力机械 | 拖拉机 | 轮式拖拉机（不含皮带传动轮式拖拉机） | 200马力及以上四轮驱动拖拉机 | 爱科（常州）农业机械有限公司 | 轮式拖拉机 | MF3004 | 结构尺寸（长*宽*高mm）:5900×4300×3360(带配重，后双轮) 整机质量（kg）:12600 配套动力（kw）:221 型式:四轮驱动 传动系变速箱型式:CVT(无级变速) 传动系主变速箱换档方式 :CVT(无级变速) 传动系副变速箱换档方式:CVT(无级变速) 传动系副变速箱换档方式:CVT(无级变速) 整机档位数主变速/副变速/其它:CVT(无级变速) 整机标准配重(前/后)(kg):1320 / 1000 整机最大配重(前/后)(kg):1320 / 1000 整机轮距(前轮/后轮)或轨距(mm):1560-2268 / 1528-3478 整机常用轮距(前轮/后轮)或轨距(mm):2100 / 3000 整机轮距(前轮/后轮)调整方式:改变辐板和轮辋的位置调节/改变辐板和轮辋的位置，和滑动调节 整机各档理论速度(km/h):前进：0.03～40倒退：0.03～38 整机发动机与离合器联接方式:直联 整机起动方式:电启动 整机动力输出轴功率(kW):≥188 整机最大牵引力(kN):≥90 翻倾防护装置（驾驶室或安全框架）型式:安全驾驶室 发动机型式:直列、六缸、四冲程、空对空中冷 发动机型号:84AW3.1309 发动机生产厂:AGCO Power Inc. 发动机进气方式:增压中冷 发动机缸径×行程(mm):111 × 145 发动机空气滤清器型式:干式纸质二级过滤 发动机起动机型号:ISKRA AZF4637 12V 发动机冷却方式:强制液冷 排气管消声腔外形尺寸（长×宽×厚或直径×长）(mm):Φ313×380 前照灯型号:1BL.1575/1K0.1577 燃油箱容积(L):主油箱350 /副油箱280 转向系型式:静液压转向 转向器型式:液压转向器 转向系液压转向正常工作压力(MPa):17.5 行车制动系型式:湿式液压制动 驻车制动系型式:独立电子控制 安全起动装置型式:电子监测离合器装置 传动系中央传动型式（前/后）:螺旋锥齿轮/螺旋锥齿轮 传动系差速器型式（前/后）:对称式圆锥行星齿轮/对称式圆锥行星齿轮 传动系差速锁型式（前/后）:机械式差速锁/机械式差速锁 传动系最终传动方式（前/后）:行星轮减速/行星轮减速 机架型式:半架式 行走系轮胎型号(前轮/后轮):600/70 R28 /双轮650/85 R38 行走系轮胎气压(前轮/后轮)(kPa):80～240 / 80～240 工作装置调节方式:闭心式，力、位、力位综合控制 工作装置液压油泵型式:变量柱塞泵 工作装置液压输出装置 :电液控制，最多6组快换接头 工作装置动力输出轴花键数目:6/21/20 工作装置动力输出轴花键外径(mm):6、21花键：ø35；20花键：ø45 工作装置动力输出轴转速:540E、1000或1000E、1000 工作装置动力输出轴传动比:540E：2.920、1000：1.970、1000E：1.605 选装行走系轮胎型号(前轮/后轮):前轮：420/85 R34后双轮：520/85 R46 传动系离合器型式:集成在CVT 动力输出轴离合器型式:电子控制离合器(动力换向） | 129600 | 审核通过
动力机械 | 拖拉机 | 轮式拖拉机（不含皮带传动轮式拖拉机） | 200马力及以上四轮驱动拖拉机 | 爱科（常州）农业机械有限公司 | 轮式拖拉机 | MF3204 | 结构尺寸（长*宽*高mm）:5900×4300×3360(带配重，后双轮) 整机质量（kg）:12600 配套动力（kw）:236 型式:四轮驱动 传动系变速箱型式:CVT(无级变速) 传动系主变速箱换档方式:CVT(无级变速) 传动系副变速箱换档方式:CVT(无级变速) 整机档位数 前进/倒退/爬行:CVT(无级变速) 整机档位数主变速/副变速/其它:CVT(无级变速) 整机标准配重(前/后):1320 / 1000 整机最大配重(前/后):1320 / 1000 整机各档理论速度(km/h):前进：0.03～40倒退：0.03～38 整机发动机与离合器联接方式:直联 整机起动方式:电启动 整机动力输出轴功率(KW):≥201 整机最大牵引力(KN):≥95 翻倾防护装置（驾驶室或安全框架）型式:安全驾驶室 发动机型式:直列、六缸、四冲程、空对空中冷 发动机型号:84AW3.1310 发动机生产厂:AGCO Power Inc. 发动机进气方式:发动机进气方式 发动机缸径×行程(mm):111 × 145 发动机标定转速(r/min) :2100 发动机空气滤清器型式:干式纸质二级过滤 发动机起动机型号:ISKRA AZF4637 12V 发动机冷却方式:强制液冷 排气管消声腔外形尺寸（长×宽×厚或直径×长）(mm):Φ313×380 燃油箱容积(L):主油箱350 /副油箱280 转向系型式:静液压转向 转向器型式:液压转向器 转向系液压转向正常工作压力(MPa):17.5 转向系液压转向液压软管标注的最大工作压力(MPa):27.5 行车制动系型式:湿式液压制动 驻车制动系型式:独立电子控制 安全起动装置型式:电子监测离合器装置 传动系中央传动型式（前/后）:螺旋锥齿轮/螺旋锥齿轮 传动系差速器型式（前/后）:对称式圆锥行星齿轮/对称式圆锥行星齿轮 传动系差速锁型式（前/后）:机械式差速锁/机械式差速锁 传动系最终传动方式（前/后）:行星轮减速/行星轮减速 行走系轮胎型号(前轮/后轮):600/70 R28 /双轮650/85 R38 行走系轮胎气压(前轮/后轮)(kPa):80～240 / 80～240 工作装置调节方式:闭心式，力、位、力位综合控制 工作装置液压输出装置:电液控制，最多6组快换接头 工作装置动力输出轴花键数目:6/21/20 工作装置动力输出轴转速(r/min):540E、1000或1000E、1000 工作装置动力输出轴传动比:540E：2.920、1000：1.970、1000E：1.605 工作装置框架上最大提升力(kN):≥65 传动系离合器型式:集成在CVT 动力输出轴离合器型式:电子控制离合器（动力换向） | 129600 | 审核通过
动力机械 | 拖拉机 | 轮式拖拉机（不含皮带传动轮式拖拉机） | 200马力及以上四轮驱动拖拉机 | 中联重机股份有限公司 | 轮式拖拉机 | RG2104 | 结构尺寸（长*宽*高mm）:5280*2230*3060 整机质量（kg）:6015 配套动力（kw）:154.4 型式:四驱驱动 轴距（mm):2720 常用轮距(前轮/后轮)mm:1860/1850 轮距(前轮/后轮)调整方式:有级可整/无级调整 最小离地间隙（mm）:500（前驱动桥处） 标准配重（前/后）kg:520/480 最大配重（前/后）kg:760/480 挡位数(前进/倒退/爬行):16/16/0 发动机与离合器联接方式:直联式 起动方式:电启动 | 129600 | 审核通过
动力机械 | 拖拉机 | 轮式拖拉机（不含皮带传动轮式拖拉机） | 200马力及以上四轮驱动拖拉机 | 潍坊东科重工农业装备有限公司 | 轮式拖拉机 | DK2204 | 结构尺寸（长*宽*高mm）:5000*2320*2970 整机质量（kg）:6400 配套动力（kw）:162 轴距 :2700 轮距:1800∽2200/1800∽2200 常用轮距:1850/1850 轮距调整方式:有级可调/有级可调（无级可调） 最小离地间隙:450 标准配重:600/480 最大配重:600/480 档位数（前进/倒退/爬行）:16/8/0 档位数（主变速/副变速/其他）:4/（2+1）/2 发动机与离合器联接方式 :直联 起动方式:电启动 发动机型号:WP6G220E330 进气方式:增压 | 129600 | 审核通过
动力机械 | 拖拉机 | 轮式拖拉机（不含皮带传动轮式拖拉机） | 200马力及以上四轮驱动拖拉机 | 潍坊同和动力装备有限公司 | 轮式拖拉机 | TH2004 | 结构尺寸（长*宽*高mm）:5350*2330*3030 整机质量（kg）:5460 配套动力（kw）:147 轴距（mm）:2670 标定转速（r/min）:2200 标准配重（前/后）kg:780/0 档位数（前进/倒退）:16/8 轮距（前轮/后轮）mm:1910/1750 启动方式:电启动 气缸数:6 驱动方式:四轮驱动 最小离地间隙mm:475 主变速档位数:4 | 129600 | 审核通过
动力机械 | 拖拉机 | 轮式拖拉机（不含皮带传动轮式拖拉机） | 200马力及以上四轮驱动拖拉机 | 山东双力现代农业装备有限公司 | 轮式拖拉机 | SL2104A | 结构尺寸（长*宽*高mm）:5400*2270*3080 整机质量（kg）:5760 配套动力（kw）:154.4 驱动方式： :四轮驱动 轴距或履带接地长mm：:2760 档位数（前进/倒退/爬行）：:16/8/0 翻倾防护装置：:六柱式驾驶室 发动机型号：:WP6G220E330 发动机标定转速r/min：:2200 离合器型式：:单片、干式、双作用 变速箱型式： : 4×（2+1）×2组成式 轮胎型号（前轮/后轮）：:420/85R28/520/85R38 动力输出轴转速r/min：:760/850 | 129600 | 审核通过
动力机械 | 拖拉机 | 轮式拖拉机（不含皮带传动轮式拖拉机） | 200马力及以上四轮驱动拖拉机 | 潍坊迪尔津拖农业装备有限公司 | 轮式拖拉机 | JT2104A | 结构尺寸（长*宽*高mm）:5150*2460*3000（mm） 整机质量（kg）:5350（kg） 配套动力（kw）:154.4（kw） 驱动方式:四轮驱动 轮距（前轮/后轮）（mm）:1660、1760、1810、1960/1800-2020（mm） 常用轮距（前轮/后轮）（mm）:1810/1850（mm） 轮距（前轮/后轮）调整方式:有级可调/无级可调 最小离地间隙（mm）:480(mm)(前桥底部) 标准配重（前/后）（kg）:780/240（kg） 最大配重（前/后）（kg）:780/720（kg） 起动方式:电启动 动力输出轴功率（kw）:117.3（kw） 最大牵引力（KN）:37.6（KN） 轴距（mm）:2640（mm） | 129600 | 审核通过
动力机械 | 拖拉机 | 轮式拖拉机（不含皮带传动轮式拖拉机） | 200马力及以上四轮驱动拖拉机 | 山东威晟农业装备有限公司 | 轮式拖拉机 | JWS-2104 | 结构尺寸（长*宽*高mm）:5100*2260*3200mm 整机质量（kg）:5500kg 配套动力（kw）:154.5kw 整机轴距（mm）:2650mm 整机轮距(前轮/后轮)mm:1610、1710、1810、1950/1520~2120mm 整机常用轮距(前轮/后轮)mm:1810/1750mm 整机最小离地间隙（mm）:490mm 整机标准配重(前/后)kg:600/240kg 整机最大配重(前/后)kg:600/720kg 整机动力输出轴功率(kW):≥123.52kW 整机最大牵引力(kN):≥35.8 发动机标定功率（kW）:154.4kW 发动机标定转速（r/min）:2200r/min 驱动方式:四轮驱动 | 129600 | 审核通过
动力机械 | 拖拉机 | 轮式拖拉机（不含皮带传动轮式拖拉机） | 200马力及以上四轮驱动拖拉机 | 常州东风农机集团有限公司 | 轮式拖拉机 | DF2004-5 | 结构尺寸（长*宽*高mm）:5305*2500*3000 整机质量（kg）:6115 配套动力（kw）:155 轴距（mm）:2755 前轮距（mm）:1845 后轮距（mm）:1865 最小离地间隙（mm）:465 标准前配重（kg）:500 标准后配重（kg）:360 前进档档位数（个）:12 后退档档位数（个）:4 启动方式:电启动 驱动方式:四轮驱动 | 129600 | 审核通过
动力机械 | 拖拉机 | 轮式拖拉机（不含皮带传动轮式拖拉机） | 200马力及以上四轮驱动拖拉机 | 徐州凯尔农业装备股份有限公司 | 轮式拖拉机 | KAT2004-B | 结构尺寸（长*宽*高mm）:5470×2385（双胎：3530）×3070（含空调3250） 整机质量（kg）:7500（双胎8110） 配套动力（kw）:147 驱动形式:四轮驱动 发动机型号:WP6G200E330 轮距(mm）:前轮：1680,1814,1910,1990,2086,2220后轮：1760,1860,1964,2080,2180,2284,2384 轮胎规格:16.9-28/20.8-38 档位数:前进16/后退4，选装：前进16/后退4/爬行16 速度范围（km/h）:前进挡：3.25-31.0 动力输出轴转速（r/min）:540/1000，选装540/720、540/860、720/860、720/1000、860/1000 最大牵引力（kN）:58 最大提升力（kN）:40 发动机形式:直列、水冷。四冲程、增压中冷 | 129600 | 审核通过
动力机械 | 拖拉机 | 轮式拖拉机（不含皮带传动轮式拖拉机） | 200马力及以上四轮驱动拖拉机 | 京山三雷重工股份有限公司 | 轮式拖拉机 | 雷木2204 | 结构尺寸（长*宽*高mm）:5600×2450×3150 整机质量（kg）:6700 配套动力（kw）:162 型式:四轮驱动 轴距(MM):2820 最小使用质量(KG):6700 最大配重(前/后):单胎：1100/720 变速箱型式:4×4×(1+1)组成式 主变速箱换挡方式:同步器换挡 副变速箱换挡:啮合套换挡 发动机型号:WP6G220E330 制造商:潍柴（潍坊）中型柴油机有限公司 排放标准:国三排放阶段 | 129600 | 审核通过
动力机械 | 拖拉机 | 轮式拖拉机（不含皮带传动轮式拖拉机） | 200马力及以上四轮驱动拖拉机 | 徐州凯尔农业装备股份有限公司 | 轮式拖拉机 | KAT2204-B | 结构尺寸（长*宽*高mm）:5470×2385（双胎：3530）×3070（含空调3250） 整机质量（kg）:7500（双胎8110） 配套动力（kw）:162 驱动形式:四轮驱动 发动机型号:WP6G220E330 轮距(mm:前轮：1814,1910,1990,2086,2220后轮：1760,1860,1964,2080,2180,2284,2384 轮胎规格:16.9-28/20.8-38 档位数:前进16/后退4，选装：前进16/后退4/爬行16 速度范围（km/h）:前进挡：3.25-31.0 动力输出轴转速（r/min）:540/1000，选装540/720、540/860、720/860、720/1000、860/1000 最大牵引力（kN）:58 最大提升力（kN）:40 发动机形式:直列、水冷、四冲程、增压中冷 | 129600 | 审核通过
动力机械 | 拖拉机 | 轮式拖拉机（不含皮带传动轮式拖拉机） | 200马力及以上四轮驱动拖拉机 | 山东润达农业装备有限公司 | 轮式拖拉机 | 润达-2104B | 结构尺寸（长*宽*高mm）:5260×2250×3040 整机质量（kg）:5500 配套动力（kw）:154.4 驱动型式:四轮驱动 轴距（mm）:2700 挡位数(前进/倒退/爬行):16/8/0 标准配重(前/后)（kg）:600/480 发动机与离合器联接方式:直联 起动方式:电起动 翻倾防护装置（驾驶室或安全框架）:六柱式安全驾驶室 转向系型式:前轮液压转向 行车制动系型式:湿式、盘式、静液压操纵 驻车制动系型式:盘式，机械操纵 | 129600 | 审核通过
动力机械 | 拖拉机 | 轮式拖拉机（不含皮带传动轮式拖拉机） | 200马力及以上四轮驱动拖拉机 | 常州东风农机集团有限公司 | 轮式拖拉机 | DF2404 | 结构尺寸（长*宽*高mm）:5645*2915*3450 整机质量（kg）:8015 配套动力（kw）:177 轴距（mm）:2870 最小离地间隙（mm）:530 常用前轮轮距（mm）:1920 常用后轮轮距（mm）:1905 标准前配重（kg）:810 标准后配重（kg）:360 前进档档位数（个）:18 后退档档位数（个）:18 启动方式:电启动 驱动方式:四轮驱动 | 129600 | 审核通过
动力机械 | 拖拉机 | 轮式拖拉机（不含皮带传动轮式拖拉机） | 200马力及以上四轮驱动拖拉机 | 山东润达农业装备有限公司 | 轮式拖拉机 | 润达-2204 | 结构尺寸（长*宽*高mm）:5420×2450×3110(单轮)；5420×3500×3110（双轮） 整机质量（kg）:6750(单轮)；7600（双轮） 配套动力（kw）:162 驱动型式:四轮驱动 轴距（mm）:2830 挡位数(前进/倒退/爬行):16/16/0 标准配重(前/后)（kg）:780/480（单轮）；780/0(双轮) 发动机与离合器联接方式:直联 起动方式:电起动 翻倾防护装置（驾驶室或安全框架）:六柱式安全驾驶室 转向系型式:前轮液压转向 行车制动系型式:湿式、盘式、静液压操纵 驻车制动系型式:盘式，机械操纵 | 129600 | 审核通过
动力机械 | 拖拉机 | 轮式拖拉机（不含皮带传动轮式拖拉机） | 200马力及以上四轮驱动拖拉机 | 潍坊迪尔津拖农业装备有限公司 | 轮式拖拉机 | JT2404 | 结构尺寸（长*宽*高mm）:5200*2350(双排轮3970)*3060（mm） 整机质量（kg）:6400（双轮7550）（kg） 配套动力（kw）:177(kw) 型式:四轮驱动 轮距（前轮/后轮）（mm）:1865、1915、1965、2015/1700-2300(mm) 常用轮距（前轮/后轮）（mm）:1915/1820（mm） 轮距（前轮/后轮）调整方式:有级可调/无级可调 最小离地间隙（mm）:380（mm）（拖挂固定架底部） 标准配重（前/后）（kg）:700/240(kg)（双排轮：0） 最大配重（前/后）（kg）:700/720（kg）（双排轮：0） 轴距（mm）:2820（mm） 起动方式:电启动 最大牵引力（KN）:42.5（KN） | 129600 | 审核通过
动力机械 | 拖拉机 | 轮式拖拉机（不含皮带传动轮式拖拉机） | 200马力及以上四轮驱动拖拉机 | 山东润达农业装备有限公司 | 轮式拖拉机 | 润达-2404 | 结构尺寸（长*宽*高mm）:5420×2450×3110(单轮)；5420×3500×3110（双轮） 整机质量（kg）:6750(单轮)；7600（双轮） 配套动力（kw）:177 驱动型式:四轮驱动 轴距（mm）:2830 挡位数(前进/倒退/爬行):16/16/0 标准配重(前/后)（kg）:780/480（单轮）；780/0(双轮) 发动机与离合器联接方式:直联 起动方式:电起动 翻倾防护装置（驾驶室或安全框架）:六柱式安全驾驶室 转向系型式:前轮液压转向 行车制动系型式:湿式、盘式、静液压操纵 驻车制动系型式:盘式，机械操纵 | 129600 | 审核通过
动力机械 | 拖拉机 | 轮式拖拉机（不含皮带传动轮式拖拉机） | 200马力及以上四轮驱动拖拉机 | 山东双力现代农业装备有限公司 | 轮式拖拉机 | SL2404 | 结构尺寸（长*宽*高mm）:5520*2350*3250（单胎）/5520*3450*3250（双胎） 整机质量（kg）:6900（单轮）7640（双轮） 配套动力（kw）:177 驱动方式： :四轮驱动 轴距或履带接地长mm：:2845 档位数（前进/倒退/爬行）：:16/16/0 发动机型号：:SC7H240G3 发动机标定转速r/min：:2200 翻倾防护装置：:六柱式驾驶室 转向系型式： :前轮液压转向 离合器型式： :单片、干式、双作用 变速箱型式：: 4×4×（1+1）组成式 轮胎型号（前轮/后轮）：:460/85R30/650/70R42 动力输出轴转速r/min：:540/1000 | 129600 | 审核通过
动力机械 | 拖拉机 | 轮式拖拉机（不含皮带传动轮式拖拉机） | 200马力及以上四轮驱动拖拉机 | 潍坊百利拖拉机有限公司 | 轮式拖拉机 | 悍沃2004 | 结构尺寸（长*宽*高mm）:5230*2300*2995 整机质量（kg）:5660 配套动力（kw）:147 整机型式:4*4四轮驱动 轴距:2670mm 轮距（前轮/后轮）:1612、1792、2082、2202mm/1620 ～2420mm 轮距（前轮/后轮）调整方式:有级可调/无级可调 配重（最大）（前/后）:660kg/720kg 挡位数（前进/倒退/爬行）:16/8/0 发动机型号:WP6G200E330 变速箱型式:4*2*（2+1）组成式 轮胎型号（前轮/后轮）:14.9-28/18.4-38 翻倾防护装置（驾驶室或安全框架）:六柱式安全驾驶室 | 129600 | 审核通过
动力机械 | 拖拉机 | 轮式拖拉机（不含皮带传动轮式拖拉机） | 200马力及以上四轮驱动拖拉机 | 聊城市瑞驰重工机械有限公司 | 轮式拖拉机 | RC2204 | 结构尺寸（长*宽*高mm）:5130*2235*3078 整机质量（kg）:5395 配套动力（kw）:162 驱动方式:四轮驱动 轴距（mm）:2680 常用轮距（前轮/后轮mm）:1792/1730 轮距（前轮/后轮）调整方式:有级可调/无级可调 最小离地间隙（mm）:470 标准配重（前/后kg）:522/320 档位数:16/8 变速箱:4x(2+1)x2组成式 悬挂:后置三点悬挂 轮胎型号（前轮/后轮）:14.9-26/18.4-38 | 129600 | 审核通过
动力机械 | 拖拉机 | 轮式拖拉机（不含皮带传动轮式拖拉机） | 200马力及以上四轮驱动拖拉机 | 山东山拖凯泰农业装备有限公司 | 轮式拖拉机 | 山拖2204 | 结构尺寸（长*宽*高mm）:5510*2750*3250（单胎）；5510*3410*3250（双胎） 整机质量（kg）:6920（单胎）；7675（双胎） 配套动力（kw）:162 型式:四轮驱动 轴距（mm）:2820 常用轮距（前轮/后轮mm）:2000/1850（单胎）2000/2400（双胎） 轮距（前轮/后轮）调整方式:有级可调/无级可调（单胎）；有级可调/无级可调（双胎） 最小离地间隙(mm):430 最小使用质量（kg）:6920（单胎）；7675（双胎） 标准配重（前/后kg）:1050/480（单胎）；1050/0（双胎） 档位数（前进/倒退/爬行）:16/16/0 副变速档位数/其他档位数:4×（1+1） 发动机与离合器联接方式:直联 起动方式:电起动 | 129600 | 审核通过
动力机械 | 拖拉机 | 轮式拖拉机（不含皮带传动轮式拖拉机） | 200马力及以上四轮驱动拖拉机 | 潍坊恒源拖拉机有限公司 | 轮式拖拉机 | 浙野-2104 | 结构尺寸（长*宽*高mm）:单轮：5450×2785×3300/双轮：5450×3500×3300 整机质量（kg）:单轮：6800；双轮：7600 配套动力（kw）:154.4 型式:四轮驱动 用途:一般用途 轴距或履带接地长（mm）:2820 最大配重(前/后)(kg):单轮：760/1200；双轮：760/- 最小离地间隙(mm):450（后桥牵引架底） 标准配重(前/后)(kg):单轮：760/460；双轮：760/- 常用轮距(前轮/后轮)或轨距(mm):单轮：2000/1800：双轮：2000/2350 轮距(前轮/后轮)调整方式:单轮：有级可调/无级可调；双轮：有级可调/不可调 主变速箱换档方式:同步器换档 副变速箱换档方式:啮合套换档 | 129600 | 审核通过
动力机械 | 拖拉机 | 轮式拖拉机（不含皮带传动轮式拖拉机） | 200马力及以上四轮驱动拖拉机 | 山东萨丁重工有限公司 | 轮式拖拉机 | SD2004 | 结构尺寸（长*宽*高mm）:5250*2330*3100 整机质量（kg）:5500 配套动力（kw）:147 型号:SD2004 型式:四轮驱动 用途:一般用途 轴距（mm）:2680 轮距（前轮/后轮mm）:1680、1750、1790、1830、1850/1600-1900 常用轮距（前轮/后轮mm）:1830/1770 轮距（前轮/后轮）调整方式:有级调节/无级调节 最小离地间隙（mm）:310/拖挂架底部 标准配重（前/后kg）:780/240 最大配重（前/后kg）:780/240 前进/倒退/爬行:16/8/0 主变速/副变速/其他:4/（2+1）/2 发动机与离合器联接方式:直联式 起动方式:电启动 动力输出轴功率（kw）:≥118 最大牵引力(kN):≥35.8 | 129600 | 审核通过
动力机械 | 拖拉机 | 轮式拖拉机（不含皮带传动轮式拖拉机） | 200马力及以上四轮驱动拖拉机 | 山东康弘机械有限公司 | 轮式拖拉机 | KH2104C | 结构尺寸（长*宽*高mm）:5360×2320×3020 整机质量（kg）:5820 配套动力（kw）:154.4 驱动方式:四轮驱动 轴距（mm）:2765 轮距（前轮/后轮）:1750、1900/（1600-2100） 档位数（前进/倒退/爬行）:16/8/0 转向系型式:前轮液压转向 转向器型式:摆线转阀式 离合器型式:干式、单片、双作用 变速箱型式:4×（2+1）×2组成式 主变速箱换档方式:机械有级变速 轮胎型号(前轮/后轮):14.9-28/18.4-38 | 129600 | 审核通过
动力机械 | 拖拉机 | 轮式拖拉机（不含皮带传动轮式拖拉机） | 200马力及以上四轮驱动拖拉机 | 山东康弘机械有限公司 | 轮式拖拉机 | KH2204C | 结构尺寸（长*宽*高mm）:5360×2320×3020 整机质量（kg）:5820 配套动力（kw）:162 驱动方式:四轮驱动 轴距（mm）:2765 轮距（前轮/后轮）:1750、1900/（1600-2100） 档位数（前进/倒退/爬行）:16/8/0 转向系型式:前轮液压转向 转向器型式:摆线转阀式 离合器型式 :干式、单片、双作用 变速箱型式:4×（2+1）×2组成式 主变速箱换档方式:机械有级变速 轮胎型号(前轮/后轮):14.9-28/18.4-38 | 129600 | 审核通过
动力机械 | 拖拉机 | 轮式拖拉机（不含皮带传动轮式拖拉机） | 200马力及以上四轮驱动拖拉机 | 潍坊富保田拖拉机有限公司 | 轮式拖拉机 | 2104A | 结构尺寸（长*宽*高mm）:5410*2455（1900-3000、双轮：3795）*3300 整机质量（kg）:5940（双轮：6700） 配套动力（kw）:154.4 型式:四轮驱动 轴距（mm）:2770 最小离地间隙（mm）:520（下拉杆支架底部） 档位数（前进/倒退）:16/8 变速箱换挡方式:同步器＋啮合套换挡 变速箱型式:4×（2+1）×2组成式 转向器型式:摆线转阀式全液压转向器 离合器型式:单片、干式、双作用离合器 悬挂装置型式:后置三点悬挂 动力输出轴型式:后置独立式 | 129600 | 审核通过
动力机械 | 拖拉机 | 轮式拖拉机（不含皮带传动轮式拖拉机） | 200马力及以上四轮驱动拖拉机 | 潍坊富保田拖拉机有限公司 | 轮式拖拉机 | 2204 | 结构尺寸（长*宽*高mm）:5570*2610（2080-3000、双轮：4150）*3300 整机质量（kg）:7150（双轮：8150） 配套动力（kw）:162 型式:四轮驱动 轴距（mm）:2850 最小离地间隙（mm）:480（牵引板支架底部） 档位数（前进/倒退）:16/16 变速箱换挡方式:同步器＋啮合套换挡 离合器型式:单片、干式、双作用离合器 变速箱型式:（1＋1）×4×4组成式 转向器型式:摆线转阀式全液压转向器 悬挂装置型式:后置三点悬挂 动力输出轴型式:后置独立式 | 129600 | 审核通过
动力机械 | 拖拉机 | 轮式拖拉机（不含皮带传动轮式拖拉机） | 200马力及以上四轮驱动拖拉机 | 潍坊富保田拖拉机有限公司 | 轮式拖拉机 | 2204A | 结构尺寸（长*宽*高mm）:5410*2455（1900-3000、双轮：3795）*3300 整机质量（kg）:5895（双轮：6655） 配套动力（kw）:162 型式:四轮驱动 轴距（mm）:2770 最小离地间隙（mm）:520（下拉杆支架） 档位数（前进/倒退）:16/8 变速箱换挡方式:同步器＋啮合套换挡 离合器型式:单片、干式、双作用离合器 变速箱型式:4×（2+1）×2组成式 转向器型式:摆线转阀式全液压转向器 悬挂装置型式:后置三点悬挂 动力输出轴型式:后置独立式 | 129600 | 审核通过
动力机械 | 拖拉机 | 轮式拖拉机（不含皮带传动轮式拖拉机） | 200马力及以上四轮驱动拖拉机 | 潍坊昊鹏农业装备有限公司 | 轮式拖拉机 | 昊鹏2104A | 结构尺寸（长*宽*高mm）:5140×2250×3140 整机质量（kg）:5600 配套动力（kw）:154.4 型式:四轮驱动 轴距:2670（mm） 常用轮距(前轮/后轮):1830/1760(mm) 轮距(前轮/后轮)调整方式:有级可调/有级可调 最小离地间隙:490(mm) 标准配重(前/后):600/480(Kg) 最大配重(前/后):600/480(Kg) 档位数:前进/倒退/爬行:16/8/0 档位数:主变速/副变速/其他: 4/3/2(快慢档) 各档理论速度:前进：L慢1:1.82/ L慢2:2.30/ L慢3:2.89/ L慢4：3.73/L快1：7.38/ L快2：9.89/L快3：12.57/ L快4:15.62/H慢1:3.72/ H慢2:5.20/ H慢3:6.77/ H慢4:8.37/H快1:17.32 / H快2:22.28 / H快3:27.39/ H快4:36.77(Km/h) 各档理论速度:倒退：低1:2.38/低2：3.32/低3：4.47/低4：5.82/高1:11.52/高2:15.33/高3:23.26/高4:32.42(Km/h) 发动机与离合器联接方式:直联 起动方式:电起动 动力输出轴功率:≥123.6（KW） 最大牵引力:52(KN) | 129600 | 审核通过
动力机械 | 拖拉机 | 轮式拖拉机（不含皮带传动轮式拖拉机） | 200马力及以上四轮驱动拖拉机 | 潍坊昊鹏农业装备有限公司 | 轮式拖拉机 | 昊鹏2404 | 结构尺寸（长*宽*高mm）:5280×2470×3100 整机质量（kg）:6900 配套动力（kw）:177 型式:四轮驱动 轴距:2760（mm） 常用轮距(前轮/后轮):2000/1790（mm） 轮距(前轮/后轮)调整方式:有级可调/无级可调 最小离地间隙:435（mm） 标准配重(前/后):600/480(Kg) 最大配重(前/后):600/480(Kg) 档位数:前进/倒退/爬行:16/16/0 档位数:主变速/副变速/其他:4/4/2（F/R） 各档理论速度:前进：A1:3.19/A2:4.17/A3:5.14/A4:6.37;B1:6.15/B2:7.78/B3:9.86/B4:12.12;C1:6.95/C2:9.07/C3:11.15/C4:13.9;D1:15.19/D2:20.34/D3:24.32/D4:30.25(Km/h) 各档理论速度:后退：A1:2.68/A2:3.49/A3:4.3/A4:5.34;B1:5.15/B2:6.74/B3:8.33/B4:10.23;C1:5.83/C2:7.61/C3:9.38/C4:11.58;D1:12.9/D2:16.82/D3:20.74/D4:25.75(Km/h) 发动机与离合器联接方式:直联 起动方式:电启动 动力输出轴功率:≥141.6（KW） 最大牵引力:62(KN) | 129600 | 审核通过
动力机械 | 拖拉机 | 轮式拖拉机（不含皮带传动轮式拖拉机） | 200马力及以上四轮驱动拖拉机 | 潍坊市奥维五金制品有限公司 | 轮式拖拉机 | 奥维-2104C | 结构尺寸（长*宽*高mm）:5300*2430*3080 整机质量（kg）:5640 配套动力（kw）:154 驱动方式:四轮驱动 轴距（mm）:2730 常用轮距（前/后mm）:1880/1930 档位数（前进/后退）:16/8 发动机与离合器连接方式:直联式 起动方式:电启动 最小离地间隙（mm）:510 型式核准证书:CN FC G3 0583 01 0010 变速箱型式:4*（2+1）*2 轮胎型号（前/后）:14.9-28/18.4-38 | 129600 | 审核通过
动力机械 | 拖拉机 | 轮式拖拉机（不含皮带传动轮式拖拉机） | 200马力及以上四轮驱动拖拉机 | 山东萨丁重工有限公司 | 轮式拖拉机 | SD2604 | 结构尺寸（长*宽*高mm）:5755*2980(3700双轮)*3200 整机质量（kg）:8595（单轮）/9340（双轮） 配套动力（kw）:204 型号:SD2604 型式:4*4四轮驱动 用途:一般用途 轴距（mm）:3010 轮距（前轮/后轮mm）:1900、2000、2100、2200/1850-3350（双轮2550） 常用轮距（前轮/后轮mm）:1900/1900（双轮2550） 轮距调节方式（前轮/后轮）:有级可调/无级可调（单轮）或不可调（双轮） 标准配重（前/后kg）:1100/240 最大配重（前/后kg）:1100/240 前进挡/倒退挡/爬行挡:18/6/0 主变速/副变速/其他:6/（3+1）/0 发动机与离合器联接方式:直联 起动方式:电启动 动力输出轴功率（kw）:≥154 最大牵引力（kn）:≥55 | 129600 | 审核通过
动力机械 | 拖拉机 | 轮式拖拉机（不含皮带传动轮式拖拉机） | 200马力及以上四轮驱动拖拉机 | 山东迪拖农业装备有限公司 | 轮式拖拉机 | 迪拖2104 | 结构尺寸（长*宽*高mm）:5500×3360×3340（双轮）5500×2775×3340（单轮） 整机质量（kg）:双轮：7540 单轮：6800 配套动力（kw）:154.4 驱动方式 :四轮驱动 最小离地间隙（mm）:455 变速箱型式:（1＋1）×4×4机械组成式 液压悬挂系统型式:分置式 最大牵引力（kN）:37.6 驻车制动型式:独立手制动 行车制动型式:湿式、盘式、静液压操纵 悬挂装置型式:后置、三点悬挂 变速箱换挡方式:同步器＋啮合套 动力输出轴型式:后置独立式 发动机型号:WP6G220E330 | 129600 | 审核通过
动力机械 | 拖拉机 | 轮式拖拉机（不含皮带传动轮式拖拉机） | 200马力及以上四轮驱动拖拉机 | 潍坊华夏拖拉机制造有限公司 | 轮式拖拉机 | 华夏2204 | 结构尺寸（长*宽*高mm）:5800×2730（2580~2980）×3290（双胎：5800×3850×3290 整机质量（kg）:7650 配套动力（kw）:162 档位数（前进/倒退/爬行）:16/16/0 轮距（前轮/后轮）或轨距mm:1950/2040（双胎1950/2540） 发动机与离合器联接方式:直联 离合器型式:单片、干式、双作用 悬挂装置型式:后置、三点悬挂 驱动型式:四轮驱动 轴距（mm）:2900 发动机型号:WP6G220E330 起动方式:电起动 转向系型式:摆线转阀式 | 129600 | 审核通过
动力机械 | 拖拉机 | 轮式拖拉机（不含皮带传动轮式拖拉机） | 200马力及以上四轮驱动拖拉机 | 潍坊华夏拖拉机制造有限公司 | 轮式拖拉机 | 华夏2204A | 结构尺寸（长*宽*高mm）:5180×2210~2580×3180（驾驶室）出厂5180×2390×3180 整机质量（kg）:5350 配套动力（kw）:162 档位数（前进/倒退/爬行）:16/8/0 轮距（前轮/后轮）或轨距mm:1820/1760 发动机与离合器联接方式:直联 离合器型式:单片、干式、双作用 悬挂装置型式:后置、三点悬挂 驱动型式:四轮驱动 轴距(mm):2630 发动机型号:WP6G220E330 起动方式:电起动 转向系型式:前轮液压转向 | 129600 | 审核通过
动力机械 | 拖拉机 | 轮式拖拉机（不含皮带传动轮式拖拉机） | 200马力及以上四轮驱动拖拉机 | 潍坊华夏拖拉机制造有限公司 | 轮式拖拉机 | 华夏2404 | 结构尺寸（长*宽*高mm）:6050×2390（2360~2660）×3300（双胎：6050×34303300× 整机质量（kg）:7780 配套动力（kw）:177 档位数（前进/倒退/爬行）:32/32/0 轮距（前轮/后轮）或轨距mm:2020/1855（双胎2030/2540） 发动机与离合器联接方式:直联 离合器型式:单片、干式、双作用 悬挂装置型式:后置、三点悬挂 驱动型式:四轮驱动 轴距(mm):3010 发动机型号:WP7G280E302 起动方式:电起动 转向系型式:摆线转阀式 | 129600 | 审核通过
动力机械 | 拖拉机 | 轮式拖拉机（不含皮带传动轮式拖拉机） | 200马力及以上四轮驱动拖拉机 | 道依茨法尔机械有限公司 | 轮式拖拉机 | CD2104 | 结构尺寸（长*宽*高mm）:5108*2466*3075 整机质量（kg）:6610 配套动力（kw）:154.4 驱动型式:四轮驱动 轴距（mm）:2805 最小离地间隙（mm）:450 挡位数（前进/倒退/爬行）:12/12/12 轮距（前轮/后轮）（mm）:1872/1896 轮距调整方式（前轮/后轮）:有级可调/有级可调 悬挂装置型式:后置三点悬挂 悬挂装置类别:3类 动力输出轴型式:后置独立式 发动机与离合器联接方式:直联 | 129600 | 审核通过
动力机械 | 拖拉机 | 轮式拖拉机（不含皮带传动轮式拖拉机） | 200马力及以上四轮驱动拖拉机 | 潍坊华博农业装备有限公司 | 轮式拖拉机 | 华博2204A | 结构尺寸（长*宽*高mm）:5180×2210~2580×3180 出厂5180×2390×3180 整机质量（kg）:5400 配套动力（kw）:162 档位数（前进/倒退/爬行）:16/8/0 轮距（前轮/后轮）或轨距mm:1820/1780 发动机与离合器联接方式:直联 离合器型式:单片、干式、双作用 悬挂装置型式:后置、三点悬挂 驱动型式:四轮驱动 轴距(mm):2630 发动机型号:WP6G220E330 起动方式:电起动 转向系型式:前轮液压转向 | 129600 | 审核通过
动力机械 | 拖拉机 | 轮式拖拉机（不含皮带传动轮式拖拉机） | 200马力及以上四轮驱动拖拉机 | 临沂宝迪机械有限公司 | 轮式拖拉机 | BL2204 | 结构尺寸（长*宽*高mm）:5600×2775×3200 整机质量（kg）:7580 配套动力（kw）:162 轴距或履带接地长（mm）:2825 常用轮距（前轮/后轮）或轨距（mm）:1980/1880 最小离地间隙（mm）:370 标准配重（前/后）kg:1050/480 发动机与离合器联接方式:直联式 发动机型号（1）:SC7H220G3 生产厂:上海柴油机股份有限公司 标定转速（r/min）:2200 标定功率（kw）:162 发动机型号（2）:WP6G220E330 生产厂:潍柴（潍坊）中型柴油机有限公司 标定功率（kw）:162 标定转速（r/min）:2200 消声器重量:12.5kg 燃油箱容积:185/240L 转向系型式:液压转向 转向器型式:摆线转阀式 行车制动系型式:双片油浴盘式制动器 驻车制动系型式:独立手制动 传动系前驱动桥型式:旱地型 传动系离合器型式:独立操纵双作用离合器 传动系变速箱型式:（1+1）×4×4组成式 轮胎型号（前轮/后轮）:18.4-26/20.8-38 | 129600 | 审核通过
动力机械 | 拖拉机 | 轮式拖拉机（不含皮带传动轮式拖拉机） | 200马力及以上四轮驱动拖拉机 | 临沂宝迪机械有限公司 | 轮式拖拉机 | BL2004 | 结构尺寸（长*宽*高mm）:5050×2400×3050 整机质量（kg）:5445 配套动力（kw）:147 轴距或履带接地长（mm）:2700 常用轮距（前轮/后轮）或轨距（mm）:1900/1940 最小离地间隙（mm）:475 标准配重（前/后）kg:780/480 发农机与离合器联接方式:直联式 发动机型式:直列、直喷、水冷、四冲程 发动机型号:WP6G200E330 发动机生产厂:潍柴（潍坊）中型柴油机有限公司 发动机进气方式:中冷增压 发动机气缸数:6 发动机标定转速（r/min）:2200 排气管消声腔外形尺寸（长×宽×厚/直径×长）:600×320×140mm 消声器（含消声腔）重量:12.2kg 燃油箱容积:185L 转向系型式:全液压转向 转向器型式:摆线转向阀 行车制动系型式:双片油浴盘式制动器 驻车制动系型式:独立手动式 传动系前驱动桥型式:旱地型 传动系离合器型式:独立操纵双作用离合器 轮胎型号（前轮/后轮）:14.9-28/18.4-38 | 129600 | 审核通过
动力机械 | 拖拉机 | 轮式拖拉机（不含皮带传动轮式拖拉机） | 20—30马力两轮驱动拖拉机 | 雷沃重工股份有限公司 | 轮式拖拉机 | HT250 | 结构尺寸（长*宽*高mm）:3295×1440×2450 整机质量（kg）:1400 配套动力（kw）:18.8 配套发动机厂家及型号:莱动3TE25F 轴距（mm）:1735 常用轮距（前轮/后轮）:1000/1100 档位数:8/2/0 整机档位数主变速/副变速/其他:4＋1/2/0 驱动方式:两轮驱动 轮距调整方式:有级可调 转向系型式:前轮液压转向 翻倾防护装置（驾驶室或安全框架）型式:安全架 变速箱换挡方式:机械有级变速 | 5380 | 审核通过
动力机械 | 拖拉机 | 轮式拖拉机（不含皮带传动轮式拖拉机） | 30—40马力两轮驱动拖拉机 | 雷沃重工股份有限公司 | 轮式拖拉机 | HT300 | 结构尺寸（长*宽*高mm）:3295×1440×2450 整机质量（kg）:1400 配套动力（kw）:22.1 配套发动机厂家及型号:3TE30F；22.1kw；山东华源莱动内燃机有限公司；第三阶段 轴距（mm）:1735 常用轮距（前轮/后轮）:1000/1100 档位数:8/2/0 整机档位数主变速/副变速/其他:4+1/2/0 驱动方式:两轮驱动 轮距调整方式:有级可调 转向系型式:前轮液压转向 翻倾防护装置（驾驶室或安全框架）型式:安全架 变速箱换挡方式:机械有级变速 | 7430 | 审核通过
动力机械 | 拖拉机 | 轮式拖拉机（不含皮带传动轮式拖拉机） | 30—40马力两轮驱动拖拉机 | 道依茨法尔机械有限公司 | 轮式拖拉机 | SH350-4 | 结构尺寸（长*宽*高mm）:3790*1620*2340 整机质量（kg）:1850 配套动力（kw）:25.8 驱动型式:两轮驱动 轴距（mm）:1968 最小离地间隙（mm）:360 挡位数（前进/倒退）:8/4 轮距（前轮/后轮）（mm）:1200、1300、1400、1500（常用1300）/1200、1300、1400、1500（常用1300） 轮距调整方式（前轮/后轮）:有级可调/无级可调 悬挂装置型式:后置三点悬挂 悬挂装置类别:1类 动力输出轴型式:半独立式 发动机与离合器联接方式:直联 | 7430 | 审核通过
动力机械 | 拖拉机 | 轮式拖拉机（不含皮带传动轮式拖拉机） | 30—40马力四轮驱动拖拉机 | 雷沃重工股份有限公司 | 轮式拖拉机 | HT304 | 结构尺寸（长*宽*高mm）:3295×1440×2450 整机质量（kg）:1520 配套动力（kw）:22.1 配套发动机厂家及型号:莱动3TE30F 轴距（mm）:1735 常用轮距（前轮/后轮）:1000/1100 档位数:8/2/0 整机档位数主变速/副变速/其他:4+1/2/0 驱动方式:四轮驱动 轮距调整方式:有级可调 转向系型式:前轮液压转向 翻倾防护装置（驾驶室或安全框架）型式:安全架 变速箱换挡方式:机械有级变速 | 7600 | 审核通过
动力机械 | 拖拉机 | 轮式拖拉机（不含皮带传动轮式拖拉机） | 30—40马力四轮驱动拖拉机 | 雷沃重工股份有限公司 | 轮式拖拉机 | HT354 | 结构尺寸（长*宽*高mm）:3380×1580×2430 整机质量（kg）:1750 配套动力（kw）:25.8 配套发动机厂家及型号:莱动4TE35A/全柴4B4-35V31 轴距（mm）:1795 常用轮距（前轮/后轮）:1200/1300 档位数:8/2/0 整机档位数主变速/副变速/其他:4+1/2/0 驱动方式:四轮驱动 轮距调整方式:有级可调 转向系型式:前轮液压转向 翻倾防护装置（驾驶室或安全框架）型式:安全架 变速箱换挡方式:机械有级变速 | 7600 | 审核通过
动力机械 | 拖拉机 | 轮式拖拉机（不含皮带传动轮式拖拉机） | 30—40马力四轮驱动拖拉机 | 河北保东农业机械有限公司 | 轮式拖拉机 | 保东-304 | 结构尺寸（长*宽*高mm）:2900*1170*1100 整机质量（kg）:1040 配套动力（kw）:22.1 驱动方式:四轮驱动 功率:30马力 轮距或履带接地长（mm）:1520 常用轮距（前轮/后轮）或轨距（mm）:970/970 最小离地间隙（mm）:135 发动机与离合器联接方式:直联 起动方式:电启动 动力输出轴功率（KW）:18 最大牵引力（KN）:5.8 轮距（前轮/后轮）或轨距（mm）:970/970 | 7600 | 审核通过
动力机械 | 拖拉机 | 轮式拖拉机（不含皮带传动轮式拖拉机） | 30—40马力四轮驱动拖拉机 | 山东泰山鑫磊拖拉机制造有限责任公司 | 轮式拖拉机 | 泰山鑫磊-304 | 结构尺寸（长*宽*高mm）:3185×1505×2270 整机质量（kg）:1343 配套动力（kw）:22.06 结构型式:4×4轮式 变速箱型式 :直齿（4+1）×2平面组合式 转向系型式:液压转向 制动系型式:机械、蹄式 悬挂装置型式:后置三点悬挂 液压输出装置:简单液压输出 动力输出轴转速:540/720 r/min 驱动方式:四轮驱动 驾驶室:无 轴距mm:1755 最小离地间隙mm:330（前桥底部） | 7600 | 审核通过
动力机械 | 拖拉机 | 轮式拖拉机（不含皮带传动轮式拖拉机） | 30—40马力四轮驱动拖拉机 | 常州东风农机集团有限公司 | 轮式拖拉机 | DF354 | 结构尺寸（长*宽*高mm）:3290*1485*2370 整机质量（kg）:1585 配套动力（kw）:25.74 轴距（mm）:1740 最小离地间隙（mm）:358 常用前轮轮距（mm）:1200 常用后轮轮距（mm）:1100~1400 标准前配重（kg）:120 标准后配重（kg）:160 前进档档位数（个）:8 后退档档位数（个）:2 启动方式:电启动 驱动方式:四轮驱动 | 7600 | 审核通过
动力机械 | 拖拉机 | 轮式拖拉机（不含皮带传动轮式拖拉机） | 30—40马力四轮驱动拖拉机 | 道依茨法尔机械有限公司 | 轮式拖拉机 | CD354-1 | 结构尺寸（长*宽*高mm）:3532*1470*2437 整机质量（kg）:1880 配套动力（kw）:25.7 驱动型式:四轮驱动 轴距（mm）:1967 最小离地间隙（mm）:342 挡位数（前进/倒退/爬行）:8/8/0 常用轮距（前轮/后轮）（mm）:1148/1150 轮距调整方式（前轮/后轮）:有级调节/有级调节 悬挂装置型式:后置三点悬挂 悬挂装置类别:IN类 动力输出轴型式:后置半独立式 发动机与离合器联接方式:直联 | 7600 | 审核通过
动力机械 | 拖拉机 | 轮式拖拉机（不含皮带传动轮式拖拉机） | 40—50马力两轮驱动拖拉机 | 道依茨法尔机械有限公司 | 轮式拖拉机 | SH400 | 结构尺寸（长*宽*高mm）:3790*1620*2340 整机质量（kg）:1940 配套动力（kw）:29.4 驱动型式：:两轮驱动 轴距（mm）::1968 挡位数（前进/倒退/爬行）：:8/4/0 轮距（mm）（前轮/后轮）:1200、1300、1400、1500（常用1300）/1200、1300、1400、1500（常用1300） 轮距调整方式（前轮/后轮）：:有级可调/有级可调 悬挂装置型式:后置三点悬挂 悬挂装置类别:1类 动力输出轴型式:后置半独立式1型 最小离地间隙（mm）:400 发动机与离合器联接方式:直联 | 8640 | 审核通过
动力机械 | 拖拉机 | 轮式拖拉机（不含皮带传动轮式拖拉机） | 40—50马力两轮驱动拖拉机 | 道依茨法尔机械有限公司 | 轮式拖拉机 | SH400C | 结构尺寸（长*宽*高mm）:3790*1620*2340 整机质量（kg）:2030 配套动力（kw）:29.4 驱动型式：:两轮驱动 轴距（mm）::1968 挡位数（前进/倒退/爬行）：:8/4/0 轮距（mm）（前轮/后轮）:1200、1300、1400、1500（常用1300）/1200、1300、1400、1500（常用1300） 轮距调整方式（前轮/后轮）：:有级可调/有级可调 悬挂装置型式:后置三点悬挂 悬挂装置类别:1类 动力输出轴型式:后置半独立式1型 最小离地间隙（mm）:400 发动机与离合器联接方式:直联 | 8640 | 审核通过
动力机械 | 拖拉机 | 轮式拖拉机（不含皮带传动轮式拖拉机） | 40—50马力两轮驱动拖拉机 | 道依茨法尔机械有限公司 | 轮式拖拉机 | SH450 | 结构尺寸（长*宽*高mm）:3790*1620*2340 整机质量（kg）:1850 配套动力（kw）:33.1 驱动型式：:4×2两轮驱动 轴距（mm）::1968 挡位数（前进/倒退/爬行）：:8/4/0 轮距（mm）(前轮/后轮):1200、1300、1400、1500（常用1300）/1200、1300、1400、1500（常用1300） 轮距调整方式（前轮/后轮）：:有级可调/有级可调 悬挂装置型式:后置三点悬挂 悬挂装置类别:1类 动力输出轴型式:后置半独立式1型 最小离地间隙（mm）:400 发动机与离合器联接方式:直联 | 8640 | 审核通过
动力机械 | 拖拉机 | 轮式拖拉机（不含皮带传动轮式拖拉机） | 40—50马力两轮驱动拖拉机 | 道依茨法尔机械有限公司 | 轮式拖拉机 | SH450C | 结构尺寸（长*宽*高mm）:3790*1620*2340 整机质量（kg）:2030 配套动力（kw）:33.1 驱动型式：:两轮驱动 轴距（mm）::1968 挡位数（前进/倒退/爬行）：:8/4/0 轮距（mm）(前轮/后轮):1200、1300、1400、1500（常用1300）/1200、1300、1400、1500（常用1300） 轮距调整方式（前轮/后轮）：:有级可调/有级可调 悬挂装置型式:后置三点悬挂 悬挂装置类别:1类 动力输出轴型式:后置半独立式1型 最小离地间隙（mm）:400 发动机与离合器联接方式:直联 | 8640 | 审核通过
动力机械 | 拖拉机 | 轮式拖拉机（不含皮带传动轮式拖拉机） | 40—50马力两轮驱动拖拉机 | 潍坊沃富田农业装备有限公司 | 轮式拖拉机 | WFT450 | 结构尺寸（长*宽*高mm）:3520×1500×2260mm 整机质量（kg）:1330kg 配套动力（kw）:33.1kW 轴距或履带接地长（mm）:1780mm 常用轮距（前轮/后轮）或轨距（mm）:1200/1200mm 轮距（前轮/后轮）调整方式:有级可调/无级可调 最小离地间隙（mm）:350mm（牵引架底部） 标准配重（前/后）kg:39/36kg 最大配重（前/后）kg:39/36kg 档位数（前进/倒退/爬行）:8/2/0 档位数（主变速/副变速/其他）:4/2/1+1 发动机与离合器联接方式:直联式 起动方式:电启动 型式:两轮驱动 动力输出轴功率（KW）:≥28.2KW 最大牵引力（KN）:≥11.0KN | 8640 | 审核通过
动力机械 | 拖拉机 | 轮式拖拉机（不含皮带传动轮式拖拉机） | 40—50马力两轮驱动拖拉机 | 山东华翔农业装备有限公司 | 轮式拖拉机 | 中兖-400 | 结构尺寸（长*宽*高mm）:3340*1515*2255 整机质量（kg）:1395 配套动力（kw）:29.42 轴距（mm）:1985 最小离地间隙（mm）:407 起动方式:电启动 整机型式:两轮驱动 转向系型式:前轮液压转向 发动机与离合器联接方式:直联 燃油箱容积（L）:50 主变速箱换挡方式:滑动齿轮换挡 轮胎型号（前轮/后轮）:5.00-15/11.2-24 变速箱型式:（4+1）×2组成式 悬挂装置型式:后置三点悬挂 | 8640 | 审核通过
动力机械 | 拖拉机 | 轮式拖拉机（不含皮带传动轮式拖拉机） | 40—50马力两轮驱动拖拉机 | 河南华晨农业机械制造有限公司 | 轮式拖拉机 | 华晨福迪400 | 结构尺寸（长*宽*高mm）:3600*1560*2340（至安全架顶） 整机质量（kg）:1585 配套动力（kw）:29.5 轴距（mm）:1800 常用轮距（前轮/后轮mm）:1230/1270 档位数（前进/倒退/爬行）:前进8/倒退4 发动机与离合器联接方式:直联式 起动方式:电起动 转向系型式:全液压转向 行车制动系型式:盘式 驻车制动系型式:手刹式 离合器型式:双作用 变速箱型式:（2+1）×4机械组成式 驱动方式:两轮驱动 | 8640 | 审核通过
动力机械 | 拖拉机 | 轮式拖拉机（不含皮带传动轮式拖拉机） | 40—50马力两轮驱动拖拉机 | 河南华晨农业机械制造有限公司 | 轮式拖拉机 | 华晨福迪450 | 结构尺寸（长*宽*高mm）:3600*1560*2340（至安全架顶） 整机质量（kg）:1585 配套动力（kw）:33.1 轴距（mm）:1800 常用轮距（前轮/后轮）:1230/1270 档位数（前进/倒退/爬行）:前进8/倒退4 发动机与离合器联接方式:直联式 起动方式:电起动 转向系型式:全液压转向 行车制动系型式:盘式 驻车制动系型式:手刹式 离合器型式:双作用 变速箱型式:（2+1）×4机械组成式 驱动方式:两轮驱动 | 8640 | 审核通过
动力机械 | 拖拉机 | 轮式拖拉机（不含皮带传动轮式拖拉机） | 40—50马力两轮驱动拖拉机 | 山东华山拖拉机制造有限公司 | 轮式拖拉机 | 华苑450D | 结构尺寸（长*宽*高mm）:3200*1380*1417 整机质量（kg）:1250 配套动力（kw）:33.1 驱动型式:两轮驱动 轴距(mm):1690 档位数（前进/后退/爬行）:8/2/0 轮距（前轮/后轮）（mm):950/1000-1100 转向系型式:液压前轮转向 制动系型式:蹄式制动 离合器型式:单片、干式、单作用 变速箱换挡方式:滑移齿轮 悬挂装置类别:1N 动力输出转速（r/min）:540/720 | 8640 | 审核通过
动力机械 | 拖拉机 | 轮式拖拉机（不含皮带传动轮式拖拉机） | 40—50马力两轮驱动拖拉机 | 江苏悦达智能农业装备有限公司 | 轮式拖拉机 | 黄海金马-450A | 结构尺寸（长*宽*高mm）:3430*1550*2520（至安全架顶） 整机质量（kg）:1540 配套动力（kw）:33.1 驱动方式:两轮驱动 常用轮距(前轮/后轮)或轨距mm：:1150/1250 最小离地间隙mm：:380 发动机与离合器联接方式：:直联 档位数前进/倒退/爬行：:8/2/0 起动方式：:电启动 动力输出轴功率kW：:28.2 最大牵引力kN：:≥9.6 发动机型式：:四冲程/直列/水冷 转向器型式：:开心无反应型 离合器型式：:单片/干式/膜片弹簧或双作用 变速箱型式：:（4+1）×2组成式 主变速箱换档方式：:滑动齿轮换挡 副变速箱换档方式：:啮合套换挡 液压悬挂系统型式：:半分置式 液压悬挂装置型式：:后置三点悬挂 动力输出轴型式：:后置，非独立式 轴距或履带接地长mm：:1850 功率:45马力 | 8640 | 审核通过
动力机械 | 拖拉机 | 轮式拖拉机（不含皮带传动轮式拖拉机） | 40—50马力两轮驱动拖拉机 | 潍坊奥利达机械有限公司 | 轮式拖拉机 | ALD400-B | 结构尺寸（长*宽*高mm）:3400×1220×2175 整机质量（kg）:1400 配套动力（kw）:29.4 驱动型式:两轮驱动 发动机型号:4TE40 发动机制造商:山东华源莱动内燃机有限公司 标准配重:54/56 档位数:10 变速箱型式:(4+1)×2组成式 发动机与离合器联接方式:直联式 起动方式:电启动 转向系型式:全液压转向 是否有驾驶室或安全架:有安全架 | 8640 | 审核通过
动力机械 | 拖拉机 | 轮式拖拉机（不含皮带传动轮式拖拉机） | 40—50马力两轮驱动拖拉机 | 潍坊奥利达机械有限公司 | 轮式拖拉机 | ALD450-B | 结构尺寸（长*宽*高mm）:3400×1480×2175 整机质量（kg）:1500 配套动力（kw）:33.1 驱动型式:两轮驱动 发动机型号:4TE45 发动机制造商:山东华源莱动内燃机有限公司 轴距:1800 标准配重:54/56 档位数:10 变速箱型式:(4+1)×2组成式 发动机与离合器联接方式:直联式 起动方式:电启动 转向系型式:全液压转向 | 8640 | 审核通过
动力机械 | 拖拉机 | 轮式拖拉机（不含皮带传动轮式拖拉机） | 40—50马力两轮驱动拖拉机 | 潍坊泰鸿拖拉机有限公司 | 轮式拖拉机 | TH450 | 结构尺寸（长*宽*高mm）:3170×1510×2440 整机质量（kg）:1633 配套动力（kw）:33.1 驱动型式:两轮驱动 轴距:1850 档位数（前进/倒退/爬行）:10/2/0 标准配重（前/后）:112/64 最大配重（前/后）:280/512 变速箱型式:（5+1）×2机械组成式 主变速箱换挡方式:啮合套换挡 副变速箱换挡方式:啮合套换挡 液压悬挂装置型式:后置、三点悬挂 动力输出轴转速r/min:540/750 | 8640 | 审核通过
动力机械 | 拖拉机 | 轮式拖拉机（不含皮带传动轮式拖拉机） | 40—50马力两轮驱动拖拉机 | 潍坊华夏拖拉机制造有限公司 | 轮式拖拉机 | 华夏450A | 结构尺寸（长*宽*高mm）:3500×1365×2085 整机质量（kg）:1465 配套动力（kw）:33.1 档位数（前进/倒退/爬行）:8/2/0 轮距（前轮/后轮）或轨距mm:1000/1000 发动机与离合器联接方式:直联 离合器型式:单片、干式、单作用、常结合 悬挂装置型式:后置、三点悬挂 驱动型式:两轮驱动 轴距(mm):1815 发动机型号:4DW91-45GG33 起动方式:电起动 转向系型式:前轮液压转向 | 8640 | 审核通过
动力机械 | 拖拉机 | 轮式拖拉机（不含皮带传动轮式拖拉机） | 40—50马力两轮驱动拖拉机 | 潍坊华夏拖拉机制造有限公司 | 轮式拖拉机 | 华夏400A | 结构尺寸（长*宽*高mm）:3510×1365×2096 整机质量（kg）:1315 配套动力（kw）:29.5 档位数（前进/倒退/爬行）:8/2/0 轮距（前轮/后轮）或轨距mm:1000/1000 发动机与离合器联接方式:直联 离合器型式:单片、干式、单作用、常结合 悬挂装置型式:后置、三点悬挂 驱动型式:两轮驱动 轴距(mm):1820 发动机型号:4DW91-40GG33 起动方式:电起动 转向系型式:前轮液压转向 | 8640 | 审核通过
动力机械 | 拖拉机 | 轮式拖拉机（不含皮带传动轮式拖拉机） | 40—50马力两轮驱动拖拉机 | 第一拖拉机股份有限公司 | 轮式拖拉机 | SK450 | 结构尺寸（长*宽*高mm）:3520*1465*2300(至安全架顶） 整机质量（kg）:1532 配套动力（kw）:33.1 轴距（mm）:1820 常用轮距(前轮/后轮)（mm）:1200/1200 轮距(前轮/后轮)调整方式:有级可调/可调 最小离地间隙（mm）:330 档位数 (前进/倒退/爬行):8/2/0 主变速档位数:（4+1） 副变速档位数/其他:2/0 发动机与离合器联接方式:直联 起动方式:电起动 转向系型式:全液压转向 型式:两轮驱动 | 8640 | 审核通过
动力机械 | 拖拉机 | 轮式拖拉机（不含皮带传动轮式拖拉机） | 40—50马力四轮驱动拖拉机 | 雷沃重工股份有限公司 | 轮式拖拉机 | HT404 | 结构尺寸（长*宽*高mm）:3380×1580×2430 整机质量（kg）:1750 配套动力（kw）:29.4 配套发动机厂家及型号:全柴4B2-40V32/莱动4TE40F 轴距（mm）:1795 常用轮距（前轮/后轮）:1200/1300 档位数:8/2/0 整机档位数主变速/副变速/其他:4+1/2/0 驱动方式:四轮驱动 轮距调整方式:有级可调 转向系型式:前轮液压转向 翻倾防护装置（驾驶室或安全框架）型式:安全架 变速箱换挡方式:机械有级变速 | 9690 | 审核通过
动力机械 | 拖拉机 | 轮式拖拉机（不含皮带传动轮式拖拉机） | 40—50马力四轮驱动拖拉机 | 英轩重工有限公司 | 轮式拖拉机 | YX454-A | 结构尺寸（长*宽*高mm）:3550mm×1550mm×2270mm 整机质量（kg）:1450kg 配套动力（kw）:33.1kw 驱动方式:四轮驱动 轴距（mm）:1800mm 轮距（前轮/后轮）mm:1200/1200 轮距调整方式:有级可调/无级可调 最小离地间隙（mm）:315mm 最大配重质量（kg）:45kg/56kg 档位数:8/2/0 转向方式:前轮液压转向 变速箱换挡方式:机械有级变速 轮胎规格:7.5-20/11.2-28 | 9690 | 审核通过
动力机械 | 拖拉机 | 轮式拖拉机（不含皮带传动轮式拖拉机） | 40—50马力四轮驱动拖拉机 | 京山三雷重工股份有限公司 | 轮式拖拉机 | 雷木404E | 结构尺寸（长*宽*高mm）:3490×1600×2240 整机质量（kg）:1460 配套动力（kw）:29.5 型式:四轮驱动 轴距(MM):1860 最大配重（前/后）（KG）:40/260 变速箱型式:(4+1)×2机械组成式 换挡方式:啮合套换挡 发动机型号:4B2-40V32 制造商:安徽全柴动力股份有限公司 排放标准:国三排放阶段 动力输出轴功率（KW）:≥25 最大牵引力（KN）:≥6.5 | 9690 | 审核通过
动力机械 | 拖拉机 | 轮式拖拉机（不含皮带传动轮式拖拉机） | 40—50马力四轮驱动拖拉机 | 京山三雷重工股份有限公司 | 轮式拖拉机 | 雷木454X | 结构尺寸（长*宽*高mm）:3340×1630×2540 整机质量（kg）:1650 配套动力（kw）:33.09 型式:四轮驱动 轴距(MM):1870 最大配重(前/后)(KG):70/260 变速箱型式:(4+1)×2机械组成式 换挡方式:滑动齿轮换挡 发动机型号:JD4B4M1 制造商:江苏农华智慧科技股份有限公司 排放标准:国三排放阶段 动力输出轴功率（KW）:≥28.1 最大牵引力（KN）:≥8.7 | 9690 | 审核通过
动力机械 | 拖拉机 | 轮式拖拉机（不含皮带传动轮式拖拉机） | 40—50马力四轮驱动拖拉机 | 潍坊沃富田农业装备有限公司 | 轮式拖拉机 | WFT454A | 结构尺寸（长*宽*高mm）:2880×1300×1300mm 整机质量（kg）:1260kg 配套动力（kw）:33.1kW 轴距或履带接地长（mm）:1750mm 常用轮距（前轮/后轮）或轨距（mm）:900/920mm 轮距（前轮/后轮）调整方式:有级可调/无级可调 最小离地间隙（mm）:240mm（前桥底部） 标准配重（前/后）kg:17/50kg 最大配重（前/后）kg:17/50kg 档位数（前进/倒退/爬行）:8/2/0 档位数（主变速/副变速/其他）:4/2/1+1 发动机与离合器联接方式:直联式 起动方式:电启动 型式:四轮驱动 动力输出轴功率（KW）:≥28.2KW 最大牵引力（KN）:≥12.0KN | 9690 | 审核通过
动力机械 | 拖拉机 | 轮式拖拉机（不含皮带传动轮式拖拉机） | 40—50马力四轮驱动拖拉机 | 河南华晨农业机械制造有限公司 | 轮式拖拉机 | 华晨福迪404 | 结构尺寸（长*宽*高mm）:3650*1560*2300（至安全架顶） 整机质量（kg）:1760 配套动力（kw）:29.5 轴距（mm）:1840 常用轮距（前轮/后轮mm）:1250/1270 档位数（前进/倒退/爬向）:前进8/倒退4 发动机与离合器联接方式:直联式 起动方式:电起动 转向系型式:全液压转向 行车制动系型式:盘式 驻车制动系型式:手刹式 离合器型式:双作用 变速箱型式:（2+1）×4机械组成式 驱动方式:四轮驱动 | 9690 | 审核通过
动力机械 | 拖拉机 | 轮式拖拉机（不含皮带传动轮式拖拉机） | 40—50马力四轮驱动拖拉机 | 河南华晨农业机械制造有限公司 | 轮式拖拉机 | 华晨福迪454 | 结构尺寸（长*宽*高mm）:3650*1560*2300（至安全架顶） 整机质量（kg）:1760 配套动力（kw）:33.1 轴距（mm）:1840 常用轮距（前轮/后轮mm）:1250/1270 档位数（前进/倒退/爬向）:前进8/倒退4 发动机与离合器联接方式:直联式 起动方式:电起动 转向系型式:全液压转向 行车制动系型式:盘式 驻车制动系型式:手刹式 离合器型式:双作用 变速箱型式:（2+1）×4机械组成式 驱动方式:四轮驱动 | 9690 | 审核通过
动力机械 | 拖拉机 | 轮式拖拉机（不含皮带传动轮式拖拉机） | 40—50马力四轮驱动拖拉机 | 河南华晨农业机械制造有限公司 | 轮式拖拉机 | 华晨福迪404D | 结构尺寸（长*宽*高mm）:3350*1400*2150（至安全架顶） 整机质量（kg）:1390 配套动力（kw）:29.5 轴距（mm）:1750 常用轮距（前轮/后轮mm）:1030/1070 档位数（前进/倒退/爬行）:前进8/倒退2 发动机与离合器联接方式:直联式 起动方式:电起动 转向系型式:全液压转向 行车制动系型式:蹄式 驻车制动系型式:手刹式 离合器型式:单作用 变速箱型式:（4+1）×2机械组成式 驱动方式:四轮驱动 | 9690 | 审核通过
动力机械 | 拖拉机 | 轮式拖拉机（不含皮带传动轮式拖拉机） | 40—50马力四轮驱动拖拉机 | 河南华晨农业机械制造有限公司 | 轮式拖拉机 | 华晨福迪454D | 结构尺寸（长*宽*高mm）:3350*1400*2150（至安全架顶） 整机质量（kg）:1390 配套动力（kw）:33.1 轴距（mm）:1750 常用轮距（前轮/后轮mm）:1030/1070 档位数（前进/倒退/爬行）:前进8/倒退2 发动机与离合器联接方式:直联式 起动方式:电起动 转向系型式:全液压转向 行车制动系型式:蹄式 驻车制动系型式:手刹式 离合器型式:单作用 变速箱型式:（4+1）×2机械组成式 驱动方式:四轮驱动 | 9690 | 审核通过
动力机械 | 拖拉机 | 轮式拖拉机（不含皮带传动轮式拖拉机） | 40—50马力四轮驱动拖拉机 | 山东联发野迪农业装备有限公司 | 轮式拖拉机 | 404 | 结构尺寸（长*宽*高mm）:3340x1620x2340mm 整机质量（kg）:1659kg 配套动力（kw）:29.4kw 常用轮距（前轮/后轮）:1320/1330mm 轮距(前轮/后轮）调整方式:有级可调/有级可调 最小离地间隙:330mm 最小使用质量:1659kg 标准配重（前/后）:68/57kg 档位数（前进/倒退/爬行）:8/2/0 主变速档位数:5 副变速档位数/其他:2/0 轴距:1850mm 发动机与离合器连接方式:直联 型式:四轮驱动 | 9690 | 审核通过
动力机械 | 拖拉机 | 轮式拖拉机（不含皮带传动轮式拖拉机） | 40—50马力四轮驱动拖拉机 | 山东联发野迪农业装备有限公司 | 轮式 拖拉机 | 454 | 结构尺寸（长*宽*高mm）:3260x1625x2310mm 整机质量（kg）:1662kg 配套动力（kw）:33.1kw 常用轮距（前轮/后轮）:1310/1320mm 轮距(前轮/后轮）调整方式:有级可调/有级可调 最小离地间隙:340mm 最小使用质量:1662kg 标准配重（前/后）:54/56kg 档位数（前进/倒退/爬行）:8/2/0 主变速档位数:5 副变速档位数/其他:2/0 轴距:1865mm 发动机与离合器连接方式:直联 型式:四轮驱动 | 9690 | 审核通过
动力机械 | 拖拉机 | 轮式拖拉机（不含皮带传动轮式拖拉机） | 40—50马力四轮驱动拖拉机 | 山东华山拖拉机制造有限公司 | 轮式拖拉机 | 华苑454D | 结构尺寸（长*宽*高mm）:3420*1345*1500 整机质量（kg）:1430 配套动力（kw）:33.1 驱动型式:四轮驱动 轴距（mm）:1870 轮距（前轮/后轮）（mm）:900、1100/1000-1200 档位数（前进/倒退/爬行）:8/2/0 转向系型式:液压前轮转向 制动系型式:蹄式制动 离合器型式:单片、干式、单作用 变速箱换挡方式:滑移齿轮 悬挂装置类别:1N 动力输出转速（r/min）:540/720 | 9690 | 审核通过
动力机械 | 拖拉机 | 轮式拖拉机（不含皮带传动轮式拖拉机） | 40—50马力四轮驱动拖拉机 | 潍坊东科重工农业装备有限公司 | 轮式拖拉机 | DK454 | 结构尺寸（长*宽*高mm）:3350*1650*2400 整机质量（kg）:1610 配套动力（kw）:33.1 常用轮距mm:1300/1300 轮距mm:1300/1300 轮距调整方式:可调/可调 最小离地间隙mm:325 标准配重kg:52/105 最大配重kg:52/105 发动机型号:4DW91-45GG33 进气方式:自然吸气 缸径*行程mm:93*102 空气滤清器型号:350空滤器 轴距:1980 驱动方式:四轮驱动 发动机与离合器联接方式:直连 起动方式:电启动 档位数（主变速/副变速/其他）:4+1/2 挡位数（前进/倒退/爬行）:8/2/0 | 9690 | 审核通过
动力机械 | 拖拉机 | 轮式拖拉机（不含皮带传动轮式拖拉机） | 40—50马力四轮驱动拖拉机 | 潍坊金福农业装备有限公司 | 轮式拖拉机 | 454 | 结构尺寸（长*宽*高mm）:3300X1600X2100 整机质量（kg）:1550 配套动力（kw）:33.09 驱动型式:四轮驱动 轴距（mm）:1860 常用轮距（前轮/后轮）（mm):1300/1300 轮距（前轮/后轮）调整方式:有级可调/有级可调 最小离地间隙(mm):330 标准配重（前/后）(kg):55/36 最大配重（前/后)（kg):55/36 档位数（前进/倒退/爬行）:8/2/0 主变速档位数:5 副变速档位数/其他档位数:2/0 发动机与离合器联接方式:直联 启动方式:电启动 翻倾防护装置:两柱折叠式 | 9690 | 审核通过
动力机械 | 拖拉机 | 轮式拖拉机（不含皮带传动轮式拖拉机） | 40—50马力四轮驱动拖拉机 | 宁波兴野拖拉机制造有限公司 | 轮式拖拉机 | 404 | 结构尺寸（长*宽*高mm）:3300×1600×2040 整机质量（kg）:1635 配套动力（kw）:29.5 发动机制造商:江苏农华智慧农业科技股份有限公司 标定转速r/min:2300 轮胎型号(前轮/后轮:7.50-16/11.2-28 驱动型式:四轮驱动 轴距mm:1810 轮距（前/后）:1300/1150-1450 最大牵引力≥kN:12.3 动力输出轴功率≥kW:25.3 最大提升力≥kN:6.62 最大配重（前/后）kg:90/230 | 9690 | 审核通过
动力机械 | 拖拉机 | 轮式拖拉机（不含皮带传动轮式拖拉机） | 40—50马力四轮驱动拖拉机 | 宁波兴野拖拉机制造有限公司 | 轮式拖拉机 | 454 | 结构尺寸（长*宽*高mm）:3300×1600×2040 整机质量（kg）:1635 配套动力（kw）:33.09 发动机制造商:江苏农华智慧农业科技股份有限公司 轴距mm:1810 轮距（前/后）:1300/1150-1450 驱动方式:四轮驱动 最大提升力≥kN:最大提升力≥7.45kN 最大牵引力≥kN:12.3 动力输出轴功率≥kW:28.2 发动机与离合器联接方式:直联 档位数(前进/倒退/爬行):8/2/0 轮胎型号(前轮/后轮):7.50-16/11.2-28 | 9690 | 审核通过
动力机械 | 拖拉机 | 轮式拖拉机（不含皮带传动轮式拖拉机） | 40—50马力四轮驱动拖拉机 | 洛阳市博马农业工程机械有限公司 | 轮式拖拉机 | 博马-454 | 结构尺寸（长*宽*高mm）:3850*1750*2200 整机质量（kg）:2150（kg) 配套动力（kw）:33.1(kw) 发动机型号:4D30T31/453 标定转速:2300（r/min) 轴距:1955(mm) 配重（最大）（前/后）:160/300(kg) 档位数（前进/倒退/爬行）:12/4/- 变速箱型式:12F+4R 轮胎型号(前轮/后轮):8.30-20/13.6-28 配重（最大）（前/后）:160/300（kg) 前轴质量/后轴质量:996/1154（kg) 轮距(前轮/后轮):1250/1300-1600(1300) 驱动型式:四轮驱动 | 9690 | 审核通过
动力机械 | 拖拉机 | 轮式拖拉机（不含皮带传动轮式拖拉机） | 40—50马力四轮驱动拖拉机 | 江苏悦达智能农业装备有限公司 | 轮式拖拉机 | 黄海金马-454A | 结构尺寸（长*宽*高mm）:3430*1550*2520至安全架顶 整机质量（kg）:1650 配套动力（kw）:33.1 驱动方式:四轮驱动 轮距(前轮/后轮)调整方式：:可选不可调/调节轮辋或可选 最小离地间隙mm：:360 最大配重(前/后)kg：:48/180 发动机与离合器联接方式：:直联 起动方式：:电启动 动力输出轴功率kW：:28.2 最大牵引力kN：:≥10.4 转向系型式：:液压转向 发动机型式：:四冲程/直列/水冷 发动机生产厂：:常柴股份有限公司 发动机气缸数：:4 离合器型式：:单片/干式/膜片弹簧或双作用 副变速箱换档方式：:啮合套换挡 液压悬挂系统型式：:半分置式 悬挂装置型式：:后置三点悬挂 动力输出轴转速r/min：:540/720 轴距或履带接地长mm：:1880 功率:45马力 功率:45马力 | 9690 | 审核通过
动力机械 | 拖拉机 | 轮式拖拉机（不含皮带传动轮式拖拉机） | 40—50马力四轮驱动拖拉机 | 江苏骏诚光电科技有限公司 | 轮式拖拉机 | 黄海金牛404A | 结构尺寸（长*宽*高mm）:3380×1350×2170 整机质量（kg）:1595 配套动力（kw）:29.42 整机轴距或履带接地长:1825 整机轮距(前轮/后轮)或轨距mm :1000、1050、1100、1150、1200/1020、1060、1120、1160、1220 整机常用轮距(前轮/后轮)或轨距mm:1100/1120 整机轮距(前轮/后轮)调整方式:可选/有级可调 整机最小离地间隙mm:340/前桥中部 整机最小使用质量kg:1420 整机标准配重(前/后)kg:50/140 整机最大配重(前/后)kg:50/140 整机档位数 前进/倒退/爬行:前进8/倒退2/- 整机档位数主变速/副变速/梭行档:4/2/- 整机各档理论速度km/h:前进：低档：1.78、2.72、4.27、5.88 高档：8.25、12.57、19.72、27.19 倒退：低档：2.35；高档：11.35 整机发动机与离合器联接方式:直联 整机起动方式:电起动 整机动力输出轴功率kW:25.3 整机最大牵引力kN:5.8 翻倾防护装置（驾驶室或安全框架）型号:300E.45.001 翻倾防护装置（驾驶室或安全框架）型式:折叠式安全架 翻倾防护装置（驾驶室或安全框架）生产厂:江苏骏诚光电科技有限公司 翻倾防护装置（驾驶室或安全框架）认证证书编号或检验报告编号:FH17GW0961 翻倾防护装置（驾驶室或安全框架）认证单位或检测机构:国家拖拉机质量监督检验中心 发动机型式:立式、直列、直喷、水冷、四冲程 发动机型号:JD4B4M2 发动机生产厂:江苏农华智慧农业科技股份有限公司 发动机进气方式:自然吸气 发动机气缸数:4 发动机缸径×行程mm:90×100 发动机标定功率kW:29.42 发动机标定转速r/min:2300 发动机型式核准证书:CN FC G3 0631 03 0002 发动机空气滤清器型式:湿式 发动机空气滤清器型号:K395 发动机起动机型号:QDJ1308Q 发动机冷却方式:强制循环水冷 排气管消声腔外形尺寸（长×宽×厚或直径×长）mm:600×120×130 排气管消声器（含消声腔）重量kg:4.2±0.3 前照灯型号:ZHTZT-3 前照灯生产厂:潍坊普星机动车配件有限 前照灯认证证书编号或检验报告编号:XZ17GW0211 认证单位或检测机构:国家拖拉机质量监督检验中心 后视镜型号:G804-001 后视镜生产厂:盐城市永昌汽车配件有限公司 后视镜认证证书编号或检验报告编号:XZ12GW0301 后视镜认证单位或检测机构:国家拖拉机质量监督检验中心 驾驶员座椅型号:160.44.001A 驾驶员座椅型式:悬浮减振式 驾驶员座椅生产厂:盐城波士达机械制造有限公司 安全带型号:AQ-01 安全带生产厂:江苏骏辉安全系统有限公司 安全带认证证书编号或检验报告编号:2010011104450301 安全带认证单位或检测机构:中国质量认证中心 燃油箱型号:X300.50.011 燃油箱容积L:50 转向系型式:独立油路、全液压前轮转向 转向器型式:摆线转阀式 转向系液压转向正常工作压力MPa:10 转向系液压转向液压软管标注的最大工作压力MPa:16 转向系液压转向液压软管的爆破压力MPa:40 转向系液压转向液压软管生产厂:埃迪亚（沈阳）橡胶制品有限公司 行车制动系型式:蹄式制动 驻车制动系型式:C402-038断电式 传动系前驱动桥型式:水田型 传动系离合器型式:干式、单片、蝶形弹簧压紧式 传动系变速箱型式:（4+1）×2组成式 传动系主变速箱换档方式:滑动齿轮式 传动系副变速箱换档方式:滑动齿轮式 传动系主变速箱壳体（零件号）:254E.37.315 传动系后桥壳体（零件号）:254E.37.101 传动系中央传动型式（前/后）:螺旋圆锥齿轮副（前/后） 传动系差速器型式（前/后）:直齿圆锥行星齿轮（前/后） 传动系差速锁型式（前/后）:无/柱销式 传动系最终传动方式（前/后）:单级圆锥齿轮副/单级直齿圆柱齿轮副 机架型式:无架式 行走系轮胎型号(前轮/后轮):6.00-16/9.5-24 行走系轮胎气压(前轮/后轮):运输166～186/166～186;耕地118～137/118～137 工作装置液压悬挂系统型式:半分置式 工作装置悬挂装置型式:后置、三点悬挂 工作装置悬挂装置类别:1类 工作装置调节方式:力位综合，或浮动控制 工作装置液压油泵型式:齿轮泵 工作装置液压油泵型号:CBN-E310 工作装置液压输出装置:无,可选装液压阀+快换接头 工作装置安全阀全开压力MPa:16.0±0.5 工作装置动力输出轴型式:半独立式 工作装置动力输出轴花键数目:6或8 工作装置动力输出轴花键外径mm:Φ35或Φ38 工作装置动力输出轴转速r/min:540或760 工作装置动力输出轴传动比:3.077或2.933 工作装置框架上最大提升力:≥6.6 选装轮胎型号(前轮/后轮):4.00-16、7.5-16/8.3-24、11.2-24 选装发动机型式:立式、直列、直喷、水冷、四冲程 选装发动机型号:4TE40 选装发动机生产厂:山东华源莱动内燃机有限公司 选装发动机进气方式:自然吸气 选装发动机气缸数:4 选装发动机缸径×行程mm:90×100 发动机标定功率kW:29.5 选装发动机标定转速r/min:2400 选装发动机环保信息公开号:CN FC G3 00 0407000012 000003 选装发动机空气滤清器型式:湿式 选装发动机空气滤清器型号:K395 选装发动机起动机型号:QDJ1308L 选装发动机冷却方式:强制循环水冷 | 9690 | 审核通过
动力机械 | 拖拉机 | 轮式拖拉机（不含皮带传动轮式拖拉机） | 40—50马力四轮驱动拖拉机 | 江苏骏诚光电科技有限公司 | 轮式拖拉机 | 黄海金牛404D | 结构尺寸（长*宽*高mm）:2870×1280×2060 整机质量（kg）:1255 配套动力（kw）:29.42 整机轴距或履带接地长mm:1840 整机轮距(前轮/后轮)或轨距mm:950、1000、1050、1100、1150、1200/960、1020、1060、1120、1160、1220 整机常用轮距(前轮/后轮)或轨距mm:1050/1060 整机轮距(前轮/后轮)调整方式:可选/有级可调 整机最小离地间隙mm:250 整机最小使用质量kg:1320 整机标准配重(前/后)kg:-/80 整机最大配重(前/后)kg:-/80 整机档位数 前进/倒退/爬行:8/2/- 整机档位数 主变速/副变速/梭行档:4/2/- 整机各档理论速度km/h:前进： 低档：1.47、2.23、3.50、4.83 高档：6.77、10.3、16.2、22.3 倒退： 低档：1.93；高档：9.32 整机发动机与离合器联接方式:直联 整机起动方式:电启动 整机动力输出轴功率kW:25.3 整机最大牵引力kN:5.6 | 9690 | 审核通过
动力机械 | 拖拉机 | 轮式拖拉机（不含皮带传动轮式拖拉机） | 40—50马力四轮驱动拖拉机 | 潍坊奥利达机械有限公司 | 轮式拖拉机 | ALD404-B | 结构尺寸（长*宽*高mm）:3400×1370×2225 整机质量（kg）:1420 配套动力（kw）:29.4 驱动型式:四轮驱动 发动机型号:4TE40 发动机制造厂:山东华源莱动内燃机有限公司 轴距:1860 标准配重:54/56 档位数:10 变速箱型式:(4+1)×2组成式 发动机与离合器联接方式:直联式 起动方式:电启动 转向系型式:全液压转向 | 9690 | 审核通过
动力机械 | 拖拉机 | 轮式拖拉机（不含皮带传动轮式拖拉机） | 40—50马力四轮驱动拖拉机 | 潍坊奥利达机械有限公司 | 轮式拖拉机 | ALD454-B | 结构尺寸（长*宽*高mm）:3400×1370×2225 整机质量（kg）:1540 配套动力（kw）:33.1 驱动型式:四轮驱动 发动机型号:4TE45 发动机制造商:山东华源莱动内燃机有限公司 轴距:1860 标准配重:54/56 档位数:10/2 变速箱型式:(4+1)×2组成式 发动机与离合器联接方式:直联式 起动方式:电启动 转向系型式:全液压转向 | 9690 | 审核通过
动力机械 | 拖拉机 | 轮式拖拉机（不含皮带传动轮式拖拉机） | 40—50马力四轮驱动拖拉机 | 潍坊市奥维五金制品有限公司 | 轮式拖拉机 | 奥维-454 | 结构尺寸（长*宽*高mm）:3530*1440*2230 整机质量（kg）:1478 配套动力（kw）:33.1 驱动方式:四轮驱动 轴距（mm）:1860 常用轮距（前/后）(mm):1160/1110 最小离地间隙（mm）:360 档位数（前进/倒退）:8/2 起动方式:电启动 发动机与离合器连接方式:直联式 变速箱型式:2*（4+1） 轮胎型号（前/后）:7.50-16/11.2-28 型式核准证书:CN FC G3 0407 03 0003 | 9690 | 审核通过
动力机械 | 拖拉机 | 轮式拖拉机（不含皮带传动轮式拖拉机） | 40—50马力四轮驱动拖拉机 | 潍坊泰鸿拖拉机有限公司 | 轮式拖拉机 | TH454 | 结构尺寸（长*宽*高mm）:3470×1510×2460 整机质量（kg）:1865 配套动力（kw）:33.1 驱动方式:四轮驱动 轴距:1860 档位数（前进/倒退/爬行）:10/2/0 标准配重（前/后）:112/64 最大配重（前/后）:280/512 转向系型式:全液压转向 变速箱型式:（5+1）×2机械组成式 主变速箱换挡方式:啮合套换挡 动力输出轴型式:后置、半独立式 动力输出轴转速r/min:540/750 | 9690 | 审核通过
动力机械 | 拖拉机 | 轮式拖拉机（不含皮带传动轮式拖拉机） | 40—50马力四轮驱动拖拉机 | 常州东风农机集团有限公司 | 轮式拖拉机 | DF404G2 | 结构尺寸（长*宽*高mm）:3154*1510*2530 整机质量（kg）:1870 配套动力（kw）:29.4 轴距（mm）:1900 最小离地间隙（mm）:365 常用前轮轮距（mm）:1150 常用后轮轮距（mm）:1200 标准前配重（kg）:120 标准后配重（kg）:120 前进档档位数（个）:8 后退档档位数（个）:8 驱动方式:四轮驱动 启动方式:电启动 | 9690 | 审核通过
动力机械 | 拖拉机 | 轮式拖拉机（不含皮带传动轮式拖拉机） | 40—50马力四轮驱动拖拉机 | 常州东风农机集团有限公司 | 轮式拖拉机 | DF454G2 | 结构尺寸（长*宽*高mm）:3514*1510*2530 整机质量（kg）:1870 配套动力（kw）:33.1 轴距（mm）:1900 最小离地间隙（mm）:365 常用前轮轮距（mm）:1150 常用后轮轮距（mm）:1200 标准前配重（kg）:120 标准后配重（kg）:120 前进档档位数（个）:8 后退档档位数（个）:8 驱动方式:四轮驱动 启动方式:电启动 | 9690 | 审核通过
动力机械 | 拖拉机 | 轮式拖拉机（不含皮带传动轮式拖拉机） | 40—50马力四轮驱动拖拉机 | 潍坊中亚重工有限公司 | 轮式拖拉机 | 宁迪454-2 | 结构尺寸（长*宽*高mm）:3270×1525×2450 整机质量（kg）:1620 配套动力（kw）:33.1 驱动型式:四轮驱动 轴距（mm）:1855 液压悬挂系统型式:半分置式 变速箱型式:（4＋1）×2机械组成式 换挡方式:滑移齿轮 悬挂类别:1类 悬挂装置型式:后置、三点悬挂 启动方式:电启动 最大牵引力（KN）:12 最小离地间隙（mm）:315 发动机型号:4TE45A | 9690 | 审核通过
动力机械 | 拖拉机 | 轮式拖拉机（不含皮带传动轮式拖拉机） | 40—50马力四轮驱动拖拉机 | 山东迪拖农业装备有限公司 | 轮式拖拉机 | 迪拖454-2 | 结构尺寸（长*宽*高mm）:3270×1525×2450 整机质量（kg）:1620 配套动力（kw）:33.1 驱动方式 :四轮驱动 最小离地间隙（mm）:315 变速箱型式:（4＋1）×2机械组成式 液压悬挂系统型式:半分置式 最大牵引力（kN）:12 驻车制动型式:机械手制动 行车制动型式:蹄式 变速箱换挡方式 :滑移齿轮 悬挂装置型式:后置、三点悬挂 动力输出轴型式:后置半独立式 发动机型号:4TE45A | 9690 | 审核通过
动力机械 | 拖拉机 | 轮式拖拉机（不含皮带传动轮式拖拉机） | 40—50马力四轮驱动拖拉机 | 潍坊华夏拖拉机制造有限公司 | 轮式拖拉机 | 华夏454A | 结构尺寸（长*宽*高mm）:3500×1360×2080 整机质量（kg）:1630 配套动力（kw）:33.1 档位数（前进/倒退/爬行）:8/2/0 轮距（前轮/后轮）或轨距mm:1050/1000 发动机与离合器联接方式:直联 离合器型式:单片、干式、单作用、常结合 悬挂装置型式:后置、三点悬挂 驱动型式:四轮驱动 轴距(mm):1820 发动机型号:4DW91-45GG33 起动方式:电起动 转向系型式:前轮液压转向 | 9690 | 审核通过
动力机械 | 拖拉机 | 轮式拖拉机（不含皮带传动轮式拖拉机） | 40—50马力四轮驱动拖拉机 | 潍坊华夏拖拉机制造有限公司 | 轮式拖拉机 | 华夏404A | 结构尺寸（长*宽*高mm）:3495×1370×2115 整机质量（kg）:1435 配套动力（kw）:29.5 档位数（前进/倒退/爬行）:8/2/0 轮距（前轮/后轮）或轨距mm:1000/1000 发动机与离合器联接方式:直联 离合器型式:单片、干式、单作用、常结合 悬挂装置型式:后置、三点悬挂 驱动型式:四轮驱动 轴距(mm):1805 发动机型号:4DW91-40GG33 起动方式:电起动 转向系型式:前轮液压转向 | 9690 | 审核通过
动力机械 | 拖拉机 | 轮式拖拉机（不含皮带传动轮式拖拉机） | 40—50马力四轮驱动拖拉机 | 道依茨法尔机械有限公司 | 轮式拖拉机 | CD404-1 | 结构尺寸（长*宽*高mm）:3532*1470*2437 整机质量（kg）:1880 配套动力（kw）:29.4 驱动型式:四轮驱动 轴距（mm）:1967 最小离地间隙（mm）:342 挡位数（前进/倒退/爬行）:8/8/0 常用轮距（前轮/后轮）（mm）:1148/1150 轮距调整方式（前轮/后轮）:有级调节/有级调节 悬挂装置型式:后置三点悬挂 悬挂装置类别:IN类 动力输出轴型式:后置半独立式 发动机与离合器联接方式:直联 | 9690 | 审核通过
动力机械 | 拖拉机 | 轮式拖拉机（不含皮带传动轮式拖拉机） | 40—50马力四轮驱动拖拉机 | 道依茨法尔机械有限公司 | 轮式拖拉机 | CD404S | 结构尺寸（长*宽*高mm）:3724*1780*2540 整机质量（kg）:2290 配套动力（kw）:29.5 驱动型式:四轮驱动 轴距（mm）:1970 最小离地间隙（mm）:2290 挡位数（前进/倒退/爬行）:8/8/0 常用轮距（前轮/后轮）（mm）:1250/1300 轮距调整方式（前轮/后轮）:不可调/有级调节 悬挂装置型式:后置三点悬挂 悬挂装置类别:2类 动力输出轴型式:后置半独立式 发动机与离合器联接方式:直联 | 9690 | 审核通过
动力机械 | 拖拉机 | 轮式拖拉机（不含皮带传动轮式拖拉机） | 40—50马力四轮驱动拖拉机 | 道依茨法尔机械有限公司 | 轮式拖拉机 | CD454S | 结构尺寸（长*宽*高mm）:3724*1780*2540 整机质量（kg）:2290 配套动力（kw）:33.5 驱动型式:四轮驱动 轴距（mm）:1970 最小离地间隙（mm）:300 挡位数（前进/倒退/爬行）:8/8/0 常用轮距（前轮/后轮）（mm）:1250/1300 轮距调整方式（前轮/后轮）:不可调/有级调节 悬挂装置型式:后置三点悬挂 悬挂装置类别:2类 动力输出轴型式:后置半独立式 发动机与离合器联接方式:直联 | 9690 | 审核通过
动力机械 | 拖拉机 | 轮式拖拉机（不含皮带传动轮式拖拉机） | 40—50马力四轮驱动拖拉机 | 道依茨法尔机械有限公司 | 轮式拖拉机 | SH404-2 | 结构尺寸（长*宽*高mm）:3350*1500*1860 整机质量（kg）:1314 配套动力（kw）:29.4 驱动型式:四轮驱动 轴距（mm）:1800 最小离地间隙（mm）:285 挡位数（前进/倒退）:8/2 轮距（前轮/后轮）（mm）:1220/1000-1300 轮距调整方式（前轮/后轮）:不可调/无级 悬挂装置型式:后置三点悬挂 悬挂装置类别:1类 动力输出轴型式:后置、非独立式 发动机与离合器联接方式:直联 | 9690 | 审核通过
动力机械 | 拖拉机 | 轮式拖拉机（不含皮带传动轮式拖拉机） | 50—60马力两轮驱动拖拉机 | 英轩重工有限公司 | 轮式拖拉机 | YX500-A | 结构尺寸（长*宽*高mm）:3550mm×1550mm×2270mm 整机质量（kg）:1351kg 配套动力（kw）:36.8kw 驱动方式:两轮驱动 轴距（mm）:1850mm 轮距（前轮/后轮）mm:1200/1200 轮距调整方式:有级可调/无级可调 最小离地间隙（mm）:380mm 最大配重质量（kg）:45kg/56kg 档位数:8/2/0 转向方式:前轮液压转向 变速箱换挡方式:机械有级变速 轮胎规格:6.0-16/11.2-28 | 11110 | 审核通过
动力机械 | 拖拉机 | 轮式拖拉机（不含皮带传动轮式拖拉机） | 50—60马力两轮驱动拖拉机 | 道依茨法尔机械有限公司 | 轮式拖拉机 | SH550 | 结构尺寸（长*宽*高mm）:3970*1640*2230 整机质量（kg）:2120 配套动力（kw）:40.5 驱动型式：:两轮驱动 轴距（mm）::2107 挡位数（前进/倒退/爬行）：:12/12/0 轮距（mm）(前轮/后轮)：:1200-1500/1200-1500 轮距调整方式（前轮/后轮）：:有级可调/有级可调 悬挂装置型式:后置三点悬挂 悬挂装置类别:1类 动力输出轴型式:后置半独立式 最小离地间隙（mm）:304 发动机与离合器联接方式:直联 | 11110 | 审核通过
动力机械 | 拖拉机 | 轮式拖拉机（不含皮带传动轮式拖拉机） | 50—60马力两轮驱动拖拉机 | 山东华翔农业装备有限公司 | 轮式拖拉机 | 中兖-500 | 结构尺寸（长*宽*高mm）:3330×1580×2280 整机质量（kg）:1494 配套动力（kw）:36.77 轴距（mm）:2000 最小离地间隙（mm）:500 起动方式:电启动 发动机与离合器联接方式:直联 整机型式:两轮驱动 转向系型式:全液压转向 燃油箱容积（L）:50 轮胎型号（前轮/后轮）:6.00-16/11.2-28 变速箱型式:（5+1）×2组成式 主变速箱换挡方式:啮合套换挡 悬挂装置型式:后置三点悬挂 | 11110 | 审核通过
动力机械 | 拖拉机 | 轮式拖拉机（不含皮带传动轮式拖拉机） | 50—60马力两轮驱动拖拉机 | 山东华山拖拉机制造有限公司 | 轮式拖拉机 | 华苑550D | 结构尺寸（长*宽*高mm）:3280*1345*2040 整机质量（kg）:1300 配套动力（kw）:40.4 驱动型式:两轮驱动 轮距（前轮/后轮）(mm):900、1000/1000-1200 轴距（mm）:1630 档位数（前进/倒退/爬行）:8/2/0 转向系型式:液压前轮转向 制动系型式:蹄式制动 离合器型式:单片、干式、单作用 变速箱换挡方式:滑移齿轮 悬挂装置类别:1N 动力输出转速（r/min）:540/720 | 11110 | 审核通过
动力机械 | 拖拉机 | 轮式拖拉机（不含皮带传动轮式拖拉机） | 50—60马力两轮驱动拖拉机 | 江苏悦达智能农业装备有限公司 | 轮式拖拉机 | 黄海金马-500A | 结构尺寸（长*宽*高mm）:3430*1550*2520（至安全架顶） 整机质量（kg）:1570 配套动力（kw）:36.8 驱动方式:两轮驱动 档位数前进/倒退/爬行：:8/2/0 最大配重(前/后)kg：:48/180 发动机与离合器联接方式：:直联 起动方式：:电启动 动力输出轴功率kW：:31.5 最大牵引力kN：:≥10.5 发动机型式：:四冲程/直列/水冷 发动机气缸数：:4 离合器型式：:单片/干式/膜片弹簧或双作用 变速箱型式：:（4+1）×2组成式 主变速箱换档方式：:滑动齿轮换挡 副变速箱换档方式：:啮合套换挡 悬挂装置型式：:后置三点悬挂 动力输出轴转速r/min：:540/720 发动机吸气方式：:自然吸气 动力输出轴型式：:后置，非独立式 最小离地间隙mm：:380 功率:50马力 | 11110 | 审核通过
动力机械 | 拖拉机 | 轮式拖拉机（不含皮带传动轮式拖拉机） | 50—60马力两轮驱动拖拉机 | 常州东风农机集团有限公司 | 轮式拖拉机 | DF500-10 | 结构尺寸（长*宽*高mm）:3420*1510*2310 整机质量（kg）:1355 配套动力（kw）:36.8 前轮轮距（mm）:1200 后轮轮距（mm）:1200 最小离地间隙（mm）:405 标准前配重（kg）:120 标准后配重（kg）:160 前进挡档位数（个）:8 后退挡档位数（个）:2 主变速档位数:4+1 轮距调整方式:伸缩套管、翻转幅板 驱动方式:两轮驱动 | 11110 | 审核通过
动力机械 | 拖拉机 | 轮式拖拉机（不含皮带传动轮式拖拉机） | 50—60马力两轮驱动拖拉机 | 第一拖拉机股份有限公司 | 轮式拖拉机 | SK500G | 结构尺寸（长*宽*高mm）:3150*1375*2265（至安全架顶） 整机质量（kg）:1397 配套动力（kw）:36.8 驱动形式:两轮驱动 轴距（mm）:1710 常用轮距(前轮/后轮)mm:995/1045 轮距(前轮/后轮)调整方式:不可调/无级可调 标准配重(前/后)kg:107/84 档位数 (前进/倒退/爬行):8/2/0 主变速档位数*副变速档位数/其他档位数:4+1 发动机与离合器联接方式:直接连接 起动方式:电启动 转向系型式:前轮液压转向 | 11110 | 审核通过
动力机械 | 拖拉机 | 轮式拖拉机（不含皮带传动轮式拖拉机） | 50—60马力两轮驱动拖拉机 | 江苏悦达智能农业装备有限公司 | 轮式拖拉机 | YB500D | 结构尺寸（长*宽*高mm）:3200*1240*2120 整机质量（kg）:1400 配套动力（kw）:36.8 驱动方式:两轮驱动 最小离地间隙mm：：:250 最大配重(前/后)kg：：:40/100 档位数前进/倒退/爬行：：:8/2/0 发动机与离合器联接方式：：:直联 起动方式：：:电启动 发动机结构型式：:直列、水冷、四冲程 型号:4L68 发动机吸气方式：:自然吸气 发动机气缸数：:4 转向系型式：:液压转向 离合器型式：:干式单、双作用离合器 悬挂装置型式：：:后置三点悬挂 轴距mm：：:1810 功率:50马力 | 11110 | 审核通过
动力机械 | 拖拉机 | 轮式拖拉机（不含皮带传动轮式拖拉机） | 50—60马力两轮驱动拖拉机 | 山东英胜机械有限公司 | 轮式拖拉机 | TT500 | 结构尺寸（长*宽*高mm）:3500*1500*2300 整机质量（kg）:1420 配套动力（kw）:36.8 型式:两轮驱动 用途:一般用途 轴距（mm）:1850 常用轮距（前轮/后轮）（mm）:1200/1200 最小使用质量（kg）:1420 标准配重（前/后）（kg）:45/56 最大牵引力（kN）:7.0 标定功率（kW）:36.8 标定转速（r/min）:2400 气缸数:4 | 11110 | 审核通过
动力机械 | 拖拉机 | 轮式拖拉机（不含皮带传动轮式拖拉机） | 50—60马力两轮驱动拖拉机 | 山东英胜机械有限公司 | 轮式拖拉机 | TT500-D | 结构尺寸（长*宽*高mm）:3500*1400*2100 整机质量（kg）:1360 配套动力（kw）:36.8 型式:两轮驱动 用途:果园及温室大棚作业 轴距:1850 常用轮距（前轮/后轮）（mm）:1080/1110 最小使用质量（kg）:1360 标准配重(前/后)（kg）:22/22 最大牵引力（kN）:7.0 气缸数:4 标定功率（kW）:36.8 标定转速（r/min）:2400 | 11110 | 审核通过
动力机械 | 拖拉机 | 轮式拖拉机（不含皮带传动轮式拖拉机） | 50—60马力两轮驱动拖拉机 | 潍坊奥利达机械有限公司 | 轮式拖拉机 | ALD500-B | 结构尺寸（长*宽*高mm）:3500×1460×2240 整机质量（kg）:1560 配套动力（kw）:36.8 驱动型式:两轮驱动 发动机型号:4TE50 发动机制造商:山东华源莱动内燃机有限公司 轴距:1830 标准配重:54/60 档位数:8/2 变速箱型式:(4+1)×2组成式 发动机与离合器联接方式:直联式 起动方式:电启动 转向系型式:全液压转向 | 11110 | 审核通过
动力机械 | 拖拉机 | 轮式拖拉机（不含皮带传动轮式拖拉机） | 50—60马力两轮驱动拖拉机 | 潍坊红柳机械开发有限公司 | 轮式拖拉机 | 500A | 结构尺寸（长*宽*高mm）:3670*1510（1100-1800）*2250 整机质量（kg）:1555 配套动力（kw）:36.8 型式:两轮驱动 轴距（mm）:1800 最小离地间隙（mm）:370（后桥底部） 档位数（前进/倒退）:8/2 变速箱换挡方式:滑移齿轮＋啮合套换挡 变速箱型式:（4+1）×2组成式 离合器型式:单片、干式、单作用离合器 转向器型式:摆线转阀式全液压转向器 悬挂装置型式:后置三点悬挂 动力输出轴型式:后置半独立式 | 11110 | 审核通过
动力机械 | 拖拉机 | 轮式拖拉机（不含皮带传动轮式拖拉机） | 50—60马力两轮驱动拖拉机 | 山东兖泰拖拉机制造有限公司 | 轮式拖拉机 | 兖泰500A | 结构尺寸（长*宽*高mm）:3310×1510×2250 整机质量（kg）:1520 配套动力（kw）:36.8 驱动方式 :两轮驱动 转向型式 :全液压转向 轴距（mm） :1940 配重(前/后)（kg） :32/124 档位数（前进/倒退） :10/2 变数箱换挡方式 :啮合套换档 液压悬挂系统型式 :半分置式 悬挂装置型式 :后置三点悬挂 动力输出轴型式 :后置、非独立式 动力输出轴转速（r/min ） :540/750 | 11110 | 审核通过
动力机械 | 拖拉机 | 轮式拖拉机（不含皮带传动轮式拖拉机） | 50—60马力两轮驱动拖拉机 | 山东兖泰拖拉机制造有限公司 | 轮式拖拉机 | 兖泰500B | 结构尺寸（长*宽*高mm）:3315×1510×2250 整机质量（kg）:1500 配套动力（kw）:36.8 驱动方式 :两轮驱动 转向型式 :全液压转向 轴距（mm） :1940 配重(前/后)（kg） :32/124 档位数（前进/倒退） :8/2 变数箱换挡方式 :滑移齿轮换档 液压悬挂系统型式 :半分置式 悬挂装置型式 :后置三点悬挂 动力输出轴型式 :后置、非独立式 动力输出轴转速（r/min ） :540/1000 | 11110 | 审核通过
动力机械 | 拖拉机 | 轮式拖拉机（不含皮带传动轮式拖拉机） | 50—60马力两轮驱动拖拉机 | 山东兖泰拖拉机制造有限公司 | 轮式拖拉机 | 兖泰550A | 结构尺寸（长*宽*高mm）:3310×1510×2250 整机质量（kg）:1580 配套动力（kw）:40.4 驱动方式:两轮驱动 转向型式:全液压转向 轴距（mm）:1940 配重(前/后)（kg）:32/124 档位数（前进/倒退）:10/2 变数箱换挡方式:啮合套换档 液压悬挂系统型式 :半分置式 悬挂装置型式:后置三点悬挂 动力输出轴型式:后置、非独立式 动力输出轴转速（r/min ） :540/750 | 11110 | 审核通过
动力机械 | 拖拉机 | 轮式拖拉机（不含皮带传动轮式拖拉机） | 50—60马力两轮驱动拖拉机 | 江苏常发农业装备股份有限公司 | 轮式拖拉机 | CFA500 | 结构尺寸（长*宽*高mm）:3580（至前配重）×1491（常用轮距）×2070（至排气管顶）×2500（至安全架顶） 整机质量（kg）:1500 配套动力（kw）:36.8 型式:两轮驱动 轴距（mm）:1815 轮距（mm）:前轮：1250~1550，后轮：1206~1406，选装后轮：1214~1542或1000~1506 最大配重（kg）:前配重120，后配重180 档位数:前进9/倒退3/爬行0 发动机与离合器联接方式:直联式 翻倾防护装置型式:安全架 转向系型式:全液压转向 行车制动系型式:干式、蹄式 驻车制动系型式:锁定踏板式、机械操作 安全起动型式:离合安全启动开关 离合器型式:干式、单片、常接合、单作用 变速箱型式:3×（3+1）组成式 主变速箱换挡方式:滑动齿轮换挡 副变速箱换挡方式:滑动齿轮换挡 机架型式:无架式 悬挂装置型式:后置、I类、三点悬挂 | 11110 | 审核通过
动力机械 | 拖拉机 | 轮式拖拉机（不含皮带传动轮式拖拉机） | 50—60马力两轮驱动拖拉机 | 潍坊泰鸿拖拉机有限公司 | 轮式拖拉机 | TH500-2 | 结构尺寸（长*宽*高mm）:3280×1510×2450 整机质量（kg）:1650 配套动力（kw）:36.8 驱动型式:两轮驱动 轴距:1973 标准配重（前/后）:108/64 最大配重（前/后）:224/512 档位数（前进/倒退/爬行）:10/2/0 转向系型式:全液压转向 变速箱型式:（5+1）×2机械组成式 主变速箱换挡方式:啮合套换挡 液压悬挂装置型式:后置、三点悬挂 动力输出轴转速r/min:540/750 | 11110 | 审核通过
动力机械 | 拖拉机 | 轮式拖拉机（不含皮带传动轮式拖拉机） | 50—60马力两轮驱动拖拉机 | 山东腾拖农业装备有限公司 | 轮式拖拉机 | 550-YD | 结构尺寸（长*宽*高mm）:3120×1420×2190 整机质量（kg）:1480 配套动力（kw）:40.5 驱动方式:两轮驱动 轴距（mm）: 1710 轮距（前轮/后轮）（mm）:970/985、1060 最小离地间隙（mm）:285 档位数（前进/倒退/爬行）: 8/2/0 变速箱型式: (4+1)×2组成式 轮胎型号（前轮/后轮）:5.00-12/13.6-16 标准配重（kg）: 90/620 发动机与离合器连接方式:直联 起动方式:电启动 | 11110 | 审核通过
动力机械 | 拖拉机 | 轮式拖拉机（不含皮带传动轮式拖拉机） | 50—60马力两轮驱动拖拉机 | 山东山拖凯泰农业装备有限公司 | 轮式拖拉机 | 山拖550A | 结构尺寸（长*宽*高mm）:3580*1670*2550 整机质量（kg）:1885 配套动力（kw）:40.5 型式:两轮驱动 轴距(mm):1900 常用轮距（前轮/后轮mm）:1240/1285 轮距（前轮/后轮)调整方式:有级可调/有级可调 最小离地间隙(mm):360 标准配重（前/后kg）:64/188 档位数（前进/倒退/爬行）:8/2/0 主变速档位数:5 副变速档位数/其他档位数（km/h）:2/0 发动机与离合器联接方式:直联 起动方式:电起动 | 11110 | 审核通过
动力机械 | 拖拉机 | 轮式拖拉机（不含皮带传动轮式拖拉机） | 50—60马力两轮驱动拖拉机 | 潍坊华夏拖拉机制造有限公司 | 轮式拖拉机 | 华夏500A | 结构尺寸（长*宽*高mm）:3550×1480×2150 整机质量（kg）:1610 配套动力（kw）:36.8 档位数（前进/倒退/爬行）:8/2/0 轮距（前轮/后轮）或轨距mm:1100/1100 发动机与离合器联接方式:直联 离合器型式:单片、干式、单作用、常结合 悬挂装置型式:后置、三点悬挂 驱动型式:两轮驱动 轴距(mm):1900 发动机型号:4TE50 起动方式:电起动 转向系型式:前轮液压转向 | 11110 | 审核通过
动力机械 | 拖拉机 | 轮式拖拉机（不含皮带传动轮式拖拉机） | 50—60马力两轮驱动拖拉机 | 山东山拖凯泰农业装备有限公司 | 轮式拖拉机 | 山拖500A | 结构尺寸（长*宽*高mm）:3580*1670*2550 整机质量（kg）:1885 配套动力（kw）:36.8 型式:两轮驱动 轴距(mm):1900 常用轮距（前轮/后轮mm）:1240/1285 轮距（前轮/后轮)调整方式:有级可调/有级可调 最小离地间隙(mm):360 标准配重（前/后kg）:64/188 档位数（前进/倒退/爬行）:8/2/0 主变速档位数:5 副变速档位数/其他档位数（km/h）:2/0 发动机与离合器联接方式:直联 起动方式:电起动 | 11110 | 审核通过
动力机械 | 拖拉机 | 轮式拖拉机（不含皮带传动轮式拖拉机） | 50—60马力两轮驱动拖拉机 | 第一拖拉机股份有限公司 | 轮式拖拉机 | SK500 | 结构尺寸（长*宽*高mm）:3520*1465*2300(至安全架顶） 整机质量（kg）:1600 配套动力（kw）:36.8 轴距（mm）:1820 常用轮距(前轮/后轮)（mm）:1200/1200 轮距(前轮/后轮)调整方式:有级可调/可调 最小离地间隙（mm）:330 档位数 (前进/倒退/爬行):8/2/0 主变速档位数:（4+1） 副变速档位数/其他档位数:2/0 发动机与离合器联接方式:直联 起动方式:电起动 转向系型式:全液压转向 型式:两轮驱动 | 11110 | 审核通过
动力机械 | 拖拉机 | 轮式拖拉机（不含皮带传动轮式拖拉机） | 50—60马力两轮驱动拖拉机 | 第一拖拉机股份有限公司 | 轮式拖拉机 | SK550 | 结构尺寸（长*宽*高mm）:3520*1465*2300(至安全架顶） 整机质量（kg）:1630 配套动力（kw）:40.5 轴距（mm）:1820 常用轮距(前轮/后轮)（mm）:1200/1200 轮距(前轮/后轮)调整方式:有级可调/可调 最小离地间隙（mm）:330 档位数 (前进/倒退/爬行):8/2/0 主变速档位数:（4+1） 副变速档位数/其他:2/0 发动机与离合器联接方式:直联 起动方式:电起动 转向系型式:全液压转向 型式:两轮驱动 | 11110 | 审核通过
动力机械 | 拖拉机 | 轮式拖拉机（不含皮带传动轮式拖拉机） | 50—60马力四轮驱动拖拉机 | 英轩重工有限公司 | 轮式拖拉机 | YX504-A | 结构尺寸（长*宽*高mm）:3550mm×1550mm×2270mm 整机质量（kg）:1450kg 配套动力（kw）:36.8kw 驱动方式:四轮驱动 轴距（mm）:1850mm 轮距（前轮/后轮）mm:1200/1200 轮距调整方式:有级可调/无级可调 最小离地间隙（mm）:315mm 最大配重质量（kg）:45kg/56kg 档位数:8/2/0 转向方式:前轮液压转向 变速箱换挡方式:机械有级变速 轮胎规格:7.5-20/11.2-28 | 12350 | 审核通过
动力机械 | 拖拉机 | 轮式拖拉机（不含皮带传动轮式拖拉机） | 50—60马力四轮驱动拖拉机 | 京山三雷重工股份有限公司 | 轮式拖拉机 | 雷木554B | 结构尺寸（长*宽*高mm）:3980×1820×2520 整机质量（kg）:2450 配套动力（kw）:41 型式:四轮驱动 轴距(MM):1990 最大配重(前/后)(KG):150/260 变速箱型式:4×3×(1+1)机械组成式 换挡方式:滑动齿轮换挡 发动机型号:SD4BW3Z 制造商:江苏四达动力机械集团有限公司 排放标准:国三排放阶段 动力输出轴功率（KW）:≥34.4 最大牵引力（KN）:≥11.5 | 12350 | 审核通过
动力机械 | 拖拉机 | 轮式拖拉机（不含皮带传动轮式拖拉机） | 50—60马力四轮驱动拖拉机 | 京山三雷重工股份有限公司 | 轮式拖拉机 | 雷木504E | 结构尺寸（长*宽*高mm）:3450×1600×2200 整机质量（kg）:1460 配套动力（kw）:36.8 型式:四轮驱动 最大配重(前/后)(KG):40/260 变速箱型式:(4+1)×2机械组成式 换挡方式:啮合套换挡 发动机型号:4B5-50V32 制造商:安徽全柴动力股份有限公司 排放标准:国三排放阶段 轴距(MM):1740 动力输出轴功率（KW）:≥31.3 最大牵引力（KN）:≥6.5 | 12350 | 审核通过
动力机械 | 拖拉机 | 轮式拖拉机（不含皮带传动轮式拖拉机） | 50—60马力四轮驱动拖拉机 | 京山三雷重工股份有限公司 | 轮式拖拉机 | 雷木504D | 结构尺寸（长*宽*高mm）:3160×1620×2500 整机质量（kg）:1950 配套动力（kw）:36.8 型式:四轮驱动 轴距(MM):1970 最大配重(前/后)(KG):70/260 变速箱型式:(4+1)×2机械组成式 换挡方式:滑动齿换挡 发动机型号:4D32T31/504 制造商:浙江新柴股份有限公司 排放标准:国三排放阶段 动力输出轴功率（KW）:≥31.3 最大牵引力（KN）:≥11.5 | 12350 | 审核通过
动力机械 | 拖拉机 | 轮式拖拉机（不含皮带传动轮式拖拉机） | 50—60马力四轮驱动拖拉机 | 京山三雷重工股份有限公司 | 轮式拖拉机 | 雷木504X | 结构尺寸（长*宽*高mm）:3490×1660×2580 整机质量（kg）:1850 配套动力（kw）:36.8 型式:四轮驱动 轴距(MM):1880 最大配重(前/后)(KG):70/260 变速箱型式:(4+1)×2机械组成式 换挡方式:滑动齿轮换挡 发动机型号:4D32T31/504 制造商:浙江新柴股份有限公司 排放标准:国三排放阶段 动力输出轴功率（KW）:≥31.3 最大牵引力（KN）:≥7.9 | 12350 | 审核通过
动力机械 | 拖拉机 | 轮式拖拉机（不含皮带传动轮式拖拉机） | 50—60马力四轮驱动拖拉机 | 江苏常发农业装备股份有限公司 | 轮式拖拉机 | CFA504 | 结构尺寸（长*宽*高mm）:3565（至前配重）×1491（常用轮距）×2070（至排气管顶）×2500（至安全架顶） 整机质量（kg）:1600 配套动力（kw）:36.8 型式:四轮驱动 轴距（mm）:1741 轮距（mm）:前轮：1150，后轮：1035~1406，选装前轮：1000，后轮：1214~1542或1000~1506 最大配重（kg）:前配重：120，后配重：180 档位数:前进9/倒退3/爬行0 发动机与离合器联接方式:直联式 翻倾防护装置型式:安全架 转向系型式:全液压转向 行车制动系型式:干式、蹄式 驻车制动系型式:锁定踏板式、机械操作 安全起动型式:离合安全起动开关 前驱动桥型式:水田型 离合器型式:干式、单片、常接合、单作用 变速箱型式:3×（3+1）组成式 主变速箱换挡方式:滑动齿轮换挡 副变速箱换挡方式:滑动齿轮换挡 机架型式:无架式 悬挂装置型式:后置、I类、三点悬挂 | 12350 | 审核通过
动力机械 | 拖拉机 | 轮式拖拉机（不含皮带传动轮式拖拉机） | 50—60马力四轮驱动拖拉机 | 潍坊东科重工农业装备有限公司 | 轮式拖拉机 | DK554 | 结构尺寸（长*宽*高mm）:3500*1600*2350 整机质量（kg）:1850 配套动力（kw）:40.5 轴距mm:1980 轮距mm:1300/1300 常用轮距mm:1300/1300 轮距调整方式:可调/可调 最小离地间隙mm:350 标准配重kg:48/40 最大配重kg:120/180 发动机型号:4B2-55U32 型式核准证书:CNFCG30602050011 空气滤清器型号:350空滤器 驱动方式:四轮驱动 发动机与离合器联接方式:直连 起动方式:电启动 档位数（前进/倒退/爬行）:8/2/0 档位数（主变速/副变速/其他）:（4+1）/2/0 | 12350 | 审核通过
动力机械 | 拖拉机 | 轮式拖拉机（不含皮带传动轮式拖拉机） | 50—60马力四轮驱动拖拉机 | 山东联发野迪农业装备有限公司 | 轮式拖拉机 | 504 | 结构尺寸（长*宽*高mm）:3530x1590x2430mm 整机质量（kg）:1835kg 配套动力（kw）:36.8kw 轴距:1970mm 常用轮距（前轮/后轮）:1330/1300mm 轮距(前轮/后轮）调整方式:有级可调/有级可调 最小离地间隙:340mm 最小使用质量:1835kg 标准配重（前/后）:52/55kg 档位数（前进/倒退/爬行）:8/2/0 主变速档位数:5 副变速档位数/其他:2/0 发动机与离合器连接方式:直联 型式:四轮驱动 | 12350 | 审核通过
动力机械 | 拖拉机 | 轮式拖拉机（不含皮带传动轮式拖拉机） | 50—60马力四轮驱动拖拉机 | 山东联发野迪农业装备有限公司 | 轮式拖拉机 | 554 | 结构尺寸（长*宽*高mm）:3520x1610x2580mm 整机质量（kg）:2055kg 配套动力（kw）:40.5kw 轴距:1970mm 常用轮距（前轮/后轮）:1290/1300mm 轮距(前轮/后轮）调整方式:有机可调/有级可调 最小离地间隙:430mm 最小使用质量:2055kg 标准配重（前/后）:53/54kg 档位数（前进/倒退/爬行）:8/2/0 主变速档位数:5 副变速档位数/其他:2/0 发动机与离合器连接方式:直联 型式:四轮驱动 | 12350 | 审核通过
动力机械 | 拖拉机 | 轮式拖拉机（不含皮带传动轮式拖拉机） | 50—60马力四轮驱动拖拉机 | 山东华山拖拉机制造有限公司 | 轮式拖拉机 | 华苑554D | 结构尺寸（长*宽*高mm）:3280*1345*2060 整机质量（kg）:1450 配套动力（kw）:40.4 驱动型式:四轮驱动 档位数（前进/倒退/爬行）:8/2/0 轴距（mm）:1875 转向系型式:液压前轮转向 制动系型式:蹄式制动 离合器型式:单片、干式、单作用 轮距（前轮/后轮）(mm):900、1100/1065-1200 变速箱换挡方式:滑移齿轮 悬挂装置类别:1N 动力输出转速（r/min）:540/720 | 12350 | 审核通过
动力机械 | 拖拉机 | 轮式拖拉机（不含皮带传动轮式拖拉机） | 50—60马力四轮驱动拖拉机 | 潍坊东科重工农业装备有限公司 | 轮式拖拉机 | DK504 | 结构尺寸（长*宽*高mm）:3500*1600*2400 整机质量（kg）:1780 配套动力（kw）:36.8 轴距mm:1980 轮距mm:1300/1300 常用轮距mm:1300/1300 轮距调整方式:有级可调/有级可调 最小离地间隙mm:325 标准配重kg:60/105 最大配重kg:60/105 发动机型号:4B5-50V32 缸径*行程mm:102*112 进气方式:自然吸气 驱动方式:四轮驱动 型式核准证书:CNFCG3060201004 发动机与离合器联接方式:直联 起动方式:电启动 档位数（主变速/副变速/其他）:（4+1）/2 挡位数（前进/倒退/爬行）:8/2/0 | 12350 | 审核通过
动力机械 | 拖拉机 | 轮式拖拉机（不含皮带传动轮式拖拉机） | 50—60马力四轮驱动拖拉机 | 潍坊金福农业装备有限公司 | 轮式拖拉机 | 504 | 结构尺寸（长*宽*高mm）:3500X1600X2340 整机质量（kg）:1900 配套动力（kw）:36.8 驱动型式:四轮驱动 轴距(mm):2010 常用轮距（前轮/后轮）(mm):1300/1300 轮距（前轮/后轮）调整方式:有级可调/有级可调 最小离地间隙(mm):360 标准配重（前/后）(kg):55/55 最大配重（前/后）(kg):55/55 档位数（前进/倒退/爬行）:8/2/0 主变速档位数:5 副变速档位数/其他档位数:2/0 发动机与离合器联接方式:直联 起动方式:电起动 翻倾防护装置:两柱折叠式 | 12350 | 审核通过
动力机械 | 拖拉机 | 轮式拖拉机（不含皮带传动轮式拖拉机） | 50—60马力四轮驱动拖拉机 | 潍坊金福农业装备有限公司 | 轮式拖拉机 | 554 | 结构尺寸（长*宽*高mm）:3500X1600X2340 整机质量（kg）:2050 配套动力（kw）:40.5 驱动型式:四轮驱动 轴距(mm):2010 常用轮距（前轮/后轮）(mm):1300/1300 轮距（前轮/后轮）调整方式:有级可调/有级可调 最小离地间隙(mm):390 标准配重（前/后）(kg):55/55 最大配重（前/后）(kg):55/55 档位数（前进/倒退/爬行）:8/2/0 主变速档位数:5 副变速档位数/其他档位数:2/0 发动机与离合器联接方式:直联 起动方式:电起动 翻倾防护装置:两柱折叠式 | 12350 | 审核通过
动力机械 | 拖拉机 | 轮式拖拉机（不含皮带传动轮式拖拉机） | 50—60马力四轮驱动拖拉机 | 英轩重工有限公司 | 轮式拖拉机 | YX504D-B | 结构尺寸（长*宽*高mm）:3480mm×1400mm×1450mm 整机质量（kg）:1550kg 配套动力（kw）:36.8kw 驱动方式:四轮驱动 轴距（mm）:1850mm 轮距（mm）:900/900-1300 轮距调整方式:有级可调/无级可调 最小离地间隙（mm）:255mm 最大配重质量（kg）:144kg/40kg 档位数:8/2/0 转向方式:前轮液压转向 制动系型式:机械式 轮胎规格:6.0-14/13.6-16 | 12350 | 审核通过
动力机械 | 拖拉机 | 轮式拖拉机（不含皮带传动轮式拖拉机） | 50—60马力四轮驱动拖拉机 | 英轩重工有限公司 | 轮式拖拉机 | YX554-C | 结构尺寸（长*宽*高mm）:4000mm×1800mm×2700mm 整机质量（kg）:2620kg 配套动力（kw）:40.5kw 驱动方式:四轮驱动 轴距（mm）:2000mm 轮距（mm）:1350/1500 轮距调整方式:有级可调/有级可调 最小离地间隙（mm）:380mm 最大配重质量（kg）:144kg/180kg 档位数:12/12/0 转向方式:前轮液压转向 制动系型式:盘式制动器 轮胎规格:8.3-24/14.9-30 | 12350 | 审核通过
动力机械 | 拖拉机 | 轮式拖拉机（不含皮带传动轮式拖拉机） | 50—60马力四轮驱动拖拉机 | 宁波兴野拖拉机制造有限公司 | 轮式拖拉机 | 504 | 结构尺寸（长*宽*高mm）:3500×1745×2380 整机质量（kg）:1960 配套动力（kw）:36.77 发动机制造商:江苏农华智慧农业科技股份有限公司 驱动方式:四轮驱动 轴距mm:1955 轮距（前/后）mm:1300/1250-1550 最大提升力≥kN:8.28 最大牵引力≥kN:16.5 动力输出轴功率≥kW:31.6 档位数(前进/倒退/爬行):8/2/0 翻倾防护装置（驾驶室或安全框架）:两柱式安全框架 轮胎型号(前轮/后轮):7.50-16/12.4-28 | 12350 | 审核通过
动力机械 | 拖拉机 | 轮式拖拉机（不含皮带传动轮式拖拉机） | 50—60马力四轮驱动拖拉机 | 江苏悦达智能农业装备有限公司 | 轮式拖拉机 | 黄海金马-504A | 结构尺寸（长*宽*高mm）:3430*1550*2520（至安全架顶） 整机质量（kg）:1650 配套动力（kw）:36.8 驱动方式:四轮驱动 常用轮距(前轮/后轮)或轨距mm：:1200/1250 最小离地间隙mm：:360 标准配重(前/后)kg：:48/180 档位数前进/倒退/爬行：:8/2/0 发动机与离合器联接方式：:直联 起动方式：:电启动 动力输出轴功率kW：:31.5 最大牵引力kN：:≥11.4 发动机型式：:四冲程/直列/水冷 发动机进气方式：:自然吸气 转向系型式：:液压转向 离合器型式：:单片/干式/膜片弹簧或双作用 变速箱型式：:（4+1）×2组成式 液压悬挂系统型式：:半分置式 液压悬挂装置型式：:后置三点悬挂 动力输出轴型式：:后置，非独立式 轴距或履带接地长mm：:1880 功率:50马力 | 12350 | 审核通过
动力机械 | 拖拉机 | 轮式拖拉机（不含皮带传动轮式拖拉机） | 50—60马力四轮驱动拖拉机 | 常州东风农机集团有限公司 | 轮式拖拉机 | DF504-10 | 结构尺寸（长*宽*高mm）:3420*1510*2310 整机质量（kg）:1535 配套动力（kw）:36.8 轴距（mm）:1750 前轮轮距（mm）:1200 后轮轮距（mm）:1200 最小离地间隙（mm）:390 标准前配重（kg）:120 标准后配重（kg）:160 前进档档位数（个）:8 后退档档位数（个）:2 主变速档位数（个）:4+1 驱动方式:四轮驱动 | 12350 | 审核通过
动力机械 | 拖拉机 | 轮式拖拉机（不含皮带传动轮式拖拉机） | 50—60马力四轮驱动拖拉机 | 重庆宗申巴贝锐拖拉机制造有限公司 | 轮式拖拉机 | ZS554 | 结构尺寸（长*宽*高mm）:3300×1350×2400 整机质量（kg）:1645 配套动力（kw）:40.5 配套动力型号:404D-22T 制造商:无锡珀金斯芝浦发动机有限公司 气缸数:4 标定转速（r/min）:2800 排放标准:第3阶段 档位数(前进/倒退/爬行):12/12 型式:四轮驱动 轴距（mm）:1350 轮距(前轮/后轮)调整方式:有级可调 发动机与离合器联接方式:直联 起动方式:电启动 翻倾防护装置型式:分段式安全架 轮胎型号(前轮/后轮):280/70R20 行车制动系型式:盘式制动器 | 12350 | 审核通过
动力机械 | 拖拉机 | 轮式拖拉机（不含皮带传动轮式拖拉机） | 50—60马力四轮驱动拖拉机 | 山东英胜机械有限公司 | 轮式拖拉机 | TT504 | 结构尺寸（长*宽*高mm）:3500*1500*2300 整机质量（kg）:1530 配套动力（kw）:36.8 型式:四轮驱动 用途:一般用途 轴距（mm）:1850 常用轮距（前轮/后轮）（mm）:1200/1200 最小使用质量（kg）:1530 标准配重（前/后）（kg）:45/56 最大牵引力（kN）:8.0 气缸数:4 标定功率（kW）:36.8 标定转速（r/min）:2400 | 12350 | 审核通过
动力机械 | 拖拉机 | 轮式拖拉机（不含皮带传动轮式拖拉机） | 50—60马力四轮驱动拖拉机 | 山东英胜机械有限公司 | 轮式拖拉机 | TT504-D | 结构尺寸（长*宽*高mm）:3500*1400*2100 整机质量（kg）:1450 配套动力（kw）:36.8 型式:四轮驱动 用途:果园及温室大棚作业 轴距（mm）:1800 常用轮距（前轮/后轮）（mm）:1080/1110 最小使用质量（kg）:1450 标准配重（前/后）（kg）:22/22 最大牵引力（kN）:7.5 气缸数:4 标定功率（kW）:36.8 标定转速（r/min）:2400 | 12350 | 审核通过
动力机械 | 拖拉机 | 轮式拖拉机（不含皮带传动轮式拖拉机） | 50—60马力四轮驱动拖拉机 | 江苏骏诚光电科技有限公司 | 轮式拖拉机 | 黄海金牛504D | 结构尺寸（长*宽*高mm）:3160×1280×2060 整机质量（kg）:1415 配套动力（kw）:36.8 整机轴距或履带接地长mm:1900 整机轮距(前轮/后轮)或轨距mm:950、1000、1050、1100、1150、1200/960、1020、1060、1120、1160、1220 整机常用轮距(前轮/后轮)或轨距mm:1050/1060 整机轮距(前轮/后轮)调整方式:可选/有级可调 整机最小离地间隙mm:250 整机最小使用质量kg:1300 整机标准配重(前/后)kg:-/80 整机最大配重(前/后)kg:-/80 整机档位数 前进/倒退/爬行:8/2/- 整机档位数 主变速/副变速/梭行档:4/2/- 整机各档理论速度km/h:前进： 低档：1.47、2.23、3.50、4.83 高档：6.77、10.3、16.2、22.3 倒退： 低档：1.93；高档：9.32 整机发动机与离合器联接方式:直联 整机起动方式:电启动 整机动力输出轴功率kW:31.95 整机最大牵引力kN:5.6 | 12350 | 审核通过
动力机械 | 拖拉机 | 轮式拖拉机（不含皮带传动轮式拖拉机） | 50—60马力四轮驱动拖拉机 | 潍坊奥利达机械有限公司 | 轮式拖拉机 | ALD504-B | 结构尺寸（长*宽*高mm）:3500×1350×2265 整机质量（kg）:1560 配套动力（kw）:36.8 驱动型式:四轮驱动 发动机型号:4TE50 发动机制造商:山东华源莱动内燃机有限公司 轴距:1860 标准配重:54/66 档位数:8/2 变速箱型式:(4+1)×2组成式 发动机与离合器联接方式:直联式 起动方式:电启动 转向系型式:全液压转向 | 12350 | 审核通过
动力机械 | 拖拉机 | 轮式拖拉机（不含皮带传动轮式拖拉机） | 50—60马力四轮驱动拖拉机 | 潍坊红柳机械开发有限公司 | 轮式拖拉机 | 504A | 结构尺寸（长*宽*高mm）:3710*1510（1100-1800）*2255 整机质量（kg）:1645 配套动力（kw）:36.8 型式:四轮驱动 轴距（mm）:1930 最小离地间隙（mm）:320（前桥底部） 档位数（前进/倒退）:8/2 变速箱换挡方式:滑移齿轮＋啮合套换挡 变速箱型式:（4+1）×2组成式 离合器型式:单片、干式、单作用离合器 转向器型式:摆线转阀式全液压转向器 悬挂装置型式:后置三点悬挂 动力输出轴型式:后置半独立式 | 12350 | 审核通过
动力机械 | 拖拉机 | 轮式拖拉机（不含皮带传动轮式拖拉机） | 50—60马力四轮驱动拖拉机 | 山东兖泰拖拉机制造有限公司 | 轮式拖拉机 | 兖泰504A | 结构尺寸（长*宽*高mm）:3400×1510×2290 整机质量（kg）:1700 配套动力（kw）:36.8 驱动方式 :四轮驱动 转向型式 :全液压转向 轴距（mm） :2000 配重(前/后)（kg） :32/124 档位数（前进/倒退） :10/2 变数箱换挡方式 :啮合套换档 液压悬挂系统型式 :半分置式 悬挂装置型式 :后置三点悬挂 动力输出轴型式 :后置、非独立式 动力输出轴转速（r/min ） :540/750 | 12350 | 审核通过
动力机械 | 拖拉机 | 轮式拖拉机（不含皮带传动轮式拖拉机） | 50—60马力四轮驱动拖拉机 | 山东兖泰拖拉机制造有限公司 | 轮式拖拉机 | 兖泰504B | 结构尺寸（长*宽*高mm）:3410×1510×2290 整机质量（kg）:1750 配套动力（kw）:36.8 驱动方式 :四轮驱动 转向型式 :全液压转向 轴距（mm） :2010 配重(前/后)（kg） :32/124 档位数（前进/倒退） :8/2 变数箱换挡方式 :滑移齿轮换档 液压悬挂系统型式 :半分置式 悬挂装置型式 :后置三点悬挂 动力输出轴型式 :后置、非独立式 动力输出轴转速（r/min ） :540/1000 | 12350 | 审核通过
动力机械 | 拖拉机 | 轮式拖拉机（不含皮带传动轮式拖拉机） | 50—60马力四轮驱动拖拉机 | 山东兖泰拖拉机制造有限公司 | 轮式拖拉机 | 兖泰554A | 结构尺寸（长*宽*高mm）:3400×1510×2290 整机质量（kg）:1800 配套动力（kw）:40.4 驱动方式 :四轮驱动 转向型式 :全液压转向 轴距（mm） :2000 配重(前/后)（kg） :32/124 档位数（前进/倒退） :10/2 变数箱换挡方式 :啮合套换档 液压悬挂系统型式 :半分置式 悬挂装置型式 :后置三点悬挂 动力输出轴型式 :后置、非独立式 动力输出轴转速（r/min ） :540/750 | 12350 | 审核通过
动力机械 | 拖拉机 | 轮式拖拉机（不含皮带传动轮式拖拉机） | 50—60马力四轮驱动拖拉机 | 潍坊市奥维五金制品有限公司 | 轮式拖拉机 | 奥维-504A | 结构尺寸（长*宽*高mm）:3503*1404*2100 整机质量（kg）:1536 配套动力（kw）:36.8 驱动型式:四轮驱动 轴距（mm）:1760 常用轮距（前/后）:980/1070 最小离地间隙（mm）:230 档位数（前进/倒退）:8/2 发动机与离合器连接方式:直联式 起动方式:电启动 型式核准证书:CN FC G3 0407 03 0001 变速箱型式:2*（4+1） 轮胎型号¦（前/后）:6.00-12/13.6-20 | 12350 | 审核通过
动力机械 | 拖拉机 | 轮式拖拉机（不含皮带传动轮式拖拉机） | 50—60马力四轮驱动拖拉机 | 潍坊市奥维五金制品有限公司 | 轮式拖拉机 | 奥维-554 | 结构尺寸（长*宽*高mm）:3550*1650*2110 整机质量（kg）:1750 配套动力（kw）:40.4 驱动方式:四轮驱动 轴距（mm）:1850 常用轮距（前/后mm）:1150/1300 发动机与离合器连接方式:直联式 起动方式:电启动 最小离地间隙（mm）:340 变速箱型式:2*（4+1） 型式核准证书:CN FC G3 0407 04 0006 档位数（前进/倒退）:8/2 轮胎型号（前/后）:7.50-16/11.2-28 | 12350 | 审核通过
动力机械 | 拖拉机 | 轮式拖拉机（不含皮带传动轮式拖拉机） | 50—60马力四轮驱动拖拉机 | 山东潍坊鲁中拖拉机有限公司 | 轮式拖拉机 | 鲁中-554-1 | 结构尺寸（长*宽*高mm）:3830×1810×2635 整机质量（kg）:2560 配套动力（kw）:40.5 转向系型式:液压转向 动力输出轴输出功率（kw）:34.5 最大牵引力（KN）:11.8 型式:4×4轮式 轮距调整方式（前轮/后轮）:不可调节/有级可调 发动机标定功率（kw）:40.5 发动机标定转速（r/min）:2400 轮距（前轮/后轮）（mm）:1250/1300、1400、1500 档位数（前进/倒退/爬行）:8/8/0 最小离地间隙（离地部位）（mm）:335（前桥放油螺栓） 起动方式:电起动 | 12350 | 审核通过
动力机械 | 拖拉机 | 轮式拖拉机（不含皮带传动轮式拖拉机） | 50—60马力四轮驱动拖拉机 | 潍坊泰鸿拖拉机有限公司 | 轮式拖拉机 | TH504-2 | 结构尺寸（长*宽*高mm）:3500×1510×2455 整机质量（kg）:1829 配套动力（kw）:36.8 驱动型式:四轮驱动 轴距:1940 标准配重（前/后）:108/64 最大配重（前/后）:280/512 档位数（前进/倒退/爬行）:10/2/0 转向系型式:全液压转向 变速箱型式:（5+1）×2机械组成式 主变速箱换挡方式:啮合套换挡 液压悬挂装置型式:后置、三点悬挂 动力输出轴转速r/min:540/750 | 12350 | 审核通过
动力机械 | 拖拉机 | 轮式拖拉机（不含皮带传动轮式拖拉机） | 50—60马力四轮驱动拖拉机 | 山东科尔农业装备有限公司 | 轮式拖拉机 | 科尔504E | 结构尺寸（长*宽*高mm）:3750×1460×2280 整机质量（kg）:1650 配套动力（kw）:36.8 型式:四轮驱动 轴距或履带接地长:1990（mm） 轮距(前轮/后轮)或轨距:990/1150（mm) 常用轮距(前轮/后轮)或轨距: 990/1150(mm) 轮距(前轮/后轮)调整方式:不可调/无级可调 最小离地间隙（离地部位）:285前桥放油堵）(mm) 最大牵引力:13.8(kN) 气缸数:4 缸径×行程:100×105 标准配重(前/后):92/80(kg) 最大配重(前/后):92/80(kg) 动力输出轴功率:31.3(kw) | 12350 | 审核通过
动力机械 | 拖拉机 | 轮式拖拉机（不含皮带传动轮式拖拉机） | 50—60马力四轮驱动拖拉机 | 山东科尔农业装备有限公司 | 轮式拖拉机 | 科尔504D | 结构尺寸（长*宽*高mm）:3160×1290×2050 整机质量（kg）:1530 配套动力（kw）:36.8 标定转速:2400（r/min） 型式:四轮驱动 轴距或履带接地长:1890（mm) 轮距(前轮/后轮)或轨距:960/980(mm) 常用轮距(前轮/后轮)或轨距:960/980(mm) 轮距(前轮/后轮)调整方式:不可调/不可调 最小离地间隙（离地部位）:225（前桥油堵）(mm) 挡位数(前进/倒退/爬行):8/2/0 动力输出轴功率:31.3 最大牵引力:12.5 气缸数:4 缸径×行程:100×105(mm) 标准配重(前/后):20/22(kg) 最大配重(前/后):20/22(kg) | 12350 | 审核通过
动力机械 | 拖拉机 | 轮式拖拉机（不含皮带传动轮式拖拉机） | 50—60马力四轮驱动拖拉机 | 山东腾拖农业装备有限公司 | 轮式拖拉机 | 554-YD | 结构尺寸（长*宽*高mm）:3130×1410×2105 整机质量（kg）:1450 配套动力（kw）:40.5 驱动方式:四轮驱动 轴距（mm）: 1730 轮距（前轮/后轮）（mm）:1015、1050、1160/985、1030、1060 最小离地间隙（mm）:250 标准配重（kg）:90/620 档位数（前进/倒退/爬行）: 8/2/0 变速箱型式: (4+1)×2组成式 轮胎型号（前轮/后轮）:7.00-12/13.6-16 发动机与离合器联接方式:直联 起动方式:电起动 | 12350 | 审核通过
动力机械 | 拖拉机 | 轮式拖拉机（不含皮带传动轮式拖拉机） | 50—60马力四轮驱动拖拉机 | 常州东风农机集团有限公司 | 轮式拖拉机 | DF504G3 | 结构尺寸（长*宽*高mm）:3738*1615*2505 整机质量（kg）:2020 配套动力（kw）:36.8 轴距（mm）:1880 最小离地间隙（mm）:357 常用前轮轮距（mm）:1200~1300 常用后轮轮距（mm）:1200~1300 最大前配重（kg）:120 最大后配重（kg）:160 前进档档位数（个）:12 后退档档位数（个）:12 启动方式:电启动 驱动方式:四轮驱动 | 12350 | 审核通过
动力机械 | 拖拉机 | 轮式拖拉机（不含皮带传动轮式拖拉机） | 50—60马力四轮驱动拖拉机 | 常州东风农机集团有限公司 | 轮式拖拉机 | DF554G3 | 结构尺寸（长*宽*高mm）:3738*1645*2530 整机质量（kg）:2070 配套动力（kw）:40.5 轴距（mm）:1880 最小离地间隙（mm）:380 常用前轮轮距（mm）:1200~1300 常用后轮轮距（mm）:1200~1300 最大前配重（kg）:120 最大后配重（kg）:160 前进档档位数（个）:12 后退档档位数（个）:12 启动方式:电启动 驱动方式:四轮驱动 | 12350 | 审核通过
动力机械 | 拖拉机 | 轮式拖拉机（不含皮带传动轮式拖拉机） | 50—60马力四轮驱动拖拉机 | 潍坊中亚重工有限公司 | 轮式拖拉机 | 宁迪504-2 | 结构尺寸（长*宽*高mm）:3515×1725×2500 整机质量（kg）:1920 配套动力（kw）:36.8 驱动型式:四轮驱动 最小离地间隙（mm）:350 轴距（mm）:2010 变速箱型式:（4＋1）×2机械组成式 液压悬挂系统型式:半分置式 悬挂装置型式:后置、三点悬挂 行车制动型式:蹄式 换挡方式:滑移齿轮 悬挂类别:1类 驻车制动系型式:机械手制动 发动机型号:4TE50 | 12350 | 审核通过
动力机械 | 拖拉机 | 轮式拖拉机（不含皮带传动轮式拖拉机） | 50—60马力四轮驱动拖拉机 | 山东迪拖农业装备有限公司 | 轮式拖拉机 | 迪拖504-2 | 结构尺寸（长*宽*高mm）:3515×1725×2500 整机质量（kg）:1920 配套动力（kw）:36.8 驱动方式:四轮驱动 最小离地间隙（mm）:350 变速箱型式:（4＋1）×2机械组成式 液压悬挂系统型式:半分置式 最大牵引力（kN）:13.3 驻车制动型式机械手制动 :机械手制动 悬挂装置型式 :后置、三点悬挂 行车制动型式:蹄式 变速箱换挡方式 :滑移齿轮 动力输出轴型式:后置半独立式 发动机型号:4TE50 | 12350 | 审核通过
动力机械 | 拖拉机 | 轮式拖拉机（不含皮带传动轮式拖拉机） | 50—60马力四轮驱动拖拉机 | 山东山拖凯泰农业装备有限公司 | 轮式拖拉机 | 山拖554A | 结构尺寸（长*宽*高mm）:3560*1670*2540 整机质量（kg）:2067 配套动力（kw）:40.5 型式:四轮驱动 轴距(mm):1990 常用轮距（前轮/后轮mm）:1285/1300 轮距（前轮/后轮)调整方式:不可调/有级可调 最小离地间隙(mm):360 标准配重（前/后kg）:64/188 档位数（前进/倒退/爬行）:8/2/0 主变速档位数:5 副变速档位数/其他档位数（km/h）:2/0 发动机与离合器联接方式:直联式 起动方式:电起动 | 12350 | 审核通过
动力机械 | 拖拉机 | 轮式拖拉机（不含皮带传动轮式拖拉机） | 50—60马力四轮驱动拖拉机 | 潍坊华夏拖拉机制造有限公司 | 轮式拖拉机 | 华夏504A | 结构尺寸（长*宽*高mm）:550×1450×2150 整机质量（kg）:1650 配套动力（kw）:36.8 档位数（前进/倒退/爬行）:8/2/0 轮距（前轮/后轮）或轨距mm:1100/1100 发动机与离合器联接方式:直联 离合器型式:单片、干式、单作用、常结合 悬挂装置型式:后置、三点悬挂 驱动型式:四轮驱动 轴距(mm):1970 发动机型号:4TE50 起动方式:电起动 转向系型式:前轮液压转向 | 12350 | 审核通过
动力机械 | 拖拉机 | 轮式拖拉机（不含皮带传动轮式拖拉机） | 50—60马力四轮驱动拖拉机 | 山东山拖凯泰农业装备有限公司 | 轮式拖拉机 | 山拖504A | 结构尺寸（长*宽*高mm）:3575*1620*2540 整机质量（kg）:2023 配套动力（kw）:36.8 型式:四轮驱动 轴距(mm):2000 常用轮距（前轮/后轮mm）:1270/1310 轮距（前轮/后轮）调整方式:不可调/有级可调 最小离地间隙(mm):365 标准配重（前/后kg）:64/188 档位数（前进/倒退/爬行）:8/2/0 主变速档位数:5 副变速档位数/其他档位数（km/h）:2/0 发动机与离合器联接方式:直联 起动方式:电起动 | 12350 | 审核通过
动力机械 | 拖拉机 | 轮式拖拉机（不含皮带传动轮式拖拉机） | 50—60马力四轮驱动拖拉机 | 道依茨法尔机械有限公司 | 轮式拖拉机 | CD504S | 结构尺寸（长*宽*高mm）:3724*1780*2540 整机质量（kg）:2290 配套动力（kw）:37 驱动型式:四轮驱动 轴距（mm）:1970 最小离地间隙（mm）:300 挡位数（前进/倒退/爬行）:8/8/0 常用轮距（前轮/后轮）（mm）:1250/1300 轮距调整方式（前轮/后轮）:不可调/有级调节 悬挂装置型式:后置三点悬挂 悬挂装置类别:2类 动力输出轴型式:后置半独立式 发动机与离合器联接方式:直联 | 12350 | 审核通过
动力机械 | 拖拉机 | 轮式拖拉机（不含皮带传动轮式拖拉机） | 50—60马力四轮驱动拖拉机 | 道依茨法尔机械有限公司 | 轮式拖拉机 | CD554S | 结构尺寸（长*宽*高mm）:3724*1780*2540 整机质量（kg）:2290 配套动力（kw）:40.5 驱动型式:四轮驱动 轴距（mm）:1970 最小离地间隙（mm）:300 挡位数（前进/倒退/爬行）:8/8/0 常用轮距（前轮/后轮）（mm）:1250/1300 轮距调整方式（前轮/后轮）:不可调/有级调节 悬挂装置型式:后置三点悬挂 悬挂装置类别:2类 动力输出轴型式:后置半独立式 发动机与离合器联接方式:直联 | 12350 | 审核通过
动力机械 | 拖拉机 | 轮式拖拉机（不含皮带传动轮式拖拉机） | 60—70马力两轮驱动拖拉机 | 道依茨法尔机械有限公司 | 轮式拖拉机 | SH600 | 结构尺寸（长*宽*高mm）:4052*1900*2650 整机质量（kg）:2740 配套动力（kw）:44.2 驱动型式：:两轮驱动 轴距（mm）:2107 挡位数（前进/倒退/爬行）：:12/12/0 轮距（mm）(前轮/后轮)：:1200-1500/1200-1500 轮距调整方式（前轮/后轮）:有级可调/有级可调 悬挂装置型式:后置三点悬挂 悬挂装置类别:1类 动力输出轴型式:半独立式 最小离地间隙（mm）:304 发动机与离合器联接方式:直联 | 11800 | 审核通过
动力机械 | 拖拉机 | 轮式拖拉机（不含皮带传动轮式拖拉机） | 60—70马力两轮驱动拖拉机 | 道依茨法尔机械有限公司 | 轮式拖拉机 | SH600C | 结构尺寸（长*宽*高mm）:3970*1620*2510 整机质量（kg）:2300 配套动力（kw）:44.2 驱动型式：:两轮驱动 轴距（mm）::2107 挡位数（前进/倒退/爬行）：:12/12/0 轮距（mm）(前轮/后轮)：:1200-1500/1200-1500 轮距调整方式（前轮/后轮）：:有级可调/有级可调 悬挂装置型式:后置三点悬挂 悬挂装置类别:1类 动力输出轴型式:半独立式 最小离地间隙（mm）:304 发动机与离合器联接方式:直联 | 11800 | 审核通过
动力机械 | 拖拉机 | 轮式拖拉机（不含皮带传动轮式拖拉机） | 60—70马力两轮驱动拖拉机 | 潍坊市鑫升机械制造有限公司 | 轮式拖拉机 | XSE600 | 结构尺寸（长*宽*高mm）:3500x1550x2250 整机质量（kg）:1560 配套动力（kw）:44.2 驱动型式:两轮驱动 轴距（mm）:1800 常用轮距（前轮/后轮）(mm):1200/1200 轮距(前轮/后轮)调整方式:不可调/无级可调 最小离地间隙(mm):400 最大配重（前/后）(kg):60/60 挡位数（前进/倒退/爬行）:8/2/0 变速箱型式:（4+1）×2机械组合式 起动方式:电启动 轮胎型号(前轮/后轮):7.50-16/12.4-28 | 11800 | 审核通过
动力机械 | 拖拉机 | 轮式拖拉机（不含皮带传动轮式拖拉机） | 60—70马力两轮驱动拖拉机 | 江苏悦达智能农业装备有限公司 | 轮式拖拉机 | YC600 | 结构尺寸（长*宽*高mm）:3430*1550*2520（至安全架顶） 整机质量（kg）:1680 配套动力（kw）:44.1 驱动方式:两轮驱动 最小离地间隙mm：:380 最大配重(前/后)kg：:48/180 档位数前进/倒退/爬行：:8/2/0 发动机与离合器联接方式：:直联 起动方式：:电启动 动力输出轴功率kW：:37.5 最大牵引力kN：:≥11.6 发动机进气方式：:自然吸气 发动机气缸数：:4 转向系型式：:液压转向 离合器型式：:单片/干式/膜片弹簧或双作用 变速箱型式：:（4+1）×2组成式 主变速箱换档方式：:滑动齿轮换挡+啮合套换挡 副变速箱换档方式：:滑动齿轮换挡 液压悬挂系统型式：:半分置式 悬挂装置型式：:后置三点悬挂 轴距或履带接地长mm：:1850 功率:60马力 | 11800 | 审核通过
动力机械 | 拖拉机 | 轮式拖拉机（不含皮带传动轮式拖拉机） | 60—70马力两轮驱动拖拉机 | 第一拖拉机股份有限公司 | 轮式拖拉机 | SK600G | 结构尺寸（长*宽*高mm）:3155*1370*2205（至安全架顶） 整机质量（kg）:1457 配套动力（kw）:44.1 驱动形式:两轮驱动 轴距(mm):1710 轮距(前轮/后轮)调整方式:不可调/无级可调 标准配重(前/后)kg:107/84 档位数 (前进/倒退/爬行):8/2/0 发动机与离合器联接方式:直接连接 起动方式:电启动 转向系型式:前轮液压转向 行车制动系型式:干式、踏式 离合器型式:单片、干式、单作用 | 11800 | 审核通过
动力机械 | 拖拉机 | 轮式拖拉机（不含皮带传动轮式拖拉机） | 60—70马力两轮驱动拖拉机 | 江苏悦达智能农业装备有限公司 | 轮式拖拉机 | YC600D | 结构尺寸（长*宽*高mm）:3200*1280*2120 整机质量（kg）:1390 配套动力（kw）:44.1 驱动方式:两轮驱动 最小离地间隙mm：：:250 最大配重(前/后)kg：：:40/100 档位数前进/倒退/爬行：：:8/2/0 发动机与离合器联接方式：：:直联 起动方式：：:电启动 发动机吸气方式：:自然吸气 发动机气缸数：:4 转向系型式：:液压转向 变速箱型式：:（4+1）×2组成式 悬挂装置型式：:后置三点悬挂 液压悬挂系统型式：:半分置式 动力输出轴转速r/min：:540/720 轴距：:1810 功率:60马力 | 11800 | 审核通过
动力机械 | 拖拉机 | 轮式拖拉机（不含皮带传动轮式拖拉机） | 60—70马力两轮驱动拖拉机 | 潍坊红柳机械开发有限公司 | 轮式拖拉机 | 600A | 结构尺寸（长*宽*高mm）:3610*1510（1100-1800）*2250 整机质量（kg）:1500 配套动力（kw）:44.2 型式:两轮驱动 轴距（mm）:1800 最小离地间隙（mm）:370（后桥底部） 档位数（前进/倒退）:8/2 变速箱换挡方式:滑移齿轮＋啮合套换挡 变速箱型式:（4+1）×2组成式 离合器型式:单片、干式、单作用离合器 转向器型式:摆线转阀式全液压转向器 悬挂装置型式:后置三点悬挂 动力输出轴型式:后置半独立式 | 11800 | 审核通过
动力机械 | 拖拉机 | 轮式拖拉机（不含皮带传动轮式拖拉机） | 60—70马力两轮驱动拖拉机 | 潍坊华夏拖拉机制造有限公司 | 轮式拖拉机 | 华夏600H | 结构尺寸（长*宽*高mm）:3100×1350×2000 整机质量（kg）:1500 配套动力（kw）:44.2 档位数（前进/倒退/爬行）:8/2/0 轮距（前轮/后轮）或轨距mm:950/1000 发动机与离合器联接方式:直联 离合器型式:单片、干式、单作用、常结合 悬挂装置型式:后置、三点悬挂 驱动型式:两轮驱动 轴距(mm):1650 发动机型号:4TD60A 起动方式:电起动 转向系型式:前轮液压转向 | 11800 | 审核通过
动力机械 | 拖拉机 | 轮式拖拉机（不含皮带传动轮式拖拉机） | 60—70马力两轮驱动拖拉机 | 山东山拖凯泰农业装备有限公司 | 轮式拖拉机 | 山拖600 | 结构尺寸（长*宽*高mm）:3995*1715*2550 整机质量（kg）:2445 配套动力（kw）:44 型式:两轮驱动 轴距（mm）:2090 常用轮距（前轮/后轮mm）:1340/1365 轮距（前轮/后轮)调整方式:有级可调/有级可调 最小离地间隙（mm）:370 标准配重（前/后kg）:128/188 档位数（前进/倒退/爬行）:12/12/0 主变速档位数:4 副变速档位数/其他档位数（km/h）:3×（1+1）/0 发动机与离合器联接方式:直联 起动方式:电起动 | 11800 | 审核通过
动力机械 | 拖拉机 | 轮式拖拉机（不含皮带传动轮式拖拉机） | 60—70马力四轮驱动拖拉机 | 英轩重工有限公司 | 轮式拖拉机 | YX604-C | 结构尺寸（长*宽*高mm）:4000mm×1800mm×2700mm 整机质量（kg）:2620kg 配套动力（kw）:44.2kw 驱动方式:四轮驱动 轴距（mm）:2000mm 轮距（前轮/后轮）mm:1450/1400 轮距调整方式:有级可调/有级可调 最小离地间隙（mm）:380mm 最大配重质量（kg）:144kg/180kg 档位数:12/12/0 转向方式:前轮液压转向 变速箱换挡方式:机械有级变速 轮胎规格:8.3-24/14.9-30 | 13300 | 审核通过
动力机械 | 拖拉机 | 轮式拖拉机（不含皮带传动轮式拖拉机） | 60—70马力四轮驱动拖拉机 | 英轩重工有限公司 | 轮式拖拉机 | YX604-B | 结构尺寸（长*宽*高mm）:3500mm×1500mm×2380mm 整机质量（kg）:1778kg 配套动力（kw）:44.2kw 驱动方式:四轮驱动 轴距（mm）:1850mm 轮距（前轮/后轮）mm:1200/1200 轮距调整方式:有级可调/无级可调 最小离地间隙（mm）:310mm 最大配重质量（kg）:54kg/124kg 档位数:8/8/0 转向方式:前轮液压转向 变速箱换挡方式:机械有级变速 轮胎规格:8.3-20/12.4-28 | 13300 | 审核通过
动力机械 | 拖拉机 | 轮式拖拉机（不含皮带传动轮式拖拉机） | 60—70马力四轮驱动拖拉机 | 京山三雷重工股份有限公司 | 轮式拖拉机 | 雷木604-DX | 结构尺寸（长*宽*高mm）:3600×1610×2490 整机质量（kg）:1950 配套动力（kw）:44.1 型式:四轮驱动 轴距(MM):1930 最大配重(前/后)(KG):70/260 变速箱型式:(4+1)×2机械组成式 换挡方式:滑动齿轮换挡 发动机型号:4D32ZT31/604 制造商:浙江新柴股份有限公司 排放标准:国三排放阶段 动力输出轴功率（KW）:≥37.4 最大牵引力（KN）:≥14 | 13300 | 审核通过
动力机械 | 拖拉机 | 轮式拖拉机（不含皮带传动轮式拖拉机） | 60—70马力四轮驱动拖拉机 | 京山三雷重工股份有限公司 | 轮式拖拉机 | 雷木604D | 结构尺寸（长*宽*高mm）:3560×1620×2580 整机质量（kg）:2050 配套动力（kw）:44.1 型式:四轮驱动 轴距(MM):1980 最大配重(前/后)(KG):70/260 变速箱型式:(4+1)×2机械组成式 换挡方式:滑动齿轮换挡 发动机型号:4D32ZT31/604 制造商:浙江新柴股份有限公司 排放标准:国三排放阶段 动力输出轴功率（KW）:≥37.4 最大牵引力（KN）:≥12.5 | 13300 | 审核通过
动力机械 | 拖拉机 | 轮式拖拉机（不含皮带传动轮式拖拉机） | 60—70马力四轮驱动拖拉机 | 京山三雷重工股份有限公司 | 轮式拖拉机 | 雷木604X | 结构尺寸（长*宽*高mm）:3560×1660×257 整机质量（kg）:1920 配套动力（kw）:44.1 型式:四轮驱动 轴距(MM):1860 最大配重(前/后)(KG):70/260 变速箱型式:(4+1)×2机械组成式 换挡方式:滑动齿轮换挡 发动机型号:4D32ZT31/604 制造商:浙江新柴股份有限公司 排放标准:国三排放阶段 动力输出轴功率（KW）:≥37.4 最大牵引力（KN）:≥14 | 13300 | 审核通过
动力机械 | 拖拉机 | 轮式拖拉机（不含皮带传动轮式拖拉机） | 60—70马力四轮驱动拖拉机 | 京山三雷重工股份有限公司 | 轮式拖拉机 | 雷木604E | 结构尺寸（长*宽*高mm）:3450×1600×2200 整机质量（kg）:1490 配套动力（kw）:44.2 型式:四轮驱动 轴距(MM):1880 最大配重(前/后)(KG):40/260 变速箱型式:(4+1)×2机械组成式 换挡方式:啮合套换挡 发动机型号:4B2-6OU32 制造商:安徽全柴动力股份有限公司 排放标准:国三排放阶段 动力输出轴功率（KW）:≥37.4 最大牵引力（KN）:≥6.5 | 13300 | 审核通过
动力机械 | 拖拉机 | 轮式拖拉机（不含皮带传动轮式拖拉机） | 60—70马力四轮驱动拖拉机 | 道依茨法尔机械有限公司 | 轮式拖拉机 | SH604 | 结构尺寸（长*宽*高mm）:4052*1900*2650 整机质量（kg）:3010 配套动力（kw）:44.2 驱动型式：:四轮驱动 轴距（mm）::2260 挡位数（前进/倒退/爬行）：:8/2/0 轮距（mm）(前轮/后轮)：:1450/1430、1530、1630、1730、1830 轮距调整方式（前轮/后轮）：:不可调/有级可调 悬挂装置型式:后置三点悬挂 悬挂装置类别:2类 动力输出轴型式:后置半独立式 最小离地间隙（mm）:340 发动机与离合器联接方式:直联 | 13300 | 审核通过
动力机械 | 拖拉机 | 轮式拖拉机（不含皮带传动轮式拖拉机） | 60—70马力四轮驱动拖拉机 | 潍坊沃富田农业装备有限公司 | 轮式拖拉机 | WFT604A | 结构尺寸（长*宽*高mm）:3000×1300×2190mm 整机质量（kg）:1410kg 配套动力（kw）:44.2KW 轴距或履带接地长（mm）:1750mm 常用轮距（前轮/后轮）或轨距（mm）:960/1000mm 轮距（前轮/后轮）调整方式:有级可调/无级可调 最小离地间隙（mm）:300mm（前桥底部） 标准配重（前/后）kg:17/40kg 最大配重（前/后）kg:17/40kg 档位数（前进/倒退/爬行）:8/2/0 档位数（主变速/副变速/其他）:4/2/1+1 发动机与离合器联接方式:直联式 起动方式:电启动 型式:四轮驱动 动力输出轴功率（KW）:≥37.6KW 最大牵引力（KN）:≥9.5KN | 13300 | 审核通过
动力机械 | 拖拉机 | 轮式拖拉机（不含皮带传动轮式拖拉机） | 60—70马力四轮驱动拖拉机 | 河南华晨农业机械制造有限公司 | 轮式拖拉机 | 华晨福迪604 | 结构尺寸（长*宽*高mm）:3850*1770*2600（至驾驶室顶） 整机质量（kg）:2735 配套动力（kw）:44.1 轴距（mm）:2040 档位数（前进/倒退/爬向）:前进12/倒退12 发动机与离合器联接方式:直联式 起动方式:电起动 转向系型式:全液压转向 行车制动系型式:盘式 驻车制动系型式:手刹式 离合器型式:双作用 变速箱型式:4×3×（1+1）机械组成式 常用轮距（前轮/后轮mm）:1290/1400 驱动方式:四轮驱动 | 13300 | 审核通过
动力机械 | 拖拉机 | 轮式拖拉机（不含皮带传动轮式拖拉机） | 60—70马力四轮驱动拖拉机 | 山东鲁潍农业装备有限公司 | 轮式拖拉机 | 丰利604 | 结构尺寸（长*宽*高mm）:3560*1550*2330（至防翻架顶端） 整机质量（kg）:1790 配套动力（kw）:44.1 驱动型式:四轮驱动 轴距或履带接地长（mm）:1960 轮距（前轮/后轮）或轨距（mm）:960、1060、1160、1260/1150-1450 轮距（前轮/后轮）调整方式:有级可调/无级可调 档位数（前进/倒退/爬行）:8/2/0 发动机与离合器联接方式:直联 起动方式:电启动 动力输出轴功率（kw）:≥37.5 最大牵引力（KN）:≥13.3 发动机型式:直列、水冷、四冲程 进气方式:涡轮增压 气缸数:4 缸径×行程（mm）:90×100 标定转速（r/min）:2400 冷却方式:水冷 离合器型式:单片、干式、单作用离合器 变速箱型式:（4+1）×2组成式 主变速箱换挡方式:滑移齿轮换挡 副变速箱换挡方式:啮合套换挡 机架型式:无架式 轮胎型号（前轮/后轮）:7.50-16/11.2-28 液压悬挂系统型式:分置式 悬挂装置型式:后置三点悬挂 悬挂装置类别:1类 液压输出装置:一组液压输出 动力输出轴型式:后置、独立式 | 13300 | 审核通过
动力机械 | 拖拉机 | 轮式拖拉机（不含皮带传动轮式拖拉机） | 60—70马力四轮驱动拖拉机 | 潍坊金福农业装备有限公司 | 轮式拖拉机 | 604 | 结构尺寸（长*宽*高mm）:3500X1600X2340 整机质量（kg）:1980 配套动力（kw）:44.2 驱动型式:四轮驱动 轴距(mm):2010 常用轮距（前轮/后轮）(mm):1300/1300 轮距（前轮/后轮）调整方式:有级可调/有级可调 最小离地间隙(mm):390 标准配重（前/后）(kg):55/55 最大配重（前/后）(kg):55/55 档位数（前进/倒退/爬行）:8/2/0 主变速档位数:5 副变速档位数/其他档位数:2/0 发动机与离合器联接方式:直联 起动方式:电起动 翻倾防护装置:两柱折叠式 | 13300 | 审核通过
动力机械 | 拖拉机 | 轮式拖拉机（不含皮带传动轮式拖拉机） | 60—70马力四轮驱动拖拉机 | 潍坊市鑫升机械制造有限公司 | 轮式拖拉机 | XSE604 | 结构尺寸（长*宽*高mm）:3560x1550x2250 整机质量（kg）:1660 配套动力（kw）:44.2 驱动型式:四轮驱动 轴距（mm）:1965 常用轮距（前轮/后轮）(mm):1230/1200 轮距(前轮/后轮)调整方式:不可调/无级可调 最小离地间隙(mm):330 最大配重（前/后）(kg):60/60 挡位数（前进/倒退/爬行）:8/2/0 变速箱型式:（4+1）×2机械组合式 起动方式:电启动 轮胎型号(前轮/后轮):7.50-16/11.2-28 | 13300 | 审核通过
动力机械 | 拖拉机 | 轮式拖拉机（不含皮带传动轮式拖拉机） | 60—70马力四轮驱动拖拉机 | 江苏悦达智能农业装备有限公司 | 轮式拖拉机 | 黄海金马-604D | 结构尺寸（长*宽*高mm）:3249*（1296~1740）*2200（至方向盘高1300） 整机质量（kg）:1690 配套动力（kw）:44.1 驱动方式:四轮驱动 最小离地间隙mm：:250 最大配重质量(前/后)kg：:60/80 前轴质量/后轴质量kg：:750/940 发动机与离合器的联接方式：:直联 起动方式：:电启动 动力输出轴功率kW：:37.5 最大牵引力kN：:10 发动机吸气方式：:自然吸气 发动机型式：:四冲程/直列/水冷 转向系型式：:液压转向 变速箱型式：:（4+1）×2组成式 离合器型式：:干式单作用或双作用 副变速箱换档方式：:啮合套换挡 主变速箱换档方式：:滑动齿轮换挡 悬挂装置型式：:后置三点悬挂 液压悬挂系统型式：:半分置式 轴距mm：:1914 功率:60马力 | 13300 | 审核通过
动力机械 | 拖拉机 | 轮式拖拉机（不含皮带传动轮式拖拉机） | 60—70马力四轮驱动拖拉机 | 江苏悦达智能农业装备有限公司 | 轮式拖拉机 | YC604 | 结构尺寸（长*宽*高mm）:3430*1550*2520（至安全架顶） 整机质量（kg）:1650 配套动力（kw）:44.1 驱动方式:四轮驱动 最小离地间隙mm：：:360 最大配重(前/后)kg：：:48/180 档位数前进/倒退/爬行：：:8/2/0 发动机与离合器联接方式：：:直联 起动方式：：:电启动 动力输出轴功率kW：：:37.5 最大牵引力kN：：:≥12.5 发动机进气方式：：:自然吸气 发动机气缸数：：:4 转向系型式：：:液压转向 离合器型式：：:单片/干式/膜片弹簧或双作用 变速箱型式：：:（4+1）×2组成式 主变速箱换档方式：：:滑动齿轮换挡+啮合套换挡 副变速箱换档方式：：:滑动齿轮换挡 液压悬挂系统型式：：:半分置式 悬挂装置型式：：:后置三点悬挂 轴距或履带接地长mm：：:1880 功率:60马力 | 13300 | 审核通过
动力机械 | 拖拉机 | 轮式拖拉机（不含皮带传动轮式拖拉机） | 60—70马力四轮驱动拖拉机 | 江苏悦达智能农业装备有限公司 | 轮式拖拉机 | YC604D | 结构尺寸（长*宽*高mm）:3290*1240*2120 整机质量（kg）:1400 配套动力（kw）:44.1 驱动方式:四轮驱动 最小离地间隙mm：：:250 最大配重(前/后)kg：：:40/100 档位数前进/倒退/爬行：：:8/2/0 发动机与离合器联接方式：：:直联 起动方式：：:电启动 动力输出轴功率kW：：:37.5 最大牵引力kN：：:≥10 发动机进气方式：：:自然吸气 发动机气缸数：：:4 转向系型式：：:液压转向 离合器型式：：:单片/干式/膜片弹簧或双作用 变速箱型式：：:（4+1）×2组成式 主变速箱换档方式：：:滑动齿轮+啮合套 副变速箱换档方式：：:滑动齿轮换挡 液压悬挂系统型式：：:半分置式 悬挂装置型式：：:后置三点悬挂 轴距或履带接地长mm：：:1880 功率:60马力 | 13300 | 审核通过
动力机械 | 拖拉机 | 轮式拖拉机（不含皮带传动轮式拖拉机） | 60—70马力四轮驱动拖拉机 | 洛阳万年红拖拉机有限公司 | 轮式拖拉机 | 万年红604E | 结构尺寸（长*宽*高mm）:3650*1630*2650 整机质量（kg）:1750 配套动力（kw）:44.2 轴距（mm）:2070 常用轮距（前轮/后轮）（mm）:1180/2000 最小离地间隙mm:340 标准配重（前/后）kg:48/100 档位数（前进/倒退/爬行）:8/2 主变速档位数:4+1 副变速器档位数/其他档位数:2/0 发动机与离合器连接方式:直联 启动方式:电启动 整机型式:4*4四轮驱动 | 13300 | 审核通过
动力机械 | 拖拉机 | 轮式拖拉机（不含皮带传动轮式拖拉机） | 60—70马力四轮驱动拖拉机 | 潍坊迪尔津拖农业装备有限公司 | 轮式拖拉机 | JT604 | 结构尺寸（长*宽*高mm）:3500*1540*2250（mm） 整机质量（kg）:1580(kg) 配套动力（kw）:44.2(kw) 驱动方式:四轮驱动 轮距（前轮/后轮）（mm）:950、1150、1250/960-1300（mm） 常用轮距（前轮/后轮）（mm）:1150/1180(mm) 轮距（前轮/后轮）调整方式:有级可调/无极可调 最下离地间隙（mm）:310（mm） 标准配重（前/后）（kg）:48/56（kg） 最大配重（前/后）（kg）:48/56（kg） 动力输出轴功率（kw）:35.7（kw） 最大牵引力（KN）:13.8（KN） 起动方式:电启动 轴距（mm）:1830（mm） | 13300 | 审核通过
动力机械 | 拖拉机 | 轮式拖拉机（不含皮带传动轮式拖拉机） | 60—70马力四轮驱动拖拉机 | 山东润达农业装备有限公司 | 轮式拖拉机 | 润达-604 | 结构尺寸（长*宽*高mm）:3300×1400×2200 整机质量（kg）:1545 配套动力（kw）:44 驱动型式:四轮驱动 轴距（mm）:1790 挡位数(前进/倒退/爬行):8/2/0 标准配重(前/后)（kg）:105/310 发动机与离合器联接方式：:直联式 起动方式:电启动 翻倾防护装置（驾驶室或安全框架）:两柱式安全架 转向系型式:前轮液压转向 行车制动系型式:蹄式，机械操作 驻车制动系型式:蹄式，机械操作 | 13300 | 审核通过
动力机械 | 拖拉机 | 轮式拖拉机（不含皮带传动轮式拖拉机） | 60—70马力四轮驱动拖拉机 | 江苏骏诚光电科技有限公司 | 轮式拖拉机 | 黄海金牛654 | 结构尺寸（长*宽*高mm）:3480×1720×2690（至驾驶室顶）/3480×1720×2660（至安全架顶） 整机质量（kg）:2360 配套动力（kw）:47.8 整机轴距或履带接地长mm:2030 整机轮距(前轮/后轮)或轨距mm:1200、1250、1300、1350、1400、1450、1500/1250～1600 整机常用轮距(前轮/后轮)或轨距mm:1350/1300 整机轮距(前轮/后轮)调整方式 :可选/无级可调 整机最小离地间隙mm:340 整机最小使用质量kg:2060（驾驶室）/1980（选装安全架） 整机标准配重(前/后)kg:120/180 整机最大配重(前/后)kg:120/180 整机档位数 前进/倒退/爬行 :8/2/- 整机档位数 主变速/副变速/梭行档 :4/2/- 整机各档理论速度km/h :前进： 2.30、2.92、4.74、7.52、 9.82、13.39、20.18、32.00 后退： 2.51、9.17 整机发动机与离合器联接方式:直联 整机起动方式:电启动 整机动力输出轴功率kW:43.9 整机最大牵引力kN:15.9 | 13300 | 审核通过
动力机械 | 拖拉机 | 轮式拖拉机（不含皮带传动轮式拖拉机） | 60—70马力四轮驱动拖拉机 | 潍坊红柳机械开发有限公司 | 轮式拖拉机 | 604A | 结构尺寸（长*宽*高mm）:3260*1510（1100-1800）*2255 整机质量（kg）:1630 配套动力（kw）:44.2 型式:四轮驱动 轴距（mm）:1840 最小离地间隙（mm）:320（前桥底部） 档位数（前进/倒退）:8/2 变速箱换挡方式:滑移齿轮＋啮合套换挡 变速箱型式:（4+1）×2组成式 离合器型式:单片、干式、单作用离合器 转向器型式:摆线转阀式全液压转向器 悬挂装置型式:后置三点悬挂 动力输出轴型式:后置半独立式 | 13300 | 审核通过
动力机械 | 拖拉机 | 轮式拖拉机（不含皮带传动轮式拖拉机） | 60—70马力四轮驱动拖拉机 | 常州东风农机集团有限公司 | 轮式拖拉机 | DF604G3 | 结构尺寸（长*宽*高mm）:3745*1710*2550 整机质量（kg）:2350 配套动力（kw）:44.1 轴距（mm）:1880 最小离地间隙（mm）:425 常用前轮轮距（mm）:1300 常用后轮轮距（mm）:1310 标准前配重（kg）:120 标准后配重（kg）:120 前进档档位数（个）:12 后退档档位数（个）:12 驱动方式:四轮驱动 启动方式:电启动 | 13300 | 审核通过
动力机械 | 拖拉机 | 轮式拖拉机（不含皮带传动轮式拖拉机） | 60—70马力四轮驱动拖拉机 | 潍坊中亚重工有限公司 | 轮式拖拉机 | 宁迪654-2 | 结构尺寸（长*宽*高mm）:3515×1725×2500 整机质量（kg）:1920 配套动力（kw）:47.8 驱动型式:四轮驱动 最小离地间隙（mm）:350 最大牵引力（kN）:13.3 行车制动器型式:蹄式 驻车制动器型式:机械手制动 变速箱型式:（4＋1）×2机械组成式 变速箱换挡方式:滑移齿轮 液压悬挂系统型式:半分置式 动力输出轴型式:后置半独立式 悬挂装置型式:后置、三点悬挂 发动机型号:4TD65 | 13300 | 审核通过
动力机械 | 拖拉机 | 轮式拖拉机（不含皮带传动轮式拖拉机） | 60—70马力四轮驱动拖拉机 | 山东迪拖农业装备有限公司 | 轮式拖拉机 | 迪拖604-2 | 结构尺寸（长*宽*高mm）:3515×1725×2500 整机质量（kg）:1920 配套动力（kw）:44.2 驱动方式:四轮驱动 最小离地间隙（mm）:350 变速箱型式 :（4＋1）×2机械组成式 液压悬挂系统型式 :半分置式 最大牵引力（kN）:13.8 驻车制动型式:机械手制动 行车制动型式 :蹄式 悬挂装置型式 :后置、三点悬挂 变速箱换挡方式 :滑移齿轮 动力输出轴型式:后置半独立式 发动机型号:4DW93-60GG3U | 13300 | 审核通过
动力机械 | 拖拉机 | 轮式拖拉机（不含皮带传动轮式拖拉机） | 60—70马力四轮驱动拖拉机 | 潍坊华夏拖拉机制造有限公司 | 轮式拖拉机 | 华夏604A | 结构尺寸（长*宽*高mm）:3550×1450×2150 整机质量（kg）:1530 配套动力（kw）:44.2 档位数（前进/倒退/爬行）:8/2/0 轮距（前轮/后轮）或轨距mm:1100/1100 发动机与离合器联接方式:直联 离合器型式:单片、干式、单作用、常结合 悬挂装置型式:后置、三点悬挂 驱动型式:四轮驱动 轴距(mm):1850 发动机型号:4TD60A 起动方式:电起动 转向系型式:前轮液压转向 | 13300 | 审核通过
动力机械 | 拖拉机 | 轮式拖拉机（不含皮带传动轮式拖拉机） | 60—70马力四轮驱动拖拉机 | 山东山拖凯泰农业装备有限公司 | 轮式拖拉机 | 山拖604 | 结构尺寸（长*宽*高mm）:3995*1715*2625 整机质量（kg）:2675 配套动力（kw）:44 型式:四轮驱动 轴距(mm):2090 常用轮距:1360/1390 轮距（前轮/后轮）调整方式:有级可调/有级可调 最小离地间隙(mm):370 标准配重（前/后kg）:128/188 档位数:12/12/0 主变速档位数:4 副变速档位数/其他档位数（km/h）:3×（1+1）/0 发动机与离合器联接方式:直联 起动方式:电起动 | 13300 | 审核通过
动力机械 | 拖拉机 | 轮式拖拉机（不含皮带传动轮式拖拉机） | 60—70马力四轮驱动拖拉机 | 道依茨法尔机械有限公司 | 轮式拖拉机 | CD604S | 结构尺寸（长*宽*高mm）:3724*1780*2540 整机质量（kg）:2390 配套动力（kw）:44.5 驱动型式:四轮驱动 轴距（mm）:1970 最小离地间隙（mm）:370 挡位数（前进/倒退/爬行）:12/12/0 常用轮距（前轮/后轮）（mm）:1250/1300 轮距调整方式（前轮/后轮）:不可调/有级调节 悬挂装置型式:后置三点悬挂 悬挂装置类别:2类 动力输出轴型式:后置半独立式 发动机与离合器联接方式:直联 | 13300 | 审核通过
动力机械 | 拖拉机 | 轮式拖拉机（不含皮带传动轮式拖拉机） | 60—70马力四轮驱动拖拉机 | 道依茨法尔机械有限公司 | 轮式拖拉机 | CD604F | 结构尺寸（长*宽*高mm）:3930*1430*2360 整机质量（kg）:2285 配套动力（kw）:44.1 驱动型式:四轮驱动 轴距（mm）:2050 最小离地间隙（mm）:260 挡位数（前进/倒退/爬行）:8/2/0选装12/3/0 常用轮距（前轮/后轮）（mm）:1100/1000 轮距调整方式（前轮/后轮）:不可调/有级调节 悬挂装置型式:后置三点悬挂 悬挂装置类别:2N 动力输出轴型式:独立式 发动机与离合器联接方式:直联 | 13300 | 审核通过
动力机械 | 拖拉机 | 轮式拖拉机（不含皮带传动轮式拖拉机） | 70—80马力两轮驱动拖拉机 | 江苏常发农业装备股份有限公司 | 轮式拖拉机 | CFC700 | 结构尺寸（长*宽*高mm）:3504（至前配重架）×1495（常用轮距）×2280（至消声器顶）×2490(至安全架顶），选装2395（至驾驶室顶） 整机质量（kg）:1720（安全架），选装1880（驾驶室） 配套动力（kw）:51.5 型式:两轮驱动 轴距（mm）:1808 轮距（mm）:前轮:1250~1550,后轮：1210~1426，选装后轮：1210~1660 最大配重（kg）:前配重：120，后配重360 档位数:前进8/倒退4/爬行0 发动机与离合器联接方式:直联式 翻倾防护装置型式:安全架，选装：安全驾驶室 转向系型式:全液压转向 行车制动系型式:油浴、双片、盘式 驻车制动系型式:锁定踏板式、机械操作 安全起动型式:离合安全启动开关 离合器型式:干式、单片、常接合、双作用 变速箱型式:4×（2+1）组成式 主变速箱换挡方式:啮合套换挡 副变速箱换挡方式:啮合套换挡 机架型式:无架式 悬挂装置型式:后置、II类、三点悬挂 | 17100 | 审核通过
动力机械 | 拖拉机 | 轮式拖拉机（不含皮带传动轮式拖拉机） | 70—80马力两轮驱动拖拉机 | 道依茨法尔机械有限公司 | 轮式拖拉机 | LD700 | 结构尺寸（长*宽*高mm）:4200*1900*2650 整机质量（kg）:2740 配套动力（kw）:51.5 驱动型式：:两轮驱动 轴距（mm）::2224 挡位数（前进/倒退）：:10/10 轮距（mm）(前轮/后轮):1350、1450、1550、1650（常用1350）/1425、1525、1625、1725、1825（常用1525） 轮距调整方式（前轮/后轮）：:有级可调/有级可调 悬挂装置型式:后置三点悬挂 悬挂装置类别:2类 动力输出轴型式:后置半独立式1型 最小离地间隙（mm）:440 发动机与离合器联接方式:直联 | 17100 | 审核通过
动力机械 | 拖拉机 | 轮式拖拉机（不含皮带传动轮式拖拉机） | 70—80马力两轮驱动拖拉机 | 道依茨法尔机械有限公司 | 轮式拖拉机 | LD700C | 结构尺寸（长*宽*高mm）:4200*1900*2650 整机质量（kg）:2740 配套动力（kw）:51.5 驱动型式：:两轮驱动 轴距（mm）::2224 挡位数（前进/倒退）：:10/10 轮距（mm）(前轮/后轮):1350、1450、1550、1650（常用1350）/1425、1525、1625、1725、1825（常用1525） 轮距调整方式（前轮/后轮）：:有级可调/有级可调 悬挂装置型式:后置三点悬挂 悬挂装置类别:2类 动力输出轴型式:后置半独立式1型 最小离地间隙（mm）:440 发动机与离合器联接方式:直联 | 17100 | 审核通过
动力机械 | 拖拉机 | 轮式拖拉机（不含皮带传动轮式拖拉机） | 70—80马力两轮驱动拖拉机 | 潍坊红柳机械开发有限公司 | 轮式拖拉机 | 700C | 结构尺寸（长*宽*高mm）:2850*1330*（1000-1600）*1980（安全架） 整机质量（kg）:1430 配套动力（kw）:51.5 型式:两轮驱动 轴距（mm）:1480 最小离地间隙（mm）:270（后桥底部） 档位数（前进/倒退）:8/2 变速箱换挡方式:滑移齿轮＋啮合套换挡 变速箱型式:（4+1）×2组成式 离合器型式:单片、干式、单作用离合器 转向器型式:摆线转阀式全液压转向器 悬挂装置型式:后置三点悬挂 动力输出轴型式:后置半独立式 | 17100 | 审核通过
动力机械 | 拖拉机 | 轮式拖拉机（不含皮带传动轮式拖拉机） | 70—80马力两轮驱动拖拉机 | 山东英胜机械有限公司 | 轮式拖拉机 | TT700 | 结构尺寸（长*宽*高mm）:3500*1500*2380 整机质量（kg）:1575 配套动力（kw）:51.5 型式:两轮驱动 用途:一般用途 轴距（mm）:1850 常用轮距（前轮/后轮）（mm）:1200/1200 最小使用质量（kg）:1575 标准配重（前/后）（kg）:45/56 气缸数:4 标定功率（kW）:51.5 标定功率（r/min）:2300 最大牵引力（kN）:9.0 | 17100 | 审核通过
动力机械 | 拖拉机 | 轮式拖拉机（不含皮带传动轮式拖拉机） | 70—80马力两轮驱动拖拉机 | 潍坊红柳机械开发有限公司 | 轮式拖拉机 | 700A | 结构尺寸（长*宽*高mm）:3580*1510（1100-1800）*2250 整机质量（kg）:1625 配套动力（kw）:51.5 型式:两轮驱动 轴距（mm）:1840 最小离地间隙（mm）:370（后桥底部） 档位数（前进/倒退）:8/2 变速箱换挡方式:滑移齿轮＋啮合套换挡 变速箱型式:（4+1）×2组成式 离合器型式:单片、干式、单作用离合器 转向器型式:摆线转阀式全液压转向器 悬挂装置型式:后置三点悬挂 动力输出轴型式:后置半独立式 | 17100 | 审核通过
动力机械 | 拖拉机 | 轮式拖拉机（不含皮带传动轮式拖拉机） | 70—80马力两轮驱动拖拉机 | 潍坊泰鸿拖拉机有限公司 | 轮式拖拉机 | TH700-2 | 结构尺寸（长*宽*高mm）:4120×1820×2565 整机质量（kg）:2615 配套动力（kw）:51.5 驱动型式:两轮驱动 轴距:2095 标准配重（前/后）:180/150 最大配重（前/后）:180/150 档位数（前进/倒退/爬行）:12/12/0 转向系型式:前轮液压转向 变速箱型式:4×3×（1+1）组成式 主变速箱换挡方式:啮合套换挡 液压悬挂装置型式:后置、三点悬挂 动力输出轴转速r/min:540/760 | 17100 | 审核通过
动力机械 | 拖拉机 | 轮式拖拉机（不含皮带传动轮式拖拉机） | 70—80马力两轮驱动拖拉机 | 山东腾拖农业装备有限公司 | 轮式拖拉机 | 700 | 结构尺寸（长*宽*高mm）:3440×1720×2200 整机质量（kg）:1950 配套动力（kw）:51.5 驱动方式:两轮驱动 轴距（mm）:1860 轮距（前轮/后轮）（mm）:1170、1190、1200/1145～1245 最小离地间隙（mm）:330 标准配重（kg）:180/320 档位数（前进/倒退/爬行）:8/2/0 变速箱型式: (4+1)×2组成式 轮胎型号（前轮/后轮）: 6.00-16/11.2-28 发动机与离合器联接方式:直联 起动方式:电起动 | 17100 | 审核通过
动力机械 | 拖拉机 | 轮式拖拉机（不含皮带传动轮式拖拉机） | 70—80马力两轮驱动拖拉机 | 山东腾拖农业装备有限公司 | 轮式拖拉机 | 700E | 结构尺寸（长*宽*高mm）:3460×1630×2195 整机质量（kg）:1810 配套动力（kw）:51.5 驱动方式:两轮驱动 轴距:1775 轮距（前轮/后轮）（mm）:970/970、1150、1040 最小离地间隙（mm）:265 标准配重（kg）:162/460 档位数（前进/倒退/爬行）:8/2/0 变速箱型式: (4+1)×2组成式 轮胎型号（前轮/后轮）:5.00-12/13.6-16 发动机与离合器联接方式:直联式 起动方式:电起动 | 17100 | 审核通过
动力机械 | 拖拉机 | 轮式拖拉机（不含皮带传动轮式拖拉机） | 70—80马力四轮驱动拖拉机 | 京山三雷重工股份有限公司 | 轮式拖拉机 | 雷木704-DX | 结构尺寸（长*宽*高mm）:3600×1680×2600 整机质量（kg）:2180 配套动力（kw）:51.5 型式:四轮驱动 轴距(MM):1970 最大配重(前/后)(KG):70/260 变速箱型式:(4+1)×2机械组成式 换挡方式:滑动齿轮换挡 发动机型号:4D32ZT31/704 制造商:浙江新柴股份有限公司 排放标准:国三排放阶段 动力输出轴功率（KW）:≥43.8 最大牵引力（KN）:≥11.5 | 18710 | 审核通过
动力机械 | 拖拉机 | 轮式拖拉机（不含皮带传动轮式拖拉机） | 70—80马力四轮驱动拖拉机 | 京山三雷重工股份有限公司 | 轮式拖拉机 | 雷木704B | 结构尺寸（长*宽*高mm）:4020×1840×2670 整机质量（kg）:2650 配套动力（kw）:52 型式:四轮驱动 轴距(MM):2010 最大配重(前/后)(KG):130/270 变速箱型式:4×3×(1+1)组成式 换挡方式:啮合套换挡 发动机型号:SD4DW3Z 制造商:江苏四达动力机械集团有限公司 排放标准:国三排放阶段 动力输出轴功率（KW）:≥43.8 最大牵引力（KN）:≥12.4 | 18710 | 审核通过
动力机械 | 拖拉机 | 轮式拖拉机（不含皮带传动轮式拖拉机） | 70—80马力四轮驱动拖拉机 | 江苏常发农业装备股份有限公司 | 轮式拖拉机 | CFC704 | 结构尺寸（长*宽*高mm）:3504（至前配重架）×1526（常用轮距）×2280（至消声器顶）×2490(至安全架顶），选装2395（至驾驶室顶） 整机质量（kg）:1870（安全架），选装2030（驾驶室） 配套动力（kw）:51.5 型式:四轮驱动 轮距(mm):前轮：1257，后轮：1210~1426，选装后轮：1210~1660（无极调节） 最大配重（kg）:前配重120，后配重360 档位数:前进8/倒退4/爬行0 发动机与离合器联接方式:直联式 翻倾防护装置型式:安全架，选装安全驾驶室 转向系型式:全液压转向 行车制动系型式:油浴、双片、盘式 驻车制动系型式:锁定踏板式、机械操作 安全起动型式:离合安全启动开关 前驱动桥型式:水田型 离合器型式:干式、单片、常接合、双作用 变速箱型式:4×（2+1）组成式 主变速箱换挡方式:啮合套换挡 副变速箱换挡方式:啮合套换挡 机架型式:无架式 悬挂装置型式:后置、II类、三点悬挂 | 18710 | 审核通过
动力机械 | 拖拉机 | 轮式拖拉机（不含皮带传动轮式拖拉机） | 70—80马力四轮驱动拖拉机 | 河南华晨农业机械制造有限公司 | 轮式拖拉机 | 华晨福迪704 | 结构尺寸（长*宽*高mm）:3850*1770*2600（至驾驶室顶） 整机质量（kg）:2735 配套动力（kw）:51.5 轴距（mm）:2040 常用轮距（前轮/后轮mm）:1290/1400 档位数（前进/倒退/爬行）:前进12/倒退12 发动机与离合器联接方式:直联式 起动方式:电起动 转向系型式:全液压转向 行车制动系型式:盘式 驻车制动系型式:手刹式 离合器型式:双作用 变速箱型式:4×3×（1+1）机械组成式 驱动方式:四轮驱动 | 18710 | 审核通过
动力机械 | 拖拉机 | 轮式拖拉机（不含皮带传动轮式拖拉机） | 70—80马力四轮驱动拖拉机 | 潍坊百利拖拉机有限公司 | 轮式拖拉机 | 悍沃704B-1 | 结构尺寸（长*宽*高mm）:4000*1800（1550-2015）*2610 整机质量（kg）:2600 配套动力（kw）:51.5 整机型式:四轮驱动 轴距:2000mm 轮距（前轮/后轮）:1200、1410、1550mm/1200 ～1700mm 轮距（前轮/后轮）调整方式:前轮有级可调/后轮无级可调 最大配重（前/后）:144kg/60kg 档位数（前进/倒退/爬行）:12/12/0（选装8/4/0） 发动机型号:4C5-70U32 变速箱型式:4*3*（1+1）组成式（选装2*（4+2）） 轮胎型号（前轮/后轮）:8.3-24/14.9-30 翻倾防护装置（驾驶室或安全框架）:两柱式安全架 | 18710 | 审核通过
动力机械 | 拖拉机 | 轮式拖拉机（不含皮带传动轮式拖拉机） | 70—80马力四轮驱动拖拉机 | 山东华山拖拉机制造有限公司 | 轮式拖拉机 | 华苑704 | 结构尺寸（长*宽*高mm）:3900*1770*2650 整机质量（kg）:2720 配套动力（kw）:51.5 驱动型式:四轮驱动 轮距（前轮/后轮）（mm）:1275、1310/1285、1375 轴距（mm）:2100 档位数（前进/倒退/爬行）:12/12/0 转向系型式:液压前轮转向 制动系型式:盘式制动 离合器型式:双片、干式、双作用 变速箱换挡方式:啮合套换档 悬挂装置类别:1类 动力输出转速（r/min）:540/720 | 18710 | 审核通过
动力机械 | 拖拉机 | 轮式拖拉机（不含皮带传动轮式拖拉机） | 70—80马力四轮驱动拖拉机 | 潍坊东科重工农业装备有限公司 | 轮式拖拉机 | DK704 | 结构尺寸（长*宽*高mm）:3800*1800*2780（驾驶室） 整机质量（kg）:2600 配套动力（kw）:51.5 轴距mm:2040 轮距mm:可调/可调 常用轮距mm:1300/1400 轮距调整方式:可调/可调 最小离地间隙mm:330 标准配重kg:144/360 最大配重kg:144/360 发动机型号:4C5-70U32 缸径*行程mm:108*132 型式核准证书:CNFCG30602040037 驱动方式:四轮驱动 发动机与离合器链接方式:直连 起动方式:电启动 档位数（主变速/副变速/其他）:4+3/2/0 档位数（前进/后退/爬行）:12/12/0 | 18710 | 审核通过
动力机械 | 拖拉机 | 轮式拖拉机（不含皮带传动轮式拖拉机） | 70—80马力四轮驱动拖拉机 | 山东鲁潍农业装备有限公司 | 轮式拖拉机 | 丰利704 | 结构尺寸（长*宽*高mm）:3890*1790*2665 整机质量（kg）:2660 配套动力（kw）:51.5 驱动型式:四轮驱动 轴距或履带接地长（mm）:2000 轮距（前/后）或轨距（mm）:1320/1350-1550 档位数（前进/倒退/爬行）:12/12/0 发动机与离合器联接方式:直联 起动方式:电启动 动力输出轴功率（KW）:≥43.8 最大牵引力（KN）:≥16.5 发动机型式:增压、直列、水冷、四冲程 进气方式:涡轮增压 气缸数:4 缸径×行程（mm）:95×115 标定转速（r/min）:2400 冷却方式:水冷 安全起动装置型号:离合分离式 离合器型式:双片、干式、双作用离合器 变速箱型式:4×3×（1+1）组成式 主变速箱换挡方式:啮合套换挡 副变速箱换挡方式:啮合套换挡 机架型式:无架式 轮胎型号（前轮/后轮）:8.3-24/14.9-30 液压悬挂系统型式:分置式 悬挂装置型式:后置三点悬挂 悬挂装置类别:2类 液压输出装置:二组液压输出 动力输出轴型式:后置、独立式 | 18710 | 审核通过
动力机械 | 拖拉机 | 轮式拖拉机（不含皮带传动轮式拖拉机） | 70—80马力四轮驱动拖拉机 | 英轩重工有限公司 | 轮式拖拉机 | YX704-C | 结构尺寸（长*宽*高mm）:4000mm×1800mm×2700mm 整机质量（kg）:2720kg 配套动力（kw）:51.5kw 驱动方式:四轮驱动 轴距（mm）:2000mm 轮距（mm）:1350/1500 轮距调整方式:有级可调/无级可调 最小离地间隙（mm）:380mm 最大配重质量（kg）:144kg/180kg 档位数:12/12/0 转向方式:前轮液压转向 制动系型式:盘式制动器 轮胎规格:8.3-24/14.9-30 | 18710 | 审核通过
动力机械 | 拖拉机 | 轮式拖拉机（不含皮带传动轮式拖拉机） | 70—80马力四轮驱动拖拉机 | 洛阳市博马农业工程机械有限公司 | 轮式拖拉机 | 博马-X704 | 结构尺寸（长*宽*高mm）:3850*1750*2650（mm) 整机质量（kg）:2500（kg) 配套动力（kw）:52（kw) 发动机型号:YCD4T23T8-70 标定转速:2300(r/min) 配重（最大）（前/后）:160/300(kg) 轴距:2010(mm) 档位数（前进/倒退/爬行）:12/4/- 变速箱型式:12F+4R 轮胎型号(前轮/后轮):9.5-20/14.9-28 发动机与离合器的联接方式:直联 轮距(前轮/后轮): 1250/1300~1600（出厂1300） 转向系型式:前轮转向 驱动型式:四轮驱动 | 18710 | 审核通过
动力机械 | 拖拉机 | 轮式拖拉机（不含皮带传动轮式拖拉机） | 70—80马力四轮驱动拖拉机 | 江苏悦达智能农业装备有限公司 | 轮式拖拉机 | 黄海金马-704A | 结构尺寸（长*宽*高mm）:3973*1655*2363 整机质量（kg）:2325 配套动力（kw）:51.5 驱动方式:四轮驱动 轮距（前轮/后轮）:1400/（1450~1590） 最小离地间隙mm：：:403 最大配重(前/后)kg：：:120/180 档位数前进/倒退/爬行：：:前进8/倒挡8 发动机与离合器联接方式：：:直联 起动方式：：:电启动 动力输出轴功率kW：：:48 最大牵引力kN：：:18 吸气方式：：:自然吸气 发动机气缸数：：:4 转向系型式：：:液压转向 离合器型式：：:干式单作用离合器 变速箱型式：：:Iz型行星减速组成式 变速箱换档方式：：:啮合套换挡 悬挂装置型式：：:后置三点悬挂 液压悬挂系统型式：：:半分置式 轴距:2060 功率:70马力 | 18710 | 审核通过
动力机械 | 拖拉机 | 轮式拖拉机（不含皮带传动轮式拖拉机） | 70—80马力四轮驱动拖拉机 | 常州东风农机集团有限公司 | 轮式拖拉机 | DF704-9 | 结构尺寸（长*宽*高mm）:4165*1845*2635 整机质量（kg）:3070 配套动力（kw）:51.5 轴距（mm）:2075 常用前轮轮距（mm）:1500 常用后轮轮距（mm）:1490 标准前配重（kg）:210 标准后配重（kg）:200 前进挡档位数（个）:12 后退挡档位数（个）:4 最小离地间隙（mm）:390 最大牵引力（KN）:15.5 驱动方式:四轮驱动 | 18710 | 审核通过
动力机械 | 拖拉机 | 轮式拖拉机（不含皮带传动轮式拖拉机） | 70—80马力四轮驱动拖拉机 | 潍坊红柳机械开发有限公司 | 轮式拖拉机 | 704C | 结构尺寸（长*宽*高mm）:2900*1340（1000-1600）*1980（安全架） 整机质量（kg）:1555 配套动力（kw）:51.5 型式:四轮驱动 轴距（mm）:1620 最小离地间隙:250（前桥底部） 档位数（前进/倒退）:8/2 变速箱换挡方式:滑移齿轮＋啮合套换挡 变速箱型式:（4+1）×2组成式 离合器型式:单片、干式、单作用离合器 转向器型式:摆线转阀式全液压转向器 悬挂装置型式:后置三点悬挂 动力输出轴型式:后置半独立式 | 18710 | 审核通过
动力机械 | 拖拉机 | 轮式拖拉机（不含皮带传动轮式拖拉机） | 70—80马力四轮驱动拖拉机 | 山东英胜机械有限公司 | 轮式拖拉机 | TT704 | 结构尺寸（长*宽*高mm）:3500*1500*2380 整机质量（kg）:1695 配套动力（kw）:51.5 型式:四轮驱动 用途:一般用途 轴距（mm）:1850 常用轮距（前轮/后轮）（mm）:1200/1200 最小使用质量（kg）:1695 标准配重（前/后）（kg）:45/56 最大牵引力（kN）:10.0 气缸数:4 标定功率（kW）:51.5 标定转速（r/min）:2300 | 18710 | 审核通过
动力机械 | 拖拉机 | 轮式拖拉机（不含皮带传动轮式拖拉机） | 70—80马力四轮驱动拖拉机 | 山东英胜机械有限公司 | 轮式拖拉机 | TT704-D | 结构尺寸（长*宽*高mm）:3500*1400*2100 整机质量（kg）:1526 配套动力（kw）:51.5 型式:四轮驱动 用途:一般用途 轴距（mm）:1850 常用轮距（前轮/后轮）（mm）:1080/1110 最小使用质量（kg）:1526 标准配重（前/后）（kg）:22/22 最大牵引力（kN）:10.0 气缸数:4 标定功率（kW）:51.5 标定转速（r/min）:2300 | 18710 | 审核通过
动力机械 | 拖拉机 | 轮式拖拉机（不含皮带传动轮式拖拉机） | 70—80马力四轮驱动拖拉机 | 江苏骏诚光电科技有限公司 | 轮式拖拉机 | 黄海金牛754 | 结构尺寸（长*宽*高mm）:4090×1850×2730（至驾驶室顶）/4090×1850×2700（至安全架顶） 整机质量（kg）:2990 配套动力（kw）:55.1 整机型式:四轮驱动 整机轴距或履带接地长mm:2080 整机轮距(前轮/后轮)或轨距mm:1450、1500、1550、1600、1650、1700、1750、1800/1400～1800 整机常用轮距(前轮/后轮)或轨距mm:1400/1450 整机轮距(前轮/后轮)调整方式 :可选/有级可调 整机最小离地间隙mm:390 整机最小使用质量kg:2690（驾驶室）/2610（选装安全架） 整机标准配重(前/后)kg:120/180 整机最大配重(前/后)kg:120/180 整机档位数 前进/倒退/爬行:8/8/- 整机档位数 主变速/副变速/梭行档:4/2/2 整机各档理论速度km/h :前进：2.35、3.46、5.62、7.38、10.57、15.53、25.26、33.15 倒退：1.77、2.61、4.25、5.57、7.99、11.74、19.09、25.07 整机发动机与离合器联接方式:直联 整机起动方式:电启动 整机动力输出轴功率kW:55.1 整机最大牵引力kN:12.3 | 18710 | 审核通过
动力机械 | 拖拉机 | 轮式拖拉机（不含皮带传动轮式拖拉机） | 70—80马力四轮驱动拖拉机 | 潍坊金福农业装备有限公司 | 轮式拖拉机 | 恒泰奔野704B | 结构尺寸（长*宽*高mm）:4000mmX1700mmX2650nn 整机质量（kg）:2600kg 配套动力（kw）:51.5kw 驱动型式:四轮驱动 轴距(mm):2000mm 常用轮距（前轮后轮）(mm):1250mm/1300mm 轮距（前轮/后轮）调整方式:有级可调/有级可调 最小离地间隙(mm):370mm 标准配重（前/后）(kg):110kg/160kg 最大配重(kg):110kg/160kg 档位数（前进/倒退/爬行）:12/12/0 主变速档位数:4 副变速/其他档位数:3/2 发动机与离合器联接方式:直联 起动方式:电起动 翻倾防护装置:六柱式驾驶室/两柱折叠式安全架 | 18710 | 审核通过
动力机械 | 拖拉机 | 轮式拖拉机（不含皮带传动轮式拖拉机） | 70—80马力四轮驱动拖拉机 | 潍坊红柳机械开发有限公司 | 轮式拖拉机 | 704A | 结构尺寸（长*宽*高mm）:3700*1550（1100-1800）*2255 整机质量（kg）:1830 配套动力（kw）:51.5 型式:四轮驱动 轴距（mm）:1980 最小离地间隙（mm）:360（前桥底部） 档位数（前进/倒退）:8/2 变速箱换挡方式:滑移齿轮＋啮合套换挡 变速箱型式:（4+1）×2组成式 离合器型式:单片、干式、单作用离合器 转向器型式:摆线转阀式全液压转向器 悬挂装置型式:后置三点悬挂 动力输出轴型式:后置半独立式 | 18710 | 审核通过
动力机械 | 拖拉机 | 轮式拖拉机（不含皮带传动轮式拖拉机） | 70—80马力四轮驱动拖拉机 | 山东潍坊鲁中拖拉机有限公司 | 轮式拖拉机 | 鲁中-704-1 | 结构尺寸（长*宽*高mm）:3840×1860×2660 整机质量（kg）:2770 配套动力（kw）:51.5 转向系型式:液压转向 动力输出轴输出功率（kw）:43.8 最大牵引力（KN）:12.1 型式:4×4轮式 轮距调整方式（前轮/后轮）:不可调节/无级可调 发动机标定功率（kw）:51.5 发动机标定转速（r/min）:2400 轮距（前轮/后轮）（mm）:1250/1300~1500 档位数（前进/后退/爬行）:12/12/0 最小离地间隙（离地部位）（mm）:395（前桥放油螺栓） 起动方式:电起动 | 18710 | 审核通过
动力机械 | 拖拉机 | 轮式拖拉机（不含皮带传动轮式拖拉机） | 70—80马力四轮驱动拖拉机 | 潍坊泰鸿拖拉机有限公司 | 轮式拖拉机 | TH704-2 | 结构尺寸（长*宽*高mm）:4100×1810×2660 整机质量（kg）:2825 配套动力（kw）:51.5 驱动型式:四轮驱动 轴距:2072 标准配重（前/后）:180/150 最大配重（前/后）:180/150 档位数（前进/倒退/爬行）:12/12/0 转向系型式:前轮液压转向 变速箱型式:4×3×（1+1）组成式 主变速箱换挡方式:啮合套换挡 液压悬挂装置型式:后置、三点悬挂 动力输出轴转速r/min:540/760 | 18710 | 审核通过
动力机械 | 拖拉机 | 轮式拖拉机（不含皮带传动轮式拖拉机） | 70—80马力四轮驱动拖拉机 | 潍坊市奥维五金制品有限公司 | 轮式拖拉机 | 奥维-704 | 结构尺寸（长*宽*高mm）:4040*1820*2700 整机质量（kg）:2643 配套动力（kw）:51.5 驱动方式:四轮驱动 轴距（mm）:2030 常用轮距（前/后mm）:1435/1485 最小离地间隙（mm）:400 档位数（前进/后退）:12/12 发动机与离合器连接方式:直联式 起动方式:电启动 型式核准证书:CN FC G3 0407 04 0003 变速箱型式:4*3*（1+1） 轮胎型号（前/后）:8.3-24/11-32 | 18710 | 审核通过
动力机械 | 拖拉机 | 轮式拖拉机（不含皮带传动轮式拖拉机） | 70—80马力四轮驱动拖拉机 | 山东腾拖农业装备有限公司 | 轮式拖拉机 | 704 | 结构尺寸（长*宽*高mm）:3400×1710×2210 整机质量（kg）:2050 配套动力（kw）:51.5 驱动方式:四轮驱动 轴距（mm）:1850 轮距（前轮/后轮）（mm）:1210、1230、1250/1145～1245； 档位数（前进/倒退/爬行）: 8/2/0 标准配重（kg）:180/320 变速箱型式: (4+1)×2组成式 轮胎型号（前轮/后轮）: 7.50-16/11.2-28 最小离地间隙（mm）:315 发动机与离合器联接方式:直联 起动方式:电起动 | 18710 | 审核通过
动力机械 | 拖拉机 | 轮式拖拉机（不含皮带传动轮式拖拉机） | 70—80马力四轮驱动拖拉机 | 山东腾拖农业装备有限公司 | 轮式拖拉机 | 704E | 结构尺寸（长*宽*高mm）:3550×1630×2110 整机质量（kg）:1780 配套动力（kw）:51.5 驱动方式:四轮驱动 轴距（mm）:1760 轮距（前轮/后轮）（mm）:1060、1070、1150/1000、1060、1040 最小离地间隙（mm）:240 标准配重（kg）:162/460 档位数（前进/倒退/爬行）: 8/2/0 变速箱型式:(4+1)×2组成式 轮胎型号（前轮/后轮）:7.00-12/13.6-16 发动机与离合器联接方式:直联 起动方式:电起动 | 18710 | 审核通过
动力机械 | 拖拉机 | 轮式拖拉机（不含皮带传动轮式拖拉机） | 70—80马力四轮驱动拖拉机 | 潍坊中亚重工有限公司 | 轮式拖拉机 | 宁迪704-2 | 结构尺寸（长*宽*高mm）:3515×1725×2500 整机质量（kg）:1920 配套动力（kw）:51.5 驱动型式:四轮驱动 最小离地间隙（mm）:350 轴距（mm）:2010 变速箱型式:（4＋1）×2机械组成式 变速箱换挡方式:滑移齿轮 液压悬挂系统型式:半分置式 悬挂装置型式:后置、三点悬挂 最大牵引力（kN）:14 行车制动型式:蹄式 驻车制动型式:机械手制动 发动机型号:4C5-70U32 | 18710 | 审核通过
动力机械 | 拖拉机 | 轮式拖拉机（不含皮带传动轮式拖拉机） | 70—80马力四轮驱动拖拉机 | 山东迪拖农业装备有限公司 | 轮式拖拉机 | 迪拖754 | 结构尺寸（长*宽*高mm）:4030×1885×2585 整机质量（kg）:2785 配套动力（kw）:55.1 驱动方式:四轮驱动 最小离地间隙（mm）:365 变速箱型式:4×3×（1＋1）机械组成式 液压悬挂系统型式:半分置式 最大牵引力（kN）:14.3 驻车制动型式:机械手制动 行车制动型式:盘式 悬挂装置型式:后置、三点悬挂 变速箱换挡方式:啮合套换挡 动力输出轴型式:后置独立式 发动机型号:4TD75 | 18710 | 审核通过
动力机械 | 拖拉机 | 轮式拖拉机（不含皮带传动轮式拖拉机） | 70—80马力四轮驱动拖拉机 | 道依茨法尔机械有限公司 | 轮式拖拉机 | CD704S | 结构尺寸（长*宽*高mm）:3840*1780*2650 整机质量（kg）:2680 配套动力（kw）:51.5 驱动型式:四轮驱动 轴距（mm）:2071 最小离地间隙（mm）:370 挡位数（前进/倒退/爬行）:12/12/0 常用轮距（前轮/后轮）（mm）:1250/1300 轮距调整方式（前轮/后轮）:不可调/有级调节 悬挂装置型式:后置三点悬挂 悬挂装置类别:2类 动力输出轴型式:后置独立式 发动机与离合器联接方式:直联 | 18710 | 审核通过
动力机械 | 拖拉机 | 轮式拖拉机（不含皮带传动轮式拖拉机） | 70—80马力四轮驱动拖拉机 | 洛阳市宏宣机械制造有限公司 | 轮式拖拉机 | 704 | 结构尺寸（长*宽*高mm）:3930×1840×2650（至空滤顶）（驾驶室）、3930×1840×2650（至安全架）（安全架） 整机质量（kg）:2675（驾驶室）、2550（安全架） 配套动力（kw）:51.5 型式:四轮驱动 轴距（mm）:2110 轮距（前轮/后轮）:1340/1400-1660 常用轮距（前轮/后轮）:1340/1400 最小离地间隙（mm）:380 标准配重（前/后）:114/190 最大配重（前/后）:114/190 发动机与离合器联接方式:直联 起动方式:电起动 动力输出轴功率（kW）:43.8 | 18710 | 审核通过
动力机械 | 拖拉机 | 轮式拖拉机（不含皮带传动轮式拖拉机） | 70—80马力四轮驱动拖拉机 | 第一拖拉机股份有限公司 | 轮式拖拉机 | MK704G | 结构尺寸（长*宽*高mm）:4102*1500*2520(至空滤器顶） 整机质量（kg）:2670 配套动力（kw）:51.5 轴距（mm）:2160 常用轮距(前轮/后轮)（mm）:1245/1155 轮距(前轮/后轮)调整方式:不可调/可调 最小离地间隙（mm）:290 档位数 (前进/倒退/爬行):12/12/8 主变速档位数:4 副变速档位数/其他档位数:4/（1+1） 发动机与离合器联接方式:直联 起动方式:电起动 转向系型式:全液压转向 型式:四轮驱动 | 18710 | 审核通过
动力机械 | 拖拉机 | 轮式拖拉机（不含皮带传动轮式拖拉机） | 70—80马力四轮驱动拖拉机 | 道依茨法尔机械有限公司 | 轮式拖拉机 | CD704F | 结构尺寸（长*宽*高mm）:3930*1430*2360 整机质量（kg）:2285 配套动力（kw）:51.5 驱动型式:四轮驱动 轴距（mm）:2050 最小离地间隙（mm）:260 挡位数（前进/倒退/爬行）:8/2/0选装12/3/0 常用轮距（前轮/后轮）（mm）:1100/1000 轮距调整方式（前轮/后轮）:不可调/有级调节 悬挂装置型式:后置三点悬挂 悬挂装置类别:2N 动力输出轴型式:独立式 发动机与离合器联接方式:直联 | 18710 | 审核通过
动力机械 | 拖拉机 | 轮式拖拉机（不含皮带传动轮式拖拉机） | 80—90马力两轮驱动拖拉机 | 道依茨法尔机械有限公司 | 轮式拖拉机 | LD800 | 结构尺寸（长*宽*高mm）:4200*1900*2650 整机质量（kg）:2740 配套动力（kw）:59 驱动型式：:两轮驱动 轴距（mm）::2224 挡位数（前进/倒退）：:10/10/0 轮距（前轮/后轮）（mm）:1350、1450、1550、1650（常用1350）/1425、1525、1625、1725、1825（常用1525） 轮距调整方式（前轮/后轮）：:有级调节/有级调节 悬挂装置型式:后置三点悬挂 悬挂装置类别:2类 动力输出轴型式:后置半独立式1型 最小离地间隙（mm）:440 发动机与离合器联接方式:直联 | 18630 | 审核通过
动力机械 | 拖拉机 | 轮式拖拉机（不含皮带传动轮式拖拉机） | 80—90马力两轮驱动拖拉机 | 道依茨法尔机械有限公司 | 轮式拖拉机 | LD800C | 结构尺寸（长*宽*高mm）:4200*1900*2650 整机质量（kg）:2740 配套动力（kw）:59 驱动型式：:两轮驱动 轴距（mm）::2224 挡位数（前进/倒退）：:10/10/0 轮距（前轮/后轮）（mm）：:1350、1450、1550、1650（常用1350）/1425、1525、1625、1725、1825（常用1525） 轮距调整方式（前轮/后轮）：:有级调节/有级调节 悬挂装置型式:后置三点悬挂 悬挂装置类别:2类 动力输出轴型式:后置半独立式1型 最小离地间隙（mm）:440 发动机与离合器联接方式:直联 | 18630 | 审核通过
动力机械 | 拖拉机 | 轮式拖拉机（不含皮带传动轮式拖拉机） | 80—90马力两轮驱动拖拉机 | 道依茨法尔机械有限公司 | 轮式拖拉机 | SH800 | 结构尺寸（长*宽*高mm）:4290*2100*2810 整机质量（kg）:3340 配套动力（kw）:59 驱动型式:两轮驱动 轴距（mm）::2195 挡位数（前进/倒退/爬行）：:8/4/12 轮距（前轮/后轮）（mm）：:1410、1510、1610、1710（常用1510）/1620、1720、1820、1920、2020（常用1620） 轮距调整方式（前轮/后轮）：:有级调节/有级调节 悬挂装置型式:后置三点悬挂 悬挂装置类别:2类 动力输出轴型式:后置独立式1型 最小离地间隙（mm）:476 发动机与离合器联接方式:直联 | 18630 | 审核通过
动力机械 | 拖拉机 | 轮式拖拉机（不含皮带传动轮式拖拉机） | 80—90马力两轮驱动拖拉机 | 潍坊红柳机械开发有限公司 | 轮式拖拉机 | 800C | 结构尺寸（长*宽*高mm）:3040*1330（1000-1600）*2010 整机质量（kg）:1520 配套动力（kw）:58.8 型式:两轮驱动 轴距（mm）:1480 最小离地间隙（mm）:270（后桥底部） 档位数（前进/倒退）:8/2 变速箱换挡方式:滑移齿轮＋啮合套换挡 变速箱型式:（4+1）×2组成式 离合器型式:单片、干式、单作用离合器 转向器型式:摆线转阀式全液压转向器 悬挂装置型式:后置三点悬挂 动力输出轴型式:后置半独立式 | 18630 | 审核通过
动力机械 | 拖拉机 | 轮式拖拉机（不含皮带传动轮式拖拉机） | 80—90马力两轮驱动拖拉机 | 山东腾拖农业装备有限公司 | 轮式拖拉机 | 800E | 结构尺寸（长*宽*高mm）:3480×1650×2110 整机质量（kg）:1920 配套动力（kw）:58.8 驱动方式:两轮驱动 轴距（mm）:1770 轮距（前轮/后轮）（mm）:960、970、1070/1000、1050、1040 最小离地间隙（mm）:240 标准配重（kg）:162/560 档位数（前进/倒退/爬行）: 8/2/0 变速箱型式: (4+1)×2组成式 轮胎型号（前轮/后轮）:5.00-12/13.6-16 发动机与离合器联接方式:直联 起动方式:电起动 | 18630 | 审核通过
动力机械 | 拖拉机 | 轮式拖拉机（不含皮带传动轮式拖拉机） | 80—90马力两轮驱动拖拉机 | 山东山拖凯泰农业装备有限公司 | 轮式拖拉机 | 山拖800 | 结构尺寸（长*宽*高mm）:3990*1715*2645 整机质量（kg）:2452 配套动力（kw）:58.8 型式:两轮驱动 轴距(mm):2085 常用轮距（前轮/后轮mm）:1285/1315 轮距（前轮/后轮)调整方式:有级可调/有级可调 最小离地间隙(mm):375 标准配重（前/后kg）:128/188 档位数（前进/倒退/爬行）:12/12/0 主变速档位数:4 副变速档位数/其他档位数（km/h）:3×（1+1）/0 发动机与离合器联接方式:直联 起动方式:电起动 | 18630 | 审核通过
动力机械 | 拖拉机 | 轮式拖拉机（不含皮带传动轮式拖拉机） | 80—90马力四轮驱动拖拉机 | 京山三雷重工股份有限公司 | 轮式拖拉机 | 雷木804-DX | 结构尺寸（长*宽*高mm）:3620×1780×2660 整机质量（kg）:2250 配套动力（kw）:59 型式:四轮驱动 轴距(MM):1940 最大配重(前/后)(KG):130/260 变速箱型式:(4+1)×2机械组成式 换挡方式:滑动齿轮换挡 发动机型号:4D32ZT32/804 制造商:浙江新柴股份有限公司 排放标准:国三排放阶段 动力输出轴功率（KW）:≥50.2 最大牵引力（KN）:≥12.5 | 24700 | 审核通过
动力机械 | 拖拉机 | 轮式拖拉机（不含皮带传动轮式拖拉机） | 80—90马力四轮驱动拖拉机 | 道依茨法尔机械有限公司 | 轮式拖拉机 | LD804C | 结构尺寸（长*宽*高mm）:4200*1900*2650 整机质量（kg）:3010 配套动力（kw）:59 驱动型式：:四轮驱动 轴距（mm）::2260 挡位数（前进/倒退）：:10/10/0 轮距（前轮/后轮）（mm）：:1450/1425、1525、1625、1725、1825（常用1525） 轮距调整方式（前轮/后轮）：:不可调/有级调节 悬挂装置型式:后置三点悬挂 悬挂装置类别:2类 动力输出轴型式:后置半独立式1型 最小离地间隙（mm）:340 发动机与离合器联接方式:直联 | 24700 | 审核通过
动力机械 | 拖拉机 | 轮式拖拉机（不含皮带传动轮式拖拉机） | 80—90马力四轮驱动拖拉机 | 道依茨法尔机械有限公司 | 轮式拖拉机 | SH804 | 结构尺寸（长*宽*高mm）:4290*2100*2810 整机质量（kg）:3720 配套动力（kw）:59 驱动型式：:四轮驱动 轴距（mm）::2195 挡位数（前进/倒退/爬行）：:8/4/12 轮距（前轮/后轮）（mm）：:1610/1620、1720、1820、1920、2020（常用1620） 轮距调整方式（前轮/后轮）：:不可调/有级调节 悬挂装置型式:后置三点悬挂 悬挂装置类别:2类 动力输出轴型式:后置独立式1型 最小离地间隙（mm）:379 发动机与离合器联接方式:直联 | 24700 | 审核通过
动力机械 | 拖拉机 | 轮式拖拉机（不含皮带传动轮式拖拉机） | 80—90马力四轮驱动拖拉机 | 道依茨法尔机械有限公司 | 轮式拖拉机 | SH804C | 结构尺寸（长*宽*高mm）:4290*2100*2990 整机质量（kg）:3900 配套动力（kw）:59 驱动型式：:四轮驱动 轴距（mm）::2195 挡位数（前进/倒退/爬行）：:8/4/12 轮距（前轮/后轮）（mm）：:1610/1620、1720、1820、1920、2020（常用1620） 轮距调整方式（前轮/后轮）：:不可调/有级调节 悬挂装置型式:后置三点悬挂 悬挂装置类别:2类 动力输出轴型式:后置独立式1型 最小离地间隙（mm）:379 发动机与离合器联接方式:直联 | 24700 | 审核通过
动力机械 | 拖拉机 | 轮式拖拉机（不含皮带传动轮式拖拉机） | 80—90马力四轮驱动拖拉机 | 潍坊沃富田农业装备有限公司 | 轮式拖拉机 | WFT804 | 结构尺寸（长*宽*高mm）:4070×1820×2740mm（驾驶室）;4070×1820×2740mm（安全架） 整机质量（kg）:2770kg（驾驶室）;2600kg(安全架） 配套动力（kw）:59KW 轴距或履带接地长（mm）:2050mm 常用轮距（前轮/后轮）或轨距（mm）:1350/1400mm 轮距（前轮/后轮）调整方式:有级可调/无级可调 最小离地间隙（mm）:400mm（后牵引架底部） 标准配重（前/后）kg:80/60kg 最大配重（前/后）kg:80/60kg 档位数（前进/倒退/爬行）:12/12/0 档位数（主变速/副变速/其他）:4/3/1+1 发动机与离合器联接方式:直连式 起动方式:电启动 型式:四轮驱动 动力输出轴功率（KW）:≥50.2KW 最大牵引力（KN）:≥16.5KN | 24700 | 审核通过
动力机械 | 拖拉机 | 轮式拖拉机（不含皮带传动轮式拖拉机） | 80—90马力四轮驱动拖拉机 | 潍坊沃富田农业装备有限公司 | 轮式拖拉机 | WFT804A | 结构尺寸（长*宽*高mm）:3600×1330×2250mm 整机质量（kg）:1850kg 配套动力（kw）:59KW 轴距或履带接地长（mm）:1830mm 常用轮距（前轮/后轮）或轨距（mm）:1000/1000mm 轮距（前轮/后轮）调整方式:有级可调/无级可调 最小离地间隙（mm）:270mm（后牵引底部） 标准配重（前/后）kg:80/40kg 最大配重（前/后）kg:80/40kg 档位数（前进/倒退/爬行）:8/4/0 档位数（主变速/副变速/其他）:4/2/1+1 发动机与离合器联接方式:直联式 起动方式:电启动 型式:四轮驱动 动力输出轴功率（KW）:≥50.2KW 最大牵引力（KN）:≥14.4KN | 24700 | 审核通过
动力机械 | 拖拉机 | 轮式拖拉机（不含皮带传动轮式拖拉机） | 80—90马力四轮驱动拖拉机 | 潍坊市鑫升机械制造有限公司 | 轮式拖拉机 | XSB804D | 结构尺寸（长*宽*高mm）:3400x1520x1980 整机质量（kg）:1860 配套动力（kw）:58.8 驱动型式:四轮驱动 轴距（mm）:1860 常用轮距（前轮/后轮）(mm):950/1165 轮距(前轮/后轮)调整方式:不可调/不可调 最小离地间隙(mm):190 最大配重（前/后）(kg):144/26 挡位数（前进/倒退/爬行）:8/4/0 变速箱型式:组成式，4×（2+1） 起动方式:电启动 轮胎型号(前轮/后轮):6.00-16/9.5-24 | 24700 | 审核通过
动力机械 | 拖拉机 | 轮式拖拉机（不含皮带传动轮式拖拉机） | 80—90马力四轮驱动拖拉机 | 潍坊市鑫升机械制造有限公司 | 轮式拖拉机 | XSB804 | 结构尺寸（长*宽*高mm）:3980x1820x2600 整机质量（kg）:2800 配套动力（kw）:58.8 驱动型式:四轮驱动 轴距（mm）:2050 档位数 (前进/倒退/爬行):12/12/0 起动方式:电启动 常用轮距（前轮/后轮）(mm):1280/1390 轮距(前轮/后轮)调整方式:不可调/无级可调 最小离地间隙(mm):390 传动系变速箱型式:组成式， 4x3x(1+1) 最大配重（前/后）(kg):144/180 轮胎型号(前轮/后轮):8.3-24/14.9-30 | 24700 | 审核通过
动力机械 | 拖拉机 | 轮式拖拉机（不含皮带传动轮式拖拉机） | 80—90马力四轮驱动拖拉机 | 江苏悦达智能农业装备有限公司 | 轮式拖拉机 | YE804 | 结构尺寸（长*宽*高mm）:4085*1800*2650（消声器） 整机质量（kg）:2780（安全架） 配套动力（kw）:58.8 驱动方式:四轮驱动 最小离地间隙mm：：:415 最大配重(前/后)kg：：:120/180 档位数前进/倒退/爬行：：:8/8/0 发动机与离合器联接方式：：:直联 起动方式：：:电启动 动力输出轴功率kW：：:51.5 最大牵引力kN:≥19.0 进气方式：：:增压 发动机型式：:直列、水冷、四冲程、共轨、增压中冷 转向系型式：：:全液压转向 离合器型式：：:干式单、双作用离合器 变速箱型式：：:4*（1+1）*2挡组成式 悬挂装置型式：：:后置三点悬挂 液压悬挂系统型式：：:半分置式或分置式 悬挂装置类别:Ⅱ类 调节方式：:位置和高度调节 轴距或履带接地长mm:2060 功率:80马力 | 24700 | 审核通过
动力机械 | 拖拉机 | 轮式拖拉机（不含皮带传动轮式拖拉机） | 80—90马力四轮驱动拖拉机 | 华创机器人制造有限公司 | 轮式拖拉机 | 华创沃尔-804E | 结构尺寸（长*宽*高mm）:3400*1590*2370 整机质量（kg）:1780 配套动力（kw）:58.8 轴距或履带接地长（mm）:1950 型式:4*4四轮驱动 标准配重（前/后）kg:52/250 档位数（前进/倒退/爬行）:8/2/0 启动方式:电启动 翻倾防护装置:两柱式安全架 转向系型式:全液压转向 行车制动系型式:油浴盘式制动器 驻车制动系型式:独立手制动 前桥型式:旱地型 离合器型式:干式10寸单作用 变速箱型式:（4+1）*2档组成式 主变速箱换挡方式:滑动齿轮换挡和啮合套换挡 副变速箱换挡方式:啮合套换挡 轮胎型号（前轮/后轮）:9.50-16/12.4-28 液压悬挂系统型式:半分置式 动力输出轴型式:后置、非独立式 | 24700 | 审核通过
动力机械 | 拖拉机 | 轮式拖拉机（不含皮带传动轮式拖拉机） | 80—90马力四轮驱动拖拉机 | 潍坊红柳机械开发有限公司 | 轮式拖拉机 | 804C | 结构尺寸（长*宽*高mm）:3050*1340（1000-1600）*1960（安全架） 整机质量（kg）:1640 配套动力（kw）:58.8 型式:四轮驱动 轴距（mm）:1620 最小离地间隙（mm）:250（前桥底部） 档位数（前进/倒退）:8/2 变速箱换挡方式:滑移齿轮＋啮合套换挡 变速箱型式:（4+1）×2组成式 离合器型式:单片、干式、单作用离合器 转向器型式:摆线转阀式全液压转向器 悬挂装置型式:后置三点悬挂 动力输出轴型式:后置半独立式 | 24700 | 审核通过
动力机械 | 拖拉机 | 轮式拖拉机（不含皮带传动轮式拖拉机） | 80—90马力四轮驱动拖拉机 | 潍坊东科重工农业装备有限公司 | 轮式拖拉机 | DK804 | 结构尺寸（长*宽*高mm）:3700*1600*2700（驾驶室） 整机质量（kg）:2500 配套动力（kw）:59 驱动方式:四轮驱动 轴距:2000 轮距:可调/可调 常用轮距:1300/1400 轮距调整方式:可调/可调 最小离地间隙:330 标准配重:144/360 最大配重:144/360 档位数（前进/倒退/爬行）:12/12/0 档位数（主变速/副变速/其他）:4/3/1+1 发动机与离合器联接方式:直联 起动方式:电启动 发动机型号:4C6-80U32 进气方式:增压 | 24700 | 审核通过
动力机械 | 拖拉机 | 轮式拖拉机（不含皮带传动轮式拖拉机） | 80—90马力四轮驱动拖拉机 | 山东双力现代农业装备有限公司 | 轮式拖拉机 | SL804D | 结构尺寸（长*宽*高mm）:3450*1510*2280 整机质量（kg）:1730 配套动力（kw）:58.8 驱动方式:四轮驱动 轴距或履带接地长mm:1865 最大配重（前/后）kg:60/150 翻倾防护装置:两柱式安全架 发动机型号:4TD80 发动机标定转速r/min:2400 转向系型式:前轮液压转向 离合器型式:单片、干式、单作用 变速箱型式:（4+1）×2组成式 轮胎型号（前轮/后轮）:6.50-16/11.2-24 动力输出轴转速r/min:540/720 | 24700 | 审核通过
动力机械 | 拖拉机 | 轮式拖拉机（不含皮带传动轮式拖拉机） | 80—90马力四轮驱动拖拉机 | 久保田农业机械（苏州）有限公司 | 轮式拖拉机 | M854-KS | 结构尺寸（长*宽*高mm）:4445×2145（选装前桥：2215）×2620 整机质量（kg）:3145（选装前桥：3150） 配套动力（kw）:62.7 整机型式:四轮驱动 整机轮距(前轮/后轮)调整方式:有级、翻转辐板/有级、翻转辐板 整机标准配重(前/后)(kg):选装630/400 整机档位数前进/倒退/爬行:12/12/无 整机起动方式:电起动 整机发动机与离合器联接方式:直联式 翻倾防护装置（驾驶室或安全框架）型式:两柱一体式 发动机空气滤清器型式:干式 发动机冷却方式:循环水冷 制动系行车制动系型式:机械式、湿式、盘式 制动系驻车制动系型式:踏板锁定式、手柄式 发动机生产厂:久保田发动机（无锡）有限公司 发动机型式:立式水冷4缸涡轮增压柴油机 发动机型号:V3800-DI-T-ET22 传动系主变速箱换档方式:同步器换档 传动系副变速箱换档方式:啮合套换档 工作装置液压悬挂系统型式:开心、中心式 工作装置悬挂装置类别:Ⅱ类 工作装置调节方式:力调节、位调节、力位综合调节 工作装置动力输出轴型式:独立式 工作装置动力输出轴转速(r/min):540/720 | 24700 | 审核通过
动力机械 | 拖拉机 | 轮式拖拉机（不含皮带传动轮式拖拉机） | 80—90马力四轮驱动拖拉机 | 久保田农业机械（苏州）有限公司 | 轮式拖拉机 | M854-KQS | 结构尺寸（长*宽*高mm）:4445×2145（选装前桥：2215）×2695 整机质量（kg）:3375（选装前桥：3380） 配套动力（kw）:62.7 整机型式:四轮驱动 整机轮距(前轮/后轮)调整方式:有级、翻转辐板/有级、翻转辐板 整机标准配重(前/后)(kg):630/400（选装） 整机档位数前进/倒退/爬行:12/12/0 整机起动方式:电起动 整机发动机与离合器联接方式:直联式 翻倾防护装置（驾驶室或安全框架）型式:安全封闭式 发动机空气滤清器型式:干式 发动机冷却方式:循环水冷 制动系行车制动系型式:机械式、湿式、盘式 制动系驻车制动系型式:踏板锁定式、手柄式 发动机生产厂:久保田发动机（无锡）有限公司 发动机型式:立式水冷4缸涡轮增压柴油机 传动系副变速箱换档方式:啮合套换档 工作装置液压悬挂系统型式:开心、中心式 工作装置悬挂装置类别:Ⅱ类 工作装置调节方式:力调节、位调节、力位综合调节 工作装置动力输出轴型式:独立式 工作装置动力输出轴转速(r/min):540/720 | 24700 | 审核通过
动力机械 | 拖拉机 | 轮式拖拉机（不含皮带传动轮式拖拉机） | 80—90马力四轮驱动拖拉机 | 枣庄海纳科技有限公司 | 轮式拖拉机 | 雷硕-804 | 结构尺寸（长*宽*高mm）:3635*1501*2235 整机质量（kg）:1710 配套动力（kw）:58.8 发动机型号:YD4CZ80C1 驾驶室/安全架:两柱式安全框架 进气方式:增压 轮胎型号（前轮/后轮）:6.5-16/12.4-24 变速箱型式:（4+1）x2组合式 发动机结构型式:直列、四冲、水冷 转向系型式:液压转向 离合器:干式、单片、单作用 变速箱换挡方式:啮合套换挡 发动机品牌/型号:扬动股份有限公司/YD4CZ80C1 驱动形式:四轮驱动 | 24700 | 审核通过
动力机械 | 拖拉机 | 轮式拖拉机（不含皮带传动轮式拖拉机） | 80—90马力四轮驱动拖拉机 | 山东润达农业装备有限公司 | 轮式拖拉机 | 润达-804B | 结构尺寸（长*宽*高mm）:3380×1400×2250 整机质量（kg）:1850 配套动力（kw）:58.8 驱动型式:四轮驱动 轴距（mm）:1850 挡位数(前进/倒退/爬行):8/4/0 标准配重(前/后)（kg）:180/430 发动机与离合器联接方式:直联式 起动方式:电启动 翻倾防护装置（驾驶室或安全框架）:两柱式安全架 转向系型式:前轮液压转向 行车制动系型式:湿式、盘式、机械操纵 驻车制动系型式:湿式、盘式、机械操纵 | 24700 | 审核通过
动力机械 | 拖拉机 | 轮式拖拉机（不含皮带传动轮式拖拉机） | 80—90马力四轮驱动拖拉机 | 江苏骏诚光电科技有限公司 | 轮式拖拉机 | 黄海金牛804 | 结构尺寸（长*宽*高mm）:4120×1980×2900（至驾驶室顶）/4120×1980×2700（至安全架顶） 整机质量（kg）:3195 配套动力（kw）:58.8 整机型式:四轮驱动 整机轴距或履带接地长mm:2080 整机轮距(前轮/后轮)或轨距mm:1300、1350、1400、1450、1500、1550、1600/1450 整机常用轮距(前轮/后轮)或轨距mm:1450/1450 整机轮距(前轮/后轮)调整方式:可选/有级可调 整机最小离地间隙mm:390 整机最小使用质量kg:3230（驾驶室）/3150（选装安全架） 整机标准配重(前/后)kg:120/180 整机最大配重(前/后)kg:120/180 整机档位数 前进/倒退/爬行:12/4/- 整机档位数 主变速/副变速/梭行档:4/3/2 整机各档理论速度km/h :前进： 低：1.5、2.5、3.2、5.1 中：4.0、6.6、8.5、13.5 高：10.5、17.4、22.3、35.3 后退： 4.1、6.7、8.6、13.7 整机发动机与离合器联接方式:直联 整机起动方式:电启动 整机动力输出轴功率kW:50.5 整机最大牵引力kN:12.3 | 24700 | 审核通过
动力机械 | 拖拉机 | 轮式拖拉机（不含皮带传动轮式拖拉机） | 80—90马力四轮驱动拖拉机 | 山拖农机装备有限公司 | 轮式拖拉机 | MD804 | 结构尺寸（长*宽*高mm）:3980*1800*2700 整机质量（kg）:2900（驾驶室）2700（安全架） 配套动力（kw）:58.8 驱动方式:四轮驱动 发动机型号:4G33TC-80G31C 变速箱型式:4×（2+1）×2组成式 变速箱换档方式:同步器换档 轮胎型号（前轮/后轮）:9.50-24/16.9-30 冷态行车制动平均减速度:≥2.5 m/s2 动力输出轴功率:≥50kW 动力输出轴型式:后置式、独立式 框架上最大提升力:≥14.2kN 悬挂装置型式:后置三点悬挂 | 24700 | 审核通过
动力机械 | 拖拉机 | 轮式拖拉机（不含皮带传动轮式拖拉机） | 80—90马力四轮驱动拖拉机 | 潍坊金福农业装备有限公司 | 轮式拖拉机 | 恒泰奔野804B | 结构尺寸（长*宽*高mm）:4000mmX1700mmX2650mm 整机质量（kg）:2650kg 配套动力（kw）:59kw 驱动型式:四轮驱动 轴距(mm):2000mm 常用轮距（前轮/后轮）(mm):1250mm/1300mm 轮距（前轮/后轮）调整方式:有级可调/有级可调 最小离地间隙(mm):370mm 标准配重（前/后）(kg):110kg/160kg 最大配重（前/后）(kg):110kg/160kg 档位数（前进/倒退/爬行）:12/12/0 主变速档位数:4 副变速/其他档位数:3/2 发动机与离合器联接方式:直联 起动方式:电起动 翻倾防护装置型式:六柱式/两柱折叠式 | 24700 | 审核通过
动力机械 | 拖拉机 | 轮式拖拉机（不含皮带传动轮式拖拉机） | 80—90马力四轮驱动拖拉机 | 河南千里机械有限公司 | 轮式拖拉机 | 千里牛804C | 结构尺寸（长*宽*高mm）:3980-1760-2750 整机质量（kg）:2740 配套动力（kw）:59 驱动方式:四轮驱动 发动机标转速（r/min）:2200 发动机型号:YCD4T23T8-80 发动机结构型式:直列、水冷、四冲程、直喷 发动机制造商:广西玉柴动力机械有限公司 转向器形式:摆线转阀式静液压转向 换挡方式:啮合套换挡 轮胎型号（前/后）:8.3-24/14.9-30 调节方式:浮动控制、高度调节 轮距（mm）:1300/1350 | 24700 | 审核通过
动力机械 | 拖拉机 | 轮式拖拉机（不含皮带传动轮式拖拉机） | 80—90马力四轮驱动拖拉机 | 河南千里机械有限公司 | 轮式拖拉机 | 千里牛854C | 结构尺寸（长*宽*高mm）:3980-1760-2750 整机质量（kg）:2740 配套动力（kw）:62.5 驱动方式:四轮驱动 发动机型号:YCD4T23T8-85 发动机转速（r/min）:2300 发动机型式:直列、水冷、四冲程、直喷式 转向型式:摆线转阀式静液压转向 换挡方式:啮合套换挡 轮胎型号（前/后）:8.3-24/14.9-30 调节方式:浮动控制、高度调节 发动机制造商:广西玉柴动力机械有限公司 轮距（mm）:1300/1350 | 24700 | 审核通过
动力机械 | 拖拉机 | 轮式拖拉机（不含皮带传动轮式拖拉机） | 80—90马力四轮驱动拖拉机 | 潍坊昊鹏农业装备有限公司 | 轮式拖拉机 | 昊鹏804 | 结构尺寸（长*宽*高mm）:3980×1760×2580 整机质量（kg）:2760 配套动力（kw）:59 型式:四轮驱动 轴距:2030(mm) 常用轮距(前轮/后轮):1420/1380(mm) 轮距(前轮/后轮)调整方式:有级可调/有级可调 最小离地间隙:370(mm) 标准配重(前/后):144/180(Kg) 最大配重(前/后):144/180(Kg) 档位数:前进/倒退/爬行:12/12/0 档位数:主变速/副变速/其他:4/3/2（前进/倒退） 各档理论速度:前进：L1:2.61/L2:3.68/L3:5.04/L4:7.75；M1:6.59/M2:9.26/M3:12.70/M4:19.53；H1:11.32/H2:15.92/H3:21.84/H4:33.59；倒退: L1:2.29/L2:3.22/L3:4.42/L4:6.80；M1:5.77/M2:8.10/M3:11.13/M4:17.12；H1:9.93/H2:13.96/H3:19.14/H4:29.44(km/h) 发动机与离合器联接方式:直联 起动方式:电启动 动力输出轴功率:≥50.2(KW) 最大牵引力:23(KN) | 24700 | 审核通过
动力机械 | 拖拉机 | 轮式拖拉机（不含皮带传动轮式拖拉机） | 80—90马力四轮驱动拖拉机 | 山东潍坊鲁中拖拉机有限公司 | 轮式拖拉机 | 鲁中-804-1 | 结构尺寸（长*宽*高mm）:3840×1860×2660 整机质量（kg）:2770 配套动力（kw）:59 转向系型式:液压转向 动力输出轴输出功率（kw）:50.2 最大牵引力（KN）:12.3 型式:4×4轮式 轮距调整方式（前轮/后轮）:不可调节/无级可调 发动机标定功率（kw）:59 发动机标定转速（r/min）:2400 轮距（前轮/后轮）（mm）:1250/1300~1500 档位数（前进/后退/爬行）:12/12/0 最小离地间隙（离地部位）（mm）:395（前桥放油螺栓） 起动方式:电起动 | 24700 | 审核通过
动力机械 | 拖拉机 | 轮式拖拉机（不含皮带传动轮式拖拉机） | 80—90马力四轮驱动拖拉机 | 潍坊泰鸿拖拉机有限公司 | 轮式拖拉机 | TH804 | 结构尺寸（长*宽*高mm）:3770×1370×2180 整机质量（kg）:1910 配套动力（kw）:58.8 驱动型式:四轮驱动 轴距:1804 标准配重（前/后）:308/120 最大配重（前/后）:308/400 档位数（前进/倒退/爬行）:8/4/0 转向系型式:前轮液压转向 变速箱型式:4×（2+1）组成式 主变速箱换挡方式:啮合套换挡 液压悬挂装置型式:后置、三点悬挂 动力输出轴转速r/min:540/760 | 24700 | 审核通过
动力机械 | 拖拉机 | 轮式拖拉机（不含皮带传动轮式拖拉机） | 80—90马力四轮驱动拖拉机 | 山东科尔农业装备有限公司 | 轮式拖拉机 | 科尔804B | 结构尺寸（长*宽*高mm）:4000×1850×2580（选装安全架4000×1830×2600）（mm) 整机质量（kg）:2600（选装安全架2500）(kg) 配套动力（kw）:59(kw) 标定转速:2400(r/min) 型式:四轮驱动 轴距或履带接地长:2010（mm) 轮距(前轮/后轮)或轨距:1150、1250、1300、1400/1250、1500（mm) 常用轮距(前轮/后轮)或轨距:1460/1450(mm) 轮距(前轮/后轮)调整方式:有级可调/有级可调 最小离地间隙（离地部位）:375（前桥油堵）(mm) 挡位数(前进/倒退/爬行):12/12/0 动力输出轴功率:50(kw) 最大牵引力:14.4(kN) 气缸数:4 缸径×行程:98×115（mm) 标准配重(前/后):144/60(kg) 最大配重(前/后):144/180(kg) | 24700 | 审核通过
动力机械 | 拖拉机 | 轮式拖拉机（不含皮带传动轮式拖拉机） | 80—90马力四轮驱动拖拉机 | 潍坊市奥维五金制品有限公司 | 轮式拖拉机 | 奥维-804A | 结构尺寸（长*宽*高mm）:2980*1350*1780 整机质量（kg）:3508 配套动力（kw）:59 驱动方式:四轮驱动 轴距（mm）:1950 常用轮距（前/后mm）:980/1070 最小离地间隙（mm）:330 档位数（前进/倒退）:12/12 发动机与离合器链接方式:直联式 起动方式:电启动 型式核准证书:CN FC G3 0158 66 0002 变速箱型式:4*3*(1+1) 轮胎型号（前/后）:6.00-12/13.6-20 | 24700 | 审核通过
动力机械 | 拖拉机 | 轮式拖拉机（不含皮带传动轮式拖拉机） | 80—90马力四轮驱动拖拉机 | 山东腾拖农业装备有限公司 | 轮式拖拉机 | 804E | 结构尺寸（长*宽*高mm）:3460×1630×2115 整机质量（kg）:1890 配套动力（kw）:58.8 驱动方式:四轮驱动 轴距（mm）:1780 轮距（前轮/后轮）（mm）:1060、1070、1150/1000、1080、1030 最小离地间隙（mm）:240 标准配重（kg）:162/560 档位数（前进/倒退/爬行）: 8/2/0 变速箱型式:(4+1)×2组成式 轮胎型号（前轮/后轮）:7.00-12/13.6-16 发动机与离合器联接方式:直联 起动方式:电起动 | 24700 | 审核通过
动力机械 | 拖拉机 | 轮式拖拉机（不含皮带传动轮式拖拉机） | 80—90马力四轮驱动拖拉机 | 山东腾拖农业装备有限公司 | 轮式拖拉机 | TE804 | 结构尺寸（长*宽*高mm）:3560×1710×2230 整机质量（kg）:1900 配套动力（kw）:58.8 驱动方式:四轮驱动 轴距（mm）:1900 轮距（前轮/后轮）（mm）:1220、1320/1145～1245 最小离地间隙（mm）:320 标准配重（kg）:180/400 档位数（前进/倒退/爬行）:8/2/0 变速箱型式: (4+1)×2组成式 轮胎型号（前轮/后轮）:7.50-16/11.2-28 发动机与离合器联接方式:直联 起动方式:电起动 | 24700 | 审核通过
动力机械 | 拖拉机 | 轮式拖拉机（不含皮带传动轮式拖拉机） | 80—90马力四轮驱动拖拉机 | 山东腾拖农业装备有限公司 | 轮式拖拉机 | 804B | 结构尺寸（长*宽*高mm）:3930×1890×2800 整机质量（kg）:2650 配套动力（kw）:58.8 驱动方式:四轮驱动 轴距（mm）:2110 轮距（前轮/后轮）（mm）:1470、1610/1320、1420、1500 最小离地间隙（mm）:380 标准配重（kg）:180/160 档位数（前进/倒退/爬行）:12/12/0 变速箱型式:4×3×(1+1)组成式 轮胎型号（前轮/后轮）:8.3-24/14.9-28 发动机与离合器联接方式:直联 起动方式:电起动 | 24700 | 审核通过
动力机械 | 拖拉机 | 轮式拖拉机（不含皮带传动轮式拖拉机） | 80—90马力四轮驱动拖拉机 | 山东迪拖农业装备有限公司 | 轮式拖拉机 | 迪拖804 | 结构尺寸（长*宽*高mm）:4100×1865×2625 整机质量（kg）:2795 配套动力（kw）:58.8 驱动方式:四轮驱动 最小离地间隙（mm）:375 最大牵引力（kN）:14.5 驻车制动型式:机械手制动 行车制动型式:盘式 悬挂装置型式 :后置、三点悬挂 变速箱换挡方式 :啮合套换挡 动力输出轴型式:后置独立式 液压悬挂系统型式:半分置式 变速箱型式 :4×3×（1＋1）机械组成式 发动机型号:4TD80 | 24700 | 审核通过
动力机械 | 拖拉机 | 轮式拖拉机（不含皮带传动轮式拖拉机） | 80—90马力四轮驱动拖拉机 | 山东山拖凯泰农业装备有限公司 | 轮式拖拉机 | 山拖804 | 结构尺寸（长*宽*高mm）:3985*1690*2615 整机质量（kg）:2733 配套动力（kw）:58.8 型式:四轮驱动 轴距(mm):2125 常用轮距（前轮/后轮mm）:1355/1360 轮距（前轮/后轮）调整方式:有级可调/有级可调 最小离地间隙(mm):345 标准配重（前/后kg）:128/188 档位数（前进/倒退/爬行）:12/12/0 主变速档位数:4 副变速档位数/其他档位数（km/h）:3×（1+1）/0 发动机与离合器联接方式:直联 起动方式:电起动 | 24700 | 审核通过
动力机械 | 拖拉机 | 轮式拖拉机（不含皮带传动轮式拖拉机） | 80—90马力四轮驱动拖拉机 | 潍坊华夏拖拉机制造有限公司 | 轮式拖拉机 | 华夏804A | 结构尺寸（长*宽*高mm）:3400×1350×2200 整机质量（kg）:1890 配套动力（kw）:58.8 档位数（前进/倒退/爬行）:8/2/0 轮距（前轮/后轮）或轨距mm:1050/1000 发动机与离合器联接方式:直联 离合器型式:单片、干式、单作用、常结合 悬挂装置型式:后置、三点悬挂 驱动型式:四轮驱动 轴距(mm):2000 发动机型号:4TD80 起动方式:电起动 转向系型式:前轮液压转向 | 24700 | 审核通过
动力机械 | 拖拉机 | 轮式拖拉机（不含皮带传动轮式拖拉机） | 80—90马力四轮驱动拖拉机 | 潍坊华夏拖拉机制造有限公司 | 轮式拖拉机 | 华夏804 | 结构尺寸（长*宽*高mm）::4100×1880×2650（驾驶室），4100×1880×2660（安全架） 整机质量（kg）:2820（驾驶室）2610(安全架） 配套动力（kw）:59 档位数（前进/倒退/爬行）:12/12/0 轮距（前轮/后轮）或轨距mm:1300/1400 发动机与离合器联接方式:直联 离合器型式:干式、单片、双作用 悬挂装置型式:后置、三点悬挂 驱动型式:四轮驱动 轴距(mm):2020 发动机型号:4C6-80U32 起动方式:电起动 转向系型式:前轮液压转向 | 24700 | 审核通过
动力机械 | 拖拉机 | 轮式拖拉机（不含皮带传动轮式拖拉机） | 80—90马力四轮驱动拖拉机 | 道依茨法尔机械有限公司 | 轮式拖拉机 | CD804-1 | 结构尺寸（长*宽*高mm）:4050*1828*2654 整机质量（kg）:2870 配套动力（kw）:59 驱动型式:四轮驱动 轴距（mm）:2071 最小离地间隙（mm）:354 挡位数（前进/倒退/爬行）:12/12/0 常用轮距（前轮/后轮）（mm）:1350/1450 轮距调整方式（前轮/后轮）:有级可调/无级调节 悬挂装置型式:后置三点悬挂 悬挂装置类别:2类 动力输出轴型式:后置独立式 发动机与离合器联接方式:直联 | 24700 | 审核通过
动力机械 | 拖拉机 | 轮式拖拉机（不含皮带传动轮式拖拉机） | 80—90马力四轮驱动拖拉机 | 洛阳市宏宣机械制造有限公司 | 轮式拖拉机 | 804 | 结构尺寸（长*宽*高mm）:3930×1840×2650（至空滤顶）（驾驶室）、3930×1840×2650（至安全架）（安全架） 整机质量（kg）:2835（驾驶室）、2735（安全架） 配套动力（kw）:59.0 型式:四轮驱动 轴距（mm）:2110 轮距（前轮/后轮）（mm）:1340/1460-1660 常用轮距（前轮/后轮）（mm）:1340/1460 最小离地间隙（mm）:380 标准配重（前/后）（kg）:114/190 最大配重（前/后）（kg）:114/190 发动机与离合器联接方式:直联 起动方式:电起动 动力输出轴功率（kW）:50.0 | 24700 | 审核通过
动力机械 | 拖拉机 | 轮式拖拉机（不含皮带传动轮式拖拉机） | 80—90马力四轮驱动拖拉机 | 潍坊华博农业装备有限公司 | 轮式拖拉机 | 华博804A | 结构尺寸（长*宽*高mm）:3400×1350×2200 整机质量（kg）:1890 配套动力（kw）:58.8 档位数（前进/倒退/爬行）:8/2/0 轮距（前轮/后轮）或轨距mm:1050/1000 发动机与离合器联接方式:直联 离合器型式:单片、干式、单作用、常结合 悬挂装置型式:后置、三点悬挂 驱动型式:四轮驱动 轴距(mm):2000 发动机型号:4TD80 起动方式:电起动 转向系型式:前轮液压转向 | 24700 | 审核通过
动力机械 | 拖拉机 | 轮式拖拉机（不含皮带传动轮式拖拉机） | 80—90马力四轮驱动拖拉机 | 第一拖拉机股份有限公司 | 轮式拖拉机 | MK804G | 结构尺寸（长*宽*高mm）:4102*1500*2520(至空滤器顶） 整机质量（kg）:2670 配套动力（kw）:58.8 轴距（mm）:2160 常用轮距(前轮/后轮)（mm）:1245/1155 轮距(前轮/后轮)调整方式:不可调/可调 最小离地间隙（mm）:290 档位数 (前进/倒退/爬行):12/12/8 主变速档位数:4 副变速档位数/其他档位数:4/（1+1） 发动机与离合器联接方式:直联 起动方式:电起动 转向系型式:全液压转向 型式:四轮驱动 | 24700 | 审核通过
动力机械 | 拖拉机 | 轮式拖拉机（不含皮带传动轮式拖拉机） | 80—90马力四轮驱动拖拉机 | 道依茨法尔机械有限公司 | 轮式拖拉机 | CD804F | 结构尺寸（长*宽*高mm）:3930*1430*2360 整机质量（kg）:2310 配套动力（kw）:59 驱动型式:四轮驱动 轴距（mm）:2050 最小离地间隙（mm）:260 挡位数（前进/倒退/爬行）:8/2/0选装12/3/0 常用轮距（前轮/后轮）（mm）:1100/1000 轮距调整方式（前轮/后轮）:不可调/有级调节 悬挂装置型式:后置三点悬挂 悬挂装置类别:2N 动力输出轴型式:独立式 发动机与离合器联接方式:直联 | 24700 | 审核通过
动力机械 | 拖拉机 | 轮式拖拉机（不含皮带传动轮式拖拉机） | 80—90马力四轮驱动拖拉机 | 第一拖拉机股份有限公司 | 轮式拖拉机 | MF804 | 结构尺寸（长*宽*高mm）:3990*1780*2710(至安全架顶） 整机质量（kg）:2675 配套动力（kw）:58.8 轴距（mm）:2127 常用轮距(前轮/后轮)（mm）:1350/1420 轮距(前轮/后轮)调整方式:不可调/可调 最小离地间隙（mm）:370 档位数 (前进/倒退/爬行):12/12/0 主变速档位数:4 副变速档位数/其他档位数:3/（1+1） 发动机与离合器联接方式:直联 起动方式:电起动 转向系型式:全液压转向 型式:四轮驱动 | 24700 | 审核通过
动力机械 | 拖拉机 | 轮式拖拉机（不含皮带传动轮式拖拉机） | 90—100马力两轮驱动拖拉机 | 道依茨法尔机械有限公司 | 轮式拖拉机 | SH900 | 结构尺寸（长*宽*高mm）:4370*2100*2810 整机质量（kg）:3340 配套动力（kw）:66.2 驱动型式：:两轮驱动 轴距（mm）::2270 挡位数（前进/倒退/爬行）：:8/4/12 轮距（前轮/后轮）（mm）：:1410、1510、1610、1710（常用1510）/1620、1720、1820、1920、2020（常用1620） 轮距调整方式（前轮/后轮）：:有级调节/有级调节 悬挂装置型式:后置三点悬挂 悬挂装置类别:2类 动力输出轴型式:后置独立式1型 最小离地间隙（mm）:476 发动机与离合器联接方式:直联 | 21370 | 审核通过
动力机械 | 拖拉机 | 轮式拖拉机（不含皮带传动轮式拖拉机） | 90—100马力两轮驱动拖拉机 | 山东山拖凯泰农业装备有限公司 | 轮式拖拉机 | 山拖900 | 结构尺寸（长*宽*高mm）:4005*1705*2660 整机质量（kg）:2424 配套动力（kw）:66.2 型式:两轮驱动 轴距(mm):2055 常用轮距（前轮/后轮mm）:1280/1390 轮距（前轮/后轮）调整方式:有级可调/有级可调 最小离地间隙(mm):370 标准配重(前/后kg):128/188 挡位数（前进/倒退/爬行）:12/12/0 主变速档位数:4 副变速档位数/其他档位数（km/h）:3×（1+1）/0 发动机与离合器联接方式:直联 起动方式:电起动 | 21370 | 审核通过
动力机械 | 拖拉机 | 轮式拖拉机（不含皮带传动轮式拖拉机） | 90—100马力两轮驱动拖拉机 | 道依茨法尔机械有限公司 | 轮式拖拉机 | SH900-1 | 结构尺寸（长*宽*高mm）:4089*1900*2486 整机质量（kg）:2800 配套动力（kw）:66.2 驱动型式:两轮驱动 轴距（mm）:2297 最小离地间隙（mm）:409 挡位数（前进/倒退/爬行）:8/8/0 常用轮距（前轮/后轮）（mm）:1350、1450、1550、1650（常用）/1425、1525、1625、1725、1825（常用1525） 轮距调整方式（前轮/后轮）:有级可调/有级可调 悬挂装置型式:后置三点悬挂 悬挂装置类别:2类 动力输出轴型式:后置独立式1型 发动机与离合器联接方式:直联 | 21370 | 审核通过
动力机械 | 拖拉机 | 轮式拖拉机（不含皮带传动轮式拖拉机） | 90—100马力四轮驱动拖拉机 | 京山三雷重工股份有限公司 | 轮式拖拉机 | 雷木904B | 结构尺寸（长*宽*高mm）:3830×1810×2650 整机质量（kg）:2450 配套动力（kw）::66.2 型式:四轮驱动 轴距(MM):2000 最大配重(前/后)(KG):220/540 变速箱型式:4×3×(1+1)组成式 换挡方式:啮合套换挡 发动机型号:4C6-90U32 制造商:安徽全柴动力股份有限公司 排放标准:国三排放阶段 动力输出轴功率（KW）:≥56.3 最大牵引力（KN）:≥15 | 27550 | 审核通过
动力机械 | 拖拉机 | 轮式拖拉机（不含皮带传动轮式拖拉机） | 90—100马力四轮驱动拖拉机 | 江苏常发农业装备股份有限公司 | 轮式拖拉机 | CFD904 | 结构尺寸（长*宽*高mm）:3706（至前配重架）×1820（常用轮距）×2610（至安全架顶）/2520（至驾驶室顶） 整机质量（kg）:2620（安全架），选装2840（驾驶室） 配套动力（kw）:66.2 型式:四轮驱动 轴距（mm）:2164 轮距（mm）:前轮：1410，后轮：1300~1600，选装前轮1290 最大配重（kg）:前配重120，后配重360 档位数:前进12/倒退12/爬行0 发动机与离合器联接方式:直联式 翻倾防护装置型式:安全架，选装安全驾驶室 转向系型式:全液压转向 行车制动系型式:油浴、双片、盘式 驻车制动系型式:锁定踏板式、机械操作 安全起动型式:离合安全启动开关 前驱动桥型式:水田型 离合器型式:干式、单片、常接合、双作用 变速箱型式:4×3×（1+1）组成式 主变速箱换挡方式:啮合套换挡 副变速箱换挡方式:啮合套换挡 机架型式:无架式 悬挂装置型式:后置、II类、三点悬挂 | 27550 | 审核通过
动力机械 | 拖拉机 | 轮式拖拉机（不含皮带传动轮式拖拉机） | 90—100马力四轮驱动拖拉机 | 道依茨法尔机械有限公司 | 轮式拖拉机 | SH904 | 结构尺寸（长*宽*高mm）:4290*2100*2810 整机质量（kg）:3720 配套动力（kw）:66.2 驱动型式：:4×4四轮驱动 轴距（mm）::2195 挡位数（前进/倒退/爬行）：:8/4/12 轮距（前轮/后轮）（mm）：:1610/1620、1720、1820、1920、2020（常用1620） 轮距调整方式（前轮/后轮）：:不可调/有级调节 悬挂装置型式:后置三点悬挂 悬挂装置类别:2类 动力输出轴型式:后置独立式1型 最小离地间隙（mm）:379 发动机与离合器联接方式:直联 | 27550 | 审核通过
动力机械 | 拖拉机 | 轮式拖拉机（不含皮带传动轮式拖拉机） | 90—100马力四轮驱动拖拉机 | 道依茨法尔机械有限公司 | 轮式拖拉机 | SH954 | 结构尺寸（长*宽*高mm）:4370*2100*2760 整机质量（kg）:4100 配套动力（kw）:70 驱动型式：:四轮驱动 轴距（mm）:2270 挡位数（前进/倒退/爬行）：:8/4/12 常用轮距（前轮/后轮）（mm）：:1610/1620 轮距调整方式（前轮/后轮）：:不可调/有级调节 悬挂装置型式:后置三点悬挂 悬挂装置类别:2类 动力输出轴型式:独立式 最小离地间隙（mm）:379 发动机与离合器联接方式:直联 | 27550 | 审核通过
动力机械 | 拖拉机 | 轮式拖拉机（不含皮带传动轮式拖拉机） | 90—100马力四轮驱动拖拉机 | 山东凯斯迪尔农业装备有限公司 | 轮式拖拉机 | DR904 | 结构尺寸（长*宽*高mm）:4600mm×2100mm×2800mm（高度至空滤顶） 整机质量（kg）:4095 配套动力（kw）:66.2 轴距:2200 轮距（前轮/后轮）:1600、1700、1800/1620、1696、1806、1902、2012 轮距（前轮/后轮）调整方式:有级可调/有级可调 最小离地间隙:410 配重（最大）（前/后）:310/360 驱动方式:四轮驱动 变速箱形式:4×（2+1）×2 档位数:16/8/0 最大牵引力:21.3 轮胎型号:13.6-24/16.9-34 | 27550 | 审核通过
动力机械 | 拖拉机 | 轮式拖拉机（不含皮带传动轮式拖拉机） | 90—100马力四轮驱动拖拉机 | 英轩重工有限公司 | 轮式拖拉机 | YX904-D | 结构尺寸（长*宽*高mm）:4100mm×2050mm×2800mm 整机质量（kg）:3470kg 配套动力（kw）:66.2KW 驱动方式:四轮驱动 轴距（mm）:2270mm 轮距（mm）:1400/1830 轮距调整方式:有级可调/有级可调 最小离地间隙（mm）:400mm 最大配重质量（kg）:242kg/360kg 档位数:10/10/0 转向方式:前轮液压转向 制动系型式:湿式盘式制动器 轮胎规格:8.3-24/14.9-30 | 27550 | 审核通过
动力机械 | 拖拉机 | 轮式拖拉机（不含皮带传动轮式拖拉机） | 90—100马力四轮驱动拖拉机 | 山东亿嘉农业机械装备股份有限公司 | 轮式拖拉机 | YJ-904B |  | 27550 | 审核通过
动力机械 | 拖拉机 | 轮式拖拉机（不含皮带传动轮式拖拉机） | 90—100马力四轮驱动拖拉机 | 潍坊东科重工农业装备有限公司 | 轮式拖拉机 | DK904 | 结构尺寸（长*宽*高mm）:3700*1600*2700（驾驶室） 整机质量（kg）:2500 配套动力（kw）:66.2 驱动方式 :四轮驱动 轴距:2000 轮距:可调/可调 常用轮距:1300/1400 轮距调整方式:可调/可调 最小离地间隙:330 标准配重:144/360 最大配重:144/360 档位数（前进/倒退/爬行）:12/12/0 档位数（主变速/副变速/其他）:4+3/2/0 发动机与离合器联接方式:直联 起动方式:电启动 发动机型号:4C6-90U32 进气方式:增压 | 27550 | 审核通过
动力机械 | 拖拉机 | 轮式拖拉机（不含皮带传动轮式拖拉机） | 90—100马力四轮驱动拖拉机 | 潍坊迪尔津拖农业装备有限公司 | 轮式拖拉机 | JT904 | 结构尺寸（长*宽*高mm）:3900*2000*2550（mm） 整机质量（kg）:2750 配套动力（kw）:66.2（kw） 驱动方式:四轮驱动 轮距（前轮/后轮）（mm）:1150、1250、1350、1450/1200-1500（mm） 常用轮距（前轮/后轮）（mm）:1250/1300（mm） 轮距（前轮/后轮）调整方式:有级可调/无级可调 最小离地间隙（mm）:350（mm） 标准配重（前/后）（kg）:144/180(kg) 最大配重（前/后）（kg）:144/180(kg) 起动方式:电启动 动力输出轴功率（kw）:53.4（kw） 最大牵引力（KN）:16.2（KN） 轴距（mm）:2055（mm） | 27550 | 审核通过
动力机械 | 拖拉机 | 轮式拖拉机（不含皮带传动轮式拖拉机） | 90—100马力四轮驱动拖拉机 | 东风井关农业机械有限公司 | 轮式拖拉机 | EN954C | 结构尺寸（长*宽*高mm）:4315*1965*2620 整机质量（kg）:3290 配套动力（kw）:70 型式:四轮驱动 轴距（mm）:2265 最小离地间隙（mm）:475 轮距调节方式:有极调节 发动机生产厂家:广西玉柴机器股份有限公司 发动机型号:YC4DK105-T300 标定转速（r/min）:2200 汽缸数:4 发动机型式:立式水冷4冲程涡轮增压 轮胎型号（前轮/后轮）:12.4-24/16.9-34 | 27550 | 审核通过
动力机械 | 拖拉机 | 轮式拖拉机（不含皮带传动轮式拖拉机） | 90—100马力四轮驱动拖拉机 | 东风井关农业机械有限公司 | 轮式拖拉机 | EN954 | 结构尺寸（长*宽*高mm）:4315*1965*2835 整机质量（kg）:3090 配套动力（kw）:70 结构型式:四轮驱动 轴距（mm）:2265 轮距（mm）:1520、1545、1625、1650/1520、1630、1770 轮距调整方式:有极调节 最小离地间隙（mm）:475 发动机型式:立式、水冷、四冲程、涡轮增压 发动机生产厂家:广西玉柴机器股份有限公司 型号:YC4DK105-T300 汽缸数:4 轮胎型号:12.4-24/16.9-34 | 27550 | 审核通过
动力机械 | 拖拉机 | 轮式拖拉机（不含皮带传动轮式拖拉机） | 90—100马力四轮驱动拖拉机 | 京山三雷重工股份有限公司 | 轮式拖拉机 | 雷木904E | 结构尺寸（长*宽*高mm）:3500×1550×2460 整机质量（kg）:1700 配套动力（kw）:66.2 轴距（MM）:1970 最小使用质量KG:1700 最大配重(前/后)(KG):80/240 变速箱型式:(4+1)×2机械组成式 换挡方式:啮合套换挡 发动机型号:4TG90B1 制造商:山东华源莱动内燃机有限公司 排放标准:国三排放阶段 动力输出轴功率（KW）:≥56.3 最大牵引力（KN）:≥12.4 形式:四轮驱动 | 27550 | 审核通过
动力机械 | 拖拉机 | 轮式拖拉机（不含皮带传动轮式拖拉机） | 90—100马力四轮驱动拖拉机 | 京山三雷重工股份有限公司 | 轮式拖拉机 | 雷木904A | 结构尺寸（长*宽*高mm）:4065×1985×2710 整机质量（kg）:3300 配套动力（kw）:66.2 型式:四轮驱动 轴距(MM):2275 最大配重(前/后)(KG):220/540 变速箱型式:5×2×(1+1)组成式 换挡方式:啮合套换挡 发动机型号:LR4V5U22/0662E 制造商:一拖（洛阳）柴油机有限公司 排放标准:国三排放阶段 动力输出轴功率（KW）:≥56.3 最大牵引力（KN）:≥23 | 27550 | 审核通过
动力机械 | 拖拉机 | 轮式拖拉机（不含皮带传动轮式拖拉机） | 90—100马力四轮驱动拖拉机 | 河南千里机械有限公司 | 轮式拖拉机 | 千里牛904C | 结构尺寸（长*宽*高mm）:3980-1760-2750 整机质量（kg）:2800 配套动力（kw）:66.2 驱动方式:四轮驱动 发动机型号:4K41ZT31/902 发动机转速（r/min）:2200 发动机型式:直列、水冷、四冲程、直喷 转向型式:摆线转阀式静液压转向 换挡方式:啮合套换挡 轮胎型号（前/后）:8.3-24/14.9-30 调节方式:浮动控制、高度调节 发动机制造商:浙江新柴股份有限公司 轮距（mm）:1300/1350 | 27550 | 审核通过
动力机械 | 拖拉机 | 轮式拖拉机（不含皮带传动轮式拖拉机） | 90—100马力四轮驱动拖拉机 | 潍坊市奥维五金制品有限公司 | 轮式拖拉机 | 奥维-904 | 结构尺寸（长*宽*高mm）:4600*2030*2980(驾驶室)*2680(选配安全架) 整机质量（kg）:4325/4055(选配安全架) 配套动力（kw）:66.2 驱动方式:四轮驱动 轴距（mm）:2350 常用轮距（前/后mm）:1640/1590 最小离地间隙（mm）:430 档位数（前进/倒退）:16/8 发动机与离合器连接方式:直联式 起动方式:电启动 型式核准证书:CN FC G3 0158 29 0006 变速箱型式:4*（2+1）*2 轮胎型号（前/后）:11.2-24/16.9-34 | 27550 | 审核通过
动力机械 | 拖拉机 | 轮式拖拉机（不含皮带传动轮式拖拉机） | 90—100马力四轮驱动拖拉机 | 潍坊凯沃农业装备有限公司 | 轮式拖拉机 | KW904 | 结构尺寸（长*宽*高mm）:4130x1795X2675 整机质量（kg）:2630 配套动力（kw）:66.2 驱动形式:四轮驱动 轴距或履带接地长（mm）:2072 常用轮距（前轮/后轮）或轨距（mm）:1450/1408 轮距（前轮/后轮）调整方式:有级可调/有级或无级可调 最小离地间隙（mm）:395(前桥底部) 标准配重（前/后)(kg):144/180 档位数（前进/倒退/爬行）:12/12/0 主变速档位数/副变速档位数/其他档位数:4/3/2 动力输出轴转速(r/min):540/760 最大牵引力（KN）:27 | 27550 | 审核通过
动力机械 | 拖拉机 | 轮式拖拉机（不含皮带传动轮式拖拉机） | 90—100马力四轮驱动拖拉机 | 山东迪拖农业装备有限公司 | 轮式拖拉机 | 迪拖904 | 结构尺寸（长*宽*高mm）:4100×2050×3000 整机质量（kg）:3600 配套动力（kw）:66.2 驱动方式 :四轮驱动 最小离地间隙（mm）:460 变速箱型式:5×2×（1＋1）机械组成式 液压悬挂系统型式:半分置式 最大牵引力（kN）:17 驻车制动型式:机械手制动 行车制动型式:湿式、盘式、机械操纵 悬挂装置型式 :后置、三点悬挂 变速箱换挡方式:啮合套换挡 动力输出轴型式:后置独立式 发动机型号:4M1-90U32 | 27550 | 审核通过
动力机械 | 拖拉机 | 轮式拖拉机（不含皮带传动轮式拖拉机） | 90—100马力四轮驱动拖拉机 | 山东山拖凯泰农业装备有限公司 | 轮式拖拉机 | 山拖904 | 结构尺寸（长*宽*高mm）:3070*1710*2610 整机质量（kg）:2724 配套动力（kw）:66.2 型式:四轮驱动 轴距(mm):2115 常用轮距（前轮/后轮mm）:1360/1390 轮距（前轮/后轮）调整方式:有级可调/有级可调 最小离地间隙(mm):350 标准配重(前/后kg):128/188 挡位数（前进/倒退/爬行）:12/12/0 主变速档位数:4 副变速档位数/其他档位数（km/h）:3×（1+1）/0 发动机与离合器联接方式:直联 起动方式:电起动 | 27550 | 审核通过
动力机械 | 拖拉机 | 轮式拖拉机（不含皮带传动轮式拖拉机） | 90—100马力四轮驱动拖拉机 | 道依茨法尔机械有限公司 | 轮式拖拉机 | CD904-1 | 结构尺寸（长*宽*高mm）:4050*1828*2654 整机质量（kg）:2870 配套动力（kw）:66.2 驱动型式:四轮驱动 轴距（mm）:2071 最小离地间隙（mm）:354 挡位数（前进/倒退/爬行）:12/12/0 常用轮距（前轮/后轮）（mm）:1350/1450 轮距调整方式（前轮/后轮）:有级可调/无级调节 悬挂装置型式:后置三点悬挂 悬挂装置类别:2类 动力输出轴型式:后置独立式 发动机与离合器联接方式:直联 | 27550 | 审核通过
动力机械 | 拖拉机 | 轮式拖拉机（不含皮带传动轮式拖拉机） | 90—100马力四轮驱动拖拉机 | 道依茨法尔机械有限公司 | 轮式拖拉机 | CD904F | 结构尺寸（长*宽*高mm）:3930*1430*2360 整机质量（kg）:2310 配套动力（kw）:66.2 驱动型式:四轮驱动 轴距（mm）:2050 最小离地间隙（mm）:260 挡位数（前进/倒退/爬行）:8/2/0选装12/3/0 常用轮距（前轮/后轮）（mm）:1100/1000 轮距调整方式（前轮/后轮）:不可调/有级调节 悬挂装置型式:后置三点悬挂 悬挂装置类别:2N 动力输出轴型式:独立式 发动机与离合器联接方式:直联 | 27550 | 审核通过
动力机械 | 拖拉机 | 轮式拖拉机（不含皮带传动轮式拖拉机） | 90—100马力四轮驱动拖拉机 | 第一拖拉机股份有限公司 | 轮式拖拉机 | MK904G | 结构尺寸（长*宽*高mm）:4102*1500*2520(至空滤器顶） 整机质量（kg）:2670 配套动力（kw）:66.2 轴距（mm）:2160 常用轮距(前轮/后轮)（mm）:1245/1155 轮距(前轮/后轮)调整方式:不可调/可调 档位数 (前进/倒退/爬行):12/12/8 主变速档位数:4 副变速档位数/其他档位数:4/（1+1） 发动机与离合器联接方式:直联 最小离地间隙（mm）:290 起动方式:电起动 转向系型式:全液压转向 型式:四轮驱动 | 27550 | 审核通过
动力机械 | 拖拉机 | 轮式拖拉机（不含皮带传动轮式拖拉机） | 90—100马力四轮驱动拖拉机 | 山东东科华盛农业机械有限公司 | 轮式拖拉机 | DONKORWOTION904 | 结构尺寸（长*宽*高mm）:4000×1900×2700 整机质量（kg）:2661 配套动力（kw）:66.2 轴距（mm）:2100 常用轮距 前轮/后轮（mm）:1470/1520 档位:12F+12R 最大牵引力（KN）:16.5KN 最大提升力（KN）:23 动力输出转速（r/min）:540/760 多路阀:二组 转向型式:液压转向 发动机型号:4C6-90U32 驱动方式:四轮驱动 | 27550 | 审核通过
动力机械 | 拖拉机 | 履带式拖拉机 | 60—70马力履带式拖拉机 | 湖南农夫机电有限公司 | 履带拖拉机 | NF-Y602 | 结构尺寸（长*宽*高mm）:3400×1430×2180 整机质量（kg）:2200 配套动力（kw）:44.1 轴距或履带接地长（mm）:1200 轮距（前轮/后轮）或轨距（mm）:1080 最小离地间隙（mm）:410 档位数（前进/倒退/爬行）:4/2/0 发动机与离合器联接方式:直联 起动方式:电起动 机架型式:刚性悬挂 转向系型式:行星差速转向 液安全阀全开压力（MPa）:16.5±0.5 液压泵规格型号:齿轮泵/CBN-E312 | 23940 | 审核通过
动力机械 | 拖拉机 | 履带式拖拉机 | 70—80马力履带式拖拉机 | 湖南农夫机电有限公司 | 履带拖拉机 | NF-702 | 结构尺寸（长*宽*高mm）:3690×1500×2400 整机质量（kg）:2255 配套动力（kw）:51.5 履带接地长（mm）:1125 轨距（mm）:1100 最小离地间隙（mm）:395 最小使用重量（kg）:2255 档位数（前进/倒退/爬行）:8/8 发动机与离合器联接方式:：直联 起动方式:电起动 转向系型式:行星差速转向 液安全阀全开压力（MPa）:16.5±0.5 液压泵规格型号:齿轮泵/CBN-E316 | 36700 | 审核通过
动力机械 | 拖拉机 | 履带式拖拉机 | 70—80马力履带式拖拉机 | 湖南农夫机电有限公司 | 履带拖拉机 | NF-Y702 | 结构尺寸（长*宽*高mm）:3430×1590×2300 整机质量（kg）:2200 配套动力（kw）:51.5 轴距或履带接地长（mm）:1290 轮距（前轮/后轮）或轨距（mm）:1080 最小离地间隙（mm）:410 档位数（前进/倒退/爬行）:4/2/0 发动机与离合器联接方式:直联 起动方式:电起动 机架型式:刚性悬挂 转向系型式:行星差速转向 液安全阀全开压力（MPa）:16.5±0.5 液压泵规格型号:齿轮泵/CBN-E312 | 36700 | 审核通过
动力机械 | 拖拉机 | 履带式拖拉机 | 80—90马力履带式拖拉机 | 湖南农夫机电有限公司 | 履带拖拉机 | NF-802 | 结构尺寸（长*宽*高mm）:3690×1770×2400 整机质量（kg）:2660 配套动力（kw）:58.8 轴距或履带接地长（mm）:1450 轮距（前轮/后轮）或轨距（mm）:1250 最小离地间隙（mm）:420 档位数（前进/倒退/爬行）:8/8/0 发动机与离合器联接方式:直联 起动方式:电起动 机架型式:刚性悬挂 转向系型式:行星差速转向 液安全阀全开压力（MPa）:16.5±0.5 液压泵规格型号:齿轮泵/CBN-E316 | 36700 | 审核通过
动力机械 | 拖拉机 | 履带式拖拉机 | 80—90马力履带式拖拉机 | 湖南农夫机电有限公司 | 履带拖拉机 | NF-Y802 | 结构尺寸（长*宽*高mm）:3430×1590×2300 整机质量（kg）:2200 配套动力（kw）:58.8 轴距或履带接地长（mm）:1290 轮距（前轮/后轮）或轨距（mm）:1080 最小离地间隙（mm）:410 档位数（前进/倒退/爬行）:4/2/0 发动机与离合器联接方式:直联 起动方式:电起动 机架型式:刚性悬挂 转向系型式:行星差速转向 液安全阀全开压力（MPa）:16.5±0.5 液压泵规格型号:齿轮泵/CBN-E312 | 36700 | 审核通过
动力机械 | 拖拉机 | 履带式拖拉机 | 90—100马力履带式拖拉机 | 湖南农夫机电有限公司 | 履带拖拉机 | NF-902 | 结构尺寸（长*宽*高mm）:3690×1770×2400 整机质量（kg）:2660 配套动力（kw）:66.2 轴距或履带接地长（mm）:1450 轮距（前轮/后轮）或轨距（mm）:1250 最小离地间隙（mm）:420 档位数（前进/倒退/爬行）:8/8/0 发动机与离合器联接方式:直联 起动方式:电起动 机架型式:刚性悬挂 转向系型式:行星差速转向 液安全阀全开压力（MPa）:16.5±0.5 液压泵规格型号:齿轮泵/CBN-E316 | 39520 | 审核通过
耕整地机械 | 耕地机械 | 铧式犁 | 单体幅宽35cm及以上，3—4铧翻转犁 | 河北双鹰农机有限公司 | 液压翻转调幅犁 | 1LTFT-446 | 结构尺寸（长*宽*高mm）:4280*1960*1730 整机质量（kg）:1600 配套动力（kw）:132.3-161.7 结构形式:悬挂双向 油缸型号:Φ70*180 油缸数量:1个 犁体数量:左右各4个 单体工作幅宽:460mm 犁体类型:旱田栅条 犁轮类型:橡胶轮 犁轮数量:1个 限深轮调节范围:0-300mm 与拖拉机连接方式:悬挂式 | 2960 | 审核通过
耕整地机械 | 耕地机械 | 铧式犁 | 单体幅宽35cm及以上，3—4铧翻转犁 | 商丘市黄河机械制造有限公司 | 液压翻转三铧犁 | 1LF-335 | 结构尺寸（长*宽*高mm）:2370x1515x1423 整机质量（kg）:600 配套动力（kw）:58.8--73.5 与拖拉机连接方式:悬挂式 翻转机构型式:液压驱动 油缸型号:Φ73x170 油缸数量:1 犁体数量:6（3+3） 犁体类型:基本型 犁体工作幅宽（mm）:350 犁轮类型:限深轮 犁轮数量:2 限深轮调节范围（mm）:115--295 | 2960 | 审核通过
耕整地机械 | 耕地机械 | 铧式犁 | 单体幅宽35cm及以上，3—4铧翻转犁 | 商丘市黄河机械制造有限公司 | 液压翻转四铧犁 | 1LF-435 | 结构尺寸（长*宽*高mm）:3050x1800x1550 整机质量（kg）:860 配套动力（kw）:73.5--88.2 与拖拉机连接方式:悬挂式 翻转机构型式:液压驱动 油缸型号:Φ73x170 犁轮数量:1 犁轮数量:8（4+4） 犁轮类型:基本型 犁体工作幅宽（mm）:350 犁轮类型:限深轮 犁轮数量:2 限深轮调节范围（mm）:115--310 | 2960 | 审核通过
耕整地机械 | 耕地机械 | 铧式犁 | 单体幅宽35cm及以上，3—4铧翻转犁 | 商丘市黄河机械制造有限公司 | 液压翻转调幅四铧犁 | 1LFT-445 | 结构尺寸（长*宽*高mm）:4500x1800x1700 整机质量（kg）:1300 配套动力（kw）:88.2--117.6 与拖拉机连接方式:悬挂式 翻转机构型式:液压驱动 油缸型号:Φ100x200 油缸数量:1 犁体类型:基本型 犁体数量:8（4+4） 犁体工作幅宽（mm）:450 犁轮数量:1 犁轮类型:限深轮兼行走轮 限深轮调节范围（mm）:115--350 | 2960 | 审核通过
耕整地机械 | 耕地机械 | 铧式犁 | 单体幅宽35cm及以上，3—4铧翻转犁 | 商丘市宏鑫机械制造有限公司 | 液压翻转犁 | 1LFY-435 | 结构尺寸（长*宽*高mm）:3160x1858x1590 整机质量（kg）:850 配套动力（kw）:69.8-73.5 单铧幅度（cm）:35 耕深范围（cm）: 23-28 结构形式:液压翻转 联接形式:三点悬挂 工作幅度(cm):140 犁体数量:8（左右各4） 犁体类型:基本型 犁轮类型:限深轮 油缸型号:YS80/40/220-465 油缸数量:1 | 2960 | 审核通过
耕整地机械 | 耕地机械 | 铧式犁 | 单体幅宽35cm及以上，3—4铧翻转犁 | 潍坊华晨高尔夫机械装备有限公司 | 液压翻转犁 | 1LFT-4 | 结构尺寸（长*宽*高mm）:4460*2230*1800 整机质量（kg）:1400 配套动力（kw）:110.3-147.0 结构型式:双向调幅栅条犁 与拖拉机联接方式:悬挂式 翻转机构型式:液压 翻转机构油缸型号:HSGL-70/40-240 翻转机构油缸数量:1 犁体数量:4+4 犁体工作幅宽（最大）mm:500 调幅犁调整幅宽范围（mm）:330/380/440/500 犁轮类型:运输限深两用轮 犁轮数量:1 | 2960 | 审核通过
耕整地机械 | 耕地机械 | 铧式犁 | 单体幅宽35cm及以上，3—4铧翻转犁 | 洛阳万平机械制造有限公司 | 液压翻转犁 | 1LF-335 | 结构尺寸（长*宽*高mm）:2600×1300×1420 整机质量（kg）:500kg 配套动力（kw）:58.4KW~72.9KW 与拖拉机联接方式:悬挂式 悬挂类型（适用悬挂式）:三点悬挂 翻转机构型式:液压 犁体数量:6个 犁体工作幅宽:350mm 犁体纵向距离:70cm 最大耕深:30cm 犁架主梁底面宽度:80mm 型号规格:1LF-335 结构型式:液压翻转 | 2960 | 审核通过
耕整地机械 | 耕地机械 | 铧式犁 | 单体幅宽35cm及以上，3—4铧翻转犁 | 洛阳万平机械制造有限公司 | 液压翻转犁 | 1LF-435 | 结构尺寸（长*宽*高mm）:3160×1450×1420mm 整机质量（kg）:695KG 配套动力（kw）:72.9~88.2kW 规格型号:1LF-435 结构型式:液压翻转 与拖拉机联接方式:悬挂式 悬挂类型（适用悬挂式）:三点悬挂 翻转机构型式:液压 犁体数量:8个 犁体工作幅宽:350mm 犁体纵向距离:70cm 最大耕深:30cm 犁架主梁底面宽度:80mm | 2960 | 审核通过
耕整地机械 | 耕地机械 | 铧式犁 | 单体幅宽35cm以下，3—4铧翻转犁 | 洛阳万平机械制造有限公司 | 液压翻转犁 | 1LF-327 | 结构尺寸（长*宽*高mm）:2050×1225×1400mm 整机质量（kg）:350kg 配套动力（kw）:44.1kw~58.8kw 与拖拉机联接方式:悬挂式 翻转机构型式:液压 翻转机构油缸型号:HSGI-50/28×180 翻转机构油缸数量:1个 犁体数量:6个（左右各3） 犁体工作幅宽:270mm 犁体类型:基本型 型号规格:1LF-327 结构型式:液压翻转犁 犁轮数量:1个 犁轮类型:限深轮 | 1270 | 审核通过
耕整地机械 | 耕地机械 | 铧式犁 | 单体幅宽35cm以下，3—4铧翻转犁 | 洛阳万平机械制造有限公司 | 液压翻转犁 | 1LF-427 | 结构尺寸（长*宽*高mm）:2600×1290×1425 整机质量（kg）:600 配套动力（kw）:58.4KW~72.9KW 型号规格:1LF-427 结构型式:液压翻转犁 与拖拉机联接方式:悬挂式 翻转机构型式:液压 翻转机构油缸型号:HSGI-70/35×180 翻转机构油缸数量:1个 犁体数量:8个（左右各4） 犁体工作幅宽:270mm 犁体类型:限深轮 犁轮数量:1个 | 1270 | 审核通过
耕整地机械 | 耕地机械 | 铧式犁 | 单体幅宽35cm以下，5铧及以上翻转犁 | 蒙城县育田机械有限公司 | 液压翻转犁 | 1LF-535 | 结构尺寸（长*宽*高mm）:3200×1600×1330 整机质量（kg）:760 配套动力（kw）:90～120 与拖拉机联接方式:悬挂式 翻转机构型式:液压式 翻转机构油缸型号:HZGB.080.40.190 翻转机构油缸数量（个）:1 犁体数量（个）:5×2 犁体类型:铧式犁 犁体工作幅宽（mm):350 犁轮（限深轮、运输轮、尾轮）类型:铁轮 犁轮（限深轮、运输轮、尾轮）限深轮调节范围(cm):0～15 最大耕深(cm):30 | 2370 | 测算补贴比例高于30%，降档处理。
耕整地机械 | 耕地机械 | 铧式犁 | 单体幅宽35cm以下，5铧及以上翻转犁 | 河北沃田机械制造有限公司 | 液压翻转犁 | 1LYF-530 | 结构尺寸（长*宽*高mm）:3750×1800×1415 整机质量（kg）:895 配套动力（kw）:88.2 与拖拉机配套连接方式:悬挂式 翻转机构形式:液压 犁体数量:左右各5个 犁体工作幅宽:300mm 犁体纵向距离:60cm 犁体工作幅宽与犁体纵向距离之比:1:2 最大深耕度:25cm 犁架主梁底面宽度:100mm 每米工作质量:597kg 运输间隙:>30cm | 2370 | 审核通过
耕整地机械 | 耕地机械 | 铧式犁 | 单体幅宽35cm以下，5铧及以上翻转犁 | 蒙城县育田机械有限公司 | 液压翻转犁 | 1LF-525 | 结构尺寸（长*宽*高mm）:3000×1900×1350 整机质量（kg）:650 配套动力（kw）:81～110 与拖拉机配套连接方式:悬挂 悬挂类型:三点悬挂 翻转机构型式:液压式 犁体数量（个）:5×2 犁体工作幅宽（mm）:250 调幅犁调整幅宽范围（mm）:1350 犁体纵向距离（mm）:60 犁体工作幅宽与犁体纵向距离之比:1:2.4 犁体水平基面到犁架底面的高度(mm):560 最大耕深(mm):30 | 2370 | 审核通过
耕整地机械 | 耕地机械 | 铧式犁 | 单体幅宽45cm及以上，5—6铧翻转犁 | 徐州凯尔农业装备股份有限公司 | 液压翻转犁 | 1LFTA-550 | 结构尺寸（长*宽*高mm）:5400*2300*1720 整机质量（kg）:2210 配套动力（kw）:/ 结构型式:悬挂式、岸上岸下、双向调幅犁 与拖拉机挂接方式:悬挂式 悬挂类型:三点悬挂 翻转机构型式:液压式全翻转 犁体数量:左右各5个 犁体工作幅宽:500mm 调幅犁调整幅宽范围:1500-2500mm 犁体纵向距离:87-95cm 犁体工作幅宽与犁体纵向距离之比:1:1.568 犁体水平基面到犁架底面高度:800mm 最大耕深:35cm | 6100 | 审核通过
耕整地机械 | 耕地机械 | 铧式犁 | 单体幅宽45cm及以上，5—6铧翻转犁 | 青岛鲁耕农业机械有限公司 | 液压翻转犁 | 1LFT-6A | 结构尺寸（长*宽*高mm）:6680mm*3980mm*2000mm 整机质量（kg）:/ 配套动力（kw）:191-265kw 结构形式:双向调幅岸上岸下两用栅条犁 与拖拉机连接方式:悬挂式 翻转机构形式:液压 型号:DZ90/45-234HPS3AR 油缸数量:1支 犁体数量:6+6 犁体类型:栅条式 调幅犁调整幅宽范围:350/400/450/500mm 犁轮类型:行走限深两用轮 犁轮数量:1个 限深轮调节范围:150-380mm 其它油缸型号:DZ100/50-120-1050EIN 其它油缸型号:DZ90/45-450-750 其它油缸数量:2支 | 6100 | 审核通过
耕整地机械 | 耕地机械 | 铧式犁 | 单体幅宽45cm及以上，5—6铧翻转犁 | 黑龙江德沃科技开发有限公司 | 液压翻转犁 | 1LF-552 | 结构尺寸（长*宽*高mm）:5500×2780×1800mm 整机质量（kg）:2200Kg 配套动力（kw）:132kw 结构型式:双向、调幅 与拖拉机联接方式:三点悬挂 翻转机构型式:液压翻转 油缸型号:SGE100/45×255 油缸数量:1个 犁体数量:5×2 犁体类型:棚条式 工作幅宽:520mm 调幅犁调整幅宽范围:360、420、480、520mm 犁轮（限深轮、运输轮、尾轮）类型:限深轮 犁轮数量:1个 限深轮调节范围:0-350mm 其它油缸型号:SGE90/50×300 其它油缸数量:1个 | 6100 | 审核通过
耕整地机械 | 耕地机械 | 铧式犁 | 单体幅宽45cm及以上，5—6铧翻转犁 | 河北双鹰农机有限公司 | 液压翻转调幅犁 | 1LTFT-546 | 结构尺寸（长*宽*高mm）:5300*2400*1730 整机质量（kg）:1650 配套动力（kw）:132.3-161.7 单体工作幅宽:460mm 犁体数量:左右各5个 油缸型号:Φ70*180 油缸数量:1个 犁体类型:旱田栅条 犁轮类型:橡胶轮 犁轮数量:1个 限深轮调节范围:0-300mm 结构形式:悬挂双向 与拖拉机连接方式:悬挂式 | 6100 | 审核通过
耕整地机械 | 耕地机械 | 深松机 | 3铲及以下深松机 | 西安大洋现代农业装备有限公司 | 深松机 | 1SS-200 | 结构尺寸（长*宽*高mm）:1500*2000*1170 整机质量（kg）:240 配套动力（kw）:95.6 型号名称:1SS-200 结构形式:悬挂式 振动方式:非振动式 工作幅宽（cm）:200 铲间距（cm）:40 深松铲结构形式:凿型铲 深松铲排列方式:梯形 深松铲数量（个）:5 旋耕刀型号:/ 总安装刀数:/ | 1000 | 补贴比例高于30%，降档处理
耕整地机械 | 耕地机械 | 深松机 | 4—5铲深松机 | 西安大洋现代农业装备有限公司 | 深松机 | 1SS-220 | 结构尺寸（长*宽*高mm）:1500*2200*1170 整机质量（kg）:280 配套动力（kw）:95.6 型号名称:1SS-220型深松机 结构形式:悬挂式 振动方式:非振动式 工作幅宽(cm):220 铲间距(cm):31 深松铲结构形式:凿型铲 深松铲排列方式:梯形 深松铲数量（个）:7 旋耕刀型号:/ 总安装刀数:/ | 2300 | 补贴比例高于30%，降档处理
耕整地机械 | 耕地机械 | 深松机 | 4—5铲深松机 | 西安亚澳农机股份有限公司 | 深松机 | 1S-200A | 结构尺寸（长*宽*高mm）:2680x2230x1350 整机质量（kg）:1280 配套动力（kw）:66.2-88.2 整地机构形式:凿齿双压辊式 深松铲结构形式:凿形铲翼式 深松铲数量:5 工作幅宽（cm):200 铲尖距（cm):38 耕深（深松cm):25-40 作业速度（km/h):3-7 作业小时生产率（hm2/h):0.42-0.98 整地深度（cm）:8-15 产品型号名:1S-200A | 2300 | 审核通过
耕整地机械 | 耕地机械 | 深松机 | 4—5铲深松机 | 河北沃田机械制造有限公司 | 深松机 | 1S-140 | 结构尺寸（长*宽*高mm）:3100×1440×1410 整机质量（kg）:345 配套动力（kw）:73.5 深松铲结构形式:凿式 工作铲数:4个 工作幅宽:140cm 铲间距:35cm 深松深度:30-35cm 作业速度:3-6km/h 作业小时生产率:0.4-0.8h㎡/h 土壤适耕条件:含水量在15-22%的旱田熟地 深松铲形式:翼铲 与拖拉机连接方式:悬挂式 | 2300 | 审核通过
耕整地机械 | 耕地机械 | 深松机 | 4—5铲深松机 | 山东福生金地农业机械装备有限公司 | 深松机 | 1S-250 | 结构尺寸（长*宽*高mm）:1925X3060X1345 整机质量（kg）:870 配套动力（kw）:66.2-88.2 深松铲结构形式:偏柱曲面铲 深松铲数量:4 工作幅宽:250cm 铲间距:62.5cm 深松铲排列方式:前2后2 深松深度:30-40cm 振动方式:非振动 结构型式:悬挂式 作业小时生产率:1.00-2.00hm2/h 型号名称:1S-250深松机 | 2300 | 审核通过
耕整地机械 | 耕地机械 | 深松机 | 4—5铲深松机 | 河北圣和农业机械有限公司 | 深松机 | 1SS-280A | 结构尺寸（长*宽*高mm）:1145×2670×1480 整机质量（kg）:/ 配套动力（kw）:88.2～95.55 结构型式:悬挂式 振动方式:非振动式 作业速度（km/h）:3.0～6.0 作业小时生产率（公顷/小时）:0.84～1.68 工作幅宽（cm）:280 产间距（cm）:70 深松铲结构型式:曲面铲（偏柱式） 深松铲排列方式:两排 深松铲数量:4 耕深（深松cm）:35～40 | 2300 | 审核通过
耕整地机械 | 耕地机械 | 深松机 | 4—5铲深松机 | 河北通田机械有限公司 | 全方位深松机 | 1SS-280Q | 结构尺寸（长*宽*高mm）:1850X3070X1400 整机质量（kg）:1045 配套动力（kw）:110.2 试验地地形及坡度（m):地块尺寸：150X40，平整，无坡度 植被覆盖量（kg/㎡）:0.2 结构型式:悬挂式 振动方式:非振动 工作幅宽（cm）:280 铲间距（cm）:56 深松铲结构型式:曲面铲 深松铲排列方式:梯形 深松铲数量（个）:5 作业速度(km/h):5.7 | 2300 | 审核通过
耕整地机械 | 耕地机械 | 深松机 | 6铲及以上深松机 | 西安亚澳农机股份有限公司 | 深松机 | 1S-250A | 结构尺寸（长*宽*高mm）:2680x2730x1350 整机质量（kg）:1540 配套动力（kw）:88.2-147.0 整地机构型式：:凿齿双压辊式 深松铲结构形式:凿型铲翼式 深松铲数量:7 工作幅宽（cm):250 铲间距（cm):36 耕深（深松）（cm):25-40 作业速度（km/h):3-7 作业小时生产率:0.53-1.23 整地深度（cm）:8-15 产品型号名:1S-250A | 3400 | 审核通过
耕整地机械 | 耕地机械 | 深松机 | 6铲及以上深松机 | 河北沃田机械制造有限公司 | 深松机 | 1S-350 | 结构尺寸（长*宽*高mm）:1350×3180×1375 整机质量（kg）:480 配套动力（kw）:95.6 深松铲结构形式:凿式 工作铲数:7个 工作幅宽:350cm 铲间距:50cm 深松深度:30-35cm 作业速度:3-6km/h 作业小时生产率:1.02-1.85h㎡/h 土壤适耕条件:含水量在15-22%的旱田熟地 深松铲形式:翼铲 与拖拉机连接方式:悬挂式 | 3400 | 审核通过
耕整地机械 | 耕地机械 | 深松机 | 6铲及以上深松机 | 山东福生金地农业机械装备有限公司 | 深松机 | 1S-300 | 结构尺寸（长*宽*高mm）:1900X3500X1370 整机质量（kg）:1100 配套动力（kw）:88.2-117.6 深松铲结构形式:偏柱曲面铲 深松铲数量:6个 工作幅宽:300cm 铲间距:50cm 深松深度:30-40cm 深松铲排列方式:前2后4 振动方式:非振动 结构型式:悬挂式 作业小时生产率:1.28-2.16hm2h 型号名称:1S-300深松机 | 3400 | 审核通过
耕整地机械 | 耕地机械 | 深松机 | 6铲及以上深松机 | 河南联利实业有限公司 | 深松机 | 1S-390 | 结构尺寸（长*宽*高mm）:2900×4050×1420 整机质量（kg）:1550 配套动力（kw）:132.5~169 结构型式:悬挂式 振动方式:非振动式 作业速度（km/h）:2~5 作业小时生产率（h㎡/h）:0.75~2.0 工作幅宽（cm）:390 铲间距（cm）:43.0 结构型式:凿形铲 排列方式:前后排列 深松铲数量（个）:9 耕深深松（cm）:30~40 | 3400 | 审核通过
耕整地机械 | 耕地机械 | 微耕机 | 功率4.0kW及以上微耕机 | 莱州佳星农业机械有限公司 | 微耕机 | 1WGQZ4-70 | 结构尺寸（长*宽*高mm）:1600×700×890 整机质量（kg）:65 配套动力（kw）:4 配套动力标定转速（r/min）:3600 工作幅宽（mm）:700 发动机输出传动方式:轴传动 刀辊传动方式:轴传动 扶把水平方向调整幅度(°):30 扶把垂直方向调整幅度 (°) :32 旋耕刀型号:165 刀辊最大回转半径（mm）:165 总安装刀数（ 把 ）:18 主离合器型式:牙嵌离合 主离合器状态（常开、常闭）:常开 发动机燃油类型:汽油 | 760 | 审核通过
耕整地机械 | 耕地机械 | 微耕机 | 功率4.0kW及以上微耕机 | 莱州市民大机械有限公司 | 微型耕耘机 | 1WGQ4-70A | 结构尺寸（长*宽*高mm）:1450mm*700mm*860mm 整机质量（kg）:65kg 配套动力（kw）:4.0kw 燃油种类:汽油 发动机型号规格:FC170 标定转速:3600r/min 作业小时生产率:≥0.06hm²/(h.m) 作业速度:≥0.1m/s 单位作业面积燃油消耗量:≤22kg/hm² 工作幅宽:700mm 刀辊最大回转半径:165mm 扶把垂直方向调整幅度:35° 扶把水平方向调整幅度:左右各45° | 760 | 补贴比例高于30%，无法降档，比例控制
耕整地机械 | 耕地机械 | 微耕机 | 功率4.0kW及以上微耕机 | 莱州佳星农业机械有限公司 | 微耕机 | 1WGQ4-70 | 结构尺寸（长*宽*高mm）:1510×700×890 整机质量（kg）:62 配套动力（kw）:4.0 配套动力标定转速（r/min）:3600 工作幅宽（mm）:700 发动机输出传动方式:皮带传动 刀辊传动方式:链条传动 扶把水平方向调整幅度(°):30 扶把垂直方向调整幅度(°):32 旋耕刀型号:165 刀辊最大回转半径(mm):165 总安装刀数（把):18 主离合器型式:牙嵌离合 主离合器状态（常开、常闭）:常开 发动机燃油类型:汽油 | 760 | 审核通过
耕整地机械 | 耕地机械 | 微耕机 | 功率4.0kW及以上微耕机 | 盐城振禾农业装备有限公司 | 微耕机 | 1WG-4.1FQ | 结构尺寸（长*宽*高mm）:1450mm*720mm*980mm 整机质量（kg）:97kg 配套动力（kw）:4.1kw 结构型式:后置式 额定功率:4.1KW 额定转速:3600r/min 起动方式:手拉 传动方式:皮带传动 连接方式:链条链接 扶把垂直方向调整幅度:100° 刀辊转速:1档90r/min、2档130r/min 刀辊最大回转半径:175mm 总安装刀数:18把 发动机型号名称:170汽油机 | 760 | 审核通过
耕整地机械 | 耕地机械 | 微耕机 | 功率4.0kW及以上微耕机 | 盐城振禾农业装备有限公司 | 微耕机 | 1WG-4.0Q | 结构尺寸（长*宽*高mm）:1350mm*850mm*950mm 整机质量（kg）:82kg 配套动力（kw）:4.0kw 结构型式:前置式 额定转速:3600R/MIN 起动方式:手拉式 传动方式:V带+链条 连接方式:皮带连接 扶把水平方向调整幅度:270° 扶把垂直方向调整幅度:100° 刀辊转速:1档90R/MIN、2档130R/MIN 刀辊最大回转半径:175MM 总安装刀数:18把 旋耕刀型号:旱地弯刀 额定功率:4.0KW 发动机型号名称:PW270汽油机；SL270汽油机 | 760 | 审核通过
耕整地机械 | 耕地机械 | 微耕机 | 功率4.0kW及以上微耕机 | 盐城振禾农业装备有限公司 | 微耕机 | 1WG-5.5Q | 结构尺寸（长*宽*高mm）:1500mm*950mm*980mm 整机质量（kg）:90kg 配套动力（kw）:5.5kw 结构型式:前置式 额定转速:3600R/MIN 起动方式:手拉式 传动方式:V带+链条 连接方式:皮带连接 刀辊转速:1档90R/MIN、2档130R/MIN 刀辊最大回转半径:175MM 总安装刀数:24把 旋耕刀型号:旱地弯刀 耕深:≥100MM 耕宽:950MM 额定功率:5.5KW 发动机型号名称:PW390汽油机；SL390汽油机 结构型式:单缸、四冲程、风冷 | 760 | 审核通过
耕整地机械 | 耕地机械 | 微耕机 | 功率4.0kW及以上微耕机 | 盐城振禾农业装备有限公司 | 微耕机 | 1WG-4.0FQ | 结构尺寸（长*宽*高mm）: 1350mm*850mm*950mm 整机质量（kg）:82kg 配套动力（kw）:4.0kw 额定功率:4.0KW 额定转速:3600r/min 起动方式:手拉 传动方式:齿轮传动 连接方式:同轴直联 扶把垂直方向调整幅度:100° 刀辊转速:1档90r/min、2档130r/min 刀辊最大回转半径:175mm 总安装刀数:18把 结构型式:手持式 发动机型号名称:PW270汽油机 结构型式:单缸、四冲程、风冷 | 760 | 审核通过
耕整地机械 | 耕地机械 | 微耕机 | 功率4.0kW及以上微耕机 | 盐城振禾农业装备有限公司 | 微耕机 | 1WG-4.1Q | 结构尺寸（长*宽*高mm）:1450mm*720mm*980mm 整机质量（kg）:88kg 配套动力（kw）:4.1kw 结构型式:后置式 后置式 额定功率:4.1KW 额定转速:3600r/min 起动方式:手拉 传动方式:皮带传动 连接方式:链条链接 刀辊转速:1档120r/min、2档240r/min 刀辊最大回转半径:175mm 总安装刀数:24把 扶把垂直方向调整幅度:100° 发动机型号名称:170汽油机 | 760 | 审核通过
耕整地机械 | 耕地机械 | 微耕机 | 功率4.0kW及以上微耕机 | 潍坊沃富机械有限公司 | 微耕机 | 1WG4.0Q-96 | 结构尺寸（长*宽*高mm）::1550*960*880 整机质量（kg）:70 配套动力（kw）:4.0 结构形式:前置式 配套发动机型号名称:170F/P汽油机 配套发动机额定转速:3600r/min 传动方式:皮带传动 连接方式:直联 扶手把调整幅度水平方向:360° 扶手把调整幅度垂直方向:5级（29°） 刀辊转速:慢挡90r/min；快挡125r/min 刀辊最大回转半径:165mm 刀辊总安装刀数:24把 旋耕刀型号:IST165 主离合器形式:张紧轮 耕宽:960mm 耕深:≥100 作业速度:0.1-0.3m/s 作业小时生产率:≥0.04-0.07hm²/（h.m） 单位作业面积燃油消耗量:≤22kgkg/hm² 燃油种类:汽油 | 760 | 审核通过
耕整地机械 | 耕地机械 | 微耕机 | 功率4.0kW及以上微耕机 | 重庆鼎工机电有限公司 | 微耕机 | 1WGFQZ4.2-90 | 结构尺寸（长*宽*高mm）:1370×920×840 整机质量（kg）:58 配套动力（kw）:4.2kw的垂直轴汽油发动机 配套发动机标定转速:3600r/min 工作幅宽:900mm 传动方式:发动机输出直联 传动方式:刀辊齿轮传动 扶把调整幅度:垂直方向180° 旋耕刀型号:旱地刀 刀辊最大回转半径:150mm 总安装刀数:24 主离合器型式:摩擦片式 主离合器状态:常开 | 760 | 审核通过
耕整地机械 | 耕地机械 | 微耕机 | 功率4.0kW及以上微耕机 | 洛阳卓格哈斯机械有限公司 | 微耕机 | 1WGQ4-90B4 | 结构尺寸（长*宽*高mm）:1220*900*820 整机质量（kg）:50 配套动力（kw）:4.0 燃油种类:汽油 传动方式（发动机输出）:直联式 传动方式（刀辊）:直联式 标定转速（r/min）:3600 主离合器型式:离心式 主离合器状态:常开 工作幅宽（mm）:900 旋耕刀型号:IIIS150 总安装刀数:24 作业速度（m/s）:0.5~0.8 | 760 | 审核通过
耕整地机械 | 耕地机械 | 微耕机 | 功率4.0kW及以上微耕机 | 洛阳卓格哈斯机械有限公司 | 微耕机 | 1WGQ4-90A2 | 结构尺寸（长*宽*高mm）:1400*900*820 整机质量（kg）:48 配套动力（kw）:4.0 燃油种类:汽油 标定转速（r/min）:3800 传动方式（发动机输出）:直联式 传动方式（刀辊）:直联式 主离合器型式:湿式摩擦盘式 主离合器状态:常开 工作幅宽（mm）:900 旋耕刀型号:PIII150 总安装刀数:24 作业速度（m/s）:0.5~0.8 | 760 | 审核通过
耕整地机械 | 耕地机械 | 微耕机 | 功率4.0kW及以上微耕机 | 洛阳卓格哈斯机械有限公司 | 微耕机 | 1WGQ4-90G2 | 结构尺寸（长*宽*高mm）:1400*900*820 整机质量（kg）:48 配套动力（kw）:4.2 燃油种类:汽油 传动方式（发动机输出）:直联式 传动方式（刀辊）:直联式 标定转速（r/min）:3800 主离合器型式:湿式摩擦盘式 主离合器状态:常开 工作幅宽（mm）:900 旋耕刀型号:PIII150 总安装刀数:24 作业速度（m/s）:0.5~0.8 | 760 | 审核通过
耕整地机械 | 耕地机械 | 微耕机 | 功率4.0kW及以上微耕机 | 重庆市神牛机械制造有限责任公司 | 微耕机 | 1WG4.1-90FQ-ZC | 结构尺寸（长*宽*高mm）:1500*900*950 整机质量（kg）:70 配套动力（kw）:4.1 配套发动机型号名称:170F汽油机 传动方式:齿轮传动 连接方式:直联 刀辊转速（r/min）:快档：130 慢档：85 刀辊最大回转半经（mm）:180 刀辊总安装刀数:24 旋耕刀型号:ІІ型旱地刀 主离合器型式:摩擦片式 耕宽（mm）:900 耕深（mm）:≥100 单位作业面积燃油消耗量（kg/h㎡）:≤35 | 760 | 审核通过
耕整地机械 | 耕地机械 | 微耕机 | 功率4.0kW及以上微耕机 | 重庆市神牛机械制造有限责任公司 | 微耕机 | 1WG4.1-95FQ-DL | 结构尺寸（长*宽*高mm）:1500*950*890 整机质量（kg）:72 配套动力（kw）:4.1 配套发动机型号名称:170F汽油机 传动方式:链条传动 连接方式:直联式 刀辊转速（r/min）:快档：130； 慢档：95 刀辊最大回转半经（mm）:180 刀辊总安装刀数:24 旋耕刀型号:ІІ型旱地刀 主离合器型式:张紧轮式 耕宽（mm）:950 耕深（mm）:≥100 单位作业面积燃油消耗量（kg/h㎡）:≤35 | 760 | 审核通过
耕整地机械 | 耕地机械 | 微耕机 | 功率4.0kW及以上微耕机 | 重庆五谷通用设备有限公司 | 微耕机 | 1WG6.0-105FQ-ZC | 结构尺寸（长*宽*高mm）:1730*1065*960MM 整机质量（kg）:105 配套动力（kw）:6.0 额定转速:3600R/MIN 耕深:≥100MM 耕宽::1050MM 作业速度:0.1-0.3M/S 启动方式:手拉反冲式 地表平整度:≤5CM 配套动力:182F汽油机 碎土率:≥50% 传动方式:直联全齿传动 扶手调整幅度:水平方向108°，垂直方向194 | 760 | 审核通过
耕整地机械 | 耕地机械 | 微耕机 | 功率4.0kW及以上微耕机 | 重庆港本科技有限公司 | 微耕机 | 1WG5.5-110FQ-ZC | 结构尺寸（长*宽*高mm）:1730×1100×950 整机质量（kg）:80 配套动力（kw）:5.5 标定转速(r/min):3600 工作幅宽（mm）:1100 传动方式（发动机输出）:直联 传动方式（刀棍）:齿轮传动 扶手把调整幅度:水平方向（°）0，垂直方向（°）180 旋耕刀型号:防缠刀 刀棍最大回旋半径（mm）:180 总安装刀数（把）:24 主离合器（形式）:摩擦片式 主离合器（状态）:常开 配套动力型号:177F/P汽油机 燃油种类:汽油 | 760 | 审核通过
耕整地机械 | 耕地机械 | 微耕机 | 功率4.0kW及以上微耕机 | 潍坊沃富机械有限公司 | 微耕机 | 1WG5.5QA-96 | 结构尺寸（长*宽*高mm）:1630*960*870 整机质量（kg）:85 配套动力（kw）:5.5 配套发动机型号:177F/P 配套发动机转速（r/min）:3600 扶手把调整幅度水平方向（°）:60 扶手把调整幅度垂直方向（°）:29 工作幅宽（cm）:96 发动机输出传动方式:直联 刀辊传动方式:齿轮传动 耕深（cm）:10 旋耕刀型号:165 刀辊最大回转半径（mm）:165 刀辊总安装刀数（把）:24 主离合器形式:摩擦片 主离合器状态:常开 燃油种类:汽油 | 760 | 审核通过
耕整地机械 | 耕地机械 | 微耕机 | 功率4.0kW及以上微耕机 | 潍坊沃富机械有限公司 | 微耕机 | 1WG4.2QB-96 | 结构尺寸（长*宽*高mm）: 1350*960*860 整机质量（kg）:70 配套动力（kw）:4.2 配套发动机标定转速（r/min）:3600 配套发动机型号:1P75F/P 工作幅宽（cm）:96 发动机输出传动方式:直联 刀辊传动方式:齿轮传动 扶手把调整幅度水平方向（°）:120 扶手把调整幅度垂直方向（°）:29 旋耕刀型号:145 刀辊最大回转半径（mm）:145 总安装刀数（把）:24 主离合型式:摩擦片 主离合状态:常开 燃油种类:汽油 | 760 | 审核通过
耕整地机械 | 耕地机械 | 微耕机 | 功率4.0kW及以上微耕机 | 重庆市沙坪坝区嘉陵摩托车配件有限责任公司 | 微耕机 | 1WG4.2-95FQ-ZC | 结构尺寸（长*宽*高mm）:1460X960X960 整机质量（kg）:由于报告中没有整机质量的参数 配套动力（kw）:4.2 标定转速(r/min):3600 配套发动机燃油种类:汽油 工作幅度(mm):950 传动方式发动机输出:直连式 传动方式刀辊:齿轮传动 旋耕刀型号:旱地刀 刀辊最大回转半径（mm）:150 刀辊总安装刀数量:24 主离合器形式:摩擦片式 主离合器状态:常开 | 760 | 审核通过
耕整地机械 | 耕地机械 | 微耕机 | 功率4.0kW及以上微耕机 | 德州亚农机械科技有限公司 | 微耕机 | 1WGP-4Q | 结构尺寸（长*宽*高mm）:1450×700×900 整机质量（kg）:66 配套动力（kw）:≥4.0 发动机类型:汽油机 启动方式:手拉绳式启动 传动方式:皮带传动 连接方式:直连 扶把调整度水平方向 级（度）:左右各45度 扶把调整幅度垂直方向 级（度）:4级 刀辊转速（r/min）:128 刀辊最大回转半径（mm）:160 刀辊总安装刀数（把）:18 旋耕刀型号:旱地旋耕刀 主离合器型式:摩擦片式离合器 耕宽（mm）:700 耕深:≥100 标定转速（r/min）:3600 | 760 | 审核通过
耕整地机械 | 耕地机械 | 微耕机 | 功率4.0kW及以上微耕机 | 重庆建能机械有限公司 | 微耕机 | 1WG4.0-100FQ-ZC | 结构尺寸（长*宽*高mm）:1520*1000*920 整机质量（kg）:63 配套动力（kw）:4.0 起动方式:反冲式手拉起动 结构型式:前置式 传动方式:齿轮传动 连接方式 :直联 扶把调整幅度:垂直方向180度 刀辊（转速）r/min:快档135；慢档：100 总安装刀数:24把 旋耕刀型号:II型旱地耕刀 主离合器型式:摩擦片式 耕宽（mm):1000 耕深（mm）:≥100 单位作业面积燃油消耗量（（kg/hm²):≤35 配套发动机:170F汽油机 | 760 | 审核通过
耕整地机械 | 耕地机械 | 微耕机 | 功率4.0kW及以上微耕机 | 德州亚农机械科技有限公司 | 微耕机 | 1WGZ-4Q | 结构尺寸（长*宽*高mm）:1610×750×850 整机质量（kg）:66 配套动力（kw）:≥4.1 发动机类型:汽油 启动方式:回弹式绳索启动 传动方式:齿轮传动 连接方式:直连 扶把调整幅度水平方向 级（度）:左右各45度 扶把调整幅度垂直方向 级（度）:4级 刀辊转速（r/min）:128 刀辊最大回转半径（mm）:160 刀辊总安装刀数:18 旋耕刀型号:旱地旋耕刀 标定转速（r/min）:3600 | 760 | 审核通过
耕整地机械 | 耕地机械 | 微耕机 | 功率4.0kW及以上微耕机 | 德州亚农机械科技有限公司 | 微耕机 | 1WGS-4Q | 结构尺寸（长*宽*高mm）:1340×800×760 整机质量（kg）:85 配套动力（kw）:≥4.1 发动机类型:汽油机 启动方式:回弹式绳索启动 传动方式:齿轮传动 连接方式:直连 扶把调整幅度水平方向 （度）:左右各45度 扶把调整幅度垂直方向 （级）:4级 刀辊转速（r/min）:175 刀辊最大回转半径（mm）:160 刀辊总安装刀数（把）:12 旋耕刀型号:旱地旋耕刀 主离合器型式:摩擦片式离合器 耕宽（mm）:450 耕深（mm）:≥100 标定转速（r/min）:3600 | 760 | 审核通过
耕整地机械 | 耕地机械 | 微耕机 | 功率4.0kW及以上微耕机 | 重庆宏美科技有限公司 | 微耕机 | 1WG5.5-103FQ-ZC | 结构尺寸（长*宽*高mm）:1750×1050×970 整机质量（kg）:00000 配套动力（kw）:5.5 发动机标定转速（r/min）:3600 发动机输出传动方式:直联 刀辊传动方式:齿轮传动 旋耕刀型号:旱地刀 主离合器型式:摩擦片式 工作幅宽（mm）:1030 总安装刀数:32 刀辊最大回转半径（mm）:180 配套发动机型号:177F汽油机 扶把垂直方向调整幅度（º）:36 | 760 | 审核通过
耕整地机械 | 耕地机械 | 微耕机 | 功率4.0kW及以上微耕机 | 重庆宏美科技有限公司 | 微耕机 | 1WG6.3-135FC-ZC | 结构尺寸（长*宽*高mm）: 1730×1350×970 整机质量（kg）: 109 配套动力（kw）:6.3 发动机型号名称:KA400风冷柴油机、 186F风冷柴油机 发动机额定转速（r/min）:3600 传动方式:齿轮 连接方式:直联 刀辊总安装刀数（把）:40 耕宽（mm）:1350 耕深(mm):≥100 作业速度(m/s):0.1～0.3 主离合器型式:摩擦片式 刀辊最大回转半径(mm):180 | 760 | 审核通过
耕整地机械 | 耕地机械 | 微耕机 | 功率4.0kW及以上微耕机 | 重庆汇田机械制造有限公司 | 微耕机 | 1WG4.2-100FQ-ZC | 结构尺寸（长*宽*高mm）:1500x1070x870 整机质量（kg）:68 配套动力（kw）:4.2 标定转速（r/min）:3600 工作幅宽mm:1000 发动机输出方式:直联 刀棍传动方式:齿轮传动 扶把调整幅度水平方向（°）:0 扶把调整幅度垂直方向（°）:180 旋耕刀型号:旱地刀 刀棍最大回转半径mm:175 总安装刀数（把）:24 主离合器型式:离心离合式 主离合器状态:常开 发动机型式:单缸、风冷、垂直轴、汽油发动机 | 760 | 审核通过
耕整地机械 | 耕地机械 | 微耕机 | 功率4.0kW及以上微耕机 | 重庆合盛工业有限公司 | 微耕机 | 1WG4.0-85FQ-ZC | 结构尺寸（长*宽*高mm）:1550×850×900 整机质量（kg）:70 配套动力（kw）:4.0 结构型式:前置式 配套发动机标定转速（r/min）:3600 配套发动机起动方式:手拉绳式启动 传动方式:齿轮传动 连接方式:直联式 刀辊总安装刀数:28 旋耕刀型号:Ⅱ型旱地刀 主离合器型式:摩擦片式 耕宽（mm）:850 配套发动机结构型式:单缸、倾斜、四冲程、强制风冷、顶置气门 配套发动机型号名称:170F/P汽油机 | 760 | 审核通过
耕整地机械 | 耕地机械 | 微耕机 | 功率4.0kW及以上微耕机 | 重庆合盛工业有限公司 | 微耕机 | 1WG4.0-90FQ-D | 结构尺寸（长*宽*高mm）:1570×900×920 整机质量（kg）:77 配套动力（kw）:4.0 结构型式:前置式 配套发动机标定转速（r/min）:3600 配套发动机起动方式:手拉绳式启动 传动方式:链条传动 连接方式:直联式 刀辊总安装刀数:24 旋耕刀型号:Ⅱ型旱地刀 主离合器型式:张紧轮式 耕宽（mm）:900 配套发动机结构型式:单缸、倾斜、四冲程、强制风冷、顶置气门 配套发动机型号名称:170F/P汽油机 | 760 | 审核通过
耕整地机械 | 耕地机械 | 微耕机 | 功率4.0kW及以上微耕机 | 潍坊森海机械制造有限公司 | 微耕机 | 1WG-4QA | 结构尺寸（长*宽*高mm）:1600×900×850 整机质量（kg）:78 配套动力（kw）:4.0 额定转速（r/min）:3600 结构形式:前置式 传动方式:皮带传动 连接方式:直联 刀辊转速（r/min）:低速：135；高速：225 总安装刀数量（把）:24 旋耕刀型号:WG165 主离合器型式:涨紧轮式 耕宽（mm）:900 耕深（mm）:≥100 作业速度（m/s）:0.2～0.3 | 760 | 审核通过
耕整地机械 | 耕地机械 | 微耕机 | 功率4.0kW及以上微耕机 | 重庆亚卓机械制造有限公司 | 微耕机 | 1WGFQZ4.0-95A | 结构尺寸（长*宽*高mm）:1440×960×930 整机质量（kg）:61 配套动力（kw）:4.0 作业速度（m/s）:0.1~0.3 作业小时生产率h㎡/(h•m):≥0.04 单位作业面积燃油消耗量（kg/h㎡）:≤35 工作幅宽（mm）:950 传动方式发动机输出（/）:直联 传动方式刀辊（/）:齿轮传动 刀辊设计转速（r/min）:150 刀辊最大回转半径（mm）:180 刀辊总安装刀数（/）:32把 旋耕刀型号（/）:旱地刀 主离合器型式（/）:离心离合式 主离合器状态（/）:常开 燃油种类:汽油 | 760 | 审核通过
耕整地机械 | 耕地机械 | 微耕机 | 功率4.0kW及以上微耕机 | 临沂豪泰机械有限公司 | 微型耕耘机 | 1WG-4.1Q | 结构尺寸（长*宽*高mm）:1450×920×970 整机质量（kg）:95 配套动力（kw）:4.1 传动方式:三角皮带传动 结构型式:前置式 连接方式:驱动轴直驱 耕宽（mm）:910 耕深（mm）:≧100 主离合器形式:涨紧轮式 作业速度（m/s）:≧0.2 作业小时生产率hm2(h.m):0.1-0.2 单位作业面积燃油消耗量(kg/hm2):≦20 旋耕刀型号:165 发动机类型:汽油 | 760 | 审核通过
耕整地机械 | 耕地机械 | 微耕机 | 功率4.0kW及以上微耕机 | 临沂豪泰机械有限公司 | 微型耕耘机 | 1WG-6.3 | 结构尺寸（长*宽*高mm）:1810×1200×1170 整机质量（kg）:147 配套动力（kw）:6.3 传动方式:三角皮带传动 结构型式:前置式 连接方式:驱动轴直驱 旋耕刀型号:165旱地刀 耕宽（mm）:1210 耕深（mm）:≧100 主离合器形式:涨紧轮式 作业速度（m/s）:≧0.2 作业小时生产率hm2(h.m):0.1-0.2 单位作业面积燃油消耗量(kg/hm2):≦20 发动机类型:汽油 | 760 | 审核通过
耕整地机械 | 耕地机械 | 微耕机 | 功率4.0kW及以上微耕机 | 黄山起之龙机械制造有限公司 | 微耕机 | 1WG-4.0Q-D1 | 结构尺寸（长*宽*高mm）:1300×1000×800mm 整机质量（kg）:60kg 配套动力（kw）:4.0kw 配套发动机类型:单缸、风冷、四冲程、汽油机动力 额定转速: 3600r/min 传动方式:链条 连接方式:皮带 刀辊转速:170r/min 刀辊最大回转半径:190mm 总安装刀数:14把 旋耕刀型号:旱地刀 主离合器型式:瓜式、常闭 耕宽:1000mm | 760 | 审核通过
耕整地机械 | 耕地机械 | 微耕机 | 功率4.0kW及以上微耕机 | 黄山起之龙机械制造有限公司 | 微耕机 | 1WG-4.0Q-Z2 | 结构尺寸（长*宽*高mm）:1300×1000×800mm 整机质量（kg）:60kg 配套动力（kw）:4.0kw 配套发动机类型:单缸、风冷、四冲程、汽油机动力 额定转速:3600 r/min 起动方式:手拉 结构质量:60kg 传动方式:齿轮传动 连接方式:直联式 刀辊转速:120r/min 总安装刀数:16把 旋耕刀型号:旱地刀 主离合器型式:湿式、常闭 | 760 | 审核通过
耕整地机械 | 耕地机械 | 微耕机 | 功率4.0kW及以上微耕机 | 重庆聚帮机械设备有限责任公司 | 微耕机 | 1WG4.0-100FQ-ZC | 结构尺寸（长*宽*高mm）:1515×1000×930 整机质量（kg）:65kg 配套动力（kw）:4.0kw 标定转速:3600 r/min 配套发动机类型:单缸、四冲程、强制风冷、顶置气门汽油机 传动方式发动机输出:直联 传动方式刀辊:锥齿传动 扶把调整幅度垂直方向:210℃ 旋耕刀型号:旱地刀 刀辊最大回转半径:180mm 总安装刀数:24把 主离合器型式:摩擦片式 主离合器状态:常开 | 760 | 审核通过
耕整地机械 | 耕地机械 | 微耕机 | 功率4.0kW及以上微耕机 | 云南万合农机有限公司 | 微耕机 | 1WGQ4.0-100 | 结构尺寸（长*宽*高mm）:1630×1000×930mm 整机质量（kg）:74kg 配套动力（kw）:4.0kw 发动机型号:170F/P 额定转速(r/min):3600r/min 起动方式:反冲式手拉起动 结构型式:单缸、四冲程、风冷汽油发动机 传动方式:全齿轮传动 连接方式:直联式 扶把调整幅度(°）:水平方向：±0°；垂直方向：±90° 刀辊转速（r/min):快档：135；慢档：100 最大回转半径(mm):180mm 总安装刀数:24~32把 旋耕刀型号:旱地刀 主离合器型式:摩擦片式 耕宽(cm):90~110cm 耕深(cm):≥10cm 作业速度(m/s):0.1~0.3m/s 作业小时生产率hm²/h(亩/h):≥0.045（0.675）hm²/h(亩/h) 单位作业面积燃油消耗量kg/hm²(kg/亩):≤25（1.667）kg/hm²(kg/亩) | 760 | 审核通过
耕整地机械 | 耕地机械 | 微耕机 | 功率4.0kW及以上微耕机 | 重庆宗申巴贝锐拖拉机制造有限公司 | 微耕机 | 1WG4.0-90FQ-ZC | 结构尺寸（长*宽*高mm）:1560×920×860 整机质量（kg）:39 配套动力（kw）:4.0 配套动力型号:1P70F/P-G汽油机 制造商:重庆宗申通用动力机械有限公司 标定转速（r/min):3800r/min 工作幅宽（cm）:90 传动方式（发动机输出）:直联传动 传动方式（刀辊）:齿轮传动 旋耕刀型号:旱地刀 总安装刀数（把）:24 主离合器型式:摩擦片式 主离合器状态:常开 | 760 | 审核通过
耕整地机械 | 耕地机械 | 微耕机 | 功率4.0kW及以上微耕机 | 重庆宗申巴贝锐拖拉机制造有限公司 | 微耕机 | 1WG4.0-95FQ-ZC4 | 结构尺寸（长*宽*高mm）:1410×970×830 整机质量（kg）:47 配套动力（kw）:4.0 配套动力型号:1P70F/P-G汽油机 制造商:重庆宗申通用动力机械有限公司 标定转速（r/min):3800r/min 工作幅宽（cm）:95 传动方式（发动机输出）:直联传动 传动方式（刀辊）:齿轮传动 旋耕刀型号:旱地刀 总安装刀数（把）:32 主离合器型式:离心离合式 起动方式:手拉绳式反冲起动 | 760 | 审核通过
耕整地机械 | 耕地机械 | 微耕机 | 功率4.0kW及以上微耕机 | 洛阳地格乐机械有限公司 | 微耕机 | 1WGQ-4-90A | 结构尺寸（长*宽*高mm）:1400×900×850 整机质量（kg）:60 配套动力（kw）:4 标定转速（r/min）:3600 传动方式：发动机输出:齿轮传动 刀棍:齿轮传动 扶把调整幅度：垂直（度）:45 旋耕刀型号:IIIS150 刀棍最大回转半径（mm）:150 总装刀数（把）:24 工作幅宽（mm）:900 主离合器：型式:干式离心式 状态:常开 | 760 | 审核通过
耕整地机械 | 耕地机械 | 微耕机 | 功率4.0kW及以上微耕机 | 重庆伟友动力机械有限公司 | 微耕机 | 1WG4.0-65FQ-ZC | 结构尺寸（长*宽*高mm）:1370mmx690mmx820mm 整机质量（kg）:56 配套动力（kw）:4.0 发动机标定转速:3600r/min 起动方式:反冲式手拉启动 燃油种类:汽油 作业速度:0.1-0.3m/s 工作幅宽:650mm 传动方式（发动机输出）:直联 传动方式（刀辊）:齿轮传动 总安装刀数:24 旋耕刀型号:旱地刀 主离合器型式:摩擦片式 主离合器状态:常开 发动机型号名称:170F/P汽油机 | 760 | 审核通过
耕整地机械 | 耕地机械 | 微耕机 | 功率4.0kW及以上微耕机 | 洛阳地格乐机械有限公司 | 微耕机 | 1WGQ-4-90B | 结构尺寸（长*宽*高mm）:1450×900×835 整机质量（kg）:60 配套动力（kw）:4 标定转速（r/min）:3600 工作幅宽（mm）:900 传动方式： 发动机输出:齿轮传动 刀棍:齿轮传动 扶把调整幅度：垂直（度））:45 旋耕刀型号:IIIS150 刀棍最大回转半径（mm）:150 总安装刀数:24 主离合器：型式:湿式离心式 状态:常开 | 760 | 审核通过
耕整地机械 | 耕地机械 | 微耕机 | 功率4.0kW及以上微耕机 | 洛阳地格乐机械有限公司 | 微耕机 | 1WGQ-4-90C | 结构尺寸（长*宽*高mm）:1435×900×840 整机质量（kg）:60 配套动力（kw）:4 标定转速（r/min）:3600 工作幅宽（mm）:900 传动方式： 发动机输出:齿轮传动 刀棍:齿轮传动 扶把调整幅度（垂直度）:45 旋耕刀型号:IIIS150 刀棍最大回转半径（mm）:150 总安装刀数（把）:24 主离合器：型式:单向离合器 状态:常开 | 760 | 审核通过
耕整地机械 | 耕地机械 | 微耕机 | 功率4.0kW及以上微耕机 | 重庆宗申巴贝锐拖拉机制造有限公司 | 微耕机 | 1WG4.0-95FQ-ZC3 | 结构尺寸（长*宽*高mm）:1400×970×820 整机质量（kg）:50 配套动力（kw）:4.0 配套动力型号:1P70F/P-G汽油机 制造商:重庆宗申通用动力机械有限公司 标定转速（r/min):3800r/min 工作幅宽（cm）:95 传动方式（发动机输出）:直联传动 传动方式（刀辊）:齿轮传动 旋耕刀型号:旱地刀 总安装刀数（把）:32 主离合器型式:离心离合式 起动方式:手拉绳式反冲起动 | 760 | 审核通过
耕整地机械 | 耕地机械 | 微耕机 | 功率4.0kW及以上微耕机 | 重庆宗申巴贝锐拖拉机制造有限公司 | 微耕机 | 1WG4.0-95FQ-D4 | 结构尺寸（长*宽*高mm）:1510×960×860 整机质量（kg）:58 配套动力（kw）:4.0 配套动力型号:170F汽油机 制造商:重庆宗申通用动力机械有限公司 标定转速（r/min):3800r/min 工作幅宽（cm）:95 传动方式（发动机输出）:皮带传动 传动方式（刀辊）:链条传动 旋耕刀型号:旱地刀 总安装刀数（把）:32 主离合器型式:张紧轮式 起动方式:手拉绳式反冲起动 | 760 | 审核通过
耕整地机械 | 耕地机械 | 微耕机 | 功率4.0kW及以上微耕机 | 重庆宗申巴贝锐拖拉机制造有限公司 | 微耕机 | 1WG4.0-95FQ-D3 | 结构尺寸（长*宽*高mm）:1500×970×880 整机质量（kg）:54 配套动力（kw）:4.0 工作幅宽（cm）:95 配套动力型号:170F汽油机 制造商:重庆宗申通用动力机械有限公司 标定转速（r/min):3800 传动方式（发动机输出）:皮带传动 传动方式（刀辊）:链条传动 旋耕刀型号:旱地刀 总安装刀数（把）:32 主离合器型式:张紧轮式 起动方式:手拉绳式反冲起动 | 760 | 审核通过
耕整地机械 | 耕地机械 | 微耕机 | 功率4.0kW及以上微耕机 | 重庆宗申巴贝锐拖拉机制造有限公司 | 微耕机 | 1WG4.0-95FQ-D2 | 结构尺寸（长*宽*高mm）:1510×960×880 整机质量（kg）:55 配套动力（kw）:4.0 配套动力型号:170F汽油机 制造商:重庆宗申通用动力机械有限公司 标定转速（r/min):3800 工作幅宽（cm）:95 传动方式（发动机输出）:皮带传动 传动方式（刀辊）:链条传动 旋耕刀型号:旱地刀 总安装刀数（把）:32 主离合器型式:张紧轮式 起动方式:手拉绳式反冲起动 | 760 | 审核通过
耕整地机械 | 耕地机械 | 微耕机 | 功率4.0kW及以上微耕机 | 重庆宗申巴贝锐拖拉机制造有限公司 | 微耕机 | 1WG4.0-105FQ-ZC2 | 结构尺寸（长*宽*高mm）:1530×1050×880 整机质量（kg）:65 配套动力（kw）:4.0 配套动力型号:170F汽油机 制造商:重庆宗申通用动力机械有限公司 标定转速（r/min):3800 工作幅宽（cm）:1050 传动方式（发动机输出）:直联传动 传动方式（刀辊）:齿轮传动 旋耕刀型号:旱地刀 总安装刀数（把）:32 主离合器型式:摩擦片式 起动方式:手拉绳式反冲起动 | 760 | 审核通过
耕整地机械 | 耕地机械 | 微耕机 | 功率4.0kW及以上微耕机 | 重庆汇田机械制造有限公司 | 微耕机 | 1WG4.0-65FQ-ZC | 结构尺寸（长*宽*高mm）:1440x670x840 整机质量（kg）:42 配套动力（kw）:4.0 标定转速（r/min）:3600 起动方式:手拉反冲式起动 燃油种类:汽油 工作幅宽（mm）:650 传动方式（发动机输出）:直联式 传动方式（刀棍）:齿轮传动 总安装刀数:18 旋耕刀型号:旱地刀 主离合器型式:摩擦片式 主离合器状态:常开 | 760 | 审核通过
耕整地机械 | 耕地机械 | 微耕机 | 功率4.0kW及以上微耕机 | 重庆汇田机械制造有限公司 | 微耕机 | 1WG4.0-95FQ-ZC | 结构尺寸（长*宽*高mm）:1590x990x900 整机质量（kg）:45 配套动力（kw）:4.0 起动方式:手拉反冲式起动 燃油种类:汽油 工作幅宽（mm）:950 传动方式（发动机输出）:直联式 传动方式（刀棍）:齿轮传动 总安装刀数:24 旋耕刀型号:旱地刀 标定转速:3600r/min 主离合器型式:牙嵌离合 主离合器状态:常开 | 760 | 审核通过
耕整地机械 | 耕地机械 | 微耕机 | 功率4.0kW及以上微耕机 | 重庆坚而美科技有限公司 | 微耕机 | 1WGFQZ4.0-60 | 结构尺寸（长*宽*高mm）:1460*610*810 整机质量（kg）:35 配套动力（kw）:4.0 标定转速（r/min）:3600 启动方式:手拉启动 动力燃油类型:汽油 作业速度（m/s）:0.1~0.3 作业小时生产率hm²/（h.m）:≥0.03 单位作业面积燃油消耗量(kg/hm²):≤35 工作幅宽（mm）:600 传动方式 发动机输出:直联 刀辊传动方式:齿轮传动 扶手垂直方向调整幅度（°）:30 刀辊设计转速（r/min）:120 刀辊最大回转半径（mm）:160 刀辊总安装刀数:18把 旋耕刀型号:防缠刀 主离合器型式:摩擦片式 主离合器状态:常开 | 760 | 审核通过
耕整地机械 | 耕地机械 | 微耕机 | 功率4.0kW及以上微耕机 | 重庆亚卓机械制造有限公司 | 微耕机 | 1WG4.0-60FQ-ZC | 结构尺寸（长*宽*高mm）:1460×610×815 整机质量（kg）:55 配套动力（kw）:4.0 配套发动机标定转速（r/min）:3600 配套发动机起动方式（/）:手拉起动 燃油种类（/）:汽油 作业速度（m/s）:0.05～0.2 作业小时生产率：h㎡/(h.m):≥0.02 单位作业面积燃油消耗量（kg/h㎡）:≤35 工作幅宽（mm）:600 发动机输出传动方式（/）:直联 刀辊（/）:齿轮传动 旋耕刀型号（/）:防缠刀 | 760 | 审核通过
耕整地机械 | 耕地机械 | 微耕机 | 功率4.0kW及以上微耕机 | 重庆鑫源农机股份有限公司 | 微耕机 | 1WG4.2-100FQ-ZCA | 结构尺寸（长*宽*高mm）:1600*1000*900 整机质量（kg）:74 配套动力（kw）:4.2 标定转速（r/min）:3600 起动方式:手拉起动 燃油种类:汽油 作业速度m/s:0.1~0.3 作业小时生产率hm²/（h•m）:≥0.04 单位作业面积燃油消耗量kg/hm²:≤35 工作幅宽（mm）:1000 发动机输出:直联式 刀辊:齿轮传动 旋耕刀型号:旱地刀 | 760 | 审核通过
耕整地机械 | 耕地机械 | 微耕机 | 功率4.0kW及以上微耕机 | 重庆宏美科技有限公司 | 微耕机 | 1WG4.0-93FQ-ZC | 结构尺寸（长*宽*高mm）: 1500×935×980 整机质量（kg）:65 配套动力（kw）:4.02 配套发动机燃油种类: 汽油 配套发动机起动方式: 手拉绳式起动 发动机输出传动方式: 直联 刀辊传动方式:齿轮传动 刀辊设计转速:140 r/min 刀辊最大回转半径:160 mm 刀辊总安装刀数:24把 旋耕刀型号: 旱地刀 主离合器型式: 牙嵌离合式 主离合器状态: 常开 发动机型号:HM170F/P | 760 | 审核通过
耕整地机械 | 耕地机械 | 微耕机 | 功率4.0kW及以上微耕机 | 重庆宏美科技有限公司 | 微耕机 | 1WG4.0-102FQ-ZC | 结构尺寸（长*宽*高mm）: 1485×1030×910 整机质量（kg）:62 配套动力（kw）:4.0 配套发动机燃油种类: 汽油 工作幅宽:1020 mm 发动机输出传动方式: 直联 刀辊传动方式: 齿轮传动 发动机型号:HM170F/P 刀辊总安装刀数: 24把 旋耕刀型号:旱地刀 主离合器型式: 离心离合式 主离合器状态: 常开 扶把垂直方向调整幅度:165 （º） | 760 | 审核通过
耕整地机械 | 耕地机械 | 微耕机 | 功率4.0kW及以上微耕机 | 重庆战之狼科技发展有限公司 | 微耕机 | 1WG4.0-100FQ-ZC | 结构尺寸（长*宽*高mm）:1520*1005*1020 整机质量（kg）:64 配套动力（kw）:4.0 配套发动机（燃油种类）:汽油 标定转速(r/min):3600 起动方式:反冲式手拉起动 工作幅宽(mm):1000 传动方式（发动机输出）:直联式 传动方式 （刀辊）:齿轮传动 扶手调整幅度（水平方向）:0度 扶手调整幅度（垂直方向）:125度 旋耕刀型号:旱地刀 刀辊最大回转半径（mm）:180 刀辊设计转速(r/min）:快档135；慢档：90 总安装刀数:32把 旋耕刀型号:旱地刀 主离合器型式:摩擦片式 主离合器状态:常开 | 760 | 审核通过
耕整地机械 | 耕地机械 | 微耕机 | 功率4.0kW及以上微耕机 | 重庆战之狼科技发展有限公司 | 微耕机 | 1WG4.0-60FQ-ZC | 结构尺寸（长*宽*高mm）:1370*650*820 整机质量（kg）:44 配套动力（kw）:4.0 燃油种类:汽油 标定转束速（r/min):3600 作业速度(m/s):0.05-0.2 工作幅宽（mm):600 传动方式（发动机输出）:直联 传动方式（刀辊）:齿轮传动 扶把调整幅度（水平方向）:0度 扶把调整幅度（垂直方向）:35度 旋耕刀型号:旱地刀 刀辊（设计转速r/min）:145 刀辊（最大回转半径mm):160 刀辊（总安装刀数）:18把 主离合器形式:摩擦片式 主离合器状态:常开 | 760 | 审核通过
耕整地机械 | 耕地机械 | 微耕机 | 功率4.0kW及以上微耕机 | 潍坊沃富机械有限公司 | 微耕机 | 1WG-6.3 | 结构尺寸（长*宽*高mm）:1770×1130×950 整机质量（kg）:129 配套动力（kw）:6.3 传动方式:齿轮传动 连接方式:直联式 扶把调整幅度水平方向（度）:180 扶把调整幅度垂直方向（度）:29 刀辊最大回转半径（mm）:195 刀辊转速（r/min）:慢档83；快档145 刀辊总安装刀数（把）:32 主离合器型式:湿式摩擦片 耕宽（mm）:1130 耕深（mm）:≥100 配套发动机型号名称:186FA柴油机 配套发动机结构形式:单杠立式四冲程风冷 配套发动机额定转速（r/min）:3600 配套发动机起动方式:反冲手拉起动 燃油种类:柴油 | 760 | 审核通过
耕整地机械 | 耕地机械 | 微耕机 | 功率4.0kW及以上微耕机 | 重庆万合鼎盛机械制造有限公司 | 微耕机 | 1WG6.5-135FC-ZC | 结构尺寸（长*宽*高mm）:1860×1360×997mm 整机质量（kg）:135kg 配套动力（kw）:6.5kw 标定转速(3600r/min):3600r/min 起动方式:电控起动 燃油种类:柴油 作业速度（m/s）:0.1~0.3m/s 作业小时生产率（hm²/（h.m)):≥0.04hm²/（h.m) 单位作业面积燃油消耗量（kg/hm²）:≤35kg/hm² 工作幅宽（mm):1350mm 传动方式发动机输出:直联 刀辊:齿轮传动 扶把调整幅度水平方向（°）:0° 垂直方向（°）:70° 刀辊设计转速（r/min）:快档：145r/min；慢档：85r/min 最大回转半径（mm):180mm 总安装刀数（把）:38把 旋耕刀型号:旱地刀 主离合型式:摩擦片式 状态:常开 | 760 | 审核通过
耕整地机械 | 耕地机械 | 微耕机 | 功率4.0kW及以上微耕机 | 重庆丰路机械制造有限公司 | 微耕机 | 1WG4.0-100FQ-ZC | 结构尺寸（长*宽*高mm）:1560*1000*800 整机质量（kg）:70 配套动力（kw）:4.0 传动方式:齿轮传动 耕深（mm）:≥100 耕宽（mm）:1000 刀辊转速（r/min）:快挡120，慢挡75 发动机型号:173F汽油机 连接方式:直联式 作业速度（m/s）:0.1~0.3 作业小时生产率h㎡/(h.m):≥0.04 单位作业面积燃油消耗量（kg/h㎡）:≤35 发动机起动方式:手拉绳式启动 发动机额定转速（r/min）:3600 | 760 | 审核通过
耕整地机械 | 耕地机械 | 微耕机 | 功率4.0kW及以上微耕机 | 重庆腾龙盛世机电有限公司 | 微耕机 | 1WG4.0-105FQ-Z | 结构尺寸（长*宽*高mm）:1610*1050*960 整机质量（kg）:68 配套动力（kw）:4.0 额定转速（r/min）:3600 动力型号名称:TL170F/P汽油机 传动方式:齿轮传动 连接方式:直联 耕宽（mm）:1050 耕深（mm）:≥100 作业速度(m/s):0.1~0.3 作业小时生产率(h㎡/(h.m)):0.04~0.06 旋耕刀型号:非标旱地刀 主离合器形式:摩擦片式 | 760 | 审核通过
耕整地机械 | 耕地机械 | 微耕机 | 功率4.0kW及以上微耕机 | 重庆腾龙盛世机电有限公司 | 微耕机 | 1WG4.0-95FQ-DL | 结构尺寸（长*宽*高mm）:1610*1050*960 整机质量（kg）:68 配套动力（kw）:4.0 动力型号名称:170F/P汽油机 额定转速（r/min）:3600 传动方式:链条传动 耕宽（mm）:950 耕深（mm）:≥100 连接方式:直联式 启动方式:回复式手拉启动 旋耕刀型号:非标旱地刀 最大回转半径（mm）:180 作业速度(m/s):0.1~0.3 | 760 | 审核通过
耕整地机械 | 耕地机械 | 微耕机 | 功率4.0kW及以上微耕机 | 盐城万富隆机械制造有限公司 | 微型耕耘机 | 1WG4.0 | 结构尺寸（长*宽*高mm）:1250x700x990 整机质量（kg）:58 配套动力（kw）:4 结构型式:前置式 配套动力型号:170F型汽油机 动力结构型式:单缸、风冷、四冲程 额定转速r/min:3600 起动方式:手拉启动 传动方式:全齿轮传动 连接方式:同轴直联 扶把调整幅度:水平180度、垂直250度。 刀辊转速r/min:150 最大回转半径mm:150 | 760 | 审核通过
耕整地机械 | 耕地机械 | 微耕机 | 功率4.0kW及以上微耕机 | 洛阳精匠机械有限公司 | 微耕机 | 1WGQ4-90A | 结构尺寸（长*宽*高mm）:1400*900*900 整机质量（kg）:65 配套动力（kw）:4.0 发动机标定转速（r/min）:3600 发动机起动方式:手拉反冲 燃油种类:汽油 作业速度（m/s）:0.7~1.0 作业小时生产率（hm2）:0.10~0.12 单位作业而积燃油消耗量（kg/hm2）:10.5 工作幅度（mm）:900 刀辊:齿轮传动 设计转速（r/min):225 总安装刀数:24 | 760 | 审核通过
耕整地机械 | 耕地机械 | 微耕机 | 功率4.0kW及以上微耕机 | 重庆田中科技集团有限公司 | 微耕机 | 1WG4.0-95FQ-ZC | 结构尺寸（长*宽*高mm）:1700X960940 整机质量（kg）:65 配套动力（kw）:4.0 配套发动机标定转速（r/min）:3600 配套发动机燃油种类:汽油 配套发动机起动方式:回复式手拉起动 作业速度（m/s）:0.1-0.3 作业小时生产率hm²/（h.m）:≥0.04 单位作业面积燃油消耗量（kg/hm²）:≤35 工作幅宽（mm）:950 传动方式发动机输出:直联式 传动方式刀辊:齿轮传动 扶把调整幅度水平方向（°）:0 扶把调整幅度垂直方向（°）:180 刀辊设计转速（r/min）:163 刀辊最大回转半径（mm）:175 刀辊总安装刀数:24 旋耕刀型号:旱地刀 主离合器型式:齿爪式 主离合器状态:常开式 | 760 | 审核通过
耕整地机械 | 耕地机械 | 微耕机 | 功率4.0kW及以上微耕机 | 重庆田中科技集团有限公司 | 微耕机 | 1WG4.0-65FQ-ZC | 结构尺寸（长*宽*高mm）:1450X660X840 整机质量（kg）:42 配套动力（kw）:4.0 配套发动机标定转速（r/min）:3600 配套发动机燃油种类:汽油 配套发动机起动方式:回复式手拉起动 作业速度（m/s）:0.05-0.2 作业小时生产率hm²/（h.m）:≥0.02 单位作业面积燃油消耗量（kg/hm²）:≤35 工作幅宽（mm）:650 传动方式发动机输出:直联式 传动方式刀辊:齿轮传动 扶把调整幅度水平方向（°）:0 扶把调整幅度垂直方向（°）:30 刀辊设计转速（r/min）:280 刀辊最大回转半径（mm）:180 刀辊总安装刀数:18 旋耕刀型号:旱地刀 主离合器型式:摩擦片式 主离合器状态:常开 | 760 | 审核通过
耕整地机械 | 耕地机械 | 微耕机 | 功率4.0kW以下微耕机 | 重庆田中科技集团有限公司 | 微耕机 | 1WG4.0-90FQ-D | 结构尺寸（长*宽*高mm）:1500X900X850 整机质量（kg）:60 配套动力（kw）:4.0 发动机结构型式:强制风冷、四冲程、OHV25°、斜置、单缸 发动机标定转速（r/min）:3600 发动机起动方式:手拉绳式起动 传动方式:皮带传动 连接方式:直联式 扶把调整幅度水平方向（°）:0 扶把调整幅度垂直方向（°）:90 刀辊转速（r/min）:快档：140；慢档：105 刀辊最大回转半径（mm）:180 刀辊总安装刀数:24把 旋耕刀型号:旱地刀 主离合器型式:张紧轮式 耕宽（mm）:900 耕深（mm）:≥100 作业速度（m/s）:0.1~0.3 作业小时生产率 hm²/（h▪m）:≥0.04 单位作业面积燃油消耗量（kg/hm²）:≤35 配套发动机:170F风冷汽油机 | 570 | 补贴比例超过30%，降档处理
耕整地机械 | 耕地机械 | 微耕机 | 功率4.0kW以下微耕机 | 重庆力润机械制造有限公司 | 微耕机 | 1WG4.0-100FQ-ZC | 结构尺寸（长*宽*高mm）:1595×1020×970 整机质量（kg）:67 配套动力（kw）:4.0 标定转速（r/min）:3600 燃油种类:汽油 作业速度（m/s）:0.1~0.3 作业小时生产率（h㎡/h.m):≥0.04 单位作业面积燃油消耗量（kg/h㎡）:≤35 工作幅宽（mm）:1000 扶把水平调整幅度（°）:0 扶把垂直调整幅度（°）:200 刀辊设计转速（r/min）:Ⅰ档：110，Ⅱ档：130，Ⅲ档：175 刀辊最大回旋半径（mm）:180 | 570 | 补贴比例高于30%，降档处理
耕整地机械 | 耕地机械 | 微耕机 | 功率4.0kW以下微耕机 | 临海市杰峰机械有限公司 | 微耕机 | 1WG-3.3Q型 | 结构尺寸（长*宽*高mm）:1310*610*880 整机质量（kg）:65 配套动力（kw）:3.3 功率/转速:3.3kW/3600r/min 配套动力型号名称:1P70F汽油机 配套动力结构型式:单缸、四冲程、风冷、卧式、垂直轴 起动方式:手拉起动 传动方式:齿轮传动 连接方式:直联 扶把调整幅度:水平0度，垂直30度 刀辊转速:120r/min 刀辊最大回转半径:145mm 总安装刀数:16把 旋耕刀型号:旱地刀 耕宽:440mm 耕深:≥100mm 作业速度:1.5~2.5km/h 作业小时生产率:0.04km2/h 单位作业面积燃油消耗量:≤25kg/hm2 | 570 | 审核通过
耕整地机械 | 耕地机械 | 微耕机 | 功率4.0kW以下微耕机 | 洛阳卓格哈斯机械有限公司 | 微耕机 | 1WGQ3.2-90B1 | 结构尺寸（长*宽*高mm）:1220*900*820 整机质量（kg）:50 配套动力（kw）:3.2 燃油种类:汽油 传动方式（发动机输出）:直联式 传动方式（刀辊）:直联式 标定转速（r/min）:3600 主离合器型式:离心式 主离合器状态:常开 工作幅宽（mm）:900 旋耕刀型号:IIIS150 总安装刀数:24 作业速度（m/s）:0.5~0.8 | 570 | 审核通过
耕整地机械 | 耕地机械 | 微耕机 | 功率4.0kW以下微耕机 | 重庆港本科技有限公司 | 微耕机 | 1WG4.0-95FQ-ZC | 结构尺寸（长*宽*高mm）:1650×960×960 整机质量（kg）:78 配套动力（kw）:4.0 标定转速(r/min):3600 工作幅宽（mm）:950 传动方式（发动机输出）:直联 传动方式（刀棍）:齿轮传动 扶手把调整幅度（°）:水平方向0，垂直方向180。 旋耕刀型号:旱地刀 刀棍最大回旋半径（mm）:180 总安装刀数（把）:24 主离合器（形式）:摩擦片式 主离合器（状态）:常开 配套动力型号:170F/P汽油机 燃油种类:汽油 | 570 | 审核通过
耕整地机械 | 耕地机械 | 微耕机 | 功率4.0kW以下微耕机 | 云南劲牛农业机械有限公司 | 微耕机 | 1WG2.2Q | 结构尺寸（长*宽*高mm）:1340X700X830 整机质量（kg）:50 配套动力（kw）:2.2 配套动力标定转速（r/min）:3600 工作幅宽（mm）:700 传动方式发动机输出:涡轮蜗杆传动 刀辊传动方式:齿轮传动 扶把调整幅度水平方向（°）:90 扶把调整幅度垂直方向（°）:45 旋耕刀型号:165 总安装刀数:18 主离合器型式:离合块张紧式 主离合器状态:常开 配套发动机类型:汽油机 | 570 | 审核通过
耕整地机械 | 耕地机械 | 微耕机 | 功率4.0kW以下微耕机 | 重庆田中科技集团有限公司 | 微耕机 | 1WG4.0-100FQ-ZC | 结构尺寸（长*宽*高mm）:1450X1000X800 整机质量（kg）:60 配套动力（kw）:4.0 发动机结构型式:OHV25°、斜置、单缸、强制风冷、四冲程 发动机标定转速（r/min）:3600 发动机起动方式:手拉绳式起动 传动方式:齿轮传动 连接方式:直联式 扶把调整幅度水平方向（°）:0 扶把调整幅度垂直方向（°）:90 刀辊转速（r/min）:快档：140；慢档：95 刀辊最大回转半径（mm）:180 刀辊总安装刀数:24把 旋耕刀型号:旱地刀 主离合器型式:摩擦片式（常开） 耕宽（mm）:1000 耕深（mm）:≥100 作业速度（m/s）:0.1~0.3 作业小时生产率 hm²/（h▪m）:≥0.04 单位作业面积燃油消耗量（kg/hm²）:≤35 配套发动机:170F汽油机 | 570 | 审核通过
耕整地机械 | 耕地机械 | 微耕机 | 功率4.0kW以下微耕机 | 重庆宗申巴贝锐拖拉机制造有限公司 | 微耕机 | 1WG2.2-60FQ-ZC1 | 结构尺寸（长*宽*高mm）:1300×620×900 整机质量（kg）:34 配套动力（kw）:2.2 配套动力型号:NH130汽油机 制造商:重庆宗申通用动力机械有限公司 标定转速（r/min):3600 工作幅宽（cm）:60 传动方式（发动机输出）:直联传动 传动方式（刀辊）:齿轮传动 旋耕刀型号:防缠刀 总安装刀数（把）:18 主离合器型式:摩擦片式 起动方式:手拉绳式反冲起动 | 570 | 审核通过
耕整地机械 | 耕地机械 | 微耕机 | 功率4.0kW以下微耕机 | 重庆宗申巴贝锐拖拉机制造有限公司 | 微耕机 | 1WG2.5-60FQ-ZC | 结构尺寸（长*宽*高mm）:1310×600×880 整机质量（kg）:34 配套动力（kw）:2.5 配套动力型号:NH150汽油机 制造商:重庆宗申通用动力机械有限公司 标定转速（r/min):3600 工作幅宽（cm）:60 传动方式（发动机输出）:直联 传动方式（刀辊）:齿轮传动 旋耕刀型号:防缠刀 总安装刀数（把）:18 主离合器型式:摩擦片式 起动方式:手拉绳式反冲起动 | 570 | 审核通过
耕整地机械 | 耕地机械 | 微耕机 | 功率4.0kW以下微耕机 | 台州黄岩晟鸿机电有限公司 | 微耕机 | 1WG-2.2Q | 结构尺寸（长*宽*高mm）:1180X550X890 整机质量（kg）:26 配套动力（kw）:2.2 配套发动机:重庆宗申动力机械股份有限公司 作业速度m/s:0.15-0.25 单位作业面积燃油消耗量kg/hm2:15-25 工作幅宽mm:400 传动方式（发动机输出）:齿轮传动 主离合器状态:常开 作业小时生产率hm2/（h•m）:0.02-0.04 发动机转速r/min:3600 发动机结构型式:单缸、风冷 发动机型号:NH130单缸风冷四冲程汽油机 | 570 | 审核通过
耕整地机械 | 耕地机械 | 旋耕机（含履带自走式旋耕机） | 1200—2000mm履带自走式旋耕机 | 无锡常富拖拉机制造有限公司 | 旋耕机 | 1GZ-190 | 结构尺寸（长*宽*高mm）:3615*2000*2650 整机质量（kg）:1700 配套动力（kw）:45 结构形式:履带自走式 轨距（mm）:1150 履带宽度（mm）:400 履带节数/节距（节/mm）:48/90 接地面积（m²）:1.08 动力输出轴转速（r/min）:715/910 耗油量（kg/hm²）:≤25 小时生产率（hm²/h）:0.2～0.45 旋耕部分旋耕刀数量 （把）:68 标定转速（r/min）:2400 | 8300 | 审核通过
耕整地机械 | 耕地机械 | 旋耕机（含履带自走式旋耕机） | 单轴1000—1500mm旋耕机 | 潍坊泰盛机械有限公司 | 旋耕机 | 1GQN-125 | 结构尺寸（长*宽*高mm）:890×1380×970 整机质量（kg）:185 配套动力（kw）:17.6-22 结构形式(圆梁式或框架式):框架式 工作幅宽(cm):125 传动方式:中间 变速箱档位数:1 耕深（cm）:≥8 动力输出轴转速（r/min）:540/720 刀轴转速（r/min）:203/270 限深装置形式:调节拉杆 总安装刀数量(旋耕，把):28 旋耕刀型号:S195 | 300 | 审核通过
耕整地机械 | 耕地机械 | 旋耕机（含履带自走式旋耕机） | 单轴1000—1500mm旋耕机 | 潍坊泰盛机械有限公司 | 旋耕机 | 1GQN-140 | 结构尺寸（长*宽*高mm）:890×1510×970 整机质量（kg）:195 配套动力（kw）:22.0-25.7 结构形式(圆梁式或框架式):框架式 工作幅宽(cm):140 传动方式:中间 变速箱档位数:1 耕深（cm）:≥8 动力输出轴转速（r/min）:540/720 刀轴转速（r/min）:203/270 限深装置形式:调节拉杆 总安装刀数量(旋耕，把):32 旋耕刀型号:S195 | 300 | 审核通过
耕整地机械 | 耕地机械 | 旋耕机（含履带自走式旋耕机） | 单轴1000—1500mm旋耕机 | 沂南县七星五金制造有限公司 | 旋耕机 | 1GXLZ-100 | 结构尺寸（长*宽*高mm）:1010×1070×805 整机质量（kg）:60 配套动力（kw）:8.82 结构型式:中间齿轮传动 规格型号:1GXLZ-100 幅宽（cm）:100 耕深（cm）:≥8 传动方式:中间传动 与拖拉机连接方式:直联式 刀辊设计转速（r/min）:230 刀辊最大回转半径（mm）:195 刀辊总安装刀数（把）:20 旋耕刀型号:ⅡS195 | 300 | 审核通过
耕整地机械 | 耕地机械 | 旋耕机（含履带自走式旋耕机） | 单轴1000—1500mm旋耕机 | 费县华源农业装备工贸有限公司 | 旋耕机 | 1GXLZ-100 | 结构尺寸（长*宽*高mm）:1040*1020*700 整机质量（kg）:60 配套动力（kw）:8.82 结构型式:悬臂式 幅宽(cm):100 耕深（cm）:8 传动方式:链条传动 连接方式:直接连接 刀锟转速（r/min）:280 最大回转半径（mm）:195 总安装刀数（把）:22 旋耕刀型号:S195 配套动力输出转速（r/min）:1176 理论前进速度km/h:4~5 | 300 | 审核通过
耕整地机械 | 耕地机械 | 旋耕机（含履带自走式旋耕机） | 单轴1000—1500mm旋耕机 | 河南康德瀚机械制造有限公司 | 旋耕机 | 1GQN-125 | 结构尺寸（长*宽*高mm）:850*1420*1270 整机质量（kg）:300 配套动力（kw）:20.5~6.2 结构型式:框架式 型号规格:1GQN-125 幅宽（cm）:125 耕深（cm）:≥12 传动方式:中间齿轮传动 与拖拉机联接方式:标准三点悬挂 刀辊设计转速（r/min）:308 刀辊最大回转半径（mm）:245 刀辊总安装刀数（把）:30 旋耕刀型好:IT245 | 300 | 审核通过
耕整地机械 | 耕地机械 | 旋耕机（含履带自走式旋耕机） | 单轴1000—1500mm旋耕机 | 连云港祥宝旋耕机械有限公司 | 框架式旋耕机 | 1GQN-125SK | 结构尺寸（长*宽*高mm）:950×1500×980 整机质量（kg）:245 配套动力（kw）:14.7-18.4 结构型式（圆梁式、框架式）:框架式 工作幅宽（㎝）:125 传动方式（中间、侧边）:中间齿轮传动 旋耕刀型号:IT225 总安装刀数（把）:26 动力输出轴转速（r/min）:540、720、1000 耕深（㎝）:≥12 作业速度范围（m/s）:0.56-1.39 刀辊最大回转半径（㎜）:225 刀轴连接型式:花键式 | 300 | 审核通过
耕整地机械 | 耕地机械 | 旋耕机（含履带自走式旋耕机） | 单轴1000—1500mm旋耕机 | 连云港祥宝旋耕机械有限公司 | 框架式旋耕机 | 1GQN-140SK | 结构尺寸（长*宽*高mm）:950×1650×980 整机质量（kg）:260 配套动力（kw）:18.4-22.1 结构型式:框架式 工作幅宽(cm):140 传动方式：:中间齿轮传动 旋耕刀型号:IT225 总安装刀数量(把):30 动力输出轴转速（r/min）:540、720、1000 耕深（㎝）:≥12 作业速度范围（m/s），:0.56-1.39 刀辊最大回转半径（㎜），:225 刀轴连接型式:花键式 | 300 | 审核通过
耕整地机械 | 耕地机械 | 旋耕机（含履带自走式旋耕机） | 单轴1000—1500mm旋耕机 | 潍坊潍旋农业装备有限公司 | 旋耕机 | 1GQN-125 | 结构尺寸（长*宽*高mm）:830×1380×1050 整机质量（kg）:180 配套动力（kw）:17.6-22.0 幅宽（mm）:1250 耕深（cm）:≥12 传动方式:中间齿轮传动 与拖拉机连接方式:标准三点悬挂 设计转速（r/min）:238 总安装刀数（把）:28 最大回转半径（mm）:225 旋耕刀型号:IT225 常用作业档:慢2 结构型式:框架式 | 300 | 审核通过
耕整地机械 | 耕地机械 | 旋耕机（含履带自走式旋耕机） | 单轴1000—1500mm旋耕机 | 潍坊潍旋农业装备有限公司 | 旋耕机 | 1GQN-140 | 结构尺寸（长*宽*高mm）:830×1520×1060 整机质量（kg）:190 配套动力（kw）:22.0-25.7 幅宽（mm）:1400 耕深（cm）:≥12 传动方式:中间齿轮传动 与拖拉机连接方式:标准三点悬挂 设计转速（r/min）:238 总安装刀数（把）:32 最大回转半径（mm）:225 旋耕刀型号:IT225 常用作业档:慢2 结构型式:框架式 | 300 | 审核通过
耕整地机械 | 耕地机械 | 旋耕机（含履带自走式旋耕机） | 单轴1500—2000mm旋耕机 | 潍坊富博尔农业装备有限公司 | 旋耕机 | 1GKN-160 | 结构尺寸（长*宽*高mm）:900×1720×1030 整机质量（kg）:230 配套动力（kw）:20.6-36.8 工作幅宽 (cm):160 总安装刀数量 (把):34 旋耕刀型号:It225 传动方式（侧边、中间）:中间 结构形式（圆梁式、框架式）:框架式 刀辊设计转速（r/min）:255 动力输出轴转速（r/min）:540 耕深（cm）:≥12 作业速度范围（m/s）:0.83-1.39 刀轴联接型式:花键接盘 | 850 | 审核通过
耕整地机械 | 耕地机械 | 旋耕机（含履带自走式旋耕机） | 单轴1500—2000mm旋耕机 | 潍坊富博尔农业装备有限公司 | 旋耕机 | 1GKN-180 | 结构尺寸（长*宽*高mm）:1050×2050×1080 整机质量（kg）:420 配套动力（kw）:51.5-66.2 工作幅宽 (cm):180 总安装刀数量 (把):52 旋耕刀型号:It245 传动方式（侧边、中间）:中间齿轮传动 结构形式（圆梁式、框架式）:框架式 刀辊设计转速（r/min）:255 动力输出轴转速（r/min）:540 耕深（cm）:≥12 作业速度范围（m/s）:0.83-1.39 刀轴联接型式:花键接盘 | 850 | 审核通过
耕整地机械 | 耕地机械 | 旋耕机（含履带自走式旋耕机） | 单轴1500—2000mm旋耕机 | 潍坊泰盛机械有限公司 | 旋耕机 | 1GQN-150 | 结构尺寸（长*宽*高mm）:890×1620×970 整机质量（kg）:215 配套动力（kw）:25.7-36.8 结构形式(圆梁式或框架式):框架式 工作幅宽(cm):150 传动方式:中间 变速箱档位数:1 耕深（cm）:≥12 动力输出轴转速（r/min）:540/720 刀轴转速（r/min）:203/270 限深装置形式:调节拉杆 总安装刀数量(旋耕，把):36 旋耕刀型号:It225 | 850 | 审核通过
耕整地机械 | 耕地机械 | 旋耕机（含履带自走式旋耕机） | 单轴1500—2000mm旋耕机 | 潍坊泰盛机械有限公司 | 旋耕机 | 1GQN-160 | 结构尺寸（长*宽*高mm）:890×1710×970 整机质量（kg）:225 配套动力（kw）:29.4-36.7 结构形式(圆梁式或框架式):框架式 工作幅宽(cm):160 传动方式:中间 变速箱档位数:1 耕深（cm）:≥12 动力输出轴转速（r/min）:540/720 刀轴转速（r/min）:203/270 调节拉杆:调节拉杆 总安装刀数量(旋耕，把):40 旋耕刀型号:It225 | 850 | 审核通过
耕整地机械 | 耕地机械 | 旋耕机（含履带自走式旋耕机） | 单轴1500—2000mm旋耕机 | 潍坊泰盛机械有限公司 | 旋耕机 | 1GQN-180 | 结构尺寸（长*宽*高mm）:1100×2100×1030 整机质量（kg）:320 配套动力（kw）:36.7-44.1 结构形式(圆梁式或框架式):框架式 工作幅宽(cm):180 传动方式:中间 变速箱档位数:1 耕深（cm）:≥12 动力输出轴转速（r/min）:540/720 刀轴转速（r/min）:199/265 限深装置形式:调节拉杆 总安装刀数量(旋耕，把):44 旋耕刀型号:It245 | 850 | 审核通过
耕整地机械 | 耕地机械 | 旋耕机（含履带自走式旋耕机） | 单轴1500—2000mm旋耕机 | 石家庄惠田机械有限公司 | 旋耕机 | 1GKN-160 | 结构尺寸（长*宽*高mm）:920*1780*1000 整机质量（kg）:285 配套动力（kw）:29.4~36.8 动力输出轴转速（r/min）:540 挡次:低Ⅱ、低Ⅲ 理论前进速度（m/s）: 0.28~1.25 结构型式:框架式 幅宽（cm）:150 耕深（cm）:12~16 传动方式:中间齿轮传动 与拖拉机联接方式:三点悬挂 刀辊设计转速（r/min）:213 刀辊最大回转半径（mm）: R225 总安装刀数（把）:36 旋耕刀型号:旋耕刀型号 | 850 | 审核通过
耕整地机械 | 耕地机械 | 旋耕机（含履带自走式旋耕机） | 单轴1500—2000mm旋耕机 | 河北运田农业机械制造有限公司 | 旋耕机 | 1GQN-160 | 结构尺寸（长*宽*高mm）:1158*1825*966 整机质量（kg）:295 配套动力（kw）:47.8-58.8 结构形式:单轴框架式 工作幅宽（cm）:160 传动方式:中间齿轮传动 总安装刀数:42 动力输出轴转速（r/min):720 旋耕刀型号：:1T245 耕深（cm）:13.1 耕深稳定系数（%）:92.5 植被覆盖率（%）:89.6 碎土率，（%）:8102 | 850 | 审核通过
耕整地机械 | 耕地机械 | 旋耕机（含履带自走式旋耕机） | 单轴1500—2000mm旋耕机 | 河北春耕机械制造有限公司 | 旋耕机 | 1GQN-180 | 结构尺寸（长*宽*高mm）:970*2095*1020 整机质量（kg）:413 配套动力（kw）:58.8-66.1 动力输出轴转速（r/min）:720 结构型式:单轴、框架、加强型 幅宽（cm）:192 耕深（cm）:12-16 传动方式:中间齿轮传动 与拖拉机连接方式:三点悬挂 刀辊设计转速（r/min）:265 刀辊最大回转半径（mm）:247 总安装刀数（把）:52 旋耕刀型号:IT245 | 850 | 审核通过
耕整地机械 | 耕地机械 | 旋耕机（含履带自走式旋耕机） | 单轴1500—2000mm旋耕机 | 湖南农夫机电有限公司 | 旋耕机 | 1GQ-150 | 结构尺寸（长*宽*高mm）:1800*600-1050 整机质量（kg）:290 配套动力（kw）:1 工作幅宽（cm）:150 传动方式:侧边齿轮传动 耕深（cm）:8-14 与拖拉机联接方式:三点悬挂 设计转速（r/min）:248/330 最大回转半径（mm）:195 总装刀数（把）:46 旋耕刀型号:IT195 配套拖拉机动力输出轴转速（r/min ）:720/540 配套拖拉机标定功率（kw）:36.8~51.5 | 850 | 审核通过
耕整地机械 | 耕地机械 | 旋耕机（含履带自走式旋耕机） | 单轴1500—2000mm旋耕机 | 湖南农夫机电有限公司 | 旋耕机 | 1GQ-180 | 结构尺寸（长*宽*高mm）:2070×600×1050 整机质量（kg）:295 配套动力（kw）:/ 工作幅宽（cm）:180 耕深（cm）:8～14 传动方式:侧边齿轮 与拖拉机联接方式:三点悬挂 刀辊转速（r/min）:260～330 最大回转半径（mm）:195 总安装刀数（把）:42 旋耕刀型号:IT195 动力输出轴转速（r/min）:540/72 配套拖拉机标定功率（kw）:36.8 | 850 | 审核通过
耕整地机械 | 耕地机械 | 旋耕机（含履带自走式旋耕机） | 单轴1500—2000mm旋耕机 | 河南康德瀚机械制造有限公司 | 旋耕机 | 1GKN-180 | 结构尺寸（长*宽*高mm）:1130*2090*1110 整机质量（kg）:440 配套动力（kw）:44.1~55.1 结构型式:框架式 型号规格:1GKN-180 幅宽（cm）:180 耕深（cm）:12~18 传动方式:中间齿轮传动 与拖拉机联接方式:三点悬挂 刀辊设计转速（r/min）:265 刀辊最大回转半径（mm）:245 刀辊总安装刀数（把）:48 旋耕刀型号:ⅠT245左、ⅠT245 | 850 | 审核通过
耕整地机械 | 耕地机械 | 旋耕机（含履带自走式旋耕机） | 单轴1500—2000mm旋耕机 | 河南康德瀚机械制造有限公司 | 旋耕机 | 1GQN-160 | 结构尺寸（长*宽*高mm）:950*1830*1320 整机质量（kg）:380 配套动力（kw）:27.5~32.2 结构型式:框架式 型号规格:1GQN-160 幅宽（cm）:160 耕深（cm）:≥12 传动方式:中间齿轮传动 与拖拉机联接方式:标准三点悬挂 刀辊设计转速（r/min）:308 刀辊最大回转半径（mm）:245 刀辊总安装刀数:42 旋耕刀型号:IT245 | 850 | 审核通过
耕整地机械 | 耕地机械 | 旋耕机（含履带自走式旋耕机） | 单轴1500—2000mm旋耕机 | 连云港祥宝旋耕机械有限公司 | 旋耕机 | 1GKN-150 | 结构尺寸（长*宽*高mm）:1020×1800×1150 整机质量（kg）:280 配套动力（kw）:22.0-25.5 工作幅宽(cm):150 弯刀型号:IT225 弯刀数量(把):34 动力输出轴转速（r/min）:540 结构型式:框架式 传动方式:中间齿轮传动 刀辊最大回转半径（㎜）:225 刀辊设计转速（r/min）:200 与拖拉机连接方式:标准三点悬挂式 耕深（㎝） :≥12 | 850 | 审核通过
耕整地机械 | 耕地机械 | 旋耕机（含履带自走式旋耕机） | 单轴1500—2000mm旋耕机 | 连云港祥宝旋耕机械有限公司 | 旋耕机 | 1GKN-165 | 结构尺寸（长*宽*高mm）:1020×1910×1160 整机质量（kg）:365 配套动力（kw）:29.4-36.8 工作幅宽(cm):165 结构型式:框架式 传动方式:中间齿轮传动 旋耕刀型号:IT245 总安装刀数量(把):42 动力输出轴转速（r/min）:540、720 理论作业速度（㎞/h）:2 与拖拉机联接方式:标准三点悬挂 旋耕深度（㎝）:旱耕：12-14；水田14-18 刀辊转速（r/min）:200,235（n动=540）；226（n动=720） | 850 | 审核通过
耕整地机械 | 耕地机械 | 旋耕机（含履带自走式旋耕机） | 单轴1500—2000mm旋耕机 | 连云港祥宝旋耕机械有限公司 | 框架式旋耕机 | 1GQN-180SK | 结构尺寸（长*宽*高mm）:1050×2100×1050 整机质量（kg）:405 配套动力（kw）:36.8-58.8 结构型式:框架式 工作幅宽(cm):180 传动方式:中间齿轮传动 旋耕刀型号:IT245 总安装刀数量(把):50 动力输出轴转速（r/min）:540、720、1000 耕深（㎝）:≥12 刀辊最大回转半径（㎜）:245 刀轴连接型式:花键式 设计转速（r/min）:256，291（n动=1000）；209，226（n动=720）；200,236（n动=540） | 850 | 审核通过
耕整地机械 | 耕地机械 | 旋耕机（含履带自走式旋耕机） | 单轴1500—2000mm旋耕机 | 河北通田机械有限公司 | 旋耕机 | 1GQN-160 | 结构尺寸（长*宽*高mm）:1025X1870X980 整机质量（kg）:345 配套动力（kw）:29.4 结构型式:框架式 传动方式:中间传动 总安装刀数（把）:42 动力输出轴转速(r/min):760 工作幅宽（cm):160 旋耕刀型号:IT225 变速箱档位数（个）:无 作业速度(m/s):0.7 耕前植被覆盖量（g/㎡）:196 环境湿度（％）:41-56 | 850 | 审核通过
耕整地机械 | 耕地机械 | 旋耕机（含履带自走式旋耕机） | 单轴1500—2000mm旋耕机 | 河北通田机械有限公司 | 旋耕机 | 1GQN-180 | 结构尺寸（长*宽*高mm）:1240X2140X1090 整机质量（kg）:485 配套动力（kw）:47.8 作业速度(m/s):0.9 结构型式:框架式 工作幅宽(cm):180 变速箱挡位数（个）:无 传动方式:中间传动 旋耕刀型号:IT245 总安装刀数（把）:52 动力输出轴转速(r/min):760 土壤坚实度（kPa):815 环境温度（℃）:27.4-30.7 | 850 | 审核通过
耕整地机械 | 耕地机械 | 旋耕机（含履带自走式旋耕机） | 单轴1500—2000mm旋耕机 | 潍坊潍旋农业装备有限公司 | 旋耕机 | 1GQN-160 | 结构尺寸（长*宽*高mm）:830×1740×1030 整机质量（kg）:230 配套动力（kw）:25.8-29.4 幅宽（mm）:1600 耕深（cm）:≥12 传动方式:中间齿轮传动 与拖拉机连接方式:标准三点悬挂 设计转速（r/min）:238 总安装刀数（把）:40 最大回转半径（mm）:225 旋耕刀型号:IT225 常用作业档:慢2 结构型式:框架式 | 850 | 审核通过
耕整地机械 | 耕地机械 | 旋耕机（含履带自走式旋耕机） | 单轴2000—2500mm旋耕机 | 潍坊富博尔农业装备有限公司 | 旋耕机 | 1GKN-200 | 结构尺寸（长*宽*高mm）:1050×2250×1080 整机质量（kg）:460 配套动力（kw）:51.5-66.2 工作幅宽 (cm):200 总安装刀数量 (把):54 旋耕刀型号 :It245 传动方式（侧边、中间）:中间齿轮传动 结构形式（圆梁式、框架式）:框架式 刀辊设计转速（r/min）:255 动力输出轴转速（r/min）:540 耕深（cm）:≥12 作业速度范围（m/s）:0.83-1.39 刀轴联接型式:花键接盘 | 1500 | 审核通过
耕整地机械 | 耕地机械 | 旋耕机（含履带自走式旋耕机） | 单轴2000—2500mm旋耕机 | 潍坊神力农机装备有限公司 | 旋耕机 | 1GKN-230 | 结构尺寸（长*宽*高mm）:1010×2580×1200 整机质量（kg）:520 配套动力（kw）:66.1-95.6 工作幅宽(cm):230 传动方式:中间齿轮转动 总安装刀数量(把):60 旋耕刀型号:IT245 耕深（cm):12-16 最大回转半径（mm）:245 刀轴连接方式:花键接盘 作业速度范围（m/s):0.83-1.39 结构形式:框架式 设计转速（r/min):255 | 1500 | 审核通过
耕整地机械 | 耕地机械 | 旋耕机（含履带自走式旋耕机） | 单轴2000—2500mm旋耕机 | 潍坊泰盛机械有限公司 | 旋耕机 | 1GQN-200 | 结构尺寸（长*宽*高mm）:1100×2260×1030 整机质量（kg）:347 配套动力（kw）:44.1-51.4 结构形式(圆梁式或框架式):框架式 工作幅宽(cm):200 传动方式:中间 变速箱档位数:1 耕深（cm）:≥12 动力输出轴转速（r/min）:540/720 刀轴转速（r/min）:199/265 限深装置形式:调节拉杆 总安装刀数量(旋耕，把):48 旋耕刀型号:It245 | 1500 | 审核通过
耕整地机械 | 耕地机械 | 旋耕机（含履带自走式旋耕机） | 单轴2000—2500mm旋耕机 | 潍坊泰盛机械有限公司 | 旋耕机 | 1GQN-230 | 结构尺寸（长*宽*高mm）:1150×2500×1260 整机质量（kg）:470 配套动力（kw）:58.8-73.5 结构形式(圆梁式或框架式):框架式 工作幅宽(cm):230 传动方式:中间 变速箱档位数:1 耕深（cm）:≥12 动力输出轴转速（r/min）:720 刀轴转速（r/min）:296 限深装置形式:调节拉杆 总安装刀数量(旋耕，把):60 旋耕刀型号:It265 | 1500 | 审核通过
耕整地机械 | 耕地机械 | 旋耕机（含履带自走式旋耕机） | 单轴2000—2500mm旋耕机 | 盐城市盾田机械制造有限公司 | 水田埋茬(草)耕整机 | 1JMSL-240 | 结构尺寸（长*宽*高mm）:1180*2595*990 整机质量（kg）:326 配套动力（kw）:29～40 结构型式:圆梁式 工作幅宽（cm）:240 传动方式:侧边 旋耕刀型号:T35 总安装刀数（把）:62 耕深（mm）:10～16 动力输出轴转速（r/min）:540,720 刀轴转速（r/min）:308,411 工作效率（h㎡/h）:0.52～1.04 刀辊回转半径 （mm）:180 | 1500 | 审核通过
耕整地机械 | 耕地机械 | 旋耕机（含履带自走式旋耕机） | 单轴2000—2500mm旋耕机 | 石家庄惠田机械有限公司 | 旋耕机 | 1GKN-220 | 结构尺寸（长*宽*高mm）:1350*2620*1120 整机质量（kg）:530 配套动力（kw）:66.1~73.5 动力输出轴转速（r/min）:760 挡次，挡:低Ⅱ、低Ⅲ 理论前进速度（m/s）:0.56~1.39 结构型式:框架式 幅宽（cm）:220 耕深（cm）:12~16 传动方式:中间齿轮传动 与拖拉机联接方式:三点悬挂 刀辊最大回转半径（mm）:245 总安装刀数（把）:64 刀辊设计转速（r/min）:313 旋耕刀型号:Ⅰ T225 | 1500 | 审核通过
耕整地机械 | 耕地机械 | 旋耕机（含履带自走式旋耕机） | 单轴2000—2500mm旋耕机 | 石家庄惠田机械有限公司 | 旋耕机 | 1GKN-200 | 结构尺寸（长*宽*高mm）: 1350*2420*1120 整机质量（kg）:522 配套动力（kw）:55.1~69.8 动力输出轴转速（r/min）:760 挡次:低Ⅱ、低Ⅲ 结构型式:框架式 幅宽（cm）:200 耕深（cm）:12~16 传动方式: 中间齿轮传动 与拖拉机联接方式: 三点悬挂 刀辊最大回转半径（mm）:245 总安装刀数（把）:60 理论前进速度（m/s）:0.56~1.39 刀辊设计转速（r/min）:313 旋耕刀型号:Ⅰ T225 | 1500 | 审核通过
耕整地机械 | 耕地机械 | 旋耕机（含履带自走式旋耕机） | 单轴2000—2500mm旋耕机 | 故城县祥兆环保设备有限公司 | 旋耕机 | 1GQN-200 | 结构尺寸（长*宽*高mm）:1300*2380*1130mm 整机质量（kg）:530kg 配套动力（kw）:68~88.2kw 工作幅宽（cm）:200cm 结构形式:单轴框架式 传动方式:中间齿轮传动 旋耕刀型号:T245 总安装刀数（把）:58把 动力输出轴转速(r/min):720r/min 作业速度(km/h):2.4km/h 耕深（cm）:大于18cm 耕深稳定性系数，%:大于85% 与拖拉机联结方式:三点悬挂 | 1500 | 审核通过
耕整地机械 | 耕地机械 | 旋耕机（含履带自走式旋耕机） | 单轴2000—2500mm旋耕机 | 故城县祥兆环保设备有限公司 | 旋耕机 | 1GQN-230 | 结构尺寸（长*宽*高mm）:1300*2580*1130mm 整机质量（kg）:560kg 配套动力（kw）:81~103kw 结构形式:单轴框架式 动力输出转数(r/min):720r/min 作业速度（m/s）:1.5m/s 耕深(cm):大于16cm 传动方式:中间齿轮传动 刀轴转数（r/min）:325r/min 总安装刀数（把）:64把 刀轴连接型式:花键轴连接 旋耕机型号:T245 与拖拉机联结方式:三点悬挂 | 1500 | 审核通过
耕整地机械 | 耕地机械 | 旋耕机（含履带自走式旋耕机） | 单轴2000—2500mm旋耕机 | 河北运田农业机械制造有限公司 | 旋耕机 | 1GQN-200 | 结构尺寸（长*宽*高mm）:1431*2362*1118 整机质量（kg）:560 配套动力（kw）:73.5-80.9 工作幅宽（cm）:201 传动方式:中间齿轮传动 旋耕刀型号:1 T245 总安装刀数（把）:56 动力输出轴转速（r/min）:720 结构形式:单轴框架式 耕深（cm）:14.8 耕深稳定性系数，%:94.7 碎土率 %:84.3 植被覆盖率 %:88.6 | 1500 | 审核通过
耕整地机械 | 耕地机械 | 旋耕机（含履带自走式旋耕机） | 单轴2000—2500mm旋耕机 | 湖南农夫机电有限公司 | 旋耕机 | 1GQ-200 | 结构尺寸（长*宽*高mm）:2250*750*980 整机质量（kg）:386 配套动力（kw）:/ 工作幅宽（cm）:200 传动方式:侧边齿轮传动 耕深（cm）:8-14 与拖拉机联接方式:三点悬挂 设计转速（r/min）:330/460 最大回转半径（mm）:195 总安装刀数（把）:62 旋耕刀型号:IT195 配套拖拉机动力输出轴转速（r/min）:720/1000 配套拖拉机标定功率（KW）:51.5~65 | 1500 | 审核通过
耕整地机械 | 耕地机械 | 旋耕机（含履带自走式旋耕机） | 单轴2000—2500mm旋耕机 | 湖南农夫机电有限公司 | 旋耕机 | 1GQ-230 | 结构尺寸（长*宽*高mm）:2580×800×980 整机质量（kg）:415 配套动力（kw）:/ 工作幅宽（cm）:230 耕深（cm）:8-14 传动方式:侧边齿轮传动 与拖拉机联接方式:三点悬挂 设计转速（r/min）:330/460 最大回转半径（mm）:195 刀辊总安装刀数（把）:72 旋耕刀型号: IT195 配套拖拉机标定功率（kw）:51.5～65 配套拖拉机动力输出轴转速（r/min）:720/1000 | 1500 | 审核通过
耕整地机械 | 耕地机械 | 旋耕机（含履带自走式旋耕机） | 单轴2000—2500mm旋耕机 | 河南康德瀚机械制造有限公司 | 旋耕机 | 1GKN-200 | 结构尺寸（长*宽*高mm）:1130*2290*1110 整机质量（kg）:465 配套动力（kw）:51.5~66.2 结构型式:框架式 型号规格:1GKN-200 幅宽（cm）:200 耕深（cm）:12~18 传动方式:中间齿轮传动 与拖拉机联接方式:三点悬挂 刀辊设计转速(r/min):265 刀辊最大回转半径（mm）:245 刀辊总安装刀数（把）:56 旋耕刀型号:ⅠT245左、ⅠT245 | 1500 | 审核通过
耕整地机械 | 耕地机械 | 旋耕机（含履带自走式旋耕机） | 单轴2000—2500mm旋耕机 | 河南康德瀚机械制造有限公司 | 旋耕机 | 1GKN-230 | 结构尺寸（长*宽*高mm）:1130*2590*1110 整机质量（kg）:490 配套动力（kw）:73.5~80.9 结构型式:框架式 型号规格:1GKN-230 幅宽（cm）:230 耕深（cm）:12~18 传动方式:中间齿轮传动 与拖拉机联接方式:三点悬挂 刀辊设计转速（r/min）:265 刀辊最大回转半径（mm）:245 刀辊总安装刀数（把）:64 旋耕刀型号:ⅠT245左、ⅠT245 | 1500 | 审核通过
耕整地机械 | 耕地机械 | 旋耕机（含履带自走式旋耕机） | 单轴2000—2500mm旋耕机 | 河北通田机械有限公司 | 旋耕机 | 1GQN-200 | 结构尺寸（长*宽*高mm）:2310X1100X1000 整机质量（kg）:425 配套动力（kw）:44.1-58.8 理论作业速度（km/h）:2-5 幅宽(cm):200 旋耕深度(cm):旱耕：12-16；水耕：14-18 传动方式:中间齿轮传动 刀辊最大回转半径(mm):245 总安装刀数（把）:58 旋耕刀型号:IT245 与拖拉机联接方式:三点悬挂联接 结构型式:框架式 配套拖拉机动力输出轴转速r/min:540,720 | 1500 | 审核通过
耕整地机械 | 耕地机械 | 旋耕机（含履带自走式旋耕机） | 单轴2000—2500mm旋耕机 | 亚澳南阳农机有限责任公司 | 旋耕机 | 1GKN-220 | 结构尺寸（长*宽*高mm）:1065*2435*1185mm 整机质量（kg）:535 配套动力（kw）:66.2-88.2kw 结构形式:框架式 工作幅宽cm:220 耕深cm:8-16 动力输出轴转速r/min: 540/760 旋耕刀型号: IT245 总安装旋耕刀数（把）:56 作业速度（s/m): 0.56-1.67 刀辊最大回转半径mm:245 传动方式:中间 变速箱档位数:1个 | 1500 | 审核通过
耕整地机械 | 耕地机械 | 旋耕机（含履带自走式旋耕机） | 单轴2000—2500mm旋耕机 | 河南豪丰农业装备有限公司 | 旋耕机 | 1GKF-200 | 结构尺寸（长*宽*高mm）:1290×2290×1100 整机质量（kg）:610 配套动力（kw）:62.5～80.9 动力输出轴转速:760r/min 结构型式（圆梁式、框架式）:框架式 作业速度范围:0.56～1.12m/s 工作幅宽:201cm 耕深:≥12cm 传动方式（侧边、中间）:侧边 刀辊设计转速:250r/min 刀辊最大回转半径:245mm 总安装刀数:52把 刀轴连接型式:花键 旋耕刀型号:ⅠT245 限深装置型式:限深板 | 1500 | 审核通过
耕整地机械 | 耕地机械 | 旋耕机（含履带自走式旋耕机） | 单轴2000—2500mm旋耕机 | 河南豪丰农业装备有限公司 | 旋耕机 | 1GKF-220 | 结构尺寸（长*宽*高mm）:1290×2490×1100 整机质量（kg）:620 配套动力（kw）:69.9～88.2 动力输出轴转速:760r/min 结构型式（圆梁式、框架式）:框架式 作业速度范围:0.56～1.12m/s 工作幅宽:222cm 耕深:≥12cm 传动方式（侧边、中间）:侧边 刀辊设计转速:250r/min 刀辊最大回转半径:245mm 总安装刀数:56把 刀轴连接型式:花键 旋耕刀型号:ⅠT245 限深装置型式:限深板 | 1500 | 审核通过
耕整地机械 | 耕地机械 | 旋耕机（含履带自走式旋耕机） | 单轴2000—2500mm旋耕机 | 河南康德瀚机械制造有限公司 | 旋耕机 | 1GQNG-230(高箱) | 结构尺寸（长*宽*高mm）:1000*2530*1320 整机质量（kg）:470 配套动力（kw）:55.1~66.2 结构型式:框架式 型号规格:1GQNG-230(高箱) 幅宽（cm）:230 耕深（cm）:≥12 传动方式:中间齿轮传动 与拖拉机联接方式:标准三点悬挂 刀辊设计转速（r/min）:308 刀辊最大回转半径（mm）:245 刀辊总安装刀数（把）:64 旋耕刀型号:IT245 | 1500 | 审核通过
耕整地机械 | 耕地机械 | 旋耕机（含履带自走式旋耕机） | 单轴2000—2500mm旋耕机 | 河南康德瀚机械制造有限公司 | 旋耕机 | 1GQNP-200 | 结构尺寸（长*宽*高mm）:1600*2230*1320 整机质量（kg）:750 配套动力（kw）:40.5~51.5 结构型式:框架式 型号规格:1GQNP-200 幅宽（cm）:200 耕深（cm）:≥12 传动方式:中间齿轮传动 与拖拉机联接方式:标准三点悬挂 刀辊设计转速（r/min）:308 刀辊最大回转半径（mm）:245 刀辊总安装刀数（把）:60 旋耕刀型号:IT245 | 1500 | 审核通过
耕整地机械 | 耕地机械 | 旋耕机（含履带自走式旋耕机） | 单轴2000—2500mm旋耕机 | 河南康德瀚机械制造有限公司 | 旋耕机 | 1GQNP-230 | 结构尺寸（长*宽*高mm）:1600*2530*1320 整机质量（kg）:470 配套动力（kw）:55.1~66.2 结构型式:框架式 型号规格:1GQNP-230 幅宽（cm）:230 耕深（cm）:≥12 传动方式:中间齿轮传动 与拖拉机联接方式:标准三点悬挂 刀辊设计转速（r/min）:308 刀辊最大回转半径（mm）:245 刀辊总安装刀数（把 ）:64 旋耕刀型号:IT245 | 1500 | 审核通过
耕整地机械 | 耕地机械 | 旋耕机（含履带自走式旋耕机） | 单轴2000—2500mm旋耕机 | 连云港祥宝旋耕机械有限公司 | 框架式旋耕机 | 1GQN-200SK | 结构尺寸（长*宽*高mm）:1050×2300×1050 整机质量（kg）:420 配套动力（kw）:40.4-66.1 结构型式:框架式 工作幅宽(cm):200 传动方式:中间齿轮传动 旋耕刀型号:IT245 总安装刀数量(把):58 动力输出轴转速（r/min）:540、720、1000 耕深（㎝）:≥12 刀辊最大回转半径（㎜）:245 刀轴连接型式:花键式 设计转速（r/min）:256，291（n动=1000）；209，226（n动=720）；200,236（n动=540） | 1500 | 审核通过
耕整地机械 | 耕地机械 | 旋耕机（含履带自走式旋耕机） | 单轴2000—2500mm旋耕机 | 连云港祥宝旋耕机械有限公司 | 水旱两用旋耕机 | 1GKND-230 | 结构尺寸（长*宽*高mm）:1150×2540×1120 整机质量（kg）:442 配套动力（kw）:44.1-58.8 结构型式:框架式 传动方式:中间齿轮传动 旋耕刀型号:IT245 动力输出轴转速（r/min）:540、720 理论作业速度（㎞/h）:2.3 旋耕深度（㎝）:旱地：8-12；水耕：12-16 与拖拉机联接方式:标准三点悬挂 刀辊转速（r/min）:235（n动=1000）；267（n动=720）；314（n动=540） 刀辊最大回转半径（㎜）:245 总安装刀数（把）:104 | 1500 | 审核通过
耕整地机械 | 耕地机械 | 旋耕机（含履带自走式旋耕机） | 单轴2000—2500mm旋耕机 | 连云港祥宝旋耕机械有限公司 | 反转灭茬机 | 1GFM-200 | 结构尺寸（长*宽*高mm）:1080×2250×1140 整机质量（kg）:51.5-62.5 配套动力（kw）:420 工作幅宽(cm):200 最终传动方式:侧边齿轮传动 总安装刀数量(把):56 刀型号（型式）:IT245 设计转速（r/min）:540、720 刀辊转速（r/min）:230/300 刀辊最大回转半径（㎜）:245 与拖拉机连接方式:标准三点悬挂 理论前进速度（㎞/h）:2-5 耕深（㎝）:≥12 | 1500 | 审核通过
耕整地机械 | 耕地机械 | 旋耕机（含履带自走式旋耕机） | 单轴2000—2500mm旋耕机 | 蒙城县育田机械有限公司 | 旋耕机 | 1GQN-200A | 结构尺寸（长*宽*高mm）:1080×2280×1100 整机质量（kg）:510 配套动力（kw）:58.8～70 旋耕机结构型式:框架 配套拖拉机常用作业档档次:低Ⅰ～Ⅱ档 旋耕机幅宽（cm):200 旋耕机耕深（cm):≥12 旋耕机传动方式:中间齿轮传动 旋耕机与拖拉机联接方式:三点悬挂 旋耕机刀辊设计转速(r/min):210～290 旋耕机刀辊最大回转半径（mm):245 旋耕机刀辊总安装刀数(把）:64 旋耕刀型号:ⅠT245 | 1500 | 审核通过
耕整地机械 | 耕地机械 | 旋耕机（含履带自走式旋耕机） | 单轴2000—2500mm旋耕机 | 蒙城县育田机械有限公司 | 旋耕机 | 1GQN-230 | 结构尺寸（长*宽*高mm）:2540×1260×1200 整机质量（kg）:490 配套动力（kw）:47.8～58.8 配套拖拉机动力输出轴转速（r/mi）:540/720 旋耕机结构型式:框架式 旋耕机作业速度范围（m/s）:0.8～1.5 旋耕机工作幅宽（mm):230 旋耕机耕深(cm):10～16 旋耕机传动方式:中间齿轮传动 旋耕机刀辊设计转速(r/min):200/226 旋耕机刀辊最大回转半径(mm):245 旋耕机刀辊总安装刀数(把）:66 旋耕机旋耕刀型号:IT245 | 1500 | 审核通过
耕整地机械 | 耕地机械 | 旋耕机（含履带自走式旋耕机） | 单轴2000—2500mm旋耕机 | 潍坊潍旋农业装备有限公司 | 旋耕机 | 1GQN-200 | 结构尺寸（长*宽*高mm）:1100×2100×946 整机质量（kg）:380 配套动力（kw）:45.0-66.2 幅宽（mm）:2000 耕深（cm）:≥12 传动方式 :中间齿轮传动 与拖拉机连接方式:标准三点悬挂 设计转速（r/min）:238 总安装刀数（把）:52 最大回转半径（mm）:245 旋耕刀型号:IT245 常用作业档:慢2 结构型式:框架式 | 1500 | 审核通过
耕整地机械 | 耕地机械 | 旋耕机（含履带自走式旋耕机） | 单轴2000—2500mm旋耕机 | 河北圣和农业机械有限公司 | 旋耕机 | 1GKNJG-210 | 结构尺寸（长*宽*高mm）:1200×2350×1240 整机质量（kg）:/ 配套动力（kw）:73.5～88.2 动力输出轴转速（r/min）:760 结构型式:框架式 作业速度范围（m/s）:0.56～1.39 工作幅宽（cm）:210 耕深（cm）:12～16 变速箱档位数（个）:1 传动方式:中间齿轮传动 刀辊设计转速（r/min）:332 刀辊最大回转半径（mm）:250 刀辊总安装刀数（把）:60（左右弯刀各半） 刀轴连接型式:花键盘连接 旋耕刀型号:IT245 限深装置型式:防磨板 | 1500 | 审核通过
耕整地机械 | 耕地机械 | 旋耕机（含履带自走式旋耕机） | 单轴2500mm及以上旋耕机 | 潍坊富博尔农业装备有限公司 | 旋耕机 | 1GKN-250 | 结构尺寸（长*宽*高mm）:1050×2780×1150 整机质量（kg）:560 配套动力（kw）:51.5-73.5 工作幅宽 (cm):250 总安装刀数量 (把):72 旋耕刀型号:It245 传动方式（侧边、中间）:中间齿轮传动 结构形式（圆梁式、框架式）:框架式 刀辊设计转速（r/min）:255 动力输出轴转速（r/min）:540 耕深（cm）:≥12 作业速度范围（m/s）:0.83-1.39 刀轴联接型式:花键接盘 | 1500 | 审核通过
耕整地机械 | 耕地机械 | 旋耕机（含履带自走式旋耕机） | 单轴2500mm及以上旋耕机 | 潍坊神力农机装备有限公司 | 旋耕机 | 1GKN-250 | 结构尺寸（长*宽*高mm）:1010×2780×1200 整机质量（kg）:570 配套动力（kw）:66.1-95.6 工作幅宽(cm):250 传动方式:中间齿轮转动 总安装刀数量(把):68 旋耕刀型号:IT245 结构形式:框架式 作业速度范围（m/s):0.83-1.39 耕深（cm):12-16 设计转速（r/min):255 刀轴联接形式:花盘连接 最大回转半径（mm):245 | 1500 | 审核通过
耕整地机械 | 耕地机械 | 旋耕机（含履带自走式旋耕机） | 单轴2500mm及以上旋耕机 | 常州汉森机械有限公司 | 水田平地搅浆机 | 1JS-460 | 结构尺寸（长*宽*高mm）:4868×1065×1126 整机质量（kg）:900 配套动力（kw）:69.9-88.2 结构型式:框架式 作业方式:作业地点可移动式 耕深（cm）:8-16 刀辊转速（rpm）:261 整机样式:折叠式 传动方式:两侧齿轮传动 总安装刀数（把）:114 工作幅宽（cm）:460 旋耕刀型号:专用弧形打浆刀 限深装置型式:下滑板 | 1500 | 审核通过
耕整地机械 | 耕地机械 | 旋耕机（含履带自走式旋耕机） | 单轴2500mm及以上旋耕机 | 河北运田农业机械制造有限公司 | 旋耕机 | 1GQN-250 | 结构尺寸（长*宽*高mm）:1465*2822*1213 整机质量（kg）:685 配套动力（kw）:88.2-95.6 结构形式:单轴框架式 工作幅宽（cm）:251 传动方式:中间齿轮传动 旋耕刀型号:1 T245 总安装刀数:70 动力输出轴转速（r/min):720 耕深（cm）:14.5 耕深稳定性系数，%:92.4 碎土率 %:79.8 植被覆盖率 %:89.6 | 1500 | 审核通过
耕整地机械 | 耕地机械 | 旋耕机（含履带自走式旋耕机） | 单轴2500mm及以上旋耕机 | 西安亚澳农机股份有限公司 | 旋耕机 | 1GKNB-250 | 结构尺寸（长*宽*高mm）:1260*2750*1400mm 整机质量（kg）:940kg 配套动力（kw）:66.2-95.5kw 常用作业档位（档次）:档位III 常用作业档位（理论前进速度km/n）:2-6km/h 耕深（cm):8-18cm 耕幅cm:250cm 传动方式:中间齿轮传动 总安装刀数（把):76 旋耕刀型号:R245 刀辊最大回转半径（mm）:245mm 配套拖拉机动力输出转速r/min:540/766r/1000min 结构形式:框架式 | 1500 | 审核通过
耕整地机械 | 耕地机械 | 旋耕机（含履带自走式旋耕机） | 单轴2500mm及以上旋耕机 | 西安亚澳农机股份有限公司 | 多功能变速旋耕机 | 1GKNB-300 | 结构尺寸（长*宽*高mm）:1260×3250×1400 整机质量（kg）:1070 配套动力（kw）:：73.5-117.6kW 配套拖拉机动力输出轴转速（r/min):540/766r/1000min 配套拖拉机常用作业挡挡次（挡）:低IV、中II 理论前进速度（km/h):2-6km/h 结构型式:框架式 幅宽（cm):300cm 耕深（cm):8-18cm 传动方式:中间传动 与拖拉机联接方式:三点悬挂 刀辊最大回转半径（mm）:245mm 旋耕刀型号:R245 | 1500 | 审核通过
耕整地机械 | 耕地机械 | 旋耕机（含履带自走式旋耕机） | 单轴2500mm及以上旋耕机 | 河南康德瀚机械制造有限公司 | 旋耕机 | 1GQNP-250 | 结构尺寸（长*宽*高mm）:1600*2730*1320 整机质量（kg）:520 配套动力（kw）:66.2~88.2 结构型式:框架式 型号规格:1GQNP-250 幅宽（cm）:250 耕深（cm）:≥12 传动方式:中间齿轮传动 与拖拉机联接方式:标准三点悬挂 刀辊设计转速（r/min）:308 刀辊最大回转半径（mm）:245 刀辊总安装刀数（把）:72 旋耕刀型号:IT245 | 1500 | 审核通过
耕整地机械 | 耕地机械 | 旋耕机（含履带自走式旋耕机） | 单轴2500mm及以上旋耕机 | 连云港祥宝旋耕机械有限公司 | 旋耕机 | 1GKN-280 | 结构尺寸（长*宽*高mm）:1020×3120×1160 整机质量（kg）:480 配套动力（kw）:58.8-88.3 工作幅宽(cm):280 传动方式:中间齿轮传动 弯刀数量(把):70 弯刀型号:IT245 与拖拉机连接方式:标准三点悬挂 动力输出轴转速（r/min）:720 结构形式:框架式 刀辊最大回转半径（㎜）:245 刀辊设计转速（r/min）:226 耕深（㎝）:≥12 | 1500 | 审核通过
耕整地机械 | 耕地机械 | 旋耕机（含履带自走式旋耕机） | 单轴2500mm及以上旋耕机 | 盐城可理斯机械制造有限公司 | 水田平地搅浆机 | 1JSL-280 | 结构尺寸（长*宽*高mm）:1050*2985*1000 整机质量（kg）:350 配套动力（kw）:35～55 传动型式:单边链条传动 结构型式:圆梁式 工作幅宽（cm）:280 总安装刀数（把）:74 刀片型式:专用弧形打浆刀 配套动力输出轴转转速(r/min):540，720 与配套拖拉机联接方式:三点悬挂 耕深（mm）:≥12 刀辊最大回转半径 （mm）:180 刀轴转速（r/min）:255 型号名称:1JSL-280水田平地搅浆机 | 1500 | 审核通过
耕整地机械 | 耕地机械 | 旋耕机（含履带自走式旋耕机） | 单轴2500mm及以上旋耕机 | 盐城可理斯机械制造有限公司 | 水田平地搅浆机 | 1JS-360 | 结构尺寸（长*宽*高mm）:1050*3785*1050 整机质量（kg）:584 配套动力（kw）:75～80 型号名称:1JS-360 水田平地搅浆机 结构型式:圆梁式 工作幅宽（cm）:360 传动型式:侧边齿轮传动 总安装刀数（把）:98 刀片型式:专用弧形打浆刀 配套动力输出轴转转速(r/min):540 与配套拖拉机联接方式:三点悬挂 耕深（mm）:≥12 刀辊最大回转半径 （mm）:175 | 1500 | 审核通过
耕整地机械 | 耕地机械 | 旋耕机（含履带自走式旋耕机） | 单轴2500mm及以上旋耕机 | 蒙城县育田机械有限公司 | 旋耕机 | 1GQN-250 | 结构尺寸（长*宽*高mm）:1050×2760×1130 整机质量（kg）:550 配套动力（kw）:70～81 配套拖拉机动力输出轴转速（r/min）:540/720 配套拖拉机常用作业档档次（档）:低Ⅰ～Ⅱ档 旋耕机结构型式:框架 旋耕机幅宽（cm）:250 旋耕机耕深（cm）:≥12 旋耕机传动方式:中间齿轮传动 旋耕机与拖拉机联接方式:三点悬挂 旋耕机刀辊设计转速（r/min）:210～290 旋耕机刀辊最大回转半径（mm):245 旋耕机刀辊总安装刀数(把）:76 | 1500 | 审核通过
耕整地机械 | 耕地机械 | 旋耕机（含履带自走式旋耕机） | 单轴2500mm及以上旋耕机 | 河北通田机械有限公司 | 旋耕机 | 1GQN-250 | 结构尺寸（长*宽*高mm）:1400X2800X1320 整机质量（kg）:830 配套动力（kw）:88.2 结构型式:框架式 工作幅宽（cm）:250 传动方式:中间传动 旋耕刀型号:IT265 总安装刀数（把）:70 配套拖拉机标定功率(kw):73.5-88.2 动力输出轴转速（r/min):760 作业速度(m/s):0.8 土壤坚实度（kPa):815 试验地（长X宽）（m）:150X40 | 1500 | 审核通过
耕整地机械 | 耕地机械 | 旋耕机（含履带自走式旋耕机） | 单轴2500mm及以上旋耕机 | 河北通田机械有限公司 | 旋耕机 | 1GQN-280 | 结构尺寸（长*宽*高mm）:1400X3070X1320 整机质量（kg）:860 配套动力（kw）:89.7-101.9 结构型式:框架式 工作幅宽（cm）:280 变速箱挡位数（个）:无 传动方式:中间传动 旋耕刀型号:IT265 总安装刀数（把）:78 配套拖拉机标定功率（kw):89.7-101.9 动力输出轴转速(r/min):760 作业速度(m/s):0.9 土壤坚实度（kPa):815 | 1500 | 审核通过
耕整地机械 | 耕地机械 | 旋耕机（含履带自走式旋耕机） | 单轴2500mm及以上旋耕机 | 潍坊潍旋农业装备有限公司 | 旋耕机 | 1GQN-250 | 结构尺寸（长*宽*高mm）:1100×2830×1035 整机质量（kg）:415 配套动力（kw）:68.0-73.5 幅宽（mm）:2500 耕深（cm）:≥12 传动方式 :中间齿轮传动 与拖拉机连接方式:标准三点悬挂 设计转速（r/min）:238 总安装刀数（把）:64 最大回转半径（mm）:245 旋耕刀型号:IT245 常用作业档: 慢2 结构型式:框架式 | 1500 | 审核通过
耕整地机械 | 耕地机械 | 旋耕机（含履带自走式旋耕机） | 单轴2500mm及以上旋耕机 | 河北圣和农业机械有限公司 | 旋耕机 | 1GKNJG-260 | 结构尺寸（长*宽*高mm）:1200×2780×1240 整机质量（kg）:/ 配套动力（kw）:88.2～110.25 动力输出轴转速（r/min）:760 结构型式:框架式 作业速度范围（m/s）:0.56～1.39 工作幅宽（cm）:260 耕深（cm）:12～16 变速箱档位数（个）:1 传动方式:中间齿轮传动 刀辊设计转速（r/min）:332 刀辊最大回转半径（mm）:250 刀辊总安装刀数（把）:72（左右弯刀各半） 刀轴连接型式:花键盘连接 旋耕刀型号:IT245 限深装置型式:防磨板 | 1500 | 审核通过
耕整地机械 | 耕地机械 | 旋耕机（含履带自走式旋耕机） | 单轴2500mm及以上旋耕机 | 河北圣和农业机械有限公司 | 旋耕机 | 1GKNJG-280 | 结构尺寸（长*宽*高mm）:1200×3055×1240 整机质量（kg）:/ 配套动力（kw）:110.25～132.3 动力输出轴转速（r/min）:760 结构型式:框架式 作业速度范围（m/s）:0.56～1.39 工作幅宽（cm）:280 耕深（cm）:12～16 变速箱档位数（个）:1 传动方式:中间齿轮传动 刀辊设计转速（r/min）:332 刀辊最大回转半径（mm）:250 刀辊总安装刀数（把）:80（左右弯刀各半） 刀轴连接型式:花键盘连接 旋耕刀型号:IT245 限深装置型式:防磨板 | 1500 | 审核通过
耕整地机械 | 耕地机械 | 旋耕机（含履带自走式旋耕机） | 单轴2500mm及以上旋耕机 | 河北圣和农业机械有限公司 | 旋耕机 | 1GKNTG-260 | 结构尺寸（长*宽*高mm）:1185×2780×1290 整机质量（kg）:/ 配套动力（kw）:88.2～110.25 动力输出轴转速（r/min）:760 结构型式:框架式 作业速度范围（m/s）:0.56～1.39 工作幅宽（cm）:260 耕深（cm）:12～16 变速箱档位数（个）:1 传动方式:中间齿轮传动 刀辊设计转速（r/min）:318 刀辊最大回转半径（mm）:250 刀辊总安装刀数（把）:72 刀轴连接型式:花键盘连接 旋耕刀型号:IT245 限深装置型式:防磨板 | 1500 | 审核通过
耕整地机械 | 耕地机械 | 旋耕机（含履带自走式旋耕机） | 单轴2500mm及以上旋耕机 | 河北圣和农业机械有限公司 | 旋耕机 | 1GKNTG-280 | 结构尺寸（长*宽*高mm）:1185×3055×1290 整机质量（kg）:/ 配套动力（kw）:110.25～132.3 动力输出轴转速（r/min）:760 结构型式:框架式 作业速度范围（m/s）:0.56～1.39 工作幅宽（cm）:280 耕深（cm）:12～16 变速箱档位数（个）:1 传动方式:中间齿轮传动 刀辊设计转速（r/min）:318 刀辊最大回转半径（mm）:250 刀辊总安装刀数（把）:80 刀轴连接型式:花键盘连接 旋耕刀型号:IT245 限深装置型式:防磨板 | 1500 | 审核通过
耕整地机械 | 耕地机械 | 旋耕机（含履带自走式旋耕机） | 单轴2500mm及以上旋耕机 | 河北圣和农业机械有限公司 | 高箱框架旋耕机 | 1GQNGK-260 | 结构尺寸（长*宽*高mm）:1180×2745×1230 整机质量（kg）:/ 配套动力（kw）:73.5～88.2 动力输出轴转速（r/min）:760 结构型式:框架式 作业速度范围（m/s）:0.56～1.39 工作幅宽（cm）:260 耕深（cm）:12～16 变速箱档位数（个）:1 传动方式:中间齿轮传动 刀辊设计转速（r/min）:280 刀辊最大回转半径（mm）:250 刀辊总安装刀数（把）:72（左右弯刀各半） 刀轴连接型式:花键盘连接 旋耕刀型号:IT245 限深装置型式:防磨板 | 1500 | 审核通过
耕整地机械 | 耕地机械 | 旋耕机（含履带自走式旋耕机） | 双轴1500—2000mm旋耕机 | 连云港市连发机械有限公司 | 双轴灭茬旋耕机 | 1GNMD-150 | 结构尺寸（长*宽*高mm）:1400×1760×1160 整机质量（kg）:410 配套动力（kw）:33.1-55.1 结构型式:框架式 配套动力输出轴转速（r/min）:540，720 理论前进速度（㎞/h）:2.5-6.0 幅宽（㎝）:150 耕深（㎝）:10-16 传动方式:中间齿轮传动/侧边齿轮传动（旋耕刀轴/灭茬刀轴） 与拖拉机连接方式:标准三点悬挂 刀辊转速（r/min）:200/226（旋耕）432/488（灭茬） 刀辊最大回转半径（㎜）:245/175（旋耕/灭茬） 刀片型式:IT225/L型定制（旋耕/灭茬） 刀片数量（把）:30/75（旋耕/灭茬） | 1600 | 审核通过
耕整地机械 | 耕地机械 | 旋耕机（含履带自走式旋耕机） | 双轴2000—2500mm旋耕机 | 西安亚澳农机股份有限公司 | 双轴灭茬旋耕机 | 1GKNBM-240 | 结构尺寸（长*宽*高mm）:1820*2630*1400 整机质量（kg）:940 配套动力（kw）:66.2-88.2 传动方式:中间齿轮传动 总安装刀数（把）：:旋耕70把,灭茬126把 灭茬刀型号:R175 旋耕刀型号:R245 耕幅cm:240 耕深cm:8-18 结构形式:框架双轴式 与拖拉机联系方式:三点悬挂 作业速度km/n:2-5 动力输出转速人r/min:540/766 | 3200 | 审核通过
耕整地机械 | 耕地机械 | 旋耕机（含履带自走式旋耕机） | 双轴2000—2500mm旋耕机 | 河北春翔机械有限公司 | 双轴灭茬旋耕机 | 1GQNM-200 | 结构尺寸（长*宽*高mm）:1262*2405*1080 整机质量（kg）:600 配套动力（kw）:73.5~88.2 与拖拉机连接方式:三点悬挂 机构型式:框架式 工作幅宽（mm）:2000 旋耕传动方式:中间齿轮传动 灭茬传动方式:侧边齿轮传动 旋耕刀型号:IT245 灭茬刀型号:灭茬刀195 旋耕刀数:56 灭茬刀数:64 耕深（cm）:12~16 | 3200 | 审核通过
耕整地机械 | 耕地机械 | 旋耕机（含履带自走式旋耕机） | 双轴2500mm及以上旋耕机 | 西安亚澳农机股份有限公司 | 双轴灭茬旋耕机 | 1GKNBM-270 | 结构尺寸（长*宽*高mm）:1820*2930*1400 整机质量（kg）:1050 配套动力（kw）:66.2-88.2 传动方式:中间齿轮传 安装旋耕机刀数(把）:80 耕幅cm:270 耕深cm:8-18 与拖拉机联接方式:三点悬挂 作业速度km/n:2-6 结构方式:框架双轴式 安装灭茬刀数(把）:138 旋耕刀型号:R245 灭茬刀型号:R175 | 3500 | 审核通过
耕整地机械 | 整地机械 | 联合整地机 | 2.5m—3m深松联合整地机 | 河北农哈哈机械集团有限公司 | 深松整地联合作业机 | 1SZL-250 | 结构尺寸（长*宽*高mm）:1600×2830×1180 整机质量（kg）:650 配套动力（kw）:88.2～102.9 整地机构型式:镇压辊 深松铲结构形式:凿式 工作铲数，个:4 工作幅宽（cm）:250 铲间距（cm）:61，68 传动机构型式:中间齿轮传动 深松深度（cm）:25～30 整地深度（cm）:8～16 作业速度（km/h）:2-4 作业小时生产率（hm2/h）:0.5～1 | 2660 | 审核通过
耕整地机械 | 整地机械 | 联合整地机 | 2m—2.5m深松联合整地机 | 河北农哈哈机械集团有限公司 | 深松整地联合作业机 | 1SZL-200 | 结构尺寸（长*宽*高mm）:1615*2360*1265 整机质量（kg）:580 配套动力（kw）:≥66.2 整地机构型式:旋耕+碎土镇压辊 深松铲结构型式:凿式 深松铲数量:4个 工作幅宽:200（cm） 铲尖距（cm）:≤68 传动机构型式:中间传动 耕深深松（cm）:≥25 耕深整地（cm）:≥8 作业速度（km/h）:1.5-4 作业小时生产率（hm2/h）:0.3-0.5 | 2180 | 审核通过
耕整地机械 | 整地机械 | 联合整地机 | 2m—2.5m深松联合整地机 | 西安亚澳农机股份有限公司 | 深松整地联合作业机 | 1SZL-200B | 结构尺寸（长*宽*高mm）:1210*2230*1400 整机质量（kg）:560 配套动力（kw）:58.8-66.2 深松铲结构形式:凿形 深松铲数量（个）:4 工作幅宽（cm）:200 铲间距（cm）:45-55 耕深深松（cm）:20-35 耕深整地（cm）:8-16 作业速度（km/h）:2-5 传动机构形式:中间齿轮传动 整机机构型式:旋耕托板式 作业小时生产率（hm2/h）:0.27-1.06 | 2180 | 审核通过
耕整地机械 | 整地机械 | 联合整地机 | 2m—2.5m深松联合整地机 | 西安亚澳农机股份有限公司 | 深松整地联合作业机 | 1SZL-220 | 结构尺寸（长*宽*高mm）:1780*2440*1500 整机质量（kg）:1200 配套动力（kw）:66.2-88.2 整地机构形式:旋耕托板式 深松铲结构形式:凿形铲翼式 深松铲数量:6 工作幅宽（cm）:220 铲间距（cm）:38 传动机构形式:中间齿轮传动 耕深深松（cm）:25-35 耕深整地（cm）:8-18 作业速度（km/h）:3-5 作业小时生产率（hm2/h）:0.46-0.77 | 2180 | 审核通过
耕整地机械 | 整地机械 | 联合整地机 | 2m—2.5m深松联合整地机 | 河北春耕机械制造有限公司 | 深松整地联合作业机 | 1SZL-200B | 结构尺寸（长*宽*高mm）:1300*2380*1190 整机质量（kg）:510 配套动力（kw）:80.9-88.2 整地机构形式:旋耕 深松铲结构型式:凿式 深松铲数量（个）:4 工作幅宽（cm）:200 铲间距（cm））:60 传动机构形式:中间齿轮传动 耕深-深松（cm）:25-30 耕深-整地（cm）:12-16 作业速度（km/h）:2-5 作业小时生产率（hm²/h）:0.35-0.85 | 2180 | 审核通过
耕整地机械 | 整地机械 | 联合整地机 | 2m—2.5m深松联合整地机 | 河北春翔机械有限公司 | 深松整地联合作业机 | 1SZL-200B | 结构尺寸（长*宽*高mm）:1420*2350*1170 整机质量（kg）:595 配套动力（kw）:88.2~95.6 结构型式:框架式 工作幅宽（cm）:200 铲间距（cm）:50 深松铲结构型式:凿式 深松铲排列方式:单排 深松铲数量（个）:4 旋耕刀型号:IT245 总安装刀数:56 刀轴传动方式:中间齿轮传动 整地结构型式:旋耕 | 2180 | 审核通过
农产品初加工机械 | 茶叶加工机械 | 茶叶炒（烘）干机 | 非全自动茶叶炒干机（含扁形茶炒制机） | 浙江恒峰科技开发有限公司 | 扁形茶炒制机 | 6CCB-100型 | 结构尺寸（长*宽*高mm）:1490*675*870 整机质量（kg）:170 配套动力（kw）:6.9 外形尺寸总长（mm）:1490 外形尺寸总宽（mm）:675 外形尺寸总高（mm）:870 锅槽尺寸长（mm）:1000 锅槽尺寸宽（mm）:520 锅槽尺寸深（mm）:198 锅槽数量（槽）:1 炒手回转半径（mm）:255 电动机功率（kw）:0.9 电加热功率（kw）:6.0 加热源形式:电加热 总质量（kg）:170 | 980 | 审核通过
农产品初加工机械 | 茶叶加工机械 | 茶叶炒（烘）干机 | 非全自动茶叶炒干机（含扁形茶炒制机） | 临沂继宏机械制造有限公司 | 茶叶炒干机 | 6CCP-80C | 结构尺寸（长*宽*高mm）:1920*1030*1690 整机质量（kg）:/ 配套动力（kw）:1.5 型号名称:6CCP-80C型茶叶炒干机 结构型式:滚筒式 外形尺寸（长*宽*高）:1920*1030*1690 滚筒进出料口直接（mm））:780 滚筒长度（mm）:1200 滚筒转速（r/min）:16~26 圆锅直径（mm）:/ 圆锅深度（mm）:/ 热源形式:煤、柴、生物质颗粒 额定转速（r/min）:1400 | 980 | 审核通过
农产品初加工机械 | 茶叶加工机械 | 茶叶炒（烘）干机 | 非全自动茶叶炒干机（含扁形茶炒制机） | 临沂继宏机械制造有限公司 | 茶叶炒干机 | 6CCP-100C | 结构尺寸（长*宽*高mm）:2246*1240*1920 整机质量（kg）:/ 配套动力（kw）:2.2 型号名称:6CCP-100C型茶叶炒干机 外形尺寸（长*宽*高）:2246*1240*1920 滚筒进出料口直接（mm））:1000 滚筒长度（mm）:1605 滚筒转速（r/min）:13~26 圆锅直径（mm）:/ 圆锅深度（mm）:/ 热源形式:煤、柴、生物质颗粒 额定转速（r/min）:1400 结构型式:滚筒式 | 980 | 审核通过
农产品初加工机械 | 茶叶加工机械 | 茶叶炒（烘）干机 | 非全自动茶叶炒干机（含扁形茶炒制机） | 临沂继宏机械制造有限公司 | 茶叶炒干机 | 6CCP-120C | 结构尺寸（长*宽*高mm）:2390*1460*2140 整机质量（kg）:/ 配套动力（kw）:2.2 产品型号名称:6CCP-120C型茶叶炒干机 外形尺寸（长*宽*高）:2390*1460*2140 滚筒进出料口直接（mm））:1200 滚筒长度（mm）:1900 滚筒转速（r/min）:12~24 圆锅直径（mm）:/ 圆锅深度（mm）:/ 结构型式:滚筒式 热源形式:煤、柴、生物质颗粒 额定转速（r/min）:1400 | 980 | 审核通过
农产品初加工机械 | 茶叶加工机械 | 茶叶杀青机 | 滚筒直径40—60cm杀青机 | 福建省安溪祥山机械有限公司 | 燃气茶叶杀青机 | XS-6CST-90I | 结构尺寸（长*宽*高mm）:2170×1290×1920mm 整机质量（kg）:366kg 配套动力（kw）:0.75kw 滚筒内径:875mm 滚筒内部直段长度:1270mm 滚筒电动机转速:1390r/min 滚筒电动机额定工作电压:380V 排气风机功率:0.069kW 排气风机额定工作电压:220V 排气风机转速:1180r/min 滚筒工作转速:10.5∽41.5r/min 小时生产率:61kg/h 杀青能耗率:≤0.3kg液化气/kg水 | 1710 | 审核通过
农田基本建设机械 | 平地机械 | 平地机（含激光平地机） | 幅宽2-3m激光平地机 | 徐州龙华农业机械科技发展有限公司 | 激光平地机 | 1JP-250 | 结构尺寸（长*宽*高mm）:3150*2550*3650 整机质量（kg）:820 配套动力（kw）:>65 工作幅宽:2.5m 作业速度:1.38-4.16m/s 工作行程:500mm 信号接收角度:360° 接收控制器工作电压:12 V 刮土板升降速度:升≥50 mm/s降≥60 mm/s 工作倾角:10±2° 液压油压力:12-16MPa 轮距:1800 mm 轮胎型号:235/75R15 结构型式:牵引型 | 7600 | 审核通过
农田基本建设机械 | 平地机械 | 平地机（含激光平地机） | 幅宽2-3m激光平地机 | 徐州迪惠尔工程机械有限公司 | 激光平地机 | 12PJ-250 | 结构尺寸（长*宽*高mm）:3150×2550×2650 整机质量（kg）:820 配套动力（kw）:>65 工作幅宽:2.5m 作业速度:1.38-4.16m/s 工作行程:500mm 信号接收角度:360° 接收控制器工作电压:12 V 刮土板升降速度:升≥50 mm/s降≥60 mm/s 工作倾角:10±2° 液压油压力:12-16MPa 轮距:1800 mm 轮胎型号:235/75R15 结构型式:牵引型 | 7600 | 审核通过
农田基本建设机械 | 平地机械 | 平地机（含激光平地机） | 幅宽3m及以上激光平地机 | 宁夏奔野农机作业服务有限公司 | 激光平地机 | 1PJ-3.0 | 结构尺寸（长*宽*高mm）:4000×3000×3200 整机质量（kg）:1200 配套动力（kw）:70-90 工作半径:≥400m 接收器高度范围:22cm 工作幅宽:300cm 激光接受能力:360°无死角 激光发射器:莱赛（LS523） 激光接收器:莱赛（LS709） 激光控制器:莱赛（LS370） 平整度:±3cm 联结方式:牵引式 平地铲最大提升高度:350mm | 11210 | 审核通过
农田基本建设机械 | 平地机械 | 平地机（含激光平地机） | 幅宽3m及以上激光平地机 | 徐州龙华农业机械科技发展有限公司 | 激光平地机 | 1JP-300 | 结构尺寸（长*宽*高mm）:3150*3050*3650 整机质量（kg）:960 配套动力（kw）:>80 工作幅宽:3.0m 作业速度:1.38-4.16m/s 工作行程:500mm 信号接收角度:360° 接收控制器工作电压:12 V 刮土板升降速度:升≥50 mm/s降≥60 mm/s 工作倾角:10±2° 液压油压力:12-16 MPa 轮距:2000 mm 轮胎型号:235/85R16 结构型式:牵引型 | 11210 | 审核通过
农田基本建设机械 | 平地机械 | 平地机（含激光平地机） | 幅宽3m及以上激光平地机 | 徐州龙华农业机械科技发展有限公司 | 激光平地机 | 1JP-350 | 结构尺寸（长*宽*高mm）:3150*3550*3650 整机质量（kg）:1480 配套动力（kw）:>100 工作幅宽:3.5m 作业速度:1.38-4.16m/s 工作行程:500mm 信号接收角度:360° 接收控制器工作电压:12 V 刮土板升降速度:升≥50 mm/s降≥60 mm/s 工作倾角:10±2° 液压油压力:12-16 MPa 轮距:2000mm 轮胎型号:235/85R16 结构型式:牵引型 | 11210 | 审核通过
农田基本建设机械 | 平地机械 | 平地机（含激光平地机） | 幅宽3m及以上激光平地机 | 徐州迪惠尔工程机械有限公司 | 激光平地机 | 12PJ-300 | 结构尺寸（长*宽*高mm）:3150×3050×2650 整机质量（kg）:960 配套动力（kw）:>80 工作幅宽:3.0m 作业速度:1.38-4.16m/s 工作行程:500mm 信号接收角度:360° 接收控制器工作电压:12 V 刮土板升降速度:升≥50 mm/s降≥60 mm/s 工作倾角:10±2° 液压油压力:12-16 MPa 轮距:2000 mm 轮胎型号:235/75R15 结构型式:牵引型 | 11210 | 审核通过
农田基本建设机械 | 平地机械 | 平地机（含激光平地机） | 幅宽3m及以上激光平地机 | 徐州迪惠尔工程机械有限公司 | 激光平地机 | 12PJ-350 | 结构尺寸（长*宽*高mm）:3350×3550×2650 整机质量（kg）:1120 配套动力（kw）:>100 工作幅宽:3.5m 作业速度:1.38-4.16m/s 工作行程:500mm 信号接收角度:360° 接收控制器工作电压:12 V 刮土板升降速度:升≥50 mm/s降≥60 mm/s 工作倾角:10±2° 液压油压力:12-16 MPa 轮距:2000 mm 轮胎型号:235/85R16 结构型式:牵引型 | 11210 | 审核通过
农业废弃物利用处理设备 | 废弃物处理设备 | 病死畜禽无害化处理设备 | 有效容积0.5m³-2m³病死畜禽无害化处理设备,功率大于2.2kW | 郑州市盛之远农业机械有限公司 | 病死畜禽无害化处理设备 | 11FXC-0.5 | 结构尺寸（长*宽*高mm）:2650×1150×2020 整机质量（kg）:1002 配套动力（kw）:4 加热功率（kw):9 灭菌功率（kw):风机0.75 灭菌功率（kw):水泵0.3 上料、出料方式:人工 处理能力（kg):550批处理量 处理温度（℃）:70-90 处理方法:切割、搅拌、高温灭菌 废气处理:冷却雾化 有效容积（m³）:0.58 相对湿度%:48 | 9500 | 审核通过
农业废弃物利用处理设备 | 废弃物处理设备 | 病死畜禽无害化处理设备 | 有效容积大于2m³病死畜禽无害化处理设备，功率大于7.5kW | 郑州市盛之远农业机械有限公司 | 病死畜禽无害化处理设备 | 11FXC-2.3 | 结构尺寸（长*宽*高mm）:3520×1320×2350 整机质量（kg）:2456 配套动力（kw）:11 加热功率（kw):15 灭菌功率（kw):风机0.75 灭菌功率（kw):水泵0.3 上料、出料方式:人工 处理能力（kg):1070批处理量 处理温度（℃）:70-90 处理方法:切割、搅拌、高温灭菌 废气处理:冷却雾化 有效容积（m³）:2.1 相对湿度%:48 | 38000 | 审核通过
排灌机械 | 喷灌机械设备 | 灌溉首部(含灌溉水增压设备、过滤设备、水质软化设备、灌溉施肥一体化设备以及营养液消毒设备等) | 流量大于30m3，3个施肥通道（施肥罐）智能施肥+自动反冲洗过滤灌溉首部 | 潍坊市九易通电器有限公司 | 灌溉首部 | 8GGSBD-75(Z) | 结构尺寸（长*宽*高mm）:4500*3500*1700 整机质量（kg）:360 配套动力（kw）:11 型号名称:8GGSBD-75(Z)灌溉首部 额定流量（m3/h）:75 主管道工作压力（Kpa）:200~500 安全阀开启压力（Kpa）:450 过滤级数（级）:2 系统配套类型（/）:普通智能类型 泵（/）:井用潜水泵 泵规格型号（/）:175QJ(R)80-33 泵流量（m³/h）:80 泵扬程（m）:33 泵出口内径（mm）:80 配套动力类型:电动机 配套动力功率（kw):11（变频+工频） 过滤装置结构形式（/）:离心式+叠片式（智能型反冲洗过滤装置） 反冲洗控制方式（/）:手动排污+定时、定压、自动反冲洗+定时、定压自动排污（电磁阀） 过滤装置传感器数量（个）:0/2 离心过滤器数量（个）:1 叠片过滤器数量（组）:4 施肥装置结构型式:智能型施肥（药）装置（串联水动式） 容量（L):1000*4 电导率调节范围（ms/cm）:0~10 PH调节范围（PH):4~10 施肥方式（/）:泵+电磁阀 施肥通道数量（/）:4通道 干管材质:PVC 公称外径（mm）:110 工作压力（Mpa）:1.0 壁厚（mm）:4.2 | 36000 | 审核通过
排灌机械 | 喷灌机械设备 | 灌溉首部(含灌溉水增压设备、过滤设备、水质软化设备、灌溉施肥一体化设备以及营养液消毒设备等) | 流量大于30m3，3个施肥通道（施肥罐）智能施肥+自动反冲洗过滤灌溉首部 | 寿光市天富农业设施有限公司 | 灌溉首部 | 8GGSBD-80(Z) | 结构尺寸（长*宽*高mm）:2900*2450*1610 整机质量（kg）:540 配套动力（kw）:7.5 型号名称（/）:8GGSBD-80(Z) 额定流量（m³/h）:80 主管道工作压力（kPa）:≥200 安全阀开启压力（kPa）:500 过滤级数（级）:3 系统配置类型（/）:高端智能 泵名称（/）:潜水电泵 泵规格型号（/）:200QJ80-22-7.5 泵流量（m³/h）:80 泵扬程（m）:22 泵出水口内径（mm）:100 泵配套动力类型（/）:电机 泵配套动力功率（kW）:7.5 泵数量（/）:1（变频控制） 过滤装置结构型式（/）:智能型反冲洗过滤装置+自动型反冲洗过滤装置（离心式）+自动型反冲洗过滤装置（内置过滤网式与离心式一起） 过滤装置反冲洗控制方式（/）:电磁阀+电磁阀+电磁阀 过滤装置传感器数量（/）:3+0+0 过滤装置数量（/）:1+1+1 施肥装置结构型式（/）:智能型施肥（药）装置（文丘里施肥器） 施肥装置容量（L）:485×3 施肥装置电导率调节范围（ms/cm）:0～10 施肥装置PH值调节范围（PH）:4～10.00 施肥装置控制方式（/）:文丘里+电磁阀 施肥装置传感器数量（/）:2 施肥装置数量（/）:3通道 干管产品执行标准（/）:GB/T13664-2006 干管材料（/）:PVC 干管公称外径（mm）:110 干管工作压力（MPa）:0.63 干管壁厚（mm）:2.7 | 36000 | 审核通过
排灌机械 | 喷灌机械设备 | 灌溉首部(含灌溉水增压设备、过滤设备、水质软化设备、灌溉施肥一体化设备以及营养液消毒设备等) | 流量大于30m3，3个施肥通道（施肥罐）智能施肥+自动反冲洗过滤灌溉首部 | 山东润昌节水灌溉设备有限公司 | 灌溉首部 | 8GGSBD-80ZF | 结构尺寸（长*宽*高mm）:3860*2930*1900 整机质量（kg）:291 配套动力（kw）:11 额定流量（m³/h）:80 井用潜水泵数量（个）:1（变频控制） 施肥装置结构型式:智能型施肥（药）装置 施肥装置数量:3通道 施肥装置容量（L）:180+180+180 施肥装置控制方式:变频控制（泵+电磁阀） 过滤装置结构型式:离心过滤器（自动排污）+双网式过滤器（自动反冲洗） 反冲洗控制方式:定时自动排污（电磁阀）+定时自动反冲洗+定时自动排污(电磁阀+电动蝶阀) 传感器数量:2 电导率调节范围（ms/cm）:0-20 PH值调节范围（PH）:0-14 主管道工作压力（kPa）:≥200 安全阀开启压力（kPa）:400 干管材料:PVC 干管公称外径（mm）:110 | 36000 | 审核通过
排灌机械 | 喷灌机械设备 | 灌溉首部(含灌溉水增压设备、过滤设备、水质软化设备、灌溉施肥一体化设备以及营养液消毒设备等) | 流量大于30m3，单一施肥通道（施肥罐）自动控制施肥灌溉首部 | 寿光市金泽农机有限公司 | 灌溉首部 | 8GGSB-80(Z) | 结构尺寸（长*宽*高mm）:1000*1050*1715 整机质量（kg）:99 配套动力（kw）:7.5 额定流量（m³/h）:80 主管道工作压力（kPa）:80 过滤级数（级）:1 过滤型式:自动网式 配套动力类型:电动机 控制柜工作电压（V）:380 过滤装置过滤流量（m³/h）:100 过滤装置数量（个）:1 施肥装置结构型式:高压泵吸入式 施肥装置容量（L）:25 施肥通道:2 设备配置:含灌溉水增压设备、过滤设备、灌溉施肥一体化设备 排污类型:自动排污 施肥类型:自动控制施肥 | 9000 | 审核通过
排灌机械 | 喷灌机械设备 | 灌溉首部(含灌溉水增压设备、过滤设备、水质软化设备、灌溉施肥一体化设备以及营养液消毒设备等) | 流量大于30m3，单一施肥通道（施肥罐）自动控制施肥灌溉首部 | 山东润昌节水灌溉设备有限公司 | 灌溉首部 | 8GGSBD-80Z | 结构尺寸（长*宽*高mm）:2520*2430*1700 整机质量（kg）:216 配套动力（kw）:11 额定流量（m³/h）:80 施肥装置结构型式:自动型施肥（药）装置 施肥装置数量:2通道 施肥装置容量（L）:180+180 施肥装置控制方式:变频控制（泵+电磁阀） 过滤装置结构型式:离心过滤器（自动排污）+网式过滤器（自动排污） 反冲洗控制方式:定时自动排污（电磁阀）+定时自动排污（电磁阀） 传感器数量:2 电导率调节范围（ms/cm）:0-20 PH值调节范围（PH）:0-14 主管道工作压力（kPa）:≥200 安全阀开启压力（kPa）:400 干管材料:PVC 干管公称外径（mm）:110 | 9000 | 审核通过
排灌机械 | 喷灌机械设备 | 灌溉首部(含灌溉水增压设备、过滤设备、水质软化设备、灌溉施肥一体化设备以及营养液消毒设备等) | 流量大于30m3，单一施肥通道（施肥罐）自动施肥+自动反冲洗过滤灌溉首部 | 寿光市天富农业设施有限公司 | 灌溉首部 | 8GGSBD-80(Z1) | 结构尺寸（长*宽*高mm）:2190*1165*1890 整机质量（kg）:380 配套动力（kw）:7.5 型号名称（/）:8GGSBD-80(Z1) 额定流量（m³/h）:80 主管道工作压力（kPa）:≥200 安全阀开启压力（kPa）:400 过滤级数（级）:2 系统配置参数（/）:高端自动 泵名称（/）:潜水电泵 泵规格型号（/）:200QJ80-22-7.5 泵流量（m³/h）:80 泵扬程（m）:22 泵出水口内径（mm）:100 泵配套动力类型（/）:电机 泵配套动力功率（kW）:7.5 泵数量（/）:1（变频控制） 过滤装置结构型式（/）:自动型反冲洗过滤装置（网式）+离心式 过滤装置反冲洗控制方式（/）:电磁阀+电磁阀与网式一起 过滤装置传感器数量（/）:0+0 过滤装置数量（/）:1+1 施肥装置结构型式（/）:自动型施肥（药）装置（文丘里施肥器） 施肥装置容量（L）:250 施肥装置电导率调节范围（ms/cm）:0～10 施肥装置PH值调节范围（PH）:4～10.00 施肥装置控制方式（/）:文丘里+电磁阀 施肥装置传感器数量（/）:0+0 施肥装置数量（/）:1通道 干管产品执行标准（/）:GB/T13664-2006 干管材料（/）:PVC 干管公称外径（mm）:90 干管工作压力（MPa）:1.0 干管壁厚（mm）:4.3 | 24000 | 审核通过
排灌机械 | 喷灌机械设备 | 喷灌机 | 大型喷灌机 | 维蒙特工业（山东）有限公司 | 电动圆形喷灌机 | 8DYP-390 | 结构尺寸（长*宽*高mm）:390*420*210 整机质量（kg）:16000 配套动力（kw）:4.1 工作压力范围（Mpa）:0.1~0.4 塔架（形式,跨数，有无拖移机构）:双轮V型塔式，7，无 电机型号:34K772Y185G1S,34K772Y187G1S 电动机功率:0.368*3，0.735*4 轮胎型号规格:14.9-24 一级（电动机）减速器传动比）:52:1 二级（电动机）减速器传动比）:52:1 型式:拱形三角断面桁架 跨距（M）:50/55/61 外径（mm）:∮168 厚壁（mm）:2.75 喷头型号规格:NELSON D3000 喷头流量m3/h:0.11~2.26 喷头压力Mpa:0.04~0.138 喷头射程（m）:3.6~5.5 | 5550元/跨 | 审核通过
排灌机械 | 喷灌机械设备 | 喷灌机 | 大型喷灌机 | 华雨灌溉设备制造有限公司 | 电动圆形喷灌机 | 8DYP-515 | 结构尺寸（长*宽*高mm）:515000*2300*4200 整机质量（kg）:22000 配套动力（kw）:1.1 型号规格:8DYP-515 结构型式:中心支轴式 整机长度（m）:515 入机流量范围(m3/h):120～180 工作压力范围（MPa）:0.1～0.3 塔架型式:双轮V型塔式 塔架跨数（跨）:10 塔架有无拖移机构:无 驱动部分电动机型号:DMC 2110-101A 驱动部分电动机功率（kW）:1.1 驱动部分电动机数量（个）:10 行走部分轮胎型号:14.9-24 行走部分一级（电动机）减速器传动比:40:1 行走部分二级（车轮）减速器传动比:50:1 桁架型式:拱形悬架 桁架跨距（m）:50 桁架输水管外径（mm）:Φ159 桁架输水管壁厚（mm）:3 输水管间连接形式供水竖管与桁架输水管之间:软胶管连接 输水管间连接形式各桁架输水管之间:软胶管连接 末端悬臂输水管外径（mm）:Φ159 末端悬臂输水管壁厚（mm）:3 末端悬臂输水管长度（m）:15 喷头型号规格:低压D3000 喷头流量（m3/h）:0.024～2.02 喷头压力（MPa）:0.1～0.3 喷头射程（m）:3～6 喷头数量（个）:206 地隙（桁架最低点距离地面高度）（m）:1.1～1.3 | 5550元/跨 | 审核通过
排灌机械 | 喷灌机械设备 | 喷灌机 | 管径65mm以下卷盘式喷灌机 | 江苏佳润喷灌设备有限公司 | 绞盘式喷灌机 | JP50/180 | 结构尺寸（长*宽*高mm）:3100X1580X1500mm 整机质量（kg）:430kg 配套动力（kw）:无参数 PE管规格:Φ50mm×160m 有效喷洒长度:≥180m 入机压力:0.35-0.78MPa 入机流量:5.5m³/h-19.7m³/h 喷嘴直径:Φ9-14mm 水涡轮型号:TX10 工作行程降水量:5~50mm 喷洒均匀度系数:≥85% 无参数:无参数 无参数:无参数 | 3670 | 审核通过
排灌机械 | 喷灌机械设备 | 喷灌机 | 管径75—85mm卷盘式喷灌机 | 江苏佳润喷灌设备有限公司 | 绞盘式喷灌机 | JP75/300 | 结构尺寸（长*宽*高mm）:5190x3490x2020 整机质量（kg）:2400kg 配套动力（kw）:无参数 PE管规格:Φ75mm×270m 有效喷洒长度:≥300m 入机压力:0.55Mpa-1.00Mpa 入机流量:13.0m³/h-45.0m³/h 喷嘴直径:Φ14-26mm 水涡轮型号:TX20 无参数:无参数 无参数:无参数 无参数:无参数 无参数:无参数 | 9230 | 审核通过
排灌机械 | 喷灌机械设备 | 微灌设备 | 流量大于30m3，3个施肥通道（施肥罐）智能施肥+自动反冲洗过滤微灌设备 | 山东润昌节水灌溉设备有限公司 | 滴灌设备 | 8DGDD-80Z | 结构尺寸（长*宽*高mm）:4900*2920*1900 整机质量（kg）:281 配套动力（kw）:11 额定流量（m³/h）:80 施肥装置结构型式:智能型施肥（药）装置 施肥装置数量:3通道 施肥装置容量（L）:180+180+180 施肥装置控制方式:变频控制（泵+电磁阀） 过滤装置结构型式:离心过滤器（自动排污）+双网式过滤器（自动反冲洗） 反冲洗控制方式:定时自动排污（电磁阀）+定时自动反冲洗+定时自动排污（电磁阀+电动蝶阀） 传感器数量:2 电导率调节范围（ms/cm）:0-20 PH值调节范围（PH）:0-14 主管道工作压力（kPa）:≥200 安全阀开启压力（kPa）:400 滴灌灌水器结构型式:内镶贴片式 干管材料:PVC 干管公称外径（mm）:110 支管材料:PE 支管公称外径（mm）:63 | 36000 | 审核通过
排灌机械 | 喷灌机械设备 | 微灌设备 | 流量大于30m3，3个施肥通道（施肥罐）智能施肥微灌设备 | 莱芜丰田节水器材股份有限公司 | 滴灌设备 | 8DGDD-45Z | 结构尺寸（长*宽*高mm）:1000*500*800 整机质量（kg）:300 配套动力（kw）:7.5 额定流量（m³）:45 主管道工作压力（kpa）:200 过滤级数:2 工作电压（V）:380 过滤型式:离心+网式 水泵型式:潜水电泵 水泵规格型号:QY65-26-7.5 施肥桶数量（个）:3 施肥桶单桶容量（L）:100 主管公称外径（mm）:90 施肥通道:3通道 | 18000 | 审核通过
排灌机械 | 喷灌机械设备 | 微灌设备 | 流量大于30m3，3个施肥通道（施肥罐）智能施肥微灌设备 | 莱芜丰田节水器材股份有限公司 | 微喷灌设备 | 8WPGXD-65Z | 结构尺寸（长*宽*高mm）:1000*500*800 整机质量（kg）:300 配套动力（kw）:15 额定流量（m³）:65 主管道工作压力（kpa）:200 过滤级数:2 工作电压（V）:380 过滤型式:离心+网式 水泵型式:潜水电泵 水泵规格型号:200QJ80-44 施肥桶数量:3个 施肥桶单桶容量:100L 主管公称外径:110mm 施肥通道:3通道 | 18000 | 审核通过
排灌机械 | 喷灌机械设备 | 微灌设备 | 流量大于30m3，单一施肥通道（施肥罐）自动控制施肥微灌设备 | 莱芜润华节水灌溉科技有限公司 | 灌溉首部 | 8GGSBD-50 | 结构尺寸（长*宽*高mm）:900*900*1100 整机质量（kg）:170 配套动力（kw）:7.5 额定流量（m³/h）:50 主管道工作压力（kPa):160 过滤级数(级）:一级 过滤型式:网式 泵规格型号:200QJ60-30 泵流量（m³/h）:60 泵扬程（m）:30 泵出水口内径(mm):80 泵配套动力类型:电动机 泵配套动力功率（kw）:7.5 控制柜结构型式:固定式 控制柜规格型号:FX1s 控制柜工作电压(V):380 过滤装置结构型式:网式 过滤装置规格型号:W110-50-0.15-120 过滤装置过滤流量（m³/h）:50 过滤装置壳体材料:铁 过滤装置公称尺寸(mm):110 过滤装置清洁压降值（kPa):≤70 施肥装置结构型式:压差式 施肥装置规格型号:YSFG-300S-0.1 施肥装置壳体材料:塑料 施肥装置容量(L):300 施肥装置公称尺寸(mm):25 水表结构型式:螺翼式 水表规格型号:LXL-80 水表常用流量Q3（m³/h）:63 水表口径DN(mm):80 压力表规格型号:Y-100 压力表量程（MPa）:0-1.6 压力表精度(级):1.6 | 9000 | 审核通过
排灌机械 | 喷灌机械设备 | 微灌设备 | 流量大于30m3，单一施肥通道（施肥罐）自动控制施肥微灌设备 | 山东莱芜绿之源节水灌溉设备有限公司 | 灌溉首部 | 8GGSBQ-40 | 结构尺寸（长*宽*高mm）:2000mm*1800mm*2000mm 整机质量（kg）:120KG 配套动力（kw）:4KW 型号名称:8GGSBQ-40型灌溉首部 额定流量m3/h:40m3/h 主管道工作压力KPa:120KPa 过滤级数 级:2级 过滤型式:离心+网式 泵名称:汽油机水泵 泵规格型号:QGZ100-40-15 泵流量 m3/h:40m3/h 泵扬程 m:15m 泵出水口内径 mm:100mm 泵配套动力类型:汽油发动机 泵数量 个:1个 过滤装置执行标准:SL470-2010 过滤装置规格型号:LX-100-50-0.6 W100-50-0.6-12 过滤装置过滤流量 m3/h:50m3/h 过滤装置壳体材料:钢质 过滤装置公称尺寸 mm:100mm 过滤装置清洁压降值 KPa:≤40KPa 施肥装置执行标准:SL550-2012 施肥装置结构型式:压差式施肥罐（卧式） 施肥装置规格型号:YSFD-160J-0.6 施肥装置壳体材料:钢制 施肥装置容量 L:160L 施肥装置公称尺寸 mm:100mm 施肥装置数量 个:1个 水表结构型式:螺翼式 水表规格型号:LXL-100 水表常用流量 m3/h:100m3/h 水表口径 mm:100mm 压力表规格型号:Y-100 压力表量程 MPa:0-1.0MPa 压力表精度 级:1.6级 压力表数量 块:2 | 9000 | 审核通过
排灌机械 | 喷灌机械设备 | 微灌设备 | 流量大于30m3，单一施肥通道（施肥罐）自动施肥+自动反冲洗过滤微灌设备 | 山东莱芜绿之源节水灌溉设备有限公司 | 灌溉首部 | 8GGSBD-80Z | 结构尺寸（长*宽*高mm）:3000mm*2000mm*2000mm 整机质量（kg）:1800KG 配套动力（kw）:11KW 额定流量m3/h:80m3/h 主管道工作压力KPa:240KPa 过滤级数 级:2级 过滤型式:自动砂石+自动叠片式 泵规格型号:200QJ(R)80-33 泵扬程m:33m 泵出水口内径mm:100mm 泵配套动力类型:电动机 泵数量:1 控制柜结构型式:自动独立式 控制柜规格型号:YT-II型全自动恒压供水设备 控制柜工作电压V:380V 过滤装置结构型式:自动清洗砂石过滤器+自动清洗叠片过滤器 过滤装置规格型号:SS-100Z DP-100Z 过滤装置过滤流量m3/h:100m3/h 过滤装置壳体材料:钢质+塑料 过滤装置公称尺寸mm:125mm 过滤装置清洁压降值:≤40 施肥装置结构型式:独立式 施肥装置规格型号:智能水肥一体化机DBLSFJ-1000Z 施肥装置壳体材料:塑料 施肥装置容量L:1000L 施肥装置公称尺寸mm:32mm 施肥装置数量 个:1 水表结构型式:螺翼式 水表规格型号:LXL-125(DN125) 水表常用流量m3/h:100m3/h 水表口径 mm:125 mm 压力表规格型号:Y-100 压力表量程MPa:0-1.0 压力表精度 级:1.6级 压力表数量 块:3块 | 24000 | 审核通过
排灌机械 | 喷灌机械设备 | 微灌设备 | 流量小于30m3，单一施肥通道（施肥罐）自动控制施肥微灌设备 | 山东奥森水利科技有限公司 | 灌溉首部 | 8GGSBD-15Z | 结构尺寸（长*宽*高mm）:4500*1500*1400 整机质量（kg）:130 配套动力（kw）:3 额定流量(M³/h):15 主管道工作压力(KPa):300 过滤级数(级):3 过滤型式:离心+网式+叠片 执行标准:SL470-2010 清洁压降值(KPa):≤70 施肥装置(规格型号):AS.YDSF-200.1 执行标准:Q/371201SDAS02-2017 水表(规格型号):LXS-50(DN50) 压力表(量程MPA):0-0.6 施肥通道:单通道 | 4500 | 审核通过
其他机械 | 其他机械 | 简易保鲜储藏设备 | 库容100—200m³简易保鲜储藏设备 | 浙江凯迪制冷设备有限公司 | 组合冷库 | ZK125 | 结构尺寸（长*宽*高mm）:8000*6000*3000 整机质量（kg）:1505 配套动力（kw）:8 结构型式:组合库 公称容积:125m3 配套压缩机型号规格:FMZB-005/B 配套压缩机额定功率:3.67kW 冷凝方式:吊顶式冷风机 除霜形式:电化霜或水冲霜 面板材料:彩钢板 保温层材料:聚氨脂隔热夹芯板 保温层厚度:100mm 作业温度:0-10℃ | 65元/m3 | 审核通过
其他机械 | 其他机械 | 简易保鲜储藏设备 | 库容400m³及以上简易保鲜储藏设备 | 浙江凯迪制冷设备有限公司 | 组合冷库 | ZK1000 | 结构尺寸（长*宽*高mm）:16000*15400*4300 整机质量（kg）:5940 配套动力（kw）:30 结构型式:组合库 公称容积:1000m3 配套压缩机型号规格:FVBZ-040/L 配套压缩机额定功率:22.6kW 冷凝方式:吊顶式冷风机 除霜形式:电化霜或水冲霜 面板材料:彩钢板 保温层材料:聚氨脂隔热夹芯板 保温层厚度:100mm 作业温度:0-10℃ | 42元/m3 | 审核通过
其他机械 | 其他机械 | 简易保鲜储藏设备 | 库容50—100m³简易保鲜储藏设备 | 浙江凯迪制冷设备有限公司 | 组合冷库 | ZK80 | 结构尺寸（长*宽*高mm）:6900*4400*3000 整机质量（kg）:1165 配套动力（kw）:6.8 结构型式:组合库 公称容积:80m3 配套压缩机型号规格:FMZB-005/B 额动功率:3.67kW 冷凝方式:吊顶式冷风机 除霜形式:电化霜或水冲霜 面板材料:彩钢板 保温层材料:聚氨脂隔热夹芯板 保温层厚度:100mm 作业温度:0-10℃ | 65元/m3 | 审核通过
其他机械 | 其他机械 | 农业用北斗终端（含渔船用） | 电动方向盘，直线精度±10cm的北斗导航辅助驾驶系统 | 上海联适导航技术有限公司 | 北斗/GNSS自动导航驾驶系统 | AF300 | 结构尺寸（长*宽*高mm）:150*155*50 mm 整机质量（kg）:1 kg（显示器） 配套动力（kw）:≤5 W 固定式电台基站功率:35 W 基站传输距离:移动基站：5 km 固定基站：15 km 显示器操作系统:Windows XP 显示器电气电流:1 A 显示器电气功耗:≤5 W 显示器电气输入电压:6-36 V 显示器固定方式:多角度支架 显示器通讯数据输入输出协议:支持以太网协议、CAN口协议、串口协议 显示器卫星差分类型:RTK,WAAS,EGNOS 显示器卫星接收机类型:北斗/GNSS 接收机 显示器卫星接收天线:北斗/GNSS天线 显示器卫星数据更新率:5/10 Hz 显示器卫星通道:372 显示器主机内存:IDDR2 Memory on board 显示器主机显示参数:7英寸（4：3）LCD显示屏800X480px 显示器主机硬盘:8 Msata 移动电台基站功率:1 W 自动驾驶控制系统安全保护:反极性保护、过电压保 自动驾驶控制系统材质:铝合金 自动驾驶控制系统尺寸:185.4*141.4*50.42 mm（显示器） 自动驾驶控制系统电源输入电压（直流）:9-13 V 自动驾驶控制系统作业精度:≤2.5 cm | 13000 | 审核通过
其他机械 | 其他机械 | 农业用北斗终端（含渔船用） | 电动方向盘，直线精度±10cm的北斗导航辅助驾驶系统 | 上海司南卫星导航技术股份有限公司 | 北斗/GNSS自动导航驾驶系统 | AG301 | 结构尺寸（长*宽*高mm）:153×130×56.52 整机质量（kg）:1 配套动力（kw）:0.1 卫星参数-通道:4 卫星参数-数据更新率（Hz）:10 数据输入输出协议:支持以太网协议、CAN口协议、串口协议 输入电压（V）:9-36 基站信号精度（cm）:1 信号传输距离（km）:移动电台基站10；固定式电台基站:30 电台功率（W）:移动电台基站：5；固定式电台基站：35 捕获卫星信号、锁定卫星数:5颗 接收机输出精度:水平RTK 定位精度：平面：±(10＋1×10-6D)；高程：±(20＋1×10-6D) 驾驶系统输出精度(方向盘控:接合线之间偏差±2.5cm | 13000 | 审核通过
其他机械 | 其他机械 | 农业用北斗终端（含渔船用） | 电动方向盘，直线精度±10cm的北斗导航辅助驾驶系统 | 上海华测导航技术股份有限公司 | 北斗导航农机自动驾驶系统 | 领航员NX300 | 结构尺寸（长*宽*高mm）:207*136*61 整机质量（kg）:1.36 配套动力（kw）:0 卫星接收机接收机类型:测地型GNSS接收机 卫星接收机接收信号源:北斗、GPS、GLONASS、伽利略 卫星接收机差分类型:CMR/RTCM3.0/RTCM3.2 卫星接收机数据更新率（HZ）:10 卫星接收机接收天线:小盘天线 转向控制系统角度传感器型号规格:LVN-90 转向控制系统液压阀或转动电机型号规格:HCSW-020 移动基站信号传输距离（km）:5-15 固定基站信号覆盖范围（km）:15-35 直线度精度（cm）:≤2.5 | 13000 | 审核通过
其他机械 | 其他机械 | 农业用北斗终端（含渔船用） | 液压控制转向机，直线精度±2.5cm的北斗导航自动驾驶系统 | 上海联适导航技术有限公司 | 北斗自动导航驾驶系统 | AF200 | 结构尺寸（长*宽*高mm）:150*155*50 mm 整机质量（kg）:1 kg（显示器） 配套动力（kw）:≤5 W 固定式电台基站功率:35 W 自动驾驶控制系统作业精度:≤2.5 cm 自动驾驶控制系统尺寸:185.4*141.4*50.42 mm（显示器） 显示器主机显示参数:7英寸（4：3）LCD显示屏800X480px 显示器主机内存:IDDR2 Memory on board 基站传输距离:移动基站：5 km 固定基站：15 km 显示器操作系统:Windows XP 显示器电气电流:1 A 显示器电气输入电压:6-36 V 显示器固定方式:多角度支架 显示器通讯数据输入输出协议:支持以太网协议、CAN口协议、串口协议 显示器卫星差分类型:RTK,WAAS,EGNOS 显示器卫星接收天线:北斗/GNSS天线 显示器卫星接收机类型:北斗/GNSS 接收机 显示器卫星数据更新率:5/10 Hz 显示器卫星通道:372 显示器主机硬盘:8 Msata 自动驾驶控制系统材质:铝合金 自动驾驶控制系统安全保护:反极性保护、过电压保 | 20000 | 审核通过
其他机械 | 其他机械 | 农业用北斗终端（含渔船用） | 液压控制转向机，直线精度±2.5cm的北斗导航自动驾驶系统 | 上海华测导航技术股份有限公司 | 北斗农业机械自动驾驶系统 | 领航员NX200 | 结构尺寸（长*宽*高mm）:207*136*61 整机质量（kg）:1.5 配套动力（kw）:0 卫星接收机接收机类型:测地型GNSS接收机 卫星接收机接收信号源:北斗、GPS、GLONASS/伽利略 卫星接收机差分类型:RTK、兼容其它（支持RTCM3、RTCM、CMR、CRM+等主流差分信号协议） 卫星接收机数据更新率（HZ）:10 卫星接收机接收天线:双卫星接收天线（四星八频高精度天线） 转向控制系统角度传感器型号规格:LVN-90 转向控制系统液压阀或转动电机型号规格:HCSW-020 移动机站信号覆盖范围（km）:10-15 固定基站信号覆盖范围:20-30 无线电发射设备频率（HZ）:223.025-235M 移动基站无线电发射设备功率（w）:2.5 固定基站无线电发射设备功率（w）:≤25 直线度精度（cm）:≤2.5 | 20000 | 审核通过
其他机械 | 其他机械 | 农业用北斗终端（含渔船用） | 液压控制转向机，直线精度±2.5cm的北斗导航自动驾驶系统 | 陕西科丰农业机械有限公司 | 自主导航系统 | KFNJ3000 | 结构尺寸（长*宽*高mm）:185X190X50 整机质量（kg）:1 配套动力（kw）:70 操作系统:LINU 显示参数(CM):17.8 接收天线：:北斗/GNSS天线 10cm 差分类型:RTK 数据更新率(HZ):10 输入电压(V):9-16 功耗(W):13 电流（A）:2 信号精度:1CM+1PPM 硬盘(GB):16 内存（GB）:1 固定方式:RAM支架 接收机类型:Novata 通道:CDMA2000、无线电台 接口信息:2*USB，2*CANBUS 数据输入输出协议:NMEA 电源输入电压（直流）:9-30V 安装保护:过流、过压 作业精度:≤2.5cm 信号传输距离km:移动：5，固定：15 移动电台基站W:5 固定式电台基站W:25 系统类型:液压控制转向机 | 20000 | 审核通过
其他机械 | 其他机械 | 农业用北斗终端（含渔船用） | 液压控制转向机，直线精度±2.5cm的北斗导航自动驾驶系统 | 上海司南卫星导航技术股份有限公司 | 北斗/GNSS农机自动导航驾驶系统 | AG600 | 结构尺寸（长*宽*高mm）:235*168*55 整机质量（kg）:1.9 配套动力（kw）:0.1 直线精度（cm）:≤2.5 衔接行间距精度（cm）:≤2.5 基站信号覆盖范围（km）:移动站≥5；固定站≥15 车载计算机内存（GB）:2 车载计算机硬盘（GB）:32 车载计算机接口信息:2×USB,1×PPS 输出接口，2×GNSS 天线接口 数据输入输出协议:支持以太网协议、CAN 口协议、串口协议 卫星接收机通道数:404 卫星接收机差分类型:RTK 基站无线电发射设备功率（W）:移动基站：2/5;固定基站:25 | 20000 | 审核通过
其他机械 | 其他机械 | 农业用北斗终端（含渔船用） | 液压控制转向机，直线精度±2.5cm的北斗导航自动驾驶系统 | 上海司南卫星导航技术股份有限公司 | 北斗/GNSS自动导航驾驶系统 | AG300 | 结构尺寸（长*宽*高mm）:200*145*80 整机质量（kg）:1.2 配套动力（kw）:0.1 安全警示标志:在接收机的明显部位应有符合GB10396规定的安全标志。 输入保护能力:移动接收机输入功率，输入电压应符合说明书要求且应有相应保护。 捕获卫星信号、锁定卫星:捕获卫星信号、锁定卫星数应不小于5颗 GPS 输出精度（mm）:水平RTK 定位精度：平面：±(10＋1×10-6D)；高程：±(20＋1×10-6D) 驾驶系统输出精度(液压）:（接合线之间偏差±2.5cm） 信号传输距离（km）:≤5 移动;≤30 固定 外观质量检查:各部分表面应光洁、应无明显划痕，刮伤、毛刺，及其它的机械损伤，各部分的涂镀层应光滑、色泽均匀，应无起泡、脱落、露底、锈蚀等缺陷。 装配质量检查:各部件装配应良好、紧固、无松动，调节应方便自如，控制器开关、按键的操作应灵活可靠。 操作方便性:a）各操纵件的操作方便性：各操纵件的操作应灵活、有效、方便；b）调整及更换零部件的难易程度：调整灵活、有效、方便； 标牌:标牌至少应包括：产品型号、名称，主要技术参数，出厂编号，出厂日期，制造厂名称及地址，产品执行标准号，要求内容齐全，字迹清晰，固定牢靠。 | 20000 | 审核通过
其他机械 | 其他机械 | 农业用北斗终端（含渔船用） | 液压控制转向机，直线精度±2.5cm的北斗导航自动驾驶系统 | 黑龙江惠达科技发展有限公司 | 北斗自动驾驶系统 | HDZN-003 | 结构尺寸（长*宽*高mm）:275*181*42 整机质量（kg）:25 配套动力（kw）:50-300 内存（GB）:1 硬盘（GB）:8 操作系统:android 输入电压（V）:12 功耗（W）:7.8 电流（A）:0.6 接收机类型:高精度RTK定位 通道:220 差分类型:RTK,单基站定位 数据更新率（HZ）:50 接收天线:双频RTK天线 接收信号源:北斗\GPS 安全保护:IP67 直线度精度（cm）:≤2.5 | 20000 | 审核通过
其他机械 | 其他机械 | 农业用北斗终端（含渔船用） | 液压控制转向机，直线精度±2.5cm的北斗导航自动驾驶系统 | 山东北斗华宸导航技术股份有限公司 | 卫星导航自动驾驶系统 | AD300 | 结构尺寸（长*宽*高mm）:接收机尺寸 250mm*142mm*80mm 整机质量（kg）:2kg 配套动力（kw）:50kw-300kw GPS接收机类型:三星多频 便携站距离（km）:10km 固定站距离（km）:16km 内置电台功率（kw）:0.001kw 外置电台功率（kw）:0.03kw 接收卫星信号源:B1/B2 L1/L2 G1/G2 自动驾驶控制器尺寸:152mm*154mm*55mm 接收天线:外置式GNSS测量型天线 车载计算机操作系统:安卓系统 显示器通讯参数:接口信息RS232、CAN、4G、Wifi； 数据输入输出协议： 兼容RTCM2.X、RICM3.X协议 数据更新率:1Hz,2Hz,5Hz,10Hz,20Hz 直线作业精度（cm）:±2.5cm | 20000 | 审核通过
收获后处理机械 | 干燥机械 | 谷物烘干机 | 处理量100t/d及以上连续式谷物烘干机 | 江苏牧羊集团有限公司 | 连续式谷物干燥机 | MHTG50 | 结构尺寸（长*宽*高mm）:3500*5100*21500 整机质量（kg）:35000 配套动力（kw）:156 处理量（t/d）:500 降水幅（%）:6 装机容积（m³）:138 结构型式:连续式 热风机转速（r/min）:1450 热风机全压（Pa）:1627 热风机流量（m³/h）:29106 热风机功率（kw）:30 冷却风机转速（r/min）:1600 冷却风机全压（Pa）:2400 | 110000 | 审核通过
收获后处理机械 | 干燥机械 | 谷物烘干机 | 处理量100t/d及以上连续式谷物烘干机 | 铁岭凯宁粮食机械有限公司 | 连续式粮食干燥机 | HSNT-15 | 结构尺寸（长*宽*高mm）:长2600mm宽2600mm高17000mm 整机质量（kg）:39000kg 配套动力（kw）:86.3kW 降水幅度:5%-15% 处理量:150t/d（10%≤降水幅度≤15%） 处理量:225t/d（5%≤降水幅度＜10%） 干燥机的净容积:59.9m3 干燥方式:间接加热 缓苏段高度:915mm 冷却段高度:2745mm 热风温度范围:90-160℃ 炉排型号:WRM180-AⅢ轻型链条炉排 炉排形式:链条式 | 110000 | 审核通过
收获后处理机械 | 干燥机械 | 谷物烘干机 | 处理量100t/d及以上连续式谷物烘干机 | 郑州市黄河锅炉辅机厂 | 粮食烘干机 | 5HSN-200 | 结构尺寸（长*宽*高mm）:2500x2500x22700 整机质量（kg）:23580 配套动力（kw）:94 烘干机型号:5HSN-200 结构形式:连续式 处理量:200t/d 降水幅:15% 装机容积:115立方米 热风炉型号:JLG-4 热风炉热功率:10050000KJ/h 输出热风最高温度:200摄氏度 热风机功率:30kw 22kw 22kw 冷风机功率:18.5kw | 110000 | 审核通过
收获后处理机械 | 干燥机械 | 谷物烘干机 | 处理量100t/d及以上连续式谷物烘干机 | 郑州市黄河锅炉辅机厂 | 粮食烘干机 | 5HSN-300 | 结构尺寸（长*宽*高mm）:3500x3500x23700 整机质量（kg）:37080 配套动力（kw）:150.2 烘干机型号:5HSN-300 处理量:300t/d 降水幅:15% 结构形式:连续式 热风炉型号:JLG-6 输出热风最高温度:200摄氏度 冷风机功率:37kw 热风机功率:37kw 37kw 37kw 装机容积:220立方米 热风炉热功率:15100000 | 110000 | 审核通过
收获后处理机械 | 干燥机械 | 谷物烘干机 | 处理量100t/d及以上连续式谷物烘干机 | 郑州市黄河锅炉辅机厂 | 粮食烘干机 | 5HSN-500 | 结构尺寸（长*宽*高mm）:4000x4500x26700 整机质量（kg）:50470 配套动力（kw）:212.2 处理量:500t/d 烘干机型号:5HSN-500 降水幅:15% 结构形式:连续式 冷风机功率:45kw 热风机功率:55kw 55kw 55kw 热风炉热功率:25100000 热风炉型号:JLG-10 输出热风最高温度:200摄氏度 装机容积:378立方米 | 110000 | 审核通过
收获后处理机械 | 干燥机械 | 谷物烘干机 | 处理量100t/d及以上连续式谷物烘干机 | 开原凯丰粮食烘干设备有限公司 | 粮食干燥机 | HG-100T | 结构尺寸（长*宽*高mm）:2000*2600*16700 整机质量（kg）:19000 配套动力（kw）:76.2 结构型式:连续式 干燥方式:间接加热 处理量:≥100t/d（10%≤降水幅度≤15%） 降水幅度:5%～15% 缓苏段数量/每段高度:3个/700mm 干燥段数量/每段高度:3个/2700mm、3600mm、1800mm 干燥机净容量:35.4m³ 冷却段高度:1800mm 热风温度范围:110～160℃ 热风机型号名称:Y4-73-8D通风机和Y4-73-7D通风机 热风机电机功率:18.5kw和15kw 冷却风机型号名称:4-72-6C通风机 冷却风机电机功率:11kw 热风炉型号名称:WRM120-AⅡ燃煤热风炉 引烟风机型号名称:Y5-47-6C通风机 燃料种类:Ⅱ类烟煤 鼓风机功率:3.0kw 排粮电机功率:1.1kw 配套总功率:76.2kw | 110000 | 审核通过
收获后处理机械 | 干燥机械 | 谷物烘干机 | 处理量100t/d及以上连续式谷物烘干机 | 开原凯丰粮食烘干设备有限公司 | 粮食干燥机 | HG-150T | 结构尺寸（长*宽*高mm）:2600*2600*18500 整机质量（kg）:27000 配套动力（kw）:88.2 结构型式:连续式 干燥方式:间接加热 处理量:≥150t/d（10%≤降水幅度≤15%） 降水幅度:5%～15% 缓苏段数量/每段高度:3个/700mm 干燥段数量/每段高度:3个/3600mm、3600mm、1800mm 干燥机净容量:60m³ 冷却段高度:2700mm 热风温度范围:110～160℃ 热风机型号名称:Y4-73-8D通风机和Y4-73-8D通风机 热风机电机功率:22kw和22kw 冷却风机型号名称:4-72-7C通风机 冷却风机电机功率:15kw 热风炉型号名称:WRM180-AⅡ燃煤热风炉 引烟风机型号名称:Y5-47-7C通风机 燃料种类:Ⅱ类烟煤 鼓风机功率:4.0kw 排粮电机功率:1.1kw 配套总功率:88.2kw | 110000 | 审核通过
收获后处理机械 | 干燥机械 | 谷物烘干机 | 处理量100t/d及以上连续式谷物烘干机 | 铁岭市裕峰粮食干燥设备有限公司 | 粮食烘干机 | 5HSHN-100 | 结构尺寸（长*宽*高mm）:2400*2500*14230 整机质量（kg）:17500 配套动力（kw）:66.2 处理量:100t/d 结构型式:连续式 干燥方式:间接加热 降水幅度:13%~15% 干燥段数量/每段高度（个/mm）:1/7120 缓苏段数量/每段高度(个/mm):1/890 干燥机净容积:43m3 冷却段高度:1780mm 热风温度范围（℃）:（50~150）±5 热风机型号名称:Y4-73-9D 热风机电机功率:30kw 冷却风机型号名称:G4-72-6C 冷却风机电机功率:7.5kw 热风炉型号名称:GJL-2T 热风炉炉排型式:链条式 热风炉换热器型式:列管式 热风炉引烟风机型号:Y5-47-6C 热风炉燃料种类:煤 鼓风机功率:3.0kw 排粮电机功率:1.5kw | 110000 | 审核通过
收获后处理机械 | 干燥机械 | 谷物烘干机 | 处理量100t/d及以上连续式谷物烘干机 | 铁岭市裕峰粮食干燥设备有限公司 | 粮食烘干机 | 5HSHN-150 | 结构尺寸（长*宽*高mm）:2600*2600*18880 整机质量（kg）:25000 配套动力（kw）:89.75 处理量:150t/d 结构型式:连续式 干燥方式:间接加热 降水幅度:13%~15% 干燥段数量/每段高度（个/mm）:2/5340、4450 缓苏段数量/每段高度（个/mm）:2/1780 干燥机净容积（m3）:60 冷却段高度（mm）:1780 热风温度范围（℃）:（50~150）±5 热风机1号风机型号名称:Y4-73-9D 热风机1号风机电机功率:30kw 热风机2号风机型号名称:Y4-73-9D 热风机2号风机电机功率:22kw 冷却风机型号名称:G4-72-6C 冷却风机电机功率:7.5kw 热风炉型号名称:GJL-3T 热风炉炉排型式:链条式 热风炉换热器型式:列管式 热风炉引烟风机型号:Y5-47-6C 热风炉燃料种类:煤 鼓风机功率:3.0kw 排粮电机功率:1.5kw | 110000 | 审核通过
收获后处理机械 | 干燥机械 | 谷物烘干机 | 处理量100t/d及以上连续式谷物烘干机 | 铁岭市清河区鑫鑫烘干设备有限公司 | 粮食干燥机 | 5HSH-150 | 结构尺寸（长*宽*高mm）:2550×3150×20210 整机质量（kg）:18000 配套动力（kw）:94.05 处理量（t/d）:150 降水幅度（%）:12-15 热风温度范围（℃）:50-160 热风机型号:Y4-73NO.10D 热风机功率（Kw）:45 冷风机型号:4-72-11NO.6C 冷风机功率（Kw）:11 热风炉加热方式:间接加热 热风炉换热器形式:三组列管式 排粮机功率（kw）:1.5 | 110000 | 审核通过
收获后处理机械 | 干燥机械 | 谷物烘干机 | 处理量100t/d及以上连续式谷物烘干机 | 山东省宁津县东风机械制造有限公司 | 连续式粮食干燥机 | 5HH-100 | 结构尺寸（长*宽*高mm）:2600*2000*14460 整机质量（kg）:14100 配套动力（kw）:71.1 干燥方式:间接加热 处理量（t/h）:100（玉米） 降水幅度:15% 缓苏段高度（mm）:1720 干燥段数量（个）:6 每段高度（mm）:860 干燥机净容积(m³):37.45 冷却段高度（mm）:1720 热风温度范围（℃）:60-150 热风机数量（个）:2 | 110000 | 审核通过
收获后处理机械 | 干燥机械 | 谷物烘干机 | 处理量100t/d及以上连续式谷物烘干机 | 山东省宁津县东风机械制造有限公司 | 连续式粮食干燥机 | 5HH-200 | 结构尺寸（长*宽*高mm）:3000*3000*20000 整机质量（kg）:25100 配套动力（kw）:126.8 干燥方式:间接加热 处理量（t/h）:200（玉米） 降水幅度:15% 缓苏段高度（mm）:1720 干燥段数量（个）:10 每段高度（mm）:860 干燥机净容积（m³）:94.46 冷却段高度（mm）:1720 热风温度范围（℃）:60-150 热风机数量（个）:2 | 110000 | 审核通过
收获后处理机械 | 干燥机械 | 谷物烘干机 | 处理量100t/d及以上连续式谷物烘干机 | 山东省宁津县东风机械制造有限公司 | 连续式粮食干燥机 | 5HH-300 | 结构尺寸（长*宽*高mm）:3500*3000*21800 整机质量（kg）:36700 配套动力（kw）:185.7 干燥方式:间接加热 处理量（t/h）:300（玉米） 降水幅度:15% 缓苏段高度（mm）:2580 干燥段数量（个）:12 每段高度（mm）:860 干燥机净容积（m³）:117.76 冷却段高度（mm）:2580 热风温度范围（℃）:60-150 热风机数量（个）:2 | 110000 | 审核通过
收获后处理机械 | 干燥机械 | 谷物烘干机 | 处理量100t/d及以上连续式谷物烘干机 | 铁岭市清河区鑫鑫烘干设备有限公司 | 粮食干燥机 | 5HSHN-200 | 结构尺寸（长*宽*高mm）:3150x3150x23810 整机质量（kg）:21000 配套动力（kw）:140 结构形式:连续式 1#热风机型号:Y4-73NO.9.5D 电机功率(kw）:30 2#热风机型号:Y4-73-9D 电机功率(kw）:22 3#热风机型号: Y4-73-9D 电机功率(kw）:22 冷风机型号:4-72-11NO.6C 换热器形式:三组列管式 处理量（t/d）:200 | 110000 | 审核通过
收获后处理机械 | 干燥机械 | 谷物烘干机 | 处理量100t/d及以上连续式谷物烘干机 | 铁岭市清河区鑫鑫烘干设备有限公司 | 粮食干燥机 | 5HSHN-300 | 结构尺寸（长*宽*高mm）:3650x3150x25610 整机质量（kg）:32000 配套动力（kw）:199.6 结构形式:连续式 处理量（T/D）:300 1#热风机型号:Y4-73NO10D 电机功率（kw）:37 2#热风机型号:Y4-73NO10D 电机功率（kw）:37 3#热风机型号:Y4-73NO10D 电机功率（kw）:37 冷风机型号:4-72-11NO.8C 电机功率（kw）:18.5 | 110000 | 审核通过
收获后处理机械 | 干燥机械 | 谷物烘干机 | 处理量100t/d及以上连续式谷物烘干机 | 铁岭市清河区鑫鑫烘干设备有限公司 | 粮食干燥机 | 5HSHN-500 | 结构尺寸（长*宽*高mm）:3550×4150×303700 整机质量（kg）:350000 配套动力（kw）:312.7 结构形式:连续式 处理量（T/D）:500 1#热风机型号:Y4-73NO.11D 电机功率（kw）:75 2#热风机型号:Y4-73NO.11D 电机功率（kw）:55 3#热风机型号:Y4-73NO.10D 电机功率（kw）:37 冷风机型号:4-72-11- NO.10C 电机功率（kw）:30 | 110000 | 审核通过
收获后处理机械 | 干燥机械 | 谷物烘干机 | 处理量100t/d及以上连续式谷物烘干机 | 铁岭凯宁粮食机械有限公司 | 连续式粮食干燥机 | HSNT-20 | 结构尺寸（长*宽*高mm）:长3000mm宽3000mm高18500mm 整机质量（kg）:41000kg 配套动力（kw）:119.8kW 降水幅度:5%-15% 处理量:≥200t/d（10%≤降水幅度≤15%） 处理量:≥300t/d（5%≤降水幅度＜10%） 处理方式:连续式 干燥机的净容积:83.5m3 干燥方式:间接加热 缓苏段高度:1830mm 冷却段高度:2745mm 热风温度范围:90-160℃ 炉排形式:链条式 | 110000 | 审核通过
收获后处理机械 | 干燥机械 | 谷物烘干机 | 处理量100t/d及以上连续式谷物烘干机 | 铁岭凯宁粮食机械有限公司 | 连续式粮食干燥机 | HSNT-30 | 结构尺寸（长*宽*高mm）:长3130mm宽3630mm高2000mm 整机质量（kg）:43000kg 配套动力（kw）:148.1kW 处理量:≥368.4t/d（降水幅度：10%-15%） 结构形式:连续式 降水幅度:5%-15% 干燥方式:间接加热 燃烧机型式:热风炉 燃烧机点火方式:人工 燃烧机燃料消耗量:900kg/h 燃料:煤 安全装置:电控系统有过载、短路、漏电保护装置 干燥能力:1.61t.▪%/h | 110000 | 审核通过
收获后处理机械 | 干燥机械 | 谷物烘干机 | 处理量50—100t/d连续式谷物烘干机 | 滑县豫都机械有限公司 | 谷物干燥机 | 5HTF-120 | 结构尺寸（长*宽*高mm）:2600*2400*18000 整机质量（kg）:12000（塔重） 配套动力（kw）:53.4 型号规格:5HTF-120 结构形式:连续式 处理量（kg）:≥6000 干燥能力（t。%/h）:≥59 噪声（dB）:84.7 粉尘（mg/m3）:6.4 主风机（kw）:37 冷却风机（kw）:4.0 提升机形式:挖斗式 提升机动力:3.0 | 42100 | 测算补贴比例高于30%，降档处理。
收获后处理机械 | 干燥机械 | 谷物烘干机 | 处理量50—100t/d连续式谷物烘干机 | 铁岭市裕峰粮食干燥设备有限公司 | 粮食烘干机 | 5HSHN-50 | 结构尺寸（长*宽*高mm）:2400*2500*12650 整机质量（kg）:16500 配套动力（kw）:56.2 处理量:50t/d 结构型式:连续式 干燥方式:间接加热 降水幅度:13%~15% 干燥段数量/每段高度(个/mm):1/5340 缓苏段数量/每段高度(个/mm):1/890 干燥机净容积:36m3 冷却段高度:1780mm 热风温度范围（℃）:（50~150）±5 热风机型号名称:Y4-73-9D 热风机电机功率:22KW 冷却风机型号名称:G4-72-6C 冷却风机电机功率:7.5kw 热风炉型号名称:GJL-1.5T 热风炉引烟风机型号:Y5-47-6C 热风炉燃料种类:煤 鼓风机功率:2.2kw 排粮电机功率:1.5kw 热风炉炉排型式:链条式 热风炉换热器型式:列管式 | 42100 | 审核通过
收获后处理机械 | 干燥机械 | 谷物烘干机 | 批处理量10—20t循环式谷物烘干机 | 江苏三喜机械有限公司 | 循环式谷物干燥机 | SS-120 | 结构尺寸（长*宽*高mm）:3360*1785*8510 整机质量（kg）:2200 配套动力（kw）:5.59 批处理量（t/批）:12 t/批 每小时降水率（稻谷，%）:0.5~1.0 % 每小时降水率（小麦，%）:0.7~1.0 % 结构型式:批次式 配套热源:燃烧器/（可选配热风炉） 干燥能力（t.%h）:5.0 t.%h 燃烧机型式:高压枪式 燃烧机点火方式:自动点火，自动供油 燃烧机燃料:柴油或煤油 燃烧机燃油消耗量:3~12L/h 安全装置:满量报警、热源电器、风压开关、压力传感器、火焰监视器、保险丝、热风温度传感器、谷物温度传感器、外气温度传感器 | 29500 | 审核通过
收获后处理机械 | 干燥机械 | 谷物烘干机 | 批处理量10—20t循环式谷物烘干机 | 安徽兴仓机械科技有限公司 | 批式循环谷物干燥机 | 5HXC-15 | 结构尺寸（长*宽*高mm）:3836×2580×11101 整机质量（kg）:3625 配套动力（kw）:0 结构形式:固定式 小时处理量:≥1000kg/h 循环批处理量:15t 处理方式:批式循环 加热方式:间接加热 电机总功率:9.77kw 干燥机机体外形尺寸（长*宽*高）:2000mm×2000mm×9220mm 燃烧机型式:燃烧器/热风炉 燃烧机点火方式:自动/人工 燃料:煤/燃油/燃气/生物质 | 29500 | 审核通过
收获后处理机械 | 干燥机械 | 谷物烘干机 | 批处理量10—20t循环式谷物烘干机 | 江苏三喜机械有限公司 | 循环式谷物干燥机 | SS-150 | 结构尺寸（长*宽*高mm）:3360*1840*9200 整机质量（kg）:2749 配套动力（kw）:7.9 结构型式:批式循环 处理量（稻，t/批）:15 t/批 燃烧炉型号:BT-14 燃烧量L/h:3~12 L/h 燃烧炉型式:自动点火，自动供油 燃烧炉燃料：:煤油或柴油 送风机型号:GSF-600 送风机种类:离心式 送风机功率:5.5kW 送风机转速:1450r/min 降水率（稻，%/h）:0.5~1.0 %/h 降水率（麦，%/h）:0.7~1.2 %/h | 29500 | 审核通过
收获后处理机械 | 干燥机械 | 谷物烘干机 | 批处理量10—20t循环式谷物烘干机 | 合肥三伍机械有限公司 | 批式循环谷物干燥机 | 5HXG-22A | 结构尺寸（长*宽*高mm）:4780×2640×12780 整机质量（kg）:4200 配套动力（kw）:13.35 结构形式:循环式 批处理量（t）:22 点火方式:人工点火 烘干方式:热风炉 稻壳:100~150 生物颗粒:80~1100 输送电机（KW）:2.2X1 排风风机:4X2 标准配置:水分检测仪、梯子、排粮闸、护栏 安全配置:自动报警、自动关机、漏电保护、灭火器 | 29500 | 审核通过
收获后处理机械 | 干燥机械 | 谷物烘干机 | 批处理量10—20t循环式谷物烘干机 | 安徽金明机械科技有限公司 | 混流式谷物干燥机 | 5H-16 | 结构尺寸（长*宽*高mm）:1870×2060×10150 整机质量（kg）:/ 配套动力（kw）:10.5 批次处理量（t）:16 结构型式:循环式 干燥方式:间接加热 干燥速率（%/h）:0.4～1.2 干燥段数量/每段高度（个/mm）:1/2700 缓苏段数量/每段高度（个/mm）:1/6100 干燥能力（t·%/h）:≥8.0 破碎率增值:≤0.3% 干燥不均匀度:≤1% 装机容量㎥:30.1 | 29500 | 审核通过
收获后处理机械 | 干燥机械 | 谷物烘干机 | 批处理量10—20t循环式谷物烘干机 | 江苏佳弘机械科技有限公司 | 批式循环谷物干燥机 | 5HXG-120 | 结构尺寸（长*宽*高mm）:4830*2230*9800 整机质量（kg）:4200 配套动力（kw）:9.2 结构型式:循环式 批处理量:12t 干燥段数量/每段高度:2个/1000mm 缓苏段数量/每段高度:1个/4350mm 热风机数量:1个 热风机电机功率:5.5KW 燃烧器型式:燃油燃烧器 排粮电机功率:0.2KW 干燥能力:6t.%/h 干燥方式:直接加热/间接加热 | 29500 | 审核通过
收获后处理机械 | 干燥机械 | 谷物烘干机 | 批处理量10—20t循环式谷物烘干机 | 江苏佳弘机械科技有限公司 | 批式循环谷物干燥机 | 5HXG-160 | 结构尺寸（长*宽*高mm）:4830*2230*10900 整机质量（kg）:4830 配套动力（kw）:9.2 结构型式:循环式 干燥方式:直接加热/间接加热 干燥段数量/每段高度:2个/1000mm 缓苏段数量/每段高度:1个/5450mm 热风机数量:1个 热风机电机功率:5.5KW 燃烧器型式:燃油燃烧器 排粮电机功率:0.2KW 批处理量:16t 干燥能力:6t·%/h | 29500 | 审核通过
收获后处理机械 | 干燥机械 | 谷物烘干机 | 批处理量10—20t循环式谷物烘干机 | 苏州捷赛机械股份有限公司 | 批式循坏干燥机 | BD15 | 结构尺寸（长*宽*高mm）:4200×3300×9500 整机质量（kg）:4000 配套动力（kw）:7.8 基本配置和参数:批处理量：15t，循环式 干燥方式:直接加热 燃烧机燃油消耗量:0~20（L/h） 电机总功率:7.8kw 安全装置:异常过热、定时开关、满量开关、控制保险丝、火焰扫描检测（燃烧机）、在线水分监测 燃烧机点火方式:自动点火 燃料:柴油 选配热源:生物质热风炉、蒸汽换热器、燃气燃烧器 小麦处理量:10~18t 稻谷处理量:8~15t | 29500 | 审核通过
收获后处理机械 | 干燥机械 | 谷物烘干机 | 批处理量10—20t循环式谷物烘干机 | 安徽野田农业装备有限公司 | 谷物干燥机 | 5HP-16 | 结构尺寸（长*宽*高mm）:3430*4055*12260 整机质量（kg）:4200 配套动力（kw）:11.57 结构形式:固定式 处理方式:批式循环 加热方式:间接加热 干燥机箱体外形尺寸（长*宽*高mm）:2510*2100*8230 安全装置:过载保护、漏电保护、满粮报警、故障报警、灭火器等 小时处理量（稻谷）Kg/h:≥1600 循环处理量(t):16 噪声dB(A):≤85 粉尘（mg/m3）:≤10 备注:干燥机箱体外形尺寸是指缓苏层、烘干层及排粮层的尺寸，不含热风管、扶梯、提升机、风机等。 | 29500 | 审核通过
收获后处理机械 | 干燥机械 | 谷物烘干机 | 批处理量10—20t循环式谷物烘干机 | 无锡苏宝重工机械有限公司 | 谷物干燥机 | 5H-12 | 结构尺寸（长*宽*高mm）:2145*1850*8800 整机质量（kg）:2650 配套动力（kw）:9.55 结构型式:循环式 加热方式:直接加热 装机容量(立方米):21.98 批次处理量(t):12t 干燥速率(%/h):0.5-10 干燥能力(%/h):≥6.0T 燃烧种类:柴油 耗油量（L/h):8-10 油箱容量(L):150 点火方式：:高压自动点火、电子自动点火。 | 29500 | 审核通过
收获后处理机械 | 干燥机械 | 谷物烘干机 | 批处理量10—20t循环式谷物烘干机 | 无锡苏宝重工机械有限公司 | 谷物烘干机 | 5H-15SB | 结构尺寸（长*宽*高mm）:2200*1860*9450 整机质量（kg）:2860 配套动力（kw）:9.55 结构型式:循环式 干燥方式:直接加热 装机容量（立方米）:26.55 批次处理量（t）:15 干燥速率（t.%/h）:0.5-1.0 干燥能力(T%/h):≥6.0 燃烧种类:柴油、煤油、天燃气、液化气 耗油量：(L/h):8-10 油箱容量(L):150 点火方式:高压自动点火、电子自动点火 | 29500 | 审核通过
收获后处理机械 | 干燥机械 | 谷物烘干机 | 批处理量10—20t循环式谷物烘干机 | 江苏沃得高新农业装备有限公司（原：江苏沃得植保机械有限公司、原：沃得重工（中国）有限公司） | 谷物干燥机 | 5H-15C | 结构尺寸（长*宽*高mm）:3070×2475×10500 整机质量（kg）:3500 配套动力（kw）:7.5（热风机电机功率） 结构型式:循环式 干燥方式:直接加热 批次处理量（t）:15 干燥速度（%/h）:0.5-1.0 干燥段数量/高度（个/mm）:1/1500 装机容量（m³）:29.5 缓苏段高度（mm）:5500 热风温度范围（℃）:55-75 热风机数量:1个 热风机型号名称:505E 热风炉/燃烧器型号名称:FS20/2燃烧器（可选配） 燃料种类:天然气、液化气 喷（点）火头数量:2个 排粮电机功率（kW）:0.25 提升机生产率（t/h）:30 提升机电机功率（kW）:2.2 | 29500 | 审核通过
收获后处理机械 | 干燥机械 | 谷物烘干机 | 批处理量10—20t循环式谷物烘干机 | 雷沃重工股份有限公司 | 批式循环谷物干燥机 | 5HXY-15A | 结构尺寸（长*宽*高mm）:4185×3060×10600 整机质量（kg）:2768 配套动力（kw）:\ 批次处理量(t):15 结构形式:批循环式 热风炉/燃烧器燃料种类:柴油 热风炉/燃烧器加热方式:直接加热 排粮电机功率(kw):0.2 热风机流量 (m3/h):17000-21000 热风机风压 (Pa):800-1200 热风机转速(r/min):1960 装机容量(m3):27.8 干燥段数量/高度(个/mm):3/1050 | 29500 | 审核通过
收获后处理机械 | 干燥机械 | 谷物烘干机 | 批处理量20—30t循环式谷物烘干机 | 江苏三喜机械有限公司 | 循环式谷物干燥机 | SL-220 | 结构尺寸（长*宽*高mm）:3360*3700*9390 整机质量（kg）:3850 配套动力（kw）:12.58 批处理量（t/批）:22 t/批 每小时降水率（稻谷，%）:0.5~1.0 % 每小时降水率（小麦，%）:0.7~1.2 % 干燥能力（t.%h）:≥5.0 t.%h 结构型式:批次循环式 燃烧机型式:高压枪式 燃烧机点火方式:自动点火，自动供油 燃烧机燃油消耗量:6~24L/h 燃烧机燃料:柴油或煤油 配套热源:燃烧器/可选配天然气、热风炉（煤、生物质）、蒸汽换热器 安全装置:满粮报警、热继电器、风压开关、压力传感器、火焰监视器、保险丝、热风温度传感器、谷物温度传感器、外气温传感器 | 37100 | 审核通过
收获后处理机械 | 干燥机械 | 谷物烘干机 | 批处理量20—30t循环式谷物烘干机 | 安徽兴仓机械科技有限公司 | 批式循环谷物干燥机 | 5HXC-20 | 结构尺寸（长*宽*高mm）:4058×4137×11562 整机质量（kg）:4280 配套动力（kw）:0 结构形式:固定式 小时处理量:≥1300kg/h 循环批处理量:20t 处理方式:批式循环 加热方式:间接加热 电机总功率:9.97kw 干燥机机体外形尺寸（长*宽*高）:2500mm×2500mm×8410mm 燃烧机型式:燃烧器/热风炉 燃烧机点火方式:自动/人工 燃料:煤/燃油/燃气/生物质 | 37100 | 审核通过
收获后处理机械 | 干燥机械 | 谷物烘干机 | 批处理量20—30t循环式谷物烘干机 | 安徽金明机械科技有限公司 | 谷物干燥机 | 5H-22 | 结构尺寸（长*宽*高mm）:2220×2650×8920 整机质量（kg）:/ 配套动力（kw）:8.5 批次处理量（t）:22 结构型式:循环式 干燥方式:间接加热 干燥段数量/每段高度（个/mm）:1/1700 缓苏段数量/每段高度（个/mm）:1/6100 干燥能力（t·%/h）:≥11.0 破碎率增值:≤0.3% 干燥不均匀度:≤1% 稻谷爆腰率增值:≤2% 色泽、气味:正常 | 37100 | 审核通过
收获后处理机械 | 干燥机械 | 谷物烘干机 | 批处理量20—30t循环式谷物烘干机 | 合肥易祥农业机械智能装备有限公司 | 批式循环谷物干燥机 | 5HYX-22A | 结构尺寸（长*宽*高mm）:2700X2350X9640 整机质量（kg）:无参数 配套动力（kw）:无参数 批次处理量(t):22 结构型式:循环式 干燥方式:间接加热 装机容量（m3):41.17 缓苏段高度（mm):6540 热风机电机功率(KW）:5.5 排粮电机功率（KW）:0.4 提升机电机功率（KW）:3 提升机生产率（t/h):30 干燥能力( t・%/h ): ≥16 | 37100 | 审核通过
收获后处理机械 | 干燥机械 | 谷物烘干机 | 批处理量20—30t循环式谷物烘干机 | 安徽金明机械科技有限公司 | 谷物干燥机 | 5HQ-22A | 结构尺寸（长*宽*高mm）:2220×2650×8920 整机质量（kg）:/ 配套动力（kw）:8.5 批次处理量（t）:22 结构型式:循环式 干燥方式:直接加热 干燥段数量/每段高度（个/mm）:1/1700 缓苏段数量/每段高度（个/mm）:1/6100 干燥速率（%/h）:0.4～1.2 干燥能力（t·%/h）:≥11.0 破碎率增值:≤0.3% 干燥不均匀度:≤1% 色泽、气味:正常 | 37100 | 审核通过
收获后处理机械 | 干燥机械 | 谷物烘干机 | 批处理量20—30t循环式谷物烘干机 | 安徽新生力农机股份有限公司 | 批式循环谷物干燥机 | 5HPX-20B | 结构尺寸（长*宽*高mm）:2300mm*2554mm*9682mm 整机质量（kg）:3500kg 配套动力（kw）:9.986kw 型号规格:5HPX-20B 干燥方式:间接加热 批次处理量（t）:20t 干燥速率（%/h）:0.5~1.2%/h 干燥段数量/高度（个/mm）:1个/1400mm 装机容量（m³）:36m³ 缓苏段高度（mm）:6710mm 热风温度范围（℃）:55~75℃ 热风机数量（个）:1个 热风机电机功率（kw）:5.5kw | 37100 | 审核通过
收获后处理机械 | 干燥机械 | 谷物烘干机 | 批处理量20—30t循环式谷物烘干机 | 郑州富裕达机械设备有限公司 | 谷物干燥机 | 5HX-60 | 结构尺寸（长*宽*高mm）:3700*3400*15300 整机质量（kg）:23000 配套动力（kw）:48 批次处理量（t）:≥20 结构形式:批式循环式 干燥方式:间接加热 干燥速率（%/h）:1~3 干燥段数量/高度（mm）:2个/1550 缓苏段数量/高度（mm）:1个/1550 装机容量（m³）:40 热风温度范围（摄氏度）:70~150 换热器形式:表面式 热功率（kJ/h）:≥1260000 燃料种类:煤 | 37100 | 审核通过
收获后处理机械 | 干燥机械 | 谷物烘干机 | 批处理量20—30t循环式谷物烘干机 | 湖南郴州粮油机械有限公司 | 批式循环谷物干燥机 | 5H-20 | 结构尺寸（长*宽*高mm）:2250×2200×11780 整机质量（kg）:4500 配套动力（kw）:14.65 结构型式:塔式、批式循环 批处理量:≥20T 热风炉型式:间接加热 热风炉点火方式:手动点火 热风炉燃料:燃煤 安全装置:过载保护、漏电保护、联锁保护 底座绞龙电机:ZD1500-S-1.5kw，三相异步电动机，1.5kw。1400r/min，1台 排粮器电机:CV-0.4kw，三相异步电动机，0.4kw，1400r/min，1台 排风电机:MSW132S-4-5.5kw，三相异步电动机，5.5kw，1450r/min，1台 送风风机电机:MSWL2-4-3kw，三相异步电动机，3kw，1450r/min，1台 匀料盘电机:YS8014-0.55kw，三相异步电动机，0.55kw，1400r/min，1台 提升电机:ZD2200-S-2.2kw，三相异步电动机，2.2kw，1400r/min，1台 | 37100 | 审核通过
收获后处理机械 | 干燥机械 | 谷物烘干机 | 批处理量20—30t循环式谷物烘干机 | 安徽野田农业装备有限公司 | 谷物干燥机 | 5HP-20 | 结构尺寸（长*宽*高mm）:3300*4550*12050 整机质量（kg）:4600 配套动力（kw）:12.12 结构形式:固定式 处理方式:批式循环 加热方式:间接加热 干燥机箱体外形尺寸（长*宽*高mm）:2530×2600×8350 安全装置:过载保护、漏电保护、满粮报警、故障报警、灭火器等。 小时处理量（稻谷）Kg/h:≥1200 循环处理量(t):20 粉尘（mg/m3）:≤8 噪声dB(A):≤87 备注:干燥机箱体外形尺寸是指缓苏层、烘干层及排粮层的尺寸，不含热风管、扶梯、提升机、风机等。 | 37100 | 审核通过
收获后处理机械 | 干燥机械 | 谷物烘干机 | 批处理量20—30t循环式谷物烘干机 | 安徽辰宇机械科技有限公司 | 谷物干燥机 | 5HCY-21 | 结构尺寸（长*宽*高mm）:2700*2080*9141 整机质量（kg）:5400 配套动力（kw）:10.9 型号规格:5HCY-21 干燥方式:间接加热 批次处理量（t）:21 干燥速率（%/h）:05-1.2 干燥段数量/每段高度（个/mm）:1/1746 装机容量（m³）:40.5 缓苏段高度（mm）:6864 热风温度范围（℃）:常温~80 热风机型号名称:GXF-7.5# 热风机转速（r/min）:1450 提升机生产率（t/h）:≥21 | 37100 | 审核通过
收获后处理机械 | 干燥机械 | 谷物烘干机 | 批处理量20—30t循环式谷物烘干机 | 江苏佳弘机械科技有限公司 | 批式循环谷物干燥机 | 5HXG-220 | 结构尺寸（长*宽*高mm）:2405×2230×11700 整机质量（kg）:5130 配套动力（kw）:14.4 结构型式:批式循环 干燥方式:间接/直接加热 干燥段数量/高度:2个/1600mm 缓苏段数量/高度:1个/6480mm 热风机数量:2个 热风机型号:LSHG-5A 热风机电机功率:4.0KW×2 换热器型式/热风炉:燃烧器 热功率（输出热量）:1250000kJ/h 燃料种类:天然气/柴油 提升机电机功率:3.0KW 排粮电机功率:0.4KW 批次处理量:22吨 | 37100 | 审核通过
收获后处理机械 | 干燥机械 | 谷物烘干机 | 批处理量20—30t循环式谷物烘干机 | 江苏沃得高新农业装备有限公司（原：江苏沃得植保机械有限公司、原：沃得重工（中国）有限公司） | 谷物干燥机 | 5H-22C | 结构尺寸（长*宽*高mm）:3070×2475×12500 整机质量（kg）:3900 配套动力（kw）:7.5（热风机电机功率） 结构型式:循环式 干燥方式:直接加热 批次处理量（t）:22 干燥速率（%/h）:0.5-1.0 干燥段数量/高度（个/mm）:1/1500 装机容量（m³）:40.5 缓苏段高度（mm）:7500 热风温度范围（℃）:55-75 热风机数量（个）:1 热风机型号名称:505E 热风炉/燃烧器型号名称:PS20/2燃烧器（可选配） 燃料种类:天然气、液化气 喷（点）火头数量（个）:2 排粮电机功率（kW）:0.25 提升机生产率（t/h）:30 提升机电机功率（kW）:2.2 | 37100 | 审核通过
收获后处理机械 | 干燥机械 | 谷物烘干机 | 批处理量30t及以上循环式谷物烘干机 | 江苏三喜机械有限公司 | 循环式谷物干燥机 | SL-320 | 结构尺寸（长*宽*高mm）:3360*3700*11890 整机质量（kg）:4300 配套动力（kw）:12.58 批处理量（t/批）:32 t/批 结构型式:批次循环式 干燥能力（t.%h）:≥5.0 t.%h 配套热源:燃烧器/可选配天然气、热风炉（煤、生物质）、蒸汽换热器 安全装置:满量报警、热源电器、风压开关、压力传感器、火焰监视器、保险丝、热风温度传感器、谷物温度传感器、外气温度传感器 每小时降水率（水稻，%）:0.5~1.0 % 每小时降水率（小麦，%）:0.7~1.2 % 燃烧机点火方式:高压枪式 燃烧机燃油消耗量:6~24L/h 燃烧机燃料:柴油或煤油 燃烧机点火方式:自动点火，自动供油 | 69900 | 审核通过
收获后处理机械 | 干燥机械 | 谷物烘干机 | 批处理量30t及以上循环式谷物烘干机 | 安徽兴仓机械科技有限公司 | 批式循环谷物干燥机 | 5HXC-30 | 结构尺寸（长*宽*高mm）:4632×4277×12526 整机质量（kg）:8760 配套动力（kw）:0 结构型式: 固定式 小时处理量: ≥2000kg/h 循环批处理量: 30t 处理方式: 批式循环 加热方式: 间接加热 电机总功率: 17.27kw 干燥机机体外形尺寸（长*宽*高）: 3000mm×3000mm×8410mm 燃烧机型式: 燃烧器/热风炉 燃烧机点火方式: 自动/人工 燃料:煤/燃油/燃气/生物质 | 69900 | 审核通过
收获后处理机械 | 干燥机械 | 谷物烘干机 | 批处理量30t及以上循环式谷物烘干机 | 无锡市新吉利智能装备有限公司 | 批式循环（混流)谷物干燥机 | 5HRH-33 | 结构尺寸（长*宽*高mm）:4170x4160x13620 整机质量（kg）:8600 配套动力（kw）:15.76 点火方式:人工点火 干燥层段数:3段 干燥机容积:60㎥ 干燥能力:≧12.0t%/h 干燥每层高度:=2652/3mm 加热方式:间接加热 结构形式:批式循环（混流)谷物干燥 批处理量:33t 缓苏层高度:5995mm 燃料:煤、结秆、生物质燃料 | 69900 | 审核通过
收获后处理机械 | 干燥机械 | 谷物烘干机 | 批处理量30t及以上循环式谷物烘干机 | 东风井关农业机械有限公司 | 批式循环谷物干燥机 | 5HP-35 | 结构尺寸（长*宽*高mm）:5508*5108*12588 整机质量（kg）:8500 配套动力（kw）:0 结构形式:批式循环 批处理量（T）:35 干燥方式:间接加热 装机容量（m³）:63 干燥速率%/h:0.6-1.1 干燥段数量（个/mm）:3/2400 缓苏段高度（mm）:5280（10层） 热风炉名称:5L-45型热风炉 排粮电机功率（KW）:0.4（0.2KW*2台） 提升机生产率（t/h）:38 | 69900 | 审核通过
收获后处理机械 | 干燥机械 | 谷物烘干机 | 批处理量30t及以上循环式谷物烘干机 | 安徽金明机械科技有限公司 | 混流式谷物干燥机 | 5H-32 | 结构尺寸（长*宽*高mm）:3260×2560×10600 整机质量（kg）:/ 配套动力（kw）:18 批次处理量（t）:32 结构型式:循环式 干燥方式:间接加热 干燥速率（%/h）:0.4～1.2 干燥段数量/每段高度（个/mm）:1/2700 装机容量（㎥）:59.21 缓苏段数量/每段高度（个/mm）:1/6100 干燥能力（t·%/h）:≥18.0 破碎率增值:≤0.3% 干燥不均匀度:≤1% | 69900 | 审核通过
收获后处理机械 | 干燥机械 | 谷物烘干机 | 批处理量30t及以上循环式谷物烘干机 | 安徽新生力农机股份有限公司 | 批式循环谷物干燥机 | 5HPX-30 | 结构尺寸（长*宽*高mm）:3104mm*3054mm*10766mm 整机质量（kg）:7200kg 配套动力（kw）:17.52kw 型号规格:5HPX-30 干燥方式:间接加热 批次处理量（t）:30t 干燥速率（%/h）:0.5~1.2%/h 干燥段数量/高度（个/mm）:1个/1800mm 装机容量（m³）:54m³ 缓苏段高度（mm）:5940mm+540mm 热风温度范围（℃）:55~75℃ 热风机数量（个）:2个 热风机电机功率（kw）:5.5kw+5.5kw 排粮电机功率（kw）:0.4kw | 69900 | 审核通过
收获后处理机械 | 干燥机械 | 谷物烘干机 | 批处理量30t及以上循环式谷物烘干机 | 郑州富裕达机械设备有限公司 | 谷物干燥机 | 5HX-150 | 结构尺寸（长*宽*高mm）:4500*3000*27000 整机质量（kg）:53000 配套动力（kw）:136.5 批次处理量（t）:≥65 结构形式:批式循环式 干燥方式:间接加热 干燥速率（%/h）:1~3 干燥段数量/高度（个/mm）:4个/1550 缓苏段段数量/高度（个/mm）:3个/1550 装机容量（m³）:116 热风温度范围（摄氏度）:70~150 换热器形式:表面式 热功率（kJ/h）:≥315000 燃料种类:煤 | 69900 | 审核通过
收获后处理机械 | 干燥机械 | 谷物烘干机 | 批处理量30t及以上循环式谷物烘干机 | 安徽野田农业装备有限公司 | 谷物干燥机 | 5HP-32 | 结构尺寸（长*宽*高mm）:4190*5200*12560 整机质量（kg）:6300 配套动力（kw）:17.87 结构形式:固定式 处理方式:批式循环 加热方式:间接加热 干燥机箱体外形尺寸（长*宽*高mm）:3255*3100*8260 安全装置:过载保护、漏电保护、满粮报警、故障报警、灭火器等。 小时处理量（稻谷）Kg/h:≥1600 循环处理量(t):32 粉尘（mg/m3）:≤10 噪声dB(A):≤85 备注:干燥机箱体外形尺寸是指缓苏层、烘干层及排粮层的尺寸，不含热风管、扶梯、提升机、风机等。 | 69900 | 审核通过
收获后处理机械 | 干燥机械 | 谷物烘干机 | 批处理量30t及以上循环式谷物烘干机 | 山东瑞良烘干机械科技有限公司 | 批式循环(横流)式谷物干燥机 | 5HRX-35 | 结构尺寸（长*宽*高mm）:4500×4180×12395 整机质量（kg）:5000 配套动力（kw）:17.17 循环批处理量（批式循环）（t）:35t 处理方式:批式循环（横流） 结构型式:固定式 小时处理量（玉米）:≥2300kg/h 燃烧机型式:/ 燃料:生物质、煤 加热方式:间接热风 安全装置:自动报警（故障及超温）、自动关机、温控装置、电器过载保护装置、漏电保护装置、灭火器 燃烧机燃料消耗量:/ 燃烧机点火方式:/ | 69900 | 审核通过
收获后处理机械 | 干燥机械 | 谷物烘干机 | 批处理量30t及以上循环式谷物烘干机 | 山东瑞良烘干机械科技有限公司 | 低温批式循环混流谷物干燥机 | 5HXH-60 | 结构尺寸（长*宽*高mm）:4806×4076×12715 整机质量（kg）:15000 配套动力（kw）:58.7 循环批处理量（批式循环）（t）:60 处理方式:批式循环（混流） 结构型式:固定式 小时处理量（玉米:≥2600kg/h 燃烧机型式:/ 燃烧机点火方式:/ 燃烧机燃料消耗量:/ 燃料:生物质、煤 加热方式:间接热风 安全装置:自动报警（故障及超温）、自动关机、温控装置、电器过载保护装置、漏电保护装置、灭火器 | 69900 | 审核通过
收获后处理机械 | 干燥机械 | 谷物烘干机 | 批处理量30t及以上循环式谷物烘干机 | 山东瑞良烘干机械科技有限公司 | 低温批式循环混流谷物干燥机 | 5HXH-100 | 结构尺寸（长*宽*高mm）:4806×4076×15985 整机质量（kg）:18000 配套动力（kw）:58.7 循环批处理量（批式循环）（t）:100 处理方式:批式循环（混流） 结构型式:固定式 小时处理量（玉米）:≥3300kg/h 燃烧机型式:/ 燃烧机点火方式:/ 燃烧机燃料消耗量:/ 燃料:生物质、煤 加热方式:间接热风 安全装置:自动报警（故障及超温）、自动关机、温控装置、电器过载保护装置、漏电保护装置、灭火器 | 69900 | 审核通过
收获后处理机械 | 干燥机械 | 谷物烘干机 | 批处理量30t及以上循环式谷物烘干机 | 南京纳谷农业机械有限公司 | 低温循环干燥机 | 5HNG-30 | 结构尺寸（长*宽*高mm）:4812*5580*12690 整机质量（kg）:5500 配套动力（kw）:21.92 处理量kg/h:≥1500 循环批处理量t:≥30 处理方式:批式循环 结构型式:固定式 加热方式:间接加热 热风温度:50-70℃ 最高谷温:30-40℃ 循环周期:90分钟 减干率:一般气温下为0.6％-1.0％ 爆腰率:≤3.0％ | 69900 | 审核通过
收获后处理机械 | 干燥机械 | 谷物烘干机 | 批处理量30t及以上循环式谷物烘干机 | 江苏佳弘机械科技有限公司 | 批式循环谷物干燥机 | 5HXG-300 | 结构尺寸（长*宽*高mm）:2985×2985×13600 整机质量（kg）:5780 配套动力（kw）:17.9 结构型式:循环式 干燥方式:间接/直接加热 干燥段数量/高度:2个/2000mm 缓苏段数量/高度:1个/7200mm 热风机数量:2个 热风机型号:LSHG-5A 热风机电机功率:5.5KW×2 换热器型式/热风炉:燃烧器 热功率（输出热量）:2090000kJ/h 燃料种类:天然气/柴油 提升机电机功率:3.0KW 排粮电机功率:0.4KW 批次处理量:30吨 | 69900 | 审核通过
收获后处理机械 | 干燥机械 | 谷物烘干机 | 批处理量30t及以上循环式谷物烘干机 | 潍坊艾维机械设备有限公司 | 谷物干燥机 | 5HP-30X | 结构尺寸（长*宽*高mm）:4930×4115×13500 整机质量（kg）:7200 配套动力（kw）:20.4 干燥方式:间接加热 批处理量（t））:30 装机容量（m³）:55 热风机数量:2 风机电机功率（kW）:7.5×2 热风炉换热器形式:列管式 结构型式（连续式/循环式）:循环式 提升机生产率（t/h）:30 提升机电机功率（kW）:3.0 热风炉引烟风机电机功率（kW）:5.5 | 69900 | 审核通过
收获后处理机械 | 干燥机械 | 谷物烘干机 | 批处理量30t及以上循环式谷物烘干机 | 江西开门子现代农机装备有限公司 | 批式循环谷物干燥机 | 5HP-32B | 结构尺寸（长*宽*高mm）:4008*3345*12995 整机质量（kg）:8300 配套动力（kw）:18.72 结构型式:循环式 干燥方式:间接加热 批次处理量:32t 干燥速率:0.5-1.2%/h 干燥段数量/每段高度：:2/740个/mm 装机容量:59㎡ 缓苏段数量/每段高度:14/545个/mm 热风温度范围:45-120℃ 热风机数量:2 热风机转速:1450r/min | 69900 | 审核通过
收获后处理机械 | 干燥机械 | 谷物烘干机 | 批处理量4—10t循环式谷物烘干机 | 江苏三喜机械有限公司 | 循环式谷物干燥机 | SM-40 | 结构尺寸（长*宽*高mm）:3360*1785*4510 整机质量（kg）:1670 配套动力（kw）:3.59 批处理量（t/批）:4 t/批 每小时降水率（稻谷，%）:0.5~1.0 % 每小时降水率（小麦，%）:0.7-1.0 % 结构形式:批次式 配套热源:燃烧器/（可选配热风炉） 干燥能力（t.%h）:5.0 t.%h 燃烧机燃油消耗量:3~7L/h 燃烧机型式:高压枪式 燃烧机点火方式:自动点火，自动供油 燃烧机燃料:柴油或煤油 安全装置:满粮报警、热继电器、风压开关、压力传感器、火焰监视器、保险丝、热风温度传感器、谷物温度传感器、外气温传感器 | 14190 | 审核通过
收获后处理机械 | 干燥机械 | 谷物烘干机 | 批处理量4—10t循环式谷物烘干机 | 江苏三喜机械有限公司 | 循环式谷物干燥机 | SM-60 | 结构尺寸（长*宽*高mm）:3360*1785*5510 整机质量（kg）:1750 配套动力（kw）:3.59 批处理量（t/批）:6 t/批 每小时降水率（稻谷，%）:0.5~1.0 % 每小时降水率（小麦，%）:0.7~1.0 % 干燥能力（t.%h）:5.0 t.%h 配套热源:燃烧器/（可选配热风炉） 燃烧机型式:高压枪式 燃烧机点火方式:自动点火，自动供油 燃烧机燃油消耗量:3~7L/h 燃烧机燃料:柴油或煤油 安全装置:满量报警、热源电器、风压开关、压力传感器、火焰监视器、保险丝、热风温度传感器、谷物温度传感器、外气温度传感器 | 14190 | 审核通过
收获后处理机械 | 干燥机械 | 谷物烘干机 | 批处理量4—10t循环式谷物烘干机 | 江苏三喜机械有限公司 | 循环式谷物干燥机 | SM-80 | 结构尺寸（长*宽*高mm）:3360*1785*6510 整机质量（kg）:1830 配套动力（kw）:3.59 批处理量（t/批）:8 t/批 每小时降水率（稻谷，%）:0.5~1.0 % 每小时降水率（小麦，%）:0.7~1.0 % 干燥能力（t.%h）:5.0 t.%h 配套热源:燃烧器/（可选配热风炉） 燃烧器型式:高枪式 燃烧器点火方式:自动点火，自动供油 燃烧器燃料:柴油或煤油 燃烧器燃油消耗量:3~7L/h 安全装置:满量报警、热源电器、风压开关、压力传感器、火焰监视器、保险丝、热风温度传感器、谷物温度传感器、外气温度传感器 | 14190 | 审核通过
收获后处理机械 | 干燥机械 | 谷物烘干机 | 批处理量4—10t循环式谷物烘干机 | 重庆宗申巴贝锐拖拉机制造有限公司 | 循环式谷物干燥机 | 5GP-4.5 | 结构尺寸（长*宽*高mm）:5280×2460×5580 整机质量（kg）:2240 配套动力（kw）:/ 批次处理量（t）:4.5 主电机型号:RL560 主电机(最大功率电机)功率(kW):4 热风炉型号名称:RL34C柴油燃烧机 热风炉燃料种类:柴油 热风炉制造商:重庆市利雅路热能设备有限公司 结构型式:循环式 干燥方式:间接加热 干燥段数量/每段高度mm:1个/1800 缓苏段数量/每段高度mm:1个/1220 冷却段高度mm:580 热风机型号:RL560 热风机数量:1 热风电机功率(kW):4 燃烧器型号名称:RL34C柴油燃烧机 燃烧器型式:喷枪式 燃烧器燃料种类:柴油 喷(点)火头数量:2 鼓风机功率(kW):0.66 排粮电机功率(kW):0.75 安全装置(根据机型选择填写):燃烧机熄火(电眼) 干燥速度%/h:≥1.0 | 14190 | 审核通过
收获后处理机械 | 清选机械 | 粮食清选机 | 300单元及以上CCD图像传感器大米色选机 | 合肥美亚光电技术股份有限公司 | 大米色选机 | 6SXM-480B5 | 结构尺寸（长*宽*高mm）:2950*1562*2143 整机质量（kg）:1600 配套动力（kw）:3.5 执行单元数（个）:480 执行单元单位时间处理量（kg/h):≥30（单个） 光电探测方式:黑白线阵CCD传感器 气源压力（MPa）:0.6～0.8 产品型号:6SXM-480B5 工作噪声:≤80dB(A) 剔除率:粳米≥90，籼米≥90，籼糯米≥80， 一次带出比:粳米≤3:1，籼米≤3:1，籼糯米≤3:1 二次带出比:粳米≤1:5，籼米≤1:5，籼糯米≤1:3 涂漆质量:漆膜厚度≥80um | 37000 | 审核通过
收获后处理机械 | 清选机械 | 粮食清选机 | 300单元及以上CCD图像传感器大米色选机 | 合肥美亚光电技术股份有限公司 | 大米色选机 | MSXC-480A | 结构尺寸（长*宽*高mm）:2950*1562*2143 整机质量（kg）:1600 配套动力（kw）:3.5 产品型号:MSXC-480A 执行单元数:480个 执行单元单位时间处理量:≥30kg/h 光电探测方式:彩色CCD传感器 气源压力:0.6~0.8MPa 传感器:彩色CCD传感器 工作噪声:≤80dB(A) 剔除率:粳米≥30%，籼米≥90%，籼糯米≥80% 一次带出比:粳米≤3:1，籼米≤3:1，籼糯米≤3:1 二次带出比:粳米≤1:5，籼米≤1:5，籼糯米≤1:3 | 37000 | 审核通过
收获后处理机械 | 清选机械 | 粮食清选机 | 300单元及以上CCD图像传感器大米色选机 | 合肥美亚光电技术股份有限公司 | 大米色选机 | MSXC-600B | 结构尺寸（长*宽*高mm）:3703*1563*1982 整机质量（kg）:2250 配套动力（kw）:4.2 产品型号:MSXC-600B 执行单元数:600个 执行单元单位时间处理量:≥30kg/h 光电探测方式:彩色CCD传感器 气源压力:0.6~0.8MPa 传感器:彩色CCD传感器 剔除率:粳米≥30%，籼米≥90%，籼糯米≥80% 一次带出比:粳米≤3:1，籼米≤3:1，籼糯米≤3:1 二次带出比:粳米≤1:5，籼米≤1:5，籼糯米≤1:3 工作噪声:≤80dB(A) | 37000 | 审核通过
收获后处理机械 | 清选机械 | 粮食清选机 | 300单元及以上CCD图像传感器大米色选机 | 合肥美亚光电技术股份有限公司 | 大米色选机 | MSXC-360A | 结构尺寸（长*宽*高mm）:2400*1562*2143 整机质量（kg）:1300 配套动力（kw）:3.0 二次带出比:粳米≤1:5，籼米≤1:5，籼糯米≤1:3 工作噪声:≤80dB(A) 产品型号:MSXC-360A 执行单元数:360个 执行单元单位时间处理量:≥30kg/h 光电探测方式:彩色CCD传感器 气源压力:0.6~0.8MPa 传感器:彩色CCD传感器 剔除率:粳米≥30%，籼米≥90%，籼糯米≥80% 一次带出比:粳米≤3:1，籼米≤3:1，籼糯米≤3:1 二次带出比:粳米≤1:5，籼米≤1:5，籼糯米≤1:3 工作噪声:≤80dB(A) | 37000 | 审核通过
收获后处理机械 | 清选机械 | 粮食清选机 | 300单元及以上CCD图像传感器杂粮色选机 | 合肥美亚光电技术股份有限公司 | 杂粮色选机 | 6SXZ-600G | 结构尺寸（长*宽*高mm）:3700x1570x2143 整机质量（kg）:2200 配套动力（kw）:4.2 产品型号:6SXZ-600G 执行单元数:600 个 光电探测方式:彩色CCD传感器 单个执行单元生产率:黄豆、蚕豆瓣≥8,葵仁≥5 kg/h 千瓦小时生产率:黄豆、蚕豆瓣≥400,葵仁≥300 kg/(kw·h) 空载噪声:≤70 dB(A) 选净率:黄豆、蚕豆瓣、葵仁≥99 % 一次带出比:黄豆、蚕豆瓣、葵仁≥1:4 二次带出比:黄豆、蚕豆瓣、葵仁≥2:1 气源压力:0.6~0.8 MPa | 37000 | 审核通过
收获后处理机械 | 清选机械 | 粮食清选机 | 300单元及以上CCD图像传感器杂粮色选机 | 合肥美亚光电技术股份有限公司 | 杂粮色选机 | 6SXZ-600F | 结构尺寸（长*宽*高mm）:3700x1565x1982 整机质量（kg）:2250 配套动力（kw）:4.2 产品型号:6SXZ-600F 执行单元数:600 个 光电探测方式:彩色CCD传感器 单个执行单元生产率:黄豆、蚕豆瓣≥8,葵仁≥5 kg/h 千瓦小时生产率:黄豆、蚕豆瓣≥400,葵仁≥300 kg/(kw·h) 产品型号:6SXZ-600F 空载噪声:≤70 dB(A) 执行单元数:600 个 选净率:黄豆、蚕豆瓣、葵仁≥99 % 光电探测方式:彩色CCD传感器 一次带出比:黄豆、蚕豆瓣、葵仁≥1:4 单个执行单元生产率:黄豆、蚕豆瓣≥8,葵仁≥5 kg/h 二次带出比:黄豆、蚕豆瓣、葵仁≥2:1 千瓦小时生产率:黄豆、蚕豆瓣≥400,葵仁≥300 kg/(kw·h) 气源压力:0.6~0.8 MPa 空载噪声:≤70 dB(A) 选净率:黄豆、蚕豆瓣、葵仁≥99 % 一次带出比:黄豆、蚕豆瓣、葵仁≥1:4 二次带出比:黄豆、蚕豆瓣、葵仁≥2:1 气源压力:0.6~0.8 MPa | 37000 | 审核通过
收获后处理机械 | 清选机械 | 粮食清选机 | 300单元以下CCD图像传感器大米色选机 | 合肥美亚光电技术股份有限公司 | 大米色选机 | MSXC-240A | 结构尺寸（长*宽*高mm）:1765*1562*2143 整机质量（kg）:950 配套动力（kw）:2.4 产品型号:MSXC-240A 执行单元数:240个 执行单元单位时间处理量:≥30kg/h 光电探测方式:彩色CCD传感器 气源压力:0.6~0.8MPa 传感器:彩色CCD传感器 剔除率:粳米≥30%，籼米≥90%，籼糯米≥80% 一次带出比:粳米≤3:1，籼米≤3:1，籼糯米≤3:1 二次带出比:粳米≤1:5，籼米≤1:5，籼糯米≤1:3 工作噪声:≤80dB(A) | 20900 | 审核通过
收获后处理机械 | 清选机械 | 粮食清选机 | 300单元以下CCD图像传感器杂粮色选机 | 合肥美亚光电技术股份有限公司 | 杂粮色选机 | 6SXZ-60F | 结构尺寸（长*宽*高mm）:890x1570x2142 整机质量（kg）:550 配套动力（kw）:1.0 产品型号:6SXZ-60F 执行单元数:60 个 光电探测方式:彩色CCD传感器 单个执行单元生产率:黄豆、蚕豆瓣≥8 葵仁≥5 kg/h 空载噪声:≤70 dB(A) 选净率:黄豆、葵仁、蚕豆瓣≥99 % 一次带出比:黄豆、葵仁、蚕豆瓣≥1:4 二次带出比:黄豆、葵仁、蚕豆瓣≥2:1 千瓦小时生产率:黄豆、蚕豆瓣≥400，葵仁≥300 kg/(kw·h) 气源压力:0.6~0.8 MPa | 20900 | 审核通过
收获后处理机械 | 清选机械 | 粮食清选机 | 生产率25t/h及以上粮食清选机 | 滑县宏峰机械有限公司 | 复式粮食清选机 | 5XF-35 | 结构尺寸（长*宽*高mm）:5300mm×2650mm×2400mm 整机质量（kg）:2300kg 配套动力（kw）:19.1KW 生产率（t/h）:35t/h 轮距(前轮/后轮）mm:800mm/1750mm 喂入口高度(mm):2400mm 出料口高度（mm）:680mm 震动清选筛频率次/min:400次/min 筛箱（长×宽）mm:1800mm×1900mm 筛箱层数:3层 分离台尺寸(长×宽）mm:1700mm×2050mm 吹风机转速r/min:2900r/min 主风机转速r/min:1100r/min | 8640 | 审核通过
收获后处理机械 | 脱粒机械 | 玉米脱粒机 | 生产率0.4—3t/h玉米脱粒机 | 汉中市旭威机械有限公司 | 玉米脱粒机 | 5TY-40-150 | 结构尺寸（长*宽*高mm）:600*550*980 整机质量（kg）:24 配套动力（kw）:2.2 结构形式:全喂入式 喂入形式:全喂入式 喂入台尺寸（长*宽）:300mm*400mm 喂入台高度:980mm 滚筒类型:圆柱杆式 滚筒直径:150mm 滚筒长度:400mm 滚筒转速:1490r/min 凹版类型:栅格式 生产率（工作量）:2092kg/h | 110 | 审核通过
收获后处理机械 | 脱粒机械 | 玉米脱粒机 | 生产率10—30t/h玉米脱粒机 | 鞍山市艾特诺尔机械制造有限公司 | 玉米脱粒机 | 5TY-82-250S | 结构尺寸（长*宽*高mm）:5000*2000*3900 整机质量（kg）:900 配套动力（kw）:≥18.5 型号规格:5TY-82-250S 结构型式:全喂入（半复式+双滚筒） 喂入方式:机械（搅龙） 滚筒型式:钉齿式 滚筒数量（个）:2 主滚筒长度（mm）:820 主滚筒转速（r/min）:600-800 凹板筛型式:冲孔 分离型式:钉齿凹版轴流式 清选型式:风机+清选筛 风扇型式:离心式 风扇数量（个）:2 卸粮方式:机械 | 2660 | 审核通过
收获后处理机械 | 脱粒机械 | 玉米脱粒机 | 生产率3—5t/h玉米脱粒机 | 汉中市合力机械有限公司 | 玉米脱粒机 | 5TY-48-150 | 结构尺寸（长*宽*高mm）:700*665*850 整机质量（kg）:≥35（不含电机） 配套动力（kw）:2.2 结构型式:简式全喂入 喂入方式:人工喂入 滚筒类型:圆柱杆式 滚筒数量（个）:1 主滚筒长度（mm）:480 主滚筒转速(r/min):1810 凹板筛型式:栅格式 分离、清选型式:/ 风扇型式:/ 风扇数量:/ 卸粮方式:/ 生产率（kg/h）:≥5161 | 470 | 补贴比例高于30%，降档处理
收获后处理机械 | 脱粒机械 | 玉米脱粒机 | 生产率3—5t/h玉米脱粒机 | 汉中市合力机械有限公司 | 玉米脱粒机 | 5TY-68-150 | 结构尺寸（长*宽*高mm）:706*880*915 整机质量（kg）:≥45(不含电机) 配套动力（kw）:2.2 结构型式:简式全喂入 喂入方式:人工喂入 滚筒型式:圆柱杆式 滚筒数量（个）:1 主滚筒长度（mm):680 主滚筒转速（r/min）:1810 凹板筛型式:栅格式 分离、清选型式:/ 风扇型式:/ 风扇数量:/ 卸粮方式:/ 生产率（kg/h）:≥5760 | 470 | 补贴比例高于30%，降档处理
收获后处理机械 | 脱粒机械 | 玉米脱粒机 | 生产率3—5t/h玉米脱粒机 | 汉中市旭威机械有限公司 | 玉米脱粒机 | 5TY-50-150 | 结构尺寸（长*宽*高mm）:570*700*1000 整机质量（kg）:51 配套动力（kw）:3.0 结构型式:全喂入式 喂入形式:全喂入式 喂入台尺寸（长*宽）:500mm*300mm 喂入台高度:1000mm 滚筒类型:圆柱杆式 滚筒直径:150mm 滚筒长度:500mm 滚筒转速:1790r/min 凹版类型:栅格式 生产率（工作量）:3065kg/h | 470 | 审核通过
收获机械 | 根茎作物收获机械 | 花生收获机 | 花生摘果机，配套动力11kw及以上 | 正阳县豫丰机械有限公司 | 花生摘果机 | 5HZ-1130 | 结构尺寸（长*宽*高mm）:5300*4500*2985 整机质量（kg）:1700 配套动力（kw）:22 型号名称:5hz-1130 结构型式:全喂入式 喂入方式:输送带式 主滚筒型式:钉齿式 滚筒数量:2 凹板型式:栏格式 分离，清选型式:风吹+风吸+筛选 风扇型式:切流扇叶式 风扇数量:2 副滚筒型式:螺旋钉齿式 | 760 | 审核通过
收获机械 | 根茎作物收获机械 | 花生收获机 | 花生摘果机，配套动力11kw及以上 | 正阳县富田农机设备有限公司 | 花生摘果机 | 5HZF-1970 | 结构尺寸（长*宽*高mm）:5870*2670*2000 整机质量（kg）:760 配套动力（kw）:15 喂入方式:输送带式 滚筒型式:螺旋杆齿式 主滚筒直径*长度mm:630*1970 主滚筒转速r/min:394 凹板型式:栅格式 分离型式:风吸 清选型式:筛选式 风扇型式:离心式 风扇数量:1 滚筒数量:1 | 760 | 审核通过
收获机械 | 根茎作物收获机械 | 花生收获机 | 花生摘果机，配套动力11kw及以上 | 驻马店金土地实业有限公司 | 花生摘果机 | 5HZF-1970 | 结构尺寸（长*宽*高mm）:5870*2670*2000 整机质量（kg）:760 配套动力（kw）:15 结构型式:全喂入式 喂入方式:输送带式 主滚筒型式:螺旋杆齿式 滚筒数量:1 主滚筒直径*长度mm:630*1970 主滚筒转速r/min:394 凹板型式:栅格式 分离型式:风吸 风扇型式:离心式 风扇个数:1 | 760 | 审核通过
收获机械 | 根茎作物收获机械 | 花生收获机 | 花生摘果机，配套动力11kw及以上 | 驻马店金土地实业有限公司 | 花生摘果机 | 4HZ-950 | 结构尺寸（长*宽*高mm）:1100*1000*1350 整机质量（kg）:135 配套动力（kw）:11.0-18.4 鼓风机转速r/min:900 生产率kg/h:≥500 摘果机滚筒直径mm:280 滚筒转速r/min:600 扬场机1号滚筒转速r/min:600 扬场机2号滚筒转速r/min:800 扬场机3号滚筒转速r/min:900 总损失率%:≤1 破碎率:≤4 生产率kg/h:≥500 | 760 | 审核通过
收获机械 | 根茎作物收获机械 | 花生收获机 | 花生摘果机，配套动力3-7kw | 正阳县豫丰机械有限公司 | 花生摘果机 | 5HZ-800 | 结构尺寸（长*宽*高mm）:1250*1000*1380 整机质量（kg）:135 配套动力（kw）:5.5 生产率kg/h:≥710 风扇直径mm:Ø340 风扇转速r/min:1200 吨果耗电kw.h/t:≤8 滚筒直径mm:Ø140 滚筒长度mm:325 滚筒转速r/min:600 蔓果比:1.94 百粒重g:143.9 茎蔓长mm:446.7 | 570 | 审核通过
收获机械 | 根茎作物收获机械 | 花生收获机 | 联合收获机（轮式） | 郑州中联收获机械有限公司 | 自走式花生捡拾收获机 | 4HZJ-2500 | 结构尺寸（长*宽*高mm）:6485*2770*3420 整机质量（kg）:5250 配套动力（kw）:88 最小离地间隙（mm）:260 工作幅宽（mm）:2500 摘穗机构型式:纵向轴流刀齿式 捡拾机构型式:凸轮弹齿式 清选机构型式:弧形叶片横流式 果箱容积:2.35m³ 变速箱型式:机械式 制动器型式:盘式 轮距（mm）:前1920,后1755 轮胎规格前/后:前15-24、后10-15 轴距（mm）:2930 | 17000 | 审核通过
收获机械 | 根茎作物收获机械 | 花生收获机 | 联合收获机（轮式） | 长春福德机械制造有限公司 | 花生捡拾收获机 | 4HJE-1000 | 结构尺寸（长*宽*高mm）:5500×2850×3200 整机质量（kg）:1600 配套动力（kw）:13.42 作业速度（km/h）:2.5-5 作业小时生产率（hm2/h）:0.2 工作幅宽(mm）:1000 工作垄/行数（垄/行）:2-6 摘果机构摘辊尺寸（直径×长度）mm:∮523×1800 捡拾机构长度（mm）:5850 风扇尺寸（直径×宽度）:∮1000×250 集果机构果箱容积m3:1.34 轮距（mm）:1650 摘辊个数(个）:1 | 17000 | 审核通过
收获机械 | 根茎作物收获机械 | 花生收获机 | 联合收获机（轮式） | 长春福德机械制造有限公司 | 花生捡拾收获机 | 4HJZ-1000 | 结构尺寸（长*宽*高mm）:6600×2500×3330 整机质量（kg）:3000 配套动力（kw）:29.4 工作幅宽(mm）:1000 最小离地间隙（mm）:250 摘辊个数(个）:1 摘辊尺寸（直径×长度）:∮523×2200 捡拾机构长度（mm）:6600 清选机构风扇尺寸（直径×宽度）mm:∮1000×250 集果机构果箱容积m3:2.0 轴距（mm）:2330 轮距（mm）:1300 配套动力额定转速（r/min）:2400 | 17000 | 审核通过
收获机械 | 根茎作物收获机械 | 花生收获机 | 联合收获机（轮式） | 山东巨明机械有限公司 | 自走式花生捡拾收获机 | 4HZJ-2600 | 结构尺寸（长*宽*高mm）:6480×2860×3350 整机质量（kg）:5250 配套动力（kw）:88 结构型式:自走轮式 工作幅宽（mm）:2600 最小离地间隙（mm）:260 摘果机构型式:轴流滚筒与凹板筛 摘果机构滚筒尺寸（直径×长度mm）:Φ710×2000 捡拾机构型式:偏心弹齿式 捡拾机构长度（mm）:2600 清选机构型式:离心式 清选机构风扇尺寸（直径×宽度mm）:ø280×830 集果机构集果方式:机械 集果机构果箱容积 （m³）:2.3 变速箱型式:（3+1）×2机械组成式 制动器型式:盘式 轴距（mm）:3056 前/后轮距（mm）:1900/1820 前/后轮胎规格:15-24/10.0/75-15.3 | 17000 | 审核通过
收获机械 | 根茎作物收获机械 | 花生收获机 | 联合收获机（轮式） | 正阳县豫丰机械有限公司 | 自走式花生捡拾收获机 | 4HZJ-2500 | 结构尺寸（长*宽*高mm）:6500*2720*3430 整机质量（kg）:5300 配套动力（kw）:73.5 结构型式:自走式 标定转速r/min:2400 作业速度km/h:1.2-2.4 作业小时生产率:0.3-0.6 工作幅宽cm:2500 分离机构型式:风吹筛选组合式 分离机构工作面尺寸mm:1800*880 发动机型号:新柴4D32RT30/1004 最小离地间隙mm:250 发动机气缸数:4 | 17000 | 审核通过
收获机械 | 根茎作物收获机械 | 花生收获机 | 联合收获机（轮式） | 焦作泰利机械制造股份有限公司 | 自走式花生捡拾收获机 | 4HZJ-2500 | 结构尺寸（长*宽*高mm）:6520*2770*3060 整机质量（kg）:5250 配套动力（kw）:88 工作幅宽mm:2500 分离机构型式尺寸mm:栅格式（1515*896） 摘果型式尺寸mm:纵向轴流钉齿滚筒式（710*2000） 捡拾机构mm:弹齿式（2500） 清选机构:风筛式 集果机构:风送式 最小离地间隙mm:260 作业速度km/h:1.2-5.91 作业小时生存率hm²/h:0.24-0.54 结构型式:自走式 | 17000 | 审核通过
收获机械 | 根茎作物收获机械 | 花生收获机 | 联合收获机（轮式） | 河南省龙飞农业机械有限公司 | 自走式花生捡拾收获机 | 4HZJ-2500 | 结构尺寸（长*宽*高mm）:6637*2700*3400 整机质量（kg）:5594 配套动力（kw）:103 最小离地间隙（mm）:275 工作宽幅（mm）:2500 果箱容积（m³）:2.3 轴距（mm）:3190 集果方式:风送+果箱 制动形式:手刹、制动钳 前/后 轮胎规格:前15-24、后10-15 清选机构（型式）:筛箱+风机 捡拾机构（型式）:弹齿 轮距（mm）:前轮1950、后轮1850 | 17000 | 审核通过
收获机械 | 根茎作物收获机械 | 花生收获机 | 与四轮配套，幅宽0.8-1.5米花生收获机 | 正阳县豫丰机械有限公司 | 花生收获机 | 4H-81 | 结构尺寸（长*宽*高mm）:1700*1150*1100 整机质量（kg）:265 配套动力（kw）:13.4-18.4 结构形式:牵引式 工作行数:2行 作业幅宽（mm）:810 工作速度m/s:0.55-0.83 纯工作小时生产率h㎡/h:0.16-0.24 最大挖掘深度（mm）:180 输送结构:杆条式 挖掘机构:挖掘铲式 型号:4H-81 输送机构宽度mm:660 | 950 | 审核通过
收获机械 | 根茎作物收获机械 | 花生收获机 | 与四轮配套，幅宽0.8-1.5米花生收获机 | 正阳县豫丰机械有限公司 | 花生收获机 | 4HS-1010 | 结构尺寸（长*宽*高mm）:2000*1100*1150 整机质量（kg）:260 配套动力（kw）:14.1-24.3 结构型式:三点悬挂 作业速度km/h:0.6-2.0 作业小时生产率:0.07-0.2 工作幅宽mm:1010 收货机构:挖掘铲式 分离机构型式:链条传动栅栏式 网眼内切圆直径mm:≤4 防护距离mm:≥2 方向盘最大自由行程:≤30 燃油箱与发动机排气管距离mm:≥300 | 950 | 审核通过
收获机械 | 根茎作物收获机械 | 花生收获机 | 与四轮配套，幅宽0.8-1.5米花生收获机 | 正阳县豫丰机械有限公司 | 花生收获机 | 4HS-155 | 结构尺寸（长*宽*高mm）:2600*1700*1000 整机质量（kg）:430 配套动力（kw）:29.4-44.1 结构型式:悬挂式 作业速度km/h:1.2-2.9 作业小时生产率:0.2-0.45 工作幅宽mm:1550 收货机构:梯形铲 分离机构型式:链条传动栅栏式 网眼内切圆直径mm:≤4 防护距离mm:≥2 方向盘最大自由行程:≤30 燃油箱与发动机排气管距离mm:≥300 | 950 | 审核通过
收获机械 | 根茎作物收获机械 | 花生收获机 | 与四轮配套，幅宽0.8-1.5米花生收获机 | 长春福德机械制造有限公司 | 花生收获机 | 4H-2 | 结构尺寸（长*宽*高mm）:3000×1580×720 整机质量（kg）:135 配套动力（kw）:18.2 工作幅宽(mm）:1250 工作垄/行数（垄/行）:2 作业小时生产率（hm2/h）:0.8-1.5 荚果含水率:14.9% 垄宽/垄高:200/146 株距/行距:236/650 埋果率:0.2% 破碎率:0.04% 含土率:7.5% 有效度:100% | 950 | 审核通过
收获机械 | 根茎作物收获机械 | 花生收获机 | 与四轮配套，幅宽0.8-1.5米花生收获机 | 汝南县广源车辆有限公司 | 花生收获机 | 4H-140 | 结构尺寸（长*宽*高mm）:2810x1730x1190 整机质量（kg）:590 配套动力（kw）:38.6-58.8 挖掘机构型式:挖掘铲式 挖掘机构入土角（°）:25 挖掘机构幅宽（mm）:1600 输送机构型式:链条输送 输送机构输送角度（º）:25 输送机构宽度（mm）:1400 分离机构型式:振动式 分离机构工作面尺寸长x宽（mm）:1300x1200 工作幅宽（mm）:1400 工作效率(hm²/h):0.2-0.6 最大挖掘深度（mm）:150 | 950 | 审核通过
收获机械 | 根茎作物收获机械 | 花生收获机 | 与四轮配套，幅宽0.8-1.5米花生收获机 | 汝南县广源车辆有限公司 | 花生收获机 | 4HS-120 | 结构尺寸（长*宽*高mm）:2365×1380×935 整机质量（kg）:240 配套动力（kw）:20.5-29.4 挖掘机构型式:挖掘铲式 挖掘机构入土角（°）:25 输送机构型式 :链条输送 输送机构角度（°）:25 工作幅宽（mm） :1200 挖掘机构幅宽（mm）: 1400 分离机构工作面尺寸长x宽（mm）:1160x980 分离机构型式:链条输送栅栏式 最大挖掘深度（mm）: 120 结构型式:悬挂式 | 950 | 审核通过
收获机械 | 根茎作物收获机械 | 花生收获机 | 与四轮配套，幅宽1.5米及以上花生收获机 | 正阳县豫丰机械有限公司 | 花生收获机 | 4H-170 | 结构尺寸（长*宽*高mm）:3500*2150*1200 整机质量（kg）:605 配套动力（kw）:44.1-51.4 型号:4H-170 结构形式:牵引式 输送机构宽度mm:1500 挖掘机构:挖掘铲式 输送机构形式:杆条式 工作行数:4 作业幅宽（mm）:1700 工作速度m/s:0.83-1.1 纯工作小时生产率h㎡/h:0.5-0.68 最大挖掘深度（mm）:180 | 1710 | 审核通过
收获机械 | 根茎作物收获机械 | 花生收获机 | 与四轮配套，幅宽1.5米及以上花生收获机 | 正阳县豫丰机械有限公司 | 花生收获机 | 4HS-1800 | 结构尺寸（长*宽*高mm）:3450*2080*1120 整机质量（kg）:750 配套动力（kw）:51.4-73.5 型号名称:4HS-1800 结构型式:三点悬挂式 工作幅宽mm:1800 收货机构型式:挖掘铲式 分离机构型式:链条传动栅栏式 网眼内切圆直径mm:≤4 防护距离mm:≥2 方向盘最大自由行程:≤30 燃油箱与发动机排气管距离mm:≥300 距裸露电气接头及电气开关距离:≥200 | 1710 | 审核通过
收获机械 | 根茎作物收获机械 | 花生收获机 | 与四轮配套，幅宽1.5米及以上花生收获机 | 正阳县豫丰机械有限公司 | 花生收获机 | 4HS-215 | 结构尺寸（长*宽*高mm）:3470*2430*1150 整机质量（kg）:850 配套动力（kw）:73.5-88.2 结构型式:悬挂式 作业速度km/h:1.4-2.8 作业小时生产率:0.3-0.6 工作幅宽mm:2150 收货机构型式:梯形铲 分离机构型式:链条传动栅栏式 网眼内切圆直径mm:≤4 防护距离mm:≥2 方向盘最大自由:≤30 燃油箱与发动机排气管距离mm:≥300 | 1710 | 审核通过
收获机械 | 根茎作物收获机械 | 花生收获机 | 与四轮配套，幅宽1.5米及以上花生收获机 | 河南拓鑫现代农机装备有限公司 | 花生挖掘机 | 4HW-165 | 结构尺寸（长*宽*高mm）:3700*1900*1180 整机质量（kg）:750 配套动力（kw）:73.5-88.3 工作幅宽（mm）:1650 结构形式:悬挂式 挖掘形式:梯型铲式 分离型式:振动链传动栅栏式+链传动栅栏式 分离机构工作面尺寸（长*宽mm）:（1500*1470）+（515*1360） 作业速度（km/h）:2-4 埋果率:1.7% 破碎率:0.15% 含土率:2.6% 作业小时生产率(h㎡/h):0.33-0.67 | 1710 | 审核通过
收获机械 | 根茎作物收获机械 | 花生收获机 | 与四轮配套，幅宽1.5米及以上花生收获机 | 汝南县广源车辆有限公司 | 花生收获机 | 4H-160 | 结构尺寸（长*宽*高mm）:2810x1930x1190 整机质量（kg）:720 配套动力（kw）:73.5-80.8 挖掘机构型式:挖掘铲式 挖掘铲入土角:25度 工作幅宽:1600mm 输送机构型式:链条输送 输送机构宽度:1400mm 输送机构角度:25度 分离机构型式:振动式 分离机构工作面尺寸:1300x1400（mm） 工作速度:≥3.6m/s 工作效率:0.3-0.8（hm2/h） 最大挖掘深度:150mm | 1710 | 审核通过
收获机械 | 根茎作物收获机械 | 薯类收获机 | 0.7—1m分段式薯类收获机 | 德州鸿友农业机械有限公司 | 马铃薯收获机 | 4US-70 | 结构尺寸（长*宽*高mm）:1060*870*590mm 整机质量（kg）:95kg 配套动力（kw）:7.35~11.03kw 结构形式:手扶直联 传动形式:链传动 作业宽幅:70cm 运输间隙:/ 作业小时生产率:≥0.067h㎡/h 挖掘铲形式:振动平铲 挖掘深度:100~240mm 清选分离装置形式:输送链式格栅筛 规格型号:4US-70 链条间距:4cm | 660 | 审核通过
收获机械 | 根茎作物收获机械 | 薯类收获机 | 0.7—1m分段式薯类收获机 | 德州鸿友农业机械有限公司 | 马铃薯收获机 | 4UX-83 | 结构尺寸（长*宽*高mm）:1830*1150*1030mm 整机质量（kg）:290kg 配套动力（kw）:18.38~36.76 规格型号:4UX-83 结构形式:三点悬挂 作业宽幅:83cm 运输间隙:320 作业小时生产率:≥0.15 挖掘铲形式:平铲 挖掘深度:200~300mm 清选分离装置形式:输送链式格栅筛 链条间距:4cm 传动形式:中央齿轮传动+链传动 | 660 | 审核通过
收获机械 | 根茎作物收获机械 | 薯类收获机 | 0.7—1m分段式薯类收获机 | 青岛璞盛机械有限公司 | 马铃薯收获机 | 4UX-90 | 结构尺寸（长*宽*高mm）:2010*1250*1050mm 整机质量（kg）:276kg 配套动力（kw）:25.7-36.8kw 结构型式:悬挂式 作业宽幅（mm）:900mm 挖掘铲型式:振动尖铲 清选分离装置型式:输送链式格栅筛 作业小时生产率（hm²/h）:≥0.17hm²/h 运输间隙:≥300 传动型式:中央齿轮传动+链传动 挖掘深度（mm）:150-250mm 地轮型式:铁轮 地轮直径（mm）:300mm | 660 | 审核通过
收获机械 | 根茎作物收获机械 | 薯类收获机 | 1.5m及以上分段式薯类收获机 | 驻马店金土地实业有限公司 | 马铃薯收获机 | 4U-1800 | 结构尺寸（长*宽*高mm）:3540*2080*1150 整机质量（kg）:536 配套动力（kw）:44.1-51.4 工作效率h㎡/h:0.24-0.54 作业速度m/s:1.6 挂接方式:三点悬挂 工作幅宽cm:180 明薯率%:≥96 使用可靠性%:≥98 伤薯率%:≤1.5 破皮率%:≤2.0 生产率h㎡/h:0.24-0.54 挖掘铲硬度HRC:45-55 | 3040 | 审核通过
收获机械 | 根茎作物收获机械 | 薯类收获机 | 1.5m及以上分段式薯类收获机 | 青岛璞盛机械有限公司 | 马铃薯收获机 | 4UX-170 | 结构尺寸（长*宽*高mm）:2440*2100*1110mm 整机质量（kg）:538kg 配套动力（kw）:58.8-80.8kw轮式拖拉机 结构型式:悬挂式 作业宽幅（mm）:1700mm 挖掘铲型式:平铲 清选分离装置型式:格栅筛式输送链 运输间隙:≥300mm 挖掘深度（mm）:200-300mm 作业小时生产率（hm²/h）:0.3-0.5hm²/h 传动型式:中央齿轮传动+链传动 地轮型式:铁轮 地轮直径（mm）:300mm | 3040 | 审核通过
收获机械 | 根茎作物收获机械 | 薯类收获机 | 1.5m及以上分段式薯类收获机 | 青岛方正装备技术有限公司 | 马铃薯收获机 | 4UX-160 | 结构尺寸（长*宽*高mm）:2350×1880×1140 整机质量（kg）:650 配套动力（kw）:55.1-73.5 结构型式:三点悬挂 作业幅宽（mm）:1600 挖掘铲型式:平铲式 清洗分离装置型式:输送链式格栅筛 纯小时工作率（hm2/h）:≥0.53 损失率（%）:≤4.0 伤薯率（%）:≤1.5 破皮率（%）:≤2.0 适用度:≥4 有效度:≥95 | 3040 | 审核通过
收获机械 | 根茎作物收获机械 | 薯类收获机 | 1.5m及以上分段式薯类收获机 | 青岛方正装备技术有限公司 | 马铃薯收获机 | 4UX-170 | 结构尺寸（长*宽*高mm）:2280×2000×1130 整机质量（kg）:715 配套动力（kw）:55.1-73.5 纯小时工作率（hm2/h）:≥0.53 作业幅宽（mm）:1700 结构型式:三点悬挂 挖掘铲型式:平铲式 清选分离装置型式:输送链式格栅筛 损失率（%）:≤4.0 伤薯率（%）:≤1.5 破皮率（%）:≤2.0 适用度（分）:≥4 有效度（%）:≥95 | 3040 | 审核通过
收获机械 | 根茎作物收获机械 | 薯类收获机 | 1.5m及以上分段式薯类收获机 | 汝南县广源车辆有限公司 | 薯类收获机 | 4U-182 | 结构尺寸（长*宽*高mm）:2885×2095×1100 整机质量（kg）:580 配套动力（kw）:62.5-80.8 作业速度（m/s）:2-4 清洗分离装置型式:栅栏式 挖掘铲型式:掘铲式 结构型式:悬挂式 输送机构角度（°）:25 输送机构型式 :链轮输送 最大挖掘深度（mm）:150 挖掘机构入土角（°）:25 工作效率（hm²/h）:0.8-1.2 工作幅宽（mm） :1820 | 3040 | 审核通过
收获机械 | 根茎作物收获机械 | 薯类收获机 | 1—1.5m分段式薯类收获机 | 驻马店金土地实业有限公司 | 马铃薯收获机 | 4U-1050 | 结构尺寸（长*宽*高mm）:2150*1100*1150 整机质量（kg）:265 配套动力（kw）:13.2-18.4 工作效率h㎡/h:0.2-0.24 作业速度m/s:1.4 挂接方式:三点悬挂 工作幅宽cm:105 明薯率%:≤96 使用可靠性%:≥98 伤薯率%:≤1.5 破皮率:≥2.0 生产率h㎡/h:0.2-0.24 挖掘铲硬度HRC:45-55 | 2470 | 审核通过
收获机械 | 根茎作物收获机械 | 薯类收获机 | 1—1.5m分段式薯类收获机 | 驻马店金土地实业有限公司 | 马铃薯收获机 | 4U-1100 | 结构尺寸（长*宽*高mm）:2150*1150*1150 整机质量（kg）:365 配套动力（kw）:14.1-24.3 工作幅宽cm:110 工作效率h㎡/h:0.25-0.45 作业速度m/s:1.6 挂接方式:三点悬挂 明薯率%:≥96 使用可靠性%:≥98 伤薯率%:≤1.5 破皮率:≤2.0 生产率h㎡/h:0.25-0.45 挖掘铲硬度HRC:45-55 | 2470 | 审核通过
收获机械 | 根茎作物收获机械 | 薯类收获机 | 1—1.5m分段式薯类收获机 | 青岛菲尔特工业有限公司 | 马铃薯收获机 | 4UX-110 | 结构尺寸（长*宽*高mm）:1970*1370*1040mm 整机质量（kg）:367kg 配套动力（kw）:29.4-40.4kw 结构形式:悬挂式 挖掘铲型式:平铲 除茎蔓装置形式:无 清选分离装置型式:输送链式格栅筛 作业幅宽:1100mm 输送装置型式:无 产品型号 :4UX-110 作业效率（h㎡/h）:≥0.2 传动型式:中央齿轮传动+链传动 过载保护器形式:摩擦片式 | 2470 | 审核通过
收获机械 | 根茎作物收获机械 | 薯类收获机 | 1—1.5m分段式薯类收获机 | 青岛方正装备技术有限公司 | 马铃薯收获机 | 4UX-110 | 结构尺寸（长*宽*高mm）:2050×1400×1140 整机质量（kg）:392 配套动力（kw）:29.4-44.1 纯小时工作率（hm2/h）:≥0.33 作业幅宽（mm）:1100 结构型式:三点悬挂 挖掘铲型式:平铲式 清选分离装置型式:输送链式格栅筛 损失率（%）:≤4.0 伤薯率（%）:≤1.5 破皮率（%）:≤2.0 适用度（分）:≥4 有效度（%）:≥95 | 2470 | 审核通过
收获机械 | 谷物收获机械 | 半喂入联合收割机 | 4行及以上35马力及以上半喂入联合收割机 | 大同农机（安徽）有限公司 | 半喂入联合收割机 | 4LBZ-145D(DXM73G) | 结构尺寸（长*宽*高mm）:4445×2170×2635 整机质量（kg）:3240 配套动力（kw）:54 结构形式:履带自走式半喂入 配套发动机生产企业:大同工业株式会社 牌号形式:4FT3(5425/2753) 结构形式:立式、水冷、四冲程、增压 割台宽度（mm）:1450 收割行数:4行 最小离地间隙（mm）:190 理论作业速度(km/h):0～5.4 作业小时生产率（h㎡/h）:0.27～0.43 单位面积燃油消耗量（kg/h㎡）:15～25 额定转速（r/min）:2700 割刀形式:VI型 脱粒滚筒数量:2个 主滚筒型式:轴流弓齿式 副滚筒型式:轴流板齿式 主滚筒尺寸（mm）:￠424×900 副滚筒尺寸（mm）:￠210×717 凹板筛型式:栅格式 风扇型式:叶片式 风扇直径:￠378，￠260 风扇数量:2个 履带规格（节距×节数×宽）:90mm×51节×450mm 轨距（mm）:1030 变速箱类型:液压式无级变速 制动器型式:摩擦片式 茎秆切碎器型式:圆盘式 复脱器型式:再筛选螺旋杆齿 接粮方式:输粮管自动卸粮 | 50000 | 审核通过
收获机械 | 谷物收获机械 | 半喂入联合收割机 | 4行及以上35马力及以上半喂入联合收割机 | 大同农机（安徽）有限公司 | 半喂入联合收割机 | 4LBZ-145E(DXM73GC) | 结构尺寸（长*宽*高mm）:4445×2170×2772 整机质量（kg）:3421 配套动力（kw）:54 结构形式:履带自走式半喂入 配套发动机生产企业:大同工业株式会社 牌号形式:4FT3(5425/2753) 结构形式:立式、水冷、四冲程、增压 割台宽度（mm）:1450 割台行数:4行 最小离地间隙：（mm）:190 理论作业速度(km/h):0～5.4 作业小时生产率（h㎡/h）:0.27～0.43 单位面积燃油消耗量（kg/h㎡）:15～25 额定转速（r/min）:2700 割刀形式:VI型 脱粒滚筒数量:2个 主滚筒型式:轴流弓齿式 副滚筒型式:轴流板齿式 主滚筒尺寸（mm）:￠424×900 副滚筒尺寸（mm）:￠210×717 凹板筛型式:栅格式 风扇型式:叶片式 风扇直径:￠348，￠260 风扇数量:2个 履带规格（节距×节数×宽）:90mm×51节×450mm 轨距（mm）:1030 变速箱类型:液压式无级变速 制动器型式:摩擦片式 茎秆切碎器型式:圆盘式 复脱器型式:再筛选螺旋杆齿 接粮方式:输粮管自动卸粮 | 50000 | 审核通过
收获机械 | 谷物收获机械 | 半喂入联合收割机 | 4行及以上35马力及以上半喂入联合收割机 | 大同农机（安徽）有限公司 | 半喂入联合收割机 | 4LBZ-175A(DXM85G) | 结构尺寸（长*宽*高mm）:4700×2325×2440 整机质量（kg）:3860 配套动力（kw）:63.5 结构形式:履带自走式半喂入 配套发动机生产企业:大同工业株式会社 牌号形式:4FTA3(6424/2573) 结构形式:立式、水冷、四冲程、增压 割台宽度（mm）:1750 收割行数:5行 最小离地间隙（mm）:213 理论作业速度(km/h):0～5.4 作业小时生产率（h㎡/h）:0.27～0.53 单位面积燃油消耗量（kg/h㎡）:15～25 额定转速（r/min）:2500 割刀形式:VI型 脱粒滚筒数量:2个 主滚筒型式:轴流弓齿式 副滚筒型式:轴流板齿式 主滚筒尺寸（mm）:￠424×1100 副滚筒尺寸（mm）:￠210×702 凹板筛型式:栅格式 风扇型式:叶片式 风扇直径:￠378，￠260，￠150 风扇数量:3个 履带规格（节距×节数×宽）:90mm×55节×500mm 轨距（mm）:1185 变速箱类型:液压式无级变速 制动器型式:摩擦片式 茎秆切碎器型式:圆盘式 复脱器型式:再筛选螺旋杆齿 接粮方式:输粮管自动卸粮 | 50000 | 审核通过
收获机械 | 谷物收获机械 | 半喂入联合收割机 | 4行及以上35马力及以上半喂入联合收割机 | 大同农机（安徽）有限公司 | 半喂入联合收割机 | 4LBZ-175B(DXM85GC) | 结构尺寸（长*宽*高mm）:4700×2325×2820 整机质量（kg）:4107 配套动力（kw）:63.5 结构形式:履带自走式半喂入 配套发动机生产企业:大同工业株式会社 牌号形式:4FTA3(6424/2573) 结构形式:立式、水冷、四冲程、增压 最小离地间隙（mm）:213 理论作业速度(km/h):0～5.4 作业小时生产率（h㎡/h）:0.27～0.53 单位面积燃油消耗量（kg/h㎡）:15～25 割刀形式:VI型 脱粒滚筒数量:2个 额定转速（r/min）:2500 割台宽度（mm）:1750 收割行数:5行 主滚筒型式:轴流弓齿式 副滚筒型式:轴流板齿式 主滚筒尺寸（mm）:￠424×1100 副滚筒尺寸（mm）:￠210×702 凹板筛型式:栅格式 风扇型式:叶片式 风扇直径:￠378，￠260，￠150 风扇数量:3个 履带规格（节距×节数×宽）:90mm×55节×500mm 轨距（mm）:1185 驾驶室类型:普通 变速箱类型:液压式无级变速 制动器型式:摩擦片式 茎秆切碎器型式:圆盘式 复脱器型式:再筛选螺旋杆齿 接粮方式:输粮管自动卸粮 | 50000 | 审核通过
收获机械 | 谷物收获机械 | 自走轮式谷物联合收割机 | 7kg/s及以上自走轮式谷物联合收割机 | 哈克（邯郸）农业机械装备制造有限公司 | 自走式谷物联合收割机 | 4LZ-8B | 结构尺寸（长*宽*高mm）:6770*3090*3440 整机质量（kg）:6500 配套动力（kw）:129 型号名称:4LZ-8B型自走式谷物联合收割机 结构型式:全喂入 最小离地间隙（mm）:320 作业速度（km/h）:3~9 作业小时生产率（h㎡/h）:0.58-1.16 单位面积燃油消耗量（kg/ h㎡）:≤50 割台宽度（mm）:2750 喂入量（kg/s）:8 割刀型式:Ⅱ型 割台搅龙型式:螺旋扒齿式 拨禾轮（型式/直径/拨禾轮版数）（-/mm/个）:偏心弹齿式/Φ1000/5 脱粒结构布置形式:纵轴流 脱粒滚筒（数量/型式/尺寸（外径*长度））（个/-/mm）:1/钉齿式/Φ590*2700 复脱器型式:杂余回脱粒滚筒 凹板筛型式:栅格式 风扇（形式/直径/数量）（-/mm/个）:离心式/Φ450/1 驱动方式:4*2 轮胎规格（导向轮/驱动轮）:10/75-15.3/15-24 轮距（导向轮/驱动轮）（mm/mm）:1900/1900 轴距（mm）:2800 作业档位:Ⅰ、Ⅱ 驾驶室类型:普通式 变速箱型式:机械式 制动器型式:卡钳式 驱动桥型式:机械驱动 卸粮方式:多方位卸粮 | 30400 | 审核通过
收获机械 | 谷物收获机械 | 自走轮式谷物联合收割机 | 7kg/s及以上自走轮式谷物联合收割机 | 焦作泰利机械制造股份有限公司 | 自走式谷物联合收割机 | 4LZ-8 | 结构尺寸（长*宽*高mm）:6940×3050×3360 整机质量（kg）:5890 配套动力（kw）:117.7 最小离地间隙（mm）:320 作业速度（km/h）:3-8 作业小时生产率（hm²/h）:0.5-1.3 单位作业量燃油消耗量（kg/hm²）:≤40 割台宽度（mm）:2580 喂入量（kg/s）:8 割刀型式:Ⅱ型 割台搅龙型式:螺旋推进式 脱粒机构布置方式:切流+横轴流 凹板筛型式:栅格式 | 30400 | 审核通过
收获机械 | 谷物收获机械 | 自走轮式谷物联合收割机 | 7kg/s及以上自走轮式谷物联合收割机 | 郑州中联收获机械有限公司 | 自走轮式谷物联合收割机 | 4LZ-8A | 结构尺寸（长*宽*高mm）:6640*3600*3430 整机质量（kg）:6060 配套动力（kw）:118 结构型式:自走轮式全喂入 最小离地间隙（mm）:300 喂入量（kg/s）:8 割台宽度（mm）:3270 拨禾轮型式:偏心弹齿式 脱粒滚筒(个）:2 凹板筛型式:栅格式 复脱器型式:抛扔式 风扇型式:农用离心式 轮胎规格:导向轮10.0/75-15.3，驱动轮：15-24 轮距（mm）:导向轮1920,驱动轮1970 | 30400 | 审核通过
收获机械 | 谷物收获机械 | 自走轮式谷物联合收割机 | 7kg/s及以上自走轮式谷物联合收割机 | 郑州中联收获机械有限公司 | 自走轮式谷物联合收割机 | 4LZ-8B | 结构尺寸（长*宽*高mm）:6700*3080*3350 整机质量（kg）:5405 配套动力（kw）:113 结构型式:自走轮式全喂入 最小离地间隙（mm）:290 喂入量（kg/s）:8 割台宽度（mm）:2840 脱粒机构布置方式（全喂入）:切流式+横轴流式 脱粒滚筒（个）:2 凹板筛型式:栅格式 复脱器型式:抛扔式 风扇型式:农用离心式 轮胎规格:导向轮10.0/75-15.3，驱动轮：15-24 轮距（mm）:导向轮1770,驱动轮1900 轴距（mm）:2775 拨禾轮型式:偏心弹齿式 | 30400 | 审核通过
收获机械 | 谷物收获机械 | 自走轮式谷物联合收割机 | 7kg/s及以上自走轮式谷物联合收割机 | 山东时风（集团）有限责任公司 | 自走式谷物联合收割机 | SF4LZ-7 | 结构尺寸（长*宽*高mm）:6910X3230X3260 整机质量（kg）:5585 配套动力（kw）:103 型号名称:4LZ-7 型自走式谷物联合收割机 结构形式 全喂入/半喂入:轮式自走全喂入 配套发动机 标定转速 r/min:2200 割台宽度 全喂入（mm）:2750 最小离地间隙 （mm）:340 割刀型式 全喂入/半喂入:Ⅱ型 拨禾轮型式:偏心弹齿式 拨禾轮板数（个）:5 脱粒机构布置方式（全喂入）:切流+横轴流式 脱粒滚筒数量（个）:2 脱粒滚筒型式 主滚筒:纹杆+分离板 脱粒滚筒型式 副滚筒:板齿式 凹板筛型式:栅格式 复脱器型式:叶轮式 | 30400 | 审核通过
收获机械 | 谷物收获机械 | 自走轮式谷物联合收割机 | 7kg/s及以上自走轮式谷物联合收割机 | 雷沃重工股份有限公司 | 自走式谷物联合收割机 | 4LZ-10M1 | 结构尺寸（长*宽*高mm）:7000*3625*3470 整机质量（kg）:7010(不配切碎器)/7140(配切碎器) 配套动力（kw）:129 结构型式:全喂入 喂入量（kg/s:10 割台宽度（mm）:3250 割刀型式:Ⅱ型 拨禾轮型式:偏心弹齿式 脱粒机构布置方式:纵向 凹板筛型式:栅格式 变速箱类型:机械式 驱动方式:4×2 制动器类型:盘式 发动机信息:YC4A175-T300，129kw,广西玉柴机器股份有限公司,第三阶段；BF4M1013-18T3R/1道依茨一汽（大连）柴油机有限公司,第三阶段； | 30400 | 审核通过
收获机械 | 谷物收获机械 | 自走轮式谷物联合收割机 | 7kg/s及以上自走轮式谷物联合收割机 | 科乐收农业机械（山东）有限责任公司 | 自走式谷物联合收割机 | 4LZ-8T | 结构尺寸（长*宽*高mm）:7030×3065×3460 整机质量（kg）:5880 配套动力（kw）:118 割台宽度（mm）:2720 喂入量（kg/s）:8 割刀型式:Ⅱ型 割台搅龙型式:螺旋扒齿式 拨禾轮型式:偏心弹齿式 脱粒机构布置形式:横向布置 复脱器型式:叶轮式 凹板筛型式:栅格式 风扇型式:离心式 变速箱型式:机械式（3+1） | 30400 | 审核通过
收获机械 | 谷物收获机械 | 自走轮式谷物联合收割机 | 7kg/s及以上自走轮式谷物联合收割机 | 科乐收农业机械（山东）有限责任公司 | 自走式谷物联合收割机 | 4LZ-8H | 结构尺寸（长*宽*高mm）:7480×3780×3680 整机质量（kg）:7480 配套动力（kw）:118 割台宽度（mm）:3400 喂入量（kg/s）:8 割刀型式:Ⅱ型 割台搅龙型式:螺旋扒齿式 拨禾轮型式:偏心弹齿式 脱粒机构布置形式:切流+纵向轴流 导向轮轮胎规格:10/75-15.3 驱动轮轮胎规格:15-24 轴距:2790 变速箱型式:机械式 | 30400 | 审核通过
收获机械 | 谷物收获机械 | 自走轮式谷物联合收割机 | 7kg/s及以上自走轮式谷物联合收割机 | 科乐收农业机械（山东）有限责任公司 | 自走式谷物联合收割机 | 4LZ-10CZ | 结构尺寸（长*宽*高mm）:7600×3780×3680 整机质量（kg）:7480 配套动力（kw）:129 割台宽度（mm）:3400 喂入量（kg/s）:10 割刀型式:Ⅱ型 脱粒机构布置形式:切流+纵向轴流 复脱器型式:叶轮式 凹板筛型式:栅格式+冲孔 变速箱型式:机械式 制动器型式:液压 盘式 驱动桥型式:静液压驱动 茎秆切碎器型式:甩刀式 | 30400 | 审核通过
收获机械 | 谷物收获机械 | 自走轮式谷物联合收割机 | 7kg/s及以上自走轮式谷物联合收割机 | 潍坊速博世达农业装备有限公司 | 自走式水稻联合收割机 | 4LZ-8 | 结构尺寸（长*宽*高mm）:8400*2750*3600 整机质量（kg）:7500 配套动力（kw）:118 最小离地间隙（mm）:400 作业速度（km/h）:5-9 割台宽度（mm）:2750 喂入量（Kg/s）:8 脱粒滚筒尺寸（外径*长度）:580*3230 风扇直径（mm）:301 轮距（导向轮）:2200 轮距（驱动轮）:2200 轴距（mm）:2826 轮胎规格（驱动轮）:19.5L-24 拨禾轮致敬（mm）:1100 | 30400 | 审核通过
收获机械 | 谷物收获机械 | 自走轮式谷物联合收割机 | 7kg/s及以上自走轮式谷物联合收割机 | 雷沃重工股份有限公司 | 自走式谷物联合收割机 | 4LZ-10M5 | 结构尺寸（长*宽*高mm）:7000×3100×3470 整机质量（kg）:7100（不配切碎器）/7250(配切碎器) 配套动力（kw）:129 结构型式:自走轮式、全喂入 喂入量:10kg/s 割台宽度（mm）:2750 割刀型式:Ⅱ型 拨禾轮型式:偏心弹齿式 脱粒机构布置方式:纵向 凹板筛型式:栅格式 变速箱类型:机械式 驱动桥型式:机械驱动 发动机信息:YC4A175-T300，129kw,广西玉柴机器股份有限公司，第三阶段 | 30400 | 审核通过
收获机械 | 谷物收获机械 | 自走轮式谷物联合收割机 | 7kg/s及以上自走轮式谷物联合收割机 | 雷沃重工股份有限公司 | 自走式谷物联合收割机 | 4LZ-10M3 | 结构尺寸（长*宽*高mm）:7000×3625×3550 整机质量（kg）:7850（不配切碎器）/8000(配切碎器) 配套动力（kw）:129 结构型式:自走轮式、全喂入 喂入量:10kg/s 割台宽度（mm）:3250 割刀型式:Ⅱ型 拨禾轮型式:偏心弹齿式 脱粒机构布置方式:纵向 凹板筛型式:栅格式 变速箱类型:机械式 驱动桥型式:机械驱动 发动机信息:4DK3-ETA11;129kw，雷沃发动机有限公司，第三阶段; | 30400 | 审核通过
收获机械 | 谷物收获机械 | 自走轮式谷物联合收割机 | 7kg/s及以上自走轮式谷物联合收割机 | 雷沃重工股份有限公司 | 自走式谷物联合收割机 | 4LZ-9E2 | 结构尺寸（长*宽*高mm）:6800×3020×3440 整机质量（kg）:5750 配套动力（kw）:129 结构型式:轮式自走、全喂入 喂入量:9kg/s 割台宽度（mm）:2650 割刀型式:Ⅱ型 拨禾轮型式:偏心弹齿式 脱粒机构布置方式:横向 凹板筛型式:栅格式 变速箱类型:机械式 驱动桥型式:机械驱动 发动机信息:YC4A175-T300，129kw,广西玉柴机器股份有限公司，第三阶段;4DK3-ETA11;129kw，雷沃发动机有限公司，第三阶段; | 30400 | 审核通过
收获机械 | 谷物收获机械 | 自走轮式谷物联合收割机 | 7kg/s及以上自走轮式谷物联合收割机 | 雷沃重工股份有限公司 | 自走式谷物联合收割机 | 4LZ-8F4 | 结构尺寸（长*宽*高mm）:6650×3260×3500 整机质量（kg）:6800 配套动力（kw）:121.3 结构型式:轮式自走、全喂入 喂入量:8kg/s 割台宽度（mm）:2650 割刀型式:Ⅱ型 拨禾轮型式:偏心弹齿式 脱粒机构布置方式:横向 凹板筛型式:栅格式 变速箱类型:机械式 驱动桥型式:机械驱动 发动机信息:4D3-ETA25;121.3kw，雷沃发动机有限公司，第三阶段; | 30400 | 审核通过
收获机械 | 谷物收获机械 | 自走轮式谷物联合收割机 | 7kg/s及以上自走轮式谷物联合收割机 | 雷沃重工股份有限公司 | 自走式谷物联合收割机 | 4LZ-8M6 | 结构尺寸（长*宽*高mm）:7000×2980×3550 整机质量（kg）:7800（不配切碎器）/7950(配切碎器) 配套动力（kw）:129 结构型式:轮式自走、全喂入 喂入量:8kg/s 割台宽度（mm）:2650 割刀型式:Ⅱ型 拨禾轮型式:偏心弹齿式 脱粒机构布置方式:纵向 凹板筛型式:栅格式 变速箱类型:机械式 驱动桥型式:机械驱动 发动机信息:YC4A175-T300，129kw,广西玉柴机器股份有限公司，第三阶段 | 30400 | 审核通过
收获机械 | 谷物收获机械 | 自走轮式谷物联合收割机 | 7kg/s及以上自走轮式谷物联合收割机 | 雷沃重工股份有限公司 | 自走式谷物联合收割机 | 4LZ-8M5 | 结构尺寸（长*宽*高mm）:7000×2980×3550 整机质量（kg）:7800（不配切碎器）/7950(配切碎器) 配套动力（kw）:129 结构型式:轮式自走、全喂入 喂入量:8kg/s 割台宽度（mm）:2650 割刀型式:Ⅱ型 拨禾轮型式:偏心弹齿式 脱粒机构布置方式:纵向 凹板筛型式:栅格式 变速箱类型:机械式 驱动桥型式:机械驱动 发动机信息:YC4A175-T300，129kw,广西玉柴机器股份有限公司，第三阶段 | 30400 | 审核通过
收获机械 | 谷物收获机械 | 自走履带式谷物联合收割机（全喂入） | 2.1—3kg/s自走履带式谷物联合收割机（全喂入）；包含3—4kg/s自走履带式水稻联合收割机（全喂入） | 德阳市金兴农机制造有限责任公司 | 谷物联合收割机 | 4LZ-2.2Z | 结构尺寸（长*宽*高mm）:4300*1980*2675 整机质量（kg）:2360 配套动力（kw）:44.2 割台宽度（mm）:1550 结构型式:全喂入履带自走式 喂入量（kg/s）:2.2 脱粒机构布置方式:纵向 凹版筛型式:栅格筛*4 复脱器型式:刀片旋转式 变速箱类型:机械变速箱+（HST）液压无极变速器 制动器型式:湿式摩擦片式 驱动桥型式:静液压驱动 履带规格（节距mm*节数*宽mm）:90*43*400 | 20500 | 审核通过
收获机械 | 谷物收获机械 | 自走履带式谷物联合收割机（全喂入） | 2.1—3kg/s自走履带式谷物联合收割机（全喂入）；包含3—4kg/s自走履带式水稻联合收割机（全喂入） | 大同农机（安徽）有限公司 | 全喂入联合收割机 | 4LZ-2.6A(DSF73) | 结构尺寸（长*宽*高mm）:5200×2700×2900 整机质量（kg）:3450 配套动力（kw）:54 结构形式:履带自走式全喂入 配套发动机生产企业:大同工业株式会社 牌号形式:4FT3(5425/2753) 结构形式:水冷、四冲程、四缸柴油机 气缸数量:4缸 额定转速（r/min）:2700 最小离地间隙（mm）:325 履带接地压力（kpa）:≤22.1 作业速度(km/h):0～5.11 作业小时生产率（h㎡/h）:0.2～0.53 | 20500 | 审核通过
收获机械 | 谷物收获机械 | 自走履带式谷物联合收割机（全喂入） | 3—4kg/s自走履带式谷物联合收割机（全喂入）；包含4kg/s及以上自走履带式水稻联合收割机（全喂入） | 大同农机（安徽）有限公司 | 全喂入联合收割机 | 4LZ-3.0A(DSF85) | 结构尺寸（长*宽*高mm）:5200×2700×2900 整机质量（kg）:3480 配套动力（kw）:63.5 结构形式:履带自走式全喂入 配套发动机生产企业:大同工业株式会社 牌号形式:4FT3(6424/2573) 结构形式:水冷、四冲程、四缸柴油机 气缸数量:4缸 额定转速（r/min）:2500 最小离地间隙（mm）:325 履带接地压力（kpa）:≤22.3 作业速度(km/h):0～5.11 作业小时生产率（h㎡/h）:0.2～0.53 单位面积燃油消耗量（kg/h㎡）:15～25 割台宽度（mm）:1978 喂入量（kg/s）:3.0 割刀形式:II型 割台搅龙型式:伸缩杆螺旋拨齿式 拨禾轮型式:偏心弹齿式 直径：（mm）:Ф900 拨禾轮板数:5个 脱粒滚筒数量:1个 主滚筒型式:钉齿 主滚筒尺寸（mm）:Ф620×1790 凹板筛型式:栅格式 风扇型式:离心式 风扇直径:Ф395 风扇数量:1个 履带规格（节距×节数×宽）:90mm×53节×450mm 轨距（mm）:1250 作业档数:2档（标准档） 变速箱类型:机械变速（3档）+液压无级变速（HST） 制动器型式:湿式摩擦片式 茎秆切碎器形式:回转动刀+定刀 接粮方式:多方位卸粮 | 24000 | 审核通过
收获机械 | 谷物收获机械 | 自走履带式谷物联合收割机（全喂入） | 4kg/s及以上自走履带式谷物联合收割机（全喂入） | 德阳市金兴农机制造有限责任公司 | 谷物联合收割机 | 4LZ-4.5Z | 结构尺寸（长*宽*高mm）:5180*2585*2720 整机质量（kg）:3420 配套动力（kw）:73.5 割台宽度（mm）:2140 结构型式:全喂入履带自走式 拨禾轮型式:偏心拨齿式或偏心弹齿式 脱粒机构布置方式:轴流式 喂入量（kg/s）:4.5 复脱器型式:刀片旋转式 变速箱类型:（前进、后退）液压无极变速×副变速3档 制动器型式:湿式摩擦片式 履带规格（节距mm*节数*宽mm）:90*54*500 履带轨距（mm）:1250 | 25080 | 审核通过
收获机械 | 谷物收获机械 | 自走履带式谷物联合收割机（全喂入） | 4kg/s及以上自走履带式谷物联合收割机（全喂入） | 洛阳中收机械装备有限公司 | 全喂入履带式谷物联合收割机 | 4LZ-5.5 | 结构尺寸（长*宽*高mm）:5885 X 2650 X 2820 mm 整机质量（kg）:3600kg 配套动力（kw）:74.5kW 割台宽度（全喂入）:2200mm 最小离地间隙(mm):300 mm 割刀型式（全喂入）:Ⅱ型 拨禾轮型式/半径/拨禾轮板数:偏心弹齿式/465mm/5个 脱粒机构布置方式（全喂入）:纵向 脱粒滚筒/主滚筒/外形尺寸:轴流式/640×2000mm 凹板筛型式:栅格式 复脱器型式:板齿风叶式 风扇型式/直径/数量:离心式/400mm/1个 履带；节距/节数/宽度:90mm/53节/450mm 轨距:1200mm 变速箱类型:机械变速＋液压无级变速 制动器型式:湿式盘式 茎秆切碎器型式:旋转刀片式 型号名称:4LZ-5.5型全喂入履带式谷物联合收割机 结构形式:全喂入履带式 喂入量:5.0kg/s | 25080 | 审核通过
收获机械 | 谷物收获机械 | 自走履带式谷物联合收割机（全喂入） | 4kg/s及以上自走履带式谷物联合收割机（全喂入） | 洛阳中收机械装备有限公司 | 全喂入履带式谷物联合收割机 | 4LZ-5.0 | 结构尺寸（长*宽*高mm）:5885×2450×2820 mm 整机质量（kg）:3550kg 配套动力（kw）:74. 5kw 标定转速:2600r/min 割台宽度（全喂入）:2000mm 最小离地间隙:300mm 割刀型式(全喂入):Ⅱ型 拨禾轮型式/半径/板数:偏心弹齿式/465mm/5个 脱粒机构布置方式（全喂入）:纵向 脱粒滚筒型式/尺寸（外径×长度）:主滚筒：轴流式\640×2000 mm 凹板筛型式:栅格式 复脱器型式:板齿风叶式 风扇型式/直径/数量:离心式\400mm\1个 履带；节距/节数/宽度/轨距:90mm\53节\450mm\1200mm 变速箱类型:机械变速＋液压无级变速 制动器型式:湿式盘式 茎秆切碎器型式:旋转刀片式 卸粮方式:自动卸粮 结构形式:全喂入/履带式 型号名称:4LZ-5.0型全喂入履带式谷物联合收割机 喂入量:5.0kg/s | 25080 | 审核通过
收获机械 | 谷物收获机械 | 自走履带式谷物联合收割机（全喂入） | 4kg/s及以上自走履带式谷物联合收割机（全喂入） | 雷沃重工股份有限公司 | 履带式全喂入谷物联合收割机 | 4LZ-5G1 | 结构尺寸（长*宽*高mm）:5400*2545*2855（不带切碎器）、5940*2545*2855（带切碎器） 整机质量（kg）:3190-3290 配套动力（kw）:88 结构型式:全喂入 割台宽度（mm）:2100 喂入量（kg/s):5 割刀型式:Ⅱ型 拨禾轮型式:偏心弹齿式 脱粒机构布置方式:纵向 凹板筛型式:栅格式 复脱器型式:自脱粒式 变速箱类型:机械式 驱动方式:机械式 发动机信息:YC4DK120-T301，88kw，广西玉柴机器股份有限公司，第三阶段 | 25080 | 审核通过
收获机械 | 谷物收获机械 | 自走履带式谷物联合收割机（全喂入） | 4kg/s及以上自走履带式谷物联合收割机（全喂入） | 山东金大丰机械有限公司 | 履带式全喂入谷物联合收割机 | 4LZ-5C | 结构尺寸（长*宽*高mm）:5450*2520*2870 整机质量（kg）:3500 配套动力（kw）:72 最小离地间隙mm:290 履带接地压力kpa:≤24 割台宽度mm:2200 喂入量kg/s:5 作业速度km/h:0.9-6.5 作业小时生产率h㎡/h:0.27-0.85 履带节距*节数*宽:90mm*51节*400mm 履带轨距mm:1150 驾驶室类型:有 普通式 卸粮方式:多方位卸粮 | 25080 | 审核通过
收获机械 | 谷物收获机械 | 自走履带式谷物联合收割机（全喂入） | 4kg/s及以上自走履带式谷物联合收割机（全喂入） | 中联重机浙江有限公司 | 履带式全喂入谷物联合收割机 | 4LZT-4.0ZB1 | 结构尺寸（长*宽*高mm）:5375*2358*2900 整机质量（kg）:3510 配套动力（kw）:74.5 最小离地间隙(mm):275 作业速度（km/h）:0∽5.8 作业小时生产率（h㎡/h）:0.2∽0.4 单位作业量燃油消耗量（kg/h㎡):≤30 割台宽度(mm):2000 喂入量(kg/s):4.0 割刀型式:Ⅱ型 割台搅龙型式:螺旋叶片+偏心伸缩杆(浮动式) 履带节距X节数X宽:90mm×53节×450mm 轨距（mm）:1150 | 25080 | 审核通过
收获机械 | 谷物收获机械 | 自走履带式谷物联合收割机（全喂入） | 4kg/s及以上自走履带式谷物联合收割机（全喂入） | 山东金大丰机械有限公司 | 履带式全喂入谷物联合收割机 | 4LZ-6A | 结构尺寸（长*宽*高mm）:5860*2620*2940 整机质量（kg）:3935 配套动力（kw）:80 割台宽度mm:2300 喂入量kg/s:6 最小离地间隙mm:300 履带接地压力kpa:≤24 作业速度km/h:0.9-6.5 作业小时生产率h㎡/h:0.19-1.0 履带节距*节数*宽:90mm*53节*500mm 履带轨距mm:1250 驾驶室类型:有 普通式 卸粮方式:多方位卸粮 | 25080 | 审核通过
收获机械 | 谷物收获机械 | 自走履带式谷物联合收割机（全喂入） | 4kg/s及以上自走履带式谷物联合收割机（全喂入） | 中联重机浙江有限公司 | 履带式全喂入谷物联合收割机 | 4LZT-5.0ZB1 | 结构尺寸（长*宽*高mm）:5150*2475*2950 整机质量（kg）:3800 配套动力（kw）:74.5 最小离地间隙(mm):280 作业速度（km/h）:0~6.3 作业小时生产率（h㎡/h）:小麦：0.4~0.6；水稻：0.3~0.5 单位作业量燃油消耗量（kg/h㎡):≤30 割台宽度(mm):2200 喂入量(kg/s):5.0 割刀型式:Ⅱ型 割台搅龙型式:螺旋叶片+偏心伸缩杆(浮动式) 履带节距X节数X宽:90mm×56节×450mm 轨距（mm）:1200 | 25080 | 审核通过
收获机械 | 谷物收获机械 | 自走履带式谷物联合收割机（全喂入） | 4kg/s及以上自走履带式谷物联合收割机（全喂入） | 山东金大丰机械有限公司 | 履带式全喂入谷物联合收割机 | 4LZ-6B | 结构尺寸（长*宽*高mm）:5860*2620*2930 整机质量（kg）:3785 配套动力（kw）:80 最小离地间隙mm:300 履带接地压力kpa:≤24 割台宽度mm:2300 喂入量kg/s:6 作业速度km/h:0.9-6.5 作业小时生产率h㎡/h:0.19-1.0 履带节距*节数*宽:90mm*53节*500mm 履带轨距mm:1250 驾驶室类型:无（有遮阳棚） 卸粮方式:多方位卸粮 | 25080 | 审核通过
收获机械 | 谷物收获机械 | 自走履带式谷物联合收割机（全喂入） | 4kg/s及以上自走履带式谷物联合收割机（全喂入） | 雷沃重工股份有限公司 | 履带式全喂入谷物联合收割机 | 4LZ-6G3A | 结构尺寸（长*宽*高mm）:5980*2720*2800（带切碎器）：5500*2720*2800（不带切碎器） 整机质量（kg）:3890 配套动力（kw）:81 结构型式:自走履带全喂入 喂入量:6kg/s 割台宽度（mm）:2100 割刀型式:Ⅱ型 拨禾轮型式:偏心弹齿式 脱粒机构布置方式:纵向 凹板筛型式:栅格式 复脱器型式:自脱粒式 变速箱类型:机械式 发动机信息:YC4DK110-T306,81kw，广西玉柴机器股份有限公司，第三阶段 | 25080 | 审核通过
收获机械 | 谷物收获机械 | 自走履带式谷物联合收割机（全喂入） | 4kg/s及以上自走履带式谷物联合收割机（全喂入） | 雷沃重工股份有限公司 | 履带式全喂入谷物联合收割机 | 4LZ-6G3 | 结构尺寸（长*宽*高mm）:5980×2720×2800（带切碎器）5500×2720×2800（不带切碎器） 整机质量（kg）:3890 配套动力（kw）:81 喂入量:6kg/s 割台宽度（mm）:2100 割刀型式:Ⅱ型 拨禾轮型式:偏心弹齿式 脱粒机构布置方式:纵向 凹板筛型式:栅格式 脱粒滚筒主滚筒型式:纵轴流 变速箱类型:机械式 驱动桥型式:机械驱动 发动机信息:4C6-110C31,81kw，安徽天利动力股份有限公司，第三阶段 | 25080 | 审核通过
收获机械 | 谷物收获机械 | 自走履带式谷物联合收割机（全喂入） | 4kg/s及以上自走履带式谷物联合收割机（全喂入） | 雷沃重工股份有限公司 | 履带式全喂入谷物联合收割机 | 4LZ-6G2 | 结构尺寸（长*宽*高mm）:5500×2720×2945（不带茎秆切碎器）5980×2720×2945（带茎秆切碎器） 整机质量（kg）:3690 配套动力（kw）:89 结构型式:自走履带全喂入 喂入量:6kg/s 割台宽度（mm）:2100 割刀型式:Ⅱ型 拨禾轮型式:偏心弹齿式 脱粒机构布置方式:纵向 凹板筛型式:栅格式 复脱器型式:余杂回滚筒 变速箱类型:机械式 发动机信息:4C6-120C31,89kw，安徽天利动力股份有限公司，第三阶段 | 25080 | 审核通过
收获机械 | 谷物收获机械 | 自走履带式谷物联合收割机（全喂入） | 4kg/s及以上自走履带式谷物联合收割机（全喂入） | 雷沃重工股份有限公司 | 履带式全喂入谷物联合收割机 | 4LZ-6D | 结构尺寸（长*宽*高mm）:5900×3610×2950 整机质量（kg）:4200 配套动力（kw）:110 结构型式:自走履带全喂入 喂入量:6kg/s 割台宽度（mm）:3200 割刀型式:Ⅱ型 拨禾轮型式:偏心弹齿式 脱粒机构布置方式:横向 凹板筛型式:栅格式 脱粒滚筒主滚筒型式:横轴流钉齿式 变速箱类型:机械式 发动机信息:YC4A150-T302,110kw，广西玉柴机器股份有限公司，第三阶段 | 25080 | 审核通过
收获机械 | 谷物收获机械 | 自走履带式谷物联合收割机（全喂入） | 4kg/s及以上自走履带式谷物联合收割机（全喂入） | 雷沃重工股份有限公司 | 履带式全喂入谷物联合收割机 | 4LZ-4A | 结构尺寸（长*宽*高mm）:4820×2350×2670 整机质量（kg）:2300 配套动力（kw）:59 结构型式:履带式、全喂入 喂入量:4kg/s 割台宽度（mm）:1810 割刀型式:Ⅱ型 拨禾轮型式:偏心弹齿式 脱粒机构布置方式:纵向 凹板筛型式:栅格式 脱粒滚筒主滚筒型式:纵轴流钉齿式 变速箱类型:机械式 发动机信息:4B5-80C31,59kw，安徽天利动力股份有限公司，第三阶段 | 25080 | 审核通过
收获机械 | 茎秆收集处理机械 | 秸秆粉碎还田机 | 1.5—2m秸秆粉碎还田机 | 河北盛农农业机械有限公司 | 秸秆切碎还田机 | 1JH-165 | 结构尺寸（长*宽*高mm）:1250×1930×1030 整机质量（kg）:495 配套动力（kw）:51.5-62.5 工作幅宽(mm):1650 传动方式:侧边皮带传动 刀片形式:甩刀式 总安装刀数（把）:90 配套动力输出轴转速(r/min):720 与配套拖拉机联接方式:三点悬挂 秸秆粉碎长度合格（%）:96.6 留茬高度(mm):37 秸秆抛撒不均匀度（%）:7.1 可靠性检验有效度（%）:100 | 1530 | 审核通过
收获机械 | 茎秆收集处理机械 | 秸秆粉碎还田机 | 1.5—2m秸秆粉碎还田机 | 河北盛农农业机械有限公司 | 秸秆切碎还田机 | 1JH-180 | 结构尺寸（长*宽*高mm）:1250×2080×1030 整机质量（kg）:505 配套动力（kw）:66.2-80.9 工作幅宽（mm):1800 传动方式:侧边皮带传动 刀片形式:甩刀式 总安装刀数（把）:96 配套动力输出轴转速（r/min):720 与配套拖拉机联结方式:三点悬挂 秸秆粉碎长度合格率（%）:96.6 留茬高度(mm):37 秸秆抛撒不均匀度（%）:7.1 可靠性检验有效度（%）:100 | 1530 | 审核通过
收获机械 | 茎秆收集处理机械 | 秸秆粉碎还田机 | 1.5—2m秸秆粉碎还田机 | 河北盛农农业机械有限公司 | 秸秆切碎还田机 | 1JH-200 | 结构尺寸（长*宽*高mm）:1320×2280×1030 整机质量（kg）:670 配套动力（kw）:80.9-95.6 工作幅宽(mm):2000 传动方式:侧边皮带传动 刀片形式:甩刀式 总安装刀数（把）:108 配套动力输出轴转速（r/min):720 与配套拖拉机联结方式:三点悬挂 秸秆粉碎长度合格率（%）:95.9 留茬高度(mm):34 秸秆抛撒不均匀度（%）:20.4 可靠性检验有效度（%）:100 | 1530 | 审核通过
收获机械 | 茎秆收集处理机械 | 秸秆粉碎还田机 | 1.5—2m秸秆粉碎还田机 | 河北太阳升机械有限公司 | 秸秆切碎还田机 | 1JQ-165 | 结构尺寸（长*宽*高mm）:1300mmx1900mmx1100mm 整机质量（kg）:480kg 配套动力（kw）:44.1-55.8w 结构形式:侧边皮带传动 纯生产率hm2/(m.h）:0.30~0.50 工作宽幅（cm):165 作业前进速度（km/h):3~5 切碎轴转速（r/min）:2120 切碎机构最大回转半径（cm):26 切碎机构总安装刀数（把）:44 最小离地间隙（mm):≥400 规格型号名称:1JQ-165秸秆切碎还田机 结构质量（kg）:480kg | 1530 | 审核通过
收获机械 | 茎秆收集处理机械 | 秸秆粉碎还田机 | 1.5—2m秸秆粉碎还田机 | 河北太阳升机械有限公司 | 秸秆切碎还田机 | 1JQ-180 | 结构尺寸（长*宽*高mm）:1300mmx3900mmx1200mm 整机质量（kg）:510kg 配套动力（kw）:51.4-69.8kw 结构形式:侧边皮带传动 纯生产率hm2/(m.h):0.28~0.50 工作宽幅（cm):180 作业前进速度（km/h):3~5 切碎轴转速（r/min):2120 切碎机构最大回转半径（cm):26 切碎机构总安装刀数（把）:48 最小离地间隙（mm):≥400 规格型号名称:1JQ-180秸秆切碎还田机 结构质量（kg）:510kg | 1530 | 审核通过
收获机械 | 茎秆收集处理机械 | 秸秆粉碎还田机 | 1.5—2m秸秆粉碎还田机 | 河北太阳升机械有限公司 | 秸秆切碎还田机 | 1JQ-200 | 结构尺寸（长*宽*高mm）:1300mmx2250mmx1100mm 整机质量（kg）:550kg 配套动力（kw）:69.8-73.5kw 结构形式:侧边皮带传动 纯生产率hm2(m.h）:0.30~0.50 工作宽幅（cm):200 作业前进速度（km/h):3~5 切碎轴转速（r/min）:2120 切碎机构最大回转半径（cm):26 切碎机构总安装刀数（把）:52 最小离地间隙（mm):≥400 规格型号名称:1JQ-200秸秆切碎还田机 结构质量（kg）:550kg | 1530 | 审核通过
收获机械 | 茎秆收集处理机械 | 秸秆粉碎还田机 | 1.5—2m秸秆粉碎还田机 | 石家庄佳昊农业机械制造有限公司 | 秸秆切碎还田机 | 1JH-180 | 结构尺寸（长*宽*高mm）:1250*2070*1050 整机质量（kg）:510 配套动力（kw）:66.2~73.54 结构型式:侧板皮带传动 纯工作小时生产率:0.52-0.85hm²/h 工作幅宽:1.8m 最小离地间隙:≥310mm 常用作业档次:低II 、低III 作业前进速度:3-5km/h 切碎轴转速:2160r/min 切碎机构最大回转半径:255mm 总安装刀数:120把 与拖拉机连接方式:三点悬挂 | 1530 | 审核通过
收获机械 | 茎秆收集处理机械 | 秸秆粉碎还田机 | 1.5—2m秸秆粉碎还田机 | 石家庄佳昊农业机械制造有限公司 | 秸秆切碎还田机 | 1JH-165 | 结构尺寸（长*宽*高mm）:1250*1920*1050 整机质量（kg）:500 配套动力（kw）:58.8~66.2 结构型式:侧板皮带传动 纯工作小时生产率:0.47-0.80hm²/h 工作幅宽:1.65m 最小离地间隙:≥310mm 常用作业档次:低II、低III 作业前进速度:3-5km/h 切碎轴转速:2160r/min 切碎机构最大回转半径:255mm 总安装刀数:108把 与拖拉机连接方式:三点悬挂 | 1530 | 审核通过
收获机械 | 茎秆收集处理机械 | 秸秆粉碎还田机 | 1.5—2m秸秆粉碎还田机 | 潍坊神力农机装备有限公司 | 秸秆粉碎还田机 | 1JH-150 | 结构尺寸（长*宽*高mm）:1380×1800×1150 整机质量（kg）:550 配套动力（kw）:36.8-47.8 与配套拖拉机联接方式:三点悬挂 传动方式:侧边皮带传动 作业幅宽（mm）:1500 总安装刀数(把）:60（2弯1直一组，20组） 配套动力输出轴转速（r/min):720 作业小时生产率（h㎡/h):0.25-0.31 作业速度(km/h):2.5-4 最大回转半径（mm）:265 刀片形式:甩刀 设计转速r/min:2200 | 1530 | 审核通过
收获机械 | 茎秆收集处理机械 | 秸秆粉碎还田机 | 1.5—2m秸秆粉碎还田机 | 潍坊神力农机装备有限公司 | 秸秆粉碎还田机 | 1JH-180 | 结构尺寸（长*宽*高mm）:1380×2150×11500 整机质量（kg）:580 配套动力（kw）:68-80.85 配套动力输出轴转速（r/min):720 与配套拖拉机联接方式:三点悬挂 传动方式:侧边皮带传动 作业幅宽(mm):1800 总安装刀数:60（2弯1直一组，20组） 作业小时生产率(h㎡/h):0.26-0.38 作业速度(km/h):2.5-5 设计转速:2200 最大回转半径（mm）:265 刀片形式:甩刀 | 1530 | 审核通过
收获机械 | 茎秆收集处理机械 | 秸秆粉碎还田机 | 1.5—2m秸秆粉碎还田机 | 赵县金利机械有限公司 | 秸秆粉碎还田机 | 1JHY-180 | 结构尺寸（长*宽*高mm）:1350*2040*1035 整机质量（kg）:500 配套动力（kw）:55-72 结构型式:侧边皮带传动 工作宽幅（mm）:1800 最终传动方式:侧边皮带传动 切碎轴转速（r/min）:1850 切碎机构最大回转半径（mm）:270 还田刀型式:弯刀、直刀 切碎机构总安装刀数（把）:弯刀48/直刀108 配套动力（kW）:55-72 /:/ /:/ | 1530 | 审核通过
收获机械 | 茎秆收集处理机械 | 秸秆粉碎还田机 | 1.5—2m秸秆粉碎还田机 | 故城县祥兆环保设备有限公司 | 秸秆粉碎还田机 | 1JH-180 | 结构尺寸（长*宽*高mm）:1400*2210*1040mm 整机质量（kg）:630kg 配套动力（kw）:68~88.2kw 工作幅宽（cm）:180cm 传动方式:侧边皮带传动 总安装刀数（把）:114把 配套输出轴转数（r/min）:720r/min 与拖拉机联结方式:三点悬挂 作业速度（km/h）:3.8(km/h) 刀片型式:甩刀式 适合作物种类:玉米 高粱等茎秸秆作物 留茬高度（mm）:小于80mm 外侧配动轮（cm）:450cm | 1530 | 审核通过
收获机械 | 茎秆收集处理机械 | 秸秆粉碎还田机 | 1.5—2m秸秆粉碎还田机 | 故城县祥兆环保设备有限公司 | 秸秆粉碎还田机 | 1JH-180(涵盖1JH-165) | 结构尺寸（长*宽*高mm）:1400*2110*1050mm 整机质量（kg）:610kg 配套动力（kw）:58.8~73.5kw 工作幅宽（cm）:165cm 传动方式:侧边皮带传动 总安装刀数（把）:102把 配套输出轴转数（r/min ）:720r/min 与拖拉机联结方式:三点悬挂 作业速度（km/h）:3.8km/h 刀片型式:甩刀式 适合作物种类:玉米 高粱等茎秸秆作物 留茬高度（mm）:小于80mm 外侧配动力（mm）:450mm | 1530 | 审核通过
收获机械 | 茎秆收集处理机械 | 秸秆粉碎还田机 | 1.5—2m秸秆粉碎还田机 | 沧州纳川机械配件有限公司 | 秸秆粉碎还田机 | 1JH-165型 | 结构尺寸（长*宽*高mm）:1400*2110*1110 整机质量（kg）:590 配套动力（kw）:58.8-73.5 配套动力输出轴转速（r/min）:720 与配套拖拉机联接方式:三点悬挂式联接 作业小时生产率（公顷/h）:0.45-0.70 作业速度（km/h）:3-5 作业幅宽（cm）:165 传动方式:侧边皮带传动 刀轴转速（r/min）:2160 最大回转半径（mm）:260 刀片型式:甩刀式 总安装刀数（把）:114 | 1530 | 审核通过
收获机械 | 茎秆收集处理机械 | 秸秆粉碎还田机 | 1.5—2m秸秆粉碎还田机 | 沧州纳川机械配件有限公司 | 秸秆粉碎还田机 | 1JH-180型 | 结构尺寸（长*宽*高mm）:1400*2250*1110 整机质量（kg）:611 配套动力（kw）:66.2-83.8 配套动力输出轴转速（r/min）:720 与配套拖拉机联接方式:三点悬挂式联接 作业小时生产率（公顷/h）:0.50-0.77 作业速度（km/h）:3-5 作业幅宽（cm）:180 传动方式:侧边皮带传动 刀轴转速（r/min）:2160 最大回转半径（mm）:260 刀片型式:甩刀式 总安装刀数（把）:114 | 1530 | 审核通过
收获机械 | 茎秆收集处理机械 | 秸秆粉碎还田机 | 1—1.5m秸秆粉碎还田机 | 河北盛农农业机械有限公司 | 秸秆切碎还田机 | 1JH-130 | 结构尺寸（长*宽*高mm）:1250×1550×1030 整机质量（kg）:450 配套动力（kw）:36.8-44.1 工作幅宽(mm):1300 传动方式:侧边皮带传动 刀片形式:甩刀式 总安装刀数（把）:60 配套动力输出轴转速（r/min):720 与配套拖拉机联接方式:三点悬挂 秸秆粉碎长度合格(%):98 留茬高度（mm):42 秸秆抛撒不均匀度（%）:12.6 可靠性检验有效度（%）:100 | 900 | 审核通过
收获机械 | 茎秆收集处理机械 | 秸秆粉碎还田机 | 1—1.5m秸秆粉碎还田机 | 河北太阳升机械有限公司 | 秸秆切碎还田机 | 1JQ-150 | 结构尺寸（长*宽*高mm）:1300mmx1750mmx1100mm 整机质量（kg）:460kg 配套动力（kw）:36.75-51.45kw 结构形式:侧边皮带传动 纯生产率hm2(m.h):0.30~0.50 工作宽幅(cm）:150 作业前进速度（km/h）:3~5 切碎轴转速（r/min）:2120 切碎机构最大回转半径（cm):26 切碎机构总安装刀数(把）:40 最小离地间隙（mm):≥400 规格型号名称:1JQ-150秸秆切碎还田机 外形尺寸（长*宽*高）:1300mmx1750mmx1100mm | 900 | 审核通过
收获机械 | 茎秆收集处理机械 | 秸秆粉碎还田机 | 1—1.5m秸秆粉碎还田机 | 潍坊神力农机装备有限公司 | 秸秆粉碎还田机 | 1JH-130 | 结构尺寸（长*宽*高mm）:1100×1520×730 整机质量（kg）:298 配套动力（kw）:40.4-51.5 与配套拖拉机联接方式:三点悬挂 传动方式:侧边皮带传动 作业幅宽（mm）:1300 总安装刀数:48（2弯1直一组，16组） 配套动力输出轴转速:540 作业小时生产率（h㎡/h):0.24-0.28 作业速度（km/h):2.5-3 最大回转半径（mm）:235 刀片型式:甩刀 设计转速(r/min):2200 | 900 | 审核通过
收获机械 | 茎秆收集处理机械 | 秸秆粉碎还田机 | 1—1.5m秸秆粉碎还田机 | 河北盛农农业机械有限公司 | 秸秆切碎还田机 | 1JH-110 | 结构尺寸（长*宽*高mm）:1210×1330×1030 整机质量（kg）:300 配套动力（kw）:22.1-29.4 工作幅宽（cm):110 传动方式:侧边皮带传动 刀片形式:甩刀式 总安装刀数（把）:60 配套动力输出轴转速(r/min):720 与配套拖拉机联接方式:三点悬挂 秸秆粉碎长度合格（%）:98 留茬高度(mm):42 秸秆抛撒不均匀度(%):12.6 可靠性检验有效度(%):100 | 900 | 审核通过
收获机械 | 茎秆收集处理机械 | 秸秆粉碎还田机 | 1—1.5m秸秆粉碎还田机 | 正阳县豫丰机械有限公司 | 秸秆切碎还田机 | 4JQ-180 | 结构尺寸（长*宽*高mm）:1456*2100*900 整机质量（kg）:480 配套动力（kw）:44.1-73.5 结构型式:悬挂式 纯工作小时生产率h㎡/h:0.24-0.29 工作幅宽m:1.8 最小离地间隙mm:450 作业前进速度km/h:2-6 切碎轴转速r/min:1850 切碎机构最大回转半径mm:250 切碎机构总安装刀数:72 秸秆粉碎长度合格率%:≥92 留茬高度mm:≤75 | 900 | 审核通过
收获机械 | 茎秆收集处理机械 | 秸秆粉碎还田机 | 1—1.5m秸秆粉碎还田机 | 河南豪丰农业装备有限公司 | 秸秆粉碎还田机 | 1JH-120 | 结构尺寸（长*宽*高mm）:1330×1470×1080 整机质量（kg）:425 配套动力（kw）:22.1～33.1 配套动力输出轴转速:540r/min 与配套拖拉机联接方式:三点悬挂 作业小时生产率:0.2～0.4h㎡/h 作业速度:2～4km/h 工作幅宽:121cm 刀轴总成传动方式:侧边皮带传动 设计转速:1630r/min 最大回转半径:260mm 刀片型式:弯刀 总安装刀数:32把 | 900 | 审核通过
收获机械 | 茎秆收集处理机械 | 秸秆粉碎还田机 | 2.5m及以上秸秆粉碎还田机 | 河北盛农农业机械有限公司 | 秸秆切碎还田机 | 1JH-300 | 结构尺寸（长*宽*高mm）:1510×3450×1120 整机质量（kg）:1340 配套动力（kw）:≥147 作业幅宽(mm):3000 配套动力输出轴转速(r/min):720 与配套拖拉机联接方式:三点悬挂 传动方式:双侧边皮带传动 刀片形式:甩刀式 总安装刀数（把）:80 秸秆粉碎长度合格率（%）:96.5 留茬高度(mm):42 秸秆抛撒不均匀度（%）:11.8 可靠性检验有效度（%）:100 | 2700 | 审核通过
收获机械 | 茎秆收集处理机械 | 秸秆粉碎还田机 | 2.5m及以上秸秆粉碎还田机 | 河北太阳升机械有限公司 | 秸秆切碎还田机 | 1JQ-260 | 结构尺寸（长*宽*高mm）:1300x3100x1200mm 整机质量（kg）:1160kg 配套动力（kw）:88.2-99.3kw 结构质量:1160kg 结构型式:双侧边皮带传动 纯工作小时生产率:0.8-1.2hm²/h 外形尺寸:1300x3100x1200mm 工作宽幅:2.6m 最小离地间隙:≥300mm 作业前进速度:3.3-5km/h 切碎轴转速:2120r/min 切碎机构最大回转半径:260mm 切碎机构总安装刀数:68把 | 2700 | 审核通过
收获机械 | 茎秆收集处理机械 | 秸秆粉碎还田机 | 2.5m及以上秸秆粉碎还田机 | 河北太阳升机械有限公司 | 秸秆切碎还田机 | 1JQ-300 | 结构尺寸（长*宽*高mm）:1300mmx3500mmx1200mm 整机质量（kg）:1460kg 配套动力（kw）:88.2-117.6kw 结构型式:双侧边皮带传动 纯工作小时生产率:0.8-1.3hm²/h 外形尺寸（长x宽x高）:1300mmx3500mmx1200mm 结构质量:1460kg 工作宽幅:3m 最小离地间隙:≥300mm 作业前进速度:3.3-5km/h 切碎轴转速:2120r/min 切碎机构最大回转半径:260mm 切碎机构总安装刀数:76把 | 2700 | 审核通过
收获机械 | 茎秆收集处理机械 | 秸秆粉碎还田机 | 2.5m及以上秸秆粉碎还田机 | 河北太阳升机械有限公司 | 秸秆切碎还田机 | 1JQ-340 | 结构尺寸（长*宽*高mm）:1300mmx3900mmx1200mm 整机质量（kg）:1570kg 配套动力（kw）:65.6-132.3kw 结构型式:双侧边皮带传动 纯工作小时生产率:1-1.4km²/h 外形尺寸（长x宽x高）:1300mmx3900mmx1200mm 结构质量:1570kg 工作宽幅:3.4m 最小离地间隙:≥300mm 作业前进速度:3.3-5km/h 切碎轴转速:2120r/min 切碎机构总安装刀数:92把 切碎机构最大回转半径:260mm | 2700 | 审核通过
收获机械 | 茎秆收集处理机械 | 秸秆粉碎还田机 | 2.5m及以上秸秆粉碎还田机 | 河北太阳升机械有限公司 | 秸秆切碎还田机 | 1JQ-360 | 结构尺寸（长*宽*高mm）:1300mmx4100mmx1200mm 整机质量（kg）:1570kg 配套动力（kw）:100-130kw 结构型式:双侧边皮带传动 纯工作小时生产率:1.2-1.6hm²/h 外形尺寸（长x宽x高）:1300mmx4100mmx1200mm 结构质量:1570kg 工作宽幅:3.6m 最小离地间隙:≥300mm 作业前进速度:3.3-5km/h 切碎轴转速:2120r/min 切碎机构最大回转半径:260mm 切碎机构总安装刀数:104把 | 2700 | 审核通过
收获机械 | 茎秆收集处理机械 | 秸秆粉碎还田机 | 2.5m及以上秸秆粉碎还田机 | 郓城县工力有限公司 | 双轴式秸秆粉碎还田机 | 4JGH-255(A) | 结构尺寸（长*宽*高mm）:2300×2830×980 整机质量（kg）:1450 配套动力（kw）:≧100 配套动力输出轴转速（r/min））:760 与配套拖拉机联接方式:三点悬挂 作业小时生产率（h㎡/h）:1.2-1.9 作业速度（km/h）:3-8 工作幅宽（cm）:255 刀轴总成传动方式:齿轮 设计转速（r/min）:粉碎2080、灭茬330 最大回转半径（mm）:260 刀片型式:L型 总安装刀数（把）:粉碎192、灭茬72 | 2700 | 审核通过
收获机械 | 茎秆收集处理机械 | 秸秆粉碎还田机 | 2.5m及以上秸秆粉碎还田机 | 河北太阳升机械有限公司 | 秸秆切碎还田机 | 1JQ-280 | 结构尺寸（长*宽*高mm）:1300mmx3300mmx1200mm 整机质量（kg）:1300kg 配套动力（kw）:88.2-99.3kw 结构型式:双侧边皮带传动 纯工作小时生产率:0.8-1.2hm²/h 外形尺寸（长x宽x高）:1300mmx3300mmx1200mm 结构质量:1300kg 工作宽幅:2.8m 最小离地间隙:340mm 作业前进速度:3.3-5km/h 切碎轴转速:2120r/min 切碎机构最大回转半径:260mm 切碎机构总安装刀数:72把 | 2700 | 审核通过
收获机械 | 茎秆收集处理机械 | 秸秆粉碎还田机 | 2.5m及以上秸秆粉碎还田机 | 河北盛农农业机械有限公司 | 秸秆切碎还田机 | 1JH-440 | 结构尺寸（长*宽*高mm）:1510×4890×1160 整机质量（kg）:1650 配套动力（kw）:≥147 工作幅宽(mm):4400 传动方式:双侧边皮带传动 刀片形式:甩刀式 总安装刀数（把）:124 配套动力输出轴转速（r/min):720 与配套拖拉机联结方式:三点悬挂 秸秆粉碎长度合格率（%）:95.5 留茬高度(mm):51 秸秆抛撒不均匀度（%）:9.7 可靠性检验有效度（%）:100 | 2700 | 审核通过
收获机械 | 茎秆收集处理机械 | 秸秆粉碎还田机 | 2—2.5m秸秆粉碎还田机 | 河北盛农农业机械有限公司 | 秸秆切碎还田机 | 1JH-220 | 结构尺寸（长*宽*高mm）:1250×2460×1030 整机质量（kg）:480 配套动力（kw）:88.2-110.3 作业幅宽（mm):2200 传动方式:侧边皮带传动 刀片形式:甩刀式 总安装刀数（把）:120 配套动力输出轴转速（r/min):720 与配套动力联结方式:三点悬挂 秸秆粉碎长度合格率（%）:95.9 留茬高度(mm):34 秸秆抛撒不均匀度（%）:20.4 可靠性检验有效度（%）:100 | 1790 | 审核通过
收获机械 | 茎秆收集处理机械 | 秸秆粉碎还田机 | 2—2.5m秸秆粉碎还田机 | 常州汉森机械有限公司 | 秸秆粉碎还田机 | 1JH-200 | 结构尺寸（长*宽*高mm）:2175*992*970 整机质量（kg）:583 配套动力（kw）:55 工作幅宽（cm）:200 最小离地间隙（mm）:25 拖拉机动力输出轴转速（r/min）:540 粉碎轴转速（r/min）:2400 粉碎机构最大回转半径（mm）:205 粉碎刀数量（把）:32 纯工作小时生产率（hm2/h）:0.99-1.05 机具与拖拉机连接型式:三点悬挂 粉碎刀形式:锤爪式 结构形式:旋轴式 | 1790 | 审核通过
收获机械 | 茎秆收集处理机械 | 秸秆粉碎还田机 | 2—2.5m秸秆粉碎还田机 | 常州汉森机械有限公司 | 秸秆粉碎还田机 | 1JH-220 | 结构尺寸（长*宽*高mm）:2375*992*970 整机质量（kg）:615 配套动力（kw）:66 工作幅宽（cm）:220 最小离地间隙（mm）:25 纯工作小时生产率（h㎡/h）:0.99-1.12 拖拉机动力输出轴转速（r/min）:540 粉碎轴转速（r/min）:2400 粉碎机构最大回转半径（mm）:205 粉碎刀数量（把）:36 机具与拖拉机连接形式:三点悬挂 粉碎刀形式:锤爪式 结构形式:旋轴式 | 1790 | 审核通过
收获机械 | 茎秆收集处理机械 | 秸秆粉碎还田机 | 2—2.5m秸秆粉碎还田机 | 赵县金利机械有限公司 | 秸秆粉碎还田机 | 1JHY-200 | 结构尺寸（长*宽*高mm）:1456*2262*1050 整机质量（kg）:552 配套动力（kw）:73.55以上 工作幅宽（mm）:2000 结构形式:侧边皮带传动 最小离地间隙（mm）:420 作业前进速度（km/h）:3～5 纯工作小时生产率（hm²/h）:0.50～0.70 切碎轴转速（r/min）:1850 切碎机构最大回转半径（mm）:R265 粉碎刀型式:甩刀 粉碎刀数量，把:56 /:/ /:/ /:/ | 1790 | 审核通过
收获机械 | 茎秆收集处理机械 | 秸秆粉碎还田机 | 2—2.5m秸秆粉碎还田机 | 河北太阳升机械有限公司 | 秸秆切碎还田机 | 1JQ-220 | 结构尺寸（长*宽*高mm）:1300mmx2460mmx1100mm 整机质量（kg）:680kg 配套动力（kw）:80.9-95.6kw 结构形式:侧边皮带传动 纯工作小时生产率（hm2/h）:0.7~1.0 工作宽幅（m）:2.2 最小离地间隙（mm):≥300 作业前进速度（km/h）:3.3~5.0 切碎轴转速（r/min):2160 切碎机构最大回转半径（mm):260 切碎机构总安装刀数（把）:68 规格型号名称:1JQ-220秸秆切碎还田机 结构质量（kg）:680kg | 1790 | 审核通过
收获机械 | 茎秆收集处理机械 | 秸秆粉碎还田机 | 2—2.5m秸秆粉碎还田机 | 河北太阳升机械有限公司 | 秸秆切碎还田机 | 1JQ-240 | 结构尺寸（长*宽*高mm）:1300mmx2660mmx1100mm 整机质量（kg）:705kg 配套动力（kw）:80.9-95.6kw 结构形式:侧边皮带传动 纯工作小时生产率（hm2/h):0.7~1.0 工作宽幅（m）:2.4 最小离地间隙（mm):≥300 作业前进速度（km/h):3.3~5.0 切碎轴转速（r/min):2160 切碎机构最大回转半径（mm）:260 切碎机构总安装刀数（把）:68 规格型号名称:1JQ-240秸秆切碎还田机 结构质量（kg):705kg 整机尺寸（长*宽*高mm）:1300mmx2660mmx1100mm | 1790 | 审核通过
收获机械 | 茎秆收集处理机械 | 秸秆粉碎还田机 | 2—2.5m秸秆粉碎还田机 | 石家庄佳昊农业机械制造有限公司 | 秸秆切碎还田机 | 1JH-200 | 结构尺寸（长*宽*高mm）:1250*2280*1050 整机质量（kg）:530 配套动力（kw）:73.5~88.2 结构型式:侧板皮带传动 纯工作小时生产率:0.55-0.92hm²/h 工作幅宽:2.0m 最小离地间隙:≥310mm 常用作业档次:低II、低III 作业前进速度:3-5km/h 切碎轴转速:2160r/min 切碎机构最大回转半径:255mm 总安装刀数:126把 与拖拉机连接方式:三点悬挂 | 1790 | 审核通过
收获机械 | 茎秆收集处理机械 | 秸秆粉碎还田机 | 2—2.5m秸秆粉碎还田机 | 石家庄佳昊农业机械制造有限公司 | 秸秆切碎还田机 | 1JH-220 | 结构尺寸（长*宽*高mm）:1250*2470*1050 整机质量（kg）:585 配套动力（kw）:88.2~95.6 结构型式:侧板皮带传动 纯工作小时生产功率:0.60-1.03hm²/h 工作幅宽:2.2m 最小离地间隙:≥310mm 常用作业档次:低II、低III 作业前进速度:3-5km/h 切碎轴转速:2160r/min 切碎机构最大回转半径:265mm 总安装刀数:132把 与拖拉机连接方式:三点悬挂 | 1790 | 审核通过
收获机械 | 茎秆收集处理机械 | 秸秆粉碎还田机 | 2—2.5m秸秆粉碎还田机 | 山东恒基集团农业机械装备制造有限公司 | 秸秆粉碎还田机 | 1JH-200B | 结构尺寸（长*宽*高mm）:2100×2445×1160mm 整机质量（kg）:910 配套动力（kw）:69.8-95.6 工作幅度:200cm 刀轴总成传动方式:侧边皮带传动 刀轴总成刀片型式:弯直刀 刀轴总成总安装刀数:：40（弯刀80+直刀40）把 配套动力输出轴转速:760r/min 与配套拖拉机联接方式:三点悬挂 生产效率:9-13亩/h 作业速度:3-3.5Km/h 刀轴转数:2200rpm 留茬高度:≤50mm | 1790 | 审核通过
收获机械 | 茎秆收集处理机械 | 秸秆粉碎还田机 | 2—2.5m秸秆粉碎还田机 | 故城县祥兆环保设备有限公司 | 秸秆粉碎还田机 | 1JH-200 | 结构尺寸（长*宽*高mm）:1320*2350*1080mm 整机质量（kg）:650kg 配套动力（kw）:81~103kw 工作幅宽（cm）:200cm 传动方式:侧边皮带传动 总安装刀数（把）:126把 配套输出轴数（r/min）:720r/min 与拖拉机联结方式:三点悬挂 作业速度（km/h）:4.0km/h 刀片型式:甩刀式 适合作物类型:玉米 高粱等茎秸秆作物 留茬高度（mm）:小于80mm 外侧配动轮(mm):450mm | 1790 | 审核通过
收获机械 | 茎秆收集处理机械 | 秸秆粉碎还田机 | 2—2.5m秸秆粉碎还田机 | 常州市东正机具有限公司 | 秸秆粉碎还田机 | 1JH-200 | 结构尺寸（长*宽*高mm）:2200*780*970 整机质量（kg）:380 配套动力（kw）:52 纯工作小时生产率（hm/h）:0.66 工作幅宽（m）:2 最小离地间隙（mm）:400 作业前进速度（km/h）:1.8~6.5 粉碎轴转速（r/min）:2350 粉碎机构最大回转半径（mm）:175 粉碎机构总安装刀数（把）:64 结构型式:三点悬挂 秸秆粉碎长度（mm）:<100 作业留茬高度（mm）:20~80 | 1790 | 审核通过
收获机械 | 茎秆收集处理机械 | 秸秆粉碎还田机 | 2—2.5m秸秆粉碎还田机 | 沧州纳川机械配件有限公司 | 秸秆粉碎还田机 | 1JH-200型 | 结构尺寸（长*宽*高mm）:1400*2470*1110 整机质量（kg）:686 配套动力（kw）:73.5-95.6 配套动力输出轴转速（r/min）:720 与配套拖拉机联接方式:三点悬挂式联接 作业小时生产率（公顷/h）:0.55-0.85 作业速度（km/h）:3-5 作业幅宽（cm）:200 传动方式:侧边皮带传动 刀轴转速（r/min）:2160 最大回转半径（mm）:260 刀片型式:甩刀式 总安装刀数（把）:126 | 1790 | 审核通过
收获机械 | 蔬菜收获机械 | 果类蔬菜收获机 | 大蒜收获机 | 沂南县中天机械有限公司 | 大蒜收获机 | 4DS-70 | 结构尺寸（长*宽*高mm）:1500×700×1100 整机质量（kg）:162 配套动力（kw）:4.0 结构形式:手扶自走式 发动机额定功率（Kw）:4.0 燃油种类:汽油 离合器型式:涨紧轮式 发动机与变速箱传动方式:皮带传动 驱动轮型式:橡胶轮 挖掘机构型式:振动铲式 工作幅宽（cm）:70 无:/ 无:/ | 760 | 审核通过
收获机械 | 蔬菜收获机械 | 果类蔬菜收获机 | 大蒜收获机 | 山东华硕金润机械有限公司 | 大蒜收获机 | 4DS-65 | 结构尺寸（长*宽*高mm）:1650×650×1150 整机质量（kg）:150 配套动力（kw）:4.0 收获行数:4 铲刀数量:2 结构形式:手扶轮式 驱动形式:轮式 轮距:360/400mm 轴距:820mm 适用行距:150-200mm 作业人数:1人 收获结构型式:振动式挖掘铲 作业速度:0.8-1.1km/h | 760 | 审核通过
收获机械 | 蔬菜收获机械 | 果类蔬菜收获机 | 大蒜收获机 | 山东华硕金润机械有限公司 | 大蒜收获机 | 4DSL-30A | 结构尺寸（长*宽*高mm）:1700×535×820 整机质量（kg）:108 配套动力（kw）:4.0 铲刀数量:1 工作幅宽mm:300 驱动型式（履带）齿宽:60mm 带宽:130mm 收获结构型式:振动式挖掘铲 适用行距:180-250mm 作业速度:2.0-3.0km/h 生产率:0.06-0.09hm2/h 作业人数:1 结构形式:手扶履带式 | 760 | 审核通过
收获机械 | 蔬菜收获机械 | 果类蔬菜收获机 | 大蒜收获机 | 山东菏泽鲁源动力机械有限公司 | 大蒜收获机 | 4DS-130 | 结构尺寸（长*宽*高mm）:1935*1420*1400mm 整机质量（kg）:215kg 配套动力（kw）:≥14.7kw 挖掘机构型式:振动平铲 结构型式:前置悬挂 工作幅宽（mm）:1300mm 运输间隙（mm）:≥300mm 作业小时生产率（hm²/h）:0.08-0.12hm²/h 挖掘深度（mm）:150-250mm 清选分离装置型式:输送链式格栅筛 明蒜率%:≥96 损失率%:≤3 伤蒜率%:≤1 | 760 | 审核通过
收获机械 | 蔬菜收获机械 | 果类蔬菜收获机 | 大蒜收获机 | 山东华源莱动内燃机有限公司 | 大蒜联合收获机 | 4DS-6 | 结构尺寸（长*宽*高mm）:5240×2150×2750mm 整机质量（kg）:2500kg 配套动力（kw）:33.1kw 发动机标定转速（r/min）:2400r/min 工作幅宽（cm）:101-146cm 工作行数（行）:6行 最小离地间隙（mm）:270mm 轴距（mm）:1800mm 前轮距（mm）:820mm 后轮距（mm）:842mm 后获机构型式:振动铲 分离装置型式:筛网+格栅 切茎装置型式:圆盘刀 收集装置型式:收集箱（袋） 变速箱型式:机械式（6+1） | 760 | 审核通过
收获机械 | 蔬菜收获机械 | 果类蔬菜收获机 | 辣椒收获机 | 新疆牧神机械有限责任公司 | 自走式辣椒收获机 | 4JZ-3600 | 结构尺寸（长*宽*高mm）:8170*4000*3460 整机质量（kg）:8300 配套动力（kw）:118 配套发动机额定转速（r/min）:2200 工作行数（行）::不对行 适用行距范围（mm）:不对行 工作幅宽（mm）:3600 摘椒机构型式:弹齿式 卸椒方式:液压倾翻式 最大卸果实高度（mm）:2900 最小离地间隙（mm）:250 集椒箱内部尺寸（长*高）（mm）:3400*2350 集椒箱内部尺寸（宽）（mm）:上2080，下1800 集椒箱内部容积（m³）:8 | 6650 | 审核通过
收获机械 | 饲料作物收获机械 | 打（压）捆机 | 0.7—1.2m捡拾压捆机 | 曲阜圣隆机械设备有限公司 | 捡拾圆草捆打捆机 | 9YJ-1.3 | 结构尺寸（长*宽*高mm）:2700*1680*1300 整机质量（kg）:1200 配套动力（kw）:37-45 捡拾器宽度（mm):1300 卷压滚筒数量（个）:15 卷压滚筒转速（r/min):320 捡拾器结构型式:甩刀式、强制喂入、螺旋进料 草捆密度（kg/m³）:118.5 成捆率（％）:100 草捆尺寸（mm)直径*长度:500*800 草捆重量（kg）:25-35 驱动方式:PTO 行走方式:轮式 | 7600 | 测算补贴比例高于30%，降档处理。
收获机械 | 饲料作物收获机械 | 打（压）捆机 | 0.7—1.2m捡拾压捆机 | 博兴县向昌农机制造有限公司 | 圆型秸草捡拾打捆机 | 9YK8050 | 结构尺寸（长*宽*高mm）:1235mm×1490mm×1575mm 整机质量（kg）:410kg 配套动力（kw）:35 捡拾宽度（cm）:80 卷压滚筒转速（r/min）:280 卷压滚筒数量（个）:9 捡拾器宽度（mm ）:800 草捆尺寸（mm）:Φ500mm×800mm 作业速度（KM/h ）:3--5 作业能力:200平方米/15-20分钟 后门开闭动力:油压缸 弹齿（个）:24 5分链轮:22齿 | 7600 | 审核通过
收获机械 | 饲料作物收获机械 | 打（压）捆机 | 0.7—1.2m捡拾压捆机 | 潍坊国安工程机械有限公司 | 圆草捆打捆机 | 9YKD-60 | 结构尺寸（长*宽*高mm）:1300*1450*1400 整机质量（kg）:440 配套动力（kw）:22.1-36.8 型号:9YKD-60 密度:≥115kg/m3 滚筒转速:200r/s 配套PTO转速:540r/s 成捆率:≥98% 生产率:1500-3000Kg/h 作业速度:2-5Km/h 卷压滚筒数量:12个 捡拾宽度:700mm 作业速度:2-5km/h | 7600 | 审核通过
收获机械 | 饲料作物收获机械 | 打（压）捆机 | 0.7—1.2m捡拾压捆机 | 舞钢市恒利达机械制造有限责任公司 | 圆捆捡拾压捆机 | 9YG-0.9 | 结构尺寸（长*宽*高mm）:2120×1660×1640 整机质量（kg）:445 配套动力（kw）:22.1-36.8 捡拾器宽度（mm）:900 捡拾器结构型式:弹齿 巻压滚筒数（个）:12 巻压滚筒转速(r/min):278 草捆密度（kg/m³）:122 成捆率（%）:≧99 牧草总损失率（%）:≦2 首次无故障平均作业量（捆）:≧500 吨草耗油量(kg/t):≦0.9 纯工作小时生产率kg/h:≧2000 | 7600 | 审核通过
收获机械 | 饲料作物收获机械 | 打（压）捆机 | 0.7—1.2m捡拾压捆机 | 芜湖泓吉杙机械制造有限公司 | 方草捆打捆机 | 4YF-2.2 | 结构尺寸（长*宽*高mm）:5480×2830×1750 整机质量（kg）:1810 配套动力（kw）:≥40 捡拾宽度mm:2220 捡拾器结构型式:弹齿式 压捆室截机尺寸（宽×高）mm:460×360 打结器类型:D型 打结器数量:2个 草捆密度kg/m³:174 成捆率:100% 规则草捆率:100% 转速r/min:138 打捆活塞往复次数:100/min | 7600 | 审核通过
收获机械 | 饲料作物收获机械 | 打（压）捆机 | 1.2—1.7m捡拾压捆机 | 曲阜圣隆机械设备有限公司 | 捡拾圆草捆打捆机 | 9YJ-1.8 | 结构尺寸（长*宽*高mm）:2700*2150*1300 整机质量（kg）:1400 配套动力（kw）:45-60 捡拾器宽度（mm）:1800 卷压滚筒数量（个）:15 卷压滚筒转速（r/min):320 捡拾器结构型式:甩刀式、强制喂入、螺旋进料 草捆密度（kg/m³）:116 成捆率（％）:100 草捆尺寸（mm）直径*长度:700*1000 草捆重量(kg):35-45 驱动方式:PTO 行走方式:轮式 | 15390 | 测算补贴比例高于30%，降档处理。
收获机械 | 饲料作物收获机械 | 打（压）捆机 | 1.7—2.2m捡拾压捆机 | 黑龙江沃野生物质收获包装设备有限公司 | 圆捆秸秆打捆机 | 4Y-1.8B | 结构尺寸（长*宽*高mm）:2900×2000×1700mm 整机质量（kg）:1520kg 配套动力（kw）:36.8kw 产品型号:4Y-1.8B 草捆密度:128㎏/m³ 纯工作小时生产率:1575㎏/h 捡拾宽度:1800mm 卷压滚筒数量:12个 卷压滚筒转速:194r/min 轮胎规格:600-14LT 牧草损失率:2% 主传动箱轴承温升:25℃ 主要牧草品种:玉米秸秆 | 22000 | 测算补贴比例高于30%，降档处理。
收获机械 | 饲料作物收获机械 | 打（压）捆机 | 1.7—2.2m捡拾压捆机 | 山东奥翔农业机械设备股份有限公司 | 秸秆捡拾打捆机 | 9YDT6080 | 结构尺寸（长*宽*高mm）:3560mm×2650mm×1680mm 整机质量（kg）:1700 配套动力（kw）:≥36.8kw 工作幅宽:1900mm 捡拾器宽度:1900mm 草捆尺寸:φ600x800mm 卷压滚筒转速:260r/min 卷压滚筒数量:11个 挂接方式:牵引式 草捆重量:30~60kg 弹齿杆数量及捡拾弹齿数量:3/39 弹齿间距:130mm 输入转速:760r/min | 22000 | 审核通过
收获机械 | 饲料作物收获机械 | 打（压）捆机 | 1.7—2.2m捡拾压捆机 | 马斯奇奥（青岛）农机制造有限公司 | 圆捆机 | MONDIALE120 | 结构尺寸（长*宽*高mm）:4400×2800×2400 整机质量（kg）:3800 配套动力（kw）:80-90 卷压滚筒转速（r/min）:200 卷压滚筒数量:19 圆捆直径（mm）:1250 圆捆宽度（mm）:1200 PTO转速要求（rpm）:540 切刀数量（选配）:15（25） 拖拉机液压输出要求:1组双作用输出阀和1组单作用输出阀 道路允许最大行走速度（km/h）:40 捡拾器宽度（mm）:2000 捡拾器弹齿数量:112 | 22000 | 审核通过
收获机械 | 饲料作物收获机械 | 打（压）捆机 | 1.7—2.2m捡拾压捆机 | 黑龙江沃野生物质收获包装设备有限公司 | 圆捆秸秆打捆机 | 4Y-1.8A | 结构尺寸（长*宽*高mm）:4200×2300×2200mm 整机质量（kg）:1520kg 配套动力（kw）:66.2kw 产品型号:4Y-1.8A 捡拾宽度:1800mm 草捆密度:139㎏/m³ 纯工作小时生产率:3370㎏/h 卷压滚筒数量:14个 卷压滚筒转速:107r/min 牧草损失率:2% 主传动箱轴承温升:7℃ 主要牧草品种:玉米秸秆 轮胎规格:650-10 | 22000 | 审核通过
收获机械 | 饲料作物收获机械 | 打（压）捆机 | 1.7—2.2m捡拾压捆机 | 黑龙江贝克锐斯现代农业科技有限公司 | 打捆机 | 9Y-210 | 结构尺寸（长*宽*高mm）:4050×2540×2450 整机质量（kg）:3500 配套动力（kw）:73.5 捡拾器宽度（mm）:2100 卷压滚筒转速（r/min）:184 卷压滚筒数量（个）:18 与拖拉机联接方式:牵引式 环境温度（℃）:-10.6 地形:平坦 捆绳材料:尼龙网 每米草条质量（kg）:2.46 成捆率（%）:100 草捆密度（kg/m³）:169.8 | 22000 | 审核通过
收获机械 | 饲料作物收获机械 | 打（压）捆机 | 1.7—2.2m捡拾压捆机 | 中联重机股份有限公司 | 圆草捆打捆机 | 9YY-1000A | 结构尺寸（长*宽*高mm）:3570×2200×2090 整机质量（kg）:2750 配套动力（kw）:≥66.2KW轮式拖拉机（非固定式） 捡拾宽度（mm）:1710 草捆密度 kg/m³:129 成捆率(%):100 捡拾器结构型式:弹齿式 卷压滚筒转速r/min:135 卷压滚筒数量:16个 有效度:100% 用户满意度:96% 物料含水率（%）:17.0 物料品种:小麦秸秆 | 22000 | 审核通过
收获机械 | 饲料作物收获机械 | 打（压）捆机 | 1.7—2.2m捡拾压捆机 | 四平市顺邦农机制造有限公司 | 捡拾打捆机 | 9YJ-1.8 | 结构尺寸（长*宽*高mm）:4750×2570×3660 整机质量（kg）:3900 配套动力（kw）:≥80 捡拾器宽度(mm):1800 捡拾器结构形式:锤爪式 压缩式截面尺寸mm（宽×高）:340×440； 纯小时工作率(t/h):≥2 留茬高度:可调 包装:编织袋或网袋 打捆方式:液压（手动、电控） 草捆规格（mm）:800*450*350 动力输出转速（r/min）:720-760 轮距（mm）:1750（1950） | 22000 | 审核通过
收获机械 | 饲料作物收获机械 | 打（压）捆机 | 1.7—2.2m捡拾压捆机 | 四平市顺邦农机制造有限公司 | 捡拾打捆机 | 9YJ-1.8A | 结构尺寸（长*宽*高mm）:4750×2570×3660 整机质量（kg）:3900 配套动力（kw）:≥80 捡拾器宽度（mm）:1800 捡拾器结构型式:锤爪式 压缩式截面尺寸mm（宽×高）:340×340 纯小时工作率（t/h）:≥2 留茬高度:可调 包装:编织袋或网袋 打捆方式:液压（手动、电控） 草捆规格（mm）:800*350*350 动力输出转速（r/min）:720-760 轮距（mm）:1750（1950） | 22000 | 审核通过
收获机械 | 饲料作物收获机械 | 打（压）捆机 | 1.7—2.2m捡拾压捆机 | 河南豪丰农业装备有限公司 | 方草捆打捆机 | 9YFQ-1.9 | 结构尺寸（长*宽*高mm）:5100×2610×1790mm 整机质量（kg）:1700 配套动力（kw）:51.5～73.5 捡拾器宽度:1970mm 捡拾器结构型式:弹齿式 打结器类型:D型打结器 打结器数量:2个 压缩室截面尺寸（宽×高）:440×355mm 打捆活塞往复次数:100次/min 草捆密度:140.7kg/m³（稻麦秸秆） 成捆率:99.2% 草捆类型:方捆 规则草捆率:100% | 22000 | 审核通过
收获机械 | 饲料作物收获机械 | 打（压）捆机 | 1.7—2.2m捡拾压捆机 | 德州申湖机械制造有限公司 | 捡拾圆捆机 | 9YQ-1800 | 结构尺寸（长*宽*高mm）:2400*2200*1400 整机质量（kg）:1500 配套动力（kw）:40.4~58.8 捡拾器宽度（mm）:1800 捡拾器结构型式:甩刀式 卷压滚筒转速（r/min）:320 卷压滚筒数量（个）:15 型号:9YQ-1800 物料名称:玉米秸秆 草条宽度（mm）:1098 环境温度℃:9 捆绳材料:麻绳 地形:平坦 | 22000 | 审核通过
收获机械 | 饲料作物收获机械 | 打（压）捆机 | 1.7—2.2m捡拾压捆机 | 约翰.迪尔（佳木斯）农业机械有限公司 | 圆捆打捆机 | 9YG-1.25 | 结构尺寸（长*宽*高mm）:4600×2930×2300（工作状态外形尺寸） 整机质量（kg）:4200 配套动力（kw）:≥75hp 捡拾器宽度（mm）:1970 捡拾器结构型式:弹齿式 卷压滚筒转速（r/min）:118/100 卷压滚筒数量（个）:17 动力输入链接装置的额定转速（rpm）:540（1000选配） 草捆密度（kg/m³）:≥115 成捆率（%）:≥99 牧草总损失率（%）:禾本科牧草≤2；苜蓿≤4 首次无故障平均作业量（捆）:≥500 吨操耗油量（kg/t）:≤0.9 纯工作小时生产率（kg/h）:≥6000 | 22000 | 审核通过
收获机械 | 饲料作物收获机械 | 打（压）捆机 | 1.7—2.2m捡拾压捆机 | 四平市隆发机械制造有限公司 | 捡拾方捆压捆机 | 9YF-1.8 | 结构尺寸（长*宽*高mm）:5100mm×3180mm×3600mm 整机质量（kg）:4160kg 配套动力（kw）:≥88kw 捡拾器宽度:1800mm 捡拾器结构型式:锤爪式 压缩室截面积尺寸（宽×高）:450mm×350mm 动力输出转速:760r/min 生产率:≥1.2t/h 作业速度:6km/h 成捆率:≥98% 草捆密度:≥100kg/㎥ 成捆率:≥98% 规则草捆率:≥95% | 22000 | 审核通过
收获机械 | 饲料作物收获机械 | 打（压）捆机 | 1.7—2.2m捡拾压捆机 | 开封市富农机械装备有限公司 | 9YQ-1800型圆草捆打捆机 | 9YQ-1800 | 结构尺寸（长*宽*高mm）:3030×2215×1745 整机质量（kg）:1510 配套动力（kw）:65-75 型号:9YQ-1800 捡拾器宽度（mm）:1800 捡拾器结构型式:甩刀式 卷压滚筒转速（r/min）:350-400 卷压滚筒数量（个）:15 挂接方式:拖挂、悬挂 Pto转速（r/min）:540-720 工作效率（捆/h）:80—120 草捆尺寸（mm）:φ700×1000 作业速度（km/h）:3—7 | 22000 | 审核通过
收获机械 | 饲料作物收获机械 | 打（压）捆机 | 1.7—2.2m捡拾压捆机 | 四平市风神风机制造有限公司 | 圆草捆打捆机 | 9YG-1.2D | 结构尺寸（长*宽*高mm）:3700mm*2510mm*2070mm 整机质量（kg）:2520kg 配套动力（kw）:≥59KW 产品型号:9YG-1.2D 卷压滚筒数量:17个 卷压滚筒转数:173r/min 捡拾器宽度:1800mm 捡拾器结构形式:弹齿式 草捆密度:≥115 用户满意率:≥80 样品编号:FSYK18021 FSYK18025 成捆率:≥99% 有效率:≥98% | 22000 | 审核通过
收获机械 | 饲料作物收获机械 | 打（压）捆机 | 15kW及以上方捆压捆机 | 滦县新顺达农机装备有限公司 | 压捆机 | 9Y-70 | 结构尺寸（长*宽*高mm）:3500*2700*3100 整机质量（kg）:2400 配套动力（kw）:15 型号:9Y-70 喂入口宽度（mm）:1000 打捆活塞速度（行程/min）:4,3,3 电机型号:Y160-4 液压系统压力降%:3 执行标准:JB/T5156-1991 主轴转速（r/min）:1450 油缸工作压力（MPa）:12-18 生产效率（h/t）:≥1.5 作业方式:固定式 | 13010 | 审核通过
收获机械 | 饲料作物收获机械 | 打（压）捆机 | 15kW及以上方捆压捆机 | 黑龙江沃野生物质收获包装设备有限公司 | 液压式秸秆打包机 | 4Y-22A | 结构尺寸（长*宽*高mm）:10000×4200×3000mm 整机质量（kg）:8000 配套动力（kw）:22kw 物料名称:玉米秸秆 产品型号:4Y-22A 草捆密度:236.4㎏/m³ 成捆率:100% 纯工作小时生产率:5500㎏/h 喂入口宽度:1000×1600mm 主传动箱轴承温升:32.6℃ 物料含水率:-30.3% 物料名称:玉米秸秆 环境温度:-2.6℃ 打捆活塞速度:3行程/min | 13010 | 审核通过
收获机械 | 饲料作物收获机械 | 打（压）捆机 | 15kW及以上方捆压捆机 | 郑州一科重工机械制造有限公司 | 秸秆压捆机 | 9YF-80 | 结构尺寸（长*宽*高mm）:1650×800×2750 整机质量（kg）:无 配套动力（kw）:15 配套动力结构型式:固定式 配套动力型式:三相异步电机 喂入口宽度（mm）:390 压缩室截面尺寸(长×宽)（mm）:800×390 物料品种:燕麦秸秆 物料含水率（%）:19.1 环境温度（℃）:13.8-16.2 环境湿度（%）:44.6-50.8 配套动力状况:技术状态良好 草捆密度（㎏/m³）:188 | 13010 | 审核通过
收获机械 | 饲料作物收获机械 | 打（压）捆机 | 15kW及以上方捆压捆机 | 郑州一科重工机械制造有限公司 | 秸秆压捆机 | 9YF-90 | 结构尺寸（长*宽*高mm）:3510×2790×2375 整机质量（kg）:无 配套动力（kw）:18.5+7.5 配套动力结构型式:固定式 配套动力型式:三相异步电机 喂入口宽度（㎜）:650 压缩室截面尺寸（㎜）:450×250 物料品种:花生秸秆 物料含水率%:18.3 环境温度（℃）:12.4-15.8 环境湿度（%）:42.8-47.2 配套动力状况:技术状态良好 草捆密度（㎏/m³）:324 | 13010 | 审核通过
收获机械 | 饲料作物收获机械 | 打（压）捆机 | 15kW及以上方捆压捆机 | 滑县宏峰机械有限公司 | 秸秆压捆机 | 9YF-70 | 结构尺寸（长*宽*高mm）:3515mm×2995mm×2375mm 整机质量（kg）:无 配套动力（kw）:30kW 型号:9YF-70 喂入口宽度（mm）:650mm 压缩室截面尺寸（长×宽）mm：:700mm×260mm 配套动力结构型式:固定式 配套动力型式:三相异步电机 配套动力功率（kW）:30kW 作状态外形尺寸（长×宽×高）:3515mm×2995mm×2375mm 草捆密度kg/m³:286 成捆率%:100% 形式:方捆 | 13010 | 审核通过
收获机械 | 饲料作物收获机械 | 打（压）捆机 | 15kW及以上方捆压捆机 | 滑县宏峰机械有限公司 | 秸秆压捆机 | 9YF-72 | 结构尺寸（长*宽*高mm）:3890mm×2678mm×1505mm 整机质量（kg）:无 配套动力（kw）:15kW 型号:9YF-72 喂入口宽度（mm）:700mm 压缩室截面尺寸（长×宽）mm:250mm×360mm 配套动力结构型式:固定式 配套动力型式:三相异步电机 配套动力功率（kW）:15kW 配套动力状况:技术状态良好 草捆密度kg/m³:165 成捆率%:100% 形式:方捆 | 13010 | 审核通过
收获机械 | 饲料作物收获机械 | 打（压）捆机 | 15kW及以上方捆压捆机 | 滑县宏峰机械有限公司 | 秸秆压捆机 | 9YF-80 | 结构尺寸（长*宽*高mm）:1850mm×885mm×2955mm 整机质量（kg）:580kg 配套动力（kw）:15kW 型号:9YF-80 喂入口宽度（mm）:390mm 压缩室截面尺寸（长×宽）mm:830mm×390mm 配套动力结构型式:固定式 配套动力型式:三相异步电机 配套动力功率（kW）:15kW 物料含水率%:19.4 草捆密度kg/m³:171 环境湿度%:44.2∽40.8 形式:方捆 | 13010 | 审核通过
收获机械 | 饲料作物收获机械 | 打（压）捆机 | 15kW及以上方捆压捆机 | 滑县宏峰机械有限公司 | 秸秆压捆机 | 9YF-110 | 结构尺寸（长*宽*高mm）:1050mm×1740mm×3375mm 整机质量（kg）:无 配套动力（kw）:15kW 型号:9YF-110 喂入口宽度mm:800mm 压缩室截面尺寸（长×宽）mm:1105mm×930mm 配套动力结构型式:固定式 配套动力型式:三相异步电机 配套动力功率（kW）:15kW 作状态外形尺寸（长×宽×高）:1050mm×1740mm×3375mm 草捆密度kg/m³:145 成捆率%:100% 规则草捆率%:100% | 13010 | 审核通过
收获机械 | 饲料作物收获机械 | 打（压）捆机 | 2.2m及以上捡拾压捆机 | 四平市隆发机械制造有限公司 | 自动捡拾秸秆粉碎方捆压捆机 | 9YFL-2.2 | 结构尺寸（长*宽*高mm）:6000×2740×1800 整机质量（kg）:4000 配套动力（kw）:66.2 捡拾器宽度:2200mm 捡拾器结构形式:锤片（锤爪） 压缩室截面尺寸(宽×高）:440mm×355mm 打结器类型:D 打结器数量:2个 打捆活塞往复次数:100次/min 草捆密度:≥100kg/立方米 成捆率:≥95% 螺旋输送器转数:313转/分 生产率:≥1500kg/h | 22700 | 审核通过
收获机械 | 饲料作物收获机械 | 打（压）捆机 | 2.2m及以上捡拾压捆机 | 芜湖泓吉杙机械制造有限公司 | 秸秆粉碎打捆机 | 4YFS-2.2A | 结构尺寸（长*宽*高mm）:6000×2900×1850 整机质量（kg）:2400 配套动力（kw）:≥62 捡拾宽度mm:2240 捡拾器结构形式:甩刀式 打结器类型:D型 打结器数量:2个 压捆室截机尺寸（宽×高）mm:460×360 打捆活塞往复次数:100/min 草捆密度kg/m³:191 成捆率:100% 规则草捆率:100% 转速r/min:138 | 22700 | 审核通过
收获机械 | 饲料作物收获机械 | 打（压）捆机 | 2.2m及以上捡拾压捆机 | 四平市顺邦农机制造有限公司 | 捡拾粉碎打捆机 | 9YF-2.2 | 结构尺寸（长*宽*高mm）:4750×2815×3660 整机质量（kg）:4050 配套动力（kw）:≥80 捡拾器结构型式:锤爪式 压缩式截面尺寸宽×高（mm）:340×440 纯小时工作率:≥2t/h 留茬高度:可调 包装:编织袋或网袋 打捆方式:液压（手动、电控） 动力输出转数r/min :720-760 轮距（mm） :1750（1950） 草捆规格（mm）:800*450*350 捡拾器宽度:2200 | 22700 | 审核通过
收获机械 | 饲料作物收获机械 | 打（压）捆机 | 2.2m及以上捡拾压捆机 | 中联重机股份有限公司 | 秸秆粉碎方草捆打捆机 | 9YF-220SS | 结构尺寸（长*宽*高mm）:6390×2800×1750 整机质量（kg）:4150 配套动力（kw）:≥90（轮式拖拉机） 捡拾宽度（mm）:2220 草捆密度 kg/m³:168 成捆率(%):99.8 捡拾器结构型式:甩刀式 打结器类型:D型 打结器数量:2个 压缩室截机尺寸（宽x高）mm:460x360 规则草捆率:100% 物料含水率（%）:16.0 物料品种:小麦秸秆 | 22700 | 审核通过
收获机械 | 饲料作物收获机械 | 打（压）捆机 | 2.2m及以上捡拾压捆机 | 四平市顺邦农机制造有限公司 | 捡拾打捆机 | 9YF-2.2A | 结构尺寸（长*宽*高mm）:4750×2815×3660 整机质量（kg）:4050 配套动力（kw）:≥80KW 捡拾器宽度（mm）:2200 捡拾器结构型式:锤爪式 压缩式截面尺寸（宽mm×高mm）:340×340 纯小时工作率（t/h）:≥2 留茬高度:可调 包装:编织袋或网袋 打捆方式:液压（手动、电控） 草捆规格（mm）:800*350*350 动力输出轴（r/min）:720-760 轮距（mm）:1750(1950) | 22700 | 审核通过
收获机械 | 饲料作物收获机械 | 打（压）捆机 | 2.2m及以上捡拾压捆机 | 中联重机股份有限公司 | 履带自走式方草捆打捆机 | 9YZ-2200FA | 结构尺寸（长*宽*高mm）:5150*2500*2830 整机质量（kg）:3300 配套动力（kw）:60 捡拾宽度（mm）:2200 打结器类型（方捆）:D型 打结器数量（方捆）个:2 压缩室截机尺寸（宽x高）mm:460x360 打捆活塞往复次数（次/min ）:100 履带节距mm:90 履带节数:51节 成捆率:99% 规则草捆率:100% 最小离地间隙mm:250 履带宽度mm:400 履带轨距mm:1150 | 22700 | 审核通过
收获机械 | 饲料作物收获机械 | 打（压）捆机 | 2.2m及以上捡拾压捆机 | 河南豪丰农业装备有限公司 | 方草捆打捆机 | 9YFQ-2.2 | 结构尺寸（长*宽*高mm）:5100×2880×1790 整机质量（kg）:1730 配套动力（kw）:58.8～80.9 捡拾器宽度:2230mm 捡拾器结构型式:弹齿式 打结器类型:D型打结器 打结器数量:2个 压缩室截面尺寸（宽×高）:440×355mm 打捆活塞往复次数:100次/min 草捆类型:方草捆 草捆密度:107.9kg/m³（稻麦秸秆） 成捆率:98.7% 规则草捆率:100% | 22700 | 审核通过
收获机械 | 饲料作物收获机械 | 打（压）捆机 | 2.2m及以上捡拾压捆机 | 德州申湖机械制造有限公司 | 捡拾圆捆机 | 9YQ-2400 | 结构尺寸（长*宽*高mm）:3200*2625*1720 整机质量（kg）:1900 配套动力（kw）:66.1~99.2 捡拾器宽度（mm）:2365 捡拾器结构型式:甩刀式 卷压滚筒转速（r/min）:320 卷压滚筒数量（个）:15 捡拾器型号:9YQ-2400 物料名称:玉米秸秆 草条宽度（mm）:1165.2 环境温度℃:11 捆绳材料:麻绳 地形:平坦 | 22700 | 审核通过
收获机械 | 饲料作物收获机械 | 打（压）捆机 | 2.2m及以上捡拾压捆机 | 江苏沃得高新农业装备有限公司（原：江苏沃得植保机械有限公司、原：沃得重工（中国）有限公司） | 捡拾打捆机 | 9YFQ-2250 | 结构尺寸（长*宽*高mm）:4950×2920×1790 整机质量（kg）:1600 配套动力（kw）:36-53 打捆机输入转速（r/min）:540 捡拾器结构型式:弹齿滚筒式 捡拾器宽度（mm）:2250 捡拾器滚筒转速（r/min）:136 捡拾器弹齿杆数（个）:4 捡拾器弹齿距离（mm）:66 压捆室截面尺寸（mm）:450×360 压捆室限草器数量（个）:2 打捆机构打结器类型:D 打捆机打结器个数（个）:2 打捆机构草捆长度调节范围（mm）:305-1320 | 22700 | 审核通过
收获机械 | 饲料作物收获机械 | 打（压）捆机 | 2.2m及以上捡拾压捆机 | 江苏沃得高新农业装备有限公司（原：江苏沃得植保机械有限公司、原：沃得重工（中国）有限公司） | 捡拾打捆机 | 9YGQ-1500 | 结构尺寸（长*宽*高mm）:5050×3100×2700 整机质量（kg）:3920 配套动力（kw）:≥110 打捆机输入转速（r/min）:540 捡拾器结构型式:弹齿滚筒式 捡拾器宽度（mm）:2320 捡拾器滚筒转速（r/min）:133 捡拾器弹齿杆数（个）:4 捡拾器弹齿距离（mm）:61 压捆室（尺寸（直径×长度））:Φ1500×1400 打捆机构滚筒个数（个）:18 打捆机构滚筒转速（r/min）:185 草捆密度（禾本科牧草）（kg/m³）:118 | 22700 | 审核通过
收获机械 | 饲料作物收获机械 | 打（压）捆机 | 2.2m及以上捡拾压捆机 | 曲阜圣隆机械设备有限公司 | 捡拾圆草捆打捆机 | 9YJ-2.2 | 结构尺寸（长*宽*高mm）:3200*2600*1850 整机质量（kg）:1800 配套动力（kw）:55-100 捡拾器宽度（mm):2200 卷压滚筒数量（个）:15 卷压滚筒转速（r/min):590 捡拾器结构型式:甩刀式、强制喂入、螺旋进料 草捆密度（kg/mm³）:120.5 成捆率:100 草捆尺寸（mm)直径*长度:800*1200 草捆重量:40-50 驱动方式:PTO 行走方式:轮式 | 22700 | 审核通过
收获机械 | 饲料作物收获机械 | 打（压）捆机 | 2.2m及以上捡拾压捆机 | 吉林众志新能源科技有限公司 | 牵引式捡拾方捆压捆机 | 9YFQ-2200S | 结构尺寸（长*宽*高mm）:6000*2740*1800 整机质量（kg）:2400 配套动力（kw）:≥66 捡拾宽度（mm）:2200 草捆截面(mm):450*365 草捆长度（mm）:300-1320可调 打捆柱塞速度（冲程/min）:100 打捆柱塞行程（mm）:550 粉碎器形式:单轴、锤爪式 过载保护装置:安全剪切螺栓 打结器类型:重D型德国进口打结器 捆绳箱容量（卷）:4 动力输出轴（r/min）:540/720-760 | 22700 | 审核通过
收获机械 | 饲料作物收获机械 | 打（压）捆机 | 2.2m及以上捡拾压捆机 | 吉林众志新能源科技有限公司 | 牵引式捡拾方捆打捆机 | 9YFQ-2200SS | 结构尺寸（长*宽*高mm）:6000*2740*1800 整机质量（kg）:2400 配套动力（kw）:≥74 捡拾器宽度（mm）:2200 草捆长度（mm）:300-1320可调 打捆柱塞行程（mm）:550 打捆柱塞速度（冲程/min）:100 粉碎器形式:双轴、锤爪式 打结器类型:重D型德国进口打结器 捆绳箱容量（卷）:4 打结机构保护装置:安全螺栓保护 动力输出轴（r/min）:540/720-760 过载保护装置:安全剪切螺栓 | 22700 | 审核通过
收获机械 | 饲料作物收获机械 | 打（压）捆机 | 2.2m及以上捡拾压捆机 | 四平市隆发机械制造有限公司 | 圆草捆打捆机 | 9YJ-1.3 | 结构尺寸（长*宽*高mm）:4350mm×2360mm×2470mm 整机质量（kg）:3900kg 配套动力（kw）:≥66.17KW 捡拾器宽度:2200mm 捡拾器结构型式:弹齿式 卷压滚筒数量（个）:18 动力输出转速（r/min）:540r/min 作业速度（km/min）:6-10km/min 成捆率:≥99% 生产率:≥3.5t/h 草捆密度:≥115kg/㎥ 卷压滚筒转速:384r/min 有效度:≥98% | 22700 | 审核通过
收获机械 | 饲料作物收获机械 | 打（压）捆机 | 2.2m及以上捡拾压捆机 | 四平市隆发机械制造有限公司 | 捡拾方捆压捆机 | 9YF-2.2 | 结构尺寸（长*宽*高mm）:5100mm×3350mm×3600mm 整机质量（kg）:4360kg 配套动力（kw）:≥88kw 生产率（黄储）:≥1.5t/h 动力输出转速:760r/min 作业速度:6km/h 成捆率:≥98% 草捆尺寸:450*350mm 草捆密度:≥100kg/㎥ 捡拾器结构型式:锤爪式 规则草捆率:≥95% 生产率（青储）:≥1.8t/h 螺旋输送转速:313r/min | 22700 | 审核通过
收获机械 | 饲料作物收获机械 | 打（压）捆机 | 2.2m及以上捡拾压捆机 | 四平市隆发机械制造有限公司 | 捡拾秸秆方捆打捆机 | 9YFL-2.2B | 结构尺寸（长*宽*高mm）:6000mm×2740mm×1800mm 整机质量（kg）:2400kg 配套动力（kw）:≥66.17kw 动力输出转速:540r/min 作业速度:3-7km/h 成捆率:≥98% 捡拾器宽度:2200mm 捡拾器结构型式:锤片式 压缩室截面积尺寸(宽×高):355mm×440mm 打结器类型:D型 打结器数量:2个 草捆密度:≥100 成捆率:≥98% | 22700 | 审核通过
收获机械 | 饲料作物收获机械 | 打（压）捆机 | 2.2m及以上捡拾压捆机 | 莱州恒春机械有限公司 | 方草捆打捆机 | 9YFQ-2.3A | 结构尺寸（长*宽*高mm）:4700×2730×1740 mm 整机质量（kg）:1670 kg 配套动力（kw）:≥35 kw 配套型式:非固定式 捡拾器宽度（mm）:2366 mm 捡拾器结构型式:弹齿式 压缩室截面尺寸（mm）:460×360 mm 打结器类型:D型 打结器数量（个）:2个 草捆密度（kg/m³）:≥100 kg/m³ 成捆率（%）:≥98 % 规则草捆率（%）:≥95 % 有效度（%）:≥98 % | 22700 | 审核通过
收获机械 | 饲料作物收获机械 | 打（压）捆机 | 2.2m及以上捡拾压捆机 | 开封市富农机械装备有限公司 | 9YQ-2300型圆草捆打捆机 | 9YQ-2300 | 结构尺寸（长*宽*高mm）:3250×2700×1415 整机质量（kg）:1600 配套动力（kw）:70-80 型号:9YQ-2300 捡拾器宽度（mm）:2300 捡拾器结构型式:甩刀式 卷压滚筒转速（r/min）:560 卷压滚筒数量（个）:15 作业速度（km/h）:4-9 工作效率（捆/h）:90-130 草捆尺寸（mm）:Φ700×1250 Pto转速（r/min）:540-720 挂接方式:拖挂、悬挂 | 22700 | 审核通过
收获机械 | 饲料作物收获机械 | 打（压）捆机 | 2.2m及以上捡拾压捆机 | 雷沃重工股份有限公司 | 圆草捆打捆机 | 9YRZ-1.25A | 结构尺寸（长*宽*高mm）:4410×2780×2440 整机质量（kg）:2768 配套动力（kw）:≥75 结构型式:牵引式 捡拾器宽度(mm):2300 卷压滚筒数量:18 捡拾器结构型式 :弹齿式 草条宽度（mm）:1120 草条厚度（mm）:190 每米草条质量（kg/m）:2.3 铺条质量:中等 物料含水率:13.2% 试验物料品种:玉米秸秆 | 22700 | 审核通过
收获机械 | 饲料作物收获机械 | 打（压）捆机 | 4.0kW及以上圆捆压捆机 | 德州鲁发机械有限公司 | 青贮圆捆机 | YKJ5552 | 结构尺寸（长*宽*高mm）:1590X1400X1060 整机质量（kg）:600 配套动力（kw）:4 结构型式:固定式 基本配置:圆捆 型号:YKJ5552 捡拾器宽度（mm）:490 卷压过筒转速（r/min）:350 卷压滚筒数量（个）:30 成捆率（%）:99 纯工作小时生产率（kg/h）:1539 牧草总损失率（%）:1 主传动箱轴承温升（℃）:4 打捆密度（kg/㎥）:400～700 草捆密度（kg/㎥）:303 | 7410 | 审核通过
收获机械 | 饲料作物收获机械 | 青饲料收获机 | 110—210cm悬挂双圆盘式青饲料收获机 | 河南中旗农机科技有限公司 | 悬挂双圆盘式青饲料收获机 | 4QX-8 | 结构尺寸（长*宽*高mm）:2250*2500*4100 整机质量（kg）:1400 配套动力（kw）:88-118 结构型式:悬挂式 割台的有效收获宽度（mm）:2200 割台切割器型式:圆盘式割刀 秸秆切碎机构型式:轮盘式切碎器 秸秆切碎机构转子直径（mm）:755 秸秆切碎机构主轴额定转速（r/min）:1000 抛送桶高度（mm）:4100 抛送桶回转角度（°）:270 作业速度范围（km/h）:2-6 型号名称:4QX-8型悬挂双圆盘式青饲料收获机 | 17200 | 测算补贴比例高于30%，降档处理。
收获机械 | 饲料作物收获机械 | 青饲料收获机 | 110—210cm悬挂双圆盘式青饲料收获机 | 山东森睿农牧装备有限公司 | 背负式青饲料收获机 | 4QX-1400 | 结构尺寸（长*宽*高mm）:4350×1490×3410 整机质量（kg）:890 配套动力（kw）:40.4~55.1 割台的有效收获宽度（mm）:1270 秸秆切碎机构转子直径（mm）:790 执行标准代号:GB/T10394.1~3-2002、GB/T10394.4-2009 主轴额定转速（r/min）:850~1000 最小离地间隙（mm）:80 作业速度范围（km/h）:3~6 结构型式（挂接方式）:悬挂式 割台切割器型式:圆盘式 秸秆切碎机构型式:圆盘式 抛送筒高度（mm）:3410 | 17200 | 审核通过
收获机械 | 饲料作物收获机械 | 青饲料收获机 | 110—210cm悬挂双圆盘式青饲料收获机 | 新疆牧神机械有限责任公司 | 青（黄）贮饲料收获机 | 4QSD-180 | 结构尺寸（长*宽*高mm）:2335*1910*4300 整机质量（kg）:1400 配套动力（kw）:≥62.5 结构型式（挂接方式）:三点悬挂式 割台的有效收获宽度（mm）:1800 割台切割器型式:双圆盘锯片式 最小离地间隙（mm）:≥250 秸秆切碎器机构型式:轮盘式 抛送筒高度（mm）:4300 切割器直径（mm）:890 切割器转速（r/min）:1086 切碎抛送器刀片数量（片）:2-12均布可调 切碎抛送器风扇叶片数量（片）:12 | 17200 | 审核通过
收获机械 | 饲料作物收获机械 | 青饲料收获机 | 110—210cm悬挂双圆盘式青饲料收获机 | 河北元正农业机械有限公司 | 悬挂式青饲料收获机 | 9QX-1650 | 结构尺寸（长*宽*高mm）:4800*1863*4550 整机质量（kg）:1430 配套动力（kw）:72~85 型号名称:9QX-1650型悬挂式青饲料收获机 割台的有效收获宽度（mm）:1650 割台切割器型式:圆盘式 秸秆切碎机构型式:轮盘式 秸秆切碎机构主轴额定转速（r/min）:1300 秸秆切碎机构转子直径（mm）:800 结构型式:悬挂式 抛送筒高度（mm）:4350 抛送筒回转角度（°）:270 作业速度范围（km/h）:2~5 | 17200 | 审核通过
收获机械 | 饲料作物收获机械 | 青饲料收获机 | 110—210cm悬挂双圆盘式青饲料收获机 | 河北元正农业机械有限公司 | 悬挂式青饲料收获机 | 9QX-2000 | 结构尺寸（长*宽*高mm）:4800*2225*4480 整机质量（kg）:1600 配套动力（kw）:88~105 型号名称:9QX-2000型悬挂式青饲料收获机 结构型式:悬挂式 割台的有效收获宽度（mm）:2050 割台切割器型式:圆盘式 秸秆切碎机构型式:轮盘式 秸秆切碎机构转子直径（mm）:800 秸秆切碎机构主轴额定转速（r/min）:1300 抛送筒高度（mm）:4180 抛送筒回转角度（°）:270 作业速度范围（km/h）:2~5 | 17200 | 审核通过
收获机械 | 饲料作物收获机械 | 青饲料收获机 | 110cm及以上悬挂单圆盘式青饲料收获机 | 新疆牧神机械有限责任公司 | 青（黄）贮饲料收获机 | 4QX-1200 | 结构尺寸（长*宽*高mm）:2900*2050*3930 整机质量（kg）:1200 配套动力（kw）:58.8~110 割台结构型式：:不对行立式滚筒式 工作幅宽:1220mm 抛送高度:4230mm 抛送筒回转角度:270度 最小离地间隙:280mm 秸秆切割机构型式:滚筒式 切碎抛送器型式:轮盘式 切碎抛送器刀片数量:2-12片（可调） 切碎抛送器转速:1180r/min 切碎抛送器风扇叶片数量:12片 | 14400 | 审核通过
收获机械 | 饲料作物收获机械 | 青饲料收获机 | 160cm及以上悬挂甩刀式青饲料收获机 | 河北通田机械有限公司 | 秸秆切碎收集机 | 4SJ-180 | 结构尺寸（长*宽*高mm）:1750X2176x3700 整机质量（kg）:960 配套动力（kw）:≥58.8 结构形式:后悬挂式风机中间传动 工作幅宽:1.8m 最小离地间隙:404mm 切碎轴转速:1825r/min 切碎机构最大回转半径:275mm 切碎机构总安装刀数:48把 抛送叶轮直径:680mm 输送搅龙直径:274mm 输送搅龙转速:800r/min 作业前进速度:3-5km/h | 4650 | 审核通过
收获机械 | 饲料作物收获机械 | 青饲料收获机 | 160cm及以上悬挂甩刀式青饲料收获机 | 黑龙江沃野生物质收获包装设备有限公司 | 青黄贮饲料收获机 | 4Q-1.95A | 结构尺寸（长*宽*高mm）:3600×2400×3950mm 整机质量（kg）:1100㎏ 配套动力（kw）:66.2kw 产品型号:4Q-1.95A 结构形式（挂接方式）:悬挂式 割台的有效收获宽度:1800mm 割台切割器型式:甩刀式 最小离地间隙:80mm 抛送筒高度:3800mm 抛送筒回转角度:360° 作业速度:3~5km/h 秸秆切碎机构转子直径:460mm 秸秆切碎机构主轴转速:1850r/min | 4650 | 审核通过
收获机械 | 饲料作物收获机械 | 青饲料收获机 | 160cm及以上悬挂甩刀式青饲料收获机 | 河北春翔机械有限公司 | 秸秆切碎收集机 | 4SJ-200 | 结构尺寸（长*宽*高mm）:1600*2450*3060 整机质量（kg）:920 配套动力（kw）:88.2~102.9 结构型式:悬挂式 割台的有效收获宽度（mm）:1940 割台切割器型式:甩刀式 秸秆切碎机构型式:甩刀式 转子直径（mm）:540 主轴额定转速(r/min):2160 抛送高度（mm）:3060 抛送筒回转角度（度）:360 割茬高度（mm）:100~150 甩刀个数:52 | 4650 | 审核通过
收获机械 | 饲料作物收获机械 | 青饲料收获机 | 200—260cm自走圆盘式青饲料收获机 | 新乡市银丰青储机制造有限公司 | 自走式青饲料收获机 | 4QZ-12 | 结构尺寸（长*宽*高mm）:6370*2720*4300 整机质量（kg）:5700 配套动力（kw）:154 割台的有效收获宽度（mm）:2650 割台切割器型式:圆盘式 导向轮轮距（mm）:1665 驱动轮轮距（mm）:1840 最小离地间隙（mm）:330 驾驶室型式（自走式）:普通 秸秆切碎机构型式:多刀片滚筒式 抛送筒高度（mm）:4300 抛送筒回转角度(°):190 作业速度范围（km/h）:1.95～3.75 | 53100 | 测算补贴比例高于30%，降档处理。
收获机械 | 饲料作物收获机械 | 青饲料收获机 | 200—260cm自走圆盘式青饲料收获机 | 青岛隆硕农牧机械制造有限公司 | 自走式青贮饲料收获机 | 4QZ-2050 | 结构尺寸（长*宽*高mm）:7200*3150*4050 整机质量（kg）:6300 配套动力（kw）:118 型号名称:4QZ-2050型自走式青贮饲料收获机 结构型式（挂接方式）:自走式 配套发动机额定转速（r/min）:2300 割台的有效收获宽度（mm）:2050 割台切割器型式:圆盘式割刀 导向轮轮距（mm）:1650 驱动轮轮距（mm）:1620 导向轮轮胎规格:10.0/75-15.3 驱动轮轮胎规格:15-24 轴距（mm）:3000 最小离地间隙（mm） :200 驾驶室型式:普通式 秸秆切碎机构型式:轮盘式切碎器 抛送筒高度（mm）: 4050 | 53100 | 审核通过
收获机械 | 饲料作物收获机械 | 青饲料收获机 | 210—220cm悬挂双圆盘式青饲料收获机 | 河北元正农业机械有限公司 | 悬挂式青饲料收获机 | 9QX-2200 | 结构尺寸（长*宽*高mm）:4700*2430*4400 整机质量（kg）:1800 配套动力（kw）:88~105 型号名称:9QX-2200型悬挂式青饲料收获机 结构型式:悬挂式 割台的有效收获宽度（mm）:2220 割台切割器型式:圆盘式 秸秆切碎机构型式:轮盘式 秸秆切碎机构转子直径（mm）:905 秸秆切碎机构主轴额定转速（r/min）:1300 抛送筒高度（mm）:4100 抛送筒回转角度（°）:270 作业速度范围（km/h）:2~5 | 42300 | 补贴比例高于30%，降档处理
收获机械 | 饲料作物收获机械 | 青饲料收获机 | 210—220cm悬挂双圆盘式青饲料收获机 | 青岛隆硕农牧机械制造有限公司 | 悬挂式青贮饲料收获机 | 4Q-2120 | 结构尺寸（长*宽*高mm）:2820*2400*3950 整机质量（kg）:1600 配套动力（kw）:≥88.2（可倒开拖拉机或收割机行走底盘） 型号名称:4Q-2120型悬挂式青贮饲料收获机 结构型式：（挂接方式）:悬挂式 割台的有效收割宽度（mm）:2120 割台切割器型式:圆盘式割刀 秸秆切碎机构型式:轮盘式切碎器 抛送筒高度（mm）:3950 秸秆切碎机构转子直径(mm):Φ900 秸秆切碎机构主轴额定转速(r/min):1000 抛送筒回转角度（°）:360 籽粒破碎机构型式:锤片式 | 42300 | 审核通过
收获机械 | 饲料作物收获机械 | 青饲料收获机 | 220cm及以上悬挂双圆盘式青饲料收获机 | 河北通田机械有限公司 | 悬挂式青饲料收获机 | 9QX-2.2 | 结构尺寸（长*宽*高mm）:5400×2400×3950 整机质量（kg）:1200 配套动力（kw）:103 结构型式:悬挂式 配套发动机额定转速:2200r/min 抛送高度mm:3910 工作幅宽:2200mm 作业速度km/h:2.0 作物行距mm:549 割台切割器型式:圆盘式割刀 秸秆切碎机构型式:盘刀式 作物产量t/㎡:36.8 最小离地间隙:\ | 47500 | 审核通过
收获机械 | 饲料作物收获机械 | 青饲料收获机 | 260cm及以上自走圆盘式青饲料收获机 | 青岛隆硕农牧机械制造有限公司 | 自走式青贮饲料收获机 | 4QZ-2600 | 结构尺寸（长*宽*高mm）:7300*2730*3800 整机质量（kg）:5600 配套动力（kw）:118 工作幅宽(mm):2600 最少通过半径（左转）(mm):7430 最少通过半径（右转）(mm):7800 轮距（导向轮）(mm):1680 轮距（驱动轮）(mm):1715 轮胎规格（导向轮）:10-15 轮胎规格（驱动轮）:15-24 轴距(mm):3000 最少离地间隙(mm):250 最低割茬高度(mm):≤150 割台升降范围(mm):0-420 作业速度(km/h):2.0-5.2 生产率(hm/h):0.3-0.8（≥38t/h） 秸秆切碎机构型式:刀盘式 秸秆切碎机构转子直径(mm):Φ900 秸秆切碎机构主轴转速(r/min):1300 抛送高度(mm):3800 抛送距离(m):≥7 抛送筒回转角度(°):360 结构形式:自走式 规格型号:4QZ-2600 驾驶室形式:普通式 | 129600 | 审核通过
收获机械 | 饲料作物收获机械 | 青饲料收获机 | 290cm及以上自走其他式青饲料收获机 | 河北华昌机械设备有限公司 | 青饲料收获机 | 9QZ-3000 | 结构尺寸（长*宽*高mm）:8550×3205×5010 整机质量（kg）:7500 配套动力（kw）:247 结构型式（挂接方式）:自走式 配套发动机（自走式、配有发动机的牵引式）型号规格:WP10G336E341 配套发动机（自走式、配有发动机的牵引式）额定转速:2200r/min 割台的有效收获宽度:2950mm 割台切割器型式:往复式 轴距:2800mm 最小离地间隙:340mm 驾驶室型式（自走式）:普通式 秸秆切碎机构型式:滚筒式 抛送高度:5010mm | 129600 | 审核通过
收获机械 | 饲料作物收获机械 | 青饲料收获机 | 90—110cm悬挂单圆盘式青饲料收获机 | 新疆牧神机械有限责任公司 | 青（黄）贮饲料收获机 | 4QX-900 | 结构尺寸（长*宽*高mm）:1820*2830*3600 整机质量（kg）:700 配套动力（kw）:44.1~58.5 与配套动力联结型式:后三点悬挂 割台结构型式:不对行立式滚筒式 工作幅宽:910mm 最小离地间隙:255mm 秸秆切割机构直径:892mm 秸秆切割机构转速:1082r/min 抛送高度:3730mm 抛送筒回转角度:270度 切碎抛送器刀片内切割直径:290mm 切碎抛送器刀片外切割直径:700mm 切碎抛送器刀片数量:2-12片（可调） | 4500 | 审核通过
收获机械 | 玉米收获机械 | 自走式玉米收获机（含穗茎兼收玉米收获机） | 2行摘穗剥皮型自走式玉米收获机 | 焦作泰利机械制造股份有限公司 | 自走式玉米联合收获机 | 4YZ-2 | 结构尺寸（长*宽*高mm）:5000*1850*3000 整机质量（kg）:4500 配套动力（kw）:73.5 工作行数:2行 工作幅宽mm:1250 果穗升运器结构型式:链耙式 最小离地间隙mm:280 作业速度km/h:3-5 摘穗机构:螺旋直筋式 剥皮机辊型式:全胶辊 割台型式:卧式 秸秆处理型式:甩刀式 剥皮辊尺寸mm:工作长度：846、846外径：72、74 | 22400 | 审核通过
收获机械 | 玉米收获机械 | 自走式玉米收获机（含穗茎兼收玉米收获机） | 2行摘穗型自走式玉米收获机 | 敦化市方正农业机械装备制造有限责任公司 | 自走式玉米收获机 | 4YZ-2 | 结构尺寸（长*宽*高mm）:3980*1600*2660 整机质量（kg）:1300 配套动力（kw）:23.53 工作行数（行）:2 适应行距范围（mm）:550~650 工作幅宽（mm）:1150 最大卸果穗高度（mm）:1810 果穗升运器最大通过高度（mm）:2610 最小离地间隙（mm）:260 最小通过半径左转（mm）:4000 最小通过半径右转（mm）:4000 理论作业速度(km/h):2~3.5 作业小时生产率(hm²/h):0.15~0.27 单位面积燃油消耗量(kg/hm²):15~22 拉茎辊型式:六菱型 摘穗辊型式:卧式 剥皮辊型式:铁辊+橡胶辊 变速箱类型:机械变速箱 轮距导向轮（mm）:1230 轮距驱动轮（mm）:1230 轮胎规格（导向轮）:6.00-12 轮胎规格（驱动轮）:6.50-16 秸秆切碎机构型式:卧式旋转切割装置 | 12600 | 补贴比例高于30%，降档处理
收获机械 | 玉米收获机械 | 自走式玉米收获机（含穗茎兼收玉米收获机） | 3行摘穗剥皮型自走式玉米收获机 | 哈克（邯郸）农业机械装备制造有限公司 | 自走式玉米联合收获机 | 4YZB-3B | 结构尺寸（长*宽*高mm）:6500*2100*3300 整机质量（kg）:6000 配套动力（kw）:118 型号规格:4YZB-3B 工作行数（行）:3 结构形式(自走式):摘穗/剥皮/粉碎还田 工作幅宽（mm）:2100 行距（mm）:550 最大卸果穗高度(mm):2500 果穗升运器布置位置:中置 果穗升运器结构型式:刮板式 果穗升运器最大通过高度(mm):3200 最小离地间隙（mm）:230 作业速度(km/h):2-9 作业小时生产率(h㎡/h):0.2-0.47 单位面积燃油消耗量（kg/h㎡）:≤36 摘穗机构摘穗辊/板型式:摘穗辊 摘穗辊尺寸（mm）:直径90/长度755 剥皮机剥皮辊型式:橡胶鱼鳞式+螺旋式 剥皮机剥皮辊尺寸（mm）:直径75/长度835 剥皮机剥皮辊数量（个）:16 割台型式:卧式玉米收获割台 输送槽型式:刮板式 集粮箱（容积/卸粮方式/驱动方式）（L/-/-）:2300/侧翻式/液压 秸秆处理机构（型号名称/型式/工作幅宽/位置）（-/-/mm/-）:1JH-180型秸秆粉碎还田机/甩刀式/1730/中置 驾驶室型式:普通 变速方式:机械式（3+1） 驱动桥（型式/驱动方式）:机械驱动/4*2 转向机（型式/助力方式）:全液压转向/液压 制动器型式/助力方式:盘式/液压 轴距（mm）:2620 轮距（导向轮/驱动轮）（mm/mm）:1620/1620 轮胎规格（导向轮/驱动轮）:10-15/13.6-24 | 42300 | 审核通过
收获机械 | 玉米收获机械 | 自走式玉米收获机（含穗茎兼收玉米收获机） | 3行摘穗剥皮型自走式玉米收获机 | 沧州田霸农机有限公司 | 自走式玉米收获机 | 4YZB-3B | 结构尺寸（长*宽*高mm）:6180×1980×3200 整机质量（kg）:4510 配套动力（kw）:88.2 结构型式:摘穗 剥皮 粉碎还田 工作行数:3行 行距:590mm 工作幅宽:1970mm 最小离地间隙:150mm 摘穗辊型式:螺旋直筋组合式 剥皮机剥皮辊型式:胶辊/胶辊铁棍组合式 剥皮辊尺寸:长度935mm/935mm,外径：72mm/72mm 变速方式:机械式 轴距:2740mm 轮距-导向轮:1300mm 轮距-驱动轮:1300mm 轮胎规格-导向轮:10-15 轮胎规格-驱动轮:285/80-20 | 42300 | 审核通过
收获机械 | 玉米收获机械 | 自走式玉米收获机（含穗茎兼收玉米收获机） | 3行摘穗剥皮型自走式玉米收获机 | 山东润源实业有限公司 | 自走式玉米收获机 | 4YZ-3F | 结构尺寸（长*宽*高mm）:6520*2060*3250 整机质量（kg）:5400 配套动力（kw）:113 结构型式:自走式（摘穗剥皮型） 工作幅宽（mm）:1770 工作行数:3行 最小离地间隙（mm）:210 作业速度（km/h）:1.3-3.2 剥皮机型式:胶辊 变速方式:机械式 割台型式:卧式 输送槽型式:链耙刮板式 卸粮方式:自动 | 42300 | 审核通过
收获机械 | 玉米收获机械 | 自走式玉米收获机（含穗茎兼收玉米收获机） | 3行摘穗剥皮型自走式玉米收获机 | 河北君峰收获机械有限公司 | 玉米收获机 | 4YZB一3B | 结构尺寸（长*宽*高mm）:6280*2160*3200 整机质量（kg）:5770 配套动力（kw）:103 工作行数 :3行 行距mm:宽：570；窄550 工作幅宽mm:1980 最大卸果穗高度mm:1940 最小离地间隙mm:270 变速方式:机械式 转向机型式:液压式 转向机助力方式:液压助力 制动器型式:盘式 制动器助力方式:液压 轴距mm:2700 轮胎规格 导向轮:10-15 轮胎规格 驱动轮:13.6-24 结构型式（自走式）:摘穗、剥皮、粉碎还田 | 42300 | 审核通过
收获机械 | 玉米收获机械 | 自走式玉米收获机（含穗茎兼收玉米收获机） | 4行摘穗剥皮型自走式玉米收获机 | 哈克（邯郸）农业机械装备制造有限公司 | 自走式玉米联合收获机 | 4YZB-4C | 结构尺寸（长*宽*高mm）:6800*2800*3400 整机质量（kg）:6700 配套动力（kw）:140 型号规格:4YZB-4C 工作行数（行）:4 结构形式(自走式):摘穗/剥皮/粉碎还田 工作幅宽（mm）:2600 行距（mm）:550-500-550 最大卸果穗高度（mm）:2700 果穗升运器（布置位置/结构形式/最大通过高度）（-/-/mm）:中置/刮板式/3350 最小离地间隙（mm）:280 作业速度(km/h):2-9 作业小时生产率(h㎡/h):0.2-0.7 单位面积燃油消耗量（kg/h㎡）:≤44 摘穗机构摘穗辊/板型式:摘穗辊 摘穗辊尺寸（mm）:直径90/长度755 剥皮机剥皮辊型式:橡胶鱼鳞式+螺旋式 剥皮机剥皮辊尺寸（mm）:直径75/长度835 剥皮机剥皮辊数量（个）:20 割台型式:卧式玉米收获割台 输送槽型式:刮板式 风扇（型式/直径/数量）（-/mm/个）:离心式/255/1 集粮箱（容积/卸粮方式/驱动方式）（L/-/-）:2800/侧翻式/液压 秸秆处理机构（型号名称/型式/工作幅宽/位置）（-/-/mm/-）:1JH-225型秸秆粉碎还田机/甩刀式/2180/中置 驾驶室型式:普通 变速方式:机械式（3+1） 驱动桥型式/驱动方式:机械驱动/4*2 转向机（型式/助力方式）:全液压转向/液压 制动器（型式/助力方式）:盘式/液压 轴距（mm）:2880 轮距（导向轮/驱动轮）（mm/mm）:1740/1860 轮胎规格（导向轮/驱动轮）:10/75-15.3/15-24 | 53500 | 审核通过
收获机械 | 玉米收获机械 | 自走式玉米收获机（含穗茎兼收玉米收获机） | 4行摘穗剥皮型自走式玉米收获机 | 哈克（邯郸）农业机械装备制造有限公司 | 自走式玉米联合收获机 | 4YZB-4A | 结构尺寸（长*宽*高mm）:6500*2600*3300 整机质量（kg）:6100 配套动力（kw）:129 型号规格:4YZB-4A 工作行数（行）:4 结构形式(自走式):摘穗/剥皮/粉碎还田 工作幅宽（mm）:2600 行距（mm）:550 最大卸果穗高度(mm):2600 果穗升运器布置位置:中置 果穗升运器结构形式:刮板式 果穗升运器最大通过高度(mm):3250 最小离地间隙（mm）:230 作业速度(km/h):2-9 作业小时生产率(h㎡/h):0.2-0.67 单位面积燃油消耗量（kg/h㎡）:≤40 摘穗机构摘穗辊/板型式:摘穗辊 摘穗辊尺寸（mm）:直径90/长度755 剥皮机剥皮辊型式:橡胶鱼鳞式+螺旋式 剥皮机剥皮辊尺寸（mm）:直径75/长度835 剥皮机剥皮辊数量（个）:20 割台型式:卧式玉米收获割台 输送槽型式:刮板式 集粮箱（容积/卸粮方式/驱动方式）（L/-/-）:2400/侧翻式/液压 秸秆处理机构（型号名称/型式/工作幅宽/位置）（-/-/mm/-）:1JH-220型秸秆粉碎还田机/甩刀式/2130/中置 驾驶室型式:普通 变速方式:机械式（3+1） 驱动桥（型式/驱动方式）:机械驱动/4*2 转向机（型式/助力方式）:全液压转向/液压 制动器（型式/助力方式）:盘式/液压 轴距（mm）:2620 轮距（导向轮/驱动轮）（mm/mm）:1620/1620 轮胎规格（导向轮/驱动轮）:10/75-15.3/13.6-24 | 53500 | 审核通过
收获机械 | 玉米收获机械 | 自走式玉米收获机（含穗茎兼收玉米收获机） | 4行摘穗剥皮型自走式玉米收获机 | 唐山市丰润区太和农业机械有限公司 | 自走式玉米联合收获机 | 4YZB-4J | 结构尺寸（长*宽*高mm）:8150*2840*3880 整机质量（kg）:9000 配套动力（kw）:132 型号规格:4YZB-4J 结构型式:自走式 工作行数:4 工作幅宽（mm）:2600 最大卸果穗高度（mm）:2410 果穗升运器最大通过高度（mm）:3600 最小离地间隙（mm）:285 摘穗辊型式:螺旋式 剥皮辊型式:胶辊+铁辊 秸秆切碎机构型式:滚筒式 | 53500 | 审核通过
收获机械 | 玉米收获机械 | 自走式玉米收获机（含穗茎兼收玉米收获机） | 4行摘穗剥皮型自走式玉米收获机 | 沧州田霸农机有限公司 | 自走式玉米收获机 | 4YZB-4 | 结构尺寸（长*宽*高mm）:6800×2550×3180 整机质量（kg）:5485 配套动力（kw）:113 结构型式:摘穗 剥皮 粉碎还田 工作行数:4行 工作幅宽:2530mm 行距:590mm 最小离地间隙:300mm 摘穗辊型式:螺旋直筋组合式 剥皮辊型式:胶辊/胶辊铁棍组合式 剥皮辊尺寸:长度955mm/955mm,外径：72mm/72mm 变速方式:机械式 轴距:2720mm 轮距-导向轮:1600mm 轮距-驱动轮:1850mm 轮胎规格-导向轮:10-15 轮胎规格-驱动轮:12.4-24 | 53500 | 审核通过
收获机械 | 玉米收获机械 | 自走式玉米收获机（含穗茎兼收玉米收获机） | 4行摘穗剥皮型自走式玉米收获机 | 山东国丰机械有限公司 | 自走式穗茎兼收玉米收获机 | 4YZQP-4 | 结构尺寸（长*宽*高mm）:7100×2750×4850 整机质量（kg）:9200 配套动力（kw）:145.5 结构型式:摘穗/剥皮/切段回收型 配套发动机额定转速（r/min）:2200 工作行数（行）:4 行距（mm）:580 工作幅宽（mm）:2550 最小离地间隙（mm）:260 果穗升运器布置位置:中置 果穗升运器结构型式:刮板式 摘穗机构型式:摘穗辊 摘穗辊/板尺寸（mm）:Φ92×800 剥皮机剥皮辊型式:胶辊 剥皮机剥皮辊尺寸（mm）:Φ73×840 剥皮辊数量(个):20 割刀型式:直刃滚刀 秸秆处理机构型号名称:茎杆切段回收型 秸秆处理机构工作幅宽（mm）:2080 秸秆处理机构型式:往复式切刀/直刃滚刀型切刀 秸秆处理机构位置:前置 变速方式:手动换档+液压无级变速 驱动桥型式:中央传动，轮边减速 驱动桥驱动方式:机械 制动器型式:前碟后鼓 轴距（mm）:3000 轮距（导向轮/驱动轮mm）:1900/2240 轮胎规格（驱动轮）:15-24 轮胎规格（导向轮）:10.00/75-15.3 | 53500 | 审核通过
收获机械 | 玉米收获机械 | 自走式玉米收获机（含穗茎兼收玉米收获机） | 4行摘穗剥皮型自走式玉米收获机 | 洛阳中收机械装备有限公司 | 自走式玉米收获机 | 4YZ-4D2 | 结构尺寸（长*宽*高mm）:6830×2745×3460 mm 整机质量（kg）:7500 kg 配套动力（kw）:140kw 型号名称:4YZ--4D2型自走式玉米收获机 结构形式(自走式）:摘穗型、剥皮型、粉碎还田型 发动机型号规格/额定转速:WP6G190E330;2200r/min 工作行数:4行 行距:580/500/580 mm 工作幅宽:2320 mm 最小离地间隙:280mm 果穗升运器/布置位置/结构形式:中置/刮板式 摘穗机构/形式:摘穗辊式 摘穗机构/摘穗辊/板尺寸:摘穗辊/工作长度740mm 外径90mm 剥皮辊形式:胶铁辊组合式 剥皮辊尺寸:工作长度840mm/外径75mm 剥皮辊数量:20个 秸秆处理机构/型号名称/工作幅宽/型式/位置:lJHY-225型粉碎还田机/2190mm/甩刀式/中置 变速方式:机械式＋无级变速式 驱动桥/型式/驱动方式:中央单级＋轮边减速式/机械式 制动器型式:钳盘式 轴距:3035mm 轮距/导向轮/驱动轮:1560/1895 轮胎规格/导向轮/驱动轮:10.0/75-15.3/13.6-24（选配15.5/80-24) 作业速度:1.55~7km/h 作业小时生产率:0.27~0.47 hm² /h 单位面积燃油消耗量:≦40kg/hm² 驱动方式:4×2 | 53500 | 审核通过
收获机械 | 玉米收获机械 | 自走式玉米收获机（含穗茎兼收玉米收获机） | 4行摘穗型自走式玉米收获机 | 雷沃重工股份有限公司 | 自走式玉米收获机 | 4YZ-4E1 | 结构尺寸（长*宽*高mm）:7000×2650×3500 整机质量（kg）:2200 配套动力（kw）:147 结构型式:摘穗、剥皮、粉碎还田 行距（mm）:550-620（可调） 工作行数（行）:4 工作幅宽（mm）:2550 摘穗机构摘穗辊/板型式:辊式 果穗升运器结构形式:链耙式 割台型式:卧式 剥皮机剥皮辊数量（个）:20 集粮箱卸粮方式:机械式 发动机信息:6D3-ETA41，147kw，雷沃发动机有限公司，第三阶段;YC6J200-T300，147kw,广西玉柴机器股份有限公司，第三阶段 | 39240 | 审核通过
收获机械 | 玉米收获机械 | 自走式玉米收获机（含穗茎兼收玉米收获机） | 5行及以上摘穗剥皮型自走式玉米收获机 | 新疆牧神机械有限责任公司 | 自走式玉米联合收获机 | 4YZB-10 | 结构尺寸（长*宽*高mm）:10890*3500*3790 整机质量（kg）:11400 配套动力（kw）:128 结构形式:自走式 工作行数:10行 工作幅宽:3430mm 适用行距范围:300~750mm 最大卸果穗高度:2515mm 拉茎辊型式:圆柱六棱式 剥皮辊型式:铸铁直辊加橡胶辊 秸秆切碎机构型式:甩刀式 最小离地间隙:≥300mm 果穗升运器最大通过高度:3810mm | 69000 | 审核通过
收获机械 | 玉米收获机械 | 自走式玉米籽粒联合收获机 | 4行自走式玉米籽粒联合收获机 | 山东巨明机械有限公司 | 自走式玉米籽粒联合收获机 | 4YZL-4 | 结构尺寸（长*宽*高mm）:8100×2830×3300 整机质量（kg）:6770 配套动力（kw）:103 结构型式:自走式+脱粒 工作行数（行）:4 适用行距范围（mm）:400-650 工作幅宽（mm）:2300 最大卸果穗高度（mm）:1700 最小离地间隙（mm）:400 最小转弯半径左转（mm）:6700 最小转弯半径右转（mm）:6950 理论作业速度（km/h）:2.0-5.0 作业小时生产率（hm2/h）:0.30-0.60 单位面积燃油消耗量（kg/hm2）:≤30 拉茎辊型式:对刀式 摘穗辊型式:摘穗板 脱粒滚筒型式:钉齿式 脱粒滚筒数量（个）:2 风扇型式:离心式 风扇数量（个）:1 凹板筛型式:栅格式 变速箱类型:机械式（3+1）×2 轮距导向轮（mm）:1920 轮距驱动轮（mm）:1920 轮胎规格导向轮:10-15 轮胎规格驱动轮:15-24 | 35800 | 审核通过
收获机械 | 玉米收获机械 | 自走式玉米籽粒联合收获机 | 5行及以上自走式玉米籽粒联合收获机 | 哈克（邯郸）农业机械装备制造有限公司 | 自走式玉米籽粒联合收获机 | 4YL-5 | 结构尺寸（长*宽*高mm）:7600*3220*3450 整机质量（kg）:7000 配套动力（kw）:118 结构型式:轮式自走式 工作行数:5行 适应行距范围:550~650mm 工作幅宽:2890mm 最小离地间隙:320mm 最小通过半径（左转）:7500mm 最小通过半径（右转）:7500mm 理论作业速度:3~9km/h 作业小时生产率:0.58-1.16h㎡/h 单位面积燃油消耗量:≤50kg/ h㎡ 拉茎辊型式:对刀式 脱粒滚筒型式:钉齿式/纹杆式 脱粒滚筒尺寸（外径*长度）:Φ590*2700mm 脱粒滚筒数量:1个 风扇形式:离心式 风扇直径:Φ450mm 风扇数量:1个 凹板筛型式:栅格式/冲孔式 变速箱类型:Ⅲ档+静液压驱动 轮距导向轮:1900mm 轮距驱动轮:1900mm 轮胎规格（导向轮）:10/75-15.3 轮胎规格（驱动轮）:15-24 | 75000 | 审核通过
收获机械 | 玉米收获机械 | 自走式玉米籽粒联合收获机 | 5行及以上自走式玉米籽粒联合收获机 | 焦作泰利机械制造股份有限公司 | 自走式玉米籽粒联合收获机 | 4YZL-5 | 结构尺寸（长*宽*高mm）:7440*3140*3360 整机质量（kg）:6120 配套动力（kw）:117.7 额定转速（r/min）:2300 结构型式（自走式）:脱粒型 工作行数:5行 工作幅宽（mm）:2950 果穗升运器结构型式:刮板式 最小离地间隙（mm）:290 作业速度（km/h）:2-5 作业小时生产率（hm²/h）:0.2-0.5 单位面积燃油消耗量（kg/hm²）:≤40 摘穗辊/板型式:拉茎辊摘穗板组合式 摘穗板尺寸（mm）:长度：510/厚度：4 输送槽型式:刮板式 割台型式:卧式 输送槽型式:刮板式 脱粒滚筒数量:2个 脱粒滚筒型式:主：柱齿排+圈板+分离板/副：板齿 脱粒滚筒外径×长度（mm）:主：550×1700/副：500×900 风扇型式:离心式 凹板筛型式:圆孔筛 清选筛型式:鱼鳞筛 变速方式:机械式 制动器型式:驱动轮：盘式/导向轮：鼓式 制动器助力方式:液压助力 轴距（mm）:2780 轮距（mm）:导向轮：1810/驱动轮：1900 轮胎规格:导向轮：10/75-15.3/驱动轮：15-24 | 75000 | 审核通过
收获机械 | 玉米收获机械 | 自走式玉米籽粒联合收获机 | 5行及以上自走式玉米籽粒联合收获机 | 河南沃德机械制造有限公司 | 玉米联合收获机 | 4YL-5 | 结构尺寸（长*宽*高mm）:7360X2950X3320 整机质量（kg）:5870 配套动力（kw）:113 结构型式:自走式 工作幅宽（mm）:2950 工作行数（行）:5 适用行距范围（mm）:490~600 最小离地间隙（mm）:330 作业小时生产率（hm²/h）:0.45~1.0 理论作业速度（km/h）:1.6~3.5 拉茎辊型式:六棱筋 果穗升运器最大通过高度（mm）:915 最大卸果穗高度（mm）:/ 脱粒滚筒型式:柱齿排+分离析+围板封闭混合式 脱粒滚筒外径X长度（mm）:550x1695 脱粒滚筒数量（个）:1 风扇型式:离心式 风扇直径（mm）:450 风扇数量（个）:1 凹版筛型式:圆孔钢板筛焊接式 变速箱类型:机械式3+1 轮胎规格导向轮:10.0/75-15.3 轮胎规格驱动轮:15-24 轮距导向轮（mm）:1800 轮距驱动轮（mm）:1900 | 75000 | 审核通过
收获机械 | 玉米收获机械 | 自走式玉米籽粒联合收获机 | 5行及以上自走式玉米籽粒联合收获机 | 潍坊速博世达农业装备有限公司 | 自走式玉米联合收获机 | 4YL-6 | 结构尺寸（长*宽*高mm）:9900*4230*4000 整机质量（kg）:10600 配套动力（kw）:154 工作行数:6 工作幅宽（mm）:3900 最大卸粮高度（mm）:4200 最小离地间隙（mm）:390 作业速度km/h:3-9 输送带宽度（mm）:1100 脱粒滚筒数量:1 风扇直径（mm）:310 集粮箱容积（L）:5500 轴距（mm）:3150 轮胎规格（导向轮）:19.5L-24 | 75000 | 审核通过
收获机械 | 玉米收获机械 | 自走式玉米籽粒联合收获机 | 5行及以上自走式玉米籽粒联合收获机 | 潍坊速博世达农业装备有限公司 | 自走式玉米联合收获机 | 4YL-8 | 结构尺寸（长*宽*高mm）:8880*5400*3800 整机质量（kg）:12000 配套动力（kw）:199 工作行数:8 工作幅宽（mm）:4200 最大卸粮高度（mm）:3100 最小离地间隙（mm）:480 作业速度km/h:5-9 输送带宽度（mm）:1235 脱粒滚筒数量:2 风扇直径（mm）:301 集粮箱容积（L）:5000 轴距（mm）:3125 风扇数量:1 | 75000 | 审核通过
收获机械 | 玉米收获机械 | 自走式玉米籽粒联合收获机 | 5行及以上自走式玉米籽粒联合收获机 | 山东亚丰农业机械装备有限公司 | 自走式玉米籽粒联合收获机 | 4YZL-6 | 结构尺寸（长*宽*高mm）:8150×4160×3470 整机质量（kg）:7600 配套动力（kw）:118 结构型式:自走式 额定转速:2200r/min 工作行数:6行 适应行距范围:450~700mm 工作幅宽:3900mm 果穗升运器最大通过高度:3500mm 最小离地间隙:350mm 最小通过半径（左转/右转）:7500mm/7500mm 理论作业速度:1.5~6.0km/h 作业小时生产率:0.6~1.2hm2/h 配套发动机型号规格：:YC6B160Z-T20 脱离滚筒型式：:单轴流锥形组合滚筒； 脱离滚筒外径×长度:580×2565mm 轮胎规格(导向轮/驱动轮)：:1960mm/2175mm 秸秆切碎还田机型式:甩刀式 轮距(导向轮/驱动轮)：:10-15（两驱）/9.0-20（四驱）/15-24 风扇型式:离心/扇板式 凹版筛型式：:栅格式 变速箱类型:3+3 | 75000 | 审核通过
收获机械 | 玉米收获机械 | 自走式玉米籽粒联合收获机 | 5行及以上自走式玉米籽粒联合收获机 | 山东亚丰农业机械装备有限公司 | 自走式玉米籽粒联合收获机 | 4YZL-6S | 结构尺寸（长*宽*高mm）:8800×4180×3900mm 整机质量（kg）:9800kg 配套动力（kw）:140KW 结构型式:自走式 额定转速:2200r/min 工作行数:6行 适应行距范围:500～700mm 工作幅宽:3900mm 最小离地间隙:400mm 最小通过半径（左转/右转）:7500mm/7500mm 理论作业速度:1.5～6.0km/h 作业小时生产率:0.6～1.5hm2/h 单位面积燃油消耗量:≤35kg/hm2 配套发动机型号规格：:YC6J190-T360 适用于行距范围:500-700mm 轮胎规格(导向轮/驱动轮):14.9～24/28L～26 轮距(导向轮/驱动轮)：:2600mm 最小离地间隙:400mm 风扇数量:一个 秸秆切碎还田机型式：:甩刀式 凹板筛型式：:栅格式 ；变速箱类型:机械四挡+静液压驱动 | 75000 | 审核通过
收获机械 | 玉米收获机械 | 自走式玉米籽粒联合收获机 | 5行及以上自走式玉米籽粒联合收获机 | 山东亚丰农业机械装备有限公司 | 自走式玉米籽粒联合收获机 | 4YZL-6A | 结构尺寸（长*宽*高mm）:8650×4160×3750mm 整机质量（kg）:7600kg 配套动力（kw）:额定功率：118KW 额定转速:2200r/min 工作行数:6行 适应行距范围:450~700mm 工作幅宽:3900mm 最小离地间隙:370mm 理论作业速度:1.5~6.0km/h 作业小时生产率:作业小时生产率 位面积燃油消耗量:≤35kg/hm2 结构型式:自走式 拉径辊型式:刀片式 行距:650mm 最小离地间隙:370mm 轮胎规格(导向轮/驱动轮)：:13.6-24（两驱）/23.1-26（四驱）/ 轮距(导向轮/驱动轮)：:2450mm/2450mm 凹版筛型式：:栅格式 脱离滚筒外径×长度:580×3100mm 秸秆切碎还田机型式：:甩刀式 风扇数量:1个 脱离滚筒型式:单轴流锥形组合滚筒； | 75000 | 审核通过
收获机械 | 玉米收获机械 | 自走式玉米籽粒联合收获机 | 5行及以上自走式玉米籽粒联合收获机 | 山东亚丰农业机械装备有限公司 | 自走式玉米籽粒联合收获机 | 4YZL-5S | 结构尺寸（长*宽*高mm）:8370×3150×3600mm 整机质量（kg）:7400kg 配套动力（kw）:129KW 额定转速:2300r/min 结构型式:自走式 工作行数:5行 适应行距范围:450~700mm 工作幅宽:3000mm 理论作业速度:1.5~6.0km/h 作业小时生产率:0.5~1.0hm2/h 单位面积燃油消耗量:≤35kg/hm2 拉径辊型式:刀片式 割刀型式:标Ⅱ型 配套发动机型号规格：:YC4A175-T301 行距:600mm 轮距(导向轮/驱动轮)：:1950mm/1950mm 最小离地间隙:360mm 变速箱类型:3+3 轮胎规格(导向轮/驱动轮):11.2-24/16.9-30 脱离滚筒外径×长度:580×2700mm 风扇数量:1个 凹版筛型式：:栅格式 秸秆切碎还田机型式:甩刀式 | 75000 | 审核通过
收获机械 | 玉米收获机械 | 自走式玉米籽粒联合收获机 | 5行及以上自走式玉米籽粒联合收获机 | 新疆牧神机械有限责任公司 | 自走式（穗茎兼收）玉米联合收获机 | 4YZBT-8型 | 结构尺寸（长*宽*高mm）:9500*3400*3700 整机质量（kg）:10500 配套动力（kw）:154 结构型式:自走式 作业行数（行）:8 适用行距范围（mm）:300-700 工作幅宽（mm）:2820 剥皮辊型式:铸铁辊加橡胶辊 还田切碎结构型式:甩刀式 最大卸果穗高度（mm）:2700 最小离地间隙（mm）:：≥300 脱粒滚筒型式:切流纹杆滚筒式 脱粒滚筒数量（个）:2 | 75000 | 审核通过
收获机械 | 玉米收获机械 | 自走式玉米籽粒联合收获机 | 5行及以上自走式玉米籽粒联合收获机 | 佳木斯常发佳联农业装备有限公司 | 玉米籽粒收获机 | 4YZ-6B | 结构尺寸（长*宽*高mm）:9300*4145*3600 整机质量（kg）:9600 配套动力（kw）:133 结构型式（自走式）:摘穗/脱粒型 工作行数（行））:6 工作幅宽（mm）:4065 摘穗机构摘穗辊/板型式:钢板可调 输送槽型式:链耙式 割台型式:卧式 割刀型式:甩刀式 脱粒滚筒数量（个）:3 脱粒滚筒型式:主滚筒：杆齿式；副滚筒：板齿式 风扇型式:贯流式 凹版筛型式:栅格式 清选筛型式:网格筛 集粮箱容积（L）:5000 集粮箱卸粮方式:机械卸粮 集粮箱驱动方式:液压驱动 秸秆处理机构型式:甩刀式 变速方式:无极变速器+机械变速箱 驱动桥型式:机械驱动 驱动桥驱动方式:4×2 转向机型式:全液压转向 制动器型式:盘式 | 75000 | 审核通过
水产机械 | 水产养殖机械 | 增氧机 | 普通型增氧机 | 台州旺发机电有限公司 | 叶轮式增氧机 | YL-1.5 | 结构尺寸（长*宽*高mm）:2200*860 整机质量（kg）:70 配套动力（kw）:1.5 浮体材料:PE塑料 浮体体积（m³）:0.16 叶轮转速（r/min）:126 叶轮直径（mm）:640 叶片数:12 叶轮锥角:48 增氧能力（kg/h）:2.8 动力效率（kg/kwh）:2.0 噪声dB(A):76 净浮率:2.28 | 340 | 审核通过
田间管理机械 | 植保机械 | 风送喷雾机 | 350L≤药箱容积＜1000L，喷幅半径≥6m，牵引式 | 浙江富王机械有限公司 | 牵引式风送喷雾机 | ZFW-490-360 | 结构尺寸（长*宽*高mm）:2040×980×820mm 整机质量（kg）:75kg 配套动力（kw）:8KW 结构型式:牵引风送式 工作压力:1.5～3.0Mpa 风机用配套动力名称:汽油机 风机用配套动力结构型式:单缸四冲程 风机用配套动力标定功率/转速:4.0/3600kW/(r/min) 液泵用配套动力名称:汽油机 液泵用配套动力结构型式:单缸四冲程 液泵用配套动力标定功率/转速:4.0/3600 液泵结构型式:柱塞泵 液泵额定流量:15～25l/min 风机额定转速:2800r/min 风机叶轮直径:490mm 风机叶轮材质:金属 药箱额定容量:360L 喷雾水平射程（喷幅）:≥12m 喷雾量:5.6l/min | 2030 | 审核通过
田间管理机械 | 植保机械 | 风送喷雾机 | 350L≤药箱容积＜1000L，喷幅半径≥6m，牵引式 | 安徽卫民现代农业装备有限公司 | 牵引式风送喷雾机 | 3WFQ-94-800 | 结构尺寸（长*宽*高mm）:2960×1300×1460 整机质量（kg）:390 配套动力（kw）:/ 结构型式:牵引式 液泵形式:隔膜泵 泵额定流量（L/min）:105-110 工作压力(mpa):0.1-1.5 风机叶轮直径（mm）:690 风机叶轮材质:尼龙树脂 风机转速（L/min）:2900 叶轮直径（mm）:690 喷头数量（个）:12 喷雾量（L/min）:29.2 药箱容量（升）:800 药箱材质:工程塑料 喷幅(米):30 | 2030 | 审核通过
田间管理机械 | 植保机械 | 风送喷雾机 | 350L≤药箱容积＜1000L，喷幅半径≥6m，牵引式 | 安徽卫民现代农业装备有限公司 | 悬挂式风送喷雾机 | 3WFG-80-400 | 结构尺寸（长*宽*高mm）:1280×950×1280 整机质量（kg）:190 配套动力（kw）:/ 结构形式:悬挂式 工作压力(MPa):0.1-1.5 液泵:隔膜泵 额定流量（L/min）:76-78 风机额定转速（r/min）:2400 叶轮直径（mm）:640 叶轮材质:尼龙树脂 药箱容量(L):400 药箱材质:工程塑料 喷头数量（个）:10 喷幅（米）:20 配套拖拉机动力（KW）:≥25 | 2030 | 审核通过
田间管理机械 | 植保机械 | 风送喷雾机 | 350L≤药箱容积＜1000L，喷幅半径≥6m，牵引式 | 安徽卫民现代农业装备有限公司 | 悬挂式风送喷雾机 | 3WFG-90-800 | 结构尺寸（长*宽*高mm）:1410×1320×1710 整机质量（kg）:260 配套动力（kw）:/ 结构形式:悬挂式 液泵形式:隔膜泵 额定流量（L/min）:79.9 风机额定转速（r/min）:2900 风机轮直径（mm）:700 风机叶轮材质:尼龙树脂 喷头数量（个）:12 配套拖拉机功率（KW）:≥50 药箱材质:工程塑料 药箱容量(L):800 喷幅（米）:40 | 2030 | 审核通过
田间管理机械 | 植保机械 | 风送喷雾机 | 350L≤药箱容积＜1000L，喷幅半径≥6m，牵引式 | 安徽卫民现代农业装备有限公司 | 悬挂式风送喷雾机 | 3WFG-110-800 | 结构尺寸（长*宽*高mm）:1600×1300×2000 整机质量（kg）:435 配套动力（kw）:/ 结构形式:悬挂式 工作压力（MPa）:0.1-1.5 液泵:隔膜泵 额定流量（L/min）:113.3-116.3 风机额定转速（r/min）:2900 叶轮直径（mm）:800 叶轮材质:铁 药箱材质:玻璃钢 药箱容量（L）:800 喷幅（米）:40 配套拖拉机功率（KW）:≥60 | 2030 | 审核通过
田间管理机械 | 植保机械 | 风送喷雾机 | 药箱容积≥1000L，喷幅半径≥6m，牵引式 | 台州保田机电有限公司 | 牵引式风送喷雾机 | ZFW-490-1000B | 结构尺寸（长*宽*高mm）:2080*1380*1750 整机质量（kg）:190 配套动力（kw）:0.54 配套动力:电动机 配套动力结构型式:直流永磁 结构型式:牵引式 药箱容量（L）:1000 水平射程（m）:11 喷雾量（L/min）:24 液泵标定功率（kw）:0.16（XN72V200型电动机） 液泵标定转速(r/min):2300 风机标定转速(r/min):3000 风机标定功率（kw）:0.38（YY7011型电动机） | 4270 | 审核通过
田间管理机械 | 植保机械 | 风送喷雾机 | 药箱容积≥1000L，喷幅半径≥6m，牵引式 | 浙江富王机械有限公司 | 牵引式风送喷雾机 | FW100-1200 | 结构尺寸（长*宽*高mm）:2900×1250×1450mm 整机质量（kg）:315kg 配套动力（kw）:无 结构型式:牵引式 工作压力:1.0～2.0MPa 液泵结构型式:隔膜泵 液泵额定流量:90～110L/min 风机额定转速:2000r/min 叶轮直径:1000mm 叶轮材质:轮毂：金属,叶片：尼龙 药箱额定容量:1200L 喷幅:≥20m 喷雾量（L/min）:12L/min | 4270 | 审核通过
田间管理机械 | 植保机械 | 风送喷雾机 | 药箱容积≥1000L，喷幅半径≥6m，牵引式 | 安徽卫民现代农业装备有限公司 | 牵引式风送喷雾机 | 3WFQ-120-1500 | 结构尺寸（长*宽*高mm）:3760×1400×1540 整机质量（kg）:500 配套动力（kw）:/ 结构形式：:牵引式 工作压力(MPa):0.1-1.5 液泵形式:隔膜泵 额定流量（L/min）:113.3-116.3 风机额定转速（r/min）:2900 叶轮直径（mm）:800 叶轮材质:尼龙树脂 药箱容量(L):1500 药箱材质:塑料 喷幅（m）:40 | 4270 | 审核通过
田间管理机械 | 植保机械 | 风送喷雾机 | 药箱容积≥1000L，喷幅半径≥6m，牵引式 | 浙江富王机械有限公司 | 风送式喷雾机 | FW32-4.0-1.15 | 结构尺寸（长*宽*高mm）:1815×1620×1400mm 整机质量（kg）:125kg 配套动力（kw）:5.15KW 结构型式:牵引式 工作压力:1.5-3.0Mpa 泵用配套动力名称:汽油机 泵用配套动力结构型式:单缸风冷四冲程 泵用配套动力标定功率/转速:4.0kW/3600r/m 风机用配套动力名称:汽油机 风机用配套动力结构型式:单缸风冷四冲程 风机用配套动力标定功率/转速:1.15kW/3600r/m 液泵结构型式:柱塞泵 液泵额定流量:15-25L/min 风机额定转速:3600r/min 风机叶轮直径:330mm 风机叶轮材质:金属 药箱额定容量:1000L 喷雾水平射程（喷幅）:≥13m 喷雾量:5L/min | 4270 | 审核通过
田间管理机械 | 植保机械 | 风送喷雾机 | 药箱容积≥300L，喷幅≥20m自走式 | 偃师市绿丝农业发展有限公司 | 风送式喷雾机 | 3WF-300C | 结构尺寸（长*宽*高mm）:2350*1010*1220 整机质量（kg）:310 配套动力（kw）:8.5 发动机名称:汽油机 发动机结构型式:单缸风冷四冲程 工作压力（Mpa）:1.0-3.0 液泵额定流量（l/min）:13-22 风机额定转速（r/min）:2520 风机叶轮直径（mm）:495 风机叶轮材质:铝合金 药箱额定容量（l）:350 驱动方式:后轮驱动 最小离地间隙（mm）:130 轴距（mm）:1470 喷幅（m）:20 | 3320 | 审核通过
田间管理机械 | 植保机械 | 风送喷雾机 | 药箱容积≥300L，喷幅≥20m自走式 | 台州保田机电有限公司 | 自走式风送喷雾机 | 3WGZ-360B | 结构尺寸（长*宽*高mm）:3000*1020*1860 整机质量（kg）:197 配套动力（kw）:3.8 结构型式:自走式 药箱容量（L）:360 水平射程（m）:20 喷雾量（L/min）:23 配套动力:汽油机 行走标定功率（kw）:3.8（168F-1型汽油机） 行走标定转速（r/min）:3600 风机标定功率（kw）:1.15（152型汽油机汽油机） 风机标定转速（r/min）:3000 配套动力结构型式:单缸风冷四冲程 | 3320 | 审核通过
田间管理机械 | 植保机械 | 风送喷雾机 | 药箱容积≥300L，喷幅≥20m自走式 | 安徽卫民现代农业装备有限公司 | 自走式风送喷雾机 | 3WFZ-22-500LD | 结构尺寸（长*宽*高mm）:2960×900×2010 整机质量（kg）:510 配套动力（kw）:7.4 发动机形式:汽油机 液泵形式:柱塞泵 风机额定转速（r/min）:1450 结构形式:自走式 工作压力(MPa):0.8-1.5 最小离地间隙(mm):95 履带宽度(mm):180 喷幅(m):25 药箱材质:玻璃钢 药箱容量(L):500 | 3320 | 审核通过
田间管理机械 | 植保机械 | 风送喷雾机 | 药箱容积≥300L，喷幅≥20m自走式 | 台州市路桥金田园农机有限公司 | 自走式风送喷雾机 | 3WZS-490-8 | 结构尺寸（长*宽*高mm）:2160×840×1150mm 整机质量（kg）:255kg 配套动力（kw）:8KW 结构型式:自走式 工作压力:1.5～3.0MPa 配套动力名称:汽油机 配套动力结构型式:单缸、风冷四冲程 配套动力标定功率/转速:8kW（风机4.0/3600 ；行走4.0/3600）kW/（r/min） 液泵结构型式:柱塞泵 液泵额定流量:25～35L/min 风机额定转速:2800r/min 风机叶轮直径:490mm 风机叶轮材质:金属 药箱容量:300L 自走式行走系制动器型式制动片:抱式 自走式行走系制动器型式制动源:手动 自走式行走系制动器型式制动位置:变速箱 自走式行走系履带节距:72mm 自走式行走系履带节数:34个 自走式行走系履带宽度:180mm 水平喷射（喷幅半径）:≥10m 喷雾量（L/min）:≥12L/min | 3320 | 审核通过
田间管理机械 | 植保机械 | 风送喷雾机 | 药箱容积≥300L，喷幅≥20m自走式 | 临海市杰峰机械有限公司 | 自走式风送喷雾机 | 3WFZ20-360 | 结构尺寸（长*宽*高mm）:2930×1010×1680 整机质量（kg）:266 配套动力（kw）:4.0 整机结构型式:自走式 整机工作压力（MPa）:0.5-1.0 配套动力（行走用）名称:汽油机 配套动力（行走用）结构型式:单缸风冷四冲程 配套动力（行走用）标定功率/转速（kW/r/min）:4.0/3600 配套动力（风机用）名称:汽油机 配套动力（风机用）结构型式:单缸风冷四冲程 配套动力（风机用）标定功率/转速（kW/r/min）:1.15/3600 液泵结构型式:柱塞泵 液泵流量（L/min）:14-18 风机叶轮额定转速（r/min）:3600 风机叶轮直径（mm）:335 风机叶轮材质:钢板 药箱容量（L）:360 自走式行走系驱动方式:两轮驱动，两轮转向 自走式行走系离地间隙（mm）:100 自走式行走系前/后轮最大轮距（mm）:440/860 自走式行走系轴距（mm）:1840 自走式行走系制动器型式:制动片：撑式；制动源：手动；制动位置：后车轮 喷雾机水平射程（m）:≥20 | 3320 | 审核通过
田间管理机械 | 植保机械 | 风送喷雾机 | 药箱容积≥300L，喷幅≥20m自走式 | 偃师市绿丝农业发展有限公司 | 风送式喷雾机 | 3WF-300D | 结构尺寸（长*宽*高mm）:2350*1000*1220 整机质量（kg）:330 配套动力（kw）:8.5 发动机名称:汽油机 发动机结构型式:单缸风冷四冲程 工作压力（Mpa）:1.0-3.0 液泵额定流量（l/min）:13-22 风机额定转速（r/min） :2520 风机叶轮直径（mm） :495 风机叶轮材质:铝合金 药箱额定容量（l） :350 驱动方式:后轮驱动 最小离地间隙（mm） :130 轴距（mm）:1460 喷幅（m）:20 | 3320 | 审核通过
田间管理机械 | 植保机械 | 风送喷雾机 | 药箱容积≥300L，喷幅≥30m自走式 | 安徽卫民现代农业装备有限公司 | 自走式风送喷雾机 | 3WFZ-99-400LD | 结构尺寸（长*宽*高mm）:2520×1040×1100 整机质量（kg）:540 配套动力（kw）:21.2 结构形式:自走式 喷雾用汽油发动机（kw）:17.2 行走用汽油发动机（kw）:4 液泵形式:柱塞泵 风机额定转速（r/min）:2900 叶轮直径（mm）:550 最小离地间隙（mm）:130 车轮形式:履带 履带宽度（mm）:180 药箱(L):400 喷幅（m）:30 工作压力（MPa）:0.8-1.5 | 5700 | 审核通过
田间管理机械 | 植保机械 | 风送喷雾机 | 药箱容积≥300L，喷幅≥30m自走式 | 湖北名泰农机有限公司 | 履带自走式风送喷雾机 | 3WG-380 | 结构尺寸（长*宽*高mm）:2000*800*1680 整机质量（kg）:350 配套动力（kw）:4.4 风机叶轮材质:钢板 药箱额定容量（L):380 驱动方式 :齿轮式 履带节距（mm):72 履带节数:34 履带宽带（mm):180 喷副（m):30 液泵结构型式:风冷单缸四冲程 制动器型式:手动 制动位置:变速箱 | 5700 | 审核通过
田间管理机械 | 植保机械 | 风送喷雾机 | 药箱容积≥300L；喷幅≥35m自走式 | 台州市科田农机有限公司 | 履带自走式喷雾机 | 3WG-380 | 结构尺寸（长*宽*高mm）:2170*800*1670 整机质量（kg）:350 配套动力（kw）:7.8 结构型式:自走式（手扶） 工作压力MPa:2.0-3.5 液泵结构型式:三缸柱塞泵 液泵额定流量（L/min）:21-37.5 风机额定转速（r/min）:3600 风机叶轮直径（mm）:480 风机材质:钢 药箱容积（L）:380 喷雾水平射程（喷幅）（M）:≥35 最大喷雾量（L/min）:17.7 | 9500 | 补贴比例超过30%，无法降档，比例控制
田间管理机械 | 植保机械 | 风送喷雾机 | 药箱容积≥300L；喷幅≥35m自走式 | 台州保田机电有限公司 | 自走式风送喷雾机 | 3WGZ-360A | 结构尺寸（长*宽*高mm）:2310*810*1965 整机质量（kg）:328 配套动力（kw）:3.8 配套动力:汽油机/电动机 行走标定功率（kw）:3.8（168F-1型汽油机） 行走标定转速（r/min）:3600 风机标定功率（kw）:4.0（XN72V800型电动机） 风机标定转速（r/min）:3000 药箱容量（L）:360 水平射程（m）:37 喷雾量（L/min）:23 结构型式:自走式 自走式行走系统轴距（mm）:675 | 9500 | 审核通过
田间管理机械 | 植保机械 | 风送喷雾机 | 药箱容积≥300L；喷幅≥35m自走式 | 河北康稼园植保科技有限公司 | 自走风送式果园喷雾机 | 3WGZ-1200 | 结构尺寸（长*宽*高mm）:5000X1500X1400 整机质量（kg）:2300 配套动力（kw）:48 搅拌方式:双路回流搅拌 驱动方式:四轮驱动 转向方式:全液压四轮转向 变速装置:前进挡10级 后退档2级 越野能力:可翻越40cm的土埂或水沟 药箱容量（升）:1200 药泵工作压力(Mpa):1.0-1.5 喷幅（M）:36 转动方式:四轮碟刹 结构型式:四缸直列水冷 | 9500 | 审核通过
田间管理机械 | 植保机械 | 风送喷雾机 | 药箱容积≥300L；喷幅≥35m自走式 | 安徽卫民现代农业装备有限公司 | 自走式风送喷雾机 | 3WFZ-99-500LD | 结构尺寸（长*宽*高mm）:3400×1300×1250 整机质量（kg）:1040 配套动力（kw）:52.4 结构形式:自走式 工作压力:0.8-1.5MPa 风机和泵用汽油发动机(KW):37 行走用汽油发动机(KW):15.4 液泵形式:柱塞泵 风机额定转速:3000r/min， 叶轮直径(mm):700 药箱容量(L):500 最小离地间隙(mm):155 车轮形式:履带 履带宽度（mm）:250 喷幅(m):40 | 9500 | 审核通过
田间管理机械 | 植保机械 | 风送喷雾机 | 药箱容积≥300L；喷幅≥35m自走式 | 安徽卫民现代农业装备有限公司 | 自走式风送喷雾机 | 3WFZ-99-500LT | 结构尺寸（长*宽*高mm）:3330×1360×1290 整机质量（kg）:1070 配套动力（kw）:47.4 结构形式:自走式 工作压力(MPa):1.2-2.5 风机和泵用汽油机(KW):32 行走用汽油机(KW):15.4 液泵:柱塞泵 风机额定转速（r/min）:3000 制动源:液压 驱动方式:四驱 最小离地间隙(mm):150 前后轮距(mm):1100 药箱容积(L):500 喷幅(米):40 | 9500 | 审核通过
田间管理机械 | 植保机械 | 风送喷雾机 | 药箱容积≥300L；喷幅≥35m自走式 | 台州市路桥金田园农机有限公司 | 自走式风送喷雾机 | 3WZS-490-13.3 | 结构尺寸（长*宽*高mm）:2120×950×1800mm 整机质量（kg）:260kg 配套动力（kw）:13.3KW 结构型式:自走式 工作压力:1.5-3.0MPa 配套动力名称:汽油机 配套动力结构型式:单缸、风冷四冲程 配套动力标定功率/转速:13.3kW（风机用4.8/3600)；泵和整机行走用8.5/3600）kW/（r/min） 液泵结构型式:柱塞泵 液泵额定流量:25～35L/min 风机额定转速:2800r/min 风机叶轮直径:490mm 风机叶轮材质:金属 药箱容量:360L 自走式行走系统制动器型式制动片:抱式 自走式行走系统制动器型式制动源:手动 自走式行走系统制动器型式制动位置:变速箱 自走式行走系统履带节距:72mm 自走式行走系统履带节数:38个 自走式行走系统履带宽度:180mm 水平射程:≥35m 喷雾量:≥23L/min | 9500 | 审核通过
田间管理机械 | 植保机械 | 风送喷雾机 | 药箱容积≥300L；喷幅≥35m自走式 | 安徽卫民现代农业装备有限公司 | 自走式风送喷雾机 | 3WFZ-99-1000LT | 结构尺寸（长*宽*高mm）:3780×1430×1330 整机质量（kg）:1110 配套动力（kw）:47.4 结构形式:自走式 喷雾汽油机发动机(KW):32 行走用汽油机:15.4 液泵:柱塞泵 风机额定转速（r/min）:3000 药箱（L）:1000 最小离地间隙（mm）:200 制动:液压制动 驱动方式:四驱 喷幅（m）:40 | 9500 | 审核通过
田间管理机械 | 植保机械 | 风送喷雾机 | 药箱容积≥300L；喷幅≥35m自走式 | 安徽卫民现代农业装备有限公司 | 自走式风送喷雾机 | 3WFZ-100-1000LT | 结构尺寸（长*宽*高mm）:4250×1470×1350 整机质量（kg）:1200 配套动力（kw）:44 工作压力(MPa):1.2-2.5 发动机型式:柴油机 液泵形式:柱塞泵 风机额定转速（r/min）:2400 药箱（L）:1000 驱动方式:四驱 最小离地间隙(mm):200 前后最大轮距、轴距(mm):1140、1610 制动:液压制动 喷幅(m):40 | 9500 | 审核通过
田间管理机械 | 植保机械 | 风送喷雾机 | 药箱容积≥300L；喷幅≥35m自走式 | 浙江富王机械有限公司 | 自走式风送喷雾机 | FW43-360-4.0 | 结构尺寸（长*宽*高mm）:1970×950×1760mm 整机质量（kg）:225kg 配套动力（kw）:8KW 结构型式:自走式 工作压力:1.5～3.0MPa 泵和行走用配套动力名称:汽油机 泵和行走用配套动力结构型式:单缸四冲程风冷 泵和行走用配套动力标定功率/转速:4.0/3600kW/(r/min) 风机用配套动力名称:汽油机 风机用配套动力结构型式:单缸风冷四冲程 风机用配套动力标定功率/转速:4.0/3600kW/(r/min) 液泵结构型式:柱塞泵 液泵额定流量:25-35l/min 风机额定转速:3600r/min 风机叶轮直径:490mm 风机叶轮材质:金属 药箱额定容量:360L 自走式行走系制动器制动片型式:撑式 自走式行走系制动器制动源型式:手动 自走式行走系制动器制动位置型式:变速箱 自走式行走系履带节距:72mm 自走式行走系履带节数:34 自走式行走系履带宽度:180mm 喷雾水平射程（喷幅）:≥35m 喷雾量:11.6L/min | 9500 | 审核通过
田间管理机械 | 植保机械 | 风送喷雾机 | 药箱容积≥300L；喷幅≥35m自走式 | 浙江菱木农机有限公司 | 自走式风送喷雾机 | 3WZS-490 | 结构尺寸（长*宽*高mm）:2500×1050×1800mm 整机质量（kg）:270kg 配套动力（kw）:9.7KW 结构型式:自走式 工作压力:1.5～3.0MPa 泵和行走用配套动力名称:汽油机 泵和行走用配套动力结构型式:单缸风冷四冲程 泵和行走用配套动力标定功率/转速:5.5kW/3600r/m 风机用配套动力名称:汽油机 风机用配套动力结构型式:单缸风冷四冲程 风机用配套动力标定功率/转速:4.2kW/3600r/m 液泵结构型式:柱塞泵 液泵额定流量:25-35l/min 风机额定转速:3600r/min 风机叶轮直径:490mm 风机叶轮材质:金属 药箱额定容量:380L 自走式行走系制动器制动片型式:撑式 自走式行走系制动器制动源型式:手动 自走式行走系制动器制动位置型式:变速箱 自走式行走系履带节距:72mm 自走式行走系履带节数:38 自走式行走系履带宽度:180mm 喷雾水平射程（喷幅）:≥35m 喷雾量:10L/min | 9500 | 审核通过
田间管理机械 | 植保机械 | 风送喷雾机 | 药箱容积≥300L；喷幅≥35m自走式 | 湖北名泰农机有限公司 | 履带自走式风送喷雾机 | 3WG-35 | 结构尺寸（长*宽*高mm）:2200*850*1700 整机质量（kg）:360 配套动力（kw）:7.7 结构型式:自走式 药箱容量（L):380 喷副（M):35 液泵结构型式:三缸柱塞泵 风机叶轮直径（mm):490 风机叶轮材质:碳钢板 行走驱动方式:齿轮式 履带节距（mm):72 履带节数:34 履带宽度（mm):180 | 9500 | 审核通过
田间管理机械 | 植保机械 | 喷杆喷雾机 | 100马力及以上自走式喷杆喷雾机 | 山东易田农业机械制造有限公司 | 自走式喷杆喷雾机 | 3WYTZ1200-18 | 结构尺寸（长*宽*高mm）:5400×3100×3500 整机质量（kg）:4700 配套动力（kw）:74.5 药箱容量（L）:1400 喷雾工作压力（MPa）:0.3~0.5 喷杆喷幅（m）:21.5 配套泵名称:隔膜泵 配套泵工作压力（MPa）:2 配套泵流量（L/min）:185 配套泵转速（r/min）:550 配套喷头型式:扇形 配套喷头数量（个）:43 配套喷头雾锥角（度）:110 配套喷头单个喷量（L/min）:1.53 配套喷头间隔:500 型式:自走式 驱动方式:四轮驱动、四轮转向 | 42750 | 审核通过
田间管理机械 | 植保机械 | 喷杆喷雾机 | 100马力及以上自走式喷杆喷雾机 | 富锦市丰诺植保机械制造有限公司 | 自走式喷杆喷雾机 | 3WPYZ-3000A | 结构尺寸（长*宽*高mm）:7280×3380×3900 整机质量（kg）:7500 配套动力（kw）:129 驱动方式:四轮驱动 转向系统:四轮液压转向 药箱容量L:3000 喷头型式:多头扇形 配套泵型式:隔膜泵 配套泵工作压力 MPa:2.5 离地间隙（m）:1.8 轴距（m）:3.25 型式:自走式 前/后轮胎型式:充气橡胶轮胎 制动器型式:盘式制动器 | 42750 | 审核通过
田间管理机械 | 植保机械 | 喷杆喷雾机 | 100马力及以上自走式喷杆喷雾机 | 吉林省隆博农业发展有限公司 | 自走式喷杆喷雾机 | 3WPZ-800 | 结构尺寸（长*宽*高mm）:5400mm*2500mm*3230mm 整机质量（kg）:3480kg 配套动力（kw）:74.5kW 离地间隙（mm）:1700mm 驱动方式:四轮驱动 转向方式:四轮转向 液泵型式:三缸隔膜泵 液泵流量（L/min）:126-135L/min 液泵额定工作压力（MPa）:2.0MPa 液泵额定转速（r/min）:550r/min 水路工作压力（MPa）:0.3-0.5MPa 喷幅（m）:18m 药箱容量（L）:400L*2 | 42750 | 审核通过
田间管理机械 | 植保机械 | 喷杆喷雾机 | 100马力及以上自走式喷杆喷雾机 | 青州市奥森农业装备有限公司 | 自走式喷杆喷雾机 | 3WPZ-1600B | 结构尺寸（长*宽*高mm）:4900*2300*2800 整机质量（kg）:2400 配套动力（kw）:74 配套动力名称:柴油机 配套动力型号:YN4BL105-30CR 型式:自走式 药箱容量（l）:1600 喷杆作业（整机作业）常用工作压力（MPa）:0.2-0.4 喷头型式:扇形雾防滴喷头 喷杆长度（mm）:17500 配套泵型式:隔膜泵 配套泵流量（l/min）:100 前/后最大轮距（自走式）（m）:2.25/2.25 前/后轮胎型式:充气橡胶轮胎 驱动方式（自走式）:四轮驱动 转向型式:四轮转向 | 42750 | 审核通过
田间管理机械 | 植保机械 | 喷杆喷雾机 | 100马力及以上自走式喷杆喷雾机 | 青州市奥森农业装备有限公司 | 自走式喷杆喷雾机 | 3WPZ-1600G | 结构尺寸（长*宽*高mm）:7300*2590*3880 整机质量（kg）:4780 配套动力（kw）:74 配套动力名称:柴油机 配套动力型号:YN4BL105-30CR 型式:自走式 药箱容量（l）:800*2 喷杆作业（整机作业）常用工作压力（MPa）:0.2-0.4 喷头型式:扇形雾防滴喷头 喷杆长度（mm）:24500 配套泵型式:三缸柱塞泵 配套泵流量（l/min）:120-170 前/后最大轮距（自走式）（m）:2.40/2.40 前/后轮胎型式:充气橡胶轮胎 驱动方式（自走式）:四轮驱动 转向型式:四轮转向 | 42750 | 审核通过
田间管理机械 | 植保机械 | 喷杆喷雾机 | 100马力及以上自走式喷杆喷雾机 | 青州市久保丰植保机械有限公司 | 自走式喷杆喷雾机 | 3WPZ-1600B | 结构尺寸（长*宽*高mm）:4900*2300*2800 整机质量（kg）:2400 配套动力（kw）:74 配套动力名称:柴油机 配套动力型号:YN4BL105-30CR 型式:自走式 药箱容量（l）:1600 喷杆作业（整机作业）常用工作压力（MPa）:0.2-0.4 喷头型式:扇形雾防滴喷头 喷杆长度（mm）:17500 配套泵型式:隔膜泵 配套泵流量（l/min）:100 前/后最大轮距（自走式）（m）:2.25/2.25 前/后轮胎型式:充气橡胶轮胎 驱动方式（自走式）:四轮驱动 转向型式:四轮转向 | 42750 | 审核通过
田间管理机械 | 植保机械 | 喷杆喷雾机 | 100马力及以上自走式喷杆喷雾机 | 青州市久保丰植保机械有限公司 | 自走式喷杆喷雾机 | 3WPZ-1600G | 结构尺寸（长*宽*高mm）:7300*2590*3880 整机质量（kg）:4780 配套动力（kw）:74 配套动力名称:柴油机 配套动力型号:YN4BL105-30CR 型式:自走式 药箱容量（l）:800*2 喷杆作业（整机作业）常用工作压力（MPa）:0.2-0.4 喷头型式:扇形雾防滴喷头 喷杆长度（mm）:24500 配套泵型式:三缸柱塞泵 配套泵流量（l/min）:120-170 前/后最大轮距（自走式）（m）:2.40/2.40 前/后轮胎型式:充气橡胶轮胎 驱动方式（自走式）:四轮驱动 转向型式:四轮转向 | 42750 | 审核通过
田间管理机械 | 植保机械 | 喷杆喷雾机 | 12—18m悬挂及牵引式喷杆喷雾机 | 邯郸市升华哈迪机械制造股份有限公司 | 悬挂式喷杆喷雾机 | 3WSH200A | 结构尺寸（长*宽*高mm）:2860×2540×1950 整机质量（kg）:450 配套动力（kw）:70 药箱容量（L）:1000 喷杆作业(整机作业)常用工作压力（mpa）:0.3~0.5 喷杆喷幅（m）:14 配套泵工作压力（mpa）:0.25 配套泵流量（l/min）:70~80 配套泵转速（r/min）:550 配套喷头型式:扇形防滴喷头 配套喷头数量（个）:28 配套喷头流量（l/min）:1.6~1.8 结构形式:悬挂式 | 1280 | 审核通过
田间管理机械 | 植保机械 | 喷杆喷雾机 | 12—18m悬挂及牵引式喷杆喷雾机 | 常州东风农机集团有限公司 | 悬挂式喷杆喷雾机 | 3WX-500 | 结构尺寸（长*宽*高mm）:1220*9600*1270（工作状态） 整机质量（kg）:2000 配套动力（kw）:29.4~40.4 最大喷幅:12000（mm） 喷头型式:扇形 作业效率:40-80(亩/h) 工作压力:0.15-0.9(MPa) 喷头数量:20个 喷杆材质:不绣钢+PVC胶管 泵（型式）:隔膜泵 泵（压力）:3.0/110(MPa) 药桶容量:500（L） 搅拌方式:液流搅拌 行走方式:牵引式 拖挂型式:悬挂式 | 1280 | 审核通过
田间管理机械 | 植保机械 | 喷杆喷雾机 | 12—18m悬挂及牵引式喷杆喷雾机 | 济宁圣地农林机械有限公司 | 悬挂式喷杆喷雾机 | 3WPX-450 | 结构尺寸（长*宽*高mm）:2000×1500×1050 整机质量（kg）:60 配套动力（kw）:/ 型式:悬挂式 药箱容量（L）:450 喷幅（M）:13 喷杆作业常用工作压力（MPa）:0.3～0.8 喷头型式:扇形 喷杆折叠机构型式:手动 喷杆长度（mm）:8650 配套泵型式:隔膜泵 配套泵工作压力（MPa）:1.0～2.5 流量（L/min）:30～40 | 1280 | 审核通过
田间管理机械 | 植保机械 | 喷杆喷雾机 | 12—18m悬挂及牵引式喷杆喷雾机 | 石家庄市金原野植保器械有限公司 | 悬挂式喷杆喷雾机 | 3W-60012 | 结构尺寸（长*宽*高mm）:12000*1090*1300 整机质量（kg）:120 配套动力（kw）:无 外形尺寸（运输状态 长*宽*高mm）:2740*1130*1300 药箱容量（L）:600 常用工作压力（MPa）:0.2-0.4 喷头型式:扇形雾防滴喷头 喷杆升降机构型式:手动升降 喷杆折叠机构型式:手动折叠 喷杆长度（mm）:12000 配套泵型式:隔膜泵 配套泵工作压力（MPa）:3.0 配套泵流量（L/min）:80-100 | 1280 | 审核通过
田间管理机械 | 植保机械 | 喷杆喷雾机 | 12—18m悬挂及牵引式喷杆喷雾机 | 浙江菱木农机有限公司 | 悬挂式喷杆喷雾机 | 3WX-280-6A | 结构尺寸（长*宽*高mm）:2700×950×950mm 整机质量（kg）:80kg 配套动力（kw）:无 型式:悬挂式 药箱容量（L）:270L 喷杆作业(整机作业)常用工作压力:0.2~0.5MPa 喷杆喷幅:12m 配套泵名称:隔膜泵 配套泵工作压力:1.0~3.0MPa 配套泵流量:70~100L/m 配套泵转速:550~650r/min 配套喷头型式:扇形防滴喷头 配套喷头数量:24个 配套喷头喷量（单个）:1.2L/min 配套喷头雾锥角:110度 配套喷头间隔:500mm | 1280 | 审核通过
田间管理机械 | 植保机械 | 喷杆喷雾机 | 12—18m悬挂及牵引式喷杆喷雾机 | 浙江三农机械有限公司 | 喷杆式喷雾机 | SN-450-12 | 结构尺寸（长*宽*高mm）:900*2300*950 整机质量（kg）:110 配套动力（kw）:/ 形式:悬挂式 药箱容量(L):450 喷杆作业（整机作业）常用工作压力（MPa）:0.3-0.5 喷杆喷幅（m）:12 配套泵名称:活塞隔膜泵 工作压力(MPa）:1.5-2.5 流量（L/min）:40 转速（r/min）:500-600 配套喷头形式:扇形防滴喷头 数量（个）:20 雾锥角（度）:110 喷量L/min:1.0-1.2 间隔（mm）:600 | 1280 | 审核通过
田间管理机械 | 植保机械 | 喷杆喷雾机 | 12m以下悬挂及牵引式喷杆喷雾机 | 浙江三农机械有限公司 | 喷杆式喷雾机 | SN-280-6 | 结构尺寸（长*宽*高mm）:1470*780*1430 整机质量（kg）:78 配套动力（kw）:/ 形式:悬挂式 药箱容量（L）:280 整机工作压力（MPa）:0.3-0.5 喷幅（m）:6 配套泵名称:活塞隔膜泵 配套泵工作压力（MPa）:1.5-2.5 配套泵流量L/min:40 配套泵转速：r/min:500-600 配套喷头形式:扇形防滴喷头 数量（个）:10 雾锥角（度）:110 喷量（L/min）:1.0-1.2 间隔（mm）:600 | 980 | 补贴比例超过30%，无法降档，比例控制
田间管理机械 | 植保机械 | 喷杆喷雾机 | 12m以下悬挂及牵引式喷杆喷雾机 | 浙江三农机械有限公司 | 喷杆式喷雾机 | SN-350-8 | 结构尺寸（长*宽*高mm）:1350*780*1430 整机质量（kg）:88 配套动力（kw）:/ 形式:悬挂式 药箱容量(L):350 喷杆作业（整机作业）工作压力（MPa）:0.3-0.5 喷杆喷幅（m）:8 配套泵(名称):隔膜泵 配套泵工作压力（MPa）:1.5-2.5 配套泵流量（L/min）:40 配套泵转速（r/min）:500-600 配套喷头形式:扇形防滴喷头 配套喷头数量:12 配套喷头喷量单个（L/min）:1.0左右 | 980 | 测算补贴比例高于30%，比例控制。
田间管理机械 | 植保机械 | 喷杆喷雾机 | 12m以下悬挂及牵引式喷杆喷雾机 | 浙江菱木农机有限公司 | 喷杆式喷雾机 | 3WX-395-6 | 结构尺寸（长*宽*高mm）:1355×972×1325mm 整机质量（kg）:85 配套动力（kw）:4.0KW 型式:悬挂、车载式 药箱容量:380L 喷杆作业(整机作业)常用工作压力:0.2~0.5MPa 喷杆喷幅:7m 配套动力名称:单缸四冲程汽油机 配套动力规格型号:170F/P 配套动力标定功率/转速:4.0/3600kw(r/min) 配套泵名称:三缸柱塞泵 配套泵工作压力:2.0~3.5MPa 配套泵流量:25~35L/min 配套泵转速（r/min)）:400~1000r/min 配套喷头型式:扇形防滴喷头 配套喷头喷量（单个）（L/min）:0.8L/min 配套喷头间隔(mm):500mm | 980 | 测算补贴比例高于30%，无法降档，比例控制。
田间管理机械 | 植保机械 | 喷杆喷雾机 | 12m以下悬挂及牵引式喷杆喷雾机 | 邯郸市升华哈迪机械制造股份有限公司 | 悬挂式喷杆喷雾机 | 3WSH100A | 结构尺寸（长*宽*高mm）:2180×1200×1700 整机质量（kg）:175 配套动力（kw）:30 药箱容量（L）:650 喷杆作业(整机作业)常用工作压力（mpa）:0.3~0.5 喷杆喷幅（m）:10 配套泵工作压力（mpa）:2.0 配套泵流量（l/min）:70~80 配套泵转速（r/min）:550 配套喷头型式:扇形防滴喷头 配套喷头数量（个）:20 配套喷头喷量（l/min）:1.6~1.8 结构形式:悬挂式 | 980 | 审核通过
田间管理机械 | 植保机械 | 喷杆喷雾机 | 12m以下悬挂及牵引式喷杆喷雾机 | 邯郸市升华哈迪机械制造股份有限公司 | 悬挂式喷杆喷雾机 | 3WSH100 | 结构尺寸（长*宽*高mm）:1950×880×1150 整机质量（kg）:125 配套动力（kw）:25 药箱容量（L）:400 喷杆作业(整机作业)常用工作压力（mpa）:0.3~0.5 喷杆喷幅（m）:8 配套泵工作压力（mpa）:0.25 配套泵流量（l/min）:45 配套泵转速（r/min）:550 配套喷头型式:扇形防滴喷头 配套喷头数量（个）:16 配套喷头喷量（l/min）:1.6~1.8 结构形式:悬挂式 | 980 | 审核通过
田间管理机械 | 植保机械 | 喷杆喷雾机 | 12m以下悬挂及牵引式喷杆喷雾机 | 山东永佳动力股份有限公司 | 悬挂式喷杆喷雾机 | 3WX-450 | 结构尺寸（长*宽*高mm）:2220*1110*1500 整机质量（kg）:230 配套动力（kw）:拖拉机 拖拉机配套动力（kw）:22 药箱容量（L):450 喷雾工作压力（NPa）:0.2-0.4 喷杆喷福（m）:9-12 配套泵:三缸柱塞泵 工作压力（MPa）:2.5 转速（r/min）:600 流量（l/min）:30 配套喷头:扇形喷头 数量（个）:16 间隔（mm）:500 雾锥度:110° 形式:悬挂式 | 980 | 审核通过
田间管理机械 | 植保机械 | 喷杆喷雾机 | 12m以下悬挂及牵引式喷杆喷雾机 | 石家庄市金原野植保器械有限公司 | 悬挂式喷杆喷雾机 | 3W-50007 | 结构尺寸（长*宽*高mm）:7000*1100*1150 整机质量（kg）:90 配套动力（kw）:无 外形尺寸（运输状态 长*宽*高mm）:1600*1100*1150 药箱容量（L）:500 常用工作压力（MPa）:0.2-0.4 喷头型式:扇形雾防滴喷头 喷杆升降机构型式:手动升降 喷杆折叠机构型式:手动折叠 喷杆长度（mm）:7000 配套泵型式:隔膜泵 配套泵工作压力（MPa）:1.0-3.0 配套泵流量（L/min）:70-95 | 980 | 审核通过
田间管理机械 | 植保机械 | 喷杆喷雾机 | 18—50马力自走式喷杆喷雾机 | 常州雪绒花机械制造有限公司 | 自走式喷杆喷雾机 | 3WP-800 | 结构尺寸（长*宽*高mm）:4250*1800*2350 整机质量（kg）:1100 配套动力（kw）:36.8 型式:自走式 药箱容量（L）:800 喷杆喷幅（m）:11 喷雾工作压力（MPa）:0.4-0.8 配套泵:隔膜泵 工作压力（MPa）:3.0 转速（r/min）:600 配套泵型式、数量:扇形喷头22个 单个喷量（I/min）:0.8 驱动方式:四轮驱动，四轮转向 | 14960 | 测算补贴比例高于30%，降档处理。
田间管理机械 | 植保机械 | 喷杆喷雾机 | 18—50马力自走式喷杆喷雾机 | 青州嘉亿农业装备有限公司 | 自走式喷杆喷雾机 | 3WPZ-700C | 结构尺寸（长*宽*高mm）:4120*18000*2450 整机质量（kg）:1700 配套动力（kw）:36.8 型式:自走式 喷头型式:扇形雾防滴喷头 喷杆升降机构型式:液压升降 折叠机构型式:中间液压折叠、两端手动折叠 喷杆长度mm:18000 配套泵型式:齿轮泵 配套泵流量l/min:60 离地间隙mm:1050 轴距mm:2460 前/后最大轮距mm:1730/1730 前轮、后轮外径mm:920 前、后轮胎宽mm:120 前/后轮胎型式:充气轮胎 制动器型式:鼓式 离合器型式:摩擦片式 驱动/转向方式:四轮驱动、四轮转向 药箱容量L:700 | 14960 | 测算补贴比例高于30%，降档处理。
田间管理机械 | 植保机械 | 喷杆喷雾机 | 18—50马力自走式喷杆喷雾机 | 井关农机（常州）有限公司 | 自走式喷杆喷雾机 | 3WP-500A(JKB18C-DP5YM) | 结构尺寸（长*宽*高mm）:3615×9740×2520 整机质量（kg）:1080 配套动力（kw）:13.90 药箱容量（L）:500 喷杆作业（整机作业）常用工作压力:2.5MPa 喷幅:11m 配套泵型式:柱塞泵 配套泵工作压力:2.5MPa 配套泵流量:40l/min 配套泵转速:1200r/min 驱动方式（自走式）:4轮驱动 喷头形式:扇形 离地间隙（mm）:850 驱动方式/转向方式:四轮驱动、四轮转向 结构型式:自走式 | 14960 | 审核通过
田间管理机械 | 植保机械 | 喷杆喷雾机 | 18—50马力自走式喷杆喷雾机 | 埃森农机常州有限公司 | 自走式喷杆喷雾机 | SWAN3WP-500 | 结构尺寸（长*宽*高mm）:3430*1750*2360 整机质量（kg）:880 配套动力（kw）:17.1 容量:500L 喷雾工作压力:1.0-2.5MPa 喷杆喷幅:9.5m 配套泵类型:三缸柱塞泵 泵工作压力:3.0MPa 流量:60l/min 转速:1520r/min 喷头形式:圆锥 数量:21+4（侧喷）个 雾锥角:80º 喷量（单个）:0.7l/min 间隙:350mm 型式:自走式 驱动转向方式:四轮驱动、四轮转向 | 14960 | 审核通过
田间管理机械 | 植保机械 | 喷杆喷雾机 | 18—50马力自走式喷杆喷雾机 | 山东永佳动力股份有限公司 | 自走式水旱两用喷杆喷雾机 | 3WSH-1000 | 结构尺寸（长*宽*高mm）:3100*1600*2480 整机质量（kg）:800 配套动力（kw）:17.2 药箱容积（l）:400 喷雾工作压力（Mpa）:0.4-0.6 喷杆喷幅（m):10 配套泵:三缸柱塞泵 工作压力（Mpa）:2.5-4 流量(l/min):36-81 转速（r/min）:400-900 配套喷头:扇形喷头 数量（个）:16 雾锥度:110° 间隔（mm）:500 喷量（单个l/min）:0.5MPa时1.52（11003） 形式:自走式，四轮转向、四轮驱动 发动机型号:双缸汽油机3867 | 14960 | 审核通过
田间管理机械 | 植保机械 | 喷杆喷雾机 | 18—50马力自走式喷杆喷雾机 | 山东永佳动力股份有限公司 | 自走式水旱两用喷杆喷雾机 | 3WSH-500 | 结构尺寸（长*宽*高mm）:4000*1800*2700 整机质量（kg）:1240 配套动力（kw）:16.4 药箱容积（L）:500 喷雾工作压力（MPa）:0.4-0.6 喷杆喷幅（m）:12.2 配套泵:三缸柱塞泵 工作压力（MPa）:2.5-4 流量（l/min）:36-81 转速（r/min）:400-900 配套喷头:扇形喷头 数量（个）:18+2 雾锥度:110° 间隔（mm）:500 喷量（单个l/min）:0.5MPa时1.52（11003）0.76（110015） 形式:自走式，四轮驱动、四轮转向 发动机型号:3C100LWS-C1 | 14960 | 审核通过
田间管理机械 | 植保机械 | 喷杆喷雾机 | 18—50马力自走式喷杆喷雾机 | 常州东风农机集团有限公司 | 自走式喷杆喷雾机 | 3WP-500 | 结构尺寸（长*宽*高mm）:3750*1960*2850(运输状态) 整机质量（kg）:2000 配套动力（kw）:18.5 配套喷头:22(个) 型式:自走式 药箱容量:500（L） 喷杆喷幅:12（m） 工作压力 :0.1~0.5（MPa） 配套泵:隔膜泵 流量:85（L/min） 喷头型式:扇形雾喷头 雾锥角:110（度） 喷量（单个）:1.03（L/min） 驱动方式:四轮驱动 转向方式:四轮转向 | 14960 | 审核通过
田间管理机械 | 植保机械 | 喷杆喷雾机 | 18—50马力自走式喷杆喷雾机 | 山东易田农业机械制造有限公司 | 自走式高地隙喷杆喷雾机 | 3WYTZ600-12 | 结构尺寸（长*宽*高mm）:4300×2600×4000 整机质量（kg）:2600 配套动力（kw）:26.5 药箱容量:600L 离地间隙:185cm 轮距左右可调:2.0-2.4m 轴距:2.1m 转弯半径:3.5m 驱动方式:四轮驱动、四轮转向 变速箱:机械 转向操纵方式:液压转向 喷杆长度:13m 喷头型式:扇形 发动机型号:ZN390B 发动机名称、结构型式:柴油机、三缸水冷四冲程 型式:自走式 配套泵型式:齿轮泵 配套泵工作压力（MPa）:1.0~3.8 | 14960 | 审核通过
田间管理机械 | 植保机械 | 喷杆喷雾机 | 18—50马力自走式喷杆喷雾机 | 青州市科兴机械有限公司 | 自走式喷杆喷雾机 | 3WSH-500G | 结构尺寸（长*宽*高mm）:4600mm×1600mm×2100mm 整机质量（kg）:1560kg 配套动力（kw）:18kw 驱动型式:四轮驱动 转向型式:四轮转向 喷杆喷幅:11m 标定功率:18kW 转速:2200r/min 发动机型号:L28 喷头数量:23 喷头型式:扇形雾喷头 喷量（单个）:2.4L/min 隔膜泵流量:90L/min | 14960 | 审核通过
田间管理机械 | 植保机械 | 喷杆喷雾机 | 18—50马力自走式喷杆喷雾机 | 青州迈特车桥制造有限公司 | 自走式喷杆喷雾机 | 3WPZ-1200A | 结构尺寸（长*宽*高mm）:5000*2070*3000 整机质量（kg）:1720 配套动力（kw）:22.1 喷杆展开宽度:12m 喷杆喷幅:12m 药液箱容量:550L 喷雾工作压力:0.3-0.5MPa 配套泵:隔膜泵 配套泵工作压力:2.5MPa 配套泵流量:90-100L/min 型式:自走式 驱动方式:四轮驱动 转向方式:四轮转向 | 14960 | 审核通过
田间管理机械 | 植保机械 | 喷杆喷雾机 | 18—50马力自走式喷杆喷雾机 | 华创机器人制造有限公司 | 自走式喷杆喷雾机 | 3WZP-500A | 结构尺寸（长*宽*高mm）:3980*1770*2425 整机质量（kg）:920 配套动力（kw）:17.7 配套泵名称:三缸柱塞泵 配套喷头形式:扇形雾喷头 喷幅:11米 喷杆长度:9.6米 型式:自走式 雾锥角（度）:110 喷头数量（个）:22 药箱容量(KG):500 工作压力Mpa:0.5-2.0 离地间隙:850cm 驱动形式:四轮驱动，四轮转向 | 14960 | 审核通过
田间管理机械 | 植保机械 | 喷杆喷雾机 | 18—50马力自走式喷杆喷雾机 | 青州炜锋车桥有限公司 | 自走式喷杆喷雾机 | 3WPZ-500B | 结构尺寸（长*宽*高mm）:4100mm*1750mm*2180mm 整机质量（kg）:1400kg 配套动力（kw）:18kw 形式:自走式 ，四轮驱动，四轮转向 喷杆展开宽度:9.5m 喷杆喷幅:12m 药箱容量:500L 喷雾工作压力:0.5~0.8MPa 配套泵名称:齿轮式高压喷雾泵 配套泵工作压力:0.5~3.0MPa 配套泵流量:45~54L/min 配套泵转速:500~600r/min 配套泵数量:1个 配套喷头型式:狭缝式 配套喷头喷量（单个）:1.2（0.3MPa）L/min 配套喷头间隔:490mm 配套喷头数量:22个 | 14960 | 审核通过
田间管理机械 | 植保机械 | 喷杆喷雾机 | 18—50马力自走式喷杆喷雾机 | 青州市凯博植保机械有限公司 | 自走式喷杆喷雾机 | 3WPZ-1200B | 结构尺寸（长*宽*高mm）:4300*1770*2120 整机质量（kg）:1400 配套动力（kw）:18 药箱容量:500L 喷雾工作压力:0.5-0.8L 喷杆喷幅:11m 配套泵:JF-3B110齿轮泵 工作压力:0.5-2.5MPa 流量:54L/min 喷头型式:扇形 数量:20+2（侧喷）个 雾锥角:110° 喷量（单个）:1.0L/min 驱动方式:四轮驱动 转向形式:四轮转向 | 14960 | 审核通过
田间管理机械 | 植保机械 | 喷杆喷雾机 | 18—50马力自走式喷杆喷雾机 | 青州市久保丰植保机械有限公司 | 自走式喷杆喷雾机 | 3WZ-500G | 结构尺寸（长*宽*高mm）:4500*1850*2300 整机质量（kg）:1100 配套动力（kw）:18 配套动力名称:柴油机 配套动力型号:L28 型式:自走式 药箱容量（l）:500 喷杆作业（整机作业）常用工作压力（MPa）:0.2-0.4 喷头型式:扇形 喷杆长度（m）:10.0 配套泵型式:隔膜泵 配套泵流量（l/min）:60 前/后最大轮距（自走式）（cm）:155.0/155.0 前/后轮胎型式:充气橡胶轮胎 驱动方式（自走式）:四轮驱动 转向型式:四轮转向 | 14960 | 审核通过
田间管理机械 | 植保机械 | 喷杆喷雾机 | 18—50马力自走式喷杆喷雾机 | 青州市久保丰植保机械有限公司 | 自走式喷杆喷雾机 | 3WZ-600G | 结构尺寸（长*宽*高mm）:4500*1850*2400 整机质量（kg）:1400 配套动力（kw）:26.5 配套动力名称:柴油机 配套动力型号:ZN390B 型式:自走式 药箱容量（l）:600 喷杆作业（整机作业）常用工作压力（MPa）:0.2-0.4 喷头型式:扇形 喷杆长度（m）:10.0 配套泵型式:隔膜泵 配套泵流量（l/min）:60 前/后最大轮距（自走式）（cm）:154.0/154.0 前/后轮胎型式:充气橡胶轮胎 驱动方式（自走式）:四轮驱动 转向型式:四轮转向 | 14960 | 审核通过
田间管理机械 | 植保机械 | 喷杆喷雾机 | 18—50马力自走式喷杆喷雾机 | 青州市奥森农业装备有限公司 | 自走式水旱两用喷杆喷雾机 | 3WSH-500G | 结构尺寸（长*宽*高mm）:5400*1850*2350 整机质量（kg）:1100 配套动力（kw）:18 配套动力名称:柴油机 配套动力型号:L28 型式:自走式 药箱容量（l）:480 喷杆作业（整机作业）常用工作压力（MPa）:0.2-0.4 喷头型式:扇形 喷杆长度（mm）:12000 配套泵型式:隔膜泵 配套泵流量（l/min）:60 前/后最大轮距（自走式）（m）:1.55/1.55 前/后轮胎型式:充气橡胶轮胎 驱动方式（自走式）:四轮驱动 转向型式:四轮转向 | 14960 | 审核通过
田间管理机械 | 植保机械 | 喷杆喷雾机 | 18—50马力自走式喷杆喷雾机 | 青州市奥森农业装备有限公司 | 自走式水旱两用喷杆喷雾机 | 3WSH-600G | 结构尺寸（长*宽*高mm）:5000*1850*2400 整机质量（kg）:1400 配套动力（kw）:26.5 配套动力名称:柴油机 配套动力型号:ZN390B 型式:自走式 药箱容量（l）:600 喷杆作业（整机作业）常用工作压力（MPa）:0.2-0.4 喷头型式:扇形 喷杆长度（mm）:11300 配套泵型式:隔膜泵 配套泵流量（l/min）:60 前/后最大轮距（自走式）（m）:1.54/1.54 前/后轮胎型式:充气橡胶轮胎 驱动方式（自走式）:四轮驱动 转向型式:四轮转向 | 14960 | 审核通过
田间管理机械 | 植保机械 | 喷杆喷雾机 | 18—50马力自走式喷杆喷雾机 | 青州迈特车桥制造有限公司 | 自走式喷杆喷雾机 | 3WPZ-500D | 结构尺寸（长*宽*高mm）:4700*10800*2800 整机质量（kg）:1720 配套动力（kw）:18 药箱容量:500L 喷杆作业常用作业压力:0.3~0.5MPa 喷杆长度:10.8m 喷套动力转速:2200r/min 喷套泵工作压力:0~2.5MPa 喷套泵流量:60L/min 离地间隙:100.0cm 型式:自走式 驱动方式:四轮驱动 转向方式:四轮转向 | 14960 | 审核通过
田间管理机械 | 植保机械 | 喷杆喷雾机 | 18—50马力自走式喷杆喷雾机 | 山东众和农业装备技术有限公司 | 自走式喷杆喷雾机 | 3WP-500 | 结构尺寸（长*宽*高mm）:5700*1700*2200 整机质量（kg）:1500 配套动力（kw）:18 药箱容量（L）:500 喷杆作业常用工作压力（Mpa）:0.2-1.5 喷头型式:扇形雾防滴喷头 喷杆升降机构型式:电动升降 喷杆折叠机构型式:电动折叠 喷杆长度(mm):12200 配套泵型式:三缸柱塞泵 配套泵工作压力（Mpa）:2.0~4.0 配套泵流量（L/min）:22~30 离地间隙(mm):920 轴距（mm）:2170 前/后最大轮距（mm）:1500/1500 前轮外径(mm）:1220 前轮胎宽（mm）:80 后轮外径(mm):1220 后轮胎宽（mm):80 前/后轮胎型式:实心轮胎 制动器型式:鼓式 离合器型式（自走式）:摩擦式 驱动方式(自走式):四轮四驱 驾驶室（自走式）:无 转向方式(自走式):四轮转向 | 14960 | 审核通过
田间管理机械 | 植保机械 | 喷杆喷雾机 | 18—50马力自走式喷杆喷雾机 | 埃森农机常州有限公司 | 自走式喷杆喷雾机 | SWAN3WP-500B | 结构尺寸（长*宽*高mm）:3430*1750*2360 整机质量（kg）:880 配套动力（kw）:16.4 名称:喷杆喷雾机 规格型号 :SWAN3WP-500B 药箱容量:500L 喷雾工作压力:1.0-2.5MPa 喷杆喷幅 :9.5m 配套泵名称: 三缸柱塞泵 配套泵工作压力: 3.0MPa 配套泵流量:62l/min 配套泵转速 :1520r/min 配套喷头型式 :圆锥 配套喷头数量 :21+4（侧喷）个 配套喷头雾锥角 :80º 配套喷头喷量（单个）: 0.7l/min 配套喷头间隔:350mm 型式:自走式 驱动转向方式:四轮驱动、四轮转向 | 14960 | 审核通过
田间管理机械 | 植保机械 | 喷杆喷雾机 | 18—50马力自走式喷杆喷雾机 | 华创机器人制造有限公司 | 自走式喷杆喷雾机 | 3WZP-500B | 结构尺寸（长*宽*高mm）:3630*9840*2750 整机质量（kg）:920 配套动力（kw）:17.7 喷杆长度:9.6米 喷幅:11米 配套喷头形式:扇形雾喷头 配套泵名称:三缸柱塞泵 雾锥角（度）:110 喷头数量（个）:22 药箱容量（㎏）:500 工作压力（Mpa）:0.5-2.0 离地间隙（CM）:110 型式:自走式 驱动形式:四轮驱动，四轮转向 | 14960 | 审核通过
田间管理机械 | 植保机械 | 喷杆喷雾机 | 18—50马力自走式喷杆喷雾机 | 南通市广益机电有限责任公司 | 自走式喷杆喷雾机 | 3WPZ-500 | 结构尺寸（长*宽*高mm）:3080×11200×2013（工作状态）、3200×1760×2130（运输状态） 整机质量（kg）:1380 配套动力（kw）:18.6 药箱容积（L）:500 喷杆作业（整机作业）常用工作压力（MPa）:0.2～0.6 喷头形式:扇形喷嘴 喷杆升降机构型式:液压 喷杆折叠机构型式:液压 喷杆长度（m）:11.2 配套动力结构形式:双缸风冷四冲程汽油机（行走）/单缸风冷四冲程汽油机（喷雾） 配套动力标定功率kW/(r/min):12/3600（行走）、6.6/3600（喷雾） 配套泵型式:隔膜泵 配套泵工作压力（MPa）:0～2 配套泵流量（L/min）:91.3～98 离地间隙（m）:1.1 轴距（自走式）（m）:1.7 前/后轮最大轮距（自走式）（m）:1.5/1.5 前轮外径（m）:0.95 前轮胎宽（m）:0.1 后轮外径（m）:0.95 后轮胎宽（m）:0.1 前/后轮胎型式:实心橡胶 制动器型式（自走式）:蝶式 离合器型式（自走式）:电驱式 驱动方式（自走式）:四轮驱动、四轮转向 驾驶室（自走式）:无 遥控距离（m）:150 喷幅（m）:/ | 14960 | 审核通过
田间管理机械 | 植保机械 | 喷杆喷雾机 | 18—50马力自走式喷杆喷雾机 | 禹城市亚泰机械制造有限公司 | 自走式喷杆喷雾机 | 3WPZ-2000 | 结构尺寸（长*宽*高mm）:4550*2200*2610 整机质量（kg）:1800 配套动力（kw）:20.6 工作状态外形尺寸（长*宽*高mm）:4550*11700*2610 驱动方式（自走式）:四轮驱动四轮转向 药箱容量（L）:2000 喷头型式:扇形雾防滴喷头 制动器型式（自走式）:碟式 离合器型式（自走式）:摩擦片式 配套泵型式:隔膜泵 配套泵工作压力（Mpa）:0-2.5 配套泵流量（L/min）:180 配套动力名称、结构型式:单缸水冷四冲程柴油机 喷杆长度（mm）:11500 | 14960 | 审核通过
田间管理机械 | 植保机械 | 喷杆喷雾机 | 18—50马力自走式喷杆喷雾机 | 禹城市亚泰机械制造有限公司 | 自走式喷杆喷雾机 | 3WPZ-1000B | 结构尺寸（长*宽*高mm）:4550*2200*2610 整机质量（kg）:1800 配套动力（kw）:20.6 工作状态外形尺寸（长*宽*高mm):4400*11700*2610 驱动方式（自走式）:四轮驱动四轮转向 药箱容量（L）:1000 喷头型式:扇形雾防滴喷头 制动器型式（自走式）:碟式 离合器型式（自走式）:摩擦片式 配套泵型式:隔膜泵 配套泵工作压力（Mpa）:0-2.5 配套泵流量（L/min）:60 配套动力名称、结构形式:单缸水冷四冲程柴油机 喷杆长度（mm）:11500 | 14960 | 审核通过
田间管理机械 | 植保机械 | 喷杆喷雾机 | 18—50马力自走式喷杆喷雾机 | 江苏鑫泰丰农业装备有限公司 | 自走式喷杆喷雾机 | 3WPZ-500 | 结构尺寸（长*宽*高mm）:4900X1690X2170（运输状态） 整机质量（kg）:1640 配套动力（kw）:18 型式:自走式 药箱容量（L）:500 整机作业常用工作压力（MPa）:0.3-0.5 离地间隙（mm):880 轴距（mm):2150 前/后最大轮距（mm）:1500/1500 制动器型式:鼓式制动 离合器型式:摩擦式离合器 驱动方式:四轮驱动 转向方式:四轮转向 喷杆长度（mm）:9330 | 14960 | 审核通过
田间管理机械 | 植保机械 | 喷杆喷雾机 | 18—50马力自走式喷杆喷雾机 | 青州市隆科农业装备有限公司 | 自走式喷杆喷雾机 | 3WPZ-700D | 结构尺寸（长*宽*高mm）:4460×1800×2480 整机质量（kg）:1630 配套动力（kw）:26.5 药箱容量（L）:700 喷杆作业常用工作压力（Mpa）:0.3-0.5 喷头型式:扇形雾防滴喷头 喷杆升降机构型式:液压升降 喷杆折叠机构型式:液压折叠 喷杆长度（mm）:10500 配套动力名称、结构型式:三缸水冷四冲程柴油机 配套泵型式:齿轮泵 配套泵工作压力（Mpa）:0.3-2.0 配套泵流量（L/min）:60 离地间隙（mm）:1100 轴距（自走式）（mm）:2300 前/后最大轮距（自走式）（mm）:1570/1570 前轮外径（mm）:1100 前轮胎宽（mm）:80 后轮外径（mm）:1100 后轮胎宽（mm）:80 前/后轮胎型式:实心橡胶轮胎 制动器型式（自走式）:鼓式 离合器型式（自走式）:摩擦片式 驱动方式（自走式）:四轮驱动，四轮转向 | 14960 | 审核通过
田间管理机械 | 植保机械 | 喷杆喷雾机 | 18—50马力自走式喷杆喷雾机 | 潍坊鼎泰机械有限公司 | 自走式喷杆喷雾机 | 3WPZ-500 | 结构尺寸（长*宽*高mm）:4250*1740*2350mm 整机质量（kg）:2100Kg 配套动力（kw）:18Kw 药箱容量（L）:500L 喷杆作业（整机作业）常用工作压力（Mpa）:0.3-0.5Mpa 喷头型式:扇形雾防滴喷头 喷杆长度（mm）:9500mm 配套动力名称、结构型式:单缸水冷四冲程柴油机 配套泵型式:齿轮泵 配套泵工作压力（Mpa）:0.3-2.0Mpa 配套泵流量L/min:54L/min 离地间隙（mm）:1000mm 轴距（mm）:1770mm 前/后轮最大轮距（mm）:1620/1620mm 制动器型式（自走式）:鼓式 离合器型式（自走式）:摩擦片式 驱动方式（自走式）:四轮四驱 | 14960 | 审核通过
田间管理机械 | 植保机械 | 喷杆喷雾机 | 18—50马力自走式喷杆喷雾机 | 青州市隆科农业装备有限公司 | 自走式喷杆喷雾机 | 3WPZ-500A1 | 结构尺寸（长*宽*高mm）:4410×1710×2370 整机质量（kg）:1480 配套动力（kw）:18 药箱容量（L）:500 喷杆作业常用工作压力（Mpa）:0.3-0.5 喷头型式:扇形雾防滴喷头 喷杆升降机构型式:液压升降 喷杆折叠机构型式:液压折叠 喷杆长度（mm）:10500 配套动力名称、结构型式:单缸冷水四冲程柴油机 配套泵型式:齿轮泵 配套泵工作压力（Mpa）:0.5-2.0 配套泵流量（L/min）:37-50 离地间隙（mm）:970 轴距（自走式）（mm）:1930 前/后最大轮距（自走式）（mm）:1520/1520 前轮外径（mm）:900 前轮胎宽（mm）:120 前轮外径（mm）:900 前轮胎宽（mm）:120 前/后轮胎型式:充气橡胶轮胎 制动器型式（自走式）:鼓式 离合器型式（自走式）:摩擦片式 驱动方式（自走式）:四轮转向，四轮驱动 | 14960 | 审核通过
田间管理机械 | 植保机械 | 喷杆喷雾机 | 18—50马力自走式喷杆喷雾机 | 青州市万佳机械科技股份有限公司 | 自走式水旱两用喷杆喷雾机 | 3WPZ-500L | 结构尺寸（长*宽*高mm）:工作状态：5000×11100×2350；运输状态：5000×1850×2350 整机质量（kg）:1460 配套动力（kw）:18 型式 :自走式 驱动方式（自走式）: 机械驱动，四轮驱动，四轮转向 离地间隙（mm）: 1000 药箱容量（L）: 500 喷杆作业（整机作业）常用工作压力（MPa）: 0.2-0.4 喷头型式:扇形 喷杆升降机构型式:电动变手动 喷杆折叠机构型式:电动变手动 喷杆长度（mm）:11100 配套动力名称、结构型式 : 柴油机，单杠卧式水冷四冲程 配套泵流量（l/min）:60 | 14960 | 审核通过
田间管理机械 | 植保机械 | 喷杆喷雾机 | 18—50马力自走式喷杆喷雾机 | 青州市万佳机械科技股份有限公司 | 自走式水旱两用喷杆喷雾机 | 3WPZ-600L | 结构尺寸（长*宽*高mm）:工作状态：5000×11100×2500；运输状态：5000×1860×2500 整机质量（kg）:1560 配套动力（kw）:26.5 型式 : 自走式 驱动方式（自走式）:机械驱动，四轮驱动，四轮转向 离地间隙（mm）:950 药箱容量（L）:600 喷杆作业（整机作业）常用工作压力（MPa）:0.2-0.4 喷头型式:扇形 喷杆升降机构型式:自动可变手动 喷杆折叠机构型式:自动可变手动 喷杆长度（mm）:11100 配套动力名称、结构型式 : 柴油机，直列水冷四冲程 配套泵流量（l/min）:60 | 14960 | 审核通过
田间管理机械 | 植保机械 | 喷杆喷雾机 | 18—50马力自走式喷杆喷雾机 | 华创机器人制造有限公司 | 自走式喷杆喷雾机 | 3WZP-600B | 结构尺寸（长*宽*高mm）:4000*9830*2880 整机质量（kg）:1725 配套动力（kw）:17.6 药箱容量（L）:600 喷头型式:扇形雾防滴喷头 喷杆升降机构型式:电动升降 喷杆折叠机构型式:电动折叠 喷杆长度（mm）:9830 配套泵名称:三缸柱塞泵 配套泵流量（l/min）:52 轴距（mm）:1990 制动器型式:鼓式 离合器型式:摩擦片式 驱动形式:四轮驱动、四轮转向 型式:自走式 | 14960 | 审核通过
田间管理机械 | 植保机械 | 喷杆喷雾机 | 18—50马力自走式喷杆喷雾机 | 山东中润顺泰机械科技有限公司 | 自走式喷杆喷雾机 | 3WPZ-500 | 结构尺寸（长*宽*高mm）:4200*10200*2180 整机质量（kg）:1100 配套动力（kw）:18 型式:自走式 药箱容量（L）:500 喷杆作业(整机作业)常用工作压力MPa:0.3～0.5 喷头型式:扇形雾防滴喷头 喷杆升降机构型式:电动升降 喷杆折叠机构型式:电动折叠 喷杆(喷杆长度)mm:10200 型式:自走式 驱动方式:四轮驱动 转向方式:四轮转向 | 14960 | 审核通过
田间管理机械 | 植保机械 | 喷杆喷雾机 | 18—50马力自走式喷杆喷雾机 | 山东中润顺泰机械科技有限公司 | 自走式喷杆喷雾机 | 3WPZ-700B | 结构尺寸（长*宽*高mm）:4380×10400×2500 整机质量（kg）:1430 配套动力（kw）:26.5 药箱容量L:700 喷杆作业(整机作业)常用工作压力MPa:0.3～0.5 喷头型式:扇形雾防滴喷头 喷杆升降机构型式:液压升降 喷杆折叠机构型式:液压折叠 喷杆(喷杆长度)mm:10400 配套泵型式:齿轮泵 型式:自走式 驱动方式:四轮驱动 转向方式:四轮转向 | 14960 | 审核通过
田间管理机械 | 植保机械 | 喷杆喷雾机 | 18—50马力自走式喷杆喷雾机 | 青州嘉亿农业装备有限公司 | 自走式喷杆喷雾机 | 3WPZ-700E | 结构尺寸（长*宽*高mm）:4060*10000*2400 整机质量（kg）:1700 配套动力（kw）:26.5 型式:自走式 药箱容量L:700 喷头型式:扇形雾防滴喷头 喷杆升降机构型式:液压升降 喷杆折叠机构型式:液压折叠 喷杆长度mm:10000 配套泵型式:齿轮泵 配套泵流量l/min:60 离地间隙mm:1100 轴距mm:2400 前/后最大轮距mm:1560/1560 前/后轮外径mm:1100 前/后轮胎宽度mm:80 轮胎型式:实心轮胎 制动器型式:鼓式 离合器型式:摩擦片式 驱动/转向方式:四轮驱动、四轮转向 | 14960 | 审核通过
田间管理机械 | 植保机械 | 喷杆喷雾机 | 18—50马力自走式喷杆喷雾机 | 南通市广益机电有限责任公司 | 自走式喷杆喷雾机 | 3WPZ-500D | 结构尺寸（长*宽*高mm）:3080×11200×2400（工作状态）、3200×1760×2400（运输状态） 整机质量（kg）:1780 配套动力（kw）:28.5 型式:自走式 药箱容量:500L 喷杆作业（整机作业）常用工作压力:0.2～0.6 MPa 喷头型式:扇形 喷杆升降机构型式:自动（液压） 喷杆折叠机构型式:自动（液压） 喷杆长度:11200mm 配套动力发电系统名称、结构型式:ZN390B三缸风冷四冲程柴油机 配套动力发电系统标定功率:28.5/2600kW/(r/min) 配套动力驱动动力名称、结构型式:直流永磁无刷电机 配套动力驱动动力标定功率:4/1100kW/(r/min) 配套动力驱动动力工作电压:72V 配套动力液泵动力名称、结构型式:直流永磁无刷电机 配套动力液泵动力标定功率/转速:3/3000kW/(r/min) 配套动力液泵动力工作电压:72V 配套泵型式:隔膜泵 配套泵工作压力:0～2MPa 配套泵流量:91.3～98 L/min 离地间隙:1100mm 轴距（自走式）:1700mm 前/后轮最大轮距（自走式）:1500/1500mm 前轮外径:950mm 前轮胎宽:100mm 后轮外径:950mm 后轮胎宽:100mm 前/后轮胎型式:实心橡胶轮胎 制动器型式（自走式）:盘式 离合器型式（自走式）:/ 驱动方式（自走式）:四轮驱动+四轮转向 驾驶室（自走式）:/ 喷幅:11700mm 最小转弯半径:3m | 14960 | 审核通过
田间管理机械 | 植保机械 | 喷杆喷雾机 | 18—50马力自走式喷杆喷雾机 | 南通市广益机电有限责任公司 | 自走式喷杆喷雾机 | 3WPZ-500K | 结构尺寸（长*宽*高mm）:3080×11200×2400（工作状态）、3200×1760×2400（运输状态） 整机质量（kg）:1680kg 配套动力（kw）:28.3 型式:自走式 药箱容量:500L 喷杆作业（整机作业）常用工作压力（:0.2～0.6 MPa 喷头型式:扇形 喷杆升降机构型式:自动（液压） 喷杆折叠机构型式:自动（液压） 喷杆长度:11200mm 配套动力发电系统名称、结构型式:CH980双缸风冷四冲程汽油机 配套动力发电系统标定功率:28.3/3600kW/(r/min) 配套动力驱动动力名称、结构型式:直流永磁无刷电机 配套动力驱动动力标定功率:4/1100kW/(r/min) 配套动力驱动动力工作电压:72V 配套动力液泵动力名称、结构型式:直流永磁无刷电机 配套动力液泵动力标定功率/转速:3/3000kW/(r/min) 配套动力液泵动力工作电压:72V 配套泵型式:隔膜泵 配套泵工作压力:0～2MPa 配套泵流量:91.3～98 L/min 离地间隙:1100mm 轴距（自走式）:1700mm 前/后轮最大轮距（自走式）:1500/1500mm 前轮外径:950mm 前轮胎宽:100mm 后轮外径:950mm 后轮胎宽:100mm 前/后轮胎型式:实心橡胶轮胎 制动器型式（自走式）:盘式 离合器型式（自走式）:/ 驱动方式（自走式）:四轮驱动+四轮转向 驾驶室（自走式）:/ 喷幅:11700mm 最小转弯半径:3m | 14960 | 审核通过
田间管理机械 | 植保机械 | 喷杆喷雾机 | 18—50马力自走式喷杆喷雾机 | 寿光龙强机械有限公司 | 自走式喷杆喷雾机 | 3WPZ-650 | 结构尺寸（长*宽*高mm）:4120*10400*2350 整机质量（kg）:1558 配套动力（kw）:26.5 药箱容量（L):650 喷杆作业（整机作业）常用工作压力（MPa):0.3~0.6 喷头型式:扇形雾防滴喷头 喷杆长度（mm):10400 喷套泵工作压力（MPa):0~2.5 离地间隙（mm):980 轴距（自走式）（mm):2350 前/后最大轮距（自走式）（mm):1530/1530 制动器型式（自走式）:鼓式 离合器型式（自走式）:摩擦片式 驱动方式（自走式）:四轮驱动 转向方式（自走式）:四轮转向 | 14960 | 审核通过
田间管理机械 | 植保机械 | 喷杆喷雾机 | 18—50马力自走式喷杆喷雾机 | 吉林省隆博农业发展有限公司 | 自走式喷杆喷雾机 | 3WPZ-650 | 结构尺寸（长*宽*高mm）:4800mm*2900mm*2910mm 整机质量（kg）:2300kg 配套动力（kw）:18kW 离地间隙（mm）:1300mm 水路工作压力（MPa）:0.3-0.5MPa 驱动方式:四轮驱动 转向方式:四轮转向 液泵型式:四缸隔膜泵 液泵额定流量（L/min）:80-100L/min 液泵额定工作压力（MPa）:3.0MPa 液泵额定转速（r/min）:550-600r/min 喷幅（m）:11.9m 药箱容积（L）:325L*2 | 14960 | 审核通过
田间管理机械 | 植保机械 | 喷杆喷雾机 | 18—50马力自走式喷杆喷雾机 | 青州市奥森农业装备有限公司 | 自走式喷杆喷雾机 | 3WP-500G | 结构尺寸（长*宽*高mm）:4250*1750*2870 整机质量（kg）:1300 配套动力（kw）:18.4 配套动力名称:柴油机 配套动力型号:3M78 型式:自走式 药箱容量（l）:500 喷杆作业（整机作业）常用工作压力（MPa）:0.4-0.6 喷头型式:扇形 喷杆长度（mm）:10140 配套泵型式:隔膜泵 配套泵流量（l/min）:60 前/后最大轮距（自走式）（m）:1.60/1.60 前/后轮胎型式:充气橡胶轮胎 驱动方式（自走式）:四轮驱动 转向型式:四轮转向 | 14960 | 审核通过
田间管理机械 | 植保机械 | 喷杆喷雾机 | 18—50马力自走式喷杆喷雾机 | 青州市奥森农业装备有限公司 | 自走式喷杆喷雾机 | 3WPZ-500 | 结构尺寸（长*宽*高mm）:5400*1850*2350 整机质量（kg）:1300 配套动力（kw）:18 配套动力名称:柴油机 配套动力型号:L28 型式:自走式 药箱容量（l）:500 喷杆作业（整机作业）常用工作压力（MPa）:0.2-0.4 喷头型式:扇形雾防滴喷头 喷杆长度（mm）:12000 配套泵型式:隔膜泵 配套泵流量（l/min）:60 前/后最大轮距（自走式）（m）:1.51/1.51 前/后轮胎型式:充气橡胶轮胎 驱动方式（自走式）:四轮驱动 转向型式:四轮转向 | 14960 | 审核通过
田间管理机械 | 植保机械 | 喷杆喷雾机 | 18—50马力自走式喷杆喷雾机 | 青州炜锋车桥有限公司 | 自走式喷杆喷雾机 | 3WPZ-800B | 结构尺寸（长*宽*高mm）:4450mm*1750mm*2470mm 整机质量（kg）:1590kg 配套动力（kw）:26.5kw 药箱容量（L）:800L 喷头型式:扇形 喷杆长度（mm）:9500mm 配套泵型式:齿轮泵 配套泵工作压力（MPa）:0.3~2.0MPa 配套泵流量（L/min）:60L/min 离地间隙（mm）:940mm 轴距（mm）:2640mm 前/后最大轮距（mm）:1500/1500mm 型式:自走式，四轮驱动，四轮转向 | 14960 | 审核通过
田间管理机械 | 植保机械 | 喷杆喷雾机 | 18m及以上悬挂及牵引式喷杆喷雾机 | 邯郸市升华哈迪机械制造股份有限公司 | 牵引式喷杆喷雾机 | 3WSH300A | 结构尺寸（长*宽*高mm）:5040×2820×2650 整机质量（kg）:1200 配套动力（kw）:70 药箱容量（L）:3000 喷杆作业(整机作业)常用工作压力（mpa:0.3~0.5 喷杆喷幅（m）:30 配套泵工作压力（mpa）:2.0 配套泵流量（l/min）:163~170 配套泵转速（r/min）:550 配套喷头型式:扇形防滴喷头 配套喷头数量（个）:60 配套喷头喷量（l/min）:1.6~1.8 结构形式:牵引式 | 6580 | 审核通过
田间管理机械 | 植保机械 | 喷杆喷雾机 | 18m及以上悬挂及牵引式喷杆喷雾机 | 邯郸市升华哈迪机械制造股份有限公司 | 悬挂式喷杆喷雾机 | 3WSH200C | 结构尺寸（长*宽*高mm）:4000×2380×2460 整机质量（kg）:900 配套动力（kw）:90 药箱容量（L）:1200 喷杆作业(整机作业)常用工作压力（mpa）:0.3~0.5 喷幅（m）:21 配套泵工作压力（mpa）:2.0 配套泵流量（l/min）:163~170 配套泵转速（r/min）:550 配套喷头型式:扇形防滴喷头 配套喷头数量（个）:42 配套喷头流量（l/min）:1.6~1.8 结构形式:悬挂式 | 6580 | 审核通过
田间管理机械 | 植保机械 | 喷杆喷雾机 | 18m及以上悬挂及牵引式喷杆喷雾机 | 邯郸市升华哈迪机械制造股份有限公司 | 悬挂式喷杆喷雾机 | 3WSH200D | 结构尺寸（长*宽*高mm）:3050×5000×2300 整机质量（kg）:1200 配套动力（kw）:160 药箱容量（L）:2000 喷杆作业(整机作业)常用工作压力（mpa）:0.3-0.5 喷杆喷幅（m）:25 配套泵工作压力（mpa）:2.0 配套泵流量（l/min）:163~170 配套泵转速（r/min）:550 配套喷头型式:扇形防滴喷头 配套喷头数量（个）:50 配套喷头喷量（l/min）:1.6~1.8 结构形式:悬挂式 | 6580 | 审核通过
田间管理机械 | 植保机械 | 喷杆喷雾机 | 18m及以上悬挂及牵引式喷杆喷雾机 | 邯郸市升华哈迪机械制造股份有限公司 | 牵引式喷杆喷雾机 | 3WSH300 | 结构尺寸（长*宽*高mm）:4410×2300×2220 整机质量（kg）:1198 配套动力（kw）:70 药箱容量（L）:3000 喷杆作业(整机作业)常用工作压力（mpa）:0.3-0.5 喷杆喷幅（M）:18 配套泵工作压力（mpa）:2.0 配套泵流量(L/min):163-170 配套泵转速(r/min):550 配套喷头型式:扇形防滴喷头 配套喷头数量(个):36 配套喷头喷量(L/min):1.6-1.8 配套喷头间隔(mm):500 | 6580 | 审核通过
田间管理机械 | 植保机械 | 喷杆喷雾机 | 18m及以上悬挂及牵引式喷杆喷雾机 | 安徽卫民现代农业装备有限公司 | 悬挂式喷杆喷雾机 | 3WPG-160-800 | 结构尺寸（长*宽*高mm）:3010×1520×2000 整机质量（kg）:510 配套动力（kw）:/ 药箱容量(L):800 喷杆作业常用工作压力(MPa):0.3-0.5 喷杆喷幅(m):19 喷头型式:扇形 喷头数量(个):36 喷头喷量(单个L/min）:1.7 喷杆长度(m):18 喷杆升降机构型式:液压 配套泵:隔膜泵 泵流量(L/min):160 | 6580 | 审核通过
田间管理机械 | 植保机械 | 喷杆喷雾机 | 18m及以上悬挂及牵引式喷杆喷雾机 | 河北保东农业机械有限公司 | 牵引式喷杆喷雾机 | 3WP-1000 | 结构尺寸（长*宽*高mm）:3100*3600*2300 整机质量（kg）:500 配套动力（kw）:≥22.1 型式:牵引式 药箱容量（L）:1000 喷杆作业（整机作业）常用工作压力（MPa）:0.8-1.0 配套泵名称:柱塞泵 配套泵工作压力（MPa）:2.0-4.0 配套泵流量（L/min）:36-81 配套泵转速（r/min）:400-900 喷杆喷福（m）:18.6 配套喷头数量（个）:30 配套喷头型式:扇形防滴喷头 | 6580 | 审核通过
田间管理机械 | 植保机械 | 喷杆喷雾机 | 18m及以上悬挂及牵引式喷杆喷雾机 | 黑龙江德沃科技开发有限公司 | 喷杆式喷雾机 | 3WP-1200S | 结构尺寸（长*宽*高mm）:2270×24000×2930 整机质量（kg）:1180 配套动力（kw）:74 药箱容量（L）:1200 喷杆长度:24000 喷头型式:扇形喷嘴 喷杆升降机构型式:液压 喷杆折叠机构型式:液压 配套动力、结构型式:轮式拖拉机 配套动力、标定功率/转速kW/（r/min）:≥73.5/540 配套泵型式:隔膜泵 配套泵工作压力MPa:0.8-2.0 配套泵流量L:250L 离地间隙（mm）:≥450 喷杆作业（整机作业）常用工作压力Mpa:0.3-0.5 | 6580 | 审核通过
田间管理机械 | 植保机械 | 喷杆喷雾机 | 18m及以上悬挂及牵引式喷杆喷雾机 | 邯郸市升华哈迪机械制造股份有限公司 | 悬挂式变量喷杆喷雾机 | 3W-1200VRT | 结构尺寸（长*宽*高mm）:3010×3200×1900 整机质量（kg）:900 配套动力（kw）:90 药箱容量L:1200 喷杆作业(整机作业)常用工作压力mpa:0.3-0.5 喷杆喷幅M:18.5 配套泵工作压力mpa:2.0 配套泵流量L/min:130 配套泵转速r/min:550 配套喷头数量(个):37 配套喷头雾锥角（度）:110 配套喷头喷量（单个）L/min:1.6-1.8 配套喷头间隔(mm):500 | 6580 | 审核通过
田间管理机械 | 植保机械 | 喷杆喷雾机 | 18m及以上悬挂及牵引式喷杆喷雾机 | 邯郸市升华哈迪机械制造股份有限公司 | 悬挂式变量喷杆喷雾机 | 3W-1800VRT | 结构尺寸（长*宽*高mm）:3560×4190×2190 整机质量（kg）:950 配套动力（kw）:90 药箱容量L:1800 喷杆作业(整机作业)常用工作压力mpa:0.3-0.5 喷杆喷幅M:21 配套泵工作压力mpa:2.0 配套泵流量L/min:163 配套泵转速r/min:550 配套喷头数量(个):42 配套喷头雾锥角（度）:110 配套喷头喷量（单个）L/min:1.6-1.8 配套喷头间隔(mm):500 | 6580 | 审核通过
田间管理机械 | 植保机械 | 喷杆喷雾机 | 18马力以下自走式喷杆喷雾机 | 青州大丰农业装备有限公司 | 自走式喷杆喷雾机 | 3WPZ-500 | 结构尺寸（长*宽*高mm）:4300x1700x2250 整机质量（kg）:1515 配套动力（kw）:18 药箱容量（L）:500 喷杆作业（整机作业）常用工作压力（MPa）:0.3-0.5 喷头型式:扇形喷头 喷杆升降机构型式:电动 喷杆折叠机构型式:电动 喷杆长度（mm）:9750 配套泵型式:齿轮泵 配套泵工作压力（MPa）:0.3-2.0 配套泵流量（L/min）:54 离地间隙（m）:0.89 驱动方式（自走式）:四轮驱动、四轮转向 | 2750 | 测算补贴比例高于30%，降档处理。
田间管理机械 | 植保机械 | 喷杆喷雾机 | 18马力以下自走式喷杆喷雾机 | 山东鲁虹农业科技股份有限公司 | 自走式喷杆喷雾机 | 3WP-100 | 结构尺寸（长*宽*高mm）:2250×4320×1600毫米 整机质量（kg）:150千克 配套动力（kw）:0.96千瓦 药箱容量:100升 喷杆长度:4320毫米 工作液压:1兆帕 流量:6升/分钟 离地间隙:114厘米 轴距（自走式）:152厘米 前/后最大轮距（自走式）:138～198（可调）厘米 前轮外径:66厘米 前轮轮宽:2.5厘米 后轮外径:66厘米 后轮轮宽:2.5厘米 锂电池工作电压:60伏特 驱动方式:四轮驱动 转向方式:四轮转向 | 2750 | 审核通过
田间管理机械 | 植保机械 | 喷杆喷雾机 | 50—100马力自走式喷杆喷雾机 | 常州东风农机集团有限公司 | 自走式喷杆喷雾机 | 3WP-700 | 结构尺寸（长*宽*高mm）:4000*9130*2950 整机质量（kg）:2000 配套动力（kw）:36.8 药箱容量（L）:700 喷头型式:圆锥形 喷杆升降机构型式:电动 喷杆长度（mm）:9130 喷套泵型式:隔膜泵 喷杆工作压力（兆帕）:0.2~0.6 喷套泵工作压力（兆帕）:1.0~3.0 喷杆折叠机构型式:电动 喷套泵流量（L/min）:90~110 驱动型式:自走、四轮驱动 转向方式:四轮转向 | 29400 | 审核通过
田间管理机械 | 植保机械 | 喷杆喷雾机 | 50—100马力自走式喷杆喷雾机 | 山东易田农业机械制造有限公司 | 自走式喷杆喷雾机 | 3WYTZ1000-12 | 结构尺寸（长*宽*高mm）:5300×2330×3400 整机质量（kg）:3780 配套动力（kw）:55 药箱容量（L）:1000 喷雾工作压力（MPa）:0.3~0.5 喷杆喷幅同（m）:16.5 配套泵名称:隔膜泵 配套泵工作压力（MPa）:2 配套泵流量（L/min）:115 配套泵转速（r/min）:550 配套喷头型式:扇形 配套喷头数量（个）:32 配套喷头雾锥角（度）:110 配套喷头单个喷量（L/min）:1.53 配套喷头间隔（mm）:500 型式:自走式 驱动方式:四轮驱动、四轮转向 | 29400 | 审核通过
田间管理机械 | 植保机械 | 喷杆喷雾机 | 50—100马力自走式喷杆喷雾机 | 山东易田农业机械制造有限公司 | 自走式高地隙喷杆喷雾机 | 3WYTZ800-16 | 结构尺寸（长*宽*高mm）:5500×2600×3440 整机质量（kg）:2950 配套动力（kw）:36.8 驱动方式:四轮驱动、四轮转向 变速箱:机械 转向操纵方式:液压转向 轴距:2.3m 轮距:1.8m 最小转弯半径:4.5m 喷药泵:隔膜泵 喷药泵驱动形式:液压马达 水箱容量:800L 喷杆长度:16m 型式:自走式 药箱容量（L）:800 | 29400 | 审核通过
田间管理机械 | 植保机械 | 喷杆喷雾机 | 50—100马力自走式喷杆喷雾机 | 青州市科兴机械有限公司 | 自走式喷杆喷雾机 | 3WSH-600G | 结构尺寸（长*宽*高mm）:4400mm×1800mm×2400mm 整机质量（kg）:1660kg 配套动力（kw）:36.8kw 型式:自走式 药箱容量:600L 喷杆喷幅:11m 发动机型号:4L68 标定功率:36.8kW 转速:2400r/min 喷头型式:扇形雾喷头 喷量（单个）:2.4L/min 驱动型式:四轮驱动 转向型式:四轮转向 | 29400 | 审核通过
田间管理机械 | 植保机械 | 喷杆喷雾机 | 50—100马力自走式喷杆喷雾机 | 山东卫士植保机械有限公司 | 高地隙水旱两用喷杆喷雾机 | 3WPG-600A | 结构尺寸（长*宽*高mm）:3710×2140×2800 整机质量（kg）:1700 配套动力（kw）:37 喷杆展开宽度:12.6 m 喷杆喷幅:13 m 药液箱容量:600 L 喷雾工作压力:0.2～0.4 MPa 配套泵 名称:隔膜泵 工作压力:0.2～3.0 MPa 流量:80～85 L/min 转速:500～600 r/min 配套喷头型式:扇形 数量:24 个 雾锥角:110 度 喷量(单个):0.8(压力为 0.3MPa）L/min 间隔:500 mm 驱动方式:四轮驱动 转向方式:四轮转向 | 29400 | 审核通过
田间管理机械 | 植保机械 | 喷杆喷雾机 | 50—100马力自走式喷杆喷雾机 | 青州炜锋车桥有限公司 | 自走式喷杆喷雾机 | 3WPZ-700A | 结构尺寸（长*宽*高mm）:4100mm*1830mm*2350mm 整机质量（kg）:1550kg 配套动力（kw）:36.8kw 形式:自走式 ，四轮驱动，四轮转向 喷杆喷幅:12m 喷杆展开宽度:9.5m 药箱容量:700L 喷雾工作压力:0.5~0.8MPa 配套泵名称:齿轮式高压喷雾泵 配套泵工作压力:0.5~1.5MPa 配套泵流量:50~60L/min 配套泵数量:1个 配套泵转速:500~600r/min 配套喷头型式:狭缝式 配套喷头数量:22个 配套喷头喷量（单个）:1.2（0.3MPa）L/min 配套喷头间隔:490mm | 29400 | 审核通过
田间管理机械 | 植保机械 | 喷杆喷雾机 | 50—100马力自走式喷杆喷雾机 | 山东众和农业装备技术有限公司 | 自走式喷杆喷雾机 | 3WPHS-700 | 结构尺寸（长*宽*高mm）:4700*1660*3150 整机质量（kg）:1750 配套动力（kw）:36.8 药箱容量（L）:700 喷杆作业常用工作压力（Mpa）:0.2-1.5 喷头型式:扇形 喷杆升降机构型式:电动推杆 喷杆折叠机构型式:电动推杆 喷杆长度(m):10.5 配套泵型式:三缸柱塞泵 配套泵工作压力（Mpa）:2.0~4.0 配套泵流量（L/min）:22~30 离地间隙(cm):101.0 轴距（cm）:230.0 前/后最大轮距（cm）:150.0/150.0 前轮外径(cm）:110.0 前轮胎宽（cm）:8.0 后轮外径(cm):110.0 后轮胎宽（cm):8.0 前后轮胎型式:实心橡胶轮 制动器型式:鼓式 离合器型式:摩擦片式 驱动方式:机械四轮驱动 驾驶室:无 转向方式(自走式):四轮转向 | 29400 | 审核通过
田间管理机械 | 植保机械 | 喷杆喷雾机 | 50—100马力自走式喷杆喷雾机 | 青州市凯博植保机械有限公司 | 自走式喷杆喷雾机 | 3WPZ-1200A | 结构尺寸（长*宽*高mm）:4200*1900*2300 整机质量（kg）:1750 配套动力（kw）:36.8 药箱容量:700L 喷雾工作压力:0.3-0.5MPa 喷杆喷幅:11m 配套泵:隔膜泵 工作压力:0-2.5MPa 流量:60L/min 喷头型式:扇形 数量:20+2（侧喷）个 雾锥角:110° 喷量（单个）:1.0L/min 驱动方式:四轮驱动 转向形式:四轮转向 | 29400 | 审核通过
田间管理机械 | 植保机械 | 喷杆喷雾机 | 50—100马力自走式喷杆喷雾机 | 青州市久保丰植保机械有限公司 | 自走式喷杆喷雾机 | 3WZ-700G | 结构尺寸（长*宽*高mm）:4500*1850*2400 整机质量（kg）:1600 配套动力（kw）:36.8 配套动力名称:柴油机 配套动力型号:4L68 型式:自走式 药箱容量（l）:700 喷杆作业（整机作业）常用工作压力（MPa）:0.2-0.4 喷头型式:扇形 喷杆长度（m）:10.0 配套泵型式:隔膜泵 配套泵流量（l/min）:60 前/后最大轮距（自走式）（cm）:154.0/154.0 前/后轮胎型式:充气橡胶轮胎 驱动方式（自走式）:四轮驱动 转向型式:四轮转向 | 29400 | 审核通过
田间管理机械 | 植保机械 | 喷杆喷雾机 | 50—100马力自走式喷杆喷雾机 | 青州市奥森农业装备有限公司 | 自走式水旱两用喷杆喷雾机 | 3WSH-700G | 结构尺寸（长*宽*高mm）:5400*1860*2400 整机质量（kg）:1600 配套动力（kw）:36.8 配套动力名称:柴油机 配套动力型号:4L68 型式:自走式 药箱容量（L）:700 喷杆作业（整机作业）常用工作压力（MPa）:0.2-0.4 喷头型式:扇形 喷杆长度（mm）:12000 配套泵型式:隔膜泵 配套泵流量（l/min）:60 前/后最大轮距（自走式）（m）:1.54/1.54 前/后轮胎型式:充气橡胶轮胎 驱动方式（自走式）:四轮驱动 转向型式:四轮转向 | 29400 | 审核通过
田间管理机械 | 植保机械 | 喷杆喷雾机 | 50—100马力自走式喷杆喷雾机 | 青州市隆科农业装备有限公司 | 自走式喷杆喷雾机 | 3WPZ-700B | 结构尺寸（长*宽*高mm）:4510×1840×2680 整机质量（kg）:1710 配套动力（kw）:36.8 型式:自走式 规格型号:3WPZ-700B 药箱容量（L）:700 喷杆作业（整机作业）常用作业压力:0.3-0.5MPa 喷头型式:扇形 喷杆升降、折叠机构型式:电动推杆 喷杆长度（m）:10.204 配套泵型式:齿轮泵 配套泵工作压力（Mpa）:0.3-2.0 配套泵流量（L/min）:60 离地间隙（cm）:96 轴距（cm）:227 前/后最大轮距（cm）:157/157 前轮外径（cm）:90 前轮胎宽（cm）:12 后轮外径（cm）:90 后轮胎宽（cm）:12 前/后轮胎型式:高花充气橡胶轮胎 制动器型式:鼓式 离合器型式:干式单片常结合摩擦式 驱动方式:四轮转向、四轮驱动 | 29400 | 审核通过
田间管理机械 | 植保机械 | 喷杆喷雾机 | 50—100马力自走式喷杆喷雾机 | 青州迈特车桥制造有限公司 | 自走式喷杆喷雾机 | 3WPZ-1600 | 结构尺寸（长*宽*高mm）:5400*17000*3200 整机质量（kg）:3500 配套动力（kw）:48 药箱容量:1500L 喷杆作业常用作业压力:0.3~0.5MPa 喷杆长度:17.0m 喷套泵工作压力:0~2MPa 配套泵流量:130~135L/min 离地间隙:125.0cm 轴距:256.0cm 型式:自走式 驱动方式:四轮驱动 转向方式:四轮转向 | 29400 | 审核通过
田间管理机械 | 植保机械 | 喷杆喷雾机 | 50—100马力自走式喷杆喷雾机 | 山东绿田农业机械有限公司 | 自走式水旱两用喷杆喷雾机 | 3WZP-700 | 结构尺寸（长*宽*高mm）:4120*1890*3455（运输状态） 整机质量（kg）:1700 配套动力（kw）:36.8 工作压力（MPa）:0.2-0.8 喷杆展开宽度（m）:11.5 药箱容积（L）:700 喷杆材质:铝合金 型式:自走式 额定流量（L/min）:60 喷杆折叠机构型式:液压折叠 喷杆升降机构型:液压升降 制动器型式:鼓式 驱动方式/转向方式:四轮驱动、四轮转向 | 29400 | 审核通过
田间管理机械 | 植保机械 | 喷杆喷雾机 | 50—100马力自走式喷杆喷雾机 | 青州大丰农业装备有限公司 | 自走式喷杆喷雾机 | 3WPZ-700 | 结构尺寸（长*宽*高mm）:4320x1750x2400 整机质量（kg）:1935 配套动力（kw）:36.8 药箱容量（L）:700 喷杆作业（整机作业）常用工作压力（MPa）:0.3-0.5 喷头型式:扇形喷头 喷杆升降机构型式:电动 喷杆折叠机构型式:电动 喷杆长度（mm）:9750 配套泵型式:齿轮泵 配套泵工作压力（MPa）:0.3-2.0 配套泵流量（L/min）:60 离地间隙（m）:0.89 驱动方式（自走式）:四轮驱动、四轮转向 | 29400 | 审核通过
田间管理机械 | 植保机械 | 喷杆喷雾机 | 50—100马力自走式喷杆喷雾机 | 潍坊九佳农业装备有限公司 | 自走式喷杆喷雾机 | 3WPZ-700 | 结构尺寸（长*宽*高mm）:5420*1830*2380 整机质量（kg）:1700 配套动力（kw）:36.8 药箱容量（L）:700 喷杆作业（整机作业）常用工作压力（MPa）:0.2-0.4 喷杆长度（mm）:12000 配套泵:隔膜泵 离地间隙（mm）:1250 轴距（自走式）（mm）:2250 前/后最大轮距（自走式）（mm）:1540/1540 驱动方式（自走式）:四轮驱动、四轮转向 制动器型式（自走式）:鼓式 离合器型式（自走式）:干式多片常结合摩擦式 | 29400 | 审核通过
田间管理机械 | 植保机械 | 喷杆喷雾机 | 50—100马力自走式喷杆喷雾机 | 青州市隆科农业装备有限公司 | 自走式喷杆喷雾机 | 3WPZ-700C | 结构尺寸（长*宽*高mm）:4360×2050×2360 整机质量（kg）:1780 配套动力（kw）:36.8 药箱容量（L）:700 喷杆作业常用工作压力（Mpa）:0.3-0.5 喷头型式:扇形雾防滴喷头 喷杆升降机构型式:液压升降 喷杆折叠机构型式:液压折叠 喷杆长度（mm）:16200 配套动力名称、结构型式:四缸水冷四冲程柴油机 配套泵型式:齿轮泵 配套泵工作压力（MPa）:0.3-2.0 配套泵流量（L/min）:60 离地间隙（mm）:1000 轴距（自走式）（mm）:2300 前/后轮最大轮距（mm）:1510/1510 前轮外径（mm）:900 前轮胎宽（mm）:120 后轮外径（mm）:900 后轮胎宽（mm）:120 前/后轮胎型式:充气橡胶轮胎 制动器型式（自走式）:鼓式 离合器型式（自走式）:摩擦片式 驱动方式（自走式）:四轮驱动，四轮转向 | 29400 | 审核通过
田间管理机械 | 植保机械 | 喷杆喷雾机 | 50—100马力自走式喷杆喷雾机 | 江苏鑫泰丰农业装备有限公司 | 自走式喷杆喷雾机 | 3WPZ-700 | 结构尺寸（长*宽*高mm）:5200X1880X2420（运输状态） 整机质量（kg）:1830 配套动力（kw）:36.8 型式:自走式 药箱容量（L）:700 整机作业常用工作压力（MPa）:0.3-0.5 离地间隙（mm):920 轴距（mm):2280 前/后最大轮距（mm）:1580/1580 制动器型式:鼓式制动 离合器型式:摩擦式离合器 驱动方式:四轮驱动 转向方式:四轮转向 喷杆长度（mm）:9960 | 29400 | 审核通过
田间管理机械 | 植保机械 | 喷杆喷雾机 | 50—100马力自走式喷杆喷雾机 | 青州泰达机械有限公司 | 自走式喷杆喷雾机 | 3WPZ-700C | 结构尺寸（长*宽*高mm）:4600X1800X2960 整机质量（kg）:2010 配套动力（kw）:36.8 型式:自走式 药液箱容量（L）:700 工作压力（MPa）:0.3-0.5 喷头型式:扇形 喷杆长度（mm）:10400 配套动力名称:柴油机 结构型式:四缸四冲程水冷 标定功率/转速kW/（r/min）:36.8/2400 配套泵型式:隔膜泵 工作压力（MPa）:0-2.5 流量（L/min）:60 离地间隙（mm）:950 轴距（mm）:2320 前/后最大轮距（mm）:1520/1520 驱动方式:四轮驱动 转向方式:四轮转向 | 29400 | 审核通过
田间管理机械 | 植保机械 | 喷杆喷雾机 | 50—100马力自走式喷杆喷雾机 | 青州泰达机械有限公司 | 自走式喷杆喷雾机 | 3WPZ-700G | 结构尺寸（长*宽*高mm）:4710X2900X3500 整机质量（kg）:2210 配套动力（kw）:36.8 型式:自走式 药液箱容量（L）:700 常用工作压力（MPa）:0.3-0.5 喷头型式:扇形 喷杆长度（mm）:10400 配套动力名称:柴油机 结构型式:四缸四冲程水冷 标定功率/转速kW/（r/min）:36.8/2400 配套泵型式:隔膜泵 工作压力（MPa）:0-2.5 流量（L/min）:60 离地间隙（mm）:1520 轴距（mm）:2960 前/后最大轮距（mm）:2600/2600 驱动方式:四轮驱动 转向方式:四轮转向 | 29400 | 审核通过
田间管理机械 | 植保机械 | 喷杆喷雾机 | 50—100马力自走式喷杆喷雾机 | 潍坊鼎泰机械有限公司 | 自走式喷杆喷雾机 | 3WPZ-700 | 结构尺寸（长*宽*高mm）:4300*1770*2400mm 整机质量（kg）:2200Kg 配套动力（kw）:36.8Kw 药箱容量（L）:700L 喷杆作业（整机作业）常用工作压力（Mpa）:0.3-0.5Mpa 喷头型式:扇形雾防滴喷头 喷杆长度（mm）:9500mm 配套动力名称、结构型式:四缸水冷四冲程柴油机 配套泵型式:齿轮泵 配套泵工作压力（Mpa）:0.3-2.0Mpa 配套泵流量L/min:60L/min 离地间隙（mm）:960mm 轴距（mm）:2300mm 驱动方式（自走式）:四轮四驱 | 29400 | 审核通过
田间管理机械 | 植保机械 | 喷杆喷雾机 | 50—100马力自走式喷杆喷雾机 | 青州市万佳机械科技股份有限公司 | 自走式水旱两用喷杆喷雾机 | 3WPZ-700L | 结构尺寸（长*宽*高mm）:工作状态：5000×11100×2500；运输状态：5000×1860×2500 整机质量（kg）:1660 配套动力（kw）:36.8 型式: 自走式 驱动方式（自走式）:机械驱动，四轮驱动，四轮转向 离地间隙（mm）:950 药箱容量（L）:700 喷杆作业（整机作业）常用工作压力（MPa）:0.2-0.4 喷头型式:扇形 喷杆升降机构型式:自动可变手动 喷杆折叠机构型式:自动可变手动 喷杆长度（mm）:11100 配套动力名称、结构型式:柴油机，直列 水冷四冲程 配套泵流量（l/min）:60 | 29400 | 审核通过
田间管理机械 | 植保机械 | 喷杆喷雾机 | 50—100马力自走式喷杆喷雾机 | 青州市科兴机械有限公司 | 自走式喷杆喷雾机 | 3WPZ-700 | 结构尺寸（长*宽*高mm）:4600mm×1700mm×2550mm 整机质量（kg）:1760kg 配套动力（kw）:36.8kw 药箱容量（L）:700L 标定转速（r/min）:2400r/min 型式:自走式 发动机型号:4L68 喷头型式:扇形防滴喷头 轴距（mm）:2400mm 制动器型式:鼓式 转向型式:四轮转向 离地间隙（mm）:1020mm 驱动形式:四轮驱动 | 29400 | 审核通过
田间管理机械 | 植保机械 | 喷杆喷雾机 | 50—100马力自走式喷杆喷雾机 | 山东众和农业装备技术有限公司 | 自走式喷杆喷雾机 | 3WPHS-600A | 结构尺寸（长*宽*高mm）:5200*1750*3000 整机质量（kg）:2000 配套动力（kw）:36.8 规格型号:3WPHS-600A 型 式:自走式 药箱容量（L）:600 喷杆作业常用工作压力（MPa）:0.2-1.5 喷杆长度（mm）:11500 配套泵:四缸隔膜泵 离地间隙（mm）:1040 驱动方式:四轮驱动 离合器型式:摩擦式 前后轮胎型式:实心橡胶轮胎 后轮外径(mm):1150 后轮胎宽（mm):100 前轮外径(mm）:1150 前轮胎宽（mm）:100 驾驶室（自走式）:无 转向方式(自走式):四轮转向 | 29400 | 审核通过
田间管理机械 | 植保机械 | 喷杆喷雾机 | 50—100马力自走式喷杆喷雾机 | 山东众和农业装备技术有限公司 | 自走式喷杆喷雾机 | 3WPHS-600C | 结构尺寸（长*宽*高mm）:5200*2000*3000 整机质量（kg）:2050 配套动力（kw）:36.8 型 式:自走式 喷杆作业常用工作压力（Mpa）:0.2-1.5 喷杆长度（mm）:11500 药箱容量（L）:500 配套泵:四缸隔膜泵 离地间隙（mm）:1040 喷头型式:扇形雾防滴喷头 离合器型式（自走式）:摩擦式 驱动方式(自走式):四轮驱动 前后轮胎型式:实心橡胶轮胎 后轮外径(mm):1150 后轮胎宽（mm):100 前轮外径(mm）:1150 前轮胎宽（mm）:100 驾驶室（自走式）:无 转向方式(自走式):四轮转向 | 29400 | 审核通过
田间管理机械 | 植保机械 | 喷杆喷雾机 | 50—100马力自走式喷杆喷雾机 | 山东中润顺泰机械科技有限公司 | 自走式喷杆喷雾机 | 3WPZ-700 | 结构尺寸（长*宽*高mm）:4500×10500×2550 整机质量（kg）:1430 配套动力（kw）:36.8 型式:自走式 药箱容量L:700 喷杆作业(整机作业)常用工作压力MPa:0.3～0.5 喷头型式:扇形雾防滴喷头 喷杆升降机构型式:液压升降 喷杆折叠机构型式:液压折叠 喷杆(喷杆长度)mm:10500 型式:自走式 驱动方式:四轮驱动 转向方式:四轮转向 | 29400 | 审核通过
田间管理机械 | 植保机械 | 喷杆喷雾机 | 50—100马力自走式喷杆喷雾机 | 山东中润顺泰机械科技有限公司 | 自走式喷杆喷雾机 | 3WPZ-700A | 结构尺寸（长*宽*高mm）:4300×10400×2500 整机质量（kg）:1430 配套动力（kw）:36.8 型式:自走式 药箱容量L:700 喷头型式:扇形雾防滴喷头 喷杆升降机构型式:液压升降 喷杆折叠机构型式:液压折叠 喷杆(喷杆长度)mm:10400 配套泵型式:齿轮泵 型式:自走式 驱动方式:四轮驱动 转向方式:四轮转向 | 29400 | 审核通过
田间管理机械 | 植保机械 | 喷杆喷雾机 | 50—100马力自走式喷杆喷雾机 | 山东中润顺泰机械科技有限公司 | 自走式喷杆喷雾机 | 3WPZ-700C | 结构尺寸（长*宽*高mm）:4400×10870×2500 整机质量（kg）:1430 配套动力（kw）:36.8 型式:自走式 药箱容量L:700 喷杆作业(整机作业)常用工作压力MPa:0.3～0.5 喷头型式:扇形雾防滴喷头 喷杆升降机构型式:液压升降 喷杆折叠机构型式:液压折叠 喷杆(喷杆长度)mm:10870 型式:自走式 驱动方式:四轮驱动 转向方式:四轮转向 | 29400 | 审核通过
田间管理机械 | 植保机械 | 喷杆喷雾机 | 50—100马力自走式喷杆喷雾机 | 山东中润顺泰机械科技有限公司 | 自走式喷杆喷雾机 | 3WPZ-1000 | 结构尺寸（长*宽*高mm）:4450×11700×3230 整机质量（kg）:1860 配套动力（kw）:36.8 药箱容量L:1000 喷杆作业(整机作业)常用工作压力MPa:0.3～0.5 喷头型式:扇形雾防滴喷头 喷杆升降机构型式:液压升降 喷杆折叠机构型式:液压折叠 喷杆(喷杆长度)mm:11500 配套泵型式:隔膜泵 型式:自走式 驱动方式:四轮驱动 转向方式:四轮转向 | 29400 | 审核通过
田间管理机械 | 植保机械 | 喷杆喷雾机 | 50—100马力自走式喷杆喷雾机 | 天津沃能达实业有限公司 | 自走式喷杆喷雾机 | 3WPZ-W1000B | 结构尺寸（长*宽*高mm）:6200×1950×2600 整机质量（kg）:1350 配套动力（kw）:36.8 药箱容积（L）:1000 喷杆作业工作压力（Mpa）:0.2-0.6 喷头型式:扇形 喷杆升降机构型式:自动/手动 喷杆折叠机构型式:自动/手动 喷杆喷福（m）:10 配套动力名称:四缸、水冷立式、四冲程、柴油机 配套泵型式:齿轮泵 配套泵工作压力（Mpa）:0.3-2.0 配套泵流量（l/min):60 制动器型式（自走式）:鼓式制动器 离合器型式（自走式）:牙嵌式 驱动方式（自走式）:四轮机械式驱动/四轮转向 | 29400 | 审核通过
田间管理机械 | 植保机械 | 喷杆喷雾机 | 50—100马力自走式喷杆喷雾机 | 青州市沃龙植保机械有限公司 | 自走式喷杆喷雾机 | 3WPZ-700 | 结构尺寸（长*宽*高mm）:4600*1670*2550 整机质量（kg）:1630 配套动力（kw）:36.8 药箱容量：L:700 喷头：型式:扇形雾防滴喷头 喷杆长度：mm:10300 配套泵：型式:齿轮泵 工作压力：MPa:0.3-2.0 流量：L/min:60 离地间隙：mm:940 轴距：mm:2360 制动器型式：:鼓式 驱动方式：（自走式）:四轮驱动 转向方式：:四轮转向 发动机型号：:4L68 发动机制造商：:常柴股份有限公司 排放阶段：:国三 | 29400 | 审核通过
田间管理机械 | 植保机械 | 喷杆喷雾机 | 50—100马力自走式喷杆喷雾机 | 潍坊市亿田通用农业装备有限公司 | 自走式喷杆喷雾机 | 3WPZ-700 | 结构尺寸（长*宽*高mm）:4600*1670*2400 整机质量（kg）:1630 配套动力（kw）:36.8 药箱容量：L :700 喷头：型式:扇形雾防滴喷头 喷杆长度：mm:10400 喷杆升降机构型式：:电动升降 配套泵：型式:齿轮泵 工作压力：MPa:0.3-2.0 流量：L/min:60 离地间隙：mm:970 轴距：mm:2250 驱动方式（自走式）:四轮驱动 转向方式：:四轮转向 发动机型号：:4L68 发动机制造商：:常柴股份有限公司 排放阶段：:国三 | 29400 | 审核通过
田间管理机械 | 植保机械 | 喷杆喷雾机 | 50—100马力自走式喷杆喷雾机 | 青州博川农业机械有限公司 | 自走式喷杆喷雾机 | 3WPZ-700 | 结构尺寸（长*宽*高mm）:4500×1850×2400 整机质量（kg）:1460 配套动力（kw）:36.8 药箱容量（1）:700 喷头:扇形雾防滴喷头 驱动方式:四轮驱动、四轮转向 前/后轮胎规格（mm）:前/后外径930；前/后胎宽100 离合器:摩擦式 配套泵:压力0-2.5（MPa）;流量60（1/min） 离地间隙（mm):960 轴距（mm):2350 喷杆工作压力（MPa):0.2~0.4 前/后最大轮距（mm):1500/1500 | 29400 | 审核通过
田间管理机械 | 植保机械 | 喷杆喷雾机 | 50—100马力自走式喷杆喷雾机 | 江苏悦达智能农业装备有限公司 | 自走式喷杆喷雾机 | 3WPZ-700 | 结构尺寸（长*宽*高mm）:4250*9600*2550 整机质量（kg）:1420 配套动力（kw）:36.8 药箱容量（L）:700 喷头形式:扇形 喷杆长度mm:9600 配套泵形式:齿轮泵 离地间隙mm:1010 轴距（自走式）mm:2320 制动器形式（自走式）:机械式 离合器形式（自走式）:单片、干式 喷杆升降机构形式:电控控制 折叠机构形式:电控控制 形式:自走式 驱动方式:四轮驱动 转向形式:四轮转向 | 29400 | 审核通过
田间管理机械 | 植保机械 | 喷杆喷雾机 | 50—100马力自走式喷杆喷雾机 | 青州嘉亿农业装备有限公司 | 自走式喷杆喷雾机 | 3WPZ-700D | 结构尺寸（长*宽*高mm）:4300*10000*2550 整机质量（kg）:1700 配套动力（kw）:36.8 型式:自走式 药箱容量L:700 喷头型式:扇形雾防滴喷头 喷杆升降机构型式:液压升降 喷杆折叠机构型式:液压折叠 喷杆长度mm:10000 配套泵型式:齿轮泵 配套泵流量l/min:60 离地间隙mm:1220 轴距mm:2440 前/后轮最大轮距mm:1840/1840 前/后轮外径mm:1600 前/后轮胎宽度mm:80 轮胎型式:实心轮胎 制动器型式:鼓式 离合器型式:摩擦片式 驱动/转向型式:四轮驱动、四轮转向 | 29400 | 审核通过
田间管理机械 | 植保机械 | 喷杆喷雾机 | 50—100马力自走式喷杆喷雾机 | 青州嘉亿农业装备有限公司 | 自走式喷杆喷雾机 | 3WPZ-1300A | 结构尺寸（长*宽*高mm）:3750*10000*3180 整机质量（kg）:1850 配套动力（kw）:36.8 型式:自走式 药箱容量L:1300 喷头型式:扇形雾防滴喷头 喷杆升降机构型式:电动升降 喷杆折叠机构型式:电动折叠 喷杆长度mm:10000 配套泵型式:齿轮泵 配套泵流量l/min:60 离地间隙mm:1700 轴距mm:2440 前/后最大轮距mm:2640/2640 前/后轮外径mm:1170 前/后轮胎宽度mm:120 轮胎型式:充气轮胎 制动器型式:鼓式 离合器型式:摩擦片式 驱动、转向型式:四轮驱动、四轮转向 | 29400 | 审核通过
田间管理机械 | 植保机械 | 喷杆喷雾机 | 50—100马力自走式喷杆喷雾机 | 青州市隆顺农业机械有限公司 | 自走式喷杆喷雾机 | 3WPZ-700C | 结构尺寸（长*宽*高mm）:运输状态4980×2200×2630 整机质量（kg）:1450 配套动力（kw）:36.8 药箱容量:700L 喷杆作业常用工作压力:0.3-0.5MPa 喷头型式:扇形，雾锥角110 喷杆长度:17.38m 配套动力名称、结构型式:立式水冷四缸柴油机 配套泵型式:齿轮泵 配套泵工作压力:0.3-2.0MPa 配套泵流量:60L/min 离地间隙:1.15m 轴距:2.48m 驱动方式（自走式）:四轮驱动、四轮液压转向 | 29400 | 审核通过
田间管理机械 | 植保机械 | 喷杆喷雾机 | 50—100马力自走式喷杆喷雾机 | 青州市隆顺农业机械有限公司 | 自走式喷杆喷雾机 | 3WPZ-1600M | 结构尺寸（长*宽*高mm）:运输状态5015×2460×2600 整机质量（kg）:1900 配套动力（kw）:36.8 药箱容量:1600L 喷杆作业常用工作压力:0.3-0.5MPa 喷头型式:扇形，雾锥角110° 喷杆长度:11.9m 配套动力名称、结构型式:立式水冷四缸柴油机 配套泵型式:隔膜泵 配套泵工作压力:2.5MPa 配套泵流量:160-180L/min 离地间隙:0.98m 轴距（自走式）:2.85m 驱动方式:四轮驱动、四轮液压转向 | 29400 | 审核通过
田间管理机械 | 植保机械 | 喷杆喷雾机 | 50—100马力自走式喷杆喷雾机 | 青州炜锋车桥有限公司 | 自走式喷杆喷雾机 | 3WPZ-700B | 结构尺寸（长*宽*高mm）:4300mm*1750mm*2530mm 整机质量（kg）:1600kg 配套动力（kw）:36.8kw 形式:自走式，四轮驱动，四轮转向 药箱容量（L）:700L 工作压力（MPa）:0.3~0.8MPa 喷头型式:扇形 喷杆长度（mm）:9500 配套泵型式:齿轮泵 配套泵工作压力（MPa）:0.3~2.0MPa 配套泵流量（L/min）:60 离地间隙（mm）:1050 轴距（mm）:2460 前/后最大轮距（mm）:1500/1500 | 29400 | 审核通过
田间管理机械 | 植保机械 | 喷杆喷雾机 | 50—100马力自走式喷杆喷雾机 | 山东易田农业机械制造有限公司 | 自走式喷杆喷雾机 | 3WYTZ700-10 | 结构尺寸（长*宽*高mm）:5000×1800×2900 整机质量（kg）:1810 配套动力（kw）:36.8 型式:自走式 驱动方式:四轮驱动、四轮转向 药箱容量（L）:700 喷杆作业常用工作压力（MPa）:0.3~0.5 喷头型式:扇形 喷杆长度（mm）:10000 配套动力名称、结构型式:柴油机、四缸水冷四冲程 配套动力标定功率/转速kw/（r/min）:36.8/2400 配套泵型式:齿轮泵 配套泵工作压力（MPa）:0.5~3.5 配套泵流量（L/min）:36.7~58.3 轴距（mm）:2340 离地间隙（mm）:920 前后轮最大轮距（mm）:1530 离合器型式:干式单片常接合摩擦式 制动器型式:鼓式 | 29400 | 审核通过
田间管理机械 | 植保机械 | 喷杆喷雾机 | 50—100马力自走式喷杆喷雾机 | 青州炜锋车桥有限公司 | 自走式喷杆喷雾机 | 3WPZ-800A | 结构尺寸（长*宽*高mm）:4560mm*2050mm*2470mm 整机质量（kg）:1640kg 配套动力（kw）:36.8kw 药箱容量（L）:800L 工作压力（MPa）:0.3~0.8MPa 喷头型式:扇形 喷杆长度（mm）:9500mm 配套泵型式:齿轮泵 配套泵工作压力（MPa）:0.3~2.0MPa 配套泵流量（L/min）:60L/min 离地间隙（mm）:940mm 轴距（mm）:2800 形式:自走式，四轮驱动，四轮转向 前/后最大轮距（mm）:1800/1800 | 29400 | 审核通过
田间管理机械 | 植保机械 | 喷杆喷雾机 | 50—100马力自走式喷杆喷雾机 | 富锦市丰诺植保机械制造有限公司 | 自走式喷杆喷雾机 | 3WPJZ-1000A | 结构尺寸（长*宽*高mm）:5304×2640×3368 整机质量（kg）:2350 配套动力（kw）:36.8 驱动方式:四轮机械驱动 转向系统:四轮液压转向 药箱容量(L):1000 喷头型式:单头扇形 喷杆长度(m):16 离地间隙(m):2.0 轴距（m):2.4 离合器型式:磨片式 前/后轮胎型式:充气橡胶轮胎 制动器型式:蹄式制动器 喷杆升降机构型式:液压控制 | 29400 | 审核通过
田间管理机械 | 植保机械 | 喷杆喷雾机 | 50—100马力自走式喷杆喷雾机 | 寿光龙强机械有限公司 | 自走式喷杆喷雾机 | 3WPZ-750 | 结构尺寸（长*宽*高mm）:3880*10400*2945 整机质量（kg）:1668 配套动力（kw）:36.8 药箱容量（L):750 喷杆作业（整机作业）常用工作压力(MPa:0.3~0.6 喷头型式:扇形雾防滴喷头 喷杆长度（mm):10400 喷套泵工作压力（MPa):0~2.5 离地间隙（mm）:960 轴距（自走式）（mm):2320 前/后最大轮距（自走式）（mm）:1500/1500 制动器型式（自走式）:鼓式 离合器型式（自走式）:摩擦片式 驱动方式（自走式）:四轮驱动 转向方式（自走式）:四轮转向 | 29400 | 审核通过
田间管理机械 | 植保机械 | 喷杆喷雾机 | 50—100马力自走式喷杆喷雾机 | 青州市鑫沃农业装备有限公司 | 自走式喷杆喷雾机 | 3WPZ-700 | 结构尺寸（长*宽*高mm）:4750×1810×2300 整机质量（kg）:1600 配套动力（kw）:36.8 型式:自走式 驱动方式（自走式）:四轮驱动、四轮转向 喷杆长度:10340mm 喷杆升降机构型式:液压升降 喷杆折叠机构型式:液压折叠 喷杆作业（整机作业）常用工作压力:0.3-0.5Mpa 配套泵:齿轮泵 离地间隙:940mm 轴距（自走式）:2370mm 前/后最大轮距（自走式）:1530mm/1530mm | 29400 | 审核通过
田间管理机械 | 植保机械 | 喷杆喷雾机 | 50—100马力自走式喷杆喷雾机 | 潍坊久瑞田农业装备有限公司 | 自走式喷杆喷雾机 | 3WPZ-700 | 结构尺寸（长*宽*高mm）:4060*10140*2390 整机质量（kg）:1600 配套动力（kw）:36.8 药箱容量（L）:700 喷杆长度（mm）:10140 配套发动机名称结构型式:四缸水冷四冲程柴油机 离地间隙（mm）:940 轴距（mm）:2340 喷头型式:扇形防雾滴喷头 配套发动机转速kW/(r/minn）:2400 喷杆作业工作压力（MPa）:0.2-0.4 驱动方式:四轮驱动、四轮转向 结构型式:自走式 | 29400 | 审核通过
田间管理机械 | 植保机械 | 喷杆喷雾机 | 50—100马力自走式喷杆喷雾机 | 青州市鑫沃农业装备有限公司 | 自走式喷杆喷雾机 | 3WPZ-1300 | 结构尺寸（长*宽*高mm）:4500×2700×2650 整机质量（kg）:1700 配套动力（kw）:36.8 型式:自走式 驱动方式（自走式）:四轮驱动、四轮转向 配套泵:齿轮泵 喷杆长度:11220mm 喷杆升降机构型式:液压升降 喷杆折叠机构型式:液压折叠 喷杆作业（整机作业）常用工作压力:0.3-0.5Mpa 离地间隙:1010mm 前/后最大轮距（自走式）:2420mm/2420mm 轴距（自走式）:2640mm | 29400 | 审核通过
田间管理机械 | 植保机械 | 喷杆喷雾机 | 50—100马力自走式喷杆喷雾机 | 青州市禾田农业装备有限公司 | 自走式喷杆喷雾机 | 3WPZ-700A | 结构尺寸（长*宽*高mm）:4100×10160×2350（工作状态）4400×1845×2350（运输状态） 整机质量（kg）:1600 配套动力（kw）:36.8 型式:自走式 驱动方式(自走式) :四轮驱动、四轮转向 喷杆长度(mm)(喷幅):10160 喷杆:电动升降、电动折叠 配套泵:齿轮泵 离地间隙(mm):980 轴距(mm):2370 前/后最大轮距(mm):1520/1520 制动器型式:鼓式 离合器型式(自走式):摩擦片式 | 29400 | 审核通过
田间管理机械 | 植保机械 | 喷杆喷雾机 | 50—100马力自走式喷杆喷雾机 | 青州市奥森农业装备有限公司 | 自走式喷杆喷雾机 | 3WP-700 | 结构尺寸（长*宽*高mm）:4765*1630*2500 整机质量（kg）:1600 配套动力（kw）:36.8 配套动力名称:柴油机 配套动力型号:4L68 型式:自走式 药箱容量（l）:700 喷杆作业（整机作业）常用工作压力（MPa）:0.2-0.4 喷头型式:扇形雾防滴喷头 喷杆长度（mm）:11000 配套泵型式:隔膜泵 配套泵流量（l/min）:60 前/后最大轮距（自走式）（m）:1.50/1.50 前/后轮胎型式:充气橡胶轮胎 驱动方式（自走式）:四轮驱动 转向型式:四轮转向 | 29400 | 审核通过
田间管理机械 | 植保机械 | 喷杆喷雾机 | 50—100马力自走式喷杆喷雾机 | 青州市奥森农业装备有限公司 | 自走式喷杆喷雾机 | 3WPZ-700A | 结构尺寸（长*宽*高mm）:5450*1870*2450 整机质量（kg）:1800 配套动力（kw）:36.8 配套动力名称:柴油机 配套动力型号:4L68 型式:自走式 药箱容量（l）:700 喷杆作业（整机作业）常用工作压力（MPa）:0.2-0.4 喷头型式:扇形雾防滴喷头 喷杆长度（mm）:12000 配套泵型式:隔膜泵 配套泵流量（l/min）:60 前/后最大轮距（自走式）（m）:1.77/1.77 前/后轮胎型式:实心橡胶轮胎 驱动方式（自走式）:四轮驱动 转向型式:四轮转向 | 29400 | 审核通过
田间管理机械 | 植保机械 | 喷杆喷雾机 | 50—100马力自走式喷杆喷雾机 | 青州市奥森农业装备有限公司 | 自走式喷杆喷雾机 | 3WPZ-700B | 结构尺寸（长*宽*高mm）:4200*1850*2300 整机质量（kg）:1820 配套动力（kw）:36.8 配套动力名称:柴油机 配套动力型号:4L68 型式:自走式 药箱容量（l）:700 喷杆作业（整机作业）常用工作压力（MPa）:0.2-0.4 喷头型式:扇形雾防滴喷头 喷杆长度（mm）:15000 配套泵型式:隔膜泵 配套泵流量（l/min）:80-100 前/后最大轮距（自走式）（m）:1.50/1.50 前/后轮胎型式:充气橡胶轮胎 驱动方式（自走式）:四轮驱动 转向型式:四轮转向 | 29400 | 审核通过
田间管理机械 | 植保机械 | 喷杆喷雾机 | 50—100马力自走式喷杆喷雾机 | 青州市久保丰植保机械有限公司 | 自走式喷杆喷雾机 | 3WPZ-700A | 结构尺寸（长*宽*高mm）:5450*1870*2450 整机质量（kg）:1800 配套动力（kw）:36.8 配套动力名称:柴油机 配套动力型号:4L68 型式:自走式 药箱容量（l）:700 喷杆作业（整机作业）常用工作压力（MPa）:0.2-0.4 喷头型式:扇形雾防滴喷头 喷杆长度（mm）:12000 配套泵型式:隔膜泵 配套泵流量（l/min）:60 前/后最大轮距（自走式）（m）:1.77/1.77 前/后轮胎型式:实心橡胶轮胎 驱动方式（自走式）:四轮驱动 转向型式:四轮转向 | 29400 | 审核通过
田间管理机械 | 植保机械 | 喷杆喷雾机 | 50—100马力自走式喷杆喷雾机 | 青州市久保丰植保机械有限公司 | 自走式喷杆喷雾机 | 3WPZ-700B | 结构尺寸（长*宽*高mm）:4200*1850*2300 整机质量（kg）:1820 配套动力（kw）:36.8 配套动力名称:柴油机 配套动力型号:4L68 型式:自走式 药箱容量（l）:700 喷杆作业（整机作业）常用工作压力（MPa）:0.2-0.4 喷头型式:扇形雾防滴喷头 喷杆长度（mm）:15000 配套泵型式:隔膜泵 配套泵流量（l/min）:80-100 前/后最大轮距（自走式）（m）:1.50/1.50 前/后轮胎型式:充气橡胶轮胎 驱动方式（自走式）:四轮驱动 转向型式:四轮转向 | 29400 | 审核通过
田间管理机械 | 中耕机械 | 田园管理机 | 功率4.0kW及以上田园管理机 | 宁津县中发机械有限公司 | 田园管理机 | 3TG-4DQ | 结构尺寸（长*宽*高mm）:1500*560*850 整机质量（kg）:72 配套动力（kw）:4.0 发动机输出传动方式:三角皮带传动 主离合器型式:涨紧式 除草装置型式:燕尾铲 主离合器状态:常开 施肥型式:外槽轮式 施肥行数:2行 连接方式:直联 锄草深度:2~4(cm) 锄铲器数量:3个 施肥开沟器型式:尖铲式 输肥管型式:塑料波纹软管 施肥装置传动方式:链传动 配套发动机型号:170F 燃油种类:汽油 发动机生产商:重庆耀虎动力机械有限公司 发动机额定转速:3600r/min | 760 | 审核通过
田间管理机械 | 中耕机械 | 田园管理机 | 功率4.0kW及以上田园管理机 | 宁津县中发机械有限公司 | 田园管理机 | 3TG-4LQ | 结构尺寸（长*宽*高mm）:1500*560*850 整机质量（kg）:75 配套动力（kw）:4.0 发动机输出传动方式:三角皮带传动 主离合器状态:常开 主离合器型式:涨紧式 锄草装置型式:燕尾铲式 排肥器型式:外槽轮式 施肥行数:2行 锄草装置数量:3个 连接方式:直联 锄草深度:2~4(cm) 施肥开沟器型式:尖铲式 输肥管型式:塑料波纹软管 配套施肥装置传动方式:链传动 配套发动机型号:170F 燃油种类:汽油 发动机生产商:重庆耀虎动力机械有限公司 发动机额定转速:3600r/min | 760 | 审核通过
田间管理机械 | 中耕机械 | 田园管理机 | 功率4.0kW及以上田园管理机 | 德州亚农机械科技有限公司 | 田园管理机 | 3TG-4LQ | 结构尺寸（长*宽*高mm）:1350×540×900 整机质量（kg）:75 配套动力（kw）:≥4.0 发动机类型:汽油机 扶把上下调整范围:15° 发动机输出传动方式:皮带传动 主离合器型式:张紧轮式 除草装置型式:燕尾铲式 除草装置数量:3 除草连接方式:直连 除草宽度（cm）:≥40 除草深度（cm）:≥5 施肥深度（cm）:≥6 施肥排肥器型式:外槽轮式 施肥传动方式:链传动 施肥连接方式:直连 施肥行数（行）:2 施肥开沟器型式:尖铲式 额定转速（r/min）:3600 | 760 | 审核通过
田间管理机械 | 中耕机械 | 田园管理机 | 功率4.0kW及以上田园管理机 | 德州亚农机械科技有限公司 | 田园管理机 | 3TG-4DQ | 结构尺寸（长*宽*高mm）:1340×540×900 整机质量（kg）:60 配套动力（kw）:≥4.0 发动机类型:汽油机 扶把水平调整范围:15° 发动机输出传动方式:皮带传动 主离合器型式:张紧轮式 除草装置型式:燕尾铲式 除草装置数量:3 除草连接方式:直连 除草宽度（cm）:≥40 除草深度（cm）:≥5 施肥深度:≥6 施肥排肥器型式:外槽轮式 施肥传动方式:链传动 施肥连接方式:直连 施肥行数:2 施肥开沟器型式:尖铲式 额定转速（r/min）:3600 | 760 | 审核通过
田间管理机械 | 中耕机械 | 田园管理机 | 功率4.0kW及以上田园管理机 | 重庆宗申巴贝锐拖拉机制造有限公司 | 田园管理机 | 3TGQ-4 | 结构尺寸（长*宽*高mm）:1700×560×850 整机质量（kg）:82.5 配套动力（kw）:4.2 配套发动机型号及名称:1P72F/P-G汽油机 制造商:重庆宗申通用动力机械有限公司 标定转速（r/min):3800r/min 工作幅宽(cm):开沟25/培土41 传动方式（发动机输出）:直联传动 传动方式（刀辊）:齿轮传动 旋耕刀型号:开沟刀/培土刀 总安装刀数量(把):开沟刀12/培土刀10 主离合器型式:摩擦片式 起动方式:手拉绳式反冲起动 | 760 | 审核通过
田间管理机械 | 中耕机械 | 田园管理机 | 功率4.0kW及以上田园管理机 | 重庆宗申巴贝锐拖拉机制造有限公司 | 田园管理机 | 3TGQ-4B | 结构尺寸（长*宽*高mm）:1460×720×840 整机质量（kg）:70 配套动力（kw）:4.0 配套发动机型号:170F汽油机 制造商:重庆宗申通用动力机械有限公司 标定转速（r/min):3800r/min 传动方式（发动机输出）:直联传动 传动方式（刀辊）:齿轮传动 旋耕刀型号:开沟刀/四片三组除草刀 总安装刀数量(把):开沟刀10/除草刀24 主离合器型式:摩擦片式 工作幅宽(cm):开沟42/除草60 起动方式:手拉绳式反冲起动 | 760 | 审核通过
田间管理机械 | 中耕机械 | 田园管理机 | 功率4.0kW及以上田园管理机 | 重庆力润机械制造有限公司 | 田园管理机 | 3TGQ-4 | 结构尺寸（长*宽*高mm）:1560×650×960 整机质量（kg）:65 配套动力（kw）:4.0 主机结构形式（/）:双轮驱动式 扶把水平调整范围（°）:0 扶把上下调整范围（°）:35 行驶速度（km/h）:≤4 配套动力结构形式（/）:单杠、四冲程、OHV、气缸中心线斜置25°、水平轴 标定转速（r/min）:3600 燃油种类（/）:汽油 配套开沟器工作幅宽（cm）:25 配套开沟器工作速度（km/h）:≥1 配套开沟器开沟深度（cm）:≥15 链接方式:直连+悬挂 主机行走轮型式（/）:胶轮 | 760 | 审核通过
田间管理机械 | 中耕机械 | 田园管理机 | 功率4.0kW及以上田园管理机 | 重庆汇田机械制造有限公司 | 田园管理机 | 3TGQ-4-1 | 结构尺寸（长*宽*高mm）:1620x650x910 整机质量（kg）:60 配套动力（kw）:4.0 额定转速（r/min）:3600 启动方式:手拉反冲式起动 燃油种类:汽油 锄草装置型式:轮式 锄草装置数量:2个 锄草装置（传动方式）:直齿传动 锄草工作幅宽（cm）:65 开沟器型式:铲式 开沟器传动方式:直齿传动 开沟工作幅宽（cm）:20 | 760 | 审核通过
田间管理机械 | 中耕机械 | 田园管理机 | 功率4.0kW及以上田园管理机 | 重庆汇田机械制造有限公司 | 田园管理机 | 3TGQ-4-2 | 结构尺寸（长*宽*高mm）:1280x640x990 整机质量（kg）:68 配套动力（kw）:4.0 额定转速（r/min）:3600 启动方式:手拉反冲式起动 燃油种类:汽油 锄草装置型式:轮式+刀片式 锄草装置数量（套）:2 锄草装置传动方式:链条传动 锄草工作幅宽（cm）:52 开沟器型式:刀片式 开沟器传动方式:链条传动 开沟工作幅宽（cm）:23 | 760 | 审核通过
田间管理机械 | 中耕机械 | 田园管理机 | 功率4.0kW及以上田园管理机 | 栖霞市军宝动力机械有限公司 | 田园管理机 | 3TG-4QA | 结构尺寸（长*宽*高mm）:1520*710*950 整机质量（kg）:86 配套动力（kw）:4.0 发动机额定转速（r/min）:3600 扶把水平调节范围:270° 扶把上下调节范围:25° 发动机燃油类型:汽油 发动机输出传动方式:皮带传动 主离合器型式:涨紧式 主离合器状态:常开 锄草宽度（cm）:≥70 锄草深度（cm）:≥5 漏锄率:轮式≤15% 开沟深度（cm）:≥20 开沟深度稳定性:≥85% | 760 | 审核通过
田间管理机械 | 中耕机械 | 田园管理机 | 功率4.0kW及以上田园管理机 | 莱州伟泰机械制造有限公司 | 田园管理机 | 3TGQ-4 | 结构尺寸（长*宽*高mm）:1650×690×960（培土）1650×690×960（开沟） 整机质量（kg）:84 配套动力（kw）:4.0 扶把水平调整范围:180° 扶把上下调整范围:30° 发动机输出传动方式:皮带传动 主离合器型式:张紧式 离合器状态:常开 额定转速（r/min）:3600 配套动力燃油种类:汽油 培土装置型式:旋刀式 传动方式:链传动 连接方式:直联 开沟器型式:旋刀式 传动方式:链传动 连接方式:直联 型号名称:3TGQ-4型田园管理机 配套动力型号名称:FC170 配套动力生产企业:重庆涪柴动力机械制造有限公司 | 760 | 审核通过
田间管理机械 | 中耕机械 | 田园管理机 | 功率4.0kW及以上田园管理机 | 莱州伟泰机械制造有限公司 | 田园管理机 | 3TGQ-5 | 结构尺寸（长*宽*高mm）:1770×900×1050（开沟）1770×580×980（培土） 整机质量（kg）:100 配套动力（kw）:5.4 主机型号名称:3TGQ-5型田园管理机 配套动力燃油种类:汽油 扶把水平调整范围:270° 扶把上下调整范围:20° 发动机输出传动方式:皮带传动 主离合器型式:张紧式 主离合器状态:常开 额定转速（r/min）:3600 培土装置型式:旋刀式 传动方式:链传动 连接方式:直联 开沟器型式:旋刀式 传动方式:链传动 连接方式:直联 配套动力型号名称:FC177 配套动力生产企业:重庆涪柴动力机械制造有限公司 | 760 | 审核通过
田间管理机械 | 中耕机械 | 田园管理机 | 功率4.0kW及以上田园管理机 | 莱阳市鑫钢机械制造有限公司 | 田园管理机 | 3TGQ-4.2 | 结构尺寸（长*宽*高mm）:1340×740×860（除草）1340×900×860（起垄） 整机质量（kg）:110 配套动力（kw）:4.2 结构型式:手扶双轴 主变速箱结构型式:齿轮 扶手水平调整范围:270度 扶手上下调整范围:28度 发动机输出传动方式:轴传动 行走轮型式:胶轮 作业时驱动轮型式:铁轮 除草传动传动方式:轴传动 燃油种类:汽油 起垄传动方式:轴传动 汽油机型号:SR170FA/P | 760 | 审核通过
田间管理机械 | 中耕机械 | 田园管理机 | 功率4.0kW及以上田园管理机 | 莱阳市鑫钢机械制造有限公司 | 田园管理机 | 3TGQ-4.5 | 结构尺寸（长*宽*高mm）:1400×700×860（除草）1400×700×860（开沟） 整机质量（kg）:95 配套动力（kw）:4.5 结构型式:手扶双轴 主变速箱结构型式:齿轮 扶手水平调整范围:270度 扶手上下调整范围:28度 发动机输出传动方式:轴传动 行走轮型式:胶轮 作业时驱动轮型式:铁轮 除草传动传动方式:轴传动 燃油种类:汽油 开沟传动方式:轴传动 汽油机型号:SR170FE/P | 760 | 审核通过
田间管理机械 | 中耕机械 | 田园管理机 | 功率4.0kW及以上田园管理机 | 莱州市民大机械有限公司 | 田园管理机 | 3TGQ-5.5 | 结构尺寸（长*宽*高mm）:1880*630*1100（培土）；1880*630*1100（开沟） 整机质量（kg）:160kg 配套动力（kw）:5.5kw 发动机型号:177F(1/2CD)/P 燃油种类:汽油 行驶速度（km/h）:≥0.3km/h 额定转速（r/min）:3600r/min 开沟工作幅度（cm）:10~40cm 开沟作业速度（km/h）:≥0.3km/h 开沟深度（cm）:10~20cm 培土工作幅度（cm）:10~40cm 培土作业速度（km/h）:≥0.3km/h 培土深度（cm）:10~20cm | 760 | 审核通过
田间管理机械 | 中耕机械 | 田园管理机 | 功率4.0kW以下田园管理机 | 莱州市民大机械有限公司 | 田园管理机 | 3TGQ-4 | 结构尺寸（长*宽*高mm）:1560mm×850mm×950mm（锄草）1560mm×600mm×950mm（开沟） 整机质量（kg）:110kg 配套动力（kw）:4.0kw 行驶速度:≥0.3km/h 发动机型号:170F（D）/P 额定转速:3600r/min 燃油种类:汽油 锄草工作幅度:77cm 锄草作业速度:≥0.3km/h 锄草深度:3~5cm 开沟工作幅度:10~30cm 开沟作业速度:≥0.3km/h 开沟深度:10~20cm | 570 | 补贴比例高于30%，降档处理
种植施肥机械 | 播种机械 | 根茎作物播种机 | 2—3行根茎作物播种机 | 青岛方正装备技术有限公司 | 马铃薯种植机 | 2CM-2 | 结构尺寸（长*宽*高mm）:2620×1340×1600 整机质量（kg）:455 配套动力（kw）:18.4~44.1(轮式拖拉机) 结构型式（与拖拉机连接方式）:悬挂式 行数:2 垄数:1 传动方式:地轮链传动（播种、施肥） 排种器型式:链勺式 排种器数量:2组 排肥器型式:外槽轮式 排肥器数量:2 开沟器型式:双面犁尖式（种）圆盘式（肥） 地轮型式:橡胶轮 地轮直径mm:590 | 1950 | 审核通过
种植施肥机械 | 播种机械 | 根茎作物播种机 | 2—3行根茎作物播种机 | 青岛方正装备技术有限公司 | 马铃薯种植机 | 2CM-2A | 结构尺寸（长*宽*高mm）:2650×2060×1600 整机质量（kg）:600 配套动力（kw）:29.4~66.2(轮式拖拉机) 行数:2 垄数:2 传动方式:地轮链传动（播种、施肥） 排种器型式:链勺式 排种器数量:2组 排肥器型式:外槽轮式 排肥器数量:4 开沟器型式:双面犁尖式（种）铲尖式（肥） 地轮型式:橡胶轮 结构型式（与拖拉机连接方式）:悬挂式 地轮直径mm:590 | 1950 | 审核通过
种植施肥机械 | 播种机械 | 根茎作物播种机 | 2—3行根茎作物播种机 | 枣庄海纳科技有限公司 | 马铃薯种植机 | 2CMYM-2 | 结构尺寸（长*宽*高mm）:3300*1700*1400 整机质量（kg）:620 配套动力（kw）:36.8~44.1 行数:2 垄数:2 传动方式:地轮链传动（播种、施肥） 地轮型式:橡胶轮 地轮直径:590mm 排种器型式:针式 排种器数量:2组 排肥器型式:外槽轮式 排肥器数量:4 开沟器型式:芯铧式 | 1950 | 审核通过
种植施肥机械 | 播种机械 | 根茎作物播种机 | 2—3行根茎作物播种机 | 枣庄海纳科技有限公司 | 马铃薯种植机 | 2CMY-2 | 结构尺寸（长*宽*高mm）:2200*1600*1400 整机质量（kg）:590 配套动力（kw）:36.8~44.1 行数:2 垄数:2 传动方式:地轮链传动（播种、施肥） 排种器型式:针式 排种器数量:2组 排肥器型式:外槽轮式 排肥器数量:4 开沟器型式:芯铧式 地轮型式:橡胶轮 地轮直径:590mm | 1950 | 审核通过
种植施肥机械 | 播种机械 | 根茎作物播种机 | 2—3行根茎作物播种机 | 枣庄海纳科技有限公司 | 马铃薯种植机 | 2CM-2 | 结构尺寸（长*宽*高mm）:3360*1700*1650 整机质量（kg）:400 配套动力（kw）:36.8~44.1 行数:2 垄数:2 传动方式:地轮链传动（播种、施肥） 排种器型式:链勺式 排种器数量:2组 排肥器型式:外槽轮式 排肥器数量:4 开沟器型式:芯铧式 地轮型式:橡胶轮 地轮直径:590mm | 1950 | 审核通过
种植施肥机械 | 播种机械 | 根茎作物播种机 | 2—3行根茎作物播种机 | 枣庄海纳科技有限公司 | 马铃薯种植机 | 2CM-1/2 | 结构尺寸（长*宽*高mm）:2550*1350*1650 整机质量（kg）:300 配套动力（kw）:36.8~44.1 行数:2 垄数:1 传动方式:地轮链传动（播种、施肥） 排种器型式:链勺式 排种器数量:2组 排肥器型式:外槽轮式 排肥器数量:2 开沟器型式:芯铧式（播种）/双圆盘式（施肥） 地轮型式:橡胶轮 地轮直径:590mm | 1950 | 审核通过
种植施肥机械 | 播种机械 | 根茎作物播种机 | 4行及以上根茎作物播种机 | 青岛菲尔特工业有限公司 | 马铃薯种植机 | 2CM-4 | 结构尺寸（长*宽*高mm）:2100*3800*1670mm 整机质量（kg）:1250kg 配套动力（kw）:73.5-88.2kw 型号：:2CM-4 作业效率（h㎡/h）:0.27-0.40 作业幅宽:360cm 结构型式:悬挂式 行数:4行 垄数:4垄 传动方式:地轮链传动 排种器型式:链勺式 排种数量:4组 开沟器型式:滑刀式 | 8550 | 审核通过
种植施肥机械 | 播种机械 | 免耕播种机 | 12—18行免耕条播机 | 灵璧九瑞农发科技有限公司 | 免耕条播机 | 2BMF-13 | 结构尺寸（长*宽*高mm）:1850*2520*1340 整机质量（kg）:1010 配套动力（kw）:66.2-88.2 纯工作小时生产率（hm2/h）:0.45-0.65 行距（cm）:19 工作幅宽（cm）:230 工作行数(行):13 开沟器型式:滑刀式 排肥器型式:外槽轮式 排种器型式:外槽轮式 传动机构型式:镇压轮链条传动 深度调节范围（mm）:0-60 覆土器型式:旋耕刀 | 3900 | 审核通过
种植施肥机械 | 播种机械 | 免耕播种机 | 12—18行免耕条播机 | 蒙城县育田机械有限公司 | 免耕施肥播种机 | 2BFM-12 | 结构尺寸（长*宽*高mm）:1920×2620×1300 整机质量（kg）:920 配套动力（kw）:69.8～96.8 行距cm:20 工作幅宽cm:240 排种器形式:外槽轮式 排种器数量（个）:12 排肥器形式:外槽轮式 排肥器数量（个）:8 传动机构形式:链条传动 开沟器形式:圆盘开沟器 地轮形式:铁轮 地轮直径cm:Φ44 | 3900 | 审核通过
种植施肥机械 | 播种机械 | 免耕播种机 | 12—18行免耕条播机 | 蒙城县育田机械有限公司 | 免耕施肥播种机 | 2BFM-13 | 结构尺寸（长*宽*高mm）:1900×2850×1270 整机质量（kg）:1050 配套动力（kw）:70～96.8 行距（cm）:20 工作行数(行）:12 工作幅宽(cm):260 排种器形式:外槽轮式 排种器数量(个）:12 排肥器形式:外槽轮式 排肥器数量(个）:8 传动机构形式:链条传动 开沟器形式:圆盘开沟器 地轮形式:镇压轮 | 3900 | 审核通过
种植施肥机械 | 播种机械 | 免耕播种机 | 12—18行免耕条播机 | 淮北市华丰机械设备有限公司 | 免耕施肥播种机 | 2BFM-14/7 | 结构尺寸（长*宽*高mm）:1750×2460×1400 整机质量（kg）:700 配套动力（kw）:47.8-58.8 行距（cm）:窄行10+宽行20 工作行数:14行 工作幅宽（cm）:210 排种器形式:外槽轮 排种器数量:7对 排肥器形式:外槽轮 排肥器数量:7个 传动机构形式:镇压轮+链传动 开沟器形式:锄铲式 地轮形式:圆柱鼓铁轮 地轮直径:44.6cm 防堵工作部件形式:灭茬刀 纯工作小时生产率:0.47-0.75hm2/h 备注:每个播种器播两行 | 3900 | 审核通过
种植施肥机械 | 播种机械 | 免耕播种机 | 12—18行免耕条播机 | 蒙城县育田机械有限公司 | 免耕施肥播种机 | 2BFM-15 | 结构尺寸（长*宽*高mm）:1900×2850×1270 整机质量（kg）:1090 配套动力（kw）:88.2～110.2 结构型式:悬挂式 作业速度范围（km/h）:1.80～4.27 作业小时生产率（hm²/h）:0.48～1.15 行距（mm）:180 工作行数（行）:15 工作幅宽（mm）:2700 排种器型式:外槽轮式 排种器数量（个）:15 排种器驱动方式:地轮+链传动 排肥器数量（个）:8 | 3900 | 审核通过
种植施肥机械 | 播种机械 | 免耕播种机 | 12—18行免耕条播机 | 淮北市华丰机械设备有限公司 | 免耕施肥播种机 | 2BFM-16/8 | 结构尺寸（长*宽*高mm）:1760×2710×1400 整机质量（kg）:730 配套动力（kw）:47.8-58.8 行距:窄行10+宽行20（cm） 工作行数:16行 工作幅宽:240cm 排种器形式:外槽轮 排种器数量:8个 排肥器形式:外槽轮 排肥器数量:8个 传动机构形式:镇压轮+链传动 开沟器形式:锄铲式 地轮形式:圆柱鼓铁轮 地轮直径:44.6cm 防堵工作部件形式:灭茬刀 纯工作小时生产率:0.53-0.86hm2/h 备注:每个播种器播两行 | 3900 | 审核通过
种植施肥机械 | 播种机械 | 免耕播种机 | 12—18行免耕条播机 | 淮北市华丰机械设备有限公司 | 免耕施肥播种机 | 2BFM-18/9 | 结构尺寸（长*宽*高mm）:1760×2920×1400 整机质量（kg）:800 配套动力（kw）:58.5-73.5 行距 :窄行10+宽行20（cm） 工作行数:18行 工作幅宽:270cm 排种器形式:外槽轮 排种器数量:9个 排肥器形式:外槽轮 排肥器数量:9个 传动机构形式:镇压轮+链传动 开沟器形式:锄铲式 地轮形式:圆柱鼓铁轮 地轮直径:44.6cm 防堵工作部件形式:灭茬刀 纯工作小时生产率:0.6-0.97hm2/h 备注:每个播种器播两行 | 3900 | 审核通过
种植施肥机械 | 播种机械 | 免耕播种机 | 19—24行免耕条播机 | 淮北市华丰机械设备有限公司 | 免耕施肥播种机 | 2BFM-20/10 | 结构尺寸（长*宽*高mm）:1950×3250×1400 整机质量（kg）:900 配套动力（kw）:73.5-92 行距:窄行10+宽行20（cm） 工作行数:20行 工作幅宽:300cm 排种器形式:外槽轮 排种器数量:10个 排肥器形式 :外槽轮 排肥器数量:10个 传动机构形式:镇压轮+链传动 开沟器形式:锄铲式 地轮形式:圆柱鼓铁轮 地轮直径:44.6cm 防堵工作部件形式:灭茬刀 纯工作小时生产率:0.67-1.07hm2/h 备注:每个播种器播两行 | 5800 | 审核通过
种植施肥机械 | 播种机械 | 免耕播种机 | 4—5行牵引式免耕穴播机 | 山东省滨州市富田农业机械有限公司 | 免耕指夹式精量施肥播种机 | 2BMYFZ-4 | 结构尺寸（长*宽*高mm）:3800×3580×1760 整机质量（kg）:2000 配套动力（kw）:40-60 结构型式:机械式；牵引式 行距（mm）:400-700 工作行数（行）:4 工作幅宽（mm）:1600-2800 排种器型式:指夹式 排种器数量（个）:4 排肥器型式:双搅笼 排肥器数量（个）:4 排量调节方式:链轮调节 传动机构形式:地轮传动 开沟器型式:施肥：豁口单圆盘，播种：双圆盘 破茬清垄工作部件型式:分草轮、播种松土圆盘、刮板 覆土器型式:V型双圆盘 镇压器型式:V型双圆盘 | 18000 | 审核通过
种植施肥机械 | 播种机械 | 免耕播种机 | 4—5行牵引式免耕穴播机 | 黑龙江海轮王科技股份有限公司 | 免耕精密播种机 | 2BFJM-4A | 结构尺寸（长*宽*高mm）:3580*3810*1960 整机质量（kg）:1360 配套动力（kw）:27.9~40.42 行距（cm）:45~70 工作行数:4行 工作幅宽（cm）:180~280 排种器型式:指夹式 排种器数量 :4个 排肥器型式:大外槽轮式 排肥器数量:4个 传动机构型式:地轮驱动、链传动 开沟器型式:破茬施肥圆盘：缺口单圆盘播种开圆盘：双圆盘 地轮型式:充气橡胶轮 地轮直径（cm）:72 防堵工作部件形式:波纹切草圆盘和渐开线星轮拨草轮组合式 | 18000 | 审核通过
种植施肥机械 | 播种机械 | 免耕播种机 | 7—11行免耕条播机 | 蒙城县育田机械有限公司 | 免耕施肥播种机 | 2BFM-9 | 结构尺寸（长*宽*高mm）:1300x1800x1190 整机质量（kg）:300 配套动力（kw）:44.1-66.1 规格型号:2BFM-9 结构形式:机械，悬挂式 工作行数:9行 工作幅宽（mm）:1620 排种器形式:外槽轮式 排种器数量:9 排种器驱动方式:地轮+链传动 排肥器数量:6 开沟器形式:锄铲式 开沟器数量:9 | 2250 | 审核通过
种植施肥机械 | 播种机械 | 免耕播种机 | 7—11行免耕条播机 | 蒙城县育田机械有限公司 | 免耕施肥播种机 | 2BFM-11 | 结构尺寸（长*宽*高mm）:1300×2100×1190 整机质量（kg）:780 配套动力（kw）:66.1～95.6 结构型式:悬挂式 作业速度范围:1.80～4.27km/h 作业小时生产率:0.36～0.85hm²/h 行距:180 工作行数:11行 工作幅宽:1980㎜ 排种器型式:外槽轮式 排种器数量:11个 排种器驱动方式:地轮+链传动 排肥器型式:外槽轮式 | 2250 | 审核通过
种植施肥机械 | 播种机械 | 免耕播种机 | 精量4—5行免耕穴播机 | 临沭县瑞祥机械制造有限公司 | 玉米免耕施肥精量播种机 | 2BMF-4 | 结构尺寸（长*宽*高mm）:1600*2200*1250 整机质量（kg）:400 配套动力（kw）:22.0~36.8 行距（cm）:40~60 工作行数（行）:4 工作幅宽（cm）:160~200 排种器形式:指夹式 排种器数量(个):4 排肥器形式:外槽轮式 排肥器数量(个):4 传动机构:镇压轮+万向节 开沟器形式:靴式/靴式（播种/施肥） 开沟器数量(个):4/4（播种/施肥） 地轮（镇压轮）形式:胶轮 地轮（镇压轮）直径（cm）:39 种子箱容积（m³）:12*4 肥料箱容积（m³）:264 防堵工作部件: 圆辊式防缠草轮 运输间隙（mm）:≥300 | 1800 | 审核通过
种植施肥机械 | 播种机械 | 免耕播种机 | 精量4—5行免耕穴播机 | 河北农哈哈机械集团有限公司 | 免耕气吸施肥播种机 | 2BYQF-4 | 结构尺寸（长*宽*高mm）:1600×2070×1250 整机质量（kg）:/ 配套动力（kw）:33.1～58.9 结构型式:气力式；悬挂式 作业速度范围km/h:5～13 作业小时生产率hm2/h:0.8～1.5 行距（mm）:550～650 工作行数:4行 工作幅宽（mm）:2200～2600 排种器型式:气吸式 排种器数量:4个 排种器驱动方式:地轮 排肥器型式:外槽轮式 排肥器数量:4个 排肥器驱动方式:地轮 种/肥箱容积:8.5×4/235L 排量调节方式:种：变速箱、肥：螺纹式 传动机构型式:链轮、链条 开沟器型式:芯铧式 开沟器数量:种：4、肥：4 开沟器深度调节范围(mm):60～80 地轮型式:橡胶轮 地轮直径(mm):600 地轮高度调节范围(mm):30 破茬清垄工作部件型式:防缠开沟器 风机型号名称:2BYQF-4H.2后置风机 风机叶轮直径（mm）:330 风机转速(r/min):4800～5500 风机风压MPa:4.0～6.5 覆土器型式:覆土板 镇压器型式:橡胶轮 | 1800 | 审核通过
种植施肥机械 | 播种机械 | 免耕播种机 | 精量4—5行免耕穴播机 | 河南豪丰农业装备有限公司 | 玉米宽幅免耕施肥播种机 | 2BMJK-5 | 结构尺寸（长*宽*高mm）:2350×2910×1815 整机质量（kg）:885 配套动力（kw）:69.9～88.2 结构型式:三点悬挂/气力式 作业速度范围:2.5～5km/h 作业小时生产率:0.64～1.28h㎡/h 行距:600mm 工作行数:5行 工作幅宽:3000mm 排种器型式:双腔气吸排种 排种器数量:5个 排种器驱动方式:地轮（橡胶轮胎） 排肥器型式:外槽轮 排肥器数量:5个 排肥器驱动方式:地轮（橡胶轮胎） 种/肥箱容积:（种）7×5个/（肥）255L 排量调节方式:（种）挡位/（肥）螺杆 传动机构型式:链条 开沟器型式:箭铲式 开沟器数量:5个 深度调节范围:（种）40～70mm/（肥）80～110mm 地轮型式:橡胶轮胎 地轮直径:Ф600mm 高度调节范围:0-100mm 破茬清垄工作部件型式:双翼锄铲式 风机型号名称:B6-70-1NO4.5c右90° 风机叶轮直径:Ф450mm 风机转速:7000r/min 风机风压:0.6MPa 覆土器型式:双橡胶轮 | 1800 | 审核通过
种植施肥机械 | 播种机械 | 免耕播种机 | 普通2—3行免耕穴播机 | 任丘市双印农业机械制造有限公司 | 玉米免耕施肥播种机 | 2BMYF-2 | 结构尺寸（长*宽*高mm）:2000×1350×1200 整机质量（kg）:275 配套动力（kw）:22.1～55.1 作业速度范围(km/h):4～6 作业小时生产率(hm2/h):0.2～0.5 行距(mm):400～900 工作行数(行):2 工作幅宽(mm):800～1800 排种器型式:勺轮式 排种器数量(个):2 排种器驱动方式:地轮驱动 排肥器型式:外槽轮式 排肥器数量(个):2 排肥器驱动方式:地轮驱动 种/肥箱容积(L):8×2/130 排量调节方式:种：档位式、肥：手轮式 传动机构型式:链传动+轴传动 地轮型式:胶轮 地轮直径(mm):390 地轮高度调节范围(mm):0～130 破茬清垄工作部件型式:灭茬刀式 覆土器型式:板式 镇压器型式:胶轮 | 900 | 审核通过
种植施肥机械 | 播种机械 | 免耕播种机 | 普通2—3行免耕穴播机 | 任丘市双印农业机械制造有限公司 | 玉米免耕施肥播种机 | 2BMYF-3 | 结构尺寸（长*宽*高mm）:2000×1700×1200 整机质量（kg）:340 配套动力（kw）:22.1～55.1 作业速度范围(km/h):4～6 作业小时生产率(hm2/h):0.2～0.5 行距(mm):400～600 工作行数(行):3 工作幅宽(mm):1200～1800 排种器型式:勺轮式 排种器数量(个):3 排种器驱动方式:地轮驱动 排肥器型式:外槽轮式 排肥器数量(个):3 排肥器驱动方式:地轮驱动 种/肥箱容积(L):8×3/170 排量调节方式:种：档位式、肥：手轮式 传动机构型式:链传动+轴传动 开沟器型式:锄铲式 开沟器数量(个):种：3、肥：3 开沟器深度调节范围(mm):0～120 地轮型式:胶轮 地轮直径(mm):390 地轮高度调节范围(mm):0～130 破茬清垄工作部件型式:灭茬刀式 覆土器型式:板式 镇压器型式:胶轮 | 900 | 审核通过
种植施肥机械 | 播种机械 | 免耕播种机 | 普通4—5行免耕穴播机 | 山东海轮王农机制造有限公司 | 免耕玉米勺轮精密播种机 | 2BFYM-4 | 结构尺寸（长*宽*高mm）:1620*2350*1130 整机质量（kg）:270 配套动力（kw）:30~50 行距（cm）:65（适用50~70） 工作行数:4行 工作幅宽（cm）:260（200~280） 排种器型式:勺轮式 排种器数量:4个 排肥器型式:大外槽轮式 排肥器数量:4个 传动机构型式:地轮+轴传动（链传动）+链传动 开沟器型式:锄铲式 地轮型式:人字形橡胶轮胎 地轮直径（cm）:54 | 1600 | 审核通过
种植施肥机械 | 播种机械 | 免耕播种机 | 普通4—5行免耕穴播机 | 山东海轮王农机制造有限公司 | 免耕玉米勺轮精密播种机 | 2BFYM-5 | 结构尺寸（长*宽*高mm）:1620*2600*1130 整机质量（kg）:345 配套动力（kw）:30~50 行距（cm）:55（适用50~70） 工作幅宽（cm）:275（250~285） 排种器型式:勺轮式 排种器数量:5个 排肥器型式:大外槽轮式 排肥器数量:5个 传动机械型式:地轮+轴传动（链传动）+链传动 开沟器型式:锄铲式 地轮型式:人字形橡胶轮胎 地轮直径（cm）:54 防堵工作部件形式:圆筒式 | 1600 | 审核通过
种植施肥机械 | 播种机械 | 免耕播种机 | 普通4—5行免耕穴播机 | 任丘市双印农业机械制造有限公司 | 玉米免耕施肥播种机 | 2BMYF-5 | 结构尺寸（长*宽*高mm）:2500×2850×1200 整机质量（kg）:570 配套动力（kw）:55.1～102.9 作业速度范围(km/h):4～6 作业小时生产率(hm2/h):0.5～0.8 行距(mm):400～600 工作行数(行):5 工作幅宽(mm):2000～3000 排种器型式:勺轮式 排种器数量(个):5 排种器驱动方式:地轮驱动 排肥器型式:外槽轮式 排肥器数量(个):5 排肥器驱动方式:地轮驱动 种/肥箱容积(L):8×5/300 排量调节方式:种：档位式、肥：手轮式 传动机构型式:链传动+轴传动 开沟器型式:锄铲式 开沟器数量(个):种：5、肥：5 开沟器深度调节范围(mm):0～120 地轮型式:胶轮 地轮直径(mm):390 地轮高度调节范围(mm):0～130 破茬清垄工作部件型式:灭茬刀式 覆土器型式:板式 镇压器型式:胶轮 | 1600 | 审核通过
种植施肥机械 | 播种机械 | 免耕播种机 | 普通4—5行免耕穴播机 | 淮北市华丰机械设备有限公司 | 免耕施肥玉米精量播种机 | 2BF-4/4 | 结构尺寸（长*宽*高mm）:2000X2300X1100 整机质量（kg）:530 配套动力（kw）:≥29.4 行距（cm):45-60（可调） 工作行数:4行 工作幅宽:180-240(cm) 排种器形式:勺盘式 排种器数量:4个 排肥器形式:外槽轮式 排肥器数量:4个 传动方式:地轮+链条+传动轴 开沟器形式:铲锄式 地轮形式:橡胶轮（镇压轮） 地轮直径:38cm 防堵工作部件形式:防缠辊 生产效率:≥0.3hm2/h | 1600 | 审核通过
种植施肥机械 | 播种机械 | 免耕播种机 | 普通4—5行免耕穴播机 | 灵璧九瑞农发科技有限公司 | 免耕穴播机 | 2BMF-4 | 结构尺寸（长*宽*高mm）:1650×2260×1280 整机质量（kg）:530 配套动力（kw）:≥45 行距 cm:30-65（可调） 工作行数 行:4 工作幅宽 cm:120-220 排种器形式:窝眼轮式 排肥器型式:外槽轮式 传动机构型式:链条+齿轮传动 开沟器型式:锄铲式 排种/肥器数量（个）:4 防堵工作部件形式:直行刀 地轮直径（cm）:40 | 1600 | 审核通过
种植施肥机械 | 播种机械 | 条播机 | 12—18行条播机 | 青岛鲁耕农业机械有限公司 | 免耕施肥播种机 | 2BMF-8/16 | 结构尺寸（长*宽*高mm）:2920mm*2050mm*1320mm 整机质量（kg）:980kg 配套动力（kw）:66.2-92 行距（cm):16 工作行数（行）:16 工作幅宽（cm):256 排种器形式:外槽轮式 排种器数量（个）:16 排肥器形式:外槽轮式 排肥器数量（个）:8 传动机构形式:地轮、侧边链条 开沟器形式:圆盘（带宽幅漏种器） 地轮形式:圆柱式 地轮直径（cm):45 防堵工作部件形式:挡草板式 | 1100 | 审核通过
种植施肥机械 | 播种机械 | 条播机 | 12—18行条播机 | 淮北市华丰机械设备有限公司 | 施肥播种机 | 2B-12 | 结构尺寸（长*宽*高mm）:2650*900*1150 整机质量（kg）:280 配套动力（kw）:36.8-73.5 型号:2B-12 行距:20cm 工作行数:12行 工作幅宽:240cm 排种器形式:外槽轮 数量:12个 排肥器形式:外槽轮 数量:6个 传动机构形式:链条传动 开沟器形式:锄铲式 地轮形式:碎土轮 直径:￠34cm | 1100 | 审核通过
种植施肥机械 | 播种机械 | 条播机 | 12—18行条播机 | 西安亚澳农机股份有限公司 | 圆盘旋播施肥机 | 2BF-12 | 结构尺寸（长*宽*高mm）:2240*2325*1310 整机质量（kg）:520 配套动力（kw）:40.1-51.5 行距mm:167 工作行数:12 排种器型式:外槽轮 排种器数量:12加1 排肥器数量:9 种、肥箱容积L:100/120 排量调节方式:螺旋手柄 开沟器型式:圆盘式 开沟器数量:12 镇压器型式:滚筒式（直径400mm) | 1100 | 审核通过
种植施肥机械 | 播种机械 | 条播机 | 12—18行条播机 | 西安亚澳农机股份有限公司 | 圆盘旋播施肥机 | 2BF-13 | 结构尺寸（长*宽*高mm）:2248*2525*1330 整机质量（kg）:548 配套动力（kw）:47.8--58.8 行距mm:169 工作行数:13 排种器型式:外槽轮 排种器数量:13加1 排肥器数量:9个 种，肥箱容积L:110/135 开沟器型式:圆盘式 排量调节方式:螺旋手柄 开沟器数量:13个 镇压器型式:滚筒式（400mm) | 1100 | 审核通过
种植施肥机械 | 播种机械 | 条播机 | 12—18行条播机 | 蒙城县育田机械有限公司 | 施肥播种机 | 2BFD-12 | 结构尺寸（长*宽*高mm）:1400×2660×1190 整机质量（kg）:410 配套动力（kw）:44.1～73.5 作业速度范围（km/h）:4～10 作业小时生产率（hm²/h）:0.36～0.7 行距（mm）:200 工作行数（行）:12 工作幅宽（m）:2.4 排种/肥器型式:外槽轮式/外槽轮式 排种/肥器数量（个）:12/6 排种/肥器驱动方式:麻花滚+链条传动 种/肥箱容积（L):155/155 传动机构型式:链条传动 | 1100 | 审核通过
种植施肥机械 | 播种机械 | 条播机 | 12—18行条播机 | 西安户县双永农具制造有限公司 | 谷物播种机 | 2B-12 | 结构尺寸（长*宽*高mm）:1550X2350X1130 整机质量（kg）:370 配套动力（kw）:29.4-44.2 结构形式:悬挂式 行距（mm）:175 工作行数(mm):12 工作幅宽（mm）:2100 排种器形式:外槽轮式 排种器数量（个）:12 种箱容积（L）:201 排量调节方式:螺旋调节手柄 传动机构型式:链条 覆土器型式:刮土板 开沟器形式:双圆盘式 开沟器数量（个）:12 地轮型式:镇压器 地轮直径（mm）:345 镇压器型式:栅条式镇压辊 | 1100 | 审核通过
种植施肥机械 | 播种机械 | 条播机 | 12—18行条播机 | 西安户县双永农具制造有限公司 | 谷物播种机 | 2BXP-12 | 结构尺寸（长*宽*高mm）:1950X2365X1130 整机质量（kg）:245 配套动力（kw）:36.8-80.85 行距（mm）:150 工作行数（行）:12 工作幅宽（mm）:2100 排种器形式:外槽轮式 排种器数量（个）:12 种箱容积（L）:201 排量调节方式:螺旋调节手柄 传动机构型式:链条 覆土器型式:刮土板 开沟器型式:双圆盘式 地轮型式:镇压器 地轮直径（mm）:345 镇压器型式:栅条式镇压辊 | 1100 | 审核通过
种植施肥机械 | 播种机械 | 条播机 | 12—18行条播机 | 西安户县双永农具制造有限公司 | 谷物播种机 | 2BXP-13 | 结构尺寸（长*宽*高mm）:1950X2540X1130 整机质量（kg）:270 配套动力（kw）:36.8-80.85 行距（mm）:175 工作行数（行）:13 工作幅宽（mm）:2275 排种器形式:外槽轮式 排种器数量（个）:13 种箱容积（L）:217 排量调节方式:螺旋调节手柄 传动机构型式:链条 覆土器型式:刮土板 开沟器形式:双圆盘式 开沟器数量（个）:13 地轮型式:镇压器 地轮直径（mm）:345 镇压器型式:栅条式镇压辊 | 1100 | 审核通过
种植施肥机械 | 播种机械 | 条播机 | 6行及以下条播机 | 蒙城县育田机械有限公司 | 播种机 | 2B-7 | 结构尺寸（长*宽*高mm）:1300×1710×1170 整机质量（kg）:170 配套动力（kw）:11.0～29.4 行距（cm):20 工作行数(行）:7 工作幅宽（cm):140 排种器形式:外槽轮式 排种器数量(个）:7 传动机构形式:轴传动 开沟器形式:锄铲式 地轮形式:麻花铁轮 地轮直径（cm):￠34 纯工作小时生产率（hm²/h）:0.25～0.60 | 360 | 补贴比例高于30%，降档处理
种植施肥机械 | 播种机械 | 条播机 | 7—11行条播机 | 宿州市信德机械有限公司 | 宽幅播种机 | 2B-7 | 结构尺寸（长*宽*高mm）:1380×1500×1080MM 整机质量（kg）:106KG 配套动力（kw）:13-23.5KW 行距（CM）:18CM 工作行数:7行 工作幅宽（CM）:126CM 排种器形式:外槽轮式调幅 排种器数量（个）:7个 传动机构形式:轴传动 开沟器形式:锄铲式 地轮形式:地笼 地轮直径（CM）:32CM 纯工作小时生产率（hm2/h）:0.13-0.47hm2/h | 830 | 审核通过
种植施肥机械 | 播种机械 | 条播机 | 7—11行条播机 | 宿州市信德机械有限公司 | 宽幅播种机 | 2B-9 | 结构尺寸（长*宽*高mm）:1380×1700×1080MM 整机质量（kg）:126KG 配套动力（kw）:13-23.5KW 行距（CM）:18CM 工作幅宽（CM）:162CM 工作行数:9行 排种器数量（个）:9个 地轮形式:地笼 地轮直径（CM）:32CM 传动机构形式:轴传动 纯工作小时生产率（hm2/h）:0.20-0.53hm2/h 开沟器形式:锄铲式 排种器形式:外槽轮式调幅 | 830 | 审核通过
种植施肥机械 | 播种机械 | 条播机 | 7—11行条播机 | 西安户县双永农具制造有限公司 | 牵引式谷物施肥播种机 | 2BFQ-7 | 结构尺寸（长*宽*高mm）:2860*1440*920 整机质量（kg）:230 配套动力（kw）:8.8-13.2 行距（cm）:15 工作行数（行）:7 工作幅宽（cm）:105 排种器形式:外槽轮式 排种器数量（个）:7 排肥器形式:外槽轮式 排肥器数量（个）:7 传动机构型式:齿轮传动 开沟器型式:薛角式 地轮型式:铁轮 地轮数量（个）:2 地轮直径（cm）:90 生产率hm²/h:0.27-0.4 | 830 | 审核通过
种植施肥机械 | 播种机械 | 条播机 | 7—11行条播机 | 蒙城县育田机械有限公司 | 施肥播种机 | 2BFD-10 | 结构尺寸（长*宽*高mm）:1400×2510×1190 整机质量（kg）:370 配套动力（kw）:40.4～69.8 行距（cm):22 工作行数(行）:10 工作幅宽（cm):220 排种器形式:外槽轮式 排种器数量:10 排肥器形式:外槽轮式 排肥器数量（个）:5 传动机构形式:链条传动 开沟器形式:锄铲式 地轮形式:镇压轮 | 830 | 审核通过
种植施肥机械 | 播种机械 | 条播机 | 7—11行条播机 | 西安户县双永农具制造有限公司 | 谷物播种机 | 2B-9 | 结构尺寸（长*宽*高mm）:1550X1850X1130 整机质量（kg）:300 配套动力（kw）: 14.7-29.4 结构形式:悬挂式 行距（mm）:175 工作幅宽（mm）:1575 排种器形式:外槽轮式 排种器数量（个）:9 种箱容积（L）:150 排量调节方式:螺旋调节手柄 传动机构型式:链条 覆土器型式:刮土板 开沟器型式:双圆盘式 开沟器数量（个）:9 地轮型式:镇压器 地轮直径（mm）:345 镇压器型式:栅条式镇压器 | 830 | 审核通过
种植施肥机械 | 播种机械 | 条播机 | 7—11行条播机 | 西安户县双永农具制造有限公司 | 谷物播种机 | 2B-10 | 结构尺寸（长*宽*高mm）:1550X2010X1130 整机质量（kg）:320 配套动力（kw）:22.1-36.8 结构型式:悬挂式 行距（mm）:175 工作幅宽（mm）:1750 工作行数（行）:10 排种器型式:外槽轮式 排种器数量（个）:10 种箱容积（L）:167 排量调节方式:螺旋调节手柄 传动机构型式:链条 覆土器型式:刮土板 开沟器形式:双圆盘式 开沟器数量（个）:10 地轮型式:镇压器 地轮直径（mm）:345 镇压器型式:栅条式镇压辊 | 830 | 审核通过
种植施肥机械 | 播种机械 | 条播机 | 7—11行条播机 | 西安户县双永农具制造有限公司 | 谷物播种机 | 2BXP-10 | 结构尺寸（长*宽*高mm）:1950X2015X1130 整机质量（kg）:215 配套动力（kw）:36.8-80.85 结构形式:悬挂式（与旋耕机配套） 行距（mm）:175 工作行数（行）:10 工作幅宽（mm）:1750 排种器形式:外槽轮式 排种器数量（个）:10 种箱容积（L）:167 排量调节方式:螺旋调节手柄 传动机构型式:链条 覆土器型式:刮土板 开沟器形式:双圆盘式 开沟器数量（个）:10 地轮型式:镇压器 地轮直径（mm）:345 镇压器型式:栅条式镇压辊 | 830 | 审核通过
种植施肥机械 | 播种机械 | 条播机 | 7—11行条播机 | 西安户县双永农具制造有限公司 | 谷物播种机 | 2BXP-11 | 结构尺寸（长*宽*高mm）:1950X2190X1130 整机质量（kg）:235 配套动力（kw）:36.8-73.5 行距（nn）:175 工作行数（行）:11 工作幅宽（mm）:1925 排种器形式:外槽轮式 排种器数量（个）:11 排量调节方式:螺旋调节手柄 传动机构型式:链条 覆土器型式:刮土板 开沟器形式:双圆盘式 开沟器数量（个）:11 地轮型式:镇压器 地轮直径（mm）:345 镇压器型式:栅条式镇压辊 | 830 | 审核通过
种植施肥机械 | 播种机械 | 旋耕播种机 | 12—18行旋耕条播机 | 淮北市华丰机械设备有限公司 | 旋耕施肥播种机 | 2BFG-12(8)(220) | 结构尺寸（长*宽*高mm）:1950×2650×1420 整机质量（kg）:800 配套动力（kw）:63—80 纯工作小时生产率:0.35—0.73hm2/h 配套拖拉机标定功率:63—80KW 动力输出轴转速:540r/min 常用作业挡档次:Ⅱ档 理论前进速度:0.6-1.0m/s 旋耕部分幅宽:220cm 耕深:≥12cm 传动方式:中间齿轮式 与拖拉机连接方式:三点悬挂式 刀辊设计转速:267r/min 最大回转半径:245mm 总安装刀数:66把 旋耕刀型号:IT245 条播部分传动方式:侧边齿轮传动 种子/肥箱容积:130/130L 运输间隙:330mm 排种/施肥型式:外槽轮式/外槽轮式 排种/施肥数量:12/8个 排量调节方式:调节杆/调节杆 开沟器型式:铲锄式（选配圆盘式） 铲尖材料:65Mn 数量:24个 深度调节范围:40—120mm | 3900 | 审核通过
种植施肥机械 | 播种机械 | 旋耕播种机 | 12—18行旋耕条播机 | 任丘市鼎浩农业机械有限公司 | 小麦旋耕施肥播种机 | 2BFGX-14(7)(220) | 结构尺寸（长*宽*高mm）:2360×2380×1240 整机质量（kg）:652 配套动力（kw）:67.6-92 结构形式:机械式；悬挂式 工作幅宽（cm）:220 旋耕部分传动方式:中间传动 旋耕部分刀辊旋耕刀型号:T165 旋耕部分刀辊总安装刀数（把）:58 条播部分行距（cm）:15 条播部分工作行数（行）:14 条播部分排种器形式:外槽轮式 条播部分排种器数量（个）:14 条播部分排肥器形式:外槽轮式 条播部分排肥器数量（个）:7 条播部分种/肥箱容积（L）:170/170 条播部分排量调节方式:螺纹式/螺纹式 条播部分传动机构形式:轴传动 条播部分开沟器形式:双圆盘式 条播部分开沟器数量（个）:14 条播部分地轮型式:滚笼式 条播部分直径（mm）:350 条播部分覆土器型式:覆土板式 条播部分镇压器型式:轮式 | 3900 | 审核通过
种植施肥机械 | 播种机械 | 旋耕播种机 | 12—18行旋耕条播机 | 河北农哈哈机械集团有限公司 | 旋耕施肥播种机 | 2BFG-14(4)(200)A | 结构尺寸（长*宽*高mm）:2060×2530×1440 整机质量（kg）:/ 配套动力（kw）:/ 结构型式:机械悬挂式 工作幅宽（cm）:200 旋耕部分传动方式:中间传动 旋耕部分刀辊旋耕刀型号:ⅠT245 旋耕部分刀辊总安装刀数:60把 条播部分行距（cm）:15 条播部分工作行数:14行 条播部分排种器形式:钉轮式 条播部分排种器数量:14个 条播部分排肥器形式:外槽轮式 条播部分排肥器数量:4个 条播部分种/肥箱容积（L）:110/260 条播部分排量调节方式:排肥：螺纹式排种：变速箱 条播部分传动机构型式:链传动+轴传动 条播部分开沟器型式:双圆盘式 条播部分开沟器数量:14个 条播部分地轮型式:凹面镇压轮 条播部分地轮直径（mm）:340 条播部分镇压器型式:凹面镇压轮 | 3900 | 审核通过
种植施肥机械 | 播种机械 | 旋耕播种机 | 12—18行旋耕条播机 | 河北农哈哈机械集团有限公司 | 旋耕施肥播种机 | 2BFG-16(4)(230)A | 结构尺寸（长*宽*高mm）:2060×2830×1440 整机质量（kg）:/ 配套动力（kw）:/ 结构型式:机械悬挂式 工作幅宽（cm）:230 旋耕部分传动方式:中间传动 旋耕部分刀辊旋耕刀型号:ⅠT245 旋耕部分刀辊总安装刀数:64把 条播部分行距（cm）:15 条播部分工作行数:16行 条播部分排种器形式:钉轮式 条播部分排种器数量:16个 条播部分排肥器形式:外槽轮式 条播部分排肥器数量:4个 条播部分种/肥箱容积:126/260L 条播部分排量调节方式:排肥：螺纹式排种：变速箱 条播部分传动机构型式:链传动+轴传动 条播部分开沟器型式:双圆盘式 条播部分开沟器数量:16个 条播部分地轮型式:凹面镇压轮 条播部分地轮直径（mm）:340 条播部分镇压器型式:凹面镇压轮 | 3900 | 审核通过
种植施肥机械 | 播种机械 | 旋耕播种机 | 12—18行旋耕条播机 | 西安户县双永农具制造有限公司 | 谷物宽幅施肥播种机 | 2BFK-12 | 结构尺寸（长*宽*高mm）:1665*2440*1200 整机质量（kg）:820 配套动力（kw）:58.8-73.5 工作幅宽（mm）:2220 旋耕部分传动形式:中间传动 旋耕刀型号:IT245 总安装刀数（把）:60 行距（mm）:宽行：270、窄行：100 工作行数（行）:12 种箱容积（L）:91 肥箱容积（L）:105 排量调节方式:螺旋手柄 传动机构型式:链传动 开沟器型式:锄铲式 开沟器数量（个）:6 地轮型式:空心铁轮 地轮直径（mm）:360 镇压器型式:地轮 | 3900 | 审核通过
种植施肥机械 | 播种机械 | 旋耕播种机 | 6行及以下旋耕条播机 | 西安亚澳农机股份有限公司 | 旋播施肥机 | 2BFG-3/6-150 | 结构尺寸（长*宽*高mm）:1660mm*1800mm*1270mm 整机质量（kg）:500kg 配套动力（kw）:20.6-25.7 动力输出轴转速r/min:540.730 常用作业档次:低三档 常用作业理论前进速度m/s:056-1.39 宽幅cm:150cm 耕深cm:8-18 传动方式:中间齿轮传动 旋耕刀型号:R245 条播传动方式:镇压滚链传动 排种施肥器:小麦6个 开沟器:小麦6个 | 990 | 审核通过
种植施肥机械 | 播种机械 | 旋耕播种机 | 7—11行旋耕条播机 | 淮北市华丰机械设备有限公司 | 旋耕施肥播种机 | 2BFG-10(16)200 | 结构尺寸（长*宽*高mm）:1700×2400×1400 整机质量（kg）:966 配套动力（kw）:≥75 型号:2BFG-10(16)200 纯工作小时生产率:≥0.42hm2/h 配套拖拉机标定功率:≥75KW 动力输出轴转速:760r/min 常用作业挡档次:Ⅲ档 理论前进速度:0.56-1.11m/s 旋耕部分幅宽:200cm 耕深:≥12cm 传动方式:中间齿轮式 与拖拉机连接方式:三点悬挂式 刀辊设计转速:246r/min 最大回转半径:245mm 总安装刀数:58把 旋耕刀型号:IT245 条播部分传动方式:链传动 种子/肥箱容积:75/100L 运输间隙:360mm 排种/施肥型式:外槽轮式/外槽轮式 排种/施肥数量:10/16个 排量调节方式:换挡齿轮/勺轮 开沟器型式:铲锄式（选配圆盘式） 铲尖材料:65Mn 数量:10个 深度调节范围:40—80mm | 2250 | 审核通过
种植施肥机械 | 播种机械 | 旋耕播种机 | 7—11行旋耕条播机 | 任丘市超鹰农机有限公司 | 旋播机 | 2BFGX-10(200) | 结构尺寸（长*宽*高mm）:1840×2440×1350 整机质量（kg）:860 配套动力（kw）:58.8~88.2 作业速度范围（m/s）:0.6~1.4 作业小时生产率（hm²/h）:0.4~1 工作幅宽（cm）:204 耕深（cm）:8~15 旋耕部分传动方式:中间齿轮传动 刀辊总安装刀数（把）:62 工作行数（行）:10 行距（cm）:20 排钟/肥器型式:外槽轮/外槽轮 排钟/肥器数量（个）:10/8 排钟/肥器驱动方式:地轮驱动 种/肥箱容积（L）:186/242 排量调节方式:排钟：齿轮换挡+手动螺旋 排肥：手动螺旋 传动机构型式:链传动（地轮驱动） 开沟器型式:双圆盘式 开沟器数量（个）:10 开沟器深度调节范围（mm）:0~50 地轮型式:滚筒式 滚筒直径（mm）:370 地轮高度调节范围（mm）:100~150 覆土器型式:地轮覆土 镇压器型式:地轮镇压 | 2250 | 审核通过
种植施肥机械 | 播种机械 | 旋耕播种机 | 7—11行旋耕条播机 | 灵璧九瑞农发科技有限公司 | 旋耕施肥播种机 | 2BFG-8(8)(220) | 结构尺寸（长*宽*高mm）:1730×2480×1250 整机质量（kg）:580 配套动力（kw）:≥51 纯工作小时生产率（hm2/h）:≥0.40 幅宽（cm）:220 耕深（14）:8-14 播种传动方式:链条 排种/肥器数量（个）:8（8） 排种/肥器型式:外槽轮式 设计转速(r/min):254 最大回转半径（mm）:245 开沟器型式:锄式 深度调节范围（mm）:30-120 | 2250 | 审核通过
种植施肥机械 | 播种机械 | 旋耕播种机 | 7—11行旋耕条播机 | 西安亚澳农机股份有限公司 | 旋播施肥机 | 2BFG-3/7-160Q | 结构尺寸（长*宽*高mm）:1600*1950*1250 整机质量（kg）:540 配套动力（kw）:25.7-33.1 耕幅cm:160 耕深cm:8-18 传动方式:中间齿轮传动 与拖拉机链接方式:三点悬挂 刀轴设计转速r/min:234/254 条播部分传动:镇压滚链传动 种子、肥箱容积L:74 条播排种/肥形式:小麦外槽轮式 排种器:小麦7个 开沟器:小麦7个 | 2250 | 审核通过
种植施肥机械 | 播种机械 | 旋耕播种机 | 7—11行旋耕条播机 | 西安亚澳农机股份有限公司 | 旋播施肥机 | 2BFG-3/7-170Q | 结构尺寸（长*宽*高mm）:1600*2050*1250 整机质量（kg）:560 配套动力（kw）:0.27—33.1 耕幅cm:170 耕深cm:8-18 传动方式:中间齿轮传动 与拖拉机链接方式: 三点悬挂 刀轴设计转速r/min: 234/254 条播部分传动:镇压滚链传动 种子、肥箱容积L:78 条播排种/肥形式:小麦外槽轮式 排种器:小麦7个 开沟器:小麦7个 | 2250 | 审核通过
种植施肥机械 | 播种机械 | 旋耕播种机 | 7—11行旋耕条播机 | 西安亚澳农机股份有限公司 | 旋播施肥机 | 2BFG-4/8-180 | 结构尺寸（长*宽*高mm）:1660*2100*1270 整机质量（kg）:640 配套动力（kw）:0.27-0.81 宽幅cm:180 耕深cm:8-18 配套拖拉机动力输出轴转速rim:540/766 传动方式:中间齿轮传动 条播传动方式:镇压滚链传动 种子、肥箱容积L:83 排种肥器型式:小麦外槽轮式 排种肥器数量:小麦8个 开沟器数量:小麦8个 开沟器型式排种:小麦宽幅撒播式 | 2250 | 审核通过
种植施肥机械 | 播种机械 | 旋耕播种机 | 7—11行旋耕条播机 | 西安亚澳农机股份有限公司 | 旋播施肥机 | 2BFG-4/8-200 | 结构尺寸（长*宽*高mm）:1880*2300*1270 整机质量（kg）:720 配套动力（kw）:44.1-55.1 耕幅cm:200 耕深:8-18 配套拖拉机动力输出轴转速rim:540/766 传动方式: 中间齿轮传动 开沟器数量:小麦8个 条播传动方式: 镇压滚链传动 种子、肥箱容积L:92 排种肥器型式:小麦外槽轮式 开沟器型式排种: 小麦宽幅撒播式 排种肥器数量:小麦8个 | 2250 | 审核通过
种植施肥机械 | 播种机械 | 旋耕播种机 | 7—11行旋耕条播机 | 西安亚澳农机股份有限公司 | 旋播施肥机 | 2BFG-4/9-220G | 结构尺寸（长*宽*高mm）:1900*2550*1400 整机质量（kg）:920 配套动力（kw）:58.8-73.5 耕深cm:8-18 耕幅cm:220 传动方式: 中间齿轮传动 与拖拉机链接方式:三点悬挂 拖拉机动力输出轴转速r/min:540/766/1000 条播部分传动: 镇压滚链传动 种子、肥箱容积L:101 条播排种/肥形式: 小麦外槽轮 排种器:小麦9个 开沟器:小麦9个 | 2250 | 审核通过
种植施肥机械 | 播种机械 | 旋耕播种机 | 7—11行旋耕条播机 | 西安亚澳农机股份有限公司 | 旋播施肥机 | 2BFG-5/10-250G | 结构尺寸（长*宽*高mm）:1900*2850*1400 整机质量（kg）:1060 配套动力（kw）:73.5-95.5 耕幅cm:250 耕深cm:8-18 传动方式: 中间齿轮传动 与拖拉机链接方式:三点悬挂 刀轴设计转速r/min:540.766.1000 条播部分传动: 镇压滚链传动 种子、肥箱容积L:143/126 条播排种/肥形式:小麦外槽轮式 排种器：:小麦10个 开沟器:小麦10个 | 2250 | 审核通过
种植施肥机械 | 播种机械 | 旋耕播种机 | 7—11行旋耕条播机 | 西安亚澳农机股份有限公司 | 旋播施肥机 | 2BFG-5/9-220 | 结构尺寸（长*宽*高mm）:1880*2500*1270 整机质量（kg）:760 配套动力（kw）:58.8-73.5 耕幅cm:220 耕深cm:8-18 传动方式:中间齿轮传动 与拖拉机链接方式: 三点悬挂 拖拉机动力输出轴转速r/min:540,766,1000 条播部分传动: 镇压滚链传动 种子、肥箱容积L:101 条播排种/肥形式:小麦外槽轮式 排种器:小麦9个 开沟器:小麦9个 | 2250 | 审核通过
种植施肥机械 | 播种机械 | 穴播机 | 精量2—3行穴播机 | 西安户县双永农具制造有限公司 | 玉米精量施肥播种机 | 2BJF-3 | 结构尺寸（长*宽*高mm）:1730X2060X1300 整机质量（kg）:345 配套动力（kw）:36.8-73.5 结构形式:悬挂式（与旋耕机配套） 行距（mm）:700 工作行数（行）:3 工作幅宽（mm）:2100 排种器形式:指夹式 排种器数量（个）:3 排肥器形式:外槽轮式 排肥器数量（个）:8 种、肥箱容积（L）:种：9X3；肥：170 排量调节方式:种：变速器；肥：螺旋调节手柄 传动机构型式:地轮+链条+传动轴 开沟器形式:芯铧式 开沟器数量（个）:3 地轮型式:辐条式刚性轮 地轮直径（mm）:470 镇压器型式:地轮 | 660 | 审核通过
种植施肥机械 | 播种机械 | 穴播机 | 精量6—10行穴播机 | 河南豪丰农业装备有限公司 | 油菜精密播种机 | 2BFGQ-8 | 结构尺寸（长*宽*高mm）:2240×2390×1490 整机质量（kg）:930 配套动力（kw）:51.5～73.5 结构型式:三点悬挂/气力式 作业速度范围:2.5～5km/h 作业小时生产率:0.43～0.85h㎡/h 行距:250mm 工作行数:8行 工作幅宽:2000mm 排种/肥器型式:气吸式/外槽轮 排种/肥器数量:8/6个 驱动方式:滚筒 种/肥箱容积:1.3L×8个/130L 排量调节方式:（种）档位/（肥）丝杆 传动机构型式:链条 开沟器型式:圆盘式 开沟器数量:8个 深度调节范围:0～40mm 地轮型式:滚筒式 地轮直径:Ф340mm 高度调节范围:0-95mm 风机型号名称:2RB713-1HY99-Z型旋涡式风机 叶轮直径:Ф340mm 转速:3000～5000r/min 风压:0.025MPa 覆土器型式:仿形拖板 镇压器型式:滚筒式 | 3130 | 审核通过
种植施肥机械 | 播种机械 | 穴播机 | 普通2—3行穴播机 | 淮北市华丰机械设备有限公司 | 玉米精量播种机 | 2BYF-2 | 结构尺寸（长*宽*高mm）:1100×1400×1130mm 整机质量（kg）:160 配套动力（kw）:13.2-23.5 型号:2BYF-2 行距:70cm 工作行数:2行 工作幅宽:140cm 排种器形式:勺轮立式圆盘 排种器数量:2个 排肥器形式:外槽轮式 排种器数量:2个 传动机构形式:轴传动 开沟器形式:锄铲式 地轮形式:橡胶轮 地轮直径:￠38cm | 280 | 审核通过
种植施肥机械 | 播种机械 | 穴播机 | 普通2—3行穴播机 | 淮北市华丰机械设备有限公司 | 玉米精量播种机 | 2BYF-3 | 结构尺寸（长*宽*高mm）:1700×1400×1130 整机质量（kg）:210 配套动力（kw）:13.2-23.5 型号:2BYF-3 工作幅宽:210cm 工作行数:3行 行距:70cm 排种器数量:3个 排种器形式:勺轮立式圆盘 排肥器形式:外槽轮式 排肥器数量:3个 传动机构形式:轴传动 开沟器形式:锄铲式 地轮形式:橡胶轮 地轮直径:￠38cm | 280 | 审核通过
种植施肥机械 | 播种机械 | 穴播机 | 普通2—3行穴播机 | 正阳县豫丰机械有限公司 | 花生起垄施肥精量播种机 | 2BHL-2 | 结构尺寸（长*宽*高mm）:1450*1050*850 整机质量（kg）:120 配套动力（kw）:18.7-19.8 生产率h㎡/h:0.41-0.5 作业行数:2 起垄宽度mm:865-950 起垄高度mm:187-220 种子破损率%:≤1.5 垄高合格率%:≥75 种子覆土深度合格率%:≥75 各行排肥量一致性变异系数%:≤13 总排肥量稳定性变异系数%:≤7.8 空穴率%:≤6 | 280 | 审核通过
种植施肥机械 | 播种机械 | 穴播机 | 普通2—3行穴播机 | 正阳县富田农机设备有限公司 | 花生起垄施肥精量播种机 | 2BH-2 | 结构尺寸（长*宽*高mm）:1500*1200*970 整机质量（kg）:125 配套动力（kw）:18.5-20.1 生产率h㎡/h:0.42-0.52 作业行数:2 起垄宽度mm:860-920 起垄高度mm:185-240 种子破损率%:≤1.5 垄高合格率%:≥75 种子覆土深度合格率%:≥75 各行排肥量一致性变异系数%:≤13 空穴率%:≤6 穴粒数合格率%:≥85 | 280 | 审核通过
种植施肥机械 | 播种机械 | 穴播机 | 普通2—3行穴播机 | 驻马店金土地实业有限公司 | 花生起垄施肥精量播种机 | 2BHQL-2 | 结构尺寸（长*宽*高mm）:1505*1150*950 整机质量（kg）:115 配套动力（kw）:18.8-20.3 生产率h㎡/h:0.42-0.51 作业行数:2 起垄宽度mm:860-930 起垄高度:186-230 种子破损率%:≤1.5 垄高合格率%:≥75 种子覆土深度合格率%:≥75 空穴率%:≤6 穴粒数合格率%:≥85 垄顶宽合格率%:≥70 | 280 | 审核通过
种植施肥机械 | 播种机械 | 穴播机 | 普通4—5行穴播机 | 西安户县双永农具制造有限公司 | 玉米精量施肥播种机 | 2BJF-4 | 结构尺寸（长*宽*高mm）:1730X2240X1300 整机质量（kg）:280 配套动力（kw）:36.8-73.5 结构形式:悬挂式（与旋耕机配套） 行距（mm）:600 工作行数（行）:4 工作幅宽（mm）:2400 排种器形式:指夹式 排种器数量（个）:4 排肥器形式:外槽轮式 排肥器数量（个）:8 种、肥箱容积（L）:种：9X4；肥：74X2 排量调节方式:种：变速器；肥螺旋调节手柄 传动机构型式:地轮+链条+传动轴 开沟器形式:芯铧式 开沟器数量（个）:4 地轮型式:辐条式刚性轮 地轮直径（mm）:470 镇压器型式:地轮 | 1140 | 补贴比例高于30%，降档处理
种植施肥机械 | 播种机械 | 穴播机 | 普通4—5行穴播机 | 青岛菲尔特工业有限公司 | 花生铺膜播种机 | 2MB-2/4 | 结构尺寸（长*宽*高mm）:2450*2250*900mm 整机质量（kg）:318kg 配套动力（kw）:≥33.1kw 结构型式:三点悬挂式 作业效率（hm2/h）:≥0.2 工作幅宽（cm）:140-180 铺膜副数（副）:2 适用膜宽度（mm）:700-900 播种行数（行）:4 播种垄上行距（cm）:23-26 穴距（mm）:320,290,260,230,200,170 排种器型式:内充种圆盘式 排种器数量（个）:4 种子箱容积(L):20*4 开沟器型式:尖铲式 施肥行数（行）:2 排肥器型式:外槽轮 排肥器数量:4 肥料箱容积（L）:35*2 开沟器型式:尖铲式 扶垄器型式:犁铲式 垄高(cm):10-18 垄顶宽(cm):40-60 垄间距（cm）:70-90 喷洒装置型式:直流电喷式 喷头数量（个）:4 额定工作压力(MPa):最大工作压力0.4 药箱容量（L）:88 镇压器型式:压土辊式 离地间隙（cm）:≥30 地轮型式:圆柱式防滑辐条铁轮 地轮直径（mm）:520 地轮轮缘宽度（mm）:100 | 1140 | 审核通过
种植施肥机械 | 播种机械 | 穴播机 | 普通4—5行穴播机 | 淮北市华丰机械设备有限公司 | 玉米精量播种机 | 2BYF-4 | 结构尺寸（长*宽*高mm）:2300×1400×1130 整机质量（kg）:285 配套动力（kw）:36.8-66.2 型号:2BYF-4 行距:70cm 工作行数:4行 工作幅宽:280cm 排种器形式:勺轮立式圆盘 排种器数量:4个 排肥器形式:外槽轮式 排肥器数量:4个 传动机构形式:轴传动 开沟器形式:锄铲式 地轮形式:橡胶轮 地轮直径:￠38cm | 1140 | 审核通过
种植施肥机械 | 播种机械 | 穴播机 | 普通4—5行穴播机 | 淮北市华丰机械设备有限公司 | 玉米精量播种机 | 2BYF-5 | 结构尺寸（长*宽*高mm）:2900×1400×1130 整机质量（kg）:360 配套动力（kw）:55.1-73.5 型号:2BYF-5 行距:70cm 工作行数:5行 工作幅宽:350cm 排种器形式:勺轮立式圆盘 排种器数量:5个 排肥器形式:外槽轮式 排肥器数量:5个 传动机构形式:轴传动 开沟器形式:锄铲式 地轮形式:橡胶轮 地轮直径:￠38cm | 1140 | 审核通过
种植施肥机械 | 播种机械 | 穴播机 | 普通4—5行穴播机 | 任丘市喜洋洋农业机械有限公司 | 玉米施肥播种机 | 2BYCF-5 | 结构尺寸（长*宽*高mm）:1450*2500*1000 整机质量（kg）:350 配套动力（kw）:22~36.8 行距（cm):40～56 工作幅宽(cm):160~224 排种器形式:仓转舀勺联体式 排种器数量（个）:5 排肥器形式:外槽轮式 排肥器数量（个）:5 传动机构形式:轴传动+链传动 开沟器形式:尖角式 地轮形式:胶轮 地轮直径(cm):39 | 1140 | 审核通过
种植施肥机械 | 播种机械 | 穴播机 | 普通4—5行穴播机 | 宿州市信德机械有限公司 | 防缠绕大豆精量施肥播种机 | 2BDF-4 | 结构尺寸（长*宽*高mm）:1500×1500×1100mm 整机质量（kg）:139KG 配套动力（kw）:13.0-23.5KW 作业速度范围（Km/h）:3-8Km/h 作业小时生产率（hm2/h）:0.20-0.53hm2/h 行距（mm）:350mm 工作行数:4行 工作幅宽（m）:1.4m 排种/肥器型式:内充型孔轮式/外槽轮式 排种/肥器数量（个）:4/2个 排种/肥器驱动方式:地轮驱动 种/肥箱容积（L）:32/100L 排量调节方式:手柄调节 传动机构型式:轴传动+链条传动 开沟器型式:立刀式（防缠管） 开沟器数量（个）:6个 开沟器深度调节范围（mm）:30-80mm 地轮型式:地笼 地轮直径（mm）:330mm 地轮高度调节范围（mm）:30-100mm | 1140 | 审核通过
种植施肥机械 | 播种机械 | 穴播机 | 普通4—5行穴播机 | 正阳县豫丰机械有限公司 | 花生施肥精量播种机 | 2BHSF-4 | 结构尺寸（长*宽*高mm）:1920*1750*950 整机质量（kg）:168 配套动力（kw）:18.7-22.1 规格型号:2BHSF-4 行距cm:28-32 工作行数:4 工作幅宽mm:1650-1980 排种器形式:转仓式 排种器数量:4 地轮型式:钢轮 传动机构:链条 开沟器:箭铲 排肥器型式:外槽轮 | 1140 | 审核通过
种植施肥机械 | 播种机械 | 穴播机 | 普通4—5行穴播机 | 正阳县富田农机设备有限公司 | 花生施肥精量播种机 | 2BHSF-4 | 结构尺寸（长*宽*高mm）:1920*1750*950 整机质量（kg）:168 配套动力（kw）:18.7-22.1 规格型号:2BHSF-4 行距cm:28-32 工作行数:4 工作幅宽mm:1650-1980 排种器型式:转仓式 排种器数量:4 排肥器型式:外槽轮 排肥器数量:2 地轮型式:钢轮 地轮直径cm:45 | 1140 | 审核通过
种植施肥机械 | 播种机械 | 穴播机 | 普通4—5行穴播机 | 驻马店金土地实业有限公司 | 花生施肥精量播种机 | 2BHSF-4 | 结构尺寸（长*宽*高mm）:1920*1750*950 整机质量（kg）:168 配套动力（kw）:18.7-22.1 行距cm:28-32 工作幅宽mm:1650-1980 排种器型式:转仓式 排种器数量:4 排肥器型式:外槽轮 排肥器数量:2 地轮型式:钢轮 地轮直径cm:45 传动机构:链条 开沟器:箭铲 | 1140 | 审核通过
种植施肥机械 | 播种机械 | 穴播机 | 普通6行及以上穴播机 | 宿州市信德机械有限公司 | 防缠绕大豆精量施肥播种机 | 2BDF-6 | 结构尺寸（长*宽*高mm）:1500×2500×1100mm 整机质量（kg）:259Kg 配套动力（kw）:38-77KW 作业速度范围（Km/h）:3-10Km/h 作业小时生产率（hm2/h）:0.53-1.0hm2/h 行距（mm）:360mm(可调) 工作行数:6行 工作幅宽（m）:2.16m 排种/肥器型式:内充型孔轮式/外槽轮式 排种/肥器数量（个）:6/3个 排种/肥器驱动方式:地轮驱动 种/肥箱容积（L）:48/180L 排量调节方式:手柄调节 传动机构型式:轴传动+链条传动 开沟器型式:立刀式（防缠管） 开沟器数量（个）:9个 深度调节范围（mm）:30-80mm 地轮型式:地笼 地轮直径（mm）:330mm 地轮高度调节范围（mm）:30-100mm | 1710 | 审核通过
种植施肥机械 | 播种机械 | 穴播机 | 普通6行及以上穴播机 | 正阳县豫丰机械有限公司 | 施肥精量播种机 | 2BFJ-6B | 结构尺寸（长*宽*高mm）:1850*1330*1000 整机质量（kg）:180 配套动力（kw）:18.4-24.23 生产率h㎡/h:0.2-0.33 作业行数:6 防滑脚踏板mm:≥300 安全挡板mm:≥75 种肥箱装载高度mm:≤1000 小麦种植破碎率%:≤0.5 大豆种子破碎率%:≤1.0 谷子种子破碎率%:≤0.5 玉米种子破碎率%:≤0.5 播种均匀变异系数%:≤45 | 1710 | 审核通过
种植施肥机械 | 播种机械 | 穴播机 | 普通6行及以上穴播机 | 正阳县豫丰机械有限公司 | 精量播种机 | 2BJ-7B1 | 结构尺寸（长*宽*高mm）:1700*850*820 整机质量（kg）:90 配套动力（kw）:11.03-18.4 生产率h㎡/h:0.27-0.47 作业行数:7 防滑脚踏板mm:≥300 安全挡板mm:≥75 种肥箱装载高度mm:≤1000 小麦种植破损率%:≤0.5 大豆种子破损率%:≤1.0 谷子种子破损率%:≤0.5 玉米种子破损率%:≤0.5 播种均匀变异系数:≤45 | 1710 | 审核通过
种植施肥机械 | 栽植机械 | 水稻插秧机 | 4行及以上手扶步进式水稻插秧机(简易型） | 湖北名泰农机有限公司 | 手扶式水稻插秧机 | 2ZS-630 | 结构尺寸（长*宽*高mm）:2370*2120*920 整机质量（kg）:194 配套动力（kw）:3.3 结构型式:手扶步进式 工作行数:6 标定转速:3600r/min 燃油种类:汽油 行距:300mm 穴距:120、140、160、180、210mm 插秧深度:7~37mm 作业速度:1.01~2.77km/h 行走轮结构型式:橡胶轮 行走轮（直径）:660mm | 3240 | 补贴比例高于30%，降档处理
种植施肥机械 | 栽植机械 | 水稻插秧机 | 4行及以上手扶步进式水稻插秧机(简易型） | 盐城永弘机械有限公司 | 手扶式水稻插秧机 | 2ZS-630 | 结构尺寸（长*宽*高mm）:2405*2285*1146 整机质量（kg）:187 配套动力（kw）:3.3 结构型式:手扶式 行距（mm）:300 工作行数:6 穴距调节结构型式:机械式 穴距调节档位数量:5 变速方式:机械变速 平衡机构型式:机械式 插植/栽臂型式:曲柄连杆式 行走轮直径（mm）:660 行走轮结构型式:橡胶轮爪驱动轮 | 3240 | 补贴比例高于30%，降档处理
种植施肥机械 | 栽植机械 | 水稻插秧机 | 4行及以上手扶步进式水稻插秧机(简易型） | 盐城满田星农业装备有限公司 | 手扶步进式水稻插秧机 | 2ZS-6K | 结构尺寸（长*宽*高mm）:2540*1822*845 整机质量（kg）:193 配套动力（kw）:3.3 结构型式:手扶式 工作行数（行）:6 行距（mm）:300（中间1行）+250（其它） 穴距（mm）:120、140、160、170、190、210 行走轮型式:橡胶轮 前轮直径（mm）:612 标定转速（r/min）:3600 插秧深度mm:10~35 作业速度km/h:1.01~2.55 插植臂型式:曲柄摇杆式 | 3240 | 补贴比例高于30%，降档处理
种植施肥机械 | 栽植机械 | 水稻插秧机 | 4行及以上手扶步进式水稻插秧机(简易型） | 潍坊同和动力装备有限公司 | 手扶式水稻插秧机 | 2ZS-6 | 结构尺寸（长*宽*高mm）:2370*2280*910 整机质量（kg）:187 配套动力（kw）:3.3 结构型式:手扶式 标定转速（r/min）:3600 作业速度（m/s）:0.3-0.5 工作行数（行）:6 行距（mm）:300 穴距调节机构型式:档位调节 穴距调节档位数量（个）:2 插秧深度（mm）:15-37 移距（mm）:15.6 取秧深度（mm）:13-17 | 3240 | 补贴比例高于30%，降档处理
种植施肥机械 | 栽植机械 | 水稻插秧机 | 4行及以上手扶步进式水稻插秧机(简易型） | 山东福尔沃农业装备股份有限公司 | 简易乘坐式水稻插秧机 | 2Z-8238 | 结构尺寸（长*宽*高mm）:2180*2175*1220 整机质量（kg）:300 配套动力（kw）:6.8 标定转速（r/min）:1800 工作行数:8 行距(mm):238 变速方式:齿轮挂接式 育秧方式:机播育秧 取秧深度（mm）:17 移距（mm）:15.6 作业速度（m/s）:0.43 合格株数范围（株/穴）:3-9 插秧深度合格范围（mm）:22-38 | 3240 | 审核通过
种植施肥机械 | 栽植机械 | 水稻插秧机 | 4行手扶步进式水稻插秧机 | 湖北名泰农机有限公司 | 手扶式水稻插秧机 | 2ZS-430 | 结构尺寸（长*宽*高mm）:2140*1680*1100 整机质量（kg）:160 配套动力（kw）:3.3 行数:4行 行距（mm):300 标定转数(r/min):3600 穴距调节型式:弹簧式 变速方式 :机械变速 前轮结构:橡胶防滑轮 前轮直径（mm):660 穴距调节档位数量:5个 插秧/栽植臂型式:曲柄摇杆式 结构型式:手扶步进式 | 2660 | 补贴比例高于30%，无法降档，比例控制
种植施肥机械 | 栽植机械 | 水稻插秧机 | 4行手扶步进式水稻插秧机 | 盐城满田星农业装备有限公司 | 手扶步进式水稻插秧机 | 2ZS-4 | 结构尺寸（长*宽*高mm）:2500*1490*890 整机质量（kg）:175 配套动力（kw）:3.3 结构型式:手扶式 工作行数（行）:4 行距（mm）:300 穴距（mm）:120、140、160、170、190、210 行走轮型式:橡胶轮 前轮直径（mm）:612 标定转速（r/min）:3600 插植臂型式:曲柄摇杆式 插秧深度mm:10~35 作业速度km/h:1.22~2.55 | 2660 | 审核通过
种植施肥机械 | 栽植机械 | 水稻插秧机 | 4行手扶步进式水稻插秧机 | 盐城满田星农业装备有限公司 | 手扶步进式水稻插秧机 | 2ZS-4K | 结构尺寸（长*宽*高mm）:2480*1370*840 整机质量（kg）:175 配套动力（kw）:3.3 结构型式:手扶式 工作行数（行）:4 行距（mm）:250(其它）+300（中间1行） 平衡机构型式:机械式 行走轮型式:橡胶轮 前轮直径（mm）:612 标定转速（r/min）:3600 插植臂型式:曲柄摇杆式 穴距调节机构型式:齿轮调节式 穴距调节档位数量(个):6 变速方式:机械变速 | 2660 | 审核通过
种植施肥机械 | 栽植机械 | 水稻插秧机 | 4行手扶步进式水稻插秧机 | 盐城满田星农业装备有限公司 | 手扶步进式水稻插秧机 | 2ZS-4F | 结构尺寸（长*宽*高mm）:2140*1370*910 整机质量（kg）:174 配套动力（kw）:2.6 结构型式:手扶式 工作行数（行）:4 行距（mm）:250(其它）+300（中间1行） 行走轮型式:橡胶轮 前轮直径（mm）:660 标定转速（r/min）:3000 插植臂型式:曲柄摇杆式 穴距调节机构型式:齿轮调节式 穴距调节档位数量(个):5 变速方式:机械变速 平衡机构型式:机械式 | 2660 | 审核通过
种植施肥机械 | 栽植机械 | 水稻插秧机 | 4行手扶步进式水稻插秧机 | 东风井关农业机械有限公司 | 手扶式插秧机 | 2ZS-4C(PC4-A) | 结构尺寸（长*宽*高mm）:2310*1500*930 整机质量（kg）:155 配套动力（kw）:2.9 结构形式:手扶式 标定转速（r/min）:1600 工作行数:4 行距（mm）:300 穴距调节机构形式:齿轮调节 穴距调节档位数量:3 穴距（mm）:160、140、120 插秧/栽植深度（mm):4-40 移距（mm）:20.0 15.6 14.0 取秧深度（mm):8-19 | 2660 | 审核通过
种植施肥机械 | 栽植机械 | 水稻插秧机 | 4行手扶步进式水稻插秧机 | 潍坊昌荣机械有限公司 | 手扶插秧机 | 2ZF-4 | 结构尺寸（长*宽*高mm）:2140mm×1630mm×910mm 整机质量（kg）:172kg 配套动力（kw）:3.5kW 穴距:120mm、140mm、160mm、180mm、210mm 插秧深度:10mm-35mm 行距:300mm 作业速度:0.34m/s-0.8m/s 插秧机构型式:曲柄摇杆式 作业小时生产率:0.13h㎡/h-0.20h㎡/h 汽油发动机型号:SEMIDRY1-2 制造商:雅马哈动力机械（江苏）有限公司 工作行数:4行 单位作业量燃油消耗量:≤12kg/h㎡ | 2660 | 审核通过
种植施肥机械 | 栽植机械 | 水稻插秧机 | 4行手扶步进式水稻插秧机 | 大同农机（安徽）有限公司 | 手扶式插秧机 | 2ZS-4B(DP488) | 结构尺寸（长*宽*高mm）:2410*1530*970 整机质量（kg）:183 配套动力（kw）:2.9 结构型式:手扶式 生产企业:上海兴博实业有限公司 结构型式:风冷、4冲程、单缸汽油发动机 工作行数:4行 行距（mm）:300 穴距（mm）:125、140、160、185、200、215 插秧深度（mm）:10-45 作业速度（km/h）:0-0.75 作业小时生产率（h㎡/h）:0.1-0.2 插秧机构型式:曲柄摇杆式 单位作业量燃油消耗量（kg/h㎡）:≤5.25 行走轮结构形式:橡胶凸耳轮 行走轮直径（mm）:660 插秧机构型式:曲柄摇杆式 | 2660 | 审核通过
种植施肥机械 | 栽植机械 | 水稻插秧机 | 6—7行四轮乘坐式水稻插秧机 | 潍坊昌荣机械有限公司 | 乘坐式高速插秧机 | 2ZG-6 | 结构尺寸（长*宽*高mm）:3260mm×2200mm×2330mm 整机质量（kg）:750kg 配套动力（kw）:13.3kW 工作行数:6行 行距:300mm 穴距:100mm,120mm,140mm,160mm,180mm,220mm 插秧深度:15mm-50mm 作业速度:0.28m/s-1.67m/s 作业小时生产率:0.2hm²/h-0.6hm²/h 单位作业量燃油消耗量: ≤5kg/hm² 配套柴油发动机牌号型号:3TNM68 制造商:YANMAR CO.,LTD 发动机排放阶段:国三 | 25650 | 审核通过
种植施肥机械 | 栽植机械 | 水稻插秧机 | 6—7行四轮乘坐式水稻插秧机 | 大同农机（安徽）有限公司 | 高速乘坐式插秧机 | 2ZG-6B(DU060) | 结构尺寸（长*宽*高mm）:3100*2150*2060 整机质量（kg）:632 配套动力（kw）:11.4 结构型式:四轮驱动乘坐式 生产企业:川崎重工业株式会社 牌号型号:Kawasaki FD620D 结构型号:四冲程、2缸、水冷式 燃油种类:汽油 工作行数:6行 行距（mm）:300 穴距（mm）:120、140、160、190、220、240 插秧深度（mm）:10-44（6档） 作业速度（km/h）:0-5.76 单位作业量燃油消耗量（kg/h㎡）:4.0-7.4 行走前轮结构形式:实心轮胎 前轮直径:650mm 后轮结构型式:橡胶凸耳轮 后轮直径:900mm 插秧机构形式:旋转式 | 25650 | 审核通过
种植施肥机械 | 栽植机械 | 水稻插秧机 | 6—7行四轮乘坐式水稻插秧机 | 大同农机（安徽）有限公司 | 高速乘坐式插秧机 | 2ZG-6C(ERP60) | 结构尺寸（长*宽*高mm）:3235×2200×2320 整机质量（kg）:710 配套动力（kw）:10.6 结构型式:高速乘坐式 配套发动机生产企业:川崎重工业株式会社 牌号型号:kawasaki FD620D 结构形式:2缸、4冲程、水冷式 燃油种类:无铅汽油 工作行数:6行 行距(mm):300 穴距（mm）:100、120、140、160、190、220 插秧深度:10-44mm 作业速度:0-5.76km/h 作业小时生产率:0.2-0.5h㎡/h 单位作业量燃油消耗量:4.0-7.6kg/h㎡ 行走前轮结构形式:实心轮胎 前轮直径:650mm 后轮结构型式:橡胶凸耳轮 后轮直径:900mm 插植机构形式:旋转式 | 25650 | 审核通过
种植施肥机械 | 栽植机械 | 水稻插秧机 | 6—7行四轮乘坐式水稻插秧机 | 大同农机（安徽）有限公司 | 高速乘坐式插秧机 | 2ZG-6D(ERP60D) | 结构尺寸（长*宽*高mm）:3260×2200×2345 整机质量（kg）:770 配套动力（kw）:16.4 结构型式:高速乘坐式 配套发动机生产企业:大同工业株式会社 牌号型号:daedonG 3C100LWS-C1 结构形式:3缸、4冲程、水冷式 燃油种类:柴油 工作行数:6行 行距（mm）:300 穴距（mm）:100、120、140、160、190、220 插秧深度:10-44mm 作业速度:0-6.12km/h 作业小时生产率:0.2-0.57h㎡/h 单位作业量燃油消耗量:3.0-6.7kg/h㎡ 行走前轮结构形式:实心轮胎 前轮直径:650mm 后轮结构型式:橡胶凸耳轮 后轮直径:950mm 插植机构形式:旋转式 | 25650 | 审核通过
种植施肥机械 | 栽植机械 | 水稻插秧机 | 6行及以上独轮乘坐式水稻插秧机 | 潍坊潍佳农业装备有限公司 | 乘座式水稻插秧机 | 2ZJG-6300A | 结构尺寸（长*宽*高mm）:2700*2120*1215 整机质量（kg）:320 配套动力（kw）:3.8 变速方式:机械式 插秧频率（次/分）:224/448 插秧深度（mm）:10-35 插植臂型式:回转式 额定转速（r/min）:3600 工作行数（行）:6 取样深度（mm）:10-35 穴距（mm）:120、140、170 移距（mm）:15.6 作业速度（m/s）:0.4-0.7 | 3330 | 审核通过
种植施肥机械 | 栽植机械 | 水稻插秧机 | 6行及以上手扶步进式水稻插秧机 | 盐城满田星农业装备有限公司 | 手扶步进式水稻插秧机 | 2ZS-6C | 结构尺寸（长*宽*高mm）:2455*2300*955 整机质量（kg）:187 配套动力（kw）:3.3 结构型式:手扶式 工作行数（行）:6 行距（mm）:300 穴距（mm）:120、140、160、180、210 行走轮型式:橡胶轮 前轮直径（mm）:660 标定转速（r/min）:3600 插植臂型式:曲柄摇杆式 插秧深度mm:7~37 作业速度km/h:1~2.78 | 5800 | 审核通过
种植施肥机械 | 栽植机械 | 水稻插秧机 | 6行及以上手扶步进式水稻插秧机 | 盐城满田星农业装备有限公司 | 手扶步进式插秧机 | 2ZS-6F | 结构尺寸（长*宽*高mm）:2370*1930*910 整机质量（kg）:198 配套动力（kw）:3.3 结构型式:手扶式 工作行数（行）:6 行距（mm）:300(中间1行)+250(其它) 穴距（mm）:120、140、160、180、210 行走轮型式:橡胶轮 前轮直径（mm）:660 标定转速（r/min）:3600 插秧深度mm:7~37 作业速度km/h:1.0~2.78 插植臂型式:曲柄摇杆式 | 5800 | 审核通过
种植施肥机械 | 栽植机械 | 水稻插秧机 | 6行及以上手扶步进式水稻插秧机 | 潍坊潍佳农业装备有限公司 | 手扶式水稻插秧机 | 2ZF-630 | 结构尺寸（长*宽*高mm）:2370*2280*1080 整机质量（kg）:190 配套动力（kw）:3.5 穴距（mm）:120、140、160、170、190、210 燃油种类:汽油 标定转速（r/min）:3600 行距（mm）:300 工作行数（行）:6 插秧深度（mm）:0-35 作业速度（m/s）:≤3.6 作业小时生产率（h㎡/h）:0.1-0.2 插植结构型式:曲柄摇杆式 单位作业量燃油消耗量（kg/h㎡）:≤4.2 | 5800 | 审核通过
种植施肥机械 | 栽植机械 | 水稻插秧机 | 6行及以上手扶步进式水稻插秧机 | 江苏悦达智能农业装备有限公司 | 手扶式水稻插秧机 | 2ZX-630 | 结构尺寸（长*宽*高mm）:2180*2100*990 整机质量（kg）:175 配套动力（kw）:3.3 工作行数:6 行距（mm）:300 变速方式:齿轮变速 穴距调节机构形式:机械式 穴距调节档位数量:6 行走轮结构形式:挂胶铁轮 行走轮直径（mm）:660 结构形式:手扶式 发动机标定转速r/min:3600 插值/栽植臂形式:曲柄连杆式 | 5800 | 审核通过
种植施肥机械 | 栽植机械 | 水稻插秧机 | 6行及以上手扶步进式水稻插秧机 | 东风井关农业机械有限公司 | 手扶式插秧机 | 2ZS-6C(PC6-A) | 结构尺寸（长*宽*高mm）:2310*2100*1030 整机质量（kg）:180 配套动力（kw）:2.9 标定转速（r/min）:1600 结构型式:手扶式 行距（mm）:300 穴距调节机构型式:手柄 穴距调节档位数量:3个 穴距（mm）:160、140、120 插秧/栽植深度（mm):4-40 移距（mm）:20.0 15.6 14.0 取秧深度（mm):8-19 平衡机构型式:液压 | 5800 | 审核通过
种植施肥机械 | 栽植机械 | 水稻插秧机 | 6行及以上手扶步进式水稻插秧机 | 潍坊昌荣机械有限公司 | 手扶式插秧机 | 2ZF-6 | 结构尺寸（长*宽*高mm）:2370mm×1930mm×910mm 整机质量（kg）:187kg 配套动力（kw）:3.5kW 工作行数:6行 行距:300mm 穴距:120mm、140mm、160mm、180mm、210mm 插秧深度:10mm-35mm 作业速度:0.3m/s-0.8m/s 作业小时生产率:0.2hm²/h-0.3hm²/h 单位作业量燃油消耗量:≤12kg/hm² 插秧机构型式:曲柄摇杆式 汽油发动机型号:SEMIDRY1-2 制造商:雅马哈动力机械（江苏）有限公司 | 5800 | 审核通过
种植施肥机械 | 栽植机械 | 水稻插秧机 | 8行及以上四轮乘坐式水稻插秧机 | 江苏沃得高新农业装备有限公司（原：江苏沃得植保机械有限公司、原：沃得重工（中国）有限公司） | 乘坐式高速插秧机 | 2ZGF-8C | 结构尺寸（长*宽*高mm）:3250×2380×2600 整机质量（kg）:780 配套动力（kw）:18.4 配套发动机型号:常柴股份有限公司3M78（排放标准：第Ⅲ阶段） 转速（r/min）:2600 结构型式:四轮乘坐式 工作行数（行）:8 行距（mm）:250 穴距（mm）:100、120、140、160、180、210 作业速度（km/h）:0-5.8 作业小时生产率（hm2/h）:0.2-0.45 行走轮结构型式:防爆橡胶轮/粗轮毂橡胶轮 行走轮直径（mm）:φ650/φ900 插植机构型式:旋转式 | 38600 | 审核通过
种植施肥机械 | 栽植机械 | 水稻插秧机 | 8行及以上四轮乘坐式水稻插秧机 | 大同农机（安徽）有限公司 | 高速乘坐式插秧机 | 2ZG-8A(ERP80D) | 结构尺寸（长*宽*高mm）:3452×2775×2345 整机质量（kg）:880 配套动力（kw）:16.4 结构型式:高速乘坐式 配套发动机生产企业:大同工业株式会社 牌号型号:3C100LWS-C1 结构形式:3缸、4冲程、水冷式 燃油种类:柴油 工作行数:8行 行距（mm）:300 穴距（mm）:100、120、140、160、190、220 插秧深度:10-44mm 作业速度:0-6.3km/h 作业小时生产率:0.2-0.6h㎡/h 单位作业量燃油消耗量:3.0-6.7kg/h㎡ 行走前轮结构形式:实心轮胎 前轮直径:650mm 后轮结构型式:橡胶凸耳轮 后轮直径:950mm 插植机构形式:旋转式 | 38600 | 审核通过