## Sheet1
机具大类 | 机具小类 | 机具品目 | 分档名称 | 生产企业 | 产品名称 | 机具型号 | 配置参数（企业依据推广鉴定报告填报） | 中央补贴额 | 功率（kW） | 机具类型 | 有效期截止日期 | 企业所属省份
耕整地机械 | 耕地机械 | 铧式犁 | 单体幅宽35CM以下,3-4铧式犁 | 宁晋县保农农牧机械有限公司 | 液压翻转犁 | 1LF-327 | 单体幅宽27cm 铧体个数3铧 | 1240.00 |  | 非通用类 | 2020/12/31 | 河北省
耕整地机械 | 耕地机械 | 铧式犁 | 单体幅宽35CM以下,3-4铧式犁 | 赤峰市顺通农业机械制造有限公司 | 液压翻转双向犁 | 1LF-430 | 型号规格 / 1LF-430 结构型式 / 液压翻转铧式犁 外形尺寸（长×宽×高） / 2810mm×1720mm×1400mm 机器质量 kg 700 配套拖拉机标定功率 kW 44.1～58.8 与拖拉机配套连接方式 / 悬挂式 悬挂类型（适用悬挂式） / 三点后悬挂 翻转机构型式 / 液压翻转 犁体数量 个 2×4 犁体工作幅宽 mm 300 调幅犁调整幅宽范围 mm 无调幅机构 犁体纵向距离 cm 70 犁体工作幅宽与犁体纵向距离之比 / 0.43 犁体水平基面到犁架底面的高度 mm 650 副犁结构 / 无 最大耕深 cm 26 犁架主梁底面宽度 mm 100 每米工作幅宽质量 kg 583 运输间隙 cm 32 后通过角 ° 30° 犁轮（限深轮、运输轮、尾轮）类型 / 限深轮 犁轮（限深轮、运输轮、尾轮）数量 个 2 犁轮（限深轮、运输轮、尾轮）直径×宽度 / Φ350×160 限深轮调节范围 cm 20 | 1240.00 | 58.8 | 非通用类 | 2020/12/31 | 内蒙古自治区
耕整地机械 | 耕地机械 | 铧式犁 | 单体幅宽35CM以下,3-4铧式犁 | 宁晋县保农农牧机械有限公司 | 液压翻转犁 | 1LF-427 | 单体幅宽27cm，铧体个数4铧 | 1240.00 |  | 非通用类 | 2020/12/31 | 河北省
耕整地机械 | 耕地机械 | 铧式犁 | 单体幅宽35CM以下,3-4铧式犁 | 赤峰市顺通农业机械制造有限公司 | 液压翻转双向犁 | 1LF-327 | 型号规格 / 1LF-327 结构型式 / 液压翻转 工作状态外形尺寸（长×宽×高） / 2400mm×1720mm×1400mm 与拖拉机联接方式 / 三点后悬挂 翻转机构型式 / 液压翻转 翻转机构油缸型号 / Φ63/28-420 翻转机构油缸数量 个 1 犁体数量 个 3×2 犁体类型 / 铧式犁 犁体犁体工作幅宽 mm 270 犁体犁体调幅犁调整幅宽范围 mm / 犁轮类型 / 限深轮 犁轮数量 个 2 犁轮限深轮范围 mm 150～300 | 1240.00 | 40.4 | 非通用类 | 2021/12/31 | 内蒙古自治区
耕整地机械 | 耕地机械 | 铧式犁 | 单体幅宽35CM以下,3-4铧式犁 | 赤峰市顺通农业机械制造有限公司 | 液压翻转双向犁 | 1LF-427 | 型号规格 / 1LF-427 结构型式 / 液压翻转 工作状态外形尺寸（长×宽×高） / 2810mm×1720mm×1400mm 与拖拉机联接方式 / 三点后悬挂 翻转机构型式 / 液压翻转 翻转机构油缸型号 / Φ63/28-420 翻转机构油缸数量 个 1 犁体数量 个 4×2 犁体类型 / 铧式犁 犁体犁体工作幅宽 mm 270 犁体犁体调幅犁调整幅宽范围 mm / 犁轮类型 / 限深轮 犁轮数量 个 2 犁轮限深轮范围 mm 150～300 | 1240.00 | 58.8 | 非通用类 | 2021/12/31 | 内蒙古自治区
耕整地机械 | 耕地机械 | 铧式犁 | 单体幅宽35CM以下,3-4铧式犁 | 石河子市光大农机有限公司 | 液压翻转犁 | 1LYF-430 | 犁体工作幅宽:30cm 犁体数量：4×2个 | 1240.00 | 66 | 非通用类 | 2019/01/07 | 新疆维吾尔自治区
耕整地机械 | 耕地机械 | 铧式犁 | 单体幅宽35CM以下,5铧及以上铧式犁 | 宁晋县保农农牧机械有限公司 | 液压翻转犁 | 1LF-530 | 单体幅宽30cm,铧体个数左右各5个 | 3000.00 | 0 | 非通用类 | 2020/12/31 | 河北省
耕整地机械 | 耕地机械 | 铧式犁 | 单体幅宽35CM及以上,3-4铧翻转犁 | 宁晋县保农农牧机械有限公司 | 液压翻转犁 | 1LF-435 | 单体幅宽35cm，铧体个数4铧 | 2280.00 |  | 非通用类 | 2020/12/31 | 河北省
耕整地机械 | 耕地机械 | 铧式犁 | 单体幅宽35CM及以上,3-4铧翻转犁 | 石河子市光大农机有限公司 | 液压翻转犁 | 1LYF-440 | 犁体数量：4×2；犁体工作幅宽：400mm； | 2280.00 | 88.2 | 非通用类 | 2019/01/07 | 新疆维吾尔自治区
耕整地机械 | 耕地机械 | 铧式犁 | 单体幅宽35CM及以上,3-4铧翻转犁 | 石河子市光大农机有限公司 | 液压翻转犁 | 1LYF-335 | 犁体工作幅宽:35cm 犁体数量：3×2个 | 2280.00 | 44 | 非通用类 | 2019/01/07 | 新疆维吾尔自治区
耕整地机械 | 耕地机械 | 铧式犁 | 单体幅宽35CM及以上,3-4铧翻转犁 | 潍坊华晨高尔夫机械装备有限公司 | 液压翻转犁 | 1LFT-4 | 调幅犁犁体工作幅宽最大500mm，犁体数量4+4，犁体调幅犁调整幅宽范围330/380/440/500,4铧液压翻转犁 | 2280.00 |  | 非通用类 | 2022/12/31 | 山东省
耕整地机械 | 耕地机械 | 铧式犁 | 单体幅宽35CM及以上,3-4铧翻转犁 | 石河子市光大农机有限公司 | 液压翻转犁 | 1LYF-435 | 犁体数量：左右各4个 | 2280.00 | 59 | 非通用类 | 2019/01/07 | 新疆维吾尔自治区
耕整地机械 | 耕地机械 | 铧式犁 | 单体幅宽35CM及以上,3-4铧翻转犁 | 赤峰市顺通农业机械制造有限公司 | 液压翻转双向犁 | 1LF-435 | 型号规格 / 1LF-435 结构型式 / 液压翻转铧式犁 外形尺寸（长×宽×高） / 3200mm×1800mm×1400mm 机器质量 kg 820 配套拖拉机标定功率 kW 58.8～80.8 与拖拉机配套连接方式 / 悬挂式 悬挂类型（适用悬挂式） / 三点后悬挂 翻转机构型式 / 液压翻转 犁体数量 个 2×4 犁体工作幅宽 mm 350 调幅犁调整幅宽范围 mm 无调幅机构 犁体纵向距离 cm 70 犁体工作幅宽与犁体纵向距离之比 / 0.5 犁体水平基面到犁架底面的高度 mm 650 副犁结构 / 无 最大耕深 cm 30 犁架主梁底面宽度 mm 100 每米工作幅宽质量 kg 586 运输间隙 cm 33.5 后通过角 ° 30° 犁轮（限深轮、运输轮、尾轮）类型 / 限深轮 犁轮（限深轮、运输轮、尾轮）数量 个 2 犁轮（限深轮、运输轮、尾轮）直径×宽度 / Φ390×160 限深轮调节范围 cm 16 | 2280.00 | 80.8 | 非通用类 | 2020/12/31 | 内蒙古自治区
耕整地机械 | 耕地机械 | 铧式犁 | 单体幅宽35CM及以上,3-4铧翻转犁 | 石河子市光大农机有限公司 | 液压双向翻转犁 | 1LYF-435C | 单铧幅宽：35cm；犁体数量：右各4个；副犁数量：左右各4个 | 2280.00 | 88.4 | 非通用类 | 2021/12/31 | 新疆维吾尔自治区
耕整地机械 | 耕地机械 | 铧式犁 | 单体幅宽35CM及以上,3-4铧翻转犁 | 石河子市天山机械制造有限公司 | 液压翻转调幅犁 | 1LYF-435 | 外形尺寸（mm）4000X1730X1680;机具重量（kg）1300；工作幅宽（mm）：350；最大耕深（mm）：280；连接形式：三点悬挂。 | 2280.00 |  | 非通用类 | 2022/12/31 | 新疆生产建设兵团
耕整地机械 | 耕地机械 | 铧式犁 | 单体幅宽35-45CM,5-6铧式犁 | 赤峰市顺通农业机械制造有限公司 | 液压翻转双向犁 | 1LF-540 | 型号规格 / 1LF-540 结构型式 / 液压翻转 工作状态外形尺寸（长×宽×高） / 3800mm×1800mm×1600mm 与拖拉机联接方式 / 三点后悬挂 翻转机构型式 / 液压翻转 翻转机构油缸型号 / Φ76/32-580 翻转机构油缸数量 个 1 犁体数量 个 5×2 犁体类型 / 铧式犁 犁体犁体工作幅宽 mm 400 犁体犁体调幅犁调整幅宽范围 mm / 犁轮类型 / 限深轮 犁轮数量 个 2 犁轮限深轮范围 mm 150～300 | 4560.00 | 102.9 | 非通用类 | 2021/12/31 | 内蒙古自治区
耕整地机械 | 耕地机械 | 铧式犁 | 单体幅宽35-45CM,5-6铧式犁 | 赤峰市顺通农业机械制造有限公司 | 液压悬挂翻转五铧犁 | 1LF-535 | 号规格 / 1LF-535 结构型式 / 液压翻转 工作状态外形尺寸（长×宽×高） / 3600mm×1800mm×1600mm 与拖拉机联接方式 / 三点后悬挂 翻转机构型式 / 液压翻转 翻转机构油缸型号 / Φ76/32-580 翻转机构油缸数量 个 1 犁体数量 个 5×2 犁体类型 / 铧式犁 犁体犁体工作幅宽 mm 350 犁体犁体调幅犁调整幅宽范围 mm / 犁轮类型 / 限深轮 犁轮数量 个 2 犁轮限深轮范围 mm 150～300 | 4560.00 | 82.2 | 非通用类 | 2021/12/31 | 内蒙古自治区
耕整地机械 | 耕地机械 | 铧式犁 | 单体幅宽35-45CM,5-6铧式犁 | 河北锐宏机械制造有限公司 | 液压翻转调幅犁 | 1LYFT-535 | 单体幅宽:35cm；铧体个数:5铧 | 4560.00 | 118 | 非通用类 | 2020/12/31 | 河北省
耕整地机械 | 耕地机械 | 铧式犁 | 单体幅宽45CM及以上,5铧及以上铧式犁 | 石河子市光大农机有限公司 | 液压翻转犁 | 1LYF-545 | 犁体工作幅宽:450mm 犁体数量：5×2个； 副犁个数：5×2个 | 7800.00 | 136 | 非通用类 | 2022/12/31 | 新疆维吾尔自治区
耕整地机械 | 耕地机械 | 铧式犁 | 单体幅宽45CM及以上,5铧及以上铧式犁 | 新疆牧神机械有限责任公司 | 调幅翻转双向犁 | 1LFT-650 | 工作状态外形尺寸(长*宽*高)mm:6630*3150*1800；运输状态外形尺寸(长*宽*高)mm:6670*1800*2490；机具重量kg:2550；配套动力kW:187~220；与拖拉机配套连接方式:半悬挂；翻转机构型式:液压；犁体数量:6*2个；犁体工作幅宽mm:507(可调为440/382/335)；犁体纵向距离cm:86.8(可调为89.9/92.7/94.6)；犁体工作幅宽与犁体纵向距离之比:0.58(可调为0.49/0.41/0.35)；副犁个数:6*2个；最大耕深cm:34； | 7800.00 |  | 非通用类 | 2019/12/31 | 新疆维吾尔自治区
耕整地机械 | 耕地机械 | 铧式犁 | 单体幅宽45CM及以上,5铧及以上铧式犁 | 石河子市光大农机有限公司 | 液压翻转犁 | 1LYF-550 | 犁体工作幅宽：500mm；犁体纵向距离：90cm；副犁个数：5×2个； | 7800.00 | 136 | 非通用类 | 2019/01/07 | 新疆维吾尔自治区
耕整地机械 | 耕地机械 | 铧式犁 | 单体幅宽45CM及以上,5铧及以上铧式犁 | 宁晋县保农农牧机械有限公司 | 液压调幅翻转犁 | 1LF-545 | 单体幅宽45cm,铧体个数左右各5个,调幅犁调整幅宽范围200-250cm | 7800.00 | 0 | 非通用类 | 2020/12/31 | 河北省
耕整地机械 | 耕地机械 | 旋耕机(含履带自走式旋耕机) | 单轴1500-2000mm旋耕机 | 常州东风农机集团有限公司 | 旋耕机 | 1GKN-150 | 单轴,耕幅150cm,结构质量：260kg,外形尺寸（长×宽×高）(mm):980×1753×1050. | 900.00 |  | 通用类 | 2020/12/31 | 江苏省
耕整地机械 | 耕地机械 | 旋耕机(含履带自走式旋耕机) | 单轴2000-2500mm旋耕机 | 江苏沃得高新农业装备有限公司 (原：江苏沃得植保机械有限公司、原：沃得重工（中国）有限公司) | 水田平地搅浆机 | 1JSL-200B | 单轴；耕幅：2000mm | 1900.00 |  | 通用类 | 2020/12/31 | 江苏省
耕整地机械 | 耕地机械 | 旋耕机(含履带自走式旋耕机) | 单轴2000-2500mm旋耕机 | 常州东风农机集团有限公司 | 旋耕机 | 1GKN-230 | 单轴,耕幅230cm,结构质量：455kg,外形尺寸（长×宽×高）(mm):1020×2493×1150. | 1900.00 |  | 通用类 | 2019/12/31 | 江苏省
耕整地机械 | 耕地机械 | 旋耕机(含履带自走式旋耕机) | 单轴2000-2500mm旋耕机 | 河北圣和农业机械有限公司 | 旋耕机 | 1GKNJG-230 | 单轴；耕幅：2300mm | 1900.00 |  | 通用类 | 2022/12/31 | 河北省
耕整地机械 | 耕地机械 | 旋耕机(含履带自走式旋耕机) | 单轴2000-2500mm旋耕机 | 青岛鲁耕农业机械有限公司 | 旋耕机 | 1GQN-230 | 单轴；耕幅2300mm | 1900.00 | 0 | 通用类 | 2020/12/31 | 山东省
耕整地机械 | 耕地机械 | 旋耕机(含履带自走式旋耕机) | 单轴2000-2500mm旋耕机 | 河北圣和农业机械有限公司 | 旋耕机 | 1GKNJG-210 | 单轴；耕幅：2100mm | 1900.00 |  | 通用类 | 2022/12/31 | 河北省
耕整地机械 | 耕地机械 | 旋耕机(含履带自走式旋耕机) | 单轴2000-2500mm旋耕机 | 江苏沃得高新农业装备有限公司 (原：江苏沃得植保机械有限公司、原：沃得重工（中国）有限公司) | 水田平地搅浆机 | 1JSL-230B | 单轴；耕幅：2300mm | 1900.00 |  | 通用类 | 2020/12/31 | 江苏省
耕整地机械 | 耕地机械 | 旋耕机(含履带自走式旋耕机) | 单轴2500mm及以上旋耕机 | 河北圣和农业机械有限公司 | 高箱框架旋耕机 | 1GQNGK-260 | 单轴；耕幅：2600mm | 2400.00 |  | 通用类 | 2022/12/31 | 河北省
耕整地机械 | 耕地机械 | 旋耕机(含履带自走式旋耕机) | 单轴2500mm及以上旋耕机 | 河北圣和农业机械有限公司 | 旋耕机 | 1GKNTG-280 | 单轴；耕幅：2800mm | 2400.00 |  | 通用类 | 2022/12/31 | 河北省
耕整地机械 | 耕地机械 | 旋耕机(含履带自走式旋耕机) | 单轴2500mm及以上旋耕机 | 河北圣和农业机械有限公司 | 旋耕机 | 1GKNJG-260 | 单轴；耕幅：2600mm | 2400.00 |  | 通用类 | 2022/12/31 | 河北省
耕整地机械 | 耕地机械 | 旋耕机(含履带自走式旋耕机) | 单轴2500mm及以上旋耕机 | 江苏沃得高新农业装备有限公司 (原：江苏沃得植保机械有限公司、原：沃得重工（中国）有限公司) | 水田平地搅浆机 | 1JSL-320 | 单轴；耕幅：3200mm | 2400.00 |  | 通用类 | 2019/12/31 | 江苏省
耕整地机械 | 耕地机械 | 旋耕机(含履带自走式旋耕机) | 单轴2500mm及以上旋耕机 | 江苏沃得高新农业装备有限公司 (原：江苏沃得植保机械有限公司、原：沃得重工（中国）有限公司) | 水田埋茬(草)耕整机 | 1JMS-280 | 单轴；耕幅：2800mm | 2400.00 |  | 通用类 | 2020/12/31 | 江苏省
耕整地机械 | 耕地机械 | 旋耕机(含履带自走式旋耕机) | 单轴2500mm及以上旋耕机 | 常州东风农机集团有限公司 | 旋耕机 | 1GKN-250 | 单轴,耕幅250cm,结构质量：470kg,外形尺寸（长×宽×高）(mm):1020×2691×1152. | 2400.00 |  | 通用类 | 2019/12/31 | 江苏省
耕整地机械 | 耕地机械 | 旋耕机(含履带自走式旋耕机) | 单轴2500mm及以上旋耕机 | 江苏沃得高新农业装备有限公司 (原：江苏沃得植保机械有限公司、原：沃得重工（中国）有限公司) | 水田平地搅浆机 | 1JSL-280B | 单轴；耕幅：2800mm | 2400.00 |  | 通用类 | 2020/12/31 | 江苏省
耕整地机械 | 耕地机械 | 旋耕机(含履带自走式旋耕机) | 单轴2500mm及以上旋耕机 | 河北圣和农业机械有限公司 | 旋耕机 | 1GKNJG-280 | 单轴；耕幅：2800mm | 2400.00 |  | 通用类 | 2022/12/31 | 河北省
耕整地机械 | 耕地机械 | 旋耕机(含履带自走式旋耕机) | 单轴2500mm及以上旋耕机 | 江苏沃得高新农业装备有限公司 (原：江苏沃得植保机械有限公司、原：沃得重工（中国）有限公司) | 水田埋茬(草)耕整机 | 1JMS-300 | 单轴；耕幅：3000mm | 2400.00 |  | 通用类 | 2020/12/31 | 江苏省
耕整地机械 | 耕地机械 | 旋耕机(含履带自走式旋耕机) | 单轴2500mm及以上旋耕机 | 河北圣和农业机械有限公司 | 旋耕机 | 1GKNTG-260 | 单轴；耕幅：2600mm | 2400.00 |  | 通用类 | 2022/12/31 | 河北省
耕整地机械 | 耕地机械 | 旋耕机(含履带自走式旋耕机) | 单轴2500mm及以上旋耕机 | 江苏沃得高新农业装备有限公司 (原：江苏沃得植保机械有限公司、原：沃得重工（中国）有限公司) | 水田埋茬(草)耕整机 | 1JMS-320 | 单轴；耕幅：3200mm | 2400.00 |  | 通用类 | 2020/12/31 | 江苏省
耕整地机械 | 耕地机械 | 旋耕机(含履带自走式旋耕机) | 单轴2500mm及以上旋耕机 | 江苏沃得高新农业装备有限公司 (原：江苏沃得植保机械有限公司、原：沃得重工（中国）有限公司) | 水田平地搅浆机 | 1JSL-320B | 单轴；耕幅：3200mm | 2400.00 |  | 通用类 | 2020/12/31 | 江苏省
耕整地机械 | 耕地机械 | 旋耕机(含履带自走式旋耕机) | 双轴2000—2500mm旋耕机 | 河北圣和农业机械有限公司 | 双轴灭茬旋耕机 | 1SGTN-200D4 | 双轴；耕幅：2000mm | 3200.00 |  | 通用类 | 2020/12/31 | 河北省
耕整地机械 | 耕地机械 | 旋耕机(含履带自走式旋耕机) | 双轴2000—2500mm旋耕机 | 河北圣和农业机械有限公司 | 双轴灭茬旋耕机 | 1GQNM-230 | 双轴；耕幅：2300mm | 3200.00 |  | 通用类 | 2021/12/31 | 河北省
耕整地机械 | 耕地机械 | 微耕机 | 功率4KW及以上微耕机 | 洛阳精匠机械有限公司 | 微耕机 | 1WGQ4-90A | 配套4kw单缸、四冲程、手拉反冲启动、垂直轴汽油发动机。配置湿式离心离合器，常开状态。整机工作状态外形1400mm*900mm*900mm。作业速度0.7-1.0m/s。作业小时生产率0.10-0.12。单位作业面积燃油消耗量10.5。变速箱全齿轮传动。旋耕刀棍直联，转速225r/min，回转半径150mm，安装24片PⅡ150旋耕刀片，旋耕工作幅宽900mm。扶手可左右各45°内调整，上下调整范围45°。安全要求等符合大纲及技术标准。 | 700.00 | 4 | 非通用类 | 2022/12/31 | 河南省
耕整地机械 | 耕地机械 | 微耕机 | 功率4KW及以上微耕机 | 高密市创通机械设备有限公司 | 微耕机 | 1WGQ4.0-70 | 配置发动机：170E/P型发动机，标定功率4.0KW，标定转速3600r/min。外形尺寸（长*宽*高）：1800*730*850mm。作业速度：0.1m/s-0.6m/s。作业小时生产率：≥0.05hm²/（h·m）。单位作业面积配套发动机：170F/P型汽油机，标定功率4.0kw，标定转速3600r/min。外形尺寸（长×宽×高）：1800*730*850mm 作业速度：0.1m/s-0.6m/s 作业小时生产率：≥0.05hm2/(h·m) 燃油消耗量：≤35kg/hm²。传动方式：皮带传动。扶把调整幅度：水平方向180°，垂直方向60°。刀辊：设计转速190r/min，最大回转半径155mm，总安装刀片数18把。旋耕刀型号：Ⅱ型旱地刀。主离合器：型式：张紧轮式 | 700.00 | 4 | 非通用类 | 2022/12/31 | 山东省
耕整地机械 | 耕地机械 | 深松机 | 3铲及以下深松机 | 庆阳布谷鸟机械制造有限公司 | 全方位深松机 | 1SQ-340 | 深松部件:3个 | 1400.00 |  | 通用类 | 2021/12/31 | 甘肃省
耕整地机械 | 耕地机械 | 深松机 | 4-5铲深松机 | 石河子市光大农机有限公司 | 深松机 | 1S-280 | 深松铲数量：直铲1个曲臂铲4个； | 2300.00 | 132 | 通用类 | 2020/12/31 | 新疆维吾尔自治区
耕整地机械 | 耕地机械 | 深松机 | 4-5铲深松机 | 宁夏智源农业装备有限公司 | 液压翻转深松机 | 1SF-140 | 外形尺寸（长*宽*高）cm：306*138*146；结构质量kg：580；配套动力kw：66.15-73.5；工作幅宽cm：140；深松铲：凿形铲；深松铲数量：4个；耕深cm:30-40；作业小时效率hm2/h：0.9-1.1； | 2300.00 | 0 | 通用类 | 2022/12/31 | 宁夏
耕整地机械 | 耕地机械 | 深松机 | 4-5铲深松机 | 石河子市光大农机有限公司 | 深松机 | 1S-220 | 深松铲数量：4个； | 2300.00 | 118 | 通用类 | 2020/12/31 | 新疆维吾尔自治区
耕整地机械 | 耕地机械 | 深松机 | 4-5铲深松机 | 庆阳布谷鸟机械制造有限公司 | 铲式深松机 | 1S-5 | 深松部件(深松铲):5个 | 2300.00 |  | 通用类 | 2018/12/31 | 甘肃省
耕整地机械 | 耕地机械 | 深松机 | 4-5铲深松机 | 河北圣和农业机械有限公司 | 深松机 | 1SS-280A | 深松部件4个 | 2300.00 |  | 通用类 | 2022/12/31 | 河北省
耕整地机械 | 耕地机械 | 深松机 | 6铲及以上深松机 | 石河子市光大农机有限公司 | 深松机 | 1S-340 | 深松铲数量：6个； | 3400.00 | 162 | 通用类 | 2020/12/31 | 新疆维吾尔自治区
耕整地机械 | 耕地机械 | 深松机 | 6铲及以上深松机 | 宁夏智源农业装备有限公司 | 液压翻转深松机 | 1SF-220 | 外形尺寸（长*宽*高）cm：440*205*146；结构质量kg：720；配套动力kw：90-112.5；工作幅宽cm：220；深松铲：凿形铲；深松铲数量：6个；耕深cm：30-40；作业小时效率hm2/h：0.6-0.8； | 3400.00 |  | 通用类 | 2022/12/31 | 宁夏
耕整地机械 | 耕地机械 | 深松机 | 6铲及以上深松机 | 庆阳布谷鸟机械制造有限公司 | 铲式深松机 | 1S-7 | 深松部件7个 | 3400.00 |  | 通用类 | 2018/12/31 | 甘肃省
耕整地机械 | 耕地机械 | 深松机 | 6铲及以上深松机 | 瓦房店明运农机装备有限公司 | 深松机 | 1S-365B | 深松部件6个 深松数量：6个。结构形式：悬挂式。振动方式：非振动式。配套动力KW:≥95.外形尺寸（长*宽*高）mm：2260*4200*120 。 作业幅宽CM:365 。作业速度KM/H:3-6 。作业小时生产率hm2/h:0.9-1.8。铲间距cm：40-70。深松铲结构形式：偏柱式。深松铲排列方式：3排。深松铲数量：6个。耕深深松CM:≥30 | 3400.00 | 0 | 通用类 | 2022/12/31 | 辽宁省
耕整地机械 | 耕地机械 | 深松机 | 6铲及以上深松机 | 酒泉市林德机械制造有限责任公司 | 铲式深松机 | 1S-250型 | 外形尺寸（长×宽×高）1300㎜×2610㎜×1300㎜，深松铲数量；9个，工作幅宽250㎝ | 3400.00 | 88.2 | 通用类 | 2020/12/31 | 甘肃省
耕整地机械 | 耕地机械 | 联合整地机 | 1.5-2M深松联合整地机 | 赤峰市顺通农业机械制造有限公司 | 深松灭茬整地机 | 1GND-160 | 外形尺寸(长X宽X高)(MM):600X1650X700结构质量(KG):420配套动力(KW)25.7~29.4整地结构形式:驱动型深松铲:结构形式:双翼数量(个):4耕深:深松(CM):≥25整地(CM):≥10工作幅宽(CM)160铲间距(CM):53.3传动机构型式:中间传动作业速度(KM/H):1.3~3.3作业小时生产率(HM2/H):0.20~0.45 | 1700.00 | 29.4 | 非通用类 | 2018/12/31 | 内蒙古自治区
耕整地机械 | 耕地机械 | 联合整地机 | 2-2.5M双轴联合整地机 | 赤峰市顺通农业机械制造有限公司 | 深松灭茬联合整地机 | 1SLM-927 | 外形尺寸(长X宽X高)(MM):1760X2500X1300结构质量(KG):1050配套动力(KW)73.5~117.6整地结构形式:驱动型深松铲:结构形式:双翼数量(个)9工作幅宽(CM)243铲间距(CM):30传动机构型式:中间传动耕深:深松(CM):≥25整地(CM):≥10作业速度(KM/H):2~5作业小时生产率(HM2/H):0.30~0.88 | 3600.00 | 117.6 | 非通用类 | 2018/12/31 | 内蒙古自治区
耕整地机械 | 耕地机械 | 联合整地机 | 2-2.5M双轴联合整地机 | 赤峰市顺通农业机械制造有限公司 | 深松灭茬整地联合作业机 | 1SMZL-240 | 产品型号名称 / 1SMZL-240 型深松灭茬整地联合作业机 外形尺寸（长×宽×高） / 2450mm×2250mm×1300mm 结构质量 kg 1115 配套动力 kW 73.5～117.6 整地结构型式 / 灭茬旋耕 深松铲结构型式 / 双翼 深松铲数量 个 7 工作幅宽 cm 240 铲间距 cm 26 传动机构型式 / 中间齿轮传动 耕深深松 cm 30～40 耕深整地 cm ≥8 作业速度 km/h 1.5～3.0 作业小时生产率 h ㎡/h 0.3～0.7 | 3600.00 | 117.6 | 非通用类 | 2020/12/31 | 内蒙古自治区
耕整地机械 | 耕地机械 | 联合整地机 | 2-2.5M双轴联合整地机 | 石河子市光大农机有限公司 | 联合整地机 | 1ZL-2.4 | 整机工作幅宽：2.4m；基本配置：缺口耙组、圆盘耙组、平地齿板、碎土辊组、镇压辊组 | 3600.00 | 44.1 | 非通用类 | 2019/01/07 | 新疆维吾尔自治区
耕整地机械 | 耕地机械 | 联合整地机 | 2-2.5M双轴联合整地机 | 赤峰市顺通农业机械制造有限公司 | 深松灭茬联合整地机 | 1SLM-730 | 型号名称 / 1SLM-730型深松灭茬联合整地机 结构型式 / 悬挂式 振动方式 / 非振动式 工作状态外形尺寸（长×宽×高） / 1760mm×2300mm×1300mm 工作幅宽 mm 2100 铲间距 mm 330 深松铲结构型式 / 双翼 深松铲排列方式 / 双排 深松铲数量 个 7 旋耕刀型号 / L225 总安装刀数 / 灭茬刀：66、旋耕刀：60 刀轴传动方式 / 中间齿轮传动 整地机构型式 / 灭茬、旋耕 | 3600.00 | 73.5 | 非通用类 | 2021/12/31 | 内蒙古自治区
耕整地机械 | 耕地机械 | 联合整地机 | 2-2.5M双轴联合整地机 | 石河子市光大农机有限公司 | 联合整地机 | 1ZL-2.0 | 工作幅宽：2.0m；基本配置：缺口耙组、圆盘耙组、平地齿板、碎土辊组、镇压辊组 | 3600.00 | 36.8 | 非通用类 | 2019/01/07 | 新疆维吾尔自治区
耕整地机械 | 耕地机械 | 联合整地机 | 2.5-3M双轴联合整地机 | 石河子市天山机械制造有限公司 | 联合整地机 | 1ZL-2.8 | 外形尺寸（mm）4600X2850X1150；机具重量（kg）1700；耙片直径（mm）460；配套动力（kw）59-92；工作幅宽（mm）2800；整地深度（mm）100；连接形式：三点悬挂。 | 3900.00 |  | 非通用类 | 2022/12/31 | 新疆生产建设兵团
耕整地机械 | 耕地机械 | 联合整地机 | 2.5-3M双轴联合整地机 | 石河子市光大农机有限公司 | 联合整地机 | 1ZL-2.8 | 整机工作幅宽：2.8m；基本配置：缺口耙组、圆盘耙组、平地齿板、碎土辊组、镇压辊组 | 3900.00 | 51.4 | 非通用类 | 2019/01/07 | 新疆维吾尔自治区
耕整地机械 | 耕地机械 | 联合整地机 | 3-3.5M双轴联合整地机 | 石河子市光大农机有限公司 | 联合整地机 | 1ZL-3.2 | 整机工作幅宽：3.2m；基本配置：缺口耙组、圆盘耙组、平地齿板、碎土辊组、镇压辊组 | 7200.00 | 58.8 | 非通用类 | 2019/01/07 | 新疆维吾尔自治区
耕整地机械 | 耕地机械 | 联合整地机 | 3-3.5M双轴联合整地机 | 石河子市天山机械制造有限公司 | 联合整地机 | 1ZL-3.2 | 外形尺寸（mm）4700X3200X1150；机具重量（kg）2300；耙片直径（mm）460；配套动力（kw）66-92；工作幅宽（mm）3200；整地深度（mm）100；连接形式：三点悬挂。 | 7200.00 |  | 非通用类 | 2022/12/31 | 新疆生产建设兵团
耕整地机械 | 耕地机械 | 联合整地机 | 3.5-4.5M双轴联合整地机 | 石河子市天山机械制造有限公司 | 联合整地机 | 1ZL-4.2 | 外形尺寸（mm）4800X4300X1200；机具重量（kg）2700；耙片直径（mm）460；配套动力（kw）85-125；工作幅宽（mm）4200；整地深度（mm）100；连接形式：三点悬挂。 | 9000.00 |  | 非通用类 | 2022/12/31 | 新疆生产建设兵团
耕整地机械 | 耕地机械 | 联合整地机 | 3.5-4.5M双轴联合整地机 | 石河子市光大农机有限公司 | 联合整地机 | 1ZL-3.6 | 整机工作幅宽：3.6m；基本配置：缺口耙组、圆盘耙组、平地齿板、碎土辊组、镇压辊组 | 9000.00 | 66.2 | 非通用类 | 2019/01/07 | 新疆维吾尔自治区
耕整地机械 | 耕地机械 | 联合整地机 | 3.5-4.5M双轴联合整地机 | 石河子市天山机械制造有限公司 | 联合整地机 | 1ZL-4.4 | 外形尺寸（mm）4800X4500X1200；机具重量（kg）2800；耙片直径（mm）460；配套动力（kw）88-125；工作幅宽（mm）4400；整地深度（mm）100；连接形式：三点悬挂。 | 9000.00 |  | 非通用类 | 2022/12/31 | 新疆生产建设兵团
耕整地机械 | 耕地机械 | 联合整地机 | 3.5-4.5M双轴联合整地机 | 石河子市光大农机有限公司 | 联合整地机 | 1ZL-4.3 | 整机工作幅宽：4.3m；基本配置：缺口耙组、圆盘耙组、平地齿板、碎土辊组、镇压辊组 | 9000.00 | 73.5 | 非通用类 | 2019/01/07 | 新疆维吾尔自治区
耕整地机械 | 耕地机械 | 联合整地机 | 3.5-4.5M双轴联合整地机 | 石河子市天山机械制造有限公司 | 联合整地机 | 1ZL-3.6 | 外形尺寸（mm）4600X3700X1200；机具重量（kg）2500；耙片直径（mm）460；配套动力（kw）74-92；工作幅宽（mm）3600；整地深度（mm）100；连接形式：三点悬挂。 | 9000.00 |  | 非通用类 | 2022/12/31 | 新疆生产建设兵团
耕整地机械 | 耕地机械 | 联合整地机 | 4.5-5.5M双轴联合整地机 | 石河子市光大农机有限公司 | 联合整地机 | 1ZL-4.8 | 整机工作幅宽：4.8m；基本配置：缺口耙组、圆盘耙组、平地齿板、碎土辊组、镇压辊组 | 9600.00 | 80.8 | 非通用类 | 2019/01/07 | 新疆维吾尔自治区
耕整地机械 | 耕地机械 | 联合整地机 | 4.5-5.5M双轴联合整地机 | 石河子市天山机械制造有限公司 | 联合整地机 | 1ZL-5.2 | 外形尺寸（mm）5000X5300X1200；机具重量（kg）3100；耙片直径（mm）460；配套动力（kw）95-185；工作幅宽（mm）5200；整地深度（mm）100；连接形式：三点悬挂 | 9600.00 | 0 | 非通用类 | 2022/12/31 | 新疆生产建设兵团
耕整地机械 | 耕地机械 | 联合整地机 | 4.5-5.5M双轴联合整地机 | 石河子市天山机械制造有限公司 | 联合整地机 | 1ZL-4.8 | 外形尺寸（mm）4800X5000X1200；机具重量（kg）3000；耙片直径（mm）460；配套动力（kw）92-185；工作幅宽（mm）4800；整地深度（mm）100；连接形式：三点悬挂。 | 9600.00 |  | 非通用类 | 2022/12/31 | 新疆生产建设兵团
耕整地机械 | 耕地机械 | 联合整地机 | 5.5M及以上双轴联合整地机 | 石河子市光大农机有限公司 | 联合整地机 | 1ZL-7.2 | 整机工作幅宽：7.2m；基本配置：缺口耙4组、圆盘耙4组、碎土辊5组、镇压辊5组、平土板4组； | 10000.00 | 136 | 非通用类 | 2019/01/07 | 新疆维吾尔自治区
耕整地机械 | 耕地机械 | 联合整地机 | 5.5M及以上双轴联合整地机 | 石河子市光大农机有限公司 | 联合整地机 | 1ZL-6.5 | 整机工作幅宽：6.5m；基本配置：缺口耙4组、圆盘耙4组、碎土辊5组、镇压辊5组、平土板4组 | 10000.00 | 105 | 非通用类 | 2019/01/07 | 新疆维吾尔自治区
耕整地机械 | 耕地机械 | 联合整地机 | 5.5M及以上双轴联合整地机 | 石河子市光大农机有限公司 | 联合整地机 | 1ZL-5.6折叠 | 整机工作幅宽：5.6m；基本配置：缺口耙2组、圆盘耙2组、碎土辊4组、镇压辊4组、平土板2组 | 10000.00 | 95.6 | 非通用类 | 2019/01/07 | 新疆维吾尔自治区
耕整地机械 | 耕地机械 | 联合整地机 | 5.5M及以上双轴联合整地机 | 石河子市光大农机有限公司 | 联合整地机 | 1ZL-5.6 | 整机工作幅宽：5.6m；基本配置：缺口耙组、圆盘耙组、平地齿板、碎土辊组、镇压辊组 | 10000.00 |  | 非通用类 | 2019/01/07 | 新疆维吾尔自治区
耕整地机械 | 耕地机械 | 联合整地机 | 5.5M及以上双轴联合整地机 | 石河子市天山机械制造有限公司 | 联合整地机 | 1ZL-6.0 | 外形尺寸（mm）5200X6100X1250；机具重量（kg）3500；耙片直径（mm）460；配套动力（kw）100-185；工作幅宽（mm）6000；整地深度（mm）100；连接形式：三点悬挂。 | 10000.00 |  | 非通用类 | 2022/12/31 | 新疆生产建设兵团
耕整地机械 | 耕地机械 | 联合整地机 | 5.5M及以上双轴联合整地机 | 石河子市天山机械制造有限公司 | 联合整地机 | 1ZL-7.2 | 外形尺寸（mm）7100X7200X1200；机具重量（kg）4500；耙片直径（mm）460；配套动力（kw）110-185；工作幅宽（mm）7200；整地深度（mm）100；连接形式：三点悬挂。 | 10000.00 | 0 | 非通用类 | 2022/12/31 | 新疆生产建设兵团
耕整地机械 | 耕地机械 | 联合整地机 | 5.5M及以上双轴联合整地机 | 石河子市天山机械制造有限公司 | 联合整地机 | 1ZL-5.6 | 外形尺寸（mm）5000X5700X1200；机具重量（kg）3200；耙片直径（mm）460；配套动力（kw）96-185；工作幅宽（mm）5600；整地深度（mm）100；连接形式：三点悬挂。 | 10000.00 |  | 非通用类 | 2022/12/31 | 新疆生产建设兵团
耕整地机械 | 整地机械 | 驱动耙 | 3-4M驱动耙 | 石河子市光大农机有限公司 | 驱动耙 | 1BD-3 | 作业幅宽：3m | 12000.00 | 88.3 | 非通用类 | 2021/12/31 | 新疆维吾尔自治区
耕整地机械 | 整地机械 | 驱动耙 | 3-4M驱动耙 | 石河子市光大农机有限公司 | 动力驱动耙 | 1BD-3.5 | 作业幅宽：3.5m | 12000.00 | 110 | 非通用类 | 2019/01/07 | 新疆维吾尔自治区
耕整地机械 | 整地机械 | 驱动耙 | 3-4M驱动耙 | 新疆牧神机械有限责任公司 | 动力旋转耙 | 1BX-3.0 | 外形尺寸(长*宽*高)mm:1520*3020*1200；机具重量kg:1300；、耙刀数个:20；刀架形式:门式；工作幅宽mm:3020；耙深mm:30-180；压土辊直径mm:377；PTO转速r/min:1000；配套动力kW:80~118；连接形式:后三点悬挂. | 12000.00 |  | 非通用类 | 2020/12/31 | 新疆维吾尔自治区
耕整地机械 | 整地机械 | 驱动耙 | 4M及以上驱动耙 | 石河子市光大农机有限公司 | 动力驱动耙 | 1BD-4.0 | 作业幅宽：4m | 13200.00 | 121 | 非通用类 | 2019/01/07 | 新疆维吾尔自治区
耕整地机械 | 整地机械 | 驱动耙 | 4M及以上驱动耙 | 新疆牧神机械有限责任公司 | 动力旋转耙 | 1BX-4.0 | 外形尺寸(长*宽*高)mm:1520*4120*1320；机具重量kg:1900；耙刀数个:28；刀架形式:门式；工作幅宽mm:4000；耙深mm:30-180；压土辊直径mm:377；PTO转速r/min:1000；配套动力kW:118~184；连接型式:后三点悬挂. | 13200.00 | 0 | 非通用类 | 2020/12/31 | 新疆维吾尔自治区
耕整地机械 | 整地机械 | 铺膜机 | 作业幅宽60-120CM的普通地膜覆盖机 | 郑州容大科技股份有限公司 | 烟草铺膜机 | 2MY-1 | 80cm≤作业幅宽<120；外形尺寸（长X宽X高）mm：1290X1300X850 | 360.00 |  | 非通用类 | 2018/12/01 | 河南省
耕整地机械 | 整地机械 | 铺膜机 | 作业幅宽60-120CM的普通地膜覆盖机 | 甘肃洮河拖拉机制造有限公司 | 铺膜机 | 2M-1 | 整机工作幅宽：110cm；铺膜部分单膜幅宽度:1200mm（地膜宽度）/1000（铺膜宽度），铺膜部分膜幅数量:1幅。 | 360.00 | 0 | 非通用类 | 2022/12/31 | 甘肃省
耕整地机械 | 整地机械 | 铺膜机 | 带旋耕作业的起垄地膜覆盖机 | 庆阳布谷鸟机械制造有限公司 | 旋耕灭茬起垄全覆膜机 | 1MXLQ-120 | 机引式,作业幅宽:120cm，带旋耕作业； | 1900.00 |  | 非通用类 | 2018/12/31 | 甘肃省
耕整地机械 | 整地机械 | 铺膜机 | 带旋耕作业的起垄地膜覆盖机 | 甘肃洮河拖拉机制造有限公司 | 旋耕起垄施肥喷药宽幅提土全覆膜机 | 2M-1A | 带旋耕作业的起垄地膜覆盖机，具备旋耕、起垄、铺膜、覆土、施肥、喷药等功能。整机工作幅宽：110cm；旋耕部分工作幅宽:82cm，旋耕部分传动方式: 链条传动，旋耕部分刀辊总安装刀数:25把，旋耕部分旋耕刀型号: Ⅱ T195；起垄装置型式:翼型铲，起垄装置数量：1组（2个）；铺膜部分单膜幅宽度:1200mm，铺膜部分膜幅数量:1幅；全覆土部分结构形式：弯板链式输送带；施肥部分行距：40cm，施肥部分排肥器型式：外槽轮，排肥器数量：2个；喷药部分药箱容积：25L。 | 1900.00 | 0 | 非通用类 | 2022/12/31 | 甘肃省
耕整地机械 | 整地机械 | 铺膜机 | 带旋耕作业的起垄地膜覆盖机 | 甘肃洮河拖拉机制造有限公司 | 旋耕双幅覆膜联合作业机 | 2M-2XP | 带旋耕作业的起垄地膜覆盖机，具备旋耕、起垄、铺膜、覆土、施肥、喷药等功能。整机工作幅宽：220cm；旋耕部分工作幅宽:210cm，旋耕部分传动方式:中间齿轮传动，旋耕部分刀辊总安装刀数:60把，旋耕部分旋耕刀型号: Ⅱ T245；起垄装置型式:翼型铲，起垄装置数量：2组；铺膜部分单膜幅宽度:1200mm，铺膜部分膜幅数量:2幅；全覆土部分结构形式：双幅弯板链式输送带；施肥部分行距：44cm，施肥部分排肥器型式：外槽轮，排肥器数量：2×2个；喷药部分药箱容积：97L。 | 1900.00 | 0 | 非通用类 | 2022/12/31 | 甘肃省
耕整地机械 | 整地机械 | 铺膜机 | 带旋耕作业的起垄地膜覆盖机 | 甘肃洮河拖拉机制造有限公司 | 旋耕起垄宽幅提土全覆膜机 | 2M-1B | 带旋耕作业的起垄地膜覆盖机，具备旋耕、起垄、铺膜等功能。整机工作幅宽：110cm；旋耕部分工作幅宽:82cm，旋耕部分传动方式:链条传动，旋耕部分刀辊总安装刀数:25把，旋耕部分旋耕刀型号: Ⅱ T195；起垄装置型式:翼型铲，起垄装置数量：1组（2个）；铺膜部分单膜幅宽度:1200mm，铺膜部分膜幅数量:1幅。 | 1900.00 | 0 | 非通用类 | 2022/12/31 | 甘肃省
耕整地机械 | 整地机械 | 铺膜播种机 | 铺膜播种机(平铺膜) | 甘肃洮河拖拉机制造有限公司 | 膜侧油菜起垄覆膜播种机 | 2MB-1/2 | 具备铺膜、播种（平铺膜）等功能，铺膜部分：单膜幅宽度:400mm，膜幅数量:1幅；播种部分：行距：38cm，排种器型式：小外槽轮，排种器数量：2个，种箱外形尺寸（长×宽×高）：240×180×235cm，排量调节方式：螺纹调节，输种管型式：塑料软管，开沟器型式：锄铲式，开沟器数量：2，传动机构型式：链条。 | 1600.00 | 0 | 非通用类 | 2022/12/31 | 甘肃省
种植施肥机械 | 播种机械 | 条播机 | 7-11行条播机 | 现代农装科技股份有限公司 | 牧草精量播种机 | 2BMC-9 | 播种行数：9行，排种器形式：微型密齿型 | 600.00 | 0 | 非通用类 | 2020/12/31 | 北京市
种植施肥机械 | 播种机械 | 水稻直播机 | 14行及以上水稻穴直播机 | 宁夏洪栋农业机械有限公司 | 复式水稻穴播机 | 2BX-16 | 外形尺寸:1400×3500×1050mm 工作行数:16行 工作幅宽:3500mm 配套动力:40.4～55.1kw 连接方式:悬挂式 开沟形式：芯铧式 播种器形式：隔板倒流式 | 7200.00 | 0 | 非通用类 | 2019/12/31 | 宁夏
种植施肥机械 | 播种机械 | 水稻直播机 | 14行及以上水稻穴直播机 | 宁夏洪栋农业机械有限公司 | 复式水稻穴播机 | 2BX-18 | 外形尺寸:1400×3900×1050mm 工作行数:18行 工作幅宽:3900mm 配套动力:55.1～62.5kw 连接方式:悬挂式 开沟形式：芯铧式 排种器形式：隔板倒流式 | 7200.00 | 0 | 非通用类 | 2019/12/31 | 宁夏
种植施肥机械 | 播种机械 | 水稻直播机 | 14行及以上水稻穴直播机 | 宁夏洪栋农业机械有限公司 | (复式)水稻穴播机 | (2BX-18) | 外形尺寸:1400×3900×1000mm 工作行数:18行 工作幅宽:3900mm 配套动力:55.1～62.5kw 连接方式:悬挂式 排种器形式：隔板倒流式 | 7200.00 | 0 | 非通用类 | 2019/12/31 | 宁夏
种植施肥机械 | 播种机械 | 免耕播种机 | 7-11行免耕条播机 | 庆阳布谷鸟机械制造有限公司 | 免耕旋播机 | 2BMG-150 | 播种行数:10行 | 2700.00 |  | 通用类 | 2020/12/31 | 甘肃省
种植施肥机械 | 播种机械 | 免耕播种机 | 7-11行免耕条播机 | 庆阳布谷鸟机械制造有限公司 | 免耕施肥播种机 | 2BMF-9 | 播种行数:9行 | 2700.00 |  | 通用类 | 2019/12/31 | 甘肃省
种植施肥机械 | 播种机械 | 免耕播种机 | 12-18行免耕条播机 | 庆阳布谷鸟机械制造有限公司 | 免耕旋播机 | 2BMG-200 | 播种行数:13行 | 4100.00 |  | 通用类 | 2019/12/31 | 甘肃省
种植施肥机械 | 播种机械 | 免耕播种机 | 2-3行牵引式免耕穴播机 | 瓦房店明运农机装备有限公司 | 免耕牵引式指夹精量播种机 | 2BMZ-2 | 精量排种器；指夹排种器；播种行数2行；牵引式 结构形式：机械式/牵引式。配套动力范围KW：25.7-36.8。工作状态外形尺寸（长*宽*高）mm：3100*2100*1500。作业速度范围Km/h：6-9。作业小时生产率hm2/h：0.4-0.8。行距mm：450-700（可调）。工作行数：2行。工作幅宽mm：900-1400。排种器型式：指夹式。排种器数量：2个。排种器驱动方式：链条。排肥器型式：外槽轮。排肥器数量：4个。排肥器驱动方式：链条。种/肥箱容积L：种34*2/肥220+30*2。排量调节方式：手轮旋转。开沟器型式：播种：双圆盘/施肥：单圆盘。开沟器数量：2/2个。开沟器深度调节范围mm：0-80.地轮型式：橡胶轮。地轮直径mm：745 | 12300.00 |  | 通用类 | 2022/08/31 | 辽宁省
种植施肥机械 | 播种机械 | 旋耕播种机 | 2M-2.5M旋耕施肥播种机 | 任丘市喜神农业机械有限公司 | 旋耕施肥播种机 | 2BFG-14 | 配套动力范围：73.5～95.5kw，主要配置参数：外形尺寸（长×宽×高）：2180×2480×1450㎜，整机质量：862kg，作业速度范围：2～5km/h,作业小时生产率：0.32～0.84h㎡/h，工作幅宽：215cm，耕深：12～16㎝，旋耕部分：传动方式：中间齿轮传动；刀轴设计转速：310r/min，刀轴最大回旋半径：245㎜，旋耕刀型号：IT245，总安装刀数：60把；条播部分：行距：15㎝，工作行数：14行，排种肥器形式：外槽轮式，数量：14/8个，驱动方式：地轮驱动，种肥箱容积：150/340L，排量调节方式：种：手轮、齿轮换档，肥：手轮，开沟器型式：轴传动，开沟器数量：14个，深度调节范围：60～100㎜，地轮形式：滚筒式，地轮直径：350㎜，高度调节范围：50～150㎜，覆土器形式：地轮覆土，镇压器形式：滚筒式 | 3100.00 | 0 | 非通用类 | 2021/12/31 | 河北省
种植施肥机械 | 播种机械 | 旋耕播种机 | 2M-2.5M旋耕施肥播种机 | 任丘市喜神农业机械有限公司 | 旋耕施肥播种机 | 2BFG-16 | 配套动力范围：88.2～110.3kw，主要配置参数：外形尺寸（长×宽×高）：2190×2720×1450㎜，整机质量：911kg，作业速度范围：2～5km/h,作业小时生产率：0.38～0.96h㎡/h，工作幅宽：238cm，耕深：12～16㎝，旋耕部分：传动方式：中间齿轮传动；刀轴设计转速：310r/min，刀轴最大回旋半径：245㎜，旋耕刀型号：IT245，总安装刀数：64把；条播部分：行距：15㎝，工作行数：16行，排种肥器形式：外槽轮式，数量：16/8个，驱动方式：地轮驱动，种肥箱容积：230/360L，排量调节方式：种：手轮、齿轮换档，肥：手轮，开沟器型式：轴传动，开沟器数量：16个，深度调节范围：60～100㎜，地轮形式：滚筒式，地轮直径：350㎜，高度调节范围：50～150㎜，覆土器形式：地轮覆土，镇压器形式：滚筒式 | 3100.00 | 0 | 非通用类 | 2021/12/31 | 河北省
田间管理机械 | 植保机械 | 喷杆式喷雾机 | 50-100马力自走式喷杆喷雾机 | 现代农装科技股份有限公司 | 高地隙自走式喷杆喷雾机 | 3WZG-750 | 发动机功率:50马力,形式:自走式,四轮驱动、四轮转向 | 29400.00 | 36.8 | 通用类 | 2022/12/31 | 北京市
田间管理机械 | 植保机械 | 喷杆式喷雾机 | 50-100马力自走式喷杆喷雾机 | 青州市隆顺农业机械有限公司 | 自走式喷杆喷雾机 | 3WPZ-1600M | 功率：36.8KW； | 29400.00 | 36.8 | 通用类 | 2022/12/31 | 山东省
田间管理机械 | 植保机械 | 喷杆式喷雾机 | 50-100马力自走式喷杆喷雾机 | 公主岭市隆泉农业机械制造有限公司 | 自走式喷杆喷雾机 | 3WPZ-1000 | 功率50马力；形式:自走式；驱动方式:四轮驱动；转向方式:四轮转向. | 29400.00 | 36.8 | 通用类 | 2021/12/31 | 吉林省
田间管理机械 | 植保机械 | 喷杆式喷雾机 | 50-100马力自走式喷杆喷雾机 | 青州市隆顺农业机械有限公司 | 自走式喷杆喷雾机 | 3WPZ-700C | 功率：36.8KW；形式：自走式，四轮驱动、四轮转向 | 29400.00 | 36.8 | 通用类 | 2022/12/31 | 山东省
田间管理机械 | 植保机械 | 喷杆式喷雾机 | 50-100马力自走式喷杆喷雾机 | 公主岭市隆泉农业机械制造有限公司 | 自走式喷杆喷雾机 | 3WPZ-700 | 功率50马力；形式:自走式；驱动方式:四轮驱动；转向方式:四轮转向. | 29400.00 | 36.8 | 通用类 | 2021/12/31 | 吉林省
田间管理机械 | 植保机械 | 喷杆式喷雾机 | 100马力及以上自走式喷杆喷雾机 | 公主岭市隆泉农业机械制造有限公司 | 自走式喷杆喷雾机 | 3WPZ-2000 | 功率101马力；形式:自走式；驱动方式:四轮驱动；转向方式:四轮转向 | 50000.00 | 74.5 | 通用类 | 2021/12/31 | 吉林省
收获机械 | 谷物收获机械 | 自走轮式谷物联合收割机 | 6-7kg/s自走轮式谷物联合收割机 | 中联重机股份有限公司 | 自走式谷物联合收割机 | 4LZ-6K | 结构型式：自走式全喂入；喂入量(kg/s):6； | 35800.00 | 96 | 通用类 | 2021/12/31 | 安徽省
收获机械 | 谷物收获机械 | 自走轮式谷物联合收割机 | 7kg/s及以上自走轮式谷物联合收割机 | 约翰.迪尔（佳木斯）农业机械有限公司 | 全喂入联合收割机 | 4LZ-11(C230) | 喂入量:11kg/s；自走轮式；喂入方式：全喂入 | 41800.00 | 148 | 通用类 | 2019/12/31 | 黑龙江省农垦总局
收获机械 | 谷物收获机械 | 自走轮式谷物联合收割机 | 7kg/s及以上自走轮式谷物联合收割机 | 科乐收农业机械（山东）有限责任公司 | 自走式谷物联合收割机 | 4LZ-8H | 喂入量：8kg/s；自走轮式；喂入方式：全喂入 | 41800.00 | 118 | 通用类 | 2022/12/31 | 山东省
收获机械 | 谷物收获机械 | 自走轮式谷物联合收割机 | 7kg/s及以上自走轮式谷物联合收割机 | 科乐收农业机械（山东）有限责任公司 | 自走式谷物联合收割机 | 4LZ-10CZ | 喂入量：10kg/s；自走轮式；喂入方式：全喂入 | 41800.00 | 129 | 通用类 | 2022/12/31 | 山东省
收获机械 | 谷物收获机械 | 自走轮式谷物联合收割机 | 7kg/s及以上自走轮式谷物联合收割机 | 科乐收农业机械（山东）有限责任公司 | 自走式谷物联合收割机 | 4LZ-8T | 喂入量：8kg/s；自走轮式；喂入方式：全喂入 | 41800.00 | 118 | 通用类 | 2022/12/31 | 山东省
收获机械 | 谷物收获机械 | 自走轮式谷物联合收割机 | 7kg/s及以上自走轮式谷物联合收割机 | 约翰.迪尔（佳木斯）农业机械有限公司 | 全喂入联合收割机 | 4LZ-13(S660) | 喂入量:13kg/s；自走轮式；喂入方式：全喂入 | 41800.00 | 239 | 通用类 | 2019/12/31 | 黑龙江省农垦总局
收获机械 | 谷物收获机械 | 自走履带式谷物联合收割机(全喂入) | 3-4kg/s自走履带式谷物联合收割机(全喂入)；包含4kg/s及以上自走履带式水稻联合收割机(全喂入) | 乐星农业装备（青岛）有限公司 | 履带式全喂入联合收割机 | 4LZ-3.5 | 喂入量：3.5kg/s，自走履带式，喂入方式：全喂入；发动机排放阶段：第三阶段；88马力。 | 20000.00 | 65 | 通用类 | 2019/12/31 | 山东省
收获机械 | 谷物收获机械 | 自走履带式谷物联合收割机(全喂入) | 4kg/s及以上自走履带式谷物联合收割机(全喂入) | 中联重机浙江有限公司 | 履带式全喂入谷物联合收割机 | 4LZT-5.0ZB1 | 喂入量：5.0kg/s；自走履带式；喂入方式：全喂入 | 31800.00 | 74.5 | 通用类 | 2022/12/31 | 浙江省
收获机械 | 谷物收获机械 | 自走履带式谷物联合收割机(全喂入) | 4kg/s及以上自走履带式谷物联合收割机(全喂入) | 星光农机股份有限公司 | 全喂入联合收割机 | 4LZ-7.0Z型 | 喂入量:7.0kg/s,自走履带式,喂入方式:全喂入 | 31800.00 | 0 | 通用类 | 2021/12/31 | 浙江省
收获机械 | 谷物收获机械 | 自走履带式谷物联合收割机(全喂入) | 4kg/s及以上自走履带式谷物联合收割机(全喂入) | 中联重机浙江有限公司 | 履带式全喂入谷物联合收割机 | 4LZT-4.0ZB1 | 喂入量：4.0kg/s；自走履带式；喂入方式：全喂入 | 31800.00 | 74.5 | 通用类 | 2022/12/31 | 浙江省
收获机械 | 玉米收获机械 | 自走式玉米收获机(含穗茎兼收玉米收获机) | 2行摘穗剥皮型自走式玉米收获机 | 潍坊华夏拖拉机制造有限公司 | 自走式玉米收获机 | 4YZP-2A | 2行割台；幅宽:1.2m；形式：自走式（摘穗剥皮型） | 22400.00 | 29.5 | 通用类 | 2021/12/31 | 山东省
收获机械 | 玉米收获机械 | 自走式玉米收获机(含穗茎兼收玉米收获机) | 3行摘穗剥皮型自走式玉米收获机 | 中联重机股份有限公司 | 自走式玉米联合收获机 | 4YZ-3C1 | 结构型式：自走式（摘穗剥皮型）；工作行数：3行；工作幅宽（mm）：1950； | 41700.00 | 110 | 通用类 | 2019/12/31 | 安徽省
收获机械 | 玉米收获机械 | 自走式玉米收获机(含穗茎兼收玉米收获机) | 3行摘穗剥皮型自走式玉米收获机 | 中联重机股份有限公司 | 自走式玉米联合收获机 | 4YZ-3EH | 结构型式：自走式（摘穗剥皮型）；工作行数：3行；工作幅宽（mm）：2035； | 41700.00 | 110 | 通用类 | 2019/12/31 | 安徽省
收获机械 | 玉米收获机械 | 自走式玉米收获机(含穗茎兼收玉米收获机) | 4行摘穗剥皮型自走式玉米收获机 | 山东国丰机械有限公司 | 自走式穗茎兼收玉米收获机 | 4YZQP-4 | 4行割台；幅宽:2.55m；形式:自走式(摘穗剥皮型) | 56200.00 | 145.5 | 通用类 | 2022/12/31 | 山东省
收获机械 | 玉米收获机械 | 自走式玉米收获机(含穗茎兼收玉米收获机) | 4行摘穗剥皮型自走式玉米收获机 | 洛阳福格森机械装备有限公司 | 自走式玉米收获机 | 4YZ-4F | 4行割台；幅宽：2.35m；形式：自走式（摘穗剥皮型） | 56200.00 | 113 | 通用类 | 2020/12/31 | 河南省
收获机械 | 玉米收获机械 | 自走式玉米籽粒联合收获机 | 4行籽粒收获型自走式玉米联合收获机 | 中联重机浙江有限公司 | 履带自走式全喂入玉米收获机 | 4YZL-220 | 4行割台；幅宽:2.2m；形式:自走式 | 35800.00 | 72 | 通用类 | 2018/12/22 | 浙江省
收获机械 | 玉米收获机械 | 自走式玉米籽粒联合收获机 | 5行及以上籽粒收获型自走式玉米联合收获机 | 河南瑞创通用机械制造有限公司 | 自走式玉米籽粒联合收获机 | 4YZL-5CZ1 | 结构型式：自走式；工作行数：5行；工作幅宽（mm）：3250； | 87400.00 | 118 | 通用类 | 2020/12/31 | 河南省
收获机械 | 玉米收获机械 | 自走式玉米籽粒联合收获机 | 5行及以上籽粒收获型自走式玉米联合收获机 | 新疆牧神机械有限责任公司 | 自走式(穗茎兼收)玉米联合收获机 | 4YZBT-8型 | 工作状态外形尺寸(长*宽*高)mm：9500*3400*3700；结构型式：自走式；作业行数：8行；适用行距范围mm：300-700；工作幅宽mm：2820；配套发动机额定功率kW：154；配套发动机额定转速r/min：2200；结构质量 kg：10500；剥皮辊型式：铸铁辊加橡胶辊；还田切碎结构型式：甩刀式；最大卸果穗高度mm：2700；最小离地间隙mm：≥300；具有脱粒功能；脱粒滚筒：切流纹杆滚筒式 | 87400.00 | 154 | 通用类 | 2021/12/31 | 新疆维吾尔自治区
收获机械 | 玉米收获机械 | 自走式玉米籽粒联合收获机 | 5行及以上籽粒收获型自走式玉米联合收获机 | 新疆牧神机械有限责任公司 | 自走式玉米籽粒收获机 | 4YZT-10 | 工作状态外形尺寸(长*宽*高)mm:10550*5350*4200；结构质量kg:16500；结构型式:自走式；作业行数:10行；适用行距范围mm:400-650；工作幅宽mm:4000-5600；配套发动机额定功率kW:247；配套发动机额定功率r/min:2200；拉茎辊型式:板式五棱对刀/板式四棱对刀；脱粒滚筒型式:纵向纹杆式；凹板筛型式:栅格式；变速箱类型:液压驱动式；最小离地间隙mm:300； | 87400.00 | 247 | 通用类 | 2021/12/31 | 新疆维吾尔自治区
收获机械 | 玉米收获机械 | 自走式玉米籽粒联合收获机 | 5行及以上籽粒收获型自走式玉米联合收获机 | 新疆牧神机械有限责任公司 | 自走式玉米籽粒收获机 | 4YZT-5 | 工作状态外形尺寸(长*宽*高)mm:8720*3400*3800/8720*3120*3800/8720*2900*3800；结构质量kg:7500；结构型式:自走式；作业行数:5行；适用行距范围mm:400-650；工作幅宽mm:3200/2960/2900；配套发动机额定功率kW:118；配套发动机额定功率r/min:2300；拉茎辊型式:板式五棱对刀/板式四棱对刀；脱粒滚筒型式:纵向钉齿式；凹板筛型式:栅格式；变速箱类型:液压驱动式；最小离地间隙mm:300； | 87400.00 | 118 | 通用类 | 2021/12/31 | 新疆维吾尔自治区
收获机械 | 玉米收获机械 | 自走式玉米籽粒联合收获机 | 5行及以上籽粒收获型自走式玉米联合收获机 | 新疆牧神机械有限责任公司 | 自走式玉米籽粒收获机 | 4YZT-7 | 工作状态外形尺寸（长*宽*高）mm：9600*3880*3860；结构型式：自走式；作业行数：7行；工作幅宽mm：3720；配套发动机额定功率kW：176；配套发动机额定功率r/min：2200；脱粒滚筒型式：双纵轴流式；凹板筛型式：栅格式；最小离地间隙mm：300； | 87400.00 | 176 | 通用类 | 2022/12/31 | 新疆维吾尔自治区
收获机械 | 玉米收获机械 | 自走式玉米籽粒联合收获机 | 5行及以上籽粒收获型自走式玉米联合收获机 | 山东大启机械有限公司 | 自走式玉米籽粒联合收获机 | 4YZL-6 | 工作行数：6行；工作幅宽：4.1m；型式：自走式籽粒收获型 | 87400.00 | 140 | 通用类 | 2021/12/31 | 山东省
收获机械 | 玉米收获机械 | 自走式玉米籽粒联合收获机 | 5行及以上籽粒收获型自走式玉米联合收获机 | 河南瑞创通用机械制造有限公司 | 自走式玉米籽粒联合收获机 | 4YZL-5BZ | 结构型式：自走式；工作行数：5行；工作幅宽（mm）：2800； | 87400.00 | 118 | 通用类 | 2020/12/31 | 河南省
收获机械 | 玉米收获机械 | 自走式玉米籽粒联合收获机 | 5行及以上籽粒收获型自走式玉米联合收获机 | 约翰.迪尔（佳木斯）农业机械有限公司 | 玉米联合收获机 | 4YL-8(S440) | 8行割台；幅宽5.2m；型式：自走式（籽粒收获型） | 87400.00 | 175 | 通用类 | 2021/12/31 | 黑龙江省农垦总局
收获机械 | 玉米收获机械 | 自走式玉米籽粒联合收获机 | 5行及以上籽粒收获型自走式玉米联合收获机 | 河南瑞创通用机械制造有限公司 | 自走式玉米籽粒联合收获机 | 4YZL-5B | 结构型式：自走式；工作行数：5行；工作幅宽（mm）：2800； | 87400.00 | 110 | 通用类 | 2020/12/31 | 河南省
收获机械 | 玉米收获机械 | 玉米收割割台 | 5行玉米收割割台 | 河南沃德机械制造有限公司 | 玉米籽粒收获割台 | 4YZZ-5 | 5行玉米籽粒收获割台,幅宽:2950mm,外形尺寸(长X宽X高)mm:3500X2950X860,结构型式:悬挂式,结构质量:1430kg | 18000.00 | 0 | 非通用类 | 2020/12/31 | 河南省
收获机械 | 玉米收获机械 | 玉米收割割台 | 6行及以上玉米收割割台 | 新疆牧神机械有限责任公司 | 玉米割台 | 4YG-7 | 外形尺寸(长*宽*高)mm:2665*3925*1450；作业行数:7行；适用行距范围mm:400~700；工作幅宽mm:3800；结构质量kg:1450；拉茎辊型式:五棱对刀；主脱粒滚筒型式:纵轴流纹杆式；副脱粒滚筒型式:纵轴流钉齿式 | 24000.00 |  | 非通用类 | 2019/12/31 | 新疆维吾尔自治区
收获机械 | 玉米收获机械 | 玉米收割割台 | 6行及以上玉米收割割台 | 新疆牧神机械有限责任公司 | 玉米割台 | 4YG-10 | 外形尺寸(长*宽*高)mm:5350*2640*1250；作业行数:10行；适用行距范围mm:400~650；工作幅宽mm:5100；结构质量kg:2350；拉茎辊型式:五棱对刀；主脱粒滚筒型式:纵轴流纹杆式；副脱粒滚筒型式:纵轴流钉齿式 | 24000.00 | 140 | 非通用类 | 2021/12/31 | 新疆维吾尔自治区
收获机械 | 根茎作物收获机械 | 薯类收获机 | 0.7-1M分段式薯类收获机 | 山东希成农业机械科技有限公司 | 马铃薯收获机 | 4UX-80 | 工作状态外形尺寸(长×宽×高):2040×1220×1060mm；配套动力:22.0-29.4(轮式拖拉机)；结构形式:悬挂式；作业幅宽:800mm；挖掘铲型式:平铲；清选分离装置形式:格栅筛式输送链 | 1200.00 | 0 | 非通用类 | 2021/12/31 | 山东省
收获机械 | 根茎作物收获机械 | 薯类收获机 | 1.5M及以上分段式薯类收获机 | 山东希成农业机械科技有限公司 | 马铃薯收获机 | 4UQ-165 | 工作状态外形尺寸(长×宽×高):5980×2590×1710mm；配套动力:92-118(轮式拖拉机)kW；结构形式:牵引式；作业幅宽:1650mm；挖掘铲形式:组合式平铲；清选分离装置形式:格式筛式输送链+薯秧分离机构 | 3800.00 | 0 | 非通用类 | 2021/12/31 | 山东省
收获机械 | 根茎作物收获机械 | 薯类收获机 | 1.5M及以上分段式薯类收获机 | 山东希成农业机械科技有限公司 | 马铃薯收获机 | 4UX-165 | 工作状态外形尺寸(长×宽×高):3950×2170×1320mm；配套动力:92-118(轮式拖拉机)kW；结构形式:悬挂式；作业幅宽:1650mm；挖掘铲形式:组合式平铲；清选分离装置形式:格栅筛式输送链 | 3800.00 | 0 | 非通用类 | 2021/12/31 | 山东省
收获机械 | 饲料作物收获机械 | 青饲料收获机 | 90-110cm悬挂单圆盘式青饲料收获机 | 宁晋县方锐农业机械有限公司 | 青饲料收获机 | 9Q-900 | 配套动力范围（kW）：59；结构型式（挂接方式）：悬挂式；结构质量（kg）：720；工作状态外形尺寸（长×宽×高）mm：3870×2810×3720；割台的有效收获宽度：900mm；割台切割器型式：单圆盘式；秸秆切碎机构型式：轮盘式；抛送筒高度：3690； | 4500.00 | 59 | 通用类 | 2022/12/31 | 河北省
收获机械 | 饲料作物收获机械 | 青饲料收获机 | 90-110cm悬挂单圆盘式青饲料收获机 | 宁晋县方锐农业机械有限公司 | 青饲料收获机 | 4Q-2.0 | 结构形式:悬挂式；割台切割器形式:圆盘式；秸秆切碎机构形式:轮盘式. | 4500.00 | 25 | 通用类 | 2021/12/31 | 河北省
收获机械 | 饲料作物收获机械 | 青饲料收获机 | 110-210cm悬挂双圆盘式青饲料收获机 | 新疆牧神机械有限责任公司 | 青(黄)贮饲料收获机 | 4QSD-180 | 结构形式:三点悬挂式；工作状态外形尺寸(长*宽*高)mm:2300*1900*4300；割台的有效收获宽度mm:1835；；最小离地间隙mm:≥250；割台切割器型式:双圆盘锯片式；秸秆切碎机构型式:轮盘式；抛送筒高度mm:4300； | 15400.00 |  | 通用类 | 2021/12/31 | 新疆维吾尔自治区
收获机械 | 饲料作物收获机械 | 青饲料收获机 | 220cm及以上悬挂双圆盘式青饲料收获机 | 宁晋县方锐农业机械有限公司 | 青饲料收获机 | 9Q-2200 | 配套动力范围（kW）：88；结构型式（挂接方式）：悬挂式；结构质量（kg）：1650；工作状态外形尺寸（长×宽×高）mm：5670×2400×4360；割台的有效收获宽度：2228mm；割台切割器型式：圆盘式；秸秆切碎机构型式：轮盘式；抛送筒高度：4350； | 45900.00 | 88 | 通用类 | 2022/12/31 | 河北省
收获机械 | 饲料作物收获机械 | 青饲料收获机 | 220cm及以上悬挂双圆盘式青饲料收获机 | 通辽市凯伟农业机械制造有限公司 | 青(黄)贮饲料收获机 | 9QS-2300 | 悬挂双圆盘式；割幅≥220cm | 45900.00 | 88.2 | 通用类 | 2022/12/31 | 内蒙古自治区
收获机械 | 饲料作物收获机械 | 青饲料收获机 | 200-260cm自走圆盘式青饲料收获机 | 新疆牧神机械有限责任公司 | 自走式青(黄)贮饲料收获机 | 4QZ-2200A | 工作状态外形尺寸(长*宽*高)mm:7100*2870*5000；整机结构质量kg:7200；结构形式:自走式；配套发动机额定功率kW:162；配套发动机额定转速r/min:2200；割台结构形式:不对行立式滚筒；工作幅宽mm:2200；抛送高度mm:4500；抛送筒回转角度:270°；切碎机构结构型式:轮盘式；切碎机构转子直径mm:900；切碎机构主轴转速r/min:1150；具有高效籽粒破碎装置 | 63700.00 | 162 | 通用类 | 2020/12/31 | 新疆维吾尔自治区
收获机械 | 饲料作物收获机械 | 青饲料收获机 | 200-260cm自走圆盘式青饲料收获机 | 新疆牧神机械有限责任公司 | 自走式青(黄)贮饲料收获机 | 4QSZ-2200 | 结构型式：自走式；外形尺寸（长*宽*高）mm：9100*3270*4040；整机结构质量kg：9500；配套动力kW：128/129；割台结构型式：立式滚筒；工作幅宽mm：2225；割台升降范围mm：32~955；抛送高度mm：4300；抛送筒回转角度(度):270；切碎机构结构型式:轮盘式；切碎机构转子直径mm:内径280、外径900；切碎机构主轴转速r/min：1150； | 63700.00 | 128 | 通用类 | 2021/12/31 | 新疆维吾尔自治区
收获机械 | 饲料作物收获机械 | 青饲料收获机 | 260-290cm自走其他式青饲料收获机 | 新疆中收农牧机械有限公司 | 自走式青贮秸秆收获机 | 9LRZ-2.7 | 外形尺寸(长×宽×高):8285×3350×3450mm；结构质量:6700kg；工作幅宽:2750mm；配套动力：110kw（YC6J150-T301）；最低割茬高度≤150mm；抛送高度：3400mm。 | 86500.00 | 110 | 通用类 | 2018/12/31 | 新疆维吾尔自治区
收获机械 | 饲料作物收获机械 | 青饲料收获机 | 290cm及以上自走其他式青饲料收获机 | 勇猛机械股份有限公司 | 自走式青饲料收获机 | 9QS-290 | 自走其他式；割幅:295cm | 129600.00 | 200 | 通用类 | 2020/12/31 | 天津市
收获机械 | 饲料作物收获机械 | 割草机 | 1.3M以下旋转式割草机 | 新疆中收农牧机械有限公司 | 旋转割草机 | 92GZX-0.9 | 外形尺寸（长×宽×高）：2040×1047×600mm；配套动力：＞12kw；结构型式：旋转式；工作幅宽：900mm；机具重量：200kg；刀盘数：2个。 | 550.00 | 13.2 | 非通用类 | 2022/12/31 | 新疆维吾尔自治区
收获机械 | 饲料作物收获机械 | 割草机 | 1.6-2.1M旋转式割草机 | 新疆中收农牧机械有限公司 | 旋转割草机 | 92GZX-1.7 | 外形尺寸（长×宽×高）：3060×1570×1100mm；配套动力：29.4～36.8kw；结构型式：旋转式；工作幅宽：1700mm；机具重量：350kg；刀盘数：4个。 | 4680.00 | 33.1 | 非通用类 | 2022/12/31 | 新疆维吾尔自治区
收获机械 | 饲料作物收获机械 | 割草机 | 2.1-2.8M旋转式割草机 | 新疆中收农牧机械有限公司 | 旋转割草机 | 92GZX-2.5 | 外形尺寸（长×宽×高）：4000×1570×1100mm；配套动力：40.4～47.8kw；结构型式：旋转式；工作幅宽：2500mm；机具重量：420kg；刀盘数：6个。 | 10800.00 | 47.8 | 非通用类 | 2022/12/31 | 新疆维吾尔自治区
收获机械 | 饲料作物收获机械 | 搂草机 | 5.4M以下侧向指盘式搂草机 | 新疆中收农牧机械有限公司 | 双列指轮式搂草机 | 9LZ-3.0 | 外形尺寸（长×宽×高）：2300×3600×1500mm；配套动力：＞13kw；结构型式：双列指轮式；工作幅宽：3000mm；机具重量：140kg；指盘数：4个。 | 1900.00 | 37 | 非通用类 | 2022/12/31 | 新疆维吾尔自治区
收获机械 | 饲料作物收获机械 | 搂草机 | 5.4M以下侧向指盘式搂草机 | 新疆中收农牧机械有限公司 | 双列指轮式搂草机 | 9LZ-4.0 | 外形尺寸（长×宽×高）：2800×4900×1500mm；配套动力：＞18kw；结构型式：双列指轮式；工作幅宽：4000mm；机具重量：370kg；指盘数：6个。 | 1900.00 | 37 | 非通用类 | 2022/12/31 | 新疆维吾尔自治区
收获机械 | 饲料作物收获机械 | 搂草机 | 5.4M以下侧向指盘式搂草机 | 新疆中收农牧机械有限公司 | 双列指轮式搂草机 | 9LZ-4.8 | 外形尺寸（长×宽×高）：3600×5300×1500mm；配套动力：＞21kw；结构型式：双列指轮式；工作幅宽：4800mm；机具重量：440kg；指盘数：8个。 | 1900.00 | 36.7 | 非通用类 | 2022/12/31 | 新疆维吾尔自治区
收获机械 | 饲料作物收获机械 | 搂草机 | 5.4M及以上侧向指盘式液压搂草机 | 天津库恩农业机械有限公司 | 搂草机 | SR110GII | 割幅宽度:6.5m；带液压装置；侧向指盘式 | 8100.00 |  | 非通用类 | 2019/12/31 | 天津市
收获机械 | 饲料作物收获机械 | 搂草机 | 5.4M及以上侧向指盘式液压搂草机 | 哈尔滨诺斯机械制造有限公司 | 牵引式液压折叠搂草机 | 9LYZ-8 | 割幅宽度：5.4m；液压折叠式；侧向指盘式 | 8100.00 |  | 非通用类 | 2019/12/31 | 黑龙江省
收获机械 | 饲料作物收获机械 | 打(压)捆机 | 1.2-1.7m捡拾压捆机 | 江苏东洋机械有限公司 | 方草捆打捆机 | TYB2088 | 作业方式:移动式；草捆形状:方捆；捡拾宽度(m):1.45 | 18400.00 | 0 | 通用类 | 2021/12/31 | 江苏省
收获机械 | 饲料作物收获机械 | 打(压)捆机 | 1.7-2.2m捡拾压捆机 | 德州申湖机械制造有限公司 | 捡拾圆捆机 | 9QY-1800 | 捡拾器宽度：1800mm，捡拾器结构型式：甩刀式。 | 34500.00 | 0 | 通用类 | 2022/12/31 | 山东省
收获机械 | 饲料作物收获机械 | 打(压)捆机 | 1.7-2.2m捡拾压捆机 | 公主岭市泰瑞机械制造有限公司 | 捡拾圆捆机 | 9YQ-1800 | 捡拾宽度：1800mm、配套动力范围（kW）：40.4-58.8kW；工作状态外形尺寸（长×宽×高）2750mm×2250mm×1480mm；结构质量（kg）：1410kg；捡拾器结构型式：甩刀式；喂入口宽度mm：1800mm；压缩室截面尺寸（宽×高）mm：700mm×1000mm；打结器类型：无；打结器数量：无；卷压滚筒数量：15个； | 34500.00 | 0 | 通用类 | 2022/12/31 | 吉林省
收获机械 | 饲料作物收获机械 | 打(压)捆机 | 1.7-2.2m捡拾压捆机 | 中联重机股份有限公司 | 圆草捆打捆机 | 9YY-1000A | 捡拾宽度（m）：1.71； | 34500.00 | 66.2 | 通用类 | 2022/12/31 | 安徽省
收获机械 | 饲料作物收获机械 | 打(压)捆机 | 1.7-2.2m捡拾压捆机 | 约翰.迪尔（佳木斯）农业机械有限公司 | 圆捆打捆机 | 9YG-1.25 | 捡拾宽度:1.97m | 34500.00 | 0 | 通用类 | 2022/12/31 | 黑龙江省农垦总局
收获机械 | 饲料作物收获机械 | 打(压)捆机 | 1.7-2.2m捡拾压捆机 | 天津库恩农业机械有限公司 | 圆捆机 | FB3130 | 捡拾宽度：2.13m | 34500.00 |  | 通用类 | 2021/12/31 | 天津市
收获机械 | 饲料作物收获机械 | 打(压)捆机 | 2.2m及以上捡拾压捆机 | 中联重机股份有限公司 | 履带自走式方草捆打捆机 | 9YZ-2200FA | 捡拾宽度（m）：2.2； | 44000.00 | 60 | 通用类 | 2022/12/31 | 安徽省
收获机械 | 饲料作物收获机械 | 打(压)捆机 | 2.2m及以上捡拾压捆机 | 江苏沃得高新农业装备有限公司 (原：江苏沃得植保机械有限公司、原：沃得重工（中国）有限公司) | 捡拾打捆机 | 9YGQ-1500 | 捡拾宽度:2.32m | 44000.00 |  | 通用类 | 2022/12/31 | 江苏省
收获机械 | 饲料作物收获机械 | 打(压)捆机 | 2.2m及以上捡拾压捆机 | 江苏沃得高新农业装备有限公司 (原：江苏沃得植保机械有限公司、原：沃得重工（中国）有限公司) | 捡拾打捆机 | 9YFQ-2250 | 捡拾宽度:2.25m | 44000.00 |  | 通用类 | 2022/12/31 | 江苏省
收获机械 | 饲料作物收获机械 | 打(压)捆机 | 2.2m及以上捡拾压捆机 | 雷沃重工股份有限公司 | 中密度方捆压捆机 | 9YFZ-2.2 | 结构型式:牵引式；捡拾器宽度:2200mm | 44000.00 | 0 | 通用类 | 2019/12/31 | 山东省
收获机械 | 饲料作物收获机械 | 打(压)捆机 | 2.2m及以上捡拾压捆机 | 德州申湖机械制造有限公司 | 捡拾圆捆机 | 9YQ-2400 | 捡拾器宽度：2365mm，捡拾器结构型式：甩刀式。 | 44000.00 | 0 | 通用类 | 2022/12/31 | 山东省
收获机械 | 饲料作物收获机械 | 打(压)捆机 | 2.2m及以上捡拾压捆机 | 中联重机股份有限公司 | 秸秆粉碎方草捆打捆机 | 9YF-220SS | 捡拾宽度（m）：2.22； | 44000.00 | 90 | 通用类 | 2022/12/31 | 安徽省
收获机械 | 饲料作物收获机械 | 打(压)捆机 | 4KW及以上圆捆压捆机 | 山东铁甲农牧机械制造有限公司 | 青贮圆捆机 | YK5552A | 圆捆；功率:5.5kw | 7200.00 | 5.5 | 通用类 | 2021/12/31 | 山东省
收获机械 | 饲料作物收获机械 | 打(压)捆机 | 4KW及以上圆捆压捆机 | 乐陵市通达智能农牧机械有限公司 | 青贮圆捆机 | 9QYG-0.5 | 圆捆；功率≥4kW配套动力:固定式5.5kw | 7200.00 | 5.5 | 通用类 | 2022/12/31 | 山东省
收获机械 | 饲料作物收获机械 | 打(压)捆机 | 4KW及以上圆捆压捆机 | 德州道行机械有限公司 | 青贮圆捆机 | DH5652 | 喂入口宽度:520mm,卷压滚筒数量:33个,工作状态外形尺寸(长*宽*高):2850mm*1505mm*1680mm,配套动力:5.5KW | 7200.00 | 5.5 | 通用类 | 2021/12/31 | 山东省
收获机械 | 饲料作物收获机械 | 打(压)捆机 | 15KW及以上方捆压捆机 | 滑县宏峰机械有限公司 | 秸秆压捆机 | 9YF-72 | 方捆；功率:15kW | 12000.00 | 15 | 通用类 | 2022/12/31 | 河南省
收获机械 | 饲料作物收获机械 | 打(压)捆机 | 15KW及以上方捆压捆机 | 郑州一科重工机械制造有限公司 | 秸秆压捆机 | 9YF-90 | 方捆；配套动力功率：18.5+7.5（kW） | 12000.00 | 18.5 | 通用类 | 2022/12/31 | 河南省
收获机械 | 饲料作物收获机械 | 打(压)捆机 | 15KW及以上方捆压捆机 | 郑州一科重工机械制造有限公司 | 秸秆压捆机 | 9YF-80 | 配套动力功率：15kw,方捆 | 12000.00 | 15 | 通用类 | 2022/12/31 | 河南省
收获机械 | 饲料作物收获机械 | 打(压)捆机 | 15KW及以上方捆压捆机 | 滑县宏峰机械有限公司 | 秸秆压捆机 | 9YF-70 | 方捆；功率:30kW | 12000.00 | 30 | 通用类 | 2022/12/31 | 河南省
收获机械 | 饲料作物收获机械 | 打(压)捆机 | 15KW及以上方捆压捆机 | 滑县宏峰机械有限公司 | 秸秆压捆机 | 9YF-80 | 方捆；功率:15kW | 12000.00 | 15 | 通用类 | 2022/12/31 | 河南省
收获机械 | 饲料作物收获机械 | 打(压)捆机 | 15KW及以上方捆压捆机 | 滑县宏峰机械有限公司 | 秸秆压捆机 | 9YF-110 | 方捆；功率:15kW | 12000.00 | 15 | 通用类 | 2022/12/31 | 河南省
收获后处理机械 | 脱粒机械 | 玉米脱粒机 | 生产率3-5T/H玉米脱粒机 | 凤城市联发农机制造有限公司 | 玉米脱粒机 | 5TY-5C | 生产率(工作量)3000-4000kg/h | 350.00 | 3 | 非通用类 | 2021/12/31 | 辽宁省
收获后处理机械 | 脱粒机械 | 玉米脱粒机 | 生产率5-10t/h玉米脱粒机 | 凤城市联发农机制造有限公司 | 玉米脱粒机 | 5TY-66-270 | 主轴转速：920r/min， 生产效率：5000-6000Kg/h， 配套动力：2.7-3.0kW | 430.00 | 3 | 非通用类 | 2022/12/31 | 辽宁省
收获后处理机械 | 脱粒机械 | 玉米脱粒机 | 生产率5-10t/h玉米脱粒机 | 陕西省汉中东方机械科研制造有限公司 | 玉米脱粒机 | 5TY-70-150 | 生产率≧6162kg/h | 430.00 | 2.2 | 非通用类 | 2018/11/03 | 甘肃省
收获后处理机械 | 脱粒机械 | 玉米脱粒机 | 生产率5-10t/h玉米脱粒机 | 凤城市联发农机制造有限公司 | 玉米脱粒机 | 5TY-61-230 | 主轴转速：920r/min， 生产效率:5000-6000Kg, | 430.00 | 3 | 非通用类 | 2022/12/31 | 辽宁省
收获后处理机械 | 脱粒机械 | 玉米脱粒机 | 生产率10-30T/H玉米脱粒机 | 鞍山市艾特诺尔机械制造有限公司 | 玉米脱粒机 | 5TY-82-250S | 产品名称:玉米脱粒机,型号规格:5TY-82-250S,生产率(工作量):10000~15000kg/h 结构型式 ：全喂入（半复式、双滚筒） 工作状态外形尺寸（mm）：5000×2000×3900 配套动力 （kW）： ≥18.5 喂入方式 ：机械（搅龙） 滚筒型式（主/副）： 钉齿式 滚筒数量 ： 2个 主滚筒直径×长度 （mm） ：Φ250×820 主滚筒转速（r/min）： 600～800 凹板型式：冲孔 分离型式 ：钉齿凹板轴流式 清选型式：风机+清选筛 筛体尺寸（mm）：1540×750 风扇型式 ：离心式 风扇数量 ：2个 风扇直径 （mm）： Φ440 风扇转速（r/mim）：900～1200 卸粮方式：机械 | 2800.00 |  | 非通用类 | 2022/12/31 | 辽宁省
收获后处理机械 | 干燥机械 | 谷物烘干机 | 批处理量4-10t循环式粮食烘干机 | 江苏三喜机械有限公司 | 循环式谷物干燥机 | SM-40 | 处理方式:循环式；循环式批处理量(t):4 | 14900.00 | 3.59 | 通用类 | 2019/12/31 | 江苏省
收获后处理机械 | 干燥机械 | 谷物烘干机 | 批处理量4-10t循环式粮食烘干机 | 江苏三喜机械有限公司 | 循环式谷物干燥机 | SM-80 | 处理方式:循环式；循环式批处理量(t):8 | 14900.00 | 3.59 | 通用类 | 2019/12/31 | 江苏省
收获后处理机械 | 干燥机械 | 谷物烘干机 | 批处理量4-10t循环式粮食烘干机 | 江苏三喜机械有限公司 | 循环式谷物干燥机 | SM-60 | 处理方式:循环式；循环式批处理量(t):6 | 14900.00 | 3.59 | 通用类 | 2019/12/31 | 江苏省
收获后处理机械 | 干燥机械 | 谷物烘干机 | 批处理量10-20t循环式粮食烘干机 | 江苏沃得高新农业装备有限公司 (原：江苏沃得植保机械有限公司、原：沃得重工（中国）有限公司) | 谷物干燥机 | 5H-12 | 批处理量:12t；循环式 | 29300.00 |  | 通用类 | 2019/12/31 | 江苏省
收获后处理机械 | 干燥机械 | 谷物烘干机 | 批处理量10-20t循环式粮食烘干机 | 中联重机股份有限公司 | 循环式谷物干燥机 | 5HX112 | 结构型式：批式循环；批处理量（稻谷）（t）：12； | 29300.00 | 9.4 | 通用类 | 2019/12/31 | 安徽省
收获后处理机械 | 干燥机械 | 谷物烘干机 | 批处理量10-20t循环式粮食烘干机 | 江苏沃得高新农业装备有限公司 (原：江苏沃得植保机械有限公司、原：沃得重工（中国）有限公司) | 谷物干燥机 | 5H-15C | 批处理量：15t；循环式 | 29300.00 |  | 通用类 | 2022/12/31 | 江苏省
收获后处理机械 | 干燥机械 | 谷物烘干机 | 批处理量10-20t循环式粮食烘干机 | 江苏三喜机械有限公司 | 循环式谷物干燥机 | SS-150 | 处理方式:循环式；循环式批处理量(t):15 | 29300.00 | 7.9 | 通用类 | 2020/12/31 | 江苏省
收获后处理机械 | 干燥机械 | 谷物烘干机 | 批处理量10-20t循环式粮食烘干机 | 江苏三喜机械有限公司 | 循环式谷物干燥机 | SS-120 | 处理方式:循环式；循环式批处理量(t):12 | 29300.00 | 5.59 | 通用类 | 2019/12/31 | 江苏省
收获后处理机械 | 干燥机械 | 谷物烘干机 | 批处理量20-30t循环式粮食烘干机 | 江苏沃得高新农业装备有限公司 (原：江苏沃得植保机械有限公司、原：沃得重工（中国）有限公司) | 谷物干燥机 | 5H-22C | 批处理量：22t；循环式 | 37100.00 |  | 通用类 | 2022/12/31 | 江苏省
收获后处理机械 | 干燥机械 | 谷物烘干机 | 批处理量30t及以上循环式粮食烘干机 | 中联重机股份有限公司 | 批式循环谷物干燥机 | 5HXG-100 | 处理方式；循环式；循环式批处理量(t):100; | 69900.00 | 78.4 | 通用类 | 2018/09/24 | 安徽省
收获后处理机械 | 干燥机械 | 谷物烘干机 | 批处理量30t及以上循环式粮食烘干机 | 杞县五丰粮食机械有限公司 | 谷物干燥机 | 5XH-30 | 批处理量:30T；循环式 | 69900.00 | 18.14 | 通用类 | 2018/10/29 | 河南省
收获后处理机械 | 干燥机械 | 谷物烘干机 | 批处理量30t及以上循环式粮食烘干机 | 江苏三喜机械有限公司 | 循环式谷物干燥机 | SL-320 | 处理方式:循环式；循环式批处理量(t):32 | 69900.00 | 12.58 | 通用类 | 2020/12/31 | 江苏省
收获后处理机械 | 干燥机械 | 谷物烘干机 | 批处理量30t及以上循环式粮食烘干机 | 中联重机股份有限公司 | 批式循环谷物干燥机 | 5HXG-60 | 结构型式：批式循环干燥；批处理量（稻谷）（t）：60； | 69900.00 | 77.85 | 通用类 | 2019/12/31 | 安徽省
收获后处理机械 | 干燥机械 | 谷物烘干机 | 处理量100t/d及以上连续式粮食烘干机 | 山东省宁津县东风机械制造有限公司 | 连续式粮食干燥机 | 5HH-150 | 处理量150t/d；连续式:；降水幅度15.0%；整机质量:18500kg；外型尺寸:2600*2600*18800mm. | 116200.00 | 93.4 | 通用类 | 2020/12/31 | 山东省
收获后处理机械 | 干燥机械 | 谷物烘干机 | 处理量100t/d及以上连续式粮食烘干机 | 中联重机股份有限公司 | 连续式粮食干燥机 | 5HLH-500 | 结构型式：连续式；处理量：500t/d； | 116200.00 | 187.2 | 通用类 | 2021/12/31 | 安徽省
收获后处理机械 | 干燥机械 | 谷物烘干机 | 处理量100t/d及以上连续式粮食烘干机 | 山东省宁津县东风机械制造有限公司 | 连续式粮食干燥机 | 5HH-100 | 处理量100t/d；连续式；降水幅度:15%；干燥方式:间接加热. | 116200.00 | 71.1 | 通用类 | 2021/12/31 | 山东省
收获后处理机械 | 干燥机械 | 谷物烘干机 | 处理量100t/d及以上连续式粮食烘干机 | 山东省宁津县东风机械制造有限公司 | 连续式粮食干燥机 | 5HH-200 | 处理量200t/d；连续式；外形尺寸:3000*3000*200000mm；降水幅度:15%. | 116200.00 | 126.8 | 通用类 | 2021/12/31 | 山东省
收获后处理机械 | 干燥机械 | 谷物烘干机 | 处理量100t/d及以上连续式粮食烘干机 | 山东省宁津县东风机械制造有限公司 | 连续式粮食干燥机 | 5HH-300 | 处理量300t/d；连续式:；降水幅度:15%；外形尺寸:3500*3000*21800mm. | 116200.00 | 185.7 | 通用类 | 2021/12/31 | 山东省
收获后处理机械 | 干燥机械 | 果蔬烘干机 | 容积15M3及以上果蔬烘干机(整体脱水) | 郑州容大科技股份有限公司 | 果蔬烘干机 | 5HG-3A | 容积50.88M3；整体脱水；外形尺寸mm：8500X3100x2735；燃料类型：生物质、煤； | 16000.00 |  | 非通用类 | 2021/12/31 | 河南省
收获后处理机械 | 干燥机械 | 果蔬烘干机 | 容积15M3及以上果蔬烘干机(整体脱水) | 郑州容大科技股份有限公司 | 果蔬烘干机 | 5HG-3 | 容积54.72M3；整体脱水；外形尺寸mm：7500X3900x2485；燃料类型：生物质、煤； | 16000.00 |  | 非通用类 | 2021/12/31 | 河南省
收获后处理机械 | 干燥机械 | 果蔬烘干机 | 容积15M3及以上果蔬烘干机(整体脱水) | 杨凌金叶烘干设备有限公司 | 果蔬烘干机 | 5HG-60型 | 烘干房室:整体脱水；烘干容积:60M3；结构形式:烘房式；冷/热循环风机:4个,电机功率:6kW(1.5kW*4个)；干燥能力:≥15kg/h；干燥不均匀度:≤5%；耗电率:≤0.26(kW·h)/kg. | 16000.00 | 6 | 非通用类 | 2022/12/31 | 陕西省
畜牧机械 | 饲料(草)加工机械设备 | 饲料混合机 | 2M3以下立式混合机 | 固原鑫宇农农机具有限公司 | 立式饲料混合机 | 9HL-1000 | 型号：9HL-1000 结构型式：立式/单螺旋 外形尺寸（长×宽×高）：1300mm×1200mm×2750mm 混合轴长度：2650mm 配套动力：4kW 混合轴数量：1个 有效容积：1.5m³ 主轴转速：600r/min 额定批次混合量：100Kg | 940.00 |  | 非通用类 | 2022/12/31 | 宁夏
畜牧机械 | 饲料(草)加工机械设备 | 饲料混合机 | 2M3及以上立式混合机 | 固原鑫宇农农机具有限公司 | 立式饲料混合机 | 9HL-1500 | 型号：9HL-1500 结构型式：立式/单螺旋 外形尺寸（长×宽×高）：1500mm×1500mm×2850mm 混合轴长度：2750mm 配套动力：4KW 混合轴数量：1个 有效容积：2.1m³ 主轴转速：600r/min 额定批次混合量：1500Kg | 1400.00 | 0 | 非通用类 | 2022/12/31 | 宁夏
畜牧机械 | 饲料(草)加工机械设备 | 饲料混合机 | 2M3以下卧式(单轴)混合机 | 滑县宏峰机械有限公司 | 饲料混合机 | 9HW-1500 | 容积(批次式混合机)(m³) ：0.8 m³； 卧式；单轴 | 2500.00 | 4 | 非通用类 | 2022/12/31 | 河南省
畜牧机械 | 饲料(草)加工机械设备 | 饲料混合机 | 2M3及以上卧式(单轴)混合机 | 滑县宏峰机械有限公司 | 饲料混合机 | 9HWZ-2500 | 混合室容积(m³)：2.3m³ ； 卧式；单轴 | 4200.00 | 7.5 | 非通用类 | 2022/12/31 | 河南省
畜牧机械 | 饲料(草)加工机械设备 | 饲料混合机 | 卧式(双轴)混合机 | 滑县宏峰机械有限公司 | 饲料混合机 | 9HWS-2500 | 卧式；双轴 ；有效容积：2.3m³ | 9000.00 | 7.5 | 非通用类 | 2022/12/31 | 河南省
畜牧机械 | 畜产品采集加工机械设备 | 挤奶机 | 8杯组自动脱杯中置(鱼骨)式挤奶机 | 淄博怀卡托商贸有限公司 | 中置式挤奶机 | 9JYP-YGZ-8 | 杯组数:8；脱杯方式:自动；形式:中置式 | 45000.00 | 4 | 通用类 | 2019/12/31 | 山东省
畜牧机械 | 畜产品采集加工机械设备 | 挤奶机 | 12杯组自动脱杯中置(鱼骨)式挤奶机 | 淄博怀卡托商贸有限公司 | 鱼骨式挤奶机 | 9JYP-YGZ-12 | 杯组数:12；脱杯方式:自动；形式:鱼骨式 | 75500.00 | 4 | 通用类 | 2019/12/31 | 山东省
畜牧机械 | 畜产品采集加工机械设备 | 挤奶机 | 14杯组及以上自动脱杯中置(鱼骨)式挤奶机 | 淄博怀卡托商贸有限公司 | 鱼骨式挤奶机 | 9JYP-YGZ-20 | 杯组数20；脱杯方式:自动；形式:鱼骨式 | 102100.00 | 5.5 | 通用类 | 2019/12/31 | 山东省
畜牧机械 | 畜产品采集加工机械设备 | 挤奶机 | 14杯组及以上自动脱杯中置(鱼骨)式挤奶机 | 淄博怀卡托商贸有限公司 | 鱼骨式挤奶机 | 9JYP-YGZ-32 | 杯组数32；脱杯方式:自动；形式:鱼骨式 | 102100.00 | 11 | 通用类 | 2019/12/31 | 山东省
畜牧机械 | 畜产品采集加工机械设备 | 挤奶机 | 16杯组及以上自动脱杯并列(转盘)式挤奶机 | 淄博怀卡托商贸有限公司 | 并列式挤奶机 | 9JYP-BLDT-16 | 杯组数16；脱杯方式:自动；形式:并列式 | 120000.00 | 5.5 | 通用类 | 2019/12/31 | 山东省
畜牧机械 | 畜产品采集加工机械设备 | 挤奶机 | 16杯组及以上自动脱杯并列(转盘)式挤奶机 | 淄博怀卡托商贸有限公司 | 并列式挤奶机 | 9JYP-BLDT-44 | 杯组数44；脱杯方式:自动；形式:并列式 | 120000.00 | 11 | 通用类 | 2019/12/31 | 山东省
畜牧机械 | 畜产品采集加工机械设备 | 挤奶机 | 16杯组及以上自动脱杯并列(转盘)式挤奶机 | 淄博怀卡托商贸有限公司 | 并列式挤奶机 | 9JYP-BLDT-24 | 杯组数24；脱杯方式:自动；形式:并列式 | 120000.00 | 5.5 | 通用类 | 2019/12/31 | 山东省
畜牧机械 | 畜产品采集加工机械设备 | 挤奶机 | 16杯组及以上自动脱杯并列(转盘)式挤奶机 | 淄博怀卡托商贸有限公司 | 并列式挤奶机 | 9JYP-BLDT-32 | 杯组数32；脱杯方式:自动；形式:并列式 | 120000.00 | 11 | 通用类 | 2019/12/31 | 山东省
农业废弃物利用处理设备 | 废弃物处理设备 | 残膜回收机 | 扒齿搂膜式残膜回收机,工作幅宽1M-3M | 固原鑫宇农农机具有限公司 | 残膜捡拾机 | 11FMJS-170 | 型号名称：11FMJS-170型残膜捡拾机 外型尺寸（长×宽×高）：1500mm×1900mm×900mm 结构形式：弹齿式 配套动力范围：11～22kw 作业幅宽：170cm 作业小时生产率：0.30～0.67hm²/h 与配套拖拉机连接方式：悬挂式 | 1000.00 | 0 | 非通用类 | 2022/12/31 | 宁夏
农业废弃物利用处理设备 | 废弃物处理设备 | 残膜回收机 | 扒齿搂膜式残膜回收机,工作幅宽1M-3M | 甘肃洮河拖拉机制造有限公司 | 浅松耙齿仿形废膜捡拾机 | 11FMJ-260 | 机引式（配套动力：山拖704轮式拖拉机），工作方式：耙齿+搂齿，作幅宽2.65m。 | 1000.00 | 0 | 非通用类 | 2022/12/31 | 甘肃省
农业废弃物利用处理设备 | 废弃物处理设备 | 残膜回收机 | 扒齿搂膜式残膜回收机,工作幅宽1M-3M | 甘肃洮河拖拉机制造有限公司 | 浅松耙齿仿形废膜捡拾机 | 11FMJ-160 | 机引式（配套动力：洮河404轮式拖拉机），工作方式：耙齿+搂齿，作幅宽1.7m。 | 1000.00 | 0 | 非通用类 | 2022/12/31 | 甘肃省
农业废弃物利用处理设备 | 废弃物处理设备 | 残膜回收机 | 扒齿搂膜式残膜回收机,工作幅宽3M以上 | 甘肃洮河拖拉机制造有限公司 | 浅松耙齿仿形废膜捡拾机 | 11FMJ-360 | 机引式（配套动力：山拖704轮式拖拉机），工作方式：耙齿+搂齿，工作幅宽3.6m。 | 1200.00 | 0 | 非通用类 | 2022/12/31 | 甘肃省
农田基本建设机械 | 平地机械 | 平地机(含激光平地机) | 幅宽3M及以上激光平地机 | 酒泉市林德机械制造有限责任公司 | 卫星平地机 | 12LP(WX)-3.0型 | 工作状态外形尺寸（长×宽×高）3640㎜×3010㎜×1250㎜工作幅宽；3000㎜，控制系统形式；卫星接收控制 | 13000.00 | 88.2 | 非通用类 | 2021/12/31 | 甘肃省
农田基本建设机械 | 平地机械 | 平地机(含激光平地机) | 幅宽3M及以上激光平地机 | 酒泉市林德机械制造有限责任公司 | 卫星平地机 | 12LP(WX)-3.5型 | 工作状态外形尺寸（长×宽×高）3640㎜×3570㎜×1250㎜工作幅宽；3500㎜，控制系统形式；卫星接收控制 | 13000.00 | 102.9 | 非通用类 | 2021/12/31 | 甘肃省
农田基本建设机械 | 平地机械 | 平地机(含激光平地机) | 幅宽3M及以上激光平地机 | 酒泉市林德机械制造有限责任公司 | 卫星平地机 | 12LP(WX)-4.0型 | 工作状态外形尺寸（长×宽×高）3640㎜×4060㎜×1250㎜工作幅宽；4000㎜，控制系统形式；卫星接收控制 | 13000.00 | 121.3 | 非通用类 | 2021/12/31 | 甘肃省
农田基本建设机械 | 平地机械 | 平地机(含激光平地机) | 幅宽3M及以上激光平地机 | 酒泉市林德机械制造有限责任公司 | 激光平地机 | 12LP-3.0型 | 工作状态外形尺寸（长×宽×高）3900㎜×3030㎜×3000㎜，平地铲宽度；3.0m，激光接收范围；280㎜ | 13000.00 | 88.2 | 非通用类 | 2019/12/31 | 甘肃省
农田基本建设机械 | 平地机械 | 平地机(含激光平地机) | 幅宽3M及以上激光平地机 | 酒泉市林德机械制造有限责任公司 | 激光平地机 | 12LP-3.5型 | 工作状态外形尺寸（长×宽×高）3900㎜×3500㎜×3000㎜，平地铲宽度；3.5m，激光接收范围；280㎜ | 13000.00 | 102.9 | 非通用类 | 2019/12/31 | 甘肃省
设施农业设备 | 日光温室设施设备 | 热风炉 | 供热量小于800MJ/h | 江苏奥斯康新能源有限公司 | 热泵热风机组 | ARBRF-130II | 额定输入功率36KW,额定制热量130KW 额定功率:三十六千瓦制热量:一百三十千瓦容积式全封闭涡漩压缩机压缩机数量:4个换热器型式:翅片铜管式换热器 | 600.00 | 36 | 非通用类 | 2021/12/31 | 上海市
动力机械 | 拖拉机 | 轮式拖拉机(不含皮带传动轮式拖拉机) | 40-50马力两轮驱动拖拉机 | 潍坊华博农业装备有限公司 | 轮式拖拉机 | 华博400 | 功率:40马力；驱动方式:两轮驱动 | 10200.00 | 29.5 | 通用类 | 2021/12/31 | 山东省
动力机械 | 拖拉机 | 轮式拖拉机(不含皮带传动轮式拖拉机) | 50-60马力两轮驱动拖拉机 | 常州东风农机集团有限公司 | 轮式拖拉机 | DF500 | 驱动轮数：两轮驱动；发动机标定功率（kW）：36.8.外廓尺寸（长×宽×高）(mm):3860×1650（宽：1900八块配重）×2550（高：2500配置安全架）.发动机与离合器联接方式：直联式 | 12000.00 | 36.8 | 通用类 | 2020/12/31 | 江苏省
动力机械 | 拖拉机 | 轮式拖拉机(不含皮带传动轮式拖拉机) | 50-60马力两轮驱动拖拉机 | 常州东风农机集团有限公司 | 轮式拖拉机 | DF550-3 | 驱动轮数：两轮驱动；发动机标定功率（kW）：40.5.外廓尺寸（长×宽×高）(mm):3860×1650（宽：1900八块配重）×2550（高：2500配置安全架）.发动机与离合器联接方式：直联式 | 12000.00 | 40.5 | 通用类 | 2020/12/31 | 江苏省
动力机械 | 拖拉机 | 轮式拖拉机(不含皮带传动轮式拖拉机) | 60-70马力两轮驱动拖拉机 | 常州东风农机集团有限公司 | 轮式拖拉机 | DF600 | 驱动轮数：两轮驱动；发动机标定功率（kW）：44.1.外廓尺寸（长×宽×高）(mm):3860×1650（宽：1900八块配重）×2550（高：2500配置安全架）.发动机与离合器联接方式：直联式 | 13800.00 | 44.1 | 通用类 | 2020/12/31 | 江苏省
动力机械 | 拖拉机 | 轮式拖拉机(不含皮带传动轮式拖拉机) | 80-90马力两轮驱动拖拉机 | 中联重机股份有限公司 | 轮式拖拉机 | RC800 | 功率：80马力；型式：4×2两轮驱动； | 15500.00 | 59 | 通用类 | 2019/12/31 | 安徽省
动力机械 | 拖拉机 | 轮式拖拉机(不含皮带传动轮式拖拉机) | 80-90马力两轮驱动拖拉机 | 中联重机股份有限公司 | 轮式拖拉机 | RC800-A | 功率：80马力；型式：4×2两轮驱动； | 15500.00 | 59 | 通用类 | 2019/12/31 | 安徽省
动力机械 | 拖拉机 | 轮式拖拉机(不含皮带传动轮式拖拉机) | 100马力及以上两轮驱动拖拉机 | 中联重机股份有限公司 | 轮式拖拉机 | RC1300-F1 | 功率：130马力；型式：两轮驱动； | 29100.00 | 95.6 | 通用类 | 2022/12/31 | 安徽省
动力机械 | 拖拉机 | 轮式拖拉机(不含皮带传动轮式拖拉机) | 100马力及以上两轮驱动拖拉机 | 中联重机股份有限公司 | 轮式拖拉机 | RC1300-FA1 | 功率：130马力；型式：两轮驱动； | 29100.00 | 95.6 | 通用类 | 2022/12/31 | 安徽省
动力机械 | 拖拉机 | 轮式拖拉机(不含皮带传动轮式拖拉机) | 100马力及以上两轮驱动拖拉机 | 潍坊华博农业装备有限公司 | 轮式拖拉机 | 华博1200 | 功率:120马力；驱动方式:两轮驱动 | 29100.00 | 88.2 | 通用类 | 2021/12/31 | 山东省
动力机械 | 拖拉机 | 轮式拖拉机(不含皮带传动轮式拖拉机) | 30-40马力四轮驱动拖拉机 | 常州东风农机集团有限公司 | 轮式拖拉机 | DF354 | 驱动轮数：四轮驱动；发动机标定功率（kW）：25.74 .外形尺寸（长×宽×高）(mm):3290×1420×2370.发动机与离合器联接方式：直联式 | 11600.00 | 25.74 | 通用类 | 2021/12/31 | 江苏省
动力机械 | 拖拉机 | 轮式拖拉机(不含皮带传动轮式拖拉机) | 40-50马力四轮驱动拖拉机 | 常州东风农机集团有限公司 | 轮式拖拉机 | DF454-10 | 驱动轮数：四轮驱动；发动机标定功率（kW）：33.1 .外形尺寸（长×宽×高）(mm):3420×1510×2310.发动机与离合器联接方式：直联式 | 13300.00 | 33.1 | 通用类 | 2022/12/31 | 江苏省
动力机械 | 拖拉机 | 轮式拖拉机(不含皮带传动轮式拖拉机) | 40-50马力四轮驱动拖拉机 | 潍坊华夏拖拉机制造有限公司 | 轮式拖拉机 | 华夏454B | 功率：45马力，驱动型式：四轮驱动 | 13300.00 | 33.1 | 通用类 | 2022/12/31 | 山东省
动力机械 | 拖拉机 | 轮式拖拉机(不含皮带传动轮式拖拉机) | 50-60马力四轮驱动拖拉机 | 潍坊华夏拖拉机制造有限公司 | 轮式拖拉机 | 华夏554N | 功率：55马力，驱动型式：四轮驱动 | 17000.00 | 40.5 | 通用类 | 2022/12/31 | 山东省
动力机械 | 拖拉机 | 轮式拖拉机(不含皮带传动轮式拖拉机) | 50-60马力四轮驱动拖拉机 | 潍坊华博农业装备有限公司 | 轮式拖拉机 | 华博504 | 功率:50马力；驱动方式:四轮驱动 | 17000.00 | 36.8 | 通用类 | 2021/12/31 | 山东省
动力机械 | 拖拉机 | 轮式拖拉机(不含皮带传动轮式拖拉机) | 50-60马力四轮驱动拖拉机 | 潍坊华夏拖拉机制造有限公司 | 轮式拖拉机 | 华夏504B | 功率：50马力，驱动型式：四轮驱动 | 17000.00 | 36.8 | 通用类 | 2022/12/31 | 山东省
动力机械 | 拖拉机 | 轮式拖拉机(不含皮带传动轮式拖拉机) | 60-70马力四轮驱动拖拉机 | 潍坊华夏拖拉机制造有限公司 | 轮式拖拉机 | 华夏604N | 功率：60马力，驱动型式：四轮驱动 | 18300.00 | 44.2 | 通用类 | 2022/12/31 | 山东省
动力机械 | 拖拉机 | 轮式拖拉机(不含皮带传动轮式拖拉机) | 60-70马力四轮驱动拖拉机 | 潍坊华夏拖拉机制造有限公司 | 轮式拖拉机 | 华夏604 | 功率：60马力，驱动型式：四轮驱动 | 18300.00 | 44.2 | 通用类 | 2022/12/31 | 山东省
动力机械 | 拖拉机 | 轮式拖拉机(不含皮带传动轮式拖拉机) | 70-80马力四轮驱动拖拉机 | 中联重机股份有限公司 | 轮式拖拉机 | RX704-A | 功率：70马力；型式：四轮驱动； | 24300.00 | 51.5 | 通用类 | 2022/12/31 | 安徽省
动力机械 | 拖拉机 | 轮式拖拉机(不含皮带传动轮式拖拉机) | 70-80马力四轮驱动拖拉机 | 常州东风农机集团有限公司 | 轮式拖拉机 | DF754-9 | 驱动轮数：四轮驱动；发动机标定功率（kW）：55.2.外廓尺寸（长×宽×高）(mm):4165×1845×2635.发动机与离合器联接方式：直联式 | 24300.00 | 55.2 | 通用类 | 2022/12/31 | 江苏省
动力机械 | 拖拉机 | 轮式拖拉机(不含皮带传动轮式拖拉机) | 70-80马力四轮驱动拖拉机 | 中联重机股份有限公司 | 轮式拖拉机 | RX704 | 功率：70马力；型式：四轮驱动； | 24300.00 | 51.5 | 通用类 | 2022/12/31 | 安徽省
动力机械 | 拖拉机 | 轮式拖拉机(不含皮带传动轮式拖拉机) | 80-90马力四轮驱动拖拉机 | 山拖农机装备有限公司 | 轮式拖拉机 | MD804 | 功率：80马力；驱动方式：四轮驱动 | 29200.00 | 58.8 | 通用类 | 2022/12/31 | 山东省
动力机械 | 拖拉机 | 轮式拖拉机(不含皮带传动轮式拖拉机) | 80-90马力四轮驱动拖拉机 | 华创机器人制造有限公司 | 轮式拖拉机 | 华创沃尔-804E | 功率：80马力；驱动方式：四轮驱动。 | 29200.00 | 58.8 | 通用类 | 2022/12/31 | 山东省
动力机械 | 拖拉机 | 轮式拖拉机(不含皮带传动轮式拖拉机) | 80-90马力四轮驱动拖拉机 | 中联重机股份有限公司 | 轮式拖拉机 | RC804-A | 功率：80马力；型式：4×4四轮驱动； | 29200.00 | 59 | 通用类 | 2019/12/31 | 安徽省
动力机械 | 拖拉机 | 轮式拖拉机(不含皮带传动轮式拖拉机) | 80-90马力四轮驱动拖拉机 | 常州东风农机集团有限公司 | 轮式拖拉机 | DF854-6 | 驱动轮数：四轮驱动；发动机标定功率（kW）：62.5.外廓尺寸（长×宽×高）(mm):4530×2030×2730.发动机与离合器联接方式：直联式 | 29200.00 | 62.5 | 通用类 | 2022/12/31 | 江苏省
动力机械 | 拖拉机 | 轮式拖拉机(不含皮带传动轮式拖拉机) | 80-90马力四轮驱动拖拉机 | 潍坊华博农业装备有限公司 | 轮式拖拉机 | 华博804A | 功率：80马力，驱动型式：四轮驱动 | 29200.00 | 58.8 | 通用类 | 2022/12/31 | 山东省
动力机械 | 拖拉机 | 轮式拖拉机(不含皮带传动轮式拖拉机) | 80-90马力四轮驱动拖拉机 | 潍坊华夏拖拉机制造有限公司 | 轮式拖拉机 | 华夏804 | 功率：80马力，驱动型式：四轮驱动 | 29200.00 | 59 | 通用类 | 2022/12/31 | 山东省
动力机械 | 拖拉机 | 轮式拖拉机(不含皮带传动轮式拖拉机) | 80-90马力四轮驱动拖拉机 | 中联重机股份有限公司 | 轮式拖拉机 | RC804 | 功率：80马力；型式：4×4四轮驱动； | 29200.00 | 59 | 通用类 | 2019/12/31 | 安徽省
动力机械 | 拖拉机 | 轮式拖拉机(不含皮带传动轮式拖拉机) | 80-90马力四轮驱动拖拉机 | 中联重机股份有限公司 | 轮式拖拉机 | RX804-A | 功率：80马力；型式：四轮驱动； | 29200.00 | 59 | 通用类 | 2022/12/31 | 安徽省
动力机械 | 拖拉机 | 轮式拖拉机(不含皮带传动轮式拖拉机) | 80-90马力四轮驱动拖拉机 | 山东双力现代农业装备有限公司 | 轮式拖拉机 | SL804D | 功率:80马力；驱动方式:四轮驱动 | 29200.00 | 58.8 | 通用类 | 2022/12/31 | 山东省
动力机械 | 拖拉机 | 轮式拖拉机(不含皮带传动轮式拖拉机) | 80-90马力四轮驱动拖拉机 | 中联重机股份有限公司 | 轮式拖拉机 | RX804 | 功率：80马力；型式：四轮驱动； | 29200.00 | 59 | 通用类 | 2022/12/31 | 安徽省
动力机械 | 拖拉机 | 轮式拖拉机(不含皮带传动轮式拖拉机) | 90-100马力四轮驱动拖拉机 | 常州东风农机集团有限公司 | 轮式拖拉机 | DF954-6 | 驱动轮数：四轮驱动；发动机标定功率（kW）：70.外廓尺寸（长×宽×高）(mm):4530×2030×2730.发动机与离合器联接方式：直联式 | 33800.00 | 70 | 通用类 | 2022/12/31 | 江苏省
动力机械 | 拖拉机 | 轮式拖拉机(不含皮带传动轮式拖拉机) | 90-100马力四轮驱动拖拉机 | 常州东风农机集团有限公司 | 轮式拖拉机 | DF904-6 | 驱动轮数：四轮驱动；发动机标定功率（kW）：66.2.外廓尺寸（长×宽×高）(mm):4530×2030×2730.发动机与离合器联接方式：直联式 | 33800.00 | 66.2 | 通用类 | 2022/12/31 | 江苏省
动力机械 | 拖拉机 | 轮式拖拉机(不含皮带传动轮式拖拉机) | 90-100马力四轮驱动拖拉机 | 潍坊华博农业装备有限公司 | 轮式拖拉机 | 华博904 | 功率：90马力，驱动型式：四轮驱动 | 33800.00 | 66.2 | 通用类 | 2022/12/31 | 山东省
动力机械 | 拖拉机 | 轮式拖拉机(不含皮带传动轮式拖拉机) | 100-120马力四轮驱动拖拉机 | 常州东风农机集团有限公司 | 轮式拖拉机 | DF1004-6 | 驱动轮数：四轮驱动；发动机标定功率（kW）：73.5.外廓尺寸（长×宽×高）(mm):4530×2030×2730.发动机与离合器联接方式：直联式 | 33800.00 | 73.5 | 通用类 | 2022/12/31 | 江苏省
动力机械 | 拖拉机 | 轮式拖拉机(不含皮带传动轮式拖拉机) | 100-120马力四轮驱动拖拉机 | 常州东风农机集团有限公司 | 轮式拖拉机 | DF1104-6 | 驱动轮数：四轮驱动；发动机标定功率（kW）：81.外廓尺寸（长×宽×高）(mm):4530×2030×2730.发动机与离合器联接方式：直联式 | 33800.00 | 81 | 通用类 | 2022/12/31 | 江苏省
动力机械 | 拖拉机 | 轮式拖拉机(不含皮带传动轮式拖拉机) | 100-120马力四轮驱动拖拉机 | 山东双力现代农业装备有限公司 | 轮式拖拉机 | SL1004D | 功率：100马力；驱动方式:四轮驱动 | 33800.00 | 73.6 | 通用类 | 2022/12/31 | 山东省
动力机械 | 拖拉机 | 轮式拖拉机(不含皮带传动轮式拖拉机) | 120-140马力四轮驱动拖拉机 | 江苏沃得高新农业装备有限公司 (原：江苏沃得植保机械有限公司、原：沃得重工（中国）有限公司) | 轮式拖拉机 | WD1304G-1 | 发动机功率：95.6kw；驱动方式：四轮驱动 | 46500.00 | 95.6 | 通用类 | 2021/12/31 | 江苏省
动力机械 | 拖拉机 | 轮式拖拉机(不含皮带传动轮式拖拉机) | 120-140马力四轮驱动拖拉机 | 江苏沃得农业机械有限公司 | 轮式拖拉机 | WD1204G | 发动机功率：88.2kw；驱动方式：四轮驱动 | 46500.00 | 88.2 | 通用类 | 2020/12/31 | 江苏省
动力机械 | 拖拉机 | 轮式拖拉机(不含皮带传动轮式拖拉机) | 120-140马力四轮驱动拖拉机 | 中联重机股份有限公司 | 轮式拖拉机 | RH1204 | 功率：120马力；型式：四轮驱动； | 46500.00 | 88.2 | 通用类 | 2022/12/31 | 安徽省
动力机械 | 拖拉机 | 轮式拖拉机(不含皮带传动轮式拖拉机) | 120-140马力四轮驱动拖拉机 | 中联重机股份有限公司 | 轮式拖拉机 | RC1304-F1 | 功率：130马力；型式：四轮驱动； | 46500.00 | 95.6 | 通用类 | 2022/12/31 | 安徽省
动力机械 | 拖拉机 | 轮式拖拉机(不含皮带传动轮式拖拉机) | 120-140马力四轮驱动拖拉机 | 中联重机股份有限公司 | 轮式拖拉机 | RH1204-A | 功率：120马力；型式：四轮驱动； | 46500.00 | 88.2 | 通用类 | 2022/12/31 | 安徽省
动力机械 | 拖拉机 | 轮式拖拉机(不含皮带传动轮式拖拉机) | 120-140马力四轮驱动拖拉机 | 中联重机股份有限公司 | 轮式拖拉机 | RC1304-FA1 | 功率：130马力；型式：四轮驱动； | 46500.00 | 95.6 | 通用类 | 2022/12/31 | 安徽省
动力机械 | 拖拉机 | 轮式拖拉机(不含皮带传动轮式拖拉机) | 120-140马力四轮驱动拖拉机 | 中联重机股份有限公司 | 轮式拖拉机 | RH1304 | 功率：130马力；型式：四轮驱动； | 46500.00 | 95.6 | 通用类 | 2022/12/31 | 安徽省
动力机械 | 拖拉机 | 轮式拖拉机(不含皮带传动轮式拖拉机) | 120-140马力四轮驱动拖拉机 | 中联重机股份有限公司 | 轮式拖拉机 | RH1304-A | 功率：130马力；型式：四轮驱动； | 46500.00 | 95.6 | 通用类 | 2022/12/31 | 安徽省
动力机械 | 拖拉机 | 轮式拖拉机(不含皮带传动轮式拖拉机) | 140-160马力四轮驱动拖拉机 | 潍坊华博农业装备有限公司 | 轮式拖拉机 | 华博1504D | 功率：150马力，驱动型式：四轮驱动 | 66700.00 | 110.3 | 通用类 | 2022/12/31 | 山东省
动力机械 | 拖拉机 | 轮式拖拉机(不含皮带传动轮式拖拉机) | 140-160马力四轮驱动拖拉机 | 常州东风农机集团有限公司 | 轮式拖拉机 | DF1404-5 | 驱动轮数：四轮驱动；发动机标定功率（kW）：103.外廓尺寸（长×宽×高）(mm):4875×2150×3000.发动机与离合器联接方式：直联式 | 66700.00 | 103 | 通用类 | 2020/12/31 | 江苏省
动力机械 | 拖拉机 | 轮式拖拉机(不含皮带传动轮式拖拉机) | 140-160马力四轮驱动拖拉机 | 乐星农业装备（青岛）有限公司 | 轮式拖拉机 | LS1504 | 功率：150马力 （110.3kw）；驱动方式：四轮驱动；排放标准：国三 | 66700.00 | 110.3 | 通用类 | 2022/12/31 | 山东省
动力机械 | 拖拉机 | 轮式拖拉机(不含皮带传动轮式拖拉机) | 160-180马力四轮驱动拖拉机 | 山东双力现代农业装备有限公司 | 轮式拖拉机 | SL1604A | 功率:160马力；驱动方式:四轮驱动 | 80700.00 | 117.7 | 通用类 | 2022/12/31 | 山东省
动力机械 | 拖拉机 | 轮式拖拉机(不含皮带传动轮式拖拉机) | 160-180马力四轮驱动拖拉机 | 中联重机股份有限公司 | 轮式拖拉机 | RS1604-F | 功率：160马力；型式：四轮驱动； | 80700.00 | 117.6 | 通用类 | 2022/12/31 | 安徽省
动力机械 | 拖拉机 | 轮式拖拉机(不含皮带传动轮式拖拉机) | 160-180马力四轮驱动拖拉机 | 中联重机股份有限公司 | 轮式拖拉机 | RA1654 | 功率：165马力；型式：4×4四轮驱动； | 80700.00 | 121.3 | 通用类 | 2019/12/31 | 安徽省
动力机械 | 拖拉机 | 轮式拖拉机(不含皮带传动轮式拖拉机) | 180-200马力四轮驱动拖拉机 | 潍坊华博农业装备有限公司 | 轮式拖拉机 | 华博1804F | 功率：180马力，驱动型式：四轮驱动 | 97300.00 | 132.5 | 通用类 | 2022/12/31 | 山东省
动力机械 | 拖拉机 | 轮式拖拉机(不含皮带传动轮式拖拉机) | 180-200马力四轮驱动拖拉机 | 常州东风农机集团有限公司 | 轮式拖拉机 | DF1804-5 | 驱动轮数：四轮驱动；发动机标定功率（kW）：132.5.外形尺寸（长×宽×高）(mm):5300×2505×3000.发动机与离合器联接方式：直联式 | 97300.00 | 132.5 | 通用类 | 2022/12/31 | 江苏省
动力机械 | 拖拉机 | 轮式拖拉机(不含皮带传动轮式拖拉机) | 180-200马力四轮驱动拖拉机 | 中联重机股份有限公司 | 轮式拖拉机 | RS1804 | 功率：180马力；型式：四轮驱动； | 97300.00 | 132.4 | 通用类 | 2022/12/31 | 安徽省
动力机械 | 拖拉机 | 轮式拖拉机(不含皮带传动轮式拖拉机) | 180-200马力四轮驱动拖拉机 | 中联重机股份有限公司 | 轮式拖拉机 | PA1854-G | 功率：185马力；型式：四轮驱动； | 97300.00 | 136 | 通用类 | 2022/12/31 | 安徽省
动力机械 | 拖拉机 | 轮式拖拉机(不含皮带传动轮式拖拉机) | 180-200马力四轮驱动拖拉机 | 山东双力现代农业装备有限公司 | 轮式拖拉机 | SL1804A | 功率:180马力；驱动方式:四轮驱动 | 97300.00 | 132.4 | 通用类 | 2022/12/31 | 山东省
动力机械 | 拖拉机 | 轮式拖拉机(不含皮带传动轮式拖拉机) | 180-200马力四轮驱动拖拉机 | 中联重机股份有限公司 | 轮式拖拉机 | RG1804 | 功率：180马力；型式：四轮驱动； | 97300.00 | 132.4 | 通用类 | 2022/12/31 | 安徽省
动力机械 | 拖拉机 | 轮式拖拉机(不含皮带传动轮式拖拉机) | 200马力及以上四轮驱动拖拉机 | 潍坊华夏拖拉机制造有限公司 | 轮式拖拉机 | 华夏2404 | 功率：240马力，驱动型式：四轮驱动 | 129600.00 | 177 | 通用类 | 2022/12/31 | 山东省
动力机械 | 拖拉机 | 轮式拖拉机(不含皮带传动轮式拖拉机) | 200马力及以上四轮驱动拖拉机 | 潍坊华夏拖拉机制造有限公司 | 轮式拖拉机 | 华夏2204 | 功率：220马力，驱动型式：四轮驱动 | 129600.00 | 162 | 通用类 | 2022/12/31 | 山东省
动力机械 | 拖拉机 | 轮式拖拉机(不含皮带传动轮式拖拉机) | 200马力及以上四轮驱动拖拉机 | 常州东风农机集团有限公司 | 轮式拖拉机 | DF2404 | 驱动轮数：四轮驱动；发动机标定功率（kW）：177.外形尺寸（长×宽×高）(mm):5645×2913（3550双胎）×3450.发动机与离合器联接方式：直联式 | 129600.00 | 177 | 通用类 | 2022/12/31 | 江苏省
动力机械 | 拖拉机 | 轮式拖拉机(不含皮带传动轮式拖拉机) | 200马力及以上四轮驱动拖拉机 | 山东双力现代农业装备有限公司 | 轮式拖拉机 | SL2404 | 功率：240马力，驱动方式：四轮驱动。 | 129600.00 | 177 | 通用类 | 2022/12/31 | 山东省
动力机械 | 拖拉机 | 轮式拖拉机(不含皮带传动轮式拖拉机) | 200马力及以上四轮驱动拖拉机 | 潍坊华博农业装备有限公司 | 轮式拖拉机 | 华博2204A | 功率：220马力，驱动型式：四轮驱动 | 129600.00 | 162 | 通用类 | 2022/12/31 | 山东省
动力机械 | 拖拉机 | 轮式拖拉机(不含皮带传动轮式拖拉机) | 200马力及以上四轮驱动拖拉机 | 中联重机股份有限公司 | 轮式拖拉机 | PA2104-G | 功率：210马力；型式：四轮驱动； | 129600.00 | 155 | 通用类 | 2022/12/31 | 安徽省
动力机械 | 拖拉机 | 轮式拖拉机(不含皮带传动轮式拖拉机) | 200马力及以上四轮驱动拖拉机 | 山东双力现代农业装备有限公司 | 轮式拖拉机 | SL2104A | 功率：210马力，驱动方式：四轮驱动。 | 129600.00 | 154.4 | 通用类 | 2022/12/31 | 山东省
动力机械 | 拖拉机 | 轮式拖拉机(不含皮带传动轮式拖拉机) | 200马力及以上四轮驱动拖拉机 | 华创机器人制造有限公司 | 轮式拖拉机 | 华创沃尔-2004H | 功率：200马力；驱动方式：四轮驱动。 | 129600.00 | 147 | 通用类 | 2022/12/31 | 山东省
动力机械 | 拖拉机 | 轮式拖拉机(不含皮带传动轮式拖拉机) | 200马力及以上四轮驱动拖拉机 | 中联重机股份有限公司 | 轮式拖拉机 | RG2104 | 功率：210马力；型式：四轮驱动； | 129600.00 | 154.4 | 通用类 | 2022/12/31 | 安徽省
动力机械 | 拖拉机 | 轮式拖拉机(不含皮带传动轮式拖拉机) | 200马力及以上四轮驱动拖拉机 | 常州东风农机集团有限公司 | 轮式拖拉机 | DF2004-5 | 驱动轮数：四轮驱动；发动机标定功率（kW）：147.外形尺寸（长×宽×高）(mm):5300×2500×3000.发动机与离合器联接方式：直联式 | 129600.00 | 147 | 通用类 | 2022/12/31 | 江苏省
其他机械 | 精准农业设备 | 农业用北斗终端(含渔船用) | 电动方向盘,直线精度±10cm的北斗导航辅助驾驶系统 | 上海司南卫星导航技术股份有限公司 | 北斗/GNSS自动导航驾驶系统 | AG301 | 电动方向盘,直线精度±10CM的北斗导航辅助驾驶系统,主机内存1GB,硬盘8GB,操作系统XP,显示参数800*480PIXEL,接收机类型M300北斗接收机兼容GPS,接收天线AT300,差分类别RTK,数据更新率10HZ输入电压9-36V,功耗5W,电流1.35A,基站信号精度1CM,信号传送距离固定基站30KM,移动基站10KM | 21600.00 | 0 | 非通用类 | 2019/12/31 | 上海市
其他机械 | 精准农业设备 | 农业用北斗终端(含渔船用) | 液压控制转向机,直线精度±2.5cm的北斗导航自动驾驶系统 | 南京沃杨机械科技有限公司 | 北斗农机自动驾驶仪 | KM-502 | 北斗自动导航驾驶系统；直线精度±2.5cm；北斗中端应用领域:广泛应用于开沟、起垄、耕整、播种、施肥、施药等农业耕作及收获 | 28900.00 |  | 非通用类 | 2020/12/31 | 江苏省
其他机械 | 精准农业设备 | 农业用北斗终端(含渔船用) | 液压控制转向机,直线精度±2.5cm的北斗导航自动驾驶系统 | 上海司南卫星导航技术股份有限公司 | 北斗/GNSS农机自动导航驾驶系统 | AG600 | 液压控制转向机,北斗导航自动驾驶系统,直线精度±2.5CM,主机内存2GB,硬盘32GB、操作系统系统及软件版本windows,显示参数分辨率800*480 PIXEL,接收机类型K728北斗板卡兼容GPS,差分类别RTK,数据更新率10Hz、固定基站信号覆盖范围15KM, 移动机站信号覆盖范围5KM, | 28900.00 | 0 | 非通用类 | 2022/12/31 | 上海市
其他机械 | 精准农业设备 | 农业用北斗终端(含渔船用) | 液压控制转向机,直线精度±2.5cm的北斗导航自动驾驶系统 | 上海司南卫星导航技术股份有限公司 | 北斗/GNSS自动导航驾驶系统 | AG300 | 液压控制转向机,北斗导航自动驾驶系统,直线精度±2.5CM,主机内存1GB,硬盘16GB,操作系统安卓,显示参数1280*800PIXEL,接收机类型M300,差分类别RTK,数据更新率10HZ输入电压12V,功耗3.5W,电流0.29A,基站信号精度2.5CM,信号传送距离30KM | 28900.00 | 0.1 | 非通用类 | 2018/12/24 | 上海市
其他机械 | 精准农业设备 | 农业用北斗终端(含渔船用) | 液压控制转向机,直线精度±2.5cm的北斗导航自动驾驶系统 | 广州市中海达测绘仪器有限公司 | 北斗农机自动导航驾驶系统 | iFarm | 液压控制转向机，北斗农机自动导航驾驶系统，驾驶系统输出精度输出精度（液压输出）：按说明书规定值（接合线之间偏差±2cm）； | 28900.00 | 0 | 非通用类 | 2018/12/31 | 广东省
其他机械 | 其他机械 | 简易保鲜储藏设备 | 库容50-100M3简易保鲜储藏设备 | 浙江凯迪制冷设备有限公司 | 组合冷库 | ZK80 | 外形尺寸（长×宽×高）:6.9×4.4×3m；总功率:6.8KW；公称容积： 80m3；冷凝方式：吊顶式冷风机；保温层材料：聚氨脂隔热夹芯板；作业温度：0～10℃。 | 90.00 | 6.8 | 非通用类 | 2022/12/31 | 浙江省
其他机械 | 其他机械 | 简易保鲜储藏设备 | 库容50-100M3简易保鲜储藏设备 | 陕西金华杭制冷工程有限公司 | 果蔬保鲜组合冷库 | LCG-2.5/90 | 库容90m3，谷轮压缩机制冷形式：风冷/水冷。谷轮3HP压缩机一台。功率2.5千瓦。温度范围0℃-5℃。制冷形式:风冷/水冷。制冷剂:氟里昂：，温度范围0℃-5℃ | 90.00 | 2.5 | 非通用类 | 2021/12/31 | 陕西省
其他机械 | 其他机械 | 简易保鲜储藏设备 | 库容100-200M3简易保鲜储藏设备 | 浙江凯迪制冷设备有限公司 | 组合冷库 | ZK125 | 外形尺寸（长×宽×高）:8×6×3m；总功率:8KW；公称容积： 125m3；冷凝方式：吊顶式冷风机；保温层材料：聚氨脂隔热夹芯板；作业温度：0～10℃。 | 60.00 | 8 | 非通用类 | 2022/12/31 | 浙江省
其他机械 | 其他机械 | 简易保鲜储藏设备 | 库容200-400M3简易保鲜储藏设备 | 浙江凯迪制冷设备有限公司 | 组合冷库 | ZK315 | 外形尺寸（长×宽×高）: 10500×7100×4800mm；配电功率：15KW；制冷剂：R22；库内冷却方式：冷风机；库板材料：聚氨酯隔热夹芯板；库容： 315m3；库温范围：0～10℃。 | 30.00 | 15 | 非通用类 | 2018/12/31 | 浙江省
其他机械 | 其他机械 | 简易保鲜储藏设备 | 库容200-400M3简易保鲜储藏设备 | 陕西金华杭制冷工程有限公司 | 果蔬保鲜组合冷库 | LCG-9/300 | 库容300m3，谷轮压缩机制冷形式：风冷/水冷。谷轮12HP压缩机一台。功率9千瓦。温度范围0℃～5℃。制冷形式：风冷/水冷。制冷剂：氟里昂，温度范围0℃～5℃ | 30.00 | 9 | 非通用类 | 2021/12/31 | 陕西省
其他机械 | 其他机械 | 简易保鲜储藏设备 | 库容400M3及以上简易保鲜储藏设备 | 浙江凯迪制冷设备有限公司 | 组合冷库 | ZK1000 | 外形尺寸（长×宽×高）:16×15.4×4.3m；总功率:30KW；公称容积： 1000m3；冷凝方式：吊顶式冷风机；保温层材料：聚氨脂隔热夹芯板；作业温度：0～10℃。 | 20.00 | 30 | 非通用类 | 2022/12/31 | 浙江省
其他机械 | 其他机械 | 简易保鲜储藏设备 | 库容400M3及以上简易保鲜储藏设备 | 陕西金华杭制冷工程有限公司 | 果蔬保鲜组合冷库 | LCG-24/1000 | 库容1000m3，谷轮压缩机制冷形式：风冷/水冷。谷轮30HP压缩机一台。功率24千瓦。温度范围0℃～5℃。制冷形式：风冷/水冷。 制冷剂：氟里昂，温度范围0℃～5℃ | 20.00 | 24 | 非通用类 | 2021/12/31 | 陕西省
其他机械 | 其他机械 | 简易保鲜储藏设备 | 库容400M3及以上简易保鲜储藏设备 | 陕西金华杭制冷工程有限公司 | 果蔬保鲜组合冷库 | LCG-11.25/500 | 库容500m3，谷轮压缩机制冷形式：风冷/水冷。谷轮15HP压缩机一台。功率11.25千瓦。温度范围0℃～5℃。制冷形式：风冷/水冷。 制冷剂：氟里昂，温度范围0℃～5℃ | 20.00 | 11.25 | 非通用类 | 2021/12/31 | 陕西省
其他机械 | 其他机械 | 简易保鲜储藏设备 | 库容400M3及以上简易保鲜储藏设备 | 浙江凯迪制冷设备有限公司 | 组合冷库 | ZK500 | 外形尺寸（长×宽×高）: 12300×10600×4300mm；配电功率：26.5KW；制冷剂：R22；库内冷却方式：冷风机；库板材料：聚氨酯隔热夹芯板；库容：500 m3；库温范围：-5～5℃。 | 20.00 | 26.5 | 非通用类 | 2018/12/31 | 浙江省
农用搬运机械 | 装卸机械 | 抓草机 | 功率18-30KW以内农用抓草机 | 江苏亿科农业装备有限公司 | 农用抓草机 | 7ZC-08 | 型式：轮胎式，铰接转向，发动机额定功率（kw）18;发动机转速（r/min）2300;外形尺寸（长×宽×高)mm：4900×1600×2500；整机质量（kg）:2300;额定装载质量（kg）:700. | 5000.00 | 18 | 非通用类 | 2019/12/31 | 江苏省
农用搬运机械 | 装卸机械 | 抓草机 | 功率30-40KW以内农用抓草机 | 湖南明宇机械制造有限公司 | 轮胎式抓草机 | 7ZL-33 | 动力：柴油机；标定功率：33KW | 8000.00 | 32 | 非通用类 | 2020/12/31 | 湖南省
农用搬运机械 | 装卸机械 | 抓草机 | 功率30-40KW以内农用抓草机 | 江苏亿科农业装备有限公司 | 农用抓草机 | 7ZC-15 | 型式：铰接轮式，发动机额定功率（kw）36.8;发动机转速（r/min）2400;外形尺寸（长×宽×高)mm：5770×1640×2630；轴距（mm）:2160;额定装载质量（kg）:950. | 8000.00 | 36.8 | 非通用类 | 2020/12/31 | 江苏省
农用搬运机械 | 装卸机械 | 抓草机 | 功率40-55KW农用抓草机 | 江苏亿科农业装备有限公司 | 农用抓草机 | 7ZC-16 | 型式：铰接轮式，发动机额定功率（kw）41;发动机转速（r/min）2400;外形尺寸（长×宽×高)mm：5624×1656×2650；轴距（mm）:2192;额定装载质量（kg）:1000. | 15000.00 | 41 | 非通用类 | 2020/12/31 | 江苏省
农用搬运机械 | 装卸机械 | 抓草机 | 功率40-55KW农用抓草机 | 江苏亿科农业装备有限公司 | 农用抓草机 | 7ZC-22 | 型式：铰接轮式，发动机额定功率（kw）52;发动机转速（r/min）2400;外形尺寸（长×宽×高)mm：6060×1885×2830；轴距（mm）:2354;额定装载质量（kg）:1300. | 15000.00 | 52 | 非通用类 | 2020/12/31 | 江苏省
农用搬运机械 | 装卸机械 | 抓草机 | 功率40-55KW农用抓草机 | 湖南明宇机械制造有限公司 | 轮胎式抓草机 | 7ZL-48 | 动力：柴油机；标定功率：48kw | 15000.00 | 48 | 非通用类 | 2020/12/31 | 湖南省
农用搬运机械 | 装卸机械 | 抓草机 | 功率40-55KW农用抓草机 | 湖南鲁宇重工机械制造有限责任公司 | 轮胎式抓草机 | 7ZL-51 | 技术参数: 整机重量（kg）:4810 发动机：ZH4102Y4柴油机 功率及转速：51kw; 、2400r/min 外形尺寸（长*宽*高）（mm）:6570*1935*2810（整机） 轮距（前/后）（mm）:1470/1470 轴距（mm）:2410 | 15000.00 | 51 | 非通用类 | 2020/12/31 | 湖南省
农用搬运机械 | 装卸机械 | 抓草机 | 功率40-55KW农用抓草机 | 湖南鲁宇重工机械制造有限责任公司 | 轮胎式抓草机 | 7ZL-41 | 技术参数: 整机重量（kg）:3440 发动机：YD4BJQ柴油机 功率及转速：41kw; 2400r/min 外形尺寸（长*宽*高）（mm）:6100*1575*2720（整机） 轮距（前/后）（mm）:1380/1380 轴距（mm）:2130 | 15000.00 | 41 | 非通用类 | 2020/12/31 | 湖南省
农用搬运机械 | 装卸机械 | 抓草机 | 功率40-55KW农用抓草机 | 江苏亿科农业装备有限公司 | 农用抓草机 | 7ZC-20 | 型式：铰接轮式，发动机额定功率（kw）48;发动机转速（r/min）2400;外形尺寸（长×宽×高)mm：6000×1885×2850；轴距（mm）:2282;额定装载质量（kg）:1100. | 15000.00 | 48 | 非通用类 | 2020/12/31 | 江苏省
农用搬运机械 | 装卸机械 | 抓草机 | 功率40-55KW农用抓草机 | 湖南明宇机械制造有限公司 | 轮胎式抓草机 | 7ZL-42 | 动力：柴油机；标定功率：42KW | 15000.00 | 41 | 非通用类 | 2020/12/31 | 湖南省