## 产品信息查询结果
产品所属大类 | 产品所属小类 | 产品所属品目 | 产品分档名称 | 产品名称 | 产品型号 | 生产企业 | 分档产品基本配置和参数说明 | 分档中央补贴额 | 基本配置及参数 | 产品状态 | 审核意见
畜牧机械 | 饲料（草）加工机械设备 | 揉丝机 | 1—2t/h揉丝机 | 秸秆揉丝机 | 9RS-1 | 西安新天地草业有限公司 | 1t/h≤生产率＜2t/h | 400 | 结构尺寸（长*宽*高mm）:1420*400*760 整机质量（kg）:40（不含动力） 配套动力（kw）:3 结构形式:锤片式 生产率 :≥1000kg/h（秸秆含水率80%） 生产率:≥500kg/h（秸秆含水率60%） 生产率:≥200kg/h（秸秆含水率20%） 主轴转速 :2800r/min 转子直径 :392mm 工作电压:220V 锤片数量:14片 锤片尺寸:148×36×4mm 喂入方式:手动喂入 | 审核未通过 | 产品铭牌请铆接后牌照上传。
畜牧机械 | 饲料（草）加工机械设备 | 揉丝机 | 15t/h及以上揉丝机 | 秸秆揉丝机 | 9RC-15 | 西安大洋现代农业装备有限公司 | 生产率≥15t/h | 4270 | 结构尺寸（长*宽*高mm）:3050*2160*3750 整机质量（kg）:1180 配套动力（kw）:22-30 结构形式:铡草揉搓式 动刀数量（片）:3 锤片数量（片）:24 主轴转数（r/min）:800 转子直径（mm）:1300 喂入方式:自动喂入 传动形式:皮带传动 锤片尺寸（长*宽*高mm）:164*48*4 喂入口宽度（mm）:445 生产效率（t/h）:≥15 | 初审通过 | 审核通过
畜牧机械 | 饲料（草）加工机械设备 | 揉丝机 | 6—10t/h揉丝机 | 秸秆揉丝机 | 9RC-8 | 西安大洋现代农业装备有限公司 | 6t/h≤生产率＜10t/h | 2580 | 结构尺寸（长*宽*高mm）:2200*1560*2850 整机质量（kg）:660 配套动力（kw）:15 主轴额定转数（r/min）:1150 传动方式:皮带传动 转子直径（不带锤片）(mm):780 转子宽度(mm):100 转子工作直径(mm):780 锤片数量（个）:18 喂入方式:自动喂入 刀片数量（片）:3 铡切机构形式:动、定刀 型号名称:9RC-8型秸秆揉丝机 | 初审通过 | 审核通过
畜牧机械 | 饲料（草）加工机械设备 | 揉丝机 | 6—10t/h揉丝机 | 秸秆揉丝机 | 9RC-6 | 西安大洋现代农业装备有限公司 | 6t/h≤生产率＜10t/h | 2580 | 结构尺寸（长*宽*高mm）:2160*1560*2850 整机质量（kg）:640 配套动力（kw）:11 主轴额定转数（r/min）:1100 传动方式:皮带传动 转子直径（不带锤片）mm:780 转子宽度(mm):100 转子工作直径（mm）:780 锤片数量（个）:18 喂入方式:自动喂入 刀片数量（片）:3 铡切机构形式:动、定刀 型号名称:9RC-6型秸秆揉丝机 | 初审通过 | 审核通过
畜牧机械 | 饲料（草）加工机械设备 | 揉丝机 | 1—2t/h揉丝机 | 秸秆揉丝机 | 9RC-3B | 西安大洋现代农业装备有限公司 | 1t/h≤生产率＜2t/h | 400 | 结构尺寸（长*宽*高mm）:1440*540*930 整机质量（kg）:175 配套动力（kw）:4 结构形式:锤片式 主轴额定转数（r/min）:2300 传动方式:皮带传动 转子直径（不带锤片）mm:320 转子宽度（mm）:110 转子工作直径（mm）:440 锤片数量（片）:28 喂入方式:人工喂入 刀片数量（片）:/ 型号名称:9RC-3B型秸秆揉丝机 | 初审通过 | 审核通过
畜牧机械 | 饲料（草）加工机械设备 | 揉丝机 | 1t/h以下揉丝机 | 秸秆揉丝机 | 9RC-1 | 西安大洋现代农业装备有限公司 | 生产率＜1t/h | 240 | 结构尺寸（长*宽*高mm）:1250*435*860 整机质量（kg）:75 配套动力（kw）:3 主轴额定转数（r/min）:2800 传动方式:皮带传动 转子直径（不带锤片）mm:285 转子宽度mm:61 转子工作直径（mm）:350 锤片数量（片）:20 喂入方式:人工喂入 刀片数量:/ 铡切机构形式:/ 型号名称:9RC-1型秸秆揉丝机 | 初审通过 | 审核通过
动力机械 | 拖拉机 | 轮式拖拉机（不含皮带传动轮式拖拉机） | 70—80马力四轮驱动拖拉机 | 轮式拖拉机 | 雷木804E | 京山三雷重工股份有限公司 | 70马力≤功率＜80马力；驱动方式：四轮驱动 | 18710 | 结构尺寸（长*宽*高mm）:3500×1550×2460 整机质量（kg）:1700 配套动力（kw）:58.8 型式:四轮驱动 轴距（MM）:1970 最大配重(前/后)(KG):80/240 变速箱型式:(4+1)×2机械组成式 换挡方式:啮合套换挡 发动机型号:4TD80 制造商:山东华源莱动内燃机有限公司 排放标准:国三排放阶段 动力输出轴功率（KW）:≥50 最大牵引力（KN）:≥11.6 | 初审通过 | 测算补贴比例高于33%，降档处理。
动力机械 | 拖拉机 | 轮式拖拉机（不含皮带传动轮式拖拉机） | 60—70马力两轮驱动拖拉机 | 轮式拖拉机 | 华夏600A | 潍坊华夏拖拉机制造有限公司 | 60马力≤功率＜70马力；驱动方式：两轮驱动 | 11800 | 结构尺寸（长*宽*高mm）:3550×1480×2150 整机质量（kg）:1550 配套动力（kw）:44.2 档位数（前进/倒退/爬行）:8/2/0 轮距（前轮/后轮）或轨距mm:1100/1100 发动机与离合器联接方式:直联 离合器型式:单片、干式、单作用、常结合 悬挂装置型式:后置、三点悬挂 驱动型式:两轮驱动 轴距(mm):1850 发动机型号:4TD60A 起动方式:电起动 转向系型式:前轮液压转向 | 审核未通过 | 铭牌不符合关于《进一步规范明示山东省农机购置补贴机具铭牌等有关信息的通知》的要求，字体打印模糊不清。
动力机械 | 拖拉机 | 轮式拖拉机（不含皮带传动轮式拖拉机） | 80—90马力四轮驱动拖拉机 | 轮式拖拉机 | 鲁中-804 | 山东潍坊鲁中拖拉机有限公司 | 80马力≤功率＜90马力；驱动方式：四轮驱动 | 24700 | 结构尺寸（长*宽*高mm）:3840×1860×2390 整机质量（kg）:2560 配套动力（kw）:59 转向系型式:前轮液压转向 动力输出轴输出功率KW:50.2 最大牵引力KN:12.3 型式:4×4轮式 轮距调整方式（前轮/后轮）:不可调节/无级可调 发动机标定功率（kw）:59.0 发动机标定转速（r/min）:2400 轮距（前轮/后轮）mm:1250/1300~1500 挡位数（前进/倒退/爬行）:12/12/0 最小离地间隙（mm） :395（前桥放油螺栓） 启动方式:电起动 | 初审通过 | 审核通过
动力机械 | 拖拉机 | 轮式拖拉机（不含皮带传动轮式拖拉机） | 20—30马力四轮驱动拖拉机 | 轮式拖拉机 | HT254 | 雷沃重工股份有限公司 | 20马力≤功率＜30马力；驱动方式：四轮驱动 | 6200 | 结构尺寸（长*宽*高mm）:3295×1440×2450 整机质量（kg）:1520 配套动力（kw）:18.8 配套发动机厂家及型号:3TE25F；18.8kw；山东华源莱动内燃机有限公司；第三阶段 轴距（mm）:1735 常用轮距（前轮/后轮）:1000/1100 档位数:8/2/0 整机档位数主变速/副变速/其他:4＋1/2/0 驱动方式:四轮驱动 轮距调整方式:有级可调 转向系型式:前轮液压转向 翻倾防护装置（驾驶室或安全框架）型式:安全架 变速箱换挡方式:机械有级变速 | 初审通过 | 审核通过
动力机械 | 拖拉机 | 轮式拖拉机（不含皮带传动轮式拖拉机） | 30—40马力两轮驱动拖拉机 | 轮式拖拉机 | HT350 | 雷沃重工股份有限公司 | 30马力≤功率＜40马力；驱动方式：两轮驱动 | 7430 | 结构尺寸（长*宽*高mm）:3380×1440×2530 整机质量（kg）:1530 配套动力（kw）:25.8 配套发动机厂家及型号:莱动4TE35A/全柴4B4-35V31 轴距（mm）:1795 常用轮距（前轮/后轮）:1060/1100 档位数:8/2/0 整机档位数主变速/副变速/其他:4+1/2/0 驱动方式:两轮驱动 轮距调整方式:有级可调 转向系型式:前轮液压转向 翻倾防护装置（驾驶室或安全框架）型式:安全架 变速箱换挡方式:机械有级变速 | 初审通过 | 审核通过
动力机械 | 拖拉机 | 轮式拖拉机（不含皮带传动轮式拖拉机） | 40—50马力两轮驱动拖拉机 | 轮式拖拉机 | HT400 | 雷沃重工股份有限公司 | 40马力≤功率＜50马力；驱动方式：两轮驱动 | 8640 | 结构尺寸（长*宽*高mm）:3380×1440×2530 整机质量（kg）:1530 配套动力（kw）:29.4 配套发动机厂家及型号:全柴4B2-40V32/莱动4TE40F 轴距（mm）:1795 常用轮距（前轮/后轮）:1060/1100 整机档位数前进/倒退/爬行:8/2/0 整机档位数主变速/副变速/其他:4+1/2/0 驱动方式:两轮驱动 轮距调整方式:有级可调 转向系型式:前轮液压转向 翻倾防护装置（驾驶室或安全框架）型式:安全架 变速箱换挡方式:机械有级变速 | 初审通过 | 审核通过
动力机械 | 拖拉机 | 轮式拖拉机（不含皮带传动轮式拖拉机） | 40—50马力四轮驱动拖拉机 | 轮式拖拉机 | M404-E | 雷沃重工股份有限公司 | 40马力≤功率＜50马力；驱动方式：四轮驱动 | 9690 | 结构尺寸（长*宽*高mm）:3380×1580×2430 整机质量（kg）:1750 配套动力（kw）:29.4 配套发动机厂家及型号:全柴4B2-40V32/莱动4TE40F 轴距（mm）:1795 前后轮轮距（mm）:1200/1200 档位数:8/8/0 整机档位数主变速/副变速/其他:4/2/1+1 驱动方式:四轮驱动 轮距调整方式:有级可调 转向系型式:前轮液压转向 翻倾防护装置（驾驶室或安全框架）型式:安全架 变速箱换挡方式:机械有级变速 | 初审通过 | 审核通过
动力机械 | 拖拉机 | 轮式拖拉机（不含皮带传动轮式拖拉机） | 40—50马力两轮驱动拖拉机 | 轮式拖拉机 | M400-E | 雷沃重工股份有限公司 | 40马力≤功率＜50马力；驱动方式：两轮驱动 | 8640 | 结构尺寸（长*宽*高mm）:3380×1440×2530 整机质量（kg）:1530 配套动力（kw）:29.4 配套发动机厂家及型号:全柴4B2-40V32/莱动4TE40F 轴距（mm）:1795 前后轮轮距（mm）:1080/1160 整机档位数前进/倒退/爬行:8/8/0 整机档位数主变速/副变速/其他:4/2/1+1 驱动方式:两轮驱动 轮距调整方式:有级可调 转向系型式:前轮液压转向 翻倾防护装置（驾驶室或安全框架）型式:安全架 变速箱换挡方式:机械有级变速 | 初审通过 | 审核通过
动力机械 | 拖拉机 | 轮式拖拉机（不含皮带传动轮式拖拉机） | 140—160马力四轮驱动拖拉机 | 轮式拖拉机 | 鑫鸿创1504 | 潍坊一拖机械制造有限公司 | 140马力≤功率＜160马力；驱动方式：四轮驱动 | 57440 | 结构尺寸（长*宽*高mm）:4830×2305×3020 整机质量（kg）:5390 配套动力（kw）:110.3 轴距或履带接地长（mm）:2585 轮距(前轮/后轮)或轨距（mm）:1790、1890、1990、2090/1630-2230 变速箱型式:4×（2+1）×2组成式 离合器型式 :干式、双作用离合器 轮胎型号(前轮/后轮):14.9-26/18.4-38 悬挂装置型式:后置三点悬挂 动力输出轴功率（Kw）:≥93.76 最大牵引力（KN）:≥43.5 动力输出轴转速（r/min）:760/1000（选装 760/850） 动力输出轴传动比:3.615/2.0526 （选装 2.944/2.647） 档位数：前进/倒退/爬行:16/8/0 档位数：主变速/副变速/其他:4/(2+1)/2 轮距(前轮/后轮）调整方式:有级可调/无级可调 型式:4×4四轮驱动 | 初审通过 | 审核通过
动力机械 | 拖拉机 | 轮式拖拉机（不含皮带传动轮式拖拉机） | 200马力及以上四轮驱动拖拉机 | 轮式拖拉机 | 鑫鸿创2104 | 潍坊一拖机械制造有限公司 | 功率≥200马力；驱动方式：四轮驱动 | 129600 | 结构尺寸（长*宽*高mm）:5400×3430×2940 整机质量（kg）:6560/7540（双胎） 配套动力（kw）:154 轴距或履带接地长（mm）:2790 轮距(前轮/后轮)或轨距（mm）:1990/1840 变速箱型式:4×4 ×2组成式 离合器型式:单片 干式 双作用离合器 轮胎型号(前轮/后轮):14.9-28/20.8-38 悬挂装置型式:后置 三点悬挂 动力输出轴功率(Kw):130.9 最大牵引力(KN):45.67 动力输出轴转速（r/min）:540/1000 动力输出轴传动比:3.64/2.1 型式:4×4四轮驱动 档位数：前进/倒退/爬行:16/16/0 档位数：主变速/副变速/其他:4/4/2 轮距（前轮/后轮）调整方式:不可调节/无级可调 | 初审通过 | 审核通过
动力机械 | 拖拉机 | 轮式拖拉机（不含皮带传动轮式拖拉机） | 40—50马力四轮驱动拖拉机 | 轮式拖拉机 | M454 | 潍坊大申奔野机械有限公司 | 40马力≤功率＜50马力；驱动方式：四轮驱动 | 9690 | 结构尺寸（长*宽*高mm）:3480×1620×2330 整机质量（kg）:1685 配套动力（kw）:33.1 轴距（mm）:1850 常用轮距（前轮/后轮）（mm）:1300/1320 最小离地间隙（mm）:350 最大配重（前/后）（kg）:68/61 驱动方式:四轮驱动 档位数（前进/倒退/爬行）:8/2/0 主变速档位数:5 翻倾防护装置:两柱折叠式安全架 转向系型式:前轮液压转向 安全起动装置型式:离合器开关 机架型式:直联 | 初审通过 | 审核通过
动力机械 | 拖拉机 | 轮式拖拉机（不含皮带传动轮式拖拉机） | 50—60马力四轮驱动拖拉机 | 轮式拖拉机 | M504 | 潍坊大申奔野机械有限公司 | 50马力≤功率＜60马力；驱动方式：四轮驱动 | 12350 | 结构尺寸（长*宽*高mm）:3610×1620×2350 整机质量（kg）:1876 配套动力（kw）:36.8 轴距（mm）:1960 常用轮距（前轮/后轮）:1300/1300 最小离地间隙（mm）:340 驱动方式:四轮驱动 最大配重（前/后）（kg）:70/61 档位数（前进/倒退/爬行）:8/2/0 主变速档位数:5 翻倾防护装置:两柱折叠式安全架 转向系型式:前轮液压转向 安全起动系型式:离合器开关 机架型式:直联 | 初审通过 | 审核通过
动力机械 | 拖拉机 | 轮式拖拉机（不含皮带传动轮式拖拉机） | 60—70马力四轮驱动拖拉机 | 轮式拖拉机 | M604 | 潍坊大申奔野机械有限公司 | 60马力≤功率＜70马力；驱动方式：四轮驱动 | 13300 | 结构尺寸（长*宽*高mm）:3610×1610×2380 整机质量（kg）:1898 配套动力（kw）:44.2 轴距（mm）:1975 轮距（前轮/后轮）:1300/1300 最小离地间隙（mm）:345 最大配重（前/后）（kg）:69/62 驱动方式:四轮驱动 档位数（前进/倒退/爬行）:8/2/0 主变速档位数:5 翻倾防护装置:两柱折叠式安全架 转向系型式:前轮液压转向 安全起动装置型式:离合器开关 机架型式:直联 | 初审通过 | 审核通过
动力机械 | 拖拉机 | 轮式拖拉机（不含皮带传动轮式拖拉机） | 70—80马力四轮驱动拖拉机 | 轮式拖拉机 | M704B | 潍坊大申奔野机械有限公司 | 70马力≤功率＜80马力；驱动方式：四轮驱动 | 18710 | 结构尺寸（长*宽*高mm）:3610×1630×2360 整机质量（kg）:1948 配套动力（kw）:51.5 轴距（mm）:1960 轮距（前轮/后轮）:1300/1300 最小离地间隙（mm）:340 最大配重（前/后）(kg):69/60 驱动方式:四轮驱动 档位数（前进/倒退/爬行）:8/2/0 主变速档位数:5 翻倾防护装置:两柱折叠式安全架 转向系型式:前轮液压转向 安全起动装置型式:离合器开关 机架型式:直联 | 初审通过 | 审核通过
动力机械 | 拖拉机 | 轮式拖拉机（不含皮带传动轮式拖拉机） | 80—90马力四轮驱动拖拉机 | 轮式拖拉机 | M804 | 潍坊大申奔野机械有限公司 | 80马力≤功率＜90马力；驱动方式：四轮驱动 | 24700 | 结构尺寸（长*宽*高mm）:3990×1850×2640 整机质量（kg）:2684 配套动力（kw）:59 轴距（mm）:2020 轮距（前轮/后轮）:1440/1465 最小离地间隙（mm）:310 最大配重(前/后）(kg):128/103 驱动方式:四轮驱动 档位数（前进/倒退/爬行）:12/12/0 主变速档位数:4 翻倾防护装置:驾驶室 转向系型式:前轮液压转向 安全起动装置型式:离合器开关 机架型式:直联 | 初审通过 | 审核通过
动力机械 | 拖拉机 | 轮式拖拉机（不含皮带传动轮式拖拉机） | 30—40马力四轮驱动拖拉机 | 轮式拖拉机 | 354 | 宁波兴野拖拉机制造有限公司 | 30马力≤功率＜40马力；驱动方式：四轮驱动 | 7600 | 结构尺寸（长*宽*高mm）:2870×1400×2050 整机质量（kg）:1500 配套动力（kw）:25.8 轴距(mm):1627 常用轮距(前轮/后轮)mm:1300/1230 轮距(前轮/后轮)调整方式:固定轮距式/辐板可调轮距式 标准配重(前/后)kg: 85/75 档位数(前进/倒退/爬行):8/2/0 发动机与离合器联接方式:直联 起动方式:电起动 转向系型式:全液压转向 行车制动系型式:干式、蹄式制动器，机械操纵 驻车制动系型式:锁定踏板式 轮胎型号(前轮/后轮):6.00-16/11.2-24 驱动方式:四轮驱动 | 初审通过 | 审核通过
动力机械 | 拖拉机 | 轮式拖拉机（不含皮带传动轮式拖拉机） | 50—60马力四轮驱动拖拉机 | 轮式拖拉机 | 554 | 宁波兴野拖拉机制造有限公司 | 50马力≤功率＜60马力；驱动方式：四轮驱动 | 12350 | 结构尺寸（长*宽*高mm）:3510×1600×2400 整机质量（kg）:1950 配套动力（kw）:40.5 发动机型号:JD4E6Z8 发动机制造商:江苏农华智慧农业科技股份有限公司 轴距mm:2035 最大配重（前/后）kg:92/240 档位数(前进/倒退):8/2 发动机与离合器联接方式:直联 转向系型式:液压转向 离合器型式:单作用，单片、干式、常接合式 翻倾防护装置（驾驶室或安全框架）:两柱式安全框架 轮胎型号(前轮/后轮):8.3-20/12.4-28 驱动方式:四轮驱动 | 初审通过 | 审核通过
动力机械 | 拖拉机 | 轮式拖拉机（不含皮带传动轮式拖拉机） | 50—60马力四轮驱动拖拉机 | 轮式拖拉机 | SR554 | 重庆鑫源农机股份有限公司 | 50马力≤功率＜60马力；驱动方式：四轮驱动 | 12350 | 结构尺寸（长*宽*高mm）:3360*1460*2290 整机质量（kg）:1820 配套动力（kw）:40.5 型式:四轮驱动 发动机与离合器联结方式:直连式 起动方式:电启动 发动机型式:型式 型号:YD4JZ55C1 生产厂:扬动股份有限公司 气缸数:4 缸径×行程（mm）:95×105 进气方式:涡轮增压 标定转速（r/min）:2400 型式核准证书:CNFCG30716060015 | 初审通过 | 审核通过
动力机械 | 拖拉机 | 轮式拖拉机（不含皮带传动轮式拖拉机） | 200马力及以上四轮驱动拖拉机 | 轮式拖拉机 | TK2804 | 临沂泰科重型装备有限公司 | 功率≥200马力；驱动方式：四轮驱动 | 129600 | 结构尺寸（长*宽*高mm）:6340*3800*3340 整机质量（kg）:10420 配套动力（kw）:206 轴距（mm）:3150 常用轮距（前轮/后轮mm）:1848/2680 轮距调整方式（前轮/后轮）:有级/有级调节 最小离地间隙（mm）:400（牵引架） 标准及最大配重（前/后kg）:640/0 档位数（前进/后退/爬行）:18/9/0选27/9/0 主变速器档位数:9 发动机与离合器联接方式:直联 启动方式:电启动 驾驶室型式:安全驾驶室 发动机结构型式:六缸、水冷、直列、四冲程、高压共轨电控喷射 发动机型号:SC9DF320G3 发动机生产厂:上海柴油机股份有限公司 发动机进气方式:增压中冷 发动机气缸数:6 发动机缸径和冲程（mm）:114*144 标定转速（r/min）:2200 型式核准证书:CN FC G3 0293 04 0002 空气滤清器型式:干式 空气滤清器型号:KLG-14f-000 起动机型号:QDJ294C 发动机冷却系统型式:循环式水冷 驱动型式:四轮驱动 | 初审通过 | 审核通过
动力机械 | 拖拉机 | 轮式拖拉机（不含皮带传动轮式拖拉机） | 50—60马力四轮驱动拖拉机 | 轮式拖拉机 | 554-2 | 宁波兴野拖拉机制造有限公司 | 50马力≤功率＜60马力；驱动方式：四轮驱动 | 12350 | 结构尺寸（长*宽*高mm）:3400×1745×2380 整机质量（kg）:1865 配套动力（kw）:40.5 轴距（mm）:1890 常用轮距(前轮/后轮)mm:1300/1350 标准配重(前/后) kg:85/75 档位数(前进/倒退/爬行):8/2/0 发动机与离合器联接方式:直联 起动方式:电起动 翻倾防护装置:两柱式安全框架 转向系型式:前轮液压转向 动力输出轴离合器型式:单作用，单片、干式、常接合式 轮胎型号(前轮/后轮):7.50-16/12.4-28 框架上最大提升力kN:≥9.12 驱动方式:四轮驱动 | 初审通过 | 审核通过
动力机械 | 拖拉机 | 轮式拖拉机（不含皮带传动轮式拖拉机） | 80—90马力四轮驱动拖拉机 | 轮式拖拉机 | 雷硕-804 | 枣庄海纳科技有限公司 | 80马力≤功率＜90马力；驱动方式：四轮驱动 | 24700 | 结构尺寸（长*宽*高mm）:3635*1501*2235 整机质量（kg）:1710 配套动力（kw）:58.8 发动机型号:YD4CZ80C1 驾驶室/安全架:两柱式安全框架 进气方式:增压 轮胎型号（前轮/后轮）:6.5-16/12.4-24 变速箱型式:（4+1）x2组合式 发动机结构型式:直列、四冲、水冷 转向系型式:液压转向 离合器:干式、单片、单作用 变速箱换挡方式:啮合套换挡 发动机品牌/型号:扬动股份有限公司/YD4CZ80C1 驱动形式:四轮驱动 | 初审通过 | 审核通过
动力机械 | 拖拉机 | 轮式拖拉机（不含皮带传动轮式拖拉机） | 160—180马力四轮驱动拖拉机 | 轮式拖拉机 | 雷硕-1604D | 枣庄海纳科技有限公司 | 160马力≤功率＜180马力；驱动方式：四轮驱动 | 62830 | 结构尺寸（长*宽*高mm）:5095*2070*2832（驾驶室） 5095*2070*2632（安全架） 整机质量（kg）:4750（驾驶室）4420（安全架） 配套动力（kw）:117.7 变速箱换挡方式:啮合套换挡 变速箱型式:4X(2+1)X2组成式 发动机结构型式:直列、直喷、四冲程、水冷 发动机品牌/型号:第一拖拉机股份有限公司一拖（洛阳）柴油机有限公司/LR6M3LU22/1177E 发动机型号:LR6M3LU22/1177E 驾驶室:六柱拖拉机驾驶室 进气方式:增压中冷 离合器:干式、单片、双作用 轮胎型号（前轮/后轮）:12.4-24/16.9-34 驱动方式:四轮驱动 | 初审通过 | 审核通过
动力机械 | 拖拉机 | 轮式拖拉机（不含皮带传动轮式拖拉机） | 90—100马力四轮驱动拖拉机 | 轮式拖拉机 | 黄海金牛904 | 江苏骏诚光电科技有限公司 | 90马力≤功率＜100马力；驱动方式：四轮驱动 | 27550 | 结构尺寸（长*宽*高mm）:4120×1980×2900（至驾驶室顶）/4120×1980×2780（至安全架顶） 整机质量（kg）:3390 配套动力（kw）:66.2 整机型式 :四轮驱动 整机轴距或履带接地长mm:2080 整机轮距(前轮/后轮)或轨距mm:1450、1500、1550、1600、1650、1700、1750、1800/1400～1800 整机常用轮距(前轮/后轮)或轨距mm:1450/1450 整机轮距(前轮/后轮)调整方式:可选/无级可调 整机最小离地间隙mm:390 整机最小使用质量kg:3090（驾驶室）/3010（选装安全架） 整机标准配重(前/后)kg:120/180 整机最大配重(前/后)kg:120/180 整机档位数 前进/倒退/爬行:12/12/- 整机档位数 主变速/副变速/梭行档:4/3/2 整机各档理论速度km/h :前进： 低：1.5、2.5、3.2、5.1、 中：4.0、6.6、8.5、13.5、 高：10.5、17.4、22.3、35.3 后退：低：1.5、2.5、3.2、5.1、 中：4.0、6.6、8.5、13.5、 高：10.5、17.4、22.3、35.3 整机发动机与离合器联接方式:直联 整机起动方式:电启动 整机动力输出轴功率kW:56.3 整机最大牵引力kN:17.6 | 初审通过 | 审核通过
动力机械 | 拖拉机 | 轮式拖拉机（不含皮带传动轮式拖拉机） | 180—200马力四轮驱动拖拉机 | 轮式拖拉机 | 黄海金牛1804 | 江苏骏诚光电科技有限公司 | 180马力≤功率＜200马力；驱动方式：四轮驱动 | 90830 | 结构尺寸（长*宽*高mm）:5130×2350(单轮胎)/ 3625(双轮胎)×3190 整机质量（kg）:7590 配套动力（kw）:132.5 整机型式:四轮驱动 整机轴距或履带接地长mm:2910 整机轴距或履带接地长mm:前轮：1690、1820、2000、2130 后轮：1860～2300（单轮胎）/2455（双轮胎） 整机轮距(前轮/后轮)或轨距mm:1860/1860（单轮胎） 1860/2455（双轮胎） 整机轮距(前轮/后轮)调整方式:有级可调/无级可调（双轮胎不可调） 整机最小离地间隙mm:540 整机最小使用质量kg:6330（单轮胎）/7280（双轮胎） 整机标准配重(前/后)kg:720/480 整机最大配重(前/后)kg:1200/480 整机档位数 前进/倒退/爬行:16/16/- 整机档位数 主变速/副变速/梭行档:4/4/2 整机各档理论速度km/h :前进：3.09、4.05、5.01、6.21、 6.00、7.84、9.71、12.03、 6.78、8.87、10.97、13.61、 15.32、20.02、24.78、30.72 后退：2.64、3.45、4.27、5.29、 5.12、6.69、8.28、10.26、 5.79、7.57、9.36、11.61、 13.07、17.08、21.14、26.20 整机发动机与离合器联接方式:直联 整机起动方式:电启动 整机动力输出轴功率kW:113.2 整机最大牵引力kN:37.2 | 初审通过 | 审核通过
动力机械 | 拖拉机 | 轮式拖拉机（不含皮带传动轮式拖拉机） | 160—180马力四轮驱动拖拉机 | 轮式拖拉机 | 雷木1604 | 京山三雷重工股份有限公司 | 160马力≤功率＜180马力；驱动方式：四轮驱动 | 62830 | 结构尺寸（长*宽*高mm）:5140×2340×3110 整机质量（kg）:5460 配套动力（kw）:118 型式:四轮驱动 轴距(MM):2670 最大配重(前/后)(KG):480/720 变速箱型式:4×(2+1)×2组成式 换挡方式:啮合套换挡 发动机型号:WP6G160E330 制造商:潍柴（潍坊）中型柴油机有限公司 排放标准:国三排放阶段 动力输出轴功率（KW）:≥100.3 最大牵引力（KN）:≥23.7 | 初审通过 | 审核通过
动力机械 | 拖拉机 | 轮式拖拉机（不含皮带传动轮式拖拉机） | 200马力及以上四轮驱动拖拉机 | 轮式拖拉机 | M2104 | 潍坊大申奔野机械有限公司 | 功率≥200马力；驱动方式：四轮驱动 | 129600 | 结构尺寸（长*宽*高mm）:5000×2360×3000 整机质量（kg）:5100 配套动力（kw）:154.4 驱动方式:四轮驱动 常用轮距（前轮/后轮）（mm）:1840/1840 轴距（mm）:2600 最小离地间隙（mm）:490 悬挂装置型式:后置三点悬挂 最大配重（前/后）（kg）:560/240 档位数（前进/倒退/爬行）:16/8/0 主变速档位数:4 翻倾防护装置:驾驶室 转向系型式:摆线转阀式 安全起动装置:321型离合器开关 机架型式:无架式 | 初审通过 | 审核通过
动力机械 | 拖拉机 | 轮式拖拉机（不含皮带传动轮式拖拉机） | 200马力及以上四轮驱动拖拉机 | 轮式拖拉机 | 潍河2104CF | 潍坊昌荣机械有限公司 | 功率≥200马力；驱动方式：四轮驱动 | 129600 | 结构尺寸（长*宽*高mm）:5130mm×2330mm×3050mm 整机质量（kg）:5140kg 配套动力（kw）:154.4kW 型式:4×4四轮驱动 轮距（前轮/后轮）:1810mm、1830mm、1910mm、2030mm/1550mm～2200mm 轴距:2640mm 轮距（前轮/后轮）调整方式:有级调节/无级可调 发动机型号:WP6G220E330 最小离地间隙:460mm 配重（最大）（前/后）:407kg/480kg 档位数（前进/倒退/爬行）:16/8/0 发动机与离合器联接方式:直联 起动方式:电起动 | 初审通过 | 审核通过
动力机械 | 拖拉机 | 轮式拖拉机（不含皮带传动轮式拖拉机） | 200马力及以上四轮驱动拖拉机 | 轮式拖拉机 | 科尔2104G | 山东科尔农业装备有限公司 | 功率≥200马力；驱动方式：四轮驱动 | 129600 | 结构尺寸（长*宽*高mm）:5350×2360×3150 整机质量（kg）:6650 配套动力（kw）:154.4 型式:四轮驱动 轴距或履带接地长:2780（mm) 轮距(前轮/后轮)或轨距:2000（1720、1820、2100）/1810(2010、2210、2410、2610)(mm) 常用轮距(前轮/后轮)或轨距:2010/1820(mm) 轮距(前轮/后轮)调整方式:有级可调/有级可调 最小离地间隙（离地部位）:525（前桥油堵）(mm) 挡位数(前进/倒退/爬行):16/16/0 动力输出轴功率:123.5(kw) 最大牵引力:69(KN) 气缸数:6 缸径×行程:105×130(mm) 标准配重(前/后):780/240(kg) 最大配重(前/后):780/720(kg) | 初审通过 | 审核通过
动力机械 | 拖拉机 | 轮式拖拉机（不含皮带传动轮式拖拉机） | 120—140马力四轮驱动拖拉机 | 轮式拖拉机 | CFH1304B | 江苏常发农业装备股份有限公司 | 120马力≤功率＜140马力；驱动方式：四轮驱动 | 46500 | 结构尺寸（长*宽*高mm）:5262(至前配重）×2155（常用轮距），选装2392（无极可调轮距）×2965（至驾驶室室顶） 整机质量（kg）:5300 配套动力（kw）:95.6 轴距（mm）:2825 轮距（mm）:前轮1736，后轮1688，选装后轮：1656-2588(无极可调轮距） 标准配重（kg）:前配重800，后配重600 档位数:前进16/倒退16/爬行0，选装前进16/倒退16/爬行32 发动机与离合器联结方式:直联式 翻倾防护装置型式:安全驾驶室 转向系型式:全液压转向 行车制动系型式:湿式、盘式 驻车制动系型式:独立手制动 安全起动型式:离合安全启动开关 前驱动桥型式:旱地型 离合器型式:干式、单片、经常接合、双作用 变速箱型式:（1+1）×（4×4)组成式，选装（1+1）×（4×4)×2组成式 主变速箱换挡方式:同步器换挡，选装啮合套换挡 副变速箱换挡方式:同步器换挡，选装啮合套换挡 轮胎型号:前轮14.9-28/后轮18.4-38，选装后轮16.9-38、18.4-34R-2 悬挂装置型式:后置、Ⅱ类、三点悬挂 型式:四轮驱动 | 初审通过 | 审核通过
动力机械 | 拖拉机 | 轮式拖拉机（不含皮带传动轮式拖拉机） | 140—160马力四轮驱动拖拉机 | 轮式拖拉机 | CFH1404B | 江苏常发农业装备股份有限公司 | 140马力≤功率＜160马力；驱动方式：四轮驱动 | 57440 | 结构尺寸（长*宽*高mm）:5262(至前配重）×2155（常用轮距），选装2392（无极可调轮距）×2965（至驾驶室室顶） 整机质量（kg）:5450 配套动力（kw）:102.9 轴距（mm）:2825 轮距（mm）:前轮1736，后轮1688，选装后轮：1656-2588(无极可调轮距） 标准配重（kg）:前配重800，后配重600 档位数:前进16/倒退16/爬行0，选装前进16/倒退16/爬行32 发动机与离合器联结方式:直联式 翻倾防护装置型式:安全驾驶室 转向系型式:全液压转向 行车制动系型式:湿式、盘式 驻车制动系型式:独立手制动 安全起动型式:离合安全启动开关 前驱动桥型式:旱地型 离合器型式:干式、单片、经常接合、双作用 变速箱型式:（1+1）×（4×4)组成式，选装（1+1）×（4×4)×2组成式 主变速箱换挡方式:同步器换挡，选装啮合套换挡 副变速箱换挡方式:同步器换挡，选装啮合套换挡 轮胎型号:前轮14.9-28/后轮18.4-38，选装后轮16.9-38、18.4-34R-2 悬挂装置型式:后置、ⅢN类、三点悬挂 型式:四轮驱动 | 初审通过 | 审核通过
动力机械 | 拖拉机 | 轮式拖拉机（不含皮带传动轮式拖拉机） | 140—160马力四轮驱动拖拉机 | 轮式拖拉机 | CFH1504B | 江苏常发农业装备股份有限公司 | 140马力≤功率＜160马力；驱动方式：四轮驱动 | 57440 | 结构尺寸（长*宽*高mm）:5262(至前配重）×2155（常用轮距），选装2392（无极可调轮距）×2965（至驾驶室室顶） 整机质量（kg）:5450 配套动力（kw）:110.3 轴距（mm）:2825 轮距（mm）:前轮1736，后轮1688，选装后轮：1656-2588(无极可调轮距） 标准配重（kg）:前配重800，后配重600 档位数:前进16/倒退16/爬行0，选装前进16/倒退16/爬行32 发动机与离合器联结方式:直联式 翻倾防护装置型式:安全驾驶室 转向系型式:全液压转向 行车制动系型式:湿式、盘式 驻车制动系型式:独立手制动 安全起动型式:离合安全启动开关 前驱动桥型式:旱地型 离合器型式:干式、单片、经常接合、双作用 变速箱型式:（1+1）×（4×4)组成式，选装（1+1）×（4×4)×2组成式 主变速箱换挡方式:同步器换挡，选装啮合套换挡 副变速箱换挡方式:同步器换挡，选装啮合套换挡 轮胎型号:前轮14.9-28/后轮18.4-38，选装后轮16.9-38、18.4-34R-2 悬挂装置型式:后置、ⅢN类、三点悬挂 型式:四轮驱动 | 初审通过 | 审核通过
动力机械 | 拖拉机 | 轮式拖拉机（不含皮带传动轮式拖拉机） | 160—180马力四轮驱动拖拉机 | 轮式拖拉机 | CFH1604B | 江苏常发农业装备股份有限公司 | 160马力≤功率＜180马力；驱动方式：四轮驱动 | 62830 | 结构尺寸（长*宽*高mm）:5262（至前配重）×2155（常用轮距），选装2392（无极可调轮距）×2965（至驾驶室室顶） 整机质量（kg）:5450 配套动力（kw）:117.6 轴距（mm）:2825 轮距（mm）:前轮1736，后轮1688，选装后轮：1656-2588(无极可调轮距） 标准配重（kg）:前配重800，后配重600 档位数:前进16/倒退16/爬行0，选装前进16/倒退16/爬行32 发动机与离合器联结方式:直联式 翻倾防护装置型式:安全驾驶室 转向系型式:全液压转向 行车制动系型式:湿式、盘式 驻车制动系型式:独立手制动 安全起动型式:离合安全启动开关 前驱动桥型式:旱地型 离合器型式:干式、单片、经常接合、双作用 变速箱型式:（1+1）×（4×4)组成式，选装（1+1）×（4×4)×2组成式 主变速箱换挡方式:同步器换挡，选装啮合套换挡 副变速箱换挡方式:同步器换挡，选装啮合套换挡 轮胎型号:前轮14.9-28/后轮18.4-38，选装后轮16.9-38、18.4-34R-2 悬挂装置型式:后置、ⅢN类、三点悬挂 型式:四轮驱动 | 初审通过 | 审核通过
动力机械 | 拖拉机 | 轮式拖拉机（不含皮带传动轮式拖拉机） | 180—200马力四轮驱动拖拉机 | 轮式拖拉机 | CFH1804B | 江苏常发农业装备股份有限公司 | 180马力≤功率＜200马力；驱动方式：四轮驱动 | 90830 | 结构尺寸（长*宽*高mm）:5262(至前配重）×2155（常用轮距），选装2392（无极可调轮距）×2965（至驾驶室室顶） 整机质量（kg）:5450 配套动力（kw）:132.4 轴距（mm）:2825 轮距（mm）:前轮1736，后轮1688，选装后轮：1656-2588(无极可调轮距） 标准配重（kg）:前配重800，后配重600 档位数:前进16/倒退16/爬行0，选装前进16/倒退16/爬行32 发动机与离合器联结方式:直联式 翻倾防护装置型式:安全驾驶室 转向系型式:全液压转向 行车制动系型式:湿式、盘式 驻车制动系型式:独立手制动 安全起动型式:离合安全启动开关 前驱动桥型式:旱地型 离合器型式:干式、单片、经常接合、双作用 变速箱型式:（1+1）×（4×4)组成式，选装（1+1）×（4×4)×2组成式 主变速箱换挡方式:同步器换挡，选装啮合套换挡 副变速箱换挡方式:同步器换挡，选装啮合套换挡 轮胎型号:前轮14.9-28/后轮18.4-38，选装后轮16.9-38、18.4-34R-2 悬挂装置型式:后置、ⅢN类、三点悬挂 型式:四轮驱动 | 初审通过 | 审核通过
动力机械 | 拖拉机 | 轮式拖拉机（不含皮带传动轮式拖拉机） | 200马力及以上四轮驱动拖拉机 | 轮式拖拉机 | CFH2004B | 江苏常发农业装备股份有限公司 | 功率≥200马力；驱动方式：四轮驱动 | 129600 | 结构尺寸（长*宽*高mm）:5262(至前配重）×2155（常用轮距），选装2392（无极可调轮距）×2965（至驾驶室室顶） 整机质量（kg）:5450 配套动力（kw）:147 轴距（mm）:2825 轮距（mm）:前轮1736，后轮1688，选装后轮：1656-2588(无极可调轮距） 标准配重（kg）:前配重800，后配重600 档位数:前进16/倒退16/爬行0，选装前进16/倒退16/爬行32 发动机与离合器联结方式:直联式 翻倾防护装置型式:安全驾驶室 转向系型式:全液压转向 行车制动系型式:湿式、盘式 驻车制动系型式:独立手制动 安全起动型式:离合安全启动开关 前驱动桥型式:旱地型 离合器型式:干式、单片、经常接合、双作用 变速箱型式:（1+1）×（4×4)组成式，选装（1+1）×（4×4)×2组成式 主变速箱换挡方式:同步器换挡，选装啮合套换挡 副变速箱换挡方式:同步器换挡，选装啮合套换挡 轮胎型号:前轮14.9-28/后轮18.4-38，选装后轮16.9-38、18.4-34R-2 悬挂装置型式:后置、ⅢN类、三点悬挂 型式:四轮驱动 | 初审通过 | 审核通过
耕整地机械 | 耕地机械 | 微耕机 | 功率4.0kW及以上微耕机 | 微型耕耘机 | 1WGQ4-70 | 莱州市民大机械有限公司 | 配套功率≥4kW | 760 | null | 审核未通过 | 未填写最低零售价,铭牌没有铆接在机体上。
耕整地机械 | 耕地机械 | 旋耕机（含履带自走式旋耕机） | 单轴2000—2500mm旋耕机 | 旋耕机 | 1GKN-230H | 连云港市连发机械有限公司 | 单轴；2000mm≤耕幅＜2500mm | 1500 | 结构尺寸（长*宽*高mm）:1050×2636×1400 整机质量（kg）:580 配套动力（kw）:44.1-58.8 动力输出轴转速（r/min）:540/720 理论前进速度（㎞/h）:2.5-6.5 结构型式:框架式 幅宽(cm):230 耕深（㎝）:旱耕12-16，水耕14-18 传动方式:中间齿轮传动 与拖拉机连接方式:三点悬挂 刀辊设计转速（r/min）:230,235，228,265 刀辊最大回转半径（㎜）:245 总安装刀数(把):62 旋耕刀型号:IT245 | 审核未通过 | 补贴产品铭牌应与补贴产品照片一致，且应为投档后实际补贴产品。
耕整地机械 | 耕地机械 | 旋耕机（含履带自走式旋耕机） | 单轴2000—2500mm旋耕机 | 旋耕机 | 1GKN230 | 安徽东腾农业装备制造有限公司 | 单轴；2000mm≤耕幅＜2500mm | 1500 | 结构尺寸（长*宽*高mm）:2530*1020*1180mm 整机质量（kg）:280kg 配套动力（kw）:55.1~66.2kw 作业速度范围（m/s）:0.8~1.5m/s 工作幅宽（mm）:2300mm 耕深(cm):旱耕：≥8cm，水耕：≥10cm 传动方式:中间齿轮传动 旋耕刀型号:IT245 总安装刀数（把）:62把 刀轴连接型式:接盘式 结构型式:框架式 刀辊最大回转半径（mm）:245mm 刀辊设计转速(r/min):267r/min | 审核未通过 | 产品铭牌照片不符合要求
耕整地机械 | 耕地机械 | 旋耕机（含履带自走式旋耕机） | 单轴2500mm及以上旋耕机 | 旋耕机 | 1GKN250 | 安徽东腾农业装备制造有限公司 | 单轴；耕幅≥2500mm | 1500 | 结构尺寸（长*宽*高mm）:2860*1040*1280mm 整机质量（kg）:330kg 配套动力（kw）:58.8~73.6kw 作业速度范围（m/s）:0.8~1.5m/s 工作幅宽（mm）:2500mm 耕深(cm):旱耕：≥8cm，水耕：≥10cm 传动方式:中间齿轮传动 旋耕刀型号:IT245 总安装刀数（把):66把 刀轴连接型式:接盘式 结构型式:框架式 刀辊最大回转半径（mm）:245mm 刀辊设计转速(r/min):171r/min | 审核未通过 | 产品铭牌照片不符合要求
耕整地机械 | 耕地机械 | 微耕机 | 功率4.0kW及以上微耕机 | 微耕机 | 1WG-4.0Z | 沂水县飞龙机械有限公司 | 配套功率≥4kW | 760 | 结构尺寸（长*宽*高mm）:1610*990*950 整机质量（kg）:73 配套动力（kw）:4.0 额定转速（r/min）:3600 发动机启动方式:回弹式手拉绳索起动 发动机生产企业:重庆蛟马动力科技有限公司 发动机型号名称:JM170F/P型汽油机 主离合器型式:摩擦片离合 传动方式:直联 刀辊传动方式:齿轮传动 刀辊最大回转半径（mm）:165 旋耕刀型号:ⅡS165 旋耕刀总安装刀数（把）:24 | 审核未通过 | 铭牌不符合关于《进一步规范明示山东省农机购置补贴机具铭牌等有关信息的通知》的要求。
耕整地机械 | 耕地机械 | 旋耕机（含履带自走式旋耕机） | 单轴2000—2500mm旋耕机 | 旋耕机 | 1GKN200 | 安徽东腾农业装备制造有限公司 | 单轴；2000mm≤耕幅＜2500mm | 1500 | 结构尺寸（长*宽*高mm）:2280*1020*1160mm 整机质量（kg）:240kg 配套动力（kw）:45kw 作业速度范围（m/s）:0.8~1.5m/s 工作幅宽（mm）:2000mm 耕深(cm):旱耕：≥8cm，水耕：≥10cm 传动方式:中间齿轮传动 旋耕刀型号:IT245 总安装刀数（把）:58把 刀轴连接型式:接盘式 结构型式:框架式 刀辊最大回转半径（mm）:245mm 刀辊设计转速(r/min):254r/min | 审核未通过 | 铭牌不符合关于《进一步规范明示山东省农机购置补贴机具铭牌等有关信息的通知》的要求。打印字体模糊不清
耕整地机械 | 耕地机械 | 微耕机 | 功率4.0kW及以上微耕机 | 微耕机 | 1WGQ4-70 | 莱州佳星农业机械有限公司 | 配套功率≥4kW | 760 | 结构尺寸（长*宽*高mm）:1510×700×890 整机质量（kg）:62 配套动力（kw）:4.0 配套动力标定转速（r/min）:3600 工作幅宽（mm）:700 发动机输出传动方式:皮带传动 刀辊传动方式:链条传动 扶把水平方向调整幅度(°):30 扶把垂直方向调整幅度(°):32 旋耕刀型号:165 刀辊最大回转半径(mm):165 总安装刀数（把):18 主离合器型式:牙嵌离合 主离合器状态（常开、常闭）:常开 发动机燃油类型:汽油 | 复审通过 | 审核通过
耕整地机械 | 耕地机械 | 深松机 | 4—5铲深松机 | 深松机 | 1S-264 | 河北中农博远农业装备有限公司 | 深松部件4—5个 | 2300 | 结构尺寸（长*宽*高mm）:2838mm*2730mm*1603mm 整机质量（kg）:1360 配套动力（kw）:≥88 工作幅宽（cm）:260 深松铲数（个）:5 铲间距（mm）:52 耕深（mm）:30-40 深松铲结构形式:凿铲式 深松铲排列方式）:双排（前2后3） 结构形式:悬挂式 作业速度:4-10km/h 作业小时生产率:0.8-2h㎡/h 深松机深度稳定性:≥85% | 初审通过 | 审核通过
耕整地机械 | 耕地机械 | 微耕机 | 功率4.0kW及以上微耕机 | 微型耕耘机 | 1WGQZ4-80 | 沂南县中天机械有限公司 | 配套功率≥4kW | 760 | 结构尺寸（长*宽*高mm）:1570×880×960 整机质量（kg）:/ 配套动力（kw）:4.0 配套发动机型号:JM170F/P 汽油机 配套动力标定转速（r/min）:3600 工作幅宽（mm）:800 刀辊传动方式:齿轮传动 发动机输出传动方式:花键传动 主离合器型式:摩擦片式 主离合器状态:常开 刀辊设计转速（r/min）:快档：140 慢档：90 刀辊最大回转半径（mm）:195 刀辊总安装刀数:24 作业小时生产率（h㎡/（h.m））:0.04-0.07 | 初审通过 | 审核通过
耕整地机械 | 耕地机械 | 旋耕机（含履带自走式旋耕机） | 单轴2000—2500mm旋耕机 | 旋耕机 | 1GKNJG-230 | 河北圣和农业机械有限公司 | 单轴；2000mm≤耕幅＜2500mm | 1500 | 结构尺寸（长*宽*高mm）:1200×2480×1240 整机质量（kg）:/ 配套动力（kw）:73.5～95.55 动力输出轴转速（r/min）:760 结构型式:框架式 作业速度范围（m/s）:0.56～1.39 工作幅宽（cm）:230 耕深（cm）:12～16 变速箱档位数（个）:1 传动方式:中间齿轮传动 刀辊设计转速（r/min）:332 刀辊最大回转半径（mm）:250 刀辊总安装刀数（把）:64（左右弯刀各半） 刀轴连接型式:花键盘连接 旋耕刀型号:IT245 限深装置型式:防磨板 | 初审通过 | 审核通过
耕整地机械 | 耕地机械 | 微耕机 | 功率4.0kW及以上微耕机 | 微耕机 | 1WGQZ4-70 | 莱州佳星农业机械有限公司 | 配套功率≥4kW | 760 | 结构尺寸（长*宽*高mm）:1600×700×890 整机质量（kg）:65 配套动力（kw）:4 配套动力标定转速（r/min）:3600 工作幅宽（mm）:700 发动机输出传动方式:轴传动 刀辊传动方式:轴传动 扶把水平方向调整幅度(°):30 扶把垂直方向调整幅度 (°) :32 旋耕刀型号:165 刀辊最大回转半径（mm）:165 总安装刀数（ 把 ）:18 主离合器型式:牙嵌离合 主离合器状态（常开、常闭）:常开 发动机燃油类型:汽油 | 复审通过 | 审核通过
农产品初加工机械 | 茶叶加工机械 | 茶叶炒（烘）干机 | 1—2锅（槽）全自动茶叶炒干机 | 全自动扁形茶炒制机 | 6CCB-901Z型 | 浙江天峰机械有限公司 | 全自动控制作业；1—2锅（槽） | 980 | 结构尺寸（长*宽*高mm）:1435X830X1190 整机质量（kg）:185 配套动力（kw）:7 槽锅尺寸（长X宽X深）:900X470X190mm 槽锅数量:1槽 炒手回转半径:230mm 主电动机功率/电压 :1.5Kw/220V 电加热功率/电压 :5.5Kw/220V 输送电机功率/电压 :(0.014+0.006)Kw/220V 洒油电机功率/电压 :0.006Kw/220V 顶锅电机功率/电压:0.12Kw/220V 开门电机功率/电压 :0.02Kw/220V 加热源形式:电加热 下料形式 :自动称重下料 炒制程序 :智能控制系统 | 审核未通过 | 铭牌不符合关于《进一步规范明示山东省农机购置补贴机具铭牌等有关信息的通知》的要求。
农产品初加工机械 | 茶叶加工机械 | 茶叶炒（烘）干机 | 非全自动茶叶炒干机（含扁形茶炒制机） | 名茶炒干（辉干）机 | 6CHG-45型 | 浙江天峰机械有限公司 | 非全自动茶叶炒干机、扁形茶炒制机 | 980 | 结构尺寸（长*宽*高mm）:900X770X910 整机质量（kg）:75 配套动力（kw）:4.12 炒锅直径 :450mm 主轴转速 :10-50r/min 炒干温度 :50-150℃ 千瓦小时生产率 :≥3.5Kg/(Kw•h) 碎茶率:≤5.0％ 含水率:≤6.0％ 噪声:≤80dB（Ａ） 轴承温升:25℃ 耗电率:≤0.1Kw•h/Kg 茶叶品质:应符合JB/T857-2007中附录Ｂ和附录Ａ审评给分标准 | 审核未通过 | 铭牌不符合关于《进一步规范明示山东省农机购置补贴机具铭牌等有关信息的通知》的要求。
农产品初加工机械 | 茶叶加工机械 | 茶叶炒（烘）干机 | 非全自动茶叶炒干机（含扁形茶炒制机） | 扁形茶炒制机 | 6CCB-901型 | 浙江天峰机械有限公司 | 非全自动茶叶炒干机、扁形茶炒制机 | 980 | 结构尺寸（长*宽*高mm）:1440X670X800 整机质量（kg）:150 配套动力（kw）:6.6 小时生产率 :≥0.65Kg/h 配套电机 :1.1Kw/220V 功率电热 :5.5Kw/220V 耗电率:≤8Kw•h/Kg干茶 成品茶含水率 :≤6％ 碎茶率 :≤3％ 槽锅数量:1槽 工作噪声:≤80dB 轴承温升:≤35℃ 漆膜厚度:≥35um | 审核未通过 | 铭牌不符合关于《进一步规范明示山东省农机购置补贴机具铭牌等有关信息的通知》的要求。
排灌机械 | 喷灌机械设备 | 微灌设备 | 流量大于30m3，单一施肥通道（施肥罐）自动控制施肥微灌设备 | 微灌设备 | 8WGL-1.5 | 台州市黄岩农欢农机机械有限公司 | 流量≥30m3/h（自动排污，自动施肥）。含加压设备、过滤器、施肥（药）装置、控制等设备。 | 9000 | 结构尺寸（长*宽*高mm）:5000*300*660 整机质量（kg）:50 配套动力（kw）:1.5 水泵流量:50m³/h 水泵扬程:32m 过滤器流量范围:30-80m³/h 过滤器公称压力:4MPa 施肥（药）装置容积:100L 压力表:1.6MPa 主干管规格（直径*压力）:75mm*16MPa 支管规格（直径*压力）:50mm*10MPa 滴管带 长度:400m 控制柜:KM-30（内含DZ15-40/3901型塑料外壳式断路器） | 审核未通过 | 铭牌不符合关于《进一步规范明示山东省农机购置补贴机具铭牌等有关信息的通知》的要求。
排灌机械 | 喷灌机械设备 | 微灌设备 | 流量大于30m3，单一施肥通道（施肥罐）自动控制施肥微灌设备 | 微灌设备 | WGR180-5.7C | 台州市黄岩农欢农机机械有限公司 | 流量≥30m3/h（自动排污，自动施肥）。含加压设备、过滤器、施肥（药）装置、控制等设备。 | 9000 | 结构尺寸（长*宽*高mm）:5000*700*1285 整机质量（kg）:150 配套动力（kw）:5.67 水泵扬程:20m 水泵流量:55m³/h 过滤器公称压力:4MPa 过滤器流量范围:30-80m³/h 施肥（药）装置容积:100L 压力表:1.6MPa 主干管规格（直径*压力）:75mm*16MPa 支管规格（直径*压力）:50mm*10MPa 滴灌带长度:400m 滴灌带内径:16mm | 审核未通过 | 铭牌不符合关于《进一步规范明示山东省农机购置补贴机具铭牌等有关信息的通知》的要求。
排灌机械 | 喷灌机械设备 | 微灌设备 | 流量大于30m3，单一施肥通道（施肥罐）自动控制施肥微灌设备 | 微灌设备 | 8WGQY-7.5 | 台州市黄岩农欢农机机械有限公司 | 流量≥30m3/h（自动排污，自动施肥）。含加压设备、过滤器、施肥（药）装置、控制等设备。 | 9000 | 结构尺寸（长*宽*高mm）:5000*500*1250 整机质量（kg）:80 配套动力（kw）:7.5 水泵流量:50m 水泵扬程:36m 过滤器公称压力:4MPa 过滤器流量范围:30-80m³/h 施肥（药）装置容积:100L 压力表:1.6MPa 主干管规格（直径*压力）:75mm*16MPa 支管规格（直径*压力）:50mm*10MPa 滴灌带长度:400m 控制柜:KM-30（内含DZ15-40/3901型塑料外壳式断路器） | 审核未通过 | 铭牌不符合关于《进一步规范明示山东省农机购置补贴机具铭牌等有关信息的通知》的要求。
排灌机械 | 喷灌机械设备 | 微灌设备 | 流量大于30m3，单一施肥通道（施肥罐）自动控制施肥微灌设备 | 微灌设备 | WGFB-80 | 台州市黄岩农欢农机机械有限公司 | 流量≥30m3/h（自动排污，自动施肥）。含加压设备、过滤器、施肥（药）装置、控制等设备。 | 9000 | 结构尺寸（长*宽*高mm）:5000x600*520 整机质量（kg）:50 配套动力（kw）:2.2 水泵扬程:22m 水泵流量:50m³/h 过滤器公称压力:4MPa 过滤器流量范围:30-80m³/h 施肥（药）装置容积:100L 支管规格（直径*压力）:50mm*10MPa 主干管规格（直径*压力）:75mm*16MPa 压力表:1.6MPa 滴灌带长度:400m 控制柜:KM-30（内含DZ15-40/3901型塑料外壳式断路器) | 审核未通过 | 铭牌不符合关于《进一步规范明示山东省农机购置补贴机具铭牌等有关信息的通知》的要求。
其他机械 | 其他机械 | 农业用北斗终端（含渔船用） | 液压控制转向机，直线精度±2.5cm的北斗导航自动驾驶系统 | 北斗农业机械自动导航驾驶系统 | 北斗慧农XT1000 | 哈尔滨星途导航科技有限公司 | 液压控制转向机，北斗导航自动驾驶系统，直线精度±2.5cm的 | 20000 | 结构尺寸（长*宽*高mm）:225*185*53 整机质量（kg）:2 配套动力（kw）:90 直线精度（cm）:2.5cm 行程间距偏差合格率:≥95% 通道:四星八通道 差分类型:RTK，兼容各种精度 接收机类型:测地型北斗（GNSS）接收机 接收天线:双天线 接收信号源:北斗、GPS、GLONASS、伽利略北斗可独立解算 控制类型:电磁阀控制液压转向 信号精度（定位）cm:1+1ppm 信号传输距离(km):5-15 | 初审通过 | 审核通过
其他机械 | 其他机械 | 农业用北斗终端（含渔船用） | 液压控制转向机，直线精度±2.5cm的北斗导航自动驾驶系统 | 卫星导航及自动驾驶系统 | 壁虎eDriveX | 北京合众思壮科技股份有限公司 | 液压控制转向机，北斗导航自动驾驶系统，直线精度±2.5cm的 | 20000 | 结构尺寸（长*宽*高mm）:244.4×183.44×30mm（显示器） 整机质量（kg）:1.14kg（显示器） 配套动力（kw）:N/A 显示器-主要参数-内存:1024MB 显示器-主要参数-硬盘:2048MB 显示器-主要参数-操作系统:Linuix(可视化作业系统，作业信息可记录系统） 显示器主要参数-显示参数:800×480，8.4寸LCD触摸屏 显示器-物理参数-固定方式:可调整杆及U型螺丝 显示器-GPS参数-接收机类型:Eclipse P307，北斗GNSS接收机 显示器-GPS参数-通道:372通道，并行追踪 显示器-GPS参数-差分类型:DGPS，SBAS，RTK 显示器-GPS参数-数据更新率:10Hz 显示器-GPS参数-接收天线:RTK型天线，强磁底座固定 显示器-通讯参数-接口信息:RS232，RS485，USB2.0，CAN，6针对地速度输出 显示器-通讯参数-数据输入输出协议:NMEA2000，Hemisphere自有格式，二进制数据 显示器-电气参数-输入电压:9-36V直流 显示器-电气参数-功耗:18W 显示器-电气参数-电流:1.5A 自动驾驶控制系统-尺寸:235×180×68mm 自动驾驶控制系统-材质:铝合金 自动驾驶控制系统-电源输入电压（直流）:9-36V直流 自动驾驶控制系统-安全保护:具备过流、欠压、反接和短路保护 基站-信号精度:<2.5cm 基站-信号传输距离:5km，可通过大功率固定式基站扩展至30km 电台功率-电台功率:35W | 初审通过 | 审核通过
收获后处理机械 | 干燥机械 | 谷物烘干机 | 批处理量20—30t循环式谷物烘干机 | 谷物干燥机 | 5H-31TP | 平利县电机制造有限责任公司 | 20t≤批处理量＜30t；循环式 | 37100 | 结构尺寸（长*宽*高mm）:6300*6100*8750 整机质量（kg）:9700 配套动力（kw）:27.17 批次处理量:≥31t 干燥能力:≥7t.%h 排粮电机功率:6kw 燃料种类:生物质颗粒燃料、洁净型煤 热风炉型号:RH-60-1 引风机型号:DF-2 结构型式:批式循环 干燥方式:间接加热 冷却风机数量（个）:3 冷却风机功率（kw）:4kw*3 | 初审通过 | 测算补贴比例高于30%，降档处理。
收获后处理机械 | 干燥机械 | 谷物烘干机 | 处理量50—100t/d连续式谷物烘干机 | 粮食干燥机 | 5HT-5 | 铁岭精达机械制造有限公司 | 50t/d≤处理量＜100t/d；连续式 | 42100 | 结构尺寸（长*宽*高mm）:3300×2500×12660 整机质量（kg）:8645 配套动力（kw）:59.8 结构型式:连续式（间接加热） 处理量 玉米: ≥4166.7kg/h （降水幅度10-15%） 处理量 玉米:≥7083.3kg/h（降水幅度5-10%） 燃烧机 型式:燃煤热风炉 点火方式:人工 燃煤消耗量 kg/h:200 燃料:煤 电机总功率 kW:59.8 安全装置:电控系统有过载、短路、漏电保护装置，料位有指示信号及报警、温度有超温报警功能。 干燥能力t%/h:≥50 单位耗热量KJ/kgH2O:≤8000 | 初审通过 | 测算补贴比例高于31%，降档处理。
收获后处理机械 | 干燥机械 | 谷物烘干机 | 处理量100t/d及以上连续式谷物烘干机 | 粮食干燥机 | 5HT-25(TZH-500) | 铁岭精达机械制造有限公司 | 处理量≥100t/d；连续式 | 110000 | 结构尺寸（长*宽*高mm）::7500×6900×25560 整机质量（kg）:55000 配套动力（kw）:381.45 干燥方式:间接加热 处理量t/d:≥500，10%≤降水幅度≤15% 处理量t/d:≥600，5%≤降水幅度≤10% 降水幅度%:5～15 加热方式:间接换热式 燃料种类:煤 结构型式:连续式 燃烧机点火方式:人工 燃料消耗量:kg/h:1025 热风温度范围℃:100～135 | 初审通过 | 审核通过
收获机械 | 根茎作物收获机械 | 花生收获机 | 联合收获机（轮式） | 自走式花生捡拾收获机 | 4HZJ-2500 | 新乡市豫长春机械制造有限公司 | 含挖掘、分离、摘果、集箱等功能。 | 17000 | 结构尺寸（长*宽*高mm）:6840×2740×3360 整机质量（kg）:6200 配套动力（kw）:73 工作幅宽（mm）:2520 作业速度（km/h）:1.44-6.01 作业小时生产率（hm²/h）:0.33～0.63 结构型式:自走式 轴距（mm:2930 摘果机构型式:弧形刀齿 捡拾机构形式:凸轮捡拾齿式 清选机构形式:筛箱+风机 制动器型式:盘式 集果机构:果箱 | 初审通过 | 审核通过
收获机械 | 茎秆收集处理机械 | 秸秆粉碎还田机 | 1.5—2m秸秆粉碎还田机 | 秸秆切碎还田机 | 1JHY-165 | 河北卓田机械制造有限公司 | 1.5m≤作业幅宽＜2m | 1530 | 结构尺寸（长*宽*高mm）:1350*1930*1070mm 整机质量（kg）:495kg 配套动力（kw）:51.1-66.20 结构形式:侧边皮带传动 工作幅宽:1.65m 最小离地间隙:350mm 切碎轴转速:2160r/min 切碎机最大回转半径:255mm 切碎机构总安装刀数:102把 齿轮你箱润滑油温升:9.2℃ 轴承温升:16.8℃ 刀片质量差:2克 连接方式:三点式悬挂 | 初审通过 | 审核通过
收获机械 | 茎秆收集处理机械 | 秸秆粉碎还田机 | 1.5—2m秸秆粉碎还田机 | 秸秆切碎还田机 | 1JHY-180 | 河北卓田机械制造有限公司 | 1.5m≤作业幅宽＜2m | 1530 | 结构尺寸（长*宽*高mm）:1350*2110*1070mm 整机质量（kg）:525kg 配套动力（kw）:66.2-73.5 结构形式:侧边皮带传动 最小离地间隙:340mm 工作幅宽:1.8m 切碎轴转速:2160r/min 切碎机最大回转半径:255mm 连接方式:三点式悬挂 切碎机构总安装刀数:108把 齿轮你箱润滑油温升:6.1℃ 轴承温升:16.4℃ 刀片质量差:2克 | 初审通过 | 审核通过
收获机械 | 茎秆收集处理机械 | 秸秆粉碎还田机 | 2—2.5m秸秆粉碎还田机 | 秸秆切碎还田机 | 1JHY-200 | 河北卓田机械制造有限公司 | 2m≤作业幅宽＜2.5m | 1790 | 结构尺寸（长*宽*高mm）:1350*2300*1070mm 整机质量（kg）:550kg 配套动力（kw）:7.5-80.9 工作幅宽:2.0m 结构形式:侧边皮带传动 连接方式:三点式悬挂 切碎轴转速:2160r/min 切碎机构总安装刀数:120把 最小离地间隙:350mm 切碎机最大回转半径:255mm 齿轮你箱润滑油温升:8.3℃ 轴承温升:17.3℃ 刀片质量差:3克 | 初审通过 | 审核通过
收获机械 | 茎秆收集处理机械 | 秸秆粉碎还田机 | 2—2.5m秸秆粉碎还田机 | 秸秆切碎还田机 | 1JHY-220 | 河北卓田机械制造有限公司 | 2m≤作业幅宽＜2.5m | 1790 | 结构尺寸（长*宽*高mm）:1350*2510*1070mm 整机质量（kg）:660kg 配套动力（kw）:88.2-102.9 工作幅宽:2.2m 结构形式:侧边皮带传动 连接方式:三点式悬挂 切碎轴转速:2160r/min 切碎机构总安装刀数:126把 最小离地间隙:360mm 切碎机最大回转半径:255mm 齿轮你箱润滑油温升:6.3℃ 轴承温升:15.9℃ 刀片质量差:4克 | 初审通过 | 审核通过
收获机械 | 茎秆收集处理机械 | 秸秆粉碎还田机 | 2—2.5m秸秆粉碎还田机 | 秸秆切碎还田机 | 1JHY-240 | 河北卓田机械制造有限公司 | 2m≤作业幅宽＜2.5m | 1790 | 结构尺寸（长*宽*高mm）:1350*2710*1070mm 整机质量（kg）:715kg 配套动力（kw）:102.9-110.3 结构形式:侧边皮带传动 链接方式:三点式悬挂 工作幅宽:2.4m 最小离地间隙:340mm 切碎轴转速:2160r/min 切碎机构最大旋转半径:255mm 切碎机构总安装刀数:144把 齿轮箱润滑油温升:5.5℃ 轴承温升:18.2℃ 刀片质量差:4克 | 初审通过 | 审核通过
收获机械 | 茎秆收集处理机械 | 秸秆粉碎还田机 | 2.5m及以上秸秆粉碎还田机 | 秸秆粉碎还田机 | 1JH-250 | 石家庄农业机械股份有限公司 | 作业幅宽≥2.5m | 2700 | 结构尺寸（长*宽*高mm）:1385*3000*1150 整机质量（kg）:1030 配套动力（kw）:66-88 工作幅宽（cm）:250 传动方式:双侧板皮带传动 刀片形式:锤爪 总安装刀数（把）:22 切碎轴转速 r/min:1850 切碎机构最大回转半径（mm）:265 型号名称:1JH-250秸秆粉碎还田机 配套动力输出轴转速r/min:540 与配套拖拉机联接方式:三点悬挂 留茬高度（mm）:44 | 初审通过 | 审核通过
收获机械 | 茎秆收集处理机械 | 秸秆粉碎还田机 | 2—2.5m秸秆粉碎还田机 | 秸秆粉碎还田机 | 1JH-220 | 石家庄农业机械股份有限公司 | 2m≤作业幅宽＜2.5m | 1790 | 结构尺寸（长*宽*高mm）:1335*2485*1135 整机质量（kg）:650 配套动力（kw）:66-88 型号名称:1JH-220秸秆粉碎还田机 工作幅宽（cm）:220 传动方式:侧边皮带传动 刀片形式:甩刀 总安装刀数（把）:132 配套动力输出轴转速r/min:720 与配套拖拉机联接方式:三点悬挂 秸秆粉碎长度合格率%:94.1 留茬高度（mm）:48 秸秆抛洒不均匀度%:24.3 | 初审通过 | 审核通过
收获机械 | 茎秆收集处理机械 | 秸秆粉碎还田机 | 1—1.5m秸秆粉碎还田机 | 秸秆粉碎还田机 | 1JH-110 | 石家庄农业机械股份有限公司 | 1m≤作业幅宽＜1.5m | 900 | 结构尺寸（长*宽*高mm）:1250*1200*1000 整机质量（kg）:260 配套动力（kw）:18-22 结构形式:三点悬挂 工作幅宽（m）:1.1 最小离地间隙（mm）:300 切碎轴转速 r/min:1850-2200 切碎机构最大回转半径（mm）:250 切碎机构总安装刀数（把）:32 秸秆粉碎长度合格率%:96.1 有效度%:100 留茬高度（mm）:51 刀片硬度HRC:53.6-55.8 | 初审通过 | 审核通过
收获机械 | 茎秆收集处理机械 | 秸秆粉碎还田机 | 1—1.5m秸秆粉碎还田机 | 秸秆粉碎还田机 | JH-130 | 石家庄农业机械股份有限公司 | 1m≤作业幅宽＜1.5m | 900 | 结构尺寸（长*宽*高mm）:1300*1650*1100 整机质量（kg）:380 配套动力（kw）:30-36 结构形式:三点悬挂 工作幅宽（m）:1.3 最小离地间隙（mm）:300 切碎轴转速 r/min:1850-2200 切碎机构最大回转半径（mm）:250 切碎机构总安装刀数（把）:36 秸秆粉碎长度合格率%:96.5 有效度%:100 留茬高度（mm）:45 刀片硬度HRC:51.4-54.1 | 初审通过 | 审核通过
收获机械 | 茎秆收集处理机械 | 秸秆粉碎还田机 | 2—2.5m秸秆粉碎还田机 | 根茬粉碎还田机 | 1GH-205 | 盐城可理斯机械制造有限公司 | 2m≤作业幅宽＜2.5m | 1790 | 结构尺寸（长*宽*高mm）:870*2140*1030 整机质量（kg）:419 配套动力（kw）:50～60 工作幅宽（cm）:205 传动方式:侧边齿轮传动 刀片型式:专用C型旋耕刀 总安装刀数（把）:60 型号名称:1GH-205 根茬粉碎还田机 配套动力输出轴转转速(r/min):540 与配套拖拉机联接方式:三点悬挂 作业小时生产率(h㎡/h):0.6-0.75 刀轴转速（r/min）:266 作业速度(km/h):2.0-6.0 | 初审通过 | 审核通过
收获机械 | 茎秆收集处理机械 | 秸秆粉碎还田机 | 2.5m及以上秸秆粉碎还田机 | 根茬粉碎还田机 | 1GH-300 | 盐城可理斯机械制造有限公司 | 作业幅宽≥2.5m | 2700 | 结构尺寸（长*宽*高mm）:1060*3280*1282 整机质量（kg）:957 配套动力（kw）:100～130 工作幅宽（cm）:300 传动方式:侧边齿轮传动 刀片型式:专用C型旋耕刀 总安装刀数（把）:78 配套动力输出轴转转速(r/min):540 与配套拖拉机联接方式:三点悬挂 型号名称:1GH-300 根茬粉碎还田机 作业小时生产率(h㎡/h):1.25－1.4 作业速度(km/h):2.0-6.5 刀轴转速（r/min）:266 | 初审通过 | 审核通过
收获机械 | 棉麻作物收获机 | 棉花收获机 | 3行-4行自走式 | 自走式棉花收获机 | 4MZ-5(420) | 凯斯纽荷兰工业（哈尔滨）机械有限公司 | 自走式，3行≤工作行数＜5行 | 285000 | 结构尺寸（长*宽*高mm）:8700*4300*3890 整机质量（kg）:16828 配套动力（kw）:205 采摘行数（行）:5 发动机额定转速（r/min）:2200 燃油消耗率（kg/hm2）:28 纯工作小时生产率（hm2/h）:1.4 采摘头个数:5 运输行驶速度（km/h）:14.2 最小离地间隙（mm）:500 摘锭个数:2160 适应采摘行距（mm）:660+100 储棉箱容积（m3）:32.6 最低卸棉高度（m）:3.8 卸棉方式:链耙式 轴距（mm）:3300 | 初审通过 | 测算补贴比例高于34%，降档处理。
收获机械 | 棉麻作物收获机 | 棉花收获机 | 5行及以上自走式 | 自走式棉花收获机 | 4MZ-6(620) | 凯斯纽荷兰工业（哈尔滨）机械有限公司 | 自走式，工作行数5行以上 | 600000 | 结构尺寸（长*宽*高mm）:9900X5000X3850 整机质量（kg）:20230 配套动力（kw）:272 采摘行数（行）:6 发动机额定转速（r/min）:2100 燃油消耗率（kg/hm2）:29 纯工作小时生产率（hm2/h）:1.6 采摘头个数:6 运输行驶速度（km/h）:14.2 最小离地间隙（mm）:470 摘锭个数:2592 适应采摘行距（mm）:660+100 储棉箱容积（m3）:39.6 最低卸棉高度（m）:3.85 卸棉方式:链耙式 轴距（mm）:3800 | 初审通过 | 审核通过
收获机械 | 饲料作物收获机械 | 青饲料收获机 | 150—160cm悬挂甩刀式青饲料收获机 | 秸秆切碎收集机 | 4JQ-1.8A | 石家庄农业机械股份有限公司 | 悬挂甩刀式；150cm≤割幅＜160cm | 3900 | 结构尺寸（长*宽*高mm）:1530*2380*2930 整机质量（kg）:770 配套动力（kw）:50-70 型号名称:4JQ-1.8A秸秆切碎收集机 结构形式:悬挂式 割台的有效收获宽度mm:1780 割台切割器型式:甩刀式 秸秆切碎机构形式:甩刀式 拋送高度mm:2785 收获损失率%:2.7 割茬高度mm:97 有效度%:100 安全防护:符合 | 初审通过 | 测算补贴比例高于32%，降档处理。
收获机械 | 饲料作物收获机械 | 打（压）捆机 | 15kW及以上方捆压捆机 | 方草捆压捆机 | 9YFZ-5 | 西安新天地草业有限公司 | 方捆；功率≥15kW | 13010 | 结构尺寸（长*宽*高mm）:2900*3000*2300 整机质量（kg）:1855 配套动力（kw）:15 喂入口宽度:485mm 打捆活塞速度:0.97行程/min 打结器类型:手工打结 压捆速度 :50～60捆/h 草捆重量 :≥18 kg/捆（含水率20%） 草捆密度 :≥140kg/m3 草捆形状:方捆 额定电压 :380V 吨草电耗 :≤15kW•h/t（含水率20%） 包装材料耗量 :≤12kg/t（含水率20%） 纯工作小时生产率 :≥1000kg/h（含水率20%） | 审核未通过 | 铭牌不符合关于《进一步规范明示山东省农机购置补贴机具铭牌等有关信息的通知》的要求，没有铆接在机体上。
收获机械 | 饲料作物收获机械 | 打（压）捆机 | 1.7—2.2m捡拾压捆机 | 方草捆打捆机 | 9YFQ-2.0A | 湖北力豪机械科技有限公司 | 1.7m≤捡拾宽度＜2.2m | 22000 | 结构尺寸（长*宽*高mm）:5200*2500*1750 整机质量（kg）:2460kg 配套动力（kw）:58.8-80.9kw 捡拾器宽度（mm）:2000mm 压缩室截面尺寸（宽*高mm）:450*350 打结器类型:D型打结器 打结器数量（个）:2个 草条宽度(m):1.5m 草条厚度(cm):10-15 每米草条质量（kg/m):8.9 成捆率:98.3% 规则草捆率:100% 草捆密度:150.0kg/m³ | 审核未通过 | 铭牌不符合关于《进一步规范明示山东省农机购置补贴机具铭牌等有关信息的通知》的要求，铭牌没有铆接在机体上。
收获机械 | 饲料作物收获机械 | 打（压）捆机 | 4.0kW及以上圆捆压捆机 | 青贮圆捆机 | DH5652 | 德州道行机械有限公司 | 圆捆；功率≥4kW | 7410 | 结构尺寸（长*宽*高mm）:2850*1505*1680 整机质量（kg）:714 配套动力（kw）:5.5 喂入口宽度（mm):520 卷压滚筒数量（个）:33 成捆率:100% 草捆密度（kg/m³）:128 捡拾器宽度（mm):无 捡拾器结构型式:无 压缩室截面尺寸:无 打结器类型:无 打结器数量（个）:无 适用性用户意见:100% | 审核未通过 | 铭牌不符合关于《进一步规范明示山东省农机购置补贴机具铭牌等有关信息的通知》的要求，无出厂日期和编号。
收获机械 | 饲料作物收获机械 | 打（压）捆机 | 1.7—2.2m捡拾压捆机 | 方草捆打捆机 | 9YFQ-2.0 | 湖北力豪机械科技有限公司 | 1.7m≤捡拾宽度＜2.2m | 22000 | 结构尺寸（长*宽*高mm）:4750*2550*1740 整机质量（kg）:1750 配套动力（kw）:35~60 捡拾器工作幅宽:2050mm 打捆活塞速度:100行程/min 打结器类型:D型打结器 牧草总损失率:1.9% 草捆密度:149.6kg/m³ 成捆率:98.7% 草捆抗摔率:100% 规则草捆率:95% 吨草能耗:0.76kw.h/t 捆扎材料耗量:0.96kg/t 纯工作小时生产率:3950kg/h | 审核未通过 | 铭牌不符合关于《进一步规范明示山东省农机购置补贴机具铭牌等有关信息的通知》的要求。
收获机械 | 饲料作物收获机械 | 打（压）捆机 | 7.5—15kW方捆压捆机 | 方草捆压捆机 | 9YF-110 | 西安新天地草业有限公司 | 方捆；7.5kW≤功率＜15kW | 2850 | 结构尺寸（长*宽*高mm）:700*500*400 整机质量（kg）:600 配套动力（kw）:7.5 喂入口宽度:485mm 打捆活塞速度:3.57行程/min 打结器类型:手工打结 压捆速度 :20～25捆/h 草捆重量 :35～100kg/捆 草捆密度 :≥140kg/m3 电压 :380V 吨草电耗 :≤5 kW•h/t（含水率20%） 包装材料耗量 :≤12kg/t（含水率20%） 纯工作小时生产率 :≥600kg/h （含水率20%） | 审核未通过 | 铭牌不符合关于《进一步规范明示山东省农机购置补贴机具铭牌等有关信息的通知》的要求。
收获机械 | 饲料作物收获机械 | 打（压）捆机 | 2.2m及以上捡拾压捆机 | 秸秆切割揉搓压捆机 | 9YFZG-2.2 | 哈尔滨重齿传动设备有限公司 | 捡拾宽度≥2.2m | 22700 | 结构尺寸（长*宽*高mm）:5900*2850*1850 整机质量（kg）:3000 配套动力（kw）:66.2 捡拾器宽度:2200mm 捡拾器结构型式:锤爪式 压缩室截面尺寸:440*370(mm) 打结器类型:D型 打结器数量:2 打捆活塞往复次数:100次/min 型号:9YFZG-2.2 甩刀辊转速:2100r/min 螺旋输送器直径:330mm 螺旋输送器转速:313r/min | 审核未通过 | 铭牌不符合关于《进一步规范明示山东省农机购置补贴机具铭牌等有关信息的通知》的要求。
收获机械 | 饲料作物收获机械 | 打（压）捆机 | 2.2m及以上捡拾压捆机 | 圆草捆打捆机 | 9YGHZ-1.5 | 哈尔滨重齿传动设备有限公司 | 捡拾宽度≥2.2m | 22700 | 结构尺寸（长*宽*高mm）:4750*3400*2300 整机质量（kg）:2800 配套动力（kw）:88.2 型号:9YGHZ-1.5 捡拾器宽度:2200mm 捡拾器结构型式:弹齿式 卷压滚桶转速:540r/min 卷压滚桶数量:14个 捆网品种:化纤网 离地间隙:350mm 圆捆室容积:2.2m3 喂入量:≤5kg/s 生产量:22-35捆/h | 审核未通过 | 铭牌不符合关于《进一步规范明示山东省农机购置补贴机具铭牌等有关信息的通知》的要求。
收获机械 | 饲料作物收获机械 | 青饲料收获机 | 290cm及以上自走其他式青饲料收获机 | 青饲料收获机 | 9QZ-2900 | 华创机器人制造有限公司 | 自走其他式；割幅≥290cm | 129600 | 结构尺寸（长*宽*高mm）:6750*3235*4000 整机质量（kg）:7200 配套动力（kw）:162 动力连接方式:自走式 割幅（m）:2.9 切割器结构形式:其他形式 规格型号:9QZ-2900 发动机额定转速（r/min):2200 工作幅宽（mm）:2950 左转最小通过半径（mm）:6400 右转最小通过半径（mm）:6400 导向轮轮距（mm）:1200 驱动轮轮距（mm）:2290 导向轮轮胎规格:10-15 驱动轮轮胎规格:17.5L-24 轴距（mm）:2500 最小离地间隙（mm）:360 驾驶室形式:普通 最低割茬高度（mm）:≤150 割台升降范围（mm）:100~500 作业速度（km/h）:2~4 生产率（t/h）:≥28 秸秆切碎机构型式:滚筒式 秸秆切碎机构转子直径（mm）:φ800 秸秆切碎机构主轴转速（r/min）:1000 抛送高度（mm）:4000 抛送距离（m）:≥5 抛送筒回转角度（。）:180 切段长度（mm）:15、20、30 | 审核未通过 | 铭牌不符合关于《进一步规范明示山东省农机购置补贴机具铭牌等有关信息的通知》的要求。（铭牌无执行标准、出厂编号不符合要求、铭牌应与投档后补贴产品一致）
收获机械 | 饲料作物收获机械 | 打（压）捆机 | 0.7—1.2m捡拾压捆机 | 圆草捆打捆机 | 9YK8070 | 潍坊鲁腾机械有限公司 | 0.7m≤捡拾宽度＜1.2m | 7600 | 结构尺寸（长*宽*高mm）:1250*1100*1150 整机质量（kg）:440 配套动力（kw）:35.3 捡拾器宽度:800（mm) 卷压滚筒数量:12（个） 卷压滚筒转速:180~230r/min 牧草总损失率:≤2% 草捆密度:≥115kg/m3 成捆率:≥99% 吨草耗油量:≤0.9kg/t 纯工作小时生产率:1500~3000kg/h 主传动箱轴承升温:≤25℃ 作业速度:2~5km/h | 初审通过 | 审核通过
收获机械 | 饲料作物收获机械 | 打（压）捆机 | 0.7—1.2m捡拾压捆机 | 圆草捆打捆机 | 9YK8050 | 潍坊鲁腾机械有限公司 | 0.7m≤捡拾宽度＜1.2m | 7600 | 结构尺寸（长*宽*高mm）:1250*1100*1150 整机质量（kg）:390 配套动力（kw）:22.4 捡拾器宽度:800（mm) 卷压滚筒数量:10（个） 卷压滚筒转速:180~230r/min 牧草总损失率:≤2% 草捆密度:≥115kg/m3 成捆率:≥99% 吨草耗油量:≤0.9kg/t 纯工作小时生产率:1500~3000kg/h 主传动箱轴承升温:≤25℃ 作业速度:2~5km/h | 初审通过 | 审核通过
收获机械 | 饲料作物收获机械 | 青饲料收获机 | 160cm及以上悬挂甩刀式青饲料收获机 | 秸秆切碎回收机 | 4SJ-180 | 河北卓田机械制造有限公司 | 悬挂甩刀式；割幅≥160cm | 4650 | 结构尺寸（长*宽*高mm）:15000*2260*3100mm 整机质量（kg）:800kg 配套动力（kw）:73.5-88.2 工作幅宽:1.8m 结构形式:侧边皮带传动 连接方式:三点式悬挂 切碎机构总安装刀数:108 切碎轴转速:2160r/min 秸秆切碎机构转子直径:550mm 最小离地间隙:360mm 齿轮你箱润滑油温升:7.8℃ 轴承温升:13.2℃ 刀片质量差:3克 | 初审通过 | 审核通过
收获机械 | 饲料作物收获机械 | 青饲料收获机 | 220cm及以上悬挂双圆盘式青饲料收获机 | 背负式青饲料收获机 | 4QX-2300 | 山东万邦农牧装备有限公司 | 悬挂双圆盘式；割幅≥220cm | 47500 | 结构尺寸（长*宽*高mm）:2370*4870*4500 整机质量（kg）:1400 配套动力（kw）:》88.2 结构型式（挂接方式）:悬挂式 割台切割器型式:圆盘式（双圆盘） 割台的有效收获宽度（mm）:2250 秸秆切碎机构型式:轮盘式 秸秆切碎机构转子直径（mm）:885 秸秆切碎机构主轴转速（r/min）:800-1000 抛送筒高度（mm）:4500 抛送筒回转角度（°）:360 籽粒破碎机构型式:揉搓 作业速度（Km/h）:0-6 | 初审通过 | 审核通过
收获机械 | 玉米收获机械 | 自走式玉米收获机（含穗茎兼收玉米收获机） | 2行摘穗剥皮型自走式玉米收获机 | 自走式玉米收获机 | 4YZP-2A | 山东时风（集团）有限责任公司 | 2行割台；1m≤幅宽＜1.6m；形式：自走式（摘穗剥皮型） | 22400 | 结构尺寸（长*宽*高mm）:6000X1975X3100 整机质量（kg）:4000 配套动力（kw）:65 型号名称:4YZP-2A型自走式玉米收获机 结构型式（自走式）:摘穗型+剥皮型+粉碎还田+切断型 配套发动机 额定转速（r/min）:2400 工作行数 （行）:2 行距 （mm）:680 工作宽幅 （mm）:1360 最小离地间隙 （mm）:300 果穗升运器 布置位置:中置 果穗升运器 结构型式:链条刮板式 摘穗机构 型式:摘穗辊式 摘穗机构 摘穗辊尺寸 （mm）:长度；870/直径；φ90 剥皮机 剥皮辊型式:螺旋橡胶辊+梅花橡胶辊 剥皮机 剥皮辊尺寸 (mm):长度；962/直径；φ70 | 初审通过 | 审核通过
收获机械 | 玉米收获机械 | 自走式玉米收获机（含穗茎兼收玉米收获机） | 3行摘穗剥皮型自走式玉米收获机 | 自走式玉米收获机 | 4YZP-3C | 莱州市金达威机械有限公司 | 3行割台；1.6m≤幅宽＜2.2m；形式：自走式（摘穗剥皮型） | 42300 | 结构尺寸（长*宽*高mm）:6300*2300*3000 整机质量（kg）:5150 配套动力（kw）:89/92 额定转速（r/min）:2400 工作行数（行）:3 工作幅宽（mm）:1820 最大卸果穗高度（mm）:1930 果穗升运器布置位置:中置 果穗升运器结构型式:链条刮板式 果穗升运器最大通过高度（mm）:2560 最小离地间隙（mm）:300 作业速度（km/h）:2-4 变速方式:机械式无级变速 | 初审通过 | 审核通过
收获机械 | 玉米收获机械 | 自走式玉米籽粒联合收获机 | 5行及以上自走式玉米籽粒联合收获机 | 自走式玉米联合收获机 | 4YL-5 | 潍坊速博世达农业装备有限公司 | 5行及以上割台；幅宽≥2.8m；形式：自走式 | 75000 | 结构尺寸（长*宽*高mm）:8600*3470*3800 整机质量（kg）:8850 配套动力（kw）:118 工作行数:5 行距（mm）:600 工作幅宽（mm）:3000 脱粒滚筒数量:1 最小离地间隙（mm）:360 脱粒滚筒型式:钉齿式纵轴流 作业速度（km/h）:3-9 脱粒滚筒外径*长度（mm）:580*2530 集粮箱容积（L）:3500 凹板筛型式:栅格式 清选筛型式:鱼鳞式 最大卸粮高度（mm）:4100 | 初审通过 | 审核通过
收获机械 | 玉米收获机械 | 自走式玉米收获机（含穗茎兼收玉米收获机） | 2行摘穗剥皮型自走式玉米收获机 | 自走式玉米收获机 | 4YZP-2F | 山东白龙机械有限公司 | 2行割台；1m≤幅宽＜1.6m；形式：自走式（摘穗剥皮型） | 22400 | 结构尺寸（长*宽*高mm）:5150×2060×2650 整机质量（kg）:3070 配套动力（kw）:48 配套发动机额定转速（r/min）:2400 工作行数:2行 工作行距（mm）:570 工作幅宽:1320mm 最大卸果穗高度:2000mm 果穗升运器布置位置:中置 果穗升运器结构型式:刮板式 果穗升运器最大通过高度（mm）:2650 最小离地间隙(mm):290 作业速度（km/h）:2.5-5.0 作业小时生产率（hm²/h）:0.2-0.3 割台型式:前置卧式 输送槽型式:螺旋 秸秆处理机构型号名称:秸秆切段还田机 秸秆处理机构型式:滚刀式 秸秆处理机构工作幅宽（mm）:910 秸秆处理机构位置:割台下方 变速方式:3×2＋1 轴距（mm）:1980 轮距导向轮（mm）:1200 轮距驱动轮(mm):1200 轮胎规格导向轮:6.00-14 轮胎规格驱动轮:9.5-16 结构形式:摘穗、剥皮、粉碎还田 剥皮辊型式:橡胶辊式 剥皮辊尺寸:Φ70×685 剥皮辊数量:12个 | 初审通过 | 审核通过
收获机械 | 玉米收获机械 | 自走式玉米籽粒联合收获机 | 5行及以上自走式玉米籽粒联合收获机 | 自走式玉米籽粒收获机 | 4YZT-5 | 新疆牧神机械有限责任公司 | 5行及以上割台；幅宽≥2.8m；形式：自走式 | 75000 | 结构尺寸（长*宽*高mm）:8720*3400*3800/8720*3120*3800/8720*2900*3800 整机质量（kg）:7500 配套动力（kw）:118 配套发动机额定功率（r/min）:2300 结构型式:自走式（脱粒型） 作业行数（行）:5 适用行距范围（mm）:400-650 工作幅宽（mm）:3200/2960/2900 拉茎辊型式:板式五棱对刀/板式四棱对刀 最小离地间隙（mm:300 凹板筛型式:栅格式 变速箱类型:液压驱动式 脱粒滚筒型式:纵向钉齿式 脱粒滚筒数量（个）:1 脱粒滚筒外径*长度（mm）:ø620*2700 | 初审通过 | 审核通过
收获机械 | 玉米收获机械 | 自走式玉米籽粒联合收获机 | 5行及以上自走式玉米籽粒联合收获机 | 自走式玉米籽粒收获机 | 4YZT-7 | 新疆牧神机械有限责任公司 | 5行及以上割台；幅宽≥2.8m；形式：自走式 | 75000 | 结构尺寸（长*宽*高mm）:9600*3880*3860 整机质量（kg）:11500 配套动力（kw）:176 配套发动机额定功率（r/min）:2200 结构型式:自走式（脱粒型） 作业行数（行）:7 工作幅宽（mm）:3720 摘穗机构型式:板式 凹板筛型式:栅格式 最小离地间隙（mm）:300 变速方式:机械变速+无极变速 清选筛型式:双层鱼鳞筛风选式 脱粒滚筒型式:双纵轴流式 脱粒滚筒数量（个）:2 脱粒滚筒外径*长度（mm）:480*2983 | 初审通过 | 审核通过
收获机械 | 玉米收获机械 | 自走式玉米籽粒联合收获机 | 5行及以上自走式玉米籽粒联合收获机 | 自走式玉米籽粒收获机 | 4YZT-8 | 新疆牧神机械有限责任公司 | 5行及以上割台；幅宽≥2.8m；形式：自走式 | 75000 | 结构尺寸（长*宽*高mm）:9600*4440*3860 整机质量（kg）:11800 配套动力（kw）:176 配套发动机额定功率（r/min）:2200 结构型式:自走式（脱粒型） 作业行数（行）:8 工作幅宽（mm）:4240 行距（mm）:520 凹板筛型式:栅格式 最小离地间隙（mm）:300 清选筛型式:双层鱼鳞筛风选式 变速方式:机械变速+无级变速 脱粒滚筒型式:双纵轴流式 脱粒滚筒数量（个）:2 脱粒滚筒外径*长度（mm）:ø480*2983 | 初审通过 | 审核通过
收获机械 | 玉米收获机械 | 自走式玉米籽粒联合收获机 | 5行及以上自走式玉米籽粒联合收获机 | 自走式玉米籽粒收获机 | 4YZT-10 | 新疆牧神机械有限责任公司 | 5行及以上割台；幅宽≥2.8m；形式：自走式 | 75000 | 结构尺寸（长*宽*高mm）:10550*5350*4200 整机质量（kg）:16500 配套动力（kw）:247 配套发动机额定功率（r/min）:2200 结构型式:自走式（脱粒型） 作业行数（行）:10 适用行距范围（mm）:400-650 工作幅宽（mm）:4000-5600 拉茎辊型式:板式五棱对刀/板式四棱对刀 最小离地间隙（mm）:300 凹板筛型式:栅格式 变速箱类型:液压驱动式 脱粒滚筒型式:纵向纹杆式 脱粒滚筒外径*长度（mm）:ø762*2732 脱粒滚筒数量（个）:1 | 初审通过 | 审核通过
田间管理机械 | 植保机械 | 喷杆喷雾机 | 18—50马力自走式喷杆喷雾机 | 自走式喷杆喷雾机 | 3WP-600(KBA600) | 久保田农业机械（苏州）有限公司 | 18马力≤功率＜50马力；形式：自走式，四轮驱动、四轮转向 | 14960 | 结构尺寸（长*宽*高mm）:4200×2045×2780 整机质量（kg）:1220 配套动力（kw）:17.8 型式:自走式 外形尺寸工作状态:4390(喷杆悬挂支架水平)×9880×2770 药箱容量:600 L 喷杆作业（整机作业）常用工作压力:1.0～2.0 MPa 喷头型式:圆锥雾喷头或扇形雾喷头 喷杆升降机构型式:电动油缸 喷杆折叠机构型式:电动油缸 喷杆长度:9880mm 配套动力名称、结构型式:立式水冷3缸柴油机 配套动力标定功率/转速:17.8/2800 kW/(r/min) 配套泵型式:3缸柱塞泵 配套泵流量:60 L/min 离地间隙:1055 mm 轴距（自走式）:1585 mm 前/后最大轮距（自走式）:1560/1560 mm 前/后轮胎规格（自走式）前轮外径:940mm 前/后轮胎规格（自走式）前轮胎宽:120mm 前/后轮胎规格（自走式）后轮外径:940mm 前/后轮胎规格（自走式）后轮胎宽:120mm 前/后轮胎规格（自走式）前/后轮胎型式:橡胶充气轮胎/橡胶充气轮胎 转向型式（自走式）:四轮转向 制动器型式（自走式）:机械湿式盘式 驱动方式（自走式）:四轮驱动 配套泵工作压力:3 MPa | 审核未通过 | 不在今年山东归档范围，鉴定证书获得日期应在8月20日前。
田间管理机械 | 植保机械 | 风送喷雾机 | 药箱容积≥1000L，喷幅半径≥6m，牵引式 | 牵引式风送喷雾机 | CF-1000 | 台州创富机械有限公司 | 牵引式,药箱容积≥1000L，喷幅半径≥6m | 4270 | 结构尺寸（长*宽*高mm）:1930*1090*1560 整机质量（kg）:/ 配套动力（kw）:0.15 工作压力（MPa):0.5-0.7 喷幅/水平射程（mm）:≥12000 电动机名称:电动机（驱动风机） 电动机结构形式:单相异步 电动机标定转速r/min:960 电动机工作电压V:220 液泵结构形式:电机泵 液泵额定压力（MPa):0.85 液泵额定流量（L/min）:7-9 药箱容积（L）:1000 药箱材质:聚乙烯 | 审核未通过 | 根据农业部要求，认证类产品暂不归档。
田间管理机械 | 植保机械 | 喷杆喷雾机 | 50—100马力自走式喷杆喷雾机 | 自走式喷杆喷雾机 | 3WP-700 | 常州东风农机集团有限公司 | 50马力≤功率＜100马力；形式：自走式，四轮驱动、四轮转向 | 29400 | 结构尺寸（长*宽*高mm）:4000*9130*2950 整机质量（kg）:2000 配套动力（kw）:36.8 药箱容量（L）:700 喷头型式:圆锥形 喷杆升降机构型式:电动 喷杆长度（mm）:9130 喷套泵型式:隔膜泵 喷杆工作压力（兆帕）:0.2~0.6 喷套泵工作压力（兆帕）:1.0~3.0 喷杆折叠机构型式:电动 喷套泵流量（L/min）:90~110 驱动型式:自走、四轮驱动 转向方式:四轮转向 | 复审通过 | 审核通过
田间管理机械 | 植保机械 | 喷杆喷雾机 | 100马力及以上自走式喷杆喷雾机 | 自走式喷杆喷雾机 | 3WZP-3000A | 华创机器人制造有限公司 | 功率≥100马力；形式：自走式，四轮驱动、四轮转向 | 42750 | 结构尺寸（长*宽*高mm）:7560*3700*4160 整机质量（kg）:8800 配套动力（kw）:162 药箱容量（L):3000 结构形式:自走式 喷杆喷幅（m）:21 规格型号:3WZP-3000A 配套泵名称:离心泵 配套泵工作压力（MPa）:1.0 配套泵流量（L/min):260 配套泵转速(r/min):2800 配套喷头型式:扇形防滴喷头 配套喷头数量(个）:42 配套喷头单个喷量（L/min):2.0左右 驱动转向行驶:四轮驱动、四轮转向 | 初审通过 | 审核通过
田间管理机械 | 植保机械 | 喷杆喷雾机 | 18—50马力自走式喷杆喷雾机 | 自走式喷杆喷雾机 | 3WP-500 | 雷沃重工股份有限公司 | 18马力≤功率＜50马力；形式：自走式，四轮驱动、四轮转向 | 14960 | 结构尺寸（长*宽*高mm）:4110*9900*2730(工作状态) 整机质量（kg）:1270 配套动力（kw）:17.7 配套发动机厂家及型号:洋马3TNV76-KFN 结构型式:自走式、四轮转向、四轮驱动 喷杆喷幅（m）:11.5 药箱容量（L）:500 配套泵:三缸柱塞泵 配套泵流量（l/min）:31-56 配套泵转速（r/min）:500-900 配套喷头型式:半扇形喷头 配套喷头数量（个）:25 配套喷头间隔（mm）:280 | 初审通过 | 审核通过
田间管理机械 | 植保机械 | 喷杆喷雾机 | 100马力及以上自走式喷杆喷雾机 | 自走式喷杆喷雾机 | 3WZP-2000A | 华创机器人制造有限公司 | 功率≥100马力；形式：自走式，四轮驱动、四轮转向 | 42750 | 结构尺寸（长*宽*高mm）:7310*3360*3750 整机质量（kg）:8500 配套动力（kw）:92 喷头间隔（mm）:500 配套泵名称:隔膜泵 喷幅:18米 配套喷头形式:扇形雾喷头 单个喷头喷量（L/min）:1.2 喷头数量（个）:36 雾锥角（度）:110 型式:自走式 药箱容量(KG):2000 工作压力Mpa:0.3-0.5 转向驱动形式:四轮驱动、四轮转向 | 初审通过 | 审核通过
田间管理机械 | 植保机械 | 喷杆喷雾机 | 100马力及以上自走式喷杆喷雾机 | 自走式喷杆喷雾机 | 3WZP-4000A | 华创机器人制造有限公司 | 功率≥100马力；形式：自走式，四轮驱动、四轮转向 | 42750 | 结构尺寸（长*宽*高mm）:8160*3740*3800 整机质量（kg）:10000 配套动力（kw）:199 单个喷头喷量（L/min）:1.8 工作压力Mpa:0.3-0.5 配套泵名称:离心泵 配套喷头形式:扇形雾喷头 喷杆喷幅:28 喷头间隔（mm）:500 喷头数量（个）:56 雾锥角（度）:110 型式:自走式 药箱容量(KG):4000 驱动转向形式:四轮驱动、四轮转向 | 初审通过 | 审核通过
田间管理机械 | 植保机械 | 喷杆喷雾机 | 18m及以上悬挂及牵引式喷杆喷雾机 | 牵引式喷杆喷雾机 | 3WPQ-2000 | 富锦市立兴植保机械制造有限公司 | 喷幅≥18m；形式：悬挂及牵引式 | 6580 | 结构尺寸（长*宽*高mm）:3900*3100*2500 整机质量（kg）:1350kg 配套动力（kw）:0 形式:牵引式 喷幅（m）:20.8 药箱容量（L）:2000 喷杆作业常用工作压力（MPa）:0.3~0.5 配套泵名称:柱塞泵 配套泵流量（L/min）:100~120 配套喷头型式:扇形雾喷头 喷头数量（个）:32 喷头间隔（mm）:550~650 喷头喷量（L/min）:1.2 | 初审通过 | 审核通过
田间管理机械 | 中耕机械 | 田园管理机 | 功率4.0kW及以上田园管理机 | 田园管理机 | 3TG-4QS | 日照市德福机械制造有限公司 | 配套功率≥4kW | 760 | 结构尺寸（长*宽*高mm）:1400×750×950 整机质量（kg）:95 配套动力（kw）:4.0 燃油种类:汽油 发动机输出传动方式:皮带传动 主离合器型式:张紧式 主离合器状态:常开 额定转速（r/min）:3600 锄草装置型式:锄草轮 锄草装置数量:2 配套锄草装置传动方式:链传动 配套锄草装置连接方式:直联 开沟器型式:旋刀式 配套开沟装置传动方式:链传动 配套开沟装置连接方式:直联 扶把水平调整范围:270° 扶把上下调整范围:45° | 初审通过 | 审核通过
田间管理机械 | 中耕机械 | 田园管理机 | 功率4.0kW及以上田园管理机 | 田园管理机 | 3TG-4Q(Z) | 日照市德福机械制造有限公司 | 配套功率≥4kW | 760 | 结构尺寸（长*宽*高mm）:1600×750×950 整机质量（kg）:92.5 配套动力（kw）:4.0 燃油种类:汽油 发动机输出传动方式:轴传动 主离合器型式:摩擦片式 主离合器状态:常开 额定转速（r/min）:3600 锄草装置型式:锄草轮 锄草装置数量:2 配套锄草装置传动方式:链传动 配套锄草装置连接方式:直联 培土器型式:旋刀式 配套培土装置传动方式:链传动 配套培土装置连接方式:直联 扶把水平调整范围:90° 扶把上下调整范围:50° | 初审通过 | 审核通过
种植施肥机械 | 播种机械 | 旋耕播种机 | 12—18行旋耕条播机 | 旋耕施肥播种机 | 2BFG-12(8)(200) | 连云港市连发机械有限公司 | 12行≤播种行数≤18行 | 3900 | 结构尺寸（长*宽*高mm）:1590×2260×1360㎜ 整机质量（kg）:860 配套动力（kw）:44.1-58.8 纯工作小时生产率（h㎡/h）:0.27-0.85 配套动力输出轴转速（r/min）:540，720，1000 幅宽(cm):200 耕深（㎝）:≥8 旋耕部分传动方式:中间齿轮传动 与拖拉机联接方式:标准三点悬挂 刀辊设计转速（r/min）:228,265,231,200,314,291 刀辊最大回转半径（㎜）:245 总安装刀数（把）:58 旋耕刀型号:IT225,IT245 条播施肥部分传动方式:链条传动 种子/肥箱容积（L）:70/66 排种/肥器型式:外槽轮式/外槽轮式 排种/肥器数量:12/8 排量调节方式:侧边螺旋 开沟器型式:圆盘式（播种） 铲尖材料:65Mn 开沟器数量（个）:12 | 审核未通过 | 补贴产品铭牌应与补贴产品照片一致，且应为投档后实际补贴产品。
种植施肥机械 | 播种机械 | 免耕播种机 | 4—5行牵引式免耕穴播机 | 免耕精量播种机 | 2BMG-4 | 佳木斯沃迪农机制造有限公司 | 气力、指夹精量排种器；播种行数4—5行；牵引式 | 18000 | 结构尺寸（长*宽*高mm）:3890*3500*1550 整机质量（kg）:2000 配套动力（kw）:40-80.8 结构形式:气力式、牵引式 作业速度范围（km/h）:6-8 行距（mm）:650（550-700可调） 工作幅宽（mm）:2600（2200-2800可调） 排种器形式:气吸式 传动方式:上置压轮唇动 种/肥箱容积（L）:180/540 开沟器形式:播种：双圆盘；施肥：单圆盘 破茬清垄工作部件形式:拨草轮+波纹圆盘 覆土镇压形式:V型镇压轮 | 初审通过 | 审核通过
种植施肥机械 | 播种机械 | 穴播机 | 普通4—5行穴播机 | 2BS-6型穴播机 | 2BS-6 | 开封市富农机械装备有限公司 | 普通排种器；播种行数4、5行 | 1140 | 结构尺寸（长*宽*高mm）:1285×1345×915 整机质量（kg）:120 配套动力（kw）:20-40 结构型式:三点悬挂式 作业速度范围（km/h）:0-1.2 作业小时生产率（hm²/h）:0.1-0.3 行距（mm）:180（可调） 工作行数（行）:6 工作幅宽（m）:1.15 排种/肥器型式:勺式/漏槽式 排种/肥器数量（个）:6/4 排种/肥器驱动方式:带齿圆形铁轮驱动链条 开沟器型式:铲式 镇压器型式:刮板式 | 初审通过 | 审核通过
种植施肥机械 | 育苗机械设备 | 秧盘播种成套设备（含床土处理） | 生产率500(盘/h)及以上秧盘播种成套设备 | 水稻秧盘育秧播种机 | 2BX-1000 | 台州市立锦农机有限公司 | 含铺底土、播种、洒水、覆土功能；生产率≥500(盘/h) | 4190 | 结构尺寸（长*宽*高mm）:8480*530*1150 整机质量（kg）:225 配套动力（kw）:0.32 铺土器形式:斗式 铺土箱容积（L）:52 排种器形式:外槽轮 播种箱容积（L）:32 最大播盘量（g/盘）:280±10 最小播盘量（g/盘）:60±5 覆土箱形式:斗式 覆土箱容积（L）:52 输送传动形式:链条传动 覆土平整方式:旋转刷取角装置 淋水器型式:喷淋式 作业流程:铺土、镇压、淋水、播种、覆土 生产率（盘/h）:≥1000 播种量调节档位数量:2个 | 初审通过 | 审核通过
种植施肥机械 | 栽植机械 | 水稻插秧机 | 6行及以上独轮乘坐式水稻插秧机 | 乘坐式水稻插秧机 | 2ZG-6300B | 山东红旗机电集团股份有限公司 | 独轮乘坐式；6行及以上 | 3330 | 结构尺寸（长*宽*高mm）:2610*2120*1335 整机质量（kg）:290 配套动力（kw）:6.8 标定转速（r/min）:1800 结构型式:独轮驱动乘坐式 发动机型号:188F-5 作业速度m/s:0.3-0.6 作业小时生产率hm2/h:0.2-0.4 单位作业量燃油消耗量（kg/hm2）:1.9-2.8 工作行数:6 行距Mm:300 穴距调节机构型式:机械式 穴距调节档位数量:2 穴距mm:130/140(120/170/190可更换齿轮调节) 插秧深度mm:10-35 移距mm:268 取秧深度mm:0-17 插秧频率（次/分）:318 变速方式:机械式 前轮结构型式:充气式运输胶轮 前轮直径mm:610 后轮结构形式:实心橡胶轮 后轮直径mm:250 平衡机构型式:船板自平衡 插植壁型式:回转式 | 初审通过 | 审核通过