## 公示表
附件：
陕西省2018年农机购置补贴产品归档信息表（第二批）
序号 | 机具大类 | 机具小类 | 机具品目 | 分档名称 | 生产企业 | 产品名称 | 机具型号 | 归档参数 | 配置参数 | 发动机信息 | 有效期截止日期 | 企业所属省份
1 | 耕整地机械 | 耕地机械 | 铧式犁 | 单体幅宽35cm以下,3-4铧翻转犁 | 中国一拖集团有限公司 | 液压翻转犁 | 1LF-430 | 单体幅宽：30cm；单侧铧体个数：4铧 | 单体幅宽：30cm；单侧铧体个数：4铧；结构型式：液压翻转；与拖拉机配套连接方式：悬挂式；悬挂类型（适用悬挂式）：三点悬挂；翻转机构型式：液压；犁体纵向距离（cm）：66 |  | 2021/12/31 | 河南省
2 | 耕整地机械 | 耕地机械 | 旋耕机(含履带自走式旋耕机) | 单轴1000-1500mm旋耕机 | 亚澳南阳农机有限责任公司 | 旋耕机 | 1GKN-125 | 单轴；耕幅:1250mm | 结构型式：框架式：外形尺寸（工作状态，长*宽*高)mm：980*1440*1100；配套动力范围（kW):13.2-18.4;结构质量（kg)：175；工作幅宽（cm):125；传动方式：中间传动；总安装刀数量（旋耕，把）：30;旋耕刀型号：It245; |  | 2022/12/31 | 河南省
3 | 耕整地机械 | 耕地机械 | 旋耕机(含履带自走式旋耕机) | 单轴1000-1500mm旋耕机 | 亚澳南阳农机有限责任公司 | 旋耕机 | 1GKN-140 | 单轴；耕幅:1400mm | 结构型式：框架式：外形尺寸（工作状态，长*宽*高）mm：980*1585*1030；配套动力范围（kW):18.4-22.1;结构质量（kg)：220；工作幅宽（cm):140；传动方式：中间传动；总安装刀数（旋耕，把）：34;旋耕刀型号：It245; |  | 2022/12/31 | 河南省
4 | 耕整地机械 | 耕地机械 | 旋耕机(含履带自走式旋耕机) | 单轴1000-1500mm旋耕机 | 亚澳南阳农机有限责任公司 | 旋耕机 | 1GKN-130 | 单轴；耕幅:1300mm | 结构型式：框架式：外形尺寸（工作状态，长*宽*高）mm：980*1490*1080；配套动力范围（kW):14.7-18.4;结构质量（kg)：190；工作幅宽（cm):130；传动方式：中间传动；总安装刀数量（旋耕，把）：30;旋耕刀型号：It245; |  | 2022/12/31 | 河南省
5 | 耕整地机械 | 耕地机械 | 旋耕机(含履带自走式旋耕机) | 单轴1500-2000mm旋耕机 | 亚澳南阳农机有限责任公司 | 旋耕机 | 1GKN-180 | 单轴；耕幅:1800mm | 结构型式：框架式：外形尺寸（工作状态，长*宽*高）mm：1090*2000*1110；配套动力范围（kW):36.8-51.5;结构质量（kg)：375；工作幅宽（cm):180；传动方式：中间传动；总安装刀数量（旋耕，把）：52;旋耕刀型号：It245; |  | 2022/12/31 | 河南省
6 | 耕整地机械 | 耕地机械 | 旋耕机(含履带自走式旋耕机) | 单轴1500-2000mm旋耕机 | 连云港市连发机械有限公司 | 旋耕机 | 1GQN-180S | 单轴；耕幅:1800mm | 结构型式：框架式；配套功率(kW)：36.8-44.1；配套动力输出轴转速（r/min）：540/720；外形尺寸：1020×2060×1160㎜；结构质量（kg）：405；论前进速度（㎞/h）：2.5-6.5；工作幅宽(cm)：180㎝；耕深（㎝）：旱耕12-16，水耕14-18；传动方式：中间齿轮传动；总安装刀数量(把)：50；旋耕刀型号：It245，与拖拉机连接方式：标准三点悬挂。 |  | 2020/12/31 | 江苏省
7 | 耕整地机械 | 耕地机械 | 旋耕机(含履带自走式旋耕机) | 单轴1500-2000mm旋耕机 | 亚澳南阳农机有限责任公司 | 旋耕机 | 1GKN-170 | 单轴；耕幅:1700mm | 结构型式：框架式：外形尺寸（工作状态，长*宽*高）mm：1130*1900*985；配套动力范围（kW):29.4-36.8;结构质量（kg)：368；工作幅宽（cm):170；传动方式：中间传动；总安装刀数量（旋耕，把）：44;旋耕刀型号：It245; |  | 2022/12/31 | 河南省
8 | 耕整地机械 | 耕地机械 | 旋耕机(含履带自走式旋耕机) | 单轴1500-2000mm旋耕机 | 亚澳南阳农机有限责任公司 | 旋耕机 | 1GKN-150 | 单轴；耕幅:1500mm | 结构型式：框架式：外形尺寸（工作状态，长*宽*高）mm：980*1685*1030；配套动力范围（kW):22.1-29.4;结构质量（kg)：238；工作幅宽（cm):150；传动方式：中间传动；总安装刀数（旋耕，把）：38;旋耕刀型号：It245; |  | 2022/12/31 | 河南省
9 | 耕整地机械 | 耕地机械 | 旋耕机(含履带自走式旋耕机) | 单轴1500-2000mm旋耕机 | 中国一拖集团有限公司 | 旋耕机 | 1GQN-150D | 单轴；耕幅：1500mm | 单轴；耕幅：1500mm；结构型式（圆梁式、框架式）：框架式；作业速度范围（m/s）：0.56-1.39；耕深（cm）：12-16；变速箱档位数（个）：1；传动方式（侧边、中间）：中间传动 |  | 2021/12/31 | 河南省
10 | 耕整地机械 | 耕地机械 | 旋耕机(含履带自走式旋耕机) | 单轴1500-2000mm旋耕机 | 亚澳南阳农机有限责任公司 | 旋耕机 | 1GKN-160 | 单轴；耕幅:1600mm | 结构型式：框架式：外形尺寸（工作状态，长*宽*高）mm：1030*1800*985；配套动力范围（kW):29.4-36.8;结构质量（kg)：360；工作幅宽（cm):160；传动方式：中间传动；总安装刀数量（旋耕，把）：44;旋耕刀型号：It245; |  | 2022/12/31 | 河南省
11 | 耕整地机械 | 耕地机械 | 旋耕机(含履带自走式旋耕机) | 单轴1500-2000mm旋耕机 | 西安亚澳农机股份有限公司 | 多功能变速旋耕机 | 1GKNB-180 | 单轴；耕幅:1800mm | 结构型式：框架式：外形尺寸（长*宽*高）mm：1230*2010*1160；配套动力范围（kW):33.1-44.1;结构质量（kg)：400；工作幅宽（cm):180；传动方式：中间传动；总安装刀数量（旋耕，把）：48;旋耕刀型号：ItR245; |  | 2019/12/31 | 陕西省
12 | 耕整地机械 | 耕地机械 | 旋耕机(含履带自走式旋耕机) | 单轴1500-2000mm旋耕机 | 中国一拖集团有限公司 | 旋耕机 | 1GQN-160Z | 单轴；耕幅：1600mm | 单轴；耕幅：1600mm；结构型式（圆梁式、框架式）：框架式；作业速度范围（m/s）：0.56-1.39；耕深（cm）：12-16；变速箱档位数（个）：1；传动方式（侧边、中间）：中间传动 |  | 2021/12/31 | 河南省
13 | 耕整地机械 | 耕地机械 | 旋耕机(含履带自走式旋耕机) | 单轴2000-2500mm旋耕机 | 亚澳南阳农机有限责任公司 | 旋耕机 | 1GKN-220 | 单轴；耕幅:2200mm | 结构型式：框架式：外形尺寸（工作状态，长*宽*高）mm：1065*2435*1185；配套动力范围（kW):66.2-88.2;结构质量（kg)：535；工作幅宽（cm):220；传动方式：中间传动；总安装刀数量（旋耕，把）：56;旋耕刀型号：It245; |  | 2022/12/31 | 河南省
14 | 耕整地机械 | 耕地机械 | 旋耕机(含履带自走式旋耕机) | 单轴2000-2500mm旋耕机 | 西安亚澳农机股份有限公司 | 多功能变速旋耕机 | 1GKNB-230G | 单轴；耕幅:2300mm | 结构型式：框架式：外形尺寸（工作状态，长*宽*高）mm：1230*2530*1400；配套动力范围（kW):62.5-73.5;结构质量（kg)：650；工作幅宽（cm):230；传动方式：中间传动；总安装刀数量（旋耕，把）：60;旋耕刀型号：ItR245; |  | 2019/12/31 | 陕西省
15 | 耕整地机械 | 耕地机械 | 旋耕机(含履带自走式旋耕机) | 单轴2000-2500mm旋耕机 | 南通山田农业装备有限公司 | 水田平地搅浆机 | 1JSL-240 | 单轴；耕幅:2400mm | 结构型式：圆梁式；外形尺寸（长*宽*高）mm：2550*800*1100，配套动力范围（kW）：47.8-88.2，结构质量（kg）：300，工作幅宽（cm）：240，传动方式：单侧双链传动，总安装刀数量：62把，旋耕刀型式：螺旋弧形。 |  | 2022/12/31 | 江苏省
16 | 耕整地机械 | 耕地机械 | 旋耕机(含履带自走式旋耕机) | 单轴2000-2500mm旋耕机 | 中国一拖集团有限公司 | 旋耕机 | 1GQN-200G | 单轴；耕幅：2000mm | 单轴；耕幅：2000mm；结构型式（圆梁式、框架式）：框架式；作业速度范围（m/s）：0.56-1.39；耕深（cm）：12-16；变速箱档位数（个）：1；传动方式（侧边、中间）：中间传动 |  | 2021/12/31 | 河南省
17 | 耕整地机械 | 耕地机械 | 旋耕机(含履带自走式旋耕机) | 单轴2000-2500mm旋耕机 | 亚澳南阳农机有限责任公司 | 旋耕机 | 1GKN-210 | 单轴；耕幅:2100mm | 结构型式：框架式：外形尺寸（工作状态，长*宽*高）mm：1065*2335*1185；配套动力范围（kW):58.8-66.1;结构质量（kg)：525；工作幅宽（cm):210；传动方式：中间传动；总安装刀数（旋耕，把）：56;旋耕刀型号：ItR245; |  | 2022/12/31 | 河南省
18 | 耕整地机械 | 耕地机械 | 旋耕机(含履带自走式旋耕机) | 单轴2000-2500mm旋耕机 | 亚澳南阳农机有限责任公司 | 旋耕机 | 1GKN-200 | 单轴；耕幅:2000mm | 结构型式：框架式：外形尺寸（工作状态，长*宽*高）mm：1090*2200*1110；配套动力范围（kW):44.1-58.8;结构质量（kg)：390；工作幅宽（cm):200；传动方式：中间传动；总安装刀数（旋耕，把）：60;旋耕刀型号：It245; |  | 2022/12/31 | 河南省
19 | 耕整地机械 | 耕地机械 | 旋耕机(含履带自走式旋耕机) | 单轴2000-2500mm旋耕机 | 西安亚澳农机股份有限公司 | 多功能变速旋耕机 | 1GKNB-220 | 单轴；耕幅:2200mm； | 结构型式：框架式：外形尺寸（长*宽*高）mm：1230*2410*1160；配套动力范围（kW):55.1-66.1;结构质量（kg)：460；工作幅宽（cm):220；传动方式：中间传动；总安装刀数量（旋耕，把）：56;旋耕刀型号：R245; |  | 2019/12/31 | 陕西省
20 | 耕整地机械 | 耕地机械 | 旋耕机(含履带自走式旋耕机) | 单轴2000-2500mm旋耕机 | 连云港市连发机械有限公司 | 旋耕机 | 1GQN-200S | 单轴；耕幅:2000mm | 结构型式：框架式；配套功率(kW)：40.5-47.8；配套动力输出轴转速（r/min）：540/720；外形尺寸：1020×2300×1160㎜；结构质量（kg）：420；理论前进速度（㎞/h）：2.5-6.5；工作幅宽(cm)：200㎝；耕深（㎝）：旱耕12-16，水耕14-18；传动方式：中间齿轮传动；总安装刀数量(把)：58；旋耕刀型号：It245，与拖拉机连接方式：三点悬挂。 |  | 2020/12/31 | 江苏省
21 | 耕整地机械 | 耕地机械 | 旋耕机(含履带自走式旋耕机) | 单轴2000-2500mm旋耕机 | 中国一拖集团有限公司 | 旋耕机 | 1GQN-230G | 单轴；耕幅：2300mm | 单轴；耕幅：2300mm；结构型式（圆梁式、框架式）：框架式；作业速度范围（m/s）：0.56-1.39；耕深（cm）：12-16；变速箱档位数（个）：1；传动方式（侧边、中间）：中间传动 |  | 2021/12/31 | 河南省
22 | 耕整地机械 | 耕地机械 | 旋耕机(含履带自走式旋耕机) | 单轴2000-2500mm旋耕机 | 西安亚澳农机股份有限公司 | 多功能变速旋耕机 | 1GKNB-220G | 单轴；耕幅:2200mm； | 结构型式：框架式：外形尺寸（长*宽*高）mm：1230*2430*1400；配套动力范围（kW):55.1-66.1;结构质量（kg)：620；工作幅宽（cm):220；传动方式：中间传动；总安装刀数量（旋耕，把）：56;旋耕刀型号：R245; |  | 2019/12/31 | 陕西省
23 | 耕整地机械 | 耕地机械 | 旋耕机(含履带自走式旋耕机) | 单轴2000-2500mm旋耕机 | 西安亚澳农机股份有限公司 | 多功能变速旋耕机 | 1GKNB-200 | 单轴；耕幅:2000mm； | 结构型式：框架式：外形尺寸（长*宽*高）mm：1230*2210*1160；配套动力范围（kW):47.8-58.8;结构质量（kg)：420；工作幅宽（cm):200；传动方式：中间传动；总安装刀数量（旋耕，把）：52;旋耕刀型号：R245; |  | 2019/12/31 | 陕西省
24 | 耕整地机械 | 耕地机械 | 旋耕机(含履带自走式旋耕机) | 单轴2000-2500mm旋耕机 | 南通山田农业装备有限公司 | 水田平地搅浆机 | 1JSL-220 | 单轴；耕幅:2200mm | 结构形式：圆梁式，外形尺寸（长*宽*高）mm：2350*800*1100，配套动力范围（kW）：47.8-88.2，结构质量（kg）：285，工作幅宽（cm）：220，传动方式：单侧双链传动，总安装刀数量（把）：58，旋耕刀型式：螺旋弧形。 |  | 2022/12/31 | 江苏省
25 | 耕整地机械 | 耕地机械 | 旋耕机(含履带自走式旋耕机) | 单轴2000-2500mm旋耕机 | 西安亚澳农机股份有限公司 | 旋耕机 | 1GKNB-200G | 单轴；耕幅:2000mm | 结构型式：框架式：外形尺寸（长*宽*高）mm：1230*2230*1400；配套动力范围（kW):58.8-66.2;结构质量（kg)：580；工作幅宽（cm):200；传动方式：中间传动；总安装刀数（旋耕，把）：52;旋耕刀型号：R245; |  | 2019/12/31 | 陕西省
26 | 耕整地机械 | 耕地机械 | 旋耕机(含履带自走式旋耕机) | 单轴2000-2500mm旋耕机 | 亚澳南阳农机有限责任公司 | 旋耕机 | 1GKN-230 | 单轴；耕幅:2300mm | 结构型式：框架式：外形尺寸（工作状态，长*宽*高）mm：1065*2535*1185；配套动力范围（kW):66.2-88.2;结构质量（kg)：550；工作幅宽（cm):230；传动方式：中间传动；总安装刀数量（旋耕，把）：64;旋耕刀型号：It245; |  | 2022/12/31 | 河南省
27 | 耕整地机械 | 耕地机械 | 旋耕机(含履带自走式旋耕机) | 单轴2000-2500mm旋耕机 | 西安亚澳农机股份有限公司 | 多功能变速旋耕机 | 1GKNB-230 | 单轴；耕幅:2300mm； | 结构型式：框架式：外形尺寸（长*宽*高）mm：1230*2530*1160；配套动力范围（kW):62.5-73.5;结构质量（kg)：470；工作幅宽（cm):230；传动方式：中间传动；总安装刀数量（旋耕，把）：60;旋耕刀型号：R245; |  | 2019/12/31 | 陕西省
28 | 耕整地机械 | 耕地机械 | 旋耕机(含履带自走式旋耕机) | 单轴2500mm及以上旋耕机 | 南通山田农业装备有限公司 | 水田平地搅浆机 | 1JSL-300 | 单轴；耕幅:3000mm | 结构型式：圆梁式，外形尺寸（长*宽*高）mm：3150*800*1100，配套动力范围（kW）：55.16-110.4，结构质量（kg）：345，工作幅宽（cm）：300，传动方式：单侧双链传动，总安装刀数量：78把，旋耕刀型式：螺旋弧形。 |  | 2022/12/31 | 江苏省
29 | 耕整地机械 | 耕地机械 | 旋耕机(含履带自走式旋耕机) | 单轴2500mm及以上旋耕机 | 南通山田农业装备有限公司 | 水田平地搅浆机 | 1JSL-320 | 单轴；耕幅:3200mm | 结构型式：圆梁式，外形尺寸（长*宽*高）mm：3350*800*1100，配套动力范围（kW）：55.16-110.4，结构质量（kg）：360，工作幅宽（cm）：320，传动方式：单侧双链传动，总安装刀数量：84把，旋耕刀型式：螺旋弧形。 |  | 2022/12/31 | 江苏省
30 | 耕整地机械 | 耕地机械 | 旋耕机(含履带自走式旋耕机) | 单轴2500mm及以上旋耕机 | 西安亚澳农机股份有限公司 | 多功能变速旋耕机 | 1GKNB-250G | 单轴；耕幅:2500mm | 结构型式：框架式：外形尺寸（长*宽*高）mm：1260*2750*1400；配套动力范围（kW):66.2-95.5;结构质量（kg)：680；工作幅宽（cm):250；传动方式：中间传动；总安装刀数量（旋耕，把）：64;旋耕刀型号：R245; |  | 2019/12/31 | 陕西省
31 | 耕整地机械 | 耕地机械 | 旋耕机(含履带自走式旋耕机) | 单轴2500mm及以上旋耕机 | 南通山田农业装备有限公司 | 水田平地搅浆机 | 1JSL-280 | 单轴；耕幅:2800mm | 结构型式：圆梁式，外形尺寸（长*宽*高）mm：2950*800*1100，配套动力范围（kW）：47.8-110.4，结构质量（kg）：330，工作幅宽（cm）：280，传动方式：单侧双链传动，总安装刀数量：74把，旋耕刀型式：螺旋弧形。 |  | 2022/12/31 | 江苏省
32 | 耕整地机械 | 耕地机械 | 旋耕机(含履带自走式旋耕机) | 单轴2500mm及以上旋耕机 | 中国一拖集团有限公司 | 旋耕机 | 1GQN-250G | 单轴；耕幅：2500mm | 单轴；耕幅：2500mm；结构型式（圆梁式、框架式）：框架式；作业速度范围（m/s）：0.56-1.39；耕深（cm）：12-16；变速箱档位数（个）：1；传动方式（侧边、中间）：中间传动 |  | 2021/12/31 | 河南省
33 | 耕整地机械 | 耕地机械 | 旋耕机(含履带自走式旋耕机) | 单轴2500mm及以上旋耕机 | 连云港市连发机械有限公司 | 旋耕机 | 1GKN-300S | 单轴；耕幅:3000mm | 结构型式：框架式；配套功率(kW)：58.8-73.5；配套动力输出轴转速（r/min）：540/720；外形尺寸：1120×3350×1350㎜；结构质量（kg）：580；理论前进速度（㎞/h）：2.5-6.5；工作幅宽(cm)：300㎝；耕深（㎝）：旱耕12-16，水耕14-18；传动方式：中间齿轮传动；总安装刀数量(把)：78；旋耕刀型号：It245，与拖拉机连接方式：标准三点悬挂。 |  | 2021/12/31 | 江苏省
34 | 耕整地机械 | 耕地机械 | 旋耕机(含履带自走式旋耕机) | 双轴1500-2000mm旋耕机 | 连云港市连发机械有限公司 | 双轴灭茬旋耕机 | 1GNMD-150 | 双轴；耕幅:1500mm | 结构型式：框架式；配套动力：33.1-55.1kW；配套动力输出轴转速（r/min）：540/720；外形尺寸：1400×1760×1160㎜；结构质量：410㎏；理论前进速度（㎞/h）：2.5-6.0；工作幅宽：150㎝；耕深（㎝）：10-16，传动方式：中间齿轮传动/侧边齿轮传动（旋耕刀轴/灭茬刀轴）；与拖拉机连接方式：标准三点悬挂；刀片型式：It225/L型定制（旋耕/灭茬）；刀片数量（把）：30/75（旋耕轴/灭茬轴）。 |  | 2019/12/31 | 江苏省
35 | 耕整地机械 | 耕地机械 | 旋耕机(含履带自走式旋耕机) | 双轴1500-2000mm旋耕机 | 西安亚澳农机股份有限公司 | 双轴灭茬变速旋耕机 | 1GKNBM-180 | 双轴；耕幅:1800mm； | 结构型式：框架式：外形尺寸（长*宽*高）mm：1820*2030*1400；配套动力范围（kW):58.8-66.2;结构质量（kg)：760；工作幅宽（cm):180；传动方式：中间传动；总安装刀数量（旋耕，把）：46;旋耕刀型号：R255;总安装刀数量（灭茬，把）：90;灭茬刀型号：R195; |  | 2019/12/31 | 陕西省
36 | 耕整地机械 | 耕地机械 | 旋耕机(含履带自走式旋耕机) | 双轴2000-2500mm旋耕机 | 西安亚澳农机股份有限公司 | 双轴灭茬变速旋耕机 | 1GKNBM-220 | 双轴；耕幅:2200mm； | 结构型式：框架式：外形尺寸（长*宽*高）mm：1820*2430*1400；配套动力范围（kW):58.8-73.5;结构质量（kg)：880；工作幅宽（cm):220；传动方式：中间传动；总安装刀数量（旋耕，把）：58;旋耕刀型号：R245;总安装刀数量（灭茬，把）：114;灭茬刀型号：R195; |  | 2019/12/31 | 陕西省
37 | 耕整地机械 | 耕地机械 | 旋耕机(含履带自走式旋耕机) | 双轴2000-2500mm旋耕机 | 西安亚澳农机股份有限公司 | 双轴灭茬变速旋耕机 | 1GKNBM-200 | 双轴；耕幅:2000mm； | 结构型式：框架式：外形尺寸（长*宽*高）mm：1820*2230*1400；配套动力范围（kW):58.8-66.2;结构质量（kg)：810；工作幅宽（cm):200；传动方式：中间传动；总安装刀数量（旋耕，把）：54;旋耕刀型号：R245;总安装刀数量（灭茬，把）：102;灭茬刀型号：R195; |  | 2019/12/31 | 陕西省
38 | 耕整地机械 | 耕地机械 | 旋耕机(含履带自走式旋耕机) | 双轴2000-2500mm旋耕机 | 连云港市连发机械有限公司 | 双轴灭茬旋耕机 | 1GNMD-200 | 双轴；耕幅:2000mm | 结构型式：框架式；配套动力：55.1-66.2kW；配套动力输出轴转速（r/min）：540/720；外形尺寸：1400×2420×1160㎜；结构质量：650㎏；理论前进速度（㎞/h）：2.5-6.0；工作幅宽：200㎝；耕深（㎝）：10-16，传动方式：中间齿轮传动/侧边齿轮传动（旋耕刀轴/灭茬刀轴）；刀片型式：It245/L型定制（旋耕刀/灭茬刀）；刀片数量（把）：58/80（旋耕刀/灭茬刀），与拖拉机连接方式：三点悬挂 |  | 2020/12/31 | 江苏省
39 | 耕整地机械 | 耕地机械 | 旋耕机(含履带自走式旋耕机) | 2000mm及以上履带自走式旋耕机 | 江苏沃得高新农业装备有限公司(原：江苏沃得植保机械有限公司、原：沃得重工（中国）有限公司) | 履带自走式旋耕机 | 1GL65-2000A | 形式:履带自走式；耕幅:2000mm | 外形尺寸（长×宽×高）（mm）：3112×2615×2443；结构质量（kg）：2100；工作幅宽（mm）：2000；传动方式：机械传动；总安装刀数量（把）：92；旋耕刀型号：Ⅲt175；履带类型：铸钢&橡胶；履带规格（节距mm×节数×宽mm）：90×46节×400；履带轨距（mm）：1150； 档位数：机械3档+无极变速。 | 配套发动机型号：4L88；制造商：常柴股份有限公司；标定功率(kW)：62；标定转速(r/min)：2600；排放标准：第Ⅲ阶段； | 2019/12/31 | 江苏省
40 | 耕整地机械 | 耕地机械 | 旋耕机(含履带自走式旋耕机) | 2000mm及以上履带自走式旋耕机 | 浙江柳林农业机械股份有限公司 | 履带自走式旋耕机 | 1GZ60 | 形式:履带自走式；耕幅:2000mm | 外形尺寸（工作状态，长×宽×高)mm：3440×2200×2460；结构质量（kg）：2050；工作幅宽(cm)：200；传动方式：中间齿轮传动；总安装刀数量(把)：92；旋耕刀型号：It195。履带类型：橡胶；履带规格（节距mm×节数×宽mm）：90×48×350；履带轨距（mm）：1200；变速箱型式：机械变速箱+液压无极变速（hSt）；档位数：3个。 | 配套发动机型号原为国二发动机现改为：配套发动机型号：YCD4N23T8-80A；标定功率：60kW；标定转速：2800r/min;制造商：广西玉柴动力机械有限公司；中国第三排放阶段；型式核准号：CN FC G3 0951 03 0013；配套发动机型号：YN4EZ081-35CR；标定功率：60kW；标定转速：2800r/min;制造商：昆明云内动力股份有限公司；中国第三排放阶段；型式核准号：CN FC G3 0225 23 0025 | 2019/12/31 | 浙江省
41 | 耕整地机械 | 耕地机械 | 深松机 | 4-5铲深松机 | 吉林省康达农业机械有限公司 | 偏柱式深松机 | 1S-220 | 深松部件数量：4个 | 配套动力(kW)：≥74；外形尺寸（长×宽×高）mm： 2080×2320×1310；结构质量(kg)：870；深松铲结构型式：偏柱式；深构铲数量：4个；深松铲排列方式：双排；工作幅宽(cm)：220；铲间距(cm)：30-70（可调）；深松深度(cm)：≥30；作业速度(km/h)：5-6；作业小时生产率（hm2/h）：1.10-1.32。结构型式：悬挂式。 |  | 2021/12/31 | 吉林省
42 | 耕整地机械 | 耕地机械 | 深松机 | 4-5铲深松机 | 青岛鲁耕农业机械有限公司 | 深松整地联合作业机 | 1SZL-250 | 深松部件：5个 | 结构形式悬挂式；外形尺寸（长*宽*高）2230mm*2765mm*1250mm；结构质量880kg；配套动力（73.5-92.0）kW轮式拖拉机；整地机构形式旋耕；深松铲结构形式平凿双翼，数量5个；工作幅宽250cm；传动机构形式中间齿轮传动；耕深（深松）≥25cm，（整地）≥8cm；纯工作小时生产率0.6-1.0hm²/h； |  | 2018/12/31 | 山东省
43 | 耕整地机械 | 耕地机械 | 深松机 | 4-5铲深松机 | 中国一拖集团有限公司 | 深松机 | 1S-250 | 深松部件：5个 | 深松部件数量：5个；结构型式：悬挂式；振动方式：非振动式；作业速度（km/h）：3-6；深松深度（cm）：≥30 |  | 2022/12/31 | 河南省
44 | 耕整地机械 | 耕地机械 | 深松机 | 4-5铲深松机 | 西安亚澳农机股份有限公司 | 深松机 | 1S-200A | 深松部件：5个 | 外形尺寸（长×宽×高）㎜：2680×2230×1350；结构质量（kg)：1280；配套动力(kW)：66.2-88.2；整地机构型式：凿齿双压辊式；深松铲结构型式：凿形铲翼式；深松铲数量（个）：5；工作幅宽（cm)：200；铲尖距（cm)：38；耕深（深松cm)：25-40；作业速度(km/:3-7 |  | 2019/12/31 | 陕西省
45 | 耕整地机械 | 耕地机械 | 深松机 | 4-5铲深松机 | 中国一拖集团有限公司 | 深松机 | 1S-220W | 深松部件：4个 | 深松部件数量：4个；结构型式：悬挂式；振动方式：非振动式；作业速度（km/h）：3-6；深松深度（cm）：≥30 |  | 2022/12/31 | 河南省
46 | 耕整地机械 | 耕地机械 | 深松机 | 4-5铲深松机 | 青岛鲁耕农业机械有限公司 | 深松整地联合作业机 | 1SZL-250A | 深松部件：4个 | 结构形式悬挂式；外形尺寸（长*宽*高）1180mm*2760mm*1130mm；结构质量510kg；配套动力（73.5-92.0）kW轮式拖拉机；整地机构形式旋耕；深松铲结构形式尖铲，数量4个；工作幅宽250cm；传动机构形式中间齿轮传动；耕深（深松）≥25cm，（整地）≥8cm；纯工作小时生产率0.6-1.0hm²/h； |  | 2018/12/31 | 山东省
47 | 耕整地机械 | 耕地机械 | 深松机 | 4-5铲深松机 | 青岛鲁耕农业机械有限公司 | 深松整地联合作业机 | 1SZL-260 | 深松部件：5个 | 外形尺寸（长*宽*高）2525mm*2865mm*1270mm；结构质量1356kg；配套动力≥73.5kW轮式拖拉机；整地机构形式卧式旋耕；深松铲结构形式平凿双翼，数量5个；工作幅宽260cm；铲间距52cm；传动机构形式中间齿轮传动；耕深（深松）≥25cm，（整地）≥8cm；作业速度≥3km/h；作业小时生产率0.5-1.2hm²/h； |  | 2021/12/31 | 山东省
48 | 耕整地机械 | 耕地机械 | 深松机 | 4-5铲深松机 | 吉林省康达农业机械有限公司 | 偏柱式深松整地联合作业机 | 1SZL-240 | 深松部件：4个 | 配套动力(kW)：≥74；外形尺寸（长×宽×高）mm： 3570×3030×1390；结构质量(kg)：1740；深松铲结构型式：偏柱式；深构铲数量：4个；深松铲排列方式：双排；工作幅宽(cm)：240；铲间距(cm)：30-80；深松深度(cm)：≥30；作业速度(km/h)：6-8；作业小时生产率（hm2/h）：1.44-1.92。结构型式：悬挂式。 |  | 2021/12/31 | 吉林省
49 | 耕整地机械 | 耕地机械 | 深松机 | 4-5铲深松机 | 青岛鲁耕农业机械有限公司 | 深松整地联合作业机 | 1SZL-250B | 深松部件：4个 | 结构形式悬挂式；外形尺寸（长*宽*高）2000mm*2750mm*1350mm；结构质量1240kg；配套动力（99.2-121.3）kW四驱轮式拖拉机；工作幅宽250cm；深松铲结构形式曲面铲，数量4个；整地机构形式旋耕；传动机构形式中间齿轮传动；深松深度≥25cm，整地深度≥8cm；纯工作小时生产率0.8-1.2hm²/h； |  | 2019/12/31 | 山东省
50 | 耕整地机械 | 耕地机械 | 深松机 | 6铲及以上深松机 | 潍坊悍马农业装备有限公司 | 深松整地联合作业机 | 1SZL-230 | 深松铲：6个 | 配套动力范围（kW）：≥73.5；外形尺寸（工作状态，长×宽×高)mm：1750×2600×1300；结构质量（kg）：980；总安装刀数量(旋耕，把)：64；旋耕刀型号：It-245；深松铲结构型式：凿铲式；排列方式：前2后4；数量：6个； |  | 2021/12/31 | 山东省
51 | 耕整地机械 | 耕地机械 | 深松机 | 6铲及以上深松机 | 西安亚澳农机股份有限公司 | 深松机 | 1S-250A | 深松部件：7个 | 工作宽幅：25000mm。外形尺寸：（长*宽*高 mm)2680*2730*1350 .配套动力88.2-147.0 深松部件7个，深松深度：250mm-400mm |  | 2020/12/31 | 陕西省
52 | 耕整地机械 | 耕地机械 | 深松机 | 6铲及以上深松机 | 西安亚澳农机股份有限公司 | 深松整地联合作业机 | 1SZL-220 | 深松部件：6个 | 外形尺寸（长×宽×高）mm：1780×2440×1500；整机质量（kg):1200；配套动力（kW)：66.2-88.2；整机机构型式：旋耕拖板式；深松铲结构形式：凿形铲翼式；深松铲数量（个）：6；工作幅宽（cm):220；铲间距（cm)：38；传动机构型式：中间齿轮传动；耕深深松（cm)25-35；耕深整地（cm)：8-18；作业速度（hm/h):3-5；作业小时生产率(hm2/h)：0.46-0.77； |  | 2020/12/31 | 陕西省
53 | 耕整地机械 | 耕地机械 | 深松机 | 6铲及以上深松机 | 吉林省康达农业机械有限公司 | 偏柱式深松机 | 1S-350 | 深松部件：6个 | 配套动力(kW)：≥110；外形尺寸（长×宽×高）mm： 2080×3610×1310；结构质量(kg)：1300；深松铲结构型式：偏柱式；深构铲数量：6个；深松铲排列方式：双排；工作幅宽(cm)：350；铲间距(cm)：30-70（可调）；深松深度(cm)：≥30；作业速度(km/h)：5-6；作业小时生产率（hm2/h）：1.75-2.1。结构型式：悬挂式。 |  | 2021/12/31 | 吉林省
54 | 耕整地机械 | 耕地机械 | 深松机 | 6铲及以上深松机 | 吉林省康达农业机械有限公司 | 偏柱式深松整地联合作业机 | 1SZL-260 | 深松部件：6个 | 配套动力(kW)：≥90；外形尺寸（长×宽×高）mm： 3570×3680×1390；结构质量(kg)：2460；深松铲结构型式：偏柱式；深构铲数量：6个；深松铲排列方式：双排；工作幅宽(cm)：260；铲间距(cm)：30-100（可调）；深松深度(cm)：≥30；作业速度(km/h)：6-8；作业小时生产率（hm2/h）：1.56-2.08。结构型式：悬挂式。 |  | 2021/12/31 | 吉林省
55 | 耕整地机械 | 耕地机械 | 深松机 | 6铲及以上深松机 | 青州华武机械有限公司 | 深松机 | 1S-260 | 深松部件：7个. | 结构型式：悬挂式 外形尺寸(长×宽×高)：1220×2850×1180mm 结构质量：242kg 配套动力：（95.6-117.6）kW四驱轮式拖拉机 深松铲结构型式：平凿双翼 深松铲数量：7 翼铲幅宽：18cm 单铲幅宽：8cm 工作幅宽：260cm 铲间距：37cm 深松深度：≥30cm 作业速度：≥1.9km/h 作业小时生产率：≥0.5h㎡/h |  | 2021/12/31 | 山东省
56 | 耕整地机械 | 耕地机械 | 深松机 | 6铲及以上深松机 | 青岛鲁耕农业机械有限公司 | 深松整地联合作业机 | 1SZL-310B | 深松部件：6个 | 外形尺寸（长*宽*高）1950mm*3515mm*1340mm；结构质量1446kg；配套动力≥99.3kW轮式拖拉机；整地机构形式卧式旋耕；深松铲结构形式曲面铲，数量6个；工作幅宽310cm；铲间距53cm；传动机构形式中间齿轮传动；耕深（深松）≥25cm，（整地）≥8cm；作业速度≥3km/h；作业小时生产率1-1.5hm²/h； |  | 2021/12/31 | 山东省
57 | 耕整地机械 | 耕地机械 | 深松机 | 4-5铲振动式深松机 | 郓城县工力有限公司 | 深松整地联合作业机 | 1SZL-210A | 振动方式:振动、深松部件：4个 | 配套动力62.5-66kW轮式拖拉机、外形尺寸：1880×2400×1250mm、结构质量：780kg、深松铲结构型式：凿铲式、排列方式：前2后2、数量：4铲、铲间距：55cm、工作幅宽:210cm、深松深度≧25cm、旋耕刀型号：It245、总安装刀数数量：60把、整地机构型式：卧式旋耕、振动方式：振动 |  | 2021/12/31 | 山东省
58 | 耕整地机械 | 耕地机械 | 深松机 | 6铲及以上振动式深松机 | 郓城县工力有限公司 | 深松整地联合作业机 | 1SZL-270A | 深松部件：6个、振动方式:振动 | 配套动力≧74kW轮式拖拉机、外形尺寸：1880×3200×1250mm、结构质量：1290kg、深松铲结构型式：凿铲式、排列方式：前2后4、数量：6铲、铲间距：45cm、工作幅宽:270cm、深松深度≧25cm、旋耕刀型号：It245、总安装刀数数量：76把、整地机构型式：卧式旋耕、振动方式：振动 |  | 2021/12/31 | 山东省
59 | 耕整地机械 | 耕地机械 | 微耕机 | 功率4kW以下微耕机 | 淳安县龙晨机械有限公司 | 微耕机 | 1WG-Q-2.2-35 | 标定功率:2.2kW | 外形尺寸（长X宽X高）mm：1200X420X810；工作宽幅（mm）：350；结构质量（kg)：18.5;传动方式（发动机输出）：直连；传动方式（刀辊）：蜗轮蜗杆传动；旋耕刀型号：旱地刀；总安装刀数量（把）：16；主离合器形式：摩擦片；主离合器状态：常开。 | 发动机型号：1E48F;标定功率（kW）：2.2；标定转速（r/min）：7500；制造商：山东菱锐园林机械有限公司。 | 2022/12/31 | 浙江省
60 | 耕整地机械 | 耕地机械 | 微耕机 | 功率4kW及以上微耕机 | 重庆嘉木机械有限公司 | 微耕机 | 1WG4.2-100FQ-D | 标定功率4.2kW | 外形尺寸（长×宽×高）mm：1550×1000×1000；工作幅宽（cm）：100；结构质量（kg）：74；传动方式（发动机输出）：直联式；传动方式（刀辊）：链条传动；旋耕刀型号：Ⅱ型旱地刀；总安装刀数量（把）：24；主离合器型式：张紧轮式。 | 配套动力型号：170F汽油机；制造商：重庆嘉木机械有限公司；标定功率kW：4.2；标定转速（r/min）：3600. | 2019/12/31 | 重庆市
61 | 耕整地机械 | 耕地机械 | 微耕机 | 功率4kW及以上微耕机 | 重庆丰路机械制造有限公司 | 微耕机 | 1WG4.0-100FQ-ZC | 标定功率:4.0kW | 外形尺寸（长×宽×高)mm：1560×1000×800；工作幅宽 (cm)：100；结构质量（kg）：70；传动方（发动机输 出）：直连式；传动方式（刀辊）：齿轮传动；旋耕刀型号:Ⅱ型旱地刀；总安装刀数量(把)：24；主离合器型式：摩擦片式。 | 配套动力型号：173F汽油机； 制造商：重庆共石动力机械有限责任公司；标定功率(kW)：4.0；标定转速（r/min）：3600。 | 2018/12/31 | 重庆市
62 | 耕整地机械 | 耕地机械 | 微耕机 | 功率4kW及以上微耕机 | 重庆众耕机电设备制造有限公司 | 微耕机 | 1WG6.5-135FQ-ZC | 标定功率:6.5kW | 外形尺寸（长*宽*高）：1700mm*1360mm*1080mm，耕宽1350mm，结构质量98kg,传动方式齿轮传动，刀辊转速快130r/min；慢80r/min；最大回转半径180mm，旋耕刀型号：旱地刀，总安装刀数38，主离合器型式：摩擦片式（常开） | 配套发动机型号：182F汽油发动机，生产企业：重庆佛威科技有限公司，标定功率6.5kW，标定转速3600r/min， | 2020/12/31 | 重庆市
63 | 耕整地机械 | 耕地机械 | 微耕机 | 功率4kW及以上微耕机 | 潍坊昊信农业装备有限公司 | 微耕机 | 1WG-4Q | 标定功率:4.0kW. | 结构型式：前旋，外型尺寸（长×宽× 高）：1500×900×850mm，结构质量:76kg，刀辊设计转速：低档55 高档100r/min，最大回转半径：145mm，总安装刀数：24把，旋耕刀型号：IIS145，耕宽:900mm，耕深≥100mm。 | 功率：4.0kW，配套发动机型号名称：170F/P，燃油种类：汽油，发动机生产企业：重庆鼎工机电有限公司，标定转速：3600r/min，起动方式：手拉启动。 | 2021/12/31 | 山东省
64 | 耕整地机械 | 耕地机械 | 微耕机 | 功率4kW及以上微耕机 | 重庆箭驰机械有限公司 | 微耕机 | 1WG5.5-110FQ-ZC | 标定功率:5.5kW | 外形尺寸（长x宽x高）：1630x1100x1050(mm)，结构质量：75（kg），传动方式：齿轮传动，连接方式：直联，刀辊转速：I档：60；II档：110；III档:140（r/min），刀辊最大回转半径：180（mm），刀辊总安装刀数：32， 旋耕刀型号：旱地刀，主离合器型式：摩擦片式（常开），耕宽：1100（mm），耕深：≥100（mm），作业速度：0.1-0.3（m/s），作业小时生产率：≥0.04（h㎡/(h·m)） 单位作业面积燃油消耗量：≤35（kg/h㎡） | 发动机型号名称：177F/P汽油机 ，制造商：重庆鼎工机电有限公司，发动机额定功率：5.5（kW），发动机额定转速：3600（r/min） | 2021/12/31 | 重庆市
65 | 耕整地机械 | 耕地机械 | 微耕机 | 功率4kW及以上微耕机 | 潍坊强盛农业装备有限公司 | 微耕机 | 1WGQH4-70 | 标定功率:4.0kW | 外形尺寸(长×宽× 高):1660×750×740mm，工作幅宽：700mm，结构质量：92kg，传动方式：皮带传动，旋耕刀型号：WG165，总安装刀数量：24把，主离合器型式：牙嵌离合，耕深： ≥100mm。 | 配套动力型号：CQ170F 风冷汽油机； 制造商：常柴股份有限公司；标定功率(kW)：4.0kW； 标定转速（r/min）：3600 | 2021/12/31 | 山东省
66 | 耕整地机械 | 耕地机械 | 微耕机 | 功率4kW及以上微耕机 | 潍坊润达机械有限公司 | 微耕机 | 1WGQ4.0-60B | 标定功率:4.0kW | 外形尺寸（长×宽×高）mm：1820×810×850；工作幅宽（cm）：60；结构质量（kg）：71；传动方式（发动机输出）：三角带；传动方式（刀辊）：直联；旋耕刀型号：S175；总安装刀数量（把）：18；主离合器型式;涨紧轮式。 | 配套动力型号：Jm170F/P汽油机；制造商：重庆蛟马动力科技有限公司；标定功率（kW）：4.0；标定转速（r/min）：3600。 | 2021/12/31 | 山东省
67 | 耕整地机械 | 耕地机械 | 微耕机 | 功率4kW及以上微耕机 | 重庆华世丹机械制造有限公司 | 微耕机 | 1WG5.1-105FQ-ZC | 标定功率:5.1kW | 外形尺寸（长×宽×高）mm：1666×1050×1025；耕宽：1050mm；耕深：≥100mm；整机质量：86㎏;传动方式：齿轮传动；连接方式：直联式；主离合方式：摩擦片式；刀辊最大回转半径：180mm;作业速度：0.1～0.3m/s;作业小时生产率:≥0.04h㎡/(h·m);单位作业面积燃油消耗量：≤40㎏/h㎡ . | 配套动力型号：H177F汽油动力；制造商：重庆华世丹机械制造有限公司；标定功率：5.1kW；额定转速：3600r/min 。 | 2021/12/31 | 重庆市
68 | 耕整地机械 | 耕地机械 | 微耕机 | 功率4kW及以上微耕机 | 潍坊森海机械制造有限公司 | 微耕机 | 1WG-4QA | 标定功率:4.0kW | 主机外形尺寸(长×宽× 高):1600×900×850mm，工作幅宽：900mm，结构质量：78kg，传动方式：皮带传动，旋耕刀型号：WG165，总安装刀数量：24把，主离合器型式：涨紧轮式。 | 配套动力型号：DK170F/P风冷汽油机；制造商：重庆鼎工机电有限公司；标定功率（kW）：4.0；标定转速（r/min）：3600 | 2021/12/31 | 山东省
69 | 耕整地机械 | 耕地机械 | 微耕机 | 功率4kW及以上微耕机 | 潍坊润达机械有限公司 | 微耕机 | 1WGQ4.0-70 | 标定功率:4.0kW | 外形尺寸（长×宽×高）mm：1550×800×770；工作幅宽（cm）：70；结构质量（kg）：80；传动方式（发动机输出）：涡轮蜗杆传动；传动方式（刀辊）：直联；旋耕刀型号：S175；总安装刀数量（把）：18；主离合器型式;皮带涨紧轮式。 | 配套动力型号：Jm170F/P汽油机；制造商：重庆蛟马动力科技有限公司；标定功率（kW）：4.0；标定转速（r/min）：3600。 | 2021/12/31 | 山东省
70 | 耕整地机械 | 耕地机械 | 微耕机 | 功率4kW及以上微耕机 | 重庆五谷通用设备有限公司 | 微耕机 | 1WG6.0-105FQ-ZC | 标定功率：6.0kW | 外形尺寸（长×宽×高)mm：1730×1065×960；工作幅宽(cm)1050；结构质量（kg）：105；传动方式（发动机输出）：直联；传动方式（刀辊）：齿轮传动；旋耕刀型号：旱地刀；总安装刀数量(把)：32把；主离合器型式：摩擦片式。 | 配套动力型号：182F汽油机；制造商：重庆安来动力机械有限公司；标定功率(kW)：6.0；标定转速（r/min）：3600； | 2021/12/31 | 重庆市
71 | 耕整地机械 | 耕地机械 | 微耕机 | 功率4kW及以上微耕机 | 日照市德福机械制造有限公司 | 微型耕耘机 | 1WG-4Q(Z) | 标定功率:4.0kW | 外形尺寸（长×宽×高）：1550×900×1000mm；结构质量：65kg；传动方式：齿轮传动；连接方式：直联；扶把调整幅度水平方向：180级（度）；垂直方向：30级（度）；刀棍转速副变速高档（h）：前进快档145r/min，前进慢档83r/min，倒档83r/min；副变速低档：前进快档42r/min，前进慢档24 r/min，倒档24 r/min；最大回转半径：185mm；总安装刀数：24把；旋耕刀型号：S185；主离合器型式：摩擦片式摩擦；耕宽：900mm；耕深：≥100 | 配套动力型号：Jm170F/P汽油机；制造商：重庆蛟马动力科技有限公司；标定功率(kW)：4.0kW；标定转速：（r/min）：3600 | 2021/12/31 | 山东省
72 | 耕整地机械 | 耕地机械 | 微耕机 | 功率4kW及以上微耕机 | 重庆市冠腾机械有限公司 | 微耕机 | 1WG4.0-100FQ-ZC | 标定功率:4.0kW | 外形尺寸（长×宽×高）：1560mm×1000mm×930mm；工作幅度：100cm；结构质量：70kg；传动方式（发动机输出）：直联式；传动方式（刀辊）：齿轮传动；旋耕刀型号：Ⅱ型旱地耕刀；总安装刀数量：24把；主离合器形式：摩擦片式 | 配套动力型号：170F/P；制造商：重庆华伟联龙科技有限公司；标定功率：4.0kW；标定转速：3600r/min； | 2019/12/31 | 重庆市
73 | 耕整地机械 | 耕地机械 | 微耕机 | 功率4kW及以上微耕机 | 潍坊润达机械有限公司 | 微耕机 | 1WGQ4.0-60C | 标定功率:4.0kW | 外形尺寸（长×宽×高）mm：1600×620×770；工作幅宽（cm）：60；结构质量（kg）：74；传动方式（发动机输出）：三角带；传动方式（刀辊）：直联；旋耕刀型号：S175；总安装刀数量（把）：18；主离合器型式;涨紧轮式。 | 配套动力型号：Jm170F/P汽油机；制造商：重庆蛟马动力科技有限公司；标定功率（kW）：4.0；标定转速（r/min）：3600。 | 2021/12/31 | 山东省
74 | 耕整地机械 | 耕地机械 | 微耕机 | 功率4kW及以上微耕机 | 重庆腾龙盛世机电有限公司 | 微耕机 | 1WG4.0-95FQ-DL | 标定功率:4.0kW | 外形尺寸（长×宽×高)mm：1610×950×900；工作幅宽(cm)95cm；结构质量（kg）：68；传动方式（发动机输出）：皮带式连接；传动方式（刀辊）：链条传动；旋耕刀型号：旱地刀；总安装刀数量(把)：24；主离合器型式：张紧轮式。 | 配套动力型号：170F/P汽油机；制造商：重庆腾龙盛世机电有限公司；标定功率(kW)：4.0kW；标定转速（r/min）：3600r/min | 2021/12/31 | 重庆市
75 | 耕整地机械 | 耕地机械 | 微耕机 | 功率4kW及以上微耕机 | 重庆腾龙盛世机电有限公司 | 微耕机 | 1WG4.0-105FQ-Z | 标定功率:4.0kW | 外形尺寸（长×宽×高)mm：1610×1050×960；工作幅宽(cm)105cm；结构质量（kg）：68kg；传动方式（发动机输出）：直联式；传动方式（刀辊）：齿轮传动；旋耕刀型号：非标旱地刀；总安装刀数量(把)：24；主离合器型式：摩擦片式。 | 配套动力型号：TL170F/P风冷汽油发动机；制造商：重庆腾龙盛世机电有限公司；标定功率(kW)：4.0kW；标定转速（r/min）：3600r/min | 2019/12/31 | 重庆市
76 | 耕整地机械 | 耕地机械 | 微耕机 | 功率4kW及以上微耕机 | 重庆鼎工机电有限公司 | 微耕机 | 1WGFQZ4.0-95 | 标定功率:4.0kW | 外形尺寸（长×宽×高)mm：1600×950×940；工作幅宽 (cm)95；结构质量（kg）：64；传动方式（发动机输 出）：直联；传动方式（刀辊）：齿轮传动；旋耕刀型号： Ⅱ型旱地刀；总安装刀数量(把)：24；主离合器型式：摩擦片式。 | 配套动力型号名称：170F/P汽油机；生产企业：重庆鼎工机电有限公司；标定功率：4.0kW；标定转速：3600r/min | 2019/12/31 | 重庆市
77 | 耕整地机械 | 耕地机械 | 微耕机 | 功率4kW及以上微耕机 | 日照市德福机械制造有限公司 | 微型耕耘机 | 1WG-4Q | 标定功率:4.0kW | 外形尺寸（长×宽×高）：1520×950×1000mm；结构质量：74kg；传动方式：皮带传动；连接方式：直联；扶把调整幅度水平方向：180度；垂直方向：30度；刀辊转速：120（高）r/min，95（低）r/min；最大回转半径：150mm；总安装刀数：24把；旋耕刀型号：S150；主离合器型式：涨离轮式；耕宽：900mm；耕深：≥100mm | 配套动力型号：170F/P汽油机；制造商：重庆鼎工机电有限公司；标定功率(kW)：4.0；标定转速（r/min）：3600； | 2019/12/31 | 山东省
78 | 耕整地机械 | 耕地机械 | 微耕机 | 功率4kW及以上微耕机 | 重庆五谷通用设备有限公司 | 微耕机 | 1WG4.0-75FQ-DL | 标定功率：4.0kW | 外形尺寸（长×宽×高)mm：1580×840×885；工作幅宽(cm)750；结构质量（kg）：65；传动方式（发动机输出）：皮带传动；传动方式（刀辊）：链条传动；旋耕刀型号：旱地刀；总安装刀数量(把)：24把；主离合器型式：张紧轮式。 | 配套动力型号：FC170汽油机；制造商：重庆涪柴动力机械制造有限公司；标定功率(kW)：4.0kW；标定转速（r/min）：3600； | 2021/12/31 | 重庆市
79 | 耕整地机械 | 耕地机械 | 微耕机 | 功率4kW及以上微耕机 | 重庆嘉木机械有限公司 | 微耕机 | 1WG4.0-90FQ-ZC | 标定功率:4.0kW | 外形尺寸（长×宽×高）mm：1400×900×940；工作幅宽（cm）：90；结构质量（kg）：59；传动方式（发动机输出）：直联式；传动方式（刀辊）：齿轮传动；旋耕刀型号：旱地刀；总安装刀数量（把）：24；主离合器型式：离心式。 | 配套动力型号：1P70F汽油机；制造商：重庆宗申通用动力机械有限公司；标定功率（kW）：4.0；标定转速（r/min）:3800 | 2020/12/31 | 重庆市
80 | 耕整地机械 | 耕地机械 | 微耕机 | 功率4kW及以上微耕机 | 重庆市美琪工业制造有限公司 | 微耕机 | 1WG4.0Q | 标定功率:4.0kW | 外形尺寸（长×宽×高)mm：1440×900×810；工作幅宽(cm)90；结构质量（kg）：70；传动方式（发动机输出）：直联式；传动方式（刀辊）：160r/min；旋耕刀型号：防缠刀；总安装刀数量(把)：24；主离合器型式：离心离合式。 | 配套动力型号：1P70F/P-1汽油机；制造商：重庆鼎工机电有限公司；标定功率：4.0kW；标定转速（r/min）： 3600 ；排放标准：第Ⅱ 阶段； | 2020/12/31 | 重庆市
81 | 耕整地机械 | 耕地机械 | 微耕机 | 功率4kW及以上微耕机 | 重庆五谷通用设备有限公司 | 微耕机 | 1WG4.5-100FQ-ZC | 标定功率：4.5kW | 外形尺寸（长×宽×高)mm：1630×1000×950；工作幅宽(cm)1000；结构质量（kg）：68；传动方式（发动机输出）：直联；传动方式（刀辊）：齿轮传动；旋耕刀型号：旱地耕刀；总安装刀数量(把)：32把；主离合器型式：摩擦片式。 | 配套动力型号：AP170FB汽油机；制造商：重庆安来动力机械有限公司；标定功率(kW)：4.5；标定转速（r/min）：3600； | 2020/12/31 | 重庆市
82 | 耕整地机械 | 耕地机械 | 微耕机 | 功率4kW及以上微耕机 | 重庆华世丹机械制造有限公司 | 微耕机 | 1WG4.0-80FQ-DL | 标定功率:4.0kW | 外形尺寸（长×宽×高）mm：1480×800×1000；耕宽：800mm；耕深：≥100mm；整机质量：60㎏;传动方式：链条传动；连接方式：直联式；主离合方式：皮带张紧式；刀辊转速：快档126r/min、慢档92r/min;作业速度：0.1～0.3m/s;作业小时生产率:≥0.04h㎡/(h·m);单位作业面积燃油消耗量：≤35㎏/h㎡ . | 配套动力型号：H170F汽油动力；制造商：重庆华世丹机械制造有限公司；标定功率：4.0kW；额定转速：3600r/min 。 | 2019/12/31 | 重庆市
83 | 耕整地机械 | 耕地机械 | 微耕机 | 功率4kW及以上微耕机 | 云南万合农机有限公司 | 微耕机 | 1WGQ4.0-100 | 标定功率：4.0kW | 外形尺寸（长*宽*高）mm：1630*1000*930；工作幅宽：90～110cm；结构质量：74kg；传动方式（发动机输出)：直联式；传动方式（刀辊）：全齿轮传动：；旋耕刀型号：旱地刀；总安装刀数量（把）：24～32；主离合器型式：摩擦片式 | 配套动力型号:170F/P；制造商：重庆威马农业机械有限公司；标定功率（kW)：4.0；标定转速（r/min）：3600。 | 2020/12/31 | 云南省
84 | 耕整地机械 | 耕地机械 | 微耕机 | 功率4kW及以上微耕机 | 重庆蛟能科技有限责任公司 | 微耕机 | 1WG4.0-95FQ-ZC | 标定功率:4.0kW | 外形尺寸（长*宽*高）：1510mm×956mm×920mm、耕宽：950mm、结构质量：78kg、发动机起动方式：回弹式手拉绳索起动、传动方式：齿轮传动、旋耕刀型号：旱地刀、总安装刀数：24把、主离合器型式：摩擦片式 | 配套动力型号名称：170F/P型汽油机、标定功率：4.0kW、制造商：重庆科邦机械制造有限公司、标定转速：3600r/min | 2020/12/31 | 重庆市
85 | 耕整地机械 | 耕地机械 | 微耕机 | 功率4kW及以上微耕机 | 淳安县龙晨机械有限公司 | 微耕机 | 1WG-Q-4.2-35 | 标定功率:4.2kW | 外形尺寸（长x宽x高）mm：1320x550x930；工作宽幅（mm）：350；结构质量（kg）：40；传动方式（发动机输出）：皮带传动；传动方式（刀辊）：蜗轮蜗杆传动；旋耕刀型号：旱地刀；总安装刀数量（把）：16；主离合器形式：摩擦片；主离合器状态：常开. | 发动机型号：170F/P；标定功率（kW）：4.2；标定转速（r/min）：3600；制造商：重庆巴山 | 2022/12/31 | 浙江省
86 | 耕整地机械 | 耕地机械 | 微耕机 | 功率4kW及以上微耕机 | 潍坊森海机械制造有限公司 | 微耕机 | 1WG-4QMA | 标定功率:4.0kW | 主机外形尺寸(长×宽× 高):1390×660×1080mm，工作幅宽：620mm，结构质量：86kg，传动方式：皮带传动，旋耕刀型号：WG180，总安装刀数量：24把，主离合器型式：涨紧轮式。 | 配套动力型号：170F风冷汽油机；制造商：重庆鼎工机电有限公司；标定功率（kW）：4.0；标定转速（r/min）：3600 | 2019/12/31 | 山东省
87 | 耕整地机械 | 耕地机械 | 微耕机 | 功率4kW及以上微耕机 | 日照市德福机械制造有限公司 | 微型耕耘机 | 1WG-5.5Q | 标定功率:5.5kW | 外形尺寸（长×宽×高）：1600×950×1150mm；结构质量：88kg；传动方式：皮带传动；连接方式：直联；扶把调整幅度水平方向：180度；垂直方向：30度；刀棍转速：120（高）、95（低）r/min；最大回转半径：185mm；总安装刀数：24把；旋耕刀型号：S185；主离合器型式：涨离轮式；耕宽：900mm；耕深：≥100；作业速度：0.1-0.3m/s；作业小时生产率：0.01-0.08hm²/（h•m）；单位作业面积燃油消耗量:≤25kg/hm² | 配套动力型号：177F/P汽油机；制造商：重庆鼎工机电有限公司；标定功率(kW)：5.5kW；标定转速（r/min）:3600； | 2019/12/31 | 山东省
88 | 耕整地机械 | 耕地机械 | 微耕机 | 功率4kW及以上微耕机 | 潍坊强盛农业装备有限公司 | 微耕机 | 1WGQ4-70 | 标定功率:4.0kW | 主机外形尺寸(长×宽× 高):1430×740×640mm，工作幅宽：700mm，结构质量：70kg，传动方式：皮带传动，旋耕刀型号：WG165，总安装刀数量：18把，主离合器型式：牙嵌式，耕深： ≥100mm。 | 配套动力型号：CQ170F 风冷汽油机； 制造商：常柴股份有限公司；标定功率(kW)：4.0kW； 标定转速（r/min）：3600 | 2021/12/31 | 山东省
89 | 耕整地机械 | 耕地机械 | 微耕机 | 功率4kW及以上微耕机 | 重庆三品佳机械制造有限公司 | 微耕机 | 1WG4.0-95FQ-ZC | 标定功率:4.0kW | 外形尺寸：1440mm×950mm×800mm、耕宽：950mm、结构质量：78kg、发动机起动方式：手拉反冲起动、传动方式：齿轮传动、旋耕刀型号：旱地刀、总安装刀数：24把、主离合器型式：摩擦片（常开）式 | 配套发动机型号：YH170F/P汽油机、标定功率：4.0kW、制造商：重庆耀虎动力机械有限公司、标定转速：3600r/min | 2018-12-31 | 重庆市
90 | 耕整地机械 | 耕地机械 | 微耕机 | 功率4kW及以上微耕机 | 重庆众耕机电设备制造有限公司 | 微耕机 | 1WG4.0-95FQ-ZC | 标定功率:4.0kW | 外形尺寸（长*宽*高）1600*950*960，耕宽950mm,结构尺寸70kg，连接方式：直联式，传动方式齿轮传动，刀辊转速快130r/min；慢100r/min；旋耕刀型号：旱地刀，总安装刀数24，主离合器型式：摩擦片式 | 配套发动机型号：170F汽油机，生产企业：重庆泰顶动力机械有限公司，标定功率4.0kW，标定转速3600r/min | 2020/12/31 | 重庆市
91 | 耕整地机械 | 耕地机械 | 微耕机 | 功率4kW及以上微耕机 | 邻水县薪宇机械制造有限公司 | 微耕机 | 1WG-4.0Q | 标定功率:4.02kW | 外形尺寸（长×宽×高）1530mm×950mm×920mm，耕宽：1000mm，结构质量：66kg，传动方式：齿轮，连接方式：直连，旋耕刀型号：非标旱地刀，总安装刀数量：24把，主离合器形式：常开摩片式。 | 配套动力型号：Hm170F/P风冷汽油发动力，配套生产企业：重庆宏美科技有限公司，标定功率4.02kW,额定转速：3600r/min。 | 2019/12/31 | 四川省
92 | 耕整地机械 | 耕地机械 | 微耕机 | 功率4kW及以上微耕机 | 潍坊润达机械有限公司 | 微耕机 | 1WGQ4.0-60D | 标定功率:4.0kW | 外形尺寸（长×宽×高）mm：1740×700×700；工作幅宽（cm）：60；结构质量（kg）：89；传动方式（发动机输出）：三角带；传动方式（刀辊）：直联；旋耕刀型号：S175；总安装刀数量（把）：18；主离合器型式;涨紧轮式。 | 配套动力型号：Jm170F/P汽油机；制造商：重庆蛟马动力科技有限公司；标定功率（kW）：4.0；标定转速（r/min）：3600。 | 2021/12/31 | 山东省
93 | 耕整地机械 | 耕地机械 | 微耕机 | 功率4kW及以上微耕机 | 沂水县飞龙机械有限公司 | 微耕机 | 1WG-4 | 标定动力:4.0kW | 外形尺寸（长×宽×高)mm：1560×990×900；工作幅宽(cm)：700；结构质量（kg）：70；传动方式（发动机输出）：齿轮传动；传动方式（刀辊）：齿轮传动；旋耕刀型号：ⅡS195；总安装刀数量(把)：18；主离合器型式：涨紧式 | 型号：Jm170F/P型汽油机；生产企业：重庆蛟马动力科技有限公司；标定功率：4.0kW；标定转速：3600r/min | 2021/12/31 | 山东省
94 | 耕整地机械 | 耕地机械 | 微耕机 | 功率4kW及以上微耕机 | 重庆箭驰机械有限公司 | 微耕机 | 1WG4.0-60FQ-ZC | 标定功率:4.0kW | 工作状态外形尺寸（长x宽x高）：1390x700x810(mm)，工作幅宽：600mm；传动方式发动机输出：直联，传动方式刀辊：齿轮传动；扶把调整幅度：水平方向：0，扶把调整幅度垂直方向：30；刀辊最大回转半径155mm；刀辊总安装刀数：18把，主离合器形式：摩擦片式，主离合器状态：常开式。 | 配套动力型号：LC170F汽油机，制造商：隆鑫通用动力股份有限公司，发动机标定功率：4.0（kW），发动机标定定转速：3600（r/min）； | 2022/12/31 | 重庆市
95 | 耕整地机械 | 耕地机械 | 微耕机 | 功率4kW及以上微耕机 | 山东迅迪机械有限公司 | 微耕机 | 1WG-4Q | 标定功率:4.0kW； | 外形尺寸（长*宽*高）mm：1630*920*910；结构质量：76kg；传动方式：皮带传动；连接方式：直联；总安装刀数：24把；旋耕刀型号：S185；主离合器型式：张紧轮式；耕宽：920mm； | 配套发动机型号：170F型汽油机；制造商：日照市立盈机械制造有限公司、重庆全景机械制造有限公司；额定功率：4.0kW；额定转速：3600r/min； | 2021/12/31 | 山东省
96 | 耕整地机械 | 耕地机械 | 微耕机 | 功率4kW及以上微耕机 | 重庆五谷通用设备有限公司 | 微耕机 | 1WG4.0-80FQ-DL | 标定功率：4.0kW | 外形尺寸（长×宽×高)mm：1500×840×890；工作幅宽(cm)800；结构质量（kg）：75；传动方式（发动机输出）：皮带传动；传动方式（刀辊）：链条传动；旋耕刀型号：旱地刀；总安装刀数量(把)：24把；主离合器型式：张紧轮式。 | 配套动力型号：FC170汽油机；制造商：重庆涪柴动力机械制造有限公司；标定功率(kW)：4.0kW；标定转速（r/min）：3600； | 2021/12/31 | 重庆市
97 | 耕整地机械 | 耕地机械 | 微耕机 | 功率4kW及以上微耕机 | 重庆蛟能科技有限责任公司 | 微耕机 | 1WG4.0-95FQ-DL | 标定功率:4.0kW | 外形尺寸（长*宽*高）：1510mm×956mm×900mm、耕宽：950mm、结构质量：75kg、发动机起动方式：回弹式手拉绳索起动、传动方式：链条传动、旋耕刀型号：旱地刀、总安装刀数：24把、主离合器型式：张紧轮式 | 配套发动机型号名称：170F/P型汽油机、标定功率：4.0kW、制造商：重庆科邦机械制造有限公司、标定转速：3600r/min | 2020/12/31 | 重庆市
98 | 耕整地机械 | 耕地机械 | 微耕机 | 功率4kW及以上微耕机 | 重庆舰帏机械有限公司 | 微耕机 | 1WG4.0-66FQ-ZC | 标定功率:4.0kW | 外形尺寸：（1390*800*880）mm;工作幅宽：660mm;结构质量（40）kg；传动方式（发动机输出）直连式；传动方式（刀辊）齿轮传动；旋耕刀型号：旱地刀；总安装刀数量：24把；主离合器：离心式； | 配套动力型号：CS170F;制造商：重庆重申机械制造有限公司；标定功率4.0kW.3600r/min. | 2022/12/31 | 重庆市
99 | 耕整地机械 | 耕地机械 | 微耕机 | 功率4kW及以上微耕机 | 重庆华世丹机械制造有限公司 | 微耕机 | 1WG4.0-70FQ-ZC | 标定功率:4.0kW | 外形尺寸（长×宽×高）mm：1430×700×950；耕宽：700mm；耕深：≥100mm；整机质量：49㎏;传动方式：锥齿传动；连接方式：直联式；主离合方式：离心式；刀辊转速：180 r/min;作业速度：0.1～0.2m/s;作业小时生产率:≥0.03h㎡/(h·m);单位作业面积燃油消耗量：≤40㎏/h㎡ .. | 配套动力型号：H1P70F汽油动力；制造商：重庆华世丹机械制造有限公司；标定功率：4.0kW；额定转速：3800r/min 。 | 2019/12/31 | 重庆市
100 | 耕整地机械 | 耕地机械 | 微耕机 | 功率4kW及以上微耕机 | 潍坊森海机械制造有限公司 | 微耕机 | 1WG-4QM | 标定功率:4.0kW | 主机外形尺寸(长×宽× 高):1530×660×1080mm，工作幅宽：620mm，结构质量：85kg，传动方式：皮带传动，旋耕刀型号：WG180，总安装刀数量：24把，主离合器型式：涨紧轮式。 | 配套动力型号：170F风冷汽油机；制造商：重庆鼎工机电有限公司；标定功率（kW）：4.0；标定转速（r/min）：3600 | 2019/12/31 | 山东省
101 | 耕整地机械 | 耕地机械 | 微耕机 | 功率4kW及以上微耕机 | 重庆欣峰达工贸有限公司 | 微耕机 | 1WG4.0-60FQ-ZC | 标定功率:4.0kW | 外形尺寸（长×宽×高）mm：1650×660×850，工作幅宽mm：600，传动方式（发动机输出）：直联，传动方式（刀辊）：齿轮传动，旋耕刀型号：旱地刀，总安装刀数：18把，主离合器型式：摩擦片式 | 配套动力型号：170F、标定功率：4.0kW、制造商：重庆工耕机械制造有限公司 、标定转速：3600r/min | 2022/12/31 | 重庆市
102 | 耕整地机械 | 耕地机械 | 微耕机 | 功率4kW及以上微耕机 | 潍坊润达机械有限公司 | 微耕机 | 1WGQ4.0-60A | 标定功率:4.0kW | 外形尺寸（长×宽×高）mm：1660×700×780；工作幅宽（cm）：60；结构质量（kg）：62；传动方式（发动机输出）：三角带；传动方式（刀辊）：直联；旋耕刀型号：S175；总安装刀数量（把）：18；主离合器型式;涨紧轮式。 | 配套动力型号：Jm170F/P汽油机；制造商：重庆蛟马动力科技有限公司；标定功率（kW）：4.0；标定转速（r/min）：3600。 | 2021/12/31 | 山东省
103 | 耕整地机械 | 耕地机械 | 微耕机 | 功率4kW及以上微耕机 | 重庆市冠腾机械有限公司 | 微耕机 | 1WG4.2-100FQ-ZCA | 标定功率:4.2kW | 外形尺寸（长×宽×高）：1495mm×1015mm×890mm；工作幅度：100cm；结构质量：67kg；传动方式（发动机输出）：直联式；传动方式（刀辊）：齿轮传动；旋耕刀型号：Ⅱ型旱地耕刀；总安装刀数量：24把；主离合器形式：离心式 | 配套动力型号：1P75F/P；制造商：重庆鼎工机电有限公司；标定功率：4.2kW；标定转速：3600r/min； | 2021/12/31 | 重庆市
104 | 耕整地机械 | 耕地机械 | 微耕机 | 功率4kW及以上微耕机 | 山东迅迪机械有限公司 | 微耕机 | 1WG-4Q(Z) | 标定功率:4.0kW； | 外形尺寸（长*宽*高）mm：1600*920*950；结构质量：70kg；传动方式：齿轮传动；连接方式：直联；总安装刀数：24把；旋耕刀型号：S185；主离合器型式：湿式；耕宽：920mm； | 配套发动机型号：170F型汽油机；制造商：日照市立盈机械制造有限公司、重庆全景机械制造有限公司；额定功率：4.0kW；额定转速：3600r/min； | 2021/12/31 | 山东省
105 | 耕整地机械 | 整地机械 | 联合整地机 | 5.5m及以上双轴联合整地机 | 新疆牧神机械有限责任公司 | 联合整地机 | 1ZL-7.0 | 工作幅宽:7.1m；双轴； | 配套动力kW：≥132；整机重量kg：5200；运输间隙mm：230；连接形式：牵引式；工作幅宽m：7.1；耙片数量片：82(缺口耙42；圆盘耙40)；耙片间距mm：170；耙片偏角：最大17°；耙片直径mm：460；折叠方式：液压折叠；运输状态外形尺寸（长*宽*高）mm：6490*3190*3180；工作状态外形尺寸（长*宽*高）mm：6560*7150*1890； |  | 2018/12/31 | 新疆维吾尔自治区
106 | 种植施肥机械 | 播种机械 | 条播机 | 7-11行条播机 | 河北农哈哈机械集团有限公司 | 小麦播种机 | 2BX-9 | 播种行数:9行 | 配套动力范围（kW）：8.8-13；外形尺寸（工作状态，长×宽×高) mm：1700×1630×1290；结构质量(kg)：240；行距（cm）：16；；工作行数：9；工作幅宽（cm）：144；传动机构型式：链传动；排种器型式：外槽轮式；排种器数量：9；排肥器：无；开沟器型式：双圆盘式；开沟器数量：9；种子箱容积：75L；；地轮型式：滚笼；地轮直径：320mm； |  | 2020/12/31 | 河北省
107 | 种植施肥机械 | 播种机械 | 条播机 | 7-11行条播机 | 宝鸡雍盛机械制造有限公司 | 谷物播种机 | 2BFT-10 | 播种行数:10行 | 配套动力范围（kW）：18.38-29.4；外形尺寸（工作状态，长 ×宽×高)mm：1880×1400×1000；结构质量（kg）：215；行距 （cm）：16-18；工作行数：10；工作幅宽（cm）：160；传 动机构型式：齿轮、链条；排种器型式：外槽轮式；排种器数量： 10；排肥器型式：外槽轮式；排肥器数量：5；开沟器型 式：双圆盘式；开沟器数量：15；种子箱容积：85L；肥箱 容积：85L（如果有）；地轮型式：钢管辊式；地轮直径mm： 340；覆土器型式：圆盘式；镇压器型式：钢管辊式 |  | 2018/12/31 | 陕西省
108 | 种植施肥机械 | 播种机械 | 条播机 | 7-11行条播机 | 河北农哈哈机械集团有限公司 | 小麦播种机 | 2BXF-9 | 播种行数:9行 | 配套动力范围(kW)：15-20；外形尺寸（工作状态，长×宽×高) mm：1750×1730×1270；结构质量(kg)：250；行距（cm）：16；；工作行数：9；工作幅宽（cm）：144；传动机构型式：链传动；排种器型式：外槽轮式；排种器数量：9；排肥器型式：外槽轮式；排肥器数量：9；开沟器型式：双圆盘式；开沟器数量：9个；种子箱容积：75L；肥箱容积：75L；地轮型式：滚笼式；地轮直径：340mm；覆土器型式：覆土板；镇压器型式：胶轮式 |  | 2021/12/31 | 河北省
109 | 种植施肥机械 | 播种机械 | 条播机 | 12-18行条播机 | 河北农哈哈机械集团有限公司 | 小麦播种机 | 2BX-16 | 播种行数:16行 | 配套动力范围（kW）：22-36.8；外形尺寸（工作状态，长×宽×高) mm：1900×2670×1270；结构质量（kg）：390；行距（cm）：15；；工作行数：16；工作幅宽（cm）：240；传动机构型式：链传动；排种器型式：外槽轮式；排种器数量：16；排肥器：无；开沟器型式：双圆盘式；开沟器数量：16个；种子箱容积：126L；；地轮型式：滚笼；地轮直径：320mm； |  | 2020/12/31 | 河北省
110 | 种植施肥机械 | 播种机械 | 条播机 | 12-18行条播机 | 河北农哈哈机械集团有限公司 | 小麦播种机 | 2BX-12 | 播种行数:12行 | 配套动力范围（kW）：11-13；外形尺寸（工作状态，长×宽×高) mm：1680×1980×1280；结构质量（kg）：290；行距（cm）：15；；工作行数：12；工作幅宽（cm）：180；传动机构型式：链传动；排种器型式：外槽轮式；排种器数量：12；排肥器：无；开沟器型式：双圆盘式；开沟器数量：12；种子箱容积：93L；；地轮型式：滚笼；地轮直径：320mm； |  | 2020/12/31 | 河北省
111 | 种植施肥机械 | 播种机械 | 条播机 | 12-18行条播机 | 河北农哈哈机械集团有限公司 | 小麦播种机 | 2BXF-16 | 播种行数:16行 | 配套动力范围（kW）：22-36.8；外形尺寸（工作状态，长×宽×高) mm：1900×2670×1260；结构质量（kg）：420；行距（cm）：15；；工作行数：16；工作幅宽（cm）：240；传动机构型式：链传动；排种器型式：外槽轮式；排种器数量：16；排肥器型式：外槽轮式；排肥器数量：16；开沟器型式：双圆盘式；开沟器数量：16个；种子箱容积：126L；肥箱容积：128L；地轮型式：滚笼式；地轮直径：320mm；覆土器型式：覆土板；镇压器型式：胶轮式 |  | 2020/12/31 | 河北省
112 | 种植施肥机械 | 播种机械 | 条播机 | 12-18行条播机 | 石家庄农业机械股份有限公司 | 施肥播种机 | 2BFT-12 | 播种行数:12行 | 配套动力范围（kW）：15-37外形尺寸（工作状态，长×宽×高)mm：1400×2290×990结构质量（kg）：395行距（cm）：17.5工作行数；工12作幅宽（cm）：210传动机构型式：链条传动 排种器型式：铁制外槽轮 排种器数量：12个 排肥器型式：铁制外槽轮 排肥器数量：12个 开沟器型式：双轴承双圆盘；开沟器数量：12；地轮型式：滚笼式 地轮直径：32cm 覆土器型式：刮板式 镇压器型式：滚笼式 |  | 2021/12/31 | 河北省
113 | 种植施肥机械 | 播种机械 | 条播机 | 12-18行条播机 | 河北农哈哈机械集团有限公司 | 小麦播种机 | 2BXF-12 | 播种行数:12行 | 配套动力范围：20-35kW；外形尺寸（工作状态，长×宽×高) mm：1710×2050×1270；结构质量（kg）：340；行距（cm）：15；；工作行数：12；工作幅宽（cm）：180；传动机构型式：链传动；排种器型式：外槽轮式；排种器数量：12；排肥器型式：外槽轮式；排肥器数量：12；开沟器型式：双圆盘式；开沟器数量：12个；种子箱容积：93L；肥箱容积：93L；地轮型式：滚笼式；地轮直径：340mm；覆土器型式：覆土板；镇压器形式：胶轮式 |  | 2021/12/31 | 河北省
114 | 种植施肥机械 | 播种机械 | 条播机 | 12-18行条播机 | 石家庄农业机械股份有限公司 | 施肥播种机 | 2BFT-14 | 播种行数:14行 | 配套动力范围（kW）：15-22外形尺寸（工作状态，长×宽×高)mm：1430×2405×990结构质量（kg）：310行距（cm）：15；工作行数；14工作幅宽（cm）：210；传动机构型式：链条齿轮传动 排种器型式：外槽轮 排种器数量：14个 排肥器型式：外槽轮 排肥器数量：14个开沟器型式：双圆盘式 开沟器数量：14；地轮型式：滚笼式 地轮直径：320mm；覆土器型式：刮板式 镇压器型式：滚笼加覆土板 |  | 2019/12/31 | 河北省
115 | 种植施肥机械 | 播种机械 | 条播机 | 12-18行条播机 | 河北农哈哈机械集团有限公司 | 小麦播种机 | 2BXF-14 | 播种行数:14行 | 配套动力范围（kW）：20-35；外形尺寸（工作状态，长×宽×高) mm：1950×2450×1270；结构质量（kg）：390；行距（cm）：15；；工作行数：14；工作幅宽（cm）：210；传动机构型式：链传动；排种器型式：外槽轮式；排种器数量：14；排肥器型式：外槽轮式；排肥器数量：14；开沟器型式：双圆盘式；开沟器数量：14个；种子箱容积：110L；肥箱容积：110L；地轮型式：滚笼式；地轮直径：340mm；覆土器型式：覆土板；镇压器型式：胶轮式 |  | 2021/12/31 | 河北省
116 | 种植施肥机械 | 播种机械 | 条播机 | 12-18行条播机 | 河北农哈哈机械集团有限公司 | 小麦播种机 | 2BX-14 | 播种行数:14行 | 配套动力范围（kW）：20-35；外形尺寸（工作状态，长×宽×高) mm：1950×2310×1280；结构质量（kg）：340；行距（cm）：15；；工作行数：14；工作幅宽（cm）：210；传动机构型式：链传动；排种器型式：外槽轮式；排种器数量：14；排肥器：无；开沟器型式：开沟器数量：14；双圆盘式；种子箱容积：110L；；地轮型式：滚笼；地轮直径：320mm； |  | 2020/12/31 | 河北省
117 | 种植施肥机械 | 播种机械 | 条播机 | 19-24行条播机 | 石家庄农业机械股份有限公司 | 施肥播种机 | 2BFX-24 | 播种行数:24行 | 配套动力：55-74kW外型尺寸：2320×3900×1445mm结构质量：1080kg行距：15cm工作行数：24工作幅宽：360cm传动机构形式：链传动 ；排种器型式：铁制外槽轮 ； 排种器数量：24；排肥器形式：铁制外槽轮； 排肥器数量：24；开沟器形式：双轴承双圆盘式;开沟器数量：24;种子箱容积：无：；肥箱容积：无；（如果有）；地轮型式：橡胶充气轮胎；地轮直径：680mm；覆土器型式：无；镇压器型式：无； |  | 2018/12/31 | 河北省
118 | 种植施肥机械 | 播种机械 | 条播机 | 19-24行条播机 | 河北农哈哈机械集团有限公司 | 小麦播种机 | 2BXF-20 | 播种行数:20行 | 配套动力范围（kW）：55-74；外形尺寸（工作状态，长×宽×高) mm：2050×3490×1400；结构质量（kg）：1000；行距（cm）：15；；工作行数：20；工作幅宽（cm）：300；传动机构型式：链传动；排种器型式：滚齿式；排种器数量：20；排肥器型式：外槽轮式；排肥器数量：20；开沟器型式：双圆盘式；开沟器数量：20个；地轮型式：滚笼式；地轮直径：340mm； 镇压器型式：滚笼式 |  | 2020/12/31 | 河北省
119 | 种植施肥机械 | 播种机械 | 条播机 | 19-24行条播机 | 石家庄农业机械股份有限公司 | 施肥播种机 | 2BF-24 | 播种行数:24行 | 配套动力范围：40.4~88.2kW；外型尺寸：3930×4350×2320mm；结构质量：1450kg行距：15cm；工作行数：24行；工作幅宽：360cm；传动机构形式：链条传动 ；排种器型式：铁制外槽轮 ； 排种器数量：24；排肥器形式：铁制外槽轮； 排肥器数量：24；开沟器形式：双轴承双圆盘式;开沟器数量：24;种子箱容积：无：；肥箱容积：无；（如果有）；地轮型式：橡胶充气轮胎；地轮直径：950mm；覆土器型式：无；镇压器型式：无； |  | 2018/12/31 | 河北省
120 | 种植施肥机械 | 播种机械 | 免耕播种机 | 2-3行免耕穴播机 | 宝鸡雍盛机械制造有限公司 | 玉米免耕精量播种机 | 2BMFJ-3 | 普通排种器；播种行数:3行 | 配套动力:22.1-29.4kW；外形尺寸:1410×1820×1180mm；结构质量:255kg；行距:55-65Cm；工作行数:3行；工作幅宽:170Cm；传动机构型式：齿轮、链条传动；排种器形式:指夹式；排种器数量:3个；排肥器形式:外槽轮式；排肥器数量:3个；开沟器形式：凿形；开沟器数量：3个；种子箱容积：27L；肥箱容积：102L；地轮形式：橡胶轮；地轮直径：40Cm；覆土器型式：钢叉型；镇压器型式：橡胶地轮；破茬清垄工作部件型式：分草辊轮；风机型号名称：无。 |  | 2020/12/31 | 陕西省
121 | 种植施肥机械 | 播种机械 | 免耕播种机 | 2-3行免耕穴播机 | 宝鸡雍盛机械制造有限公司 | 玉米免耕精量播种机 | 2BMFJ-2 | 普通排种器；播种行数:2行； | 配套动力:14.7-18.4kW；外形尺寸:1450×1350×1150mm；结构质量:174kg；行距:50-68Cm；工作行数:2行；工作幅宽:120Cm；传动机构型式：齿轮、链条传动；排种器形式:指夹式；排种器数量:2个；排肥器形式:外槽轮式；排肥器数量:2个；开沟器形式：凿形；开沟器数量：2个；种子箱容积：18L；肥箱容积：74L；地轮形式：橡胶轮；地轮直径：40Cm；覆土器型式：钢叉型；镇压器型式：橡胶地轮；破茬清垄工作部件型式：分草辊轮；风机型号名称：无。 |  | 2020/12/31 | 陕西省
122 | 种植施肥机械 | 播种机械 | 免耕播种机 | 4-5行免耕穴播机 | 宝鸡雍盛机械制造有限公司 | 玉米免耕精量播种机 | 2BMFJ-4 | 普通排种器；播种行数:4行 | 配套动力:36.8-44.1kW；外形尺寸:1460×2450×1185mm；结构质量:338kg；行距:60-65Cm；工作行数:4行；工作幅宽:230Cm；传动机构型式：齿轮、链条传动；排种器形式:指夹式；排种器数量:4个；排肥器形式:外槽轮式；排肥器数量:4个；开沟器形式：凿形；开沟器数量：4个；种子箱容积：36L；肥箱容积：142L；地轮形式：橡胶轮；地轮直径：40Cm；覆土器型式：钢叉型；镇压器型式：橡胶地轮；破茬清垄工作部件型式：分草辊轮；风机型号名称：无。 |  | 2020/12/31 | 陕西省
123 | 种植施肥机械 | 播种机械 | 免耕播种机 | 2-3行免耕精量穴播机 | 河北农哈哈机械集团有限公司 | 玉米免耕施肥精播机 | 2BYJF-3 | 精量排种器；播种行数:3行 | 配套动力范围（kW）：18.3～29.4；外形尺寸（工作状态，长×宽×高)mm：1570×1640×1000；结构质量（kg）：200；行距（cm）：53～68；工作行数：3行；工作幅宽（cm）：159～204；传动机构型式：链条、传动轴；排种器型式：指夹式；排种器数量：3；排肥器型式：外槽轮式；排肥器数量：3；开沟器型式：铧式；地轮型式：实心橡胶轮；地轮直径：390mm； |  | 2018/12/31 | 河北省
124 | 种植施肥机械 | 播种机械 | 免耕播种机 | 2-3行免耕精量穴播机 | 河北农哈哈机械集团有限公司 | 玉米免耕施肥精播机 | 2BYJF-2 | 精量排种器；播种行数:2行 | 配套动力范围（kW）：14.7～18.3；外形尺寸（工作状态，长×宽×高)mm：1600×1390×1000；结构质量（kg）：150；行距（cm）：50～78；工作行数：2行；工作幅宽（cm）：100～156；传动机构型式：链条、传动轴；排种器型式：指夹式；排种器数量：2；排肥器型式：外槽轮式；排肥器数量：2；开沟器型式：铧式；地轮型式：实心橡胶轮；地轮直径：390mm |  | 2018/12/31 | 河北省
125 | 种植施肥机械 | 播种机械 | 免耕播种机 | 4-5行免耕精量穴播机 | 河北农哈哈机械集团有限公司 | 免耕气吸施肥播种机 | 2BYQF-4 | 精量排种器；播种行数:4行 | 配套动力范围（kW）：33.1～58.9；外形尺寸（工作状态，长×宽×高)mm：1600×2070×1250；结构质量（kg）：460；行距（cm）：55～65；工作行数；4；工作幅宽（cm）：220～260；传动机构型式：链轮、链条；排种器型式：气吸式；排种器数量：4；排肥器型式：外槽轮式；排肥器数量：4；开沟器型式：芯铧式；开沟器数量：4；种子箱容积：34 L；肥箱容积：235L）；地轮型式：橡胶轮；地轮直径：600mm；覆土器型式：覆土板；镇压器型式：橡胶轮；破茬清垄工作部件型式：防缠开沟器；风机型号名称：2BYQF-4h.2后置风机 |  | 2021/12/31 | 河北省
126 | 种植施肥机械 | 播种机械 | 免耕播种机 | 2-3行牵引式免耕穴播机 | 吉林省康达农业机械有限公司 | 免耕指夹式精量施肥播种机 | 2BMZF-2 | 精量排种器；播种行数：2行；牵引式 | 配套动力(kW):37-48；外型尺寸(长×宽×高)mm ： 2800×2000×1600；结构质量:1000kg；行距(cm)：40-70；工作行数：2行；工作幅宽(cm)：80-140；排种器形式：指夹式；排种器数量：2个；排肥器形式：双搅龙；排肥器数量：2个；传动机构形式：上置式链条传动；开沟器形式：圆盘；种子箱容积：65L；肥箱容积：210L；地轮形式：胶轮；地轮直径(mm)：700；防堵工作部件形式：圆盘式；结构型式：牵引式；覆土器型式：V型设置窄空心橡胶轮；镇压器型式：V型设置窄空心橡胶轮。 |  | 2021/12/31 | 吉林省
127 | 种植施肥机械 | 播种机械 | 免耕播种机 | 4-5行牵引式免耕穴播机 | 吉林省康达农业机械有限公司 | 免耕指夹式精量施肥播种机 | 2BMZF-4 | 精量排种器；播种行数：4行；牵引式 | 配套动力(kW):40-51；外型尺寸(长×宽×高)mm ：3690×3570×1770；结构质量:2000kg；行距(cm)：40-75；工作行数：4行；工作幅宽(cm)：160-300；排种器形式：指夹式；排种器数量：4个；排肥器形式：双搅龙；排肥器数量：4个；传动机构形式：上置式链条传动；开沟器形式：圆盘；种子箱容积：130L；肥箱容积：420L；地轮形式：胶轮；地轮直径(mm)：700；破茬清垄工作部件型式：圆盘式；结构型式：机械式；牵引式。覆土器型式：V型设置窄空心橡胶轮；镇压器型式：V型设置窄空心橡胶轮。 |  | 2021/12/31 | 吉林省
128 | 种植施肥机械 | 播种机械 | 免耕播种机 | 4-5行牵引式免耕穴播机 | 吉林省康达农业机械有限公司 | 免耕指夹式精量施肥播种机 | 2BMZF-5 | 精量排种器；播种行数：5行；牵引式 | 配套动力(kW):48以上；外型尺寸(长×宽×高)mm ：:3630×4730×2380；结构质量:2200kg；行距(cm)：50-75；工作行数：5行；工作幅宽(cm)：250-375；排种器形式：指夹式；排种器数量：5个；排肥器形式：双搅龙；排肥器数量：5个；传动机构形式：上置式链条传动；开沟器形式：双圆盘；种子箱容积：163L；肥箱容积：500L；地轮形式：胶轮；地轮直径(mm)：700；防堵工作部件形式：圆盘式；结构型式：机械式；牵引式。覆土器型式：V型设置窄空心橡胶轮；镇压器型式：V型设置窄空心橡胶轮。 |  | 2019/12/31 | 吉林省
129 | 种植施肥机械 | 播种机械 | 免耕播种机 | 6行及以上牵引式免耕穴播机 | 吉林省康达农业机械有限公司 | 免耕指夹式精量施肥播种机 | 2BMZF-6 | 精量排种器；播种行数：6行；牵引式 | 配套动力(kW):44-66；外型尺寸(长×宽×高)mm ：3690×4850×2490；结构质量:2800kg；行距(cm)：40-75；工作行数：6行；工作幅宽(cm)：240-450；排种器形式：指夹式；排种器数量：6个；排肥器形式：双螺旋式；排肥器数量：6个；传动机构形式：上置式链条传动；开沟器形式：双圆盘；种子箱容积：195L；肥箱容积：630L；地轮形式：胶轮；地轮直径(mm)：885；防堵工作部件形式：圆盘式；结构型式：机械式；牵引式。覆土器型式：V型设置窄空心橡胶轮；镇压器型式：V型设置窄空心橡胶轮。 |  | 2019/12/31 | 吉林省
130 | 种植施肥机械 | 栽植机械 | 水稻插秧机 | 6-7行四轮乘坐式水稻插秧机 | 常州亚美柯机械设备有限公司 | 钵苗乘坐式高速插秧机 | 2ZB-6A(RXA-60T) | 四轮乘坐式；6行 | 整机结构型式：乘坐式六行；外形尺寸（长×宽×高）：3250×2105×2150mm、结构质量：726kg、行距：330mm、工作行数：6行、穴距（mm）：124、130、132、138、141、145、147、155、157、165、168、179、207、219、234、249、265、282；行走轮型式：前轮毂橡胶、后轮毂橡胶；前轮直径：720mm、后轮直径：900、850mm；栽植机构型式：回转滑道式 | 配套动力型号：GT1300；制造商：上海兴博实业有限公司；标定功率（kW）：6.6；标定功率（r/min）：3600 | 2021/12/31 | 江苏省
131 | 种植施肥机械 | 栽植机械 | 水稻插秧机 | 8行及以上四轮乘坐式水稻插秧机 | 江苏悦达智能农业装备有限公司 | 高速乘坐式水稻插秧机 | 2ZG-825 | 四轮乘坐式；8行 | 结构型式：高速乘坐式；外形尺寸 （工作状态，长×宽×高)mm：3360X2460X2110；结构质量 （kg）：790；行距（cm）：25；；工作行数：8；穴距调节机构型式：机械式；穴距调节档位数量：8；变速方式：无级变速；行走轮型式：实心轮胎、后橡胶凸轮耳；前轮直径： 650mm；后轮直径： 900mm；平衡机构型式：液压式；插植/ 栽植臂型式：旋转式 | 标配-配套动力型号：久保田D782-ET09；制造商：株式会社久保田；标 定功率(kW)：3.3；标 定转速（r/min）：3200；排放标准：第三阶段。 | 2022/12/31 | 江苏省
132 | 种植施肥机械 | 施肥机械 | 施肥机(含水稻侧深施肥装置) | 普通施肥机(不含电动和灌溉施肥一体机) | 城固裕盛机械制造有限公司 | 施肥机 | 2FH-0.8A | 配套动力:8.8kW | 配套动力范围（kW）：8.8；外形尺寸（工作状态长，长×宽×高）mm:1000×800×800；结构质量（kg）：45；工作行数：2行；工作幅宽（cm）：56～80；传动方式：牵引式；排肥器型式：槽轮式；排肥器器数量：2个；开沟器型式：犁铧式；开沟器数量：2个；肥箱容积：54L；地轮型式：齿状轮；地轮直径：32cm。 |  | 2021/12/31 | 陕西省
133 | 田间管理机械 | 中耕机械 | 田园管理机 | 功率4kW及以上田园管理机 | 重庆腾龙盛世机电有限公司 | 田园管理机 | 3TG5.2-FQ-S | 标定功率:5.2kW | 外形尺寸（长×宽×高)mm：1550×630×1200；工作幅宽(cm)30；结构质量（kg）：112；传动方式（发动机输出）：三角皮带传动；传动方式（刀辊）：链条传动；旋耕刀型号：开沟培土刀；总安装刀数量(把)：12 ；主离合器型式：张紧轮式。开沟器连接方式：直接式；传动方式：链条传动。培土器连接方式：直接式；传动方式：链条传动。 | 配套动力型号：177F/P汽油机；制造商：重庆腾龙盛世机电有限公司；标定功率(kW)：5.2kW；标定转速（r/min）：3600 | 2020/12/31 | 重庆市
134 | 田间管理机械 | 中耕机械 | 田园管理机 | 功率4kW及以上田园管理机 | 重庆美澳机械制造有限公司 | 田园管理机 | 3TGQ-4 | 标定功率:4kW | 1.主机工作状态外形尺寸（长×宽×高）：1465×663×1010mm； 2.结构质量（kg）：90；3.主机主离合器型式：摩擦片式； 4.主机主离合器状态：常开式；5.开沟器型式：翼铲式； 6.配套开沟器传动方式：齿轮传动 ；7.配套开沟器连接方式：悬挂式； 8.锄草装置型式：铲式；9.锄草装置数量：2；10.配套锄草装置传动方式：齿轮传动； 11.配套锄草装置连接方式：直联式； 12.最高行使速度：4.0km/h；13.驾驶员耳位噪声：85.8dB(A)；14.旋耕刀型号：旱地刀； 15.锄草宽度：62.7cm；16.锄草深度：12.1cm ； 17.漏锄率（铲式）：2.6%； 18.开沟深度：11.8cm； 19.开沟深度稳定性：88.8% | 配套动力型号：ZS170F汽油机；制造商：重庆宗申通用动力机械有限公司；标定功率（kW）：4；标定转速（r/min）：3800 | 2021/12/31 | 重庆市
135 | 田间管理机械 | 中耕机械 | 田园管理机 | 功率4kW及以上田园管理机 | 邱县骏马机械有限公司 | 田园管理机 | 3TGQ-4C | 标定功率:4.2kW | 外形尺寸（长×宽×高)mm：1400×580×950；工作幅宽 (cm)40；结构质量（kg）：68；传动方式（发动机输 出）：齿轮；传动方式（刀辊）：直联；旋耕刀型号：旱150；总安装刀数量(把)：24；主离合器型式：离心式。 标配；锄草装置型式；铲式、锄草装置数量；2把、配施肥装置一套、排肥形式；轮式、施肥行数；2行、连接方式；与主销轴联接、 | 重庆鼎工机电有限公司1P75F/P汽油机，单缸、四冲程，标定功率:4.2kW；额定转速：3600r/min；启动方式:手拉；燃油种类：汽油。 | 2021/12/31 | 河北省
136 | 田间管理机械 | 中耕机械 | 田园管理机 | 功率4kW及以上田园管理机 | 重庆嘉木机械有限公司 | 田园管理机 | 3TG-5Q | 标定功率5.2kW | 外形尺寸（长×宽×高）mm：1740×620×980；工作幅宽（开沟器）：24cm,工作幅宽（培土器）：40cm；结构质量（开沟器）：97kg，结构质量（培土器）：97kg；传动方式（主机）：皮带传动（发动机到变速箱）、齿轮传动（变速箱到驱动轮），传动方式（开沟器）：链条传动。传动方式（培土器）：链条传动；连接方式（开沟器）：直联式；连接方式（培土器）：直联式；主离合器型式：张紧轮式。 | 配套发动机型号：Gm177F（1/2）；标定功率（kW）：5.2；制造商：重庆嘉木机械有限公司；标定转速（r/min）：1800。 | 2018/12/31 | 重庆市
137 | 田间管理机械 | 中耕机械 | 田园管理机 | 功率4kW及以上田园管理机 | 潍坊海林机械有限公司 | 田园管理机 | 3TG-5.5QX | 标定功率:5.5kW | 主机外形尺寸:1700×600×750mm，结构质量106kg，主传动方式：皮带传动，主离合器型式：涨紧轮式，主机驱动轮型式：橡胶轮；开沟器型式：旋刀式，配套开沟器工作幅宽12cm，结构质量110kg，连接方式：直联，传动方式：链条传动；配套培土器型式：旋刀式，培土工作幅宽：25cm，培土结构质量：105kg，培土连接方式：直联，传动方式：链条传动。 | 配套动力型号：EY28B风冷汽油机；制造商：富士常柴罗宾汽油机有限公司；标定功率（kW）：5.5；标定转速（r/min）：2000 | 2019/12/31 | 山东省
138 | 田间管理机械 | 中耕机械 | 田园管理机 | 功率4kW及以上田园管理机 | 潍坊海林机械有限公司 | 田园管理机 | 3TG-5.9Q | 标定功率:5.9kW | 主机外形尺寸:1600×850×900mm，结构质量96kg，主传动方式：皮带传动，主离合器型式：涨紧轮式，主机驱动轮型式：橡胶轮；配套起垄器型式：起垄刀与成型器组合，起垄数量：1条，起垄工作幅宽：83cm，起垄结构质量：108kg，起垄连接方式：直联，传动方式：驱动轴直驱；配套培土器型式：旋刀式，培土工作幅宽：18cm，培土结构质量：127kg，培土连接方式：直联，传动方式：链条传动。 | 配套动力型号：RB28B风冷汽油机；制造商：常州市罗本三晶机械有限公司；标定功率（kW）：5.9；标定转速（r/min）：2000 | 2019/12/31 | 山东省
139 | 田间管理机械 | 中耕机械 | 田园管理机 | 功率4kW及以上田园管理机 | 潍坊海林机械有限公司 | 田园管理机 | 3TG-4Q | 标定功率:4.0kW | 主机外形尺寸:1550×830×850mm，结构质量80kg，主传动方式：皮带传动，主离合器型式：涨紧轮式，主机驱动轮型式：橡胶轮；耘锄器型式：除草轮，配套耘锄器工作幅宽72cm，结构质量79kg，连接方式：直联，传动方式：驱动轴直驱，耘锄器数量：2把；配套起垄器型式：起垄刀与成型器组合，起垄数量：1条，起垄工作幅宽：83cm，起垄结构质量：94kg，起垄连接方式：直联，传动方式：驱动轴直驱。 | 配套动力型号：170F/P风冷汽油机；制造商：重庆鼎工机电有限公司；标定功率（kW）：4.0；标定转速（r/min）：3600 | 2019/12/31 | 山东省
140 | 田间管理机械 | 中耕机械 | 田园管理机 | 功率4kW及以上田园管理机 | 天津市静海县兴盛机械有限公司 | 田园管理机 | 3TG-5.5Q | 标定功率:5.5kW | 双轮驱动,外形尺寸(mm):1580*600*780,结构质量(kg):100,传动方式:齿轮,离合器形式:摩擦片,驱动轮形式:充气胶轮或铁轮,作业速度(Km/h):1.1-2.6,耘锄器形式:铲式,耘锄器数量；3个,耘锄器外形尺寸(mm):500*400*300,工作幅宽(cm):40,耘锄器结构质量(kg):16,耘锄深度(cm):3-10.开沟器形式:旋耕式,工作幅宽(cm):40,开沟器外形尺寸(mm):500*550*450,开沟器结构质量(kg):37,开沟深度(cm):10-20,传动方式:齿轮,联接方式:直联式. | 配套177F汽油机,标定功率(kW)5.5,额定转速(r/min):3600,生产厂家:重庆鼎工机电有限公司。 | 2020/12/31 | 天津市
141 | 田间管理机械 | 中耕机械 | 田园管理机 | 功率4kW及以上田园管理机 | 重庆旺田机械有限责任公司 | 田园管理机 | 3TGQ-5.5 | 标定功率:5.5kW | 外形尺寸（长×宽×高)mm：1790×550×975；工作幅宽(cm)20；结构质量（kg）：120；传动方式（发动机输出）：三角皮带传动；传动方式（刀辊）：直齿传动；主离合器型式：张紧轮式；开沟器型式：刀片式；传动方式：直齿传动；连接方式：直连；开沟工作幅宽：20cm；开沟作业速度：≥0.5km/h；开沟深度：≥10cm；培土器型式：刀片式；传动方式：直齿传动；连接方式：直连；培土工作幅宽：20cm；培土作业速度：≥0.5km/h；培土高度：≥5cm | 配套动力型号：177F/P通用汽油发动机； 制造商：重庆鼎工机电有限公司；标定功率：5.5kW； 额定转速：3600r/min | 2021/12/31 | 重庆市
142 | 田间管理机械 | 中耕机械 | 田园管理机 | 功率4kW及以上田园管理机 | 莱州奥伦农业机械有限公司 | 田园管理机 | 3TG-5.5Q | 标定功率:5.5kW | 外形尺寸（长×宽×高）mm：1700×580×1100mm、工作幅宽（cm）：12cm、结构质量（kg）：112kg、传动方式（发动机输出）：皮带传动、传动方式（刀琨）：链传动、旋耕刀型号：WGP180、总安装刀数量（把）：10把、主离合器型式：涨紧式 | 配套动力型号：177F/P、制造商：重庆华伟联龙科技有限公司、标定功率（kW）：5.5kW、汽油机 标定转速：1800r/min | 2019-12-31 | 山东省
143 | 田间管理机械 | 中耕机械 | 田园管理机 | 功率4kW及以上田园管理机 | 日照市立盈机械制造有限公司 | 田园管理机 | 3TG-4QSA | 标定功率:4.1kW； | 外形尺寸（长*宽*高）mm：（锄草）1560*800*860，（起垄）1560*800*860；发动机输出传动方式：齿轮传动；主离合器型式：涨紧式；主离合器状态：常开；配套锄草装置型式：锄草轮；配套锄草装置数量：2个；配套锄草装置传动方式：齿轮+轴传动；配套锄草装置连接方式：直联；配套起垄器型式：起垄刀+整形器；配套起垄器传动方式：齿轮+轴传动；配套起垄器连接方式：直联；配套起垄器起垄数量：1垄。 | 配套发动机型号：170F型汽油机；制造商：日照市立盈机械制造有限公司；标定功率：4.1kW；额定转速：3600r/min； | 2021/12/31 | 山东省
144 | 田间管理机械 | 中耕机械 | 田园管理机 | 功率4kW及以上田园管理机 | 日照市立盈机械制造有限公司 | 田园管理机 | 3TG-5QKP | 标定功率:5.3kW； | 外形尺寸（长*宽*高）mm：（开沟）1700*630*930，（培土）1700*630*930；发动机输出传动方式：皮带传动；主离合器型式：涨紧式；主离合器状态：常开；配套培土器型式：旋刀式；配套培土器传动方式：齿轮+链传动；配套培土器连接方式：直联；配套开沟器型式：旋刀式；配套开沟器传动方式：齿轮+链传动；配套开沟器连接方式：直联； | 配套发动机型号：177F型汽油机；制造商：日照市立盈机械制造有限公司；标定功率：5.3kW；额定转速：3600r/min； | 2021/12/31 | 山东省
145 | 田间管理机械 | 中耕机械 | 田园管理机 | 功率4kW及以上田园管理机 | 潍坊森海机械制造有限公司 | 田园管理机 | 3TG-4Q | 标定功率:4.0kW | 主机外形尺寸(长×宽× 高):1550×890×970mm，结构质量79kg，主传动方式：皮带加齿轮传动，主离合器型式：涨紧轮式，主机驱动轮型式：胶轮；耘锄器型式：锄草轮，配套耘锄器工作幅宽81cm，结构质量79kg，连接方式：直联，传动方式：链传动，耘锄器数量：2个；配套起垄器型式：起垄刀加旋耕刀，起垄数量：2条，起垄工作幅宽：88cm，起垄结构质量：98kg，起垄连接方式：直联，传动方式：链传动。 | 配套动力型号：170F/P风冷汽油机；制造商：重庆鼎工机电有限公司；标定功率（kW）：4.0；标定转速（r/min）：3600 | 2018/12/31 | 山东省
146 | 田间管理机械 | 植保机械 | 喷杆喷雾机 | 18-50马力自走式喷杆喷雾机 | 华创机器人制造有限公司 | 自走式喷杆喷雾机 | 3WZP-600B | 标定功率:17.6kW；形式:自走式,四轮驱动、四轮转向 | 结构型式：自走式；外形尺寸（工作状态，长*宽*高）mm：4000*9830*2880；结构质量（kg）：1725；药箱额定容量：600L；喷杆喷幅m：11；配套喷头型式：扇形雾防滴喷头；配套喷头数量：22；喷杆长度：9.83m；喷头升降机构型式：电动升降；喷头折叠机构型式：电动折叠；配套泵型式：三缸柱塞泵；配套泵流量：52l/min；离合器型式：摩擦片式；制动器型式：鼓式；驱动形式/转向方式：四轮驱动，四轮转向；驾驶室：无；前/后最大轮距m：1.62；轴距m：1.99；前/后轮胎规格：前轮外径1.4m，前轮胎宽0.08m，后轮外径1.4m，后轮胎宽0.08m；前/后轮胎型式：实心轮胎；离地间隙m：1.1； | 配套动力型号：Km138E3；制造商：山东华源莱动内燃机有限公司；标定功率（kW）：17.6；标定转速（r/min）：2200；排放阶段：第三阶段； | 2022/12/31 | 山东省
147 | 田间管理机械 | 植保机械 | 喷杆喷雾机 | 18-50马力自走式喷杆喷雾机 | 埃森农机常州有限公司 | 自走式喷杆喷雾机 | SWAN3WP-500 | 标定功率：17.1kW；形式：自走式，四轮驱动、四轮转向 | 结构形式：自走式；外形尺寸（工作状态，长*宽*高）mm：3430*1750*2360；结构质量（kg）：880；药箱额定容量：500L；喷杆喷幅：9.5m；配套喷头型式：圆锥；配套喷头数量：21+4；喷杆长度：8.4m；喷杆降机构型式：电动液压上下调节；喷杆折叠机构型式：双臂式·电子开合；配套泵名称：DBK-2828；配套泵型式：三缸柱塞泵；配套泵流量：62L/min；离合器型式：电子控制；制动器型式：机械式；驱动方式/转向方式：四轮驱动、四轮转向；前/后最大轮距m：1.54；轴距m：1.57；前轮胎规格：120/60-26 6PR；后轮胎规格：120/60-26 6PR；前/后轮胎型式：驱动；离地间隙m：1.1。 | 配套动力型号：3TNm72-A；制造商名称：YANmAR CO.,LTD；标定功率（kW）：17.1；标定转速(r/min)：3600;排放标准：第三阶段。 | 2019/12/31 | 江苏省
148 | 田间管理机械 | 植保机械 | 喷杆喷雾机 | 18-50马力自走式喷杆喷雾机 | 山东中润顺泰机械科技有限公司 | 自走式喷杆喷雾机 | 3WPZ-500 | 标定功率:18kW；形式:自走式,四轮驱动、四轮转向 | 结构型式：自走式；外形尺寸（工作状态，长×宽×高)mm：4200×10200×2180；结构质量（kg）：1100；药箱额定容量：500L；喷杆喷幅m：10.2；配套喷头型式：扇形雾防滴喷头；配套喷头数量：23；喷杆长度：10.2m；喷杆降机构型式：电动升降；喷杆折叠机构型式：电动升降；配套泵名称：齿轮泵；配套泵型式：齿轮泵；配套泵流量：60L/min；离合器型式：摩擦式；制动器型式：鼓式；驱动方式/转向方式：四轮驱动/四轮转向；驾驶室：无；前/后最大轮距m：1.54/1.54；轴距m：2.2；前/后轮胎规格(分别填写)：900-120/900-120mm；前/后轮胎型式:充气轮胎；离地间隙910mm | 配套动力型号：L28；制造商：常柴；标定功率(kW)：18；标定转速（r/min）：2200；排放标准：第3阶段。 | 2022/12/31 | 山东省
149 | 田间管理机械 | 植保机械 | 喷杆喷雾机 | 18-50马力自走式喷杆喷雾机 | 埃森农机常州有限公司 | 自走式喷杆喷雾机 | SWAN3WP-500B | 标定功率：16.4kW；形式：自走式，四轮驱动、四轮转向 | 结构形式：自走式；外形尺寸（工作状态，长*宽*高）mm：3430*1750*2360；结构质量（kg）：880；药箱额定容量：500L；喷杆喷幅：9.5m；配套喷头型式：圆锥；配套喷头数量：21+4；喷杆长度：8.4m；喷杆降机构型式：电动液压上下调节；喷杆折叠机构型式：双臂式·电子开合；配套泵名称：DBK-2828；配套泵型式：三缸柱塞泵；配套泵流量：62L/min；离合器型式：电子控制；制动器型式：机械式；驱动方式/转向方式：四轮驱动、四轮转向；前/后最大轮距m：1.54；轴距m：1.57；前轮胎规格：120/60-26 6PR；后轮胎规格：120/60-26 6PR；前/后轮胎型式：驱动；离地间隙m：1.1。 | 配套动力型号：3C100LW-CH；制造商名称：大同工业株式会社；标定功率（kW）：16.4；标定转速(r/min)：3000;排放标准：第三阶段。 | 2020/12/31 | 江苏省
150 | 田间管理机械 | 植保机械 | 喷杆喷雾机 | 50-100马力自走式喷杆喷雾机 | 华创机器人制造有限公司 | 自走式喷杆喷雾机 | 3WZP-800B | 标定功率:36.8kW；形式:自走式,四轮驱动、四轮转向 | 结构型式：自走式；外形尺寸（工作状态，长*宽*高）mm：4700*11940*2880；结构质量（kg）：1725；药箱额定容量：800L；喷杆喷幅m：13；配套喷头型式：扇形雾防滴喷头；配套喷头数量：30；喷杆长度：11.94m；喷头升降机构型式：液压升降；喷头折叠机构型式：液压折叠；配套泵型式：齿轮泵；配套泵流量：60l/min；离合器型式：摩擦片式；制动器型式：鼓式；驱动形式/转向方式：四轮驱动，四轮转向；驾驶室：有；前/后最大轮距m：1.87；轴距m：2.32；前/后轮胎规格：前轮外径1.4m，前轮胎宽0.08m，后轮外径1.4m，后轮胎宽0.08m；前/后轮胎型式：实心轮胎；离地间隙m：1.01； | 配套动力型号：4TE50；制造商：山东华源莱动内燃机有限公司；标定功率（kW）：36.8；标定转速（r/min）：2400；排放阶段：第三阶段； | 2022/12/31 | 山东省
151 | 田间管理机械 | 植保机械 | 风送式喷雾机(含自走式、牵引式风送喷雾机) | 药箱容积≥300L；喷幅≥35m自走式 | 山东永佳动力股份有限公司 | 自走式风送喷雾机 | 3WZ-500L | 自走式,药箱容积:500L；喷幅:35.2m | 结构型式：自走轮式；外形尺寸（工作状态，长×宽×高)mm：3330×1400×1290；结构质量（kg）：1385；药箱额定容量：500L；液泵结构型式：三缸柱塞式；额定流量（L/min）：51-99；自走式行走系，驱动方式/转向方式：四轮驱动/四轮转向；离合型式：干式单片摩擦 | 配套动力型号：385447（V型双缸风冷四冲程汽油机）；制造商：百力通(上海)国际贸易有限公司；标定功率(kW)：15.7；标定转速（r/min）：3600； | 2019/12/31 | 山东省
152 | 田间管理机械 | 修剪机械 | 茶树修剪机 | 单人手提式茶树修剪机 | 台州黄岩晟鸿机电有限公司 | 茶树修剪机 | 3CX-750 | 自带动力；单人操作；作业幅宽：0.75m . | 外形尺寸（长×宽×高)mm：1100×240×245；配套动力类型：汽油；配套动力型号：1E42F；配套动力标定功率kW：0.65；结构质量（kg）：5.8。 |  | 2022/12/31 | 浙江省
153 | 收获机械 | 谷物收获机械 | 自走轮式谷物联合收割机 | 5kg/s及以上自走轮式谷物联合收割机 | 约翰.迪尔(佳木斯)农业机械有限公司 | 全喂入联合收割机 | 4LZ-13A(C440) | 喂入量:13kg/s；自走轮式；喂入方式:全喂入 | 结构型式：轮式自走全喂入； 外形尺寸（工作状态，长×宽×高)mm：9710×5800×3960； 结构质量（kg）：12275(218R)12375(218F)； 割台宽度（全喂入）：5405(218R)5405(218F) 割刀型式：往复式； 拨禾轮型式：偏心弹齿式； 脱粒机构布置方式（全喂入）：切流+纵向轴流； 凹板筛型式：栅格式； 复脱器型式：滚筒复脱； 变速箱类型：机械式； 驱动方式：4x2； 制动器型式：盘式制动器； 驱动桥型式：静液压驱动； 驾驶室类型：封闭式； 茎干切碎器型式：甩刀式； 卸粮方式：多方位卸粮； 轮胎规格 ：导向轮14.9-24驱动轮：28L-26； | 配套动力型号：6068HYC59； 制造商：约翰迪尔（天津）有限公司； 标定功率(kW)：175； 标定转速（r/min）：2400； 排放标准：第三阶段 | 2021/12/31 | 黑龙江省
154 | 收获机械 | 谷物收获机械 | 自走轮式谷物联合收割机 | 5kg/s及以上自走轮式谷物联合收割机 | 山东五征集团有限公司 | 自走轮式谷物联合收割机 | 4LZ-8 | 喂入量:8kg/s；自走轮式；喂入方式:全喂入 | 结构形式；自走 轮式 全喂入；喂入量：8kg/s；外形尺寸（工作状态）：6990×3110×3350mm；整机质量：6120kg（燃油满）；割台宽度2800mm；作业小时生产率：0.6-1.1hm2/h；割刀型式：标Ⅱ型；变速箱类型：（3+1）机械组成式；制动器型式：盘式；卸粮方式：多方位卸粮 | 配套动力型号：WP4G160E330；标定功率(kW)：118；制造商：潍柴（潍坊）中型柴油机有限公司；排放标准：第三阶段 | 2021/12/31 | 山东省
155 | 收获机械 | 谷物收获机械 | 自走轮式谷物联合收割机 | 5kg/s及以上自走轮式谷物联合收割机 | 约翰.迪尔(佳木斯)农业机械有限公司 | 全喂入联合收割机 | 4LZ-8(W230) | 喂入量:8kg/s；自走轮式；喂入方式:全喂入 | 结构型式：轮式自走全喂入； 外形尺寸（工作状态，长×宽×高)mm：9480×5800×3840； 结构质量（kg）：带割台机械式9700（218R）9820（218F）带割台液压式9813（218R）9933（218F）； 割台宽度（全喂入）：5405(218R)5405(218F) 割刀型式：往复式； 拨禾轮型式：偏心弹齿式； 脱粒机构布置方式（全喂入）：切流式； 凹板筛型式：栅格式； 复脱器型式：滚筒复脱； 变速箱类型：机械式； 驱动方式：4x2； 制动器型式：盘式制动器； 驱动桥型式：机械驱动/液压驱动； 驾驶室类型：普通式； 茎干切碎器型式：甩刀式； 卸粮方式：液压机械卸粮； 轮胎规格 ：导向轮12.00-18 12PR驱动轮：23.1-26 12PR R-1； | 配套动力型号：6068HYC60； 制造商：约翰迪尔（天津）有限公司； 标定功率(kW)：136； 标定转速（r/min）：2400； 排放标准：第三阶段 | 2019/12/31 | 黑龙江省
156 | 收获机械 | 谷物收获机械 | 自走轮式谷物联合收割机 | 5kg/s及以上自走轮式谷物联合收割机 | 洛阳中收机械装备有限公司 | 自走轮式谷物联合收割机 | 4LZ-8B1 | 喂入量:8kg/s；自走轮式；喂入方式:全喂入 | 结构型式：全喂入；外形尺寸（工作状态，长×宽×高)mm：7080×3100×3360；结构质量（kg）：5600；割台宽度（全喂入）mm：2750；割刀型式 ：Ⅱ型；拨禾轮型式：偏心弹齿式；脱粒机构布置方式（全喂入）：切流+横轴流式；凹板筛型式：栅格式；复脱器型式：风扇复脱抛扔式；变速箱类型：机械变速+液压无级变速式；驱动方式：4×2；制动器型式：钳盘式；驱动桥型式：机械驱动；驾驶室类型：普通式；卸粮方式：机械；导向轮轮胎规格 ：10.0/75-15.3；驱动轮轮胎规格：15-24。 | 配套动力型号：LR4N5LU22/1180E；制造商：一拖（洛阳）柴油机有限公司；标定功率(kW)：118kW；标定转速（r/min）：2200；排放标准：第Ⅲ阶段。 配套动力型号：LR4N5LR22/1287；制造商：一拖（洛阳）柴油机有限公司；标定功率(kW)：128.7kW；标定转速（r/min）：2200；排放标准：第Ⅲ阶段。 配套动力型号：YC4A160-T310；制造商：广西玉柴机器股份有限公司；标定功率(kW)：118kW；标定转速（r/min）：2200；排放标准：第Ⅲ阶段。 配套动力型号：YC4A160-T350；制造商：广西玉柴机器股份有限公司；标定功率(kW)：118kW；标定转速（r/min）：2200；排放标准：第Ⅲ阶段。 配套动力型号：YC4A175-T300；制造商：广西玉柴机器股份有限公司；标定功率(kW)：129kW；标定转速（r/min）：2200；排放标准：第Ⅲ阶段。 配套动力型号：WP4G160E330；制造商：潍坊潍柴道依茨柴油机有限公司；标定功率(kW)：118kW；标定转速（r/min）：2200；排放标准：第Ⅲ阶段。 配套动力型号：WP6G175E331；制造商：潍坊潍柴道依茨柴油机有限公司；标定功率(kW)：129kW；标定转速（r/min）：2200；排放标准：第Ⅲ阶段。 | 2021/12/31 | 河南省
157 | 收获机械 | 谷物收获机械 | 自走轮式谷物联合收割机 | 5kg/s及以上自走轮式谷物联合收割机 | 约翰.迪尔(佳木斯)农业机械有限公司 | 全喂入联合收割机 | 4LZ-7(W230) | 喂入量:7kg/s；自走轮式；喂入方式:全喂入 | 结构型式：轮式自走全喂入； 外形尺寸（工作状态，长×宽×高)mm：9480×5000×3840； 结构质量（kg）：带割台机械式9400（215R）9520（215F）带割台液压式9513（215R）9633（215F）； 割台宽度（全喂入）：4610(215R)4610(215F) 割刀型式：往复式； 拨禾轮型式：偏心弹齿式； 脱粒机构布置方式（全喂入）：切流式； 凹板筛型式：栅格式； 复脱器型式：滚筒复脱； 变速箱类型：机械式； 驱动方式：4x2； 制动器型式：盘式制动器； 驱动桥型式：机械驱动/液压驱动； 驾驶室类型：普通式； 茎干切碎器型式：甩刀式； 卸粮方式：液压机械卸粮； 轮胎规格 ：导向轮12.00-18 12PR驱动轮：23.1-26 12PR R-1； | 配套动力型号：6068HYC60； 制造商：约翰迪尔（天津）有限公司； 标定功率(kW)：136； 标定转速（r/min）：2400； 排放标准：第三阶段 | 2019/12/31 | 黑龙江省
158 | 收获机械 | 谷物收获机械 | 自走轮式谷物联合收割机 | 5kg/s及以上自走轮式谷物联合收割机 | 焦作泰利机械制造股份有限公司 | 自走式谷物联合收割机 | 4LZ-7 | 喂入量:7kg/s；自走轮式；喂入方式:全喂入 | 结构型式：全喂入；外形尺寸（工作状态，长×宽×高)mm：6660×3060×3385；结构质量（kg）：5720；割台宽度（全喂入）：2580mm；割刀型式 ：Ⅱ型；拨禾轮型式：偏心弹齿式；脱粒机构布置方式（全喂入）：切流+横轴流；凹板筛型式：栅格式；复脱器型式：搓板式；变速箱类型：机械式；驱动方式：四轮前驱；制动器型式：驱动轮盘式/导向轮鼓式；驱动桥型式：机械驱动；驾驶室类型：普通式；茎干切碎器型式：无；位置：/；幅宽：2580mm。卸粮方式：机械式；轮胎规格 ：前轮15-24/后轮10.0/75-15.3； | 发动机型号：YCD4J33T7-140A;标定功率:103kW;制造商：广西玉柴动力股份有限公司；标定转速：2300r/min排放阶段：第三排放阶段； 发动机型号：YCD4J33T6-140A;标定功率:103kW;制造商：广西玉柴动力股份有限公司；标定转速：2300r/min排放阶段：第三排放阶段； | 2021/12/31 | 河南省
159 | 收获机械 | 谷物收获机械 | 自走轮式谷物联合收割机 | 5kg/s及以上自走轮式谷物联合收割机 | 洛阳中收机械装备有限公司 | 自走轮式谷物联合收割机 | 4LZ-7B | 喂入量:7kg/s；自走轮式；喂入方式:全喂入 | 结构型式：全喂入；外形尺寸（工作状态，长×宽×高)mm：7080×3100×3360；结构质量（kg）：5600；割台宽度（全喂入）mm：2750；割刀型式 ：Ⅱ型；拨禾轮型式：偏心弹齿式；脱粒机构布置方式（全喂入）：切流+横轴流式；凹板筛型式：栅格式；复脱器型式：风扇复脱抛扔式；变速箱类型：机械变速+液压无级变速式；驱动方式：4×2；制动器型式：钳盘式；驱动桥型式：机械驱动；驾驶室类型：普通式；卸粮方式：机械；导向轮轮胎规格：10.0/75-15.3；驱动轮轮胎规格：15-24。 | 配套动力型号：YC4A150-T311；制造商：广西玉柴机器股份有限公司；标定功率(kW)：110kW；标定转速（r/min）：2200；排放标准：第Ⅲ阶段。 配套动力型号：YC4A150-T302；制造商：广西玉柴机器股份有限公司；标定功率(kW)：110kW；标定转速（r/min）：2200；排放标准：第Ⅲ阶段。 配套动力型号：YC4A160-T310；制造商：广西玉柴机器股份有限公司；标定功率(kW)：118kW；标定转速（r/min）：2200；排放标准：第Ⅲ阶段。 配套动力型号：YC4A160-T350；制造商：广西玉柴机器股份有限公司；标定功率(kW)：118kW；标定转速（r/min）：2200；排放标准：第Ⅲ阶段。 配套动力型号：LR4N5LU22/1180E；制造商：一拖（洛阳）柴油机有限公司；标定功率(kW)：118kW；标定转速（r/min）：2200；排放标准：第Ⅲ阶段。 配套动力型号：LR4N5LU22/1103E；制造商：一拖（洛阳）柴油机有限公司；标定功率(kW)：110.3kW；标定转速（r/min）：2200；排放标准：第Ⅲ阶段。 配套动力型号：WP4G160E330；制造商：潍坊潍柴道依茨柴油机有限公司；标定功率(kW)：118kW，标定转速（r/min）：2200；排放标准：第Ⅲ阶段。 | 2021/12/31 | 河南省
160 | 收获机械 | 谷物收获机械 | 自走轮式谷物联合收割机 | 5kg/s及以上自走轮式谷物联合收割机 | 约翰.迪尔(佳木斯)农业机械有限公司 | 全喂入联合收割机 | 4LZ-13C(C440) | 喂入量:13kg/s；自走轮式；喂入方式:全喂入 | 结构型式：轮式自走全喂入； 外形尺寸（工作状态，长×宽×高)mm：9710×5800×3960； 结构质量（kg）：12380(218R)12480(218F)； 割台宽度（全喂入）：5405(218R)5405(218F) 割刀型式：往复式； 拨禾轮型式：偏心弹齿式； 脱粒机构布置方式（全喂入）：切流+纵向轴流； 凹板筛型式：栅格式； 复脱器型式：滚筒复脱； 变速箱类型：机械式； 驱动方式：4x4； 制动器型式：盘式制动器； 驱动桥型式：静液压驱动； 驾驶室类型：封闭式； 茎干切碎器型式：甩刀式； 卸粮方式：多方位卸粮； 轮胎规格 ：导向轮14.9-24驱动轮：28L-26； | 配套动力型号：6068HYC59； 制造商：约翰迪尔（天津）有限公司； 标定功率(kW)：175； 标定转速（r/min）：2400； | 2021/12/31 | 黑龙江省
161 | 收获机械 | 谷物收获机械 | 自走轮式谷物联合收割机 | 5kg/s及以上自走轮式谷物联合收割机 | 焦作泰利机械制造股份有限公司 | 自走式谷物联合收割机 | 4LZ-9 | 喂入量:9kg/s；形式:自走轮式；喂入方式:全喂入 | 结构型式：全喂入；外形尺寸（工作状态，长×宽×高)mm：6950×3120×3360；结构质量（kg）：5975；割台宽度（全喂入）：2750mm；割刀型式 ：Ⅱ型；拨禾轮型式：偏心弹齿式；脱粒机构布置方式（全喂入）：切流+横轴流；凹板筛型式：栅格式；复脱器型式：搓板式；变速箱类型：机械式；驱动方式：四轮前驱；制动器型式：驱动轮盘式/导向轮鼓式；驱动桥型式：机械驱动；驾驶室类型：普通式；茎干切碎器型式：无；位置：/；幅宽：2750mm。卸粮方式：机械式；轮胎规格 ：前轮15-24/后轮10.0/75-15.3； | 发动机型号：YCD4J33T6-170;标定功率:103kW;制造商：广西玉柴动力股份有限公司；标定转速：2300r/min；排放阶段：第三排放阶段； | 2021/12/31 | 河南省
162 | 收获机械 | 谷物收获机械 | 自走轮式谷物联合收割机 | 5kg/s及以上自走轮式谷物联合收割机 | 焦作泰利机械制造股份有限公司 | 自走式玉米联合收割机 | 4LZ-8 | 喂入量:8kg/s；形式:自走轮式；喂入方式:全喂入 | 结构型式：全喂入；外形尺寸（工作状态，长×宽×高)mm：6940×3050×3360；结构质量（kg）：5890；割台宽度（全喂入）：2580mm；割刀型式 ：Ⅱ型；拨禾轮型式：偏心弹齿式；脱粒机构布置方式（全喂入）：切流+横轴流；凹板筛型式：栅格式；复脱器型式：搓板式；变速箱类型：机械式；驱动方式：四轮前驱；制动器型式：驱动轮盘式/导向轮鼓式；驱动桥型式：机械驱动；驾驶室类型：普通式；茎干切碎器型式：无；位置：/；幅宽：2580mm。卸粮方式：机械式；轮胎规格 ：前轮15-24/后轮10.0/75-15.3； | 配套动力型号：YCD4Y33T6-160；制造商：广西玉柴动力股份有限公司；气缸数：4缸标定功率(kW)：117.7；标定转速（r/min）：2300；排放标准：第三阶段。 配套动力型号：WP4G160E330；制造商：潍坊潍柴道依茨柴油机有限公司；气缸数：4缸标定功率(kW)：118；标定转速（r/min）：2300；排放标准：第三阶段。 配套动力型号：YC4A160-T300；制造商：广西玉柴机器股份有限公司；气缸数：4缸标定功率(kW)：117.7；标定转速（r/min）：2300；排放标准：第三阶段。 | 2021/12/31 | 河南省
163 | 收获机械 | 谷物收获机械 | 自走履带式谷物联合收割机(全喂入) | 1-1.5kg/s自走履带式谷物联合收割机(全喂入),包含1.5-2.1kg/s自走履带式水稻联合收割机(全喂入) | 湖南龙舟农机股份有限公司 | 全喂入谷物联合收割机 | 4LZ-1.0 | 喂入量:1.0kg/s；形式:自走履带式；喂入方式:全喂入； | 结构型式：全喂入；外形尺寸：长4080宽2150高1940mm；；结构质量（kg）：1350；割台宽度（全喂入）：1420mm；割刀型式 ：标Ⅱ型；拨禾轮型式： 偏心弹齿式；脱粒机构布置方式（全喂入）：横轴流单滚筒；凹板筛型式：栅格式；复脱器型式：脱粒滚筒；变速箱类型：机械齿轮箱；驱动方式：橡胶履带；制动器型式：多片湿式；驱动桥型式：前驱动桥；驾驶室类型：简易式；茎干切碎器型式：无；位置：无；幅宽：无。卸粮方式：人工； 履带规格：节距90mmX38节X宽280mm履带轨距（mm）：780； | 标配-配套动力型号：L32；制造商：常柴股份有限公司；标定功率(kW)：20.6；标定转速（r/min）：2200；排放标准：第三阶段。 | 2019/12/31 | 湖南省
164 | 收获机械 | 谷物收获机械 | 自走履带式谷物联合收割机(全喂入) | 2.1-3kg/s自走履带式谷物联合收割机(全喂入),包含3-4kg/s自走履带式水稻联合收割机(全喂入) | 洋马农机（中国）有限公司 | 全喂入稻麦联合收割机 | 4LZ-2.5A | 喂入量:2.5kg/s；自走履带式；喂入方式:全喂入 | 结构型式：全喂入；外形尺寸（工作状态，长×宽×高)mm：5115×2370×2650；结构质量（kg）：3140；割台宽度（全喂入）：2060mm；割刀型式 ：II型；拨禾轮型式：偏心弹齿式；凹板筛型式：栅格式；复脱器型式：纵轴流式；变速箱类型：机械变速箱+液压无级变速器（hst）；驱动方式：/；制动器型式：干式摩擦式；驱动桥型式：/；驾驶室类型：无；茎干切碎器型式：/；位置：/；幅宽：/。卸粮方式：机械单一方位卸粮；履带规格（节距mm×节数×宽mm）：90×51×500；履带轨距（mm）：1185； | 发动机型号：4TNV98-ZCNRCC；制造商：洋马发动机(山东)有限公司；标定功率：51.5kW，标定转速：2500r/min；排放标准：第三阶段 | 2021/12/31 | 江苏省
165 | 收获机械 | 谷物收获机械 | 自走履带式谷物联合收割机(全喂入) | 3-4kg/s自走履带式谷物联合收割机(全喂入),包含4kg/s及以上自走履带式水稻联合收割机(全喂入) | 洋马农机（中国）有限公司 | 全喂入稻麦联合收割机 | 4LZ-3.5A | 喂入量:3.5kg/s；自走履带式；喂入方式:全喂入 | 结构型式：全喂入；外形尺寸（工作状态，长×宽×高)mm：5290×2630×2820；结构质量（kg）：3500；割台宽度（全喂入）：2060mm；割刀型式 ：II型；拨禾轮型式：偏心弹齿式；凹板筛型式：栅格式；复脱器型式：纵轴流式；变速箱类型：机械式变速+油压伺服（hst）；驱动方式：/；制动器型式：干式摩擦式；驱动桥型式：/；驾驶室类型：无；茎干切碎器型式：/；位置：/；幅宽：/。卸粮方式：机械自动卸粮(多方位卸粮)；履带规格（节距mm×节数×宽mm）：90×54×500；履带轨距（mm）：1185； | 发动机型号：4TNV98T-ZCmRCC；制造商：洋马株式会社，标定功率：64.2kW，标定转数：2600r/min；排放标准：第三阶段 | 2021/12/31 | 江苏省
166 | 收获机械 | 谷物收获机械 | 自走履带式谷物联合收割机(全喂入) | 4kg/s及以上自走履带式谷物联合收割机(全喂入) | 洋马农机（中国）有限公司 | 全喂入稻麦联合收割机 | 4LZ-4.5A | 喂入量:4.5kg/s；自走履带式；喂入方式:全喂入 | 结构型式：全喂入；外形尺寸（工作状态，长×宽×高)mm：5640×2600×2800；结构质量（kg）：4030；割台宽度（全喂入）：2060mm；割刀型式 ：II型；拨禾轮型式：偏心弹齿式；凹板筛型式：栅格式；复脱器型式：纵轴流式；变速箱类型：机械式变速+油压伺服（hst）；驱动方式：/；制动器型式：干式摩擦式；驱动桥型式：/；驾驶室类型：无；茎干切碎器型式：/；位置：/；幅宽：/。卸粮方式：机械自动卸粮(多方位卸粮)；履带规格（节距mm×节数×宽mm）：90×58×550；履带轨距（mm）：1215； | 发动机型号：4TNV94HT-ZCNRC；制造商：洋马株式会社；标定功率：87.3kW，标定转速：2500r/min； 排放标准：第三阶段 | 2022/12/31 | 江苏省
167 | 收获机械 | 谷物收获机械 | 自走履带式谷物联合收割机(全喂入) | 4kg/s及以上自走履带式谷物联合收割机(全喂入) | 雷沃重工股份有限公司 | 履带式全喂入谷物联合收割机 | 4LZ-5GY | 喂入量:5kg/s；自走履带式；喂入方式:全喂入； | 结构型式：全喂入；外形尺寸（长×宽×高)mm：5250*2850*2900（不带切碎器）、5840*2850*2900（带切碎器）；整机质量（kg）：4000；割台宽度（mm）：2300；割刀型式：Ⅱ型；拨禾轮型式：偏心弹齿式；脱粒机构布置方式：纵向；凹板筛型式：栅格式；复脱器型式：自脱粒式；变速箱类型：机械式；驱动方式：全液压驱动；制动器类型：盘式；驱动桥型式：/；驾驶室类型：无；茎秆切碎器型式：圆盘式（选配）；位置：后侧尾部；机体幅宽：840mm；卸粮方式：机械；履带规格（节距*节数*宽）90mm*55节*500mm：，履带轨距：1150mm | 配套动力型号：4G1-120U31；制造商：安徽全柴动力股份有限公司；标定功率：89kW；标定转速（r/min）：2600；排放阶段：第三阶段 | 2021/12/31 | 山东省
168 | 收获机械 | 谷物收获机械 | 自走履带式谷物联合收割机(全喂入) | 4kg/s及以上自走履带式谷物联合收割机(全喂入) | 湖南龙舟农机股份有限公司 | 全喂入谷物联合收割机 | 4LZ-4.0Z | 喂入量:4.0kg/s；形式:自走履带式；喂入方式:全喂入 | 结构型式：全喂入；外形尺寸：长5330宽2450高2880mm；；结构质量（kg）：3560；割台宽度（全喂入）：2100mm；割刀型式 ：标Ⅱ型；拨禾轮型式： 偏心弹齿式；脱粒机构布置方式（全喂入）：纵轴流单滚筒；凹板筛型式：栅格式；复脱器型式：叶轮式；变速箱类型：机械齿轮箱+hSt无级变速；驱动方式：橡胶履带；制动器型式：多片湿式；驱动桥型式：前驱动桥；驾驶室类型：简易式；茎干切碎器型式：刀片式；位置：机后；幅宽：930（mm）。卸粮方式：机械；履带规格：节距90mmX53节X宽450mm履带轨距（mm）：1200； | 标配-配套动力型号：YN4BL105-30CR；制造商：昆明云内动力股份有限公司；标定功率(kW)：74；标定转速（r/min）：2400；排放标准：第三阶段。 | 2020/12/31 | 湖南省
169 | 收获机械 | 谷物收获机械 | 自走履带式谷物联合收割机(全喂入) | 4kg/s及以上自走履带式谷物联合收割机(全喂入) | 洛阳中收机械装备有限公司 | 全喂入履带式谷物联合收割机 | 4LZ-5.5 | 喂入量:5.5kg/s；自走履带式；喂入方式:全喂入 | 结构型式：全喂入；外形尺寸（工作状态，长×宽×高)mm：5885×2650×2820；结构质量（kg）：3600；割台宽度（全喂入）mm：2200；割刀型式 ：Ⅱ型；拨禾轮型式：偏心弹齿式；脱粒机构布置方式（全喂入）：纵向；凹板筛型式：栅格式；复脱器型式：板齿风叶式；变速箱类型：机械变速+液压无级变速；制动器型式：湿式盘式；驾驶室类型：无；茎干切碎器型式：旋转刀片式；卸粮方式：机械；履带规格（节距mm×节数×宽mm）：90×53×450；履带轨距（mm）：1200。 | 配套动力型号：4G33TC；制造商：常柴股份有限公司；标定功率(kW)：74.5kW；标定转速（r/min）：2600；排放标准：第Ⅲ阶段。配套动力型号：4D32RT30/1106；制造商：浙江新柴股份有限公司；标定功率(kW)：74.8kW；标定转速（r/min）：2600；排放标准：第Ⅲ阶段。 | 2021/12/31 | 河南省
170 | 收获机械 | 谷物收获机械 | 自走履带式谷物联合收割机(全喂入) | 4kg/s及以上自走履带式谷物联合收割机(全喂入) | 洛阳中收机械装备有限公司 | 全喂入履带式谷物联合收割机 | 4LZ-5.0 | 喂入量:5kg/s；自走履带式；喂入方式:全喂入 | 结构型式：全喂入；外形尺寸（工作状态，长×宽×高)mm：5885×2450×2820；结构质量（kg）：3550；割台宽度（全喂入）mm：2000；割刀型式 ：Ⅱ型；拨禾轮型式：偏心弹齿式；脱粒机构布置方式（全喂入）：纵向；凹板筛型式：栅格式；复脱器型式：板齿风叶式；变速箱类型：机械变速+液压无级变速；制动器型式：湿式盘式；驾驶室类型：无；茎干切碎器型式：旋转刀片式；卸粮方式：机械；履带规格（节距mm×节数×宽mm）：90×53×450；履带轨距（mm）：1200。 | 配套动力型号：4G33TC；制造商：常柴股份有限公司；标定功率(kW)：74.5kW；标定转速（r/min）：2600；排放标准：第Ⅲ阶段。配套动力型号：4D32RT30/1106；制造商：浙江新柴股份有限公司；标定功率(kW)：74.8kW；标定转速（r/min）：2600；排放标准：第Ⅲ阶段。 | 2021/12/31 | 河南省
171 | 收获机械 | 谷物收获机械 | 自走履带式谷物联合收割机(全喂入) | 4kg/s及以上自走履带式谷物联合收割机(全喂入) | 雷沃重工股份有限公司 | 履带式全喂入谷物联合收割机 | 4LZ-6G1 | 喂入量:6kg/s；自走履带式；喂入方式:全喂入； | 结构型式：全喂入；外形尺寸（长×宽×高)mm：6120*2790*3070（带切碎器）5500*2790*3070（不带切碎器）；整机质量（kg）：4100；割台宽度（mm）：2400/2500；割刀型式：Ⅱ型；拨禾轮型式：偏心弹齿式；脱粒机构布置方式：纵向；凹板筛型式：栅格式；复脱器型式：杂余回筛箱；变速箱类型：机械式；驱动方式：机械式；制动器类型：盘式；驱动桥型式：/；驾驶室类型：无；茎秆切碎器型式：圆盘式（选配）；位置：后侧尾部；机体幅宽：1000mm；卸粮方式：机械；履带规格（节距*节数*宽）90mm*59节*500mm（选装550mm）；履带轨距：1350mm | 配套动力型号：4G1-120U31；制造商：安徽全柴动力股份有限公司；标定功率：89kW；标定转速（r/min）：2600；排放阶段：第三阶段 | 2019/12/31 | 山东省
172 | 收获机械 | 谷物收获机械 | 半喂入联合收割机 | 4行及以上35马力及以上半喂入联合收割机 | 洋马农机（中国）有限公司 | 半喂入自走式联合收割机 | 4LBZJ-140D(AG600) | 作业行数(行):4；喂入方式:半喂入；标定功率(kW):44.1 | 结构型式：半喂入；外形尺寸（工作状态，长×宽×高)mm：4290×1940×2410；结构质量（kg）：3010；收割行数：4行；割刀型式 ：VI型；拨禾轮型式：/；凹板筛型式：栅格冲压复合式；复脱器型式：轴流板齿式；变速箱类型：液压式无级变速；驱动方式：/；制动器型式：干式摩擦片式；驱动桥型式：/；驾驶室类型：无；茎干切碎器型式：圆盘式；位置：/；幅宽：/。卸粮方式：机械自动卸粮；轮胎规格 ：/；履带规格（节距mm×节数×宽mm）：90×47×450；履带轨距（mm）：980； | 发动机型号：4TNV98-ZCSRCC；制造商：洋马发动机(山东)有限公司；标定功率：44.1kW ，标定转数2200r/min； 排放标准：第三阶段 | 2021/12/31 | 江苏省
173 | 收获机械 | 谷物收获机械 | 半喂入联合收割机 | 4行及以上35马力及以上半喂入联合收割机 | 久保田农业机械(苏州)有限公司 | 半喂入式联合收割机 | 4LBZ-145G(PRO588i-G) | 作业行数(行):4；喂入方式:半喂入；标定功率(kW):49.2 | 结构型式：半喂入；外形尺寸（工作状态，长×宽×高)mm：4280×2300×2488；结构质量（kg）：2798；收割行数（半喂入）：4行；割刀型式 ：VI型；拨禾轮型式：/；凹板筛型式：栅格式；复脱器型式：再输送螺旋搅龙；变速箱类型：机械变速+液压无级变速（hSt）；驱动方式：/；制动器型式：湿式摩擦片式；驱动桥型式：/；驾驶室类型：无；茎干切碎器型式：悬挂式（切刀，切断长度：60mm）；位置：脱谷部后侧；幅宽：1511mm。卸粮方式：机械自动卸粮（多方位卸粮）；轮胎规格 ：/；履带规格（节距mm×节数×宽mm）：90×46×450；履带轨距（mm）：1030； | 配套动力型号：V2403-m-DI-T-ET03；制造商：久保田发动机（泰国）有限公司；标定功率(kW)：49.2；标定转速（r/min）：2700；排放标准：第三阶段。 | 2021/12/31 | 江苏省
174 | 收获机械 | 玉米收获机械 | 自走式玉米收获机 | 3行摘穗剥皮型自走式玉米收获机 | 焦作泰利机械制造股份有限公司 | 自走式玉米联合收获机 | 4YZ-3 | 3行割台；工作幅宽:1.95m；形式:自走式(摘穗剥皮型) | 结构型式:摘穗剥皮型；外形尺寸（工作状态，长×宽×高)mm：6670×2340×3240；结构质量（kg）：6095；工作行数：3行；适应行距范围cm：500-600；果穗升运器布置位置：中置；果穗升运器结构型式：链耙式；摘穗机构型式：螺旋直筋组合式；剥皮机型式：高低辊型式；剥皮机数量（对）：16；割刀型式 ：/；脱粒滚筒型式：/；清选筛型式：/；凹板筛型式：/；秸秆处理机构型式：滚刀式；工作幅宽：1700mm；位置：中置。驱动方式：四轮前驱；制动器型式：盘式；驱动桥型式：机械式；轮胎规格 ：驱动轮11.2-24/导向轮10-15； | 发动机型号：YC4A140-T312；标定功率：103kW；制造商：广西玉柴机器股份有限公司；排放标准；第三排放标准； 发动机型号：WP4.1G140E301；标定功率：103kW；制造商：潍柴动力扬州柴油机有限责任公司；排放标准；第三排放标准； 发动机型号：YCD4J33T6-140A；标定功率：103kW；制造商：广西玉柴动力股份有限公司；排放标准；第三排放标准； 发动机型号：4N5LUP-m135-U3;标定功率：103kW；标定转速：2300r/min；制造商：一拖（洛阳）柴油机有限公司；排放标准：第三排放； | 2021/12/31 | 河南省
175 | 收获机械 | 玉米收获机械 | 自走式玉米收获机 | 4行摘穗剥皮型自走式玉米收获机 | 焦作泰利机械制造股份有限公司 | 自走式玉米联合收获机 | 4YZ-4 | 4行割台；工作幅宽:2.45m；形式:自走式(摘穗剥皮型) | 结构型式:摘穗剥皮型；外形尺寸（工作状态，长×宽×高)mm：7150×2500×3300；结构质量（kg）：6900；工作行数：4行；适应行距范围cm：500-600；果穗升运器布置位置：中置；果穗升运器结构型式：链耙式；摘穗机构型式：螺旋直筋组合式；剥皮机型式：高低辊型式；剥皮机数量（对）：20；割刀型式 ：/；脱粒滚筒型式：/；清选筛型式：/；凹板筛型式：/；秸秆处理机构型式：滚刀式；工作幅宽：2100mm；位置：中置。驱动方式：四轮前驱；制动器型式：盘式；驱动桥型式：机械式；轮胎规格 ：驱动轮15-24/导向轮10-15； | 发动机型号：4N5LUP-m135-U3;标定功率：103kW；标定转速：2300r/min；制造商：一拖（洛阳）柴油机有限公司；排放标准：第三排放； 发动机型号：YC4A140-T312；标定功率：103kW；制造商：广西玉柴机器股份有限公司；排放标准；第三排放标准； 发动机型号：WP4.1G140E301；标定功率：103kW；制造商：潍柴动力扬州柴油机有限责任公司；排放标准；第三排放标准； 发动机型号：YCD4J33T6-140A；标定功率：103kW；制造商：广西玉柴动力股份有限公司；排放标准；第三排放标准 | 2021/12/31 | 河南省
176 | 收获机械 | 玉米收获机械 | 自走式玉米收获机 | 4行摘穗剥皮型自走式玉米收获机 | 山东五征集团有限公司 | 自走式玉米收获机 | 4YZP-4HA | 4行割台；幅宽:2.37m；形式:自走式 | 结构型式:摘穗剥皮型；外形尺寸（工作状态，长×宽×高)mm：6800×2820×3400；工作行数：4行；果穗升运器布置位置：中置；果穗升运器结构型式：链条刮板式；摘穗机构型式：螺旋筋摘穗辊，全胶辊；剥皮机型式：铸铁辊+橡胶辊；剥皮辊数量（个）：20；秸秆处理机构型式：秸秆粉碎还田；驱动方式：机械式；制动器型式：前轮盘式/后轮鼓式；驱动桥型式：（3+1）机械变速箱+无级变速轮；轮胎规格 ：导向轮10.0/75-15.3，驱动轮15-24 | 配套动力型号：WP6G165E330；制造商：潍柴（潍坊）中型柴油机有限公司；标定功率(kW)：122；标定转速（r/min）：2200；排放标准：第三阶段。 | 2021/12/31 | 山东省
177 | 收获机械 | 玉米收获机械 | 自走式玉米收获机 | 4行摘穗剥皮型自走式玉米收获机 | 雷沃重工股份有限公司 | 自走式玉米收获机 | 4YZ-6B1 | 6行割台；工作幅宽:2.21m；型式:自走式(摘穗剥皮型) | 结构型式：摘穗剥皮型；外形尺寸（长×宽×高)mm：8290*2500*3780；；整机质量（kg）：7650；工作行数：6行；适应行距范围（cm）：30-75；果穗升运器位置：中间；果穗升运器结构型式：链耙式；摘穗机构型式：板式；剥皮机型式：胶辊；剥皮机数量（对）：10对；割刀型式：/；脱粒滚筒型式：/；清选筛型式：/；凹板筛型式：/；秸秆处理机构型式：甩刀式；工作幅宽（mm）:1750；位置：中置；驱动方式：4×2；制动器型式：盘式；驱动桥型式：机械驱动；轮胎规格：10.0/75-15.3/15-24。 | 配套动力型号：YC4A160-T300；制造商：广西玉柴机器股份有限公司；标定功率：118kW；标定转速（r/min）：2300；排放阶段：第三阶段 | 2021/12/31 | 山东省
178 | 收获机械 | 玉米收获机械 | 自走式玉米收获机 | 5行及以上摘穗剥皮型自走式玉米收获机 | 雷沃重工股份有限公司 | 自走式玉米收获机 | 4YZ-8A | 8行割台；工作幅宽:2.81m；型式:自走式(摘穗剥皮型) | 结构型式：摘穗剥皮型；外形尺寸（长×宽×高)mm：8760*3150*3900；整机质量（kg）：9720；工作行数：8行；适应行距范围（cm）：30-65；果穗升运器位置：中间；果穗升运器结构型式：链耙式；摘穗机构型式：板式；剥皮机型式：胶辊+铸铁辊；剥皮机数量（对）：10对；割刀型式：/；脱粒滚筒型式：/；清选筛型式：/；凹板筛型式：/；秸秆处理机构型式：甩刀式；工作幅宽（mm）:2500；位置：中置；驱动方式：4×2；制动器型式：盘式；驱动桥型式：机械驱动；轮胎规格：12.00-18/15-24。 | 配套动力型号：YC6J175-T302；制造商：广西玉柴机器股份有限公司；标定功率：129kW；标定转速（r/min）：2200；排放阶段：第三阶段 | 2022/12/31 | 山东省
179 | 收获机械 | 玉米收获机械 | 自走式玉米收获机 | 5行及以上摘穗剥皮型自走式玉米收获机 | 雷沃重工股份有限公司 | 自走式玉米收获机 | 4YZ-5A3 | 5行割台；工作幅宽:2.9m；型式:自走式(摘穗剥皮型) | 结构型式：摘穗剥皮型；外形尺寸（长×宽×高)mm：9500*3500*3800；整机质量（kg）：10870；工作行数：5行；适应行距范围（cm）：55-60；果穗升运器位置：中间；果穗升运器结构型式：链耙式，摘穗机构型式：板式摘穗；剥皮机型式：胶辊、铸铁辊；剥皮机数量（对）：10对；割刀型式：/；脱粒滚筒型式：/；清选筛型式：/；凹板筛型式：/；秸秆处理机构型式：甩刀式；工作幅宽（mm）:2750；位置：中置；驱动方式：4×4；制动器型式：盘式；驱动桥型式：机械式；轮胎规格：12.4-24/18.4-30。 | 配套动力型号：1106D-S6TA01；制造商：天津雷沃发动机有限公司；标定功率：129kW；标定转速（r/min）：2200；排放阶段：第三阶段 | 2021/12/31 | 山东省
180 | 收获机械 | 玉米收获机械 | 穗茎兼收玉米收获机 | 5行及以上摘穗剥皮型穗茎兼收玉米收获机 | 新疆牧神机械有限责任公司 | 自走式(穗茎兼收)玉米联合收获机 | 4YZB-8 | 作业行数:8行；工作幅宽:2.8m；形式:自走式(摘穗剥皮型) | 结构型式:自走摘穗剥皮型；外形尺寸（工作状态，长×宽×高)mm：秸秆还田型9305*4020*3530秸秆回收型9510*4020*3645；结构质量（kg）：秸秆还田型10000秸秆回收型10200；工作行数：8行；适应行距范围cm：30.2；果穗升运器布置位置：右置；果穗升运器结构型式：刮板式；摘穗机构型式：摘穗板+拉茎辊；剥皮机型式：铸铁直辊加橡胶辊；；剥皮机数量（对）：10；秸秆处理机构型式：甩刀式；工作幅宽：2815；位置：后置。驱动方式：机械齿轮式；制动器型式：摩擦片；驱动桥型式：非断开式；轮胎规格 ：12.00-18,18.4-30； | "1、制造商：广西玉柴机器股份有限公司；发动机型号：YC6J175-T302；标定功率：129kW；标定转速：2200r/min；排放标准：第三阶段； 2、制造商：一汽解放汽车有限公司无锡柴油机厂；发动机型号：CA6DF3-17GAG3U；标定功率：128kW；标定转速：2200r/min；排放标准：第三阶段； 3、制造商：潍柴（潍坊）中型柴油机有限公司；发动机型号：WP6G175E331；标定功率：129kW；标定转速：2200r/min；排放标准：第三阶段； | 2021/12/31 | 新疆维吾尔自治区
181 | 收获机械 | 饲料作物收获机械 | 割草机 | 1.8-3m往复式割草机 | 呼伦贝尔市华迪牧业机械有限公司 | 牵引割搂组合机 | 9GLHA-2.1/3.0型 | 割幅宽度:2.1m,往复式 | 结构形式:往复式/机引横向；挂接方式：牵引式；配套动力范围：≥18kW；外形尺寸（长×宽×高）mm：4300×3000×850；结构质量：350kg；割幅：2.1m；作业速度：6-7km/h； |  | 2019/12/31 | 内蒙古自治区
182 | 收获机械 | 饲料作物收获机械 | 割草机 | 1.8-3m往复式割草机 | 呼伦贝尔市华迪牧业机械有限公司 | 牵引往复式割草机 | 9GHA-2.1型 | 割幅宽度:2.1m 往复式 | 结构形式：往复式；工作状态外形尺寸（长×宽×高）：3650mm×1900mm×1000mm；结构质量：200kg；割幅：2.1m；作业速度：5-6km/h；配套动力范围：≥15kW |  | 2019/12/31 | 内蒙古自治区
183 | 收获机械 | 饲料作物收获机械 | 割草机 | 3m及以上往复式割草机 | 呼伦贝尔市华迪牧业机械有限公司 | 牵引三刀组合割草机 | 9GHA-6.3型 | 割幅宽度:6.3m,往复式 | 结构型式：往复式；工作状态外形尺寸（长×宽×高）：4800mm×8100mm×750mm；结构质量：1500kg；割幅：6.3m；作业速度：6-7Km/h；配套动力范围：≥50kW |  | 2021/12/31 | 内蒙古自治区
184 | 收获机械 | 饲料作物收获机械 | 割草机 | 1.6-2.1m旋转式割草机 | 潍坊悍马农业装备有限公司 | 旋转割草机 | 4GZX-1.7 | 割幅宽度:1.7m；旋转式 | 挂接方式：三点后悬挂；结构质量（kg）：340；工作状态外形尺寸（长×宽×高）mm：3060*1500*950 ；刀盘数量：4个；结构形式：旋转式；配套动力kW：29.4-44.1；割幅1.7m；作业速度km/h：5-7；刀盘转速r/min：3500； |  | 2019/12/31 | 山东省
185 | 收获机械 | 饲料作物收获机械 | 割草机 | 2.8m及以上旋转式割草机 | 潍坊悍马农业装备有限公司 | 旋转割草机 | 4GZX-3.0 | 割幅宽度:3.0m；旋转式 | 挂接方式：三点后悬挂；结构质量（kg）：450；工作状态外形尺寸（长×宽×高）mm：4400*1500*950；刀盘数量：7；结构形式：旋转式；配套动力kW：40.4-66.1；割幅m：1.7；作业速度km/h：5-7；刀盘转速r/min：3500； |  | 2019/12/31 | 山东省
186 | 收获机械 | 饲料作物收获机械 | 搂草机 | 6m及以上横向搂草机 | 呼伦贝尔市华迪牧业机械有限公司 | 横向搂草机 | 9LHA-6.0型 | 搂幅宽度:6.0m；机引横向 | 结构型式：机引横向；工作状态外形尺寸(mm):4720mmX6000mmX870mm；机构质量：610kg；搂幅：6.0m；作业速度：6-9km/h；配套动力范围：≥15kW；搂齿数量：84个 |  | 2019/12/31 | 内蒙古自治区
187 | 收获机械 | 饲料作物收获机械 | 搂草机 | 5.4m及以上侧向指盘式液压搂草机 | 呼伦贝尔市华迪牧业机械有限公司 | 牵引式指盘搂草机 | 9LZA-16型 | 搂幅宽度:9.4m,液压折叠式；侧向指盘式 | 结构型式：指轮式；工作状态外形尺寸（长×宽×高）：9400mm×7600mm×2140mm；结构质量：2445kg；搂幅：9.4m；作业速度：10-12Km/h；配套动力范围：≥27kW;搂齿数量：640个 |  | 2019/12/31 | 内蒙古自治区
188 | 收获机械 | 饲料作物收获机械 | 打(压)捆机 | 1.7-2.2m捡拾压捆机 | 湖北力豪机械科技有限公司 | 方草捆打捆机 | 9YFQ-2.0A | 捡拾器宽度:2.0m | 配套动力：58.8-80.9kW工作状态外形尺寸（长×宽×高）mm:5200*2500*1750；捡拾器结构型式：锤爪式；喂入口宽度mm：440；压缩室截面尺寸（宽×高）mm：450*350；打结器类型：D型打结器；打结器数量：2个；卷压滚筒数量：不适用； |  | 2021/12/31 | 湖北省
189 | 收获机械 | 饲料作物收获机械 | 打(压)捆机 | 1.7-2.2m捡拾压捆机 | 湖北力豪机械科技有限公司 | 方草捆打捆机 | 9YFQ-2.0 | 捡拾器宽度:2.05m | 配套动力（kW）：35-60；工作状态外形尺寸（长×宽×高）mm：4750*2550*1740；整机质量（kg）：1750；打结器类型：D型打结器；压缩室截面尺寸（宽×高）mm：450*350；打结器数量：2个；卷压滚筒数量：不适用； |  | 2020/12/31 | 湖北省
190 | 收获机械 | 饲料作物收获机械 | 打(压)捆机 | 2.2m及以上捡拾压捆机 | 四平市龙业机械制造有限公司 | 打捆机 | 9YJ-2250 | 捡拾器宽度：2.25m | 型号:9YJ-2250； 捡拾器宽度 mm:2250； 捡拾器结构形式:弹齿式； 卷压滚筒转速:187 r/min； 卷压滚筒数量:18个； 工作状态外形尺寸(长×宽×高) mm:4500×3020×2530； 配套动力 kW:75～90 |  | 2021/12/31 | 吉林省
191 | 收获机械 | 饲料作物收获机械 | 打(压)捆机 | 4kW及以上圆捆压捆机 | 郑州一科重工机械制造有限公司 | 压捆机 | YKJ-5552 | 功率(kW)5.5；圆捆 | 捡拾器宽度（mm)/ 卷压滚筒转速（r/min)900 卷压滚筒数量（个）36 工作状态外形尺寸（长×宽×高）（mm）1300×1400×1300； | 配套动力（kW)5.5型号：Y132S-4，功率5.5kW，制造商：聊城市霞光电机制造有限公司 | 2018/12/31 | 河南省
192 | 收获机械 | 饲料作物收获机械 | 打(压)捆机 | 4kW及以上圆捆压捆机 | 乐陵市国宇农牧机械装备有限公司 | 青贮圆捆机 | MK5050-G | 圆捆；功率:4kW； | 工作状态外形尺寸（长×宽×高）：1500mm×1450mm×1070mm； 结构质量（kg）：560；喂入口宽度mm:520；压缩室截面尺寸（宽×高）mm：520×520；卷压滚筒数量：30个 | 电机型号：YF2-132m1-6；功率：4kW；制造商：山东山博电机集团有限公司 | 2019/12/31 | 山东省
193 | 收获机械 | 饲料作物收获机械 | 打(压)捆机 | 7.5-15kW方捆压捆机 | 西安新天地草业有限公司 | 方草捆压捆机 | 9YF-110 | 方捆；功率7.5kW | 1 工作状态外形尺寸（长×宽×高）:2800×1100×1150mm； 2 结构质量：600kg； 3 捡拾器结构形式：不适用； 4 喂入口宽度：485mm； 5 压缩室截面尺寸：（长×宽×高）:700×500×400mm 6 打结器类型：手工打结 | 电机功率：7.5kW；型号：Y2-132m-4-7.5kW；制造商：西安鑫磊电机有限公司 | 2021/12/31 | 陕西省
194 | 收获机械 | 饲料作物收获机械 | 打(压)捆机 | 15kW及以上方捆压捆机 | 郑州一科重工机械制造有限公司 | 秸秆压捆机 | 9YF-70 | 功率(kW)15；方捆 | 喂入口宽度（mm)800×700打捆活塞速度（行程/min)/外形尺寸（长×宽×高）（mm）3400×2600×1600打结器类型（/)/割幅（与联合收割机配套）（cm)/； | 配套动力（kW)15；电机型号Y160L-4,功率15kW,制造商：聊城市霞光电机制造有限公司 | 2018/12/31 | 河南省
195 | 收获机械 | 饲料作物收获机械 | 打(压)捆机 | 15kW及以上方捆压捆机 | 西安新天地草业有限公司 | 方草捆压捆机 | 9YFZ-5 | 方捆；功率15kW | 1 工作状态外形尺寸（长×宽×高）：2900×3000×2300mm 2 结构质量：1855kg； 3 捡拾器结构形式：不适用； 4 喂入口宽度：685mm； 5 压缩室截面尺寸：（长×宽×高）:730×390×345mm； 6 打结器类型：手工打结 | 电机功率：15kW；型号：Y2-160L-4-15kW；制造商：西安鑫磊电机有限公司 | 2021/12/31 | 陕西省
196 | 收获机械 | 饲料作物收获机械 | 青饲料收获机 | 160cm及以上悬挂甩刀式青饲料收获机 | 石家庄农业机械股份有限公司 | 秸秆切碎收集机 | 4JQ-1.8A | 悬挂甩刀式；割幅:178cm | 配套动力范围（kW）：50-70；结构型式（挂接方式）：悬挂式；结构质量（kg）：770；；工作状态外形尺寸（长×宽×高）mm：1530*2380*2930；割台的有效收获宽度：1780mm；割台切割器型式：甩刀式；秸秆切碎机构型式：甩刀式；抛送筒高度：2785mm |  | 2021/12/31 | 河北省
197 | 收获机械 | 饲料作物收获机械 | 青饲料收获机 | 110-210cm悬挂双圆盘式青饲料收获机 | 新疆牧神机械有限责任公司 | 青(黄)贮饲料收获机 | 4QSD-180 | 工作幅宽:183.5cm；悬挂双圆盘式 | 配套动力范围（kW）：≥62.5；结构型式（挂接方式）：三点悬挂式；结构质量（kg）：1400；；工作状态外形尺寸（长×宽×高）mm：2335×1910×4300；割台的有效收获宽度：1835mm；割台切割器型式：双圆盘锯片；秸秆切碎机构型式：轮盘式；抛送筒高度：4300mm |  | 2021/12/31 | 新疆维吾尔自治区
198 | 收获机械 | 饲料作物收获机械 | 青饲料收获机 | 200-260cm自走圆盘式青饲料收获机 | 新疆牧神机械有限责任公司 | 自走式青(黄)贮饲料收获机 | 4QSZ-2200 | 工作幅宽:220cm；自走圆盘式 | 结构型式（挂接方式）：自走式；结构质量（kg）：9500；；工作状态外形尺寸（长×宽×高）mm：8945×3205×4270；割台的有效收获宽度（割幅）：2230mm；割台切割器型式：立式滚筒；导向轮轮距：1952mm；驱动轮轮距：1925mm；轮胎规格：12.00-18，18.4-30；驾驶室型式：普通式；秸秆切碎机构型式：轮盘式；抛送筒高度：4270mm | "1、制造商：广西玉柴机器股份有限公司；发动机型号：YC6J175-T302；标定功率：129kW；标定转速：2200r/min；排放标准：第三阶段； 2、制造商：一汽解放汽车有限公司无锡柴油机厂；发动机型号：CA6DF3-17GAG3U；标定功率：128kW；标定转速：2200r/min；排放标准：第三阶段； 3、制造商：潍柴（潍坊）中型柴油机有限公司；发动机型号：WP6G175E331；标定功率：129kW；标定转速：2200r/min；排放标准：第三阶段；" | 2021/12/31 | 新疆维吾尔自治区
199 | 收获机械 | 饲料作物收获机械 | 青饲料收获机 | 260cm及以上自走圆盘式青饲料收获机 | 新疆牧神机械有限责任公司 | 自走式青(黄)贮饲料收获机 | 4QZ-3000 | 工作幅宽:300cm；自走圆盘式 | 结构型式（挂接方式）：自走式；结构质量（kg）：8600；；工作状态外形尺寸（长×宽×高）mm：8155×3100×4282；割台的有效收获宽度（割幅）：2975mm；割台切割器型式：立式滚筒；导向轮轮距：1855mm；驱动轮轮距：1896mm；轮胎规格：12.00-18，18.4-30；驾驶室型式：普通式；秸秆切碎机构型式：轮盘式；抛送筒高度：4282mm | 制造商：中国重型汽车集团有限公司；发动机型号：D10.26AT30；标定功率：191kW；标定转速：2200r/min；排放标准：第三阶段； | 2021/12/31 | 新疆维吾尔自治区
200 | 收获机械 | 茎秆收集处理机械 | 秸秆粉碎还田机 | 2.5m及以上秸秆粉碎还田机 | 石家庄农业机械股份有限公司 | 秸秆粉碎还田机 | 1JH-250 | 作业幅宽:2.5m | 配套动力范围（kW）：66-88与配套拖拉机联接方式：三点悬挂 结构质量（kg）：1030工作状态外形尺寸（长×宽×高）mm：1400×3000×1150刀轴总成传动方式：双侧边皮带传动 总安装刀数量(把)：锤爪22 刀片型式：锤爪 |  | 2021/12/31 | 河北省
201 | 收获后处理机械 | 脱粒机械 | 稻麦脱粒机 | 生产率300kg/h及以上稻麦脱粒机 | 重庆市田坡机械制造有限公司 | 脱粒机 | 5TG-40 | 生产率:400-600kg/h | 结构型式：简易式，喂入方式：全喂入，滚筒型式：指纹杆式，滚筒数量：1个，滚筒长度：370mm,滚筒转速：1765r/min,凹板型式：删格式，分离、清选型式：风扇筛子式，风扇型式：切流式，风扇数量：1个。 | 动力型号：YL90-2，标定功率：2200W，制造商：乐山市五通桥动王机电设备制造厂。 | 2021/12/31 | 重庆市
202 | 收获后处理机械 | 脱粒机械 | 稻麦脱粒机 | 生产率300kg/h及以上稻麦脱粒机 | 重庆市田坡机械制造有限公司 | 脱粒机 | 5TG-50 | 生产率:400-600kg/h | 结构型式：简易式，喂入方式：全喂入，滚筒型式：指纹杆式，滚筒数量：1个，滚筒长度：465mm,滚筒转速：1770r/min,凹板型式：栅格式，分离、清选型式：有分离、清选机构，风扇型式：切流式，风扇数量：1个。 | 动力型号：YL90-2，标定功率：2200W,制造商：乐山市五通桥动王机电设备制造厂。 | 2021/12/31 | 重庆市
203 | 收获后处理机械 | 脱粒机械 | 稻麦脱粒机 | 生产率300kg/h及以上稻麦脱粒机 | 重庆市田坡机械制造有限公司 | 稻麦脱粒机 | 5TG-70 | 生产率:300-500kg/h | 结构型式：半喂入式，喂入形式：非机械夹持式，滚筒类型：弓齿式，滚筒数量：1个，滚筒长度：680mm,滚筒转速：750r/min,凹板类型：网孔式，分离型式：筛网分离，清选型式：简易风选，风扇型式：吹风式，风扇数量：1个，风扇转速：1400r/min,卸粮方式：人工卸粮。 | 动力型号：YL100L2，标定功率：4.0kW,制造商：乐山市五通桥动王机电设备制造厂 | 2020/12/31 | 重庆市
204 | 收获后处理机械 | 脱粒机械 | 玉米脱粒机 | 生产率0.4-3t/h玉米脱粒机 | 重庆市田坡机械制造有限公司 | 玉米脱粒机 | 5TY-60 | 生产率:650kg/h | 结构型式：简易式，喂入方式：全喂入，滚筒类型：纹杆式，滚筒数量：1个，滚筒长度：600mm,滚筒转速：1500r/min,凹板类型：无凹板，分离、清选型式：无分离、清选机构 | 动力型号：YL90-2，标定功率：1650W，制造商：乐山市五通桥动王机电设备制造厂 | 2018/12/31 | 重庆市
205 | 收获后处理机械 | 脱粒机械 | 玉米脱粒机 | 生产率0.4-3t/h玉米脱粒机 | 重庆市田坡机械制造有限公司 | 玉米脱粒机 | 5TY-140 | 生产率:≥500kg/h | 结构型式：全喂入简易式，喂入方式：非机械夹持式，滚筒型式：筋条式，滚筒数量：1个，滚筒长度：260mm,滚筒转速：1400r/min,凹板型式：栅格式，分离清选型式：无分离清选，卸粮方式：人工卸粮。 | 动力型号：YL90-2，标定功率：1800W,制造商：乐山市五通桥动王机电设备制造厂。 | 2020/12/31 | 重庆市
206 | 收获后处理机械 | 干燥机械 | 谷物烘干机 | 批处理量4-10t循环式谷物烘干机 | 平利县电机制造有限责任公司 | 粮食烘干机 | 5H-1.0P | 批处理量:6.0t；循环式 | 1.结构型式：批式循环 2.整机质量：4100kg 3.外形尺寸（6000x2850x5100)mm 4.处理量：≥1.0t/h 5.批处理量：6.0t;6.燃烧机：型式 热风炉 点火方式 手动 燃煤消耗量：≤16kg/h 7.适用燃料煤、柴 8.电机总功率 13kW 9.安全装置：外露回转防护装置 过载、漏电保护装置、温控保护装置、灭火器。 | 1、热风炉型号：RH-40；2、热风炉燃料种类：煤、柴；3、制造商：平利县电机制造有限责任公司 | 2019/12/31 | 陕西省
207 | 收获后处理机械 | 干燥机械 | 谷物烘干机 | 批处理量10-20t循环式谷物烘干机 | 安徽新生力农机股份有限公司 | 批式循环谷物干燥机 | 5HPX-15 | 批处理量15t,循环式. | 结构形式:循环式;加热方式;间接加热；干燥机机体尺寸：长4250mm*宽2490mm*高9400mm,电机总功率9.95kW；安全装置:安全防护装置、温控装置、电器过载保护装置、漏电保护装置、消防器材. | 主电机（最大功率电机）功率（kW）：5.5；型号LSHG-6A;制造商：南通江星风机有限公司。热风炉型号名称：5LSZD-40;热风炉风机功率（kW）:2.2;热风炉燃料种类：煤、茎秆、稻壳、木材、生物质颗粒；热风炉制造商:安徽新生力农机股份有限公司。 | 2021/12/31 | 安徽省
208 | 收获后处理机械 | 干燥机械 | 谷物烘干机 | 批处理量10-20t循环式谷物烘干机 | 安徽正阳机械科技有限公司 | 谷物干燥机 | 5HM-12 | 批处理量:12t/批；循环式 | 批处理量：12t/批；循环式；基本配置：在线水份测量仪、满粮报警器、微电脑控制、过载保护、温度控制仪等；技术参数：外形尺寸：2880*5000*8937；小时处理量≥800kg/h； | 主电机（最大功率电机）功率（kW）：5.5 ；型号：YE2-132S-4 ；制造商：湖北久特机电科技有限公司。热风炉型号名称：生物质环保热风炉 ；热风炉燃料种类：稻壳、柴、秸秆、无烟煤等；热风炉制造商：安徽正阳机械科技有限公司 | 2020/12/31 | 安徽省
209 | 收获后处理机械 | 干燥机械 | 谷物烘干机 | 批处理量10-20t循环式谷物烘干机 | 安徽正阳机械科技有限公司 | 谷物干燥机 | 5HM-15 | 批处理量:15t/批；循环式 | 批处理量：15t/批；循环式；基本配置：在线水份测量仪、满粮报警器、微电脑控制、过载保护、温度控制仪等；技术参数：外形尺寸：5000*2880*10157；小时处理量≥850kg/h； | 主电机（最大功率电机）功率（kW）：5.5 ；型号：YE2-132S-4 ；制造商：湖北久特机电科技有限公司。热风炉型号名称：生物质环保热风炉 ；热风炉燃料种类：稻壳、柴、秸秆、无烟煤等；热风炉制造商：安徽正阳机械科技有限公司 | 2020/12/31 | 安徽省
210 | 收获后处理机械 | 干燥机械 | 谷物烘干机 | 批处理量10-20t循环式谷物烘干机 | 苏州捷赛机械股份有限公司 | 批式循环粮食干燥机 | BD15 | 批处理量:15t；循环式 | 批次处理量:15t;结构型式：循环式；干燥方式：直接加热；干燥机机体外形尺寸(长×宽×高):4200×3300×9500（mm);装机容量：30.5（m³);热风温度范围:40～65℃;热风机电机功率：5.5kW;排量电机功率:0.1kW;提升机电机功率:2.2kW | 电机规格型号：R57,功率:7.8kW,制造商：Local | 2021/12/31 | 江苏省
211 | 收获后处理机械 | 干燥机械 | 谷物烘干机 | 批处理量10-20t循环式谷物烘干机 | 无锡市长洲环保科技有限公司 | 谷物干燥机 | 5HCZ-15 | 批处理量:15t；循环式 | 结构型式：批式循环；外形尺寸（长ⅹ宽ⅹ高）mm：3200ⅹ4300ⅹ10000；整机质量：3000kg；批处理量：稻谷：15吨/批；小麦：18.75吨/批；燃烧器型号：5L-15,点火方式：人工点火，加热方式：间接加热；工作电压：380V；电机总功率：7.87/9.37kW；安全装置：报警装置、温度控制仪器、热风传感器、热继电器、保护装置、灭火器. | 燃烧器型号：5L-15型热风炉；热风炉燃料种类：生物质燃料；热风炉制造商：无锡市长洲环保科技有限公司 | 2020/12/31 | 江苏省
212 | 收获后处理机械 | 干燥机械 | 谷物烘干机 | 批处理量20-30t循环式谷物烘干机 | 安徽新生力农机股份有限公司 | 批式循环谷物干燥机 | 5HPX-20 | 批处理量20t,循环式. | 结构形式:循环式;加热方式;间接加热；干燥机机体尺寸：长3800mm*宽4600mm*高10500mm,电机总功率15.47kW；安全装置:安全防护装置、温控装置、电器过载保护装置、漏电保护装置、消防器材. | 主电机（最大功率电机）功率（kW）：5.5；型号LSHG-6A;制造商：南通江星风机有限公司。热风炉型号名称：5LSZD-40;热风炉风机功率（kW）:2.2;热风炉燃料种类：煤、茎秆、稻壳、木材、生物质颗粒；热风炉制造商:安徽新生力农机股份有限公司。 | 2018/12/31 | 安徽省
213 | 收获后处理机械 | 干燥机械 | 谷物烘干机 | 批处理量20-30t循环式谷物烘干机 | 无锡市长洲环保科技有限公司 | 谷物干燥机 | 5HCZ-22 | 批处理量:22t,循环式 | 结构型式：循环式；干燥方式：间接加热；干燥机机体外形尺寸（长*宽*高）mm：3950*3360*11975；干燥段数量/每段高度mm：1/1250；缓苏段数量/每段高度mm：1/8175；热风机数量1台，型号：4-72-6A型离心风机，电机功率：5.5kW；热风炉型号名称：5L-40型热风炉，引烟风机型号：4-72-3.2A，排粮电机功率：0.2kW | 热风机数量1台，型号：4-72-6A型离心风机，电机功率：5.5kW，制造商：上海四禾风机有限公司；燃烧器型号：5L-40型热风炉；热风炉燃料种类：生物质燃料；热风炉制造商：无锡市长洲环保科技有限公司 | 2022/12/31 | 江苏省
214 | 收获后处理机械 | 干燥机械 | 谷物烘干机 | 批处理量20-30t循环式谷物烘干机 | 安徽新生力农机股份有限公司 | 批式循环谷物干燥机 | 5HPX-20B | 批处理量20t,循环式. | 结构形式:循环式;加热方式;间接加热；干燥机机体尺寸：长2300mm*宽2554mm*高9682mm,干燥段数量/高度：1个/1400mm；缓苏段高度：6710mm；热风机型号:LShG-6A;热风机数量：1个；热风电机功率：5.5kW；排粮电机功率：0.2kW；提升机电机功率:2.2kW 安全装置:安全防护装置、温控装置、电器过载保护装置、漏电保护装置、消防器材. | 主电机（最大功率电机）功率（kW）：5.5；型号LSHG-6A;制造商：南通江星风机有限公司。热风炉型号名称：5LSZD-40;热风炉风机功率（kW）:2.2;热风炉燃料种类：煤、茎秆、稻壳、木材、生物质颗粒；热风炉制造商:安徽新生力农机股份有限公司。 | 2021/12/31 | 安徽省
215 | 收获后处理机械 | 干燥机械 | 谷物烘干机 | 批处理量30t及以上循环式谷物烘干机 | 安徽正阳机械科技有限公司 | 谷物干燥机 | 5H-30 | 批次处理量:30t；循环式 | 批次处理量：30t;循环式;干燥方式：间接加热；干燥机机体外形尺寸：2246*3092*12841mm；干燥段数量1个；干燥段高度：1800mm；缓苏段数量：1个，缓苏段高度7930mm。 | 主电机（最大功率电机）功率（kW）：5.5 ；型号：YE2-132S-4 ；制造商：湖北久特机电科技有限公司。热风炉型号名称：生物质环保热风炉 ；热风炉燃料种类：稻壳、柴、秸秆、无烟煤等；热风炉制造商：安徽正阳机械科技有限公司 | 2021/12/31 | 安徽省
216 | 收获后处理机械 | 干燥机械 | 谷物烘干机 | 批处理量30t及以上循环式谷物烘干机 | 湖南郴州粮油机械有限公司 | 批式循环谷物干燥机 | 5H-30 | 批处理量≥30t；循环式 | 结构型式：塔式、间接加热、批式循环；批处理量：≥30t；整机质量（kg）：6200；外形尺寸（长×宽×高）（mm）：4800×3800×13800（干燥机塔体）；电机总功率（kW）:16.97（干燥机塔体） | 排风电机功率（kW）：5.5；型号：Y2-132S-4型三相异步电动机；制造商：福建华大电机有限公司。 热风炉型号名称：5L-50；热风炉燃料种类：燃煤；制造商：无为皖江粮食机械有限公司。 | 2020/12/31 | 湖南省
217 | 收获后处理机械 | 干燥机械 | 谷物烘干机 | 批处理量30t及以上循环式谷物烘干机 | 平利县电机制造有限责任公司 | 谷物干燥机 | 5H-31TP | 批处理量≥30t；循环式 | 1.型号名称：5h-31tP；2.结构型式：批式循环 3.干燥方式：间接加热；4.冷却风机：数量3个、型号名称XKF-7#、电机功率4kW；5.热风炉：型号Rh-60-1、引烟风机型号DF-2、燃料种类：生物质颗粒燃料、洁净型煤；6.燃烧器；7.鼓风机功率/；8.排粮电机功率：6kW；9.干燥能力：≥7t•％h；10.批次处理量：≥31t | 1、型号名称：RH-60-1；2、热风炉燃料种类：生物质颗粒燃料；3、制造商：平利县电机制造有限责任公司 | 2022/12/31 | 陕西省
218 | 收获后处理机械 | 干燥机械 | 谷物烘干机 | 批处理量30t及以上循环式谷物烘干机 | 佛冈明阳机械有限公司 | 低温循环烘干机 | 5HDX-120 | 批处理量120t；循环式 | 干燥方式：循环式；干燥机机体外形尺寸mm：7650*9500*22400；整机重量kg：34500； 处理量t/批：120；降水幅度%/h：0.6~1.0；缓苏段高度mm：12600；干燥机净容积m³：228；热风机型号：90-12-10C；电机总功率kW：58.56；热风机转速r/min：1470；热风机风压pa：1648；热风机流量m³/h：16400；热风机电机功率kW：11；热风炉炉排型式：固定式；热风炉换热器型式：列管式；热风炉加热方式：间接加热；热风炉燃料种类：稻壳；排粮电机功率kW：0.75 | 主电机（最大功率电机）功率：30 kW；型号：5-90-12No10.C；制造商：华洋风机实业有限公司。热风炉型号名称：5L-130谷糠热风炉；热风炉燃料种类：稻壳；热风炉制造商：佛冈明阳机械有限公司。 | 2021/12/31 | 广东省
219 | 收获后处理机械 | 干燥机械 | 谷物烘干机 | 批处理量30t及以上循环式谷物烘干机 | 佛冈明阳机械有限公司 | 低温循环烘干机 | 5HDX-32 | 批处理量32t；循环式 | 结构形式：循环式；干燥方式：间接加热；干燥机机体外形尺寸（长*宽*高）mm：2770*2990*11600；整机重量kg:7500；批次处理量t：32；干操速率：0.5%/h～1.0%/h；干燥段数量/高度：1个/1800mm；装机容量m³:58.1；缓苏段高度mm：6600；热风温度范围℃：45～65热风机型号：FJ600；热风机数量：1；热风机电机功率kW：4；电机总功率kW：15.95；炉排型式：平面长条炉排；换热器型式：间接换热；燃料种类：生物质颗粒；加热方式：直接加热；排粮电机功率kW：0.4；提升机生产功率t/h：35；提升机电机功率kW：2.2； | 主电机（最大功率电机）功率：8 kW；型号：Y112m-4-4kW；制造商：新能电机厂有限公司。热风炉型号名称：5SL-240生物颗粒炉；热风炉燃料种类：生物质颗粒；热风炉制造商：佛冈明阳机械有限公司。 | 2021/12/31 | 广东省
220 | 收获后处理机械 | 干燥机械 | 谷物烘干机 | 批处理量30t及以上循环式谷物烘干机 | 安徽新生力农机股份有限公司 | 批式循环谷物干燥机 | 5HPX-30 | 批处理量30t,循环式. | 结构形式:循环式;加热方式;间接加热；干燥机机体尺寸：长3104mm*宽3054mm*高10766mm,干燥段数量/高度：1个/1800mm；缓苏段高度：5940mm+540mm；热风机型号:4-72_6A;热风机数量：2个；热风电机功率：5.5kW+5.5kW ；排粮电机功率：0.4kW；提升机电机功率:3.7kW 安全装置:安全防护装置、温控装置、电器过载保护装置、漏电保护装置、消防器材. | 主电机（最大功率电机）功率（kW）：5.5；型号LSHG-6A;制造商：南通江星风机有限公司。热风炉型号名称：5LSZD-60;热风炉风机功率（kW）:3;热风炉燃料种类：煤、茎秆、稻壳、木材、生物质颗粒；热风炉制造商:安徽新生力农机股份有限公司。 | 2021/12/31 | 安徽省
221 | 收获后处理机械 | 干燥机械 | 谷物烘干机 | 批处理量30t及以上循环式谷物烘干机 | 安徽正阳机械科技有限公司 | 谷物干燥机 | 5HM-30 | 批处理量:30t/批；循环式 | 批处理量：30t/批；循环式；基本配置：在线水份测量仪、多段温控仪、链条断裂检知、微电脑自动+手动控制模式、过载保护、漏电保护、满粮报警、故障报警、灭火器等;技术参数：外形尺寸：3800*5060*12340；小时处理量≥2000kg/h； | 主电机（最大功率电机）功率（kW）：5.5 ；型号：YE2-132S-4 ；制造商：湖北久特机电科技有限公司。热风炉型号名称：生物质环保热风炉 ；热风炉燃料种类：稻壳、柴、秸秆、无烟煤等；热风炉制造商：安徽正阳机械科技有限公司 | 2019/12/31 | 安徽省
222 | 收获后处理机械 | 干燥机械 | 谷物烘干机 | 批处理量30t及以上循环式谷物烘干机 | 无锡市长洲环保科技有限公司 | 谷物干燥机 | 5HCZ-35 | 批处理量:35t,循环式 | 结构型式：批式循环；外形尺寸（长ⅹ宽ⅹ高）mm：5500ⅹ5100ⅹ12580；整机质量：8500kg；批处理量：稻谷：35吨/批；小麦：43.75吨/批；燃烧器型号：5L-35，点火方式：人工点火，加热方式：间接加热；工作电压：380V；电机总功率：19.22kW；安全装置：报警装置、温度控制仪器、热风传感器、热继电器、保护装置、灭火器 。 | 燃烧器型号：5L-35型热风炉；热风炉燃料种类：生物质燃料；热风炉制造商：无锡市长洲环保科技有限公司 | 2020/12/31 | 江苏省
223 | 收获后处理机械 | 干燥机械 | 谷物烘干机 | 批处理量30t及以上循环式谷物烘干机 | 安徽新生力农机股份有限公司 | 批式循环谷物干燥机 | 5HPX-35 | 批处理量35t,循环式. | 结构形式:循环式;加热方式;间接加热；干燥机机体尺寸：长5700mm*宽5100mm*高12400mm,电机总功率：18.85kW； 安全装置:自动报警（故障和超温）、自动关机、电机过载保护装置、漏电保护装置、灭火器. | 主电机（最大功率电机）功率（kW）：5.5；型号LSHG-6A;制造商：南通江星风机有限公司。热风炉型号名称：5LSZD-60;热风炉风机功率（kW）:3;热风炉燃料种类：煤、茎秆、稻壳、木材、生物质颗粒；热风炉制造商:安徽新生力农机股份有限公司。 | 2019/12/31 | 安徽省
224 | 收获后处理机械 | 干燥机械 | 谷物烘干机 | 处理量100t/d及以上连续式谷物烘干机 | 山东省宁津县东风机械制造有限公司 | 连续式粮食干燥机 | 5HH-100 | 处理量:100t/d；连续式 | 结构型式：连续式；干燥方式：间接加热；干燥机机体外形尺寸（长×宽×高）mm：2600*2000*14460；干燥段数 量/每段高度：6/860；缓苏段数量/每段高 度：2/860mm；冷却段高度：1720mm；热风机型 号：Y4-72-8D；热风机数量：2台；热风电机功 率：15kW；冷却风机型号名称：4-72-6C；冷 却风机数量：1台；冷却风机电机功率： 11kW；燃烧器型号名称：换热器；燃烧器型 式：多排列管式；燃烧器燃料种类：煤/天然气；喷(点) 火头数量：/；鼓风机功率：1.5kW；排粮 电机功率：1.1kW；安全装置：室外作业设置有效的避雷装置、电控系统设置过载和漏电2级以上的保护装置。 | 主电机（最大功率电机）功率（kW）：15；型号：Y4-73-8D；制造商: 淄博新华风机有限公司。 热风炉型号名称：WRm-2T；热风炉燃料种类：燃煤/天然气；热风炉制造商：山东省宁津县东风机械制造有限公司 | 2021/12/31 | 山东省
225 | 收获后处理机械 | 干燥机械 | 谷物烘干机 | 处理量100t/d及以上连续式谷物烘干机 | 开原市鼎鑫烘干设备有限公司 | 粮食干燥机 | HGJ100-B型 | 处理量100t/d；连续式 | 结构型式：连续式；干燥方式：间接加热；干燥机机体外形尺寸（长×宽×高）mm： 2050X2600X16000 ;干燥段数量/每段高度： 2/1段4530 /2段4530 ；缓苏段数量/每段高度：3/906 ；冷却段高度： 1812 ；热风机型号： 1/Y4-73-9D 2/Y4-73-8D ；热风机数量： 2 ；热风电动机功率： 1/30kW 2/15kW ；燃烧器型号名称： WRK120-AIII-2t热风炉 ；燃烧器型式： 卧式链条炉 ；燃烧器燃料种类：煤 ；鼓风机功率： 2.2 kW ；排粮电机率:1.1kW ；安全装置：电控系统有短路、过载保护装置等 | 热风炉型号：WRK120-AⅢ-2T；热风炉燃料种类：煤；热风炉引烟风机型号：Y5-47-6C离心式引风机；电机功率（kW）15；热风炉制造商：开原市鼎鑫烘干设备有限公司 | 2020/12/31 | 辽宁省
226 | 收获后处理机械 | 干燥机械 | 谷物烘干机 | 处理量100t/d及以上连续式谷物烘干机 | 开原市九华粮食烘干设备有限公司 | 粮食干燥机 | HGJ-150T | 处理量150t/d连续式 | 结构型式：连续式；干燥方式：间接加热；干燥机机体外形尺寸（长×宽×高）mm： 2600X2600X18400 ; 干燥段数量/每段高度： 2/1段6342、2段4530 ；缓苏段数量/每段高度： 3/906 ；冷却段高度： 2718 ；热风机型号： 1、Y4-73-10D 2、Y4-73-9D ；热风机数量： 2 ；热风电动机功率：1、37kW 2、22kW ；燃烧器型号名称： WRK180-AIII-3t热风炉 ；燃烧器型式： 卧式链条炉 ；燃烧器燃料种类： 煤 ；鼓风机功率： 3.0kW ；排粮电机功率： 1.1kW ；安全装置：电控系统有短路、过载保护装置等 | 热风炉型号：WRK180-AⅢ-3T；热风炉燃料种类：煤；热风炉引烟风机型号：Y5-47-7C离心式引风机；电机功率（kW）18.5；热风炉制造商：开原市九华粮食烘干设备有限公司 | 2021/12/31 | 辽宁省
227 | 收获后处理机械 | 干燥机械 | 谷物烘干机 | 处理量100t/d及以上连续式谷物烘干机 | 山东省宁津县东风机械制造有限公司 | 连续式粮食干燥机 | 5HH-200 | 处理量:200t/d；连续式 | 结构型式：连续式；干燥方式：间接加热；干燥机机体外形尺寸（长×宽×高）mm：3000*3000*20000；干燥段数 量/每段高度：10/860；缓苏段数量/每段高 度：2/860mm；冷却段高度：1720mm；热风机型 号：Y4-73-9D；热风机数量：2台；热风电机功 率：30kW；冷却风机型号名称：4-72-8C；冷 却风机数量：1台；冷却风机电机功率： 22kW；燃烧器型号名称：换热器；燃烧器型 式：多排列管式；燃烧器燃料种类：煤/天然气；喷(点) 火头数量：/；鼓风机功率：5.5kW；排粮 电机功率：1.1kW；安全装置：室外作业设置有效的避雷装置、电控系统设置过载和漏电2级以上的保护装置。 | 主电机（最大功率电机）功率（kW）：30；型号：Y4-73-9D；制造商: 淄博新华风机有限公司。 热风炉型号名称：WRm-4T；热风炉燃料种类：燃煤/天然气；热风炉制造商：山东省宁津县东风机械制造有限公司 | 2021/12/31 | 山东省
228 | 收获后处理机械 | 干燥机械 | 谷物烘干机 | 处理量100t/d及以上连续式谷物烘干机 | 开原市鼎鑫烘干设备有限公司 | 粮食干燥机 | HGJ500-B型 | 处理量500t/d；连续式 | 结构型式：连续式；干燥方式：间接加热；干燥机机体外形尺寸（长×宽×高）mm： 4200x3500x26300 ; 干燥段数量/每段高度： 3/1段6300/2段6300/3段4530(mm) ；缓苏段数量/每段高度： 3/900(mm) ；冷却段高度： 2700(mm) ；热风机型号：Y4-73NO.11D (2台)/ Y4-73NO.10D ；热风机数量： 3台 ；热风电动机功率： 55kW/55kW /45kW ；燃烧器型号名称： WRm-600燃煤热风炉 ；燃烧器型式： 卧式链条炉；燃烧器燃料种类： 煤 ；鼓风机功率： 15kW ；排粮电机功率： 1.5kW(2台) ；安全装置：电控系统有短路、过载保护装置等 | 热风炉型号：WRK600-AⅢ-10T；热风炉燃料种类：煤；热风炉引烟风机型号：Y5-47-10C离心式引风机；电机功率（kW）55；热风炉制造商：开原市鼎鑫烘干设备有限公司 | 2020/12/31 | 辽宁省
229 | 收获后处理机械 | 干燥机械 | 谷物烘干机 | 处理量100t/d及以上连续式谷物烘干机 | 开原市九华粮食烘干设备有限公司 | 粮食干燥机 | HGJ-200T | 处理量200t/d；连续式 | 结构型式：连续式；干燥方式：间接加热；干燥机机体外形尺寸（长×宽×高）mm： 3000X3000X22100 ; 干燥段数量/每段高度： 3/1段5436/2段3624/3段4530 ；缓苏段数量/每段高度： 4/906 ；冷却段高度： 2718 ；热风机型号： 1、Y4-73-10D 2、Y4-73-9D 3、Y4-73-8D ；热风机数量： 3 ；热风电动机功率：1、37kW 2、30kW 3、18.5kW ；燃烧器型号名称： WRK240-AIII-4t热风炉 ；燃烧器型式： 卧式链条炉 ；燃烧器燃料种类： 煤 ；鼓风机功率： 5.5kW ；排粮电机功率： 1.1kW ；安全装置：电控系统有短路、过载保护装置等 | 热风炉型号：WRK240-AⅢ-4T；热风炉燃料种类：煤；热风炉引烟风机型号：Y5-47-8C离心式引风机；电机功率（kW）22；热风炉制造商：开原市九华粮食烘干设备有限公司 | 2021/12/31 | 辽宁省
230 | 收获后处理机械 | 干燥机械 | 谷物烘干机 | 处理量100t/d及以上连续式谷物烘干机 | 开原市新鑫粮食烘干设备有限公司 | 粮食干燥机 | HGJ10-B型 | 处理量100t/d；连续式 | 结构型式：连续式；干燥方式：间接加热；干燥机机体外形尺寸（长×宽×高）mm： 2600X2000X12400 ;干燥段数量/每段高度： 2/1段4530 /2段4530 ；缓苏段数量/每段高度：3/906 ；冷却段高度： 1812 ；热风机型号： 1/Y4-73-9D 2/Y4-73-8D ；热风机数量： 2 ；热风电动机功率： 1/30kW 2/15kW ；燃烧器型号名称： WRK120-AIII-2t热风炉 ；燃烧器型式： 卧式链条炉 ；燃烧器燃料种类：煤 ；鼓风机功率： 2.2 kW ；排粮电机率:1.1kW ；安全装置：电控系统有短路、过载保护装置等 | 热风炉型号：WRK120-AⅢ-2T；热风炉燃料种类：煤；热风炉制造商：开原市新鑫粮食烘干设备有限公司 | 2019/12/31 | 辽宁省
231 | 收获后处理机械 | 干燥机械 | 谷物烘干机 | 处理量100t/d及以上连续式谷物烘干机 | 开原市鼎鑫烘干设备有限公司 | 粮食干燥机 | HGJ150-B型 | 处理量150t/d；连续式 | 结构型式：连续式；干燥方式：间接加热；干燥机机体外形尺寸（长×宽×高）mm： 2600x2600x18800 ; 干燥段数量/每段高度： 2/1段6300/2段6300(mm) ；缓苏段数量/每段高度： 3/900(mm) ；冷却段高度： 2700(mm) ；热风机型号： Y4-73NO.9D/ Y4-73NO.9D ；热风机数量： 2；热风电动机功率： 30kW/22kW ；燃烧器型号名称： WRm-180燃煤热风炉 ；燃烧器型式：卧式链条炉；燃烧器燃料种类：煤 ；鼓风机功率： 2.2kW ；排粮电机功率： 1.1kW ；安全装置：电控系统有短路、过载保护装置等 | 热风炉型号：WRK180-AⅢ-3T；热风炉燃料种类：煤；热风炉引烟风机型号：Y5-47-7C离心式引风机；电机功率（kW）18.5；热风炉制造商：开原市鼎鑫烘干设备有限公司 | 2020/12/31 | 辽宁省
232 | 收获后处理机械 | 干燥机械 | 谷物烘干机 | 处理量100t/d及以上连续式谷物烘干机 | 开原市新鑫粮食烘干设备有限公司 | 粮食干燥机 | HGJ20-B型 | 处理量200t/d；连续式 | 结构型式：连续式；干燥方式：间接加热；干燥机机体外形尺寸（长×宽×高）mm： 3000X3000X18700 ; 干燥段数量/每段高度： 3/1段5436/2段3624/3段4530 ；缓苏段数量/每段高度： 4/906 ；冷却段高度： 2718 ；热风机型号： 1、Y4-73-10D 2、Y4-73-9D 3、Y4-73-8D ；热风机数量： 3 ；热风电动机功率：1、37kW 2、30kW 3、18.5kW ；燃烧器型号名称： WRK240-AIII-4t热风炉 ；燃烧器型式： 卧式链条炉 ；燃烧器燃料种类： 煤 ；鼓风机功率： 5.5kW ；排粮电机功率： 1.1kW ；安全装置：电控系统有短路、过载保护装置等 | 热风炉型号：WRK240-AⅢ-4T；热风炉燃料种类：煤；热风炉制造商：开原市新鑫粮食烘干设备有限公司 | 2019/12/31 | 辽宁省
233 | 收获后处理机械 | 干燥机械 | 谷物烘干机 | 处理量100t/d及以上连续式谷物烘干机 | 开原市鼎鑫烘干设备有限公司 | 粮食干燥机 | HGJ300-B型 | 处理量300t/d；连续式 | 结构型式：连续式；干燥方式：间接加热；干燥机机体外形尺寸（长×宽×高）mm： 3500x3000x25000 ; 干燥段数量/每段高度： 3/1段5400/2段5400/3段4500(mm) ；缓苏段数量/每段高度：3/900(mm) ；冷却段高度： 3600(mm) ；热风机型号：Y4-73NO.10D(2台) / Y4-73NO.9D ；热风机数量：3台 ；热风电动机功率： 37kW/30kW /30kW ；燃烧器型号名称： WRm-360燃煤热风炉 ；燃烧器型式： 卧式链条炉；燃烧器燃料种类： 煤 ；鼓风机功率： 7.5kW ；排粮电机功率： 1.1kW ；安全装置：电控系统有短路、过载保护装置等 | 热风炉型号：WRK360-AⅢ-6T；热风炉燃料种类：煤；热风炉引烟风机型号：Y5-47-8C离心式引风机；电机功率（kW）30；热风炉制造商：开原市鼎鑫烘干设备有限公司 | 2020/12/31 | 辽宁省
234 | 收获后处理机械 | 干燥机械 | 谷物烘干机 | 处理量100t/d及以上连续式谷物烘干机 | 开原市鑫亚烘干设备有限公司 | 粮食干燥机 | HGJ-150型 | 处理量150t/d；连续式 | 结构型式：连续式；干燥方式：间接加热；干燥机机体外形尺寸（长×宽×高）mm： 2800x2800x18500 ; 干燥段数量/每段高度： 2/1段6300/2段6300(mm) ；缓苏段数量/每段高度： 3/900(mm) ；冷却段高度： 2700(mm) ；热风机型号： Y4-73NO.9D/ Y4-73NO.9D ；热风机数量： 2；热风电动机功率： 30kW/22kW ；燃烧器型号名称： WRm-180燃煤热风炉 ；燃烧器型式：卧式链条炉；燃烧器燃料种类：煤 ；鼓风机功率： 2.2kW ；排粮电机功率： 1.1kW ；安全装置：电控系统有短路、过载保护装置等 | WRK180-AⅢ-3T；热风炉燃料种类：煤；热风炉引烟风机型号：Y5-47-7C离心式引风机；电机功率（kW）18.5；热风炉制造商：开原市鑫亚烘干设备有限公司 | 2020/12/31 | 辽宁省
235 | 收获后处理机械 | 干燥机械 | 谷物烘干机 | 处理量100t/d及以上连续式谷物烘干机 | 山东省宁津县东风机械制造有限公司 | 连续式粮食干燥机 | 5HH-300 | 处理量:300t/d；连续式 | 结构型式：连续式；干燥方式：间接加热；干燥机机体外形尺寸（长×宽×高）mm：3500*3000*21800；干燥段数 量/每段高度：12/860；缓苏段数量/每段高 度：3/860mm；冷却段高度：2580mm；热风机型 号：Y4-73-9D；热风机数量：3台；热风电机功 率：30kW；冷却风机型号名称：4-72-8C；冷 却风机数量：1台；冷却风机电机功率： 30kW；燃烧器型号名称：换热器；燃烧器型 式：多排列管式；燃烧器燃料种类：煤/天然气；喷(点) 火头数量：/；鼓风机功率：7.5kW；排粮 电机功率：1.1kW；安全装置：室外作业设置有效的避雷装置、电控系统设置过载和漏电2级以上的保护装置。 | 主电机（最大功率电机）功率（kW）：30；型号：Y4-73-9D；制造商: 淄博新华风机有限公司。 热风炉型号名称：WRm-6T；热风炉燃料种类：燃煤/天然气；热风炉制造商：山东省宁津县东风机械制造有限公司 | 2021/12/31 | 山东省
236 | 收获后处理机械 | 干燥机械 | 谷物烘干机 | 处理量100t/d及以上连续式谷物烘干机 | 开原市鼎鑫烘干设备有限公司 | 粮食干燥机 | HGJ200-B型 | 处理量200t/d；连续式 | 结构型式：连续式；干燥方式：间接加热；干燥机机体外形尺寸（长×宽×高）mm： 3000x3000x23300 ; 干燥段数量/每段高度：2/1段7200/2段7200/(mm) ；缓苏段数量/每段高度： 3/900(mm) ；冷却段高度： 2700(mm) ；热风机型号：Y4-73NO.10D / Y4-73NO.9D ；热风机数量： 2台 ；热风电动机功率：37kW/30kW ；燃烧器型号名称： WRm-240燃煤热风炉 ；燃烧器型式：卧式链条炉；燃烧器燃料种类： 煤 ；鼓风机功率： 5.5kW ；排粮电机功率： 1.1kW ；安全装置：电控系统有短路、过载保护装置等 | 热风炉型号：WRK240-AⅢ-4T；热风炉燃料种类：煤；热风炉引烟风机型号：Y5-47-8C离心式引风机；电机功率（kW）22；热风炉制造商：开原市鼎鑫烘干设备有限公司 | 2020/12/31 | 辽宁省
237 | 收获后处理机械 | 干燥机械 | 果蔬烘干机 | 容积5M3以下果蔬烘干机(整体脱水) | 湖北洋丰科阳节能设备有限公司 | 果蔬烘干机 | 5HGS-4 | 烘干室容积:3.5m3,整体脱水 | 烘干方式：整体脱水（批式除湿烘干作业）；加热方式：电加热（空气能热泵2.66kW）；温湿控制方式：PLC自动控制器；结构型式：箱体式；外形尺寸(长*宽*高):2200*1000*2000mm；烘干室内部(长*宽*高)：2100*900*1900mm；风机功率:0.75kW；有效干燥体积：3.5m³；有效烘干面积:13.5㎡,电辅热功率：0kW;安全装置：有（设备上的急停按钮、静电接地装置、 电路漏电保护装置、风机防护罩等） | 主风机型号：GKF/G No5；主风机功率（kW）：0.75；制造商：福建华大电机有限公司。 | 2021/12/31 | 湖北省
238 | 收获后处理机械 | 干燥机械 | 果蔬烘干机 | 容积5-15M3果蔬烘干机(整体脱水) | 重庆汇田机械制造有限公司 | 果蔬烘干机 | 5HCG-7.2/32.8 | 容积:7.2m3；整体脱水 | 烘干方式：整体脱水；温湿度控制方式：智能控制；结构形式：整体板房式；外形尺寸（长x宽x高）mm：2800x1800x2450 | 热风炉型号：CJ-5；供热能力，KJ/h：200000；数量：1个；安装位置：控制室；循环风机功率：1.1kW；供风量，m3/h：5000-7500；数量：1个；制造商：重庆汇田机械制造有限公司 | 2021/12/31 | 重庆市
239 | 收获后处理机械 | 干燥机械 | 果蔬烘干机 | 容积5-15M3果蔬烘干机(整体脱水) | 池州市佳田农业科技有限公司 | 果蔬烘干机 | 5LB-11 | 容积:11m3；整体脱水 | 烘干方式：整体脱水；加热方式：热风烘干；温湿控制方式：自动；结构型式：批式；外形尺寸（长×宽×高）mm：3300×2300×2180；烘干室内部（长×宽×高）mm：烘干室1:2150×1050×2100;烘干室2:3150×1050×2100；风机功率kW:1.5；有效干燥体积：11m³；有效干燥面积：48平方；电辅热功率6/12/18kW；安全装置：漏触电保护、过温保护、 自动温控、灭火器； | 热泵主机型号：JK03RD；热泵机组制造商：广州凯能电器科技有限公司;配套压缩机型号：ZW34KA-TFP-582,功率：2.8kW；制造商：艾默生环境优化技术有限公司； | 2022/12/31 | 安徽省
240 | 收获后处理机械 | 干燥机械 | 果蔬烘干机 | 容积5-15M3果蔬烘干机(整体脱水) | 池州市佳田农业科技有限公司 | 果蔬烘干机 | 5LB-9 | 容积:9m3；整体脱水 | 烘干方式：整体脱水；加热方式：热风烘干；温湿控制方式：自动；结构型式：批式；外形尺寸（长×宽×高）mm：3800×2040×2350；烘干室内部（长×宽×高）mm：2150×1940×2300；风机功率kW:1.5；有效干燥体积：9m³；有效干燥面积：48平方；电辅热功率kW:无；安全装置：漏触电保护、过温保护、自动温控、灭火器； | 主电机（最大功率电机）功率（kW）：1.5；型号：GKF/B7S-4；制造商：福建华大电机有限公司。热风炉型号名称：自制生物质热风炉；热风炉燃料种类：生物质成型燃料；热风炉制造商：池州市佳田农业科技有限公司。 | 2022/12/31 | 安徽省
241 | 收获后处理机械 | 干燥机械 | 果蔬烘干机 | 容积5-15M3果蔬烘干机(整体脱水) | 云南盛天农业机械制造有限公司 | 果蔬烘干机 | 5HGM-6 | 容积:6m3；整体脱水 | 烘干方式：整体脱水；加热方式：间接式；温湿控制方式：自动式；结构型式：烤槽敞开式；外形尺寸（长×宽×高）mm：4100*1700*1400（不含烟囱高度）；烘干室内部（长×宽×高）mm：2900*1500*1400；风机功率kW:0.55；有效干燥体积：6m³；有效干燥面积：4.3-22㎡；电辅热功率kW:无；安全装置：漏电保护； | 主电机（最大功率电机）功率（kW）：0.55；型号：GKF/B4D-4；制造商：福建华大电机有限公司。热风炉型号名称：5LJ-20；热风炉燃料种类：燃煤；热风炉制造商：耒阳市兴农牧业有限公司。 | 2020/12/31 | 云南省
242 | 收获后处理机械 | 干燥机械 | 果蔬烘干机 | 容积5-15M3果蔬烘干机(整体脱水) | 池州市佳田农业科技有限公司 | 果蔬烘干机 | 5LB-10 | 容积:10m3；整体脱水 | 烘干方式：整体脱水；加热方式：热风烘干；温湿控制方式：自动；结构型式：批式；外形尺寸（长×宽×高）mm：5750×1400×2620；风机功率kW:2.45；有效干燥体积：10m³；电辅热功率kW:无；安全装置：漏触电保护、过温保护、 自动温控、灭火器； | 主电机（最大功率电机）功率（kW）:2.2；型号：FA-6F；制造商：福安市华大电机厂。热风炉型号名称：自制生物质热风炉；热风炉燃料种类：生物质成型燃料；热风炉制造商：池州市佳田农业科技有限公司。 | 2021/12/31 | 安徽省
243 | 收获后处理机械 | 干燥机械 | 果蔬烘干机 | 容积15M3及以上果蔬烘干机(整体脱水) | 河南佰衡节能科技股份有限公司 | 果蔬烘干机 | 5HR-240A | 烘干室容积:50m3；整体脱水 | 基本配置：烘房、热泵、循环风机、移动式烘车、烘烤盘等。主要技术参数：烘干室容积：50m3；总摊料面积：240㎡；整体脱水；外形尺寸（mm）11500*4100*2690，热泵型号FWR-32*2/Z 循环风机型号GKF-B7S-4，传感器型号RS485-001 | 热泵型号FWR-32X2/Z，热泵主机功率：15.2kW，热泵机组制造商：河南佰衡节能科技股份有限公司；配套压缩机型号规格：YW240J1-100，配套压缩机额定功率：7kW，配套压缩机制造商：苏州英华特涡旋技术有限公司 | 2021/12/31 | 河南省
244 | 收获后处理机械 | 干燥机械 | 果蔬烘干机 | 容积15M3及以上果蔬烘干机(整体脱水) | 杨凌金叶烘干设备有限公司 | 果蔬烘干机 | 5HG-60型 | 容积60m3；整体脱水 | 烘干方式：整体脱水；加热方式：独立热源；温湿控制方式：智能控温；结构型式：烘房式；外形尺寸（长×宽×高）mm：8700*3900*3000；烘干室内部（长×宽×高）mm：8600*3890*2990；风机功率kW:6kW；有效干燥体积：60m³；有效干燥面积：29m²；电辅热功率kW:0.35kW；安全装置：接地装置和绝缘电阻； | 主电机风机（最大功率电机）功率（kW）：6kW；型号：CF6-15；制造商：杨凌金叶烘干设备有限公司。热风炉型号名称：RFL-25 燃煤热风炉；热风炉燃料种类：煤、碳、生物质；热风炉制造商：杨凌金叶烘干设备有限公司。 | 2022/12/31 | 陕西省
245 | 收获后处理机械 | 干燥机械 | 果蔬烘干机 | 容积15M3及以上果蔬烘干机(整体脱水) | 安徽赛威机械有限公司 | 果蔬烘干机 | 5LB-17(RB) | 容积:17m；整体脱水 | 烘干方式：整体脱水；加热方式：热风烘干；温湿控制方式：手动/自动；结构型式：厢式；外形尺寸（长×宽×高）mm：6500*2235*2150mm；风机功率kW:3；有效干燥体积：17m³；电辅热功率kW:无；安全装置：漏电保护、触电保护、 过载保护、灭火器 | 热泵主机型号：JK-HGJ-06CH；热泵机组制造商：广州凯能电器科技有限公司;配套压缩机型号：ZW72KA-TFP-52E,功率：5.2kW；制造商：艾默生环境优化技术有限公司； | 2020/12/31 | 安徽省
246 | 收获后处理机械 | 干燥机械 | 果蔬烘干机 | 容积15M3及以上果蔬烘干机(整体脱水) | 池州市佳田农业科技有限公司 | 果蔬烘干机 | 5LB-18 | 容积:18m3；整体脱水 | 烘干方式：整体脱水；加热方式：热风烘干；温湿控制方式：自动；结构型式：批式；外形尺寸（长×宽×高）mm：6430×2300×2970；风机功率kW:2.45；有效干燥体积：18m³；电辅热功率kW:无；安全装置：漏触电保护、过温保护、 自动温控、灭火器； | 主电机（最大功率电机）功率（kW）:1.1（2台）；型号：GKF/G4D-2；制造商：福安华大电机有限公司。热风炉型号名称：自制生物质热风炉；热风炉燃料种类：生物质成型燃料；热风炉制造商：池州市佳田农业科技有限公司。 | 2021/12/31 | 安徽省
247 | 收获后处理机械 | 干燥机械 | 果蔬烘干机 | 容积15M3及以上果蔬烘干机(整体脱水) | 平利县电机制造有限责任公司 | 果蔬烘干机 | 5H-GS-55 | 容积≥15m3；整体脱水 | 1.脱水方式：热风烘干、整体脱水；2.供热方式:热泵式；2.外形尺寸(mm):8800*3600*2800；3.结构形式:烘房式；4总功率:15.02kW；5.烘干室容积：55m³；6.干燥能力：≥20kg/h；7.温湿控制方式:自动； 9.安全装置:漏电保护、触电保护、过载保护. | 1、主电机功率：15.02kW；2、型号：HS-KRK-2411； 3、制造商：广东汉晟节能科技有限公司； | 2022/12/31 | 陕西省
248 | 收获后处理机械 | 干燥机械 | 果蔬烘干机 | 容积15M3及以上果蔬烘干机(整体脱水) | 河南佰衡节能科技股份有限公司 | 果蔬烘干机 | 5HR-180A | 烘干室容积:34m3；整体脱水 | 基本配置：烘房、热泵、循环风机、移动式烘车、烘烤盘等。主要技术参数：烘干室容积：34m3；总摊料面积：180㎡；整体脱水；外形尺寸（mm）10500*3200*2690，热泵型号FWR-32*2/Z 循环风机型号GKF-B7S-4，传感器型号RS485-001 | 热泵型号FWR-32X2/Z，热泵主机功率：15.2kW，热泵机组制造商：河南佰衡节能科技股份有限公司；配套压缩机型号规格：YW240J1-100，配套压缩机额定功率：7kW，配套压缩机制造商：苏州英华特涡旋技术有限公司 | 2021/12/31 | 河南省
249 | 收获后处理机械 | 干燥机械 | 果蔬烘干机 | 容积15M3及以上果蔬烘干机(整体脱水) | 云南航辉新能源科技有限公司 | 果蔬烘干机(商标:智航) | 5HGM-51 | 容积:51m3,整体脱水 | 烘干方式：整体脱水；加热方式：间接式；温湿控制方式：自动式；结构型式：密封箱体式；外形尺寸（长×宽×高）mm：7880*3300*3400（含雨棚、不含烟囱）；烘干室内部（长×宽×高）mm：5800*2800*3400；风机功率kW:1.1；有效干燥体积：51m³；有效干燥面积：16.2-81㎡；电辅热功率kW:无；安全装置：漏电保护； | 主电机（最大功率电机）功率（kW）：1.1；型号：GKF/B5-4；制造商：福建华大电机有限公司。热风炉型号名称：650、热风炉；热风炉燃料种类：煤、木材等；热风炉制造商：云南和一农业机械制造有限公司。 | 2022/12/31 | 云南省
250 | 收获后处理机械 | 干燥机械 | 果蔬烘干机 | 容积15M3及以上果蔬烘干机(整体脱水) | 重庆汇田机械制造有限公司 | 果蔬烘干机 | 5HCG-34/140 | 容积:34m3；整体脱水 | 烘干方式：整体脱水；温湿度控制方式：智能控制；结构形式：整体板房式；外形尺寸（长x宽x高）mm：8000x2260x2660 | 热风炉型号：CJ-18；供热能力，KJ/h：750000；数量：1；安装位置：控制室；循环风机功率：2.2kW；供风量，m3/h：13000-20500；数量：1个；制造商：重庆汇田机械制造有限公司 | 2021/12/31 | 重庆市
251 | 收获后处理机械 | 干燥机械 | 果蔬烘干机 | 容积15M3及以上果蔬烘干机(整体脱水) | 安徽赛威机械有限公司 | 果蔬烘干机 | 5LB-16 | 容积:16m3；整体脱水 | 烘干方式：整体脱水；加热方式：热风烘干；温湿控制方式：手动/自动；结构型式：厢式；外形尺寸（长×宽×高）mm：4000*2900*2980mm；箱体尺寸（长*宽*高）mm:3440*1000*2450mm;风机功率kW:8.7；有效干燥体积：16m³；电辅热功率kW:无；安全装置：漏电保护、触电保护、 过载保护。 | 主电机（最大功率电机）功率（kW）：1.8；型号：FT-8G；制造商：福安市力华电机有限公司。热风炉型号名称：自制燃煤热风炉；热风炉燃料种类：煤；热风炉制造商：安徽赛威机械有限公司。 | 2019/12/31 | 安徽省
252 | 收获后处理机械 | 干燥机械 | 果蔬烘干机 | 容积15M3及以上果蔬烘干机(整体脱水) | 池州市佳田农业科技有限公司 | 果蔬烘干机 | 5LB-20 | 容积:18m3；整体脱水 | 烘干方式：整体脱水；加热方式：热风烘干；温湿控制方式：自动；结构型式：批式；外形尺寸（长×宽×高）mm：5210×2300×2180；烘干室内部（长×宽×高）mm：烘干室1:4060×1050×2100;烘干室2:5060×1050×2100；风机功率kW:2；有效干燥体积：18m³；有效干燥面积：96平方；电辅热功率6/12/18kW；安全装置：漏触电保护、过温保护、 自动温控、灭火器； | 热泵主机型号：JK06RD；热泵机组制造商：广州凯能电器科技有限公司;配套压缩机型号：ZW72KA-TFP-52E,功率：5.2kW；制造商：艾默生环境优化技术有限公司； | 2022/12/31 | 安徽省
253 | 收获后处理机械 | 干燥机械 | 果蔬烘干机 | 容积15M3及以上果蔬烘干机(整体脱水) | 云南盛天农业机械制造有限公司 | 果蔬烘干机 | 5HGM-30 | 容积:30m3,整体脱水 | 烘干方式：整体脱水；加热方式：间接式；温湿控制方式：自动式；结构型式：密封箱体式；外形尺寸（长×宽×高）mm：6000*2800*2400（不含烟囱高度）；烘干室内部（长×宽×高）mm：5000*2800*2400；风机功率kW:1.1；有效干燥体积：30m³；有效干燥面积：14～60㎡；电辅热功率kW:无；安全装置：漏电保护； | 主电机（最大功率电机）功率（kW）：1.1；型号：SFW-B5-4；制造商：三亿电器有限公司。热风炉型号名称：530、热风炉；热风炉燃料种类：煤、木材等；热风炉制造商：云南和一农业机械制造有限公司。 | 2020/12/31 | 云南省
254 | 收获后处理机械 | 干燥机械 | 果蔬烘干机 | 容积15M3及以上果蔬烘干机(整体脱水) | 池州市佳田农业科技有限公司 | 果蔬烘干机 | 5LB-16 | 容积:16m3；整体脱水 | 烘干方式：整体脱水；加热方式：热风烘干；温湿控制方式：自动；结构型式：批式；外形尺寸（长×宽×高）mm：5280×2200×2350；烘干室内部（长×宽×高）mm：3350×2100×2300；风机功率kW:2.2；有效干燥体积：16m³；有效干燥面积：48平方；电辅热功率kW:无；安全装置：漏触电保护、过温保护、 自动温控、灭火器； | 主电机（最大功率电机）功率（kW）：2.2；型号：GKF/B7S-4；制造商：福建华大电机有限公司。热风炉型号名称：自制生物质热风炉；热风炉燃料种类：生物质成型燃料；热风炉制造商：池州市佳田农业科技有限公司。 | 2022/12/31 | 安徽省
255 | 收获后处理机械 | 干燥机械 | 果蔬烘干机 | 容积15M3及以上果蔬烘干机(整体脱水) | 池州市佳田农业科技有限公司 | 果蔬烘干机 | 5LB-33 | 容积:33m3；整体脱水 | 烘干方式：整体脱水；加热方式：热风烘干；温湿控制方式：自动；结构型式：批式；外形尺寸（长×宽×高）mm：7100×2900×2350；烘干室内部（长×宽×高）mm：5150×2800×2300；风机功率kW:4.4；有效干燥体积：33m³；有效干燥面积：180平方；电辅热功率kW:无；安全装置：漏触电保护、过温保护、 自动温控、灭火器； | 主电机（最大功率电机）功率（kW）：2.2（2台）；型号：GKF/B7S-4；制造商：福建华大电机有限公司。热风炉型号名称：自制生物质热风炉；热风炉燃料种类：生物质成型燃料；热风炉制造商：池州市佳田农业科技有限公司。 | 2022/12/31 | 安徽省
256 | 收获后处理机械 | 干燥机械 | 果蔬烘干机 | 容积15M3及以上果蔬烘干机(整体脱水) | 云南和一农业机械制造有限公司 | 果蔬烘干机(商标:云友) | 5HGM-30 | 容积:30m3,整体脱水 | 烘干方式：整体脱水；加热方式：间接式；温湿控制方式：自动式；结构型式：密封箱体式；外形尺寸（长×宽×高）mm：6880*3300*2400（含雨棚、不含烟囱）；烘干室内部（长×宽×高）mm：4900*2700*2400；风机功率kW:0.75；有效干燥体积：30m³；有效干燥面积：14-60㎡；电辅热功率kW:无；安全装置：漏电保护 | 主电机（最大功率电机）功率（kW）：0.75；型号：GKF/B5-4；制造商：福建华大电机有限公司。热风炉型号名称：530、热风炉；热风炉燃料种类：煤、木材等；热风炉制造商：云南和一农业机械制造有限公司 | 2022/12/31 | 云南省
257 | 收获后处理机械 | 干燥机械 | 果蔬烘干机 | 容积15M3及以上果蔬烘干机(整体脱水) | 云南航辉新能源科技有限公司 | 航辉牌果蔬烘干机 | 5HGS-32 | 容积:32m3,整体脱水 | 烘干方式：整体脱水；加热方式：间接式；温湿控制方式：自动式；结构型式：密封箱体式；外形尺寸（长×宽×高）mm：7300*3000*2800（不含烟囱高度）；烘干室内部（长×宽×高）mm：5000*2800*2400；风机功率kW:0.75；有效干燥体积：32m³；有效干燥面积：14-70㎡ ；电辅热功率kW:无；安全装置：漏电保护； | 主电机（最大功率电机）功率（kW）：0.75；型号：GKF/B5D-4；制造商：福建华大电机有限公司。热风炉型号名称：530；热风炉，燃料种类：生物质；热风炉制造商：云南和一农业机械制造有限公司。 | 2021/12/31 | 云南省
258 | 收获后处理机械 | 干燥机械 | 果蔬烘干机 | 容积15M3及以上果蔬烘干机(整体脱水) | 云南盛天农业机械制造有限公司 | 果蔬烘干机(商标:盛堂) | 5HGD-30 | 容积:30m3,整体脱水 | 烘干方式：整体脱水；加热方式：间接式；温湿控制方式：自动式；结构型式：密封箱体式；外形尺寸（长×宽×高）mm：6880*3300*2400（含雨棚）；烘干室内部（长×宽×高）mm：5000*2800*2400；风机功率kW:0.75；有效干燥体积：30m³；有效干燥面积：14～60㎡；电热功率kW:10.96；安全装置：漏电保护； | 主电机（最大功率电机）功率（kW）：0.75；型号：GKF/B5-4；制造商：福建华大电机有限公司，热 泵型号：XN-060R；热泵主机功率kW:10.96；热泵机组制造商：东莞兴农节能设备科技有限公司 | 2022/12/31 | 云南省
259 | 收获后处理机械 | 干燥机械 | 果蔬烘干机 | 容积15M3及以上果蔬烘干机(整体脱水) | 湖北洋丰科阳节能设备有限公司 | 果蔬烘干机 | 5HGS-32 | 烘干室容积:32m3,整体脱水 | 烘干方式：整体脱水（批式除湿烘干作业）；加热方式：电加热（空气能热泵10.86kW）；温湿控制方式：PLC自动控制器；结构型式：箱体式；外形尺寸(长*宽*高):6700*2700*2600mm；烘干室内部(长*宽*高)：4900*2600*2500mm；风机功率:4.5kW；有效干燥体积：32m³；有效烘干面积:60㎡,电辅热功率：0kW;安全装置：有（设备上的急停按钮、静电接地装置、 电路漏电保护装置、风机防护罩等） | 主风机型号：GKF/G No5；主风机功率（kW）：4.5；制造商：福建华大电机有限公司。 | 2021/12/31 | 湖北省
260 | 收获后处理机械 | 干燥机械 | 果蔬烘干机 | 容积15M3及以上果蔬烘干机(整体脱水) | 云南航辉新能源科技有限公司 | 果蔬烘干机(商标:航辉) | 5HGM-25 | 容积:25m3,整体脱水 | 烘干方式：整体脱水；加热方式：间接式；温湿控制方式：自动式；结构型式：密封箱体式；外形尺寸（长×宽×高）mm：6750*2115*2455（不含烟囱、雨棚）；烘干室内部（长×宽×高）mm：5170*2115*2430；风机功率kW:2.2；有效干燥体积：25m³；有效干燥面积： 10.9-43.6㎡ ；电辅热功率kW:无；安全装置：漏电保护； | 主电机（最大功率电机）功率（kW）：2.2；型号：GKF/F6D-4；制造商：福建华大电机有限公司。热风炉型号名称：760、热风炉；热风炉燃料种类：煤、木材等；热风炉制造商：云南和一农业机械制造有限公司。 | 2022/12/31 | 云南省
261 | 收获后处理机械 | 干燥机械 | 果蔬烘干机 | 容积15M3及以上果蔬烘干机(整体脱水) | 河南佰衡节能科技股份有限公司 | 果蔬烘干机 | 5HR-120A | 烘干室容积:32m3；整体脱水 | 基本配置：烘房、热泵、循环风机、移动式烘车、烘烤盘等。 主要技术参数：烘干室容积：32m3；总摊料面积：120㎡；整体脱水；外形尺寸（mm）9000*3350*2690，热泵型号120 循环风机型号GKF-B7S-4，传感器型号RS485-001 | 热泵型号FWR-16X2/Z2，热泵主机功率：8.4kW，热泵机组制造商：河南佰衡节能科技股份有限公司；配套压缩机型号规格：YW132J1-100，配套压缩机额定功率：3.5kW，配套压缩机制造商：苏州英华特涡旋技术有限公司 | 2021/12/31 | 河南省
262 | 收获后处理机械 | 干燥机械 | 果蔬烘干机 | 容积15M3及以上果蔬烘干机(整体脱水) | 河南佰衡节能科技股份有限公司 | 果蔬烘干设备 | 5HR-160 | 烘干室容积:75.6m3；整体脱水 | 基本配置：烘房、热泵、循环风机、移动式烘车、烘烤盘等。主要技术参数：烘干室容积：75.6m3；总摊料面积：170-230㎡；允许装载量：3.5t；整体脱水；外形尺寸（mm）10990*3220*3590，热泵型号FWR-16*2/Z 循环风机型号GKF-B7S-6/4，传感器型号DS18B20 | 热泵型号FWR-16X2/Z2，热泵主机功率：8.4kW，热泵机组制造商：河南佰衡节能科技股份有限公司；配套压缩机型号规格：YW132J1-100，配套压缩机额定功率：3.5kW，配套压缩机制造商：苏州英华特涡旋技术有限公司 | 2019/12/31 | 河南省
263 | 收获后处理机械 | 干燥机械 | 果蔬烘干机 | 容积15M3及以上果蔬烘干机(整体脱水) | 河南佰衡节能科技股份有限公司 | 果蔬烘干机 | 5HR-160A | 烘干室容积:50m3；整体脱水 | 基本配置：烘房、热泵、循环风机、移动式烘车、烘烤盘等。主要技术参数：烘干室容积：50m3；总摊料面积：160㎡；整体脱水；外形尺寸（mm）12000*3350*2690，热泵型号FWR-24*2/Z1 循环风机型号GKF-B7S-4，传感器型号RS485-001 | 热泵型号FWR-24X2/Z1，热泵主机功率：12.5kW，热泵机组制造商：河南佰衡节能科技股份有限公司；配套压缩机型号规格：YW180J1-100，配套压缩机额定功率：5.1kW，配套压缩机制造商：苏州英华特涡旋技术有限公司 | 2021/12/31 | 河南省
264 | 收获后处理机械 | 干燥机械 | 果蔬烘干机 | 容积15M3及以上果蔬烘干机(整体脱水) | 河南佰衡节能科技股份有限公司 | 果蔬烘干机 | 5HR-53 | 烘干室容积16m3,整体脱水 | 基本配置：烘房、热泵、循环风机、移动式烘车、烘烤盘等。主要技术参数：烘干室容积16m³，物料脱水方式：整体脱水，外形尺寸（长*宽*高mm）6000*2400*2690；烘干室尺寸（长*宽*高mm）4000*1900*2050；烘干室结构形式：厢体式；物料盘架数量：4个；物料盘数量：208个；物料盘内部尺寸（长*宽*高）mm:674*380*44;总摊料面积：53㎡；热泵型号：FWR-16/Z；循环风机型号：GKF/B8S-4；温湿度传感器2个，温湿度传感器型号：RS485-001 | 热泵型号FWR-16/Z，热泵主机功率：4.2kW，热泵机组制造商：河南佰衡节能科技股份有限公司；配套压缩机型号规格：YW132J1-100，配套压缩机额定功率：3.5kW，配套压缩机制造商：苏州英华特涡旋技术有限公司 | 2021/12/31 | 河南省
265 | 农产品初加工机械 | 碾米机械 | 碾米机 | 2.2kW及以上碾米机 | 乐山市东川机械有限公司 | 碾米机 | 6N-40 | 动力:电机；功率:2.2kW；碾米装置一套 | 结构型式：分离式；碾米辊数量：1个；碾米辊尺寸：直径φ40mm,长度247mm；外形尺寸：650×370×1170mm，主轴转速：1500r/min；上料方式：人工上料；配套动力：2.2kW。基本配置：碾米装置一套，2.2kW电机一台。 | 配套电机总功率（kW）：2.2；型号: YL90L2；制造商：乐山市东川机械有限公司 | 2021/12/31 | 四川省
266 | 农产品初加工机械 | 碾米机械 | 组合米机 | 2.2-7.5kW组合米机 | 重庆市万穗机械有限公司 | 砻谷碾米机 | 6LN-150 | 砻碾功能；动力:电机；功率:2.2kW | 结构型式：封闭式砻碾组合；外形尺寸（长×宽×高）mm：590*540*1310；碾米辊数量：1；碾米辊尺寸(直径×长度）mm：41*165；结构质量kg：100； | 配套电机总功率（kW）：2.2；型号：YL90L4-2-2.2kW；制造商：四川东工电机有限公司。 | 2021/12/31 | 重庆市
267 | 农产品初加工机械 | 碾米机械 | 组合米机 | 7.5kW及以上组合米机 | 天门仙粮机械有限公司 | 组合碾米机 | MLNJ15/13III | 动力:电机；功率:22kW；具备剥壳、清选、碾米、抛光功能 | 结构型式：砻碾成套组合；碾米辊数量(个）：1；碾米辊尺寸(直径×长度）mm：222×152；主轴转速r/min:1700；碾米机外形尺寸mm：1360×920×2000；上料方式：自动上料；结构质量kg：670；清选机结构形式：吸式清理去石；砻谷机结构形式：手动齿轮传动式砻谷机；谷糙分离机(器) 结构形式：重力斜面谷糙分离；米糠粉碎机结构形式：锤片式；碾米机的米辊出米处装有抛光装置能对出机大米进行抛光。 | 配套电机总功率（kW）：22；型号：YE2-802-4、YX3-90L-4、YX3-112m-4、YX3-160L-4，制造商：常州市南方电机有限公司； | 2018/12/31 | 湖北省
268 | 农产品初加工机械 | 碾米机械 | 组合米机 | 7.5kW及以上组合米机 | 天门仙粮机械有限公司 | 组合碾米机 | 6LN-15/15SFb | 动力:电机；功率:31kW；具备剥壳、清选、碾米、抛光功能 | 结构型式：砻碾组合式；碾米辊数量(个）：1；碾米辊尺寸(直径×长度）mm：150×340；主轴转速r/min:1350；碾米机外形尺寸mm：2950×2850×3010；上料方式：自动上料；结构质量kg： 1200；清选机结构形式：吸式清理去石；砻谷机结构形式：手动齿轮传动式砻谷机；谷糙分离机(器) 结构形式：重力斜面谷糙分离；米糠粉碎机结构形式：锤片式；碾米机的米辊出米处装有抛光装置能对出机大米进行抛光。 | 配套电机总功率（kW）：31；型号：YE2-802-4、YX3-90L-4、YX3-90L-2、YX3-112m-4、YX3-160L-4，制造商：常州市南方电机有限公司；YE2-180L-4，制造商：襄阳世阳电机有限公司。 | 2019/12/31 | 湖北省
269 | 农产品初加工机械 | 碾米机械 | 组合米机 | 7.5kW及以上组合米机 | 天门仙粮机械有限公司 | 砻碾组合米机 | 6LN-13/13SF | 动力:电机；功率:28.7kW；具备剥壳、清选、碾米、抛光功能 | 结构型式：砻碾组合式；碾米辊数量(个）：1；碾米辊尺寸(直径×长度）mm：130×400；主轴转速r/min:1460；碾米机外形尺寸mm：3500×2600×3300；上料方式：自动上料；结构质量kg： 1000；清选机结构形式：吸式清理去石；砻谷机结构形式：手动齿轮传动式砻谷机；谷糙分离机(器) 结构形式：重力斜面谷糙分离；米糠粉碎机结构形式：锤片式；碾米机的米辊出米处装有抛光装置能对出机大米进行抛光。 | 配套电机总功率（kW）：28.7；型号：YE2-802-4、YX3-90L-4、YX3-90L-2、YX3-112m-4、YX3-160L-4，制造商：常州市南方电机有限公司 | 2021/12/31 | 湖北省
270 | 农产品初加工机械 | 碾米机械 | 组合米机 | 7.5kW及以上组合米机 | 天门仙粮机械有限公司 | 组合碾米机 | 6LN-20/15S | 动力:电机；功率:21.5kW；具备剥壳、清选、碾米、抛光功能 | 结构型式：组合式；碾米辊数量(个）：1；碾米辊尺寸(直径×长度）mm：150×340；主轴转速r/min:1350；碾米机外形尺寸mm：1380×920×2250；上料方式：自动上料；结构质量kg：700；清选机结构形式：吸式清理去石；砻谷机结构形式：手动齿轮传动式砻谷机；谷糙分离机(器) 结构形式：重力斜面谷糙分离；米糠粉碎机结构形式：锤片式；碾米机的米辊出米处装有抛光装置能对出机大米进行抛光。 | 配套电机总功率（kW）：21.5；型号：YE2-802-4、YX3-90L-4、YX3-90L-2、YX3-112m-4、YX3-160L-4，制造商：常州市南方电机有限公司； | 2019/12/31 | 湖北省
271 | 农产品初加工机械 | 碾米机械 | 组合米机 | 7.5kW及以上组合米机 | 天门仙粮机械有限公司 | 砻碾组合米机 | 6LN-20/16S | 动力:电机；功率:29.2kW；具备剥壳、清选、碾米、抛光功能 | 结构型式：砻碾组合式；碾米辊数量(个）：1；碾米辊尺寸(直径×长度）mm：160×450；主轴转速r/min:1320；碾米机外形尺寸mm：3670×2800×3300；上料方式：自动上料；结构质量kg： 1300；清选机结构形式：吸式清理去石；砻谷机结构形式：手动齿轮传动式砻谷机；谷糙分离机(器) 结构形式：重力斜面谷糙分离；米糠粉碎机结构形式：锤片式；碾米机的米辊出米处装有抛光装置能对出机大米进行抛光。 | 配套电机总功率（kW）：29.2；型号：YE2-802-4、YX3-90L-4、YX3-90L-2、YX3-112m-4、YX3-160L-4，制造商：常州市南方电机有限公司；YE2-180L-4，制造商：襄阳世阳电机有限公司。 | 2021/12/31 | 湖北省
272 | 农产品初加工机械 | 茶叶加工机械 | 茶叶杀青机 | 滚筒直径40-60cm杀青机 | 浙江上洋机械股份有限公司 | 茶叶滚筒杀青机 | 6CST-50 | 滚筒直径:50cm | 加热源形式：煤、气、电，外形尺寸（长×宽×高）：3000×840×1350mm，滚筒内径×长度：Φ500×2200 mm，滚筒转速：31-37r/min，电动机功率/电压：0.75/380 kW/v，配YC8034/0.75或YS8014/0.75kW，碳钢筒体,482kg | 主电机功率（kW）：0.75kW；型号：YC8034；制造商：浙江大高电机有限公司 | 2021/12/31 | 浙江省
273 | 农产品初加工机械 | 茶叶加工机械 | 茶叶杀青机 | 滚筒直径40-60cm杀青机 | 黄山市白云机械有限公司 | 茶叶滚筒杀青机 | 6CST-40 | 滚筒直径:40cm | 外形尺寸(长×宽×高):2400×660×1400mm；滚筒（内径×长度）:390×1815mm；电动机功率/电压(kW/V):0.55/220；加热源形式：煤、柴；整机质量:(kg):400。 | 主电机功率（kW）：0.55；型号：YC-80-2；制造商：安徽省宁国市金华银有限公司 | 2021/12/31 | 安徽省
274 | 农产品初加工机械 | 茶叶加工机械 | 茶叶杀青机 | 滚筒直径40-60cm杀青机 | 黄山市白云机械有限公司 | 茶叶杀青机 | 6CST-50 | 滚筒直径:50cm | 外形尺寸(长×宽×高):3000×860×1600mm；滚筒（内径×长度）:500×2400mm；电动机功率/电压(kW/V):0.75/380；加热源形式：煤、柴；整机质量:(kg):500。 | 主电机功率（kW）：0.75；型号：Y802-4；制造商：安徽省宁国市金华银有限公司 | 2018/12/31 | 安徽省
275 | 农产品初加工机械 | 茶叶加工机械 | 茶叶杀青机 | 滚筒直径60cm及以上杀青机 | 浙江武义增荣食品机械有限公司 | 茶叶滚筒杀青机 | 6CST-60型 | 滚筒直径:60cm | 外形尺寸(长×宽×高)：3960×900×1340mm、滚筒（内径×长度）：600×3200mm、滚筒转速：25r/min、加热源形式：煤加热或生物质燃烧颗粒、整机质量：1600(kg)。 | 配套电机型号：YX3-90L-6型、配套电机功率/电压(kW/V)：1.1/380、电机转速：910r/min；电机制造商：浙江力久电机有限公司、电机商标：力久。 | 2021/12/31 | 浙江省
276 | 农产品初加工机械 | 茶叶加工机械 | 茶叶杀青机 | 滚筒直径60cm及以上杀青机 | 浙江武义增荣食品机械有限公司 | 茶叶滚筒杀青机 | 6CST-110型 | 滚筒直径:110cm | 外形尺寸(长×宽×高)：5460×1420×2050mm；滚筒（内径×长度）1100×4550mm；滚筒转速：20r/min；加热源形式：煤加热或生物质燃烧颗粒；整机质量：3600(kg)。 | 配套电机型号：KJT-112m-6型；电机功率：2.2kW/380V；电机转速：940r/min；制造商：江天电机有限公司；电机商标：江天。 | 2021/12/31 | 浙江省
277 | 农产品初加工机械 | 茶叶加工机械 | 茶叶杀青机 | 滚筒直径60cm及以上杀青机 | 浙江武义增荣食品机械有限公司 | 茶叶滚筒杀青机 | 6CST-80D型 | 滚筒直径:80cm | 外形尺寸(长×宽×高)：4730×1120×1630mm；滚筒（内径×长度）：800×4000mm；滚筒转速：25r/min；加热源形式：电加热；电热功率/电压（kW/V）：120/380；整机质量：1600(kg)。 | 配套电机型号：TYPE JT-90L-6型、标定功率：1.1kW/380V、电机转速：910r/min、制造商：江天电机有限公司；电机商标：江天。 | 2021/12/31 | 浙江省
278 | 农产品初加工机械 | 茶叶加工机械 | 茶叶杀青机 | 滚筒直径60cm及以上杀青机 | 黄山市白云机械有限公司 | 茶叶滚筒杀青机 | 6CST-100 | 滚筒直径:100cm | 外形尺寸(长×宽×高):5200×1400×2000mm；滚筒（内径×长度）:990×5000mm；电动机功率/电压(kW/V):2.2/380；加热源形式：煤、柴；整机质量:(kg):3500。 | 主电机功率（kW）：2.2；型号：Y112m-6；制造商：安徽省宁国市金华银有限公司 | 2021/12/31 | 安徽省
279 | 农产品初加工机械 | 茶叶加工机械 | 茶叶杀青机 | 滚筒直径60cm及以上杀青机 | 黄山市白云机械有限公司 | 茶叶滚筒杀青机 | 6CST-80 | 滚筒直径:80cm | 外形尺寸(长×宽×高):4540×1130×1900mm；滚筒（内径×长度）:790×4200mm；电动机功率/电压(kW/V):1.5/380；加热源形式：煤、柴；整机质量(kg):1400。 | 主电机功率（kW）：1.5；型号：Y90L-4；制造商：安徽省宁国市金华银有限公司 | 2021/12/31 | 安徽省
280 | 农产品初加工机械 | 茶叶加工机械 | 茶叶杀青机 | 滚筒直径60cm及以上杀青机 | 黄山市白云机械有限公司 | 茶叶滚筒杀青机 | 6CST-70 | 滚筒直径:70cm | 外形尺寸(长×宽×高):4000×1550×1050mm；滚筒（内径×长度）:700×3800mm；电动机功率/电压(kW/V):1.1/380；加热源形式：煤、柴；整机质量:(kg):1200。 | 主电机功率（kW）：1.1；型号：Y90S-4；制造商：安徽省宁国市金华银有限公司 | 2021/12/31 | 安徽省
281 | 农产品初加工机械 | 茶叶加工机械 | 茶叶杀青机 | 滚筒直径60cm及以上杀青机 | 黄山市白云机械有限公司 | 茶叶滚筒杀青机 | 6CST-60 | 滚筒直径:60cm | 外形尺寸(长×宽×高):3500×980×1520mm；滚筒（内径×长度）:590×3025mm；电动机功率/电压(kW/V):1.1/380；加热源形式：煤、柴；整机质量:(kg):650。 | 主电机功率（kW）：1.1；型号：Y90S-4；制造商：安徽省宁国市金华银有限公司 | 2021/12/31 | 安徽省
282 | 农产品初加工机械 | 茶叶加工机械 | 茶叶杀青机 | 燃气式杀青机 | 浙江武义增荣食品机械有限公司 | 茶叶滚筒杀青机 | 6CST-100Q型 | 燃气式 | 外形尺寸(长×宽×高)：5460×1360×2000mm:；滚筒（内径×长度）：1000×4500mm；滚筒转速：24r/min；加热源形式：燃气加热；整机质量：3200(kg)。 |  | 2021/12/31 | 浙江省
283 | 农产品初加工机械 | 茶叶加工机械 | 茶叶揉捻机 | 揉筒直径35-50cm揉捻机 | 浙江上洋机械股份有限公司 | 茶叶揉捻机 | 6CR-35 | 揉筒直径:35cm | 外形尺寸（长×宽×高）：1100×1000×1200 mm、揉桶外径：Φ350mm、揉桶高度：250mm、棱骨（内棱骨/外棱骨）：4/12根、主电动机功率：0.55kW、曲臂中心距：160mm、加压装置：单柱丝杆式，整机重量：176kg | 主电机功率（kW）：0.55kW；型号：YYC803-4；制造商：上海理通电器有限公司温岭光明分公司 | 2021/12/31 | 浙江省
284 | 农产品初加工机械 | 茶叶加工机械 | 茶叶炒(烘)干机 | 非全自动茶叶炒干机(含扁形茶炒制机) | 浙江上洋机械股份有限公司 | 茶叶炒干机 | 6CCP-60 | 非全自动茶叶炒干机、扁形茶炒制机 | 外形尺寸（长×宽×高）：1550×910×1420mm、滚筒尺寸（腰径×长度）：600×1205mm ,转速调节范围：27-33 r/min，电动机功率/电压：0.55/380kW/v、加热源形式： 煤、电、气、整机重量：302kg,碳钢筒体 | 主电机功率（kW）：0.55kW；型号：YE2-90S-6；制造商：浙江大高电机有限公司 | 2021/12/31 | 浙江省
285 | 农产品初加工机械 | 茶叶加工机械 | 茶叶炒(烘)干机 | 非全自动茶叶炒干机(含扁形茶炒制机) | 浙江上洋机械股份有限公司 | 茶叶烘焙机 | 6CH941I | 非全自动茶叶炒干机、扁形茶炒制机 | 外形尺寸（长×宽×高）：2800×480×876mm，烘茶盘（直径×高:480×80 mm、总盘数：5个、摊放面积：0.9㎡），热风炉（名称：RFL-25金属热风炉、生产厂家：上洋），鼓风机功率/电压：1.65kW/380v，整机重量：130kg | 主电机功率（kW）：1.65；制造商：台州高工电器有限公司 | 2021/12/31 | 浙江省
286 | 农产品初加工机械 | 茶叶加工机械 | 茶叶炒(烘)干机 | 非全自动茶叶炒干机(含扁形茶炒制机) | 浙江上洋机械股份有限公司 | 双锅曲毫炒干机 | 6CCGQ-50 | 非全自动茶叶炒干机、扁形茶炒制机 | 外形尺寸（长×宽×高）：1800×800×1000mm，圆锅口直径：500 mm,锅数：2锅，电动机功率/电压：0.55kW/380v，电热源功率/电压：7.6kW/220v，加热源形式：电，整机重量：226 kg | 主电机功率（kW）：0.55；型号：YE2-80m2-4；制造商：上海德东电机厂 | 2021/12/31 | 浙江省
287 | 农产品初加工机械 | 茶叶加工机械 | 茶叶炒(烘)干机 | 烘干面积10M2以下百叶式茶叶烘干机 | 黄山市白云机械有限公司 | 茶叶烘干机 | 6CHS-3 | 百叶式茶叶烘干机；烘干面积:3m2 | 结构型式：手拉百叶式、外形尺寸(长×宽×高):1260×710×940mm(不带炉）、整机质量(kg):160、有效干燥面积（㎡）：3、干燥层数：5层。 | 热风炉型号RFY-3、数量:1台、配套风机功率0.75kW。 | 2021/12/31 | 安徽省
288 | 农产品初加工机械 | 茶叶加工机械 | 茶叶炒(烘)干机 | 烘干面积10M2以下百叶式茶叶烘干机 | 黄山市白云机械有限公司 | 茶叶烘干机 | 6CHS-6 | 百叶式茶叶烘干机；烘干面积:6m2 | 结构型式：手拉百叶式、外形尺寸(长×宽×高):1500×710×940mm、整机质量(kg):320、有效干燥面积（㎡）：6、干燥层数：6层。 | 热风炉型号RFY-6、数量:1台、配套风机功率1.1kW。 | 2021/12/31 | 安徽省
289 | 农产品初加工机械 | 茶叶加工机械 | 茶叶炒(烘)干机 | 烘干面积10M2及以上百叶式茶叶烘干机 | 黄山市白云机械有限公司 | 茶叶烘干机 | 6CHS-10 | 百叶式茶叶烘干机；烘干面积:10m2 | 结构型式：手拉百叶式、外形尺寸(长×宽×高):1900×1065×1295mm、整机质量(kg):600、有效干燥面积（㎡）：10、干燥层数：7层。 | 热风炉型号RFY-10、数量:1台、配套风机功率1.5kW。 | 2021/12/31 | 安徽省
290 | 农产品初加工机械 | 茶叶加工机械 | 茶叶炒(烘)干机 | 烘干面积10M2以下连续自动式茶叶烘干机 | 浙江上洋机械股份有限公司 | 茶叶烘干机 | 6CHB-3 | 连续自动式茶叶烘干机；烘干面积:3m2 | 外形尺寸（长×宽×高）：3100×840×1400mm，有效摊叶面积：3㎡，自动链板式、烘板层数：4层，减速器（名称：mB07Y无极变速机，电动机功率：0.55 kW），减速机（名称：XWD摆线针轮减速机、功率：0.55 kW），柴煤式热风炉（名称：RFL-25金属热风炉，厂家：上洋），加热型式：煤、电、气，整机重量：636kg，镀锌烘板 | 主电机功率（kW）：0.55kW；型号：mB07Y；制造商：中国.葛氏控股有限公司。煤、柴加热的还需填写：热风炉型号FP-25；数量1；配套风机功率：1.5kW | 2021/12/31 | 浙江省
291 | 农产品初加工机械 | 茶叶加工机械 | 茶叶炒(烘)干机 | 烘干面积10M2及以上连续自动式茶叶烘干机 | 浙江上洋机械股份有限公司 | 茶叶烘干机 | 6CHB-10 | 连续自动式茶叶烘干机；烘干面积:10m2 | 外形尺寸（长×宽×高）：5763×1524×1650mm，有效摊叶面积：10㎡ ，自动链板式、烘网层数：4层，减速器（名称：YCt112-4B,0.75kW，）减速机（名称：XW-8125-59摆线针轮减速机、功率：1.1kW），柴煤型热风炉（名称：FP-50喷流式金属热风炉，厂家：上洋），加热型式：煤、气。整机重量：1354kg，镀锌烘板 | 主电机功率（kW）：0.75；型号：YCT112-4B；制造商：上海德东电机厂。煤、柴加热的还需填写：热风炉型号FP-50；数量1；配套风机功率：5.5kW | 2021/12/31 | 浙江省
292 | 农产品初加工机械 | 茶叶加工机械 | 茶叶炒(烘)干机 | 烘干面积10M2及以上连续自动式茶叶烘干机 | 黄山市白云机械有限公司 | 茶叶烘干机 | 6CH-20 | 连续自动式茶叶烘干机；烘干面积:20m2 | 结构型式：链板连续式、外形尺寸：(长×宽×高):6000×2000×2000mm、整机质量(kg):3460、有效干燥面积（㎡）：20。烘板型式层数：6层、减速器型号及功率:BW-18-87/1.5kW、减速机名称及型号：摆线针轮减速机/BW-18-87。 | 主电机功率（kW）：1.5；型号：Y90L-4；制造商：安徽省宁国市金华银有限公司。热风炉型号：FP-20、数量:1台、配套风机功率7.5kW。 | 2018/12/31 | 安徽省
293 | 农产品初加工机械 | 茶叶加工机械 | 茶叶理条机 | 锅槽面积0.5-1M2理条烘干机 | 浙江上洋机械股份有限公司 | 茶叶理条机 | 6CLZ-60/11 | 锅槽面积:0.528㎡ | 外形尺寸（长×宽×高）：1920×890×940mm，锅体（长×宽×高）：80×600×85 mm，电动机功率：0.55 kW/380v，加热源形式：电热式,电热源功率：8.0kW/380v，整机重量：222kg | 主电机功率（kW）：0.55；型号：YS8014；制造商：上海德东电机厂 | 2018/12/31 | 浙江省
294 | 农产品初加工机械 | 茶叶加工机械 | 茶叶理条机 | 锅槽面积0.5-1M2理条烘干机 | 黄山市白云机械有限公司 | 茶叶理条机 | 6CLM-11 | 锅槽面积:0.54m2 | 外形尺寸(长×宽×高):1920×850×900mm、整机质量(kg):240、槽锅尺寸(长×宽):900×600mm、槽数：8槽；槽锅面积：0.54㎡；主电机功率：0.55kW、电机数量：1台；加热源形式：柴、煤。 | 主电机功率（kW）：0.55；型号：Y801-4；制造商：安徽省宁国市金华银有限公司。 | 2021/12/31 | 安徽省
295 | 农产品初加工机械 | 茶叶加工机械 | 茶叶理条机 | 锅槽面积1-2.5M2理条烘干机 | 浙江上洋机械股份有限公司 | 茶叶理条机 | 6CLZ-80 | 理条烘干机；锅槽面积:1.18㎡ | 外形尺寸（长×宽×高）：2336×1110×1050mm，锅体（长×宽×高）：800×1540×85 mm，锅槽面积：1.18㎡，电动机功率：0.55 kW/380v，电热源功率：18kW/380v，整机重量：397kg | 主电机功率（kW）：0.55；型号：YCT112-4B；制造商：上海德东电机厂。 | 2019/12/31 | 浙江省
296 | 农用搬运机械 | 装卸机械 | 抓草机 | 40-55kW抓草机 | 江苏亿科农业装备有限公司 | 农用抓草机 | 7ZC-16 | 标定功率:41kW. | 型式：铰接轮式，发动机额定功率（kW）41;外形尺寸（长×宽×高)mm：5624×1656×2650；轴距（mm）:2192;额定装载质量（kg）:1000.驾驶座椅：分离式小座椅，变速箱型式：机械液力变速，变速箱换挡型式：手动。 | 配套动力型号:SD4BW3Z,制造商:江苏四达动力机械集团有限公司，标定功率:41kW,发动机转速（r/min）2400;排放阶段：第三阶段。 | 2020/12/31 | 江苏省
297 | 农用搬运机械 | 装卸机械 | 抓草机 | 40-55kW抓草机 | 江苏亿科农业装备有限公司 | 农用抓草机 | 7ZC-20 | 标定功率:48kW. | 型式：铰接轮式，发动机额定功率（kW）48;外形尺寸（长×宽×高)mm：6000×1885×2850；轴距（mm）:2282;额定装载质量（kg）:1100.驾驶员座椅：分离式大座椅，驻车制动系型式：手刹，变速箱换挡型式：手动。 | 配套动力型号:SD4DW3Z1,制造商:江苏四达动力机械集团有限公司，标定功率:48kW,标定转速（r/min）2400;排放阶段：第三阶段。 | 2020/12/31 | 江苏省
298 | 农用搬运机械 | 装卸机械 | 抓草机 | 40-55kW抓草机 | 江苏亿科农业装备有限公司 | 农用抓草机 | 7ZC-22 | 标定功率:52kW. | 型式：铰接轮式，发动机额定功率（kW）52;外形尺寸（长×宽×高)mm：6060×1885×2830；轴距（mm）:2354;额定装载质量（kg）:1300.驾驶员座椅：分离式大座椅，行车制动系型式：油刹，变速箱换挡方式：手动。 | 配套动力型号:SD4DW3Z,制造商:江苏四达动力机械集团有限公司，标定功率:52kW,标定转速（r/min）2400;排放阶段：第三阶段。 | 2020/12/31 | 江苏省
299 | 排灌机械 | 喷灌机械设备 | 喷灌机 | 管径85mm及以上卷盘式喷灌机 | 河北农哈哈机械集团有限公司 | 绞盘式喷灌机 | 8JP90/330 | 卷盘式；管径:90mm | 外形尺寸：6390*2430*2950mm；绞盘回卷驱动方式：水涡轮驱动；绞盘卷绕层数：5层；卷管材质：PE管； |  | 2021/12/31 | 河北省
300 | 畜牧机械 | 饲料(草)加工机械设备 | 铡草机 | 1t/h以下铡草机 | 凤翔县郭店新民金属工艺厂 | 铡草机 | 9ZP-0.6 | 生产率:514kg/h | 结构形式：盘式；配套动力型号：YL90-2、功率：2.2kW、数量：1台；外形尺寸（长×宽×高）mm：980×710×1300；结构质量（不含电机）：66kg；生产率：≥1.4t/h（青贮），≥0.6t/h（干贮）；动刀片数量：2个、静刀片数量：1个；圆盘直径：420mm；喂入方式：人工喂入 | 配套动力型号：YL90-2；制造商：台州向阳机电有限公司；标定功率：2.2kW；标定转速：2800r/min | 2020/12/31 | 陕西省
301 | 畜牧机械 | 饲料(草)加工机械设备 | 铡草机 | 1-3t/h铡草机 | 郑州市一航机械科技有限公司 | 铡草机 | 9Z-2 | 生产率:2.433t/h | 结构形式:盘式；配套动力型号：YE3-100L2-2 功率：3kW ；数量1个；外形尺寸:1050mm×1000mm×1470mm；结构质量（不含电机）:110kg；生产效率:2.433t/h；动刀片数量:6片、定刀1片；圆盘或滚筒直径:550mm；喂入方式:人工 | 电动机型号：YE3-100L2-2 标定功率（kW）：3 ；制造商：郑州五星电机有限公司 ；标定转速（r/min）：2800 | 2021/12/31 | 河南省
302 | 畜牧机械 | 饲料(草)加工机械设备 | 铡草机 | 1-3t/h铡草机 | 郑州市一航机械科技有限公司 | 铡草机 | 9Z-1.5 | 生产率:1.786t/h | 结构形式:盘式；配套动力型号：YE3-100L1-4；功率2.2kW；数量1个；外形尺寸:980mm×680mm×1940mm；结构质量(不含电机):95kg；生产效率:1.786t/h；动刀片数量:6片、定刀1片；圆盘或滚筒直径:560mm；喂入方式:人工 | 电动机型号：YE3-100L1-2；制造商：郑州五星电机有限公司；标定功率（kW）2.2；标定转速（r/min）：2800 | 2021/12/31 | 河南省
303 | 畜牧机械 | 饲料(草)加工机械设备 | 铡草机 | 1-3t/h铡草机 | 凤翔县郭店新民金属工艺厂 | 铡草机 | 9ZP-1.2 | 生产率:1253kg/h | 结构形式：盘式；配套动力型号:YL90L-2、功率:3kW、数量:1台；外形尺寸（长×宽×高）mm：1020×760×1440；结构质量（不含电机）：70kg；生产率：≥1.2t/h（干贮）、≥2.8t/h（青贮）；动刀片数量：2、定刀片数量：1；圆盘直径：460mm；喂入方式:人工喂入。 | 配套动力型号：YL90L-2；制造商：台州向阳机电有限公司；标定功率(kW)：3； 标定转速（r/min）：2800 | 2020/12/31 | 陕西省
304 | 畜牧机械 | 饲料(草)加工机械设备 | 铡草机 | 3-6t/h铡草机 | 郑州市一航机械科技有限公司 | 铡草机 | 9Z-3.5 | 生产率:4.08t/h | 结构形式:盘式；配套电动机型号：YE3-132S-4 功率（kW）：5.5 电动机数量1个；外形尺寸:1710mm×1440mm×2360mm,结构质量（不含电机）:280kg;生产效率:4.08t/h,动刀片数量:4片、定刀1片；圆盘或滚筒直径:790mm；喂入方式:自动 | 配套电动机型号：YE3-132S-4 功率（kW）：5.5 ；制造商：郑州五星电机有限公司；标定转速（r/min）：1440 | 2021/12/31 | 河南省
305 | 畜牧机械 | 饲料(草)加工机械设备 | 铡草机 | 6-9t/h铡草机 | 郑州市一航机械科技有限公司 | 铡草机 | 9Z-6 | 生产率:6.82t/h | 结构形式:盘式；电动机型号：YE3-132m-4 ；配套动力:7.5kW，数量1个；外形尺寸:2200mm×1600mm×2760mm;结构质量（不含电机）:400kg;,生产效率:6.82t/h；动刀片数量:3片;定刀：1片；圆盘或滚筒直径:1050mm；喂入方式:自动。 | 电动机型号：YE3-132m-4； 功率（kW）7.5； 制造商：郑州五星电机有限公司；标定转速（r/min）：1460 | 2021/12/31 | 河南省
306 | 畜牧机械 | 饲料(草)加工机械设备 | 铡草机 | 9-15t/h铡草机 | 郑州市一航机械科技有限公司 | 铡草机 | 9Z-9 | 生产率:10.276t/h | 结构形式:盘式；配套电动机型号：YE3-160L-4 功率：15kW，数量1个；外形尺寸:2640mm×2230mm×4230mm；结构质量（不含电机）:800kg；生产效率:9t/h；动刀片数量:3片、定刀1片；圆盘或滚筒直径:1335mm；喂入方式:自动 | 电动机型号：YE3-160L-4 功率（kW）：15； 制造商：郑州五星电机有限公司 标定转速（r/min）：1460 | 2021/12/31 | 河南省
307 | 畜牧机械 | 饲料(草)加工机械设备 | 饲料(草)粉碎机 | 400mm以下饲料粉碎机 | 四川省万马机械制造有限公司 | 饲料粉碎机 | 9FC-21 | 转子工作直径:210mm | 结构型式：齿爪式，进料方式：轴向进料，外形尺寸：690x375x1015mm，转子工作直径：Ф210mm，粉碎室宽度：105mm，扁齿数量：4个。 | 配套动力型号：YL90L2-T；制造商：乐山市东祥机电有限公司；标定功率(kW)：2.2；标定转速（r/min）：2800。 | 2021/12/31 | 四川省
308 | 畜牧机械 | 饲料(草)加工机械设备 | 饲料(草)粉碎机 | 400mm以下饲料粉碎机 | 四川省万马机械制造有限公司 | 饲料粉碎机 | 9FQ-20 | 转子工作直径:196mm | 结构型式：锤片式，进料方式：切向进料，外形尺寸;385x385x1050mm，转子工作直径：Ф196mm，粉碎室宽度：100mm，锤片数量：16块，主轴转速：4500-5000r/min。 | 配套动力型号：YL90L2-T；制造商：乐山市东祥机电有限公司；标定功率(kW)：2.2；标定转速（r/min）：2800 | 2021/12/31 | 四川省
309 | 畜牧机械 | 饲料(草)加工机械设备 | 饲料混合机 | 2m3以下立式混合机 | 新乡市恒富电子机械有限公司 | 饲料混合机 | 9HL500 | 混合室容积:1.05m3；立式 | 结构型式：立式、单螺旋；外形尺寸（长×宽×高）：1230×1100×2270mm；结构质量（不含电机）：115kg；混合轴长度：2230mm；混合轴数量：1个；有效容积：1.05m³；主轴转速：410r/min；额定批次混合量：500kg | 配套动力型号：Y100L1-4；制造商：临清市恒盛电机厂和临清市远达电机有限公司；标定功率（kW）：2.2；标定转速（r/min）：1420 | 2022/12/31 | 河南省
310 | 畜牧机械 | 饲料(草)加工机械设备 | 饲料混合机 | 2m3及以上立式混合机 | 新乡市恒富电子机械有限公司 | 饲料混合机 | 9HL1000 | 混合室容积:2.08m3；立式 | 结构型式：立式、单螺旋；外形尺寸（长×宽×高）：1340×1330×2750mm；结构质量（不含电机）：160kg；混合轴长度：2700mm；混合轴数量：1个；有效容积：2.08m³；主轴转速：410r/min；额定批次混合量：1000kg | 配套动力型号：Y100L1-4；制造商：临清市恒盛电机厂和临清市远达电机有限公司；标定功率（kW）：2.2；标定转速（r/min）：1420 | 2022/12/31 | 河南省
311 | 畜牧机械 | 饲料(草)加工机械设备 | 饲料混合机 | 2m3以下卧式(单轴)混合机 | 新乡市恒富电子机械有限公司 | 单轴双螺旋混合机 | 9HWP500 | 混合室容积:1.45m3；卧式；单轴 | 外形尺寸（长×宽×高）：2360×950×1900mm；结构质量（不含电机）：800kg；卧式；单轴；主轴转速：34r/min；额定批次混合量：500kg；混合室容积：1.45m³； | 配套动力型号：YE2 132m-4； 制造商：河南豫通电机股份公司；标定功率（kW）：7.5； 标定转速（r/min）：1455 | 2021/12/31 | 河南省
312 | 畜牧机械 | 饲料(草)加工机械设备 | 饲料混合机 | 2m3及以上卧式(单轴)混合机 | 新乡市恒富电子机械有限公司 | 单轴双螺旋混合机 | 9HWP1000 | 混合室容积:2.29m3；卧式；单轴 | 外形尺寸（长×宽×高）：2700×1150×2100mm；结构质量（不含电机）：1150kg；混合室容积：2.29m³；卧式；单轴；主轴转速：34r/min；额定批次混合量：1000kg | 配套动力型号：YE2 160L-4 ；制造商：河南豫通电机股份公司；标定功率（kW）：15； 标定转速（r/min）：1465 | 2021/12/31 | 河南省
313 | 水产机械 | 水产养殖机械 | 增氧机 | 普通型增氧机 | 江阴江达机械装备有限公司 | 叶轮增氧机 | YL-1.5 | 普通型增氧机 | 普通型增氧机；额定电压：380V；整机重量：44kg；负荷水面：5-7亩；增氧能力≥2.3kg/h；动力效率≥1.5kg/kW.h | 配套动力型号：YL-1.5；标定功率：1.5kW；制造商：台州金湖机电有限公司； | 2021/12/31 | 江苏省
314 | 农田基本建设机械 | 平地机械 | 平地机(含激光平地机) | 幅宽2-3m激光平地机 | 保定冀旋农机装备有限公司 | 激光平地机 | 1JP-2.5 | 幅宽:2.5m | 配套动力：80-100kW；激光发射器规格型号：KF-508；激光发射器外形尺寸（长×宽×高）：205×155×200mm；激光发射器质量：2.1kg；激光源：650nmSK/可见/2级；激光精度；30米处±1.5mm；激光发射半径；400m；激光发射器补偿方法：自动补偿；激光发射器自调平范围：±5°；激光发射器旋转速度：600r/min；车载接收器规格型号：LS-608；车载接收器外形尺寸（长×宽×高）：340×80×140mm；车载接收器质量：1.6kg；车载接收器输入电压：12V；车载接收器输出电压：12V；平地铲外形尺寸（长×宽×高）：3700×2590×1300；平地铲整机质量：1080kg；平地铲作业幅宽：2500mm；平地铲铲土深度：20-50mm；平地铲升降高度：420mm；平地产容积：0.875m³；平地铲油缸规格：YS-8050-350；平地铲油缸数量：2个。 |  | 2021/12/31 | 河北省
315 | 农田基本建设机械 | 平地机械 | 平地机(含激光平地机) | 幅宽3m及以上激光平地机 | 保定冀旋农机装备有限公司 | 激光平地机 | 1JP-3.0 | 幅宽:3.0m | 配套动力：90-120kW；激光发射器规格型号：KF-508；激光发射器外形尺寸（长×宽×高）：205×155×200mm；激光发射器质量：2.1kg；激光源：650nmSK/可见/2级；激光精度；30米处±1.5mm；激光发射半径；400m；激光发射器补偿方法：自动补偿；激光发射器自调平范围：±5°；激光发射器旋转速度：600r/min；车载接收器规格型号：LS-608；车载接收器外形尺寸（长×宽×高）：340×80×140mm；车载接收器质量：1.6kg；车载接收器输入电压：12V；车载接收器输出电压：12V；平地铲外形尺寸（长×宽×高）：3700×3080×1300；平地铲整机质量：1140kg；平地铲作业幅宽：3000mm；平地铲铲土深度：20-50mm；平地铲升降高度：420mm；平地产容积：1.05m³；平地铲油缸规格：YS-8050-350；平地铲油缸数量：2个。 |  | 2021/12/31 | 河北省
316 | 动力机械 | 拖拉机 | 轮式拖拉机(不含皮带传动轮式拖拉机) | 30-40马力两轮驱动拖拉机 | 潍坊泰鸿拖拉机有限公司 | 轮式拖拉机 | TY350 | 标定功率(kW):25.8kW；驱动方式:两轮驱动 | 外廓尺寸(长×宽×高)：3360×1450×2070；轴距：1750mm；轮距（前轮/后轮）调整方式：有级可调/无级可调；最小使用质量：1250kg；标准配重（前/后）：38/39；档位数（前进/倒退/爬行）：8/2/0；主变速/副变速/其他：（4+1）/2/0；发动机与离合器连接方式：直联式；起动方式：电起动；翻倾防护装置（驾驶室或安全架）：（型号：th550.46.001AZ；型式：两柱式安全架、生产厂：潍坊泰鸿拖拉机有限公司）；前照灯型号：Ft300.48.030；转向系型式：全液压转向；行车制动系型式：机械、蹄式；驻车制动系型式：机械、蹄式；前驱动桥型式：/；离合器型式：干式、单片、单作用、常结合；传动系变速箱型式：（4＋1）×2组成式；主变速箱换挡方式：滑移齿轮换挡；副变速箱换挡方式：滑移齿轮换挡；轮胎型号（前轮/后轮）：5.50-16/9.50-24 | 4TE35A（山东华源莱动内燃机有限公司、气缸数：3、标定功率（kW):25.8kW、标定转速（r/min）：2400、排放标准：国三）；选配一：JD4B4m4（江苏农华智慧农业科技股份有限公司、气缸数：4、标定功率（kW):25.74kW、标定转速（r/min）：2300、排放标准：国三） | 2021/12/31 | 山东省
317 | 动力机械 | 拖拉机 | 轮式拖拉机(不含皮带传动轮式拖拉机) | 30-40马力两轮驱动拖拉机 | 潍坊奥利达机械有限公司 | 轮式拖拉机 | ALD300 | 标定功率:22.1kW；驱动方式:两轮驱动 | 外廓尺寸mm（长×宽×高）:3100×1400×2200；轴距：1700mm；常用轮距（前轮/后轮）mm：1100/1100；轮距（前轮/后轮）调整方式：有级可调/有级可调；最小使用质量：1360kg；标准配重（前/后)：0/140kg；档位数（前进/倒退/爬行）：8/2/0；主变速档位数/副变速档位数/其他档位数：4+1/2/0；发动机与离合器联接方式：直联；起动方式：电起动；翻倾防护装置（驾驶室或安全框架）：型号：500.49.001；型式：两柱式安全架；生产厂：潍坊奥利达机械有限公司；前照灯型号：18.48.016a；ND14OX90t-1；WJ2016；转向系型式：全液压转向；行车制动系型式：机械、蹄式；驻车制动系型式：机械、蹄式；前驱动桥型式：无；离合器型式：干式、单片、单作用；动力输出轴离合器型式：无；传动系变速箱型式：（4+1）×2 组成式；主变速箱换挡方式：啮合套换挡；副变速箱换挡方式：啮合套换挡；轮胎型号(前轮/后轮）：5.00-15/11.2-24 | 配套动力型号：3TE30；制造商：山东华源莱动内燃机有限公司；气缸数：3；标定功率（kW）：22.1kW；标定转速（r/min):2350r/min；排放标准：第三阶段。 | 2021/12/31 | 山东省
318 | 动力机械 | 拖拉机 | 轮式拖拉机(不含皮带传动轮式拖拉机) | 30-40马力两轮驱动拖拉机 | 潍坊泰鸿拖拉机有限公司 | 轮式拖拉机 | TY300 | 标定功率(kW):22.1kW；驱动方式:两轮驱动 | 外廓尺寸(长×宽×高)：3320×1450×2070；轴距：1750mm；轮距（前轮/后轮）调整方式：有级可调/无级可调；最小使用质量：1250kg；标准配重（前/后）：38/39；档位数（前进/倒退/爬行）：8/2/0；主变速/副变速/其他：（4+1）/2/0；发动机与离合器连接方式：直联式；起动方式：电起动；翻倾防护装置（驾驶室或安全架）：（型号：th550.46.001AZ；型式：两柱式安全架、生产厂：潍坊泰鸿拖拉机有限公司）；前照灯型号：Ft300.48.030；转向系型式：全液压转向；行车制动系型式：机械、蹄式；驻车制动系型式：机械、蹄式；前驱动桥型式：/；离合器型式：干式、单片、单作用、常结合；传动系动力输出轴离合器型式：（4＋1）×2组成式；主变速箱换挡方式：滑移齿轮换挡；副变速箱换挡方式：滑移齿轮换挡；轮胎型号（前轮/后轮）：5.50-16/9.50-24 | 3TE30（山东华源莱动内燃机有限公司、气缸数：3、标定功率（kW):22.1kW、标定转速（r/min）：2350、排放标准：国三）；选配一：JD3B3m3（江苏农华智慧农业科技股份有限公司、气缸数：3、标定功率（kW):22.06kW、标定转速（r/min）：2300、排放标准：国三） | 2021/12/31 | 山东省
319 | 动力机械 | 拖拉机 | 轮式拖拉机(不含皮带传动轮式拖拉机) | 40-50马力两轮驱动拖拉机 | 河南华晨农业机械制造有限公司 | 轮式拖拉机 | 华晨福迪400 | 标定功率:29.5kW；驱动方式:两轮驱动 | 外廓尺寸（长×宽×高mm）3600×1560×2340（至安全架顶）；轴距：1800mm；常用轮距（前轮/后轮mm）:1230/1270；轮距（前轮/后轮）调整方式：多级可调/无级可调；最小使用质量：1585kg；标准配重（前/后kg）：120/100；：档位数（前进/倒退/爬行）：前进8/倒退4；档位数（主变速/副变速/其他）：主变速4/副变速3；发动机与离合器联接方式：直联式；起动方式：电起动；翻倾防护装置(安全框架）型式：框架式；前照灯型号：SG404.48C.030/SG404.48C.031；转向系型式：全液压转向；行车制动系型式：盘式；驻车制动系型式：手刹式；前驱动桥型式：旱地型；离合器型式：双作用；动力输出轴型式：后置、半独立式；变速箱型式：（2+1）×4机械组成式；主变速箱换挡方式;滑移齿轮、啮合套；副变速箱换挡方式：滑移齿轮；轮胎型号（前轮/后轮）：5.50-16/11.2-28 | 型号：4TE40；生产厂：山东华源莱动内燃机有限公司；气缸数：4；标定功率：29.5kW；标定转速（r/min）：2400；排放阶段：国III（CN FC G3 0407 02 0001） | 2021/12/31 | 河南省
320 | 动力机械 | 拖拉机 | 轮式拖拉机(不含皮带传动轮式拖拉机) | 40-50马力两轮驱动拖拉机 | 河南向阳红机械制造有限公司 | 轮式拖拉机 | 向阳红-450 | 标定功率:33.1kW；驱动方式:两轮驱动 | 外廓尺寸(长×宽×高)：3780X1640X2170（排气管）、2700安全架（mm）；轴距或履带接地长：1950mm；常用轮距(前轮/后轮)或轨距1300/1300（mm）：；轮距(前轮/后轮)调整方式：可调/翻转轮辋；最小使用质量：1960kg；标准配重(前/后)：56/180kg；档位数(前进/倒退/爬行)：12/12/0；主变速档位数*副变速档位数/其他档位数：4/3/2；发动机与离合器联接方式：直联式；起动方式：电启动；翻倾防护装置（驾驶室或安全框架）：安全框架；前照灯型号：500.48.103；转向系型式：液压转向；行车制动系型式：油浴盘式制动器；驻车制动系型式机械式：；前驱动桥型式：旱地型；离合器型式：10吋干式双作用；动力输出轴离合器型式：干式；传动系变速箱型式：4X3X（1+1）；主变速箱换档方式：啮合套换挡；副变速箱换档方式：啮合套换挡。 | 配套动力型号：YD4J45V2；制造商：扬动股份有限公司；标定功率：33.1kW；气缸数：4缸；标定转速：2300（r/min）排放阶段：第三阶段 | 2021/12/31 | 河南省
321 | 动力机械 | 拖拉机 | 轮式拖拉机(不含皮带传动轮式拖拉机) | 40-50马力两轮驱动拖拉机 | 河南华晨农业机械制造有限公司 | 轮式拖拉机 | 华晨福迪450 | 标定功率:33.1kW；驱动方式:两轮驱动 | 外廓尺寸（长×宽×高mm）3600×1560×2340（至安全架顶）；轴距：1800mm；常用轮距（前轮/后轮mm）:1230/1270；轮距（前轮/后轮）调整方式：多级可调/无级可调；最小使用质量：1585kg；标准配重（前/后）：120/100kg；：档位数（前进/倒退/爬行）：前进8/倒退4；档位数（主变速/副变速/其他）：主变速4/副变速3；发动机与离合器联接方式：直联式；起动方式：电起动；翻倾防护装置(安全框架）型式：框架式；前照灯型号：SG404.48C.030/SG404.48C.031；转向系型式：全液压转向；行车制动系型式：盘式；驻车制动系型式：手刹式；前驱动桥型式：旱地型；离合器型式：双作用；动力输出轴型式：后置、半独立式；变速箱型式：（2+1）×4机械组成式；主变速箱换挡方式;滑移齿轮、啮合套；副变速箱换挡方式：滑移齿轮；轮胎型号(前轮/后轮）；5.50-16/11.2-28 | 型号：4TE45A；生产厂：山东华源莱动内燃机有限公司；气缸数：4；标定功率：33.1kW；标定转速（r/min）：2400；排放阶段：国III（CN FC G3 0407 01 0007） | 2021/12/31 | 河南省
322 | 动力机械 | 拖拉机 | 轮式拖拉机(不含皮带传动轮式拖拉机) | 40-50马力两轮驱动拖拉机 | 潍坊奥利达机械有限公司 | 轮式拖拉机 | ALD400 | 标定功率:29.5kW；驱动方式:两轮驱动 | 外廓尺寸mm（长×宽×高）:3530×1610×2170；轴距：1900mm；常用轮距（前轮/后轮）mm：1340/1300；轮距（前轮/后轮）调整方式：有级可调/有级可调；最小使用质量：1630kg；标准配重（前/后)：60/120kg；档位数（前进/倒退/爬行）：8/2/0；主变速档位数/副变速档位数/其他档位数：4+1/2/0；发动机与离合器联接方式：直联；起动方式：电起动；翻倾防护装置（驾驶室或安全框架）：型号：500.49.001；型式：两柱式安全架；生产厂：潍坊奥利达机械有限公司；前照灯型号：18.48.016a；ND14OX90t-1；WJ2016；转向系型式：全液压转向；行车制动系型式：机械、盘式；驻车制动系型式：机械、盘式；前驱动桥型式：无；离合器型式：干式、单片、单作用；动力输出轴离合器型式：无；传动系变速箱型式：（4+1）×2 组合式；主变速箱换挡方式：啮合套换挡；副变速箱换挡方式：啮合套换挡；轮胎型号(前轮/后轮）：6.00-16/11.2-28 | 配套动力型号：4DW91-40GG33；制造商：一汽解放汽车有限公司无锡柴油机厂；气缸数：4；标定功率（kW）：29.5kW；标定转速（r/min):2400r/min；排放标准：第三阶段。 | 2021/12/31 | 山东省
323 | 动力机械 | 拖拉机 | 轮式拖拉机(不含皮带传动轮式拖拉机) | 40-50马力两轮驱动拖拉机 | 山东五征集团有限公司 | 轮式拖拉机 | NA450 | 标定功率:33.1kW；驱动方式:两轮驱动 | 外廓尺寸(长×宽×高)：3230×1425×2067（安全架）mm；轴距：1765mm；常用轮距(前轮/后轮)：970/1100；轮距(前轮/后轮)调整方式：不可调/无级可调；最小使用质量：1290kg；标准配重(前/后)：0/24kg；档位数(前进/倒退/爬行)：8/2/0；主变速档位数/副变速档位数/其他档位数：5/2/0；发动机与离合器联接方式：直联；起动方式：电起动；翻倾防护装置（驾驶室或安全框架）：两柱式安全架；前照灯型号：WA171.48.026/WA171.48.026Y；转向系型式：前轮液压转向；行车制动系型式：机械蹄式制动；驻车制动系型式：锁定踏板式；前驱动桥型式：旱田型；离合器型式：干式、单片、单作用、常啮合式；动力输出轴离合器型式：干式、单片、单作用、常啮合式；传动系变速箱型式：（4+1）×2组成式；主变速箱换档方式：滑移齿轮结合啮合套；副变速箱换档方式：滑移齿轮；轮胎型号(前轮/后轮)：4.50-14、4.00-12/9.50-16/9.50-20/13.6-16 | 配套动力型号：4TE45A；制造商：山东华源莱动内燃机有限公司；气缸数：4；标定功率(kW)：33.1；标定转速（r/min）：2400；排放标准：第三阶段。 | 2021/12/31 | 山东省
324 | 动力机械 | 拖拉机 | 轮式拖拉机(不含皮带传动轮式拖拉机) | 40-50马力两轮驱动拖拉机 | 山东兖泰拖拉机制造有限公司 | 轮式拖拉机 | 兖泰450 | 标定功率:33.1kW；驱动方式:两轮驱动 | 外廓尺寸(长×宽×高)：3300×1545×2270mm；轴距或履带接地长：2000mm；常用轮距(前轮/后轮)或轨距：1160/1190；轮距(前轮/后轮)调整方式：有级调节/翻转轮辋及幅板；最小使用质量：1560kg；标准配重(前/后)：0/122kg；档位数(前进/倒退/爬行)：8/2/0；主变速档位数*副变速档位数/其他档位数：0/0；发动机与离合器联接方式：直联；起动方式：电起动；翻倾防护装置（驾驶室或安全框架）：安全架；前照灯型号：泰山-30；转向系型式：机械转向；行车制动系型式：蹄式制动；驻车制动系型式：/；前驱动桥型式：水田式；离合器型式：干式、单片、常结合：；传动系动力输出轴型式：后置、非独立式；传动系变速箱型式：（4+1）×2组成式；主变速箱换档方式：滑动齿轮式；副变速箱换档方式：/；履带规格（履带式需填写）；轮胎型号(前轮/后轮)：5.00-15/11.2-24 | 配套动力型号： 4TE45；制造商：山东华源莱动内燃机有限公司；气缸数：4；标定功率（kW）：33.1；标定转速（r/min）：2300；排放标准：第三阶段。选配一：配套动力型号：4TE45A；制造商：山东华源莱动内燃机有限公司；气缸数：4；标定功率（kW）：33.1；标定转速（r/min）：2400；排放标准：第三阶段。选配二：配套动力型号： JD4B4m1；制造商：江苏农华智慧农业科技股份有限公司；气缸数：4；标定功率（kW）：33.09；标定转速（r/min）：2300；排放标准：第三阶段。选配三：配套动力型号：JD4E6N2；制造商：江苏农华智慧农业科技股份有限公司；气缸数：4；标定功率（kW）：33.09；标定转速（r/min）：2300；排放标准：第三阶段。选配四：配套动力型号：YD4J45V2;制造商：扬动股份有限公司；气缸数：4;配套功率(kW),33.1;标定转速（r/min）：2300;排放标准：第三阶段。 | 2021/12/31 | 山东省
325 | 动力机械 | 拖拉机 | 轮式拖拉机(不含皮带传动轮式拖拉机) | 40-50马力两轮驱动拖拉机 | 潍坊迪尔津拖农业装备有限公司 | 轮式拖拉机 | JT400 | 标定功率:29.4kW；驱动方式:两轮驱动 | 外廓尺寸(长×宽×高)：3335*1230*1990mm；轴距或履带接地长：1780mm；常用轮距(前轮/后轮)或轨距：1100/1200mm；轮距(前轮/后轮)调整方式：有级可调/无级可调；最小使用质量：1210；标准配重(前/后)：30/28kg；档位数(前进/倒退/爬行)：8/2/0；主变速档位数*副变速档位数/其他档位数：4F+1R/2/0；发动机与离合器联接方式：直联；起动方式：电启动；翻倾防护装置（驾驶室或安全框架）：安全架；前照灯型号：Zh-1-24 ；转向系型式：全液压转向；行车制动系型式：蹄式；驻车制动系型式：机械；前驱动桥型式：旱地型；离合器型式：单片／干式／单作用／常结合；动力输出轴离合器型式：后置式、非独立式；传动系变速箱型式：(4+1) X2机械组合式；主变速箱换档方式：咭合套换挡；副变速箱换档方式：／ ；履带规格（履带式需填写）:/；轮胎型号(前轮/后轮)：7. 5-16/11. 2-24 | 配套动力型号：4B2-40V32；制造商：安徽全柴动力股份有限公司；气缸数：4；标定功率(kW)：29.4；标定转速（r/min）：2400；排放标准：第3阶段。选配一、配套动力型号：4DW91-40GG33；制造商：一汽解放汽车有限公司无锡柴油机厂；气缸数：4；标定功率(kW)：29.5；标定转速（r/min）：2400；排放标准：第3阶段。选配二、配套动力型号：4D27T31/404；制造商：浙江新柴股份有限公司；气缸数：4；标定功率(kW)：29.5；标定转速（r/min）：2400；排放标准：第3阶段。选配三、配套动力型号：4TE40A；制造商：山东华源莱动内燃机有限公司；气缸数：4；标定功率(kW)：29.5；标定转速（r/min）：2400；排放标准：第3阶段。 | 2021/12/31 | 山东省
326 | 动力机械 | 拖拉机 | 轮式拖拉机(不含皮带传动轮式拖拉机) | 40-50马力两轮驱动拖拉机 | 江苏常发农业装备股份有限公司 | 轮式拖拉机 | CFA400 | 标定功率:29.5kW；驱动方式:两轮驱动 | 型式：两轮驱动；外廓尺寸（长×宽×高）：3412mm（至前配重）×1440mm（常用轮距）×1980mm（至排气管顶）；轴距：1768mm；轮距（前轮/后轮）：前轮1010-1210mm，后轮1035-1406mm，选装前轮1150-1450mm，后轮1000-1400mm；常用轮距（前轮/后轮）：前轮1010mm/后轮1200mm，选装前轮1250mm/后轮1200mm；轮距（前轮/后轮）调整方式：前轮有级调节、后轮有级调节，选装前轮有级调节、后轮无极调节；最小使用质量：1215kg；标准配重（前/后）：前配重120kg，后配重180kg；档位数：前进9/倒退3/爬行0，选装前进9/倒退9/爬行0；主变速档位数/副变速档位数/梭行档档位数：3/3/0，选装3/3/2；发动机与离合器联结方式：直联式；起动方式：电起动；翻倾防护装置（驾驶室或安全框架）：安全架；前照灯型号：CF450.48.121/CF450.48.122；转向系型式：全液压转向；行车制动系型式：干式、蹄式；驻车制动系型式：锁定踏板式、机械操作；前驱动桥型式：水田型；离合器型式：干式、单片、经常接合、单作用；传动系变速箱型式：3×（3+1）组成式，选装3×3×（1+1）组成式；主变速箱换挡方式：滑动齿轮换挡；副变速箱换挡方式：滑动齿轮换挡；轮胎型号：前轮5.00-15/后轮9.5-24，选装后轮：9.5-24或9.5-24PR或11.2-24 | 配套动力型号：CF4B40T,制造商：江苏常发农业装备股份有限公司，气缸数：4缸，标定功率：29.5kW，标定转速：2400r/min，排放标准：第三阶段 | 2021/12/31 | 江苏省
327 | 动力机械 | 拖拉机 | 轮式拖拉机(不含皮带传动轮式拖拉机) | 40-50马力两轮驱动拖拉机 | 山东五征集团有限公司 | 轮式拖拉机 | TA400E | 标定功率:29.5kW；驱动方式:两轮驱动 | 外廓尺寸(长×宽×高)：3380×1460×2125（安全架）mm；轴距：1790mm；常用轮距(前轮/后轮)：1110/1170；轮距(前轮/后轮)调整方式：有级可调/无级可调；最小使用质量：1310kg；标准配重(前/后)：42/76kg；档位数(前进/倒退/爬行)：8/2/0；主变速档位数/副变速档位数/其他档位数：5/2/0；发动机与离合器联接方式：直联；起动方式：电起动；翻倾防护装置（驾驶室或安全框架）：两柱式安全架；前照灯型号：WA171.48.026/WA171.48.026Y；转向系型式：前轮液压转向；行车制动系型式：机械蹄式制动；驻车制动系型式：锁定踏板式；前驱动桥型式：旱田型；离合器型式：干式、单片、双作用、常啮合式；动力输出轴离合器型式：干式、单片、双作用、常啮合式；传动系变速箱型式：（4+1）×2组成式；主变速箱换档方式：滑移齿轮结合啮合套；副变速箱换档方式：滑移齿轮；轮胎型号(前轮/后轮)：5.00-15、5.50-16、6.00-16/9.50-24、11.2-24 | 配套动力型号：4TE40A；制造商：山东华源莱动内燃机有限公司；气缸数：4；标定功率(kW)：29.5；标定转速（r/min）：2400；排放标准：第三阶段。 | 2021/12/31 | 山东省
328 | 动力机械 | 拖拉机 | 轮式拖拉机(不含皮带传动轮式拖拉机) | 40-50马力两轮驱动拖拉机 | 河南向阳红机械制造有限公司 | 轮式拖拉机 | 向阳红-400 | 标定功率:29.4kW；驱动方式:两轮驱动 | 外廓尺寸(长×宽×高)：3780X1640X2170（排气管）、2700（安全架）mm；轴距或履带接地长：1950mm；常用轮距(前轮/后轮)或轨距：1300/1300；轮距(前轮/后轮)调整方式：可调/翻转轮辋；最小使用质量：1960kg；标准配重(前/后)：56/180kg；档位数(前进/倒退/爬行)：12/12/0；主变速档位数*副变速档位数/其他档位数：4/3/2；发动机与离合器联接方式：直联式；起动方式：电启动；翻倾防护装置（驾驶室或安全框架）：安全框架；前照灯型号：500.48.103；转向系型式：液压转向；行车制动系型式：油浴盘式制动器；驻车制动系型式：机械式；前驱动桥型式：旱地型；离合器型式：10吋干式双作用；动力输出轴离合器型式：干式；传动系变速箱型式：4X3X（1+1)；主变速箱换档方式：啮合套换挡;副变速箱换档方式：啮合套换挡 | 配套发动机型号：YD4L40V2；制造商：扬动股份有限公司；气缸数：4缸；标定功率：29.4kW；标定转速：2300（r/min）排放阶段：第三阶段 | 2021/12/31 | 河南省
329 | 动力机械 | 拖拉机 | 轮式拖拉机(不含皮带传动轮式拖拉机) | 40-50马力两轮驱动拖拉机 | 江苏常发农业装备股份有限公司 | 轮式拖拉机 | CFA450 | 标定功率:33.1kW；驱动方式:两轮驱动 | 型式：两轮驱动；外廓尺寸（长×宽×高）：3412mm（至前配重）×1440mm（常用轮距）×1980mm（至排气管顶）；轴距：1768mm；轮距（前轮/后轮）：前轮1010-1210mm，后轮1035-1406mm，选装前轮1150-1450mm，后轮1000-1400mm；常用轮距（前轮/后轮）：前轮1010mm/后轮1200mm，选装前轮1250mm/后轮1200mm；轮距（前轮/后轮）调整方式：前轮有级调节、后轮有级调节，选装前轮有级调节、后轮无极调节；最小使用质量：1215kg；标准配重（前/后）：前配重120kg，后配重180kg；档位数：前进9/倒退3/爬行0，选装前进9/倒退9/爬行0；主变速档位数/副变速档位数/梭行档档位数：3/3/0，选装3/3/2；发动机与离合器联结方式：直联式；起动方式：电起动；翻倾防护装置（驾驶室或安全框架）：安全架；前照灯型号：CF450.48.121/CF450.48.122；转向系型式：全液压转向；行车制动系型式：干式、蹄式；驻车制动系型式：锁定踏板式、机械操作；前驱动桥型式：水田型；离合器型式：干式、单片、经常接合、单作用；传动系变速箱型式：3×（3+1）组成式，选装3×3×（1+1）组成式；主变速箱换挡方式：滑动齿轮换挡；副变速箱换挡方式：滑动齿轮换挡；轮胎型号：前轮5.00-15/后轮9.5-24，选装后轮：9.5-24或9.5-24PR或11.2-24 | 配套动力型号：CF4B45T-Z,制造商：江苏常发农业装备股份有限公司，气缸数：4缸，标定功率：33.1kW，标定转速：2400r/min，排放标准：第三阶段；选配：CF4B45T,制造商：江苏常发农业装备股份有限公司，气缸数：4缸，标定功率：33.1kW，标定转速：2400r/min，排放标准：第三阶段 | 2021/12/31 | 江苏省
330 | 动力机械 | 拖拉机 | 轮式拖拉机(不含皮带传动轮式拖拉机) | 50-60马力两轮驱动拖拉机 | 山东兖泰拖拉机制造有限公司 | 轮式拖拉机 | 兖泰500D | 标定功率:36.8kW；驱动方式:两轮驱动 | 外廓尺寸(长×宽×高)：3050×1285×1280mm；轴距或履带接地长：1820mm；常用轮距(前轮/后轮)或轨距：1010/960；轮距(前轮/后轮)调整方式：有级调节/无级可调；最小使用质量：1240kg；标准配重(前/后)：50/160kg；档位数(前进/倒退/爬行)：8/2/0；主变速档位数*副变速档位数/其他档位数：0/0；发动机与离合器联接方式：直联；起动方式：电起动；翻倾防护装置（驾驶室或安全框架）：安全架；前照灯型号：18.48.16a；转向系型式：液压转向；行车制动系型式：蹄式制动；驻车制动系型式：/；前驱动桥型式：水田式；离合器型式：干式、单片、常结合：；传动系动力输出轴型式：后置、非独立式；传动系变速箱型式：（4+1）×2组成式；主变速箱换档方式：滑移齿轮换挡；副变速箱换档方式：/；履带规格（履带式需填写）；轮胎型号(前轮/后轮)：5.00-12/9.5-20 | 配套动力型号：4TE50；制造商：山东华源莱动内燃机有限公司；气缸数:4；标定功率（kW）：36.8kW；标定转速（r/min）:2400；排放标准：第三阶段。选配一：配套发动机型号：YD4C50V1;制造商：扬动股份有限公司；气缸数：4；标定功率：36.8kW；标定转速：2400r/min;排放标准：第三阶段。选配二：配套发动机型号：JD4E6N7;制造商：江苏农华智慧农业科技股份有限公司；气缸数：4；标定功率：36.77kW；标定转速：2400r/min;排放标准：第三阶段。 | 2019/12/31 | 山东省
331 | 动力机械 | 拖拉机 | 轮式拖拉机(不含皮带传动轮式拖拉机) | 50-60马力两轮驱动拖拉机 | 北京弗雷森拖拉机有限公司 | 轮式拖拉机 | FS-550 | 驱动方式:两轮驱动,标定功率40.5kW | 外廓尺寸(mm)：4050*1620*2570；轴距或履带接地长(mm)：2026；常用轮距(前轮/后轮)或轨距(mm)：1300/1300；轮距(前轮/后轮)调整方式：调整前轴伸缩套管和轮辋的安装位置；最小使用质量(kg）：2120；标准配重(前/后)kg：144/360；档位数(前进/倒退/爬行)：12/12/0；主变速档位数*副变速档位数/其他档位数：4/3/2；发动机与离合器联接方式:直联；起动方式：电启动；翻倾防护装置（驾驶室或安全框架）：型号：500.46.001；形式：后置两柱式，生产厂：河南力神机械有限公司，前照灯型号：500.48.030方灯；转向系型式：机械内反馈静液压转向；行车制动系型式：双片油浴盘式；驻车制动系型式：干式，盘式制动式；前驱动桥型式：；离合器型式：；动力输出轴离合器型式：；传动系变速箱型式：；主变速箱换档方式：旱第行；副变速箱换档方式：无；履带规格（履带式需填写）无；轮胎型号(前轮/后轮)：6.0-16/12.4-28, | 配套动力型号YCD4R23T8-55；制造商：广西玉柴动力机械有限公司，气缸数：4个，标定功率（kW）：40.5,标定转速（r/min）：40.5/2300,排放标准：第三阶段三 | 2021/12/31 | 北京市
332 | 动力机械 | 拖拉机 | 轮式拖拉机(不含皮带传动轮式拖拉机) | 50-60马力两轮驱动拖拉机 | 山东兖泰拖拉机制造有限公司 | 轮式拖拉机 | 兖泰500 | 标定功率:36.8kW；驱动方式:两轮驱动 | 外廓尺寸(长×宽×高)：3490×1520×2015mm；轴距或履带接地长：1820mm；常用轮距(前轮/后轮)或轨距：1200/1320；轮距(前轮/后轮)调整方式：有级调节/翻转轮辋及幅板；最小使用质量：1545kg；标准配重(前/后)：44/180kg；档位数(前进/倒退/爬行)：10/2/0；主变速档位数*副变速档位数/其他档位数：0/0；发动机与离合器联接方式：直联；起动方式：电起动；翻倾防护装置（驾驶室或安全框架）：安全架；前照灯型号：QJDJ-SJ-550；转向系型式：机械转向；行车制动系型式：蹄式制动；驻车制动系型式：/；前驱动桥型式：水田式；离合器型式：干式、单片、常结合：；传动系动力输出轴型式：后置、非独立式；传动系变速箱型式：（5+1）×2组成式；主变速箱换档方式：啮合套换挡；副变速箱换档方式：/；履带规格（履带式需填写）；轮胎型号(前轮/后轮)：6.00-16/11.2-28 | 配套动力型号：4TE50；制造商：山东华源莱动内燃机有限公司；气缸数:4；标定功率（kW）：36.8kW；标定转速（r/min）:2400；排放标准：第三阶段。选配一：配套发动机型号：YD4C50V1;制造商：扬动股份有限公司；气缸数：4；标定功率：36.8kW；标定转速：2400r/min;排放标准：第三阶段。选配二：配套发动机型号：JD4E6N7;制造商：江苏农华智慧农业科技股份有限公司；气缸数：4；标定功率：36.77kW；标定转速：2400r/min;排放标准：第三阶段。 | 2019/12/31 | 山东省
333 | 动力机械 | 拖拉机 | 轮式拖拉机(不含皮带传动轮式拖拉机) | 50-60马力两轮驱动拖拉机 | 山东山拖凯泰农业装备有限公司 | 轮式拖拉机 | 山拖500 | 标定功率:36.8kW；驱动方式:两轮驱动 | 外廓尺寸（长×宽×高mm）:3875×1625×2630；轴距:1980mm；常用轮距(前轮/后轮mm):1315/1310；轮距（前轮/后轮）调整方式：有级可调/有级可调；最小使用质量：2070kg；标准配重（前/后）:80/200kg；挡位数（前进/倒退/爬行）:12/12/0；主变速/副变速/其他：4/3/2；发动机与离合器联接方式:直联式；起动方式:电起动；翻倾保护装置（驾驶室/或安全架）：型号：904.46.001，型式：两柱式安全架，生产厂：洛阳同欣工贸有限公司；前照灯型号：Ft400/554;转向系型式:全液压转向；行车制动系型式:双片、油浴、盘式；驻车制动系形式：双片、油浴、盘式；前驱动桥型式：无；离合器型式：干式、单片、单作用、常结合；动力输出轴离合器型式：无；变速箱型式：4X3X(1+1)组成式；主变速箱换挡方式：啮合套换挡；副变速箱换挡方式：啮合套换挡；轮胎型号（前轮/后轮）：7.50-16/12.4-28 | 发动机型号:YD4C50V1，生产厂家:扬动股份有限公司，气缸数：4；标定功率36.8kW，标定转速（r/min）：2400；型式核准证书号:CN FC G3 0716 03 0006；排放标准：第三阶段；选配一：发动机型号：4D32T31/504,生产厂家：浙江新柴股份有限公司，气缸数：4；标定功率36.8kW，标定转速（r/min）：2400；型式核准证书号：CN FC G3 0430 01 0008, 排放标准：第三阶段 选配二：发动机型号：4B5-50V32,生产厂家：安徽全柴动力股份有限公司，气缸数：4；标定功率36.8kW，标定转速（r/min）：2400；；型式核准证书号:CN FC G3 0602 01 0004； 排放标准：第三阶段 | 2021/12/31 | 山东省
334 | 动力机械 | 拖拉机 | 轮式拖拉机(不含皮带传动轮式拖拉机) | 50-60马力两轮驱动拖拉机 | 山东兖泰拖拉机制造有限公司 | 轮式拖拉机 | 兖泰550 | 标定功率:40.4kW；驱动方式:两轮驱动 | 外廓尺寸(长×宽×高)：3535×1635×2020mm；轴距或履带接地长：2000mm；常用轮距(前轮/后轮)或轨距：1300/1310；轮距(前轮/后轮)调整方式：有级可调调节/翻转轮辋及幅板；最小使用质量：1780kg；标准配重(前/后)：44/216kg；档位数(前进/倒退/爬行)：8/2/0；主变速档位数*副变速档位数/其他档位数：0/0；发动机与离合器联接方式：直联；起动方式：电起动；翻倾防护装置（驾驶室或安全框架）：安全架；前照灯型号：Zh-1-24；转向系型式：机械转向；行车制动系型式：盘式制动；驻车制动系型式：/；前驱动桥型式：水田式；离合器型式：干式、单片、常结合：；传动系动力输出轴型式：后置、非独立式；传动系变速箱型式：（4+1）×2组成式；主变速箱换档方式：滑移齿轮换挡；副变速箱换档方式：/；履带规格（履带式需填写）；轮胎型号(前轮/后轮)：6.00-16/11.2-28 | 配套动力型号：4TD55；制造商：山东华源莱动内燃机有限公司；气缸数：4；标定功率（kW）：40.4kW；标定转速（r/min):2400r/min；排放标准：第三阶段。选配一：配套发动机型号：YD4JZ55C1;制造商：扬动股份有限公司；气缸数：4；标定功率：40.4kW；标定转速：2400r/min;排放标准：第三阶段。 | 2019/12/31 | 山东省
335 | 动力机械 | 拖拉机 | 轮式拖拉机(不含皮带传动轮式拖拉机) | 50-60马力两轮驱动拖拉机 | 潍坊恒源拖拉机有限公司 | 轮式拖拉机 | 浙野-500 | 标定功率：36.8kW；驱动方式：两轮驱动 | 外廓尺寸(长×宽×高)：3560×1600×2240（至安全架顶）；轴距或履带接 地长：1860；常用轮距(前轮/后轮)或轨距：1260/1300； 轮距(前轮/后轮)调整方式：有级可调/无级可调；最小使用质 量：1525；标准配重(前/后)：48/40；档位数(前进/ 倒退/爬行)：8/2/0；主变速档位数*副变速档位 数/其他档位数：5/2/0；发动机与离合器联接方 式：直联；起动方式：电启动；翻倾防护装置（驾驶 室或安全框架）：两柱式安全架；前照灯型号：Zh-1-24；转向 系型式：前轮液压转向；行车制动系型式：；驻车制动 系型式：机械蹄式；前驱动桥型式：■旱地型 ；离合器型 式：单片、干式、单作用；动力输出轴离合器型式：后置半独立式；传动系 变速箱型式：；主变速箱换档方式：（4+1）×2机械组合式；副变速箱换档方式：滑移齿轮换档；轮胎型号(前轮/后轮)：6.00-16/11.2-28（选装：6.00-12、5.00-12/11.2-24、9.5-24、9.5-16） | 配套动力型号:SD4DW3D,制造商：江苏四达动力机械集团有限公司，气缸数：4，标定功率（kW）：36.8,标定转速（r/min）:2400,排放阶段：国3，选配一：配套动力型号:4D32T31/504,制造商：浙江新柴股份有限公司，气缸数：4,标定功率：36.8kW,标定转速（r/min）:2400,排放阶段：国3，选配二：配套动力型号:4B5-50V32,制造商：安徽全柴动力股份有限公司，气缸数：4，标定功率：36.8kW,标定转速（r/min）:2400,,排放阶段：国3 | 2021/12/31 | 山东省
336 | 动力机械 | 拖拉机 | 轮式拖拉机(不含皮带传动轮式拖拉机) | 50-60马力两轮驱动拖拉机 | 潍坊华博农业装备有限公司 | 轮式拖拉机 | 华博500 | 标定功率：36.8kW；驱动方式：两轮驱动 | 外廓尺寸mm(长×宽×高)：3450×1530（1500～1650）×2180；轴距或履带接地长mm：1850；常用轮距(前轮/后轮)或轨距mm：1000/1000、1200/1200；轮距(前轮/后轮)调整方式：有级可调/无级可调；最小使用质量kg：1450；标准配重(前/后) kg：45/46；档位数(前进/倒退/爬行)：8/2/0；主变速档位数*副变速档位数/其他档位数：5/2/0；发动机与离合器联接方式：直联；起动方式：电启动；翻倾防护装置（驾驶室或安全框架）：安全架；前照灯型号：QJDJ-hX-5；转向系型式：前轮液压转向；行车制动系型式：机械蹄式；驻车制动系型式：机械手制动；前驱动桥型式：旱地型；离合器型式：单片、干式、单作用、常结合；传动系动力输出轴离合器型式：/；传动系变速箱型式：（4+1）×2组成式；主变速箱换档方式：滑移齿轮+啮合套；副变速箱换档方式：滑移齿轮；履带规格（履带式需填写）；轮胎型号(前轮/后轮)：600-16/11.2-24（选装：5.50-16/9.5-24，600-16/11.2-28，600-16/12.4-24，450-12/9.5-16，500-12/11.2-16，700-12/13.6-16，450-14/9.5-20，636×176-12/11.2-16） | 配套动力型号: YD4R50V1，制造商：扬动股份有限公司，气缸数：4，标定功率（kW）: 36.75kW，标定转速（r/min）：2400，排放标准：第3阶段 选配一型号: 4B5-50V32，制造商：全柴动力股份有限公司，气缸数：4，标定功率（kW）: 36.8kW，转速（r/min）：2400，排放标准：第3阶段 选配二型号: 4C3-50V32，制造商：全柴动力股份有限公司，气缸数：4，标定功率（kW）: 36.8kW，转速（r/min）：2400，排放标准：第3阶段 选配三型号:4TE50，制造商：山东华源莱动内燃机有限公司，气缸数：4，标定功率（kW）: 36.8kW，转速（r/min）：2400，排放标准：第3阶段 选配四型号:4TE50A，制造商：山东华源莱动内燃机有限公司，气缸数：4，标定功率（kW）: 36.8kW，转速（r/min）：2400，排放标准：第3阶段 选配五型号: YD4C50V1，制造商：扬动股份有限公司，气缸数：4，标定功率（kW）: 36.8kW，标定转速（r/min）：2400，排放标准：第3阶段 选配六型号: 4DW93-50GG3U，制造商：一汽解放汽车有限公司无锡柴油机厂，气缸数：4，标定功率（kW）: 36.8kW，标定转速（r/min）：2400，排放标准：第3阶段 选配七型号: WP3.2G50E346，制造商：潍柴动力扬州柴油机有限责任公司，气缸数：4，标定功率（kW）: 36.8kW，标定转速（r/min）：2400，排放标准：第3阶段 选配八型号: 4D32T31/504，制造商：浙江新柴股份有限公司，气缸数：4，标定功率（kW）: 36.8kW，标定转速（r/min）：2400，排放标准：第3阶段 | 2021/12/31 | 山东省
337 | 动力机械 | 拖拉机 | 轮式拖拉机(不含皮带传动轮式拖拉机) | 50-60马力两轮驱动拖拉机 | 河南向阳红机械制造有限公司 | 轮式拖拉机 | 向阳红-500 | 标定功率:36.8kW；驱动方式:两轮驱动 | 外廓尺寸(长×宽×高)：3815X1640X2200（排气管）mm、2700安全架；轴距或履带接地长：1990mm；常用轮距(前轮/后轮)或轨距：1300/1300mm；轮距(前轮/后轮)调整方式：可调/翻转轮辋；最小使用质量：2040kg；标准配重(前/后)：56/180kg；档位数(前进/倒退/爬行)：12/12/0；主变速档位数*副变速档位数/其他档位数：4/3/2；发动机与离合器联接方式：直联式；起动方式：电启动；翻倾防护装置（驾驶室或安全框架）：安全框架；前照灯型号：500.48.103；转向系型式：液压转向；行车制动系型式：油浴盘式制动器；驻车制动系型式：机械式；前驱动桥型式：旱地型；离合器型式：10吋干式双作用；动力输出轴离合器型式：干式；传动系变速箱型式：4X3X（1+1）；主变速箱换档方式：啮合套换挡；副变速箱换档方式：啮合套换挡 | 配套动力型号：YD4C50V2；制造商：扬动股份有限公司；标定功率：36.8kW；气缸数：4缸；标定转速：2300（r/min）排放阶段：第三阶段 | 2021/12/31 | 河南省
338 | 动力机械 | 拖拉机 | 轮式拖拉机(不含皮带传动轮式拖拉机) | 50-60马力两轮驱动拖拉机 | 山东五征集团有限公司 | 轮式拖拉机 | TA500 | 标定功率:36.8kW；驱动方式:两轮驱动 | 外廓尺寸(长×宽×高)：3400×1525×2210（安全架）mm；轴距：1845mm；常用轮距(前轮/后轮)：1030/1210；轮距(前轮/后轮)调整方式：翻转辐板和轮辋/无级可调；最小使用质量：1600kg；标准配重(前/后)：40/120kg；档位数(前进/倒退/爬行)：8/8/0；主变速档位数/副变速档位数/其他档位数：4/2/2；发动机与离合器联接方式：直联；起动方式：电起动；翻倾防护装置（驾驶室或安全框架）：两柱式安全架；前照灯型号：WA171.48.026/WA171.48.026Y；转向系型式：前轮液压转向；行车制动系型式：机械蹄式制动；驻车制动系型式：锁定踏板式；前驱动桥型式：旱田型；离合器型式：干式、单片、双作用、常啮合式；动力输出轴离合器型式：干式、单片、双作用、常啮合式；传动系变速箱型式：4×（1+1）×2组成式；主变速箱换档方式：滑移齿轮结合啮合套；副变速箱换档方式：滑移齿轮；轮胎型号(前轮/后轮)：5.00-16、6.00-16、6.50-16/11.2-24、12.2-28、12.4-28 | 配套动力型号：4L68-50G32E；制造商：常柴股份有限公司；气缸数：4；标定功率(kW)：36.8；标定转速（r/min）：2400；排放标准：第三阶段。 | 2021/12/31 | 山东省
339 | 动力机械 | 拖拉机 | 轮式拖拉机(不含皮带传动轮式拖拉机) | 50-60马力两轮驱动拖拉机 | 山东山拖凯泰农业装备有限公司 | 轮式拖拉机 | 山拖550 | 标定功率:40.5kW；驱动方式:两轮驱动 | 外廓尺寸（长×宽×高mm）:3845×1615×2630；轴距：1980mm；常用轮距(前轮/后轮mm):1315/1310；轮距（前轮/后轮）调整方式：伸缩“U型管”/翻辐板调节；最小使用质量：2070kg；标准配重（前/后）:80/200kg；挡位数（前进/倒退/爬行）:12/12/0；主变速/副变速/其他：4/3/2；发动机与离合器联接方式:直联式；起动方式: 电起动；翻倾保护装置（驾驶室/或安全架）：型号：904.46.001，型式：两柱式安全架，生产厂：洛阳同欣工贸有限公司；前照灯型号：Ft400/554;转向系型式:全液压转向；行车制动系型式:双片、油浴、盘式；驻车制动系形式：双片、油浴、盘式；前驱动桥型式：无；离合器型式：干式、单片、单作用、常结合；动力输出轴离合器型式：无；变速箱型式：4X3X(1+1)组成式；主变速箱换挡方式：啮合套换挡；副变速箱换挡方式：啮合套换挡；轮胎型号（前轮/后轮）：7.5-16/12.4-28 | 发动机型号:YD4JZ55C1；生产厂家:扬动股份有限公司；气缸数：4；标定功率:40.5kW；标定转速（r/min）：2400；型式核准证书号:CN FC G3 0716 06 0015；发动机排放标准：第三阶段；选配一：发动机型号:4D32ZT32/554；生产厂家:浙江新柴股份有限公司；气缸数：4；标定功率:40.5kW；标定转速（r/min）：2400；型式核准证书号:CN FC G3 0430 04 0011；发动机排放标准：第三阶段；选配二：发动机型号：4C5-55U32，生产厂家：安徽全柴动力股份有限公司，标定功率:40.5kW；标定转速（r/min）：2400；型式核准证书号:CN FC G30602 04 0026，发动机排放标准：第三阶段 | 2021/12/31 | 山东省
340 | 动力机械 | 拖拉机 | 轮式拖拉机(不含皮带传动轮式拖拉机) | 50-60马力两轮驱动拖拉机 | 潍坊泰鸿拖拉机有限公司 | 轮式拖拉机 | TH550-D | 标定功率(kW):40.4kW；驱动方式:两轮驱动 | 外廓尺寸(长×宽×高)：3510×1340×2110（至安全架）；轴距：1830mm；轮距（前轮/后轮）调整方式：不可调/无级可调；最小使用质量：1590kg；最大配重（前/后）：42/60；档位数（前进/倒退/爬行）：8/2/0；主变速/副变速/其他：（4+1）/2/0；发动机与离合器连接方式：直联式；起动方式：电起动；翻倾防护装置（驾驶室或安全架）：（型号：th804.46.001；型式：两柱式）；前照灯型号：QJDJ-SJ-550；转向系型式：前轮液压转向；行车制动系型式：蹄式制动器、机械操纵；驻车制动系型式：蹄式制动器、机械操纵；离合器型式：干式、单作用、常结合；传动系变速箱型式：（4＋1）×2组成式；变速箱换挡方式：滑移齿轮换挡；轮胎型号（前轮/后轮）：636×176-12/13.6-20 | 4TD55（山东华源莱动内燃机有限公司、气缸数：4、标定功率（kW):40.4kW、标定转速（r/min）:2400、排放标准：国三）；选装一：SD4BW3Z（江苏四达动力机械集团有限公司、气缸数：4、标定功率（kW):41kW、标定转速（r/min）：2400、排放标准：国三）；选装二：4DW93-55GG3U（一汽解放汽车有限公司无锡柴油机厂、气缸数：4、标定功率（kW):40.5kW、标定转速（r/min）：2400、排放标准：国三）；选装三：4TD55A(山东华源莱动内燃机有限公司、气缸数：4、标定功率（kW):40.5kW、标定转速（r/min）:2400、排放标准：国三) | 2021/12/31 | 山东省
341 | 动力机械 | 拖拉机 | 轮式拖拉机(不含皮带传动轮式拖拉机) | 60-70马力两轮驱动拖拉机 | 潍坊恒源拖拉机有限公司 | 轮式拖拉机 | 浙野-600 | 标定功率：45kW；驱动方式：两轮驱动 | 外廓尺寸(长×宽×高)：3560×1600×2240（至安全架顶）；轴距或履带接地长：1900；常用轮距(前轮/后轮)或轨距：1260/1300；轮距(前轮/后轮)调整方式：前轮有级可调/后轮无级可调；最小使用质量：1525kg；标准配重(前/后)：48/40kg；档位数(前进/倒退/爬行)：8/2/0；主变速档位数*副变速档位 数/其他档位数：5/2/0；发动机与离合器联接方 式：直联；起动方式：电启动；翻倾防护装置（驾驶 室或安全框架）：两柱式安全架；前照灯型号：Zh-1-24；转向系型式：前轮液压转向；行车制动系型式：机械蹄式；驻车制动系型式：机械手制动；前驱动桥型式：旱地型；离合器型式：单片、干式、单作用；动力输出轴离合器型式：后置半独立式；传动系变速箱型式：（4+1）×2机械组合式；主变速箱换档方式：滑移齿轮换档；副变速箱换档方式：滑移齿轮换档；轮胎型号(前轮/后轮)：6.00-16/11.2-28（选装：6.00-12、5.00-12/11.2-24、9.5-24、9.5-16） | 配套动力型号:SD4DW3Z2,制造商:江苏四达动力集团有限公司，气缸数：4，标定功率(kW)：45kW,标定转速（r/min）：2400,排放标准：第3阶段。选配一，配套动力型号:4D32ZT31/604,，制造商:浙江新柴股份有限公司，气缸数：4，标定功率(kW)：44,,标定转速（r/min）：2400,,排放标准：第3阶段，选配二，配套动力型号:4B2-60U32,制造商:安徽全柴动力股份有限公司,气缸数：4，标定功率(kW)：44.2,排放标准：第3阶段 | 2021/12/31 | 山东省
342 | 动力机械 | 拖拉机 | 轮式拖拉机(不含皮带传动轮式拖拉机) | 70-80马力两轮驱动拖拉机 | 洛阳市博马农业工程机械有限公司 | 轮式拖拉机 | 博马-X700 | 标定功率:52kW；驱动方式:两轮驱动 | 外廓尺寸（长*宽*高mm）：3850*1750*2750(安全架顶）；,轴距（mm）：1995，轮距(前轮/后轮): 1300～1600（出厂1300）/1300～1600（出厂1300）, 轮距调整方式(前轮/后轮)：伸缩套管可调/翻转轮辐可调，最小使用质量（kg）:2150，配重（最大）（前/后）kg：160/300，档位数（前进/倒退/爬行）：12/4/-；主变速档位数*副变速档位数/其他档位数：4/3+1/0；发动机与离合器的联接方式：直联，起动方式：电起动，翻倾防护装置：两柱安全架，前照灯型号：Bt350.48.028/Bt350.48.029，转向系型式：前轮转向；行车制动系型式:双片、自增力盘式制动器、机械操纵; 驻车制动系型式：机械操纵； 前驱动桥型式：旱地型；离合器型式：干式、双片、双作用、常结合；动力输出轴离合器型式：干式； 传动系变速箱型式：12F+4R；主、副变速箱换档方式：啮合套换档；轮胎型号(前轮/后轮)：7.50-16/11-32。 | 轮式拖拉机；配套动力型号：YCD4T23T8-70；制造商：广西玉柴动力机械有限公司；气缸数：4;标定功率(kW)：52；标定转速（r/min）：2300；排放标准：第3阶段。选配一配套动力型号：YN4E075-32CR4；制造商：昆明云内动力股份有限公司；气缸数：4;标定功率(kW)：51.5；标定转速（r/min）：2300；排放标准：第3阶段 | 2021/12/31 | 河南省
343 | 动力机械 | 拖拉机 | 轮式拖拉机(不含皮带传动轮式拖拉机) | 80-90马力两轮驱动拖拉机 | 洛阳市博马农业工程机械有限公司 | 轮式拖拉机 | 博马-800 | 标定功率:58.8kW；驱动方式:两轮驱动 | 外廓尺寸（长*宽*高mm）：4531*2100*2700（防翻架顶）；,轴距（mm）：2342，轮距(前轮/后轮): 1400～1900/1500～2100； 轮距调整方式(前轮/后轮)：伸缩套管可调/翻转轮辐可调，最小使用质量（kg）：3030，配重（最大）（前/后）kg：400/300，档位数（前进/倒退/爬行）：12/4/-； 主变速档位数*副变速档位数/其他档位数：4/3+1/0；发动机与离合器的联接方式：直联，起动方式：电启动，翻倾防护装置：两柱式安全架；前照灯型号：130型，转向系型式：全液压前轮转向；行车制动系型式:液压、盘式、湿式；独立手制动; 驻车制动系型式：机械式； 前驱动桥型式：/；离合器型式：干式、常啮合、双作用、独立式；动力输出轴离合器型式：干式； 传动系变速箱型式：12F+4R；主、副变速箱换档方式：啮合套换档；轮胎型号(前轮/后轮)： 7.50-16/14.9-30 | 轮式拖拉机；配套发动机型号：LR4m5U23/0588E；标定功率：58.8kW；气缸数：4；标定转速（r/min）：2300；制造商：一拖（洛阳）柴油机有限公司；排放阶段：国家第三排放阶段 | 2020/12/31 | 河南省
344 | 动力机械 | 拖拉机 | 轮式拖拉机(不含皮带传动轮式拖拉机) | 90-100马力两轮驱动拖拉机 | 洛阳市博马农业工程机械有限公司 | 轮式拖拉机 | 博马-900 | 标定功率:66.2kW；驱动方式:两轮驱动 | 外廓尺寸（长*宽*高mm）：4350*2100*2850；,轴距（mm）：2342，常用轮距(前轮/后轮): 1450/1730； 轮距调整方式(前轮/后轮)：伸缩套管可调/翻转轮辐可调，最小使用质量（kg）：3030，配重（最大）（前/后）kg：400/300，档位数（前进/倒退/爬行）：12/4/0，主变速档位数*副变速档位数/其他档位数：4/3+1/0；发动机与离合器的联接方式：直联，起动方式：电起动，翻倾防护装置：两柱式安全架；前照灯型号：130型，转向系型式：前轮液压转向；行车制动系型式:盘式、湿式、液压式； 驻车制动系型式：机械式； 前驱动桥型式：/；离合器型式：干式、常接合、双作用、独立式；动力输出轴离合器型式：干式； 传动系变速箱型式：4×（3+1)组成式；主、副变速箱换档方式：啮合套换档；轮胎型号(前轮/后轮)：7.50-16/14.9-30 | 轮式拖拉机；配套发动机型号：LR4V5U23/0662E；标定功率：66.2kW；气缸数:4；标定转速：2300；制造商：一拖（洛阳）柴油机有限公司；排放阶段：国家第三排放阶段 | 2021/12/31 | 河南省
345 | 动力机械 | 拖拉机 | 轮式拖拉机(不含皮带传动轮式拖拉机) | 90-100马力两轮驱动拖拉机 | 约翰迪尔（天津）有限公司 | 轮式拖拉机 | JD5-950-2 | 驱动轮数:两轮驱动；发动机标定功率(kW):69.9 | 外廓尺寸(长×宽×高)：4230x（1918~2178）x2590（宽为后轮胎外沿）； 轴距或履带接地长：2200； 常用轮距(前轮/后轮)或轨距：1505-1745/1512-1850 轮距(前轮/后轮)调整方式：有级； 最小使用质量：2765 标准配重(前/后)：160/0； 档位数(前进/倒退/爬行)：12/4/0； 主变速档位数*副变速档位数/其他档位数：（3+1）/4/0； 发动机与离合器联接方式：直联； 起动方式：电启动； 翻倾防护装置（驾驶室或安全框架）：二柱式安全架； 前照灯型号：SJ18418(12V远光60W/近光55W)； 转向系型式：全液压； 行车制动系型式：液压、湿式制动； 驻车制动系型式：机械式； 前驱动桥型式：/； 离合器型式：干式、双片，独立操纵双作用离合器； 动力输出轴离合器型式：干式、单片 ； 传动系变速箱型式：组成式4x（3+1）； 主变速箱换档方式：啮合套； | 配套动力型号：4045HCP28； 制造商：约翰迪尔（天津）有限公司 气缸数：4 标定功率(kW)：66.9； 标定转速（r/min）：2300； 排放标准：第三阶段。 | 2021/12/31 | 天津市
346 | 动力机械 | 拖拉机 | 轮式拖拉机(不含皮带传动轮式拖拉机) | 100马力及以上两轮驱动拖拉机 | 天津拖拉机制造有限公司 | 轮式拖拉机 | TNE1000-2 | 标定功率:74kW；驱动方式:两轮驱动 | 1.外廓尺寸(长×宽×高)(mm)：4382×2046×2895；2.轴距或履带接地长(mm)：2192；3.常用轮距(前轮/后轮)或轨距(mm)：(1550)、1650、1750、1850、1950、2050/（1616）、1703、1818、1901、2016；4.轮距(前轮/后轮)调整方式：改变轮辋与辐板安装位置；5.最小使用质量(kg)：3340；6.标准配重(前/后)(kg)：310/480；7.档位数(前进/倒退/爬行)：16F/8R；8.发动机与离合器联接方式：直联；9.起动方式:电起动；10.翻倾防护装置（驾驶室或安全框架）:安全架；11.前照灯型号：65.48B.070；12.转向系型式：独立油路全液压前轮转向；13.行车制动系型式：湿式、盘式制动器；14.驻车制动系型式：湿式、钳盘式；15.前驱动桥型式：旱地型；16.离合器型式：单片，干式，独立操纵双作用；17.动力输出轴离合器型式：后置独立式；18.传动系变速箱型式：4×（2+1）×2组成式；19.主变速箱换档方式：啮合套换挡；20.副变速箱换档方式：啮合套换挡；21.轮胎型号(前轮/后轮)：6.5-20/16.9-34 | 1.配套动力型号:PHF4074ZL6B;2.制造商:华丰动力股份有限公司;3.气缸数:4；4.标定功率(kW):74kW;5.标定转速（r/min）:2300;6.排放标准:第Ⅲ阶段。(选配:1.配套动力型号:LR4B3ZU23/0735E；2.制造商:一拖（洛阳）柴油机有限公司；3.气缸数:4;4.标定功率(kW):73.5kW;5.标定转速（r/min）:2300；6.排放标准:第Ⅲ阶段。) | 2021/12/31 | 天津市
347 | 动力机械 | 拖拉机 | 轮式拖拉机(不含皮带传动轮式拖拉机) | 100马力及以上两轮驱动拖拉机 | 天津拖拉机制造有限公司 | 轮式拖拉机 | TNA1000-2 | 标定功率:74kW；驱动方式:两轮驱动 | 1.外廓尺寸(长×宽×高)(mm)：4480×1920×2630(至安全架顶部)；2.轴距或履带接地长(mm)：2360；3.常用轮距(前轮/后轮)或轨距(mm)：1470、1590、1710/1550～1800；4.轮距(前轮/后轮)调整方式：有级调整/无级调整；5.最小使用质量(kg)：3510；6.标准配重(前/后)(kg)：40×4；7.档位数(前进/倒退/爬行)：12/6/0；8.主变速档位数*副变速档位数/其他档位数：2/6/0；9.发动机与离合器联接方式：直联；10.起动方式:电起动；11.翻倾防护装置（驾驶室或安全框架）:安全架；12.前照灯型号：65.48B.070；13.转向系型式：液压式；14.行车制动系型式：干式、双片、盘式制动器；15.驻车制动系型式：蹄盘式；16.前驱动桥型式：旱地型；17.离合器型式：常结合，单片，干式，双作用；18.动力输出轴离合器型式：半独立式、由双作用离合器单独传动；19.传动系变速箱型式：3×2×（2+1）；20.主变速箱换档方式：啮合套换挡；21.副变速箱换档方式：啮合套换挡；22.轮胎型号(前轮/后轮)：7.5-20/12-38 | 1.配套动力型号:PHF4074ZL6B;2.制造商:华丰动力股份有限公司;3.气缸数:4；4.标定功率(kW):74kW;5.标定转速（r/min）:2300;6.排放标准:第Ⅲ阶段。(选配:1.配套动力型号:LR4B3ZU23/0735E；2.制造商:一拖（洛阳）柴油机有限公司；3.气缸数:4;4.标定功率(kW):73.5kW;5.标定转速（r/min）:2300；6.排放标准:第Ⅲ阶段。) | 2021/12/31 | 天津市
348 | 动力机械 | 拖拉机 | 轮式拖拉机(不含皮带传动轮式拖拉机) | 100马力及以上两轮驱动拖拉机 | 安徽省传奇农业机械制造有限公司 | 轮式拖拉机 | CQ1200 | 标定功率:88.2kW；驱动方式:两轮驱动 | 外廓尺寸（长×宽×高）：4400mm×2080mm×2890mm；轴距：2200mm；常用轮距（前轮/后轮）：1720mm/2020mm 轮距（前/后）调整方式：有级可调/有级可调； 最小使用质量：3540kg；标准配重（前/后）：440kg/160kg；档位数（前进/倒退/爬行）：16/8/0 发动机与离合器连接方式：直连式；起动方式：电启动；翻倾防护装置：拖拉机防翻架；前照灯型号：Ft400/554；转向系型式：全液压转向；行车制动系型式：湿式、盘式；；驻车制动系型式：手制动；前驱动桥型式：旱地/水田型；离合器型式：单片、干式、双作用；动力输出轴离合器型式：单片、干式、双作用；传动系变速箱型式：4×2×（2+1）组成式；主/副变速箱换挡方式：啮合套换档； 轮胎型号：7.5-20/16.9-34 | 发动机型号：WP4.1G120E311；气缸数：4；功率：88.2kW；标定转速：2300r/min；制造商：潍柴动力扬州柴油机有限责任公司；排放阶段：第三阶段；选装发动机：型号：LR4m5ZU23/0882E；气缸数：4；功率：88.2kW；标定转速：2300r/min；制造商：一拖（洛阳）柴油机有限公司；排放阶段：第三阶段 | 2021/12/31 | 安徽省
349 | 动力机械 | 拖拉机 | 轮式拖拉机(不含皮带传动轮式拖拉机) | 100马力及以上两轮驱动拖拉机 | 天津拖拉机制造有限公司 | 轮式拖拉机 | TNE1000-1 | 标定功率:74kW；驱动方式:两轮驱动 | 1.外廓尺寸(长×宽×高)(mm)：4382×2046×2895；2.轴距或履带接地长(mm)：2192；3.常用轮距(前轮/后轮)或轨距(mm)：(1550)、1650、1750、1850、1950、2050/（1616）、1703、1818、1901、2016；4.轮距(前轮/后轮)调整方式：改变轮辋与辐板安装位置；5.最小使用质量(kg)：3590；6.标准配重(前/后)(kg)：310/480；7.档位数(前进/倒退/爬行)：16F/8R；8.发动机与离合器联接方式：直联；9.起动方式:电起动；10.翻倾防护装置（驾驶室或安全框架）: 安全驾驶室；11.前照灯型号：65.48B.070；12.转向系型式：独立油路全液压前轮转向；13.行车制动系型式：湿式、盘式制动器；14.驻车制动系型式：湿式、钳盘式；15.前驱动桥型式：旱地型；16.离合器型式：单片，干式，独立操纵双作用；17.动力输出轴离合器型式：后置独立式；18.传动系变速箱型式：4×（2+1）×2组成式；19.主变速箱换档方式：啮合套换挡；20.副变速箱换档方式：啮合套换挡；21.轮胎型号(前轮/后轮)：6.5-20/16.9-34 | 1.配套动力型号:PHF4074ZL6B;2.制造商:华丰动力股份有限公司;3.气缸数:4；4.标定功率(kW):74kW;5.标定转速（r/min）:2300;6.排放标准:第Ⅲ阶段。(选配:1.配套动力型号:LR4B3ZU23/0735E；2.制造商:一拖（洛阳）柴油机有限公司；3.气缸数:4;4.标定功率(kW):73.5kW;5.标定转速（r/min）:2300；6.排放标准:第Ⅲ阶段。) | 2021/12/31 | 天津市
350 | 动力机械 | 拖拉机 | 轮式拖拉机(不含皮带传动轮式拖拉机) | 100马力及以上两轮驱动拖拉机 | 安徽省传奇农业机械制造有限公司 | 轮式拖拉机 | CQ1300 | 标定功率:97.5kW；驱动方式:两轮驱动 | 外廓尺寸（长×宽×高）：4800mm×2080mm×3000mm；轴距：2600mm；常用轮距（前轮/后轮）：1720mm/2020mm 轮距（前/后）调整方式：有级可调/有级可调； 最小使用质量：3880kg；标准配重（前/后）：440kg/320kg；档位数（前进/倒退/爬行）：16/8/0 发动机与离合器连接方式：直连式；起动方式：电启动；翻倾防护装置：二柱式防翻架；前照灯型号：Ft400/554；转向系型式：全液压转向；行车制动系型式：湿式、盘式；；驻车制动系型式：手制动；前驱动桥型式：旱地/水田型；离合器型式：单片、干式、双作用；动力输出轴离合器型式：单片、干式、双作用；传动系变速箱型式：4×2×（2+1）组成式；主/副变速箱换挡方式：啮合套换档； 轮胎型号：7.5-20/16.9-34 | 发动机型号：WP6G130E330；气缸数：6；功率：97.5kW；标定转速：2200r/min；制造商：潍坊潍柴道依茨柴油机有限公司；排放阶段：第三阶段 选装发动机：型号：LR6A3ZU22/0956E；气缸数：6；功率：97.5kW；标定转速：2200r/min；制造商：一拖（洛阳）柴油机有限公司；排放阶段：第三阶段 | 2021/12/31 | 安徽省
351 | 动力机械 | 拖拉机 | 轮式拖拉机(不含皮带传动轮式拖拉机) | 100马力及以上两轮驱动拖拉机 | 雷沃重工股份有限公司 | 轮式拖拉机 | M1100-X | 标定功率:81kW；驱动方式:两轮驱动； | 外廓尺寸(长×宽×高)mm：4590×2050×2990 ；轴距：2300 ；常用轮距（前轮/后轮）：1485/1620 ；轮距（前轮/后轮）调整方式：有级可调/有级可调 ；最小使用质量： 3800 ；标准配重（前/后）：0/0 档位数（前进/倒退/爬坡）：12/12/0 ；主变速档位数*副变速档位数/其他档位数： 4*3/0 ；发动机与离合器连接方式：直联 ；起动方式：电起动 ；翻倾防护装置（驾驶室或安全框架）：安全驾驶室（选装安全框架）； 前照灯型号：tS06483010002（左）tS06483010003（右） ；转向系型式：前轮液压转向 ；行车制动系型式：湿式盘式 ；驻车制动系型式：机械、盘式 ；前驱动桥型式：/；离合器型式：干式 ；动力输出轴离合器型式：干式 ；传动系变速箱型式：4×（1+1）×3组成式 ；主变速箱换挡方式：机械有级变速 ；副变速箱换挡方式：机械有级变速 ；轮胎型号（前轮/后轮）：7.50-20/16.9-34 ； | 配套动力型号：1104D-S4TA04；制造商：天津雷沃发动机有限公司，气缸数：4缸；标定功率(kW)：81kW；标定转速（r/min）：2200；排放标准：第三阶段 | 2021/12/31 | 山东省
352 | 动力机械 | 拖拉机 | 轮式拖拉机(不含皮带传动轮式拖拉机) | 100马力及以上两轮驱动拖拉机 | 安徽省传奇农业机械制造有限公司 | 轮式拖拉机 | CQ1000 | 标定功率:73.5kW；驱动方式:两轮驱动 | 外廓尺寸（长×宽×高）：4500mm×2020mm×2950mm；轴距：2200mm；常用轮距（前轮/后轮）：1520mm/1880mm 轮距（前/后）调整方式：有级可调/有级可调； 最小使用质量：3500kg；标准配重（前/后）：440kg/160kg；档位数（前进/倒退/爬行）：16/8/0 发动机与离合器连接方式：直连式；起动方式：电启动；翻倾防护装置：拖拉机防翻架；前照灯型号：Ft400/554；转向系型式：全液压转向；行车制动系型式：湿式、盘式；；驻车制动系型式：手制动；前驱动桥型式：旱地/水田型；离合器型式：单片、干式、双作用；动力输出轴离合器型式：单片、干式、双作用；传动系变速箱型式：4×2×（2+1）组成式；主/副变速箱换挡方式：啮合套换档； 轮胎型号：7.5-20/16.9-34 | 发动机型号：LR4B3ZU23/0735E；气缸数：4；功率：73.5kW；标定转速：2300r/ min；制造商：一拖（洛阳）柴油机有限公司；排放阶段：第三阶段；选装一：型号：YC4A110-T310；气缸数：4；功率：73.5kW；标定转速：2300r/ min；制造商：广西玉柴机器股份有限公司；排放阶段：第三阶段；选装二：型号：WP4.1G100E301；气缸数：4；功率：73.5kW；标定转速：2300r/ min；制造商：潍柴动力扬州柴油机有限责任公司；排放阶段：第三阶段 | 2021/12/31 | 安徽省
353 | 动力机械 | 拖拉机 | 轮式拖拉机(不含皮带传动轮式拖拉机) | 100马力及以上两轮驱动拖拉机 | 天津拖拉机制造有限公司 | 轮式拖拉机 | TNE1200-1 | 标定功率:89kW；驱动方式:两轮驱动 | 1.外廓尺寸(长×宽×高)(mm)：4685×2046×2895；2.轴距或履带接地长(mm)：2506；3.常用轮距(前轮/后轮)或轨距(mm)：1500、1650、1750、1850、1950、2050/1616、1703、1818、1901、2016；4.轮距(前轮/后轮)调整方式：改变轮辋与辐板安装位置；5.最小使用质量(kg)：3760；6.标准配重(前/后)(kg)：310/480；7.档位数(前进/倒退/爬行)：16F/8R；8.发动机与离合器联接方式：直联；9.起动方式:电起动；10.翻倾防护装置（驾驶室或安全框架）: 安全驾驶室；11.前照灯型号：65.48B.070；12.转向系型式：独立油路全液压前轮转向；13.行车制动系型式：湿式、盘式制动器；14.驻车制动系型式：湿式、钳盘式；15.前驱动桥型式：旱地型；16.离合器型式：单片，干式，独立操纵双作用；17.动力输出轴离合器型式：后置独立式；18.传动系变速箱型式：4×（2+1）×2组成式；19.主变速箱换档方式：啮合套换挡；20.副变速箱换档方式：啮合套换挡；21.轮胎型号(前轮/后轮)：7.5-20/16.9-34 | 1.配套动力型号:PHF6089Z6A;2.制造商:华丰动力股份有限公司;3.气缸数:6；4.标定功率(kW):89kW;5.标定转速（r/min）:2300;6.排放标准:第Ⅲ阶段。(选配:1.配套动力型号:LR6m5U23/0882E；2.制造商:一拖（洛阳）柴油机有限公司；3.气缸数:6;4.标定功率(kW):88.2kW;5.标定转速（r/min）:2300；6.排放标准:第Ⅲ阶段。) | 2021/12/31 | 天津市
354 | 动力机械 | 拖拉机 | 轮式拖拉机(不含皮带传动轮式拖拉机) | 100马力及以上两轮驱动拖拉机 | 天津拖拉机制造有限公司 | 轮式拖拉机 | TNE1200-2 | 标定功率:89kW；驱动方式:两轮驱动 | 1.外廓尺寸(长×宽×高)(mm)：4685×2046×2895；2.轴距或履带接地长(mm)：2506；3.常用轮距(前轮/后轮)或轨距(mm)：1550、1650、1750、1850、1950、2050/1616、1703、1818、1901、2016；4.轮距(前轮/后轮)调整方式：改变轮辋与辐板安装位置；5.最小使用质量(kg)：3510；6.标准配重(前/后)(kg)：310/480；7.档位数(前进/倒退/爬行)：16F/8R；8.发动机与离合器联接方式：直联；9.起动方式:电起动；10.翻倾防护装置（驾驶室或安全框架）:安全架；11.前照灯型号：65.48B.070；12.转向系型式：独立油路全液压前轮转向；13.行车制动系型式：湿式、盘式制动器；14.驻车制动系型式：湿式、钳盘式；15.前驱动桥型式：旱地型；16.离合器型式：单片，干式，独立操纵双作用；17.动力输出轴离合器型式：后置独立式；18.传动系变速箱型式：4×（2+1）×2组成式；19.主变速箱换档方式：啮合套换挡；20.副变速箱换档方式：啮合套换挡；21.轮胎型号(前轮/后轮)：7.5-20/16.9-34 | 1.配套动力型号:PHF6089Z6A;2.制造商:华丰动力股份有限公司;3.气缸数:6；4.标定功率(kW):89kW;5.标定转速（r/min）:2300;6.排放标准:第Ⅲ阶段。(选配:1.配套动力型号:LR6m5U23/0882E；2.制造商:一拖（洛阳）柴油机有限公司；3.气缸数:6;4.标定功率(kW):88.2kW;5.标定转速（r/min）:2300；6.排放标准:第Ⅲ阶段。) | 2021/12/31 | 天津市
355 | 动力机械 | 拖拉机 | 轮式拖拉机(不含皮带传动轮式拖拉机) | 30-40马力四轮驱动拖拉机 | 潍坊泰鸿拖拉机有限公司 | 轮式拖拉机 | TY354 | 标定功率(kW):25.8kW；驱动方式:四轮驱动 | 外廓尺寸(长×宽×高)：3460×1455×2070；轴距：1800mm；轮距（前轮/后轮）调整方式：有级可调/无级可调；最小使用质量：1360kg；标准配重（前/后）：38/39；档位数（前进/倒退/爬行）：8/2/0；主变速/副变速/其他：（4+1）/2/0；发动机与离合器连接方式：直联式；起动方式：电起动；翻倾防护装置（驾驶室或安全架）：（型号：th550.46.001AZ；型式：两柱式安全架、生产厂：潍坊泰鸿拖拉机有限公司）；前照灯型号：Ft300.48.030；转向系型式：全液压转向；行车制动系型式：机械、蹄式；驻车制动系型式：机械、蹄式；前驱动桥型式：旱地水田兼用型；离合器型式：干式、单片、单作用、常结合；传动系变速箱型式：（4＋1）×2组成式；主变速箱换挡方式：滑移齿轮换挡；副变速箱换挡方式：滑移齿轮换挡；轮胎型号（前轮/后轮）：6.00-16/9.50-24 | 4TE35A（山东华源莱动内燃机有限公司、气缸数：3、标定功率（kW):25.8kW、标定转速（r/min）：2400、排放标准：国三）；选配一：JD4B4m4（江苏农华智慧农业科技股份有限公司、气缸数：4、标定功率（kW):25.74kW、标定转速（r/min）：2300、排放标准：国三） | 2021/12/31 | 山东省
356 | 动力机械 | 拖拉机 | 轮式拖拉机(不含皮带传动轮式拖拉机) | 30-40马力四轮驱动拖拉机 | 河北保东农业机械有限公司 | 轮式拖拉机 | 保东-304 | 标定功率:22.1kW；驱动方式:四轮驱动 | 1.外廓尺寸：2900*1170*1100mm. 2.轴距或履带接地长：1520mm 3.常用轮距（前轮/后轮）或轨距970/970mm 4.轮距（前轮/后轮）调整方式：不可调/不可调 5.最小使用质量：1040kg 6.标准配重：（前/后）：48/96kg 7.档位数（前进/倒退/爬行）:6F/1R 主变速/副变速/其他：3/2/1 8.发动机与离合器联接方式：直联 9.起动方式：电起动 10.翻倾防护装置（驾驶室或安全架）：型号：SA250.46.001 ，形式：折叠式，生产厂：洛阳市易得汽车配件有限公司，认证证书编号或检验报告编号：Fh17GW121，认证单位或检测机构：国家拖拉机质量检验中心 11前照灯型：250p.48.030.031 12.转向系型式：前轮液压助力转向 13.行车制动系型式：蹄式制动器 14.驻车制动系型式：卡销式制动器 15.前驱动桥型式：四驱可调前桥 16离合器型式：单片、单作用、常结合离合器 17动力输出轴离合器离合器型式：单片、单作用、常结合离合器 18传动系变速箱型式：组成式3×2+1 19.主变速箱换挡方式：啮合套换挡 20.副变速箱换挡方式：啮合套换挡。 | 1.柴油机型号：3TE30。 2.厂牌：莱动（LD）。 3.气缸数：3缸。 4.标定功率：22.1kW。 5.标定转速：2350r/min。 6.制造厂名称：山东华源莱动内燃机有限公司 。 7.排放阶段：达到 GB 20891-2014《非道路移动机械用柴油机排气污染物排放限值及测量方法（中国第三、四阶段）》第三阶段的要求。 | 2021/12/31 | 河北省
357 | 动力机械 | 拖拉机 | 轮式拖拉机(不含皮带传动轮式拖拉机) | 30-40马力四轮驱动拖拉机 | 潍坊奥利达机械有限公司 | 轮式拖拉机 | ALD304 | 标定功率:22.1kW；驱动方式:四轮驱动 | 外廓尺寸mm（长×宽×高）:3100×1400×2200；轴距：1700mm；常用轮距（前轮/后轮）mm：1140/1100；轮距（前轮/后轮）调整方式：有级可调/有级可调；最小使用质量：1550kg；标准配重（前/后)：0/140kg；档位数（前进/倒退/爬行）：8/2/0；主变速档位数/副变速档位数/其他档位数：4+1/2/0；发动机与离合器联接方式：直联；起动方式：电起动；翻倾防护装置（驾驶室或安全框架）：型号：500.49.001；型式：两柱式安全架；生产厂：潍坊奥利达机械有限公司；前照灯型号：18.48.016a；ND14OX90t-1；WJ2016；转向系型式：全液压转向；行车制动系型式：机械式蹄式制动；驻车制动系型式：机械式蹄式制动；前驱动桥型式：水旱兼用型；离合器型式：干式、单片、单作用；动力输出轴离合器型式：无；传动系变速箱型式：（4+1）×2 组成式；主变速箱换挡方式：啮合套换挡；副变速箱换挡方式：啮合套换挡；轮胎型号(前轮/后轮）：6.50-16/11.2-24 | 配套动力型号：3TE30；制造商：山东华源莱动内燃机有限公司；气缸数：3；标定功率（kW）：22.1kW；标定转速（r/min):2350r/min；排放标准：第三阶段。 | 2021/12/31 | 山东省
358 | 动力机械 | 拖拉机 | 轮式拖拉机(不含皮带传动轮式拖拉机) | 30-40马力四轮驱动拖拉机 | 道依茨法尔机械有限公司 | 轮式拖拉机 | SH304-1 | 标定功率(kW):22.1；驱动轮数:四轮驱动； | 外廓尺寸(长×宽×高)：3365×1430×2370mm；轴距：1850mm；常用轮距(前轮/后轮)：1100/1150；轮距(前轮/后轮)调整方式：有级调节/有级调节；最小使用质量：1592kg；标准配重(前/后)：48/140kg；档位数(前进/倒退/爬行)：8/8/0；主变速档位数*副变速档位数/其他档位数：4/(1+1)/2；发动机与离合器联接方式：直联；起动方式：电起动；翻倾防护装置（驾驶室或安全框架）：安全框架；前照灯型号：CD304.44.001；转向系型式：液压前轮转向；行车制动系型式：湿式盘式制动器、机械操纵；驻车制动系型式：盘式、机械式；前驱动桥型式：旱地型；离合器型式：干式双作用；动力输出轴离合器型式：后置半独立式；传动系变速箱型式：组成式，（1+1）×4×2；主变速箱换档方式：同步器换档；副变速箱换档方式：啮合套换档；轮胎型号(前轮/后轮)：6.0-16/9.5-24。 | 配置动力型号：ZN390T；制造商：常柴股份有限公司；气缸数：3；标定功率（kW）22.1；标定转速（r/min）：2400；排放阶段：第三阶段。 | 2021/12/31 | 山东省
359 | 动力机械 | 拖拉机 | 轮式拖拉机(不含皮带传动轮式拖拉机) | 30-40马力四轮驱动拖拉机 | 潍坊奥利达机械有限公司 | 轮式拖拉机 | ALD354 | 标定功率:25.8kW；驱动方式:四轮驱动 | 外廓尺寸mm（长×宽×高）:3280×1400×2200；轴距：1700mm；常用轮距（前轮/后轮）mm：1140/1100；轮距（前轮/后轮）调整方式：有级可调/有级可调；最小使用质量：1550kg；标准配重（前/后)：58/105kg；档位数（前进/倒退/爬行）：8/2/0；主变速档位数/副变速档位数/其他档位数：4+1/2/0；发动机与离合器联接方式：直联；起动方式：电起动；翻倾防护装置（驾驶室或安全框架）：型号：500.49.001；型式：两柱式安全架；生产厂：潍坊奥利达机械有限公司；前照灯型号：18.48.016a；ND14OX90t-1；WJ2016；转向系型式：全液压转向；行车制动系型式：机械、蹄式；驻车制动系型式：机械、蹄式；前驱动桥型式：水旱兼用型；离合器型式：干式、单片、单作用；动力输出轴离合器型式：无；传动系变速箱型式：（4+1）×2 组成式；主变速箱换挡方式：啮合套换挡；副变速箱换挡方式：啮合套换挡；轮胎型号(前轮/后轮）：6.50-16/11.2-24 | 配套动力型号：4TE35A；制造商：山东华源莱动内燃机有限公司；气缸数：4；标定功率（kW）：25.8kW；标定转速（r/min):2400r/min；排放标准：第三阶段。 | 2021/12/31 | 山东省
360 | 动力机械 | 拖拉机 | 轮式拖拉机(不含皮带传动轮式拖拉机) | 30-40马力四轮驱动拖拉机 | 潍坊泰鸿拖拉机有限公司 | 轮式拖拉机 | TY304 | 标定功率(kW):22.1kW；驱动方式:四轮驱动 | 外廓尺寸(长×宽×高)：3400×1480×2070；轴距：1780mm；轮距（前轮/后轮）调整方式：有级可调/无级可调；最小使用质量：1350kg；标准配重（前/后）：38/39；档位数（前进/倒退/爬行）：8/2/0；主变速/副变速/其他：（4+1）/2/0；发动机与离合器连接方式：直联式；起动方式：电起动；翻倾防护装置（驾驶室或安全架）：（型号：th550.46.001AZ；型式：两柱式安全架、生产厂：潍坊泰鸿拖拉机有限公司）；前照灯型号：Ft300.48.030；转向系型式：全液压转向；行车制动系型式：机械、蹄式；驻车制动系型式：机械、蹄式；前驱动桥型式：旱地水田兼用型；离合器型式：干式、单片、单作用、常结合；传动系动力输出轴离合器型式：（4＋1）×2组成式；主变速箱换挡方式：滑移齿轮换挡；副变速箱换挡方式：滑移齿轮换挡；轮胎型号（前轮/后轮）：6.00-16/9.50-24 | 3TE30（山东华源莱动内燃机有限公司、气缸数：3、标定功率（kW):22.1kW、标定转速（r/min）：2350、排放标准：国三）；选配一：JD3B3m3（江苏农华智慧农业科技股份有限公司、气缸数：3、标定功率（kW):22.06kW、标定转速（r/min）：2300、排放标准：国三） | 2021/12/31 | 山东省
361 | 动力机械 | 拖拉机 | 轮式拖拉机(不含皮带传动轮式拖拉机) | 40-50马力四轮驱动拖拉机 | 山东五征集团有限公司 | 轮式拖拉机 | NA454 | 标定功率:33.1kW；驱动方式:四轮驱动 | 外廓尺寸(长×宽×高)：3230×1435×2050（安全架）mm；轴距：1765mm；常用轮距(前轮/后轮)：1000/1100；轮距(前轮/后轮)调整方式：不可调/无级可调；最小使用质量：1440kg；标准配重(前/后)：0/24kg；档位数(前进/倒退/爬行)：8/2/0；主变速档位数/副变速档位数/其他档位数：5/2/0；发动机与离合器联接方式：直联；起动方式：电起动；翻倾防护装置（驾驶室或安全框架）：两柱式安全架；前照灯型号：WA171.48.026/WA171.48.026Y；转向系型式：前轮液压转向；行车制动系型式：机械蹄式制动；驻车制动系型式：锁定踏板式；前驱动桥型式：旱田型；离合器型式：干式、单片、单作用、常啮合式；动力输出轴离合器型式：干式、单片、单作用、常啮合式；传动系变速箱型式：（4+1）×2组成式；主变速箱换档方式：滑移齿轮结合啮合套；副变速箱换档方式：滑移齿轮；轮胎型号(前轮/后轮)：5.00-12、6.00-12、7.00-12/9.50-16/9.50-20/13.6-16 | 配套动力型号：4TE45A；制造商：山东华源莱动内燃机有限公司；气缸数：4；标定功率(kW)：33.1；标定转速（r/min）：2400；排放标准：第三阶段。 | 2021/12/31 | 山东省
362 | 动力机械 | 拖拉机 | 轮式拖拉机(不含皮带传动轮式拖拉机) | 40-50马力四轮驱动拖拉机 | 道依茨法尔机械有限公司 | 轮式拖拉机 | SH454 | 标定功率(kW):33.1；驱动方式:四轮驱动； | 外廓尺寸(长×宽×高)：3936×1620×2450mm；轴距：2041mm；常用轮距(前轮/后轮)：1300/1300；轮距(前轮/后轮)调整方式：不可调/有级可调；最小使用质量：2200kg；标准配重(前/后)：108/180kg；档位数(前进/倒退/爬行)：8/4/0；主变速档位数*副变速档位数/其他档位数：4/(2+1)/0；发动机与离合器联接方式：直联；起动方式：电起动；翻倾防护装置（驾驶室或安全框架）：安全框架；前照灯型号：2.8039.005.0,2.8039.004.0；转向系型式：前轮液压转向；行车制动系型式：湿式盘式制动器、机械操纵；驻车制动系型式：盘式、机械式；前驱动桥型式：旱地型；离合器型式：干式双作用；动力输出轴离合器型式：干式双作用；传动系变速箱型式：2轴4×（2+1）档组成式；主变速箱换档方式：啮合套换档；副变速箱换档方式：啮合套换档；轮胎型号(前轮/后轮)：8.3/20/12.4-28。 | 选配一：配套发动机型号：4C3-45V31；制造商：安徽全柴动力股份有限公司；气缸数：4；标定功率（kW）33.1；标定转速（r/min）：2300；排放阶段：第三阶段。选配二：配套发动机型号：4D30T31/453；制造商：浙江新柴股份有限公司；气缸数：4；标定功率（kW）33.1：标定转速（r/min）：2300；排放阶段：第三阶段。 | 2021/12/31 | 山东省
363 | 动力机械 | 拖拉机 | 轮式拖拉机(不含皮带传动轮式拖拉机) | 40-50马力四轮驱动拖拉机 | 潍坊奥利达机械有限公司 | 轮式拖拉机 | ALD404 | 标定功率:29.5kW；驱动方式:四轮驱动 | 外廓尺寸mm（长×宽×高）:3530×1610×2170；轴距：1900mm；常用轮距（前轮/后轮）mm：1340/1300；轮距（前轮/后轮）调整方式：有级可调/有级可调；最小使用质量：1850kg；标准配重（前/后)：60/120kg；档位数（前进/倒退/爬行）：8/2/0；主变速档位数/副变速档位数/其他档位数：4+1/2/0；发动机与离合器联接方式：直联；起动方式：电起动；翻倾防护装置（驾驶室或安全框架）：型号：500.49.001；型式：两柱式安全架；生产厂：潍坊奥利达机械有限公司；前照灯型号：18.48.016a；ND14OX90t-1；WJ2016；转向系型式：全液压转向；行车制动系型式：机械、盘式；驻车制动系型式：机械、盘式；前驱动桥型式：水旱兼用；离合器型式：干式、单片、单作用；动力输出轴离合器型式：/；传动系变速箱型式：（4+1）×2 组合式；主变速箱换挡方式：啮合套换挡；副变速箱换挡方式：啮合套换挡；轮胎型号(前轮/后轮）：7.50-16/11.2-28 | 配套动力型号：4DW91-40GG33；制造商：一汽解放汽车有限公司无锡柴油机厂；气缸数：4；标定功率（kW）：29.5kW；标定转速（r/min):2400r/min；排放标准：第三阶段。 | 2021/12/31 | 山东省
364 | 动力机械 | 拖拉机 | 轮式拖拉机(不含皮带传动轮式拖拉机) | 40-50马力四轮驱动拖拉机 | 约翰迪尔（宁波）农业机械有限公司 | 轮式拖拉机 | 454 | 驱动轮数:四轮驱动；发动机标定功率(kW):33.1 | 外廓尺寸(长×宽×高)：3570x(1670~1770)x2420（高至安全架顶端）； 轴距或履带接地长：1960； 常用轮距(前轮/后轮)或轨距：1300/1400,1500或1200/1400,1500 轮距(前轮/后轮)调整方式：固定式/翻转轮辐可调轮距式； 最小使用质量：；2000 标准配重(前/后)：104/246； 档位数(前进/倒退/爬行)：8/2/0,选装12/12/0 发动机与离合器联接方式：直联； 起动方式：电启动； 翻倾防护装置（驾驶室或安全框架）：选装安全架/驾驶室； 前照灯型号：SJ18418(12V55/60W)； 转向系型式：全液压转向； 行车制动系型式：干式、双片盘式制动器,机械操纵； 驻车制动系型式：锁定踏板式； 离合器型式：干式、常结合、单片、非独立操纵、单作用离合器； 传动系变速箱型式：组成式； 主变速箱换档方式：啮合套换挡； | 配套动力型号：4D30T31/453； 制造商：浙江新柴股份有限公司； 气缸数：4 标定功率(kW)：33.1； 标定转速（r/min）：2300； 排放标准：第三阶段。 | 2020/12/31 | 浙江省
365 | 动力机械 | 拖拉机 | 轮式拖拉机(不含皮带传动轮式拖拉机) | 40-50马力四轮驱动拖拉机 | 江苏常发农业装备股份有限公司 | 轮式拖拉机 | CFA454 | 标定功率:33.1kW；驱动方式:四轮驱动 | 型式：四轮驱动；外廓尺寸（长×宽×高）：3352mm（至前配重）×1440mm（常用轮距）×1980mm（至排气管顶）；轴距：1741mm；轮距（前轮/后轮）：前轮1150mm，后轮1035-1406mm，选装前轮1000mm，后轮1000-1400mm；常用轮距（前轮/后轮）：前轮1150mm/后轮1200mm，选装前轮1000mm/后轮1200mm；轮距（前轮/后轮）调整方式：前轮定值、后轮有级调节，选装前轮定值、后轮无极调节；最小使用质量：1330kg；标准配重（前/后）：前配重120kg，后配重180kg；档位数：前进9/倒退3/爬行0，选装前进9/倒退9/爬行0；主变速档位数/副变速档位数/梭行档档位数：3/3/0，选装3/3/2；发动机与离合器联结方式：直联式；起动方式：电起动；翻倾防护装置（驾驶室或安全框架）：安全架；前照灯型号：CF450.48.121/CF450.48.122；转向系型式：全液压转向；行车制动系型式：干式、蹄式；驻车制动系型式：锁定踏板式、机械操作；前驱动桥型式：水田型；离合器型式：干式、单片、经常接合、单作用；传动系变速箱型式：3×（3+1）组成式，选装3×3×（1+1）组成式；主变速箱换挡方式：滑动齿轮换挡；副变速箱换挡方式：滑动齿轮换挡；轮胎型号：前轮6.00-16/后轮9.5-24，选装后轮：9.5-24或9.5-24PR或11.2-24 | 配套动力型号：CF4B45T-Z,制造商：江苏常发农业装备股份有限公司，气缸数：4缸，标定功率：33.1kW，标定转速：2400r/min，排放标准：第三阶段；选配：CF4B45T,制造商：江苏常发农业装备股份有限公司，气缸数：4缸，标定功率：33.1kW，标定转速：2400r/min，排放标准：第三阶段 | 2021/12/31 | 江苏省
366 | 动力机械 | 拖拉机 | 轮式拖拉机(不含皮带传动轮式拖拉机) | 40-50马力四轮驱动拖拉机 | 安徽省传奇农业机械制造有限公司 | 轮式拖拉机 | CQ454-D | 标定功率:33.1kW；驱动方式:四轮驱动 | 外廓尺寸（长×宽×高）：3460mm×1440mm×2420mm；轴距：1880mm；常用轮距（前轮/后轮）：930mm/1160mm 轮距（前/后）调整方式：有级可调/有级可调； 最小使用质量：1600kg；档位数（前进/倒退/爬行）：8/2/0 主（副、其他）变速箱换挡方式：5/2/0；发动机与离合器连接方式：直连式 起动方式：电启动 翻倾防护装置：两柱式安全架 前照灯型号：通用型 转向系型式：全液压转向 行车制动系型式：蹄式制动器；驻车制动系型式：机械操纵；前驱动桥型式：旱地型；离合器型式：单片、干式、单作用；动力输出轴离合器型式：单片、干式、单作用；传动系变速箱型式：（4+1）×2组合式；主（副）变速箱换挡方式：啮合套换档； 轮胎型号：7.00-12/13.6-20 | 发动机型号：YN4H045-32CR气缸数：4；功率：33.1kW；标定转速：2300r/ min 制造商：山东云内动力有限责任公司；排放阶段：第三阶段 | 2022/12/31 | 安徽省
367 | 动力机械 | 拖拉机 | 轮式拖拉机(不含皮带传动轮式拖拉机) | 40-50马力四轮驱动拖拉机 | 江苏常发农业装备股份有限公司 | 轮式拖拉机 | CFA404 | 标定功率:29.5kW；驱动方式:四轮驱动 | 型式：四轮驱动；外廓尺寸（长×宽×高）：3352mm（至前配重）×1440mm（常用轮距）×1980mm（至排气管顶）；轴距：1741mm；轮距（前轮/后轮）：前轮1150mm，后轮1035-1406mm，选装前轮1000mm，后轮1000-1400mm；常用轮距（前轮/后轮）：前轮1150mm/后轮1200mm，选装前轮1000mm/后轮1200mm；轮距（前轮/后轮）调整方式：前轮定值、后轮有级调节，选装前轮定值、后轮无极调节；最小使用质量：1330kg；标准配重（前/后）：前配重120kg，后配重180kg；档位数：前进9/倒退3/爬行0，选装前进9/倒退9/爬行0；主变速档位数/副变速档位数/梭行档档位数：3/3/0，选装3/3/2；发动机与离合器联结方式：直联式；起动方式：电起动；翻倾防护装置（驾驶室或安全框架）：安全架；前照灯型号：CF450.48.121/CF450.48.122；转向系型式：全液压转向；行车制动系型式：干式、蹄式；驻车制动系型式：锁定踏板式、机械操作；前驱动桥型式：水田型；离合器型式：干式、单片、经常接合、单作用；传动系变速箱型式：3×（3+1）组成式，选装3×3×（1+1）组成式；主变速箱换挡方式：滑动齿轮换挡；副变速箱换挡方式：滑动齿轮换挡；轮胎型号：前轮6.00-16/后轮9.5-24，选装后轮：9.5-24或9.5-24PR或11.2-24 | 配套动力型号：CF4B40T,制造商：江苏常发农业装备股份有限公司，气缸数：4缸，标定功率：29.5kW，标定转速：2400r/min，排放标准：第三阶段 | 2021/12/31 | 江苏省
368 | 动力机械 | 拖拉机 | 轮式拖拉机(不含皮带传动轮式拖拉机) | 40-50马力四轮驱动拖拉机 | 山东联发野迪农业装备有限公司 | 轮式拖拉机 | 404 | 标定功率:29.4kW；驱动方式:四轮驱动. | 外廓尺寸(长×宽×高)：3300x1600x2300mm；轴距：1860mm；常用轮距(前轮/后轮)：1300/1300mm；轮距(前轮/后轮)调整方式：有级可调/有级可调；最小使用质量：1650kg；标准配重(前/后)：68/58kg；档位数(前进/倒退/爬行)：8/2/0；主变速档位数*副变速档位数/其他档位数：5/2/0；发动机与离合器联接方式：直联；起动方式：电启动；翻倾防护装置（驾驶室或安全框架）：安全框架；前照灯型号：18.48.016a或D-1DDzhL；转向系型式：前轮液压转向；行车制动系型式：蹄型；驻车制动系型式：锁定踏板式；前驱动桥型式：旱田型；离合器型式：干式、单片、单作用；传动系动力输出轴离合器型式：干式、单片、单作用；传动系变速箱型式：（4+1）x2组成式；主变速箱换档方式：啮合套；副变速箱换档方式：啮合套；轮胎型号(前轮/后轮)：750-16/11.2-28. | 配套动力型号：4B2-40V32；制造商：安徽全柴动力股份有限公司；气缸数：4;标定功率(kW)：29.4；标定转速（r/min）：2400；排放标准：第3阶段。 选配一型号：4N23T31/404；制造商：浙江新柴股份有限公司；气缸数：4；标定功率(kW)：29.5；标定转速(r/min)：2400；排放标准：第3阶段。 选配二型号：4DW91-40GG33；制造商:一汽解放汽车有限公司无锡柴油机厂；气缸数：4；标定功率(kW)：29.4； 标定转速(r/min)：2400；排放标准：第3阶段。 选配三型号：YN4H040-32CR；制造商：昆明云内动力股份有限公司；气缸数：4；标定功率(kW)：29.4；标定转速(r/min)：2400；排放标准：第3阶段。 | 2021/12/31 | 山东省
369 | 动力机械 | 拖拉机 | 轮式拖拉机(不含皮带传动轮式拖拉机) | 40-50马力四轮驱动拖拉机 | 山东五征集团有限公司 | 轮式拖拉机 | TA404E | 标定功率:29.5kW；驱动方式:四轮驱动 | 外廓尺寸(长×宽×高)：3362×1380×2125（安全架）mm；轴距：1737mm；常用轮距(前轮/后轮)：1080/1080；轮距(前轮/后轮)调整方式：翻转辐板和轮辋/无级可调；最小使用质量：1440kg；标准配重(前/后)：42/76kg；档位数(前进/倒退/爬行)：8/2/0；主变速档位数/副变速档位数/其他档位数：5/2/0；发动机与离合器联接方式：直联；起动方式：电起动；翻倾防护装置（驾驶室或安全框架）：两柱式安全架；前照灯型号：WA171.48.026/WA171.48.026Y；转向系型式：前轮液压转向；行车制动系型式：机械蹄式制动；驻车制动系型式：锁定踏板式；前驱动桥型式：旱田型；离合器型式：干式、单片、双作用、常啮合式；动力输出轴离合器型式：干式、单片、双作用、常啮合式；传动系变速箱型式：（4+1）×2组成式；主变速箱换档方式：滑移齿轮结合啮合套；副变速箱换档方式：滑移齿轮；轮胎型号(前轮/后轮)：6.50-16、6.00-16、7.50-16/11.2-24、9.50-24 | 配套动力型号：4TE40A；制造商：山东华源莱动内燃机有限公司；气缸数：4；标定功率(kW)：29.5；标定转速（r/min）：2400；排放标准：第三阶段。 | 2021/12/31 | 山东省
370 | 动力机械 | 拖拉机 | 轮式拖拉机(不含皮带传动轮式拖拉机) | 40-50马力四轮驱动拖拉机 | 安徽省传奇农业机械制造有限公司 | 轮式拖拉机 | CQ454 | 标定功率:33.1kW；驱动方式:四轮驱动 | 外廓尺寸（长×宽×高）：3460mm×1500mm×2660mm；轴距：1880mm；常用轮距（前轮/后轮）：1200mm/1200mm；轮距（前/后）调整方式：有级可调/无级可调；最小使用质量：1680kg；档位数（前进/倒退/爬行）：8/2/0；主（副、其他）变速箱换挡方式：5/2/0；发动机与离合器连接方式：直连式；起动方式：电启动；翻倾防护装置：两柱式安全架；前照灯型号：通用型；转向系型式：全液压转向；行车制动系型式：蹄式制动器；驻车制动系型式：机械操纵；前驱动桥型式：旱地型；离合器型式：单片、干式、单作用；动力输出轴离合器型式：单片、干式、单作用；传动系变速箱型式：（4+1）×2组合式；主（副）变速箱换挡方式：啮合套换挡；轮胎型号：7.5-16/12.04-28 | 发动机型号：YN4H045-32CR；气缸数：4； 功率：33.1kW；标定转速：2300r/ min 制造商：山东云内动力有限责任公司；排放阶段：第三阶段 | 2022/12/31 | 安徽省
371 | 动力机械 | 拖拉机 | 轮式拖拉机(不含皮带传动轮式拖拉机) | 40-50马力四轮驱动拖拉机 | 道依茨法尔机械有限公司 | 轮式拖拉机 | SH404C | 标定功率(kW):29.4；驱动方式:四轮驱动； | 外廓尺寸(长×宽×高)：3936×1620×2518mm；轴距：2041mm；常用轮距(前轮/后轮)：1300/1300；轮距(前轮/后轮)调整方式：不可调/有级可调；最小使用质量：2390kg；标准配重(前/后)：108/180kg；档位数(前进/倒退/爬行)：8/4/0；主变速档位数*副变速档位数/其他档位数：4/(2+1)/0；发动机与离合器联接方式：直联；起动方式：电起动；翻倾防护装置（驾驶室或安全框架）：驾驶室；前照灯型号：2.8039.005.0,2.80039.004.0；转向系型式：前轮液压转向；行车制动系型式：湿式盘式制动器、机械操纵；驻车制动系型式：盘式、机械式；前驱动桥型式：旱地型；离合器型式：干式双作用；动力输出轴离合器型式：干式双作用；传动系变速箱型式：2轴4×（2+1）档组成式；主变速箱换档方式：啮合套换档；副变速箱换档方式：啮合套换档；轮胎型号(前轮/后轮)：8.3-20/12.4-28。 | 选配一：配套发动机型号：4C2-40V31；制造商：安徽全柴动力股份有限公司；气缸数：4；标定功率（kW）29.4：标定转速（r/min）：2300；排放阶段：第三阶段。选配二：配套发动机型号：4D27T31/403；制造商：浙江新柴股份有限公司；气缸数：4；标定功率（kW）29.5：标定转速（r/min）：2300；排放阶段：第三阶段。 | 2021/12/31 | 山东省
372 | 动力机械 | 拖拉机 | 轮式拖拉机(不含皮带传动轮式拖拉机) | 40-50马力四轮驱动拖拉机 | 宁波甬野拖拉机制造有限公司 | 轮式拖拉机 | 454-3 | 标定功率:33.09kW；驱动方式:四轮驱动 | 外廓尺寸(长×宽×高)：3600×1550×2350mm（至安全架）；轴距:1970mm；常用轮距(前轮/后轮)：1200/1130mm；轮距(前轮/后轮)调整方式：固定轮距式/翻转辐板可调轮距式；最小使用质量：1715kg；标准配重(前/后)：0/80kg；档位数(前进/倒退/爬行)：8/2/0；发动机与离合器联接方式：直联；起动方式：电起动；翻倾防护装置（驾驶室或安全框架）：两柱式安全架；前照灯型号：40型；转向系型式：前轮液压转向；行车制动系型式：干式、双片盘式制动器、机械操纵；驻车制动系型式：锁定踏板式；离合器型式：单作用、单片、干式、常接合式；传动系变速箱型式：（4+1）×2组成式；主变速箱换档方式：滑动齿轮换挡；副变速箱换档方式：啮合套换挡；轮胎型号(前轮/后轮)：7.50-16/11.2-28。 | 配套动力型号：JD4B4m1；制造商：江苏农华智慧农业科技股份有限公司；气缸数：4；标定功率(kW)：33.09；标定转速（r/min）：2300；排放标准：第三阶段。选配一动力型号：4D30T31/454；制造商：浙江新柴股份有限公司；气缸数：4；标定功率(kW)：33.1；标定转速（r/min）：2400；排放标准：第三阶段。选配二动力型号：4DW91-45GG33；制造商：一汽解放汽车有限公司无锡柴油机厂；气缸数：4；标定功率(kW)：33.1；标定转速（r/min）：2400；排放标准：第三阶段。 | 2021/12/31 | 浙江省
373 | 动力机械 | 拖拉机 | 轮式拖拉机(不含皮带传动轮式拖拉机) | 40-50马力四轮驱动拖拉机 | 山东兖泰拖拉机制造有限公司 | 轮式拖拉机 | 兖泰454 | 标定功率:33.1kW；驱动方式:四轮驱动 | 外廓尺寸(长×宽×高)：3400×1545×2260mm；轴距或履带接地长：2000mm；常用轮距(前轮/后轮)或轨距：1220/1190；轮距(前轮/后轮)调整方式：不可调节/翻转轮辋及幅板；最小使用质量：1750kg；标准配重(前/后)：0/122kg；档位数(前进/倒退/爬行)：8/2/0；主变速档位数*副变速档位数/其他档位数：0/0；发动机与离合器联接方式：直联；起动方式：电起动；翻倾防护装置（驾驶室或安全框架）：安全架；前照灯型号：泰山-30；转向系型式：液压转向；行车制动系型式：蹄式制动；驻车制动系型式：/；前驱动桥型式：水田式；离合器型式：干式、单片、常结合：；传动系动力输出轴型式：后置、非独立式；传动系变速箱型式：（4+1）×2组成式；主变速箱换档方式：滑动齿轮式；副变速箱换档方式：/；履带规格（履带式需填写）；轮胎型号(前轮/后轮)：6.50-16/11.2-24 | 配套动力型号： 4TE45；制造商：山东华源莱动内燃机有限公司；气缸数：4；标定功率（kW）：33.1；标定转速（r/min）：2300；排放标准：第三阶段。选配一：配套动力型号：4TE45A；制造商：山东华源莱动内燃机有限公司；气缸数：4；标定功率（kW）：33.1；标定转速（r/min）：2400；排放标准：第三阶段。选配二：配套动力型号： JD4B4m1；制造商：江苏农华智慧农业科技股份有限公司；气缸数：4；标定功率（kW）：33.09；标定转速（r/min）：2300；排放标准：第三阶段。选配三：配套动力型号：JD4E6N2；制造商：江苏农华智慧农业科技股份有限公司；气缸数：4；标定功率（kW）：33.09；标定转速（r/min）：2300；排放标准：第三阶段。选配四：配套动力型号：YD4J45V2;制造商：扬动股份有限公司；气缸数：4;配套功率(kW),33.1;标定转速（r/min）：2300;排放标准：第三阶段。 | 2021/12/31 | 山东省
374 | 动力机械 | 拖拉机 | 轮式拖拉机(不含皮带传动轮式拖拉机) | 40-50马力四轮驱动拖拉机 | 河南向阳红机械制造有限公司 | 轮式拖拉机 | 向阳红-404 | 标定功率；29.4kW；驱动方式:四轮驱动 | 外廓尺寸(长×宽×高)：3780X1640X2170（排气管）、2700（安全架）mm；轴距或履带接地长：1950mm；常用轮距(前轮/后轮)或轨距：1250/1300（mm）；轮距(前轮/后轮)调整方式：可调/翻转轮辋；最小使用质量：1960kg；标准配重(前/后)：56/180kg；档位数(前进/倒退/爬行)：12/12/0；主变速档位数*副变速档位数/其他档位数：4/3/2；发动机与离合器联接方式：直联式；起动方式：电启动；翻倾防护装置（驾驶室或安全框架）：安全框架；前照灯型号：500.48.103；转向系型式：液压转向；行车制动系型式：油浴盘式制动器；驻车制动系型式：机械式；前驱动桥型式：旱地型；离合器型式：10吋干式双作用；动力输出轴离合器型式：干式；传动系变速箱型式：4X3X（1+1)；主变速箱换档方式：啮合套换挡；副变速箱换档方式：啮合套换挡。 | 配套动力型号：YD4L40V2；制造商：扬动股份有限公司；标定功率：29.4kW；气缸数：4缸；标定转速：2300（r/min）排放阶段：第三阶段 | 2021/12/31 | 河南省
375 | 动力机械 | 拖拉机 | 轮式拖拉机(不含皮带传动轮式拖拉机) | 40-50马力四轮驱动拖拉机 | 山东联发野迪农业装备有限公司 | 轮式拖拉机 | 454 | 标定功率:33.1kW；驱动方式:四轮驱动. | 外廓尺寸(长×宽×高)：3300x1600x2300mm；轴距：1860mm；常用轮距(前轮/后轮)：1300/1300mm；轮距(前轮/后轮)调整方式：有级可调/有级可调；最小使用质量：1650kg；标准配重(前/后)：54/54kg；档位数(前进/倒退/爬行)：8/2/0；主变速档位数*副变速档位数/其他档位数：5/2/0；发动机与离合器联接方式：直联；起动方式：电启动；翻倾防护装置（驾驶室或安全框架）：安全框架；前照灯型号：18.48.016a或D-1DDzhL；转向系型式：前轮液压转向；行车制动系型式：蹄型；驻车制动系型式：锁定踏板式；前驱动桥型式：旱田型；离合器型式：干式、单片、单作用；传动系动力输出轴离合器型式：干式、单片、单作用；传动系变速箱型式：（4+1）x2组成式；主变速箱换档方式：啮合套；副变速箱换档方式：啮合套；轮胎型号(前轮/后轮)：750-16/11.2-28. | 配套动力型号：4DW91-45GG33；制造商：一汽解放汽车有限公司无锡柴油机厂；气缸数：4；标定功率(kW)：33.1；标定转速（r/min）：2400；排放标准：第3阶段。 选配一型号：4D30T31/454；制造商：浙江新柴股份有限公司；气缸数：4；标定功率（kW）：33.1；标定转速(r/min)：2400；排放标准：第3阶段。 选配二型号：4B2-45V32;制造商：安徽全柴动力股份有限公司；气缸数：4;标定功率(kW)：33.1;排放标准：第3阶段。 选配三型号：YN4H045-32CR；制造商：昆明云内动力股份有限公司；气缸数：4；标定功率(kW)：33.1；标定转速(r/min)：2400；排放标准：第3阶段。 | 2021/12/31 | 山东省
376 | 动力机械 | 拖拉机 | 轮式拖拉机(不含皮带传动轮式拖拉机) | 40-50马力四轮驱动拖拉机 | 河南华晨农业机械制造有限公司 | 轮式拖拉机 | 华晨福迪454D | 标定功率:33.1kW；驱动方式:四轮驱动 | 外廓尺寸（长×宽×高mm）3350×1400×2150（至安全架顶）；轴距：1750mm；常用轮距（前轮/后轮mm）:1030/1070；轮距（前轮/后轮）调整方式：不可调/不可调；最小使用质量：1390kg；标准配重（前/后）：40/28kg；：档位数（前进/倒退/爬行）：前进8/倒退2；档位数（主变速/副变速/其他）：主变速5/副变速2；发动机与离合器联接方式：直联式；起动方式：电起动；翻倾防护装置(安全框架）型式：框架式；前照灯型号：SG404.48C.030/SG404.48C.031；转向系型式：全液压转向；行车制动系型式：蹄式；驻车制动系型式：手刹式；前驱动桥型式：旱地型；离合器型式：单作用；动力输出轴型式：后置、半独立式；变速箱型式：（4+1）×2机械组成式；主变速箱换挡方式;滑移齿轮、啮合套；副变速箱换挡方式：滑移齿轮；轮胎型号（前轮/后轮）：6.00-12/13.6-16 | 型号：4TE45A；生产厂：山东华源莱动内燃机有限公司；气缸数：4；标定功率：33.1kW；标定转速（r/min）：2400；排放阶段：国III（CN FC G3 0407 01 0007） | 2021/12/31 | 河南省
377 | 动力机械 | 拖拉机 | 轮式拖拉机(不含皮带传动轮式拖拉机) | 40-50马力四轮驱动拖拉机 | 道依茨法尔机械有限公司 | 轮式拖拉机 | SH404 | 标定功率(kW):29.4；驱动方式:四轮驱动； | 外廓尺寸(长×宽×高)：3936×1620×2450mm；轴距：2041mm；常用轮距(前轮/后轮)：1300/1300；轮距(前轮/后轮)调整方式：不可调/有级可调；最小使用质量：2200kg；标准配重(前/后)：108/180kg；档位数(前进/倒退/爬行)：8/4/0；主变速档位数*副变速档位数/其他档位数：4/(2+1)/0；发动机与离合器联接方式：直联；起动方式：电起动；翻倾防护装置（驾驶室或安全框架）：折叠式安全框架；前照灯型号：2.8039.005.0,2.80039.004.0；转向系型式：前轮液压转向；行车制动系型式：湿式盘式制动器、机械操纵；驻车制动系型式：盘式、机械式；前驱动桥型式：旱地型；离合器型式：干式双作用；动力输出轴离合器型式：干式双作用；传动系变速箱型式：2轴4×（2+1）档组成式；主变速箱换档方式：啮合套换档；副变速箱换档方式：啮合套换档；轮胎型号(前轮/后轮)：8.3/20/12.4-28。 | 选配一：配套发动机型号：4C2-40V31；制造商：安徽全柴动力股份有限公司；气缸数：4；标定功率（kW）29.4：标定转速（r/min）：2300；排放阶段：第三阶段。选配二：配套发动机型号：4D27T31/403；制造商：浙江新柴股份有限公司；气缸数：4；标定功率（kW）29.5：标定转速（r/min）：2300；排放阶段：第三阶段。 | 2021/12/31 | 山东省
378 | 动力机械 | 拖拉机 | 轮式拖拉机(不含皮带传动轮式拖拉机) | 40-50马力四轮驱动拖拉机 | 河南华晨农业机械制造有限公司 | 轮式拖拉机 | 华晨福迪404D | 标定功率:29.5kW；驱动方式:四轮驱动 | 外廓尺寸（长×宽×高mm）3350×1400×2150（至安全架顶）；轴距：1750mm；常用轮距（前轮/后轮mm）:1030/1070；轮距（前轮/后轮）调整方式：不可调/不可调；最小使用质量：1390kg；标准配重（前/后）：40/28kg；：档位数（前进/倒退/爬行）：前进8/倒退2；档位数（主变速/副变速/其他）：主变速5/副变速2；发动机与离合器联接方式：直联式；起动方式：电起动；翻倾防护装置(安全框架）型式：框架式；前照灯型号：SG404.48C.030/SG404.48C.031；转向系型式：全液压转向；行车制动系型式：蹄式；驻车制动系型式：手刹式；前驱动桥型式：旱地型；离合器型式：单作用；动力输出轴型式：后置、半独立式；变速箱型式：（4+1）×2机械组成式；主变速箱换挡方式;滑移齿轮、啮合套；副变速箱换挡方式：滑移齿轮；轮胎型号（前轮/后轮）：6.00-12/13.6-16 | 型号：4TE40；生产厂：山东华源莱动内燃机有限公司；气缸数：4；标定功率：29.5kW；标定转速（r/min）：2400；排放阶段：国III（CN FC G3 0407 02 0001） | 2021/12/31 | 河南省
379 | 动力机械 | 拖拉机 | 轮式拖拉机(不含皮带传动轮式拖拉机) | 40-50马力四轮驱动拖拉机 | 道依茨法尔机械有限公司 | 轮式拖拉机 | SH454C | 标定功率(kW):33.1；驱动方式:四轮驱动； | 外廓尺寸(长×宽×高)：3936×1620×2518mm；轴距：2041mm；常用轮距(前轮/后轮)：1300/1300；轮距(前轮/后轮)调整方式：不可调/有级可调；最小使用质量：2390kg；标准配重(前/后)：108/180kg；档位数(前进/倒退/爬行)：8/4/0；主变速档位数*副变速档位数/其他档位数：4/(2+1)/0；发动机与离合器联接方式：直联；起动方式：电起动；翻倾防护装置（驾驶室或安全框架）：驾驶室；前照灯型号：2.8039.005.0,2.8039.004.0；转向系型式：前轮液压转向；行车制动系型式：湿式盘式制动器、机械操纵；驻车制动系型式：盘式、机械式；前驱动桥型式：旱地型；离合器型式：干式双作用；动力输出轴离合器型式：干式双作用；传动系变速箱型式：2轴4×（2+1）档组成式；主变速箱换档方式：啮合套换档；副变速箱换档方式：啮合套换档；轮胎型号(前轮/后轮)：8.3/20/12.4-28。 | 选配一：配套发动机型号：4C3-45V31；制造商：安徽全柴动力股份有限公司；气缸数：4；标定功率（kW）33.1；标定转速（r/min）：2300；排放阶段：第三阶段。选配二：配套发动机型号：4D30T31/453；制造商：浙江新柴股份有限公司；气缸数：4；标定功率（kW）33.1：标定转速（r/min）：2300；排放阶段：第三阶段。 | 2021/12/31 | 山东省
380 | 动力机械 | 拖拉机 | 轮式拖拉机(不含皮带传动轮式拖拉机) | 40-50马力四轮驱动拖拉机 | 河南华晨农业机械制造有限公司 | 轮式拖拉机 | 华晨福迪454 | 标定功率:33.1kW；驱动方式:四轮驱动 | 外廓尺寸（长×宽×高mm）3650×1560×2300（至安全架顶）；轴距：1840mm；常用轮距（前轮/后轮mm）:1250/1270；轮距（前轮/后轮）调整方式：不可调/无级可调；最小使用质量：1760kg；标准配重（前/后）：120/100kg；：档位数（前进/倒退/爬行）：前进8/倒退4；档位数（主变速/副变速/其他）：主变速4/副变速3；发动机与离合器联接方式：直联式；起动方式：电起动；翻倾防护装置(安全框架）型式：框架式；前照灯型号：SG404.48C.030/SG404.48C.031；转向系型式：全液压转向；行车制动系型式：盘式；驻车制动系型式：手刹式；前驱动桥型式：旱地型；离合器型式：双作用；动力输出轴型式：后置、半独立式；变速箱型式：（2+1）×4机械组成式；主变速箱换挡方式;滑移齿轮、啮合套；副变速箱换挡方式：滑移齿轮；轮胎型号（前轮/后轮）：7.50-16/11.2-28 | 型号：4TE45A；生产厂：山东华源莱动内燃机有限公司；气缸数：4；标定功率：33.1kW；标定转速（r/min）：2400；排放阶段：国III（CN FC G3 0407 01 0007） | 2021/12/31 | 河南省
381 | 动力机械 | 拖拉机 | 轮式拖拉机(不含皮带传动轮式拖拉机) | 40-50马力四轮驱动拖拉机 | 潍坊金福农业装备有限公司 | 轮式拖拉机 | 454 | 标定功率:33.09kW；驱动方式:四轮驱动 | 外廓尺寸（长×宽×高）（mm）：3300×1600×2100；轴距：（mm）：1860；常用轮距（前轮/后轮）（mm）：1300/1300；轮距（前轮/后轮）调整方式：有级可调/有级可调；最小离地间隙（mm):330;最小使用质量：1550kg；标准配重(前/后）（kg）：55/36；档位数：8/2/0；主变速档位数：5；副变速档位数/其他档位数：2/0；发动机与离合器联接方式：直联；启动方式：电启动；翻倾防护装置：安全架；前照灯型号：18.48.016a；转向系型式：前轮液压转向；转向器型式：摆线转阀式；行车制动系型式：蹄式；驻车制动系型式：锁定踏板式；前驱动桥型式：旱地型；离合器形式：干式、单片、单作用；动力输出轴离合器型式：干式、单片、单作用；变速箱型式：（4+1）×2组成式；主变速箱换挡方式：啮合套；副变速箱换挡方式：啮合套；轮胎型号（前轮/后轮）：6.00-16/11.2-24 | 配套动力型号：JD4B4m1，制造商：江苏农华智慧农业科技股份有限公司，气缸数：4，标定功率：33.09kW，标定转速：2300r/min，排放标准：第三阶段；选配一动力型号：4D30T31/454.制造商： 浙江新柴股份有限公司 ，气缸数：4，标定功率：33.1kW，标定转速：2400r/min，排放标准：第三阶段；选配二动力型号：SD4DW3D2，制造商：江苏四达动力机械集团有限公司，气缸数：4，标定功率：33.1kW，标定转速：2400r/min，排放标准：第三阶段。 | 2021/12/31 | 山东省
382 | 动力机械 | 拖拉机 | 轮式拖拉机(不含皮带传动轮式拖拉机) | 40-50马力四轮驱动拖拉机 | 河南华晨农业机械制造有限公司 | 轮式拖拉机 | 华晨福迪404 | 标定功率:29.5kW；驱动方式:四轮驱动 | 外廓尺寸（长×宽×高mm）3650×1560×2300（至安全架顶）；轴距：1840mm；常用轮距（前轮/后轮mm）:1250/1270；轮距（前轮/后轮）调整方式：不可调/无级可调；最小使用质量：1760kg；标准配重（前/后）：120/100kg；：档位数（前进/倒退/爬行）：前进8/倒退4；档位数（主变速/副变速/其他）：主变速4/副变速3；发动机与离合器联接方式：直联式；起动方式：电起动；翻倾防护装置(安全框架）型式：框架式；前照灯型号：SG404.48C.030/SG404.48C.031；转向系型式：全液压转向；行车制动系型式：盘式；驻车制动系型式：手刹式；前驱动桥型式：旱地型；离合器型式：双作用；动力输出轴型式：后置、半独立式；变速箱型式：（2+1）×4机械组成式；主变速箱换挡方式;滑移齿轮、啮合套；副变速箱换挡方式：滑移齿轮；轮胎型号（前轮/后轮）：7.50-16/11.2-28 | 型号：4TE40；生产厂：山东华源莱动内燃机有限公司；气缸数：4；标定功率：29.5kW；标定转速（r/min）：2400；排放阶段：国III（CN FC G3 0407 02 0001） | 2021/12/31 | 河南省
383 | 动力机械 | 拖拉机 | 轮式拖拉机(不含皮带传动轮式拖拉机) | 40-50马力四轮驱动拖拉机 | 河南向阳红机械制造有限公司 | 轮式拖拉机 | 向阳红-454 | 标定功率:33.1kW；驱动方式:四轮驱动 | 外廓尺寸(长×宽×高)：3800X1640X2220（排气管）、2700（安全架）mm；轴距或履带接地长：1990mm；常用轮距(前轮/后轮)或轨距：1250/1200-1500mm；轮距(前轮/后轮)调整方式：不可调/翻转轮辋；最小使用质量：2230kg；标准配重(前/后)：96/300kg；档位数(前进/倒退/爬行)：12/12/0；主变速档位数*副变速档位数/其他档位数：4/3/2；发动机与离合器联接方式：直联式；起动方式：电启动；翻倾防护装置（驾驶室或安全框架）：安全框架；前照灯型号：500.48.103；转向系型式：液压转向；行车制动系型式：油浴盘式制动器；驻车制动系型式：机械式；前驱动桥型式：旱地型；离合器型式：10吋干式双作用；动力输出轴离合器型式：干式；传动系变速箱型式：4X3X（1+1）；主变速箱换档方式：啮合套换挡；副变速箱换档方式：啮合套换挡 | 配套动力型号：YD4J45V2；制造商：扬动股份有限公司；标定功率：33.1kW；气缸数：4缸；标定转速：2300（r/min）排放阶段：第三阶段 | 2021/12/31 | 河南省
384 | 动力机械 | 拖拉机 | 轮式拖拉机(不含皮带传动轮式拖拉机) | 50-60马力四轮驱动拖拉机 | 重庆宗申巴贝锐拖拉机制造有限公司 | 轮式拖拉机 | ZS554 | 标定功率：40.5kW；驱动方式:四轮驱动 | 外廓尺寸(长×宽×高)：3300×1350×2400；轴距或履带接地长：1350；常用轮距(前轮/后轮)或轨距：970；轮距(前轮/后轮)调整方式：有级式；最小使用质量：1645kg；标准配重(前/后)：100/100kg；档位数(前进/倒退/爬行)：12/12；主变速档位数*副变速档位数/其他档位数：4/3；发动机与离合器联接方式：干式、单片；起动方式：电启动；翻倾防护装置（驾驶室或安全框架）：分段式安全架；前照灯型号：12v 40/45W；转向系型式：液压折腰转向；行车制动系型式：盘式制动器；驻车制动系型式：鼓式制动器；前驱动桥型式：旱地型；离合器型式：干式、单作用；动力输出轴离合器型式：干式、单作用；传动系变速箱型式：4×3×(1+1)组成式；主变速箱换档方式：同步器换挡；副变速箱换档方式：啮合套换挡；履带规格（履带式需填写）/；轮胎型号(前轮/后轮)280/70R20： | 配套动力型号：404D-22T；制造商：无锡珀金斯芝浦发动机有限公司；气缸数：4；标定功率(kW)：40.5；标定转速（r/min）：2800；排放标准：第3阶段 | 2022/12/31 | 重庆市
385 | 动力机械 | 拖拉机 | 轮式拖拉机(不含皮带传动轮式拖拉机) | 50-60马力四轮驱动拖拉机 | 山东兖泰拖拉机制造有限公司 | 轮式拖拉机 | 兖泰504 | 标定功率:36.8kW；驱动方式:四轮驱动 | 外廓尺寸(长×宽×高)：3515×1545×2180mm；轴距或履带接地长：2200mm；常用轮距(前轮/后轮)或轨距：1200/1215；轮距(前轮/后轮)调整方式：不可调节/翻转轮辋及幅板；最小使用质量：1800kg；标准配重(前/后)：44/180kg；档位数(前进/倒退/爬行)：10/2/0；主变速档位数*副变速档位数/其他档位数：0/0；发动机与离合器联接方式：直联；起动方式：电起动；翻倾防护装置（驾驶室或安全框架）：安全架；前照灯型号：QJDJ-SJ-550；转向系型式：液压转向；行车制动系型式：盘式制动；驻车制动系型式：/；前驱动桥型式：水田式；离合器型式：干式、单片、常结合：；传动系动力输出轴型式：后置、非独立式；传动系变速箱型式：（5+1）×2组成式；主变速箱换档方式：啮合套换挡；副变速箱换档方式：/；履带规格（履带式需填写）；轮胎型号(前轮/后轮)：7.50-16/11.2-28 | 配套动力型号：4TE50；制造商：山东华源莱动内燃机有限公司；气缸数:4；标定功率（kW）：36.8kW；标定转速（r/min）:2400；排放标准：第三阶段。选配一：配套发动机型号：YD4C50V1;制造商：扬动股份有限公司；气缸数：4；标定功率：36.8kW；标定转速：2400r/min;排放标准：第三阶段。选配二：配套发动机型号：JD4E6N7;制造商：江苏农华智慧农业科技股份有限公司；气缸数：4；标定功率：36.77kW；标定转速：2400r/min;排放标准：第三阶段。 | 2019/12/31 | 山东省
386 | 动力机械 | 拖拉机 | 轮式拖拉机(不含皮带传动轮式拖拉机) | 50-60马力四轮驱动拖拉机 | 安徽省传奇农业机械制造有限公司 | 轮式拖拉机 | CQ554 | 标定功率:41kW；驱动方式:四轮驱动 | 外廓尺寸（长×宽×高）：3460mm×1500mm×2660m； 轴距：1880mm；常用轮距（前轮/后轮）：1200mm/1200mm； 轮距（前/后）调整方式：有级可调/无级可调;最小使用质量：1680kg；档位数（前进/倒退/爬行）：8/2/0；主（副、其他）变速箱换挡方式：5/2/0 发动机与离合器连接方式：直连式；起动方式：电启动 翻倾防护装置：两柱式安全架 前照灯型号：通用型 转向系型式：全液压转向 行车制动系型式：蹄式制动器 驻车制动系型式：机械操纵 前驱动桥型式：旱地型；离合器型式：单片、干式、单作用；动力输出轴离合器型式：单片、干式、单作用；传动系变速箱型式：（4+1）×2组合式；主（副）变速箱换挡方式：啮合套换挡；轮胎型号：7.5-16/12.04-28 | 发动机型号：YN4A060-32CR2；气缸数：4；功率：41kW； 标定转速：2300r/ min；制造商：山东云内动力有限责任公司；排放阶段：第三阶段 | 2022/12/31 | 安徽省
387 | 动力机械 | 拖拉机 | 轮式拖拉机(不含皮带传动轮式拖拉机) | 50-60马力四轮驱动拖拉机 | 宁波甬野拖拉机制造有限公司 | 轮式拖拉机 | 504 | 标定功率:36.8kW；驱动方式:四轮驱动 | 外廓尺寸(长×宽×高)：3505×1770×2470mm（至安全架）；轴距：1990mm；常用轮距(前轮/后轮)：1300/1300mm；轮距(前轮/后轮)调整方式：固定轮距式/翻转辐板可调轮距式；最小使用质量：1920kg；标准配重(前/后)：85/240kg；档位数(前进/倒退/爬行)：8/2/0；发动机与离合器联接方式：直联；起动方式：电起动；翻倾防护装置（驾驶室或安全框架）：两柱式安全架；前照灯型号：40型；转向系型式：前轮液压转向；行车制动系型式：干式、双片盘式制动；离合器型式：干式、常接合式；动力输出轴离合器型式：后置、半独立式Ⅰ型；传动系变速箱型式：（4+1）×2组成式；主变速箱换档方式：滑动齿轮换挡；副变速箱换档方式：啮合套换挡；轮胎型号(前轮/后轮)：7.50-16/12.4-28。 | 配套动力型号：4D32T31/504；制造商：浙江新柴股份有限公司；气缸数：4；标定功率(kW)：36.8；标定转速（r/min）：2400；排放标准：第三阶段。 | 2019/12/31 | 浙江省
388 | 动力机械 | 拖拉机 | 轮式拖拉机(不含皮带传动轮式拖拉机) | 50-60马力四轮驱动拖拉机 | 山东山拖凯泰农业装备有限公司 | 轮式拖拉机 | 山拖554 | 标定功率:40.5kW；驱动方式:四轮驱动 | 外廓尺寸（长×宽×高mm）:3845*1645*2630；轴距：2040mm；常用轮距(前轮/后轮mm):1315/1310；轮距（前轮/后轮）调整方式：不可调/翻辐板调节；最小使用质量：2270kg；标准配重（前/后）:80/200kg；挡位数（前进/倒退/爬行）:12/12/0；主变速/副变速/其他：4/3/2；发动机与离合器联接方式:直联式；起动方式: 电起动；翻倾保护装置（驾驶室/或安全架）：型号：904.46.001，型式：两柱式安全架，生产厂：洛阳同欣工贸有限公司；前照灯型号：Ft400/554;转向系型式:全液压转向；行车制动系型式:双片、油浴、盘式；驻车制动系形式：双片、油浴、盘式；前驱动桥型式：旱地水田兼用型；离合器型式：干式、单片、单作用、常结合；动力输出轴离合器型式：无；变速箱型式：4X3X(1+1)组成式；主变速箱换挡方式：啮合套换挡；副变速箱换挡方式：啮合套换挡；轮胎型号（前轮/后轮）：8.3-20/12.4-28 | 发动机型号:YD4JZ55C1；生产厂家:扬动股份有限公司；气缸数：4；标定功率:40.5kW；标定转速（r/min）：2400；型式核准证书号:CN FC G3 0716 06 0015；发动机排放标准：第三阶段；选配一：发动机型号:4D32ZT32/554；生产厂家:浙江新柴股份有限公司；气缸数：4；标定功率:40.5kW；标定转速（r/min）：2400；型式核准证书号:CN FC G3 0430 04 0011；发动机排放标准：第三阶段；选配二：发动机型号：4C5-55U32，生产厂家：安徽全柴动力股份有限公司，标定功率:40.5kW；标定转速（r/min）：2400；型式核准证书号:CN FC G30602 04 0026，发动机排放标准：第三阶段 | 2021/12/31 | 山东省
389 | 动力机械 | 拖拉机 | 轮式拖拉机(不含皮带传动轮式拖拉机) | 50-60马力四轮驱动拖拉机 | 北京弗雷森拖拉机有限公司 | 轮式拖拉机 | FS-554 | 驱动方式:四轮驱动,标定功率40.5kW | 外廓尺寸(mm)：4050*1620*2570；轴距或履带接地长(mm)：2050；常用轮距(前轮/后轮)或轨距(mm)：12800/1300；轮距(前轮/后轮)调整方式：调整前轴伸缩套管和轮辋的安装位置；最小使用质量(kg）：2068；标准配重(前/后)kg：144/360；档位数(前进/倒退/爬行)：12/12；主变速档位数*副变速档位数/其他档位数：4/3/2；发动机与离合器联接方式:直联；起动方式：电启动；翻倾防护装置（驾驶室或安全框架）：型号：500.46.001；形式：后置两柱式，生产厂：河南力神机械有限公司，前照灯型号：500.48.030方灯；转向系型式：机械内反馈静液压转向；行车制动系型式：双片油浴盘式；驻车制动系型式：干式，盘式制动式；前驱动桥型式：；离合器型式：；动力输出轴离合器型式：；传动系变速箱型式：；主变速箱换档方式：旱第行；副变速箱换档方式：无；履带规格（履带式需填写）无；轮胎型号(前轮/后轮)：8.3-20/12.4-28, | 配套动力型号YCD4R23T8-55；制造商：广西玉柴动力机械有限公司，气缸数：4个，标定功率（kW）：40.5,标定转速（r/min）：40.5/2300,排放标准：第三阶段 | 2021/12/31 | 北京市
390 | 动力机械 | 拖拉机 | 轮式拖拉机(不含皮带传动轮式拖拉机) | 50-60马力四轮驱动拖拉机 | 山东瑞昊机械有限公司 | 轮式拖拉机 | RH-554 | 标定功率：40.5kW；驱动方式：四轮驱动 | 外廓尺寸(长×宽×高mm): 3815×1720×2320；轴距(mm): 1980；常用轮距(前轮/后轮mm): 1320/1300；轮距调整方式：有级调整/有级调整；最小使用质量(kg):2340；最大配重（前/后）kg：120/160；档位数(前进/倒退/爬行): 12F/12R；发动机与离合器联接方式：直联；起动方式：电起动；翻倾防护装置（驾驶室或安全架）: 六柱式安全驾驶室；前照灯型号：BQ1045；转向系型式：独立油路、全液压前轮转向；制动系型式：盘式、湿式制动器；离合器型式：蝶形弹簧压紧、双作用离合器；动力输出轴型式：后置、半独立式；变速箱型式:4×3×(1+1) 组成式；变速箱换挡方式：直齿啮合套换挡 | 发动机型号：YC4DK65-T301；制造商：广西玉柴机器股份有限公司；气缸数：4；标定功率：40.5kW；标定转速（r/min）：2300；排放标准：第三阶段 | 2019/12/31 | 山东省
391 | 动力机械 | 拖拉机 | 轮式拖拉机(不含皮带传动轮式拖拉机) | 50-60马力四轮驱动拖拉机 | 一拖（新疆）东方红装备机械有限公司 | 轮式拖拉机 | 东方红-MX554 | 标定功率:40.5kW；驱动方式:四轮驱动 | 外廓尺寸(长×宽×高)：3950*1680*2150（至排气管）、2500（安全架）mm；轴距或履带接地长：2050mm；常用轮距(前轮/后轮)或轨距：1260/1360mm；轮距(前轮/后轮)调整方式：前轮不可调/后轮有级可调,无级可调；最小使用质量：2150kg；标准配重(前/后)：105/60kg；档位数(前进/倒退/爬行)：12/12/0；主变速档位数*副变速档位数/其他档位数：4/3/2；发动机与离合器联接方式：直连式；起动方式：电启动；翻倾防护装置（驾驶室或安全框架）：型号,E500.46.001形式,安全架,生产厂,中国一拖集团有限公司,认证证书编号或检验报告编号,201621,认证单位或检测机构,国家拖拉机质量监督检验中心；前照灯型号：DX400.483A.1；转向系型式：液压转向；行车制动系型式：油浴盘式制动；驻车制动系型式：机械手制动；前驱动桥型式：旱地型,水田型；离合器型式：双作用离合器；动力输出轴离合器型式：后置式；传动系变速箱型式：二轴式，直齿4*3*（1+1）式；主变速箱换档方式：啮合套换挡；副变速箱换档方式：啮合套换挡；轮胎型号(前轮/后轮)：8.3-20、14.9-28。 | 配套动力型号：YT4B4U23/0405E； 制造商：一拖(洛阳)柴油机有限公司；气缸数：4标定功率 (kW)：40.5；标定转速 （r/min）：2300；排放 标准：第Ⅲ阶段。选配 一：配套动力型号：YD4JZ55C1； 制造商：扬动股份有限公司；气缸数：4标定功率 (kW)：40.5；标定转速 （r/min）：2400；排放 标准：第Ⅲ阶段、选配二：配套动力型号：4D32ZT31/554； 制造商：浙江新柴股份有限公司；气缸数：4标定功率 (kW)：40.5；标定转速 （r/min）：2400；排放 标准：第Ⅲ阶段。 | 2021/12/31 | 新疆维吾尔自治区
392 | 动力机械 | 拖拉机 | 轮式拖拉机(不含皮带传动轮式拖拉机) | 50-60马力四轮驱动拖拉机 | 江苏骏诚光电科技有限公司 | 轮式拖拉机 | 554-1 | 标定功率:40.5kW；驱动方式:四轮驱动 | 整机：商标或品牌:黄海金牛；型号:554-1；型式:4×4四轮驱动；用途:一般农业用；外廓尺寸(长×宽×高mm):3973×1655×2520；轴距(mm):2060；轮距(前轮/后轮mm):1400/1450~1650；轮距(前轮/后轮)调整方式:无/辐板调节；最小离地间隙(mm):380；最小使用质量(kg):2860；前轴质量/后轴质量(kg):1175/1685；最大配重(前/后kg):120/180；挡位数(前进/倒退/爬行):8/2/0；各挡理论速度(Km/h):前进:2.27；3.33；5.42；7.11；10.19；14.97；24.34；31.94；后退:1.72；2.52；4.10；5.38；7.7011.31；18.40；24.16；发动机与离合器的联接方式:直联；起动方式:电启动；动力输出轴功率(kW):38；最大牵引力(KN):14.2。 | 发动机型号：YD4JZ55C1，制造商：扬动股份有限公司，气缸数：四缸，标定功率：40.4kW，标定转速2400r/min：，排放标准：第三阶段。 | 2019/12/31 | 江苏省
393 | 动力机械 | 拖拉机 | 轮式拖拉机(不含皮带传动轮式拖拉机) | 50-60马力四轮驱动拖拉机 | 山东兖泰拖拉机制造有限公司 | 轮式拖拉机 | 兖泰504D | 标定功率:36.8kW；驱动方式:四轮驱动 | 外廓尺寸(长×宽×高)：3090×1280×1280mm；轴距或履带接地长：1860mm；常用轮距(前轮/后轮)或轨距：900/960；轮距(前轮/后轮)调整方式：不可调节/无级可调；最小使用质量：1370kg；标准配重(前/后)：50/160kg；档位数(前进/倒退/爬行)：8/2/0；主变速档位数*副变速档位数/其他档位数：0/0；发动机与离合器联接方式：直联；起动方式：电起动；翻倾防护装置（驾驶室或安全框架）：安全架；前照灯型号：18.48.16a；转向系型式：液压转向；行车制动系型式：蹄式制动；驻车制动系型式：/；前驱动桥型式：水田式；离合器型式：干式、单片、常结合：；传动系动力输出轴型式：后置、非独立式；传动系变速箱型式：（4+1）×2组成式；主变速箱换档方式：滑移齿轮换挡；副变速箱换档方式：/；履带规格（履带式需填写）；轮胎型号(前轮/后轮)：6.00-12/9.5-20 | 配套动力型号：4TE50；制造商：山东华源莱动内燃机有限公司；气缸数:4；标定功率（kW）：36.8kW；标定转速（r/min）:2400；排放标准：第三阶段。选配一：配套发动机型号：YD4C50V1;制造商：扬动股份有限公司；气缸数：4；标定功率：36.8kW；标定转速：2400r/min;排放标准：第三阶段。选配二：配套发动机型号：JD4E6N7;制造商：江苏农华智慧农业科技股份有限公司；气缸数：4；标定功率：36.77kW；标定转速：2400r/min;排放标准：第三阶段。 | 2019/12/31 | 山东省
394 | 动力机械 | 拖拉机 | 轮式拖拉机(不含皮带传动轮式拖拉机) | 50-60马力四轮驱动拖拉机 | 山东兖泰拖拉机制造有限公司 | 轮式拖拉机 | 兖泰554 | 标定功率:40.4kW；驱动方式:四轮驱动 | 外廓尺寸(长×宽×高)：3510×1645×2165mm；轴距或履带接地长：1995mm；常用轮距(前轮/后轮)或轨距：1300/1310；轮距(前轮/后轮)调整方式：不可调节/翻转轮辋及幅板；最小使用质量：1935kg；标准配重(前/后)：44/216kg；档位数(前进/倒退/爬行)：8/2/0；主变速档位数*副变速档位数/其他档位数：0/0；发动机与离合器联接方式：直联；起动方式：电起动；翻倾防护装置（驾驶室或安全框架）：安全架；前照灯型号：Zh-1-24；转向系型式：液压转向；行车制动系型式：盘式制动；驻车制动系型式：/；前驱动桥型式：水田式；离合器型式：干式、单片、常结合：；传动系动力输出轴型式：后置、非独立式；传动系变速箱型式：（4+1）×2组成式；主变速箱换档方式：滑移齿轮换挡；副变速箱换档方式：/；履带规格（履带式需填写）；轮胎型号(前轮/后轮)：7.50-16/11.2-28 | 配套动力型号：4TD55；制造商：山东华源莱动内燃机有限公司；气缸数：4；标定功率（kW）：40.4kW；标定转速（r/min):2400r/min；排放标准：第三阶段。选配一：配套发动机型号：YD4JZ55C1;制造商：扬动股份有限公司；气缸数：4；标定功率：40.4kW；标定转速：2400r/min;排放标准：第三阶段。 | 2019/12/31 | 山东省
395 | 动力机械 | 拖拉机 | 轮式拖拉机(不含皮带传动轮式拖拉机) | 50-60马力四轮驱动拖拉机 | 河南向阳红机械制造有限公司 | 轮式拖拉机 | 向阳红-504 | 标定功率:36.8kW；驱动方式:四轮驱动 | 外廓尺寸(长×宽×高)：3835X1640X2240（排气管）、2700安全架mm；轴距或履带接地长：2030mm；常用轮距(前轮/后轮)或轨距：1250/1200-1500mm；轮距(前轮/后轮)调整方式：不可调/翻转轮辋；最小使用质量：2300kg；标准配重(前/后)：56/180kg；档位数(前进/倒退/爬行)：12/12/0；主变速档位数*副变速档位数/其他档位数：4/3/2；发动机与离合器联接方式：直联式；起动方式：电启动；翻倾防护装置（驾驶室或安全框架）：安全框架；前照灯型号：500.48.103；转向系型式：液压转向；行车制动系型式：油浴盘式制动器；驻车制动系型式：机械式；前驱动桥型式：旱地型；离合器型式：10吋干式双作用；动力输出轴离合器型式：干式；传动系变速箱型式：4x3x（1+1）；主变速箱换档方式：啮合套换挡；副变速箱换档方式：啮合套换挡。 | 配套动力型号：YD4C50V2；制造商：扬动股份有限公司；标定功率：36.8kW；气缸数：4缸；标定转速：2300（r/min）排放阶段：第三阶段 | 2021/12/31 | 河南省
396 | 动力机械 | 拖拉机 | 轮式拖拉机(不含皮带传动轮式拖拉机) | 50-60马力四轮驱动拖拉机 | 潍坊金福农业装备有限公司 | 轮式拖拉机 | 554 | 标定功率:40.5kW；驱动方式:四轮驱动 | 外廓尺寸（mm）：3500×1600×2340；轴距：（mm）：2010；常用轮距（mm）：1300/1300；轮距调整方式：有级可调/有级可调；最小使用质量：2050kg；标准配重（kg）：55/55；档位数：8/2/0；主变速档位数：5；副变速档位数/其他档位数：2/0；发动机与离合器联接方式：直联；启动方式：电启动；翻倾防护装置：安全架；前照灯型号：40型；转向系型式：前轮液压转向；转向器型式：摆线转阀式；行车制动系型式：蹄式；驻车制动系型式：机械手制动；前驱动桥型式：旱地型；离合器形式：干式、单片、单作用；动力输出轴离合器型式：干式、单片、单作用；变速箱型式：（4+1）×2组成式；主变速箱换挡方式：啮合套；副变速箱换挡方式：啮合套；轮胎型号（前轮/后轮）：8.3-20/12.4-28。 | 配套动力型号：4D32ZT31/554，制造商： 浙江新柴股份有限公司，气缸数：4，标定功率：40.5kW，标定转速：2400r/min，排放标准：第三阶段；选配一动力型号：SD4BW3Z，制造商：江苏四达动力机械集团有限公司，气缸数：4，标定功率：41kW，标定转速：2400r/min，排放标准：第三阶段；选配二动力型号：4DW93-55GG3U，制造商:一汽解放汽车有限公司无锡柴油机厂，气缸数：4，标定功率：40.5kW，标定转速：2400r/min，排放标准：第三阶段;选配三动力型号：JA553E3,制造商:江苏九迪动力股份有限公司，气缸数：4，标定功率：40.5kW，标定转速：2300r/min，排放标准：第三阶段. | 2021/12/31 | 山东省
397 | 动力机械 | 拖拉机 | 轮式拖拉机(不含皮带传动轮式拖拉机) | 50-60马力四轮驱动拖拉机 | 宁波甬野拖拉机制造有限公司 | 轮式拖拉机 | 554 | 标定功率:40.5kW；驱动方式:四轮驱动 | 外廓尺寸(长×宽×高)：3600×1770×2470mm（至安全架）；轴距：2080mm；常用轮距(前轮/后轮)：1300/1300mm；轮距(前轮/后轮)调整方式：固定轮距式/翻转辐板可调轮距式；最小使用质量：2020kg；标准配重(前/后)：85/240kg；档位数(前进/倒退/爬行)：8/2/0；发动机与离合器联接方式：直联；起动方式：电起动；翻倾防护装置（驾驶室或安全框架）：两柱式安全架；前照灯型号：40型；转向系型式：前轮液压转向；行车制动系型式：干式、双片盘式制动；离合器型式：干式、常接合式；动力输出轴离合器型式：后置、半独立式Ⅰ型；传动系变速箱型式：（4+1）×2组成式；主变速箱换档方式：滑动齿轮换挡；副变速箱换档方式：啮合套换挡；轮胎型号(前轮/后轮)：8.3-24/11-32。 | 配套动力型号：4D32ZT31/553；制造商：浙江新柴股份有限公司；气缸数：4；标定功率(kW)：40.5；标定转速（r/min）：2300；排放标准：第三阶段。选配一动力型号：4D27ZT32/554；制造商：浙江新柴股份有限公司；气缸数：4；标定功率(kW)：40.5；标定转速（r/min）：2400；排放标准：第三阶段。 | 2021/12/31 | 浙江省
398 | 动力机械 | 拖拉机 | 轮式拖拉机(不含皮带传动轮式拖拉机) | 50-60马力四轮驱动拖拉机 | 潍坊恒源拖拉机有限公司 | 轮式拖拉机 | 浙野-504 | 标定功率：36.8kW；驱动方式：四轮驱动 | 外廓尺寸(长×宽×高)：3550×1600×2230（至安全架顶）；轴距或履带接地长：1860；常用轮距(前轮/后轮)或轨距：1260/1300；轮距(前轮/后轮)调整方式：有级可调/无级可调；最小使用质量：1700；标准配重(前/后)：48/40；档位数(前进/ 倒退/爬行)：8/2/0；主变速档位数*副变速档位 数/其他档位数：5/2/0；发动机与离合器联接方 式：直联；起动方式：电启动；翻倾防护装置（驾驶 室或安全框架）：两柱式安全架；前照灯型号：Zh-1-24；转向系型式：前轮液压转向；行车制动系型式：机械蹄式；驻车制动系型式：机械手制动；前驱动桥型式：■旱地型；离合器型式：单片、干式、单作用；动力输出轴离合器型式：后置半独立式；传动系变速箱型式：（4+1）×2机械组合式；主变速箱换档方式：滑移齿轮换档；副变速箱换档方式：滑移齿轮换档,轮胎型号(前轮/后轮)：7.50-16/11.2-28（选装：6.50-16、6.00-12、5.00-12/11.2-24、9.5-16） | 配套动力型号:SD4DW3D,制造商：江苏四达动力机械集团有限公司，气缸数：4，标定功率（kW）：36.8,标定转速（r/min）:2400,排放阶段：国3，选配一：配套动力型号:4D32T31/504,制造商：浙江新柴股份有限公司，气缸数：4,标定功率：36.8kW,标定转速（r/min）:2400,排放阶段：国3，选配二：配套动力型号:4B5-50V32,制造商：安徽全柴动力股份有限公司，气缸数：4，标定功率：36.8kW,标定转速（r/min）:2400,,排放阶段：国3 | 2021/12/31 | 山东省
399 | 动力机械 | 拖拉机 | 轮式拖拉机(不含皮带传动轮式拖拉机) | 50-60马力四轮驱动拖拉机 | 山东联发野迪农业装备有限公司 | 轮式拖拉机 | 504 | 标定功率:36.8kW；驱动方式:四轮驱动. | 外廓尺寸(长×宽×高)：3500x1600x2400mm；轴距：1980mm；常用轮距(前轮/后轮)：1300/1300mm；轮距(前轮/后轮)调整方式：有级可调/有级可调；最小使用质量：1850kg；标准配重(前/后)：54/54kg；档位数(前进/倒退/爬行)：8/2/0；主变速档位数*副变速档位数/其他档位数：5/2/0；发动机与离合器联接方式：直联；起动方式：电启动；翻倾防护装置（驾驶室或安全框架）：安全框架；前照灯型号：18.48.016a或40型或D-1DDzhL；转向系型式：前轮液压转向；行车制动系型式：蹄型；驻车制动系型式：锁定踏板式；前驱动桥型式：旱田型；离合器型式：干式、单片、单作用；传动系动力输出轴离合器型式：干式、单片、单作用；传动系变速箱型式：（4+1）x2组成式；主变速箱换档方式：啮合套；副变速箱换档方式：啮合套；轮胎型号(前轮/后轮)：750-16/11.2-28. | 配套动力型号：4B5-50V32；制造商：安徽全柴动力股份有限公司；气缸数：4;标定功率(kW)：36.8；标定转速（r/min）：2400；排放标准：第3阶段。 选配一型号：4D32T31/504；制造商：浙江新柴股份有限公司；气缸数：4;标定功率(kW)：36.8；标定转速（r/min）：2400；排放标准：第3阶段。 选配二型号：WP3.2G50E346;；制造商：潍柴动力股份有限公司；气缸数：4;标定功率(kW)：36.8；标定转速（r/min）：2400；排放标准：第3阶段。 选配三型号：YN4H055-30CR；制造商：昆明云内动力股份有限公司；气缸数：4；标定功率(kW)：36.8；标定转速(r/min)：2400；排放标准：第3阶段。 | 2021/12/31 | 山东省
400 | 动力机械 | 拖拉机 | 轮式拖拉机(不含皮带传动轮式拖拉机) | 50-60马力四轮驱动拖拉机 | 山东山拖凯泰农业装备有限公司 | 轮式拖拉机 | 山拖504 | 标定功率:36.8kW；驱动方式:四轮驱动 | 外廓尺寸（长×宽×高mm）:3845×1620×2630；轴距：2040mm；常用轮距(前轮/后轮mm):1315/1310；轮距（前轮/后轮）调整方式：不可调/翻辐板调节；最小使用质量：2270kg；标准配重（前/后）:80/200kg；挡位数（前进/倒退/爬行）:12/12/0；主变速/副变速/其他：4/3/2；发动机与离合器联接方式:直联式；起动方式:电起动；翻倾保护装置（驾驶室/或安全架）：型号：904.46.001，型式：两柱式安全架，生产厂：洛阳同欣工贸有限公司；前照灯型号：Ft400/554;转向系型式:全液压转向；行车制动系型式:双片、油浴、盘式；驻车制动系形式：双片、油浴、盘式；前驱动桥型式：旱地水田兼用型；离合器型式：干式、单片、单作用、常结合；动力输出轴离合器型式：无；变速箱型式：4X3X(1+1)组成式；主变速箱换挡方式：啮合套换挡；副变速箱换挡方式：啮合套换挡；轮胎型号（前轮/后轮）：8.3-20/12.4-28 | 发动机型号:YD4C50V1，生产厂家:扬动股份有限公司，气缸数：4；标定功率36.8kW，标定转速（r/min）：2400；型式核准证书号:CN FC G3 0716 03 0006；排放标准：第三阶段；选配一：发动机型号：4D32T31/504,生产厂家：浙江新柴股份有限公司，气缸数：4；标定功率36.8kW，标定转速（r/min）：2400；型式核准证书号：CN FC G3 0430 01 0008, 排放标准：第三阶段 选配二：发动机型号：4B5-50V32,生产厂家：安徽全柴动力股份有限公司，气缸数：4；标定功率36.8kW，标定转速（r/min）：2400；；型式核准证书号:CN FC G3 0602 01 0004； 排放标准：第三阶段 | 2021/12/31 | 山东省
401 | 动力机械 | 拖拉机 | 轮式拖拉机(不含皮带传动轮式拖拉机) | 50-60马力四轮驱动拖拉机 | 潍坊金福农业装备有限公司 | 轮式拖拉机 | 504 | 标定功率:36.8kW；驱动方式:四轮驱动 | 外廓尺寸（mm）：3500×1600×2340；轴距：（mm）：2010；常用轮距（前轮/后轮）（mm）：1300/1300；轮距（前轮/后轮）调整方式：有级可调/有级可调；最小使用质量：1900kg；标准配重（kg）：55/55；档位数：8/2/0；主变速档位数：5；副变速档位数/其他档位数：2/0；发动机与离合器联接方式：直联；启动方式：电启动；翻倾防护装置：安全架；前照灯型号：40型；转向系型式：前轮液压转向；转向器型式：摆线转阀式；行车制动系型式：蹄式；驻车制动系型式：机械手制动；前驱动桥型式：旱地型；离合器形式：干式、单片、单作用；动力输出轴离合器型式：干式、单片、单作用；变速箱型式：（4+1）×2组成式；主变速箱换挡方式：啮合套；副变速箱换挡方式：啮合套；轮胎型号（前轮/后轮）：7.50-16/12.4-28 | 配套动力型号：4D32T31/504，制造商： 浙江新柴股份有限公司，气缸数：4，标定功率：36.8kW，标定转速：2400r/min，排放标准：第三阶段；选配一动力型号：SD4DW3D，制造商：江苏四达动力机械集团有限公司，气缸数：4，标定功率：36.8kW，标定转速：2400r/min，排放标准：第三阶段；选配二动力型号：4DW93-50GG3U，制造商：一汽解放汽车有限公司无锡柴油机厂，气缸数：4，标定功率：36.8kW，标定转速：2400r/min，排放标准：第三阶段。 | 2021/12/31 | 山东省
402 | 动力机械 | 拖拉机 | 轮式拖拉机(不含皮带传动轮式拖拉机) | 50-60马力四轮驱动拖拉机 | 山东五征集团有限公司 | 轮式拖拉机 | TA504 | 标定功率:36.8kW；驱动方式:四轮驱动 | 外廓尺寸(长×宽×高)：3452×1545×2250（安全架）mm；轴距：1860mm；常用轮距(前轮/后轮)：1100/1220；轮距(前轮/后轮)调整方式：翻转辐板和轮辋/无级可调；最小使用质量：1600kg；标准配重(前/后)：40/120kg；档位数(前进/倒退/爬行)：8/8/0；主变速档位数/副变速档位数/其他档位数：4/2/2；发动机与离合器联接方式：直联；起动方式：电起动；翻倾防护装置（驾驶室或安全框架）：两柱式安全架；前照灯型号：WA171.48.026/WA171.48.026Y；转向系型式：前轮液压转向；行车制动系型式：机械蹄式制动；驻车制动系型式：锁定踏板式；前驱动桥型式：旱田型；离合器型式：干式、单片、双作用、常啮合式；动力输出轴离合器型式：干式、单片、双作用、常啮合式；传动系变速箱型式：4×（1+1）×2组成式；主变速箱换档方式：滑移齿轮结合啮合套；副变速箱换档方式：滑移齿轮；轮胎型号(前轮/后轮)：5.50-16、6.50-16、8.30-20/11.2-24、12.4-28、11.2-28 | 配套动力型号：4L68-50G32E；制造商：常柴股份有限公司；气缸数：4；标定功率(kW)：36.8；标定转速（r/min）：2400；排放标准：第三阶段。 | 2021/12/31 | 山东省
403 | 动力机械 | 拖拉机 | 轮式拖拉机(不含皮带传动轮式拖拉机) | 50-60马力四轮驱动拖拉机 | 潍坊泰鸿拖拉机有限公司 | 轮式拖拉机 | TH554-D | 标定功率(kW):40.4kW；驱动方式:四轮驱动 | 外廓尺寸(长×宽×高)：3510×1340×2110（至安全架）；轴距：1900mm；轮距（前轮/后轮）调整方式：不可调/无级可调；最小使用质量：1715kg；最大配重（前/后）：42/60；档位数（前进/倒退/爬行）：8/2/0；主变速/副变速/其他：（4+1）/2/0；发动机与离合器连接方式：直联式；起动方式：电起动；翻倾防护装置（驾驶室或安全架）：（型号：th804.46.001；型式：两柱式）；前照灯型号：QJDJ-SJ-550；转向系型式：前轮液压转向；行车制动系型式：蹄式制动器、机械操纵；驻车制动系型式：蹄式制动器、机械操纵；离合器型式：干式、单作用、常结合；传动系变速箱型式：（4＋1）×2组成式；变速箱换挡方式：滑移齿轮换挡；轮胎型号（前轮/后轮）：757×176-12/13.6-20 | 4TD55（山东华源莱动内燃机有限公司、气缸数：4、标定功率（kW):40.4kW、标定转速（r/min）:2400、排放标准：国三）；选装一：SD4BW3Z（江苏四达动力机械集团有限公司、气缸数：4、标定功率（kW):41kW、标定转速（r/min）：2400、排放标准：国三）；选装二：4DW93-55GG3U（一汽解放汽车有限公司无锡柴油机厂、气缸数：4、标定功率（kW):40.5kW、标定转速（r/min）：2400、排放标准：国三）；选装三：4TD55A(山东华源莱动内燃机有限公司、气缸数：4、标定功率（kW):40.5kW、标定转速（r/min）:2400、排放标准：国三) | 2021/12/31 | 山东省
404 | 动力机械 | 拖拉机 | 轮式拖拉机(不含皮带传动轮式拖拉机) | 60-70马力四轮驱动拖拉机 | 河南华晨农业机械制造有限公司 | 轮式拖拉机 | 华晨福迪604 | 标定功率:44.1kW；驱动方式:四轮驱动 | 外廓尺寸（长×宽×高mm）3850×1770×2600（至驾驶室顶）；轴距：2040mm；常用轮距（前轮/后轮mm）:1290/1400；轮距（前轮/后轮）调整方式：不可调/无级可调；最小使用质量：2735kg；标准配重（前/后）：103/192kg；：档位数（前进/倒退/爬行）：前进12/倒退12；档位数（主变速/副变速/其他）：主变速4/副变速3/前进1/倒退1；；发动机与离合器联接方式：直联式；起动方式：电起动；翻倾防护装置(安全驾驶室）型式：六柱框架式；前照灯型号：SZ550.48.030A/SZ550.48.031A；转向系型式：全液压转向；行车制动系型式：盘式；驻车制动系型式：手刹式；前驱动桥型式：旱地型；离合器型式：双作用；动力输出轴型式：后置、半独立式；变速箱型式：4×3×（1+1）机械组成式；主变速箱换挡方式;滑移齿轮、啮合套；副变速箱换挡方式：啮合套；轮胎型号（前轮/后轮）：9.50-20/14.9-28 | 型号：YD4JZ60C2；生产厂：扬动股份有限公司；气缸数：4；标定功率：44.1kW；标定转速（r/min）：2300；排放阶段：国III（CN FC G3 0716 06 0006） | 2021/12/31 | 河南省
405 | 动力机械 | 拖拉机 | 轮式拖拉机(不含皮带传动轮式拖拉机) | 60-70马力四轮驱动拖拉机 | 潍坊华博农业装备有限公司 | 轮式拖拉机 | 华博654 | 标定功率：48kW；驱动方式：四轮驱动 | 外廓尺寸mm(长×宽×高)：3650×1700×2400；轴距或履带接地长mm：1980；常用轮距(前轮/后轮)或轨距mm：1295/1300；轮距(前轮/后轮)调整方式：有级可调/有级可调；最小使用质量kg：2060；标准配重(前/后) kg：44/62；档位数(前进/倒退/爬行)：8/2/0；主变速档位数*副变速档位数/其他档位数：5/2/0；发动机与离合器联接方式：直联；起动方式：电启动；翻倾防护装置（驾驶室或安全框架）：安全架；前照灯型号：40型；转向系型式：前轮液压转向；行车制动系型式：机械蹄式；驻车制动系型式：机械手制动；前驱动桥型式：旱地型；离合器型式：单片、干式、单作用、常结合；传动系动力输出轴离合器型式：/；传动系变速箱型式：（4+1）×2组成式；主变速箱换档方式：滑移齿轮；副变速箱换档方式：滑移齿轮；履带规格（履带式需填写）；轮胎型号(前轮/后轮)：8.3-24/11-32（选装：650-16/11.2-24，650-16/9.5-24，750-16/9.5-28，750-16/11.2-28，750-16/12.4-28，8.3-20/12.4-28，8.3-20/9.5-32，700-12/13.6-16，600-12/11.2-16，600-12/9.5-16） | 配套动力型号: 4C5-65U32，制造商：扬动股份有限公司，气缸数：4，标定功率（kW）: 48kW，标定转速（r/min）：2400，排放标准：第3阶段 选配一型号: 4TD65，制造商：山东华源莱动内燃机有限公司，气缸数：4，标定功率（kW）: 47.8kW，转速（r/min）：2400，排放标准：第3阶段 选配二型号: JD4E6Z6，制造商：江苏农华智慧农业科技股份有限公司，气缸数：4，标定功率（kW）: 47.8kW，转速（r/min）：2400，排放标准：第3阶段 | 2021/12/31 | 山东省
406 | 动力机械 | 拖拉机 | 轮式拖拉机(不含皮带传动轮式拖拉机) | 60-70马力四轮驱动拖拉机 | 天津拖拉机制造有限公司 | 轮式拖拉机 | TN654 | 标定功率:48kW；驱动方式:四轮驱动 | 1.外廓尺寸(长×宽×高)(mm)：4540×2030×2810；2.轴距或履带接地长(mm)：2375；3.常用轮距(前轮/后轮)或轨距(mm)：1609、1711、1853、1955/1600~1800；4.轮距(前轮/后轮)调整方式：有级调整/无级调整；5.最小使用质量(kg)：4030；6.标准配重(前/后)(kg)：40×4；7.档位数(前进/倒退/爬行)：12/6/0；8.主变速档位数*副变速档位数/其他档位数：6/3/0；9.发动机与离合器联接方式：直联；10.起动方式:电起动；11.翻倾防护装置（驾驶室或安全框架）:驾驶室；12.前照灯型号：65.48B.070；13.转向系型式：液压式；14.行车制动系型式：干式、双片、盘式制动器；15.驻车制动系型式：蹄盘式；16.前驱动桥型式：旱地型；17.离合器型式：常结合，单片，干式，双作用；18.动力输出轴离合器型式：半独立式、由双作用离合器单独传动；19.传动系变速箱型式：3×2×（2+1）；20.主变速箱换档方式：啮合套换挡；21.副变速箱换档方式：啮合套换挡；22.轮胎型号(前轮/后轮)：11.2-24 /16.9-34 | 1.配套动力型号:PHF4048ZL3B;2.制造商:华丰动力股份有限公司;3.气缸数:4；4.标定功率(kW):48kW;5.标定转速（r/min）:2000;6.排放标准:第Ⅲ阶段。(选配:1.配套动力型号:YT4B4U23/0478E；2.制造商:一拖（洛阳）柴油机有限公司；3.气缸数:4;4.标定功率(kW):47.8kW;5.标定转速（r/min）:2300；6.排放标准:第Ⅲ阶段。) | 2021/12/31 | 天津市
407 | 动力机械 | 拖拉机 | 轮式拖拉机(不含皮带传动轮式拖拉机) | 60-70马力四轮驱动拖拉机 | 天津拖拉机制造有限公司 | 轮式拖拉机 | TNA654-2 | 标定功率:48kW；驱动方式:四轮驱动 | 1.外廓尺寸(长×宽×高)(mm)： 4540×2030×2630；2.轴距或履带接地长(mm)：2375；3.常用轮距(前轮/后轮)或轨距(mm)：1609、1711、1853、1955/1600~1800；4.轮距(前轮/后轮)调整方式：有级调整/无级调整；5.最小使用质量(kg)：3900；6.标准配重(前/后)(kg)：40×4；7.档位数(前进/倒退/爬行)：12/6/0；8.主变速档位数*副变速档位数/其他档位数：6/3/0；9.发动机与离合器联接方式：直联；10.起动方式:电起动；11.翻倾防护装置（驾驶室或安全框架）: 安全架；12.前照灯型号：65.48B.070；13.转向系型式：液压式；14.行车制动系型式：干式、双片、盘式制动器；15.驻车制动系型式：蹄盘式；16.前驱动桥型式：旱地型；17.离合器型式：常结合，单片，干式，双作用；18.动力输出轴离合器型式：半独立式、由双作用离合器单独传动；19.传动系变速箱型式：3×2×（2+1）；20.主变速箱换档方式：啮合套换挡；21.副变速箱换档方式：啮合套换挡；22.轮胎型号(前轮/后轮)：11.2-24/16.9-34 | 1.配套动力型号:PHF4048ZL3B;2.制造商:华丰动力股份有限公司;3.气缸数:4；4.标定功率(kW):48kW;5.标定转速（r/min）:2000;6.排放标准:第Ⅲ阶段。(选配:1.配套动力型号:YT4B4U23/0478E；2.制造商:一拖（洛阳）柴油机有限公司；3.气缸数:4;4.标定功率(kW):47.8kW;5.标定转速（r/min）:2300；6.排放标准:第Ⅲ阶段。) | 2021/12/31 | 天津市
408 | 动力机械 | 拖拉机 | 轮式拖拉机(不含皮带传动轮式拖拉机) | 60-70马力四轮驱动拖拉机 | 潍坊恒源拖拉机有限公司 | 轮式拖拉机 | 浙野-604 | 标定功率：45kW；驱动方式：四轮驱动 | 外廓尺寸(长×宽×高)：3550×1600×2230（至安全架顶）；轴距或履带接地长：18800；常用轮距(前轮/后轮)或轨距：1260/1300；轮距(前轮/后轮)调整方式：前轮有级可调/后轮无级可调；最小使用质量：1700kg；标准配重(前/后)：48/40kg；档位数(前进/倒退/爬行)：8/2/0；主变速档位数*副变速档位 数/其他档位数：5/2/0；发动机与离合器联接方 式：直联；起动方式：电启动；翻倾防护装置（驾驶 室或安全框架）：两柱式安全架；前照灯型号：Zh-1-24；转向系型式：前轮液压转向；行车制动系型式：机械蹄式；驻车制动系型式：机械手制动；前驱动桥型式：旱地型；离合器型式：单片、干式、单作用；动力输出轴离合器型式：后置半独立式；传动系变速箱型式：（4+1）×2机械组合式；主变速箱换档方式：滑移齿轮换档；副变速箱换档方式：滑移齿轮换档,轮胎型号(前轮/后轮)：7.50-16/11.2-28（选装：6.50-16、6.00-12、5.00-12/11.2-24、9.5-16） | 配套动力型号:SD4DW3Z2,制造商:江苏四达动力集团有限公司，气缸数：4，标定功率(kW)：45kW,标定转速（r/min）：2400,排放标准：第3阶段。选配一，配套动力型号:4D32ZT31/604,，制造商:浙江新柴股份有限公司，气缸数：4，标定功率(kW)：44,,标定转速（r/min）：2400,,排放标准：第3阶段，选配二，配套动力型号:4B2-60U32,制造商:安徽全柴动力股份有限公司,气缸数：4，标定功率(kW)：44.2,排放标准：第3阶段 | 2021/12/31 | 山东省
409 | 动力机械 | 拖拉机 | 轮式拖拉机(不含皮带传动轮式拖拉机) | 60-70马力四轮驱动拖拉机 | 潍坊金福农业装备有限公司 | 轮式拖拉机 | 604 | 标定功率:44.2kW；驱动方式:四轮驱动 | 外廓尺寸（mm）：3500×1600×2340；轴距：（mm）：2010；常用轮距（mm）：1300/1300；轮距调整方式：有级可调/有级可调；最小使用质量：1980kg；标准配重（kg）：55/55；档位数：8/2/0；主变速档位数：5；副变速档位数/其他档位数：2/0；发动机与离合器联接方式：直联；启动方式：电启动；翻倾防护装置：安全架；前照灯型号：40型；转向系型式：前轮液压转向；转向器型式：摆线转阀式；行车制动系型式：蹄式；驻车制动系型式：机械手制动；前驱动桥型式：旱地型；离合器形式：干式、单片、单作用；动力输出轴离合器型式：干式、单片、单作用；变速箱型式：（4+1）×2组成式；主变速箱换挡方式：啮合套；副变速箱换挡方式：啮合套；轮胎型号（前轮/后轮）：8.3-20/12.4-28。 | 配套动力型号：JD4E6Z7，制造商：江苏农华智慧农业科技股份有限公司，气缸数：4，标定功率：44.2kW，标定转速：2300r/min，排放标准：第三阶段；选配一动力型号：4D27ZT32/604，制造商：浙江新柴股份有限公司，气缸数：4，标定功率：44.2kW，标定转速：2400r/min，排放标准：第三阶段； 选配二动力型号：4DW93-60GG3U，制造商：一汽解放汽车有限公司无锡柴油机厂，气缸数：4，标定功率：44.2kW，标定转速：2400r/min，排放标准：第三阶段；选配三动力型号：SD4DW3Z2，制造商：江苏四达动力机械集团有限公司，气缸数：4，标定功率：45kW，标定转速：2400r/min，排放标准：第三阶段。 | 2021/12/31 | 山东省
410 | 动力机械 | 拖拉机 | 轮式拖拉机(不含皮带传动轮式拖拉机) | 60-70马力四轮驱动拖拉机 | 江苏悦达智能农业装备有限公司 | 轮式拖拉机 | YC604D | 标定功率:44.1kW；驱动方式:四轮驱动 | 外廓尺寸(长×宽×高)：3285mm×1250mm×2120mm；轴距或履带接地长：1900mm；常用轮距(前轮/后轮)或轨距：1010mm/1045mm；轮距(前轮/后轮)调整方式：不可调/调节轮辋；最小使用质量：1380kg；标准配重(前/后)：40kg/100kg；档位数(前进/倒退/爬行)：8/2/0；主变速档位数*副变速档位数/其他档位数：4*2/0；发动机与离合器联接方式：直联；起动方式：电起动；翻倾防护装置（驾驶室或安全框架）：254E.45.001折叠式；前照灯型号：C201-025/C201-026；转向系型式：液压转向；行车制动系型式：蹄式制动；驻车制动系型式：手柄操作，机械级爪式；前驱动桥型式：水田型；离合器型式：单片/干式/膜片弹簧或双作用；动力输出轴离合器型式：机械式；传动系变速箱型式：(4+1)X2组成式；主变速箱换档方式：滑动齿轮+啮合套；副变速箱换档方式：滑动齿轮；履带规格（履带式需填写）；轮胎型号(前轮/后轮)：6.00-12/9.5-20 | 配套动力型号：4G33T-60G31E； 制造商：常柴股份有限公司；气缸 数：4标定功率 (kW)：44.1；标定转速 （r/min）：2400；排放标准：第三阶段。选配 一、配套动力型号：4TD60； 制造商：山东华源莱动内燃机有限公司；气缸 数：4标定功率 (kW)：44.1；标定转速 （r/min）：2400；排放标准：第三阶段。 | 2022/12/31 | 江苏省
411 | 动力机械 | 拖拉机 | 轮式拖拉机(不含皮带传动轮式拖拉机) | 70-80马力四轮驱动拖拉机 | 洛阳天宇机械制造有限公司 | 轮式拖拉机 | 格朗斯-704 | 标定功率：51.5kW；驱动方式：四轮驱动； | 外廓尺寸(长×宽×高)：3875×1685×2650（㎜）；；轴距：2010（㎜）；常用轮距(前轮/后轮)：1300/1300（㎜）；轮距(前轮/后轮)调整方式：不可调/有级可调；最小使用质量：2310（㎏）；标准配重(前/后)：120/200（㎏）；档位数(前进/倒退/爬行)：前进12/倒退12；主变速档位数*副变速档位数/其他档位数：4/3/2；发动机与离合器联接方式：直联；起动方式：电启动；翻倾防护装置（驾驶室或安全框架）：两柱框架式；前照灯型号：SZ550.48.030A/031A；转向系型式：静液压转向；行车制动系型式：机械操纵，油浴盘式；驻车制动系型式：锁定踏板式；前驱动桥型式：旱地型；离合器型式：干式、单片、蝶形弹簧压紧、独立操作、双作用；传动系动力输出轴离合器型式：干式、单片、蝶形弹簧压紧；传动系变速箱型式：4×3×（1+1）组成式；主变速箱换档方式：啮合套；副变速箱换档方式：啮合套；轮胎型号(前轮/后轮);8.3-24/14.9-28 | 配套动力型号：YD4CZ70C2；制造商：扬动股份有限公司；气缸数：4缸；标定功率：51.5（kW）；标定转速： 2300 r/min;排放标准：中国第三阶段。 选配一：配套动力型号：YT4B4U23/0515；制造商：一拖（洛阳）柴油机有限公司；气缸数：4缸；标定功率：51.5（kW）；标定转速： 2300 r/min;排放标准：中国第三阶段。 选配二：配套动力型号：4G33TC；制造商：常柴股份有限公司；气缸数：4缸；标定功率：51.5（kW）；标定转速： 2300 r/min;排放标准：中国第三阶段。 | 2021/12/31 | 河南省
412 | 动力机械 | 拖拉机 | 轮式拖拉机(不含皮带传动轮式拖拉机) | 70-80马力四轮驱动拖拉机 | 潍坊恒源拖拉机有限公司 | 轮式拖拉机 | 浙野-704 | 标定功率：52kW；驱动方式：四轮驱动 | 外廓尺寸(长×宽×高)：3510×1650×2525；轴距或履带接地长：1990；常用轮距(前轮/后轮)或轨距：1265/1300；轮距(前轮/后轮)调整方式：前轮不可调/后轮有级可调；最小使用质量：2130；标准配重(前/后)：56/68；档位数(前进/倒退/爬行)：8/2；主变速档位数*副变速档位数/其他档位数：（4+1）/2；发动机与离合器联接方式：直联；起动方式：电启动；翻倾防护装置（驾驶室或安全框架）：两柱式拖拉机防翻架；前照灯型号：NBQDDLZG-A；转向系型式：前轮液压转向；行车制动系型式：机械、蹄式；驻车制动系型式：独立手制动式；前驱动桥型式：旱地型；离合器型式：单片、干式、单作用、常结合；动力输出轴离合器型式：后置式、半独立式；传动系变速箱型式：（4+1）×2机械组合式；主变速箱换档方式：滑动齿轮换档；副变速箱换挡方式：滑动齿轮换档,轮胎型号(前轮/后轮)：8.3-24/11-32旱田 | 配套动力型号：:SD4DW3Z,制造商:江苏四达动力集团有限公司,气缸数：4，标定功率(kW)：52,标定转速（r/min）：2400，排放标准：第3阶段，选配一，配套动力型号：:4D32ZT31/704,制造商:浙江新柴股份有限公司气缸数：4，标定功率(kW)：51.5,标定转速（r/min）：2400，排放标准：第3阶段,，选配二：配套动力型号:4C5-70U32,,制造商:安徽全柴动力股份有限公司，气缸数：4，标定功率(kW)：51.5,标定转速（r/min）：2400，,排放标准：第3阶段选配三：配套动力型号:YD4CZ70C1,,制造商:扬动股份有限公司气缸数：4，标定功率(kW)：51.5,标定转速（r/min）：2400，,排放标准：第3阶段 | 2021/12/31 | 山东省
413 | 动力机械 | 拖拉机 | 轮式拖拉机(不含皮带传动轮式拖拉机) | 70-80马力四轮驱动拖拉机 | 洋马农机（中国）有限公司 | 轮式拖拉机 | YT704 | 标定功率:51.5kW；驱动方式:四轮驱动 | 外廓尺寸(长×宽×高)(mm)：3930×1865×2600；轴距或履带接地长(mm)：2050；常用轮距(前轮/后轮)或轨距(mm)：1420/1440；轮距(前轮/后轮)调整方式：/；最小使用质量(kg)：2250；标准配重(前/后)(kg)：240/320；档位数(前进/倒退/爬行)：8/8/0；主变速档位数*副变速档位数/其他档位数：4/2/0；发动机与离合器联接方式：干式单板；起动方式：电启动；翻倾防护装置(驾驶室或安全框架)：翻滚保护结构；前照灯型号：55/60，h4；转向系型式：全液压助力转向；行车制动系型式：机械式湿式多盘（板）；驻车制动系型式：机械式湿式多盘（板）；前驱动桥型式：水田型：离合器型式：机械式干式单片；动力输出轴离合器型式：后置独立式；传动系变速箱型式：机械式；主变速箱换档方式：平常咬合式；副变速箱换档方式：平常咬合式；履带规格(履带式需填写)：/ ；轮胎型号(前轮/后轮)：9.5-24/16.9-30。 | 发动机型号：4TNV98-ZCNRY1C；制造商：洋马发动机(山东)有限公司，标定功率：51.5kW，标定转速：2500r/min； 排放标准：第三阶段 | 2021/12/31 | 江苏省
414 | 动力机械 | 拖拉机 | 轮式拖拉机(不含皮带传动轮式拖拉机) | 70-80马力四轮驱动拖拉机 | 潍坊迪尔津拖农业装备有限公司 | 轮式拖拉机 | JT704 | 标定功率:51.5kW；驱动方式:四轮驱动 | 外廓尺寸(长×宽×高)：3900*1790*2590mm；轴距或履带接地长：2072 mm；常用轮距(前轮/后轮)或轨距：1150/1300mm；轮距(前轮/后轮)调整方式：有级可调／有级可调；最小使用质量：2720kg；标准配重(前/后)：144/60kg；档位数(前进/倒退/爬行)：12/12/0；主变速档位数*副变速档位数/其他档位数：4/3/1+1；发动机与离合器联接方式：直联；起动方式：电启动；翻倾防护装置（驾驶室或安全框架）：驾驶室；前照灯型号：Zh-1-24；转向系型式：全液压转向；行车制动系型式：油浴盘式；驻车制动系型式：机械；前驱动桥型式：旱地型；离合器型式：单片／干式／单作用／常结合；动力输出轴离合器型式：后置式、非独立式；传动系变速箱型式：4X3X (1+1)机械组合式；主变速箱换档方式：啮合套换挡；副变速箱换档方式：/；履带规格（履带式需填写）:/；轮胎型号(前轮/后轮)：8.3-24/14.9-30 | 配套动力型号：4D32ZT31/704；制造商：浙江新柴股份有限公司；气缸数：4；标定功率(kW)：51.5；标定转速（r/min）：2400；排放标准：第3阶段。选配一、配套动力型号：YT4B4U23/0515E；制造商：一拖（洛阳）柴油机有限公司；气缸数：4；标定功率(kW)：51.5；标定转速（r/min）：2300；排放标准：第3阶段。选配二、配套动力型号：4C5-70U32；制造商：全柴动力股份有限公司；气缸数：4；标定功率(kW)：51.5；标定转速（r/min）：2400；排放标准：第3阶段。选配三、配套动力型号：4TD70；制造商：山东华源莱动内燃机有限公司；气缸数：4；标定功率(kW)：51.5；标定转速（r/min）：2400；排放标准：第3阶段。 | 2021/12/31 | 山东省
415 | 动力机械 | 拖拉机 | 轮式拖拉机(不含皮带传动轮式拖拉机) | 70-80马力四轮驱动拖拉机 | 天津拖拉机制造有限公司 | 轮式拖拉机 | TN754 | 标定功率:56kW；驱动方式:四轮驱动 | 1.外廓尺寸(长×宽×高)(mm)：4540×2030×2810；2.轴距或履带接地长(mm)：2375；3.常用轮距(前轮/后轮)或轨距(mm)：1609、1711、1853、1955/1600~1800；4.轮距(前轮/后轮)调整方式：有级调整/无级调整；5.最小使用质量(kg)：4050；6.标准配重(前/后)(kg)：40×4；7.档位数(前进/倒退/爬行)：12/6/0；8.主变速档位数*副变速档位数/其他档位数：6/3/0；9.发动机与离合器联接方式：直联；10.起动方式:电起动；11.翻倾防护装置（驾驶室或安全框架）:驾驶室；12.前照灯型号：65.48B.070；13.转向系型式：液压式；14.行车制动系型式：干式、双片、盘式制动器；15.驻车制动系型式：蹄盘式；16.前驱动桥型式：旱地型；17.离合器型式：常结合，单片，干式，双作用；18.动力输出轴离合器型式：半独立式、由双作用离合器单独传动；19.传动系变速箱型式：3×2×（2+1）；20.主变速箱换档方式：啮合套换挡；21.副变速箱换档方式：啮合套换挡；22.轮胎型号(前轮/后轮)：11.2-24 /16.9-34 | 1.配套动力型号:PHF4056ZL6B;2.制造商:华丰动力股份有限公司;3.气缸数:4；4.标定功率(kW):56kW;5.标定转速（r/min）:2300;6.排放标准:第Ⅲ阶段。(选配:1.配套动力型号:LR4m5U22/0552E；2.制造商:一拖（洛阳）柴油机有限公司；3.气缸数:4;4.标定功率(kW):55.2kW;5.标定转速（r/min）:2200；6.排放标准:第Ⅲ阶段。) | 2021/12/31 | 天津市
416 | 动力机械 | 拖拉机 | 轮式拖拉机(不含皮带传动轮式拖拉机) | 70-80马力四轮驱动拖拉机 | 潍坊奥利达机械有限公司 | 轮式拖拉机 | ALD704-A | 标定功率:51.5kW；驱动方式:四轮驱动 | 外廓尺寸mm（长×宽×高）:2980×1350×1240；轴距：1950mm；常用轮距（前轮/后轮）mm：960/1000；轮距（前轮/后轮）调整方式：有级可调/有级可调；最小使用质量：3508kg；最大配重（前/后)：144/360kg；档位数（前进/倒退/爬行）：8/8/0；主变速档位数/副变速档位数/其他档位数：4/2/0；发动机与离合器联接方式：直联；起动方式：电起动；翻倾防护装置（驾驶室或安全框架）：型号：500.49.001；型式：安全架；前照灯型号：ND140X90t-1；转向系型式：全液压转向；行车制动系型式：湿式、盘式；驻车制动系型式：机械手制动；前驱动桥型式：水旱兼用型；离合器型式：单片、干式、双作用；动力输出轴离合器型式：后置、独立式；传动系变速箱型式：4×2×（1+1）组合式；主变速箱换挡方式：啮合套换挡；副变速箱换挡方式：啮合套换挡；轮胎型号(前轮/后轮）：7.00-12/13.6-16 | 配套动力型号：JD4E6Z5；制造商：江苏农华智慧农业科技股份有限公司；气缸数：4；标定功率（kW）：51.5kW；标定转速（r/min):2400r/min；排放标准：第三阶段。 | 2020/12/31 | 山东省
417 | 动力机械 | 拖拉机 | 轮式拖拉机(不含皮带传动轮式拖拉机) | 70-80马力四轮驱动拖拉机 | 潍坊鸿创金拖机械制造有限公司 | 轮式拖拉机 | HCJT704 | 标定功率：51.5kW；驱动方式：四轮驱动 | 外廓尺寸(长×宽×高)：4000×1700×2780（mm)；轴距或履带接地长：2000mm；常用轮距(前轮/后轮)或轨距：1280/1370mm；轮距(前轮/后轮)调整方式：:有级可调/无级可调；最小使用质量：2450kg；标准配重(前/后)：76/160kg；档位数(前进/倒退/爬行)：12/12/0 ；主变速档位数*副变速档位数/其他档位数：4/3/2；发动机与离合器联接方式：直联；起动方式：电启动；翻倾防护装置（驾驶室或安全框架）：型号：Lt704.46.011；型式：简易驾驶室；生产厂：山东帅克机械股份有限公司；前照灯型号：Ft400/554；转向系型式：独立油路；全液压前轮转向；行车制动系型式：液压踏板操纵；驻车制动系型式：盘式、湿式制动器；前驱动桥型式：旱地型；离合器型式：干式、双作用离合器；传动系动力输出轴离合器型式：干式、双作用离合器；传动系变速箱型式：4×3×2组成式；主变速箱换档方式：啮合套换档；副变速箱换档方式：；啮合套换档；轮胎型号(前轮/后轮)：8.3-20/12.4-28（选装8.3-24/11-32水田胎） | 配套动力型号：4C5-70U32；制造商：安徽全柴动力股份有限公司；气缸数：4标定功率(kW)：51.5；标定转速（r/min）：2400；排放标准：第3阶段。 | 2022/12/31 | 山东省
418 | 动力机械 | 拖拉机 | 轮式拖拉机(不含皮带传动轮式拖拉机) | 70-80马力四轮驱动拖拉机 | 山东润达农业装备有限公司 | 轮式拖拉机 | 润达-704 | 标定功率:51.5kW；驱动型式:四轮驱动 | 外廓尺寸mm(长×宽×高):4050×1750×2600;轴距：2080mm,常用轮距(前轮/后轮)：1250/1350mm；轮距(前轮/后轮)调整方式：有级可调/有级可调；最小使用质量：2650kg；标准配重(前/后)：140/0；档位数 (前进/倒退/爬行)：12/12/0；主变速档位数*副变速档位数/其他档位数：4/3/1+1；发动机与离合器联接方式：直联；起动方式：电启动；翻倾防护装置（驾驶室或安全框架）：RD704.451；前照灯型号：ZhtZt-2；转向系型式：前轮液压转向；行车制动系型式：湿式、盘式、机械操纵；驻车制动系型式：湿式、盘式、机械操纵；前驱动桥型式：旱地型；离合器型式：单片、干式、双作用；动力输出轴离合器型式：干式、单片；传动系变速箱型式：4×3×（1+1）组成式；主变速箱换档方式：啮合套换档；副变速箱换档方式：啮合套换档；轮胎型号(前轮/后轮)：8.3-24/11-32 | 发动机信息：型号：4TD70;标定功率：51.5kW;制造商：山东华源莱动内燃机有限公司；排放阶段：国三（核准证号CN FC G3 0407 04 0003）；气缸数：4；标定转速：2400r/min | 2021/12/31 | 山东省
419 | 动力机械 | 拖拉机 | 轮式拖拉机(不含皮带传动轮式拖拉机) | 70-80马力四轮驱动拖拉机 | 江苏农华智慧农业科技股份有限公司 | 轮式拖拉机 | DH704 | 标定功率:51.5kW；驱动方式:四轮驱动 | 外廓尺寸(长×宽×高)(mm):3950×1918×2670；轴距或履带接地长：2176mm；常用轮距(前轮/后轮)或轨距mm：1460/1450；轮距(前轮/后轮)调整方式：后轮调节轮幅；最小使用质量：2980kg；标准配重(前/后)kg：240/320；档位数 (前进/倒退/爬行)：12F/12R；24F/24R(选装爬行档）；主变速档位数*副变速档位数/其 他档位数：4/3/2；发动机与离合器联接方式：直连；起动方 式：电启动；翻倾防护装置（驾驶室或安全框架）：安全驾驶室；前照灯型号：700.48.030/031；转向系型式：液压转向；行车制动系型式：湿式、盘式；驻车制动系型式：机械；前驱动桥型式：水田型；离合器型式：干式、单片、双作用、独立操纵；动力输出轴离合器型式：干式、单片、双作用、独立操纵；传动系变速箱型式：1+1（4*3）组成式、12个前进档、12个后退档；主变速箱换档方式：啮合套换档；副变速箱换档方式：啮合套换档；轮胎型号(前轮/后轮)：9.5-24/14.9-30 | 配套动力型号：LR4B4U23/0515E；制造商：一拖（洛阳）柴油机有限公司；气缸数：4缸；标定功率：51.5kW；标定转速（r/min):2300r/min；排放标准：第三阶段。 | 2021/12/31 | 江苏省
420 | 动力机械 | 拖拉机 | 轮式拖拉机(不含皮带传动轮式拖拉机) | 70-80马力四轮驱动拖拉机 | 河南华晨农业机械制造有限公司 | 轮式拖拉机 | 华晨福迪704 | 标定功率:51.5kW；驱动方式:四轮驱动 | 外廓尺寸（长×宽×高mm）3850×1770×2600（至驾驶室顶）；轴距：2040mm；常用轮距（前轮/后轮mm）:1290/1400；轮距（前轮/后轮）调整方式：不可调/无级可调；最小使用质量：2735kg；标准配重（前/后）：103/192kg；：档位数（前进/倒退/爬行）：前进12/倒退12；档位数（主变速/副变速/其他）：主变速4/副变速3/前进1/倒退1；；发动机与离合器联接方式：直联式；起动方式：电起动；翻倾防护装置(安全驾驶室）型式：六柱框架式；前照灯型号：SZ550.48.030A/SZ550.48.031A；转向系型式：全液压转向；行车制动系型式：盘式；驻车制动系型式：手刹式；前驱动桥型式：旱地型；离合器型式：双作用；动力输出轴型式：后置、半独立式；变速箱型式：4×3×（1+1）机械组成式；主变速箱换挡方式;滑移齿轮、啮合套；副变速箱换挡方式：啮合套；轮胎型号（前轮/后轮）：9.50-20/14.9-28 | 型号：YD4CZ70C2；生产厂：扬动股份有限公司；气缸数：4；标定功率：51.5kW；标定转速（r/min）：2300；排放阶段：国III（CN FC G3 0716 11 0022） | 2021/12/31 | 河南省
421 | 动力机械 | 拖拉机 | 轮式拖拉机(不含皮带传动轮式拖拉机) | 70-80马力四轮驱动拖拉机 | 天津拖拉机制造有限公司 | 轮式拖拉机 | TNA754-2 | 标定功率:56kW；驱动方式:四轮驱动 | 1.外廓尺寸(长×宽×高)(mm)： 4540×2030×2630；2.轴距或履带接地长(mm)：2375；3.常用轮距(前轮/后轮)或轨距(mm)：1609、1711、1853、1955/1600~1800；4.轮距(前轮/后轮)调整方式：有级调整/无级调整；5.最小使用质量(kg)：3900；6.标准配重(前/后)(kg)：40×4；7.档位数(前进/倒退/爬行)：12/6/0；8.主变速档位数*副变速档位数/其他档位数：6/3/0；9.发动机与离合器联接方式：直联；10.起动方式:电起动；11.翻倾防护装置（驾驶室或安全框架）: 安全架；12.前照灯型号：65.48B.070；13.转向系型式：液压式；14.行车制动系型式：干式、双片、盘式制动器；15.驻车制动系型式：蹄盘式；16.前驱动桥型式：旱地型；17.离合器型式：常结合，单片，干式，双作用；18.动力输出轴离合器型式：半独立式、由双作用离合器单独传动；19.传动系变速箱型式：3×2×（2+1）；20.主变速箱换档方式：啮合套换挡；21.副变速箱换档方式：啮合套换挡；22.轮胎型号(前轮/后轮)：11.2-24/16.9-34 | 1.配套动力型号:PHF4056ZL6B;2.制造商:华丰动力股份有限公司;3.气缸数:4；4.标定功率(kW):56kW;5.标定转速（r/min）:2300;6.排放标准:第Ⅲ阶段。(选配:1.配套动力型号:LR4m5U22/0552E；2.制造商:一拖（洛阳）柴油机有限公司；3.气缸数:4;4.标定功率(kW):55.2kW;5.标定转速（r/min）:2200；6.排放标准:第Ⅲ阶段。) | 2021/12/31 | 天津市
422 | 动力机械 | 拖拉机 | 轮式拖拉机(不含皮带传动轮式拖拉机) | 80-90马力四轮驱动拖拉机 | 天津拖拉机制造有限公司 | 轮式拖拉机 | TN854 | 标定功率:63kW；驱动方式:四轮驱动 | 1.外廓尺寸(长×宽×高)(mm)：4540×2030×2810；2.轴距或履带接地长(mm)：2375；3.常用轮距(前轮/后轮)或轨距(mm)：1609、1711、1853、1955/1600~1800；4.轮距(前轮/后轮)调整方式：有级调整/无级调整；5.最小使用质量(kg)：4050；6.标准配重(前/后)(kg)：40×4；7.档位数(前进/倒退/爬行)：12/6/0；8.主变速档位数*副变速档位数/其他档位数：6/3/0；9.发动机与离合器联接方式：直联；10.起动方式:电起动；11.翻倾防护装置（驾驶室或安全框架）:驾驶室；12.前照灯型号：65.48B.070；13.转向系型式：液压式；14.行车制动系型式：干式、双片、盘式制动器；15.驻车制动系型式：蹄盘式；16.前驱动桥型式：旱地型；17.离合器型式：常结合，单片，干式，双作用；18.动力输出轴离合器型式：半独立式、由双作用离合器单独传动；19.传动系变速箱型式：3×2×（2+1）；20.主变速箱换档方式：啮合套换挡；21.副变速箱换档方式：啮合套换挡；22.轮胎型号(前轮/后轮)：11.2-24/16.9-34 | 1.配套动力型号:PHF4063ZL5B;2.制造商:华丰动力股份有限公司;3.气缸数:4；4.标定功率(kW):63kW;5.标定转速（r/min）:2200;6.排放标准:第Ⅲ阶段。(选配:1.配套动力型号:LR4A3ZU23/0625E；2.制造商:一拖（洛阳）柴油机有限公司；3.气缸数:4;4.标定功率(kW):62.5kW;5.标定转速（r/min）:2300；6.排放标准:第Ⅲ阶段。) | 2021/12/31 | 天津市
423 | 动力机械 | 拖拉机 | 轮式拖拉机(不含皮带传动轮式拖拉机) | 80-90马力四轮驱动拖拉机 | 潍坊华博农业装备有限公司 | 轮式拖拉机 | 华博804 | 标定功率：58.8kW；驱动方式：四轮驱动 | 外廓尺寸mm(长×宽×高)：3960×1880×2650（驾驶室）3960×1880×2660（安全架）；轴距或履带接地长mm：2020；常用轮距(前轮/后轮)或轨距mm：1305/1400；轮距(前轮/后轮)调整方式：有级可调/无级可调；最小使用质量kg：2760（驾驶室）2615（安全架）；标准配重(前/后) kg：128/165；档位数(前进/倒退/爬行)：12/12/0；主变速档位数*副变速档位数/其他档位数：4/3/2；发动机与离合器联接方式：直联；起动方式：电启动；翻倾防护装置（驾驶室或安全框架）：驾驶室（选装安全架）；前照灯型号：Zh-1-24；转向系型式：前轮液压转向；行车制动系型式：机械蹄式；驻车制动系型式：独立手制动式；前驱动桥型式：旱地型；离合器型式：干式、单片、双作用；传动系动力输出轴离合器型式：/；传动系变速箱型式：4×3×（1+1）组成式；主变速箱换档方式：啮合套换档；副变速箱换档方式：啮合套换档；履带规格（履带式需填写）；轮胎型号(前轮/后轮)：8.3-24/14.9-30（选装：750-16/11.2-24，750-16/9.5-28，750-16/11.2-28， 750-16/12.4-28，8.3-20/12.4-28，8.3-24/11-32，8.3-24/14.9-28，600-12/11.2-16，8.3-20/9.5-32, 700-12/13.6-16） | 配套动力型号: YD4CZ80C2，制造商：扬动股份有限公司，气缸数：4，标定功率（kW）: 58.8kW，标定转速（r/min）：2300，排放标准：第3阶段 选配一型号: 4TD80，制造商：山东华源莱动内燃机有限公司，气缸数：4，标定功率（kW）: 58.8kW，转速（r/min）：2400，排放标准：第3阶段 选配二型号: 4C6-80U32，制造商：全柴动力股份有限公司，气缸数：4，标定功率（kW）: 59kW，转速（r/min）：2400，排放标准：第3阶段 选配三型号: JD4E6Z2，制造商：江苏农华智慧农业科技股份有限公司，气缸数：4，标定功率（kW）:60kW，转速（r/min）：2400，排放标准：第3阶段 选配四型号: YC4A90-T310，制造商：广西玉柴机器股份有限公司，气缸数：4，标定功率（kW）: 59kW，转速（r/min）：2200，排放标准：第3阶段 选配五型号: WP4.1G85E301，制造商：潍柴动力扬州柴油机有限责任公司，气缸数：4，标定功率（kW）: 58.8kW，标定转速（r/min）：2300，排放标准：第3阶段 选配六型号: LR4m5U23/0588E，制造商：一拖（洛阳）柴油机有限公司，气缸数：4，标定功率（kW）: 58.8kW，标定转速（r/min）：2300，排放标准：第3阶段 | 2021/12/31 | 山东省
424 | 动力机械 | 拖拉机 | 轮式拖拉机(不含皮带传动轮式拖拉机) | 80-90马力四轮驱动拖拉机 | 潍坊恒源拖拉机有限公司 | 轮式拖拉机 | 浙野-804 | 标定功率：60kW；驱动方式：四轮驱动 | 外廓尺寸(长×宽×高)：4030×1840×2740（至驾驶室顶）；轴距或履带接地长：2100；常用轮距(前轮/后轮)或轨距：1360/1410；轮距(前轮/后轮)调整方式：有级可调/无级可调；最小使用质量：2825；标准配重(前/后)：144/60；档位数(前进/倒退/爬行)：12/12/0；主变速档位数*副变速档位数/其他档位数：4/3/2；发动机与离合器联接方式：直联；起动方式：电启动；翻倾防护装置（驾驶室或安全框架）：六柱式安全驾驶室；前照灯型号：Zh-1-24；转向系型式：前轮液压转向；行车制动系型式：盘式；驻车制动系型式：机械式手制动；前驱动桥型式：旱地型；离合器型式：双片、干式、双作用；动力输出轴离合器型式：后置独立式；传动系变速箱型式：4×3×(1+1)组合式；主变速箱换档方式：啮合套换档；副变速箱换挡方式：啮合套换档,轮胎型号(前轮/后轮)： 8.3-24/14.9-30（选装:8.3-20/12.4-28） | 配套动力型号：:SD4BmU,,,制造商:江苏四达动力集团有限公司,气缸数：4，标定功率(kW),60，标定转速（r/min）：2400，排放标准：第,3阶段，选配一，配套动力型号:4D32ZT32/804,制造商:浙江新柴股份有限公司,气缸数：4，标定功率(kW)：59，标定转速（r/min）：2400，排放标准：第3阶段。选配二，配套动力型号:4C6-80U32,制造商:安徽天利动力股份有限公司,气缸数：4，标定功率(kW)：59，标定转速（r/min）：2400，排放标准：第,3阶段 | 2021/12/31 | 山东省
425 | 动力机械 | 拖拉机 | 轮式拖拉机(不含皮带传动轮式拖拉机) | 80-90马力四轮驱动拖拉机 | 潍坊凯沃农业装备有限公司 | 轮式拖拉机 | KW804 | 驱动形式:四轮驱动；标定功率:59kW. | 外廓尺寸（长×宽×高）:4150×1850×2705（mm）；轴距或履带接地长:2072(mm)；常用轮距（前轮/后轮）或轨距:1450/1408(mm)；轮距（前轮/后轮）调整方式：不可调/有级可调或无级可调；最小使用质量：2460(kg)；标准配重（前/后）：144/180(kg)；档位数（前进/倒退/爬行）：12/12/0；主变速档位数*副变速档位数/其他档位数：4/3/2；发动机与离合器联接方式：直联式；起动方式：电启动；；翻倾防护装置(驾驶室或安全架）型式：安全驾驶室/安全架；前照灯型号：D-1DDzhL；转向系型式：前轮液压转向；行车制动系型式：盘式制动器；驻车制动系型式：锁定踏板式；前驱动桥型式：旱地型；离合器型式：干式离合器；变速箱型式：4×3（1+1）组成式；主变速箱换挡方式：啮合套换档；副变速箱换挡方式：啮合套换档；轮胎型号（前轮/后轮）：9.5-24/14.9-30. | 配套动力型号:4C6-80U32；制造商：安徽全柴动力股份有限公司；气缸数：4；标定功率:59kW；标定转速：2400r/min;；排放阶段： 国家排放标准第三排放阶段. | 2021/12/31 | 山东省
426 | 动力机械 | 拖拉机 | 轮式拖拉机(不含皮带传动轮式拖拉机) | 80-90马力四轮驱动拖拉机 | 天津拖拉机制造有限公司 | 轮式拖拉机 | TN804 | 标定功率:59kW；驱动方式:四轮驱动 | 1.外廓尺寸(长×宽×高)(mm)：4540×2030×2810；2.轴距或履带接地长(mm)：2375；3.常用轮距(前轮/后轮)或轨距(mm)：1609、1711、1853、1955/1600~1800；4.轮距(前轮/后轮)调整方式：有级调整/无级调整；5.最小使用质量(kg)：4050；6.标准配重(前/后)(kg)：40×4；7.档位数(前进/倒退/爬行)：12/6/0；8.主变速档位数*副变速档位数/其他档位数：6/3/0；9.发动机与离合器联接方式：直联；10.起动方式:电起动；11.翻倾防护装置（驾驶室或安全框架）:驾驶室；12.前照灯型号：65.48B.070；13.转向系型式：液压式；14.行车制动系型式：干式、双片、盘式制动器；15.驻车制动系型式：蹄盘式；16.前驱动桥型式：旱地型；17.离合器型式：常结合，单片，干式，双作用；18.动力输出轴离合器型式：半独立式、由双作用离合器单独传动；19.传动系变速箱型式：3×2×（2+1）；20.主变速箱换档方式：啮合套换挡；21.副变速箱换档方式：啮合套换挡；22.轮胎型号(前轮/后轮)：11.2-24/16.9-34 | 1.配套动力型号:PHF4059ZL6B;2.制造商:华丰动力股份有限公司;3.气缸数:4；4.标定功率(kW):59kW;5.标定转速（r/min）:2300;6.排放标准:第Ⅲ阶段。(选配:1.配套动力型号:LR4m5U23/0588E；2.制造商:一拖（洛阳）柴油机有限公司；3.气缸数:4;4.标定功率(kW):58.8kW;5.标定转速（r/min）:2300；6.排放标准:第Ⅲ阶段。) | 2021/12/31 | 天津市
427 | 动力机械 | 拖拉机 | 轮式拖拉机(不含皮带传动轮式拖拉机) | 80-90马力四轮驱动拖拉机 | 天津拖拉机制造有限公司 | 轮式拖拉机 | TNA854-2 | 标定功率:63kW；驱动方式:四轮驱动 | 1.外廓尺寸(长×宽×高)(mm)： 4540×2030×2630；2.轴距或履带接地长(mm)：2375；3.常用轮距(前轮/后轮)或轨距(mm)：1609、1711、1853、1955/1600~1800；4.轮距(前轮/后轮)调整方式：有级调整/无级调整；5.最小使用质量(kg)：3900；6.标准配重(前/后)(kg)：40×4；7.档位数(前进/倒退/爬行)：12/6/0；8.主变速档位数*副变速档位数/其他档位数：6/3/0；9.发动机与离合器联接方式：直联；10.起动方式:电起动；11.翻倾防护装置（驾驶室或安全框架）: 安全架；12.前照灯型号：65.48B.070；13.转向系型式：液压式；14.行车制动系型式：干式、双片、盘式制动器；15.驻车制动系型式：蹄盘式；16.前驱动桥型式：旱地型；17.离合器型式：常结合，单片，干式，双作用；18.动力输出轴离合器型式：半独立式、由双作用离合器单独传动；19.传动系变速箱型式：3×2×（2+1）；20.主变速箱换档方式：啮合套换挡；21.副变速箱换档方式：啮合套换挡；22.轮胎型号(前轮/后轮)：11.2-24/16.9-34 | 1.配套动力型号:PHF4063ZL5B;2.制造商:华丰动力股份有限公司;3.气缸数:4；4.标定功率(kW):63kW;5.标定转速（r/min）:2200;6.排放标准:第Ⅲ阶段。(选配:1.配套动力型号:LR4A3ZU23/0625E；2.制造商:一拖（洛阳）柴油机有限公司；3.气缸数:4;4.标定功率(kW):62.5kW;5.标定转速（r/min）:2300；6.排放标准:第Ⅲ阶段。) | 2021/12/31 | 天津市
428 | 动力机械 | 拖拉机 | 轮式拖拉机(不含皮带传动轮式拖拉机) | 80-90马力四轮驱动拖拉机 | 天津拖拉机制造有限公司 | 轮式拖拉机 | TNA804-2 | 标定功率:59kW；驱动方式:四轮驱动 | 1.外廓尺寸(长×宽×高)(mm)： 4540×2030×2630；2.轴距或履带接地长(mm)：2375；3.常用轮距(前轮/后轮)或轨距(mm)：1609、1711、1853、1955/1600~1800；4.轮距(前轮/后轮)调整方式：有级调整/无级调整；5.最小使用质量(kg)：3900；6.标准配重(前/后)(kg)：40×4；7.档位数(前进/倒退/爬行)：12/6/0；8.主变速档位数*副变速档位数/其他档位数：6/3/0；9.发动机与离合器联接方式：直联；10.起动方式:电起动；11.翻倾防护装置（驾驶室或安全框架）: 安全架；12.前照灯型号：65.48B.070；13.转向系型式：液压式；14.行车制动系型式：干式、双片、盘式制动器；15.驻车制动系型式：蹄盘式；16.前驱动桥型式：旱地型；17.离合器型式：常结合，单片，干式，双作用；18.动力输出轴离合器型式：半独立式、由双作用离合器单独传动；19.传动系变速箱型式：3×2×（2+1）；20.主变速箱换档方式：啮合套换挡；21.副变速箱换档方式：啮合套换挡；22.轮胎型号(前轮/后轮)：11.2-24/16.9-34 | 1.配套动力型号:PHF4059ZL6B;2.制造商:华丰动力股份有限公司;3.气缸数:4；4.标定功率(kW):59kW;5.标定转速（r/min）:2300;6.排放标准:第Ⅲ阶段。(选配:1.配套动力型号:LR4m5U23/0588E；2.制造商:一拖（洛阳）柴油机有限公司；3.气缸数:4;4.标定功率(kW):58.8kW;5.标定转速（r/min）:2300；6.排放标准:第Ⅲ阶段。) | 2021/12/31 | 天津市
429 | 动力机械 | 拖拉机 | 轮式拖拉机(不含皮带传动轮式拖拉机) | 80-90马力四轮驱动拖拉机 | 潍坊恒源拖拉机有限公司 | 轮式拖拉机 | 浙野-804B | 标定功率:60kW,,驱动方式:四轮驱动 | 外廓尺寸(长×宽×高)：4030×1840×2740（至驾驶室顶）；轴距或履带接地长：2100；常用轮距(前轮/后轮)或轨距：1360/1410；轮距(前轮/后轮)调整方式：有级可调/无级可调；最小使用质量：2825；标准配重(前/后)：144/60；档位数(前进/倒退/爬行)：12/12/0；主变速档位数*副变速档位数/其他档位数：4/3/2；发动机与离合器联接方式：直联；起动方式：电启动；翻倾防护装置（驾驶室或安全框架）：六柱式安全驾驶室；前照灯型号：Zh-1-24；转向系型式：前轮液压转向；行车制动系型式：盘式；驻车制动系型式：机械式手制动；前驱动桥型式：旱地型；离合器型式：双片、干式、双作用；动力输出轴离合器型式：后置独立式；传动系变速箱型式：4×3×(1+1)组合式；主变速箱换档方式：啮合套换档；副变速箱换挡方式：啮合套换档,轮胎型号(前轮/后轮)： 8.3-24/14.9-30（选装:8.3-20/12.4-28） | 配套动力型号：:SD4BmU,,,制造商:江苏四达动力集团有限公司,气缸数：4，标定功率(kW),60，标定转速（r/min）：2400，排放标准：第,3阶段，选配一，配套动力型号:4D32ZT32/804,制造商:浙江新柴股份有限公司,气缸数：4，标定功率(kW)：59，标定转速（r/min）：2400，排放标准：第3阶段。选配二，配套动力型号:4C6-80U32,制造商:安徽天利动力股份有限公司,气缸数：4，标定功率(kW)：59，标定转速（r/min）：2400，排放标准：第,3阶段 | 2021/12/31 | 山东省
430 | 动力机械 | 拖拉机 | 轮式拖拉机(不含皮带传动轮式拖拉机) | 80-90马力四轮驱动拖拉机 | 山东福尔沃农业装备股份有限公司 | 轮式拖拉机 | FB804-B | 标定功率(kW)：59；；驱动方式:四轮驱动； | 外廓尺寸(长×宽×高)：4085×1850×2675；轴距(mm)：2050；常用轮距mm(前轮/后轮)1270/1400；轮距(前轮/后轮)调整方式：有级可调/有级可调；最小使用质量：2680kg；标准配重kg(前/后)：80/180；档位数(前进/倒退/爬行)：12/12/0；主变速档位数*副变速档位数/其他档位数：4*3/2；发动机与离合器联接方式：直联；起动方式：电启动；翻倾防护装置（驾驶室或安全框架）：安全驾驶室；前照灯型号：远光灯tJDD-1zhl,近光灯ZhtZt-3；转向系型式：前轮液压转向；行车制动系型式：机械、盘式；驻车制动系型式：机械、盘式；前驱动桥型式：四驱；离合器型式：双片、干式、双作用离合器；传动系动力输出轴离合器型式：单片、干式；传动系变速箱型式：4*（2+1）*2组成式；主变速箱换档方式：啮合套换挡；副变速箱换档方式：啮合套换挡；轮胎型号(前轮/后轮)：8.3-24/14.9-30 | 配套动力型号：4C6-80U32；制造商：安徽全柴动力股份有限公司；气缸数：4；标定功 率(kW)：59；标定转速 （r/min）：2400；排放标准： 第三阶段 | 2022/12/31 | 山东省
431 | 动力机械 | 拖拉机 | 轮式拖拉机(不含皮带传动轮式拖拉机) | 80-90马力四轮驱动拖拉机 | 洛阳市博马农业工程机械有限公司 | 轮式拖拉机 | 博马-804 | 标定功率:58.8kW；驱动方式:四轮驱动 | 外廓尺寸（长*宽*高mm）：4531*2100*3000（空气滤清器）；,轴距（mm）：2325，轮距(前轮/后轮): 1630～1960/1500～2100； 轮距调整方式(前轮/后轮)：翻转轮辐可调/翻转轮辐可调，最小使用质量（kg）:3675，配重（最大）（前/后）kg：400/300，档位数（前进/倒退/爬行）：12/4/-； 主变速档位数*副变速档位数/其他档位数：4/3+1/0；发动机与离合器的联接方式：直联，起动方式：电启动，翻倾防护装置：安全驾驶室；前照灯型号：130型，转向系型式：全液压前轮转向；行车制动系型式:液压、盘式、湿式；独立手制动; 驻车制动系型式：机械式； 前驱动桥型式：旱地式；离合器型式：干式、常啮合、双作用、独立式；动力输出轴离合器型式：干式； 传动系变速箱型式：12F+4R；主、副变速箱换档方式：啮合套换档；轮胎型号(前轮/后轮)： 11.2-28/13.6-38 | 轮式拖拉机；配套动力型号：LR4m5U23/0588E；制造商：一拖（洛阳）柴油机有限公司；气缸数：4；标定功率(kW)：58.8；标定转速（r/min）：2300；排放标准：第3阶段。 | 2020/12/31 | 河南省
432 | 动力机械 | 拖拉机 | 轮式拖拉机(不含皮带传动轮式拖拉机) | 90-100马力四轮驱动拖拉机 | 天津拖拉机制造有限公司 | 轮式拖拉机 | TN954 | 标定功率:70kW；驱动方式:四轮驱动 | 1.外廓尺寸(长×宽×高)(mm)：4540×2030×2810；2.轴距或履带接地长(mm)：2375；3.常用轮距(前轮/后轮)或轨距(mm)：1609、1711、1853、1955/1600~1800；4.轮距(前轮/后轮)调整方式：有级调整/无级调整；5.最小使用质量(kg)：4050；6.标准配重(前/后)(kg)：40×8/160；7.档位数(前进/倒退/爬行)：12/6/0；8.主变速档位数*副变速档位数/其他档位数：6/3/0；9.发动机与离合器联接方式：直联；10.起动方式:电起动；11.翻倾防护装置（驾驶室或安全框架）:驾驶室；12.前照灯型号：65.48B.070；13.转向系型式：液压式；14.行车制动系型式：干式、双片、盘式制动器；15.驻车制动系型式：蹄盘式；16.前驱动桥型式：旱地型；17.离合器型式：常结合，单片，干式，双作用；18.动力输出轴离合器型式：半独立式、由双作用离合器单独传动；19.传动系变速箱型式：3×2×（2+1）；20.主变速箱换档方式：啮合套换挡；21.副变速箱换档方式：啮合套换挡；22.轮胎型号(前轮/后轮)：12.4-24/16.9-34 | 1.配套动力型号:PHF4070ZL6B;2.制造商:华丰动力股份有限公司;3.气缸数:4；4.标定功率(kW):70kW;5.标定转速（r/min）:2300;6.排放标准:第Ⅲ阶段。(选配:1.配套动力型号:LR4B3ZU23/0700E；2.制造商:一拖（洛阳）柴油机有限公司；3.气缸数:4;4.标定功率(kW):70kW;5.标定转速（r/min）:2300；6.排放标准:第Ⅲ阶段。) | 2021/12/31 | 天津市
433 | 动力机械 | 拖拉机 | 轮式拖拉机(不含皮带传动轮式拖拉机) | 90-100马力四轮驱动拖拉机 | 天津拖拉机制造有限公司 | 轮式拖拉机 | TNA904-2 | 标定功率:67kW；驱动方式:四轮驱动 | 1.外廓尺寸(长×宽×高)(mm)： 4540×2030×2630；2.轴距或履带接地长(mm)：2375；3.常用轮距(前轮/后轮)或轨距(mm)：1609、1711、1853、1955/1600~1800；4.轮距(前轮/后轮)调整方式：有级调整/无级调整；5.最小使用质量(kg)：3900；6.标准配重(前/后)(kg)：40×8/160；7.档位数(前进/倒退/爬行)：12/6/0；8.主变速档位数*副变速档位数/其他档位数：6/3/0；9.发动机与离合器联接方式：直联；10.起动方式:电起动；11.翻倾防护装置（驾驶室或安全框架）: 安全架；12.前照灯型号：65.48B.070；13.转向系型式：液压式；14.行车制动系型式：干式、双片、盘式制动器；15.驻车制动系型式：蹄盘式；16.前驱动桥型式：旱地型；17.离合器型式：常结合，单片，干式，双作用；18.动力输出轴离合器型式：半独立式、由双作用离合器单独传动；19.传动系变速箱型式：3×2×（2+1）；20.主变速箱换档方式：啮合套换挡；21.副变速箱换档方式：啮合套换挡；22.轮胎型号(前轮/后轮)：12.4-24/16.9-34 | 1.配套动力型号:PHF4067ZL5B;2.制造商:华丰动力股份有限公司;3.气缸数:4；4.标定功率(kW):67kW;5.标定转速（r/min）:2200;6.排放标准:第Ⅲ阶段。(选配:1.配套动力型号:LR4A3ZU23/0662E；2.制造商:一拖（洛阳）柴油机有限公司；3.气缸数:4;4.标定功率(kW):66.2kW;5.标定转速（r/min）:2300；6.排放标准:第Ⅲ阶段。) | 2021/12/31 | 天津市
434 | 动力机械 | 拖拉机 | 轮式拖拉机(不含皮带传动轮式拖拉机) | 90-100马力四轮驱动拖拉机 | 山东福尔沃农业装备股份有限公司 | 轮式拖拉机 | FB904-A | 标定功率(kW)：66.2；驱动方式:四轮驱动； | 外廓尺寸(长×宽×高)：4400×1910×2760；轴距(mm)：2350；常用轮距mm(前轮/后轮)1450/1530；轮距(前轮/后轮)调整方式：有级可调/有级可调；最小使用质量：3610kg；标准配重kg(前/后)：240/360；档位数(前进/倒退/爬行)：10/10/0；主变速档位数*副变速档位数/其他档位数：5*2/2；发动机与离合器联接方式：直联；起动方式：电启动；翻倾防护装置（驾驶室或安全框架）：安全驾驶室；前照灯型号：远光灯VK-003,近光灯VK-004；转向系型式：前轮液压转向；行车制动系型式：干式、盘式、机械操纵；驻车制动系型式：干式、盘式、独立手制动；前驱动桥型式：旱地、水田通用型；离合器型式：双片、干式、双作用；传动系动力输出轴离合器型式：单片、干式；传动系变速箱型式：5*2*（1+1）组成式；主变速箱换档方式：啮合套换挡；副变速箱换档方式：啮合套换挡；轮胎型号(前轮/后轮)：8.3-24/14.9-30 | 配套动力型号：1004D-S4TA20；制造商：天津雷沃发动机有限公司；气缸数：4；标定功 率(kW)：66.2；标定转速 （r/min）：2200；排放标准： 第三阶段 | 2022/12/31 | 山东省
435 | 动力机械 | 拖拉机 | 轮式拖拉机(不含皮带传动轮式拖拉机) | 90-100马力四轮驱动拖拉机 | 约翰迪尔（天津）有限公司 | 轮式拖拉机 | JD5-904-1 | 驱动轮数:四轮驱动；发动机标定功率(kW):66.2 | 外廓尺寸(长×宽×高)：4372x（1969~2229）x2730（宽为后轮胎外沿，高为驾驶室顶）； 轴距或履带接地长：2230； 常用轮距(前轮/后轮)或轨距：1556-1844/1512-1850 轮距(前轮/后轮)调整方式：有级； 最小使用质量：；3410 标准配重(前/后)：320/440； 档位数(前进/倒退/爬行)：12/4/0 发动机与离合器联接方式：直联； 起动方式：电启动； 翻倾防护装置（驾驶室或安全框架）：安全驾驶室； 前照灯型号：NF00895(12V60/55W)； 转向系型式：全液压转向； 行车制动系型式：液压，湿式制动； 离合器型式：干式、双片、独立操纵双作用离合器； 传动系变速箱型式：组成式4x（3+1）档； 主变速箱换档方式：啮合套换挡； | 配套动力型号：4045HCP27； 制造商：约翰迪尔(天津)有限公司； 气缸数：4 标定功率(kW)：66.2； 标定转速（r/min）：2300； 排放标准：第三阶段。 | 2020/12/31 | 天津市
436 | 动力机械 | 拖拉机 | 轮式拖拉机(不含皮带传动轮式拖拉机) | 90-100马力四轮驱动拖拉机 | 山东瑞昊机械有限公司 | 轮式拖拉机 | RH-954 | 标定功率：70kW；驱动方式：四轮驱动 | 外廓尺寸(长×宽×高mm): 4421×2176×2870；轴距(mm): 2195；常用轮距(前轮/后轮mm): 1610/1620；轮距调整方式：有级调整/有级调整；最小使用质量(kg):3900；最大配重（前/后）kg：308/480；档位数(前进/倒退/爬行): 16F/8R；发动机与离合器联接方式：直联；起动方式：电起动；翻倾防护装置（驾驶室或安全架）: 六柱式安全驾驶室；前照灯型号：WLt100-4121010/20；转向系型式：独立油路、全液压前轮转向；制动系型式：湿式、盘式、静液压踏板操纵；离合器型式：单片、干式、双作用离合器；动力输出轴型式：后置、独立式；变速箱型式:4×(2+1) ×2组成式；变速箱换挡方式：直齿啮合套 | 发动机型号：YC4A105-T312；制造商：广西玉柴机器股份有限公司；气缸数：4；标定功率：70kW；标定转速（r/min）：2300；排放标准：第三阶段 | 2019/12/31 | 山东省
437 | 动力机械 | 拖拉机 | 轮式拖拉机(不含皮带传动轮式拖拉机) | 90-100马力四轮驱动拖拉机 | 洛阳市博马农业工程机械有限公司 | 轮式拖拉机 | 博马-904 | 标定功率:66.2kW；驱动方式:四轮驱动 | 外廓尺寸（长*宽*高mm）：4350*2170*3000；,轴距（mm）：2325，常用轮距(前轮/后轮): 1730/1620； 轮距调整方式(前轮/后轮)：翻转轮辐可调/翻转轮辐可调，最小使用质量（kg）：3920，配重（最大）（前/后）kg：400/300，档位数（前进/倒退/爬行）：12/4/0，主变速档位数*副变速档位数/其他档位数：4/3+1/0；发动机与离合器的联接方式：直联，起动方式：电起动，翻倾防护装置：安全驾驶室；前照灯型号：130型，转向系型式：前轮液压转向；行车制动系型式:盘式、湿式、液压式； 驻车制动系型式：机械式； 前驱动桥型式：旱地型；离合器型式：干式、常接合、双作用、独立式；动力输出轴离合器型式：干式； 传动系变速箱型式：4×（3+1)组成式；主、副变速箱换档方式：啮合套换档；轮胎型号(前轮/后轮)：13.6-24/16.9-34 | 轮式拖拉机；配套动力型号：LR4V5U23/0662E；制造商：一拖（洛阳）柴油机有限公司；气缸数：4，标定功率：66.2kW；标定转算（r/min）:2300;排放标准：国家第三排放阶段。 | 2021/12/31 | 河南省
438 | 动力机械 | 拖拉机 | 轮式拖拉机(不含皮带传动轮式拖拉机) | 90-100马力四轮驱动拖拉机 | 潍坊恒源拖拉机有限公司 | 轮式拖拉机 | 浙野-904 | 标定功率:66.2kW,驱动方式:四轮驱动 | 外廓尺寸(长×宽×高)：4230×1880×2750mm（至驾驶室顶）；轴距或履带接地长：2180mm；常用轮距(前轮/后轮)或轨距：1450/1480；轮距(前轮/后轮)调整方式：前轮不可调/后轮有级可调；最小使用质量：3000kg；标准配重(前/后)：180/180kg；档位数(前进/倒退/爬行)：8/4/0；主变速档位数*副变速档位数/其他档位数：4/3/0；发动机与离合器联接方式：直联式；起动方式：电启动；翻倾防护装置（驾驶室或安全框架）：六柱式安全驾驶室；前照灯型号：QJDJ-SJ-550；转向 系型式：前轮液压转向；行车制动系型式：湿式、盘式、机械操纵；驻车制动系型式：拉线式手制动；前驱动桥型式：旱地型 ；离合器型式：双片、干式、单作用；动力输出轴离合器型式：后置半独立式；传动系变速箱型式：（4+2）×2；主变速箱换档方式：啮合套换档；副变速箱换挡方式：啮合套换档；轮胎型号(前轮/后轮)：旱田9.5-24/14.9-30（水田8.3-24/11-32） | 配套动力型号:SD4CQU2,,制造商:江苏四达动力集团有限公司,气缸数：4，标定功率(kW)：,66.2标定转速（r/min）：2300；排放标准：第3阶段。选配一，配套动力型号：4K41ZT31/903,制造商:浙江新柴股份有限公司,气缸数：4，标定功率(kW)：,66.2，标定转速（r/min）：2200；排放标准：第3阶段。选配二，配套动力型号:4m1-90U32,制造商:安徽天利动力股份有限公司,气缸数：4，标定功率(kW)：,66.2，标定转速（r/min）：2300；排放标准：第3阶段。 | 2021/12/31 | 山东省
439 | 动力机械 | 拖拉机 | 轮式拖拉机(不含皮带传动轮式拖拉机) | 90-100马力四轮驱动拖拉机 | 山东福尔沃农业装备股份有限公司 | 轮式拖拉机 | FB904-D | 标定功率（kW）：66.2；驱动方式:四轮驱动； | 外廓尺寸(长×宽×高)：4725×2065×2930；轴距(mm)：2180；常用轮距mm(前轮/后轮)1610/1630；轮距(前轮/后轮)调整方式：有级可调/无级可调；最小使用质量：4200kg；标准配重kg(前/后)：440/480；档位数(前进/倒退/爬行)：16/8；主变速档位数*副变速档位数/其他档位数：4*(2+1)/2；发动机与离合器联接方式：直联；起动方式：电启动；翻倾防护装置（驾驶室或安全框架）：驾驶室和安全框架；前照灯型号：中远80大灯；转向系型式：前轮液压转向；行车制动系型式：湿式、盘式、静液压操纵；驻车制动系型式：独立手制动；前驱动桥型式：四驱；离合器型式：双片、干式、双作用离合器；传动系动力输出轴离合器型式：双片、干式、双作用离合器；传动系变速箱型式：4*（2+1）*2组成式；主变速箱换档方式：啮合套换挡；副变速箱换档方式：啮合套换挡；轮胎型号(前轮/后轮)：13.6-24/16.9-34 | 配套动力型号：WP4.1G90E301；制造商：潍柴动力扬州柴油机有限责任公司；气缸数：4；标定功 率(kW)：66.2；标定转速 （r/min）：2300；排放标准： 第三阶段 | 2021/12/31 | 山东省
440 | 动力机械 | 拖拉机 | 轮式拖拉机(不含皮带传动轮式拖拉机) | 90-100马力四轮驱动拖拉机 | 北京弗雷森拖拉机有限公司 | 轮式拖拉机 | FS-904 | 驱动方式:四轮驱动,标定功率67kW | 外廓尺寸(mm)：4250*2050*2785；轴距或履带接地长(mm)：2195；常用轮距(前轮/后轮)或轨距(mm)：1600-1620/1600-1650；轮距(前轮/后轮)调整方式：调整前轴伸缩套管和轮辋的安装位置；最小使用质量(kg）：3910；标准配重(前/后)kg：180/480；档位数(前进/倒退/爬行)：8/4；发动机与离合器联接方式:直联；起动方式：电启动；翻倾防护装置（驾驶室或安全框架）：型号：500.46.001；形式：后置两柱式，生产厂：河南力神机械有限公司，前照灯型号：700.48.310方灯；转向系型式：机械内反馈静液压转向；行车制动系型式：双片油浴盘式；驻车制动系型式：单片，盘式。液压操纵；前驱动桥型式：；离合器型式：；动力输出轴离合器型式：；传动系变速箱型式：；主变速箱换档方式：旱第行；副变速箱换档方式：无；履带规格（履带式需填写）无；轮胎型号(前轮/后轮)：11.2-23/16.9-34 | 配套动力型号：YCD4J23T8-90A，制造商：广西玉柴动力机械有限公司，气缸数：4个，标定功率（kW）：67,标定转速（r/min）：67/2300,排放标准：第三阶段 | 2020/12/31 | 北京市
441 | 动力机械 | 拖拉机 | 轮式拖拉机(不含皮带传动轮式拖拉机) | 90-100马力四轮驱动拖拉机 | 天津拖拉机制造有限公司 | 轮式拖拉机 | TNA954-2 | 标定功率:70kW；驱动方式:四轮驱动 | 1.外廓尺寸(长×宽×高)(mm)： 4540×2030×2630；2.轴距或履带接地长(mm)：2375；3.常用轮距(前轮/后轮)或轨距(mm)：1609、1711、1853、1955/1600~1800；4.轮距(前轮/后轮)调整方式：有级调整/无级调整；5.最小使用质量(kg)：3900；6.标准配重(前/后)(kg)：40×8/160；7.档位数(前进/倒退/爬行)：12/6/0；8.主变速档位数*副变速档位数/其他档位数：6/3/0；9.发动机与离合器联接方式：直联；10.起动方式:电起动；11.翻倾防护装置（驾驶室或安全框架）: 安全架；12.前照灯型号：65.48B.070；13.转向系型式：液压式；14.行车制动系型式：干式、双片、盘式制动器；15.驻车制动系型式：蹄盘式；16.前驱动桥型式：旱地型；17.离合器型式：常结合，单片，干式，双作用；18.动力输出轴离合器型式：半独立式、由双作用离合器单独传动；19.传动系变速箱型式：3×2×（2+1）；20.主变速箱换档方式：啮合套换挡；21.副变速箱换档方式：啮合套换挡；22.轮胎型号(前轮/后轮)：12.4-24/16.9-34 | 1.配套动力型号:PHF4070ZL6B;2.制造商:华丰动力股份有限公司;3.气缸数:4；4.标定功率(kW):70kW;5.标定转速（r/min）:2300;6.排放标准:第Ⅲ阶段。(选配:1.配套动力型号:LR4B3ZU23/0700E；2.制造商:一拖（洛阳）柴油机有限公司；3.气缸数:4;4.标定功率(kW):70kW;5.标定转速（r/min）:2300；6.排放标准:第Ⅲ阶段。) | 2021/12/31 | 天津市
442 | 动力机械 | 拖拉机 | 轮式拖拉机(不含皮带传动轮式拖拉机) | 90-100马力四轮驱动拖拉机 | 道依茨法尔机械有限公司 | 轮式拖拉机 | SH904C | 驱动方式:四轮驱动；标定功率(kW):66.2； | 外廓尺寸(长×宽×高)：4370×2100×2860mm；轴距：2270mm；常用轮距(前轮/后轮)：1610/1620；轮距(前轮/后轮)调整方式：不可调/有级可调；最小使用质量：4090kg；标准配重(前/后)：270/480kg；档位数(前进/倒退/爬行)：8/4/8（F）+4（R）；主变速档位数*副变速档位数/其他档位数：4/（2+1）×2/0；发动机与离合器联接方式：直联；起动方式：电起动；翻倾防护装置（驾驶室或安全框架）：安全框架；前照灯型号：2.8039.005.0，2.8039.004.0；转向系型式：前轮全液压转向；行车制动系型式：静液压踏板操纵、盘式制动器；驻车制动系型式：盘式、机械式；前驱动桥型式：旱地型；离合器型式：干式、单片、双作用式；动力输出轴离合器型式：干式、单片；传动系变速箱型式： 4×（2+1）×2组成式；主变速箱换档方式：啮合套换档；副变速箱换档方式：啮合套换档；轮胎型号(前轮/后轮)：11.2-24/16.9-34。 | 配置动力型号：YC4A100-T310；制造商：广西玉柴机器股份有限公司；气缸数：4；标定功率（kW）66.2：标定转速（r/min）：2200；排放阶段：第三阶段。 | 2021/12/31 | 山东省
443 | 动力机械 | 拖拉机 | 轮式拖拉机(不含皮带传动轮式拖拉机) | 90-100马力四轮驱动拖拉机 | 道依茨法尔机械有限公司 | 轮式拖拉机 | SH904 | 标定功率(kW):66.2；驱动方式:四轮驱动； | 外廓尺寸(长×宽×高)：4370×2100×2810mm；轴距：2270mm；常用轮距(前轮/后轮)：1610/1620；轮距(前轮/后轮)调整方式：不可调/有级可调；最小使用质量：3900kg；标准配重(前/后)：270/480kg；档位数(前进/倒退/爬行)：8/4/8（F）+4（R）；主变速档位数*副变速档位数/其他档位数：4/（2+1）×2/0；发动机与离合器联接方式：直联；起动方式：电起动；翻倾防护装置（驾驶室或安全框架）：安全框架；前照灯型号：2.8039.005.0,2.8039.004.0；转向系型式：前轮全液压转向；行车制动系型式：静液压踏板操纵、盘式制动器；驻车制动系型式：盘式、机械式；前驱动桥型式：旱地型；离合器型式：干式、单片、双作用式；动力输出轴离合器型式：干式、单片；传动系变速箱型式： 4×（2+1）×2组成式；主变速箱换档方式：啮合套换档；副变速箱换档方式：啮合套换档；轮胎型号(前轮/后轮)：11.2-24/16.9-34。 | 配置动力型号：YC4A100-T310；制造商：广西玉柴机器股份有限公司；气缸数：4；标定功率（kW）66.2：标定转速（r/min）：2200；排放阶段：第三阶段。 | 2021/12/31 | 山东省
444 | 动力机械 | 拖拉机 | 轮式拖拉机(不含皮带传动轮式拖拉机) | 90-100马力四轮驱动拖拉机 | 天津拖拉机制造有限公司 | 轮式拖拉机 | TN904 | 标定功率:67kW；驱动方式:四轮驱动 | 1.外廓尺寸(长×宽×高)(mm)：4540×2030×2810；2.轴距或履带接地长(mm)：2375；3.常用轮距(前轮/后轮)或轨距(mm)：1609、1711、1853、1955/1600~1800；4.轮距(前轮/后轮)调整方式：有级调整/无级调整；5.最小使用质量(kg)：4050；6.标准配重(前/后)(kg)：40×8/160；7.档位数(前进/倒退/爬行)：12/6/0；8.主变速档位数*副变速档位数/其他档位数：6/3/0；9.发动机与离合器联接方式：直联；10.起动方式:电起动；11.翻倾防护装置（驾驶室或安全框架）:驾驶室；12.前照灯型号：65.48B.070；13.转向系型式：液压式；14.行车制动系型式：干式、双片、盘式制动器；15.驻车制动系型式：蹄盘式；16.前驱动桥型式：旱地型；17.离合器型式：常结合，单片，干式，双作用；18.动力输出轴离合器型式：半独立式、由双作用离合器单独传动；19.传动系变速箱型式：3×2×（2+1）；20.主变速箱换档方式：啮合套换挡；21.副变速箱换档方式：啮合套换挡；22.轮胎型号(前轮/后轮)：12.4-24/16.9-34 | 1.配套动力型号:PHF4067ZL5B;2.制造商:华丰动力股份有限公司;3.气缸数:4；4.标定功率(kW):67kW;5.标定转速（r/min）:2200;6.排放标准:第Ⅲ阶段。(选配:1.配套动力型号:LR4A3ZU23/0662E；2.制造商:一拖（洛阳）柴油机有限公司；3.气缸数:4;4.标定功率(kW):66.2kW;5.标定转速（r/min）:2300；6.排放标准:第Ⅲ阶段。) | 2021/12/31 | 天津市
445 | 动力机械 | 拖拉机 | 轮式拖拉机(不含皮带传动轮式拖拉机) | 100-120马力四轮驱动拖拉机 | 天津拖拉机制造有限公司 | 轮式拖拉机 | TNE1004-1 | 标定功率:74kW；驱动方式:四轮驱动 | 1.外廓尺寸(长×宽×高)(mm)：4382×2046×2895；2.轴距或履带接地长(mm)：2194；3.常用轮距(前轮/后轮)或轨距(mm)：(1600)、1688、1708、1796、1822、1842、1930/(1616)、1703、1818、1901、2016；4.轮距(前轮/后轮)调整方式：改变轮辋与辐板安装位置；5.最小使用质量(kg)：3990；6.标准配重(前/后)(kg)：310/480；7.档位数(前进/倒退/爬行)：16F/8R；8.发动机与离合器联接方式：直联；9.起动方式:电起动；10.翻倾防护装置（驾驶室或安全框架）: 安全驾驶室；11.前照灯型号：65.48B.070；12.转向系型式：独立油路全液压前轮转向；13.行车制动系型式：湿式、盘式制动器；14.驻车制动系型式：湿式、钳盘式；15.前驱动桥型式：旱地型；16.离合器型式：单片，干式，独立操纵双作用；17.动力输出轴离合器型式：后置独立式；18.传动系变速箱型式：4×（2+1）×2组成式；19.主变速箱换档方式：啮合套换挡；20.副变速箱换档方式：啮合套换挡；21.轮胎型号(前轮/后轮)：11.2-24/16.9-34 | 1.配套动力型号:PHF4074ZL6B;2.制造商:华丰动力股份有限公司;3.气缸数:4；4.标定功率(kW):74kW;5.标定转速（r/min）:2300;6.排放标准:第Ⅲ阶段。(选配:1.配套动力型号:LR4B3ZU23/0735E；2.制造商:一拖（洛阳）柴油机有限公司；3.气缸数:4;4.标定功率(kW):73.5kW;5.标定转速（r/min）:2300；6.排放标准:第Ⅲ阶段。) | 2021/12/31 | 天津市
446 | 动力机械 | 拖拉机 | 轮式拖拉机(不含皮带传动轮式拖拉机) | 100-120马力四轮驱动拖拉机 | 山东飞迅驰农业装备有限公司 | 轮式拖拉机 | 飞驰-FC1004 | 标定功率:73.5kW；驱动方式:四轮驱动 | 外廓尺寸（长*宽*高）mm：4065*1985*2710；轴距或履带接地长mm：2575；常用轮距（前轮/后轮）或轨距：1460/1560；轮距（前轮/后轮）调整方式：/有级调节；最小使用质量kg：3200；标准配重（前/后）kg：220/540；档位数（前进/倒退/爬行）：10/10；主变速档位数/副变速档位数/其他档位数：5/2/2；发动机与离合器联接方式：直联；启动方式：电启动；翻倾防护装置（驾驶室或安全框架）：简易驾驶室；前照灯型号：tB400.483A.1；转向系型式：液压转向；行车制动系型式：干式盘式；驻车制动系型式：联动手制动；前驱动桥型式：中置传动整体桥；离合器型式：双作用；动力输出轴型式：半独立；传动系变速箱型式：5*2*2梭式档；主变速箱换挡方式：同步器；副变速箱换挡方式：啮合套；轮胎型号（前轮/后轮）：8.3-24/14.9-30； | 配套动力型号：LR4B3ZU22/0735E；制造商：一拖（洛阳）柴油机有限公司；气缸数：4缸；标定功率（kW）：73.5；标定转速（r/min）：2200；排放阶段：第三阶段； | 2022/12/31 | 山东省
447 | 动力机械 | 拖拉机 | 轮式拖拉机(不含皮带传动轮式拖拉机) | 100-120马力四轮驱动拖拉机 | 山东瑞昊机械有限公司 | 轮式拖拉机 | RH-1004 | 标定功率：73.5kW；驱动方式：四轮驱动 | 外廓尺寸(长×宽×高mm): 4421×2176×2870；轴距(mm): 2195；常用轮距(前轮/后轮mm): 1610/1620；轮距调整方式：有级调整/有级调整；最小使用质量(kg):3900；最大配重（前/后）kg：308/480；档位数(前进/倒退/爬行): 16F/8R；发动机与离合器联接方式：直联；起动方式：电起动；翻倾防护装置（驾驶室或安全架）: 六柱式安全驾驶室；前照灯型号：WLt100-4121010/20；转向系型式：独立油路、全液压前轮转向；制动系型式：湿式、盘式、静液压踏板操纵；离合器型式：单片、干式、双作用离合器；动力输出轴型式：后置、独立式；变速箱型式:4×(2+1) ×2组成式；变速箱换挡方式：直齿啮合套 | 发动机型号：LR4B3ZU23/0735E；制造商：一拖（洛阳）柴油机有限公司；气缸数：4；标定功率：73.5kW；标定转速（r/min）：2300；排放标准：第三阶段 | 2019/12/31 | 山东省
448 | 动力机械 | 拖拉机 | 轮式拖拉机(不含皮带传动轮式拖拉机) | 100-120马力四轮驱动拖拉机 | 安徽省传奇农业机械制造有限公司 | 轮式拖拉机 | CQ1004 | 标定功率:73.5kW；驱动方式:四轮驱动 | 外廓尺寸（长×宽×高）：4400mm×2080mm×2800mm；轴距：2200mm；常用轮距（前轮/后轮）：1935mm/2020mm 轮距（前/后）调整方式：有级可调/有级可调； 最小使用质量：3920kg；标准配重（前/后）：440kg/160kg；档位数（前进/倒退/爬行）：16/8/0 发动机与离合器连接方式：直连式；起动方式：电启动；翻倾防护装置：六柱式普通驾驶室；前照灯型号：Ft400/554；转向系型式：全液压转向；行车制动系型式：湿式、盘式；；驻车制动系型式：手制动；前驱动桥型式：旱地/水田型；离合器型式：单片、干式、双作用；动力输出轴离合器型式：单片、干式、双作用；传动系变速箱型式：4×2×（2+1）组成式；主/副变速箱换挡方式：啮合套换档； 轮胎型号：12.4-24/16.9-34 | 发动机型号：LR4B3ZU23/0735E；气缸数：4；功率：73.5kW；标定转速：2300r/ min；制造商：一拖（洛阳）柴油机有限公司；排放阶段：第三阶段；选装发动机一：型号：YC4A110-T310；气缸数：4；功率：73.5kW；标定转速：2300r/ min；制造商：广西玉柴机器股份有限公司；排放阶段：第三阶段；选装发动机二：型号：WP4.1G100E301；气缸数：4；功率：73.5kW；标定转速：2300r/ min；制造商：潍柴动力扬州柴油机有限责任公司；排放阶段：第三阶段 | 2021/12/31 | 安徽省
449 | 动力机械 | 拖拉机 | 轮式拖拉机(不含皮带传动轮式拖拉机) | 100-120马力四轮驱动拖拉机 | 山东福尔沃农业装备股份有限公司 | 轮式拖拉机 | FB1104-A | 标定功率(kW)：81；驱动方式:四轮驱动； | 外廓尺寸(长×宽×高)：4600×2070×2855；轴距(mm)：2395；常用轮距mm(前轮/后轮)1650/1630；轮距(前轮/后轮)调整方式：有级可调/有级可调；最小使用质量：3920kg；标准配重kg(前/后)：240/360；档位数(前进/倒退/爬行)：10/10/0；主变速档位数*副变速档位数/其他档位数：5*2/2；发动机与离合器联接方式：直联；起动方式：电启动；翻倾防护装置（驾驶室或安全框架）：安全驾驶室；前照灯型号：远光灯VK-003,近光灯VK-004；转向系型式：全液压转向；行车制动系型式：干式、盘式、机械操纵；驻车制动系型式：干式、盘式、独立手制动；前驱动桥型式：旱地、水田通用型；离合器型式：双片、干式、双作用；传动系动力输出轴离合器型式：单片、干式；传动系变速箱型式：5*2*（1+1）组成式；主变速箱换档方式：啮合套换挡；副变速箱换档方式：啮合套换挡；轮胎型号(前轮/后轮)：11.2-24/16.9-34 | 配套动力型号：1104D-S4TA05；制造商：天津雷沃发动机有限公司；气缸数：4；标定功 率(kW)：81；标定转速 （r/min）：2200；排放标准： 第三阶段 | 2022/12/31 | 山东省
450 | 动力机械 | 拖拉机 | 轮式拖拉机(不含皮带传动轮式拖拉机) | 100-120马力四轮驱动拖拉机 | 山东福尔沃农业装备股份有限公司 | 轮式拖拉机 | FB1004-D | 标定功率(kW)：73.5；驱动方式:四轮驱动； | 外廓尺寸(长×宽×高)：4725×2065×2900；轴距(mm)：2180；常用轮距mm(前轮/后轮)1610/1630；轮距(前轮/后轮)调整方式：有级可调/无级可调；最小使用质量：4200kg；标准配重kg(前/后)：420/480；档位数(前进/倒退/爬行)：16/8/0；主变速档位数*副变速档位数/其他档位数：4*3/2；发动机与离合器联接方式：直联；起动方式：电启动；翻倾防护装置（驾驶室或安全框架）：安全驾驶室；前照灯型号：远光灯VK-003,近光灯VK-004；转向系型式：全液压转向；行车制动系型式：湿式、盘式、静液压操纵；驻车制动系型式：机械、盘式、独立手制动；前驱动桥型式：旱地、水田通用型；离合器型式：双片、干式、双作用；传动系动力输出轴离合器型式：单片、干式；传动系变速箱型式：4*（2+1）*2组成式；主变速箱换档方式：啮合套换挡；副变速箱换档方式：啮合套换挡；轮胎型号(前轮/后轮)：13.6-24/16.9-34 | 配套动力型号：WP4.1G100E301；制造商：潍柴动力扬州柴油机有限责任公司；气缸数：4；标定功 率(kW)：73.5；标定转速 （r/min）：2300；排放标准： 第三阶段 | 2022/12/31 | 山东省
451 | 动力机械 | 拖拉机 | 轮式拖拉机(不含皮带传动轮式拖拉机) | 100-120马力四轮驱动拖拉机 | 徐州凯尔农业装备股份有限公司 | 轮式拖拉机 | KAT1104 | 标定功率:81kW,四轮驱动 | 整机外廓尺寸(长×宽×高) mm： 5180×2160×2990（6缸选装：5175×2160×3040）； 整机轴距或履带接地长 mm ：2688； 整机常用轮距(前轮/后轮)或轨距 mm ：1748/1830 ；整机轮距(前轮/后轮)调整方式 ：有级可调；整机最小使用质量 kg： 5100（6缸选装：5700）；整机标准配重(前/后) kg ：400/0（6缸选装：300/0）；整机档位数 前进/倒退/爬行 ： 16/4/0 ；整机档位数 主变速/副变速/梭行档 ：4+1/4/0 ；整机发动机与离合器联接方式 ： 直联式 ；整机起动方式：电启动 ；翻倾防护装置（驾驶室或安全框架）型号 ：2804.10.3A；前照灯型号： Sh078 ；转向器型式： 全液压前轮转向； 行车制动系型式：钳盘式 驻车制动系型式：钳盘式； 传动系前驱动桥型式：旱地型； 传动系离合器型式：双片双作用； 传动系动力输出轴离合器型式：/； 传动系变速箱型式 ： 4×(4+1) 挡，机械式 ；传动系主变速箱换档方式： 主变速同步器换挡 ；传动系副变速箱换档方式：副变速啮合套换档 ；行走系轮胎型号(前轮/后轮) ：14.9-24/16.9-38 | 型号：SC4H125G3；制造商：上海柴油机股份有限公司；气缸数：4缸；功率：81kW；标定转速：2200r/min；排放阶段：国Ⅲ 选配发动机型号：WP6G110E330；制造商：潍柴（潍坊）中型柴油机有限公司；气缸数：6缸；功率：81kW；标定转速：2200r/min；排放阶段：国Ⅲ | 2021/12/31 | 江苏省
452 | 动力机械 | 拖拉机 | 轮式拖拉机(不含皮带传动轮式拖拉机) | 100-120马力四轮驱动拖拉机 | 山东福尔沃农业装备股份有限公司 | 轮式拖拉机 | FB1004-A | 标定功率(kW)：73.5；驱动方式:四轮驱动； | 外廓尺寸(长×宽×高)：4400×1910×2760；轴距(mm)：2350；常用轮距mm(前轮/后轮)1450/1530；轮距(前轮/后轮)调整方式：有级可调/有级可调；最小使用质量：3580kg；标准配重kg(前/后)：240/360；档位数(前进/倒退/爬行)：10/10/0；主变速档位数*副变速档位数/其他档位数：5*2/2；发动机与离合器联接方式：直联；起动方式：电启动；翻倾防护装置（驾驶室或安全框架）：安全驾驶室；前照灯型号：远光灯VK-003,近光灯VK-004；转向系型式：全液压转向；行车制动系型式：干式、盘式、机械操纵；驻车制动系型式：干式、盘式、独立手制动；前驱动桥型式：旱地、水田通用型；离合器型式：双片、干式、双作用；传动系动力输出轴离合器型式：单片、干式；传动系变速箱型式：5*2*（1+1）组成式；主变速箱换档方式：啮合套换挡；副变速箱换档方式：啮合套换挡；轮胎型号(前轮/后轮)：8.3-24/14.9-30 | 配套动力型号：1004D-S4TA22；制造商：天津雷沃发动机有限公司；气缸数：4；标定功 率(kW)：73.5；标定转速 （r/min）：2200；排放标准： 第三阶段 | 2022/12/31 | 山东省
453 | 动力机械 | 拖拉机 | 轮式拖拉机(不含皮带传动轮式拖拉机) | 100-120马力四轮驱动拖拉机 | 天津拖拉机制造有限公司 | 轮式拖拉机 | TNE1004-2 | 标定功率:74kW；驱动方式:四轮驱动 | 1.外廓尺寸(长×宽×高)(mm)：4382×2046×2895；2.轴距或履带接地长(mm)：2194；3.常用轮距(前轮/后轮)或轨距(mm)：(1600)、1688、1708、1796、1822、1842、1930/(1616)、1703、1818、1901、2016；4.轮距(前轮/后轮)调整方式：改变轮辋与辐板安装位置；5.最小使用质量(kg)：3740；6.标准配重(前/后)(kg)：310/480；7.档位数(前进/倒退/爬行)：16F/8R；8.发动机与离合器联接方式：直联；9.起动方式:电起动；10.翻倾防护装置（驾驶室或安全框架）: 安全架；11.前照灯型号：65.48B.070；12.转向系型式：独立油路全液压前轮转向；13.行车制动系型式：湿式、盘式制动器；14.驻车制动系型式：湿式、钳盘式；15.前驱动桥型式：旱地型；16.离合器型式：单片，干式，独立操纵双作用；17.动力输出轴离合器型式：后置独立式；18.传动系变速箱型式：4×（2+1）×2组成式；19.主变速箱换档方式：啮合套换挡；20.副变速箱换档方式：啮合套换挡；21.轮胎型号(前轮/后轮)：11.2-24/16.9-34 | 1.配套动力型号:PHF4074ZL6B;2.制造商:华丰动力股份有限公司;3.气缸数:4；4.标定功率(kW):74kW;5.标定转速（r/min）:2300;6.排放标准:第Ⅲ阶段。(选配:1.配套动力型号:LR4B3ZU23/0735E；2.制造商:一拖（洛阳）柴油机有限公司；3.气缸数:4;4.标定功率(kW):73.5kW;5.标定转速（r/min）:2300；6.排放标准:第Ⅲ阶段。) | 2021/12/31 | 天津市
454 | 动力机械 | 拖拉机 | 轮式拖拉机(不含皮带传动轮式拖拉机) | 100-120马力四轮驱动拖拉机 | 潍坊恒源拖拉机有限公司 | 轮式拖拉机 | 浙野-1004 | 标定功率：73.5kW,驱动方式:四轮驱动 | 外廓尺寸(长×宽×高)：4200×2040×2800（至驾驶室顶）；轴距或履带接地长：2300；常用轮距(前轮/后轮)或轨距：1500/1550；轮距(前轮/后轮)调整方式：有级可调/无级可调；最小使用质量：3600；标准配重(前/后)：308/180；档位数(前进/倒退/爬行)：10/10/-；主变速档位数*副变速档位数/其他档位数：5/2/2；发动机与离合器联接方式：直联；起动方式：电启动；翻倾防护装置（驾驶室或安全框架）：六柱式；前照灯型号：QJDJ-SJ-550；转向系型式：前轮液压转向；行车制动系型式：湿式、盘式、机械操纵；驻车制动系型式：非独立式手制动；前驱动桥型式：旱地型；离合器型式：双片、干式、双作用；动力输出轴离合器型式：后置半独立式；传动系变速箱型式：5×2×（1+1）；主变速箱换档方式：啮合套换挡；副变速箱换挡方式：啮合套换挡；轮胎型号(前轮/后轮)：11.2-24/16.9-34（选装8.3-24/14.9-30） | 配套动力型号：4m1-100U32,；制造商：安徽天利动力股份有限公司；气缸数：4标定功率(kW)：73.5；标定转速（r/min）：2200；排放标准：第3阶段 | 2021/12/31 | 山东省
455 | 动力机械 | 拖拉机 | 轮式拖拉机(不含皮带传动轮式拖拉机) | 120-140马力四轮驱动拖拉机 | 山东福尔沃农业装备股份有限公司 | 轮式拖拉机 | FB1354-D | 标定功率（kW）：99.3；驱动方式:四轮驱动； | 外廓尺寸(长×宽×高)：5030×2065×2930；轴距(mm)：2560；常用轮距mm(前轮/后轮)1610/1630；轮距(前轮/后轮)调整方式：有级可调/无级可调；最小使用质量：4400kg；标准配重kg(前/后)：440/480；档位数(前进/倒退/爬行)：16/8；主变速档位数*副变速档位数/其他档位数：4*(2+1)/2；发动机与离合器联接方式：直联；起动方式：电启动；翻倾防护装置（驾驶室或安全框架）：驾驶室和安全框架；前照灯型号：中远80大灯；转向系型式：前轮液压转向；行车制动系型式：湿式、盘式、静液压操纵；驻车制动系型式：独立手制动；前驱动桥型式：四驱；离合器型式：双片、干式、双作用离合器；传动系动力输出轴离合器型式：双片、干式、双作用离合器；传动系变速箱型式：4*（2+1）*2组成式；主变速箱换档方式：啮合套换挡；副变速箱换档方式：啮合套换挡；轮胎型号(前轮/后轮)：13.6-24/16.9-34 | 配套动力型号：WP6G135E330A；制造商：潍坊潍柴道依茨柴油机有限公司；气缸数：4；标定功 率(kW)：99.3；标定转速 （r/min）：2200；排放标准： 第三阶段 | 2021/12/31 | 山东省
456 | 动力机械 | 拖拉机 | 轮式拖拉机(不含皮带传动轮式拖拉机) | 120-140马力四轮驱动拖拉机 | 天津拖拉机制造有限公司 | 轮式拖拉机 | TNE1204-1 | 标定功率:89kW；驱动方式:四轮驱动 | 1.外廓尺寸(长×宽×高)(mm)：4685×2046×2895；2.轴距或履带接地长(mm)：2508；3.常用轮距(前轮/后轮)或轨距(mm)：1600、1688、1708、1796、1822、1842、1930/1616、1703、1818、1901、2016；4.轮距(前轮/后轮)调整方式：改变轮辋与辐板安装位置；5.最小使用质量(kg)：4160；6.标准配重(前/后)(kg)：310/480；7.档位数(前进/倒退/爬行)：16F/8R；8.发动机与离合器联接方式：直联；9.起动方式:电起动；10.翻倾防护装置（驾驶室或安全框架）: 安全驾驶室；11.前照灯型号：65.48B.070；12.转向系型式：独立油路全液压前轮转向；13.行车制动系型式：湿式、盘式制动器；14.驻车制动系型式：湿式、钳盘式；15.前驱动桥型式：旱地型；16.离合器型式：单片，干式，独立操纵双作用；17.动力输出轴离合器型式：后置独立式；18.传动系变速箱型式：4×（2+1）×2组成式；19.主变速箱换档方式：啮合套换挡；20.副变速箱换档方式：啮合套换挡；21.轮胎型号(前轮/后轮)：11.2-24/16.9-34 | 1.配套动力型号:PHF6089Z6A;2.制造商:华丰动力股份有限公司;3.气缸数:6；4.标定功率(kW):89kW;5.标定转速（r/min）:2300;6.排放标准:第Ⅲ阶段。(选配:1.配套动力型号:LR6m5U23/0882E；2.制造商:一拖（洛阳）柴油机有限公司；3.气缸数:6;4.标定功率(kW):88.2kW;5.标定转速（r/min）:2300；6.排放标准:第Ⅲ阶段。) | 2021/12/31 | 天津市
457 | 动力机械 | 拖拉机 | 轮式拖拉机(不含皮带传动轮式拖拉机) | 120-140马力四轮驱动拖拉机 | 滦南县益发合农业机械制造有限公司 | 轮式拖拉机 | TN1304 | 标定功率:95.6kW；驱动方式:四轮驱动 | 外廓尺寸（长*宽*高）（mm）：4958*2217*3043；轴距或履带接地长（mm）：2544；常用轮距（前轮/后轮）或轨距（mm）：1642、（1770）、1762、1890、1932、2052、2060、2180/1657~1817（1750）、1777~1937、1857~1917、1977~2137、2057~2217、2257~2417；轮距（前轮/后轮）调整方式：翻转辐板有级调节/翻转辐板+无极调节；最小使用质量（kg）：5240；标准配重（前/后）（kg）：0/0；档位数（前进/倒退/爬行）：16F/8R；主变速档位数/副变速档位数/其他档位数：/；发动机与离合器联接方式：直联；起动方式：电起动；翻倾防护装置（驾驶室或安全框架）：型号：tN950.45.002，型式：安全驾驶室，生产厂：洛阳同欣机械装备有限公司，认证证书编号或检验报告编号：Fh15GWO452，认证单位或检测机构：国家拖拉机质量监督检验中心；前照灯型号：中远80大灯；转向系型式：独立油路全液压前轮转向/摆线转阀式静液压式；行车制动系型式：湿式、盘式；驻车制动系型式：机械、盘式；前驱动桥型式：旱地型；离合器型式：干式；传动系动力输出轴离合器型式：后置独立式；传动系变速箱型式：4*（2+1）*2组成式；主变速箱换档方式：机械有级变速；轮胎型号（前轮/后轮）：14.9-26/18.4-38 | 动力铭牌的品目：轮式拖拉机（不含皮带传动轮式拖拉机）；发动机型号：LR6A3ZU23/0956E； 制造商：一拖（洛阳）柴油机有限公司；气缸数：6缸； 标定功率（kW）：95.6；标定转速（r/min）：2300 排放阶段：国三； | 2021/12/31 | 河北省
458 | 动力机械 | 拖拉机 | 轮式拖拉机(不含皮带传动轮式拖拉机) | 120-140马力四轮驱动拖拉机 | 山东飞迅驰农业装备有限公司 | 轮式拖拉机 | FA1304 | 标定功率:95.6kW；驱动方式:四轮驱动 | 外廓尺寸（长*宽*高）mm：4950*2160*2910；轴距或履带接地长mm：2560；常用轮距（前轮/后轮）或轨距：1620/1720；轮距（前轮/后轮）调整方式：有级调节/有级可调或无极可调；最小使用质量kg：4500；标准配重（前/后）kg：308/320；档位数（前进/倒退/爬行）：16/8；主变速档位数/副变速档位数/其他档位数：4/2+1/2；发动机与离合器联接方式：直联；启动方式：电启动；翻倾防护装置（驾驶室或安全框架）：简易驾驶室；前照灯型号：Ft65.48.082；转向系型式：全液压转向；行车制动系型式：湿式、盘式、静液压操纵；驻车制动系型式：湿式操纵；前驱动桥型式：旱地型；离合器型式：独立操纵双作用离合器；动力输出轴型式：后置、独立式；传动系变速箱型式：4*（2+1）*2组成式；主变速箱换挡方式：啮合套换挡；副变速箱换挡方式：啮合套式；轮胎型号（前轮/后轮）：13.6-24/16.9-34； | 配套动力型号：YC6J155-T302；制造商：广西玉柴机器股份有限公司；气缸数：6缸；标定功率（kW）：95.6；标定转速（r/min）：2200；排放阶段：第三阶段；选配一：配套动力型号：YC6J155-T301；制造商：广西玉柴机器股份有限公司；气缸数：6缸；标定功率（kW）：95.6；标定转速（r/min）：2300；排放阶段：第三阶段；选配二：配套动力型号：WP6G130E330；制造商：潍柴（潍坊）中型柴油机有限公司；气缸数：6缸；标定功率（kW）：95.6；标定转速（r/min）：2200；排放阶段：第三阶段；选配三：配套动力型号：LR6A3ZU23/0956E；制造商：一拖（洛阳）柴油机有限公司；气缸数：6缸；标定功率（kW）：95.6；标定转速（r/min）：2300；排放阶段：第三阶段； | 2021/12/31 | 山东省
459 | 动力机械 | 拖拉机 | 轮式拖拉机(不含皮带传动轮式拖拉机) | 120-140马力四轮驱动拖拉机 | 道依茨法尔机械有限公司 | 轮式拖拉机 | LE1204 | 驱动轮数:四轮驱动；发动机标定功率(kW):88.2； | 外廓尺寸(长×宽×高)：4880×2356×2900mm；轴距：2662.5mm；常用轮距(前轮/后轮)：1954/1850；轮距(前轮/后轮)调整方式：有级调节/无级调节；最小使用质量：5440kg；标准配重(前/后)：160/480kg；档位数(前进/倒退/爬行)：16/8/0；主变速档位数*副变速档位数/其他档位数：4/3/2；发动机与离合器联接方式：直联；起动方式：电起动；翻倾防护装置（驾驶室或安全框架）：驾驶室；前照灯型号：2.8039.005.0,2.8039.004.0；转向系型式：全液压转向；行车制动系型式：静液压踏板操纵、盘式制动器；驻车制动系型式：独立机械手制动；前驱动桥型式：旱地型；离合器型式：干式、单片、双作用；动力输出轴离合器型式：独立式；传动系变速箱型式：组成式，4×（2+1）×2；主变速箱换档方式：啮合套换档；副变速箱换档方式：啮合套换档；轮胎型号(前轮/后轮)：14.9-26/18.4-38。 | 选配一：配套动力型号：LR6m5U22/0882E；制造商：一拖（洛阳）柴油机有限公司；气缸数：6；标定功率（kW）88.2：标定转速（r/min）：2200；排放标准：第三阶段；选配二：配套动力型号：YC6J140-T302；制造商：广西玉柴机器股份有限公司；气缸数：6；标定功率（kW）88.3：标定转速（r/min）：2200；排放阶段：第三阶段。 | 2021/12/31 | 山东省
460 | 动力机械 | 拖拉机 | 轮式拖拉机(不含皮带传动轮式拖拉机) | 120-140马力四轮驱动拖拉机 | 山东金大丰机械有限公司 | 轮式拖拉机 | JDF1304 | 标定功率:95.6kW；驱动方式:四轮驱动 | 外廓尺寸(长×宽×高)mm：4925×2200×2850；轴距或履带接地长：2604mm；常用轮距(前轮/后轮)或轨距：1740/1745；轮距(前轮/后轮)调整方式：翻转幅板/无级调节；最小使用质量：4580kg；标准配重(前/后)：/；档位数(前进/倒退/爬行)：16/8/0；主变速档位数/副变速档位数/其他档位数：4/（2+1）/2；发动机与离合器联接方式：直联；起动方式：电启动；翻倾防护装置（驾驶室或安全框架）：型号：ZY1204.000.000、型式：简易式、生产厂：潍坊中远重工科技有限公司、认证证书编号或检验报告编号：W201611045、认证单位或检测机构：机械工业农业机械产品质量检测中心（济南）；前照灯型号：中远80大灯；转向系型式：液压转向；行车制动系型式：踏板、机械传动静液压、盘式；驻车制动系型式：手柄操作、多摩擦面机械压紧、油浴式；前驱动桥型式：旱地型、水田型；离合器型式：干式、单片、双作用常结合式；传动系动力输出轴离合器型式：干式、单片、双作用常结合式；传动系变速箱型式：4×（2+1）×2组成式；主变速箱换档方式：啮合套换挡；副变速箱换档方式：啮合套换挡；轮胎型号(前轮/后轮)：13.6-24/16.9-34 | 配套动力型号：WP6G130E311；制造商：潍柴（潍坊）中型柴油机有限公司；气缸数：6；标定功率(kW)：95.6；标定转速（r/min）：2200；排放标准：第3阶段。 | 2021/12/31 | 山东省
461 | 动力机械 | 拖拉机 | 轮式拖拉机(不含皮带传动轮式拖拉机) | 120-140马力四轮驱动拖拉机 | 安徽省传奇农业机械制造有限公司 | 轮式拖拉机 | CQ1304 | 标定功率:97.5kW；驱动方式:四轮驱动 | 外廓尺寸（长×宽×高）：4800mm×2100mm×2900mm；轴距：2600mm；常用轮距（前轮/后轮）：1935mm/2020mm 轮距（前/后）调整方式：有级可调/有级可调； 最小使用质量：4340kg；标准配重（前/后）：440kg/320kg；档位数（前进/倒退/爬行）：16/8/0 发动机与离合器连接方式：直连式；起动方式：电启动；翻倾防护装置：六柱式防翻架；前照灯型号：Ft400/554；转向系型式：全液压转向；行车制动系型式：湿式、盘式；；驻车制动系型式：手制动；前驱动桥型式：旱地/水田型；离合器型式：单片、干式、双作用；动力输出轴离合器型式：单片、干式、双作用；传动系变速箱型式：4×2×（2+1）组成式；主/副变速箱换挡方式：啮合套换档； 轮胎型号：12.4-24/16.9-34 | 发动机型号：WP6G130E330；气缸数：6；功率：97.5kW；标定转速：2200r/min；制造商：潍坊潍柴道依茨柴油机有限公司；排放阶段：第三阶段 选装发动机：型号：LR6A3ZU22/0956E；气缸数：6；功率：95.6kW；标定转速：2200r/min；制造商：一拖（洛阳）柴油机有限公司；排放阶段：第三阶段 | 2021/12/31 | 安徽省
462 | 动力机械 | 拖拉机 | 轮式拖拉机(不含皮带传动轮式拖拉机) | 120-140马力四轮驱动拖拉机 | 山东瑞昊机械有限公司 | 轮式拖拉机 | RH-1304 | 标定功率：95.6kW；驱动方式：四轮驱动 | 外廓尺寸(长×宽×高mm): 5070×2360×3150（选装安全架5070×2360×2995）；轴距(mm): 2560；常用轮距(前轮/后轮mm): 1790/1860；轮距调整方式：不可调/无级可调；最小使用质量(kg): 5170（选装安全架：4950）；标准配重（前/后）kg：430/310；档位数(前进/倒退/爬行):8/8/8；主变速*副变速/其他：4+1/2；发动机与离合器联接方式：直联；起动方式：电启动；翻倾防护装置（驾驶室或安全架）:六柱式安全驾驶室（选装安全架）；前照灯型号：中远80大灯；转向系型式：前轮液压转向；行车制动系型式：盘式、静液压操纵；驻车制动系型式：盘式、静液压操纵；前驱动桥型式：旱地型；离合器型式：干式、双作用、独立操纵；动力输出轴型式：后置式、独立式；变速箱型式:4×(2+1) ×2组成式；主变速箱换挡方式：啮合套换挡；副变速箱换挡方式：啮合套换挡 | 发动机型号：LR6A3ZU23/0956E；制造商：一拖（洛阳）柴油机有限公司；气缸数：6；标定功率：95.6kW；标定转速（r/min）：2300；排放标准：第三阶段 | 2021/12/31 | 山东省
463 | 动力机械 | 拖拉机 | 轮式拖拉机(不含皮带传动轮式拖拉机) | 120-140马力四轮驱动拖拉机 | 安徽省传奇农业机械制造有限公司 | 轮式拖拉机 | CQ1204-1 | 标定功率:88.2kW；驱动方式:四轮驱动 | 外廓尺寸（长×宽×高）：4380mm×2080mm×2835mm；轴距：2200mm；常用轮距（前轮/后轮）：1935mm/2020mm 轮距（前/后）调整方式：有级可调/有级可调； 最小使用质量：4020kg；标准配重（前/后）：440kg/160kg；档位数（前进/倒退/爬行）：16/8/0 发动机与离合器连接方式：直连式；起动方式：电启动；翻倾防护装置：六柱式普通驾驶室；前照灯型号：Ft400/554；转向系型式：全液压转向；行车制动系型式：湿式、盘式；；驻车制动系型式：手制动；前驱动桥型式：旱地/水田型；离合器型式：单片、干式、双作用；动力输出轴离合器型式：单片、干式、双作用；传动系变速箱型式：4×2×（2+1）组成式；主/副变速箱换挡方式：啮合套换档； 轮胎型号：12.4-24/16.9-34 | 发动机型号：WP4.1G120E311；气缸数：4；功率：88.2kW；标定转速：2300r/min；制造商：潍柴动力扬州柴油机有限责任公司；排放阶段：第三阶段；选装发动机：型号：LR4m5ZU23/0882E；气缸数：4；功率：88.2kW；标定转速：2300r/min；制造商：一拖（洛阳）柴油机有限公司；排放阶段：第三阶段 | 2021/12/31 | 安徽省
464 | 动力机械 | 拖拉机 | 轮式拖拉机(不含皮带传动轮式拖拉机) | 120-140马力四轮驱动拖拉机 | 潍坊华博农业装备有限公司 | 轮式拖拉机 | 华博1204 | 标定功率：88.2kW；驱动方式：四轮驱动 | 外廓尺寸mm(长×宽×高)：4420×2120×2900（驾驶室）4420×2120×2985（安全架）；轴距或履带接地长mm：2200；常用轮距(前轮/后轮)或轨距mm：1650/1605；轮距(前轮/后轮)调整方式：有级可调/有级可调；最小使用质量kg：4225（驾驶室）4055（安全架）；标准配重(前/后) kg：142/110；档位数(前进/倒退/爬行)：16/8/0；主变速档位数*副变速档位数/其他档位数：4/3/2；发动机与离合器联接方式：直联；起动方式：电启动；翻倾防护装置（驾驶室或安全框架）：驾驶室（选装安全架）；前照灯型号：WJ2016拖拉机前组合灯；转向系型式：前轮液压转向；行车制动系型式：静液压、湿式、盘式；驻车制动系型式：机械手制动；前驱动桥型式：旱地型；离合器型式：干式、单片、双作用；传动系动力输出轴离合器型式：/；传动系变速箱型式：4×（2+1）×2组成式；主变速箱换档方式：啮合套换档；副变速箱换档方式：啮合套换档；履带规格（履带式需填写）；轮胎型号(前轮/后轮)：12.4-24/16.9-34（选装：14.9-26/18.4-38， 13.6-24/16.9-34，14.9-24/18.4-34， 11.2-28/16.9-34） | 配套动力型号: LR4m5ZU23/0882E，制造商：一拖（洛阳）柴油机有限公司，气缸数：4，标定功率（kW）:88.2kW，转速（r/min）：2300，排放标准：第3阶段 选配一型号: WP4.1G120E311，制造商：潍柴动力扬州柴油机有限责任公司，气缸数：4，标定功率（kW）:88.2kW，标定转速（r/min）：2200，排放标准：第3阶段 选配二型号: WP4.1G120E310A，制造商：潍柴动力扬州柴油机有限责任公司，气缸数：4，标定功率（kW）:88.2kW，标定转速（r/min）：2300，排放标准：第3阶段 选配三型号: 4m4-120U32，制造商：安徽天利动力股份有限公司，气缸数：4，标定功率（kW）:88.3kW，转速（r/min）：2200，排放标准：第3阶段 选配四型号: YC4A140-T304，制造商：广西玉柴机器股份有限公司，气缸数：4，标定功率（kW）: 88.2kW，转速（r/min）：2300，排放标准：第3阶段 | 2021/12/31 | 山东省
465 | 动力机械 | 拖拉机 | 轮式拖拉机(不含皮带传动轮式拖拉机) | 120-140马力四轮驱动拖拉机 | 山东瑞昊机械有限公司 | 轮式拖拉机 | RH-1254-1 | 标定功率：92kW；驱动方式：四轮驱动 | 外廓尺寸(长×宽×高mm): 4700×2100×2900；轴距(mm): 2500；常用轮距(前轮/后轮mm): 1590/1690；轮距调整方式：不可调/无级可调；最小使用质量(kg):4200；最大配重（前/后）kg：300/240；档位数(前进/倒退/爬行): 16F+8R；发动机与离合器联接方式：直联；起动方式：电启动；翻倾防护装置（驾驶室或安全架）:安全架；前照灯型号：中远80大灯；转向系型式：前轮液压转向；制动系型式：盘式、静液压操纵；离合器型式：干式、双作用、独立操纵；动力输出轴型式：后置、独立式；变速箱型式:4×(2+1) ×2组成式；变速箱换挡方式：啮合套换挡 | 发动机型号：LR6A3ZU23/0920E；制造商：一拖（洛阳）柴油机有限公司；气缸数：6；标定功率：92kW；标定转速（r/min）：2300；排放标准：第三阶段 | 2021/12/31 | 山东省
466 | 动力机械 | 拖拉机 | 轮式拖拉机(不含皮带传动轮式拖拉机) | 120-140马力四轮驱动拖拉机 | 山东福尔沃农业装备股份有限公司 | 轮式拖拉机 | FB1304-D | 标定功率（kW）：95.6；驱动方式:四轮驱动； | 外廓尺寸(长×宽×高)：5030×2065×2930；轴距(mm)：2560；常用轮距mm(前轮/后轮)1610/1630；轮距(前轮/后轮)调整方式：有级可调/无级可调；最小使用质量：4400kg；标准配重kg(前/后)：440/480；档位数(前进/倒退/爬行)：16/8；主变速档位数*副变速档位数/其他档位数：4*(2+1)/2；发动机与离合器联接方式：直联；起动方式：电启动；翻倾防护装置（驾驶室或安全框架）：驾驶室和安全框架；前照灯型号：中远80大灯；转向系型式：前轮液压转向；行车制动系型式：湿式、盘式、静液压操纵；驻车制动系型式：独立手制动；前驱动桥型式：四驱；离合器型式：双片、干式、双作用离合器；传动系动力输出轴离合器型式：双片、干式、双作用离合器；传动系变速箱型式：4*（2+1）*2组成式；主变速箱换档方式：啮合套换挡；副变速箱换档方式：啮合套换挡；轮胎型号(前轮/后轮)：13.6-24/16.9-34 | 配套动力型号：WP6G130E311；制造商：潍柴（潍坊）中型柴油机股份有限公司；气缸数：4；标定功 率(kW)：95.6；标定转速 （r/min）：2200；排放标准： 第三阶段 | 2021/12/31 | 山东省
467 | 动力机械 | 拖拉机 | 轮式拖拉机(不含皮带传动轮式拖拉机) | 120-140马力四轮驱动拖拉机 | 滦南县益发合农业机械制造有限公司 | 轮式拖拉机 | TN1204 | 标定功率:88.2kW；驱动方式:四轮驱动 | 外廓尺寸（长*宽*高）（mm）：4696*2083*2928；轴距或履带接地长（mm）：2508；常用轮距（前轮/后轮）或轨距（mm）：1600、1688、1708、1796、1822、1842、1930/（1616）、1703、1818、1901、2016；轮距（前轮/后轮）调整方式：改变轮辋与辐板安装位置/改变轮辋与辐板安装位置；最小使用质量（kg）：4160；标准配重（前/后）（kg）：0/0；档位数（前进/倒退/爬行）：16F/8R；主变速档位数/副变速档位数/其他档位数：/；发动机与离合器联接方式：直联；起动方式：电起动；翻倾防护装置（驾驶室或安全框架）：型号：tN950.45.002，型式：安全驾驶室，生产厂：洛阳同欣机械装备有限公司，认证证书编号或检验报告编号：Fh15GWO452，认证单位或检测机构：国家拖拉机质量监督检验中心；前照灯型号：中远80大灯；转向系型式：独立油路全液压前轮转向/摆线转阀式静液压式；行车制动系型式：湿式、盘式；驻车制动系型式：机械、盘式；前驱动桥型式：旱地型；离合器型式：单片，干式，独立操纵双作用；传动系动力输出轴离合器型式：后置独立式；传动系变速箱型式：4*（2+1）*2组成式；主变速箱换档方式：机械有级变速；副变速箱换档方式：负载变速；轮胎型号（前轮/后轮）：12.4-24/16.9-34 | 动力铭牌的品目：轮式拖拉机（不含皮带传动轮式拖拉机）； 发动机型号：LR6m5U23/0882E ；制造商：一拖（洛阳）柴油机有限公司；气缸数：6缸；标定功率（kW）：88.2；标定转速（r/min）：2300；排放阶段：国三 | 2021/12/31 | 河北省
468 | 动力机械 | 拖拉机 | 轮式拖拉机(不含皮带传动轮式拖拉机) | 120-140马力四轮驱动拖拉机 | 江苏常发农业装备股份有限公司 | 轮式拖拉机 | CFF1204 | 标定功率:88.2kW；驱动方式:四轮驱动 | 型式：四轮驱动；外廓尺寸（长×宽×高）：4325mm（至前配重）×1970mm（常用轮距）×2938mm（至安全架顶），选装2715mm（至驾驶室顶）；轴距：2135mm；轮距（前轮/后轮）：前轮1550mm，后轮1315-1920mm；常用轮距（前轮/后轮）：前轮1550mm/后轮1540mm；轮距（前轮/后轮）调整方式：前轮定值、后轮有级调节；最小使用质量：3180kg（配安全架），3410kg（配驾驶室）；标准配重(前/后）：前配重300kg，后配重540kg；档位数：前进12/倒退12/爬行0，选装前进12/倒退12/爬行24；主变速档位数/副变速档位数/梭行档档位数：4/3/2，选装4/3/2/2；发动机与离合器联结方式：直联式；起动方式：电起动；翻倾防护装置（驾驶室或安全框架）：安全架，选装安全驾驶室；前照灯型号：CF7000.48.311/C700.48.322；转向系型式：全液压转向；行车制动系型式：湿式、双片、盘式；驻车制动系型式：锁定踏板式独立手制动；前驱动桥型式：旱地型；离合器型式：干式、单片、经常接合、双作用；传动系变速箱型式：（1+1）×（4×3）组成式，选装（1+1）×（4×3）×2组成式；主变速箱换挡方式：啮合套换挡；副变速箱换挡方式：啮合套换挡；轮胎型号：前轮11.2-28/后轮16.9-34，选装后轮：11-32PR或14.9-30PR或16.9-30PR | 配套动力型号：YC4A140-T314,制造商：广西玉柴机器股份有限公司，气缸数：4缸，标定功率：88.2kW，标定转速：2300r/min，排放标准：第三阶段 | 2022/12/31 | 江苏省
469 | 动力机械 | 拖拉机 | 轮式拖拉机(不含皮带传动轮式拖拉机) | 120-140马力四轮驱动拖拉机 | 山东飞迅驰农业装备有限公司 | 轮式拖拉机 | 飞驰-FC1204 | 标定功率:88.2kW；驱动方式:四轮驱动 | 外廓尺寸（长*宽*高）mm：4065*1985*2710；轴距或履带接地长mm：2540；常用轮距（前轮/后轮）或轨距：1460/1560；轮距（前轮/后轮）调整方式：/有级调节；最小使用质量kg：3300；标准配重（前/后）kg：220/540；档位数（前进/倒退/爬行）：10/10；主变速档位数/副变速档位数/其他档位数：5/2/2；发动机与离合器联接方式：直联；启动方式：电启动；翻倾防护装置（驾驶室或安全框架）：简易驾驶室；前照灯型号：tB400.483A.1；转向系型式：液压转向；行车制动系型式：干式盘式；驻车制动系型式：联动手制动；前驱动桥型式：中置传动整体桥；离合器型式：双作用；动力输出轴型式：半独立；传动系变速箱型式：5*2*2梭式档；主变速箱换挡方式：同步器；副变速箱换挡方式：啮合套；轮胎型号（前轮/后轮）：8.3-24/14.9-30； | 配套动力型号：LR4B5ZU22/0882E；制造商：一拖（洛阳）柴油机有限公司；气缸数：4缸；标定功率（kW）：88.2；标定转速（r/min）：2200；排放阶段：第三阶段； | 2022/12/31 | 山东省
470 | 动力机械 | 拖拉机 | 轮式拖拉机(不含皮带传动轮式拖拉机) | 120-140马力四轮驱动拖拉机 | 天津拖拉机制造有限公司 | 轮式拖拉机 | TNE1204-2 | 标定功率:89kW；驱动方式:四轮驱动 | 1.外廓尺寸(长×宽×高)(mm)：4685×2046×2895；2.轴距或履带接地长(mm)：2508；3.常用轮距(前轮/后轮)或轨距(mm)：1600、1688、1708、1796、1822、1842、1930/1616、1703、1818、1901、2016；4.轮距(前轮/后轮)调整方式：改变轮辋与辐板安装位置；5.最小使用质量(kg)：3910；6.标准配重(前/后)(kg)：310/480；7.档位数(前进/倒退/爬行)：16F/8R；8.发动机与离合器联接方式：直联；9.起动方式:电起动；10.翻倾防护装置（驾驶室或安全框架）: 安全架；11.前照灯型号：65.48B.070；12.转向系型式：独立油路全液压前轮转向；13.行车制动系型式：湿式、盘式制动器；14.驻车制动系型式：湿式、钳盘式；15.前驱动桥型式：旱地型；16.离合器型式：单片，干式，独立操纵双作用；17.动力输出轴离合器型式：后置独立式；18.传动系变速箱型式：4×（2+1）×2组成式；19.主变速箱换档方式：啮合套换挡；20.副变速箱换档方式：啮合套换挡；21.轮胎型号(前轮/后轮)：12.4-24/16.9-34 | 1.配套动力型号:PHF6089Z6A;2.制造商:华丰动力股份有限公司;3.气缸数:6；4.标定功率(kW):89kW;5.标定转速（r/min）:2300;6.排放标准:第Ⅲ阶段。(选配:1.配套动力型号:LR6m5U23/0882E；2.制造商:一拖（洛阳）柴油机有限公司；3.气缸数:6;4.标定功率(kW):88.2kW;5.标定转速（r/min）:2300；6.排放标准:第Ⅲ阶段。) | 2021/12/31 | 天津市
471 | 动力机械 | 拖拉机 | 轮式拖拉机(不含皮带传动轮式拖拉机) | 120-140马力四轮驱动拖拉机 | 徐州凯尔农业装备股份有限公司 | 轮式拖拉机 | KAT1304-A | 标定功率:95.6kW,四轮驱动 | 整机外廓尺寸(长×宽×高) mm 5175×2300×3070（含空调3250）； 整机轴距或履带接地长 mm： 2688； 整机常用轮距(前轮/后轮)或轨距 mm ：1808/1830 ；整机轮距(前轮/后轮)调整方式： 有级可调；整机最小使用质量 kg ：5700 ；整机标准配重(前/后) kg ：500/0 ；整机档位数 前进/倒退/爬行 ：16/4/0 ；整机档位数 主变速/副变速/梭行档：4+1/4/0 ；整机发动机与离合器联接方式 ：直联式 ；整机起动方式 ：电启动；翻倾防护装置（驾驶室或安全框架）型号 ： 2804.10.3A ；翻倾防护装置（驾驶室或安全框架）型式： 简易驾驶室 ；前照灯型号 ：120(12V/24V) ；转向系型式 ：全液压前轮转向 ；行车制动系型式 ： 钳盘式 ；驻车制动系型式：钳盘式 ；传动系前驱动桥型式 ：旱地型 ；传动系离合器型式 ：双片双作用 ；传动系动力输出轴离合器型式：；/；传动系变速箱型式 ：4×(4+1) 挡，机械式 ；传动系主变速箱换档方式 ： 主变速同步器换挡 ；传动系副变速箱换档方式 ：副变速啮合套换档 ；行走系轮胎型号(前轮/后轮) ：14.9-24/18.4-38 | 型号：WP6G130E311；制造商：潍柴（潍坊）中型柴油机有限公司；气缸数：6缸；功率：95.6kW；转速：2200r/min；排放阶段：国Ⅲ 选配发动机型号：SC7H150G3；制造商：上海柴油机股份有限公司；气缸数：6缸；功率：95.6kW；转速：2200r/min；排放阶段：国Ⅲ | 2021/12/31 | 江苏省
472 | 动力机械 | 拖拉机 | 轮式拖拉机(不含皮带传动轮式拖拉机) | 120-140马力四轮驱动拖拉机 | 安徽省传奇农业机械制造有限公司 | 轮式拖拉机 | CQ1204 | 标定功率:88.2kW；驱动方式:四轮驱动 | 外廓尺寸（长×宽×高）：4950mm×2160mm×2940mm；轴距：2210mm；常用轮距（前轮/后轮）：1935mm/2020mm 轮距（前/后）调整方式：有级可调/有级可调； 最小使用质量：4180kg；标准配重（前/后）：440kg/320kg；档位数（前进/倒退/爬行）：16/8/0 发动机与离合器连接方式：直连式；起动方式：电启动；翻倾防护装置：六柱式普通驾驶室；前照灯型号：Ft650/800；转向系型式：全液压转向；行车制动系型式：湿式、盘式；；驻车制动系型式：手制动；前驱动桥型式：旱地/水田型；离合器型式：单片、干式、双作用；动力输出轴离合器型式：单片、干式、双作用；传动系变速箱型式：4×2×（2+1）组成式；主/副变速箱换挡方式：啮合套换档； 轮胎型号：12.4-24/16.9-34 | 发动机型号：LR6V5ZU23/0882E；气缸数：6；功率：88.2kW；标定转速：2300r/min；制造商：一拖（洛阳）柴油机有限公司；排放阶段：第三阶段；选装发动机：型号：WP6G120E330;气缸数：6；功率：91kW；标定转速：2300r/min；制造商：潍坊潍柴依道茨柴油机有限公司；排放阶段：第三阶段 | 2020/12/31 | 安徽省
473 | 动力机械 | 拖拉机 | 轮式拖拉机(不含皮带传动轮式拖拉机) | 120-140马力四轮驱动拖拉机 | 徐州凯尔农业装备股份有限公司 | 轮式拖拉机 | KAT1204 | 标定功率:91kW,四轮驱动 | 整机外廓尺寸(长×宽×高) mm 5175×2300×3070（含空调3250）； 整机轴距或履带接地长 mm： 2688； 整机常用轮距(前轮/后轮)或轨距 mm ：1748/1830； 整机轮距(前轮/后轮)调整方式： 有级可调 ；整机最小使用质量 kg ：5700 ；整机标准配重(前/后) kg ：500/0 ；整机档位数 前进/倒退/爬行 ：16/4/0 ；整机档位数 主变速/副变速/梭行档 ： 4+1/4/0 ；整机发动机与离合器联接方式 ：直联式 ；整机起动方式 ：电启动 ；翻倾防护装置（驾驶室或安全框架）型号：2804.10.3A ；翻倾防护装置（驾驶室或安全框架）型式： 简易驾驶室 ；前照灯型号 ： Sh078 ；转向系型式 ：全液压前轮转向；行车制动系型式 ：钳盘式 ；驻车制动系型式： 钳盘式 ；传动系前驱动桥型式 ：旱地型 ；传动系离合器型式： 双片双作用 ；传动系动力输出轴离合器型式：/；传动系变速箱型式 ： 4×(4+1) 挡，机械式 ；传动系主变速箱换档方式 ： 主变速同步器换挡 ；传动系副变速箱换档方式： 副变速啮合套换档 ；行走系轮胎型号(前轮/后轮) ：14.9-24/18.4-38 | 发动机型号:WP6G120E330；发动机生产厂：潍柴（潍坊）中型柴油机有限公司；气缸数：6；发动机标定功率：91kW；标定转速（r/min）：2200；排放阶段：国Ⅲ 选配发动机：发动机型号：SC7H140G3；发动机生产厂：上海柴油机股份有限公司；气缸数：6；发动机标定功率：88.5kW；标定转速（r/min）：2200；排放阶段：国Ⅲ | 2021/12/31 | 江苏省
474 | 动力机械 | 拖拉机 | 轮式拖拉机(不含皮带传动轮式拖拉机) | 120-140马力四轮驱动拖拉机 | 山东瑞昊机械有限公司 | 轮式拖拉机 | RH-1254 | 标定功率：92kW；驱动方式：四轮驱动 | 外廓尺寸(长×宽×高mm): 4700×2100×2980；轴距(mm): 2500；常用轮距(前轮/后轮mm): 1590/1690；轮距调整方式：不可调/无级可调；最小使用质量(kg): 4300；最大配重（前/后）kg：300/240；档位数(前进/倒退/爬行):16F+8R；发动机与离合器联接方式：直联；起动方式：电启动；翻倾防护装置（驾驶室或安全架）:六柱式安全驾驶室；前照灯型号：中远80大灯；转向系型式：前轮液压转向；制动系型式：盘式、静液压操纵；离合器型式：干式、双作用、独立操纵；动力输出轴型式：后置、独立式；变速箱型式:4×(2+1) ×2组成式；变速箱换挡方式：啮合套换挡； | 发动机型号：LR6A3ZU23/0920E；制造商：一拖（洛阳）柴油机有限公司；气缸数：6；标定功率：92kW；标定转速（r/min）：2300；排放标准：第三阶段 | 2021/12/31 | 山东省
475 | 动力机械 | 拖拉机 | 轮式拖拉机(不含皮带传动轮式拖拉机) | 140-160马力四轮驱动拖拉机 | 安徽省传奇农业机械制造有限公司 | 轮式拖拉机 | CQ1404 | 标定功率:103kW；驱动方式:四轮驱动 | 外廓尺寸（长×宽×高）：5030mm×2330mm×3085mm；轴距：2550mm；常用轮距（前轮/后轮）：1960mm/2025mm 轮距（前/后）调整方式：有级可调/无级可调； 最小使用质量：4900kg；标准配重（前/后）：600kg/720kg；档位数（前进/倒退/爬行）：16/8/0 发动机与离合器连接方式：直连式；起动方式：电启动；翻倾防护装置：六柱式防翻架；前照灯型号：Ft650/800；转向系型式：全液压转向；行车制动系型式：湿式、盘式；；驻车制动系型式：手制动；前驱动桥型式：旱地/水田型；离合器型式：单片、干式、双作用；动力输出轴离合器型式：单片、干式、双作用；传动系变速箱型式：4×2×（2+1）组成式；主/副变速箱换挡方式：啮合套换档； 轮胎型号：14.9-26/18.4-38 | 发动机型号：LR6m3ZU23/1030E；气缸数：6；功率：103kW；标定转速2300r/min；制造商：一拖（洛阳）柴油机有限公司；排放阶段：第三阶段 选装发动机1：型号：YC6B160Z-T21；气缸数：6；功率：103kW；标定转速2300r/min；制造商：广西玉柴机器股份有限公司；排放阶段：第三阶段。选装发动机2：型号：WP6G140E330；气缸数：6；功率：103kW；标定转速2300r/min；制造商：潍坊潍柴道依茨柴油机有限公司；排放阶段：第三阶段 | 2020/12/31 | 安徽省
476 | 动力机械 | 拖拉机 | 轮式拖拉机(不含皮带传动轮式拖拉机) | 140-160马力四轮驱动拖拉机 | 江苏悦达智能农业装备有限公司 | 轮式拖拉机 | YG1504 | 驱动轮数:四轮驱动；发动机标定功率(kW):110.3 | 外廓尺寸(长×宽×高)：4640mm×2250mm×2940mm；轴距或履带接地长：2610 mm；常用轮距(前轮/后轮)或轨距：1755mm/1760mm；轮距(前轮/后轮)调整方式：有级可调或可选/调节轮辋或可选；最小使用质量：5100kg；标准配重(前/后)：400kg/160kg；档位数(前进/倒退/爬行)：16/8/12；主变速档位数*副变速档位数/其他档位数：4*2/0；发动机与离合器联接方式：直联；起动方式：电起动；翻倾防护装置（驾驶室或安全框架）：1304A.45.001/1504.45.001立柱式安全驾驶室；前照灯型号：C201-019(L) C201-019A(R)；转向系型式：液压转向；行车制动系型式：油浴、盘式(双片)、人力液压脚踏板操纵；驻车制动系型式：手柄操作，多摩擦面机械压紧油浴式；前驱动桥型式：水田型；离合器型式：干式单片，独立操纵，蝶簧压紧双作用；动力输出轴离合器型式：干式摩擦式；传动系变速箱型式：16+8；主变速箱换档方式：直齿啮合套换挡；副变速箱换档方式：直齿啮合套换挡；履带规格（履带式需填写）；轮胎型号(前轮/后轮)：13.6-24/16.9-38 | 配套动力型号：LR6m3ZU23/1103E； 制造商：一拖（洛阳）柴油机有限公司；气缸 数：6标定功率 (kW)：110.3；标定转速 （r/min）：2300；排放标准：第三阶段。 | 2022/12/31 | 江苏省
477 | 动力机械 | 拖拉机 | 轮式拖拉机(不含皮带传动轮式拖拉机) | 140-160马力四轮驱动拖拉机 | 山东福尔沃农业装备股份有限公司 | 轮式拖拉机 | FB1404-D | 标定功率(kW)：103；驱动方式:四轮驱动； | 外廓尺寸(长×宽×高)：5030×2065×2930；轴距(mm)：2560；常用轮距mm(前轮/后轮)1610/1630；轮距(前轮/后轮)调整方式：有级可调/无级可调；最小使用质量：4400kg；标准配重kg(前/后)：440/480；档位数(前进/倒退/爬行)：16/8；主变速档位数*副变速档位数/其他档位数：4*（2+1）/2；发动机与离合器联接方式：直联；起动方式：电启动；翻倾防护装置（驾驶室或安全框架）：驾驶室和安全框架；前照灯型号：中远80大灯；转向系型式：前轮液压转向；行车制动系型式：湿式、盘式、静液压操纵；驻车制动系型式：独立手制动；前驱动桥型式：四驱；离合器型式：双片、干式、双作用离合器；传动系动力输出轴离合器型式：双片、干式、双作用离合器；传动系变速箱型式：4*（2+1）*2组成式；主变速箱换档方式：啮合套换挡；副变速箱换档方式：啮合套换挡；轮胎型号(前轮/后轮)：13.6-24/16.9-34 | 配套动力型号：WP6G140E331；制造商：潍坊潍柴道依茨柴油机有限公司；气缸数：4；标定功 率(kW)：103；标定转速 （r/min）：2200；排放标准： 第三阶段 | 2021/12/31 | 山东省
478 | 动力机械 | 拖拉机 | 轮式拖拉机(不含皮带传动轮式拖拉机) | 140-160马力四轮驱动拖拉机 | 安徽省传奇农业机械制造有限公司 | 轮式拖拉机 | CQ1504-A | 标定功率:110.3kW；驱动方式:四轮驱动 | 外廓尺寸（长×宽×高）：4700mm×2310mm×3100mm；轴距：2510mm；常用轮距（前轮/后轮）：1780mm/1840mm 轮距（前/后）调整方式：有级可调/无级可调； 最小使用质量：4780kg；标准配重（前/后）：440kg/480kg；档位数（前进/倒退/爬行）：16/8/12；主（副、其他）变速箱换挡方式：4/2/3； 发动机与离合器连接方式：直连式；起动方式：电启动；翻倾防护装置：六柱式防翻架；前照灯型号：Ft400/554；转向系型式：全液压转向；行车制动系型式：湿式、盘式；；驻车制动系型式：手制动；前驱动桥型式：旱地型；离合器型式：单片、干式、双作用；动力输出轴离合器型式：单片、干式；传动系变速箱型式：4×2×（2+1）组成式；主/副变速箱换挡方式：啮合套换档； 轮胎型号：14.9-26/18.4-38 | 发动机型号：LR6m3ZU23/1103E；气缸数：6；功率：110.3kW；标定转速2300r/min；制造商：一拖（洛阳）柴油机有限公司；排放阶段：第三阶段 选装发动机1：型号：YC6B170Z-T21；气缸数：6；功率：110.3kW，标定转速2300r/min；制造商：广西玉柴机器股份有限公司；排放阶段：第三阶段 选装发动机2：型号：WP6G150E330；气缸数：6；功率：111kW，标定转速2300r/min；制造商：潍坊潍柴道依茨柴油机有限公司；排放阶段：第三阶段 | 2021/12/31 | 安徽省
479 | 动力机械 | 拖拉机 | 轮式拖拉机(不含皮带传动轮式拖拉机) | 140-160马力四轮驱动拖拉机 | 临沂宝迪机械有限公司 | 轮式拖拉机 | BL1404 | 标定功率:102.9kW；驱动方式:四轮驱动 | 外廓尺寸（长×宽×高）mm：4950×2160×2970；轴距或履带接地长mm：2560；常用轮距（前轮/后轮）或轨距mm：1600/1720；轮距（前轮/后轮）调整方式：有级可调/无极可调；最小使用质量：4500kg；标准配重（前/后）kg：385/320；档位数（前进/倒退/爬行）：16/8/0；主变速档位数：4；副变速档位数：3；其他档位数：2；发动机与离合器联接方式：直联；起动方式：电启动；翻倾防护装置（驾驶室或安全框架）型式：简易式；前照灯型号：Ft65.48.012；转向系型式：全液压式；行车制动系型式：湿式、盘式；驻车制动系型式：湿式；前驱动桥型式：旱地型；离合器型式：干式、双片、双作用；传动系变速箱型式：4×（2＋1）×2组合式；主变速箱换档方式：啮合套式；副变速箱换档方式：啮合套式；轮胎型号（前轮/后轮）：13.6-24/16.9-34 | 配套动力型号：WP6G140E331，制造商：潍柴（潍坊）中型柴油机有限公司；气缸数：6；标定功率（kW）：103；标定转速（r/min）：2200；排放标准：第3阶段；选配一 | 2021/12/31 | 山东省
480 | 动力机械 | 拖拉机 | 轮式拖拉机(不含皮带传动轮式拖拉机) | 140-160马力四轮驱动拖拉机 | 山东福尔沃农业装备股份有限公司 | 轮式拖拉机 | FB1504-F | 标定功率(kW)：111；驱动方式:四轮驱动； | 外廓尺寸(长×宽×高)：5140×2320×3050；轴距(mm)：2560；常用轮距mm(前轮/后轮)1810/1830；轮距(前轮/后轮)调整方式：有级可调/无级可调；最小使用质量：5000kg；标准配重kg(前/后)：440/480；档位数(前进/倒退/爬行)：16/8；主变速档位数*副变速档位数/其他档位数：4*（2+1）/2；发动机与离合器联接方式：直联；起动方式：电启动；翻倾防护装置（驾驶室或安全框架）：驾驶室和安全框架；前照灯型号：中远80大灯；转向系型式：前轮液压转向；行车制动系型式：湿式、盘式、静液压操纵；驻车制动系型式：独立手制动；前驱动桥型式：四驱；离合器型式：双片、干式、双作用离合器；传动系动力输出轴离合器型式：双片、干式、双作用离合器；传动系变速箱型式：4*（2+1）*2组成式；主变速箱换档方式：啮合套换挡；副变速箱换档方式：啮合套换挡；轮胎型号(前轮/后轮)：14.9-26/18.4-38 | 配套动力型号：WP6G150E330；制造商：潍坊潍柴道依茨柴油机有限公司；气缸数：4；标定功 率(kW)：111；标定转速 （r/min）：2200；排放标准： 第三阶段 | 2021/12/31 | 山东省
481 | 动力机械 | 拖拉机 | 轮式拖拉机(不含皮带传动轮式拖拉机) | 140-160马力四轮驱动拖拉机 | 山东飞迅驰农业装备有限公司 | 轮式拖拉机 | FA1404 | 标定功率:102.9kW；驱动方式:四轮驱动 | 外廓尺寸（长*宽*高）mm：4950*2160*2910；轴距或履带接地长mm：2560；常用轮距（前轮/后轮）或轨距：1620/1720；轮距（前轮/后轮）调整方式：有级调节/有级可调或无极可调；最小使用质量kg：4500；标准配重（前/后）kg：308/320；档位数（前进/倒退/爬行）：16/8；主变速档位数/副变速档位数/其他档位数：4/2+1/2；发动机与离合器联接方式：直联；启动方式：电启动；翻倾防护装置（驾驶室或安全框架）：简易驾驶室；前照灯型号：Ft65.48.082；转向系型式：全液压转向；行车制动系型式：湿式、盘式、静液压操纵；驻车制动系型式：湿式操纵；前驱动桥型式：旱地型；离合器型式：独立操纵双作用离合器；动力输出轴型式：后置、独立式；传动系变速箱型式：4*（2+1）*2组成式；主变速箱换挡方式：啮合套换挡；副变速箱换挡方式：啮合套式；轮胎型号（前轮/后轮）：13.6-24/16.9-34； | 配套动力型号：YC6J165-T301；制造商：广西玉柴机器股份有限公司；气缸数：6缸；标定功率（kW）：102.9；标定转速（r/min）：2300；排放阶段：第三阶段；选配一：配套动力型号：YC6J165-T302；制造商：广西玉柴机器股份有限公司；气缸数：6缸；标定功率（kW）：102.9；标定转速（r/min）：2200；排放阶段：第三阶段；选配二：配套动力型号：WP6G140E331；制造商：潍柴（潍坊）中型柴油机有限公司；气缸数：6缸；标定功率（kW）：103；标定转速（r/min）：2200；排放阶段：第三阶段；选配三：配套动力型号：LR6m3ZU23/1030E；制造商：一拖（洛阳）柴油机有限公司；气缸数：6缸；标定功率（kW）：103；标定转速（r/min）：2300；排放阶段：第三阶段； | 2021/12/31 | 山东省
482 | 动力机械 | 拖拉机 | 轮式拖拉机(不含皮带传动轮式拖拉机) | 140-160马力四轮驱动拖拉机 | 山东瑞昊机械有限公司 | 轮式拖拉机 | RH-1404-1 | 标定功率：103kW；驱动方式：四轮驱动 | 外廓尺寸(长×宽×高mm): 5000×2360×3050；轴距(mm): 2560；常用轮距(前轮/后轮mm): 1770/1860；轮距调整方式：不可调/无级可调；最小使用质量(kg):4950；最大配重（前/后）kg：400/240；档位数(前进/倒退/爬行): 16F+8R；发动机与离合器联接方式：直联；起动方式：电启动；翻倾防护装置（驾驶室或安全架）:安全架；前照灯型号：中远80大灯；转向系型式：前轮液压转向；制动系型式：盘式、静液压操纵；离合器型式：干式、双作用、独立操纵；动力输出轴型式：后置、独立式；变速箱型式:4×(2+1) ×2组成式；变速箱换挡方式：啮合套换挡 | 发动机型号：LR6m3ZU23/1030E；制造商：一拖（洛阳）柴油机有限公司；气缸数：6；标定功率：103kW；标定转速（r/min）：2300；排放标准：第三阶段 | 2021/12/31 | 山东省
483 | 动力机械 | 拖拉机 | 轮式拖拉机(不含皮带传动轮式拖拉机) | 140-160马力四轮驱动拖拉机 | 山东瑞昊机械有限公司 | 轮式拖拉机 | RH-1404C | 标定功率：103kW；驱动方式：四轮驱动 | 外廓尺寸(长×宽×高mm): 4860×2100×2950（选装安全架4860×2100×2890）；轴距(mm): 2520；常用轮距(前轮/后轮mm): 1610/1750；轮距调整方式：不可调/无级可调；最小使用质量(kg): 4430（选装安全架4230）；标准配重（前/后）kg：300/160；档位数(前进/倒退/爬行):8/8/8；主变速*副变速/其他：4+1/2；发动机与离合器联接方式：直联；起动方式：电启动；翻倾防护装置（驾驶室或安全架）:六柱式安全驾驶室（选装安全架）；前照灯型号：中远80大灯；转向系型式：前轮液压转向；行车制动系型式：盘式、静液压操纵；驻车制动系型式：盘式、静液压操纵；前驱动桥型式：旱地型；离合器型式：干式、双作用、独立操纵；动力输出轴型式：后置式、独立式；变速箱型式:4×(2+1) ×2组成式；主变速箱换挡方式：啮合套换挡；副变速箱换挡方式：啮合套换挡 | 发动机型号：LR6m3ZU23/1030E；制造商：一拖（洛阳）柴油机有限公司；气缸数：6；标定功率：103kW；标定转速（r/min）：2300；排放标准：第三阶段 | 2021/12/31 | 山东省
484 | 动力机械 | 拖拉机 | 轮式拖拉机(不含皮带传动轮式拖拉机) | 140-160马力四轮驱动拖拉机 | 滦南县益发合农业机械制造有限公司 | 轮式拖拉机 | TN1404 | 标定功率:103kW；驱动方式:四轮驱动 | 外廓尺寸（长*宽*高）（mm）：4958*2217*2843；轴距或履带接地长（mm）：2544；常用轮距（前轮/后轮）或轨距（mm）：1642、（1770）、1762、1890、1932、2052、2060、2180/1657~1817（1750）、1777~1937、1857~1917、1977~2137、2057~2217、2257~2417；轮距（前轮/后轮）调整方式：翻转辐板有级调节/翻转辐板+无极调节；最小使用质量（kg）：5355；标准配重（前/后）（kg）：0/0；档位数（前进/倒退/爬行）：16F/8R；主变速档位数/副变速档位数/其他档位数：/；发动机与离合器联接方式：直联；起动方式：电起动；翻倾防护装置（驾驶室或安全框架）：型号：tN950.45.002，型式：安全驾驶室，生产厂：洛阳同欣机械装备有限公司，认证证书编号或检验报告编号：Fh15GWO452，认证单位或检测机构：国家拖拉机质量监督检验中心；前照灯型号：中远80大灯；转向系型式：独立油路全液压前轮转向/摆线转阀式静液压式；行车制动系型式：湿式、盘式；驻车制动系型式：机械、盘式；前驱动桥型式：旱地型；离合器型式：干式；传动系动力输出轴离合器型式：后置独立式；传动系变速箱型式：4*（2+1）*2组成式；主变速箱换档方式：机械有级变速；副变速箱换档方式：机械有级变速；轮胎型号（前轮/后轮）：14.9-26/18.4-38 | 动力铭牌品目：轮式拖拉机（不含皮带传动轮式拖拉机）；发动机型号：WP6G140E330； 制造商：潍柴（潍坊）中型柴油机有限公司；气缸数：6缸；标定功率（kW）：103；标定转速（r/min)：2200；排放阶段：国三 | 2021/12/31 | 河北省
485 | 动力机械 | 拖拉机 | 轮式拖拉机(不含皮带传动轮式拖拉机) | 140-160马力四轮驱动拖拉机 | 安徽省传奇农业机械制造有限公司 | 轮式拖拉机 | CQ1504 | 标定功率:110.3kW；驱动方式:四轮驱动 | 外廓尺寸（长×宽×高）：5030mm×2330mm×3085mm；轴距：2550mm；常用轮距（前轮/后轮）：1960mm/2025mm 轮距（前/后）调整方式：有级可调/无级可调； 最小使用质量：4900kg；标准配重（前/后）：600kg/720kg；档位数（前进/倒退/爬行）：16/8/0 发动机与离合器连接方式：直连式；起动方式：电启动；翻倾防护装置：六柱式防翻架；前照灯型号：Ft650/800；转向系型式：全液压转向；行车制动系型式：湿式、盘式；；驻车制动系型式：手制动；前驱动桥型式：旱地/水田型；离合器型式：单片、干式、双作用；动力输出轴离合器型式：单片、干式、双作用；传动系变速箱型式：4×2×（2+1）组成式；主/副变速箱换挡方式：啮合套换档； 轮胎型号：14.9-26/18.4-38 | 发动机型号：LR6m3ZU23/1103E；气缸数：6；功率：110.3kW；标定转速2300r/min；制造商：一拖（洛阳）柴油机有限公司；排放阶段：第三阶段 选装发动机1：型号：YC6B170Z-T21；气缸数：6；功率：110.3kW；标定转速2300r/min;制造商：广西玉柴机器股份有限公司；排放阶段：第三阶段；选装发动机2：型号：WP6G150E330；气缸数：6；功率：111kW；标定转速2200r/min;制造商：潍坊潍柴道依茨柴油机有限公司；排放阶段：第三阶段 | 2020/12/31 | 安徽省
486 | 动力机械 | 拖拉机 | 轮式拖拉机(不含皮带传动轮式拖拉机) | 140-160马力四轮驱动拖拉机 | 山东飞迅驰农业装备有限公司 | 轮式拖拉机 | FB1504 | 标定功率:110.3kW；驱动方式:四轮驱动 | 外廓尺寸（长*宽*高）mm：5040*2200*3080；轴距或履带接地长mm：2620；常用轮距（前轮/后轮）或轨距：1810/1750；轮距（前轮/后轮）调整方式：有级调节/有级可调或无极可调；最小使用质量kg：5200；标准配重（前/后）kg：520/320；档位数（前进/倒退/爬行）：16/8；主变速档位数/副变速档位数/其他档位数：4/2+1/2；发动机与离合器联接方式：直联；启动方式：电启动；翻倾防护装置（驾驶室或安全框架）：简易驾驶室；前照灯型号：Ft65.48.082；转向系型式：全液压转向；行车制动系型式：湿式、盘式、静液压操纵；驻车制动系型式：湿式操纵；前驱动桥型式：旱地型；离合器型式：独立操纵双作用离合器；动力输出轴型式：后置、独立式；传动系变速箱型式：4*（2+1）*2组成式；主变速箱换挡方式：啮合套换挡；副变速箱换挡方式：啮合套式；轮胎型号（前轮/后轮）：14.9-26/18.4-38； | 配套动力型号：YC6J175-T301；制造商：广西玉柴机器股份有限公司；气缸数：6缸；标定功率（kW）：110.3；标定转速（r/min）：2300；排放阶段：第三阶段；选配一：配套动力型号：YC6J175-T303；制造商：广西玉柴机器股份有限公司；气缸数：6缸；标定功率（kW）：110.3；标定转速（r/min）：2200；排放阶段：第三阶段；选配二：配套动力型号：WP6G150E330；制造商：潍柴（潍坊）中型柴油机有限公司；气缸数：6缸；标定功率（kW）：110.3；标定转速（r/min）：2200；排放阶段：第三阶段；选配三：配套动力型号：LR6m3ZU23/1103E；制造商：一拖（洛阳）柴油机有限公司；气缸数：6缸；标定功率（kW）：110.3；标定转速（r/min）：2300；排放阶段：第三阶段； | 2021/12/31 | 山东省
487 | 动力机械 | 拖拉机 | 轮式拖拉机(不含皮带传动轮式拖拉机) | 140-160马力四轮驱动拖拉机 | 聊城市瑞驰重工机械有限公司 | 轮式拖拉机 | RC1404 | 标定功率:103kW；驱动方式:四轮驱动 | 外廓尺寸（长×宽×高）mm：4980×2240×2980；轴距或履带接地长：2550mm；常用轮距（前轮/后轮）或轨距：1590/1740mm；标准配重（前/后）：420/140kg；档位数（前进/倒退/爬行）：16/8/0；主变速档位数*副变速档位数/其他档位数：4/(2+1)×2/0；发动机与离合器连接方式：直联；起动方式：电起动；翻倾防护装置：六柱式安全驾驶室；前照灯型号：中远80大灯；转向系型式：前轮液压转向；行车制动系型式：湿式盘式液压操纵；驻车制动系型式：独立手柄操作；前驱动桥型式：旱地型；离合器型式：干式、单片、双作用；传动系动力输出轴离合器型式：/；传动系变速箱型式：4×(2+1)×2组成式；主变速箱换挡方式：啮合套换挡；副变速箱换挡方式：啮合套换挡；轮胎型号（前轮/后轮）：12.4-24/16.9-34 | 配套动力型号：WP6G140E331；制造商：潍柴（潍坊）中型柴油机有限公司；气缸数：6；标定功率：103kW；标定转速(r/min)：2200；排放标准：第三阶段。选配一、配套动力型号：LR6m32U23/1030E；制造商：一拖（洛阳）柴油机有限公司；气缸数：6；标定功率：103kW；标定转速(r/min)：2200；排放标准：第三阶段。选配二、配套动力型号：YC6J165-T301；制造商：广西玉柴股份有限公司；气缸数：6；标定功率：102.9kW；标定转速(r/min)：2300；排放标准：第三阶段； | 2021/12/31 | 山东省
488 | 动力机械 | 拖拉机 | 轮式拖拉机(不含皮带传动轮式拖拉机) | 140-160马力四轮驱动拖拉机 | 山东金大丰机械有限公司 | 轮式拖拉机 | JDF1504 | 标定功率:110.3kW；驱动方式:四轮驱动 | 外廓尺寸(长×宽×高)mm：5200×2430×3010；轴距或履带接地长：2640mm；常用轮距(前轮/后轮)或轨距：1855/1925；轮距(前轮/后轮)调整方式：有级调节/无级调节；最小使用质量：5375kg；标准配重(前/后)：/；档位数(前进/倒退/爬行)：16/8/0；主变速档位数/副变速档位数/其他档位数：4/（2+1）/2；发动机与离合器联接方式：直联；起动方式：电启动；翻倾防护装置（驾驶室或安全框架）：型号：ZY1204.000.000、型式：简易式、生产厂：潍坊中远重工科技有限公司、认证证书编号或检验报告编号：W201611045、认证单位或检测机构：机械工业农业机械产品质量检测中心（济南）；前照灯型号：中远80大灯；转向系型式：液压转向；行车制动系型式：踏板、机械传动静液压、盘式；驻车制动系型式：手柄操作、多摩擦面机械压紧、油浴式；前驱动桥型式：旱地型、水田型；离合器型式：干式、单片、双作用常结合式；传动系动力输出轴离合器型式：干式、单片、双作用常结合式；传动系变速箱型式：4×（2+1）×2组成式；主变速箱换档方式：啮合套换挡；副变速箱换档方式：啮合套换挡；轮胎型号(前轮/后轮)：14.9-26/18.4-38 | 配套动力型号：WP6G150E330A；制造商：潍柴（潍坊）中型柴油机有限公司；气缸数：6；标定功率(kW)：110.3；标定转速（r/min）：2200；排放标准：第3阶段。 | 2021/12/31 | 山东省
489 | 动力机械 | 拖拉机 | 轮式拖拉机(不含皮带传动轮式拖拉机) | 140-160马力四轮驱动拖拉机 | 潍坊恒源拖拉机有限公司 | 轮式拖拉机 | 浙野-1404 | 标定功率：:103kW,驱动方式:四轮驱动 | 外廓尺寸(长×宽×高)：4900×2360×2990；轴距或履带接地长：2555；常用轮距(前轮/后轮)或轨距：1630、1770、1730、1800、1900、2070、2170/1650～2285 出厂值：1800/1890；轮距(前轮/后轮)调整方式：有级可调/无级可调；最小使用质量：5120；最大配重(前/后)：396/480；档位数(前进/倒退/爬行)：16F/8R； 发动机与离合器联接方式：直联；起动方式：电启动；翻倾防护装置（驾驶室或安全框架）：六柱式；前照灯型号：Ft65.48.082组合式；转向系型式：前轮液压转向；驻车制动系型式：湿式、盘式、静液压操纵；离合器型 式：干式、双作用离合器；动力输出轴离合器型式：后置独立式；传动系变速箱型式：组成式，4×（2+1）×2；变速箱换档方式：啮合套换档或梭式换挡；,轮胎型号(前轮/后轮)：14.9-26/18.4-38 | 配套动力型号：6m3-140U33；制造商：安徽天利动力股份有限公司；气缸数：6，标定功率(kW)：103；标定转速（r/min）：2300；排放标准：第3阶段。 | 2021/12/31 | 山东省
490 | 动力机械 | 拖拉机 | 轮式拖拉机(不含皮带传动轮式拖拉机) | 140-160马力四轮驱动拖拉机 | 潍坊华博农业装备有限公司 | 轮式拖拉机 | 华博1404 | 标定功率：103kW；驱动方式：四轮驱动 | 外廓尺寸mm(长×宽×高)：4820×2130×3020（驾驶室）4820×2130×2970（安全架）；轴距或履带接地长mm：2600；常用轮距(前轮/后轮)或轨距mm：1580（1580、1650、1730）/1615（1605～1725）；轮距(前轮/后轮)调整方式：有级可调/无级可调；最小使用质量kg：4900（驾驶室）4760（安全架）；标准配重(前/后) kg：142/110；档位数(前进/倒退/爬行)：16/8/0；主变速档位数*副变速档位数/其他档位数：4/3/2；发动机与离合器联接方式：直联；起动方式：电启动；翻倾防护装置（驾驶室或安全框架）：驾驶室（选装安全架）；前照灯型号：WJ2016；转向系型式：前轮液压转向；行车制动系型式：静液压、湿式、盘式；驻车制动系型式：机械手制动；前驱动桥型式：旱地型；离合器型式：干式、单片、双作用；传动系动力输出轴离合器型式：/；传动系变速箱型式：4×（2+1）×2组成式；主变速箱换档方式：啮合套换档；副变速箱换档方式：啮合套换档；履带规格（履带式需填写）；轮胎型号(前轮/后轮)：14.9-24/18.4-34（选装：14.9-26/18.4-38， 13.6-24/16.9-34，12.4-24/16.9-34， 11.2-28/16.9-34) | 配套动力型号:WP6G140E331，制造商：潍柴（潍坊）中型柴油机有限公司，气缸数：6，标定功率（kW）:103kW，标定转速（r/min）：2200，排放标准：第3阶段 选配一型号:LR6m3ZU22/1030E，制造商：一拖（洛阳）柴油机有限公司，气缸数：6，标定功率（kW）:103kW，转速（r/min）：2200，排放标准：第3阶段 选配二型号:6m3-140U32，制造商：安徽天利动力股份有限公司，气缸数：6，标定功率（kW）:103kW，转速（r/min）：2200，排放标准：第3阶段 选配三型号: YC6J165-T302，制造商：广西玉柴机器股份有限公司，气缸数：6，标定功率（kW）: 102.9kW，转速（r/min）：2200，排放标准：第3阶段 | 2021/12/31 | 山东省
491 | 动力机械 | 拖拉机 | 轮式拖拉机(不含皮带传动轮式拖拉机) | 140-160马力四轮驱动拖拉机 | 天津拖拉机制造有限公司 | 轮式拖拉机 | TNE1504-1 | 标定功率:110.3kW；驱动方式:四轮驱动 | 1.外廓尺寸(长×宽×高)(mm)：4957×2240×3050；2.轴距或履带接地长(mm)：2547；3.常用轮距(前轮/后轮)或轨距(mm)：1784/1750；4.轮距(前轮/后轮)调整方式：有级调节/无级调节；5.最小使用质量(kg)：5250；6.标准配重(前/后)(kg)：357.5/240；7.档位数(前进/倒退/爬行)：16F/8R；8.主变速档位数*副变速档位数/其他档位数：4/3/2；9.发动机与离合器联接方式：直联；10.起动方式:电起动；11.翻倾防护装置（驾驶室或安全框架）: 安全驾驶室；12.前照灯型号：65.48B.070；13.转向系型式：独立油路全液压前轮转向；14.行车制动系型式：湿式、单片、盘式制动器，静液压脚踏板操纵；15.驻车制动系型式：湿式 、3片、钳式制动器，手把操纵；16.前驱动桥型式：旱地型；17.离合器型式：干式、双作用、独立操纵；18.动力输出轴离合器型式：后置，独立式；19.传动系变速箱型式：组成式4×（2+1）×2；20.主变速箱换档方式：啮合套换挡；21.副变速箱换档方式：啮合套换挡；22.轮胎型号(前轮/后轮)：14.9-26/18.4-38 | 1.配套动力型号:LR6m3ZU23/1103E;2.制造商:一拖（洛阳）柴油机有限公司;3.气缸数:6；4.标定功率(kW):110.3kW;5.标定转速（r/min）:2300;6.排放标准:第Ⅲ阶段。(选配:1.配套动力型号:1106D-S6TA46；2.制造商:天津雷沃发动机有限公司；3.气缸数:6;4.标定功率(kW):110.3kW;5.标定转速（r/min）:2200；6.排放标准:第Ⅲ阶段。) | 2021/12/31 | 天津市
492 | 动力机械 | 拖拉机 | 轮式拖拉机(不含皮带传动轮式拖拉机) | 140-160马力四轮驱动拖拉机 | 山东瑞昊机械有限公司 | 轮式拖拉机 | RH-1504 | 标定功率：110.3kW；驱动方式：四轮驱动 | 外廓尺寸(长×宽×高mm): 5090×2350×3030（选装安全架：5090×2350×2995）；轴距(mm): 2570；常用轮距(前轮/后轮mm): 1790/1860；轮距调整方式：不可调/无级可调；最小使用质量(kg): 5170（选装安全架：4950）；标准配重（前/后）kg：430/310；档位数(前进/倒退/爬行):8/8/8；主变速*副变速/其他：4+1/2；发动机与离合器联接方式：直联；起动方式：电启动；翻倾防护装置（驾驶室或安全架）:六柱式安全驾驶室（选装安全架）；前照灯型号：中远80大灯；转向系型式：前轮液压转向；行车制动系型式：盘式、静液压操纵；驻车制动系型式：盘式、静液压操纵；前驱动桥型式：旱地型；离合器型式：干式、双作用、独立操纵；动力输出轴型式：后置式、独立式；变速箱型式:4×(2+1) ×2组成式；主变速箱换挡方式：啮合套换挡；副变速箱换挡方式：啮合套换挡 | 发动机型号：LR6m3ZU23/1103E；制造商：一拖（洛阳）柴油机有限公司；气缸数：6；标定功率：110.3kW；标定转速（r/min）：2300；排放标准：第三阶段 | 2021/12/31 | 山东省
493 | 动力机械 | 拖拉机 | 轮式拖拉机(不含皮带传动轮式拖拉机) | 140-160马力四轮驱动拖拉机 | 华创机器人制造有限公司 | 轮式拖拉机 | 华创沃尔-1504F | 标定功率:110.3kW；驱动方式:四轮驱动 | 外廓尺寸（长*宽*高）mm：4903*2150*2900；轴距或履带接地长mm：2540；常用轮距（前轮/后轮）或轨距：1710/1710；轮距（前轮/后轮）调整方式：有级/无极可调；最小使用质量kg：4575；标准配重（前/后）kg：440/516；档位数（前进/倒退/爬行）：16/8；主变速档位数/副变速档位数/其他档位数：4/2+1/2；发动机与离合器联接方式：直联；启动方式：电启动；翻倾防护装置（驾驶室或安全框架）：简易驾驶室；前照灯型号：KY-005 KY-006；转向系型式：液压转向；行车制动系型式：双片油浴盘式制动器；驻车制动系型式：盘式手制动；前驱动桥型式：整体末端行星减速；离合器型式：干式双作用独立操作；动力输出轴型式：半独立；传动系变速箱型式：16+8组成式；主变速箱换挡方式：啮合套；副变速箱换挡方式：啮合套；轮胎型号（前轮/后轮）：13.6-24/16.9-34； | 配套动力型号：YC6J175-T301；气缸数：6缸；制造商：广西玉柴机器股份有限公司；标定功率（kW）：110.3；标定转速（r/min）：2300；排放阶段：第三阶段；选装一：配套动力型号：LR6m3ZU23/1103E；气缸数：6缸；制造商：一拖（洛阳）柴油机有限公司；标定功率（kW）：110.3；标定转速（r/min）：2300；排放阶段：第三阶段；选装二：配套动力型号：WP6G150E330；气缸数：6缸；制造商：潍柴动力股份有限公司；标定功率（kW）：110.3；标定转速（r/min）：2200；排放阶段：第三阶段； | 2021/12/31 | 山东省
494 | 动力机械 | 拖拉机 | 轮式拖拉机(不含皮带传动轮式拖拉机) | 140-160马力四轮驱动拖拉机 | 潍坊凯沃农业装备有限公司 | 轮式拖拉机 | KW1504 | 驱动形式:四轮驱动；标定功率:110.3kW. | 外廓尺寸（长×宽×高）:5140×2325×3000（mm）；轴距或履带接地长:2640(mm)；常用轮距（前轮/后轮）或轨距:1800/1850(mm)；轮距（前轮/后轮）调整方式：有级可调/有级可调或无级可调；最小使用质量：5205(kg)；标准配重（前/后）：780/480(kg)；档位数（前进/倒退/爬行）：16/8/0；主变速档位数*副变速档位数/其他档位数：4/3/2；发动机与离合器联接方式：直联式；起动方式：电启动；翻倾防护装置(驾驶室或安全架）型式：安全驾驶室；前照灯型号：RZ 1000；转向系型式：前轮液压转向；行车制动系型式：盘式、静液压操纵；驻车制动系型式：独立手制动；前驱动桥型式：旱地型；离合器型式：独立操纵双作用离合器；变速箱型式：4×（2+1）×2组成式；主变速箱换挡方式：啮合套换档；副变速箱换挡方式：啮合套换档；轮胎型号（前轮/后轮）：14.9-26/18.4-38. | 配套动力型号:WP6G150E330A；制造商：潍柴（潍坊）中型柴油机有限公司；气缸数：6；标定功率:110.3kW；标定转速：2200r/min;排放阶段： 国家排放标准第三排放阶段. | 2021/12/31 | 山东省
495 | 动力机械 | 拖拉机 | 轮式拖拉机(不含皮带传动轮式拖拉机) | 140-160马力四轮驱动拖拉机 | 山东福尔沃农业装备股份有限公司 | 轮式拖拉机 | FB1404-F | 标定功率(kW)：103；驱动方式:四轮驱动； | 外廓尺寸(长×宽×高)：5140×2320×3050；轴距(mm)：2560；常用轮距mm(前轮/后轮)1810/1830；轮距(前轮/后轮)调整方式：有级可调/无级可调；最小使用质量：5000kg；标准配重kg(前/后)：440/480；档位数(前进/倒退/爬行)：16/8；主变速档位数*副变速档位数/其他档位数：4*（2+1）/2；发动机与离合器联接方式：直联；起动方式：电启动；翻倾防护装置（驾驶室或安全框架）：驾驶室和安全框架；前照灯型号：中远80大灯；转向系型式：前轮液压转向；行车制动系型式：湿式、盘式、静液压操纵；驻车制动系型式：独立手制动；前驱动桥型式：四驱；离合器型式：双片、干式、双作用离合器；传动系动力输出轴离合器型式：双片、干式、双作用离合器；传动系变速箱型式：4*（2+1）*2组成式；主变速箱换档方式：啮合套换挡；副变速箱换档方式：啮合套换挡；轮胎型号(前轮/后轮)：14.9-26/18.4-28 | 配套动力型号：WP6G140E331；制造商：潍坊潍柴道依茨柴油机有限公司；气缸数：4；标定功 率(kW)：103；标定转速 （r/min）：2200；排放标准： 第三阶段 | 2021/12/31 | 山东省
496 | 动力机械 | 拖拉机 | 轮式拖拉机(不含皮带传动轮式拖拉机) | 140-160马力四轮驱动拖拉机 | 安徽省传奇农业机械制造有限公司 | 轮式拖拉机 | CQ1404-A | 标定功率:103kW；驱动方式:四轮驱动 | 外廓尺寸（长×宽×高）：4700mm×2310mm×3100mm；轴距：2510mm；常用轮距（前轮/后轮）：1765mm/1840mm 轮距（前/后）调整方式：有级可调/无级可调； 最小使用质量：4780kg；标准配重（前/后）：440kg/480kg；档位数（前进/倒退/爬行）：16/8/12；主（副、其他）变速箱换挡方式：4/2/3； 发动机与离合器连接方式：直连式；起动方式：电启动；翻倾防护装置：六柱式防翻架；前照灯型号：Ft400/554；转向系型式：全液压转向；行车制动系型式：单片、干式；；驻车制动系型式：手制动；前驱动桥型式：旱地型；离合器型式：单片、干式、双作用；动力输出轴离合器型式：单片、干式、双作用；传动系变速箱型式：4×2×（2+1）组成式；主/副变速箱换挡方式：啮合套换档； 轮胎型号：14.9-26/18.4-38 | 发动机型号：LR6m3ZU23/1030E；气缸数：6；功率：103kW；标定转速2300r/min；制造商：一拖（洛阳）柴油机有限公司；排放阶段：第三阶段 选装发动机1：型号：YC6B160Z-T21；气缸数：6；功率：103kW；标定转速2300r/min；制造商：广西玉柴机器股份有限公司；排放阶段：第三阶段。选装发动机2：型号：WP6G140E330；气缸数：6；功率：103kW；标定转速2300r/min；制造商：潍坊潍柴道依茨柴油机有限公司；排放阶段：第三阶段 | 2021/12/31 | 安徽省
497 | 动力机械 | 拖拉机 | 轮式拖拉机(不含皮带传动轮式拖拉机) | 140-160马力四轮驱动拖拉机 | 山东瑞昊机械有限公司 | 轮式拖拉机 | RH-1404 | 标定功率：103kW；驱动方式：四轮驱动 | 外廓尺寸(长×宽×高mm): 5000×2360×3100；轴距(mm): 2560；常用轮距(前轮/后轮mm): 1770/1860；轮距调整方式：不可调/无级可调；最小使用质量(kg): 5100；最大配重（前/后）kg：400/240；档位数(前进/倒退/爬行):16F+8R；发动机与离合器联接方式：直联；起动方式：电启动；翻倾防护装置（驾驶室或安全架）:六柱式安全驾驶室；前照灯型号：中远80大灯；转向系型式：前轮液压转向；制动系型式：盘式、静液压操纵；离合器型式：干式、双作用、独立操纵；动力输出轴型式：后置、独立式；变速箱型式:4×(2+1) ×2组成式；变速箱换挡方式：啮合套换挡； | 发动机型号：LR6m3ZU23/1030E；制造商：一拖（洛阳）柴油机有限公司；气缸数：6；标定功率：103kW；标定转速（r/min）：2300；排放标准：第三阶段 | 2021/12/31 | 山东省
498 | 动力机械 | 拖拉机 | 轮式拖拉机(不含皮带传动轮式拖拉机) | 160-180马力四轮驱动拖拉机 | 山东瑞昊机械有限公司 | 轮式拖拉机 | RH-1604F | 标定功率：117.6kW；驱动方式：四轮驱动 | 外廓尺寸(长×宽×高mm): 5090×2350×3030；轴距(mm): 2582；常用轮距(前轮/后轮mm): 1805/1860；轮距调整方式：不可调/无级可调；最小使用质量(kg):5170；标准配重（前/后）kg：430/240；档位数(前进/倒退/爬行):8/8/8；主变速*副变速/其他：4+1/2；发动机与离合器联接方式：直联；起动方式：电启动；翻倾防护装置（驾驶室或安全架）:六柱式安全驾驶室；前照灯型号：中远80大灯；转向系型式：前轮液压转向；行车制动系型式：盘式、静液压操纵；驻车制动系型式：盘式、静液压操纵；前驱动桥型式：旱地型；离合器型式：干式、双作用、独立操纵；动力输出轴型式：后置式、独立式；变速箱型式:4×(2+1) ×2组成式；主变速箱换挡方式：啮合套换挡；副变速箱换挡方式：啮合套换挡 | 发动机型号：YC6J190-T302；制造商：广西玉柴机器股份有限公司；气缸数：6；标定功率：117.6kW；标定转速（r/min）：2200；排放标准：第三阶段 | 2021/12/31 | 山东省
499 | 动力机械 | 拖拉机 | 轮式拖拉机(不含皮带传动轮式拖拉机) | 160-180马力四轮驱动拖拉机 | 安徽省传奇农业机械制造有限公司 | 轮式拖拉机 | CQ1654-A | 标定功率:121.3kW；驱动方式:四轮驱动 | 外廓尺寸（长×宽×高）：5030mm×2330mm×3085mm；轴距：2550mm；常用轮距（前轮/后轮）：1960mm/1880mm 轮距（前/后）调整方式：有级可调/无级可调； 最小使用质量：5300kg；标准配重（前/后）：600kg/720kg；档位数（前进/倒退/爬行）：16/8/12；主（副、其他）变速箱换挡方式：4/2/3； 发动机与离合器连接方式：直连式；起动方式：电启动；翻倾防护装置：六柱式防翻架；前照灯型号：Ft400/554；转向系型式：全液压转向；行车制动系型式：湿式、盘式；；驻车制动系型式：手制动；前驱动桥型式：旱地型；离合器型式：单片、干式、双作用；动力输出轴离合器型式：单片、干式；传动系变速箱型式：4×（2+1）×2组成式；主/副变速箱换挡方式：啮合套换档； 轮胎型号：14.9-26/18.4-38 | 发动机型号：LR6m3LU22/1213E；气缸数：6；标定功率：121.3kW；标定转速：2200r/min；制造商：一拖（洛阳）柴油机有限公司；排放阶段：第三阶段 选装发动机一：型号：WP6G165E330；气缸数：6；标定功率：122kW；标定转速：2200r/min；制造商：潍坊潍柴道依茨柴油机有限公司；排放阶段：第三阶段 | 2021/12/31 | 安徽省
500 | 动力机械 | 拖拉机 | 轮式拖拉机(不含皮带传动轮式拖拉机) | 160-180马力四轮驱动拖拉机 | 聊城市瑞驰重工机械有限公司 | 轮式拖拉机 | RC1604 | 标定功率：118kW；驱动方式:四轮驱动 | 外廓尺寸（长×宽×高）mm：4980×2340×3065；轴距或履带接地长：2550mm；常用轮距（前轮/后轮）或轨距：1784/1750mm；标准配重（前/后）：420/280kg；档位数（前进/倒退/爬行）：16/8/0；主变速档位数*副变速档位数/其他档位数：4/(2+1)×2/0；发动机与离合器连接方式：直联；起动方式：电起动；翻倾防护装置：六柱式安全驾驶室；前照灯型号：中远80大灯；转向系型式：前轮液压转向；行车制动系型式：湿式盘式液压操纵；驻车制动系型式：独立手柄操作；前驱动桥型式：旱地型；离合器型式：干式、单片、双作用；传动系动力输出轴离合器型式：/；传动系变速箱型式：4×(2+1)×2组成式；主变速箱换挡方式：啮合套换挡；副变速箱换挡方式：啮合套换挡；轮胎型号（前轮/后轮）：14.9-26/18.4-38 | 配套动力型号：WP6G160E330；制造商：潍柴（潍坊）中型柴油机有限公司；气缸数：6；标定功率：118kW；标定转速(r/min)：2200；排放标准：第三阶段。选配一、配套动力型号：LR6m3LU22/1177E；制造商：一拖（洛阳）柴油机有限公司；气缸数：6；标定功率：117.7kW；标定转速(r/min)：2200；排放标准：第三阶段。选配二、配套动力型号：YC6J190-T302；制造商：广西玉柴股份有限公司；气缸数：6；标定功率：117.6kW；标定转速(r/min)：2200；排放标准：第三阶段； | 2021/12/31 | 山东省
501 | 动力机械 | 拖拉机 | 轮式拖拉机(不含皮带传动轮式拖拉机) | 160-180马力四轮驱动拖拉机 | 徐州凯尔农业装备股份有限公司 | 轮式拖拉机 | KAT1604-B | 标定功率:118kW,四轮驱动 | 整机外廓尺寸(长×宽×高) mm： 5470×2325（后桥：2385，双胎：3530）×3070（含空调3250）； 整机轴距或履带接地长 mm ：2780；整机常用轮距(前轮/后轮)或轨距 mm ：1808/1860； 整机轮距(前轮/后轮)调整方式 ：有级可调； 整机最小使用质量 kg ：7030 ；整机标准配重(前/后) kg ：500/0 ；整机档位数 前进/倒退/爬行 ：16F/4R/0； 整机档位数 主变速/副变速/梭行档 ：4+1/4/0 ；整机发动机与离合器联接方式 ：直联式 ；整机起动方式 ：电启动 ；翻倾防护装置（驾驶室或安全框架）型号 ：2804.10.3A； 翻倾防护装置（驾驶室或安全框架）型式：简易驾驶室 ；前照灯型号 ：120(12V/24V) ；转向系型式：全液压前轮转向；行车制动系型式：；钳盘式；驻车制动系型式 ：钳盘式 ；传动系前驱动桥型式 ：旱地型 ；传动系离合器型式 ：双片双作用 ；传动系动力输出轴离合器型式：/；传动系变速箱型式 ： 4×(4+1) 挡，机械式 ；传动系主变速箱换档方式 ： 主变速同步器换挡 ；传动系副变速箱换档方式：副变速啮合套换档 ；行走系轮胎型号(前轮/后轮) ： 14.9-26/18.4-38 | 发动机型号：WP6G160E330；发动机生产厂：潍柴（潍坊）中型柴油机有限公司；气缸数：6缸；发动机标定功率：118kW；标定转速（r/min）：2200；排放阶段：国Ⅲ 选配发动机：发动机型号：SC8DK190G3；发动机生产厂：上海柴油机股份有限公司；气缸数：6缸；发动机标定功率：118kW；标定转速（r/min）：2200；排放阶段：国Ⅲ | 2021/12/31 | 江苏省
502 | 动力机械 | 拖拉机 | 轮式拖拉机(不含皮带传动轮式拖拉机) | 160-180马力四轮驱动拖拉机 | 华创机器人制造有限公司 | 轮式拖拉机 | 华创沃尔-1604 | 标定功率:117.6kW；驱动方式:四路驱动 | 外廓尺寸（长*宽*高）mm：5000*2290*3000；轴距或履带接地长mm：2620；常用轮距（前轮/后轮）或轨距：1720/1760；轮距（前轮/后轮）调整方式：有级/无极可调；最小使用质量kg：5100；标准配重（前/后）kg：440/480；档位数（前进/倒退/爬行）：16/8；主变速档位数/副变速档位数/其他档位数：4/2+1/2；发动机与离合器联接方式：直联；启动方式：电启动；翻倾防护装置（驾驶室或安全框架）：简易驾驶室；前照灯型号：KY-005 KY-006；转向系型式：液压转向；行车制动系型式：双片油浴盘式制动器；驻车制动系型式：片式手操纵；前驱动桥型式：整体桥壳末端行星减速；离合器型式：干式双作用独立操作；动力输出轴型式：半独立；传动系变速箱型式：4*（2+1）*2啮合套换挡组成式；主变速箱换挡方式：同步器啮合套；副变速箱换挡方式：啮合套；轮胎型号（前轮/后轮）：14.9-26/18.4-38； | 配套动力型号：YC6J190-T302；气缸数：6缸；制造商：广西玉柴机器股份有限公司；标定功率（kW）：117.6；标定转速（r/min）：2200；排放阶段：第三阶段；选装一：配套动力型号：WP6160E330；气缸数：6缸；制造商：潍柴（潍坊）中型柴油机有限公司；标定功率（kW）：117.6；标定转速（r/min）：2200；排放阶段：第三阶段；选装二：配套动力型号：LR6m3LU22/1177E；气缸数：6缸；制造商：一拖（洛阳）柴油机有限公司；标定功率（kW）：117.6；标定转速（r/min）：2200；排放阶段：第三阶段； | 2021/12/31 | 山东省
503 | 动力机械 | 拖拉机 | 轮式拖拉机(不含皮带传动轮式拖拉机) | 160-180马力四轮驱动拖拉机 | 临沂宝迪机械有限公司 | 轮式拖拉机 | BL1604 | 标定功率:117.6kW,驱动方式:四轮驱动 | 外廓尺寸（长×宽×高）mm：5040×2400×3080；轴距或履带接地长mm;2620；常用轮距（前轮/后轮）或轨距mm：1810/1850；轮距（前轮/后轮）调整方式：有级可调/无极可调；最小使用质量：5240kg；标准配重（前/后）kg：780/480；档位数（前进/倒退/爬行）：16/8/0；主变速档位数：4；副变速档位数：3；其他档位数：2；发动机与离合器联接方式：直联；起动方式：电启动；翻倾防护装置（驾驶室或安全框架）型式：简易式；前照灯型号：Ft65.48.012；转向系型式：全液压式；行车制动系型式：湿式、盘式；驻车制动系型式：湿式；前驱动桥型式：旱地型；离合器型式：干式、双片、双作用；传动系变速箱型式：4×（2＋1）×2组合式；主变速箱换档方式：啮合套式；副变速箱换档方式：啮合套式；轮胎型号（前轮/后轮）：14.9-26/18.4-38 | 配套动力型号：WP6G160E330，制造商：潍柴（潍坊）中型柴油机有限公司；气缸数：6；标定功率（kW）：118；标定转速（r/min）：2200；排放标准：第3阶段；选配二 | 2021/12/31 | 山东省
504 | 动力机械 | 拖拉机 | 轮式拖拉机(不含皮带传动轮式拖拉机) | 160-180马力四轮驱动拖拉机 | 山东飞迅驰农业装备有限公司 | 轮式拖拉机 | FB1604 | 标定功率:117.6kW；驱动方式:四轮驱动 | 外廓尺寸（长*宽*高）mm：5040*2200*3080；轴距或履带接地长mm：2620；常用轮距（前轮/后轮）或轨距：1810/1750；轮距（前轮/后轮）调整方式：有级调节/有级可调或无极可调；最小使用质量kg：5240；标准配重（前/后）kg：520/320；档位数（前进/倒退/爬行）：16/8；主变速档位数/副变速档位数/其他档位数：4/2+1/2；发动机与离合器联接方式：直联；启动方式：电启动；翻倾防护装置（驾驶室或安全框架）：简易驾驶室；前照灯型号：Ft65.48.082；转向系型式：全液压转向；行车制动系型式：湿式、盘式、静液压操纵；驻车制动系型式：湿式操纵；前驱动桥型式：旱地型；离合器型式：独立操纵双作用离合器；动力输出轴型式：后置、独立式；传动系变速箱型式：4*（2+1）*2组成式；主变速箱换挡方式：啮合套换挡；副变速箱换挡方式：啮合套式；轮胎型号（前轮/后轮）：14.9-26/18.4-38； | 配套动力型号：YC6J190-T302；制造商：广西玉柴机器股份有限公司；气缸数：6缸；标定功率（kW）：117.6；标定转速（r/min）：2200；排放阶段：第三阶段；选配一：配套动力型号：YC6J190-T301；制造商：广西玉柴机器股份有限公司；气缸数：6缸；标定功率（kW）：117.6；标定转速（r/min）：2300；排放阶段：第三阶段；选配二：配套动力型号：LR6m3LU22/1177E；制造商：一拖（洛阳）柴油机有限公司；气缸数：6缸；标定功率（kW）：117.7；标定转速（r/min）：2200；排放阶段：第三阶段； | 2021/12/31 | 山东省
505 | 动力机械 | 拖拉机 | 轮式拖拉机(不含皮带传动轮式拖拉机) | 160-180马力四轮驱动拖拉机 | 潍坊华博农业装备有限公司 | 轮式拖拉机 | 华博1604 | 标定功率：118kW；驱动方式：四轮驱动 | 外廓尺寸mm(长×宽×高)：5180×2390×3080；轴距或履带接地长mm：2630；常用轮距(前轮/后轮)或轨距mm：1795/1860；轮距(前轮/后轮)调整方式：有级可调/无级可调；最小使用质量kg：5500；标准配重(前/后) kg：575/470；档位数(前进/倒退/爬行)：16/8/0；主变速档位数*副变速档位数/其他档位数：4/3/2；发动机与离合器联接方式：直联；起动方式：电启动；翻倾防护装置（驾驶室或安全框架）：驾驶室；前照灯型号：tG-hB3-80；转向系型式：前轮液压转向；行车制动系型式：静液压、湿式、盘式；驻车制动系型式：机械手制动；前驱动桥型式：旱地型；离合器型式：干式、单片、双作用；传动系动力输出轴离合器型式：/；传动系变速箱型式：4×（2+1）×2组成式；主变速箱换档方式：啮合套换档；副变速箱换档方式：啮合套换档；履带规格（履带式需填写）；轮胎型号(前轮/后轮)：14.9-26/18.4-38（选装：14.9-24/18.4-34，13.6-24/16.9-34，12.4-24/16.9-34，11.2-28/16.9-34） | 配套动力型号: WP6G160E330，制造商：潍柴（潍坊）中型柴油机有限公司，气缸数：6，标定功率（kW）:118kW，标定转速（r/min）：2200，排放标准：第3阶段 选配一型号: LR6m3LU22/1177E，制造商：一拖（洛阳）柴油机有限公司，气缸数：6，标定功率（kW）:117.7kW，转速（r/min）：2200，排放标准：第3阶段 选配二型号: 6m3-160U32，制造商：安徽天利动力股份有限公司，气缸数：6，标定功率（kW）: 117.7kW，转速（r/min）：2200，排放标准：第3阶段 选配三型号: YC6J190-T302，制造商：广西玉柴机器股份有限公司，气缸数：6，标定功率（kW）: 117.6kW，转速（r/min）：2200，排放标准：第3阶段 | 2021/12/31 | 山东省
506 | 动力机械 | 拖拉机 | 轮式拖拉机(不含皮带传动轮式拖拉机) | 160-180马力四轮驱动拖拉机 | 洛阳天宇机械制造有限公司 | 轮式拖拉机 | 格朗斯-1604 | 标定功率：117.7kW；驱动方式：四轮驱动； | 外廓尺寸(长×宽×高)：4835×2500×3100（㎜）；；轴距：2560（㎜）；常用轮距(前轮/后轮)：1850/1800（㎜）；轮距(前轮/后轮)调整方式：有级可调/无级可调；最小使用质量：5400（㎏）；标准配重(前/后)：500/540（㎏）；档位数(前进/倒退/爬行)：16/8/0；主变速档位数*副变速档位数/其他档位数：4/（2+1）/2；发动机与离合器联接方式：直联；起动方式：电启动；翻倾防护装置（驾驶室或安全框架）：六柱式驾驶室；前照灯型号：SZ550.48.030A/031A；转向系型式：前轮液压转向；行车制动系型式：静液压、盘式、湿式；驻车制动系型式：机械压紧夹盘式；前驱动桥型式：万向节末端行星减速；离合器型式：干式、单片、蝶形弹簧压紧、独立操作、双作用；传动系动力输出轴离合器型式：干式、单片、蝶形弹簧压紧、独立操作、双作用；；传动系变速箱型式：4×（2+1）×2组成式；主变速箱换档方式：啮合套换挡；副变速箱换档方式：啮合套换挡；轮胎型号(前轮/后轮);14.9-28/18.4-38 | 配套动力型号：LR6m3LU22/1177E；制造商：一拖（洛阳）柴油机有限公司；气缸数：6缸；标定功率：117.7（kW）；标定转速：2200 r/min；排放标准：中国第三阶段。 选配一：配套动力型号：LR6m3LR22/1177；制造商：一拖（洛阳）柴油机有限公司；气缸数：6缸；标定功率：117.7（kW）；标定转速：2200 r/min；排放标准：中国第三阶段。 选配二：配套动力型号：WP6G160E330；制造商：潍坊潍柴道依茨柴油机有限公司；气缸数：6缸；标定功率：118（kW）；标定转速：2200 r/min；排放标准：中国第三阶段。 选配三：配套动力型号：6D3-ETA23；制造商：天津雷沃发动机有限公司；气缸数：6缸；标定功率：117.6（kW）；标定转速：2200 r/min；排放标准：中国第三阶段。 选配四：配套动力型号：WP6G160E330；制造商：潍柴（潍坊）中型柴油机有限公司；气缸数：6缸；标定功率：118（kW）；标定转速：2200 r/min；排放标准：中国第三阶段。 选配五：配套动力型号：YC6J190-T302；制造商：广西玉柴机器股份有限公司；气缸数：6缸；标定功率：117.6（kW）；标定转速：2200 r/min；排放标准：中国第三阶段。 | 2022/12/31 | 河南省
507 | 动力机械 | 拖拉机 | 轮式拖拉机(不含皮带传动轮式拖拉机) | 160-180马力四轮驱动拖拉机 | 安徽省传奇农业机械制造有限公司 | 轮式拖拉机 | CQ1654 | 标定功率:122kW；驱动方式:四轮驱动 | 外廓尺寸（长×宽×高）：5380mm×2340mm×3140mm；轴距：2880mm；常用轮距（前轮/后轮）：2100mm/2020mm 轮距（前/后）调整方式：有级可调/无级可调； 最小使用质量：6740kg；标准配重（前/后）：900kg/700kg；档位数（前进/倒退/爬行）：16/8/0 发动机与离合器连接方式：直连式；起动方式：电启动；翻倾防护装置：六柱式防翻架；前照灯型号：Ft400/554；转向系型式：全液压转向；行车制动系型式：湿式、盘式；；驻车制动系型式：手制动；前驱动桥型式：旱地/水田型；离合器型式：单片、干式、双作用；动力输出轴离合器型式：单片、干式、双作用；传动系变速箱型式：4×（1+1）×4组成式；主/副变速箱换挡方式：啮合套换档； 轮胎型号：18.4-26/18.4-38 | 发动机型号：WP6G165E330；气缸数：6；功率：122kW；标定转速：2200r/min；制造商：潍坊潍柴道依茨柴油机有限公司；排放阶段：第三阶段 选装发动机：型号：YC6J190-T300；气缸数：6；功率：122kW；标定转速：2200r/min；制造商：广西玉柴机器股份有限公司；排放阶段：第三阶段 选装发动机二：型号：SC7H165G3；气缸数：6；功率：122kW；标定转速：2200r/min；制造商：上海柴油机股份有限公司；排放阶段：第三阶段选装发动机三：型号：LR6m3LU23/1213E；气缸数：6；功率：121.3kW；标定转速：2300r/min；制造商：一拖（洛阳）柴油机有限公司；排放阶段：第三阶段 | 2021/12/31 | 安徽省
508 | 动力机械 | 拖拉机 | 轮式拖拉机(不含皮带传动轮式拖拉机) | 160-180马力四轮驱动拖拉机 | 山东联亿重工有限公司 | 轮式拖拉机 | LY1604 | 标定功率：117.7kW;驱动方式：四轮驱动 | 外廓尺寸（长X宽X高）：4980mmX2340mmX3065mm;轴距： 2550mm；轮距：（前轮/后轮）mm： 1784、1792、1912、1954、2074、2082、2202/1620～2020；轮距（前轮/后轮）调整方式：有级调节/无级调节；最小使用质量：5400kg；标准配重（前/后）：390kg/600kg；档位数：前进/倒退/爬行：（16/8/0）；发动机与离合器联接方式：直联；起动方式：电起动；翻倾防护装置：六柱安全驾驶室；前照灯型号：中远80大灯；转向系型式：前轮液压转向；行车制动系型式：湿式、盘式；离合器型式：单片、干式、双作用；变速箱换挡方式： 啮合套换挡；变速箱型式：4x(2+1)x2组合式；轮胎型号（前轮/后轮）：14.9-26/18.4-38 | 配套动力型号：东方红LR6m3LU23/1250E型发动机；制造商：一拖（洛阳）柴油机有限公司；气缸数：6缸；标定功率（kW）：117.7;标定转速（r/min）:2300;排放标准：第三阶段。选装发动机型号：道依茨WP6G160E330型发动机，制造商：潍坊道依茨柴油机有限公司；气缸数：6缸；标定功率（kW）：118;标定转速（r/min）:2200;排放标准：第三阶段。 | 2021/12/31 | 山东省
509 | 动力机械 | 拖拉机 | 轮式拖拉机(不含皮带传动轮式拖拉机) | 160-180马力四轮驱动拖拉机 | 山东瑞昊机械有限公司 | 轮式拖拉机 | RH-1604 | 标定功率：118kW；驱动方式：四轮驱动 | 外廓尺寸(长×宽×高mm): 5910×2500（选装双轮：3525）×3330；轴距(mm): 3100；常用轮距(前轮/后轮mm): 1910/1960（选装双轮：1910/2500）；轮距调整方式：不可调/不可调；最小使用质量(kg): 8200（选装双轮：8600）；标准配重（前/后）kg：370/0；档位数(前进/倒退/爬行):24/8；主变速*副变速/其他：8/3+1；发动机与离合器联接方式：直联；起动方式：电启动；翻倾防护装置（驾驶室或安全架）:六柱式安全驾驶室；前照灯型号：中远80大灯；转向系型式：全液压前轮转向；行车制动系型式：盘式、气顶油操纵；驻车制动系型式：盘式、气顶油操纵；前驱动桥型式：旱地型；离合器型式：干式、双作用、独立操纵；动力输出轴型式：后置式、独立式；变速箱型式:4×(3+1) ×2组成式；主变速箱换挡方式：同步器换挡；副变速箱换挡方式：啮合套换挡 | 发动机型号：SC8DK190G3；制造商：上海柴油机股份有限公司；气缸数：6；标定功率：118kW；标定转速（r/min）：2200；排放标准：第三阶段 | 2021/12/31 | 山东省
510 | 动力机械 | 拖拉机 | 轮式拖拉机(不含皮带传动轮式拖拉机) | 160-180马力四轮驱动拖拉机 | 徐州凯尔农业装备股份有限公司 | 轮式拖拉机 | KAT1604-A | 标定功率:118kW,四轮驱动 | 整机外廓尺寸(长×宽×高) mm ：5675×2385×3100（双胎：宽3530）； 整机轴距或履带接地长 mm： 2880 ；整机常用轮距(前轮/后轮)或轨距 mm： 1888/1856 ；整机轮距(前轮/后轮)调整方式 ：有级可调 ；整机最小使用质量 kg ：7100 ；整机标准配重(前/后) kg ：600/0 ； 整机档位数 前进/倒退/爬行： 16/4/0；整机档位数 主变速/副变速/梭行档 ： 4+1/4/0 ；整机发动机与离合器联接方式 ：直联式 ；整机起动方式 ：电启动 ； 翻倾防护装置（驾驶室或安全框架）型号 ： 2804.10.3A； 翻倾防护装置（驾驶室或安全框架）型式 ：简易驾驶室； 前照灯型号：120(12V/24V) ；转向系型式 ：全液压前轮转向 ；行车制动系型式 ：钳盘式 ；驻车制动系型式 ：钳盘式 ；传动系前驱动桥型式 ：旱地型 ；传动系离合器型式 ：单片单作用 ；传动系动力输出轴离合器型式：/；传动系变速箱型式 ： 4×(4+1) 挡，机械式 ；传动系主变速箱换档方式 ： 主变速同步器换挡 ；传动系副变速箱换档方式：副变速啮合套换档 ；行走系轮胎型号(前轮/后轮) ： 14.9-28/18.4-38 | 发动机型号：WP6G160E330；发动机生产厂：潍柴（潍坊）中型柴油机有限公司；气缸数：6缸；发动机标定功率：118kW；标定转速（r/min）：2200；排放阶段：国Ⅲ 选配发动机：发动机型号：SC8DK190G3；发动机生产厂：上海柴油机股份有限公司；气缸数：6缸；发动机标定功率：118kW；标定转速（r/min）：2200；排放阶段：国Ⅲ | 2021/12/31 | 江苏省
511 | 动力机械 | 拖拉机 | 轮式拖拉机(不含皮带传动轮式拖拉机) | 160-180马力四轮驱动拖拉机 | 潍坊恒源拖拉机有限公司 | 轮式拖拉机 | 浙野-1654 | 标定功率：:122kW,驱动方式:四轮驱动 | 外廓尺寸(长×宽×高)：双轮：5380×2785（选装双轮3500）×3300；轴距或履带接地长：2850；常用轮距(前轮/后轮)或轨距：单轮：2000/2010；双轮2000/2350；轮距(前轮/后轮)调整方式：单轮：有级可调/无级可调；双轮：有级可调/不可调；最小使用质量：单轮：6930；双轮：7780；标准配重(前/后)：单轮：780/480；双轮：780/-；档位数(前进/倒退/爬行)：16/16/-；主变速档位数*副变速档位数/其他档位数：4/4/2；发动机与离合器联接方式：直联；起动方式：电启动；翻倾防护装置（驾驶室或安全框架）：六柱式安全驾驶室；前照灯型号：YYDt16-1(12V/24)；转向系型式：前轮液压转向；行车制动系型式：湿式.盘式.静液压操纵；驻车制动 系型式：湿式.钳盘制动器；前驱动桥型式：旱地型；离合器型式：单片、干式、双作用；动力输出轴离合器型式：后置、独立式；传动系变速箱型式：（1+1）×4×4组合式；主变速箱换档方式：同步器换档；副变速箱换挡方式：啮合套换档；轮胎型号(前轮/后轮)：18.4-26/20.8-38选装：16.9-28/18.4-42 | 配套动力型号：WP6G165E330；制造商：潍柴（潍坊）中型柴油机有限公司；气缸数：6，标定功率(kW)：122；标定转速（r/min）：2200；排放标准：第3阶段。 | 2021/12/31 | 山东省
512 | 动力机械 | 拖拉机 | 轮式拖拉机(不含皮带传动轮式拖拉机) | 180-200马力四轮驱动拖拉机 | 江苏悦达智能农业装备有限公司 | 轮式拖拉机 | YH1804 | 标定功率:132.5kW；驱动方式:四轮驱动 | 外廓尺寸(长×宽×高)：5140mm×2350mm×3090mm；轴距或履带接地长：2660mm；常用轮距(前轮/后轮)或轨距：1790mm/1840mm；轮距(前轮/后轮)调整方式：有级可调/无级可调；最小使用质量：5400kg；标准配重(前/后)：780kg/480kg；档位数(前进/倒退/爬行)：16/8/0；主变速档位数*副变速档位数/其他档位数：4*3/2；发动机与离合器联接方式：直联；起动方式：电起动；翻倾防护装置（驾驶室或安全框架）：1504.45.001六柱式安全驾驶室；前照灯型号：C201-019(L)/C201-019A(R)；转向系型式：独立油路，全液压前轮转向；行车制动系型式：湿式、盘式、静液压操纵；驻车制动系型式：手柄操作，多摩擦面机械压紧油浴式；前驱动桥型式：旱地型；离合器型式：单片，干式，蝶形弹簧压紧，独立操纵，双作用；动力输出轴离合器型式：干式摩擦式；传动系变速箱型式：4X(2+1)X2组成式；主变速箱换档方式：直齿啮合套换挡或同步器换挡；副变速箱换档方式：啮合套换挡；履带规格（履带式需填写）；轮胎型号(前轮/后轮)：14.9-26/18.4-38或14.9-26（R2）/18.4-38（R2） | 配套动力型号：WP6G180E330； 制造商：潍柴（潍坊）中型柴油机有限公司；气缸 数：6标定功率 (kW)：132.5；标定转速 （r/min）：2200；排放标准：第三阶段。选配 一、配套动力型号：4G33TC； 制造商：常柴股份有限公司；气缸 数：4标定功率 (kW)：44.1；标定转速 （r/min）：2300；排放标准：第三阶段。 | 2022/12/31 | 江苏省
513 | 动力机械 | 拖拉机 | 轮式拖拉机(不含皮带传动轮式拖拉机) | 180-200马力四轮驱动拖拉机 | 山东巨明机械有限公司 | 轮式拖拉机 | JM1854 | 标定功率:136kW；驱动方式:四轮驱动 | 外廓尺寸(长×宽×高)：5470×2780×3110mm；轴距或履带接地长：2850mm；常用轮距(前轮/后轮)或轨距：2000/1850mm；轮距(前轮/后轮)调整方式：有级可调/无级可调；最小使用质量：6975kg；标准配重(前/后)：780/480kg；档位数 (前进/倒退/爬行)：16/16/0；主变速档位数/副变速档位数/其他档位数：4/4/（1+1）；发动机与离合器联接方式：直联；起动方式：电起动；翻倾防护装置（驾驶室或安全框架）：安全驾驶室；前照灯型号：通用型；转向系型式：前轮液压转向；行车制动系型式：湿式、盘式、液压操纵；驻车制动系型式：盘式、机械式；前驱动桥型式：旱地型；离合器型式：单片、干式、双作用；动力输出轴离合器型式：单片、干式；传动系变速箱型式：4×4×（1+1）组成式；主变速箱换档方式：同步器换挡；副变速箱换档方式：啮合套换挡；履带规格（履带式需填写）；轮胎型号(前轮/后轮)：18.4-26/20.8-38 | 配套动力型号：WP6G185E330；制造商：潍坊潍柴道依茨柴油机有限公司；气缸数：6；标定功率(kW)：136；标定转速（r/min）：2200；排放标准：第三阶段。 | 2021/12/31 | 山东省
514 | 动力机械 | 拖拉机 | 轮式拖拉机(不含皮带传动轮式拖拉机) | 180-200马力四轮驱动拖拉机 | 洛阳天宇机械制造有限公司 | 轮式拖拉机 | 格朗斯-1804 | 标定功率：132.4kW；驱动方式：四轮驱动； | 外廓尺寸(长×宽×高)：5400×2800×3130（㎜）；；轴距：2830（㎜）；常用轮距(前轮/后轮)：1800/1800（㎜）；轮距(前轮/后轮)调整方式：有级可调/无级可调；最小使用质量：6600（㎏）；标准配重(前/后)：780/720（㎏）；档位数(前进/倒退/爬行)：16/16/0；主变速档位数*副变速档位数/其他档位数：4/4/2；发动机与离合器联接方式：直联；起动方式：电启动；翻倾防护装置（驾驶室或安全框架）：六柱式驾驶室；前照灯型号：SZ550.48.030A/031A；转向系型式：前轮液压转向；行车制动系型式：静液压、盘式、湿式；驻车制动系型式：机械压紧夹盘式；前驱动桥型式：双万向节末端行星减速；离合器型式：干式、单片、蝶形弹簧压紧、独立操作、双作用；传动系动力输出轴离合器型式：干式、单片、蝶形弹簧压紧、独立操作、双作用；；传动系变速箱型式：4×4×2组成式；主变速箱换档方式：同步器换挡；副变速箱换档方式：啮合套换挡；轮胎型号(前轮/后轮);16.9-28/18.4-42 | 配套动力型号：YC6J200-T301；制造商：广西玉柴机器股份有限公司；气缸数：6缸；标定功率：132.4（kW）；标定转速：2200 r/min；排放标准：中国第三阶段。 选配一：配套动力型号：6D3-ETA27；制造商：天津雷沃发动机有限公司；气缸数：6缸；标定功率：132.4（kW）；标定转速：2200 r/min；排放标准：中国第三阶段。 选配二：配套动力型号：WP6G180E330；制造商：潍坊潍柴道依茨柴油机有限公司；气缸数：6缸；标定功率：132.5（kW）；标定转速：2200 r/min；排放标准：中国第三阶段。 选配三：配套动力型号：6m3LR22/1324；制造商：一拖（洛阳）柴油机有限公司；气缸数：6缸；标定功率：132.4（kW）；标定转速：2200 r/min；排放标准：中国第三阶段。 | 2022/12/31 | 河南省
515 | 动力机械 | 拖拉机 | 轮式拖拉机(不含皮带传动轮式拖拉机) | 180-200马力四轮驱动拖拉机 | 安徽省传奇农业机械制造有限公司 | 轮式拖拉机 | CQ1854-A | 标定功率:136kW；驱动方式:四轮驱动 | 外廓尺寸（长×宽×高）：5030mm×2330mm×3085mm；轴距：2550mm；常用轮距（前轮/后轮）：1960mm/1880mm 轮距（前/后）调整方式：有级可调/无级可调； 最小使用质量：5300kg；标准配重（前/后）：600kg/720kg；档位数（前进/倒退/爬行）：16/8/12；主（副、其他）变速箱换挡方式：4/2/3； 发动机与离合器连接方式：直连式；起动方式：电启动；翻倾防护装置：六柱式普通驾驶室；前照灯型号：通用型；转向系型式：全液压转向；行车制动系型式：湿式、盘式；；驻车制动系型式：手制动；前驱动桥型式：旱地型；离合器型式：单片、干式、双作用；动力输出轴离合器型式：单片、干式；传动系变速箱型式：4×（2+1）×2组成式；主/副变速箱换挡方式：啮合套换档； 轮胎型号：14.9-26/18.4-38 | 发动机型号：LR6m3LU22/1360E；气缸数：6；标定功率：136kW；标定转速：2200r/min；制造商：一拖（洛阳）柴油机有限公司；排放阶段：第三阶段 选装发动机：型号：WP6G182E330；气缸数：6；标定功率：136kW；标定转速：2200r/min；制造商：潍坊潍柴道依茨柴油机有限公司；排放阶段：第三阶段 | 2021/12/31 | 安徽省
516 | 动力机械 | 拖拉机 | 轮式拖拉机(不含皮带传动轮式拖拉机) | 180-200马力四轮驱动拖拉机 | 徐州凯尔农业装备股份有限公司 | 轮式拖拉机 | KAT1804-B | 标定功率:132.5kW,四轮驱动 | 整机外廓尺寸(长×宽×高) mm ：5470×2325（后桥：2385，双胎：3530）×3070（含空调3250）；整机轴距或履带接地长 mm ：2688；整机常用轮距(前轮/后轮)或轨距 mm ：1808/1860 ；整机轮距(前轮/后轮)调整方式 ：有级可调；整机最小使用质量 kg： 6760 整机标准配重(前/后) kg 500/0 ； 整机档位数 前进/倒退/爬行 ：16F/4R/0 ；整机档位数 主变速/副变速/梭行档 ： 4/4+1/0 ；发动机与离合器联接方式 ：直联式； 整机起动方式：电启动 ；翻倾防护装置（驾驶室或安全框架）型号：2804.10.3A ；翻倾防护装置（驾驶室或安全框架）型式：简易驾驶室；前照灯型号： 120(12V/24V) ；转向系型式：全液压前轮转向；行车制动系型式：；钳盘式；驻车制动系型式 ：钳盘式 ；传动系前驱动桥型式 ：旱地型 ；传动系离合器型式 ：双作用 ；传动系动力输出轴离合器型式：/；传动系变速箱型式 ： 4×(4+1) 挡，机械式 ；传动系主变速箱换档方式 ： 主变速同步器换挡 ；传动系副变速箱换档方式：副变速啮合套换档 ；行走系轮胎型号(前轮/后轮) ： 14.9-26/18.4-38 | 发动机型号:WP6G180E330；发动机生产厂：潍柴（潍坊）中型柴油机有限公司；气缸数：6缸；发动机标定功率：132.5kW；标定转速（r/min）：2200；排放阶段：国Ⅲ | 2022/12/31 | 江苏省
517 | 动力机械 | 拖拉机 | 轮式拖拉机(不含皮带传动轮式拖拉机) | 180-200马力四轮驱动拖拉机 | 聊城市瑞驰重工机械有限公司 | 轮式拖拉机 | RC1804 | 标定功率：132.5kW；驱动方式:四轮驱动 | 外廓尺寸（长×宽×高）mm：5420×2400×3380（单胎）5420×3450×3380（双胎）；轴距或履带接地长：2760mm；常用轮距（前轮/后轮）或轨距mm：1900/1870（单胎）1900/2410（双胎）；标准配重kg（前/后）：680/580（单胎）680/0（双胎）；档位数（前进/倒退/爬行）：16/16/0；主变速档位数*副变速档位数/其他档位数：4/4/1+1；发动机与离合器连接方式：直联；起动方式：电起动；翻倾防护装置：六柱式安全驾驶室；前照灯型号：中远80大灯；转向系型式：前轮液压转向；行车制动系型式：湿式盘式液压操纵；驻车制动系型式：独立手柄操作；前驱动桥型式：旱地型；离合器型式：干式、单片、双作用；传动系动力输出轴离合器型式：/；传动系变速箱型式：4×(2+1)×2组成式；主变速箱换挡方式：同步器换挡；副变速箱换挡方式：啮合套换挡；轮胎型号（前轮/后轮）：18.4-26/20.8-38 | 动力型号：WP6G180E330、标定功率：132.5kW、制造商：潍柴（潍坊）中型柴油机有限公司、排放阶段：第三阶；段动力型号：LR6m3LU22/1324E、标定功率：132.4kW、制造商：一拖（洛阳）柴油机有限公司、排放阶段：第三阶段；动力型号：YC6J200-T301、标定功率：132.4kW、制造商：广西玉柴股份有限公司、排放阶段：第三阶段； | 2021/12/31 | 山东省
518 | 动力机械 | 拖拉机 | 轮式拖拉机(不含皮带传动轮式拖拉机) | 180-200马力四轮驱动拖拉机 | 山东联亿重工有限公司 | 轮式拖拉机 | LY1804 | 标定功率：132.4kW;驱动方式：四轮驱动 | 外廓尺寸（长X宽X高）：5420mmX2800mmX3450mm（单胎）;5420mmX3500mmX3450mm（双胎）；轴距：2760mm；轮距：（前轮/后轮）mm：1720、1815、1900、2000、2100/1680～2380（单胎）；1720、1815、1900、2000、2100/2380（双胎）；轮距（前轮/后轮）调整方式：有级调节/无级调节（单胎）；有级调节/不可调（双胎）；最小使用质量：6700kg（单胎）；7460（双胎）；标准配重（前/后）：600kg/450kg（单胎）；600kg/0(双胎）；档位数：前进/倒退/爬行：（16/16/0）；发动机与离合器联接方式：直联；起动方式：电起动；翻倾防护装置：六柱安全驾驶室；前照灯型号：中远80大灯；转向系型式：前轮液压转向；行车制动系型式：湿式、盘式；离合器型式：单片、干式、双作用；变速箱换挡方式：啮合套换挡；轮胎型号（前轮/后轮）：14.9-28/20.8-38 | 配套动力型号：东方红LR6m3LU22/1324E型发动机；制造商：一拖（洛阳）柴油机有限公司；气缸数：6缸；标定功率（kW）：132.4;标定转速（r/min）:2300;排放标准：第三阶段。选装发动机型号：道依茨WP6G180E330型发动机，制造商：潍坊道依茨柴油机有限公司；气缸数：6缸；标定功率（kW）：132.5;标定转速（r/min）:2200;排放标准：第三阶段。 | 2021/12/31 | 山东省
519 | 动力机械 | 拖拉机 | 轮式拖拉机(不含皮带传动轮式拖拉机) | 180-200马力四轮驱动拖拉机 | 华创机器人制造有限公司 | 轮式拖拉机 | 华创沃尔-1804F | 标定功率:132.4kW；驱动方式:四轮驱动 | 外廓尺寸（长*宽*高）mm：5000*2290*2950；轴距或履带接地长mm：2620；常用轮距（前轮/后轮）或轨距：1720/1760；轮距（前轮/后轮）调整方式：有级/无极；最小使用质量kg：5100；标准配重（前/后）kg：440/480；档位数（前进/倒退/爬行）：16/8；主变速档位数/副变速档位数/其他档位数：4/2+1/2；发动机与离合器联接方式：直联；启动方式：电启动；翻倾防护装置（驾驶室或安全框架）：简易驾驶室；前照灯型号：KY-005 KY-006；转向系型式：液压转向；行车制动系型式：双片油浴盘式制动器；驻车制动系型式：盘式手制动；前驱动桥型式：整体桥壳末端行星机构减速；离合器型式：干式双作用独立操作；动力输出轴型式：半独立；传动系变速箱型式：4*（2+1）*2啮合套换挡组成式；主变速箱换挡方式：同步器；副变速箱换挡方式：啮合套；轮胎型号（前轮/后轮）：14.9-26/18.4-38； | 配套动力型号：YC6J200-T301；气缸数：6缸；制造商：广西玉柴机器股份有限公司；标定功率（kW）：132.4；标定转速（r/min）：2200；排放阶段：第三阶段；选装一：配套动力型号：LR6m3LU22/1324E；气缸数：6缸；制造商：一拖（洛阳）柴油机有限公司；标定功率（kW）：132.4；标定转速（r/min）：2200；排放阶段：第三阶段；选装二：配套动力型号：WP6G180E330；气缸数：6缸；制造商：潍柴（潍坊）中型柴油机有限公司；标定功率（kW）：132.5；标定转速（r/min）：2200；排放阶段：第三阶段； | 2021/12/31 | 山东省
520 | 动力机械 | 拖拉机 | 轮式拖拉机(不含皮带传动轮式拖拉机) | 180-200马力四轮驱动拖拉机 | 山东瑞昊机械有限公司 | 轮式拖拉机 | RH-1804F | 标定功率：132.4kW；驱动方式：四轮驱动 | 外廓尺寸(长×宽×高mm): 5090×2350×3030；轴距(mm): 2582；常用轮距(前轮/后轮mm): 1805/1860；轮距调整方式：不可调/无级可调；最小使用质量(kg):5170；标准配重（前/后）kg：430/240；档位数(前进/倒退/爬行):8/8/8；主变速*副变速/其他：4+1/2；发动机与离合器联接方式：直联；起动方式：电启动；翻倾防护装置（驾驶室或安全架）:六柱式安全驾驶室；前照灯型号：中远80大灯；转向系型式：前轮液压转向；行车制动系型式：盘式、静液压操纵；驻车制动系型式：盘式、静液压操纵；前驱动桥型式：旱地型；离合器型式：干式、双作用、独立操纵；动力输出轴型式：后置式、独立式；变速箱型式:4×(2+1) ×2组成式；主变速箱换挡方式：啮合套换挡；副变速箱换挡方式：啮合套换挡 | 发动机型号：YC6J200-T301；制造商：广西玉柴机器股份有限公司；气缸数：6；标定功率：132.4kW；标定转速（r/min）：2200；排放标准：第三阶段 | 2021/12/31 | 山东省
521 | 动力机械 | 拖拉机 | 轮式拖拉机(不含皮带传动轮式拖拉机) | 180-200马力四轮驱动拖拉机 | 山东瑞昊机械有限公司 | 轮式拖拉机 | RH-1804 | 标定功率：132.5kW；驱动方式：四轮驱动 | 外廓尺寸(长×宽×高mm): 5995×2500（选装双轮：3600）×3330；轴距(mm): 3100；常用轮距(前轮/后轮mm): 1910/1960（选装双轮：1910/2600）；轮距调整方式：不可调/不可调；最小使用质量(kg): 9000（选装双轮：9400）；标准配重（前/后）kg：460/0；档位数(前进/倒退/爬行):24/8；主变速*副变速/其他：8/3+1；发动机与离合器联接方式：直联；起动方式：电启动；翻倾防护装置（驾驶室或安全架）:六柱式安全驾驶室；前照灯型号：中远80大灯；转向系型式：全液压前轮转向；行车制动系型式：盘式、气顶油操纵；驻车制动系型式：盘式、气顶油操纵；前驱动桥型式：旱地型；离合器型式：干式、双作用、独立操纵；动力输出轴型式：后置式、独立式；变速箱型式:4×(3+1) ×2组成式；主变速箱换挡方式：同步器换挡；副变速箱换挡方式：啮合套换挡 | 发动机型号：SC9DK210G3；制造商：上海柴油机股份有限公司；气缸数：6；标定功率：132.5kW；标定转速（r/min）：2200；排放标准：第三阶段 | 2021/12/31 | 山东省
522 | 动力机械 | 拖拉机 | 轮式拖拉机(不含皮带传动轮式拖拉机) | 180-200马力四轮驱动拖拉机 | 安徽省传奇农业机械制造有限公司 | 轮式拖拉机 | CQ1854 | 标定功率:136kW；驱动方式:四轮驱动 | 外廓尺寸（长×宽×高）：5450mm×3550mm×3050mm；轴距：2880mm；常用轮距（前轮/后轮）：2100mm/2400mm 轮距（前/后）调整方式：有级可调/无级可调； 最小使用质量：7500kg；标准配重（前/后）：900kg/0；档位数（前进/倒退/爬行）：16/16/0 发动机与离合器连接方式：直连式；起动方式：电启动；翻倾防护装置：六柱式防翻架；前照灯型号：Ft400/554；转向系型式：全液压转向；行车制动系型式：湿式、盘式；；驻车制动系型式：手制动；前驱动桥型式：旱地/水田型；离合器型式：单片、干式、双作用；动力输出轴离合器型式：单片、干式、双作用；传动系变速箱型式：4×（1+1）×4组成式；主/副变速箱换挡方式：同步器+啮合套换档； 轮胎型号：18.4-26/20.8-38 | 发动机型号：WP6G185E330；气缸数：6；标定功率：136kW；标定转速：2200r/min;制造商：潍坊潍柴道依茨柴油机有限公司；排放阶段：第三阶段 选装发动机型号：LR6m3LU22/1360E；气缸数：6；标定功率：136kW；标定转速：2200r/min；制造商：一拖（洛阳）柴油机有限公司；排放阶段：第三阶段 | 2021/12/31 | 安徽省
523 | 动力机械 | 拖拉机 | 轮式拖拉机(不含皮带传动轮式拖拉机) | 180-200马力四轮驱动拖拉机 | 山东瑞昊机械有限公司 | 轮式拖拉机 | RH-1854 | 标定功率：136kW；驱动方式：四轮驱动 | 外廓尺寸(长×宽×高mm): 5300×3260×3100（选装双排轮5300×3900×3100）；轴距(mm): 2850；常用轮距(前轮/后轮mm): 2000/1780（单排轮）、2000/2420（双排轮）；轮距调整方式：不可调/无级可调；最小使用质量(kg):6860（单排轮）/7360（双排轮）；标准配重（前/后）kg：550/0；档位数(前进/倒退/爬行):8/16/8；主变速*副变速/其他：4/4/2；发动机与离合器联接方式：直联；起动方式：电启动；翻倾防护装置（驾驶室或安全架）:六柱式安全驾驶室；前照灯型号：中远80大灯；转向系型式：前轮液压转向；行车制动系型式：盘式、静液压操纵；驻车制动系型式：盘式、静液压操纵；前驱动桥型式：旱地型；离合器型式：干式、双作用、独立操纵；动力输出轴型式：后置式、独立式；变速箱型式:4×(1+1) ×4组成式；主变速箱换挡方式：啮合套换挡；副变速箱换挡方式：啮合套换挡 | 发动机型号：WP6G185E330；制造商：潍柴（潍坊）中型柴油机有限公司；气缸数：6；标定功率：136kW；标定转速（r/min）：2200；排放标准：第三阶段 | 2021/12/31 | 山东省
524 | 动力机械 | 拖拉机 | 轮式拖拉机(不含皮带传动轮式拖拉机) | 180-200马力四轮驱动拖拉机 | 潍坊恒源拖拉机有限公司 | 轮式拖拉机 | 浙野-1854 | 标定功率:136kW,驱动方式:四轮驱动 | 外廓尺寸(长×宽×高)：双轮：5380×3500（选装单轮2785）×3300；轴距或履带接地长：2850；常用轮距(前轮/后轮)或轨距：双轮：2000/2350；单轮2000/2010；轮距(前轮/后轮)调整方式：单轮：有级可调/无级可调；双轮：有级可调/不可调；最小使用质量：双轮：7780；单轮：6930；；标准配重(前/后)：单轮：780/480；双轮：780/-；档位数(前进/倒退/爬行)：16/16/-；主变速档位数*副变速档位数/其他档位数：4/4/2；发动机与离合器联接方式：直联；起动方式：电启动；翻倾防护装置（驾驶室或安全框架）：六柱式安全驾驶室；前照灯型号：YYDt16-1(12V/24)；转向系型式：前轮液压转向；行车制动系型式：湿式.盘式.静液压操纵；驻车制动 系型式：湿式.钳盘制动器；前驱动桥型式：旱地型；离合器型式：单片、干式、双作用；动力输出轴离合器型式：后置、独立式；传动系变速箱型式：（1+1）×4×4组合式；主变速箱换档方式：同步器换档；副变速箱换挡方式：啮合套换档；轮胎型号(前轮/后轮)：18.4-26/20.8-38选装：16.9-28/18.4-42 | 配套动力型号：WP6G185E330；制造商：潍柴（潍坊）中型柴油机有限公司；气缸数：6，标定功率(kW)：,136；标定转速（r/min）：2200；排放标准：第3阶段 | 2021/12/31 | 山东省
525 | 动力机械 | 拖拉机 | 轮式拖拉机(不含皮带传动轮式拖拉机) | 180-200马力四轮驱动拖拉机 | 山东山拖凯泰农业装备有限公司 | 轮式拖拉机 | 山拖1854 | 标定功率:136kW；驱动方式:四轮驱动 | 外廓尺寸(长×宽×高)：5450（至前配重架）X2340（常用轮距）X3310（消声器顶）mm；轴距:2855mm；常用轮距(前轮/后轮):前轮：2005/后轮：1860mm；轮距（前轮/后轮）调整方式：前轮有级调节/后轮无级调节；最小使用质量:6971kg；标准配重(前/后):665/468kg；档位数(前进/倒退/爬行):前进16/倒退16/爬行0；主变速档位数：4；副变速档位数/其他档位数：4/2；发动机与离合器联接方式：直联；起动方式：电起动；驾驶室或安全架：型号，St2004.45.001;型式：六柱式拖拉机驾驶室；生产厂：洛阳同欣工贸有限公司；前照灯型号：泰山80型组合前照灯；转向系型式：独立油路、全液压前轮转向；行车制动系型式：静液压盘式（双片）制动器；驻车制动器型式：手动，机械制动；前驱动桥型式：水田；离合器型式：双片、干式、独立操作双作用离合器；动力输出轴型式：后置独立式；变速箱型式：4×4×（1+1）；主变速箱换挡方式：同步器套换挡；副变速箱换挡方式：啮合套换挡；轮胎型号（前轮/后轮）：16.9-28/18.4-42 | 发动机型号:WP6G185E330 ；生产厂家:潍柴（潍坊）中型柴油机有限公司，气缸数：6；标定功率:136kW；标定转速（r/min）：2200；型式核准证书号:CN FC G3 0583 01 0004；发动机排放标准：第三阶段 | 2021/12/31 | 山东省
526 | 动力机械 | 拖拉机 | 轮式拖拉机(不含皮带传动轮式拖拉机) | 180-200马力四轮驱动拖拉机 | 山东飞迅驰农业装备有限公司 | 轮式拖拉机 | 飞驰-FB1804 | 标定功率:132.4kW；驱动方式:四轮驱动 | 外廓尺寸（长*宽*高）mm：5000*2290*2950；轴距或履带接地长mm：2620；常用轮距（前轮/后轮）或轨距：1810/1760；轮距（前轮/后轮）调整方式：有级/无极；最小使用质量kg：5300；标准配重（前/后）kg：780/480；档位数（前进/倒退/爬行）：16/8；主变速档位数/副变速档位数/其他档位数：4/2+1/2；发动机与离合器联接方式：直联；启动方式：电启动；翻倾防护装置（驾驶室或安全框架）：简易驾驶室；前照灯型号：Ft65.48.082；转向系型式：液压转向；行车制动系型式：双片油浴盘式制动器；驻车制动系型式：盘式手制动；前驱动桥型式：整体桥壳末端行星机构减速；离合器型式：干式双作用独立操作；动力输出轴型式：半独立；传动系变速箱型式：4*（2+1）*2啮合套换挡组成式；主变速箱换挡方式：同步器；副变速箱换挡方式：啮合套；轮胎型号（前轮/后轮）：14.9-26/18.4-38； | 配套动力型号：YC6J200-T301；制造商：广西玉柴机器股份有限公司；气缸数：6缸；标定功率（kW）：132.4；标定转速（r/min）：2200；排放阶段：第三阶段； | 2022/12/31 | 山东省
527 | 动力机械 | 拖拉机 | 轮式拖拉机(不含皮带传动轮式拖拉机) | 180-200马力四轮驱动拖拉机 | 潍坊鸿创金拖机械制造有限公司 | 轮式拖拉机 | HCJT1804F | 标定功率：132.5kW；驱动方式：四轮驱动 | 外廓尺寸(长×宽×高)：4930×2305×3020（mm)；轴距或履带接地长：2585mm；常用轮距(前轮/后轮)或轨距：1890/1800mm；轮距(前轮/后轮)调整方式：有级可调/无级可调；最小使用质量：5390kg；标准配重(前/后)：780/160kg；档位数(前进/倒退/爬行)：16/8/0；主变速档位数*副变速档位数/其他档位数：4/(2+1)/2；发动机与离合器联接方式：直联；起动方式：电启动；翻倾防护装置（驾驶室或安全框架）：型号：Lt1354.45.001；型式：简易驾驶室；生产厂：山东鲁拖农业装备有限公司；前照灯型号：VK-003/VK-004大黄蜂前组合灯；转向系型式：独立油路；全液压前轮转向；行车制动系型式：液压踏板操纵；驻车制动系型式：盘式、湿式制动器；前驱动桥型式：旱地型；离合器型式：干式、双作用离合器；传动系动力输出轴离合器型式：干式、双作用离合器；传动系变速箱型式：4×（2+1）×2组成式；主变速箱换档方式：啮合套换档；副变速箱换档方式：啮合套换档；轮胎型号(前轮/后轮)：14.9-26/18.4-38（选装11.2-24、12.4-24/16.9-34） | 配套动力型号：WP6G180E330；制造商：潍柴动力股份有限公司；气缸数：6；标定功率(kW)：132.5；标定转速（r/min）：2200；排放标准：第3阶段。选配一型号：LR6m3LU23/1324E；制造商：一拖（洛阳）柴油机有限公司；气缸数：6；标定功率（kW）：132.5；标定转速（r/min）：2300；排放标准：第3阶段.选配二型号：YC6A210-T301；制造商：广西玉柴机器股份有限公司；气缸数：6；标定功率(kW)：132.4；标定转速（r/min）：2200；排放标准：第3阶段。 | 2022/12/31 | 山东省
528 | 动力机械 | 拖拉机 | 轮式拖拉机(不含皮带传动轮式拖拉机) | 180-200马力四轮驱动拖拉机 | 潍坊市鑫升机械制造有限公司 | 轮式拖拉机 | XSF1854 | 标定功率:136kW；驱动方式:四轮驱动 | 外廓尺寸（长x宽x高）(mm)：5050×2570×2950；轴距（mm）：2630；常用轮距（前轮/后轮）或轨距（mm）：1950/1730；轮距（前轮/后轮）调整方式：有级可调/无级可调；最小使用质量（kg）：5400；标准配重（前/后）（kg）：660/172；档位数（前进/倒退/爬行）：16/8/0；主变速档位数*副变速档位数/其他档位数：4*3/2；发动机与离合器联接方式：直联；起动方式：电启动；翻倾防护装置（驾驶室或安全框架）：驾驶室；前照灯型号：华厦型；转向系型式：全液压前轮转向；行车制动系型式：湿式、盘式制动器；驻车制动系型式：机械传动，湿式制动器；前驱动桥型式：旱地型；离合器型式：单片、干式、双作用；动力输出轴离合器型式：干式摩擦式；传动系变速箱型式： 组成式，4×（2+1）×2 ；主变速箱换档方式：啮合套换档；副变速箱换档方式： 啮合套换档 ；轮胎型号（前轮/后轮）：14.9-26/18.4-38 | 配套动力型号：YC6J210-T301；制造商：广西玉柴机器股份有限公司；气缸数：6；标定功率（kW)：136；标定转速（r/min)：2200；排放标准：第三阶段。选装发动机型号：WP6G185E330；制造商：潍坊潍柴道依茨柴油机有限公司；气缸数：6；标定功率（kW)：136；标定转速（r/min)：2200；排放标准：第三阶段。 | 2021/12/31 | 山东省
529 | 动力机械 | 拖拉机 | 轮式拖拉机(不含皮带传动轮式拖拉机) | 180-200马力四轮驱动拖拉机 | 河北铠特农业机械有限公司 | 轮式拖拉机 | KT1804A | 标定功率132.4kW；驱动方式:四轮驱动 | 外廓尺寸(长×宽×高)：5125*2340*2995mm；轴距：2565mm；常用轮距(前轮/后轮)：1840/1850mm；轮距(前轮/后轮)调整方式：可调节/可调节；最小使用质量：5235kg；标准配重(前/后)：0/0kg；档位数(前进/倒退/爬行)：16/8/0；主变速档位数*副变速档位数/其他档位数：4/（2+1）/2；发动机与离合器联接方式：直联；起动方式：电起动；翻倾防护装置（驾驶室或安全框）：驾驶室；前照灯型号：1304.48.027/1304.48.028；转向系型式：独立油路、全液压前轮转向；行车制动系型式：湿式、盘式静液压脚踏制动器；驻车制动系型式：独立手制动；前驱动桥型式：旱地型；离合器型式：干式、独立操纵双作用离合器；动力输出轴离合器型式：干式、独立操纵双作用离合器；传动系变速箱型式：4*（2+1）*2组成式，F16+R8；主变速箱换档方式：侧操纵、啮合套换挡；副变速箱换档方式：侧操纵、啮合套换挡；轮胎型号(前轮/后轮)：14.9-26/18.4-38 | 配套动力型号：YC6J200-T301；制造商：广西玉柴动力机械有限公司；气缸数：6缸；标定功率(kW)：132.4kW；标定转速（r/min）：2200r/min；排放标准：第三阶段 | 2022/12/31 | 河北省
530 | 动力机械 | 拖拉机 | 轮式拖拉机(不含皮带传动轮式拖拉机) | 180-200马力四轮驱动拖拉机 | 徐州凯尔农业装备股份有限公司 | 轮式拖拉机 | KAT1804-A | 标定功率:132.5kW,四轮驱动 | 整机外廓尺寸(长×宽×高) mm ：5675×2388×3100（双胎：宽3720）； 整机轴距或履带接地长 mm ：2880 ；整机常用轮距(前轮/后轮)或轨距 mm： 1870/1860 ；整机轮距(前轮/后轮)调整方式 ： 有级可调 ；整机最小使用质量 kg 7500 ：整机标准配重(前/后) kg ：600/0；整机档位数 前进/倒退/爬行 ： 16/4/0 ；整机档位数 主变速/副变速/梭行档：4+1/4/0 ；整机发动机与离合器联接方式 ：直联式 ；整机起动方式 ：电启动；翻倾防护装置（驾驶室或安全框架）型号：2804.10.3A； 翻倾防护装置（驾驶室或安全框架）型式：简易驾驶室 ；前照灯型号 ： 120(12V/24V)；转向系型式：全液压前轮转向；行车制动系型式：；钳盘式；驻车制动系型式 ：钳盘式 ；传动系前驱动桥型式 ：旱地型 ；传动系离合器型式 ：双作用 ；传动系动力输出轴离合器型式：/；传动系变速箱型式 ： 4×(4+1) 挡，机械式 ；传动系主变速箱换档方式 ： 主变速同步器换挡 ；传动系副变速箱换档方式：副变速啮合套换档 ；行走系轮胎型号(前轮/后轮) ： 16.9-28/20.8-38 | 发动机型号:WP6G180E330；发动机生产厂：潍柴（潍坊）中型柴油机有限公司；气缸数：6缸；发动机标定功率：132.5kW；标定转速（r/min）：2200；排放阶段：国Ⅲ 选配发动机：发动机型号：SC9DK210G3；发动机生产厂：上海柴油机股份有限公司；气缸数：6缸；发动机标定功率：132.5kW；标定转速（r/min）：2200；排放阶段：国Ⅲ | 2021/12/31 | 江苏省
531 | 动力机械 | 拖拉机 | 轮式拖拉机(不含皮带传动轮式拖拉机) | 180-200马力四轮驱动拖拉机 | 河北铠特农业机械有限公司 | 轮式拖拉机 | KT1804J | 标定功率:132.4kW；驱动方式:四轮驱动 | 外廓尺寸(长×宽×高)：5135*2255*3100mm；轴距：2735mm；常用轮距(前轮/后轮)：1835/1705mm；轮距(前轮/后轮)调整方式：不可调节/有级可调节；最小使用质量：5210kg；标准配重(前/后)：0/0kg；档位数(前进/倒退/爬行)：16F/16R/32；主变速档位数*副变速档位数/其他档位数：4/4/(1+1)；发动机与离合器联接方式：直联；起动方式：电起动；翻倾防护装置（驾驶室或安全框）：驾驶室；前照灯型号：1304.48.027/1304.48.028；转向系型式：摆线转阀式精液压转向器；行车制动系型式：湿式、盘式、静液压助力操纵；驻车制动系型式：独立式、机械操作；前驱动桥型式：旱地型；离合器型式：干式、独立操纵双作用离合器；动力输出轴离合器型式：干式、独立操纵双作用离合器；传动系变速箱型式：4*4*（1+1）组成式，F16+R16；主变速箱换档方式：侧操纵、啮合套换挡；副变速箱换档方式：侧操纵、啮合套换挡；轮胎型号(前轮/后轮)：14.9-28/18.4-38 | 配套动力型号：YC6J200-T301；制造商：广西玉柴动力机械有限公司；气缸数：6缸；标定功率(kW)：132.4kW；标定转速（r/min）：2200r/min；排放标准：第三阶段 | 2022/12/31 | 河北省
532 | 动力机械 | 拖拉机 | 轮式拖拉机(不含皮带传动轮式拖拉机) | 200马力及以上四轮驱动拖拉机 | 江苏悦达智能农业装备有限公司 | 轮式拖拉机 | YJ2104 | 标定功率:155kW；驱动方式:四轮驱动 | 外廓尺寸(长×宽×高)：5530mm×2380mm×3205mm；轴距或履带接地长：2920mm；常用轮距(前轮/后轮)或轨距：2010mm/1870mm；轮距(前轮/后轮)调整方式：有级可调/无级可调；最小使用质量：7170kg；标准配重(前/后)：720kg/480kg；档位数(前进/倒退/爬行)：16/16；主变速档位数*副变速档位数/其他档位数：4*4/2；发动机与离合器联接方式：直联；起动方式：电起动；翻倾防护装置（驾驶室或安全框架）：1504.45.001六柱式安全驾驶室；前照灯型号：C201-019(L)/C201-019A(R)（12V/24V）；转向系型式：独立油路、全液压前轮转向；行车制动系型式：湿式、盘式、静液压操纵；驻车制动系型式：手柄操作，多摩擦面机械压紧油浴式；前驱动桥型式：旱地型；离合器型式：单片，干式，蝶形弹簧压紧，独立操纵，双作用；动力输出轴离合器型式：干式摩擦式；传动系变速箱型式：(1+1)X4X4组成式；主变速箱换档方式：同步器+啮合套换挡；副变速箱换档方式：啮合套换挡；履带规格（履带式需填写）；轮胎型号(前轮/后轮)：18.4-26/20.8-38 | 配套动力型号：WP6G220E330； 制造商：潍柴（潍坊）中型柴油机有限公司；气缸 数：6标定功率 (kW)：155；标定转速 （r/min）：2200；排放标准：第三阶段。 | 2022/12/31 | 江苏省
533 | 动力机械 | 拖拉机 | 轮式拖拉机(不含皮带传动轮式拖拉机) | 200马力及以上四轮驱动拖拉机 | 安徽省传奇农业机械制造有限公司 | 轮式拖拉机 | CQ2204 | 标定功率:162kW；驱动方式:四轮驱动 | 外廓尺寸（长×宽×高）：5450mm×3430mm×3300mm；轴距：2880mm；常用轮距：（前轮/后轮单胎）：1900mm/2380mm-（前轮/后轮双胎）：2400/2380 轮距（前/后）调整方式：有级可调/无级可调； 最小使用质量：7760kg（前轮单胎）8280（前轮双胎）；标准配重（前/后）：1110kg/0；档位数（前进/倒退/爬行）：16/16/0；主（副、其他）变速箱换挡方式：4/4/2； 发动机与离合器连接方式：直连式；起动方式：电启动；翻倾防护装置：六柱式普通驾驶室；前照灯型号：1504-6；转向系型式：全液压转向；行车制动系型式：湿式、盘式；；驻车制动系型式：手制动；前驱动桥型式：旱地型；离合器型式：单片、干式、双作用；动力输出轴离合器型式：单片、干式；传动系变速箱型式：4×（1+1）×4组成式；主/副变速箱换挡方式：同步器换挡/啮合套换档； 轮胎型号：16.9-30/20.8-42 | 发动机型号：SC7H220G3；气缸数：6；标定功率：162kW；标定转速：2200r/min；制造商：上海柴油机股份有限公司；排放阶段：第三阶段；选装发动机1型号：Ym6K5LRF22/1620；气缸数：6；标定功率：162kW；标定转速：2200r/min；制造商：一拖（洛阳）柴油机有限公司；排放阶段：第三阶段；选装发动机2型号：WP6G220E330；气缸数：6；标定功率：162kW；标定转速：2200r/min；制造商：潍坊潍柴道依茨柴油机有限公司；排放阶段：第三阶段 | 2021/12/31 | 安徽省
534 | 动力机械 | 拖拉机 | 轮式拖拉机(不含皮带传动轮式拖拉机) | 200马力及以上四轮驱动拖拉机 | 徐州凯尔农业装备股份有限公司 | 轮式拖拉机 | KAT2004-A | 标定功率:147.5kW,四轮驱动 | 整机外廓尺寸(长×宽×高) mm： 5675×2388×3100 ；整机轴距或履带接地长 mm： 2880； 整机常用轮距(前轮/后轮)或轨距 mm ：1910/1860 ；整机轮距(前轮/后轮)调整方式：有级可调；整机最小使用质量 kg： 7500；整机标准配重(前/后) kg ：600/0 ；整机档位数 前进/倒退/爬行： 16/4/0 整机档位数 ；主变速/副变速/梭行档 ： 4+1/4/0 ； 整机发动机与离合器联接方式 ：直联式； 整机起动方式 ：电启动 ；翻倾防护装置（驾驶室或安全框架）型号 ：2804.10.3A ；翻倾防护装置（驾驶室或安全框架）型式 ：简易驾驶室；前照灯型号：120(12V/24V) ；转向系型式：全液压前轮转向；行车制动系型式：；钳盘式；驻车制动系型式 ：钳盘式 ；传动系前驱动桥型式 ：旱地型 ；传动系离合器型式 ：双作用 ；传动系动力输出轴离合器型式：/；传动系变速箱型式 ： 4×(4+1) 挡，机械式 ；传动系主变速箱换档方式 ： 主变速同步器换挡 ；传动系副变速箱换档方式：副变速啮合套换档 ；行走系轮胎型号(前轮/后轮) ： 16.9-28/20.8-38 | 发动机型号:SC9DK230G3；发动机生产厂：上海柴油机股份有限公司；气缸数：6缸；发动机标定功率：147.5kW；标定转速（r/min）：2200；排放阶段：国Ⅲ | 2021/12/31 | 江苏省
535 | 动力机械 | 拖拉机 | 轮式拖拉机(不含皮带传动轮式拖拉机) | 200马力及以上四轮驱动拖拉机 | 河北铠特农业机械有限公司 | 轮式拖拉机 | KT2104J | 标定功率:154.4kW；驱动方式:四轮驱动 | 外廓尺寸(长×宽×高)：5135*2255*3100mm；轴距：2735mm；常用轮距(前轮/后轮)：1835/1705mm；轮距(前轮/后轮)调整方式：不可调节/有级可调节；最小使用质量：5210kg；标准配重(前/后)：0/0kg；档位数(前进/倒退/爬行)：16/8/32；主变速档位数*副变速档位数/其他档位数：4/4/(1+1)；发动机与离合器联接方式：直联；起动方式：电起动；翻倾防护装置（驾驶室或安全框）：驾驶室；前照灯型号：1304.48.027/1304.48.028；转向系型式：摆线转阀式精液压转向器；行车制动系型式：湿式、盘式、静液压助力操纵；驻车制动系型式：独立式、机械操作；前驱动桥型式：旱地型；离合器型式：干式、独立操纵双作用离合器；动力输出轴离合器型式：干式、独立操纵双作用离合器；传动系变速箱型式：4*4*（1+1）组成式，F16+R16；主变速箱换档方式：侧操纵、啮合套换挡；副变速箱换档方式：侧操纵、啮合套换挡；轮胎型号(前轮/后轮)：14.9-28/18.4-38 | 配套动力型号：YC6J210-T304；制造商：广西玉柴动力机械有限公司；气缸数：6缸；标定功率(kW)：154.4kW；标定转速（r/min）：2200r/min；排放标准：第三阶段 | 2022/12/31 | 河北省
536 | 动力机械 | 拖拉机 | 轮式拖拉机(不含皮带传动轮式拖拉机) | 200马力及以上四轮驱动拖拉机 | 潍坊奥利达机械有限公司 | 轮式拖拉机 | ALD2404 | 标定功率:176kW；驱动方式:四轮驱动 | 外廓尺寸mm（长×宽×高）:5489×2997×3330；轴距：2950mm；常用轮距（前轮/后轮）mm：1923/2518；轮距（前轮/后轮）调整方式：有级可调/有级可调；最小使用质量：8600kg；标准配重（前/后)：1000/400kg；档位数（前进/倒退/爬行）：30/25；主变速档位数/副变速档位数/其他档位数：/；发动机与离合器联接方式：直联；起动方式：电起动；翻倾防护装置（驾驶室或安全框架）：型号：tG1654.451A；型式：立柱式；前照灯型号：DD140X90t-1；转向系型式：全液压转向，方向盘高度、角度可调；行车制动系型式：湿式多片活塞压紧式，液压助力；驻车制动系型式：手操纵，湿式多片自增力全盘式；前驱动桥型式：旱地型；离合器型式：湿式、多片、电液操纵、电控动力换向；动力输出轴离合器型式：/；传动系变速箱型式：30F/25R（选装爬行档）；主变速箱换挡方式：8档电控动力换挡；副变速箱换挡方式：4区段同步器换挡；轮胎型号(前轮/后轮）：16.9R30/20.8R42 | 配套动力型号：WP7G220E330；制造商：潍柴动力股份有限公司；气缸数：6；标定功率（kW）：176kW；标定转速（r/min):2200r/min；排放标准：第三阶段。 | 2021/12/31 | 山东省
537 | 动力机械 | 拖拉机 | 轮式拖拉机(不含皮带传动轮式拖拉机) | 200马力及以上四轮驱动拖拉机 | 约翰迪尔（天津）有限公司 | 轮式拖拉机 | 8R-2904 | 驱动轮数:四轮驱动；发动机标定功率(kW):213.3 | 外廓尺寸(长×宽×高)：6686x(3012-4186)x3270； 轴距或履带接地长：3050； 常用轮距(前轮/后轮)或轨距：双胎（420/480）2438.4/2438.4 轮距(前轮/后轮)调整方式：有级/无极； 最小使用质量：；12500（双胎） 标准配重(前/后)：500/820； 档位数(前进/倒退/爬行)：16/4； 主变速档位数*副变速档位数/其他档位数：16； 发动机与离合器联接方式：直连； 起动方式：电启动； 翻倾防护装置（驾驶室或安全框架）：密闭驾驶室； 前照灯型号：远光灯：1Kh996.700（RE296513/ RE296514）近光灯：1tL 998.570-08（RE563608/RE563609）； 转向系型式：全液压，负荷传感； 行车制动系型式：液压、湿式制动； 驻车制动系型式：液压、湿式制动； 前驱动桥型式：旱地型； 离合器型式：液压湿式； 动力输出轴离合器型式：液压湿式 ； 传动系变速箱型式：组成式16+4； 主变速箱换档方式：动力换挡； | 配套动力型号：6090RW305； 制造商：john deere power system； 气缸数：6 标定功率(kW)：213.3； 标定转速（r/min）：2100； 排放标准：第三阶段。 | 2021/12/31 | 天津市
538 | 动力机械 | 拖拉机 | 轮式拖拉机(不含皮带传动轮式拖拉机) | 200马力及以上四轮驱动拖拉机 | 华创机器人制造有限公司 | 轮式拖拉机 | 华创沃尔-2204 | 标定功率:162kW；驱动方式:四轮驱动 | 外廓尺寸（长*宽*高）mm：5350*2960*3030；轴距或履带接地长mm：2860；常用轮距（前轮/后轮）或轨距：1880/2130；轮距（前轮/后轮）调整方式：有级/无极调节；最小使用质量kg：7130；标准配重（前/后）kg：660/0；档位数（前进/倒退/爬行）：16/16；主变速档位数/副变速档位数/其他档位数：4/4/2梭式；发动机与离合器联接方式：直联；启动方式：电启动；翻倾防护装置（驾驶室或安全框架）：简易驾驶室；前照灯型号：KY-005 KY-006；转向系型式：液压转向；行车制动系型式：双片油浴盘式；驻车制动系型式：盘式手制动；前驱动桥型式：整体桥壳末端行星减速；离合器型式：干式双作用独立操作；动力输出轴型式：半独立；传动系变速箱型式：4*4*（1+1）梭式；主变速箱换挡方式：同步器；副变速箱换挡方式：啮合套；轮胎型号（前轮/后轮）：460/85R/30/650/70R/42； | 配套动力型号：WP6G220E330；气缸数：6缸；制造商：潍柴道依茨柴油机有限公司；标定功率（kW）：162；标定转速（r/min）：2200；排放阶段：第三阶段；选装一：配套动力型号：Ym6K5LRF22/1620；气缸数：6缸；制造商：一拖（洛阳）柴油机有限公司；标定功率（kW）：162；标定转速（r/min）：2200；排放阶段：第三阶段；选装二：配套动力型号：YC6A260-T302；气缸数：6缸；制造商：广西玉柴机器股份有限公司；标定功率（kW）：162；标定转速（r/min）：2200；排放阶段：第三阶段； | 2021/12/31 | 山东省
539 | 动力机械 | 拖拉机 | 轮式拖拉机(不含皮带传动轮式拖拉机) | 200马力及以上四轮驱动拖拉机 | 约翰迪尔（天津）有限公司 | 轮式拖拉机 | 8R-2704 | 驱动轮数:四轮驱动；发动机标定功率(kW):198.6 | 外廓尺寸(长×宽×高)：6686x(3012-4186)x3270； 轴距或履带接地长：3050； 常用轮距(前轮/后轮)或轨距：前轮：（双420）2540，2794，2438.4，2742.9，2844.5，后轮（双480）2150-2626/无极； 轮距(前轮/后轮)调整方式：有级调节/无极调节； 最小使用质量：；12500（双胎） 标准配重(前/后)：500/820； 档位数(前进/倒退/爬行)：16/4/-； 主变速档位数*副变速档位数/其他档位数：16/-/-； 发动机与离合器联接方式：直连； 起动方式：电启动； 翻倾防护装置（驾驶室或安全框架）：驾驶室； 前照灯型号：远光灯：1Kh996.700（RE296513/ RE296514）近光灯：1tL 998.570-08（RE563608/RE563609）； 转向系型式：全液压，负荷传感； 行车制动系型式：液压、湿式制动； 驻车制动系型式：液压、湿式制动； 前驱动桥型式：旱地型； 离合器型式：液压湿式； 动力输出轴离合器型式：液压湿式 ； 传动系变速箱型式：组成式16+4； 主变速箱换档方式：动力换挡； | 配套动力型号：6090RW303； 制造商：john deere power system； 气缸数：6 标定功率(kW)：198.6； 标定转速（r/min）：2100； 排放标准：第三阶段。 | 2022/12/31 | 天津市
540 | 动力机械 | 拖拉机 | 轮式拖拉机(不含皮带传动轮式拖拉机) | 200马力及以上四轮驱动拖拉机 | 潍坊华博农业装备有限公司 | 轮式拖拉机 | 华博2104 | 标定功率：154kW；驱动方式：四轮驱动 | 外廓尺寸mm(长×宽×高)：5850×2850（2750～2950）×3120（双胎：5680×3860×3130）；轴距或履带接地长mm：2900；常用轮距(前轮/后轮)或轨距mm：1875/2050（双胎1900/2540）；轮距(前轮/后轮)调整方式：有级可调/无级可调；最小使用质量kg：7535双胎7780；标准配重(前/后) kg：760/465 双胎760/0；档位数(前进/倒退/爬行)：16/16/0；主变速档位数*副变速档位数/其他档位数：4/4/2；发动机与离合器联接方式：直联；起动方式：电启动；翻倾防护装置（驾驶室或安全框架）：驾驶室；前照灯型号：tG-hB3-80；转向系型式：前轮液压转向；行车制动系型式：静液压、湿式、盘式；驻车制动系型式：机械手制动；前驱动桥型式：旱地型；离合器型式：干式、单片、双作用；传动系动力输出轴离合器型式：/；传动系变速箱型式：4×4×（1＋1）组成式；主变速箱换档方式：同步器换档；副变速箱换档方式：啮合套换档；履带规格（履带式需填写）；轮胎型号(前轮/后轮)：16.9-28/18.4-42（选装：16.9-28/20.8-38, 460/850R30 / 650/70R42） | 配套动力型号: WP6G210E330，制造商：潍柴（潍坊）中型柴油机有限公司，气缸数：6，标定功率（kW）:154kW，标定转速（r/min）：2200，排放标准：第3阶段 选配一型号: YC6A206-T302，制造商：广西玉柴机器股份有限公司，气缸数：6，标定功率（kW）: 154.4kW，转速（r/min）：2200，排放标准：第3阶段 | 2021/12/31 | 山东省
541 | 动力机械 | 拖拉机 | 轮式拖拉机(不含皮带传动轮式拖拉机) | 200马力及以上四轮驱动拖拉机 | 山东瑞昊机械有限公司 | 轮式拖拉机 | RH-2104F | 标定功率：154.4kW；驱动方式：四轮驱动 | 外廓尺寸(长×宽×高mm): 5090×2350×3030；轴距(mm):2582；常用轮距(前轮/后轮mm): 1805/1860；轮距调整方式：不可调/无级可调；最小使用质量(kg):5170；标准配重（前/后）kg：430/240；档位数(前进/倒退/爬行):8/8/8；主变速*副变速/其他：4+1/2；发动机与离合器联接方式：直联；起动方式：电启动；翻倾防护装置（驾驶室或安全架）:六柱式安全驾驶室；前照灯型号：中远80大灯；转向系型式：前轮液压转向；行车制动系型式：盘式、静液压操纵；驻车制动系型式：盘式、静液压操纵；前驱动桥型式：旱地型；离合器型式：干式、双作用、独立操纵；动力输出轴型式：后置式、独立式；变速箱型式:4×(2+1) ×2组成式；主变速箱换挡方式：啮合套换挡；副变速箱换挡方式：啮合套换挡 | 发动机型号：YC6J210-T304；制造商：广西玉柴机器股份有限公司；气缸数：6；标定功率：154.4kW；标定转速（r/min）：2200；排放标准：第三阶段 | 2021/12/31 | 山东省
542 | 动力机械 | 拖拉机 | 轮式拖拉机(不含皮带传动轮式拖拉机) | 200马力及以上四轮驱动拖拉机 | 约翰迪尔（天津）有限公司 | 轮式拖拉机 | 8R-3204 | 驱动轮数:四轮驱动；发动机标定功率(kW):235.4 | 外廓尺寸(长×宽×高)：6686x(3012-4186)x3270； 轴距或履带接地长：3050； 常用轮距(前轮/后轮)或轨距：双胎（420/480）2438.4/2438.4 轮距(前轮/后轮)调整方式：有级/无极； 最小使用质量：；12700（双胎） 标准配重(前/后)：500/820； 档位数(前进/倒退/爬行)：16/4； 主变速档位数*副变速档位数/其他档位数：16； 发动机与离合器联接方式：直连； 起动方式：电启动； 翻倾防护装置（驾驶室或安全框架）：密闭驾驶室； 前照灯型号：远光灯：1Kh996.700（RE296513/ RE296514）近光灯：1tL 998.570-08（RE563608/RE563609）； 转向系型式：全液压，负荷传感； 行车制动系型式：液压、湿式制动； 驻车制动系型式：液压、湿式制动； 前驱动桥型式：旱地型； 离合器型式：液压湿式； 动力输出轴离合器型式：液压湿式 ； 传动系变速箱型式：组成式16+4； 主变速箱换档方式：动力换挡； | 配套动力型号：6090RW306； 制造商：john deere power system； 气缸数：6 标定功率(kW)：235.4； 标定转速（r/min）：2100； 排放标准：第三阶段。 | 2021/12/31 | 天津市
543 | 动力机械 | 拖拉机 | 轮式拖拉机(不含皮带传动轮式拖拉机) | 200马力及以上四轮驱动拖拉机 | 徐州凯尔农业装备股份有限公司 | 轮式拖拉机 | KAT2204-D | 标定功率:162kW,四轮驱动 | 整机外廓尺寸(长×宽×高) mm ：5470×2995×3350； 整机轴距或履带接地长 mm ：2950；整机常用轮距(前轮/后轮)或轨距 mm： 1910/1860； 整机轮距(前轮/后轮)调整方式：无级可调；整机最小使用质量 kg ：8010 ；整机标准配重(前/后) kg ：1000/400； 整机档位数 前进/倒退/爬行： 30F/25R/0 ；整机档位数 主变速/副变速/梭行档 ：8/4/0；整机发动机与离合器联接方式 ：直联式 ；整机起动方式：电启动；翻倾防护装置（驾驶室或安全框架）型号 ： 2804.10.3A； 翻倾防护装置（驾驶室或安全框架）型式 ：简易驾驶室 ；前照灯型号 / 120(12V/24V) ；转向系型式：全液压前轮转向；行车制动系型式：；钳盘式；驻车制动系型式 ：钳盘式 ；传动系前驱动桥型式 ：旱地型 ；传动系离合器型式 ：湿式、多片 ；传动系动力输出轴离合器型式：湿式、多片；传动系变速箱型式 ：组成式，30F+25R挡；传动系主变速箱换档方式 ：主变速为8挡电控动力换挡 ；传动系副变速箱换档方式：副变速为4区段同步器换挡 ；行走系轮胎型号(前轮/后轮) ： 16.9-30/20.8-42 | 发动机型号 ： QS36.7-C240-30 ；发动机生产厂 ：东风康明斯发动机有限公司 ；气缸数：6缸； 发动机标定功率 kW 162 ；标定转速（r/min）：2200；排放阶段：国Ⅲ | 2021/12/31 | 江苏省
544 | 动力机械 | 拖拉机 | 轮式拖拉机(不含皮带传动轮式拖拉机) | 200马力及以上四轮驱动拖拉机 | 潍坊泰鸿拖拉机有限公司 | 轮式拖拉机 | THG2204 | 标定功率(kW):162kW；驱动方式:四轮驱动 | 外廓尺寸(长×宽×高)：5550×2480×3000（单胎）；5550×3480×3000（双胎）；轴距：2900mm；轮距（前轮/后轮）调整方式：有级可调/无级可调；有级可调/不可调；最小使用质量：7300kg（单胎）；7820kg（双胎）；标准配重（前/后）：780/660（单胎）；780/0（双胎）；档位数（前进/倒退/爬行）：16/16/0；主变速/副变速/其他：4/（1+1）；发动机与离合器连接方式：直联；起动方式：电起动；翻倾防护装置（驾驶室或安全架）：（型号：tG1854.451B.1；型式：六柱式安全驾驶室）；前照灯型号：RZ1000；转向系型式：前轮液压转向；行车制动系型式：单片、盘式制动器、液压操纵；驻车制动系型式：独立手制动；离合器型式：干式、单片、双作用；传动系变速箱型式：4×4×（1＋1）组成式；主变速箱换挡方式：同步器换挡；副变速箱换挡方式：啮合套换挡；轮胎型号（前轮/后轮）：16.9-28/18.4-42 | Ym6K5LRF22/1620（一拖（洛阳）柴油机有限公司、气缸数：6、标定功率（kW):162kW、标定转速（r/min):2200、排放标准：国三）； | 2021/12/31 | 山东省
545 | 动力机械 | 拖拉机 | 轮式拖拉机(不含皮带传动轮式拖拉机) | 200马力及以上四轮驱动拖拉机 | 山东飞迅驰农业装备有限公司 | 轮式拖拉机 | 飞驰-FB2104 | 标定功率:154.4kW；驱动方式:四轮驱动 | 外廓尺寸（长*宽*高）mm：5000*2290*3030；轴距或履带接地长mm：2640；常用轮距（前轮/后轮）或轨距：1810/1760；轮距（前轮/后轮）调整方式：有级/无极；最小使用质量kg：5320；标准配重（前/后）kg：780/480；档位数（前进/倒退/爬行）：16/8；主变速档位数/副变速档位数/其他档位数：4/2+1/2；发动机与离合器联接方式：直联；启动方式：电启动；翻倾防护装置（驾驶室或安全框架）：简易驾驶室；前照灯型号：Ft65.48.082；转向系型式：液压转向；行车制动系型式：双片油浴盘式制动器；驻车制动系型式：盘式手制动；前驱动桥型式：整体桥壳末端行星机构减速；离合器型式：干式双作用独立操作；动力输出轴型式：半独立；传动系变速箱型式：4*（2+1）*2梭式；主变速箱换挡方式：同步器；副变速箱换挡方式：啮合套；轮胎型号（前轮/后轮）：14.9-28/18.4-38； | 配套动力型号：WP6G220E330；制造商：潍坊潍柴道依茨柴油机有限公司；气缸数：6缸；标定功率（kW）：154.4；标定转速（r/min）：2200；排放阶段：第三阶段； | 2022/12/31 | 山东省
546 | 动力机械 | 拖拉机 | 轮式拖拉机(不含皮带传动轮式拖拉机) | 200马力及以上四轮驱动拖拉机 | 潍坊奥利达机械有限公司 | 轮式拖拉机 | ALD2204 | 标定功率:162kW；驱动方式:四轮驱动 | 外廓尺寸mm（长×宽×高）:5489×2997×3330；轴距：2952mm；常用轮距（前轮/后轮）mm：1925/2520；轮距（前轮/后轮）调整方式：有级可调/有级可调；最小使用质量：8590kg；标准配重（前/后)：1000/400kg；档位数（前进/倒退/爬行）：30/25；主变速档位数/副变速档位数/其他档位数：/；发动机与离合器联接方式：直联；起动方式：电起动；翻倾防护装置（驾驶室或安全框架）：型号：tG1654.451A；型式：立柱式；前照灯型号：DD140X90t-1；转向系型式：全液压转向，方向盘高度、角度可调；行车制动系型式：湿式多片活塞压紧式，液压助力；驻车制动系型式：手操纵，湿式多片自增力全盘式；前驱动桥型式：旱地型；离合器型式：湿式、多片、电液操纵、电控动力换向；动力输出轴离合器型式：/；传动系变速箱型式：30F/25R（选装爬行档）；主变速箱换挡方式：8档电控动力换挡；副变速箱换挡方式：4区段同步器换挡；轮胎型号(前轮/后轮）：16.9R30/20.8R42 | 配套动力型号：WP7G220E330；制造商：潍柴动力股份有限公司；气缸数：6；标定功率（kW）：162kW；标定转速（r/min):2200r/min；排放标准：第三阶段。 | 2021/12/31 | 山东省
547 | 动力机械 | 拖拉机 | 轮式拖拉机(不含皮带传动轮式拖拉机) | 200马力及以上四轮驱动拖拉机 | 徐州凯尔农业装备股份有限公司 | 轮式拖拉机 | KAT2204-A | 标定功率:162kW,四轮驱动 | 整机外廓尺寸(长×宽×高) mm ：5675×2388（双胎：3720）×3150； 整机轴距或履带接地长 mm ：2880；整机常用轮距(前轮/后轮)或轨距 mm ：1910/1860 ；整机轮距(前轮/后轮)调整方式：有级可调 ；整机最小使用质量 kg ：8650 ；整机标准配重(前/后) kg 700/0 ；整机档位数 前进/倒退/爬行 ：16F/4R/0 ；整机档位数 主变速/副变速/梭行档 ：4/4+1/0 ；整机发动机与离合器联接方式：直联式； 整机起动方式 ：电启动；翻倾防护装置（驾驶室或安全框架）型号：2804.10.3A ；翻倾防护装置（驾驶室或安全框架）型式：简易驾驶室 ； 前照灯型号 ： 120(12V/24V) ；转向系型式：全液压前轮转向；行车制动系型式：；钳盘式；驻车制动系型式 ：钳盘式 ；传动系前驱动桥型式 ：旱地型 ；传动系离合器型式 ：单片单作用 ；传动系动力输出轴离合器型式：/；传动系变速箱型式 ： 4×(4+1) 挡，机械式 ；传动系主变速箱换档方式 ： 主变速同步器换挡 ；传动系副变速箱换档方式：副变速啮合套换档 ；行走系轮胎型号(前轮/后轮) ： 16.9-28/20.8-38 | 发动机型号：SC9DK240G3；发动机生产厂：上海柴油机股份有限公司；气缸数：6缸；发动机标定功率：162kW；标定转速（r/min）：2200；排放阶段：国Ⅲ | 2022/12/31 | 江苏省
548 | 动力机械 | 拖拉机 | 轮式拖拉机(不含皮带传动轮式拖拉机) | 200马力及以上四轮驱动拖拉机 | 潍坊鸿创金拖机械制造有限公司 | 轮式拖拉机 | HCJT2204 | 标定功率：162kW；驱动方式：四轮驱动 | 外廓尺寸(长×宽×高)：5700×2430×3140(双胎5700×3430×3140)(mm)；轴距或履带接地长：2890mm；常用轮距(前轮/后轮)或轨距：1990/1860mm；轮距(前轮/后轮)调整方式：不可调节/无级可调；最小使用质量：6060/6790（双胎）kg；标准配重(前/后)：600/240kg；档位数(前进/倒退/爬行)：16/16/0；主变速档位数*副变速档位数/其他档位数：4/4/2；发动机与离合器联接方式：直联；起动方式：电启动；翻倾防护装置（驾驶室或安全框架）：型号：Lt1804.45.011；型式：简易驾驶室；生产厂：山东帅克机械股份有限公司；前照灯型号：VK-003/VK-004大黄蜂前组合灯；转向系型式：全液压转向器；行车制动系型式：湿式/盘式/静液压操纵；驻车制动系型式：盘式；前驱动桥型式：旱地型；离合器型式：单片、干式双作用离合器；传动系动力输出轴离合器型式：单片、干式双作用离合器；传动系变速箱型式：4×4×2组成式；主变速箱换档方式：同步器换档；副变速箱换档方式：同步器换档；轮胎型号(前轮/后轮)：14.9-28/20.8-38 | 配套动力型号：Ym6K5LRF22/1620；制造商：一拖（洛阳）柴油机有限公司；气缸数：6标定功率(kW)：162；标定转速（r/min）：220；排放标准：第3阶段。 | 2022/12/31 | 山东省
549 | 动力机械 | 拖拉机 | 轮式拖拉机(不含皮带传动轮式拖拉机) | 200马力及以上四轮驱动拖拉机 | 河北铠特农业机械有限公司 | 轮式拖拉机 | KT2104A | 标定功率:154.4kW；驱动方式:四轮驱动 | 外廓尺寸(长×宽×高)：5130*2345*2990mm；轴距：2560mm；常用轮距(前轮/后轮)：1940/1850mm；轮距(前轮/后轮)调整方式：有级调节/有级调节；最小使用质量：5370kg；标准配重(前/后)：360/640kg；档位数(前进/倒退/爬行)：F16/R8/0；主变速档位数*副变速档位数/其他档位数：4/（2+1）/2；发动机与离合器联接方式：直联；起动方式：电起动；翻倾防护装置（驾驶室或安全框）：驾驶室；前照灯型号：1304.48.027/1304.48.028；转向系型式：独立油路、全液压前轮转向；行车制动系型式：湿式、盘式静液压脚踏制动器；驻车制动系型式：独立手制动；前驱动桥型式：旱地型；离合器型式：干式、独立操纵双作用离合器；动力输出轴离合器型式：干式、独立操纵双作用离合器；传动系变速箱型式：4*（2+1）*2组成式，F16+R8；主变速箱换档方式：侧操纵、啮合套换挡；副变速箱换档方式：侧操纵、啮合套换挡；轮胎型号(前轮/后轮)：14.9-26/18.4-38 | 配套动力型号：YC6J210-T304；制造商：广西玉柴动力机械有限公司；气缸数：6缸；标定功率(kW)：154.4kW；标定转速（r/min）：2200r/min；排放标准：第三阶段 | 2022/12/31 | 河北省
550 | 动力机械 | 拖拉机 | 轮式拖拉机(不含皮带传动轮式拖拉机) | 200马力及以上四轮驱动拖拉机 | 洛阳天宇机械制造有限公司 | 轮式拖拉机 | 格朗斯-2004 | 标定功率：147kW；驱动方式：四轮驱动； | 外廓尺寸(长×宽×高)：5400×2800×3130（㎜）；；轴距：2830（㎜）；常用轮距(前轮/后轮)：1800/1800（㎜）；轮距(前轮/后轮)调整方式：有级可调/无级可调；最小使用质量：6600（㎏）；标准配重(前/后)：780/720（㎏）；档位数(前进/倒退/爬行)：16/16/0；主变速档位数*副变速档位数/其他档位数：4/4/2；发动机与离合器联接方式：直联；起动方式：电启动；翻倾防护装置（驾驶室或安全框架）：六柱式驾驶室；前照灯型号：SZ550.48.030A/031A；转向系型式：前轮液压转向；行车制动系型式：静液压、盘式、湿式；驻车制动系型式：机械压紧夹盘式；前驱动桥型式：双万向节末端行星减速；离合器型式：干式、单片、蝶形弹簧压紧、独立操作、双作用；传动系动力输出轴离合器型式：干式、单片、蝶形弹簧压紧、独立操作、双作用；；传动系变速箱型式：4×4×2组成式；主变速箱换档方式：同步器换挡；副变速箱换档方式：啮合套换挡；轮胎型号(前轮/后轮);16.9-28/18.4-42 | 配套动力型号：WP6G200E330；制造商：潍柴(潍坊)中型柴油机有限公司；气缸数：6缸；标定功率：147（kW）；标定转速：2200 r/min；排放标准：中国第三阶段。 选配一：配套动力型号：6DK3-ETA06；制造商：天津雷沃发动机有限公司；气缸数：6缸；标定功率：147（kW）；标定转速：2200 r/min；排放标准：中国第三阶段。 | 2022/12/31 | 河南省
551 | 动力机械 | 拖拉机 | 轮式拖拉机(不含皮带传动轮式拖拉机) | 200马力及以上四轮驱动拖拉机 | 潍坊迪尔津拖农业装备有限公司 | 轮式拖拉机 | JT2104 | 标定功率:154.4kW；驱动方式:四轮驱动 | 外廓尺寸(长×宽×高)：5370*2410(双排轮3970)*3250mm ；轴距或履带接地长：2800mm；常用轮距(前轮/后轮)或轨距：1965/1840 mm；轮距(前轮/后轮)调整方式：有级可调／有级可调；最小使用质量：6800 (双轮： 7550)kg；标准配重(前/后)：300/240 (双排轮： 0)kg；档位数(前进/倒退/爬行)：16/16/0 ；主变速档位数*副变速档位数/其他档位数：4/4/1+1；发动机与离合器联接方式：直联；起动方式：电启动；翻倾防护装置（驾驶室或安全框架）：驾驶室；前照灯型号：YYDt16-1(12V/24V)；转向系型式：独立油路、前轮液压转向；行车制动系型式：湿式、盘式、静液压操纵；驻车制动系型式：湿式、机械操纵；前驱动桥型式：旱地型；离合器型式：独立操纵双作用离合器；动力输出轴离合器型式：后置独立式；传动系变速箱型式：4*(1+1)*4组成式；主变速箱换档方式：同步器换挡；副变速箱换档方式：啮合套换挡；履带规格（履带式需填写）：/；轮胎型号(前轮/后轮)：14.9-28/20.8-38 | 配套动力型号：WP6G220E330；制造商：潍柴（潍坊）中型柴油机有限公司；气缸数：6；标定功率(kW)：154.4；标定转速（r/min）：2200；排放标准：第3阶段。 | 2021/12/31 | 山东省
552 | 其他机械 | 其他机械 | 农业用北斗终端(含渔船用) | 液压控制转向机,直线精度±2.5cm的北斗导航自动驾驶系统 | 江苏常发农业装备股份有限公司 | 自动驾驶系统 | CF-AD100 | 液压控制转向机,北斗导航自动驾驶系统,直线精度:1.2cm | 车载计算机内存：16KB,硬盘：256mB,操作系统：Codesys2.3,显示器分辨率：640×480，接口信息：2×CAN，1×RS232，1×SD，数据输入输出协议：CAN2.0；卫星接收机类型：LK-NAV/m-620，主板固件版本：V1.00.00/2017，通道数：30，接收信号源：北斗B1/B3频点、GPS L1频点，差分类型：PtK载波相位差分，数据更新率：10hz,接收天线：LK-NAV/m-620tX，集成组件：惯导组件、定向组件；转向控制系统角度传感器型号规格：530 720-J00AX20-0,液压阀：VickersKDG4V-3S-33C22A-h-m-U-G5-60,控制器主板固件版本：Pal-fin 1.02；基站信号覆盖范围：移动基站：8km、固定基站：15km,无线电发射设备频率：433mhz，移动基站无线电发射设备功率：5W，固定基站无线电发射设备功率：10W；直线精度1.2cm |  | 2021/12/31 | 江苏省