## Sheet1
产品编号 | 机具大类 | 机具小类 | 机具品目 | 分档名称 | 生产企业 | 产品名称 | 机具型号 | 配置参数（企业依据推广鉴定报告填报） | 中央补贴额 | 功率（kW） | 机具类型 | 有效期截止日期 | 企业所属省份 | 产品状态 | 评阅结果 | 评阅意见 | 备注
008471 | 耕整地机械 | 耕地机械 | 铧式犁 | 单体幅宽35CM以下,3-4铧式犁 | 宁晋县保农农牧机械有限公司 | 液压翻转犁 | 1LF-327 | 单体幅宽27cm 铧体个数3铧 | 1240.00 |  | 非通用类 | 2020/12/31 | 河北省 | 投档通过 | 评阅通过 | 通过
008380 | 耕整地机械 | 耕地机械 | 铧式犁 | 单体幅宽35CM以下,3-4铧式犁 | 赤峰市顺通农业机械制造有限公司 | 液压翻转双向犁 | 1LF-430 | 型号规格 / 1LF-430 结构型式 / 液压翻转铧式犁 外形尺寸（长×宽×高） / 2810mm×1720mm×1400mm 机器质量 kg 700 配套拖拉机标定功率 kW 44.1～58.8 与拖拉机配套连接方式 / 悬挂式 悬挂类型（适用悬挂式） / 三点后悬挂 翻转机构型式 / 液压翻转 犁体数量 个 2×4 犁体工作幅宽 mm 300 调幅犁调整幅宽范围 mm 无调幅机构 犁体纵向距离 cm 70 犁体工作幅宽与犁体纵向距离之比 / 0.43 犁体水平基面到犁架底面的高度 mm 650 副犁结构 / 无 最大耕深 cm 26 犁架主梁底面宽度 mm 100 每米工作幅宽质量 kg 583 运输间隙 cm 32 后通过角 ° 30° 犁轮（限深轮、运输轮、尾轮）类型 / 限深轮 犁轮（限深轮、运输轮、尾轮）数量 个 2 犁轮（限深轮、运输轮、尾轮）直径×宽度 / Φ350×160 限深轮调节范围 cm 20 | 1240.00 | 58.8 | 非通用类 | 2020/12/31 | 内蒙古自治区 | 投档通过 | 评阅通过 | 通过
008557 | 耕整地机械 | 耕地机械 | 铧式犁 | 单体幅宽35CM以下,3-4铧式犁 | 宁晋县保农农牧机械有限公司 | 液压翻转犁 | 1LF-427 | 单体幅宽27cm，铧体个数4铧 | 1240.00 |  | 非通用类 | 2020/12/31 | 河北省 | 投档通过 | 评阅通过 | 通过
008414 | 耕整地机械 | 耕地机械 | 铧式犁 | 单体幅宽35CM以下,3-4铧式犁 | 赤峰市顺通农业机械制造有限公司 | 液压翻转双向犁 | 1LF-327 | 型号规格 / 1LF-327 结构型式 / 液压翻转 工作状态外形尺寸（长×宽×高） / 2400mm×1720mm×1400mm 与拖拉机联接方式 / 三点后悬挂 翻转机构型式 / 液压翻转 翻转机构油缸型号 / Φ63/28-420 翻转机构油缸数量 个 1 犁体数量 个 3×2 犁体类型 / 铧式犁 犁体犁体工作幅宽 mm 270 犁体犁体调幅犁调整幅宽范围 mm / 犁轮类型 / 限深轮 犁轮数量 个 2 犁轮限深轮范围 mm 150～300 | 1240.00 | 40.4 | 非通用类 | 2021/12/31 | 内蒙古自治区 | 投档通过 | 评阅通过 | 通过
001105 | 耕整地机械 | 耕地机械 | 铧式犁 | 单体幅宽35CM以下,3-4铧式犁 | 保定双鹰农机有限责任公司 | 悬挂液压翻转四铧犁 | 1LFA-430 | 结构形式:双向犁；外形尺寸:2810*1720*1400mm；机器质量:720kg；配套动力:51.5-66.1kw；悬挂式:三点悬挂；翻转机构形式:液压；犁体数量:8(左、右各4)个；单体工作幅宽:30cm；最大耕深:28cm. | 1240.00 | 0 | 非通用类 | 2021/12/31 | 河北省 | 投档通过 | 评阅通过 | 公告不符合要求
008384 | 耕整地机械 | 耕地机械 | 铧式犁 | 单体幅宽35CM以下,3-4铧式犁 | 赤峰市顺通农业机械制造有限公司 | 液压翻转双向犁 | 1LF-427 | 型号规格 / 1LF-427 结构型式 / 液压翻转 工作状态外形尺寸（长×宽×高） / 2810mm×1720mm×1400mm 与拖拉机联接方式 / 三点后悬挂 翻转机构型式 / 液压翻转 翻转机构油缸型号 / Φ63/28-420 翻转机构油缸数量 个 1 犁体数量 个 4×2 犁体类型 / 铧式犁 犁体犁体工作幅宽 mm 270 犁体犁体调幅犁调整幅宽范围 mm / 犁轮类型 / 限深轮 犁轮数量 个 2 犁轮限深轮范围 mm 150～300 | 1240.00 | 58.8 | 非通用类 | 2021/12/31 | 内蒙古自治区 | 投档通过 | 评阅通过 | 通过
008540 | 耕整地机械 | 耕地机械 | 铧式犁 | 单体幅宽35CM以下,3-4铧式犁 | 石河子市光大农机有限公司 | 液压翻转犁 | 1LYF-430 | 犁体工作幅宽:30cm 犁体数量：4×2个 | 1240.00 | 66 | 非通用类 | 2019/01/07 | 新疆维吾尔自治区 | 投档通过 | 评阅通过 | 通过
003938 | 耕整地机械 | 耕地机械 | 铧式犁 | 单体幅宽35CM以下,3-4铧式犁 | 辽宁现代农机装备有限公司 | 液压翻转犁 | 1LF-425 | 单体幅宽(cm):25；铧体个数(个):8个(左右各4) | 1240.00 | 0 | 非通用类 | 2021/12/31 | 辽宁省 | 投档通过 | 评阅通过 | 公告不符合要求 企业公告品目与机具归档品目名称不一致
002466 | 耕整地机械 | 耕地机械 | 铧式犁 | 单体幅宽35CM以下,5铧及以上铧式犁 | 宁晋县保农农牧机械有限公司 | 液压翻转犁 | 1LF-530 | 单体幅宽30cm,铧体个数左右各5个 | 3000.00 | 0 | 非通用类 | 2020/12/31 | 河北省 | 投档通过 | 评阅通过 | 通过 企业公告品目与机具归档品目名称不一致，
006027 | 耕整地机械 | 耕地机械 | 铧式犁 | 单体幅宽35CM以下,5铧及以上铧式犁 | 常州汉森机械有限公司 | 水田铧式犁 | 1LS-635 | 工作幅宽:210cm,犁体幅宽:35cm,最大耕深:28cm,犁体数量:6只,结构质量:575kg. | 3000.00 | 0 | 非通用类 | 2021/12/31 | 江苏省 | 投档通过 | 评阅通过 | 公告不符合要求
004161 | 耕整地机械 | 耕地机械 | 铧式犁 | 单体幅宽35CM以下,5铧及以上铧式犁 | 保定双鹰农机有限责任公司 | 悬挂液压翻转五铧犁 | 1LF-530 | 结构形式:双向犁；外形尺寸:3330*1920*1400mm；机器质量:950kg；配套动力:66.2-80.9kw；悬挂式:三点悬挂；翻转机构形式:液压；犁体数量:10(左、右各5)个；单体工作幅宽:30cm；最大耕深:28cm. | 3000.00 | 0 | 非通用类 | 2021/12/31 | 河北省 | 投档通过 | 评阅通过 | 公告不符合要求
004145 | 耕整地机械 | 耕地机械 | 铧式犁 | 单体幅宽35CM以下,5铧及以上铧式犁 | 辽宁现代农机装备有限公司 | 液压翻转犁 | 1LF-627 | 单体幅宽(cm):27；铧体个数(个):12个(左右各6) | 3000.00 | 0 | 非通用类 | 2021/12/31 | 辽宁省 | 投档通过 | 评阅通过 | 公告不符合要求 企业公告品目与机具归档品目名称不一致
004009 | 耕整地机械 | 耕地机械 | 铧式犁 | 单体幅宽35CM以下,5铧及以上铧式犁 | 辽宁现代农机装备有限公司 | 液压翻转犁 | 1LF-527 | 单体幅宽(cm):27；铧体个数(个):10个(左右各5) | 3000.00 | 0 | 非通用类 | 2019/12/31 | 辽宁省 | 投档通过 | 评阅通过 | 公告不符合要求 企业公告品目与机具归档品目名称不一致
003183 | 耕整地机械 | 耕地机械 | 铧式犁 | 单体幅宽35CM及以上,3-4铧翻转犁 | 高密德隆汽车配件制造有限公司 | 液压翻转犁 | 1LF-4 | 单体幅宽≥35cm；铧体个数4铧 | 2280.00 | 110.3 | 非通用类 | 2021/12/31 | 山东省 | 投档通过 | 评阅通过 | 公告不符合要求
008567 | 耕整地机械 | 耕地机械 | 铧式犁 | 单体幅宽35CM及以上,3-4铧翻转犁 | 宁晋县保农农牧机械有限公司 | 液压翻转犁 | 1LF-435 | 单体幅宽35cm，铧体个数4铧 | 2280.00 |  | 非通用类 | 2020/12/31 | 河北省 | 投档通过 | 评阅通过 | 通过
008543 | 耕整地机械 | 耕地机械 | 铧式犁 | 单体幅宽35CM及以上,3-4铧翻转犁 | 石河子市光大农机有限公司 | 液压翻转犁 | 1LYF-440 | 犁体数量：4×2；犁体工作幅宽：400mm； | 2280.00 | 88.2 | 非通用类 | 2019/01/07 | 新疆维吾尔自治区 | 投档通过 | 评阅通过 | 通过
008268 | 耕整地机械 | 耕地机械 | 铧式犁 | 单体幅宽35CM及以上,3-4铧翻转犁 | 河北双鹰农机有限公司 | 液压翻转调幅犁 | 1LTFT-446 | 单体幅宽：460mm，犁体数量：4×2个 | 2280.00 | 0 | 非通用类 | 2022/12/31 | 河北省 | 投档通过 | 评阅通过 | 公告不符合要求
003909 | 耕整地机械 | 耕地机械 | 铧式犁 | 单体幅宽35CM及以上,3-4铧翻转犁 | 辽宁现代农机装备有限公司 | 液压翻转犁 | 1LF-435 | 单体幅宽(cm):35；铧体个数(个):8个(左右各4) | 2280.00 | 0 | 非通用类 | 2021/12/31 | 辽宁省 | 投档通过 | 评阅通过 | 公告不符合要求 企业公告品目与机具归档品目名称不一致
008539 | 耕整地机械 | 耕地机械 | 铧式犁 | 单体幅宽35CM及以上,3-4铧翻转犁 | 石河子市光大农机有限公司 | 液压翻转犁 | 1LYF-335 | 犁体工作幅宽:35cm 犁体数量：3×2个 | 2280.00 | 44 | 非通用类 | 2019/01/07 | 新疆维吾尔自治区 | 投档通过 | 评阅通过 | 通过
008601 | 耕整地机械 | 耕地机械 | 铧式犁 | 单体幅宽35CM及以上,3-4铧翻转犁 | 潍坊华晨高尔夫机械装备有限公司 | 液压翻转犁 | 1LFT-4 | 调幅犁犁体工作幅宽最大500mm，犁体数量4+4，犁体调幅犁调整幅宽范围330/380/440/500,4铧液压翻转犁 | 2280.00 |  | 非通用类 | 2022/12/31 | 山东省 | 投档通过 | 评阅通过 | 通过
008541 | 耕整地机械 | 耕地机械 | 铧式犁 | 单体幅宽35CM及以上,3-4铧翻转犁 | 石河子市光大农机有限公司 | 液压翻转犁 | 1LYF-435 | 犁体数量：左右各4个 | 2280.00 | 59 | 非通用类 | 2019/01/07 | 新疆维吾尔自治区 | 投档通过 | 评阅通过 | 通过
003420 | 耕整地机械 | 耕地机械 | 铧式犁 | 单体幅宽35CM及以上,3-4铧翻转犁 | 辽宁现代农机装备有限公司 | 高速调幅液压翻转犁 | 1LFGT-350 | 单体幅宽(cm):50；铧体个数(个):6个(左右各3) | 2280.00 | 0 | 非通用类 | 2021/12/31 | 辽宁省 | 投档通过 | 评阅通过 | 公告不符合要求 品目截图不清楚。
008373 | 耕整地机械 | 耕地机械 | 铧式犁 | 单体幅宽35CM及以上,3-4铧翻转犁 | 赤峰市顺通农业机械制造有限公司 | 液压翻转双向犁 | 1LF-435 | 型号规格 / 1LF-435 结构型式 / 液压翻转铧式犁 外形尺寸（长×宽×高） / 3200mm×1800mm×1400mm 机器质量 kg 820 配套拖拉机标定功率 kW 58.8～80.8 与拖拉机配套连接方式 / 悬挂式 悬挂类型（适用悬挂式） / 三点后悬挂 翻转机构型式 / 液压翻转 犁体数量 个 2×4 犁体工作幅宽 mm 350 调幅犁调整幅宽范围 mm 无调幅机构 犁体纵向距离 cm 70 犁体工作幅宽与犁体纵向距离之比 / 0.5 犁体水平基面到犁架底面的高度 mm 650 副犁结构 / 无 最大耕深 cm 30 犁架主梁底面宽度 mm 100 每米工作幅宽质量 kg 586 运输间隙 cm 33.5 后通过角 ° 30° 犁轮（限深轮、运输轮、尾轮）类型 / 限深轮 犁轮（限深轮、运输轮、尾轮）数量 个 2 犁轮（限深轮、运输轮、尾轮）直径×宽度 / Φ390×160 限深轮调节范围 cm 16 | 2280.00 | 80.8 | 非通用类 | 2020/12/31 | 内蒙古自治区 | 投档通过 | 评阅通过 | 通过
008542 | 耕整地机械 | 耕地机械 | 铧式犁 | 单体幅宽35CM及以上,3-4铧翻转犁 | 石河子市光大农机有限公司 | 液压双向翻转犁 | 1LYF-435C | 单铧幅宽：35cm；犁体数量：右各4个；副犁数量：左右各4个 | 2280.00 | 88.4 | 非通用类 | 2021/12/31 | 新疆维吾尔自治区 | 投档通过 | 评阅通过 | 通过
008833 | 耕整地机械 | 耕地机械 | 铧式犁 | 单体幅宽35CM及以上,3-4铧翻转犁 | 石河子市天山机械制造有限公司 | 液压翻转调幅犁 | 1LYF-435 | 外形尺寸（mm）4000X1730X1680;机具重量（kg）1300；工作幅宽（mm）：350；最大耕深（mm）：280；连接形式：三点悬挂。 | 2280.00 |  | 非通用类 | 2022/12/31 | 新疆生产建设兵团 | 投档通过 | 评阅通过 | 通过
003366 | 耕整地机械 | 耕地机械 | 铧式犁 | 单体幅宽35CM及以上,3-4铧翻转犁 | 辽宁现代农机装备有限公司 | 高速调幅液压翻转犁 | 1LFGT-440 | 单体幅宽(cm):40；铧体个数(个):8个(左右各4) | 2280.00 | 0 | 非通用类 | 2019/12/31 | 辽宁省 | 投档通过 | 评阅通过 | 公告不符合要求 企业公告品目与机具归档品目名称不一致
003424 | 耕整地机械 | 耕地机械 | 铧式犁 | 单体幅宽35CM及以上,3-4铧翻转犁 | 辽宁现代农机装备有限公司 | 高速调幅液压翻转犁 | 1LFGT-450 | 单体幅宽(cm):50；铧体个数(个):8个(左右各4) | 2280.00 | 0 | 非通用类 | 2021/12/31 | 辽宁省 | 投档通过 | 评阅通过 | 公告不符合要求
003979 | 耕整地机械 | 耕地机械 | 铧式犁 | 单体幅宽35-45CM,5-6铧式犁 | 辽宁现代农机装备有限公司 | 液压翻转犁 | 1LF-535 | 单体幅宽(cm):35；铧体个数(个):10个(左右各5) | 4560.00 | 0 | 非通用类 | 2019/12/31 | 辽宁省 | 投档通过 | 评阅通过 | 公告不符合要求 企业公告品目与机具归档品目名称不一致
003294 | 耕整地机械 | 耕地机械 | 铧式犁 | 单体幅宽35-45CM,5-6铧式犁 | 高密德隆汽车配件制造有限公司 | 液压翻转犁 | 1LF-5 | 35cm≤单体幅宽<45cm；铧体个数5铧 | 4560.00 | 125 | 非通用类 | 2021/12/31 | 山东省 | 投档通过 | 评阅通过 | 公告不符合要求
008375 | 耕整地机械 | 耕地机械 | 铧式犁 | 单体幅宽35-45CM,5-6铧式犁 | 赤峰市顺通农业机械制造有限公司 | 液压翻转双向犁 | 1LF-540 | 型号规格 / 1LF-540 结构型式 / 液压翻转 工作状态外形尺寸（长×宽×高） / 3800mm×1800mm×1600mm 与拖拉机联接方式 / 三点后悬挂 翻转机构型式 / 液压翻转 翻转机构油缸型号 / Φ76/32-580 翻转机构油缸数量 个 1 犁体数量 个 5×2 犁体类型 / 铧式犁 犁体犁体工作幅宽 mm 400 犁体犁体调幅犁调整幅宽范围 mm / 犁轮类型 / 限深轮 犁轮数量 个 2 犁轮限深轮范围 mm 150～300 | 4560.00 | 102.9 | 非通用类 | 2021/12/31 | 内蒙古自治区 | 投档通过 | 评阅通过 | 通过
008376 | 耕整地机械 | 耕地机械 | 铧式犁 | 单体幅宽35-45CM,5-6铧式犁 | 赤峰市顺通农业机械制造有限公司 | 液压悬挂翻转五铧犁 | 1LF-535 | 号规格 / 1LF-535 结构型式 / 液压翻转 工作状态外形尺寸（长×宽×高） / 3600mm×1800mm×1600mm 与拖拉机联接方式 / 三点后悬挂 翻转机构型式 / 液压翻转 翻转机构油缸型号 / Φ76/32-580 翻转机构油缸数量 个 1 犁体数量 个 5×2 犁体类型 / 铧式犁 犁体犁体工作幅宽 mm 350 犁体犁体调幅犁调整幅宽范围 mm / 犁轮类型 / 限深轮 犁轮数量 个 2 犁轮限深轮范围 mm 150～300 | 4560.00 | 82.2 | 非通用类 | 2021/12/31 | 内蒙古自治区 | 投档通过 | 评阅通过 | 通过
003208 | 耕整地机械 | 耕地机械 | 铧式犁 | 单体幅宽35-45CM,5-6铧式犁 | 辽宁现代农机装备有限公司 | 高速调幅液压翻转犁 | 1LFGT-540 | 单体幅宽(cm):40；铧体个数(个):10个(左右各5) | 4560.00 | 0 | 非通用类 | 2020/12/31 | 辽宁省 | 投档通过 | 评阅通过 | 公告不符合要求
005781 | 耕整地机械 | 耕地机械 | 铧式犁 | 单体幅宽35-45CM,5-6铧式犁 | 河北锐宏机械制造有限公司 | 液压翻转调幅犁 | 1LYFT-535 | 单体幅宽:35cm；铧体个数:5铧 | 4560.00 | 118 | 非通用类 | 2020/12/31 | 河北省 | 投档通过 | 评阅通过 | 通过 品目截图不清楚。
004351 | 耕整地机械 | 耕地机械 | 铧式犁 | 单体幅宽35-45CM,5-6铧式犁 | 保定双鹰农机有限责任公司 | 悬挂翻转五铧犁 | 1LF-535 | 结构形式:双向犁；外形尺寸:4200*2100*1420mm；机器质量:1010kg；配套动力:91.9-102.9kw；悬挂式:三点悬挂；翻转机构形式:液压；犁体数量:10(左、右各5)个；单体工作幅宽:35cm；耕深:22-30cm. | 4560.00 | 0 | 非通用类 | 2020/12/31 | 河北省 | 投档通过 | 评阅通过 | 公告不符合要求
003832 | 耕整地机械 | 耕地机械 | 铧式犁 | 单体幅宽35-45CM,5-6铧式犁 | 辽宁现代农机装备有限公司 | 重型液压翻转犁 | 1LFZ-535 | 单体幅宽(cm):35；铧体个数(个):10个(左右各5) | 4560.00 | 0 | 非通用类 | 2021/12/31 | 辽宁省 | 投档通过 | 评阅通过 | 公告不符合要求 品目截图不清楚。
003428 | 耕整地机械 | 耕地机械 | 铧式犁 | 单体幅宽35-45CM,5-6铧式犁 | 辽宁现代农机装备有限公司 | 高速调幅液压翻转犁 | 1LFGT-550 | 单体幅宽(cm):50；铧体个数(个):10个(左右各5) | 4560.00 | 0 | 非通用类 | 2021/12/31 | 辽宁省 | 投档通过 | 评阅通过 | 公告不符合要求 品目截图不清楚。
003430 | 耕整地机械 | 耕地机械 | 铧式犁 | 单体幅宽35-45CM,5-6铧式犁 | 辽宁现代农机装备有限公司 | 翻转式松翻两用犁 | 1LFQS-535 | 单体幅宽(cm):35；铧体个数(个):10个(左右各5) | 4560.00 | 0 | 非通用类 | 2021/12/31 | 辽宁省 | 投档通过 | 评阅通过 | 公告不符合要求 品目截图不清楚。
008546 | 耕整地机械 | 耕地机械 | 铧式犁 | 单体幅宽45CM及以上,5铧及以上铧式犁 | 石河子市光大农机有限公司 | 液压翻转犁 | 1LYF-545 | 犁体工作幅宽:450mm 犁体数量：5×2个； 副犁个数：5×2个 | 7800.00 | 136 | 非通用类 | 2022/12/31 | 新疆维吾尔自治区 | 投档通过 | 评阅通过 | 通过
004095 | 耕整地机械 | 耕地机械 | 铧式犁 | 单体幅宽45CM及以上,5铧及以上铧式犁 | 新疆牧神机械有限责任公司 | 调幅翻转双向犁 | 1LFT-550 | 工作状态外形尺寸(长*宽*高)mm:5720*2650*1750；运输状态外形尺寸(长*宽*高)mm:5750*1775*2395；机具重量kg:1982；配套动力kW:148~187；与拖拉机配套连接方式:半悬挂；翻转机构型式:液压；犁体数量:5*2个；犁体工作幅宽mm:508(可调为440/380/335)；犁体纵向距离cm:86.8(可调为89.9/92.6/94.6)；犁体工作幅宽与犁体纵向距离之比:0.58(可调为0.49/0.41/0.35)；副犁个数:5*2个；最大耕深cm:35； | 7800.00 | 0 | 非通用类 | 2018/12/31 | 新疆维吾尔自治区 | 投档通过 | 评阅通过 | 通过 企业公告品目与机具归档品目名称不一致
008269 | 耕整地机械 | 耕地机械 | 铧式犁 | 单体幅宽45CM及以上,5铧及以上铧式犁 | 河北双鹰农机有限公司 | 液压翻转调幅犁 | 1LTFT-546 | 单体幅宽：460mm，犁体数量：5×2个 | 7800.00 | 0 | 非通用类 | 2022/12/31 | 河北省 | 投档通过 | 评阅通过 | 公告不符合要求
008354 | 耕整地机械 | 耕地机械 | 铧式犁 | 单体幅宽45CM及以上,5铧及以上铧式犁 | 凯斯纽荷兰工业(哈尔滨)机械有限公司 | 液压翻转犁 | 1LF-655(XRS) | 单体幅宽55cm，6铧液压翻转犁 | 7800.00 | 0 | 非通用类 | 2022/12/31 | 黑龙江省 | 投档通过 | 评阅通过 | 公告不符合要求
008350 | 耕整地机械 | 耕地机械 | 铧式犁 | 单体幅宽45CM及以上,5铧及以上铧式犁 | 凯斯纽荷兰工业(哈尔滨)机械有限公司 | 液压翻转犁 | 1LF-550(HRS) | 单体幅宽50cm，5铧液压翻转犁 | 7800.00 | 0 | 非通用类 | 2022/12/31 | 黑龙江省 | 投档通过 | 评阅通过 | 公告不符合要求
004122 | 耕整地机械 | 耕地机械 | 铧式犁 | 单体幅宽45CM及以上,5铧及以上铧式犁 | 新疆牧神机械有限责任公司 | 调幅翻转双向犁 | 1LFT-650 | 工作状态外形尺寸(长*宽*高)mm:6630*3150*1800；运输状态外形尺寸(长*宽*高)mm:6670*1800*2490；机具重量kg:2550；配套动力kW:187~220；与拖拉机配套连接方式:半悬挂；翻转机构型式:液压；犁体数量:6*2个；犁体工作幅宽mm:507(可调为440/382/335)；犁体纵向距离cm:86.8(可调为89.9/92.7/94.6)；犁体工作幅宽与犁体纵向距离之比:0.58(可调为0.49/0.41/0.35)；副犁个数:6*2个；最大耕深cm:34； | 7800.00 |  | 非通用类 | 2019/12/31 | 新疆维吾尔自治区 | 投档通过 | 评阅通过 | 通过
008547 | 耕整地机械 | 耕地机械 | 铧式犁 | 单体幅宽45CM及以上,5铧及以上铧式犁 | 石河子市光大农机有限公司 | 液压翻转犁 | 1LYF-550 | 犁体工作幅宽：500mm；犁体纵向距离：90cm；副犁个数：5×2个； | 7800.00 | 136 | 非通用类 | 2019/01/07 | 新疆维吾尔自治区 | 投档通过 | 评阅通过 | 通过
002470 | 耕整地机械 | 耕地机械 | 铧式犁 | 单体幅宽45CM及以上,5铧及以上铧式犁 | 宁晋县保农农牧机械有限公司 | 液压调幅翻转犁 | 1LF-545 | 单体幅宽45cm,铧体个数左右各5个,调幅犁调整幅宽范围200-250cm | 7800.00 | 0 | 非通用类 | 2020/12/31 | 河北省 | 投档通过 | 评阅通过 | 通过 企业公告品目与机具归档品目名称不一致
006958 | 耕整地机械 | 耕地机械 | 旋耕机(含履带自走式旋耕机) | 单轴1000-1500mm旋耕机 | 亚澳南阳农机有限责任公司 | 旋耕机 | 1GKN-130 | 配套动力:14.7-18.4KW；结构形式:框架式；工作状态外形尺寸(长*宽*高):980*1490*1080mm；工作幅宽:130cm；耕深:8-16cm | 300.00 | 0 | 通用类 | 2022/12/31 | 河南省 | 投档通过 | 评阅通过 | 公告无所属品目
006901 | 耕整地机械 | 耕地机械 | 旋耕机(含履带自走式旋耕机) | 单轴1000-1500mm旋耕机 | 亚澳南阳农机有限责任公司 | 旋耕机 | 1GKN-140 | 配套动力:18.4-22.1kw；结构形式:框架式；工作状态外形尺寸(长*宽*高):980*1585*1030；工作幅宽:140cm；耕深:8-16cm | 300.00 | 0 | 通用类 | 2022/12/31 | 河南省 | 投档通过 | 评阅通过 | 公告无所属品目
000007 | 耕整地机械 | 耕地机械 | 旋耕机(含履带自走式旋耕机) | 单轴1000-1500mm旋耕机 | 洛阳裕农机械制造有限公司 | 旋耕机 | 1GKN-125 | 单轴；耕幅：125cm，外形尺寸（mm）：950×1450×960，配套功率(kW)：17.6～20.6，结构质量（kg）：224，工作幅宽(cm)：125，传动方式：中间齿轮传动，总安装刀数量(把)：30，旋耕刀型号：IT225。 | 300.00 | 0 | 通用类 | 2021/12/31 | 河南省 | 投档通过 | 评阅通过 | 公示不合格
006929 | 耕整地机械 | 耕地机械 | 旋耕机(含履带自走式旋耕机) | 单轴1000-1500mm旋耕机 | 亚澳南阳农机有限责任公司 | 旋耕机 | 1GKN-125 | 配套动力:13.2-18.4KW；结构型式:框架式；工作状态外形尺寸(长×宽×高):980×1440×1100mm；工作幅宽:125cm；耕深:8-16cm | 300.00 | 0 | 通用类 | 2022/12/31 | 河南省 | 投档通过 | 评阅通过 | 公告无所属品目
006982 | 耕整地机械 | 耕地机械 | 旋耕机(含履带自走式旋耕机) | 单轴1500-2000mm旋耕机 | 亚澳南阳农机有限责任公司 | 旋耕机 | 1GKN-150 | 配套动力:22.1-29.4kw；结构形式:框架式；工作状态外形尺寸(长*宽*高)980*1685*1030；工作幅宽:150cm；耕深:8-16cm | 900.00 | 0 | 通用类 | 2022/12/31 | 河南省 | 投档通过 | 评阅通过 | 公告无所属品目
007003 | 耕整地机械 | 耕地机械 | 旋耕机(含履带自走式旋耕机) | 单轴1500-2000mm旋耕机 | 亚澳南阳农机有限责任公司 | 旋耕机 | 1GKN-170 | 配套动力:29.4-36.8kw；结构形式:框架式；工作状态外形尺寸(长*宽*高)1130*1900*985mm；工作幅宽:170cm；耕深；8-16cm | 900.00 | 0 | 通用类 | 2022/12/31 | 河南省 | 投档通过 | 评阅通过 | 公告无所属品目
008787 | 耕整地机械 | 耕地机械 | 旋耕机(含履带自走式旋耕机) | 单轴1500-2000mm旋耕机 | 常州东风农机集团有限公司 | 旋耕机 | 1GKN-150 | 单轴,耕幅150cm,结构质量：260kg,外形尺寸（长×宽×高）(mm):980×1753×1050. | 900.00 |  | 通用类 | 2020/12/31 | 江苏省 | 投档通过 | 评阅通过 | 无检验报告
002964 | 耕整地机械 | 耕地机械 | 旋耕机(含履带自走式旋耕机) | 单轴1500-2000mm旋耕机 | 河北耕耘农业机械制造有限公司 | 旋耕机 | 1GQNKG-180 | 单轴；工作幅宽(cm):180 | 900.00 | 36.8 | 通用类 | 2018/12/31 | 河北省 | 投档通过 | 评阅通过 | 公告不符合要求 产品照片不是同一照片
007013 | 耕整地机械 | 耕地机械 | 旋耕机(含履带自走式旋耕机) | 单轴1500-2000mm旋耕机 | 亚澳南阳农机有限责任公司 | 旋耕机 | 1GKN-180 | 配套动力:36.8-51.5kw；结构形式；框架式；工作状态外形尺寸(长*宽*高)1090*2000*1110mm；工作幅宽:180cm；耕深:8-16cm | 900.00 | 0 | 通用类 | 2022/12/31 | 河南省 | 投档通过 | 评阅通过 | 公告无所属品目
008921 | 耕整地机械 | 耕地机械 | 旋耕机(含履带自走式旋耕机) | 单轴1500-2000mm旋耕机 | 西安亚澳农机股份有限公司 | 旋耕机 | 1GKNB-180 | 配套动力：33.1-44.1KW；结构型式：框架式；工作状态外形尺寸(长×宽×高)： 1230×2010×1160mm；工作幅宽：180cm；耕深： 8-18cm | 900.00 | 0 | 通用类 | 2019/12/31 | 陕西省 | 投档通过 | 评阅通过 | 公告无产品所属品目
006991 | 耕整地机械 | 耕地机械 | 旋耕机(含履带自走式旋耕机) | 单轴1500-2000mm旋耕机 | 亚澳南阳农机有限责任公司 | 旋耕机 | 1GKN-160 | 套动力:29.4-36.8kw；结构形式；框架式；工作状态外形尺寸(长*宽*高):1030*1800*985；工作幅宽；160cm；耕深:8-16cm | 900.00 | 0 | 通用类 | 2022/12/31 | 河南省 | 投档通过 | 评阅通过 | 公告无所属品目
000008 | 耕整地机械 | 耕地机械 | 旋耕机(含履带自走式旋耕机) | 单轴1500-2000mm旋耕机 | 洛阳裕农机械制造有限公司 | 旋耕机 | 1GKN-160 | 单轴；耕幅：160cm，外形尺寸（mm）：955×1800×1050，配套功率(kW)：29.4～36.8，结构质量（kg）：260，工作幅宽(cm)：160，传动方式：中间齿轮传动，总安装刀数量(把)：38，旋耕刀型号：IT245。 | 900.00 | 0 | 通用类 | 2021/12/31 | 河南省 | 投档通过 | 评阅通过 | 公示不符合要求
008926 | 耕整地机械 | 耕地机械 | 旋耕机(含履带自走式旋耕机) | 单轴2000-2500mm旋耕机 | 西安亚澳农机股份有限公司 | 旋耕机 | 1GKNB-230 | 配套动力：62.5-73.5KW；结构形式：框架式；工作状态外形尺寸（长*宽*高）：1230*2530*1160mm；工作幅宽：230cm；耕深：8-18cm | 1900.00 | 0 | 通用类 | 2019/12/31 | 陕西省 | 投档通过 | 评阅通过 | 公告无产品所属品目
008602 | 耕整地机械 | 耕地机械 | 旋耕机(含履带自走式旋耕机) | 单轴2000-2500mm旋耕机 | 江苏沃得高新农业装备有限公司 (原：江苏沃得植保机械有限公司、原：沃得重工（中国）有限公司) | 水田平地搅浆机 | 1JSL-200B | 单轴；耕幅：2000mm | 1900.00 |  | 通用类 | 2020/12/31 | 江苏省 | 投档通过 | 评阅通过 | 通过
000011 | 耕整地机械 | 耕地机械 | 旋耕机(含履带自走式旋耕机) | 单轴2000-2500mm旋耕机 | 洛阳裕农机械制造有限公司 | 旋耕机 | 1GKN-230H | 单轴；耕幅：230cm，外形尺寸（mm）：1190×2536×1270，配套拖拉机功率(kw)：58.8～66.2，结构质量(kg)：450，工作幅宽(cm)：230，传动方式：中间齿轮传动，总安装刀数量(把)：62，旋耕刀型号：IT245。 | 1900.00 | 0 | 通用类 | 2021/12/31 | 河南省 | 投档通过 | 评阅通过 | 公示不符合要求
008941 | 耕整地机械 | 耕地机械 | 旋耕机(含履带自走式旋耕机) | 单轴2000-2500mm旋耕机 | 西安亚澳农机股份有限公司 | 旋耕机 | 1GKNB-200G | 配套动力：58.8-66.2KW；结构形式：框架式；工作状态外形尺寸（长*宽*高）：1230*2230*1400mm；工作幅宽：200cm；耕深：8-18cm | 1900.00 | 0 | 通用类 | 2019/12/31 | 陕西省 | 投档通过 | 评阅通过 | 公告无产品所属品目
008922 | 耕整地机械 | 耕地机械 | 旋耕机(含履带自走式旋耕机) | 单轴2000-2500mm旋耕机 | 西安亚澳农机股份有限公司 | 旋耕机 | 1GKNB-200 | 配套动力：47.8-58.8KW；结构形式：框架式；工作状态外形尺寸（长*宽*高）：1230*2210*1160mm；工作幅宽：200cm；耕深：8-18cm | 1900.00 | 0 | 通用类 | 2019/12/31 | 陕西省 | 投档通过 | 评阅通过 | 无公告
007020 | 耕整地机械 | 耕地机械 | 旋耕机(含履带自走式旋耕机) | 单轴2000-2500mm旋耕机 | 亚澳南阳农机有限责任公司 | 旋耕机 | 1GKN-200 | 配套动力:44.1-58.8kw；结构形式:框架式；工作状态外形尺寸(长*宽*高)1090*2200*1110mm；工作幅宽；200cm；耕深:8-16cm | 1900.00 | 0 | 通用类 | 2022/12/03 | 河南省 | 投档通过 | 评阅通过 | 公告无所属品目
008943 | 耕整地机械 | 耕地机械 | 旋耕机(含履带自走式旋耕机) | 单轴2000-2500mm旋耕机 | 西安亚澳农机股份有限公司 | 旋耕机 | 1GKNB-220G | 配套动力：55.1-66.1KW；结构形式：框架式；工作状态外形尺寸（长*宽*高）：1230*2430-1400mm；工作幅宽：220cm；耕深：8-18cm | 1900.00 | 0 | 通用类 | 2019/12/31 | 陕西省 | 投档通过 | 评阅通过 | 公告无产品所属品目
008793 | 耕整地机械 | 耕地机械 | 旋耕机(含履带自走式旋耕机) | 单轴2000-2500mm旋耕机 | 常州东风农机集团有限公司 | 旋耕机 | 1GKN-230 | 单轴,耕幅230cm,结构质量：455kg,外形尺寸（长×宽×高）(mm):1020×2493×1150. | 1900.00 |  | 通用类 | 2019/12/31 | 江苏省 | 投档通过 | 评阅通过 | 通过
008954 | 耕整地机械 | 耕地机械 | 旋耕机(含履带自走式旋耕机) | 单轴2000-2500mm旋耕机 | 西安亚澳农机股份有限公司 | 旋耕机 | GKNB-230G | 配套动力：62.5-73.5KW；结构形式：框架式；工作状态外形尺寸（长*宽*高）：1230*2530*1400mm；工作幅宽：230cm；耕深：8-18cm | 1900.00 | 0 | 通用类 | 2019/12/31 | 陕西省 | 投档通过 | 评阅通过 | 公告无产品所属品目
000009 | 耕整地机械 | 耕地机械 | 旋耕机(含履带自走式旋耕机) | 单轴2000-2500mm旋耕机 | 洛阳裕农机械制造有限公司 | 旋耕机 | 1GKN-200L | 单轴；耕幅：200cm，外形尺寸（mm）：1150×2246×1160，配套功率(kW)：47.8～58.8，结构质量（kg）：367，工作幅宽(cm)：200，传动方式：中间齿轮传动，总安装刀数量(把)：58，旋耕刀型号：IT245。 | 1900.00 | 0 | 通用类 | 2021/12/31 | 河南省 | 投档通过 | 评阅通过 | 公示不符合要求
008690 | 耕整地机械 | 耕地机械 | 旋耕机(含履带自走式旋耕机) | 单轴2000-2500mm旋耕机 | 河北圣和农业机械有限公司 | 旋耕机 | 1GKNJG-230 | 单轴；耕幅：2300mm | 1900.00 |  | 通用类 | 2022/12/31 | 河北省 | 投档通过 | 评阅通过 | 通过
008923 | 耕整地机械 | 耕地机械 | 旋耕机(含履带自走式旋耕机) | 单轴2000-2500mm旋耕机 | 西安亚澳农机股份有限公司 | 旋耕机 | 1GKNB-220 | 配套动力：55.1-66.1KW；结构形式：框架式；工作状态外形尺寸（长*宽*高）：1230*2410-1160mm；工作幅宽：220cm；耕深：8-18cm | 1900.00 | 0 | 通用类 | 2019/12/31 | 陕西省 | 投档通过 | 评阅通过 | 无产品所属公告
000218 | 耕整地机械 | 耕地机械 | 旋耕机(含履带自走式旋耕机) | 单轴2000-2500mm旋耕机 | 青岛鲁耕农业机械有限公司 | 旋耕机 | 1GQN-230 | 单轴；耕幅2300mm | 1900.00 | 0 | 通用类 | 2020/12/31 | 山东省 | 投档通过 | 评阅通过 | 通过
008688 | 耕整地机械 | 耕地机械 | 旋耕机(含履带自走式旋耕机) | 单轴2000-2500mm旋耕机 | 河北圣和农业机械有限公司 | 旋耕机 | 1GKNJG-210 | 单轴；耕幅：2100mm | 1900.00 |  | 通用类 | 2022/12/31 | 河北省 | 投档通过 | 评阅通过 | 通过
000010 | 耕整地机械 | 耕地机械 | 旋耕机(含履带自走式旋耕机) | 单轴2000-2500mm旋耕机 | 洛阳裕农机械制造有限公司 | 旋耕机 | 1GKN-200H | 单轴；耕幅：200cm，外形尺寸（mm）：1103×2244×1180，配套功率(kW)：47.8～58.8，结构质量（kg）：405，工作幅宽(cm)：200，传动方式：中间齿轮传动，总安装刀数量(把)：58，旋耕刀型号：IT245。 | 1900.00 | 0 | 通用类 | 2021/12/31 | 河南省 | 投档通过 | 评阅通过 | 公示不符合要求
008604 | 耕整地机械 | 耕地机械 | 旋耕机(含履带自走式旋耕机) | 单轴2000-2500mm旋耕机 | 江苏沃得高新农业装备有限公司 (原：江苏沃得植保机械有限公司、原：沃得重工（中国）有限公司) | 水田平地搅浆机 | 1JSL-230B | 单轴；耕幅：2300mm | 1900.00 |  | 通用类 | 2020/12/31 | 江苏省 | 投档通过 | 评阅通过 | 通过
009006 | 耕整地机械 | 耕地机械 | 旋耕机(含履带自走式旋耕机) | 单轴2500mm及以上旋耕机 | 西安亚澳农机股份有限公司 | 旋耕机 | 1GKNB-300 | 配套动力：73.5-117.6KW；结构形式：框架式；工作状态外形尺寸（长*宽*高）：1260*3250*1400mm；工作幅宽：300cm；耕深：8-18cm | 2400.00 | 0 | 通用类 | 2019/12/31 | 陕西省 | 投档通过 | 评阅通过 | 公告无产品所属品目
009001 | 耕整地机械 | 耕地机械 | 旋耕机(含履带自走式旋耕机) | 单轴2500mm及以上旋耕机 | 西安亚澳农机股份有限公司 | 旋耕机 | 1GKNB-300G | 配套动力：73.5-88.2KW；结构形式：框架式；工作状态外形尺寸（长*宽*高）：1260*3250*1320mm；工作幅宽：300cm；耕深：8-18cm | 2400.00 | 0 | 通用类 | 2021/12/31 | 陕西省 | 投档通过 | 评阅通过 | 公告无产品所属品目
008696 | 耕整地机械 | 耕地机械 | 旋耕机(含履带自走式旋耕机) | 单轴2500mm及以上旋耕机 | 河北圣和农业机械有限公司 | 高箱框架旋耕机 | 1GQNGK-260 | 单轴；耕幅：2600mm | 2400.00 |  | 通用类 | 2022/12/31 | 河北省 | 投档通过 | 评阅通过 | 通过
008694 | 耕整地机械 | 耕地机械 | 旋耕机(含履带自走式旋耕机) | 单轴2500mm及以上旋耕机 | 河北圣和农业机械有限公司 | 旋耕机 | 1GKNTG-280 | 单轴；耕幅：2800mm | 2400.00 |  | 通用类 | 2022/12/31 | 河北省 | 投档通过 | 评阅通过 | 通过
009008 | 耕整地机械 | 耕地机械 | 旋耕机(含履带自走式旋耕机) | 单轴2500mm及以上旋耕机 | 西安亚澳农机股份有限公司 | 旋耕机 | 1GKNB-330 | 配套动力：88.2-117.6KW；结构形式：框架式；工作状态外形尺寸（长*宽*高）：1310*3550*1400mm；工作幅宽：330cm；耕深：8-18cm | 2400.00 | 0 | 通用类 | 2021/12/31 | 陕西省 | 投档通过 | 评阅通过 | 公告无产品所属品目
008691 | 耕整地机械 | 耕地机械 | 旋耕机(含履带自走式旋耕机) | 单轴2500mm及以上旋耕机 | 河北圣和农业机械有限公司 | 旋耕机 | 1GKNJG-260 | 单轴；耕幅：2600mm | 2400.00 |  | 通用类 | 2022/12/31 | 河北省 | 投档通过 | 评阅通过 | 通过
009029 | 耕整地机械 | 耕地机械 | 旋耕机(含履带自走式旋耕机) | 单轴2500mm及以上旋耕机 | 西安亚澳农机股份有限公司 | 旋耕机 | 1GKNB-420 | "配套动力：110.2-132.3KW；结构形式：框架式；工作状态外形尺寸（长*宽*高）：1310*4450*1400mm；工作幅宽：420cm；耕深：8-18cm " | 2400.00 | 0 | 通用类 | 2021/12/31 | 陕西省 | 投档通过 | 评阅通过 | 公告无产品所属品目
008614 | 耕整地机械 | 耕地机械 | 旋耕机(含履带自走式旋耕机) | 单轴2500mm及以上旋耕机 | 江苏沃得高新农业装备有限公司 (原：江苏沃得植保机械有限公司、原：沃得重工（中国）有限公司) | 水田平地搅浆机 | 1JSL-320 | 单轴；耕幅：3200mm | 2400.00 |  | 通用类 | 2019/12/31 | 江苏省 | 投档通过 | 评阅通过 | 通过
008956 | 耕整地机械 | 耕地机械 | 旋耕机(含履带自走式旋耕机) | 单轴2500mm及以上旋耕机 | 西安亚澳农机股份有限公司 | 旋耕机 | 1GKNB-270G | 配套动力：73.5-88.2KW；结构形式：框架式；工作状态外形尺寸（长*宽*高）：1200*2950*1320mm；工作幅宽：270cm；耕深：8-18cm | 2400.00 | 0 | 通用类 | 2021/12/31 | 陕西省 | 投档通过 | 评阅通过 | 公告无产品所属品目
009026 | 耕整地机械 | 耕地机械 | 旋耕机(含履带自走式旋耕机) | 单轴2500mm及以上旋耕机 | 西安亚澳农机股份有限公司 | 旋耕机 | 1GKNB-350 | 配套动力：88.2-132.3KW；结构形式：框架式；工作状态外形尺寸（长*宽*高）：1310*3450*1400mm；工作幅宽：350cm；耕深：8-18cm | 2400.00 | 0 | 通用类 | 2021/12/31 | 陕西省 | 投档通过 | 评阅通过 | 公告无产品所属品目
008585 | 耕整地机械 | 耕地机械 | 旋耕机(含履带自走式旋耕机) | 单轴2500mm及以上旋耕机 | 江苏沃得高新农业装备有限公司 (原：江苏沃得植保机械有限公司、原：沃得重工（中国）有限公司) | 水田埋茬(草)耕整机 | 1JMS-280 | 单轴；耕幅：2800mm | 2400.00 |  | 通用类 | 2020/12/31 | 江苏省 | 投档通过 | 评阅通过 | 通过
007038 | 耕整地机械 | 耕地机械 | 旋耕机(含履带自走式旋耕机) | 单轴2500mm及以上旋耕机 | 亚澳南阳农机有限责任公司 | 旋耕机 | 1GKN-220 | 配套动力:66.2-88.2kw；结构形式:框架式；工作状态外形尺寸(长*宽*高)1065*2435*1185mm；工作幅宽:220cm；耕深；8-16cm | 2400.00 | 0 | 通用类 | 2022/12/31 | 河南省 | 投档通过 | 评阅通过 | 公告无所属品目
008797 | 耕整地机械 | 耕地机械 | 旋耕机(含履带自走式旋耕机) | 单轴2500mm及以上旋耕机 | 常州东风农机集团有限公司 | 旋耕机 | 1GKN-250 | 单轴,耕幅250cm,结构质量：470kg,外形尺寸（长×宽×高）(mm):1020×2691×1152. | 2400.00 |  | 通用类 | 2019/12/31 | 江苏省 | 投档通过 | 评阅通过 | 通过
008606 | 耕整地机械 | 耕地机械 | 旋耕机(含履带自走式旋耕机) | 单轴2500mm及以上旋耕机 | 江苏沃得高新农业装备有限公司 (原：江苏沃得植保机械有限公司、原：沃得重工（中国）有限公司) | 水田平地搅浆机 | 1JSL-280B | 单轴；耕幅：2800mm | 2400.00 |  | 通用类 | 2020/12/31 | 江苏省 | 投档通过 | 评阅通过 | 通过
005901 | 耕整地机械 | 耕地机械 | 旋耕机(含履带自走式旋耕机) | 单轴2500mm及以上旋耕机 | 常州汉森机械有限公司 | 水田平地搅浆机 | 1JS-460 | 单轴,工作幅宽:460cm,耕深:8-16cm,刀辊转速:261rpm,整机质量:900kg. | 2400.00 | 0 | 通用类 | 2021/12/31 | 江苏省 | 投档通过 | 评阅通过 | 公告不符合要求
008692 | 耕整地机械 | 耕地机械 | 旋耕机(含履带自走式旋耕机) | 单轴2500mm及以上旋耕机 | 河北圣和农业机械有限公司 | 旋耕机 | 1GKNJG-280 | 单轴；耕幅：2800mm | 2400.00 |  | 通用类 | 2022/12/31 | 河北省 | 投档通过 | 评阅通过 | 通过
008955 | 耕整地机械 | 耕地机械 | 旋耕机(含履带自走式旋耕机) | 单轴2500mm及以上旋耕机 | 西安亚澳农机股份有限公司 | 旋耕机 | 1GKNB-250G | 配套动力：66.2-95.5KW；结构形式：框架式；工作状态外形尺寸（长*宽*高）：1260*2750*1400mm；工作幅宽：250cm；耕深：8-18cm | 2400.00 | 0 | 通用类 | 2019/12/31 | 陕西省 | 投档通过 | 评阅通过 | 公告无产品所属品目
009003 | 耕整地机械 | 耕地机械 | 旋耕机(含履带自走式旋耕机) | 单轴2500mm及以上旋耕机 | 西安亚澳农机股份有限公司 | 旋耕机 | 1GKNB-250 | 配套动力：66.2-95.5KW；结构形式：框架式；工作状态外形尺寸（长*宽*高）：1260*2750*1400mm；工作幅宽：250cm；耕深：8-18cm | 2400.00 | 0 | 通用类 | 2020/12/31 | 陕西省 | 投档通过 | 评阅通过 | 公告无产品所属品目
008588 | 耕整地机械 | 耕地机械 | 旋耕机(含履带自走式旋耕机) | 单轴2500mm及以上旋耕机 | 江苏沃得高新农业装备有限公司 (原：江苏沃得植保机械有限公司、原：沃得重工（中国）有限公司) | 水田埋茬(草)耕整机 | 1JMS-300 | 单轴；耕幅：3000mm | 2400.00 |  | 通用类 | 2020/12/31 | 江苏省 | 投档通过 | 评阅通过 | 通过
007030 | 耕整地机械 | 耕地机械 | 旋耕机(含履带自走式旋耕机) | 单轴2500mm及以上旋耕机 | 亚澳南阳农机有限责任公司 | 旋耕机 | 1GKN-210 | 配套马力:58.5-66.1kw；结构形式:框架式；工作状态外形尺寸(长*宽*高)1065*2335*1185mm；工作幅宽:210cm；耕深:8-16cm | 2400.00 | 0 | 通用类 | 2022/12/31 | 河南省 | 投档通过 | 评阅通过 | 公告无所属品目
008693 | 耕整地机械 | 耕地机械 | 旋耕机(含履带自走式旋耕机) | 单轴2500mm及以上旋耕机 | 河北圣和农业机械有限公司 | 旋耕机 | 1GKNTG-260 | 单轴；耕幅：2600mm | 2400.00 |  | 通用类 | 2022/12/31 | 河北省 | 投档通过 | 评阅通过 | 通过
008591 | 耕整地机械 | 耕地机械 | 旋耕机(含履带自走式旋耕机) | 单轴2500mm及以上旋耕机 | 江苏沃得高新农业装备有限公司 (原：江苏沃得植保机械有限公司、原：沃得重工（中国）有限公司) | 水田埋茬(草)耕整机 | 1JMS-320 | 单轴；耕幅：3200mm | 2400.00 |  | 通用类 | 2020/12/31 | 江苏省 | 投档通过 | 评阅通过 | 通过
009005 | 耕整地机械 | 耕地机械 | 旋耕机(含履带自走式旋耕机) | 单轴2500mm及以上旋耕机 | 西安亚澳农机股份有限公司 | 旋耕机 | 1GKNB-280 | 套动力：73.5-95.5KW；结构形式：框架式；工作状态外形尺寸（长*宽*高）：1310*3050*1400mm；工作幅宽：280cm；耕深：8-18cm | 2400.00 | 0 | 通用类 | 2021/12/31 | 陕西省 | 投档通过 | 评阅通过 | 公告无产品所属品目
008613 | 耕整地机械 | 耕地机械 | 旋耕机(含履带自走式旋耕机) | 单轴2500mm及以上旋耕机 | 江苏沃得高新农业装备有限公司 (原：江苏沃得植保机械有限公司、原：沃得重工（中国）有限公司) | 水田平地搅浆机 | 1JSL-320B | 单轴；耕幅：3200mm | 2400.00 |  | 通用类 | 2020/12/31 | 江苏省 | 投档通过 | 评阅通过 | 通过
009077 | 耕整地机械 | 耕地机械 | 旋耕机(含履带自走式旋耕机) | 单轴2500mm及以上旋耕机 | 亚澳南阳农机有限责任公司 | 旋耕机 | 1GKN-230 | 配套动力：66.2-88.2kw；结构形式：框架式；工作状态外形尺寸（长*宽*高）1065*2535*1185mm；工作幅宽：230cm；耕深：8-16cm | 2400.00 | 0 | 通用类 | 2022/12/31 | 河南省 | 投档通过 | 评阅通过 | 公告无所属品目
009058 | 耕整地机械 | 耕地机械 | 旋耕机(含履带自走式旋耕机) | 双轴1500-2000mm旋耕机 | 西安亚澳农机股份有限公司 | 双轴灭茬旋耕机 | 1GKNBM-180 | 配套动力：58.8-66.2KW；结构形式：框架式；工作状态外形尺寸（长*宽*高）：1820*2030*1400mm；工作幅宽：180cm；耕深：8-18cm | 1600.00 | 0 | 通用类 | 2019/12/31 | 陕西省 | 投档通过 | 评阅通过 | 公告无产品所属品目
009062 | 耕整地机械 | 耕地机械 | 旋耕机(含履带自走式旋耕机) | 双轴2500mm及以上旋耕机 | 西安亚澳农机股份有限公司 | 双轴灭茬旋耕机 | 1GKNBM-240 | "配套动力：66.2-88.2KW；结构形式：框架式；工作状态外形尺寸（长*宽*高）：1820*2630*1400mm；工作幅宽：240cm；耕深：8-18cm " | 3500.00 | 0 | 通用类 | 2020/12/31 | 陕西省 | 投档通过 | 评阅通过 | 公告无所属品目
009060 | 耕整地机械 | 耕地机械 | 旋耕机(含履带自走式旋耕机) | 双轴2500mm及以上旋耕机 | 西安亚澳农机股份有限公司 | 双轴灭茬旋耕机 | 1GKNBM-220 | ""配套动力：58.8-73.5KW；结构形式：框架式；工作状态外形尺寸（长*宽*高）：1820*2430*1400mm；工作幅宽：220cm；耕深：8-18cm " | 3500.00 | 0 | 通用类 | 2019/12/31 | 陕西省 | 投档通过 | 评阅通过 | 公告无所属品目
009065 | 耕整地机械 | 耕地机械 | 旋耕机(含履带自走式旋耕机) | 双轴2500mm及以上旋耕机 | 西安亚澳农机股份有限公司 | 双轴灭茬旋耕机 | 1GKNBM-270 | "配套动力：66.2-88.2KW；结构形式：框架式；工作状态外形尺寸（长*宽*高）：1820*2930*1400mm；工作幅宽：270cm；耕深：8-18cm " | 3500.00 | 0 | 通用类 | 2020/12/31 | 陕西省 | 投档通过 | 评阅通过 | 公告无所属品目
008680 | 耕整地机械 | 耕地机械 | 旋耕机(含履带自走式旋耕机) | 双轴2000—2500mm旋耕机 | 河北圣和农业机械有限公司 | 双轴灭茬旋耕机 | 1SGTN-200D4 | 双轴；耕幅：2000mm | 3200.00 |  | 通用类 | 2020/12/31 | 河北省 | 投档通过 | 评阅通过 | 通过
008681 | 耕整地机械 | 耕地机械 | 旋耕机(含履带自走式旋耕机) | 双轴2000—2500mm旋耕机 | 河北圣和农业机械有限公司 | 双轴灭茬旋耕机 | 1GQNM-230 | 双轴；耕幅：2300mm | 3200.00 |  | 通用类 | 2021/12/31 | 河北省 | 投档通过 | 评阅通过 | 通过
008267 | 耕整地机械 | 耕地机械 | 微耕机 | 功率4KW以下微耕机 | 重庆宗申巴贝锐拖拉机制造有限公司 | 微耕机 | 1WG2.5-60FQ-ZC | 配套动力型号:NH150汽油机；标定功率:2.5kW | 600.00 | 2.5 | 非通用类 | 2022/12/31 | 重庆市 | 投档通过 | 评阅通过 | 公告不符合要求
008264 | 耕整地机械 | 耕地机械 | 微耕机 | 功率4KW以下微耕机 | 重庆宗申巴贝锐拖拉机制造有限公司 | 微耕机 | 1WG2.2-60FQ-ZC1 | 配套动力型号：NH130汽油机；标定功率:2.2KW | 600.00 | 2.2 | 非通用类 | 2022/12/31 | 重庆市 | 投档通过 | 评阅通过 | 公告不符合要求
008255 | 耕整地机械 | 耕地机械 | 微耕机 | 功率4KW及以上微耕机 | 重庆宗申巴贝锐拖拉机制造有限公司 | 微耕机 | 1WG4.0-95FQ-ZC4 | 配套动力型号:1P70F/P-G汽油机；标定功率:4.0kW | 700.00 | 4 | 非通用类 | 2022/12/31 | 重庆市 | 投档通过 | 评阅通过 | 公告不符合要求
008735 | 耕整地机械 | 耕地机械 | 微耕机 | 功率4KW及以上微耕机 | 洛阳地格乐机械有限公司 | 微耕机 | 1WGQ-4-90B | 4KW | 700.00 | 4 | 非通用类 | 2022/12/31 | 河南省 | 投档通过 | 评阅通过 | 公告不符合要求
008708 | 耕整地机械 | 耕地机械 | 微耕机 | 功率4KW及以上微耕机 | 洛阳精匠机械有限公司 | 微耕机 | 1WGQ4-90A | 配套4kw单缸、四冲程、手拉反冲启动、垂直轴汽油发动机。配置湿式离心离合器，常开状态。整机工作状态外形1400mm*900mm*900mm。作业速度0.7-1.0m/s。作业小时生产率0.10-0.12。单位作业面积燃油消耗量10.5。变速箱全齿轮传动。旋耕刀棍直联，转速225r/min，回转半径150mm，安装24片PⅡ150旋耕刀片，旋耕工作幅宽900mm。扶手可左右各45°内调整，上下调整范围45°。安全要求等符合大纲及技术标准。 | 700.00 | 4 | 非通用类 | 2022/12/31 | 河南省 | 投档通过 | 评阅通过 | 通过
008260 | 耕整地机械 | 耕地机械 | 微耕机 | 功率4KW及以上微耕机 | 重庆宗申巴贝锐拖拉机制造有限公司 | 微耕机 | 1WG4.0-95FQ-D3 | 配套动力型号:170F汽油机；标定功率:4.0KW | 700.00 | 4 | 非通用类 | 2022/12/31 | 重庆市 | 投档通过 | 评阅通过 | 公告不符合要求
008733 | 耕整地机械 | 耕地机械 | 微耕机 | 功率4KW及以上微耕机 | 洛阳地格乐机械有限公司 | 微耕机 | 1WGQ-4-90A | 4KW | 700.00 | 4 | 非通用类 | 2022/12/31 | 河南省 | 投档通过 | 评阅通过 | 公告不符合要求
008263 | 耕整地机械 | 耕地机械 | 微耕机 | 功率4KW及以上微耕机 | 重庆宗申巴贝锐拖拉机制造有限公司 | 微耕机 | 1WG4.0-105FQ-ZC2 | 配套动力型号:170F汽油机；标定功率:4.0kW | 700.00 | 4 | 非通用类 | 2022/12/31 | 重庆市 | 投档通过 | 评阅通过 | 公告不符合要求
008258 | 耕整地机械 | 耕地机械 | 微耕机 | 功率4KW及以上微耕机 | 重庆宗申巴贝锐拖拉机制造有限公司 | 微耕机 | 1WG4.0-95FQ-D4 | 配套动力型号:170F汽油机；标定功率:4.0kW | 700.00 | 4 | 非通用类 | 2022/12/31 | 重庆市 | 投档通过 | 评阅通过 | 公告不符合要求
008246 | 耕整地机械 | 耕地机械 | 微耕机 | 功率4KW及以上微耕机 | 高密市创通机械设备有限公司 | 微耕机 | 1WGQ4.0-70 | 配置发动机：170E/P型发动机，标定功率4.0KW，标定转速3600r/min。外形尺寸（长*宽*高）：1800*730*850mm。作业速度：0.1m/s-0.6m/s。作业小时生产率：≥0.05hm²/（h·m）。单位作业面积配套发动机：170F/P型汽油机，标定功率4.0kw，标定转速3600r/min。外形尺寸（长×宽×高）：1800*730*850mm 作业速度：0.1m/s-0.6m/s 作业小时生产率：≥0.05hm2/(h·m) 燃油消耗量：≤35kg/hm²。传动方式：皮带传动。扶把调整幅度：水平方向180°，垂直方向60°。刀辊：设计转速190r/min，最大回转半径155mm，总安装刀片数18把。旋耕刀型号：Ⅱ型旱地刀。主离合器：型式：张紧轮式 | 700.00 | 4 | 非通用类 | 2022/12/31 | 山东省 | 投档通过 | 评阅通过 | 通过
008261 | 耕整地机械 | 耕地机械 | 微耕机 | 功率4KW及以上微耕机 | 重庆宗申巴贝锐拖拉机制造有限公司 | 微耕机 | 1WG4.0-95FQ-D2 | 配套动力型号:170F汽油机；标定功率4.0KW | 700.00 | 4 | 非通用类 | 2022/12/31 | 重庆市 | 投档通过 | 评阅通过 | 公告不符合要求
008256 | 耕整地机械 | 耕地机械 | 微耕机 | 功率4KW及以上微耕机 | 重庆宗申巴贝锐拖拉机制造有限公司 | 微耕机 | 1WG4.0-95FQ-ZC3 | 配套动力型号:1P70F/P-G汽油机；标定功率:4.0kW | 700.00 | 4 | 非通用类 | 2022/12/31 | 重庆市 | 投档通过 | 评阅通过 | 公告不符合要求
008738 | 耕整地机械 | 耕地机械 | 微耕机 | 功率4KW及以上微耕机 | 洛阳地格乐机械有限公司 | 微耕机 | 1WGQ-4-90C | 4KW | 700.00 | 4 | 非通用类 | 2022/12/31 | 河南省 | 投档通过 | 评阅通过 | 公告不符合要求
008678 | 耕整地机械 | 耕地机械 | 微耕机 | 功率4KW及以上微耕机 | 洛阳致农机械有限公司 | 微耕机 | 1WG4.0-1 | 配套发动机额定功率（kW）：4.0汽油机 | 700.00 | 4 | 非通用类 | 2021/12/31 | 河南省 | 投档通过 | 评阅通过 | 公告不符合要求
008798 | 耕整地机械 | 耕地机械 | 深松机 | 3铲及以下深松机 | 庆阳布谷鸟机械制造有限公司 | 全方位深松机 | 1SQ-340 | 深松部件:3个 | 1400.00 |  | 通用类 | 2021/12/31 | 甘肃省 | 投档通过 | 评阅通过 | 通过
008535 | 耕整地机械 | 耕地机械 | 深松机 | 4-5铲深松机 | 石河子市光大农机有限公司 | 深松机 | 1S-280 | 深松铲数量：直铲1个曲臂铲4个； | 2300.00 | 132 | 通用类 | 2020/12/31 | 新疆维吾尔自治区 | 投档通过 | 评阅通过 | 通过
008327 | 耕整地机械 | 耕地机械 | 深松机 | 4-5铲深松机 | 宁夏智源农业装备有限公司 | 液压翻转深松机 | 1SF-140 | 外形尺寸（长*宽*高）cm：306*138*146；结构质量kg：580；配套动力kw：66.15-73.5；工作幅宽cm：140；深松铲：凿形铲；深松铲数量：4个；耕深cm:30-40；作业小时效率hm2/h：0.9-1.1； | 2300.00 | 0 | 通用类 | 2022/12/31 | 宁夏 | 投档通过 | 评阅通过 | 通过
009070 | 耕整地机械 | 耕地机械 | 深松机 | 4-5铲深松机 | 西安亚澳农机股份有限公司 | 深松机 | 1S-200A | "配套动力：66.2-88.2KW；结构形式：凿形铲翼式；工作状态外形尺寸（长*宽*高）：2680*2230*1350mm；工作幅宽：200cm；深松：25-40cm " | 2300.00 | 0 | 通用类 | 2019/12/31 | 陕西省 | 投档通过 | 评阅通过 | 公告无所属品目
006248 | 耕整地机械 | 耕地机械 | 深松机 | 4-5铲深松机 | 辽宁现代农机装备有限公司 | 深松整地机 | 1SZ-200 | 深松部件:5个 | 2300.00 | 0 | 通用类 | 2019/12/31 | 辽宁省 | 投档通过 | 评阅通过 | 公告不符合要求
008534 | 耕整地机械 | 耕地机械 | 深松机 | 4-5铲深松机 | 石河子市光大农机有限公司 | 深松机 | 1S-220 | 深松铲数量：4个； | 2300.00 | 118 | 通用类 | 2020/12/31 | 新疆维吾尔自治区 | 投档通过 | 评阅通过 | 通过
006315 | 耕整地机械 | 耕地机械 | 深松机 | 4-5铲深松机 | 辽宁现代农机装备有限公司 | 偏柱式全方位深松机 | 1SL-270 | 深松部件:4个 | 2300.00 | 0 | 通用类 | 2021/12/31 | 辽宁省 | 投档通过 | 评阅通过 | 公告不符合要求 公示截图中机具品目名称看不清
008805 | 耕整地机械 | 耕地机械 | 深松机 | 4-5铲深松机 | 庆阳布谷鸟机械制造有限公司 | 铲式深松机 | 1S-5 | 深松部件(深松铲):5个 | 2300.00 |  | 通用类 | 2018/12/31 | 甘肃省 | 投档通过 | 评阅通过 | 通过
008311 | 耕整地机械 | 耕地机械 | 深松机 | 4-5铲深松机 | 河北中农博远农业装备有限公司 | 深松机 | 1S-264 | 深松部件5个 | 2300.00 | 0 | 通用类 | 2022/12/31 | 河北省 | 投档通过 | 评阅通过 | 公告不符合要求
008697 | 耕整地机械 | 耕地机械 | 深松机 | 4-5铲深松机 | 河北圣和农业机械有限公司 | 深松机 | 1SS-280A | 深松部件4个 | 2300.00 |  | 通用类 | 2022/12/31 | 河北省 | 投档通过 | 评阅通过 | 通过
008537 | 耕整地机械 | 耕地机械 | 深松机 | 6铲及以上深松机 | 石河子市光大农机有限公司 | 深松机 | 1S-340 | 深松铲数量：6个； | 3400.00 | 162 | 通用类 | 2020/12/31 | 新疆维吾尔自治区 | 投档通过 | 评阅通过 | 通过
008337 | 耕整地机械 | 耕地机械 | 深松机 | 6铲及以上深松机 | 宁夏智源农业装备有限公司 | 液压翻转深松机 | 1SF-220 | 外形尺寸（长*宽*高）cm：440*205*146；结构质量kg：720；配套动力kw：90-112.5；工作幅宽cm：220；深松铲：凿形铲；深松铲数量：6个；耕深cm：30-40；作业小时效率hm2/h：0.6-0.8； | 3400.00 |  | 通用类 | 2022/12/31 | 宁夏 | 投档通过 | 评阅通过 | 通过
006355 | 耕整地机械 | 耕地机械 | 深松机 | 6铲及以上深松机 | 辽宁现代农机装备有限公司 | 折叠式全方位深松机 | 1SL-550 | 深松部件:10个 | 3400.00 | 0 | 通用类 | 2021/12/31 | 辽宁省 | 投档通过 | 评阅通过 | 公告不符合要求 公示截图中机具品目名称看不清
008804 | 耕整地机械 | 耕地机械 | 深松机 | 6铲及以上深松机 | 庆阳布谷鸟机械制造有限公司 | 铲式深松机 | 1S-7 | 深松部件7个 | 3400.00 |  | 通用类 | 2018/12/31 | 甘肃省 | 投档通过 | 评阅通过 | 通过
006340 | 耕整地机械 | 耕地机械 | 深松机 | 6铲及以上深松机 | 辽宁现代农机装备有限公司 | 折叠全方位深松机 | 1SL-440 | 深松部件:8个 | 3400.00 | 0 | 通用类 | 2021/12/31 | 辽宁省 | 投档通过 | 评阅通过 | 公告不符合要求 公示截图中机具品目名称看不清
008950 | 耕整地机械 | 耕地机械 | 深松机 | 6铲及以上深松机 | 瓦房店明运农机装备有限公司 | 深松机 | 1S-365B | 深松部件6个 深松数量：6个。结构形式：悬挂式。振动方式：非振动式。配套动力KW:≥95.外形尺寸（长*宽*高）mm：2260*4200*120 。 作业幅宽CM:365 。作业速度KM/H:3-6 。作业小时生产率hm2/h:0.9-1.8。铲间距cm：40-70。深松铲结构形式：偏柱式。深松铲排列方式：3排。深松铲数量：6个。耕深深松CM:≥30 | 3400.00 | 0 | 通用类 | 2022/12/31 | 辽宁省 | 投档通过 | 评阅通过 | 通过
006326 | 耕整地机械 | 耕地机械 | 深松机 | 6铲及以上深松机 | 辽宁现代农机装备有限公司 | 偏柱式全方位深松机 | 1SL-360 | 深松部件:6个 | 3400.00 | 0 | 通用类 | 2021/12/31 | 辽宁省 | 投档通过 | 评阅通过 | 公告不符合 要求 公示截图中机具品目名称看不清
009072 | 耕整地机械 | 耕地机械 | 深松机 | 6铲及以上深松机 | 西安亚澳农机股份有限公司 | 深松机 | 1S-250A | "配套动力：88.2-147.0KW；结构形式：凿形铲翼式；工作状态外形尺寸（长*宽*高）：2680*2730*1350mm；工作幅宽：250cm；深松：25-40cm " | 3400.00 | 0 | 通用类 | 2020/12/31 | 陕西省 | 投档通过 | 评阅通过 | 公告无所属品目
008712 | 耕整地机械 | 耕地机械 | 深松机 | 6铲及以上深松机 | 酒泉市林德机械制造有限责任公司 | 铲式深松机 | 1S-250型 | 外形尺寸（长×宽×高）1300㎜×2610㎜×1300㎜，深松铲数量；9个，工作幅宽250㎝ | 3400.00 | 88.2 | 通用类 | 2020/12/31 | 甘肃省 | 投档通过 | 评阅通过 | 通过
008450 | 耕整地机械 | 耕地机械 | 联合整地机 | 1.5-2M深松联合整地机 | 赤峰市顺通农业机械制造有限公司 | 深松灭茬整地机 | 1GND-160 | 外形尺寸(长X宽X高)(MM):600X1650X700结构质量(KG):420配套动力(KW)25.7~29.4整地结构形式:驱动型深松铲:结构形式:双翼数量(个):4耕深:深松(CM):≥25整地(CM):≥10工作幅宽(CM)160铲间距(CM):53.3传动机构型式:中间传动作业速度(KM/H):1.3~3.3作业小时生产率(HM2/H):0.20~0.45 | 1700.00 | 29.4 | 非通用类 | 2018/12/31 | 内蒙古自治区 | 投档通过 | 评阅通过 | 通过
008435 | 耕整地机械 | 耕地机械 | 联合整地机 | 2-2.5M双轴联合整地机 | 赤峰市顺通农业机械制造有限公司 | 深松灭茬联合整地机 | 1SLM-927 | 外形尺寸(长X宽X高)(MM):1760X2500X1300结构质量(KG):1050配套动力(KW)73.5~117.6整地结构形式:驱动型深松铲:结构形式:双翼数量(个)9工作幅宽(CM)243铲间距(CM):30传动机构型式:中间传动耕深:深松(CM):≥25整地(CM):≥10作业速度(KM/H):2~5作业小时生产率(HM2/H):0.30~0.88 | 3600.00 | 117.6 | 非通用类 | 2018/12/31 | 内蒙古自治区 | 投档通过 | 评阅通过 | 通过
008452 | 耕整地机械 | 耕地机械 | 联合整地机 | 2-2.5M双轴联合整地机 | 赤峰市顺通农业机械制造有限公司 | 深松灭茬整地联合作业机 | 1SMZL-240 | 产品型号名称 / 1SMZL-240 型深松灭茬整地联合作业机 外形尺寸（长×宽×高） / 2450mm×2250mm×1300mm 结构质量 kg 1115 配套动力 kW 73.5～117.6 整地结构型式 / 灭茬旋耕 深松铲结构型式 / 双翼 深松铲数量 个 7 工作幅宽 cm 240 铲间距 cm 26 传动机构型式 / 中间齿轮传动 耕深深松 cm 30～40 耕深整地 cm ≥8 作业速度 km/h 1.5～3.0 作业小时生产率 h ㎡/h 0.3～0.7 | 3600.00 | 117.6 | 非通用类 | 2020/12/31 | 内蒙古自治区 | 投档通过 | 评阅通过 | 通过
008242 | 耕整地机械 | 耕地机械 | 联合整地机 | 2-2.5M双轴联合整地机 | 石河子市光大农机有限公司 | 联合整地机 | 1ZL-2.4 | 整机工作幅宽：2.4m；基本配置：缺口耙组、圆盘耙组、平地齿板、碎土辊组、镇压辊组 | 3600.00 | 44.1 | 非通用类 | 2019/01/07 | 新疆维吾尔自治区 | 投档通过 | 评阅通过 | 通过
005807 | 耕整地机械 | 耕地机械 | 联合整地机 | 2-2.5M双轴联合整地机 | 辽宁现代农机装备有限公司 | 通轴高效联合整地机 | 1GXT-210 | 作业幅宽(m):2.1；双轴 | 3600.00 | 0 | 非通用类 | 2021/12/31 | 辽宁省 | 投档通过 | 评阅通过 | 公告不符合要求
008447 | 耕整地机械 | 耕地机械 | 联合整地机 | 2-2.5M双轴联合整地机 | 赤峰市顺通农业机械制造有限公司 | 深松灭茬联合整地机 | 1SLM-730 | 型号名称 / 1SLM-730型深松灭茬联合整地机 结构型式 / 悬挂式 振动方式 / 非振动式 工作状态外形尺寸（长×宽×高） / 1760mm×2300mm×1300mm 工作幅宽 mm 2100 铲间距 mm 330 深松铲结构型式 / 双翼 深松铲排列方式 / 双排 深松铲数量 个 7 旋耕刀型号 / L225 总安装刀数 / 灭茬刀：66、旋耕刀：60 刀轴传动方式 / 中间齿轮传动 整地机构型式 / 灭茬、旋耕 | 3600.00 | 73.5 | 非通用类 | 2021/12/31 | 内蒙古自治区 | 投档通过 | 评阅通过 | 通过
008935 | 耕整地机械 | 耕地机械 | 联合整地机 | 2-2.5M双轴联合整地机 | 辽宁现代农机装备有限公司 | 旋耕深松灭茬整地机 | 1GZM-220H | 作业幅宽:2.2m；双轴 | 3600.00 | 0 | 非通用类 | 2022/12/31 | 辽宁省 | 投档通过 | 评阅通过 | 公告不符合要求
008241 | 耕整地机械 | 耕地机械 | 联合整地机 | 2-2.5M双轴联合整地机 | 石河子市光大农机有限公司 | 联合整地机 | 1ZL-2.0 | 工作幅宽：2.0m；基本配置：缺口耙组、圆盘耙组、平地齿板、碎土辊组、镇压辊组 | 3600.00 | 36.8 | 非通用类 | 2019/01/07 | 新疆维吾尔自治区 | 投档通过 | 评阅通过 | 通过
006040 | 耕整地机械 | 耕地机械 | 联合整地机 | 2-2.5M双轴联合整地机 | 辽宁现代农机装备有限公司 | 通轴高效联合整地机 | 1GXT-245 | 作业幅宽(m):2.45；双轴 | 3600.00 | 0 | 非通用类 | 2019/12/31 | 辽宁省 | 投档通过 | 评阅通过 | 公告不符合要求
008936 | 耕整地机械 | 耕地机械 | 联合整地机 | 2.5-3M双轴联合整地机 | 辽宁现代农机装备有限公司 | 旋耕深松灭茬整地机 | 1GZM-250H | 作业幅宽:2.5m；双轴 | 3900.00 | 0 | 非通用类 | 2022/12/31 | 辽宁省 | 投档通过 | 评阅通过 | 公告不符合要求
006053 | 耕整地机械 | 耕地机械 | 联合整地机 | 2.5-3M双轴联合整地机 | 辽宁现代农机装备有限公司 | 通轴高效联合整地机 | 1GXT-260 | 作业幅宽(m):2.6；双轴 | 3900.00 | 0 | 非通用类 | 2021/12/31 | 辽宁省 | 投档通过 | 评阅通过 | 公告不符合要求
006073 | 耕整地机械 | 耕地机械 | 联合整地机 | 2.5-3M双轴联合整地机 | 辽宁现代农机装备有限公司 | 通轴高效联合整地机 | 1GXT-270 | 作业幅宽(m):2.7；双轴 | 3900.00 | 0 | 非通用类 | 2019/12/03 | 辽宁省 | 投档通过 | 评阅通过 | 公告不符合要求
008774 | 耕整地机械 | 耕地机械 | 联合整地机 | 2.5-3M双轴联合整地机 | 石河子市天山机械制造有限公司 | 联合整地机 | 1ZL-2.8 | 外形尺寸（mm）4600X2850X1150；机具重量（kg）1700；耙片直径（mm）460；配套动力（kw）59-92；工作幅宽（mm）2800；整地深度（mm）100；连接形式：三点悬挂。 | 3900.00 |  | 非通用类 | 2022/12/31 | 新疆生产建设兵团 | 投档通过 | 评阅通过 | 通过
008491 | 耕整地机械 | 耕地机械 | 联合整地机 | 2.5-3M双轴联合整地机 | 石河子市光大农机有限公司 | 联合整地机 | 1ZL-2.8 | 整机工作幅宽：2.8m；基本配置：缺口耙组、圆盘耙组、平地齿板、碎土辊组、镇压辊组 | 3900.00 | 51.4 | 非通用类 | 2019/01/07 | 新疆维吾尔自治区 | 投档通过 | 评阅通过 | 通过
008937 | 耕整地机械 | 耕地机械 | 联合整地机 | 2.5-3M双轴联合整地机 | 辽宁现代农机装备有限公司 | 旋耕深松灭茬整地机 | 1GZM-270H | 作业幅宽:2.7m；双轴 | 3900.00 | 0 | 非通用类 | 2022/12/31 | 辽宁省 | 投档通过 | 评阅通过 | 公告不符合要求
008494 | 耕整地机械 | 耕地机械 | 联合整地机 | 3-3.5M双轴联合整地机 | 石河子市光大农机有限公司 | 联合整地机 | 1ZL-3.2 | 整机工作幅宽：3.2m；基本配置：缺口耙组、圆盘耙组、平地齿板、碎土辊组、镇压辊组 | 7200.00 | 58.8 | 非通用类 | 2019/01/07 | 新疆维吾尔自治区 | 投档通过 | 评阅通过 | 通过
008775 | 耕整地机械 | 耕地机械 | 联合整地机 | 3-3.5M双轴联合整地机 | 石河子市天山机械制造有限公司 | 联合整地机 | 1ZL-3.2 | 外形尺寸（mm）4700X3200X1150；机具重量（kg）2300；耙片直径（mm）460；配套动力（kw）66-92；工作幅宽（mm）3200；整地深度（mm）100；连接形式：三点悬挂。 | 7200.00 |  | 非通用类 | 2022/12/31 | 新疆生产建设兵团 | 投档通过 | 评阅通过 | 通过
008931 | 耕整地机械 | 耕地机械 | 联合整地机 | 3-3.5M双轴联合整地机 | 辽宁现代农机装备有限公司 | 多功能高效联合整地机 | 1GZM-300 | 作业幅宽:3m；双轴 | 7200.00 | 0 | 非通用类 | 2022/12/31 | 辽宁省 | 投档通过 | 评阅通过 | 公告不符合要求
008800 | 耕整地机械 | 耕地机械 | 联合整地机 | 3.5-4.5M双轴联合整地机 | 石河子市天山机械制造有限公司 | 联合整地机 | 1ZL-4.2 | 外形尺寸（mm）4800X4300X1200；机具重量（kg）2700；耙片直径（mm）460；配套动力（kw）85-125；工作幅宽（mm）4200；整地深度（mm）100；连接形式：三点悬挂。 | 9000.00 |  | 非通用类 | 2022/12/31 | 新疆生产建设兵团 | 投档通过 | 评阅通过 | 通过
008496 | 耕整地机械 | 耕地机械 | 联合整地机 | 3.5-4.5M双轴联合整地机 | 石河子市光大农机有限公司 | 联合整地机 | 1ZL-3.6 | 整机工作幅宽：3.6m；基本配置：缺口耙组、圆盘耙组、平地齿板、碎土辊组、镇压辊组 | 9000.00 | 66.2 | 非通用类 | 2019/01/07 | 新疆维吾尔自治区 | 投档通过 | 评阅通过 | 通过
008803 | 耕整地机械 | 耕地机械 | 联合整地机 | 3.5-4.5M双轴联合整地机 | 石河子市天山机械制造有限公司 | 联合整地机 | 1ZL-4.4 | 外形尺寸（mm）4800X4500X1200；机具重量（kg）2800；耙片直径（mm）460；配套动力（kw）88-125；工作幅宽（mm）4400；整地深度（mm）100；连接形式：三点悬挂。 | 9000.00 |  | 非通用类 | 2022/12/31 | 新疆生产建设兵团 | 投档通过 | 评阅通过 | 通过
008498 | 耕整地机械 | 耕地机械 | 联合整地机 | 3.5-4.5M双轴联合整地机 | 石河子市光大农机有限公司 | 联合整地机 | 1ZL-4.3 | 整机工作幅宽：4.3m；基本配置：缺口耙组、圆盘耙组、平地齿板、碎土辊组、镇压辊组 | 9000.00 | 73.5 | 非通用类 | 2019/01/07 | 新疆维吾尔自治区 | 投档通过 | 评阅通过 | 通过
008777 | 耕整地机械 | 耕地机械 | 联合整地机 | 3.5-4.5M双轴联合整地机 | 石河子市天山机械制造有限公司 | 联合整地机 | 1ZL-3.6 | 外形尺寸（mm）4600X3700X1200；机具重量（kg）2500；耙片直径（mm）460；配套动力（kw）74-92；工作幅宽（mm）3600；整地深度（mm）100；连接形式：三点悬挂。 | 9000.00 |  | 非通用类 | 2022/12/31 | 新疆生产建设兵团 | 投档通过 | 评阅通过 | 通过
008502 | 耕整地机械 | 耕地机械 | 联合整地机 | 4.5-5.5M双轴联合整地机 | 石河子市光大农机有限公司 | 联合整地机 | 1ZL-4.8 | 整机工作幅宽：4.8m；基本配置：缺口耙组、圆盘耙组、平地齿板、碎土辊组、镇压辊组 | 9600.00 | 80.8 | 非通用类 | 2019/01/07 | 新疆维吾尔自治区 | 投档通过 | 评阅通过 | 通过
008808 | 耕整地机械 | 耕地机械 | 联合整地机 | 4.5-5.5M双轴联合整地机 | 石河子市天山机械制造有限公司 | 联合整地机 | 1ZL-5.2 | 外形尺寸（mm）5000X5300X1200；机具重量（kg）3100；耙片直径（mm）460；配套动力（kw）95-185；工作幅宽（mm）5200；整地深度（mm）100；连接形式：三点悬挂 | 9600.00 | 0 | 非通用类 | 2022/12/31 | 新疆生产建设兵团 | 投档通过 | 评阅通过 | 通过
008806 | 耕整地机械 | 耕地机械 | 联合整地机 | 4.5-5.5M双轴联合整地机 | 石河子市天山机械制造有限公司 | 联合整地机 | 1ZL-4.8 | 外形尺寸（mm）4800X5000X1200；机具重量（kg）3000；耙片直径（mm）460；配套动力（kw）92-185；工作幅宽（mm）4800；整地深度（mm）100；连接形式：三点悬挂。 | 9600.00 |  | 非通用类 | 2022/12/31 | 新疆生产建设兵团 | 投档通过 | 评阅通过 | 通过
008517 | 耕整地机械 | 耕地机械 | 联合整地机 | 5.5M及以上双轴联合整地机 | 石河子市光大农机有限公司 | 联合整地机 | 1ZL-7.2 | 整机工作幅宽：7.2m；基本配置：缺口耙4组、圆盘耙4组、碎土辊5组、镇压辊5组、平土板4组； | 10000.00 | 136 | 非通用类 | 2019/01/07 | 新疆维吾尔自治区 | 投档通过 | 评阅通过 | 通过
008514 | 耕整地机械 | 耕地机械 | 联合整地机 | 5.5M及以上双轴联合整地机 | 石河子市光大农机有限公司 | 联合整地机 | 1ZL-6.5 | 整机工作幅宽：6.5m；基本配置：缺口耙4组、圆盘耙4组、碎土辊5组、镇压辊5组、平土板4组 | 10000.00 | 105 | 非通用类 | 2019/01/07 | 新疆维吾尔自治区 | 投档通过 | 评阅通过 | 通过
008511 | 耕整地机械 | 耕地机械 | 联合整地机 | 5.5M及以上双轴联合整地机 | 石河子市光大农机有限公司 | 联合整地机 | 1ZL-5.6折叠 | 整机工作幅宽：5.6m；基本配置：缺口耙2组、圆盘耙2组、碎土辊4组、镇压辊4组、平土板2组 | 10000.00 | 95.6 | 非通用类 | 2019/01/07 | 新疆维吾尔自治区 | 投档通过 | 评阅通过 | 通过
008505 | 耕整地机械 | 耕地机械 | 联合整地机 | 5.5M及以上双轴联合整地机 | 石河子市光大农机有限公司 | 联合整地机 | 1ZL-5.6 | 整机工作幅宽：5.6m；基本配置：缺口耙组、圆盘耙组、平地齿板、碎土辊组、镇压辊组 | 10000.00 |  | 非通用类 | 2019/01/07 | 新疆维吾尔自治区 | 投档通过 | 评阅通过 | 通过
008810 | 耕整地机械 | 耕地机械 | 联合整地机 | 5.5M及以上双轴联合整地机 | 石河子市天山机械制造有限公司 | 联合整地机 | 1ZL-6.0 | 外形尺寸（mm）5200X6100X1250；机具重量（kg）3500；耙片直径（mm）460；配套动力（kw）100-185；工作幅宽（mm）6000；整地深度（mm）100；连接形式：三点悬挂。 | 10000.00 |  | 非通用类 | 2022/12/31 | 新疆生产建设兵团 | 投档通过 | 评阅通过 | 通过
008771 | 耕整地机械 | 耕地机械 | 联合整地机 | 5.5M及以上双轴联合整地机 | 石河子市天山机械制造有限公司 | 联合整地机 | 1ZL-7.2 | 外形尺寸（mm）7100X7200X1200；机具重量（kg）4500；耙片直径（mm）460；配套动力（kw）110-185；工作幅宽（mm）7200；整地深度（mm）100；连接形式：三点悬挂。 | 10000.00 | 0 | 非通用类 | 2022/12/31 | 新疆生产建设兵团 | 投档通过 | 评阅通过 | 通过
008809 | 耕整地机械 | 耕地机械 | 联合整地机 | 5.5M及以上双轴联合整地机 | 石河子市天山机械制造有限公司 | 联合整地机 | 1ZL-5.6 | 外形尺寸（mm）5000X5700X1200；机具重量（kg）3200；耙片直径（mm）460；配套动力（kw）96-185；工作幅宽（mm）5600；整地深度（mm）100；连接形式：三点悬挂。 | 10000.00 |  | 非通用类 | 2022/12/31 | 新疆生产建设兵团 | 投档通过 | 评阅通过 | 通过
009073 | 耕整地机械 | 耕地机械 | 联合整地机 | 2-2.5M深松联合整地机 | 西安亚澳农机股份有限公司 | 深松整地联合作业机 | 1SZL-220 | "配套动力：66.2-88.2KW；结构形式：凿形；工作状态外形尺寸（长*宽*高）：1780*2440*1500mm；工作幅宽：220cm；深松：25-35cm；整地：8-18 " | 2700.00 | 0 | 非通用类 | 2020/12/31 | 陕西省 | 投档通过 | 评阅通过 | 公告无所属品目
006079 | 耕整地机械 | 耕地机械 | 联合整地机 | 2.5-3M深松联合整地机 | 辽宁现代农机装备有限公司 | 通轴高效联合整地机 | 1GXT-290 | 作业幅宽(m):2.9；双轴 | 4080.00 | 0 | 非通用类 | 2021/12/31 | 辽宁省 | 投档通过 | 评阅通过 | 公告不符合要求
000427 | 耕整地机械 | 耕地机械 | 联合整地机 | 2.5-3M深松联合整地机 | 青岛鲁耕农业机械有限公司 | 深松整地联合作业机 | 1SZL-280A | 作业幅宽2.8m | 4080.00 | 0 | 非通用类 | 2018/09/08 | 山东省 | 投档通过 | 评阅通过 | 通过
008934 | 耕整地机械 | 耕地机械 | 联合整地机 | 3-4M深松联合整地机 | 辽宁现代农机装备有限公司 | 深松联合整地机 | 1SZLA-300 | 作业幅宽:3m | 4600.00 | 0 | 非通用类 | 2022/12/31 | 辽宁省 | 投档通过 | 评阅通过 | 公告不符合要求
005365 | 耕整地机械 | 耕地机械 | 联合整地机 | 1.5M以下双轴联合整地机 | 辽宁现代农机装备有限公司 | 通轴高效联合整地机 | 1GXT-120 | 作业幅宽(m):1.2；双轴 | 1200.00 | 0 | 非通用类 | 2021/12/31 | 辽宁省 | 投档通过 | 评阅通过 | 公告不符合要求
005404 | 耕整地机械 | 耕地机械 | 联合整地机 | 1.5-2M双轴联合整地机 | 辽宁现代农机装备有限公司 | 通轴高效联合整地机 | 1GXT-150 | 作业幅宽(m):1.5；双轴 | 2400.00 | 0 | 非通用类 | 2021/12/31 | 辽宁省 | 投档通过 | 评阅通过 | 公告不符合要求
005677 | 耕整地机械 | 耕地机械 | 联合整地机 | 1.5-2M双轴联合整地机 | 辽宁现代农机装备有限公司 | 通轴高效联合整地机 | 1GXT-180 | 作业幅宽(m):1.8；双轴 | 2400.00 | 0 | 非通用类 | 2021/12/31 | 辽宁省 | 投档通过 | 评阅通过 | 公告不符合要求
004367 | 耕整地机械 | 整地机械 | 圆盘耙 | 2-3M圆盘耙 | 辽宁现代农机装备有限公司 | 联合耙压机 | 1LB-2.8 | 作业幅宽(m):2.8 | 1150.00 | 0 | 非通用类 | 2021/12/31 | 辽宁省 | 投档通过 | 评阅通过 | 公告不符合要求
004524 | 耕整地机械 | 整地机械 | 圆盘耙 | 3.5-4.5M圆盘耙 | 辽宁现代农机装备有限公司 | 联合耙压机 | 1LB-3.6 | 作业幅宽(m):3.6 | 3480.00 | 0 | 非通用类 | 2021/12/31 | 辽宁省 | 投档通过 | 评阅通过 | 公告不符合要求
004572 | 耕整地机械 | 整地机械 | 圆盘耙 | 3.5-4.5M圆盘耙 | 辽宁现代农机装备有限公司 | 联合耙压机 | 1LB-4.2 | 作业幅宽(m):4.2 | 3480.00 | 0 | 非通用类 | 2021/12/31 | 辽宁省 | 投档通过 | 评阅通过 | 公告不符合要求
008525 | 耕整地机械 | 整地机械 | 驱动耙 | 3-4M驱动耙 | 石河子市光大农机有限公司 | 驱动耙 | 1BD-3 | 作业幅宽：3m | 12000.00 | 88.3 | 非通用类 | 2021/12/31 | 新疆维吾尔自治区 | 投档通过 | 评阅通过 | 通过
008527 | 耕整地机械 | 整地机械 | 驱动耙 | 3-4M驱动耙 | 石河子市光大农机有限公司 | 动力驱动耙 | 1BD-3.5 | 作业幅宽：3.5m | 12000.00 | 110 | 非通用类 | 2019/01/07 | 新疆维吾尔自治区 | 投档通过 | 评阅通过 | 通过
003579 | 耕整地机械 | 整地机械 | 驱动耙 | 3-4M驱动耙 | 新疆牧神机械有限责任公司 | 动力旋转耙 | 1BX-3.0 | 外形尺寸(长*宽*高)mm:1520*3020*1200；机具重量kg:1300；、耙刀数个:20；刀架形式:门式；工作幅宽mm:3020；耙深mm:30-180；压土辊直径mm:377；PTO转速r/min:1000；配套动力kW:80~118；连接形式:后三点悬挂. | 12000.00 |  | 非通用类 | 2020/12/31 | 新疆维吾尔自治区 | 投档通过 | 评阅通过 | 通过
008531 | 耕整地机械 | 整地机械 | 驱动耙 | 4M及以上驱动耙 | 石河子市光大农机有限公司 | 动力驱动耙 | 1BD-4.0 | 作业幅宽：4m | 13200.00 | 121 | 非通用类 | 2019/01/07 | 新疆维吾尔自治区 | 投档通过 | 评阅通过 | 通过
003588 | 耕整地机械 | 整地机械 | 驱动耙 | 4M及以上驱动耙 | 新疆牧神机械有限责任公司 | 动力旋转耙 | 1BX-4.0 | 外形尺寸(长*宽*高)mm:1520*4120*1320；机具重量kg:1900；耙刀数个:28；刀架形式:门式；工作幅宽mm:4000；耙深mm:30-180；压土辊直径mm:377；PTO转速r/min:1000；配套动力kW:118~184；连接型式:后三点悬挂. | 13200.00 | 0 | 非通用类 | 2020/12/31 | 新疆维吾尔自治区 | 投档通过 | 评阅通过 | 通过
005956 | 耕整地机械 | 整地机械 | 筑埂机 | 筑埂高度大于25cm且配套动力大于36.7KW的筑埂机 | 常州汉森机械有限公司 | 筑埂机 | 1ZGD-30 | 刀片数量:10把,刀辊转速:358rpm,刀辊最大回转半径:225mm,定型辊转速:77rpm,定型辊最大回转半径:766rpm,结构质量:433kg. | 4500.00 | 0 | 非通用类 | 2021/12/31 | 江苏省 | 投档通过 | 评阅通过 | 公告不符合要求
008404 | 耕整地机械 | 整地机械 | 铺膜机 | 作业幅宽60-120CM的普通地膜覆盖机 | 郑州容大科技股份有限公司 | 烟草铺膜机 | 2MY-1 | 80cm≤作业幅宽<120；外形尺寸（长X宽X高）mm：1290X1300X850 | 360.00 |  | 非通用类 | 2018/12/01 | 河南省 | 投档通过 | 评阅通过 | 通过
008477 | 耕整地机械 | 整地机械 | 铺膜机 | 作业幅宽60-120CM的普通地膜覆盖机 | 甘肃洮河拖拉机制造有限公司 | 铺膜机 | 2M-1 | 整机工作幅宽：110cm；铺膜部分单膜幅宽度:1200mm（地膜宽度）/1000（铺膜宽度），铺膜部分膜幅数量:1幅。 | 360.00 | 0 | 非通用类 | 2022/12/31 | 甘肃省 | 投档通过 | 评阅通过 | 通过
008781 | 耕整地机械 | 整地机械 | 铺膜机 | 带旋耕作业的起垄地膜覆盖机 | 庆阳布谷鸟机械制造有限公司 | 旋耕灭茬起垄全覆膜机 | 1MXLQ-120 | 机引式,作业幅宽:120cm，带旋耕作业； | 1900.00 |  | 非通用类 | 2018/12/31 | 甘肃省 | 投档通过 | 评阅通过 | 通过
008469 | 耕整地机械 | 整地机械 | 铺膜机 | 带旋耕作业的起垄地膜覆盖机 | 甘肃洮河拖拉机制造有限公司 | 旋耕起垄施肥喷药宽幅提土全覆膜机 | 2M-1A | 带旋耕作业的起垄地膜覆盖机，具备旋耕、起垄、铺膜、覆土、施肥、喷药等功能。整机工作幅宽：110cm；旋耕部分工作幅宽:82cm，旋耕部分传动方式: 链条传动，旋耕部分刀辊总安装刀数:25把，旋耕部分旋耕刀型号: Ⅱ T195；起垄装置型式:翼型铲，起垄装置数量：1组（2个）；铺膜部分单膜幅宽度:1200mm，铺膜部分膜幅数量:1幅；全覆土部分结构形式：弯板链式输送带；施肥部分行距：40cm，施肥部分排肥器型式：外槽轮，排肥器数量：2个；喷药部分药箱容积：25L。 | 1900.00 | 0 | 非通用类 | 2022/12/31 | 甘肃省 | 投档通过 | 评阅通过 | 通过
008474 | 耕整地机械 | 整地机械 | 铺膜机 | 带旋耕作业的起垄地膜覆盖机 | 甘肃洮河拖拉机制造有限公司 | 旋耕双幅覆膜联合作业机 | 2M-2XP | 带旋耕作业的起垄地膜覆盖机，具备旋耕、起垄、铺膜、覆土、施肥、喷药等功能。整机工作幅宽：220cm；旋耕部分工作幅宽:210cm，旋耕部分传动方式:中间齿轮传动，旋耕部分刀辊总安装刀数:60把，旋耕部分旋耕刀型号: Ⅱ T245；起垄装置型式:翼型铲，起垄装置数量：2组；铺膜部分单膜幅宽度:1200mm，铺膜部分膜幅数量:2幅；全覆土部分结构形式：双幅弯板链式输送带；施肥部分行距：44cm，施肥部分排肥器型式：外槽轮，排肥器数量：2×2个；喷药部分药箱容积：97L。 | 1900.00 | 0 | 非通用类 | 2022/12/31 | 甘肃省 | 投档通过 | 评阅通过 | 通过
008472 | 耕整地机械 | 整地机械 | 铺膜机 | 带旋耕作业的起垄地膜覆盖机 | 甘肃洮河拖拉机制造有限公司 | 旋耕起垄宽幅提土全覆膜机 | 2M-1B | 带旋耕作业的起垄地膜覆盖机，具备旋耕、起垄、铺膜等功能。整机工作幅宽：110cm；旋耕部分工作幅宽:82cm，旋耕部分传动方式:链条传动，旋耕部分刀辊总安装刀数:25把，旋耕部分旋耕刀型号: Ⅱ T195；起垄装置型式:翼型铲，起垄装置数量：1组（2个）；铺膜部分单膜幅宽度:1200mm，铺膜部分膜幅数量:1幅。 | 1900.00 | 0 | 非通用类 | 2022/12/31 | 甘肃省 | 投档通过 | 评阅通过 | 通过
008482 | 耕整地机械 | 整地机械 | 铺膜播种机 | 铺膜播种机(平铺膜) | 甘肃洮河拖拉机制造有限公司 | 膜侧油菜起垄覆膜播种机 | 2MB-1/2 | 具备铺膜、播种（平铺膜）等功能，铺膜部分：单膜幅宽度:400mm，膜幅数量:1幅；播种部分：行距：38cm，排种器型式：小外槽轮，排种器数量：2个，种箱外形尺寸（长×宽×高）：240×180×235cm，排量调节方式：螺纹调节，输种管型式：塑料软管，开沟器型式：锄铲式，开沟器数量：2，传动机构型式：链条。 | 1600.00 | 0 | 非通用类 | 2022/12/31 | 甘肃省 | 投档通过 | 评阅通过 | 通过
008642 | 种植施肥机械 | 播种机械 | 条播机 | 7-11行条播机 | 现代农装科技股份有限公司 | 牧草精量播种机 | 2BMC-9 | 播种行数：9行，排种器形式：微型密齿型 | 600.00 | 0 | 非通用类 | 2020/12/31 | 北京市 | 投档通过 | 评阅通过 | 无检验报告
008996 | 种植施肥机械 | 播种机械 | 条播机 | 19行及以上条播机 | 河北耘耕农业机械制造有限公司 | 谷物施肥播种机 | 2BF-36A | 播种行数36行,外形尺寸(长×宽×高):4400×6400×2000mm幅宽:540cm；工作行数:36行；行距:15cm排种器形式:外槽轮；排种器数量:36个；排肥器形式:外槽轮；排肥器数量:36个；开沟器形式:双圆盘式；；地轮形式:充气轮胎； | 5400.00 | 0 | 非通用类 | 2020/12/31 | 河北省 | 投档通过 | 评阅通过 | 公告不符合要求
008987 | 种植施肥机械 | 播种机械 | 条播机 | 19行及以上条播机 | 河北耘耕农业机械制造有限公司 | 谷物施肥播种机 | 2BF-24A | 播种行数24行,外形尺寸(长×宽×高):3330×4400×1500mm幅宽:360cm；工作行数:24行；行距:15cm排种器形式:外槽轮；排种器数量:24个；排肥器形式:外槽轮；排肥器数量:24个；开沟器形式:双圆盘式；；地轮形式:充气轮胎； | 5400.00 | 0 | 非通用类 | 2020/12/31 | 河北省 | 投档通过 | 评阅通过 | 公告不符合要求
009050 | 种植施肥机械 | 播种机械 | 穴播机 | 4-5行精量播种机 | 西安亚澳农机股份有限公司 | 玉米精量施肥播种机 | 2BYF-4(200) | 配套动力：47.8-73.5KW；工作状态外形尺寸（长*宽*高）2150*2450*1250mm；工作幅宽200CM； | 1300.00 | 0 | 通用类 | 2019/12/31 | 陕西省 | 投档通过 | 评阅通过 | 公告无产品所属品目
009053 | 种植施肥机械 | 播种机械 | 穴播机 | 4-5行精量播种机 | 西安亚澳农机股份有限公司 | 玉米精量施肥播种机 | 2BYF-5(220) | 配套动力：47.8-73.5KW；工作状态外形尺寸（长*宽*高）2150*2650*1250mm；工作幅宽220CM； | 1300.00 | 0 | 通用类 | 2019/12/31 | 陕西省 | 投档通过 | 评阅通过 | 公告无所属品目
008552 | 种植施肥机械 | 播种机械 | 水稻直播机 | 14行及以上水稻穴直播机 | 宁夏洪栋农业机械有限公司 | 复式水稻穴播机 | 2BX-16 | 外形尺寸:1400×3500×1050mm 工作行数:16行 工作幅宽:3500mm 配套动力:40.4～55.1kw 连接方式:悬挂式 开沟形式：芯铧式 播种器形式：隔板倒流式 | 7200.00 | 0 | 非通用类 | 2019/12/31 | 宁夏 | 投档通过 | 评阅通过 | 通过
008551 | 种植施肥机械 | 播种机械 | 水稻直播机 | 14行及以上水稻穴直播机 | 宁夏洪栋农业机械有限公司 | 复式水稻穴播机 | 2BX-18 | 外形尺寸:1400×3900×1050mm 工作行数:18行 工作幅宽:3900mm 配套动力:55.1～62.5kw 连接方式:悬挂式 开沟形式：芯铧式 排种器形式：隔板倒流式 | 7200.00 | 0 | 非通用类 | 2019/12/31 | 宁夏 | 投档通过 | 评阅通过 | 通过
008240 | 种植施肥机械 | 播种机械 | 水稻直播机 | 14行及以上水稻穴直播机 | 宁夏洪栋农业机械有限公司 | (复式)水稻穴播机 | (2BX-18) | 外形尺寸:1400×3900×1000mm 工作行数:18行 工作幅宽:3900mm 配套动力:55.1～62.5kw 连接方式:悬挂式 排种器形式：隔板倒流式 | 7200.00 | 0 | 非通用类 | 2019/12/31 | 宁夏 | 投档通过 | 评阅通过 | 通过
009031 | 种植施肥机械 | 播种机械 | 免耕播种机 | 7-11行免耕条播机 | 西安亚澳农机股份有限公司 | 免耕播种机 | 2BMG-4-7-200 | "配套动力：58.8-73.5KW；工作状态外形尺寸（长*宽*高）：1850*2350*1350mm；工作幅宽200CM；耕深8-18 " | 2700.00 | 0 | 通用类 | 2019/12/31 | 陕西省 | 投档通过 | 评阅通过 | 公告无产品所属品目
008807 | 种植施肥机械 | 播种机械 | 免耕播种机 | 7-11行免耕条播机 | 庆阳布谷鸟机械制造有限公司 | 免耕旋播机 | 2BMG-150 | 播种行数:10行 | 2700.00 |  | 通用类 | 2020/12/31 | 甘肃省 | 投档通过 | 评阅通过 | 通过
009037 | 种植施肥机械 | 播种机械 | 免耕播种机 | 7-11行免耕条播机 | 西安亚澳农机股份有限公司 | 免耕播种机 | 2BMG-5-8(250) | "配套动力：73.5-88.2KW；工作状态外形尺寸（长*宽*高）1870*2850*1370mm；工作幅宽250CM； " | 2700.00 | 0 | 通用类 | 2019/12/31 | 陕西省 | 投档通过 | 评阅通过 | 公告无产品所属品目
009033 | 种植施肥机械 | 播种机械 | 免耕播种机 | 7-11行免耕条播机 | 西安亚澳农机股份有限公司 | 免耕播种机 | 2BMG-4-7(220) | "配套动力：58.8-73.5KW；工作状态外形尺寸（长*宽*高）1850*2550*1350mm；工作幅宽220CM； " | 2700.00 | 0 | 通用类 | 2019/12/31 | 陕西省 | 投档通过 | 评阅通过 | 公告无产品所属品目
008825 | 种植施肥机械 | 播种机械 | 免耕播种机 | 7-11行免耕条播机 | 庆阳布谷鸟机械制造有限公司 | 免耕施肥播种机 | 2BMF-9 | 播种行数:9行 | 2700.00 |  | 通用类 | 2019/12/31 | 甘肃省 | 投档通过 | 评阅通过 | 通过
008815 | 种植施肥机械 | 播种机械 | 免耕播种机 | 12-18行免耕条播机 | 庆阳布谷鸟机械制造有限公司 | 免耕旋播机 | 2BMG-200 | 播种行数:13行 | 4100.00 |  | 通用类 | 2019/12/31 | 甘肃省 | 投档通过 | 评阅通过 | 通过
008628 | 种植施肥机械 | 播种机械 | 免耕播种机 | 6行及以上免耕精量穴播机 | 河北兴华农业机械有限公司 | 指夹式玉米免耕播种机 | 2BYMF-6 | 播种行数：6，排种器型式：指夹式排种器 | 6200.00 | 0 | 通用类 | 2018/12/31 | 河北省 | 投档通过 | 评阅通过 | 公告不符合要求
008953 | 种植施肥机械 | 播种机械 | 免耕播种机 | 2-3行牵引式免耕穴播机 | 瓦房店明运农机装备有限公司 | 免耕牵引式指夹精量播种机 | 2BMZ-2 | 精量排种器；指夹排种器；播种行数2行；牵引式 结构形式：机械式/牵引式。配套动力范围KW：25.7-36.8。工作状态外形尺寸（长*宽*高）mm：3100*2100*1500。作业速度范围Km/h：6-9。作业小时生产率hm2/h：0.4-0.8。行距mm：450-700（可调）。工作行数：2行。工作幅宽mm：900-1400。排种器型式：指夹式。排种器数量：2个。排种器驱动方式：链条。排肥器型式：外槽轮。排肥器数量：4个。排肥器驱动方式：链条。种/肥箱容积L：种34*2/肥220+30*2。排量调节方式：手轮旋转。开沟器型式：播种：双圆盘/施肥：单圆盘。开沟器数量：2/2个。开沟器深度调节范围mm：0-80.地轮型式：橡胶轮。地轮直径mm：745 | 12300.00 |  | 通用类 | 2022/08/31 | 辽宁省 | 投档通过 | 评阅通过 | 通过
009038 | 种植施肥机械 | 播种机械 | 旋耕播种机 | 1.4M-1.7M旋耕施肥播种机 | 西安亚澳农机股份有限公司 | 旋播施肥机 | 2BFG-3-7-160Q | "配套动力：25.7-33.1KW；工作状态外形尺寸（长*宽*高）：1600*1950*1250mm；工作幅宽：160CM；耕深8-18 " | 2160.00 | 0 | 非通用类 | 2018/09/28 | 陕西省 | 投档通过 | 评阅通过 | 公告无产品所属品目
009039 | 种植施肥机械 | 播种机械 | 旋耕播种机 | 1.4M-1.7M旋耕施肥播种机 | 西安亚澳农机股份有限公司 | 旋播施肥机 | 2BFG-3-7-170Q | "配套动力：25.7-33.1KW；工作状态外形尺寸（长*宽*高）：1600*2050*1250mm；工作幅宽：170CM；耕深8-18 " | 2160.00 | 0 | 非通用类 | 2018/09/22 | 陕西省 | 投档通过 | 评阅通过 | 公告无产品所属品目
008598 | 种植施肥机械 | 播种机械 | 旋耕播种机 | 2M-2.5M旋耕施肥播种机 | 任丘市喜神农业机械有限公司 | 旋耕施肥播种机 | 2BFG-14 | 配套动力范围：73.5～95.5kw，主要配置参数：外形尺寸（长×宽×高）：2180×2480×1450㎜，整机质量：862kg，作业速度范围：2～5km/h,作业小时生产率：0.32～0.84h㎡/h，工作幅宽：215cm，耕深：12～16㎝，旋耕部分：传动方式：中间齿轮传动；刀轴设计转速：310r/min，刀轴最大回旋半径：245㎜，旋耕刀型号：IT245，总安装刀数：60把；条播部分：行距：15㎝，工作行数：14行，排种肥器形式：外槽轮式，数量：14/8个，驱动方式：地轮驱动，种肥箱容积：150/340L，排量调节方式：种：手轮、齿轮换档，肥：手轮，开沟器型式：轴传动，开沟器数量：14个，深度调节范围：60～100㎜，地轮形式：滚筒式，地轮直径：350㎜，高度调节范围：50～150㎜，覆土器形式：地轮覆土，镇压器形式：滚筒式 | 3100.00 | 0 | 非通用类 | 2021/12/31 | 河北省 | 投档通过 | 评阅通过 | 通过
009046 | 种植施肥机械 | 播种机械 | 旋耕播种机 | 2M-2.5M旋耕施肥播种机 | 西安亚澳农机股份有限公司 | 旋播施肥机 | 2BFG-5-9-220 | 配套动力：58.8-73.5KW；工作状态外形尺寸（长*宽*高）：1880*2500*1270mm；工作幅宽：220CM；耕深8-18 | 3100.00 | 0 | 非通用类 | 2018/09/22 | 陕西省 | 投档通过 | 评阅通过 | 公告无产品所属品目
008600 | 种植施肥机械 | 播种机械 | 旋耕播种机 | 2M-2.5M旋耕施肥播种机 | 任丘市喜神农业机械有限公司 | 旋耕施肥播种机 | 2BFG-16 | 配套动力范围：88.2～110.3kw，主要配置参数：外形尺寸（长×宽×高）：2190×2720×1450㎜，整机质量：911kg，作业速度范围：2～5km/h,作业小时生产率：0.38～0.96h㎡/h，工作幅宽：238cm，耕深：12～16㎝，旋耕部分：传动方式：中间齿轮传动；刀轴设计转速：310r/min，刀轴最大回旋半径：245㎜，旋耕刀型号：IT245，总安装刀数：64把；条播部分：行距：15㎝，工作行数：16行，排种肥器形式：外槽轮式，数量：16/8个，驱动方式：地轮驱动，种肥箱容积：230/360L，排量调节方式：种：手轮、齿轮换档，肥：手轮，开沟器型式：轴传动，开沟器数量：16个，深度调节范围：60～100㎜，地轮形式：滚筒式，地轮直径：350㎜，高度调节范围：50～150㎜，覆土器形式：地轮覆土，镇压器形式：滚筒式 | 3100.00 | 0 | 非通用类 | 2021/12/31 | 河北省 | 投档通过 | 评阅通过 | 通过
009042 | 种植施肥机械 | 播种机械 | 旋耕播种机 | 2M-2.5M旋耕施肥播种机 | 西安亚澳农机股份有限公司 | 免耕播种机 | 2BMG-4-7(200A) | "配套动力：58.8-73.5KW；工作状态外形尺寸（长*宽*高）：1800*2300*1270mm；工作幅宽200CM； " | 3100.00 | 0 | 非通用类 | 2018/09/22 | 陕西省 | 投档通过 | 评阅通过 | 公告无产品所属品目
009048 | 种植施肥机械 | 播种机械 | 旋耕播种机 | 2.5M以上旋耕施肥播种机 | 西安亚澳农机股份有限公司 | 旋播施肥机 | 2BFG-5-10(250G) | 配套动力：73.5-95.5KW；工作状态外形尺寸（长*宽*高）：1900*2800*1400mm；工作幅宽：250CM；耕深8-18 | 4800.00 | 0 | 非通用类 | 2018/09/22 | 陕西省 | 投档通过 | 评阅通过 | 公告无产品所属品目
005544 | 种植施肥机械 | 栽植机械 | 水稻插秧机 | 4行手扶步进式水稻插秧机 | 江苏常发农业装备股份有限公司 | 手扶式插秧机 | 2ZS-4HD | 手扶步进式,4行 | 4050.00 | 2.8 | 通用类 | 2021/12/31 | 江苏省 | 投档通过 | 评阅通过 | 公告不符合要求，检验报告上传复印件
008304 | 种植施肥机械 | 栽植机械 | 水稻插秧机 | 4行手扶步进式水稻插秧机 | 东风井关农业机械有限公司 | 手扶式插秧机 | 2ZS-4C(PC4-A) | 结构形式：手扶式；工作行数：4行； | 4050.00 | 2.9 | 通用类 | 2022/12/31 | 湖北省 | 投档通过 | 评阅通过 | 公告不符合要求
008319 | 种植施肥机械 | 栽植机械 | 水稻插秧机 | 6行及以上手扶步进式水稻插秧机 | 东风井关农业机械有限公司 | 手扶式插秧机 | 2ZS-6C(PC6-A) | 结构形式：手扶式；工作行数：6行； | 5800.00 | 2.9 | 通用类 | 2022/12/31 | 湖北省 | 投档通过 | 评阅通过 | 公告不符合要求
005720 | 种植施肥机械 | 栽植机械 | 水稻插秧机 | 8行及以上四轮乘坐式水稻插秧机 | 井关农机(常州)有限公司 | 乘座式高速插秧机 | 2Z-8A2(PZ80-HDRT25) | 四轮乘坐式；插植行数:8行； | 38600.00 | 13.9 | 通用类 | 2020/12/31 | 江苏省 | 投档通过 | 评阅通过 | 公告不符合要求
008685 | 田间管理机械 | 中耕机械 | 田园管理机 | 功率4kW及以上田园管理机 | 洛阳致农机械有限公司 | 田园管理机 | 3TG-4Q | 配套发动机额定功率（kW）：4.0汽油机 | 700.00 | 4 | 非通用类 | 2021/12/31 | 河南省 | 投档通过 | 评阅通过 | 公告不符合要求
008689 | 田间管理机械 | 中耕机械 | 田园管理机 | 功率4kW及以上田园管理机 | 洛阳致农机械有限公司 | 田园管理机 | 3TG-4Q-1 | 配套发动机额定功率（kW）：4.0汽油机 | 700.00 | 4 | 非通用类 | 2018/10/29 | 河南省 | 投档通过 | 评阅通过 | 公告不符合要求
008476 | 田间管理机械 | 植保机械 | 喷杆式喷雾机 | 18m及以上悬挂及牵引式喷杆喷雾机 | 雷沃重工股份有限公司 | 悬挂式喷杆喷雾机 | 3WXP-1200 | 结构形式：悬挂式；喷杆喷幅(m)：18 | 10000.00 | 0 | 通用类 | 2021/12/31 | 山东省 | 投档通过 | 评阅通过 | 公告不符合要求
008478 | 田间管理机械 | 植保机械 | 喷杆式喷雾机 | 18-50马力自走式喷杆喷雾机 | 南通市广益机电有限责任公司 | 自走式喷杆喷雾机 | 3WPZ-500D | 功率：38马力；形式：自走式，四轮驱动+四轮转向。 | 26300.00 | 28.5 | 通用类 | 2022/12/31 | 江苏省 | 投档通过 | 评阅通过 | 公告不符合要求
006989 | 田间管理机械 | 植保机械 | 喷杆式喷雾机 | 50-100马力自走式喷杆喷雾机 | 现代农装科技股份有限公司 | 高地隙自走式喷杆喷雾机 | 3WZG-750 | 发动机功率:50马力,形式:自走式,四轮驱动、四轮转向 | 29400.00 | 36.8 | 通用类 | 2022/12/31 | 北京市 | 投档通过 | 评阅通过 | 通过
008302 | 田间管理机械 | 植保机械 | 喷杆式喷雾机 | 50-100马力自走式喷杆喷雾机 | 富锦市丰诺植保机械制造有限公司 | 自走式喷杆喷雾机 | 3WPJZ-1000A | 功率：36.8kw；形式：自走式，四轮驱动、四轮转向 | 29400.00 | 36.8 | 通用类 | 2022/12/31 | 黑龙江省 | 投档通过 | 评阅通过 | 公告不符合要求
000990 | 田间管理机械 | 植保机械 | 喷杆式喷雾机 | 50-100马力自走式喷杆喷雾机 | 青州泰达机械有限公司 | 自走式喷杆喷雾机 | 3WPZ-700C | 功率:50.05马力；形式:自走式,四轮驱动、四轮转向 | 29400.00 | 36.8 | 通用类 | 2022/12/31 | 山东省 | 投档通过 | 评阅通过 | 公告不符合要求
008743 | 田间管理机械 | 植保机械 | 喷杆式喷雾机 | 50-100马力自走式喷杆喷雾机 | 青州市隆顺农业机械有限公司 | 自走式喷杆喷雾机 | 3WPZ-1600M | 功率：36.8KW； | 29400.00 | 36.8 | 通用类 | 2022/12/31 | 山东省 | 投档通过 | 评阅通过 | 通过
008870 | 田间管理机械 | 植保机械 | 喷杆式喷雾机 | 50-100马力自走式喷杆喷雾机 | 公主岭市隆泉农业机械制造有限公司 | 自走式喷杆喷雾机 | 3WPZ-1000 | 功率50马力；形式:自走式；驱动方式:四轮驱动；转向方式:四轮转向. | 29400.00 | 36.8 | 通用类 | 2021/12/31 | 吉林省 | 投档通过 | 评阅通过 | 通过
008608 | 田间管理机械 | 植保机械 | 喷杆式喷雾机 | 50-100马力自走式喷杆喷雾机 | 青州市隆顺农业机械有限公司 | 自走式喷杆喷雾机 | 3WPZ-700C | 功率：36.8KW；形式：自走式，四轮驱动、四轮转向 | 29400.00 | 36.8 | 通用类 | 2022/12/31 | 山东省 | 投档通过 | 评阅通过 | 通过
008303 | 田间管理机械 | 植保机械 | 喷杆式喷雾机 | 50-100马力自走式喷杆喷雾机 | 富锦市丰诺植保机械制造有限公司 | 自走式喷杆喷雾机 | 3WPYZ-3000A | 形式：自走式，四轮驱动、四轮转向 | 29400.00 | 129 | 通用类 | 2022/12/31 | 黑龙江省 | 投档通过 | 评阅通过 | 公告不符合要求
008871 | 田间管理机械 | 植保机械 | 喷杆式喷雾机 | 50-100马力自走式喷杆喷雾机 | 公主岭市隆泉农业机械制造有限公司 | 自走式喷杆喷雾机 | 3WPZ-700 | 功率50马力；形式:自走式；驱动方式:四轮驱动；转向方式:四轮转向. | 29400.00 | 36.8 | 通用类 | 2021/12/31 | 吉林省 | 投档通过 | 评阅通过 | 通过
008869 | 田间管理机械 | 植保机械 | 喷杆式喷雾机 | 100马力及以上自走式喷杆喷雾机 | 公主岭市隆泉农业机械制造有限公司 | 自走式喷杆喷雾机 | 3WPZ-2000 | 功率101马力；形式:自走式；驱动方式:四轮驱动；转向方式:四轮转向 | 50000.00 | 74.5 | 通用类 | 2021/12/31 | 吉林省 | 投档通过 | 评阅通过 | 通过
008509 | 田间管理机械 | 植保机械 | 风送式喷雾机(含自走式、牵引式风送喷雾机) | 药箱容积≥1000L,喷幅半径≥6M,牵引式 | 雷沃重工股份有限公司 | 牵引式风送喷雾机 | 3WQF-1000 | 结构型式：牵引式，药箱容量：1000L；喷幅半径（m）：25 | 8700.00 | 0 | 非通用类 | 2021/12/31 | 山东省 | 投档通过 | 评阅通过 | 公告不符合要求
008243 | 收获机械 | 谷物收获机械 | 割晒机 | 不带动力,作业幅宽4m以下割晒机 | 舞阳惠方现代农机有限公司 | 割晒机 | 4S-1.2型 | 配套动力：3.68-8.82kW手扶拖拉机，作业幅宽：1.2m,立式割台，小扶禾器，作业效率：3-5亩/小时，总损失率≤0.5%,燃油消耗率.272Kg/亩，整机质量73.3kg。 | 400.00 | 0 | 非通用类 | 2018/10/29 | 河南省 | 投档通过 | 评阅通过 | 公告不符合要求
008244 | 收获机械 | 谷物收获机械 | 割晒机 | 不带动力,作业幅宽4m以下割晒机 | 舞阳惠方现代农机有限公司 | 割晒机 | 4S-1.6型 | 配套动力：8.8-17.65kW四轮拖拉机，作业幅宽：1.6m,立式割台，小扶禾器，作业效率：7-9亩/小时，总损失率小于0.5%,燃油消耗率0.396Kg/亩，整机质量90kg 。 | 400.00 | 0 | 非通用类 | 2018/10/29 | 河南省 | 投档通过 | 评阅通过 | 公告不符合要求
008349 | 收获机械 | 谷物收获机械 | 自走轮式谷物联合收割机 | 6-7kg/s自走轮式谷物联合收割机 | 中联重机股份有限公司 | 自走式谷物联合收割机 | 4LZ-6K | 结构型式：自走式全喂入；喂入量(kg/s):6； | 35800.00 | 96 | 通用类 | 2021/12/31 | 安徽省 | 投档通过 | 评阅通过 | 通过
008500 | 收获机械 | 谷物收获机械 | 自走轮式谷物联合收割机 | 7kg/s及以上自走轮式谷物联合收割机 | 约翰.迪尔（佳木斯）农业机械有限公司 | 全喂入联合收割机 | 4LZ-11(C230) | 喂入量:11kg/s；自走轮式；喂入方式：全喂入 | 41800.00 | 148 | 通用类 | 2019/12/31 | 黑龙江省农垦总局 | 投档通过 | 评阅通过 | 通过
008908 | 收获机械 | 谷物收获机械 | 自走轮式谷物联合收割机 | 7kg/s及以上自走轮式谷物联合收割机 | 雷沃重工股份有限公司 | 自走式谷物联合收割机 | 4LZ-8M5 | 结构型式：自走轮式；喂入方式：全喂入；喂入量：8kg/s | 41800.00 | 129 | 通用类 | 2022/12/31 | 山东省 | 投档通过 | 评阅通过 | 公告不符合要求
008904 | 收获机械 | 谷物收获机械 | 自走轮式谷物联合收割机 | 7kg/s及以上自走轮式谷物联合收割机 | 雷沃重工股份有限公司 | 自走式谷物联合收割机 | 4LZ-10M3 | 结构型式：自走轮式；喂入方式：全喂入；喂入量：10kg/s | 41800.00 | 129 | 通用类 | 2022/12/31 | 山东省 | 投档通过 | 评阅通过 | 公告不符合要求
008939 | 收获机械 | 谷物收获机械 | 自走轮式谷物联合收割机 | 7kg/s及以上自走轮式谷物联合收割机 | 科乐收农业机械（山东）有限责任公司 | 自走式谷物联合收割机 | 4LZ-8H | 喂入量：8kg/s；自走轮式；喂入方式：全喂入 | 41800.00 | 118 | 通用类 | 2022/12/31 | 山东省 | 投档通过 | 评阅通过 | 通过
008940 | 收获机械 | 谷物收获机械 | 自走轮式谷物联合收割机 | 7kg/s及以上自走轮式谷物联合收割机 | 科乐收农业机械（山东）有限责任公司 | 自走式谷物联合收割机 | 4LZ-10CZ | 喂入量：10kg/s；自走轮式；喂入方式：全喂入 | 41800.00 | 129 | 通用类 | 2022/12/31 | 山东省 | 投档通过 | 评阅通过 | 通过
008938 | 收获机械 | 谷物收获机械 | 自走轮式谷物联合收割机 | 7kg/s及以上自走轮式谷物联合收割机 | 科乐收农业机械（山东）有限责任公司 | 自走式谷物联合收割机 | 4LZ-8T | 喂入量：8kg/s；自走轮式；喂入方式：全喂入 | 41800.00 | 118 | 通用类 | 2022/12/31 | 山东省 | 投档通过 | 评阅通过 | 通过
008905 | 收获机械 | 谷物收获机械 | 自走轮式谷物联合收割机 | 7kg/s及以上自走轮式谷物联合收割机 | 雷沃重工股份有限公司 | 自走式谷物联合收割机 | 4LZ-9E2 | 结构型式：自走轮式；喂入方式：全喂入；喂入量：9kg/s | 41800.00 | 129 | 通用类 | 2022/12/31 | 山东省 | 投档通过 | 评阅通过 | 公告不符合要求
008508 | 收获机械 | 谷物收获机械 | 自走轮式谷物联合收割机 | 7kg/s及以上自走轮式谷物联合收割机 | 约翰.迪尔（佳木斯）农业机械有限公司 | 全喂入联合收割机 | 4LZ-13(S660) | 喂入量:13kg/s；自走轮式；喂入方式：全喂入 | 41800.00 | 239 | 通用类 | 2019/12/31 | 黑龙江省农垦总局 | 投档通过 | 评阅通过 | 无发动机变更报告
008486 | 收获机械 | 谷物收获机械 | 自走轮式谷物联合收割机 | 7kg/s及以上自走轮式谷物联合收割机 | 约翰.迪尔（佳木斯）农业机械有限公司 | 全喂入联合收割机 | 4LZ-8(W230) | 喂入量:8kg/s；自走轮式；喂入方式：全喂入 | 41800.00 | 136 | 通用类 | 2019/12/31 | 黑龙江省农垦总局 | 投档通过 | 评阅通过 | 发动机核准书不符合要求，无变更证明
008607 | 收获机械 | 谷物收获机械 | 自走轮式谷物联合收割机 | 7kg/s及以上自走轮式谷物联合收割机 | 雷沃重工股份有限公司 | 自走式谷物联合收割机 | 4LZ-8F | 结构型式：自走轮式；喂入方式：全喂入；喂入量：8kg/s | 41800.00 | 107 | 通用类 | 2019/12/31 | 山东省 | 投档通过 | 评阅通过 | 公告不符合要求
008906 | 收获机械 | 谷物收获机械 | 自走轮式谷物联合收割机 | 7kg/s及以上自走轮式谷物联合收割机 | 雷沃重工股份有限公司 | 自走式谷物联合收割机 | 4LZ-8F4 | 结构型式：自走轮式；喂入方式：全喂入；喂入量：8kg/s | 41800.00 | 121.3 | 通用类 | 2022/12/31 | 山东省 | 投档通过 | 评阅通过 | 公告不符合要求
008903 | 收获机械 | 谷物收获机械 | 自走轮式谷物联合收割机 | 7kg/s及以上自走轮式谷物联合收割机 | 雷沃重工股份有限公司 | 自走式谷物联合收割机 | 4LZ-10M5 | 结构型式：自走轮式；喂入方式：全喂入；喂入量：10kg/s | 41800.00 | 129 | 通用类 | 2022/12/31 | 山东省 | 投档通过 | 评阅通过 | 公告不符合要求
008907 | 收获机械 | 谷物收获机械 | 自走轮式谷物联合收割机 | 7kg/s及以上自走轮式谷物联合收割机 | 雷沃重工股份有限公司 | 自走式谷物联合收割机 | 4LZ-8M6 | 结构型式：自走轮式；喂入方式：全喂入；喂入量：8kg/s | 41800.00 | 129 | 通用类 | 2022/12/31 | 山东省 | 投档通过 | 评阅通过 | 公告不符合要求
008492 | 收获机械 | 谷物收获机械 | 自走轮式谷物联合收割机 | 7kg/s及以上自走轮式谷物联合收割机 | 约翰.迪尔（佳木斯）农业机械有限公司 | 全喂入联合收割机 | "4LZ-9(C120) | 喂入量:9kg/s；自走轮式；喂入方式：全喂入 | 41800.00 | 116 | 通用类 | 2019/12/31 | 黑龙江省农垦总局 | 投档通过 | 评阅通过 | 发动机核准书不符合要求
008245 | 收获机械 | 谷物收获机械 | 自走履带式谷物联合收割机(全喂入) | 0.6-1kg/s自走履带式谷物联合收割机(全喂入)；包含1-1.5kg/s自走履带式水稻联合收割机(全喂入) | 重庆宏美科技有限公司 | 小型水稻收割机 | 4LZ-0.6 | 整机额定喂入量:0.6 kg/s | 6600.00 | 8.5 | 通用类 | 2021/12/31 | 重庆市 | 投档通过 | 评阅通过 | 公告不符合要求
008573 | 收获机械 | 谷物收获机械 | 自走履带式谷物联合收割机(全喂入) | 3-4kg/s自走履带式谷物联合收割机(全喂入)；包含4kg/s及以上自走履带式水稻联合收割机(全喂入) | 乐星农业装备（青岛）有限公司 | 履带式全喂入联合收割机 | 4LZ-3.5 | 喂入量：3.5kg/s，自走履带式，喂入方式：全喂入；发动机排放阶段：第三阶段；88马力。 | 20000.00 | 65 | 通用类 | 2019/12/31 | 山东省 | 投档通过 | 评阅通过 | 发动机核准书不符
008900 | 收获机械 | 谷物收获机械 | 自走履带式谷物联合收割机(全喂入) | 4kg/s及以上自走履带式谷物联合收割机(全喂入) | 雷沃重工股份有限公司 | 履带式全喂入谷物联合收割机 | 4LZ-6D | 结构型式：自走履带式；喂入方式：全喂入；喂入量：6kg/s | 31800.00 | 110 | 通用类 | 2022/12/31 | 山东省 | 投档通过 | 评阅通过 | 公告不符合要求
004666 | 收获机械 | 谷物收获机械 | 自走履带式谷物联合收割机(全喂入) | 4kg/s及以上自走履带式谷物联合收割机(全喂入) | 星光农机股份有限公司 | 全喂入联合收割机 | 4LZ-4.0S型 | 喂入量:4.0kg/s,自走履带式,喂入方式:全喂入 | 31800.00 | 0 | 通用类 | 2019/12/31 | 浙江省 | 投档通过 | 评阅通过 | 公告不符合要求 检验报告不是推广鉴定检验报告，是委托检验报告
008899 | 收获机械 | 谷物收获机械 | 自走履带式谷物联合收割机(全喂入) | 4kg/s及以上自走履带式谷物联合收割机(全喂入) | 雷沃重工股份有限公司 | 履带式全喂入谷物联合收割机 | 4LZ-6G2 | 结构型式：自走履带式；喂入方式：全喂入；喂入量：6kg/s | 31800.00 | 89 | 通用类 | 2022/12/31 | 山东省 | 投档通过 | 评阅通过 | 公告不符合要求
004948 | 收获机械 | 谷物收获机械 | 自走履带式谷物联合收割机(全喂入) | 4kg/s及以上自走履带式谷物联合收割机(全喂入) | 星光农机股份有限公司 | 全喂入联合收割机 | 4LZ-6.5ZJ | 喂入量:6.5kg/s,自走履带式,喂入方式:全喂入 | 31800.00 | 0 | 通用类 | 2021/12/31 | 浙江省 | 投档通过 | 评阅通过 | 公告不符合要求
000017 | 收获机械 | 谷物收获机械 | 自走履带式谷物联合收割机(全喂入) | 4kg/s及以上自走履带式谷物联合收割机(全喂入) | 星光农机股份有限公司 | 全喂入联合收割机 | 4LZ-5.0Z | 喂入量:5.0kg/s,自走履带式,喂入方式:全喂入 | 31800.00 | 0 | 通用类 | 2019/12/31 | 浙江省 | 投档通过 | 评阅通过 | 公示不符合要求
008298 | 收获机械 | 谷物收获机械 | 自走履带式谷物联合收割机(全喂入) | 4kg/s及以上自走履带式谷物联合收割机(全喂入) | 中联重机浙江有限公司 | 履带式全喂入谷物联合收割机 | 4LZT-5.0ZB1 | 喂入量：5.0kg/s；自走履带式；喂入方式：全喂入 | 31800.00 | 74.5 | 通用类 | 2022/12/31 | 浙江省 | 投档通过 | 评阅通过 | 通过
008611 | 收获机械 | 谷物收获机械 | 自走履带式谷物联合收割机(全喂入) | 4kg/s及以上自走履带式谷物联合收割机(全喂入) | 雷沃重工股份有限公司 | 履带式全喂入谷物联合收割机 | 4LZ-6G1 | 结构型式：自走履带式；喂入方式：全喂入；喂入量：6kg/s | 31800.00 | 89 | 通用类 | 2021/12/31 | 山东省 | 投档通过 | 评阅通过 | 公告不符合要求
004932 | 收获机械 | 谷物收获机械 | 自走履带式谷物联合收割机(全喂入) | 4kg/s及以上自走履带式谷物联合收割机(全喂入) | 星光农机股份有限公司 | 全喂入联合收割机 | 4LZ-5.5Z | 喂入量:5.5kg/s,自走履带式,喂入方式:全喂入 | 31800.00 | 0 | 通用类 | 2021/12/31 | 浙江省 | 投档通过 | 评阅通过 | 公告不符合要求
008901 | 收获机械 | 谷物收获机械 | 自走履带式谷物联合收割机(全喂入) | 4kg/s及以上自走履带式谷物联合收割机(全喂入) | 雷沃重工股份有限公司 | 履带式全喂入谷物联合收割机 | 4LZ-4A | 结构型式：自走履带式；喂入方式：全喂入；喂入量：4kg/s | 31800.00 | 59 | 通用类 | 2022/12/31 | 山东省 | 投档通过 | 评阅通过 | 公告不符合要求
004928 | 收获机械 | 谷物收获机械 | 自走履带式谷物联合收割机(全喂入) | 4kg/s及以上自走履带式谷物联合收割机(全喂入) | 星光农机股份有限公司 | 全喂入联合收割机 | 4LZ-6.0ZJ | 喂入量:6.0kg/s,自走履带式,喂入方式:全喂入 | 31800.00 | 0 | 通用类 | 2021/12/31 | 浙江省 | 投档通过 | 评阅通过 | 公告不符合要求
004926 | 收获机械 | 谷物收获机械 | 自走履带式谷物联合收割机(全喂入) | 4kg/s及以上自走履带式谷物联合收割机(全喂入) | 星光农机股份有限公司 | 全喂入联合收割机 | 4LZ-5.5ZJ | 喂入量:5.5kg/s,自走履带式,喂入方式:全喂入 | 31800.00 | 0 | 通用类 | 2021/12/31 | 浙江省 | 投档通过 | 评阅通过 | 公告不符合要求
004637 | 收获机械 | 谷物收获机械 | 自走履带式谷物联合收割机(全喂入) | 4kg/s及以上自走履带式谷物联合收割机(全喂入) | 星光农机股份有限公司 | 全喂入联合收割机 | 4LZ-4.6S | 喂入量:4.6kg/s,自走履带式,喂入方式:全喂入 | 31800.00 | 0 | 通用类 | 2019/12/31 | 浙江省 | 投档通过 | 评阅通过 | 公告不符合要求 公示信息不全
007957 | 收获机械 | 谷物收获机械 | 自走履带式谷物联合收割机(全喂入) | 4kg/s及以上自走履带式谷物联合收割机(全喂入) | 常州东风农机集团有限公司 | 全喂入联合收割机 | 4LZ-4.2Z | 喂入方式:全喂入,结构型式:履带自走式纵轴流全喂入,喂入量:15.12t/h,配套功率:72kw,整机质量:3180kg,割台宽度:2200mm,外形尺寸(长×宽×高)(mm):5600×2600×2950. | 31800.00 | 72 | 通用类 | 2020/12/31 | 江苏省 | 投档通过 | 评阅通过 | 也未能提供企业对发动机由国二变国三自主变更确认证实材料，产品所属品目的公告证明材料不符合要求，
004693 | 收获机械 | 谷物收获机械 | 自走履带式谷物联合收割机(全喂入) | 4kg/s及以上自走履带式谷物联合收割机(全喂入) | 星光农机股份有限公司 | 全喂入联合收割机 | 4LZ-5.5S型 | 喂入量:5.5kg/s,自走履带式,喂入方式:全喂入 | 31800.00 | 0 | 通用类 | 2019/12/31 | 浙江省 | 投档通过 | 评阅通过 | 公告不符合要求
008897 | 收获机械 | 谷物收获机械 | 自走履带式谷物联合收割机(全喂入) | 4kg/s及以上自走履带式谷物联合收割机(全喂入) | 雷沃重工股份有限公司 | 履带式全喂入谷物联合收割机 | 4LZ-6G3A | 结构型式：自走履带式；喂入方式：全喂入；喂入量：6kg/s | 31800.00 | 81 | 通用类 | 2022/12/31 | 山东省 | 投档通过 | 评阅通过 | 公告不符合要求
004897 | 收获机械 | 谷物收获机械 | 自走履带式谷物联合收割机(全喂入) | 4kg/s及以上自走履带式谷物联合收割机(全喂入) | 星光农机股份有限公司 | 全喂入联合收割机 | 4LZ-7.0Z型 | 喂入量:7.0kg/s,自走履带式,喂入方式:全喂入 | 31800.00 | 0 | 通用类 | 2021/12/31 | 浙江省 | 投档通过 | 评阅通过 | 公告不符合要求 未按要求提供农业部农机试验鉴定综合服务平台公告
008262 | 收获机械 | 谷物收获机械 | 自走履带式谷物联合收割机(全喂入) | 4kg/s及以上自走履带式谷物联合收割机(全喂入) | 中联重机浙江有限公司 | 履带式全喂入谷物联合收割机 | 4LZT-4.0ZB1 | 喂入量：4.0kg/s；自走履带式；喂入方式：全喂入 | 31800.00 | 74.5 | 通用类 | 2022/12/31 | 浙江省 | 投档通过 | 评阅通过 | 通过
007965 | 收获机械 | 谷物收获机械 | 自走履带式谷物联合收割机(全喂入) | 4kg/s及以上自走履带式谷物联合收割机(全喂入) | 常州东风农机集团有限公司 | 全喂入联合收割机 | 4LZ-5.2Z | 喂入方式:全喂入,结构型式:履带自走式纵轴流全喂入,喂入量:18.72t/h,配套功率:72kw,整机质量:3200kg,割台宽度:2400mm,外形尺寸(长×宽×高)(mm):5600×2800×2950. | 31800.00 | 72 | 通用类 | 2020/12/31 | 江苏省 | 投档通过 | 评阅通过 | 动机型式核准证书为国二，也未能提供企业对发动机由国二变国三自主变更确认证实材料，
004735 | 收获机械 | 谷物收获机械 | 自走履带式谷物联合收割机(全喂入) | 4kg/s及以上自走履带式谷物联合收割机(全喂入) | 星光农机股份有限公司 | 全喂入联合收割机 | 4LZ-5.5Z型 | 喂入量:5.5kg/s,自走履带式,喂入方式:全喂入 | 31800.00 | 0 | 通用类 | 2019/12/31 | 浙江省 | 投档通过 | 评阅通过 | 公告不符合要求
004942 | 收获机械 | 谷物收获机械 | 自走履带式谷物联合收割机(全喂入) | 4kg/s及以上自走履带式谷物联合收割机(全喂入) | 星光农机股份有限公司 | 全喂入联合收割机 | 4LZ-6.0Z | 喂入量:6.0kg/s,自走履带式,喂入方式:全喂入 | 31800.00 | 0 | 通用类 | 2021/12/31 | 浙江省 | 投档通过 | 评阅通过 | 公告不符合要求
008898 | 收获机械 | 谷物收获机械 | 自走履带式谷物联合收割机(全喂入) | 4kg/s及以上自走履带式谷物联合收割机(全喂入) | 雷沃重工股份有限公司 | 履带式全喂入谷物联合收割机 | 4LZ-6G3 | 结构型式：自走履带式；喂入方式：全喂入；喂入量：6kg/s | 31800.00 | 81 | 通用类 | 2022/12/31 | 山东省 | 投档通过 | 评阅通过 | 公告不符合要求
004677 | 收获机械 | 谷物收获机械 | 自走履带式谷物联合收割机(全喂入) | 4kg/s及以上自走履带式谷物联合收割机(全喂入) | 星光农机股份有限公司 | 全喂入联合收割机 | 4LZ-5.0S | 喂入量:5.0kg/s,自走履带式,喂入方式:全喂入 | 31800.00 | 0 | 通用类 | 2019/12/31 | 浙江省 | 投档通过 | 评阅通过 | 公告不符合要求
004903 | 收获机械 | 谷物收获机械 | 半喂入联合收割机 | 4行及以上35马力及以上半喂入联合收割机 | 星光农机股份有限公司 | 半喂入联合收割机 | 4LBZ-145型 | 收获行数:4行；喂入方式:半喂入；功率:55KW | 50000.00 | 0 | 通用类 | 2021/12/31 | 浙江省 | 投档通过 | 评阅通过 | 公告不符合要求
008832 | 收获机械 | 玉米收获机械 | 自走式玉米收获机(含穗茎兼收玉米收获机) | 2行摘穗剥皮型自走式玉米收获机 | 潍坊华夏拖拉机制造有限公司 | 自走式玉米收获机 | 4YZP-2A | 2行割台；幅宽:1.2m；形式：自走式（摘穗剥皮型） | 22400.00 | 29.5 | 通用类 | 2021/12/31 | 山东省 | 投档通过 | 评阅通过 | 通过
008315 | 收获机械 | 玉米收获机械 | 自走式玉米收获机(含穗茎兼收玉米收获机) | 3行摘穗剥皮型自走式玉米收获机 | 中联重机股份有限公司 | 自走式玉米联合收获机 | 4YZ-3C1 | 结构型式：自走式（摘穗剥皮型）；工作行数：3行；工作幅宽（mm）：1950； | 41700.00 | 110 | 通用类 | 2019/12/31 | 安徽省 | 投档通过 | 评阅通过 | 通过
008623 | 收获机械 | 玉米收获机械 | 自走式玉米收获机(含穗茎兼收玉米收获机) | 3行摘穗剥皮型自走式玉米收获机 | 雷沃重工股份有限公司 | 自走式玉米收获机 | 4YZ-3H1 | 结构型式：自走式（摘穗剥皮型）；收获行数：3行；工作幅宽：2010mm | 41700.00 | 118 | 通用类 | 2021/12/31 | 山东省 | 投档通过 | 评阅通过 | 公告不符合要求
008317 | 收获机械 | 玉米收获机械 | 自走式玉米收获机(含穗茎兼收玉米收获机) | 3行摘穗剥皮型自走式玉米收获机 | 中联重机股份有限公司 | 自走式玉米联合收获机 | 4YZ-3EH | 结构型式：自走式（摘穗剥皮型）；工作行数：3行；工作幅宽（mm）：2035； | 41700.00 | 110 | 通用类 | 2019/12/31 | 安徽省 | 投档通过 | 评阅通过 | 通过
008615 | 收获机械 | 玉米收获机械 | 自走式玉米收获机(含穗茎兼收玉米收获机) | 4行摘穗剥皮型自走式玉米收获机 | 雷沃重工股份有限公司 | 自走式玉米收获机 | 4YZ-4E | 结构型式：自走式（摘穗剥皮型）；收获行数：4行；工作幅宽：2525mm | 56200.00 | 129 | 通用类 | 2021/12/31 | 山东省 | 投档通过 | 评阅通过 | 公告不符合要求
008239 | 收获机械 | 玉米收获机械 | 自走式玉米收获机(含穗茎兼收玉米收获机) | 4行摘穗剥皮型自走式玉米收获机 | 山东国丰机械有限公司 | 自走式穗茎兼收玉米收获机 | 4YZQP-4 | 4行割台；幅宽:2.55m；形式:自走式(摘穗剥皮型) | 56200.00 | 145.5 | 通用类 | 2022/12/31 | 山东省 | 投档通过 | 评阅通过 | 通过
008309 | 收获机械 | 玉米收获机械 | 自走式玉米收获机(含穗茎兼收玉米收获机) | 4行摘穗剥皮型自走式玉米收获机 | 洛阳福格森机械装备有限公司 | 自走式玉米收获机 | 4YZ-4F | 4行割台；幅宽：2.35m；形式：自走式（摘穗剥皮型） | 56200.00 | 113 | 通用类 | 2020/12/31 | 河南省 | 投档通过 | 评阅通过 | 通过
008625 | 收获机械 | 玉米收获机械 | 自走式玉米收获机(含穗茎兼收玉米收获机) | 4行摘穗剥皮型自走式玉米收获机 | 雷沃重工股份有限公司 | 自走式玉米收获机 | 4YZ-6B1 | 结构型式：自走式（摘穗剥皮型）；收获行数：6行；工作幅宽：2210mm | 56200.00 | 118 | 通用类 | 2021/12/31 | 山东省 | 投档通过 | 评阅通过 | 公告不符合要求
008902 | 收获机械 | 玉米收获机械 | 自走式玉米收获机(含穗茎兼收玉米收获机) | 4行摘穗剥皮型自走式玉米收获机 | 雷沃重工股份有限公司 | 自走式玉米收获机 | 4YZ-4E1 | 结构型式：自走式（摘穗剥皮型）；收获行数：4 行；工作幅宽： 2550mm | 56200.00 | 147 | 通用类 | 2022/12/31 | 山东省 | 投档通过 | 评阅通过 | 公告不符合要求
008626 | 收获机械 | 玉米收获机械 | 自走式玉米籽粒联合收获机 | 4行籽粒收获型自走式玉米联合收获机 | 雷沃重工股份有限公司 | 自走式玉米收获机 | 4YL-4E2 | 结构型式：自走轮式，籽粒直收；收获行数：4行；工作幅宽：2310mm | 35800.00 | 107 | 通用类 | 2021/12/31 | 山东省 | 投档通过 | 评阅通过 | 公告不符合要求
006111 | 收获机械 | 玉米收获机械 | 自走式玉米籽粒联合收获机 | 4行籽粒收获型自走式玉米联合收获机 | 中联重机浙江有限公司 | 履带自走式全喂入玉米收获机 | 4YZL-220 | 4行割台；幅宽:2.2m；形式:自走式 | 35800.00 | 72 | 通用类 | 2018/12/22 | 浙江省 | 投档通过 | 评阅通过 | 通过
008495 | 收获机械 | 玉米收获机械 | 自走式玉米籽粒联合收获机 | 5行及以上籽粒收获型自走式玉米联合收获机 | 约翰.迪尔（佳木斯）农业机械有限公司 | 玉米联合收获机 | "4YL-6(C120) | 6行割台；幅宽3.97m；型式：自走式（籽粒收获型） | 87400.00 | 116 | 通用类 | 2019/12/31 | 黑龙江省农垦总局 | 投档通过 | 评阅通过 | 发动机核准书不符合要求
008423 | 收获机械 | 玉米收获机械 | 自走式玉米籽粒联合收获机 | 5行及以上籽粒收获型自走式玉米联合收获机 | 河南瑞创通用机械制造有限公司 | 自走式玉米籽粒联合收获机 | 4YZL-5CZ1 | 结构型式：自走式；工作行数：5行；工作幅宽（mm）：3250； | 87400.00 | 118 | 通用类 | 2020/12/31 | 河南省 | 投档通过 | 评阅通过 | 通过
008504 | 收获机械 | 玉米收获机械 | 自走式玉米籽粒联合收获机 | 5行及以上籽粒收获型自走式玉米联合收获机 | 约翰.迪尔（佳木斯）农业机械有限公司 | 自走式玉米联合收获机 | 4YL-6(C230) | 6行割台；幅宽3.97m；型式：自走式（籽粒收获型） | 87400.00 | 148 | 通用类 | 2019/12/31 | 黑龙江省农垦总局 | 投档通过 | 评阅通过 | 发动机核准书不符合要求
006486 | 收获机械 | 玉米收获机械 | 自走式玉米籽粒联合收获机 | 5行及以上籽粒收获型自走式玉米联合收获机 | 新疆牧神机械有限责任公司 | 自走式(穗茎兼收)玉米联合收获机 | 4YZBT-8型 | 工作状态外形尺寸(长*宽*高)mm：9500*3400*3700；结构型式：自走式；作业行数：8行；适用行距范围mm：300-700；工作幅宽mm：2820；配套发动机额定功率kW：154；配套发动机额定转速r/min：2200；结构质量 kg：10500；剥皮辊型式：铸铁辊加橡胶辊；还田切碎结构型式：甩刀式；最大卸果穗高度mm：2700；最小离地间隙mm：≥300；具有脱粒功能；脱粒滚筒：切流纹杆滚筒式 | 87400.00 | 154 | 通用类 | 2021/12/31 | 新疆维吾尔自治区 | 投档通过 | 评阅通过 | 通过
008627 | 收获机械 | 玉米收获机械 | 自走式玉米籽粒联合收获机 | 5行及以上籽粒收获型自走式玉米联合收获机 | 雷沃重工股份有限公司 | 自走式玉米收获机 | 4YL-5E | 结构型式：自走轮式，籽粒直收；收获行数：5行；工作幅宽：2880mm | 87400.00 | 107 | 通用类 | 2021/12/31 | 山东省 | 投档通过 | 评阅通过 | 公告不符合要求
006334 | 收获机械 | 玉米收获机械 | 自走式玉米籽粒联合收获机 | 5行及以上籽粒收获型自走式玉米联合收获机 | 新疆牧神机械有限责任公司 | 自走式玉米籽粒收获机 | 4YZT-10 | 工作状态外形尺寸(长*宽*高)mm:10550*5350*4200；结构质量kg:16500；结构型式:自走式；作业行数:10行；适用行距范围mm:400-650；工作幅宽mm:4000-5600；配套发动机额定功率kW:247；配套发动机额定功率r/min:2200；拉茎辊型式:板式五棱对刀/板式四棱对刀；脱粒滚筒型式:纵向纹杆式；凹板筛型式:栅格式；变速箱类型:液压驱动式；最小离地间隙mm:300； | 87400.00 | 247 | 通用类 | 2021/12/31 | 新疆维吾尔自治区 | 投档通过 | 评阅通过 | 通过
008116 | 收获机械 | 玉米收获机械 | 自走式玉米籽粒联合收获机 | 5行及以上籽粒收获型自走式玉米联合收获机 | 约翰.迪尔（佳木斯）农业机械有限公司 | 玉米联合收获机 | 4YL-5(W100) | 自走式,工作行数:5行 | 87400.00 | 0 | 通用类 | 2021/12/31 | 黑龙江省农垦总局 | 投档通过 | 评阅通过 | 无推广鉴定报告 公告无该产品
006365 | 收获机械 | 玉米收获机械 | 自走式玉米籽粒联合收获机 | 5行及以上籽粒收获型自走式玉米联合收获机 | 新疆牧神机械有限责任公司 | 自走式玉米籽粒收获机 | 4YZT-5 | 工作状态外形尺寸(长*宽*高)mm:8720*3400*3800/8720*3120*3800/8720*2900*3800；结构质量kg:7500；结构型式:自走式；作业行数:5行；适用行距范围mm:400-650；工作幅宽mm:3200/2960/2900；配套发动机额定功率kW:118；配套发动机额定功率r/min:2300；拉茎辊型式:板式五棱对刀/板式四棱对刀；脱粒滚筒型式:纵向钉齿式；凹板筛型式:栅格式；变速箱类型:液压驱动式；最小离地间隙mm:300； | 87400.00 | 118 | 通用类 | 2021/12/31 | 新疆维吾尔自治区 | 投档通过 | 评阅通过 | 通过
006262 | 收获机械 | 玉米收获机械 | 自走式玉米籽粒联合收获机 | 5行及以上籽粒收获型自走式玉米联合收获机 | 新疆牧神机械有限责任公司 | 自走式玉米籽粒收获机 | 4YZT-7 | 工作状态外形尺寸（长*宽*高）mm：9600*3880*3860；结构型式：自走式；作业行数：7行；工作幅宽mm：3720；配套发动机额定功率kW：176；配套发动机额定功率r/min：2200；脱粒滚筒型式：双纵轴流式；凹板筛型式：栅格式；最小离地间隙mm：300； | 87400.00 | 176 | 通用类 | 2022/12/31 | 新疆维吾尔自治区 | 投档通过 | 评阅通过 | 通过
008994 | 收获机械 | 玉米收获机械 | 自走式玉米籽粒联合收获机 | 5行及以上籽粒收获型自走式玉米联合收获机 | 佳木斯常发佳联农业装备有限公司 | 玉米籽粒收获机 | 4YZ-6B | 6行割台；工作幅宽：4065mm；形式：自走式 | 87400.00 | 133 | 通用类 | 2022/12/31 | 黑龙江省 | 投档通过 | 评阅通过 | 公告不符合要求
008286 | 收获机械 | 玉米收获机械 | 自走式玉米籽粒联合收获机 | 5行及以上籽粒收获型自走式玉米联合收获机 | 山东大启机械有限公司 | 自走式玉米籽粒联合收获机 | 4YZL-6 | 工作行数：6行；工作幅宽：4.1m；型式：自走式籽粒收获型 | 87400.00 | 140 | 通用类 | 2021/12/31 | 山东省 | 投档通过 | 评阅通过 | 通过
008422 | 收获机械 | 玉米收获机械 | 自走式玉米籽粒联合收获机 | 5行及以上籽粒收获型自走式玉米联合收获机 | 河南瑞创通用机械制造有限公司 | 自走式玉米籽粒联合收获机 | 4YZL-5BZ | 结构型式：自走式；工作行数：5行；工作幅宽（mm）：2800； | 87400.00 | 118 | 通用类 | 2020/12/31 | 河南省 | 投档通过 | 评阅通过 | 通过
008634 | 收获机械 | 玉米收获机械 | 自走式玉米籽粒联合收获机 | 5行及以上籽粒收获型自走式玉米联合收获机 | 雷沃重工股份有限公司 | 自走式玉米收获机 | 4YL-5F | 结构型式：自走式（籽粒收获型）；收获行数：5行；工作幅宽：3250mm | 87400.00 | 107 | 通用类 | 2019/12/31 | 山东省 | 投档通过 | 评阅通过 | 公告不符合要求
008521 | 收获机械 | 玉米收获机械 | 自走式玉米籽粒联合收获机 | 5行及以上籽粒收获型自走式玉米联合收获机 | 约翰.迪尔（佳木斯）农业机械有限公司 | 玉米联合收获机 | 4YL-8(S440) | 8行割台；幅宽5.2m；型式：自走式（籽粒收获型） | 87400.00 | 175 | 通用类 | 2021/12/31 | 黑龙江省农垦总局 | 投档通过 | 评阅通过 | 通过
008427 | 收获机械 | 玉米收获机械 | 自走式玉米籽粒联合收获机 | 5行及以上籽粒收获型自走式玉米联合收获机 | 河南瑞创通用机械制造有限公司 | 自走式玉米籽粒联合收获机 | 4YZL-5B | 结构型式：自走式；工作行数：5行；工作幅宽（mm）：2800； | 87400.00 | 110 | 通用类 | 2020/12/31 | 河南省 | 投档通过 | 评阅通过 | 通过
004435 | 收获机械 | 玉米收获机械 | 玉米收割割台 | 5行玉米收割割台 | 河南沃德机械制造有限公司 | 玉米籽粒收获割台 | 4YZZ-5 | 5行玉米籽粒收获割台,幅宽:2950mm,外形尺寸(长X宽X高)mm:3500X2950X860,结构型式:悬挂式,结构质量:1430kg | 18000.00 | 0 | 非通用类 | 2020/12/31 | 河南省 | 投档通过 | 评阅通过 | 通过
006302 | 收获机械 | 玉米收获机械 | 玉米收割割台 | 6行及以上玉米收割割台 | 新疆牧神机械有限责任公司 | 玉米割台 | 4YG-7 | 外形尺寸(长*宽*高)mm:2665*3925*1450；作业行数:7行；适用行距范围mm:400~700；工作幅宽mm:3800；结构质量kg:1450；拉茎辊型式:五棱对刀；主脱粒滚筒型式:纵轴流纹杆式；副脱粒滚筒型式:纵轴流钉齿式 | 24000.00 |  | 非通用类 | 2019/12/31 | 新疆维吾尔自治区 | 投档通过 | 评阅通过 | 通过
006479 | 收获机械 | 玉米收获机械 | 玉米收割割台 | 6行及以上玉米收割割台 | 新疆牧神机械有限责任公司 | 玉米割台 | 4YG-10 | 外形尺寸(长*宽*高)mm:5350*2640*1250；作业行数:10行；适用行距范围mm:400~650；工作幅宽mm:5100；结构质量kg:2350；拉茎辊型式:五棱对刀；主脱粒滚筒型式:纵轴流纹杆式；副脱粒滚筒型式:纵轴流钉齿式 | 24000.00 | 140 | 非通用类 | 2021/12/31 | 新疆维吾尔自治区 | 投档通过 | 评阅通过 | 通过
005435 | 收获机械 | 根茎作物收获机械 | 薯类收获机 | 0.7-1M分段式薯类收获机 | 山东希成农业机械科技有限公司 | 马铃薯收获机 | 4UX-80 | 工作状态外形尺寸(长×宽×高):2040×1220×1060mm；配套动力:22.0-29.4(轮式拖拉机)；结构形式:悬挂式；作业幅宽:800mm；挖掘铲型式:平铲；清选分离装置形式:格栅筛式输送链 | 1200.00 | 0 | 非通用类 | 2021/12/31 | 山东省 | 投档通过 | 评阅通过 | 通过 公示公告不清晰，且内容不全。
005525 | 收获机械 | 根茎作物收获机械 | 薯类收获机 | 1.5M及以上分段式薯类收获机 | 山东希成农业机械科技有限公司 | 马铃薯收获机 | 4UQ-165 | 工作状态外形尺寸(长×宽×高):5980×2590×1710mm；配套动力:92-118(轮式拖拉机)kW；结构形式:牵引式；作业幅宽:1650mm；挖掘铲形式:组合式平铲；清选分离装置形式:格式筛式输送链+薯秧分离机构 | 3800.00 | 0 | 非通用类 | 2021/12/31 | 山东省 | 投档通过 | 评阅通过 | 通过 公示公告不清晰，且内容不全。
005460 | 收获机械 | 根茎作物收获机械 | 薯类收获机 | 1.5M及以上分段式薯类收获机 | 山东希成农业机械科技有限公司 | 马铃薯收获机 | 4UX-165 | 工作状态外形尺寸(长×宽×高):3950×2170×1320mm；配套动力:92-118(轮式拖拉机)kW；结构形式:悬挂式；作业幅宽:1650mm；挖掘铲形式:组合式平铲；清选分离装置形式:格栅筛式输送链 | 3800.00 | 0 | 非通用类 | 2021/12/31 | 山东省 | 投档通过 | 评阅通过 | 通过 公示公告不清晰，且内容不全。
008706 | 收获机械 | 饲料作物收获机械 | 青饲料收获机 | 90-110cm悬挂单圆盘式青饲料收获机 | 宁晋县方锐农业机械有限公司 | 青饲料收获机 | 9Q-900 | 配套动力范围（kW）：59；结构型式（挂接方式）：悬挂式；结构质量（kg）：720；工作状态外形尺寸（长×宽×高）mm：3870×2810×3720；割台的有效收获宽度：900mm；割台切割器型式：单圆盘式；秸秆切碎机构型式：轮盘式；抛送筒高度：3690； | 4500.00 | 59 | 通用类 | 2022/12/31 | 河北省 | 投档通过 | 评阅通过 | 通过
000635 | 收获机械 | 饲料作物收获机械 | 青饲料收获机 | 90-110cm悬挂单圆盘式青饲料收获机 | 宁晋县方锐农业机械有限公司 | 青饲料收获机 | 4Q-2.0 | 结构形式:悬挂式；割台切割器形式:圆盘式；秸秆切碎机构形式:轮盘式. | 4500.00 | 25 | 通用类 | 2021/12/31 | 河北省 | 投档通过 | 评阅通过 | 通过 检验报告（参数页）无割幅参数
004732 | 收获机械 | 饲料作物收获机械 | 青饲料收获机 | 110-210cm悬挂双圆盘式青饲料收获机 | 新疆牧神机械有限责任公司 | 青(黄)贮饲料收获机 | 4QSD-180 | 结构形式:三点悬挂式；工作状态外形尺寸(长*宽*高)mm:2300*1900*4300；割台的有效收获宽度mm:1835；；最小离地间隙mm:≥250；割台切割器型式:双圆盘锯片式；秸秆切碎机构型式:轮盘式；抛送筒高度mm:4300； | 15400.00 |  | 通用类 | 2021/12/31 | 新疆维吾尔自治区 | 投档通过 | 评阅通过 | 通过
008707 | 收获机械 | 饲料作物收获机械 | 青饲料收获机 | 220cm及以上悬挂双圆盘式青饲料收获机 | 宁晋县方锐农业机械有限公司 | 青饲料收获机 | 9Q-2200 | 配套动力范围（kW）：88；结构型式（挂接方式）：悬挂式；结构质量（kg）：1650；工作状态外形尺寸（长×宽×高）mm：5670×2400×4360；割台的有效收获宽度：2228mm；割台切割器型式：圆盘式；秸秆切碎机构型式：轮盘式；抛送筒高度：4350； | 45900.00 | 88 | 通用类 | 2022/12/31 | 河北省 | 投档通过 | 评阅通过 | 通过
008369 | 收获机械 | 饲料作物收获机械 | 青饲料收获机 | 220cm及以上悬挂双圆盘式青饲料收获机 | 通辽市凯伟农业机械制造有限公司 | 青(黄)贮饲料收获机 | 9QS-2300 | 悬挂双圆盘式；割幅≥220cm | 45900.00 | 88.2 | 通用类 | 2022/12/31 | 内蒙古自治区 | 投档通过 | 评阅通过 | 通过
004542 | 收获机械 | 饲料作物收获机械 | 青饲料收获机 | 200-260cm自走圆盘式青饲料收获机 | 新疆牧神机械有限责任公司 | 自走式青(黄)贮饲料收获机 | 4QZ-2200A | 工作状态外形尺寸(长*宽*高)mm:7100*2870*5000；整机结构质量kg:7200；结构形式:自走式；配套发动机额定功率kW:162；配套发动机额定转速r/min:2200；割台结构形式:不对行立式滚筒；工作幅宽mm:2200；抛送高度mm:4500；抛送筒回转角度:270°；切碎机构结构型式:轮盘式；切碎机构转子直径mm:900；切碎机构主轴转速r/min:1150；具有高效籽粒破碎装置 | 63700.00 | 162 | 通用类 | 2020/12/31 | 新疆维吾尔自治区 | 投档通过 | 评阅通过 | 通过
006462 | 收获机械 | 饲料作物收获机械 | 青饲料收获机 | 200-260cm自走圆盘式青饲料收获机 | 河南沃德机械制造有限公司 | 自走式青饲料收获机 | 4QZ-8 | 自走圆盘式青饲料收获机,幅宽:2330mm,外形尺寸(长X宽X高)mm:7000X2350X4500,结构型式:自走圆盘式,结构质量:5450kg | 63700.00 | 103 | 通用类 | 2020/12/31 | 河南省 | 投档通过 | 评阅通过 | 变更报告无发动机型号说明 无发动机核准证书
004588 | 收获机械 | 饲料作物收获机械 | 青饲料收获机 | 200-260cm自走圆盘式青饲料收获机 | 新疆牧神机械有限责任公司 | 自走式青(黄)贮饲料收获机 | 4QSZ-2200 | 结构型式：自走式；外形尺寸（长*宽*高）mm：9100*3270*4040；整机结构质量kg：9500；配套动力kW：128/129；割台结构型式：立式滚筒；工作幅宽mm：2225；割台升降范围mm：32~955；抛送高度mm：4300；抛送筒回转角度(度):270；切碎机构结构型式:轮盘式；切碎机构转子直径mm:内径280、外径900；切碎机构主轴转速r/min：1150； | 63700.00 | 128 | 通用类 | 2021/12/31 | 新疆维吾尔自治区 | 投档通过 | 评阅通过 | 通过
000701 | 收获机械 | 饲料作物收获机械 | 青饲料收获机 | 260cm及以上自走圆盘式青饲料收获机 | 新乡市骏华专用汽车车辆有限公司 | 自走式青饲料收获机 | 4QZ-2620 | 结构型式(挂接方式):自走式；割台切割器型式:双盘式；工作幅宽:2620mm；工作状态外形尺寸(长*宽*高):7340*2700*3960mm；整机质量:5120KG；喂入量:10-12KG/S；最大卸草高度:3000mm；最小离地间隙:285mm；理论作业速度:8.82-20.00KM/H；燃油消耗量:20-30KG/HM2；切碎辊规格:620*580MM；抛送辊规格:600*550mm；轴距:3185mm；最低割茬高度:120mm | 129600.00 | 103 | 通用类 | 2021/12/31 | 河南省 | 投档通过 | 评阅通过 | 公告不符合要求
001388 | 收获机械 | 饲料作物收获机械 | 青饲料收获机 | 260-290cm自走其他式青饲料收获机 | 新乡市宇田青储机制造有限公司 | 自走式青饲料收获机 | 4QZ-10 | 自走其他式；割幅:260cm | 86500.00 | 103 | 通用类 | 2018/10/30 | 河南省 | 投档通过 | 评阅通过 | 公告不符合要求
008674 | 收获机械 | 饲料作物收获机械 | 青饲料收获机 | 260-290cm自走其他式青饲料收获机 | 新疆中收农牧机械有限公司 | 自走式青贮秸秆收获机 | 9LRZ-2.7 | 外形尺寸(长×宽×高):8285×3350×3450mm；结构质量:6700kg；工作幅宽:2750mm；配套动力：110kw（YC6J150-T301）；最低割茬高度≤150mm；抛送高度：3400mm。 | 86500.00 | 110 | 通用类 | 2018/12/31 | 新疆维吾尔自治区 | 投档通过 | 评阅通过 | 通过
006205 | 收获机械 | 饲料作物收获机械 | 青饲料收获机 | 290cm及以上自走其他式青饲料收获机 | 勇猛机械股份有限公司 | 自走式青饲料收获机 | 9QS-290 | 自走其他式；割幅:295cm | 129600.00 | 200 | 通用类 | 2020/12/31 | 天津市 | 投档通过 | 评阅通过 | 通过
008701 | 收获机械 | 饲料作物收获机械 | 割草机 | 1.3M以下旋转式割草机 | 新疆中收农牧机械有限公司 | 旋转割草机 | 92GZX-0.9 | 外形尺寸（长×宽×高）：2040×1047×600mm；配套动力：＞12kw；结构型式：旋转式；工作幅宽：900mm；机具重量：200kg；刀盘数：2个。 | 550.00 | 13.2 | 非通用类 | 2022/12/31 | 新疆维吾尔自治区 | 投档通过 | 评阅通过 | 通过
008617 | 收获机械 | 饲料作物收获机械 | 割草机 | 1.6-2.1M旋转式割草机 | 江苏沃得高新农业装备有限公司 (原：江苏沃得植保机械有限公司、原：沃得重工（中国）有限公司) | 旋转割草机 | 9GX-1.7 | 割幅宽度：1.7m；旋转式 | 4680.00 | 0 | 非通用类 | 2021/12/31 | 江苏省 | 投档通过 | 评阅通过 | 公告不符合要求
008703 | 收获机械 | 饲料作物收获机械 | 割草机 | 1.6-2.1M旋转式割草机 | 新疆中收农牧机械有限公司 | 旋转割草机 | 92GZX-1.7 | 外形尺寸（长×宽×高）：3060×1570×1100mm；配套动力：29.4～36.8kw；结构型式：旋转式；工作幅宽：1700mm；机具重量：350kg；刀盘数：4个。 | 4680.00 | 33.1 | 非通用类 | 2022/12/31 | 新疆维吾尔自治区 | 投档通过 | 评阅通过 | 通过
008704 | 收获机械 | 饲料作物收获机械 | 割草机 | 2.1-2.8M旋转式割草机 | 新疆中收农牧机械有限公司 | 旋转割草机 | 92GZX-2.5 | 外形尺寸（长×宽×高）：4000×1570×1100mm；配套动力：40.4～47.8kw；结构型式：旋转式；工作幅宽：2500mm；机具重量：420kg；刀盘数：6个。 | 10800.00 | 47.8 | 非通用类 | 2022/12/31 | 新疆维吾尔自治区 | 投档通过 | 评阅通过 | 通过
008618 | 收获机械 | 饲料作物收获机械 | 割草机 | 2.1-2.8M旋转式割草机 | 江苏沃得高新农业装备有限公司 (原：江苏沃得植保机械有限公司、原：沃得重工（中国）有限公司) | 旋转割草机 | 9GX-2.1 | 割幅宽度：2.1m；旋转式 | 10800.00 | 0 | 非通用类 | 2021/12/31 | 江苏省 | 投档通过 | 评阅通过 | 公告不符合要求
008619 | 收获机械 | 饲料作物收获机械 | 割草机 | 2.1-2.8M旋转式割草机 | 江苏沃得高新农业装备有限公司 (原：江苏沃得植保机械有限公司、原：沃得重工（中国）有限公司) | 旋转割草机 | 9GX-2.4 | 割幅宽度：2.4m；旋转式 | 10800.00 | 0 | 非通用类 | 2021/12/31 | 江苏省 | 投档通过 | 评阅通过 | 公告不符合要求
003173 | 收获机械 | 饲料作物收获机械 | 割草机 | 2.8M及以上旋转式割草压扁机 | 天津库恩农业机械有限公司 | 割草压扁机 | FC352RG | 割幅宽度:3.5m；旋转式;压扁装置 | 46800.00 | 0 | 非通用类 | 2019/12/31 | 天津市 | 投档通过 | 评阅通过 | 归档品目与公告品目不符
003087 | 收获机械 | 饲料作物收获机械 | 割草机 | 2.8M及以上旋转式割草压扁机 | 天津库恩农业机械有限公司 | 割草压扁机 | FC302RG | 割幅宽度:3m；旋转式 | 46800.00 | 0 | 非通用类 | 2019/12/31 | 天津市 | 投档通过 | 评阅通过 | 归档品目与公告品目（压扁机）不符
008924 | 收获机械 | 饲料作物收获机械 | 割草机 | 2.8M及以上旋转式割草压扁机 | 天津库恩农业机械有限公司 | 割草压扁机 | FC3160TLS | 结构型式: 旋转式 结构质量:2225kg; 割幅:3.1m; 作业速度:8km/h; 刀盘转速:2900r/min; 配套动力范围:＞56kw; 压扁辊直径:246mm; 压扁辊转速:780 r/min | 46800.00 | 0 | 非通用类 | 2019/12/31 | 天津市 | 投档通过 | 评阅通过 | 归档品目与公告品目不符
008620 | 收获机械 | 饲料作物收获机械 | 搂草机 | 4.5M以下侧向旋转式搂草机 | 江苏沃得高新农业装备有限公司 (原：江苏沃得植保机械有限公司、原：沃得重工（中国）有限公司) | 旋转搂草机 | 9L-3.6 | 割副宽度：3.6m；侧向旋转式 | 4400.00 | 0 | 非通用类 | 2021/12/31 | 江苏省 | 投档通过 | 评阅通过 | 公告不符合要求
008621 | 收获机械 | 饲料作物收获机械 | 搂草机 | 4.5M及以上侧向旋转式搂草机 | 江苏沃得高新农业装备有限公司 (原：江苏沃得植保机械有限公司、原：沃得重工（中国）有限公司) | 旋转搂草机 | 9L-4.6 | 割幅宽度：4.6m；侧向旋转式 | 10000.00 | 0 | 非通用类 | 2021/12/31 | 江苏省 | 投档通过 | 评阅通过 | 公告不符合要求
008622 | 收获机械 | 饲料作物收获机械 | 搂草机 | 5.4M以下侧向指盘式搂草机 | 江苏沃得高新农业装备有限公司 (原：江苏沃得植保机械有限公司、原：沃得重工（中国）有限公司) | 指轮式搂草机 | 9LZ-6.35 | 割幅宽度：5.27-6.35m；侧向指盘式 | 1900.00 | 0 | 非通用类 | 2021/12/31 | 江苏省 | 投档通过 | 评阅通过 | 公告不符合要求
008944 | 收获机械 | 饲料作物收获机械 | 搂草机 | 5.4M以下侧向指盘式搂草机 | 新疆中收农牧机械有限公司 | 双列指轮式搂草机 | 9LZ-3.0 | 外形尺寸（长×宽×高）：2300×3600×1500mm；配套动力：＞13kw；结构型式：双列指轮式；工作幅宽：3000mm；机具重量：140kg；指盘数：4个。 | 1900.00 | 37 | 非通用类 | 2022/12/31 | 新疆维吾尔自治区 | 投档通过 | 评阅通过 | 通过
008946 | 收获机械 | 饲料作物收获机械 | 搂草机 | 5.4M以下侧向指盘式搂草机 | 新疆中收农牧机械有限公司 | 双列指轮式搂草机 | 9LZ-4.0 | 外形尺寸（长×宽×高）：2800×4900×1500mm；配套动力：＞18kw；结构型式：双列指轮式；工作幅宽：4000mm；机具重量：370kg；指盘数：6个。 | 1900.00 | 37 | 非通用类 | 2022/12/31 | 新疆维吾尔自治区 | 投档通过 | 评阅通过 | 通过
008949 | 收获机械 | 饲料作物收获机械 | 搂草机 | 5.4M以下侧向指盘式搂草机 | 新疆中收农牧机械有限公司 | 双列指轮式搂草机 | 9LZ-4.8 | 外形尺寸（长×宽×高）：3600×5300×1500mm；配套动力：＞21kw；结构型式：双列指轮式；工作幅宽：4800mm；机具重量：440kg；指盘数：8个。 | 1900.00 | 36.7 | 非通用类 | 2022/12/31 | 新疆维吾尔自治区 | 投档通过 | 评阅通过 | 通过
008929 | 收获机械 | 饲料作物收获机械 | 搂草机 | 5.4M及以上侧向指盘式液压搂草机 | 天津库恩农业机械有限公司 | 搂草机 | SR110GII | 割幅宽度:6.5m；带液压装置；侧向指盘式 | 8100.00 |  | 非通用类 | 2019/12/31 | 天津市 | 投档通过 | 评阅通过 | 通过
008971 | 收获机械 | 饲料作物收获机械 | 搂草机 | 5.4M及以上侧向指盘式液压搂草机 | 哈尔滨诺斯机械制造有限公司 | 牵引式液压折叠搂草机 | 9LYZ-8 | 割幅宽度：5.4m；液压折叠式；侧向指盘式 | 8100.00 |  | 非通用类 | 2019/12/31 | 黑龙江省 | 投档通过 | 评阅通过 | 通过
003910 | 收获机械 | 饲料作物收获机械 | 打(压)捆机 | 1.2-1.7m捡拾压捆机 | 江苏东洋机械有限公司 | 方草捆打捆机 | TYB2088 | 作业方式:移动式；草捆形状:方捆；捡拾宽度(m):1.45 | 18400.00 | 0 | 通用类 | 2021/12/31 | 江苏省 | 投档通过 | 评阅通过 | 通过
008660 | 收获机械 | 饲料作物收获机械 | 打(压)捆机 | 1.2-1.7m捡拾压捆机 | 雷沃重工股份有限公司 | 方草捆打捆机 | 9YF-1.6 | 结构型式：牵引式；捡拾器宽度：1600mm | 18400.00 | 0 | 通用类 | 2018/12/31 | 山东省 | 投档通过 | 评阅通过 | 公告不符合要求
008794 | 收获机械 | 饲料作物收获机械 | 打(压)捆机 | 1.7-2.2m捡拾压捆机 | 德州申湖机械制造有限公司 | 捡拾圆捆机 | 9QY-1800 | 捡拾器宽度：1800mm，捡拾器结构型式：甩刀式。 | 34500.00 | 0 | 通用类 | 2022/12/31 | 山东省 | 投档通过 | 评阅通过 | 通过
008331 | 收获机械 | 饲料作物收获机械 | 打(压)捆机 | 1.7-2.2m捡拾压捆机 | 公主岭市泰瑞机械制造有限公司 | 捡拾圆捆机 | 9YQ-1800 | 捡拾宽度：1800mm、配套动力范围（kW）：40.4-58.8kW；工作状态外形尺寸（长×宽×高）2750mm×2250mm×1480mm；结构质量（kg）：1410kg；捡拾器结构型式：甩刀式；喂入口宽度mm：1800mm；压缩室截面尺寸（宽×高）mm：700mm×1000mm；打结器类型：无；打结器数量：无；卷压滚筒数量：15个； | 34500.00 | 0 | 通用类 | 2022/12/31 | 吉林省 | 投档通过 | 评阅通过 | 通过
008698 | 收获机械 | 饲料作物收获机械 | 打(压)捆机 | 1.7-2.2m捡拾压捆机 | 雷沃重工股份有限公司 | 圆草捆打捆机 | 9YRZ-1.25 | 结构型式：牵引式；捡拾器宽度：1900mm | 34500.00 | 0 | 通用类 | 2021/12/31 | 山东省 | 投档通过 | 评阅通过 | 公告不符合要求
008419 | 收获机械 | 饲料作物收获机械 | 打(压)捆机 | 1.7-2.2m捡拾压捆机 | 中联重机股份有限公司 | 圆草捆打捆机 | 9YY-1000A | 捡拾宽度（m）：1.71； | 34500.00 | 66.2 | 通用类 | 2022/12/31 | 安徽省 | 投档通过 | 评阅通过 | 通过
009000 | 收获机械 | 饲料作物收获机械 | 打(压)捆机 | 1.7-2.2m捡拾压捆机 | 约翰.迪尔（佳木斯）农业机械有限公司 | 圆捆打捆机 | 9YG-1.25 | 捡拾宽度:1.97m | 34500.00 | 0 | 通用类 | 2022/12/31 | 黑龙江省农垦总局 | 投档通过 | 评阅通过 | 通过
006147 | 收获机械 | 饲料作物收获机械 | 打(压)捆机 | 1.7-2.2m捡拾压捆机 | 辽宁现代农机装备有限公司 | 捡拾打捆机 | 9YFQ-1.9B | 捡拾宽度:1.85米 | 34500.00 | 0 | 通用类 | 2019/12/31 | 辽宁省 | 投档通过 | 评阅通过 | 公告不符合要求
008925 | 收获机械 | 饲料作物收获机械 | 打(压)捆机 | 1.7-2.2m捡拾压捆机 | 天津库恩农业机械有限公司 | 圆捆机 | FB3130 | 捡拾宽度：2.13m | 34500.00 |  | 通用类 | 2021/12/31 | 天津市 | 投档通过 | 评阅通过 | 通过
008667 | 收获机械 | 饲料作物收获机械 | 打(压)捆机 | 1.7-2.2m捡拾压捆机 | 雷沃重工股份有限公司 | 方捆压捆机 | 9YFD-1.9 | 结构型式：牵引式；捡拾器宽度：1962mm | 34500.00 | 0 | 通用类 | 2021/12/31 | 山东省 | 投档通过 | 评阅通过 | 公告不符合要求
008665 | 收获机械 | 饲料作物收获机械 | 打(压)捆机 | 1.7-2.2m捡拾压捆机 | 雷沃重工股份有限公司 | 方草捆打捆机 | 9YF-1.9 | 结构型式：牵引式；捡拾器宽度：1972mm | 34500.00 | 0 | 通用类 | 2020/12/31 | 山东省 | 投档通过 | 评阅通过 | 公告不符合要求
008412 | 收获机械 | 饲料作物收获机械 | 打(压)捆机 | 1.7-2.2m捡拾压捆机 | 四平市顺邦农机制造有限公司 | 捡拾打捆机 | 9YJ-1.8A | 捡拾宽度:1800mm； 配套动力:≥80KW；捡拾器结构型式：锤爪式；压缩室截面尺寸（宽×高）：340mm×340mm； | 34500.00 | 80 | 通用类 | 2022/12/31 | 吉林省 | 投档通过 | 评阅通过 | 公告不符合要求
000792 | 收获机械 | 饲料作物收获机械 | 打(压)捆机 | 1.7-2.2m捡拾压捆机 | 芜湖泓吉杙机械制造有限公司 | 方草捆打捆机 | 9YF-1.9 | 捡拾器宽度:1970mm；打结器类型:D型；打结活塞速度(行程):108/min；工作外形尺寸(长×宽×高)mm:3670×2620×1700；配套动力≥36.8KW | 34500.00 | 36.8 | 通用类 | 2020/12/31 | 安徽省 | 投档通过 | 评阅通过 | 投档品目与公告证明材料品目不符合
006175 | 收获机械 | 饲料作物收获机械 | 打(压)捆机 | 1.7-2.2m捡拾压捆机 | 辽宁现代农机装备有限公司 | 捡拾打捆机 | 9YFQ-1.9A | 捡拾宽度(m):1.9 | 34500.00 | 0 | 通用类 | 2019/12/31 | 辽宁省 | 投档通过 | 评阅通过 | 公告不符合要求
008407 | 收获机械 | 饲料作物收获机械 | 打(压)捆机 | 1.7-2.2m捡拾压捆机 | 四平市顺邦农机制造有限公司 | 捡拾打捆机 | 9YJ-1.8 | 捡拾宽度:1800mm； 配套动力:≥80KW；捡拾器结构型式：锤爪式；压缩室截面尺寸（宽×高）：340mm×440mm； | 34500.00 | 80 | 通用类 | 2022/12/31 | 吉林省 | 投档通过 | 评阅通过 | 公告不符合要求
008695 | 收获机械 | 饲料作物收获机械 | 打(压)捆机 | 1.7-2.2m捡拾压捆机 | 雷沃重工股份有限公司 | 圆草捆打捆机 | 9YRZ-1.1 | 结构型式：牵引式；捡拾器宽度：1830mm | 34500.00 | 0 | 通用类 | 2021/12/31 | 山东省 | 投档通过 | 评阅通过 | 公告不符合要求
006221 | 收获机械 | 饲料作物收获机械 | 打(压)捆机 | 2.2m及以上捡拾压捆机 | 辽宁现代农机装备有限公司 | 双轴式秸秆揉搓打捆机 | 9YFQ(S)-2.4 | 捡拾宽度(m):2.4 | 44000.00 | 0 | 通用类 | 2021/12/31 | 辽宁省 | 投档通过 | 评阅通过 | 公告不符合要求
000781 | 收获机械 | 饲料作物收获机械 | 打(压)捆机 | 2.2m及以上捡拾压捆机 | 芜湖泓吉杙机械制造有限公司 | 方草捆打捆机 | 4YF-2.2 | 捡拾宽度:2220mm；捡拾器结构型式:弹齿式；打结器类型:D型；打结器数量:2个；压捆室截机尺寸(宽×高)mm:460×360；打捆活塞往复次数100/min；工作状态外形尺寸(长×宽×高)mm:5480×2830×1750；配套动力:≥40kw | 44000.00 | 40 | 通用类 | 2021/12/31 | 安徽省 | 投档通过 | 评阅通过 | 投档品目与公告证明材料品目不符合
008394 | 收获机械 | 饲料作物收获机械 | 打(压)捆机 | 2.2m及以上捡拾压捆机 | 四平市顺邦农机制造有限公司 | 捡拾打捆机 | 9YF-2.2A | 捡拾宽度:2200mm； 配套动力:≥80KW；捡拾器结构型式：锤爪式；压缩室截面尺寸（宽×高）：340mm×340mm； | 44000.00 | 80 | 通用类 | 2022/12/31 | 吉林省 | 投档通过 | 评阅通过 | 公告不符合要求
006234 | 收获机械 | 饲料作物收获机械 | 打(压)捆机 | 2.2m及以上捡拾压捆机 | 辽宁现代农机装备有限公司 | 单轴式秸秆揉搓打捆机 | 9YFQ(D)-2.4 | 捡拾宽度(m):2.4 | 44000.00 | 0 | 通用类 | 2021/12/31 | 辽宁省 | 投档通过 | 评阅通过 | 公告不符合要求
008420 | 收获机械 | 饲料作物收获机械 | 打(压)捆机 | 2.2m及以上捡拾压捆机 | 中联重机股份有限公司 | 履带自走式方草捆打捆机 | 9YZ-2200FA | 捡拾宽度（m）：2.2； | 44000.00 | 60 | 通用类 | 2022/12/31 | 安徽省 | 投档通过 | 评阅通过 | 通过
008700 | 收获机械 | 饲料作物收获机械 | 打(压)捆机 | 2.2m及以上捡拾压捆机 | 雷沃重工股份有限公司 | 圆草捆打捆机 | 9YRZ-1.25A | 结构型式：牵引式；捡拾器宽度：2300mm | 44000.00 | 0 | 通用类 | 2022/12/31 | 山东省 | 投档通过 | 评阅通过 | 公告不符合要求
008387 | 收获机械 | 饲料作物收获机械 | 打(压)捆机 | 2.2m及以上捡拾压捆机 | 四平市顺邦农机制造有限公司 | 捡拾粉碎打捆机 | 9YF-2.2 | 捡拾宽度:2200mm； 配套动力:≥80KW；捡拾器结构型式：锤爪式；压缩室截面尺寸（宽×高）：340mm×440mm； | 44000.00 | 80 | 通用类 | 2022/12/31 | 吉林省 | 投档通过 | 评阅通过 | 公告不符合要求
000771 | 收获机械 | 饲料作物收获机械 | 打(压)捆机 | 2.2m及以上捡拾压捆机 | 芜湖泓吉杙机械制造有限公司 | 秸秆粉碎打捆机 | 4YFS-2.2A | 捡拾宽度:2240mm；捡拾器结构型式:甩刀式；打结器类型:D型；打结器数量:2个；压捆室截机尺寸(宽×高)mm:460×360；打捆活塞往复次数100/min；工作状态外形尺寸(长×宽×高)mm:6000×2900×1850；配套动力:≥62kw | 44000.00 | 62 | 通用类 | 2021/12/31 | 安徽省 | 投档通过 | 评阅通过 | 投档品目与公告证明材料品目不符合
008516 | 收获机械 | 饲料作物收获机械 | 打(压)捆机 | 2.2m及以上捡拾压捆机 | 江苏沃得高新农业装备有限公司 (原：江苏沃得植保机械有限公司、原：沃得重工（中国）有限公司) | 捡拾打捆机 | 9YGQ-1500 | 捡拾宽度:2.32m | 44000.00 |  | 通用类 | 2022/12/31 | 江苏省 | 投档通过 | 评阅通过 | 通过
006212 | 收获机械 | 饲料作物收获机械 | 打(压)捆机 | 2.2m及以上捡拾压捆机 | 辽宁现代农机装备有限公司 | 单轴式秸秆破碎打捆机 | 9YFQ(D)-2.2 | 捡拾宽度(m):2.2 | 44000.00 | 0 | 通用类 | 2021/12/31 | 辽宁省 | 投档通过 | 评阅通过 | 公告不符合要求
006204 | 收获机械 | 饲料作物收获机械 | 打(压)捆机 | 2.2m及以上捡拾压捆机 | 辽宁现代农机装备有限公司 | 双轴式秸秆揉搓打捆机 | 9YFQ(S)-2.2 | 捡拾宽度(m):2.2 | 44000.00 | 0 | 通用类 | 2021/12/31 | 辽宁省 | 投档通过 | 评阅通过 | 公告不符合要求
008519 | 收获机械 | 饲料作物收获机械 | 打(压)捆机 | 2.2m及以上捡拾压捆机 | 江苏沃得高新农业装备有限公司 (原：江苏沃得植保机械有限公司、原：沃得重工（中国）有限公司) | 捡拾打捆机 | 9YFQ-2250 | 捡拾宽度:2.25m | 44000.00 |  | 通用类 | 2022/12/31 | 江苏省 | 投档通过 | 评阅通过 | 通过
008238 | 收获机械 | 饲料作物收获机械 | 打(压)捆机 | 2.2m及以上捡拾压捆机 | 雷沃重工股份有限公司 | 中密度方捆压捆机 | 9YFZ-2.2 | 结构型式:牵引式；捡拾器宽度:2200mm | 44000.00 | 0 | 通用类 | 2019/12/31 | 山东省 | 投档通过 | 评阅通过 | 通过
008664 | 收获机械 | 饲料作物收获机械 | 打(压)捆机 | 2.2m及以上捡拾压捆机 | 雷沃重工股份有限公司 | 方草捆打捆机 | 9YF-2.2 | 结构型式：牵引式；捡拾器宽度：2236mm | 44000.00 | 0 | 通用类 | 2020/12/31 | 山东省 | 投档通过 | 评阅通过 | 公告不符合要求
008796 | 收获机械 | 饲料作物收获机械 | 打(压)捆机 | 2.2m及以上捡拾压捆机 | 德州申湖机械制造有限公司 | 捡拾圆捆机 | 9YQ-2400 | 捡拾器宽度：2365mm，捡拾器结构型式：甩刀式。 | 44000.00 | 0 | 通用类 | 2022/12/31 | 山东省 | 投档通过 | 评阅通过 | 通过
008415 | 收获机械 | 饲料作物收获机械 | 打(压)捆机 | 2.2m及以上捡拾压捆机 | 中联重机股份有限公司 | 秸秆粉碎方草捆打捆机 | 9YF-220SS | 捡拾宽度（m）：2.22； | 44000.00 | 90 | 通用类 | 2022/12/31 | 安徽省 | 投档通过 | 评阅通过 | 通过
001670 | 收获机械 | 饲料作物收获机械 | 打(压)捆机 | 4KW及以上圆捆压捆机 | 山东铁甲农牧机械制造有限公司 | 青贮圆捆机 | YK5552A | 圆捆；功率:5.5kw | 7200.00 | 5.5 | 通用类 | 2021/12/31 | 山东省 | 投档通过 | 评阅通过 | 通过 投档品目与公告证明材料品目不符合
000895 | 收获机械 | 饲料作物收获机械 | 打(压)捆机 | 4KW及以上圆捆压捆机 | 乐陵市德诚机械有限公司 | 青贮圆捆机9QYG-0.5 | 9QYG-0.5 | 配套动力:5.5kw草捆尺寸:550*520mm | 7200.00 | 5.5 | 通用类 | 2020/12/31 | 山东省 | 投档通过 | 评阅通过 | 无鉴定证书
001652 | 收获机械 | 饲料作物收获机械 | 打(压)捆机 | 4KW及以上圆捆压捆机 | 乐陵市通达智能农牧机械有限公司 | 青贮圆捆机 | 9QYG-0.5 | 圆捆；功率≥4kW配套动力:固定式5.5kw | 7200.00 | 5.5 | 通用类 | 2022/12/31 | 山东省 | 投档通过 | 评阅通过 | 通过 投档品目与公告证明材料品目不符合
008306 | 收获机械 | 饲料作物收获机械 | 打(压)捆机 | 4KW及以上圆捆压捆机 | 德州道行机械有限公司 | 青贮圆捆机 | DH5652 | 喂入口宽度:520mm,卷压滚筒数量:33个,工作状态外形尺寸(长*宽*高):2850mm*1505mm*1680mm,配套动力:5.5KW | 7200.00 | 5.5 | 通用类 | 2021/12/31 | 山东省 | 投档通过 | 评阅通过 | 通过
008751 | 收获机械 | 饲料作物收获机械 | 打(压)捆机 | 15KW及以上方捆压捆机 | 滑县宏峰机械有限公司 | 秸秆压捆机 | 9YF-72 | 方捆；功率:15kW | 12000.00 | 15 | 通用类 | 2022/12/31 | 河南省 | 投档通过 | 评阅通过 | 通过
008252 | 收获机械 | 饲料作物收获机械 | 打(压)捆机 | 15KW及以上方捆压捆机 | 郑州一科重工机械制造有限公司 | 秸秆压捆机 | 9YF-90 | 方捆；配套动力功率：18.5+7.5（kW） | 12000.00 | 18.5 | 通用类 | 2022/12/31 | 河南省 | 投档通过 | 评阅通过 | 通过
008250 | 收获机械 | 饲料作物收获机械 | 打(压)捆机 | 15KW及以上方捆压捆机 | 郑州一科重工机械制造有限公司 | 秸秆压捆机 | 9YF-80 | 配套动力功率：15kw,方捆 | 12000.00 | 15 | 通用类 | 2022/12/31 | 河南省 | 投档通过 | 评阅通过 | 通过
008748 | 收获机械 | 饲料作物收获机械 | 打(压)捆机 | 15KW及以上方捆压捆机 | 滑县宏峰机械有限公司 | 秸秆压捆机 | 9YF-70 | 方捆；功率:30kW | 12000.00 | 30 | 通用类 | 2022/12/31 | 河南省 | 投档通过 | 评阅通过 | 通过
008753 | 收获机械 | 饲料作物收获机械 | 打(压)捆机 | 15KW及以上方捆压捆机 | 滑县宏峰机械有限公司 | 秸秆压捆机 | 9YF-80 | 方捆；功率:15kW | 12000.00 | 15 | 通用类 | 2022/12/31 | 河南省 | 投档通过 | 评阅通过 | 通过
008847 | 收获机械 | 饲料作物收获机械 | 打(压)捆机 | 15KW及以上方捆压捆机 | 滑县宏峰机械有限公司 | 秸秆压捆机 | 9YF-110 | 方捆；功率:15kW | 12000.00 | 15 | 通用类 | 2022/12/31 | 河南省 | 投档通过 | 评阅通过 | 通过
008636 | 收获机械 | 茎秆收集处理机械 | 秸秆粉碎还田机 | 1.5-2m秸秆粉碎还田机 | 雷沃重工股份有限公司 | 秸秆粉碎还田机 | 1JHT-180 | 结构型式：三点悬挂甩刀式；作业幅宽（mm）：1800 | 1900.00 | 0 | 通用类 | 2021/12/31 | 山东省 | 投档通过 | 评阅通过 | 公告不符合要求
008647 | 收获机械 | 茎秆收集处理机械 | 秸秆粉碎还田机 | 2-2.5m秸秆粉碎还田机 | 雷沃重工股份有限公司 | 秸秆粉碎还田机 | 1JHT-200 | 结构型式：三点悬挂甩刀式；作业幅宽（mm）：2000 | 2200.00 | 0 | 通用类 | 2021/12/31 | 山东省 | 投档通过 | 评阅通过 | 公告不符合要求
008651 | 收获机械 | 茎秆收集处理机械 | 秸秆粉碎还田机 | 2-2.5m秸秆粉碎还田机 | 雷沃重工股份有限公司 | 秸秆粉碎还田机 | 1JHT-225 | 结构型式：三点悬挂甩刀式；作业幅宽（mm）：2250 | 2200.00 | 0 | 通用类 | 2021/12/31 | 山东省 | 投档通过 | 评阅通过 | 公告不符合要求
007998 | 收获后处理机械 | 脱粒机械 | 玉米脱粒机 | 生产率3-5T/H玉米脱粒机 | 凤城市联发农机制造有限公司 | 玉米脱粒机 | 5TY-5C | 生产率(工作量)3000-4000kg/h | 350.00 | 3 | 非通用类 | 2021/12/31 | 辽宁省 | 投档通过 | 评阅通过 | 公告不清，无法辨认
009041 | 收获后处理机械 | 脱粒机械 | 玉米脱粒机 | 生产率5-10t/h玉米脱粒机 | 凤城市联发农机制造有限公司 | 玉米脱粒机 | 5TY-66-270 | 主轴转速：920r/min， 生产效率：5000-6000Kg/h， 配套动力：2.7-3.0kW | 430.00 | 3 | 非通用类 | 2022/12/31 | 辽宁省 | 投档通过 | 评阅通过
001053 | 收获后处理机械 | 脱粒机械 | 玉米脱粒机 | 生产率5-10t/h玉米脱粒机 | 陕西省汉中东方机械科研制造有限公司 | 玉米脱粒机 | 5TY-70-150 | 生产率≧6162kg/h | 430.00 | 2.2 | 非通用类 | 2018/11/03 | 甘肃省 | 投档通过 | 评阅通过 | 公告无产品所属品目
009045 | 收获后处理机械 | 脱粒机械 | 玉米脱粒机 | 生产率5-10t/h玉米脱粒机 | 凤城市联发农机制造有限公司 | 玉米脱粒机 | 5TY-61-230 | 主轴转速：920r/min， 生产效率:5000-6000Kg, | 430.00 | 3 | 非通用类 | 2022/12/31 | 辽宁省 | 投档通过 | 评阅通过
009019 | 收获后处理机械 | 脱粒机械 | 玉米脱粒机 | 生产率10-30T/H玉米脱粒机 | 鞍山市艾特诺尔机械制造有限公司 | 玉米脱粒机 | 5TY-82-250S | 产品名称:玉米脱粒机,型号规格:5TY-82-250S,生产率(工作量):10000~15000kg/h 结构型式 ：全喂入（半复式、双滚筒） 工作状态外形尺寸（mm）：5000×2000×3900 配套动力 （kW）： ≥18.5 喂入方式 ：机械（搅龙） 滚筒型式（主/副）： 钉齿式 滚筒数量 ： 2个 主滚筒直径×长度 （mm） ：Φ250×820 主滚筒转速（r/min）： 600～800 凹板型式：冲孔 分离型式 ：钉齿凹板轴流式 清选型式：风机+清选筛 筛体尺寸（mm）：1540×750 风扇型式 ：离心式 风扇数量 ：2个 风扇直径 （mm）： Φ440 风扇转速（r/mim）：900～1200 卸粮方式：机械 | 2800.00 |  | 非通用类 | 2022/12/31 | 辽宁省 | 投档通过 | 评阅通过
008345 | 收获后处理机械 | 清选机械 | 粮食清选机 | 300单元以下CCD图像传感器色选机 | 合肥泰禾光电科技股份有限公司 | 杂粮色选机 | 6SXZ-294S | 色选机执行单元数：294个；应用CCD图像传感器技术 | 22000.00 | 4.1 | 非通用类 | 2022/12/31 | 安徽省 | 投档通过 | 评阅通过 | 产品所属品目的公告证明材料不符合要求
008341 | 收获后处理机械 | 清选机械 | 粮食清选机 | 300单元以下CCD图像传感器色选机 | 合肥泰禾光电科技股份有限公司 | 杂粮色选机 | 6SXZ-252SC | 色选机执行单元数：252个；应用CCD图像传感器技术 | 22000.00 | 3.6 | 非通用类 | 2022/12/31 | 安徽省 | 投档通过 | 评阅通过 | 产品所属品目的公告证明材料不符合要求
008421 | 收获后处理机械 | 清选机械 | 粮食清选机 | 300单元及以上CCD图像传感器色选机 | 合肥泰禾光电科技股份有限公司 | 杂粮色选机 | 6SXZ-504S | 色选机执行单元数：504个；应用CCD图像传感器技术 | 33000.00 | 4.7 | 非通用类 | 2022/12/31 | 安徽省 | 投档通过 | 评阅通过 | 产品所属品目的公告证明材料不符合要求
008288 | 收获后处理机械 | 清选机械 | 粮食清选机 | 300单元及以上CCD图像传感器色选机 | 合肥泰禾光电科技股份有限公司 | 大米色选机 | 6SXM-378S | 色选机执行单元数：378个；应用CCD图像传感器技术 | 33000.00 | 3.6 | 非通用类 | 2022/12/31 | 安徽省 | 投档通过 | 评阅通过 | 产品所属品目的公告证明材料不符合要求
008301 | 收获后处理机械 | 清选机械 | 粮食清选机 | 300单元及以上CCD图像传感器色选机 | 合肥泰禾光电科技股份有限公司 | 大米色选机 | 6SXM-630S | 色选机执行单元数：630个；应用CCD图像传感器技术 | 33000.00 | 5.8 | 非通用类 | 2022/12/31 | 安徽省 | 投档通过 | 评阅通过 | 产品所属品目的公告证明材料不符合要求
008365 | 收获后处理机械 | 清选机械 | 粮食清选机 | 300单元及以上CCD图像传感器色选机 | 合肥泰禾光电科技股份有限公司 | 杂粮色选机 | 6SXZ-336S | 色选机执行单元数：336个；应用CCD图像传感器技术 | 33000.00 | 4.7 | 非通用类 | 2022/12/31 | 安徽省 | 投档通过 | 评阅通过 | 产品所属品目的公告证明材料不符合要求
008283 | 收获后处理机械 | 清选机械 | 粮食清选机 | 300单元及以上CCD图像传感器色选机 | 合肥泰禾光电科技股份有限公司 | 大米色选机 | 6SXM-441S | 色选机执行单元数：441个；应用CCD图像传感器技术 | 33000.00 | 4.1 | 非通用类 | 2022/12/31 | 安徽省 | 投档通过 | 评阅通过 | 产品所属品目的公告证明材料不符合要求
008424 | 收获后处理机械 | 清选机械 | 粮食清选机 | 300单元及以上CCD图像传感器色选机 | 合肥泰禾光电科技股份有限公司 | 杂粮色选机 | 6SXZ-441S | 色选机执行单元数：441个；应用CCD图像传感器技术 | 33000.00 | 4.1 | 非通用类 | 2022/12/31 | 安徽省 | 投档通过 | 评阅通过 | 产品所属品目的公告证明材料不符合要求
008433 | 收获后处理机械 | 清选机械 | 粮食清选机 | 300单元及以上CCD图像传感器色选机 | 合肥泰禾光电科技股份有限公司 | 杂粮色选机 | 6SXZ-630S | 色选机执行单元数：630个；应用CCD图像传感器技术 | 33000.00 | 5.8 | 非通用类 | 2022/12/31 | 安徽省 | 投档通过 | 评阅通过 | 产品所属品目的公告证明材料不符合要求
008431 | 收获后处理机械 | 清选机械 | 粮食清选机 | 300单元及以上CCD图像传感器色选机 | 合肥泰禾光电科技股份有限公司 | 杂粮色选机 | 6SXZ-378S | 色选机执行单元数：378个；应用CCD图像传感器技术 | 33000.00 | 3.6 | 非通用类 | 2022/12/31 | 安徽省 | 投档通过 | 评阅通过 | 产品所属品目的公告证明材料不符合要求
008278 | 收获后处理机械 | 清选机械 | 粮食清选机 | 300单元及以上CCD图像传感器色选机 | 合肥泰禾光电科技股份有限公司 | 大米色选机 | 6SXM-504S | 色选机执行单元数：504个；应用CCD图像传感器技术 | 33000.00 | 4.7 | 非通用类 | 2022/12/31 | 安徽省 | 投档通过 | 评阅通过 | 产品所属品目的公告证明材料不符合要求
008362 | 收获后处理机械 | 清选机械 | 粮食清选机 | 300单元及以上CCD图像传感器色选机 | 合肥泰禾光电科技股份有限公司 | 杂粮色选机 | 6SXZ-420S | 色选机执行单元数：420个；应用CCD图像传感器技术 | 33000.00 | 5.8 | 非通用类 | 2022/12/31 | 安徽省 | 投档通过 | 评阅通过 | 产品所属品目的公告证明材料不符合要求
004827 | 收获后处理机械 | 干燥机械 | 谷物烘干机 | 批处理量4-10t循环式粮食烘干机 | 江苏三喜机械有限公司 | 循环式谷物干燥机 | SM-40 | 处理方式:循环式；循环式批处理量(t):4 | 14900.00 | 3.59 | 通用类 | 2019/12/31 | 江苏省 | 投档通过 | 评阅通过 | 检验报告扫描件为复印件，品目名称不符合要求，公告品目应为谷物烘干机
004846 | 收获后处理机械 | 干燥机械 | 谷物烘干机 | 批处理量4-10t循环式粮食烘干机 | 江苏三喜机械有限公司 | 循环式谷物干燥机 | SM-80 | 处理方式:循环式；循环式批处理量(t):8 | 14900.00 | 3.59 | 通用类 | 2019/12/31 | 江苏省 | 投档通过 | 评阅通过 | 检验报告扫描件为复印件，公告品目名称不符合要求，应为谷物烘干机
008276 | 收获后处理机械 | 干燥机械 | 谷物烘干机 | 批处理量4-10t循环式粮食烘干机 | 重庆宗申巴贝锐拖拉机制造有限公司 | 循环式谷物干燥机 | 5GP-4.5 | 批处理量:4.5t；循环式 | 14900.00 | 0 | 通用类 | 2022/12/31 | 重庆市 | 投档通过 | 评阅通过 | 产品所属品目的公告证明材料不符合要求
004840 | 收获后处理机械 | 干燥机械 | 谷物烘干机 | 批处理量4-10t循环式粮食烘干机 | 江苏三喜机械有限公司 | 循环式谷物干燥机 | SM-60 | 处理方式:循环式；循环式批处理量(t):6 | 14900.00 | 3.59 | 通用类 | 2019/12/31 | 江苏省 | 投档通过 | 评阅通过 | 检验报告扫描件为复印件，品目名称不符合要求，公告品目应为谷物烘干机
005479 | 收获后处理机械 | 干燥机械 | 谷物烘干机 | 批处理量10-20t循环式粮食烘干机 | 安徽正阳机械科技有限公司 | 谷物干燥机 | 5HM-15 | 批处理量：15t/批；循环式；基本配置：在线水份测量仪、满粮报警器、微电脑控制、过载保护、温度控制仪等；技术参数：外形尺寸：5000*2880*10157；小时处理量≥850kg/h； | 29300.00 | 8.35 | 通用类 | 2020/12/31 | 安徽省 | 投档通过 | 评阅通过 | 产品所属品目的公告证明材料不符合要求
008501 | 收获后处理机械 | 干燥机械 | 谷物烘干机 | 批处理量10-20t循环式粮食烘干机 | 江苏沃得高新农业装备有限公司 (原：江苏沃得植保机械有限公司、原：沃得重工（中国）有限公司) | 谷物干燥机 | 5H-12 | 批处理量:12t；循环式 | 29300.00 |  | 通用类 | 2019/12/31 | 江苏省 | 投档通过 | 评阅通过
008726 | 收获后处理机械 | 干燥机械 | 谷物烘干机 | 批处理量10-20t循环式粮食烘干机 | 雷沃重工股份有限公司 | 低温循环式干燥机 | 5HXW-18 | 结构型式:循环式；批处理量(T):18T | 29300.00 | 0 | 通用类 | 2019/12/31 | 山东省 | 投档通过 | 评阅通过 | 产品所属品目的公告证明材料不符合要求
008313 | 收获后处理机械 | 干燥机械 | 谷物烘干机 | 批处理量10-20t循环式粮食烘干机 | 中联重机股份有限公司 | 循环式谷物干燥机 | 5HX112 | 结构型式：批式循环；批处理量（稻谷）（t）：12； | 29300.00 | 9.4 | 通用类 | 2019/12/31 | 安徽省 | 投档通过 | 评阅通过
008722 | 收获后处理机械 | 干燥机械 | 谷物烘干机 | 批处理量10-20t循环式粮食烘干机 | 雷沃重工股份有限公司 | 低温循环式谷物干燥机 | 5HXW-15 | 结构型式:循环式；批处理量(T):15T | 29300.00 | 0 | 通用类 | 2019/12/31 | 山东省 | 投档通过 | 评阅通过 | 产品所属品目的公告证明材料不符合要求
008506 | 收获后处理机械 | 干燥机械 | 谷物烘干机 | 批处理量10-20t循环式粮食烘干机 | 江苏沃得高新农业装备有限公司 (原：江苏沃得植保机械有限公司、原：沃得重工（中国）有限公司) | 谷物干燥机 | 5H-15C | 批处理量：15t；循环式 | 29300.00 |  | 通用类 | 2022/12/31 | 江苏省 | 投档通过 | 评阅通过
008734 | 收获后处理机械 | 干燥机械 | 谷物烘干机 | 批处理量10-20t循环式粮食烘干机 | 雷沃重工股份有限公司 | 低温循环式谷物干燥机 | 5HXY-15 | 结构型式:循环式；批处理量(T):15T | 29300.00 | 0 | 通用类 | 2020/12/31 | 山东省 | 投档通过 | 评阅通过 | 产品所属品目的公告证明材料不符合要求
004868 | 收获后处理机械 | 干燥机械 | 谷物烘干机 | 批处理量10-20t循环式粮食烘干机 | 江苏三喜机械有限公司 | 循环式谷物干燥机 | SS-150 | 处理方式:循环式；循环式批处理量(t):15 | 29300.00 | 7.9 | 通用类 | 2020/12/31 | 江苏省 | 投档通过 | 评阅通过 | 产品检验报告全页打不开
004852 | 收获后处理机械 | 干燥机械 | 谷物烘干机 | 批处理量10-20t循环式粮食烘干机 | 江苏三喜机械有限公司 | 循环式谷物干燥机 | SS-120 | 处理方式:循环式；循环式批处理量(t):12 | 29300.00 | 5.59 | 通用类 | 2019/12/31 | 江苏省 | 投档通过 | 评阅通过 | 公告品目与归档品目不一致
008909 | 收获后处理机械 | 干燥机械 | 谷物烘干机 | 批处理量10-20t循环式粮食烘干机 | 雷沃重工股份有限公司 | 批式循环谷物干燥机 | 5HXY-15A | 结构型式:循环式；批处理量(T):15T | 29300.00 | 0 | 通用类 | 2022/12/31 | 山东省 | 投档通过 | 评阅通过 | 产品所属品目的公告证明材料不符合要求
008073 | 收获后处理机械 | 干燥机械 | 谷物烘干机 | 批处理量10-20t循环式粮食烘干机 | 常州东风农机集团有限公司 | 批式循环谷物干燥机 | 5HDH-15 | 结构型式:批式循环,循环批处理量:15T,整机质量:3850kg,电机总功率:10.7kw,外形尺寸(长×宽×高)(mm):3830×2360×11675. | 29300.00 | 0 | 通用类 | 2020/12/31 | 江苏省 | 投档通过 | 评阅通过 | 公示品目有误
007548 | 收获后处理机械 | 干燥机械 | 谷物烘干机 | 批处理量10-20t循环式粮食烘干机 | 江苏悦达智能农业装备有限公司 | 批式循环谷物干燥机 | 5HXG-15A | 处理方式:批式循环；电机功率:8.65 | 29300.00 | 8.65 | 通用类 | 2022/12/31 | 江苏省 | 投档通过 | 评阅通过 | 产品所属品目的公告证明材料不符合要求
008730 | 收获后处理机械 | 干燥机械 | 谷物烘干机 | 批处理量20-30t循环式粮食烘干机 | 雷沃重工股份有限公司 | 低温循环式干燥机 | 5HXW-21 | 结构型式:循环式；批处理量(T):21T | 37100.00 | 0 | 通用类 | 2019/12/31 | 山东省 | 投档通过 | 评阅通过 | 产品所属品目的公告证明材料不符合要求
008741 | 收获后处理机械 | 干燥机械 | 谷物烘干机 | 批处理量20-30t循环式粮食烘干机 | 雷沃重工股份有限公司 | 低温循环式干燥机 | 5HXY-21A | 结构型式:循环式；批处理量(T):21T | 37100.00 | 0 | 通用类 | 2021/12/31 | 山东省 | 投档通过 | 评阅通过 | 产品所属品目的公告证明材料不符合要求
008739 | 收获后处理机械 | 干燥机械 | 谷物烘干机 | 批处理量20-30t循环式粮食烘干机 | 雷沃重工股份有限公司 | 低温循环式谷物干燥机 | 5HXY-21 | 结构型式:循环式；批处理量(T):21T | 37100.00 | 0 | 通用类 | 2020/12/31 | 山东省 | 投档通过 | 评阅通过 | 产品所属品目的公告证明材料不符合要求
005521 | 收获后处理机械 | 干燥机械 | 谷物烘干机 | 批处理量20-30t循环式粮食烘干机 | 安徽正阳机械科技有限公司 | 谷物干燥机 | 5H-20 | 批次处理量：20t;循环式;干燥方式：间接加热；干燥机机体外形尺寸：2220*2630*11205mm；干燥段数量1个；干燥段高度：2000mm；缓苏段数量：1个，缓苏段高度6100mm。 | 37100.00 | 16.2 | 通用类 | 2021/12/31 | 安徽省 | 投档通过 | 评阅通过 | 产品所属品目的公告证明材料不符合要求
008510 | 收获后处理机械 | 干燥机械 | 谷物烘干机 | 批处理量20-30t循环式粮食烘干机 | 江苏沃得高新农业装备有限公司 (原：江苏沃得植保机械有限公司、原：沃得重工（中国）有限公司) | 谷物干燥机 | 5H-22C | 批处理量：22t；循环式 | 37100.00 |  | 通用类 | 2022/12/31 | 江苏省 | 投档通过 | 评阅通过
008308 | 收获后处理机械 | 干燥机械 | 谷物烘干机 | 批处理量30t及以上循环式粮食烘干机 | 中联重机股份有限公司 | 批式循环谷物干燥机 | 5HXG-100 | 处理方式；循环式；循环式批处理量(t):100; | 69900.00 | 78.4 | 通用类 | 2018/09/24 | 安徽省 | 投档通过 | 评阅通过
008746 | 收获后处理机械 | 干燥机械 | 谷物烘干机 | 批处理量30t及以上循环式粮食烘干机 | 雷沃重工股份有限公司 | 低温循环式干燥机 | 5HXW-32 | 结构型式:循环式；批处理量(T):32T | 69900.00 | 0 | 通用类 | 2021/12/31 | 山东省 | 投档通过 | 评阅通过 | 产品所属品目的公告证明材料不符合要求
000470 | 收获后处理机械 | 干燥机械 | 谷物烘干机 | 批处理量30t及以上循环式粮食烘干机 | 杞县五丰粮食机械有限公司 | 谷物干燥机 | 5XH-30 | 批处理量:30T；循环式 | 69900.00 | 18.14 | 通用类 | 2018/10/29 | 河南省 | 投档通过 | 评阅通过 | 公告品目与归档品目不一致
004889 | 收获后处理机械 | 干燥机械 | 谷物烘干机 | 批处理量30t及以上循环式粮食烘干机 | 江苏三喜机械有限公司 | 循环式谷物干燥机 | SL-320 | 处理方式:循环式；循环式批处理量(t):32 | 69900.00 | 12.58 | 通用类 | 2020/12/31 | 江苏省 | 投档通过 | 评阅通过
005511 | 收获后处理机械 | 干燥机械 | 谷物烘干机 | 批处理量30t及以上循环式粮食烘干机 | 安徽正阳机械科技有限公司 | 谷物干燥机 | 5HM-30 | 批处理量：30t/批；循环式；基本配置：在线水份测量仪、多段温控仪、链条断裂检知、微电脑自动+手动控制模式、过载保护、漏电保护、满粮报警、故障报警、灭火器等;技术参数：外形尺寸：3800*5060*12340；小时处理量≥2000kg/h； | 69900.00 | 14.85 | 通用类 | 2019/12/31 | 安徽省 | 投档通过 | 评阅通过 | 产品所属品目的公告证明材料 不符合要求
008075 | 收获后处理机械 | 干燥机械 | 谷物烘干机 | 批处理量30t及以上循环式粮食烘干机 | 常州东风农机集团有限公司 | 批式循环谷物干燥机 | 5HDH-32 | 结构型式:批式循环,循环批处理量:32T,整机质量:8600kg,电机总功率:22kw,外形尺寸(长×宽×高)(mm):4570×4200×12870. | 69900.00 | 0 | 通用类 | 2020/12/31 | 江苏省 | 投档通过 | 评阅通过 | 公示品目有误
005534 | 收获后处理机械 | 干燥机械 | 谷物烘干机 | 批处理量30t及以上循环式粮食烘干机 | 安徽正阳机械科技有限公司 | 谷物干燥机 | 5H-30 | 批次处理量：30t;循环式;干燥方式：间接加热；干燥机机体外形尺寸：2246*3092*12841mm；干燥段数量1个；干燥段高度：1800mm；缓苏段数量：1个，缓苏段高度7930mm。 | 69900.00 | 16.2 | 通用类 | 2021/12/31 | 安徽省 | 投档通过 | 评阅通过 | 产品所属品目的公告证明材料不符合要求
009044 | 收获后处理机械 | 干燥机械 | 谷物烘干机 | 批处理量30t及以上循环式粮食烘干机 | 南京纳谷农业机械有限公司 | 低温循环干燥机 | 5HNG-30 | 结构：固定式。外形尺寸：4812*5580*12690mm。整机质量：5500Kg。处理量：≥1500kg/h。处理方式：批式循环。批处理量：≥30t。电机总功率：21.92kw。干燥能力：16t.%/h。破碎率增值：≤0.5%。干燥不均匀度：≤1%。噪声≤85dB/(A) | 69900.00 | 21.92 | 通用类 | 2020/12/31 | 江苏省 | 投档通过 | 评阅通过 | 产品所属品目的公告证明材料不符合要求
008310 | 收获后处理机械 | 干燥机械 | 谷物烘干机 | 批处理量30t及以上循环式粮食烘干机 | 中联重机股份有限公司 | 批式循环谷物干燥机 | 5HXG-60 | 结构型式：批式循环干燥；批处理量（稻谷）（t）：60； | 69900.00 | 77.85 | 通用类 | 2019/12/31 | 安徽省 | 投档通过 | 评阅通过
008731 | 收获后处理机械 | 干燥机械 | 谷物烘干机 | 处理量100t/d及以上连续式粮食烘干机 | 雷沃重工股份有限公司 | 连续式粮食干燥机 | 5HLH-120 | 处理量：120t/d；结构型式：连续式 | 116200.00 | 0 | 通用类 | 2020/12/31 | 山东省 | 投档通过 | 评阅通过 | 产品所属品目的公告证明材料不符合要求
006583 | 收获后处理机械 | 干燥机械 | 谷物烘干机 | 处理量100t/d及以上连续式粮食烘干机 | 山东省宁津县东风机械制造有限公司 | 连续式粮食干燥机 | 5HH-150 | 处理量150t/d；连续式:；降水幅度15.0%；整机质量:18500kg；外型尺寸:2600*2600*18800mm. | 116200.00 | 93.4 | 通用类 | 2020/12/31 | 山东省 | 投档通过 | 评阅通过
008357 | 收获后处理机械 | 干燥机械 | 谷物烘干机 | 处理量100t/d及以上连续式粮食烘干机 | 中联重机股份有限公司 | 连续式粮食干燥机 | 5HLH-500 | 结构型式：连续式；处理量：500t/d； | 116200.00 | 187.2 | 通用类 | 2021/12/31 | 安徽省 | 投档通过 | 评阅通过
005939 | 收获后处理机械 | 干燥机械 | 谷物烘干机 | 处理量100t/d及以上连续式粮食烘干机 | 山东省宁津县东风机械制造有限公司 | 连续式粮食干燥机 | 5HH-100 | 处理量100t/d；连续式；降水幅度:15%；干燥方式:间接加热. | 116200.00 | 71.1 | 通用类 | 2021/12/31 | 山东省 | 投档通过 | 评阅通过
008326 | 收获后处理机械 | 干燥机械 | 谷物烘干机 | 处理量100t/d及以上连续式粮食烘干机 | 郑州中谷机械制造有限公司 | 谷物干燥机 | 5HZG-500 | 处理量:500t/d；连续式 | 116200.00 | 233.5 | 通用类 | 2021/12/31 | 河南省 | 投档通过 | 评阅通过 | 产品所属品目的公告证明材料不符合要求
008320 | 收获后处理机械 | 干燥机械 | 谷物烘干机 | 处理量100t/d及以上连续式粮食烘干机 | 郑州中谷机械制造有限公司 | 谷物干燥机 | 5HZG-300 | 处理量≥300t/d；连续式 | 116200.00 | 150 | 通用类 | 2021/12/31 | 河南省 | 投档通过 | 评阅通过 | 产品所属品目的公告证明材料不符合要求
006600 | 收获后处理机械 | 干燥机械 | 谷物烘干机 | 处理量100t/d及以上连续式粮食烘干机 | 山东省宁津县东风机械制造有限公司 | 连续式粮食干燥机 | 5HH-200 | 处理量200t/d；连续式；外形尺寸:3000*3000*200000mm；降水幅度:15%. | 116200.00 | 126.8 | 通用类 | 2021/12/31 | 山东省 | 投档通过 | 评阅通过
006621 | 收获后处理机械 | 干燥机械 | 谷物烘干机 | 处理量100t/d及以上连续式粮食烘干机 | 山东省宁津县东风机械制造有限公司 | 连续式粮食干燥机 | 5HH-300 | 处理量300t/d；连续式:；降水幅度:15%；外形尺寸:3500*3000*21800mm. | 116200.00 | 185.7 | 通用类 | 2021/12/31 | 山东省 | 投档通过 | 评阅通过
008816 | 收获后处理机械 | 干燥机械 | 果蔬烘干机 | 容积5-15M3果蔬烘干机(整体脱水) | 三明市汇捷机械制造有限公司 | 果蔬烘干机 | 5HGS-7-X4 | "1、容积5-15m³果蔬烘干机(整体脱水)，烘干室容积（m3）：7； 2、结构形式：整体箱式； 3、外形尺寸（长×宽×高mm）：2890×2595×2270； 4、单个干燥室内部尺寸（长×宽×高mm）：1010×810×2150； 5、烘干室数量（个）：4； 6、烘干有效面积（m2）：41.6； 7、配套总功率（kw）：3.18； 8、加热方式：间接加热； 9、燃料种类：生物质成型燃料； 10、控制方式：自动控制；" | 10800.00 | 3.18 | 非通用类 | 2022/12/31 | 福建省 | 投档通过 | 评阅通过 | 产品所属品目的公告证明材料不符合要求
008824 | 收获后处理机械 | 干燥机械 | 果蔬烘干机 | 容积5-15M3果蔬烘干机(整体脱水) | 三明市汇捷机械制造有限公司 | 果蔬烘干机 | 5HGS-12-F | "1、容积5-15m³果蔬烘干机(整体脱水)，烘干室容积（m3）：12； 2、结构形式：整体房式； 3、外形尺寸（长×宽×高mm）：5000×2380×2355； 4、干燥室内部尺寸（长×宽×高mm）：2670×2150×2200； 5、烘干有效面积（m2）：38.4； 6、配套总功率（kw）：2.35； 7、加热方式：间接加热； 8、燃料种类：生物质成型燃料； 9、控制方式：自动控制；" | 10800.00 | 2.35 | 非通用类 | 2022/12/31 | 福建省 | 投档通过 | 评阅通过 | 产品所属品目的公告证明材料不符合要求
008426 | 收获后处理机械 | 干燥机械 | 果蔬烘干机 | 容积15M3及以上果蔬烘干机(整体脱水) | 郑州容大科技股份有限公司 | 果蔬烘干机 | 5HG-3A | 容积50.88M3；整体脱水；外形尺寸mm：8500X3100x2735；燃料类型：生物质、煤； | 16000.00 |  | 非通用类 | 2021/12/31 | 河南省 | 投档通过 | 评阅通过
008418 | 收获后处理机械 | 干燥机械 | 果蔬烘干机 | 容积15M3及以上果蔬烘干机(整体脱水) | 郑州容大科技股份有限公司 | 果蔬烘干机 | 5HG-3 | 容积54.72M3；整体脱水；外形尺寸mm：7500X3900x2485；燃料类型：生物质、煤； | 16000.00 |  | 非通用类 | 2021/12/31 | 河南省 | 投档通过 | 评阅通过
008826 | 收获后处理机械 | 干燥机械 | 果蔬烘干机 | 容积15M3及以上果蔬烘干机(整体脱水) | 三明市汇捷机械制造有限公司 | 果蔬烘干机 | 5HGS-23-F | "1、容积15m³及以上果蔬烘干机（整体脱水），烘干室容积（m3）：23； 2、结构形式：整体房式； 3、外形尺寸（长×宽×高mm）：7530×2380×2500； 4、干燥室内部尺寸（长×宽×高mm）：5000×2150×2200； 5、烘干有效面积（m2）：76.8； 6、配套总功率（kw）：3.24； 7、加热方式：间接加热； 8、燃料种类：生物质成型燃料； 9、控制方式：自动控制；" | 16000.00 | 3.24 | 非通用类 | 2022/12/31 | 福建省 | 投档通过 | 评阅通过 | 产品所属品目的公告证明材料不符合要求
003246 | 收获后处理机械 | 干燥机械 | 果蔬烘干机 | 容积15M3及以上果蔬烘干机(整体脱水) | 杨凌金叶烘干设备有限公司 | 果蔬烘干机 | 5HG-60型 | 烘干房室:整体脱水；烘干容积:60M3；结构形式:烘房式；冷/热循环风机:4个,电机功率:6kW(1.5kW*4个)；干燥能力:≥15kg/h；干燥不均匀度:≤5%；耗电率:≤0.26(kW·h)/kg. | 16000.00 | 6 | 非通用类 | 2022/12/31 | 陕西省 | 投档通过 | 评阅通过
008737 | 收获后处理机械 | 干燥机械 | 果蔬烘干机 | 容积15M3及以上果蔬烘干机(整体脱水) | 宁夏塞上阳光太阳能有限公司 | 果蔬烘干机 | 5HGR-51M3 | 外形尺寸:8300X2800X3350,烘干室容积:51.48M3,加热方式:空气源热泵(间接加热),热泵烘干机组功率:17.98KW,配套总功率:29.98KW | 16000.00 | 29.98 | 非通用类 | 2022/12/31 | 宁夏 | 投档通过 | 评阅通过 | 产品所属品目的公告证明材料不符合要求
008297 | 收获后处理机械 | 干燥机械 | 果蔬烘干机 | 容积15M3及以上果蔬烘干机(整体脱水) | 湘潭鑫源自控设备制造有限公司 | 果蔬烘干机 | 5HL-8 | 容积16M3；整体脱水；高温热泵； | 16000.00 | 8 | 非通用类 | 2019/12/31 | 湖南省 | 投档通过 | 评阅通过 | 产品所属品目的公告证明材料不符合要求
008744 | 收获后处理机械 | 干燥机械 | 果蔬烘干机 | 容积15M3及以上果蔬烘干机(整体脱水) | 宁夏塞上阳光太阳能有限公司 | 果蔬烘干机 | 5HGR-41M3 | 外形尺寸:8300X2400X3200,烘干室容积:41.58M3,加热方式:空气源热泵(间接加热),热泵烘干机组功率:13.32KW,配套总功率:23.32KW | 16000.00 | 23.32 | 非通用类 | 2022/12/31 | 宁夏 | 投档通过 | 评阅通过 | 产品所属品目的公告证明材料不符合要求
008819 | 收获后处理机械 | 干燥机械 | 果蔬烘干机 | 容积15M3及以上果蔬烘干机(整体脱水) | 三明市汇捷机械制造有限公司 | 果蔬烘干机 | 5HGS-15-X8 | "1、容积15m³及以上果蔬烘干机（整体脱水），烘干室容积（m3）：15； 2、结构形式：整体箱式； 3、外形尺寸（长×宽×高mm）：4700×3070×2520； 4、单个干燥室内部尺寸（长×宽×高mm）：1010×810×2350； 5、烘干室数量（个）：8； 6、烘干有效面积（m2）：96； 7、配套总功率（kw）：9.95； 8、加热方式：间接加热； 9、燃料种类：生物质成型燃料； 10、控制方式：自动控制；" | 16000.00 | 9.95 | 非通用类 | 2022/12/31 | 福建省 | 投档通过 | 评阅通过 | 产品所属品目的公告证明材料不符合要求
008829 | 收获后处理机械 | 干燥机械 | 果蔬烘干机 | 容积15M3及以上果蔬烘干机(整体脱水) | 三明市汇捷机械制造有限公司 | 果蔬烘干机 | 5HGD-21-F | "1、容积15m³及以上生物质成型燃料果蔬烘干机（整体脱水），烘干室容积（m3）：21； 2、结构形式：整体房式； 3、外形尺寸（长×宽×高mm）：7240×2570×2175； 4、干燥室内部尺寸（长×宽×高mm）：4420×2250×2200； 5、压缩机额定功率（kw）：5.145 6、配套总功率（kw）：15.5； 7、加热方式：间接加热； 8、燃料种类：热泵（空气能）； 9、控制方式：自动控制；" | 16000.00 | 15.5 | 非通用类 | 2022/12/31 | 福建省 | 投档通过 | 评阅通过 | 产品所属品目的公告证明材料不符合要求
004754 | 收获后处理机械 | 干燥机械 | 果蔬烘干机 | 容积15M3及以上果蔬烘干机(整体脱水) | 湖北洋丰科阳节能设备有限公司 | 果蔬烘干机 | 5HGS-32 | 烘干室容积:32M3,烘干有效面积:60M2,外形尺寸(长*宽*高):6700*2700*2600mm,风机功率:4.5KW | 16000.00 | 16.5 | 非通用类 | 2021/12/31 | 湖北省 | 投档通过 | 评阅通过 | 产品所属品目的公告证明材料不符合要求
009049 | 排灌机械 | 喷灌机械设备 | 喷灌机(仅限卷管式) | 管径75-85mm卷盘式喷灌机 | 大连艺洁灌溉机械有限公司 | 卷盘式绞盘喷灌机 | 8P-7.5 | 卷盘式绞盘喷灌机类型：8P-7.5 外形尺寸（长x宽x高）（mm）：3500x2000x3100 喷灌机入机压力（Mpa）：0.2~1.0 整机质量带水（kg）：3432 整机质量不带水（kg）：2100 绞盘机回卷驱动方式：水涡轮动力驱动 绞盘机回卷变速方式：四级齿轮变速 绞盘机水平转向角度（°）：180 绞盘机卷绕层数（层）：6 配水软管型式：PE管 配水软管长度（m）：300 配水软管外径（mm）：75 配水软管壁厚（mm）：5.7 水源连接软管型式：高压软管 水源连接软管长度（m）：2 水源连接软管外径（mm）：75 水源连接软管壁厚（mm）：2 喷头车型式：双轮直向无动力 喷头车驱动方式：PE管牵引 喷头车轮距（mm）：1500~2300 喷头车通过间隙（mm）：510 喷头车运行速度（m/h）：10~100 喷头型式：垂直摇臂式 喷头射程（m）：30~48 喷头数量（个）：1 喷头型号：PYC-50 喷头工作压力（MPa）：0.25~0.6 单喷头的喷洒扇形角度（°）：150 灌溉条带宽度（m）：47~74 运输方式：动力拖拽 运输间隙（mm）:350 运输牵引力（kW）：3.5~5.5 供水方式：离心泵自排输出 配套水泵型号：200QJ32-52 配套水泵流量（m3/h）：32 配套水泵扬程（m）：90 配套水泵轴功率（kW）：7.5 | 9700.00 | 0 | 非通用类 | 2019/12/31 | 辽宁省 | 投档通过 | 评阅通过 | 产品所属品目的公告证明材料不符合要求
008295 | 畜牧机械 | 饲料(草)加工机械设备 | 饲料(草)粉碎机 | 400-550MM饲料粉碎机 | 四川省旭东机械制造有限公司 | 饲料粉碎机 | 9FQ-40 | 转子直径：405mm，主轴转速：4400r/min，配套动力：5.5kw | 480.00 | 5.5 | 非通用类 | 2020/12/31 | 四川省 | 投档通过 | 评阅通过 | 产品所属品目的公告证明材料不符合要求
008827 | 畜牧机械 | 饲料(草)加工机械设备 | 饲料混合机 | 2M3以下立式混合机 | 固原鑫宇农农机具有限公司 | 立式饲料混合机 | 9HL-1000 | 型号：9HL-1000 结构型式：立式/单螺旋 外形尺寸（长×宽×高）：1300mm×1200mm×2750mm 混合轴长度：2650mm 配套动力：4kW 混合轴数量：1个 有效容积：1.5m³ 主轴转速：600r/min 额定批次混合量：100Kg | 940.00 |  | 非通用类 | 2022/12/31 | 宁夏 | 投档通过 | 评阅通过 | 检验报告内页不是原件扫描
008823 | 畜牧机械 | 饲料(草)加工机械设备 | 饲料混合机 | 2M3及以上立式混合机 | 固原鑫宇农农机具有限公司 | 立式饲料混合机 | 9HL-1500 | 型号：9HL-1500 结构型式：立式/单螺旋 外形尺寸（长×宽×高）：1500mm×1500mm×2850mm 混合轴长度：2750mm 配套动力：4KW 混合轴数量：1个 有效容积：2.1m³ 主轴转速：600r/min 额定批次混合量：1500Kg | 1400.00 | 0 | 非通用类 | 2022/12/31 | 宁夏 | 投档通过 | 评阅通过 | 鉴定报告内页不是原件扫描
008850 | 畜牧机械 | 饲料(草)加工机械设备 | 饲料混合机 | 2M3以下卧式(单轴)混合机 | 滑县宏峰机械有限公司 | 饲料混合机 | 9HW-1500 | 容积(批次式混合机)(m³) ：0.8 m³； 卧式；单轴 | 2500.00 | 4 | 非通用类 | 2022/12/31 | 河南省 | 投档通过 | 评阅通过
008851 | 畜牧机械 | 饲料(草)加工机械设备 | 饲料混合机 | 2M3及以上卧式(单轴)混合机 | 滑县宏峰机械有限公司 | 饲料混合机 | 9HWZ-2500 | 混合室容积(m³)：2.3m³ ； 卧式；单轴 | 4200.00 | 7.5 | 非通用类 | 2022/12/31 | 河南省 | 投档通过 | 评阅通过
008875 | 畜牧机械 | 饲料(草)加工机械设备 | 饲料混合机 | 卧式(双轴)混合机 | 滑县宏峰机械有限公司 | 饲料混合机 | 9HWS-2500 | 卧式；双轴 ；有效容积：2.3m³ | 9000.00 | 7.5 | 非通用类 | 2022/12/31 | 河南省 | 投档通过 | 评阅通过
002748 | 畜牧机械 | 饲料(草)加工机械设备 | 饲料制备(搅拌)机 | 4-7M3饲料全混合日粮制备机 | 青岛郁金香机械有限公司 | 全混合日粮饲料制备机 | 9HL-6 | 搅拌仓容积:6M3；搅拌仓外形尺寸(长*宽*高):3900mm*1940mm*2290mm；结构质量:1950kg；搅龙转速:20-25r8/min；配套动力形式:拖拉机或电机,功率范围:≧29KW(拖拉机)或≧15KW(电机)；刀片数量:4片 | 19000.00 | 0 | 非通用类 | 2020/12/31 | 山东省 | 投档通过 | 评阅通过 | 网页截图与所属品目明细表与公告证明材料要求不符
007572 | 畜牧机械 | 饲料(草)加工机械设备 | 饲料制备(搅拌)机 | 7-9M3饲料全混合日粮制备机 | 安徽安凯金达机械制造有限公司 | 全混合日粮制备机 | HFFQ9HLP-8 | 容积m38机器净重kg3150尺寸(长x宽x高)mm4400x2350x2570搅龙刀片个8搅龙转速rad/min25轮胎型号/7.00-127配套动力kw60结构形式/立式 | 21000.00 | 60 | 非通用类 | 2021/12/31 | 安徽省 | 投档通过 | 评阅通过 | 产品所属品目的公告证明材料不符合要求
002875 | 畜牧机械 | 饲料(草)加工机械设备 | 饲料制备(搅拌)机 | 7-9M3饲料全混合日粮制备机 | 青岛郁金香机械有限公司 | 全混合日粮饲料制备机 | 9JQL-8KT | 搅拌仓容积:8M3；搅拌仓外形尺寸(长*宽*高):2760mm*1730mm*1850mm；配套动力型式:拖拉机,功率范围:≧40.4KW；搅龙数量:1个；轮胎规格:7.00-12；轮距:1270mm | 21000.00 | 0 | 非通用类 | 2022/12/31 | 山东省 | 投档通过 | 评阅通过 | 网页截图与所属品目明细表与公告证明材料要求不符
007545 | 畜牧机械 | 饲料(草)加工机械设备 | 饲料制备(搅拌)机 | 7-9M3饲料全混合日粮制备机 | 安徽安凯金达机械制造有限公司 | 全混合日粮制备机 | HFFG9HLP-8 | 容积m38机器净重kg2720尺寸(长x宽x高)mm3600x2250x2510搅龙刀片个8搅龙转速rad/min25电机功率kw22-30刀片型式/锯齿形结构形式/立式 | 21000.00 | 22 | 非通用类 | 2021/12/31 | 安徽省 | 投档通过 | 评阅通过 | 产品所属品目的公告证明材料不符合要求
002769 | 畜牧机械 | 饲料(草)加工机械设备 | 饲料制备(搅拌)机 | 7-9M3饲料全混合日粮制备机 | 青岛郁金香机械有限公司 | 全混合日粮饲料制备机 | 9HL-8 | 搅拌仓容积:8M3；搅拌仓外形尺寸(长*宽*高):4400mm*2360mm*2560mm；结构质量:3050kg；搅龙转速:20-25r8/min；配套动力形式:拖拉机或电机,功率范围:≧40KW(拖拉机)或≧22KW(电机)；刀片数量:5大11小 | 21000.00 | 0 | 非通用类 | 2020/12/31 | 山东省 | 投档通过 | 评阅通过 | 网页截图与所属品目明细表与公告证明材料要求
002894 | 畜牧机械 | 饲料(草)加工机械设备 | 饲料制备(搅拌)机 | 7-9M3饲料全混合日粮制备机 | 青岛郁金香机械有限公司 | 全混合日粮饲料制备机 | 9JGL-8KT | 搅拌仓容积:8M3；搅拌仓外形尺寸(长*宽*高):2760mm*1730mm*1850mm；配套动力型式:电机；额定功率:30KW；额定转速:1460r/min；搅龙数量:1个 | 21000.00 | 0 | 非通用类 | 2022/12/31 | 山东省 | 投档通过 | 评阅通过 | 网页截图与所属品目明细表与公告证明材料要求不符
005202 | 畜牧机械 | 饲料(草)加工机械设备 | 饲料制备(搅拌)机 | 7-9M3饲料全混合日粮制备机 | 北京国科诚泰农牧设备有限公司 | 立式牵引式全混合日粮饲料制备机 | 9JQL-8 | 搅拌容积8M3,单搅龙 | 21000.00 | 0 | 非通用类 | 2021/12/31 | 北京市 | 投档通过 | 评阅通过 | 产品所属品目的公告证明材料不符合要求
009020 | 畜牧机械 | 饲料(草)加工机械设备 | 饲料制备(搅拌)机 | 7-9M3饲料全混合日粮制备机 | 司达特（北京）畜牧设备有限公司 | 9JQW-7 | 9JQW-7 | 搅拌仓容积7m³，搅龙数量3个 | 21000.00 | 0 | 非通用类 | 2022/12/31 | 宁夏 | 投档通过 | 评阅通过 | 产品所属品目的公告证明材料不符合要求
009022 | 畜牧机械 | 饲料(草)加工机械设备 | 饲料制备(搅拌)机 | 9-12M3饲料全混合日粮制备机 | 司达特（北京）畜牧设备有限公司 | 9JQW-12 | 9JWQ-12 | 搅拌仓容积12m³，搅龙数量3个 | 33000.00 | 0 | 非通用类 | 2022/12/31 | 宁夏 | 投档通过 | 评阅通过 | 产品所属品目的公告证明材料不符合要求
002814 | 畜牧机械 | 饲料(草)加工机械设备 | 饲料制备(搅拌)机 | 12M3及以上饲料全混合日粮制备机 | 青岛郁金香机械有限公司 | 全混合日粮饲料制备机 | 9HL-12 | 搅拌仓容积:12M3；搅拌仓外形尺寸(长*宽*高):4635MM*2660MM*2860MM；结构质量:3780KG；搅龙转速:20-25R8/MIN；配套动力形式:拖拉机或电机,功率范围:≧55KW(拖拉机)或≧30KW(电机)；刀片数量:6大16小 | 38000.00 | 0 | 非通用类 | 2020/12/31 | 山东省 | 投档通过 | 评阅通过 | 网页截图与所属品目明细表与公告证明材料要求不符
005203 | 畜牧机械 | 饲料(草)加工机械设备 | 饲料制备(搅拌)机 | 12M3及以上饲料全混合日粮制备机 | 北京国科诚泰农牧设备有限公司 | 立式牵引式全混合日粮饲料制备机 | 9JQL-21 | 搅拌室容积21M3,双搅龙 | 38000.00 | 0 | 非通用类 | 2021/12/31 | 北京市 | 投档通过 | 评阅通过 | 产品所属品目的公告证明材料不符合要求
007599 | 畜牧机械 | 饲料(草)加工机械设备 | 饲料制备(搅拌)机 | 12M3及以上饲料全混合日粮制备机 | 安徽安凯金达机械制造有限公司 | 全混合日粮制备机 | HFFQ9HLP-12 | 容积m312机器净重kg3750尺寸(长x宽x高)mm4500x2600x2870搅龙刀片个9搅龙转速rad/min25轮胎型号/7.00-127配套动力kw75结构形式/立式 | 38000.00 | 75 | 非通用类 | 2021/12/31 | 安徽省 | 投档通过 | 评阅通过 | 产品所属品目的公告证明材料不符合要求
002946 | 畜牧机械 | 饲料(草)加工机械设备 | 饲料制备(搅拌)机 | 12M3及以上饲料全混合日粮制备机 | 青岛郁金香机械有限公司 | 全混合日粮饲料制备机 | 9JQL-24 | 搅拌仓容积:24M3；搅拌仓外形尺寸(长*宽*高):5450MM*2270MM*2360MM；配套动力型式:拖拉机,功率范围:≧88KW；搅龙数量:2个；轮胎规格:7.00-12；轮距:1520MM | 38000.00 | 0 | 非通用类 | 2022/12/31 | 山东省 | 投档通过 | 评阅通过 | 网页截图与所属品目明细表与公告证明材料要求不符
002962 | 畜牧机械 | 饲料(草)加工机械设备 | 饲料制备(搅拌)机 | 12M3及以上饲料全混合日粮制备机 | 青岛郁金香机械有限公司 | 全混合日粮饲料制备机 | 9JGL-24 | 搅拌仓容积:24M3；搅拌仓外形尺寸(长*宽*高):5450MM*2270MM*2360MM；配套动力型式:电机；额定功率:45KW+45KW；额定转速:1460R/MIN；搅龙数量:2个 | 38000.00 | 0 | 非通用类 | 2022/12/31 | 山东省 | 投档通过 | 评阅通过 | 网页截图与所属品目明细表与公告证明材料要求不符
008569 | 畜牧机械 | 饲料(草)加工机械设备 | 饲料制备(搅拌)机 | 12M3及以上饲料全混合日粮制备机 | 淄博翔宇机械有限公司 | 全混日粮制备机 | 9JQL-12 | 立式混合机。搅拌仓容积：12m³，形式：拖拉机牵引式，搅拌仓仓体外形尺寸（长×宽×高）：3675×2250×2240mm，配套功率：≥55kw，搅龙数量：1个，轮胎规格：15.0/55-17，轮距：1700mm | 38000.00 | 0 | 非通用类 | 2021/12/31 | 山东省 | 投档通过 | 评阅通过 | 产品所属品目的公告证明材料不符合要求
002858 | 畜牧机械 | 饲料(草)加工机械设备 | 饲料制备(搅拌)机 | 12M3及以上饲料全混合日粮制备机 | 青岛郁金香机械有限公司 | 全混合日粮饲料制备机 | 9HL-16 | 搅拌仓容积:16M3；搅拌仓外形尺寸(长*宽*高):6420MM*2360MM*2770MM；结构质量:6390KG；搅龙转速:20-25R8/MIN；配套动力形式:拖拉机或电机,功率范围:≧62KW(拖拉机)或≧45KW(电机)；刀片数量:10大22小 | 38000.00 | 0 | 非通用类 | 2020/12/31 | 山东省 | 投档通过 | 评阅通过 | 网页截图与所属品目明细表与公告证明材料要求不符
003118 | 畜牧机械 | 饲料(草)加工机械设备 | 饲料制备(搅拌)机 | 12M3及以上饲料全混合日粮制备机 | 青岛郁金香机械有限公司 | 全混合日粮饲料制备机 | 9JQL-36 | 搅拌仓容积:36M3；搅拌仓外形尺寸(长*宽*高):8070mm*2320mm*2090mm；配套动力型式:拖拉机,功率范围:≧132KW；搅龙数量:3个；轮胎规格:8.15-15；轮距:1800mm | 38000.00 | 0 | 非通用类 | 2022/12/31 | 山东省 | 投档通过 | 评阅通过 | 网页截图与所属品目明细表与公告证明材料要求不符
002934 | 畜牧机械 | 饲料(草)加工机械设备 | 饲料制备(搅拌)机 | 12M3及以上饲料全混合日粮制备机 | 青岛郁金香机械有限公司 | 全混合日粮饲料制备机 | 9JGL-20 | 搅拌仓容积:20M3；搅拌仓外形尺寸(长*宽*高):5230MM*2050MM*2290MM；配套动力型式:电机；额定功率:30+30KW；额定转速:1460R/MIN；搅龙数量:2个 | 38000.00 | 0 | 非通用类 | 2022/12/31 | 山东省 | 投档通过 | 评阅通过 | 网页截图与所属品目明细表与公告证明材料要求不符
009025 | 畜牧机械 | 饲料(草)加工机械设备 | 饲料制备(搅拌)机 | 12M3及以上饲料全混合日粮制备机 | 司达特（北京）畜牧设备有限公司 | 9JQW-16 | 9JQW-16 | 搅拌仓容积16m³，搅龙数量3个 | 38000.00 | 0 | 非通用类 | 2022/12/31 | 宁夏 | 投档通过 | 评阅通过 | 产品所属品目的公告证明材料不符合要求
002912 | 畜牧机械 | 饲料(草)加工机械设备 | 饲料制备(搅拌)机 | 12M3及以上饲料全混合日粮制备机 | 青岛郁金香机械有限公司 | 全混合日粮饲料制备机 | 9JQL-20 | 搅拌仓容积:20M3；搅拌仓外形尺寸(长*宽*高):5230MM*2050MM*2290MM；配套动力型式:拖拉机,功率范围:≧62KW；搅龙数量:2个；轮胎规格:7.00-12；轮距:1570MM | 38000.00 | 0 | 非通用类 | 2022/12/31 | 山东省 | 投档通过 | 评阅通过 | 网页截图与所属品目明细表与公告证明材料要求不符
001495 | 畜牧机械 | 饲养机械 | 送料机 | 青贮取料机 | 石家庄市联实机械有限公司 | 青贮饲料取装机 | 9Q-1600X7 | 1.型号名称:9Q-1600×7 2.滚筒电机功率:7.5kw 3.滚筒额定转数:160r/min 4.滚筒取料刀数量:100个 5.工作幅宽:1600mm 6.外形尺寸(长×宽×高):5550×1600×2550mm 7.整机质量:2000kg 8.取料高度:705cm. | 11000.00 | 7.5 | 非通用类 | 2018/09/29 | 河北省 | 投档通过 | 评阅通过 | 公告网址不符
008453 | 畜牧机械 | 废弃物处理设备 | 固液分离机 | 电机总功率10kW及以上固液分离机 | 郑州市盛之远农业机械有限公司 | 畜禽粪便固液分离机 | 9GY-30 | 电机总功率12.04（kW） | 4680.00 | 0 | 非通用类 | 2022/12/31 | 河南省 | 投档通过 | 评阅通过 | 产品所属品目的公告证明材料不符合要求
008340 | 畜牧机械 | 废弃物处理设备 | 病死畜禽无害化处理设备 | 畜禽养殖场有机废弃物处理机 | 郑州市盛之远农业机械有限公司 | 病死畜禽无害化处理设备 | 11FXC-0.5 | 有效容积：0.58m³，配备尾气处理装置 | 24000.00 | 0 | 非通用类 | 2022/12/31 | 河南省 | 投档通过 | 评阅通过 | 产品所属品目的公告证明材料不符合要求
008445 | 畜牧机械 | 废弃物处理设备 | 病死畜禽无害化处理设备 | 畜禽养殖场有机废弃物处理机(大) | 郑州市盛之远农业机械有限公司 | 病死畜禽无害化处理设备 | 11FXC-2.3 | 有效容积2.1m³；配备尾气处理装置 | 48000.00 | 0 | 非通用类 | 2022/12/31 | 河南省 | 投档通过 | 评阅通过 | 产品所属品目的公告证明材料不符合要求
006643 | 畜牧机械 | 畜产品采集加工机械设备 | 挤奶机 | 8杯组自动脱杯中置(鱼骨)式挤奶机 | 淄博怀卡托商贸有限公司 | 中置式挤奶机 | 9JYP-YGZ-8 | 杯组数:8；脱杯方式:自动；形式:中置式 | 45000.00 | 4 | 通用类 | 2019/12/31 | 山东省 | 投档通过 | 评阅通过
006659 | 畜牧机械 | 畜产品采集加工机械设备 | 挤奶机 | 12杯组自动脱杯中置(鱼骨)式挤奶机 | 淄博怀卡托商贸有限公司 | 鱼骨式挤奶机 | 9JYP-YGZ-12 | 杯组数:12；脱杯方式:自动；形式:鱼骨式 | 75500.00 | 4 | 通用类 | 2019/12/31 | 山东省 | 投档通过 | 评阅通过
008862 | 畜牧机械 | 畜产品采集加工机械设备 | 挤奶机 | 14杯组及以上自动脱杯中置(鱼骨)式挤奶机 | 上海永济牧业设备有限公司 | 鱼骨式挤奶机 | 9J-YJDZ-2X16 | 挤奶机杯组数：32组；脱杯方式：自动；形式：鱼骨式 | 102100.00 | 7.5 | 通用类 | 2018/12/31 | 上海市 | 投档通过 | 评阅通过 | 产品所属品目的公告证明材料不符合要求
008865 | 畜牧机械 | 畜产品采集加工机械设备 | 挤奶机 | 14杯组及以上自动脱杯中置(鱼骨)式挤奶机 | 上海永济牧业设备有限公司 | 鱼骨式挤奶机 | 9J-YJDZ-2X20 | 挤奶机杯组数：40组；脱杯方式：自动；形式：鱼骨式 | 102100.00 | 11 | 通用类 | 2018/12/31 | 上海市 | 投档通过 | 评阅通过 | 产品所属品目的公告证明材料不符合要求
006685 | 畜牧机械 | 畜产品采集加工机械设备 | 挤奶机 | 14杯组及以上自动脱杯中置(鱼骨)式挤奶机 | 淄博怀卡托商贸有限公司 | 鱼骨式挤奶机 | 9JYP-YGZ-20 | 杯组数20；脱杯方式:自动；形式:鱼骨式 | 102100.00 | 5.5 | 通用类 | 2019/12/31 | 山东省 | 投档通过 | 评阅通过
006699 | 畜牧机械 | 畜产品采集加工机械设备 | 挤奶机 | 14杯组及以上自动脱杯中置(鱼骨)式挤奶机 | 淄博怀卡托商贸有限公司 | 鱼骨式挤奶机 | 9JYP-YGZ-32 | 杯组数32；脱杯方式:自动；形式:鱼骨式 | 102100.00 | 11 | 通用类 | 2019/12/31 | 山东省 | 投档通过 | 评阅通过
005204 | 畜牧机械 | 畜产品采集加工机械设备 | 挤奶机 | 14杯组及以上自动脱杯中置(鱼骨)式挤奶机 | 北京国科诚泰农牧设备有限公司 | 智能挤奶机 | 9JYD-20 | 杯组数20,自动脱杯,电子计量,鱼骨式 | 102100.00 | 0 | 通用类 | 2021/12/31 | 北京市 | 投档通过 | 评阅通过 | 产品所属品目的公告证明材料不符合要求
008867 | 畜牧机械 | 畜产品采集加工机械设备 | 挤奶机 | 14杯组及以上自动脱杯中置(鱼骨)式挤奶机 | 上海永济牧业设备有限公司 | 鱼骨式挤奶机 | 9J-YJZD-2X12 | 挤奶机杯组数：24组；脱杯方式：自动；形式：鱼骨式 | 102100.00 | 5.5 | 通用类 | 2018/12/31 | 上海市 | 投档通过 | 评阅通过 | 产品所属品目的公告证明材料不符合要求
006675 | 畜牧机械 | 畜产品采集加工机械设备 | 挤奶机 | 14杯组及以上自动脱杯中置(鱼骨)式挤奶机 | 淄博怀卡托商贸有限公司 | 中置式挤奶机 | 9JYP-YGZ-14 | 杯组数14；脱杯方式:自动；形式:中置式 | 102100.00 | 4 | 通用类 | 2019/12/31 | 山东省 | 投档通过 | 评阅通过
008866 | 畜牧机械 | 畜产品采集加工机械设备 | 挤奶机 | 16杯组及以上自动脱杯并列(转盘)式挤奶机 | 上海永济牧业设备有限公司 | 并列式挤奶机 | 9J-YJBL-2X20 | 挤奶机杯组数：40组；脱杯方式：自动；形式：并列式 | 120000.00 | 11 | 通用类 | 2018/12/31 | 上海市 | 投档通过 | 评阅通过 | 产品所属品目的公告证明材料不符合要求
006619 | 畜牧机械 | 畜产品采集加工机械设备 | 挤奶机 | 16杯组及以上自动脱杯并列(转盘)式挤奶机 | 淄博怀卡托商贸有限公司 | 并列式挤奶机 | 9JYP-BLDT-16 | 杯组数16；脱杯方式:自动；形式:并列式 | 120000.00 | 5.5 | 通用类 | 2019/12/31 | 山东省 | 投档通过 | 评阅通过
008868 | 畜牧机械 | 畜产品采集加工机械设备 | 挤奶机 | 16杯组及以上自动脱杯并列(转盘)式挤奶机 | 上海永济牧业设备有限公司 | 并列式挤奶机 | 9J-YJBL-2X12 | 挤奶机杯组数：24组；脱杯方式：自动；形式：并列式 | 120000.00 | 5.5 | 通用类 | 2018/12/31 | 上海市 | 投档通过 | 评阅通过 | 产品所属品目的公告证明材料不符合要求
008864 | 畜牧机械 | 畜产品采集加工机械设备 | 挤奶机 | 16杯组及以上自动脱杯并列(转盘)式挤奶机 | 上海永济牧业设备有限公司 | 并列式挤奶机 | 9J-YJBL-2X16 | 挤奶机杯组数：32组；脱杯方式：自动；形式：并列式 | 120000.00 | 11 | 通用类 | 2018/12/31 | 上海市 | 投档通过 | 评阅通过 | 产品所属品目的公告证明材料不符合要求
005205 | 畜牧机械 | 畜产品采集加工机械设备 | 挤奶机 | 16杯组及以上自动脱杯并列(转盘)式挤奶机 | 北京国科诚泰农牧设备有限公司 | 智能挤奶机 | 9JBD-48 | 杯组数48,自动脱杯,电子计量,并列式 | 120000.00 | 0 | 通用类 | 2021/12/31 | 北京市 | 投档通过 | 评阅通过 | 产品所属品目的公告证明材料不符合要求
006537 | 畜牧机械 | 畜产品采集加工机械设备 | 挤奶机 | 16杯组及以上自动脱杯并列(转盘)式挤奶机 | 淄博怀卡托商贸有限公司 | 并列式挤奶机 | 9JYP-BLDT-44 | 杯组数44；脱杯方式:自动；形式:并列式 | 120000.00 | 11 | 通用类 | 2019/12/31 | 山东省 | 投档通过 | 评阅通过
006597 | 畜牧机械 | 畜产品采集加工机械设备 | 挤奶机 | 16杯组及以上自动脱杯并列(转盘)式挤奶机 | 淄博怀卡托商贸有限公司 | 并列式挤奶机 | 9JYP-BLDT-24 | 杯组数24；脱杯方式:自动；形式:并列式 | 120000.00 | 5.5 | 通用类 | 2019/12/31 | 山东省 | 投档通过 | 评阅通过
005206 | 畜牧机械 | 畜产品采集加工机械设备 | 挤奶机 | 16杯组及以上自动脱杯并列(转盘)式挤奶机 | 北京国科诚泰农牧设备有限公司 | 智能挤奶机 | 9JZD-60 | 杯组数60,自动脱杯,电子计量,转盘式 | 120000.00 | 0 | 通用类 | 2021/12/31 | 北京市 | 投档通过 | 评阅通过 | 产品所属品目的公告证明材料不符合要求
006568 | 畜牧机械 | 畜产品采集加工机械设备 | 挤奶机 | 16杯组及以上自动脱杯并列(转盘)式挤奶机 | 淄博怀卡托商贸有限公司 | 并列式挤奶机 | 9JYP-BLDT-32 | 杯组数32；脱杯方式:自动；形式:并列式 | 120000.00 | 11 | 通用类 | 2019/12/31 | 山东省 | 投档通过 | 评阅通过
008630 | 水产机械 | 水产养殖机械 | 增氧机 | 普通型增氧机 | 浙江富地机械有限公司 | 高效率水车式增氧机GS | GSC-2.2 | 普通型增氧机，功率2.2KW | 430.00 | 0 | 非通用类 | 2019/12/31 | 浙江省 | 投档通过 | 评阅通过 | 产品所属品目的公告证明材料不符合要求
008455 | 水产机械 | 水产养殖机械 | 增氧机 | 普通型增氧机 | 浙江富地机械有限公司 | 水车式增氧机 | SC-0.75 | 普通型增氧机，功率0.75KW | 430.00 | 0 | 非通用类 | 2020/12/31 | 浙江省 | 投档通过 | 评阅通过 | 产品所属品目的公告证明材料不符合要求
008513 | 水产机械 | 水产养殖机械 | 增氧机 | 普通型增氧机 | 浙江富地机械有限公司 | 涌浪式增氧机 | SW-0.9 | 普通型增氧机，功率0.9KW | 430.00 | 0 | 非通用类 | 2020/12/31 | 浙江省 | 投档通过 | 评阅通过 | 产品所属品目的公告证明材料不符合要求
008638 | 水产机械 | 水产养殖机械 | 增氧机 | 普通型增氧机 | 浙江富地机械有限公司 | 喷水式增氧机 | PS-150 | 普通型增氧机，功率3.7KW | 430.00 | 0 | 非通用类 | 2021/12/31 | 浙江省 | 投档通过 | 评阅通过 | 产品所属品目的公告证明材料不符合要求
008464 | 水产机械 | 水产养殖机械 | 增氧机 | 普通型增氧机 | 浙江富地机械有限公司 | 叶轮式增氧机 | YL-3.0 | 普通型增氧机，功率3KW | 430.00 | 0 | 非通用类 | 2020/12/31 | 浙江省 | 投档通过 | 评阅通过 | 产品所属品目的公告证明材料不符合要求
008635 | 水产机械 | 水产养殖机械 | 增氧机 | 普通型增氧机 | 浙江富地机械有限公司 | 水车式增氧机 | SC-2.2 | 普通型增氧机，功率2.2KW | 430.00 | 0 | 非通用类 | 2021/12/31 | 浙江省 | 投档通过 | 评阅通过 | 产品所属品目的公告证明材料不符合要求
008632 | 水产机械 | 水产养殖机械 | 增氧机 | 普通型增氧机 | 浙江富地机械有限公司 | 水车式增氧机 | MSC-1.5 | 普通型增氧机，功率1.5KW | 430.00 | 0 | 非通用类 | 2021/12/31 | 浙江省 | 投档通过 | 评阅通过 | 产品所属品目的公告证明材料不符合要求
008512 | 水产机械 | 水产养殖机械 | 增氧机 | 普通型增氧机 | 浙江富地机械有限公司 | 涌浪式增氧机 | SW-1.5 | 普通型增氧机，功率1.5KW | 430.00 | 0 | 非通用类 | 2021/12/31 | 浙江省 | 投档通过 | 评阅通过 | 产品所属品目的公告证明材料不符合要求
008458 | 水产机械 | 水产养殖机械 | 增氧机 | 普通型增氧机 | 浙江富地机械有限公司 | 水车式增氧机 | SC-1.5 | 普通型增氧机，功率1.5KW | 430.00 | 0 | 非通用类 | 2020/12/31 | 浙江省 | 投档通过 | 评阅通过 | 产品所属品目的公告证明材料不符合要求
008633 | 水产机械 | 水产养殖机械 | 增氧机 | 普通型增氧机 | 浙江富地机械有限公司 | 涌浪叶轮式增氧机 | GYL-1.5 | 普通型增氧机，功率1.5KW | 430.00 | 0 | 非通用类 | 2021/12/31 | 浙江省 | 投档通过 | 评阅通过 | 产品所属品目的公告证明材料不符合要求
008629 | 水产机械 | 水产养殖机械 | 增氧机 | 普通型增氧机 | 浙江富地机械有限公司 | 高效率水车式增氧机 | GSC-1.5 | 普通型增氧机，功率 1.5KW | 430.00 | 0 | 非通用类 | 2019/12/31 | 浙江省 | 投档通过 | 评阅通过 | 产品所属品目的公告证明材料不符合要求
008461 | 水产机械 | 水产养殖机械 | 增氧机 | 普通型增氧机 | 浙江富地机械有限公司 | 叶轮式增氧机 | YL-1.5 | 普通型增氧机，功率1.5KW | 430.00 | 0 | 非通用类 | 2020/12/31 | 浙江省 | 投档通过 | 评阅通过 | 产品所属品目的公告证明材料不符合要求
008503 | 水产机械 | 水产养殖机械 | 增氧机 | 微孔曝气式增氧机 | 浙江富地机械有限公司 | 曝气式增氧机 | BQ-5.5 | 曝气式增氧机，功率5.5KW | 900.00 | 0 | 非通用类 | 2021/12/31 | 浙江省 | 投档通过 | 评阅通过 | 产品所属品目的公告证明材料不符合要求
008507 | 水产机械 | 水产养殖机械 | 增氧机 | 微孔曝气式增氧机 | 浙江富地机械有限公司 | 曝气式增氧机 | BQ-7.5 | 曝气式增氧机，功率7.5KW | 900.00 | 0 | 非通用类 | 2021/12/31 | 浙江省 | 投档通过 | 评阅通过 | 产品所属品目的公告证明材料不符合要求
008499 | 水产机械 | 水产养殖机械 | 增氧机 | 微孔曝气式增氧机 | 浙江富地机械有限公司 | 曝气式增氧机 | BQ-3.0 | 曝气式增氧机，功率3KW | 900.00 | 0 | 非通用类 | 2021/12/31 | 浙江省 | 投档通过 | 评阅通过 | 产品所属品目的公告证明材料不符合要求
008813 | 农业废弃物利用处理设备 | 废弃物处理设备 | 残膜回收机 | 扒齿搂膜式残膜回收机,工作幅宽1M-3M | 固原鑫宇农农机具有限公司 | 残膜捡拾机 | 11FMJS-170 | 型号名称：11FMJS-170型残膜捡拾机 外型尺寸（长×宽×高）：1500mm×1900mm×900mm 结构形式：弹齿式 配套动力范围：11～22kw 作业幅宽：170cm 作业小时生产率：0.30～0.67hm²/h 与配套拖拉机连接方式：悬挂式 | 1000.00 | 0 | 非通用类 | 2022/12/31 | 宁夏 | 投档通过 | 评阅通过 | 鉴定报告内页不是原件扫描
008489 | 农业废弃物利用处理设备 | 废弃物处理设备 | 残膜回收机 | 扒齿搂膜式残膜回收机,工作幅宽1M-3M | 甘肃洮河拖拉机制造有限公司 | 浅松耙齿仿形废膜捡拾机 | 11FMJ-260 | 机引式（配套动力：山拖704轮式拖拉机），工作方式：耙齿+搂齿，作幅宽2.65m。 | 1000.00 | 0 | 非通用类 | 2022/12/31 | 甘肃省 | 投档通过 | 评阅通过
008485 | 农业废弃物利用处理设备 | 废弃物处理设备 | 残膜回收机 | 扒齿搂膜式残膜回收机,工作幅宽1M-3M | 甘肃洮河拖拉机制造有限公司 | 浅松耙齿仿形废膜捡拾机 | 11FMJ-160 | 机引式（配套动力：洮河404轮式拖拉机），工作方式：耙齿+搂齿，作幅宽1.7m。 | 1000.00 | 0 | 非通用类 | 2022/12/31 | 甘肃省 | 投档通过 | 评阅通过
008493 | 农业废弃物利用处理设备 | 废弃物处理设备 | 残膜回收机 | 扒齿搂膜式残膜回收机,工作幅宽3M以上 | 甘肃洮河拖拉机制造有限公司 | 浅松耙齿仿形废膜捡拾机 | 11FMJ-360 | 机引式（配套动力：山拖704轮式拖拉机），工作方式：耙齿+搂齿，工作幅宽3.6m。 | 1200.00 | 0 | 非通用类 | 2022/12/31 | 甘肃省 | 投档通过 | 评阅通过
008699 | 农田基本建设机械 | 平地机械 | 平地机(含激光平地机) | 幅宽3M及以上激光平地机 | 酒泉市林德机械制造有限责任公司 | 卫星平地机 | 12LP(WX)-3.0型 | 工作状态外形尺寸（长×宽×高）3640㎜×3010㎜×1250㎜工作幅宽；3000㎜，控制系统形式；卫星接收控制 | 13000.00 | 88.2 | 非通用类 | 2021/12/31 | 甘肃省 | 投档通过 | 评阅通过
008687 | 农田基本建设机械 | 平地机械 | 平地机(含激光平地机) | 幅宽3M及以上激光平地机 | 酒泉市林德机械制造有限责任公司 | 卫星平地机 | 12LP(WX)-3.5型 | 工作状态外形尺寸（长×宽×高）3640㎜×3570㎜×1250㎜工作幅宽；3500㎜，控制系统形式；卫星接收控制 | 13000.00 | 102.9 | 非通用类 | 2021/12/31 | 甘肃省 | 投档通过 | 评阅通过
008679 | 农田基本建设机械 | 平地机械 | 平地机(含激光平地机) | 幅宽3M及以上激光平地机 | 酒泉市林德机械制造有限责任公司 | 卫星平地机 | 12LP(WX)-4.0型 | 工作状态外形尺寸（长×宽×高）3640㎜×4060㎜×1250㎜工作幅宽；4000㎜，控制系统形式；卫星接收控制 | 13000.00 | 121.3 | 非通用类 | 2021/12/31 | 甘肃省 | 投档通过 | 评阅通过
008702 | 农田基本建设机械 | 平地机械 | 平地机(含激光平地机) | 幅宽3M及以上激光平地机 | 酒泉市林德机械制造有限责任公司 | 激光平地机 | 12LP-3.0型 | 工作状态外形尺寸（长×宽×高）3900㎜×3030㎜×3000㎜，平地铲宽度；3.0m，激光接收范围；280㎜ | 13000.00 | 88.2 | 非通用类 | 2019/12/31 | 甘肃省 | 投档通过 | 评阅通过
008705 | 农田基本建设机械 | 平地机械 | 平地机(含激光平地机) | 幅宽3M及以上激光平地机 | 酒泉市林德机械制造有限责任公司 | 激光平地机 | 12LP-3.5型 | 工作状态外形尺寸（长×宽×高）3900㎜×3500㎜×3000㎜，平地铲宽度；3.5m，激光接收范围；280㎜ | 13000.00 | 102.9 | 非通用类 | 2019/12/31 | 甘肃省 | 投档通过 | 评阅通过
008999 | 设施农业设备 | 日光温室设施设备 | 热风炉 | 供热量小于800MJ/h | 江苏奥斯康新能源有限公司 | 热泵热风机组 | ARBRF-130II | 额定输入功率36KW,额定制热量130KW 额定功率:三十六千瓦制热量:一百三十千瓦容积式全封闭涡漩压缩机压缩机数量:4个换热器型式:翅片铜管式换热器 | 600.00 | 36 | 非通用类 | 2021/12/31 | 上海市 | 投档通过 | 评阅通过
008918 | 动力机械 | 拖拉机 | 轮式拖拉机(不含皮带传动轮式拖拉机) | 20-30马力两轮驱动拖拉机 | 雷沃重工股份有限公司 | 轮式拖拉机 | HT250 | 驱动方式：两轮驱动；功率（kw）：18.8 | 5400.00 | 18.8 | 通用类 | 2022/12/31 | 山东省 | 投档通过 | 评阅通过 | 产品所属品目的公告证明材料不符合要求
007351 | 动力机械 | 拖拉机 | 轮式拖拉机(不含皮带传动轮式拖拉机) | 30-40马力两轮驱动拖拉机 | 第一拖拉机股份有限公司 | 轮式拖拉机 | SK350 | 功率:25.7kw/35马力；驱动形式:两轮驱动 | 9300.00 | 25.7 | 通用类 | 2019/12/04 | 河南省 | 投档通过 | 评阅通过 | 产品品目公告与要求不符 发证日期2015年，但未见配套发动机国三核准证书
008911 | 动力机械 | 拖拉机 | 轮式拖拉机(不含皮带传动轮式拖拉机) | 30-40马力两轮驱动拖拉机 | 雷沃重工股份有限公司 | 轮式拖拉机 | HT300 | 驱动方式：两轮驱动；功率（kw）：22.1 | 9300.00 | 22.1 | 通用类 | 2022/12/31 | 山东省 | 投档通过 | 评阅通过 | 产品所属品目的公告证明材料不符合要求
008912 | 动力机械 | 拖拉机 | 轮式拖拉机(不含皮带传动轮式拖拉机) | 30-40马力两轮驱动拖拉机 | 雷沃重工股份有限公司 | 轮式拖拉机 | HT350 | 驱动方式：两轮驱动；功率（kw）：25.8 | 9300.00 | 25.8 | 通用类 | 2022/12/31 | 山东省 | 投档通过 | 评阅通过 | 产品所属品目的公告证明材料不符合要求
008913 | 动力机械 | 拖拉机 | 轮式拖拉机(不含皮带传动轮式拖拉机) | 40-50马力两轮驱动拖拉机 | 雷沃重工股份有限公司 | 轮式拖拉机 | HT400 | 驱动方式：两轮驱动；功率（kw）：29.4 | 10200.00 | 29.4 | 通用类 | 2022/12/31 | 山东省 | 投档通过 | 评阅通过 | 产品所属品目的公告证明材料不符合要求
008353 | 动力机械 | 拖拉机 | 轮式拖拉机(不含皮带传动轮式拖拉机) | 40-50马力两轮驱动拖拉机 | 潍坊奥利达机械有限公司 | 轮式拖拉机 | ALD400-B | 标定功率：29.4kw；驱动方式：两轮驱动 | 10200.00 | 29.4 | 通用类 | 2022/12/31 | 山东省 | 投档通过 | 评阅通过 | 产品所属品目的公告证明材料不符合要求
008425 | 动力机械 | 拖拉机 | 轮式拖拉机(不含皮带传动轮式拖拉机) | 40-50马力两轮驱动拖拉机 | 潍坊奥利达机械有限公司 | 轮式拖拉机 | ALD450-B | 标定功率：33.1kw；驱动方式：两轮驱动 | 10200.00 | 33.1 | 通用类 | 2022/12/31 | 山东省 | 投档通过 | 评阅通过 | 产品所属品目的公告证明材料不符合要求
005589 | 动力机械 | 拖拉机 | 轮式拖拉机(不含皮带传动轮式拖拉机) | 40-50马力两轮驱动拖拉机 | 潍坊华博农业装备有限公司 | 轮式拖拉机 | 华博400 | 功率:40马力；驱动方式:两轮驱动 | 10200.00 | 29.5 | 通用类 | 2021/12/31 | 山东省 | 投档通过 | 评阅通过 | 检验报告内页不是原件彩色扫描件
008436 | 动力机械 | 拖拉机 | 轮式拖拉机(不含皮带传动轮式拖拉机) | 50-60马力两轮驱动拖拉机 | 潍坊奥利达机械有限公司 | 轮式拖拉机 | ALD500-B | 标定功率：36.8kw；驱动方式：两轮驱动 | 12000.00 | 36.8 | 通用类 | 2022/12/31 | 山东省 | 投档通过 | 评阅通过 | 产品所属品目的公告证明材料不符合要求
008961 | 动力机械 | 拖拉机 | 轮式拖拉机(不含皮带传动轮式拖拉机) | 50-60马力两轮驱动拖拉机 | 山东腾拖农业装备有限公司 | 轮式拖拉机 | 550-YD | 功率：40.5kW；驱动方式：两轮驱动 | 12000.00 | 40.5 | 通用类 | 2022/12/31 | 山东省 | 投档通过 | 评阅通过 | 产品所属品目的公告证明材料不符合要求
008713 | 动力机械 | 拖拉机 | 轮式拖拉机(不含皮带传动轮式拖拉机) | 50-60马力两轮驱动拖拉机 | 常州东风农机集团有限公司 | 轮式拖拉机 | DF500 | 驱动轮数：两轮驱动；发动机标定功率（kW）：36.8.外廓尺寸（长×宽×高）(mm):3860×1650（宽：1900八块配重）×2550（高：2500配置安全架）.发动机与离合器联接方式：直联式 | 12000.00 | 36.8 | 通用类 | 2020/12/31 | 江苏省 | 投档通过 | 评阅通过
009066 | 动力机械 | 拖拉机 | 轮式拖拉机(不含皮带传动轮式拖拉机) | 50-60马力两轮驱动拖拉机 | 山东山拖凯泰农业装备有限公司 | 轮式拖拉机 | 山拖550A | 功率：55马力；驱动方式：两轮驱动 | 12000.00 | 40.5 | 通用类 | 2022/12/31 | 山东省 | 投档通过 | 评阅通过 | 产品所属品目的公告证明材料不符合要求
008972 | 动力机械 | 拖拉机 | 轮式拖拉机(不含皮带传动轮式拖拉机) | 50-60马力两轮驱动拖拉机 | 江苏常发农业装备股份有限公司 | 轮式拖拉机 | CFA500 | 50马力；驱动方式：两轮驱动 | 12000.00 | 36.8 | 通用类 | 2022/12/31 | 江苏省 | 投档通过 | 评阅通过 | 产品所属品目的公告证明材料不符合要求
009069 | 动力机械 | 拖拉机 | 轮式拖拉机(不含皮带传动轮式拖拉机) | 50-60马力两轮驱动拖拉机 | 山东山拖凯泰农业装备有限公司 | 轮式拖拉机 | 山拖500A | 功率：50马力；驱动方式：两轮驱动 | 12000.00 | 36.8 | 通用类 | 2022/12/31 | 山东省 | 投档通过 | 评阅通过 | 产品所属品目的公告证明材料不符合要求
008836 | 动力机械 | 拖拉机 | 轮式拖拉机(不含皮带传动轮式拖拉机) | 50-60马力两轮驱动拖拉机 | 常州东风农机集团有限公司 | 轮式拖拉机 | DF550-3 | 驱动轮数：两轮驱动；发动机标定功率（kW）：40.5.外廓尺寸（长×宽×高）(mm):3860×1650（宽：1900八块配重）×2550（高：2500配置安全架）.发动机与离合器联接方式：直联式 | 12000.00 | 40.5 | 通用类 | 2020/12/31 | 江苏省 | 投档通过 | 评阅通过 | 检验报告内页不是原件扫描
009063 | 动力机械 | 拖拉机 | 轮式拖拉机(不含皮带传动轮式拖拉机) | 60-70马力两轮驱动拖拉机 | 山东山拖凯泰农业装备有限公司 | 轮式拖拉机 | 山拖600 | 功率：60马力；驱动方式：两轮驱动 | 13800.00 | 44 | 通用类 | 2022/12/31 | 山东省 | 投档通过 | 评阅通过 | 产品所属品目的公告证明材料不符合要求
008837 | 动力机械 | 拖拉机 | 轮式拖拉机(不含皮带传动轮式拖拉机) | 60-70马力两轮驱动拖拉机 | 常州东风农机集团有限公司 | 轮式拖拉机 | DF600 | 驱动轮数：两轮驱动；发动机标定功率（kW）：44.1.外廓尺寸（长×宽×高）(mm):3860×1650（宽：1900八块配重）×2550（高：2500配置安全架）.发动机与离合器联接方式：直联式 | 13800.00 | 44.1 | 通用类 | 2020/12/31 | 江苏省 | 投档通过 | 评阅通过 | 检验报告内页不是原件扫描
008974 | 动力机械 | 拖拉机 | 轮式拖拉机(不含皮带传动轮式拖拉机) | 70-80马力两轮驱动拖拉机 | 江苏常发农业装备股份有限公司 | 轮式拖拉机 | CFC700 | 70马力；驱动方式：两轮驱动 | 14500.00 | 51.5 | 通用类 | 2022/12/31 | 江苏省 | 投档通过 | 评阅通过 | 产品所属品目的公告证明材料不符合要求
008963 | 动力机械 | 拖拉机 | 轮式拖拉机(不含皮带传动轮式拖拉机) | 70-80马力两轮驱动拖拉机 | 山东腾拖农业装备有限公司 | 轮式拖拉机 | 700E | 功率：51.5kW；驱动方式：两轮驱动 | 14500.00 | 51.5 | 通用类 | 2022/12/31 | 山东省 | 投档通过 | 评阅通过 | 产品所属品目的公告证明材料不符合要求
008962 | 动力机械 | 拖拉机 | 轮式拖拉机(不含皮带传动轮式拖拉机) | 70-80马力两轮驱动拖拉机 | 山东腾拖农业装备有限公司 | 轮式拖拉机 | 700 | 功率：51.5kW；驱动方式：两轮驱动 | 14500.00 | 51.5 | 通用类 | 2022/12/31 | 山东省 | 投档通过 | 评阅通过 | 产品所属品目的公告证明材料不符合要求
009035 | 动力机械 | 拖拉机 | 轮式拖拉机(不含皮带传动轮式拖拉机) | 80-90马力两轮驱动拖拉机 | 山东山拖凯泰农业装备有限公司 | 轮式拖拉机 | 山拖800 | 功率：80马力；驱动方式：两轮驱动 | 15500.00 | 58.8 | 通用类 | 2022/12/31 | 山东省 | 投档通过 | 评阅通过 | 产品所属品目的公告证明材料不符合要求
008964 | 动力机械 | 拖拉机 | 轮式拖拉机(不含皮带传动轮式拖拉机) | 80-90马力两轮驱动拖拉机 | 山东腾拖农业装备有限公司 | 轮式拖拉机 | 800E | 功率：58.8kW；驱动方式：两轮驱动 | 15500.00 | 58.8 | 通用类 | 2022/12/31 | 山东省 | 投档通过 | 评阅通过 | 产品所属品目的公告证明材料不符合要求
008335 | 动力机械 | 拖拉机 | 轮式拖拉机(不含皮带传动轮式拖拉机) | 80-90马力两轮驱动拖拉机 | 中联重机股份有限公司 | 轮式拖拉机 | RC800 | 功率：80马力；型式：4×2两轮驱动； | 15500.00 | 59 | 通用类 | 2019/12/31 | 安徽省 | 投档通过 | 评阅通过
008343 | 动力机械 | 拖拉机 | 轮式拖拉机(不含皮带传动轮式拖拉机) | 80-90马力两轮驱动拖拉机 | 中联重机股份有限公司 | 轮式拖拉机 | RC800-A | 功率：80马力；型式：4×2两轮驱动； | 15500.00 | 59 | 通用类 | 2019/12/31 | 安徽省 | 投档通过 | 评阅通过
009032 | 动力机械 | 拖拉机 | 轮式拖拉机(不含皮带传动轮式拖拉机) | 90-100马力两轮驱动拖拉机 | 山东山拖凯泰农业装备有限公司 | 轮式拖拉机 | 山拖900 | 功率：90马力；驱动方式：两轮驱动 | 27000.00 | 66.2 | 通用类 | 2022/12/31 | 山东省 | 投档通过 | 评阅通过 | 产品所属品目的公告证明材料不符合要求
008915 | 动力机械 | 拖拉机 | 轮式拖拉机(不含皮带传动轮式拖拉机) | 100马力及以上两轮驱动拖拉机 | 雷沃重工股份有限公司 | 轮式拖拉机 | M1000-A | 驱动方式：两轮驱动；功率（kw）：73.5 | 29100.00 | 73.5 | 通用类 | 2022/12/31 | 山东省 | 投档通过 | 评阅通过 | 产品所属品目的公告证明材料不符合要求
008914 | 动力机械 | 拖拉机 | 轮式拖拉机(不含皮带传动轮式拖拉机) | 100马力及以上两轮驱动拖拉机 | 雷沃重工股份有限公司 | 轮式拖拉机 | M1100-A | 驱动方式：两轮驱动；功率（kw）：81 | 29100.00 | 81 | 通用类 | 2022/12/31 | 山东省 | 投档通过 | 评阅通过 | 产品所属品目的公告证明材料不符合要求
008393 | 动力机械 | 拖拉机 | 轮式拖拉机(不含皮带传动轮式拖拉机) | 100马力及以上两轮驱动拖拉机 | 中联重机股份有限公司 | 轮式拖拉机 | RC1300-F1 | 功率：130马力；型式：两轮驱动； | 29100.00 | 95.6 | 通用类 | 2022/12/31 | 安徽省 | 投档通过 | 评阅通过
008312 | 动力机械 | 拖拉机 | 轮式拖拉机(不含皮带传动轮式拖拉机) | 100马力及以上两轮驱动拖拉机 | 京山三雷重工股份有限公司 | 轮式拖拉机 | 雷木1300 | 功率：130马力，驱动方式：两轮驱动 | 29100.00 | 95.6 | 通用类 | 2022/12/31 | 湖北省 | 投档通过 | 评阅通过 | 产品所属品目的公告证明材料不符合要求
009018 | 动力机械 | 拖拉机 | 轮式拖拉机(不含皮带传动轮式拖拉机) | 100马力及以上两轮驱动拖拉机 | 山东山拖凯泰农业装备有限公司 | 轮式拖拉机 | 山拖1500 | 功率：150马力；驱动方式：两轮驱动 | 29100.00 | 110.3 | 通用类 | 2022/12/31 | 山东省 | 投档通过 | 评阅通过 | 产品所属品目的公告证明材料不符合要求
008400 | 动力机械 | 拖拉机 | 轮式拖拉机(不含皮带传动轮式拖拉机) | 100马力及以上两轮驱动拖拉机 | 中联重机股份有限公司 | 轮式拖拉机 | RC1300-FA1 | 功率：130马力；型式：两轮驱动； | 29100.00 | 95.6 | 通用类 | 2022/12/31 | 安徽省 | 投档通过 | 评阅通过
008314 | 动力机械 | 拖拉机 | 轮式拖拉机(不含皮带传动轮式拖拉机) | 100马力及以上两轮驱动拖拉机 | 道依茨法尔机械有限公司 | 轮式拖拉机 | CD1300-1 | 型式：两轮驱动；标定功率（kW）：95.6；配套发动机：达到国Ⅲ排放标准。 | 29100.00 | 95.6 | 通用类 | 2022/12/31 | 山东省 | 投档通过 | 评阅通过 | 产品所属品目的公告证明材料不符合要求
009028 | 动力机械 | 拖拉机 | 轮式拖拉机(不含皮带传动轮式拖拉机) | 100马力及以上两轮驱动拖拉机 | 山东山拖凯泰农业装备有限公司 | 轮式拖拉机 | 山拖1400 | 功率：140马力；驱动方式：两轮驱动 | 29100.00 | 103 | 通用类 | 2022/12/31 | 山东省 | 投档通过 | 评阅通过 | 产品所属品目的公告证明材料不符合要求
008919 | 动力机械 | 拖拉机 | 轮式拖拉机(不含皮带传动轮式拖拉机) | 100马力及以上两轮驱动拖拉机 | 雷沃重工股份有限公司 | 轮式拖拉机 | M1000-A1 | 驱动方式：两轮驱动；功率（kw）：73.5 | 29100.00 | 73.5 | 通用类 | 2022/12/31 | 山东省 | 投档通过 | 评阅通过 | 产品所属品目的公告证明材料不符合要求
005987 | 动力机械 | 拖拉机 | 轮式拖拉机(不含皮带传动轮式拖拉机) | 100马力及以上两轮驱动拖拉机 | 潍坊华博农业装备有限公司 | 轮式拖拉机 | 华博1200 | 功率:120马力；驱动方式:两轮驱动 | 29100.00 | 88.2 | 通用类 | 2021/12/31 | 山东省 | 投档通过 | 评阅通过
008714 | 动力机械 | 拖拉机 | 轮式拖拉机(不含皮带传动轮式拖拉机) | 30-40马力四轮驱动拖拉机 | 常州东风农机集团有限公司 | 轮式拖拉机 | DF354 | 驱动轮数：四轮驱动；发动机标定功率（kW）：25.74 .外形尺寸（长×宽×高）(mm):3290×1420×2370.发动机与离合器联接方式：直联式 | 11600.00 | 25.74 | 通用类 | 2021/12/31 | 江苏省 | 投档通过 | 评阅通过
008366 | 动力机械 | 拖拉机 | 轮式拖拉机(不含皮带传动轮式拖拉机) | 30-40马力四轮驱动拖拉机 | 道依茨法尔机械有限公司 | 轮式拖拉机 | CD354-1 | 型式：四轮驱动；标定功率（kW）：25.7；配套发动机：达到国Ⅲ排放标准。 | 11600.00 | 25.7 | 通用类 | 2022/12/31 | 山东省 | 投档通过 | 评阅通过 | 产品所属品目的公告证明材料不符合要求
005062 | 动力机械 | 拖拉机 | 轮式拖拉机(不含皮带传动轮式拖拉机) | 30-40马力四轮驱动拖拉机 | 江苏悦达智能农业装备有限公司 | 轮式拖拉机 | 黄海金-304A | 驱动轮数:四轮驱动；发动机标定功率(kW):22.1 | 11600.00 | 22.1 | 通用类 | 2020/12/31 | 江苏省 | 投档通过 | 评阅通过 | 产品所属品目的公告证明材料不符合要求
008371 | 动力机械 | 拖拉机 | 轮式拖拉机(不含皮带传动轮式拖拉机) | 40-50马力四轮驱动拖拉机 | 道依茨法尔机械有限公司 | 轮式拖拉机 | CD404S | 型式：四轮驱动；标定功率（kW）：29.5；配套发动机：达到国Ⅲ排放标准。 | 13300.00 | 29.5 | 通用类 | 2022/12/31 | 山东省 | 投档通过 | 评阅通过 | 产品所属品目的公告证明材料不符合要求
008428 | 动力机械 | 拖拉机 | 轮式拖拉机(不含皮带传动轮式拖拉机) | 40-50马力四轮驱动拖拉机 | 京山三雷重工股份有限公司 | 轮式拖拉机 | 雷木404E | 功率：40马力，驱动方式：四轮驱动 | 13300.00 | 29.5 | 通用类 | 2022/12/31 | 湖北省 | 投档通过 | 评阅通过 | 产品所属品目的公告证明材料不符合要求
008749 | 动力机械 | 拖拉机 | 轮式拖拉机(不含皮带传动轮式拖拉机) | 40-50马力四轮驱动拖拉机 | 雷沃重工股份有限公司 | 轮式拖拉机 | M454L-E | 驱动方式：四轮驱动；功率（kw）：33.1KW | 13300.00 | 33.1 | 通用类 | 2020/12/31 | 山东省 | 投档通过 | 评阅通过 | 产品所属品目的公告证明材料不符合要求
008755 | 动力机械 | 拖拉机 | 轮式拖拉机(不含皮带传动轮式拖拉机) | 40-50马力四轮驱动拖拉机 | 雷沃重工股份有限公司 | 轮式拖拉机 | M454-B | 驱动方式：四轮驱动；功率（kw）：33.1KW | 13300.00 | 33.1 | 通用类 | 2020/12/31 | 山东省 | 投档通过 | 评阅通过 | 产品所属品目的公告证明材料不符合要求
007353 | 动力机械 | 拖拉机 | 轮式拖拉机(不含皮带传动轮式拖拉机) | 40-50马力四轮驱动拖拉机 | 第一拖拉机股份有限公司 | 轮式拖拉机 | SG404 | 功率:29.4kw/40马力；驱动形式:四轮驱动 | 13300.00 | 29.4 | 通用类 | 2021/12/31 | 河南省 | 投档通过 | 评阅通过 | 产品所属品目的公告证明网址不符合要求 未见检验报告全页
005499 | 动力机械 | 拖拉机 | 轮式拖拉机(不含皮带传动轮式拖拉机) | 40-50马力四轮驱动拖拉机 | 江苏悦达智能农业装备有限公司 | 轮式拖拉机 | 黄海金马-404D | 驱动轮数:四轮驱动；发动机标定功率(kW):29.4 | 13300.00 | 29.4 | 通用类 | 2019/12/31 | 江苏省 | 投档通过 | 评阅通过 | 产品所属品目的公告证明材料不符合要求
008747 | 动力机械 | 拖拉机 | 轮式拖拉机(不含皮带传动轮式拖拉机) | 40-50马力四轮驱动拖拉机 | 雷沃重工股份有限公司 | 轮式拖拉机 | M404L-E | 驱动方式：四轮驱动；功率（kw）：29.4KW | 13300.00 | 29.4 | 通用类 | 2021/12/31 | 山东省 | 投档通过 | 评阅通过 | 产品所属品目的公告证明材料不符合要求
003962 | 动力机械 | 拖拉机 | 轮式拖拉机(不含皮带传动轮式拖拉机) | 40-50马力四轮驱动拖拉机 | 江苏悦达智能农业装备有限公司 | 轮式拖拉机 | 黄海金马-404A | 驱动轮数:四轮驱动；发动机标定功率(kW):29.4 | 13300.00 | 29.4 | 通用类 | 2020/12/31 | 江苏省 | 投档通过 | 评阅通过 | 产品所属品目的公告证明材料不符合要求
008838 | 动力机械 | 拖拉机 | 轮式拖拉机(不含皮带传动轮式拖拉机) | 40-50马力四轮驱动拖拉机 | 常州东风农机集团有限公司 | 轮式拖拉机 | DF454-10 | 驱动轮数：四轮驱动；发动机标定功率（kW）：33.1 .外形尺寸（长×宽×高）(mm):3420×1510×2310.发动机与离合器联接方式：直联式 | 13300.00 | 33.1 | 通用类 | 2022/12/31 | 江苏省 | 投档通过 | 评阅通过
008382 | 动力机械 | 拖拉机 | 轮式拖拉机(不含皮带传动轮式拖拉机) | 40-50马力四轮驱动拖拉机 | 道依茨法尔机械有限公司 | 轮式拖拉机 | CD454S | 型式：四轮驱动；标定功率（kW）：33.5；配套发动机：达到国Ⅲ排放标准。 | 13300.00 | 33.5 | 通用类 | 2022/12/31 | 山东省 | 投档通过 | 评阅通过 | 产品所属品目的公告证明材料不符合要求
008754 | 动力机械 | 拖拉机 | 轮式拖拉机(不含皮带传动轮式拖拉机) | 40-50马力四轮驱动拖拉机 | 雷沃重工股份有限公司 | 轮式拖拉机 | M404-BA | 驱动方式：四轮驱动；功率（kw）：29.4KW | 13300.00 | 29.4 | 通用类 | 2020/12/31 | 山东省 | 投档通过 | 评阅通过 | 产品所属品目的公告证明材料不符合要求
008370 | 动力机械 | 拖拉机 | 轮式拖拉机(不含皮带传动轮式拖拉机) | 40-50马力四轮驱动拖拉机 | 道依茨法尔机械有限公司 | 轮式拖拉机 | CD404-1 | 型式：四轮驱动；标定功率（kW）：29.4；配套发动机：达到国Ⅲ排放标准。 | 13300.00 | 29.4 | 通用类 | 2022/12/31 | 山东省 | 投档通过 | 评阅通过 | 产品所属品目的公告证明材料不符合要求
008756 | 动力机械 | 拖拉机 | 轮式拖拉机(不含皮带传动轮式拖拉机) | 40-50马力四轮驱动拖拉机 | 雷沃重工股份有限公司 | 轮式拖拉机 | M454-BA | 驱动方式：四轮驱动；功率（kw）：33.1KW | 13300.00 | 33.1 | 通用类 | 2020/12/31 | 山东省 | 投档通过 | 评阅通过 | 产品所属品目的公告证明材料不符合要求
008752 | 动力机械 | 拖拉机 | 轮式拖拉机(不含皮带传动轮式拖拉机) | 40-50马力四轮驱动拖拉机 | 雷沃重工股份有限公司 | 轮式拖拉机 | M404-B | 驱动方式：四轮驱动；功率（kw）：29.4KW | 13300.00 | 29.4 | 通用类 | 2020/12/31 | 山东省 | 投档通过 | 评阅通过 | 产品所属品目的公告证明材料不符合要求
008459 | 动力机械 | 拖拉机 | 轮式拖拉机(不含皮带传动轮式拖拉机) | 40-50马力四轮驱动拖拉机 | 京山三雷重工股份有限公司 | 轮式拖拉机 | 雷木454X | 功率：45马力，驱动方式：四轮驱动 | 13300.00 | 33.09 | 通用类 | 2022/12/31 | 湖北省 | 投档通过 | 评阅通过 | 产品所属品目的公告证明材料不符合要求
008417 | 动力机械 | 拖拉机 | 轮式拖拉机(不含皮带传动轮式拖拉机) | 40-50马力四轮驱动拖拉机 | 潍坊奥利达机械有限公司 | 轮式拖拉机 | ALD404-B | 标定功率：29.4kw；驱动方式：四轮驱动 | 13300.00 | 29.4 | 通用类 | 2022/12/31 | 山东省 | 投档通过 | 评阅通过 | 产品所属品目的公告证明材料不符合要求
008709 | 动力机械 | 拖拉机 | 轮式拖拉机(不含皮带传动轮式拖拉机) | 40-50马力四轮驱动拖拉机 | 潍坊华夏拖拉机制造有限公司 | 轮式拖拉机 | 华夏454B | 功率：45马力，驱动型式：四轮驱动 | 13300.00 | 33.1 | 通用类 | 2022/12/31 | 山东省 | 投档通过 | 评阅通过
008430 | 动力机械 | 拖拉机 | 轮式拖拉机(不含皮带传动轮式拖拉机) | 40-50马力四轮驱动拖拉机 | 潍坊奥利达机械有限公司 | 轮式拖拉机 | ALD454-B | 标定功率：33.1kw；驱动方式：四轮驱动 | 13300.00 | 33.1 | 通用类 | 2022/12/31 | 山东省 | 投档通过 | 评阅通过 | 产品所属品目的公告证明材料不符合要求
005381 | 动力机械 | 拖拉机 | 轮式拖拉机(不含皮带传动轮式拖拉机) | 50-60马力四轮驱动拖拉机 | 江苏悦达智能农业装备有限公司 | 轮式拖拉机 | 黄海金马-504C | 驱动轮数:四轮驱动；发动机标定功率(kW):36.8 | 17000.00 | 36.8 | 通用类 | 2019/12/31 | 江苏省 | 投档通过 | 评阅通过 | 产品所属品目的公告证明材料不符合要求
008396 | 动力机械 | 拖拉机 | 轮式拖拉机(不含皮带传动轮式拖拉机) | 50-60马力四轮驱动拖拉机 | 道依茨法尔机械有限公司 | 轮式拖拉机 | CD504S | 型式：四轮驱动；标定功率（kW）：37；配套发动机：达到国Ⅲ排放标准。 | 17000.00 | 37 | 通用类 | 2022/12/31 | 山东省 | 投档通过 | 评阅通过 | 产品所属品目的公告证明材料不符合要求
008750 | 动力机械 | 拖拉机 | 轮式拖拉机(不含皮带传动轮式拖拉机) | 50-60马力四轮驱动拖拉机 | 雷沃重工股份有限公司 | 轮式拖拉机 | M504L-E | 驱动方式：四轮驱动；功率（kw）：36.8KW | 17000.00 | 36.8 | 通用类 | 2019/12/31 | 山东省 | 投档通过 | 评阅通过 | 产品所属品目的公告证明材料不符合要求
008725 | 动力机械 | 拖拉机 | 轮式拖拉机(不含皮带传动轮式拖拉机) | 50-60马力四轮驱动拖拉机 | 潍坊华夏拖拉机制造有限公司 | 轮式拖拉机 | 华夏554N | 功率：55马力，驱动型式：四轮驱动 | 17000.00 | 40.5 | 通用类 | 2022/12/31 | 山东省 | 投档通过 | 评阅通过
008457 | 动力机械 | 拖拉机 | 轮式拖拉机(不含皮带传动轮式拖拉机) | 50-60马力四轮驱动拖拉机 | 京山三雷重工股份有限公司 | 轮式拖拉机 | 雷木504E | 功率：50马力，驱动方式：四轮驱动 | 17000.00 | 36.8 | 通用类 | 2022/12/31 | 湖北省 | 投档通过 | 评阅通过 | 产品所属品目的公告证明材料不符合要求
008463 | 动力机械 | 拖拉机 | 轮式拖拉机(不含皮带传动轮式拖拉机) | 50-60马力四轮驱动拖拉机 | 京山三雷重工股份有限公司 | 轮式拖拉机 | 雷木504D | 功率：50马力，驱动方式：四轮驱动 | 17000.00 | 36.8 | 通用类 | 2022/12/31 | 湖北省 | 投档通过 | 评阅通过 | 产品所属品目的公告证明材料不符合要求
005758 | 动力机械 | 拖拉机 | 轮式拖拉机(不含皮带传动轮式拖拉机) | 50-60马力四轮驱动拖拉机 | 潍坊华博农业装备有限公司 | 轮式拖拉机 | 华博504 | 功率:50马力；驱动方式:四轮驱动 | 17000.00 | 36.8 | 通用类 | 2021/12/31 | 山东省 | 投档通过 | 评阅通过 | 产品所属品目的公告证明材料不清楚
008403 | 动力机械 | 拖拉机 | 轮式拖拉机(不含皮带传动轮式拖拉机) | 50-60马力四轮驱动拖拉机 | 道依茨法尔机械有限公司 | 轮式拖拉机 | CD554S | 型式：四轮驱动；标定功率（kW）：40.5；配套发动机：达到国Ⅲ排放标准。 | 17000.00 | 40.5 | 通用类 | 2022/12/31 | 山东省 | 投档通过 | 评阅通过 | 产品所属品目的公告证明材料不符合要求
008965 | 动力机械 | 拖拉机 | 轮式拖拉机(不含皮带传动轮式拖拉机) | 50-60马力四轮驱动拖拉机 | 山东腾拖农业装备有限公司 | 轮式拖拉机 | 554-YD | 功率：40.5kW；驱动方式：四轮驱动 | 17000.00 | 40.5 | 通用类 | 2022/12/31 | 山东省 | 投档通过 | 评阅通过 | 产品所属品目的公告证明材料不符合要求
008973 | 动力机械 | 拖拉机 | 轮式拖拉机(不含皮带传动轮式拖拉机) | 50-60马力四轮驱动拖拉机 | 江苏常发农业装备股份有限公司 | 轮式拖拉机 | CFA504 | 50马力；驱动方式：四轮驱动 | 17000.00 | 36.8 | 通用类 | 2022/12/31 | 江苏省 | 投档通过 | 评阅通过 | 产品所属品目的公告证明材料不符合要求
008466 | 动力机械 | 拖拉机 | 轮式拖拉机(不含皮带传动轮式拖拉机) | 50-60马力四轮驱动拖拉机 | 京山三雷重工股份有限公司 | 轮式拖拉机 | 雷木504X | 功率：50马力，驱动方式：四轮驱动 | 17000.00 | 36.8 | 通用类 | 2022/12/31 | 湖北省 | 投档通过 | 评阅通过 | 产品所属品目的公告证明材料不符合要求
008710 | 动力机械 | 拖拉机 | 轮式拖拉机(不含皮带传动轮式拖拉机) | 50-60马力四轮驱动拖拉机 | 潍坊华夏拖拉机制造有限公司 | 轮式拖拉机 | 华夏504B | 功率：50马力，驱动型式：四轮驱动 | 17000.00 | 36.8 | 通用类 | 2022/12/31 | 山东省 | 投档通过 | 评阅通过
008434 | 动力机械 | 拖拉机 | 轮式拖拉机(不含皮带传动轮式拖拉机) | 50-60马力四轮驱动拖拉机 | 潍坊奥利达机械有限公司 | 轮式拖拉机 | ALD504-B | 标定功率：36.8kw；驱动方式：四轮驱动 | 17000.00 | 36.8 | 通用类 | 2022/12/31 | 山东省 | 投档通过 | 评阅通过 | 产品所属品目的公告证明材料不符合要求
009064 | 动力机械 | 拖拉机 | 轮式拖拉机(不含皮带传动轮式拖拉机) | 50-60马力四轮驱动拖拉机 | 山东山拖凯泰农业装备有限公司 | 轮式拖拉机 | 山拖554A | 功率：55马力；驱动方式：四轮驱动 | 17000.00 | 40.5 | 通用类 | 2022/12/31 | 山东省 | 投档通过 | 评阅通过 | 产品所属品目的公告证明材料不符合要求
008439 | 动力机械 | 拖拉机 | 轮式拖拉机(不含皮带传动轮式拖拉机) | 50-60马力四轮驱动拖拉机 | 京山三雷重工股份有限公司 | 轮式拖拉机 | 雷木554B | 功率：55马力，驱动方式：四轮驱动 | 17000.00 | 41 | 通用类 | 2022/12/31 | 湖北省 | 投档通过 | 评阅通过 | 产品所属品目的公告证明材料不符合要求
008757 | 动力机械 | 拖拉机 | 轮式拖拉机(不含皮带传动轮式拖拉机) | 50-60马力四轮驱动拖拉机 | 雷沃重工股份有限公司 | 轮式拖拉机 | M504-B | 驱动方式：四轮驱动；功率（kw）：36.8KW | 17000.00 | 36.8 | 通用类 | 2019/12/31 | 山东省 | 投档通过 | 评阅通过 | 产品所属品目的公告证明材料不符合要求
009068 | 动力机械 | 拖拉机 | 轮式拖拉机(不含皮带传动轮式拖拉机) | 50-60马力四轮驱动拖拉机 | 山东山拖凯泰农业装备有限公司 | 轮式拖拉机 | 山拖504A | 功率：50马力；驱动方式：四轮驱动 | 17000.00 | 36.8 | 通用类 | 2022/12/31 | 山东省 | 投档通过 | 评阅通过 | 产品所属品目的公告证明材料不符合要求
008728 | 动力机械 | 拖拉机 | 轮式拖拉机(不含皮带传动轮式拖拉机) | 60-70马力四轮驱动拖拉机 | 潍坊华夏拖拉机制造有限公司 | 轮式拖拉机 | 华夏604N | 功率：60马力，驱动型式：四轮驱动 | 18300.00 | 44.2 | 通用类 | 2022/12/31 | 山东省 | 投档通过 | 评阅通过
008715 | 动力机械 | 拖拉机 | 轮式拖拉机(不含皮带传动轮式拖拉机) | 60-70马力四轮驱动拖拉机 | 潍坊华夏拖拉机制造有限公司 | 轮式拖拉机 | 华夏604 | 功率：60马力，驱动型式：四轮驱动 | 18300.00 | 44.2 | 通用类 | 2022/12/31 | 山东省 | 投档通过 | 评阅通过
008416 | 动力机械 | 拖拉机 | 轮式拖拉机(不含皮带传动轮式拖拉机) | 60-70马力四轮驱动拖拉机 | 京山三雷重工股份有限公司 | 轮式拖拉机 | 雷木604-DX | 功率：60马力，驱动方式：四轮驱动 | 18300.00 | 44.1 | 通用类 | 2022/12/31 | 湖北省 | 投档通过 | 评阅通过 | 产品所属品目的公告证明材料不符合要求
008462 | 动力机械 | 拖拉机 | 轮式拖拉机(不含皮带传动轮式拖拉机) | 60-70马力四轮驱动拖拉机 | 京山三雷重工股份有限公司 | 轮式拖拉机 | 雷木604E | 功率：60马力，驱动方式：四轮驱动 | 18300.00 | 44.2 | 通用类 | 2022/12/31 | 湖北省 | 投档通过 | 评阅通过 | 产品所属品目的公告证明材料不符合要求
008456 | 动力机械 | 拖拉机 | 轮式拖拉机(不含皮带传动轮式拖拉机) | 60-70马力四轮驱动拖拉机 | 京山三雷重工股份有限公司 | 轮式拖拉机 | 雷木604X | 功率：60马力，驱动方式：四轮驱动 | 18300.00 | 44.1 | 通用类 | 2022/12/31 | 湖北省 | 投档通过 | 评阅通过 | 产品所属品目的公告证明材料不符合要求
008437 | 动力机械 | 拖拉机 | 轮式拖拉机(不含皮带传动轮式拖拉机) | 60-70马力四轮驱动拖拉机 | 道依茨法尔机械有限公司 | 轮式拖拉机 | CD604F | 型式：四轮驱动；标定功率（kW）：44.1；配套发动机：达到国Ⅲ排放标准。 | 18300.00 | 44.1 | 通用类 | 2022/12/31 | 山东省 | 投档通过 | 评阅通过 | 产品所属品目的公告证明材料不符合要求
008247 | 动力机械 | 拖拉机 | 轮式拖拉机(不含皮带传动轮式拖拉机) | 60-70马力四轮驱动拖拉机 | 潍坊迪尔津拖农业装备有限公司 | 轮式拖拉机 | JT604 | 功率：60马力；驱动方式：四轮驱动 | 18300.00 | 44.2 | 通用类 | 2022/12/31 | 山东省 | 投档通过 | 评阅通过 | 产品所属品目的公告证明材料不符合要求
009036 | 动力机械 | 拖拉机 | 轮式拖拉机(不含皮带传动轮式拖拉机) | 60-70马力四轮驱动拖拉机 | 山东山拖凯泰农业装备有限公司 | 轮式拖拉机 | 山拖604 | 功率：60马力；驱动方式：四轮驱动 | 18300.00 | 44 | 通用类 | 2022/12/31 | 山东省 | 投档通过 | 评阅通过 | 产品所属品目的公告证明材料不符合要求
008449 | 动力机械 | 拖拉机 | 轮式拖拉机(不含皮带传动轮式拖拉机) | 60-70马力四轮驱动拖拉机 | 京山三雷重工股份有限公司 | 轮式拖拉机 | 雷木604D | 功率：60马力，驱动方式：四轮驱动 | 18300.00 | 44.1 | 通用类 | 2022/12/31 | 湖北省 | 投档通过 | 评阅通过 | 产品所属品目的公告证明材料不符合要求
008410 | 动力机械 | 拖拉机 | 轮式拖拉机(不含皮带传动轮式拖拉机) | 60-70马力四轮驱动拖拉机 | 道依茨法尔机械有限公司 | 轮式拖拉机 | CD604S | 型式：四轮驱动；标定功率（kW）：44.5；配套发动机：达到国Ⅲ排放标准。 | 18300.00 | 44.5 | 通用类 | 2022/12/31 | 山东省 | 投档通过 | 评阅通过 | 产品所属品目的公告证明材料不符合要求
008927 | 动力机械 | 拖拉机 | 轮式拖拉机(不含皮带传动轮式拖拉机) | 70-80马力四轮驱动拖拉机 | 潍坊鸿创金拖机械制造有限公司 | 轮式拖拉机 | HCJT704 | 型式:4×4四轮驱动 标定功率：51.5kW | 24300.00 | 51.5 | 通用类 | 2022/12/31 | 山东省 | 投档通过 | 评阅通过 | 产品所属品目的公告证明材料不符合要求
008377 | 动力机械 | 拖拉机 | 轮式拖拉机(不含皮带传动轮式拖拉机) | 70-80马力四轮驱动拖拉机 | 中联重机股份有限公司 | 轮式拖拉机 | RX704-A | 功率：70马力；型式：四轮驱动； | 24300.00 | 51.5 | 通用类 | 2022/12/31 | 安徽省 | 投档通过 | 评阅通过
008975 | 动力机械 | 拖拉机 | 轮式拖拉机(不含皮带传动轮式拖拉机) | 70-80马力四轮驱动拖拉机 | 江苏常发农业装备股份有限公司 | 轮式拖拉机 | CFC704 | 70马力；驱动方式：四轮驱动 | 24300.00 | 51.5 | 通用类 | 2022/12/31 | 江苏省 | 投档通过 | 评阅通过 | 产品所属品目的公告证明材料不符合要求
008440 | 动力机械 | 拖拉机 | 轮式拖拉机(不含皮带传动轮式拖拉机) | 70-80马力四轮驱动拖拉机 | 道依茨法尔机械有限公司 | 轮式拖拉机 | CD704F | 型式：四轮驱动；标定功率（kW）：51.5；配套发动机：达到国Ⅲ排放标准。 | 24300.00 | 51.5 | 通用类 | 2022/12/31 | 山东省 | 投档通过 | 评阅通过 | 产品所属品目的公告证明材料不符合要求
008839 | 动力机械 | 拖拉机 | 轮式拖拉机(不含皮带传动轮式拖拉机) | 70-80马力四轮驱动拖拉机 | 常州东风农机集团有限公司 | 轮式拖拉机 | DF754-9 | 驱动轮数：四轮驱动；发动机标定功率（kW）：55.2.外廓尺寸（长×宽×高）(mm):4165×1845×2635.发动机与离合器联接方式：直联式 | 24300.00 | 55.2 | 通用类 | 2022/12/31 | 江苏省 | 投档通过 | 评阅通过
008812 | 动力机械 | 拖拉机 | 轮式拖拉机(不含皮带传动轮式拖拉机) | 70-80马力四轮驱动拖拉机 | 洛阳市宏宣机械制造有限公司 | 轮式拖拉机 | 704 | 功率：70马力；驱动方式：四轮驱动 | 24300.00 | 51.5 | 通用类 | 2022/12/31 | 河南省 | 投档通过 | 评阅通过 | 产品所属品目的公告证明材料不符合要求
008363 | 动力机械 | 拖拉机 | 轮式拖拉机(不含皮带传动轮式拖拉机) | 70-80马力四轮驱动拖拉机 | 道依茨法尔机械有限公司 | 轮式拖拉机 | CD704S | 型式：四轮驱动；标定功率（kW）：51.5；配套发动机：达到国Ⅲ排放标准。 | 24300.00 | 51.5 | 通用类 | 2022/12/31 | 山东省 | 投档通过 | 评阅通过 | 产品所属品目的公告证明材料不符合要求
008411 | 动力机械 | 拖拉机 | 轮式拖拉机(不含皮带传动轮式拖拉机) | 70-80马力四轮驱动拖拉机 | 京山三雷重工股份有限公司 | 轮式拖拉机 | 雷木704-DX | 功率：70马力，驱动方式：四轮驱动 | 24300.00 | 51.5 | 通用类 | 2022/12/31 | 湖北省 | 投档通过 | 评阅通过 | 产品所属品目的公告证明材料不符合要求
008444 | 动力机械 | 拖拉机 | 轮式拖拉机(不含皮带传动轮式拖拉机) | 70-80马力四轮驱动拖拉机 | 京山三雷重工股份有限公司 | 轮式拖拉机 | 雷木704B | 功率：70马力，驱动方式：四轮驱动 | 24300.00 | 52 | 通用类 | 2022/12/31 | 湖北省 | 投档通过 | 评阅通过 | 产品所属品目的公告证明材料不符合要求
008364 | 动力机械 | 拖拉机 | 轮式拖拉机(不含皮带传动轮式拖拉机) | 70-80马力四轮驱动拖拉机 | 中联重机股份有限公司 | 轮式拖拉机 | RX704 | 功率：70马力；型式：四轮驱动； | 24300.00 | 51.5 | 通用类 | 2022/12/31 | 安徽省 | 投档通过 | 评阅通过
008966 | 动力机械 | 拖拉机 | 轮式拖拉机(不含皮带传动轮式拖拉机) | 70-80马力四轮驱动拖拉机 | 山东腾拖农业装备有限公司 | 轮式拖拉机 | 704 | 功率：51.5kW；驱动方式：四轮驱动 | 24300.00 | 51.5 | 通用类 | 2022/12/31 | 山东省 | 投档通过 | 评阅通过 | 产品所属品目的公告证明材料不符合要求
008967 | 动力机械 | 拖拉机 | 轮式拖拉机(不含皮带传动轮式拖拉机) | 70-80马力四轮驱动拖拉机 | 山东腾拖农业装备有限公司 | 轮式拖拉机 | 704E | 功率：51.5kW；驱动方式：四轮驱动 | 24300.00 | 51.5 | 通用类 | 2022/12/31 | 山东省 | 投档通过 | 评阅通过 | 产品所属品目的公告证明材料不符合要求
008968 | 动力机械 | 拖拉机 | 轮式拖拉机(不含皮带传动轮式拖拉机) | 80-90马力四轮驱动拖拉机 | 山东腾拖农业装备有限公司 | 轮式拖拉机 | 804E | 功率：58.8kW；驱动方式：四轮驱动 | 29200.00 | 58.8 | 通用类 | 2022/12/31 | 山东省 | 投档通过 | 评阅通过 | 产品所属品目的公告证明材料不符合要求
009034 | 动力机械 | 拖拉机 | 轮式拖拉机(不含皮带传动轮式拖拉机) | 80-90马力四轮驱动拖拉机 | 山东山拖凯泰农业装备有限公司 | 轮式拖拉机 | 山拖804 | 功率：80马力；驱动方式：四轮驱动 | 29200.00 | 58.8 | 通用类 | 2022/12/31 | 山东省 | 投档通过 | 评阅通过 | 产品所属品目的公告证明材料不符合要求
008932 | 动力机械 | 拖拉机 | 轮式拖拉机(不含皮带传动轮式拖拉机) | 80-90马力四轮驱动拖拉机 | 山拖农机装备有限公司 | 轮式拖拉机 | MD804 | 功率：80马力；驱动方式：四轮驱动 | 29200.00 | 58.8 | 通用类 | 2022/12/31 | 山东省 | 投档通过 | 评阅通过
008454 | 动力机械 | 拖拉机 | 轮式拖拉机(不含皮带传动轮式拖拉机) | 80-90马力四轮驱动拖拉机 | 京山三雷重工股份有限公司 | 轮式拖拉机 | 雷木804-DX | 功率：80马力，驱动方式：四轮驱动 | 29200.00 | 59 | 通用类 | 2022/12/31 | 湖北省 | 投档通过 | 评阅通过 | 产品所属品目的公告证明材料不符合要求
008852 | 动力机械 | 拖拉机 | 轮式拖拉机(不含皮带传动轮式拖拉机) | 80-90马力四轮驱动拖拉机 | 华创机器人制造有限公司 | 轮式拖拉机 | 华创沃尔-804E | 功率：80马力；驱动方式：四轮驱动。 | 29200.00 | 58.8 | 通用类 | 2022/12/31 | 山东省 | 投档通过 | 评阅通过
008347 | 动力机械 | 拖拉机 | 轮式拖拉机(不含皮带传动轮式拖拉机) | 80-90马力四轮驱动拖拉机 | 中联重机股份有限公司 | 轮式拖拉机 | RC804-A | 功率：80马力；型式：4×4四轮驱动； | 29200.00 | 59 | 通用类 | 2019/12/31 | 安徽省 | 投档通过 | 评阅通过
008351 | 动力机械 | 拖拉机 | 轮式拖拉机(不含皮带传动轮式拖拉机) | 80-90马力四轮驱动拖拉机 | 道依茨法尔机械有限公司 | 轮式拖拉机 | CD804-1 | 型式:四轮驱动；标定功率(kW):59；配套发动机:达到国Ⅲ排放标准. | 29200.00 | 59 | 通用类 | 2022/12/31 | 山东省 | 投档通过 | 评阅通过 | 产品所属品目的公告证明材料不符合要求
008840 | 动力机械 | 拖拉机 | 轮式拖拉机(不含皮带传动轮式拖拉机) | 80-90马力四轮驱动拖拉机 | 常州东风农机集团有限公司 | 轮式拖拉机 | DF854-6 | 驱动轮数：四轮驱动；发动机标定功率（kW）：62.5.外廓尺寸（长×宽×高）(mm):4530×2030×2730.发动机与离合器联接方式：直联式 | 29200.00 | 62.5 | 通用类 | 2022/12/31 | 江苏省 | 投档通过 | 评阅通过
008969 | 动力机械 | 拖拉机 | 轮式拖拉机(不含皮带传动轮式拖拉机) | 80-90马力四轮驱动拖拉机 | 山东腾拖农业装备有限公司 | 轮式拖拉机 | TE804 | 功率：58.8kW；驱动方式：四轮驱动 | 29200.00 | 58.8 | 通用类 | 2022/12/31 | 山东省 | 投档通过 | 评阅通过 | 产品所属品目的公告证明材料不符合要求
008814 | 动力机械 | 拖拉机 | 轮式拖拉机(不含皮带传动轮式拖拉机) | 80-90马力四轮驱动拖拉机 | 洛阳市宏宣机械制造有限公司 | 轮式拖拉机 | 804 | 功率：80马力；驱动方式：四轮驱动 | 29200.00 | 59 | 通用类 | 2022/12/31 | 河南省 | 投档通过 | 评阅通过 | 产品所属品目的公告证明材料不符合要求
008970 | 动力机械 | 拖拉机 | 轮式拖拉机(不含皮带传动轮式拖拉机) | 80-90马力四轮驱动拖拉机 | 山东腾拖农业装备有限公司 | 轮式拖拉机 | 804B | 功率：58.8kW；驱动方式：四轮驱动 | 29200.00 | 58.8 | 通用类 | 2022/12/31 | 山东省 | 投档通过 | 评阅通过 | 产品所属品目的公告证明材料不符合要求
008487 | 动力机械 | 拖拉机 | 轮式拖拉机(不含皮带传动轮式拖拉机) | 80-90马力四轮驱动拖拉机 | 潍坊华博农业装备有限公司 | 轮式拖拉机 | 华博804A | 功率：80马力，驱动型式：四轮驱动 | 29200.00 | 58.8 | 通用类 | 2022/12/31 | 山东省 | 投档通过 | 评阅通过
008740 | 动力机械 | 拖拉机 | 轮式拖拉机(不含皮带传动轮式拖拉机) | 80-90马力四轮驱动拖拉机 | 潍坊华夏拖拉机制造有限公司 | 轮式拖拉机 | 华夏804 | 功率：80马力，驱动型式：四轮驱动 | 29200.00 | 59 | 通用类 | 2022/12/31 | 山东省 | 投档通过 | 评阅通过
008344 | 动力机械 | 拖拉机 | 轮式拖拉机(不含皮带传动轮式拖拉机) | 80-90马力四轮驱动拖拉机 | 中联重机股份有限公司 | 轮式拖拉机 | RC804 | 功率：80马力；型式：4×4四轮驱动； | 29200.00 | 59 | 通用类 | 2019/12/31 | 安徽省 | 投档通过 | 评阅通过
008381 | 动力机械 | 拖拉机 | 轮式拖拉机(不含皮带传动轮式拖拉机) | 80-90马力四轮驱动拖拉机 | 中联重机股份有限公司 | 轮式拖拉机 | RX804-A | 功率：80马力；型式：四轮驱动； | 29200.00 | 59 | 通用类 | 2022/12/31 | 安徽省 | 投档通过 | 评阅通过
008398 | 动力机械 | 拖拉机 | 轮式拖拉机(不含皮带传动轮式拖拉机) | 80-90马力四轮驱动拖拉机 | 山东双力现代农业装备有限公司 | 轮式拖拉机 | SL804D | 功率:80马力；驱动方式:四轮驱动 | 29200.00 | 58.8 | 通用类 | 2022/12/31 | 山东省 | 投档通过 | 评阅通过
008668 | 动力机械 | 拖拉机 | 轮式拖拉机(不含皮带传动轮式拖拉机) | 80-90马力四轮驱动拖拉机 | 潍坊昊鹏农业装备有限公司 | 轮式拖拉机 | 昊鹏804 | 功率：80马力；驱动方式：四轮驱动 | 29200.00 | 59 | 通用类 | 2022/12/31 | 山东省 | 投档通过 | 评阅通过 | 产品所属品目的公告证明材料不符合要求
008379 | 动力机械 | 拖拉机 | 轮式拖拉机(不含皮带传动轮式拖拉机) | 80-90马力四轮驱动拖拉机 | 中联重机股份有限公司 | 轮式拖拉机 | RX804 | 功率：80马力；型式：四轮驱动； | 29200.00 | 59 | 通用类 | 2022/12/31 | 安徽省 | 投档通过 | 评阅通过
008305 | 动力机械 | 拖拉机 | 轮式拖拉机(不含皮带传动轮式拖拉机) | 80-90马力四轮驱动拖拉机 | 京山三雷重工股份有限公司 | 轮式拖拉机 | 雷木804E | 功率：80马力，驱动方式：四轮驱动 | 29200.00 | 58.8 | 通用类 | 2022/12/31 | 湖北省 | 投档通过 | 评阅通过 | 产品所属品目的公告证明材料不符合要求
008446 | 动力机械 | 拖拉机 | 轮式拖拉机(不含皮带传动轮式拖拉机) | 80-90马力四轮驱动拖拉机 | 道依茨法尔机械有限公司 | 轮式拖拉机 | CD804F | 型式：四轮驱动；标定功率（kW）：59；配套发动机：达到国Ⅲ排放标准。 | 29200.00 | 59 | 通用类 | 2022/12/31 | 山东省 | 投档通过 | 评阅通过 | 产品所属品目的公告证明材料不符合要求
008795 | 动力机械 | 拖拉机 | 轮式拖拉机(不含皮带传动轮式拖拉机) | 90-100马力四轮驱动拖拉机 | 雷沃重工股份有限公司 | 轮式拖拉机 | 904-1L(原:P5-904-PT) | 驱动方式：四轮驱动；功率（kw）：66.2KW；换挡方式：部分动力换挡+同步器换挡 | 33800.00 | 66.2 | 通用类 | 2019/12/31 | 山东省 | 投档通过 | 评阅通过 | 产品所属品目的公告证明材料不符合要求
008399 | 动力机械 | 拖拉机 | 轮式拖拉机(不含皮带传动轮式拖拉机) | 90-100马力四轮驱动拖拉机 | 京山三雷重工股份有限公司 | 轮式拖拉机 | 雷木904A | 功率：90马力，驱动方式：四轮驱动 | 33800.00 | 66.2 | 通用类 | 2022/12/31 | 湖北省 | 投档通过 | 评阅通过 | 产品所属品目的公告证明材料不符合要求
008976 | 动力机械 | 拖拉机 | 轮式拖拉机(不含皮带传动轮式拖拉机) | 90-100马力四轮驱动拖拉机 | 江苏常发农业装备股份有限公司 | 轮式拖拉机 | CFD904 | 90马力；驱动方式：四轮驱动 | 33800.00 | 66.2 | 通用类 | 2022/12/31 | 江苏省 | 投档通过 | 评阅通过 | 产品所属品目的公告证明材料不符合要求
008360 | 动力机械 | 拖拉机 | 轮式拖拉机(不含皮带传动轮式拖拉机) | 90-100马力四轮驱动拖拉机 | 道依茨法尔机械有限公司 | 轮式拖拉机 | CD904-1 | 型式:四轮驱动；标定功率(kW):66.2；配套发动机:达到国Ⅲ排放标准. | 33800.00 | 66.2 | 通用类 | 2022/12/31 | 山东省 | 投档通过 | 评阅通过 | 产品所属品目的公告证明材料不符合要求
008761 | 动力机械 | 拖拉机 | 轮式拖拉机(不含皮带传动轮式拖拉机) | 90-100马力四轮驱动拖拉机 | 雷沃重工股份有限公司 | 轮式拖拉机 | M904-AA | 驱动方式：四轮驱动；功率（kw）：66.2kw | 33800.00 | 66.2 | 通用类 | 2021/12/31 | 山东省 | 投档通过 | 评阅通过 | 产品所属品目的公告证明材料不符合要求
008842 | 动力机械 | 拖拉机 | 轮式拖拉机(不含皮带传动轮式拖拉机) | 90-100马力四轮驱动拖拉机 | 常州东风农机集团有限公司 | 轮式拖拉机 | DF954-6 | 驱动轮数：四轮驱动；发动机标定功率（kW）：70.外廓尺寸（长×宽×高）(mm):4530×2030×2730.发动机与离合器联接方式：直联式 | 33800.00 | 70 | 通用类 | 2022/12/31 | 江苏省 | 投档通过 | 评阅通过
004431 | 动力机械 | 拖拉机 | 轮式拖拉机(不含皮带传动轮式拖拉机) | 90-100马力四轮驱动拖拉机 | 道依茨法尔机械有限公司 | 轮式拖拉机 | SH904C | 驱动轮数:四轮驱动；发动机标定功率(kW):66.2；配套发动机:达到国Ⅲ排放标准. | 33800.00 | 66.2 | 通用类 | 2021/12/31 | 山东省 | 投档通过 | 评阅通过 | 公告不符合要求
008324 | 动力机械 | 拖拉机 | 轮式拖拉机(不含皮带传动轮式拖拉机) | 90-100马力四轮驱动拖拉机 | 东风井关农业机械有限公司 | 轮式拖拉机 | EN954C | 功率：95马力；驱动方式：四轮驱动； | 33800.00 | 70 | 通用类 | 2022/12/31 | 湖北省 | 投档通过 | 评阅通过 | 产品所属品目的公告证明材料不符合要求
008254 | 动力机械 | 拖拉机 | 轮式拖拉机(不含皮带传动轮式拖拉机) | 90-100马力四轮驱动拖拉机 | 潍坊迪尔津拖农业装备有限公司 | 轮式拖拉机 | JT904 | 功率：90马力；驱动方式：四轮驱动 | 33800.00 | 66.2 | 通用类 | 2022/12/31 | 山东省 | 投档通过 | 评阅通过 | 产品所属品目的公告证明材料不符合要求
008336 | 动力机械 | 拖拉机 | 轮式拖拉机(不含皮带传动轮式拖拉机) | 90-100马力四轮驱动拖拉机 | 东风井关农业机械有限公司 | 轮式拖拉机 | EN954 | 功率：95马力；驱动方式：四轮驱动； | 33800.00 | 70 | 通用类 | 2022/12/31 | 湖北省 | 投档通过 | 评阅通过 | 产品所属品目的公告证明材料不符合要求
008758 | 动力机械 | 拖拉机 | 轮式拖拉机(不含皮带传动轮式拖拉机) | 90-100马力四轮驱动拖拉机 | 雷沃重工股份有限公司 | 轮式拖拉机 | M904-B | 驱动方式：四轮驱动；功率（kw）：66.2KW | 33800.00 | 66.2 | 通用类 | 2021/12/31 | 山东省 | 投档通过 | 评阅通过 | 产品所属品目的公告证明材料不符合要求
008841 | 动力机械 | 拖拉机 | 轮式拖拉机(不含皮带传动轮式拖拉机) | 90-100马力四轮驱动拖拉机 | 常州东风农机集团有限公司 | 轮式拖拉机 | DF904-6 | 驱动轮数：四轮驱动；发动机标定功率（kW）：66.2.外廓尺寸（长×宽×高）(mm):4530×2030×2730.发动机与离合器联接方式：直联式 | 33800.00 | 66.2 | 通用类 | 2022/12/31 | 江苏省 | 投档通过 | 评阅通过
008817 | 动力机械 | 拖拉机 | 轮式拖拉机(不含皮带传动轮式拖拉机) | 90-100马力四轮驱动拖拉机 | 潍坊华博农业装备有限公司 | 轮式拖拉机 | 华博904 | 功率：90马力，驱动型式：四轮驱动 | 33800.00 | 66.2 | 通用类 | 2022/12/31 | 山东省 | 投档通过 | 评阅通过
008888 | 动力机械 | 拖拉机 | 轮式拖拉机(不含皮带传动轮式拖拉机) | 90-100马力四轮驱动拖拉机 | 雷沃重工股份有限公司 | 轮式拖拉机 | M904-XP | 驱动方式：四轮驱动；功率（kw）：66.2KW；换挡方式：负载变速（动力换挡） | 33800.00 | 66.2 | 通用类 | 2021/12/31 | 山东省 | 投档通过 | 评阅通过 | 产品所属品目的公告证明材料不符合要求
006114 | 动力机械 | 拖拉机 | 轮式拖拉机(不含皮带传动轮式拖拉机) | 90-100马力四轮驱动拖拉机 | 江苏悦达智能农业装备有限公司 | 轮式拖拉机 | 黄海金马-904 | 驱动轮数:四轮驱动；发动机标定功率(kW):66.2 | 33800.00 | 66.2 | 通用类 | 2019/12/31 | 江苏省 | 投档通过 | 评阅通过 | 产品所属品目的公告证明材料不符合要求
008346 | 动力机械 | 拖拉机 | 轮式拖拉机(不含皮带传动轮式拖拉机) | 90-100马力四轮驱动拖拉机 | 京山三雷重工股份有限公司 | 轮式拖拉机 | 雷木904B | 功率：90马力，驱动方式：四轮驱动 | 33800.00 | 66.2 | 通用类 | 2022/12/31 | 湖北省 | 投档通过 | 评阅通过 | 产品所属品目的公告证明材料不符合要求
008293 | 动力机械 | 拖拉机 | 轮式拖拉机(不含皮带传动轮式拖拉机) | 90-100马力四轮驱动拖拉机 | 京山三雷重工股份有限公司 | 轮式拖拉机 | 雷木904E | 功率：90马力，驱动方式：四轮驱动 | 33800.00 | 66.2 | 通用类 | 2022/12/31 | 湖北省 | 投档通过 | 评阅通过 | 产品所属品目的公告证明材料不符合要求
006137 | 动力机械 | 拖拉机 | 轮式拖拉机(不含皮带传动轮式拖拉机) | 90-100马力四轮驱动拖拉机 | 江苏悦达智能农业装备有限公司 | 轮式拖拉机 | 黄海金马-904-1 | 驱动轮数:四轮驱动；发动机标定功率(kW):66.2 | 33800.00 | 66.2 | 通用类 | 2019/12/31 | 江苏省 | 投档通过 | 评阅通过 | 产品所属品目的公告证明材料 不符合要求
009030 | 动力机械 | 拖拉机 | 轮式拖拉机(不含皮带传动轮式拖拉机) | 90-100马力四轮驱动拖拉机 | 山东山拖凯泰农业装备有限公司 | 轮式拖拉机 | 山拖904 | 功率：90马力；驱动方式：四轮驱动 | 33800.00 | 66.2 | 通用类 | 2022/12/31 | 山东省 | 投档通过 | 评阅通过 | 产品所属品目的公告证明材料不符合要求
008451 | 动力机械 | 拖拉机 | 轮式拖拉机(不含皮带传动轮式拖拉机) | 90-100马力四轮驱动拖拉机 | 道依茨法尔机械有限公司 | 轮式拖拉机 | CD904F | 型式：四轮驱动；标定功率（kW）：66.2；配套发动机：达到国Ⅲ排放标准。 | 33800.00 | 66.2 | 通用类 | 2022/12/31 | 山东省 | 投档通过 | 评阅通过 | 产品所属品目的公告证明材料不符合要求
008675 | 动力机械 | 拖拉机 | 轮式拖拉机(不含皮带传动轮式拖拉机) | 100-120马力四轮驱动拖拉机 | 潍坊市鑫升机械制造有限公司 | 轮式拖拉机 | XSB1004 | 功率：100马力；驱动方式：四轮驱动 | 33800.00 | 73.6 | 通用类 | 2022/12/31 | 山东省 | 投档通过 | 评阅通过 | 产品所属品目的公告证明材料不符合要求
008977 | 动力机械 | 拖拉机 | 轮式拖拉机(不含皮带传动轮式拖拉机) | 100-120马力四轮驱动拖拉机 | 江苏常发农业装备股份有限公司 | 轮式拖拉机 | CFD1004 | 100马力；驱动方式：四轮驱动 | 33800.00 | 73.6 | 通用类 | 2022/12/31 | 江苏省 | 投档通过 | 评阅通过 | 产品所属品目的公告证明材料不符合要求
008844 | 动力机械 | 拖拉机 | 轮式拖拉机(不含皮带传动轮式拖拉机) | 100-120马力四轮驱动拖拉机 | 常州东风农机集团有限公司 | 轮式拖拉机 | DF1004-6 | 驱动轮数：四轮驱动；发动机标定功率（kW）：73.5.外廓尺寸（长×宽×高）(mm):4530×2030×2730.发动机与离合器联接方式：直联式 | 33800.00 | 73.5 | 通用类 | 2022/12/31 | 江苏省 | 投档通过 | 评阅通过
008760 | 动力机械 | 拖拉机 | 轮式拖拉机(不含皮带传动轮式拖拉机) | 100-120马力四轮驱动拖拉机 | 雷沃重工股份有限公司 | 轮式拖拉机 | M1004-B | 驱动方式：四轮驱动；功率（kw）：73.5KW | 33800.00 | 73.5 | 通用类 | 2021/12/31 | 山东省 | 投档通过 | 评阅通过 | 产品所属品目的公告证明材料不符合要求
008889 | 动力机械 | 拖拉机 | 轮式拖拉机(不含皮带传动轮式拖拉机) | 100-120马力四轮驱动拖拉机 | 雷沃重工股份有限公司 | 轮式拖拉机 | M1004-XP | 驱动方式：四轮驱动；功率（kw）：73.5KW；换挡方式：负载变速（动力换挡） | 33800.00 | 73.5 | 通用类 | 2021/12/31 | 山东省 | 投档通过 | 评阅通过 | 产品所属品目的公告证明材料不符合要求
008763 | 动力机械 | 拖拉机 | 轮式拖拉机(不含皮带传动轮式拖拉机) | 100-120马力四轮驱动拖拉机 | 雷沃重工股份有限公司 | 轮式拖拉机 | M1004-A | 驱动方式：四轮驱动；功率（kw）：73.5KW | 33800.00 | 73.5 | 通用类 | 2020/12/31 | 山东省 | 投档通过 | 评阅通过 | 产品所属品目的公告证明材料不符合要求
008917 | 动力机械 | 拖拉机 | 轮式拖拉机(不含皮带传动轮式拖拉机) | 100-120马力四轮驱动拖拉机 | 雷沃重工股份有限公司 | 轮式拖拉机 | M1104-A1 | 驱动方式：四轮驱动；功率（kw）：81 | 33800.00 | 81 | 通用类 | 2022/12/31 | 山东省 | 投档通过 | 评阅通过 | 产品所属品目的公告证明材料不符合要求
008845 | 动力机械 | 拖拉机 | 轮式拖拉机(不含皮带传动轮式拖拉机) | 100-120马力四轮驱动拖拉机 | 常州东风农机集团有限公司 | 轮式拖拉机 | DF1104-6 | 驱动轮数：四轮驱动；发动机标定功率（kW）：81.外廓尺寸（长×宽×高）(mm):4530×2030×2730.发动机与离合器联接方式：直联式 | 33800.00 | 81 | 通用类 | 2022/12/31 | 江苏省 | 投档通过 | 评阅通过
003538 | 动力机械 | 拖拉机 | 轮式拖拉机(不含皮带传动轮式拖拉机) | 100-120马力四轮驱动拖拉机 | 北京弗雷森拖拉机有限公司 | 轮式拖拉机 | FS-1104 | 驱动方式:四轮驱动,标定功率:81kW | 33800.00 | 81 | 通用类 | 2019/12/31 | 北京市 | 投档通过 | 评阅通过 | 产品公告网址不符合要求
008790 | 动力机械 | 拖拉机 | 轮式拖拉机(不含皮带传动轮式拖拉机) | 100-120马力四轮驱动拖拉机 | 雷沃重工股份有限公司 | 轮式拖拉机 | 1004-1K | 驱动方式：四轮驱动；功率（kw）：73.5KW；负载变速（动力换挡） | 33800.00 | 73.5 | 通用类 | 2021/12/31 | 山东省 | 投档通过 | 评阅通过 | 产品所属品目的公告证明材料不符合要求
008766 | 动力机械 | 拖拉机 | 轮式拖拉机(不含皮带传动轮式拖拉机) | 100-120马力四轮驱动拖拉机 | 雷沃重工股份有限公司 | 轮式拖拉机 | M1104-A | 驱动方式：四轮驱动；功率（kw）：81KW | 33800.00 | 81 | 通用类 | 2021/12/31 | 山东省 | 投档通过 | 评阅通过 | 产品所属品目的公告证明材料不符合要求
008890 | 动力机械 | 拖拉机 | 轮式拖拉机(不含皮带传动轮式拖拉机) | 100-120马力四轮驱动拖拉机 | 雷沃重工股份有限公司 | 轮式拖拉机 | M1104-XP | 驱动方式：四轮驱动；功率（kw）：81KW；换挡方式：负载变速（动力换挡） | 33800.00 | 81 | 通用类 | 2021/12/31 | 山东省 | 投档通过 | 评阅通过 | 产品所属品目的公告证明材料不符合要求
008759 | 动力机械 | 拖拉机 | 轮式拖拉机(不含皮带传动轮式拖拉机) | 100-120马力四轮驱动拖拉机 | 山东萨丁重工有限公司 | 轮式拖拉机 | SD1004D | 马力：100马力；驱动型式:四轮驱动，外廓尺寸(长x宽x高):4050x1830x2710（驾驶室）、2660（安全架）mm,轴距：2050mm,轮距(前轮/后轮):1300、1400、1450/1380（1300-1500）mm,最小离地间隙：370mm，最小使用质量2790（驾驶室）/2620（安全架）kg,档位数12/12. | 33800.00 | 73.6 | 通用类 | 2022/12/31 | 山东省 | 投档通过 | 评阅通过 | 产品所属品目的公告证明材料不符合要求
008920 | 动力机械 | 拖拉机 | 轮式拖拉机(不含皮带传动轮式拖拉机) | 100-120马力四轮驱动拖拉机 | 雷沃重工股份有限公司 | 轮式拖拉机 | M1004-A1 | 驱动方式：四轮驱动；功率（kw）：73.5 | 33800.00 | 73.5 | 通用类 | 2022/12/31 | 山东省 | 投档通过 | 评阅通过 | 产品所属品目的公告证明材料不符合要求
004842 | 动力机械 | 拖拉机 | 轮式拖拉机(不含皮带传动轮式拖拉机) | 100-120马力四轮驱动拖拉机 | 星光农机股份有限公司 | 轮式拖拉机 | XG1004 | 功率:73.5kW,驱动方式:四轮驱动 | 33800.00 | 0 | 通用类 | 2020/12/31 | 浙江省 | 投档通过 | 评阅通过 | 产品所属品目的公告证明材料不符合要求
008791 | 动力机械 | 拖拉机 | 轮式拖拉机(不含皮带传动轮式拖拉机) | 100-120马力四轮驱动拖拉机 | 雷沃重工股份有限公司 | 轮式拖拉机 | 1104-1K | 驱动方式：四轮驱动；功率（kw）：80.9KW；负载变速（动力换挡） | 33800.00 | 80.9 | 通用类 | 2021/12/31 | 山东省 | 投档通过 | 评阅通过 | 产品所属品目的公告证明材料不符合要求
008786 | 动力机械 | 拖拉机 | 轮式拖拉机(不含皮带传动轮式拖拉机) | 100-120马力四轮驱动拖拉机 | 雷沃重工股份有限公司 | 轮式拖拉机 | M1104-X | 驱动方式：四轮驱动；功率（kw）：80.9KW | 33800.00 | 80.9 | 通用类 | 2021/12/31 | 山东省 | 投档通过 | 评阅通过 | 产品所属品目的公告证明材料不符合要求
008916 | 动力机械 | 拖拉机 | 轮式拖拉机(不含皮带传动轮式拖拉机) | 100-120马力四轮驱动拖拉机 | 雷沃重工股份有限公司 | 轮式拖拉机 | M1100-A1 | 驱动方式：两轮驱动；功率（kw）：81 | 33800.00 | 81 | 通用类 | 2022/12/31 | 山东省 | 投档通过 | 评阅通过 | 产品所属品目的公告证明材料不符合要求
008339 | 动力机械 | 拖拉机 | 轮式拖拉机(不含皮带传动轮式拖拉机) | 100-120马力四轮驱动拖拉机 | 东风井关农业机械有限公司 | 轮式拖拉机 | EN1004C | 功率：100马力；驱动方式：四轮驱动； | 33800.00 | 73.5 | 通用类 | 2022/12/31 | 湖北省 | 投档通过 | 评阅通过 | 产品所属品目的公告证明材料不符合要求
008391 | 动力机械 | 拖拉机 | 轮式拖拉机(不含皮带传动轮式拖拉机) | 100-120马力四轮驱动拖拉机 | 京山三雷重工股份有限公司 | 轮式拖拉机 | 雷木1104A | 功率：110马力，驱动方式：四轮驱动 | 33800.00 | 81 | 通用类 | 2022/12/31 | 湖北省 | 投档通过 | 评阅通过 | 产品所属品目的公告证明材料不符合要求
008401 | 动力机械 | 拖拉机 | 轮式拖拉机(不含皮带传动轮式拖拉机) | 100-120马力四轮驱动拖拉机 | 山东双力现代农业装备有限公司 | 轮式拖拉机 | SL1004D | 功率：100马力；驱动方式:四轮驱动 | 33800.00 | 73.6 | 通用类 | 2022/12/31 | 山东省 | 投档通过 | 评阅通过
008785 | 动力机械 | 拖拉机 | 轮式拖拉机(不含皮带传动轮式拖拉机) | 100-120马力四轮驱动拖拉机 | 雷沃重工股份有限公司 | 轮式拖拉机 | M1004-X | 驱动方式：四轮驱动；功率（kw）：73.5KW | 33800.00 | 73.5 | 通用类 | 2021/12/31 | 山东省 | 投档通过 | 评阅通过 | 产品所属品目的公告证明材料不符合要求
004848 | 动力机械 | 拖拉机 | 轮式拖拉机(不含皮带传动轮式拖拉机) | 120-140马力四轮驱动拖拉机 | 星光农机股份有限公司 | 轮式拖拉机 | XG1204 | 功率:88.2kW,驱动方式:四轮驱动 | 46500.00 | 0 | 通用类 | 2020/12/31 | 浙江省 | 投档通过 | 评阅通过 | 产品所属品目的公告证明材料不符合要求
008581 | 动力机械 | 拖拉机 | 轮式拖拉机(不含皮带传动轮式拖拉机) | 120-140马力四轮驱动拖拉机 | 江苏沃得高新农业装备有限公司 (原：江苏沃得植保机械有限公司、原：沃得重工（中国）有限公司) | 轮式拖拉机 | WD1304G-1 | 发动机功率：95.6kw；驱动方式：四轮驱动 | 46500.00 | 95.6 | 通用类 | 2021/12/31 | 江苏省 | 投档通过 | 评阅通过
008891 | 动力机械 | 拖拉机 | 轮式拖拉机(不含皮带传动轮式拖拉机) | 120-140马力四轮驱动拖拉机 | 雷沃重工股份有限公司 | 轮式拖拉机 | M1204-XP | 驱动方式：四轮驱动；功率（kw）：88.2KW；换挡方式：负载变速（动力换挡） | 46500.00 | 88.2 | 通用类 | 2021/12/31 | 山东省 | 投档通过 | 评阅通过 | 产品所属品目的公告证明材料不符合要求
008368 | 动力机械 | 拖拉机 | 轮式拖拉机(不含皮带传动轮式拖拉机) | 120-140马力四轮驱动拖拉机 | 江苏沃得农业机械有限公司 | 轮式拖拉机 | WD1204G | 发动机功率：88.2kw；驱动方式：四轮驱动 | 46500.00 | 88.2 | 通用类 | 2020/12/31 | 江苏省 | 投档通过 | 评阅通过
008788 | 动力机械 | 拖拉机 | 轮式拖拉机(不含皮带传动轮式拖拉机) | 120-140马力四轮驱动拖拉机 | 雷沃重工股份有限公司 | 轮式拖拉机 | M1204-X | 驱动方式：四轮驱动；功率（kw）：88.2KW | 46500.00 | 88.2 | 通用类 | 2021/12/31 | 山东省 | 投档通过 | 评阅通过 | 产品所属品目的公告证明材料不符合要求
008383 | 动力机械 | 拖拉机 | 轮式拖拉机(不含皮带传动轮式拖拉机) | 120-140马力四轮驱动拖拉机 | 中联重机股份有限公司 | 轮式拖拉机 | RH1204 | 功率：120马力；型式：四轮驱动； | 46500.00 | 88.2 | 通用类 | 2022/12/31 | 安徽省 | 投档通过 | 评阅通过
008392 | 动力机械 | 拖拉机 | 轮式拖拉机(不含皮带传动轮式拖拉机) | 120-140马力四轮驱动拖拉机 | 中联重机股份有限公司 | 轮式拖拉机 | RC1304-F1 | 功率：130马力；型式：四轮驱动； | 46500.00 | 95.6 | 通用类 | 2022/12/31 | 安徽省 | 投档通过 | 评阅通过
008405 | 动力机械 | 拖拉机 | 轮式拖拉机(不含皮带传动轮式拖拉机) | 120-140马力四轮驱动拖拉机 | 京山三雷重工股份有限公司 | 轮式拖拉机 | 雷木1304 | 功率：130马力，驱动方式：四轮驱动 | 46500.00 | 95.6 | 通用类 | 2022/12/31 | 湖北省 | 投档通过 | 评阅通过 | 产品所属品目的公告证明材料不符合要求
008982 | 动力机械 | 拖拉机 | 轮式拖拉机(不含皮带传动轮式拖拉机) | 120-140马力四轮驱动拖拉机 | 江苏常发农业装备股份有限公司 | 轮式拖拉机 | CFH1304B | 130马力；驱动方式：四轮驱动 | 46500.00 | 95.6 | 通用类 | 2022/12/31 | 江苏省 | 投档通过 | 评阅通过 | 产品所属品目的公告证明材料不符合要求
008385 | 动力机械 | 拖拉机 | 轮式拖拉机(不含皮带传动轮式拖拉机) | 120-140马力四轮驱动拖拉机 | 中联重机股份有限公司 | 轮式拖拉机 | RH1204-A | 功率：120马力；型式：四轮驱动； | 46500.00 | 88.2 | 通用类 | 2022/12/31 | 安徽省 | 投档通过 | 评阅通过
008397 | 动力机械 | 拖拉机 | 轮式拖拉机(不含皮带传动轮式拖拉机) | 120-140马力四轮驱动拖拉机 | 中联重机股份有限公司 | 轮式拖拉机 | RC1304-FA1 | 功率：130马力；型式：四轮驱动； | 46500.00 | 95.6 | 通用类 | 2022/12/31 | 安徽省 | 投档通过 | 评阅通过
008769 | 动力机械 | 拖拉机 | 轮式拖拉机(不含皮带传动轮式拖拉机) | 120-140马力四轮驱动拖拉机 | 雷沃重工股份有限公司 | 轮式拖拉机 | M1304-A | 驱动方式：四轮驱动；功率（kw）：95.6KW | 46500.00 | 95.6 | 通用类 | 2021/12/31 | 山东省 | 投档通过 | 评阅通过 | 产品所属品目的公告证明材料不符合要求
008386 | 动力机械 | 拖拉机 | 轮式拖拉机(不含皮带传动轮式拖拉机) | 120-140马力四轮驱动拖拉机 | 中联重机股份有限公司 | 轮式拖拉机 | RH1304 | 功率：130马力；型式：四轮驱动； | 46500.00 | 95.6 | 通用类 | 2022/12/31 | 安徽省 | 投档通过 | 评阅通过
008767 | 动力机械 | 拖拉机 | 轮式拖拉机(不含皮带传动轮式拖拉机) | 120-140马力四轮驱动拖拉机 | 雷沃重工股份有限公司 | 轮式拖拉机 | M1204-A | 驱动方式：四轮驱动；功率（kw）：88.2KW | 46500.00 | 88.2 | 通用类 | 2021/12/31 | 山东省 | 投档通过 | 评阅通过 | 产品所属品目的公告证明材料不符合要求
008460 | 动力机械 | 拖拉机 | 轮式拖拉机(不含皮带传动轮式拖拉机) | 120-140马力四轮驱动拖拉机 | 道依茨法尔机械有限公司 | 轮式拖拉机 | CD1304-1 | 型式：四轮驱动；标定功率（kW）：95.6；配套发动机：达到国Ⅲ排放标准。 | 46500.00 | 95.6 | 通用类 | 2022/12/31 | 山东省 | 投档通过 | 评阅通过 | 产品所属品目的公告证明材料不符合要求
008792 | 动力机械 | 拖拉机 | 轮式拖拉机(不含皮带传动轮式拖拉机) | 120-140马力四轮驱动拖拉机 | 雷沃重工股份有限公司 | 轮式拖拉机 | 1204-1K | 驱动方式：四轮驱动；功率（kw）：88.2KW；换挡方式：负载变速（动力换挡） | 46500.00 | 88.2 | 通用类 | 2021/12/31 | 山东省 | 投档通过 | 评阅通过 | 产品所属品目的公告证明材料不符合要求
008789 | 动力机械 | 拖拉机 | 轮式拖拉机(不含皮带传动轮式拖拉机) | 120-140马力四轮驱动拖拉机 | 雷沃重工股份有限公司 | 轮式拖拉机 | M1304-X | 驱动方式：四轮驱动；功率（kw）：95.6KW | 46500.00 | 95.6 | 通用类 | 2021/12/31 | 山东省 | 投档通过 | 评阅通过 | 产品所属品目的公告证明材料不符合要求
008646 | 动力机械 | 拖拉机 | 轮式拖拉机(不含皮带传动轮式拖拉机) | 120-140马力四轮驱动拖拉机 | 潍坊市鑫升机械制造有限公司 | 轮式拖拉机 | XSA1204 | 功率：120马力；驱动方式：四轮驱动 | 46500.00 | 88.2 | 通用类 | 2022/12/31 | 山东省 | 投档通过 | 评阅通过 | 产品所属品目的公告证明材料不符合要求
008892 | 动力机械 | 拖拉机 | 轮式拖拉机(不含皮带传动轮式拖拉机) | 120-140马力四轮驱动拖拉机 | 雷沃重工股份有限公司 | 轮式拖拉机 | M1304-XP | 驱动方式：四轮驱动；功率（kw）：95.6KW；换挡方式：负载变速（动力换挡） | 46500.00 | 95.6 | 通用类 | 2021/12/31 | 山东省 | 投档通过 | 评阅通过 | 产品所属品目的公告证明材料不符合要求
008981 | 动力机械 | 拖拉机 | 轮式拖拉机(不含皮带传动轮式拖拉机) | 120-140马力四轮驱动拖拉机 | 江苏常发农业装备股份有限公司 | 轮式拖拉机 | CFH1204B | 120马力；驱动方式：四轮驱动 | 46500.00 | 88.2 | 通用类 | 2022/12/31 | 江苏省 | 投档通过 | 评阅通过 | 产品所属品目的公告证明材料不符合要求
008388 | 动力机械 | 拖拉机 | 轮式拖拉机(不含皮带传动轮式拖拉机) | 120-140马力四轮驱动拖拉机 | 中联重机股份有限公司 | 轮式拖拉机 | RH1304-A | 功率：130马力；型式：四轮驱动； | 46500.00 | 95.6 | 通用类 | 2022/12/31 | 安徽省 | 投档通过 | 评阅通过
008650 | 动力机械 | 拖拉机 | 轮式拖拉机(不含皮带传动轮式拖拉机) | 140-160马力四轮驱动拖拉机 | 潍坊迪尔津拖农业装备有限公司 | 轮式拖拉机 | JT1504A | 功率：150马力；驱动方式：四轮驱动 | 66700.00 | 110.3 | 通用类 | 2022/12/31 | 山东省 | 投档通过 | 评阅通过 | 产品所属品目的公告证明材料不符合要求
008673 | 动力机械 | 拖拉机 | 轮式拖拉机(不含皮带传动轮式拖拉机) | 140-160马力四轮驱动拖拉机 | 潍坊市鑫升机械制造有限公司 | 轮式拖拉机 | XSD1504D | 功率：150马力；驱动方式：四轮驱动 | 66700.00 | 110.3 | 通用类 | 2022/12/31 | 山东省 | 投档通过 | 评阅通过 | 产品所属品目的公告证明材料不符合要求
008818 | 动力机械 | 拖拉机 | 轮式拖拉机(不含皮带传动轮式拖拉机) | 140-160马力四轮驱动拖拉机 | 潍坊华博农业装备有限公司 | 轮式拖拉机 | 华博1504D | 功率：150马力，驱动型式：四轮驱动 | 66700.00 | 110.3 | 通用类 | 2022/12/31 | 山东省 | 投档通过 | 评阅通过 | 产品所属品目的公告证明材料不符合要求
008978 | 动力机械 | 拖拉机 | 轮式拖拉机(不含皮带传动轮式拖拉机) | 140-160马力四轮驱动拖拉机 | 江苏常发农业装备股份有限公司 | 轮式拖拉机 | CFG1404B | 140马力；驱动方式：四轮驱动 | 66700.00 | 103 | 通用类 | 2022/12/31 | 江苏省 | 投档通过 | 评阅通过 | 产品所属品目的公告证明材料不符合要求
008355 | 动力机械 | 拖拉机 | 轮式拖拉机(不含皮带传动轮式拖拉机) | 140-160马力四轮驱动拖拉机 | 潍坊恒源拖拉机有限公司 | 轮式拖拉机 | 浙野-1504D | 配套功率:111KW,150马力；驱动方式：四轮驱动 | 66700.00 | 111 | 通用类 | 2022/12/31 | 山东省 | 投档通过 | 评阅通过 | 产品所属品目的公告证明材料不符合要求
008342 | 动力机械 | 拖拉机 | 轮式拖拉机(不含皮带传动轮式拖拉机) | 140-160马力四轮驱动拖拉机 | 京山三雷重工股份有限公司 | 轮式拖拉机 | 雷木1504 | 功率：150马力，驱动方式：四轮驱动 | 66700.00 | 110.3 | 通用类 | 2022/12/31 | 湖北省 | 投档通过 | 评阅通过 | 产品所属品目的公告证明材料不符合要求
008928 | 动力机械 | 拖拉机 | 轮式拖拉机(不含皮带传动轮式拖拉机) | 140-160马力四轮驱动拖拉机 | 潍坊鸿创金拖机械制造有限公司 | 轮式拖拉机 | HCJT1504D | 型式:4×4四轮驱动 标定功率：110.3kW | 66700.00 | 110.3 | 通用类 | 2022/12/31 | 山东省 | 投档通过 | 评阅通过 | 产品所属品目的公告证明材料不符合要求
008983 | 动力机械 | 拖拉机 | 轮式拖拉机(不含皮带传动轮式拖拉机) | 140-160马力四轮驱动拖拉机 | 江苏常发农业装备股份有限公司 | 轮式拖拉机 | CFH1404B | 140马力；驱动方式：四轮驱动 | 66700.00 | 102.9 | 通用类 | 2022/12/31 | 江苏省 | 投档通过 | 评阅通过 | 产品所属品目的公告证明材料不符合要求
009024 | 动力机械 | 拖拉机 | 轮式拖拉机(不含皮带传动轮式拖拉机) | 140-160马力四轮驱动拖拉机 | 山东山拖凯泰农业装备有限公司 | 轮式拖拉机 | 山拖1404A | 功率：140马力；驱动方式：四轮驱动 | 66700.00 | 103 | 通用类 | 2022/12/31 | 山东省 | 投档通过 | 评阅通过 | 产品所属品目的公告证明材料不符合要求
008843 | 动力机械 | 拖拉机 | 轮式拖拉机(不含皮带传动轮式拖拉机) | 140-160马力四轮驱动拖拉机 | 常州东风农机集团有限公司 | 轮式拖拉机 | DF1404-5 | 驱动轮数：四轮驱动；发动机标定功率（kW）：103.外廓尺寸（长×宽×高）(mm):4875×2150×3000.发动机与离合器联接方式：直联式 | 66700.00 | 103 | 通用类 | 2020/12/31 | 江苏省 | 投档通过 | 评阅通过 | 检验报告内页不是原件扫描
008253 | 动力机械 | 拖拉机 | 轮式拖拉机(不含皮带传动轮式拖拉机) | 140-160马力四轮驱动拖拉机 | 乐星农业装备（青岛）有限公司 | 轮式拖拉机 | LS1504 | 功率：150马力 （110.3kw）；驱动方式：四轮驱动；排放标准：国三 | 66700.00 | 110.3 | 通用类 | 2022/12/31 | 山东省 | 投档通过 | 评阅通过
008910 | 动力机械 | 拖拉机 | 轮式拖拉机(不含皮带传动轮式拖拉机) | 140-160马力四轮驱动拖拉机 | 雷沃重工股份有限公司 | 轮式拖拉机 | 1504-1L | 驱动方式：四轮驱动；功率（kw）：110.3 | 66700.00 | 110.3 | 通用类 | 2022/12/31 | 山东省 | 投档通过 | 评阅通过 | 产品所属品目的公告证明材料不符合要求
008984 | 动力机械 | 拖拉机 | 轮式拖拉机(不含皮带传动轮式拖拉机) | 140-160马力四轮驱动拖拉机 | 江苏常发农业装备股份有限公司 | 轮式拖拉机 | CFH1504B | 150马力；驱动方式：四轮驱动 | 66700.00 | 110.3 | 通用类 | 2022/12/31 | 江苏省 | 投档通过 | 评阅通过 | 产品所属品目的公告证明材料不符合要求
008770 | 动力机械 | 拖拉机 | 轮式拖拉机(不含皮带传动轮式拖拉机) | 140-160马力四轮驱动拖拉机 | 雷沃重工股份有限公司 | 轮式拖拉机 | M1404-R | 驱动方式：四轮驱动；功率（kw）：102.9KW | 66700.00 | 102.9 | 通用类 | 2021/12/31 | 山东省 | 投档通过 | 评阅通过 | 产品所属品目的公告证明材料不符合要求
008779 | 动力机械 | 拖拉机 | 轮式拖拉机(不含皮带传动轮式拖拉机) | 140-160马力四轮驱动拖拉机 | 雷沃重工股份有限公司 | 轮式拖拉机 | M1504-Q | 驱动方式：四轮驱动；功率（kw）：110.3kw | 66700.00 | 110.3 | 通用类 | 2021/12/31 | 山东省 | 投档通过 | 评阅通过 | 产品所属品目的公告证明材料不符合要求
008473 | 动力机械 | 拖拉机 | 轮式拖拉机(不含皮带传动轮式拖拉机) | 140-160马力四轮驱动拖拉机 | 山东凯斯迪尔农业装备有限公司 | 轮式拖拉机 | 7B1504 | 功率：110.3KW（150马力）；驱动方式：四轮驱动； 外廓尺寸(长×宽×高)：5400mm×2380mm×3150mm； 轴距或履带接地长：2820mm； 轮距(前轮/后轮)或轨距：1720mm、1815mm、1900mm、2000mm、2100mm/1700mm～2300mm； 轮距(前轮/后轮)调整方式：有级可调/无级可调； 最小离地间隙：380mm； 最小使用质量：6600kg； 常用轮距(前轮/后轮)：1815mm/1930mm； 标准配重(前/后)：780kg/480kg； 最大配重(前/后)：900kg/1200kg； 挡位数(前进/倒退/爬行)：16/16/0； 主变速/副变速/其他:4/4/(1+1) | 66700.00 | 110.3 | 通用类 | 2022/12/31 | 山东省 | 投档通过 | 评阅通过 | 产品所属品目的公告证明材料不符合要求
003631 | 动力机械 | 拖拉机 | 轮式拖拉机(不含皮带传动轮式拖拉机) | 140-160马力四轮驱动拖拉机 | 徐州凯尔农业装备股份有限公司 | 轮式拖拉机 | KAT1504-C | 四轮驱动,功率:110.3kW | 66700.00 | 110.3 | 通用类 | 2021/12/31 | 江苏省 | 投档通过 | 评阅通过 | 公告网址不符要求
008470 | 动力机械 | 拖拉机 | 轮式拖拉机(不含皮带传动轮式拖拉机) | 140-160马力四轮驱动拖拉机 | 山东凯斯迪尔农业装备有限公司 | 轮式拖拉机 | 7B1404 | 功率：103KW（140马力）；驱动方式：四轮驱动； 外廓尺寸(长×宽×高)：5400mm×2380mm×3150mm； 轴距或履带接地长：2820mm； 轮距(前轮/后轮)或轨距：1720mm、1815mm、1900mm、1696mm、2000mm、2100mm/1700mm～2300mm； 轮距(前轮/后轮)调整方式：有级可调/无级可调； 最小离地间隙：380mm； 最小使用质量：6600kg； 常用轮距(前轮/后轮)：1815mm/1930mm； 标准配重(前/后)：780kg/480kg； 最大配重(前/后)：900kg/1200kg； 挡位数(前进/倒退/爬行)：16/16/0； 主变速/副变速/其他:4/4/(1+1) | 66700.00 | 103 | 通用类 | 2022/12/31 | 山东省 | 投档通过 | 评阅通过 | 产品所属品目的公告证明材料不符合要求
008432 | 动力机械 | 拖拉机 | 轮式拖拉机(不含皮带传动轮式拖拉机) | 140-160马力四轮驱动拖拉机 | 潍坊一拖机械制造有限公司 | 轮式拖拉机 | 鑫鸿创1504 | 功率：110.3Kw；型式：4X4四轮驱动；排放标准：国三排放标准；外廓尺寸（长×宽×高）mm：4830×2305×3020； 档位数：前进/倒退/爬行：16/8/0，主变速/副变速/其他：4/（2+1）/2；进气形式：增压中冷；标定转速r/min：2200 | 66700.00 | 110.3 | 通用类 | 2022/12/31 | 山东省 | 投档通过 | 评阅通过 | 产品所属品目的公告证明材料不符合要求
009016 | 动力机械 | 拖拉机 | 轮式拖拉机(不含皮带传动轮式拖拉机) | 140-160马力四轮驱动拖拉机 | 山东山拖凯泰农业装备有限公司 | 轮式拖拉机 | 山拖1504A | 功率：150马力；驱动方式：四轮驱动 | 66700.00 | 110.3 | 通用类 | 2022/12/31 | 山东省 | 投档通过 | 评阅通过 | 产品所属品目的公告证明材料不符合要求
008778 | 动力机械 | 拖拉机 | 轮式拖拉机(不含皮带传动轮式拖拉机) | 140-160马力四轮驱动拖拉机 | 雷沃重工股份有限公司 | 轮式拖拉机 | M1504-R | 驱动方式：四轮驱动；功率（kw）：110.3KW | 66700.00 | 110.3 | 通用类 | 2021/12/31 | 山东省 | 投档通过 | 评阅通过 | 产品所属品目的公告证明材料不符合要求
008438 | 动力机械 | 拖拉机 | 轮式拖拉机(不含皮带传动轮式拖拉机) | 140-160马力四轮驱动拖拉机 | 潍坊奥利达机械有限公司 | 轮式拖拉机 | ALD1504-B | 标定功率：110.3kw；驱动方式：四轮驱动 | 66700.00 | 110.3 | 通用类 | 2022/12/31 | 山东省 | 投档通过 | 评阅通过 | 产品所属品目的公告证明材料不符合要求
008361 | 动力机械 | 拖拉机 | 轮式拖拉机(不含皮带传动轮式拖拉机) | 160-180马力四轮驱动拖拉机 | 山东双力现代农业装备有限公司 | 轮式拖拉机 | SL1604A | 功率:160马力；驱动方式:四轮驱动 | 80700.00 | 117.7 | 通用类 | 2022/12/31 | 山东省 | 投档通过 | 评阅通过
008979 | 动力机械 | 拖拉机 | 轮式拖拉机(不含皮带传动轮式拖拉机) | 160-180马力四轮驱动拖拉机 | 江苏常发农业装备股份有限公司 | 轮式拖拉机 | CFG1604B | 160马力；驱动方式：四轮驱动 | 80700.00 | 117.6 | 通用类 | 2022/12/31 | 江苏省 | 投档通过 | 评阅通过 | 产品所属品目的公告证明材料不符合要求
008325 | 动力机械 | 拖拉机 | 轮式拖拉机(不含皮带传动轮式拖拉机) | 160-180马力四轮驱动拖拉机 | 京山三雷重工股份有限公司 | 轮式拖拉机 | 雷木1604 | 功率：160马力，驱动方式：四轮驱动 | 80700.00 | 118 | 通用类 | 2022/12/31 | 湖北省 | 投档通过 | 评阅通过 | 产品所属品目的公告证明材料不符合要求
008980 | 动力机械 | 拖拉机 | 轮式拖拉机(不含皮带传动轮式拖拉机) | 160-180马力四轮驱动拖拉机 | 江苏常发农业装备股份有限公司 | 轮式拖拉机 | CFH1604 | 160马力；驱动方式：四轮驱动 | 80700.00 | 117.6 | 通用类 | 2022/12/31 | 江苏省 | 投档通过 | 评阅通过 | 产品所属品目的公告证明材料不符合要求
008281 | 动力机械 | 拖拉机 | 轮式拖拉机(不含皮带传动轮式拖拉机) | 160-180马力四轮驱动拖拉机 | 徐州凯尔农业装备股份有限公司 | 轮式拖拉机 | KAT1604-D | 功率：118kW，四轮驱动 | 80700.00 | 118 | 通用类 | 2022/12/31 | 江苏省 | 投档通过 | 评阅通过 | 产品所属品目的公告证明材料不符合要求
008406 | 动力机械 | 拖拉机 | 轮式拖拉机(不含皮带传动轮式拖拉机) | 160-180马力四轮驱动拖拉机 | 中联重机股份有限公司 | 轮式拖拉机 | RS1604-F | 功率：160马力；型式：四轮驱动； | 80700.00 | 117.6 | 通用类 | 2022/12/31 | 安徽省 | 投档通过 | 评阅通过
008338 | 动力机械 | 拖拉机 | 轮式拖拉机(不含皮带传动轮式拖拉机) | 160-180马力四轮驱动拖拉机 | 道依茨法尔机械有限公司 | 轮式拖拉机 | CD1604-1 | 型式:四轮驱动；标定功率(kW):117.6；配套发动机:达到国Ⅲ排放标准. | 80700.00 | 117.6 | 通用类 | 2022/12/31 | 山东省 | 投档通过 | 评阅通过 | 产品所属品目的公告证明材料不符合要求
008631 | 动力机械 | 拖拉机 | 轮式拖拉机(不含皮带传动轮式拖拉机) | 160-180马力四轮驱动拖拉机 | 潍坊迪尔津拖农业装备有限公司 | 轮式拖拉机 | JT1604 | 功率：160马力；驱动方式：四轮驱动 | 80700.00 | 118 | 通用类 | 2022/12/31 | 山东省 | 投档通过 | 评阅通过 | 产品所属品目的公告证明材料不符合要求
008296 | 动力机械 | 拖拉机 | 轮式拖拉机(不含皮带传动轮式拖拉机) | 160-180马力四轮驱动拖拉机 | 山东福尔沃农业装备股份有限公司 | 轮式拖拉机 | FB1604 | 功率：160马力；驱动方式：四轮驱动；排放标准：囯三排放标准；发动机转速：2200r/min；外廓尺寸（长×宽×高）:5210×2140×2900mm；最大牵引力：33.5kN；动力输出轴标定功率下限：95.28kw；轴距：2560mm；最小离地间隙离地部位）：415mm；最小使用质量：4680kg | 80700.00 | 118 | 通用类 | 2022/12/31 | 山东省 | 投档通过 | 评阅通过 | 产品所属品目的公告证明材料不符合要求
008318 | 动力机械 | 拖拉机 | 轮式拖拉机(不含皮带传动轮式拖拉机) | 160-180马力四轮驱动拖拉机 | 凯斯纽荷兰工业(哈尔滨)机械有限公司 | 轮式拖拉机 | T1654 | 功率165马力，驱动方式：四轮驱动； | 80700.00 | 121.5 | 通用类 | 2021/12/31 | 黑龙江省 | 投档通过 | 评阅通过 | 产品所属品目的公告证明材料不符合要求
008479 | 动力机械 | 拖拉机 | 轮式拖拉机(不含皮带传动轮式拖拉机) | 160-180马力四轮驱动拖拉机 | 山东凯斯迪尔农业装备有限公司 | 轮式拖拉机 | 7B1604 | 功率：118KW（160马力）；驱动方式：四轮驱动； 外廓尺寸(长×宽×高)：5400mm×2400mm×3285mm（单胎）；5400mm×3360mm×3285mm（双胎）； 轴距或履带接地长：2820mm； 轮距(前轮/后轮)或轨距：1720mm、1820mm、1945mm、2000mm、2100mm/1700mm～2790mm（单胎）；1720mm、1820mm、1945mm、2000mm、2100mm/2330mm（双胎）； 轮距(前轮/后轮)调整方式：有级可调/无级可调（单胎）；有级可调/不可调（双胎）； 最小离地间隙：450mm； 最小使用质量：6730kg（单胎）/7450kg（双胎） 常用轮距(前轮/后轮)：1945mm/1930mm（单胎）；1945mm/2330mm（双胎）； 标准配重(前/后)：780kg/480kg（单胎）；780kg/0kg（双胎）； 最大配重(前/后)：900kg/1200kg（单胎）；900kg/0kg（双胎）； 挡位数(前进/倒退/爬行)：16/16/0； 主变速/副变速/其他:4/4/(1+1) | 80700.00 | 118 | 通用类 | 2022/12/31 | 山东省 | 投档通过 | 评阅通过 | 产品所属品目的公告证明材料不符合要求
008985 | 动力机械 | 拖拉机 | 轮式拖拉机(不含皮带传动轮式拖拉机) | 160-180马力四轮驱动拖拉机 | 江苏常发农业装备股份有限公司 | 轮式拖拉机 | CFH1604B | 160马力；驱动方式：四轮驱动 | 80700.00 | 117.6 | 通用类 | 2022/12/31 | 江苏省 | 投档通过 | 评阅通过 | 产品所属品目的公告证明材料不符合要求
008266 | 动力机械 | 拖拉机 | 轮式拖拉机(不含皮带传动轮式拖拉机) | 160-180马力四轮驱动拖拉机 | 徐州凯尔农业装备股份有限公司 | 轮式拖拉机 | KAT1604-C | 功率：118kW，四轮驱动 | 80700.00 | 118 | 通用类 | 2022/12/31 | 江苏省 | 投档通过 | 评阅通过 | 产品所属品目的公告证明材料不符合要求
008323 | 动力机械 | 拖拉机 | 轮式拖拉机(不含皮带传动轮式拖拉机) | 160-180马力四轮驱动拖拉机 | 中联重机股份有限公司 | 轮式拖拉机 | RA1654 | 功率：165马力；型式：4×4四轮驱动； | 80700.00 | 121.3 | 通用类 | 2019/12/31 | 安徽省 | 投档通过 | 评阅通过
008481 | 动力机械 | 拖拉机 | 轮式拖拉机(不含皮带传动轮式拖拉机) | 180-200马力四轮驱动拖拉机 | 山东凯斯迪尔农业装备有限公司 | 轮式拖拉机 | 7B1804 | 功率：132.5KW（180马力）；驱动方式：四轮驱动； 外廓尺寸(长×宽×高)：5400mm×2400mm×3285mm（单胎）；5400mm×3360mm×3285mm（双胎）； 轴距或履带接地长：2820mm； 轮距(前轮/后轮)或轨距：1720mm、1820mm、1945mm、2000mm、2100mm/1700mm～2790mm（单胎）；1720mm、1820mm、1945mm、2000mm、2100mm/2330mm（双胎）； 轮距(前轮/后轮)调整方式：有级可调/无级可调（单胎）；有级可调/不可调（双胎）； 最小离地间隙：450mm； 最小使用质量：6730kg（单胎）/7450kg（双胎） 常用轮距(前轮/后轮)：1945mm/1930mm（单胎）；1945mm/2330mm（双胎）； 标准配重(前/后)：780kg/480kg（单胎）；780kg/0kg（双胎）； 最大配重(前/后)：900kg/1200kg（单胎）；900kg/0kg（双胎）； 挡位数(前进/倒退/爬行)：16/16/0； 主变速/副变速/其他:4/4/(1+1) | 97300.00 | 132.5 | 通用类 | 2022/12/31 | 山东省 | 投档通过 | 评阅通过 | 产品所属品目的公告证明材料不符合要求
008820 | 动力机械 | 拖拉机 | 轮式拖拉机(不含皮带传动轮式拖拉机) | 180-200马力四轮驱动拖拉机 | 潍坊华博农业装备有限公司 | 轮式拖拉机 | 华博1804F | 功率：180马力，驱动型式：四轮驱动 | 97300.00 | 132.5 | 通用类 | 2022/12/31 | 山东省 | 投档通过 | 评阅通过
008332 | 动力机械 | 拖拉机 | 轮式拖拉机(不含皮带传动轮式拖拉机) | 180-200马力四轮驱动拖拉机 | 京山三雷重工股份有限公司 | 轮式拖拉机 | 雷木1804 | 功率：180马力，驱动方式：四轮驱动 | 97300.00 | 132.5 | 通用类 | 2022/12/31 | 湖北省 | 投档通过 | 评阅通过 | 产品所属品目的公告证明材料不符合要求
008780 | 动力机械 | 拖拉机 | 轮式拖拉机(不含皮带传动轮式拖拉机) | 180-200马力四轮驱动拖拉机 | 雷沃重工股份有限公司 | 轮式拖拉机 | MR1804 | 驱动方式：四轮驱动；功率（kw）：132.4kw | 97300.00 | 132.4 | 通用类 | 2021/12/31 | 山东省 | 投档通过 | 评阅通过 | 产品所属品目的公告证明材料不符合要求
008395 | 动力机械 | 拖拉机 | 轮式拖拉机(不含皮带传动轮式拖拉机) | 180-200马力四轮驱动拖拉机 | 山东福尔沃农业装备股份有限公司 | 轮式拖拉机 | FB1804-F | 功率：180马力；驱动方式：四轮驱动；排放标准：囯三排放标准；发动机转速：2200r/min；外廓尺寸（长×宽×高）:5350×2330×3030mm；最大牵引力：34.3kN；动力输出轴标定功率下限：100.7kw；轴距：2650mm；最小离地间隙离地部位）：475mm；最小使用质量：5250kg | 97300.00 | 132.5 | 通用类 | 2022/12/31 | 山东省 | 投档通过 | 评阅通过 | 产品所属品目的公告证明材料不符合要求
008284 | 动力机械 | 拖拉机 | 轮式拖拉机(不含皮带传动轮式拖拉机) | 180-200马力四轮驱动拖拉机 | 徐州凯尔农业装备股份有限公司 | 轮式拖拉机 | KAT1804-C | 功率：132.5kW，四轮驱动 | 97300.00 | 132.5 | 通用类 | 2022/12/31 | 江苏省 | 投档通过 | 评阅通过 | 产品所属品目的公告证明材料不符合要求
003867 | 动力机械 | 拖拉机 | 轮式拖拉机(不含皮带传动轮式拖拉机) | 180-200马力四轮驱动拖拉机 | 徐州凯尔农业装备股份有限公司 | 轮式拖拉机 | KAT1804-A | 四轮驱动,功率:132.5kW | 97300.00 | 132.5 | 通用类 | 2021/12/31 | 江苏省 | 投档通过 | 评阅通过 | 公告网址不符合要求
008930 | 动力机械 | 拖拉机 | 轮式拖拉机(不含皮带传动轮式拖拉机) | 180-200马力四轮驱动拖拉机 | 潍坊鸿创金拖机械制造有限公司 | 轮式拖拉机 | HCJT1804F | 型式:4×4四轮驱动 标定功率：132.5kW | 97300.00 | 132.5 | 通用类 | 2022/12/31 | 山东省 | 投档通过 | 评阅通过 | 产品所属品目的公告证明材料不符合要求
008287 | 动力机械 | 拖拉机 | 轮式拖拉机(不含皮带传动轮式拖拉机) | 180-200马力四轮驱动拖拉机 | 徐州凯尔农业装备股份有限公司 | 轮式拖拉机 | KAT1804-D | 功率：132.5kW，四轮驱动 | 97300.00 | 132.5 | 通用类 | 2022/12/31 | 江苏省 | 投档通过 | 评阅通过 | 产品所属品目的公告证明材料不符合要求
009012 | 动力机械 | 拖拉机 | 轮式拖拉机(不含皮带传动轮式拖拉机) | 180-200马力四轮驱动拖拉机 | 山东山拖凯泰农业装备有限公司 | 轮式拖拉机 | 山拖1854A | 功率：185马力；驱动方式：四轮驱动 | 97300.00 | 136 | 通用类 | 2022/12/31 | 山东省 | 投档通过 | 评阅通过 | 产品所属品目的公告证明材料不符合要求
008670 | 动力机械 | 拖拉机 | 轮式拖拉机(不含皮带传动轮式拖拉机) | 180-200马力四轮驱动拖拉机 | 潍坊昊鹏农业装备有限公司 | 轮式拖拉机 | 昊鹏1804A | 功率：180马力；驱动方式：四轮驱动 | 97300.00 | 132.5 | 通用类 | 2022/12/31 | 山东省 | 投档通过 | 评阅通过 | 产品所属品目的公告证明材料不符合要求
003885 | 动力机械 | 拖拉机 | 轮式拖拉机(不含皮带传动轮式拖拉机) | 180-200马力四轮驱动拖拉机 | 徐州凯尔农业装备股份有限公司 | 轮式拖拉机 | KAT1804-B | 四轮驱动,功率:132.5kW | 97300.00 | 132.5 | 通用类 | 2022/12/31 | 江苏省 | 投档通过 | 评阅通过 | 产品所属品目的公告证明材料不符合要求
008723 | 动力机械 | 拖拉机 | 轮式拖拉机(不含皮带传动轮式拖拉机) | 180-200马力四轮驱动拖拉机 | 常州东风农机集团有限公司 | 轮式拖拉机 | DF1804-5 | 驱动轮数：四轮驱动；发动机标定功率（kW）：132.5.外形尺寸（长×宽×高）(mm):5300×2505×3000.发动机与离合器联接方式：直联式 | 97300.00 | 132.5 | 通用类 | 2022/12/31 | 江苏省 | 投档通过 | 评阅通过
008408 | 动力机械 | 拖拉机 | 轮式拖拉机(不含皮带传动轮式拖拉机) | 180-200马力四轮驱动拖拉机 | 中联重机股份有限公司 | 轮式拖拉机 | RS1804 | 功率：180马力；型式：四轮驱动； | 97300.00 | 132.4 | 通用类 | 2022/12/31 | 安徽省 | 投档通过 | 评阅通过
008986 | 动力机械 | 拖拉机 | 轮式拖拉机(不含皮带传动轮式拖拉机) | 180-200马力四轮驱动拖拉机 | 江苏常发农业装备股份有限公司 | 轮式拖拉机 | CFH1804B | 180马力；驱动方式：四轮驱动 | 97300.00 | 132.4 | 通用类 | 2022/12/31 | 江苏省 | 投档通过 | 评阅通过 | 产品所属品目的公告证明材料不符合要求
008441 | 动力机械 | 拖拉机 | 轮式拖拉机(不含皮带传动轮式拖拉机) | 180-200马力四轮驱动拖拉机 | 潍坊奥利达机械有限公司 | 轮式拖拉机 | ALD1804 | 标定功率：132.3kw；驱动方式：四轮驱动 | 97300.00 | 132.3 | 通用类 | 2022/12/31 | 山东省 | 投档通过 | 评阅通过 | 产品所属品目的公告证明材料不符合要求
008389 | 动力机械 | 拖拉机 | 轮式拖拉机(不含皮带传动轮式拖拉机) | 180-200马力四轮驱动拖拉机 | 中联重机股份有限公司 | 轮式拖拉机 | PA1854-G | 功率：185马力；型式：四轮驱动； | 97300.00 | 136 | 通用类 | 2022/12/31 | 安徽省 | 投档通过 | 评阅通过
008372 | 动力机械 | 拖拉机 | 轮式拖拉机(不含皮带传动轮式拖拉机) | 180-200马力四轮驱动拖拉机 | 山东双力现代农业装备有限公司 | 轮式拖拉机 | SL1804A | 功率:180马力；驱动方式:四轮驱动 | 97300.00 | 132.4 | 通用类 | 2022/12/31 | 山东省 | 投档通过 | 评阅通过
008409 | 动力机械 | 拖拉机 | 轮式拖拉机(不含皮带传动轮式拖拉机) | 180-200马力四轮驱动拖拉机 | 中联重机股份有限公司 | 轮式拖拉机 | RG1804 | 功率：180马力；型式：四轮驱动； | 97300.00 | 132.4 | 通用类 | 2022/12/31 | 安徽省 | 投档通过 | 评阅通过
008661 | 动力机械 | 拖拉机 | 轮式拖拉机(不含皮带传动轮式拖拉机) | 180-200马力四轮驱动拖拉机 | 潍坊迪尔津拖农业装备有限公司 | 轮式拖拉机 | JT1804A | 功率：180马力；驱动方式：四轮驱动 | 97300.00 | 132.5 | 通用类 | 2022/12/31 | 山东省 | 投档通过 | 评阅通过 | 产品所属品目的公告证明材料不符合要求
008358 | 动力机械 | 拖拉机 | 轮式拖拉机(不含皮带传动轮式拖拉机) | 180-200马力四轮驱动拖拉机 | 潍坊恒源拖拉机有限公司 | 轮式拖拉机 | 浙野-1804 | 配套功率:132.5KW,180马力；驱动方式：四轮驱动 | 97300.00 | 132.5 | 通用类 | 2022/12/31 | 山东省 | 投档通过 | 评阅通过 | 产品所属品目的公告证明材料不符合要求
008895 | 动力机械 | 拖拉机 | 轮式拖拉机(不含皮带传动轮式拖拉机) | 200马力及以上四轮驱动拖拉机 | 雷沃重工股份有限公司 | 轮式拖拉机 | M2604-KP(原:M2604-K) | 驱动方式：四轮驱动；功率（kw）：191.5KW | 129600.00 | 191.5 | 通用类 | 2021/12/31 | 山东省 | 投档通过 | 评阅通过 | 产品所属品目的公告证明材料不符合要求
008291 | 动力机械 | 拖拉机 | 轮式拖拉机(不含皮带传动轮式拖拉机) | 200马力及以上四轮驱动拖拉机 | 徐州凯尔农业装备股份有限公司 | 轮式拖拉机 | KAT2204-B | 功率：162kW，四轮驱动 | 129600.00 | 162 | 通用类 | 2022/12/31 | 江苏省 | 投档通过 | 评阅通过 | 产品所属品目的公告证明材料不符合要求
008782 | 动力机械 | 拖拉机 | 轮式拖拉机(不含皮带传动轮式拖拉机) | 200马力及以上四轮驱动拖拉机 | 雷沃重工股份有限公司 | 轮式拖拉机 | M2104-K | 驱动方式：四轮驱动；功率（kw）：154KW | 129600.00 | 154 | 通用类 | 2020/12/31 | 山东省 | 投档通过 | 评阅通过 | 产品所属品目的公告证明材料不符合要求
008603 | 动力机械 | 拖拉机 | 轮式拖拉机(不含皮带传动轮式拖拉机) | 200马力及以上四轮驱动拖拉机 | 潍坊市鑫升机械制造有限公司 | 轮式拖拉机 | XS2204 | 功率：220马力；驱动方式：四轮驱动 | 129600.00 | 162 | 通用类 | 2022/12/31 | 山东省 | 投档通过 | 评阅通过 | 产品所属品目的公告证明材料不符合要求
008745 | 动力机械 | 拖拉机 | 轮式拖拉机(不含皮带传动轮式拖拉机) | 200马力及以上四轮驱动拖拉机 | 潍坊华夏拖拉机制造有限公司 | 轮式拖拉机 | 华夏2404 | 功率：240马力，驱动型式：四轮驱动 | 129600.00 | 177 | 通用类 | 2022/12/31 | 山东省 | 投档通过 | 评阅通过
008579 | 动力机械 | 拖拉机 | 轮式拖拉机(不含皮带传动轮式拖拉机) | 200马力及以上四轮驱动拖拉机 | 山东山拖凯泰农业装备有限公司 | 轮式拖拉机 | 山拖2204 | 功率：220马力；驱动方式：四轮驱动 | 129600.00 | 162 | 通用类 | 2022/12/31 | 山东省 | 投档通过 | 评阅通过 | 产品所属品目的公告证明材料不符合要求
008671 | 动力机械 | 拖拉机 | 轮式拖拉机(不含皮带传动轮式拖拉机) | 200马力及以上四轮驱动拖拉机 | 潍坊昊鹏农业装备有限公司 | 轮式拖拉机 | 昊鹏2104A | 功率：210马力；驱动方式：四轮驱动 | 129600.00 | 154.4 | 通用类 | 2022/12/31 | 山东省 | 投档通过 | 评阅通过 | 产品所属品目的公告证明材料不符合要求
008330 | 动力机械 | 拖拉机 | 轮式拖拉机(不含皮带传动轮式拖拉机) | 200马力及以上四轮驱动拖拉机 | 道依茨法尔机械有限公司 | 轮式拖拉机 | CD2104 | 型式:四轮驱动；标定功率(kW):154.4；配套发动机:达到国Ⅲ排放标准. | 129600.00 | 154.4 | 通用类 | 2022/12/31 | 山东省 | 投档通过 | 评阅通过 | 产品所属品目的公告证明材料不符合要求
008742 | 动力机械 | 拖拉机 | 轮式拖拉机(不含皮带传动轮式拖拉机) | 200马力及以上四轮驱动拖拉机 | 潍坊华夏拖拉机制造有限公司 | 轮式拖拉机 | 华夏2204 | 功率：220马力，驱动型式：四轮驱动 | 129600.00 | 162 | 通用类 | 2022/12/31 | 山东省 | 投档通过 | 评阅通过
008402 | 动力机械 | 拖拉机 | 轮式拖拉机(不含皮带传动轮式拖拉机) | 200马力及以上四轮驱动拖拉机 | 山东福尔沃农业装备股份有限公司 | 轮式拖拉机 | FB2004-F | 功率：200马力；驱动方式：四轮驱动；排放标准：囯三排放标准；发动机转速：2200r/min；外廓尺寸（长×宽×高）:5350×2330×3030mm；最大牵引力：35.8kN；动力输出轴标定功率下限：111.82kw；轴距：2650mm；最小离地间隙离地部位）：475mm；最小使用质量：5250kg | 129600.00 | 147 | 通用类 | 2022/12/31 | 山东省 | 投档通过 | 评阅通过 | 产品所属品目的公告证明材料不符合要求
008448 | 动力机械 | 拖拉机 | 轮式拖拉机(不含皮带传动轮式拖拉机) | 200马力及以上四轮驱动拖拉机 | 潍坊一拖机械制造有限公司 | 轮式拖拉机 | 鑫鸿创2104 | 功率：154Kw；型式;4×4四轮驱动；排放标准：国三排放标准；档位数：前进/倒退/爬行：16/16/0，主变速/副变速/其他：4/4/2；轴距mm：2790；进气形式：增压中冷；标定转速r/min：2200 | 129600.00 | 154 | 通用类 | 2022/12/31 | 山东省 | 投档通过 | 评阅通过 | 产品所属品目的公告证明材料不符合要求
008275 | 动力机械 | 拖拉机 | 轮式拖拉机(不含皮带传动轮式拖拉机) | 200马力及以上四轮驱动拖拉机 | 爱科（常州）农业机械有限公司 | 轮式拖拉机 | MF3004 | 驱动方式：四轮驱动；标定功率：221（12小时功率）KW | 129600.00 | 221 | 通用类 | 2022/12/31 | 江苏省 | 投档通过 | 评阅通过 | 产品所属品目的公告证明材料不符合要求
008736 | 动力机械 | 拖拉机 | 轮式拖拉机(不含皮带传动轮式拖拉机) | 200马力及以上四轮驱动拖拉机 | 常州东风农机集团有限公司 | 轮式拖拉机 | DF2404 | 驱动轮数：四轮驱动；发动机标定功率（kW）：177.外形尺寸（长×宽×高）(mm):5645×2913（3550双胎）×3450.发动机与离合器联接方式：直联式 | 129600.00 | 177 | 通用类 | 2022/12/31 | 江苏省 | 投档通过 | 评阅通过
008893 | 动力机械 | 拖拉机 | 轮式拖拉机(不含皮带传动轮式拖拉机) | 200马力及以上四轮驱动拖拉机 | 雷沃重工股份有限公司 | 轮式拖拉机 | M2204-KP(原:M2204-K1) | 驱动方式：四轮驱动；功率（kw）：162KW | 129600.00 | 162 | 通用类 | 2021/12/31 | 山东省 | 投档通过 | 评阅通过 | 产品所属品目的公告证明材料不符合要求
008637 | 动力机械 | 拖拉机 | 轮式拖拉机(不含皮带传动轮式拖拉机) | 200马力及以上四轮驱动拖拉机 | 潍坊迪尔津拖农业装备有限公司 | 轮式拖拉机 | JT2104A | 功率：210马力；驱动方式：四轮驱动 | 129600.00 | 154.4 | 通用类 | 2022/12/31 | 山东省 | 投档通过 | 评阅通过 | 产品所属品目的公告证明材料不符合要求
008272 | 动力机械 | 拖拉机 | 轮式拖拉机(不含皮带传动轮式拖拉机) | 200马力及以上四轮驱动拖拉机 | 爱科（常州）农业机械有限公司 | 轮式拖拉机 | MF2704 | 驱动方式：四轮驱动；标定功率：199（12小时功率）KW | 129600.00 | 199 | 通用类 | 2022/12/31 | 江苏省 | 投档通过 | 评阅通过 | 产品所属品目的公告证明材料不符合要求
008933 | 动力机械 | 拖拉机 | 轮式拖拉机(不含皮带传动轮式拖拉机) | 200马力及以上四轮驱动拖拉机 | 潍坊鸿创金拖机械制造有限公司 | 轮式拖拉机 | HCJT2204 | 型式:4×4四轮驱动 标定功率：162kW | 129600.00 | 162 | 通用类 | 2022/12/31 | 山东省 | 投档通过 | 评阅通过 | 产品所属品目的公告证明材料不符合要求
008359 | 动力机械 | 拖拉机 | 轮式拖拉机(不含皮带传动轮式拖拉机) | 200马力及以上四轮驱动拖拉机 | 潍坊恒源拖拉机有限公司 | 轮式拖拉机 | 浙野-2104 | 配套功率:154.4KW,210马力；驱动方式：四轮驱动 | 129600.00 | 154.4 | 通用类 | 2022/12/31 | 山东省 | 投档通过 | 评阅通过 | 产品所属品目的公告证明材料不符合要求
008374 | 动力机械 | 拖拉机 | 轮式拖拉机(不含皮带传动轮式拖拉机) | 200马力及以上四轮驱动拖拉机 | 山东双力现代农业装备有限公司 | 轮式拖拉机 | SL2404 | 功率：240马力，驱动方式：四轮驱动。 | 129600.00 | 177 | 通用类 | 2022/12/31 | 山东省 | 投档通过 | 评阅通过
008822 | 动力机械 | 拖拉机 | 轮式拖拉机(不含皮带传动轮式拖拉机) | 200马力及以上四轮驱动拖拉机 | 潍坊华博农业装备有限公司 | 轮式拖拉机 | 华博2204A | 功率：220马力，驱动型式：四轮驱动 | 129600.00 | 162 | 通用类 | 2022/12/31 | 山东省 | 投档通过 | 评阅通过
008672 | 动力机械 | 拖拉机 | 轮式拖拉机(不含皮带传动轮式拖拉机) | 200马力及以上四轮驱动拖拉机 | 潍坊昊鹏农业装备有限公司 | 轮式拖拉机 | 昊鹏2404 | 功率：240马力；驱动方式四轮驱动 | 129600.00 | 177 | 通用类 | 2022/12/31 | 山东省 | 投档通过 | 评阅通过 | 产品所属品目的公告证明材料不符合要求
008277 | 动力机械 | 拖拉机 | 轮式拖拉机(不含皮带传动轮式拖拉机) | 200马力及以上四轮驱动拖拉机 | 爱科（常州）农业机械有限公司 | 轮式拖拉机 | MF3204 | 驱动方式：四轮驱动；标定功率：236（12小时功率）KW | 129600.00 | 236 | 通用类 | 2022/12/31 | 江苏省 | 投档通过 | 评阅通过 | 产品所属品目的公告证明材料不符合要求
008522 | 动力机械 | 拖拉机 | 轮式拖拉机(不含皮带传动轮式拖拉机) | 200马力及以上四轮驱动拖拉机 | 潍坊同和动力装备有限公司 | 轮式拖拉机 | TH2004 | 功率：200马力；驱动方式：四轮驱动；排放标准：囯三排放标准；发动机转速：2200r/min；外廓尺寸（长×宽×高）:5350×2330×3030mm；最大牵引力：35.8kN；动力输出轴标定功率下限：111.82kw；轴距：2670mm；最小离地间隙离地部位）：475mm；最小使用质量：5460kg | 129600.00 | 147 | 通用类 | 2022/12/31 | 山东省 | 投档通过 | 评阅通过 | 产品所属品目的公告证明材料不符合要求
008316 | 动力机械 | 拖拉机 | 轮式拖拉机(不含皮带传动轮式拖拉机) | 200马力及以上四轮驱动拖拉机 | 京山三雷重工股份有限公司 | 轮式拖拉机 | 雷木2104 | 功率：210马力，驱动方式：四轮驱动 | 129600.00 | 154.4 | 通用类 | 2022/12/31 | 湖北省 | 投档通过 | 评阅通过 | 产品所属品目的公告证明材料不符合要求
008292 | 动力机械 | 拖拉机 | 轮式拖拉机(不含皮带传动轮式拖拉机) | 200马力及以上四轮驱动拖拉机 | 京山三雷重工股份有限公司 | 轮式拖拉机 | 雷木2204 | 功率：220马力，驱动方式：四轮驱动 | 129600.00 | 162 | 通用类 | 2022/12/31 | 湖北省 | 投档通过 | 评阅通过 | 产品所属品目的公告证明材料不符合要求
008640 | 动力机械 | 拖拉机 | 轮式拖拉机(不含皮带传动轮式拖拉机) | 200马力及以上四轮驱动拖拉机 | 潍坊迪尔津拖农业装备有限公司 | 轮式拖拉机 | JT2404 | 功率：240马力；驱动方式：四轮驱动 | 129600.00 | 177 | 通用类 | 2022/12/31 | 山东省 | 投档通过 | 评阅通过 | 产品所属品目的公告证明材料不符合要求
008390 | 动力机械 | 拖拉机 | 轮式拖拉机(不含皮带传动轮式拖拉机) | 200马力及以上四轮驱动拖拉机 | 中联重机股份有限公司 | 轮式拖拉机 | PA2104-G | 功率：210马力；型式：四轮驱动； | 129600.00 | 155 | 通用类 | 2022/12/31 | 安徽省 | 投档通过 | 评阅通过
008762 | 动力机械 | 拖拉机 | 轮式拖拉机(不含皮带传动轮式拖拉机) | 200马力及以上四轮驱动拖拉机 | 山东萨丁重工有限公司 | 轮式拖拉机 | SD2004 | 功率：200马力；驱动方式：四轮驱动，外廓尺寸(长x宽x高):5250x2330x3100mm,轴距：2680mm,轮距(前轮/后轮):1680、1750、1790、1830、1850/1600-1900mm,最小离地间隙：310mm，最小使用质量5500kg,档位数16/8. | 129600.00 | 147 | 通用类 | 2022/12/31 | 山东省 | 投档通过 | 评阅通过 | 产品所属品目的公告证明材料不符合要求
008989 | 动力机械 | 拖拉机 | 轮式拖拉机(不含皮带传动轮式拖拉机) | 200马力及以上四轮驱动拖拉机 | 江苏常发农业装备股份有限公司 | 轮式拖拉机 | CFH2004B | 200马力；驱动方式：四轮驱动 | 129600.00 | 147 | 通用类 | 2022/12/31 | 江苏省 | 投档通过 | 评阅通过 | 产品所属品目的公告证明材料不符合要求
008784 | 动力机械 | 拖拉机 | 轮式拖拉机(不含皮带传动轮式拖拉机) | 200马力及以上四轮驱动拖拉机 | 雷沃重工股份有限公司 | 轮式拖拉机 | M2404-K | 驱动方式：四轮驱动；功率（kw）：176KW | 129600.00 | 176 | 通用类 | 2019/12/31 | 山东省 | 投档通过 | 评阅通过 | 产品所属品目的公告证明材料不符合要求
008783 | 动力机械 | 拖拉机 | 轮式拖拉机(不含皮带传动轮式拖拉机) | 200马力及以上四轮驱动拖拉机 | 雷沃重工股份有限公司 | 轮式拖拉机 | M2304-K | 驱动方式：四轮驱动；功率（kw）：169KW | 129600.00 | 169 | 通用类 | 2020/12/31 | 山东省 | 投档通过 | 评阅通过 | 产品所属品目的公告证明材料不符合要求
008894 | 动力机械 | 拖拉机 | 轮式拖拉机(不含皮带传动轮式拖拉机) | 200马力及以上四轮驱动拖拉机 | 雷沃重工股份有限公司 | 轮式拖拉机 | M2404-KP(原:M2404-K1) | 驱动方式：四轮驱动；功率（kw）：177KW | 129600.00 | 177 | 通用类 | 2021/12/31 | 山东省 | 投档通过 | 评阅通过 | 产品所属品目的公告证明材料不符合要求
008290 | 动力机械 | 拖拉机 | 轮式拖拉机(不含皮带传动轮式拖拉机) | 200马力及以上四轮驱动拖拉机 | 徐州凯尔农业装备股份有限公司 | 轮式拖拉机 | KAT2004-B | 功率：147kW，四轮驱动 | 129600.00 | 147 | 通用类 | 2022/12/31 | 江苏省 | 投档通过 | 评阅通过 | 产品所属品目的公告证明材料不符合要求
008367 | 动力机械 | 拖拉机 | 轮式拖拉机(不含皮带传动轮式拖拉机) | 200马力及以上四轮驱动拖拉机 | 山东双力现代农业装备有限公司 | 轮式拖拉机 | SL2104A | 功率：210马力，驱动方式：四轮驱动。 | 129600.00 | 154.4 | 通用类 | 2022/12/31 | 山东省 | 投档通过 | 评阅通过
008328 | 动力机械 | 拖拉机 | 轮式拖拉机(不含皮带传动轮式拖拉机) | 200马力及以上四轮驱动拖拉机 | 凯斯纽荷兰工业(哈尔滨)机械有限公司 | 轮式拖拉机 | PUMA2104 | 功率214马力，驱动方式：四轮驱动； | 129600.00 | 157 | 通用类 | 2019/12/31 | 黑龙江省 | 投档通过 | 评阅通过 | 产品所属品目的公告证明材料不符合要求
008855 | 动力机械 | 拖拉机 | 轮式拖拉机(不含皮带传动轮式拖拉机) | 200马力及以上四轮驱动拖拉机 | 华创机器人制造有限公司 | 轮式拖拉机 | 华创沃尔-2004H | 功率：200马力；驱动方式：四轮驱动。 | 129600.00 | 147 | 通用类 | 2022/12/31 | 山东省 | 投档通过 | 评阅通过 | 检验报告内页不是原件扫描
008413 | 动力机械 | 拖拉机 | 轮式拖拉机(不含皮带传动轮式拖拉机) | 200马力及以上四轮驱动拖拉机 | 中联重机股份有限公司 | 轮式拖拉机 | RG2104 | 功率：210马力；型式：四轮驱动； | 129600.00 | 154.4 | 通用类 | 2022/12/31 | 安徽省 | 投档通过 | 评阅通过
008732 | 动力机械 | 拖拉机 | 轮式拖拉机(不含皮带传动轮式拖拉机) | 200马力及以上四轮驱动拖拉机 | 常州东风农机集团有限公司 | 轮式拖拉机 | DF2004-5 | 驱动轮数：四轮驱动；发动机标定功率（kW）：147.外形尺寸（长×宽×高）(mm):5300×2500×3000.发动机与离合器联接方式：直联式 | 129600.00 | 147 | 通用类 | 2022/12/31 | 江苏省 | 投档通过 | 评阅通过
008990 | 动力机械 | 拖拉机 | 手扶拖拉机 | 8马力及以上皮带传动手扶拖拉机 | 江苏常发农业装备股份有限公司 | 手扶拖拉机 | CF151 | 15马力，皮带传动 | 1350.00 | 11.03 | 非通用类 | 2019/12/31 | 江苏省 | 投档通过 | 评阅通过 | 产品所属品目的公告证明材料不符合要求
008545 | 其他机械 | 精准农业设备 | 农业用北斗终端(含渔船用) | 电动方向盘,直线精度±10cm的北斗导航辅助驾驶系统 | 上海司南卫星导航技术股份有限公司 | 北斗/GNSS自动导航驾驶系统 | AG301 | 电动方向盘,直线精度±10CM的北斗导航辅助驾驶系统,主机内存1GB,硬盘8GB,操作系统XP,显示参数800*480PIXEL,接收机类型M300北斗接收机兼容GPS,接收天线AT300,差分类别RTK,数据更新率10HZ输入电压9-36V,功耗5W,电流1.35A,基站信号精度1CM,信号传送距离固定基站30KM,移动基站10KM | 21600.00 | 0 | 非通用类 | 2019/12/31 | 上海市 | 投档通过 | 评阅通过
008528 | 其他机械 | 精准农业设备 | 农业用北斗终端(含渔船用) | 电动方向盘,直线精度±10cm的北斗导航辅助驾驶系统 | 约翰迪尔（天津）有限公司 | 约翰迪尔AutoTracTM精准导航系统 | ATU(9006YR) | 电动方向盘，北斗导航辅助驾驶系统，直线精度±10cm | 21600.00 | 0 | 非通用类 | 2020/12/31 | 天津市 | 投档通过 | 评阅通过 | 产品图片不符合要求 铭牌不是金属固定铭牌
008289 | 其他机械 | 精准农业设备 | 农业用北斗终端(含渔船用) | 液压控制转向机,直线精度±2.5cm的北斗导航自动驾驶系统 | 南京沃杨机械科技有限公司 | 北斗农机自动驾驶仪 | KM-502 | 北斗自动导航驾驶系统；直线精度±2.5cm；北斗中端应用领域:广泛应用于开沟、起垄、耕整、播种、施肥、施药等农业耕作及收获 | 28900.00 |  | 非通用类 | 2020/12/31 | 江苏省 | 投档通过 | 评阅通过
008548 | 其他机械 | 精准农业设备 | 农业用北斗终端(含渔船用) | 液压控制转向机,直线精度±2.5cm的北斗导航自动驾驶系统 | 上海司南卫星导航技术股份有限公司 | 北斗/GNSS农机自动导航驾驶系统 | AG600 | 液压控制转向机,北斗导航自动驾驶系统,直线精度±2.5CM,主机内存2GB,硬盘32GB、操作系统系统及软件版本windows,显示参数分辨率800*480 PIXEL,接收机类型K728北斗板卡兼容GPS,差分类别RTK,数据更新率10Hz、固定基站信号覆盖范围15KM, 移动机站信号覆盖范围5KM, | 28900.00 | 0 | 非通用类 | 2022/12/31 | 上海市 | 投档通过 | 评阅通过
008544 | 其他机械 | 精准农业设备 | 农业用北斗终端(含渔船用) | 液压控制转向机,直线精度±2.5cm的北斗导航自动驾驶系统 | 上海司南卫星导航技术股份有限公司 | 北斗/GNSS自动导航驾驶系统 | AG300 | 液压控制转向机,北斗导航自动驾驶系统,直线精度±2.5CM,主机内存1GB,硬盘16GB,操作系统安卓,显示参数1280*800PIXEL,接收机类型M300,差分类别RTK,数据更新率10HZ输入电压12V,功耗3.5W,电流0.29A,基站信号精度2.5CM,信号传送距离30KM | 28900.00 | 0.1 | 非通用类 | 2018/12/24 | 上海市 | 投档通过 | 评阅通过
008641 | 其他机械 | 精准农业设备 | 农业用北斗终端(含渔船用) | 液压控制转向机,直线精度±2.5cm的北斗导航自动驾驶系统 | 广州市中海达测绘仪器有限公司 | 北斗农机自动导航驾驶系统 | iFarm | 液压控制转向机，北斗农机自动导航驾驶系统，驾驶系统输出精度输出精度（液压输出）：按说明书规定值（接合线之间偏差±2cm）； | 28900.00 | 0 | 非通用类 | 2018/12/31 | 广东省 | 投档通过 | 评阅通过
008526 | 其他机械 | 精准农业设备 | 农业用北斗终端(含渔船用) | 液压控制转向机,直线精度±2.5cm的北斗导航自动驾驶系统 | 约翰迪尔（天津）有限公司 | 约翰迪尔AutoTracTM精准导航系统 | ATI(9008YR) | 液压控制转向机,直线精度±2.5CM的北斗导航辅助驾驶系统 | 28900.00 | 0 | 非通用类 | 2020/12/31 | 天津市 | 投档通过 | 评阅通过 | 产品图片不符合要求 铭牌不是金属固定铭牌
008896 | 其他机械 | 精准农业设备 | 农业用北斗终端(含渔船用) | 液压控制转向机,直线精度±2.5cm的北斗导航自动驾驶系统 | 雷沃重工股份有限公司 | 农业机械导航及自动作业系统 | AGCS-I | 液压控制转向机，直线精度±2.5cm的北斗导航自动驾驶系统 | 28900.00 | 0 | 非通用类 | 2020/12/31 | 山东省 | 投档通过 | 评阅通过 | 产品所属品目的公告证明材料不符合要求
008945 | 其他机械 | 其他机械 | 简易保鲜储藏设备 | 库容50-100M3简易保鲜储藏设备 | 浙江凯迪制冷设备有限公司 | 组合冷库 | ZK80 | 外形尺寸（长×宽×高）:6.9×4.4×3m；总功率:6.8KW；公称容积： 80m3；冷凝方式：吊顶式冷风机；保温层材料：聚氨脂隔热夹芯板；作业温度：0～10℃。 | 90.00 | 6.8 | 非通用类 | 2022/12/31 | 浙江省 | 投档通过 | 评阅通过
008993 | 其他机械 | 其他机械 | 简易保鲜储藏设备 | 库容50-100M3简易保鲜储藏设备 | 陕西金华杭制冷工程有限公司 | 果蔬保鲜组合冷库 | LCG-2.5/90 | 库容90m3，谷轮压缩机制冷形式：风冷/水冷。谷轮3HP压缩机一台。功率2.5千瓦。温度范围0℃-5℃。制冷形式:风冷/水冷。制冷剂:氟里昂：，温度范围0℃-5℃ | 90.00 | 2.5 | 非通用类 | 2021/12/31 | 陕西省 | 投档通过 | 评阅通过
008947 | 其他机械 | 其他机械 | 简易保鲜储藏设备 | 库容100-200M3简易保鲜储藏设备 | 浙江凯迪制冷设备有限公司 | 组合冷库 | ZK125 | 外形尺寸（长×宽×高）:8×6×3m；总功率:8KW；公称容积： 125m3；冷凝方式：吊顶式冷风机；保温层材料：聚氨脂隔热夹芯板；作业温度：0～10℃。 | 60.00 | 8 | 非通用类 | 2022/12/31 | 浙江省 | 投档通过 | 评阅通过
008951 | 其他机械 | 其他机械 | 简易保鲜储藏设备 | 库容200-400M3简易保鲜储藏设备 | 浙江凯迪制冷设备有限公司 | 组合冷库 | ZK315 | 外形尺寸（长×宽×高）: 10500×7100×4800mm；配电功率：15KW；制冷剂：R22；库内冷却方式：冷风机；库板材料：聚氨酯隔热夹芯板；库容： 315m3；库温范围：0～10℃。 | 30.00 | 15 | 非通用类 | 2018/12/31 | 浙江省 | 投档通过 | 评阅通过
008995 | 其他机械 | 其他机械 | 简易保鲜储藏设备 | 库容200-400M3简易保鲜储藏设备 | 陕西金华杭制冷工程有限公司 | 果蔬保鲜组合冷库 | LCG-9/300 | 库容300m3，谷轮压缩机制冷形式：风冷/水冷。谷轮12HP压缩机一台。功率9千瓦。温度范围0℃～5℃。制冷形式：风冷/水冷。制冷剂：氟里昂，温度范围0℃～5℃ | 30.00 | 9 | 非通用类 | 2021/12/31 | 陕西省 | 投档通过 | 评阅通过
008948 | 其他机械 | 其他机械 | 简易保鲜储藏设备 | 库容400M3及以上简易保鲜储藏设备 | 浙江凯迪制冷设备有限公司 | 组合冷库 | ZK1000 | 外形尺寸（长×宽×高）:16×15.4×4.3m；总功率:30KW；公称容积： 1000m3；冷凝方式：吊顶式冷风机；保温层材料：聚氨脂隔热夹芯板；作业温度：0～10℃。 | 20.00 | 30 | 非通用类 | 2022/12/31 | 浙江省 | 投档通过 | 评阅通过
008998 | 其他机械 | 其他机械 | 简易保鲜储藏设备 | 库容400M3及以上简易保鲜储藏设备 | 陕西金华杭制冷工程有限公司 | 果蔬保鲜组合冷库 | LCG-24/1000 | 库容1000m3，谷轮压缩机制冷形式：风冷/水冷。谷轮30HP压缩机一台。功率24千瓦。温度范围0℃～5℃。制冷形式：风冷/水冷。 制冷剂：氟里昂，温度范围0℃～5℃ | 20.00 | 24 | 非通用类 | 2021/12/31 | 陕西省 | 投档通过 | 评阅通过
008997 | 其他机械 | 其他机械 | 简易保鲜储藏设备 | 库容400M3及以上简易保鲜储藏设备 | 陕西金华杭制冷工程有限公司 | 果蔬保鲜组合冷库 | LCG-11.25/500 | 库容500m3，谷轮压缩机制冷形式：风冷/水冷。谷轮15HP压缩机一台。功率11.25千瓦。温度范围0℃～5℃。制冷形式：风冷/水冷。 制冷剂：氟里昂，温度范围0℃～5℃ | 20.00 | 11.25 | 非通用类 | 2021/12/31 | 陕西省 | 投档通过 | 评阅通过
008952 | 其他机械 | 其他机械 | 简易保鲜储藏设备 | 库容400M3及以上简易保鲜储藏设备 | 浙江凯迪制冷设备有限公司 | 组合冷库 | ZK500 | 外形尺寸（长×宽×高）: 12300×10600×4300mm；配电功率：26.5KW；制冷剂：R22；库内冷却方式：冷风机；库板材料：聚氨酯隔热夹芯板；库容：500 m3；库温范围：-5～5℃。 | 20.00 | 26.5 | 非通用类 | 2018/12/31 | 浙江省 | 投档通过 | 评阅通过
009002 | 农用搬运机械 | 装卸机械 | 抓草机 | 功率18-30KW以内农用抓草机 | 江苏亿科农业装备有限公司 | 农用抓草机 | 7ZC-08 | 型式：轮胎式，铰接转向，发动机额定功率（kw）18;发动机转速（r/min）2300;外形尺寸（长×宽×高)mm：4900×1600×2500；整机质量（kg）:2300;额定装载质量（kg）:700. | 5000.00 | 18 | 非通用类 | 2019/12/31 | 江苏省 | 投档通过 | 评阅通过
008271 | 农用搬运机械 | 装卸机械 | 抓草机 | 功率30-40KW以内农用抓草机 | 湖南明宇机械制造有限公司 | 轮胎式抓草机 | 7ZL-33 | 动力：柴油机；标定功率：33KW | 8000.00 | 32 | 非通用类 | 2020/12/31 | 湖南省 | 投档通过 | 评阅通过 | 名牌标定功率检验报告标定功率不一致
009004 | 农用搬运机械 | 装卸机械 | 抓草机 | 功率30-40KW以内农用抓草机 | 江苏亿科农业装备有限公司 | 农用抓草机 | 7ZC-15 | 型式：铰接轮式，发动机额定功率（kw）36.8;发动机转速（r/min）2400;外形尺寸（长×宽×高)mm：5770×1640×2630；轴距（mm）:2160;额定装载质量（kg）:950. | 8000.00 | 36.8 | 非通用类 | 2020/12/31 | 江苏省 | 投档通过 | 评阅通过
009007 | 农用搬运机械 | 装卸机械 | 抓草机 | 功率40-55KW农用抓草机 | 江苏亿科农业装备有限公司 | 农用抓草机 | 7ZC-16 | 型式：铰接轮式，发动机额定功率（kw）41;发动机转速（r/min）2400;外形尺寸（长×宽×高)mm：5624×1656×2650；轴距（mm）:2192;额定装载质量（kg）:1000. | 15000.00 | 41 | 非通用类 | 2020/12/31 | 江苏省 | 投档通过 | 评阅通过
009010 | 农用搬运机械 | 装卸机械 | 抓草机 | 功率40-55KW农用抓草机 | 江苏亿科农业装备有限公司 | 农用抓草机 | 7ZC-22 | 型式：铰接轮式，发动机额定功率（kw）52;发动机转速（r/min）2400;外形尺寸（长×宽×高)mm：6060×1885×2830；轴距（mm）:2354;额定装载质量（kg）:1300. | 15000.00 | 52 | 非通用类 | 2020/12/31 | 江苏省 | 投档通过 | 评阅通过
001985 | 农用搬运机械 | 装卸机械 | 抓草机 | 功率40-55KW农用抓草机 | 湖南明宇机械制造有限公司 | 轮胎式抓草机 | 7ZL-48 | 动力：柴油机；标定功率：48kw | 15000.00 | 48 | 非通用类 | 2020/12/31 | 湖南省 | 投档通过 | 评阅通过
008772 | 农用搬运机械 | 装卸机械 | 抓草机 | 功率40-55KW农用抓草机 | 湖南鲁宇重工机械制造有限责任公司 | 轮胎式抓草机 | 7ZL-51 | 技术参数: 整机重量（kg）:4810 发动机：ZH4102Y4柴油机 功率及转速：51kw; 、2400r/min 外形尺寸（长*宽*高）（mm）:6570*1935*2810（整机） 轮距（前/后）（mm）:1470/1470 轴距（mm）:2410 | 15000.00 | 51 | 非通用类 | 2020/12/31 | 湖南省 | 投档通过 | 评阅通过
008773 | 农用搬运机械 | 装卸机械 | 抓草机 | 功率40-55KW农用抓草机 | 湖南鲁宇重工机械制造有限责任公司 | 轮胎式抓草机 | 7ZL-41 | 技术参数: 整机重量（kg）:3440 发动机：YD4BJQ柴油机 功率及转速：41kw; 2400r/min 外形尺寸（长*宽*高）（mm）:6100*1575*2720（整机） 轮距（前/后）（mm）:1380/1380 轴距（mm）:2130 | 15000.00 | 41 | 非通用类 | 2020/12/31 | 湖南省 | 投档通过 | 评阅通过
009009 | 农用搬运机械 | 装卸机械 | 抓草机 | 功率40-55KW农用抓草机 | 江苏亿科农业装备有限公司 | 农用抓草机 | 7ZC-20 | 型式：铰接轮式，发动机额定功率（kw）48;发动机转速（r/min）2400;外形尺寸（长×宽×高)mm：6000×1885×2850；轴距（mm）:2282;额定装载质量（kg）:1100. | 15000.00 | 48 | 非通用类 | 2020/12/31 | 江苏省 | 投档通过 | 评阅通过
008273 | 农用搬运机械 | 装卸机械 | 抓草机 | 功率40-55KW农用抓草机 | 湖南明宇机械制造有限公司 | 轮胎式抓草机 | 7ZL-42 | 动力：柴油机；标定功率：42KW | 15000.00 | 41 | 非通用类 | 2020/12/31 | 湖南省 | 投档通过 | 评阅通过