## Sheet1
辽宁省2018年农机购置补贴第二批投档产品信息表（公告稿）
序号 | 机具大类 | 机具小类 | 机具品目 | 分档名称 | 生产企业 | 产品名称 | 机具型号 | 配置参数（企业依据推广鉴定报告填报） | 中央补贴额 | 备注
1 | 耕整地机械 | 耕地机械 | 旋耕机(含履带自走式旋耕机) | 单轴1500-2000mm旋耕机 | 山东鑫港新能源科技有限公司 | 旋耕机 | 1GQN-160 | 旋耕机结构型式:框架式,旋耕机外形尺寸(长×宽×高)(MM):1120×2296×1020,旋耕机结构质量(KG):425,旋耕机幅宽(CM):200,旋耕机耕深(CM):≥12,旋耕机传动方式:中间 | 900.00
2 | 耕整地机械 | 耕地机械 | 旋耕机(含履带自走式旋耕机) | 单轴1500-2000mm旋耕机 | 黑龙江农垦赢田农业机械制造有限公司 | 旋耕机 | 1GX-200 | 单轴；耕幅:2000mm | 900.00
3 | 耕整地机械 | 耕地机械 | 旋耕机(含履带自走式旋耕机) | 单轴1500-2000mm旋耕机 | 常州东风农机集团有限公司 | 旋耕机 | 1GKN-160 | 外型尺寸:980*1843*1050,结构质量:274kg,幅宽160cm,旋耕刀型号:IT225, | 900.00
4 | 耕整地机械 | 耕地机械 | 旋耕机(含履带自走式旋耕机) | 单轴1500-2000mm旋耕机 | 潍坊丰民农业装备有限公司 | 旋耕机 | 1GQN-160 | 结构尺寸(长*宽*高mm):860X1690X1030整机质量(kg):247配套动力(kw):25.7-29.4结构型式:框架式幅宽(cm):160耕深(cm):≥12传动方 | 900.00
5 | 耕整地机械 | 耕地机械 | 旋耕机(含履带自走式旋耕机) | 单轴1500-2000mm旋耕机 | 凤城市汇农农机有限公司 | 旋耕机 | 1GQN-160 | 配套拖拉机功率(KW):29.4、动力输出轴转速(r/min):540-720、结构形式:框架、宽幅(cm):160、耕深(cm):8-16(旱耕)10-18(水耕)、传动方式:中间齿轮传动 | 900.00
6 | 耕整地机械 | 耕地机械 | 旋耕机(含履带自走式旋耕机) | 单轴1500-2000mm旋耕机 | 盐城市盐海拖拉机制造有限公司 | 旋耕机 | 1GKN-150 | 1、单轴；2、耕幅(MM):1500 | 900.00
7 | 耕整地机械 | 耕地机械 | 旋耕机(含履带自走式旋耕机) | 单轴1500-2000mm旋耕机 | 盐城市盐海拖拉机制造有限公司 | 旋耕机 | 1GKN-160 | 1、单轴；2、耕幅(MM):1600 | 900.00
8 | 耕整地机械 | 耕地机械 | 旋耕机(含履带自走式旋耕机) | 单轴1500-2000mm旋耕机 | 盐城市盐海拖拉机制造有限公司 | 旋耕机 | 1GKN-180 | 1、单轴；2、耕幅(MM):1800 | 900.00
9 | 耕整地机械 | 耕地机械 | 旋耕机(含履带自走式旋耕机) | 单轴1500-2000mm旋耕机 | 河北通田机械有限公司 | 旋耕机 | 1GQN-160 | 单轴,耕幅1600mm | 900.00
10 | 耕整地机械 | 耕地机械 | 旋耕机(含履带自走式旋耕机) | 单轴1500-2000mm旋耕机 | 常州东风农机集团有限公司 | 旋耕机 | 1GKN-165 | 外形尺寸:1020*1902*1150,结构质量:350kg,幅宽:165cm,旋耕机:IT245,刀数46把. | 900.00
11 | 耕整地机械 | 耕地机械 | 旋耕机(含履带自走式旋耕机) | 单轴1500-2000mm旋耕机 | 常州东风农机集团有限公司 | 旋耕机 | 1GKN-180 | 外形尺寸:1020*2031*1150,结构质量:415kg,幅宽:180cm,旋耕刀型号:IT245. | 900.00
12 | 耕整地机械 | 耕地机械 | 旋耕机(含履带自走式旋耕机) | 单轴1500-2000mm旋耕机 | 河北凯田农业机械有限公司 | 旋耕机 | 1GKN-160 | 单轴；耕幅:1600mm | 900.00
13 | 耕整地机械 | 耕地机械 | 旋耕机(含履带自走式旋耕机) | 单轴1500-2000mm旋耕机 | 潍坊丰民农业装备有限公司 | 旋耕机 | 1GQN-180 | 结构尺寸(长*宽*高mm):940x2000x1120整机质量(kg):372配套动力(kw):44.1-66.2结构型式:框架式幅宽(cm):180耕深(cm):≥12传动方 | 900.00
14 | 耕整地机械 | 耕地机械 | 旋耕机(含履带自走式旋耕机) | 单轴2000-2500mm旋耕机 | 扬州市井田农机制造有限公司 | 旋耕机 | 1GKN-230 | 基本配置和参数:单轴；2000mm≤耕幅<2500mm | 1800.00
15 | 耕整地机械 | 耕地机械 | 旋耕机(含履带自走式旋耕机) | 单轴2000-2500mm旋耕机 | 河北圣和农业机械有限公司 | 旋耕机 | 1GKNJG-210 | 单轴；幅宽:2100mm. | 1800.00
16 | 耕整地机械 | 耕地机械 | 旋耕机(含履带自走式旋耕机) | 单轴2000-2500mm旋耕机 | 河北凯田农业机械有限公司 | 旋耕机 | 1GKN-230 | 单轴；耕幅:2300mm | 1800.00
17 | 耕整地机械 | 耕地机械 | 旋耕机(含履带自走式旋耕机) | 单轴2000-2500mm旋耕机 | 山东鑫港新能源科技有限公司 | 旋耕机 | 1GQN-200 | 旋耕机结构型式:框架式,旋耕机外形尺寸(长×宽×高)(MM):1120×2296×1020,旋耕机结构质量(KG):425,旋耕机幅宽(CM):200,旋耕机耕深(CM):≥12,旋耕机传动方式:中间 | 1800.00
18 | 耕整地机械 | 耕地机械 | 旋耕机(含履带自走式旋耕机) | 单轴2000-2500mm旋耕机 | 河南豪丰农业装备有限公司 | 旋耕机 | 1GKF-200 | 单轴；耕幅:2010mm | 1800.00
19 | 耕整地机械 | 耕地机械 | 旋耕机(含履带自走式旋耕机) | 单轴2000-2500mm旋耕机 | 河南豪丰农业装备有限公司 | 旋耕机 | 1GKF-220 | 单轴；耕幅:2220mm | 1800.00
20 | 耕整地机械 | 耕地机械 | 旋耕机(含履带自走式旋耕机) | 单轴2000-2500mm旋耕机 | 河北通田机械有限公司 | 旋耕机 | 1GQN-180 | 单轴；工作幅宽1800mm | 1800.00
21 | 耕整地机械 | 耕地机械 | 旋耕机(含履带自走式旋耕机) | 单轴2000-2500mm旋耕机 | 盐城市盐海拖拉机制造有限公司 | 旋耕机 | 1GKN-200 | 1、单轴；2、耕幅(MM):2000 | 1800.00
22 | 耕整地机械 | 耕地机械 | 旋耕机(含履带自走式旋耕机) | 单轴2000-2500mm旋耕机 | 盐城市盐海拖拉机制造有限公司 | 旋耕机 | 1GKN-230 | 1、单轴；2、耕幅(MM):2300 | 1800.00
23 | 耕整地机械 | 耕地机械 | 旋耕机(含履带自走式旋耕机) | 单轴2000-2500mm旋耕机 | 黑龙江农垦赢田农业机械制造有限公司 | 旋耕机 | 1GX-240 | 单轴；耕幅:2400mm | 1800.00
24 | 耕整地机械 | 耕地机械 | 旋耕机(含履带自走式旋耕机) | 单轴2000-2500mm旋耕机 | 凤城市汇农农机有限公司 | 旋耕机 | 1GQN-200 | 配套拖拉机功率(KW):44.1-55.2、动力输出轴转速(r/min):540-720、结构形式:框架、宽幅(cm):200、耕深(cm):8-16(旱耕)10-18(水耕)、传动方式:中间齿轮传动 | 1800.00
25 | 耕整地机械 | 耕地机械 | 旋耕机(含履带自走式旋耕机) | 单轴2000-2500mm旋耕机 | 盐城力田农业机械有限公司 | 水田平地搅浆机 | 1jsl-240 | 2400mm | 1800.00
26 | 耕整地机械 | 耕地机械 | 旋耕机(含履带自走式旋耕机) | 单轴2000-2500mm旋耕机 | 凤城市汇农农机有限公司 | 旋耕机 | 1GQN-230 | 配套拖拉机功率(KW):44.1-55.2、动力输出轴转速(r/min):540-720、结构形式:框架、宽幅(cm):200、耕深(cm):8-16(旱耕)10-18(水耕)、传动方式:中间齿轮传动 | 1800.00
27 | 耕整地机械 | 耕地机械 | 旋耕机(含履带自走式旋耕机) | 单轴2000-2500mm旋耕机 | 河北圣和农业机械有限公司 | 旋耕机 | 1GKNJG-230 | 单轴；幅宽:2300mm. | 1800.00
28 | 耕整地机械 | 耕地机械 | 旋耕机(含履带自走式旋耕机) | 单轴2000-2500mm旋耕机 | 馆陶县飞翔机械装备制造有限公司 | 旋耕机 | 1GQKGN-230 | 单轴；幅宽:2300mm； | 1800.00
29 | 耕整地机械 | 耕地机械 | 旋耕机(含履带自走式旋耕机) | 单轴2000-2500mm旋耕机 | 馆陶县飞翔机械装备制造有限公司 | 旋耕机 | 1GQKGN-240 | 单轴；幅宽:2400mm； | 1800.00
30 | 耕整地机械 | 耕地机械 | 旋耕机(含履带自走式旋耕机) | 单轴2000-2500mm旋耕机 | 吉林省富尔农机装备有限公司 | 水田耙浆平地机 | 1BPQ-220 | 单轴,耕幅2200mm | 1800.00
31 | 耕整地机械 | 耕地机械 | 旋耕机(含履带自走式旋耕机) | 单轴2000-2500mm旋耕机 | 吉林省富尔农机装备有限公司 | 水田耙浆平地机 | 1BPQ-240 | 单轴,耕幅2400mm | 1800.00
32 | 耕整地机械 | 耕地机械 | 旋耕机(含履带自走式旋耕机) | 单轴2000-2500mm旋耕机 | 河北凯田农业机械有限公司 | 旋耕机 | 1GKN-200 | 单轴；耕幅:2000mm | 1800.00
33 | 耕整地机械 | 耕地机械 | 旋耕机(含履带自走式旋耕机) | 单轴2000-2500mm旋耕机 | 河北凯田农业机械有限公司 | 旋耕机 | 1GQ-200 | 单轴；耕幅:2000mm | 1800.00
34 | 耕整地机械 | 耕地机械 | 旋耕机(含履带自走式旋耕机) | 单轴2000-2500mm旋耕机 | 扬州市井田农机制造有限公司 | 旋耕机 | 1GKN-200 | 基本配置和参数:单轴；2000mm≤耕幅<2500mm | 1800.00
35 | 耕整地机械 | 耕地机械 | 旋耕机(含履带自走式旋耕机) | 单轴2000-2500mm旋耕机 | 山东鑫港新能源科技有限公司 | 旋耕机 | 1GQN-230 | 旋耕机结构型式:框架式,旋耕机外形尺寸(长×宽×高)(MM):1120×2296×1020,旋耕机结构质量(KG):425,旋耕机幅宽(CM):230,旋耕机耕深(CM):≥12,旋耕机传动方式:中间 | 1800.00
36 | 耕整地机械 | 耕地机械 | 旋耕机(含履带自走式旋耕机) | 单轴2500mm及以上旋耕机 | 山东鑫港新能源科技有限公司 | 旋耕机 | 1GQN-350 | 旋耕机外形尺寸(长×宽×高)(MM):3750×1250×1220,旋耕机结构质量(KG):880,旋耕机幅宽(CM):350,旋耕机耕深(CM):≥12,旋耕机传动方式:中间齿轮传动 | 2400.00
37 | 耕整地机械 | 耕地机械 | 旋耕机(含履带自走式旋耕机) | 单轴2500mm及以上旋耕机 | 山东鑫港新能源科技有限公司 | 旋耕机 | 1GQN-300 | 旋耕机外形尺寸(长×宽×高)(MM):3300×1250×1220,旋耕机结构质量(KG):780,旋耕机幅宽(CM):300,旋耕机耕深(CM):≥12,旋耕机传动方式 | 2400.00
38 | 耕整地机械 | 耕地机械 | 旋耕机(含履带自走式旋耕机) | 单轴2500mm及以上旋耕机 | 吉林省富尔农机装备有限公司 | 水田耙浆平地机 | 1BPQ-320 | 单轴,耕幅3200mm | 2400.00
39 | 耕整地机械 | 耕地机械 | 旋耕机(含履带自走式旋耕机) | 单轴2500mm及以上旋耕机 | 吉林省富尔农机装备有限公司 | 水田耙浆平地机 | 1BPQ-350 | 单轴,耕幅3500mm | 2400.00
40 | 耕整地机械 | 耕地机械 | 旋耕机(含履带自走式旋耕机) | 单轴2500mm及以上旋耕机 | 吉林省富尔农机装备有限公司 | 水田耙浆平地机 | 1BPQ-380 | 单轴,耕幅3800mm | 2400.00
41 | 耕整地机械 | 耕地机械 | 旋耕机(含履带自走式旋耕机) | 单轴2500mm及以上旋耕机 | 河北凯田农业机械有限公司 | 旋耕机 | 1GKN-250 | 单轴；耕幅:2500mm | 2400.00
42 | 耕整地机械 | 耕地机械 | 旋耕机(含履带自走式旋耕机) | 单轴2500mm及以上旋耕机 | 长春福德机械制造有限公司 | 埋茬起浆机 | 1JSND-320 | 型号:1JSND-320；工作状态外形尺寸(长×宽×高)(4060×1150×900)mm；工作幅宽3200mm；耕深:80-160(mm)；配套动力≥60kw；整机质量492kg；侧链盒2.5L； | 2400.00
43 | 耕整地机械 | 耕地机械 | 旋耕机(含履带自走式旋耕机) | 单轴2500mm及以上旋耕机 | 河北圣和农业机械有限公司 | 旋耕机 | 1GKNJG-260 | 单轴；幅宽:2600mm. | 2400.00
44 | 耕整地机械 | 耕地机械 | 旋耕机(含履带自走式旋耕机) | 单轴2500mm及以上旋耕机 | 河北圣和农业机械有限公司 | 旋耕机 | 1GKNJG-280 | 单轴；幅宽:2800mm. | 2400.00
45 | 耕整地机械 | 耕地机械 | 旋耕机(含履带自走式旋耕机) | 单轴2500mm及以上旋耕机 | 河北圣和农业机械有限公司 | 旋耕机 | 1GKNTG-280 | 单轴；幅宽:2800mm. | 2400.00
46 | 耕整地机械 | 耕地机械 | 旋耕机(含履带自走式旋耕机) | 单轴2500mm及以上旋耕机 | 凤城市汇农农机有限公司 | 旋耕机 | 1GQN-250 | 配套拖拉机功率(kw):58.8-73.5、动力输出轴转速(r/min):540、720、结构形式:框架、宽幅(cm):250、耕深(cm):8-16(旱耕)10-18(水耕)、传动方式:中间齿轮传动 | 2400.00
47 | 耕整地机械 | 耕地机械 | 旋耕机(含履带自走式旋耕机) | 单轴2500mm及以上旋耕机 | 盐城力田农业机械有限公司 | 水田平地搅浆机 | 1jsl-260 | 2600mm | 2400.00
48 | 耕整地机械 | 耕地机械 | 旋耕机(含履带自走式旋耕机) | 单轴2500mm及以上旋耕机 | 盐城力田农业机械有限公司 | 水田平地搅浆机 | 1jsl-280 | 2800mm | 2400.00
49 | 耕整地机械 | 耕地机械 | 旋耕机(含履带自走式旋耕机) | 单轴2500mm及以上旋耕机 | 黑龙江农垦赢田农业机械制造有限公司 | 水田平地搅浆机 | 1JPN-260 | 单轴；耕幅:2600mm | 2400.00
50 | 耕整地机械 | 耕地机械 | 旋耕机(含履带自走式旋耕机) | 单轴2500mm及以上旋耕机 | 黑龙江农垦赢田农业机械制造有限公司 | 旋耕机 | 1GX-290 | 单轴；耕幅:2900mm | 2400.00
51 | 耕整地机械 | 耕地机械 | 旋耕机(含履带自走式旋耕机) | 单轴2500mm及以上旋耕机 | 盐城市盐海拖拉机制造有限公司 | 旋耕机 | 1GKN-250 | 1、单轴；2、耕幅(MM):2500 | 2400.00
52 | 耕整地机械 | 耕地机械 | 旋耕机(含履带自走式旋耕机) | 单轴2500mm及以上旋耕机 | 盐城可理斯机械制造有限公司 | 水田平地搅浆机 | 1JSL-280 | 单轴；耕幅:2800mm | 2400.00
53 | 耕整地机械 | 耕地机械 | 旋耕机(含履带自走式旋耕机) | 单轴2500mm及以上旋耕机 | 盐城可理斯机械制造有限公司 | 水田平地搅浆机 | 1JS-360 | 单轴；耕幅:3600mm | 2400.00
54 | 耕整地机械 | 耕地机械 | 旋耕机(含履带自走式旋耕机) | 单轴2500mm及以上旋耕机 | 河北通田机械有限公司 | 旋耕机 | 1GQN-280 | 单轴；工作幅宽2800mm | 2400.00
55 | 耕整地机械 | 耕地机械 | 旋耕机(含履带自走式旋耕机) | 单轴2500mm及以上旋耕机 | 河北通田机械有限公司 | 旋耕机 | 1GQN-250 | 单轴；工作幅宽2500mm | 2400.00
56 | 耕整地机械 | 耕地机械 | 旋耕机(含履带自走式旋耕机) | 单轴2500mm及以上旋耕机 | 常州东风农机集团有限公司 | 旋耕机 | 1GKN-250 | 外形尺寸:1020*2691*1152,结构质量:470cm,幅宽:250cm,耕深:≥12cm,旋耕刀型号:IT245,刀数:66把. | 2400.00
57 | 耕整地机械 | 耕地机械 | 旋耕机(含履带自走式旋耕机) | 单轴2500mm及以上旋耕机 | 河北圣和农业机械有限公司 | 高箱框架旋耕机 | 1GQNGK-260 | 单轴；幅宽:2600mm. | 2400.00
58 | 耕整地机械 | 耕地机械 | 旋耕机(含履带自走式旋耕机) | 单轴2500mm及以上旋耕机 | 扬州市井田农机制造有限公司 | 旋耕机 | 1GKN-250 | 基本配置和参数:单轴；耕幅≥2500mm | 2400.00
59 | 耕整地机械 | 耕地机械 | 旋耕机(含履带自走式旋耕机) | 单轴2500mm及以上旋耕机 | 吉林省富尔农机装备有限公司 | 水田耙浆平地机 | 1BPQ-260 | 单轴,耕幅2600mm | 2400.00
60 | 耕整地机械 | 耕地机械 | 旋耕机(含履带自走式旋耕机) | 单轴2500mm及以上旋耕机 | 吉林省富尔农机装备有限公司 | 水田耙浆平地机 | 1BPQ-440 | 单轴,耕幅4400mm | 2400.00
61 | 耕整地机械 | 耕地机械 | 旋耕机(含履带自走式旋耕机) | 单轴2500mm及以上旋耕机 | 吉林省富尔农机装备有限公司 | 水田耙浆平地机 | 1BPQ-280 | 单轴,耕幅2800mm | 2400.00
62 | 耕整地机械 | 耕地机械 | 旋耕机(含履带自走式旋耕机) | 单轴2500mm及以上旋耕机 | 河北圣和农业机械有限公司 | 旋耕机 | 1GKNTG-260 | 单轴；幅宽:2600mm. | 2400.00
63 | 耕整地机械 | 耕地机械 | 旋耕机(含履带自走式旋耕机) | 单轴2500mm及以上旋耕机 | 长春福德机械制造有限公司 | 埋茬起浆机 | 1JSND-360 | 型号:1JSND-360；耕幅宽度:3600mm；外形工作尺寸(长×宽×高)(4460×1150×900)mm；耕深:80-160(mm)；配套动力≥66kw；整机质量530kg； | 2400.00
64 | 耕整地机械 | 耕地机械 | 旋耕机(含履带自走式旋耕机) | 单轴2500mm及以上旋耕机 | 盐城力田农业机械有限公司 | 水田平地搅浆机 | 1js-380 | 3800mm | 2400.00
65 | 耕整地机械 | 耕地机械 | 深松机 | 4-5铲深松机 | 河北通田机械有限公司 | 全方位深松机 | 1SS-280Q | 深松部件5个 | 1800.00
66 | 耕整地机械 | 耕地机械 | 深松机 | 4-5铲深松机 | 长春市恩达农业装备有限责任公司 | 秸秆全覆盖施肥深松机 | 1SFF-220型 | 结构形式:悬挂式配套动力(kW):≥58.8工作状态外形尺寸(mm):1700*2000*1400作业速度(km/h):4-5作业小时生产率(hM2/h):0.5-0.6工作幅宽(cm):220铲间距(cm):110-190深松铲:结构型式,偏柱铲式；排列方式,横向排列；数量2+2(副铲)耕深(cm):≥30 | 1800.00
67 | 耕整地机械 | 耕地机械 | 深松机 | 4-5铲深松机 | 河北中农博远农业装备有限公司 | 深松机 | 1S-264 | 深松部件5个 | 1800.00
68 | 耕整地机械 | 耕地机械 | 深松机 | 4-5铲深松机 | 河北圣和农业机械有限公司 | 深松机 | 1SS-280A | 深松铲个数:4个. | 1800.00
69 | 耕整地机械 | 耕地机械 | 深松机 | 4-5铲深松机 | 河北通田机械有限公司 | 全方位深松机 | 1SS-240Q | 全方位式,深松铲部件4个 | 1800.00
70 | 耕整地机械 | 耕地机械 | 深松机 | 4-5铲深松机 | 馆陶县飞翔机械装备制造有限公司 | 翻转浅耕深松机(原:翻转深松浅翻机) | 1SLF-160 | 深松部件4铲； | 1800.00
71 | 耕整地机械 | 耕地机械 | 深松机 | 4-5铲深松机 | 馆陶县飞翔机械装备制造有限公司 | 翻转浅耕深松机(原:翻转深松浅翻机) | 1SLF-200 | 深松部件5铲； | 1800.00
72 | 耕整地机械 | 耕地机械 | 深松机 | 6铲及以上深松机 | 河北通田机械有限公司 | 全方位深松机 | 1SS-320Q | 全方位式,深松铲数量6个 | 3400.00
73 | 耕整地机械 | 耕地机械 | 深松机 | 6铲及以上深松机 | 赤峰市恒昊农业机械制造有限公司 | 深松整地联合作业机 | 1SZL-240 | 深松铲数(6个) | 3400.00
74 | 耕整地机械 | 耕地机械 | 深松机 | 6铲及以上深松机 | 赤峰市恒昊农业机械制造有限公司 | 深松旋耕联合整地机 | 1SXZ-220 | 深松铲数(7个) | 3400.00
75 | 耕整地机械 | 耕地机械 | 深松机 | 6铲及以上深松机 | 通辽市志军农机有限公司 | 深松机 | 1S-370 | 深松部件(铲)数量:7个；深松铲结构型式:偏柱式 | 3400.00
76 | 耕整地机械 | 耕地机械 | 深松机 | 6铲及以上深松机 | 瓦房店明运农机装备有限公司 | 深松机 | 1S-365B | 深松部件6个 | 3400.00
77 | 耕整地机械 | 耕地机械 | 铧式犁 | 单体幅宽35cm及以上,3-4铧翻转犁 | 辽宁现代农机装备有限公司 | 高速调幅液压翻转犁 | 1LFGT-450 | 单铧耕幅:50CM；铧体个数:4铧 | 2400.00
78 | 耕整地机械 | 耕地机械 | 铧式犁 | 单体幅宽35cm及以上,3-4铧翻转犁 | 辽宁霞光农机装备有限公司 | 栅条液压翻转犁 | 1LFT-350 | 外形尺寸(长×宽×高):3845mm*1966mm*1740mm与拖拉机连接方式:三点悬挂油缸型号:双向油缸80*203油缸数量:1个犁体数量:6个犁体类型:栅条型工作幅宽:1500mm | 2400.00
79 | 耕整地机械 | 耕地机械 | 铧式犁 | 单体幅宽35cm及以上,3-4铧翻转犁 | 潍坊德雷特机械装备有限公司 | 液压翻转犁 | 1LF-440 | 单体幅宽40cm,犁体数量4+4. | 2400.00
80 | 耕整地机械 | 耕地机械 | 铧式犁 | 单体幅宽35cm及以上,3-4铧翻转犁 | 河北双鹰农机有限公司 | 液压翻转调幅犁 | 1LTFT-446 | 单犁体幅宽:460mm,犁体数量:4×2 | 2400.00
81 | 耕整地机械 | 耕地机械 | 铧式犁 | 单体幅宽35cm及以上,3-4铧翻转犁 | 潍坊德雷特机械装备有限公司 | 液压翻转犁 | 1LFT-4 | 单体幅宽40cm,犁体数量4+4. | 2400.00
82 | 耕整地机械 | 耕地机械 | 铧式犁 | 单体幅宽35cm及以上,3-4铧翻转犁 | 辽宁省开拓者农机装备制造有限公司 | 高速调幅液压翻转犁 | 1LFGT-450 | 单体幅宽50cm；铧体个数4铧 | 2400.00
83 | 耕整地机械 | 耕地机械 | 铧式犁 | 单体幅宽35cm及以上,3-4铧翻转犁 | 宁晋县保农农牧机械有限公司 | 液压翻转犁 | 1LF-435 | 单体幅宽35cm铧体个数4铧 | 2400.00
84 | 耕整地机械 | 耕地机械 | 铧式犁 | 单体幅宽35cm及以上,3-4铧翻转犁 | 辽宁霞光农机装备有限公司 | 栅条液压翻转犁 | 1LFT-440 | 外形尺寸(长×宽×高):4335*2210*1740与拖拉机连接方式:三点悬挂油缸型号:双向油缸80*203油缸数量:1个犁体数量:8个犁体类型:栅条型工作幅宽:1600mm犁轮数量:1 | 2400.00
85 | 耕整地机械 | 耕地机械 | 铧式犁 | 单体幅宽35cm及以上,3-4铧翻转犁 | 郑州市龙丰农业机械装备制造有限公司 | 液压翻转犁 | 1LYF-440 | 外形尺寸(工作状态,长×宽×高)mm:4300×2200×1720；结构质量(kg):1000；犁体数量(个):4×2；翻转机构型式:液压翻转；调幅犁调整幅宽范围:400mm | 2400.00
86 | 耕整地机械 | 耕地机械 | 铧式犁 | 单体幅宽35cm及以上,3-4铧翻转犁 | 郑州市龙丰农业机械装备制造有限公司 | 液压翻转调幅犁 | 1LYFT-350 | 外形尺寸(工作状态,长×宽×高)mm:3800×1940×1720；结构质量(kg):900；犁体数量(个):3×2；翻转机构型式:液压翻转；调幅犁调整幅宽范围:330mm-500mm | 2400.00
87 | 耕整地机械 | 耕地机械 | 铧式犁 | 单体幅宽35cm及以上,3-4铧翻转犁 | 郑州市龙丰农业机械装备制造有限公司 | 液压翻转调幅犁 | 1LYFT-445 | 外形尺寸(工作状态,长×宽×高)mm:4350×1980×1750；结构质量(kg):1086；犁体数量(个):4×2；翻转机构型式:液压翻转；调幅犁调整幅宽范围:300mm-450mm | 2400.00
88 | 耕整地机械 | 耕地机械 | 铧式犁 | 单体幅宽35cm及以上,3-4铧翻转犁 | 郑州市龙丰农业机械装备制造有限公司 | 液压翻转调幅犁 | 1LYFT-450 | 外形尺寸(工作状态,长×宽×高)mm:4600×2300×1720；结构质量(kg):1200；犁体数量(个):4×2；翻转机构型式:液压翻转；调幅犁调整幅宽范围:350mm-500mm | 2400.00
89 | 耕整地机械 | 耕地机械 | 铧式犁 | 单体幅宽35cm及以上,3-4铧翻转犁 | 山东鑫港新能源科技有限公司 | 液压翻转犁 | 1LF-435 | 结构型式:垂直翻转式悬挂双向犁,外形尺寸(长×宽×高)(MM):2800×1500×1500,机器质量(KG):660,配套拖拉机标定功率(KW):≥73.5,与拖拉机配套连接方式:悬挂式 | 2400.00
90 | 耕整地机械 | 耕地机械 | 铧式犁 | 单体幅宽35cm及以上,3-4铧翻转犁 | 潍坊华晨高尔夫机械装备有限公司 | 液压翻转犁 | 1LFT-4 | 调幅犁犁体工作幅宽(最大)500mm,犁体数量4+4,4铧液压翻转犁 | 2400.00
91 | 耕整地机械 | 耕地机械 | 铧式犁 | 单体幅宽35cm及以上,3-4铧翻转犁 | 辽宁凯特农业机械制造有限公司 | 调幅液压翻转犁 | 1LFGT-450型 | 单体幅宽33cm-50cm单体幅宽≥33cm铧体个数4铧,双向调幅,液压翻转犁 | 2400.00
92 | 耕整地机械 | 耕地机械 | 铧式犁 | 单体幅宽35cm以下,3-4铧翻转犁 | 山东鑫港新能源科技有限公司 | 液压翻转犁 | 1LF-430 | 型号规格ILF-430,结构形似垂直翻转式悬挂双向犁,外形尺寸2500*1500*1300,机器质量520kg,配套拖拉机标定功率≥58.8,与拖拉机连接方式悬挂式,悬挂类型三点悬挂,翻转机构形式液压 | 1040.00
93 | 耕整地机械 | 耕地机械 | 铧式犁 | 单体幅宽35cm以下,3-4铧翻转犁 | 宁晋县保农农牧机械有限公司 | 液压翻转犁 | 1LF-327 | 单体幅宽27cm,铧体个数3铧 | 1040.00
94 | 耕整地机械 | 耕地机械 | 铧式犁 | 单体幅宽35cm以下,3-4铧翻转犁 | 宁晋县保农农牧机械有限公司 | 液压翻转犁 | 1LF-427 | 单体幅宽27cm铧体个数4铧 | 1040.00
95 | 耕整地机械 | 耕地机械 | 铧式犁 | 单体幅宽35cm以下,5铧及以上翻转犁 | 宁晋县保农农牧机械有限公司 | 液压翻转犁 | 1LF-530 | 单体幅宽30cm铧体个数5铧 | 1800.00
96 | 耕整地机械 | 耕地机械 | 铧式犁 | 单体幅宽35cm及以上,5铧及以上翻转犁 | 宁晋县保农农牧机械有限公司 | 液压调幅翻转犁 | 1LF-545 | 单体幅宽45cm铧体个数5铧 | 6500.00
97 | 耕整地机械 | 耕地机械 | 铧式犁 | 单体幅宽35cm及以上,5铧及以上翻转犁 | 河北双鹰农机有限公司 | 液压翻转调幅犁 | 1LTFT-546 | 单犁体工作幅宽；460mm,犁体数量:左右各5个,犁体类型:旱田栅条,工作外形尺寸:5300*2400*1730 | 6500.00
98 | 耕整地机械 | 耕地机械 | 铧式犁 | 单体幅宽35cm及以上,5铧及以上翻转犁 | 郑州市龙丰农业机械装备制造有限公司 | 液压翻转调幅犁 | 1LYFT-550 | 外形尺寸(工作状态,长×宽×高)mm:5620×2270×1750；结构质量(kg):1680；犁体数量(个):5×2；翻转机构型式:液压翻转；调幅犁调整幅宽范围:350mm-500mm. | 6500.00
99 | 耕整地机械 | 耕地机械 | 铧式犁 | 单体幅宽35cm及以上,5铧及以上翻转犁 | 郑州市龙丰农业机械装备制造有限公司 | 液压翻转调幅犁 | 1LYFT-650 | 外形尺寸(工作状态,长×宽×高)mm:6570×2800×2070；结构质量(kg):2480；犁体数量(个):6×2；翻转机构型式:液压翻转；调幅犁调整幅宽范围:380mm-500mm | 6500.00
100 | 耕整地机械 | 耕地机械 | 铧式犁 | 单体幅宽35cm及以上,5铧及以上翻转犁 | 山东鑫港新能源科技有限公司 | 液压翻转犁 | 1LF-535 | 结构型式:垂直翻转式悬挂双向犁,外形尺寸(长×宽×高)(MM):3500×1800×1500,机器质量(KG):920,配套拖拉机标定功率(KW):≥88.24,与拖拉机配套连接方式:悬挂式,悬挂类型 | 6500.00
101 | 耕整地机械 | 耕地机械 | 铧式犁 | 单体幅宽35cm及以上,5铧及以上翻转犁 | 潍坊德雷特机械装备有限公司 | 液压翻转犁 | 1LFT-5 | 单体幅宽50cm,犁体数量5+5. | 6500.00
102 | 耕整地机械 | 耕地机械 | 微耕机 | 功率4kW及以上微耕机 | 重庆亚卓机械制造有限公司 | 微耕机 | 1WG4.0-60FQ-ZC | 配套功率:4.0KW,配套发动机:汽油发动机. | 680.00
103 | 耕整地机械 | 耕地机械 | 微耕机 | 功率4kW及以上微耕机 | 重庆宏美科技有限公司 | 微耕机 | 1WG4.0-93FQ-ZC | 发动机型号名称HM170F/P汽油机功率4.02kW | 680.00
104 | 耕整地机械 | 耕地机械 | 微耕机 | 功率4kW及以上微耕机 | 重庆坚而美科技有限公司 | 微耕机 | 1WGFQZ4.0-60 | 配套功率:4.0kW | 680.00
105 | 耕整地机械 | 耕地机械 | 微耕机 | 功率4kW及以上微耕机 | 重庆腾龙盛世机电有限公司 | 微耕机 | 1WG4.0-95FQ-DL | 配套动力型号:170F/P汽油机；制造商:重庆腾龙盛世机电有限公司；标定功率(kW):4.0KW；标定转速(r/min):3600r/min | 680.00
106 | 耕整地机械 | 耕地机械 | 微耕机 | 功率4kW及以上微耕机 | 洛阳精匠机械有限公司 | 微耕机 | 1WG4-90A | 发动机型号DV225,生产厂家:重庆大江动力设备有限公司,额定功率:4.0KW,排放阶段:非道路国二 | 680.00
107 | 耕整地机械 | 耕地机械 | 微耕机 | 功率4kW及以上微耕机 | 福建省云宇机电有限公司 | 微型耕耘机 | 1WGQ4-96 | 配套功率:4.0kW. | 680.00
108 | 耕整地机械 | 耕地机械 | 微耕机 | 功率4kW及以上微耕机 | 洛阳地格乐机械有限公司 | 微耕机 | 1WGQ-4-90C | 标定功率4KW, | 680.00
109 | 耕整地机械 | 耕地机械 | 微耕机 | 功率4kW及以上微耕机 | 洛阳地格乐机械有限公司 | 微耕机 | 1WGQ-4-90B | 标定功率4KW, | 680.00
110 | 耕整地机械 | 耕地机械 | 微耕机 | 功率4kW及以上微耕机 | 洛阳地格乐机械有限公司 | 微耕机 | 1WGQ-4-90A | 标定功率4KW, | 680.00
111 | 耕整地机械 | 耕地机械 | 微耕机 | 功率4kW及以上微耕机 | 重庆鑫源农机股份有限公司 | 微耕机 | 1WG4.2-100FQ-ZCA | 配套功率4.2kw | 680.00
112 | 耕整地机械 | 耕地机械 | 微耕机 | 功率4kW及以上微耕机 | 重庆伟友动力机械有限公司 | 微耕机 | 1WG4.0-65FQ-ZC | 配套功率4.0KW | 680.00
113 | 耕整地机械 | 耕地机械 | 微耕机 | 功率4kW及以上微耕机 | 重庆丰路机械制造有限公司 | 微耕机 | 1WG4.0-100FQ-ZC | 标定功率4.0kW；发动机型号:173F汽油机.微耕机外形尺寸(mm):1560*1000*800；结构质量:70kg；传动方式:齿轮传动；连接方式:直联式； | 680.00
114 | 耕整地机械 | 耕地机械 | 微耕机 | 功率4kW及以上微耕机 | 四川艾马仕科技有限公司 | 微耕机 | 1WG6.3-135FC-Z | 配套发动机功率:6.3KW,额定转速:3600r/min,起动方式:手拉反冲起动,外形尺寸(长X宽X高):1780mmX1350mmX900mm,结构质量:119kg,传动方式:齿轮传动. | 680.00
115 | 耕整地机械 | 耕地机械 | 微耕机 | 功率4kW及以上微耕机 | 重庆腾龙盛世机电有限公司 | 微耕机 | 1WG4.0-105FQ-Z | 配套动力型号:170F/P汽油机；制造商:重庆腾龙盛世机电有限公司；标定功率(kW):4.0KW；标定转速(r/min):3600r/min | 680.00
116 | 耕整地机械 | 耕地机械 | 微耕机 | 功率4kW及以上微耕机 | 重庆宏美科技有限公司 | 微耕机 | 1WG4.0-102FQ-ZC | 发动机型号名称HM170F/P汽油机功率4.0kW | 680.00
117 | 耕整地机械 | 耕地机械 | 微耕机 | 功率4kW及以上微耕机 | 重庆宗申巴贝锐拖拉机制造有限公司 | 微耕机 | 1WG4.0A-95FQ-D | 动力型号:ZS170F/P-5汽油机标定功率4.0KW | 680.00
118 | 耕整地机械 | 耕地机械 | 微耕机 | 功率4kW及以上微耕机 | 重庆宗申巴贝锐拖拉机制造有限公司 | 微耕机 | 1WG4.0-95FQ-D3 | 配套动力型号:170F汽油机；标定功率:4.0KW | 680.00
119 | 耕整地机械 | 耕地机械 | 微耕机 | 功率4kW及以上微耕机 | 重庆宗申巴贝锐拖拉机制造有限公司 | 微耕机 | 1WG4.0-95FQ-D2 | 配套动力型号:170F汽油机；标定功率4.0KW | 680.00
120 | 耕整地机械 | 耕地机械 | 微耕机 | 功率4kW及以上微耕机 | 重庆宗申巴贝锐拖拉机制造有限公司 | 微耕机 | 1WG4.0-105FQ-ZC2 | 配套动力型号:170F汽油机；标定功率:4.0kW | 680.00
121 | 耕整地机械 | 耕地机械 | 微耕机 | 功率4kW及以上微耕机 | 重庆宗申巴贝锐拖拉机制造有限公司 | 微耕机 | 1WG4.0-95FQ-D4 | 配套动力型号:170F汽油机；标定功率:4.0kW | 680.00
122 | 耕整地机械 | 耕地机械 | 微耕机 | 功率4kW及以上微耕机 | 重庆宗申巴贝锐拖拉机制造有限公司 | 微耕机 | 1WG4.0-95FQ-ZC4 | 配套动力型号:1P70F/P-G汽油机；标定功率:4.0kW | 680.00
123 | 耕整地机械 | 耕地机械 | 微耕机 | 功率4kW及以上微耕机 | 重庆宗申巴贝锐拖拉机制造有限公司 | 微耕机 | 1WG4.0-95FQ-ZC3 | 配套动力型号:1P70F/P-G汽油机；标定功率:4.0kW | 680.00
124 | 耕整地机械 | 耕地机械 | 微耕机 | 功率4kW以下微耕机 | 重庆宗申巴贝锐拖拉机制造有限公司 | 微耕机 | 1WG2.2-60FQ-ZC1 | 配套动力型号:NH130汽油机；标定功率:2.2KW | 600.00
125 | 耕整地机械 | 耕地机械 | 微耕机 | 功率4kW以下微耕机 | 重庆宗申巴贝锐拖拉机制造有限公司 | 微耕机 | 1WG2.5-60FQ-ZC | 配套动力型号:NH150汽油机；标定功率:2.5kW | 600.00
126 | 耕整地机械 | 耕地机械 | 微耕机 | 功率4kW以下微耕机 | 福建省云宇机电有限公司 | 微型耕耘机 | 1WGQ2.2-36 | 配套功率:2.2kW. | 600.00
127 | 耕整地机械 | 耕地机械 | 微耕机 | 功率4kW以下微耕机 | 武汉龙诚达机械有限公司 | 微耕机 | 1WGQ2.2-75 | 功率:2.2kW | 600.00
128 | 耕整地机械 | 整地机械 | 联合整地机 | 1.5-2m深松联合整地机 | 赤峰市宁城宁丰机械制造有限公司 | 灭茬深松联合整地机 | 1MSZ-150 | 凿形铲深松铲数量:5(个)工作幅宽:150(cm)铲间距:31(cm)传动机构形式:侧边齿轮传动耕深深松:25-30(cm)耕深整地:8-12(cm) | 1700.00
129 | 耕整地机械 | 整地机械 | 联合整地机 | 1.5-2m双轴联合整地机 | 昌图博晟农机修造有限公司 | 通轴联合整地机 | SGT180型 | 业填报)(1)作业幅宽:1.8M(2)配套动44.1(3)旋耕深度:旱耕12CM-14CM水耕14CM-16CM(4)灭茬深度8CM-10CM(5)作业速度3.7KM/H(6)生产率0.67HM2/ | 2000.00
130 | 耕整地机械 | 整地机械 | 联合整地机 | 1.5-2m双轴联合整地机 | 辽宁天丰机械制造有限公司 | 联合整地机 | 1GZM-180 | 耕幅180cm,旋耕深度12~14cn,灭茬深度8~10cm,标准三点悬挂 | 2000.00
131 | 耕整地机械 | 整地机械 | 联合整地机 | 1.5-2m双轴联合整地机 | 北镇市兴农机械制造有限公司 | 联合整地机 | 1GZM-170D3V3 | 配套动力59KW,旋耕作业幅宽1.7M,旋耕深度≥12CM,灭茬深度≥8CM,灭茬3行起垄3行. | 2000.00
132 | 耕整地机械 | 整地机械 | 联合整地机 | 1.5-2m双轴联合整地机 | 辽宁天丰机械制造有限公司 | 联合整地机 | 1GZM-150 | 耕幅150cm,灭茬深度8~10cm,旋耕深度12~14cm,标准三点悬挂 | 2000.00
133 | 耕整地机械 | 整地机械 | 联合整地机 | 1.5m以下单轴联合整地机 | 凤城市汇农农机有限公司 | 灭茬起垄机 | 1GDL-1 | 配套动力(KW):8.8、耕幅(CM):65、联接形式:齿轮、灭茬深度(CM):10-20、起垄器数量:1个、灭茬刀辊转数(r/min):640-700、输运间隙(MM):350、作业速度(km/h) | 510.00
134 | 耕整地机械 | 整地机械 | 联合整地机 | 1.5m以下单轴联合整地机 | 凤城市汇农农机有限公司 | 灭茬起垄机 | 1GDL-1L | 配套动力(KW):8.8、耕幅(CM):65、联接新式:皮带、灭茬深度(CM):10-20、起垄器数量:1个、灭茬刀辊转数(r/min):640-700、运输间隙(MM)350 | 510.00
135 | 耕整地机械 | 整地机械 | 联合整地机 | 1.5m以下深松联合整地机 | 赤峰市宁城宁丰机械制造有限公司 | 灭茬深松联合整地机 | 1MSZ-130 | 凿形铲深松铲数量:4(个)工作幅宽:130(cm)铲间距:35(cm)传动机构形式:侧边齿轮传动耕深深松:25-30(cm)耕深整地:8-12(cm)作业速度:1.6-3.2km/h | 1100.00
136 | 耕整地机械 | 整地机械 | 联合整地机 | 1.5m以下双轴联合整地机 | 昌图博晟农机修造有限公司 | 联合整地机 | 1GZM-130型 | (1).作业幅宽:1.3M(2).配套动力≥22.1(3)旋耕深度12CM-16CM(4)灭茬深度8COM-10CM(5)作业速度1.5KM/H(6)生产率0.2HM2/H | 1000.00
137 | 耕整地机械 | 整地机械 | 联合整地机 | 1.5m以下双轴联合整地机 | 北镇市兴农机械制造有限公司 | 联合整地机 | 1GZM-140D2V2 | 配套动力44KW,旋耕作业幅宽1.4M,旋耕深度≥12CM,灭茬深度≥8CM,灭茬2行起垄2行. | 1000.00
138 | 耕整地机械 | 整地机械 | 联合整地机 | 1.5m以下双轴联合整地机 | 辽宁天丰机械制造有限公司 | 联合整地机 | 1GZM-130 | 耕幅130cm；旋耕深度12~14cm；灭茬深度8~10cm；标准三点悬挂 | 1000.00
139 | 耕整地机械 | 整地机械 | 联合整地机 | 2.5-3m深松联合整地机 | 江苏大力士机械制造有限公司 | 深松整地联合作业机 | 1SZL-250Z | 作业幅宽:2.5m | 3400.00
140 | 耕整地机械 | 整地机械 | 联合整地机 | 2.5-3m深松联合整地机 | 辽宁现代农机装备有限公司 | 旋耕深松灭茬整地机 | 1GZM-270H | 作业幅宽:2.7m； | 3400.00
141 | 耕整地机械 | 整地机械 | 联合整地机 | 2.5-3m深松联合整地机 | 辽宁霞光农机装备有限公司 | 灭茬深松联合整地机 | 1GXS-275 | 工作幅宽(cm):275旋耕刀数(把):112刀轴转速(r/min):245-265灭茬刀数(把):162刀轴转速(r/min):490-530深松铲型式:翼铲式深松铲数量:5个配套动力 | 3400.00
142 | 耕整地机械 | 整地机械 | 联合整地机 | 2.5-3m深松联合整地机 | 辽宁现代农机装备有限公司 | 旋耕深松灭茬整地机 | 1GZM-250H | 作业幅宽:2.5m； | 3400.00
143 | 耕整地机械 | 整地机械 | 联合整地机 | 2.5-3m双轴联合整地机 | 昌图博晟农机修造有限公司 | 联合整地机 | 1GZM-300型 | (1)作业幅宽:3.0M(2)配套动力≥66.15(3)旋耕深度:旱耕12CM-14CM水耕14CM-16CM(4)灭茬深度8CM-10CM(5)作业速度3.3KM/H(6)生产率1HM2/H | 3300.00
144 | 耕整地机械 | 整地机械 | 联合整地机 | 2.5-3m双轴联合整地机 | 北镇市兴农机械制造有限公司 | 联合整地机 | 1GZN-260H5D4V4 | 配套动力128KW,旋耕作业幅宽2.6M,旋耕深度≥12CM,深松5行,深松深度≥20CM,灭茬4行,起垄4行. | 3300.00
145 | 耕整地机械 | 整地机械 | 联合整地机 | 2.5-3m双轴联合整地机 | 辽宁天丰机械制造有限公司 | 联合整地机 | 1GZM-250 | 耕幅250cm,旋耕深度12~14cm,灭茬深度8~10cm,标准三点悬挂 | 3300.00
146 | 耕整地机械 | 整地机械 | 联合整地机 | 2.5m及以上单轴联合整地机 | 辽宁天丰机械制造有限公司 | 通轴联合整地机 | 1GZM-280 | 幅280cm,灭茬深度8~12cm,配套动力67kw以上,标准3点悬挂 | 2500.00
147 | 耕整地机械 | 整地机械 | 联合整地机 | 2.5m及以上单轴联合整地机 | 山东鑫港新能源科技有限公司 | 深松整地联合作业机 | 1SZL-300 | 外形尺寸(长×宽×高):3360×1960×1560MM,深松铲:7个,工作幅宽:300CM,铲间距:42CM,传动机构型式:中间齿轮传动 | 2500.00
148 | 耕整地机械 | 整地机械 | 联合整地机 | 2-2.5m单轴联合整地机 | 山东鑫港新能源科技有限公司 | 深松整地联合作业机 | 1SZL-200 | 外形尺寸(长×宽×高)(MM):2375×2540×120,结构质量(KG):860,配套动力(KW):≧88.2,整地机构型式:卧式旋耕机,工作幅宽(CM):200,铲间距(CM):30-50 | 1900.00
149 | 耕整地机械 | 整地机械 | 联合整地机 | 2-2.5m单轴联合整地机 | 辽宁天丰机械制造有限公司 | 通轴联合整地机 | 1GZM-220 | 耕幅220cm,灭茬深度8~12cm,配套动力60kw以上,标准三点悬挂 | 1900.00
150 | 耕整地机械 | 整地机械 | 联合整地机 | 2-2.5m深松联合整地机 | 辽宁霞光农机装备有限公司 | 灭茬深松联合整地机 | 1GXS-245 | 工作幅宽(cm):245旋耕刀数(把):100刀轴转速(r/min):245-265灭茬刀数(把):144刀轴转速(r/min):490-530深松铲型式:翼铲式深松铲数量:5个配套动力 | 2700.00
151 | 耕整地机械 | 整地机械 | 联合整地机 | 2-2.5m双轴联合整地机 | 赤峰市顺通农业机械制造有限公司 | 深松灭茬联合整地机 | 1SLM-730 | 工作幅宽:210cm | 3000.00
152 | 耕整地机械 | 整地机械 | 联合整地机 | 2-2.5m双轴联合整地机 | 辽宁天丰机械制造有限公司 | 联合整地机 | 1GZM-210 | 耕幅210cm,旋耕深度12~14cm,灭茬深度8-10cm,标准三点悬挂 | 3000.00
153 | 耕整地机械 | 整地机械 | 联合整地机 | 2-2.5m双轴联合整地机 | 北镇市兴农机械制造有限公司 | 联合整地机 | 1GZM-210H4D3V3 | 配套动力100KW,旋耕作业幅宽2.1M,旋耕深度≥12CM,深松4行,深松深度≥20CM,灭茬3行,起垄3行. | 3000.00
154 | 耕整地机械 | 整地机械 | 联合整地机 | 2-2.5m双轴联合整地机 | 辽宁现代农机装备有限公司 | 旋耕深松灭茬整地机 | 1GZM-220H | 作业幅宽(m)2.2；双轴 | 3000.00
155 | 耕整地机械 | 整地机械 | 联合整地机 | 2-2.5m双轴联合整地机 | 昌图博晟农机修造有限公司 | 联合整地机 | 1GZM-240型 | (1)作业幅宽:2.4M(2)配套动力≥58.8(3)旋耕深度:旱耕12CM-14CM水耕14CM-16CM(4)灭茬深度8CM-10CM(5)作业速度3.3KM/H(6)生产率0.8HM2/H | 3000.00
156 | 耕整地机械 | 整地机械 | 联合整地机 | 3-3.5m双轴联合整地机 | 辽宁省开拓者农机装备制造有限公司 | 双轴变速联合整地机 | 1GKNMB-330 | 双轴；工作幅宽(cm):330 | 5150.00
157 | 耕整地机械 | 整地机械 | 联合整地机 | 3-3.5m双轴联合整地机 | 辽宁现代农机装备有限公司 | 多功能高效联合整地机 | 1GZM-300 | 作业幅宽(cm):3；双轴 | 5150.00
158 | 耕整地机械 | 整地机械 | 联合整地机 | 3-3.5m双轴联合整地机 | 北镇市兴农机械制造有限公司 | 联合整地机 | 1GZM-330H6D5V5 | 配套动力128KW,旋耕作业幅宽3.3M,旋耕深度≥12CM,深松6行,深松深度≥20CM,灭茬5行,起垄5行. | 5150.00
159 | 耕整地机械 | 整地机械 | 联合整地机 | 3-4m深松联合整地机 | 辽宁霞光农机装备有限公司 | 灭茬深松联合整地机 | 1GXS-325 | 工作幅宽(cm):325旋耕刀数(把):132刀轴转速(r/min):245-265灭茬刀数(把):186刀轴转速(r/min):490-530深松铲型式:翼铲式深松铲数量:5个配套动力 | 4890.00
160 | 耕整地机械 | 整地机械 | 联合整地机 | 3-4m深松联合整地机 | 辽宁现代农机装备有限公司 | 深松联合整地机 | 1SZLA-300 | 作业幅宽:3m, | 4890.00
161 | 耕整地机械 | 整地机械 | 起垄机 | 1-2m起垄机 | 重庆伟友动力机械有限公司 | 起垄机 | 1GZ-105V1 | 作业幅宽:1.05M | 1000.00
162 | 耕整地机械 | 整地机械 | 驱动耙 | 3-4m驱动耙 | 新疆中收农牧机械有限公司 | 驱动耙 | 1BQ-3 | 整机外形尺寸(长×宽×高):1500×3100×1200mm；结构质量:1330kg；连接型式:三点悬挂；配套动力:80~180kw；耙深:30~180mm；工作幅宽:3000mm；耙组数:10个；耙刀数:20个 | 10000.00
163 | 耕整地机械 | 整地机械 | 驱动耙 | 4m及以上驱动耙 | 新疆中收农牧机械有限公司 | 驱动耙 | 1BQ-4 | 整机外形尺寸(长×宽×高):1500×4100×1200mm；结构质量:2000kg；连接型式:三点悬挂；配套动力:118~184kw；耙深:30~180mm；工作幅宽:4000mm；耙组数:14个；耙刀数:28个 | 11000.00
164 | 种植施肥机械 | 播种机械 | 穴播机 | 2-3行穴播机 | 邢台鑫胜达农业机械制造有限公司 | 玉米精播机 | 2BYF-3 | 工作行数:行,3；排种器数量,个,3；排肥器数量,个,3； | 600.00
165 | 种植施肥机械 | 播种机械 | 穴播机 | 2-3行穴播机 | 昌图博晟农机修造有限公司 | 勺轮式精量播种机 | 2BJS-2型 | (1)作业幅宽:1.4M(2)配套动力≥14.7 | 600.00
166 | 种植施肥机械 | 播种机械 | 穴播机 | 2-3行穴播机 | 建平县臣龙机械有限公司 | 铺膜播种机 | 2MB-1/2 | 普通勺轮式排种器；作业行数膜数:1膜2行 | 600.00
167 | 种植施肥机械 | 播种机械 | 穴播机 | 6行及以上穴播机 | 邢台鑫胜达农业机械制造有限公司 | 玉米精播机 | 2BYF-6 | 工作行数,行,6；排种器数量,个,6；排肥器数量,个,6；地轮直径,cm,40； | 2100.00
168 | 种植施肥机械 | 播种机械 | 穴播机 | 6-10行精量播种机 | 河南豪丰农业装备有限公司 | 油菜精密播种机 | 2BFGQ-8 | 精量排种器；播种行数:8行 | 4800.00
169 | 种植施肥机械 | 播种机械 | 免耕播种机 | 7-11行免耕条播机 | 洛阳市鑫乐机械设备有限公司 | 全还田防缠绕免耕施肥播种机 | 2BMQF-4/8 | 外形尺寸(长×宽×高)1600×1960×1270mm；结构质量:520kg；行距小麦(宽窄行)240+120mm；播种行数:8行；工作幅宽1280mm； | 2700.00
170 | 种植施肥机械 | 播种机械 | 免耕播种机 | 7-11行免耕条播机 | 洛阳市鑫乐机械设备有限公司 | 全还田防缠绕免耕施肥播种机 | 2BMQF-5/10 | 外形尺寸(长×宽×高)1600×1860×1310mm；结构质量:660kg；行距小麦(宽窄行)220+120mm；播种行数:10行；工作幅宽1530mm； | 2700.00
171 | 种植施肥机械 | 播种机械 | 免耕播种机 | 12-18行免耕条播机 | 洛阳市鑫乐机械设备有限公司 | 全还田防缠绕免耕施肥播种机 | 2BMQF-7/14 | 外形尺寸(长×宽×高)1700×2570×1335mm；结构质量:830kg；行距小麦(宽窄行)200+100mm；播种行数:14行；工作幅宽2290mm | 4100.00
172 | 种植施肥机械 | 播种机械 | 免耕播种机 | 12-18行免耕条播机 | 洛阳市鑫乐机械设备有限公司 | 全还田防缠绕免耕施肥播种机 | 2BMQF-8/16 | 外形尺寸(长×宽×高)1700×2880×1325mm；结构质量:960kg；行距小麦(宽窄行)220+120mm；播种行数:16行；工作幅宽2650mm； | 4100.00
173 | 种植施肥机械 | 播种机械 | 免耕播种机 | 12-18行免耕条播机 | 洛阳市鑫乐机械设备有限公司 | 全还田防缠绕免耕施肥播种机 | 2BMQF-6/12 | 外形尺寸(长×宽×高)1695×2270×1325mm；结构质量:720kg；行距小麦(宽窄行)240+120mm；播种行数:12行；工作幅宽204mm | 4100.00
174 | 种植施肥机械 | 播种机械 | 免耕播种机 | 2-3行免耕精量穴播机 | 玉田县华联机械有限公司 | 玉米免耕精位播种机 | 2BYFJ-3 | 指夹式排种器,播种行数:3行,结构质量:220kg,配套动力:11-18.4kW | 870.00
175 | 种植施肥机械 | 播种机械 | 免耕播种机 | 4-5行免耕精量穴播机 | 玉田县华联机械有限公司 | 玉米免耕精位播种机 | 2BYFJ-4 | 排种器形式:指夹式,播种行数:4行,配套动力22.1-36.8kW,结构质量:285kg | 870.00
176 | 种植施肥机械 | 播种机械 | 免耕播种机 | 4-5行免耕精量穴播机 | 黑龙江北大荒十方农业装备有限公司 | 免耕精密播种机 | 2BQMJ-4 | 精量排种器；播种行数4-5行 | 870.00
177 | 种植施肥机械 | 播种机械 | 免耕播种机 | 4-5行免耕精量穴播机 | 河南豪丰农业装备有限公司 | 玉米宽幅免耕施肥播种机 | 2BMJK-5 | 精量排种器；播种行数:5行 | 870.00
178 | 种植施肥机械 | 播种机械 | 免耕播种机 | 6行及以上免耕精量穴播机 | 黑龙江北大荒十方农业装备有限公司 | 免耕精密播种机 | 2BQMJ-6 | 精量排种器；播种行数≥6行 | 6200.00
179 | 种植施肥机械 | 播种机械 | 免耕播种机 | 6行及以上免耕精量穴播机 | 黑龙江北大荒十方农业装备有限公司 | 免耕精密播种机 | 2BQMJ-8 | 精量排种器；播种行数≥6行 | 6200.00
180 | 种植施肥机械 | 播种机械 | 免耕播种机 | 6行及以上免耕精量穴播机 | 黑龙江北大荒十方农业装备有限公司 | 免耕精密播种机 | 2BQMJ-9 | 精量排种器；播种行数≥6行 | 6200.00
181 | 种植施肥机械 | 播种机械 | 免耕播种机 | 6行及以上免耕精量穴播机 | 黑龙江北大荒十方农业装备有限公司 | 免耕精密播种机 | 2BQMJ-12 | 精量排种器；播种行数≥6行 | 6200.00
182 | 种植施肥机械 | 播种机械 | 免耕播种机 | 6行及以上免耕精量穴播机 | 黑龙江北大荒十方农业装备有限公司 | 免耕精密播种机 | 2BQMJ-7 | 精量排种器；播种行数≥6行 | 6200.00
183 | 种植施肥机械 | 播种机械 | 免耕播种机 | 2-3行牵引式免耕穴播机 | 瓦房店明运农机装备有限公司 | 免耕牵引式指夹精量播种机 | 2BMZ-2 | 精量排种器；指夹排种器；播种行数2行；牵引式 | 12300.00
184 | 种植施肥机械 | 播种机械 | 免耕播种机 | 4-5行牵引式免耕穴播机 | 通辽市志军农机有限公司 | 免耕精量牵引式播种机 | 2BMJ-4 | 排种器型式(精量):指夹式；播种行数:4行；牵引式. | 23300.00
185 | 种植施肥机械 | 播种机械 | 免耕播种机 | 6行及以上牵引式免耕穴播机 | 吉林省康达农业机械有限公司 | 免耕气吹式精量施肥播种机 | 2BMQF-4 | 排种器形式:气吹式；工作行数:4行；结构型式:气力式；牵引式 | 36500.00
186 | 种植施肥机械 | 播种机械 | 免耕播种机 | 6行及以上牵引式免耕穴播机 | 吉林省康达农业机械有限公司 | 免耕气吹式精量施肥播种机 | 2BMQF-6 | 排种器形式:气吹式；工作行数:6行；结构型式:气力式；牵引式 | 36500.00
187 | 种植施肥机械 | 播种机械 | 免耕播种机 | 6行及以上牵引式免耕穴播机 | 通辽市志军农机有限公司 | 免耕精量牵引式播种机 | 2BMJ-6 | 排种器型式(精量):指夹式；播种行数:6行；牵引式. | 36500.00
188 | 种植施肥机械 | 播种机械 | 根茎作物播种机 | 2-3行根茎类种子播种机 | 枣庄海纳科技有限公司 | 马铃薯种植机 | 2CMY-2 | 播种行数:2行 | 1600.00
189 | 种植施肥机械 | 播种机械 | 根茎作物播种机 | 2-3行根茎类种子播种机 | 枣庄海纳科技有限公司 | 马铃薯种植机 | 2CM-2 | 播种行数:2行 | 1600.00
190 | 种植施肥机械 | 播种机械 | 根茎作物播种机 | 2-3行根茎类种子播种机 | 枣庄海纳科技有限公司 | 马铃薯种植机 | 2CM-1/2 | 播种行数:2行 | 1600.00
191 | 种植施肥机械 | 播种机械 | 根茎作物播种机 | 2-3行根茎类种子播种机 | 枣庄海纳科技有限公司 | 马铃薯种植机 | 2CMYM-2 | 播种行数:2行 | 1600.00
192 | 种植施肥机械 | 育苗机械设备 | 秧盘播种成套设备(含床土处理) | 生产率500(盘/h)及以上秧盘播种成套设备 | 台州市立锦农机有限公司 | 水稻秧盘育秧播种机 | 2BX-1000 | 含铺底土、镇压、播种、洒水、覆土等功能,生产率≥1000(盘/h) | 3400.00
193 | 种植施肥机械 | 栽植机械 | 水稻插秧机 | 4行手扶步进式水稻插秧机 | 东风井关农业机械有限公司 | 手扶式插秧机 | 2ZS-4C(PC4-A) | 结构形式:手扶式；工作行数:4行； | 4400.00
194 | 种植施肥机械 | 栽植机械 | 水稻插秧机 | 6行及以上手扶步进式水稻插秧机 | 东风井关农业机械有限公司 | 手扶式插秧机 | 2ZS-6C(PC6-A) | 结构形式:手扶式；工作行数:6行； | 5800.00
195 | 种植施肥机械 | 栽植机械 | 水稻插秧机 | 6行及以上手扶步进式水稻插秧机 | 潍坊同和动力装备有限公司 | 手扶式水稻插秧机 | 2ZS-6 | 发动机标定功率/标定转速:3.3kw/3600r/min；手扶式；工作行数:6行 | 5800.00
196 | 种植施肥机械 | 栽植机械 | 水稻插秧机 | 6行及以上独轮乘坐式水稻插秧机 | 潍坊同和动力装备有限公司 | 简易乘坐式水稻插秧机 | 2Z-8238 | 发动机标定功率/标定转速:6.8kw/1800r/min；简易乘坐式；工作行数:8行； | 4200.00
197 | 种植施肥机械 | 栽植机械 | 水稻插秧机 | 6行及以上独轮乘坐式水稻插秧机 | 潍坊同和动力装备有限公司 | 简易乘坐式水稻插秧机 | 2ZG-6 | 发动机标定功率/标定转速:6.8kw/1800r/min；简易乘坐式；工作行数:6行； | 4200.00
198 | 种植施肥机械 | 施肥机械 | 施肥机(含水稻侧深施肥装置) | 工作行数:6-8行 | 江苏东洋机械有限公司 | 侧深施肥机 | 2FC-6 | 行数:6行、施肥深度(mm):40±10、配套动力:6行乘坐式高速插秧机、肥料排出方式:带槽滚筒+气吹、输送装置形式:软管、与乘坐式水稻插秧机配套同步作业并配置插秧施肥同步控制装备. | 6000.00
199 | 种植施肥机械 | 施肥机械 | 施肥机(含水稻侧深施肥装置) | 工作行数:6-8行 | 江苏东洋机械有限公司 | 侧深施肥机 | 2FC-8 | 工作行数:8行；施肥深度(mm):40±10、配套动力:8行乘坐式高速插秧机、肥料排出方式:带槽滚筒+气吹、输送装置形式:软管、有防堵塞、漏施或报警装置. | 6000.00
200 | 种植施肥机械 | 施肥机械 | 施肥机(含水稻侧深施肥装置) | 工作行数:6-8行 | 佳木斯万邦久富农机有限公司 | 侧深施肥机 | 2FH-1.8(6) | 工作行数:6-8行；施肥深度(mm):40±10 | 6000.00
201 | 种植施肥机械 | 施肥机械 | 施肥机(含水稻侧深施肥装置) | 工作行数:6-8行 | 佳木斯万邦久富农机有限公司 | 侧深施肥机 | 2FH-2.4(8) | 工作行数:6-8行；施肥深度(mm):40±10 | 6000.00
202 | 田间管理机械 | 中耕机械 | 田园管理机 | 功率4kW及以上田园管理机 | 衡水市响当当机械科技有限公司 | 田园管理机 | 3TGL-4.0Q | 配套功率:4.0kw；发动机型号:YH170F/P汽油机；主变速箱结构型式:齿轮传动；工作状态外形尺寸(长×宽×高)mm:1510×520×940； | 700.00
203 | 田间管理机械 | 中耕机械 | 田园管理机 | 功率4kW及以上田园管理机 | 朝阳县富强农牧机械制造有限公司 | 田园管理机 | 3TGQ-4K | 配套动力:4.0KW以上汽油机、锄草工作幅宽:25-35cm、锄草深度:3-5cm、开沟工作幅宽:25cm、开沟深度:8cm、工作速度:3.23-3.89km/h | 700.00
204 | 田间管理机械 | 中耕机械 | 田园管理机 | 功率4kW及以上田园管理机 | 朝阳万盛农牧机械制造有限公司 | 田园管理机 | 3TGQ‐4J | 配套动力:4.0KW以上汽油机、锄草工作幅宽:25-35cm、锄草深度:3-5cm、开沟工作幅宽:25cm、开沟深度:8cm、工作速度:3.23-3.89km/h | 700.00
205 | 田间管理机械 | 中耕机械 | 田园管理机 | 功率4kW及以上田园管理机 | 朝阳县毅博农牧机械制造有限公司 | 田园管理机 | 3TGQ‐4M | 配套动力:4.0KW以上汽油机、锄草工作幅宽:25-35cm、锄草深度:3-5cm、开沟工作幅宽:25cm、开沟深度:8cm、工作速度:3.23-3.89km/h | 700.00
206 | 田间管理机械 | 中耕机械 | 田园管理机 | 功率4kW及以上田园管理机 | 莱州伟泰机械制造有限公司 | 田园管理机 | 3TGQ-5 | 配套功率5.4kW | 700.00
207 | 田间管理机械 | 中耕机械 | 田园管理机 | 功率4kW及以上田园管理机 | 莱州伟泰机械制造有限公司 | 田园管理机 | 3TGQ-4 | 配套功率4.0kW | 700.00
208 | 田间管理机械 | 中耕机械 | 田园管理机 | 功率4kW及以上田园管理机 | 宽甸东海机械有限公司 | 田园管理机 | 3TG-5.5Q | 田间管理机械,中耕机械,田园管理机,功率4KW及以上田园管理机,配套功率大于4KW,非通类 | 700.00
209 | 田间管理机械 | 中耕机械 | 田园管理机 | 功率4kW及以上田园管理机 | 宁津县中发机械有限公司 | 田园管理机 | 3TG-4LQ | 配套功率:4.0kW汽油机 | 700.00
210 | 田间管理机械 | 中耕机械 | 田园管理机 | 功率4kW及以上田园管理机 | 宁津县中发机械有限公司 | 田园管理机 | 3TG-4DQ | 配套功率:4.0kW汽油机 | 700.00
211 | 田间管理机械 | 中耕机械 | 田园管理机 | 功率4kW及以上田园管理机 | 衡水市响当当机械科技有限公司 | 田园管理机 | 3TG-4.0Q | 标定功率:4.0kw；发动机型号:YH170F/P汽油机；工作状态外形尺寸(长×宽×高mm):1510×520×940； | 700.00
212 | 田间管理机械 | 植保机械 | 喷杆喷雾机 | 12m以下悬挂及牵引式喷杆喷雾机 | 石家庄市金原野植保器械有限公司 | 悬挂式喷杆喷雾机 | 3W-32007 | 喷杆长度:7000MM；形式:悬挂式；药箱容量:320L；常用工作压力:0.15-0.4MPa；药泵流量:65-85L/MIN | 1100.00
213 | 田间管理机械 | 植保机械 | 喷杆喷雾机 | 12m以下悬挂及牵引式喷杆喷雾机 | 石家庄市金原野植保器械有限公司 | 悬挂式喷杆喷雾机 | 3W-50007 | 喷杆长度:7000MM；形式:悬挂式；常用工作压力:0.2-0.4MPa；药箱容量:500L；药泵流量:70-95L/MIN | 1100.00
214 | 田间管理机械 | 植保机械 | 喷杆喷雾机 | 12-18m悬挂及牵引式喷杆喷雾机 | 石家庄市金原野植保器械有限公司 | 悬挂式喷杆喷雾机 | 3W-32012 | 喷杆长度:12000MM；形式:悬挂式；药箱容量:320L；常用工作压力:0.2-0.4MPa；药泵流量:70-95L/MIN | 2200.00
215 | 田间管理机械 | 植保机械 | 喷杆喷雾机 | 12-18m悬挂及牵引式喷杆喷雾机 | 石家庄市金原野植保器械有限公司 | 悬挂式喷杆喷雾机 | 3W-100012 | 喷杆长度:12000MM；形式:悬挂式；药箱容量:1000L；常用工作压力:0.2-0.4MPa；药泵流量:90-110L/MIN | 2200.00
216 | 田间管理机械 | 植保机械 | 喷杆喷雾机 | 12-18m悬挂及牵引式喷杆喷雾机 | 石家庄市金原野植保器械有限公司 | 悬挂式喷杆喷雾机 | 3W-60012 | 喷杆长度:12000MM；形式:悬挂式；药箱容量:600L；常用工作压力:0.2-0.4MPa；药泵流量:80-100L/MIN | 2200.00
217 | 田间管理机械 | 植保机械 | 喷杆喷雾机 | 18m及以上悬挂及牵引式喷杆喷雾机 | 菏泽新亚机械设备有限公司 | 喷杆式喷雾机 | 3WQ-2000 | 喷幅:19.04m；形式:牵引式 | 9000.00
218 | 田间管理机械 | 植保机械 | 喷杆喷雾机 | 18m及以上悬挂及牵引式喷杆喷雾机 | 武汉龙诚达机械有限公司 | 悬挂式喷雾喷杆机 | 3WP-160-1000BF | 型式:悬挂式；喷幅:18m； | 9000.00
219 | 田间管理机械 | 植保机械 | 喷杆喷雾机 | 18m及以上悬挂及牵引式喷杆喷雾机 | 南通黄海药械有限公司 | 风幕喷杆式喷雾机 | 3WP-1900 | 1.形式:悬挂式；2.喷幅:18.5m. | 9000.00
220 | 田间管理机械 | 植保机械 | 喷杆喷雾机 | 18m及以上悬挂及牵引式喷杆喷雾机 | 岳西县吾诚农业科技有限公司 | 喷杆喷雾机 | 3WP-850 | 产品结构型式:悬挂式；喷幅:18.5米. | 9000.00
221 | 田间管理机械 | 植保机械 | 喷杆喷雾机 | 18-50马力自走式喷杆喷雾机 | 南通市广益机电有限责任公司 | 自走式喷杆喷雾机 | 3WPZ-500D | 38马力(28.5kW)；型式:自走式,四轮驱动+四轮转向 | 26300.00
222 | 田间管理机械 | 植保机械 | 喷杆喷雾机 | 18-50马力自走式喷杆喷雾机 | 南通市广益机电有限责任公司 | 自走式喷杆喷雾机 | 3WPZ-500K | 38马力(28.3kW),型式:自走式,四轮驱动+四轮转向. | 26300.00
223 | 田间管理机械 | 植保机械 | 喷杆喷雾机 | 18-50马力自走式喷杆喷雾机 | 寿光龙强机械有限公司 | 自走式喷杆喷雾机 | 3WPZ-650 | 26.5kW,自走式,四轮驱动,四轮转向(液压) | 26300.00
224 | 田间管理机械 | 植保机械 | 喷杆喷雾机 | 18-50马力自走式喷杆喷雾机 | 静快省（苏州）智能科技有限公司 | 自走式喷杆喷雾机 | 3WZ-350A | 配套动力标定功率为14.2KW(19.2HP)；18马力≤功率<50马力型式:自走式；驱动方式:四轮驱动,四轮转向 | 26300.00
225 | 田间管理机械 | 植保机械 | 喷杆喷雾机 | 18-50马力自走式喷杆喷雾机 | 洋马农机（中国）有限公司 | 自走式喷杆喷雾机 | 3WP-600 | 功率:13.8KW；形式:自走式,四轮驱动、四轮转向 | 26300.00
226 | 田间管理机械 | 植保机械 | 喷杆喷雾机 | 18-50马力自走式喷杆喷雾机 | 青州市汇丰农业装备科技有限公司 | 自走式喷杆喷雾机 | 3WPZ-500H | 型式:自走式规格型号:3WPZ-500H配套动力:名称、机构型式柴油机、单缸直列水冷四冲程国三发动机标定功率/转速18/2200kW(r/min)驱动方式:四轮驱动、四轮转向 | 26300.00
227 | 田间管理机械 | 植保机械 | 喷杆喷雾机 | 18-50马力自走式喷杆喷雾机 | 常州雪绒花机械制造有限公司 | 自走式喷杆喷雾机 | 3WP-600 | 功率:19马力；型式:自走式；驱动方式:四轮驱动,四轮液压转向 | 26300.00
228 | 田间管理机械 | 植保机械 | 喷杆喷雾机 | 18-50马力自走式喷杆喷雾机 | 青州嘉亿农业装备有限公司 | 自走式喷杆喷雾机 | 3WPZ-700E | 功率:36马力；形式:自走式,四轮驱动、四轮转向 | 26300.00
229 | 田间管理机械 | 植保机械 | 喷杆喷雾机 | 18-50马力自走式喷杆喷雾机 | 禹城市亚泰机械制造有限公司 | 自走式喷杆喷雾机 | 3WPZ-1000B | 18马力≤功率<50马力；形式:自走式,四轮驱动、四轮转向 | 26300.00
230 | 田间管理机械 | 植保机械 | 喷杆喷雾机 | 18-50马力自走式喷杆喷雾机 | 青州市凯博植保机械有限公司 | 自走式喷杆喷雾机 | 3WPZ-1200B | 18马力≤24.48马力<50马力形式:自走式四轮驱动、四轮转向 | 26300.00
231 | 田间管理机械 | 植保机械 | 喷杆喷雾机 | 50-100马力自走式喷杆喷雾机 | 禹城市亚泰机械制造有限公司 | 自走式喷杆喷雾机 | 3WPZ-1000A | 50马力≤功率<100马力；形式:自走式,四轮驱动、四轮转向 | 28000.00
232 | 田间管理机械 | 植保机械 | 喷杆喷雾机 | 50-100马力自走式喷杆喷雾机 | 山东牧阳农业科技有限公司 | 自走式水旱两用喷杆喷雾机 | 3WPZ-700L | 功率:50马力(36.8kW)；形式:自走式,四轮驱动、四轮转向 | 28000.00
233 | 田间管理机械 | 植保机械 | 喷杆喷雾机 | 50-100马力自走式喷杆喷雾机 | 青州嘉亿农业装备有限公司 | 自走式喷杆喷雾机 | 3WPZ-1300A | 功率:50马力；形式:自走式,四轮驱动、四轮转向 | 28000.00
234 | 田间管理机械 | 植保机械 | 喷杆喷雾机 | 50-100马力自走式喷杆喷雾机 | 寿光龙强机械有限公司 | 自走式喷杆喷雾机 | 3WPZ-750 | 36.8kW,自走式,四轮驱动,四轮转向(液压) | 28000.00
235 | 田间管理机械 | 植保机械 | 喷杆喷雾机 | 50-100马力自走式喷杆喷雾机 | 青州嘉亿农业装备有限公司 | 自走式喷杆喷雾机 | 3WPZ-700D | 功率:50马力；形式:自走式,四轮驱动、四轮转向 | 28000.00
236 | 田间管理机械 | 植保机械 | 喷杆喷雾机 | 50-100马力自走式喷杆喷雾机 | 青州市汇丰农业装备科技有限公司 | 自走式喷杆喷雾机 | 3WPZ-700B | 型式:自走式规格型号:3WPZ-700B配套动力:名称、机构型式柴油机、四缸直列水冷四冲程国三发动机标定功率/转速36.8/2400kW/(r/min)驱动方式:四轮驱动、四轮转向 | 28000.00
237 | 田间管理机械 | 植保机械 | 喷杆喷雾机 | 50-100马力自走式喷杆喷雾机 | 青州市鑫沃农业装备有限公司 | 自走式喷杆喷雾机 | 3WPZ-700 | 功率:50马力(36.8KW)；形式:自走式,四轮驱动、四轮转向 | 28000.00
238 | 田间管理机械 | 植保机械 | 喷杆喷雾机 | 50-100马力自走式喷杆喷雾机 | 青州市鑫沃农业装备有限公司 | 自走式喷杆喷雾机 | 3WPZ-1300 | 功率:50马力(36.8KW),形式:自走式,四轮驱动、四轮转向 | 28000.00
239 | 田间管理机械 | 植保机械 | 喷杆喷雾机 | 50-100马力自走式喷杆喷雾机 | 常州东风农机集团有限公司 | 自走式喷杆喷雾机 | 3WP-700 | 50马力≤功率<100马力；形式:自走式,四轮驱动、四轮转向,容量:700L,功率:36.8kw. | 28000.00
240 | 田间管理机械 | 植保机械 | 喷杆喷雾机 | 50-100马力自走式喷杆喷雾机 | 潍坊市亿田通用农业装备有限公司 | 自走式喷杆喷雾机 | 3WPZ-700 | 36.8KW(50.048马力)形式:自走式；四轮驱动、四轮转向 | 28000.00
241 | 田间管理机械 | 植保机械 | 喷杆喷雾机 | 50-100马力自走式喷杆喷雾机 | 西平驰龙植保机械有限公司 | 自走式喷杆喷雾机 | 3WPZ-700 | 50马力≤36.8kw<100马力；形式:自走式,四轮驱动、四轮转向,工作压力(MPa):0.3~0.5,配套动力:柴油机,四缸水冷四冲程,功率:36.8kw,转速:2400r/min,液泵形式:齿轮泵,压力(MPa):0.3~2.0,流量:60L/min | 28000.00
242 | 田间管理机械 | 植保机械 | 喷杆喷雾机 | 50-100马力自走式喷杆喷雾机 | 吉林省顺鑫农机制造有限公司 | 自走式喷秆喷雾机 | 3WPZSH-800 | 型式:自走式,工作状态外形尺寸(长x宽x高):7850×1950×2550mm,标定功率:40kW,驱动方式:机械式四轮驱动,转向方式:四轮转向 | 28000.00
243 | 田间管理机械 | 植保机械 | 喷杆喷雾机 | 50-100马力自走式喷杆喷雾机 | 青州市隆顺农业机械有限公司 | 自走式喷杆喷雾机 | 3WPZ-1600M | 功率:36.8KW；形式:自走式,四轮驱动、四轮转向 | 28000.00
244 | 田间管理机械 | 植保机械 | 喷杆喷雾机 | 50-100马力自走式喷杆喷雾机 | 青州大金马农业装备有限公司 | 自走式喷杆喷雾机 | 3WPZ-800A | 50马力,自走式,四轮驱动,四轮转向 | 28000.00
245 | 田间管理机械 | 植保机械 | 喷杆喷雾机 | 50-100马力自走式喷杆喷雾机 | 山东易田农业机械制造有限公司 | 自走式喷杆喷雾机 | 3WYTZ700-10 | 50马力≤36.8kw<100马力；形式:自走式,驱动方式:四轮驱动、四轮转向,药箱容量:700L,转速:2400r/min,喷杆长度:10000mm | 28000.00
246 | 田间管理机械 | 植保机械 | 喷杆喷雾机 | 50-100马力自走式喷杆喷雾机 | 富锦市丰诺植保机械制造有限公司 | 自走式喷杆喷雾机 | 3WPJZ-1000A | 功率:36.8kw；形式:自走式,四轮驱动、四轮转向 | 28000.00
247 | 田间管理机械 | 植保机械 | 喷杆喷雾机 | 50-100马力自走式喷杆喷雾机 | 青州嘉亿农业装备有限公司 | 自走式喷杆喷雾机 | 3WPZ-700C | 功率:50马力；形式:自走式；四轮驱动；四轮转向. | 28000.00
248 | 田间管理机械 | 植保机械 | 喷杆喷雾机 | 50-100马力自走式喷杆喷雾机 | 青州市禾田农业装备有限公司 | 自走式喷杆喷雾机 | 3WPZ-700A | 功率:50马力(36.8kw)；形式:自走式,四轮驱动、四轮转向 | 28000.00
249 | 田间管理机械 | 植保机械 | 喷杆喷雾机 | 50-100马力自走式喷杆喷雾机 | 青州博川农业机械有限公司 | 自走式喷杆喷雾机 | 3WPZ-700 | 标定功率:50.048马力(36.8kW)；形式:自走式,四轮驱动、四轮转向. | 28000.00
250 | 田间管理机械 | 植保机械 | 喷杆喷雾机 | 50-100马力自走式喷杆喷雾机 | 富锦市立兴植保机械制造有限公司 | 自走式喷杆喷雾机 | 3WPZ-2400G | 功率:55KW；形式:自走式,四轮驱动、四轮转向 | 28000.00
251 | 田间管理机械 | 植保机械 | 喷杆喷雾机 | 50-100马力自走式喷杆喷雾机 | 潍坊鼎泰机械有限公司 | 自走式喷杆喷雾机 | 3WPZ-1000 | 功率:50马力；形式:自走式,四轮驱动、四轮转向 | 28000.00
252 | 田间管理机械 | 植保机械 | 喷杆喷雾机 | 50-100马力自走式喷杆喷雾机 | 常州雪绒花机械制造有限公司 | 自走式喷杆喷雾机 | 3WP-800 | 功率:50马力；型式:自走式,四轮驱动,四轮转向 | 28000.00
253 | 田间管理机械 | 植保机械 | 喷杆喷雾机 | 50-100马力自走式喷杆喷雾机 | 青州市凯博植保机械有限公司 | 自走式喷杆喷雾机 | 3WPZ-1200A | 50马力≤50.048<100马力形式:自走式四轮驱动、四轮转向 | 28000.00
254 | 田间管理机械 | 植保机械 | 喷杆喷雾机 | 50-100马力自走式喷杆喷雾机 | 青州市世昌机械有限公司 | 自走式喷杆喷雾机 | 3WPZ-700A | 型式:自走式规格型号:3WPZ-700A配套动力:名称、机构型式柴油机、四缸直列水冷四冲程国三发动机标定功率/转速36.8/2400kW(r/min)驱动方式:四轮驱动、四轮驱动 | 28000.00
255 | 田间管理机械 | 植保机械 | 喷杆喷雾机 | 50-100马力自走式喷杆喷雾机 | 潍坊谷沃农业装备科技有限公司 | 自走式喷杆喷雾机 | 3WPZ-700G | 型式:自走式规格型号:3WPZ-700G配套动力:名称、结构型式:柴油机、四缸直列水冷四冲程标定功率/转速:36.8/2400kW(r/min)驱动方式(自走式):四轮驱动、四轮转向 | 28000.00
256 | 田间管理机械 | 植保机械 | 喷杆喷雾机 | 50-100马力自走式喷杆喷雾机 | 青州市沃龙植保机械有限公司 | 自走式喷杆喷雾机 | 3WPZ-700 | 配套功率:36.8kw(50.048马力)；形式:自走式四轮驱动、四轮转向 | 28000.00
257 | 田间管理机械 | 植保机械 | 喷杆喷雾机 | 50-100马力自走式喷杆喷雾机 | 青州市隆顺农业机械有限公司 | 自走式喷杆喷雾机 | 3WPZ-700C | 功率:36.8KW；形式:自走式,四轮驱动、四轮转向 | 28000.00
258 | 田间管理机械 | 植保机械 | 喷杆喷雾机 | 50-100马力自走式喷杆喷雾机 | 青州大金马农业装备有限公司 | 自走式喷杆喷雾机 | 3WPZ-800B | 50马力,自走式,四轮驱动,四轮转向 | 28000.00
259 | 田间管理机械 | 植保机械 | 喷杆喷雾机 | 50-100马力自走式喷杆喷雾机 | 青州大金马农业装备有限公司 | 自走式喷杆喷雾机 | 3WPZ-800C | 50马力,自走式,四轮驱动,四轮转向 | 28000.00
260 | 田间管理机械 | 植保机械 | 喷杆喷雾机 | 50-100马力自走式喷杆喷雾机 | 富锦市立兴植保机械制造有限公司 | 自走式喷杆喷雾机 | 3WPZ-1200G | 功率:36.8KW；形式:自走式,四轮驱动、四轮转向 | 28000.00
261 | 田间管理机械 | 植保机械 | 喷杆喷雾机 | 100马力及以上自走式喷杆喷雾机 | 公主岭市华玺农业机械制造有限公司 | 自走式喷杆喷雾机 | 3WPZ-1500A | 型式:自走式；发动机功率:74.5kW(101.32马力)；四轮驱动,四轮转向 | 50000.00
262 | 田间管理机械 | 植保机械 | 喷杆喷雾机 | 100马力及以上自走式喷杆喷雾机 | 富锦市丰诺植保机械制造有限公司 | 自走式喷杆喷雾机 | 3WPYZ-3000A | 功率:129kw；形式:自走式,四轮驱动、四轮转向 | 50000.00
263 | 田间管理机械 | 植保机械 | 喷杆喷雾机 | 100马力及以上自走式喷杆喷雾机 | 公主岭市华玺农业机械制造有限公司 | 自走式喷杆喷雾机 | 3WPZ-1000 | 型式:自走式；发动机功率:74.5kW(101.32马力)；四轮驱动,四轮转向； | 50000.00
264 | 田间管理机械 | 植保机械 | 喷杆喷雾机 | 100马力及以上自走式喷杆喷雾机 | 公主岭市华玺农业机械制造有限公司 | 自走式喷杆喷雾机 | 3WPZ-1500 | 形式:自走式；功率；103kW(140.08马力)；四轮驱动、四轮转向 | 50000.00
265 | 收获机械 | 谷物收获机械 | 自走轮式谷物联合收割机 | 7kg/s及以上自走轮式谷物联合收割机 | 雷沃重工股份有限公司（原：福田雷沃国际重工股份有限公司） | 自走式谷物联合收割机 | 4LZ-10M3 | 结构型式:自走轮式；喂入方式:全喂入；喂入量:10kg/s | 44900.00
266 | 收获机械 | 谷物收获机械 | 自走轮式谷物联合收割机 | 7kg/s及以上自走轮式谷物联合收割机 | 雷沃重工股份有限公司（原：福田雷沃国际重工股份有限公司） | 自走式谷物联合收割机 | 4LZ-8F4 | 结构型式:自走轮式；喂入方式:全喂入；喂入量:8kg/s | 44900.00
267 | 收获机械 | 谷物收获机械 | 自走轮式谷物联合收割机 | 7kg/s及以上自走轮式谷物联合收割机 | 雷沃重工股份有限公司（原：福田雷沃国际重工股份有限公司） | 自走式谷物联合收割机 | 4LZ-8M6 | 结构型式:自走轮式；喂入方式:全喂入；喂入量:8kg/s | 44900.00
268 | 收获机械 | 谷物收获机械 | 自走轮式谷物联合收割机 | 7kg/s及以上自走轮式谷物联合收割机 | 雷沃重工股份有限公司（原：福田雷沃国际重工股份有限公司） | 自走式谷物联合收割机 | 4LZ-8M5 | 结构型式:自走轮式；喂入方式:全喂入；喂入量:8kg/s | 44900.00
269 | 收获机械 | 谷物收获机械 | 自走轮式谷物联合收割机 | 7kg/s及以上自走轮式谷物联合收割机 | 雷沃重工股份有限公司（原：福田雷沃国际重工股份有限公司） | 自走式谷物联合收割机 | 4LZ-9E2 | 结构型式:自走轮式；喂入方式:全喂入；喂入量:9kg/s | 44900.00
270 | 收获机械 | 谷物收获机械 | 自走轮式谷物联合收割机 | 7kg/s及以上自走轮式谷物联合收割机 | 雷沃重工股份有限公司（原：福田雷沃国际重工股份有限公司） | 自走式谷物联合收割机 | 4LZ-10M5 | 结构型式:自走轮式；喂入方式:全喂入；喂入量:10kg/s | 44900.00
271 | 收获机械 | 谷物收获机械 | 自走履带式谷物联合收割机(全喂入) | 4kg/s及以上自走履带式谷物联合收割机(全喂入) | 雷沃重工股份有限公司（原：福田雷沃国际重工股份有限公司） | 履带式全喂入谷物联合收割机 | 4LZ-6G3 | 结构型式:自走履带式；喂入方式:全喂入；喂入量:6kg/s | 31300.00
272 | 收获机械 | 谷物收获机械 | 自走履带式谷物联合收割机(全喂入) | 4kg/s及以上自走履带式谷物联合收割机(全喂入) | 雷沃重工股份有限公司（原：福田雷沃国际重工股份有限公司） | 履带式全喂入谷物联合收割机 | 4LZ-6G3A | 结构型式:自走履带式；喂入方式:全喂入；喂入量:6kg/s | 31300.00
273 | 收获机械 | 谷物收获机械 | 自走履带式谷物联合收割机(全喂入) | 4kg/s及以上自走履带式谷物联合收割机(全喂入) | 雷沃重工股份有限公司（原：福田雷沃国际重工股份有限公司） | 履带式全喂入谷物联合收割机 | 4LZ-6G2 | 结构型式:自走履带式；喂入方式:全喂入；喂入量:6kg/s | 31300.00
274 | 收获机械 | 谷物收获机械 | 自走履带式谷物联合收割机(全喂入) | 4kg/s及以上自走履带式谷物联合收割机(全喂入) | 雷沃重工股份有限公司（原：福田雷沃国际重工股份有限公司） | 履带式全喂入谷物联合收割机 | 4LZ-6D | 结构型式:自走履带式；喂入方式:全喂入；喂入量:6kg/s | 31300.00
275 | 收获机械 | 谷物收获机械 | 自走履带式谷物联合收割机(全喂入) | 4kg/s及以上自走履带式谷物联合收割机(全喂入) | 雷沃重工股份有限公司（原：福田雷沃国际重工股份有限公司） | 履带式全喂入谷物联合收割机 | 4LZ-4A | 结构型式:自走履带式；喂入方式:全喂入；喂入量:4kg/s | 31300.00
276 | 收获机械 | 谷物收获机械 | 自走履带式谷物联合收割机(全喂入) | 4kg/s及以上自走履带式谷物联合收割机(全喂入) | 山东金大丰机械有限公司 | 履带式全喂入谷物联合收割机 | 4LZ-5C | 喂入量:5kg/s；自走履带式；喂入方式:全喂入 | 31300.00
277 | 收获机械 | 谷物收获机械 | 自走履带式谷物联合收割机(全喂入) | 4kg/s及以上自走履带式谷物联合收割机(全喂入) | 山东金大丰机械有限公司 | 履带式全喂入谷物联合收割机 | 4LZ-6A | 喂入量:6kg/s；自走履带式；喂入方式:全喂入 | 31300.00
278 | 收获机械 | 谷物收获机械 | 自走履带式谷物联合收割机(全喂入) | 4kg/s及以上自走履带式谷物联合收割机(全喂入) | 山东金大丰机械有限公司 | 履带式全喂入谷物联合收割机 | 4LZ-6B | 喂入量:6kg/s；自走履带式；喂入方式:全喂入 | 31300.00
279 | 收获机械 | 谷物收获机械 | 自走履带式谷物联合收割机(全喂入) | 4kg/s及以上自走履带式谷物联合收割机(全喂入) | 中联重机浙江有限公司 | 履带式全喂入谷物联合收割机 | 4LZT-4.0ZB1 | 喂入量:4.0kg/s；自走履带式；喂入方式:全喂入 | 31300.00
280 | 收获机械 | 谷物收获机械 | 自走履带式谷物联合收割机(全喂入) | 4kg/s及以上自走履带式谷物联合收割机(全喂入) | 中联重机浙江有限公司 | 履带式全喂入谷物联合收割机 | 4LZT-5.0ZB1 | 喂入量:5.0kg/s；自走履带式；喂入方式:全喂入 | 31300.00
281 | 收获机械 | 玉米收获机械 | 自走式玉米收获机(含穗茎兼收玉米收获机) | 2行摘穗型自走式玉米收获机 | 公主岭国家农业科技园区隆泰农业机械有限公司 | 自走履带式玉米收获机 | 4YZLP-2 | 结构形式:自走式；配套动力:48kW；工作行数:2行；行距:600mm-700mm | 13300.00
282 | 收获机械 | 玉米收获机械 | 自走式玉米收获机(含穗茎兼收玉米收获机) | 3行摘穗型自走式玉米收获机 | 公主岭国家农业科技园区隆泰农业机械有限公司 | 自走履带式玉米收获机 | 4YZLP-3 | 结构形式:自走式；配套动力:66kW；工作行数:3行；行距:600mm-700mm | 33900.00
283 | 收获机械 | 玉米收获机械 | 自走式玉米收获机(含穗茎兼收玉米收获机) | 2行摘穗剥皮型自走式玉米收获机 | 潍坊华夏拖拉机制造有限公司 | 自走式玉米收获机械 | 4YZP-2A | 结构型式:自走式；工作行数:2行；工作幅宽:1200mm；剥皮辊型式:螺旋橡胶辊. | 20600.00
284 | 收获机械 | 玉米收获机械 | 自走式玉米收获机(含穗茎兼收玉米收获机) | 2行摘穗剥皮型自走式玉米收获机 | 抚顺鑫兴农业机械有限责任公司 | 自走式玉米收获机 | 4YZ-2C | 割台:2行；幅宽:1170mm；结构形式:自走式(摘穗剥皮型) | 20600.00
285 | 收获机械 | 玉米收获机械 | 自走式玉米收获机(含穗茎兼收玉米收获机) | 2行摘穗剥皮型自走式玉米收获机 | 吉林顺昆电动车有限公司 | 自走履带式玉米联合收获机 | 4YZP-2 | 2行割台；工作幅宽:1.4m；形式:自走式(摘穗剥皮型)扒皮机:双胶辊尺寸980*Ф90 | 20600.00
286 | 收获机械 | 玉米收获机械 | 自走式玉米收获机(含穗茎兼收玉米收获机) | 2行摘穗剥皮型自走式玉米收获机 | 山东白龙机械有限公司 | 自走式玉米收获机 | 4YZP-2F | 2行割台；工作幅宽:1.32m；形式:自走式(摘穗剥皮型) | 20600.00
287 | 收获机械 | 玉米收获机械 | 自走式玉米收获机(含穗茎兼收玉米收获机) | 3行摘穗剥皮型自走式玉米收获机 | 河南省凯农机械有限公司 | 自走式玉米收获机 | 4YZ-3K | 3行割台；幅宽:1.8m；形式:自走式(摘穗剥皮型) | 42200.00
288 | 收获机械 | 玉米收获机械 | 自走式玉米收获机(含穗茎兼收玉米收获机) | 3行摘穗剥皮型自走式玉米收获机 | 常州东风农机集团有限公司 | 自走式玉米联合收割机 | 4YZB-3A | 3行割台；1.6m≤幅宽<2.2m；形式:自走式(摘穗剥皮型),功率:103kw,工作幅宽:3行. | 42200.00
289 | 收获机械 | 玉米收获机械 | 自走式玉米收获机(含穗茎兼收玉米收获机) | 3行摘穗剥皮型自走式玉米收获机 | 中联重机股份有限公司 | 自走式玉米联合收获机 | 4YZ-3C1 | 结构型式:自走式(摘穗剥皮型)；工作行数:3行；工作幅宽(mm):1950； | 42200.00
290 | 收获机械 | 玉米收获机械 | 自走式玉米收获机(含穗茎兼收玉米收获机) | 3行摘穗剥皮型自走式玉米收获机 | 中联重机股份有限公司 | 自走式玉米联合收获机 | 4YZ-3G1 | 结构型式:自走式(摘穗剥皮型)；工作行数:3行；工作幅宽(mm):1740； | 42200.00
291 | 收获机械 | 玉米收获机械 | 自走式玉米收获机(含穗茎兼收玉米收获机) | 3行摘穗剥皮型自走式玉米收获机 | 江苏沃得农业机械有限公司 | 自走式玉米联合收获机 | 4YZB-3A | 工作行数:3行、幅宽:2.07M、自走式(摘穗剥皮型) | 42200.00
292 | 收获机械 | 玉米收获机械 | 自走式玉米收获机(含穗茎兼收玉米收获机) | 4行摘穗剥皮型自走式玉米收获机 | 河南省凯农机械有限公司 | 自走式玉米收获机 | 4YZ-4K | 4行割台；幅宽<2.4m；形式:自走式(摘穗剥皮型) | 51500.00
293 | 收获机械 | 玉米收获机械 | 自走式玉米收获机(含穗茎兼收玉米收获机) | 4行摘穗剥皮型自走式玉米收获机 | 山东国丰机械有限公司 | 自走式穗茎兼收玉米收获机 | 4YZQP-4 | 4行割台；幅宽:2.55m；形式:自走式(摘穗剥皮型) | 51500.00
294 | 收获机械 | 玉米收获机械 | 自走式玉米收获机(含穗茎兼收玉米收获机) | 4行摘穗剥皮型自走式玉米收获机 | 山东金大丰机械有限公司 | 自走式玉米收获机 | 4YZP-4A | 4行割台；幅宽:2.725m；形式:自走式(摘穗剥皮型) | 51500.00
295 | 收获机械 | 玉米收获机械 | 自走式玉米收获机(含穗茎兼收玉米收获机) | 4行摘穗剥皮型自走式玉米收获机 | 雷沃重工股份有限公司（原：福田雷沃国际重工股份有限公司） | 自走式玉米收获机 | 4YZ-4E1 | 结构型式:自走式(摘穗剥皮型)；收获行数:4行；工作幅宽:2550mm | 51500.00
296 | 收获机械 | 玉米收获机械 | 自走式玉米收获机(含穗茎兼收玉米收获机) | 4行摘穗剥皮型自走式玉米收获机 | 山东金大丰机械有限公司 | 自走式玉米收获机 | 4YZP-4B | 4行割台；幅宽:2.47m；形式:自走式(摘穗剥皮型) | 51500.00
297 | 收获机械 | 玉米收获机械 | 自走式玉米籽粒联合收获机 | 5行及以上自走式玉米籽粒联合收获机 | 佳木斯常发佳联农业装备有限公司 | 玉米籽粒收获机 | 4YZ-6B | 6行割台；工作幅宽:4065mm；形式:自走式 | 87400.00
298 | 收获机械 | 玉米收获机械 | 自走式玉米籽粒联合收获机 | 5行及以上自走式玉米籽粒联合收获机 | 中联重机股份有限公司 | 自走式玉米籽粒联合收获机 | 4YZ-7F1 | 结构型式:自走轮式；工作行数:7行；工作幅宽(mm):4550； | 87400.00
299 | 收获机械 | 玉米收获机械 | 自走式玉米籽粒联合收获机 | 5行及以上自走式玉米籽粒联合收获机 | 中联重机股份有限公司 | 自走式玉米籽粒联合收获机 | 4YZ-6F1 | 结构型式:自走轮式；工作行数:6行；工作幅宽(mm):3900； | 87400.00
300 | 收获机械 | 根茎作物收获机械 | 薯类收获机 | 0.7-1m分段式薯类收获机 | 德州鸿友农业机械有限公司 | 马铃薯收获机 | 4US-70 | 规格型号:4US-70外形尺寸:1060*870*590mm作业宽幅:70cm | 1000.00
301 | 收获机械 | 根茎作物收获机械 | 薯类收获机 | 0.7-1m分段式薯类收获机 | 德州鸿友农业机械有限公司 | 马铃薯收获机 | 4UX-83 | 规格型号:4UX-83外形尺寸:1830*1150*1030mm作业宽幅:83cm | 1000.00
302 | 收获机械 | 根茎作物收获机械 | 薯类收获机 | 1.5m及以上分段式薯类收获机 | 青岛方正装备技术有限公司 | 马铃薯收获机 | 4UX-160 | 分段收获；作业幅宽≥1.5m | 3200.00
303 | 收获机械 | 根茎作物收获机械 | 薯类收获机 | 1.5m及以上分段式薯类收获机 | 青岛方正装备技术有限公司 | 马铃薯收获机 | 4UX-170 | 分段收获；作业幅宽≥1.5m | 3200.00
304 | 收获机械 | 根茎作物收获机械 | 薯类收获机 | 1-1.5m分段式薯类收获机 | 玉田县华联机械有限公司 | 马铃薯收获机 | 4UM-100 | 分段收获,作业幅宽:1m,结构质量:330kg | 2000.00
305 | 收获机械 | 根茎作物收获机械 | 薯类收获机 | 1-1.5m分段式薯类收获机 | 青岛方正装备技术有限公司 | 马铃薯收获机 | 4UX-110 | 分段收获；1m≤作业幅宽<1.5m | 2000.00
306 | 收获机械 | 根茎作物收获机械 | 花生收获机 | 与四轮配套,幅宽0.8-1.5米花生收获机 | 长春福德机械制造有限公司 | 花生收获机· | 4H-2 | 型号:4H-2；结构型式:悬挂式；外形尺寸(长×宽×高)(3000×1580×720)mm；配套动力≥18.2kw；整机质量:135kg；工作幅宽:1250mm；作业效率:0.8-1.5hm2/h； | 1000.00
307 | 收获机械 | 饲料作物收获机械 | 搂草机 | 5.4m及以上侧向指盘式液压搂草机 | 沈阳泰丰农业机械有限公司 | 指轮式搂草机 | 9LZ-6.5 | 搂幅宽度≥5.4m；液压折叠式；侧向指盘式 | 5500.00
308 | 收获机械 | 饲料作物收获机械 | 搂草机 | 5.4m及以上侧向指盘式液压搂草机 | 齐齐哈尔华青生态农业科技有限公司 | 搂草机 | 9LZ-7.5 | 搂幅:7.5M；液压折叠式、侧向指盘侧置指盘搂草机 | 5500.00
309 | 收获机械 | 饲料作物收获机械 | 搂草机 | 5.4m及以上侧向指盘式液压搂草机 | 齐齐哈尔华青生态农业科技有限公司 | 搂草机 | 9LZ-8.4型 | 搂幅:8.4M；液压折叠式、侧向指盘侧置指盘搂草机 | 5500.00
310 | 收获机械 | 饲料作物收获机械 | 搂草机 | 5.4m及以上侧向指盘式液压搂草机 | 齐齐哈尔华青生态农业科技有限公司 | 搂草机 | 9LZ-5.6型 | 搂幅:5.6M；液压折叠式、侧向指盘侧置指盘搂草机 | 5500.00
311 | 收获机械 | 饲料作物收获机械 | 搂草机 | 5.4m及以上侧向指盘式液压搂草机 | 沈阳泰丰农业机械有限公司 | 指轮式搂草机 | 9LZ-5.5 | 搂幅宽度≥5.4m；液压折叠式；侧向指盘式 | 5500.00
312 | 收获机械 | 饲料作物收获机械 | 搂草机 | 5.4m以下侧向指盘式搂草机 | 新疆中收农牧机械有限公司 | 双列指轮式搂草机 | 9LZ-4.8 | 外形尺寸(长×宽×高):3600×5300×1500mm；配套动力:>21kw；结构型式:双列指轮式；搂幅宽度:4800mm；机具重量:440kg；指盘数:8个. | 1600.00
313 | 收获机械 | 饲料作物收获机械 | 搂草机 | 5.4m以下侧向指盘式搂草机 | 新疆中收农牧机械有限公司 | 双列指轮式搂草机 | 9LZ-4.0 | 外形尺寸(长×宽×高):2800×4900×1500mm；配套动力:>18kw；结构型式:双列指轮式；搂幅宽度:4000mm；机具重量:370kg；指盘数:6个. | 1600.00
314 | 收获机械 | 饲料作物收获机械 | 搂草机 | 5.4m以下侧向指盘式搂草机 | 新疆中收农牧机械有限公司 | 双列指轮式搂草机 | 9LZ-3.0 | 外形尺寸(长×宽×高):2300×3600×1500mm；配套动力:>13kw；结构型式:双列指轮式；搂幅宽度:3000mm；机具重量:140kg；指盘数:4个. | 1600.00
315 | 收获机械 | 饲料作物收获机械 | 打(压)捆机 | 0.7-1.2m捡拾压捆机 | 平顶山市久久实业有限公司 | 圆捆捡拾压捆机 | 9YG-0.9 | 捡拾器宽度:900mm | 6500.00
316 | 收获机械 | 饲料作物收获机械 | 打(压)捆机 | 0.7-1.2m捡拾压捆机 | 博兴县向昌农机制造有限公司 | 圆型秸草捡拾打捆机 | 9YK8050 | 捡拾宽度:800mm | 6500.00
317 | 收获机械 | 饲料作物收获机械 | 打(压)捆机 | 1.2-1.7m捡拾压捆机 | 平顶山市久久实业有限公司 | 圆捆捡拾压捆机 | 9YG-1.35 | 捡拾器宽度:1350mm | 13300.00
318 | 收获机械 | 饲料作物收获机械 | 打(压)捆机 | 1.2-1.7m捡拾压捆机 | 曲阜圣隆机械设备有限公司 | 捡拾圆草捆打捆机 | 9YJ-1.3 | 捡拾器宽度:1300mm | 13300.00
319 | 收获机械 | 饲料作物收获机械 | 打(压)捆机 | 1.2-1.7m捡拾压捆机 | 新疆中收农牧机械有限公司 | 圆草捆机 | 92YG-1.5 | 外形尺寸(长×宽×高):4950×2320×2610mm；配套动力:40~53kw；挂接型式:牵引式；工作幅宽:1550mm；机具重量:2000kg；草捆尺寸:(直径×宽):φ1500×1230mm. | 13300.00
320 | 收获机械 | 饲料作物收获机械 | 打(压)捆机 | 1.7-2.2m捡拾压捆机 | 四平市风神风机制造有限公司 | 圆草捆打捆机 | 9YG-1.2D | 1.7m≤捡拾宽度<2.2m,产品型号9YG-1.2D,捡拾器宽度1800mm | 34500.00
321 | 收获机械 | 饲料作物收获机械 | 打(压)捆机 | 1.7-2.2m捡拾压捆机 | 内蒙古长明机械股份有限公司 | 捡拾揉切压捆机 | 9YRJ-1.8 | 挂接形式:牵引式,捡拾宽度(mm):1800,捡拾器结构形式:甩刀式.压缩室截面尺寸(宽*高)mm:420*320工作状态外形尺寸(长*宽*高)mm:4650*3150*3600 | 34500.00
322 | 收获机械 | 饲料作物收获机械 | 打(压)捆机 | 1.7-2.2m捡拾压捆机 | 曲阜圣隆机械设备有限公司 | 捡拾圆草捆打捆机 | 9YJ-1.8 | 捡拾器宽度:1800mm | 34500.00
323 | 收获机械 | 饲料作物收获机械 | 打(压)捆机 | 1.7-2.2m捡拾压捆机 | 中联重机股份有限公司 | 圆草捆打捆机 | 9YY-1000A | 捡拾宽度(m):1.71； | 34500.00
324 | 收获机械 | 饲料作物收获机械 | 打(压)捆机 | 1.7-2.2m捡拾压捆机 | 四平市隆发机械制造有限公司 | 捡拾方捆压捆机 | 9YF-1.8 | 捡拾器宽度:1800mm；捡拾器结构型式:锤爪式；压缩室截面积尺寸(宽×高):450mm×350mm；打结器类型:/；打结器数量:/；工作状态外形尺寸(长×宽×高):5100mm×3180mm×360 | 34500.00
325 | 收获机械 | 饲料作物收获机械 | 打(压)捆机 | 1.7-2.2m捡拾压捆机 | 四平市顺邦农机制造有限公司 | 捡拾打捆机 | 9YJ-1.8A | 捡拾宽度:1.8m； | 34500.00
326 | 收获机械 | 饲料作物收获机械 | 打(压)捆机 | 1.7-2.2m捡拾压捆机 | 石家庄铁鑫机械有限公司 | 方捆打捆机 | 9YFQ-1.8 | 捡拾宽度:1850mm,打结器型号:D型,打捆活塞速度:90/min | 34500.00
327 | 收获机械 | 饲料作物收获机械 | 打(压)捆机 | 1.7-2.2m捡拾压捆机 | 四平市顺邦农机制造有限公司 | 捡拾打捆机 | 9YJ-1.8 | 捡拾宽度:1.8m； | 34500.00
328 | 收获机械 | 饲料作物收获机械 | 打(压)捆机 | 1.7-2.2m捡拾压捆机 | 淮滨县祥盛再生资源有限公司 | 方形秸秆打捆机 | 9YFQ-1.9 | 捡拾宽度:1.98m | 34500.00
329 | 收获机械 | 饲料作物收获机械 | 打(压)捆机 | 1.7-2.2m捡拾压捆机 | 黑龙江农垦畜牧工程技术装备有限公司 | 圆捆捡拾切碎压捆机 | 9YK-155XC | 牵引式,捡拾器结构形式弹齿式,捡拾器宽度2150mm,卷压滚筒数量(主动)3个,卷压滚筒转速180r/min,配套动力88kw. | 34500.00
330 | 收获机械 | 饲料作物收获机械 | 打(压)捆机 | 1.7-2.2m捡拾压捆机 | 约翰.迪尔（佳木斯）农业机械有限公司 | 圆捆打捆机 | 9YG-1.25 | 圆捆打包机,捡拾宽度:1.97m | 34500.00
331 | 收获机械 | 饲料作物收获机械 | 打(压)捆机 | 1.7-2.2m捡拾压捆机 | 河南豪丰农业装备有限公司 | 方草捆打捆机 | 9YFQ-1.9 | 捡拾宽度:1.97m | 34500.00
332 | 收获机械 | 饲料作物收获机械 | 打(压)捆机 | 1.7-2.2m捡拾压捆机 | 武汉龙诚达机械有限公司 | 圆草捆打捆机 | 9YG-180 | 拾取器宽度mm:1800 | 34500.00
333 | 收获机械 | 饲料作物收获机械 | 打(压)捆机 | 1.7-2.2m捡拾压捆机 | 富锦市博旭机械设备制造公司 | 秸秆捡拾打捆机 | 9YK-1.25型 | 捡拾宽度:2.0m | 34500.00
334 | 收获机械 | 饲料作物收获机械 | 打(压)捆机 | 1.7-2.2m捡拾压捆机 | 德州申湖机械制造有限公司 | 捡拾圆捆机 | 9YQ-1800 | 捡拾宽度:1800mm,捡拾器结构型式:甩刀式. | 34500.00
335 | 收获机械 | 饲料作物收获机械 | 打(压)捆机 | 2.2m及以上捡拾压捆机 | 上海世达尔现代农机有限公司 | 方草捆打捆机 | 9YFQ-2.2ZSS | 捡拾宽度:2.21m | 41900.00
336 | 收获机械 | 饲料作物收获机械 | 打(压)捆机 | 2.2m及以上捡拾压捆机 | 武汉龙诚达机械有限公司 | 圆草捆打捆机 | 9YG-220 | 拾取器宽度mm:2200 | 41900.00
337 | 收获机械 | 饲料作物收获机械 | 打(压)捆机 | 2.2m及以上捡拾压捆机 | 辽宁宁越农机装备有限公司 | 秸秆自动捡拾饲料揉搓打捆机 | 9YJ-230 | 捡拾器宽度:2300mm捡拾器结构形式:锤爪式压缩式横截面积(宽×高):311mm×434mm工作状态外形尺寸:4750mm×3180mm×3560mm配套动力:>74KW | 41900.00
338 | 收获机械 | 饲料作物收获机械 | 打(压)捆机 | 2.2m及以上捡拾压捆机 | 吉林众志新能源科技有限公司 | 牵引式捡拾方捆打捆机 | 9YFQ-2200SS | 捡拾器宽度mm:2200(≥2.2m)；捡拾器结构型式:甩刀式 | 41900.00
339 | 收获机械 | 饲料作物收获机械 | 打(压)捆机 | 2.2m及以上捡拾压捆机 | 四平市隆发机械制造有限公司 | 捡拾秸秆方捆打捆机 | 9YFL-2.2B | 捡拾器宽度:2200mm；捡拾器结构型式:锤片式；压缩室截面积尺寸(宽×高):355mm×440mm；打结器类型:D型；打结器数量:2个；工作状态外形尺寸(长×宽×高):6000mm×2740mm×1 | 41900.00
340 | 收获机械 | 饲料作物收获机械 | 打(压)捆机 | 2.2m及以上捡拾压捆机 | 江苏沃得高新农业装备有限公司（原：江苏沃得植保机械有限公司、原：沃得重工（中国）有限公司） | 捡拾打捆机 | 9YGQ-1500 | 捡拾宽度:2.32m | 41900.00
341 | 收获机械 | 饲料作物收获机械 | 打(压)捆机 | 2.2m及以上捡拾压捆机 | 江苏沃得高新农业装备有限公司（原：江苏沃得植保机械有限公司、原：沃得重工（中国）有限公司） | 捡拾打捆机 | 9YFQ-2250 | 捡拾宽度:2.25m | 41900.00
342 | 收获机械 | 饲料作物收获机械 | 打(压)捆机 | 2.2m及以上捡拾压捆机 | 四平市顺邦农机制造有限公司 | 捡拾粉碎打捆机 | 9YF-2.2 | 捡拾宽度:2.2m； | 41900.00
343 | 收获机械 | 饲料作物收获机械 | 打(压)捆机 | 2.2m及以上捡拾压捆机 | 四平市顺邦农机制造有限公司 | 捡拾打捆机 | 9YF-2.2A | 捡拾宽度:2.2m； | 41900.00
344 | 收获机械 | 饲料作物收获机械 | 打(压)捆机 | 2.2m及以上捡拾压捆机 | 四平市隆发机械制造有限公司 | 捡拾方捆压捆机 | 9YF-2.2 | 捡拾器宽度:2200mm；捡拾器结构型式:锤爪式；压缩室截面积尺寸(宽×高):450mm×350mm；打结器类型:/打结器数量:/工作状态外形尺寸(长×宽×高):5100mm×3350mm×3600m | 41900.00
345 | 收获机械 | 饲料作物收获机械 | 打(压)捆机 | 2.2m及以上捡拾压捆机 | 曲阜圣隆机械设备有限公司 | 捡拾圆草捆打捆机 | 9YJ-2.2 | 捡拾器宽度:2200mm | 41900.00
346 | 收获机械 | 饲料作物收获机械 | 打(压)捆机 | 2.2m及以上捡拾压捆机 | 德州申湖机械制造有限公司 | 捡拾圆捆机 | 9YQ-2400 | 捡拾宽度:2365mm,捡拾器结构型式:甩刀式 | 41900.00
347 | 收获机械 | 饲料作物收获机械 | 打(压)捆机 | 2.2m及以上捡拾压捆机 | 吉林众志新能源科技有限公司 | 牵引式捡拾方捆打捆机 | 9YFQ-2200S | 捡拾器宽度(mm):2200(≥2.2m)；捡拾器结构型式:锤爪式 | 41900.00
348 | 收获机械 | 饲料作物收获机械 | 打(压)捆机 | 2.2m及以上捡拾压捆机 | 中联重机股份有限公司 | 秸秆粉碎方草捆打捆机 | 9YF-220SS | 捡拾宽度(m):2.22； | 41900.00
349 | 收获机械 | 饲料作物收获机械 | 打(压)捆机 | 2.2m及以上捡拾压捆机 | 中联重机股份有限公司 | 履带自走式方草捆打捆机 | 9YZ-2200FA | 捡拾宽度(m):2.2； | 41900.00
350 | 收获机械 | 饲料作物收获机械 | 打(压)捆机 | 2.2m及以上捡拾压捆机 | 河南豪丰农业装备有限公司 | 方草捆打捆机 | 9YFQ-2.2 | 捡拾宽度:2.23m | 41900.00
351 | 收获机械 | 饲料作物收获机械 | 打(压)捆机 | 15kW及以上方捆压捆机 | 滑县宏峰机械有限公司 | 秸秆压捆机 | 9YF-70 | 方捆；功率:30kW | 14600.00
352 | 收获机械 | 饲料作物收获机械 | 打(压)捆机 | 15kW及以上方捆压捆机 | 滑县宏峰机械有限公司 | 秸秆压捆机 | 9YF-80 | 方捆；功率:15kW | 14600.00
353 | 收获机械 | 饲料作物收获机械 | 打(压)捆机 | 15kW及以上方捆压捆机 | 滑县宏峰机械有限公司 | 秸秆压捆机 | 9YF-72 | 方捆；功率:15kW | 14600.00
354 | 收获机械 | 饲料作物收获机械 | 打(压)捆机 | 15kW及以上方捆压捆机 | 滑县宏峰机械有限公司 | 秸秆压捆机 | 9YF-110 | 方捆；功率:15kW | 14600.00
355 | 收获机械 | 饲料作物收获机械 | 打(压)捆机 | 15kW及以上方捆压捆机 | 郑州一科重工机械制造有限公司 | 秸秆压捆机 | 9YF-80 | 配套动力功率:15kw；方捆 | 14600.00
356 | 收获机械 | 饲料作物收获机械 | 打(压)捆机 | 15kW及以上方捆压捆机 | 郑州一科重工机械制造有限公司 | 秸秆压捆机 | 9YF-90 | 配套动力功率:18.5+7.5(kW)；方捆 | 14600.00
357 | 收获机械 | 饲料作物收获机械 | 青饲料收获机 | 160cm及以上悬挂甩刀式青饲料收获机 | 石家庄茂丰农业机械制造有限公司 | 秸秆切碎收集机 | 4JS-180 | 悬挂甩刀式；割幅≥160cm | 5400.00
358 | 收获机械 | 饲料作物收获机械 | 青饲料收获机 | 110-210cm悬挂双圆盘式青饲料收获机 | 内蒙古长明机械股份有限公司 | 悬挂式青饲料收获机 | 4QX-180 | 结构形式:悬挂式,切割器结构形式:双圆盘割刀式,外形尺寸(长*宽*高):4900MM*1830MM*4070MM,结构质量(kg):1200,割台的有效收割宽度(mm):1650 | 17200.00
359 | 收获机械 | 饲料作物收获机械 | 青饲料收获机 | 110-210cm悬挂双圆盘式青饲料收获机 | 河北元正农业机械有限公司 | 悬挂式青饲料收获机 | 9QX-1650 | 悬挂双圆盘式；割副:165cm | 17200.00
360 | 收获机械 | 饲料作物收获机械 | 青饲料收获机 | 110-210cm悬挂双圆盘式青饲料收获机 | 河北元正农业机械有限公司 | 悬挂式青饲料收获机 | 9QX-2000 | 悬挂双圆盘式；割副:205cm | 17200.00
361 | 收获机械 | 饲料作物收获机械 | 青饲料收获机 | 220cm及以上悬挂双圆盘式青饲料收获机 | 山东万邦农牧装备有限公司 | 背负式青饲料收获机 | 4QX-2300 | 结构型式(挂接放式):悬挂式,割台切割器型式:圆盘式(双圆盘),割台的有效收获宽度:2250mm | 39700.00
362 | 收获机械 | 饲料作物收获机械 | 青饲料收获机 | 220cm及以上悬挂双圆盘式青饲料收获机 | 内蒙古长明机械股份有限公司 | 悬挂式青饲料收获机 | 4QX-260 | 结构形式:悬挂式,割台的有效收割宽度(mm):2550,切割器结构形式:双圆盘割刀式, | 39700.00
363 | 收获机械 | 饲料作物收获机械 | 青饲料收获机 | 220cm及以上悬挂双圆盘式青饲料收获机 | 内蒙古长明机械股份有限公司 | 悬挂式青饲料收获机 | 4QX-230 | 结构形式:悬挂式,割台的有效收割宽度(mm):2250,切割器结构形式:双圆盘割刀式, | 39700.00
364 | 收获机械 | 饲料作物收获机械 | 青饲料收获机 | 220cm及以上悬挂双圆盘式青饲料收获机 | 河北元正农业机械有限公司 | 悬挂式青饲料收获机 | 9QX-2200 | 悬挂双圆盘式；割副:222cm | 39700.00
365 | 收获机械 | 饲料作物收获机械 | 青饲料收获机 | 220cm及以上悬挂双圆盘式青饲料收获机 | 河北通田机械有限公司 | 悬挂式青饲料收获机 | 9QX-2.2 | 结构形式悬挂式:工作状态外形尺寸(长X宽X高)5400X2400X3950,结构质量1200kg,配套动力范围110.2-132.4Kw | 39700.00
366 | 收获机械 | 饲料作物收获机械 | 青饲料收获机 | 220cm及以上悬挂双圆盘式青饲料收获机 | 吉林省众禾农机有限公司 | 青(黄)贮秸秆饲料收获机 | 4QX-2.2 | 结构类型:悬挂式；割台有效宽度mm:2200；割台切割器形式:圆盘锯齿刀；秸秆切碎机构:形式:轮盘式；转子直径mm:900；主轴额定转数r/min:1000 | 39700.00
367 | 收获机械 | 饲料作物收获机械 | 青饲料收获机 | 220cm及以上悬挂双圆盘式青饲料收获机 | 通辽市凯伟农业机械制造有限公司 | 青(黄)贮饲料收获机) | 9QS-2300 | 结构形式:悬挂式；割台有效收获宽度:2300mm:抛送筒高度:4200mm | 39700.00
368 | 收获机械 | 饲料作物收获机械 | 青饲料收获机 | 200-260cm自走圆盘式青饲料收获机 | 内蒙古长明机械股份有限公司 | 自走式青饲料收获机 | 4QZ-220 | 结构形式:自走式,切割器结构形式:双圆盘割刀式,工作幅宽(mm):2200,轴距(mm):2650,作业速度(km/h):2-6,抛送高度(mm):4500, | 63700.00
369 | 收获机械 | 饲料作物收获机械 | 青饲料收获机 | 260cm及以上自走圆盘式青饲料收获机 | 新乡市银丰青储机制造有限公司 | 自走式青饲料收获机 | 4QZ-12 | 自走圆盘式；割幅:265cm | 115500.00
370 | 收获机械 | 茎秆收集处理机械 | 秸秆粉碎还田机 | 1-1.5m秸秆粉碎还田机 | 河南豪丰农业装备有限公司 | 秸秆粉碎还田机 | 1JH-120 | 作业幅宽:1.21m | 900.00
371 | 收获机械 | 茎秆收集处理机械 | 秸秆粉碎还田机 | 1-1.5m秸秆粉碎还田机 | 石家庄益旺田机械制造有限公司 | 秸秆切碎还田机 | 4JQ-130(涵盖4JQ-120) | 1-1.5m | 900.00
372 | 收获机械 | 茎秆收集处理机械 | 秸秆粉碎还田机 | 1-1.5m秸秆粉碎还田机 | 石家庄益旺田机械制造有限公司 | 秸秆切碎还田机 | 4JQ-120 | 1-1.5m | 900.00
373 | 收获机械 | 茎秆收集处理机械 | 秸秆粉碎还田机 | 1.5-2m秸秆粉碎还田机 | 石家庄益旺田机械制造有限公司 | 秸秆切碎还田机 | 4JQ-150 | 1.5-2m | 1700.00
374 | 收获机械 | 茎秆收集处理机械 | 秸秆粉碎还田机 | 1.5-2m秸秆粉碎还田机 | 石家庄益旺田机械制造有限公司 | 秸秆切碎还田机 | 4JQ-165 | 1.5-2m | 1700.00
375 | 收获机械 | 茎秆收集处理机械 | 秸秆粉碎还田机 | 1.5-2m秸秆粉碎还田机 | 石家庄益旺田机械制造有限公司 | 秸秆切碎还田机 | 4JQ-172 | 1.5-2m | 1700.00
376 | 收获机械 | 茎秆收集处理机械 | 秸秆粉碎还田机 | 1.5-2m秸秆粉碎还田机 | 石家庄益旺田机械制造有限公司 | 秸秆切碎还田机 | 4JQ-180 | 1.5-2m | 1700.00
377 | 收获机械 | 茎秆收集处理机械 | 秸秆粉碎还田机 | 1.5-2m秸秆粉碎还田机 | 河北百信农业机械有限公司 | 秸秆粉碎还田机 | 1JH-160 | 作业幅宽:1.6m | 1700.00
378 | 收获机械 | 茎秆收集处理机械 | 秸秆粉碎还田机 | 1.5-2m秸秆粉碎还田机 | 河北百信农业机械有限公司 | 秸秆粉碎还田机 | 1JH-172 | 作业幅宽:1.72m | 1700.00
379 | 收获机械 | 茎秆收集处理机械 | 秸秆粉碎还田机 | 1.5-2m秸秆粉碎还田机 | 河北百信农业机械有限公司 | 秸秆粉碎还田机 | 1JH-185 | 作业幅宽:1.85m | 1700.00
380 | 收获机械 | 茎秆收集处理机械 | 秸秆粉碎还田机 | 1.5-2m秸秆粉碎还田机 | 河北百信农业机械有限公司 | 秸秆粉碎还田机 | 1JH-150 | 作业幅宽:1.5m | 1700.00
381 | 收获机械 | 茎秆收集处理机械 | 秸秆粉碎还田机 | 1.5-2m秸秆粉碎还田机 | 石家庄茂丰农业机械制造有限公司 | 秸秆切碎还田机 | 4JQ-180 | 1.5m≤作业幅宽<2m工作幅宽1.80M | 1700.00
382 | 收获机械 | 茎秆收集处理机械 | 秸秆粉碎还田机 | 1.5-2m秸秆粉碎还田机 | 石家庄茂丰农业机械制造有限公司 | 秸秆切碎还田机 | 4JQ-165 | 1.5m≤作业幅宽<2m作业幅宽1.65M | 1700.00
383 | 收获机械 | 茎秆收集处理机械 | 秸秆粉碎还田机 | 2-2.5m秸秆粉碎还田机 | 石家庄益旺田机械制造有限公司 | 秸秆切碎还田机 | 4JQ-220 | 2-2.5m | 2200.00
384 | 收获机械 | 茎秆收集处理机械 | 秸秆粉碎还田机 | 2-2.5m秸秆粉碎还田机 | 河北百信农业机械有限公司 | 秸秆粉碎还田机 | 1JH-200 | 作业幅宽:2m | 2200.00
385 | 收获机械 | 茎秆收集处理机械 | 秸秆粉碎还田机 | 2-2.5m秸秆粉碎还田机 | 石家庄益旺田机械制造有限公司 | 秸秆切碎还田机 | 4JQ-200 | 2-2.5m | 2200.00
386 | 收获机械 | 茎秆收集处理机械 | 秸秆粉碎还田机 | 2-2.5m秸秆粉碎还田机 | 石家庄益旺田机械制造有限公司 | 秸秆切碎还田机 | 4JQ-230 | 2-2.5m | 2200.00
387 | 收获机械 | 茎秆收集处理机械 | 秸秆粉碎还田机 | 2-2.5m秸秆粉碎还田机 | 石家庄茂丰农业机械制造有限公司 | 秸秆切碎还田机 | 4JQ-200 | 2m≤作业幅宽<2.5m工作幅宽2.0M | 2200.00
388 | 收获后处理机械 | 脱粒机械 | 玉米脱粒机 | 生产率10-30t/h玉米脱粒机 | 北镇市兴农机械制造有限公司 | 机动脱粒机 | 5TY-88-250 | 配套动力20.6KW,主滚筒直径250MM,长度880MM,10T/H≤生产率<20T/H. | 2800.00
389 | 收获后处理机械 | 脱粒机械 | 玉米脱粒机 | 生产率10-30t/h玉米脱粒机 | 鞍山市艾特诺尔机械制造有限公司 | 玉米脱粒机 | 5TY-82-250S | 产品名称:玉米脱粒机,型号规格:5TY-82-250S,生产率(工作量):10000~15000kg/h | 2800.00
390 | 收获后处理机械 | 脱粒机械 | 玉米脱粒机 | 生产率10-30t/h玉米脱粒机 | 黑龙江省勃农兴达机械有限公司 | 玉米脱粒机 | 5TY-330 | 生产率(kg/h):18000-42000 | 2800.00
391 | 收获后处理机械 | 脱粒机械 | 玉米脱粒机 | 生产率30t/h及以上玉米脱粒机 | 瓦房店市畅通机械铸造有限公司 | 玉米脱粒机 | 5TY-170-340B | 机具大类:收获后处理机械,机具小类:脱粒机械,机具品目:玉米脱粒机,分档名称:生产率30t/h及以上玉米脱粒机,生产率为30000-40000t/h | 3810.00
392 | 收获后处理机械 | 脱粒机械 | 玉米脱粒机 | 生产率5-10t/h玉米脱粒机 | 凤城市联发农机制造有限公司 | 玉米脱粒机 | 5TY-61-230 | 生产率(工作量):5000~6000kg/h | 1080.00
393 | 收获后处理机械 | 脱粒机械 | 玉米脱粒机 | 生产率5-10t/h玉米脱粒机 | 凤城市联发农机制造有限公司 | 玉米脱粒机 | 5TY-66-270 | 生产率(工作量):5000~6000kg/h | 1080.00
394 | 收获后处理机械 | 干燥机械 | 谷物烘干机 | 批处理量10-20t循环式谷物烘干机 | 江苏沃得高新农业装备有限公司（原：江苏沃得植保机械有限公司、原：沃得重工（中国）有限公司） | 谷物干燥机 | 5H-15C | 批处理量:15t；循环式 | 29500.00
395 | 收获后处理机械 | 干燥机械 | 谷物烘干机 | 批处理量10-20t循环式谷物烘干机 | 江苏牧羊丰尚烘干设备有限公司 | 谷物干燥机 | 5H-15 | 批处理量:15t；结构型式:循环式 | 29500.00
396 | 收获后处理机械 | 干燥机械 | 谷物烘干机 | 批处理量10-20t循环式谷物烘干机 | 江西大隆重型工业有限公司 | 批式循环谷物干燥机 | 5HX-10 | 处理方式:循环式；循环式批处理量(T):10 | 29500.00
397 | 收获后处理机械 | 干燥机械 | 谷物烘干机 | 批处理量10-20t循环式谷物烘干机 | 佛冈明阳机械有限公司 | 低温循环烘干机 | 5HDX-15 | 批处理量15t；循环式 | 29500.00
398 | 收获后处理机械 | 干燥机械 | 谷物烘干机 | 批处理量10-20t循环式谷物烘干机 | 无锡神谷金穗科技有限公司 | 谷物干燥机 | 5HSG-1600 | 结构形式:循环式,干燥方式:直接加热,热风机电机功率:5.5KW,排量电机功率:0.1KW. | 29500.00
399 | 收获后处理机械 | 干燥机械 | 谷物烘干机 | 批处理量10-20t循环式谷物烘干机 | 雷沃重工股份有限公司（原：福田雷沃国际重工股份有限公司） | 低温循环式干燥机 | 5HXW-21 | 结构型式:循环式；批处理量(T):21T | 29500.00
400 | 收获后处理机械 | 干燥机械 | 谷物烘干机 | 批处理量10-20t循环式谷物烘干机 | 江西开门子现代农机装备有限公司 | 批式循环谷物干燥机 | 5HP-15 | 型号名称:5HP-15型批式循环谷物干燥机；结构型式:循环式；干燥方式:间接加热；干燥机机体外形尺寸:2200*3650*10900；批次处理量:15t；干燥速率:0.8%h； | 29500.00
401 | 收获后处理机械 | 干燥机械 | 谷物烘干机 | 批处理量10-20t循环式谷物烘干机 | 雷沃重工股份有限公司（原：福田雷沃国际重工股份有限公司） | 批式循环谷物干燥机 | 5HXY-15A | 结构型式:循环式；批处理量(T):15T | 29500.00
402 | 收获后处理机械 | 干燥机械 | 谷物烘干机 | 批处理量20-30t循环式谷物烘干机 | 江苏牧羊丰尚烘干设备有限公司 | 谷物干燥机 | 5H-20 | 批处理量:20t；结构型式:循环式 | 37100.00
403 | 收获后处理机械 | 干燥机械 | 谷物烘干机 | 批处理量20-30t循环式谷物烘干机 | 江苏沃得高新农业装备有限公司（原：江苏沃得植保机械有限公司、原：沃得重工（中国）有限公司） | 谷物干燥机 | 5H-22C | 批处理量:22t；循环式 | 37100.00
404 | 收获后处理机械 | 干燥机械 | 谷物烘干机 | 批处理量20-30t循环式谷物烘干机 | 安徽辰宇机械科技有限公司 | 谷物干燥机 | 5HCY-21 | 批次处理量:21吨/批；结构型式:循环式 | 37100.00
405 | 收获后处理机械 | 干燥机械 | 谷物烘干机 | 批处理量20-30t循环式谷物烘干机 | 无锡神谷金穗科技有限公司 | 谷物干燥机 | 5HSG-2000 | 结构形式:循环式,干燥方式:直接加热,热风机电机功率:5.5KW,排粮电机功率:0.1KW. | 37100.00
406 | 收获后处理机械 | 干燥机械 | 谷物烘干机 | 批处理量30t及以上循环式谷物烘干机 | 苏州捷赛机械股份有限公司 | 批式循环粮食干燥机 | BD30 | 批处理量(批式循环式):30t(稻谷) | 69900.00
407 | 收获后处理机械 | 干燥机械 | 谷物烘干机 | 批处理量30t及以上循环式谷物烘干机 | 江西开门子现代农机装备有限公司 | 批式循环谷物干燥机 | 5HP-32B | 型号名称:5HP-32B型批式循环谷物干燥机；结构型式:循环式；干燥方式:间接加热；干燥机机体外形尺寸(长*宽*高):4008*3345*12995；批次处理量:32t；干燥速率:0.5-1.2%/h | 69900.00
408 | 收获后处理机械 | 干燥机械 | 谷物烘干机 | 批处理量30t及以上循环式谷物烘干机 | 安徽山水农业科技有限公司 | 低温循环式干燥机 | H300 | 批处理量30吨,循环式, | 69900.00
409 | 收获后处理机械 | 干燥机械 | 谷物烘干机 | 批处理量30t及以上循环式谷物烘干机 | 无锡神谷金穗科技有限公司 | 谷物干燥机 | 5HSG-3000 | 结构形式:循环式,干燥方式:直接加热,热风机电机功率:5.5*2KW,排量电机功率,0.2kw. | 69900.00
410 | 收获后处理机械 | 干燥机械 | 谷物烘干机 | 批处理量30t及以上循环式谷物烘干机 | 江西开门子现代农机装备有限公司 | 批式循环谷物干燥机 | 5HP-32 | 型号名称:5HP-32型批式循环谷物干燥机；结构型式:循环式；干燥方式:间接加热；干燥机机体外形尺寸:5000*3700*12500；批次处理量:32t；干燥速率:0.8%h； | 69900.00
411 | 收获后处理机械 | 干燥机械 | 谷物烘干机 | 批处理量30t及以上循环式谷物烘干机 | 潍坊艾维机械设备有限公司 | 谷物干燥机 | 5HP-30X | 批处理量30t；循环式；干燥速率0.6-1.2%/h；干燥方式:间接加热；装机容量:55M3；干燥段数量/每段高度:3/885个/mm；缓苏段高度:4905mm；热风温度范围:60-90℃ | 69900.00
412 | 收获后处理机械 | 干燥机械 | 谷物烘干机 | 处理量100t/d及以上连续式谷物烘干机 | 开原市铁明粮食机械有限公司 | 粮食干燥机 | HGT-200T | 外形尺寸(长×宽×高)mm:3200×3200×19000；处理量(t/d):≥200；降水幅度:5~15%；干燥机净容积(M3):156；热风温度范围(℃):水稻50~80、玉米70~150；配套总 | 116200.00
413 | 收获后处理机械 | 干燥机械 | 谷物烘干机 | 处理量100t/d及以上连续式谷物烘干机 | 江苏牧羊集团有限公司 | 连续式谷物干燥机 | MHTG-30 | 结构型式:连续式；处理量(t/d):300 | 116200.00
414 | 收获后处理机械 | 干燥机械 | 谷物烘干机 | 处理量100t/d及以上连续式谷物烘干机 | 哈尔滨东大烘贮设备有限责任公司 | 谷物干燥机 | 5HYS-300 | 外形尺寸4150X3850X23000整机质量45000KG日处理量376.5d降水幅度15.8%装机容量180M3热风机型号Y4-73-18C热风炉型号JXR-III-6 | 116200.00
415 | 收获后处理机械 | 干燥机械 | 谷物烘干机 | 处理量100t/d及以上连续式谷物烘干机 | 哈尔滨东大烘贮设备有限责任公司 | 谷物干燥机 | 5HYS-200 | 结构形式连续式外形尺寸4157X2155X22000整机质量35000KG日处理量240d降水幅度15.8%装机容积100M3热风机Y4-73-16C热风炉JXR-III-4 | 116200.00
416 | 收获后处理机械 | 干燥机械 | 谷物烘干机 | 处理量100t/d及以上连续式谷物烘干机 | 郑州中谷机械制造有限公司 | 谷物干燥机 | 5HZG-300 | 处理量:300t/d；连续式 | 116200.00
417 | 收获后处理机械 | 干燥机械 | 谷物烘干机 | 处理量100t/d及以上连续式谷物烘干机 | 锦州市保丰机械有限公司 | 粮食烘干机 | BF-300T | 处理量玉米≥16667(日处理量400t/d)(5%≤降水幅度<10%)≥12500(日处理量300t/d)(10%≤降水幅度≤15%) | 116200.00
418 | 收获后处理机械 | 干燥机械 | 谷物烘干机 | 处理量100t/d及以上连续式谷物烘干机 | 锦州市保丰机械有限公司 | 粮食烘干机 | BF-150T | 处理量玉米≥8333(日处理量200t/d)(5%≤降水幅度<10%)≥6250(日处理量150t/d)(10%≤降水幅度≤15%) | 116200.00
419 | 收获后处理机械 | 干燥机械 | 谷物烘干机 | 处理量100t/d及以上连续式谷物烘干机 | 开原市九华粮食烘干设备有限公司 | 粮食干燥机 | HGJ-300T | 处理量≥300t/d；连续式 | 116200.00
420 | 收获后处理机械 | 干燥机械 | 谷物烘干机 | 处理量100t/d及以上连续式谷物烘干机 | 郑州中谷机械制造有限公司 | 谷物干燥机 | 5HZG-500 | 处理量:500t/d；连续式 | 116200.00
421 | 收获后处理机械 | 干燥机械 | 谷物烘干机 | 处理量100t/d及以上连续式谷物烘干机 | 锦州市保丰机械有限公司 | 粮食烘干机 | BF-500T | 处理量玉米≥25000(日处理量600t/d)(5%≤降水幅度<10%)≥20833(日处理量500t/d)(10%≤降水幅度≤15%) | 116200.00
422 | 农产品初加工机械 | 果蔬加工机械 | 水果分级机 | 机械鲜果分选,生产率3t/h及以上水果分级机 | 湖南飞翔机械制造有限公司 | 水果分级机 | 6GFJC-75 | 外形尺寸(长×宽×高)(mm):7280×1200×930整机质量(kg):530分选方式:机械滚筒式动力传动方式:链条传动作业幅宽(cm):75分选等级(个):7分选滚筒尺寸(直径×长) | 7400.00
423 | 农产品初加工机械 | 剥壳(去皮)机械 | 花生脱壳机 | 3t/h以上花生脱壳机 | 河南瑞锋机械有限公司 | 花生去杂剥壳机 | 6BHZF-4500B | 生产率≥4.5t/h(含自动上料、除杂设备) | 4500.00
424 | 农产品初加工机械 | 剥壳(去皮)机械 | 花生脱壳机 | 3t/h以上花生脱壳机 | 河南瑞锋机械有限公司 | 花生去杂剥壳机 | 6BHZF-6000 | 生产率≥6t/h(含自动上料、除杂设备) | 4500.00
425 | 畜牧机械 | 饲料(草)加工机械设备 | 揉丝机 | 2-4t/h揉丝机 | 西安新天地草业有限公司 | 秸秆揉丝机 | 9RSZ-10 | 生产率≥10000kg/h | 500.00
426 | 畜牧机械 | 饲料(草)加工机械设备 | 揉丝机 | 2-4t/h揉丝机 | 西安新天地草业有限公司 | 秸秆揉丝机 | 9RSZ-15 | 生产率≥15000kg/h | 500.00
427 | 畜牧机械 | 饲料(草)加工机械设备 | 揉丝机 | 2-4t/h揉丝机 | 西安新天地草业有限公司 | 秸秆揉丝机 | 9RSZ-6 | 生产率:≥6000kg/h | 500.00
428 | 畜牧机械 | 饲料(草)加工机械设备 | 揉丝机 | 4-6t/h揉丝机 | 西安新天地草业有限公司 | 秸秆揉丝机 | 9RSJ-10 | 生产率≥10000kg/h | 1000.00
429 | 畜牧机械 | 饲料(草)加工机械设备 | 饲料混合机 | 2m3及以上卧式(单轴)混合机 | 滑县宏峰机械有限公司 | 饲料混合机 | 9HWZ-2500 | 混合室容积(M3):2.3M3；卧式；单轴 | 4000.00
430 | 畜牧机械 | 饲料(草)加工机械设备 | 饲料混合机 | 2m3以下卧式(单轴)混合机 | 滑县宏峰机械有限公司 | 饲料混合机 | 9HW-1500 | 容积(批次式混合机)(M3):0.8M3；卧式；单轴 | 1900.00
431 | 畜牧机械 | 饲料(草)加工机械设备 | 饲料混合机 | 卧式(双轴)混合机 | 滑县宏峰机械有限公司 | 饲料混合机 | 9HWS-2500 | 卧式；双轴 | 6000.00
432 | 畜牧机械 | 饲料(草)加工机械设备 | 颗粒饲料压制机 | 环模直径250mm及以上颗粒饲料压制机 | 新乡市和协饲料机械制造有限公司 | 饲料颗粒压制机 | 9KLH-304 | 结构形式:环模,环模直径:304mm,配套动力:22kW | 8970.00
433 | 畜牧机械 | 饲料(草)加工机械设备 | 颗粒饲料压制机 | 平模颗粒饲料压制机 | 郑州一科重工机械制造有限公司 | 颗粒饲料压制机 | 9KP-300 | 平模直径300mm,电机功率22kW | 1100.00
434 | 畜牧机械 | 饲料(草)加工机械设备 | 压块机 | 0.5-1T/H压块机 | 海安匙鸣机械制造有限公司 | 移动式秸秆固化成型成套设备 | 9SM-YJ-2000 | 环模配套动力≥75HP生产能力600~1600kg/h成品密度0.5~1.1g/cm3模孔尺寸32*32mm模孔数量45只压轮数量2个 | 8000.00
435 | 畜牧机械 | 饲料(草)加工机械设备 | 压块机 | 0.5-1T/H压块机 | 海安匙鸣机械制造有限公司 | 移动式秸秆固化成型成套设备 | 9SM-YJ-3000 | 环模配套动力≥100HP生产能力800~2000kg/h成品密度0.5~1.1g/cm3模孔尺寸32*32mm模孔数量60只压轮数量2个 | 8000.00
436 | 畜牧机械 | 饲料(草)加工机械设备 | 压块机 | 0.5-1T/H压块机 | 海安匙鸣机械制造有限公司 | 秸秆固化成型成套设备 | HMB55 | 环模平放主电机功率/转速55/1480(kW/r/min)主轴转速217r/min生产能力800~2000kg/h压模组合式压模内径Φ550mm模孔数量45只模孔尺寸Φ300mm | 8000.00
437 | 畜牧机械 | 饲料(草)加工机械设备 | 压块机 | 1-2T/H压块机 | 海安匙鸣机械制造有限公司 | 秸秆固化成型成套设备 | HMB75 | 环模平放主电机功率/转速75/1490(kW/r/min)主轴转速217r/min生产能力1300-2800kg/h压模组合式压模内径Φ760mm模孔数量60只模孔尺寸Φ30mm | 12000.00
438 | 畜牧机械 | 饲养机械 | 孵化机 | 10000-50000枚孵化机 | 青岛兴仪电子设备有限责任公司 | 箱体式孵化机 | EIF(C)DMS-12096 | 容蛋量:12096枚. | 4800.00
439 | 畜牧机械 | 饲养机械 | 孵化机 | 10000-50000枚孵化机 | 青岛兴仪电子设备有限责任公司 | 箱体式孵化机 | EIF(C)DMS-19200 | 容蛋量:19200枚. | 4800.00
440 | 农业废弃物利用处理设备 | 废弃物处理设备 | 病死畜禽无害化处理设备 | 批处理量500KG及以上病死畜禽无害化处理设备(具有分切、绞碎、发酵、杀菌、干燥、尾气处理功能) | 郑州市盛之远农业机械有限公司 | 病死畜禽无害化处理设备 | 11FXC-0.5 | 处理能力(kg)550批处理量；处理方法:切割、搅拌、高温灭菌；废气处理:冷却雾化 | 50000.00
441 | 农业废弃物利用处理设备 | 废弃物处理设备 | 病死畜禽无害化处理设备 | 批处理量500KG及以上病死畜禽无害化处理设备(具有分切、绞碎、发酵、杀菌、干燥、尾气处理功能) | 郑州市盛之远农业机械有限公司 | 病死畜禽无害化处理设备 | 11FXC-2.3 | 处理能力(kg)1070批处理量；处理温度(℃)70-90；处理方法:切割、搅拌、高温灭菌；废气处理:冷却雾化 | 50000.00
442 | 动力机械 | 拖拉机 | 轮式拖拉机(不含皮带传动轮式拖拉机) | 20-30马力两轮驱动拖拉机 | 雷沃重工股份有限公司（原：福田雷沃国际重工股份有限公司） | 轮式拖拉机 | HT250 | 驱动方式:两轮驱动；功率(kw):18.8 | 5400.00
443 | 动力机械 | 拖拉机 | 轮式拖拉机(不含皮带传动轮式拖拉机) | 30-40马力两轮驱动拖拉机 | 雷沃重工股份有限公司（原：福田雷沃国际重工股份有限公司） | 轮式拖拉机 | HT300 | 驱动方式:两轮驱动；功率(kw):22.1 | 9300.00
444 | 动力机械 | 拖拉机 | 轮式拖拉机(不含皮带传动轮式拖拉机) | 30-40马力两轮驱动拖拉机 | 山东时风(集团)有限责任公司 | 轮式拖拉机 | SF300 | 8+2滑移齿轮换档,高低档啮合套换档,新型强化变速系,牵引力≥5.5kN,两轮驱动,差速锁,单作用离合器,双速后动 | 9300.00
445 | 动力机械 | 拖拉机 | 轮式拖拉机(不含皮带传动轮式拖拉机) | 30-40马力两轮驱动拖拉机 | 常州东风农机集团有限公司 | 轮式拖拉机 | DF350 | 30马力≤功率<40马力；驱动方式:两轮驱动,最小使用质量:1416kg,功率:25.7kw,最小离地间隙:370mm. | 9300.00
446 | 动力机械 | 拖拉机 | 轮式拖拉机(不含皮带传动轮式拖拉机) | 30-40马力两轮驱动拖拉机 | 雷沃重工股份有限公司（原：福田雷沃国际重工股份有限公司） | 轮式拖拉机 | HT350 | 驱动方式:两轮驱动；功率(kw):25.8 | 9300.00
447 | 动力机械 | 拖拉机 | 轮式拖拉机(不含皮带传动轮式拖拉机) | 40-50马力两轮驱动拖拉机 | 雷沃重工股份有限公司（原：福田雷沃国际重工股份有限公司） | 轮式拖拉机 | HT400 | 驱动方式:两轮驱动；功率(kw):29.4 | 9600.00
448 | 动力机械 | 拖拉机 | 轮式拖拉机(不含皮带传动轮式拖拉机) | 40-50马力两轮驱动拖拉机 | 潍坊奥利达机械有限公司 | 轮式拖拉机 | ALD450-B | 标定功率:45马力(33.1kw)；驱动方式:两轮驱动 | 9600.00
449 | 动力机械 | 拖拉机 | 轮式拖拉机(不含皮带传动轮式拖拉机) | 40-50马力两轮驱动拖拉机 | 常州东风农机集团有限公司 | 轮式拖拉机 | DF400B-8 | 40马力≤功率<50马力；驱动方式:两轮驱动,功率:29.4kw. | 9600.00
450 | 动力机械 | 拖拉机 | 轮式拖拉机(不含皮带传动轮式拖拉机) | 40-50马力两轮驱动拖拉机 | 潍坊奥利达机械有限公司 | 轮式拖拉机 | ALD400-B | 标定功率:40马力(29.4kw)；驱动方式:两轮驱动 | 9600.00
451 | 动力机械 | 拖拉机 | 轮式拖拉机(不含皮带传动轮式拖拉机) | 40-50马力两轮驱动拖拉机 | 潍坊泰鸿拖拉机有限公司 | 轮式拖拉机 | TH450 | 发动机标定功率(kw):33.1kw；驱动方式:两轮驱动 | 9600.00
452 | 动力机械 | 拖拉机 | 轮式拖拉机(不含皮带传动轮式拖拉机) | 40-50马力两轮驱动拖拉机 | 雷沃重工股份有限公司（原：福田雷沃国际重工股份有限公司） | 轮式拖拉机 | M400-B | 驱动方式:两轮驱动；功率(kw):29.4KW | 9600.00
453 | 动力机械 | 拖拉机 | 轮式拖拉机(不含皮带传动轮式拖拉机) | 40-50马力两轮驱动拖拉机 | 道依茨法尔机械有限公司 | 轮式拖拉机 | CD404-1 | 型式:四轮驱动；标定功率(kW):29.4；配套发动机:达到国Ⅲ排放标准. | 9600.00
454 | 动力机械 | 拖拉机 | 轮式拖拉机(不含皮带传动轮式拖拉机) | 40-50马力两轮驱动拖拉机 | 雷沃重工股份有限公司（原：福田雷沃国际重工股份有限公司） | 轮式拖拉机 | M400-E | 驱动方式:两轮驱动；功率(kw):29.4 | 9600.00
455 | 动力机械 | 拖拉机 | 轮式拖拉机(不含皮带传动轮式拖拉机) | 50-60马力两轮驱动拖拉机 | 江苏常发农业装备股份有限公司 | 轮式拖拉机 | CFA500 | 50马力；驱动方式:两轮驱动 | 12000.00
456 | 动力机械 | 拖拉机 | 轮式拖拉机(不含皮带传动轮式拖拉机) | 50-60马力两轮驱动拖拉机 | 山东山拖凯泰农业装备有限公司 | 轮式拖拉机 | 山拖500A | 功率:50马力；驱动方式:两轮驱动 | 12000.00
457 | 动力机械 | 拖拉机 | 轮式拖拉机(不含皮带传动轮式拖拉机) | 50-60马力两轮驱动拖拉机 | 山东时风(集团)有限责任公司 | 轮式拖拉机 | SF500 | 8+2滑移齿轮两轮驱动,差速锁,单作用离合器,双速后动力输出(功率≥31.3k速540/760r/min)防护罩保护,力、位综合调节提升器,整机最小使用质量1680kg. | 12000.00
458 | 动力机械 | 拖拉机 | 轮式拖拉机(不含皮带传动轮式拖拉机) | 50-60马力两轮驱动拖拉机 | 潍坊泰鸿拖拉机有限公司 | 轮式拖拉机 | TH500-2 | 发动机标定功率(kw):36.8kw；驱动方式:两轮驱动 | 12000.00
459 | 动力机械 | 拖拉机 | 轮式拖拉机(不含皮带传动轮式拖拉机) | 50-60马力两轮驱动拖拉机 | 英轩重工有限公司 | 轮式拖拉机 | YX500-A | 驱动方式:两轮驱动；功率(KW):36.8KW | 12000.00
460 | 动力机械 | 拖拉机 | 轮式拖拉机(不含皮带传动轮式拖拉机) | 50-60马力两轮驱动拖拉机 | 山东英胜机械有限公司 | 轮式拖拉机 | TT500 | 50马力≤功率<60马力；驱动方式:两轮驱动 | 12000.00
461 | 动力机械 | 拖拉机 | 轮式拖拉机(不含皮带传动轮式拖拉机) | 50-60马力两轮驱动拖拉机 | 潍坊奥利达机械有限公司 | 轮式拖拉机 | ALD500-B | 标定功率:50马力(36.8kw)；驱动方式:两轮驱动 | 12000.00
462 | 动力机械 | 拖拉机 | 轮式拖拉机(不含皮带传动轮式拖拉机) | 50-60马力两轮驱动拖拉机 | 山东英胜机械有限公司 | 轮式拖拉机 | TT500-D | 50马力≤功率<60马力；驱动方式:两轮驱动 | 12000.00
463 | 动力机械 | 拖拉机 | 轮式拖拉机(不含皮带传动轮式拖拉机) | 50-60马力两轮驱动拖拉机 | 潍坊红柳机械开发有限公司 | 轮式拖拉机 | 500A | 50马力；两轮驱动 | 12000.00
464 | 动力机械 | 拖拉机 | 轮式拖拉机(不含皮带传动轮式拖拉机) | 50-60马力两轮驱动拖拉机 | 潍坊昌荣机械有限公司 | 轮式拖拉机 | 潍河550B | 配套动力:40.5kW,驱动方式:两轮驱动 | 12000.00
465 | 动力机械 | 拖拉机 | 轮式拖拉机(不含皮带传动轮式拖拉机) | 50-60马力两轮驱动拖拉机 | 潍坊百利拖拉机有限公司 | 轮式拖拉机 | 悍沃-500A | 功率:50马力；驱动方式:两轮驱动 | 12000.00
466 | 动力机械 | 拖拉机 | 轮式拖拉机(不含皮带传动轮式拖拉机) | 50-60马力两轮驱动拖拉机 | 山东山拖凯泰农业装备有限公司 | 轮式拖拉机 | 山拖550A | 功率:55马力；驱动方式:两轮驱动 | 12000.00
467 | 动力机械 | 拖拉机 | 轮式拖拉机(不含皮带传动轮式拖拉机) | 50-60马力两轮驱动拖拉机 | 常州东风农机集团有限公司 | 轮式拖拉机 | DF500-16 | 50马力≤功率<60马力；驱动方式:两轮驱动,功率:36.8kw. | 12000.00
468 | 动力机械 | 拖拉机 | 轮式拖拉机(不含皮带传动轮式拖拉机) | 50-60马力两轮驱动拖拉机 | 山东腾拖农业装备有限公司 | 轮式拖拉机 | 550-YD | 功率:55马力；驱动方式:两轮驱动 | 12000.00
469 | 动力机械 | 拖拉机 | 轮式拖拉机(不含皮带传动轮式拖拉机) | 60-70马力两轮驱动拖拉机 | 山东山拖凯泰农业装备有限公司 | 轮式拖拉机 | 山拖600 | 功率:60马力；驱动方式:两轮驱动 | 13800.00
470 | 动力机械 | 拖拉机 | 轮式拖拉机(不含皮带传动轮式拖拉机) | 60-70马力两轮驱动拖拉机 | 潍坊红柳机械开发有限公司 | 轮式拖拉机 | 600A | 60马力；两轮驱动 | 13800.00
471 | 动力机械 | 拖拉机 | 轮式拖拉机(不含皮带传动轮式拖拉机) | 70-80马力两轮驱动拖拉机 | 潍坊红柳机械开发有限公司 | 轮式拖拉机 | 700C | 70马力；两轮驱动 | 19600.00
472 | 动力机械 | 拖拉机 | 轮式拖拉机(不含皮带传动轮式拖拉机) | 70-80马力两轮驱动拖拉机 | 潍坊红柳机械开发有限公司 | 轮式拖拉机 | 700A | 70马力；两轮驱动 | 19600.00
473 | 动力机械 | 拖拉机 | 轮式拖拉机(不含皮带传动轮式拖拉机) | 70-80马力两轮驱动拖拉机 | 山东潍坊鲁中拖拉机有限公司 | 轮式拖拉机 | 鲁中-704-1 | 功率:70马力,驱动方式:四轮驱动 | 19600.00
474 | 动力机械 | 拖拉机 | 轮式拖拉机(不含皮带传动轮式拖拉机) | 70-80马力两轮驱动拖拉机 | 潍坊泰鸿拖拉机有限公司 | 轮式拖拉机 | TH700-2 | 发动机标定功率(kw):51.5kw；驱动方式:两轮驱动 | 19600.00
475 | 动力机械 | 拖拉机 | 轮式拖拉机(不含皮带传动轮式拖拉机) | 70-80马力两轮驱动拖拉机 | 山东腾拖农业装备有限公司 | 轮式拖拉机 | 700 | 功率:70马力；驱动方式:两轮驱动 | 19600.00
476 | 动力机械 | 拖拉机 | 轮式拖拉机(不含皮带传动轮式拖拉机) | 70-80马力两轮驱动拖拉机 | 山东英胜机械有限公司 | 轮式拖拉机 | TT700 | 70马力≤功率<80马力；驱动方式:两轮驱动 | 19600.00
477 | 动力机械 | 拖拉机 | 轮式拖拉机(不含皮带传动轮式拖拉机) | 70-80马力两轮驱动拖拉机 | 江苏常发农业装备股份有限公司 | 轮式拖拉机 | CFC700 | 70马力；驱动方式:两轮驱动 | 19600.00
478 | 动力机械 | 拖拉机 | 轮式拖拉机(不含皮带传动轮式拖拉机) | 70-80马力两轮驱动拖拉机 | 山东腾拖农业装备有限公司 | 轮式拖拉机 | 700E | 功率:70马力；驱动方式:两轮驱动 | 19600.00
479 | 动力机械 | 拖拉机 | 轮式拖拉机(不含皮带传动轮式拖拉机) | 80-90马力两轮驱动拖拉机 | 潍坊红柳机械开发有限公司 | 轮式拖拉机 | 800C | 80马力；两轮驱动 | 23500.00
480 | 动力机械 | 拖拉机 | 轮式拖拉机(不含皮带传动轮式拖拉机) | 80-90马力两轮驱动拖拉机 | 山东腾拖农业装备有限公司 | 轮式拖拉机 | 800E | 功率:80马力；驱动方式:两轮驱动 | 23500.00
481 | 动力机械 | 拖拉机 | 轮式拖拉机(不含皮带传动轮式拖拉机) | 80-90马力两轮驱动拖拉机 | 山东山拖凯泰农业装备有限公司 | 轮式拖拉机 | 山拖800 | 功率:80马力；驱动方式:两轮驱动 | 23500.00
482 | 动力机械 | 拖拉机 | 轮式拖拉机(不含皮带传动轮式拖拉机) | 90-100马力两轮驱动拖拉机 | 山东山拖凯泰农业装备有限公司 | 轮式拖拉机 | 山拖900 | 功率:90马力；驱动方式:两轮驱动 | 27000.00
483 | 动力机械 | 拖拉机 | 轮式拖拉机(不含皮带传动轮式拖拉机) | 100马力及以上两轮驱动拖拉机 | 山东山拖凯泰农业装备有限公司 | 轮式拖拉机 | 山拖1400 | 功率:140马力；驱动方式:两轮驱动 | 29100.00
484 | 动力机械 | 拖拉机 | 轮式拖拉机(不含皮带传动轮式拖拉机) | 100马力及以上两轮驱动拖拉机 | 湖北超能农业装备有限公司 | 轮式拖拉机 | SH1100 | 功率:80.85KW(110马力)；驱动方式:两轮驱动 | 29100.00
485 | 动力机械 | 拖拉机 | 轮式拖拉机(不含皮带传动轮式拖拉机) | 100马力及以上两轮驱动拖拉机 | 英轩重工有限公司 | 轮式拖拉机 | YX1300-E | 驱动方式:两轮驱动；功率(KW):95.6KW | 29100.00
486 | 动力机械 | 拖拉机 | 轮式拖拉机(不含皮带传动轮式拖拉机) | 100马力及以上两轮驱动拖拉机 | 雷沃重工股份有限公司（原：福田雷沃国际重工股份有限公司） | 轮式拖拉机 | M1000-A | 驱动方式:两轮驱动；功率(kw):73.5 | 29100.00
487 | 动力机械 | 拖拉机 | 轮式拖拉机(不含皮带传动轮式拖拉机) | 100马力及以上两轮驱动拖拉机 | 雷沃重工股份有限公司（原：福田雷沃国际重工股份有限公司） | 轮式拖拉机 | M1100-A | 驱动方式:两轮驱动；功率(kw):81 | 29100.00
488 | 动力机械 | 拖拉机 | 轮式拖拉机(不含皮带传动轮式拖拉机) | 100马力及以上两轮驱动拖拉机 | 道依茨法尔机械有限公司 | 轮式拖拉机 | CD1300-1 | 型式:两轮驱动；标定功率(kW):95.6；配套发动机:达到国Ⅲ排放标准. | 29100.00
489 | 动力机械 | 拖拉机 | 轮式拖拉机(不含皮带传动轮式拖拉机) | 100马力及以上两轮驱动拖拉机 | 雷沃重工股份有限公司（原：福田雷沃国际重工股份有限公司） | 轮式拖拉机 | M1100-A1 | 驱动方式:两轮驱动；功率(kw):81 | 29100.00
490 | 动力机械 | 拖拉机 | 轮式拖拉机(不含皮带传动轮式拖拉机) | 100马力及以上两轮驱动拖拉机 | 京山三雷重工股份有限公司 | 轮式拖拉机 | 雷木1300 | 功率:130马力,驱动方式:两轮驱动 | 29100.00
491 | 动力机械 | 拖拉机 | 轮式拖拉机(不含皮带传动轮式拖拉机) | 100马力及以上两轮驱动拖拉机 | 山东山拖凯泰农业装备有限公司 | 轮式拖拉机 | 山拖1500 | 功率:150马力；驱动方式:两轮驱动 | 29100.00
492 | 动力机械 | 拖拉机 | 轮式拖拉机(不含皮带传动轮式拖拉机) | 100马力及以上两轮驱动拖拉机 | 雷沃重工股份有限公司（原：福田雷沃国际重工股份有限公司） | 轮式拖拉机 | M1000-A1 | 驱动方式:两轮驱动；功率(kw):73.5 | 29100.00
493 | 动力机械 | 拖拉机 | 轮式拖拉机(不含皮带传动轮式拖拉机) | 20-30马力四轮驱动拖拉机 | 雷沃重工股份有限公司（原：福田雷沃国际重工股份有限公司） | 轮式拖拉机 | HT254 | 驱动方式:四轮驱动；功率(kw):18.8 | 6200.00
494 | 动力机械 | 拖拉机 | 轮式拖拉机(不含皮带传动轮式拖拉机) | 30-40马力四轮驱动拖拉机 | 雷沃重工股份有限公司（原：福田雷沃国际重工股份有限公司） | 轮式拖拉机 | HT304 | 驱动方式:四轮驱动；功率(kw):22.1 | 11500.00
495 | 动力机械 | 拖拉机 | 轮式拖拉机(不含皮带传动轮式拖拉机) | 30-40马力四轮驱动拖拉机 | 雷沃重工股份有限公司（原：福田雷沃国际重工股份有限公司） | 轮式拖拉机 | HT354 | 驱动方式:四轮驱动；功率(kw):25.8 | 11500.00
496 | 动力机械 | 拖拉机 | 轮式拖拉机(不含皮带传动轮式拖拉机) | 30-40马力四轮驱动拖拉机 | 余姚奔野拖拉机制造有限公司 | 轮式拖拉机 | 354 | 功率:35马力；驱动方式:四轮驱动 | 11500.00
497 | 动力机械 | 拖拉机 | 轮式拖拉机(不含皮带传动轮式拖拉机) | 30-40马力四轮驱动拖拉机 | 道依茨法尔机械有限公司 | 轮式拖拉机 | CD354-1 | 型式:四轮驱动；标定功率(kW):25.7；配套发动机:达到国Ⅲ排放标准. | 11500.00
498 | 动力机械 | 拖拉机 | 轮式拖拉机(不含皮带传动轮式拖拉机) | 40-50马力四轮驱动拖拉机 | 山东时风(集团)有限责任公司 | 轮式拖拉机 | SF404B | 8+2滑移齿轮换档,高低档啮合套换档四轮驱动,差速锁,单作用离合器,双速后动力输出全液压转向前/后轮胎:7.50-16/11.2-24后轮距可调整机最小使用质量1530kg四块前配重气刹装置. | 12800.00
499 | 动力机械 | 拖拉机 | 轮式拖拉机(不含皮带传动轮式拖拉机) | 40-50马力四轮驱动拖拉机 | 潍坊奥利达机械有限公司 | 轮式拖拉机 | ALD454-B | 标定功率:45马力(33.1kw)；驱动方式:四轮驱动 | 12800.00
500 | 动力机械 | 拖拉机 | 轮式拖拉机(不含皮带传动轮式拖拉机) | 40-50马力四轮驱动拖拉机 | 余姚奔野拖拉机制造有限公司 | 轮式拖拉机 | 404 | 功率:40马力；驱动方式:四轮驱动 | 12800.00
501 | 动力机械 | 拖拉机 | 轮式拖拉机(不含皮带传动轮式拖拉机) | 40-50马力四轮驱动拖拉机 | 余姚奔野拖拉机制造有限公司 | 轮式拖拉机 | 454 | 功率:45马力；驱动方式:四轮驱动 | 12800.00
502 | 动力机械 | 拖拉机 | 轮式拖拉机(不含皮带传动轮式拖拉机) | 40-50马力四轮驱动拖拉机 | 雷沃重工股份有限公司（原：福田雷沃国际重工股份有限公司） | 轮式拖拉机 | HT404 | 驱动方式:四轮驱动；功率(kw):29.4 | 12800.00
503 | 动力机械 | 拖拉机 | 轮式拖拉机(不含皮带传动轮式拖拉机) | 40-50马力四轮驱动拖拉机 | 宁波北野拖拉机制造有限公司 | 轮式拖拉机 | 484-2 | 功率:48马力；驱动方式:四轮驱动 | 12800.00
504 | 动力机械 | 拖拉机 | 轮式拖拉机(不含皮带传动轮式拖拉机) | 40-50马力四轮驱动拖拉机 | 江苏骏诚光电科技有限公司 | 轮式拖拉机 | 黄海金牛404A | 40马力四轮驱动拖拉机,功率:29.4kW；驱动方式:四轮驱动 | 12800.00
505 | 动力机械 | 拖拉机 | 轮式拖拉机(不含皮带传动轮式拖拉机) | 40-50马力四轮驱动拖拉机 | 江苏骏诚光电科技有限公司 | 轮式拖拉机 | 黄海金牛404D | 40马力四轮驱动拖拉机,功率:29.4kW；驱动方式:四轮驱动 | 12800.00
506 | 动力机械 | 拖拉机 | 轮式拖拉机(不含皮带传动轮式拖拉机) | 40-50马力四轮驱动拖拉机 | 道依茨法尔机械有限公司 | 轮式拖拉机 | CD404S | 型式:四轮驱动；标定功率(kW):29.5；配套发动机:达到国Ⅲ排放标准. | 12800.00
507 | 动力机械 | 拖拉机 | 轮式拖拉机(不含皮带传动轮式拖拉机) | 40-50马力四轮驱动拖拉机 | 道依茨法尔机械有限公司 | 轮式拖拉机 | CD454S | 型式:四轮驱动；标定功率(kW):33.5；配套发动机:达到国Ⅲ排放标准. | 12800.00
508 | 动力机械 | 拖拉机 | 轮式拖拉机(不含皮带传动轮式拖拉机) | 40-50马力四轮驱动拖拉机 | 雷沃重工股份有限公司（原：福田雷沃国际重工股份有限公司） | 轮式拖拉机 | M404-E | 驱动方式:四轮驱动；功率(kw):29.4 | 12800.00
509 | 动力机械 | 拖拉机 | 轮式拖拉机(不含皮带传动轮式拖拉机) | 40-50马力四轮驱动拖拉机 | 潍坊华夏拖拉机制造有限公司 | 轮式拖拉机 | 华夏454A | 功率:45马力；驱动方式:四轮驱动 | 12800.00
510 | 动力机械 | 拖拉机 | 轮式拖拉机(不含皮带传动轮式拖拉机) | 40-50马力四轮驱动拖拉机 | 京山三雷重工股份有限公司 | 轮式拖拉机 | 雷木454X | 功率:45马力,驱动方式:四轮驱动 | 12800.00
511 | 动力机械 | 拖拉机 | 轮式拖拉机(不含皮带传动轮式拖拉机) | 40-50马力四轮驱动拖拉机 | 京山三雷重工股份有限公司 | 轮式拖拉机 | 雷木404E | 功率:40马力,驱动方式:四轮驱动 | 12800.00
512 | 动力机械 | 拖拉机 | 轮式拖拉机(不含皮带传动轮式拖拉机) | 40-50马力四轮驱动拖拉机 | 英轩重工有限公司 | 轮式拖拉机 | YX454-A | 驱动方式:四轮驱动；功率(KW):33.1KW | 12800.00
513 | 动力机械 | 拖拉机 | 轮式拖拉机(不含皮带传动轮式拖拉机) | 40-50马力四轮驱动拖拉机 | 潍坊泰鸿拖拉机有限公司 | 轮式拖拉机 | TH454 | 发动机标定功率(kw):33.1kw；驱动方式:四轮驱动 | 12800.00
514 | 动力机械 | 拖拉机 | 轮式拖拉机(不含皮带传动轮式拖拉机) | 40-50马力四轮驱动拖拉机 | 潍坊市奥维五金制品有限公司 | 轮式拖拉机 | 奥维-454 | 45马力,功率:33.1KW,驱动方式:四轮驱动 | 12800.00
515 | 动力机械 | 拖拉机 | 轮式拖拉机(不含皮带传动轮式拖拉机) | 40-50马力四轮驱动拖拉机 | 潍坊奥利达机械有限公司 | 轮式拖拉机 | ALD404-B | 标定功率:40马力(29.4kw)；驱动方式:四轮驱动 | 12800.00
516 | 动力机械 | 拖拉机 | 轮式拖拉机(不含皮带传动轮式拖拉机) | 40-50马力四轮驱动拖拉机 | 潍坊恒源拖拉机有限公司 | 轮式拖拉机 | 浙野-404 | 功率:29.5KW,40,马力,驱动方式:四轮驱动.排放阶段:国三 | 12800.00
517 | 动力机械 | 拖拉机 | 轮式拖拉机(不含皮带传动轮式拖拉机) | 40-50马力四轮驱动拖拉机 | 潍坊昌荣机械有限公司 | 轮式拖拉机 | 潍河404B | 配套动力:29.5kW,型式:4×4四轮驱动 | 12800.00
518 | 动力机械 | 拖拉机 | 轮式拖拉机(不含皮带传动轮式拖拉机) | 40-50马力四轮驱动拖拉机 | 雷沃重工股份有限公司（原：福田雷沃国际重工股份有限公司） | 轮式拖拉机 | M454L-E | 驱动方式:四轮驱动；功率(kw):33.1KW | 12800.00
519 | 动力机械 | 拖拉机 | 轮式拖拉机(不含皮带传动轮式拖拉机) | 50-60马力四轮驱动拖拉机 | 宁波北野拖拉机制造有限公司 | 轮式拖拉机 | 554 | 功率:55马力；驱动方式:四轮驱动 | 17000.00
520 | 动力机械 | 拖拉机 | 轮式拖拉机(不含皮带传动轮式拖拉机) | 50-60马力四轮驱动拖拉机 | 潍坊昌荣机械有限公司 | 轮式拖拉机 | 潍河554B | 配套动力:40.5kW,驱动方式:四轮驱动 | 17000.00
521 | 动力机械 | 拖拉机 | 轮式拖拉机(不含皮带传动轮式拖拉机) | 50-60马力四轮驱动拖拉机 | 山东山拖凯泰农业装备有限公司 | 轮式拖拉机 | 山拖554A | 功率:55马力；驱动方式:四轮驱动 | 17000.00
522 | 动力机械 | 拖拉机 | 轮式拖拉机(不含皮带传动轮式拖拉机) | 50-60马力四轮驱动拖拉机 | 浙拖奔野（宁波）拖拉机制造有限公司 | 轮式拖拉机 | ZT554 | 发动机标定功率:40.5kW；驱动方式:四轮驱动 | 17000.00
523 | 动力机械 | 拖拉机 | 轮式拖拉机(不含皮带传动轮式拖拉机) | 50-60马力四轮驱动拖拉机 | 潍坊红柳机械开发有限公司 | 轮式拖拉机 | 554G | 55马力；四轮驱动 | 17000.00
524 | 动力机械 | 拖拉机 | 轮式拖拉机(不含皮带传动轮式拖拉机) | 50-60马力四轮驱动拖拉机 | 潍坊市奥维五金制品有限公司 | 轮式拖拉机 | 奥维-504A | 50马力,功率:36.8KW,驱动:四轮驱动 | 17000.00
525 | 动力机械 | 拖拉机 | 轮式拖拉机(不含皮带传动轮式拖拉机) | 50-60马力四轮驱动拖拉机 | 潍坊市奥维五金制品有限公司 | 轮式拖拉机 | 奥维-554 | 55马力,功率:40.4kw,驱动方式:四轮驱动 | 17000.00
526 | 动力机械 | 拖拉机 | 轮式拖拉机(不含皮带传动轮式拖拉机) | 50-60马力四轮驱动拖拉机 | 潍坊红柳机械开发有限公司 | 轮式拖拉机 | 504A | 50马力；四轮驱动 | 17000.00
527 | 动力机械 | 拖拉机 | 轮式拖拉机(不含皮带传动轮式拖拉机) | 50-60马力四轮驱动拖拉机 | 山东英胜机械有限公司 | 轮式拖拉机 | TT504 | 50马力≤功率<60马力；驱动方式:四轮驱动 | 17000.00
528 | 动力机械 | 拖拉机 | 轮式拖拉机(不含皮带传动轮式拖拉机) | 50-60马力四轮驱动拖拉机 | 山东科尔农业装备有限公司 | 轮式拖拉机 | 科尔504E | 外廓尺寸(长*宽*高):3750×1460×2280(mm),轴距:1990mm,常用轮距(前轮/后轮):990/1150,档位:8+2滑移齿轮,最大牵引力:13.8KN,最大提升力:8.3KN, | 17000.00
529 | 动力机械 | 拖拉机 | 轮式拖拉机(不含皮带传动轮式拖拉机) | 50-60马力四轮驱动拖拉机 | 英轩重工有限公司 | 轮式拖拉机 | YX504-A | 驱动方式:四轮驱动；功率(KW):36.8KW | 17000.00
530 | 动力机械 | 拖拉机 | 轮式拖拉机(不含皮带传动轮式拖拉机) | 50-60马力四轮驱动拖拉机 | 京山三雷重工股份有限公司 | 轮式拖拉机 | 雷木554B | 功率:55马力,驱动方式:四轮驱动 | 17000.00
531 | 动力机械 | 拖拉机 | 轮式拖拉机(不含皮带传动轮式拖拉机) | 50-60马力四轮驱动拖拉机 | 山东时风(集团)有限责任公司 | 轮式拖拉机 | SF504B | 四轮驱动单作用(可选双作用)离合器双速后动力输出(功率≥29.7kW转速540/1000r/min)防护罩保护力位综合调节提升器1类三点悬挂提升力≥8.6kN全液压转向整机最小使用质量1740kg. | 17000.00
532 | 动力机械 | 拖拉机 | 轮式拖拉机(不含皮带传动轮式拖拉机) | 50-60马力四轮驱动拖拉机 | 京山三雷重工股份有限公司 | 轮式拖拉机 | 雷木504X | 功率:50马力,驱动方式:四轮驱动 | 17000.00
533 | 动力机械 | 拖拉机 | 轮式拖拉机(不含皮带传动轮式拖拉机) | 50-60马力四轮驱动拖拉机 | 山东萨丁重工有限公司 | 轮式拖拉机 | SD504D | 功率:50马力；驱动方式:四轮驱动 | 17000.00
534 | 动力机械 | 拖拉机 | 轮式拖拉机(不含皮带传动轮式拖拉机) | 50-60马力四轮驱动拖拉机 | 山东萨丁重工有限公司 | 轮式拖拉机 | SD554D | 功率:55马力；驱动方式:四轮驱动 | 17000.00
535 | 动力机械 | 拖拉机 | 轮式拖拉机(不含皮带传动轮式拖拉机) | 50-60马力四轮驱动拖拉机 | 山东山拖凯泰农业装备有限公司 | 轮式拖拉机 | 山拖504A | 功率:50马力；驱动方式:四轮驱动 | 17000.00
536 | 动力机械 | 拖拉机 | 轮式拖拉机(不含皮带传动轮式拖拉机) | 50-60马力四轮驱动拖拉机 | 一拖（新疆）东方红装备机械有限公司 | 轮式拖拉机 | 东方红-MX554 | 标定功率:40.5kw；驱动方式:四轮驱动 | 17000.00
537 | 动力机械 | 拖拉机 | 轮式拖拉机(不含皮带传动轮式拖拉机) | 50-60马力四轮驱动拖拉机 | 潍坊华夏拖拉机制造有限公司 | 轮式拖拉机 | 华夏504A | 功率:50马力；驱动方式:四轮驱动 | 17000.00
538 | 动力机械 | 拖拉机 | 轮式拖拉机(不含皮带传动轮式拖拉机) | 50-60马力四轮驱动拖拉机 | 潍坊华夏拖拉机制造有限公司 | 轮式拖拉机 | 华夏504B | 功率:50马力；驱动方式:四轮驱动 | 17000.00
539 | 动力机械 | 拖拉机 | 轮式拖拉机(不含皮带传动轮式拖拉机) | 50-60马力四轮驱动拖拉机 | 江苏骏诚光电科技有限公司 | 轮式拖拉机 | 黄海金牛504D | 50马力四轮驱动拖拉机,功率:36.8kW；驱动方式:四轮驱动 | 17000.00
540 | 动力机械 | 拖拉机 | 轮式拖拉机(不含皮带传动轮式拖拉机) | 50-60马力四轮驱动拖拉机 | 宁波北野拖拉机制造有限公司 | 轮式拖拉机 | 504-2 | 功率:48马力；驱动方式:四轮驱动 | 17000.00
541 | 动力机械 | 拖拉机 | 轮式拖拉机(不含皮带传动轮式拖拉机) | 50-60马力四轮驱动拖拉机 | 江苏常发农业装备股份有限公司 | 轮式拖拉机 | CFA504 | 50马力；驱动方式:四轮驱动 | 17000.00
542 | 动力机械 | 拖拉机 | 轮式拖拉机(不含皮带传动轮式拖拉机) | 50-60马力四轮驱动拖拉机 | 道依茨法尔机械有限公司 | 轮式拖拉机 | CD554S | 型式:四轮驱动；标定功率(kW):40.5；配套发动机:达到国Ⅲ排放标准. | 17000.00
543 | 动力机械 | 拖拉机 | 轮式拖拉机(不含皮带传动轮式拖拉机) | 50-60马力四轮驱动拖拉机 | 余姚奔野拖拉机制造有限公司 | 轮式拖拉机 | 554 | 功率:55马力；驱动方式:四轮驱动 | 17000.00
544 | 动力机械 | 拖拉机 | 轮式拖拉机(不含皮带传动轮式拖拉机) | 50-60马力四轮驱动拖拉机 | 余姚奔野拖拉机制造有限公司 | 轮式拖拉机 | 504 | 功率:50马力；驱动方式:四轮驱动 | 17000.00
545 | 动力机械 | 拖拉机 | 轮式拖拉机(不含皮带传动轮式拖拉机) | 50-60马力四轮驱动拖拉机 | 潍坊奥利达机械有限公司 | 轮式拖拉机 | ALD504-B | 标定功率:50马力(36.8kw)；驱动方式:四轮驱动 | 17000.00
546 | 动力机械 | 拖拉机 | 轮式拖拉机(不含皮带传动轮式拖拉机) | 50-60马力四轮驱动拖拉机 | 山东潍坊鲁中拖拉机有限公司 | 轮式拖拉机 | 鲁中-554-1 | 功率:55马力,驱动方式:四轮驱动 | 17000.00
547 | 动力机械 | 拖拉机 | 轮式拖拉机(不含皮带传动轮式拖拉机) | 50-60马力四轮驱动拖拉机 | 山东英胜机械有限公司 | 轮式拖拉机 | TT504-D | 50马力≤功率<60马力；驱动方式:四轮驱动 | 17000.00
548 | 动力机械 | 拖拉机 | 轮式拖拉机(不含皮带传动轮式拖拉机) | 50-60马力四轮驱动拖拉机 | 潍坊泰鸿拖拉机有限公司 | 轮式拖拉机 | TH504-2 | 发动机标定功率(kw):36.8kw；驱动方式:四轮驱动 | 17000.00
549 | 动力机械 | 拖拉机 | 轮式拖拉机(不含皮带传动轮式拖拉机) | 50-60马力四轮驱动拖拉机 | 山东腾拖农业装备有限公司 | 轮式拖拉机 | 554-YD | 功率:55马力；驱动方式:四轮驱动 | 17000.00
550 | 动力机械 | 拖拉机 | 轮式拖拉机(不含皮带传动轮式拖拉机) | 50-60马力四轮驱动拖拉机 | 潍坊百利拖拉机有限公司 | 轮式拖拉机 | 悍沃-504A | 功率:50马力；驱动方式:四轮驱动 | 17000.00
551 | 动力机械 | 拖拉机 | 轮式拖拉机(不含皮带传动轮式拖拉机) | 50-60马力四轮驱动拖拉机 | 湖北超能农业装备有限公司 | 轮式拖拉机 | SH554 | 功率:40.5KW(55马力)；驱动方式:四轮驱动 | 17000.00
552 | 动力机械 | 拖拉机 | 轮式拖拉机(不含皮带传动轮式拖拉机) | 50-60马力四轮驱动拖拉机 | 山东科尔农业装备有限公司 | 轮式拖拉机 | 科尔504D | 外廓尺寸(长*宽*高):3160×1290×2050(mm),轴距:2650mm,常用轮距(前轮/后轮):1950/1980,档位:8+2滑移齿轮,最大牵引力:12.5KN,最大提升力:8.3KN | 17000.00
553 | 动力机械 | 拖拉机 | 轮式拖拉机(不含皮带传动轮式拖拉机) | 50-60马力四轮驱动拖拉机 | 浙江奔野拖拉机制造有限公司 | 轮式拖拉机 | 554 | 发动机标定功率:40.5kW；驱动方式:四轮驱动 | 17000.00
554 | 动力机械 | 拖拉机 | 轮式拖拉机(不含皮带传动轮式拖拉机) | 50-60马力四轮驱动拖拉机 | 道依茨法尔机械有限公司 | 轮式拖拉机 | CD504S | 型式:四轮驱动；标定功率(kW):37；配套发动机:达到国Ⅲ排放标准. | 17000.00
555 | 动力机械 | 拖拉机 | 轮式拖拉机(不含皮带传动轮式拖拉机) | 50-60马力四轮驱动拖拉机 | 京山三雷重工股份有限公司 | 轮式拖拉机 | 雷木504E | 功率:50马力,驱动方式:四轮驱动 | 17000.00
556 | 动力机械 | 拖拉机 | 轮式拖拉机(不含皮带传动轮式拖拉机) | 50-60马力四轮驱动拖拉机 | 京山三雷重工股份有限公司 | 轮式拖拉机 | 雷木504D | 功率:50马力,驱动方式:四轮驱动 | 17000.00
557 | 动力机械 | 拖拉机 | 轮式拖拉机(不含皮带传动轮式拖拉机) | 60-70马力四轮驱动拖拉机 | 江苏骏诚光电科技有限公司 | 轮式拖拉机 | 黄海金牛654 | 65马力四轮驱动拖拉机,功率:47.8kW；驱动方式:四轮驱动 | 17000.00
558 | 动力机械 | 拖拉机 | 轮式拖拉机(不含皮带传动轮式拖拉机) | 60-70马力四轮驱动拖拉机 | 浙拖奔野（宁波）拖拉机制造有限公司 | 轮式拖拉机 | 604 | 发动机标定功率:44.1kW；驱动方式:四轮驱动 | 17000.00
559 | 动力机械 | 拖拉机 | 轮式拖拉机(不含皮带传动轮式拖拉机) | 60-70马力四轮驱动拖拉机 | 山东鲁拖农业装备有限公司 | 轮式拖拉机 | LT604 | 发动机标定功率(KW):44.1；驱动方式:四轮驱动 | 17000.00
560 | 动力机械 | 拖拉机 | 轮式拖拉机(不含皮带传动轮式拖拉机) | 60-70马力四轮驱动拖拉机 | 潍坊华夏拖拉机制造有限公司 | 轮式拖拉机 | 华夏604A | 功率:60马力；驱动方式:四轮驱动 | 17000.00
561 | 动力机械 | 拖拉机 | 轮式拖拉机(不含皮带传动轮式拖拉机) | 60-70马力四轮驱动拖拉机 | 一拖（新疆）东方红装备机械有限公司 | 轮式拖拉机 | 东方红-MX604 | 标定功率:44.1kw；驱动方式:四轮驱动 | 17000.00
562 | 动力机械 | 拖拉机 | 轮式拖拉机(不含皮带传动轮式拖拉机) | 60-70马力四轮驱动拖拉机 | 宁波奔野重工股份有限公司（原：新昌奔野重工股份有限公司） | 轮式拖拉机 | 604 | 发动机标定功率:44.1kW；驱动方式:四轮驱动 | 17000.00
563 | 动力机械 | 拖拉机 | 轮式拖拉机(不含皮带传动轮式拖拉机) | 60-70马力四轮驱动拖拉机 | 余姚奔野拖拉机制造有限公司 | 轮式拖拉机 | 654 | 功率:65马力；驱动方式:四轮驱动 | 17000.00
564 | 动力机械 | 拖拉机 | 轮式拖拉机(不含皮带传动轮式拖拉机) | 60-70马力四轮驱动拖拉机 | 道依茨法尔机械有限公司 | 轮式拖拉机 | CD604S | 型式:四轮驱动；标定功率(kW):44.5；配套发动机:达到国Ⅲ排放标准. | 17000.00
565 | 动力机械 | 拖拉机 | 轮式拖拉机(不含皮带传动轮式拖拉机) | 60-70马力四轮驱动拖拉机 | 道依茨法尔机械有限公司 | 轮式拖拉机 | CD604F | 型式:四轮驱动；标定功率(kW):44.1；配套发动机:达到国Ⅲ排放标准. | 17000.00
566 | 动力机械 | 拖拉机 | 轮式拖拉机(不含皮带传动轮式拖拉机) | 60-70马力四轮驱动拖拉机 | 宁波北野拖拉机制造有限公司 | 轮式拖拉机 | 654 | 功率:65马力；驱动方式:四轮驱动 | 17000.00
567 | 动力机械 | 拖拉机 | 轮式拖拉机(不含皮带传动轮式拖拉机) | 60-70马力四轮驱动拖拉机 | 宁波北野拖拉机制造有限公司 | 轮式拖拉机 | S654 | 功率:65马力；驱动方式:四轮驱动 | 17000.00
568 | 动力机械 | 拖拉机 | 轮式拖拉机(不含皮带传动轮式拖拉机) | 60-70马力四轮驱动拖拉机 | 潍坊华夏拖拉机制造有限公司 | 轮式拖拉机 | 华夏604 | 功率:60马力；驱动方式:四轮驱动 | 17000.00
569 | 动力机械 | 拖拉机 | 轮式拖拉机(不含皮带传动轮式拖拉机) | 60-70马力四轮驱动拖拉机 | 潍坊华博农业装备有限公司 | 轮式拖拉机 | 华博604H | 功率:60马力；驱动方式:四轮驱动 | 17000.00
570 | 动力机械 | 拖拉机 | 轮式拖拉机(不含皮带传动轮式拖拉机) | 60-70马力四轮驱动拖拉机 | 宁波奔野重工股份有限公司（原：新昌奔野重工股份有限公司） | 轮式拖拉机 | 654 | 发动机标定功率:48kW；驱动方式:四轮驱动 | 17000.00
571 | 动力机械 | 拖拉机 | 轮式拖拉机(不含皮带传动轮式拖拉机) | 60-70马力四轮驱动拖拉机 | 京山三雷重工股份有限公司 | 轮式拖拉机 | 雷木604D | 功率:60马力,驱动方式:四轮驱动 | 17000.00
572 | 动力机械 | 拖拉机 | 轮式拖拉机(不含皮带传动轮式拖拉机) | 60-70马力四轮驱动拖拉机 | 京山三雷重工股份有限公司 | 轮式拖拉机 | 雷木604E | 功率:60马力,驱动方式:四轮驱动 | 17000.00
573 | 动力机械 | 拖拉机 | 轮式拖拉机(不含皮带传动轮式拖拉机) | 60-70马力四轮驱动拖拉机 | 京山三雷重工股份有限公司 | 轮式拖拉机 | 雷木604X | 功率:60马力,驱动方式:四轮驱动 | 17000.00
574 | 动力机械 | 拖拉机 | 轮式拖拉机(不含皮带传动轮式拖拉机) | 60-70马力四轮驱动拖拉机 | 京山三雷重工股份有限公司 | 轮式拖拉机 | 雷木604-DX | 功率:60马力,驱动方式:四轮驱动 | 17000.00
575 | 动力机械 | 拖拉机 | 轮式拖拉机(不含皮带传动轮式拖拉机) | 60-70马力四轮驱动拖拉机 | 英轩重工有限公司 | 轮式拖拉机 | YX604-C | 驱动方式:四轮驱动；功率(KW):44.2KW | 17000.00
576 | 动力机械 | 拖拉机 | 轮式拖拉机(不含皮带传动轮式拖拉机) | 60-70马力四轮驱动拖拉机 | 潍坊迪尔津拖农业装备有限公司 | 轮式拖拉机 | JT604 | 功率:60马力；驱动方式:四轮驱动 | 17000.00
577 | 动力机械 | 拖拉机 | 轮式拖拉机(不含皮带传动轮式拖拉机) | 60-70马力四轮驱动拖拉机 | 潍坊红柳机械开发有限公司 | 轮式拖拉机 | 604A | 60马力；四轮驱动 | 17000.00
578 | 动力机械 | 拖拉机 | 轮式拖拉机(不含皮带传动轮式拖拉机) | 60-70马力四轮驱动拖拉机 | 英轩重工有限公司 | 轮式拖拉机 | YX604-B | 驱动方式:四轮驱动；功率(KW):44.2KW | 17000.00
579 | 动力机械 | 拖拉机 | 轮式拖拉机(不含皮带传动轮式拖拉机) | 60-70马力四轮驱动拖拉机 | 潍坊华夏拖拉机制造有限公司 | 轮式拖拉机 | 华夏604H | 功率:60马力；驱动方式:四轮驱动 | 17000.00
580 | 动力机械 | 拖拉机 | 轮式拖拉机(不含皮带传动轮式拖拉机) | 60-70马力四轮驱动拖拉机 | 山东润达农业装备有限公司 | 轮式拖拉机 | 润达-604 | 功率:44KW；驱动型式:四轮驱动 | 17000.00
581 | 动力机械 | 拖拉机 | 轮式拖拉机(不含皮带传动轮式拖拉机) | 60-70马力四轮驱动拖拉机 | 山东山拖凯泰农业装备有限公司 | 轮式拖拉机 | 山拖604 | 功率:60马力；驱动方式:四轮驱动 | 17000.00
582 | 动力机械 | 拖拉机 | 轮式拖拉机(不含皮带传动轮式拖拉机) | 70-80马力四轮驱动拖拉机 | 湖北超能农业装备有限公司 | 轮式拖拉机 | SH704 | 功率:51.5KW(70马力)；驱动方式:四轮驱动 | 24000.00
583 | 动力机械 | 拖拉机 | 轮式拖拉机(不含皮带传动轮式拖拉机) | 70-80马力四轮驱动拖拉机 | 宁波北野拖拉机制造有限公司 | 轮式拖拉机 | 704 | 功率:70马力；驱动方式:四轮驱动 | 24000.00
584 | 动力机械 | 拖拉机 | 轮式拖拉机(不含皮带传动轮式拖拉机) | 70-80马力四轮驱动拖拉机 | 潍坊华夏拖拉机制造有限公司 | 轮式拖拉机 | 华夏704H | 功率:70马力；驱动方式:四轮驱动 | 24000.00
585 | 动力机械 | 拖拉机 | 轮式拖拉机(不含皮带传动轮式拖拉机) | 70-80马力四轮驱动拖拉机 | 潍坊市奥维五金制品有限公司 | 轮式拖拉机 | 奥维-704 | 70马力,功率:51.5kw,驱动方式:四轮驱动 | 24000.00
586 | 动力机械 | 拖拉机 | 轮式拖拉机(不含皮带传动轮式拖拉机) | 70-80马力四轮驱动拖拉机 | 潍坊红柳机械开发有限公司 | 轮式拖拉机 | 704A | 70马力；四轮驱动 | 24000.00
587 | 动力机械 | 拖拉机 | 轮式拖拉机(不含皮带传动轮式拖拉机) | 70-80马力四轮驱动拖拉机 | 潍坊金福农业装备有限公司 | 轮式拖拉机 | 恒泰奔野704B | 功率:70马力(51.5KW)；驱动方式:四轮驱动 | 24000.00
588 | 动力机械 | 拖拉机 | 轮式拖拉机(不含皮带传动轮式拖拉机) | 70-80马力四轮驱动拖拉机 | 潍坊红柳机械开发有限公司 | 轮式拖拉机 | 704C | 70马力四轮驱动 | 24000.00
589 | 动力机械 | 拖拉机 | 轮式拖拉机(不含皮带传动轮式拖拉机) | 70-80马力四轮驱动拖拉机 | 京山三雷重工股份有限公司 | 轮式拖拉机 | 雷木704-DX | 功率:70马力,驱动方式:四轮驱动 | 24000.00
590 | 动力机械 | 拖拉机 | 轮式拖拉机(不含皮带传动轮式拖拉机) | 70-80马力四轮驱动拖拉机 | 潍坊泰鸿拖拉机有限公司 | 轮式拖拉机 | TH704-2 | 发动机标定功率(kw):51.5kw；驱动方式:四轮驱动 | 24000.00
591 | 动力机械 | 拖拉机 | 轮式拖拉机(不含皮带传动轮式拖拉机) | 70-80马力四轮驱动拖拉机 | 潍坊华夏拖拉机制造有限公司 | 轮式拖拉机 | 华夏704 | 功率:70马力；驱动方式:四轮驱动 | 24000.00
592 | 动力机械 | 拖拉机 | 轮式拖拉机(不含皮带传动轮式拖拉机) | 70-80马力四轮驱动拖拉机 | 山东英胜机械有限公司 | 轮式拖拉机 | TT704 | 70马力≤功率<80马力；驱动方式:四轮驱动 | 24000.00
593 | 动力机械 | 拖拉机 | 轮式拖拉机(不含皮带传动轮式拖拉机) | 70-80马力四轮驱动拖拉机 | 江苏骏诚光电科技有限公司 | 轮式拖拉机 | 黄海金牛754 | 75马力四轮驱动拖拉机,功率:55.1kW；驱动方式:四轮驱动 | 24000.00
594 | 动力机械 | 拖拉机 | 轮式拖拉机(不含皮带传动轮式拖拉机) | 70-80马力四轮驱动拖拉机 | 道依茨法尔机械有限公司 | 轮式拖拉机 | CD704F | 型式:四轮驱动；标定功率(kW):51.5；配套发动机:达到国Ⅲ排放标准. | 24000.00
595 | 动力机械 | 拖拉机 | 轮式拖拉机(不含皮带传动轮式拖拉机) | 70-80马力四轮驱动拖拉机 | 道依茨法尔机械有限公司 | 轮式拖拉机 | CD704S | 型式:四轮驱动；标定功率(kW):51.5；配套发动机:达到国Ⅲ排放标准. | 24000.00
596 | 动力机械 | 拖拉机 | 轮式拖拉机(不含皮带传动轮式拖拉机) | 70-80马力四轮驱动拖拉机 | 山东腾拖农业装备有限公司 | 轮式拖拉机 | 704E | 功率:70马力；驱动方式:四轮驱动 | 24000.00
597 | 动力机械 | 拖拉机 | 轮式拖拉机(不含皮带传动轮式拖拉机) | 70-80马力四轮驱动拖拉机 | 江苏常发农业装备股份有限公司 | 轮式拖拉机 | CFC704 | 70马力；驱动方式:四轮驱动 | 24000.00
598 | 动力机械 | 拖拉机 | 轮式拖拉机(不含皮带传动轮式拖拉机) | 70-80马力四轮驱动拖拉机 | 一拖（新疆）东方红装备机械有限公司 | 轮式拖拉机 | 东方红-MX704 | 标定功率:51.5kw；驱动方式:四轮驱动 | 24000.00
599 | 动力机械 | 拖拉机 | 轮式拖拉机(不含皮带传动轮式拖拉机) | 70-80马力四轮驱动拖拉机 | 山东英胜机械有限公司 | 轮式拖拉机 | TT704-D | 70马力≤功率<80马力；驱动方式:四轮驱动 | 24000.00
600 | 动力机械 | 拖拉机 | 轮式拖拉机(不含皮带传动轮式拖拉机) | 70-80马力四轮驱动拖拉机 | 山东腾拖农业装备有限公司 | 轮式拖拉机 | 704 | 功率:70马力；驱动方式:四轮驱动 | 24000.00
601 | 动力机械 | 拖拉机 | 轮式拖拉机(不含皮带传动轮式拖拉机) | 70-80马力四轮驱动拖拉机 | 山东鲁拖农业装备有限公司 | 轮式拖拉机 | LT704 | 发动机标定功率(KW):51.5；驱动方式:四轮驱动 | 24000.00
602 | 动力机械 | 拖拉机 | 轮式拖拉机(不含皮带传动轮式拖拉机) | 70-80马力四轮驱动拖拉机 | 洛阳市宏宣机械制造有限公司 | 轮式拖拉机 | 704 | 功率:70马力；驱动方式:四轮驱动 | 24000.00
603 | 动力机械 | 拖拉机 | 轮式拖拉机(不含皮带传动轮式拖拉机) | 70-80马力四轮驱动拖拉机 | 京山三雷重工股份有限公司 | 轮式拖拉机 | 雷木704B | 功率:70马力,驱动方式:四轮驱动 | 24000.00
604 | 动力机械 | 拖拉机 | 轮式拖拉机(不含皮带传动轮式拖拉机) | 80-90马力四轮驱动拖拉机 | 京山三雷重工股份有限公司 | 轮式拖拉机 | 雷木804-DX | 功率:80马力,驱动方式:四轮驱动 | 26200.00
605 | 动力机械 | 拖拉机 | 轮式拖拉机(不含皮带传动轮式拖拉机) | 80-90马力四轮驱动拖拉机 | 河南千里机械有限公司 | 轮式拖拉机 | 千里牛854C | 驱动方式:四轮驱动；发动机标定功率(kW):62.5 | 26200.00
606 | 动力机械 | 拖拉机 | 轮式拖拉机(不含皮带传动轮式拖拉机) | 80-90马力四轮驱动拖拉机 | 山东腾拖农业装备有限公司 | 轮式拖拉机 | 804E | 功率:80马力；驱动方式:四轮驱动 | 26200.00
607 | 动力机械 | 拖拉机 | 轮式拖拉机(不含皮带传动轮式拖拉机) | 80-90马力四轮驱动拖拉机 | 潍坊昊鹏农业装备有限公司 | 轮式拖拉机 | 昊鹏804 | 功率:80马力,驱动方式:四轮驱动 | 26200.00
608 | 动力机械 | 拖拉机 | 轮式拖拉机(不含皮带传动轮式拖拉机) | 80-90马力四轮驱动拖拉机 | 久保田农业机械(苏州)有限公司 | 轮式拖拉机 | M854-KS | 功率:62.7kW；驱动方式:四轮驱动 | 26200.00
609 | 动力机械 | 拖拉机 | 轮式拖拉机(不含皮带传动轮式拖拉机) | 80-90马力四轮驱动拖拉机 | 山东潍坊鲁中拖拉机有限公司 | 轮式拖拉机 | 鲁中-804 | 功率:80马力,驱动方式:四轮驱动 | 26200.00
610 | 动力机械 | 拖拉机 | 轮式拖拉机(不含皮带传动轮式拖拉机) | 80-90马力四轮驱动拖拉机 | 山东山拖凯泰农业装备有限公司 | 轮式拖拉机 | 山拖804 | 功率:80马力；驱动方式:四轮驱动 | 26200.00
611 | 动力机械 | 拖拉机 | 轮式拖拉机(不含皮带传动轮式拖拉机) | 80-90马力四轮驱动拖拉机 | 山拖农机装备有限公司 | 轮式拖拉机 | MD804 | 功率:80马力；驱动方式:四轮驱动 | 26200.00
612 | 动力机械 | 拖拉机 | 轮式拖拉机(不含皮带传动轮式拖拉机) | 80-90马力四轮驱动拖拉机 | 山东腾拖农业装备有限公司 | 轮式拖拉机 | TE804 | 功率:80马力；驱动方式:四轮驱动 | 26200.00
613 | 动力机械 | 拖拉机 | 轮式拖拉机(不含皮带传动轮式拖拉机) | 80-90马力四轮驱动拖拉机 | 山东腾拖农业装备有限公司 | 轮式拖拉机 | 804B | 功率:80马力；驱动方式:四轮驱动 | 26200.00
614 | 动力机械 | 拖拉机 | 轮式拖拉机(不含皮带传动轮式拖拉机) | 80-90马力四轮驱动拖拉机 | 华创机器人制造有限公司 | 轮式拖拉机 | 华创沃尔-804E | 功率:80马力；驱动方式:四轮驱动. | 26200.00
615 | 动力机械 | 拖拉机 | 轮式拖拉机(不含皮带传动轮式拖拉机) | 80-90马力四轮驱动拖拉机 | 道依茨法尔机械有限公司 | 轮式拖拉机 | CD804-1 | 型式:四轮驱动；标定功率(kW):59；配套发动机:达到国Ⅲ排放标准. | 26200.00
616 | 动力机械 | 拖拉机 | 轮式拖拉机(不含皮带传动轮式拖拉机) | 80-90马力四轮驱动拖拉机 | 河南千里机械有限公司 | 轮式拖拉机 | 千里牛804C | 发动机标定功率(kW):59；驱动方式:四轮驱动 | 26200.00
617 | 动力机械 | 拖拉机 | 轮式拖拉机(不含皮带传动轮式拖拉机) | 80-90马力四轮驱动拖拉机 | 江苏骏诚光电科技有限公司 | 轮式拖拉机 | 黄海金牛804 | 80马力四轮驱动拖拉机,功率:58.8kW；驱动方式:四轮驱动 | 26200.00
618 | 动力机械 | 拖拉机 | 轮式拖拉机(不含皮带传动轮式拖拉机) | 80-90马力四轮驱动拖拉机 | 潍坊华博农业装备有限公司 | 轮式拖拉机 | 华博804A | 功率:80马力；驱动方式:四轮驱动 | 26200.00
619 | 动力机械 | 拖拉机 | 轮式拖拉机(不含皮带传动轮式拖拉机) | 80-90马力四轮驱动拖拉机 | 潍坊华夏拖拉机制造有限公司 | 轮式拖拉机 | 华夏804A | 功率:80马力；驱动方式:四轮驱动 | 26200.00
620 | 动力机械 | 拖拉机 | 轮式拖拉机(不含皮带传动轮式拖拉机) | 80-90马力四轮驱动拖拉机 | 潍坊华夏拖拉机制造有限公司 | 轮式拖拉机 | 华夏804 | 功率:80马力；驱动方式:四轮驱动 | 26200.00
621 | 动力机械 | 拖拉机 | 轮式拖拉机(不含皮带传动轮式拖拉机) | 80-90马力四轮驱动拖拉机 | 洛阳市宏宣机械制造有限公司 | 轮式拖拉机 | 804 | 功率:80马力；驱动方式:四轮驱动 | 26200.00
622 | 动力机械 | 拖拉机 | 轮式拖拉机(不含皮带传动轮式拖拉机) | 80-90马力四轮驱动拖拉机 | 京山三雷重工股份有限公司 | 轮式拖拉机 | 雷木804E | 功率:80马力,驱动方式:四轮驱动 | 26200.00
623 | 动力机械 | 拖拉机 | 轮式拖拉机(不含皮带传动轮式拖拉机) | 80-90马力四轮驱动拖拉机 | 潍坊泰鸿拖拉机有限公司 | 轮式拖拉机 | TH804 | 发动机标定功率(kw):58.8kw；驱动方式:四轮驱动 | 26200.00
624 | 动力机械 | 拖拉机 | 轮式拖拉机(不含皮带传动轮式拖拉机) | 80-90马力四轮驱动拖拉机 | 山东润达农业装备有限公司 | 轮式拖拉机 | 润达-804B | 功率:58.8KW；驱动型式:四轮驱动 | 26200.00
625 | 动力机械 | 拖拉机 | 轮式拖拉机(不含皮带传动轮式拖拉机) | 80-90马力四轮驱动拖拉机 | 潍坊东科重工农业装备有限公司 | 轮式拖拉机 | DK804 | 标定功率:59KW；80马力；四轮驱动 | 26200.00
626 | 动力机械 | 拖拉机 | 轮式拖拉机(不含皮带传动轮式拖拉机) | 80-90马力四轮驱动拖拉机 | 山东潍坊鲁中拖拉机有限公司 | 轮式拖拉机 | 鲁中-804-1 | 功率:80马力；驱动方式:四轮驱动 | 26200.00
627 | 动力机械 | 拖拉机 | 轮式拖拉机(不含皮带传动轮式拖拉机) | 80-90马力四轮驱动拖拉机 | 山东双力现代农业装备有限公司 | 轮式拖拉机 | SL804D | 功率:80马力；驱动方式:四轮驱动. | 26200.00
628 | 动力机械 | 拖拉机 | 轮式拖拉机(不含皮带传动轮式拖拉机) | 80-90马力四轮驱动拖拉机 | 枣庄海纳科技有限公司 | 轮式拖拉机 | 雷硕-804 | 标定功率58.8KW,四轮驱动 | 26200.00
629 | 动力机械 | 拖拉机 | 轮式拖拉机(不含皮带传动轮式拖拉机) | 80-90马力四轮驱动拖拉机 | 山东科尔农业装备有限公司 | 轮式拖拉机 | 科尔804B | 外廓尺寸(长*宽*高):4000×1850×2580(mm)(选装安全架4000×1830×2600),轴距:2010mm,常用轮距(前轮/后轮):1460/1450,档位:12+12啮合套换挡, | 26200.00
630 | 动力机械 | 拖拉机 | 轮式拖拉机(不含皮带传动轮式拖拉机) | 80-90马力四轮驱动拖拉机 | 潍坊红柳机械开发有限公司 | 轮式拖拉机 | 804C | 80马力；四轮驱动 | 26200.00
631 | 动力机械 | 拖拉机 | 轮式拖拉机(不含皮带传动轮式拖拉机) | 80-90马力四轮驱动拖拉机 | 潍坊市奥维五金制品有限公司 | 轮式拖拉机 | 奥维-804A | 80马力,功率:59kw,驱动方式:四轮驱动 | 26200.00
632 | 动力机械 | 拖拉机 | 轮式拖拉机(不含皮带传动轮式拖拉机) | 80-90马力四轮驱动拖拉机 | 久保田农业机械(苏州)有限公司 | 轮式拖拉机 | M854-KQS | 功率:62.7kW；驱动方式:四轮驱动 | 26200.00
633 | 动力机械 | 拖拉机 | 轮式拖拉机(不含皮带传动轮式拖拉机) | 80-90马力四轮驱动拖拉机 | 中联重机股份有限公司 | 轮式拖拉机 | RK854 | 功率:85马力；型式:4×4四轮驱动； | 26200.00
634 | 动力机械 | 拖拉机 | 轮式拖拉机(不含皮带传动轮式拖拉机) | 80-90马力四轮驱动拖拉机 | 潍坊金福农业装备有限公司 | 轮式拖拉机 | 恒泰奔野804B | 功率:80马力(59KW)；驱动方式:四轮驱动 | 26200.00
635 | 动力机械 | 拖拉机 | 轮式拖拉机(不含皮带传动轮式拖拉机) | 80-90马力四轮驱动拖拉机 | 第一拖拉机股份有限公司 | 轮式拖拉机 | MF804 | 功率:58.8kw/80马力；驱动形式:四轮驱动 | 26200.00
636 | 动力机械 | 拖拉机 | 轮式拖拉机(不含皮带传动轮式拖拉机) | 90-100马力四轮驱动拖拉机 | 山东山拖凯泰农业装备有限公司 | 轮式拖拉机 | 山拖904 | 功率:90马力；驱动方式:四轮驱动 | 33800.00
637 | 动力机械 | 拖拉机 | 轮式拖拉机(不含皮带传动轮式拖拉机) | 90-100马力四轮驱动拖拉机 | 湖北超能农业装备有限公司 | 轮式拖拉机 | SH904 | 功率:66.2KW(90马力)；驱动方式:四轮驱动 | 33800.00
638 | 动力机械 | 拖拉机 | 轮式拖拉机(不含皮带传动轮式拖拉机) | 90-100马力四轮驱动拖拉机 | 潍坊迪尔津拖农业装备有限公司 | 轮式拖拉机 | JT904 | 功率90马力；驱动方式:四轮驱动 | 33800.00
639 | 动力机械 | 拖拉机 | 轮式拖拉机(不含皮带传动轮式拖拉机) | 90-100马力四轮驱动拖拉机 | 潍坊东科重工农业装备有限公司 | 轮式拖拉机 | DK904 | 标定功率66.2KW；90马力；四轮驱动 | 33800.00
640 | 动力机械 | 拖拉机 | 轮式拖拉机(不含皮带传动轮式拖拉机) | 90-100马力四轮驱动拖拉机 | 东风井关农业机械有限公司 | 轮式拖拉机 | EN954C | 功率:95马力；驱动方式:四轮驱动； | 33800.00
641 | 动力机械 | 拖拉机 | 轮式拖拉机(不含皮带传动轮式拖拉机) | 90-100马力四轮驱动拖拉机 | 京山三雷重工股份有限公司 | 轮式拖拉机 | 雷木904B | 功率:90马力,驱动方式:四轮驱动 | 33800.00
642 | 动力机械 | 拖拉机 | 轮式拖拉机(不含皮带传动轮式拖拉机) | 90-100马力四轮驱动拖拉机 | 京山三雷重工股份有限公司 | 轮式拖拉机 | 雷木904E | 功率:90马力,驱动方式:四轮驱动 | 33800.00
643 | 动力机械 | 拖拉机 | 轮式拖拉机(不含皮带传动轮式拖拉机) | 90-100马力四轮驱动拖拉机 | 京山三雷重工股份有限公司 | 轮式拖拉机 | 雷木904A | 功率:90马力,驱动方式:四轮驱动 | 33800.00
644 | 动力机械 | 拖拉机 | 轮式拖拉机(不含皮带传动轮式拖拉机) | 90-100马力四轮驱动拖拉机 | 潍坊凯沃农业装备有限公司 | 轮式拖拉机 | KW904 | 驱动形式:四轮驱动；标定功率:66.2kw. | 33800.00
645 | 动力机械 | 拖拉机 | 轮式拖拉机(不含皮带传动轮式拖拉机) | 90-100马力四轮驱动拖拉机 | 潍坊华博农业装备有限公司 | 轮式拖拉机 | 华博904 | 功率:90马力；驱动方式:四轮驱动 | 33800.00
646 | 动力机械 | 拖拉机 | 轮式拖拉机(不含皮带传动轮式拖拉机) | 90-100马力四轮驱动拖拉机 | 江苏骏诚光电科技有限公司 | 轮式拖拉机 | 黄海金牛904 | 90马力四轮驱动拖拉机,功率:66.2kW；驱动方式:四轮驱动 | 33800.00
647 | 动力机械 | 拖拉机 | 轮式拖拉机(不含皮带传动轮式拖拉机) | 90-100马力四轮驱动拖拉机 | 河南千里机械有限公司 | 轮式拖拉机 | 千里牛904C | 驱动方式:四轮驱动；发动机标定功率(kW):66.2 | 33800.00
648 | 动力机械 | 拖拉机 | 轮式拖拉机(不含皮带传动轮式拖拉机) | 90-100马力四轮驱动拖拉机 | 山东东科华盛农业机械有限公司 | 轮式拖拉机 | DONKORWOTION904 | 功率:66.2KW；驱动方式:四轮驱动 | 33800.00
649 | 动力机械 | 拖拉机 | 轮式拖拉机(不含皮带传动轮式拖拉机) | 90-100马力四轮驱动拖拉机 | 道依茨法尔机械有限公司 | 轮式拖拉机 | CD804F | 型式:四轮驱动；标定功率(kW):59；配套发动机:达到国Ⅲ排放标准. | 33800.00
650 | 动力机械 | 拖拉机 | 轮式拖拉机(不含皮带传动轮式拖拉机) | 90-100马力四轮驱动拖拉机 | 道依茨法尔机械有限公司 | 轮式拖拉机 | CD904-1 | 型式:四轮驱动；标定功率(kW):66.2；配套发动机:达到国Ⅲ排放标准. | 33800.00
651 | 动力机械 | 拖拉机 | 轮式拖拉机(不含皮带传动轮式拖拉机) | 90-100马力四轮驱动拖拉机 | 江苏常发农业装备股份有限公司 | 轮式拖拉机 | CFD904 | 90马力；驱动方式:四轮驱动 | 33800.00
652 | 动力机械 | 拖拉机 | 轮式拖拉机(不含皮带传动轮式拖拉机) | 90-100马力四轮驱动拖拉机 | 潍坊市奥维五金制品有限公司 | 轮式拖拉机 | 奥维-904 | 90马力,功率:66.2kw,驱动方式:四轮驱动 | 33800.00
653 | 动力机械 | 拖拉机 | 轮式拖拉机(不含皮带传动轮式拖拉机) | 90-100马力四轮驱动拖拉机 | 道依茨法尔机械有限公司 | 轮式拖拉机 | CD904F | 型式:四轮驱动；标定功率(kW):66.2；配套发动机:达到国Ⅲ排放标准. | 33800.00
654 | 动力机械 | 拖拉机 | 轮式拖拉机(不含皮带传动轮式拖拉机) | 90-100马力四轮驱动拖拉机 | 东风井关农业机械有限公司 | 轮式拖拉机 | EN954 | 功率:95马力；驱动方式:四轮驱动； | 33800.00
655 | 动力机械 | 拖拉机 | 轮式拖拉机(不含皮带传动轮式拖拉机) | 100-120马力四轮驱动拖拉机 | 东风井关农业机械有限公司 | 轮式拖拉机 | EN1004C | 功率:100马力；驱动方式:四轮驱动； | 33800.00
656 | 动力机械 | 拖拉机 | 轮式拖拉机(不含皮带传动轮式拖拉机) | 100-120马力四轮驱动拖拉机 | 江苏骏诚光电科技有限公司 | 轮式拖拉机 | 黄海金牛1004 | 100马力四轮驱动拖拉机,功率:73.6kW；驱动方式:四轮驱动 | 33800.00
657 | 动力机械 | 拖拉机 | 轮式拖拉机(不含皮带传动轮式拖拉机) | 100-120马力四轮驱动拖拉机 | 雷沃重工股份有限公司（原：福田雷沃国际重工股份有限公司） | 轮式拖拉机 | M1004-A1 | 驱动方式:四轮驱动；功率(kw):73.5 | 33800.00
658 | 动力机械 | 拖拉机 | 轮式拖拉机(不含皮带传动轮式拖拉机) | 100-120马力四轮驱动拖拉机 | 雷沃重工股份有限公司（原：福田雷沃国际重工股份有限公司） | 轮式拖拉机 | M1104-A1 | 驱动方式:四轮驱动；功率(kw):81 | 33800.00
659 | 动力机械 | 拖拉机 | 轮式拖拉机(不含皮带传动轮式拖拉机) | 100-120马力四轮驱动拖拉机 | 京山三雷重工股份有限公司 | 轮式拖拉机 | 雷木1104A | 功率:110马力,驱动方式:四轮驱动 | 33800.00
660 | 动力机械 | 拖拉机 | 轮式拖拉机(不含皮带传动轮式拖拉机) | 100-120马力四轮驱动拖拉机 | 潍坊红柳机械开发有限公司 | 轮式拖拉机 | 1004 | 100马力；四轮驱动 | 33800.00
661 | 动力机械 | 拖拉机 | 轮式拖拉机(不含皮带传动轮式拖拉机) | 100-120马力四轮驱动拖拉机 | 常州东风农机集团有限公司 | 轮式拖拉机 | DF1104 | 100马力≤功率<120马力；驱动方式:四轮驱动,功率:81kw. | 33800.00
662 | 动力机械 | 拖拉机 | 轮式拖拉机(不含皮带传动轮式拖拉机) | 100-120马力四轮驱动拖拉机 | 江苏常发农业装备股份有限公司 | 轮式拖拉机 | CFD1004 | 100马力；驱动方式:四轮驱动 | 33800.00
663 | 动力机械 | 拖拉机 | 轮式拖拉机(不含皮带传动轮式拖拉机) | 100-120马力四轮驱动拖拉机 | 潍坊红柳机械开发有限公司 | 轮式拖拉机 | 1004C | 100马力；四轮驱动 | 33800.00
664 | 动力机械 | 拖拉机 | 轮式拖拉机(不含皮带传动轮式拖拉机) | 100-120马力四轮驱动拖拉机 | 山东双力现代农业装备有限公司 | 轮式拖拉机 | SL1004D | 功率:100马力；驱动方式:四轮驱动 | 33800.00
665 | 动力机械 | 拖拉机 | 轮式拖拉机(不含皮带传动轮式拖拉机) | 100-120马力四轮驱动拖拉机 | 河南千里机械有限公司 | 轮式拖拉机 | 千里牛1104B | 驱动方式:四轮驱动；发动机标定功率(kW):81 | 33800.00
666 | 动力机械 | 拖拉机 | 轮式拖拉机(不含皮带传动轮式拖拉机) | 100-120马力四轮驱动拖拉机 | 山东鲁拖农业装备有限公司 | 轮式拖拉机 | LT1004D | 发动机标定功率(KW):73.5；驱动方式:四轮驱动 | 33800.00
667 | 动力机械 | 拖拉机 | 轮式拖拉机(不含皮带传动轮式拖拉机) | 100-120马力四轮驱动拖拉机 | 东风井关农业机械有限公司 | 轮式拖拉机 | EN1004 | 功率:100马力；驱动方式:四轮驱动； | 33800.00
668 | 动力机械 | 拖拉机 | 轮式拖拉机(不含皮带传动轮式拖拉机) | 100-120马力四轮驱动拖拉机 | 潍坊凯沃农业装备有限公司 | 轮式拖拉机 | KW1104 | 驱动形式:四轮驱动；标定功率:81kw. | 33800.00
669 | 动力机械 | 拖拉机 | 轮式拖拉机(不含皮带传动轮式拖拉机) | 100-120马力四轮驱动拖拉机 | 山东科尔农业装备有限公司 | 轮式拖拉机 | 科尔1104D | 外廓尺寸(长*宽*高):4535×2210×2800(mm),轴距:2010mm,常用轮距(前轮/后轮):1620/1800,档位:16+8啮合套换挡,最大牵引力:35KN,最大提升力:20KN | 33800.00
670 | 动力机械 | 拖拉机 | 轮式拖拉机(不含皮带传动轮式拖拉机) | 100-120马力四轮驱动拖拉机 | 潍坊富保田拖拉机有限公司 | 轮式拖拉机 | 1004C | 100马力；四轮驱动 | 33800.00
671 | 动力机械 | 拖拉机 | 轮式拖拉机(不含皮带传动轮式拖拉机) | 100-120马力四轮驱动拖拉机 | 潍坊富保田拖拉机有限公司 | 轮式拖拉机 | 1004 | 100马力；四轮驱动 | 33800.00
672 | 动力机械 | 拖拉机 | 轮式拖拉机(不含皮带传动轮式拖拉机) | 100-120马力四轮驱动拖拉机 | 山东潍坊鲁中拖拉机有限公司 | 轮式拖拉机 | 鲁中-1004A | 功率:100马力,驱动方式:四轮驱动 | 33800.00
673 | 动力机械 | 拖拉机 | 轮式拖拉机(不含皮带传动轮式拖拉机) | 100-120马力四轮驱动拖拉机 | 湖北超能农业装备有限公司 | 轮式拖拉机 | SH1104 | 功率:80.85KW(110马力)；驱动方式:四轮驱动 | 33800.00
674 | 动力机械 | 拖拉机 | 轮式拖拉机(不含皮带传动轮式拖拉机) | 100-120马力四轮驱动拖拉机 | 山东萨丁重工有限公司 | 轮式拖拉机 | SD1004D | 功率:100马力；驱动方式:四轮驱动 | 33800.00
675 | 动力机械 | 拖拉机 | 轮式拖拉机(不含皮带传动轮式拖拉机) | 120-140马力四轮驱动拖拉机 | 湖北超能农业装备有限公司 | 轮式拖拉机 | SH1354 | 功率:99.3KW(135马力)；驱动方式:四轮驱动 | 46500.00
676 | 动力机械 | 拖拉机 | 轮式拖拉机(不含皮带传动轮式拖拉机) | 120-140马力四轮驱动拖拉机 | 山东威晟农业装备有限公司 | 轮式拖拉机 | JWS-1304 | 功率:130马力；驱动方式:四轮驱动 | 46500.00
677 | 动力机械 | 拖拉机 | 轮式拖拉机(不含皮带传动轮式拖拉机) | 120-140马力四轮驱动拖拉机 | 江苏常发农业装备股份有限公司 | 轮式拖拉机 | CFH1204B | 120马力；驱动方式:四轮驱动 | 46500.00
678 | 动力机械 | 拖拉机 | 轮式拖拉机(不含皮带传动轮式拖拉机) | 120-140马力四轮驱动拖拉机 | 山东亿嘉农业机械装备股份有限公司 | 轮式拖拉机 | YJ-1354F | 功率:135马力；驱动方式:四轮驱动. | 46500.00
679 | 动力机械 | 拖拉机 | 轮式拖拉机(不含皮带传动轮式拖拉机) | 120-140马力四轮驱动拖拉机 | 山东亿嘉农业机械装备股份有限公司 | 轮式拖拉机 | YJ-1254DA | 功率:125马力；驱动方式:四轮驱动. | 46500.00
680 | 动力机械 | 拖拉机 | 轮式拖拉机(不含皮带传动轮式拖拉机) | 120-140马力四轮驱动拖拉机 | 英轩重工有限公司 | 轮式拖拉机 | YX1304-E | 驱动方式:四轮驱动；功率(KW):95.6KW | 46500.00
681 | 动力机械 | 拖拉机 | 轮式拖拉机(不含皮带传动轮式拖拉机) | 120-140马力四轮驱动拖拉机 | 潍坊泰鸿拖拉机有限公司 | 轮式拖拉机 | TH1304-2 | 发动机标定功率(kw):95.6kw；驱动方式:四轮驱动 | 46500.00
682 | 动力机械 | 拖拉机 | 轮式拖拉机(不含皮带传动轮式拖拉机) | 120-140马力四轮驱动拖拉机 | 潍坊凯沃农业装备有限公司 | 轮式拖拉机 | KW1304 | 驱动形式:四轮驱动；标定功率:95.6kw. | 46500.00
683 | 动力机械 | 拖拉机 | 轮式拖拉机(不含皮带传动轮式拖拉机) | 120-140马力四轮驱动拖拉机 | 道依茨法尔机械有限公司 | 轮式拖拉机 | CD1304-1 | 型式:四轮驱动；标定功率(kW):95.6；配套发动机:达到国Ⅲ排放标准. | 46500.00
684 | 动力机械 | 拖拉机 | 轮式拖拉机(不含皮带传动轮式拖拉机) | 120-140马力四轮驱动拖拉机 | 河南千里机械有限公司 | 轮式拖拉机 | 千里牛1204B | 驱动方式:四轮驱动；发动机标定功率(kW):88.2 | 46500.00
685 | 动力机械 | 拖拉机 | 轮式拖拉机(不含皮带传动轮式拖拉机) | 120-140马力四轮驱动拖拉机 | 江苏常发农业装备股份有限公司 | 轮式拖拉机 | CFH1304B | 130马力；驱动方式:四轮驱动 | 46500.00
686 | 动力机械 | 拖拉机 | 轮式拖拉机(不含皮带传动轮式拖拉机) | 120-140马力四轮驱动拖拉机 | 京山三雷重工股份有限公司 | 轮式拖拉机 | 雷木1304 | 功率:130马力,驱动方式:四轮驱动 | 46500.00
687 | 动力机械 | 拖拉机 | 轮式拖拉机(不含皮带传动轮式拖拉机) | 140-160马力四轮驱动拖拉机 | 京山三雷重工股份有限公司 | 轮式拖拉机 | 雷木1504 | 功率:150马力,驱动方式:四轮驱动 | 62200.00
688 | 动力机械 | 拖拉机 | 轮式拖拉机(不含皮带传动轮式拖拉机) | 140-160马力四轮驱动拖拉机 | 江苏常发农业装备股份有限公司 | 轮式拖拉机 | CFH1404B | 140马力；驱动方式:四轮驱动 | 62200.00
689 | 动力机械 | 拖拉机 | 轮式拖拉机(不含皮带传动轮式拖拉机) | 140-160马力四轮驱动拖拉机 | 江苏常发农业装备股份有限公司 | 轮式拖拉机 | CFG1404B | 140马力；驱动方式:四轮驱动 | 62200.00
690 | 动力机械 | 拖拉机 | 轮式拖拉机(不含皮带传动轮式拖拉机) | 140-160马力四轮驱动拖拉机 | 英轩重工有限公司 | 轮式拖拉机 | YX1404-F | 驱动方式:四轮驱动；功率(KW):103KW | 62200.00
691 | 动力机械 | 拖拉机 | 轮式拖拉机(不含皮带传动轮式拖拉机) | 140-160马力四轮驱动拖拉机 | 雷沃重工股份有限公司（原：福田雷沃国际重工股份有限公司） | 轮式拖拉机 | 1504-1L | 驱动方式:四轮驱动；功率(kw):110.3；换挡方式:部分动力换挡+同步器换挡 | 62200.00
692 | 动力机械 | 拖拉机 | 轮式拖拉机(不含皮带传动轮式拖拉机) | 140-160马力四轮驱动拖拉机 | 山东山拖凯泰农业装备有限公司 | 轮式拖拉机 | 山拖1404A | 功率:140马力；驱动方式:四轮驱动 | 62200.00
693 | 动力机械 | 拖拉机 | 轮式拖拉机(不含皮带传动轮式拖拉机) | 140-160马力四轮驱动拖拉机 | 山东科尔农业装备有限公司 | 轮式拖拉机 | 科尔1504D | 外廓尺寸(长*宽*高):5000×2085×2800(mm),轴距:2650mm,常用轮距(前轮后轮):1610(1710、1810、1950)/1610~1800,档位:16+8啮合套换挡, | 62200.00
694 | 动力机械 | 拖拉机 | 轮式拖拉机(不含皮带传动轮式拖拉机) | 140-160马力四轮驱动拖拉机 | 山东威晟农业装备有限公司 | 轮式拖拉机 | JWS-1504 | 功率:150马力；驱动方式:四轮驱动 | 62200.00
695 | 动力机械 | 拖拉机 | 轮式拖拉机(不含皮带传动轮式拖拉机) | 140-160马力四轮驱动拖拉机 | 江苏常发农业装备股份有限公司 | 轮式拖拉机 | CFH1504B | 150马力；驱动方式:四轮驱动 | 62200.00
696 | 动力机械 | 拖拉机 | 轮式拖拉机(不含皮带传动轮式拖拉机) | 140-160马力四轮驱动拖拉机 | 潍坊华博农业装备有限公司 | 轮式拖拉机 | 华博1504D | 功率:150马力；驱动方式:四轮驱动 | 62200.00
697 | 动力机械 | 拖拉机 | 轮式拖拉机(不含皮带传动轮式拖拉机) | 140-160马力四轮驱动拖拉机 | 山东山拖凯泰农业装备有限公司 | 轮式拖拉机 | 山拖1504A | 功率:150马力；驱动方式:四轮驱动 | 62200.00
698 | 动力机械 | 拖拉机 | 轮式拖拉机(不含皮带传动轮式拖拉机) | 140-160马力四轮驱动拖拉机 | 潍坊泰鸿拖拉机有限公司 | 轮式拖拉机 | TH1504-3 | 发动机标定功率(kw):110.3kw；驱动方式:四轮驱动 | 62200.00
699 | 动力机械 | 拖拉机 | 轮式拖拉机(不含皮带传动轮式拖拉机) | 140-160马力四轮驱动拖拉机 | 山东鲁拖农业装备有限公司 | 轮式拖拉机 | LT1504D | 发动机标定功率(KW):110.3；驱动方式:四轮驱动 | 62200.00
700 | 动力机械 | 拖拉机 | 轮式拖拉机(不含皮带传动轮式拖拉机) | 140-160马力四轮驱动拖拉机 | 潍坊泰鸿拖拉机有限公司 | 轮式拖拉机 | TH1804 | 发动机标定功率(kw):132.5kw；驱动方式:四轮驱动 | 62200.00
701 | 动力机械 | 拖拉机 | 轮式拖拉机(不含皮带传动轮式拖拉机) | 140-160马力四轮驱动拖拉机 | 潍坊东科重工农业装备有限公司 | 轮式拖拉机 | DK1504 | 标定功率:110.3KW；150马力；四轮驱动 | 62200.00
702 | 动力机械 | 拖拉机 | 轮式拖拉机(不含皮带传动轮式拖拉机) | 140-160马力四轮驱动拖拉机 | 乐星农业装备（青岛）有限公司 | 轮式拖拉机 | LS1504 | 功率:150马力(110.3kw)；驱动方式:四轮驱动；排放标准:国三 | 62200.00
703 | 动力机械 | 拖拉机 | 轮式拖拉机(不含皮带传动轮式拖拉机) | 140-160马力四轮驱动拖拉机 | 潍坊恒源拖拉机有限公司 | 轮式拖拉机 | 浙野-1504D | 配套功率:111KW,150马力；驱动方式:四轮驱动 | 62200.00
704 | 动力机械 | 拖拉机 | 轮式拖拉机(不含皮带传动轮式拖拉机) | 140-160马力四轮驱动拖拉机 | 潍坊迪尔津拖农业装备有限公司 | 轮式拖拉机 | JT1504A | 功率:150马力；驱动方式:四轮驱动 | 62200.00
705 | 动力机械 | 拖拉机 | 轮式拖拉机(不含皮带传动轮式拖拉机) | 140-160马力四轮驱动拖拉机 | 潍坊奥利达机械有限公司 | 轮式拖拉机 | ALD1504-B | 标定功率:150马力(110.3kw)；驱动方式:四轮驱动 | 62200.00
706 | 动力机械 | 拖拉机 | 轮式拖拉机(不含皮带传动轮式拖拉机) | 140-160马力四轮驱动拖拉机 | 山东亿嘉农业机械装备股份有限公司 | 轮式拖拉机 | YJ-1454 | 功率:145马力；驱动方式:四轮驱动. | 62200.00
707 | 动力机械 | 拖拉机 | 轮式拖拉机(不含皮带传动轮式拖拉机) | 140-160马力四轮驱动拖拉机 | 湖北超能农业装备有限公司 | 轮式拖拉机 | SH1504 | 功率:110.3KW(150马力)；驱动方式:四轮驱动 | 62200.00
708 | 动力机械 | 拖拉机 | 轮式拖拉机(不含皮带传动轮式拖拉机) | 140-160马力四轮驱动拖拉机 | 山东凯斯迪尔农业装备有限公司 | 轮式拖拉机 | 7B1504 | 功率:110.3KW(150马力)；驱动方式:四轮驱动； | 62200.00
709 | 动力机械 | 拖拉机 | 轮式拖拉机(不含皮带传动轮式拖拉机) | 140-160马力四轮驱动拖拉机 | 山东凯斯迪尔农业装备有限公司 | 轮式拖拉机 | 7B1404 | 功率:103KW(140马力)；驱动方式:四轮驱动； | 62200.00
710 | 动力机械 | 拖拉机 | 轮式拖拉机(不含皮带传动轮式拖拉机) | 160-180马力四轮驱动拖拉机 | 山东凯斯迪尔农业装备有限公司 | 轮式拖拉机 | 7B1604 | 功率:118KW(160马力)；驱动方式:四轮驱动； | 63700.00
711 | 动力机械 | 拖拉机 | 轮式拖拉机(不含皮带传动轮式拖拉机) | 160-180马力四轮驱动拖拉机 | 湖北超能农业装备有限公司 | 轮式拖拉机 | SH1654 | 功率:121.3KW(165马力)；驱动方式:四轮驱动 | 63700.00
712 | 动力机械 | 拖拉机 | 轮式拖拉机(不含皮带传动轮式拖拉机) | 160-180马力四轮驱动拖拉机 | 宏力重工有限公司 | 轮式拖拉机 | HL1604-G | 118KW/160马力；驱动方式:四轮驱动 | 63700.00
713 | 动力机械 | 拖拉机 | 轮式拖拉机(不含皮带传动轮式拖拉机) | 160-180马力四轮驱动拖拉机 | 中联重机股份有限公司 | 轮式拖拉机 | RS1604-F | 功率:160马力；型式:四轮驱动； | 63700.00
714 | 动力机械 | 拖拉机 | 轮式拖拉机(不含皮带传动轮式拖拉机) | 160-180马力四轮驱动拖拉机 | 潍坊迪尔津拖农业装备有限公司 | 轮式拖拉机 | JT1604 | 功率:160马力；驱动方式:四轮驱动 | 63700.00
715 | 动力机械 | 拖拉机 | 轮式拖拉机(不含皮带传动轮式拖拉机) | 160-180马力四轮驱动拖拉机 | 徐州凯尔农业装备股份有限公司 | 轮式拖拉机 | KAT1604-D | 四轮驱动,功率:118kW | 63700.00
716 | 动力机械 | 拖拉机 | 轮式拖拉机(不含皮带传动轮式拖拉机) | 160-180马力四轮驱动拖拉机 | 枣庄海纳科技有限公司 | 轮式拖拉机 | 雷硕-1604D | 标定功率117.7KW,四轮驱动 | 63700.00
717 | 动力机械 | 拖拉机 | 轮式拖拉机(不含皮带传动轮式拖拉机) | 160-180马力四轮驱动拖拉机 | 徐州凯尔农业装备股份有限公司 | 轮式拖拉机 | KAT1604-C | 四轮驱动,功率:118kW | 63700.00
718 | 动力机械 | 拖拉机 | 轮式拖拉机(不含皮带传动轮式拖拉机) | 160-180马力四轮驱动拖拉机 | 聊城市瑞驰重工机械有限公司 | 轮式拖拉机 | RC1604-1 | 驱动方式:四轮驱动；配套功率:118KW | 63700.00
719 | 动力机械 | 拖拉机 | 轮式拖拉机(不含皮带传动轮式拖拉机) | 160-180马力四轮驱动拖拉机 | 山东双力现代农业装备有限公司 | 轮式拖拉机 | SL1604A | 功率:160马力；驱动方式:四轮驱动 | 63700.00
720 | 动力机械 | 拖拉机 | 轮式拖拉机(不含皮带传动轮式拖拉机) | 160-180马力四轮驱动拖拉机 | 山东福尔沃农业装备股份有限公司 | 轮式拖拉机 | FB1604 | 功率:160马力；驱动方式:四轮驱动,发动机标定功率(kw):118 | 63700.00
721 | 动力机械 | 拖拉机 | 轮式拖拉机(不含皮带传动轮式拖拉机) | 160-180马力四轮驱动拖拉机 | 京山三雷重工股份有限公司 | 轮式拖拉机 | 雷木1604 | 功率:160马力,驱动方式:四轮驱动 | 63700.00
722 | 动力机械 | 拖拉机 | 轮式拖拉机(不含皮带传动轮式拖拉机) | 160-180马力四轮驱动拖拉机 | 江苏常发农业装备股份有限公司 | 轮式拖拉机 | CFH1604B | 160马力；驱动方式:四轮驱动 | 63700.00
723 | 动力机械 | 拖拉机 | 轮式拖拉机(不含皮带传动轮式拖拉机) | 160-180马力四轮驱动拖拉机 | 山东东科华盛农业机械有限公司 | 轮式拖拉机 | DONKORWOTION1604 | 功率:117.6KW；驱动方式:四轮驱动 | 63700.00
724 | 动力机械 | 拖拉机 | 轮式拖拉机(不含皮带传动轮式拖拉机) | 160-180马力四轮驱动拖拉机 | 江苏常发农业装备股份有限公司 | 轮式拖拉机 | CFG1604B | 160马力；驱动方式:四轮驱动 | 63700.00
725 | 动力机械 | 拖拉机 | 轮式拖拉机(不含皮带传动轮式拖拉机) | 160-180马力四轮驱动拖拉机 | 江苏常发农业装备股份有限公司 | 轮式拖拉机 | CFH1604 | 160马力；驱动方式:四轮驱动 | 63700.00
726 | 动力机械 | 拖拉机 | 轮式拖拉机(不含皮带传动轮式拖拉机) | 160-180马力四轮驱动拖拉机 | 安徽金马重机制造有限公司 | 轮式拖拉机 | JM1604G | 发动机功率118kW；驱动方式:四轮驱动 | 63700.00
727 | 动力机械 | 拖拉机 | 轮式拖拉机(不含皮带传动轮式拖拉机) | 180-200马力四轮驱动拖拉机 | 安徽金马重机制造有限公司 | 轮式拖拉机 | JM1804G | 发动机功率132.5kW；驱动方式:四轮驱动 | 78500.00
728 | 动力机械 | 拖拉机 | 轮式拖拉机(不含皮带传动轮式拖拉机) | 180-200马力四轮驱动拖拉机 | 江苏骏诚光电科技有限公司 | 轮式拖拉机 | 黄海金牛1804 | 180马力四轮驱动拖拉机,功率:132.5kW；驱动方式:四轮驱动 | 78500.00
729 | 动力机械 | 拖拉机 | 轮式拖拉机(不含皮带传动轮式拖拉机) | 180-200马力四轮驱动拖拉机 | 山东福尔沃农业装备股份有限公司 | 轮式拖拉机 | FB1804-F | 功率:180马力；驱动方式:四轮驱动；发动机标定功率(kW):132.5 | 78500.00
730 | 动力机械 | 拖拉机 | 轮式拖拉机(不含皮带传动轮式拖拉机) | 180-200马力四轮驱动拖拉机 | 江苏常发农业装备股份有限公司 | 轮式拖拉机 | CFH1804B | 180马力；驱动方式:四轮驱动 | 78500.00
731 | 动力机械 | 拖拉机 | 轮式拖拉机(不含皮带传动轮式拖拉机) | 180-200马力四轮驱动拖拉机 | 潍坊恒源拖拉机有限公司 | 轮式拖拉机 | 浙野-1804 | 配套功率:132.5KW,180马力；驱动方式:四轮驱动 | 78500.00
732 | 动力机械 | 拖拉机 | 轮式拖拉机(不含皮带传动轮式拖拉机) | 180-200马力四轮驱动拖拉机 | 常州东风农机集团有限公司 | 轮式拖拉机 | DF1804-5 | 180马力≤功率<200马力；驱动方式:四轮驱动；功率:132.5KW. | 78500.00
733 | 动力机械 | 拖拉机 | 轮式拖拉机(不含皮带传动轮式拖拉机) | 180-200马力四轮驱动拖拉机 | 宏力重工有限公司 | 轮式拖拉机 | HL1804-F | 132.5KW/180马力；驱动方式:四轮驱动 | 78500.00
734 | 动力机械 | 拖拉机 | 轮式拖拉机(不含皮带传动轮式拖拉机) | 180-200马力四轮驱动拖拉机 | 潍坊凯沃农业装备有限公司 | 轮式拖拉机 | KW1804F | 驱动形式:四轮驱动；标定功率:132.4kw. | 78500.00
735 | 动力机械 | 拖拉机 | 轮式拖拉机(不含皮带传动轮式拖拉机) | 180-200马力四轮驱动拖拉机 | 安徽金马重机制造有限公司 | 轮式拖拉机 | JM1804F | 发动机功率132.5kW；驱动方式:四轮驱动 | 78500.00
736 | 动力机械 | 拖拉机 | 轮式拖拉机(不含皮带传动轮式拖拉机) | 180-200马力四轮驱动拖拉机 | 山东威晟农业装备有限公司 | 轮式拖拉机 | JWS-1804 | 功率:180马力；驱动方式:四轮驱动 | 78500.00
737 | 动力机械 | 拖拉机 | 轮式拖拉机(不含皮带传动轮式拖拉机) | 180-200马力四轮驱动拖拉机 | 京山三雷重工股份有限公司 | 轮式拖拉机 | 雷木1804 | 功率:180马力,驱动方式:四轮驱动 | 78500.00
738 | 动力机械 | 拖拉机 | 轮式拖拉机(不含皮带传动轮式拖拉机) | 180-200马力四轮驱动拖拉机 | 潍坊迪尔津拖农业装备有限公司 | 轮式拖拉机 | JT1804A | 功率:180马力；驱动方式:四轮驱动 | 78500.00
739 | 动力机械 | 拖拉机 | 轮式拖拉机(不含皮带传动轮式拖拉机) | 180-200马力四轮驱动拖拉机 | 潍坊华博农业装备有限公司 | 轮式拖拉机 | 华博1804F | 功率:180马力；驱动方式:四轮驱动 | 78500.00
740 | 动力机械 | 拖拉机 | 轮式拖拉机(不含皮带传动轮式拖拉机) | 180-200马力四轮驱动拖拉机 | 潍坊昊鹏农业装备有限公司 | 轮式拖拉机 | 昊鹏1804A | 功率:180马力；驱动方式:四轮驱动 | 78500.00
741 | 动力机械 | 拖拉机 | 轮式拖拉机(不含皮带传动轮式拖拉机) | 180-200马力四轮驱动拖拉机 | 临沂宝迪机械有限公司 | 轮式拖拉机 | BL1804 | 功率:180马力；驱动方式:四轮驱动 | 78500.00
742 | 动力机械 | 拖拉机 | 轮式拖拉机(不含皮带传动轮式拖拉机) | 180-200马力四轮驱动拖拉机 | 山东山拖凯泰农业装备有限公司 | 轮式拖拉机 | 山拖1854A | 功率:185马力；驱动方式:四轮驱动 | 78500.00
743 | 动力机械 | 拖拉机 | 轮式拖拉机(不含皮带传动轮式拖拉机) | 180-200马力四轮驱动拖拉机 | 山东康弘机械有限公司 | 轮式拖拉机 | KH1804C | 发动机标定功率:180马力(132.5KW)；驱动方式:四轮驱动 | 78500.00
744 | 动力机械 | 拖拉机 | 轮式拖拉机(不含皮带传动轮式拖拉机) | 180-200马力四轮驱动拖拉机 | 聊城市瑞驰重工机械有限公司 | 轮式拖拉机 | RC1804-2 | 驱动方式:四轮驱动；配套功率:132.5KW；180马力 | 78500.00
745 | 动力机械 | 拖拉机 | 轮式拖拉机(不含皮带传动轮式拖拉机) | 180-200马力四轮驱动拖拉机 | 聊城市瑞驰重工机械有限公司 | 轮式拖拉机 | RC1804-1 | 驱动方式:四轮驱动；配套功率:132.5KW；180马力 | 78500.00
746 | 动力机械 | 拖拉机 | 轮式拖拉机(不含皮带传动轮式拖拉机) | 180-200马力四轮驱动拖拉机 | 山东科尔农业装备有限公司 | 轮式拖拉机 | 科尔1804F | 外廓尺寸(长*宽*高):5250×2430×3000(mm),轴距:2860mm,常用轮距(前轮/后轮):1790/1820,档位:16+8啮合套换挡,最大牵引力:50KN,最大提升力:31.8KN | 78500.00
747 | 动力机械 | 拖拉机 | 轮式拖拉机(不含皮带传动轮式拖拉机) | 180-200马力四轮驱动拖拉机 | 山东双力现代农业装备有限公司 | 轮式拖拉机 | SL1804A | 功率:180马力；驱动方式:四轮驱动 | 78500.00
748 | 动力机械 | 拖拉机 | 轮式拖拉机(不含皮带传动轮式拖拉机) | 180-200马力四轮驱动拖拉机 | 潍坊市奥维五金制品有限公司 | 轮式拖拉机 | 奥维-1804C | 180马力,功率:132.5kw,驱动方式:四轮驱动 | 78500.00
749 | 动力机械 | 拖拉机 | 轮式拖拉机(不含皮带传动轮式拖拉机) | 180-200马力四轮驱动拖拉机 | 徐州凯尔农业装备股份有限公司 | 轮式拖拉机 | KAT1804-C | 四轮驱动,功率:132.5kW | 78500.00
750 | 动力机械 | 拖拉机 | 轮式拖拉机(不含皮带传动轮式拖拉机) | 180-200马力四轮驱动拖拉机 | 徐州凯尔农业装备股份有限公司 | 轮式拖拉机 | KAT1804-D | 四轮驱动,功率:132.5kW | 78500.00
751 | 动力机械 | 拖拉机 | 轮式拖拉机(不含皮带传动轮式拖拉机) | 180-200马力四轮驱动拖拉机 | 中联重机股份有限公司 | 轮式拖拉机 | RS1804 | 功率:180马力；型式:四轮驱动； | 78500.00
752 | 动力机械 | 拖拉机 | 轮式拖拉机(不含皮带传动轮式拖拉机) | 180-200马力四轮驱动拖拉机 | 中联重机股份有限公司 | 轮式拖拉机 | RG1804 | 功率:180马力；型式:四轮驱动； | 78500.00
753 | 动力机械 | 拖拉机 | 轮式拖拉机(不含皮带传动轮式拖拉机) | 180-200马力四轮驱动拖拉机 | 潍坊奥利达机械有限公司 | 轮式拖拉机 | ALD1804 | 标定功率:180马力(132.3kw)；驱动方式:四轮驱动 | 78500.00
754 | 动力机械 | 拖拉机 | 轮式拖拉机(不含皮带传动轮式拖拉机) | 180-200马力四轮驱动拖拉机 | 山东凯斯迪尔农业装备有限公司 | 轮式拖拉机 | 7B1804 | 功率:132.5KW(180马力)；驱动方式:四轮驱动； | 78500.00
755 | 动力机械 | 拖拉机 | 轮式拖拉机(不含皮带传动轮式拖拉机) | 200马力及以上四轮驱动拖拉机 | 潍坊市奥维五金制品有限公司 | 轮式拖拉机 | 奥维-2104C | 210马力,功率154kw,驱动方式:四轮驱动 | 129600.00
756 | 动力机械 | 拖拉机 | 轮式拖拉机(不含皮带传动轮式拖拉机) | 200马力及以上四轮驱动拖拉机 | 潍坊迪尔津拖农业装备有限公司 | 轮式拖拉机 | JT2104A | 功率:210马力；驱动方式:四轮驱动 | 129600.00
757 | 动力机械 | 拖拉机 | 轮式拖拉机(不含皮带传动轮式拖拉机) | 200马力及以上四轮驱动拖拉机 | 潍坊迪尔津拖农业装备有限公司 | 轮式拖拉机 | JT2404 | 功率:240马力；驱动方式:四轮驱动 | 129600.00
758 | 动力机械 | 拖拉机 | 轮式拖拉机(不含皮带传动轮式拖拉机) | 200马力及以上四轮驱动拖拉机 | 中联重机股份有限公司 | 轮式拖拉机 | RG2104 | 功率:210马力；型式:四轮驱动； | 129600.00
759 | 动力机械 | 拖拉机 | 轮式拖拉机(不含皮带传动轮式拖拉机) | 200马力及以上四轮驱动拖拉机 | 徐州凯尔农业装备股份有限公司 | 轮式拖拉机 | KAT2004-B | 四轮驱动,功率:147kW | 129600.00
760 | 动力机械 | 拖拉机 | 轮式拖拉机(不含皮带传动轮式拖拉机) | 200马力及以上四轮驱动拖拉机 | 徐州凯尔农业装备股份有限公司 | 轮式拖拉机 | KAT2204-B | 四轮驱动,功率:162kW | 129600.00
761 | 动力机械 | 拖拉机 | 轮式拖拉机(不含皮带传动轮式拖拉机) | 200马力及以上四轮驱动拖拉机 | 山东科尔农业装备有限公司 | 轮式拖拉机 | 科尔2104G | 外廓尺寸(长*宽*高):5350×2360×3150(mm),轴距:2780mm,常用轮距(前轮/后轮):2000(1720、1820、2100)/1810(2010、2210、2410、2610), | 129600.00
762 | 动力机械 | 拖拉机 | 轮式拖拉机(不含皮带传动轮式拖拉机) | 200马力及以上四轮驱动拖拉机 | 一拖（新疆）东方红装备机械有限公司 | 轮式拖拉机 | 东方红-LE2804 | 标定功率:162kw；驱动方式:四轮驱动 | 129600.00
763 | 动力机械 | 拖拉机 | 轮式拖拉机(不含皮带传动轮式拖拉机) | 200马力及以上四轮驱动拖拉机 | 爱科（常州）农业机械有限公司 | 轮式拖拉机 | MF3004 | 标定功率:221(12小时功率)KW；驱动方式:四轮驱动 | 129600.00
764 | 动力机械 | 拖拉机 | 轮式拖拉机(不含皮带传动轮式拖拉机) | 200马力及以上四轮驱动拖拉机 | 爱科（常州）农业机械有限公司 | 轮式拖拉机 | MF3204 | 标定功率:236(12小时功率)KW；驱动方式:四轮驱动 | 129600.00
765 | 动力机械 | 拖拉机 | 轮式拖拉机(不含皮带传动轮式拖拉机) | 200马力及以上四轮驱动拖拉机 | 潍坊富保田拖拉机有限公司 | 轮式拖拉机 | 2204A | 220马力；四轮驱动 | 129600.00
766 | 动力机械 | 拖拉机 | 轮式拖拉机(不含皮带传动轮式拖拉机) | 200马力及以上四轮驱动拖拉机 | 潍坊富保田拖拉机有限公司 | 轮式拖拉机 | 2104A | 210马力；四轮驱动 | 129600.00
767 | 动力机械 | 拖拉机 | 轮式拖拉机(不含皮带传动轮式拖拉机) | 200马力及以上四轮驱动拖拉机 | 潍坊红柳机械开发有限公司 | 轮式拖拉机 | 2104A | 210马力；四轮驱动 | 129600.00
768 | 动力机械 | 拖拉机 | 轮式拖拉机(不含皮带传动轮式拖拉机) | 200马力及以上四轮驱动拖拉机 | 潍坊红柳机械开发有限公司 | 轮式拖拉机 | 2204 | 210马力；四轮驱动 | 129600.00
769 | 动力机械 | 拖拉机 | 轮式拖拉机(不含皮带传动轮式拖拉机) | 200马力及以上四轮驱动拖拉机 | 潍坊百利拖拉机有限公司 | 轮式拖拉机 | 悍沃2004 | 功率:200马力；驱动方式:四轮驱动 | 129600.00
770 | 动力机械 | 拖拉机 | 轮式拖拉机(不含皮带传动轮式拖拉机) | 200马力及以上四轮驱动拖拉机 | 聊城市瑞驰重工机械有限公司 | 轮式拖拉机 | RC2204 | 驱动方式:四轮驱动；配套功率:162KW；220马力 | 129600.00
771 | 动力机械 | 拖拉机 | 轮式拖拉机(不含皮带传动轮式拖拉机) | 200马力及以上四轮驱动拖拉机 | 潍坊大申奔野机械有限公司 | 轮式拖拉机 | M2104 | 功率:210马力驱动方式:四轮驱动 | 129600.00
772 | 动力机械 | 拖拉机 | 轮式拖拉机(不含皮带传动轮式拖拉机) | 200马力及以上四轮驱动拖拉机 | 潍坊恒源拖拉机有限公司 | 轮式拖拉机 | 浙野-2104 | 配套功率:154.4KW,210马力；驱动方式:四轮驱动 | 129600.00
773 | 动力机械 | 拖拉机 | 轮式拖拉机(不含皮带传动轮式拖拉机) | 200马力及以上四轮驱动拖拉机 | 山东双力现代农业装备有限公司 | 轮式拖拉机 | SL2404 | 功率:240马力；驱动方式:四轮驱动 | 129600.00
774 | 动力机械 | 拖拉机 | 轮式拖拉机(不含皮带传动轮式拖拉机) | 200马力及以上四轮驱动拖拉机 | 山东康弘机械有限公司 | 轮式拖拉机 | KH2104C | 发动机标定功率:210马力(154.4KW)；驱动方式:四轮驱动 | 129600.00
775 | 动力机械 | 拖拉机 | 轮式拖拉机(不含皮带传动轮式拖拉机) | 200马力及以上四轮驱动拖拉机 | 京山三雷重工股份有限公司 | 轮式拖拉机 | 雷木2204 | 功率:220马力,驱动方式:四轮驱动 | 129600.00
776 | 动力机械 | 拖拉机 | 轮式拖拉机(不含皮带传动轮式拖拉机) | 200马力及以上四轮驱动拖拉机 | 山东润达农业装备有限公司 | 轮式拖拉机 | 润达-2104B | 功率:154.4KW；驱动型式:四轮驱动； | 129600.00
777 | 动力机械 | 拖拉机 | 轮式拖拉机(不含皮带传动轮式拖拉机) | 200马力及以上四轮驱动拖拉机 | 山东福尔沃农业装备股份有限公司 | 轮式拖拉机 | FB2004-F | 200马力及以上四轮驱动拖拉机；驱动方式:四轮驱动；发动机标定功率(kW):147 | 129600.00
778 | 动力机械 | 拖拉机 | 轮式拖拉机(不含皮带传动轮式拖拉机) | 200马力及以上四轮驱动拖拉机 | 临沂宝迪机械有限公司 | 轮式拖拉机 | BL2004 | 功率:200马力；驱动方式:四轮驱动 | 129600.00
779 | 动力机械 | 拖拉机 | 轮式拖拉机(不含皮带传动轮式拖拉机) | 200马力及以上四轮驱动拖拉机 | 临沂宝迪机械有限公司 | 轮式拖拉机 | BL2204 | 功率:220马力；驱动方式:四轮驱动 | 129600.00
780 | 动力机械 | 拖拉机 | 轮式拖拉机(不含皮带传动轮式拖拉机) | 200马力及以上四轮驱动拖拉机 | 山东润达农业装备有限公司 | 轮式拖拉机 | 润达-2204 | 功率:162KW；驱动型式:四轮驱动； | 129600.00
781 | 动力机械 | 拖拉机 | 轮式拖拉机(不含皮带传动轮式拖拉机) | 200马力及以上四轮驱动拖拉机 | 潍坊同和动力装备有限公司 | 轮式拖拉机 | TH2004 | 200马力及以上四轮驱动拖拉机；驱动方式:四轮驱动；发动机标定功率(kW):147 | 129600.00
782 | 动力机械 | 拖拉机 | 轮式拖拉机(不含皮带传动轮式拖拉机) | 200马力及以上四轮驱动拖拉机 | 山东润达农业装备有限公司 | 轮式拖拉机 | 润达-2404 | 功率:177KW；驱动型式:四轮驱动； | 129600.00
783 | 动力机械 | 拖拉机 | 轮式拖拉机(不含皮带传动轮式拖拉机) | 200马力及以上四轮驱动拖拉机 | 潍坊昊鹏农业装备有限公司 | 轮式拖拉机 | 昊鹏2104A | 功率:210马力；驱动方式:四轮驱动 | 129600.00
784 | 动力机械 | 拖拉机 | 轮式拖拉机(不含皮带传动轮式拖拉机) | 200马力及以上四轮驱动拖拉机 | 潍坊华博农业装备有限公司 | 轮式拖拉机 | 华博2204A | 功率:220马力；驱动方式:四轮驱动 | 129600.00
785 | 动力机械 | 拖拉机 | 轮式拖拉机(不含皮带传动轮式拖拉机) | 200马力及以上四轮驱动拖拉机 | 潍坊华夏拖拉机制造有限公司 | 轮式拖拉机 | 华夏2404 | 功率:240马力；驱动方式:四轮驱动 | 129600.00
786 | 动力机械 | 拖拉机 | 轮式拖拉机(不含皮带传动轮式拖拉机) | 200马力及以上四轮驱动拖拉机 | 潍坊华夏拖拉机制造有限公司 | 轮式拖拉机 | 华夏2204A | 功率:220马力；驱动方式:四轮驱动 | 129600.00
787 | 动力机械 | 拖拉机 | 轮式拖拉机(不含皮带传动轮式拖拉机) | 200马力及以上四轮驱动拖拉机 | 潍坊华夏拖拉机制造有限公司 | 轮式拖拉机 | 华夏2204 | 功率:220马力；驱动方式:四轮驱动 | 129600.00
788 | 动力机械 | 拖拉机 | 轮式拖拉机(不含皮带传动轮式拖拉机) | 200马力及以上四轮驱动拖拉机 | 京山三雷重工股份有限公司 | 轮式拖拉机 | 雷木2104 | 功率:210马力,驱动方式:四轮驱动 | 129600.00
789 | 动力机械 | 拖拉机 | 轮式拖拉机(不含皮带传动轮式拖拉机) | 200马力及以上四轮驱动拖拉机 | 江苏常发农业装备股份有限公司 | 轮式拖拉机 | CFH2004B | 200马力；驱动方式:四轮驱动 | 129600.00
790 | 动力机械 | 拖拉机 | 轮式拖拉机(不含皮带传动轮式拖拉机) | 200马力及以上四轮驱动拖拉机 | 山东威晟农业装备有限公司 | 轮式拖拉机 | JWS-2104 | 功率:210马力；驱动方式:四轮驱动 | 129600.00
791 | 动力机械 | 拖拉机 | 轮式拖拉机(不含皮带传动轮式拖拉机) | 200马力及以上四轮驱动拖拉机 | 道依茨法尔机械有限公司 | 轮式拖拉机 | CD2104 | 型式:四轮驱动；标定功率(kW):154.4；配套发动机:达到国Ⅲ排放标准. | 129600.00
792 | 动力机械 | 拖拉机 | 轮式拖拉机(不含皮带传动轮式拖拉机) | 200马力及以上四轮驱动拖拉机 | 道依茨法尔机械有限公司 | 轮式拖拉机 | CD1604-1 | 型式:四轮驱动；标定功率(kW):117.6；配套发动机:达到国Ⅲ排放标准. | 129600.00
793 | 动力机械 | 拖拉机 | 轮式拖拉机(不含皮带传动轮式拖拉机) | 200马力及以上四轮驱动拖拉机 | 常州东风农机集团有限公司 | 轮式拖拉机 | DF2004-5 | 功率≥200马力；驱动方式:四轮驱动；功率:147KW. | 129600.00
794 | 动力机械 | 拖拉机 | 轮式拖拉机(不含皮带传动轮式拖拉机) | 200马力及以上四轮驱动拖拉机 | 华创机器人制造有限公司 | 轮式拖拉机 | 华创沃尔-2004H | 功率:200马力；驱动方式:四轮驱动. | 129600.00
795 | 动力机械 | 拖拉机 | 轮式拖拉机(不含皮带传动轮式拖拉机) | 200马力及以上四轮驱动拖拉机 | 江苏骏诚光电科技有限公司 | 轮式拖拉机 | 黄海金牛2104 | 210马力四轮驱动拖拉机,功率:155kW；驱动方式:四轮驱动 | 129600.00
796 | 动力机械 | 拖拉机 | 轮式拖拉机(不含皮带传动轮式拖拉机) | 200马力及以上四轮驱动拖拉机 | 常州东风农机集团有限公司 | 轮式拖拉机 | DF2404 | 功率≥200马力；驱动方式:四轮驱动；功率:177KW. | 129600.00
797 | 动力机械 | 拖拉机 | 轮式拖拉机(不含皮带传动轮式拖拉机) | 200马力及以上四轮驱动拖拉机 | 一拖（新疆）东方红装备机械有限公司 | 轮式拖拉机 | 东方红-LE2204 | 标定功率:162kw；驱动方式:四轮驱动 | 129600.00
798 | 动力机械 | 拖拉机 | 轮式拖拉机(不含皮带传动轮式拖拉机) | 200马力及以上四轮驱动拖拉机 | 潍坊昊鹏农业装备有限公司 | 轮式拖拉机 | 昊鹏2404 | 功率:240马力；驱动方式:四轮驱动 | 129600.00
799 | 动力机械 | 拖拉机 | 轮式拖拉机(不含皮带传动轮式拖拉机) | 200马力及以上四轮驱动拖拉机 | 爱科（常州）农业机械有限公司 | 轮式拖拉机 | MF2704 | 标定功率:199(12小时功率)KW；驱动方式:四轮驱动 | 129600.00
800 | 动力机械 | 拖拉机 | 轮式拖拉机(不含皮带传动轮式拖拉机) | 200马力及以上四轮驱动拖拉机 | 山东双力现代农业装备有限公司 | 轮式拖拉机 | SL2104A | 功率:210马力；驱动方式:四轮驱动 | 129600.00
801 | 动力机械 | 拖拉机 | 轮式拖拉机(不含皮带传动轮式拖拉机) | 200马力及以上四轮驱动拖拉机 | 潍坊红柳机械开发有限公司 | 轮式拖拉机 | 2204A | 210马力；四轮驱动 | 129600.00
802 | 动力机械 | 拖拉机 | 轮式拖拉机(不含皮带传动轮式拖拉机) | 200马力及以上四轮驱动拖拉机 | 潍坊富保田拖拉机有限公司 | 轮式拖拉机 | 2204 | 220马力；四轮驱动 | 129600.00
803 | 动力机械 | 拖拉机 | 轮式拖拉机(不含皮带传动轮式拖拉机) | 200马力及以上四轮驱动拖拉机 | 雷沃重工股份有限公司（原：福田雷沃国际重工股份有限公司） | 轮式拖拉机 | MR2104 | 驱动方式:四轮驱动；功率(kw):155 | 129600.00
804 | 动力机械 | 拖拉机 | 轮式拖拉机(不含皮带传动轮式拖拉机) | 200马力及以上四轮驱动拖拉机 | 山东萨丁重工有限公司 | 轮式拖拉机 | SD2604 | 功率:260马力；驱动方式:四轮驱动 | 129600.00
805 | 动力机械 | 拖拉机 | 轮式拖拉机(不含皮带传动轮式拖拉机) | 200马力及以上四轮驱动拖拉机 | 山东萨丁重工有限公司 | 轮式拖拉机 | SD2004 | 功率:200马力；驱动方式:四轮驱动 | 129600.00
806 | 动力机械 | 拖拉机 | 轮式拖拉机(不含皮带传动轮式拖拉机) | 200马力及以上四轮驱动拖拉机 | 山东山拖凯泰农业装备有限公司 | 轮式拖拉机 | 山拖2204 | 功率:220马力；驱动方式:四轮驱动 | 129600.00
807 | 动力机械 | 拖拉机 | 轮式拖拉机(不含皮带传动轮式拖拉机) | 200马力及以上四轮驱动拖拉机 | 潍坊东科重工农业装备有限公司 | 轮式拖拉机 | DK2204 | 标定功率:162KW；220马力；四轮驱动 | 129600.00
808 | 动力机械 | 拖拉机 | 轮式拖拉机(不含皮带传动轮式拖拉机) | 200马力及以上四轮驱动拖拉机 | 山东康弘机械有限公司 | 轮式拖拉机 | KH2204C | 发动机标定功率:220马力(162KW)；驱动方式:四轮驱动 | 129600.00
809 | 动力机械 | 拖拉机 | 轮式拖拉机(不含皮带传动轮式拖拉机) | 200马力及以上四轮驱动拖拉机 | 安徽金马重机制造有限公司 | 轮式拖拉机 | JM2404G | 发动机功率177kW；驱动方式:四轮驱动 | 129600.00
810 | 其他机械 | 其他机械 | 简易保鲜储藏设备 | 库容50-200M3简易保鲜储藏设备 | 浙江凯迪制冷设备有限公司 | 组合冷库 | ZK125 | 50M3≤库容<200M3,功率:8KW | 110.00
811 | 其他机械 | 其他机械 | 简易保鲜储藏设备 | 库容50-200M3简易保鲜储藏设备 | 浙江凯迪制冷设备有限公司 | 组合冷库 | ZK80 | 50M3≤库容<200M3,配电功率6.8KW | 110.00
812 | 其他机械 | 其他机械 | 简易保鲜储藏设备 | 库容400M3及以上简易保鲜储藏设备 | 浙江凯迪制冷设备有限公司 | 组合冷库 | ZK1000 | 库容≥400M3,功率:30KW | 50.00
813 | 其他机械 | 其他机械 | 简易保鲜储藏设备 | 库容400M3及以上简易保鲜储藏设备 | 西安市瑞雪制冷设备有限公司 | 保鲜组合冷库 | ZK500 | 库容498M3,12HP制冷机组,制冷量33.3KW,蒸发器型号:DD-200/120 | 50.00

## Sheet2
辽宁省2018年农机购置补贴第二批投档产品信息表（公告稿）
序号 | 机具大类 | 机具小类 | 机具品目 | 分档名称 | 生产企业 | 产品名称 | 机具型号 | 配置参数（企业依据推广鉴定报告填报） | 中央补贴额 | 备注
1 | 耕整地机械 | 耕地机械 | 旋耕机(含履带自走式旋耕机) | 单轴1500-2000mm旋耕机 | 山东鑫港新能源科技有限公司 | 旋耕机 | 1GQN-160 | 旋耕机结构型式:框架式,旋耕机外形尺寸(长×宽×高)(MM):1120×2296×1020,旋耕机结构质量(KG):425,旋耕机幅宽(CM):200,旋耕机耕深(CM):≥12,旋耕机传动方式:中间 | 900.00
2 | 耕整地机械 | 耕地机械 | 旋耕机(含履带自走式旋耕机) | 单轴1500-2000mm旋耕机 | 黑龙江农垦赢田农业机械制造有限公司 | 旋耕机 | 1GX-200 | 单轴；耕幅:2000mm | 900.00
3 | 耕整地机械 | 耕地机械 | 旋耕机(含履带自走式旋耕机) | 单轴1500-2000mm旋耕机 | 常州东风农机集团有限公司 | 旋耕机 | 1GKN-160 | 外型尺寸:980*1843*1050,结构质量:274kg,幅宽160cm,旋耕刀型号:IT225, | 900.00
4 | 耕整地机械 | 耕地机械 | 旋耕机(含履带自走式旋耕机) | 单轴1500-2000mm旋耕机 | 潍坊丰民农业装备有限公司 | 旋耕机 | 1GQN-160 | 结构尺寸(长*宽*高mm):860X1690X1030整机质量(kg):247配套动力(kw):25.7-29.4结构型式:框架式幅宽(cm):160耕深(cm):≥12传动方 | 900.00
5 | 耕整地机械 | 耕地机械 | 旋耕机(含履带自走式旋耕机) | 单轴1500-2000mm旋耕机 | 凤城市汇农农机有限公司 | 旋耕机 | 1GQN-160 | 配套拖拉机功率(KW):29.4、动力输出轴转速(r/min):540-720、结构形式:框架、宽幅(cm):160、耕深(cm):8-16(旱耕)10-18(水耕)、传动方式:中间齿轮传动 | 900.00
6 | 耕整地机械 | 耕地机械 | 旋耕机(含履带自走式旋耕机) | 单轴1500-2000mm旋耕机 | 盐城市盐海拖拉机制造有限公司 | 旋耕机 | 1GKN-150 | 1、单轴；2、耕幅(MM):1500 | 900.00
7 | 耕整地机械 | 耕地机械 | 旋耕机(含履带自走式旋耕机) | 单轴1500-2000mm旋耕机 | 盐城市盐海拖拉机制造有限公司 | 旋耕机 | 1GKN-160 | 1、单轴；2、耕幅(MM):1600 | 900.00
8 | 耕整地机械 | 耕地机械 | 旋耕机(含履带自走式旋耕机) | 单轴1500-2000mm旋耕机 | 盐城市盐海拖拉机制造有限公司 | 旋耕机 | 1GKN-180 | 1、单轴；2、耕幅(MM):1800 | 900.00
9 | 耕整地机械 | 耕地机械 | 旋耕机(含履带自走式旋耕机) | 单轴1500-2000mm旋耕机 | 河北通田机械有限公司 | 旋耕机 | 1GQN-160 | 单轴,耕幅1600mm | 900.00
10 | 耕整地机械 | 耕地机械 | 旋耕机(含履带自走式旋耕机) | 单轴1500-2000mm旋耕机 | 常州东风农机集团有限公司 | 旋耕机 | 1GKN-165 | 外形尺寸:1020*1902*1150,结构质量:350kg,幅宽:165cm,旋耕机:IT245,刀数46把. | 900.00
11 | 耕整地机械 | 耕地机械 | 旋耕机(含履带自走式旋耕机) | 单轴1500-2000mm旋耕机 | 常州东风农机集团有限公司 | 旋耕机 | 1GKN-180 | 外形尺寸:1020*2031*1150,结构质量:415kg,幅宽:180cm,旋耕刀型号:IT245. | 900.00
12 | 耕整地机械 | 耕地机械 | 旋耕机(含履带自走式旋耕机) | 单轴1500-2000mm旋耕机 | 河北凯田农业机械有限公司 | 旋耕机 | 1GKN-160 | 单轴；耕幅:1600mm | 900.00
13 | 耕整地机械 | 耕地机械 | 旋耕机(含履带自走式旋耕机) | 单轴1500-2000mm旋耕机 | 潍坊丰民农业装备有限公司 | 旋耕机 | 1GQN-180 | 结构尺寸(长*宽*高mm):940x2000x1120整机质量(kg):372配套动力(kw):44.1-66.2结构型式:框架式幅宽(cm):180耕深(cm):≥12传动方 | 900.00
14 | 耕整地机械 | 耕地机械 | 旋耕机(含履带自走式旋耕机) | 单轴2000-2500mm旋耕机 | 扬州市井田农机制造有限公司 | 旋耕机 | 1GKN-230 | 基本配置和参数:单轴；2000mm≤耕幅<2500mm | 1800.00
15 | 耕整地机械 | 耕地机械 | 旋耕机(含履带自走式旋耕机) | 单轴2000-2500mm旋耕机 | 河北圣和农业机械有限公司 | 旋耕机 | 1GKNJG-210 | 单轴；幅宽:2100mm. | 1800.00
16 | 耕整地机械 | 耕地机械 | 旋耕机(含履带自走式旋耕机) | 单轴2000-2500mm旋耕机 | 河北凯田农业机械有限公司 | 旋耕机 | 1GKN-230 | 单轴；耕幅:2300mm | 1800.00
17 | 耕整地机械 | 耕地机械 | 旋耕机(含履带自走式旋耕机) | 单轴2000-2500mm旋耕机 | 山东鑫港新能源科技有限公司 | 旋耕机 | 1GQN-200 | 旋耕机结构型式:框架式,旋耕机外形尺寸(长×宽×高)(MM):1120×2296×1020,旋耕机结构质量(KG):425,旋耕机幅宽(CM):200,旋耕机耕深(CM):≥12,旋耕机传动方式:中间 | 1800.00
18 | 耕整地机械 | 耕地机械 | 旋耕机(含履带自走式旋耕机) | 单轴2000-2500mm旋耕机 | 河南豪丰农业装备有限公司 | 旋耕机 | 1GKF-200 | 单轴；耕幅:2010mm | 1800.00
19 | 耕整地机械 | 耕地机械 | 旋耕机(含履带自走式旋耕机) | 单轴2000-2500mm旋耕机 | 河南豪丰农业装备有限公司 | 旋耕机 | 1GKF-220 | 单轴；耕幅:2220mm | 1800.00
20 | 耕整地机械 | 耕地机械 | 旋耕机(含履带自走式旋耕机) | 单轴2000-2500mm旋耕机 | 河北通田机械有限公司 | 旋耕机 | 1GQN-180 | 单轴；工作幅宽1800mm | 1800.00
21 | 耕整地机械 | 耕地机械 | 旋耕机(含履带自走式旋耕机) | 单轴2000-2500mm旋耕机 | 盐城市盐海拖拉机制造有限公司 | 旋耕机 | 1GKN-200 | 1、单轴；2、耕幅(MM):2000 | 1800.00
22 | 耕整地机械 | 耕地机械 | 旋耕机(含履带自走式旋耕机) | 单轴2000-2500mm旋耕机 | 盐城市盐海拖拉机制造有限公司 | 旋耕机 | 1GKN-230 | 1、单轴；2、耕幅(MM):2300 | 1800.00
23 | 耕整地机械 | 耕地机械 | 旋耕机(含履带自走式旋耕机) | 单轴2000-2500mm旋耕机 | 黑龙江农垦赢田农业机械制造有限公司 | 旋耕机 | 1GX-240 | 单轴；耕幅:2400mm | 1800.00
24 | 耕整地机械 | 耕地机械 | 旋耕机(含履带自走式旋耕机) | 单轴2000-2500mm旋耕机 | 凤城市汇农农机有限公司 | 旋耕机 | 1GQN-200 | 配套拖拉机功率(KW):44.1-55.2、动力输出轴转速(r/min):540-720、结构形式:框架、宽幅(cm):200、耕深(cm):8-16(旱耕)10-18(水耕)、传动方式:中间齿轮传动 | 1800.00
25 | 耕整地机械 | 耕地机械 | 旋耕机(含履带自走式旋耕机) | 单轴2000-2500mm旋耕机 | 盐城力田农业机械有限公司 | 水田平地搅浆机 | 1jsl-240 | 2400mm | 1800.00
26 | 耕整地机械 | 耕地机械 | 旋耕机(含履带自走式旋耕机) | 单轴2000-2500mm旋耕机 | 凤城市汇农农机有限公司 | 旋耕机 | 1GQN-230 | 配套拖拉机功率(KW):44.1-55.2、动力输出轴转速(r/min):540-720、结构形式:框架、宽幅(cm):200、耕深(cm):8-16(旱耕)10-18(水耕)、传动方式:中间齿轮传动 | 1800.00
27 | 耕整地机械 | 耕地机械 | 旋耕机(含履带自走式旋耕机) | 单轴2000-2500mm旋耕机 | 河北圣和农业机械有限公司 | 旋耕机 | 1GKNJG-230 | 单轴；幅宽:2300mm. | 1800.00
28 | 耕整地机械 | 耕地机械 | 旋耕机(含履带自走式旋耕机) | 单轴2000-2500mm旋耕机 | 馆陶县飞翔机械装备制造有限公司 | 旋耕机 | 1GQKGN-230 | 单轴；幅宽:2300mm； | 1800.00
29 | 耕整地机械 | 耕地机械 | 旋耕机(含履带自走式旋耕机) | 单轴2000-2500mm旋耕机 | 馆陶县飞翔机械装备制造有限公司 | 旋耕机 | 1GQKGN-240 | 单轴；幅宽:2400mm； | 1800.00
30 | 耕整地机械 | 耕地机械 | 旋耕机(含履带自走式旋耕机) | 单轴2000-2500mm旋耕机 | 吉林省富尔农机装备有限公司 | 水田耙浆平地机 | 1BPQ-220 | 单轴,耕幅2200mm | 1800.00
31 | 耕整地机械 | 耕地机械 | 旋耕机(含履带自走式旋耕机) | 单轴2000-2500mm旋耕机 | 吉林省富尔农机装备有限公司 | 水田耙浆平地机 | 1BPQ-240 | 单轴,耕幅2400mm | 1800.00
32 | 耕整地机械 | 耕地机械 | 旋耕机(含履带自走式旋耕机) | 单轴2000-2500mm旋耕机 | 河北凯田农业机械有限公司 | 旋耕机 | 1GKN-200 | 单轴；耕幅:2000mm | 1800.00
33 | 耕整地机械 | 耕地机械 | 旋耕机(含履带自走式旋耕机) | 单轴2000-2500mm旋耕机 | 河北凯田农业机械有限公司 | 旋耕机 | 1GQ-200 | 单轴；耕幅:2000mm | 1800.00
34 | 耕整地机械 | 耕地机械 | 旋耕机(含履带自走式旋耕机) | 单轴2000-2500mm旋耕机 | 扬州市井田农机制造有限公司 | 旋耕机 | 1GKN-200 | 基本配置和参数:单轴；2000mm≤耕幅<2500mm | 1800.00
35 | 耕整地机械 | 耕地机械 | 旋耕机(含履带自走式旋耕机) | 单轴2000-2500mm旋耕机 | 山东鑫港新能源科技有限公司 | 旋耕机 | 1GQN-230 | 旋耕机结构型式:框架式,旋耕机外形尺寸(长×宽×高)(MM):1120×2296×1020,旋耕机结构质量(KG):425,旋耕机幅宽(CM):230,旋耕机耕深(CM):≥12,旋耕机传动方式:中间 | 1800.00
36 | 耕整地机械 | 耕地机械 | 旋耕机(含履带自走式旋耕机) | 单轴2500mm及以上旋耕机 | 山东鑫港新能源科技有限公司 | 旋耕机 | 1GQN-350 | 旋耕机外形尺寸(长×宽×高)(MM):3750×1250×1220,旋耕机结构质量(KG):880,旋耕机幅宽(CM):350,旋耕机耕深(CM):≥12,旋耕机传动方式:中间齿轮传动 | 2400.00
37 | 耕整地机械 | 耕地机械 | 旋耕机(含履带自走式旋耕机) | 单轴2500mm及以上旋耕机 | 山东鑫港新能源科技有限公司 | 旋耕机 | 1GQN-300 | 旋耕机外形尺寸(长×宽×高)(MM):3300×1250×1220,旋耕机结构质量(KG):780,旋耕机幅宽(CM):300,旋耕机耕深(CM):≥12,旋耕机传动方式 | 2400.00
38 | 耕整地机械 | 耕地机械 | 旋耕机(含履带自走式旋耕机) | 单轴2500mm及以上旋耕机 | 吉林省富尔农机装备有限公司 | 水田耙浆平地机 | 1BPQ-320 | 单轴,耕幅3200mm | 2400.00
39 | 耕整地机械 | 耕地机械 | 旋耕机(含履带自走式旋耕机) | 单轴2500mm及以上旋耕机 | 吉林省富尔农机装备有限公司 | 水田耙浆平地机 | 1BPQ-350 | 单轴,耕幅3500mm | 2400.00
40 | 耕整地机械 | 耕地机械 | 旋耕机(含履带自走式旋耕机) | 单轴2500mm及以上旋耕机 | 吉林省富尔农机装备有限公司 | 水田耙浆平地机 | 1BPQ-380 | 单轴,耕幅3800mm | 2400.00
41 | 耕整地机械 | 耕地机械 | 旋耕机(含履带自走式旋耕机) | 单轴2500mm及以上旋耕机 | 河北凯田农业机械有限公司 | 旋耕机 | 1GKN-250 | 单轴；耕幅:2500mm | 2400.00
42 | 耕整地机械 | 耕地机械 | 旋耕机(含履带自走式旋耕机) | 单轴2500mm及以上旋耕机 | 长春福德机械制造有限公司 | 埋茬起浆机 | 1JSND-320 | 型号:1JSND-320；工作状态外形尺寸(长×宽×高)(4060×1150×900)mm；工作幅宽3200mm；耕深:80-160(mm)；配套动力≥60kw；整机质量492kg；侧链盒2.5L； | 2400.00
43 | 耕整地机械 | 耕地机械 | 旋耕机(含履带自走式旋耕机) | 单轴2500mm及以上旋耕机 | 河北圣和农业机械有限公司 | 旋耕机 | 1GKNJG-260 | 单轴；幅宽:2600mm. | 2400.00
44 | 耕整地机械 | 耕地机械 | 旋耕机(含履带自走式旋耕机) | 单轴2500mm及以上旋耕机 | 河北圣和农业机械有限公司 | 旋耕机 | 1GKNJG-280 | 单轴；幅宽:2800mm. | 2400.00
45 | 耕整地机械 | 耕地机械 | 旋耕机(含履带自走式旋耕机) | 单轴2500mm及以上旋耕机 | 河北圣和农业机械有限公司 | 旋耕机 | 1GKNTG-280 | 单轴；幅宽:2800mm. | 2400.00
46 | 耕整地机械 | 耕地机械 | 旋耕机(含履带自走式旋耕机) | 单轴2500mm及以上旋耕机 | 凤城市汇农农机有限公司 | 旋耕机 | 1GQN-250 | 配套拖拉机功率(kw):58.8-73.5、动力输出轴转速(r/min):540、720、结构形式:框架、宽幅(cm):250、耕深(cm):8-16(旱耕)10-18(水耕)、传动方式:中间齿轮传动 | 2400.00
47 | 耕整地机械 | 耕地机械 | 旋耕机(含履带自走式旋耕机) | 单轴2500mm及以上旋耕机 | 盐城力田农业机械有限公司 | 水田平地搅浆机 | 1jsl-260 | 2600mm | 2400.00
48 | 耕整地机械 | 耕地机械 | 旋耕机(含履带自走式旋耕机) | 单轴2500mm及以上旋耕机 | 盐城力田农业机械有限公司 | 水田平地搅浆机 | 1jsl-280 | 2800mm | 2400.00
49 | 耕整地机械 | 耕地机械 | 旋耕机(含履带自走式旋耕机) | 单轴2500mm及以上旋耕机 | 黑龙江农垦赢田农业机械制造有限公司 | 水田平地搅浆机 | 1JPN-260 | 单轴；耕幅:2600mm | 2400.00
50 | 耕整地机械 | 耕地机械 | 旋耕机(含履带自走式旋耕机) | 单轴2500mm及以上旋耕机 | 黑龙江农垦赢田农业机械制造有限公司 | 旋耕机 | 1GX-290 | 单轴；耕幅:2900mm | 2400.00
51 | 耕整地机械 | 耕地机械 | 旋耕机(含履带自走式旋耕机) | 单轴2500mm及以上旋耕机 | 盐城市盐海拖拉机制造有限公司 | 旋耕机 | 1GKN-250 | 1、单轴；2、耕幅(MM):2500 | 2400.00
52 | 耕整地机械 | 耕地机械 | 旋耕机(含履带自走式旋耕机) | 单轴2500mm及以上旋耕机 | 盐城可理斯机械制造有限公司 | 水田平地搅浆机 | 1JSL-280 | 单轴；耕幅:2800mm | 2400.00
53 | 耕整地机械 | 耕地机械 | 旋耕机(含履带自走式旋耕机) | 单轴2500mm及以上旋耕机 | 盐城可理斯机械制造有限公司 | 水田平地搅浆机 | 1JS-360 | 单轴；耕幅:3600mm | 2400.00
54 | 耕整地机械 | 耕地机械 | 旋耕机(含履带自走式旋耕机) | 单轴2500mm及以上旋耕机 | 河北通田机械有限公司 | 旋耕机 | 1GQN-280 | 单轴；工作幅宽2800mm | 2400.00
55 | 耕整地机械 | 耕地机械 | 旋耕机(含履带自走式旋耕机) | 单轴2500mm及以上旋耕机 | 河北通田机械有限公司 | 旋耕机 | 1GQN-250 | 单轴；工作幅宽2500mm | 2400.00
56 | 耕整地机械 | 耕地机械 | 旋耕机(含履带自走式旋耕机) | 单轴2500mm及以上旋耕机 | 常州东风农机集团有限公司 | 旋耕机 | 1GKN-250 | 外形尺寸:1020*2691*1152,结构质量:470cm,幅宽:250cm,耕深:≥12cm,旋耕刀型号:IT245,刀数:66把. | 2400.00
57 | 耕整地机械 | 耕地机械 | 旋耕机(含履带自走式旋耕机) | 单轴2500mm及以上旋耕机 | 河北圣和农业机械有限公司 | 高箱框架旋耕机 | 1GQNGK-260 | 单轴；幅宽:2600mm. | 2400.00
58 | 耕整地机械 | 耕地机械 | 旋耕机(含履带自走式旋耕机) | 单轴2500mm及以上旋耕机 | 扬州市井田农机制造有限公司 | 旋耕机 | 1GKN-250 | 基本配置和参数:单轴；耕幅≥2500mm | 2400.00
59 | 耕整地机械 | 耕地机械 | 旋耕机(含履带自走式旋耕机) | 单轴2500mm及以上旋耕机 | 吉林省富尔农机装备有限公司 | 水田耙浆平地机 | 1BPQ-260 | 单轴,耕幅2600mm | 2400.00
60 | 耕整地机械 | 耕地机械 | 旋耕机(含履带自走式旋耕机) | 单轴2500mm及以上旋耕机 | 吉林省富尔农机装备有限公司 | 水田耙浆平地机 | 1BPQ-440 | 单轴,耕幅4400mm | 2400.00
61 | 耕整地机械 | 耕地机械 | 旋耕机(含履带自走式旋耕机) | 单轴2500mm及以上旋耕机 | 吉林省富尔农机装备有限公司 | 水田耙浆平地机 | 1BPQ-280 | 单轴,耕幅2800mm | 2400.00
62 | 耕整地机械 | 耕地机械 | 旋耕机(含履带自走式旋耕机) | 单轴2500mm及以上旋耕机 | 河北圣和农业机械有限公司 | 旋耕机 | 1GKNTG-260 | 单轴；幅宽:2600mm. | 2400.00
63 | 耕整地机械 | 耕地机械 | 旋耕机(含履带自走式旋耕机) | 单轴2500mm及以上旋耕机 | 长春福德机械制造有限公司 | 埋茬起浆机 | 1JSND-360 | 型号:1JSND-360；耕幅宽度:3600mm；外形工作尺寸(长×宽×高)(4460×1150×900)mm；耕深:80-160(mm)；配套动力≥66kw；整机质量530kg； | 2400.00
64 | 耕整地机械 | 耕地机械 | 旋耕机(含履带自走式旋耕机) | 单轴2500mm及以上旋耕机 | 盐城力田农业机械有限公司 | 水田平地搅浆机 | 1js-380 | 3800mm | 2400.00
65 | 耕整地机械 | 耕地机械 | 深松机 | 4-5铲深松机 | 河北通田机械有限公司 | 全方位深松机 | 1SS-280Q | 深松部件5个 | 1800.00
66 | 耕整地机械 | 耕地机械 | 深松机 | 4-5铲深松机 | 长春市恩达农业装备有限责任公司 | 秸秆全覆盖施肥深松机 | 1SFF-220型 | 结构形式:悬挂式配套动力(kW):≥58.8工作状态外形尺寸(mm):1700*2000*1400作业速度(km/h):4-5作业小时生产率(hM2/h):0.5-0.6工作幅宽(cm):220铲间距(cm):110-190深松铲:结构型式,偏柱铲式；排列方式,横向排列；数量2+2(副铲)耕深(cm):≥30 | 1800.00
67 | 耕整地机械 | 耕地机械 | 深松机 | 4-5铲深松机 | 河北中农博远农业装备有限公司 | 深松机 | 1S-264 | 深松部件5个 | 1800.00
68 | 耕整地机械 | 耕地机械 | 深松机 | 4-5铲深松机 | 河北圣和农业机械有限公司 | 深松机 | 1SS-280A | 深松铲个数:4个. | 1800.00
69 | 耕整地机械 | 耕地机械 | 深松机 | 4-5铲深松机 | 河北通田机械有限公司 | 全方位深松机 | 1SS-240Q | 全方位式,深松铲部件4个 | 1800.00
70 | 耕整地机械 | 耕地机械 | 深松机 | 4-5铲深松机 | 馆陶县飞翔机械装备制造有限公司 | 翻转浅耕深松机(原:翻转深松浅翻机) | 1SLF-160 | 深松部件4铲； | 1800.00
71 | 耕整地机械 | 耕地机械 | 深松机 | 4-5铲深松机 | 馆陶县飞翔机械装备制造有限公司 | 翻转浅耕深松机(原:翻转深松浅翻机) | 1SLF-200 | 深松部件5铲； | 1800.00
72 | 耕整地机械 | 耕地机械 | 深松机 | 6铲及以上深松机 | 河北通田机械有限公司 | 全方位深松机 | 1SS-320Q | 全方位式,深松铲数量6个 | 3400.00
73 | 耕整地机械 | 耕地机械 | 深松机 | 6铲及以上深松机 | 赤峰市恒昊农业机械制造有限公司 | 深松整地联合作业机 | 1SZL-240 | 深松铲数(6个) | 3400.00
74 | 耕整地机械 | 耕地机械 | 深松机 | 6铲及以上深松机 | 赤峰市恒昊农业机械制造有限公司 | 深松旋耕联合整地机 | 1SXZ-220 | 深松铲数(7个) | 3400.00
75 | 耕整地机械 | 耕地机械 | 深松机 | 6铲及以上深松机 | 通辽市志军农机有限公司 | 深松机 | 1S-370 | 深松部件(铲)数量:7个；深松铲结构型式:偏柱式 | 3400.00
76 | 耕整地机械 | 耕地机械 | 深松机 | 6铲及以上深松机 | 瓦房店明运农机装备有限公司 | 深松机 | 1S-365B | 深松部件6个 | 3400.00
77 | 耕整地机械 | 耕地机械 | 铧式犁 | 单体幅宽35cm及以上,3-4铧翻转犁 | 辽宁现代农机装备有限公司 | 高速调幅液压翻转犁 | 1LFGT-450 | 单铧耕幅:50CM；铧体个数:4铧 | 2400.00
78 | 耕整地机械 | 耕地机械 | 铧式犁 | 单体幅宽35cm及以上,3-4铧翻转犁 | 辽宁霞光农机装备有限公司 | 栅条液压翻转犁 | 1LFT-350 | 外形尺寸(长×宽×高):3845mm*1966mm*1740mm与拖拉机连接方式:三点悬挂油缸型号:双向油缸80*203油缸数量:1个犁体数量:6个犁体类型:栅条型工作幅宽:1500mm | 2400.00
79 | 耕整地机械 | 耕地机械 | 铧式犁 | 单体幅宽35cm及以上,3-4铧翻转犁 | 潍坊德雷特机械装备有限公司 | 液压翻转犁 | 1LF-440 | 单体幅宽40cm,犁体数量4+4. | 2400.00
80 | 耕整地机械 | 耕地机械 | 铧式犁 | 单体幅宽35cm及以上,3-4铧翻转犁 | 河北双鹰农机有限公司 | 液压翻转调幅犁 | 1LTFT-446 | 单犁体幅宽:460mm,犁体数量:4×2 | 2400.00
81 | 耕整地机械 | 耕地机械 | 铧式犁 | 单体幅宽35cm及以上,3-4铧翻转犁 | 潍坊德雷特机械装备有限公司 | 液压翻转犁 | 1LFT-4 | 单体幅宽40cm,犁体数量4+4. | 2400.00
82 | 耕整地机械 | 耕地机械 | 铧式犁 | 单体幅宽35cm及以上,3-4铧翻转犁 | 辽宁省开拓者农机装备制造有限公司 | 高速调幅液压翻转犁 | 1LFGT-450 | 单体幅宽50cm；铧体个数4铧 | 2400.00
83 | 耕整地机械 | 耕地机械 | 铧式犁 | 单体幅宽35cm及以上,3-4铧翻转犁 | 宁晋县保农农牧机械有限公司 | 液压翻转犁 | 1LF-435 | 单体幅宽35cm铧体个数4铧 | 2400.00
84 | 耕整地机械 | 耕地机械 | 铧式犁 | 单体幅宽35cm及以上,3-4铧翻转犁 | 辽宁霞光农机装备有限公司 | 栅条液压翻转犁 | 1LFT-440 | 外形尺寸(长×宽×高):4335*2210*1740与拖拉机连接方式:三点悬挂油缸型号:双向油缸80*203油缸数量:1个犁体数量:8个犁体类型:栅条型工作幅宽:1600mm犁轮数量:1 | 2400.00
85 | 耕整地机械 | 耕地机械 | 铧式犁 | 单体幅宽35cm及以上,3-4铧翻转犁 | 郑州市龙丰农业机械装备制造有限公司 | 液压翻转犁 | 1LYF-440 | 外形尺寸(工作状态,长×宽×高)mm:4300×2200×1720；结构质量(kg):1000；犁体数量(个):4×2；翻转机构型式:液压翻转；调幅犁调整幅宽范围:400mm | 2400.00
86 | 耕整地机械 | 耕地机械 | 铧式犁 | 单体幅宽35cm及以上,3-4铧翻转犁 | 郑州市龙丰农业机械装备制造有限公司 | 液压翻转调幅犁 | 1LYFT-350 | 外形尺寸(工作状态,长×宽×高)mm:3800×1940×1720；结构质量(kg):900；犁体数量(个):3×2；翻转机构型式:液压翻转；调幅犁调整幅宽范围:330mm-500mm | 2400.00
87 | 耕整地机械 | 耕地机械 | 铧式犁 | 单体幅宽35cm及以上,3-4铧翻转犁 | 郑州市龙丰农业机械装备制造有限公司 | 液压翻转调幅犁 | 1LYFT-445 | 外形尺寸(工作状态,长×宽×高)mm:4350×1980×1750；结构质量(kg):1086；犁体数量(个):4×2；翻转机构型式:液压翻转；调幅犁调整幅宽范围:300mm-450mm | 2400.00
88 | 耕整地机械 | 耕地机械 | 铧式犁 | 单体幅宽35cm及以上,3-4铧翻转犁 | 郑州市龙丰农业机械装备制造有限公司 | 液压翻转调幅犁 | 1LYFT-450 | 外形尺寸(工作状态,长×宽×高)mm:4600×2300×1720；结构质量(kg):1200；犁体数量(个):4×2；翻转机构型式:液压翻转；调幅犁调整幅宽范围:350mm-500mm | 2400.00
89 | 耕整地机械 | 耕地机械 | 铧式犁 | 单体幅宽35cm及以上,3-4铧翻转犁 | 山东鑫港新能源科技有限公司 | 液压翻转犁 | 1LF-435 | 结构型式:垂直翻转式悬挂双向犁,外形尺寸(长×宽×高)(MM):2800×1500×1500,机器质量(KG):660,配套拖拉机标定功率(KW):≥73.5,与拖拉机配套连接方式:悬挂式 | 2400.00
90 | 耕整地机械 | 耕地机械 | 铧式犁 | 单体幅宽35cm及以上,3-4铧翻转犁 | 潍坊华晨高尔夫机械装备有限公司 | 液压翻转犁 | 1LFT-4 | 调幅犁犁体工作幅宽(最大)500mm,犁体数量4+4,4铧液压翻转犁 | 2400.00
91 | 耕整地机械 | 耕地机械 | 铧式犁 | 单体幅宽35cm及以上,3-4铧翻转犁 | 辽宁凯特农业机械制造有限公司 | 调幅液压翻转犁 | 1LFGT-450型 | 单体幅宽33cm-50cm单体幅宽≥33cm铧体个数4铧,双向调幅,液压翻转犁 | 2400.00
92 | 耕整地机械 | 耕地机械 | 铧式犁 | 单体幅宽35cm以下,3-4铧翻转犁 | 山东鑫港新能源科技有限公司 | 液压翻转犁 | 1LF-430 | 型号规格ILF-430,结构形似垂直翻转式悬挂双向犁,外形尺寸2500*1500*1300,机器质量520kg,配套拖拉机标定功率≥58.8,与拖拉机连接方式悬挂式,悬挂类型三点悬挂,翻转机构形式液压 | 1040.00
93 | 耕整地机械 | 耕地机械 | 铧式犁 | 单体幅宽35cm以下,3-4铧翻转犁 | 宁晋县保农农牧机械有限公司 | 液压翻转犁 | 1LF-327 | 单体幅宽27cm,铧体个数3铧 | 1040.00
94 | 耕整地机械 | 耕地机械 | 铧式犁 | 单体幅宽35cm以下,3-4铧翻转犁 | 宁晋县保农农牧机械有限公司 | 液压翻转犁 | 1LF-427 | 单体幅宽27cm铧体个数4铧 | 1040.00
95 | 耕整地机械 | 耕地机械 | 铧式犁 | 单体幅宽35cm以下,5铧及以上翻转犁 | 宁晋县保农农牧机械有限公司 | 液压翻转犁 | 1LF-530 | 单体幅宽30cm铧体个数5铧 | 1800.00
96 | 耕整地机械 | 耕地机械 | 铧式犁 | 单体幅宽35cm及以上,5铧及以上翻转犁 | 宁晋县保农农牧机械有限公司 | 液压调幅翻转犁 | 1LF-545 | 单体幅宽45cm铧体个数5铧 | 6500.00
97 | 耕整地机械 | 耕地机械 | 铧式犁 | 单体幅宽35cm及以上,5铧及以上翻转犁 | 河北双鹰农机有限公司 | 液压翻转调幅犁 | 1LTFT-546 | 单犁体工作幅宽；460mm,犁体数量:左右各5个,犁体类型:旱田栅条,工作外形尺寸:5300*2400*1730 | 6500.00
98 | 耕整地机械 | 耕地机械 | 铧式犁 | 单体幅宽35cm及以上,5铧及以上翻转犁 | 郑州市龙丰农业机械装备制造有限公司 | 液压翻转调幅犁 | 1LYFT-550 | 外形尺寸(工作状态,长×宽×高)mm:5620×2270×1750；结构质量(kg):1680；犁体数量(个):5×2；翻转机构型式:液压翻转；调幅犁调整幅宽范围:350mm-500mm. | 6500.00
99 | 耕整地机械 | 耕地机械 | 铧式犁 | 单体幅宽35cm及以上,5铧及以上翻转犁 | 郑州市龙丰农业机械装备制造有限公司 | 液压翻转调幅犁 | 1LYFT-650 | 外形尺寸(工作状态,长×宽×高)mm:6570×2800×2070；结构质量(kg):2480；犁体数量(个):6×2；翻转机构型式:液压翻转；调幅犁调整幅宽范围:380mm-500mm | 6500.00
100 | 耕整地机械 | 耕地机械 | 铧式犁 | 单体幅宽35cm及以上,5铧及以上翻转犁 | 山东鑫港新能源科技有限公司 | 液压翻转犁 | 1LF-535 | 结构型式:垂直翻转式悬挂双向犁,外形尺寸(长×宽×高)(MM):3500×1800×1500,机器质量(KG):920,配套拖拉机标定功率(KW):≥88.24,与拖拉机配套连接方式:悬挂式,悬挂类型 | 6500.00
101 | 耕整地机械 | 耕地机械 | 铧式犁 | 单体幅宽35cm及以上,5铧及以上翻转犁 | 潍坊德雷特机械装备有限公司 | 液压翻转犁 | 1LFT-5 | 单体幅宽50cm,犁体数量5+5. | 6500.00
102 | 耕整地机械 | 耕地机械 | 微耕机 | 功率4kW及以上微耕机 | 重庆亚卓机械制造有限公司 | 微耕机 | 1WG4.0-60FQ-ZC | 配套功率:4.0KW,配套发动机:汽油发动机. | 680.00
103 | 耕整地机械 | 耕地机械 | 微耕机 | 功率4kW及以上微耕机 | 重庆宏美科技有限公司 | 微耕机 | 1WG4.0-93FQ-ZC | 发动机型号名称HM170F/P汽油机功率4.02kW | 680.00
104 | 耕整地机械 | 耕地机械 | 微耕机 | 功率4kW及以上微耕机 | 重庆坚而美科技有限公司 | 微耕机 | 1WGFQZ4.0-60 | 配套功率:4.0kW | 680.00
105 | 耕整地机械 | 耕地机械 | 微耕机 | 功率4kW及以上微耕机 | 重庆腾龙盛世机电有限公司 | 微耕机 | 1WG4.0-95FQ-DL | 配套动力型号:170F/P汽油机；制造商:重庆腾龙盛世机电有限公司；标定功率(kW):4.0KW；标定转速(r/min):3600r/min | 680.00
106 | 耕整地机械 | 耕地机械 | 微耕机 | 功率4kW及以上微耕机 | 洛阳精匠机械有限公司 | 微耕机 | 1WG4-90A | 发动机型号DV225,生产厂家:重庆大江动力设备有限公司,额定功率:4.0KW,排放阶段:非道路国二 | 680.00
107 | 耕整地机械 | 耕地机械 | 微耕机 | 功率4kW及以上微耕机 | 福建省云宇机电有限公司 | 微型耕耘机 | 1WGQ4-96 | 配套功率:4.0kW. | 680.00
108 | 耕整地机械 | 耕地机械 | 微耕机 | 功率4kW及以上微耕机 | 洛阳地格乐机械有限公司 | 微耕机 | 1WGQ-4-90C | 标定功率4KW, | 680.00
109 | 耕整地机械 | 耕地机械 | 微耕机 | 功率4kW及以上微耕机 | 洛阳地格乐机械有限公司 | 微耕机 | 1WGQ-4-90B | 标定功率4KW, | 680.00
110 | 耕整地机械 | 耕地机械 | 微耕机 | 功率4kW及以上微耕机 | 洛阳地格乐机械有限公司 | 微耕机 | 1WGQ-4-90A | 标定功率4KW, | 680.00
111 | 耕整地机械 | 耕地机械 | 微耕机 | 功率4kW及以上微耕机 | 重庆鑫源农机股份有限公司 | 微耕机 | 1WG4.2-100FQ-ZCA | 配套功率4.2kw | 680.00
112 | 耕整地机械 | 耕地机械 | 微耕机 | 功率4kW及以上微耕机 | 重庆伟友动力机械有限公司 | 微耕机 | 1WG4.0-65FQ-ZC | 配套功率4.0KW | 680.00
113 | 耕整地机械 | 耕地机械 | 微耕机 | 功率4kW及以上微耕机 | 重庆丰路机械制造有限公司 | 微耕机 | 1WG4.0-100FQ-ZC | 标定功率4.0kW；发动机型号:173F汽油机.微耕机外形尺寸(mm):1560*1000*800；结构质量:70kg；传动方式:齿轮传动；连接方式:直联式； | 680.00
114 | 耕整地机械 | 耕地机械 | 微耕机 | 功率4kW及以上微耕机 | 四川艾马仕科技有限公司 | 微耕机 | 1WG6.3-135FC-Z | 配套发动机功率:6.3KW,额定转速:3600r/min,起动方式:手拉反冲起动,外形尺寸(长X宽X高):1780mmX1350mmX900mm,结构质量:119kg,传动方式:齿轮传动. | 680.00
115 | 耕整地机械 | 耕地机械 | 微耕机 | 功率4kW及以上微耕机 | 重庆腾龙盛世机电有限公司 | 微耕机 | 1WG4.0-105FQ-Z | 配套动力型号:170F/P汽油机；制造商:重庆腾龙盛世机电有限公司；标定功率(kW):4.0KW；标定转速(r/min):3600r/min | 680.00
116 | 耕整地机械 | 耕地机械 | 微耕机 | 功率4kW及以上微耕机 | 重庆宏美科技有限公司 | 微耕机 | 1WG4.0-102FQ-ZC | 发动机型号名称HM170F/P汽油机功率4.0kW | 680.00
117 | 耕整地机械 | 耕地机械 | 微耕机 | 功率4kW及以上微耕机 | 重庆宗申巴贝锐拖拉机制造有限公司 | 微耕机 | 1WG4.0A-95FQ-D | 动力型号:ZS170F/P-5汽油机标定功率4.0KW | 680.00
118 | 耕整地机械 | 耕地机械 | 微耕机 | 功率4kW及以上微耕机 | 重庆宗申巴贝锐拖拉机制造有限公司 | 微耕机 | 1WG4.0-95FQ-D3 | 配套动力型号:170F汽油机；标定功率:4.0KW | 680.00
119 | 耕整地机械 | 耕地机械 | 微耕机 | 功率4kW及以上微耕机 | 重庆宗申巴贝锐拖拉机制造有限公司 | 微耕机 | 1WG4.0-95FQ-D2 | 配套动力型号:170F汽油机；标定功率4.0KW | 680.00
120 | 耕整地机械 | 耕地机械 | 微耕机 | 功率4kW及以上微耕机 | 重庆宗申巴贝锐拖拉机制造有限公司 | 微耕机 | 1WG4.0-105FQ-ZC2 | 配套动力型号:170F汽油机；标定功率:4.0kW | 680.00
121 | 耕整地机械 | 耕地机械 | 微耕机 | 功率4kW及以上微耕机 | 重庆宗申巴贝锐拖拉机制造有限公司 | 微耕机 | 1WG4.0-95FQ-D4 | 配套动力型号:170F汽油机；标定功率:4.0kW | 680.00
122 | 耕整地机械 | 耕地机械 | 微耕机 | 功率4kW及以上微耕机 | 重庆宗申巴贝锐拖拉机制造有限公司 | 微耕机 | 1WG4.0-95FQ-ZC4 | 配套动力型号:1P70F/P-G汽油机；标定功率:4.0kW | 680.00
123 | 耕整地机械 | 耕地机械 | 微耕机 | 功率4kW及以上微耕机 | 重庆宗申巴贝锐拖拉机制造有限公司 | 微耕机 | 1WG4.0-95FQ-ZC3 | 配套动力型号:1P70F/P-G汽油机；标定功率:4.0kW | 680.00
124 | 耕整地机械 | 耕地机械 | 微耕机 | 功率4kW以下微耕机 | 重庆宗申巴贝锐拖拉机制造有限公司 | 微耕机 | 1WG2.2-60FQ-ZC1 | 配套动力型号:NH130汽油机；标定功率:2.2KW | 600.00
125 | 耕整地机械 | 耕地机械 | 微耕机 | 功率4kW以下微耕机 | 重庆宗申巴贝锐拖拉机制造有限公司 | 微耕机 | 1WG2.5-60FQ-ZC | 配套动力型号:NH150汽油机；标定功率:2.5kW | 600.00
126 | 耕整地机械 | 耕地机械 | 微耕机 | 功率4kW以下微耕机 | 福建省云宇机电有限公司 | 微型耕耘机 | 1WGQ2.2-36 | 配套功率:2.2kW. | 600.00
127 | 耕整地机械 | 耕地机械 | 微耕机 | 功率4kW以下微耕机 | 武汉龙诚达机械有限公司 | 微耕机 | 1WGQ2.2-75 | 功率:2.2kW | 600.00
128 | 耕整地机械 | 整地机械 | 联合整地机 | 1.5-2m深松联合整地机 | 赤峰市宁城宁丰机械制造有限公司 | 灭茬深松联合整地机 | 1MSZ-150 | 凿形铲深松铲数量:5(个)工作幅宽:150(cm)铲间距:31(cm)传动机构形式:侧边齿轮传动耕深深松:25-30(cm)耕深整地:8-12(cm) | 1700.00
129 | 耕整地机械 | 整地机械 | 联合整地机 | 1.5-2m双轴联合整地机 | 昌图博晟农机修造有限公司 | 通轴联合整地机 | SGT180型 | 业填报)(1)作业幅宽:1.8M(2)配套动44.1(3)旋耕深度:旱耕12CM-14CM水耕14CM-16CM(4)灭茬深度8CM-10CM(5)作业速度3.7KM/H(6)生产率0.67HM2/ | 2000.00
130 | 耕整地机械 | 整地机械 | 联合整地机 | 1.5-2m双轴联合整地机 | 辽宁天丰机械制造有限公司 | 联合整地机 | 1GZM-180 | 耕幅180cm,旋耕深度12~14cn,灭茬深度8~10cm,标准三点悬挂 | 2000.00
131 | 耕整地机械 | 整地机械 | 联合整地机 | 1.5-2m双轴联合整地机 | 北镇市兴农机械制造有限公司 | 联合整地机 | 1GZM-170D3V3 | 配套动力59KW,旋耕作业幅宽1.7M,旋耕深度≥12CM,灭茬深度≥8CM,灭茬3行起垄3行. | 2000.00
132 | 耕整地机械 | 整地机械 | 联合整地机 | 1.5-2m双轴联合整地机 | 辽宁天丰机械制造有限公司 | 联合整地机 | 1GZM-150 | 耕幅150cm,灭茬深度8~10cm,旋耕深度12~14cm,标准三点悬挂 | 2000.00
133 | 耕整地机械 | 整地机械 | 联合整地机 | 1.5m以下单轴联合整地机 | 凤城市汇农农机有限公司 | 灭茬起垄机 | 1GDL-1 | 配套动力(KW):8.8、耕幅(CM):65、联接形式:齿轮、灭茬深度(CM):10-20、起垄器数量:1个、灭茬刀辊转数(r/min):640-700、输运间隙(MM):350、作业速度(km/h) | 510.00
134 | 耕整地机械 | 整地机械 | 联合整地机 | 1.5m以下单轴联合整地机 | 凤城市汇农农机有限公司 | 灭茬起垄机 | 1GDL-1L | 配套动力(KW):8.8、耕幅(CM):65、联接新式:皮带、灭茬深度(CM):10-20、起垄器数量:1个、灭茬刀辊转数(r/min):640-700、运输间隙(MM)350 | 510.00
135 | 耕整地机械 | 整地机械 | 联合整地机 | 1.5m以下深松联合整地机 | 赤峰市宁城宁丰机械制造有限公司 | 灭茬深松联合整地机 | 1MSZ-130 | 凿形铲深松铲数量:4(个)工作幅宽:130(cm)铲间距:35(cm)传动机构形式:侧边齿轮传动耕深深松:25-30(cm)耕深整地:8-12(cm)作业速度:1.6-3.2km/h | 1100.00
136 | 耕整地机械 | 整地机械 | 联合整地机 | 1.5m以下双轴联合整地机 | 昌图博晟农机修造有限公司 | 联合整地机 | 1GZM-130型 | (1).作业幅宽:1.3M(2).配套动力≥22.1(3)旋耕深度12CM-16CM(4)灭茬深度8COM-10CM(5)作业速度1.5KM/H(6)生产率0.2HM2/H | 1000.00
137 | 耕整地机械 | 整地机械 | 联合整地机 | 1.5m以下双轴联合整地机 | 北镇市兴农机械制造有限公司 | 联合整地机 | 1GZM-140D2V2 | 配套动力44KW,旋耕作业幅宽1.4M,旋耕深度≥12CM,灭茬深度≥8CM,灭茬2行起垄2行. | 1000.00
138 | 耕整地机械 | 整地机械 | 联合整地机 | 1.5m以下双轴联合整地机 | 辽宁天丰机械制造有限公司 | 联合整地机 | 1GZM-130 | 耕幅130cm；旋耕深度12~14cm；灭茬深度8~10cm；标准三点悬挂 | 1000.00
139 | 耕整地机械 | 整地机械 | 联合整地机 | 2.5-3m深松联合整地机 | 江苏大力士机械制造有限公司 | 深松整地联合作业机 | 1SZL-250Z | 作业幅宽:2.5m | 3400.00
140 | 耕整地机械 | 整地机械 | 联合整地机 | 2.5-3m深松联合整地机 | 辽宁现代农机装备有限公司 | 旋耕深松灭茬整地机 | 1GZM-270H | 作业幅宽:2.7m； | 3400.00
141 | 耕整地机械 | 整地机械 | 联合整地机 | 2.5-3m深松联合整地机 | 辽宁霞光农机装备有限公司 | 灭茬深松联合整地机 | 1GXS-275 | 工作幅宽(cm):275旋耕刀数(把):112刀轴转速(r/min):245-265灭茬刀数(把):162刀轴转速(r/min):490-530深松铲型式:翼铲式深松铲数量:5个配套动力 | 3400.00
142 | 耕整地机械 | 整地机械 | 联合整地机 | 2.5-3m深松联合整地机 | 辽宁现代农机装备有限公司 | 旋耕深松灭茬整地机 | 1GZM-250H | 作业幅宽:2.5m； | 3400.00
143 | 耕整地机械 | 整地机械 | 联合整地机 | 2.5-3m双轴联合整地机 | 昌图博晟农机修造有限公司 | 联合整地机 | 1GZM-300型 | (1)作业幅宽:3.0M(2)配套动力≥66.15(3)旋耕深度:旱耕12CM-14CM水耕14CM-16CM(4)灭茬深度8CM-10CM(5)作业速度3.3KM/H(6)生产率1HM2/H | 3300.00
144 | 耕整地机械 | 整地机械 | 联合整地机 | 2.5-3m双轴联合整地机 | 北镇市兴农机械制造有限公司 | 联合整地机 | 1GZN-260H5D4V4 | 配套动力128KW,旋耕作业幅宽2.6M,旋耕深度≥12CM,深松5行,深松深度≥20CM,灭茬4行,起垄4行. | 3300.00
145 | 耕整地机械 | 整地机械 | 联合整地机 | 2.5-3m双轴联合整地机 | 辽宁天丰机械制造有限公司 | 联合整地机 | 1GZM-250 | 耕幅250cm,旋耕深度12~14cm,灭茬深度8~10cm,标准三点悬挂 | 3300.00
146 | 耕整地机械 | 整地机械 | 联合整地机 | 2.5m及以上单轴联合整地机 | 辽宁天丰机械制造有限公司 | 通轴联合整地机 | 1GZM-280 | 幅280cm,灭茬深度8~12cm,配套动力67kw以上,标准3点悬挂 | 2500.00
147 | 耕整地机械 | 整地机械 | 联合整地机 | 2.5m及以上单轴联合整地机 | 山东鑫港新能源科技有限公司 | 深松整地联合作业机 | 1SZL-300 | 外形尺寸(长×宽×高):3360×1960×1560MM,深松铲:7个,工作幅宽:300CM,铲间距:42CM,传动机构型式:中间齿轮传动 | 2500.00
148 | 耕整地机械 | 整地机械 | 联合整地机 | 2-2.5m单轴联合整地机 | 山东鑫港新能源科技有限公司 | 深松整地联合作业机 | 1SZL-200 | 外形尺寸(长×宽×高)(MM):2375×2540×120,结构质量(KG):860,配套动力(KW):≧88.2,整地机构型式:卧式旋耕机,工作幅宽(CM):200,铲间距(CM):30-50 | 1900.00
149 | 耕整地机械 | 整地机械 | 联合整地机 | 2-2.5m单轴联合整地机 | 辽宁天丰机械制造有限公司 | 通轴联合整地机 | 1GZM-220 | 耕幅220cm,灭茬深度8~12cm,配套动力60kw以上,标准三点悬挂 | 1900.00
150 | 耕整地机械 | 整地机械 | 联合整地机 | 2-2.5m深松联合整地机 | 辽宁霞光农机装备有限公司 | 灭茬深松联合整地机 | 1GXS-245 | 工作幅宽(cm):245旋耕刀数(把):100刀轴转速(r/min):245-265灭茬刀数(把):144刀轴转速(r/min):490-530深松铲型式:翼铲式深松铲数量:5个配套动力 | 2700.00
151 | 耕整地机械 | 整地机械 | 联合整地机 | 2-2.5m双轴联合整地机 | 赤峰市顺通农业机械制造有限公司 | 深松灭茬联合整地机 | 1SLM-730 | 工作幅宽:210cm | 3000.00
152 | 耕整地机械 | 整地机械 | 联合整地机 | 2-2.5m双轴联合整地机 | 辽宁天丰机械制造有限公司 | 联合整地机 | 1GZM-210 | 耕幅210cm,旋耕深度12~14cm,灭茬深度8-10cm,标准三点悬挂 | 3000.00
153 | 耕整地机械 | 整地机械 | 联合整地机 | 2-2.5m双轴联合整地机 | 北镇市兴农机械制造有限公司 | 联合整地机 | 1GZM-210H4D3V3 | 配套动力100KW,旋耕作业幅宽2.1M,旋耕深度≥12CM,深松4行,深松深度≥20CM,灭茬3行,起垄3行. | 3000.00
154 | 耕整地机械 | 整地机械 | 联合整地机 | 2-2.5m双轴联合整地机 | 辽宁现代农机装备有限公司 | 旋耕深松灭茬整地机 | 1GZM-220H | 作业幅宽(m)2.2；双轴 | 3000.00
155 | 耕整地机械 | 整地机械 | 联合整地机 | 2-2.5m双轴联合整地机 | 昌图博晟农机修造有限公司 | 联合整地机 | 1GZM-240型 | (1)作业幅宽:2.4M(2)配套动力≥58.8(3)旋耕深度:旱耕12CM-14CM水耕14CM-16CM(4)灭茬深度8CM-10CM(5)作业速度3.3KM/H(6)生产率0.8HM2/H | 3000.00
156 | 耕整地机械 | 整地机械 | 联合整地机 | 3-3.5m双轴联合整地机 | 辽宁省开拓者农机装备制造有限公司 | 双轴变速联合整地机 | 1GKNMB-330 | 双轴；工作幅宽(cm):330 | 5150.00
157 | 耕整地机械 | 整地机械 | 联合整地机 | 3-3.5m双轴联合整地机 | 辽宁现代农机装备有限公司 | 多功能高效联合整地机 | 1GZM-300 | 作业幅宽(cm):3；双轴 | 5150.00
158 | 耕整地机械 | 整地机械 | 联合整地机 | 3-3.5m双轴联合整地机 | 北镇市兴农机械制造有限公司 | 联合整地机 | 1GZM-330H6D5V5 | 配套动力128KW,旋耕作业幅宽3.3M,旋耕深度≥12CM,深松6行,深松深度≥20CM,灭茬5行,起垄5行. | 5150.00
159 | 耕整地机械 | 整地机械 | 联合整地机 | 3-4m深松联合整地机 | 辽宁霞光农机装备有限公司 | 灭茬深松联合整地机 | 1GXS-325 | 工作幅宽(cm):325旋耕刀数(把):132刀轴转速(r/min):245-265灭茬刀数(把):186刀轴转速(r/min):490-530深松铲型式:翼铲式深松铲数量:5个配套动力 | 4890.00
160 | 耕整地机械 | 整地机械 | 联合整地机 | 3-4m深松联合整地机 | 辽宁现代农机装备有限公司 | 深松联合整地机 | 1SZLA-300 | 作业幅宽:3m, | 4890.00
161 | 耕整地机械 | 整地机械 | 起垄机 | 1-2m起垄机 | 重庆伟友动力机械有限公司 | 起垄机 | 1GZ-105V1 | 作业幅宽:1.05M | 1000.00
162 | 耕整地机械 | 整地机械 | 驱动耙 | 3-4m驱动耙 | 新疆中收农牧机械有限公司 | 驱动耙 | 1BQ-3 | 整机外形尺寸(长×宽×高):1500×3100×1200mm；结构质量:1330kg；连接型式:三点悬挂；配套动力:80~180kw；耙深:30~180mm；工作幅宽:3000mm；耙组数:10个；耙刀数:20个 | 10000.00
163 | 耕整地机械 | 整地机械 | 驱动耙 | 4m及以上驱动耙 | 新疆中收农牧机械有限公司 | 驱动耙 | 1BQ-4 | 整机外形尺寸(长×宽×高):1500×4100×1200mm；结构质量:2000kg；连接型式:三点悬挂；配套动力:118~184kw；耙深:30~180mm；工作幅宽:4000mm；耙组数:14个；耙刀数:28个 | 11000.00
164 | 种植施肥机械 | 播种机械 | 穴播机 | 2-3行穴播机 | 邢台鑫胜达农业机械制造有限公司 | 玉米精播机 | 2BYF-3 | 工作行数:行,3；排种器数量,个,3；排肥器数量,个,3； | 600.00
165 | 种植施肥机械 | 播种机械 | 穴播机 | 2-3行穴播机 | 昌图博晟农机修造有限公司 | 勺轮式精量播种机 | 2BJS-2型 | (1)作业幅宽:1.4M(2)配套动力≥14.7 | 600.00
166 | 种植施肥机械 | 播种机械 | 穴播机 | 2-3行穴播机 | 建平县臣龙机械有限公司 | 铺膜播种机 | 2MB-1/2 | 普通勺轮式排种器；作业行数膜数:1膜2行 | 600.00
167 | 种植施肥机械 | 播种机械 | 穴播机 | 6行及以上穴播机 | 邢台鑫胜达农业机械制造有限公司 | 玉米精播机 | 2BYF-6 | 工作行数,行,6；排种器数量,个,6；排肥器数量,个,6；地轮直径,cm,40； | 2100.00
168 | 种植施肥机械 | 播种机械 | 穴播机 | 6-10行精量播种机 | 河南豪丰农业装备有限公司 | 油菜精密播种机 | 2BFGQ-8 | 精量排种器；播种行数:8行 | 4800.00
169 | 种植施肥机械 | 播种机械 | 免耕播种机 | 7-11行免耕条播机 | 洛阳市鑫乐机械设备有限公司 | 全还田防缠绕免耕施肥播种机 | 2BMQF-4/8 | 外形尺寸(长×宽×高)1600×1960×1270mm；结构质量:520kg；行距小麦(宽窄行)240+120mm；播种行数:8行；工作幅宽1280mm； | 2700.00
170 | 种植施肥机械 | 播种机械 | 免耕播种机 | 7-11行免耕条播机 | 洛阳市鑫乐机械设备有限公司 | 全还田防缠绕免耕施肥播种机 | 2BMQF-5/10 | 外形尺寸(长×宽×高)1600×1860×1310mm；结构质量:660kg；行距小麦(宽窄行)220+120mm；播种行数:10行；工作幅宽1530mm； | 2700.00
171 | 种植施肥机械 | 播种机械 | 免耕播种机 | 12-18行免耕条播机 | 洛阳市鑫乐机械设备有限公司 | 全还田防缠绕免耕施肥播种机 | 2BMQF-7/14 | 外形尺寸(长×宽×高)1700×2570×1335mm；结构质量:830kg；行距小麦(宽窄行)200+100mm；播种行数:14行；工作幅宽2290mm | 4100.00
172 | 种植施肥机械 | 播种机械 | 免耕播种机 | 12-18行免耕条播机 | 洛阳市鑫乐机械设备有限公司 | 全还田防缠绕免耕施肥播种机 | 2BMQF-8/16 | 外形尺寸(长×宽×高)1700×2880×1325mm；结构质量:960kg；行距小麦(宽窄行)220+120mm；播种行数:16行；工作幅宽2650mm； | 4100.00
173 | 种植施肥机械 | 播种机械 | 免耕播种机 | 12-18行免耕条播机 | 洛阳市鑫乐机械设备有限公司 | 全还田防缠绕免耕施肥播种机 | 2BMQF-6/12 | 外形尺寸(长×宽×高)1695×2270×1325mm；结构质量:720kg；行距小麦(宽窄行)240+120mm；播种行数:12行；工作幅宽204mm | 4100.00
174 | 种植施肥机械 | 播种机械 | 免耕播种机 | 2-3行免耕精量穴播机 | 玉田县华联机械有限公司 | 玉米免耕精位播种机 | 2BYFJ-3 | 指夹式排种器,播种行数:3行,结构质量:220kg,配套动力:11-18.4kW | 870.00
175 | 种植施肥机械 | 播种机械 | 免耕播种机 | 4-5行免耕精量穴播机 | 玉田县华联机械有限公司 | 玉米免耕精位播种机 | 2BYFJ-4 | 排种器形式:指夹式,播种行数:4行,配套动力22.1-36.8kW,结构质量:285kg | 870.00
176 | 种植施肥机械 | 播种机械 | 免耕播种机 | 4-5行免耕精量穴播机 | 黑龙江北大荒十方农业装备有限公司 | 免耕精密播种机 | 2BQMJ-4 | 精量排种器；播种行数4-5行 | 870.00
177 | 种植施肥机械 | 播种机械 | 免耕播种机 | 4-5行免耕精量穴播机 | 河南豪丰农业装备有限公司 | 玉米宽幅免耕施肥播种机 | 2BMJK-5 | 精量排种器；播种行数:5行 | 870.00
178 | 种植施肥机械 | 播种机械 | 免耕播种机 | 6行及以上免耕精量穴播机 | 黑龙江北大荒十方农业装备有限公司 | 免耕精密播种机 | 2BQMJ-6 | 精量排种器；播种行数≥6行 | 6200.00
179 | 种植施肥机械 | 播种机械 | 免耕播种机 | 6行及以上免耕精量穴播机 | 黑龙江北大荒十方农业装备有限公司 | 免耕精密播种机 | 2BQMJ-8 | 精量排种器；播种行数≥6行 | 6200.00
180 | 种植施肥机械 | 播种机械 | 免耕播种机 | 6行及以上免耕精量穴播机 | 黑龙江北大荒十方农业装备有限公司 | 免耕精密播种机 | 2BQMJ-9 | 精量排种器；播种行数≥6行 | 6200.00
181 | 种植施肥机械 | 播种机械 | 免耕播种机 | 6行及以上免耕精量穴播机 | 黑龙江北大荒十方农业装备有限公司 | 免耕精密播种机 | 2BQMJ-12 | 精量排种器；播种行数≥6行 | 6200.00
182 | 种植施肥机械 | 播种机械 | 免耕播种机 | 6行及以上免耕精量穴播机 | 黑龙江北大荒十方农业装备有限公司 | 免耕精密播种机 | 2BQMJ-7 | 精量排种器；播种行数≥6行 | 6200.00
183 | 种植施肥机械 | 播种机械 | 免耕播种机 | 2-3行牵引式免耕穴播机 | 瓦房店明运农机装备有限公司 | 免耕牵引式指夹精量播种机 | 2BMZ-2 | 精量排种器；指夹排种器；播种行数2行；牵引式 | 12300.00
184 | 种植施肥机械 | 播种机械 | 免耕播种机 | 4-5行牵引式免耕穴播机 | 通辽市志军农机有限公司 | 免耕精量牵引式播种机 | 2BMJ-4 | 排种器型式(精量):指夹式；播种行数:4行；牵引式. | 23300.00
185 | 种植施肥机械 | 播种机械 | 免耕播种机 | 6行及以上牵引式免耕穴播机 | 吉林省康达农业机械有限公司 | 免耕气吹式精量施肥播种机 | 2BMQF-4 | 排种器形式:气吹式；工作行数:4行；结构型式:气力式；牵引式 | 36500.00
186 | 种植施肥机械 | 播种机械 | 免耕播种机 | 6行及以上牵引式免耕穴播机 | 吉林省康达农业机械有限公司 | 免耕气吹式精量施肥播种机 | 2BMQF-6 | 排种器形式:气吹式；工作行数:6行；结构型式:气力式；牵引式 | 36500.00
187 | 种植施肥机械 | 播种机械 | 免耕播种机 | 6行及以上牵引式免耕穴播机 | 通辽市志军农机有限公司 | 免耕精量牵引式播种机 | 2BMJ-6 | 排种器型式(精量):指夹式；播种行数:6行；牵引式. | 36500.00
188 | 种植施肥机械 | 播种机械 | 根茎作物播种机 | 2-3行根茎类种子播种机 | 枣庄海纳科技有限公司 | 马铃薯种植机 | 2CMY-2 | 播种行数:2行 | 1600.00
189 | 种植施肥机械 | 播种机械 | 根茎作物播种机 | 2-3行根茎类种子播种机 | 枣庄海纳科技有限公司 | 马铃薯种植机 | 2CM-2 | 播种行数:2行 | 1600.00
190 | 种植施肥机械 | 播种机械 | 根茎作物播种机 | 2-3行根茎类种子播种机 | 枣庄海纳科技有限公司 | 马铃薯种植机 | 2CM-1/2 | 播种行数:2行 | 1600.00
191 | 种植施肥机械 | 播种机械 | 根茎作物播种机 | 2-3行根茎类种子播种机 | 枣庄海纳科技有限公司 | 马铃薯种植机 | 2CMYM-2 | 播种行数:2行 | 1600.00
192 | 种植施肥机械 | 育苗机械设备 | 秧盘播种成套设备(含床土处理) | 生产率500(盘/h)及以上秧盘播种成套设备 | 台州市立锦农机有限公司 | 水稻秧盘育秧播种机 | 2BX-1000 | 含铺底土、镇压、播种、洒水、覆土等功能,生产率≥1000(盘/h) | 3400.00
193 | 种植施肥机械 | 栽植机械 | 水稻插秧机 | 4行手扶步进式水稻插秧机 | 东风井关农业机械有限公司 | 手扶式插秧机 | 2ZS-4C(PC4-A) | 结构形式:手扶式；工作行数:4行； | 4400.00
194 | 种植施肥机械 | 栽植机械 | 水稻插秧机 | 6行及以上手扶步进式水稻插秧机 | 东风井关农业机械有限公司 | 手扶式插秧机 | 2ZS-6C(PC6-A) | 结构形式:手扶式；工作行数:6行； | 5800.00
195 | 种植施肥机械 | 栽植机械 | 水稻插秧机 | 6行及以上手扶步进式水稻插秧机 | 潍坊同和动力装备有限公司 | 手扶式水稻插秧机 | 2ZS-6 | 发动机标定功率/标定转速:3.3kw/3600r/min；手扶式；工作行数:6行 | 5800.00
196 | 种植施肥机械 | 栽植机械 | 水稻插秧机 | 6行及以上独轮乘坐式水稻插秧机 | 潍坊同和动力装备有限公司 | 简易乘坐式水稻插秧机 | 2Z-8238 | 发动机标定功率/标定转速:6.8kw/1800r/min；简易乘坐式；工作行数:8行； | 4200.00
197 | 种植施肥机械 | 栽植机械 | 水稻插秧机 | 6行及以上独轮乘坐式水稻插秧机 | 潍坊同和动力装备有限公司 | 简易乘坐式水稻插秧机 | 2ZG-6 | 发动机标定功率/标定转速:6.8kw/1800r/min；简易乘坐式；工作行数:6行； | 4200.00
198 | 种植施肥机械 | 施肥机械 | 施肥机(含水稻侧深施肥装置) | 工作行数:6-8行 | 江苏东洋机械有限公司 | 侧深施肥机 | 2FC-6 | 行数:6行、施肥深度(mm):40±10、配套动力:6行乘坐式高速插秧机、肥料排出方式:带槽滚筒+气吹、输送装置形式:软管、与乘坐式水稻插秧机配套同步作业并配置插秧施肥同步控制装备. | 6000.00
199 | 种植施肥机械 | 施肥机械 | 施肥机(含水稻侧深施肥装置) | 工作行数:6-8行 | 江苏东洋机械有限公司 | 侧深施肥机 | 2FC-8 | 工作行数:8行；施肥深度(mm):40±10、配套动力:8行乘坐式高速插秧机、肥料排出方式:带槽滚筒+气吹、输送装置形式:软管、有防堵塞、漏施或报警装置. | 6000.00
200 | 种植施肥机械 | 施肥机械 | 施肥机(含水稻侧深施肥装置) | 工作行数:6-8行 | 佳木斯万邦久富农机有限公司 | 侧深施肥机 | 2FH-1.8(6) | 工作行数:6-8行；施肥深度(mm):40±10 | 6000.00
201 | 种植施肥机械 | 施肥机械 | 施肥机(含水稻侧深施肥装置) | 工作行数:6-8行 | 佳木斯万邦久富农机有限公司 | 侧深施肥机 | 2FH-2.4(8) | 工作行数:6-8行；施肥深度(mm):40±10 | 6000.00
202 | 田间管理机械 | 中耕机械 | 田园管理机 | 功率4kW及以上田园管理机 | 衡水市响当当机械科技有限公司 | 田园管理机 | 3TGL-4.0Q | 配套功率:4.0kw；发动机型号:YH170F/P汽油机；主变速箱结构型式:齿轮传动；工作状态外形尺寸(长×宽×高)mm:1510×520×940； | 700.00
203 | 田间管理机械 | 中耕机械 | 田园管理机 | 功率4kW及以上田园管理机 | 朝阳县富强农牧机械制造有限公司 | 田园管理机 | 3TGQ-4K | 配套动力:4.0KW以上汽油机、锄草工作幅宽:25-35cm、锄草深度:3-5cm、开沟工作幅宽:25cm、开沟深度:8cm、工作速度:3.23-3.89km/h | 700.00
204 | 田间管理机械 | 中耕机械 | 田园管理机 | 功率4kW及以上田园管理机 | 朝阳万盛农牧机械制造有限公司 | 田园管理机 | 3TGQ‐4J | 配套动力:4.0KW以上汽油机、锄草工作幅宽:25-35cm、锄草深度:3-5cm、开沟工作幅宽:25cm、开沟深度:8cm、工作速度:3.23-3.89km/h | 700.00
205 | 田间管理机械 | 中耕机械 | 田园管理机 | 功率4kW及以上田园管理机 | 朝阳县毅博农牧机械制造有限公司 | 田园管理机 | 3TGQ‐4M | 配套动力:4.0KW以上汽油机、锄草工作幅宽:25-35cm、锄草深度:3-5cm、开沟工作幅宽:25cm、开沟深度:8cm、工作速度:3.23-3.89km/h | 700.00
206 | 田间管理机械 | 中耕机械 | 田园管理机 | 功率4kW及以上田园管理机 | 莱州伟泰机械制造有限公司 | 田园管理机 | 3TGQ-5 | 配套功率5.4kW | 700.00
207 | 田间管理机械 | 中耕机械 | 田园管理机 | 功率4kW及以上田园管理机 | 莱州伟泰机械制造有限公司 | 田园管理机 | 3TGQ-4 | 配套功率4.0kW | 700.00
208 | 田间管理机械 | 中耕机械 | 田园管理机 | 功率4kW及以上田园管理机 | 宽甸东海机械有限公司 | 田园管理机 | 3TG-5.5Q | 田间管理机械,中耕机械,田园管理机,功率4KW及以上田园管理机,配套功率大于4KW,非通类 | 700.00
209 | 田间管理机械 | 中耕机械 | 田园管理机 | 功率4kW及以上田园管理机 | 宁津县中发机械有限公司 | 田园管理机 | 3TG-4LQ | 配套功率:4.0kW汽油机 | 700.00
210 | 田间管理机械 | 中耕机械 | 田园管理机 | 功率4kW及以上田园管理机 | 宁津县中发机械有限公司 | 田园管理机 | 3TG-4DQ | 配套功率:4.0kW汽油机 | 700.00
211 | 田间管理机械 | 中耕机械 | 田园管理机 | 功率4kW及以上田园管理机 | 衡水市响当当机械科技有限公司 | 田园管理机 | 3TG-4.0Q | 标定功率:4.0kw；发动机型号:YH170F/P汽油机；工作状态外形尺寸(长×宽×高mm):1510×520×940； | 700.00
212 | 田间管理机械 | 植保机械 | 喷杆喷雾机 | 12m以下悬挂及牵引式喷杆喷雾机 | 石家庄市金原野植保器械有限公司 | 悬挂式喷杆喷雾机 | 3W-32007 | 喷杆长度:7000MM；形式:悬挂式；药箱容量:320L；常用工作压力:0.15-0.4MPa；药泵流量:65-85L/MIN | 1100.00
213 | 田间管理机械 | 植保机械 | 喷杆喷雾机 | 12m以下悬挂及牵引式喷杆喷雾机 | 石家庄市金原野植保器械有限公司 | 悬挂式喷杆喷雾机 | 3W-50007 | 喷杆长度:7000MM；形式:悬挂式；常用工作压力:0.2-0.4MPa；药箱容量:500L；药泵流量:70-95L/MIN | 1100.00
214 | 田间管理机械 | 植保机械 | 喷杆喷雾机 | 12-18m悬挂及牵引式喷杆喷雾机 | 石家庄市金原野植保器械有限公司 | 悬挂式喷杆喷雾机 | 3W-32012 | 喷杆长度:12000MM；形式:悬挂式；药箱容量:320L；常用工作压力:0.2-0.4MPa；药泵流量:70-95L/MIN | 2200.00
215 | 田间管理机械 | 植保机械 | 喷杆喷雾机 | 12-18m悬挂及牵引式喷杆喷雾机 | 石家庄市金原野植保器械有限公司 | 悬挂式喷杆喷雾机 | 3W-100012 | 喷杆长度:12000MM；形式:悬挂式；药箱容量:1000L；常用工作压力:0.2-0.4MPa；药泵流量:90-110L/MIN | 2200.00
216 | 田间管理机械 | 植保机械 | 喷杆喷雾机 | 12-18m悬挂及牵引式喷杆喷雾机 | 石家庄市金原野植保器械有限公司 | 悬挂式喷杆喷雾机 | 3W-60012 | 喷杆长度:12000MM；形式:悬挂式；药箱容量:600L；常用工作压力:0.2-0.4MPa；药泵流量:80-100L/MIN | 2200.00
217 | 田间管理机械 | 植保机械 | 喷杆喷雾机 | 18m及以上悬挂及牵引式喷杆喷雾机 | 菏泽新亚机械设备有限公司 | 喷杆式喷雾机 | 3WQ-2000 | 喷幅:19.04m；形式:牵引式 | 9000.00
218 | 田间管理机械 | 植保机械 | 喷杆喷雾机 | 18m及以上悬挂及牵引式喷杆喷雾机 | 武汉龙诚达机械有限公司 | 悬挂式喷雾喷杆机 | 3WP-160-1000BF | 型式:悬挂式；喷幅:18m； | 9000.00
219 | 田间管理机械 | 植保机械 | 喷杆喷雾机 | 18m及以上悬挂及牵引式喷杆喷雾机 | 南通黄海药械有限公司 | 风幕喷杆式喷雾机 | 3WP-1900 | 1.形式:悬挂式；2.喷幅:18.5m. | 9000.00
220 | 田间管理机械 | 植保机械 | 喷杆喷雾机 | 18m及以上悬挂及牵引式喷杆喷雾机 | 岳西县吾诚农业科技有限公司 | 喷杆喷雾机 | 3WP-850 | 产品结构型式:悬挂式；喷幅:18.5米. | 9000.00
221 | 田间管理机械 | 植保机械 | 喷杆喷雾机 | 18-50马力自走式喷杆喷雾机 | 南通市广益机电有限责任公司 | 自走式喷杆喷雾机 | 3WPZ-500D | 38马力(28.5kW)；型式:自走式,四轮驱动+四轮转向 | 26300.00
222 | 田间管理机械 | 植保机械 | 喷杆喷雾机 | 18-50马力自走式喷杆喷雾机 | 南通市广益机电有限责任公司 | 自走式喷杆喷雾机 | 3WPZ-500K | 38马力(28.3kW),型式:自走式,四轮驱动+四轮转向. | 26300.00
223 | 田间管理机械 | 植保机械 | 喷杆喷雾机 | 18-50马力自走式喷杆喷雾机 | 寿光龙强机械有限公司 | 自走式喷杆喷雾机 | 3WPZ-650 | 26.5kW,自走式,四轮驱动,四轮转向(液压) | 26300.00
224 | 田间管理机械 | 植保机械 | 喷杆喷雾机 | 18-50马力自走式喷杆喷雾机 | 静快省（苏州）智能科技有限公司 | 自走式喷杆喷雾机 | 3WZ-350A | 配套动力标定功率为14.2KW(19.2HP)；18马力≤功率<50马力型式:自走式；驱动方式:四轮驱动,四轮转向 | 26300.00
225 | 田间管理机械 | 植保机械 | 喷杆喷雾机 | 18-50马力自走式喷杆喷雾机 | 洋马农机（中国）有限公司 | 自走式喷杆喷雾机 | 3WP-600 | 功率:13.8KW；形式:自走式,四轮驱动、四轮转向 | 26300.00
226 | 田间管理机械 | 植保机械 | 喷杆喷雾机 | 18-50马力自走式喷杆喷雾机 | 青州市汇丰农业装备科技有限公司 | 自走式喷杆喷雾机 | 3WPZ-500H | 型式:自走式规格型号:3WPZ-500H配套动力:名称、机构型式柴油机、单缸直列水冷四冲程国三发动机标定功率/转速18/2200kW(r/min)驱动方式:四轮驱动、四轮转向 | 26300.00
227 | 田间管理机械 | 植保机械 | 喷杆喷雾机 | 18-50马力自走式喷杆喷雾机 | 常州雪绒花机械制造有限公司 | 自走式喷杆喷雾机 | 3WP-600 | 功率:19马力；型式:自走式；驱动方式:四轮驱动,四轮液压转向 | 26300.00
228 | 田间管理机械 | 植保机械 | 喷杆喷雾机 | 18-50马力自走式喷杆喷雾机 | 青州嘉亿农业装备有限公司 | 自走式喷杆喷雾机 | 3WPZ-700E | 功率:36马力；形式:自走式,四轮驱动、四轮转向 | 26300.00
229 | 田间管理机械 | 植保机械 | 喷杆喷雾机 | 18-50马力自走式喷杆喷雾机 | 禹城市亚泰机械制造有限公司 | 自走式喷杆喷雾机 | 3WPZ-1000B | 18马力≤功率<50马力；形式:自走式,四轮驱动、四轮转向 | 26300.00
230 | 田间管理机械 | 植保机械 | 喷杆喷雾机 | 18-50马力自走式喷杆喷雾机 | 青州市凯博植保机械有限公司 | 自走式喷杆喷雾机 | 3WPZ-1200B | 18马力≤24.48马力<50马力形式:自走式四轮驱动、四轮转向 | 26300.00
231 | 田间管理机械 | 植保机械 | 喷杆喷雾机 | 50-100马力自走式喷杆喷雾机 | 禹城市亚泰机械制造有限公司 | 自走式喷杆喷雾机 | 3WPZ-1000A | 50马力≤功率<100马力；形式:自走式,四轮驱动、四轮转向 | 28000.00
232 | 田间管理机械 | 植保机械 | 喷杆喷雾机 | 50-100马力自走式喷杆喷雾机 | 山东牧阳农业科技有限公司 | 自走式水旱两用喷杆喷雾机 | 3WPZ-700L | 功率:50马力(36.8kW)；形式:自走式,四轮驱动、四轮转向 | 28000.00
233 | 田间管理机械 | 植保机械 | 喷杆喷雾机 | 50-100马力自走式喷杆喷雾机 | 青州嘉亿农业装备有限公司 | 自走式喷杆喷雾机 | 3WPZ-1300A | 功率:50马力；形式:自走式,四轮驱动、四轮转向 | 28000.00
234 | 田间管理机械 | 植保机械 | 喷杆喷雾机 | 50-100马力自走式喷杆喷雾机 | 寿光龙强机械有限公司 | 自走式喷杆喷雾机 | 3WPZ-750 | 36.8kW,自走式,四轮驱动,四轮转向(液压) | 28000.00
235 | 田间管理机械 | 植保机械 | 喷杆喷雾机 | 50-100马力自走式喷杆喷雾机 | 青州嘉亿农业装备有限公司 | 自走式喷杆喷雾机 | 3WPZ-700D | 功率:50马力；形式:自走式,四轮驱动、四轮转向 | 28000.00
236 | 田间管理机械 | 植保机械 | 喷杆喷雾机 | 50-100马力自走式喷杆喷雾机 | 青州市汇丰农业装备科技有限公司 | 自走式喷杆喷雾机 | 3WPZ-700B | 型式:自走式规格型号:3WPZ-700B配套动力:名称、机构型式柴油机、四缸直列水冷四冲程国三发动机标定功率/转速36.8/2400kW/(r/min)驱动方式:四轮驱动、四轮转向 | 28000.00
237 | 田间管理机械 | 植保机械 | 喷杆喷雾机 | 50-100马力自走式喷杆喷雾机 | 青州市鑫沃农业装备有限公司 | 自走式喷杆喷雾机 | 3WPZ-700 | 功率:50马力(36.8KW)；形式:自走式,四轮驱动、四轮转向 | 28000.00
238 | 田间管理机械 | 植保机械 | 喷杆喷雾机 | 50-100马力自走式喷杆喷雾机 | 青州市鑫沃农业装备有限公司 | 自走式喷杆喷雾机 | 3WPZ-1300 | 功率:50马力(36.8KW),形式:自走式,四轮驱动、四轮转向 | 28000.00
239 | 田间管理机械 | 植保机械 | 喷杆喷雾机 | 50-100马力自走式喷杆喷雾机 | 常州东风农机集团有限公司 | 自走式喷杆喷雾机 | 3WP-700 | 50马力≤功率<100马力；形式:自走式,四轮驱动、四轮转向,容量:700L,功率:36.8kw. | 28000.00
240 | 田间管理机械 | 植保机械 | 喷杆喷雾机 | 50-100马力自走式喷杆喷雾机 | 潍坊市亿田通用农业装备有限公司 | 自走式喷杆喷雾机 | 3WPZ-700 | 36.8KW(50.048马力)形式:自走式；四轮驱动、四轮转向 | 28000.00
241 | 田间管理机械 | 植保机械 | 喷杆喷雾机 | 50-100马力自走式喷杆喷雾机 | 西平驰龙植保机械有限公司 | 自走式喷杆喷雾机 | 3WPZ-700 | 50马力≤36.8kw<100马力；形式:自走式,四轮驱动、四轮转向,工作压力(MPa):0.3~0.5,配套动力:柴油机,四缸水冷四冲程,功率:36.8kw,转速:2400r/min,液泵形式:齿轮泵,压力(MPa):0.3~2.0,流量:60L/min | 28000.00
242 | 田间管理机械 | 植保机械 | 喷杆喷雾机 | 50-100马力自走式喷杆喷雾机 | 吉林省顺鑫农机制造有限公司 | 自走式喷秆喷雾机 | 3WPZSH-800 | 型式:自走式,工作状态外形尺寸(长x宽x高):7850×1950×2550mm,标定功率:40kW,驱动方式:机械式四轮驱动,转向方式:四轮转向 | 28000.00
243 | 田间管理机械 | 植保机械 | 喷杆喷雾机 | 50-100马力自走式喷杆喷雾机 | 青州市隆顺农业机械有限公司 | 自走式喷杆喷雾机 | 3WPZ-1600M | 功率:36.8KW；形式:自走式,四轮驱动、四轮转向 | 28000.00
244 | 田间管理机械 | 植保机械 | 喷杆喷雾机 | 50-100马力自走式喷杆喷雾机 | 青州大金马农业装备有限公司 | 自走式喷杆喷雾机 | 3WPZ-800A | 50马力,自走式,四轮驱动,四轮转向 | 28000.00
245 | 田间管理机械 | 植保机械 | 喷杆喷雾机 | 50-100马力自走式喷杆喷雾机 | 山东易田农业机械制造有限公司 | 自走式喷杆喷雾机 | 3WYTZ700-10 | 50马力≤36.8kw<100马力；形式:自走式,驱动方式:四轮驱动、四轮转向,药箱容量:700L,转速:2400r/min,喷杆长度:10000mm | 28000.00
246 | 田间管理机械 | 植保机械 | 喷杆喷雾机 | 50-100马力自走式喷杆喷雾机 | 富锦市丰诺植保机械制造有限公司 | 自走式喷杆喷雾机 | 3WPJZ-1000A | 功率:36.8kw；形式:自走式,四轮驱动、四轮转向 | 28000.00
247 | 田间管理机械 | 植保机械 | 喷杆喷雾机 | 50-100马力自走式喷杆喷雾机 | 青州嘉亿农业装备有限公司 | 自走式喷杆喷雾机 | 3WPZ-700C | 功率:50马力；形式:自走式；四轮驱动；四轮转向. | 28000.00
248 | 田间管理机械 | 植保机械 | 喷杆喷雾机 | 50-100马力自走式喷杆喷雾机 | 青州市禾田农业装备有限公司 | 自走式喷杆喷雾机 | 3WPZ-700A | 功率:50马力(36.8kw)；形式:自走式,四轮驱动、四轮转向 | 28000.00
249 | 田间管理机械 | 植保机械 | 喷杆喷雾机 | 50-100马力自走式喷杆喷雾机 | 青州博川农业机械有限公司 | 自走式喷杆喷雾机 | 3WPZ-700 | 标定功率:50.048马力(36.8kW)；形式:自走式,四轮驱动、四轮转向. | 28000.00
250 | 田间管理机械 | 植保机械 | 喷杆喷雾机 | 50-100马力自走式喷杆喷雾机 | 富锦市立兴植保机械制造有限公司 | 自走式喷杆喷雾机 | 3WPZ-2400G | 功率:55KW；形式:自走式,四轮驱动、四轮转向 | 28000.00
251 | 田间管理机械 | 植保机械 | 喷杆喷雾机 | 50-100马力自走式喷杆喷雾机 | 潍坊鼎泰机械有限公司 | 自走式喷杆喷雾机 | 3WPZ-1000 | 功率:50马力；形式:自走式,四轮驱动、四轮转向 | 28000.00
252 | 田间管理机械 | 植保机械 | 喷杆喷雾机 | 50-100马力自走式喷杆喷雾机 | 常州雪绒花机械制造有限公司 | 自走式喷杆喷雾机 | 3WP-800 | 功率:50马力；型式:自走式,四轮驱动,四轮转向 | 28000.00
253 | 田间管理机械 | 植保机械 | 喷杆喷雾机 | 50-100马力自走式喷杆喷雾机 | 青州市凯博植保机械有限公司 | 自走式喷杆喷雾机 | 3WPZ-1200A | 50马力≤50.048<100马力形式:自走式四轮驱动、四轮转向 | 28000.00
254 | 田间管理机械 | 植保机械 | 喷杆喷雾机 | 50-100马力自走式喷杆喷雾机 | 青州市世昌机械有限公司 | 自走式喷杆喷雾机 | 3WPZ-700A | 型式:自走式规格型号:3WPZ-700A配套动力:名称、机构型式柴油机、四缸直列水冷四冲程国三发动机标定功率/转速36.8/2400kW(r/min)驱动方式:四轮驱动、四轮驱动 | 28000.00
255 | 田间管理机械 | 植保机械 | 喷杆喷雾机 | 50-100马力自走式喷杆喷雾机 | 潍坊谷沃农业装备科技有限公司 | 自走式喷杆喷雾机 | 3WPZ-700G | 型式:自走式规格型号:3WPZ-700G配套动力:名称、结构型式:柴油机、四缸直列水冷四冲程标定功率/转速:36.8/2400kW(r/min)驱动方式(自走式):四轮驱动、四轮转向 | 28000.00
256 | 田间管理机械 | 植保机械 | 喷杆喷雾机 | 50-100马力自走式喷杆喷雾机 | 青州市沃龙植保机械有限公司 | 自走式喷杆喷雾机 | 3WPZ-700 | 配套功率:36.8kw(50.048马力)；形式:自走式四轮驱动、四轮转向 | 28000.00
257 | 田间管理机械 | 植保机械 | 喷杆喷雾机 | 50-100马力自走式喷杆喷雾机 | 青州市隆顺农业机械有限公司 | 自走式喷杆喷雾机 | 3WPZ-700C | 功率:36.8KW；形式:自走式,四轮驱动、四轮转向 | 28000.00
258 | 田间管理机械 | 植保机械 | 喷杆喷雾机 | 50-100马力自走式喷杆喷雾机 | 青州大金马农业装备有限公司 | 自走式喷杆喷雾机 | 3WPZ-800B | 50马力,自走式,四轮驱动,四轮转向 | 28000.00
259 | 田间管理机械 | 植保机械 | 喷杆喷雾机 | 50-100马力自走式喷杆喷雾机 | 青州大金马农业装备有限公司 | 自走式喷杆喷雾机 | 3WPZ-800C | 50马力,自走式,四轮驱动,四轮转向 | 28000.00
260 | 田间管理机械 | 植保机械 | 喷杆喷雾机 | 50-100马力自走式喷杆喷雾机 | 富锦市立兴植保机械制造有限公司 | 自走式喷杆喷雾机 | 3WPZ-1200G | 功率:36.8KW；形式:自走式,四轮驱动、四轮转向 | 28000.00
261 | 田间管理机械 | 植保机械 | 喷杆喷雾机 | 100马力及以上自走式喷杆喷雾机 | 公主岭市华玺农业机械制造有限公司 | 自走式喷杆喷雾机 | 3WPZ-1500A | 型式:自走式；发动机功率:74.5kW(101.32马力)；四轮驱动,四轮转向 | 50000.00
262 | 田间管理机械 | 植保机械 | 喷杆喷雾机 | 100马力及以上自走式喷杆喷雾机 | 富锦市丰诺植保机械制造有限公司 | 自走式喷杆喷雾机 | 3WPYZ-3000A | 功率:129kw；形式:自走式,四轮驱动、四轮转向 | 50000.00
263 | 田间管理机械 | 植保机械 | 喷杆喷雾机 | 100马力及以上自走式喷杆喷雾机 | 公主岭市华玺农业机械制造有限公司 | 自走式喷杆喷雾机 | 3WPZ-1000 | 型式:自走式；发动机功率:74.5kW(101.32马力)；四轮驱动,四轮转向； | 50000.00
264 | 田间管理机械 | 植保机械 | 喷杆喷雾机 | 100马力及以上自走式喷杆喷雾机 | 公主岭市华玺农业机械制造有限公司 | 自走式喷杆喷雾机 | 3WPZ-1500 | 形式:自走式；功率；103kW(140.08马力)；四轮驱动、四轮转向 | 50000.00
265 | 收获机械 | 谷物收获机械 | 自走轮式谷物联合收割机 | 7kg/s及以上自走轮式谷物联合收割机 | 雷沃重工股份有限公司（原：福田雷沃国际重工股份有限公司） | 自走式谷物联合收割机 | 4LZ-10M3 | 结构型式:自走轮式；喂入方式:全喂入；喂入量:10kg/s | 44900.00
266 | 收获机械 | 谷物收获机械 | 自走轮式谷物联合收割机 | 7kg/s及以上自走轮式谷物联合收割机 | 雷沃重工股份有限公司（原：福田雷沃国际重工股份有限公司） | 自走式谷物联合收割机 | 4LZ-8F4 | 结构型式:自走轮式；喂入方式:全喂入；喂入量:8kg/s | 44900.00
267 | 收获机械 | 谷物收获机械 | 自走轮式谷物联合收割机 | 7kg/s及以上自走轮式谷物联合收割机 | 雷沃重工股份有限公司（原：福田雷沃国际重工股份有限公司） | 自走式谷物联合收割机 | 4LZ-8M6 | 结构型式:自走轮式；喂入方式:全喂入；喂入量:8kg/s | 44900.00
268 | 收获机械 | 谷物收获机械 | 自走轮式谷物联合收割机 | 7kg/s及以上自走轮式谷物联合收割机 | 雷沃重工股份有限公司（原：福田雷沃国际重工股份有限公司） | 自走式谷物联合收割机 | 4LZ-8M5 | 结构型式:自走轮式；喂入方式:全喂入；喂入量:8kg/s | 44900.00
269 | 收获机械 | 谷物收获机械 | 自走轮式谷物联合收割机 | 7kg/s及以上自走轮式谷物联合收割机 | 雷沃重工股份有限公司（原：福田雷沃国际重工股份有限公司） | 自走式谷物联合收割机 | 4LZ-9E2 | 结构型式:自走轮式；喂入方式:全喂入；喂入量:9kg/s | 44900.00
270 | 收获机械 | 谷物收获机械 | 自走轮式谷物联合收割机 | 7kg/s及以上自走轮式谷物联合收割机 | 雷沃重工股份有限公司（原：福田雷沃国际重工股份有限公司） | 自走式谷物联合收割机 | 4LZ-10M5 | 结构型式:自走轮式；喂入方式:全喂入；喂入量:10kg/s | 44900.00
271 | 收获机械 | 谷物收获机械 | 自走履带式谷物联合收割机(全喂入) | 4kg/s及以上自走履带式谷物联合收割机(全喂入) | 雷沃重工股份有限公司（原：福田雷沃国际重工股份有限公司） | 履带式全喂入谷物联合收割机 | 4LZ-6G3 | 结构型式:自走履带式；喂入方式:全喂入；喂入量:6kg/s | 31300.00
272 | 收获机械 | 谷物收获机械 | 自走履带式谷物联合收割机(全喂入) | 4kg/s及以上自走履带式谷物联合收割机(全喂入) | 雷沃重工股份有限公司（原：福田雷沃国际重工股份有限公司） | 履带式全喂入谷物联合收割机 | 4LZ-6G3A | 结构型式:自走履带式；喂入方式:全喂入；喂入量:6kg/s | 31300.00
273 | 收获机械 | 谷物收获机械 | 自走履带式谷物联合收割机(全喂入) | 4kg/s及以上自走履带式谷物联合收割机(全喂入) | 雷沃重工股份有限公司（原：福田雷沃国际重工股份有限公司） | 履带式全喂入谷物联合收割机 | 4LZ-6G2 | 结构型式:自走履带式；喂入方式:全喂入；喂入量:6kg/s | 31300.00
274 | 收获机械 | 谷物收获机械 | 自走履带式谷物联合收割机(全喂入) | 4kg/s及以上自走履带式谷物联合收割机(全喂入) | 雷沃重工股份有限公司（原：福田雷沃国际重工股份有限公司） | 履带式全喂入谷物联合收割机 | 4LZ-6D | 结构型式:自走履带式；喂入方式:全喂入；喂入量:6kg/s | 31300.00
275 | 收获机械 | 谷物收获机械 | 自走履带式谷物联合收割机(全喂入) | 4kg/s及以上自走履带式谷物联合收割机(全喂入) | 雷沃重工股份有限公司（原：福田雷沃国际重工股份有限公司） | 履带式全喂入谷物联合收割机 | 4LZ-4A | 结构型式:自走履带式；喂入方式:全喂入；喂入量:4kg/s | 31300.00
276 | 收获机械 | 谷物收获机械 | 自走履带式谷物联合收割机(全喂入) | 4kg/s及以上自走履带式谷物联合收割机(全喂入) | 山东金大丰机械有限公司 | 履带式全喂入谷物联合收割机 | 4LZ-5C | 喂入量:5kg/s；自走履带式；喂入方式:全喂入 | 31300.00
277 | 收获机械 | 谷物收获机械 | 自走履带式谷物联合收割机(全喂入) | 4kg/s及以上自走履带式谷物联合收割机(全喂入) | 山东金大丰机械有限公司 | 履带式全喂入谷物联合收割机 | 4LZ-6A | 喂入量:6kg/s；自走履带式；喂入方式:全喂入 | 31300.00
278 | 收获机械 | 谷物收获机械 | 自走履带式谷物联合收割机(全喂入) | 4kg/s及以上自走履带式谷物联合收割机(全喂入) | 山东金大丰机械有限公司 | 履带式全喂入谷物联合收割机 | 4LZ-6B | 喂入量:6kg/s；自走履带式；喂入方式:全喂入 | 31300.00
279 | 收获机械 | 谷物收获机械 | 自走履带式谷物联合收割机(全喂入) | 4kg/s及以上自走履带式谷物联合收割机(全喂入) | 中联重机浙江有限公司 | 履带式全喂入谷物联合收割机 | 4LZT-4.0ZB1 | 喂入量:4.0kg/s；自走履带式；喂入方式:全喂入 | 31300.00
280 | 收获机械 | 谷物收获机械 | 自走履带式谷物联合收割机(全喂入) | 4kg/s及以上自走履带式谷物联合收割机(全喂入) | 中联重机浙江有限公司 | 履带式全喂入谷物联合收割机 | 4LZT-5.0ZB1 | 喂入量:5.0kg/s；自走履带式；喂入方式:全喂入 | 31300.00
281 | 收获机械 | 玉米收获机械 | 自走式玉米收获机(含穗茎兼收玉米收获机) | 2行摘穗型自走式玉米收获机 | 公主岭国家农业科技园区隆泰农业机械有限公司 | 自走履带式玉米收获机 | 4YZLP-2 | 结构形式:自走式；配套动力:48kW；工作行数:2行；行距:600mm-700mm | 13300.00
282 | 收获机械 | 玉米收获机械 | 自走式玉米收获机(含穗茎兼收玉米收获机) | 3行摘穗型自走式玉米收获机 | 公主岭国家农业科技园区隆泰农业机械有限公司 | 自走履带式玉米收获机 | 4YZLP-3 | 结构形式:自走式；配套动力:66kW；工作行数:3行；行距:600mm-700mm | 33900.00
283 | 收获机械 | 玉米收获机械 | 自走式玉米收获机(含穗茎兼收玉米收获机) | 2行摘穗剥皮型自走式玉米收获机 | 潍坊华夏拖拉机制造有限公司 | 自走式玉米收获机械 | 4YZP-2A | 结构型式:自走式；工作行数:2行；工作幅宽:1200mm；剥皮辊型式:螺旋橡胶辊. | 20600.00
284 | 收获机械 | 玉米收获机械 | 自走式玉米收获机(含穗茎兼收玉米收获机) | 2行摘穗剥皮型自走式玉米收获机 | 抚顺鑫兴农业机械有限责任公司 | 自走式玉米收获机 | 4YZ-2C | 割台:2行；幅宽:1170mm；结构形式:自走式(摘穗剥皮型) | 20600.00
285 | 收获机械 | 玉米收获机械 | 自走式玉米收获机(含穗茎兼收玉米收获机) | 2行摘穗剥皮型自走式玉米收获机 | 吉林顺昆电动车有限公司 | 自走履带式玉米联合收获机 | 4YZP-2 | 2行割台；工作幅宽:1.4m；形式:自走式(摘穗剥皮型)扒皮机:双胶辊尺寸980*Ф90 | 20600.00
286 | 收获机械 | 玉米收获机械 | 自走式玉米收获机(含穗茎兼收玉米收获机) | 2行摘穗剥皮型自走式玉米收获机 | 山东白龙机械有限公司 | 自走式玉米收获机 | 4YZP-2F | 2行割台；工作幅宽:1.32m；形式:自走式(摘穗剥皮型) | 20600.00
287 | 收获机械 | 玉米收获机械 | 自走式玉米收获机(含穗茎兼收玉米收获机) | 3行摘穗剥皮型自走式玉米收获机 | 河南省凯农机械有限公司 | 自走式玉米收获机 | 4YZ-3K | 3行割台；幅宽:1.8m；形式:自走式(摘穗剥皮型) | 42200.00
288 | 收获机械 | 玉米收获机械 | 自走式玉米收获机(含穗茎兼收玉米收获机) | 3行摘穗剥皮型自走式玉米收获机 | 常州东风农机集团有限公司 | 自走式玉米联合收割机 | 4YZB-3A | 3行割台；1.6m≤幅宽<2.2m；形式:自走式(摘穗剥皮型),功率:103kw,工作幅宽:3行. | 42200.00
289 | 收获机械 | 玉米收获机械 | 自走式玉米收获机(含穗茎兼收玉米收获机) | 3行摘穗剥皮型自走式玉米收获机 | 中联重机股份有限公司 | 自走式玉米联合收获机 | 4YZ-3C1 | 结构型式:自走式(摘穗剥皮型)；工作行数:3行；工作幅宽(mm):1950； | 42200.00
290 | 收获机械 | 玉米收获机械 | 自走式玉米收获机(含穗茎兼收玉米收获机) | 3行摘穗剥皮型自走式玉米收获机 | 中联重机股份有限公司 | 自走式玉米联合收获机 | 4YZ-3G1 | 结构型式:自走式(摘穗剥皮型)；工作行数:3行；工作幅宽(mm):1740； | 42200.00
291 | 收获机械 | 玉米收获机械 | 自走式玉米收获机(含穗茎兼收玉米收获机) | 3行摘穗剥皮型自走式玉米收获机 | 江苏沃得农业机械有限公司 | 自走式玉米联合收获机 | 4YZB-3A | 工作行数:3行、幅宽:2.07M、自走式(摘穗剥皮型) | 42200.00
292 | 收获机械 | 玉米收获机械 | 自走式玉米收获机(含穗茎兼收玉米收获机) | 4行摘穗剥皮型自走式玉米收获机 | 河南省凯农机械有限公司 | 自走式玉米收获机 | 4YZ-4K | 4行割台；幅宽<2.4m；形式:自走式(摘穗剥皮型) | 51500.00
293 | 收获机械 | 玉米收获机械 | 自走式玉米收获机(含穗茎兼收玉米收获机) | 4行摘穗剥皮型自走式玉米收获机 | 山东国丰机械有限公司 | 自走式穗茎兼收玉米收获机 | 4YZQP-4 | 4行割台；幅宽:2.55m；形式:自走式(摘穗剥皮型) | 51500.00
294 | 收获机械 | 玉米收获机械 | 自走式玉米收获机(含穗茎兼收玉米收获机) | 4行摘穗剥皮型自走式玉米收获机 | 山东金大丰机械有限公司 | 自走式玉米收获机 | 4YZP-4A | 4行割台；幅宽:2.725m；形式:自走式(摘穗剥皮型) | 51500.00
295 | 收获机械 | 玉米收获机械 | 自走式玉米收获机(含穗茎兼收玉米收获机) | 4行摘穗剥皮型自走式玉米收获机 | 雷沃重工股份有限公司（原：福田雷沃国际重工股份有限公司） | 自走式玉米收获机 | 4YZ-4E1 | 结构型式:自走式(摘穗剥皮型)；收获行数:4行；工作幅宽:2550mm | 51500.00
296 | 收获机械 | 玉米收获机械 | 自走式玉米收获机(含穗茎兼收玉米收获机) | 4行摘穗剥皮型自走式玉米收获机 | 山东金大丰机械有限公司 | 自走式玉米收获机 | 4YZP-4B | 4行割台；幅宽:2.47m；形式:自走式(摘穗剥皮型) | 51500.00
297 | 收获机械 | 玉米收获机械 | 自走式玉米籽粒联合收获机 | 5行及以上自走式玉米籽粒联合收获机 | 佳木斯常发佳联农业装备有限公司 | 玉米籽粒收获机 | 4YZ-6B | 6行割台；工作幅宽:4065mm；形式:自走式 | 87400.00
298 | 收获机械 | 玉米收获机械 | 自走式玉米籽粒联合收获机 | 5行及以上自走式玉米籽粒联合收获机 | 中联重机股份有限公司 | 自走式玉米籽粒联合收获机 | 4YZ-7F1 | 结构型式:自走轮式；工作行数:7行；工作幅宽(mm):4550； | 87400.00
299 | 收获机械 | 玉米收获机械 | 自走式玉米籽粒联合收获机 | 5行及以上自走式玉米籽粒联合收获机 | 中联重机股份有限公司 | 自走式玉米籽粒联合收获机 | 4YZ-6F1 | 结构型式:自走轮式；工作行数:6行；工作幅宽(mm):3900； | 87400.00
300 | 收获机械 | 根茎作物收获机械 | 薯类收获机 | 0.7-1m分段式薯类收获机 | 德州鸿友农业机械有限公司 | 马铃薯收获机 | 4US-70 | 规格型号:4US-70外形尺寸:1060*870*590mm作业宽幅:70cm | 1000.00
301 | 收获机械 | 根茎作物收获机械 | 薯类收获机 | 0.7-1m分段式薯类收获机 | 德州鸿友农业机械有限公司 | 马铃薯收获机 | 4UX-83 | 规格型号:4UX-83外形尺寸:1830*1150*1030mm作业宽幅:83cm | 1000.00
302 | 收获机械 | 根茎作物收获机械 | 薯类收获机 | 1.5m及以上分段式薯类收获机 | 青岛方正装备技术有限公司 | 马铃薯收获机 | 4UX-160 | 分段收获；作业幅宽≥1.5m | 3200.00
303 | 收获机械 | 根茎作物收获机械 | 薯类收获机 | 1.5m及以上分段式薯类收获机 | 青岛方正装备技术有限公司 | 马铃薯收获机 | 4UX-170 | 分段收获；作业幅宽≥1.5m | 3200.00
304 | 收获机械 | 根茎作物收获机械 | 薯类收获机 | 1-1.5m分段式薯类收获机 | 玉田县华联机械有限公司 | 马铃薯收获机 | 4UM-100 | 分段收获,作业幅宽:1m,结构质量:330kg | 2000.00
305 | 收获机械 | 根茎作物收获机械 | 薯类收获机 | 1-1.5m分段式薯类收获机 | 青岛方正装备技术有限公司 | 马铃薯收获机 | 4UX-110 | 分段收获；1m≤作业幅宽<1.5m | 2000.00
306 | 收获机械 | 根茎作物收获机械 | 花生收获机 | 与四轮配套,幅宽0.8-1.5米花生收获机 | 长春福德机械制造有限公司 | 花生收获机· | 4H-2 | 型号:4H-2；结构型式:悬挂式；外形尺寸(长×宽×高)(3000×1580×720)mm；配套动力≥18.2kw；整机质量:135kg；工作幅宽:1250mm；作业效率:0.8-1.5hm2/h； | 1000.00
307 | 收获机械 | 饲料作物收获机械 | 搂草机 | 5.4m及以上侧向指盘式液压搂草机 | 沈阳泰丰农业机械有限公司 | 指轮式搂草机 | 9LZ-6.5 | 搂幅宽度≥5.4m；液压折叠式；侧向指盘式 | 5500.00
308 | 收获机械 | 饲料作物收获机械 | 搂草机 | 5.4m及以上侧向指盘式液压搂草机 | 齐齐哈尔华青生态农业科技有限公司 | 搂草机 | 9LZ-7.5 | 搂幅:7.5M；液压折叠式、侧向指盘侧置指盘搂草机 | 5500.00
309 | 收获机械 | 饲料作物收获机械 | 搂草机 | 5.4m及以上侧向指盘式液压搂草机 | 齐齐哈尔华青生态农业科技有限公司 | 搂草机 | 9LZ-8.4型 | 搂幅:8.4M；液压折叠式、侧向指盘侧置指盘搂草机 | 5500.00
310 | 收获机械 | 饲料作物收获机械 | 搂草机 | 5.4m及以上侧向指盘式液压搂草机 | 齐齐哈尔华青生态农业科技有限公司 | 搂草机 | 9LZ-5.6型 | 搂幅:5.6M；液压折叠式、侧向指盘侧置指盘搂草机 | 5500.00
311 | 收获机械 | 饲料作物收获机械 | 搂草机 | 5.4m及以上侧向指盘式液压搂草机 | 沈阳泰丰农业机械有限公司 | 指轮式搂草机 | 9LZ-5.5 | 搂幅宽度≥5.4m；液压折叠式；侧向指盘式 | 5500.00
312 | 收获机械 | 饲料作物收获机械 | 搂草机 | 5.4m以下侧向指盘式搂草机 | 新疆中收农牧机械有限公司 | 双列指轮式搂草机 | 9LZ-4.8 | 外形尺寸(长×宽×高):3600×5300×1500mm；配套动力:>21kw；结构型式:双列指轮式；搂幅宽度:4800mm；机具重量:440kg；指盘数:8个. | 1600.00
313 | 收获机械 | 饲料作物收获机械 | 搂草机 | 5.4m以下侧向指盘式搂草机 | 新疆中收农牧机械有限公司 | 双列指轮式搂草机 | 9LZ-4.0 | 外形尺寸(长×宽×高):2800×4900×1500mm；配套动力:>18kw；结构型式:双列指轮式；搂幅宽度:4000mm；机具重量:370kg；指盘数:6个. | 1600.00
314 | 收获机械 | 饲料作物收获机械 | 搂草机 | 5.4m以下侧向指盘式搂草机 | 新疆中收农牧机械有限公司 | 双列指轮式搂草机 | 9LZ-3.0 | 外形尺寸(长×宽×高):2300×3600×1500mm；配套动力:>13kw；结构型式:双列指轮式；搂幅宽度:3000mm；机具重量:140kg；指盘数:4个. | 1600.00
315 | 收获机械 | 饲料作物收获机械 | 打(压)捆机 | 0.7-1.2m捡拾压捆机 | 平顶山市久久实业有限公司 | 圆捆捡拾压捆机 | 9YG-0.9 | 捡拾器宽度:900mm | 6500.00
316 | 收获机械 | 饲料作物收获机械 | 打(压)捆机 | 0.7-1.2m捡拾压捆机 | 博兴县向昌农机制造有限公司 | 圆型秸草捡拾打捆机 | 9YK8050 | 捡拾宽度:800mm | 6500.00
317 | 收获机械 | 饲料作物收获机械 | 打(压)捆机 | 1.2-1.7m捡拾压捆机 | 平顶山市久久实业有限公司 | 圆捆捡拾压捆机 | 9YG-1.35 | 捡拾器宽度:1350mm | 13300.00
318 | 收获机械 | 饲料作物收获机械 | 打(压)捆机 | 1.2-1.7m捡拾压捆机 | 曲阜圣隆机械设备有限公司 | 捡拾圆草捆打捆机 | 9YJ-1.3 | 捡拾器宽度:1300mm | 13300.00
319 | 收获机械 | 饲料作物收获机械 | 打(压)捆机 | 1.2-1.7m捡拾压捆机 | 新疆中收农牧机械有限公司 | 圆草捆机 | 92YG-1.5 | 外形尺寸(长×宽×高):4950×2320×2610mm；配套动力:40~53kw；挂接型式:牵引式；工作幅宽:1550mm；机具重量:2000kg；草捆尺寸:(直径×宽):φ1500×1230mm. | 13300.00
320 | 收获机械 | 饲料作物收获机械 | 打(压)捆机 | 1.7-2.2m捡拾压捆机 | 四平市风神风机制造有限公司 | 圆草捆打捆机 | 9YG-1.2D | 1.7m≤捡拾宽度<2.2m,产品型号9YG-1.2D,捡拾器宽度1800mm | 34500.00
321 | 收获机械 | 饲料作物收获机械 | 打(压)捆机 | 1.7-2.2m捡拾压捆机 | 内蒙古长明机械股份有限公司 | 捡拾揉切压捆机 | 9YRJ-1.8 | 挂接形式:牵引式,捡拾宽度(mm):1800,捡拾器结构形式:甩刀式.压缩室截面尺寸(宽*高)mm:420*320工作状态外形尺寸(长*宽*高)mm:4650*3150*3600 | 34500.00
322 | 收获机械 | 饲料作物收获机械 | 打(压)捆机 | 1.7-2.2m捡拾压捆机 | 曲阜圣隆机械设备有限公司 | 捡拾圆草捆打捆机 | 9YJ-1.8 | 捡拾器宽度:1800mm | 34500.00
323 | 收获机械 | 饲料作物收获机械 | 打(压)捆机 | 1.7-2.2m捡拾压捆机 | 中联重机股份有限公司 | 圆草捆打捆机 | 9YY-1000A | 捡拾宽度(m):1.71； | 34500.00
324 | 收获机械 | 饲料作物收获机械 | 打(压)捆机 | 1.7-2.2m捡拾压捆机 | 四平市隆发机械制造有限公司 | 捡拾方捆压捆机 | 9YF-1.8 | 捡拾器宽度:1800mm；捡拾器结构型式:锤爪式；压缩室截面积尺寸(宽×高):450mm×350mm；打结器类型:/；打结器数量:/；工作状态外形尺寸(长×宽×高):5100mm×3180mm×360 | 34500.00
325 | 收获机械 | 饲料作物收获机械 | 打(压)捆机 | 1.7-2.2m捡拾压捆机 | 四平市顺邦农机制造有限公司 | 捡拾打捆机 | 9YJ-1.8A | 捡拾宽度:1.8m； | 34500.00
326 | 收获机械 | 饲料作物收获机械 | 打(压)捆机 | 1.7-2.2m捡拾压捆机 | 石家庄铁鑫机械有限公司 | 方捆打捆机 | 9YFQ-1.8 | 捡拾宽度:1850mm,打结器型号:D型,打捆活塞速度:90/min | 34500.00
327 | 收获机械 | 饲料作物收获机械 | 打(压)捆机 | 1.7-2.2m捡拾压捆机 | 四平市顺邦农机制造有限公司 | 捡拾打捆机 | 9YJ-1.8 | 捡拾宽度:1.8m； | 34500.00
328 | 收获机械 | 饲料作物收获机械 | 打(压)捆机 | 1.7-2.2m捡拾压捆机 | 淮滨县祥盛再生资源有限公司 | 方形秸秆打捆机 | 9YFQ-1.9 | 捡拾宽度:1.98m | 34500.00
329 | 收获机械 | 饲料作物收获机械 | 打(压)捆机 | 1.7-2.2m捡拾压捆机 | 黑龙江农垦畜牧工程技术装备有限公司 | 圆捆捡拾切碎压捆机 | 9YK-155XC | 牵引式,捡拾器结构形式弹齿式,捡拾器宽度2150mm,卷压滚筒数量(主动)3个,卷压滚筒转速180r/min,配套动力88kw. | 34500.00
330 | 收获机械 | 饲料作物收获机械 | 打(压)捆机 | 1.7-2.2m捡拾压捆机 | 约翰.迪尔（佳木斯）农业机械有限公司 | 圆捆打捆机 | 9YG-1.25 | 圆捆打包机,捡拾宽度:1.97m | 34500.00
331 | 收获机械 | 饲料作物收获机械 | 打(压)捆机 | 1.7-2.2m捡拾压捆机 | 河南豪丰农业装备有限公司 | 方草捆打捆机 | 9YFQ-1.9 | 捡拾宽度:1.97m | 34500.00
332 | 收获机械 | 饲料作物收获机械 | 打(压)捆机 | 1.7-2.2m捡拾压捆机 | 武汉龙诚达机械有限公司 | 圆草捆打捆机 | 9YG-180 | 拾取器宽度mm:1800 | 34500.00
333 | 收获机械 | 饲料作物收获机械 | 打(压)捆机 | 1.7-2.2m捡拾压捆机 | 富锦市博旭机械设备制造公司 | 秸秆捡拾打捆机 | 9YK-1.25型 | 捡拾宽度:2.0m | 34500.00
334 | 收获机械 | 饲料作物收获机械 | 打(压)捆机 | 1.7-2.2m捡拾压捆机 | 德州申湖机械制造有限公司 | 捡拾圆捆机 | 9YQ-1800 | 捡拾宽度:1800mm,捡拾器结构型式:甩刀式. | 34500.00
335 | 收获机械 | 饲料作物收获机械 | 打(压)捆机 | 2.2m及以上捡拾压捆机 | 上海世达尔现代农机有限公司 | 方草捆打捆机 | 9YFQ-2.2ZSS | 捡拾宽度:2.21m | 41900.00
336 | 收获机械 | 饲料作物收获机械 | 打(压)捆机 | 2.2m及以上捡拾压捆机 | 武汉龙诚达机械有限公司 | 圆草捆打捆机 | 9YG-220 | 拾取器宽度mm:2200 | 41900.00
337 | 收获机械 | 饲料作物收获机械 | 打(压)捆机 | 2.2m及以上捡拾压捆机 | 辽宁宁越农机装备有限公司 | 秸秆自动捡拾饲料揉搓打捆机 | 9YJ-230 | 捡拾器宽度:2300mm捡拾器结构形式:锤爪式压缩式横截面积(宽×高):311mm×434mm工作状态外形尺寸:4750mm×3180mm×3560mm配套动力:>74KW | 41900.00
338 | 收获机械 | 饲料作物收获机械 | 打(压)捆机 | 2.2m及以上捡拾压捆机 | 吉林众志新能源科技有限公司 | 牵引式捡拾方捆打捆机 | 9YFQ-2200SS | 捡拾器宽度mm:2200(≥2.2m)；捡拾器结构型式:甩刀式 | 41900.00
339 | 收获机械 | 饲料作物收获机械 | 打(压)捆机 | 2.2m及以上捡拾压捆机 | 四平市隆发机械制造有限公司 | 捡拾秸秆方捆打捆机 | 9YFL-2.2B | 捡拾器宽度:2200mm；捡拾器结构型式:锤片式；压缩室截面积尺寸(宽×高):355mm×440mm；打结器类型:D型；打结器数量:2个；工作状态外形尺寸(长×宽×高):6000mm×2740mm×1 | 41900.00
340 | 收获机械 | 饲料作物收获机械 | 打(压)捆机 | 2.2m及以上捡拾压捆机 | 江苏沃得高新农业装备有限公司（原：江苏沃得植保机械有限公司、原：沃得重工（中国）有限公司） | 捡拾打捆机 | 9YGQ-1500 | 捡拾宽度:2.32m | 41900.00
341 | 收获机械 | 饲料作物收获机械 | 打(压)捆机 | 2.2m及以上捡拾压捆机 | 江苏沃得高新农业装备有限公司（原：江苏沃得植保机械有限公司、原：沃得重工（中国）有限公司） | 捡拾打捆机 | 9YFQ-2250 | 捡拾宽度:2.25m | 41900.00
342 | 收获机械 | 饲料作物收获机械 | 打(压)捆机 | 2.2m及以上捡拾压捆机 | 四平市顺邦农机制造有限公司 | 捡拾粉碎打捆机 | 9YF-2.2 | 捡拾宽度:2.2m； | 41900.00
343 | 收获机械 | 饲料作物收获机械 | 打(压)捆机 | 2.2m及以上捡拾压捆机 | 四平市顺邦农机制造有限公司 | 捡拾打捆机 | 9YF-2.2A | 捡拾宽度:2.2m； | 41900.00
344 | 收获机械 | 饲料作物收获机械 | 打(压)捆机 | 2.2m及以上捡拾压捆机 | 四平市隆发机械制造有限公司 | 捡拾方捆压捆机 | 9YF-2.2 | 捡拾器宽度:2200mm；捡拾器结构型式:锤爪式；压缩室截面积尺寸(宽×高):450mm×350mm；打结器类型:/打结器数量:/工作状态外形尺寸(长×宽×高):5100mm×3350mm×3600m | 41900.00
345 | 收获机械 | 饲料作物收获机械 | 打(压)捆机 | 2.2m及以上捡拾压捆机 | 曲阜圣隆机械设备有限公司 | 捡拾圆草捆打捆机 | 9YJ-2.2 | 捡拾器宽度:2200mm | 41900.00
346 | 收获机械 | 饲料作物收获机械 | 打(压)捆机 | 2.2m及以上捡拾压捆机 | 德州申湖机械制造有限公司 | 捡拾圆捆机 | 9YQ-2400 | 捡拾宽度:2365mm,捡拾器结构型式:甩刀式 | 41900.00
347 | 收获机械 | 饲料作物收获机械 | 打(压)捆机 | 2.2m及以上捡拾压捆机 | 吉林众志新能源科技有限公司 | 牵引式捡拾方捆打捆机 | 9YFQ-2200S | 捡拾器宽度(mm):2200(≥2.2m)；捡拾器结构型式:锤爪式 | 41900.00
348 | 收获机械 | 饲料作物收获机械 | 打(压)捆机 | 2.2m及以上捡拾压捆机 | 中联重机股份有限公司 | 秸秆粉碎方草捆打捆机 | 9YF-220SS | 捡拾宽度(m):2.22； | 41900.00
349 | 收获机械 | 饲料作物收获机械 | 打(压)捆机 | 2.2m及以上捡拾压捆机 | 中联重机股份有限公司 | 履带自走式方草捆打捆机 | 9YZ-2200FA | 捡拾宽度(m):2.2； | 41900.00
350 | 收获机械 | 饲料作物收获机械 | 打(压)捆机 | 2.2m及以上捡拾压捆机 | 河南豪丰农业装备有限公司 | 方草捆打捆机 | 9YFQ-2.2 | 捡拾宽度:2.23m | 41900.00
351 | 收获机械 | 饲料作物收获机械 | 打(压)捆机 | 15kW及以上方捆压捆机 | 滑县宏峰机械有限公司 | 秸秆压捆机 | 9YF-70 | 方捆；功率:30kW | 14600.00
352 | 收获机械 | 饲料作物收获机械 | 打(压)捆机 | 15kW及以上方捆压捆机 | 滑县宏峰机械有限公司 | 秸秆压捆机 | 9YF-80 | 方捆；功率:15kW | 14600.00
353 | 收获机械 | 饲料作物收获机械 | 打(压)捆机 | 15kW及以上方捆压捆机 | 滑县宏峰机械有限公司 | 秸秆压捆机 | 9YF-72 | 方捆；功率:15kW | 14600.00
354 | 收获机械 | 饲料作物收获机械 | 打(压)捆机 | 15kW及以上方捆压捆机 | 滑县宏峰机械有限公司 | 秸秆压捆机 | 9YF-110 | 方捆；功率:15kW | 14600.00
355 | 收获机械 | 饲料作物收获机械 | 打(压)捆机 | 15kW及以上方捆压捆机 | 郑州一科重工机械制造有限公司 | 秸秆压捆机 | 9YF-80 | 配套动力功率:15kw；方捆 | 14600.00
356 | 收获机械 | 饲料作物收获机械 | 打(压)捆机 | 15kW及以上方捆压捆机 | 郑州一科重工机械制造有限公司 | 秸秆压捆机 | 9YF-90 | 配套动力功率:18.5+7.5(kW)；方捆 | 14600.00
357 | 收获机械 | 饲料作物收获机械 | 青饲料收获机 | 160cm及以上悬挂甩刀式青饲料收获机 | 石家庄茂丰农业机械制造有限公司 | 秸秆切碎收集机 | 4JS-180 | 悬挂甩刀式；割幅≥160cm | 5400.00
358 | 收获机械 | 饲料作物收获机械 | 青饲料收获机 | 110-210cm悬挂双圆盘式青饲料收获机 | 内蒙古长明机械股份有限公司 | 悬挂式青饲料收获机 | 4QX-180 | 结构形式:悬挂式,切割器结构形式:双圆盘割刀式,外形尺寸(长*宽*高):4900MM*1830MM*4070MM,结构质量(kg):1200,割台的有效收割宽度(mm):1650 | 17200.00
359 | 收获机械 | 饲料作物收获机械 | 青饲料收获机 | 110-210cm悬挂双圆盘式青饲料收获机 | 河北元正农业机械有限公司 | 悬挂式青饲料收获机 | 9QX-1650 | 悬挂双圆盘式；割副:165cm | 17200.00
360 | 收获机械 | 饲料作物收获机械 | 青饲料收获机 | 110-210cm悬挂双圆盘式青饲料收获机 | 河北元正农业机械有限公司 | 悬挂式青饲料收获机 | 9QX-2000 | 悬挂双圆盘式；割副:205cm | 17200.00
361 | 收获机械 | 饲料作物收获机械 | 青饲料收获机 | 220cm及以上悬挂双圆盘式青饲料收获机 | 山东万邦农牧装备有限公司 | 背负式青饲料收获机 | 4QX-2300 | 结构型式(挂接放式):悬挂式,割台切割器型式:圆盘式(双圆盘),割台的有效收获宽度:2250mm | 39700.00
362 | 收获机械 | 饲料作物收获机械 | 青饲料收获机 | 220cm及以上悬挂双圆盘式青饲料收获机 | 内蒙古长明机械股份有限公司 | 悬挂式青饲料收获机 | 4QX-260 | 结构形式:悬挂式,割台的有效收割宽度(mm):2550,切割器结构形式:双圆盘割刀式, | 39700.00
363 | 收获机械 | 饲料作物收获机械 | 青饲料收获机 | 220cm及以上悬挂双圆盘式青饲料收获机 | 内蒙古长明机械股份有限公司 | 悬挂式青饲料收获机 | 4QX-230 | 结构形式:悬挂式,割台的有效收割宽度(mm):2250,切割器结构形式:双圆盘割刀式, | 39700.00
364 | 收获机械 | 饲料作物收获机械 | 青饲料收获机 | 220cm及以上悬挂双圆盘式青饲料收获机 | 河北元正农业机械有限公司 | 悬挂式青饲料收获机 | 9QX-2200 | 悬挂双圆盘式；割副:222cm | 39700.00
365 | 收获机械 | 饲料作物收获机械 | 青饲料收获机 | 220cm及以上悬挂双圆盘式青饲料收获机 | 河北通田机械有限公司 | 悬挂式青饲料收获机 | 9QX-2.2 | 结构形式悬挂式:工作状态外形尺寸(长X宽X高)5400X2400X3950,结构质量1200kg,配套动力范围110.2-132.4Kw | 39700.00
366 | 收获机械 | 饲料作物收获机械 | 青饲料收获机 | 220cm及以上悬挂双圆盘式青饲料收获机 | 吉林省众禾农机有限公司 | 青(黄)贮秸秆饲料收获机 | 4QX-2.2 | 结构类型:悬挂式；割台有效宽度mm:2200；割台切割器形式:圆盘锯齿刀；秸秆切碎机构:形式:轮盘式；转子直径mm:900；主轴额定转数r/min:1000 | 39700.00
367 | 收获机械 | 饲料作物收获机械 | 青饲料收获机 | 220cm及以上悬挂双圆盘式青饲料收获机 | 通辽市凯伟农业机械制造有限公司 | 青(黄)贮饲料收获机) | 9QS-2300 | 结构形式:悬挂式；割台有效收获宽度:2300mm:抛送筒高度:4200mm | 39700.00
368 | 收获机械 | 饲料作物收获机械 | 青饲料收获机 | 200-260cm自走圆盘式青饲料收获机 | 内蒙古长明机械股份有限公司 | 自走式青饲料收获机 | 4QZ-220 | 结构形式:自走式,切割器结构形式:双圆盘割刀式,工作幅宽(mm):2200,轴距(mm):2650,作业速度(km/h):2-6,抛送高度(mm):4500, | 63700.00
369 | 收获机械 | 饲料作物收获机械 | 青饲料收获机 | 260cm及以上自走圆盘式青饲料收获机 | 新乡市银丰青储机制造有限公司 | 自走式青饲料收获机 | 4QZ-12 | 自走圆盘式；割幅:265cm | 115500.00
370 | 收获机械 | 茎秆收集处理机械 | 秸秆粉碎还田机 | 1-1.5m秸秆粉碎还田机 | 河南豪丰农业装备有限公司 | 秸秆粉碎还田机 | 1JH-120 | 作业幅宽:1.21m | 900.00
371 | 收获机械 | 茎秆收集处理机械 | 秸秆粉碎还田机 | 1-1.5m秸秆粉碎还田机 | 石家庄益旺田机械制造有限公司 | 秸秆切碎还田机 | 4JQ-130(涵盖4JQ-120) | 1-1.5m | 900.00
372 | 收获机械 | 茎秆收集处理机械 | 秸秆粉碎还田机 | 1-1.5m秸秆粉碎还田机 | 石家庄益旺田机械制造有限公司 | 秸秆切碎还田机 | 4JQ-120 | 1-1.5m | 900.00
373 | 收获机械 | 茎秆收集处理机械 | 秸秆粉碎还田机 | 1.5-2m秸秆粉碎还田机 | 石家庄益旺田机械制造有限公司 | 秸秆切碎还田机 | 4JQ-150 | 1.5-2m | 1700.00
374 | 收获机械 | 茎秆收集处理机械 | 秸秆粉碎还田机 | 1.5-2m秸秆粉碎还田机 | 石家庄益旺田机械制造有限公司 | 秸秆切碎还田机 | 4JQ-165 | 1.5-2m | 1700.00
375 | 收获机械 | 茎秆收集处理机械 | 秸秆粉碎还田机 | 1.5-2m秸秆粉碎还田机 | 石家庄益旺田机械制造有限公司 | 秸秆切碎还田机 | 4JQ-172 | 1.5-2m | 1700.00
376 | 收获机械 | 茎秆收集处理机械 | 秸秆粉碎还田机 | 1.5-2m秸秆粉碎还田机 | 石家庄益旺田机械制造有限公司 | 秸秆切碎还田机 | 4JQ-180 | 1.5-2m | 1700.00
377 | 收获机械 | 茎秆收集处理机械 | 秸秆粉碎还田机 | 1.5-2m秸秆粉碎还田机 | 河北百信农业机械有限公司 | 秸秆粉碎还田机 | 1JH-160 | 作业幅宽:1.6m | 1700.00
378 | 收获机械 | 茎秆收集处理机械 | 秸秆粉碎还田机 | 1.5-2m秸秆粉碎还田机 | 河北百信农业机械有限公司 | 秸秆粉碎还田机 | 1JH-172 | 作业幅宽:1.72m | 1700.00
379 | 收获机械 | 茎秆收集处理机械 | 秸秆粉碎还田机 | 1.5-2m秸秆粉碎还田机 | 河北百信农业机械有限公司 | 秸秆粉碎还田机 | 1JH-185 | 作业幅宽:1.85m | 1700.00
380 | 收获机械 | 茎秆收集处理机械 | 秸秆粉碎还田机 | 1.5-2m秸秆粉碎还田机 | 河北百信农业机械有限公司 | 秸秆粉碎还田机 | 1JH-150 | 作业幅宽:1.5m | 1700.00
381 | 收获机械 | 茎秆收集处理机械 | 秸秆粉碎还田机 | 1.5-2m秸秆粉碎还田机 | 石家庄茂丰农业机械制造有限公司 | 秸秆切碎还田机 | 4JQ-180 | 1.5m≤作业幅宽<2m工作幅宽1.80M | 1700.00
382 | 收获机械 | 茎秆收集处理机械 | 秸秆粉碎还田机 | 1.5-2m秸秆粉碎还田机 | 石家庄茂丰农业机械制造有限公司 | 秸秆切碎还田机 | 4JQ-165 | 1.5m≤作业幅宽<2m作业幅宽1.65M | 1700.00
383 | 收获机械 | 茎秆收集处理机械 | 秸秆粉碎还田机 | 2-2.5m秸秆粉碎还田机 | 石家庄益旺田机械制造有限公司 | 秸秆切碎还田机 | 4JQ-220 | 2-2.5m | 2200.00
384 | 收获机械 | 茎秆收集处理机械 | 秸秆粉碎还田机 | 2-2.5m秸秆粉碎还田机 | 河北百信农业机械有限公司 | 秸秆粉碎还田机 | 1JH-200 | 作业幅宽:2m | 2200.00
385 | 收获机械 | 茎秆收集处理机械 | 秸秆粉碎还田机 | 2-2.5m秸秆粉碎还田机 | 石家庄益旺田机械制造有限公司 | 秸秆切碎还田机 | 4JQ-200 | 2-2.5m | 2200.00
386 | 收获机械 | 茎秆收集处理机械 | 秸秆粉碎还田机 | 2-2.5m秸秆粉碎还田机 | 石家庄益旺田机械制造有限公司 | 秸秆切碎还田机 | 4JQ-230 | 2-2.5m | 2200.00
387 | 收获机械 | 茎秆收集处理机械 | 秸秆粉碎还田机 | 2-2.5m秸秆粉碎还田机 | 石家庄茂丰农业机械制造有限公司 | 秸秆切碎还田机 | 4JQ-200 | 2m≤作业幅宽<2.5m工作幅宽2.0M | 2200.00
388 | 收获后处理机械 | 脱粒机械 | 玉米脱粒机 | 生产率10-30t/h玉米脱粒机 | 北镇市兴农机械制造有限公司 | 机动脱粒机 | 5TY-88-250 | 配套动力20.6KW,主滚筒直径250MM,长度880MM,10T/H≤生产率<20T/H. | 2800.00
389 | 收获后处理机械 | 脱粒机械 | 玉米脱粒机 | 生产率10-30t/h玉米脱粒机 | 鞍山市艾特诺尔机械制造有限公司 | 玉米脱粒机 | 5TY-82-250S | 产品名称:玉米脱粒机,型号规格:5TY-82-250S,生产率(工作量):10000~15000kg/h | 2800.00
390 | 收获后处理机械 | 脱粒机械 | 玉米脱粒机 | 生产率10-30t/h玉米脱粒机 | 黑龙江省勃农兴达机械有限公司 | 玉米脱粒机 | 5TY-330 | 生产率(kg/h):18000-42000 | 2800.00
391 | 收获后处理机械 | 脱粒机械 | 玉米脱粒机 | 生产率30t/h及以上玉米脱粒机 | 瓦房店市畅通机械铸造有限公司 | 玉米脱粒机 | 5TY-170-340B | 机具大类:收获后处理机械,机具小类:脱粒机械,机具品目:玉米脱粒机,分档名称:生产率30t/h及以上玉米脱粒机,生产率为30000-40000t/h | 3810.00
392 | 收获后处理机械 | 脱粒机械 | 玉米脱粒机 | 生产率5-10t/h玉米脱粒机 | 凤城市联发农机制造有限公司 | 玉米脱粒机 | 5TY-61-230 | 生产率(工作量):5000~6000kg/h | 1080.00
393 | 收获后处理机械 | 脱粒机械 | 玉米脱粒机 | 生产率5-10t/h玉米脱粒机 | 凤城市联发农机制造有限公司 | 玉米脱粒机 | 5TY-66-270 | 生产率(工作量):5000~6000kg/h | 1080.00
394 | 收获后处理机械 | 干燥机械 | 谷物烘干机 | 批处理量10-20t循环式谷物烘干机 | 江苏沃得高新农业装备有限公司（原：江苏沃得植保机械有限公司、原：沃得重工（中国）有限公司） | 谷物干燥机 | 5H-15C | 批处理量:15t；循环式 | 29500.00
395 | 收获后处理机械 | 干燥机械 | 谷物烘干机 | 批处理量10-20t循环式谷物烘干机 | 江苏牧羊丰尚烘干设备有限公司 | 谷物干燥机 | 5H-15 | 批处理量:15t；结构型式:循环式 | 29500.00
396 | 收获后处理机械 | 干燥机械 | 谷物烘干机 | 批处理量10-20t循环式谷物烘干机 | 江西大隆重型工业有限公司 | 批式循环谷物干燥机 | 5HX-10 | 处理方式:循环式；循环式批处理量(T):10 | 29500.00
397 | 收获后处理机械 | 干燥机械 | 谷物烘干机 | 批处理量10-20t循环式谷物烘干机 | 佛冈明阳机械有限公司 | 低温循环烘干机 | 5HDX-15 | 批处理量15t；循环式 | 29500.00
398 | 收获后处理机械 | 干燥机械 | 谷物烘干机 | 批处理量10-20t循环式谷物烘干机 | 无锡神谷金穗科技有限公司 | 谷物干燥机 | 5HSG-1600 | 结构形式:循环式,干燥方式:直接加热,热风机电机功率:5.5KW,排量电机功率:0.1KW. | 29500.00
399 | 收获后处理机械 | 干燥机械 | 谷物烘干机 | 批处理量10-20t循环式谷物烘干机 | 雷沃重工股份有限公司（原：福田雷沃国际重工股份有限公司） | 低温循环式干燥机 | 5HXW-21 | 结构型式:循环式；批处理量(T):21T | 29500.00
400 | 收获后处理机械 | 干燥机械 | 谷物烘干机 | 批处理量10-20t循环式谷物烘干机 | 江西开门子现代农机装备有限公司 | 批式循环谷物干燥机 | 5HP-15 | 型号名称:5HP-15型批式循环谷物干燥机；结构型式:循环式；干燥方式:间接加热；干燥机机体外形尺寸:2200*3650*10900；批次处理量:15t；干燥速率:0.8%h； | 29500.00
401 | 收获后处理机械 | 干燥机械 | 谷物烘干机 | 批处理量10-20t循环式谷物烘干机 | 雷沃重工股份有限公司（原：福田雷沃国际重工股份有限公司） | 批式循环谷物干燥机 | 5HXY-15A | 结构型式:循环式；批处理量(T):15T | 29500.00
402 | 收获后处理机械 | 干燥机械 | 谷物烘干机 | 批处理量20-30t循环式谷物烘干机 | 江苏牧羊丰尚烘干设备有限公司 | 谷物干燥机 | 5H-20 | 批处理量:20t；结构型式:循环式 | 37100.00
403 | 收获后处理机械 | 干燥机械 | 谷物烘干机 | 批处理量20-30t循环式谷物烘干机 | 江苏沃得高新农业装备有限公司（原：江苏沃得植保机械有限公司、原：沃得重工（中国）有限公司） | 谷物干燥机 | 5H-22C | 批处理量:22t；循环式 | 37100.00
404 | 收获后处理机械 | 干燥机械 | 谷物烘干机 | 批处理量20-30t循环式谷物烘干机 | 安徽辰宇机械科技有限公司 | 谷物干燥机 | 5HCY-21 | 批次处理量:21吨/批；结构型式:循环式 | 37100.00
405 | 收获后处理机械 | 干燥机械 | 谷物烘干机 | 批处理量20-30t循环式谷物烘干机 | 无锡神谷金穗科技有限公司 | 谷物干燥机 | 5HSG-2000 | 结构形式:循环式,干燥方式:直接加热,热风机电机功率:5.5KW,排粮电机功率:0.1KW. | 37100.00
406 | 收获后处理机械 | 干燥机械 | 谷物烘干机 | 批处理量30t及以上循环式谷物烘干机 | 苏州捷赛机械股份有限公司 | 批式循环粮食干燥机 | BD30 | 批处理量(批式循环式):30t(稻谷) | 69900.00
407 | 收获后处理机械 | 干燥机械 | 谷物烘干机 | 批处理量30t及以上循环式谷物烘干机 | 江西开门子现代农机装备有限公司 | 批式循环谷物干燥机 | 5HP-32B | 型号名称:5HP-32B型批式循环谷物干燥机；结构型式:循环式；干燥方式:间接加热；干燥机机体外形尺寸(长*宽*高):4008*3345*12995；批次处理量:32t；干燥速率:0.5-1.2%/h | 69900.00
408 | 收获后处理机械 | 干燥机械 | 谷物烘干机 | 批处理量30t及以上循环式谷物烘干机 | 安徽山水农业科技有限公司 | 低温循环式干燥机 | H300 | 批处理量30吨,循环式, | 69900.00
409 | 收获后处理机械 | 干燥机械 | 谷物烘干机 | 批处理量30t及以上循环式谷物烘干机 | 无锡神谷金穗科技有限公司 | 谷物干燥机 | 5HSG-3000 | 结构形式:循环式,干燥方式:直接加热,热风机电机功率:5.5*2KW,排量电机功率,0.2kw. | 69900.00
410 | 收获后处理机械 | 干燥机械 | 谷物烘干机 | 批处理量30t及以上循环式谷物烘干机 | 江西开门子现代农机装备有限公司 | 批式循环谷物干燥机 | 5HP-32 | 型号名称:5HP-32型批式循环谷物干燥机；结构型式:循环式；干燥方式:间接加热；干燥机机体外形尺寸:5000*3700*12500；批次处理量:32t；干燥速率:0.8%h； | 69900.00
411 | 收获后处理机械 | 干燥机械 | 谷物烘干机 | 批处理量30t及以上循环式谷物烘干机 | 潍坊艾维机械设备有限公司 | 谷物干燥机 | 5HP-30X | 批处理量30t；循环式；干燥速率0.6-1.2%/h；干燥方式:间接加热；装机容量:55M3；干燥段数量/每段高度:3/885个/mm；缓苏段高度:4905mm；热风温度范围:60-90℃ | 69900.00
412 | 收获后处理机械 | 干燥机械 | 谷物烘干机 | 处理量100t/d及以上连续式谷物烘干机 | 开原市铁明粮食机械有限公司 | 粮食干燥机 | HGT-200T | 外形尺寸(长×宽×高)mm:3200×3200×19000；处理量(t/d):≥200；降水幅度:5~15%；干燥机净容积(M3):156；热风温度范围(℃):水稻50~80、玉米70~150；配套总 | 116200.00
413 | 收获后处理机械 | 干燥机械 | 谷物烘干机 | 处理量100t/d及以上连续式谷物烘干机 | 江苏牧羊集团有限公司 | 连续式谷物干燥机 | MHTG-30 | 结构型式:连续式；处理量(t/d):300 | 116200.00
414 | 收获后处理机械 | 干燥机械 | 谷物烘干机 | 处理量100t/d及以上连续式谷物烘干机 | 哈尔滨东大烘贮设备有限责任公司 | 谷物干燥机 | 5HYS-300 | 外形尺寸4150X3850X23000整机质量45000KG日处理量376.5d降水幅度15.8%装机容量180M3热风机型号Y4-73-18C热风炉型号JXR-III-6 | 116200.00
415 | 收获后处理机械 | 干燥机械 | 谷物烘干机 | 处理量100t/d及以上连续式谷物烘干机 | 哈尔滨东大烘贮设备有限责任公司 | 谷物干燥机 | 5HYS-200 | 结构形式连续式外形尺寸4157X2155X22000整机质量35000KG日处理量240d降水幅度15.8%装机容积100M3热风机Y4-73-16C热风炉JXR-III-4 | 116200.00
416 | 收获后处理机械 | 干燥机械 | 谷物烘干机 | 处理量100t/d及以上连续式谷物烘干机 | 郑州中谷机械制造有限公司 | 谷物干燥机 | 5HZG-300 | 处理量:300t/d；连续式 | 116200.00
417 | 收获后处理机械 | 干燥机械 | 谷物烘干机 | 处理量100t/d及以上连续式谷物烘干机 | 锦州市保丰机械有限公司 | 粮食烘干机 | BF-300T | 处理量玉米≥16667(日处理量400t/d)(5%≤降水幅度<10%)≥12500(日处理量300t/d)(10%≤降水幅度≤15%) | 116200.00
418 | 收获后处理机械 | 干燥机械 | 谷物烘干机 | 处理量100t/d及以上连续式谷物烘干机 | 锦州市保丰机械有限公司 | 粮食烘干机 | BF-150T | 处理量玉米≥8333(日处理量200t/d)(5%≤降水幅度<10%)≥6250(日处理量150t/d)(10%≤降水幅度≤15%) | 116200.00
419 | 收获后处理机械 | 干燥机械 | 谷物烘干机 | 处理量100t/d及以上连续式谷物烘干机 | 开原市九华粮食烘干设备有限公司 | 粮食干燥机 | HGJ-300T | 处理量≥300t/d；连续式 | 116200.00
420 | 收获后处理机械 | 干燥机械 | 谷物烘干机 | 处理量100t/d及以上连续式谷物烘干机 | 郑州中谷机械制造有限公司 | 谷物干燥机 | 5HZG-500 | 处理量:500t/d；连续式 | 116200.00
421 | 收获后处理机械 | 干燥机械 | 谷物烘干机 | 处理量100t/d及以上连续式谷物烘干机 | 锦州市保丰机械有限公司 | 粮食烘干机 | BF-500T | 处理量玉米≥25000(日处理量600t/d)(5%≤降水幅度<10%)≥20833(日处理量500t/d)(10%≤降水幅度≤15%) | 116200.00
422 | 农产品初加工机械 | 果蔬加工机械 | 水果分级机 | 机械鲜果分选,生产率3t/h及以上水果分级机 | 湖南飞翔机械制造有限公司 | 水果分级机 | 6GFJC-75 | 外形尺寸(长×宽×高)(mm):7280×1200×930整机质量(kg):530分选方式:机械滚筒式动力传动方式:链条传动作业幅宽(cm):75分选等级(个):7分选滚筒尺寸(直径×长) | 7400.00
423 | 农产品初加工机械 | 剥壳(去皮)机械 | 花生脱壳机 | 3t/h以上花生脱壳机 | 河南瑞锋机械有限公司 | 花生去杂剥壳机 | 6BHZF-4500B | 生产率≥4.5t/h(含自动上料、除杂设备) | 4500.00
424 | 农产品初加工机械 | 剥壳(去皮)机械 | 花生脱壳机 | 3t/h以上花生脱壳机 | 河南瑞锋机械有限公司 | 花生去杂剥壳机 | 6BHZF-6000 | 生产率≥6t/h(含自动上料、除杂设备) | 4500.00
425 | 畜牧机械 | 饲料(草)加工机械设备 | 揉丝机 | 2-4t/h揉丝机 | 西安新天地草业有限公司 | 秸秆揉丝机 | 9RSZ-10 | 生产率≥10000kg/h | 500.00
426 | 畜牧机械 | 饲料(草)加工机械设备 | 揉丝机 | 2-4t/h揉丝机 | 西安新天地草业有限公司 | 秸秆揉丝机 | 9RSZ-15 | 生产率≥15000kg/h | 500.00
427 | 畜牧机械 | 饲料(草)加工机械设备 | 揉丝机 | 2-4t/h揉丝机 | 西安新天地草业有限公司 | 秸秆揉丝机 | 9RSZ-6 | 生产率:≥6000kg/h | 500.00
428 | 畜牧机械 | 饲料(草)加工机械设备 | 揉丝机 | 4-6t/h揉丝机 | 西安新天地草业有限公司 | 秸秆揉丝机 | 9RSJ-10 | 生产率≥10000kg/h | 1000.00
429 | 畜牧机械 | 饲料(草)加工机械设备 | 饲料混合机 | 2m3及以上卧式(单轴)混合机 | 滑县宏峰机械有限公司 | 饲料混合机 | 9HWZ-2500 | 混合室容积(M3):2.3M3；卧式；单轴 | 4000.00
430 | 畜牧机械 | 饲料(草)加工机械设备 | 饲料混合机 | 2m3以下卧式(单轴)混合机 | 滑县宏峰机械有限公司 | 饲料混合机 | 9HW-1500 | 容积(批次式混合机)(M3):0.8M3；卧式；单轴 | 1900.00
431 | 畜牧机械 | 饲料(草)加工机械设备 | 饲料混合机 | 卧式(双轴)混合机 | 滑县宏峰机械有限公司 | 饲料混合机 | 9HWS-2500 | 卧式；双轴 | 6000.00
432 | 畜牧机械 | 饲料(草)加工机械设备 | 颗粒饲料压制机 | 环模直径250mm及以上颗粒饲料压制机 | 新乡市和协饲料机械制造有限公司 | 饲料颗粒压制机 | 9KLH-304 | 结构形式:环模,环模直径:304mm,配套动力:22kW | 8970.00
433 | 畜牧机械 | 饲料(草)加工机械设备 | 颗粒饲料压制机 | 平模颗粒饲料压制机 | 郑州一科重工机械制造有限公司 | 颗粒饲料压制机 | 9KP-300 | 平模直径300mm,电机功率22kW | 1100.00
434 | 畜牧机械 | 饲料(草)加工机械设备 | 压块机 | 0.5-1T/H压块机 | 海安匙鸣机械制造有限公司 | 移动式秸秆固化成型成套设备 | 9SM-YJ-2000 | 环模配套动力≥75HP生产能力600~1600kg/h成品密度0.5~1.1g/cm3模孔尺寸32*32mm模孔数量45只压轮数量2个 | 8000.00
435 | 畜牧机械 | 饲料(草)加工机械设备 | 压块机 | 0.5-1T/H压块机 | 海安匙鸣机械制造有限公司 | 移动式秸秆固化成型成套设备 | 9SM-YJ-3000 | 环模配套动力≥100HP生产能力800~2000kg/h成品密度0.5~1.1g/cm3模孔尺寸32*32mm模孔数量60只压轮数量2个 | 8000.00
436 | 畜牧机械 | 饲料(草)加工机械设备 | 压块机 | 0.5-1T/H压块机 | 海安匙鸣机械制造有限公司 | 秸秆固化成型成套设备 | HMB55 | 环模平放主电机功率/转速55/1480(kW/r/min)主轴转速217r/min生产能力800~2000kg/h压模组合式压模内径Φ550mm模孔数量45只模孔尺寸Φ300mm | 8000.00
437 | 畜牧机械 | 饲料(草)加工机械设备 | 压块机 | 1-2T/H压块机 | 海安匙鸣机械制造有限公司 | 秸秆固化成型成套设备 | HMB75 | 环模平放主电机功率/转速75/1490(kW/r/min)主轴转速217r/min生产能力1300-2800kg/h压模组合式压模内径Φ760mm模孔数量60只模孔尺寸Φ30mm | 12000.00
438 | 畜牧机械 | 饲养机械 | 孵化机 | 10000-50000枚孵化机 | 青岛兴仪电子设备有限责任公司 | 箱体式孵化机 | EIF(C)DMS-12096 | 容蛋量:12096枚. | 4800.00
439 | 畜牧机械 | 饲养机械 | 孵化机 | 10000-50000枚孵化机 | 青岛兴仪电子设备有限责任公司 | 箱体式孵化机 | EIF(C)DMS-19200 | 容蛋量:19200枚. | 4800.00
440 | 农业废弃物利用处理设备 | 废弃物处理设备 | 病死畜禽无害化处理设备 | 批处理量500KG及以上病死畜禽无害化处理设备(具有分切、绞碎、发酵、杀菌、干燥、尾气处理功能) | 郑州市盛之远农业机械有限公司 | 病死畜禽无害化处理设备 | 11FXC-0.5 | 处理能力(kg)550批处理量；处理方法:切割、搅拌、高温灭菌；废气处理:冷却雾化 | 50000.00
441 | 农业废弃物利用处理设备 | 废弃物处理设备 | 病死畜禽无害化处理设备 | 批处理量500KG及以上病死畜禽无害化处理设备(具有分切、绞碎、发酵、杀菌、干燥、尾气处理功能) | 郑州市盛之远农业机械有限公司 | 病死畜禽无害化处理设备 | 11FXC-2.3 | 处理能力(kg)1070批处理量；处理温度(℃)70-90；处理方法:切割、搅拌、高温灭菌；废气处理:冷却雾化 | 50000.00
442 | 动力机械 | 拖拉机 | 轮式拖拉机(不含皮带传动轮式拖拉机) | 20-30马力两轮驱动拖拉机 | 雷沃重工股份有限公司（原：福田雷沃国际重工股份有限公司） | 轮式拖拉机 | HT250 | 驱动方式:两轮驱动；功率(kw):18.8 | 5400.00
443 | 动力机械 | 拖拉机 | 轮式拖拉机(不含皮带传动轮式拖拉机) | 30-40马力两轮驱动拖拉机 | 雷沃重工股份有限公司（原：福田雷沃国际重工股份有限公司） | 轮式拖拉机 | HT300 | 驱动方式:两轮驱动；功率(kw):22.1 | 9300.00
444 | 动力机械 | 拖拉机 | 轮式拖拉机(不含皮带传动轮式拖拉机) | 30-40马力两轮驱动拖拉机 | 山东时风(集团)有限责任公司 | 轮式拖拉机 | SF300 | 8+2滑移齿轮换档,高低档啮合套换档,新型强化变速系,牵引力≥5.5kN,两轮驱动,差速锁,单作用离合器,双速后动 | 9300.00
445 | 动力机械 | 拖拉机 | 轮式拖拉机(不含皮带传动轮式拖拉机) | 30-40马力两轮驱动拖拉机 | 常州东风农机集团有限公司 | 轮式拖拉机 | DF350 | 30马力≤功率<40马力；驱动方式:两轮驱动,最小使用质量:1416kg,功率:25.7kw,最小离地间隙:370mm. | 9300.00
446 | 动力机械 | 拖拉机 | 轮式拖拉机(不含皮带传动轮式拖拉机) | 30-40马力两轮驱动拖拉机 | 雷沃重工股份有限公司（原：福田雷沃国际重工股份有限公司） | 轮式拖拉机 | HT350 | 驱动方式:两轮驱动；功率(kw):25.8 | 9300.00
447 | 动力机械 | 拖拉机 | 轮式拖拉机(不含皮带传动轮式拖拉机) | 40-50马力两轮驱动拖拉机 | 雷沃重工股份有限公司（原：福田雷沃国际重工股份有限公司） | 轮式拖拉机 | HT400 | 驱动方式:两轮驱动；功率(kw):29.4 | 9600.00
448 | 动力机械 | 拖拉机 | 轮式拖拉机(不含皮带传动轮式拖拉机) | 40-50马力两轮驱动拖拉机 | 潍坊奥利达机械有限公司 | 轮式拖拉机 | ALD450-B | 标定功率:45马力(33.1kw)；驱动方式:两轮驱动 | 9600.00
449 | 动力机械 | 拖拉机 | 轮式拖拉机(不含皮带传动轮式拖拉机) | 40-50马力两轮驱动拖拉机 | 常州东风农机集团有限公司 | 轮式拖拉机 | DF400B-8 | 40马力≤功率<50马力；驱动方式:两轮驱动,功率:29.4kw. | 9600.00
450 | 动力机械 | 拖拉机 | 轮式拖拉机(不含皮带传动轮式拖拉机) | 40-50马力两轮驱动拖拉机 | 潍坊奥利达机械有限公司 | 轮式拖拉机 | ALD400-B | 标定功率:40马力(29.4kw)；驱动方式:两轮驱动 | 9600.00
451 | 动力机械 | 拖拉机 | 轮式拖拉机(不含皮带传动轮式拖拉机) | 40-50马力两轮驱动拖拉机 | 潍坊泰鸿拖拉机有限公司 | 轮式拖拉机 | TH450 | 发动机标定功率(kw):33.1kw；驱动方式:两轮驱动 | 9600.00
452 | 动力机械 | 拖拉机 | 轮式拖拉机(不含皮带传动轮式拖拉机) | 40-50马力两轮驱动拖拉机 | 雷沃重工股份有限公司（原：福田雷沃国际重工股份有限公司） | 轮式拖拉机 | M400-B | 驱动方式:两轮驱动；功率(kw):29.4KW | 9600.00
453 | 动力机械 | 拖拉机 | 轮式拖拉机(不含皮带传动轮式拖拉机) | 40-50马力两轮驱动拖拉机 | 道依茨法尔机械有限公司 | 轮式拖拉机 | CD404-1 | 型式:四轮驱动；标定功率(kW):29.4；配套发动机:达到国Ⅲ排放标准. | 9600.00
454 | 动力机械 | 拖拉机 | 轮式拖拉机(不含皮带传动轮式拖拉机) | 40-50马力两轮驱动拖拉机 | 雷沃重工股份有限公司（原：福田雷沃国际重工股份有限公司） | 轮式拖拉机 | M400-E | 驱动方式:两轮驱动；功率(kw):29.4 | 9600.00
455 | 动力机械 | 拖拉机 | 轮式拖拉机(不含皮带传动轮式拖拉机) | 50-60马力两轮驱动拖拉机 | 江苏常发农业装备股份有限公司 | 轮式拖拉机 | CFA500 | 50马力；驱动方式:两轮驱动 | 12000.00
456 | 动力机械 | 拖拉机 | 轮式拖拉机(不含皮带传动轮式拖拉机) | 50-60马力两轮驱动拖拉机 | 山东山拖凯泰农业装备有限公司 | 轮式拖拉机 | 山拖500A | 功率:50马力；驱动方式:两轮驱动 | 12000.00
457 | 动力机械 | 拖拉机 | 轮式拖拉机(不含皮带传动轮式拖拉机) | 50-60马力两轮驱动拖拉机 | 山东时风(集团)有限责任公司 | 轮式拖拉机 | SF500 | 8+2滑移齿轮两轮驱动,差速锁,单作用离合器,双速后动力输出(功率≥31.3k速540/760r/min)防护罩保护,力、位综合调节提升器,整机最小使用质量1680kg. | 12000.00
458 | 动力机械 | 拖拉机 | 轮式拖拉机(不含皮带传动轮式拖拉机) | 50-60马力两轮驱动拖拉机 | 潍坊泰鸿拖拉机有限公司 | 轮式拖拉机 | TH500-2 | 发动机标定功率(kw):36.8kw；驱动方式:两轮驱动 | 12000.00
459 | 动力机械 | 拖拉机 | 轮式拖拉机(不含皮带传动轮式拖拉机) | 50-60马力两轮驱动拖拉机 | 英轩重工有限公司 | 轮式拖拉机 | YX500-A | 驱动方式:两轮驱动；功率(KW):36.8KW | 12000.00
460 | 动力机械 | 拖拉机 | 轮式拖拉机(不含皮带传动轮式拖拉机) | 50-60马力两轮驱动拖拉机 | 山东英胜机械有限公司 | 轮式拖拉机 | TT500 | 50马力≤功率<60马力；驱动方式:两轮驱动 | 12000.00
461 | 动力机械 | 拖拉机 | 轮式拖拉机(不含皮带传动轮式拖拉机) | 50-60马力两轮驱动拖拉机 | 潍坊奥利达机械有限公司 | 轮式拖拉机 | ALD500-B | 标定功率:50马力(36.8kw)；驱动方式:两轮驱动 | 12000.00
462 | 动力机械 | 拖拉机 | 轮式拖拉机(不含皮带传动轮式拖拉机) | 50-60马力两轮驱动拖拉机 | 山东英胜机械有限公司 | 轮式拖拉机 | TT500-D | 50马力≤功率<60马力；驱动方式:两轮驱动 | 12000.00
463 | 动力机械 | 拖拉机 | 轮式拖拉机(不含皮带传动轮式拖拉机) | 50-60马力两轮驱动拖拉机 | 潍坊红柳机械开发有限公司 | 轮式拖拉机 | 500A | 50马力；两轮驱动 | 12000.00
464 | 动力机械 | 拖拉机 | 轮式拖拉机(不含皮带传动轮式拖拉机) | 50-60马力两轮驱动拖拉机 | 潍坊昌荣机械有限公司 | 轮式拖拉机 | 潍河550B | 配套动力:40.5kW,驱动方式:两轮驱动 | 12000.00
465 | 动力机械 | 拖拉机 | 轮式拖拉机(不含皮带传动轮式拖拉机) | 50-60马力两轮驱动拖拉机 | 潍坊百利拖拉机有限公司 | 轮式拖拉机 | 悍沃-500A | 功率:50马力；驱动方式:两轮驱动 | 12000.00
466 | 动力机械 | 拖拉机 | 轮式拖拉机(不含皮带传动轮式拖拉机) | 50-60马力两轮驱动拖拉机 | 山东山拖凯泰农业装备有限公司 | 轮式拖拉机 | 山拖550A | 功率:55马力；驱动方式:两轮驱动 | 12000.00
467 | 动力机械 | 拖拉机 | 轮式拖拉机(不含皮带传动轮式拖拉机) | 50-60马力两轮驱动拖拉机 | 常州东风农机集团有限公司 | 轮式拖拉机 | DF500-16 | 50马力≤功率<60马力；驱动方式:两轮驱动,功率:36.8kw. | 12000.00
468 | 动力机械 | 拖拉机 | 轮式拖拉机(不含皮带传动轮式拖拉机) | 50-60马力两轮驱动拖拉机 | 山东腾拖农业装备有限公司 | 轮式拖拉机 | 550-YD | 功率:55马力；驱动方式:两轮驱动 | 12000.00
469 | 动力机械 | 拖拉机 | 轮式拖拉机(不含皮带传动轮式拖拉机) | 60-70马力两轮驱动拖拉机 | 山东山拖凯泰农业装备有限公司 | 轮式拖拉机 | 山拖600 | 功率:60马力；驱动方式:两轮驱动 | 13800.00
470 | 动力机械 | 拖拉机 | 轮式拖拉机(不含皮带传动轮式拖拉机) | 60-70马力两轮驱动拖拉机 | 潍坊红柳机械开发有限公司 | 轮式拖拉机 | 600A | 60马力；两轮驱动 | 13800.00
471 | 动力机械 | 拖拉机 | 轮式拖拉机(不含皮带传动轮式拖拉机) | 70-80马力两轮驱动拖拉机 | 潍坊红柳机械开发有限公司 | 轮式拖拉机 | 700C | 70马力；两轮驱动 | 19600.00
472 | 动力机械 | 拖拉机 | 轮式拖拉机(不含皮带传动轮式拖拉机) | 70-80马力两轮驱动拖拉机 | 潍坊红柳机械开发有限公司 | 轮式拖拉机 | 700A | 70马力；两轮驱动 | 19600.00
473 | 动力机械 | 拖拉机 | 轮式拖拉机(不含皮带传动轮式拖拉机) | 70-80马力两轮驱动拖拉机 | 山东潍坊鲁中拖拉机有限公司 | 轮式拖拉机 | 鲁中-704-1 | 功率:70马力,驱动方式:四轮驱动 | 19600.00
474 | 动力机械 | 拖拉机 | 轮式拖拉机(不含皮带传动轮式拖拉机) | 70-80马力两轮驱动拖拉机 | 潍坊泰鸿拖拉机有限公司 | 轮式拖拉机 | TH700-2 | 发动机标定功率(kw):51.5kw；驱动方式:两轮驱动 | 19600.00
475 | 动力机械 | 拖拉机 | 轮式拖拉机(不含皮带传动轮式拖拉机) | 70-80马力两轮驱动拖拉机 | 山东腾拖农业装备有限公司 | 轮式拖拉机 | 700 | 功率:70马力；驱动方式:两轮驱动 | 19600.00
476 | 动力机械 | 拖拉机 | 轮式拖拉机(不含皮带传动轮式拖拉机) | 70-80马力两轮驱动拖拉机 | 山东英胜机械有限公司 | 轮式拖拉机 | TT700 | 70马力≤功率<80马力；驱动方式:两轮驱动 | 19600.00
477 | 动力机械 | 拖拉机 | 轮式拖拉机(不含皮带传动轮式拖拉机) | 70-80马力两轮驱动拖拉机 | 江苏常发农业装备股份有限公司 | 轮式拖拉机 | CFC700 | 70马力；驱动方式:两轮驱动 | 19600.00
478 | 动力机械 | 拖拉机 | 轮式拖拉机(不含皮带传动轮式拖拉机) | 70-80马力两轮驱动拖拉机 | 山东腾拖农业装备有限公司 | 轮式拖拉机 | 700E | 功率:70马力；驱动方式:两轮驱动 | 19600.00
479 | 动力机械 | 拖拉机 | 轮式拖拉机(不含皮带传动轮式拖拉机) | 80-90马力两轮驱动拖拉机 | 潍坊红柳机械开发有限公司 | 轮式拖拉机 | 800C | 80马力；两轮驱动 | 23500.00
480 | 动力机械 | 拖拉机 | 轮式拖拉机(不含皮带传动轮式拖拉机) | 80-90马力两轮驱动拖拉机 | 山东腾拖农业装备有限公司 | 轮式拖拉机 | 800E | 功率:80马力；驱动方式:两轮驱动 | 23500.00
481 | 动力机械 | 拖拉机 | 轮式拖拉机(不含皮带传动轮式拖拉机) | 80-90马力两轮驱动拖拉机 | 山东山拖凯泰农业装备有限公司 | 轮式拖拉机 | 山拖800 | 功率:80马力；驱动方式:两轮驱动 | 23500.00
482 | 动力机械 | 拖拉机 | 轮式拖拉机(不含皮带传动轮式拖拉机) | 90-100马力两轮驱动拖拉机 | 山东山拖凯泰农业装备有限公司 | 轮式拖拉机 | 山拖900 | 功率:90马力；驱动方式:两轮驱动 | 27000.00
483 | 动力机械 | 拖拉机 | 轮式拖拉机(不含皮带传动轮式拖拉机) | 100马力及以上两轮驱动拖拉机 | 山东山拖凯泰农业装备有限公司 | 轮式拖拉机 | 山拖1400 | 功率:140马力；驱动方式:两轮驱动 | 29100.00
484 | 动力机械 | 拖拉机 | 轮式拖拉机(不含皮带传动轮式拖拉机) | 100马力及以上两轮驱动拖拉机 | 湖北超能农业装备有限公司 | 轮式拖拉机 | SH1100 | 功率:80.85KW(110马力)；驱动方式:两轮驱动 | 29100.00
485 | 动力机械 | 拖拉机 | 轮式拖拉机(不含皮带传动轮式拖拉机) | 100马力及以上两轮驱动拖拉机 | 英轩重工有限公司 | 轮式拖拉机 | YX1300-E | 驱动方式:两轮驱动；功率(KW):95.6KW | 29100.00
486 | 动力机械 | 拖拉机 | 轮式拖拉机(不含皮带传动轮式拖拉机) | 100马力及以上两轮驱动拖拉机 | 雷沃重工股份有限公司（原：福田雷沃国际重工股份有限公司） | 轮式拖拉机 | M1000-A | 驱动方式:两轮驱动；功率(kw):73.5 | 29100.00
487 | 动力机械 | 拖拉机 | 轮式拖拉机(不含皮带传动轮式拖拉机) | 100马力及以上两轮驱动拖拉机 | 雷沃重工股份有限公司（原：福田雷沃国际重工股份有限公司） | 轮式拖拉机 | M1100-A | 驱动方式:两轮驱动；功率(kw):81 | 29100.00
488 | 动力机械 | 拖拉机 | 轮式拖拉机(不含皮带传动轮式拖拉机) | 100马力及以上两轮驱动拖拉机 | 道依茨法尔机械有限公司 | 轮式拖拉机 | CD1300-1 | 型式:两轮驱动；标定功率(kW):95.6；配套发动机:达到国Ⅲ排放标准. | 29100.00
489 | 动力机械 | 拖拉机 | 轮式拖拉机(不含皮带传动轮式拖拉机) | 100马力及以上两轮驱动拖拉机 | 雷沃重工股份有限公司（原：福田雷沃国际重工股份有限公司） | 轮式拖拉机 | M1100-A1 | 驱动方式:两轮驱动；功率(kw):81 | 29100.00
490 | 动力机械 | 拖拉机 | 轮式拖拉机(不含皮带传动轮式拖拉机) | 100马力及以上两轮驱动拖拉机 | 京山三雷重工股份有限公司 | 轮式拖拉机 | 雷木1300 | 功率:130马力,驱动方式:两轮驱动 | 29100.00
491 | 动力机械 | 拖拉机 | 轮式拖拉机(不含皮带传动轮式拖拉机) | 100马力及以上两轮驱动拖拉机 | 山东山拖凯泰农业装备有限公司 | 轮式拖拉机 | 山拖1500 | 功率:150马力；驱动方式:两轮驱动 | 29100.00
492 | 动力机械 | 拖拉机 | 轮式拖拉机(不含皮带传动轮式拖拉机) | 100马力及以上两轮驱动拖拉机 | 雷沃重工股份有限公司（原：福田雷沃国际重工股份有限公司） | 轮式拖拉机 | M1000-A1 | 驱动方式:两轮驱动；功率(kw):73.5 | 29100.00
493 | 动力机械 | 拖拉机 | 轮式拖拉机(不含皮带传动轮式拖拉机) | 20-30马力四轮驱动拖拉机 | 雷沃重工股份有限公司（原：福田雷沃国际重工股份有限公司） | 轮式拖拉机 | HT254 | 驱动方式:四轮驱动；功率(kw):18.8 | 6200.00
494 | 动力机械 | 拖拉机 | 轮式拖拉机(不含皮带传动轮式拖拉机) | 30-40马力四轮驱动拖拉机 | 雷沃重工股份有限公司（原：福田雷沃国际重工股份有限公司） | 轮式拖拉机 | HT304 | 驱动方式:四轮驱动；功率(kw):22.1 | 11500.00
495 | 动力机械 | 拖拉机 | 轮式拖拉机(不含皮带传动轮式拖拉机) | 30-40马力四轮驱动拖拉机 | 雷沃重工股份有限公司（原：福田雷沃国际重工股份有限公司） | 轮式拖拉机 | HT354 | 驱动方式:四轮驱动；功率(kw):25.8 | 11500.00
496 | 动力机械 | 拖拉机 | 轮式拖拉机(不含皮带传动轮式拖拉机) | 30-40马力四轮驱动拖拉机 | 余姚奔野拖拉机制造有限公司 | 轮式拖拉机 | 354 | 功率:35马力；驱动方式:四轮驱动 | 11500.00
497 | 动力机械 | 拖拉机 | 轮式拖拉机(不含皮带传动轮式拖拉机) | 30-40马力四轮驱动拖拉机 | 道依茨法尔机械有限公司 | 轮式拖拉机 | CD354-1 | 型式:四轮驱动；标定功率(kW):25.7；配套发动机:达到国Ⅲ排放标准. | 11500.00
498 | 动力机械 | 拖拉机 | 轮式拖拉机(不含皮带传动轮式拖拉机) | 40-50马力四轮驱动拖拉机 | 山东时风(集团)有限责任公司 | 轮式拖拉机 | SF404B | 8+2滑移齿轮换档,高低档啮合套换档四轮驱动,差速锁,单作用离合器,双速后动力输出全液压转向前/后轮胎:7.50-16/11.2-24后轮距可调整机最小使用质量1530kg四块前配重气刹装置. | 12800.00
499 | 动力机械 | 拖拉机 | 轮式拖拉机(不含皮带传动轮式拖拉机) | 40-50马力四轮驱动拖拉机 | 潍坊奥利达机械有限公司 | 轮式拖拉机 | ALD454-B | 标定功率:45马力(33.1kw)；驱动方式:四轮驱动 | 12800.00
500 | 动力机械 | 拖拉机 | 轮式拖拉机(不含皮带传动轮式拖拉机) | 40-50马力四轮驱动拖拉机 | 余姚奔野拖拉机制造有限公司 | 轮式拖拉机 | 404 | 功率:40马力；驱动方式:四轮驱动 | 12800.00
501 | 动力机械 | 拖拉机 | 轮式拖拉机(不含皮带传动轮式拖拉机) | 40-50马力四轮驱动拖拉机 | 余姚奔野拖拉机制造有限公司 | 轮式拖拉机 | 454 | 功率:45马力；驱动方式:四轮驱动 | 12800.00
502 | 动力机械 | 拖拉机 | 轮式拖拉机(不含皮带传动轮式拖拉机) | 40-50马力四轮驱动拖拉机 | 雷沃重工股份有限公司（原：福田雷沃国际重工股份有限公司） | 轮式拖拉机 | HT404 | 驱动方式:四轮驱动；功率(kw):29.4 | 12800.00
503 | 动力机械 | 拖拉机 | 轮式拖拉机(不含皮带传动轮式拖拉机) | 40-50马力四轮驱动拖拉机 | 宁波北野拖拉机制造有限公司 | 轮式拖拉机 | 484-2 | 功率:48马力；驱动方式:四轮驱动 | 12800.00
504 | 动力机械 | 拖拉机 | 轮式拖拉机(不含皮带传动轮式拖拉机) | 40-50马力四轮驱动拖拉机 | 江苏骏诚光电科技有限公司 | 轮式拖拉机 | 黄海金牛404A | 40马力四轮驱动拖拉机,功率:29.4kW；驱动方式:四轮驱动 | 12800.00
505 | 动力机械 | 拖拉机 | 轮式拖拉机(不含皮带传动轮式拖拉机) | 40-50马力四轮驱动拖拉机 | 江苏骏诚光电科技有限公司 | 轮式拖拉机 | 黄海金牛404D | 40马力四轮驱动拖拉机,功率:29.4kW；驱动方式:四轮驱动 | 12800.00
506 | 动力机械 | 拖拉机 | 轮式拖拉机(不含皮带传动轮式拖拉机) | 40-50马力四轮驱动拖拉机 | 道依茨法尔机械有限公司 | 轮式拖拉机 | CD404S | 型式:四轮驱动；标定功率(kW):29.5；配套发动机:达到国Ⅲ排放标准. | 12800.00
507 | 动力机械 | 拖拉机 | 轮式拖拉机(不含皮带传动轮式拖拉机) | 40-50马力四轮驱动拖拉机 | 道依茨法尔机械有限公司 | 轮式拖拉机 | CD454S | 型式:四轮驱动；标定功率(kW):33.5；配套发动机:达到国Ⅲ排放标准. | 12800.00
508 | 动力机械 | 拖拉机 | 轮式拖拉机(不含皮带传动轮式拖拉机) | 40-50马力四轮驱动拖拉机 | 雷沃重工股份有限公司（原：福田雷沃国际重工股份有限公司） | 轮式拖拉机 | M404-E | 驱动方式:四轮驱动；功率(kw):29.4 | 12800.00
509 | 动力机械 | 拖拉机 | 轮式拖拉机(不含皮带传动轮式拖拉机) | 40-50马力四轮驱动拖拉机 | 潍坊华夏拖拉机制造有限公司 | 轮式拖拉机 | 华夏454A | 功率:45马力；驱动方式:四轮驱动 | 12800.00
510 | 动力机械 | 拖拉机 | 轮式拖拉机(不含皮带传动轮式拖拉机) | 40-50马力四轮驱动拖拉机 | 京山三雷重工股份有限公司 | 轮式拖拉机 | 雷木454X | 功率:45马力,驱动方式:四轮驱动 | 12800.00
511 | 动力机械 | 拖拉机 | 轮式拖拉机(不含皮带传动轮式拖拉机) | 40-50马力四轮驱动拖拉机 | 京山三雷重工股份有限公司 | 轮式拖拉机 | 雷木404E | 功率:40马力,驱动方式:四轮驱动 | 12800.00
512 | 动力机械 | 拖拉机 | 轮式拖拉机(不含皮带传动轮式拖拉机) | 40-50马力四轮驱动拖拉机 | 英轩重工有限公司 | 轮式拖拉机 | YX454-A | 驱动方式:四轮驱动；功率(KW):33.1KW | 12800.00
513 | 动力机械 | 拖拉机 | 轮式拖拉机(不含皮带传动轮式拖拉机) | 40-50马力四轮驱动拖拉机 | 潍坊泰鸿拖拉机有限公司 | 轮式拖拉机 | TH454 | 发动机标定功率(kw):33.1kw；驱动方式:四轮驱动 | 12800.00
514 | 动力机械 | 拖拉机 | 轮式拖拉机(不含皮带传动轮式拖拉机) | 40-50马力四轮驱动拖拉机 | 潍坊市奥维五金制品有限公司 | 轮式拖拉机 | 奥维-454 | 45马力,功率:33.1KW,驱动方式:四轮驱动 | 12800.00
515 | 动力机械 | 拖拉机 | 轮式拖拉机(不含皮带传动轮式拖拉机) | 40-50马力四轮驱动拖拉机 | 潍坊奥利达机械有限公司 | 轮式拖拉机 | ALD404-B | 标定功率:40马力(29.4kw)；驱动方式:四轮驱动 | 12800.00
516 | 动力机械 | 拖拉机 | 轮式拖拉机(不含皮带传动轮式拖拉机) | 40-50马力四轮驱动拖拉机 | 潍坊恒源拖拉机有限公司 | 轮式拖拉机 | 浙野-404 | 功率:29.5KW,40,马力,驱动方式:四轮驱动.排放阶段:国三 | 12800.00
517 | 动力机械 | 拖拉机 | 轮式拖拉机(不含皮带传动轮式拖拉机) | 40-50马力四轮驱动拖拉机 | 潍坊昌荣机械有限公司 | 轮式拖拉机 | 潍河404B | 配套动力:29.5kW,型式:4×4四轮驱动 | 12800.00
518 | 动力机械 | 拖拉机 | 轮式拖拉机(不含皮带传动轮式拖拉机) | 40-50马力四轮驱动拖拉机 | 雷沃重工股份有限公司（原：福田雷沃国际重工股份有限公司） | 轮式拖拉机 | M454L-E | 驱动方式:四轮驱动；功率(kw):33.1KW | 12800.00
519 | 动力机械 | 拖拉机 | 轮式拖拉机(不含皮带传动轮式拖拉机) | 50-60马力四轮驱动拖拉机 | 宁波北野拖拉机制造有限公司 | 轮式拖拉机 | 554 | 功率:55马力；驱动方式:四轮驱动 | 17000.00
520 | 动力机械 | 拖拉机 | 轮式拖拉机(不含皮带传动轮式拖拉机) | 50-60马力四轮驱动拖拉机 | 潍坊昌荣机械有限公司 | 轮式拖拉机 | 潍河554B | 配套动力:40.5kW,驱动方式:四轮驱动 | 17000.00
521 | 动力机械 | 拖拉机 | 轮式拖拉机(不含皮带传动轮式拖拉机) | 50-60马力四轮驱动拖拉机 | 山东山拖凯泰农业装备有限公司 | 轮式拖拉机 | 山拖554A | 功率:55马力；驱动方式:四轮驱动 | 17000.00
522 | 动力机械 | 拖拉机 | 轮式拖拉机(不含皮带传动轮式拖拉机) | 50-60马力四轮驱动拖拉机 | 浙拖奔野（宁波）拖拉机制造有限公司 | 轮式拖拉机 | ZT554 | 发动机标定功率:40.5kW；驱动方式:四轮驱动 | 17000.00
523 | 动力机械 | 拖拉机 | 轮式拖拉机(不含皮带传动轮式拖拉机) | 50-60马力四轮驱动拖拉机 | 潍坊红柳机械开发有限公司 | 轮式拖拉机 | 554G | 55马力；四轮驱动 | 17000.00
524 | 动力机械 | 拖拉机 | 轮式拖拉机(不含皮带传动轮式拖拉机) | 50-60马力四轮驱动拖拉机 | 潍坊市奥维五金制品有限公司 | 轮式拖拉机 | 奥维-504A | 50马力,功率:36.8KW,驱动:四轮驱动 | 17000.00
525 | 动力机械 | 拖拉机 | 轮式拖拉机(不含皮带传动轮式拖拉机) | 50-60马力四轮驱动拖拉机 | 潍坊市奥维五金制品有限公司 | 轮式拖拉机 | 奥维-554 | 55马力,功率:40.4kw,驱动方式:四轮驱动 | 17000.00
526 | 动力机械 | 拖拉机 | 轮式拖拉机(不含皮带传动轮式拖拉机) | 50-60马力四轮驱动拖拉机 | 潍坊红柳机械开发有限公司 | 轮式拖拉机 | 504A | 50马力；四轮驱动 | 17000.00
527 | 动力机械 | 拖拉机 | 轮式拖拉机(不含皮带传动轮式拖拉机) | 50-60马力四轮驱动拖拉机 | 山东英胜机械有限公司 | 轮式拖拉机 | TT504 | 50马力≤功率<60马力；驱动方式:四轮驱动 | 17000.00
528 | 动力机械 | 拖拉机 | 轮式拖拉机(不含皮带传动轮式拖拉机) | 50-60马力四轮驱动拖拉机 | 山东科尔农业装备有限公司 | 轮式拖拉机 | 科尔504E | 外廓尺寸(长*宽*高):3750×1460×2280(mm),轴距:1990mm,常用轮距(前轮/后轮):990/1150,档位:8+2滑移齿轮,最大牵引力:13.8KN,最大提升力:8.3KN, | 17000.00
529 | 动力机械 | 拖拉机 | 轮式拖拉机(不含皮带传动轮式拖拉机) | 50-60马力四轮驱动拖拉机 | 英轩重工有限公司 | 轮式拖拉机 | YX504-A | 驱动方式:四轮驱动；功率(KW):36.8KW | 17000.00
530 | 动力机械 | 拖拉机 | 轮式拖拉机(不含皮带传动轮式拖拉机) | 50-60马力四轮驱动拖拉机 | 京山三雷重工股份有限公司 | 轮式拖拉机 | 雷木554B | 功率:55马力,驱动方式:四轮驱动 | 17000.00
531 | 动力机械 | 拖拉机 | 轮式拖拉机(不含皮带传动轮式拖拉机) | 50-60马力四轮驱动拖拉机 | 山东时风(集团)有限责任公司 | 轮式拖拉机 | SF504B | 四轮驱动单作用(可选双作用)离合器双速后动力输出(功率≥29.7kW转速540/1000r/min)防护罩保护力位综合调节提升器1类三点悬挂提升力≥8.6kN全液压转向整机最小使用质量1740kg. | 17000.00
532 | 动力机械 | 拖拉机 | 轮式拖拉机(不含皮带传动轮式拖拉机) | 50-60马力四轮驱动拖拉机 | 京山三雷重工股份有限公司 | 轮式拖拉机 | 雷木504X | 功率:50马力,驱动方式:四轮驱动 | 17000.00
533 | 动力机械 | 拖拉机 | 轮式拖拉机(不含皮带传动轮式拖拉机) | 50-60马力四轮驱动拖拉机 | 山东萨丁重工有限公司 | 轮式拖拉机 | SD504D | 功率:50马力；驱动方式:四轮驱动 | 17000.00
534 | 动力机械 | 拖拉机 | 轮式拖拉机(不含皮带传动轮式拖拉机) | 50-60马力四轮驱动拖拉机 | 山东萨丁重工有限公司 | 轮式拖拉机 | SD554D | 功率:55马力；驱动方式:四轮驱动 | 17000.00
535 | 动力机械 | 拖拉机 | 轮式拖拉机(不含皮带传动轮式拖拉机) | 50-60马力四轮驱动拖拉机 | 山东山拖凯泰农业装备有限公司 | 轮式拖拉机 | 山拖504A | 功率:50马力；驱动方式:四轮驱动 | 17000.00
536 | 动力机械 | 拖拉机 | 轮式拖拉机(不含皮带传动轮式拖拉机) | 50-60马力四轮驱动拖拉机 | 一拖（新疆）东方红装备机械有限公司 | 轮式拖拉机 | 东方红-MX554 | 标定功率:40.5kw；驱动方式:四轮驱动 | 17000.00
537 | 动力机械 | 拖拉机 | 轮式拖拉机(不含皮带传动轮式拖拉机) | 50-60马力四轮驱动拖拉机 | 潍坊华夏拖拉机制造有限公司 | 轮式拖拉机 | 华夏504A | 功率:50马力；驱动方式:四轮驱动 | 17000.00
538 | 动力机械 | 拖拉机 | 轮式拖拉机(不含皮带传动轮式拖拉机) | 50-60马力四轮驱动拖拉机 | 潍坊华夏拖拉机制造有限公司 | 轮式拖拉机 | 华夏504B | 功率:50马力；驱动方式:四轮驱动 | 17000.00
539 | 动力机械 | 拖拉机 | 轮式拖拉机(不含皮带传动轮式拖拉机) | 50-60马力四轮驱动拖拉机 | 江苏骏诚光电科技有限公司 | 轮式拖拉机 | 黄海金牛504D | 50马力四轮驱动拖拉机,功率:36.8kW；驱动方式:四轮驱动 | 17000.00
540 | 动力机械 | 拖拉机 | 轮式拖拉机(不含皮带传动轮式拖拉机) | 50-60马力四轮驱动拖拉机 | 宁波北野拖拉机制造有限公司 | 轮式拖拉机 | 504-2 | 功率:48马力；驱动方式:四轮驱动 | 17000.00
541 | 动力机械 | 拖拉机 | 轮式拖拉机(不含皮带传动轮式拖拉机) | 50-60马力四轮驱动拖拉机 | 江苏常发农业装备股份有限公司 | 轮式拖拉机 | CFA504 | 50马力；驱动方式:四轮驱动 | 17000.00
542 | 动力机械 | 拖拉机 | 轮式拖拉机(不含皮带传动轮式拖拉机) | 50-60马力四轮驱动拖拉机 | 道依茨法尔机械有限公司 | 轮式拖拉机 | CD554S | 型式:四轮驱动；标定功率(kW):40.5；配套发动机:达到国Ⅲ排放标准. | 17000.00
543 | 动力机械 | 拖拉机 | 轮式拖拉机(不含皮带传动轮式拖拉机) | 50-60马力四轮驱动拖拉机 | 余姚奔野拖拉机制造有限公司 | 轮式拖拉机 | 554 | 功率:55马力；驱动方式:四轮驱动 | 17000.00
544 | 动力机械 | 拖拉机 | 轮式拖拉机(不含皮带传动轮式拖拉机) | 50-60马力四轮驱动拖拉机 | 余姚奔野拖拉机制造有限公司 | 轮式拖拉机 | 504 | 功率:50马力；驱动方式:四轮驱动 | 17000.00
545 | 动力机械 | 拖拉机 | 轮式拖拉机(不含皮带传动轮式拖拉机) | 50-60马力四轮驱动拖拉机 | 潍坊奥利达机械有限公司 | 轮式拖拉机 | ALD504-B | 标定功率:50马力(36.8kw)；驱动方式:四轮驱动 | 17000.00
546 | 动力机械 | 拖拉机 | 轮式拖拉机(不含皮带传动轮式拖拉机) | 50-60马力四轮驱动拖拉机 | 山东潍坊鲁中拖拉机有限公司 | 轮式拖拉机 | 鲁中-554-1 | 功率:55马力,驱动方式:四轮驱动 | 17000.00
547 | 动力机械 | 拖拉机 | 轮式拖拉机(不含皮带传动轮式拖拉机) | 50-60马力四轮驱动拖拉机 | 山东英胜机械有限公司 | 轮式拖拉机 | TT504-D | 50马力≤功率<60马力；驱动方式:四轮驱动 | 17000.00
548 | 动力机械 | 拖拉机 | 轮式拖拉机(不含皮带传动轮式拖拉机) | 50-60马力四轮驱动拖拉机 | 潍坊泰鸿拖拉机有限公司 | 轮式拖拉机 | TH504-2 | 发动机标定功率(kw):36.8kw；驱动方式:四轮驱动 | 17000.00
549 | 动力机械 | 拖拉机 | 轮式拖拉机(不含皮带传动轮式拖拉机) | 50-60马力四轮驱动拖拉机 | 山东腾拖农业装备有限公司 | 轮式拖拉机 | 554-YD | 功率:55马力；驱动方式:四轮驱动 | 17000.00
550 | 动力机械 | 拖拉机 | 轮式拖拉机(不含皮带传动轮式拖拉机) | 50-60马力四轮驱动拖拉机 | 潍坊百利拖拉机有限公司 | 轮式拖拉机 | 悍沃-504A | 功率:50马力；驱动方式:四轮驱动 | 17000.00
551 | 动力机械 | 拖拉机 | 轮式拖拉机(不含皮带传动轮式拖拉机) | 50-60马力四轮驱动拖拉机 | 湖北超能农业装备有限公司 | 轮式拖拉机 | SH554 | 功率:40.5KW(55马力)；驱动方式:四轮驱动 | 17000.00
552 | 动力机械 | 拖拉机 | 轮式拖拉机(不含皮带传动轮式拖拉机) | 50-60马力四轮驱动拖拉机 | 山东科尔农业装备有限公司 | 轮式拖拉机 | 科尔504D | 外廓尺寸(长*宽*高):3160×1290×2050(mm),轴距:2650mm,常用轮距(前轮/后轮):1950/1980,档位:8+2滑移齿轮,最大牵引力:12.5KN,最大提升力:8.3KN | 17000.00
553 | 动力机械 | 拖拉机 | 轮式拖拉机(不含皮带传动轮式拖拉机) | 50-60马力四轮驱动拖拉机 | 浙江奔野拖拉机制造有限公司 | 轮式拖拉机 | 554 | 发动机标定功率:40.5kW；驱动方式:四轮驱动 | 17000.00
554 | 动力机械 | 拖拉机 | 轮式拖拉机(不含皮带传动轮式拖拉机) | 50-60马力四轮驱动拖拉机 | 道依茨法尔机械有限公司 | 轮式拖拉机 | CD504S | 型式:四轮驱动；标定功率(kW):37；配套发动机:达到国Ⅲ排放标准. | 17000.00
555 | 动力机械 | 拖拉机 | 轮式拖拉机(不含皮带传动轮式拖拉机) | 50-60马力四轮驱动拖拉机 | 京山三雷重工股份有限公司 | 轮式拖拉机 | 雷木504E | 功率:50马力,驱动方式:四轮驱动 | 17000.00
556 | 动力机械 | 拖拉机 | 轮式拖拉机(不含皮带传动轮式拖拉机) | 50-60马力四轮驱动拖拉机 | 京山三雷重工股份有限公司 | 轮式拖拉机 | 雷木504D | 功率:50马力,驱动方式:四轮驱动 | 17000.00
557 | 动力机械 | 拖拉机 | 轮式拖拉机(不含皮带传动轮式拖拉机) | 60-70马力四轮驱动拖拉机 | 江苏骏诚光电科技有限公司 | 轮式拖拉机 | 黄海金牛654 | 65马力四轮驱动拖拉机,功率:47.8kW；驱动方式:四轮驱动 | 17000.00
558 | 动力机械 | 拖拉机 | 轮式拖拉机(不含皮带传动轮式拖拉机) | 60-70马力四轮驱动拖拉机 | 浙拖奔野（宁波）拖拉机制造有限公司 | 轮式拖拉机 | 604 | 发动机标定功率:44.1kW；驱动方式:四轮驱动 | 17000.00
559 | 动力机械 | 拖拉机 | 轮式拖拉机(不含皮带传动轮式拖拉机) | 60-70马力四轮驱动拖拉机 | 山东鲁拖农业装备有限公司 | 轮式拖拉机 | LT604 | 发动机标定功率(KW):44.1；驱动方式:四轮驱动 | 17000.00
560 | 动力机械 | 拖拉机 | 轮式拖拉机(不含皮带传动轮式拖拉机) | 60-70马力四轮驱动拖拉机 | 潍坊华夏拖拉机制造有限公司 | 轮式拖拉机 | 华夏604A | 功率:60马力；驱动方式:四轮驱动 | 17000.00
561 | 动力机械 | 拖拉机 | 轮式拖拉机(不含皮带传动轮式拖拉机) | 60-70马力四轮驱动拖拉机 | 一拖（新疆）东方红装备机械有限公司 | 轮式拖拉机 | 东方红-MX604 | 标定功率:44.1kw；驱动方式:四轮驱动 | 17000.00
562 | 动力机械 | 拖拉机 | 轮式拖拉机(不含皮带传动轮式拖拉机) | 60-70马力四轮驱动拖拉机 | 宁波奔野重工股份有限公司（原：新昌奔野重工股份有限公司） | 轮式拖拉机 | 604 | 发动机标定功率:44.1kW；驱动方式:四轮驱动 | 17000.00
563 | 动力机械 | 拖拉机 | 轮式拖拉机(不含皮带传动轮式拖拉机) | 60-70马力四轮驱动拖拉机 | 余姚奔野拖拉机制造有限公司 | 轮式拖拉机 | 654 | 功率:65马力；驱动方式:四轮驱动 | 17000.00
564 | 动力机械 | 拖拉机 | 轮式拖拉机(不含皮带传动轮式拖拉机) | 60-70马力四轮驱动拖拉机 | 道依茨法尔机械有限公司 | 轮式拖拉机 | CD604S | 型式:四轮驱动；标定功率(kW):44.5；配套发动机:达到国Ⅲ排放标准. | 17000.00
565 | 动力机械 | 拖拉机 | 轮式拖拉机(不含皮带传动轮式拖拉机) | 60-70马力四轮驱动拖拉机 | 道依茨法尔机械有限公司 | 轮式拖拉机 | CD604F | 型式:四轮驱动；标定功率(kW):44.1；配套发动机:达到国Ⅲ排放标准. | 17000.00
566 | 动力机械 | 拖拉机 | 轮式拖拉机(不含皮带传动轮式拖拉机) | 60-70马力四轮驱动拖拉机 | 宁波北野拖拉机制造有限公司 | 轮式拖拉机 | 654 | 功率:65马力；驱动方式:四轮驱动 | 17000.00
567 | 动力机械 | 拖拉机 | 轮式拖拉机(不含皮带传动轮式拖拉机) | 60-70马力四轮驱动拖拉机 | 宁波北野拖拉机制造有限公司 | 轮式拖拉机 | S654 | 功率:65马力；驱动方式:四轮驱动 | 17000.00
568 | 动力机械 | 拖拉机 | 轮式拖拉机(不含皮带传动轮式拖拉机) | 60-70马力四轮驱动拖拉机 | 潍坊华夏拖拉机制造有限公司 | 轮式拖拉机 | 华夏604 | 功率:60马力；驱动方式:四轮驱动 | 17000.00
569 | 动力机械 | 拖拉机 | 轮式拖拉机(不含皮带传动轮式拖拉机) | 60-70马力四轮驱动拖拉机 | 潍坊华博农业装备有限公司 | 轮式拖拉机 | 华博604H | 功率:60马力；驱动方式:四轮驱动 | 17000.00
570 | 动力机械 | 拖拉机 | 轮式拖拉机(不含皮带传动轮式拖拉机) | 60-70马力四轮驱动拖拉机 | 宁波奔野重工股份有限公司（原：新昌奔野重工股份有限公司） | 轮式拖拉机 | 654 | 发动机标定功率:48kW；驱动方式:四轮驱动 | 17000.00
571 | 动力机械 | 拖拉机 | 轮式拖拉机(不含皮带传动轮式拖拉机) | 60-70马力四轮驱动拖拉机 | 京山三雷重工股份有限公司 | 轮式拖拉机 | 雷木604D | 功率:60马力,驱动方式:四轮驱动 | 17000.00
572 | 动力机械 | 拖拉机 | 轮式拖拉机(不含皮带传动轮式拖拉机) | 60-70马力四轮驱动拖拉机 | 京山三雷重工股份有限公司 | 轮式拖拉机 | 雷木604E | 功率:60马力,驱动方式:四轮驱动 | 17000.00
573 | 动力机械 | 拖拉机 | 轮式拖拉机(不含皮带传动轮式拖拉机) | 60-70马力四轮驱动拖拉机 | 京山三雷重工股份有限公司 | 轮式拖拉机 | 雷木604X | 功率:60马力,驱动方式:四轮驱动 | 17000.00
574 | 动力机械 | 拖拉机 | 轮式拖拉机(不含皮带传动轮式拖拉机) | 60-70马力四轮驱动拖拉机 | 京山三雷重工股份有限公司 | 轮式拖拉机 | 雷木604-DX | 功率:60马力,驱动方式:四轮驱动 | 17000.00
575 | 动力机械 | 拖拉机 | 轮式拖拉机(不含皮带传动轮式拖拉机) | 60-70马力四轮驱动拖拉机 | 英轩重工有限公司 | 轮式拖拉机 | YX604-C | 驱动方式:四轮驱动；功率(KW):44.2KW | 17000.00
576 | 动力机械 | 拖拉机 | 轮式拖拉机(不含皮带传动轮式拖拉机) | 60-70马力四轮驱动拖拉机 | 潍坊迪尔津拖农业装备有限公司 | 轮式拖拉机 | JT604 | 功率:60马力；驱动方式:四轮驱动 | 17000.00
577 | 动力机械 | 拖拉机 | 轮式拖拉机(不含皮带传动轮式拖拉机) | 60-70马力四轮驱动拖拉机 | 潍坊红柳机械开发有限公司 | 轮式拖拉机 | 604A | 60马力；四轮驱动 | 17000.00
578 | 动力机械 | 拖拉机 | 轮式拖拉机(不含皮带传动轮式拖拉机) | 60-70马力四轮驱动拖拉机 | 英轩重工有限公司 | 轮式拖拉机 | YX604-B | 驱动方式:四轮驱动；功率(KW):44.2KW | 17000.00
579 | 动力机械 | 拖拉机 | 轮式拖拉机(不含皮带传动轮式拖拉机) | 60-70马力四轮驱动拖拉机 | 潍坊华夏拖拉机制造有限公司 | 轮式拖拉机 | 华夏604H | 功率:60马力；驱动方式:四轮驱动 | 17000.00
580 | 动力机械 | 拖拉机 | 轮式拖拉机(不含皮带传动轮式拖拉机) | 60-70马力四轮驱动拖拉机 | 山东润达农业装备有限公司 | 轮式拖拉机 | 润达-604 | 功率:44KW；驱动型式:四轮驱动 | 17000.00
581 | 动力机械 | 拖拉机 | 轮式拖拉机(不含皮带传动轮式拖拉机) | 60-70马力四轮驱动拖拉机 | 山东山拖凯泰农业装备有限公司 | 轮式拖拉机 | 山拖604 | 功率:60马力；驱动方式:四轮驱动 | 17000.00
582 | 动力机械 | 拖拉机 | 轮式拖拉机(不含皮带传动轮式拖拉机) | 70-80马力四轮驱动拖拉机 | 湖北超能农业装备有限公司 | 轮式拖拉机 | SH704 | 功率:51.5KW(70马力)；驱动方式:四轮驱动 | 24000.00
583 | 动力机械 | 拖拉机 | 轮式拖拉机(不含皮带传动轮式拖拉机) | 70-80马力四轮驱动拖拉机 | 宁波北野拖拉机制造有限公司 | 轮式拖拉机 | 704 | 功率:70马力；驱动方式:四轮驱动 | 24000.00
584 | 动力机械 | 拖拉机 | 轮式拖拉机(不含皮带传动轮式拖拉机) | 70-80马力四轮驱动拖拉机 | 潍坊华夏拖拉机制造有限公司 | 轮式拖拉机 | 华夏704H | 功率:70马力；驱动方式:四轮驱动 | 24000.00
585 | 动力机械 | 拖拉机 | 轮式拖拉机(不含皮带传动轮式拖拉机) | 70-80马力四轮驱动拖拉机 | 潍坊市奥维五金制品有限公司 | 轮式拖拉机 | 奥维-704 | 70马力,功率:51.5kw,驱动方式:四轮驱动 | 24000.00
586 | 动力机械 | 拖拉机 | 轮式拖拉机(不含皮带传动轮式拖拉机) | 70-80马力四轮驱动拖拉机 | 潍坊红柳机械开发有限公司 | 轮式拖拉机 | 704A | 70马力；四轮驱动 | 24000.00
587 | 动力机械 | 拖拉机 | 轮式拖拉机(不含皮带传动轮式拖拉机) | 70-80马力四轮驱动拖拉机 | 潍坊金福农业装备有限公司 | 轮式拖拉机 | 恒泰奔野704B | 功率:70马力(51.5KW)；驱动方式:四轮驱动 | 24000.00
588 | 动力机械 | 拖拉机 | 轮式拖拉机(不含皮带传动轮式拖拉机) | 70-80马力四轮驱动拖拉机 | 潍坊红柳机械开发有限公司 | 轮式拖拉机 | 704C | 70马力四轮驱动 | 24000.00
589 | 动力机械 | 拖拉机 | 轮式拖拉机(不含皮带传动轮式拖拉机) | 70-80马力四轮驱动拖拉机 | 京山三雷重工股份有限公司 | 轮式拖拉机 | 雷木704-DX | 功率:70马力,驱动方式:四轮驱动 | 24000.00
590 | 动力机械 | 拖拉机 | 轮式拖拉机(不含皮带传动轮式拖拉机) | 70-80马力四轮驱动拖拉机 | 潍坊泰鸿拖拉机有限公司 | 轮式拖拉机 | TH704-2 | 发动机标定功率(kw):51.5kw；驱动方式:四轮驱动 | 24000.00
591 | 动力机械 | 拖拉机 | 轮式拖拉机(不含皮带传动轮式拖拉机) | 70-80马力四轮驱动拖拉机 | 潍坊华夏拖拉机制造有限公司 | 轮式拖拉机 | 华夏704 | 功率:70马力；驱动方式:四轮驱动 | 24000.00
592 | 动力机械 | 拖拉机 | 轮式拖拉机(不含皮带传动轮式拖拉机) | 70-80马力四轮驱动拖拉机 | 山东英胜机械有限公司 | 轮式拖拉机 | TT704 | 70马力≤功率<80马力；驱动方式:四轮驱动 | 24000.00
593 | 动力机械 | 拖拉机 | 轮式拖拉机(不含皮带传动轮式拖拉机) | 70-80马力四轮驱动拖拉机 | 江苏骏诚光电科技有限公司 | 轮式拖拉机 | 黄海金牛754 | 75马力四轮驱动拖拉机,功率:55.1kW；驱动方式:四轮驱动 | 24000.00
594 | 动力机械 | 拖拉机 | 轮式拖拉机(不含皮带传动轮式拖拉机) | 70-80马力四轮驱动拖拉机 | 道依茨法尔机械有限公司 | 轮式拖拉机 | CD704F | 型式:四轮驱动；标定功率(kW):51.5；配套发动机:达到国Ⅲ排放标准. | 24000.00
595 | 动力机械 | 拖拉机 | 轮式拖拉机(不含皮带传动轮式拖拉机) | 70-80马力四轮驱动拖拉机 | 道依茨法尔机械有限公司 | 轮式拖拉机 | CD704S | 型式:四轮驱动；标定功率(kW):51.5；配套发动机:达到国Ⅲ排放标准. | 24000.00
596 | 动力机械 | 拖拉机 | 轮式拖拉机(不含皮带传动轮式拖拉机) | 70-80马力四轮驱动拖拉机 | 山东腾拖农业装备有限公司 | 轮式拖拉机 | 704E | 功率:70马力；驱动方式:四轮驱动 | 24000.00
597 | 动力机械 | 拖拉机 | 轮式拖拉机(不含皮带传动轮式拖拉机) | 70-80马力四轮驱动拖拉机 | 江苏常发农业装备股份有限公司 | 轮式拖拉机 | CFC704 | 70马力；驱动方式:四轮驱动 | 24000.00
598 | 动力机械 | 拖拉机 | 轮式拖拉机(不含皮带传动轮式拖拉机) | 70-80马力四轮驱动拖拉机 | 一拖（新疆）东方红装备机械有限公司 | 轮式拖拉机 | 东方红-MX704 | 标定功率:51.5kw；驱动方式:四轮驱动 | 24000.00
599 | 动力机械 | 拖拉机 | 轮式拖拉机(不含皮带传动轮式拖拉机) | 70-80马力四轮驱动拖拉机 | 山东英胜机械有限公司 | 轮式拖拉机 | TT704-D | 70马力≤功率<80马力；驱动方式:四轮驱动 | 24000.00
600 | 动力机械 | 拖拉机 | 轮式拖拉机(不含皮带传动轮式拖拉机) | 70-80马力四轮驱动拖拉机 | 山东腾拖农业装备有限公司 | 轮式拖拉机 | 704 | 功率:70马力；驱动方式:四轮驱动 | 24000.00
601 | 动力机械 | 拖拉机 | 轮式拖拉机(不含皮带传动轮式拖拉机) | 70-80马力四轮驱动拖拉机 | 山东鲁拖农业装备有限公司 | 轮式拖拉机 | LT704 | 发动机标定功率(KW):51.5；驱动方式:四轮驱动 | 24000.00
602 | 动力机械 | 拖拉机 | 轮式拖拉机(不含皮带传动轮式拖拉机) | 70-80马力四轮驱动拖拉机 | 洛阳市宏宣机械制造有限公司 | 轮式拖拉机 | 704 | 功率:70马力；驱动方式:四轮驱动 | 24000.00
603 | 动力机械 | 拖拉机 | 轮式拖拉机(不含皮带传动轮式拖拉机) | 70-80马力四轮驱动拖拉机 | 京山三雷重工股份有限公司 | 轮式拖拉机 | 雷木704B | 功率:70马力,驱动方式:四轮驱动 | 24000.00
604 | 动力机械 | 拖拉机 | 轮式拖拉机(不含皮带传动轮式拖拉机) | 80-90马力四轮驱动拖拉机 | 京山三雷重工股份有限公司 | 轮式拖拉机 | 雷木804-DX | 功率:80马力,驱动方式:四轮驱动 | 26200.00
605 | 动力机械 | 拖拉机 | 轮式拖拉机(不含皮带传动轮式拖拉机) | 80-90马力四轮驱动拖拉机 | 河南千里机械有限公司 | 轮式拖拉机 | 千里牛854C | 驱动方式:四轮驱动；发动机标定功率(kW):62.5 | 26200.00
606 | 动力机械 | 拖拉机 | 轮式拖拉机(不含皮带传动轮式拖拉机) | 80-90马力四轮驱动拖拉机 | 山东腾拖农业装备有限公司 | 轮式拖拉机 | 804E | 功率:80马力；驱动方式:四轮驱动 | 26200.00
607 | 动力机械 | 拖拉机 | 轮式拖拉机(不含皮带传动轮式拖拉机) | 80-90马力四轮驱动拖拉机 | 潍坊昊鹏农业装备有限公司 | 轮式拖拉机 | 昊鹏804 | 功率:80马力,驱动方式:四轮驱动 | 26200.00
608 | 动力机械 | 拖拉机 | 轮式拖拉机(不含皮带传动轮式拖拉机) | 80-90马力四轮驱动拖拉机 | 久保田农业机械(苏州)有限公司 | 轮式拖拉机 | M854-KS | 功率:62.7kW；驱动方式:四轮驱动 | 26200.00
609 | 动力机械 | 拖拉机 | 轮式拖拉机(不含皮带传动轮式拖拉机) | 80-90马力四轮驱动拖拉机 | 山东潍坊鲁中拖拉机有限公司 | 轮式拖拉机 | 鲁中-804 | 功率:80马力,驱动方式:四轮驱动 | 26200.00
610 | 动力机械 | 拖拉机 | 轮式拖拉机(不含皮带传动轮式拖拉机) | 80-90马力四轮驱动拖拉机 | 山东山拖凯泰农业装备有限公司 | 轮式拖拉机 | 山拖804 | 功率:80马力；驱动方式:四轮驱动 | 26200.00
611 | 动力机械 | 拖拉机 | 轮式拖拉机(不含皮带传动轮式拖拉机) | 80-90马力四轮驱动拖拉机 | 山拖农机装备有限公司 | 轮式拖拉机 | MD804 | 功率:80马力；驱动方式:四轮驱动 | 26200.00
612 | 动力机械 | 拖拉机 | 轮式拖拉机(不含皮带传动轮式拖拉机) | 80-90马力四轮驱动拖拉机 | 山东腾拖农业装备有限公司 | 轮式拖拉机 | TE804 | 功率:80马力；驱动方式:四轮驱动 | 26200.00
613 | 动力机械 | 拖拉机 | 轮式拖拉机(不含皮带传动轮式拖拉机) | 80-90马力四轮驱动拖拉机 | 山东腾拖农业装备有限公司 | 轮式拖拉机 | 804B | 功率:80马力；驱动方式:四轮驱动 | 26200.00
614 | 动力机械 | 拖拉机 | 轮式拖拉机(不含皮带传动轮式拖拉机) | 80-90马力四轮驱动拖拉机 | 华创机器人制造有限公司 | 轮式拖拉机 | 华创沃尔-804E | 功率:80马力；驱动方式:四轮驱动. | 26200.00
615 | 动力机械 | 拖拉机 | 轮式拖拉机(不含皮带传动轮式拖拉机) | 80-90马力四轮驱动拖拉机 | 道依茨法尔机械有限公司 | 轮式拖拉机 | CD804-1 | 型式:四轮驱动；标定功率(kW):59；配套发动机:达到国Ⅲ排放标准. | 26200.00
616 | 动力机械 | 拖拉机 | 轮式拖拉机(不含皮带传动轮式拖拉机) | 80-90马力四轮驱动拖拉机 | 河南千里机械有限公司 | 轮式拖拉机 | 千里牛804C | 发动机标定功率(kW):59；驱动方式:四轮驱动 | 26200.00
617 | 动力机械 | 拖拉机 | 轮式拖拉机(不含皮带传动轮式拖拉机) | 80-90马力四轮驱动拖拉机 | 江苏骏诚光电科技有限公司 | 轮式拖拉机 | 黄海金牛804 | 80马力四轮驱动拖拉机,功率:58.8kW；驱动方式:四轮驱动 | 26200.00
618 | 动力机械 | 拖拉机 | 轮式拖拉机(不含皮带传动轮式拖拉机) | 80-90马力四轮驱动拖拉机 | 潍坊华博农业装备有限公司 | 轮式拖拉机 | 华博804A | 功率:80马力；驱动方式:四轮驱动 | 26200.00
619 | 动力机械 | 拖拉机 | 轮式拖拉机(不含皮带传动轮式拖拉机) | 80-90马力四轮驱动拖拉机 | 潍坊华夏拖拉机制造有限公司 | 轮式拖拉机 | 华夏804A | 功率:80马力；驱动方式:四轮驱动 | 26200.00
620 | 动力机械 | 拖拉机 | 轮式拖拉机(不含皮带传动轮式拖拉机) | 80-90马力四轮驱动拖拉机 | 潍坊华夏拖拉机制造有限公司 | 轮式拖拉机 | 华夏804 | 功率:80马力；驱动方式:四轮驱动 | 26200.00
621 | 动力机械 | 拖拉机 | 轮式拖拉机(不含皮带传动轮式拖拉机) | 80-90马力四轮驱动拖拉机 | 洛阳市宏宣机械制造有限公司 | 轮式拖拉机 | 804 | 功率:80马力；驱动方式:四轮驱动 | 26200.00
622 | 动力机械 | 拖拉机 | 轮式拖拉机(不含皮带传动轮式拖拉机) | 80-90马力四轮驱动拖拉机 | 京山三雷重工股份有限公司 | 轮式拖拉机 | 雷木804E | 功率:80马力,驱动方式:四轮驱动 | 26200.00
623 | 动力机械 | 拖拉机 | 轮式拖拉机(不含皮带传动轮式拖拉机) | 80-90马力四轮驱动拖拉机 | 潍坊泰鸿拖拉机有限公司 | 轮式拖拉机 | TH804 | 发动机标定功率(kw):58.8kw；驱动方式:四轮驱动 | 26200.00
624 | 动力机械 | 拖拉机 | 轮式拖拉机(不含皮带传动轮式拖拉机) | 80-90马力四轮驱动拖拉机 | 山东润达农业装备有限公司 | 轮式拖拉机 | 润达-804B | 功率:58.8KW；驱动型式:四轮驱动 | 26200.00
625 | 动力机械 | 拖拉机 | 轮式拖拉机(不含皮带传动轮式拖拉机) | 80-90马力四轮驱动拖拉机 | 潍坊东科重工农业装备有限公司 | 轮式拖拉机 | DK804 | 标定功率:59KW；80马力；四轮驱动 | 26200.00
626 | 动力机械 | 拖拉机 | 轮式拖拉机(不含皮带传动轮式拖拉机) | 80-90马力四轮驱动拖拉机 | 山东潍坊鲁中拖拉机有限公司 | 轮式拖拉机 | 鲁中-804-1 | 功率:80马力；驱动方式:四轮驱动 | 26200.00
627 | 动力机械 | 拖拉机 | 轮式拖拉机(不含皮带传动轮式拖拉机) | 80-90马力四轮驱动拖拉机 | 山东双力现代农业装备有限公司 | 轮式拖拉机 | SL804D | 功率:80马力；驱动方式:四轮驱动. | 26200.00
628 | 动力机械 | 拖拉机 | 轮式拖拉机(不含皮带传动轮式拖拉机) | 80-90马力四轮驱动拖拉机 | 枣庄海纳科技有限公司 | 轮式拖拉机 | 雷硕-804 | 标定功率58.8KW,四轮驱动 | 26200.00
629 | 动力机械 | 拖拉机 | 轮式拖拉机(不含皮带传动轮式拖拉机) | 80-90马力四轮驱动拖拉机 | 山东科尔农业装备有限公司 | 轮式拖拉机 | 科尔804B | 外廓尺寸(长*宽*高):4000×1850×2580(mm)(选装安全架4000×1830×2600),轴距:2010mm,常用轮距(前轮/后轮):1460/1450,档位:12+12啮合套换挡, | 26200.00
630 | 动力机械 | 拖拉机 | 轮式拖拉机(不含皮带传动轮式拖拉机) | 80-90马力四轮驱动拖拉机 | 潍坊红柳机械开发有限公司 | 轮式拖拉机 | 804C | 80马力；四轮驱动 | 26200.00
631 | 动力机械 | 拖拉机 | 轮式拖拉机(不含皮带传动轮式拖拉机) | 80-90马力四轮驱动拖拉机 | 潍坊市奥维五金制品有限公司 | 轮式拖拉机 | 奥维-804A | 80马力,功率:59kw,驱动方式:四轮驱动 | 26200.00
632 | 动力机械 | 拖拉机 | 轮式拖拉机(不含皮带传动轮式拖拉机) | 80-90马力四轮驱动拖拉机 | 久保田农业机械(苏州)有限公司 | 轮式拖拉机 | M854-KQS | 功率:62.7kW；驱动方式:四轮驱动 | 26200.00
633 | 动力机械 | 拖拉机 | 轮式拖拉机(不含皮带传动轮式拖拉机) | 80-90马力四轮驱动拖拉机 | 中联重机股份有限公司 | 轮式拖拉机 | RK854 | 功率:85马力；型式:4×4四轮驱动； | 26200.00
634 | 动力机械 | 拖拉机 | 轮式拖拉机(不含皮带传动轮式拖拉机) | 80-90马力四轮驱动拖拉机 | 潍坊金福农业装备有限公司 | 轮式拖拉机 | 恒泰奔野804B | 功率:80马力(59KW)；驱动方式:四轮驱动 | 26200.00
635 | 动力机械 | 拖拉机 | 轮式拖拉机(不含皮带传动轮式拖拉机) | 80-90马力四轮驱动拖拉机 | 第一拖拉机股份有限公司 | 轮式拖拉机 | MF804 | 功率:58.8kw/80马力；驱动形式:四轮驱动 | 26200.00
636 | 动力机械 | 拖拉机 | 轮式拖拉机(不含皮带传动轮式拖拉机) | 90-100马力四轮驱动拖拉机 | 山东山拖凯泰农业装备有限公司 | 轮式拖拉机 | 山拖904 | 功率:90马力；驱动方式:四轮驱动 | 33800.00
637 | 动力机械 | 拖拉机 | 轮式拖拉机(不含皮带传动轮式拖拉机) | 90-100马力四轮驱动拖拉机 | 湖北超能农业装备有限公司 | 轮式拖拉机 | SH904 | 功率:66.2KW(90马力)；驱动方式:四轮驱动 | 33800.00
638 | 动力机械 | 拖拉机 | 轮式拖拉机(不含皮带传动轮式拖拉机) | 90-100马力四轮驱动拖拉机 | 潍坊迪尔津拖农业装备有限公司 | 轮式拖拉机 | JT904 | 功率90马力；驱动方式:四轮驱动 | 33800.00
639 | 动力机械 | 拖拉机 | 轮式拖拉机(不含皮带传动轮式拖拉机) | 90-100马力四轮驱动拖拉机 | 潍坊东科重工农业装备有限公司 | 轮式拖拉机 | DK904 | 标定功率66.2KW；90马力；四轮驱动 | 33800.00
640 | 动力机械 | 拖拉机 | 轮式拖拉机(不含皮带传动轮式拖拉机) | 90-100马力四轮驱动拖拉机 | 东风井关农业机械有限公司 | 轮式拖拉机 | EN954C | 功率:95马力；驱动方式:四轮驱动； | 33800.00
641 | 动力机械 | 拖拉机 | 轮式拖拉机(不含皮带传动轮式拖拉机) | 90-100马力四轮驱动拖拉机 | 京山三雷重工股份有限公司 | 轮式拖拉机 | 雷木904B | 功率:90马力,驱动方式:四轮驱动 | 33800.00
642 | 动力机械 | 拖拉机 | 轮式拖拉机(不含皮带传动轮式拖拉机) | 90-100马力四轮驱动拖拉机 | 京山三雷重工股份有限公司 | 轮式拖拉机 | 雷木904E | 功率:90马力,驱动方式:四轮驱动 | 33800.00
643 | 动力机械 | 拖拉机 | 轮式拖拉机(不含皮带传动轮式拖拉机) | 90-100马力四轮驱动拖拉机 | 京山三雷重工股份有限公司 | 轮式拖拉机 | 雷木904A | 功率:90马力,驱动方式:四轮驱动 | 33800.00
644 | 动力机械 | 拖拉机 | 轮式拖拉机(不含皮带传动轮式拖拉机) | 90-100马力四轮驱动拖拉机 | 潍坊凯沃农业装备有限公司 | 轮式拖拉机 | KW904 | 驱动形式:四轮驱动；标定功率:66.2kw. | 33800.00
645 | 动力机械 | 拖拉机 | 轮式拖拉机(不含皮带传动轮式拖拉机) | 90-100马力四轮驱动拖拉机 | 潍坊华博农业装备有限公司 | 轮式拖拉机 | 华博904 | 功率:90马力；驱动方式:四轮驱动 | 33800.00
646 | 动力机械 | 拖拉机 | 轮式拖拉机(不含皮带传动轮式拖拉机) | 90-100马力四轮驱动拖拉机 | 江苏骏诚光电科技有限公司 | 轮式拖拉机 | 黄海金牛904 | 90马力四轮驱动拖拉机,功率:66.2kW；驱动方式:四轮驱动 | 33800.00
647 | 动力机械 | 拖拉机 | 轮式拖拉机(不含皮带传动轮式拖拉机) | 90-100马力四轮驱动拖拉机 | 河南千里机械有限公司 | 轮式拖拉机 | 千里牛904C | 驱动方式:四轮驱动；发动机标定功率(kW):66.2 | 33800.00
648 | 动力机械 | 拖拉机 | 轮式拖拉机(不含皮带传动轮式拖拉机) | 90-100马力四轮驱动拖拉机 | 山东东科华盛农业机械有限公司 | 轮式拖拉机 | DONKORWOTION904 | 功率:66.2KW；驱动方式:四轮驱动 | 33800.00
649 | 动力机械 | 拖拉机 | 轮式拖拉机(不含皮带传动轮式拖拉机) | 90-100马力四轮驱动拖拉机 | 道依茨法尔机械有限公司 | 轮式拖拉机 | CD804F | 型式:四轮驱动；标定功率(kW):59；配套发动机:达到国Ⅲ排放标准. | 33800.00
650 | 动力机械 | 拖拉机 | 轮式拖拉机(不含皮带传动轮式拖拉机) | 90-100马力四轮驱动拖拉机 | 道依茨法尔机械有限公司 | 轮式拖拉机 | CD904-1 | 型式:四轮驱动；标定功率(kW):66.2；配套发动机:达到国Ⅲ排放标准. | 33800.00
651 | 动力机械 | 拖拉机 | 轮式拖拉机(不含皮带传动轮式拖拉机) | 90-100马力四轮驱动拖拉机 | 江苏常发农业装备股份有限公司 | 轮式拖拉机 | CFD904 | 90马力；驱动方式:四轮驱动 | 33800.00
652 | 动力机械 | 拖拉机 | 轮式拖拉机(不含皮带传动轮式拖拉机) | 90-100马力四轮驱动拖拉机 | 潍坊市奥维五金制品有限公司 | 轮式拖拉机 | 奥维-904 | 90马力,功率:66.2kw,驱动方式:四轮驱动 | 33800.00
653 | 动力机械 | 拖拉机 | 轮式拖拉机(不含皮带传动轮式拖拉机) | 90-100马力四轮驱动拖拉机 | 道依茨法尔机械有限公司 | 轮式拖拉机 | CD904F | 型式:四轮驱动；标定功率(kW):66.2；配套发动机:达到国Ⅲ排放标准. | 33800.00
654 | 动力机械 | 拖拉机 | 轮式拖拉机(不含皮带传动轮式拖拉机) | 90-100马力四轮驱动拖拉机 | 东风井关农业机械有限公司 | 轮式拖拉机 | EN954 | 功率:95马力；驱动方式:四轮驱动； | 33800.00
655 | 动力机械 | 拖拉机 | 轮式拖拉机(不含皮带传动轮式拖拉机) | 100-120马力四轮驱动拖拉机 | 东风井关农业机械有限公司 | 轮式拖拉机 | EN1004C | 功率:100马力；驱动方式:四轮驱动； | 33800.00
656 | 动力机械 | 拖拉机 | 轮式拖拉机(不含皮带传动轮式拖拉机) | 100-120马力四轮驱动拖拉机 | 江苏骏诚光电科技有限公司 | 轮式拖拉机 | 黄海金牛1004 | 100马力四轮驱动拖拉机,功率:73.6kW；驱动方式:四轮驱动 | 33800.00
657 | 动力机械 | 拖拉机 | 轮式拖拉机(不含皮带传动轮式拖拉机) | 100-120马力四轮驱动拖拉机 | 雷沃重工股份有限公司（原：福田雷沃国际重工股份有限公司） | 轮式拖拉机 | M1004-A1 | 驱动方式:四轮驱动；功率(kw):73.5 | 33800.00
658 | 动力机械 | 拖拉机 | 轮式拖拉机(不含皮带传动轮式拖拉机) | 100-120马力四轮驱动拖拉机 | 雷沃重工股份有限公司（原：福田雷沃国际重工股份有限公司） | 轮式拖拉机 | M1104-A1 | 驱动方式:四轮驱动；功率(kw):81 | 33800.00
659 | 动力机械 | 拖拉机 | 轮式拖拉机(不含皮带传动轮式拖拉机) | 100-120马力四轮驱动拖拉机 | 京山三雷重工股份有限公司 | 轮式拖拉机 | 雷木1104A | 功率:110马力,驱动方式:四轮驱动 | 33800.00
660 | 动力机械 | 拖拉机 | 轮式拖拉机(不含皮带传动轮式拖拉机) | 100-120马力四轮驱动拖拉机 | 潍坊红柳机械开发有限公司 | 轮式拖拉机 | 1004 | 100马力；四轮驱动 | 33800.00
661 | 动力机械 | 拖拉机 | 轮式拖拉机(不含皮带传动轮式拖拉机) | 100-120马力四轮驱动拖拉机 | 常州东风农机集团有限公司 | 轮式拖拉机 | DF1104 | 100马力≤功率<120马力；驱动方式:四轮驱动,功率:81kw. | 33800.00
662 | 动力机械 | 拖拉机 | 轮式拖拉机(不含皮带传动轮式拖拉机) | 100-120马力四轮驱动拖拉机 | 江苏常发农业装备股份有限公司 | 轮式拖拉机 | CFD1004 | 100马力；驱动方式:四轮驱动 | 33800.00
663 | 动力机械 | 拖拉机 | 轮式拖拉机(不含皮带传动轮式拖拉机) | 100-120马力四轮驱动拖拉机 | 潍坊红柳机械开发有限公司 | 轮式拖拉机 | 1004C | 100马力；四轮驱动 | 33800.00
664 | 动力机械 | 拖拉机 | 轮式拖拉机(不含皮带传动轮式拖拉机) | 100-120马力四轮驱动拖拉机 | 山东双力现代农业装备有限公司 | 轮式拖拉机 | SL1004D | 功率:100马力；驱动方式:四轮驱动 | 33800.00
665 | 动力机械 | 拖拉机 | 轮式拖拉机(不含皮带传动轮式拖拉机) | 100-120马力四轮驱动拖拉机 | 河南千里机械有限公司 | 轮式拖拉机 | 千里牛1104B | 驱动方式:四轮驱动；发动机标定功率(kW):81 | 33800.00
666 | 动力机械 | 拖拉机 | 轮式拖拉机(不含皮带传动轮式拖拉机) | 100-120马力四轮驱动拖拉机 | 山东鲁拖农业装备有限公司 | 轮式拖拉机 | LT1004D | 发动机标定功率(KW):73.5；驱动方式:四轮驱动 | 33800.00
667 | 动力机械 | 拖拉机 | 轮式拖拉机(不含皮带传动轮式拖拉机) | 100-120马力四轮驱动拖拉机 | 东风井关农业机械有限公司 | 轮式拖拉机 | EN1004 | 功率:100马力；驱动方式:四轮驱动； | 33800.00
668 | 动力机械 | 拖拉机 | 轮式拖拉机(不含皮带传动轮式拖拉机) | 100-120马力四轮驱动拖拉机 | 潍坊凯沃农业装备有限公司 | 轮式拖拉机 | KW1104 | 驱动形式:四轮驱动；标定功率:81kw. | 33800.00
669 | 动力机械 | 拖拉机 | 轮式拖拉机(不含皮带传动轮式拖拉机) | 100-120马力四轮驱动拖拉机 | 山东科尔农业装备有限公司 | 轮式拖拉机 | 科尔1104D | 外廓尺寸(长*宽*高):4535×2210×2800(mm),轴距:2010mm,常用轮距(前轮/后轮):1620/1800,档位:16+8啮合套换挡,最大牵引力:35KN,最大提升力:20KN | 33800.00
670 | 动力机械 | 拖拉机 | 轮式拖拉机(不含皮带传动轮式拖拉机) | 100-120马力四轮驱动拖拉机 | 潍坊富保田拖拉机有限公司 | 轮式拖拉机 | 1004C | 100马力；四轮驱动 | 33800.00
671 | 动力机械 | 拖拉机 | 轮式拖拉机(不含皮带传动轮式拖拉机) | 100-120马力四轮驱动拖拉机 | 潍坊富保田拖拉机有限公司 | 轮式拖拉机 | 1004 | 100马力；四轮驱动 | 33800.00
672 | 动力机械 | 拖拉机 | 轮式拖拉机(不含皮带传动轮式拖拉机) | 100-120马力四轮驱动拖拉机 | 山东潍坊鲁中拖拉机有限公司 | 轮式拖拉机 | 鲁中-1004A | 功率:100马力,驱动方式:四轮驱动 | 33800.00
673 | 动力机械 | 拖拉机 | 轮式拖拉机(不含皮带传动轮式拖拉机) | 100-120马力四轮驱动拖拉机 | 湖北超能农业装备有限公司 | 轮式拖拉机 | SH1104 | 功率:80.85KW(110马力)；驱动方式:四轮驱动 | 33800.00
674 | 动力机械 | 拖拉机 | 轮式拖拉机(不含皮带传动轮式拖拉机) | 100-120马力四轮驱动拖拉机 | 山东萨丁重工有限公司 | 轮式拖拉机 | SD1004D | 功率:100马力；驱动方式:四轮驱动 | 33800.00
675 | 动力机械 | 拖拉机 | 轮式拖拉机(不含皮带传动轮式拖拉机) | 120-140马力四轮驱动拖拉机 | 湖北超能农业装备有限公司 | 轮式拖拉机 | SH1354 | 功率:99.3KW(135马力)；驱动方式:四轮驱动 | 46500.00
676 | 动力机械 | 拖拉机 | 轮式拖拉机(不含皮带传动轮式拖拉机) | 120-140马力四轮驱动拖拉机 | 山东威晟农业装备有限公司 | 轮式拖拉机 | JWS-1304 | 功率:130马力；驱动方式:四轮驱动 | 46500.00
677 | 动力机械 | 拖拉机 | 轮式拖拉机(不含皮带传动轮式拖拉机) | 120-140马力四轮驱动拖拉机 | 江苏常发农业装备股份有限公司 | 轮式拖拉机 | CFH1204B | 120马力；驱动方式:四轮驱动 | 46500.00
678 | 动力机械 | 拖拉机 | 轮式拖拉机(不含皮带传动轮式拖拉机) | 120-140马力四轮驱动拖拉机 | 山东亿嘉农业机械装备股份有限公司 | 轮式拖拉机 | YJ-1354F | 功率:135马力；驱动方式:四轮驱动. | 46500.00
679 | 动力机械 | 拖拉机 | 轮式拖拉机(不含皮带传动轮式拖拉机) | 120-140马力四轮驱动拖拉机 | 山东亿嘉农业机械装备股份有限公司 | 轮式拖拉机 | YJ-1254DA | 功率:125马力；驱动方式:四轮驱动. | 46500.00
680 | 动力机械 | 拖拉机 | 轮式拖拉机(不含皮带传动轮式拖拉机) | 120-140马力四轮驱动拖拉机 | 英轩重工有限公司 | 轮式拖拉机 | YX1304-E | 驱动方式:四轮驱动；功率(KW):95.6KW | 46500.00
681 | 动力机械 | 拖拉机 | 轮式拖拉机(不含皮带传动轮式拖拉机) | 120-140马力四轮驱动拖拉机 | 潍坊泰鸿拖拉机有限公司 | 轮式拖拉机 | TH1304-2 | 发动机标定功率(kw):95.6kw；驱动方式:四轮驱动 | 46500.00
682 | 动力机械 | 拖拉机 | 轮式拖拉机(不含皮带传动轮式拖拉机) | 120-140马力四轮驱动拖拉机 | 潍坊凯沃农业装备有限公司 | 轮式拖拉机 | KW1304 | 驱动形式:四轮驱动；标定功率:95.6kw. | 46500.00
683 | 动力机械 | 拖拉机 | 轮式拖拉机(不含皮带传动轮式拖拉机) | 120-140马力四轮驱动拖拉机 | 道依茨法尔机械有限公司 | 轮式拖拉机 | CD1304-1 | 型式:四轮驱动；标定功率(kW):95.6；配套发动机:达到国Ⅲ排放标准. | 46500.00
684 | 动力机械 | 拖拉机 | 轮式拖拉机(不含皮带传动轮式拖拉机) | 120-140马力四轮驱动拖拉机 | 河南千里机械有限公司 | 轮式拖拉机 | 千里牛1204B | 驱动方式:四轮驱动；发动机标定功率(kW):88.2 | 46500.00
685 | 动力机械 | 拖拉机 | 轮式拖拉机(不含皮带传动轮式拖拉机) | 120-140马力四轮驱动拖拉机 | 江苏常发农业装备股份有限公司 | 轮式拖拉机 | CFH1304B | 130马力；驱动方式:四轮驱动 | 46500.00
686 | 动力机械 | 拖拉机 | 轮式拖拉机(不含皮带传动轮式拖拉机) | 120-140马力四轮驱动拖拉机 | 京山三雷重工股份有限公司 | 轮式拖拉机 | 雷木1304 | 功率:130马力,驱动方式:四轮驱动 | 46500.00
687 | 动力机械 | 拖拉机 | 轮式拖拉机(不含皮带传动轮式拖拉机) | 140-160马力四轮驱动拖拉机 | 京山三雷重工股份有限公司 | 轮式拖拉机 | 雷木1504 | 功率:150马力,驱动方式:四轮驱动 | 62200.00
688 | 动力机械 | 拖拉机 | 轮式拖拉机(不含皮带传动轮式拖拉机) | 140-160马力四轮驱动拖拉机 | 江苏常发农业装备股份有限公司 | 轮式拖拉机 | CFH1404B | 140马力；驱动方式:四轮驱动 | 62200.00
689 | 动力机械 | 拖拉机 | 轮式拖拉机(不含皮带传动轮式拖拉机) | 140-160马力四轮驱动拖拉机 | 江苏常发农业装备股份有限公司 | 轮式拖拉机 | CFG1404B | 140马力；驱动方式:四轮驱动 | 62200.00
690 | 动力机械 | 拖拉机 | 轮式拖拉机(不含皮带传动轮式拖拉机) | 140-160马力四轮驱动拖拉机 | 英轩重工有限公司 | 轮式拖拉机 | YX1404-F | 驱动方式:四轮驱动；功率(KW):103KW | 62200.00
691 | 动力机械 | 拖拉机 | 轮式拖拉机(不含皮带传动轮式拖拉机) | 140-160马力四轮驱动拖拉机 | 雷沃重工股份有限公司（原：福田雷沃国际重工股份有限公司） | 轮式拖拉机 | 1504-1L | 驱动方式:四轮驱动；功率(kw):110.3；换挡方式:部分动力换挡+同步器换挡 | 62200.00
692 | 动力机械 | 拖拉机 | 轮式拖拉机(不含皮带传动轮式拖拉机) | 140-160马力四轮驱动拖拉机 | 山东山拖凯泰农业装备有限公司 | 轮式拖拉机 | 山拖1404A | 功率:140马力；驱动方式:四轮驱动 | 62200.00
693 | 动力机械 | 拖拉机 | 轮式拖拉机(不含皮带传动轮式拖拉机) | 140-160马力四轮驱动拖拉机 | 山东科尔农业装备有限公司 | 轮式拖拉机 | 科尔1504D | 外廓尺寸(长*宽*高):5000×2085×2800(mm),轴距:2650mm,常用轮距(前轮后轮):1610(1710、1810、1950)/1610~1800,档位:16+8啮合套换挡, | 62200.00
694 | 动力机械 | 拖拉机 | 轮式拖拉机(不含皮带传动轮式拖拉机) | 140-160马力四轮驱动拖拉机 | 山东威晟农业装备有限公司 | 轮式拖拉机 | JWS-1504 | 功率:150马力；驱动方式:四轮驱动 | 62200.00
695 | 动力机械 | 拖拉机 | 轮式拖拉机(不含皮带传动轮式拖拉机) | 140-160马力四轮驱动拖拉机 | 江苏常发农业装备股份有限公司 | 轮式拖拉机 | CFH1504B | 150马力；驱动方式:四轮驱动 | 62200.00
696 | 动力机械 | 拖拉机 | 轮式拖拉机(不含皮带传动轮式拖拉机) | 140-160马力四轮驱动拖拉机 | 潍坊华博农业装备有限公司 | 轮式拖拉机 | 华博1504D | 功率:150马力；驱动方式:四轮驱动 | 62200.00
697 | 动力机械 | 拖拉机 | 轮式拖拉机(不含皮带传动轮式拖拉机) | 140-160马力四轮驱动拖拉机 | 山东山拖凯泰农业装备有限公司 | 轮式拖拉机 | 山拖1504A | 功率:150马力；驱动方式:四轮驱动 | 62200.00
698 | 动力机械 | 拖拉机 | 轮式拖拉机(不含皮带传动轮式拖拉机) | 140-160马力四轮驱动拖拉机 | 潍坊泰鸿拖拉机有限公司 | 轮式拖拉机 | TH1504-3 | 发动机标定功率(kw):110.3kw；驱动方式:四轮驱动 | 62200.00
699 | 动力机械 | 拖拉机 | 轮式拖拉机(不含皮带传动轮式拖拉机) | 140-160马力四轮驱动拖拉机 | 山东鲁拖农业装备有限公司 | 轮式拖拉机 | LT1504D | 发动机标定功率(KW):110.3；驱动方式:四轮驱动 | 62200.00
700 | 动力机械 | 拖拉机 | 轮式拖拉机(不含皮带传动轮式拖拉机) | 140-160马力四轮驱动拖拉机 | 潍坊泰鸿拖拉机有限公司 | 轮式拖拉机 | TH1804 | 发动机标定功率(kw):132.5kw；驱动方式:四轮驱动 | 62200.00
701 | 动力机械 | 拖拉机 | 轮式拖拉机(不含皮带传动轮式拖拉机) | 140-160马力四轮驱动拖拉机 | 潍坊东科重工农业装备有限公司 | 轮式拖拉机 | DK1504 | 标定功率:110.3KW；150马力；四轮驱动 | 62200.00
702 | 动力机械 | 拖拉机 | 轮式拖拉机(不含皮带传动轮式拖拉机) | 140-160马力四轮驱动拖拉机 | 乐星农业装备（青岛）有限公司 | 轮式拖拉机 | LS1504 | 功率:150马力(110.3kw)；驱动方式:四轮驱动；排放标准:国三 | 62200.00
703 | 动力机械 | 拖拉机 | 轮式拖拉机(不含皮带传动轮式拖拉机) | 140-160马力四轮驱动拖拉机 | 潍坊恒源拖拉机有限公司 | 轮式拖拉机 | 浙野-1504D | 配套功率:111KW,150马力；驱动方式:四轮驱动 | 62200.00
704 | 动力机械 | 拖拉机 | 轮式拖拉机(不含皮带传动轮式拖拉机) | 140-160马力四轮驱动拖拉机 | 潍坊迪尔津拖农业装备有限公司 | 轮式拖拉机 | JT1504A | 功率:150马力；驱动方式:四轮驱动 | 62200.00
705 | 动力机械 | 拖拉机 | 轮式拖拉机(不含皮带传动轮式拖拉机) | 140-160马力四轮驱动拖拉机 | 潍坊奥利达机械有限公司 | 轮式拖拉机 | ALD1504-B | 标定功率:150马力(110.3kw)；驱动方式:四轮驱动 | 62200.00
706 | 动力机械 | 拖拉机 | 轮式拖拉机(不含皮带传动轮式拖拉机) | 140-160马力四轮驱动拖拉机 | 山东亿嘉农业机械装备股份有限公司 | 轮式拖拉机 | YJ-1454 | 功率:145马力；驱动方式:四轮驱动. | 62200.00
707 | 动力机械 | 拖拉机 | 轮式拖拉机(不含皮带传动轮式拖拉机) | 140-160马力四轮驱动拖拉机 | 湖北超能农业装备有限公司 | 轮式拖拉机 | SH1504 | 功率:110.3KW(150马力)；驱动方式:四轮驱动 | 62200.00
708 | 动力机械 | 拖拉机 | 轮式拖拉机(不含皮带传动轮式拖拉机) | 140-160马力四轮驱动拖拉机 | 山东凯斯迪尔农业装备有限公司 | 轮式拖拉机 | 7B1504 | 功率:110.3KW(150马力)；驱动方式:四轮驱动； | 62200.00
709 | 动力机械 | 拖拉机 | 轮式拖拉机(不含皮带传动轮式拖拉机) | 140-160马力四轮驱动拖拉机 | 山东凯斯迪尔农业装备有限公司 | 轮式拖拉机 | 7B1404 | 功率:103KW(140马力)；驱动方式:四轮驱动； | 62200.00
710 | 动力机械 | 拖拉机 | 轮式拖拉机(不含皮带传动轮式拖拉机) | 160-180马力四轮驱动拖拉机 | 山东凯斯迪尔农业装备有限公司 | 轮式拖拉机 | 7B1604 | 功率:118KW(160马力)；驱动方式:四轮驱动； | 63700.00
711 | 动力机械 | 拖拉机 | 轮式拖拉机(不含皮带传动轮式拖拉机) | 160-180马力四轮驱动拖拉机 | 湖北超能农业装备有限公司 | 轮式拖拉机 | SH1654 | 功率:121.3KW(165马力)；驱动方式:四轮驱动 | 63700.00
712 | 动力机械 | 拖拉机 | 轮式拖拉机(不含皮带传动轮式拖拉机) | 160-180马力四轮驱动拖拉机 | 宏力重工有限公司 | 轮式拖拉机 | HL1604-G | 118KW/160马力；驱动方式:四轮驱动 | 63700.00
713 | 动力机械 | 拖拉机 | 轮式拖拉机(不含皮带传动轮式拖拉机) | 160-180马力四轮驱动拖拉机 | 中联重机股份有限公司 | 轮式拖拉机 | RS1604-F | 功率:160马力；型式:四轮驱动； | 63700.00
714 | 动力机械 | 拖拉机 | 轮式拖拉机(不含皮带传动轮式拖拉机) | 160-180马力四轮驱动拖拉机 | 潍坊迪尔津拖农业装备有限公司 | 轮式拖拉机 | JT1604 | 功率:160马力；驱动方式:四轮驱动 | 63700.00
715 | 动力机械 | 拖拉机 | 轮式拖拉机(不含皮带传动轮式拖拉机) | 160-180马力四轮驱动拖拉机 | 徐州凯尔农业装备股份有限公司 | 轮式拖拉机 | KAT1604-D | 四轮驱动,功率:118kW | 63700.00
716 | 动力机械 | 拖拉机 | 轮式拖拉机(不含皮带传动轮式拖拉机) | 160-180马力四轮驱动拖拉机 | 枣庄海纳科技有限公司 | 轮式拖拉机 | 雷硕-1604D | 标定功率117.7KW,四轮驱动 | 63700.00
717 | 动力机械 | 拖拉机 | 轮式拖拉机(不含皮带传动轮式拖拉机) | 160-180马力四轮驱动拖拉机 | 徐州凯尔农业装备股份有限公司 | 轮式拖拉机 | KAT1604-C | 四轮驱动,功率:118kW | 63700.00
718 | 动力机械 | 拖拉机 | 轮式拖拉机(不含皮带传动轮式拖拉机) | 160-180马力四轮驱动拖拉机 | 聊城市瑞驰重工机械有限公司 | 轮式拖拉机 | RC1604-1 | 驱动方式:四轮驱动；配套功率:118KW | 63700.00
719 | 动力机械 | 拖拉机 | 轮式拖拉机(不含皮带传动轮式拖拉机) | 160-180马力四轮驱动拖拉机 | 山东双力现代农业装备有限公司 | 轮式拖拉机 | SL1604A | 功率:160马力；驱动方式:四轮驱动 | 63700.00
720 | 动力机械 | 拖拉机 | 轮式拖拉机(不含皮带传动轮式拖拉机) | 160-180马力四轮驱动拖拉机 | 山东福尔沃农业装备股份有限公司 | 轮式拖拉机 | FB1604 | 功率:160马力；驱动方式:四轮驱动,发动机标定功率(kw):118 | 63700.00
721 | 动力机械 | 拖拉机 | 轮式拖拉机(不含皮带传动轮式拖拉机) | 160-180马力四轮驱动拖拉机 | 京山三雷重工股份有限公司 | 轮式拖拉机 | 雷木1604 | 功率:160马力,驱动方式:四轮驱动 | 63700.00
722 | 动力机械 | 拖拉机 | 轮式拖拉机(不含皮带传动轮式拖拉机) | 160-180马力四轮驱动拖拉机 | 江苏常发农业装备股份有限公司 | 轮式拖拉机 | CFH1604B | 160马力；驱动方式:四轮驱动 | 63700.00
723 | 动力机械 | 拖拉机 | 轮式拖拉机(不含皮带传动轮式拖拉机) | 160-180马力四轮驱动拖拉机 | 山东东科华盛农业机械有限公司 | 轮式拖拉机 | DONKORWOTION1604 | 功率:117.6KW；驱动方式:四轮驱动 | 63700.00
724 | 动力机械 | 拖拉机 | 轮式拖拉机(不含皮带传动轮式拖拉机) | 160-180马力四轮驱动拖拉机 | 江苏常发农业装备股份有限公司 | 轮式拖拉机 | CFG1604B | 160马力；驱动方式:四轮驱动 | 63700.00
725 | 动力机械 | 拖拉机 | 轮式拖拉机(不含皮带传动轮式拖拉机) | 160-180马力四轮驱动拖拉机 | 江苏常发农业装备股份有限公司 | 轮式拖拉机 | CFH1604 | 160马力；驱动方式:四轮驱动 | 63700.00
726 | 动力机械 | 拖拉机 | 轮式拖拉机(不含皮带传动轮式拖拉机) | 160-180马力四轮驱动拖拉机 | 安徽金马重机制造有限公司 | 轮式拖拉机 | JM1604G | 发动机功率118kW；驱动方式:四轮驱动 | 63700.00
727 | 动力机械 | 拖拉机 | 轮式拖拉机(不含皮带传动轮式拖拉机) | 180-200马力四轮驱动拖拉机 | 安徽金马重机制造有限公司 | 轮式拖拉机 | JM1804G | 发动机功率132.5kW；驱动方式:四轮驱动 | 78500.00
728 | 动力机械 | 拖拉机 | 轮式拖拉机(不含皮带传动轮式拖拉机) | 180-200马力四轮驱动拖拉机 | 江苏骏诚光电科技有限公司 | 轮式拖拉机 | 黄海金牛1804 | 180马力四轮驱动拖拉机,功率:132.5kW；驱动方式:四轮驱动 | 78500.00
729 | 动力机械 | 拖拉机 | 轮式拖拉机(不含皮带传动轮式拖拉机) | 180-200马力四轮驱动拖拉机 | 山东福尔沃农业装备股份有限公司 | 轮式拖拉机 | FB1804-F | 功率:180马力；驱动方式:四轮驱动；发动机标定功率(kW):132.5 | 78500.00
730 | 动力机械 | 拖拉机 | 轮式拖拉机(不含皮带传动轮式拖拉机) | 180-200马力四轮驱动拖拉机 | 江苏常发农业装备股份有限公司 | 轮式拖拉机 | CFH1804B | 180马力；驱动方式:四轮驱动 | 78500.00
731 | 动力机械 | 拖拉机 | 轮式拖拉机(不含皮带传动轮式拖拉机) | 180-200马力四轮驱动拖拉机 | 潍坊恒源拖拉机有限公司 | 轮式拖拉机 | 浙野-1804 | 配套功率:132.5KW,180马力；驱动方式:四轮驱动 | 78500.00
732 | 动力机械 | 拖拉机 | 轮式拖拉机(不含皮带传动轮式拖拉机) | 180-200马力四轮驱动拖拉机 | 常州东风农机集团有限公司 | 轮式拖拉机 | DF1804-5 | 180马力≤功率<200马力；驱动方式:四轮驱动；功率:132.5KW. | 78500.00
733 | 动力机械 | 拖拉机 | 轮式拖拉机(不含皮带传动轮式拖拉机) | 180-200马力四轮驱动拖拉机 | 宏力重工有限公司 | 轮式拖拉机 | HL1804-F | 132.5KW/180马力；驱动方式:四轮驱动 | 78500.00
734 | 动力机械 | 拖拉机 | 轮式拖拉机(不含皮带传动轮式拖拉机) | 180-200马力四轮驱动拖拉机 | 潍坊凯沃农业装备有限公司 | 轮式拖拉机 | KW1804F | 驱动形式:四轮驱动；标定功率:132.4kw. | 78500.00
735 | 动力机械 | 拖拉机 | 轮式拖拉机(不含皮带传动轮式拖拉机) | 180-200马力四轮驱动拖拉机 | 安徽金马重机制造有限公司 | 轮式拖拉机 | JM1804F | 发动机功率132.5kW；驱动方式:四轮驱动 | 78500.00
736 | 动力机械 | 拖拉机 | 轮式拖拉机(不含皮带传动轮式拖拉机) | 180-200马力四轮驱动拖拉机 | 山东威晟农业装备有限公司 | 轮式拖拉机 | JWS-1804 | 功率:180马力；驱动方式:四轮驱动 | 78500.00
737 | 动力机械 | 拖拉机 | 轮式拖拉机(不含皮带传动轮式拖拉机) | 180-200马力四轮驱动拖拉机 | 京山三雷重工股份有限公司 | 轮式拖拉机 | 雷木1804 | 功率:180马力,驱动方式:四轮驱动 | 78500.00
738 | 动力机械 | 拖拉机 | 轮式拖拉机(不含皮带传动轮式拖拉机) | 180-200马力四轮驱动拖拉机 | 潍坊迪尔津拖农业装备有限公司 | 轮式拖拉机 | JT1804A | 功率:180马力；驱动方式:四轮驱动 | 78500.00
739 | 动力机械 | 拖拉机 | 轮式拖拉机(不含皮带传动轮式拖拉机) | 180-200马力四轮驱动拖拉机 | 潍坊华博农业装备有限公司 | 轮式拖拉机 | 华博1804F | 功率:180马力；驱动方式:四轮驱动 | 78500.00
740 | 动力机械 | 拖拉机 | 轮式拖拉机(不含皮带传动轮式拖拉机) | 180-200马力四轮驱动拖拉机 | 潍坊昊鹏农业装备有限公司 | 轮式拖拉机 | 昊鹏1804A | 功率:180马力；驱动方式:四轮驱动 | 78500.00
741 | 动力机械 | 拖拉机 | 轮式拖拉机(不含皮带传动轮式拖拉机) | 180-200马力四轮驱动拖拉机 | 临沂宝迪机械有限公司 | 轮式拖拉机 | BL1804 | 功率:180马力；驱动方式:四轮驱动 | 78500.00
742 | 动力机械 | 拖拉机 | 轮式拖拉机(不含皮带传动轮式拖拉机) | 180-200马力四轮驱动拖拉机 | 山东山拖凯泰农业装备有限公司 | 轮式拖拉机 | 山拖1854A | 功率:185马力；驱动方式:四轮驱动 | 78500.00
743 | 动力机械 | 拖拉机 | 轮式拖拉机(不含皮带传动轮式拖拉机) | 180-200马力四轮驱动拖拉机 | 山东康弘机械有限公司 | 轮式拖拉机 | KH1804C | 发动机标定功率:180马力(132.5KW)；驱动方式:四轮驱动 | 78500.00
744 | 动力机械 | 拖拉机 | 轮式拖拉机(不含皮带传动轮式拖拉机) | 180-200马力四轮驱动拖拉机 | 聊城市瑞驰重工机械有限公司 | 轮式拖拉机 | RC1804-2 | 驱动方式:四轮驱动；配套功率:132.5KW；180马力 | 78500.00
745 | 动力机械 | 拖拉机 | 轮式拖拉机(不含皮带传动轮式拖拉机) | 180-200马力四轮驱动拖拉机 | 聊城市瑞驰重工机械有限公司 | 轮式拖拉机 | RC1804-1 | 驱动方式:四轮驱动；配套功率:132.5KW；180马力 | 78500.00
746 | 动力机械 | 拖拉机 | 轮式拖拉机(不含皮带传动轮式拖拉机) | 180-200马力四轮驱动拖拉机 | 山东科尔农业装备有限公司 | 轮式拖拉机 | 科尔1804F | 外廓尺寸(长*宽*高):5250×2430×3000(mm),轴距:2860mm,常用轮距(前轮/后轮):1790/1820,档位:16+8啮合套换挡,最大牵引力:50KN,最大提升力:31.8KN | 78500.00
747 | 动力机械 | 拖拉机 | 轮式拖拉机(不含皮带传动轮式拖拉机) | 180-200马力四轮驱动拖拉机 | 山东双力现代农业装备有限公司 | 轮式拖拉机 | SL1804A | 功率:180马力；驱动方式:四轮驱动 | 78500.00
748 | 动力机械 | 拖拉机 | 轮式拖拉机(不含皮带传动轮式拖拉机) | 180-200马力四轮驱动拖拉机 | 潍坊市奥维五金制品有限公司 | 轮式拖拉机 | 奥维-1804C | 180马力,功率:132.5kw,驱动方式:四轮驱动 | 78500.00
749 | 动力机械 | 拖拉机 | 轮式拖拉机(不含皮带传动轮式拖拉机) | 180-200马力四轮驱动拖拉机 | 徐州凯尔农业装备股份有限公司 | 轮式拖拉机 | KAT1804-C | 四轮驱动,功率:132.5kW | 78500.00
750 | 动力机械 | 拖拉机 | 轮式拖拉机(不含皮带传动轮式拖拉机) | 180-200马力四轮驱动拖拉机 | 徐州凯尔农业装备股份有限公司 | 轮式拖拉机 | KAT1804-D | 四轮驱动,功率:132.5kW | 78500.00
751 | 动力机械 | 拖拉机 | 轮式拖拉机(不含皮带传动轮式拖拉机) | 180-200马力四轮驱动拖拉机 | 中联重机股份有限公司 | 轮式拖拉机 | RS1804 | 功率:180马力；型式:四轮驱动； | 78500.00
752 | 动力机械 | 拖拉机 | 轮式拖拉机(不含皮带传动轮式拖拉机) | 180-200马力四轮驱动拖拉机 | 中联重机股份有限公司 | 轮式拖拉机 | RG1804 | 功率:180马力；型式:四轮驱动； | 78500.00
753 | 动力机械 | 拖拉机 | 轮式拖拉机(不含皮带传动轮式拖拉机) | 180-200马力四轮驱动拖拉机 | 潍坊奥利达机械有限公司 | 轮式拖拉机 | ALD1804 | 标定功率:180马力(132.3kw)；驱动方式:四轮驱动 | 78500.00
754 | 动力机械 | 拖拉机 | 轮式拖拉机(不含皮带传动轮式拖拉机) | 180-200马力四轮驱动拖拉机 | 山东凯斯迪尔农业装备有限公司 | 轮式拖拉机 | 7B1804 | 功率:132.5KW(180马力)；驱动方式:四轮驱动； | 78500.00
755 | 动力机械 | 拖拉机 | 轮式拖拉机(不含皮带传动轮式拖拉机) | 200马力及以上四轮驱动拖拉机 | 潍坊市奥维五金制品有限公司 | 轮式拖拉机 | 奥维-2104C | 210马力,功率154kw,驱动方式:四轮驱动 | 129600.00
756 | 动力机械 | 拖拉机 | 轮式拖拉机(不含皮带传动轮式拖拉机) | 200马力及以上四轮驱动拖拉机 | 潍坊迪尔津拖农业装备有限公司 | 轮式拖拉机 | JT2104A | 功率:210马力；驱动方式:四轮驱动 | 129600.00
757 | 动力机械 | 拖拉机 | 轮式拖拉机(不含皮带传动轮式拖拉机) | 200马力及以上四轮驱动拖拉机 | 潍坊迪尔津拖农业装备有限公司 | 轮式拖拉机 | JT2404 | 功率:240马力；驱动方式:四轮驱动 | 129600.00
758 | 动力机械 | 拖拉机 | 轮式拖拉机(不含皮带传动轮式拖拉机) | 200马力及以上四轮驱动拖拉机 | 中联重机股份有限公司 | 轮式拖拉机 | RG2104 | 功率:210马力；型式:四轮驱动； | 129600.00
759 | 动力机械 | 拖拉机 | 轮式拖拉机(不含皮带传动轮式拖拉机) | 200马力及以上四轮驱动拖拉机 | 徐州凯尔农业装备股份有限公司 | 轮式拖拉机 | KAT2004-B | 四轮驱动,功率:147kW | 129600.00
760 | 动力机械 | 拖拉机 | 轮式拖拉机(不含皮带传动轮式拖拉机) | 200马力及以上四轮驱动拖拉机 | 徐州凯尔农业装备股份有限公司 | 轮式拖拉机 | KAT2204-B | 四轮驱动,功率:162kW | 129600.00
761 | 动力机械 | 拖拉机 | 轮式拖拉机(不含皮带传动轮式拖拉机) | 200马力及以上四轮驱动拖拉机 | 山东科尔农业装备有限公司 | 轮式拖拉机 | 科尔2104G | 外廓尺寸(长*宽*高):5350×2360×3150(mm),轴距:2780mm,常用轮距(前轮/后轮):2000(1720、1820、2100)/1810(2010、2210、2410、2610), | 129600.00
762 | 动力机械 | 拖拉机 | 轮式拖拉机(不含皮带传动轮式拖拉机) | 200马力及以上四轮驱动拖拉机 | 一拖（新疆）东方红装备机械有限公司 | 轮式拖拉机 | 东方红-LE2804 | 标定功率:162kw；驱动方式:四轮驱动 | 129600.00
763 | 动力机械 | 拖拉机 | 轮式拖拉机(不含皮带传动轮式拖拉机) | 200马力及以上四轮驱动拖拉机 | 爱科（常州）农业机械有限公司 | 轮式拖拉机 | MF3004 | 标定功率:221(12小时功率)KW；驱动方式:四轮驱动 | 129600.00
764 | 动力机械 | 拖拉机 | 轮式拖拉机(不含皮带传动轮式拖拉机) | 200马力及以上四轮驱动拖拉机 | 爱科（常州）农业机械有限公司 | 轮式拖拉机 | MF3204 | 标定功率:236(12小时功率)KW；驱动方式:四轮驱动 | 129600.00
765 | 动力机械 | 拖拉机 | 轮式拖拉机(不含皮带传动轮式拖拉机) | 200马力及以上四轮驱动拖拉机 | 潍坊富保田拖拉机有限公司 | 轮式拖拉机 | 2204A | 220马力；四轮驱动 | 129600.00
766 | 动力机械 | 拖拉机 | 轮式拖拉机(不含皮带传动轮式拖拉机) | 200马力及以上四轮驱动拖拉机 | 潍坊富保田拖拉机有限公司 | 轮式拖拉机 | 2104A | 210马力；四轮驱动 | 129600.00
767 | 动力机械 | 拖拉机 | 轮式拖拉机(不含皮带传动轮式拖拉机) | 200马力及以上四轮驱动拖拉机 | 潍坊红柳机械开发有限公司 | 轮式拖拉机 | 2104A | 210马力；四轮驱动 | 129600.00
768 | 动力机械 | 拖拉机 | 轮式拖拉机(不含皮带传动轮式拖拉机) | 200马力及以上四轮驱动拖拉机 | 潍坊红柳机械开发有限公司 | 轮式拖拉机 | 2204 | 210马力；四轮驱动 | 129600.00
769 | 动力机械 | 拖拉机 | 轮式拖拉机(不含皮带传动轮式拖拉机) | 200马力及以上四轮驱动拖拉机 | 潍坊百利拖拉机有限公司 | 轮式拖拉机 | 悍沃2004 | 功率:200马力；驱动方式:四轮驱动 | 129600.00
770 | 动力机械 | 拖拉机 | 轮式拖拉机(不含皮带传动轮式拖拉机) | 200马力及以上四轮驱动拖拉机 | 聊城市瑞驰重工机械有限公司 | 轮式拖拉机 | RC2204 | 驱动方式:四轮驱动；配套功率:162KW；220马力 | 129600.00
771 | 动力机械 | 拖拉机 | 轮式拖拉机(不含皮带传动轮式拖拉机) | 200马力及以上四轮驱动拖拉机 | 潍坊大申奔野机械有限公司 | 轮式拖拉机 | M2104 | 功率:210马力驱动方式:四轮驱动 | 129600.00
772 | 动力机械 | 拖拉机 | 轮式拖拉机(不含皮带传动轮式拖拉机) | 200马力及以上四轮驱动拖拉机 | 潍坊恒源拖拉机有限公司 | 轮式拖拉机 | 浙野-2104 | 配套功率:154.4KW,210马力；驱动方式:四轮驱动 | 129600.00
773 | 动力机械 | 拖拉机 | 轮式拖拉机(不含皮带传动轮式拖拉机) | 200马力及以上四轮驱动拖拉机 | 山东双力现代农业装备有限公司 | 轮式拖拉机 | SL2404 | 功率:240马力；驱动方式:四轮驱动 | 129600.00
774 | 动力机械 | 拖拉机 | 轮式拖拉机(不含皮带传动轮式拖拉机) | 200马力及以上四轮驱动拖拉机 | 山东康弘机械有限公司 | 轮式拖拉机 | KH2104C | 发动机标定功率:210马力(154.4KW)；驱动方式:四轮驱动 | 129600.00
775 | 动力机械 | 拖拉机 | 轮式拖拉机(不含皮带传动轮式拖拉机) | 200马力及以上四轮驱动拖拉机 | 京山三雷重工股份有限公司 | 轮式拖拉机 | 雷木2204 | 功率:220马力,驱动方式:四轮驱动 | 129600.00
776 | 动力机械 | 拖拉机 | 轮式拖拉机(不含皮带传动轮式拖拉机) | 200马力及以上四轮驱动拖拉机 | 山东润达农业装备有限公司 | 轮式拖拉机 | 润达-2104B | 功率:154.4KW；驱动型式:四轮驱动； | 129600.00
777 | 动力机械 | 拖拉机 | 轮式拖拉机(不含皮带传动轮式拖拉机) | 200马力及以上四轮驱动拖拉机 | 山东福尔沃农业装备股份有限公司 | 轮式拖拉机 | FB2004-F | 200马力及以上四轮驱动拖拉机；驱动方式:四轮驱动；发动机标定功率(kW):147 | 129600.00
778 | 动力机械 | 拖拉机 | 轮式拖拉机(不含皮带传动轮式拖拉机) | 200马力及以上四轮驱动拖拉机 | 临沂宝迪机械有限公司 | 轮式拖拉机 | BL2004 | 功率:200马力；驱动方式:四轮驱动 | 129600.00
779 | 动力机械 | 拖拉机 | 轮式拖拉机(不含皮带传动轮式拖拉机) | 200马力及以上四轮驱动拖拉机 | 临沂宝迪机械有限公司 | 轮式拖拉机 | BL2204 | 功率:220马力；驱动方式:四轮驱动 | 129600.00
780 | 动力机械 | 拖拉机 | 轮式拖拉机(不含皮带传动轮式拖拉机) | 200马力及以上四轮驱动拖拉机 | 山东润达农业装备有限公司 | 轮式拖拉机 | 润达-2204 | 功率:162KW；驱动型式:四轮驱动； | 129600.00
781 | 动力机械 | 拖拉机 | 轮式拖拉机(不含皮带传动轮式拖拉机) | 200马力及以上四轮驱动拖拉机 | 潍坊同和动力装备有限公司 | 轮式拖拉机 | TH2004 | 200马力及以上四轮驱动拖拉机；驱动方式:四轮驱动；发动机标定功率(kW):147 | 129600.00
782 | 动力机械 | 拖拉机 | 轮式拖拉机(不含皮带传动轮式拖拉机) | 200马力及以上四轮驱动拖拉机 | 山东润达农业装备有限公司 | 轮式拖拉机 | 润达-2404 | 功率:177KW；驱动型式:四轮驱动； | 129600.00
783 | 动力机械 | 拖拉机 | 轮式拖拉机(不含皮带传动轮式拖拉机) | 200马力及以上四轮驱动拖拉机 | 潍坊昊鹏农业装备有限公司 | 轮式拖拉机 | 昊鹏2104A | 功率:210马力；驱动方式:四轮驱动 | 129600.00
784 | 动力机械 | 拖拉机 | 轮式拖拉机(不含皮带传动轮式拖拉机) | 200马力及以上四轮驱动拖拉机 | 潍坊华博农业装备有限公司 | 轮式拖拉机 | 华博2204A | 功率:220马力；驱动方式:四轮驱动 | 129600.00
785 | 动力机械 | 拖拉机 | 轮式拖拉机(不含皮带传动轮式拖拉机) | 200马力及以上四轮驱动拖拉机 | 潍坊华夏拖拉机制造有限公司 | 轮式拖拉机 | 华夏2404 | 功率:240马力；驱动方式:四轮驱动 | 129600.00
786 | 动力机械 | 拖拉机 | 轮式拖拉机(不含皮带传动轮式拖拉机) | 200马力及以上四轮驱动拖拉机 | 潍坊华夏拖拉机制造有限公司 | 轮式拖拉机 | 华夏2204A | 功率:220马力；驱动方式:四轮驱动 | 129600.00
787 | 动力机械 | 拖拉机 | 轮式拖拉机(不含皮带传动轮式拖拉机) | 200马力及以上四轮驱动拖拉机 | 潍坊华夏拖拉机制造有限公司 | 轮式拖拉机 | 华夏2204 | 功率:220马力；驱动方式:四轮驱动 | 129600.00
788 | 动力机械 | 拖拉机 | 轮式拖拉机(不含皮带传动轮式拖拉机) | 200马力及以上四轮驱动拖拉机 | 京山三雷重工股份有限公司 | 轮式拖拉机 | 雷木2104 | 功率:210马力,驱动方式:四轮驱动 | 129600.00
789 | 动力机械 | 拖拉机 | 轮式拖拉机(不含皮带传动轮式拖拉机) | 200马力及以上四轮驱动拖拉机 | 江苏常发农业装备股份有限公司 | 轮式拖拉机 | CFH2004B | 200马力；驱动方式:四轮驱动 | 129600.00
790 | 动力机械 | 拖拉机 | 轮式拖拉机(不含皮带传动轮式拖拉机) | 200马力及以上四轮驱动拖拉机 | 山东威晟农业装备有限公司 | 轮式拖拉机 | JWS-2104 | 功率:210马力；驱动方式:四轮驱动 | 129600.00
791 | 动力机械 | 拖拉机 | 轮式拖拉机(不含皮带传动轮式拖拉机) | 200马力及以上四轮驱动拖拉机 | 道依茨法尔机械有限公司 | 轮式拖拉机 | CD2104 | 型式:四轮驱动；标定功率(kW):154.4；配套发动机:达到国Ⅲ排放标准. | 129600.00
792 | 动力机械 | 拖拉机 | 轮式拖拉机(不含皮带传动轮式拖拉机) | 200马力及以上四轮驱动拖拉机 | 道依茨法尔机械有限公司 | 轮式拖拉机 | CD1604-1 | 型式:四轮驱动；标定功率(kW):117.6；配套发动机:达到国Ⅲ排放标准. | 129600.00
793 | 动力机械 | 拖拉机 | 轮式拖拉机(不含皮带传动轮式拖拉机) | 200马力及以上四轮驱动拖拉机 | 常州东风农机集团有限公司 | 轮式拖拉机 | DF2004-5 | 功率≥200马力；驱动方式:四轮驱动；功率:147KW. | 129600.00
794 | 动力机械 | 拖拉机 | 轮式拖拉机(不含皮带传动轮式拖拉机) | 200马力及以上四轮驱动拖拉机 | 华创机器人制造有限公司 | 轮式拖拉机 | 华创沃尔-2004H | 功率:200马力；驱动方式:四轮驱动. | 129600.00
795 | 动力机械 | 拖拉机 | 轮式拖拉机(不含皮带传动轮式拖拉机) | 200马力及以上四轮驱动拖拉机 | 江苏骏诚光电科技有限公司 | 轮式拖拉机 | 黄海金牛2104 | 210马力四轮驱动拖拉机,功率:155kW；驱动方式:四轮驱动 | 129600.00
796 | 动力机械 | 拖拉机 | 轮式拖拉机(不含皮带传动轮式拖拉机) | 200马力及以上四轮驱动拖拉机 | 常州东风农机集团有限公司 | 轮式拖拉机 | DF2404 | 功率≥200马力；驱动方式:四轮驱动；功率:177KW. | 129600.00
797 | 动力机械 | 拖拉机 | 轮式拖拉机(不含皮带传动轮式拖拉机) | 200马力及以上四轮驱动拖拉机 | 一拖（新疆）东方红装备机械有限公司 | 轮式拖拉机 | 东方红-LE2204 | 标定功率:162kw；驱动方式:四轮驱动 | 129600.00
798 | 动力机械 | 拖拉机 | 轮式拖拉机(不含皮带传动轮式拖拉机) | 200马力及以上四轮驱动拖拉机 | 潍坊昊鹏农业装备有限公司 | 轮式拖拉机 | 昊鹏2404 | 功率:240马力；驱动方式:四轮驱动 | 129600.00
799 | 动力机械 | 拖拉机 | 轮式拖拉机(不含皮带传动轮式拖拉机) | 200马力及以上四轮驱动拖拉机 | 爱科（常州）农业机械有限公司 | 轮式拖拉机 | MF2704 | 标定功率:199(12小时功率)KW；驱动方式:四轮驱动 | 129600.00
800 | 动力机械 | 拖拉机 | 轮式拖拉机(不含皮带传动轮式拖拉机) | 200马力及以上四轮驱动拖拉机 | 山东双力现代农业装备有限公司 | 轮式拖拉机 | SL2104A | 功率:210马力；驱动方式:四轮驱动 | 129600.00
801 | 动力机械 | 拖拉机 | 轮式拖拉机(不含皮带传动轮式拖拉机) | 200马力及以上四轮驱动拖拉机 | 潍坊红柳机械开发有限公司 | 轮式拖拉机 | 2204A | 210马力；四轮驱动 | 129600.00
802 | 动力机械 | 拖拉机 | 轮式拖拉机(不含皮带传动轮式拖拉机) | 200马力及以上四轮驱动拖拉机 | 潍坊富保田拖拉机有限公司 | 轮式拖拉机 | 2204 | 220马力；四轮驱动 | 129600.00
803 | 动力机械 | 拖拉机 | 轮式拖拉机(不含皮带传动轮式拖拉机) | 200马力及以上四轮驱动拖拉机 | 雷沃重工股份有限公司（原：福田雷沃国际重工股份有限公司） | 轮式拖拉机 | MR2104 | 驱动方式:四轮驱动；功率(kw):155 | 129600.00
804 | 动力机械 | 拖拉机 | 轮式拖拉机(不含皮带传动轮式拖拉机) | 200马力及以上四轮驱动拖拉机 | 山东萨丁重工有限公司 | 轮式拖拉机 | SD2604 | 功率:260马力；驱动方式:四轮驱动 | 129600.00
805 | 动力机械 | 拖拉机 | 轮式拖拉机(不含皮带传动轮式拖拉机) | 200马力及以上四轮驱动拖拉机 | 山东萨丁重工有限公司 | 轮式拖拉机 | SD2004 | 功率:200马力；驱动方式:四轮驱动 | 129600.00
806 | 动力机械 | 拖拉机 | 轮式拖拉机(不含皮带传动轮式拖拉机) | 200马力及以上四轮驱动拖拉机 | 山东山拖凯泰农业装备有限公司 | 轮式拖拉机 | 山拖2204 | 功率:220马力；驱动方式:四轮驱动 | 129600.00
807 | 动力机械 | 拖拉机 | 轮式拖拉机(不含皮带传动轮式拖拉机) | 200马力及以上四轮驱动拖拉机 | 潍坊东科重工农业装备有限公司 | 轮式拖拉机 | DK2204 | 标定功率:162KW；220马力；四轮驱动 | 129600.00
808 | 动力机械 | 拖拉机 | 轮式拖拉机(不含皮带传动轮式拖拉机) | 200马力及以上四轮驱动拖拉机 | 山东康弘机械有限公司 | 轮式拖拉机 | KH2204C | 发动机标定功率:220马力(162KW)；驱动方式:四轮驱动 | 129600.00
809 | 动力机械 | 拖拉机 | 轮式拖拉机(不含皮带传动轮式拖拉机) | 200马力及以上四轮驱动拖拉机 | 安徽金马重机制造有限公司 | 轮式拖拉机 | JM2404G | 发动机功率177kW；驱动方式:四轮驱动 | 129600.00
810 | 其他机械 | 其他机械 | 简易保鲜储藏设备 | 库容50-200M3简易保鲜储藏设备 | 浙江凯迪制冷设备有限公司 | 组合冷库 | ZK125 | 50M3≤库容<200M3,功率:8KW | 110.00
811 | 其他机械 | 其他机械 | 简易保鲜储藏设备 | 库容50-200M3简易保鲜储藏设备 | 浙江凯迪制冷设备有限公司 | 组合冷库 | ZK80 | 50M3≤库容<200M3,配电功率6.8KW | 110.00
812 | 其他机械 | 其他机械 | 简易保鲜储藏设备 | 库容400M3及以上简易保鲜储藏设备 | 浙江凯迪制冷设备有限公司 | 组合冷库 | ZK1000 | 库容≥400M3,功率:30KW | 50.00
813 | 其他机械 | 其他机械 | 简易保鲜储藏设备 | 库容400M3及以上简易保鲜储藏设备 | 西安市瑞雪制冷设备有限公司 | 保鲜组合冷库 | ZK500 | 库容498M3,12HP制冷机组,制冷量33.3KW,蒸发器型号:DD-200/120 | 50.00