## 产品信息导出列表
机具大类 | 机具小类 | 机具品目 | 分档名称 | 生产企业 | 产品名称 | 机具型号 | 配置参数（企业依据推广鉴定报告填报） | 中央补贴额 | 最后一次审核意见
种植施肥机械 | 播种机械 | 根茎作物播种机 | 大蒜播种机 | 济南华庆农业机械科技有限公司 | 大蒜播种机 | 2HXGSDSBZJ-1300 | 结构尺寸（长*宽*高mm）:1280*1860*1630 整机质量（kg）:600 配套动力（kw）:18~25 工作行数（行）:12 行距（cm）:11 株距（cm）:12 工作幅宽（cm）:132 取种器型式:链勺式+气吸式 取种器运转方式:连续运转式 定向器型式:锥形碗式 定向器数量（个）:3*12*2 种植器型式:插播式 种植器数量（个）:12*2 结构型式:悬挂式 传动机构型式:链传动、齿轮传动 种子箱容积（L）:150 生产率（h㎡/h）:0.04~0.046 | 50000 | 审核通过
种植施肥机械 | 播种机械 | 根茎作物播种机 | 大蒜播种机 | 济南华庆农业机械科技有限公司 | 大蒜播种机 | 2HXGSDSBZJ-2800 | 结构尺寸（长*宽*高mm）:1980*3980*1900 整机质量（kg）:1500 配套动力（kw）:36~75 工作行数（行）:24 行距（cm）:12 株距（cm）:12 工作幅宽（cm）:288 取种器型式:链勺式 取种器运转方式:连续运转式 定向器型式:锥形碗式 定向器数量（个）:3*24*3 种植器型式:插播式 种植器数量（个）:24*3 结构型式:悬挂式 传动机构型式:链传动、齿轮传动 种子箱容积（L）:500 生产率（h㎡/h）:0.15~0.23 | 50000 | 审核通过
种植施肥机械 | 播种机械 | 根茎作物播种机 | 大蒜播种机 | 济南华庆农业机械科技有限公司 | 大蒜播种机 | 2HDSBZJ-2000 | 结构尺寸（长*宽*高mm）:3350*2670*1800 整机质量（kg）:2460 配套动力（kw）:8.5 工作行数（行）:18 行距（cm）:11.5 株距（cm）:12 工作幅宽（cm）:200 取种器型式:链勺式 取种器数量（个）:36 取种器驱动方式:连续运转式 定向器型式:锥形漏斗式 定向器数量（个）:36 种植器型式:插播式 种植器数量（个）:36 结构型式:自走履带式 传动机构型式:链传动、齿轮传动 种子箱容积（L）:150 镇压器型式:滚动式 生产率（h㎡/h）:0.05~0.06 | 50000 | 审核通过
其他机械 | 农用航空器 | 旋翼飞机 | 单旋翼，载药量≥10L | 无锡汉和航空技术有限公司 | 多功能电动单旋翼遥控飞行植保机 | 3WFD-1-20 | 结构尺寸（长*宽*高mm）:1885*610*760 整机质量（kg）:24.6 配套动力（kw）:10.0 药液箱容量（L）:20.0 蓄电池:锂电池（28000mAh，22.2v，2块，用于飞行动力和泵、1000mAh，7.4v,1块，用于飞控） 液泵形式:隔膜泵 旋翼直径（mm）:2390 （单旋翼，尾桨：455mm） 喷杆展开长度（mm）:1440 喷头形式和数量:扇形雾喷头，2个 整机喷雾量（ml/min）:1450 作业速度（m/s）:5.0 每架次连续工作时间（min）:14′44″ 喷幅（m）:5.0 飞行真高（m）:10 空机重量（kg）:24.6 起飞全重（kg）:44.6 设计飞行速度（m/s）:10 载药量（L）:20 | 30000 | 审核通过
其他机械 | 农用航空器 | 旋翼飞机 | 单旋翼，载药量≥10L | 无锡汉和航空技术有限公司 | 农用超低空飞行植保机 | 3CD-15 | 结构尺寸（长*宽*高mm）:2030*530*660 整机质量（kg）:20.6 配套动力（kw）:双缸风冷 二冲程汽油机 药液箱容量（L）:15.0 液泵形式:隔膜泵 油箱容量(L):1.5 蓄电池:锂电池（3700mAh，一块用于喷雾系统；5000mAh，一块用于遥控；3250mAh，一块用于尾动力） 旋翼直径（mm）:2230（主旋翼）395（尾旋翼） 喷杆展开尺寸（mm）:1795 喷头形式和数量:扇形雾喷头，4个 喷雾系统工作压力（MPa）:0.2-0.3 整机喷雾量（ml/min）:1090 作业速度（m/s）:5.0 作业高度（m）:2.0（离植被高度） 每架次连续工作时间（min）:11′31″ 喷幅（m）:6.0（作业高度2m） 每架次喷施面积（hm²）:2.1（作业速度5.0m/s） 飞行真高（m）:10 空机重量（kg）:20.6 起飞全重(kg):35.6 载药量（L）:15 设计飞行速度（m/s）:10 | 30000 | 审核通过
其他机械 | 农用航空器 | 旋翼飞机 | 单旋翼，载药量≥10L | 安阳全丰航空植保科技股份有限公司 | 智能悬浮植保机 | 3WQF120-12 | 结构尺寸（长*宽*高mm）:2130*700*670 整机质量（kg）:30 配套动力（kw）:8.94 药液箱容量（L）:12 旋翼直径（mm）:主旋翼2410mm 尾旋翼410mm 喷杆展开长度（mm）:1250 喷头型式和数量:扇形雾喷头，2个 喷雾量:1080 作业速度（m/s）:4.9 作业高度（m）:2 每架次连续工作时间（min）:11分20秒 喷幅（m）:6.0 每架次喷施面积（ha）:2.0 最大起飞重量（kg）:47.38 | 30000 | 需确认相关飞行真高参数
其他机械 | 农用航空器 | 旋翼飞机 | 单旋翼，载药量≥10L | 深圳天鹰兄弟无人机创新有限公司 | 电池动力单旋翼植保机 | 3WD-TY-17LA | 结构尺寸（长*宽*高mm）:1970*438*615 整机质量（kg）:15.4 配套动力（kw）:10 最大起飞重量（kg）:32.4 药液箱标称容量（L）:17 电池电压（v）:44.4 电池容量（mAh）:14000 液泵型式:隔膜泵 旋翼直径（mm）:2242 喷杆展开长度（mm）:1768 喷幅（m）:6 残留量（ml）:10 有效载荷（kg）:17 | 30000 | 需要确认飞行高度、飞行速度等参数与配置
其他机械 | 农用航空器 | 旋翼飞机 | 多旋翼，10L≤载药量<15L | 河南大诚通用航空科技有限公司 | 农用遥控植保喷雾机 | 3W16-10B | 结构尺寸（长*宽*高mm）:Φ1695*Φ1695*560（mm） 整机质量（kg）:16.6（kg） 配套动力（kw）:9.6（kw） 旋翼直径（mm）:Φ455（mm） 药液箱容量（L）:10（L） 喷头型式:扇形喷头 喷头数量（个）:3（个） 喷杆长度（mm）:2160（mm） 液泵型式:隔膜泵 电池电压（v）:22.2（v） 电池容量（mAh）:10000（mAh）*2 最大飞行速度（m/s）:8（m/s） 最大起飞重量（kg）:27.1（kg） | 10000 | 补充完善确认飞行高度参数
其他机械 | 农用航空器 | 旋翼飞机 | 多旋翼，10L≤载药量<15L | 深圳市盛禾农业科技有限公司 | 多旋翼农用遥控植保机 | 3W-SH-X6-10 | 结构尺寸（长*宽*高mm）:Φ1407*560mm 整机质量（kg）:11.4KG 配套动力（kw）:4kw(电动） 药液箱容量:10L 液泵型式:隔膜泵 旋翼直径:Φ610，6个 喷杆展开长度:1380mm 头型式和数量:扇形雾喷头，3个 喷洒流量:1.2~1.6L/min 有效喷幅:4.0~5.0m 作业飞行时间:6~8分钟/架次 每架次喷洒面积:07-0.9公顷 飞行速度:≤12m/s 飞行高度:18米内可限制高度 药箱安装方式:唯一固定安装位，规格唯一 操作人员密钥接入:操作人员APP密码登录 电子围栏:系统功能有效 飞行数据记录和传输:4G模块有效 断点续喷、重喷、漏喷:系统具备此功能有效 飞行可识别、可检测、可返查:4G黑匣子功能及农药监控系统平台有效 全天候避障功能:直径大于2.5厘米，距离3米以外能避让 | 10000 | 产品铭牌不符合要求
其他机械 | 农用航空器 | 旋翼飞机 | 多旋翼，10L≤载药量<15L | 广西云瑞科技有限公司 | 农用航空器 | YR-10 | 结构尺寸（长*宽*高mm）:950*950*495 整机质量（kg）:25 配套动力（kw）:3.6 空机重量（kg）:9.55 起飞重量（kg）:25 容器容量（L）:10 有效载重（kg）:10 折叠尺寸（长*宽*高mm）:600*600*495 飞行速度（m/S）:0-10 喷洒流量（L/min）:0.8-2.0 单次作业面积（亩）:8-10 单次作业时间（min）:9-11 喷幅大小（米）:3-5 飞行高度（米）:0-20 | 10000 | 产品铭牌不符合要求，应为固定到机器上的铭牌照片
其他机械 | 农用航空器 | 旋翼飞机 | 多旋翼，10L≤载药量<15L | 山东宇航航空科技有限公司 | 十公斤植保无人机 | YH-4-10 | 结构尺寸（长*宽*高mm）:2160*1580*550 整机质量（kg）:15（含电池） 配套动力（kw）:12 喷雾机喷杆长度（mm）:2160 药箱容量（L）:10 电池容量（mAh）:16000 最大起飞重量（KG）:35 飞行速度（m/s）:3~8 额定喷雾压力（MPa）:0.12~0.5 作业高度（m）:1~5 液泵压力（MPa）:0.8 液泵流量（L/min）:5 喷头形式:压力喷头 喷头数量（个）:4/5 机身材料:碳纤维 | 10000 | 产品铭牌不符合要求，应为固定到机器上的铭牌照片，需要确认飞行真高等参数与配置
其他机械 | 农用航空器 | 旋翼飞机 | 多旋翼，10L≤载药量<15L | 福建协创科技有限公司 | 多旋翼农用遥控植保机 | SH-X6-10B | 结构尺寸（长*宽*高mm）:Φ1407*560mm 整机质量（kg）:11.4kg 配套动力（kw）:4kw 药液箱核定容量（L):10.0L 液泵形式:隔膜泵 喷头型式和数量:扇形雾喷头，3个 喷洒流量:1.2-1.6L/min 旋翼尺寸:Φ610mm，6个 喷杆展开长度:Φ1380mm 有效喷幅:4.0-5.0米 作业飞行时间 :6-8分钟/架次 每架次喷洒面积:0.7-0.9公顷 飞行速度:≤12m/s 飞行高度:≤18米 飞行距离:视距内及扩展视距内 药箱安装方式:唯一固定安装位，规格唯一 操作人员密钥接入:操作人员APP密码登录 电子围栏:系统功能有效 飞行数据记录和传输:4G模块有效 断点续喷、重喷、漏喷:系统具备此功能有效 飞行可识别、可监测、可返查:4G黑匣子功能及农药监控系统平台有效 全天后避障功能:直径大于2.5厘米，距离3米以外能避让 | 10000 | 产品铭牌照片不符合要求
其他机械 | 农用航空器 | 旋翼飞机 | 多旋翼，10L≤载药量<15L | 济南益佳农服航空科技有限公司 | 植保无人机 | YJNF-S10 | 结构尺寸（长*宽*高mm）:920mmx930mmx460mm 整机质量（kg）:10Kg 配套动力（kw）:2.8KW 有效载荷:10.2L 最大起飞重量:24.5Kg 飞行速度:≤12m 飞行高度:≤20m 每架次连续作业时间:5.0min-8.0min 喷副:2m-5m 空载连续飞行:≥25min 满载连续飞行:≥7MIN 失控保护:具备 使用说明书:具备 整机装配质量: 合格 外观质量:合格 安全标志:合格 | 10000 | 检测报告未能体飞行真高、飞行速度等现具体投档参数
其他机械 | 农用航空器 | 旋翼飞机 | 多旋翼，10L≤载药量<15L | 江苏大成航空科技有限公司 | 电动多旋翼植保无人机 | 3WWDZ-10B | 结构尺寸（长*宽*高mm）: 1280× 1280×560 整机质量（kg）:14.9 配套动力（kw）:2 起飞全重（kg）:25.1 载药量（L）:10.2 空载悬停时间（min):21.2 满载悬停时间（min):10.2 设计飞行真高（m）:20 设计飞行最大速度（m/s）:10 整机喷雾量（ml/min）:1128～1599 主旋翼数量（个）:6 喷头数量（个）:4（不含加长杆）/6（不含加长杆） 喷杆长度（mm）:1280（不含加长杆）/2320（不含加长杆） 电池容量（mAh）:16000 单台配备电池数量（组）:4 | 10000 | 检测报告应原件扫描上传
其他机械 | 农用航空器 | 旋翼飞机 | 多旋翼，10L≤载药量<15L | 广东飞翔达科技有限公司 | 电池动力多旋翼植保机 | FXD1-10 | 结构尺寸（长*宽*高mm）:1400x480 整机质量（kg）:12.7 配套动力（kw）:3.6 药箱液容量（L）:10.0 旋翼直径（mm）:730 喷杆展开长度（mm）:1300 作业速度（m/s）:5.0 作业高度（m）:2.0 每架次连续工作时间（min）:4´08" 喷幅（m）:5.0 满载连续费飞行时间（min）:16´37" 空载连续飞行时间（min）:28´05" 最大载药量（L）:10.2 | 10000 | 检验报告未标注飞行高度
其他机械 | 农用航空器 | 旋翼飞机 | 多旋翼，10L≤载药量<15L | 江苏红旗航空科技有限公司 | N10植保无人机 | 3WD4-10 | 结构尺寸（长*宽*高mm）:1414*1414*500 整机质量（kg）:15.2 配套动力（kw）:2.4 药箱标称容积（L）:10.2 标准载荷（KG）:10.2 动力电池:44.4V16000mAh 液泵类型:隔膜泵 旋翼直径（mm）:712 喷头类型:扇形雾喷头 飞行真高（米）:≦20 飞行速度（米）:≦10 作业幅宽（米）:3-5 定位精度（CM）:≦10 | 10000 | 检验报告未标注飞行真高
其他机械 | 农用航空器 | 旋翼飞机 | 多旋翼，10L≤载药量<15L | 山东京齐智能信息科技有限公司 | 智能多旋翼无人飞行喷雾机 | 3WJQ-10 | 结构尺寸（长*宽*高mm）:2240X1355X655 整机质量（kg）:12.2 配套动力（kw）:8.6 喷雾机喷杆长度mm:2440 药箱容量L:10 电池容量mAh:22000 飞行速度m/s:1~8 额定喷雾压力MPa:0.15~0.25 作业高度m:1.5~2 空载连续飞行时间min:23 满载连续飞行时间min:8 喷头形式:扇形喷头 喷头数量 个:6 每架次连续工作时间min:6~7 没架次喷施面积hm²:0.9~1.1 | 10000 | 铭牌照片不符合要求、需要确认飞行高度度等参数与配置
其他机械 | 农用航空器 | 旋翼飞机 | 多旋翼，10L≤载药量<15L | 广州极飞科技有限公司 | 多旋翼植保机 | 3WWDZ-10A | 结构尺寸（长*宽*高mm）:Φ1620×505mm 整机质量（kg）:18.5kg 配套动力（kw）:1800w 额定起飞质量（kg）:28.5kg 主旋翼（个）:4个 药液箱额定容量（L):10.0L 离心雾化喷头（个）:4个 电池电压（V):44.4V 电池容量（mAh）:14000mAh 空载:20＇14＂ 满载:11＇36＂ 限高（m）:18.5 限速（m/s）:8.3 限距（m）:837.4 | 10000 | 配置参数请标注飞行真高、空机重量、起飞全重、载药量、设计飞行速度等参数。
其他机械 | 农用航空器 | 旋翼飞机 | 多旋翼，10L≤载药量<15L | 广州极飞科技有限公司 | 多旋翼植保机 | 3WWDZ-15A | 结构尺寸（长*宽*高mm）:Φ1620×505mm 整机质量（kg）:22.4kg 配套动力（kw）:2500w 额定起飞质量（kg）:37.4kg 主旋翼（个）:4个 药液箱额定容量（L）:15.0L 离心雾化喷头（个）:4个 电池电压V:44.4V 电池容量（mAh）:18000mAh 空载:20＇16＂ 满载:10＇03＂ 限高m:18.5m 限速m/s:8.4m/s 限距m:823.0m | 10000 | 配置参数请标注飞行真高、空机重量、起飞全重、载药量、设计飞行速度等参数。
其他机械 | 农用航空器 | 旋翼飞机 | 多旋翼，10L≤载药量<15L | 浙江智天科技有限公司 | 植保无人机 | 3WD4-10 | 结构尺寸（长*宽*高mm）:1225*450 整机质量（kg）:11.7 配套动力（kw）:9 满载悬停时间（min）:12.3 飞行速度不大于（m/s）:10 飞行真高不超过（m）:20 有固定的药箱安装位置:符合所列要求 唯一匹配紧固件:符合所列要求 一款机型能且只能匹配一款药箱:符合所列要求 避障功能:具有全天候避障功能 身份密钥:有操作人员身份密钥 配备电池 :4组 电池充电器:可充四组充电器 防护等级:IP56 | 10000 | 配置参数请标注飞行真高、空机重量、起飞全重、载药量、设计飞行速度等参数。
其他机械 | 农用航空器 | 旋翼飞机 | 多旋翼，10L≤载药量<15L | 苏州极目机器人科技有限公司 | 极目低空全域感知智能植保无人机E-A10 | 3WWDZ-10B | 结构尺寸（长*宽*高mm）:1440*1440*440mm 整机质量（kg）:17kg 配套动力（kw）:5 结构型式:四旋翼 喷雾机喷杆长度:无喷杆 药箱容量:10L 锂离子电池容量:16000mAh 最大起飞重量:27kg 飞行高度:≤20m 飞行速度:0-5m/s 额定喷雾压力:离心喷头 液泵排量:2L/min（最大） 喷头型式:离心喷头 喷头数量:2个 喷施效率:1.36亩/min（理想地块） 滤网:<1mm(加液口过滤网网孔尺寸) 滤网:<0.7mm(末级过滤网网孔尺寸) 喷幅:1-4m 药液残余:≤30mL | 10000 | 配置参数请标注飞行真高、空机重量、起飞全重、载药量、设计飞行速度等参数。
其他机械 | 农用航空器 | 旋翼飞机 | 多旋翼，10L≤载药量<15L | 山东天禧航空科技有限公司 | 天禧植保无人机 | 3WWDZTX-12B | 结构尺寸（长*宽*高mm）:1150*1310*590 整机质量（kg）:14 配套动力（kw）:8.2 额定起飞质量（kg）:24 最大起飞质量（kg）:26 药箱额定容量（L）:10 飞行速度（m/s）:0-10 飞行高度（m）:0-20 遥控距离（m）:>1000 动力性质:无刷电机 工作温度（℃）:0-40 工作电压（v）:52.4 喷洒宽幅（m）:3-4 | 10000 | 配置参数请标注飞行真高、空机重量、起飞全重、载药量、设计飞行速度等参数。检验报告不合格，请检测机构出具具体数值。
其他机械 | 农用航空器 | 旋翼飞机 | 多旋翼，10L≤载药量<15L | 杭州启飞智能科技有限公司 | 植保无人机 | 3WD4-QF-10A | 结构尺寸（长*宽*高mm）:1650*543 整机质量（kg）:16.4 配套动力（kw）:0.65 液泵型式:隔膜泵 喷幅:3m-4m 药箱容量:10L 旋翼直径:737mm 空载悬停时间:21.1min 满载悬停时间:10.5min 设计最大飞行速度:10m/s 设计飞行真高:15m 最大起飞重量:26.5kg 每架次连续作业时间:11.1min | 10000 | 审核通过
其他机械 | 农用航空器 | 旋翼飞机 | 多旋翼，10L≤载药量<15L | 杭州启飞智能科技有限公司 | Q10植保无人机 | 3WD4-QF-10B | 结构尺寸（长*宽*高mm）:1655*435 整机质量（kg）:15.7 配套动力（kw）:0.65 旋翼直径:740mm 药箱容量:10L 喷幅:3-4m 空载悬停时间:24.4min 满载悬停时间:11.1min 最大起飞重量:25.7kg 设计最大飞行速度:10m/s 设计飞行真高:15m 每架次连续作业时间:11.9min 液泵型式:隔膜泵 | 10000 | 审核通过
其他机械 | 农用航空器 | 旋翼飞机 | 多旋翼，10L≤载药量<15L | 重庆星环航空科技有限公司 | 六旋翼植保无人机 | 3WD6-10 | 结构尺寸（长*宽*高mm）:1345*1280*585 整机质量（kg）:13 配套动力（kw）:5 最大起飞重量（kg）:23 载药量（L）:10 单次作业时间（min）:8 空载飞行时间（min）:24 满载飞行时间（min）:7 单次最大作业面积（HM²）:0.8 整机喷雾量（ml/min）:1500 喷头数量:2 喷头类型:高性能压力喷头 后台数据监管系统:U-Cloud优云 作业量统计系统:有 电子围栏功能:有 最大飞行速度（m/s):12 作业飞行速度（m/s）:2-6 最大飞行高度（m）:15 作业飞行高度（m）:2-10 旋翼数量（个）:6 动力系统:16000mA智能电池（2块） | 10000 | 审核通过
其他机械 | 农用航空器 | 旋翼飞机 | 多旋翼，10L≤载药量<15L | 菏泽新亚机械设备有限公司 | 电动多旋翼植保无人机 | 3WWDZ-10 | 结构尺寸（长*宽*高mm）:1400*1400*690 整机质量（kg）:14 配套动力（kw）:0.08 额定起飞质量（kg) :24 飞行控制系统:手动/自动 工作压力（MPa):0.15-0.17 旋翼材质:尼龙加纤 主旋翼数量（个）:4 旋翼直径(mm) :820 药液箱材质:塑料（ABS） 药液箱额定容量（L） :10 喷头型式 :离心雾化喷头 喷头数量（个） :4 液泵型式:隔膜泵 液泵流量（L/min）:5.5 电池电压（V）:22.2 电池容量（mA・h） :16000 电动机额定功率（W）:80 设计飞行真高（m） :20 遥控距离(m) :≥300 整机喷雾量（L/min） :1.1-1.3 满载续航时间（min） :≥8 单次施药量（kg） :10±0.5 喷洒飞行速度（m/s）:1-8 喷幅（m）:3-5 每架次最大喷洒面积（hm²） :0.7-0.9 噪声dB（A）:≤85 | 10000 | 审核通过
其他机械 | 农用航空器 | 旋翼飞机 | 多旋翼，10L≤载药量<15L | 无锡汉和航空技术有限公司 | 高效农用无人植保喷雾机 | 3WYD-4-10 | 结构尺寸（长*宽*高mm）:2160*2160*600 整机质量（kg）:19.6 配套动力（kw）:2KW*4 最大起飞重量（kg）:29.6 药液箱标称容量（L）:10.0 蓄电池:锂电池（16000mAh，22.2v，2块用于飞行动力、飞控和泵） 液泵形式:隔膜泵 旋翼直径（mm）:767*4 喷杆展开长度（mm）:1730 喷头形式和数量:圆锥雾喷头，6个 整机喷雾量（ml/min）:1200 每架次连续工作时间（min）:8′28″ 喷幅（m）:4.0（作业高度2m） 每架次喷施面积（hm²）:0.64（作业速度4.0m/s，作业高度2m） 空载连续飞行时间（min）:18′15″ 满载连续飞行时间（min）:10′12″ 配置:至少含有8组锂电池、1个充电器 飞行真高（m）:10 空机重量（kg）:19.6 起飞全重（kg）:29.6 载药量（L）:10.2 设计飞行速度（m/s）:10 | 10000 | 审核通过
其他机械 | 农用航空器 | 旋翼飞机 | 多旋翼，10L≤载药量<15L | 山东卫士植保机械有限公司 | 低空低量遥控无人施药机 | WSZ-0410 | 结构尺寸（长*宽*高mm）:1290*1290*585 整机质量（kg）:19.4 配套动力（kw）:3.2KW无刷电机4支 最大起飞重量(kg):29.4 药液箱标称容量(kg):10 液泵型式:隔膜泵 旋翼直径（mm）:φ760 旋翼数量（个）:4 喷杆展开长度（mm）:1620 喷头型式和数量:扇形雾喷头，5个 药液残留量（ml）:≤30 喷洒速度(m/s):0-4可调 喷洒高度（m）:距离作物，田间作业2-4 防治效率(亩/分): 1-2 | 10000 | 审核通过
其他机械 | 农用航空器 | 旋翼飞机 | 多旋翼，10L≤载药量<15L | 苏州绿农航空植保科技有限公司 | 农鹰植保无人飞机 | 3WWDZ-10B | 结构尺寸（长*宽*高mm）:1200mm*1200mm*460mm 整机质量（kg）:16.7kg 配套动力（kw）:2.944kw 喷幅（m）:4.5m 药液箱最大容量（L）:10.2L 起飞全重（kg）:26.9kg 满载悬停时间（min）:7.1min 空载悬停时间（min）:19min 每架次连续作业时间（min）:8.6min 每架次喷施面积（h㎡）:0.8h㎡ 设计飞行高度（m）:20m 设计最大飞行速度（m/s）:10m/s 液泵型式:隔膜泵 | 10000 | 审核通过
其他机械 | 农用航空器 | 旋翼飞机 | 多旋翼，10L≤载药量<15L | 江西新和莱特科技协同创新有限公司 | 电动多旋翼农业植保无人机 | 3WWDZ-10B | 结构尺寸（长*宽*高mm）:1880*1332×515 整机质量（kg）:12.2 配套动力（kw）:12 起飞全重（kg）:22.2 载药量（L）:10 飞行速度（m/s）:1~8 飞行真高（m）:≤20 操作模式:配备全自主飞行和手控操作系统，能够控制在视距内或扩展视距内操作 药箱:有固定的药箱安装位置和唯一匹配紧固件，一款机型能且只能匹配一款药箱 导航定位:采用RTK模块系统，定位精度厘米级 施药作业系统:具备防重喷漏喷、防农药漂移功能 遥控距离（m）:1000 喷洒飞行速度（m/s）:1~8 喷雾量（L/min）:2.5 作业风速（m/s）:7 单次最大喷洒面积（hm²）:2 满载连续飞行时间（min）:11.1 满载悬停时间（min）:10.2 单次施药量（L）:10 喷幅（m）:4 环境噪音（dB（A））:65 航向精度（度）:±0.88 定点悬停精度（m）:±0.06 电子围栏:电子围栏可控参数（长、宽、高分别为 15km、15 km、1.2km）。设定电子围栏，分两次检验电子围栏的有效性。在电子围栏内电动多旋翼农业植保无人机拒绝起飞。在电子围栏外控制电动多旋翼农业植保无人机起飞，航线穿过电子围栏，电动多旋翼农业植保无人机遇到电子围栏能够采取有效措施（包括但不限于返航、悬停）避免进入围栏区。 断点续航误差（水平（m）、高度（m））:±0.18、±0.09 导航精度（水平（m）、高度（m））:±0.17、±0.06 智能电池:有工程塑料外壳和电路保护，具备软开关防打火功能和电量监控功能，可查看电池电量和自动放电。 安全要求:电动多旋翼农业植保无人机的安全技术要求符合 GB 10395.6 的规定。电动多旋翼农业植保无人机采取旋翼防护措施。在易发生人身伤亡事故的部位设置安全标志。安全标志符合GB 10396 的规定。电动多旋翼农业植保无人机具备实时监控飞行参数、喷雾参数和电子围栏的远程安全监控功能，并满足国家、省级相关安全管控要求。电动多旋翼农业植保无人机设报警装置，超过规定的作业距离、高度、速度、航线，动力电池即将耗尽、药液耗尽时有报警声讯。 喷雾性能:喷雾系统有三级过滤装置，在工作过程中不会出现堵塞现象。喷雾系统在额定工作压力下喷雾时，喷雾状态正常，雾化正常。喷头喷雾角符合使用说明书的规定，各喷头喷雾角偏差±3°。以 2 倍最高工作压力对喷射部件进行耐压试验，试验过程中喷射部件无渗漏、变形或破裂现象。 密封性能:药液箱装满额定容量的清水，盖好药液箱盖，将药液箱向前、后、左、右倾斜45°，药液箱内的清水无渗漏现象。喷雾系统在额定工作压力下喷雾时，喷射部件无渗漏、变形或破裂现象，在关闭液泵电源5s 后，各喷嘴处药液滴漏数量每 min 3滴。药液箱与药液箱口连接牢固，戴手套时能方便打开并能牢固拧紧。药液箱有明显的表示额定容量的水位线，实际容量为额定容量的 99%。产品通过了防水防尘IP56检测。 装配质量:零部件完整、无缺件，安装方便；各运动件灵活，无卡滞现象；各紧固件应牢固可靠。各个连接器件接线正确，所有导线应捆扎成束、布置整齐、固定卡紧，接头牢靠，穿越孔洞时有绝缘导管；药液箱安装到位，无松动现象。所有螺栓、螺钉、螺母等连接件的连接牢固可靠。电气装置及线路完整无损、安装牢固，无松脱、损坏、短路和断路现象。 外观质量:外观整洁、光滑，表面无凹坑、裂纹、锈蚀、毛刺等明显缺陷。涂镀层均匀、平滑，无脱落、划痕、流痕等明显缺陷。外露器件固定牢靠、无损伤。 自动避障（功能、直径（cm）、距离（m））:可全天候自动避障、2.5、3 自主开发的管控平台:具备作业飞行数据实时记录存储功能，能够实现作业飞行可识别、可监测、可追查。能够对电动多旋翼农业植保无人机的作业飞行进行远程实时监测、安全管控。 身份密钥:有操作人员身份密钥连接装置，经过密钥验证后方可作业飞行。 蓄电池:锂电池，16000mAh,22.2V,2块用于飞行动力，飞控和泵 液泵型式:隔膜泵 旋翼直径（mm）:6个Ф558 喷头形式和数量:扇形雾喷头，4个 标牌:在机具的明显位置，内容包括：名称、型号、主要技术参数、出厂日期、制造厂或供应商名称 整机运转性能:植保机在空载、满载及正常工作状态下各飞行一个架次，植保机各系统无异常震动、响声及干涉现象，各紧固件无松动；遥控器、接收机各通道能正常工作，信号灵敏；能按指令完成植保机起飞、降落、前飞、后飞、侧飞、转向、上升、下降、悬停等动作 整机密封性能:在额定工作压力下喷雾时，除喷孔外，各零部件及其连接处均无渗漏现象 整机喷雾性能:在额定工作压力下喷雾时，雾化良好，雾流连续、均匀，雾形完整 过滤装置:植保机加液口有过滤网，喷雾系统有两级过滤装置，在试验过程中无堵塞现象 喷头防滴性能:压力雾化喷头有防滴装置、且防滴装置开闭灵敏、性能可靠 低电压报警装置:有低电压报警装置 残留量（ml）:15 整机喷雾量（ml/min）:1725 最大起飞重量（kg）:22.2 有效载荷（kg）:10 药液箱最大容量与标称容量之比:103% 每架次连续工作时间（min）:9'40 噴幅（m）:4.0（作业高度2m） 每架次喷施面积（h㎡）:0.73（作业速度4.8m/s,作业高度2.0m） 空载连续飞行时间（min）:31'21 满载连续飞行时间（min）:10'06 失控保护功能:在遥控器出现故障或无线控制信号受到干扰时，植保机失联点悬停3 min后降落 高低温存储实验:60℃，95%RH，存放4h,能正常工作；0℃，存放2h,能正常工作 使用说明书:随机提供使用说明书，使用说明书符合GB/T9480的规定 整机装配质量:植保机零部件完整、无缺件，安装方便；各运动件灵活，无卡滞现象；非运动件无明显偏移、翘曲等现象；各零件、仪表及附件齐备完好，各紧固件紧固可靠；焊接件牢固可靠 外观质量:外观整洁、光滑，无锐边和伤疤、碰瘪、变形、锈斑、油污等缺陷；焊接部位应平整、无裂纹、烧穿现象；表面涂层、镀层均匀、美观、牢固，无起泡、脱层、露底和剥落现象 安全标志:对操作者有危险的部位，有固定永久性安全标志；在机具的明显位置有警示操作者使用安全防护用具的安全标志，安全标志符合GB10396的规定 | 10000 | 审核通过
其他机械 | 农用航空器 | 旋翼飞机 | 多旋翼，10L≤载药量<15L | 温州黑蜻蜓无人机科技有限公司 | 黑蜻蜓农用遥控飞行植保机 | 3WHQT-10 | 结构尺寸（长*宽*高mm）:2155*2155*575mm 整机质量（kg）:12.5kg 配套动力（kw）:9kw 最大起飞质量（kg）:24.5kg 载药量（L）:10L 设计飞行速度（m/s）:10m/s 设计飞行高度（m）:20m 作业速度（m/s）:0-6m/s 作业高度（高植株高度）（m）:0.5-3m 单架次连续工作时间（min）:8.6min 喷幅（m）:3-6m 满载连续飞行时间（min）:10-11min 旋翼直径（mm）:762mm | 10000 | 审核通过
其他机械 | 农用航空器 | 旋翼飞机 | 多旋翼，10L≤载药量<15L | 北方天途航空技术发展（北京）有限公司 | 多旋翼植保无人机 | 3W6TTA10 | 结构尺寸（长*宽*高mm）:1400*1400*470 mm 整机质量（kg）:14.2 kg 配套动力（kw）:2 kw 旋翼数量（个）:6 个 旋翼直径（mm）:561 mm 电池容量（mAh）:14000 mAh 电压（V）:44 v-50.4 v 喷头数量（个）:2 个 起飞全重（kg）:24.2 kg 载药量（L）:10 L 最大飞行速度（m/s）:10 m/s 设计飞行高度（m）:20 m 满载悬停时间（min）:13.2 min 空载悬停时间（min）:23.2 min | 10000 | 审核通过
其他机械 | 农用航空器 | 旋翼飞机 | 多旋翼，10L≤载药量<15L | 温州黑蜻蜓无人机科技有限公司 | 黑蜻蜓农用遥控飞行植保机 | 3WHQT-10S | 结构尺寸（长*宽*高mm）:2155×2155×575mm 整机质量（kg）:12.5kg 配套动力（kw）:9 旋翼直径:762mm 喷杆展开长度:1155mm 整机喷雾量:3030ml/min 药箱容量:10.0L 设计飞行速度:10m/s 设计飞行高度:20m 单架次工作时间:8′39″ 最大喷幅:6m 满载悬停时间:10′44″ 单架次喷施面积:1.08hm² 最大起飞重量:24.5kg | 10000 | 审核通过
其他机械 | 农用航空器 | 旋翼飞机 | 多旋翼，10L≤载药量<15L | 山东风云农业科技有限公司 | 植保无人机 | 3WDFYFXZZX410 | 结构尺寸（长*宽*高mm）:1414*1414*543mm 整机质量（kg）:16.6kg 配套动力（kw）:1.05kw*4个 最大起飞重量:26.4kg 整机喷雾量:1981ml/min 液泵类型:隔膜泵*1个 药液箱标称容量:10L 旋翼直径:752mm 蓄电池:锂电池，22000mAh，22.2V，2块用于飞行动力、飞控和泵 喷头型式和数量:离心雾化喷头*4个 喷杆展开长度:912mm 喷幅:5m（作业高度2m） 每架次喷施面积:0.55h㎡（作业速度5m/s,作业高度2.0m） 每架次连续工作时间:5′45″ 满载连续飞行时间:14′15′ 空载连续飞行时间:25′17″ 低电压报警装置:地面站报警 | 10000 | 审核通过
其他机械 | 农用航空器 | 旋翼飞机 | 多旋翼，10L≤载药量<15L | 江苏数字鹰科技股份有限公司 | 植保无人飞机 | 3W6SZY10-A | 结构尺寸（长*宽*高mm）:1432mmx1365mmx505mm 整机质量（kg）:12.2kg 配套动力（kw）:12000毫安锂电池，两块 起飞全重（kg）:22.9kg 设计飞行速度（米/秒）:10米/秒 作业飞行速度（米/秒）:5米/秒 飞行真高（米）:20米 喷雾量（ml/min）:1100ml/min 喷幅宽度（米）:4米 空载连续飞行时间(min):20分21秒 满载连续飞行时间（min）:10分18秒 载药量（L）:10L 喷头形式和数量（个）:扇形喷头，2个 空机质量（kg）:12.2kg | 10000 | 审核通过
其他机械 | 农用航空器 | 旋翼飞机 | 多旋翼，10L≤载药量<15L | 聊城揽悦创新科技有限公司 | 3WWDZ-10A型农用植保无人机 | 3WWDZ-10A | 结构尺寸（长*宽*高mm）:Φ1285x570mm 整机质量（kg）:14.8Kg 配套动力（kw）:0.7kw 额定起飞质量:24.8Kg 旋翼:4个 药液箱额定容量:10L 喷头型式:离心雾化喷头 喷头数量:2个 喷杆长度:1190mm 液泵型式:蠕动泵 液泵流量:0.8-1.5L/min 电池电压:22.2V 电池容量:16000mAh 飞行真高:19m 最大飞行速度:7m/s | 10000 | 审核通过
其他机械 | 农用航空器 | 旋翼飞机 | 多旋翼，10L≤载药量<15L | 深圳市大疆创新科技有限公司 | 大疆MG-1P农业植保机 | 3WWDSZ-10016 | 结构尺寸（长*宽*高mm）:1460mm*1460mm*578mm 整机质量（kg）:13.8kg 配套动力（kw）:1.2kw 空机重量（kg）:9.8kg 起飞全重（kg）:23.8kg 载药量（L）:10L 限速（m/s）:≤15m/s 飞行真高（m）:≤20米 能够控制在视距内或扩展视距内操作:能够控制在视距内或扩展视距内操作 有固定的药箱安装位置和唯一匹配紧固件，一款机型能且只能匹配一款药箱:有固定的药箱安装位置和唯一匹配紧固件，一款机型能且只能匹配一款药箱 有操作人员身份密钥接入装置，能够做到经密钥连接后方可作业飞行:有操作人员身份密钥接入装置，能够做到经密钥连接后方可作业飞行 加装有飞行控制芯片:已加装有飞行控制芯片 加装有电子围栏:已加装有电子围栏 加装避障系统软件:已加装避障系统软件 作业飞行数据实时记录存储装备:作业飞行数据实时记录存储装备 具备施药作业系统:具备施药作业系统 具备防重喷漏喷、防农药漂移功能:具备防重喷漏喷、防农药漂移功能 能够实现作业飞行可识别、可监测、可追查:能够实现作业飞行可识别、可监测、可追查 | 10000 | 审核通过
其他机械 | 农用航空器 | 旋翼飞机 | 多旋翼，10L≤载药量<15L | 湖北玉柴发动机有限公司 | 玉柴植保无人机 | 3WWDZ-10B | 结构尺寸（长*宽*高mm）:1580×950×650 整机质量（kg）:15.7 配套动力（kw）:0.7 载药量（L）:10 起飞全重（kg）:25.8 飞行速度（m/s）:0～10 飞行高度（m）:15 电池容量（mAh）:16000 配备电池（组）:5 电池充电器:充电器一次可充5组 药箱安装位置:有固定安装位置和唯一匹配紧固件 身份密钥:需用户账户密码登录方可作业 飞行控制芯片:具备电子围栏功能 智能化管控平台:能够对作业飞行远程实时监控、安全管控 防重喷漏喷:实时记录飞行轨迹，防止重喷漏喷 断点续喷:自动记录断药点，加药或更换电池后自动寻找断药点 | 10000 | 审核通过
其他机械 | 农用航空器 | 旋翼飞机 | 多旋翼，10L≤载药量<15L | 深圳天鹰兄弟无人机创新有限公司 | 电池动力多旋翼植保机 | 3WWDZ-12A | 结构尺寸（长*宽*高mm）:1045*1045*556mm 整机质量（kg）:18kg 配套动力（kw）:3.5kw 额定起飞重量（kg）:30kg 药箱容量(L):12L 电池容量（mAh）:16000mAh 电池电压（v）:44.4v 飞行限高≤20（m）:18m 飞行限速≤15（m/s）:10m/s 飞行限距≤1000m:500m 旋翼数量（个）:4个 旋翼直径（mm）:778mm 喷杆长度（mm）:998mm 压力喷头（个）:4个 | 10000 | 审核通过
其他机械 | 农用航空器 | 旋翼飞机 | 多旋翼，10L≤载药量<15L | 潍坊创鸿农业科技有限公司 | 电动多旋翼植保无人机 | 3WDZCH4-10 | 结构尺寸（长*宽*高mm）:2265×2265×536 整机质量（kg）:14.7 配套动力（kw）:/ 喷雾机喷杆长度（mm）:1530 空机质量（kg）:14.7 载药量（L）:10 起飞全重（kg）:25 设计飞行速度（m/s）:0～15 额定喷雾压力（MPA）:0.2～0.5 飞行真高（m）:≤20 液泵排量（L/min）:4.5 喷头型式:扇形压力喷头 喷头数量（个）:4 机身材料:碳纤维材料 驱动方式:无刷电机直接驱动 药箱安装位置:有固定安装位置和唯一匹配紧固件 身份密钥:需用户账户密码登录方可作业 飞行控制芯片:具备电子围栏功能 智能化管控平台:能够对作业飞行远程实时监控、安全管控 防重喷漏喷:实时记录飞行轨迹，防止重喷漏喷 断点续喷:自动记录断药点，加药或更换电池后自动寻找断药点 一键起飞、返航:可实现一键起飞、一键返航至起飞点 防漂移施药系统:配备防漂移喷头 避障系统:可识别直径≥2.5cm的障碍物，实现视觉避障 定位系统:GPS或RTK精准定位 空载悬停时间（min）:≥26 满载悬停时间（min）:≥13 防护等级:IP56 操控系统:遥控器、手机APP 失控保护:在遥控器出现故障或无线控制信号收到干扰时，能返回起飞点 全自主飞行:全自主飞行，厘米级定位 | 10000 | 审核通过
其他机械 | 农用航空器 | 旋翼飞机 | 多旋翼，10L≤载药量<15L | 潍坊创鸿农业科技有限公司 | 电动多旋翼植保无人机 | 3WDZCH6-10 | 结构尺寸（长*宽*高mm）:2265×2265×580 整机质量（kg）:17.5 配套动力（kw）:/ 喷雾机喷杆长度（mm）:1560 锂电池容量（mAh）:16000×2 空机质量（kg）:17.5 载药量（L）:10 起飞全重（kg）:28 设计飞行速度（m/s）:0～15 额定喷雾压力（MPA）:0.2～0.5 飞行真高（m）:≤20 液泵排量（L/min）:5 喷头型式:扇形压力喷头 喷头数量（个）:4 机身材料:碳纤维复合材料（加芯） 驱动方式:无刷电机直接驱动 药箱安装位置:有固定安装位置和唯一匹配紧固件 身份密钥:需用户账户密码登录方可作业 飞行控制芯片:具备电子围栏功能 智能化管控平台:能够对作业飞行远程实时监控、安全管控 防重喷漏喷:实时记录飞行轨迹，防止重喷漏喷 断点续喷:自动记录断药点，加药或更换电池后自动寻找断药点 一键起飞、返航:可实现一键起飞、一键返航至起飞点 防漂移施药系统:配备防漂移喷头 避障系统:可识别直径≥2.5cm的障碍物，实现视觉避障 定位系统:GPS或RTK精准定位 空载悬停时间（min）:≥25 满载悬停时间（min）:≥15 防护等级:IP56 操控系统:遥控器、手机APP 失控保护:在遥控器出现故障或无线控制信号收到干扰时，能返回起飞点 全自主飞行:全自主飞行，厘米级定位 | 10000 | 审核通过
其他机械 | 农用航空器 | 旋翼飞机 | 多旋翼，10L≤载药量<15L | 深圳市大疆创新科技有限公司 | 大疆MG-1S ADVANCED农业植保机 | 3W-DJI-8-10-015 | 结构尺寸（长*宽*高mm）:1460mm*1460mm*578mm 整机质量（kg）:13.8kg 配套动力（kw）: 1.2kw 载药量（L）:10L 限速（m/s）:≤15m/s 飞行真高（m）:≤20米 能够控制在视距内或扩展视距内操作:能够控制在视距内或扩展视距内操作 有固定的药箱安装位置和唯一匹配紧固件，一款机型能且只能匹配一款药箱:有固定的药箱安装位置和唯一匹配紧固件，一款机型能且只能匹配一款药箱 有操作人员身份密钥接入装置，能够做到经密钥连接后方可作业飞行:有操作人员身份密钥接入装置，能够做到经密钥连接后方可作业飞行 加装有飞行控制芯片:已加装有飞行控制芯片 加装有电子围栏:已加装有电子围栏 加装避障系统软件:已加装避障系统软件 作业飞行数据实时记录存储装备:作业飞行数据实时记录存储装备 具备施药作业系统:具备施药作业系统 具备防重喷漏喷、防农药漂移功能:具备防重喷漏喷、防农药漂移功能 能够实现作业飞行可识别、可监测、可追查:能够实现作业飞行可识别、可监测、可追查 起飞全重（kg）: 23.8kg 空机重量（kg）: 9.8kg | 10000 | 审核通过
其他机械 | 农用航空器 | 旋翼飞机 | 多旋翼，10L≤载药量<15L | 深圳市大疆创新科技有限公司 | 大疆MG-1P RTK农业植保机 | 3WWDSZ-10017 | 结构尺寸（长*宽*高mm）:1460mm*1460mm*616mm 整机质量（kg）:13.8kg 配套动力（kw）:1.2kw 空机重量（kg）: 9.8kg 起飞全重（kg）: 23.8kg 载药量（L）:10L 限速（m/s）:≤15m/s 飞行真高（m）:≤20米 能够控制在视距内或扩展视距内操作:能够控制在视距内或扩展视距内操作 有固定的药箱安装位置和唯一匹配紧固件，一款机型能且只能匹配一款药箱:有固定的药箱安装位置和唯一匹配紧固件，一款机型能且只能匹配一款药箱 有操作人员身份密钥接入装置，能够做到经密钥连接后方可作业飞行:有操作人员身份密钥接入装置，能够做到经密钥连接后方可作业飞行 加装有飞行控制芯片:已加装有飞行控制芯片 加装有电子围栏:已加装有电子围栏 加装避障系统软件:已加装避障系统软件 作业飞行数据实时记录存储装备:作业飞行数据实时记录存储装备 具备施药作业系统:具备施药作业系统 具备防重喷漏喷、防农药漂移功能:具备防重喷漏喷、防农药漂移功能 能够实现作业飞行可识别、可监测、可追查:能够实现作业飞行可识别、可监测、可追查 | 10000 | 审核通过
其他机械 | 农用航空器 | 旋翼飞机 | 多旋翼，10L≤载药量<15L | 深圳市翔农创新科技有限公司 | 天翔R10植保无人机 | 3WWDZ-10A | 结构尺寸（长*宽*高mm）:1205*1215*690mm 整机质量（kg）:14.9kg（含电池等） 配套动力（kw）:3.8kw 空机质量（kg）:14.9kg（含电池等） 起飞全重（kg）:25.4kg 额定载药量（L）:10L 设计最大飞行速度（m/s）:10m/s 设计飞行真高(m):15m 能够控制在视距内或扩展视距内操作；:能够控制在视距内或扩展视距内操作 有固定的药箱安装位置和唯一匹配紧固件，一款机型能且只能匹配一款药箱；:符合所述要求 有操作人员身份密钥接入装置，能够做到经密钥连接后方可作业飞行；:符合所述要求 加装有飞行控制芯片、电子围栏、避障系统软件、作业飞行数据实时记录存储装备和施药作业系统；:符合所述要求 具备防重喷漏喷、防农药漂移功能，能够实现作业飞行可识别、可监测、可追查；:符合所述要求 获得省级以上有资质的检验检测或鉴定机构出具的检测合格报告或鉴定证书:浙江方圆检测集团检测报告 | 10000 | 审核通过
其他机械 | 农用航空器 | 旋翼飞机 | 多旋翼，10L≤载药量<15L | 深圳森莱智航科技有限公司 | 六轴六旋翼植保无人机 | S612-3WWDZ-12A | 结构尺寸（长*宽*高mm）:1620*1420*555 整机质量（kg）:14.1 配套动力（kw）:1800 起飞全重（kg）:30.1 载药量（L）:12 飞行速度（m/s）:1~8 飞行真高（m）:<15 遥控距离（m）:>200 喷洒飞行速度（m/s）:1~8 喷雾量（L/min）:≧0.3 作业风速（m/s）:≤7 单位最大喷洒面积（h㎡）:≧0.5 环境噪音（dB(A)）:≤85 喷幅（m）:4 | 10000 | 审核通过
其他机械 | 农用航空器 | 旋翼飞机 | 多旋翼，10L≤载药量<15L | 深圳森莱智航科技有限公司 | 六轴六旋翼植保无人机 | S610PRO-3WD6-10 | 结构尺寸（长*宽*高mm）:1645*1425*555 整机质量（kg）:13.7 配套动力（kw）:1.8 起飞全重（kg）:27.7 载药量（L）:10 飞行速度（m/s）:1~8 飞行真高（m）:≤20 遥控距离（m）:>200 喷洒飞行速度（m/s）:1~8 喷雾量（L/min）:≧0.3 作业风速（m/s）:≤7 单位最大喷洒面积（h㎡）:≧0.5 环境噪音（dB(A)）:≤85 喷幅（m）:4 | 10000 | 审核通过
其他机械 | 农用航空器 | 旋翼飞机 | 多旋翼，10L≤载药量<15L | 深圳天鹰兄弟无人机创新有限公司 | 电池动力多旋翼植保机 | 3WD-TY-D10LA | 结构尺寸（长*宽*高mm）:935*935*610 整机质量（kg）:14.5 配套动力（kw）:2.4 最大起飞质量（kg）:25 飞行速度（m/s）:10 飞行高度（m）:18 旋翼数量（个）:4 旋翼直径（mm）:699 喷头型式:压力 喷头数量（个）:4 电池电压（v）:44.4 电池容量（mAh）:12000 药液箱标称容量（L）:10 | 10000 | 审核通过
其他机械 | 农用航空器 | 旋翼飞机 | 多旋翼，10L≤载药量<15L | 山东飞野智能科技有限公司 | 电动多旋翼植保无人机 | 3WWDZ-10 | 结构尺寸（长*宽*高mm）:1460×635 整机质量（kg）:16.4 配套动力（kw）:0.7 主旋翼数量:6个 旋翼直径:585mm 载药量:10L 喷头数量:4个 喷杆长度:1368mm 额定工作压力:0.35Mpa 液泵最大流量:2L 电池电压:22.2v×2 电池容量:16000mAh 空载悬停时间:≥20min 满载悬停时间:≥10min 设计真高:≤20m 设计飞行速度:≤15m/s | 10000 | 审核通过
其他机械 | 农用航空器 | 旋翼飞机 | 多旋翼，10L≤载药量<15L | 江苏信晟农业科技有限公司 | 飞鲨植保无人机 | 飞鲨X10 | 结构尺寸（长*宽*高mm）:1020*1020*580 整机质量（kg）:9.9 配套动力（kw）:5 喷头型式:防漂移扇形压力喷头 喷头数量（个）:4 喷杆长度（mm）:1260 旋翼材质:碳塑 旋翼数量（对）:4 旋翼直径（mm）:φ776 药液箱材质:塑料 药液箱额定容量（L）:10 液泵型式:压力泵 液泵流量（L/min）:1.1~2.1 空机重量(带电池kg）:15.2 起飞全重（kg）:25.3 载药量（L）:10 设计飞行真高（m）:10 设计飞行速度（m/s）:6 工作压力（MPa）:0.2 电池电压（V）:22.2×2 电池容量mAh:16000 满载悬停时间（min）:10.2 应加装有飞行控制芯片，飞控系统后台需具备数据记录存储能力，能实时记录作业飞行数据及施药作业区域，飞行作业可识别、可监测、可追查:有飞行控制芯片，飞控系统后台具备数据记录存储能力，能实时记录作业飞行数据及施药作业区域，飞行作业可识别、可监测、可追查 应具有操作人员身份密钥接入装置，经密钥连接后才能够控制无人机飞行作业:有操作人员身份密钥接入装置 具有电子围栏功能:具有电子围栏功能 具有防重喷漏喷、防农药漂移功能:具有防重喷漏喷、防农药漂移功能 具有断点续喷功能:具有断点续喷功能 配备全自主飞行作业和手动操控作业系统:配备全自主飞行作业和手动操控作业系统 应具有设障避让功能:具有设障避让功能 支持厘米级定位:采用RTK系统，可支持厘米级定位 植保无人飞机应该能够控制在视距内或扩展视距内飞行:符合所列要求 有固定的药箱安装位置和唯一匹配紧固件，同一机型药箱相同:有固定的药箱安装位置和唯一匹配紧固件，同一机型药箱相同 单台配备电池数量≥4组:6组 配备一次可充4组及以上电池充电器:4组 电池应有外壳和电路保护功能:有外壳和电路保护功能 每组电池续航时间应能保证喷完额定载药量:每组电池续航时间能喷完额定载药量 植保无人飞机应具有电量剩余量显示功能，且应便于操作者观察:符合所述要求 植保无人飞机应具备远程监管系统通信功能:具备远程监管系统通信功能 植保无人飞机对通讯链路中断、电量不足等情形应具有报警和失效保护功能:具有报警和失效保护功能 正常工作时，各零部件及连接处应密封可靠，不应出现药液和其他液体泄露现象:各零部件及连接处密封可靠，无泄露现象 装配应牢固可靠，容易松脱的零部件应装有防松装置:装配牢固可靠，容易松脱的零部件装有防松装置 外观应整洁，不应有毛刺和明显的伤痕、变形等缺陷:外观整洁，无毛刺和明显的伤痕、变形等缺陷 | 10000 | 审核通过
其他机械 | 农用航空器 | 旋翼飞机 | 多旋翼，10L≤载药量<15L | 济宁丰航农业科技有限公司 | 多旋翼植保机 | 3WWDZ-10B | 结构尺寸（长*宽*高mm）:1460*1460*410mm 整机质量（kg）:14.9kg 配套动力（kw）:0.9kw*4 旋翼材质:碳纤维+尼龙 旋翼数量:4个 旋翼直径:775mm 药液箱材质:塑料 药液箱额定容量:10L 喷头型式:压力喷头 喷头数量:4个 喷杆长度:1270mm 额定工作压力:0.2MPa 液泵型式:隔膜泵 液泵流量:1.0-1.7（L/min） 电池电压:22.2V*2 电池容量:16000mAh 起飞全重:25.0kg 设计飞行真高:≤20m 设计飞行速度:≤10m/s 控制系统:有密钥接入装置，有飞行控制芯片、电子围栏、避障系统软件、作业飞行数据实时记录存储装备和施药作业系统，作业飞行可识别、可监测、可追查 | 10000 | 审核通过
其他机械 | 农用航空器 | 旋翼飞机 | 多旋翼，10L≤载药量<15L | 山东佳尔能机电有限公司 | 华鲁植保无人飞机 | 3WWD-10C-X4 | 结构尺寸（长*宽*高mm）:1295*1295*620 整机质量（kg）:15.8 配套动力（kw）:0.7 起飞重量（kg）:25.9 载药量（L）:10 满载悬停时间（min）:10.2 设计飞行真高（m）:20 设计飞行速度（m/s）:15 旋翼数（个）:4 旋翼直径（mm）:778 液泵型式 :隔膜泵 电池电压（v）:22.2*2 电池容量（mAh）:16000 喷头数量（个）:4 | 10000 | 审核通过
其他机械 | 农用航空器 | 旋翼飞机 | 多旋翼，10L≤载药量<15L | 广东历鼎龙动力科技有限公司 | 四旋翼植保无人飞机 | XN-X410 | 结构尺寸（长*宽*高mm）:1400*1400*450 整机质量（kg）:11.5 配套动力（kw）:3000 对称轴距（mm）:1400 折叠尺寸（mm）:620*620*450 标配电池:12S 16000mAh 空机重量（kg）:11.5 最大起飞重量（kg）:27（含电池、含药） 喷洒流量（L/min）:1.5（可调节） 喷洒宽度（m）:3-5 作业速度（m/s）:3-10 最大速度（m/s）:8 作业时间（min）:8-15 抗风能力（m/s）:12 雾化粒径（μm）:130-250 | 10000 | 未上传检验检测报告
其他机械 | 农用航空器 | 旋翼飞机 | 多旋翼，10L≤载药量<15L | 丰疆智慧农业股份有限公司 | ENU10-A植保无人机 | 3WD4-10A(ENU10A) |  | 10000 | 未填写最低零售价
其他机械 | 农用航空器 | 旋翼飞机 | 多旋翼，10L≤载药量<15L | 丰疆智慧农业股份有限公司 | ENU10-Q植保无人机 | 3WD4-10A(ENU10Q) |  | 10000 | 未填写最低零售价
其他机械 | 农用航空器 | 旋翼飞机 | 多旋翼，10L≤载药量<15L | 成都天麒科技有限公司 | 天麒农业植保无人机 | 3WWDZ-10C | 结构尺寸（长*宽*高mm）:1525*1526*565 整机质量（kg）:17.2 配套动力（kw）:4.5 最大起飞重量（kg）:27.2 药液箱标称容量（L）:10.0 旋翼直径((mm):762 喷杆展开长度（mm）:1095 喷头形式和数量(个）:离心雾化喷头*4 整机喷雾量（ml）:2175 有效载荷(kg):10 药液箱最大容量与标称容量之比:102% 每架次连续工作时间(min) :6′40″ 喷幅(m) :4 | 10000 | 需补充完善相关参数
其他机械 | 农用航空器 | 旋翼飞机 | 多旋翼，10L≤载药量<15L | 安徽天神农业航空科技有限公司 | 四旋翼10kg植保无人飞机 | 3WWDZ-TS-M410A | 结构尺寸（长*宽*高mm）:1040，1040，600 整机质量（kg）:15.05 配套动力（kw）:8000 残留量（ml）:15 整机喷雾量（ml/min）:2000 药箱容量（L）:10 作业速度（m/s）:6.1 作业高度（m）:2 单架次最大作业时间（min）:5.33 喷幅（m）:3.7 每架次喷洒面积（hm2）:0.82 空载悬停时间（min）:19.53 空载悬停时间（min）:7.25 | 10000 | 需确认相关产品配置和参数
其他机械 | 农用航空器 | 旋翼飞机 | 多旋翼，10L≤载药量<15L | 安徽天神农业航空科技有限公司 | 六旋翼10kg植保无人飞机 | 3WWDZ-TS-M610A | 结构尺寸（长*宽*高mm）:1490，1320，690 整机质量（kg）:16.58 配套动力（kw）:9600 残留量（ml）:5 整机喷雾量（ml/min）:1600 药箱容量（L）:10 作业速度（m/s）:5.4 作业高度（m）:2 单架次最大作业时间（min）:5.15 喷幅（m）:3.6 每架次喷洒面积（hm2）:0.84 空载悬停时间（min）:17.53 满载悬停时间（min）:5.25 | 10000 | 需确认相关产品配置和参数
其他机械 | 农用航空器 | 旋翼飞机 | 多旋翼，10L≤载药量<15L | 安阳全丰航空植保科技股份有限公司 | 电动多旋翼植保无人飞机 | 3WQFTX-10 | 结构尺寸（长*宽*高mm）:1380*1380*592 整机质量（kg）:15.6 配套动力（kw）:3.8 药液箱容量（L）:10 喷雾量（mL/min）:1629 喷幅（m）:4.2（作业高度3m） 有效载药量（L）:10 液泵型式:微型直流隔膜水泵 喷杆长度（mm）:905 喷头型式:扇形雾喷头 喷头数量（个）:4 电池电压（V）:22.2V*2 电池容量（mAh）:16000mAh*2 配备电池（组）:4组 电池充电器:充电器一次可充4组电池 | 10000 | 需确认相关飞行真高参数
其他机械 | 农用航空器 | 旋翼飞机 | 多旋翼，10L≤载药量<15L | 江西中轻智能设备有限公司 | 智能植保无人机 | 3W6ZQZ-10 | 结构尺寸（长*宽*高mm）:1420*725*650 整机质量（kg）:14 配套动力（kw）:1.8 药液箱标称容量（L）:10 飞行设计真高(m):19 飞行设计速度（m/s）:10 液泵型式:隔膜泵 残留量（ml）:15 最大起飞重量（kg）:24 每架次连续工作时间:9'33'' 喷幅(m):4.0（作业高度2m） 空载连续飞行时间（min）:20'08'' 满载连续飞行时间（min）:8'17'' | 10000 | 需要确认飞行高度、载药量等配置与参数
其他机械 | 农用航空器 | 旋翼飞机 | 多旋翼，10L≤载药量<15L | 江西中轻智能设备有限公司 | 四旋翼植保无人机 | 3W4ZQZ-10 | 结构尺寸（长*宽*高mm）:Φ1405*545*Φ710 整机质量（kg）:14.8 配套动力（kw）:1.8 最大起飞重量（kg）:24.8 喷杆展开长度（mm）:2100 液泵型式:隔膜泵 喷幅（m）:4.0（作业高度2m） 残留量（ml）:15 整机喷雾量(ml/min):1750 空载连续飞行时间:22'10'' 满载连续飞行时间:8'14'' 每架次连续工作时间:7'52'' 有效载荷（L）:10 | 10000 | 需要确认飞行高度、载药量等配置与参数
其他机械 | 农用航空器 | 旋翼飞机 | 多旋翼，10L≤载药量<15L | 烟台云都海鹰无人机应用技术有限公司 | 六旋翼植保无人机 | 3WD6-10 | 结构尺寸（长*宽*高mm）:2550*1758*480 整机质量（kg）:17.8 配套动力（kw）:0.644 最大起飞质量（kg）:27.8 喷杆展开长度（mm）:2560 喷头型式和数量:扇形雾喷头，4个 残留量（ml）:25 整机喷雾量（ml/min）:2050 喷福（m）:5.0 药液箱标称容量（L）:10.0 每架次喷施面积（hm2）:0.72 空载连续飞行时间（min）:25′03″ 满载连续飞行时间（min）:13′05″ | 10000 | 需要确认飞行高度等参数与配置
其他机械 | 农用航空器 | 旋翼飞机 | 多旋翼，10L≤载药量<15L | 江苏沃得农业机械有限公司 | 农业植保无人机 | 3WWDZ-10 | 结构尺寸（长*宽*高mm）:1850×1850×600 整机质量（kg）:16.9(药箱空，带电池、喷雾系统) 配套动力（kw）:0.7 结构型式:四旋翼 喷雾机喷杆长度(mm):1080(喷头间距离) 药箱容量(L):10 锂离子电池容量(mAh):14000 最大起飞重量(kg):28 飞行速度(m/s):0-8 飞行高度(m):≤30 喷头数量(个):4 喷施效率(亩/min):1-2 驱动方式:无刷电机直接驱动 药箱安装位置:有固定安装位置和唯一匹配紧固件 身份密钥:需用户账号密码登录方可作业 飞行控制芯片:具有电子围栏功能 防重喷漏喷:实时记录飞行轨迹，防止重喷漏喷 断点续喷:自动记录断药点，加药或更换电池后自动寻找断药点 一键起飞、返航:可实现一键起飞、一键返航至起飞点 防漂移施药系统:配备防漂移喷头 避障系统:可识别树木、人、电线杆 空载悬停时间(min):20 满载县停时间(min):10 配置电池:4组，充电器 | 10000 | 需要确认飞行真高相关参数参数
其他机械 | 农用航空器 | 旋翼飞机 | 多旋翼，10L≤载药量<15L | 河南大诚通用航空科技有限公司 | 农用遥控植保喷雾机 | 3W4-10B | 结构尺寸（长*宽*高mm）:Φ1560*Φ1560*610（mm） 整机质量（kg）:24.2（kg） 配套动力（kw）:20（kw） 旋翼直径（mm）:Φ890（mm） 药液箱容量（L）:10（L） 喷头型式:离心喷头 喷头数量（个）:4（个） 喷杆长度（mm）:1105（mm） 液泵型式:隔膜泵 电池电压（v）:22.2（v）*2 电池容量（mAh）:16000（mAh） 最大飞行速度（m/s）:8（m/s） 最大起飞重量（kg）:34.7（kg） | 10000 | 主要技术参数及配置里面需要确认飞行高度等相关技术与配置参数
其他机械 | 农用航空器 | 旋翼飞机 | 多旋翼，载药量≥15L | 广西云瑞科技有限公司 | 农用航空器 | YR-18 | 结构尺寸（长*宽*高mm）:1720*1600*610 整机质量（kg）:40 配套动力（kw）:3.6 折叠尺寸（长*宽*高mm）:1030*925*610 空机重量（kg）:14.5 起飞重量（kg）:40 有效载重（kg）:18 容器容量（L）:18 飞行速度（m/S）:0-10 喷幅大小（米）:5-7 单次作业面积（亩）:10-15 单次作业时间（min）:10-15 喷洒流量（L/min）:0.8-2.0 飞行高度（米）:0-20 | 16000 | 产品铭牌不符合要求，应为固定到机器上的铭牌照片
其他机械 | 农用航空器 | 旋翼飞机 | 多旋翼，载药量≥15L | 北方天途航空技术发展（北京）有限公司 | 多旋翼植保无人机 | 3W8TTA20 | 结构尺寸（长*宽*高mm）:1630*1630*600mm 整机质量（kg）:25.2kg 配套动力（kw）:2.3KW 最大起飞重量（kg）:45.4kg 药箱容量（L）:20L 喷头数量（个）:6个 旋翼数量（个）:8个 旋翼直径（mm）:764mm 设计飞行真高（m）:20m 设计飞行最大速度（ m/s）:8 m/s 空载连续飞行时间（min）:27.8min 满载连续飞行时间（min）:10.3min 电池容量（mAh）:16000*2mAh | 16000 | 产品铭牌照片不符合要求
其他机械 | 农用航空器 | 旋翼飞机 | 多旋翼，载药量≥15L | 青岛智飞无人机航空科技发展有限公司 | 植保无人机 | 3WWDZF6-16B | 结构尺寸（长*宽*高mm）:1690-1690-570 整机质量（kg）:35.8 配套动力（kw）:958 主翼数量:6 额定容量:16L 喷头数量:6 流量:3L-3.8L每分钟 空载悬停:20.9分钟 满载悬停:9.2分钟 电池容量:16000毫安 设计飞行真高:18米 设计飞行速度:≤15米每秒 控制系统:具有电子围栏，实时后台监管 | 16000 | 产品铭牌照片不符合要求，需要固定到机器上
其他机械 | 农用航空器 | 旋翼飞机 | 多旋翼，载药量≥15L | 山东宇帆航空科技有限公司 | Y40PRO植保无人机 | 3WYF618 | 结构尺寸（长*宽*高mm）:1730*1500*630 整机质量（kg）:21.3kg 配套动力（kw）:5600w 喷杆长度（mm）:1710mm 额定工作压力:0.5mpa 液泵流量:1.6~2.4L/min 主旋翼数量:6个 药箱额定容量:18L 液泵型式:高压泵 电池电压:22.2v*2 电池容量:22000mAh 喷头数量:4个 旋翼直径:779mm | 16000 | 产品铭牌照片不符合要求，需要确认飞行真高飞行速度等参数与配置
其他机械 | 农用航空器 | 旋翼飞机 | 多旋翼，载药量≥15L | 广东飞翔达科技有限公司 | 电池动力多旋翼植保机 | FXD1-16 | 结构尺寸（长*宽*高mm）:1715x495 整机质量（kg）:18.6 配套动力（kw）:5.4 最大起飞重量（kg）:34.6 药液箱标称容量（L）:16.0 旋翼直径（mm）:713 喷杆展开长度（mm）:3330 有效载荷（kg）:16.0 每架次连续工作时间（min）:9´26" 喷幅（m）:6.0 每架次喷施面积（h㎡）:0.94 空载连续飞行时间（min）:20´12" 满载连续飞行时间（min）:6´28" | 16000 | 配置参数请标注飞行真高、空机重量、起飞全重、载药量、设计飞行速度等参数。
其他机械 | 农用航空器 | 旋翼飞机 | 多旋翼，载药量≥15L | 山东天禧航空科技有限公司 | 天禧植保无人机 | 3WWDZTX-17A | 结构尺寸（长*宽*高mm）:1570*1800*630 整机质量（kg）:20.5 配套动力（kw）:11.2 额定起飞质量（kg）:37.5 最大起飞质量（kg）:38 药箱额定容量（L）:17 飞行速度（m/s）:0-10 飞行高度（m）:0-20 遥控距离（m）:>1000 动力性质:无刷电机 工作温度（℃）:0-40 喷洒宽幅(m):4-6 工作电压（v）:52.4 | 16000 | 配置参数请标注飞行真高、空机重量、起飞全重、载药量、设计飞行速度等参数。检验报告不合格，请检测机构出具具体数值。
其他机械 | 农用航空器 | 旋翼飞机 | 多旋翼，载药量≥15L | 江西新和莱特科技协同创新有限公司 | 电动多旋翼农业植保无人机 | 3WWDZ-16A | 结构尺寸（长*宽*高mm）:1943*1698×630 整机质量（kg）:17.8 配套动力（kw）:18 起飞全重（kg）:33.8 载药量（L）:16 飞行速度（m/s）:1~8 飞行真高（m）:≤20 操作模式:配备全自主飞行和手控操作系统，能够控制在视距内或扩展视距内操作 药箱:有固定的药箱安装位置和唯一匹配紧固件，一款机型能且只能匹配一款药箱 导航定位:采用RTK模块系统，定位精度厘米级 施药作业系统:具备防重喷漏喷、防农药漂移功能 遥控距离（m）:1000 喷洒飞行速度（m/s）:1~8 喷雾量（L/min）:3.5 作业风速（m/s）:7 单次最大喷洒面积（hm²）:3 满载连续飞行时间（min）:10.9 满载悬停时间（min）:10.1 单次施药量（L）:16 喷幅（m）:6 环境噪音（dB（A））:65 航向精度（度）:±0.88 定点悬停精度（m）:±0.06 电子围栏:电子围栏可控参数（长、宽、高分别为 15km、15 km、1.2km）。设定电子围栏，分两次检验电子围栏的有效性。在电子围栏内电动多旋翼农业植保无人机拒绝起飞。在电子围栏外控制电动多旋翼农业植保无人机起飞，航线穿过电子围栏，电动多旋翼农业植保无人机遇到电子围栏能够采取有效措施（包括但不限于返航、悬停）避免进入围栏区。 断点续航误差（水平（m）、高度（m））:±0.18、±0.09 导航精度（水平（m）、高度（m））:±0.17、±0.06 智能电池:有工程塑料外壳和电路保护，具备软开关防打火功能和电量监控功能，可查看电池电量和自动放电。 安全要求:电动多旋翼农业植保无人机的安全技术要求符合 GB 10395.6 的规定。电动多旋翼农业植保无人机采取旋翼防护措施。在易发生人身伤亡事故的部位设置安全标志。安全标志符合GB 10396 的规定。电动多旋翼农业植保无人机具备实时监控飞行参数、喷雾参数和电子围栏的远程安全监控功能，并满足国家、省级相关安全管控要求。电动多旋翼农业植保无人机设报警装置，超过规定的作业距离、高度、速度、航线，动力电池即将耗尽、药液耗尽时有报警声讯。 喷雾性能:喷雾系统有三级过滤装置，在工作过程中不会出现堵塞现象。喷雾系统在额定工作压力下喷雾时，喷雾状态正常，雾化正常。喷头喷雾角符合使用说明书的规定，各喷头喷雾角偏差±3°。以 2 倍最高工作压力对喷射部件进行耐压试验，试验过程中喷射部件无渗漏、变形或破裂现象。 密封性能:药液箱装满额定容量的清水，盖好药液箱盖，将药液箱向前、后、左、右倾斜45°，药液箱内的清水无渗漏现象。喷雾系统在额定工作压力下喷雾时，喷射部件无渗漏、变形或破裂现象，在关闭液泵电源5s 后，各喷嘴处药液滴漏数量每 min 5滴。药液箱与药液箱口连接牢固，戴手套时能方便打开并能牢固拧紧。药液箱有明显的表示额定容量的水位线，实际容量为额定容量的 99%。产品通过了防水防尘IP56检测。 装配质量:零部件完整、无缺件，安装方便；各运动件灵活，无卡滞现象；各紧固件应牢固可靠。各个连接器件接线正确，所有导线应捆扎成束、布置整齐、固定卡紧，接头牢靠，穿越孔洞时有绝缘导管；药液箱安装到位，无松动现象。所有螺栓、螺钉、螺母等连接件的连接牢固可靠。电气装置及线路完整无损、安装牢固，无松脱、损坏、短路和断路现象。 外观质量:外观整洁、光滑，表面无凹坑、裂纹、锈蚀、毛刺等明显缺陷。涂镀层均匀、平滑，无脱落、划痕、流痕等明显缺陷。外露器件固定牢靠、无损伤。 自动避障（功能、直径（cm）、距离（m））:可全天候自动避障、2.5、3 自主开发的管控平台:具备作业飞行数据实时记录存储功能，能够实现作业飞行可识别、可监测、可追查。能够对电动多旋翼农业植保无人机的作业飞行进行远程实时监测、安全管控。 身份密钥:有操作人员身份密钥连接装置，经过密钥验证后方可作业飞行。 蓄电池:锂电池，22000mAh,22.2V,2块用于飞行动力，飞控和泵 液泵型式:隔膜泵 旋翼直（mm）:6个Ф762 喷头形式和数量:扇形雾喷头，4个 标牌:在机具的明显位置，内容包括：名称、型号、主要技术参数、出厂日期、制造厂或供应商名称 整机运转性能:植保机在空载、满载及正常工作状态下各飞行一个架次，植保机各系统无异常震动、响声及干涉现象，各紧固件无松动；遥控器、接收机各通道能正常工作，信号灵敏；能按指令完成植保机起飞、降落、前飞、后飞、侧飞、转向、上升、下降、悬停等动作 整机密封性能:在额定工作压力下喷雾时，除喷孔外，各零部件及其连接处均无渗漏现象 整机喷雾性能:在额定工作压力下喷雾时，雾化良好，雾流连续、均匀，雾形完整 过滤装置:植保机加液口有过滤网，喷雾系统有两级过滤装置，在试验过程中无堵塞现象 喷头防滴性能:压力雾化喷头有防滴装置、且防滴装置开闭灵敏、性能可靠 低电压报警装置:有低电压报警装置 残留量（ml）:20 整机喷雾量（ml/min）:1725 最大起飞重量（kg）:33.8 有效载荷（kg）:16 药液箱最大容量与标称容量之比:100% 每架次连续工作时间（min）:9'05 噴幅（m）:5.0（作业高度3m） 每架次喷施面积（h㎡）:0.82（作业速度3.5m/s,作业高度3.0m） 空载连续飞行时间（min）:32'51 满载连续飞行时间（min）:8'34 失控保护功能:在遥控器出现故障或无线控制信号受到干扰时，植保机失联点悬停3 min后降落 高低温存储实验:60℃，95%RH，存放4h,能正常工作；0℃，存放2h,能正常工作 使用说明书:随机提供使用说明书，使用说明书符合GB/T9480的规定 整机装配质量:植保机零部件完整、无缺件，安装方便；各运动件灵活，无卡滞现象；非运动件无明显偏移、翘曲等现象；各零件、仪表及附件齐备完好，各紧固件紧固可靠；焊接件牢固可靠 外观质量:外观整洁、光滑，无锐边和伤疤、碰瘪、变形、锈斑、油污等缺陷；焊接部位应平整、无裂纹、烧穿现象；表面涂层、镀层均匀、美观、牢固，无起泡、脱层、露底和剥落现象 安全标志:对操作者有危险的部位，有固定永久性安全标志；在机具的明显位置有警示操作者使用安全防护用具的安全标志，安全标志符合GB10396的规定 | 16000 | 审核通过
其他机械 | 农用航空器 | 旋翼飞机 | 多旋翼，载药量≥15L | 温州黑蜻蜓无人机科技有限公司 | 黑蜻蜓植保无人机 | 3W4HQT-16A | 结构尺寸（长*宽*高mm）:1500*1500*580 整机质量（kg）:20.1kg 配套动力（kw）:10kw 起飞全重（kg）:36.2kg 满载悬停时间（min）:10.4min 设计飞行高度（m）:20m 设计飞行速度（m/s）:10m/s 载药量（L）:16L 旋翼直径（mm）:886mm 喷杆长度（mm）:1350mm 空载悬停时间（min）:25.5min 整机喷雾量（mL/min）:2120ml/min 喷头间距（mm）:960mm | 16000 | 审核通过
其他机械 | 农用航空器 | 旋翼飞机 | 多旋翼，载药量≥15L | 山东卫士植保机械有限公司 | 低空低量遥控无人施药机 | WSZ-0620 | 结构尺寸（长*宽*高mm）:2416*2416*820 整机质量（kg）:29 配套动力（kw）:3.2Kw无刷电机6支 锂电池容量（mAh）:12S 12000mAh*2 喷杆长度（mm）:1600 药箱容量（L）:20 最大起飞重量（kg）:50 飞行速度(m/s):0-8 飞行高度（m）:≤20 额定喷雾压力（MPa）:0.1-0.2 液泵流量（L/min）:0-4 喷头型式:离心雾化喷头 喷头数量（个）:2 喷施效率（亩/min）:2-3 | 16000 | 审核通过
其他机械 | 农用航空器 | 旋翼飞机 | 多旋翼，载药量≥15L | 聊城揽悦创新科技有限公司 | 3WWDZ-15A型农用植保无人机 | 3WWDZ-15A | 结构尺寸（长*宽*高mm）:Φ1730x610mm 整机质量（kg）:20.8Kg 配套动力（kw）:0.7kw 额定起飞质量:35.8Kg 旋翼数量:6个 药液箱额定容量:10L 喷头型式:离心雾化喷头 喷头数量:2个 喷杆长度:1640mm 液泵型式:蠕动泵 液泵流量:0.8-1.5L/min 电池电压:22.2V 电池容量:22000mAh 飞行真高:19m 最大飞行速度:7m/s | 16000 | 审核通过
其他机械 | 农用航空器 | 旋翼飞机 | 多旋翼，载药量≥15L | 湖北玉柴发动机有限公司 | 玉柴植保无人飞机 | 3WWDZ-16BX6 | 结构尺寸（长*宽*高mm）:1696×596 整机质量（kg）:21.5 配套动力（kw）:0.7 载药量（L）:16 起飞全重（kg）:37.7 飞行速度（m/s）:10 飞行高度（m）:20 电池容量（mAh）:22000 配备电池（组）:6 电池充电器:充电器一次可充4组 药箱安装位置:有固定安装位置和唯一匹配紧固件 身份密钥:需用户账户密码登录方可作业 飞行控制芯片:具备电子围栏功能 智能化管控平台:能够对作业飞行远程实时监控、安全管控 防重喷漏喷:实时记录飞行轨迹，防止重喷漏喷 断点续喷:自动记录断药点，加药或更换电池后自动寻找断药点 | 16000 | 审核通过
其他机械 | 农用航空器 | 旋翼飞机 | 多旋翼，载药量≥15L | 珠海羽人农业航空有限公司 | 农用植保无人机 | 3WDM8-20 | 结构尺寸（长*宽*高mm）:3225×3225×670 整机质量（kg）:23.8 配套动力（kw）:6 喷幅（m）:8 药箱容量（L）:20 作业速度（m/s）:4.9 起飞全重（kg）:45 最大飞行真高（m）:20 最大飞行速度（m/s）:8 旋翼直径（mm）:765 空载连续飞行时间:25’11” 满载连续飞行时间（min）:10’11” 每架次连续工作时间（min）:6’03” | 16000 | 审核通过
其他机械 | 农用航空器 | 旋翼飞机 | 多旋翼，载药量≥15L | 珠海羽人农业航空有限公司 | 农用植保无人机 | 3WDM4-10 | 结构尺寸（长*宽*高mm）:2335X2335X400 整机质量（kg）:11.6 配套动力（kw）:3 喷幅（m）:4 药箱容量（L）:10 作业速度（m/s）:5 起飞全重（kg）:21.6 最大飞行真高（m）:20 最大飞行速度（m/s）:7 旋翼直径（mm）:760 空载连续飞行时间:25’59” 满载连续飞行时间（min）:10’14” 每架次连续工作时间（min）:6’09” | 16000 | 审核通过
其他机械 | 农用航空器 | 旋翼飞机 | 多旋翼，载药量≥15L | 深圳市翔农创新科技有限公司 | 天翔R16植保无人机 | 3WWDZ-15A | 结构尺寸（长*宽*高mm）:2100*1480*800 整机质量（kg）:21.0kg(含电池等） 配套动力（kw）:5.7kw 空机质量（kg）:21.0kg(含电池等） 起飞全重(kg）:36.8kg 额定载药量（L）:10L 设计最大飞行速度（m/s）:8m/s 设计飞行真高:15m 能够控制在视距内或扩展视距内操作；:能够控制在视距内或扩展视距内操作 有固定的药箱安装位置和唯一匹配紧固件，一款机型能且只能匹配一款药箱；:符合要求所述 有操作人员身份密钥接入装置，能够做到经密钥连接后方可作业飞行；:符合要求所述 加装有飞行控制芯片、电子围栏、避障系统软件、作业飞行数据实时记录存储装备和施药作业系统，:符合要求所述 具备防重喷漏喷、防农药漂移功能，能够实现作业飞行可识别、可监测、可追查；:符合要求所述 获得省级以上有资质的检验检测或鉴定机构出具的检测合格报告或鉴定证书:浙江方圆检测集团检测报告 | 16000 | 审核通过
其他机械 | 农用航空器 | 旋翼飞机 | 多旋翼，载药量≥15L | 新乡市昌杰农业机械有限公司 | 遥控多旋翼植保喷雾机 | 3WWDZ-16A | 结构尺寸（长*宽*高mm）:1702*1490*755（mm） 整机质量（kg）:23.2kg 配套动力（kw）:0.5kw 起飞全重（kg）:39.3kg 载药量（L）:16.1L 空载悬停时间（min）:22.2min 满载悬停时间（min）:10.0min 设计飞行真高（m）:20m 设计飞行速度（m/s）:10m/s 喷杆长度（mm）:1640mm 喷头及数量:压力喷头（4个） 单台配备电池数量:4组 单台配备充电器:充电器一次可冲4组 控制系统:具有作业飞行数据实时记录存储设备和施药作业系统，飞行作业可识别、可监测、可追查 控制系统:具有操作人员身份秘钥接入装置 控制系统:具备防重喷漏喷功能 控制系统:具有电子围栏功能 控制系统:具有避障系统 控制系统:具有断点续喷功能 控制系统:配备全自主飞行作业和手动操作作业系统 控制系统:能够控制在视距内或扩展视距内飞行 喷雾系统:具有防农药漂移功能 药箱安装:有固定的药箱安装位置和唯一的匹配紧固件，同一机型药箱相同 | 16000 | 审核通过
其他机械 | 农用航空器 | 旋翼飞机 | 多旋翼，载药量≥15L | 济南益佳农服航空科技有限公司 | 植保无人机 | YJNF-F16 | 结构尺寸（长*宽*高mm）:2420mmx2420mmx480mm 整机质量（kg）:19.69kg 配套动力（kw）:4.2KW 飞行速度:≤12m 飞行真高:≤20m 药箱容量:16L 最大起飞重量:36kg 喷雾机喷杆长度:1660mm 喷头数量:2个 喷头型式:动力离心喷头 额定喷雾压力:0.2~0.6Mpa 药箱安装位置:机身中心板下方 身份密钥:设置有身份密钥功能 飞行控制芯片:安装有飞行控制芯片 智能化管控平台:设备具有智能化管理平台，已接入民航局 防重喷漏喷:设计有防重喷漏喷功能 断点续喷:设计有断点续喷功能 一键起飞、返航:设计有一键起飞、返航功能 防飘移施药系统:设计有防飘移施药系统 操控系统:全自主飞行 失控保护:具备 避障系统:设计有避障系统功能 | 16000 | 审核通过
其他机械 | 农用航空器 | 旋翼飞机 | 多旋翼，载药量≥15L | 山东飞野智能科技有限公司 | 电动多旋翼植保无人机 | 3WWDZ-18 | 结构尺寸（长*宽*高mm）:1745×740mm 整机质量（kg）:23kg 配套动力（kw）:0.7Kw 主旋翼数量:6个 旋翼直径:Φ780mm 药箱容量:18L 喷头数量:8个 喷杆长度:1655mm 额定工作压力:0.35Mpa 液泵最大流量:3L/min 电池电压:22.2V×2 电池容量:22000mAh 空载悬停时间:≥20min 满载悬停时间:≥8min 设计飞行真高:≤20m 设计飞行速度:≤15m/s | 16000 | 审核通过
其他机械 | 农用航空器 | 旋翼飞机 | 多旋翼，载药量≥15L | 山东佳尔能机电有限公司 | 华鲁植保无人飞机 | 3WWD-16C-X6 | 结构尺寸（长*宽*高mm）:1690*1480*595 整机质量（kg）:21.9 配套动力（kw）:0.7 起飞重量（kg）:38 载药量（L）:16 满载悬停时间（min）:10.2 设计飞行真高（m）:20 设计飞行速度（m/s）:15 旋翼数（个）:6 旋翼直径（mm）:775 液泵型式:隔膜泵 喷头数量（个）:6 电池电压（v）:22.2*2 电池容量（mAh）:22000 | 16000 | 审核通过
其他机械 | 农用航空器 | 旋翼飞机 | 多旋翼，载药量≥15L | 菏泽龙腾机械有限公司 | 电动多旋翼植保无人机 | 3WWDZ-16 | 结构尺寸（长*宽*高mm）:1860*1860*725 整机质量（kg）:20 配套动力（kw）:1 额定起飞质量（kg) :36 飞行控制系统:手动/自动 工作压力（MPa):0.15-0.17 旋翼材质:尼龙加纤 主旋翼数量（个）:6 旋翼直径(mm) :810 药液箱材质:塑料（ABS） 药液箱额定容量（L） :16 喷头型式 :离心雾化喷头 喷头数量（个）:6 液泵型式:隔膜泵 液泵流量（L/min）:5.5 电池电压（V）:22.2 电池容量（mA・h）:22000 电动机额定功率（W）:1000 设计飞行真高（m）:20 整机喷雾量（L/min）:1.2-1.4 满载续航时间（min）:≥12 单次施药量（kg）:16±0.5 喷洒飞行速度（m/s）:1-8 喷幅（m）:5-8 每架次最大喷洒面积（hm²）:1.0-1.3 噪声dB（A）:≤85 | 16000 | 审核通过
其他机械 | 农用航空器 | 旋翼飞机 | 多旋翼，载药量≥15L | 河南大诚通用航空科技有限公司 | 农用遥控植保喷雾机 | 3W4-16 | 结构尺寸（长*宽*高mm）:Φ1872*Φ1872*610（mm） 整机质量（kg）:27.9（kg） 配套动力（kw）:20（kw） 旋翼直径（mm）:Φ890（mm） 药液箱容量（L）:16（L） 喷头形式:离心喷头 喷头数量（个）:4（个） 喷杆长度（mm）:1335（mm） 液泵型式:隔膜泵 电池电压（v）:22.2（v）*2 电池容量（mAh）:22000（mAh） 最大飞行速度（m/s）:8（m/s） 最大起飞重量（kg）:44.7（kg） | 16000 | 需补充完善确认飞行高度参数