## 公示稿
附件 黑龙江省2018年第二批农机购置补贴产品归档信息表（公示稿）
序号 | 机具大类 | 机具小类 | 机具品目 | 申报分档名称 | 生产企业 | 产品名称 | 机具型号 | 主要配置及参数 | 机具类型 | 评阅结果 | 评阅意见
1 | 耕整地机械 | 耕地机械 | 旋耕机(只含水田搅浆平地机、水稻秸秆深埋旋耕机) | 单轴2000-2500mm旋耕机 | 吉林省金盛田农业机械科技有限公司 | 水田耙浆平地机 | 1BPQ-220 | 外形尺寸：2350×950×1100mm 整机质量：340kg 配套动力：22.1-29.4kW 作业幅宽：2200mm 动力输入轴转速：540r/min 传动轴转速：290r/min 搅浆刀轴转速：260~280r/min 传动方式：单边传动 搅浆机刀数：48 | 通用类 | 评阅不通过 | 归档参数缺少单轴字样，铭牌无厂址
2 | 耕整地机械 | 耕地机械 | 旋耕机(只含水田搅浆平地机、水稻秸秆深埋旋耕机) | 单轴2000-2500mm旋耕机 | 黑龙江诚远农业机械科技有限公司 | 水稻秸秆深埋旋耕机 | 1GKD-210 | 工作状态外形尺寸（长×宽×高） 1220mm×2500mm×1045mm 配套动力 66kW~88kW 作业速度范围 1.5km/h~3km/h 工作幅宽 214cm 耕深 18cm~20cm | 通用类 | 评阅不通过 | 1.产品归档技术参数不符合归档参数要求。 2.铭牌无执行标准。
3 | 耕整地机械 | 耕地机械 | 旋耕机(只含水田搅浆平地机、水稻秸秆深埋旋耕机) | 单轴2000-2500mm旋耕机 | 盐城力田农业机械有限公司 | 水田平地搅浆机 | 1jsl-240 | 2400mm | 通用类 | 评阅不通过 | 1.申报型号应大写。 2.归档参数缺少单轴字样。
4 | 耕整地机械 | 耕地机械 | 旋耕机(只含水田搅浆平地机、水稻秸秆深埋旋耕机) | 单轴2000-2500mm旋耕机 | 黑龙江农垦赢田农业机械制造有限公司 | 旋耕机 | 1GX-200 | 单轴；工作幅宽：2000mm；水稻秸秆深埋旋耕机耕深≥15cm,耕层8cm以下秸秆(含根茬)深埋率≥55% | 通用类 | 评阅不通过 | 不在归档范围
5 | 耕整地机械 | 耕地机械 | 旋耕机(只含水田搅浆平地机、水稻秸秆深埋旋耕机) | 单轴2000-2500mm旋耕机 | 潍坊神力农机装备有限公司 | 旋耕机 | 1GKN-230 | 单轴；耕幅：2300mm | 通用类 | 评阅不通过 | 不在归档范围
6 | 耕整地机械 | 耕地机械 | 旋耕机(只含水田搅浆平地机、水稻秸秆深埋旋耕机) | 单轴2000-2500mm旋耕机 | 哈尔滨宝丰田野农业机械制造有限公司 | 水田平地搅浆机 | 1JSL-240 | 单轴，耕幅：2400mm | 通用类 | 评阅不通过 | 不在补贴范围内
7 | 耕整地机械 | 耕地机械 | 旋耕机(只含水田搅浆平地机、水稻秸秆深埋旋耕机) | 单轴2000-2500mm旋耕机 | 河北运田农业机械制造有限公司 | 旋耕机 | 1GQN-200 | 单轴，工作幅宽：200cm | 通用类 | 评阅不通过 | 不在归档范围
8 | 耕整地机械 | 耕地机械 | 旋耕机(只含水田搅浆平地机、水稻秸秆深埋旋耕机) | 单轴2000-2500mm旋耕机 | 哈尔滨宝丰田野农业机械制造有限公司 | 水田平地搅浆机 | 1JSL-220 | 单轴，耕幅：2200mm | 通用类 | 评阅不通过 | 鉴定证书、鉴定报告及相关信息与申报机型不一致。
9 | 耕整地机械 | 耕地机械 | 旋耕机(只含水田搅浆平地机、水稻秸秆深埋旋耕机) | 单轴2000-2500mm旋耕机 | 黑龙江农垦赢田农业机械制造有限公司 | 旋耕机 | 1GX-240 | 单轴；工作幅宽：2400mm；水稻秸秆深埋旋耕机耕深≥15cm,耕层8cm以下秸秆(含根茬)深埋率≥55% | 通用类 | 评阅不通过 | 不在归档范围
10 | 耕整地机械 | 耕地机械 | 旋耕机(只含水田搅浆平地机、水稻秸秆深埋旋耕机) | 单轴2000-2500mm旋耕机 | 北镇市兴农机械制造有限公司 | 旋耕机 | 1GQ-220 | 单轴,工作幅宽2210mm. | 通用类 | 评阅不通过 | 不在归档范围
11 | 耕整地机械 | 耕地机械 | 旋耕机(只含水田搅浆平地机、水稻秸秆深埋旋耕机) | 单轴2000-2500mm旋耕机 | 北镇市兴农机械制造有限公司 | 旋耕机 | 1GQ-230 | 单轴,工作幅宽2310mm. | 通用类 | 评阅不通过 | 不在归档范围
12 | 耕整地机械 | 耕地机械 | 旋耕机(只含水田搅浆平地机、水稻秸秆深埋旋耕机) | 单轴2000-2500mm旋耕机 | 江苏东久机械有限公司 | 旋耕机 | 1G-240 | 单轴；耕幅:2400mm | 通用类 | 评阅不通过 | 不在补贴范围内
13 | 耕整地机械 | 耕地机械 | 旋耕机(只含水田搅浆平地机、水稻秸秆深埋旋耕机) | 单轴2500mm及以上旋耕机 | 盐城力田农业机械有限公司 | 水田平地搅浆机 | 1jsl-280 | 2800mm | 通用类 | 评阅不通过 | 1.申报型号应大写。 2.归档参数缺少单轴字样。
14 | 耕整地机械 | 耕地机械 | 旋耕机(只含水田搅浆平地机、水稻秸秆深埋旋耕机) | 单轴2500mm及以上旋耕机 | 吉林省金盛田农业机械科技有限公司 | 水田耙浆平地机 | 1BPQ-300 | 外形尺寸：900×3150×1000mm 结构质量：400kg 配套动力：44.1~51.4kW 作业速度：2~5km/h 生产率：0.8~1.6hm2/h 旋刀数量：64 作业幅宽：3000mm 搅浆刀轴转速：260~280r/min 刀辊回转半径：200mm 连接方式：悬挂式 | 通用类 | 评阅不通过 | 参数未体现单轴，铭牌无厂址
15 | 耕整地机械 | 耕地机械 | 旋耕机(只含水田搅浆平地机、水稻秸秆深埋旋耕机) | 单轴2500mm及以上旋耕机 | 吉林省金盛田农业机械科技有限公司 | 水田耙浆平地机 | 1BPQ-260 | 外形尺寸：900×2750×1100mm 结构质量：350kg 配套动力：29.4~36.8kW 作业速度：2~5km/h 生产率：0.6~0.8hm2/h 旋刀数量：52 作业幅宽：2600mm 搅浆刀轴转速：260~280r/min 刀辊回转半径：200mm 连接方式：悬挂式 | 通用类 | 评阅不通过 | 参数未体现单轴，铭牌无厂址
16 | 耕整地机械 | 耕地机械 | 旋耕机(只含水田搅浆平地机、水稻秸秆深埋旋耕机) | 单轴2500mm及以上旋耕机 | 江苏东久机械有限公司 | 旋耕机 | 1GKD-400 | 单轴；耕幅:4000mm | 通用类 | 评阅不通过 | 不在补贴范围内
17 | 耕整地机械 | 耕地机械 | 旋耕机(只含水田搅浆平地机、水稻秸秆深埋旋耕机) | 单轴2500mm及以上旋耕机 | 北镇市兴农机械制造有限公司 | 旋耕机 | 1GQ-280 | 单轴,工作幅宽2820mm. | 通用类 | 评阅不通过 | 不在归档范围
18 | 耕整地机械 | 耕地机械 | 旋耕机(只含水田搅浆平地机、水稻秸秆深埋旋耕机) | 单轴2500mm及以上旋耕机 | 北镇市兴农机械制造有限公司 | 旋耕机 | 1GQ-300 | 单轴,工作幅宽3020mm. | 通用类 | 评阅不通过 | 不在归档范围
19 | 耕整地机械 | 耕地机械 | 旋耕机(只含水田搅浆平地机、水稻秸秆深埋旋耕机) | 单轴2500mm及以上旋耕机 | 吉林省金盛田农业机械科技有限公司 | 水田耙浆平地机 | 1BPQ-360 | 外形尺寸：950×3780×1000mm 结构质量：440kg 配套动力：51.4~58.0kW 作业速度：2~5km/h 生产率：1.4~2.2hm2/h 旋刀数量：76 作业幅宽：3000mm 搅浆刀轴转速：260~280r/min 刀辊回转半径：190mm 连接方式：悬挂式 | 通用类 | 评阅不通过 | 参数未体现单轴，铭牌无厂址
20 | 耕整地机械 | 耕地机械 | 旋耕机(只含水田搅浆平地机、水稻秸秆深埋旋耕机) | 单轴2500mm及以上旋耕机 | 潍坊神力农机装备有限公司 | 旋耕机 | 1GKN-250 | 单轴；耕幅:2500mm | 通用类 | 评阅不通过 | 不在归档范围
21 | 耕整地机械 | 耕地机械 | 旋耕机(只含水田搅浆平地机、水稻秸秆深埋旋耕机) | 单轴2500mm及以上旋耕机 | 哈尔滨宝丰田野农业机械制造有限公司 | 水田平地搅浆机 | 1JSL-280 | 单轴，耕幅：2800mm | 通用类 | 评阅通过
22 | 耕整地机械 | 耕地机械 | 旋耕机(只含水田搅浆平地机、水稻秸秆深埋旋耕机) | 单轴2500mm及以上旋耕机 | 盐城力田农业机械有限公司 | 水田平地搅浆机 | 1js-380 | 3800mm | 通用类 | 评阅不通过 | 1.申报型号应大写。 2.归档参数缺少单轴字样。
23 | 耕整地机械 | 耕地机械 | 旋耕机(只含水田搅浆平地机、水稻秸秆深埋旋耕机) | 单轴2500mm及以上旋耕机 | 河北运田农业机械制造有限公司 | 旋耕机 | 1GQN-250 | 单轴，工作幅宽：250cm | 通用类 | 评阅不通过 | 不在归档范围
24 | 耕整地机械 | 耕地机械 | 旋耕机(只含水田搅浆平地机、水稻秸秆深埋旋耕机) | 单轴2500mm及以上旋耕机 | 江苏东久机械有限公司 | 旋耕机 | 1GKD-320 | 单轴；耕幅:3200mm | 通用类 | 评阅不通过 | 不在补贴范围内
25 | 耕整地机械 | 耕地机械 | 旋耕机(只含水田搅浆平地机、水稻秸秆深埋旋耕机) | 单轴2500mm及以上旋耕机 | 佳木斯市德瑞农业装备有限公司 | 水田平地搅浆机 | 1JS-360 | 工作状态外形尺寸（长X宽X高）mm：1100X4300X1000；工作宽幅mm：3600:；传动方式（侧边、右边）：侧边；刀片型式：弧形打浆刀；总安装刀数：88把；配套动力范围KW：66.2-88.2；刀辊转速r/min：323 | 通用类 | 评阅不通过 | 归档参数缺少单轴字样
26 | 耕整地机械 | 耕地机械 | 旋耕机(只含水田搅浆平地机、水稻秸秆深埋旋耕机) | 单轴2500mm及以上旋耕机 | 盐城力田农业机械有限公司 | 水田平地搅浆机 | 1jsl-260 | 2600mm | 通用类 | 评阅不通过 | 1.申报型号应大写。 2.归档参数缺少单轴字样。
27 | 耕整地机械 | 耕地机械 | 旋耕机(只含水田搅浆平地机、水稻秸秆深埋旋耕机) | 单轴2500mm及以上旋耕机 | 庆安县爱群农田机械有限责任公司 | 水田打浆平地机 | 1JSL-260 | 单轴；耕幅2600mm | 通用类 | 评阅通过
28 | 耕整地机械 | 耕地机械 | 旋耕机(只含水田搅浆平地机、水稻秸秆深埋旋耕机) | 单轴2500mm及以上旋耕机 | 江苏东久机械有限公司 | 旋耕机 | 1G-280 | 单轴；耕幅:2800mm | 通用类 | 评阅不通过 | 不在补贴范围内
29 | 耕整地机械 | 耕地机械 | 旋耕机(只含水田搅浆平地机、水稻秸秆深埋旋耕机) | 单轴2500mm及以上旋耕机 | 北镇市兴农机械制造有限公司 | 旋耕机 | 1GQ-260 | 单轴,工作幅宽2620mm. | 通用类 | 评阅不通过 | 不在归档范围
30 | 耕整地机械 | 耕地机械 | 旋耕机(只含水田搅浆平地机、水稻秸秆深埋旋耕机) | 单轴2500mm及以上旋耕机 | 吉林省金盛田农业机械科技有限公司 | 水田耙浆平地机 | 1BPQ-320 | 外形尺寸：3330×950×1100mm 结构质量：420kg 配套动力：51.4~58.0kW 作业速度：2~5km/h 旋刀数量：82 作业幅宽：3200mm 搅浆刀轴转速：260~280r/min 刀辊回转半径：180~200mm 连接方式：悬挂式 传动方式：双边传动 机具升降方式：液压升降 | 通用类 | 评阅不通过 | 参数未体现单轴，铭牌无厂址
31 | 耕整地机械 | 耕地机械 | 旋耕机(只含水田搅浆平地机、水稻秸秆深埋旋耕机) | 单轴2500mm及以上旋耕机 | 黑龙江农垦赢田农业机械制造有限公司 | 旋耕机 | 1GX-290 | 单轴；工作幅宽：2900mm；水稻秸秆深埋旋耕机耕深≥15cm,耕层8cm以下秸秆(含根茬)深埋率≥55% | 通用类 | 评阅不通过 | 不在归档范围
32 | 耕整地机械 | 耕地机械 | 旋耕机(只含水田搅浆平地机、水稻秸秆深埋旋耕机) | 单轴2500mm及以上旋耕机 | 江苏东久机械有限公司 | 旋耕机 | 1G-260 | 单轴；耕幅:2600mm | 通用类 | 评阅不通过 | 不在补贴范围内
33 | 耕整地机械 | 耕地机械 | 铧式犁 | 单体幅宽35cm以下,3-4铧翻转犁 | 洛阳万平机械制造有限公司 | 液压翻转犁 | 1LF-327 | 外形尺寸:(长×宽×高)mm:(2050×1230×1400)；犁体数量:6(3+3)；犁体幅宽:270mm； | 非通用类 | 评阅通过
34 | 耕整地机械 | 耕地机械 | 铧式犁 | 单体幅宽35cm以下,3-4铧翻转犁 | 雷沃重工股份有限公司 | 液压翻转犁 | 1LFT-4S | 结构型式：双向调幅犁；单体幅宽：33/38/44/50cm，犁体数量：4+4 | 非通用类 | 评阅通过
35 | 耕整地机械 | 耕地机械 | 铧式犁 | 单体幅宽35cm以下,3-4铧翻转犁 | 河北凯丰农业机械有限公司 | 液压翻转调幅犁 | 1LFT-445 | 调幅犁调整幅宽范围：330/380/450/500mm；犁体个数4铧 | 非通用类 | 评阅通过
36 | 耕整地机械 | 耕地机械 | 铧式犁 | 单体幅宽35cm以下,3-4铧翻转犁 | 洛阳万平机械制造有限公司 | 液压翻转犁 | 1LF-427 | 外形尺寸(长×宽×高)mm:(2600×1300×1420)；犁体数量:8(4+4)；犁体幅宽:270mm. | 非通用类 | 评阅通过
37 | 耕整地机械 | 耕地机械 | 铧式犁 | 单体幅宽35cm以下,3-4铧翻转犁 | 雷沃重工股份有限公司 | 液压翻转犁 | 1LFT-4H | 结构型式：双向调幅犁；单体幅宽：33/38/44/50cm，犁体数量：4+4 | 非通用类 | 评阅通过
38 | 耕整地机械 | 耕地机械 | 铧式犁 | 单体幅宽35cm以下,5铧及以上翻转犁 | 宝清县龙迪农业科技有限公司 | 水田翻转犁 | 1LF-530 | 单体幅宽250mm，铧体数量（个）：5 | 非通用类 | 评阅不通过 | 标牌上型号与证书报告中型号不符
39 | 耕整地机械 | 耕地机械 | 铧式犁 | 单体幅宽35cm以下,5铧及以上翻转犁 | 雷沃重工股份有限公司 | 液压翻转犁 | 1LFT-5S | 结构型式：双向调幅犁；单体幅宽：33/38/44/50cm，犁体数量：5+5 | 非通用类 | 评阅通过
40 | 耕整地机械 | 耕地机械 | 铧式犁 | 单体幅宽35cm以下,5铧及以上翻转犁 | 雷沃重工股份有限公司 | 液压翻转犁 | 1LFT-5H | 结构型式：双向调幅犁；单体幅宽：50cm，犁体数量：5+5 | 非通用类 | 评阅通过
41 | 耕整地机械 | 耕地机械 | 铧式犁 | 单体幅宽35cm及以上,3-4铧翻转犁 | 洛阳万平机械制造有限公司 | 液压翻转犁 | 1LF-435 | 外形尺寸(长×宽×高)mm:(3160×1450×1420)；犁体数量:8(4+4)；犁体幅宽:350mm. | 非通用类 | 评阅通过
42 | 耕整地机械 | 耕地机械 | 铧式犁 | 单体幅宽35cm及以上,3-4铧翻转犁 | 山东泰拖农业装备有限公司 | 液压翻转犁 | 1LFYT-440 | 单体幅宽40cm4铧 | 非通用类 | 评阅通过
43 | 耕整地机械 | 耕地机械 | 铧式犁 | 单体幅宽35cm及以上,3-4铧翻转犁 | 洛阳万平机械制造有限公司 | 液压翻转犁 | 1LFT-350 | 外形尺寸(长×宽×高)mm:(3600×2200×1670)；犁体数量:6(3+3)；调整犁调整幅宽范围:350mm~500mm | 非通用类 | 评阅通过
44 | 耕整地机械 | 耕地机械 | 铧式犁 | 单体幅宽35cm及以上,3-4铧翻转犁 | 洛阳万平机械制造有限公司 | 液压翻转犁 | 1LFT-450 | 外形尺寸(长×宽×高)mm:(4590×2780×1750)；犁体数量:8(4+4)；调整犁调整幅宽范围:350mm~500mm | 非通用类 | 评阅通过
45 | 耕整地机械 | 耕地机械 | 铧式犁 | 单体幅宽35cm及以上,3-4铧翻转犁 | 洛阳万平机械制造有限公司 | 液压翻转犁 | 1LF-335 | 外形尺寸(长×宽×高)mm:(2600×1300×1420)；犁体数量:6(3+3)；犁体幅宽:350mm； | 非通用类 | 评阅通过
46 | 耕整地机械 | 耕地机械 | 铧式犁 | 单体幅宽35-45cm,5-6铧翻转犁 | 洛阳万平机械制造有限公司 | 液压翻转犁 | 1LF-535 | 外形尺寸(长×宽×高)mm:(4040×1500×1420)；犁体数量:10(5+5)；犁体幅宽:350mm. | 非通用类 | 评阅通过
47 | 耕整地机械 | 耕地机械 | 铧式犁 | 单体幅宽35-45cm,5-6铧翻转犁 | 河北凯丰农业机械有限公司 | 液压翻转犁 | 1LF-535 | 单体幅宽：35cm；铧体个数5铧 | 非通用类 | 评阅通过
48 | 耕整地机械 | 耕地机械 | 铧式犁 | 单体幅宽35-45cm,5-6铧翻转犁 | 潍坊德雷特机械装备有限公司 | 液压翻转犁 | 1LFT-5 | 单体幅宽35cm,结构型式；双向犁.与拖拉机连接方式；悬挂式.翻转机构；液压翻转.犁体数量5+5.犁体类型栅条式.调幅犁调整幅宽范围mm；350/400/450/500.犁轮类型；限深运输两用轮.限深轮调节范围mm；150-280.翻转油缸1根. | 非通用类 | 评阅通过
49 | 耕整地机械 | 耕地机械 | 铧式犁 | 单体幅宽35-45cm,5-6铧翻转犁 | 天津库恩农业机械有限公司 | 五铧翻转犁 | MULTI-MASTER1835T | 单体幅宽：36cm;铧体个数：5 | 非通用类 | 评阅通过
50 | 耕整地机械 | 耕地机械 | 铧式犁 | 单体幅宽45cm及以上,5-6铧翻转犁 | 赤峰市顺通农业机械制造有限公司 | 复式调幅液压翻转犁 | 1LFT-550型 | 1LFT-445 项目 单位 设计值 型号规格 / 1LFT-550 结构型式 / 液压翻转 工作状态外形尺寸（长×宽×高） / 5200mm×3000mm×1700mm 与拖拉机联接方式 / 悬挂式 翻转机构型式 / 液压翻转 翻转机构油缸型号 / Φ76/35-145 翻转机构油缸数量 个 1 犁体数量 个 主5×2，副5×2 犁体类型 / 栅条犁 犁体工作幅宽 mm 500 犁体调幅犁调整幅宽范围 mm 450-550 犁轮（限深轮、运输轮、尾轮）类型 / 限深轮 犁轮（限深轮、运输轮、尾轮）数量 个 1 犁轮（限深轮、运输轮、尾轮）限深轮范围 mm 150～400 其他油缸型号 / / 其他油缸数量 个 1 | 非通用类 | 评阅通过
51 | 耕整地机械 | 耕地机械 | 铧式犁 | 单体幅宽45cm及以上,5-6铧翻转犁 | 佳木斯尖锋机械制造有限公司 | 液压翻转调幅犁 | 1LTF-5 | 1、结构形式双向、调幅 2、外形尺寸（长×宽×高）5000×2200×2000mm 3、结构质量2200kg 4、配套动力121.3kw 5、与拖拉机配套连接方式三点悬挂 6、悬挂类型 2类 7、翻转机构形式液压翻转 8、犁体数量，主犁：5×2；副犁5×2 9、犁体工作幅宽：360、410、460、510mm 10、调幅犁调整幅宽范围1800、2050、 2300/2550mm 11、犁体纵向距离1000mm 12、犁体工作幅宽与犁体纵向距离之比1:2.17 13、犁体水平基面到犁架底面的高度820mm 14、副犁结构、数量，独立结构、5对 15、最大耕深35cm 16、犁架主梁底面宽度140mm 17、每米工作幅宽质量440kg 18、运输间隙40cm | 非通用类 | 评阅不通过 | 主参数犁体工作幅宽380mm（最小）不符所申报档位；鉴定机构公示的产品品目信息截图中无品目一栏。
52 | 耕整地机械 | 耕地机械 | 铧式犁 | 单体幅宽45cm及以上,5-6铧翻转犁 | 洛阳万平机械制造有限公司 | 液压翻转犁 | 1LFT-550 | 外形尺寸(长×宽×高)mm:(5440×2930×1750)；犁体数量:10(5+5)；调整犁调整幅宽范围:350mm~500mm | 非通用类 | 评阅不通过 | 主参数犁体工作幅宽350mm（最小）不符所申报档位。
53 | 耕整地机械 | 耕地机械 | 铧式犁 | 单体幅宽45cm及以上,5-6铧翻转犁 | 黑龙江北大荒十方农业装备有限公司 | 液压翻转犁 | 1LF-550 | 单体幅宽50cm；铧体个数5×2 | 非通用类 | 评阅不通过 | 主参数犁体工作幅宽300mm（最小）不符所申报档位； 产品照片中正后、正侧与实际不符。
54 | 耕整地机械 | 耕地机械 | 铧式犁 | 单体幅宽45cm及以上,7铧及以上翻转犁 | 佳木斯尖锋机械制造有限公司 | 半悬挂液压翻转调幅犁 | 1LBTF-7 | 1、结构形式半悬挂翻转调幅犁 2、外形尺寸（长×宽×高）9500×3000×2000mm 3、结构质量2280kg 4、配套动力161.8kw 5、与拖拉机配套连接方式三点半悬挂 6、悬挂类型 2类/ 7、翻转机构形式液压翻转 8、犁体数量，主犁：7×2；副犁7×2 9、犁体工作幅宽：380、440、500/557mm 10、调幅犁调整幅宽范围2660、3900mm 11、犁体纵向距离1140mm 12、犁体工作幅宽与犁体纵向距离之比1:2.25 13、犁体水平基面到犁架底面的高度820mm 14、副犁结构、数量，独立结构、7对 15、最大耕深35cm 16、犁架主梁底面宽度180mm 17、每米工作幅宽质量643kg 18、运输间隙35cm 19、后通过角18度 20、犁轮数量3 21、犁轮类型橡胶轮 22、犁轮直径×宽度700160×450mm 23、限深轮调节范围10～35cm 24、耕作速度9km/h 25、入土行程5m 26、碎土率71﹪ | 非通用类 | 评阅不通过 | 主参数犁体工作幅宽380mm（最小）不符所申报档位；鉴定机构公示的产品品目信息截图中无品目一栏；铭牌中无厂址
55 | 耕整地机械 | 耕地机械 | 深松机 | 3铲及以下深松机 | 长春市恩达农业装备有限责任公司 | 分层深松施肥机 | 1SFF-200型 | 外形尺寸（mm）：1900*2100*1500 结构质量（kg）：485 配套动力（kW）：37-48 深松铲：结构型式：双翼箭形；3个 工作幅宽（mm）：2100 铲间距（mm）：600-750 耕深（mm）：≥300 作业速度（km/h）：2.5-6 作业小时生产率（h㎡/h）：0.4-0.6 深松形式：全方位；深松部件：（铲）数量（个）：主深松铲3个，分层深松铲3个，施肥铲6个。 销售指导价格：15800 | 通用类 | 评阅不通过 | 铭牌中无厂址；产品照片中正后与实际不相符、深松铲排列方式与鉴定报告中样机照片显示深松铲排列方式不相符
56 | 耕整地机械 | 耕地机械 | 深松机 | 4-5铲深松机 | 长春市恩达农业装备有限责任公司 | 秸秆全覆盖施肥深松机 | 1SFF-220型 | 结构形式：悬挂式 配套动力（kW）：≥58.8 工作状态外形尺寸（mm）：1700*2000*1400 作业速度（km/h）：4-5 作业小时生产率（h㎡/ h）：0.5-0.6 工作幅宽（cm）：220 铲间距（cm）：110-190 深松铲：结构型式，偏柱铲式；排列方式，横向排列；数量2+2（副铲） 耕深（cm）：≥30 | 通用类 | 评阅不通过 | 主铲数2个（副铲数2个与主铲型式不一样），与申报档不符
57 | 耕整地机械 | 耕地机械 | 深松机 | 4-5铲深松机 | 郓城县工力有限公司 | 深松机 | 1SZ-180 | 深松铲数量：4铲 | 通用类 | 评阅通过
58 | 耕整地机械 | 耕地机械 | 深松机 | 4-5铲深松机 | 河北中农博远农业装备有限公司 | 深松机 | 1S-264 | 深松部件5个 | 通用类 | 评阅通过
59 | 耕整地机械 | 耕地机械 | 深松机 | 4-5铲深松机 | 郓城县工力有限公司 | 深松机 | 1S-200 | 深松铲数量：4铲 | 通用类 | 评阅通过
60 | 耕整地机械 | 耕地机械 | 深松机 | 4-5铲深松机 | 长春市恩达农业装备有限责任公司 | 分层深松机 | 1SF-320型 | 外形尺寸（mm）：2100*3200*1300；结构质量（kg）：800；配套动力（kW）：66.2-88.2；深松铲：结构型式：双翼箭形；5个；工作幅宽（mm）：3000；铲间距（mm）：600-750；耕深（mm）：≥300；作业速度（km/h）：4-6；作业小时生产率（h㎡/h）：1.0-1.5 深松形式：全方位；深松部件：（铲）数量（个）：主深松铲5个，分层深松铲5个。 | 通用类 | 评阅不通过 | 地址不对
61 | 耕整地机械 | 耕地机械 | 深松机 | 4-5铲深松机 | 长春市恩达农业装备有限责任公司 | 深松机 | 1S-210型 | 结构形式：悬挂式 配套动力（kW）：≥66 工作状态外形尺寸（mm）：1980*2250*1300 作业速度（km/h）：4-5 作业小时生产率（h㎡/ h）：0.54-0.8 工作幅宽（cm）：210 铲间距（cm）：52 深松铲：结构型式，凿铲组合式；排列方式，分组排列；数量 4个 耕深（cm）：≥30 | 通用类 | 评阅通过
62 | 耕整地机械 | 耕地机械 | 深松机 | 4-5铲深松机 | 郓城县工力有限公司 | 震动深松整地联合作业机 | 1SZL-210A | 深松铲数量：4铲 | 通用类 | 评阅不通过 | 推广报告、检验报告、产品标牌上的型号与推广鉴定证书上型号不符
63 | 耕整地机械 | 耕地机械 | 深松机 | 4-5铲深松机 | 郓城县工力有限公司 | 震动深松整地联合作业机 | 1SZL-230 | 深松铲数量：4铲 | 通用类 | 评阅通过
64 | 耕整地机械 | 耕地机械 | 深松机 | 4-5铲深松机 | 河北圣和农业机械有限公司 | 深松机 | 1SS-280A | 深松铲个数：4个。 | 通用类 | 评阅通过
65 | 耕整地机械 | 耕地机械 | 深松机 | 6铲及以上深松机 | 长春市恩达农业装备有限责任公司 | 深松机 | 1S-320型 | 结构形式：悬挂式 配套动力（kW）：≥95.6 工作状态外形尺寸（mm）：2000*3800*1350 作业速度（km/h）：4-5 作业小时生产率（h㎡/ h）：0.8-1.2 工作幅宽（cm）：320 铲间距（cm）：53 深松铲：结构型式，凿铲组合式；排列方式，分组排列；数量 6个 耕深（cm）：≥30 | 通用类 | 评阅通过
66 | 耕整地机械 | 耕地机械 | 深松机 | 6铲及以上深松机 | 郓城县工力有限公司 | 深松机 | 1S-300 | 深松铲数量：6铲 | 通用类 | 评阅通过
67 | 耕整地机械 | 耕地机械 | 深松机 | 6铲及以上深松机 | 郓城县工力有限公司 | 深松整地联合作业机 | 1SZL-270A | 深松铲数量：6铲 | 通用类 | 评阅通过
68 | 耕整地机械 | 耕地机械 | 深松机 | 6铲及以上深松机 | 郓城县工力有限公司 | 震动深松整地联合作业机 | 1SZL-250 | 深松铲数量：6铲 | 通用类 | 评阅通过
69 | 耕整地机械 | 耕地机械 | 深松机 | 6铲及以上深松机 | 郓城县工力有限公司 | 深松机 | 1SZ-270 | 深松铲数量：6铲 | 通用类 | 评阅通过
70 | 耕整地机械 | 耕地机械 | 深松机 | 6铲及以上深松机 | 豪狮农业机械（哈尔滨）有限公司 | 深松机 | 1SS-350 | 深松铲个数12个 | 通用类 | 评阅通过
71 | 耕整地机械 | 耕地机械 | 深松机 | 6铲及以上深松机 | 山东泰拖农业装备有限公司 | 深松整地联合作业机 | 1SZL-300 | 深松部件6个 | 通用类 | 评阅通过
72 | 耕整地机械 | 整地机械 | 联合整地机 | 1.5-2m深松联合整地机 | 北镇市兴农机械制造有限公司 | 联合整地机 | 1GZM-170D3V3 | 配套动力59KW,旋耕作业幅宽1.7M,旋耕深度≥12CM,灭茬深度≥8CM,灭茬3行起垄3行. | 非通用类 | 评阅不通过 | 1.照片体现不出深松部件。 2.报告中没有深松相关参数及描述。 3.标牌中相关参数与报告不一致。
73 | 耕整地机械 | 整地机械 | 联合整地机 | 1.5-2m深松联合整地机 | 北镇市兴农机械制造有限公司 | 联合整地机 | 1GZM-140D2V2 | 配套动力44KW,旋耕作业幅宽1.4M,旋耕深度≥12CM,灭茬深度≥8CM,灭茬2行起垄2行. | 非通用类 | 评阅不通过 | 1.照片体现不出深松部件。 2.报告中没有深松相关参数及描述。
74 | 耕整地机械 | 整地机械 | 联合整地机 | 2-2.5m深松联合整地机 | 北镇市兴农机械制造有限公司 | 联合整地机 | 1GZM-210H4D3V3 | 配套动力100KW,旋耕作业幅宽2.1M,旋耕深度≥12CM,深松4行,深松深度≥20CM,灭茬3行,起垄3行. | 非通用类 | 评阅不通过 | 铭牌中配套动力、结构质量参数与报告不一致
75 | 耕整地机械 | 整地机械 | 联合整地机 | 2.5-3m深松联合整地机 | 北镇市兴农机械制造有限公司 | 联合整地机 | 1GZM-260H5D4V4 | 配套动力128KW,旋耕作业幅宽2.6M,旋耕深度≥12CM,深松5行,深松深度≥20CM,灭茬4行,起垄4行. | 非通用类 | 评阅不通过 | 产品照片错误，不是申报机型。铭牌整机质量与报告不一致。
76 | 耕整地机械 | 整地机械 | 联合整地机 | 3-4m深松联合整地机 | 绥化市运科农业机械制造有限公司 | 灭茬旋耕联合整地机 | SGTN-350 | 作业幅宽：3.5m | 非通用类 | 评阅不通过 | 铭牌配套动力与报告不一致，执行标准有误
77 | 耕整地机械 | 整地机械 | 联合整地机 | 3-4m深松联合整地机 | 北镇市兴农机械制造有限公司 | 联合整地机 | 1GZM-330H6D5V5 | 配套动力128KW,旋耕作业幅宽3.3M,旋耕深度≥12CM,深松6行,深松深度≥20CM,灭茬5行,起垄5行. | 非通用类 | 评阅不通过 | 铭牌中配套动力、结构质量参数与报告不一致
78 | 耕整地机械 | 整地机械 | 联合整地机 | 4-6m深松联合整地机 | 豪狮农业机械（哈尔滨）有限公司 | 联合深松整地机 | 1ZS-400 | 作业幅宽4米 | 非通用类 | 评阅通过
79 | 耕整地机械 | 整地机械 | 联合整地机 | 4-6m深松联合整地机 | 绥化市运科农业机械制造有限公司 | 联合整地机 | 1GZMN-490 | 作业幅宽：4.9m | 非通用类 | 评阅不通过 | 照片及铭牌与报告不一致
80 | 种植施肥机械 | 播种机械 | 穴播机 | 4-5行穴播机 | 郓城县工力有限公司 | 玉米精量播种机 | 2BYF-4 | 排种器形式：舀勺式、播种行数：4行 | 通用类 | 评阅通过
81 | 种植施肥机械 | 播种机械 | 穴播机 | 6行及以上穴播机 | 开封市富农机械装备有限公司 | 2BS-6型穴播机 | 2BS-6 | 结构型式：三点悬挂式； 工作状态外形尺寸（长X宽X高）：1285X1345X915mm；作业速度：0-1.2km/h； 作业小时生产率：0.1-0.3hm2/h ； 行距：180mm（可调）； 工作行数：6行； 工作幅宽：1.15m； 传动机构型式：链条传动； 覆土器型式：刮板式 | 通用类 | 评阅不通过 | 缺少产品归档技术参数
82 | 种植施肥机械 | 播种机械 | 穴播机 | 6-10行精量播种机 | 泰州樱田农机制造有限公司 | 水稻精量穴播机 | 2BD-830 | 精量排种器；播种行数8行 | 通用类 | 评阅不通过 | 档次错误；产品归档技术参数错误；标牌上应该是产品名称不是企业名称。
83 | 种植施肥机械 | 播种机械 | 穴播机 | 6-10行精量播种机 | 河北中友机电设备有限公司 | 气力精密播种机 | 2BFQ-6 | 结构型式：气力式，悬挂式；工作状态外型尺寸（mm）：2000*4200*2900；作业速度范围（km/h）：6~8；行距（mm）：500~700；工作行数：6行；工作幅宽（m）：3~4.2；排种器形式：气吸式 | 通用类 | 评阅通过
84 | 种植施肥机械 | 播种机械 | 穴播机 | 6-10行精量播种机 | 泰州樱田农机制造有限公司 | 水稻精量穴播机 | 2BD-1025 | 精量排种器；播种行数10行 | 通用类 | 评阅不通过 | 档次错误；产品归档技术参数错误；标牌上应该是产品名称不是企业名称
85 | 种植施肥机械 | 播种机械 | 穴播机 | 6-10行精量播种机 | 邢台鑫胜达农业机械制造有限公司 | 玉米精播机 | 2BYF-6 | 外形尺寸（长*宽*高）mm；1700*3100*1130。幅宽：cm；270-390。工作行数；6行。排种器形式；勺轮。排种器数量；6个。排肥器形式；外槽轮。排肥器数量；6个。种/肥箱容积；L，种箱；25.2*6。肥箱；402。传动机构型式；链传动。 | 通用类 | 评阅不通过 | 档次错误
86 | 种植施肥机械 | 播种机械 | 穴播机 | 11行及以上精量播种机 | 哈尔滨迎春科技有限公司 | 精量播种机 | 2BQ-18 | 型号：2BQ-18 结构形式：气力式；悬挂式 外形尺寸（长*宽*高）：8040*2800*1700mm 行距：垄距1100/垄上小行距220-250 工作行数：18行 工作幅宽：660cm 排种器形式：气吸式 数量：18个 排肥器 形式：大外槽轮式 数量12个 种/肥箱容积：36*18/160*4L 排量调节方式 播种：改变链轮的传动比；施肥：移动齿改变排肥口大小，手动调节控制旋钮改变槽轮工作长度。 传动机构型式：地轮、链条、传动轴 开沟器型式 播种：双圆盘；施肥：双圆盘 数量 播种：18个 施肥：12个 地轮 型式：充气橡胶轮胎 直径：640mm 风机 型号名称：BGBF-1 叶轮直径：40cm 转速：3500-4100 r/min 覆土器型式：V型实心窄橡胶轮 镇压器型式：V型实心窄橡胶轮 | 通用类 | 评阅通过
87 | 种植施肥机械 | 播种机械 | 穴播机 | 11行及以上精量播种机 | 河北中友机电设备有限公司 | 气力精密播种机 | 2BFQ-18 | 结构型式：气力式，悬挂式；配套动力范围（kw）147~161.8；工作状态外型尺寸（mm）：2750*8020*1820；行距（mm）：窄行250，宽行600；工作行数：18行（窄行12，宽行6）；工作幅宽（m）：6.6；排种器形式：气吸式 | 通用类 | 评阅通过
88 | 种植施肥机械 | 播种机械 | 穴播机 | 11行及以上精量播种机 | 黑龙江绿洲大地农业科技有限公司 | 气吸式精密播种机 | 2BJQ-18 | 气吸式精量排种器；工作行数：18行；工作幅宽：6.6m；行距：250（可调）；作业速度范围：8-12km/h；工作状态外形尺寸（长×宽×高）mm：2430×7800×1920；结构型式：悬挂气吸式； | 通用类 | 评阅通过
89 | 种植施肥机械 | 播种机械 | 穴播机 | 11行及以上精量播种机 | 河北中友机电设备有限公司 | 气力精密播种机 | 2BFQ-12 | 结构型式：气力式，悬挂式；工作状态外型尺寸（mm）：3000*8900*2870；结构质量（kg）：3200；行距（cm）：50~70；工作行数：12行；工作幅宽（cm）：600~840；排种器形式：气吸式 | 通用类 | 评阅通过
90 | 种植施肥机械 | 播种机械 | 根茎作物播种机 | 2-3行根茎类种子播种机 | 枣庄海纳科技有限公司 | 马铃薯种植机 | 2CMY-2 | 播种行数：2行 | 非通用类 | 评阅通过
91 | 种植施肥机械 | 播种机械 | 根茎作物播种机 | 2-3行根茎类种子播种机 | 枣庄海纳科技有限公司 | 马铃薯种植机 | 2CM-2 | 播种行数：2行 | 非通用类 | 评阅通过
92 | 种植施肥机械 | 播种机械 | 根茎作物播种机 | 2-3行根茎类种子播种机 | 枣庄海纳科技有限公司 | 马铃薯种植机 | 2CMYM-2 | 播种行数：2行 | 非通用类 | 评阅通过
93 | 种植施肥机械 | 播种机械 | 根茎作物播种机 | 2-3行根茎类种子播种机 | 枣庄海纳科技有限公司 | 马铃薯种植机 | 2CM-1/2 | 播种行数：2行 | 非通用类 | 评阅通过
94 | 种植施肥机械 | 播种机械 | 免耕播种机 | 4-5行免耕穴播机 | 灵璧九瑞农发科技有限公司 | 免耕穴播机 | 2BMF-4 | 普通排种器；播种行数4行 | 通用类 | 评阅通过
95 | 种植施肥机械 | 播种机械 | 免耕播种机 | 4-5行免耕穴播机 | 郓城县工力有限公司 | 玉米免耕施肥精播机 | 2BMYFS-4/4-4 | 排种器形式：勺盘式、工作行数：4行 | 通用类 | 评阅不通过 | 标牌 产品名称与证书产品名称不符
96 | 种植施肥机械 | 播种机械 | 免耕播种机 | 6行及以上免耕穴播机 | 中国一拖集团有限公司 | 多功能免耕施肥播种机 | 2BMF-7/14 | 播种行数14行 | 通用类 | 评阅不通过 | 产品归档技术参数不全；缺少检验报告。
97 | 种植施肥机械 | 播种机械 | 免耕播种机 | 4-5行免耕精量穴播机 | 河北中友机电设备有限公司 | 清垄免耕精密播种机 | 2BMQ-4 | 结构尺寸（长*宽*高mm）：2150*2500*1600；整机质量（kg）：1120 ；配套动力（kw）：≥75；工作行数：4；工作幅宽：240cm；排种器形式：指夹式；排种器数量：4；排肥器形式：外槽轮式 | 通用类 | 评阅通过
98 | 种植施肥机械 | 播种机械 | 免耕播种机 | 4-5行免耕精量穴播机 | 河南豪丰农业装备有限公司 | 玉米宽幅免耕施肥播种机 | 2BMJK-5 | 精量排种器；播种行数：5行 | 通用类 | 评阅通过
99 | 种植施肥机械 | 播种机械 | 免耕播种机 | 6行及以上免耕精量穴播机 | 河南豪丰农业装备有限公司 | 油菜精密播种机 | 2BFGQ-8 | 精量排种器；播种行数：8行 | 通用类 | 评阅通过
100 | 种植施肥机械 | 播种机械 | 免耕播种机 | 2-3行牵引式免耕穴播机 | 黑龙江省勃农兴达机械有限公司 | 免耕精密播种机 | 2BMZ-2 | 工作行数：2行；排种器型式：指夹式；结构型式：牵引式 | 通用类 | 评阅不通过 | 标牌 产品 名称为：指夹式免耕精密播种机。证书产品名称：免耕精密播种机。
101 | 种植施肥机械 | 播种机械 | 免耕播种机 | 4-5行牵引式免耕穴播机 | 雷沃重工股份有限公司 | 免耕精量播种机 | 2BMQE-5A | 排种器形式：气力式；播种行数：5行；结构型式：牵引式、气力式 | 通用类 | 评阅不通过 | 缺少农业机械推广鉴定证书
102 | 种植施肥机械 | 播种机械 | 免耕播种机 | 4-5行牵引式免耕穴播机 | 黑龙江省勃农兴达机械有限公司 | 免耕精密播种机 | 2BMZ-4 | 工作行数：4行；排种器型式：指夹式；结构型式：牵引式 | 通用类 | 评阅不通过 | 标牌产品名称与证书不符
103 | 种植施肥机械 | 播种机械 | 免耕播种机 | 4-5行牵引式免耕穴播机 | 西安亚澳农机股份有限公司 | 免耕精量施肥播种机 | 2BMYF-4 | 外形尺寸（长×宽×高）㎜：3459×3314×2120；结构质量（kg)：1820；行距(cm)：45-70；工作行数：4行；工作幅宽(cm)：180-280；排种器型式：指夹式；排种器数量（个）：4；排肥器形式：双搅龙；排肥器数量（个）：4；传动机构形式：地轮链传动；开沟器型式：双圆盘/缺口单圆盘（播种/施肥）；地轮形式：橡胶轮；地轮直径（cm)：71；防堵工作部件形式：切口圆盘+波纹圆盘+掏草刀；配套动力：36.8-51.5KW; 农业部农业机械试验鉴定总站 | 通用类 | 评阅不通过 | 缺少产品归档技术参数；标牌中执行标准有误。
104 | 种植施肥机械 | 播种机械 | 免耕播种机 | 6行及以上牵引式免耕穴播机 | 雷沃重工股份有限公司 | 免耕精量播种机 | 2BMQE-7A | 排种器形式：气力式；播种行数：7行；结构型式：牵引式、气力式 | 通用类 | 评阅不通过 | 缺少农业机械推广鉴定证书
105 | 种植施肥机械 | 栽植机械 | 水稻插秧机 | 4行手扶步进式水稻插秧机 | 江苏国善美农业机械有限公司 | 手扶步进式水稻插秧机 | 2ZS-4A | 型号名称：2ZS-4A型手扶步进式水稻插秧机；结构型式：手扶步进式；工作行数：4行；行距：300mm；穴距调节机构型式：齿轮调节；穴距调节档位数量：6个；变速方式：齿轮变速。 | 通用类 | 评阅通过
106 | 种植施肥机械 | 栽植机械 | 水稻插秧机 | 4行手扶步进式水稻插秧机 | 江苏博迅精密机械制造有限公司 | 手扶式水稻插秧机 | 2ZS-4 | 结构型式:手扶式;工作行数：4行；配套发动机结构型式:单缸、四冲程、风冷；外形尺寸(长×宽×高)：2125×1480×100；结构质量：169kg；穴距：120、140、160、180、210mm；行距：300mm；作业小时生产率：0.10-0.20 hm2/h；作业速度：1.0-2.7km/h；插植机构型式：曲柄摇杆式； | 通用类 | 评阅通过
107 | 种植施肥机械 | 栽植机械 | 水稻插秧机 | 4行手扶步进式水稻插秧机 | 东风井关农业机械有限公司 | 手扶式插秧机 | 2ZS-4C(PC4-A) | 结构形式：手扶步进式；工作行数：4行； | 通用类 | 评阅通过
108 | 种植施肥机械 | 栽植机械 | 水稻插秧机 | 6行及以上手扶步进式水稻插秧机 | 江苏博迅精密机械制造有限公司 | 手扶式水稻插秧机 | 2ZS-6 | 结构型式:手扶式;工作行数：6行；配套发动机结构型式:单缸、四冲程、风冷；外形尺寸(长×宽×高)：2430×1940×925；结构质量：192kg；穴距：120、140、160、180、210mm；行距：300mm；作业小时生产率：0.10-0.25 hm2/h；作业速度：1.0-2.8km/h；插植机构型式：曲柄摇杆式； | 通用类 | 评阅通过
109 | 种植施肥机械 | 栽植机械 | 水稻插秧机 | 6行及以上手扶步进式水稻插秧机 | 江苏博迅精密机械制造有限公司 | 手扶式水稻插秧机 | 2ZS-6A | 结构型式:手扶式;工作行数：6行；配套发动机结构型式:单缸、四冲程、风冷；外形尺寸(长×宽×高)：2430×1840×925；结构质量：185kg；穴距：120、140、160、180、210mm；作业小时生产率：0.10-0.18 hm2/h；作业速度：1.0-2.8km/h；插植机构型式：曲柄摇杆式； | 通用类 | 评阅通过
110 | 种植施肥机械 | 栽植机械 | 水稻插秧机 | 6行及以上手扶步进式水稻插秧机 | 东风井关农业机械有限公司 | 手扶式插秧机 | 2ZS-6C(PC6-A) | 结构形式：手扶步进式；工作行数：6行； | 通用类 | 评阅通过
111 | 种植施肥机械 | 栽植机械 | 水稻插秧机 | 6行及以上手扶步进式水稻插秧机 | 江苏国善美农业机械有限公司 | 手扶步进式水稻插秧机 | 2ZS-6 | 型号名称：2ZS-6型手扶步进式水稻插秧机；结构型式：手扶步进式；工作行数：6行；行距：300mm；穴距调节机构型式：齿轮调节；穴距调节档位数量：6个；变速方式：齿轮变速。 | 通用类 | 评阅通过
112 | 种植施肥机械 | 栽植机械 | 水稻插秧机 | 6-7行四轮乘坐式水稻插秧机 | 浙江锦禾农业科技有限公司 | 高速插秧机 | 2ZG-6型 | 结构型式：高速乘坐式；工作行数：6行 | 通用类 | 评阅通过
113 | 种植施肥机械 | 栽植机械 | 水稻插秧机 | 8行及以上四轮乘坐式水稻插秧机 | 浙江锦禾农业科技有限公司 | 高速插秧机 | 2ZG-8KZ型 | 结构型式：高速乘坐式；工作行数：8行。 | 通用类 | 评阅通过
114 | 种植施肥机械 | 栽植机械 | 秧苗移栽机(含甜菜移栽机、水稻钵苗移栽机、水稻抛秧机和油菜栽植机) | 1-2行自走式秧苗移栽机 | 宝鸡市鼎铎机械有限公司 | 移植机 | 2ZB-2 | 2行，四轮乘坐自走式，配置3KW汽油发电机，行距调节范围：25cm-50cm，株距调节范围：10cm-50cm，深度调节范围：0cm-10cm； | 非通用类 | 评阅通过
115 | 种植施肥机械 | 施肥机械 | 施肥机(含水稻侧深施肥装置) | 6行及以上四轮乘坐式插秧机配套水稻侧深施肥装置 | 浙江亿森机械有限公司 | 侧深施肥机 | 2FH-1.8A(F6) | 行数:6行；施肥位置:45±10MM(秧苗两侧)；施肥深度:50±10MM；施肥方式:侧行开沟施肥；肥料排出方式:外槽轮+气送式；施肥量设置方式:通过把手转动与插秧机底盘株距调节手柄结合；施肥量段数:五级调整；施肥量:15-90千克/亩；堵塞报警装置:有. | 非通用类 | 评阅通过
116 | 种植施肥机械 | 施肥机械 | 施肥机(含水稻侧深施肥装置) | 6行及以上四轮乘坐式插秧机配套水稻侧深施肥装置 | 河北锦禾农业机械有限公司 | 侧深施肥机 | 2FH-2.0 | 型号名称：2FH-2.0侧深施肥机；结构型式：纵型筛盘滚筒+气吹；外形尺寸 (长×宽×高)：530×2650×570mm；配套动力：1-2kw（由插秧机提供）；工作幅度：2.0m；传动方式：轴传动；排肥器型式：纵型筛盘滚筒；排肥器数量：8个；肥料箱容积：76（19L/个×4)L；排肥量调节方式：调节转速；输肥管型式：塑料管；开沟器型式：凿式；开沟器数量：8个； | 非通用类 | 评阅不通过 | 缺少产品归档技术参数
117 | 种植施肥机械 | 施肥机械 | 撒肥机 | 摆动式撒肥机 | 淮安市众鼎机械制造有限公司 | 单摆式撒肥机 | 2FD-500B | 配套动力:40~88kw,挂接方式：三点悬挂/ 坐卧式悬挂/直插式悬挂/自投式悬挂；动力输出轴：540/720r/min;作业速度：3.5-10km/h;撒肥幅宽:大颗粒(复合肥)8~18m,小颗粒(尿素)8~16m,外形尺寸(长*宽*高):1600*910*1180mm,肥料类型:大颗粒（2-4.75）mm/小颗粒(0.85-2.8),撒肥量:大颗粒(复合肥)10~117千克/亩/小颗粒(尿素)10~263千克/亩,出肥口孔数：3个；撒肥方式:单摆式；整机净重：123kg,肥料箱容积:500L | 非通用类 | 评阅不通过 | 标牌产品名称与证书不符
118 | 种植施肥机械 | 施肥机械 | 撒肥机 | 摆动式撒肥机 | 淮安市众鼎机械制造有限公司 | 单摆式撒肥机 | 2FD-280B | 配套动力:18~40kw,挂接方式：三点悬挂/ 坐卧式悬挂/直插式悬挂/自投式悬挂；动力输出轴：540/720r/min;作业速度：3.5-10km/h;撒肥幅宽:大颗粒(复合肥)8~18m,小颗粒(尿素)8~16m,外形尺寸(长*宽*高):1150*680*980mm,肥料类型:大颗粒（2-4.75）mm/小颗粒(0.85-2.8),撒肥量:大颗粒(复合肥)10~117千克/亩/小颗粒(尿素)10~263千克/亩,,出肥口孔数：3个；撒肥方式:单摆式:；整机净重：70kg,肥料箱容积:280L | 非通用类 | 评阅不通过 | 产品名称与标牌名称不符
119 | 种植施肥机械 | 施肥机械 | 撒肥机 | 摆动式撒肥机 | 灵璧九瑞农发科技有限公司 | 施肥机 | 2FB-12(1000) | 摆动式,肥箱容积1000L | 非通用类 | 评阅通过
120 | 田间管理机械 | 植保机械 | 喷杆喷雾机 | 50-100马力自走式喷杆喷雾机 | 青州市隆顺农业机械有限公司 | 自走式喷杆喷雾机 | 3WPZ-700C | 功率：36.8KW；形式：自走式，四轮驱动、四轮转向 | 通用类 | 评阅通过
121 | 田间管理机械 | 植保机械 | 喷杆喷雾机 | 50-100马力自走式喷杆喷雾机 | 青州市隆顺农业机械有限公司 | 自走式喷杆喷雾机 | 3WPZ-1600M | 功率：36.8KW；形式：自走式，四轮驱动、四轮转向 | 通用类 | 评阅通过
122 | 田间管理机械 | 植保机械 | 喷杆喷雾机 | 50-100马力自走式喷杆喷雾机 | 桦南县坤明农机有限责任公司 | 喷杆式喷雾机 | 3WP-800L | 型式:自走式,外形尺寸：6350mm*12500mm*2300mm,药箱容量:800L,喷杆作业(整机作业)常用工作压力:0.3~0.5Mpa,喷头型式:扇形,喷杆长度:12.5m,配套动力名称、结构、型式:四缸直列水冷柴油机,标定功率/转速:36.8kw/2400(r/min),配套泵型式:隔膜泵,离地间隙:500mm,轴距(自走式):3200mm,前/后最大轮距1800mm,驱动方式(自走式):四轮机械式驱动/四轮转向.排放阶段:中国第三阶段。 | 通用类 | 评阅不通过 | 1、铭牌照片无企业执行标准 2、产品照片不符合要求 3、鉴定报告上传不清晰
123 | 田间管理机械 | 植保机械 | 喷杆喷雾机 | 100马力及以上自走式喷杆喷雾机 | 一拖（新疆）东方红装备机械有限公司 | 自走式喷杆喷雾机 | 3WPZ-1950 | 发动机功率：92.00kw，发动机排放标准：国三排放，喷杆喷幅：21m，喷头数量：42个，行走形式：自走式。 | 通用类 | 评阅不通过 | 产品技术归档参数缺少：四轮驱动 四轮转向
124 | 田间管理机械 | 植保机械 | 喷杆喷雾机 | 100马力及以上自走式喷杆喷雾机 | 河北丰特农业机械股份有限公司 | 自走式喷杆喷雾机 | 3WZP-2000 | 发动机型号：YD4EL120C1，标定功率：88.2kw(原83kw），转速：2400r/min ；形式：自走式，四轮驱动、四轮转向 ； 运输状态外形尺寸（长×宽×高 单位mm）： 5000×3000×3200 ； 药箱容量：2000 L； 喷杆作业（整机作业）常用工作压力：0.2-0.4MPa； 喷杆喷幅：22m ； 配套泵名称：活塞式隔膜泵，工作压力：0-3MPa ，流量：190 L/min ； 配套喷头 型式：锥形雾喷头； 数量：55个； 雾锥角：90度； 喷量（单个）：1.0 L/min； 间隔：400mm； | 通用类 | 评阅不通过 | 报告未体现四轮驱动，四轮转向，铭牌照片产品名称不一致，型式核准证书中发动机功率与报告中发动机功率不一致。
125 | 收获机械 | 谷物收获机械 | 自走轮式谷物联合收割机 | 6-7kg/s自走轮式谷物联合收割机 | 中联重机股份有限公司 | 自走式谷物联合收割机 | 4LZ-6K | 喂入量：6kg/s，自走轮式，喂入方式：全喂入； | 通用类 | 评阅通过
126 | 收获机械 | 谷物收获机械 | 自走轮式谷物联合收割机 | 7kg/s及以上自走轮式谷物联合收割机 | 科乐收农业机械（山东）有限责任公司 | 自走式谷物联合收割机 | 4LZ-8H | 喂入量：8kg/s；结构型式：自走、轮式、全喂入 | 通用类 | 评阅通过
127 | 收获机械 | 谷物收获机械 | 自走轮式谷物联合收割机 | 7kg/s及以上自走轮式谷物联合收割机 | 科乐收农业机械（山东）有限责任公司 | 自走式谷物联合收割机 | 4LZ-8T | 结构型式：自走、轮式、全喂入；喂入量：8kg/s | 通用类 | 评阅通过
128 | 收获机械 | 谷物收获机械 | 自走轮式谷物联合收割机 | 7kg/s及以上自走轮式谷物联合收割机 | 洛阳中收机械装备有限公司 | 自走轮式谷物联合收割机 | 4LZ-9A | 喂入量:9kg/s；自走轮式；喂入方式:全喂入 | 通用类 | 评阅通过
129 | 收获机械 | 谷物收获机械 | 自走轮式谷物联合收割机 | 7kg/s及以上自走轮式谷物联合收割机 | 中联重机股份有限公司 | 自走式谷物联合收割机 | 4LZ-10CZH | 结构型式：全喂入自走轮式；喂入量(kg/s):10； | 通用类 | 评阅通过
130 | 收获机械 | 谷物收获机械 | 自走轮式谷物联合收割机 | 7kg/s及以上自走轮式谷物联合收割机 | 科乐收农业机械（山东）有限责任公司 | 自走式谷物联合收割机 | 4LZ-10CZ | 结构型式：自走、轮式、全喂入；喂入量：10kg/s | 通用类 | 评阅通过
131 | 收获机械 | 谷物收获机械 | 自走轮式谷物联合收割机 | 7kg/s及以上自走轮式谷物联合收割机 | 雷沃重工股份有限公司 | 自走式谷物联合收割机 | 4LZ-8M2 | 结构型式：自走轮式；喂入方式：全喂入；喂入量：8kg/s，排放标准：第三阶段。 | 通用类 | 评阅通过
132 | 收获机械 | 谷物收获机械 | 自走履带式谷物联合收割机(全喂入) | 4kg/s及以上自走履带式谷物联合收割机(全喂入) | 雷沃重工股份有限公司 | 履带式全喂入谷物联合收割机 | 4LZ-6D | 结构型式：自走履带式；喂入方式：全喂入；喂入量：6kg/s，排放标准：第三阶段。 | 通用类 | 评阅通过
133 | 收获机械 | 谷物收获机械 | 自走履带式谷物联合收割机(全喂入) | 4kg/s及以上自走履带式谷物联合收割机(全喂入) | 浙江柳林科技有限公司 | 全喂入联合收割机 | 4LZ-6.0A | 喂入量：6kg/s；自走履带式；喂入方式：全喂入 | 通用类 | 评阅通过
134 | 收获机械 | 谷物收获机械 | 自走履带式谷物联合收割机(全喂入) | 4kg/s及以上自走履带式谷物联合收割机(全喂入) | 浙江柳林科技有限公司 | 全喂入联合收割机 | 4LZ-5.5B | 喂入量：5.5kg/s；自走履带式；喂入方式：全喂入 | 通用类 | 评阅通过
135 | 收获机械 | 谷物收获机械 | 自走履带式谷物联合收割机(全喂入) | 4kg/s及以上自走履带式谷物联合收割机(全喂入) | 中联重机股份有限公司 | 履带式全喂入谷物联合收割机 | 4LZT-4.0ZF | 结构型式：履带式全喂入；喂入量（kg/s）：4； | 通用类 | 评阅不通过 | 自走没有标注
136 | 收获机械 | 谷物收获机械 | 自走履带式谷物联合收割机(全喂入) | 4kg/s及以上自走履带式谷物联合收割机(全喂入) | 中联重机浙江有限公司 | 履带式全喂入谷物联合收割机 | 4LZT-5.0ZB1 | 喂入量：5.0kg/s；自走履带式；喂入方式：全喂入 | 通用类 | 评阅通过
137 | 收获机械 | 谷物收获机械 | 自走履带式谷物联合收割机(全喂入) | 4kg/s及以上自走履带式谷物联合收割机(全喂入) | 江苏农华智慧农业科技股份有限公司 | 自走履带式全喂入谷物联合收割机 | 4LZ-5.0ZA | 喂入量：5.0kg/s；自走履带式；喂入方式：全喂入 | 通用类 | 评阅通过
138 | 收获机械 | 玉米收获机械 | 自走式玉米收获机(含穗茎兼收玉米收获机) | 4行摘穗剥皮型自走式玉米收获机 | 山东国丰机械有限公司 | 自走式穗茎兼收玉米收获机 | 4YZQP-4 | 4行割台；幅宽:2.55m；形式:自走式(摘穗剥皮型) | 通用类 | 评阅通过
139 | 收获机械 | 玉米收获机械 | 自走式玉米收获机(含穗茎兼收玉米收获机) | 4行摘穗剥皮型自走式玉米收获机 | 河北冀新农机有限公司 | 自走式玉米收获机 | 4YZBQ-4L | 结构形式（自走式）：摘穗、剥皮、切段回收。工作状态外形尺寸（长*宽*高）（mm):6750*2520*4200.工作行数：4行。离地最小间隙（mm):190.作业速度(km/h):2.0-4.5 摘穗机构：摘穗板拉茎辊组合式。输送槽型式：搅龙式。剥皮机剥皮辊数量：16个。割台形式：纵卧式。割刀形式：滚刀式。 | 通用类 | 评阅不通过 | 产品归档技术参数无幅宽
140 | 收获机械 | 玉米收获机械 | 自走式玉米收获机(含穗茎兼收玉米收获机) | 4行摘穗剥皮型自走式玉米收获机 | 河北冀新农机有限公司 | 自走式玉米收获机 | 4YZBQ-4R | 结构形式（自走式）：摘穗、剥皮、切段回收。工作状态外形尺寸（长*宽*高）（mm):6750*2520*4200.工作行数：4行。离地最小间隙（mm):190.作业速度(km/h):2.0-4.5 摘穗机构：摘穗板拉茎辊组合式。输送槽型式：搅龙式。剥皮机剥皮辊数量：16个。割台形式：纵卧式。割刀形式：滚刀式。 | 通用类 | 评阅不通过 | 产品归档技术参数缺少幅宽
141 | 收获机械 | 玉米收获机械 | 自走式玉米收获机(含穗茎兼收玉米收获机) | 4行摘穗剥皮型自走式玉米收获机 | 邢台市韬达机械有限公司 | 玉米收获机 | 4YZ-4H | 4行割台;结构型式：自走式(摘穗剥皮型);工作幅宽：2650mm | 通用类 | 评阅通过
142 | 收获机械 | 玉米收获机械 | 自走式玉米收获机(含穗茎兼收玉米收获机) | 4行摘穗剥皮型自走式玉米收获机 | 河南省凯农机械有限公司 | 自走式玉米收获机 | 4YZ-4K | 4行割台；幅宽：2.4m；形式:自走式(摘穗剥皮型) | 通用类 | 评阅通过
143 | 收获机械 | 玉米收获机械 | 自走式玉米籽粒联合收获机 | 5行及以上自走式玉米籽粒联合收获机 | 吉林省四平东风联合收割机有限公司 | 自走式玉米收获机 | 4YZ-8(2000) | 8行割台；幅宽5.5m；形式:自走式 | 通用类 | 评阅通过
144 | 收获机械 | 玉米收获机械 | 自走式玉米籽粒联合收获机 | 5行及以上自走式玉米籽粒联合收获机 | 吉林省四平东风联合收割机有限公司 | 玉米联合收割机 | 4YZ-6(E518轴流) | 6行割台；幅宽4.08m；形式:自走式 | 通用类 | 评阅通过
145 | 收获机械 | 玉米收获机械 | 自走式玉米籽粒联合收获机 | 5行及以上自走式玉米籽粒联合收获机 | 吉林省四平东风联合收割机有限公司 | 玉米联合收割机 | 4YZ-6A(E518轴流) | 6行割台；幅宽3.83m；形式:自走式 | 通用类 | 评阅通过
146 | 收获机械 | 根茎作物收获机械 | 薯类收获机 | 0.7-1m分段式薯类收获机 | 青岛方正装备技术有限公司 | 马铃薯收获机 | 4UX-90A | 分段收获；作业幅宽mm：900。 | 非通用类 | 评阅通过
147 | 收获机械 | 根茎作物收获机械 | 薯类收获机 | 1-1.5m分段式薯类收获机 | 青岛方正装备技术有限公司 | 马铃薯收获机 | 4UX-110 | 分段收获；作业幅宽mm：1100。 | 非通用类 | 评阅通过
148 | 收获机械 | 根茎作物收获机械 | 薯类收获机 | 1.5m及以上分段式薯类收获机 | 青岛方正装备技术有限公司 | 马铃薯收获机 | 4UX-160 | 分段收获；作业幅宽mm：1600。 | 非通用类 | 评阅通过
149 | 收获机械 | 根茎作物收获机械 | 薯类收获机 | 1.5m及以上分段式薯类收获机 | 青岛方正装备技术有限公司 | 马铃薯收获机 | 4UX-170 | 分段收获；作业幅宽mm：1700。 | 非通用类 | 评阅通过
150 | 收获机械 | 饲料作物收获机械 | 搂草机 | 5.4m以下侧向指盘式搂草机 | 黑龙江大峰生物质能源科技有限公司 | 搂草机 | 9LDF-5.2 | 结构形式 ：指轮式 外形尺寸：6500*6000*1500 结构质量：1000kg 齿轮数量：60个 指轮数量：1460mm 作业最大搂幅：5200mm | 非通用类 | 评阅不通过 | 鉴定机构公示的产品品目信息网址错误，鉴定机构公示的产品品目信息截图第一张错误。
151 | 收获机械 | 饲料作物收获机械 | 搂草机 | 5.4m及以上侧向指盘式液压搂草机 | 佳木斯市德瑞农业装备有限公司 | 指轮式搂草机 | 9L-8.5 | 工作状态外形尺寸mm：（长X宽X高）8200X8500X1450；结构质量：1200KG；搂齿数量：12X80；指轮数量：12；指轮直径：1520mm；作业最大搂幅：8500mm；配套动力范围KW：5.8-88.2；作业速度范围km/h：8-12 | 非通用类 | 评阅不通过 | 产品技术归档参数缺少：液压折叠式，侧向指盘式 推广鉴定报告检验报告看不清技术参数
152 | 收获机械 | 饲料作物收获机械 | 搂草机 | 5.4m及以上侧向指盘式液压搂草机 | 新民市丰耘农机装备制造有限公司 | 指轮式搂草机 | 9LZ-7.4 | 搂幅宽度：7.4m；液压折叠式；侧向指盘式 | 非通用类 | 评阅通过
153 | 收获机械 | 饲料作物收获机械 | 搂草机 | 5.4m及以上侧向指盘式液压搂草机 | 内蒙古佳宣农牧业机械有限公司 | 8盘直管式指轮搂草机 | 9LZ-6.0 | 搂幅宽度;6.0米；侧向指盘式；液压折叠式 | 非通用类 | 评阅通过
154 | 收获机械 | 饲料作物收获机械 | 搂草机 | 5.4m及以上侧向指盘式液压搂草机 | 内蒙古佳宣农牧业机械有限公司 | 8盘弯管式指轮搂草机 | 9LZ-5.5 | 搂幅宽度：5.5米；侧向指盘式；液压折叠式 | 非通用类 | 评阅通过
155 | 收获机械 | 饲料作物收获机械 | 搂草机 | 5.4m及以上侧向指盘式液压搂草机 | 新民市丰耘农机装备制造有限公司 | 指轮式搂草机 | 9LZ-6.0 | 搂幅宽度：6m；液压折叠式；侧向指盘式 | 非通用类 | 评阅通过
156 | 收获机械 | 饲料作物收获机械 | 搂草机 | 5.4m及以上侧向指盘式液压搂草机 | 哈尔滨宾西宏达机械制造有限公司 | 指轮式搂草机 | 9LZ-9.0型 | 指轮式(液压折叠起落）;作业最大宽幅9000mm | 非通用类 | 评阅通过
157 | 收获机械 | 饲料作物收获机械 | 搂草机 | 5.4m及以上侧向指盘式液压搂草机 | 宁晋县陆风制动装置有限公司 | 搂草机 | 9L-5.4A | 搂幅宽度：5.4m；侧向指盘式；液压折叠式 | 非通用类 | 评阅通过
158 | 收获机械 | 饲料作物收获机械 | 搂草机 | 5.4m及以上侧向指盘式液压搂草机 | 黑龙江大峰生物质能源科技有限公司 | 搂草机 | 9LDF-8.0 | 结构形式 ：指轮式 外形尺寸：10000*10100*1800 搂齿数量：40个 指轮数量：16个 指轮直径：1460mm 作业最大搂幅：8000mm | 非通用类 | 评阅不通过 | 产品归档技术参数缺少：液压折叠式 鉴定机构公示的产品品目信息网址错误 鉴定机构公示的产品品目信息截图第一张错误
159 | 收获机械 | 饲料作物收获机械 | 打(压)捆机 | 0.7-1.2m捡拾压捆机 | 安徽金丰机械有限公司 | 圆草捆打捆机 | 9JYD-800A | 工作状态外形尺寸：1300x1300x1350mm；配套功率：22.1-36.7kW；捡拾宽度：0.8m。 | 通用类 | 评阅通过
160 | 收获机械 | 饲料作物收获机械 | 打(压)捆机 | 0.7-1.2m捡拾压捆机 | 潍坊鲁腾机械有限公司 | 圆草捆打捆机 | 9YK8050 | 卷压滚筒数量：10个；外形尺寸1250*1100*1150；配套动力：18.4~36.8 | 通用类 | 评阅不通过 | 1、归档技术参数填写不正确 2、证书需上传原件 3、产品品目信息截图不清晰
161 | 收获机械 | 饲料作物收获机械 | 打(压)捆机 | 0.7-1.2m捡拾压捆机 | 潍坊俊捷现代农业装备有限公司 | YHL870圆草捆打捆机 | YHL870 | 捡拾器宽度：700mm | 通用类 | 评阅不通过 | 铭牌、机器产品名称与证书不符
162 | 收获机械 | 饲料作物收获机械 | 打(压)捆机 | 0.7-1.2m捡拾压捆机 | 潍坊鲁腾机械有限公司 | 圆草捆打捆机 | 9YK8070 | 卷压滚筒数量：12个；外形尺寸1250*1100*1150；配套动力：18.4~36.8 | 通用类 | 评阅不通过 | 1、归档技术参数填写不正确 2、证书需上传原件 3、产品品目信息截图不清晰
163 | 收获机械 | 饲料作物收获机械 | 打(压)捆机 | 0.7-1.2m捡拾压捆机 | 郓城县工力有限公司 | 秸秆捡拾打捆机 | 4JSY-80-50 | 捡拾宽度：800mm | 通用类 | 评阅不通过 | 公示截图品目信息不正确
164 | 收获机械 | 饲料作物收获机械 | 打(压)捆机 | 0.7-1.2m捡拾压捆机 | 潍坊俊捷现代农业装备有限公司 | YHL1070圆草捆打捆机 | YHL1070 | 捡拾器宽度：1000mm | 通用类 | 评阅不通过 | 铭牌、机器产品名称与证书不符
165 | 收获机械 | 饲料作物收获机械 | 打(压)捆机 | 1.2-1.7m捡拾压捆机 | 曲阜圣隆机械设备有限公司 | 捡拾圆草捆打捆机 | 9YJ-1.3 | 捡拾宽度：1300mm | 通用类 | 评阅通过
166 | 收获机械 | 饲料作物收获机械 | 打(压)捆机 | 1.2-1.7m捡拾压捆机 | 唐山鑫万达实业股份有限公司 | 捡拾收获压捆机 | 9YS-2000 | 作业方式：移动式；草捆形状：方捆；捡拾宽度（m）：2 | 通用类 | 评阅不通过 | 无推广鉴定证书
167 | 收获机械 | 饲料作物收获机械 | 打(压)捆机 | 1.2-1.7m捡拾压捆机 | 曲阜圣隆机械设备有限公司 | 捡拾圆草捆打捆机 | 9YJ-1.8 | 捡拾宽度：1800mm | 通用类 | 评阅通过
168 | 收获机械 | 饲料作物收获机械 | 打(压)捆机 | 1.7-2.2m捡拾压捆机 | 内蒙古长明机械股份有限公司 | 捡拾揉切压捆机 | 9YRJ-1.8 | 挂接形式:牵引式,捡拾宽度(mm):1800,配套动力(KW):80.9-95.6,结构质量(kg):3000,外形尺寸(长*宽*高)mm:5450*2660*3550, | 通用类 | 评阅通过
169 | 收获机械 | 饲料作物收获机械 | 打(压)捆机 | 1.7-2.2m捡拾压捆机 | 山东康明斯农业机械有限公司 | 方草捆打捆机 | 9YF-1.9 | 捡拾器宽度：1928mm | 通用类 | 评阅不通过 | 申报归档型号与证书机器型号不一致
170 | 收获机械 | 饲料作物收获机械 | 打(压)捆机 | 1.7-2.2m捡拾压捆机 | 石家庄铁鑫机械有限公司 | 方捆打捆机 | 9YFQ-1.8 | 捡拾器宽度:1850mm打结器型号:D型打捆活塞速度:90/分钟 | 通用类 | 评阅不通过 | 铭牌无执行标准
171 | 收获机械 | 饲料作物收获机械 | 打(压)捆机 | 1.7-2.2m捡拾压捆机 | 黑龙江农垦畜牧工程技术装备有限公司 | 圆捆捡拾切碎压捆机 | 9YK-1600 | 捡拾器形式弹齿式，捡拾器宽度1950mm，卷压滚筒转速180r/min，卷压滚筒数量2个。 | 通用类 | 评阅通过
172 | 收获机械 | 饲料作物收获机械 | 打(压)捆机 | 1.7-2.2m捡拾压捆机 | 安达市凯农农业机械经销有限公司 | 秸秆切割揉碎圆草捆打捆机 | 9YYG-1800 | 捡拾器宽度：1800mm；捡拾器结构型式：甩刀式；卷压筒转速：376r/min；卷压滚筒数量：13个；工作状态外型尺寸：2500×2150×1500 (mm)；配套动力：≥44.2kW | 通用类 | 评阅通过
173 | 收获机械 | 饲料作物收获机械 | 打(压)捆机 | 1.7-2.2m捡拾压捆机 | 潍坊润鑫机械有限公司 | 秸秆粉碎圆捆打捆机 | 9YJFY-1.8 | 捡拾器宽度：1.8m；捡拾器结构型式：甩刀式；卷压滚筒转速：200r/min；卷压滚筒数量：19个；工作状态外形尺寸（长X宽X高）mm：3000X2200X1650；配套动力：58.8~88.2kw。 | 通用类 | 评阅通过
174 | 收获机械 | 饲料作物收获机械 | 打(压)捆机 | 1.7-2.2m捡拾压捆机 | 潍坊润鑫机械有限公司 | 方草捆打捆机 | 9YFQ-1.9C | 捡拾器宽度：1.9m；捡拾器结构型式：弹齿式；打结器类型：D型；打结器数量：2个；压缩室截面尺寸（宽X高）mm：360X460；打捆活塞往复速度：93次/min；工作状态外形尺寸（长X宽X高）mm：6100X3200X1700；配套动力kw：29.4~51.4. | 通用类 | 评阅通过
175 | 收获机械 | 饲料作物收获机械 | 打(压)捆机 | 1.7-2.2m捡拾压捆机 | 德邦大为（芜湖）农机有限公司 | 圆草捆打捆机 | 9YG-1.25 | 捡拾器宽度1835mm；捡拾器结构形式：弹齿式；卷压滚动转速：116R/min;卷压滚动数量：18个；工作状态外形尺寸：4170*2715*2420 | 通用类 | 评阅不通过 | 铭牌机器名称与证书名称不一致
176 | 收获机械 | 饲料作物收获机械 | 打(压)捆机 | 1.7-2.2m捡拾压捆机 | 黑龙江明星机械装备制造有限公司 | 圆草捆打捆机 | 9YY-1.8型 | 捡拾器宽度1830mm；卷压辊16个；捡拾器结构弹齿式； | 通用类 | 评阅通过
177 | 收获机械 | 饲料作物收获机械 | 打(压)捆机 | 1.7-2.2m捡拾压捆机 | 开封市富农机械装备有限公司 | 圆草捆打捆机 | 9YQ-1800 | 捡拾器宽度：1800mm； 捡拾器结构型式：甩刀式； 卷压滚筒转速：350-400r/min； 卷压滚筒数量：15个； 工作状态外形尺寸（长X宽X高）：3030X2215X1745mm | 通用类 | 评阅不通过 | 照片不符要求，正后方照片应能完整的看到整个机器
178 | 收获机械 | 饲料作物收获机械 | 打(压)捆机 | 1.7-2.2m捡拾压捆机 | 河南豪丰农业装备有限公司 | 方草捆打捆机 | 9YFQ-1.9 | 捡拾宽度：1.97m | 通用类 | 评阅通过
179 | 收获机械 | 饲料作物收获机械 | 打(压)捆机 | 1.7-2.2m捡拾压捆机 | 黑龙江贝克锐斯现代农业科技有限公司 | 打捆机 | 9Y-185 | 捡拾器宽度：1.85m | 通用类 | 评阅不通过 | 报告，证书，品目上传型号名称与申报机器型号不符
180 | 收获机械 | 饲料作物收获机械 | 打(压)捆机 | 1.7-2.2m捡拾压捆机 | 山东康明斯农业机械有限公司 | 方草捆打捆机 | 9YF-1.7 | 捡拾器宽度：1700mm | 通用类 | 评阅不通过 | 申报归档型号与证书机器型号不一致
181 | 收获机械 | 饲料作物收获机械 | 打(压)捆机 | 1.7-2.2m捡拾压捆机 | 盘锦双赢机械有限公司 | 秸秆压捆机 | 9YJR-2.0 | 外形尺寸(长×宽×高mm)：4600×2380×1710；结构质量(kg) ：2200；配套拖拉机(马力)： 90马力；捡拾宽度：2000mm；动力输出轴额定转速(r／min)：760；作业速度(km／h) ：3-7；成捆率(％)：≥95。 | 通用类 | 评阅不通过 | 机器照片名称与证书名称不符
182 | 收获机械 | 饲料作物收获机械 | 打(压)捆机 | 1.7-2.2m捡拾压捆机 | 黑龙江贝克锐斯现代农业科技有限公司 | 打捆机 | 9YQ-180 | 捡拾器宽度：1.8m | 通用类 | 评阅不通过 | 报告，证书，品目上传型号名称与申报机型不符
183 | 收获机械 | 饲料作物收获机械 | 打(压)捆机 | 1.7-2.2m捡拾压捆机 | 黑龙江农垦畜牧工程技术装备有限公司 | 圆捆捡拾切碎压捆机 | 9YK-125XC | 捡拾器结构形式弹齿式，捡拾器宽度2100mm，卷压滚筒转速180r/min，卷压滚筒数量3个。 | 通用类 | 评阅通过
184 | 收获机械 | 饲料作物收获机械 | 打(压)捆机 | 1.7-2.2m捡拾压捆机 | 约翰.迪尔（佳木斯）农业机械有限公司 | 圆捆打捆机 | 9YG-1.25 | 捡拾宽度:1.97m | 通用类 | 评阅通过
185 | 收获机械 | 饲料作物收获机械 | 打(压)捆机 | 1.7-2.2m捡拾压捆机 | 哈尔滨万鑫农业科技开发有限公司 | 圆草捆打捆机 | 9YYW-2.2 | 型号：9YYW-2.2 捡拾器宽度：1970mm 捡拾器结构形式：弹尺式 卷压筒转速：125r/min 卷压筒数量：17个 工作状态外形尺寸：4350mmX2560mmX2220mm | 通用类 | 评阅通过
186 | 收获机械 | 饲料作物收获机械 | 打(压)捆机 | 1.7-2.2m捡拾压捆机 | 山东康明斯农业机械有限公司 | 圆草捆打捆机 | 9YGQ-1.5 | 捡拾器宽度：1980mm | 通用类 | 评阅通过
187 | 收获机械 | 饲料作物收获机械 | 打(压)捆机 | 1.7-2.2m捡拾压捆机 | 黑龙江农垦畜牧工程技术装备有限公司 | 圆捆捡拾切碎压捆机 | 9YK-1250 | 捡拾器结构形式弹齿式，捡拾器宽度1950mm，卷压滚筒转速180r/min，卷压滚筒数量2个。 | 通用类 | 评阅通过
188 | 收获机械 | 饲料作物收获机械 | 打(压)捆机 | 2.2m及以上捡拾压捆机 | 潍坊威达尔机械科技有限公司 | 圆草捆打捆机 | 9YK-2260 | 捡拾器宽度：2260mm | 通用类 | 评阅不通过 | 报告及品目机器型号与归档机器型号不一致，且报告内机器型号捡拾宽度为800mm
189 | 收获机械 | 饲料作物收获机械 | 打(压)捆机 | 2.2m及以上捡拾压捆机 | 江苏沃得高新农业装备有限公司 | 捡拾打捆机 | 9YFQ-2250 | 捡拾宽度：2.25m | 通用类 | 评阅通过
190 | 收获机械 | 饲料作物收获机械 | 打(压)捆机 | 2.2m及以上捡拾压捆机 | 黑龙江兆星宇科技开发有限公司 | 捡拾圆包压捆机 | 9YG-2.4 | 捡拾宽度：2.4m | 通用类 | 评阅通过
191 | 收获机械 | 饲料作物收获机械 | 打(压)捆机 | 2.2m及以上捡拾压捆机 | 安达市凯农农业机械经销有限公司 | 秸秆切割揉碎圆草捆打捆机 | 9YYG-2220 | 捡拾器宽度：2220mm；捡拾器结构型式：甩刀式；卷压筒转速：376r/min；卷压滚筒数量：13个；工作状态外型尺寸：2530×2600×1650 (mm)；配套动力：≥51.4kW | 通用类 | 评阅通过
192 | 收获机械 | 饲料作物收获机械 | 打(压)捆机 | 2.2m及以上捡拾压捆机 | 河南豪丰农业装备有限公司 | 方草捆打捆机 | 9YFQ-2.2 | 捡拾宽度：2.23m | 通用类 | 评阅通过
193 | 收获机械 | 饲料作物收获机械 | 打(压)捆机 | 2.2m及以上捡拾压捆机 | 曲阜圣隆机械设备有限公司 | 捡拾圆草捆打捆机 | 9YJ-2.2 | 捡拾宽度：2200mm | 通用类 | 评阅通过
194 | 收获机械 | 饲料作物收获机械 | 打(压)捆机 | 2.2m及以上捡拾压捆机 | 山东康明斯农业机械有限公司 | 圆草捆打捆机 | 9YGQ-2200 | 捡拾器宽度：2210mm | 通用类 | 评阅通过
195 | 收获机械 | 饲料作物收获机械 | 打(压)捆机 | 2.2m及以上捡拾压捆机 | 山东康明斯农业机械有限公司 | 方草捆打捆机 | 9YF-2.2G | 捡拾器宽度：2200mm | 通用类 | 评阅不通过 | 归档型号与机器型号不一致
196 | 收获机械 | 饲料作物收获机械 | 打(压)捆机 | 2.2m及以上捡拾压捆机 | 山东康明斯农业机械有限公司 | 方草捆打捆机 | 9YFQ-2.2 | 捡拾器宽度：2200mm | 通用类 | 评阅通过
197 | 收获机械 | 饲料作物收获机械 | 打(压)捆机 | 2.2m及以上捡拾压捆机 | 龙江亿龙机械制造有限公司 | 捡拾圆捆打捆机 | 9YG-1.3 | 捡拾宽度：2.2m，卷压滚筒数量：18，捡拾器结构型式：弹齿式， | 通用类 | 评阅通过
198 | 收获机械 | 饲料作物收获机械 | 打(压)捆机 | 2.2m及以上捡拾压捆机 | 望奎县双赢农业机械制造有限公司 | 圆草捆打捆机 | 9YY-2210 | 捡拾宽度：2210mm | 通用类 | 评阅通过
199 | 收获机械 | 饲料作物收获机械 | 打(压)捆机 | 2.2m及以上捡拾压捆机 | 喀什旺达机械制造有限责任公司 | 青贮压捆机 | 9YT-220 | 捡拾宽度（m）:2.2; | 通用类 | 评阅通过
200 | 收获机械 | 饲料作物收获机械 | 打(压)捆机 | 2.2m及以上捡拾压捆机 | 江苏沃得高新农业装备有限公司 | 捡拾打捆机 | 9YGQ-1500 | 捡拾宽度:2.32m | 通用类 | 评阅通过
201 | 收获机械 | 饲料作物收获机械 | 打(压)捆机 | 2.2m及以上捡拾压捆机 | 天津库恩农业机械有限公司 | 方捆机 | LSB1290D | 捡拾宽度：2.3m | 通用类 | 评阅不通过 | 1.铭牌机器名称与归档机器名称不一致，2.请重新上传正前及正后方照片
202 | 收获机械 | 饲料作物收获机械 | 打(压)捆机 | 2.2m及以上捡拾压捆机 | 安徽金丰机械有限公司 | 秸秆粉碎方草捆打捆机 | 9YFQ-2200 | 工作状态外形尺寸：5420x2670x1870mm；配套功率：≥55kW；捡拾宽度：2.2m | 通用类 | 评阅通过
203 | 收获机械 | 饲料作物收获机械 | 打(压)捆机 | 2.2m及以上捡拾压捆机 | 开封市富农机械装备有限公司 | 圆草捆打捆机 | 9YQ-2300 | 捡拾器宽度：2300mm； 捡拾器结构型式：甩刀式； 卷压滚筒转速：560r/min； 卷压滚筒数量：15个； 工作状态外形尺寸（长X宽X高）：3250X2700X1415 | 通用类 | 评阅通过
204 | 收获机械 | 饲料作物收获机械 | 打(压)捆机 | 2.2m及以上捡拾压捆机 | 莱州恒春机械有限公司 | 圆草捆打捆机 | 9YG-1.3A2 | 捡拾器宽度2300mm | 通用类 | 评阅不通过 | 上传文件与本机型不符合（网址，报告，证书）
205 | 收获机械 | 饲料作物收获机械 | 打(压)捆机 | 2.2m及以上捡拾压捆机 | 唐山鑫万达实业股份有限公司 | 捡拾收获压捆机 | 9YS-2200 | 作业方式：移动式；草捆形状：方捆；捡拾宽度（m）：2.2 | 通用类 | 评阅不通过 | 证书上传错误，重新上传
206 | 收获机械 | 饲料作物收获机械 | 打(压)捆机 | 2.2m及以上捡拾压捆机 | 安徽金丰机械有限公司 | 方草捆打捆机 | 9YFQ-2300B | 工作状态外形尺寸：4670x2910x1820/1870mm（高度可调）；配套功率：≥55kW;捡拾宽度：2.3m | 通用类 | 评阅不通过 | 执行标准不应为大纲
207 | 收获机械 | 饲料作物收获机械 | 打(压)捆机 | 4kW及以上圆捆压捆机 | 德州道行机械有限公司 | 青贮圆捆机 | DH5652 | 圆捆，功率：5.5kw 喂入口宽度：520mm，卷压滚筒数量：33个，工作状态外形尺寸（长*宽*高）：2850mm*1505mm*1680mm | 通用类 | 评阅不通过 | 照片中名称应与申报名称一致
208 | 收获机械 | 饲料作物收获机械 | 打(压)捆机 | 4kW及以上圆捆压捆机 | 喀什旺达机械制造有限责任公司 | 圆草捆压捆机 | 9YG-55 | 草捆形状：圆捆；功率（KW）:5.5;喂入口宽度mm:525;卷压滚筒转速(R/MIN):360;卷压滚筒数量，个：32 | 通用类 | 评阅不通过 | 照片中名称应与申报名称一致
209 | 收获机械 | 饲料作物收获机械 | 打(压)捆机 | 15kW及以上方捆压捆机 | 滑县宏峰机械有限公司 | 秸秆压捆机 | 9YF-80 | 方捆；功率:15kW | 通用类 | 评阅通过
210 | 收获机械 | 饲料作物收获机械 | 打(压)捆机 | 15kW及以上方捆压捆机 | 滑县宏峰机械有限公司 | 秸秆压捆机 | 9YF-70 | 方捆；功率:30kW | 通用类 | 评阅通过
211 | 收获机械 | 饲料作物收获机械 | 打(压)捆机 | 15kW及以上方捆压捆机 | 滑县宏峰机械有限公司 | 秸秆压捆机 | 9YF-110 | 方捆；功率:15kW | 通用类 | 评阅通过
212 | 收获机械 | 饲料作物收获机械 | 打(压)捆机 | 15kW及以上方捆压捆机 | 滑县宏峰机械有限公司 | 秸秆压捆机 | 9YF-72 | 方捆；功率:15kW | 通用类 | 评阅通过
213 | 收获机械 | 饲料作物收获机械 | 青饲料收获机 | 160cm及以上悬挂甩刀式青饲料收获机 | 河北卓田机械制造有限公司 | 秸秆切碎回收机 | 4SJ-180 | 作业幅宽：1.8m；悬挂甩刀式 | 通用类 | 评阅通过
214 | 收获机械 | 饲料作物收获机械 | 青饲料收获机 | 110-210cm悬挂双圆盘式青饲料收获机 | 喀什旺达机械制造有限责任公司 | 青饲料收获机 | 4QS-1800 | 结构型式（挂接方式）：悬挂式；割台的有效收获宽度，cm:180;割台切割器型式：双圆盘式； | 通用类 | 评阅通过
215 | 收获机械 | 饲料作物收获机械 | 青饲料收获机 | 220cm及以上悬挂双圆盘式青饲料收获机 | 喀什旺达机械制造有限责任公司 | 青饲料收获机 | 4QS-2400 | 结构型式：悬挂式；割台有效收获宽度（cm）:240;割台切割器型式：双圆盘式； | 通用类 | 评阅通过
216 | 收获机械 | 饲料作物收获机械 | 青饲料收获机 | 220cm及以上悬挂双圆盘式青饲料收获机 | 吉林省众禾农机有限公司 | 青(黄)贮秸秆饲料收获机 | 4QX-2.2 | 结构类型：悬挂式；割台有效宽度mm：2200；割台切割器形式：圆盘锯齿刀； 秸秆切碎机构：形式：轮盘式；转子直径mm：900；主轴额定转数r/min：1000 | 通用类 | 评阅不通过 | 产品归档技术参数缺少“双圆盘式”
217 | 收获机械 | 饲料作物收获机械 | 青饲料收获机 | 220cm及以上悬挂双圆盘式青饲料收获机 | 新乡市豫东轻工机械有限公司 | 青(黄)饲料收获机 | 4QX-2300 | 工作状态外形尺寸（长×宽×高）：2100mm×2380mm×4210mm；结构型式（挂接方式）：悬挂式；割台切割器型式：圆盘式；秸秆切碎机构型式：滚筒式；割台的有效收获宽度：2250mm;抛送筒高度：4210mm | 通用类 | 评阅不通过 | 产品归档技术参数：未见双圆盘式
218 | 收获机械 | 饲料作物收获机械 | 青饲料收获机 | 220cm及以上悬挂双圆盘式青饲料收获机 | 宁安市恒信机械制造有限公司 | 背负式青饲料收获机 | 4QX-2300 | 结构形式：悬挂式；割台切割器型式：双圆盘式；秸秆切碎机构型式:轮盘式器；割台的有效割幅(mm)：2260。 | 通用类 | 评阅通过
219 | 收获机械 | 饲料作物收获机械 | 青饲料收获机 | 260cm及以上自走圆盘式青饲料收获机 | 新乡市新东轻工机械有限公司 | 自走式青(黄)贮饲料收获机 | 9QZS-2650 | 结构形式：自走圆盘式；工作幅宽：2650mm；轴距：2800mm；最小离地间距：300mm；驾驶室形式：普通；割台升降范围：0-880mm | 通用类 | 评阅不通过 | 标牌无厂址
220 | 收获机械 | 饲料作物收获机械 | 青饲料收获机 | 260cm及以上自走圆盘式青饲料收获机 | 凯斯纽荷兰工业(哈尔滨)机械有限公司 | 自走式青饲料机 | FR600 | 自走圆盘式；割幅：600cm | 通用类 | 评阅通过
221 | 收获机械 | 饲料作物收获机械 | 青饲料收获机 | 260cm及以上自走圆盘式青饲料收获机 | 新乡市豫东轻工机械有限公司 | 自走式青饲料收获机 | 9QZS-2650 | 工作状态外形尺寸（长×宽×高）：7090mm×2750mm×4300mm;结构型式（挂接方式）：自走式；割台切割器型式：圆盘式；秸秆切碎机构型式：滚筒式；割台的有效收获宽度：2650mm; 抛送筒高度：4270mm | 通用类 | 评阅通过
222 | 收获机械 | 饲料作物收获机械 | 青饲料收获机 | 220-260cm自走其他式青饲料收获机 | 邹平永兴农机有限公司 | 自走式青饲料收获机 | 4QZ-10 | 型号名称：4QZ-10型自走式青饲料收获机；结构形式：自走式；工作状态外形尺寸（长*宽*高） 7800*2600*4500 ；配套发动机：额定功率（KW） 118 ；额定转速（r/min） 2300 ；割台的有限收获宽度（mm) 2200；割台切割器型式：旋转冲击式；轮距：导向轮（mm) 1650,驱动轮（mm）1700；轮胎规格：导向轮：10—15，驱动轮：15—24；轴距（mm） 3000，最小离地间隙（mm）250；驾驶室型式：普通；秸秆切碎机构型式：滚筒式；抛送筒高度（mm） 4500 | 通用类 | 评阅不通过 | 1.鉴定机构公示的产品品目信息截图不清晰； 2.鉴定机构公示的产品品目信息不对网址;3.未上传型式核准证书
223 | 收获机械 | 饲料作物收获机械 | 青饲料收获机 | 290cm及以上自走其他式青饲料收获机 | 新疆牧神机械有限责任公司 | 自走式饲料收获机 | 4SZ-3000 | 自走其它式；割副：300cm； | 通用类 | 评阅通过
224 | 收获机械 | 饲料作物收获机械 | 青饲料收获机 | 290cm及以上自走其他式青饲料收获机 | 黑龙江农垦畜牧工程技术装备有限公司 | 自走式青贮饲料收获机 | 4QSZ-480 | 结构形式自走式，割台形式链轨式，割台有效割幅4.5m，秸秆切碎机构形式滚筒式，籽粒破碎机构形式碾压辊。 | 通用类 | 评阅通过
225 | 收获机械 | 饲料作物收获机械 | 割草机 | 1.8-3m往复式割草机 | 安达市凯农农业机械经销有限公司 | 牵引式割草机 | 9GQ-2.6 | 结构型式（挂接方式）：牵引式；工作状态外型尺寸（长×宽×高）：2200×4250×800 (mm)；割幅：2600mm | 非通用类 | 评阅不通过 | 归档参数中未体现往复式
226 | 收获机械 | 饲料作物收获机械 | 割草机 | 1.8-3m往复式割草机 | 哈尔滨宾西宏达机械制造有限公司 | 牵引式割草机 | 9GQ-2.6型 | 往复式；割幅2600mm | 非通用类 | 评阅通过
227 | 收获机械 | 饲料作物收获机械 | 割草机 | 1.3m以下旋转式割草机 | 昆明驰展农机销售有限公司 | 割草机 | 9GX-1.3 | 割幅宽度：1.3m；旋转式 | 非通用类 | 评阅不通过 | 不在归档范围内
228 | 收获机械 | 饲料作物收获机械 | 割草机 | 2.8m及以上旋转式割草压扁机 | 凯斯纽荷兰工业(哈尔滨)机械有限公司 | 割草压扁机 | 9G-3.1(H7230) | 割幅宽度3.1m；有压扁装置；旋转式 | 非通用类 | 评阅不通过 | 缺少正面照片
229 | 收获机械 | 饲料作物收获机械 | 割草机 | 2.8m及以上旋转式割草压扁机 | 凯斯纽荷兰工业(哈尔滨)机械有限公司 | 盘式割草压扁机 | H7220 | 割幅宽度2.8m；有压扁装置；旋转式 | 非通用类 | 评阅通过
230 | 收获机械 | 饲料作物收获机械 | 割草机 | 2.8m及以上旋转式割草压扁机 | 格兰农业设备（大庆）有限公司 | 圆盘式割草压扁机 | 4328LT | 割幅：2.8m；压扁辊形式：打击齿式；结构形式：圆盘旋转式 | 非通用类 | 评阅不通过 | 申报品目与鉴定机构品目不一致
231 | 收获机械 | 饲料作物收获机械 | 割草机 | 2.8m及以上旋转式割草压扁机 | 内蒙古长明机械股份有限公司 | 圆盘旋转式割草压扁机 | 9GYX-8.0 | 结构形式（挂接方式）：前后悬挂组合式，工作状态外形尺寸（长*宽*高）：前部割草装置：1750mm*3700mm*1500mm后部装置：2600mm*8500mm*1300mm,割幅8.3m,刀盘数量21个，压扁辊形式:橡胶对辊式 | 非通用类 | 评阅不通过 | 产品归档技术参数缺少：旋转式
232 | 收获机械 | 饲料作物收获机械 | 割草机 | 2.8m及以上旋转式割草压扁机 | 格兰农业设备（大庆）有限公司 | 圆盘式割草压扁机 | 4332LR | 割幅：3.2m；压扁辊形式：压扁辊式；结构形式：圆盘旋转式 | 非通用类 | 评阅不通过 | 申报品目与鉴定机构品目不一致
233 | 收获机械 | 茎秆收集处理机械 | 秸秆粉碎还田机 | 1-1.5m秸秆粉碎还田机 | 潍坊神力农机装备有限公司 | 秸秆粉碎还田机 | 1JH-130 | 作业幅宽：1.3m | 通用类 | 评阅通过
234 | 收获机械 | 茎秆收集处理机械 | 秸秆粉碎还田机 | 1-1.5m秸秆粉碎还田机 | 河北盛农农业机械有限公司 | 秸秆切碎还田机 | 1JH-110 | 作业幅宽：1.1m | 通用类 | 评阅通过
235 | 收获机械 | 茎秆收集处理机械 | 秸秆粉碎还田机 | 1-1.5m秸秆粉碎还田机 | 佳木斯市一达农业科技有限公司 | 秸秆粉碎还田机 | 4JHS-120 | 作业幅宽1.2m | 通用类 | 评阅通过
236 | 收获机械 | 茎秆收集处理机械 | 秸秆粉碎还田机 | 1-1.5m秸秆粉碎还田机 | 河北盛农农业机械有限公司 | 秸秆切碎还田机 | 1JH-130 | 作业幅宽：1.3m | 通用类 | 评阅通过
237 | 收获机械 | 茎秆收集处理机械 | 秸秆粉碎还田机 | 1-1.5m秸秆粉碎还田机 | 河南豪丰农业装备有限公司 | 秸秆粉碎还田机 | 1JH-120 | 作业幅宽：1.21m | 通用类 | 评阅通过
238 | 收获机械 | 茎秆收集处理机械 | 秸秆粉碎还田机 | 1.5-2m秸秆粉碎还田机 | 河北卓田机械制造有限公司 | 秸秆切碎还田机 | 1JHY-165 | 作业幅宽1.65m | 通用类 | 评阅通过
239 | 收获机械 | 茎秆收集处理机械 | 秸秆粉碎还田机 | 1.5-2m秸秆粉碎还田机 | 佳木斯市一达农业科技有限公司 | 秸秆粉碎还田机 | 4JHS-160 | 作业幅宽1.6m | 通用类 | 评阅通过
240 | 收获机械 | 茎秆收集处理机械 | 秸秆粉碎还田机 | 1.5-2m秸秆粉碎还田机 | 潍坊神力农机装备有限公司 | 秸秆粉碎还田机 | 1JH-150 | 作业幅宽:1.5m | 通用类 | 评阅不通过 | 铭牌执行标准表述不规范
241 | 收获机械 | 茎秆收集处理机械 | 秸秆粉碎还田机 | 1.5-2m秸秆粉碎还田机 | 潍坊神力农机装备有限公司 | 秸秆粉碎还田机 | 1JH-180 | 作业幅宽：1.8m | 通用类 | 评阅不通过 | 执行标准表述不规范
242 | 收获机械 | 茎秆收集处理机械 | 秸秆粉碎还田机 | 1.5-2m秸秆粉碎还田机 | 河北卓田机械制造有限公司 | 秸秆切碎还田机 | 1JHY-180 | 作业幅宽1.8m | 通用类 | 评阅通过
243 | 收获机械 | 茎秆收集处理机械 | 秸秆粉碎还田机 | 1.5-2m秸秆粉碎还田机 | 郓城县工力有限公司 | 秸秆粉碎还田机 | 4JGH-180(A) | 工作幅宽：1.8m | 通用类 | 评阅不通过 | 公示期过期
244 | 收获机械 | 茎秆收集处理机械 | 秸秆粉碎还田机 | 1.5-2m秸秆粉碎还田机 | 郓城县工力有限公司 | 分离式秸秆粉碎灭茬还田机 | 4JGH-165 | 工作幅宽：165cm | 通用类 | 评阅通过
245 | 收获机械 | 茎秆收集处理机械 | 秸秆粉碎还田机 | 1.5-2m秸秆粉碎还田机 | 河北盛农农业机械有限公司 | 秸秆切碎还田机 | 1JH-180 | 作业幅宽：1.8m | 通用类 | 评阅通过
246 | 收获机械 | 茎秆收集处理机械 | 秸秆粉碎还田机 | 1.5-2m秸秆粉碎还田机 | 河北盛农农业机械有限公司 | 秸秆切碎还田机 | 1JH-165 | 作业幅宽：1.65m | 通用类 | 评阅通过
247 | 收获机械 | 茎秆收集处理机械 | 秸秆粉碎还田机 | 2-2.5m秸秆粉碎还田机 | 河北卓田机械制造有限公司 | 秸秆切碎还田机 | 1JHY-200 | 作业幅宽2m, | 通用类 | 评阅不通过 | 推广报告缺少第二页
248 | 收获机械 | 茎秆收集处理机械 | 秸秆粉碎还田机 | 2-2.5m秸秆粉碎还田机 | 郓城县工力有限公司 | 秸秆粉碎还田机 | 4JGH-210(A) | 工作幅宽：210cm | 通用类 | 评阅通过
249 | 收获机械 | 茎秆收集处理机械 | 秸秆粉碎还田机 | 2-2.5m秸秆粉碎还田机 | 河北盛农农业机械有限公司 | 秸秆切碎还田机 | 1JH-220 | 作业幅宽：2.2m | 通用类 | 评阅通过
250 | 收获机械 | 茎秆收集处理机械 | 秸秆粉碎还田机 | 2-2.5m秸秆粉碎还田机 | 河北卓田机械制造有限公司 | 秸秆切碎还田机 | 1JHY-240 | 作业幅宽2.4m | 通用类 | 评阅通过
251 | 收获机械 | 茎秆收集处理机械 | 秸秆粉碎还田机 | 2-2.5m秸秆粉碎还田机 | 河北卓田机械制造有限公司 | 秸秆切碎还田机 | 1JHY-220 | 作业幅宽2.2m | 通用类 | 评阅通过
252 | 收获机械 | 茎秆收集处理机械 | 秸秆粉碎还田机 | 2-2.5m秸秆粉碎还田机 | 河北盛农农业机械有限公司 | 秸秆切碎还田机 | 1JH-200 | 作业幅宽：2m | 通用类 | 评阅通过
253 | 收获机械 | 茎秆收集处理机械 | 秸秆粉碎还田机 | 2.5m及以上秸秆粉碎还田机 | 黑河市方妍农业科技有限公司 | 双轴组合式秸秆粉碎还田机 | 1JH-260 | 工作幅宽：260cm | 通用类 | 评阅通过
254 | 收获机械 | 茎秆收集处理机械 | 秸秆粉碎还田机 | 2.5m及以上秸秆粉碎还田机 | 河北盛农农业机械有限公司 | 秸秆切碎还田机 | 1JH-300 | 作业幅宽：3m | 通用类 | 评阅通过
255 | 收获机械 | 茎秆收集处理机械 | 秸秆粉碎还田机 | 2.5m及以上秸秆粉碎还田机 | 河北盛农农业机械有限公司 | 秸秆切碎还田机 | 1JH-440 | 作业幅宽：4.4m | 通用类 | 评阅通过
256 | 收获机械 | 茎秆收集处理机械 | 秸秆粉碎还田机 | 2.5m及以上秸秆粉碎还田机 | 郓城县工力有限公司 | 双轴式秸秆粉碎还田机 | 4JGH-255(A) | 工作幅宽：255cm | 通用类 | 评阅不通过 | 照片不全
257 | 收获后处理机械 | 干燥机械 | 谷物烘干机 | 批处理量10-20t循环式谷物烘干机 | 安徽长星农业机械装备有限公司 | 批式循环谷物干燥机 | 5HCX-15 | 结构型式:循环式；批处理量:15t | 通用类 | 评阅通过
258 | 收获后处理机械 | 干燥机械 | 谷物烘干机 | 批处理量10-20t循环式谷物烘干机 | 安徽金锡机械科技有限公司 | 批式循环谷物干燥机 | 5HX-16 | 处理方式：循环式； 结构形式：固定式； 循环式批处理量（t）：16 | 通用类 | 评阅通过
259 | 收获后处理机械 | 干燥机械 | 谷物烘干机 | 批处理量10-20t循环式谷物烘干机 | 黑龙江龙格优农业机械有限公司 | 谷物烘干机 | 5H-17 | 型号：5H-17；循环式，间接加热；批次处理量：17t；干燥机机体外形尺寸：8180mm*3000mm*8200mm;降水速率≥0.75%/h；装机容量：31m³；干燥段数量：1个/1500mm；热风温度范围≤120℃。 | 通用类 | 评阅不通过 | 1、产品信息截图网址与截图不一致。2、铭牌中缺少执行标准。
260 | 收获后处理机械 | 干燥机械 | 谷物烘干机 | 批处理量10-20t循环式谷物烘干机 | 安徽唯嵩光电科技有限公司 | 批式循环谷物干燥机 | 5H-15 | 结构型式：循环式；干燥方式：间接加热；干燥机机体外形尺寸（长*宽*高）：2521*2451*9124；批次处理量（t）：15；干燥速率（%/h）：0.5~1.5；干燥段数量/每段高度（个/mm）：1/2150；装机容量（m3）：31.38；缓苏段高度（mm）：4650；热风温度范围（℃）：40~100；热风机数量：1；热风机型号：ERZ-S710单吸；热风电机功率：5.625kW；排粮电机功率：0.37kW；安全装置：粮位观察孔、满粮报警、热继电器、异常过热保护、定时开关等。 | 通用类 | 评阅不通过 | 产品品目信息截图不统一
261 | 收获后处理机械 | 干燥机械 | 谷物烘干机 | 批处理量10-20t循环式谷物烘干机 | 安徽云龙粮机有限公司 | 批式循环谷物干燥机 | 5H-15 | 结构型式:固定式；整机质量:5025KG；外形尺寸(长×宽×高):4720×3830×11320；小时处理量≥900KG/h；处理方式(批式循环式):15T；燃料:煤﹑生物质燃料；加热方式:热风间接加热；电机总功率:9.5KW；安全装置:自动水分计﹑风压开关﹑温控装置﹑电器过载保护装置﹑满粮报警装置﹑故障报警装置﹑漏电保护装置. | 通用类 | 评阅不通过 | 1、产品信息截图与网址不一致。2、铭牌中无地址
262 | 收获后处理机械 | 干燥机械 | 谷物烘干机 | 批处理量10-20t循环式谷物烘干机 | 湖北双利农机制造有限公司 | 批式循环谷物干燥机 | 5HEX-15 | 批处理量15吨；循环式; 总功率(KW):10.4。 | 通用类 | 评阅通过
263 | 收获后处理机械 | 干燥机械 | 谷物烘干机 | 批处理量10-20t循环式谷物烘干机 | 安徽长星农业机械装备有限公司 | 批式循环谷物干燥机 | 5HCX-15A | 结构型式:循环式；批处理量:15t | 通用类 | 评阅通过
264 | 收获后处理机械 | 干燥机械 | 谷物烘干机 | 批处理量10-20t循环式谷物烘干机 | 安徽云龙粮机有限公司 | 批式循环谷物干燥机 | 5H-12 | 结构型式:固定式；整机质量:2700KG；外形尺寸(长×宽×高):3830×2220×8190；小时处理量≥800KG/h；处理方式(批式循环式):12T；燃料:煤﹑生物质燃料；加热方式:热风间接加热；电机总功率:6.25KW；安全装置:自动水分计﹑风压开关﹑温控装置﹑电器过载保护装置﹑满粮报警装置﹑故障报警装置﹑漏电保护装置. | 通用类 | 评阅不通过 | 1、产品信息截图与网址不一致。2、铭牌中无地址。
265 | 收获后处理机械 | 干燥机械 | 谷物烘干机 | 批处理量10-20t循环式谷物烘干机 | 无锡苏宝重工机械有限公司 | 谷物干燥机 | 5H-12 | 外形尺寸：2145*1850*8800; 批式循环装机容量21.98立方米； 批次处理量12t；总功率9.55kw；干燥方式：直接加热；干燥速率：0.5-10%/h；干燥能力≥6.0T%/h,；燃烧种类：柴油、煤油、天燃气、液化气；耗油量：8-10L/h、11-13m³/h；油箱容量150L；点火方式：高压自动点火、电子自动点火。 | 通用类 | 评阅不通过 | 1、技术参数缺少烘干型式。2、产品品目信息截图不一致。3、缺少检验报告。4铭牌中产品名称与证书不一致。5、产品照片不规范。
266 | 收获后处理机械 | 干燥机械 | 谷物烘干机 | 批处理量10-20t循环式谷物烘干机 | 江苏沃得高新农业装备有限公司 | 谷物干燥机 | 5H-15C | 批处理量：15t；循环式 | 通用类 | 评阅通过
267 | 收获后处理机械 | 干燥机械 | 谷物烘干机 | 批处理量10-20t循环式谷物烘干机 | 江西开门子现代农机装备有限公司 | 批式循环谷物干燥机 | 5HP-15 | 型号名称：5HP-15型批式循环谷物干燥机；结构型式：循环式；干燥方式：间接加热；干燥机机体外形尺寸：2200*3650*10900；批次处理量：15t;干燥速率：0.8%h；干燥段数量/每段高度：1/1200个/mm;装机容量：29m³；缓苏段数量/每段高度：1/6540个/mm;热风温度范围：45-120℃； | 通用类 | 评阅通过
268 | 收获后处理机械 | 干燥机械 | 谷物烘干机 | 批处理量10-20t循环式谷物烘干机 | 无锡苏宝重工机械有限公司 | 谷物烘干机 | 5H-15SB | 外形尺寸：2200*1860*9450；批式循环装机容量：26.55立方米；批次处理量15t；总功率9.55kw；干燥方式：直接加热；干燥速率：0.5-1.0t.%/h；干燥能力≥6.0T%/h；燃烧种类：柴油、煤油、天燃气、液化气；耗油量：8-10L/h、11-13m³/h；油箱容量150L；点火方式：高压自动点火、电子自动点火。 | 通用类 | 评阅不通过 | 1、产品品目截图不正确。2、缺少检验报告。3、铭牌中产品名称与证书不一致。
269 | 收获后处理机械 | 干燥机械 | 谷物烘干机 | 批处理量20-30t循环式谷物烘干机 | 江苏沃得高新农业装备有限公司 | 谷物干燥机 | 5H-22C | 批处理量：22t；循环式 | 通用类 | 评阅通过
270 | 收获后处理机械 | 干燥机械 | 谷物烘干机 | 批处理量20-30t循环式谷物烘干机 | 安徽长星农业机械装备有限公司 | 批式循环谷物干燥机 | 5HCX-22 | 结构型式:循环式；批处理量:22t | 通用类 | 评阅通过
271 | 收获后处理机械 | 干燥机械 | 谷物烘干机 | 批处理量20-30t循环式谷物烘干机 | 安徽金锡机械科技有限公司 | 批式循环谷物干燥机 | 5HX-23 | 处理方式：循环式； 结构形式：固定式； 循环式批处理量（t）：23 | 通用类 | 评阅通过
272 | 收获后处理机械 | 干燥机械 | 谷物烘干机 | 批处理量30t及以上循环式谷物烘干机 | 安徽唯嵩光电科技有限公司 | 批式循环谷物干燥机 | 5H-30 | 结构型式：循环式；干燥方式：间接加热；干燥机机体外形尺寸（长*宽*高）：3097*3045*10643；批次处理量（t）：30；干燥速率（%/h）：0.5~1.5；干燥段数量/每段高度（个/mm）：1/2246；装机容量（m3）：56.55；缓苏段高度（mm）：5442；热风温度范围（℃）：40~100；热风机数量：1；热风机型号：ERZ-S710单吸；热风电机功率：7.5kW；排粮电机功率：0.75kW；安全装置：粮位观察孔、满粮报警、热继电器、异常过热保护、定时开关等。 | 通用类 | 评阅不通过 | 产品品目信息截图不统一
273 | 收获后处理机械 | 干燥机械 | 谷物烘干机 | 批处理量30t及以上循环式谷物烘干机 | 安徽云龙粮机有限公司 | 批式循环谷物干燥机 | 5H-30 | 结构型式:固定式；整机质量:6550KG；外形尺寸(长×宽×高):5450×4600×12500；小时处理量≥1900KG/h；处理方式(批式循环式):30T；燃料:煤﹑生物质燃料；加热方式:热风间接加热；电机总功率:21.1KW；安全装置:自动水分计﹑风压开关﹑温控装置﹑电器过载保护装置﹑满粮报警装置﹑故障报警装置﹑漏电保护装置. | 通用类 | 评阅不通过 | 1、产品信息截图与网址不一致。2、铭牌中无地址。
274 | 收获后处理机械 | 干燥机械 | 谷物烘干机 | 批处理量30t及以上循环式谷物烘干机 | 安徽长星农业机械装备有限公司 | 批式循环谷物干燥机 | 5HCX-32 | 结构型式:循环式；批处理量:32t | 通用类 | 评阅通过
275 | 收获后处理机械 | 干燥机械 | 谷物烘干机 | 批处理量30t及以上循环式谷物烘干机 | 潍坊艾维机械设备有限公司 | 谷物干燥机 | 5HP-30X | 批处理量≥30t；循环式 | 通用类 | 评阅通过
276 | 收获后处理机械 | 干燥机械 | 谷物烘干机 | 批处理量30t及以上循环式谷物烘干机 | 湖北双利农机制造有限公司 | 批式循环谷物干燥机 | 5HEX-31 | 批处理量31吨；循环式；总功率（KW）：15.85。 | 通用类 | 评阅通过
277 | 收获后处理机械 | 干燥机械 | 谷物烘干机 | 批处理量30t及以上循环式谷物烘干机 | 江西开门子现代农机装备有限公司 | 批式循环谷物干燥机 | 5HP-32 | 型号名称：5HP-32型批式循环谷物干燥机；结构型式：循环式；干燥方式：间接加热；干燥机机体外形尺寸：5000*3700*12500；批次处理量：32t;干燥速率：0.8%h；干燥段数量/每段高度：3/740个/mm;装机容量：59m³；缓苏段数量/每段高度：1/5450；热风温度范围：45-120℃； | 通用类 | 评阅通过
278 | 收获后处理机械 | 干燥机械 | 谷物烘干机 | 批处理量30t及以上循环式谷物烘干机 | 苏州捷赛机械股份有限公司 | 批式循环粮食干燥机 | BD30 | 批处理量(批式循环式):30t(稻谷);整机质量:9500kg;外形尺寸(长×宽×高):7000×4350×12520（mm);燃油消耗量：≤ 30L/h;电机总功率:17.9kw;选配热源:生物质热风炉、蒸汽换热器、燃气燃烧器 | 通用类 | 评阅不通过 | 产品信息截图和网址不一致
279 | 收获后处理机械 | 干燥机械 | 谷物烘干机 | 批处理量30t及以上循环式谷物烘干机 | 开封市汴丰农业机械有限公司 | 批式循环谷物干燥机 | 5H-30 | 整机外形尺寸长宽高：3020x2140x12460(mm),整机质量：3350kg（不含热风炉）.结构型式：批式循环，总功率：19.7kw.批处理量30t. | 通用类 | 评阅不通过 | 1、产品品目信息截图与网址不一致。2、报告中没有批处理量。
280 | 收获后处理机械 | 干燥机械 | 谷物烘干机 | 批处理量30t及以上循环式谷物烘干机 | 安徽唯嵩光电科技有限公司 | 批式循环谷物干燥机 | 5H-40 | 结构型式：循环式；干燥方式：间接加热；干燥机机体外形尺寸（长*宽*高）：3097*3045*12683；批次处理量（t）：40；干燥速率（%/h）：0.5~1.5；干燥段数量/每段高度（个/mm）：1/2246；装机容量（m3）：75.03；缓苏段高度（mm）：7482；热风温度范围（℃）：40~100；热风机数量：1；热风机型号：ERZ-S710单吸；热风电机功率：11kW；排粮电机功率：0.75kW；安全装置：粮位观察孔、满粮报警、热继电器、异常过热保护、定时开关等。 | 通用类 | 评阅不通过 | 产品品目信息截图不统一
281 | 收获后处理机械 | 干燥机械 | 谷物烘干机 | 批处理量30t及以上循环式谷物烘干机 | 平利县电机制造有限责任公司 | 谷物干燥机 | 5H-3TP | 1.型号名称：5H-31TP；2.结构型式：批式循环 3.干燥方式：间接加热；4.冷却风机：数量3个、型号名称XKF-7#、电机功率4kw；5.热风炉：型号RH-60-1、引烟风机型号DF-2、燃料种类：生物质颗粒燃料、洁净型煤；6.燃烧器；7.鼓风机功率/；8.排粮电机功率：6kw；9.干燥能力：≥7t•％h；10.批次处理量：≥31t | 通用类 | 评阅不通过 | 申报产品型号与证书不一致
282 | 收获后处理机械 | 干燥机械 | 谷物烘干机 | 批处理量30t及以上循环式谷物烘干机 | 常州常发重工科技有限公司 | 循环式谷物烘干机 | CF5HXE-32 | 批处理量：32t；循环式 | 通用类 | 评阅不通过 | 铭牌中产品名称与证书不一致
283 | 收获后处理机械 | 干燥机械 | 谷物烘干机 | 批处理量30t及以上循环式谷物烘干机 | 江西开门子现代农机装备有限公司 | 批式循环谷物干燥机 | 5HP-32B | 型号名称：5HP-32B型批式循环谷物干燥机；结构型式：循环式；干燥方式：间接加热；干燥机机体外形尺寸（长*宽*高）：4008*3345*12995；批次处理量：32t；干燥速率：0.5-1.2%/h;干燥段数量/每段高度：2/740个/mm；装机容量：59㎡；缓苏段数量/每段高度：14/545个/mm；热风温度范围：45-120℃； | 通用类 | 评阅通过
284 | 收获后处理机械 | 干燥机械 | 谷物烘干机 | 批处理量30t及以上循环式谷物烘干机 | 安徽金锡机械科技有限公司 | 批式循环谷物干燥机 | 5HX-40 | 处理方式：循环式； 结构形式：固定式； 循环式批处理量（t）：40 | 通用类 | 评阅通过
285 | 收获后处理机械 | 干燥机械 | 谷物烘干机 | 处理量100t/d及以上连续式谷物烘干机 | 铁岭精英园干燥设备有限公司 | 谷物烘干机 | 5HH-100 | 处理量≥100t/d；连续式，干燥机机体外形尺寸（mm）2800*2300*15200,干燥方式：间接加热，干燥段数量/每段高度（个/mm）3/7200、4500、2700，缓苏段数量/每段高度（个/mm）2/900、1800，冷却段高度（mm)1800,热风机型号：4-72-8C,功率（kw）37，冷却风机型号：4-72-6C, 功率（kw）7.5，热风炉型号：WRF-120，燃料种类：煤，鼓风机功率（kw）5.5,排粮电机功率（kw）1.5 | 通用类 | 评阅不通过 | 照片未按要求上传
286 | 收获后处理机械 | 干燥机械 | 谷物烘干机 | 处理量100t/d及以上连续式谷物烘干机 | 哈尔滨三环美达机械设备制造有限责任公司 | 连续式粮食干燥机 | 5HS-10 | 处理量≥100t/d；连续式 | 通用类 | 评阅不通过 | 1、技术参数填写不正确。2、报告中无处理量。3、铭牌中产品名称与证书不一致。
287 | 收获后处理机械 | 干燥机械 | 谷物烘干机 | 处理量100t/d及以上连续式谷物烘干机 | 哈尔滨东大烘贮设备有限责任公司 | 谷物干燥机 | 5HYS-200 | 结构型式 连续式 外形尺寸 4150X2150X22000 整机质量35000KG 处理量200t/d 降水幅度15%/h 装机容积100立方米 装机总容量 132KW 热风机型号Y4-73-16C 热风炉型号JXR-III-4 热风炉热功率10000MJ/h 燃料消耗量428kg/h 输出热风最高温度200度 | 通用类 | 评阅通过
288 | 收获后处理机械 | 干燥机械 | 谷物烘干机 | 处理量100t/d及以上连续式谷物烘干机 | 铁岭双盛烘干设备有限公司 | 粮食干燥机 | 5HSHN-100 | 干燥方式：连续式；处理量：100t/d；降水幅度：玉米15%；外形尺寸(mm)：2000*2600*15260；热风机(数量/型号/功率):1/4-72-8c/30kw；冷却风机(数量/型号/功率):1/4-72-6A/7.5kw；热风炉型号：MRK120-AIII-2T；引烟风机型号：Y5-47-6C;鼓风机功率：2.2kw;排粮电机功率：1.5kw | 通用类 | 评阅不通过 | 1、铭牌中产品名称与证书不一致。2、产品照片不清晰。
289 | 收获后处理机械 | 干燥机械 | 谷物烘干机 | 处理量100t/d及以上连续式谷物烘干机 | 铁岭双盛烘干设备有限公司 | 粮食干燥机 | 5HSHN-200 | 干燥方式：连续式；处理量：200t/d；降水幅度：玉米15%；外形尺寸(mm)：3000*3000*20600；热风机(数量/型号/功率):2/G4-73-10D/45kw,G4-73-9D/37KW；冷却风机(数量/型号/功率):1/4-72-8C/11kw； | 通用类 | 评阅不通过 | 1、铭牌中产品名称与证书不一致。2、产品照片不清晰。
290 | 收获后处理机械 | 干燥机械 | 谷物烘干机 | 处理量100t/d及以上连续式谷物烘干机 | 开原市九华粮食烘干设备有限公司 | 粮食干燥机 | HGJ-300T | 处理量≥300t/d；连续式 | 通用类 | 评阅不通过 | 产品信息截图与网址不一致
291 | 收获后处理机械 | 干燥机械 | 谷物烘干机 | 处理量100t/d及以上连续式谷物烘干机 | 密山市越扬烘干机械制造有限公司 | 网带导热油热风卧式粮食烘干机 | 5HWE-150 | 处理量：150t/d；连续式；干燥方式：间接加热 | 通用类 | 评阅通过
292 | 收获后处理机械 | 干燥机械 | 谷物烘干机 | 处理量100t/d及以上连续式谷物烘干机 | 哈尔滨东大烘贮设备有限责任公司 | 谷物干燥机 | 5HYS-300 | 结构型式 连续式 外形尺寸 4150X3850X23000 整机质量45000kg 处理量300t/d 降水幅度15%/h 装机容积180m3 装机总容量187KW 热风机 型号Y4-73-18C 转速800r/min 全压2081-2512Pa 流量142100-155287m3/h 功率90kw 热风炉型号JXR-III-6 热风炉热功率15000MJ/h 燃料消耗量643kg/h 输出热风最高温度200度 | 通用类 | 评阅通过
293 | 收获后处理机械 | 干燥机械 | 谷物烘干机 | 处理量100t/d及以上连续式谷物烘干机 | 铁岭精英园干燥设备有限公司 | 谷物烘干机 | 5HH-200 | 处理量≥200T/D;连续式，外型尺寸3100×3900×20860MM，降水幅15%，装机容积87.5M3，整机质量22000KG，装机总容量156KW，单位耗热量≤7500，热风机功率75KW冷风机功率11KW，热风机型号Y4-73NO.11D，冷风机型号4-72-8C，热风炉型号WZL-10，热风炉热功率10048 | 通用类 | 评阅通过
294 | 收获后处理机械 | 干燥机械 | 谷物烘干机 | 处理量100t/d及以上连续式谷物烘干机 | 铁岭精英园干燥设备有限公司 | 谷物烘干机 | 5HH-150 | 处理量≥150t/d；连续式，干燥机机体外形尺寸（mm）2800*2300*19000,干燥方式：间接加热，干燥段数量/每段高度（个/mm）3/7200、4500、2700，缓苏段数量/每段高度（个/mm）2/900、1800，冷却段高度（mm)1800, 热风机数量（个）2，型号：Y4-73-8D,功率（kw）22,，冷却风机型号：4-72-6C，功率（kw）11,热风炉型号：WRF-180，燃料种类：煤，鼓风机功率（kw）5.5,排粮电机功率（kw）1.5 | 通用类 | 评阅不通过 | 照片未按要求上传
295 | 收获后处理机械 | 干燥机械 | 谷物烘干机 | 处理量100t/d及以上连续式谷物烘干机 | 铁岭精英园干燥设备有限公司 | 谷物烘干机 | 5HH-300 | 处理量≥300T/D；连续式，外型尺寸3100×3900×26600MM，降水幅15%，装机容积125M3，整机质量38000KG，装机总容量1201KW，单位耗热量≤7500，热风机功率45KW热风机型号Y4-73NO.10D(2台)，冷风机型号4-72-10C，冷风机功率15KW，热风炉型号WZL-15，热风炉热功率15.072 | 通用类 | 评阅通过
296 | 农用搬运机械 | 装卸机械 | 抓草机 | 40-55kW抓草机 | 徐州昊特机械有限公司 | 抓草机 | 7ZC24 | 外形尺寸:5600*1800*2850;操作质量：4270kg;额定抓取质量:2050kg最大卸载高度:3750mm;最小卸载距离：1120mm；轮距：14200（前、后轮）；轴距：2295mm | 非通用类 | 评阅不通过 | 、产品名称与证书不一致。 2、归档技术参数填写不完整。 3、报告与型式核准证书发动机功率不一致 4、名牌照片缺少执行标准
297 | 农用搬运机械 | 装卸机械 | 抓草机 | 40-55kW抓草机 | 徐州昊特机械有限公司 | 抓草机 | 7ZC26 | 外形尺寸:5450*1830*2665;最小使用质量：4300kg;额定抓取质量:2060kg最大卸载高度:3300mm;最小卸载距离：1165mm；轮距：1485（前、后轮）；轴距：2190mm | 非通用类 | 评阅不通过 | 、产品名称与证书不一致 2、归档技术参数填写不完整 3、无检验报告 4、铭牌照片无执行标准信息
298 | 农用搬运机械 | 装卸机械 | 抓草机 | 40-55kW抓草机 | 徐州昊特机械有限公司 | 抓草机 | 7ZC28 | 外形尺寸:5450*1830*2665;最小使用质量：4500kg;额定抓取质量:2070kg最大卸载高度:3300mm;最小卸载距离：1165mm；轮距：1485mm（前、后轮）；轴距：2190mm。 | 非通用类 | 评阅不通过 | 产品名称与证书名称不一致 2、无推广鉴定报告 3、归档技术参数信息填写不完整 4、铭牌照片无执行标准信
299 | 农用搬运机械 | 装卸机械 | 抓草机 | 40-55kW抓草机 | 益阳滨农机械有限公司 | 抓草机 | 7ZL-51 | 柴油机：51KW；2400r/min | 非通用类 | 评阅不通过 | 缺少发动机自主变更备案文件
300 | 畜牧机械 | 饲料(草)加工机械设备 | 饲料制备(搅拌)机 | 4-9m3饲料全混合日粮制备机 | 齐齐哈尔禹齐机械制造有限公司 | 全混日粮搅拌机 | 9JQL-8 | 搅拌室容积=8m3 | 非通用类 | 评阅通过
301 | 畜牧机械 | 饲料(草)加工机械设备 | 饲料制备(搅拌)机 | 4-9m3饲料全混合日粮制备机 | 安徽省大明农牧机械有限公司 | 全混合日粮制备机 | DM9JQ-6.5S1 | 搅拌仓容积(M3):6.5 | 非通用类 | 评阅通过
302 | 畜牧机械 | 饲料(草)加工机械设备 | 饲料制备(搅拌)机 | 4-9m3饲料全混合日粮制备机 | 齐齐哈尔禹齐机械制造有限公司 | 全混日粮搅拌机 | 9JGL-8 | 搅拌室容积=8m3 | 非通用类 | 评阅通过
303 | 畜牧机械 | 饲料(草)加工机械设备 | 饲料制备(搅拌)机 | 4-9m3饲料全混合日粮制备机 | 石家庄巨牧机械有限公司 | 全日粮饲料制备机 | 9TMRW-5 | 型式：固定卧式；搅拌仓容积：5m³；搅拌仓仓体外形尺寸（长×宽×高）：2830mm×1520mm×1720mm；配套动力：1、型式：电机；2、功率范围15kw；3、转速1470r/min；搅龙数量：主搅龙：1 ；副搅龙：2； | 非通用类 | 评阅通过
304 | 畜牧机械 | 饲料(草)加工机械设备 | 饲料制备(搅拌)机 | 12m3及以上饲料全混合日粮制备机 | 齐齐哈尔禹齐机械制造有限公司 | 全混日粮搅拌机 | 9JQL-12 | 搅拌室容积=12m3 | 非通用类 | 评阅通过
305 | 畜牧机械 | 饲料(草)加工机械设备 | 饲料制备(搅拌)机 | 12m3及以上饲料全混合日粮制备机 | 齐齐哈尔禹齐机械制造有限公司 | 全混日粮搅拌机 | 9JGL-12 | 搅拌室容积=12m3 | 非通用类 | 评阅通过
306 | 畜牧机械 | 饲料(草)加工机械设备 | 饲料制备(搅拌)机 | 12m3及以上饲料全混合日粮制备机 | 齐齐哈尔禹齐机械制造有限公司 | 全混日粮搅拌机 | 9JQL-21 | 搅拌室容积=21m3 | 非通用类 | 评阅通过
307 | 畜牧机械 | 饲料(草)加工机械设备 | 饲料制备(搅拌)机 | 12m3及以上饲料全混合日粮制备机 | 石家庄巨牧机械有限公司 | 全日粮饲料制备机 | 9TMRW-12 | 型式：固定卧式；搅拌仓容积：12m³；搅拌仓仓体外形尺寸（长×宽×高）：4120mm×2000mm×2250mm；配套动力：1、型式：电机；2、功率范围22kw；3、转速1470r/min；搅龙数量：主搅龙：1 ；副搅龙：2； | 非通用类 | 评阅通过
308 | 畜牧机械 | 饲料(草)加工机械设备 | 饲料制备(搅拌)机 | 12m3及以上饲料全混合日粮制备机 | 齐齐哈尔禹齐机械制造有限公司 | 全混日粮搅拌机 | 9JGL-21 | 搅拌室容积=21m3 | 非通用类 | 评阅通过
309 | 畜牧机械 | 饲料(草)加工机械设备 | 饲料制备(搅拌)机 | 12m3及以上饲料全混合日粮制备机 | 蚌埠玛斯特机械设备有限公司 | 全混合日粮制备机 | 9JQW-12 | 搅拌仓容积（m3）:12 | 非通用类 | 评阅通过
310 | 动力机械 | 拖拉机 | 轮式拖拉机(不含皮带传动轮式拖拉机) | 45-50马力四轮驱动拖拉机 | 洛阳映山红拖拉机有限公司 | 轮式拖拉机 | 新东方404B | 标定功率：29.4Kw；整机形式：4×4四轮驱动；外廓尺寸（长×宽×高）：3200×1340×1220；轮距（前轮/后轮）：1050/1080;轴距：1800 | 通用类 | 评阅不通过 | 不在归档范围内
311 | 动力机械 | 拖拉机 | 轮式拖拉机(不含皮带传动轮式拖拉机) | 45-50马力四轮驱动拖拉机 | 黑龙江盛野农业机械装备制造有限公司 | 轮式拖拉机 | 484 | 发动机标定功率：35.3kW；驱动方式:四轮驱动 | 通用类 | 评阅通过
312 | 动力机械 | 拖拉机 | 轮式拖拉机(不含皮带传动轮式拖拉机) | 45-50马力四轮驱动拖拉机 | 浙江杭拖农业装备有限公司 | 轮式拖拉机 | 454A | 45马力≤33.1kW<50马力；驱动方式:四轮驱动，国3排放。 | 通用类 | 评阅通过
313 | 动力机械 | 拖拉机 | 轮式拖拉机(不含皮带传动轮式拖拉机) | 45-50马力四轮驱动拖拉机 | 洛阳映山红拖拉机有限公司 | 轮式拖拉机 | 新东方304 | 标定功率：22.1Kw；整机形式：4×4四轮驱动；外廓尺寸（长×宽×高）：3570×1470×1960；轮距（前轮/后轮）：1180/1220;轴距：1800 | 通用类 | 评阅不通过 | 不在归档范围内
314 | 动力机械 | 拖拉机 | 轮式拖拉机(不含皮带传动轮式拖拉机) | 45-50马力四轮驱动拖拉机 | 江苏常发农业装备股份有限公司 | 轮式拖拉机 | CFC454J | 45马力；驱动方式：四轮驱动 | 通用类 | 评阅通过
315 | 动力机械 | 拖拉机 | 轮式拖拉机(不含皮带传动轮式拖拉机) | 45-50马力四轮驱动拖拉机 | 山东亚丰农业机械装备有限公司 | 轮式拖拉机 | YF404 | 标定功率29.4kW；驱动方式：四轮驱动， | 通用类 | 评阅不通过 | 产品不在归档范围内
316 | 动力机械 | 拖拉机 | 轮式拖拉机(不含皮带传动轮式拖拉机) | 45-50马力四轮驱动拖拉机 | 陕西农康农业机械装备制造有限公司 | 轮式拖拉机 | 秦利454D | 功率：33.1KW，驱动方式：四轮驱动 | 通用类 | 评阅通过
317 | 动力机械 | 拖拉机 | 轮式拖拉机(不含皮带传动轮式拖拉机) | 45-50马力四轮驱动拖拉机 | 江苏常发农业装备股份有限公司 | 轮式拖拉机 | CFC454A | 45马力；驱动方式：四轮驱动 | 通用类 | 评阅通过
318 | 动力机械 | 拖拉机 | 轮式拖拉机(不含皮带传动轮式拖拉机) | 45-50马力四轮驱动拖拉机 | 枣庄海纳科技有限公司 | 轮式拖拉机 | 雷硕-454 | 马力：45，标定功率 33.1KW，四轮驱动 | 通用类 | 评阅不通过 | 样机铭牌产品名称与申报品目不一致
319 | 动力机械 | 拖拉机 | 轮式拖拉机(不含皮带传动轮式拖拉机) | 45-50马力四轮驱动拖拉机 | 泰安泰山国泰拖拉机制造有限公司 | 轮式拖拉机 | 泰山-454D | 功率：33.1KW，驱动方式：四轮驱动 | 通用类 | 评阅通过
320 | 动力机械 | 拖拉机 | 轮式拖拉机(不含皮带传动轮式拖拉机) | 45-50马力四轮驱动拖拉机 | 洛阳映山红拖拉机有限公司 | 轮式拖拉机 | 新东方404E | 标定功率：29.4Kw；整机形式：4×4四轮驱动；外廓尺寸（长×宽×高）：3140×1560×2120；轮距（前轮/后轮）：1180/1220;轴距：1770 | 通用类 | 评阅不通过 | 不在归档范围内
321 | 动力机械 | 拖拉机 | 轮式拖拉机(不含皮带传动轮式拖拉机) | 45-50马力四轮驱动拖拉机 | 洛阳映山红拖拉机有限公司 | 轮式拖拉机 | 新东方404D | 标定功率：29.4Kw；整机形式：4×4四轮驱动；外廓尺寸（长×宽×高）：3200×1340×1220；轮距（前轮/后轮）：1050/1080;轴距：1800 | 通用类 | 评阅不通过 | 不在归档范围内
322 | 动力机械 | 拖拉机 | 轮式拖拉机(不含皮带传动轮式拖拉机) | 45-50马力四轮驱动拖拉机 | 山东恒邦发动机制造有限公司 | 轮式拖拉机 | 泰拖-454D | 功率：33.1KW，驱动方式：四轮驱动 | 通用类 | 评阅通过
323 | 动力机械 | 拖拉机 | 轮式拖拉机(不含皮带传动轮式拖拉机) | 45-50马力四轮驱动拖拉机 | 陕西农康农业机械装备制造有限公司 | 轮式拖拉机 | 秦利454A | 功率：33.1KW，驱动方式：四轮驱动 | 通用类 | 评阅不通过 | 样机铭牌发动机功率错误，应为标定功率
324 | 动力机械 | 拖拉机 | 轮式拖拉机(不含皮带传动轮式拖拉机) | 45-50马力四轮驱动拖拉机 | 枣庄海纳科技有限公司 | 轮式拖拉机 | 雷硕-454D | 马力：45，标定功率 33.1KW，四轮驱动 | 通用类 | 评阅不通过 | 样机铭牌产品名称与申报品目不一致
325 | 动力机械 | 拖拉机 | 轮式拖拉机(不含皮带传动轮式拖拉机) | 45-50马力四轮驱动拖拉机 | 洛阳映山红拖拉机有限公司 | 轮式拖拉机 | 新东方454B | 标定功率：33.08Kw；整机形式：4×4四轮驱动；外廓尺寸（长×宽×高）：3200×1420×1390；轮距（前轮/后轮）：1050/1080;轴距：1800 | 通用类 | 评阅通过
326 | 动力机械 | 拖拉机 | 轮式拖拉机(不含皮带传动轮式拖拉机) | 45-50马力四轮驱动拖拉机 | 洛阳映山红拖拉机有限公司 | 轮式拖拉机 | 新东方354D | 标定功率：25.7Kw；整机形式：4×4四轮驱动；外廓尺寸（长×宽×高）：3200×1340×1220；轮距（前轮/后轮）：1050/1080;轴距：1800 | 通用类 | 评阅不通过 | 不在归档范围内
327 | 动力机械 | 拖拉机 | 轮式拖拉机(不含皮带传动轮式拖拉机) | 50-60马力四轮驱动拖拉机 | 陕西农康农业机械装备制造有限公司 | 轮式拖拉机 | 秦利504D | 功率：36.8KW，驱动方式：四轮驱动 | 通用类 | 评阅不通过 | 1、铭牌照片中的产品型号（秦利-504D）多个“-”字符；2、铭牌照片中的发动机功率（37Kw）与申报产品的功率（36.8Kw）不一致。
328 | 动力机械 | 拖拉机 | 轮式拖拉机(不含皮带传动轮式拖拉机) | 50-60马力四轮驱动拖拉机 | 潍坊红柳机械开发有限公司 | 轮式拖拉机 | 504A | 发动机标定功率：36.8kW；驱动方式：四轮驱动 | 通用类 | 评阅通过
329 | 动力机械 | 拖拉机 | 轮式拖拉机(不含皮带传动轮式拖拉机) | 50-60马力四轮驱动拖拉机 | 山东颈鹿动力机械有限公司 | 轮式拖拉机 | 颈鹿JL504 | 504轮式拖拉机:(四轮驱动；莱动4TE50；功率36.8KW,转速2400r/min；(4*2)*2组成式变速箱；前进挡8个,倒退档8个,滑移齿轮换挡；带差速锁；双作用离合器；全液压转向,机械蹄式制动器；力位综合调节提升器,强压入土装置；带1组液压输出,I类后置三点式悬挂；双速动力输出；轮胎；前6.0-16,后9.5-24；带前、后配重；TE底盘,最小使用重量:1575㎏) | 通用类 | 评阅不通过 | 1、产品铭牌和产品照片的产品型号（JL504）与申报产品的型号（颈鹿儿504）不一致； 2、型式核准证书无附页
330 | 动力机械 | 拖拉机 | 轮式拖拉机(不含皮带传动轮式拖拉机) | 50-60马力四轮驱动拖拉机 | 山东兖泰拖拉机制造有限公司 | 轮式拖拉机 | 兖泰504B | 50马力≤36.8kW＜60马力；驱动方式：四轮驱动 | 通用类 | 评阅通过
331 | 动力机械 | 拖拉机 | 轮式拖拉机(不含皮带传动轮式拖拉机) | 50-60马力四轮驱动拖拉机 | 洛阳映山红拖拉机有限公司 | 轮式拖拉机 | 新东方554C | 标定功率：40.4Kw；整机形式：4×4四轮驱动；外廓尺寸（长×宽×高）：4160×1720×2530；轮距（前轮/后轮）：1400/1500;轴距：2100 | 通用类 | 评阅不通过 | 铭牌照片上发动机功率“40 4kW”缺少小数点，应改为“40.4kW”，
332 | 动力机械 | 拖拉机 | 轮式拖拉机(不含皮带传动轮式拖拉机) | 50-60马力四轮驱动拖拉机 | 江苏常发农业装备股份有限公司 | 轮式拖拉机 | CFC504J | 50马力；驱动方式：四轮驱动 | 通用类 | 评阅通过
333 | 动力机械 | 拖拉机 | 轮式拖拉机(不含皮带传动轮式拖拉机) | 50-60马力四轮驱动拖拉机 | 陕西农康农业机械装备制造有限公司 | 轮式拖拉机 | 秦利554 | 功率：41KW，驱动方式：四轮驱动 | 通用类 | 评阅不通过 | 1、铭牌照片中的产品型号（秦利-554）多个“-”字符；2、铭牌照片中的发动机功率（40.5Kw）与申报产品的功率（41Kw）不一致。
334 | 动力机械 | 拖拉机 | 轮式拖拉机(不含皮带传动轮式拖拉机) | 50-60马力四轮驱动拖拉机 | 山东兖泰拖拉机制造有限公司 | 轮式拖拉机 | 兖泰504A | 50马力≤36.8kW＜60马力；驱动方式：四轮驱动 | 通用类 | 评阅通过
335 | 动力机械 | 拖拉机 | 轮式拖拉机(不含皮带传动轮式拖拉机) | 50-60马力四轮驱动拖拉机 | 佳木斯骥驰拖拉机制造有限公司 | 轮式拖拉机 | JC554-3 | 驱动方式:四轮驱动；功率：40.5kW | 通用类 | 评阅通过
336 | 动力机械 | 拖拉机 | 轮式拖拉机(不含皮带传动轮式拖拉机) | 50-60马力四轮驱动拖拉机 | 山东科尔农业装备有限公司 | 轮式拖拉机 | 科尔504D | 50马力≤功率<60马力；驱动方式:四轮驱动 | 通用类 | 评阅通过
337 | 动力机械 | 拖拉机 | 轮式拖拉机(不含皮带传动轮式拖拉机) | 50-60马力四轮驱动拖拉机 | 山东科尔农业装备有限公司 | 轮式拖拉机 | 科尔504E | 功率:50马力,驱动方式:四轮驱动 | 通用类 | 评阅通过
338 | 动力机械 | 拖拉机 | 轮式拖拉机(不含皮带传动轮式拖拉机) | 50-60马力四轮驱动拖拉机 | 枣庄海纳科技有限公司 | 轮式拖拉机 | 雷硕-554 | 马力：55，标定功率 40.5KW，四轮驱动 | 通用类 | 评阅不通过 | 名牌照片上的产品名称无“轮式”字样，与申报产品名称不符。
339 | 动力机械 | 拖拉机 | 轮式拖拉机(不含皮带传动轮式拖拉机) | 50-60马力四轮驱动拖拉机 | 奔野优森拖拉机制造有限公司 | 轮式拖拉机 | 奔野优森504 | 发动机标定功率为36.8KW，驱动方式：四轮驱动 | 通用类 | 评阅通过
340 | 动力机械 | 拖拉机 | 轮式拖拉机(不含皮带传动轮式拖拉机) | 50-60马力四轮驱动拖拉机 | 洛阳映山红拖拉机有限公司 | 轮式拖拉机 | 新东方504C | 标定功率：37Kw；整机形式：4×4四轮驱动；外廓尺寸（长×宽×高）：3590×1675×2080；轮距（前轮/后轮）：1265/1300;轴距：2070 | 通用类 | 评阅不通过 | 1、铭牌照片上发动机功率“37 0kW”应改为“37kW”；2、上传的检验报告缺页；3、型式核准证书无报告中所示的发动机型号（SL4100ABT-2）。
341 | 动力机械 | 拖拉机 | 轮式拖拉机(不含皮带传动轮式拖拉机) | 50-60马力四轮驱动拖拉机 | 山东恒邦发动机制造有限公司 | 轮式拖拉机 | 泰拖-504D | 功率：36.8KW，驱动方式：四轮驱动 | 通用类 | 评阅通过
342 | 动力机械 | 拖拉机 | 轮式拖拉机(不含皮带传动轮式拖拉机) | 50-60马力四轮驱动拖拉机 | 洛阳映山红拖拉机有限公司 | 轮式拖拉机 | 新东方554B | 标定功率：40.5Kw；整机形式：4×4四轮驱动；外廓尺寸（长×宽×高）：3200×1340×2100；轮距（前轮/后轮）：1050/1080;轴距：1800 | 通用类 | 评阅不通过 | 检验报告缺页。
343 | 动力机械 | 拖拉机 | 轮式拖拉机(不含皮带传动轮式拖拉机) | 50-60马力四轮驱动拖拉机 | 陕西农康农业机械装备制造有限公司 | 轮式拖拉机 | 秦利504 | 功率：36.8KW，驱动方式：四轮驱动 | 通用类 | 评阅不通过 | 1、铭牌照片中的产品型号（秦利-504）多个“-”字符；2、铭牌照片中的发动机功率（37Kw）与申报产品的功率（36.8Kw）不一致。
344 | 动力机械 | 拖拉机 | 轮式拖拉机(不含皮带传动轮式拖拉机) | 50-60马力四轮驱动拖拉机 | 宁波甬野拖拉机制造有限公司 | 轮式拖拉机 | 504-2 | 功率：36.8KW；驱动方式：四轮驱动 | 通用类 | 评阅不通过 | 推广鉴定证书的产品型号（504）与所申报产品型号（504-2）不一致。
345 | 动力机械 | 拖拉机 | 轮式拖拉机(不含皮带传动轮式拖拉机) | 50-60马力四轮驱动拖拉机 | 中联重机股份有限公司 | 轮式拖拉机 | RD504L | 型式:4×4四轮驱动；发动机标定功率(kW):36.8； | 通用类 | 评阅通过
346 | 动力机械 | 拖拉机 | 轮式拖拉机(不含皮带传动轮式拖拉机) | 50-60马力四轮驱动拖拉机 | 山东兖泰拖拉机制造有限公司 | 轮式拖拉机 | 兖泰554A | 50马力≤40.4kW＜60马力；驱动方式：四轮驱动 | 通用类 | 评阅不通过 | 型式核准证书发动机型号及功率与鉴定报告中的发动机型号和功率不一致。
347 | 动力机械 | 拖拉机 | 轮式拖拉机(不含皮带传动轮式拖拉机) | 50-60马力四轮驱动拖拉机 | 洛阳映山红拖拉机有限公司 | 轮式拖拉机 | 新东方504B | 标定功率：36.8Kw；整机形式：4×4四轮驱动；外廓尺寸（长×宽×高）：3200×1340×2100；轮距（前轮/后轮）：1050/1080;轴距：1800 | 通用类 | 评阅不通过 | 1、铭牌照片上发动机功率“36 8kW”缺少小数点，应改为“36.8kW”；2、上传的鉴定报告和检验报告均缺页；3、铭牌照片上的产品名称无“轮式”字样，与申报的产品名称不符。
348 | 动力机械 | 拖拉机 | 轮式拖拉机(不含皮带传动轮式拖拉机) | 50-60马力四轮驱动拖拉机 | 枣庄海纳科技有限公司 | 轮式拖拉机 | 雷硕-504D | 马力：50，标定功率 36.8KW，四轮驱动 | 通用类 | 评阅不通过 | 名牌照片上的产品名称无“轮式”字样，与申报产品名称不符。
349 | 动力机械 | 拖拉机 | 轮式拖拉机(不含皮带传动轮式拖拉机) | 50-60马力四轮驱动拖拉机 | 山东牧神机械有限责任公司 | 轮式拖拉机 | HS504 | 功率：36.75kW；驱动方式：四轮驱动 | 通用类 | 评阅不通过 | 型式核准证书缺少国2改国3变更的技术说明。
350 | 动力机械 | 拖拉机 | 轮式拖拉机(不含皮带传动轮式拖拉机) | 50-60马力四轮驱动拖拉机 | 泰安泰山国泰拖拉机制造有限公司 | 轮式拖拉机 | 泰山-554E | 功率：40.5KW，驱动方式：四轮驱动 | 通用类 | 评阅通过
351 | 动力机械 | 拖拉机 | 轮式拖拉机(不含皮带传动轮式拖拉机) | 50-60马力四轮驱动拖拉机 | 洛阳映山红拖拉机有限公司 | 轮式拖拉机 | 新东方504D | 标定功率：36.8Kw；整机形式：4×4四轮驱动；外廓尺寸（长×宽×高）：3200×1340×2100；轮距（前轮/后轮）：1050/1080;轴距：1800 | 通用类 | 评阅通过
352 | 动力机械 | 拖拉机 | 轮式拖拉机(不含皮带传动轮式拖拉机) | 50-60马力四轮驱动拖拉机 | 泰安泰山国泰拖拉机制造有限公司 | 轮式拖拉机 | 泰山-504D | 功率：36.8KW，驱动方式：四轮驱动 | 通用类 | 评阅通过
353 | 动力机械 | 拖拉机 | 轮式拖拉机(不含皮带传动轮式拖拉机) | 50-60马力四轮驱动拖拉机 | 浙江杭拖农业装备有限公司 | 轮式拖拉机 | 504A | 50马力≤36.8kW<60马力；驱动方式:四轮驱动,国3排放 | 通用类 | 评阅通过
354 | 动力机械 | 拖拉机 | 轮式拖拉机(不含皮带传动轮式拖拉机) | 50-60马力四轮驱动拖拉机 | 陕西农康农业机械装备制造有限公司 | 轮式拖拉机 | 秦利554E | 功率：41KW，驱动方式：四轮驱动 | 通用类 | 评阅不通过 | 铭牌照片中的产品型号（秦利-554E）多个“-”字符。
355 | 动力机械 | 拖拉机 | 轮式拖拉机(不含皮带传动轮式拖拉机) | 50-60马力四轮驱动拖拉机 | 山东恒邦发动机制造有限公司 | 轮式拖拉机 | 泰拖-554E | 功率：40.5KW，驱动方式：四轮驱动 | 通用类 | 评阅通过
356 | 动力机械 | 拖拉机 | 轮式拖拉机(不含皮带传动轮式拖拉机) | 50-60马力四轮驱动拖拉机 | 一拖（新疆）东方红装备机械有限公司 | 轮式拖拉机 | 东方红-MX554 | 发动机功率：40.50kw，驱动型式：四轮驱动，发动机排放标准：国三排放。 | 通用类 | 评阅不通过 | 1、续展鉴定报告、标牌以及部级推广鉴定证书的产品型号均为MX604与申报产品型号（MX554）不一致；2、型式核准证书的发动机型号（YT4B4U23/0405E）与续展鉴定报告中发动机型号（YT4B4U23/0441E）不一致 。
357 | 动力机械 | 拖拉机 | 轮式拖拉机(不含皮带传动轮式拖拉机) | 60-70马力四轮驱动拖拉机 | 山东恒邦发动机制造有限公司 | 轮式拖拉机 | 泰拖-604E | 功率：44.1KW，驱动方式：四轮驱动 | 通用类 | 评阅通过
358 | 动力机械 | 拖拉机 | 轮式拖拉机(不含皮带传动轮式拖拉机) | 60-70马力四轮驱动拖拉机 | 浙江杭拖农业装备有限公司 | 轮式拖拉机 | 604A | 60马力≤44.1kW<70马力；驱动方式:四轮驱动，国3排放。 | 通用类 | 评阅通过
359 | 动力机械 | 拖拉机 | 轮式拖拉机(不含皮带传动轮式拖拉机) | 60-70马力四轮驱动拖拉机 | 一拖（新疆）东方红装备机械有限公司 | 轮式拖拉机 | 东方红-MX604 | 发动机功率：44.00kw，驱动x型式：四轮驱动，发动机排放标准：国三排放。 | 通用类 | 评阅通过
360 | 动力机械 | 拖拉机 | 轮式拖拉机(不含皮带传动轮式拖拉机) | 60-70马力四轮驱动拖拉机 | 陕西农康农业机械装备制造有限公司 | 轮式拖拉机 | 秦利604E | 功率：44.1KW，驱动方式：四轮驱动 | 通用类 | 评阅通过
361 | 动力机械 | 拖拉机 | 轮式拖拉机(不含皮带传动轮式拖拉机) | 60-70马力四轮驱动拖拉机 | 江苏常发农业装备股份有限公司 | 轮式拖拉机 | CFD604A | 60马力；驱动方式：四轮驱动 | 通用类 | 评阅通过
362 | 动力机械 | 拖拉机 | 轮式拖拉机(不含皮带传动轮式拖拉机) | 60-70马力四轮驱动拖拉机 | 河南华晨农业机械制造有限公司 | 轮式拖拉机 | 华晨福迪604 | 轴距：2040mm；常用轮距（前轮/后轮）：1290/1400mm；驱动方式：四轮驱动；功率：44.1KW；转向系型式：全液压转向 | 通用类 | 评阅通过
363 | 动力机械 | 拖拉机 | 轮式拖拉机(不含皮带传动轮式拖拉机) | 60-70马力四轮驱动拖拉机 | 洛阳映山红拖拉机有限公司 | 轮式拖拉机 | 新东方604B | 标定功率：44.2Kw；整机形式：4×4四轮驱动；外廓尺寸（长×宽×高）：3200×1420×2100；轮距（前轮/后轮）：1050/1080;轴距：1840 | 通用类 | 评阅通过
364 | 动力机械 | 拖拉机 | 轮式拖拉机(不含皮带传动轮式拖拉机) | 60-70马力四轮驱动拖拉机 | 洛阳映山红拖拉机有限公司 | 轮式拖拉机 | 新东方654B | 标定功率：47.8Kw；整机形式：4×4四轮驱动；外廓尺寸（长×宽×高）：2900×1400×2100；轮距（前轮/后轮）：1010/910;轴距：1700 | 通用类 | 评阅通过
365 | 动力机械 | 拖拉机 | 轮式拖拉机(不含皮带传动轮式拖拉机) | 60-70马力四轮驱动拖拉机 | 浙江奔野拖拉机制造有限公司 | 轮式拖拉机 | 654 | 发动机标定功率：48kW（65马力）；驱动方式：四轮驱动 | 通用类 | 评阅通过
366 | 动力机械 | 拖拉机 | 轮式拖拉机(不含皮带传动轮式拖拉机) | 60-70马力四轮驱动拖拉机 | 佳木斯骥驰拖拉机制造有限公司 | 轮式拖拉机 | JC604-3 | 驱动方式:四轮驱动；功率：44.2kW。 | 通用类 | 评阅不通过 | 机具型号看不清楚；网址打不开。
367 | 动力机械 | 拖拉机 | 轮式拖拉机(不含皮带传动轮式拖拉机) | 60-70马力四轮驱动拖拉机 | 江苏骏诚光电科技有限公司 | 轮式拖拉机 | 黄海金牛654 | 65马力四轮驱动拖拉机,功率:47.8kW；驱动方式:四轮驱动 | 通用类 | 评阅通过
368 | 动力机械 | 拖拉机 | 轮式拖拉机(不含皮带传动轮式拖拉机) | 60-70马力四轮驱动拖拉机 | 泰安泰山国泰拖拉机制造有限公司 | 轮式拖拉机 | 泰山-604E | 功率：44.1KW，驱动方式：四轮驱动 | 通用类 | 评阅通过
369 | 动力机械 | 拖拉机 | 轮式拖拉机(不含皮带传动轮式拖拉机) | 60-70马力四轮驱动拖拉机 | 江苏常发农业装备股份有限公司 | 轮式拖拉机 | CFC604 | 60马力；驱动方式：四轮驱动 | 通用类 | 评阅通过
370 | 动力机械 | 拖拉机 | 轮式拖拉机(不含皮带传动轮式拖拉机) | 60-70马力四轮驱动拖拉机 | 佳木斯骥驰拖拉机制造有限公司 | 轮式拖拉机 | JC604-2 | 驱动方式:四轮驱动，功率：44.1kW. | 通用类 | 评阅不通过 | 网址打不开
371 | 动力机械 | 拖拉机 | 轮式拖拉机(不含皮带传动轮式拖拉机) | 60-70马力四轮驱动拖拉机 | 潍坊红柳机械开发有限公司 | 轮式拖拉机 | 604A | 发动机标定功率：44.2kW；驱动方式：四轮驱动 | 通用类 | 评阅通过
372 | 动力机械 | 拖拉机 | 轮式拖拉机(不含皮带传动轮式拖拉机) | 60-70马力四轮驱动拖拉机 | 洛阳映山红拖拉机有限公司 | 轮式拖拉机 | 新东方654C | 标定功率：47.8Kw；整机形式：4×4四轮驱动；外廓尺寸（长×宽×高）：4160×1720×2530；轮距（前轮/后轮）：1400/1500;轴距：2100 | 通用类 | 评阅不通过 | 样机型号不一致
373 | 动力机械 | 拖拉机 | 轮式拖拉机(不含皮带传动轮式拖拉机) | 60-70马力四轮驱动拖拉机 | 宁波奔野重工股份有限公司 | 轮式拖拉机 | 654 | 发动机标定功率：48kW；驱动方式：四轮驱动 | 通用类 | 评阅通过
374 | 动力机械 | 拖拉机 | 轮式拖拉机(不含皮带传动轮式拖拉机) | 70-80马力四轮驱动拖拉机 | 潍坊红柳机械开发有限公司 | 轮式拖拉机 | 704A | 发动机标定功率：51.5kW；驱动方式：四轮驱动 | 通用类 | 评阅通过
375 | 动力机械 | 拖拉机 | 轮式拖拉机(不含皮带传动轮式拖拉机) | 70-80马力四轮驱动拖拉机 | 佳木斯骥驰拖拉机制造有限公司 | 轮式拖拉机 | JC704-3 | 驱动方式:四轮驱动；功率：51.5kW。 | 通用类 | 评阅不通过 | 鉴定机构公示的产品品目信息网址不显示相关信息
376 | 动力机械 | 拖拉机 | 轮式拖拉机(不含皮带传动轮式拖拉机) | 70-80马力四轮驱动拖拉机 | 潍坊红柳机械开发有限公司 | 轮式拖拉机 | 704C | 发动机标定功率：51.5kW；驱动方式：四轮驱动 | 通用类 | 评阅通过
377 | 动力机械 | 拖拉机 | 轮式拖拉机(不含皮带传动轮式拖拉机) | 70-80马力四轮驱动拖拉机 | 泰安泰山国泰拖拉机制造有限公司 | 轮式拖拉机 | 泰山-704C | 功率：51.5KW，驱动方式：四轮驱动 | 通用类 | 评阅通过
378 | 动力机械 | 拖拉机 | 轮式拖拉机(不含皮带传动轮式拖拉机) | 70-80马力四轮驱动拖拉机 | 泰安泰山国泰拖拉机制造有限公司 | 轮式拖拉机 | 泰山-754C | 功率：55.2KW，驱动方式：四轮驱动 | 通用类 | 评阅通过
379 | 动力机械 | 拖拉机 | 轮式拖拉机(不含皮带传动轮式拖拉机) | 70-80马力四轮驱动拖拉机 | 山东颈鹿动力机械有限公司 | 轮式拖拉机 | 颈鹿JL704 | 704轮式拖拉机:(四轮驱动；玉柴增压式YCD4R23T8-70A；功率52KW,转速2400r/min；4*3(1+1)组成式变速箱；前进挡12个,倒退档12个,啮合套换挡；带差速锁；双作用离合器；全液压转向,湿式、盘式制动器；力位综合调节提升器,强压入土装置；带2组液压输出,I类后置三点式悬挂；双速动力输出；轮胎；前8.3-20,后12.4-28；带前、后配重；加强型大底盘最小使用重量:241 | 通用类 | 评阅通过
380 | 动力机械 | 拖拉机 | 轮式拖拉机(不含皮带传动轮式拖拉机) | 70-80马力四轮驱动拖拉机 | 第一拖拉机股份有限公司 | 轮式拖拉机 | MK704G | 功率：51.5kw/70马力；驱动形式：四轮驱动，发动机型号:YD4EZ70C3 国三 | 通用类 | 评阅通过
381 | 动力机械 | 拖拉机 | 轮式拖拉机(不含皮带传动轮式拖拉机) | 70-80马力四轮驱动拖拉机 | 江苏骏诚光电科技有限公司 | 轮式拖拉机 | 黄海金牛754 | 75马力四轮驱动拖拉机,功率:55.1kW；驱动方式:四轮驱动 | 通用类 | 评阅通过
382 | 动力机械 | 拖拉机 | 轮式拖拉机(不含皮带传动轮式拖拉机) | 70-80马力四轮驱动拖拉机 | 山东潍坊鲁中拖拉机有限公司 | 轮式拖拉机 | 鲁中-704B | 功率：70马力；驱动方式：四轮驱动 | 通用类 | 评阅不通过 | 农业机械推广鉴定证书项，证书用错，应当用704B的证书。
383 | 动力机械 | 拖拉机 | 轮式拖拉机(不含皮带传动轮式拖拉机) | 70-80马力四轮驱动拖拉机 | 洛阳映山红拖拉机有限公司 | 轮式拖拉机 | 新东方704 | 标定功率：51.5Kw；整机形式：4×4四轮驱动；外廓尺寸（长×宽×高）：4160×1720×2350；轮距（前轮/后轮）：1400/1500;轴距：2100 | 通用类 | 评阅通过
384 | 动力机械 | 拖拉机 | 轮式拖拉机(不含皮带传动轮式拖拉机) | 70-80马力四轮驱动拖拉机 | 浙江杭拖农业装备有限公司 | 轮式拖拉机 | 704A | 70马力≤51.5kW<80马力；驱动方式:四轮驱动,国3排放 | 通用类 | 评阅通过
385 | 动力机械 | 拖拉机 | 轮式拖拉机(不含皮带传动轮式拖拉机) | 80-90马力四轮驱动拖拉机 | 枣庄海纳科技有限公司 | 轮式拖拉机 | 雷硕-804 | 马力：80，标定功率58.8KW，四轮驱动，选装发动机1：山东华源莱动内燃机有限公司，型号：4TD80，型式：直列、四冲程、水冷。进气方式：增压，功率：58.8KW，转速：2400；选装发动机2：昆明云内动力股份有限公司，型号：YN4E085-32CR4，型式：直列、四冲程、水冷，功率：59KW，转速：2300，轮胎（前/后）：6.5-16/12.4-24，选装轮胎（前轮/后轮）：6.50-16/11.2-24；7.50-16/11.2-28 | 通用类 | 评阅不通过 | 铭牌与证书产品名称不一致
386 | 动力机械 | 拖拉机 | 轮式拖拉机(不含皮带传动轮式拖拉机) | 80-90马力四轮驱动拖拉机 | 江苏骏诚光电科技有限公司 | 轮式拖拉机 | 黄海金牛804 | 80马力四轮驱动拖拉机,功率:58.8kW；驱动方式:四轮驱动 | 通用类 | 评阅不通过 | 铭牌标准年代错误。
387 | 动力机械 | 拖拉机 | 轮式拖拉机(不含皮带传动轮式拖拉机) | 80-90马力四轮驱动拖拉机 | 山东科尔农业装备有限公司 | 轮式拖拉机 | 科尔804B | 功率:80马力,驱动方式:四轮驱动 | 通用类 | 评阅通过
388 | 动力机械 | 拖拉机 | 轮式拖拉机(不含皮带传动轮式拖拉机) | 80-90马力四轮驱动拖拉机 | 潍坊红柳机械开发有限公司 | 轮式拖拉机 | 804C | 发动机标定功率：58.8kW；驱动方式：四轮驱动 | 通用类 | 评阅通过
389 | 动力机械 | 拖拉机 | 轮式拖拉机(不含皮带传动轮式拖拉机) | 80-90马力四轮驱动拖拉机 | 第一拖拉机股份有限公司 | 轮式拖拉机 | MK804G | 功率：58.8kw/80马力；驱动形式：四轮驱动，发动机型号:YD4EZ80C3国三 | 通用类 | 评阅通过
390 | 动力机械 | 拖拉机 | 轮式拖拉机(不含皮带传动轮式拖拉机) | 80-90马力四轮驱动拖拉机 | 第一拖拉机股份有限公司 | 轮式拖拉机 | MF804 | 功率：58.8kw/80马力；驱动形式：四轮驱动,发动机型号: YD4CZ80C2,LR4M5U23/0588E国三 | 通用类 | 评阅通过
391 | 动力机械 | 拖拉机 | 轮式拖拉机(不含皮带传动轮式拖拉机) | 90-100马力四轮驱动拖拉机 | 洛阳映山红拖拉机有限公司 | 轮式拖拉机 | 新东方904 | 标定功率：66.2Kw；整机形式：4×4四轮驱动；外廓尺寸（长×宽×高）：4350×2050×2920（至空滤顶）；轮距（前轮/后轮）：1620/1620;轴距：2200 | 通用类 | 评阅通过
392 | 动力机械 | 拖拉机 | 轮式拖拉机(不含皮带传动轮式拖拉机) | 90-100马力四轮驱动拖拉机 | 雷沃重工股份有限公司 | 轮式拖拉机 | M904-A | 驱动方式：四轮驱动；功率（kw）：66.2kw，排放标准：第三阶段。 | 通用类 | 评阅通过
393 | 动力机械 | 拖拉机 | 轮式拖拉机(不含皮带传动轮式拖拉机) | 90-100马力四轮驱动拖拉机 | 潍坊迪尔津拖农业装备有限公司 | 轮式拖拉机 | JT904 | 功率：66.2kw；驱动方式：四轮驱动；国三排放标准 | 通用类 | 评阅通过
394 | 动力机械 | 拖拉机 | 轮式拖拉机(不含皮带传动轮式拖拉机) | 90-100马力四轮驱动拖拉机 | 佳木斯骥驰拖拉机制造有限公司 | 轮式拖拉机 | JC904-2 | 驱动方式:四轮驱动；功率：66.2kW。 | 通用类 | 评阅通过
395 | 动力机械 | 拖拉机 | 轮式拖拉机(不含皮带传动轮式拖拉机) | 90-100马力四轮驱动拖拉机 | 第一拖拉机股份有限公司 | 轮式拖拉机 | MK904G | 功率：66.2kw/90马力；驱动形式：四轮驱动，发动机型号: YD4EZ90C3国三 | 通用类 | 评阅通过
396 | 动力机械 | 拖拉机 | 轮式拖拉机(不含皮带传动轮式拖拉机) | 90-100马力四轮驱动拖拉机 | 雷沃重工股份有限公司 | 轮式拖拉机 | M904-AA | 驱动方式：四轮驱动；功率（kw）：66.2kw，排放标准：第三阶段。 | 通用类 | 评阅通过
397 | 动力机械 | 拖拉机 | 轮式拖拉机(不含皮带传动轮式拖拉机) | 90-100马力四轮驱动拖拉机(动力换挡/动力换向) | 东风井关农业机械有限公司 | 轮式拖拉机 | EN954C | 功率：95马力；驱动方式：四轮驱动；变速箱结构形式：动力换向； | 通用类 | 评阅通过
398 | 动力机械 | 拖拉机 | 轮式拖拉机(不含皮带传动轮式拖拉机) | 90-100马力四轮驱动拖拉机(动力换挡/动力换向) | 东风井关农业机械有限公司 | 轮式拖拉机 | EN954 | 功率：95马力；驱动方式：四轮驱动；变速箱结构形式：动力换向； | 通用类 | 评阅通过
399 | 动力机械 | 拖拉机 | 轮式拖拉机(不含皮带传动轮式拖拉机) | 100-120马力四轮驱动拖拉机 | 泰安泰山国泰拖拉机制造有限公司 | 轮式拖拉机 | 泰山-1104 | 功率：81KW，驱动方式：四轮驱动 | 通用类 | 评阅通过
400 | 动力机械 | 拖拉机 | 轮式拖拉机(不含皮带传动轮式拖拉机) | 100-120马力四轮驱动拖拉机 | 潍坊富保田拖拉机有限公司 | 轮式拖拉机 | 1004C | 发动机标定功率：73.6kW；驱动方式：四轮驱动 | 通用类 | 评阅不通过 | 鉴定机构公示产品品目错误，样机铭牌发动机型号与报告不符
401 | 动力机械 | 拖拉机 | 轮式拖拉机(不含皮带传动轮式拖拉机) | 100-120马力四轮驱动拖拉机 | 佳木斯骥驰拖拉机制造有限公司 | 轮式拖拉机 | JC1004 | 驱动方式:四轮驱动；功率：73.5kW。 | 通用类 | 评阅通过
402 | 动力机械 | 拖拉机 | 轮式拖拉机(不含皮带传动轮式拖拉机) | 100-120马力四轮驱动拖拉机 | 潍坊富保田拖拉机有限公司 | 轮式拖拉机 | 1004 | 发动机标定功率：73.6kW；驱动方式：四轮驱动 | 通用类 | 评阅不通过 | 样机铭牌上发动机型号与报告不一致
403 | 动力机械 | 拖拉机 | 轮式拖拉机(不含皮带传动轮式拖拉机) | 100-120马力四轮驱动拖拉机 | 泰安泰山国泰拖拉机制造有限公司 | 轮式拖拉机 | 泰山-1004A | 功率：73.5KW，驱动方式：四轮驱动 | 通用类 | 评阅通过
404 | 动力机械 | 拖拉机 | 轮式拖拉机(不含皮带传动轮式拖拉机) | 100-120马力四轮驱动拖拉机 | 泰安泰山国泰拖拉机制造有限公司 | 轮式拖拉机 | 泰山-1104A | 功率：81KW，驱动方式：四轮驱动 | 通用类 | 评阅通过
405 | 动力机械 | 拖拉机 | 轮式拖拉机(不含皮带传动轮式拖拉机) | 100-120马力四轮驱动拖拉机 | 山东科尔农业装备有限公司 | 轮式拖拉机 | 科尔1104D | 100马力≤功率<120马力；驱动方式:四轮驱动 | 通用类 | 评阅通过
406 | 动力机械 | 拖拉机 | 轮式拖拉机(不含皮带传动轮式拖拉机) | 100-120马力四轮驱动拖拉机 | 第一拖拉机股份有限公司 | 轮式拖拉机 | MK1004G | 功率：73.5kw/100马力；驱动形式：四轮驱动,发动机型号: YD4GL100G3国三 | 通用类 | 评阅通过
407 | 动力机械 | 拖拉机 | 轮式拖拉机(不含皮带传动轮式拖拉机) | 100-120马力四轮驱动拖拉机(动力换挡/动力换向) | 洛阳映山红拖拉机有限公司 | 轮式拖拉机 | 新东方1104 | 标定功率：81Kw；整机形式：4×4四轮驱动；外廓尺寸（长×宽×高）：4650×2050×3010(至消声器顶）；轮距（前轮/后轮）：1620/1620;轴距：2500 | 通用类 | 评阅不通过 | 该机不是动力换挡/动力换向
408 | 动力机械 | 拖拉机 | 轮式拖拉机(不含皮带传动轮式拖拉机) | 100-120马力四轮驱动拖拉机(动力换挡/动力换向) | 东风井关农业机械有限公司 | 轮式拖拉机 | EN1004 | 功率：100马力；驱动方式：四轮驱动；变速箱结构形式：动力换向； | 通用类 | 评阅通过
409 | 动力机械 | 拖拉机 | 轮式拖拉机(不含皮带传动轮式拖拉机) | 100-120马力四轮驱动拖拉机(动力换挡/动力换向) | 东风井关农业机械有限公司 | 轮式拖拉机 | EN1004C | 功率：100马力；驱动方式：四轮驱动；变速箱结构形式：动力换向； | 通用类 | 评阅通过
410 | 动力机械 | 拖拉机 | 轮式拖拉机(不含皮带传动轮式拖拉机) | 120-140马力四轮驱动拖拉机 | 江苏常发农业装备股份有限公司 | 轮式拖拉机 | CFK1304 | 130马力；驱动方式：四轮驱动 | 通用类 | 评阅通过
411 | 动力机械 | 拖拉机 | 轮式拖拉机(不含皮带传动轮式拖拉机) | 120-140马力四轮驱动拖拉机 | 江苏常发农业装备股份有限公司 | 轮式拖拉机 | CFH1204B | 120马力；驱动方式：四轮驱动 | 通用类 | 评阅通过
412 | 动力机械 | 拖拉机 | 轮式拖拉机(不含皮带传动轮式拖拉机) | 120-140马力四轮驱动拖拉机 | 枣庄海纳科技有限公司 | 轮式拖拉机 | 雷硕-1304 | 马力：130，标定功率 95.6KW，四轮驱动 | 通用类 | 评阅不通过 | 照片型号不清晰；标牌缺少轮式。
413 | 动力机械 | 拖拉机 | 轮式拖拉机(不含皮带传动轮式拖拉机) | 120-140马力四轮驱动拖拉机 | 洛阳映山红拖拉机有限公司 | 轮式拖拉机 | 新东方1304 | 标定功率：95.6Kw；整机形式：4×4四轮驱动；外廓尺寸（长×宽×高）：5040×2155×2865；轮距（前轮/后轮）：1620/1622;轴距：2688 | 通用类 | 评阅通过
414 | 动力机械 | 拖拉机 | 轮式拖拉机(不含皮带传动轮式拖拉机) | 120-140马力四轮驱动拖拉机 | 江苏常发农业装备股份有限公司 | 轮式拖拉机 | CFH1304B | 130马力；驱动方式：四轮驱动 | 通用类 | 评阅通过
415 | 动力机械 | 拖拉机 | 轮式拖拉机(不含皮带传动轮式拖拉机) | 140-160马力四轮驱动拖拉机 | 江苏常发农业装备股份有限公司 | 轮式拖拉机 | CFH1404B | 140马力；驱动方式：四轮驱动 | 通用类 | 评阅通过
416 | 动力机械 | 拖拉机 | 轮式拖拉机(不含皮带传动轮式拖拉机) | 140-160马力四轮驱动拖拉机 | 枣庄海纳科技有限公司 | 轮式拖拉机 | 雷硕-1504G | 马力：150，标定功率 110.3KW，四轮驱动 | 通用类 | 评阅不通过 | 样机铭牌产品名称与申报品目不一致
417 | 动力机械 | 拖拉机 | 轮式拖拉机(不含皮带传动轮式拖拉机) | 140-160马力四轮驱动拖拉机 | 山东科尔农业装备有限公司 | 轮式拖拉机 | 山东科尔1554 | 功率:155马力,驱动方式:四轮驱动 | 通用类 | 评阅不通过 | 样机照片前照灯与报告不一致，且未提供变更报告
418 | 动力机械 | 拖拉机 | 轮式拖拉机(不含皮带传动轮式拖拉机) | 140-160马力四轮驱动拖拉机 | 江苏常发农业装备股份有限公司 | 轮式拖拉机 | CFH1504B | 150马力；驱动方式：四轮驱动 | 通用类 | 评阅通过
419 | 动力机械 | 拖拉机 | 轮式拖拉机(不含皮带传动轮式拖拉机) | 140-160马力四轮驱动拖拉机 | 雷沃重工股份有限公司 | 轮式拖拉机 | M1554-G | 驱动方式：四轮驱动；功率（kw）：114KW | 通用类 | 评阅不通过 | 推广证书上传错误，无证书无法核实推广鉴定证书有效期
420 | 动力机械 | 拖拉机 | 轮式拖拉机(不含皮带传动轮式拖拉机) | 140-160马力四轮驱动拖拉机 | 江苏常发农业装备股份有限公司 | 轮式拖拉机 | CFK1404 | 140马力；驱动方式：四轮驱动 | 通用类 | 评阅通过
421 | 动力机械 | 拖拉机 | 轮式拖拉机(不含皮带传动轮式拖拉机) | 140-160马力四轮驱动拖拉机 | 枣庄海纳科技有限公司 | 轮式拖拉机 | 雷硕-1504F | 马力：150，标定功率 110.3KW，四轮驱动 | 通用类 | 评阅不通过 | 样机铭牌产品名称与申报品目不一致
422 | 动力机械 | 拖拉机 | 轮式拖拉机(不含皮带传动轮式拖拉机) | 140-160马力四轮驱动拖拉机 | 泰安泰山国泰拖拉机制造有限公司 | 轮式拖拉机 | 泰山-1504TA | 功率：110.3KW，驱动方式：四轮驱动 | 通用类 | 评阅不通过 | 样机照片，安全架机型配置前照灯与报告不一致，并且无前照灯变更报告
423 | 动力机械 | 拖拉机 | 轮式拖拉机(不含皮带传动轮式拖拉机) | 140-160马力四轮驱动拖拉机 | 泰安泰山国泰拖拉机制造有限公司 | 轮式拖拉机 | 泰山-1504TC | 功率：110.3KW，驱动方式：四轮驱动 | 通用类 | 评阅不通过 | 样机照片中配置安全架机型前照灯与报告不一致，并且无前照灯变更报告
424 | 动力机械 | 拖拉机 | 轮式拖拉机(不含皮带传动轮式拖拉机) | 140-160马力四轮驱动拖拉机 | 洛阳映山红拖拉机有限公司 | 轮式拖拉机 | 新东方1504 | 标定功率：111Kw（选装：110.3Kw)；整机形式：4×4四轮驱动；外廓尺寸（长×宽×高）：4900×2350×3250；轮距（前轮/后轮）：1900/1900;轴距：2600 | 通用类 | 评阅通过
425 | 动力机械 | 拖拉机 | 轮式拖拉机(不含皮带传动轮式拖拉机) | 160-180马力四轮驱动拖拉机 | 枣庄海纳科技有限公司 | 轮式拖拉机 | 雷硕-1604D | 马力：160，标定功率 117.7KW，四轮驱动，选装发动机1：广西玉柴动力股份有限公司，型号：YCD4Y33T6-160，型式：直列、直喷、四冲程、水冷，功率：117.7KW，转速：2300；选装发动机2：第一拖拉机股份有限公司一拖（洛阳）柴油机有限公司，型号：LR6M3LR22/1177，功率：117.7KW，转速：2200；轮胎（前轮/后轮）：12.4-24/16.9-34，选装轮胎型号（前轮/后轮）：11.2-24/16.9-34；12.4-24/16.9-34，选装安全架：型式：两柱式安全框架，型号：LS1804.46.001 | 通用类 | 评阅不通过 | 铭牌少“轮式”
426 | 动力机械 | 拖拉机 | 轮式拖拉机(不含皮带传动轮式拖拉机) | 160-180马力四轮驱动拖拉机 | 江苏常发农业装备股份有限公司 | 轮式拖拉机 | CFH1604B | 160马力；驱动方式：四轮驱动 | 通用类 | 评阅通过
427 | 动力机械 | 拖拉机 | 轮式拖拉机(不含皮带传动轮式拖拉机) | 160-180马力四轮驱动拖拉机 | 枣庄海纳科技有限公司 | 轮式拖拉机 | 雷硕-1604 | 马力：160，标定功率 118KW，四轮驱动 | 通用类 | 评阅通过
428 | 动力机械 | 拖拉机 | 轮式拖拉机(不含皮带传动轮式拖拉机) | 160-180马力四轮驱动拖拉机 | 临沂宝迪机械有限公司 | 轮式拖拉机 | BL1604 | 功率：160马力；驱动方式：四轮驱动；外廓尺寸（长×宽×高）mm：5040×2400×3080；轴距或履带接地长mm;2620；常用轮距（前轮/后轮）或轨距mm：1810/1850；轮距（前轮/后轮）调整方式：有级可调/无极可调；最小使用质量：5240kg；标准配重（前/后）kg：780/480；档位数（前进/倒退/爬行）：16/8/0；主变速档位数：4；副变速档位数：3；其他档位数：2；发动机与离合器联接方式：直联；起动方式：电启动；翻倾防护装置（驾驶室或安全框架）型式：简易式；前照灯型号：FT65.48.012；转向系型式：全液压式；行车制动系型式：湿式、盘式；驻车制动系型式：湿式；前驱动桥型式：旱地型；离合器型式：干式、双片、双作用；传动系变速箱型式：4×（2＋1）×2组合式；主变速箱换档方式：啮合套式；副变速箱换档方式：啮合套式；轮胎型号（前轮/后轮）：14.9-26/18.4-38 | 通用类 | 评阅不通过 | 前照灯及机罩发生变化，无变更审查报告。
429 | 动力机械 | 拖拉机 | 轮式拖拉机(不含皮带传动轮式拖拉机) | 160-180马力四轮驱动拖拉机 | 潍坊迪尔津拖农业装备有限公司 | 轮式拖拉机 | JT1604 | 功率：118kw；驱动方式：四轮驱动；国三排放标准 | 通用类 | 评阅通过
430 | 动力机械 | 拖拉机 | 轮式拖拉机(不含皮带传动轮式拖拉机) | 160-180马力四轮驱动拖拉机 | 安徽金马重机制造有限公司 | 轮式拖拉机 | JM1604G | 发动机功率118kW；驱动方式：四轮驱动 | 通用类 | 评阅通过
431 | 动力机械 | 拖拉机 | 轮式拖拉机(不含皮带传动轮式拖拉机) | 160-180马力四轮驱动拖拉机 | 山东东汽农业装备有限公司 | 轮式拖拉机 | DQ1604D | 功率：117.6kW；驱动方式：四轮驱动 | 通用类 | 评阅不通过 | 无部级推广鉴定证书
432 | 动力机械 | 拖拉机 | 轮式拖拉机(不含皮带传动轮式拖拉机) | 160-180马力四轮驱动拖拉机 | 佳木斯骥驰拖拉机制造有限公司 | 轮式拖拉机 | JC1604 | 驱动方式:四轮驱动；功率：117.6kW | 通用类 | 评阅不通过 | 1鉴定机构公示的产品品目信息网址无效 2正侧面样机照片型号模糊不清
433 | 动力机械 | 拖拉机 | 轮式拖拉机(不含皮带传动轮式拖拉机) | 160-180马力四轮驱动拖拉机 | 江苏常发农业装备股份有限公司 | 轮式拖拉机 | CFK1604 | 160马力；驱动方式：四轮驱动 | 通用类 | 评阅通过
434 | 动力机械 | 拖拉机 | 轮式拖拉机(不含皮带传动轮式拖拉机) | 160-180马力四轮驱动拖拉机 | 山东科尔农业装备有限公司 | 轮式拖拉机 | 山东科尔1654 | 功率:165马力,驱动方式:四轮驱动 | 通用类 | 评阅不通过 | 正侧面样机照片中型号模糊不清，重新上传后确认。
435 | 动力机械 | 拖拉机 | 轮式拖拉机(不含皮带传动轮式拖拉机) | 180-200马力四轮驱动拖拉机 | 江苏常发农业装备股份有限公司 | 轮式拖拉机 | CFH1804 | 180马力；驱动方式：四轮驱动 | 通用类 | 评阅通过
436 | 动力机械 | 拖拉机 | 轮式拖拉机(不含皮带传动轮式拖拉机) | 180-200马力四轮驱动拖拉机 | 山东东汽农业装备有限公司 | 轮式拖拉机 | DQ1804D | 功率：132.4kW；驱动方式：四轮驱动 | 通用类 | 评阅不通过 | 农业机械推广鉴定证书项上传内容错误
437 | 动力机械 | 拖拉机 | 轮式拖拉机(不含皮带传动轮式拖拉机) | 180-200马力四轮驱动拖拉机 | 山东东汽农业装备有限公司 | 轮式拖拉机 | DQ1804 | 功率：132.5kW；驱动方式：四轮驱动 | 通用类 | 评阅不通过 | 农业机械推广鉴定证书项上传内容错误
438 | 动力机械 | 拖拉机 | 轮式拖拉机(不含皮带传动轮式拖拉机) | 180-200马力四轮驱动拖拉机 | 江苏常发农业装备股份有限公司 | 轮式拖拉机 | CFK1804 | 180马力；驱动方式：四轮驱动 | 通用类 | 评阅通过
439 | 动力机械 | 拖拉机 | 轮式拖拉机(不含皮带传动轮式拖拉机) | 180-200马力四轮驱动拖拉机 | 山东潍坊鲁中拖拉机有限公司 | 轮式拖拉机 | 鲁中-1804A | 功率：180马力；驱动方式：四轮驱动 | 通用类 | 评阅不通过 | 农业机械推广鉴定证书项上传内容错误，型号不对。
440 | 动力机械 | 拖拉机 | 轮式拖拉机(不含皮带传动轮式拖拉机) | 180-200马力四轮驱动拖拉机 | 江苏骏诚光电科技有限公司 | 轮式拖拉机 | 黄海金牛1804 | 180马力四轮驱动拖拉机,功率:132.5kW；驱动方式:四轮驱动 | 通用类 | 评阅不通过 | 铭牌标准年代号错误
441 | 动力机械 | 拖拉机 | 轮式拖拉机(不含皮带传动轮式拖拉机) | 180-200马力四轮驱动拖拉机 | 安徽金马重机制造有限公司 | 轮式拖拉机 | JM1804F | 发动机功率132.5kW；驱动方式：四轮驱动 | 通用类 | 评阅通过
442 | 动力机械 | 拖拉机 | 轮式拖拉机(不含皮带传动轮式拖拉机) | 180-200马力四轮驱动拖拉机 | 安徽金马重机制造有限公司 | 轮式拖拉机 | JM1804G | 发动机功率132.5kW；驱动方式：四轮驱动 | 通用类 | 评阅通过
443 | 动力机械 | 拖拉机 | 轮式拖拉机(不含皮带传动轮式拖拉机) | 180-200马力四轮驱动拖拉机 | 泰安泰山国泰拖拉机制造有限公司 | 轮式拖拉机 | 泰山-1804FA | 功率：132.4KW，驱动方式：四轮驱动 | 通用类 | 评阅通过
444 | 动力机械 | 拖拉机 | 轮式拖拉机(不含皮带传动轮式拖拉机) | 180-200马力四轮驱动拖拉机 | 山东科尔农业装备有限公司 | 轮式拖拉机 | 山东科尔1854 | 功率:185马力,驱动方式:四轮驱动 | 通用类 | 评阅不通过 | 推广鉴定报告与检验报告项报告传错；产品侧面照片看不到车型标识；型式核准证书或信息公开截图项上传少附页。
445 | 动力机械 | 拖拉机 | 轮式拖拉机(不含皮带传动轮式拖拉机) | 180-200马力四轮驱动拖拉机 | 泰安泰山国泰拖拉机制造有限公司 | 轮式拖拉机 | 泰山-1804FC | 功率：132.4KW，驱动方式：四轮驱动 | 通用类 | 评阅通过
446 | 动力机械 | 拖拉机 | 轮式拖拉机(不含皮带传动轮式拖拉机) | 180-200马力四轮驱动拖拉机 | 江苏常发农业装备股份有限公司 | 轮式拖拉机 | CFH1804B | 180马力；驱动方式：四轮驱动 | 通用类 | 评阅通过
447 | 动力机械 | 拖拉机 | 轮式拖拉机(不含皮带传动轮式拖拉机) | 180-200马力四轮驱动拖拉机 | 山东科尔农业装备有限公司 | 轮式拖拉机 | 科尔1804F | 功率:180马力,驱动方式:四轮驱动 | 通用类 | 评阅通过
448 | 动力机械 | 拖拉机 | 轮式拖拉机(不含皮带传动轮式拖拉机) | 180-200马力四轮驱动拖拉机 | 佳木斯骥驰拖拉机制造有限公司 | 轮式拖拉机 | JC1804 | 驱动方式:四轮驱动，功率：132.4kW。 | 通用类 | 评阅通过
449 | 动力机械 | 拖拉机 | 轮式拖拉机(不含皮带传动轮式拖拉机) | 180-200马力四轮驱动拖拉机 | 临沂泰科重型装备有限公司 | 轮式拖拉机 | TK1804 | 配套发动机标定功率KW:132.5；驱动形式:四轮驱动 | 通用类 | 评阅不通过 | 样机正侧照片的样机型号与申报型号不一致
450 | 动力机械 | 拖拉机 | 轮式拖拉机(不含皮带传动轮式拖拉机) | 180-200马力四轮驱动拖拉机 | 枣庄海纳科技有限公司 | 轮式拖拉机 | 雷硕-1804 | 马力：180，标定功率 132.5KW，四轮驱动 | 通用类 | 评阅不通过 | 推广鉴定证书有效截止日期写错，应为2021.12.31，标牌名称与证书名称不符。
451 | 动力机械 | 拖拉机 | 轮式拖拉机(不含皮带传动轮式拖拉机) | 180-200马力四轮驱动拖拉机 | 山东联诚农业装备有限公司 | 轮式拖拉机 | LC1804F | 驱动方式:四轮驱动；功率:132.5KW | 通用类 | 评阅不通过 | 证书有效截止日期填写错误；农业机械推广鉴定证书项错误（应为LC1804F的证书）；公示的产品品目信息内容错误，应公式LC1804F的品目信息内容，样机侧照片型号标识不全。
452 | 动力机械 | 拖拉机 | 轮式拖拉机(不含皮带传动轮式拖拉机) | 180-200马力四轮驱动拖拉机 | 山东东汽农业装备有限公司 | 轮式拖拉机 | DQ1804C | 功率：132.4kW；驱动方式：四轮驱动 | 通用类 | 评阅不通过 | 农业机械推广鉴定证书项上传内容错误
453 | 动力机械 | 拖拉机 | 轮式拖拉机(不含皮带传动轮式拖拉机) | 180-200马力四轮驱动拖拉机 | 常州东风农机集团有限公司 | 轮式拖拉机 | DF1804-5 | 柴油机功率：132.5KW国三排放标准，驱动方式：四轮驱动。 | 通用类 | 评阅通过
454 | 动力机械 | 拖拉机 | 轮式拖拉机(不含皮带传动轮式拖拉机) | 200马力及以上四轮驱动拖拉机 | 潍坊富保田拖拉机有限公司 | 轮式拖拉机 | 2204 | 发动机标定功率：162kW；驱动方式：四轮驱动 | 通用类 | 评阅不通过 | 1铭牌错误；2鉴定机构公示的产品品目信息网址错误；
455 | 动力机械 | 拖拉机 | 轮式拖拉机(不含皮带传动轮式拖拉机) | 200马力及以上四轮驱动拖拉机 | 佳木斯骥驰拖拉机制造有限公司 | 轮式拖拉机 | JC2104-2 | 驱动方式:四轮驱动，功率：154.4kW。 | 通用类 | 评阅通过
456 | 动力机械 | 拖拉机 | 轮式拖拉机(不含皮带传动轮式拖拉机) | 200马力及以上四轮驱动拖拉机 | 常州东风农机集团有限公司 | 轮式拖拉机 | DF2004-5 | 驱动方式：四轮驱动，发动机标定功率：147KW。国三排放柴油机。 | 通用类 | 评阅通过
457 | 动力机械 | 拖拉机 | 轮式拖拉机(不含皮带传动轮式拖拉机) | 200马力及以上四轮驱动拖拉机 | 佳木斯骥驰拖拉机制造有限公司 | 轮式拖拉机 | JC2404 | 驱动方式:四轮驱动；功率：177kW。 | 通用类 | 评阅通过
458 | 动力机械 | 拖拉机 | 轮式拖拉机(不含皮带传动轮式拖拉机) | 200马力及以上四轮驱动拖拉机 | 山东东汽农业装备有限公司 | 轮式拖拉机 | DQ2104 | 功率：154.4kW；驱动方式：四轮驱动 | 通用类 | 评阅不通过 | 1推广鉴定证书错误；2鉴定机构公示的产品品目信息网址错误；3鉴定机构公示的产品品目信息截图错误
459 | 动力机械 | 拖拉机 | 轮式拖拉机(不含皮带传动轮式拖拉机) | 200马力及以上四轮驱动拖拉机 | 山东东汽农业装备有限公司 | 轮式拖拉机 | DQ2104C | 功率：154.4kW；驱动方式：四轮驱动 | 通用类 | 评阅不通过 | 1推广鉴定证书错误；2鉴定机构公示的产品品目信息网址错误；3鉴定机构公示的产品品目信息截图错误
460 | 动力机械 | 拖拉机 | 轮式拖拉机(不含皮带传动轮式拖拉机) | 200马力及以上四轮驱动拖拉机 | 道依茨法尔机械有限公司 | 轮式拖拉机 | DF2304 | 型式：四轮驱动；发动机标定功率（kW）：169。 | 通用类 | 评阅不通过 | 1未上传推广鉴定证书；2鉴定机构公示的产品品目信息网址错误；3鉴定机构公示的产品品目信息截图错误
461 | 动力机械 | 拖拉机 | 轮式拖拉机(不含皮带传动轮式拖拉机) | 200马力及以上四轮驱动拖拉机 | 雷沃重工股份有限公司 | 轮式拖拉机 | M2204-R | 驱动方式：四轮驱动；功率（kw）：162KW | 通用类 | 评阅不通过 | 1推广鉴定证书错误；2鉴定机构公示的产品品目信息网址错误；3鉴定机构公示的产品品目信息截图错误
462 | 动力机械 | 拖拉机 | 轮式拖拉机(不含皮带传动轮式拖拉机) | 200马力及以上四轮驱动拖拉机 | 潍坊一拖机械制造有限公司 | 轮式拖拉机 | 鑫鸿创2104 | 功率:154Kw；驱动方式:四轮驱动；排放标准:国三排放标准 | 通用类 | 评阅通过
463 | 动力机械 | 拖拉机 | 轮式拖拉机(不含皮带传动轮式拖拉机) | 200马力及以上四轮驱动拖拉机 | 安徽金马重机制造有限公司 | 轮式拖拉机 | JM2404G | 发动机功率177kW；驱动方式：四轮驱动 | 通用类 | 评阅通过
464 | 动力机械 | 拖拉机 | 轮式拖拉机(不含皮带传动轮式拖拉机) | 200马力及以上四轮驱动拖拉机 | 江苏常发农业装备股份有限公司 | 轮式拖拉机 | CFH2004B | 200马力；驱动方式：四轮驱动 | 通用类 | 评阅通过
465 | 动力机械 | 拖拉机 | 轮式拖拉机(不含皮带传动轮式拖拉机) | 200马力及以上四轮驱动拖拉机 | 安徽泗州拖拉机制造有限公司 | 轮式拖拉机 | HT-2204G | 功率：220马力；驱动方式：四轮驱动；功率:162kw；轴距:2860mm；外廓尺寸(长*宽*高):5620mm*3650mm*3040mm；整机最小使用质量:7230kg；发动机型号:SC7H220G3；发动机制造商:上海柴油机有限公司；排放标准:国三排放；发动机型式:六缸、高压共轨、直列、四冲程；发动机吸气方式:增压中冷；发动机气缸数:6缸；发动机标定转速:2200r/min；冷却系统型式:循环式水冷； | 通用类 | 评阅通过
466 | 动力机械 | 拖拉机 | 轮式拖拉机(不含皮带传动轮式拖拉机) | 200马力及以上四轮驱动拖拉机 | 山东康弘机械有限公司 | 轮式拖拉机 | KH2404 | 发动机标定功率:240马力(177KW)；驱动方式:四轮驱动 | 通用类 | 评阅通过
467 | 动力机械 | 拖拉机 | 轮式拖拉机(不含皮带传动轮式拖拉机) | 200马力及以上四轮驱动拖拉机 | 潍坊富保田拖拉机有限公司 | 轮式拖拉机 | 2104A | 发动机标定功率：154.4kW；驱动方式：四轮驱动 | 通用类 | 评阅通过
468 | 动力机械 | 拖拉机 | 轮式拖拉机(不含皮带传动轮式拖拉机) | 200马力及以上四轮驱动拖拉机 | 常州东风农机集团有限公司 | 轮式拖拉机 | DF2404 | 驱动方式：四轮驱动，发动机标定功率：177KW，国三发动机。 | 通用类 | 评阅通过
469 | 动力机械 | 拖拉机 | 轮式拖拉机(不含皮带传动轮式拖拉机) | 200马力及以上四轮驱动拖拉机 | 雷沃重工股份有限公司 | 轮式拖拉机 | MQ2104 | 驱动方式：四轮驱动；功率（kw）：154.4KW | 通用类 | 评阅不通过 | 1推广鉴定证书错误；2鉴定机构公示的产品品目信息网址错误；3鉴定机构公示的产品品目信息截图错误
470 | 动力机械 | 拖拉机 | 轮式拖拉机(不含皮带传动轮式拖拉机) | 200马力及以上四轮驱动拖拉机 | 临沂泰科重型装备有限公司 | 轮式拖拉机 | TK2204 | 配套发动机标定功率KW:162；驱动形式:四轮驱动； | 通用类 | 评阅通过
471 | 动力机械 | 拖拉机 | 轮式拖拉机(不含皮带传动轮式拖拉机) | 200马力及以上四轮驱动拖拉机 | 山东联诚农业装备有限公司 | 轮式拖拉机 | LC2104 | 功率:155KW；驱动方式:四轮驱动 | 通用类 | 评阅不通过 | 1推广鉴定证书错误；2鉴定机构公示的产品品目信息网址错误；3鉴定机构公示的产品品目信息截图错误
472 | 动力机械 | 拖拉机 | 轮式拖拉机(不含皮带传动轮式拖拉机) | 200马力及以上四轮驱动拖拉机 | 雷沃重工股份有限公司 | 轮式拖拉机 | M2204-Q | 驱动方式：四轮驱动；功率（kw）：162KW | 通用类 | 评阅不通过 | 1推广鉴定证书错误；2鉴定机构公示的产品品目信息网址错误；3鉴定机构公示的产品品目信息截图错误
473 | 动力机械 | 拖拉机 | 轮式拖拉机(不含皮带传动轮式拖拉机) | 200马力及以上四轮驱动拖拉机 | 山东康弘机械有限公司 | 轮式拖拉机 | KH2204 | 发动机标定功率:220马力(162KW)；驱动方式:四轮驱动 | 通用类 | 评阅通过
474 | 动力机械 | 拖拉机 | 轮式拖拉机(不含皮带传动轮式拖拉机) | 200马力及以上四轮驱动拖拉机 | 山东康弘机械有限公司 | 轮式拖拉机 | KH2604 | 发动机标定功率:260马力(191.3KW)；驱动方式:四轮驱动 | 通用类 | 评阅通过
475 | 动力机械 | 拖拉机 | 轮式拖拉机(不含皮带传动轮式拖拉机) | 200马力及以上四轮驱动拖拉机 | 江苏骏诚光电科技有限公司 | 轮式拖拉机 | 黄海金牛2104 | 210马力四轮驱动拖拉机,功率:155kW；驱动方式:四轮驱动 | 通用类 | 评阅通过
476 | 其他机械 | 其他机械 | 农业用北斗终端(含渔船用) | 液压控制转向机,直线精度±2.5cm的北斗导航自动驾驶系统 | 哈尔滨航天恒星数据系统科技有限公司 | 自动导航驾驶系统 | YY-5031 | 主机参数：内存1MB 硬盘：8+可扩展 操作系统：安卓4.3 显示参数：12寸屏，800*480分辨率 物理参数：尺寸（长*宽*高）：243*172*68 重量：2.0kg 固定方式：万向头支架 卫星参数：接收机类型：北斗/GPS高精度测量型接收机 数据更新：20Hz 通讯参数：接口信息：以太网、USB、等 电气参数：输入电压：直流9~18V 电流：1~2A | 非通用类 | 评阅不通过 | 标牌 没有厂址，产品归档参数不符合要求。
477 | 其他机械 | 其他机械 | 农业用北斗终端(含渔船用) | 液压控制转向机,直线精度±2.5cm的北斗导航自动驾驶系统 | 北京麦格天农科技发展有限公司 | 自动导航和驾驶系统 | TrimbleAGAutopilot | 液压控制转向机,北斗导航自动驾驶系统,直线精度±2.5cm | 非通用类 | 评阅不通过 | 报告中未体现北斗信号源
478 | 其他机械 | 其他机械 | 农业用北斗终端(含渔船用) | 液压控制转向机,直线精度±2.5cm的北斗导航自动驾驶系统 | 北京合众思壮科技股份有限公司 | 卫星导航及自动驾驶系统 | 壁虎eDriveX | 液压控制转向机,北斗导航自动驾驶系统,直线精度±2.5cm | 非通用类 | 评阅通过
479 | 其他机械 | 其他机械 | 农业用北斗终端(含渔船用) | 液压控制转向机,直线精度±2.5cm的北斗导航自动驾驶系统 | 广州市中海达测绘仪器有限公司 | 北斗农机自动导航驾驶系统 | iFarm | 液压控制转向机,北斗导航自动驾驶系统,直线精度±2cm。 | 非通用类 | 评阅不通过 | 报告中未显示使用北斗卫星信号。
480 | 其他机械 | 其他机械 | 农业用北斗终端(含渔船用) | 液压控制转向机,直线精度±2.5cm的北斗导航自动驾驶系统 | 黑龙江惠达科技发展有限公司 | 北斗自动驾驶系统 | HDZN-003 | 液压控制转向控制系统，北斗导航自动驾驶系统，转向控制系统角度传感器型号规格 HD-Navi，直线度精度±2.5cm | 非通用类 | 评阅通过
481 | 其他机械 | 其他机械 | 农业用北斗终端(含渔船用) | 液压控制转向机,直线精度±2.5cm的北斗导航自动驾驶系统 | 无锡卡尔曼导航技术有限公司 | 液压式北斗农机自动驾驶仪 | KM-502 | 液压控制转向机,直线精度±2.5cm的北斗导航自动驾驶仪 | 非通用类 | 评阅通过
482 | 其他机械 | 其他机械 | 养蜂平台 | 移动式养蜂平台 | 山东五征集团有限公司 | 养蜂专用平台 | 9YF-08A | 适用蜂箱数量：80-160个，含联动式蜂箱踏板、蜂箱保湿装置、蜜蜂饲喂装置、电动摇浆机、电动取浆器、花粉干燥箱 | 非通用类 | 评阅通过
483 | 耕整地机械 | 耕地机械 | 旋耕机(只含水田搅浆平地机、水稻秸秆深埋旋耕机) | 单轴2500mm及以上旋耕机 | 沈阳沈拖金牛农业机械有限公司 | 水田搅浆机 | 1JSN-360 | 单轴；作业幅宽3400mm；刀轴转速540；搅浆刀轴回转半径250mm | 通用类 | 评阅不通过 | 1.报告缺页。 2.标牌中执行标准书写有误。
484 | 耕整地机械 | 耕地机械 | 旋耕机(只含水田搅浆平地机、水稻秸秆深埋旋耕机) | 单轴2500mm及以上旋耕机 | 沈阳沈拖金牛农业机械有限公司 | 水田搅浆机 | 1JSN-280 | 单轴；作业幅宽2800mm；搅浆刀轴转速540/r/min | 通用类 | 评阅不通过 | 1.报告缺页。 2.标牌中执行标准书写有误。 3.上传的样机找颠倒。
485 | 田间管理机械 | 植保机械 | 喷杆喷雾机 | 50-100马力自走式喷杆喷雾机 | 潍坊鼎泰机械有限公司 | 自走式喷杆喷雾机 | 3WPZ-1000 | 功率：50马力；形式：自走式，四轮驱动、二轮转向 | 通用类 | 评阅不通过 | 型式核准证书中发动机功率与报告中发动机功率不一致。产品归档参数为二轮转向，不符合归档要求。
486 | 田间管理机械 | 植保机械 | 喷杆喷雾机 | 50-100马力自走式喷杆喷雾机 | 西平驰龙植保机械有限公司 | 自走式喷杆喷雾机 | 3WPZ-700 | 药箱容量：700L 结构型式：四缸水冷四冲程 工作压力：0.3-2.0MPa 流量：60 l/min | 通用类 | 评阅不通过 | 报告缺页且不清晰；品目截图不规范；产品归档技术参数缺少分档所需关键技术参数。
487 | 田间管理机械 | 植保机械 | 喷杆喷雾机 | 50-100马力自走式喷杆喷雾机 | 常州雪绒花机械制造有限公司 | 自走式喷杆喷雾机 | 3WP-800 | 型式：自走式；药箱容量：800L；喷杆喷幅：11m；工作压力：0.4-0.8MPa；配套动力：柴油机；转速：2400r/min；功率：36.8kW（国三）；驱动方式：四轮驱动，四轮液压转向 | 通用类 | 评阅不通过 | 已被江西河北等省暂停补贴。
488 | 田间管理机械 | 植保机械 | 喷杆喷雾机 | 50-100马力自走式喷杆喷雾机 | 潍坊鼎泰机械有限公司 | 自走式喷杆喷雾机 | 3WPZ-700 | 功率：50马力；形式：自走式，四轮驱动、四轮转向 | 通用类 | 评阅通过
489 | 收获机械 | 谷物收获机械 | 自走轮式谷物联合收割机 | 7kg/s及以上自走轮式谷物联合收割机 | 雷沃重工股份有限公司 | 自走式谷物联合收割机 | 4LZ-10M2 | 结构型式：自走轮式；喂入方式：全喂入；喂入量：10kg/s | 通用类 | 评阅通过
490 | 收获机械 | 谷物收获机械 | 自走轮式谷物联合收割机 | 7kg/s及以上自走轮式谷物联合收割机 | 雷沃重工股份有限公司 | 自走式谷物联合收割机 | 4LZ-9F | 结构型式：自走轮式；喂入方式：全喂入；喂入量：9kg/s | 通用类 | 评阅通过
491 | 收获机械 | 谷物收获机械 | 自走轮式谷物联合收割机 | 7kg/s及以上自走轮式谷物联合收割机 | 雷沃重工股份有限公司 | 自走式谷物联合收割机 | 4LZ-10M4 | 结构型式：自走轮式；喂入方式：全喂入；喂入量：10kg/s | 通用类 | 评阅通过
492 | 收获机械 | 谷物收获机械 | 自走轮式谷物联合收割机 | 7kg/s及以上自走轮式谷物联合收割机 | 雷沃重工股份有限公司 | 自走式谷物联合收割机 | 4LZ-10N | 结构型式：自走轮式；喂入方式：全喂入；喂入量：10kg/s | 通用类 | 评阅通过
493 | 收获机械 | 谷物收获机械 | 自走轮式谷物联合收割机 | 7kg/s及以上自走轮式谷物联合收割机 | 雷沃重工股份有限公司 | 自走式谷物联合收割机 | 4LZ-9E1 | 结构型式：自走轮式；喂入方式：全喂入；喂入量：9kg/s | 通用类 | 评阅通过
494 | 收获机械 | 谷物收获机械 | 自走轮式谷物联合收割机 | 7kg/s及以上自走轮式谷物联合收割机 | 雷沃重工股份有限公司 | 自走式谷物联合收割机 | 4LZ-10FS | 结构型式：自走轮式；喂入方式：全喂入；喂入量：10kg/s | 通用类 | 评阅通过
495 | 收获机械 | 饲料作物收获机械 | 打(压)捆机 | 1.2-1.7m捡拾压捆机 | 河北运田农业机械制造有限公司 | 捡拾圆捆机 | 9YQ-130 | 捡拾器宽度：1300mm，捡拾器结构形式：甩刀式；卷压筒转速：320r/min；卷压滚筒数量：15个；工作状态外型尺寸（长*宽*高）：2400mm*1650mm*1450mm；配套动力：25.7-40.4kW | 通用类 | 评阅通过
496 | 收获机械 | 饲料作物收获机械 | 打(压)捆机 | 1.2-1.7m捡拾压捆机 | 曲阜鑫联重工机械制造有限公司 | 圆草捆打捆机 | 9YQ-1300 | 捡拾器宽度：1300mm 捡拾器结构型式：甩刀式 配套动力：≥28kw | 通用类 | 评阅不通过 | 1.鉴定机构公示的产品品目信息网址与品目信息截图网址不一致2.截图无文件公布界面3.品目信息截图不完整
497 | 收获机械 | 饲料作物收获机械 | 打(压)捆机 | 1.7-2.2m捡拾压捆机 | 曲阜鑫联重工机械制造有限公司 | 圆草捆打捆机 | 9YQ-1720 | 捡拾器宽度：1720mm 捡拾器结构型式:甩刀式 配套动力：≥55kw | 通用类 | 评阅不通过 | 1.鉴定机构公示的产品品目信息网址与品目信息截图网址不一致2.截图无文件公布界面，.品目信息截图不完整
498 | 收获机械 | 饲料作物收获机械 | 打(压)捆机 | 1.7-2.2m捡拾压捆机 | 河南省祥盛农业装备制造有限责任公司 | 快速离田式打捆机 | 9YFQ-1.9 | 捡拾宽度：1.9m | 通用类 | 评阅不通过 | . 产品铭牌中产品名称与推广证书中产品名称不一致
499 | 收获机械 | 饲料作物收获机械 | 打(压)捆机 | 1.7-2.2m捡拾压捆机 | 内蒙古百世科农农业科技有限公司 | 圆草捆打捆机 | 9YQ-1800 | 捡拾器宽度：1800 mm | 通用类 | 评阅通过
500 | 收获机械 | 饲料作物收获机械 | 打(压)捆机 | 1.7-2.2m捡拾压捆机 | 河北运田农业机械制造有限公司 | 捡拾圆捆机 | 9YQ-180 | 捡拾器宽度：1800mm，捡拾器结构形式：甩刀式；卷压筒转速：320r/min；卷压滚筒数量：15个；工作状态外型尺寸（长*宽*高）：2400mm*2150mm*1450mm；配套动力：40.4-58.8kW | 通用类 | 评阅通过
501 | 收获机械 | 饲料作物收获机械 | 打(压)捆机 | 1.7-2.2m捡拾压捆机 | 山东瑞科农业装备有限公司 | 圆草捆打捆机 | 9YQ-1800 | 结构型式：牵引式；捡拾器宽度：1800mm | 通用类 | 评阅通过
502 | 收获机械 | 饲料作物收获机械 | 打(压)捆机 | 1.7-2.2m捡拾压捆机 | 山东川国机械制造有限公司 | 圆草捆打捆机 | 9YQ-1800 | 捡拾宽度:1.8m | 通用类 | 评阅通过
503 | 收获机械 | 饲料作物收获机械 | 打(压)捆机 | 2.2m及以上捡拾压捆机 | 山东川国机械制造有限公司 | 圆草捆打捆机 | 9YQ-2350 | 捡拾宽度:2.35m | 通用类 | 评阅通过
504 | 收获机械 | 饲料作物收获机械 | 打(压)捆机 | 2.2m及以上捡拾压捆机 | 内蒙古百世科农农业科技有限公司 | 圆草捆打捆机 | 9YQ-2250 | 捡拾器宽度 ：2250mm | 通用类 | 评阅不通过 | 鉴定机构公示的产品品目信息网址打不开。
505 | 收获机械 | 饲料作物收获机械 | 打(压)捆机 | 2.2m及以上捡拾压捆机 | 河北运田农业机械制造有限公司 | 捡拾圆捆机 | 9YQ-222 | 捡拾器宽度：2220mm，捡拾器结构形式：甩刀式；卷压筒转速：320r/min；卷压滚筒数量：15个；工作状态外型尺寸（长*宽*高）：2400mm*2570mm*1450mm；配套动力：66.1-99.2kW | 通用类 | 评阅通过
506 | 收获机械 | 饲料作物收获机械 | 打(压)捆机 | 2.2m及以上捡拾压捆机 | 山东瑞科农业装备有限公司 | 圆草捆打捆机 | 9YQ-2350 | 结构型式：牵引式；捡拾器宽度：23500mm | 通用类 | 评阅不通过 | 产品归档技术参数与推广报告中技术参数不符
507 | 收获机械 | 饲料作物收获机械 | 打(压)捆机 | 2.2m及以上捡拾压捆机 | 潍坊百牧机械有限公司 | 圆草捆打捆机 | 9YK-2250 | 卷压滚筒数量：14个；外形尺寸：2700*2650*1350mm；配套动力≥65kw； | 通用类 | 评阅不通过 | . 产品归档技术参数缺少关键参数2. 鉴定机构公示的产品品目信息网址与品目信息截图网址不一
508 | 收获机械 | 饲料作物收获机械 | 打(压)捆机 | 4kW及以上圆捆压捆机 | 曲阜鑫联重工机械制造有限公司 | 圆草捆打捆机 | XL-5552 | 配套动力：5.5kw 喂入口宽度：520mm 卷压滚筒数量：30个 | 通用类 | 评阅不通过 | 复评意见：1.鉴定机构公示的产品品目信息网址与品目信息截图网址不一致2.截图无文件公布界面3.品目信息截图不完整 4.产品归档技术参数栏缺“圆捆”
509 | 收获后处理机械 | 干燥机械 | 谷物烘干机 | 批处理量10-20t循环式谷物烘干机 | 河南省祥盛农业装备制造有限责任公司 | 批式循环谷物干燥机 | 5HM-15 | 批处理量：15t；循环式 | 通用类 | 评阅通过
510 | 收获后处理机械 | 干燥机械 | 谷物烘干机 | 批处理量30t及以上循环式谷物烘干机 | 河南省祥盛农业装备制造有限责任公司 | 批式循环谷物干燥机 | 5HM-30 | 批处理量：30t；循环式 | 通用类 | 评阅不通过 | 产品品目信息网址不正确
511 | 收获后处理机械 | 干燥机械 | 谷物烘干机 | 处理量100t/d及以上连续式谷物烘干机 | 开原金鑫烘干设备有限公司 | 粮食干燥机 | 5HGJ100 | 处理量100t/d；连续式 | 通用类 | 评阅通过
512 | 收获后处理机械 | 干燥机械 | 谷物烘干机 | 处理量100t/d及以上连续式谷物烘干机 | 开原市海丰烘干设备有限公司 | 粮食干燥机 | HGJ-150B | 处理量≥150t/d；连续式 | 通用类 | 评阅通过
513 | 收获后处理机械 | 干燥机械 | 谷物烘干机 | 处理量100t/d及以上连续式谷物烘干机 | 开原金鑫烘干设备有限公司 | 粮食烘干机 | 5HGJ500 | 处理量500t/d；连续式 | 通用类 | 评阅通过
514 | 动力机械 | 拖拉机 | 轮式拖拉机(不含皮带传动轮式拖拉机) | 45-50马力四轮驱动拖拉机 | 洛阳泰红农业机械有限公司 | 轮式拖拉机 | 454 | 功率：33.1kw，驱动方式：四轮驱动。 | 通用类 | 评阅通过
515 | 动力机械 | 拖拉机 | 轮式拖拉机(不含皮带传动轮式拖拉机) | 50-60马力四轮驱动拖拉机 | 山东联诚农业装备有限公司 | 轮式拖拉机 | LC554T | 驱动方式:四轮驱动；功率:40.5KW | 通用类 | 评阅通过
516 | 动力机械 | 拖拉机 | 轮式拖拉机(不含皮带传动轮式拖拉机) | 50-60马力四轮驱动拖拉机 | 洛阳泰红农业机械有限公司 | 轮式拖拉机 | 504 | 功率：36.8kw，驱动方式:四轮驱动。 | 通用类 | 评阅通过
517 | 动力机械 | 拖拉机 | 轮式拖拉机(不含皮带传动轮式拖拉机) | 50-60马力四轮驱动拖拉机 | 洛阳泰红农业机械有限公司 | 轮式拖拉机 | 504D | 功率：36.8kw，驱动方式:四轮驱动。 | 通用类 | 评阅通过
518 | 动力机械 | 拖拉机 | 轮式拖拉机(不含皮带传动轮式拖拉机) | 50-60马力四轮驱动拖拉机 | 雷沃重工股份有限公司 | 轮式拖拉机 | HT504 | 驱动方式：四轮驱动；功率（kw）：36.8 | 通用类 | 评阅不通过 | 鉴定机构公示的产品品目信息截图不清晰
519 | 动力机械 | 拖拉机 | 轮式拖拉机(不含皮带传动轮式拖拉机) | 60-70马力四轮驱动拖拉机 | 洛阳泰红农业机械有限公司 | 轮式拖拉机 | 604 | 功率：44.2kw，驱动方式:四轮驱动. | 通用类 | 评阅通过
520 | 动力机械 | 拖拉机 | 轮式拖拉机(不含皮带传动轮式拖拉机) | 60-70马力四轮驱动拖拉机 | 山东联诚农业装备有限公司 | 轮式拖拉机 | LC604T | 驱动方式:四轮驱动；功率:44.1KW | 通用类 | 评阅通过
521 | 动力机械 | 拖拉机 | 轮式拖拉机(不含皮带传动轮式拖拉机) | 70-80马力四轮驱动拖拉机 | 山东萨丁重工有限公司 | 轮式拖拉机 | SD704-A | 功率：51.5kw，驱动方式：四轮驱动。 | 通用类 | 评阅通过
522 | 动力机械 | 拖拉机 | 轮式拖拉机(不含皮带传动轮式拖拉机) | 70-80马力四轮驱动拖拉机 | 雷沃重工股份有限公司 | 轮式拖拉机 | M704-E | 驱动方式：四轮驱动；功率（kw）：51.5 | 通用类 | 评阅通过
523 | 动力机械 | 拖拉机 | 轮式拖拉机(不含皮带传动轮式拖拉机) | 70-80马力四轮驱动拖拉机 | 洛阳泰红农业机械有限公司 | 轮式拖拉机 | 704 | 功率：51.5kw，驱动方式:四轮驱动。 | 通用类 | 评阅通过
524 | 动力机械 | 拖拉机 | 轮式拖拉机(不含皮带传动轮式拖拉机) | 70-80马力四轮驱动拖拉机 | 雷沃重工股份有限公司 | 轮式拖拉机 | M704-EF | 驱动方式：四轮驱动；功率（kw）：51.5 | 通用类 | 评阅通过
525 | 动力机械 | 拖拉机 | 轮式拖拉机(不含皮带传动轮式拖拉机) | 80-90马力四轮驱动拖拉机 | 雷沃重工股份有限公司 | 轮式拖拉机 | M804-EF | 驱动方式：四轮驱动；功率（kw）：59 | 通用类 | 评阅通过
526 | 动力机械 | 拖拉机 | 轮式拖拉机(不含皮带传动轮式拖拉机) | 80-90马力四轮驱动拖拉机 | 山东萨丁重工有限公司 | 轮式拖拉机 | SD804D | 功率：58.8kw，驱动方式：四轮驱动。 | 通用类 | 评阅通过
527 | 动力机械 | 拖拉机 | 轮式拖拉机(不含皮带传动轮式拖拉机) | 80-90马力四轮驱动拖拉机 | 山东潍坊鲁中拖拉机有限公司 | 轮式拖拉机 | 鲁中-804A | 功率：80马力；驱动方式：四轮驱动 | 通用类 | 评阅通过
528 | 动力机械 | 拖拉机 | 轮式拖拉机(不含皮带传动轮式拖拉机) | 80-90马力四轮驱动拖拉机 | 雷沃重工股份有限公司 | 轮式拖拉机 | M804-E | 驱动方式：四轮驱动；功率（kw）：59 | 通用类 | 评阅通过
529 | 动力机械 | 拖拉机 | 轮式拖拉机(不含皮带传动轮式拖拉机) | 80-90马力四轮驱动拖拉机 | 山东联诚农业装备有限公司 | 轮式拖拉机 | LC804B | 驱动方式:四轮驱动；功率:58.8KW | 通用类 | 评阅通过
530 | 动力机械 | 拖拉机 | 轮式拖拉机(不含皮带传动轮式拖拉机) | 80-90马力四轮驱动拖拉机 | 辽宁现代双马拖拉机制造有限公司 | 轮式拖拉机 | SM804 | 型式:四轮驱动；发动机标定功率(KW):58.8 | 通用类 | 评阅通过
531 | 动力机械 | 拖拉机 | 轮式拖拉机(不含皮带传动轮式拖拉机) | 80-90马力四轮驱动拖拉机 | 山东联诚农业装备有限公司 | 轮式拖拉机 | LC804D | 驱动方式:四轮驱动；功率:58.8KW | 通用类 | 评阅通过
532 | 动力机械 | 拖拉机 | 轮式拖拉机(不含皮带传动轮式拖拉机) | 80-90马力四轮驱动拖拉机 | 山东萨丁重工有限公司 | 轮式拖拉机 | SD804A-A | 功率：58.8kw，驱动方式：四轮驱动。 | 通用类 | 评阅通过
533 | 动力机械 | 拖拉机 | 轮式拖拉机(不含皮带传动轮式拖拉机) | 80-90马力四轮驱动拖拉机 | 潍坊市奥维五金制品有限公司 | 轮式拖拉机 | 奥维-804C | 配套动力:80马力，标定功率：59KW，驱动方式：四轮驱动 | 通用类 | 评阅不通过 | 1推广鉴定报告和检验报告项上传为推广鉴定证书 2.网址截图缺少申报产品型号
534 | 动力机械 | 拖拉机 | 轮式拖拉机(不含皮带传动轮式拖拉机) | 80-90马力四轮驱动拖拉机 | 潍坊天富拖拉机有限公司 | 轮式拖拉机 | TF804E | 马力：80马力；功率：59kW；驱动方式：四轮驱动 | 通用类 | 评阅不通过 | 铭牌与证书产品名称不一致
535 | 动力机械 | 拖拉机 | 轮式拖拉机(不含皮带传动轮式拖拉机) | 90-100马力四轮驱动拖拉机 | 山东凯斯迪尔农业装备有限公司 | 轮式拖拉机 | DR904A | 功率：66.2KW(90马力）；驱动方式：四轮驱动 | 通用类 | 评阅通过
536 | 动力机械 | 拖拉机 | 轮式拖拉机(不含皮带传动轮式拖拉机) | 90-100马力四轮驱动拖拉机 | 山东联诚农业装备有限公司 | 轮式拖拉机 | LC904B | 驱动方式:四轮驱动；功率:66.2KW | 通用类 | 评阅通过
537 | 动力机械 | 拖拉机 | 轮式拖拉机(不含皮带传动轮式拖拉机) | 100-120马力四轮驱动拖拉机 | 山东潍坊鲁中拖拉机有限公司 | 轮式拖拉机 | 鲁中-1004B | 功率：100马力；驱动方式：四轮驱动 | 通用类 | 评阅通过
538 | 动力机械 | 拖拉机 | 轮式拖拉机(不含皮带传动轮式拖拉机) | 100-120马力四轮驱动拖拉机 | 山东潍坊鲁中拖拉机有限公司 | 轮式拖拉机 | 鲁中-1004B-1 | 功率：100马力；驱动方式：四轮驱动 | 通用类 | 评阅通过
539 | 动力机械 | 拖拉机 | 轮式拖拉机(不含皮带传动轮式拖拉机) | 100-120马力四轮驱动拖拉机 | 辽宁现代双马拖拉机制造有限公司 | 轮式拖拉机 | SM1004 | 型式:四轮驱动；发动机标定功率(KW):73.6 | 通用类 | 评阅通过
540 | 动力机械 | 拖拉机 | 轮式拖拉机(不含皮带传动轮式拖拉机) | 100-120马力四轮驱动拖拉机 | 山东瑞泽重工有限公司 | 轮式拖拉机 | RZ1104 | 功率：81kW；驱动方式：四轮驱动； | 通用类 | 评阅通过
541 | 动力机械 | 拖拉机 | 轮式拖拉机(不含皮带传动轮式拖拉机) | 100-120马力四轮驱动拖拉机 | 潍坊天富拖拉机有限公司 | 轮式拖拉机 | TF1004 | 马力：100马力；功率：73.5kW；驱动方式:四轮驱动 | 通用类 | 评阅不通过 | 铭牌照片产品名称与申报品目不一致
542 | 动力机械 | 拖拉机 | 轮式拖拉机(不含皮带传动轮式拖拉机) | 140-160马力四轮驱动拖拉机 | 山拖农机装备有限公司 | 轮式拖拉机 | ME1504 | 功率:110.30kW；驱动方式:四轮驱动；排放标准:国三排放标准 | 通用类 | 评阅通过
543 | 动力机械 | 拖拉机 | 轮式拖拉机(不含皮带传动轮式拖拉机) | 160-180马力四轮驱动拖拉机 | 山东凯斯迪尔农业装备有限公司 | 轮式拖拉机 | DR1604A | 功率:118KW (160马力)；驱动方式:四轮驱动 | 通用类 | 评阅通过
544 | 动力机械 | 拖拉机 | 轮式拖拉机(不含皮带传动轮式拖拉机) | 160-180马力四轮驱动拖拉机 | 山拖农机装备有限公司 | 轮式拖拉机 | ME1604 | 功率:117.60kW；驱动方式:四轮驱动；排放标准:国三排放标准 | 通用类 | 评阅通过
545 | 动力机械 | 拖拉机 | 轮式拖拉机(不含皮带传动轮式拖拉机) | 160-180马力四轮驱动拖拉机 | 辽宁现代双马拖拉机制造有限公司 | 轮式拖拉机 | SM1604 | 型式:四轮驱动；发动机标定功率(KW):118 | 通用类 | 评阅通过
546 | 动力机械 | 拖拉机 | 轮式拖拉机(不含皮带传动轮式拖拉机) | 160-180马力四轮驱动拖拉机 | 山东潍坊鲁中拖拉机有限公司 | 轮式拖拉机 | 鲁中-1604A | 功率：160马力；驱动方式：四轮驱动 | 通用类 | 评阅通过
547 | 动力机械 | 拖拉机 | 轮式拖拉机(不含皮带传动轮式拖拉机) | 180-200马力四轮驱动拖拉机 | 辽宁现代双马拖拉机制造有限公司 | 轮式拖拉机 | SM1804C | 型式:四轮驱动；发动机标定功率(KW):132.5 | 通用类 | 评阅通过
548 | 动力机械 | 拖拉机 | 轮式拖拉机(不含皮带传动轮式拖拉机) | 180-200马力四轮驱动拖拉机 | 山东瑞泽重工有限公司 | 轮式拖拉机 | RZ1804-S | 发动机型号：LR6M3LU22/1324E、功率:132.4KW、制造商:一拖洛阳柴油机有限公司;驱动方式：四轮驱动；外形尺寸（mm）：4900×2100×2955(驾驶室）4900×2100×2900（安全架）；轴距：2490mm；最小使用质量：4505kg（驾驶室）4330kg(安全架）；最大配重（前/后）：360/640kg，变速箱型式：4×(2+1)×2组成式；档位数(前进/倒退）：16+8；轮胎型号（前/后）：12.4-24/16.9-34；主变速箱换挡方式：啮合套换挡； | 通用类 | 评阅通过
549 | 动力机械 | 拖拉机 | 轮式拖拉机(不含皮带传动轮式拖拉机) | 180-200马力四轮驱动拖拉机 | 辽宁现代双马拖拉机制造有限公司 | 轮式拖拉机 | SM1804F | 型式:四轮驱动；发动机标定功率(KW):132.5 | 通用类 | 评阅通过
550 | 动力机械 | 拖拉机 | 轮式拖拉机(不含皮带传动轮式拖拉机) | 180-200马力四轮驱动拖拉机 | 雷沃重工股份有限公司 | 轮式拖拉机 | M1804-QP | 驱动方式：四轮驱动；功率（kw）：132.4 | 通用类 | 评阅通过
551 | 动力机械 | 拖拉机 | 轮式拖拉机(不含皮带传动轮式拖拉机) | 180-200马力四轮驱动拖拉机 | 山东凯斯迪尔农业装备有限公司 | 轮式拖拉机 | DR1804A | 功率：132.5KW (180马力)；驱动方式:四轮驱动 | 通用类 | 评阅通过
552 | 动力机械 | 拖拉机 | 轮式拖拉机(不含皮带传动轮式拖拉机) | 200马力及以上四轮驱动拖拉机 | 潍坊米基林农业机械有限公司 | 轮式拖拉机 | TC2204 | 功率：162Kw 型式：四轮驱动 | 通用类 | 评阅通过
553 | 动力机械 | 拖拉机 | 轮式拖拉机(不含皮带传动轮式拖拉机) | 200马力及以上四轮驱动拖拉机 | 潍坊市奥维五金制品有限公司 | 轮式拖拉机 | 奥维-2204G | 配套动力:220马力，标定功率：162KW，驱动方式：四轮驱动 | 通用类 | 评阅通过
554 | 动力机械 | 拖拉机 | 轮式拖拉机(不含皮带传动轮式拖拉机) | 200马力及以上四轮驱动拖拉机 | 潍坊市奥维五金制品有限公司 | 轮式拖拉机 | 奥维-2004D | 配套动力:200马力，标定功率：147KW，驱动方式：四轮驱动 | 通用类 | 评阅通过
555 | 动力机械 | 拖拉机 | 轮式拖拉机(不含皮带传动轮式拖拉机) | 200马力及以上四轮驱动拖拉机 | 山东潍坊鲁中拖拉机有限公司 | 轮式拖拉机 | 鲁中-2104 | 功率：210马力；驱动方式：四轮驱动 | 通用类 | 评阅通过
556 | 动力机械 | 拖拉机 | 轮式拖拉机(不含皮带传动轮式拖拉机) | 200马力及以上四轮驱动拖拉机 | 山东瑞泽重工有限公司 | 轮式拖拉机 | RZ2104-A | 发动机型号：YC6J210-T304、功率:154.4KW、制造商:广西玉柴机器股份有限公司，驱动方式：四轮驱动；外形尺寸（mm）：5100×2380×3150（驾驶室）；5100×2380×2885（安全架），轴距：2565mm；最小使用质量：5430kg；最大配重（前/后）：440/720kg，变速箱型式：4×(2+1)×2组成式；档位数(前进/倒退）：16+8，轮胎型号（前/后）：14.9-26/18.4-38；主变速箱换挡方式：啮合套换挡； | 通用类 | 评阅通过
557 | 动力机械 | 拖拉机 | 轮式拖拉机(不含皮带传动轮式拖拉机) | 200马力及以上四轮驱动拖拉机 | 潍坊市奥维五金制品有限公司 | 轮式拖拉机 | 奥维-2404G | 配套动力:240马力，标定功率：177KW，驱动方式：四轮驱动 | 通用类 | 评阅通过
558 | 动力机械 | 拖拉机 | 轮式拖拉机(不含皮带传动轮式拖拉机) | 200马力及以上四轮驱动拖拉机 | 辽宁现代双马拖拉机制造有限公司 | 轮式拖拉机 | SM2204 | 型式:四轮驱动；发动机标定功率(KW):162 | 通用类 | 评阅通过
559 | 动力机械 | 拖拉机 | 轮式拖拉机(不含皮带传动轮式拖拉机) | 200马力及以上四轮驱动拖拉机 | 潍坊市奥维五金制品有限公司 | 轮式拖拉机 | 奥维-2404C | 配套动力:240马力，标定功率：177KW，驱动方式：四轮驱动 | 通用类 | 评阅通过
560 | 动力机械 | 拖拉机 | 轮式拖拉机(不含皮带传动轮式拖拉机) | 200马力及以上四轮驱动拖拉机 | 辽宁现代双马拖拉机制造有限公司 | 轮式拖拉机 | SM2204C | 型式:四轮驱动；发动机标定功率(KW):162 | 通用类 | 评阅通过
561 | 动力机械 | 拖拉机 | 轮式拖拉机(不含皮带传动轮式拖拉机) | 200马力及以上四轮驱动拖拉机 | 山东联诚农业装备有限公司 | 轮式拖拉机 | LC2404 | 驱动方式:四轮驱动；功率:177KW | 通用类 | 评阅通过
562 | 动力机械 | 拖拉机 | 轮式拖拉机(不含皮带传动轮式拖拉机) | 200马力及以上四轮驱动拖拉机 | 潍坊米基林农业机械有限公司 | 轮式拖拉机 | TS2204 | 功率：162Kw 型式：四轮驱动 | 通用类 | 评阅通过
563 | 动力机械 | 拖拉机 | 轮式拖拉机(不含皮带传动轮式拖拉机) | 200马力及以上四轮驱动拖拉机 | 山东潍坊鲁中拖拉机有限公司 | 轮式拖拉机 | 鲁中-2404 | 功率：240马力；驱动方式：四轮驱动 | 通用类 | 评阅通过
564 | 动力机械 | 拖拉机 | 轮式拖拉机(不含皮带传动轮式拖拉机) | 200马力及以上四轮驱动拖拉机 | 山东潍坊鲁中拖拉机有限公司 | 轮式拖拉机 | 鲁中-2204 | 功率：220马力；驱动方式：四轮驱动 | 通用类 | 评阅通过
565 | 动力机械 | 拖拉机 | 轮式拖拉机(不含皮带传动轮式拖拉机) | 200马力及以上四轮驱动拖拉机 | 山东凯斯迪尔农业装备有限公司 | 轮式拖拉机 | DR2204 | 功率：162KW(220马力 ）；驱动方式：四轮驱动 | 通用类 | 评阅通过
566 | 动力机械 | 拖拉机 | 轮式拖拉机(不含皮带传动轮式拖拉机) | 200马力及以上四轮驱动拖拉机 | 山拖农机装备有限公司 | 轮式拖拉机 | MG2104M | 功率:155kW；驱动方式:四轮驱动；排放标准:国三排放标准 | 通用类 | 评阅通过
567 | 动力机械 | 拖拉机 | 轮式拖拉机(不含皮带传动轮式拖拉机) | 200马力及以上四轮驱动拖拉机 | 潍坊米基林农业机械有限公司 | 轮式拖拉机 | TF2004 | 功率：147Kw 型式：四轮驱动 排放标准：国三 | 通用类 | 评阅通过
568 | 动力机械 | 拖拉机 | 轮式拖拉机(不含皮带传动轮式拖拉机) | 200马力及以上四轮驱动拖拉机 | 辽宁现代双马拖拉机制造有限公司 | 轮式拖拉机 | SM2404 | 型式:四轮驱动；发动机标定功率(KW):177 | 通用类 | 评阅通过
569 | 动力机械 | 拖拉机 | 轮式拖拉机(不含皮带传动轮式拖拉机) | 200马力及以上四轮驱动拖拉机 | 雷沃重工股份有限公司 | 轮式拖拉机 | M2004-Q | 驱动方式：四轮驱动；功率（kw）：147 | 通用类 | 评阅通过