## 产品信息导出列表
机具大类 | 机具小类 | 机具品目 | 分档名称 | 生产企业 | 产品名称 | 机具型号 | 配置参数（企业依据推广鉴定报告填报） | 中央补贴限额 | 最后一次审核意见
种植施肥机械 | 播种机械 | 根茎作物播种机 | 大蒜播种机 | 山东省玛丽亚农业机械有限公司 | 大蒜精量播种机 | 2BU-7 | 结构尺寸（长*宽*高mm）:1820*1480*1450 整机质量（kg）:598 配套动力（kw）:≥45 行距（mm）:180 工作行数:7 工作幅宽（mm）:1260 作业速度（Km/h）:1-1.5 传动机构型式:链条式 播种开沟器型式:鸭嘴入土式 排种器型式:链勺式 覆土器型式:入土镇压式 结构型式:机械式 与拖拉机连接方式:三点悬挂式 漏播率（%）:1.5 正芽率（%）:90.15 | 50000 | 参数与验证报告不符
种植施肥机械 | 播种机械 | 根茎作物播种机 | 大蒜播种机 | 济南华庆农业机械科技有限公司 | 大蒜播种机 | 2HXGSDSBZJ-1300 | 结构尺寸（长*宽*高mm）:1280*1860*1630 整机质量（kg）:600 配套动力（kw）:18~25 工作行数（行）:12 行距（cm）:11 株距（cm）:12 工作幅宽（cm）:132 取种器型式:链勺式+气吸式 取种器运转方式:连续运转式 定向器型式:锥形碗式 定向器数量（个）:3*12*2 种植器型式:插播式 种植器数量（个）:12*2 结构型式:悬挂式 传动机构型式:链传动、齿轮传动 种子箱容积（L）:150 生产率（h㎡/h）:0.04~0.046 漏播率（%）:1.25 正芽率（%）:97.15 | 50000 | 审核通过
种植施肥机械 | 播种机械 | 根茎作物播种机 | 大蒜播种机 | 济南华庆农业机械科技有限公司 | 大蒜播种机 | 2HXGSDSBZJ-2800 | 结构尺寸（长*宽*高mm）:1980*3980*1900 整机质量（kg）:1500 配套动力（kw）:36~75 工作行数（行）:24 行距（cm）:12 株距（cm）:12 工作幅宽（cm）:288 取种器型式:链勺式 取种器运转方式:连续运转式 定向器型式:锥形碗式 定向器数量（个）:3*24*3 种植器型式:插播式 种植器数量（个）:24*3 结构型式:悬挂式 传动机构型式:链传动、齿轮传动 种子箱容积（L）:500 生产率（h㎡/h）:0.15~0.23 漏播率（%）:1.25 正芽率（%）:97.15 | 50000 | 审核通过
种植施肥机械 | 播种机械 | 根茎作物播种机 | 大蒜播种机 | 济南华庆农业机械科技有限公司 | 大蒜播种机 | 2HDSBZJ-2000 | 结构尺寸（长*宽*高mm）:3350*2670*1800 整机质量（kg）:2460 配套动力（kw）:8.5 工作行数（行）:18 行距（cm）:11.5 株距（cm）:12 工作幅宽（cm）:200 取种器型式:链勺式 取种器数量（个）:36 取种器驱动方式:连续运转式 定向器型式:锥形漏斗式 定向器数量（个）:36 种植器型式:插播式 种植器数量（个）:36 结构型式:自走履带式 传动机构型式:链传动、齿轮传动 种子箱容积（L）:150 镇压器型式:滚动式 生产率（h㎡/h）:0.05~0.06 漏播率（%）:1.25 正芽率（%）:97.15 | 50000 | 审核通过
种植施肥机械 | 播种机械 | 根茎作物播种机 | 大蒜播种机 | 山东省玛丽亚农业机械有限公司 | 大蒜旋耕精量播种机 | 2BUX-11 | 结构尺寸（长*宽*高mm）:1915*2245*1450 整机质量（kg）:1128 配套动力（kw）:≥63 行距（mm）:180 工作行数:11 工作幅宽（mm）:1980 作业速度（Km/h）:1-1.5 传动机构型式:链条式 播种开沟器型式:鸭嘴入土式 排种器型式:链勺式 覆土器型式:入土镇压式 结构型式:机械式 与拖拉机连接方式:三点悬挂式 漏播率（%）:1.23 正芽率（%）:90.22 | 50000 | 审核通过
种植施肥机械 | 播种机械 | 根茎作物播种机 | 大蒜播种机 | 山东省玛丽亚农业机械有限公司 | 大蒜旋耕精量播种机 | 2BUX-7 | 结构尺寸（长*宽*高mm）:1820*1480*1450 整机质量（kg）:794 配套动力（kw）:≥45 行距（mm）:180 工作行数:7 工作幅宽（mm）:1260 作业速度（Km/h）:1-1.5 传动机构型式:链条式 播种开沟器型式:鸭嘴入土式 排种器型式:链勺式 覆土器型式:入土镇压式 结构型式:机械式 与拖拉机连接方式:三点悬挂式 漏播率（%）:1.19 正芽率（%）:91.44 | 50000 | 审核通过
种植施肥机械 | 播种机械 | 根茎作物播种机 | 大蒜播种机 | 济南华庆农业机械科技有限公司 | 大蒜播种机 | 2BUZ-1A | 结构尺寸（长*宽*高mm）:2860*1450*1950 整机质量（kg）:1160 配套动力（kw）:5.8-12 工作行数（行）:9 行距（cm）:11.5 株距（cm）:12 工作幅宽（cm）:103.5 生产率（h㎡/h）:0.032-0.054 取种器型式:链勺式 取种器运转方式:连续运转式 定向器型式:锥形碗式 定向器数量（个）:4*9*3 种植器型式:插播式 种植器数量（个）:4*9 种子箱容积（L）:100 传动机构型式:链传动、齿轮传动 结构型式:自走履带式 漏播率（%）:1.25 正芽率（%）:97.15 | 50000 | 审核通过
种植施肥机械 | 播种机械 | 根茎作物播种机 | 大蒜播种机 | 济南华庆农业机械科技有限公司 | 大蒜播种机 | 2BUZ-1.5A | 结构尺寸（长*宽*高mm）:3250*2300*1780 整机质量（kg）:2100 配套动力（kw）:10-36 工作行数（行）:14 行距（cm）:11.5 株距（cm）:12 工作幅宽（cm）:161 生产率（h㎡/h）:0.049-0.078 取种器型式:链勺式 取种器运转方式:连续运转式 定向器型式:锥形碗式 定向器数量（个）:2*14*3 种植器型式:插播式 种植器数量（个）:2*14 种子箱容积（L）:170 传动机构型式:链传动、齿轮传动 结构型式:自走履带式 漏播率（%）:1.25 正芽率（%）:97.4 | 50000 | 审核通过
种植施肥机械 | 播种机械 | 根茎作物播种机 | 大蒜播种机 | 济南华庆农业机械科技有限公司 | 大蒜播种机 | 2BUX-1.5A | 结构尺寸（长*宽*高mm）:1880*2300*1670 整机质量（kg）:800 配套动力（kw）:15-25 工作行数（行）:13 行距（cm）:12 株距（cm）:12 工作幅宽（cm）:156 生产率（h㎡/h）:0.080-0.129 取种器型式:链勺式 取种器运转方式:连续运转式 定向器型式:锥形碗式 定向器数量（个）:3*13*3 种植器型式:插播式 种植器数量（个）:3*13 种子箱容积（L）:170 传动机构型式:链传动、齿轮传动 结构型式:悬挂式 漏播率（%）:1.25 正芽率（%）:97.15 | 50000 | 审核通过
种植施肥机械 | 播种机械 | 根茎作物播种机 | 大蒜播种机 | 济南华庆农业机械科技有限公司 | 大蒜播种机 | 2BUX-2A | 结构尺寸（长*宽*高mm）:2040*2650*1940 整机质量（kg）:1380 配套动力（kw）:36-75 工作行数（行）:16 行距（cm）:13 株距（cm）:11 工作幅宽（cm）:208 生产率（h㎡/h）:0.065-0.105 取种器型式:链勺式+气吸式 取种器运转方式:连续运转式 定向器型式:锥形碗式 定向器数量（个）:2*16*3 种植器型式:插播式 种植器数量（个）:2*16 种子箱容积（L）:300 传动机构型式:链传动、齿轮传动 结构型式:悬挂式 漏播率（%）:1.25 正芽率（%）:97.15 | 50000 | 审核通过
种植施肥机械 | 播种机械 | 根茎作物播种机 | 大蒜播种机 | 济南华庆农业机械科技有限公司 | 大蒜播种机 | 2HDSBZXJ-2000 | 结构尺寸（长*宽*高mm）:3900*2670*1750 整机质量（kg）:2800 配套动力（kw）:8.5-50 工作行数（行）:18 行距（cm）:12 株距（cm）:9.5 工作幅宽（cm）:216 取种器型式:链勺式 取种器运转方式:连续运转式 定向器型式:锥形碗式 定向器数量（个）:3*18*2 种植器型式:插播式 种植器数量（个）:18*2 结构型式:自走履带式 传动机构型式:链传动、齿轮传动 种子箱容积（L）:150 生产率（h㎡/h）:0.05-0.06 漏播率（%）:1.25 正芽率（%）:97.15 | 50000 | 审核通过
种植施肥机械 | 播种机械 | 根茎作物播种机 | 大蒜播种机 | 山东省玛丽亚农业机械有限公司 | 大蒜旋耕精量播种机 | 2BUX-10 | 结构尺寸（长*宽*高mm）:1915*2046*1450 整机质量（kg）:1010 配套动力（kw）:≥63 行距（mm）:180 工作行数:10 工作幅宽（mm）:1800 作业速度（Km/h）:1-1.5 传动机构型式:链条式 播种开沟器型式:鸭嘴入土式 排种器型式:链勺式 覆土器型式:入土镇压式 结构型式:机械式 与拖拉机连接方式:三点悬挂式 漏播率（%）:1.5 正芽率（%）:89.92 | 50000 | 所填参数与验证报告不符
种植施肥机械 | 播种机械 | 根茎作物播种机 | 大蒜播种机 | 山东省玛丽亚农业机械有限公司 | 大蒜旋耕精量播种机 | 2BUX-6 | 结构尺寸（长*宽*高mm）:1915*1380*1450 整机质量（kg）:689 配套动力（kw）:≥45 行距（mm）:200 工作行数:6 工作幅宽（mm）:1200 作业速度（Km/h）:1-1.5 传动机构型式:链条式 播种开沟器型式:鸭嘴入土式 排种器型式:链勺式 覆土器型式:入土镇压式 结构型式:机械式 与拖拉机连接方式:三点悬挂式 漏播率（%）:1.5 正芽率（%）:93.21 | 50000 | 所填参数与验证报告不符
其他机械 | 农用航空器 | 旋翼飞机 | 单旋翼，载药量≥10L | 安徽汇柏航空科技有限公司 | 15L电动单旋翼植保机 | 3WHBZB-H-15L | 结构尺寸（长*宽*高mm）:1880*443*685 整机质量（kg）:15 配套动力（kw）:5 药液箱额定容量（L）:15 旋翼直径（mm）:2140 旋翼数（个）:1 喷杆展开长度（mm）:1803 喷头数量（个）:5 残留量（ml）:25 整机喷雾量(ml/min):1530 作业速度(m/s):5 作业高度(m):2 每架次连续工作时间(min):9.55 喷幅(m):5 每架次喷洒面积(hm2):1.43 空载连续飞行时间(min):19.43 满载连续飞行时间(min):5.87 | 30000 | 检测报告PDF文件不符合要求。需要确认设计飞行速度、设计飞行真高等参数与配置。
其他机械 | 农用航空器 | 旋翼飞机 | 单旋翼，载药量≥10L | 安徽天神农业航空科技有限公司 | 15L电动单旋翼植保机 | 3WHBZB-H-15A | 结构尺寸（长*宽*高mm）:1880*443*685 整机质量（kg）:15 配套动力（kw）:5 药箱额定容量（L）:15 旋翼直径（mm）:2140 喷杆展开长度（mm）:1803 喷头数量（个）:5 残留量（ml）:25 整机喷雾量（ml/min）:1530 作业速度（m/s）:5 作业高度（m）:2 每架次连续工作时间（min）:9.55 喷幅（m）:5 每架次喷洒面积（hm2）:1..43 空载连续飞行时间（min）:19.43 满载连续飞行时间（min）:5.86 | 30000 | 检测报告需上传原件。检测报告未标注飞行真高、飞行速度等方案中要求的参数。
其他机械 | 农用航空器 | 旋翼飞机 | 单旋翼，载药量≥10L | 安阳全丰航空植保科技股份有限公司 | 智能悬浮植保机 | 3WQF120-12 | 结构尺寸（长*宽*高mm）:2130*700*670 整机质量（kg）:30 配套动力（kw）:8.94 药液箱容量（L）:12 旋翼直径（mm）:主旋翼2410mm 尾旋翼410mm 喷杆展开长度（mm）:1250 喷头型式和数量:扇形雾喷头，2个 喷雾量:1080 飞行速度（m/s）:4.9 飞行真高（m）:2 每架次连续工作时间（min）:11分20秒 喷幅（m）:6.0 每架次喷施面积（ha）:2.0 最大起飞重量（kg）:47.38 | 30000 | 审核通过
其他机械 | 农用航空器 | 旋翼飞机 | 单旋翼，载药量≥10L | 深圳天鹰兄弟无人机创新有限公司 | 电池动力单旋翼植保机 | 3WD-TY-17LA | 结构尺寸（长*宽*高mm）:1950*440*600 整机质量（kg）:15.5 配套动力（kw）:10 最大起飞重量（kg）:34 药液箱额定容量（L）:17 飞行限高≤20（m）:18 飞行限速≤15 (m/s):10 飞行限距≤1000（m）:500 旋翼直径（mm）:2242 喷杆长度（mm）:1775 喷头型式:压力 电池电压（V）:44.4 电池容量（mAh）:14000 | 30000 | 需要确认设计飞行速度、设计飞行真高
其他机械 | 农用航空器 | 旋翼飞机 | 多旋翼，10L≤载药量<15L | 广西云瑞科技有限公司 | 农用航空器 | YR-10 | 结构尺寸（长*宽*高mm）:950*950*495 整机质量（kg）:25 配套动力（kw）:3.6 空机重量（kg）:9.55 起飞重量（kg）:25 容器容量（L）:10 有效载重（kg）:10 折叠尺寸（长*宽*高mm）:600*600*495 飞行速度（m/S）:0-10 喷洒流量（L/min）:0.8-2.0 单次作业面积（亩）:8-10 单次作业时间（min）:9-11 喷幅大小（米）:3-5 飞行高度（米）:0-20 | 10000 | 检测报告无法核对确认所填参数信息
其他机械 | 农用航空器 | 旋翼飞机 | 多旋翼，10L≤载药量<15L | 辽宁猎鹰航空科技有限公司 | 农用施肥施药无人机 | 3WZD-5A | 结构尺寸（长*宽*高mm）:100*700*500 整机质量（kg）:6.5 配套动力（kw）:48 药箱容量:5L 抗风等级:5级 喷幅:3.5M 最大水平方向速度:±10m/s 最大垂直方向速度:±5m/s 雾化颗粒:30-80微米 工作温度:-5℃-60℃ 飞行时间:17min 电池: 8000maH*2 操作方式： :自动/半自动 | 10000 | 铭牌不符合关于《进一步规范明示山东省农机购置补贴机具铭牌等有关信息的通知》的要求。需要确认飞行真高等参数与配置。检测报告不合格需原件扫描上传。
其他机械 | 农用航空器 | 旋翼飞机 | 多旋翼，10L≤载药量<15L | 商丘中原无人机科技有限公司 | 植保无人机 | 3WWDZ-10A | 结构尺寸（长*宽*高mm）:1528*1528*560 mm 整机质量（kg）:16 kg 配套动力（kw）:1.35 kw 药箱容量（L):10 L 飞行速度（m/s):0-10 m/s 额定喷雾压力（MPa):0.2-0.5 MPa 飞行真高（m):≤20 m 满载悬停时间（min）:≥10 min 每小时作业面积（亩）:60-90 亩 最大作业速度（m/s):8 m/s 最大可承受风力(级）:6级 防护等级:IP56 定位系统:GPS和RTK精确定位 | 10000 | 铭牌不符合要求，需要固定到机体部位，请确认设计飞行速度、设计飞行真高
其他机械 | 农用航空器 | 旋翼飞机 | 多旋翼，10L≤载药量<15L | 深圳市盛禾农业科技有限公司 | 多旋翼农用遥控植保机 | 3W-SH-X6-10 | 结构尺寸（长*宽*高mm）:Φ1407*560mm 整机质量（kg）:11.4KG 配套动力（kw）:4kw(电动） 药液箱容量:10L 液泵型式:隔膜泵 旋翼直径:Φ610，6个 喷杆展开长度:1380mm 头型式和数量:扇形雾喷头，3个 喷洒流量:1.2~1.6L/min 有效喷幅:4.0~5.0m 作业飞行时间:6~8分钟/架次 每架次喷洒面积:07-0.9公顷 飞行速度:≤12m/s 飞行高度:18米内可限制高度 药箱安装方式:唯一固定安装位，规格唯一 操作人员密钥接入:操作人员APP密码登录 电子围栏:系统功能有效 飞行数据记录和传输:4G模块有效 断点续喷、重喷、漏喷:系统具备此功能有效 飞行可识别、可检测、可返查:4G黑匣子功能及农药监控系统平台有效 全天候避障功能:直径大于2.5厘米，距离3米以外能避让 | 10000 | 需要确认设计飞行速度、设计飞行真高。
其他机械 | 农用航空器 | 旋翼飞机 | 多旋翼，10L≤载药量<15L | 江苏沃得农业机械有限公司 | 农业植保无人机 | 3WWDZ-10 | 结构尺寸（长*宽*高mm）:1850×1850×600 整机质量（kg）:16.9(药箱空，带电池、喷雾系统) 配套动力（kw）:0.7 结构型式:四旋翼 喷雾机喷杆长度(mm):1080(喷头间距离) 药箱容量(L):10 锂离子电池容量(mAh):14000 最大起飞重量(kg):28 飞行速度(m/s):0-8 飞行高度(m):≤20 喷头数量(个):4 喷施效率(亩/min):1-2 驱动方式:无刷电机直接驱动 药箱安装位置:有固定安装位置和唯一匹配紧固件 身份密钥:需用户账号密码登录方可作业 飞行控制芯片:具有电子围栏功能 防重喷漏喷:实时记录飞行轨迹，防止重喷漏喷 断点续喷:自动记录断药点，加药或更换电池后自动寻找断药点 一键起飞、返航:可实现一键起飞、一键返航至起飞点 防漂移施药系统:配备防漂移喷头 避障系统:可识别树木、人、电线杆 空载悬停时间(min):20 满载县停时间(min):10 配置电池:4组，充电器 | 10000 | 产品主要技术参数及配置需要确认飞行真高
其他机械 | 农用航空器 | 旋翼飞机 | 多旋翼，10L≤载药量<15L | 杭州瓦屋科技有限公司 | 植保无人机 | AG-1 | 结构尺寸（长*宽*高mm）:1212mm*1212mm*460mm 整机质量（kg）:19.9kg 配套动力（kw）:1kw 无人机应有固定的药箱安装位置和唯一匹配紧固件，同一机型药箱相同:符合要求 起飞全重:30.0kg 多旋翼载药量:10.4L 设计飞行速度:≤6.0m/s 设计飞行真高:≤5.3m 能够控制在视距内或扩展视距内操作:符合要求 有操作人员身份密钥接入装置，能够做到经密钥连接后方可作业飞行:符合要求 加装有飞行控制芯片、电子围栏、作业飞行数据实时记录存储设备和施药作业系统:符合要求 具备防重喷漏喷、防农药漂移功能，能够实现作业飞行可识别、可监测、可追查，支持厘米级定位:符合要求 具有全天候避障功能，距离障碍物（直径≥2.5厘米）3米以外能自动避让:符合要求 配备全自主飞行作业和手动操控作业系统:符合要求 多旋翼飞机药箱满载悬停时间:12.2min 单台配备电池数量:5组 每组电池的续航时间应能保证喷完额定载药量后返回指定地点:符合要求 | 10000 | 检测报告需上传原件。检测报告未标注飞行真高、飞行速度等方案中要求的参数。
其他机械 | 农用航空器 | 旋翼飞机 | 多旋翼，10L≤载药量<15L | 江苏大成航空科技有限公司 | 电动多旋翼植保无人机 | 3WWDZ-10B | 结构尺寸（长*宽*高mm）: 1280× 1280×560 整机质量（kg）:14.9 配套动力（kw）:2 起飞全重（kg）:25.1 载药量（L）:10.2 空载悬停时间（min):21.2 满载悬停时间（min):10.2 设计飞行真高（m）:20 设计飞行最大速度（m/s）:10 整机喷雾量（ml/min）:1128～1599 主旋翼数量（个）:6 喷头数量（个）:4（不含加长杆）/6（不含加长杆） 喷杆长度（mm）:1280（不含加长杆）/2320（不含加长杆） 电池容量（mAh）:16000 单台配备电池数量（组）:4 | 10000 | 检测报告应原件扫描上传
其他机械 | 农用航空器 | 旋翼飞机 | 多旋翼，10L≤载药量<15L | 成都天麒科技有限公司 | 天麒农业植保无人机 | 3WWDZ-10C | 结构尺寸（长*宽*高mm）:1525*1526*565 整机质量（kg）:17.2 配套动力（kw）:4.5 最大起飞重量（kg）:27.2 药液箱标称容量（L）:10.0 旋翼直径((mm):762X4个 喷杆展开长度（mm）:1095 喷头形式和数量(个）:离心雾化喷头*4 整机喷雾量（ml）:2175 有效载荷(kg):10 药液箱最大容量与标称容量之比:102% 每架次连续工作时间(min) :6′40″ 喷幅(m) :4 整机喷雾量（ml）:2175 空载连续飞行时间（min）:20′10″ 满载连续飞行时间（min）:9′10″ 每架次喷施面积（h㎡）:0.73 外形尺寸（直径X高mm）:φ1525x565 残留量（ml）:15 液泵形式:蠕动泵 蓄电池:锂电池 16000mAh,50.4V 1组用于飞行动力、飞控和泵 最大设计飞行速度（m/s）:1-10（可调） 最大设计飞行真高（m）: ≤20m | 10000 | 检验报告未检验设计飞行速度、飞行真高等参数。需检测机构补充检测。
其他机械 | 农用航空器 | 旋翼飞机 | 多旋翼，10L≤载药量<15L | 辽宁猎鹰航空科技有限公司 | 农用施肥施药无人机 | 3WZD-10A | 结构尺寸（长*宽*高mm）:100*700*500 整机质量（kg）:21 配套动力（kw）:96 药箱容量:10L 抗风等级:5级 喷幅:3-8m 最大水平方向速度: ±10m/s 最大垂直方向速度:±5m/s 雾化颗粒:30-100微米 工作温度:-5℃-60℃ 飞行时间:26min 电池:16000maH*2 操作方式:自动/半自动 | 10000 | 铭牌不符合关于《进一步规范明示山东省农机购置补贴机具铭牌等有关信息的通知》的要求。需要确认飞行真高等参数与配置。检测报告不合格需原件扫描上传。
其他机械 | 农用航空器 | 旋翼飞机 | 多旋翼，10L≤载药量<15L | 山东东行无人机有限公司 | 植保无人机 | 3wd-dh-4-10 | 结构尺寸（长*宽*高mm）:1050*1050*466 整机质量（kg）:17.2 配套动力（kw）:3 喷雾喷杆长度:1000mm 药箱容量:10L 锂离子电池容量:14000-22000mah 最大起飞重量:29kg 飞行速度:0-8m 额定喷雾压力:0.6mpa 液泵排量:4L/min 喷头形式:扇形喷头 喷头数量:4个 药箱安装位置:固定在机体下方 智能化管控平台:无忧云，实时查看 飞行高度:0-19.6m | 10000 | 铭牌不符合要求，需要固定到机体部位，请确认设计飞行速度、设计飞行真高
其他机械 | 农用航空器 | 旋翼飞机 | 多旋翼，10L≤载药量<15L | 浙江智天科技有限公司 | 植保无人机 | 3WD4-10 | 结构尺寸（长*宽*高mm）:1225*450 整机质量（kg）:11.7 配套动力（kw）:0.7 满载悬停时间（min）:12.3 飞行速度（m/s）:10 飞行真高（m）:20 最大起飞重量（kg）:21.7 药液箱标称容量（L）:10.0 液泵型式:隔膜泵 旋翼直径（mm）:740 喷头型式和数量:扇形雾喷头，4个 整机喷雾量ml/min:1526 有效载荷（kg）:10 每架次连续作业时间（min）:6.20 噴幅（m）:4.0 每架次喷洒面积（h㎡）:0.56 空载连续飞行时间（min）:28.10 满载连续飞行时间（min）:11.31 药箱:有固定安装位置和紧固件 避障功能:可避障 身份密匙:有 电子围栏功能:有 rtk定位系统，可支持厘米级定位:有 能够实现作业飞行可识别、可检测:有 配备电池:4组 电池充电器:一次可充4组电池 防护等级:IP56 | 10000 | 铭牌应按要求固定到机体上
其他机械 | 农用航空器 | 旋翼飞机 | 多旋翼，10L≤载药量<15L | 山东京齐智能信息科技有限公司 | 山东京齐 | 3WJQ-10 | 结构尺寸（长*宽*高mm）:2440*1355*655 整机质量（kg）:12.6 配套动力（kw）:700 结构形式:四旋翼 喷雾机喷杆长度mm:2440 药箱容量L:14 电池容量mAh:22000 飞行速度m/s:1~8 喷雾额定压力MPa:0.15~0.25 作业高度m:1.5~2 空载连续飞行时间min:32.5 满载连续飞行时间min:17 每架次连续工作时间min:6~7 没架次喷施面积hm²:1.0~1.2 抵押报警装置:低电压手机端报警 RTK精度:20cm | 10000 | 请在参数中确认设计飞行速度、设计飞行真高
其他机械 | 农用航空器 | 旋翼飞机 | 多旋翼，10L≤载药量<15L | 山东华盛农业药械有限责任公司 | 高效多旋翼植保无人机 | 3WHS-0410 | 结构尺寸（长*宽*高mm）:Φ1290×1290×585 整机质量（kg）:19.4 配套动力（kw）:3.2kw无刷电机 最大起飞重量（kg）:29.4 药液箱标称容量（L）:10 蓄电池（mAh）:22000 液泵形式:隔膜泵 喷头型式:扇形雾喷头 喷头数量:5 喷杆长度（mm）:1620 旋翼直径（mm）:Φ760 飞行时间（min）:15-20 防治效率（分钟/亩）:1-2 | 10000 | 缺少设计飞行真高、飞行速度等参数
其他机械 | 农用航空器 | 旋翼飞机 | 多旋翼，10L≤载药量<15L | 河南大诚通用航空科技有限公司 | 农用遥控植保喷雾机 | 3W16-10B | 结构尺寸（长*宽*高mm）:Φ1695*Φ1695*560（mm） 整机质量（kg）:16.6（kg） 配套动力（kw）:9.6（kw） 旋翼直径（mm）:Φ455（mm） 药液箱容量（L）:10（L） 喷头型式:扇形喷头 喷头数量（个）:3（个） 喷杆长度（mm）:2160（mm） 液泵型式:隔膜泵 电池电压（v）:22.2（v） 电池容量（mAh）:10000（mAh）*2 最大飞行速度（m/s）:8（m/s） 最大起飞重量（kg）:27.1（kg） 设计飞行真高:20（m） 空载悬停时间:17.4（min） 满载悬停时间:10.3(min) | 10000 | 审核通过
其他机械 | 农用航空器 | 旋翼飞机 | 多旋翼，10L≤载药量<15L | 河南大诚通用航空科技有限公司 | 农用遥控植保喷雾机 | 3W4-10B | 结构尺寸（长*宽*高mm）:Φ1560*Φ1560*610（mm） 整机质量（kg）:24.2（kg） 配套动力（kw）:20（kw） 旋翼直径（mm）:Φ890（mm） 药液箱容量（L）:10（L） 喷头型式:离心喷头 喷头数量（个）:4（个） 喷杆长度（mm）:1105（mm） 液泵型式:隔膜泵 电池电压（v）:22.2（v）*2 电池容量（mAh）:16000（mAh） 最大飞行速度（m/s）:8（m/s） 最大起飞重量（kg）:34.7（kg） 设计飞行真高:20（m） 空载悬停时间:18.2(min) 满载悬停时间:10.5(min) | 10000 | 审核通过
其他机械 | 农用航空器 | 旋翼飞机 | 多旋翼，10L≤载药量<15L | 河南泽达智能科技有限公司 | 遥控多旋翼植保无人机 | 3WZD-10 | 结构尺寸（长*宽*高mm）:1955*1955*710 整机质量（kg）:16.5（含所有工作部件） 配套动力（kw）:1.6 药液箱额定容量（L）:10 液泵形式:隔膜泵 旋翼数量（个）:8 喷杆展开长度（mm）:1598 喷头形式/数量:扇形喷头/4 作业高度（离植株高度m）:1~3 设计飞行速度（m/s）:7 喷福（m）:5.8 满载续航时间（悬停min）:10.2 空载续航时间（min）:23.4 旋翼直径（mm）:740 设计飞行真高（m）:20 喷洒飞行速度（m/s）:2~7 | 10000 | 审核通过
其他机械 | 农用航空器 | 旋翼飞机 | 多旋翼，10L≤载药量<15L | 江苏红旗航空科技有限公司 | N10植保无人机 | 3WD4-10 | 结构尺寸（长*宽*高mm）:1365*1365*655 整机质量（kg）:14.6 配套动力（kw）:2.8 药箱标称容积（L）:10.1 标准载荷（KG）:10.1 动力电池:44.4V16000mAh 液泵类型:隔膜泵 旋翼直径（mm）:713 喷头类型:扇形雾喷头 飞行真高（米）:≦20 飞行速度（米）:≦10 作业幅宽（米）:3-5 定位精度（CM）:≦10 | 10000 | 审核通过
其他机械 | 农用航空器 | 旋翼飞机 | 多旋翼，10L≤载药量<15L | 广州极飞科技有限公司 | 多旋翼植保机 | 3WWDZ-10A | 结构尺寸（长*宽*高mm）:1203*1170*515（mm）（不含旋翼、喷杆、含天线） 整机质量（kg）:19.0kg 配套动力（kw）:0.8kw 空机重量（kg）:19.0kg 起飞全重（kg）:29.8kg 载药量（L):10.8L 离心雾化喷头（个）:4个 电池电压（V):44.4V 电池容量（mAh）:14000mAh 空载悬停（min）:20.4min 满载悬停（min）:10.2min 设计飞行真高（m）:20m 设计飞行速度（m/s）:8m/s 主旋翼（个）：:4个 | 10000 | 审核通过
其他机械 | 农用航空器 | 旋翼飞机 | 多旋翼，10L≤载药量<15L | 安阳全丰航空植保科技股份有限公司 | 电动多旋翼植保无人飞机 | 3WQFTX-10 | 结构尺寸（长*宽*高mm）:1380*1380*592 整机质量（kg）:15.6 配套动力（kw）:3.8 药液箱容量（L）:10 喷雾量（mL/min）:1629 喷幅（m）:4.2（作业高度3m） 有效载药量（L）:10 液泵型式:微型直流隔膜水泵 喷杆长度（mm）:905 喷头型式:扇形雾喷头 喷头数量（个）:4 电池电压（V）:22.2V*2 电池容量（mAh）:16000mAh*2 配备电池（组）:4组 电池充电器:充电器一次可充4组电池 飞行速度（不大于15m/s）:6m/s 飞行真高（不超过20m）:20m 最大起飞重量（kg）:25.7kg | 10000 | 审核通过
其他机械 | 农用航空器 | 旋翼飞机 | 多旋翼，10L≤载药量<15L | 丰疆智慧农业股份有限公司 | ENU10-A植保无人机 | 3WD4-10A(ENU10A) | 结构尺寸（长*宽*高mm）:1150×550×547（折叠后） 整机质量（kg）:16.7 配套动力（kw）:0.65 旋翼数（个）:4 旋翼直径（mm）:737 药液箱容量（L）:10 喷幅(m):3-4 液泵型式:隔膜泵 喷头型式(个):压力喷头，4 电压（V）:44.4 容量(mAh):16000 空载悬停时间(min):20.8 满载悬停时间(min):11 最大起飞重量(kg):26.6 有效载药量(L):10 每架次连续作业时间(min):13.6 每架次喷施面积(hm2):0.79 设计飞行速度(m/s):10 设计飞行真高(m):20 配备电池(组):4 | 10000 | 审核通过
其他机械 | 农用航空器 | 旋翼飞机 | 多旋翼，10L≤载药量<15L | 丰疆智慧农业股份有限公司 | ENU10-Q植保无人机 | 3WD4-10A(ENU10Q) | 结构尺寸（长*宽*高mm）:1638×440（直径×高） 整机质量（kg）:16 配套动力（kw）:0.65 旋翼数（个）:4 旋翼直径（mm）:740 药液箱容量（L）:10 喷幅（m）:3-4 液泵型式:隔膜泵 喷头型式（个）:压力喷头，4 电压（V）:44.4 容量（mAh）:16000 空载悬停时间（min）:22.2 满载悬停时间（min）:10.1 最大起飞重量（kg）:25.9 有效载药量（L）:10.1 每架次连续作业时间(min):11.7 每架次喷施面积(hm2):0.69 设计飞行速度(m/s):10 设计飞行真高(m):20 配备电池(组):4 | 10000 | 审核通过
其他机械 | 农用航空器 | 旋翼飞机 | 多旋翼，10L≤载药量<15L | 烟台云都海鹰无人机应用技术有限公司 | 六旋翼植保无人机 | 3WD6-10 | 结构尺寸（长*宽*高mm）:2550*1758*480mm 整机质量（kg）:17.8kg 配套动力（kw）:0.644kw 最大起飞质量（kg）:27.8kg 喷杆展开长度（mm）:2560mm 喷头型式和数量:扇形雾喷头，4个 残留量（ml）:25ml 整机喷雾量（ml/min）:2050ml/min 喷福（m）:5.0m（作业高度2m） 药液箱标称容量（L）:10.0L 旋翼直径（mm）:Φ756mm 空载连续飞行时间（min）:25′03″min 满载连续飞行时间（min）:13′05″min 设计最大飞行高度（m）:18m 设计飞行速度（m/s）:＜15m/s 液泵型式:隔膜泵 失控保护功能:在遥控器出现故障或无线控制信号受到干扰时，植保机能自动返航到起飞原点并降落 蓄电池:锂电池16000mAh，22.2V，2块，用于飞行动力、飞控和泵 | 10000 | 审核通过
其他机械 | 农用航空器 | 旋翼飞机 | 多旋翼，10L≤载药量<15L | 北京韦加无人机科技股份有限公司 | 遥控六旋翼植保无人飞机 | 3WWDZ-10 | 结构尺寸（长*宽*高mm）:1345*1345*620 整机质量（kg）:14.9 配套动力（kw）:4000W 旋翼数（个）:6 药箱容量（L）:10 液泵形式:隔膜泵 起飞全重（kg）:14.9 满载悬停时间（min）:10.6 设计飞行真高（m）:15 设计飞行速度（m/s）:10 电子围栏:有 防重喷漏喷:有 防护等级:IP56 断点续喷:有 | 10000 | 审核通过
其他机械 | 农用航空器 | 旋翼飞机 | 多旋翼，10L≤载药量<15L | 雷沃重工股份有限公司 | 遥控多旋翼植保无人机 | 3WWDZ-10 | 结构尺寸（长*宽*高mm）:/ 整机质量（kg）:/ 配套动力（kw）:/ 药箱容量（L）:10 旋翼数:6轴6旋翼 外形尺寸（直径×高）（mm）:Φ1430×540 空机重量（含电池）（kg）:16.3 液泵型式:隔膜泵 最大作业速度（m/s）:10 喷头数（个）:2 标准喷幅（m）:3 满载悬停时间（min）:10.5 空载悬停时间（min）:23.7 最大起飞重量（kg）:26.4 设计飞行真高（m）:20 每架次连续作业时间（min）:18.5 飞行速度（m/s）:0-10 | 10000 | 审核通过
其他机械 | 农用航空器 | 旋翼飞机 | 多旋翼，10L≤载药量<15L | 杭州瓦屋科技有限公司 | 瓦屋科技AG-1S农用植保无人机 | 3W4AG-110B | 结构尺寸（长*宽*高mm）:1080mm*1080mm*450mm 整机质量（kg）:22.1kg 配套动力（kw）:1kw 无人机应有固定的药箱安装位置和唯一匹配紧固件，同一机型药箱相同。:符合要求 起飞全重:32.3kg 多旋翼载药量:10L 设计飞行速度:≤6m/s 设计飞行真高:≤5.3 m 能够控制在视距内或扩展视距内操作。:符合要求 设有操作人员身份密钥接入装置，须凭:符合要求 加装有飞行控制芯片、电子围栏、作业:符合要求 具备防重喷漏喷、防农药漂移、断点续:符合要求 具有全天候避障功能，距离障碍物（直:符合要求 配备全自主飞行作业和手动操控作业:符合要求 多旋翼飞机药箱满载悬停时间:12.2min 单台配备电池数量:4组 每组电池的续航时间应能保证喷完额定载药量后返回指定地点:符合要求 | 10000 | 审核通过
其他机械 | 农用航空器 | 旋翼飞机 | 多旋翼，10L≤载药量<15L | 山东天禧航空科技有限公司 | 天禧植保无人机 | 3WWDZTX-12B | 结构尺寸（长*宽*高mm）:1310*1150*590 整机质量（kg）:14 配套动力（kw）:8.2 飞行真高（m）:20.0 空机重量（kg）:14 起飞全重（kg）:24 药箱额定容量（L）:10 设计飞行速度（m/s）:5.0 作业喷幅（m）:4.0 空载连续飞行时间（min）:27′25″ 满载连续飞行时间（min）:10′12″ 喷头数量（个）:4 纯作业小时生产率（hm2/h）:5.62 喷杆长度（mm）:1830 药箱安装方式:有固定的药箱安装位置和唯一匹配紧固件，一款机型能且只能匹配一款药箱 电子围栏:系统配备 | 10000 | 审核通过
其他机械 | 农用航空器 | 旋翼飞机 | 多旋翼，10L≤载药量<15L | 江西中轻智能设备有限公司 | 智能植保无人机 | 3W6ZQZ-10 | 结构尺寸（长*宽*高mm）:φ585mm*φ1446*723mm 整机质量（kg）:15.5 配套动力（kw）:1.8 药液箱标称容量（L）:10.1 飞行设计真高(m):19 飞行设计速度（m/s）:10 最大起飞重量（kg）:25.6 视距内飞行:能控制在视距内或扩展视距内飞行 药箱安装情况:有固定的药箱安装位置和唯一匹配紧固件，一款机型只能匹配一款药箱 飞控系统:有飞行控制芯片、电子围栏、避障系统软件、作业飞行数据实时记录存储设备和施药作业系统，具备防重喷漏喷、防农药漂移功能，能够实现作业飞行可识别、可监测、可追查。 飞控系统:有操作人员身份密钥接入装置 飞控系统:具有电子围栏功能 飞控系统:具备防重喷漏喷、防农药漂移功能 飞控系统:具有断点续喷功能 飞控系统:配备全自主飞行作业和手动操控作业系统 满载悬停时间（min）:10′50′′ 防护等级:IP56 | 10000 | 审核通过
其他机械 | 农用航空器 | 旋翼飞机 | 多旋翼，10L≤载药量<15L | 江西中轻智能设备有限公司 | 四旋翼植保无人机 | 3W4ZQZ-10 | 结构尺寸（长*宽*高mm）:Φ1405*545*Φ710 整机质量（kg）:14.8 配套动力（kw）:1.8 最大起飞重量（kg）:24.8 有效载荷（L）:10 飞行速度(m/s):6 飞行真高（m）:20 视距内飞行:能控制在视距内或扩展视距内飞行 药箱安装情况:有固定的药箱安装位置和唯一匹配紧固件，一款机型只能匹配一款药箱 飞控系统:有操作人员身份密钥接入装置，能够做到经密钥连接后方可作业飞行。 飞控系统:作业飞行数据实时记录存储设备和施药作业系统，具备防重喷漏喷、防农药漂移功能，能够实现作业飞行可识别、可监测、可追查。 飞控系统:加装有飞行控制芯片、电子围栏、避障系统软件 空载续航时间:22'17'' 满载连续飞行时间:8'23'' 液泵型式:隔膜泵 操作模式:配备全自主飞行和手控操作系统，能够控制在视距内或扩展视距内操作 导航定位:采用RTK模块系统，定位精度厘米级 | 10000 | 审核通过
其他机械 | 农用航空器 | 旋翼飞机 | 多旋翼，10L≤载药量<15L | 济南益佳农服航空科技有限公司 | 植保无人机 | YJNF-S10 | 结构尺寸（长*宽*高mm）:920mmx930mmx480mm 整机质量（kg）:14Kg 配套动力（kw）:2.8KW 有效载荷:10.02L 最大起飞重量:25Kg 飞行速度:≤12m 飞行高度（真高）:≤20m 额定喷雾压力:0.4~0.6 喷杆长度:1246mm 空载连续飞行:20~25min 满载悬停时间:8~10min 失控保护:具备失控返航功能 断点续喷:设计有断点续喷功能 全自主避障系统:设计有全自主飞行避障 定位系统:具备GPS定位 防漂移施药系统:设计有防飘移施药系统 一键起飞、返航:设计有一键起飞、返航功能 全自主飞行作业:具备全自主飞行作业 身份密钥:设置有身份密钥功能 智能化管控平台:设备具有智能化管控平台 | 10000 | 审核通过
其他机械 | 农用航空器 | 旋翼飞机 | 多旋翼，10L≤载药量<15L | 湖南丰茂植保机械有限公司 | 植保无人机 | 3WX6-10 | 结构尺寸（长*宽*高mm）:875mm*760mm*540mm 整机质量（kg）:10.5kg 配套动力（kw）:9kw 起飞全重（kg）:24.6kg 载药量（L）:10L 飞行速度（m/s）:6.5m/s 飞行真高（m）:15m 遥控距离（m）:500m 满载续航时间（min）:14.3min 空载续航时间（min）:24.2min 喷幅宽度（m）:3.0m 喷洒喷头数量（个）:5个 充电时间（min）:45min | 10000 | 审核通过
其他机械 | 农用航空器 | 旋翼飞机 | 多旋翼，10L≤载药量<15L | 苏州极目机器人科技有限公司 | 极目低空全域感知智能植保无人机E-A10 | 3WWDZ-10B | 结构尺寸（长*宽*高mm）:1440*1440*440mm 整机质量（kg）:17kg（药箱空，带电池、喷雾系统） 配套动力（kw）:5 结构型式:四旋翼 喷雾机喷杆长度:无喷杆 药箱容量:10L 锂离子电池容量:16000mAh 最大起飞重量:27kg 飞行高度:≤20m 飞行速度:0-5m/s 额定喷雾压力:离心喷头 液泵排量:2L/min（最大） 喷头型式:离心喷头 喷头数量:2个 喷施效率:1.36亩/min（理想地块） 滤网:<1mm(加液口过滤网网孔尺寸) 滤网:<0.7mm(末级过滤网网孔尺寸) 喷幅:1-4m 药液残余:≤30mL 飞行真高:1.3-3.0m 空机重量:12.6kg（不含电池） 起飞全重:27kg（满载） 载药量:10kg 设计飞行速度:1-5m/s | 10000 | 审核通过
其他机械 | 农用航空器 | 旋翼飞机 | 多旋翼，10L≤载药量<15L | 湖南博航无人机技术有限公司 | 多旋翼无人飞行植保机 | 3WX4-10A | 结构尺寸（长*宽*高mm）:2500*1655*500 整机质量（kg）:14 配套动力（kw）:0.8 载药量（L）:10 旋翼数量（个）:4 电机数量（个）:4 空机重量（Kg）:14 起飞全重（Kg）:24.4 设计飞行速度（m/s）:≤15 飞行真高（m）:≤20 电池容量（mAh）:12000 电池（组）:6 满载悬停（min）:≥10 防水等级（IP）:56 | 10000 | 审核通过
其他机械 | 农用航空器 | 旋翼飞机 | 多旋翼，10L≤载药量<15L | 山东云舒空业飞行器科技服务有限公司 | 多旋翼植保无人机 | YSZ4-10 | 结构尺寸（长*宽*高mm）:1400*1400*516 整机质量（kg）:15.8 配套动力（kw）:0.7 药液箱额定容量:10L 喷头数量:4个 喷杆长度:1840mm 额定工作压力:0.5MPa 电池容量:16000mAh 空机重量:15.8kg 起飞全重:26.0kg 空载悬停时间:24.5min 满载悬停时间:12.3min 设计飞行真高:20m 设计最大飞行速度:10m/s | 10000 | 审核通过
其他机械 | 农用航空器 | 旋翼飞机 | 多旋翼，10L≤载药量<15L | 济南祥鹤机器人有限公司 | 祥鹤植保无人机 | 3WX10 | 结构尺寸（长*宽*高mm）:1100*1050*470（mm） 整机质量（kg）:16.6（kg） 配套动力（kw）:0.75（kw） 药箱额定容量（L）:10（L） 额定工作压力（MPa）:0.48（MPa） 设计飞行真高（m）:15（m） 设计飞行速度（m/s）:8（m/s） 整机喷雾量（mL/min）:900~1800（mL/min） 起飞全重（kg）:26.7（kg） 空载悬停时间（min）:20.8（min） 满载悬停时间（min）:10.3（min） 电池电压（V）:22.2*2（V） 电池容量（mAh）:16000（mAh） 旋翼材料:碳纤维 主旋翼数量（个）:4（个） 旋翼直径（mm）:710（mm） 药液箱材质:塑料 喷头形式:压力喷头 喷头数量（个）:4（个） 喷杆长度（mm）:1000（mm） 液泵形式:隔膜泵 液泵流量:<5L/min 药箱内的残留液量（mL）:29（mL） | 10000 | 审核通过
其他机械 | 农用航空器 | 旋翼飞机 | 多旋翼，10L≤载药量<15L | 山东宇航航空科技有限公司 | 十公斤植保无人机 | YH-4-10 | 结构尺寸（长*宽*高mm）:2160*1580*550 整机质量（kg）:15 配套动力（kw）:12 喷雾机喷杆长度（mm）:2160 药箱容量(L):10 电池容量(mAh):16000 最大起飞重量(KG):35 飞行速度(m\s):3~8 额定喷雾压力(MPa):0.12~0.5 作业高度(m):1~5 液泵压力(MPa):0.8 液泵流量(L/min):5 喷头形式:压力喷头 喷头数量（个）:4/5 机身材料:碳纤维 驱动方式:电机 飞行真高（m）:15（最大） 药箱安装位置:固定在机身下方 身份密匙:经密匙连接后方可作业飞行 操作系统:手动或全自主作业 | 10000 | 审核通过
其他机械 | 农用航空器 | 旋翼飞机 | 多旋翼，10L≤载药量<15L | 安徽天神农业航空科技有限公司 | 四旋翼10kg植保无人飞机 | 3WWDZ-TS-M410A | 结构尺寸（长*宽*高mm）:1040*1040*600 整机质量（kg）:15.05 配套动力（kw）:8 残留量（ml）:15 整机喷雾量（ml/min）:2000 药箱容量（L）:10 作业速度（m/s）:6.1 作业高度（m）:2 单架次最大作业时间（min）:5.33 喷幅（m）:3.7 每架次喷洒面积（hm2）:0.82 空载悬停时间（min）:19.53 空载悬停时间（min）:7.25 旋翼数（个）:4 旋翼直径（mm）:760 喷杆展开长度（mm）:1620 喷头数量（个）:4 最大起飞质量（kg）:31 额定起飞质量（kg）:25.05 最大载药量（L）:10 限速（m/s）:15 限高（m）:20 限距:能够控制在视距内或扩展视距内操作 喷头防滴性能:喷头有防滴性能 喷化性能:雾化良好，雾化完整，雾化均匀 报警装置:机具设置有报警装置，超过规定的电量，药液耗尽时有报警声讯 失控保护功能:飞行控制管理系统在启动时记录起飞地点的坐标信息，当地面通信不畅，导航信息中断或失去信号时，飞机能保持姿态稳定和安全高度并处于悬停状态，等待地面站通信恢复或能够自动返回起飞地点并着陆 药箱安装:有固定的药箱安装位置和唯一匹配紧固件，一款机型能且只能匹配一款药箱 密钥接入装置:有操作人员身份密钥接入装置，能够做到经密钥连接后方可作业飞行 飞行控制芯片:加装有飞行控制芯片 电子围栏:加装有电子围栏，与电子围栏接触前采取声光报警、悬停、自动返航、自动着陆等措施，无法进入该区域 避障系统:加装有避障系统软件，避免与障碍物碰撞，遇树木、草垛、电线杆悬停或绕飞，操控无人机远离障碍物后可控 作业飞行数据实时记录存储设备和施药作业系统:加装有作业飞行数据实时记录存储设备和施药作业系统，具备防重喷漏喷、防农药漂移功能，能够实现作业飞行可识别、可监控、可追查。 铭牌:机具有铭牌，铭牌包括：名称、型号、主要技术参数、出厂日期、制造厂名称等。 安全标识:机具在传动装置等转动部件及其它存有挤伤、切伤使用者可能的部位设置有明显的永久性警示标志，警示标志符合GB10396的要求。 外观质量:外观整洁、光滑，没有锐边、明显的伤疤、碰痕、变形、锈斑、油污等缺陷：无焊接部位平整，无裂纹、烧穿、焊漏等结构强度的缺陷：没有镀膜脱落，生锈的缺陷。 整机装配质量:各运动部件灵活、准确、可靠；各紧固件连接牢固可靠；泵及喷射部件无漏油、漏气、漏水现象；各运动件运动灵活、无卡滞现象。 液泵型式:隔膜泵 储电池（锂电池）:22.2V，12500mAh（两块） 整机运转性能:装上额定容量的水，机具在额定工作状态下运行，直至喷雾结束：a)各系统无异常振动、响声：b）各紧固件无松动：c)遥控器和接收机的通信、信号顺畅无误。 整机密封性能:正常工作压力下喷雾，各零部件及连接处没有松动或渗漏现象。 过滤装置:喷雾系统设有二级过滤装置，加液口有过滤网。 | 10000 | 须填写设计飞行速度、设计飞行真高
其他机械 | 农用航空器 | 旋翼飞机 | 多旋翼，10L≤载药量<15L | 安徽天神农业航空科技有限公司 | 六旋翼10kg植保无人飞机 | 3WWDZ-TS-M610A | 结构尺寸（长*宽*高mm）:1490*1320*690 整机质量（kg）:16.58 配套动力（kw）:9.6 残留量（ml）:5 整机喷雾量（ml/min）:1600 药箱容量（L）:10 作业速度（m/s）:5.4 作业高度（m）:2 单架次最大作业时间（min）:5.15 喷幅（m）:3.6 每架次喷洒面积（hm2）:0.84 空载悬停时间（min）:17.53 满载悬停时间（min）:5.25 旋翼数（个）:6 旋翼直径（mm）:610 喷杆展开长度（mm）:1400 喷头数量（个）:4 最大起飞质量（kg）:32 额定起飞质量（kg）:26.58 限速（m/s）:15 限高（m）:20 限距:能够控制在视距内或扩展视距内操作 最大载药量（L）:10 喷头防滴性能:喷头有防滴性能 喷化性能:雾化良好，雾化完整，雾化均匀 报警装置:机具设置有报警装置，超过规定的电量，药液耗尽时有报警声讯 失控保护功能:飞行控制管理系统在启动时记录起飞地点的坐标信息，当地面通信不畅，导航信息中断或失去信号时，飞机能保持姿态稳定和安全高度并处于悬停状态，等待地面站通信恢复或能够自动返回起飞地点并着陆 药箱安装:有固定的药箱安装位置和唯一匹配紧固件，一款机型能且只能匹配一款药箱 密钥接入装置:有操作人员身份密钥接入装置，能够做到经密钥连接后方可作业飞行 飞行控制芯片:加装有飞行控制芯片 电子围栏:加装有电子围栏，与电子围栏接触前采取声光报警、悬停、自动返航、自动着陆等措施，无法进入该区域 避障系统:加装有避障系统软件，避免与障碍物碰撞，遇树木、草垛、电线杆悬停或绕飞，操控无人机远离障碍物后可控 作业飞行数据实时记录存储设备和施药作业系统:加装有作业飞行数据实时记录存储设备和施药作业系统，具备防重喷漏喷、防农药漂移功能，能够实现作业飞行可识别、可监控、可追查。 铭牌:机具有铭牌，铭牌包括：名称、型号、主要技术参数、出厂日期、制造厂名称等。 安全标识:机具在传动装置等转动部件及其它存有挤伤、切伤使用者可能的部位设置有明显的永久性警示标志，警示标志符合GB10396的要求。 外观质量:外观整洁、光滑，没有锐边、明显的伤疤、碰痕、变形、锈斑、油污等缺陷：无焊接部位平整，无裂纹、烧穿、焊漏等结构强度的缺陷：没有镀膜脱落，生锈的缺陷。 整机装配质量:各运动部件灵活、准确、可靠；各紧固件连接牢固可靠；泵及喷射部件无漏油、漏气、漏水现象；各运动件运动灵活、无卡滞现象。 液泵型式:隔膜泵 储电池（锂电池）:22.2V，12500mAh（两块） 整机运转性能:装上额定容量的水，机具在额定工作状态下运行，直至喷雾结束：a)各系统无异常振动、响声：b）各紧固件无松动：c)遥控器和接收机的通信、信号顺畅无误。 整机密封性能:正常工作压力下喷雾，各零部件及连接处没有松动或渗漏现象。 过滤装置:喷雾系统设有二级过滤装置，加液口有过滤网。 | 10000 | 须填写设计飞行速度、设计飞行真高
其他机械 | 农用航空器 | 旋翼飞机 | 多旋翼，10L≤载药量<15L | 福建协创科技有限公司 | 多旋翼农用遥控植保机 | SH-X6-10B | 结构尺寸（长*宽*高mm）:Φ1407*560mm 整机质量（kg）:11.4kg 配套动力（kw）:4kw 药液箱核定容量（L):10.0L 液泵形式:隔膜泵 喷头型式和数量:扇形雾喷头，3个 喷洒流量:1.2-1.6L/min 旋翼尺寸:Φ610mm，6个 喷杆展开长度:Φ1380mm 有效喷幅:4.0-5.0米 作业飞行时间 :6-8分钟/架次 每架次喷洒面积:0.7-0.9公顷 飞行速度:≤12m/s 飞行高度:≤18米 飞行距离:视距内及扩展视距内 药箱安装方式:唯一固定安装位，规格唯一 操作人员密钥接入:操作人员APP密码登录 电子围栏:系统功能有效 飞行数据记录和传输:4G模块有效 断点续喷、重喷、漏喷:系统具备此功能有效 飞行可识别、可监测、可返查:4G黑匣子功能及农药监控系统平台有效 全天后避障功能:直径大于2.5厘米，距离3米以外能避让 | 10000 | 需要确认设计飞行速度、设计飞行真高。
其他机械 | 农用航空器 | 旋翼飞机 | 多旋翼，10L≤载药量<15L | 安徽梦之翼无人机科技有限公司 | 植保无人机 | MZY-ZB1400II | 结构尺寸（长*宽*高mm）:（直径*高）1520*540 整机质量（kg）:15.4 配套动力（kw）:2700 名称:植保无人机 型号:MZY-ZB1400II 最大起飞重量（kg):25.4 药液箱标称容量（L）:10 蓄电池:锂电池（16000mAh,22.2V） 液泵型式:隔膜泵 旋翼直径（mm):616 旋翼数量（个）:6 喷杆展开长度（mm):1405 喷头型式和数量:扇形雾喷头，4个 | 10000 | 需要确认设计飞行速度、设计飞行真高等参数与配置
其他机械 | 农用航空器 | 旋翼飞机 | 多旋翼，载药量≥15L | 山东东行无人机有限公司 | 植保无人机 | 3wd-dh-8-20 | 结构尺寸（长*宽*高mm）:2400*2400*746 整机质量（kg）:28kg 配套动力（kw）:5kw 额定喷雾压力:1.1mpa 飞行高度:0-19.6m 飞行速度:0-8m 锂离子电池容量:20000-32000mah 喷头数量:6个 喷头形式:扇形喷头 飞行速度:0-8m 喷雾喷杆长度:2.2m 身份密钥:实名认证 最大起飞重量:54kg 智能化管控平台:无忧云，实时查看 | 16000 | 铭牌不符合要求，需要固定到机体部位，请确认设计飞行速度、设计飞行真高
其他机械 | 农用航空器 | 旋翼飞机 | 多旋翼，载药量≥15L | 山东智远航空科技有限公司 | 智远植保无人机 | ZY-N16 | 结构尺寸（长*宽*高mm）:1705×1485×600mm 整机质量（kg）:38.7kg 配套动力（kw）:0.7kw 主旋翼数量（个）:6个 主旋翼直径（mm）:780mm 药液箱额定容量（L）:16L 喷头型式:压力喷头 喷头数量（个）:12个 喷杆长度（mm）:2530mm 额定工作压力（MPa）:0.8MPa 液泵型式:隔膜泵 液泵流量（L/min）:≤5L/min 电池电压（V）:22.2V×2 电池容量（mAh）:22000mAh 装配质量:1、运动部件灵活、准确、可靠，无卡滞现象；2、紧固件连接牢固可靠，无松动；3、泵及喷射部件无漏油、漏气现象 外观质量:外观整齐光滑，无锐边、明显的伤疤、碰痕、变型、锈斑、油污等缺陷 运转性能:在额定起飞质量条件下运行，各系统无异常振动、响声；各紧固件无松动；遥控器/接收机的通讯信号顺畅无误 空机重量（kg）:22.6kg 载药量（L）:16.1L 空载悬停时间≥20min:20.6min 满载悬停时间≥10min:10.2min 设计飞行真高≤20m:20m 设计最大飞行速度≤15m/s:8m/s 控制系统:1、有飞行控制模块、施药作业模块，作业飞行数据实时记录存储设备和施药作业系统，飞行作业可识别、可监测、可追查;2、有操作人员身份密钥接入装置，经密钥连接后才能够控制无人机飞行作业；3、具备防重喷漏喷功能；4、具有电子围栏功能；5、具有避障系统软件（设障避障）；6、具有断点续喷功能；7、配备全自主飞行作业和手动操控作业系统；8、操纵无人机能够控制在视距内飞行；9、具有全天候避障功能，自主控制模式下距离障碍物（直径 2.5厘米）3.5米处能悬停避让。 喷雾系统:1、整机喷雾量1761～2938（mL/min）；2、正常工作压力下喷雾，各零部件及连接处应密封可靠，不应出现药液和其他液体泄漏现象；3；正常工作压力下喷雾，雾化良好，雾形完整，雾化均匀；4、采用三级过滤，加液口有过滤网；5、有防滴功能，在关闭液泵电源5s后,各喷嘴处药液滴漏数量每分钟不超过1滴；6、植保机正常喷雾结束时,药液箱内的残留液量12L；7、具有防农药漂移功能。 药箱安装:药箱安装平稳，有固定的药箱安装位置和唯一匹配紧固件，同一机型药箱相同 电池:电池有外壳和电路保护功能 续航能力:每组电池续航时间应能喷完额定载药量 安全要求:1、当动力低于预设值时，有声、光或者振动的报警提示；2、对操作者有危险的部位，有固定永久性的安全标识，在机具的明显位置有警示操作者使用安全防护用具的安全标识；3、植保机具有失控保护功能。飞行控制管理系统在启动时记录起飞地点的坐标信息，当地面通讯补偿、导航信号中断或失去信号时，飞机能保持姿态稳定和安全高度并处于悬停状态等待地面通讯恢复或能够自动返回起飞地点并着陆。 使用说明书:使用说明书的编制符合GB/T 9480的规定，至少应包括以下内容：a) 起动和停止步骤；b) 地面控制端介绍；c) 安全停放步骤；d) 运输状态机具布置；e) 清洗、维护和保养要求；f) 有关安全使用规则的要求；g) 在处理农药时应当遵守农药生产厂所提供的安全说明；h) 安装、故障处理说明；i) 危险与危害一览表及应对措施；j) 制造商名称、地址和电话 铭牌:在植保无人飞机醒目位置有永久性铭牌。铭牌内容应清晰可见，至少应包括以下内容：a) 型号、名称；b) 空机质量、药液箱额定容量、最大起飞质量；c) 发动机功率或电机功率和电池容量等主要技术参数；d) 产品执行标准编号；e) 生产日期和出厂编号；f) 制造商名称；g) 制造商地址；h) 商标或品牌 | 16000 | 参数明确飞行真高等方案中要求的内容，配置参数写具体数值。以检测报告为准。续航能力、安全要求等内容以确数写明。
其他机械 | 农用航空器 | 旋翼飞机 | 多旋翼，载药量≥15L | 广西云瑞科技有限公司 | 农用航空器 | YR-18 | 结构尺寸（长*宽*高mm）:1720*1600*610 整机质量（kg）:40 配套动力（kw）:3.6 折叠尺寸（长*宽*高mm）:1030*925*610 空机重量（kg）:14.5 起飞重量（kg）:40 有效载重（kg）:18 容器容量（L）:18 飞行速度（m/S）:0-10 喷幅大小（米）:5-7 单次作业面积（亩）:10-15 单次作业时间（min）:10-15 喷洒流量（L/min）:0.8-2.0 飞行高度（米）:0-20 | 16000 | 检测报告无法核对确认所填参数信息
其他机械 | 农用航空器 | 旋翼飞机 | 多旋翼，载药量≥15L | 河南大诚通用航空科技有限公司 | 农用遥控植保喷雾机 | 3W4-16 | 结构尺寸（长*宽*高mm）:Φ1872*Φ1872*610（mm） 整机质量（kg）:27.9（kg） 配套动力（kw）:20（kw） 旋翼直径（mm）:Φ890（mm） 药液箱容量（L）:16（L） 喷头形式:离心喷头 喷头数量（个）:4（个） 喷杆长度（mm）:1335（mm） 液泵型式:隔膜泵 电池电压（v）:22.2（v）*2 电池容量（mAh）:22000（mAh） 最大飞行速度（m/s）:8（m/s） 最大起飞重量（kg）:44.7（kg） 设计飞行真高:20（m） 空载悬停时间:19.2（min） 满载悬停时间:11.2（min） | 16000 | 审核通过
其他机械 | 农用航空器 | 旋翼飞机 | 多旋翼，载药量≥15L | 北方天途航空技术发展（北京）有限公司 | 多旋翼植保无人机 | 3W8TTA20 | 结构尺寸（长*宽*高mm）:1630*1630*600mm 整机质量（kg）:25.2kg 配套动力（kw）:2.3KW 最大起飞重量（kg）:45.4kg 药箱容量（L）:20L 喷头数量（个）:6个 旋翼数量（个）:8个 旋翼直径（mm）:764mm 设计飞行真高（m）:20m 设计飞行最大速度（ m/s）:8 m/s 空载连续飞行时间（min）:27.8min 满载连续飞行时间（min）:10.3min 电池容量（mAh）:16000*2mAh | 16000 | 审核通过
其他机械 | 农用航空器 | 旋翼飞机 | 多旋翼，载药量≥15L | 河南泽达智能科技有限公司 | 遥控多旋翼植保无人机 | 3WZD-16 | 结构尺寸（长*宽*高mm）:2340*2340*590 整机质量（kg）:21.6（含所有工作配件） 配套动力（kw）:3.1 药液箱额定容量（L）:16 液泵形式:隔膜泵 旋翼直径（mm）:740 旋翼数量（个）:6 喷杆展开长度（mm）:1599 喷头形式/数量:锥形喷头/4 作业高度（离植株高度 m）:1~3可设置 设计飞行速度（m/s）:10 满载续航时间（悬停min）:10.3 空载续航时间（min）:24.2 喷福（m）:5.9 设计飞行真高（m）:20 喷洒飞行速度（m/s）:2~7 | 16000 | 审核通过
其他机械 | 农用航空器 | 旋翼飞机 | 多旋翼，载药量≥15L | 广州极飞科技有限公司 | 多旋翼植保机 | 3WWDZ-15A | 结构尺寸（长*宽*高mm）:1305*1262*491（mm）（不含旋翼、喷杆、含天线） 整机质量（kg）:22.3kg 配套动力（kw）:1.5kw 空机重量（kg）:22.3kg 起飞全重（kg）:37.4kg 载药量（L）:15.1L 离心雾化喷头（个）:4个 电池电压（V）:44.4V 电池容量（mAh）:18000mAh 空载悬停（min）:20.3min 满载悬停（min）:10.3min 设计飞行真高（m）:20m 设计飞行速度（m/s）:8m/s 主旋翼（个）：:4个 | 16000 | 审核通过
其他机械 | 农用航空器 | 旋翼飞机 | 多旋翼，载药量≥15L | 北京韦加无人机科技股份有限公司 | 遥控八旋翼植保无人飞机 | 3WWDZ-20 | 结构尺寸（长*宽*高mm）:3587*3587*870 整机质量（kg）:26 配套动力（kw）:5000w 旋翼数（个）:8 旋翼直径（mm）:760 喷头数量（个）:5 药箱容量（L）:20 液泵形式:隔膜泵 起飞全重（kg）:46 满载悬停时间（min）:10.1 设计飞行真高（m）:15 设计飞行速度（m/s）:10 电子密钥:有 | 16000 | 审核通过
其他机械 | 农用航空器 | 旋翼飞机 | 多旋翼，载药量≥15L | 杭州瓦屋科技有限公司 | 瓦屋科技GT农用植保无人机 | 3W6GT15 | 结构尺寸（长*宽*高mm）:1590mm*1377mm*500mm 整机质量（kg）:26.1kg 配套动力（kw）:1kw 无人机应有固定的药箱安装位置和唯一匹配紧固件，同一机型药箱相同。:符合要求 起飞全重:41.3kg 多旋翼载药量:15.2L 设计飞行速度:≤7m/s 设计飞行真高:≤3 m 能够控制在视距内或扩展视距内操作。:符合要求 设有操作人员身份密钥接入装置，须凭:符合要求 加装有飞行控制芯片、电子围栏、作业:符合要求 具备防重喷漏喷、防农药漂移、断点续:符合要求 具有全天候避障功能，距离障碍物（直:符合要求 配备全自主飞行作业和手动操控作业:符合要求 多旋翼飞机药箱满载悬停时间:11.1min 单台配备电池数量:4组 每组电池的续航时间应能保证喷完额定载药量后返回指定地点:符合要求 | 16000 | 审核通过
其他机械 | 农用航空器 | 旋翼飞机 | 多旋翼，载药量≥15L | 山东天禧航空科技有限公司 | 天禧植保无人机 | 3WWDZTX-17A | 结构尺寸（长*宽*高mm）:1800*1570*630 整机质量（kg）:20.5 配套动力（kw）:11.2 飞行真高（m）:20.0 空机重量（kg）:20.5 起飞全重（kg）:35.5 药箱额定容量（L）:15 设计飞行速度（m/s）:5.0 作业喷幅(m):6.0 空载连续飞行时间（min）:21′45″ 满载连续飞行时间（min）:6′12″ 喷头数量 （个）:6 纯作业小时生产率（hm2/h）:6.39 喷杆长度（mm）:2309 药箱安装方式:有固定的药箱安装位置和唯一匹配紧固件，一款机型能且只能匹配一款药箱 电子围栏功能:系统配备 | 16000 | 审核通过
其他机械 | 农用航空器 | 旋翼飞机 | 多旋翼，载药量≥15L | 青岛智飞无人机航空科技发展有限公司 | 植保无人机 | 3WWDZF6-16B | 结构尺寸（长*宽*高mm）:1690-1690-570 整机质量（kg）:35.8 配套动力（kw）:958 主翼数量:6 额定容量:16L 喷头数量:6 流量:3L-3.8L每分钟 空载悬停:20.9分钟 满载悬停:9.2分钟 电池容量:16000毫安 设计飞行真高:18米 设计飞行速度:≤15米每秒 控制系统:具有电子围栏，实时后台监管 | 16000 | 审核通过
其他机械 | 农用航空器 | 旋翼飞机 | 多旋翼，载药量≥15L | 雷沃重工股份有限公司 | 遥控多旋翼植保无人飞机 | 3WWDZ-20 | 结构尺寸（长*宽*高mm）:/ 整机质量（kg）:/ 配套动力（kw）:/ 外形尺寸（直径×高）（mm）:Φ3530×700 空机重量（含电池）（kg）:27.4 液泵型式:隔膜泵 最大飞行速度（m/s）:10 喷头数（个）:5 标准喷幅（m）:6 满载悬停时间（min）:10 空载悬停时间（min）:20.4 最大起飞重量（kg）:47.4 每架次连续作业时间（min）:14.5 设计飞行真高（m）:20 药箱容量（L）:20 结构型式:4轴8旋翼 | 16000 | 审核通过
其他机械 | 农用航空器 | 旋翼飞机 | 多旋翼，载药量≥15L | 珠海银通无人机科技有限公司 | 多旋翼遥控植保无人机 | 3WD6-16 | 结构尺寸（长*宽*高mm）:2800*1330*450 整机质量（kg）:13.4 配套动力（kw）:18 最大飞行速度(m/s):12.3 最大飞行高度(m):19.7 药箱容量(L):16 满载重量（kg）:29.5 空载悬停时间（min）:≥18 每架次连续工作时间（min）:≥10 作业速度(m/s):≤8 作业高度(m):1-3 喷幅(m):5 液体残留量（ml）:≤100 | 16000 | 审核通过
其他机械 | 农用航空器 | 旋翼飞机 | 多旋翼，载药量≥15L | 山东宇帆航空科技有限公司 | Y40PRO植保无人机 | 3WYF618 | 结构尺寸（长*宽*高mm）:1730*1500*630 整机质量（kg）:21.3kg 配套动力（kw）:5600w 喷杆长度（mm）:1710mm 额定工作压力:0.5mpa 液泵流量:1.6~2.4L/min 主旋翼数量:6个 药箱额定容量:18L 液泵型式:高压泵 电池电压:22.2v*2 电池容量:22000mAh 喷头数量:4个 旋翼直径:779mm | 16000 | 需要填写飞行真高飞行速度等参数
农业废弃物利用处理设备 | 废弃物处理设备 | 有机废弃物好氧发酵翻堆机 | 发酵装置，容积30立方以下 | 山东富鑫汽车科技有限公司 | 有机废弃物好氧发酵装置 | 11FHFG-12 | 结构尺寸（长*宽*高mm）:8720×2440×22930 整机质量（kg）:5780 配套动力（kw）:41.2 型号:11FHFG-12 结构形式:滚筒式 容量（m³）:12 其他:/ 其他:/ 其他:/ 其他:/ 其他:/ 其他:/ 其他:/ | 50000 | 铭牌不符合关于《进一步规范明示山东省农机购置补贴机具铭牌等有关信息的通知》的要求。请补充。成品含水率、有效反应时间等参数与配置信息
农业废弃物利用处理设备 | 废弃物处理设备 | 有机废弃物好氧发酵翻堆机 | 发酵装置，容积60立方米（含）以上 | 山东龙泰畜牧机械有限公司 | 有机废弃物好氧发酵装置 | LTL-118 | 结构尺寸（长*宽*高mm）:6900*7900*9400 整机质量（kg）:40000 配套动力（kw）:67.73 发酵仓容积（m³）:118 料斗容积（m³）:1.52 液压站功率（kW）:7.5 顶部送风机功率（kW）:4 底部送风机功率（kW）:18.5 提升料斗电机功率（kW）:3 投料口电机功率（kW）:0.75 排风机功率（kW）:4 日处理能力（t/d）:15 结构形式:立式 | 150000 | 铭牌照片需清晰可辨，且固定在机体上，参数需要填写成品含水率、有效反应时间
农业废弃物利用处理设备 | 废弃物处理设备 | 有机废弃物好氧发酵翻堆机 | 发酵装置，容积60立方米（含）以上 | 山东龙泰畜牧机械有限公司 | 有机废弃物好氧发酵装置 | LTL-91 | 结构尺寸（长*宽*高mm）:6600*7600*8900 整机质量（kg）:35000 配套动力（kw）:45.17 发酵仓容积（m³）:91 料斗容积（m³）:1.52 液压站功率（kW）:7.5 顶部送风机功率（kW）:4 底部送风机功率（kW）:12.5 提升料斗电机功率（kW）:3 结构形式:立式 发酵时间（d）:7~12 处理量（t/d):10 投料口电机功率（kW）:0.75 | 150000 | 铭牌照片需要清晰可辨，且要固定到机体上，参数须填写成品含水率
农业废弃物利用处理设备 | 废弃物处理设备 | 有机废弃物好氧发酵翻堆机 | 翻堆装置 | 山东龙泰畜牧机械有限公司 | 有机废弃物好氧发酵翻堆机 | LTFDD-2600 | 结构尺寸（长*宽*高mm）:2750*4000*3100 整机质量（kg）:4000 配套动力（kw）:85 翻堆宽度(mm):2600 翻堆高度(mm):1000~1300 堆积物行距(mm):800~1000 物料颗粒最大直径(mm):φ250 （标定）最大转速（rpm）:2400 工作速度（m/min）:6~10 行驶速度（m/min）:50 工作刀直径(mm):φ500 处理能力（m³/h）:1000~1200 单位能耗（g/m³）:≤25 | 50000 | 铭牌照片需要清晰可辨，且要固定到机体上，参数须填写使用有效度