## 产品信息导出列表
机具大类 | 机具小类 | 机具品目 | 分档名称 | 生产企业 | 产品名称 | 机具型号 | 配置参数（企业依据推广鉴定报告填报） | 中央补贴限额 | 最后一次审核意见
其他机械 | 农用航空器 | 旋翼飞机 | 多旋翼，10L≤载药量<15L | 辽宁猎鹰航空科技有限公司 | 农用施肥施药无人机 | 3WZD-5A | 结构尺寸（长*宽*高mm）:100*700*500 整机质量（kg）:6.5 配套动力（kw）:48 药箱容量:5L 抗风等级:5级 喷幅:3.5M 最大水平方向速度:±10m/s 最大垂直方向速度:±5m/s 雾化颗粒:30-80微米 工作温度:-5℃-60℃ 飞行时间:17min 电池: 8000maH*2 操作方式： :自动/半自动 | 10000 | 铭牌不符合关于《进一步规范明示山东省农机购置补贴机具铭牌等有关信息的通知》的要求。需要确认飞行真高等参数与配置。检测报告不合格需原件扫描上传。
其他机械 | 农用航空器 | 旋翼飞机 | 多旋翼，10L≤载药量<15L | 辽宁猎鹰航空科技有限公司 | 农用施肥施药无人机 | 3WZD-10A | 结构尺寸（长*宽*高mm）:100*700*500 整机质量（kg）:21 配套动力（kw）:96 药箱容量:10L 抗风等级:5级 喷幅:3-8m 最大水平方向速度: ±10m/s 最大垂直方向速度:±5m/s 雾化颗粒:30-100微米 工作温度:-5℃-60℃ 飞行时间:26min 电池:16000maH*2 操作方式:自动/半自动 | 10000 | 铭牌不符合关于《进一步规范明示山东省农机购置补贴机具铭牌等有关信息的通知》的要求。需要确认飞行真高等参数与配置。检测报告不合格需原件扫描上传。
其他机械 | 农用航空器 | 旋翼飞机 | 多旋翼，10L≤载药量<15L | 湖南精飞智能科技有限公司 | 电动多旋翼遥控飞行植保机 | 3WX4-10A | 结构尺寸（长*宽*高mm）:2170×2170×500(工作状态)；1530×460×500(运输状态) 整机质量（kg）:13.7(含电池) 配套动力（kw）:1.76×4 结构型式:多旋翼、遥控飞行 药箱额定容量（L）:10 喷头数量（个）:3 喷头型式:扇形喷头 喷头工作压力（MPa）:0.1-0.4 喷头额定流量（L/min）:0.45 旋翼长度（mm）:740 旋翼转速(r/min):4000~7000 旋翼数量（对）:4 液泵型号:BD-15 液泵额定功率（W）:45 液泵额定流量（L/min）:1.5 液泵额定压力（MPa）:0.85 动力电机型号:X8 动力电机数量（个）:4 电调型号:80A-FOC 电池电压（V）:44.4 电池电量（mAh）:12000 电池类型:锂电池 遥控器型号:Futaba-T8FG 飞控型号:JF-K1 主机架管径(mm):35 主机架壁厚（mm）:1.5 喷杆长度（mm）:1460 设计飞行真高（m）:20 最高速度（m/s）:≤5 喷幅（m）:2.2 起飞全重(kg):23.7 空机重量（kg）:10.5 | 10000 | 超出申报时限要求
其他机械 | 农用航空器 | 旋翼飞机 | 多旋翼，10L≤载药量<15L | 安徽天神农业航空科技有限公司 | 四旋翼10kg植保无人飞机 | 3WWDZ-TS-M410A | 结构尺寸（长*宽*高mm）:1040*1040*600 整机质量（kg）:15.05 配套动力（kw）:8 残留量（ml）:15 整机喷雾量（ml/min）:2000 药箱容量（L）:10 作业速度（m/s）:6.1 作业高度（距植株顶端）（m）:2 单架次最大作业时间（min）:5.33 喷幅（m）:3.7 每架次喷洒面积（hm2）:0.82 空载悬停时间（min）:19.53 空载悬停时间（min）:7.25 旋翼数（个）:4 旋翼直径（mm）:760 喷杆展开长度（mm）:1620 喷头数量（个）:4 最大起飞质量（kg）:31 额定起飞质量（kg）:25.05 最大载药量（L）:10 限速（m/s）:15 限高（m）:20 限距:能够控制在视距内或扩展视距内操作 喷头防滴性能:喷头有防滴性能 喷化性能:雾化良好，雾化完整，雾化均匀 报警装置:机具设置有报警装置，超过规定的电量，药液耗尽时有报警声讯 失控保护功能:飞行控制管理系统在启动时记录起飞地点的坐标信息，当地面通信不畅，导航信息中断或失去信号时，飞机能保持姿态稳定和安全高度并处于悬停状态，等待地面站通信恢复或能够自动返回起飞地点并着陆 药箱安装:有固定的药箱安装位置和唯一匹配紧固件，一款机型能且只能匹配一款药箱 密钥接入装置:有操作人员身份密钥接入装置，能够做到经密钥连接后方可作业飞行 飞行控制芯片:加装有飞行控制芯片 电子围栏:加装有电子围栏，与电子围栏接触前采取声光报警、悬停、自动返航、自动着陆等措施，无法进入该区域 避障系统:加装有避障系统软件，避免与障碍物碰撞，遇树木、草垛、电线杆悬停或绕飞，操控无人机远离障碍物后可控 作业飞行数据实时记录存储设备和施药作业系统:加装有作业飞行数据实时记录存储设备和施药作业系统，具备防重喷漏喷、防农药漂移功能，能够实现作业飞行可识别、可监控、可追查。 铭牌:机具有铭牌，铭牌包括：名称、型号、主要技术参数、出厂日期、制造厂名称等。 安全标识:机具在传动装置等转动部件及其它存有挤伤、切伤使用者可能的部位设置有明显的永久性警示标志，警示标志符合GB10396的要求。 外观质量:外观整洁、光滑，没有锐边、明显的伤疤、碰痕、变形、锈斑、油污等缺陷：无焊接部位平整，无裂纹、烧穿、焊漏等结构强度的缺陷：没有镀膜脱落，生锈的缺陷。 整机装配质量:各运动部件灵活、准确、可靠；各紧固件连接牢固可靠；泵及喷射部件无漏油、漏气、漏水现象；各运动件运动灵活、无卡滞现象。 液泵型式:隔膜泵 储电池（锂电池）:22.2V，12500mAh（两块） 整机运转性能:装上额定容量的水，机具在额定工作状态下运行，直至喷雾结束：a)各系统无异常振动、响声：b）各紧固件无松动：c)遥控器和接收机的通信、信号顺畅无误。 整机密封性能:正常工作压力下喷雾，各零部件及连接处没有松动或渗漏现象。 过滤装置:喷雾系统设有二级过滤装置，加液口有过滤网。 设计飞行真高（m）:2.5 设计飞行速度（m/s）:5 | 10000 | 审核通过
其他机械 | 农用航空器 | 旋翼飞机 | 多旋翼，10L≤载药量<15L | 安徽天神农业航空科技有限公司 | 六旋翼10kg植保无人飞机 | 3WWDZ-TS-M610A | 结构尺寸（长*宽*高mm）:1490*1320*690 整机质量（kg）:16.58 配套动力（kw）:9.6 残留量（ml）:5 整机喷雾量（ml/min）:1600 药箱容量（L）:10 作业速度（m/s）:5.4 作业高度（距植株顶端）（m）:2 单架次最大作业时间（min）:5.15 喷幅（m）:3.6 每架次喷洒面积（hm2）:0.84 空载悬停时间（min）:17.53 满载悬停时间（min）:5.25 旋翼数（个）:6 旋翼直径（mm）:610 喷杆展开长度（mm）:1400 喷头数量（个）:4 最大起飞质量（kg）:32 额定起飞质量（kg）:26.58 限速（m/s）:15 限高（m）:20 限距:能够控制在视距内或扩展视距内操作 最大载药量（L）:10 喷头防滴性能:喷头有防滴性能 喷化性能:雾化良好，雾化完整，雾化均匀 报警装置:机具设置有报警装置，超过规定的电量，药液耗尽时有报警声讯 失控保护功能:飞行控制管理系统在启动时记录起飞地点的坐标信息，当地面通信不畅，导航信息中断或失去信号时，飞机能保持姿态稳定和安全高度并处于悬停状态，等待地面站通信恢复或能够自动返回起飞地点并着陆 药箱安装:有固定的药箱安装位置和唯一匹配紧固件，一款机型能且只能匹配一款药箱 密钥接入装置:有操作人员身份密钥接入装置，能够做到经密钥连接后方可作业飞行 飞行控制芯片:加装有飞行控制芯片 电子围栏:加装有电子围栏，与电子围栏接触前采取声光报警、悬停、自动返航、自动着陆等措施，无法进入该区域 避障系统:加装有避障系统软件，避免与障碍物碰撞，遇树木、草垛、电线杆悬停或绕飞，操控无人机远离障碍物后可控 作业飞行数据实时记录存储设备和施药作业系统:加装有作业飞行数据实时记录存储设备和施药作业系统，具备防重喷漏喷、防农药漂移功能，能够实现作业飞行可识别、可监控、可追查。 铭牌:机具有铭牌，铭牌包括：名称、型号、主要技术参数、出厂日期、制造厂名称等。 安全标识:机具在传动装置等转动部件及其它存有挤伤、切伤使用者可能的部位设置有明显的永久性警示标志，警示标志符合GB10396的要求。 外观质量:外观整洁、光滑，没有锐边、明显的伤疤、碰痕、变形、锈斑、油污等缺陷：无焊接部位平整，无裂纹、烧穿、焊漏等结构强度的缺陷：没有镀膜脱落，生锈的缺陷。 整机装配质量:各运动部件灵活、准确、可靠；各紧固件连接牢固可靠；泵及喷射部件无漏油、漏气、漏水现象；各运动件运动灵活、无卡滞现象。 液泵型式:隔膜泵 储电池（锂电池）:22.2V，12500mAh（两块） 整机运转性能:装上额定容量的水，机具在额定工作状态下运行，直至喷雾结束：a)各系统无异常振动、响声：b）各紧固件无松动：c)遥控器和接收机的通信、信号顺畅无误。 整机密封性能:正常工作压力下喷雾，各零部件及连接处没有松动或渗漏现象。 过滤装置:喷雾系统设有二级过滤装置，加液口有过滤网。 设计飞行速度（m/s）:5 设计飞行真高（m）:2.5 | 10000 | 审核通过
其他机械 | 农用航空器 | 旋翼飞机 | 多旋翼，10L≤载药量<15L | 广西云瑞科技有限公司 | 农用航空器 | YR-10 | 结构尺寸（长*宽*高mm）:950*950*495 整机质量（kg）:25 配套动力（kw）:3.6 折叠尺寸（长*宽*高mm）:600*600*495 空机重量（kg）:10 最大起飞重量（kg）:25 有效载重（kg）:10 容器容量（L）:10 飞行速度（m/S）:0-10 喷幅大小（米）:3-5 单次作业面积（亩）:8-10 单次作业时间（min）:9-11 喷洒流量（L/min）:0.8-2.0 飞行高度（米）:0-20 | 10000 | 检测报告无法核对确认所填参数信息，需要检测机构确认相关信息。
其他机械 | 农用航空器 | 旋翼飞机 | 多旋翼，载药量≥15L | 广西云瑞科技有限公司 | 农用航空器 | YR-18 | 结构尺寸（长*宽*高mm）:1720*1600*610 整机质量（kg）:37.5 配套动力（kw）:3.6 折叠尺寸（长*宽*高mm）:1030*925*610 空机重量（kg）:15.5 最大起飞重量（kg）:40 有效载重（kg）:18 容器容量（L）:18 飞行速度（m/S）:0-10 喷幅大小（米）:5-7 单次作业面积（亩）:10-15 单次作业时间（min）:10-15 喷洒流量（L/min）:0.8-2.0 飞行高度（米）:0-20 | 16000 | 检测报告无法核对确认所填参数信息，需要检测机构确认相关信息。
其他机械 | 农用航空器 | 旋翼飞机 | 多旋翼，10L≤载药量<15L | 江苏沃得农业机械有限公司 | 农业植保无人机 | 3WWDZ-10 | 结构尺寸（长*宽*高mm）:1850×1850×600 整机质量（kg）:16.9(药箱空，带电池、喷雾系统) 配套动力（kw）:0.7 结构型式:四旋翼 喷雾机喷杆长度(mm):1080(喷头间距离) 药箱容量(L):10 锂离子电池容量(mAh):14000 最大起飞重量(kg):28 飞行速度(m/s):0-8 飞行真高(m):≤20 喷头数量(个):4 喷施效率(亩/min):1-2 驱动方式:无刷电机直接驱动 药箱安装位置:有固定安装位置和唯一匹配紧固件 身份密钥:需用户账号密码登录方可作业 飞行控制芯片:具有电子围栏功能 防重喷漏喷:实时记录飞行轨迹，防止重喷漏喷 断点续喷:自动记录断药点，加药或更换电池后自动寻找断药点 一键起飞、返航:可实现一键起飞、一键返航至起飞点 防漂移施药系统:配备防漂移喷头 避障系统:可识别树木、人、电线杆 空载悬停时间(min):20 满载县停时间(min):10 供电系统配置:单台配备电池数量≥4组，配备一次可充4组以上电池的充电器，电池有保护外壳和电路保护 | 10000 | 审核通过
其他机械 | 农用航空器 | 旋翼飞机 | 多旋翼，10L≤载药量<15L | 山东华盛农业药械有限责任公司 | 高效多旋翼植保无人机 | 3WHS-0410 | 结构尺寸（长*宽*高mm）:1290×1290×585 整机质量（kg）:19.4 配套动力（kw）:3.2kw无刷电机4支 起飞全重（kg）:29.4 药液箱标称容量（L）:10 蓄电池（mAh）:22000 锂电池 液泵形式:隔膜泵 喷头型式:扇形雾喷头 喷头数量:5 喷杆长度（mm）:1620 旋翼直径（mm）:Φ760 设计飞行速度（m/s）:0-8（可调） 设计飞行真高（m）:20 防治效率（分钟/亩）:1-2 | 10000 | 审核通过
其他机械 | 农用航空器 | 旋翼飞机 | 多旋翼，载药量≥15L | 山东宇帆航空科技有限公司 | Y40PRO植保无人机 | 3WYF618 | 结构尺寸（长*宽*高mm）:1730*1500*630（mm） 整机质量（kg）:21.3kg 配套动力（kw）:5600w 喷杆长度（mm）:1710mm 额定工作压力:0.5mpa 液泵流量:1.6~2.4L/min 主旋翼数量:6个 药箱额定容量:18L 液泵型式:高压泵 电池电压:22.2v*2 电池容量:12S 22000mAh 喷头数量:4个 旋翼直径:779mm 设计最大飞行速度:8m/s 飞行真高:<20m 喷幅:4m-6m 电机功率:5600W 最大起飞质量:41.5KG 产品执行标准编码:Q/YF02-2018 名称:Y40pro植保无人机 公司地址:山东省济宁市产学研基地A5楼 产品品牌:宇帆 制造商名称:山东宇帆航空科技有限公司 | 16000 | 审核通过
其他机械 | 农用航空器 | 旋翼飞机 | 多旋翼，10L≤载药量<15L | 江苏大成航空科技有限公司 | 电动多旋翼植保无人机 | 3WWDZ-10B | 结构尺寸（长*宽*高mm）: 1280× 1280×560 整机质量（kg）:14.9 配套动力（kw）:2 起飞全重（kg）:25.1 载药量（L）:10.2 空载悬停时间（min):21.2 满载悬停时间（min):10.2 设计飞行真高（m）:20 设计飞行最大速度（m/s）:10 整机喷雾量（ml/min）:1128～1599 主旋翼数量（个）:6 喷头数量（个）:4（不含加长杆）/6（不含加长杆） 喷杆长度（mm）:1280（不含加长杆）/2320（不含加长杆） 电池容量（mAh）:16000 单台配备电池数量（组）:4 | 10000 | 审核通过
其他机械 | 农用航空器 | 旋翼飞机 | 多旋翼，10L≤载药量<15L | 浙江智天科技有限公司 | 植保无人机 | 3WD4-10 | 结构尺寸（长*宽*高mm）:1225*450 整机质量（kg）:11.7 配套动力（kw）:0.7 满载悬停时间（min）:12.3 飞行速度（m/s）:10 飞行真高（m）:20 最大起飞重量（kg）:21.7 药液箱标称容量（L）:10.0 液泵型式:隔膜泵 旋翼直径（mm）:740 喷头型式和数量:扇形雾喷头，4个 整机喷雾量ml/min:1526 有效载荷（kg）:10 每架次连续作业时间（min）:6.20 噴幅（m）:4.0 每架次喷洒面积（h㎡）:0.56 空载连续飞行时间（min）:28.10 满载连续飞行时间（min）:11.31 药箱:有固定安装位置和紧固件 避障功能:可避障 身份密匙:有 电子围栏功能:有 rtk定位系统，可支持厘米级定位:有 能够实现作业飞行可识别、可检测:有 配备电池:4组 电池充电器:一次可充4组电池 防护等级:IP56 | 10000 | 检测报告无法核对确认所填参数信息，需要检测机构确认相关信息。
其他机械 | 农用航空器 | 旋翼飞机 | 多旋翼，10L≤载药量<15L | 湖南高垅航空植保科技有限责任公司 | 多旋翼遥控飞行植保机 | 3WX8-10B | 结构尺寸（长*宽*高mm）:1540*1430*570 整机质量（kg）:14.3 配套动力（kw）:2.192 起飞全重（kg):26 载药量（L）:10.1 最大飞行速度（m/s):6 最大飞行真高（m):20 遥控距离（m):500 喷雾量（L/min):2.1 作业风速（m/s):3 单位最大喷洒面积（h m²/min):0.70 单次施药量（L）:10.1 喷幅（m):4.2 满载续航时间（min):10'45'' 空载续航时间（min):21'35'' | 10000 | 审核通过
其他机械 | 农用航空器 | 旋翼飞机 | 单旋翼，载药量≥10L | 深圳天鹰兄弟无人机创新有限公司 | 电池动力单旋翼植保机 | 3WD-TY-17LA | 结构尺寸（长*宽*高mm）:1950*440*600 整机质量（kg）:15.5 配套动力（kw）:10 最大起飞重量（kg）:34 药液箱额定容量（L）:17 设计飞行高度（m）:18 设计飞行速度(m/s):10 飞行距离≤1000（m）:500 旋翼直径（mm）:2242 喷杆长度（mm）:1775 喷头型式:压力 电池电压（V）:44.4 电池容量（mAh）:14000 | 30000 | 审核通过
其他机械 | 农用航空器 | 旋翼飞机 | 多旋翼，10L≤载药量<15L | 湖南高垅航空植保科技有限责任公司 | 多旋翼遥控飞行植保机 | 3WX6-10D | 结构尺寸（长*宽*高mm）:1395*1210*470 整机质量（kg）:13.5 配套动力（kw）:3.15 起飞全重（kg):25 载药量（L）:10.1 最大飞行速度（m/s):6 最大飞行真高（m):20 遥控距离（m）:500 喷雾量（L/min):2.1 作业风速（m/s):3 单位最大喷洒面积（h m²/min):0.72 单次施药量（L):10.1 喷幅（m）:4.2 满载续航时间（min):10'55'' 空载续航时间（min):22'15'' | 10000 | 审核通过
其他机械 | 农用航空器 | 旋翼飞机 | 多旋翼，10L≤载药量<15L | 湖南高垅航空植保科技有限责任公司 | 多旋翼遥控飞行植保机 | 3WX6-10E | 结构尺寸（长*宽*高mm）:1345*1175*555 整机质量（kg）:14.1 配套动力（kw）:2.943 起飞全重（kg):26 载药量（L):10.1 最大飞行速度（m/s):6 最大飞行真高（m):20 遥控距离（m):500 喷雾量（L/min):2.1 作业风速（m/s):7 单位最大喷洒面积（h m²/min):0.71 单次施药量（L):10.1 喷幅（m):4.2 满载续航时间（min):10'55'' 空载续航时间（min):21'55'' | 10000 | 审核通过
种植施肥机械 | 播种机械 | 根茎作物播种机 | 大蒜播种机 | 山东省玛丽亚农业机械有限公司 | 大蒜旋耕精量播种机 | 2BUX-10 | 结构尺寸（长*宽*高mm）:1915*2046*1450 整机质量（kg）:1010 配套动力（kw）:≥63 行距（mm）:180 工作行数:10 工作幅宽（mm）:1800 作业速度（Km/h）:1-1.5 传动机构型式:链条式 播种开沟器型式:鸭嘴入土式 排种器型式:链勺式 覆土器型式:入土镇压式 结构型式:机械式 与拖拉机连接方式:三点悬挂式 漏播率（%）:1.41 正芽率（%）:92.59 | 50000 | 审核通过
种植施肥机械 | 播种机械 | 根茎作物播种机 | 大蒜播种机 | 山东省玛丽亚农业机械有限公司 | 大蒜旋耕精量播种机 | 2BUX-6 | 结构尺寸（长*宽*高mm）:1915*1380*1450 整机质量（kg）:689 配套动力（kw）:≥45 行距（mm）:200 工作行数:6 工作幅宽（mm）:1200 作业速度（Km/h）:1-1.5 传动机构型式:链条式 播种开沟器型式:鸭嘴入土式 排种器型式:链勺式 覆土器型式:入土镇压式 结构型式:机械式 与拖拉机连接方式:三点悬挂式 漏播率（%）:1.31 正芽率（%）:89.03 | 50000 | 审核通过
种植施肥机械 | 播种机械 | 根茎作物播种机 | 大蒜播种机 | 山东省玛丽亚农业机械有限公司 | 大蒜精量播种机 | 2BU-7 | 结构尺寸（长*宽*高mm）:1820*1480*1450 整机质量（kg）:598 配套动力（kw）:≥45 行距（mm）:180 工作行数:7 工作幅宽（mm）:1260 作业速度（Km/h）:1-1.5 传动机构型式:链条式 播种开沟器型式:鸭嘴入土式 排种器型式:链勺式 覆土器型式:入土镇压式 结构型式:机械式 与拖拉机连接方式:三点悬挂式 漏播率（%）:1.24 正芽率（%）:91.66 | 50000 | 审核通过
其他机械 | 农用航空器 | 旋翼飞机 | 多旋翼，10L≤载药量<15L | 山东东行无人机有限公司 | 植保无人机 | 3wd-dh-4-10 | 结构尺寸（长*宽*高mm）:1050*1050*466 整机质量（kg）:17.2 配套动力（kw）:3 喷雾喷杆长度:1000mm 药箱容量:10L 锂离子电池容量:14000-22000mah 最大起飞重量:29kg 飞行速度:0-8m/s 额定喷雾压力:0.6mpa 液泵排量:4L/min 喷头形式:扇形喷头 喷头数量:4个 药箱安装位置:固定在机体下方 智能化管控平台:无忧云，实时查看 设计飞行真高:0-19.6m | 10000 | 审核通过
其他机械 | 农用航空器 | 旋翼飞机 | 多旋翼，10L≤载药量<15L | 江苏优埃唯智能科技有限公司 | 农业植保机 | 3WWDZ-10C | 结构尺寸（长*宽*高mm）:1200mm*1200mm*450mm 整机质量（kg）:12.1kg（含电池） 配套动力（kw）:12kw 旋翼数:4 旋翼直径:780mm 液泵型式:隔膜泵 喷头型式:扇形压力喷头 喷头间距:1200mm 喷头数:4 喷幅:3-5m 电池电压:22.2v*2 电池容量:12000mAh 载药量:10.3L 起飞全重:22.4kg 满载悬停时间:10.7min 空载悬停时间:28.5min 每架次连续作业时间:16.5min 每架次喷施面积:1.2hm² 设计飞行真高:20m 设计飞行速度:10m/s 防护等级:IP56 整机喷雾量:1420mL/min | 10000 | PDF检测检验报告模糊不清。
其他机械 | 农用航空器 | 旋翼飞机 | 多旋翼，载药量≥15L | 山东东行无人机有限公司 | 植保无人机 | 3wd-dh-8-20 | 结构尺寸（长*宽*高mm）:2400*2400*746 整机质量（kg）:32kg 配套动力（kw）:5kw 额定喷雾压力:1.1mpa 设计飞行真高:0-19.6m 飞行速度:0-8m/s 锂离子电池容量:20000-32000mah 喷头数量:6个 喷头形式:扇形喷头 液泵排量:8L/min 喷雾喷杆长度:2200mm 身份密钥:实名认证 最大起飞重量:54kg 失控保护:自动返航、原地降落 | 16000 | 审核通过
其他机械 | 农用航空器 | 旋翼飞机 | 单旋翼，载药量≥10L | 安徽天神农业航空科技有限公司 | 15L电动单旋翼植保机 | 3WHBZB-H-15A | 结构尺寸（长*宽*高mm）:1880*443*685 整机质量（kg）:15 配套动力（kw）:5 药箱额定容量（L）:15 旋翼直径（mm）:2140 喷杆展开长度（mm）:1803 喷头数量（个）:5 残留量（ml）:25 整机喷雾量（ml/min）:1530 作业速度（m/s）:5 作业高度（m）:2 每架次连续工作时间（min）:9.55 喷幅（m）:5 每架次喷洒面积（hm2）:1..43 空载连续飞行时间（min）:19.43 满载连续飞行时间（min）:5.86 | 30000 | 检测报告需上传原件。检测报告未标注飞行真高、飞行速度等方案中要求的参数。
农业废弃物利用处理设备 | 废弃物处理设备 | 有机废弃物好氧发酵翻堆机 | 发酵装置，容积60立方米（含）以上 | 青岛绿源金地工业设备有限公司 | 有机废弃物好氧发酵翻堆机（发酵装置） | LY-90 | 结构尺寸（长*宽*高mm）:7250mm*6100mm*8700mm 整机质量（kg）:28000kg 配套动力（kw）:43.75kw 发酵仓容积（m³）:86m³ 液压动力组电机功率（kw）:7.5kw 料斗容积（kw）:5.0kw 下部送风机功率（kw）:22kw 排风机功率（kw）:3.7kw-5.5kw 提升料斗电机功率（kw）:2.2kw 辅助加热器功率（kw）:5.0kw 出料控制:按钮 投料控制:按扭及遥控器 发酵仓壁材质:SUS304不锈钢 空运转情况: 设备运行稳定，噪音符合要求 安全防护:设有安全防护及故障报警装置、安全与警告提示 生产量（m³/d）:10m³/d 成品含水率:＜40% 有效处理时间（d）:7-12d 废气排放:无臭味 | 150000 | 审核通过
农业废弃物利用处理设备 | 废弃物处理设备 | 有机废弃物好氧发酵翻堆机 | 发酵装置，容积30立方米（含）-60立方米 | 山东福航新能源环保股份有限公司 | 智能高温好氧发酵设备 | FFG-32 | 结构尺寸（长*宽*高mm）:直径3200，高8300 整机质量（kg）:11000 配套动力（kw）:16.9 发酵仓容积（m³）:32 料斗容积（m³）:0.7 底部送风机功率（kw）:7.5 液压站功率（kw）:4 提升料斗电机功率（kw）:1.5 投料口电机功率（kw）:0.37 排风机功率（kw）:1.5 辅助加热器功率（kw）:2 日处理能力（m³/d）:≥3 占地面积（㎡）:20 发酵后含水率（%）:≤40 噪声（db(A)）:≤85 有效反应时间（d）:7～12 除臭方式:生物除臭，废气排放无明显臭味 | 120000 | 审核通过
农业废弃物利用处理设备 | 废弃物处理设备 | 有机废弃物好氧发酵翻堆机 | 发酵装置，容积60立方米（含）以上 | 山东福航新能源环保股份有限公司 | 智能高温好氧发酵设备 | FFG-70 | 结构尺寸（长*宽*高mm）:直径5500，高8100 整机质量（kg）:23000 配套动力（kw）:28.4 发酵仓容积（m³）:70 提升料斗容积（m³）:1.5 底部送风机功率（kw）:11 液压站功率（kw）:7.5 提升料斗电机功率（kw）:2.2 排风机功率（kw）:2.2 辅助加热器功率（kw）:4 投料口电机功率（kw）:0.75 日处理能力（m³/d）:≥6 占地面积（㎡）:50 发酵后含水率（%）:≤40 噪声（db(A)）:≤85 有效反应时间（d）:7～12 除臭方式:生物除臭，废气排放无明显臭味 | 150000 | 审核通过
农业废弃物利用处理设备 | 废弃物处理设备 | 有机废弃物好氧发酵翻堆机 | 发酵装置，容积60立方米（含）以上 | 山东福航新能源环保股份有限公司 | 智能高温好氧发酵设备 | FFG-89 | 结构尺寸（长*宽*高mm）:直径5500，高9100 整机质量（kg）:26000 配套动力（kw）:48.2 发酵仓容积（m³）:89 料斗容积（m³）:1.5 底部送风机功率（kw）:12.5 液压站功率（kw）:7.5 提升料斗电机功率（kw）:2.2 投料口电机功率（kw）:0.75 排风机功率（kw）: 4 辅助加热器功率（kw）:8 日处理能力（m³/d）:≥10 占地面积（㎡）:50 发酵后含水率（%）:≤40 噪声（db(A)）:≤85 有效反应时间（d）:7～12 除臭方式:生物除臭，废气排放无明显臭味 | 150000 | 审核通过
农业废弃物利用处理设备 | 废弃物处理设备 | 有机废弃物好氧发酵翻堆机 | 发酵装置，容积60立方米（含）以上 | 山东福航新能源环保股份有限公司 | 智能高温好氧发酵设备 | FFG-116 | 结构尺寸（长*宽*高mm）:直径5500，高10300 整机质量（kg）:30000 配套动力（kw）:53.2 发酵仓容积（m³）:116 料斗容积（m³）:1.5 底部送风机功率（kw）:15 液压站功率（kw）:7.5 提升料斗电机功率（kw）:2.2 投料口电机功率（kw）:0.75 排风机功率（kw）:4 辅助加热器功率（kw）:8 日处理能力（m³/d）:≥12 占地面积（㎡）:50 发酵后含水率（%）:≤40 噪声（db(A)）:≤85 有效反应时间（d）:7～12 除臭方式:生物除臭，废气排放无明显臭味 | 150000 | 审核通过
农业废弃物利用处理设备 | 废弃物处理设备 | 有机废弃物好氧发酵翻堆机 | 发酵装置，容积60立方米（含）以上 | 山东福航新能源环保股份有限公司 | 智能高温好氧发酵设备 | FFG-220 | 结构尺寸（长*宽*高mm）:直径7500，高10400 整机质量（kg）:50000 配套动力（kw）:118.9 发酵仓容积（m³）:220 料斗容积（m³）:1.5 底部送风机功率（kw）:18.5 液压站功率（kw）:15 提升料斗电机功率（kw）:2.2 投料口电机功率（kw）:0.75 排风机功率（kw）:7.5 辅助加热器功率（kw）:16 日处理能力（m³/d）:≥25 占地面积（㎡）:96 发酵后含水率（%）:≤40 噪声（db(A)）:≤85 有效反应时间（d）:7～12 除臭方式:生物除臭，废气排放无明显臭味 | 150000 | 审核通过
其他机械 | 农用航空器 | 旋翼飞机 | 多旋翼，10L≤载药量<15L | 商丘中原无人机科技有限公司 | 植保无人机 | 3WWDZ-10A | 结构尺寸（长*宽*高mm）:1528*1528*560 mm 整机质量（kg）:16 kg 配套动力（kw）:1.35 kw 药箱容量（L):10 L 设计飞行速度（m/s):0-10 m/s 额定喷雾压力（MPa):0.2-0.5 MPa 设计飞行真高（m):≤20 m 满载悬停时间（min）:≥10 min 每小时作业面积（亩）:60-90 亩 最大作业速度（m/s):8 m/s 最大可承受风力(级）:6级 防护等级:IP56 定位系统:GPS和RTK精确定位 | 10000 | 审核通过
农业废弃物利用处理设备 | 废弃物处理设备 | 有机废弃物好氧发酵翻堆机 | 发酵装置，容积60立方米（含）以上 | 青岛绿源金地工业设备有限公司 | 有机废弃物好氧发酵翻堆机（发酵装置） | LY-110 | 结构尺寸（长*宽*高mm）:7500mm*6100mm*8700mm 整机质量（kg）:30000kg 配套动力（kw）:45.55kw 发酵仓容积（m³）:106m³ 液压动力组电机功率（kw）:7.5kw 料斗容积（m³）:1.5m³ 下部送风机电机功率（kw）:22kw 提升料斗电机功率（kw）:2.2kw 辅助加热器功率（kw）:5.0kw 排风机功率（kw）:3.7~5.5kw 出料控制:按扭 投料控制:按扭及遥控器 发酵仓内壁材质:SUS304不锈钢 空运转情况:设备运行稳定，噪音符合要求 安全防护:设有安全防护及故障报警装置、安全与警告提示 生产量（m³/d）:14m³/d 成品含水率:＜40% 有效处理时间（d）:7-12d 废气排放:无臭味 | 150000 | 审核通过
农业废弃物利用处理设备 | 废弃物处理设备 | 有机废弃物好氧发酵翻堆机 | 发酵装置，容积30立方米（含）-60立方米 | 青岛绿源金地工业设备有限公司 | 有机废弃物好氧发酵翻堆机（发酵装置） | LY-40 | 结构尺寸（长*宽*高mm）:5500mm*6100mm*7000mm 整机质量（kg）:15000kg 配套动力（kw）:21.25kw 发酵仓容积（m³）:39m³ 液压传动动力（kw）:3.7kw 上部送风机功率（kw）:2.2kw 下部送风机功率（kw）:5.5kw 排风机功率（kw）:2.2-3.7kw 提升料斗电机功率（kw）:1.5kw 投料口电机功率（kw）:0.2kw 出料控制:按扭 投料控制:按扭及遥控器 发酵仓内壁材质:SUS304不锈钢 空运转情况:设备运行稳定，噪音符合要求 安全防护:设有安全防护及故障报警装置、安全与警告提示 生产量（m³/d）:4.5m³/d 成品含水率:＜40% 有效反应时间（d）:7-12d 废气排放:无臭味 | 120000 | 审核通过
农业废弃物利用处理设备 | 废弃物处理设备 | 有机废弃物好氧发酵翻堆机 | 发酵装置，容积30立方以下 | 山东富鑫汽车科技有限公司 | 有机废弃物好氧发酵装置 | 11FHFG-12 | 结构尺寸（长*宽*高mm）:8720×2440×22930 整机质量（kg）:5780 配套动力（kw）:41.2 型号:11FHFG-12 结构形式:滚筒式 容量（m³）:12 成品含水率:≤40% 有效反应时间（d）:7-12 废气排放:无明显臭味 日处理能力（t/d）:≥15 试验菌种:复合菌种 试验辅料:木粉 试验电压（v）:～380v 环境噪声dB（A）:≤80 | 50000 | 审核通过
农业废弃物利用处理设备 | 废弃物处理设备 | 有机废弃物好氧发酵翻堆机 | 发酵装置，容积60立方米（含）以上 | 山东龙泰畜牧机械有限公司 | 有机废弃物好氧发酵装置 | LTL-118 | 结构尺寸（长*宽*高mm）:6900*7900*9400 整机质量（kg）:40000 配套动力（kw）:67.73 发酵仓容积（m³）:118 料斗容积（m³）:1.52 液压站功率（kW）:7.5 顶部送风机功率（kW）:4 底部送风机功率（kW）:18.5 提升料斗电机功率（kW）:3 投料口电机功率（kW）:0.75 排风机功率（kW）:4 日处理能力（t/d）:15 结构形式:立式 成品含水率（%） :≤40 有效反应时间（d）:7～12 | 150000 | 审核通过
农业废弃物利用处理设备 | 废弃物处理设备 | 有机废弃物好氧发酵翻堆机 | 发酵装置，容积60立方米（含）以上 | 山东龙泰畜牧机械有限公司 | 有机废弃物好氧发酵装置 | LTL-91 | 结构尺寸（长*宽*高mm）:6600*7600*8900 整机质量（kg）:35000 配套动力（kw）:45.17 发酵仓容积（m³）:91 料斗容积（m³）:1.52 液压站功率（kW）:7.5 顶部送风机功率（kW）:4 底部送风机功率（kW）:12.5 提升料斗电机功率（kW）:3 结构形式:立式 有效反应时间（d）:7~12 处理量（t/d):10 投料口电机功率（kW）:0.75 成品含水率（%）:≤40 | 150000 | 审核通过
农业废弃物利用处理设备 | 废弃物处理设备 | 有机废弃物好氧发酵翻堆机 | 翻堆装置 | 山东龙泰畜牧机械有限公司 | 有机废弃物好氧发酵翻堆机 | LTFDD-2600 | 结构尺寸（长*宽*高mm）:2750*4000*3100 整机质量（kg）:4000 配套动力（kw）:85 翻堆宽度(mm):2600 翻堆高度(mm):1000~1300 堆积物行距(mm):800~1000 物料颗粒最大直径(mm):φ250 （标定）最大转速（rpm）:2400 工作速度（m/min）:6~10 行驶速度（m/min）:50 工作刀直径(mm):φ500 处理能力（m³/h）:1000~1200 单位能耗（g/m³）:≤25 使用有效度（%）:≥95 | 50000 | 审核通过
农业废弃物利用处理设备 | 废弃物处理设备 | 有机废弃物好氧发酵翻堆机 | 发酵装置，容积30立方以下 | 潍坊牧洁农业科技发展有限公司 | 禽畜粪便发酵一体机 | 11F-MJ-15 | 结构尺寸（长*宽*高mm）:8000×2320×3600 整机质量（kg）:12300 配套动力（kw）:15.75 型号:11F-MJ-15 结构型式:分层（5） 容量（m³）:15 成品含水率（%）:≤40 有效反应时间（d）:7 日处理能力（t/d）:2 物料:鸭粪 辅料:羊粪 菌种:鸭粪专用发酵菌种 电压（V）:380 | 50000 | 审核通过
农业废弃物利用处理设备 | 废弃物处理设备 | 有机废弃物好氧发酵翻堆机 | 发酵装置，容积30立方以下 | 潍坊大地金属制造有限公司 | 有机废弃物好氧发酵装置 | 11FHFQ-14 | 结构尺寸（长*宽*高mm）:7675*2200*3610 整机质量（kg）:10800 配套动力（kw）:30 电压（V）:380 名称:有机废弃物好氧发酵装置 型号:11FHFQ-14 结构型式:卧式 容量（m³）:14 试验物料:鸡粪 试验辅料:花生壳 试验菌种:废物处理菌种 成品含水率（%）:≤40 有效反应时间（d）:7 废气排放:符合GB14554的要求 日处理能力（t/d）:1.5 | 50000 | 审核通过
其他机械 | 农用航空器 | 旋翼飞机 | 多旋翼，10L≤载药量<15L | 杭州瓦屋科技有限公司 | 植保无人机 | AG-1D | 结构尺寸（长*宽*高mm）:1212mm*1212mm*460mm 整机质量（kg）:18.8kg 配套动力（kw）:1kw 无人机应有固定的药箱安装位置和唯一匹配紧固件，同一机型药箱相同:符合要求 起飞全重:29.0kg 多旋翼载药量:10.2L 设计飞行速度:≤6.0m/s 设计飞行真高:≤5.3m 能够控制在视距内或扩展视距内操作:符合要求 有操作人员身份密钥接入装置，能够做到经密钥连接后方可作业飞行:符合要求 加装有飞行控制芯片、电子围栏、作业:符合要求 具备防重喷漏喷、防农药漂移、断点续:符合要求 具有全天候避障功能，距离障碍物（直径≥2.5厘米）3米以外能自动避让:符合要求 配备全自主飞行作业和手动操控作业:符合要求 多旋翼飞机药箱满载悬停时间:12.2min 单台配备电池数量:5组 每组电池的续航时间应能保证喷完额定载药量后返回指定地点:符合要求 | 10000 | 审核通过
其他机械 | 农用航空器 | 旋翼飞机 | 多旋翼，载药量≥15L | 山东智远航空科技有限公司 | 智远植保无人机 | ZY-N16 | 结构尺寸（长*宽*高mm）:1705×1485×600mm 整机质量（kg）:38.7kg 配套动力（kw）:0.7kw 主旋翼数量（个）:6个 主旋翼直径（mm）:780mm 药液箱额定容量（L）:16L 喷头型式:压力喷头 喷头数量（个）:12个 喷杆长度（mm）:2530mm 额定工作压力（MPa）:0.8MPa 液泵型式:隔膜泵 液泵流量（L/min）:5L/min 电池电压（V）:22.2V×2 电池容量（mAh）:22000mAh 装配质量:1、运动部件灵活、准确、可靠，无卡滞现象；2、紧固件连接牢固可靠，无松动；3、泵及喷射部件无漏油、漏气现象 外观质量:外观整齐光滑，无锐边、明显的伤疤、碰痕、变型、锈斑、油污等缺陷 运转性能:在额定起飞质量条件下运行，各系统无异常振动、响声；各紧固件无松动；遥控器/接收机的通讯信号顺畅无误 空机重量（kg）:22.6kg 载药量（L）:16.1L 空载悬停时间（min）:20.6min 满载悬停时间（min）:10.2min 设计飞行真高（m）:20m 设计最大飞行速度（m/s）:8m/s 控制系统:1、有飞行控制模块、施药作业模块，作业飞行数据实时记录存储设备和施药作业系统，飞行作业可识别、可监测、可追查;2、有操作人员身份密钥接入装置，经密钥连接后才能够控制无人机飞行作业；3、具备防重喷漏喷功能；4、具有电子围栏功能；5、具有避障系统软件（设障避障）；6、具有断点续喷功能；7、配备全自主飞行作业和手动操控作业系统；8、操纵无人机能够控制在视距内飞行；9、具有全天候避障功能，自主控制模式下距离障碍物（直径 2.5厘米）3.5米处能悬停避让。 喷雾系统:1、整机喷雾量1761～2938（mL/min）；2、正常工作压力下喷雾，各零部件及连接处密封可靠，无药液和其他液体泄漏现象；3；正常工作压力下喷雾，雾化良好，雾形完整，雾化均匀；4、采用三级过滤，加液口有过滤网；5、有防滴功能，在关闭液泵电源5s后,各喷嘴处药液滴漏数量每分钟不超过1滴；6、植保机正常喷雾结束时,药液箱内的残留液量为12mL；7、具有防农药漂移功能。 药箱安装:药箱安装平稳，有固定的药箱安装位置和唯一匹配紧固件，同一机型药箱相同 电池:电池有外壳和电路保护功能 续航能力:每组电池续航时间能喷完额定载药量 安全系统:1、当动力低于预设值时，有声、光或者振动报警提示；2、对操作者有危险的部位，有固定永久性安全标识，在机具的明显位置有警示操作者使用安全防护用具的安全标识；3、植保机具有失控保护功能。飞行控制管理系统在启动时记录起飞地点的坐标信息，当地面通讯补偿、导航信号中断或失去信号时，飞机能保持姿态稳定和安全高度并处于悬停状态等待地面通讯恢复或能够自动返回起飞地点并着陆。 使用说明书:使用说明书的编制符合GB/T 9480的规定，包括以下内容：a) 起动和停止步骤；b) 地面控制端介绍；c) 安全停放步骤；d) 运输状态机具布置；e) 清洗、维护和保养要求；f) 有关安全使用规则的要求；g) 在处理农药时应当遵守农药生产厂所提供的安全说明；h) 安装、故障处理说明；i) 危险与危害一览表及应对措施；j) 制造商名称、地址和电话 铭牌:在植保无人飞机醒目位置有永久性铭牌。铭牌内容清晰可见，包括以下内容：a) 型号、名称；b) 空机质量、药液箱额定容量、最大起飞质量；c) 电机功率和电池容量等主要技术参数；d) 产品执行标准编号；e) 生产日期和出厂编号；f) 制造商名称；g) 制造商地址；h) 商标品牌 | 16000 | 审核通过
农业废弃物利用处理设备 | 废弃物处理设备 | 有机废弃物好氧发酵翻堆机 | 发酵装置，容积30立方以下 | 山东百德生物科技有限公司 | 有机废弃物好氧发酵装置 | 11FHFQ-10 | 结构尺寸（长*宽*高mm）:5853×2300×2740 整机质量（kg）:8000 配套动力（kw）:105 容积（m³）:10 成品含水率（%）:≤40 有效反应时间（d）:7 废气排放:符合GB14554的要求 日处理能力（t/d）:0.5 型号:11FHFQ-10 结构型式:卧式 成品含水率（%）:≤40 物料:鸡粪 辅料:黄粉虫粪 发酵菌种:高温酵素 工作电压（V）:380 | 50000 | 审核通过
其他机械 | 农用航空器 | 旋翼飞机 | 多旋翼，10L≤载药量<15L | 青岛一粒粟农业科技有限公司 | 一粒粟植保无人机 | YLS-10L | 结构尺寸（长*宽*高mm）:1600mm*1600*65mm 整机质量（kg）:12kg 配套动力（kw）:30kw 载药量:10L 单元动力最大功率:5500W 最大电流:30A 飞行速度:≤12米/秒 飞行真高:＜12米 三防:IP65级 主要材质:3K碳纤维 定位系统:GPS、RTK 单飞效率:15-20亩 雾化效果:20-80微米 工作环境:-20℃~45℃ 空机重量（kg）:12kg 起飞全重（kg）:23kg | 10000 | 审核通过
农业废弃物利用处理设备 | 废弃物处理设备 | 有机废弃物好氧发酵翻堆机 | 发酵装置，容积60立方米（含）以上 | 山东菏泽三仪生物工程有限公司 | 有机废弃物智能高温好氧发酵设备 | 11FJ-100A | 结构尺寸（长*宽*高mm）:6000*3750（直径*高，圆筒状） 整机质量（kg）:32000 配套动力（kw）:51.45 容量（m³）:100 结构形式:罐式 日处理量（t/d）:6 成品含水率（%）:≤40 有效反应时间（d）:7 试验物料:鸡粪 试验辅料:无 试验菌种:芽孢杆菌+酵母菌 试验电压（V）:380 尾气排放:符合GB14554的要求 | 150000 | 审核通过
农业废弃物利用处理设备 | 废弃物处理设备 | 有机废弃物好氧发酵翻堆机 | 发酵装置，容积30立方以下 | 山东恒基农牧机械有限公司 | 连续式粪污发酵处理机 | 11FLC-9 | 结构尺寸（长*宽*高mm）:9800×1900×2000 整机质量（kg）:6000 配套动力（kw）:43.2 名称:连续式粪污发酵处理机 型号:11FLC-9 结构形式:卧式滚筒式 容量（m³）:9 成品含水率（%）:≤40 有效反应时间（d）:7 日处理能力（t/d）:0.7 试验物料:鸡粪 试验辅料:秸秆粉 试验菌种:有机肥发酵剂 | 50000 | 审核通过
农业废弃物利用处理设备 | 废弃物处理设备 | 有机废弃物好氧发酵翻堆机 | 发酵装置，容积30立方米（含）-60立方米 | 诸城瑞沃生物科技有限公司 | 有机废弃物好氧发酵装置 | 11FRW-320DF | 结构尺寸（长*宽*高mm）:13600×2830×2640 整机质量（kg）:18000 配套动力（kw）:42.95 型号:11FRW-32DF 结构型式:卧式 容量（m³）:32 成品含水率（%）:≤40 有效反应时间（d）:7 日处理能力（t/d）:2.5 物料:鸡粪 辅料:秸秆粉 菌种:嗜高温菌 电压（V）:380 | 120000 | 审核通过
农业废弃物利用处理设备 | 废弃物处理设备 | 有机废弃物好氧发酵翻堆机 | 翻堆装置 | 潍坊英特机械装备有限公司 | 桥式发酵翻抛机 | 11FQJ-900 | 结构尺寸（长*宽*高mm）:9050×3500×3270 整机质量（kg）:6800 配套动力（kw）:19.6 使用有效度:≥95% 结构型式:钢架 行走速度（mm/s）:333.3 翻堆宽度（m）:9 翻堆高度（m）:0.9 传动机构型式:电机减速机，链传动 翻堆装置型式:角齿 翻堆装置数量:1-3 行走型式:电动 生产能力（m³/h）:150～200 单位能耗（kW.h/m³）:≤0.1 原料:鸡粪 辅料:秸秆、海藻 | 50000 | 审核通过
其他机械 | 农用航空器 | 旋翼飞机 | 多旋翼，载药量≥15L | 江西中轻智能设备有限公司 | Z16智能植保无人机 | 3WWDZ-16 | 结构尺寸（长*宽*高mm）:Φ1745*585*Φ779 整机质量（kg）:21.3 配套动力（kw）:1100 额定容量（L）:16.1 起飞全重(kg):37.4 空载悬停时间(min):21.9 满载悬停时间（min）:10.2 设计飞行真高（m）:20 设计飞行速度（m/s）:8 外观质量:外观整齐光滑，无缺陷 运转性能:各系统无异常振动、响声；各紧固件无松动；遥控器/接收机的通讯信号顺畅无误 控制系统:有飞行控制芯片、电子围栏、避障系统软件、作业飞行数据实时记录存储设备和施药作业系统，具备防重喷漏喷、防农药漂移功能，能够实现作业飞行可识别、可监测、可追查；有操作人员身份密钥接入装置，能够做到经密钥连接后方可作业飞行；采用RTK系统，可支持厘米级定位 喷雾系统要求:整机喷雾量1805-1991（ml/min）;雾化良好，雾形完整，雾化均匀；采用二级过滤，加液口有过滤网；具有防农药漂移功能； 药箱安装要求:有固定的药箱安装位置和唯一匹配紧固件，一款机型只能匹配一款药箱 电池:有外壳和电路保护，充电器一次可充5组电池 | 16000 | 审核通过
其他机械 | 农用航空器 | 旋翼飞机 | 多旋翼，载药量≥15L | 山东京齐智能信息科技有限公司 | 智能多旋翼无人飞行喷雾剂 | 3WJQ-15 | 结构尺寸（长*宽*高mm）:1840*1555*630 整机质量（kg）:20 配套动力（kw）:0.7 药箱容量（L）:15 起飞全重（kg）:35 设计飞行速度(m/s):15 最大飞行真高（m）:20 空载连续飞行时间(min):16.5 满载连续飞行时间（min）:6 喷头数量（个）:8 电子围栏功能:系统具备 喷幅（m）:6 额定喷雾压力（mpa）:0.15~0.25 | 16000 | 审核通过
其他机械 | 农用航空器 | 旋翼飞机 | 多旋翼，10L≤载药量<15L | 山东京齐智能信息科技有限公司 | 智能多旋翼无人飞机喷雾机 | 3WJQ-10 | 结构尺寸（长*宽*高mm）:1640*1355*655 整机质量（kg）:12.6 配套动力（kw）:0.7 药箱容量(L):10 起飞全重(kg):22.6 设计飞行速度(m/s):15 最大飞行真高(m):20 空载连续飞行时间(min):22.5 满载连续飞行时间(min):15 喷头数量(个):6 喷幅（m）:5 额定喷雾压力(mpa):0.15~0.25 电子围栏功能:系统具备 | 10000 | 审核通过
农业废弃物利用处理设备 | 废弃物处理设备 | 有机废弃物好氧发酵翻堆机 | 翻堆装置 | 山东宝轩重工科技有限公司 | 有机废弃物堆肥翻堆机 | 11FBX-750 | 结构尺寸（长*宽*高mm）:7800×2500×2800 整机质量（kg）:5000 配套动力（kw）:46.2 型号:11FBX-750 结构型式:槽式 行走速度（mm/s）:5-13 翻堆宽度（m）:7.5 翻堆高度（m）:1.5 传动机构型式:链条传动 翻堆装置型式:桨叶式 翻堆装置数量（个）:48 行走型式:轨道式 单位能耗（kW.h/m³）:≤1 生产能力（m³/h）:202～526.5 堆肥原料:猪粪＋鸡粪 堆肥辅料:秸秆 堆肥方式:好氧发酵 | 50000 | 审核通过
其他机械 | 农用航空器 | 旋翼飞机 | 多旋翼，载药量≥15L | 山东滨航科技有限公司 | 滨航无人机GK616 | 3WWDZ16B | 结构尺寸（长*宽*高mm）:1480*1480*670 整机质量（kg）:20.65 配套动力（kw）:4200 结构型式:X6 药箱容量 (l):16 锂离子电池容量 (mAh):22000 最大起飞重量 (kg):36.65 飞行速度 (m/s):0～15 额定喷雾压力 (MPa):0.1～0.4 飞行高度 (m):2～6 液泵排量 (l/min):4 喷头型式:锥形压力喷头 喷头数量 (个）:4 机身材料:碳纤维、聚乙烯 驱动方式:电动 药箱安装位置:机架中心固定 身份密钥:通过飞手信息密钥解锁，密钥具有保密密码 飞行控制芯片:BOY 智能化管控平台:通过飞控系统接入中国民用航空局无人机云交换系统 防重喷漏喷:手动或自动调整喷幅行距、换行停喷 断点续喷:支持手动添加或退出自主模式自动添加记录断点 一键起飞、返航:地面站控制，支持一键起飞、返航、降落 防漂移施药系统:通过仿地飞行系统控制飞行高度达到防漂移施药系统 避障系统:1.工作区域规划障碍区域实现自动避障。2.自主作业时可随时手动避障。3.基于RTK雷达自主避障 定位系统:GPS、RTK辅助定位 空载悬停时间 （min）:≥25.06 满载悬停时间 （min）:≥7.18 失控保护:失控自动触发返航或悬停等待 全自主飞行:通过自主作业模式，一键起飞、执行作业任务、完成任务自主返航 | 16000 | 审核通过
其他机械 | 农用航空器 | 旋翼飞机 | 多旋翼，10L≤载药量<15L | 山东滨航科技有限公司 | 滨航农业植保无人飞机GK410 | 3WWDZ10B | 结构尺寸（长*宽*高mm）:930*930*550 整机质量（kg）:14.3 配套动力（kw）:2800 结构型式:X4 药箱容量 (l):10 锂离子电池容量 (mAh):16000 最大起飞重量 (kg):24.45 飞行速度 (m/s):0～15 额定喷雾压力 (MPa):0.1～0.4 飞行高度 (m):2～6 液泵排量 (l/min):4 喷头型式:锥形压力喷头 喷头数量 (个）:4 喷施效率 （亩/min）:1.25 机身材料:碳纤维、聚乙烯 驱动方式:电动 药箱安装位置:机架中心固定 身份密钥:通过飞手信息密钥解锁，密钥具有保密密码 飞行控制芯片:BOY 智能化管控平台:通过飞控系统接入中国民用航空局无人机云交换系统 防重喷漏喷:手动或自动调整喷幅行距、换行停喷 断点续喷:支持手动添加或退出自主模式自动添加记录断点 一键起飞、返航:地面站控制，支持一键起飞、返航、降落 防漂移施药系统:通过仿地飞行系统控制飞行高度达到防漂移施药系统 避障系统:1.工作区域规划障碍区域实现自动避障。2.自主作业时可随时手动避障。3.基于RTK雷达自主避障 定位系统:GPS、RTK辅助定位 空载悬停时间 （min）:≥25.18 满载悬停时间 （min）:≥9.08 失控保护:失控自动触发返航或悬停等待 全自主飞行:通过自主作业模式，一键起飞、执行作业任务、完成任务自主返航 | 10000 | 审核通过
其他机械 | 农用航空器 | 旋翼飞机 | 多旋翼，10L≤载药量<15L | 湖南精飞智能科技有限公司 | 电动多旋翼遥控飞行植保机 | 3WX4-10B | 结构尺寸（长*宽*高mm）:2030×1600×510(工作状态)；630×630×510(运输状态) 整机质量（kg）:14.5(含电池) 配套动力（kw）:1.76×4 结构型式:多旋翼、遥控飞行 药箱额定容量（L）:10 喷头数量（个）:4 喷头型式:扇形喷头 喷头工作压力（MPa）:0.1~0.4 喷头额定流量（L/min）:0.45 旋翼长度（mm）:740 旋翼转速（r/min）:4000~7000 旋翼数量（对）:4 液泵型号:BLD-1206 液泵额定功率（W）:45 液泵额定流量（L/min）:4 液泵额定压力（MPa）:1 动力电机型号:X8 动力电机数量（个）:4 电调型号:80A-FOC 电池电压（V）:44.4 电池电量（mAh）:12000 电池类型:锂电池 遥控器型号:Futaba-T8FG 飞控型号:JF-K1 主机架管径(mm):35 主机架壁厚（mm）:1.5 喷杆长度（mm）:2000 设计飞行真高（m）:19 最高速度（m/s）:≤5 喷幅（m）:2.6 起飞全重(kg):24.5 空机重量（kg）:11.3 | 10000 | 超出申报时限要求
其他机械 | 农用航空器 | 旋翼飞机 | 多旋翼，10L≤载药量<15L | 山东龙翼航空科技有限公司 | 龙翼植保无人机 | LY-618 | 结构尺寸（长*宽*高mm）:1940x1940x620 整机质量（kg）:13 配套动力（kw）:3.5 喷雾机喷杆长度（mm）:1940 药箱容量（L）:10 锂离子电池容量（mAh）:12000 最大起飞重量（kg）:23 飞行速度（m/s）:5 m/s （注：设计飞行速度：8m/s） 额定喷雾压力（MPa）:0.48 飞行高度（m）:19 m （注：设计飞行真高：19m） 液泵排量（L/min）:2.5 喷头型式:压力喷头 喷头数量（个）:4 喷施效率（亩/min）:2 机身材质:碳纤维 驱动方式:电动 药箱安装位置:中心固定点安装 身份密钥:操作人员密钥接入 飞行控制芯片:已安装飞行控制芯片 智能化管控平台:系统已安装智能化管控平台 防重喷漏喷:系统支持防重喷漏喷 断点续喷:系统支持断点续喷 一键起飞、返航:飞机具备一键起飞一键返航 防漂移施药系统:系统自带防漂移施药系统 避障系统:智能双目避障系统 定位系统:GPS定位系统 空载悬停（min）:20 满载悬停（min）:5.5 防护等级:IP56 操控系统:极翼智能操作系统 失控保护:智能自动返航 全自主飞行:A、B点航线飞行 结构模式:V型六旋翼 | 10000 | 审核通过
其他机械 | 农用航空器 | 旋翼飞机 | 多旋翼，载药量≥15L | 湖南精飞智能科技有限公司 | 电动多旋翼遥控飞行植保机 | 3WX6-15 | 结构尺寸（长*宽*高mm）:2340×2110×600(工作状态)；922×1000×600(运输状态) 整机质量（kg）:21.9(含电池) 配套动力（kw）:1.76×6 结构型式:多旋翼、遥控飞行 药箱额定容量（L）:15 喷头数量（个）:4 喷头型式:扇形喷头 喷头工作压力（MPa）:0.4 喷头额定流量（L/min）:0.45 旋翼长度（mm）:740 旋翼转速（r/min）:4000~7000 旋翼数量（对）:6 液泵型号:PLD-1205 液泵额定功率（W）:25 液泵最大流量（L/min）:3.2 液泵最大压力（MPa）:0.65 动力电机型号 :X8 动力电机数量（个）:6 电调型号:80A-FOC 电池电压（V）:44.4 电池电量（mAh）:12000 电池类型:锂电池 遥控器型号:Futaba-T8FG 飞控型号:JF-K1 主机架管径(mm):35 主机架壁厚（mm）:1.5 喷杆长度（mm）:2000 飞行高度（m）:≤20 最高速度（m/s）:≤5 喷幅（m）:2.8 起飞全重(kg):36.9 空机重量（kg）:15.5 | 16000 | 审核通过
农业废弃物利用处理设备 | 废弃物处理设备 | 有机废弃物好氧发酵翻堆机 | 发酵装置，容积30立方米（含）-60立方米 | 诸城市中裕机电设备有限公司 | 有机废弃物好氧发酵装置 | 11FG-35 | 结构尺寸（长*宽*高mm）:3600×8500（直径×高） 整机质量（kg）:15000 配套动力（kw）:34.3 容量（m³）:34.5 结构形式:罐式 日处理能力（m³）:3.5 成品含水率（%）:≤40 菌种:有机肥发酵剂 有效反应时间（d）:7 电压（v）:380 废气排放:轻微臭味 处理物料:鸡粪、猪粪 添加辅料:木屑、秸秆粉 | 120000 | 审核通过
其他机械 | 农用航空器 | 旋翼飞机 | 多旋翼，10L≤载药量<15L | 北京中飞东方航空科技有限公司 | 植保无人机 | 3WD4-10 | 结构尺寸（长*宽*高mm）:Φ1340×500mm 整机质量（kg）:14.3 配套动力（kw）:0.71kw/时 最大起飞全重:24.3kg 药液箱标称容量:10L 蓄电池:锂电池16000mAh,22.2V,2块用于飞行动、飞控和泵 液泵型式:隔膜泵 旋翼直径:Φ756 mm 外形尺寸:Φ1340×500mm 喷杆展开长度:1255 mm 喷头型式和数量:扇形雾喷头，3个 残留量:5Ml 整机喷雾量:1333 Ml/min 有效载荷:10kg 药业箱最大容量与标称容量之比:100%(最大容量10L） 每架次连续工作时间:7’10”Min 喷幅:4.0（作业高度2m）m 每架次喷施面积:0.75Hm²(作业速度5.0m/s 作业高度2.0m) 空载连续飞行时间:30’05”Min 满载连续飞行时间:10’22”Min 设计飞行速度:10米/s 设计飞行真高:10米/s | 10000 | 审核通过
农业废弃物利用处理设备 | 废弃物处理设备 | 有机废弃物好氧发酵翻堆机 | 发酵装置，容积60立方米（含）以上 | 山东惠民禽乐畜牧机械有限公司 | 农牧废弃物高效智能好氧发酵罐 | QL/FJG120A1 | 结构尺寸（长*宽*高mm）:5900 整机质量（kg）:42000 配套动力（kw）:71.4 容量（m³）:120 底部加热功率（kw）:12 取料螺旋功率（kw）:1.5 底部增氧风机功率（kw）:37 液压系统功率（kw）:11 发酵时间（d）:7-12 处理量（t/d）:12 出料能力（t/天）:5.6 噪声db(A):≤85 排出物含水率:≤40% | 150000 | 未按要求提供PDF完整版适应性验证报告。
农业废弃物利用处理设备 | 废弃物处理设备 | 有机废弃物好氧发酵翻堆机 | 发酵装置，容积60立方米（含）以上 | 山东菏泽三仪生物工程有限公司 | 有机废弃物智能高温好氧发酵设备 | 11FJ-115A | 结构尺寸（长*宽*高mm）:6000*4100（直径*高，圆筒状） 整机质量（kg）:37000 配套动力（kw）:45.95 堆肥物料:鸡粪 堆肥辅料:无 试验电压（V）:380 试验菌种:芽孢杆菌、酵母菌 成品含水率（%）:≤40 有效反应时间（d）:7 废气排放:轻微臭味 日处理能力（t/d）:7 发酵罐容积（m³）:115 料斗提升容积（m³）:1.5 | 150000 | 审核通过
农业废弃物利用处理设备 | 废弃物处理设备 | 有机废弃物好氧发酵翻堆机 | 发酵装置，容积30立方以下 | 诸城市鼎诺机械有限公司 | 异位发酵床 | 11F-4.5 | 结构尺寸（长*宽*高mm）:8800×3530×2400 整机质量（kg）:4000 配套动力（kw）:18.9 型号:11F-4.5 结构型式:厢式（3层） 容量（m³）:4.5 产品含水率（%）:≤40 有效反应时间（d）:7 日处理能力（t/d）:0.52 废气排放:符合GB14554的要求 主料:猪粪 辅料:花生壳 菌种:粪污发酵菌 工作电压（V）:380 | 50000 | 审核通过
其他机械 | 农用航空器 | 旋翼飞机 | 多旋翼，载药量≥15L | 辽宁壮龙无人机科技有限公司 | 大壮植保无人机 | DZ311 | 结构尺寸（长*宽*高mm）:2300*2100*1050 整机质量（kg）:75 配套动力（kw）:0.12 最大商业载重:60kg 续航时间:1-4h 发动机排量:170cc排量 燃油:92#汽油 机架材质:航空铝合金 发动机数:6个 启动方式:一键启动 作业高度:5-15m 喷洒宽度:6-15m 防治效率:4-8亩/min | 16000 | 须填写设计飞行真高、飞行速度、空机重量、起飞全重、载药量等参数。检测报告不合格
农业废弃物利用处理设备 | 废弃物处理设备 | 有机废弃物好氧发酵翻堆机 | 发酵装置，容积60立方米（含）以上 | 山东信得科技股份有限公司 | 塔式发酵一体机 | 11FXD-120T | 结构尺寸（长*宽*高mm）:6000×5500（直径×高度） 整机质量（kg）:35000 配套动力（kw）:46 容量（m³）:120 结构型式:塔式 型号:11FXD-120T 试验物料:鸡粪 试验辅料:木薯渣 试验菌种:复合芽孢杆菌 试验电压（V）:380 成品含水率（%）:≤40 有效反应时间（d）:7 废气排放:符合GB14554的要求 日处理能力(t/d):10 | 150000 | 审核通过
农业废弃物利用处理设备 | 废弃物处理设备 | 有机废弃物好氧发酵翻堆机 | 发酵装置，容积60立方米（含）以上 | 山东信得科技股份有限公司 | 塔式发酵一体机 | 11FXD-90T | 结构尺寸（长*宽*高mm）:5500×4700（直径×高度） 整机质量（kg）:30000 配套动力（kw）:37 型号:11FXD-90T 结构型式:塔式 容量（m³）:90 成品含水率（%）:≤40 有效反应时间（d）:7 废气排放:符合GB14554的要求 日处理能力（t/d）:8 试验物料:鸡粪 试验辅料:木薯渣 试验电压（V）:380 试验菌种:复合芽孢杆菌 | 150000 | 审核通过
农业废弃物利用处理设备 | 废弃物处理设备 | 有机废弃物好氧发酵翻堆机 | 发酵装置，容积30立方米（含）-60立方米 | 山东信得科技股份有限公司 | 箱式发酵设备 | 11FXD-50X | 结构尺寸（长*宽*高mm）:13000×3000×4700 整机质量（kg）:35000 配套动力（kw）:37.81 型号:11FXD-50X 结构型式:箱式 容量（m³）:50 试验物料:鸡粪 试验辅料:木薯渣 试验菌种:复合芽孢杆菌 试验电压（V）:380 成品含水率（%）:≤40 有效反应时间（d）:7 废气排放:轻微臭味 日处理能力（t/d）:5.8 | 120000 | 审核通过
农业废弃物利用处理设备 | 废弃物处理设备 | 有机废弃物好氧发酵翻堆机 | 发酵装置，容积60立方米（含）以上 | 青岛美巢机械有限公司 | 智能高温好氧发酵罐 | GFJ-70 | 结构尺寸（长*宽*高mm）:5500*4500*9200 整机质量（kg）:23000 配套动力（kw）:63.75 结构形式:立式 发酵罐容量（m3）:70 提升料斗电机功率（KW）:2.2 涡旋强力风机A功率（KW）:12.5 涡旋强力风机B功率（KW）:7.5 料斗容积（m3）:0.7 液压站功率（KW）:11 发酵时间（d）:7-12 处理量（t/d）:6 排出物含水率/%:≤25.7 | 150000 | 铭牌不符合关于《进一步规范明示山东省农机购置补贴机具铭牌等有关信息的通知》的要求。
农业废弃物利用处理设备 | 废弃物处理设备 | 有机废弃物好氧发酵翻堆机 | 发酵装置，容积60立方米（含）以上 | 青岛美巢机械有限公司 | 智能高温好氧发酵罐 | GFJ-90 | 结构尺寸（长*宽*高mm）:6500*5200*9200 整机质量（kg）:28000 配套动力（kw）:83.75 结构形式:立式 容量（m3）:90 提升料斗电机功率（KW）:2.2 料斗容积（m3）:0.7 涡旋强力风机A功率（KW）:16.5 涡旋强力风机B功率（KW）:12.5 液压站功率（KW）:22 发酵时间（d）:7-12 处理量（t/d）:9 排出物含水率/%:≤22.8 | 150000 | 铭牌不符合关于《进一步规范明示山东省农机购置补贴机具铭牌等有关信息的通知》的要求。
农业废弃物利用处理设备 | 废弃物处理设备 | 有机废弃物好氧发酵翻堆机 | 发酵装置，容积30立方米（含）-60立方米 | 诸城市中裕机电设备有限公司 | 有机废弃物好氧发酵装置 | 11FW-50 | 结构尺寸（长*宽*高mm）:13300×5200x4850 整机质量（kg）:35000 配套动力（kw）:42.2 结构型式:密闭箱式 容量（m³）:50 成品含水率:≤40 有效反应时间:7 废气排放:轻微臭味 日处理能力:5.7 处理物料:猪粪、鸡粪 处理辅料:木屑、秸杆粉 菌种:有机肥发酵剂 电压（V）:380 | 120000 | 审核通过
其他机械 | 农用航空器 | 旋翼飞机 | 多旋翼，载药量≥15L | 杭州瓦屋科技有限公司 | 瓦屋科技DT农用植保无人机 | 3W8DT20 | 结构尺寸（长*宽*高mm）:4031mm*4031mm*828mm 整机质量（kg）:28.7kg 配套动力（kw）:1kw 无人机应有固定的药箱安装位置和唯一匹配紧固件，同一机型药箱相同:符合要求 起飞全重:48.7kg 多旋翼载药量:20L 设计飞行速度:≤8m/s 设计飞行真高不超过20m:≤2.0m 能够控制在视距内或扩展视距内操作:符合要求 设有操作人员身份密钥接入装置，须凭操作人员身份密钥的连接后方可操作飞行:符合要求 加装有飞行控制芯片、电子围栏、作业飞行数据实时记录存储设备和施药作业系统:符合要求 具备防重喷漏喷、防农药漂移、断点续喷等功能，能够实现作业飞行可识别、可检测、可追查:符合要求 具有全天候避障功能，距离障碍物(直径大于等于2.5cm）3m以外能自动避让:符合要求 配备全自主飞行作业和手动操控作业系统，可支持厘米级定位:符合要求 多旋翼飞机药箱满载悬停时间:11.0min 单台配备电池数量≥4组:4组 配备由一次可充≥4组电池充电器:符合要求 每组电池的续航时间应能保证喷完额定载药量后返回指定地点:符合要求 | 16000 | 确认飞行真高
其他机械 | 农用航空器 | 旋翼飞机 | 多旋翼，10L≤载药量<15L | 山东鸟人航空科技有限公司 | 农用植保无人机 | BD-610 | 结构尺寸（长*宽*高mm）:1750*1950*500 整机质量（kg）:9.7 配套动力（kw）:1000-4000 喷雾机喷杆长度（mm）:1400 药箱容积（L）:≥10 锂离子电池容量（mAh）:16000 最大起飞重量（kg）:24 飞行速度（m/s）:0-10 额定喷雾压力（MPa）:0.48 飞行高度:≤20 液泵排量（L/min）:0-3.5 喷头型式:扇形，锥形 喷头数量（个）:4 喷施效率（亩/min）:0-1.5 机身材料:碳纤维 驱动方式:无刷电机直接驱动 药箱安装位置:有固定安装位置和唯一匹配紧固件 身份密钥:App内置 飞行控制芯片:K3-A 智能化管控平台:极翼植保监管平台，已接入民航局 防重喷漏喷:能实现该功能 断点续喷:能实现该功能 一键起飞、返航:能实现该功能 避障系统:毫米波雷达 定位系统:GPS或RTK精确定位 空载悬停时间（min）:25 满载悬停时间（min）:11 防护等级:IP65 操控系统:地面站APP（安卓） 失控保护:失控返航 全自主飞行:自主航线 | 10000 | 超出受理期限
其他机械 | 农用航空器 | 旋翼飞机 | 多旋翼，载药量≥15L | 山东鸟人航空科技有限公司 | 农用植保无人机 | BD-622 | 结构尺寸（长*宽*高mm）:2570*2350*700 整机质量（kg）:18.25 配套动力（kw）:2000-7000 喷雾机喷杆长度（mm）:1820 药箱容积（L）:22 锂离子电池容量（mAh）:22000 最大起飞重量（kg）:48 飞行速度（m/s）:≤15 额定喷雾压力（MPa）:0.2-0.6 飞行高度（m）:≤20控制在视距内或扩展视距内操作 液泵排量（L/min）:0-4 喷头型式:压力喷头 喷头数量（个）:6 喷施效率（亩/min）:1.5-3 机身材料:碳纤维 驱动方式:无刷电机直接驱动 药箱安装位置:唯一固定安装位置 身份密钥:APP内置 飞行控制芯片:K3-A 智能化管控平台:极翼植保监管平台实时监控，安全管控，已接入民航局 防重喷漏喷:实时记录飞行轨迹，看自主调节行距，防止重喷漏喷 断点续喷:可自动记录断药点，添加药液或更换电池后可自主返回断药点 一键起飞、一键返航:通过内置APP或遥控器实现 防漂移施药系统:配备防漂移喷头 避障系统:可识别人、树木、电线杆 定位系统:GPS或RTK定位 空载悬停时间（min）:≥20 满载悬停时间（min）:≥5 防护等级:IP65 操控系统:遥控器/地面站（安卓） 失控系统:失控返航、失控悬停、失控降落 作业飞行可识别，可检测，可追查:极翼监管平台 全自主飞行:自主航线 电子围栏:内置APP可手动设置围栏高度及范围 飞行数据实时记录:极翼监管平台存储实现 | 16000 | 超出受理期限
其他机械 | 农用航空器 | 旋翼飞机 | 多旋翼，10L≤载药量<15L | 山东中宇航空科技发展有限公司 | 多旋翼植保无人机 | D-ZY-10 | 结构尺寸（长*宽*高mm）:1450mm*1450mm*500mm 整机质量（kg）:8.5kg 配套动力（kw）:1.5kw 空机质量（kg）:8.5kg 起飞全重（kg）:18.5kg 载药量（L）:10L 限速（m/s）:≤15m/s 飞行真高（m）:≤20m 能够控制在视距内或扩展视距内操作:能够控制在视距内或扩展视距内操作 有固定的药箱安装位置和唯一匹配紧固件，一款机型能且只能匹配一款药箱:有固定的药箱安装位置和唯一匹配紧固件，一款机型能且只能匹配一款药箱 有操作人员身份密钥接入装置，能够做到经密钥连接后方可作业飞行:有操作人员身份密钥接入装置，能够做到经密钥连接后方可作业飞行 加装有飞行控制芯片:加装有飞行控制芯片 加装有电子围栏:加装有电子围栏 加装避障系统软件:加装避障系统软件 作业飞行数据实时记录存储装备:作业飞行数据实时记录存储装备 具备施药作业系统:具备施药作业系统 具备防重喷漏喷、防农药漂移功能:具备防重喷漏喷、防农药漂移功能 能够实现作业飞行可识别、可监测、可追查:能够实现作业飞行可识别、可监测、可追查 | 10000 | 审核通过
其他机械 | 农用航空器 | 旋翼飞机 | 多旋翼，10L≤载药量<15L | 浙江万亩农业机械有限公司 | 电动多旋翼植保无人机 | 3WWDZ-10A | 结构尺寸（长*宽*高mm）:1528*1528*560 整机质量（kg）:16（药箱空，带电池、喷雾系统） 配套动力（kw）:0.4 结构型式:四旋翼 喷雾机喷杆长度（mm）:1058 药箱容量（L）:10 锂离子电池容量（mAh）:12000*2 最大起飞重量（KG）:28 飞行速度（m/s）:0-10 额定喷雾压力（MPa）:0.8 飞行高度（m）:≤30 液泵排量（L/min）:5 喷头形式:扇形压力喷头 喷头数量（个）:4 喷施效率（亩/min）:0.8-1.5 机身材料:碳纤维材料 驱动方式:无刷电机直接驱动 药箱安装位置:有固定安装位置和唯一匹配紧固件 身份密钥:需要用户账户密码登录 飞行控制芯片:具备电子围栏功能 智能化管控平台:能够对作业飞行远程实时监控、安全管控 一键起飞、返航:可实现一键起飞、返航 | 10000 | 飞行高度超过我省方案有关要求
农业废弃物利用处理设备 | 废弃物处理设备 | 有机废弃物好氧发酵翻堆机 | 翻堆装置 | 山东双佳农装科技有限公司 | 牵引式翻抛机 | ZFQ350 | 结构尺寸（长*宽*高mm）:2850*4700*1800 整机质量（kg）:2850 配套动力（kw）:≥88 作业速度：（km/h）:0.35-0.75 转场速度（km/h）:15 堆积物允许最大宽度（mm）:3500 堆积物允许最大高度（mm）:1700 堆积物允许最大横截面积（m2）:2.975 最大处理能力：（m3/h）:2250 固定齿刀数目（个）:67 固定齿牌数目：:2 驱动方式:牵引式 翻抛机内门宽度（mm）:3500 翻抛机内门高度（mm）:1700 液压系统工作压力（MPa）:16 辊轴直径（mm）:800 | 50000 | 铭牌不符合关于《进一步规范明示山东省农机购置补贴机具铭牌等有关信息的通知》的要求。
农业废弃物利用处理设备 | 废弃物处理设备 | 有机废弃物好氧发酵翻堆机 | 翻堆装置 | 山东双佳农装科技有限公司 | 全液压自走式翻抛机 | ZF950 | 结构尺寸（长*宽*高mm）:3900*4770*3520 整机质量（kg）:4500 配套动力（kw）:90-120 发动机标定转速:2200 作业速度:0-1 转场速度:0-3 堆积物允许最大宽度（mm）:3500 堆积物允许最大高度（mm）:1750 堆积物允许最大横截面积（m2:3.1 最大处理能力：（m3/h）:1350 固定齿刀数目（个）:59 固定齿牌数目：:2 最小转弯半径（mm）:3800 驱动方式：:4X2后轮驱动 翻抛机内门宽度（mm）:3000 翻抛机内门高度（mm）:1700 液压系统工作压力（MPa）:16 辊轴直径（mm）:800 | 50000 | 未填写单位能耗、使用有效度等参数，不能明确界定产品类别、档次。
其他机械 | 农用航空器 | 旋翼飞机 | 多旋翼，载药量≥15L | 邢台通航航天科技有限公司 | 植保无人机 | 3WWDZ-16B | 结构尺寸（长*宽*高mm）:1740×1740×707 整机质量（kg）:≤116kg 配套动力（kw）:9.0576kw 载药量:16kg 空机悬停时间:≥20min 满载悬停时间:≥6min 设计飞行真高:≤20m 设计飞行速度:≤15m/s 旋翼:6个 喷头:6个压力喷头 电池:22000mAh 22.2V×2 起飞全重:≤150kg 液泵:隔膜泵 0.8MPa | 16000 | 审核通过
其他机械 | 农用航空器 | 旋翼飞机 | 多旋翼，载药量≥15L | 山东中宇航空科技发展有限公司 | 多旋翼植保无人机 | D-ZY-15 | 结构尺寸（长*宽*高mm）:1560mm*1560mm*520mm 整机质量（kg）:9.2kg 配套动力（kw）:2.2kw 空机重量（kg）:9.2kg 起飞全重（kg）:24.2kg 载药量（L）:15L 限速（m/s）:≤15m/s 飞行真高（m）:≤20m 能够控制在视距内或扩展视距内操作:能够控制在视距内或扩展视距内操作 有固定的药箱安装位置和唯一匹配紧固件，一款机型能且只能匹配一款药箱:有固定的药箱安装位置和唯一匹配紧固件，一款机型能且只能匹配一款药箱 有操作人员身份密钥接入装置，能够做到经密钥连接后方可作业飞行:有操作人员身份密钥接入装置，能够做到经密钥连接后方可作业飞行 加装有飞行控制芯片:加装有飞行控制芯片 加装有电子围栏:加装有电子围栏 加装避障系统软件:加装避障系统软件 作业飞行数据实时记录存储装备:作业飞行数据实时记录存储装备 具备施药作业系统:具备施药作业系统 具备防重喷漏喷、防农药漂移功能:具备防重喷漏喷、防农药漂移功能 能够实现作业飞行可识别、可监测、可追查:能够实现作业飞行可识别、可监测、可追查 | 16000 | 检验报告须省级以上具有资质的机构出具。
其他机械 | 农用航空器 | 旋翼飞机 | 多旋翼，载药量≥15L | 河北锦野无人机科技有限公司 | 植保无人机 | 3WWDZ-18A | 结构尺寸（长*宽*高mm）:Ø1730×710mm 整机质量（kg）:≦116kg 配套动力（kw）:9.058kw 空机重量（kg）:22.9kg 起飞全重（kg）:40.9kg 载药量（kg）:18kg 喷头数量（个）:6个 喷杆长度（mm）:1630mm 液泵:0.6mpa隔膜泵 旋翼数量（个）:6个 电池电压（v）:22.2v×2 电池容量（mAh）:22000mAh 空载悬停时间（min）:≥20.6min 满载悬停时间（min）:≥5min | 16000 | 技术参数未填写飞行真高、飞行速度等技术参数。