## 评审记录表
黑龙江垦区2018年度新型农业机械购置补贴归档产品评审结果（第二批）
一、合格部分：
序号 | 机具大类 | 机具小类 | 机具品目 | 拟申报分档名称 | 生产企业 | 产品名称 | 机具型号 | 主要配置参数 | 评审意见 | 未通过原因
1 | 耕整地机械 | 整地机械 | 灭茬犁 | 重型水田灭茬犁 | 黑龙江红兴隆机械制造有限公司 | 重型水田灭茬犁 | 1LS-440 | 单耕宽度400mm，犁深200-300mm，总作业宽幅1600mm，配套动力≥80HP，重量480kg | 通过
2 | 耕整地机械 | 整地机械 | 灭茬犁 | 重型水田灭茬犁 | 黑龙江龙格优农业机械有限公司 | 高速灭茬水田犁 | 1LS-440 | 主要用于水田灭茬和翻地，适用于高留茬翻地作业。3+1水田犁，3-4颗犁柱，犁铧带有犁刀，单耕宽度400mm，犁深160-300mm，总作业宽幅1200-1600mm，配套动力≥90HP，重量560kg。 | 通过
3 | 耕整地机械 | 整地机械 | 灭茬犁 | 重型水田灭茬犁 | 黑龙江北大荒众荣农机有限公司 | 重型水田灭茬犁 | 1L-450B | 主要用于水田灭茬和翻地，适用于高留茬翻地作业。3+1水田犁，3-4颗犁柱，犁铧带有犁刀，单耕宽度400mm，犁深200-300mm，总作业宽幅1200-1600mm，配套动力≥60HP，重量≥380kg | 通过
4 | 耕整地机械 | 整地机械 | 灭茬犁 | 重型水田灭茬犁 | 黑龙江北大荒众荣农机有限公司 | 重型水田灭茬犁 | 1LF-450B | 主要用于水田灭茬和翻地，适用于高留茬翻地作业。3+1水田犁，3-4颗犁柱，犁铧带有犁刀，单耕宽度400mm，犁深200-300mm，总作业宽幅1200-1600mm，配套动力≥60HP，重量≥380kg | 通过
5 | 耕整地机械 | 整地机械 | 灭茬犁 | 重型水田灭茬犁 | 佳木斯尖锋机械制造有限公司 | 重型水田调幅灭茬犁 | 1LT-440 | 1.配套动力66.1-88.2kw，2.与拖拉机三点悬挂，3.整机重量为780kg，4.调幅范围300/350/400，5.最大耕深25cm | 通过
6 | 耕整地机械 | 整地机械 | 灭茬犁 | 重型水田灭茬犁 | 佳木斯市一达农业科技有限公司 | 水田悬挂犁 | 1LS-440 | 工作状态外形尺寸(长×宽×高)3500mm×1950mm×1350mm，机器质量610Kg，配套拖拉机标定功率66.2～100KW,与拖拉机配套连接方式为三点悬挂，犁铧数量为4个，犁体工作幅宽400毫米，犁体纵向间距76.5厘米，最大耕深25厘米，限深轮1个，型号为165/70R13，深度调节范围0～24厘米 | 通过
7 | 耕整地机械 | 整地机械 | 灭茬犁 | 重型水田灭茬犁 | 佳木斯沃迪农机制造有限公司 | 水田重型灭茬犁 | 4440W | 3+1水田犁;3-4颗犁柱;犁铧带有犁刀;单耕宽度400mm;犁深200-300mm;总作业宽幅1200-1600mm;配套动力≥60HP;重量≥380kg。 | 通过
8 | 耕整地机械 | 整地机械 | 灭茬犁 | 重型水田灭茬犁 | 佳木斯谷合机械制造有限公司 | 水田重型灭茬专用犁 | 1LS-440 | 该机具主要用于水田灭茬和翻地,适用于高留茬翻地作业,3+1水田犁外形尺寸（mm）3800*2100*1350,整机质量（Kg）670,配套动力（KW）≥60,耕副（mm）1200-1600,单耕宽度（mm)400,耕深（mm）150-260,犁铧数（个）4,副犁数（个）4 | 通过
9 | 耕整地机械 | 整地机械 | 灭茬犁 | 重型水田灭茬犁 | 河北双鹰农机有限公司 | 重型水田灭茬犁 | 1LSZM-4(30-40) | 3+1水田犁，3-4颗犁柱，犁铧带有犁刀，单耕宽度400mm，犁深200-300mm，总作业宽幅1200-1600mm，配套动力:70HP，重量;540kg | 通过
10 | 耕整地机械 | 整地机械 | 灭茬犁 | 重型水田灭茬犁 | 佳木斯市北新机械制造有限公司 | 重型水田灭茬犁 | 1LSZM-4(30-40) | 主要用于水田灭茬和翻地，适用于高留茬翻地作业。连接方式：三点悬挂；配套动力：70-90HP；犁铧数量：3+1铧；单耕宽度：400mm；犁深：200-300mm；总作业幅宽：1200-1600mm；犁刀数量：3+1个；重量：730kg | 通过
11 | 耕整地机械 | 整地机械 | 灭茬机 | 弹齿式水田压茬机 | 黑龙江红兴隆机械制造有限公司 | 弹齿式水田压茬机 | 1JSM-320 | 工作刀轴为两根轴，采用前旋后抿的工作方式一次完成水田搅浆、灭茬、平地等作业。耕幅320cm；作业速度≥2.5km/h；搅浆刀轴转速≥275r/min；灭茬轴转速341r/min。 | 通过
12 | 耕整地机械 | 整地机械 | 灭茬机 | 弹齿式水田压茬机 | 黑龙江红兴隆机械制造有限公司 | 弹齿式水田压茬机 | 1JSM-260 | 工作刀轴为两根轴，采用前旋后抿的工作方式一次完成水田搅浆、灭茬、平地等作业。耕幅260cm；作业速度≥2.5km/h；搅浆刀轴转速≥275r/min；灭茬轴转速341r/min。 | 通过
13 | 耕整地机械 | 整地机械 | 灭茬机 | 弹齿式水田压茬机 | 常州市田畈农业机械制造有限公司 | 弹齿式水田压茬机 | 1JSM-280 | 工作刀轴为两根轴，采用前旋后抿的工作方式一次完成水田搅浆、灭茬、平地等作业。耕幅280cm；作业速度2.5-5km/h；搅浆刀轴转速270r/min；灭茬轴转速300r/min。 | 通过
14 | 耕整地机械 | 整地机械 | 灭茬机 | 弹齿式水田压茬机 | 常州市田畈农业机械制造有限公司 | 弹齿式水田压茬机 | 1JSM-320 | 工作刀轴为两根轴，采用前旋后抿的工作方式一次完成水田搅浆、灭茬、平地等作业。耕幅320cm；作业速度2.5-5km/h；搅浆刀轴转速270r/min；灭茬轴转速300r/min。 | 通过
15 | 耕整地机械 | 整地机械 | 灭茬机 | 弹齿式水田压茬机 | 常州市田畈农业机械制造有限公司 | 弹齿式水田压茬机 | 1JSM-360 | 工作刀轴为两根轴，采用前旋后抿的工作方式一次完成水田搅浆、灭茬、平地等作业。耕幅360cm；作业速度2.5-5km/h；搅浆刀轴转速270r/min；灭茬轴转速300r/min。 | 通过
16 | 耕整地机械 | 整地机械 | 灭茬机 | 自平衡弹齿式水田压茬机 | 常州市田畈农业机械制造有限公司 | 自平衡弹齿式水田压茬机 | 1JSM-280-Z | 工作刀轴为两根轴，采用前旋后抿的工作方式一次完成水田搅浆、灭茬、平地等作业，带自动水平控制系统，灭茬效果好。耕幅280cm；作业速度2.5-5km/h；搅浆刀轴转速270r/min；灭茬轴转速300r/min。自动水平控制系统控制误差≤0.5，电子水平微调范围左右15°以内，可实现手动和自动控制。 | 通过
17 | 耕整地机械 | 整地机械 | 灭茬机 | 自平衡弹齿式水田压茬机 | 常州市田畈农业机械制造有限公司 | 自平衡弹齿式水田压茬机 | 1JSM-320-Z | 工作刀轴为两根轴，采用前旋后抿的工作方式一次完成水田搅浆、灭茬、平地等作业，带自动水平控制系统，灭茬效果好。耕幅320cm；作业速度2.5-5km/h；搅浆刀轴转速270r/min；灭茬轴转速300r/min。自动水平控制系统控制误差≤0.5，电子水平微调范围左右15°以内，可实现手动和自动控制。 | 通过
18 | 耕整地机械 | 整地机械 | 灭茬机 | 自平衡弹齿式水田压茬机 | 常州市田畈农业机械制造有限公司 | 自平衡弹齿式水田压茬机 | 1JSM-360-Z | 工作刀轴为两根轴，采用前旋后抿的工作方式一次完成水田搅浆、灭茬、平地等作业，带自动水平控制系统，灭茬效果好。耕幅360cm；作业速度2.5-5km/h；搅浆刀轴转速270r/min；灭茬轴转速300r/min。自动水平控制系统控制误差≤0.5，电子水平微调范围左右15°以内，可实现手动和自动控制。 | 通过
19 | 耕整地机械 | 整地机械 | 灭茬机 | 弹齿式水田压茬机 | 佳木斯谷合机械制造有限公司 | 弹齿式水田压茬机 | 1JSM-280 | 工作刀轴为2根,采用前旋后压的工作方式一次性完成水田搅浆、灭茬、提浆、平地等作业，自带动水平控制系统，灭茬提浆效果好。外形尺寸（mm）3555*1390*730,整机质量（Kg）467,配套动力（马力）≥70,耕副（px）7000, 耕副（cm）280，压深（mm）100-150,作业速度≥3-5km/h,生产率≥0.6-1.2km2/h ,搅浆刀转速275～320r/min,灭茬轴转速341 r/min | 通过
20 | 耕整地机械 | 整地机械 | 灭茬机 | 弹齿式水田压茬机 | 佳木斯谷合机械制造有限公司 | 弹齿式水田压茬机 | 1JSM-320 | 工作刀轴为2根,采用前旋后压的工作方式一次性完成水田搅浆、灭茬、提浆、平地等作业，自带动水平控制系统，灭茬提浆效果好。外形尺寸（mm）3955*1390*730,整机质量（Kg）499,配套动力（马力）≥80, 耕副（cm）320，压深（mm）100-150,作业速度≥3-5km/h,生产率≥0.65-1.3km2/h ,搅浆刀转速275～320r/min,灭茬轴转速341 r/min | 通过
21 | 耕整地机械 | 整地机械 | 灭茬机 | 弹齿式水田压茬机 | 佳木斯谷合机械制造有限公司 | 弹齿式水田压茬机 | 1JSM-360 | 工作刀轴为2根,采用前旋后压的工作方式一次性完成水田搅浆、灭茬、提浆、平地等作业，自带动水平控制系统，灭茬提浆效果好。外形尺寸（mm）4355*1390*730,整机质量（Kg）700,配套动力（马力）≥90, 耕副（cm）360，压深（mm）100-150,作业速度≥3-5km/h,生产率≥0.8-1.6km2/h ,搅浆刀转速275～320r/min,灭茬轴转速341 r/min | 通过
22 | 耕整地机械 | 整地机械 | 灭茬机 | 自平衡弹齿式水田压茬机 | 长春中大拖拉机制造有限公司 | 自平衡弹齿式水田压茬机 | 1JSM-320 | 工作刀轴为两根，采用前旋后抿的工作方式一次性完成水田搅浆、灭茬、平地等作业，带自动水平控制系统，灭茬效果好。配套动力≥66.6kw；耕幅320cm；作业速度≥2.5km/h；生产率≥0.8hm²/h；搅浆刀转速275r/min；灭茬轴转速341r/min；自动水平控制系统主要由水平感应器、电磁阀、分流阀、安全阀、操纵控制盒、液压油缸及线束等构成，系统控制误差≤0.5，电子水平微调范围左右15°，可以手动和自动控制。 | 通过
23 | 耕整地机械 | 整地机械 | 灭茬机 | 弹齿式水田压茬机 | 河北圣和农业机械有限公司 | 双轴埋茬平地搅浆机 | 1JSLN-320 | 工作刀轴数量：2根；耕幅：320cm；作业速度1.5～3km/h；搅浆刀轴转速343r/min；灭茬轴转速400r/min；配套动力：81.8～88.2kW；外形尺寸（长×宽×高）：1500×3465×1050mm；整机质量：815kg；与拖拉机联接方式：三点悬挂联接；所需动力输出轴转速：760r/min；传动方式：左侧边箱齿轮传动，右侧边箱链轮传动；搅浆深度：100～160mm；埋茬深度：80～142mm。 | 通过
24 | 耕整地机械 | 整地机械 | 灭茬机 | 弹齿式水田压茬机 | 河北圣和农业机械有限公司 | 双轴埋茬平地搅浆机 | 1JSLN-280 | 工作刀轴数量：2根；耕幅：280cm；作业速度1.5～3km/h；搅浆刀轴转速343r/min；灭茬轴转速400r/min；配套动力：71.5～78.8kW；外形尺寸（长×宽×高）：1500×3065×1050mm；整机质量：765kg；与拖拉机联接方式：三点悬挂联接；所需动力输出轴转速：760r/min；传动方式：左侧边箱齿轮传动，右侧边箱链轮传动；搅浆深度：100～160mm；埋茬深度：80～141mm。 | 通过
25 | 耕整地机械 | 整地机械 | 灭茬机 | 弹齿式水田压茬机 | 河北圣和农业机械有限公司 | 双轴埋茬平地搅浆机 | 1JSLN-360 | 工作刀轴数量：2根；耕幅：360cm；作业速度1.5～3km/h；搅浆刀轴转速343r/min；灭茬轴转速400r/min；配套动力：88.2～93.5kW；外形尺寸（长×宽×高）：1500×3865×1050mm；整机质量：890kg；与拖拉机联接方式：三点悬挂联接；所需动力输出轴转速：760r/min；传动方式：左侧边箱齿轮传动，右侧边箱链轮传动；搅浆深度：100～160mm；埋茬深度：80～142mm。 | 通过
26 | 耕整地机械 | 整地机械 | 动力驱动复式整地机 | 动力驱动复式整地机 | 黑龙江省众兴农业科技有限公司 | 深松动力驱动耙 | 1SZL-300D | （1）作业幅宽301cm，每深松杆齿工作幅宽43cm；（2）深松杆齿工作深度35cm，耙齿工作深度14cm，耙齿的工作转数为240—300转/分；（3）配套动力210马力以上。 | 通过
27 | 耕整地机械 | 整地机械 | 起垄机 | 马铃薯起垄中耕施肥机 | 黑龙江安格立斯农业装备有限公司 | 马铃薯起垄中耕施肥机 | 4W4000-A | 1.配套动力:≥180马力；2.作业速度：4-6km/h；3.起垄工作效率：30亩/h；4.中耕工作效率：25亩/h；5.可成型马铃薯垄高：≥280mm；6.可成型垄顶部宽度：≥22mm；7.垄距：80-90cm可调； 8.外形尺寸：长×宽×高1800×4100×1100mm；9.整机重量：1600kg | 通过
28 | 收获机械 | 根茎作物收获机械 | 薯类收获机 | 马铃薯捡拾收获机 | 黑龙江安格立斯农业装备有限公司 | 马铃薯捡拾收获机 | 4U- 2(1650) | 工作状态外形尺寸（长×宽×高） mm 7350×4400×3090；结构型式 牵引式 ；作业幅宽 mm 1650 1300； 挖掘铲型式 / 分置式尖形铲；除茎蔓装置型式 圆盘刀式； 输送装置型式 / 链杆式； 清选分离装置型式 / 圆辊栅格加橡胶刷式； 配套动力 kW 58.8～95.； 作业行数 行2； 适应垄距 cm 60～80； 作业速度 km/h 4～7 ； 作业效率 hm2/h 0.2～0.3 ；输入转速 r/min 540/720 | 通过
29 | 收获机械 | 玉米收获机械 | 鲜食玉米收获机 | 鲜食玉米收获机 | 黑龙江北大荒十方农业装备有限公司 | 自走式玉米收获机 | 4YZ－6 | 发动机配套动力：kW 205，工作状态外形尺寸(长×宽×高)mm9200（不含割台）×3430（不含割台）×3990，工作行数 行 6，工作幅宽 mm 3000，集粮箱容积 L 15008作业速度 km/h 3-15，轴距 mm 3350 | 通过
30 | 收获机械 | 玉米收获机械 | 玉米收获专用割台 | 12行及以上秸秆放铺玉米割台 | 一重集团（黑龙江）农业机械发展有限公司 | 玉米割台 | 4YGB12-505*595/SP | 行数：12行；工作幅宽：6500mm;适应行距：50/60或65/70非等行距；拉茎辊形式：柱行五叶辊式；摘穗机构：摘穗板+拉茎辊形式；配套动力：＞300马力；秸秆处理方式：切割、划送、集条。 | 通过
31 | 其它机械 | 行走部件 | 防陷半履带装置 | 700mm＞履带宽度≥600mm轮孔式高速重载半履带装置 | 黑龙江重兴机械设备有限公司 | 重型高速全橡胶轮孔式半履带 | BLTS-635 | 拖拉机、联合收获机通用重型高速全橡胶轮孔式半履带，由涨紧装置、支重轮、驱动轮、行走支架、履带总成组成，履带宽度635mm，接地长度≥1400mm，最大承载质量≥20000kg，最大行走速度≥35km/h，履带材质：橡胶，数量：2只/套。 | 通过
32 | 其它机械 | 精准农业系统 | 智能控制系统 | 智能喷雾控制系统 | 上海联适导航技术有限公司 | 北斗智能喷雾控制系统 | VS100 | 适合各种类型的喷药机配套使用的智能化喷洒系统，主要由控制器，流量传感器，压力传感器和GPS接受器等组成．适用流量从每分钟１０升到２５０升，适用压力从１公斤到２０公斤；可以监视参数：速度，压力，顷喷量，分喷量；统计参数：总面积，总流量，总时间，总路程；速度测量：北斗／ＧＰＳ卫星接受器；系统工作电压：１２伏(接拖拉机电池)；工作温度范围：０到６０摄氏度。 | 通过
33 | 其它机械 | 农机信息应用平台 | 农机信息化管理系统 | 农机信息化管理系统 | 黑龙江农垦垦通信息通信有限公司 | 农机信息化管理系统 | kt-njxt | 平台建设可以统一规范管理农机具、驾驶员等信息，可以通过大数据呈现农机作业整体情况。农机自动驾驶过程中的精准作业化操作可以整合电子围栏、障碍物数据，利用作业轨迹来使农机作业精准化提升。可利用GIS技术，随时查看农机运行轨迹及在线情况，模型化管理农机的作业情况，查看历史农机运行轨迹及实时定位农机所在区域。 | 通过
二、不合格部分：
1 | 耕整地机械 | 整地机械 | 灭茬犁 | 重型水田灭茬犁 | 佳木斯万邦久富农机有限公司 | 富久大地水田重型灭茬专用犁 | K4-40 | 3+1水田犁， 4颗犁柱，产品型号：K4-40，配套动力：90HP,犁梁尺寸：100*100，耕幅1600mm，单耕宽度400mm，整机重量：600kg，耕深范围：20-30cm, | 不通过 | 未提供管理局使用情况证明
2 | 耕整地机械 | 整地机械 | 灭茬犁 | 重型水田灭茬犁 | 长春绿野农业装备科技有限公司 | 水田复式调幅重型灭茬专用犁 | K4-40 | 该机械主要用于水田灭茬和翻地，适用于高留茬翻地作业。3+1水田复式犁，4颗主犁柱，4颗复犁柱，铧带有犁刀，单耕宽度400mm，犁深200-300mm，总作业宽幅1200-1600mm，配套动力≥60HP，重量≥320kg。 | 不通过 | 营业执照经营范围不包含该类农机产品制造；未提供管理局使用情况证明原件
3 | 耕整地机械 | 整地机械 | 灭茬机 | 弹齿式水田压茬机 | 黑龙江农垦顺利机械制造有限公司 | 弹齿式水田压茬机 | 1JPQ3200型 | 工作刀轴为两根轴，前轴双侧齿轮传动搅浆，后轴液压传动压茬，一次性完成水田搅浆、压茬、平地等作业，配套动力≥66.6kw，耕幅:320cm，作业速度≥2.5km/h，生产率≥0.8m2/h，搅浆刀轴转速323转/min，灭茬轴转速≥300r/min。 | 不通过 | 营业执照经营范围不包含该类农机产品制造
4 | 耕整地机械 | 整地机械 | 灭茬机 | 弹齿式水田压茬机 | 黑龙江农垦顺利机械制造有限公司 | 弹齿式水田压茬机 | 1JPQ3500型 | 工作刀轴为两根轴，前轴双侧齿轮传动搅浆，后轴液压传动压茬，一次性完成水田搅浆、压茬、平地等作业，配套动力≥76kw，耕幅:350cm，作业速度≥2.5km/h，生产率≥0.8m2/h，搅浆刀轴转速323转/min，灭茬轴转速≥300r/min。 | 不通过 | 营业执照经营范围不包含该类农机产品制造
5 | 耕整地机械 | 整地机械 | 灭茬机 | 自平衡弹齿式水田压茬机 | 长春中大拖拉机制造有限公司 | 自平衡弹齿式水田压茬机 | 1JSM-260 | 工作刀轴为两根，采用前旋后抿的工作方式一次性完成水田搅浆、灭茬、平地等作业，带自动水平控制系统，灭茬效果好。配套动力≥55.6kw；耕幅260cm；作业速度≥2.5km/h；生产率≥0.5hm²/h；搅浆刀转速275r/min；灭茬轴转速341r/min；自动水平控制系统主要由水平感应器、电磁阀、分流阀、安全阀、操纵控制盒、液压油缸及线束等构成，系统控制误差≤0.5，电子水平微调范围左右15°，可以手动和自动控制。 | 不通过 | 提供的管理局使用情况证明原件不足2份
6 | 耕整地机械 | 整地机械 | 灭茬机 | 自平衡弹齿式水田压茬机 | 长春中大拖拉机制造有限公司 | 自平衡弹齿式水田压茬机 | 1JSM-280 | 工作刀轴为两根，采用前旋后抿的工作方式一次性完成水田搅浆、灭茬、平地等作业，带自动水平控制系统，灭茬效果好。配套动力≥58.6kw；耕幅280cm；作业速度≥2.5km/h；生产率≥0.6hm²/h；搅浆刀转速275r/min；灭茬轴转速341r/min；自动水平控制系统主要由水平感应器、电磁阀、分流阀、安全阀、操纵控制盒、液压油缸及线束等构成，系统控制误差≤0.5，电子水平微调范围左右15°，可以手动和自动控制。 | 不通过 | 提供的管理局使用情况证明原件不足2份
7 | 耕整地机械 | 整地机械 | 灭茬机 | 自平衡弹齿式水田压茬机 | 长春中大拖拉机制造有限公司 | 自平衡弹齿式水田压茬机 | 1JSM-360 | 工作刀轴为两根，采用前旋后抿的工作方式一次性完成水田搅浆、灭茬、平地等作业，带自动水平控制系统，灭茬效果好。配套动力≥88.2kw；耕幅360cm；作业速度≥2.5km/h；生产率≥1.2hm²/h；搅浆刀转速275r/min；灭茬轴转速341r/min；自动水平控制系统主要由水平感应器、电磁阀、分流阀、安全阀、操纵控制盒、液压油缸及线束等构成，系统控制误差≤0.5，电子水平微调范围左右15°，可以手动和自动控制。 | 不通过 | 提供的管理局使用情况证明原件不足2份
8 | 耕整地机械 | 整地机械 | 灭茬机 | 自平衡弹齿式水田压茬机 | 佳木斯万邦久富农机有限公司 | 富久大地双轴打浆机 | STGN-DV125 | 整机尺寸 1100×3600，耕幅；2800mm,配套动力；90kw，运转速度；540/760r/min,刀轴速度：260-350r/min,整机重量；600kg，搅浆深度；≧12，作业速度；3-5km/h，传动方式；双轴传动 | 不通过 | 未提供注册商标或专利证书；提供的产品执行企业标准未备案；未提供管理局使用情况证明
9 | 种植施肥机械 | 育苗机械设备 | 秧盘播种成套设备 | 电动水稻摆盘播土机 | 长春众发农业装备有限公司 | 电控水稻播种覆土摆盘一体机 | 2BBP-800 | 该设备由电器控制系统、播种量监控系统、行走系统、传动机构、输送装置、铺土箱、播种箱、覆土箱、覆土量调整装置、镇压系统等部分组成，作业时将多个秧盘依次放入秧盘输送板，依次完成铺土、播种、覆土的工作，并有序摆放至地面，之后对秧盘进行镇压；配套动力：200W电机一台、35W电机一台；最大摆盘量：16盘/分钟；工作行数≥1行；土箱容积≥0.038m³；适用范围：毯式秧盘，秧盘长度≤600mm。 | 不通过 | 未提供管理局使用情况证明
10 | 收获机械 | 谷物收获机械 | 水稻割晒专用割台 | 水稻割晒专用割台 | 佳木斯市一达农业科技有限公司 | 水稻专用割晒台 | 4SL-300 | 用于动力机械配套的水稻割晒专用割台，三点悬挂，割台幅宽3000mm，作业速度5～15km/h，外形尺寸（长宽高）3300mm*2200mm*1300mm。 | 不通过 | 采用的产品执行标准不当
11 | 收获机械 | 谷物收获机械 | 水稻割晒专用割台 | 水稻割晒专用割台 | 佳木斯万邦久富农机有限公司 | 富久大地稻麦割晒机 | YCGS-3.35 | 耕副：3.35m,放铺宽度：2.8m，生产效率；与匹配联合收相同；三点悬挂，外形尺寸；3300*2000*1000mm，作业速度；1.2km/h | 不通过 | 提供的产品执行企业标准未备案；未提供管理局使用情况证明
12 | 收获机械 | 谷物收获机械 | 水稻割晒专用割台 | 水稻割晒专用割台 | 哈尔滨迎春科技有限公司 | 水稻割晒机 | YCGS-2.8/3.0-3.3 | 工作幅宽（m）：2.8/3.0/3.3；放铺宽度（m）：0.7/0.6/0.9；割茬高度（mm）：130-170；配套车型（404-4204拖拉机）；生产效率（hm²）1.2-1.6（水稻），1.3/1.8（水稻），1.4-2.0（水稻）；整机重量（kg）：610/720/840；外形尺寸（mm)：3050×1880×1500/3200×1880×1500/3600×1880×1500. | 不通过 | 提供的产品执行企业标准未备案
13 | 收获机械 | 谷物收获机械 | 水稻割晒专用割台 | 水稻割晒专用割台 | 黑龙江省牡丹江农垦向明农业机械制造有限公司 | 向明水稻割晒专用割台 | 4S-3200 | 配套动力：25.7～47.7kw，悬挂方式：三点悬挂，割台幅宽：3200mm，作业速度：5～15km/h | 不通过 | 提供的产品执行企业标准未备案
14 | 其它机械 | 行走部件 | 防陷半履带装置 | 600mm＞履带宽度≥400mm橡胶防陷半履带装置 | 黑龙江省牡丹江农垦申酉农业机械制造有限责任公司 | 防陷橡胶半履带 | BLD400-615 | 由涨紧装置、支重轮、驱动轮、行走支架、履带总成组成，600mm＞履带宽度≥400mm，接地长度≥1200mm，最大承载质量≥15000kg，最大行走速度≥20km/h，履带材质：橡胶，数量：2只/套。 | 不通过 | 提供的产品执行企业标准未备案；未提供管理局使用情况证明原件
15 | 其它机械 | 行走部件 | 防陷半履带装置 | 600mm＞履带宽度≥400mm橡胶防陷半履带装置 | 黑龙江省牡丹江农垦申酉农业机械制造有限责任公司 | 防陷橡胶半履带 | BLD500-800 | 由涨紧装置、支重轮、驱动轮、行走支架、履带总成组成，600mm＞履带宽度≥500mm，接地长度≥2100mm，最大承载质量≥20000kg，最大行走速度≥21km/h，履带材质：橡胶，数量：2只/套。 | 不通过 | 提供的产品执行企业标准未备案
16 | 其它机械 | 行走部件 | 防陷半履带装置 | 600mm＞履带宽度≥400mm橡胶防陷半履带装置 | 黑龙江省牡丹江农垦申酉农业机械制造有限责任公司 | 防陷橡胶半履带 | BLD600-800 | 由涨紧装置、支重轮、驱动轮、行走支架、履带总成组成，600mm＞履带宽度≥500mm，接地长度≥2100mm，最大承载质量≥20000kg，最大行走速度≥35km/h，履带材质：橡胶，数量：2只/套。 | 不通过 | 提供的产品执行企业标准未备案；未提供管理局使用情况证明