## 产品归档信息备案表
青岛市2018年第一批植保无人飞机自主投档产品信息表
机具大类 | 机具小类 | 机具品目 | 分档名称 | 生产企业 | 产品名称 （与检测合格报告或鉴定证书一致） | 机具型号 | 配置参数（依据检测合格报告或鉴定证书填报） | 审核意见 | 存在问题
田间管理机械 | 植保机械 | 植保无人飞机 | 载药量≥10L 电动多旋翼植保无人飞机 | 江苏信晟农业科技有限公司 | 飞鲨植保无人机 | 飞鲨X10 (3WYD-4-10) | 结构尺寸（长*宽*高mm）:1020*1020*580 整机质量（kg）:9.9 配套动力（kw）:5 喷头型式:防漂移扇形压力喷头 喷头数量（个）:4 喷杆长度（mm）:1260 旋翼材质:碳塑 旋翼数量（对）:4 旋翼直径（mm）:φ776 药液箱材质:塑料 药液箱额定容量（L）:10 液泵型式:压力泵 液泵流量（L/min）:1.1~2.1 空机重量(带电池kg）:15.2 起飞全重（kg）:25.3 载药量（L）:10 设计飞行真高（m）:10 设计飞行速度（m/s）:6 工作压力（MPa）:0.2 电池电压（V）:22.2×2 电池容量mAh:16000 满载悬停时间（min）:10.2 应加装有飞行控制芯片，飞控系统后台需具备数据记录存储能力，能实时记录作业飞行数据及施药作业区域，飞行作业可识别、可监测、可追查:有飞行控制芯片，飞控系统后台具备数据记录存储能力，能实时记录作业飞行数据及施药作业区域，飞行作业可识别、可监测、可追查 应具有操作人员身份密钥接入装置，经密钥连接后才能够控制无人机飞行作业:有操作人员身份密钥接入装置 具有电子围栏功能:具有电子围栏功能 具有防重喷漏喷、防农药漂移功能:具有防重喷漏喷、防农药漂移功能 具有断点续喷功能:具有断点续喷功能 配备全自主飞行作业和手动操控作业系统:配备全自主飞行作业和手动操控作业系统 应具有设障避让功能:具有设障避让功能 支持厘米级定位:采用RTK系统，可支持厘米级定位 植保无人飞机应该能够控制在视距内或扩展视距内飞行:符合所列要求 有固定的药箱安装位置和唯一匹配紧固件，同一机型药箱相同:有固定的药箱安装位置和唯一匹配紧固件，同一机型药箱相同 单台配备电池数量≥4组:6组 配备一次可充4组及以上电池充电器:4组 电池应有外壳和电路保护功能:有外壳和电路保护功能 每组电池续航时间应能保证喷完额定载药量:每组电池续航时间能喷完额定载药量 植保无人飞机应具有电量剩余量显示功能，且应便于操作者观察:符合所述要求 植保无人飞机应具备远程监管系统通信功能:具备远程监管系统通信功能 植保无人飞机对通讯链路中断、电量不足等情形应具有报警和失效保护功能:具有报警和失效保护功能 正常工作时，各零部件及连接处应密封可靠，不应出现药液和其他液体泄露现象:各零部件及连接处密封可靠，无泄露现象 装配应牢固可靠，容易松脱的零部件应装有防松装置:装配牢固可靠，容易松脱的零部件装有防松装置 外观应整洁，不应有毛刺和明显的伤痕、变形等缺陷:外观整洁，无毛刺和明显的伤痕、变形等缺陷 | 审核暂未通过 | 1、未提供全天候避障功能检测资料；2、未提供防护等级检测资料。
田间管理机械 | 植保机械 | 植保无人飞机 | 载药量≥10L 电动多旋翼植保无人飞机 | 深圳天鹰兄弟无人机创新有限公司 | 电池动力多旋翼植保机 | 3WWDZ-12A | 电动多旋翼,含4组电池,充电器;空机质量:18kg,最大起飞重量:32kg,药液箱额定容量:12L;飞行限高:18m,飞行限速:10m/s,能够控制在视距内或扩展视距内操作;有固定的药箱安装位置和唯一匹配紧固件，一款机型能且只能匹配一款药箱;有操作人员身份密钥接入装置，能够做到经密钥连接后方可作业飞行;加装有飞行控制芯片、电子围栏、作业飞行数据实时记录存储设备和施药作业系统，具备防重喷漏喷、防农药漂移、断点续喷等功能，能够实现作业飞行可识别、可监测、可追查;具有全天候避障功能,配备全自主飞行作业和手动操控作业系统;防护等级IP56，单台配备电池数量≥4组，并配备一次可充4组以上电池充电器;飞机药箱满载悬停时间:10.3min. | 审核通过
田间管理机械 | 植保机械 | 植保无人飞机 | 载药量≥10L 电动多旋翼植保无人飞机 | 深圳天鹰兄弟无人机创新有限公司 | 电池动力多旋翼植保机 | 3WD-TY-D10LA | 电动多旋翼,含4组电池,充电器;空机质量:14.5kg,起飞全重:24.5kg,载药量:10L;飞行高度:18m,飞行速度:10m/s,能够控制在视距内或扩展视距内操作;有固定的药箱安装位置和唯一匹配紧固件，一款机型能且只能匹配一款药箱;有操作人员身份密钥接入装置，能够做到经密钥连接后方可作业飞行;加装有飞行控制芯片、电子围栏、作业飞行数据实时记录存储设备和施药作业系统，具备防重喷漏喷、防农药漂移、断点续喷等功能，能够实现作业飞行可识别、可监测、可追查;具有全天候避障功能,配备全自主飞行作业和手动操控作业系统;防护等级IP56，单台配备电池数量≥4组，并配备一次可充4组以上电池充电器;飞机药箱满载悬停时间:10.1min. | 审核通过
田间管理机械 | 植保机械 | 植保无人飞机 | 载药量≥10L 电动多旋翼植保无人飞机 | 无锡汉和航空技术有限公司 | 高效农用无人植保喷雾机 | 3WYD-4-10 | 结构尺寸（长*宽*高mm）:2160*2160*600 整机质量（kg）:19.6 配套动力（kw）:2KW*4 最大起飞重量（kg）:29.6 药液箱标称容量（L）:10.0 蓄电池:锂电池（16000mAh，22.2v，2块用于飞行动力、飞控和泵） 液泵形式:隔膜泵 旋翼直径（mm）:767*4 喷杆展开长度（mm）:1730 喷头形式和数量:圆锥雾喷头，6个 整机喷雾量（ml/min）:1200 每架次连续工作时间（min）:8′28″ 喷幅（m）:4.0（作业高度2m） 每架次喷施面积（hm²）:0.64（作业速度4.0m/s，作业高度2m） 空载连续飞行时间（min）:18′15″ 满载连续飞行时间（min）:10′12″ 配置:至少含有8组锂电池、1个充电器 飞行真高（m）:10 空机重量（kg）:19.6 起飞全重（kg）:29.6 载药量（L）:10.2 设计飞行速度（m/s）:10 | 审核通过
田间管理机械 | 植保机械 | 植保无人飞机 | 载药量≥10L 电动多旋翼植保无人飞机 | 深圳市大疆创新科技有限公司 | 大疆MG-1S ADVANCED农业植保机 | 3W-DJI-8-10-015 | 结构尺寸（长*宽*高mm）:1460mm*1460mm*578mm 整机质量（kg）:13.8kg 配套动力（kw）: 1.2kw 载药量（L）:10L 限速（m/s）:≤15m/s 飞行真高（m）:≤20米 能够控制在视距内或扩展视距内操作:能够控制在视距内或扩展视距内操作 有固定的药箱安装位置和唯一匹配紧固件，一款机型能且只能匹配一款药箱:有固定的药箱安装位置和唯一匹配紧固件，一款机型能且只能匹配一款药箱 有操作人员身份密钥接入装置，能够做到经密钥连接后方可作业飞行:有操作人员身份密钥接入装置，能够做到经密钥连接后方可作业飞行 加装有飞行控制芯片:已加装有飞行控制芯片 加装有电子围栏:已加装有电子围栏 加装避障系统软件:已加装避障系统软件 作业飞行数据实时记录存储装备:作业飞行数据实时记录存储装备 具备施药作业系统:具备施药作业系统 具备防重喷漏喷、防农药漂移功能:具备防重喷漏喷、防农药漂移功能 能够实现作业飞行可识别、可监测、可追查:能够实现作业飞行可识别、可监测、可追查 起飞全重（kg）: 23.8kg 空机重量（kg）: 9.8kg | 审核通过
田间管理机械 | 植保机械 | 植保无人飞机 | 载药量≥10L 电动多旋翼植保无人飞机 | 深圳市大疆创新科技有限公司 | 大疆MG-1P农业植保机 | 3WWDSZ-10016 | 结构尺寸（长*宽*高mm）:1460mm*1460mm*578mm 整机质量（kg）:13.8kg 配套动力（kw）:1.2kw 空机重量（kg）:9.8kg 起飞全重（kg）:23.8kg 载药量（L）:10L 限速（m/s）:≤15m/s 飞行真高（m）:≤20米 能够控制在视距内或扩展视距内操作:能够控制在视距内或扩展视距内操作 有固定的药箱安装位置和唯一匹配紧固件，一款机型能且只能匹配一款药箱:有固定的药箱安装位置和唯一匹配紧固件，一款机型能且只能匹配一款药箱 有操作人员身份密钥接入装置，能够做到经密钥连接后方可作业飞行:有操作人员身份密钥接入装置，能够做到经密钥连接后方可作业飞行 加装有飞行控制芯片:已加装有飞行控制芯片 加装有电子围栏:已加装有电子围栏 加装避障系统软件:已加装避障系统软件 作业飞行数据实时记录存储装备:作业飞行数据实时记录存储装备 具备施药作业系统:具备施药作业系统 具备防重喷漏喷、防农药漂移功能:具备防重喷漏喷、防农药漂移功能 能够实现作业飞行可识别、可监测、可追查:能够实现作业飞行可识别、可监测、可追查 | 审核通过
田间管理机械 | 植保机械 | 植保无人飞机 | 载药量≥10L 电动多旋翼植保无人飞机 | 深圳市大疆创新科技有限公司 | 大疆MG-1P RTK农业植保机 | 3WWDSZ-10017 | 结构尺寸（长*宽*高mm）:1460mm*1460mm*616mm 整机质量（kg）:13.8kg 配套动力（kw）:1.2kw 空机重量（kg）: 9.8kg 起飞全重（kg）: 23.8kg 载药量（L）:10L 限速（m/s）:≤15m/s 飞行真高（m）:≤20米 能够控制在视距内或扩展视距内操作:能够控制在视距内或扩展视距内操作 有固定的药箱安装位置和唯一匹配紧固件，一款机型能且只能匹配一款药箱:有固定的药箱安装位置和唯一匹配紧固件，一款机型能且只能匹配一款药箱 有操作人员身份密钥接入装置，能够做到经密钥连接后方可作业飞行:有操作人员身份密钥接入装置，能够做到经密钥连接后方可作业飞行 加装有飞行控制芯片:已加装有飞行控制芯片 加装有电子围栏:已加装有电子围栏 加装避障系统软件:已加装避障系统软件 作业飞行数据实时记录存储装备:作业飞行数据实时记录存储装备 具备施药作业系统:具备施药作业系统 具备防重喷漏喷、防农药漂移功能:具备防重喷漏喷、防农药漂移功能 能够实现作业飞行可识别、可监测、可追查:能够实现作业飞行可识别、可监测、可追查 | 审核通过
田间管理机械 | 植保机械 | 植保无人飞机 | 载药量≥10L 电动多旋翼植保无人飞机 | 江西新和莱特科技协同创新有限公司 | 电动多旋翼农业植保无人机 | 3WWDZ-16A | 结构尺寸（长*宽*高mm）:1943*1698×630 整机质量（kg）:17.8 配套动力（kw）:18 起飞全重（kg）:33.8 载药量（L）:16 飞行速度（m/s）:1~8 飞行真高（m）:≤20 操作模式:配备全自主飞行和手控操作系统，能够控制在视距内或扩展视距内操作 药箱:有固定的药箱安装位置和唯一匹配紧固件，一款机型能且只能匹配一款药箱 导航定位:采用RTK模块系统，定位精度厘米级 施药作业系统:具备防重喷漏喷、防农药漂移功能 遥控距离（m）:1000 喷洒飞行速度（m/s）:1~8 喷雾量（L/min）:3.5 作业风速（m/s）:7 单次最大喷洒面积（hm²）:3 满载连续飞行时间（min）:10.9 满载悬停时间（min）:10.1 单次施药量（L）:16 喷幅（m）:6 环境噪音（dB（A））:65 航向精度（度）:±0.88 定点悬停精度（m）:±0.06 电子围栏:电子围栏可控参数（长、宽、高分别为 15km、15 km、1.2km）。设定电子围栏，分两次检验电子围栏的有效性。在电子围栏内电动多旋翼农业植保无人机拒绝起飞。在电子围栏外控制电动多旋翼农业植保无人机起飞，航线穿过电子围栏，电动多旋翼农业植保无人机遇到电子围栏能够采取有效措施（包括但不限于返航、悬停）避免进入围栏区。 断点续航误差（水平（m）、高度（m））:±0.18、±0.09 导航精度（水平（m）、高度（m））:±0.17、±0.06 智能电池:有工程塑料外壳和电路保护，具备软开关防打火功能和电量监控功能，可查看电池电量和自动放电。 安全要求:电动多旋翼农业植保无人机的安全技术要求符合 GB 10395.6 的规定。电动多旋翼农业植保无人机采取旋翼防护措施。在易发生人身伤亡事故的部位设置安全标志。安全标志符合GB 10396 的规定。电动多旋翼农业植保无人机具备实时监控飞行参数、喷雾参数和电子围栏的远程安全监控功能，并满足国家、省级相关安全管控要求。电动多旋翼农业植保无人机设报警装置，超过规定的作业距离、高度、速度、航线，动力电池即将耗尽、药液耗尽时有报警声讯。 喷雾性能:喷雾系统有三级过滤装置，在工作过程中不会出现堵塞现象。喷雾系统在额定工作压力下喷雾时，喷雾状态正常，雾化正常。喷头喷雾角符合使用说明书的规定，各喷头喷雾角偏差±3°。以 2 倍最高工作压力对喷射部件进行耐压试验，试验过程中喷射部件无渗漏、变形或破裂现象。 密封性能:药液箱装满额定容量的清水，盖好药液箱盖，将药液箱向前、后、左、右倾斜45°，药液箱内的清水无渗漏现象。喷雾系统在额定工作压力下喷雾时，喷射部件无渗漏、变形或破裂现象，在关闭液泵电源5s 后，各喷嘴处药液滴漏数量每 min 5滴。药液箱与药液箱口连接牢固，戴手套时能方便打开并能牢固拧紧。药液箱有明显的表示额定容量的水位线，实际容量为额定容量的 99%。产品通过了防水防尘IP56检测。 装配质量:零部件完整、无缺件，安装方便；各运动件灵活，无卡滞现象；各紧固件应牢固可靠。各个连接器件接线正确，所有导线应捆扎成束、布置整齐、固定卡紧，接头牢靠，穿越孔洞时有绝缘导管；药液箱安装到位，无松动现象。所有螺栓、螺钉、螺母等连接件的连接牢固可靠。电气装置及线路完整无损、安装牢固，无松脱、损坏、短路和断路现象。 外观质量:外观整洁、光滑，表面无凹坑、裂纹、锈蚀、毛刺等明显缺陷。涂镀层均匀、平滑，无脱落、划痕、流痕等明显缺陷。外露器件固定牢靠、无损伤。 自动避障（功能、直径（cm）、距离（m））:可全天候自动避障、2.5、3 自主开发的管控平台:具备作业飞行数据实时记录存储功能，能够实现作业飞行可识别、可监测、可追查。能够对电动多旋翼农业植保无人机的作业飞行进行远程实时监测、安全管控。 身份密钥:有操作人员身份密钥连接装置，经过密钥验证后方可作业飞行。 蓄电池:锂电池，22000mAh,22.2V,2块用于飞行动力，飞控和泵 液泵型式:隔膜泵 旋翼直（mm）:6个Ф762 喷头形式和数量:扇形雾喷头，4个 标牌:在机具的明显位置，内容包括：名称、型号、主要技术参数、出厂日期、制造厂或供应商名称 整机运转性能:植保机在空载、满载及正常工作状态下各飞行一个架次，植保机各系统无异常震动、响声及干涉现象，各紧固件无松动；遥控器、接收机各通道能正常工作，信号灵敏；能按指令完成植保机起飞、降落、前飞、后飞、侧飞、转向、上升、下降、悬停等动作 整机密封性能:在额定工作压力下喷雾时，除喷孔外，各零部件及其连接处均无渗漏现象 整机喷雾性能:在额定工作压力下喷雾时，雾化良好，雾流连续、均匀，雾形完整 过滤装置:植保机加液口有过滤网，喷雾系统有两级过滤装置，在试验过程中无堵塞现象 喷头防滴性能:压力雾化喷头有防滴装置、且防滴装置开闭灵敏、性能可靠 低电压报警装置:有低电压报警装置 残留量（ml）:20 整机喷雾量（ml/min）:1725 最大起飞重量（kg）:33.8 有效载荷（kg）:16 药液箱最大容量与标称容量之比:100% 每架次连续工作时间（min）:9'05 噴幅（m）:5.0（作业高度3m） 每架次喷施面积（h㎡）:0.82（作业速度3.5m/s,作业高度3.0m） 空载连续飞行时间（min）:32'51 满载连续飞行时间（min）:8'34 失控保护功能:在遥控器出现故障或无线控制信号受到干扰时，植保机失联点悬停3 min后降落 高低温存储实验:60℃，95%RH，存放4h,能正常工作；0℃，存放2h,能正常工作 使用说明书:随机提供使用说明书，使用说明书符合GB/T9480的规定 整机装配质量:植保机零部件完整、无缺件，安装方便；各运动件灵活，无卡滞现象；非运动件无明显偏移、翘曲等现象；各零件、仪表及附件齐备完好，各紧固件紧固可靠；焊接件牢固可靠 外观质量:外观整洁、光滑，无锐边和伤疤、碰瘪、变形、锈斑、油污等缺陷；焊接部位应平整、无裂纹、烧穿现象；表面涂层、镀层均匀、美观、牢固，无起泡、脱层、露底和剥落现象 安全标志:对操作者有危险的部位，有固定永久性安全标志；在机具的明显位置有警示操作者使用安全防护用具的安全标志，安全标志符合GB10396的规定 | 审核通过
田间管理机械 | 植保机械 | 植保无人飞机 | 载药量≥10L 电动多旋翼植保无人飞机 | 江西新和莱特科技协同创新有限公司 | 电动多旋翼农业植保无人机 | 3WWDZ-10B | 结构尺寸（长*宽*高mm）:1880*1332×515 整机质量（kg）:12.2 配套动力（kw）:12 起飞全重（kg）:22.2 载药量（L）:10 飞行速度（m/s）:1~8 飞行真高（m）:≤20 操作模式:配备全自主飞行和手控操作系统，能够控制在视距内或扩展视距内操作 药箱:有固定的药箱安装位置和唯一匹配紧固件，一款机型能且只能匹配一款药箱 导航定位:采用RTK模块系统，定位精度厘米级 施药作业系统:具备防重喷漏喷、防农药漂移功能 遥控距离（m）:1000 喷洒飞行速度（m/s）:1~8 喷雾量（L/min）:2.5 作业风速（m/s）:7 单次最大喷洒面积（hm²）:2 满载连续飞行时间（min）:11.1 满载悬停时间（min）:10.2 单次施药量（L）:10 喷幅（m）:4 环境噪音（dB（A））:65 航向精度（度）:±0.88 定点悬停精度（m）:±0.06 电子围栏:电子围栏可控参数（长、宽、高分别为 15km、15 km、1.2km）。设定电子围栏，分两次检验电子围栏的有效性。在电子围栏内电动多旋翼农业植保无人机拒绝起飞。在电子围栏外控制电动多旋翼农业植保无人机起飞，航线穿过电子围栏，电动多旋翼农业植保无人机遇到电子围栏能够采取有效措施（包括但不限于返航、悬停）避免进入围栏区。 断点续航误差（水平（m）、高度（m））:±0.18、±0.09 导航精度（水平（m）、高度（m））:±0.17、±0.06 智能电池:有工程塑料外壳和电路保护，具备软开关防打火功能和电量监控功能，可查看电池电量和自动放电。 安全要求:电动多旋翼农业植保无人机的安全技术要求符合 GB 10395.6 的规定。电动多旋翼农业植保无人机采取旋翼防护措施。在易发生人身伤亡事故的部位设置安全标志。安全标志符合GB 10396 的规定。电动多旋翼农业植保无人机具备实时监控飞行参数、喷雾参数和电子围栏的远程安全监控功能，并满足国家、省级相关安全管控要求。电动多旋翼农业植保无人机设报警装置，超过规定的作业距离、高度、速度、航线，动力电池即将耗尽、药液耗尽时有报警声讯。 喷雾性能:喷雾系统有三级过滤装置，在工作过程中不会出现堵塞现象。喷雾系统在额定工作压力下喷雾时，喷雾状态正常，雾化正常。喷头喷雾角符合使用说明书的规定，各喷头喷雾角偏差±3°。以 2 倍最高工作压力对喷射部件进行耐压试验，试验过程中喷射部件无渗漏、变形或破裂现象。 密封性能:药液箱装满额定容量的清水，盖好药液箱盖，将药液箱向前、后、左、右倾斜45°，药液箱内的清水无渗漏现象。喷雾系统在额定工作压力下喷雾时，喷射部件无渗漏、变形或破裂现象，在关闭液泵电源5s 后，各喷嘴处药液滴漏数量每 min 3滴。药液箱与药液箱口连接牢固，戴手套时能方便打开并能牢固拧紧。药液箱有明显的表示额定容量的水位线，实际容量为额定容量的 99%。产品通过了防水防尘IP56检测。 装配质量:零部件完整、无缺件，安装方便；各运动件灵活，无卡滞现象；各紧固件应牢固可靠。各个连接器件接线正确，所有导线应捆扎成束、布置整齐、固定卡紧，接头牢靠，穿越孔洞时有绝缘导管；药液箱安装到位，无松动现象。所有螺栓、螺钉、螺母等连接件的连接牢固可靠。电气装置及线路完整无损、安装牢固，无松脱、损坏、短路和断路现象。 外观质量:外观整洁、光滑，表面无凹坑、裂纹、锈蚀、毛刺等明显缺陷。涂镀层均匀、平滑，无脱落、划痕、流痕等明显缺陷。外露器件固定牢靠、无损伤。 自动避障（功能、直径（cm）、距离（m））:可全天候自动避障、2.5、3 自主开发的管控平台:具备作业飞行数据实时记录存储功能，能够实现作业飞行可识别、可监测、可追查。能够对电动多旋翼农业植保无人机的作业飞行进行远程实时监测、安全管控。 身份密钥:有操作人员身份密钥连接装置，经过密钥验证后方可作业飞行。 蓄电池:锂电池，16000mAh,22.2V,2块用于飞行动力，飞控和泵 液泵型式:隔膜泵 旋翼直径（mm）:6个Ф558 喷头形式和数量:扇形雾喷头，4个 标牌:在机具的明显位置，内容包括：名称、型号、主要技术参数、出厂日期、制造厂或供应商名称 整机运转性能:植保机在空载、满载及正常工作状态下各飞行一个架次，植保机各系统无异常震动、响声及干涉现象，各紧固件无松动；遥控器、接收机各通道能正常工作，信号灵敏；能按指令完成植保机起飞、降落、前飞、后飞、侧飞、转向、上升、下降、悬停等动作 整机密封性能:在额定工作压力下喷雾时，除喷孔外，各零部件及其连接处均无渗漏现象 整机喷雾性能:在额定工作压力下喷雾时，雾化良好，雾流连续、均匀，雾形完整 过滤装置:植保机加液口有过滤网，喷雾系统有两级过滤装置，在试验过程中无堵塞现象 喷头防滴性能:压力雾化喷头有防滴装置、且防滴装置开闭灵敏、性能可靠 低电压报警装置:有低电压报警装置 残留量（ml）:15 整机喷雾量（ml/min）:1725 最大起飞重量（kg）:22.2 有效载荷（kg）:10 药液箱最大容量与标称容量之比:103% 每架次连续工作时间（min）:9'40 噴幅（m）:4.0（作业高度2m） 每架次喷施面积（h㎡）:0.73（作业速度4.8m/s,作业高度2.0m） 空载连续飞行时间（min）:31'21 满载连续飞行时间（min）:10'06 失控保护功能:在遥控器出现故障或无线控制信号受到干扰时，植保机失联点悬停3 min后降落 高低温存储实验:60℃，95%RH，存放4h,能正常工作；0℃，存放2h,能正常工作 使用说明书:随机提供使用说明书，使用说明书符合GB/T9480的规定 整机装配质量:植保机零部件完整、无缺件，安装方便；各运动件灵活，无卡滞现象；非运动件无明显偏移、翘曲等现象；各零件、仪表及附件齐备完好，各紧固件紧固可靠；焊接件牢固可靠 外观质量:外观整洁、光滑，无锐边和伤疤、碰瘪、变形、锈斑、油污等缺陷；焊接部位应平整、无裂纹、烧穿现象；表面涂层、镀层均匀、美观、牢固，无起泡、脱层、露底和剥落现象 安全标志:对操作者有危险的部位，有固定永久性安全标志；在机具的明显位置有警示操作者使用安全防护用具的安全标志，安全标志符合GB10396的规定 | 审核通过
田间管理机械 | 植保机械 | 植保无人飞机 | 载药量≥10L 电动多旋翼植保无人飞机 | 江苏大成航空科技有限公司 | 多旋翼植保无人机 | 3WWDZ-10B | 外形尺寸：1280mm*1280mm*560mm（不含旋翼、喷杆，含天线）；旋翼个数：6个；材质：塑料；直径：568mm；药箱额定容量：10L；扇形压力喷头：4 个（无加长杆）、6个（装加长杆）；喷杆长度：1280mm（无加长杆）、2320mm（装加长杆）；液泵型式：隔膜泵；电池电压：22.2V×2，电池容量：16000mAh；紧固件连接牢固可靠，无松动；运动部件灵活、准确、可靠，无卡滞现象；泵及喷射部件无漏油、漏气现象；外观整齐光滑、无锐边、明显的伤疤、碰痕、变型、锈斑、油污等缺陷;各系统无异常振动、响声；各紧固件无松动；遥控器/接收机的通讯信号顺畅无误；空机重量:14.9kg；起飞全重:25.1kg;载药量：10.2L；空载悬停时间：21.2min；满载悬停时间：10.2min；设计飞行真高：20 米；设计飞行速度：10米/秒；有飞行控制模块、施药作业模块，作业飞行数据实时记录存储设备和施药作业系统，飞行作业可识别、可监测、可追查；有操作人员身份密钥接入装置，经密钥连接后才能够控制无人机飞行作业；具备防重喷漏喷功能；具有电子围栏功能；具有避障系统软件（设障避障）；具有断点续喷功能；配备全自主飞行作业和手动操控作业系统；操纵无人机能够控制在视距内飞行；（具有全天候避障功能，自主控制模式下 距离障 碍物（ 直径2.5 厘米）4.0 米处能悬停避让）；整机喷雾量：1128～1599（mL/min）；正常工作压力下喷雾，各零部件及连接处应密封可靠，无松动和渗漏现象：正常工作压力下喷雾，雾化良好，雾形完整，雾化均匀；有防滴功能，在关闭液泵电源 5s后,各喷嘴处药液滴漏数量每分钟不超过 2 滴；植保机正常喷雾结束时,药液箱内的残留液量不大于30mL；具有防农药漂移功能；药箱盖无意外松动或开启现象；药箱安装平稳，有固定的药箱安装位置和唯一匹配紧固件，同一机型药箱相同；单台配备电池数量：4 组；电池有外壳和电路保护功能；每组电池续航时间应能保证喷完额定载药量：（飞行速度 3m/s；飞行高度 3m；设定喷药量 1.5L/min；喷幅 4m）；当动力低于预设值时，有声、光或者振动的报警提示；对操作者有危险的部位，有固定永久性的安全标识，在机具的明显位置有警示操作者使用安全防护用具的安全标识；植保机具有失控保护功能。飞行控制管理系统在启动时记录起飞地点的坐标信息，当地面通讯补偿、导航信号中断或失去信号时，飞机能保持姿态稳定和安全高度并处于悬停状态等待地面通讯恢复或能够自动返回起飞地点并着陆。 | 审核暂未通过 | 1、未提供铭牌照片；2、未提供防护等级检测资料；3、未提供智能化管控平台建设情况材料；4、现有材料无法证明已接入无人机交换云。
田间管理机械 | 植保机械 | 植保无人飞机 | 载药量≥10L 电动多旋翼植保无人飞机 | 聊城揽悦创新科技有限公司 | 3WWDZ-15A型农用植保无人机 | 3WWDZ-15A | 结构尺寸（长*宽*高mm）:Φ1730x610mm 整机质量（kg）:20.8Kg 配套动力（kw）:0.7kw 额定起飞质量:35.8Kg 旋翼数量:6个 药液箱额定容量:10L 喷头型式:离心雾化喷头 喷头数量:2个 喷杆长度:1640mm 液泵型式:蠕动泵 液泵流量:0.8-1.5L/min 电池电压:22.2V 电池容量:22000mAh 飞行真高:19m 最大飞行速度:7m/s | 审核通过
田间管理机械 | 植保机械 | 植保无人飞机 | 载药量≥10L 电动多旋翼植保无人飞机 | 聊城揽悦创新科技有限公司 | 3WWDZ-10A型农用植保无人机 | 3WWDZ-10A | 结构尺寸（长*宽*高mm）:Φ1285x570mm 整机质量（kg）:14.8Kg 配套动力（kw）:0.7kw 额定起飞质量:24.8Kg 旋翼:4个 药液箱额定容量:10L 喷头型式:离心雾化喷头 喷头数量:2个 喷杆长度:1190mm 液泵型式:蠕动泵 液泵流量:0.8-1.5L/min 电池电压:22.2V 电池容量:16000mAh 飞行真高:19m 最大飞行速度:7m/s | 审核通过
田间管理机械 | 植保机械 | 植保无人飞机 | 载药量≥10L 电动多旋翼植保无人飞机 | 广州极飞科技有限公司 | 多旋翼植保机 | 3WWDZ-10A | 结构尺寸（长*宽*高mm）:Φ1620×505mm 整机质量（kg）:18.5kg 配套动力（kw）:1800w 额定起飞质量（kg）:28.5kg 主旋翼（个）:4个 药液箱额定容量（L):10.0L 离心雾化喷头（个）:4个 电池电压（V):44.4V 电池容量（mAh）:14000mAh 空载:20＇14＂ 满载:11＇36＂ 限高（m）:18.5 限速（m/s）:8.3 限距（m）:837.4 | 审核通过
田间管理机械 | 植保机械 | 植保无人飞机 | 载药量≥10L 电动多旋翼植保无人飞机 | 广州极飞科技有限公司 | 多旋翼植保机 | 3WWDZ-15A | 结构尺寸（长*宽*高mm）:Φ1620×505mm 整机质量（kg）:22.4kg 配套动力（kw）:2500w 额定起飞质量（kg）:37.4kg 主旋翼（个）:4个 药液箱额定容量（L）:15.0L 离心雾化喷头（个）:4个 电池电压V:44.4V 电池容量（mAh）:18000mAh 空载:20＇16＂ 满载:10＇03＂ 限高m:18.5m 限速m/s:8.4m/s 限距m:823.0m | 审核通过
田间管理机械 | 植保机械 | 植保无人机 | 载药量≥10L电动多旋翼植保无人机 | 青岛一粒粟农业科技有限公司 | 农业植保无人机 | YLS-10N | 配套动力30KW；载药量10L；飞行速度≤12米/秒；飞行真高≤12米；最大电流30A；雾化效果20~80微米；工作环境-20℃~45℃；飞行效率15~20亩；结构尺寸1600mm*1600mm*65mm；空机重量12KG；起飞重量23KG | 审核暂未通过 | 1、现有材料显示满载悬停时间小于10分钟；2、未提供防护等级检测资料；3、未提供全天候避障功能检测资料；4、未提供智能化管控平台建设情况材料；5、未提供飞行操作人员培训考核体系建设情况。