## 归档
上海市2018年(第二批)农机购置补贴产品信息表（归档）
序号 | 企业名称 | 大类 | 小类 | 品目 | 分档名称 | 产品名称 | 机具型号 | 配置参数
1 | 爱科(常州)农业机械有限公司 | 动力机械 | 拖拉机 | 轮式拖拉机（不含皮带传动轮式拖拉机） | 200马力及以上四轮驱动拖拉机 | 轮式拖拉机 | MF2704 | 功率（kw）:199（12小时功率）;驱动方式:四轮驱动
2 | 爱科(常州)农业机械有限公司 | 动力机械 | 拖拉机 | 轮式拖拉机（不含皮带传动轮式拖拉机） | 200马力及以上四轮驱动拖拉机 | 轮式拖拉机 | MF3204 | 功率（kw）:236（12小时功率）;驱动方式:四轮驱动
3 | 爱科(常州)农业机械有限公司 | 动力机械 | 拖拉机 | 轮式拖拉机（不含皮带传动轮式拖拉机） | 200马力及以上四轮驱动拖拉机 | 轮式拖拉机 | MF3004 | 功率（kw）:221（12小时功率）;驱动方式:四轮驱动
4 | 安徽唯嵩光电科技有限公司 | 收获后处理机械 | 清选机械 | 粮食清选机 | 300单元及以上CCD图像传感器色选机 | 大米色选机 | 6SXM-768(CCD) | 清选方式:彩色线阵CCD;效率（t/h或单元）:执行单元数（个）：768
5 | 安徽唯嵩光电科技有限公司 | 收获后处理机械 | 清选机械 | 粮食清选机 | 300单元及以上CCD图像传感器色选机 | 大米色选机 | 6SXM-640(CCD)A | 清选方式:彩色线阵CCD;效率（t/h或单元）:执行单元数（个）：640
6 | 安徽唯嵩光电科技有限公司 | 收获后处理机械 | 清选机械 | 粮食清选机 | 300单元及以上CCD图像传感器色选机 | 杂粮色选机 | 6SXZ-768(CCD) | 清选方式:彩色线阵CCD;效率（t/h或单元）:执行单元数（个）：768
7 | 安徽唯嵩光电科技有限公司 | 收获后处理机械 | 清选机械 | 粮食清选机 | 300单元及以上CCD图像传感器色选机 | 杂粮色选机 | 6SXZ-640(CCD)A | 清选方式:彩色线阵CCD;效率（t/h或单元）:执行单元数（个）：640
8 | 安徽唯嵩光电科技有限公司 | 收获后处理机械 | 干燥机械 | 谷物烘干机 | 批处理量30t及以上循环式谷物烘干机 | 批式循环谷物干燥机 | 5H-40 | 处理量（吨）:40;烘干方式:间接加热
9 | 安徽唯嵩光电科技有限公司 | 收获后处理机械 | 干燥机械 | 谷物烘干机 | 批处理量30t及以上循环式谷物烘干机 | 批式循环谷物干燥机 | 5H-30 | 处理量（吨）:30;烘干方式:间接加热
10 | 安徽唯嵩光电科技有限公司 | 收获后处理机械 | 干燥机械 | 谷物烘干机 | 批处理量10—20t循环式谷物烘干机 | 批式循环谷物干燥机 | 5H-15 | 处理量（吨）:15;烘干方式:间接加热
11 | 东风井关农业机械有限公司 | 动力机械 | 拖拉机 | 轮式拖拉机（不含皮带传动轮式拖拉机） | 90—100马力四轮驱动拖拉机 | 轮式拖拉机 | EN954C | 功率（kw）:70;驱动方式:四轮驱动
12 | 东风井关农业机械有限公司 | 动力机械 | 拖拉机 | 轮式拖拉机（不含皮带传动轮式拖拉机） | 100—120马力四轮驱动拖拉机 | 轮式拖拉机 | EN1004C | 功率（kw）:73.5;驱动方式:四轮驱动
13 | 东风井关农业机械有限公司 | 动力机械 | 拖拉机 | 轮式拖拉机（不含皮带传动轮式拖拉机） | 90—100马力四轮驱动拖拉机 | 轮式拖拉机 | EN954 | 功率（kw）:70;驱动方式:四轮驱动
14 | 东风井关农业机械有限公司 | 动力机械 | 拖拉机 | 轮式拖拉机（不含皮带传动轮式拖拉机） | 100—120马力四轮驱动拖拉机 | 轮式拖拉机 | EN1004 | 功率（kw）:73.5;驱动方式:四轮驱动
15 | 东阳市佳先机械制造有限公司 | 设施农业设备 | 温室大鹏设备 | 热风炉 | 供热量大于800MJ/h | 生物质热风炉 | 5LSW-30 | 供热量（MJ/h）:1259
16 | 东阳市佳先机械制造有限公司 | 设施农业设备 | 温室大鹏设备 | 热风炉 | 供热量大于800MJ/h | 生物质热风炉 | 5LSW-20 | 供热量（MJ/h）:845
17 | 东阳市佳先机械制造有限公司 | 设施农业设备 | 温室大鹏设备 | 热风炉 | 300MJ/h≦供热量＜800MJ/h | 生物质热风炉 | 5LSW-10 | 供热量（MJ/h）:437
18 | 淮安市众鼎机械制造有限公司 | 耕整地机械 | 耕地机械 | 开沟机 | 开沟深度50cm以下配套轮式拖拉机开沟机 | 开沟机 | 1KJ-35型 | 深度（cm）:37;配套机具:轮式拖拉机
19 | 淮安市众鼎机械制造有限公司 | 种植施肥机械 | 施肥机械 | 施肥机（含水稻侧深施肥装置） | 配套动力20kw及以上施肥机 | 圆盘离心式撒肥机 | 2FD-260 | 配套动力（kw）:13~40
20 | 淮安市众鼎机械制造有限公司 | 种植施肥机械 | 施肥机械 | 施肥机（含水稻侧深施肥装置） | 配套动力20kw及以上施肥机 | 圆盘离心式撒肥机 | 2FD-380 | 配套动力（kw）:40~55
21 | 淮安市众鼎机械制造有限公司 | 种植施肥机械 | 施肥机械 | 施肥机（含水稻侧深施肥装置） | 配套动力20kw及以上施肥机 | 圆盘离心式撒肥机 | 2FD-500 | 配套动力（kw）:40~88
22 | 淮安市众鼎机械制造有限公司 | 种植施肥机械 | 施肥机械 | 施肥机（含水稻侧深施肥装置） | 配套动力20kw及以上施肥机 | 圆盘离心式撒肥机 | 2FD-280 | 配套动力（kw）:18~40
23 | 淮安市众鼎机械制造有限公司 | 种植施肥机械 | 施肥机械 | 撒肥机 | 摆动式撒肥机，肥箱容积≥200L | 单摆式撒肥机 | 2FD-280B | 撒肥方式:单摆式;肥箱容积（L）:280
24 | 淮安市众鼎机械制造有限公司 | 种植施肥机械 | 施肥机械 | 撒肥机 | 摆动式撒肥机，肥箱容积≥200L | 单摆式撒肥机 | 2FD-500B | 撒肥方式:单摆式;肥箱容积（L）:500
25 | 江苏常发农业装备股份有限公司 | 动力机械 | 拖拉机 | 轮式拖拉机（不含皮带传动轮式拖拉机） | 200马力及以上四轮驱动拖拉机 | 轮式拖拉机 | CFH2004B | 功率（kw）:147;驱动方式:四轮驱动
26 | 江苏常发农业装备股份有限公司 | 动力机械 | 拖拉机 | 轮式拖拉机（不含皮带传动轮式拖拉机） | 70—80马力四轮驱动拖拉机 | 轮式拖拉机 | CFC704 | 功率（kw）:51.5;驱动方式:四轮驱动
27 | 江苏常发农业装备股份有限公司 | 其他机械 | 其他机械 | 农业用北斗终端（含渔船用） | 液压控制转向机，直线精度±2.5cm的北斗导航自动驾驶系统 | 自动驾驶系统 | CF-AD100 | 驾驶系统:液压控制转向机，自动驾驶系统;直线精度(cm):1.2;北斗终端应用领域:农业用
28 | 江苏骏诚光电科技有限公司 | 动力机械 | 拖拉机 | 轮式拖拉机（不含皮带传动轮式拖拉机） | 100—120马力四轮驱动拖拉机 | 轮式拖拉机 | 黄海金牛1004 | 功率（kw）:73.6;驱动方式:四轮驱动
29 | 江苏骏诚光电科技有限公司 | 动力机械 | 拖拉机 | 轮式拖拉机（不含皮带传动轮式拖拉机） | 200马力及以上四轮驱动拖拉机 | 轮式拖拉机 | 黄海金牛2104 | 功率（kw）:155;驱动方式:四轮驱动
30 | 江苏骏诚光电科技有限公司 | 动力机械 | 拖拉机 | 轮式拖拉机（不含皮带传动轮式拖拉机） | 180—200马力四轮驱动拖拉机 | 轮式拖拉机 | 黄海金牛1804 | 功率（kw）:132.5;驱动方式:四轮驱动
31 | 江苏骏诚光电科技有限公司 | 动力机械 | 拖拉机 | 轮式拖拉机（不含皮带传动轮式拖拉机） | 40—50马力四轮驱动拖拉机 | 轮式拖拉机 | 黄海金牛404A | 功率（kw）:29.4;驱动方式:四轮驱动
32 | 江苏骏诚光电科技有限公司 | 动力机械 | 拖拉机 | 轮式拖拉机（不含皮带传动轮式拖拉机） | 40—50马力四轮驱动拖拉机 | 轮式拖拉机 | 黄海金牛404D | 功率（kw）:29.4;驱动方式:四轮驱动
33 | 江苏骏诚光电科技有限公司 | 动力机械 | 拖拉机 | 轮式拖拉机（不含皮带传动轮式拖拉机） | 50—60马力四轮驱动拖拉机 | 轮式拖拉机 | 黄海金牛504D | 功率（kw）:36.8;驱动方式:四轮驱动
34 | 江苏骏诚光电科技有限公司 | 动力机械 | 拖拉机 | 轮式拖拉机（不含皮带传动轮式拖拉机） | 60—70马力四轮驱动拖拉机 | 轮式拖拉机 | 黄海金牛654 | 功率（kw）:47.8;驱动方式:四轮驱动
35 | 江苏骏诚光电科技有限公司 | 动力机械 | 拖拉机 | 轮式拖拉机（不含皮带传动轮式拖拉机） | 70—80马力四轮驱动拖拉机 | 轮式拖拉机 | 黄海金牛754 | 功率（kw）:55.1;驱动方式:四轮驱动
36 | 江苏骏诚光电科技有限公司 | 动力机械 | 拖拉机 | 轮式拖拉机（不含皮带传动轮式拖拉机） | 90—100马力四轮驱动拖拉机 | 轮式拖拉机 | 黄海金牛904 | 功率（kw）:66.2;驱动方式:四轮驱动
37 | 江苏骏诚光电科技有限公司 | 动力机械 | 拖拉机 | 轮式拖拉机（不含皮带传动轮式拖拉机） | 80—90马力四轮驱动拖拉机 | 轮式拖拉机 | 黄海金牛804 | 功率（kw）:58.8;驱动方式:四轮驱动
38 | 江苏清淮机械有限公司 | 耕整地机械 | 耕地机械 | 铧式犁 | 单体幅宽25-35cm，5铧及以上铧式犁 | 铧式犁 | 1LS-525 | 幅宽（cm）:125;铧体数:5
39 | 江苏清淮机械有限公司 | 耕整地机械 | 耕地机械 | 铧式犁 | 单体幅宽25-35cm, 3-4铧铧式犁 | 铧式犁 | 1LS-425 | 幅宽（cm）:100;铧体数:4
40 | 江苏清淮机械有限公司 | 耕整地机械 | 耕地机械 | 旋耕机（含履带自走式旋耕机） | 单轴2000—2500mm旋耕机 | 反转灭茬机 | 1JMF-200 | 耕幅（cm）:200;结构类型:框架型
41 | 江苏清淮机械有限公司 | 耕整地机械 | 耕地机械 | 旋耕机（含履带自走式旋耕机） | 单轴2000—2500mm旋耕机 | 反转灭茬机 | 1JMFY-200 | 耕幅（cm）:200;结构类型:圆梁型
42 | 江苏清淮机械有限公司 | 耕整地机械 | 耕地机械 | 旋耕机（含履带自走式旋耕机） | 单轴1500—2000mm旋耕机 | 反转灭茬旋耕机 | 1GF-180 | 耕幅（cm）:180;结构类型:圆梁型
43 | 江苏清淮机械有限公司 | 耕整地机械 | 耕地机械 | 旋耕机（含履带自走式旋耕机） | 单轴2000—2500mm旋耕机 | 反转灭茬旋耕机 | 1GFK-230 | 耕幅（cm）:230;结构类型:框架型
44 | 江苏清淮机械有限公司 | 耕整地机械 | 耕地机械 | 旋耕机（含履带自走式旋耕机） | 单轴2000—2500mm旋耕机 | 高箱旋耕机 | 1GKNH-200 | 耕幅（cm）:200;结构类型:框架型
45 | 江苏清淮机械有限公司 | 耕整地机械 | 耕地机械 | 旋耕机（含履带自走式旋耕机） | 单轴1500—2000mm旋耕机 | 高箱旋耕机 | 1GKNH-230 | 耕幅（cm）:230;结构类型:框架型
46 | 江苏清淮机械有限公司 | 耕整地机械 | 耕地机械 | 旋耕机（含履带自走式旋耕机） | 单轴2500mm及以上旋耕机 | 高箱旋耕机 | 1GKNH-250 | 耕幅（cm）:250;结构类型:框架型
47 | 江苏清淮机械有限公司 | 耕整地机械 | 耕地机械 | 旋耕机（含履带自走式旋耕机） | 单轴2000—2500mm旋耕机 | 水田埋茬（草）耕整机 | 1JMS-230 | 耕幅（cm）:230;结构类型:框架型
48 | 江苏清淮机械有限公司 | 耕整地机械 | 耕地机械 | 旋耕机（含履带自走式旋耕机） | 单轴2000—2500mm旋耕机 | 水田埋茬（草）耕整机 | 1JMS-200 | 耕幅（cm）:200;结构类型:框架型
49 | 江苏清淮机械有限公司 | 耕整地机械 | 耕地机械 | 旋耕机（含履带自走式旋耕机） | 单轴2500mm及以上旋耕机 | 水田埋茬起浆整地机 | 1GSM-300 | 耕幅（cm）:300;结构类型:框架型
50 | 江苏清淮机械有限公司 | 耕整地机械 | 耕地机械 | 旋耕机（含履带自走式旋耕机） | 单轴2000—2500mm旋耕机 | 旋耕机 | 1GKN-200 | 耕幅（cm）:200;结构类型:框架型
51 | 江苏清淮机械有限公司 | 耕整地机械 | 耕地机械 | 旋耕机（含履带自走式旋耕机） | 单轴2500mm及以上旋耕机 | 旋耕机 | 1GKN-300 | 耕幅（cm）:300;结构类型:框架型
52 | 乐星农业装备(青岛)有限公司 | 动力机械 | 拖拉机 | 轮式拖拉机（不含皮带传动轮式拖拉机） | 140—160马力四轮驱动拖拉机 | 轮式拖拉机 | LS1504 | 功率（kw）:110.3;驱动方式:四轮驱动
53 | 辽宁海帝升机械有限公司 | 收获后处理机械 | 干燥机械 | 谷物烘干机 | 批处理量30t及以上循环式谷物烘干机 | 粮食烘干机 | HDS-L30000D-Y | 处理量（吨）:30;烘干方式:批次循环式
54 | 辽宁海帝升机械有限公司 | 收获后处理机械 | 干燥机械 | 谷物烘干机 | 批处理量10—20t循环式谷物烘干机 | 粮食烘干机 | HDS-L10000D-Y | 处理量（吨）:10;烘干方式:批次循环式
55 | 辽宁海帝升机械有限公司 | 收获后处理机械 | 干燥机械 | 谷物烘干机 | 批处理量10—20t循环式谷物烘干机 | 粮食烘干机 | HDS-L12000D-Y | 处理量（吨）:12;烘干方式:批次循环式
56 | 辽宁海帝升机械有限公司 | 收获后处理机械 | 干燥机械 | 谷物烘干机 | 批处理量20—30t循环式谷物烘干机 | 粮食烘干机 | HDS-L20000D-Y | 处理量（吨）:20;烘干方式:批次循环式
57 | 辽宁海帝升机械有限公司 | 收获后处理机械 | 干燥机械 | 谷物烘干机 | 批处理量10—20t循环式谷物烘干机 | 粮食烘干机 | HDS-L15000D-Y | 处理量（吨）:15;烘干方式:批次循环式
58 | 临沂泰科重型装备有限公司 | 动力机械 | 拖拉机 | 轮式拖拉机（不含皮带传动轮式拖拉机） | 180—200马力四轮驱动拖拉机 | 轮式拖拉机 | TK1804 | 功率（kw）:132.5;驱动方式:四轮驱动
59 | 临沂泰科重型装备有限公司 | 动力机械 | 拖拉机 | 轮式拖拉机（不含皮带传动轮式拖拉机） | 200马力及以上四轮驱动拖拉机 | 轮式拖拉机 | TK2204 | 功率（kw）:162;驱动方式:四轮驱动
60 | 六安新之农机电设备有限公司 | 排灌机械 | 喷灌机械设备 | 灌溉首部（含灌溉水增压设备、过滤设备、水质软化设备、灌溉施肥一体化设备以及营养液消毒设备等） | 流量80-130m3/h灌溉首部 | 微灌设备 | DYG-100B | 流量(m3/h):85;辅助参数:水泵扬程：12m，流量：85m3/h，首部（按GB50485 规定配备，含加压设备过滤器、施肥（药）装置，量测和控制设备）,过滤器结构形式：网式，施肥（施药）装置材质：PVC
61 | 六安新之农机电设备有限公司 | 排灌机械 | 喷灌机械设备 | 灌溉首部（含灌溉水增压设备、过滤设备、水质软化设备、灌溉施肥一体化设备以及营养液消毒设备等） | 流量130-180m3/h灌溉首部 | 微灌设备 | DKB-150-50 | 流量(m3/h):135;辅助参数:水泵扬程：13m，流量：135m3/h，首部（按GB50485 规定配备，含加压设备过滤器、施肥（药）装置，量测和控制设备）,过滤器结构形式：网式，施肥（施药）装置材质：PVC
62 | 六安新之农机电设备有限公司 | 排灌机械 | 喷灌机械设备 | 灌溉首部（含灌溉水增压设备、过滤设备、水质软化设备、灌溉施肥一体化设备以及营养液消毒设备等） | 流量80-130m3/h灌溉首部 | 微灌设备 | QGZ80-80-22 | 流量(m3/h):85;辅助参数:水泵扬程：12m，流量：85m3/h，首部（按GB50485 规定配备，含加压设备过滤器、施肥（药）装置，量测和控制设备）,过滤器结构形式：网式，施肥（施药）装置材质：PVC
63 | 六安新之农机电设备有限公司 | 排灌机械 | 喷灌机械设备 | 灌溉首部（含灌溉水增压设备、过滤设备、水质软化设备、灌溉施肥一体化设备以及营养液消毒设备等） | 流量130-180m3/h灌溉首部 | 微灌设备 | QGZ100-80-16 | 流量(m3/h):135;辅助参数:水泵扬程：12m，流量：145m3/h，首部（按GB50485 规定配备，含加压设备过滤器、施肥（药）装置，量测和控制设备）,过滤器结构形式：网式，施肥（施药）装置材质：PVC
64 | 普劳恩德河北农业机械有限公司 | 耕整地机械 | 耕地机械 | 旋耕机（含履带自走式旋耕机） | 单轴2500mm及以上旋耕机 | 高箱框架旋耕机 | 1GKNJG-250A | 耕幅（cm）:250;结构类型:单轴
65 | 普劳恩德河北农业机械有限公司 | 耕整地机械 | 耕地机械 | 旋耕机（含履带自走式旋耕机） | 单轴2000—2500mm旋耕机 | 高箱框架旋耕机 | 1GKNJG-230A | 耕幅（cm）:230;结构类型:单轴
66 | 普劳恩德河北农业机械有限公司 | 耕整地机械 | 耕地机械 | 旋耕机（含履带自走式旋耕机） | 单轴2500mm及以上旋耕机 | 高箱框架旋耕机 | 1GKNJG-280A | 耕幅（cm）:280;结构类型:单轴
67 | 普劳恩德河北农业机械有限公司 | 耕整地机械 | 耕地机械 | 旋耕机（含履带自走式旋耕机） | 单轴1500—2000mm旋耕机 | 旋耕机 | 1GKN-180A | 耕幅（cm）:180;结构类型:单轴
68 | 普劳恩德河北农业机械有限公司 | 耕整地机械 | 耕地机械 | 旋耕机（含履带自走式旋耕机） | 单轴2000—2500mm旋耕机 | 旋耕机 | 1GKNZG-230A | 耕幅（cm）:230;结构类型:单轴
69 | 普劳恩德河北农业机械有限公司 | 耕整地机械 | 耕地机械 | 旋耕机（含履带自走式旋耕机） | 单轴2500mm及以上旋耕机 | 旋耕机 | 1GKNZG-250A | 耕幅（cm）:250;结构类型:单轴
70 | 普劳恩德河北农业机械有限公司 | 耕整地机械 | 耕地机械 | 旋耕机（含履带自走式旋耕机） | 单轴2000—2500mm旋耕机 | 旋耕机 | 1GKNZG-200A | 耕幅（cm）:200;结构类型:单轴
71 | 普劳恩德河北农业机械有限公司 | 耕整地机械 | 耕地机械 | 旋耕机（含履带自走式旋耕机） | 单轴2000—2500mm旋耕机 | 旋耕机 | 1GKN-200A | 耕幅（cm）:200;结构类型:单轴
72 | 普劳恩德河北农业机械有限公司 | 耕整地机械 | 耕地机械 | 旋耕机（含履带自走式旋耕机） | 单轴1500—2000mm旋耕机 | 旋耕机 | 1GKN-160A | 耕幅（cm）:160;结构类型:单轴
73 | 普劳恩德河北农业机械有限公司 | 收获机械 | 茎秆收集处理机械 | 秸秆粉碎还田机 | 2—2.5m秸秆粉碎还田机 | 秸秆粉碎还田机 | 1JH-200B | 作业幅宽(m):2.00
74 | 普劳恩德河北农业机械有限公司 | 收获机械 | 茎秆收集处理机械 | 秸秆粉碎还田机 | 1.5—2m秸秆粉碎还田机 | 秸秆粉碎还田机 | 1JH-165B | 作业幅宽(m):1.65
75 | 普劳恩德河北农业机械有限公司 | 收获机械 | 茎秆收集处理机械 | 秸秆粉碎还田机 | 1.5—2m秸秆粉碎还田机 | 秸秆粉碎还田机 | 1JH-180B | 作业幅宽(m):1.80
76 | 山东潍坊拖拉机厂集团有限公司 | 动力机械 | 拖拉机 | 轮式拖拉机（不含皮带传动轮式拖拉机） | 40—50马力四轮驱动拖拉机 | 轮式拖拉机 | 潍拖TY404 | 功率（kw）:29.4;驱动方式:四轮驱动
77 | 山东亚丰农业机械装备有限公司 | 动力机械 | 拖拉机 | 轮式拖拉机（不含皮带传动轮式拖拉机） | 180—200马力四轮驱动拖拉机 | 轮式拖拉机 | YF1854F | 功率（kw）:136;驱动方式:四轮驱动
78 | 山东亚丰农业机械装备有限公司 | 动力机械 | 拖拉机 | 轮式拖拉机（不含皮带传动轮式拖拉机） | 200马力及以上四轮驱动拖拉机 | 轮式拖拉机 | YF2204G | 功率（kw）:162;驱动方式:四轮驱动
79 | 山东亚丰农业机械装备有限公司 | 动力机械 | 拖拉机 | 轮式拖拉机（不含皮带传动轮式拖拉机） | 200马力及以上四轮驱动拖拉机 | 轮式拖拉机 | YF2404G | 功率（kw）:177;驱动方式:四轮驱动
80 | 上海华测导航技术股份有限公司 | 其他机械 | 其他机械 | 农业用北斗终端（含渔船用） | 电动方向盘，直线精度±10cm的北斗导航辅助驾驶系统 | 北斗导航农机自动驾驶系统 | 领航员NX300 | 驾驶系统:电动方向盘;直线精度(cm):±10cm;北斗终端应用领域:北斗导航辅助驾驶系统
81 | 上海商赢农业机械有限公司 | 收获机械 | 饲料作物收获机械 | 打（压）捆机 | 1.2—1.7m捡拾压捆机 | 方草捆打捆机 | 9KF-3646-1400 | 功率（kw）:25;捡拾宽度(m):1.32;压捆方式:捡拾压捆
82 | 上海商赢农业机械有限公司 | 收获机械 | 饲料作物收获机械 | 打（压）捆机 | 0.7—1.2m捡拾压捆机 | 圆草捆捆扎机 | 9YKY-7060 | 功率（kw）:23;捡拾宽度(m):0.7;压捆方式:捡拾压捆
83 | 上海商赢农业机械有限公司 | 收获机械 | 饲料作物收获机械 | 打（压）捆机 | 1.7—2.2m捡拾压捆机 | 正牵引方草捆打捆机 | 9YFQ-1.9Z | 功率（kw）:35;捡拾宽度(m):1.98;压捆方式:捡拾压捆
84 | 上海司南卫星导航技术股份有限公司 | 其他机械 | 其他机械 | 农业用北斗终端（含渔船用） | 液压控制转向机，直线精度±2.5cm的北斗导航自动驾驶系统 | 北斗/GNSS农机自动导航驾驶系统 | AG600 | 驾驶系统:北斗/GNSS农机自动导航驾驶系统，主机内存2GB,硬盘32GB、操作系统系统及软件版本windows,显示参数分辨率800*480 PIXEL,差分类别RTK,数据更新率10Hz、固定基站信号覆盖范围15KM, 移动机站信号覆盖范围5KM,;直线精度(cm):2.5;北斗终端应用领域:液压控制转向机，北斗导航自动驾驶
85 | 上海义民电机有限公司 | 水产机械 | 水产养殖机械 | 增氧机 | 普通型增氧机 | 水车式增氧机 | YC5-1.5 | 增氧方式:普通型增氧机;功率(kw):1.5
86 | 上海义民电机有限公司 | 水产机械 | 水产养殖机械 | 增氧机 | 普通型增氧机 | 水车式增氧机 | YC3-0.75 | 增氧方式:普通型增氧机;功率(kw):0.75
87 | 台州市黄岩蓝翱农业机械有限公司 | 田间管理机械 | 植保机械 | 动力喷雾机 | 动力喷雾机，流量25（含）L/min以下 | 动力喷雾机 | LA-25HD-2 | 流量(L/min):15
88 | 台州市黄岩蓝翱农业机械有限公司 | 田间管理机械 | 植保机械 | 动力喷雾机 | 动力喷雾机，流量25（含）L/min以下 | 动力喷雾机 | LA-180 | 流量(L/min):15
89 | 台州市黄岩蓝翱农业机械有限公司 | 田间管理机械 | 植保机械 | 动力喷雾机 | 动力喷雾机，流量25（含）L/min以下 | 动力喷雾机 | LA-380 | 流量(L/min):15
90 | 台州市黄岩蓝翱农业机械有限公司 | 田间管理机械 | 植保机械 | 动力喷雾机 | 动力喷雾机，流量25（含）L/min以下 | 动力喷雾机 | LA-180C | 流量(L/min):6
91 | 台州市黄岩蓝翱农业机械有限公司 | 田间管理机械 | 植保机械 | 动力喷雾机 | 动力喷雾机，流量25（含）L/min以下 | 动力喷雾机 | LA-25HD-1 | 流量(L/min):15-20
92 | 太仓市旋威农机有限公司 | 耕整地机械 | 耕地机械 | 旋耕机（含履带自走式旋耕机） | 单轴2000—2500mm旋耕机 | 水田驱动耙浆平地机 | 1BPQ-230 | 耕幅（cm）:230;结构类型:框架式
93 | 太仓市旋威农机有限公司 | 耕整地机械 | 耕地机械 | 开沟机 | 开沟深度50cm以下配套轮式拖拉机开沟机 | 双圆盘开沟机 | 1KH-35 | 深度（cm）:22.5～38.5;配套机具:轮式拖拉机
94 | 扬州市井田农机制造有限公司 | 耕整地机械 | 耕地机械 | 旋耕机（含履带自走式旋耕机） | 单轴2500mm及以上旋耕机 | 水田平地搅浆机 | 1JSL-280 | 耕幅（cm）:280;结构类型:圆梁式
95 | 扬州市井田农机制造有限公司 | 耕整地机械 | 耕地机械 | 旋耕机（含履带自走式旋耕机） | 单轴2500mm及以上旋耕机 | 水田平地搅浆机 | 1JSL-260 | 耕幅（cm）:260;结构类型:圆梁式
96 | 扬州市井田农机制造有限公司 | 耕整地机械 | 耕地机械 | 旋耕机（含履带自走式旋耕机） | 单轴2000—2500mm旋耕机 | 旋耕机 | 1GKN-200 | 耕幅（cm）:200;结构类型:框架式
97 | 扬州市井田农机制造有限公司 | 耕整地机械 | 耕地机械 | 旋耕机（含履带自走式旋耕机） | 单轴2000—2500mm旋耕机 | 旋耕机 | 1GKN-230 | 耕幅（cm）:230;结构类型:框架式
98 | 扬州市井田农机制造有限公司 | 耕整地机械 | 耕地机械 | 旋耕机（含履带自走式旋耕机） | 单轴2500mm及以上旋耕机 | 旋耕机 | 1GN-250 | 耕幅（cm）:250;结构类型:框架式
99 | 浙江富地机械有限公司 | 水产机械 | 水产养殖机械 | 增氧机 | 普通型增氧机 | 高效率水车式增氧机 | GSC-0.75 | 增氧方式:普通型增氧机;功率(kw):0.75
100 | 浙江富地机械有限公司 | 水产机械 | 水产养殖机械 | 增氧机 | 普通型增氧机 | 高效率水车式增氧机 | GSC-1.5 | 增氧方式:普通型增氧机;功率(kw):1.5KW
101 | 浙江富地机械有限公司 | 水产机械 | 水产养殖机械 | 增氧机 | 普通型增氧机 | 高效率水车式增氧机 | GSC-2.2 | 增氧方式:普通型增氧机;功率(kw):2.2
102 | 浙江富地机械有限公司 | 水产机械 | 水产养殖机械 | 增氧机 | 普通型增氧机 | 喷水式增氧机 | PS-150 | 增氧方式:普通型增氧机;功率(kw):3.7
103 | 浙江富地机械有限公司 | 水产机械 | 水产养殖机械 | 增氧机 | 微孔曝气式增氧机；功率≥1kw | 曝气式增氧机 | BQ-3.0 | 增氧方式:微孔曝气式增氧机;功率(kw):3
104 | 浙江富地机械有限公司 | 水产机械 | 水产养殖机械 | 增氧机 | 微孔曝气式增氧机；功率≥1kw | 曝气式增氧机 | BQ-5.5 | 增氧方式:微孔曝气式增氧机;功率(kw):5.5
105 | 浙江富地机械有限公司 | 水产机械 | 水产养殖机械 | 增氧机 | 微孔曝气式增氧机；功率≥1kw | 曝气式增氧机 | BQ-7.5 | 增氧方式:微孔曝气式增氧机;功率(kw):7.5
106 | 浙江富地机械有限公司 | 水产机械 | 水产养殖机械 | 增氧机 | 普通型增氧机 | 水车式增氧机 | SC-1.5 | 增氧方式:普通型增氧机;功率(kw):1.5
107 | 浙江富地机械有限公司 | 水产机械 | 水产养殖机械 | 增氧机 | 普通型增氧机 | 水车式增氧机 | SC-2.2 | 增氧方式:普通型增氧机;功率(kw):2.2
108 | 浙江富地机械有限公司 | 水产机械 | 水产养殖机械 | 增氧机 | 普通型增氧机 | 水车式增氧机 | MSC-1.5 | 增氧方式:普通型增氧机;功率(kw):1.5
109 | 浙江富地机械有限公司 | 水产机械 | 水产养殖机械 | 增氧机 | 普通型增氧机 | 水车式增氧机 | SC-0.75 | 增氧方式:普通型增氧机;功率(kw):0.75
110 | 浙江富地机械有限公司 | 水产机械 | 水产养殖机械 | 增氧机 | 普通型增氧机 | 叶轮式增氧机 | YL-1.5 | 增氧方式:普通型增氧机;功率(kw):1.5
111 | 浙江富地机械有限公司 | 水产机械 | 水产养殖机械 | 增氧机 | 普通型增氧机 | 叶轮式增氧机 | YL-3.0 | 增氧方式:普通型增氧机;功率(kw):3
112 | 浙江富地机械有限公司 | 水产机械 | 水产养殖机械 | 增氧机 | 普通型增氧机 | 涌浪式增氧机 | SW-0.9 | 增氧方式:普通型增氧机;功率(kw):0.9
113 | 浙江富地机械有限公司 | 水产机械 | 水产养殖机械 | 增氧机 | 普通型增氧机 | 涌浪式增氧机 | SW-1.5 | 增氧方式:普通型增氧机;功率(kw):1.5
114 | 浙江富地机械有限公司 | 水产机械 | 水产养殖机械 | 增氧机 | 普通型增氧机 | 涌浪式增氧机 | SW-0.49 | 增氧方式:普通型增氧机;功率(kw):0.49
115 | 浙江富地机械有限公司 | 水产机械 | 水产养殖机械 | 增氧机 | 普通型增氧机 | 涌浪式增氧机 | SW-0.28 | 增氧方式:普通型增氧机;功率(kw):0.28
116 | 浙江富地机械有限公司 | 水产机械 | 水产养殖机械 | 增氧机 | 普通型增氧机 | 涌浪叶轮式增氧机 | GYL-1.5 | 增氧方式:普通型增氧机;功率(kw):1.5
117 | 浙江富地机械有限公司 | 水产机械 | 水产养殖机械 | 投饲机 | 投饵机 | 360°远程投饲机 | QT-1500 | 投饵量:120kg
118 | 中联重机浙江有限公司 | 收获机械 | 谷物收获机械 | 自走履带式谷物联合收割机（全喂入） | 4kg/s及以上自走履带式谷物联合收割机（全喂入） | 履带式全喂入谷物联合收割机 | 4LZT-4.0ZB1 | 喂入量（kg/s）:4.0;结构形式:自走履带式;喂入方式:全喂入
119 | 中联重机浙江有限公司 | 收获机械 | 谷物收获机械 | 自走履带式谷物联合收割机（全喂入） | 4kg/s及以上自走履带式谷物联合收割机（全喂入） | 履带式全喂入谷物联合收割机 | 4LZT-5.0ZB1 | 喂入量（kg/s）:5.0;结构形式:自走履带式;喂入方式:全喂入

## 暂不归档
上海市2018年(第二批)农机购置补贴产品信息表(暂不归档）
序号 | 企业名称 | 大类 | 小类 | 品目 | 分档名称 | 产品名称 | 机具型号 | 配置参数 | 备注
1 | 爱科(济宁)农业机械有限公司 | 收获机械 | 谷物收获机械 | 自走履带式谷物联合收割机（全喂入） | 4kg/s及以上自走履带式谷物联合收割机（全喂入） | 履带式全喂入谷物联合收割机 | 4LZ-4.0 | 喂入量（kg/s）:4;结构形式:履带式全喂入;喂入方式:全喂入 | 违规企业
2 | 爱科(济宁)农业机械有限公司 | 收获机械 | 饲料作物收获机械 | 打（压）捆机 | 1.7—2.2m捡拾压捆机 | 捡拾压捆机 | 9YF-1.92(MF1840) | 功率（kw）:≥35;捡拾宽度(m):1.928;压捆方式:机械式方草捆 | 违规企业
3 | 爱科(济宁)农业机械有限公司 | 收获机械 | 饲料作物收获机械 | 打（压）捆机 | 1.7—2.2m捡拾压捆机 | 捡拾压捆机 | 9YF-2.31(MF1844N) | 功率（kw）:≥50;捡拾宽度(m):1.969;压捆方式:机械式方草捆 | 违规企业
4 | 爱科(济宁)农业机械有限公司 | 收获机械 | 饲料作物收获机械 | 打（压）捆机 | 2.2m及以上捡拾压捆机 | 捡拾压捆机 | 9YF-2.26(MF2270) | 功率（kw）:不带切草刀≥112；带切草刀≥134;捡拾宽度(m):2.26;压捆方式:机械式方草捆 | 违规企业
5 | 保定双鹰农机有限责任公司 | 耕整地机械 | 耕地机械 | 铧式犁 | 单体幅宽25-35cm, 3-4铧铧式犁 | 悬挂四铧犁 | 1L-425 | 幅宽（cm）:25;铧体数:4 | 提供信息不一致。
6 | 保定双鹰农机有限责任公司 | 耕整地机械 | 耕地机械 | 铧式犁 | 单体幅宽25-35cm，5铧及以上铧式犁 | 悬挂五铧犁 | 1L-530 | 幅宽（cm）:30;铧体数:5 | 提供信息不一致。
7 | 河北圣和农业机械有限公司 | 耕整地机械 | 耕地机械 | 旋耕机（含履带自走式旋耕机） | 单轴2500mm及以上旋耕机 | 高箱框架旋耕机 | 1GQNGK-260 | 耕幅（cm）:260;结构类型:单轴 | 违规企业
8 | 河北圣和农业机械有限公司 | 耕整地机械 | 耕地机械 | 旋耕机（含履带自走式旋耕机） | 单轴2000—2500mm旋耕机 | 旋耕机 | 1GKNJG-230 | 耕幅（cm）:230;结构类型:单轴 | 违规企业
9 | 河北圣和农业机械有限公司 | 耕整地机械 | 耕地机械 | 旋耕机（含履带自走式旋耕机） | 单轴2500mm及以上旋耕机 | 旋耕机 | 1GKNJG-260 | 耕幅（cm）:260;结构类型:单轴 | 违规企业
10 | 河北圣和农业机械有限公司 | 耕整地机械 | 耕地机械 | 旋耕机（含履带自走式旋耕机） | 单轴2500mm及以上旋耕机 | 旋耕机 | 1GKNJG-280 | 耕幅（cm）:280;结构类型:单轴 | 违规企业
11 | 河北圣和农业机械有限公司 | 耕整地机械 | 耕地机械 | 旋耕机（含履带自走式旋耕机） | 单轴2500mm及以上旋耕机 | 旋耕机 | 1GKNTG-280 | 耕幅（cm）:280;结构类型:单轴 | 违规企业
12 | 河北圣和农业机械有限公司 | 耕整地机械 | 耕地机械 | 旋耕机（含履带自走式旋耕机） | 单轴2000—2500mm旋耕机 | 旋耕机 | 1GKNJG-210 | 耕幅（cm）:210;结构类型:单轴 | 违规企业
13 | 河北圣和农业机械有限公司 | 耕整地机械 | 耕地机械 | 旋耕机（含履带自走式旋耕机） | 单轴2500mm及以上旋耕机 | 旋耕机 | 1GKNTG-260 | 耕幅（cm）:260;结构类型:单轴 | 违规企业
14 | 湖北永祥农机装备有限公司 | 种植施肥机械 | 施肥机械 | 施肥机（含水稻侧深施肥装置） | 水稻侧深施肥装置 | 水稻侧深施肥机 | 2FH-1.8A（F6） | 配套动力（kw）:配套动力：0.4KW | 上传信息不清晰。
15 | 湖北永祥农机装备有限公司 | 种植施肥机械 | 施肥机械 | 施肥机（含水稻侧深施肥装置） | 水稻侧深施肥装置 | 水稻侧深施肥机 | 2FH-2.4A(F8) | 配套动力（kw）:配套动力：0.4KW | 上传信息不清晰。
16 | 江苏清淮机械有限公司 | 耕整地机械 | 耕地机械 | 旋耕机（含履带自走式旋耕机） | 单轴1500—2000mm旋耕机 | 旋耕机 | 1GQN-180 | 耕幅（cm）:180;结构类型:圆梁式 | 已在本市2018年第一批归档产品中
17 | 江苏沃得农业机械有限公司 | 收获机械 | 谷物收获机械 | 自走履带式谷物联合收割机（全喂入） | 4kg/s及以上自走履带式谷物联合收割机（全喂入） | 履带自走全喂入式谷物联合收割机 | 4LZ-6.0EA | 喂入量（kg/s）:6.0;结构形式:履带自走全喂入式;喂入方式:全喂入 | 已在本市2018年第一批归档产品中
18 | 江苏沃得农业机械有限公司 | 收获机械 | 谷物收获机械 | 自走履带式谷物联合收割机（全喂入） | 4kg/s及以上自走履带式谷物联合收割机（全喂入） | 履带自走全喂入式谷物联合收割机 | 4LZ-6.0E | 喂入量（kg/s）:6.0;结构形式:履带自走全喂入式;喂入方式:全喂入 | 已在本市2018年第一批归档产品中
19 | 江苏沃得农业机械有限公司 | 收获机械 | 谷物收获机械 | 自走履带式谷物联合收割机（全喂入） | 4kg/s及以上自走履带式谷物联合收割机（全喂入） | 履带自走全喂入式谷物联合收割机 | 4LZ-6.0EAQ | 喂入量（kg/s）:6.0;结构形式:履带自走全喂入式;喂入方式:全喂入 | 已在本市2018年第一批归档产品中
20 | 江苏沃得农业机械有限公司 | 收获机械 | 谷物收获机械 | 自走履带式谷物联合收割机（全喂入） | 4kg/s及以上自走履带式谷物联合收割机（全喂入） | 履带自走全喂入式谷物联合收割机 | 4LZ-5.0E | 喂入量（kg/s）:5.0;结构形式:履带自走全喂入式;喂入方式:全喂入 | 已在本市2018年第一批归档产品中
21 | 江苏沃得农业机械有限公司 | 收获机械 | 谷物收获机械 | 半喂入联合收割机 | 4行及以上 功率35-85马力半喂入联合收割机 | 半喂入联合收割机 | 4LB-150A | 行数:4;动力（kw）:52/55;喂入方式:半喂入 | 已在本市2018年第一批归档产品中
22 | 江苏沃得农业机械有限公司 | 收获机械 | 谷物收获机械 | 半喂入联合收割机 | 4行及以上 功率35-85马力半喂入联合收割机 | 半喂入联合收割机 | 4LB-150B | 行数:4;动力（kw）:52/55;喂入方式:半喂入 | 已在本市2018年第一批归档产品中
23 | 江苏沃得农业机械有限公司 | 动力机械 | 拖拉机 | 轮式拖拉机（不含皮带传动轮式拖拉机） | 90—100马力四轮驱动拖拉机 | 轮式拖拉机 | WD904G | 功率（kw）:66.2;驱动方式:四轮驱动 | 未提供有效信息。
24 | 江苏沃得农业机械有限公司 | 动力机械 | 拖拉机 | 轮式拖拉机（不含皮带传动轮式拖拉机） | 120—140马力四轮驱动拖拉机 | 轮式拖拉机 | WD1304B | 功率（kw）:95.6;驱动方式:四轮驱动 | 未提供真实信息。
25 | 江苏沃得农业机械有限公司 | 动力机械 | 拖拉机 | 轮式拖拉机（不含皮带传动轮式拖拉机） | 100—120马力四轮驱动拖拉机 | 轮式拖拉机 | WD1104B | 功率（kw）:81;驱动方式:四轮驱动 | 未提供有效信息。
26 | 江苏沃得农业机械有限公司 | 动力机械 | 拖拉机 | 轮式拖拉机（不含皮带传动轮式拖拉机） | 100—120马力四轮驱动拖拉机 | 轮式拖拉机 | WD1004C | 功率（kw）:73.5;驱动方式:四轮驱动 | 未提供有效信息。
27 | 江西大隆重型工业有限公司 | 收获后处理机械 | 干燥机械 | 谷物烘干机 | 批处理量20—30t循环式谷物烘干机 | 批式循环谷物干燥机 | 5HX-20 | 处理量（吨）:20;烘干方式:循环式 | 企业未提供真实信息。
28 | 江西大隆重型工业有限公司 | 收获后处理机械 | 干燥机械 | 谷物烘干机 | 批处理量10—20t循环式谷物烘干机 | 批式循环谷物干燥机 | 5HX-16 | 处理量（吨）:16;烘干方式:循环式 | 企业未提供真实信息。
29 | 江西大隆重型工业有限公司 | 收获后处理机械 | 干燥机械 | 谷物烘干机 | 批处理量10—20t循环式谷物烘干机 | 批式循环谷物干燥机 | 5HX-12 | 处理量（吨）:12;烘干方式:循环式 | 未提供真实信息。
30 | 江西大隆重型工业有限公司 | 收获后处理机械 | 干燥机械 | 谷物烘干机 | 批处理量10—20t循环式谷物烘干机 | 批式循环谷物干燥机 | 5HX-10 | 处理量（吨）:10;烘干方式:循环式 | 未提供真实信息。
31 | 江西大隆重型工业有限公司 | 收获后处理机械 | 干燥机械 | 谷物烘干机 | 批处理量30t及以上循环式谷物烘干机 | 批式循环谷物干燥机 | 5HX-30 | 处理量（吨）:30;烘干方式:循环式 | 企业未提供真实信息。
32 | 临沂泰科重型装备有限公司 | 动力机械 | 拖拉机 | 轮式拖拉机（不含皮带传动轮式拖拉机） | 200马力及以上四轮驱动拖拉机 | 轮式拖拉机 | TK2804 | 功率（kw）:206;驱动方式:四轮驱动 | 资料不齐全
33 | 临沂泰科重型装备有限公司 | 动力机械 | 拖拉机 | 轮式拖拉机（不含皮带传动轮式拖拉机） | 140—160马力四轮驱动拖拉机 | 轮式拖拉机 | TK1404 | 功率（kw）:103;驱动方式:四轮驱动 | 提供信息不一致。
34 | 青州市禾田农业装备有限公司 | 田间管理机械 | 植保机械 | 喷杆喷雾机 | 50—100马力自走式喷杆喷雾机 | 自走式喷杆喷雾机 | 3WPZ-700A | 动力(kw):36.8;结构形式、转向:自走式、四轮驱动、四轮转向;喷幅(m):10.16 | 未提供真实信息。
35 | 青州泰达机械有限公司 | 田间管理机械 | 植保机械 | 喷杆喷雾机 | 18—50马力自走式喷杆喷雾机 | 自走式喷杆喷雾机 | 3WPZ-500A | 动力(kw):26.5;结构形式、转向:自走式，四轮转向、四轮驱动;喷幅(m):12 | 第一批投档企业未提供真实信息，本批投档未改正。
36 | 青州泰达机械有限公司 | 田间管理机械 | 植保机械 | 喷杆喷雾机 | 50—100马力自走式喷杆喷雾机 | 自走式喷杆喷雾机 | 3WPZ-700C | 动力(kw):36.8;结构形式、转向: 自走式，四轮转向、四轮驱动;喷幅(m):12 | 第一批投档企业未提供真实信息，本批投档未改正。
37 | 青州泰达机械有限公司 | 田间管理机械 | 植保机械 | 喷杆喷雾机 | 50—100马力自走式喷杆喷雾机 | 自走式喷杆喷雾机 | 3WPZ-700G | 动力(kw):36.8;结构形式、转向: 自走式，四轮转向、四轮驱动;喷幅(m):12 | 第一批投档企业未提供真实信息，本批投档未改正。
38 | 青州泰达机械有限公司 | 田间管理机械 | 植保机械 | 喷杆喷雾机 | 18—50马力自走式喷杆喷雾机 | 自走式喷杆喷雾机 | 3WPZ-500 | 动力(kw):18;结构形式、转向: 自走式，四轮转向、四轮驱动;喷幅(m):12 | 第一批投档企业未提供真实信息，本批投档未改正。
39 | 青州泰达机械有限公司 | 田间管理机械 | 植保机械 | 喷杆喷雾机 | 50—100马力自走式喷杆喷雾机 | 自走式喷杆喷雾机 | 3WPZ-700 | 动力(kw): 37（国二升国三，功率由37kw变为36.8kw）;结构形式、转向:自走式，四轮转向、四轮驱动;喷幅(m): 12 | 第一批投档企业未提供真实信息，本批投档未改正。
40 | 山东东科华盛农业机械有限公司 | 动力机械 | 拖拉机 | 轮式拖拉机（不含皮带传动轮式拖拉机） | 90—100马力四轮驱动拖拉机 | 轮式拖拉机 | DONKORWOTION904 | 功率（kw）:66.2;驱动方式:四轮驱动 | 资料不齐全
41 | 山东东科华盛农业机械有限公司 | 动力机械 | 拖拉机 | 轮式拖拉机（不含皮带传动轮式拖拉机） | 160—180马力四轮驱动拖拉机 | 轮式拖拉机 | DONKORWOTION1604 | 功率（kw）:117.6;驱动方式:四轮驱动 | 资料不齐全
42 | 山东佳尔能机电有限公司 | 田间管理机械 | 植保机械 | 喷杆喷雾机 | 18—50马力自走式喷杆喷雾机 | 自走式喷杆喷雾机 | 3WP-500 | 动力(kw):18.7;结构形式、转向:形式：自走式，四轮驱动、四轮转向;喷幅(m):11 | 资料不齐全
43 | 山东佳尔能机电有限公司 | 田间管理机械 | 植保机械 | 喷杆喷雾机 | 50—100马力自走式喷杆喷雾机 | 自走式喷杆喷雾机 | 3WP-800 | 动力(kw):36.8;结构形式、转向:形式：自走式，四轮驱动、四轮转向;喷幅(m):9.6 | 资料不齐全
44 | 山东亚丰农业机械装备有限公司 | 田间管理机械 | 植保机械 | 喷杆喷雾机 | 18—50马力自走式喷杆喷雾机 | 自走式喷杆喷雾机 | 3WZP-300A | 动力(kw):14;结构形式、转向:四轮转向、四轮驱动;喷幅(m):10 | 填报信息不全
45 | 山东亚丰农业机械装备有限公司 | 田间管理机械 | 植保机械 | 喷杆喷雾机 | 18—50马力自走式喷杆喷雾机 | 自走式喷杆喷雾机 | 3WZP-500 | 动力(kw):20;结构形式、转向:四轮驱动、四轮转向;喷幅(m):12.4 | 填报信息不全
46 | 台州市洋晟机械有限公司 | 田间管理机械 | 植保机械 | 动力喷雾机 | 动力喷雾机，流量25（含）L/min以下 | 担架（框架）式机动喷雾机 | YS-21B | 流量(L/min):14.5-22.0L/min | 资料不齐全
47 | 台州市洋晟机械有限公司 | 田间管理机械 | 植保机械 | 动力喷雾机 | 动力喷雾机，流量25（含）L/min以下 | 担架式机动喷雾机 | YS-22A | 流量(L/min):14.5-22.2L/min | 资料不齐全
48 | 台州市洋晟机械有限公司 | 田间管理机械 | 植保机械 | 动力喷雾机 | 动力喷雾机，流量25（含）L/min以下 | 动力喷雾机 | YS-18 | 流量(L/min):15L/min | 资料不齐全
49 | 台州市洋晟机械有限公司 | 田间管理机械 | 植保机械 | 动力喷雾机 | 动力喷雾机，流量25（含）L/min以下 | 动力喷雾机 | YS-20 | 流量(L/min):15L/min | 资料不齐全
50 | 台州市洋晟机械有限公司 | 田间管理机械 | 植保机械 | 动力喷雾机 | 动力喷雾机，流量25（含）L/min以下 | 框架式机动喷雾机 | YS-C | 流量(L/min):14.5-22.0L/min | 资料不齐全
51 | 台州市洋晟机械有限公司 | 田间管理机械 | 植保机械 | 动力喷雾机 | 动力喷雾机，流量25（含）L/min以下 | 框架式机动喷雾机 | YS-D | 流量(L/min):14.5-22.0L/min | 资料不齐全
52 | 天津拖拉机制造有限公司 | 动力机械 | 拖拉机 | 轮式拖拉机（不含皮带传动轮式拖拉机） | 120—140马力四轮驱动拖拉机 | 轮式拖拉机 | TNE1204-1 | 功率（kw）:89;驱动方式:4×4四轮驱动 | 资料不齐全
53 | 天津拖拉机制造有限公司 | 动力机械 | 拖拉机 | 轮式拖拉机（不含皮带传动轮式拖拉机） | 90—100马力四轮驱动拖拉机 | 轮式拖拉机 | TN954 | 功率（kw）:70;驱动方式:4×4四轮驱动 | 资料不齐全
54 | 徐州凯尔农业装备股份有限公司 | 动力机械 | 拖拉机 | 轮式拖拉机（不含皮带传动轮式拖拉机） | 160—180马力四轮驱动拖拉机 | 轮式拖拉机 | KAT1604-C | 功率（kw）:118;驱动方式:四轮驱动 | 资料不齐全
55 | 徐州凯尔农业装备股份有限公司 | 动力机械 | 拖拉机 | 轮式拖拉机（不含皮带传动轮式拖拉机） | 160—180马力四轮驱动拖拉机 | 轮式拖拉机 | KAT1604-D | 功率（kw）:118;驱动方式:四轮驱动 | 提供信息不一致。
56 | 徐州凯尔农业装备股份有限公司 | 动力机械 | 拖拉机 | 轮式拖拉机（不含皮带传动轮式拖拉机） | 200马力及以上四轮驱动拖拉机 | 轮式拖拉机 | KAT2204-B | 功率（kw）:162;驱动方式:四轮驱动 | 提供信息不一致。
57 | 徐州凯尔农业装备股份有限公司 | 动力机械 | 拖拉机 | 轮式拖拉机（不含皮带传动轮式拖拉机） | 180—200马力四轮驱动拖拉机 | 轮式拖拉机 | KAT1804-D | 功率（kw）:132.5;驱动方式:四轮驱动 | 提供信息不一致。
58 | 徐州凯尔农业装备股份有限公司 | 动力机械 | 拖拉机 | 轮式拖拉机（不含皮带传动轮式拖拉机） | 200马力及以上四轮驱动拖拉机 | 轮式拖拉机 | KAT2004-B | 功率（kw）:147;驱动方式:四轮驱动 | 提供信息不一致。
59 | 徐州凯尔农业装备股份有限公司 | 动力机械 | 拖拉机 | 轮式拖拉机（不含皮带传动轮式拖拉机） | 180—200马力四轮驱动拖拉机 | 轮式拖拉机 | KAT1804-C | 功率（kw）:132.5;驱动方式:四轮驱动 | 提供信息不一致。
60 | 中国一拖集团有限公司 | 耕整地机械 | 耕地机械 | 铧式犁 | 单体幅宽35cm以下，3—4铧翻转犁 | 液压翻转犁 | 1LF-430 | 幅宽（cm）:30;铧体数:4 | 未提供书面材料
61 | 中国一拖集团有限公司 | 耕整地机械 | 耕地机械 | 旋耕机（含履带自走式旋耕机） | 双轴2000—2500mm旋耕机 | 双轴灭茬旋耕机 | 1GKM-240(原：1GM-240) | 耕幅（cm）:240;结构类型:双轴 | 未提供书面材料
62 | 中国一拖集团有限公司 | 耕整地机械 | 耕地机械 | 旋耕机（含履带自走式旋耕机） | 双轴2500mm及以上旋耕机 | 双轴灭茬旋耕机 | 1GM-280 | 耕幅（cm）:280;结构类型:双轴 | 未提供书面材料
63 | 中国一拖集团有限公司 | 耕整地机械 | 耕地机械 | 旋耕机（含履带自走式旋耕机） | 双轴1500—2000mm旋耕机 | 双轴灭茬旋耕机 | 1GM-180 | 耕幅（cm）:180;结构类型:双轴 | 未提供书面材料
64 | 中国一拖集团有限公司 | 耕整地机械 | 耕地机械 | 旋耕机（含履带自走式旋耕机） | 双轴1500—2000mm旋耕机 | 双轴灭茬旋耕机 | 1GM-170 | 耕幅（cm）:170;结构类型:双轴 | 未提供书面材料
65 | 中国一拖集团有限公司 | 耕整地机械 | 耕地机械 | 旋耕机（含履带自走式旋耕机） | 单轴1500—2000mm旋耕机 | 旋耕机 | 1GQN-180G | 耕幅（cm）:180;结构类型:单轴 | 未提供书面材料
66 | 中国一拖集团有限公司 | 耕整地机械 | 耕地机械 | 旋耕机（含履带自走式旋耕机） | 单轴1500—2000mm旋耕机 | 旋耕机 | 1GQN-180Z | 耕幅（cm）:180;结构类型:单轴 | 未提供书面材料
67 | 中国一拖集团有限公司 | 耕整地机械 | 耕地机械 | 旋耕机（含履带自走式旋耕机） | 单轴2500mm及以上旋耕机 | 旋耕机 | 1GQN-280K | 耕幅（cm）:280;结构类型:单轴 | 未提供书面材料
68 | 中国一拖集团有限公司 | 耕整地机械 | 耕地机械 | 旋耕机（含履带自走式旋耕机） | 单轴2500mm及以上旋耕机 | 旋耕机 | 1GQN-350K | 耕幅（cm）:350;结构类型:单轴 | 未提供书面材料
69 | 中国一拖集团有限公司 | 耕整地机械 | 耕地机械 | 旋耕机（含履带自走式旋耕机） | 单轴2000—2500mm旋耕机 | 旋耕机 | 1GQQN-200GG | 耕幅（cm）:200;结构类型:单轴 | 未提供书面材料
70 | 中国一拖集团有限公司 | 耕整地机械 | 耕地机械 | 旋耕机（含履带自走式旋耕机） | 单轴2000—2500mm旋耕机 | 旋耕机 | 1GQQN-230GG | 耕幅（cm）:230;结构类型:单轴 | 未提供书面材料
71 | 中国一拖集团有限公司 | 耕整地机械 | 耕地机械 | 旋耕机（含履带自走式旋耕机） | 单轴2500mm及以上旋耕机 | 旋耕机 | 1GQN-300K | 耕幅（cm）:300;结构类型:单轴 | 未提供书面材料
72 | 中国一拖集团有限公司 | 耕整地机械 | 耕地机械 | 旋耕机（含履带自走式旋耕机） | 单轴2500mm及以上旋耕机 | 旋耕机 | 1GQQN-250GG | 耕幅（cm）:250;结构类型:单轴 | 未提供书面材料
73 | 中国一拖集团有限公司 | 耕整地机械 | 耕地机械 | 旋耕机（含履带自走式旋耕机） | 单轴2500mm及以上旋耕机 | 旋耕机 | 1GS-250 | 耕幅（cm）:250;结构类型:单轴 | 未提供书面材料
74 | 中国一拖集团有限公司 | 耕整地机械 | 耕地机械 | 旋耕机（含履带自走式旋耕机） | 单轴2500mm及以上旋耕机 | 旋耕机 | 1GS-300 | 耕幅（cm）:300;结构类型:单轴 | 未提供书面材料
75 | 中国一拖集团有限公司 | 耕整地机械 | 耕地机械 | 旋耕机（含履带自走式旋耕机） | 单轴2500mm及以上旋耕机 | 旋耕机 | 1GS-360 | 耕幅（cm）:360;结构类型:单轴 | 未提供书面材料
76 | 中国一拖集团有限公司 | 耕整地机械 | 耕地机械 | 旋耕机（含履带自走式旋耕机） | 单轴1000—1500mm旋耕机 | 旋耕机 | 1GQN-125 | 耕幅（cm）:125;结构类型:单轴 | 未提供书面材料
77 | 中国一拖集团有限公司 | 耕整地机械 | 耕地机械 | 旋耕机（含履带自走式旋耕机） | 单轴1000—1500mm旋耕机 | 旋耕机 | 1GQN-140 | 耕幅（cm）:140;结构类型:单轴 | 未提供书面材料
78 | 中国一拖集团有限公司 | 耕整地机械 | 耕地机械 | 旋耕机（含履带自走式旋耕机） | 单轴1500—2000mm旋耕机 | 旋耕机 | 1GQN-160Z | 耕幅（cm）:160;结构类型:单轴 | 未提供书面材料
79 | 中国一拖集团有限公司 | 耕整地机械 | 耕地机械 | 旋耕机（含履带自走式旋耕机） | 单轴1500—2000mm旋耕机 | 旋耕机 | 1GQN-160D | 耕幅（cm）:160;结构类型:单轴 | 未提供书面材料
80 | 中国一拖集团有限公司 | 耕整地机械 | 耕地机械 | 旋耕机（含履带自走式旋耕机） | 单轴1500—2000mm旋耕机 | 旋耕机 | 1GQN-150D | 耕幅（cm）:150;结构类型:单轴 | 未提供书面材料
81 | 中国一拖集团有限公司 | 耕整地机械 | 耕地机械 | 旋耕机（含履带自走式旋耕机） | 单轴1000—1500mm旋耕机 | 旋耕机 | 1GQN-125D | 耕幅（cm）:125;结构类型:单轴 | 未提供书面材料
82 | 中国一拖集团有限公司 | 耕整地机械 | 耕地机械 | 旋耕机（含履带自走式旋耕机） | 单轴2000—2500mm旋耕机 | 旋耕机 | 1GKN-200KH(原：1GQN-200KH) | 耕幅（cm）:200;结构类型:单轴 | 未提供书面材料
83 | 中国一拖集团有限公司 | 耕整地机械 | 耕地机械 | 旋耕机（含履带自走式旋耕机） | 单轴1500—2000mm旋耕机 | 旋耕机 | 1GKN-180KD(原：1GQN-180KD) | 耕幅（cm）:180;结构类型:单轴 | 未提供书面材料
84 | 中国一拖集团有限公司 | 田间管理机械 | 植保机械 | 喷杆喷雾机 | 18—50马力自走式喷杆喷雾机 | 自走式喷杆喷雾机 | 3WPZ-550 | 动力(kw):22.1;结构形式、转向:自走式;喷幅(m):1 | 未提供书面材料
85 | 中联重机股份有限公司 | 耕整地机械 | 耕地机械 | 旋耕机（含履带自走式旋耕机） | 2000mm及以上履带自走式旋耕机 | 履带自走式旋耕机 | 1GLZ-200E | 耕幅（cm）:200;结构类型:履带自走式 | 未提供真实信息。
86 | 中联重机股份有限公司 | 耕整地机械 | 耕地机械 | 旋耕机（含履带自走式旋耕机） | 2000mm及以上履带自走式旋耕机 | 履带自走式旋耕机 | 1GLZ-230C | 耕幅（cm）:230;结构类型:履带自走式 | 企业未提供真实信息。
87 | 中联重机股份有限公司 | 耕整地机械 | 耕地机械 | 旋耕机（含履带自走式旋耕机） | 2000mm及以上履带自走式旋耕机 | 履带自走式旋耕机 | 1GLZ-230B | 耕幅（cm）:230;结构类型:履带自走式 | 企业未提供真实信息。
88 | 中联重机股份有限公司 | 田间管理机械 | 植保机械 | 喷杆喷雾机 | 18—50马力自走式喷杆喷雾机 | 自走式喷杆喷雾机 | 3WP-600HA | 动力(kw):18.5;结构形式、转向:自走式，四轮驱动/四轮转向;喷幅(m):11.5 | 企业未提供真实信息。
89 | 中联重机股份有限公司 | 田间管理机械 | 植保机械 | 喷杆喷雾机 | 18—50马力自走式喷杆喷雾机 | 自走式喷杆喷雾机 | 3WP-600HB | 动力(kw):18.5;结构形式、转向:自走式、四轮驱动/四轮转向;喷幅(m):11.5 | 企业未提供真实信息。
90 | 中联重机股份有限公司 | 收获机械 | 谷物收获机械 | 自走履带式谷物联合收割机（全喂入） | 4kg/s及以上自走履带式谷物联合收割机（全喂入） | 履带式全喂入谷物联合收割机 | 4LZT-6.0ZE1 | 喂入量（kg/s）:6;结构形式:自走履带式;喂入方式:全喂入 | 企业未提供真实信息。
91 | 中联重机股份有限公司 | 收获机械 | 谷物收获机械 | 自走履带式谷物联合收割机（全喂入） | 4kg/s及以上自走履带式谷物联合收割机（全喂入） | 履带式全喂入谷物联合收割机 | 4LZT-6.0ZF | 喂入量（kg/s）:6;结构形式:自走履带式;喂入方式:全喂入 | 企业未提供真实信息。
92 | 中联重机股份有限公司 | 收获机械 | 谷物收获机械 | 自走履带式谷物联合收割机（全喂入） | 4kg/s及以上自走履带式谷物联合收割机（全喂入） | 履带式全喂入谷物联合收割机 | 4LZT-6.0ZE | 喂入量（kg/s）:6;结构形式:自走履带式;喂入方式:全喂入 | 企业未提供真实信息。
93 | 中联重机股份有限公司 | 收获机械 | 谷物收获机械 | 自走履带式谷物联合收割机（全喂入） | 4kg/s及以上自走履带式谷物联合收割机（全喂入） | 履带式全喂入谷物联合收割机 | 4LZT-6.0ZD1 | 喂入量（kg/s）:6;结构形式:自走履带式;喂入方式:全喂入 | 企业未提供真实信息。
94 | 中联重机股份有限公司 | 收获机械 | 谷物收获机械 | 自走履带式谷物联合收割机（全喂入） | 4kg/s及以上自走履带式谷物联合收割机（全喂入） | 履带式全喂入谷物联合收割机 | 4LZT-6.0ZD | 喂入量（kg/s）:6;结构形式:自走履带式;喂入方式:全喂入 | 企业未提供真实信息。
95 | 中联重机股份有限公司 | 收获机械 | 谷物收获机械 | 自走履带式谷物联合收割机（全喂入） | 4kg/s及以上自走履带式谷物联合收割机（全喂入） | 履带式全喂入谷物联合收割机 | 4LZT-4.0ZF | 喂入量（kg/s）:4;结构形式:自走履带式;喂入方式:全喂入 | 企业未提供真实信息。
96 | 中联重机股份有限公司 | 收获机械 | 谷物收获机械 | 自走履带式谷物联合收割机（全喂入） | 4kg/s及以上自走履带式谷物联合收割机（全喂入） | 履带式全喂入谷物联合收割机 | 4LZT-6.0ZF1 | 喂入量（kg/s）:6;结构形式:自走履带式;喂入方式:全喂入 | 企业未提供真实信息。
97 | 中联重机股份有限公司 | 收获机械 | 饲料作物收获机械 | 打（压）捆机 | 2.2m及以上捡拾压捆机 | 秸秆粉碎方草捆打捆机 | 9YF-220SS | 功率（kw）:≥90;捡拾宽度(m):2.22;压捆方式:打结器式 | 企业未提供真实信息。
98 | 中联重机股份有限公司 | 收获机械 | 饲料作物收获机械 | 打（压）捆机 | 2.2m及以上捡拾压捆机 | 秸秆粉碎方草捆打捆机 | 9YF-2200S | 功率（kw）:60~70;捡拾宽度(m):2.2;压捆方式:打结器式 | 企业未提供真实信息。
99 | 中联重机股份有限公司 | 收获机械 | 饲料作物收获机械 | 打（压）捆机 | 2.2m及以上捡拾压捆机 | 履带自走式方草捆打捆机 | 9YZ-2200FA | 功率（kw）:60;捡拾宽度(m):2.2;压捆方式:打结器式 | 企业未提供真实信息。
100 | 中联重机股份有限公司 | 收获机械 | 饲料作物收获机械 | 打（压）捆机 | 1.7—2.2m捡拾压捆机 | 牵引式方捆打捆机 | 9YF-2000 | 功率（kw）:50~60;捡拾宽度(m):2.0;压捆方式:打结器式 | 企业未提供真实信息。
101 | 中联重机股份有限公司 | 收获机械 | 饲料作物收获机械 | 打（压）捆机 | 1.7—2.2m捡拾压捆机 | 圆草捆打捆机 | 9YY-1000A | 功率（kw）:≥66.2;捡拾宽度(m):1.71;压捆方式:卷压滚筒式 | 企业未提供真实信息。
102 | 中联重机股份有限公司 | 收获后处理机械 | 干燥机械 | 谷物烘干机 | 批处理量10—20t循环式谷物烘干机 | 批式循环谷物干燥机 | 5HXG-10C | 处理量（吨）:10;烘干方式:批式循环 | 企业未提供真实信息。
103 | 中联重机股份有限公司 | 动力机械 | 拖拉机 | 轮式拖拉机（不含皮带传动轮式拖拉机） | 80—90马力四轮驱动拖拉机 | 轮式拖拉机 | RX804 | 功率（kw）:59;驱动方式:四轮驱动 | 企业未提供真实信息。
104 | 中联重机股份有限公司 | 动力机械 | 拖拉机 | 轮式拖拉机（不含皮带传动轮式拖拉机） | 80—90马力四轮驱动拖拉机 | 轮式拖拉机 | RX804-A | 功率（kw）:59;驱动方式:四轮驱动 | 企业未提供真实信息。
105 | 中联重机股份有限公司 | 动力机械 | 拖拉机 | 轮式拖拉机（不含皮带传动轮式拖拉机） | 120—140马力四轮驱动拖拉机 | 轮式拖拉机 | RH1304-A | 功率（kw）:95.6;驱动方式:四轮驱动 | 企业未提供真实信息。
106 | 中联重机股份有限公司 | 动力机械 | 拖拉机 | 轮式拖拉机（不含皮带传动轮式拖拉机） | 120—140马力四轮驱动拖拉机 | 轮式拖拉机 | RH1304 | 功率（kw）:95.6;驱动方式:四轮驱动 | 企业未提供真实信息。
107 | 中联重机股份有限公司 | 动力机械 | 拖拉机 | 轮式拖拉机（不含皮带传动轮式拖拉机） | 120—140马力四轮驱动拖拉机 | 轮式拖拉机 | RH1204-A | 功率（kw）:88.2;驱动方式:四轮驱动 | 企业未提供真实信息。
108 | 中联重机股份有限公司 | 动力机械 | 拖拉机 | 轮式拖拉机（不含皮带传动轮式拖拉机） | 120—140马力四轮驱动拖拉机 | 轮式拖拉机 | RH1204 | 功率（kw）:88.2;驱动方式:四轮驱动 | 企业未提供真实信息。
109 | 中联重机股份有限公司 | 动力机械 | 拖拉机 | 轮式拖拉机（不含皮带传动轮式拖拉机） | 70—80马力四轮驱动拖拉机 | 轮式拖拉机 | RX704-A | 功率（kw）:51.5;驱动方式:四轮驱动 | 企业未提供真实信息。
110 | 中联重机股份有限公司 | 动力机械 | 拖拉机 | 轮式拖拉机（不含皮带传动轮式拖拉机） | 70—80马力四轮驱动拖拉机 | 轮式拖拉机 | RX704 | 功率（kw）:51.5;驱动方式:四轮驱动 | 企业未提供真实信息。
111 | 中联重机股份有限公司 | 动力机械 | 拖拉机 | 轮式拖拉机（不含皮带传动轮式拖拉机） | 100—120马力四轮驱动拖拉机 | 轮式拖拉机 | RH1104-A | 功率（kw）:81;驱动方式:四轮驱动 | 企业未提供真实信息。
112 | 中联重机股份有限公司 | 动力机械 | 拖拉机 | 轮式拖拉机（不含皮带传动轮式拖拉机） | 100—120马力四轮驱动拖拉机 | 轮式拖拉机 | RH1004-A | 功率（kw）:73.5;驱动方式:四轮驱动 | 企业未提供真实信息。
113 | 中联重机股份有限公司 | 动力机械 | 拖拉机 | 轮式拖拉机（不含皮带传动轮式拖拉机） | 50—60马力四轮驱动拖拉机 | 轮式拖拉机 | RF554-A2 | 功率（kw）:40.5;驱动方式:四轮驱动 | 企业未提供真实信息。
114 | 中联重机股份有限公司 | 动力机械 | 拖拉机 | 轮式拖拉机（不含皮带传动轮式拖拉机） | 50—60马力四轮驱动拖拉机 | 轮式拖拉机 | RF554-2 | 功率（kw）:40.5;驱动方式:四轮驱动 | 企业未提供真实信息。
115 | 中联重机股份有限公司 | 动力机械 | 拖拉机 | 轮式拖拉机（不含皮带传动轮式拖拉机） | 50—60马力四轮驱动拖拉机 | 轮式拖拉机 | RF554-A | 功率（kw）:40.5;驱动方式:四轮驱动 | 企业未提供真实信息。
116 | 中联重机股份有限公司 | 动力机械 | 拖拉机 | 轮式拖拉机（不含皮带传动轮式拖拉机） | 50—60马力四轮驱动拖拉机 | 轮式拖拉机 | RF554 | 功率（kw）:40.5;驱动方式:四轮驱动 | 企业未提供真实信息。
117 | 中联重机股份有限公司 | 动力机械 | 拖拉机 | 轮式拖拉机（不含皮带传动轮式拖拉机） | 120—140马力四轮驱动拖拉机 | 轮式拖拉机 | RC1304-F | 功率（kw）:95.6;驱动方式:四轮驱动 | 企业未提供真实信息。
118 | 中联重机股份有限公司 | 动力机械 | 拖拉机 | 轮式拖拉机（不含皮带传动轮式拖拉机） | 100—120马力四轮驱动拖拉机 | 轮式拖拉机 | RC1104 | 功率（kw）:81;驱动方式:四轮驱动 | 企业未提供真实信息。
119 | 中联重机股份有限公司 | 动力机械 | 拖拉机 | 轮式拖拉机（不含皮带传动轮式拖拉机） | 180—200马力四轮驱动拖拉机 | 轮式拖拉机 | RG1804 | 功率（kw）:132.4;驱动方式:四轮驱动 | 企业未提供真实信息。
120 | 中联重机股份有限公司 | 动力机械 | 拖拉机 | 轮式拖拉机（不含皮带传动轮式拖拉机） | 200马力及以上四轮驱动拖拉机 | 轮式拖拉机 | RG2104 | 功率（kw）:154.4;驱动方式:四轮驱动 | 企业未提供真实信息。
121 | 中联重机股份有限公司 | 动力机械 | 拖拉机 | 轮式拖拉机（不含皮带传动轮式拖拉机） | 160—180马力四轮驱动拖拉机 | 轮式拖拉机 | RS1604-F | 功率（kw）:117.6;驱动方式:四轮驱动 | 企业未提供真实信息。
122 | 中联重机股份有限公司 | 动力机械 | 拖拉机 | 轮式拖拉机（不含皮带传动轮式拖拉机） | 180—200马力四轮驱动拖拉机 | 轮式拖拉机 | RS1804 | 功率（kw）:132.4;驱动方式:四轮驱动 | 企业未提供真实信息。