## 公告附件
附件：
陕西省2018年农机购置补贴产品归档信息表（第三批）
序号 | 机具大类 | 机具小类 | 机具品目 | 分档名称 | 生产企业 | 产品名称 | 机具型号 | 产品投档技术参数 | 产品配置参数 | 发动机信息 | 有效期截止日期 | 企业所属省份
1 | 耕整地机械 | 耕地机械 | 铧式犁 | 单体幅宽35cm以下,3-4铧翻转犁 | 郑州市龙丰农业机械装备制造有限公司 | 液压翻转调幅犁 | 1LYFT-350 | 单侧铧体个数:3铧;单体幅宽:33cm; | 配套动力范围（kW）：80.9-103.0；外形尺寸（工作状态，长×宽×高)mm：3800×1940×1720；结构质量（kg）：900；犁体数量（个）：6；翻转机构型式：液压翻转；调幅犁调整幅宽范围：33cm-50cm | / | 2021-12-31 | 河南省
2 | 耕整地机械 | 耕地机械 | 铧式犁 | 单体幅宽35cm以下,3-4铧翻转犁 | 河北凯丰农业机械有限公司 | 液压翻转调幅犁 | 1LFT-445 | 单侧铧体个数:4铧;单体幅宽:33cm; | 配套动力KW：≥103；外形尺寸（工作状态，长×宽×高)mm：4570*2200*1780；结构质量（kg）：1680；犁体数量（个）：4*2；翻转机构型式：液压翻转；调幅犁调整幅宽范围cm：33/38/45/50。 | / | 2022-12-31 | 河北省
3 | 耕整地机械 | 耕地机械 | 铧式犁 | 单体幅宽35cm及以上,3-4铧翻转犁 | 郑州市龙丰农业机械装备制造有限公司 | 液压翻转犁 | 1LYF-440 | 单侧铧体个数:4铧;单体幅宽:40cm; | 配套动力范围（kW）：88.2-117.6；外形尺寸（工作状态，长×宽×高)mm：4300×2200×1720；结构质量（kg）：1000；犁体数量（个）：8；翻转机构型式：液压翻转；调幅犁调整幅宽范围：/。 | / | 2021-12-31 | 河南省
4 | 耕整地机械 | 耕地机械 | 铧式犁 | 单体幅宽35cm及以上,3-4铧翻转犁 | 任丘市沃田农机有限公司 | 液压翻转调幅犁 | 1LYFT-450 | 单侧铧体个数:4铧;单体幅宽:50cm; | 配套动力范围（kW）：117.6;外形尺寸（工作状态，长×宽×高)mm：4476×2456×1900；结构质量（kg）：1680；犁体数量（个）：左右各4；翻转机构型式：液压式；调幅犁调整幅宽范围：45cm—50cm。 | / | 2021-12-31 | 河北省
5 | 耕整地机械 | 耕地机械 | 铧式犁 | 单体幅宽35cm及以上,3-4铧翻转犁 | 任丘市沃田农机有限公司 | 液压翻转调幅犁 | 1LYFT-435 | 单侧铧体个数:4铧;单体幅宽:35cm; | 配套动力范围（kW）：91.9;外形尺寸（工作状态，长×宽×高)mm：4620×2150×1900；结构质量（kg）：1200；犁体数量（个）：左右各4；翻转机构型式：液压式；调幅犁调整幅宽范围：30cm—40cm。 | / | 2021-12-31 | 河北省
6 | 耕整地机械 | 耕地机械 | 铧式犁 | 单体幅宽35-45cm,5-6铧翻转犁 | 西峡县明鑫机械制造有限公司 | 液压翻转犁 | 1LF-535 | 单侧铧体个数:5铧;单体幅宽:35cm; | 配套动力范围（kW）：73.5-95.5；外形尺寸（工作状态，长×宽×高)mm：3630x2175x1560；结构质量（kg）：892；犁体数量（个）：10个（左右各5）；翻转机构型式：液压翻转；。 | / | 2021-12-31 | 河南省
7 | 耕整地机械 | 耕地机械 | 铧式犁 | 单体幅宽35-45cm,5-6铧翻转犁 | 河北凯丰农业机械有限公司 | 液压翻转犁 | 1LF-535 | 单侧铧体个数:5铧;单体幅宽:35cm; | 配套动力范围KW：≥103；外形尺寸（工作状态，长×宽×高)mm：4500*2300*1700；结构质量（kg）：1380；犁体数量（个）：5*2；翻转机构型式：液压翻转；工作幅宽mm：350。 | / | 2022-12-31 | 河北省
8 | 耕整地机械 | 耕地机械 | 铧式犁 | 单体幅宽45cm及以上,5-6铧翻转犁 | 任丘市沃田农机有限公司 | 液压翻转调幅犁 | 1LYFT-550 | 单侧铧体个数:5铧;单体幅宽:50cm; | 配套动力范围（kW）：161.7;外形尺寸（工作状态，长×宽×高)mm：5358×3045×1900；结构质量（kg）：2000；犁体数量（个）：左右各5；翻转机构型式：液压式；调幅犁调整幅宽范围：45cm—50cm。 | / | 2021-12-31 | 河北省
9 | 耕整地机械 | 耕地机械 | 旋耕机（含履带自走式旋耕机） | 单轴1000-1500mm旋耕机 | 南昌春旋农机有限责任公司 | 旋耕机 | 1GN-140J | 刀轴:单轴;耕幅:1400mm; | 结构形式：框架式；外形尺寸（长×宽×高）mm：1620×950×962；配套动力范围（kw）：22.1～25.07；结构质量（kg）：290:；工作幅宽（cm）：140:；传动方式：中间齿轮传动；总安装刀数（把）：30；旋耕刀型号：ⅠT245 | / | 2019-12-31 | 江西省
10 | 耕整地机械 | 耕地机械 | 旋耕机（含履带自走式旋耕机） | 单轴1000-1500mm旋耕机 | 南昌春旋农机有限责任公司 | 旋耕机 | 1GN-130J | 刀轴:单轴;耕幅:1300mm; | 结构形式：框架式；外形尺寸（长×宽×高）mm：1521×950×962；配套动力范围（kw）：22.1～25.07；结构质量（kg）：268:；工作幅宽（cm）：130:；传动方式：中间齿轮传动；总安装刀数（把）：30；旋耕刀型号：ⅠT245 | / | 2019-12-31 | 江西省
11 | 耕整地机械 | 耕地机械 | 旋耕机（含履带自走式旋耕机） | 单轴1000-1500mm旋耕机 | 常州祥泰农业机械有限公司 | 旋耕机 | 1GS11L-100 | 刀轴:单轴;耕幅:1000mm; | 外形尺寸（长×宽×高)mm：1180×1255×740；配套动力范围(kW)：11.03；结构质量（kg）：135；工作幅宽(cm)100；传动方式：侧边链传动；总安装刀数量(旋耕，把)：26；旋耕刀型号：ⅡS195 。 | / | 2020-12-31 | 江苏省
12 | 耕整地机械 | 耕地机械 | 旋耕机（含履带自走式旋耕机） | 单轴1000-1500mm旋耕机 | 潍坊泰盛机械有限公司 | 旋耕机 | 1GQN-125 | 刀轴:单轴;耕幅:1250mm; | 结构形式:框架式;外形尺寸（长×宽×高）mm：890×1380×970；配套动力范围(kW)17.6-22.0；结构质量（kg）：185；工作幅宽(cm)125;传动方式：中间；总安装刀数量(旋耕，把)28；旋耕刀型号：S195。 | / | 2022-12-31 | 山东省
13 | 耕整地机械 | 耕地机械 | 旋耕机（含履带自走式旋耕机） | 单轴1000-1500mm旋耕机 | 潍坊泰盛机械有限公司 | 旋耕机 | 1GQN-140 | 刀轴:单轴;耕幅:1400mm; | 结构形式:框架式;外形尺寸（长×宽×高）mm：890×1510×970；配套动力范围(kW)22.0-25.7；结构质量（kg）：195；工作幅宽(cm)140;传动方式：中间；总安装刀数量(旋耕，把)32；旋耕刀型号：S195。 | / | 2022-12-31 | 山东省
14 | 耕整地机械 | 耕地机械 | 旋耕机（含履带自走式旋耕机） | 单轴1000-1500mm旋耕机 | 山西河东雄风农机有限公司 | 旋耕机 | 1GKN-125 | 刀轴:单轴;耕幅:1250mm; | ；结构型式：框架式；外形尺寸（长×宽×高)mm：890×1380×1090；配套动力范围（kw）：22.05～25.7结构质量(kg)：240；工作幅宽(cm)：125；传动方式：中间齿轮箱传动；总安装刀数量（旋耕，把）：28；旋耕刀型号：IT245左右弯刀。 | / | 2021-12-31 | 山西省
15 | 耕整地机械 | 耕地机械 | 旋耕机（含履带自走式旋耕机） | 单轴1500-2000mm旋耕机 | 南昌春旋农机有限责任公司 | 旋耕机 | 1GN-150J | 刀轴:单轴;耕幅:1500mm; | 结构形式：框架式；外形尺寸（长×宽×高）mm：1720×950×962；配套动力范围（kw）：25.07～29.4；结构质量（kg）：305:；工作幅宽（cm）：150:；传动方式：中间齿轮传动；总安装刀数（把）：34；旋耕刀型号：ⅠT245 | / | 2019-12-31 | 江西省
16 | 耕整地机械 | 耕地机械 | 旋耕机（含履带自走式旋耕机） | 单轴1500-2000mm旋耕机 | 河北运田农业机械制造有限公司 | 旋耕机 | 1GQN-160 | 刀轴:单轴;耕幅:1600mm; | 结构型式：单轴框架式；外形尺寸（长×宽×高)mm：1150×1820×960；配套动力范围(kW)：47.8～58.8；结构质量（kg）：295；工作幅宽(cm)160；传动方式：中间；总安装刀数量(旋耕，把)：42；旋耕刀型号：ⅠT245；总安装刀数量(灭茬，把)：42；灭茬刀型号：ⅠT245。 | / | 2021-12-31 | 河北省
17 | 耕整地机械 | 耕地机械 | 旋耕机（含履带自走式旋耕机） | 单轴1500-2000mm旋耕机 | 连云港市中兴机械制造有限公司 | 旋耕机 | 1GKN-150 | 刀轴:单轴;耕幅:1500mm; | 1.配套动力KW:25.7～33.1; 2.与拖拉机连接方式:标准三点悬挂; 3.传动方式:中间齿轮传动; 4.工作幅宽MM:1500; 5.刀辊最大回转半径:225; 6.刀片安装总数（把）:34；7.刀辊转速（n动=540rpm）rpm:228;8.外形尺寸mm：920×1740×1060；9.结构质量kg：280。 | / | 2021-12-31 | 江苏省
18 | 耕整地机械 | 耕地机械 | 旋耕机（含履带自走式旋耕机） | 单轴1500-2000mm旋耕机 | 潍坊泰盛机械有限公司 | 旋耕机 | 1GQN-160 | 刀轴:单轴;耕幅:1600mm; | 结构形式:框架式;外形尺寸（长×宽×高）mm：890×1710×970；配套动力范围(kW)29.4-36.7；结构质量（kg）：225；工作幅宽(cm)160;传动方式：中间；总安装刀数量(旋耕，把)40；旋耕刀型号：It225。 | / | 2022-12-31 | 山东省
19 | 耕整地机械 | 耕地机械 | 旋耕机（含履带自走式旋耕机） | 单轴1500-2000mm旋耕机 | 潍坊泰盛机械有限公司 | 旋耕机 | 1GQN-180 | 刀轴:单轴;耕幅:1800mm; | 结构形式:框架式;外形尺寸（长×宽×高）mm：1100×2100×1030；配套动力范围(kW)36.7-44.1；结构质量（kg）：320；工作幅宽(cm)180;传动方式：中间；总安装刀数量(旋耕，把)44；旋耕刀型号：It245。 | / | 2022-12-31 | 山东省
20 | 耕整地机械 | 耕地机械 | 旋耕机（含履带自走式旋耕机） | 单轴1500-2000mm旋耕机 | 潍坊泰盛机械有限公司 | 旋耕机 | 1GQN-150 | 刀轴:单轴;耕幅:1500mm; | 结构形式:框架式;外形尺寸（长×宽×高）mm：890×1620×970；配套动力范围(kW)25.7-36.8；结构质量（kg）：215；工作幅宽(cm)150;传动方式：中间；总安装刀数量(旋耕，把)36；旋耕刀型号：It225。 | / | 2022-12-31 | 山东省
21 | 耕整地机械 | 耕地机械 | 旋耕机（含履带自走式旋耕机） | 单轴1500-2000mm旋耕机 | 河北耕牛农业机械制造有限公司 | 旋耕机 | 1GKN-180 | 刀轴:单轴;耕幅:1800mm; | 标定功率范围：58.8-73.5kw，动力输出轴转速：720r/min，结构形式：单轴框架式，外形尺寸：1120×2060×1050㎜，作业速度范围：0.56-1.39m/s，工作幅宽：180㎝，耕深：12-16㎝，传动方式：中间齿轮传动，刀辊设计转速：346r/min，刀辊最大回旋半径：245㎜，总安装刀数：50把，刀轴连接形式：花键套，旋耕刀型号：IT245. | / | 2021-12-31 | 河北省
22 | 耕整地机械 | 耕地机械 | 旋耕机（含履带自走式旋耕机） | 单轴1500-2000mm旋耕机 | 南昌春旋农机有限责任公司 | 旋耕机 | 1GQN-165J | 刀轴:单轴;耕幅:1650mm; | 结构形式：框架式；外形尺寸（长×宽×高）mm：1820×1110×930；配套动力范围（kw）：29.4～36.8；结构质量（kg）：375；工作幅宽（cm）：165；传动方式：中间齿轮传动；总安装刀数（把）：46；旋耕刀型号：ⅠT245 | / | 2019-12-31 | 江西省
23 | 耕整地机械 | 耕地机械 | 旋耕机（含履带自走式旋耕机） | 单轴1500-2000mm旋耕机 | 南昌春旋农机有限责任公司 | 旋耕机 | 1GQN-180J | 刀轴:单轴;耕幅:1800mm; | 结构形式：框架式；外形尺寸（长×宽×高）mm：2060×1050×1000；配套动力范围（kw）：40.4～44.1；结构质量（kg）：405:；工作幅宽（cm）：180:；传动方式：中间齿轮传动；总安装刀数（把）：50；旋耕刀型号：ⅠT245 | / | 2019-12-31 | 江西省
24 | 耕整地机械 | 耕地机械 | 旋耕机（含履带自走式旋耕机） | 单轴2000-2500mm旋耕机 | 山西河东雄风农机有限公司 | 高箱体旋耕机 | 1GQKN-200G | 刀轴:单轴;耕幅:2000mm; | 框架式；外形尺寸（长×宽×高)mm：1060×2310×1270；配套动力范围（KW）：55.1～66.2；结构质量（kg）：396；工作幅宽（cm）：200；传动方式：中间齿轮箱传动；总安装刀数量（旋耕，把）：58；旋耕刀型号：IT245左右弯刀。 | / | 2021-12-31 | 山西省
25 | 耕整地机械 | 耕地机械 | 旋耕机（含履带自走式旋耕机） | 单轴2000-2500mm旋耕机 | 江苏沃得高新农业装备有限公司 | 水田平地搅浆机 | 1JSL-230B | 刀轴:单轴;耕幅:2300mm; | 结构型式：框架式；外形尺寸（长×宽×高)mm：2450×1050×950；配套动力范围(kW)：33.1～58.8；结构质量（kg）：340；工作幅宽(cm)：230；总安装刀数量(旋耕，把)：60； | / | 2020-12-31 | 江苏省
26 | 耕整地机械 | 耕地机械 | 旋耕机（含履带自走式旋耕机） | 单轴2000-2500mm旋耕机 | 河北运田农业机械制造有限公司 | 旋耕机 | 1GQN-200 | 刀轴:单轴;耕幅:2000mm; | 结构型式：单轴框架式；外形尺寸（长×宽×高)mm：1420×2350×1110；配套动力范围(kW)：73.5～80.9；结构质量（kg）：560；工作幅宽(cm)200；传动方式：中间；总安装刀数量(旋耕，把)：56；旋耕刀型号：ⅠT245；总安装刀数量(灭茬，把)：56；灭茬刀型号：ⅠT245。 | / | 2021-12-31 | 河北省
27 | 耕整地机械 | 耕地机械 | 旋耕机（含履带自走式旋耕机） | 单轴2000-2500mm旋耕机 | 连云港国旋机械有限公司 | 旋耕机 | 1GKN-200 | 刀轴:单轴;耕幅:2000mm; | 结构型式（圆梁式、框架式）：框架式 外形尺寸（长*宽*高）：1020*2190*1050 结构质量：415（kg）工作幅宽（cm）：200 传动方式（侧边、中间）：中间 旋耕刀型号：IT245 总安装刀数（把）：58 配套拖拉机标定功率（KW）：58.8-73.5 动力输出轴转速（r/min):540、720 | / | 2022-12-31 | 江苏省
28 | 耕整地机械 | 耕地机械 | 旋耕机（含履带自走式旋耕机） | 单轴2000-2500mm旋耕机 | 南昌春旋农机有限责任公司 | 旋耕机 | 1GQN-200J | 刀轴:单轴;耕幅:2000mm; | 结构形式：框架式；外形尺寸（长×宽×高）mm：2310×970×1010；配套动力范围（kw）：44.1～66.1；结构质量（kg）：400；工作幅宽（cm）：200；传动方式：中间齿轮传动；总安装刀数（把）：58；旋耕刀型号：ⅠT245 | / | 2019-12-31 | 江西省
29 | 耕整地机械 | 耕地机械 | 旋耕机（含履带自走式旋耕机） | 单轴2000-2500mm旋耕机 | 南昌春旋农机有限责任公司 | 旋耕机 | 1GQQN-230J | 刀轴:单轴;耕幅:2300mm; | 结构形式：框架式；外形尺寸（长×宽×高）mm：2540×1020×970；配套动力范围（kw）：58.8～66.1；结构质量（kg）：440；工作幅宽（cm）：230；传动方式：中间齿轮传动；总安装刀数（把）：62；旋耕刀型号：ⅠT245 | / | 2019-12-31 | 江西省
30 | 耕整地机械 | 耕地机械 | 旋耕机（含履带自走式旋耕机） | 单轴2000-2500mm旋耕机 | 湖南精创农业装备有限公司 | 旋耕机 | 1GQ-210 | 刀轴:单轴;耕幅:2100mm; | 结构型式：圆梁式；外形尺寸（长×宽×高)mm：2900×920×900；配套动力范围(kW)：45kW-59kW；结构质量（kg）：316；工作幅宽(cm)210；传动方式：侧边；总安装刀数量(旋耕，把)：62；旋耕刀型号：IT225；总安装刀数量(灭茬，把)：/；灭茬刀型号：/。 | / | 2022-12-31 | 湖南省
31 | 耕整地机械 | 耕地机械 | 旋耕机（含履带自走式旋耕机） | 单轴2000-2500mm旋耕机 | 湖南精创农业装备有限公司 | 旋耕机 | 1GQ-230 | 刀轴:单轴;耕幅:2300mm; | 结构型式：圆梁式；外形尺寸（长×宽×高)mm：3100×920×900；配套动力范围(kW)：45kW-59kW；结构质量（kg）：436；工作幅宽(cm)230；传动方式：侧边；总安装刀数量(旋耕，把)：64；旋耕刀型号：IT225；总安装刀数量(灭茬，把)：/；灭茬刀型号：/。 | / | 2022-12-31 | 湖南省
32 | 耕整地机械 | 耕地机械 | 旋耕机（含履带自走式旋耕机） | 单轴2000-2500mm旋耕机 | 常州汉森机械有限公司 | 旋耕机 | 1GKN-230 | 刀轴:单轴;耕幅:2300mm; | 结构型式：框架式；外形尺寸（长×宽×高)mm：1020×2536×1312；配套动力范围(kW)：51.5～62.5；结构质量（kg）：590；工作幅宽(cm)：230；传动方式：中间齿轮传动；总安装刀数量(旋耕，把)：62；旋耕刀型号：刀片自制1GKN-230A.0900.01/02正刀/反刀； | / | 2021-12-31 | 江苏省
33 | 耕整地机械 | 耕地机械 | 旋耕机（含履带自走式旋耕机） | 单轴2000-2500mm旋耕机 | 江苏沃得高新农业装备有限公司 | 水田平地搅浆机 | 1JSL-200B | 刀轴:单轴;耕幅:2000mm; | 结构型式：框架式；外形尺寸（长×宽×高)mm：2150×1050×950；配套动力范围(kW)：29.4～51.5；结构质量（kg）：320；工作幅宽(cm)：200；总安装刀数量(旋耕，把)：52； | / | 2020-12-31 | 江苏省
34 | 耕整地机械 | 耕地机械 | 旋耕机（含履带自走式旋耕机） | 单轴2000-2500mm旋耕机 | 常州汉森机械有限公司 | 水田埋茬（草）耕整机 | 1GSZ-230 | 刀轴:单轴;耕幅:2300mm; | 结构型式：圆梁式；外形尺寸（长×宽×高)mm：1055×2710×1047；配套动力范围(kW)：44.1～58.8；结构质量（kg）：374；工作幅宽(cm)：230；传动方式：侧边齿轮传动；总安装刀数量(旋耕，把)：58；旋耕刀型号：TP38L/TP38R | / | 2019-12-31 | 江苏省
35 | 耕整地机械 | 耕地机械 | 旋耕机（含履带自走式旋耕机） | 单轴2000-2500mm旋耕机 | 河北耕牛农业机械制造有限公司 | 旋耕机 | 1GKN-200 | 刀轴:单轴;耕幅:2000mm; | 标定功率范围：58.8-80.9kw，动力输出轴转速：720r/min，结构形式：单轴框架式，外形尺寸：1280×2290×1135㎜，作业速度范围：0.56-1.39m/s，工作幅宽：200㎝，耕深：12-16㎝，传动方式：中间齿轮传动，刀辊设计转速：294r/min，刀辊最大回旋半径：245㎜，总安装刀数：58把，刀轴连接形式：连接盘，旋耕刀型号：IT245. | / | 2021-12-31 | 河北省
36 | 耕整地机械 | 耕地机械 | 旋耕机（含履带自走式旋耕机） | 单轴2000-2500mm旋耕机 | 河北耕牛农业机械制造有限公司 | 旋耕机 | 1GKN-230 | 刀轴:单轴;耕幅:2300mm; | 标定功率范围：88.2-102.9kw，动力输出轴转速：720r/min，结构形式：单轴框架式，外形尺寸：1280×2540×1100㎜，作业速度范围：0.56-1.39m/s，工作幅宽：230㎝，耕深：12-16㎝，传动方式：中间齿轮传动，刀辊设计转速：294r/min，刀辊最大回旋半径：245㎜，总安装刀数：62把，刀轴连接形式：连接盘，旋耕刀型号：IT245. | / | 2021-12-31 | 河北省
37 | 耕整地机械 | 耕地机械 | 旋耕机（含履带自走式旋耕机） | 单轴2000-2500mm旋耕机 | 潍坊泰盛机械有限公司 | 旋耕机 | 1GQN-230 | 刀轴:单轴;耕幅:2300mm; | 结构形式:框架式;外形尺寸（长×宽×高）mm：1150×2500×1260；配套动力范围(kW)58.8-73.5；结构质量（kg）：470；工作幅宽(cm)230;传动方式：中间；总安装刀数量(旋耕，把)60；旋耕刀型号：It265。 | / | 2022-12-31 | 山东省
38 | 耕整地机械 | 耕地机械 | 旋耕机（含履带自走式旋耕机） | 单轴2000-2500mm旋耕机 | 潍坊泰盛机械有限公司 | 旋耕机 | 1GQN-200 | 刀轴:单轴;耕幅:2000mm; | 结构形式:框架式;外形尺寸（长×宽×高）mm：1100×2260×1030；配套动力范围(kW)44.1-51.4；结构质量（kg）：347；工作幅宽(cm)200;传动方式：中间；总安装刀数量(旋耕，把)48；旋耕刀型号：It245。 | / | 2022-12-31 | 山东省
39 | 耕整地机械 | 耕地机械 | 旋耕机（含履带自走式旋耕机） | 单轴2000-2500mm旋耕机 | 河北圣和农业机械有限公司 | 旋耕机 | 1GKNJG-210 | 刀轴:单轴;耕幅:2100mm; | 结构型式：框架式；外形尺寸（长×宽×高)mm：1200×2350×1240；配套动力范围(kW)：73.5～88.2；结构质量（kg）：610；工作幅宽(cm)210；传动方式：中间传动；总安装刀数量(旋耕，把)：60；旋耕刀型号：IT245。 | / | 2022-12-31 | 河北省
40 | 耕整地机械 | 耕地机械 | 旋耕机（含履带自走式旋耕机） | 单轴2000-2500mm旋耕机 | 河北圣和农业机械有限公司 | 旋耕机 | 1GKNJG-230 | 刀轴:单轴;耕幅:2300mm; | 结构型式：框架式；外形尺寸（长×宽×高)mm：1200×2480×1240；配套动力范围(kW)：73.5～95.55；结构质量（kg）：640；工作幅宽(cm)230；传动方式：中间传动；总安装刀数量(旋耕，把)：64；旋耕刀型号：IT245。 | / | 2022-12-31 | 河北省
41 | 耕整地机械 | 耕地机械 | 旋耕机（含履带自走式旋耕机） | 单轴2500mm及以上旋耕机 | 常州汉森机械有限公司 | 水田埋茬（草）耕整机 | 1GSZ-380 | 刀轴:单轴;耕幅:3800mm; | 结构型式：圆梁式；外形尺寸（长×宽×高)mm：965×3920×1095（折叠后：1265×2455×1095）；配套动力范围(kW)：69.9～73.5；结构质量（kg）：560；工作幅宽(cm)：380；传动方式：侧边齿轮传动；总安装刀数量(旋耕，把)：86；旋耕刀型号：TP38L/TP38R、TP38SL/TP38SR | / | 2018-12-31 | 江苏省
42 | 耕整地机械 | 耕地机械 | 旋耕机（含履带自走式旋耕机） | 单轴2500mm及以上旋耕机 | 常州汉森机械有限公司 | 水田平地搅浆机 | 1JS-460 | 刀轴:单轴;耕幅:4600mm; | 结构型式：液压折叠式；外形尺寸（长×宽×高)mm：4868×1065×1126（折叠后：2380×1065×2454）；配套动力范围(kW)：69.9～88.2；结构质量（kg）：900；工作幅宽(cm)：460；传动方式：两侧齿轮传动；总安装刀数量(旋耕，把)：114；旋耕刀型号：专用弧形打浆刀 | / | 2021-12-31 | 江苏省
43 | 耕整地机械 | 耕地机械 | 旋耕机（含履带自走式旋耕机） | 单轴2500mm及以上旋耕机 | 常州汉森机械有限公司 | 旋耕机 | 1GKN-250 | 刀轴:单轴;耕幅:2500mm; | 结构型式：框架式；外形尺寸（长×宽×高)mm：1020×2726×1312；配套动力范围(kW)：58.8～73.5；结构质量（kg）：610；工作幅宽(cm)：250；传动方式：中间齿轮传动；总安装刀数量(旋耕，把)：70；旋耕刀型号：刀片自制1GKN-230A.0900.01/02正刀/反刀； | / | 2021-12-31 | 江苏省
44 | 耕整地机械 | 耕地机械 | 旋耕机（含履带自走式旋耕机） | 单轴2500mm及以上旋耕机 | 南昌春旋农机有限责任公司 | 旋耕机 | 1GQQN-250J | 刀轴:单轴;耕幅:2500mm; | 结构形式：框架式；外形尺寸（长×宽×高）mm：2350×930×1090；配套动力范围（kw）：66.1以上；结构质量（kg）：600；工作幅宽（cm）：250；传动方式：中间齿轮传动；总安装刀数（把）：62；旋耕刀型号：ⅠT245 | / | 2019-12-31 | 江西省
45 | 耕整地机械 | 耕地机械 | 旋耕机（含履带自走式旋耕机） | 单轴2500mm及以上旋耕机 | 连云港国旋机械有限公司 | 旋耕机 | 1GKN-250 | 刀轴:单轴;耕幅:2500mm; | 结构型式（圆梁式、框架式）：框架式 外形尺寸（长*宽*高）：1040*2740*1210 结构质量：510(kg) 工作幅宽（cm）：250 传动方式（侧边、中间）：中间 旋耕刀型号：IT245 总安装刀数（把）：66 配套拖拉机标定功率（KW）：66.2-88.2 动力输出轴转速（r/min):540、720 | / | 2022-12-31 | 江苏省
46 | 耕整地机械 | 耕地机械 | 旋耕机（含履带自走式旋耕机） | 单轴2500mm及以上旋耕机 | 连云港国旋机械有限公司 | 旋耕机 | 1GKN-300 | 刀轴:单轴;耕幅:3000mm; | 结构型式（圆梁式、框架式）：框架式 外形尺寸（长*宽*高）：1100*3280*1190 结构质量：570（kg) 工作幅宽（cm）：300 传动方式（侧边、中间）：中间 旋耕刀型号：IT245 总安装刀数（把）：78 配套拖拉机标定功率（KW）：80.8-102.9 动力输出轴转速（r/min):540、720 | / | 2022-12-31 | 江苏省
47 | 耕整地机械 | 耕地机械 | 旋耕机（含履带自走式旋耕机） | 单轴2500mm及以上旋耕机 | 河北运田农业机械制造有限公司 | 旋耕机 | 1GQN-250 | 刀轴:单轴;耕幅:2500mm; | 结构型式：单轴框架式；外形尺寸（长×宽×高)mm：1450×2810×1200；配套动力范围(kW)：88.2～95.6；结构质量（kg）：685；工作幅宽(cm)250；传动方式：中间；总安装刀数量(旋耕，把)：70；旋耕刀型号：ⅠT245；总安装刀数量(灭茬，把)：70；灭茬刀型号：ⅠT245。 | / | 2021-12-31 | 河北省
48 | 耕整地机械 | 耕地机械 | 旋耕机（含履带自走式旋耕机） | 单轴2500mm及以上旋耕机 | 河北圣和农业机械有限公司 | 旋耕机 | 1GKNTG-260 | 刀轴:单轴;耕幅:2600mm; | 结构型式：框架式；外形尺寸（长×宽×高)mm：1185×2780×1290；配套动力范围(kW)：88.2～110.25；结构质量（kg）：715；工作幅宽(cm)260；传动方式：中间传动；总安装刀数量(旋耕，把)：72；旋耕刀型号：IT245。 | / | 2022-12-31 | 河北省
49 | 耕整地机械 | 耕地机械 | 旋耕机（含履带自走式旋耕机） | 单轴2500mm及以上旋耕机 | 河北圣和农业机械有限公司 | 旋耕机 | 1GKNTG-280 | 刀轴:单轴;耕幅:2800mm; | 结构型式：框架式；外形尺寸（长×宽×高)mm：1185×3055×1290；配套动力范围(kW)：110.25～132.3；结构质量（kg）：755；工作幅宽(cm)280；传动方式：中间传动；总安装刀数量(旋耕，把)：80；旋耕刀型号：IT245。 | / | 2022-12-31 | 河北省
50 | 耕整地机械 | 耕地机械 | 旋耕机（含履带自走式旋耕机） | 单轴2500mm及以上旋耕机 | 河北圣和农业机械有限公司 | 高箱框架旋耕机 | 1GQNGK-260 | 刀轴:单轴;耕幅:2600mm; | 结构型式：框架式；外形尺寸（长×宽×高)mm：1180×2745×1230；配套动力范围(kW)：73.5～88.2；结构质量（kg）：590；工作幅宽(cm)260；传动方式：中间传动；总安装刀数量(旋耕，把)：72；旋耕刀型号：IT245。 | / | 2022-12-31 | 河北省
51 | 耕整地机械 | 耕地机械 | 旋耕机（含履带自走式旋耕机） | 单轴2500mm及以上旋耕机 | 河北圣和农业机械有限公司 | 旋耕机 | 1GKNJG-280 | 刀轴:单轴;耕幅:2800mm; | 结构型式：框架式；外形尺寸（长×宽×高)mm：1200×3055×1240；配套动力范围(kW)：110.25～132.3k；结构质量（kg）：705；工作幅宽(cm)280；传动方式：中间传动；总安装刀数量(旋耕，把)：80；旋耕刀型号：IT245。 | / | 2022-12-31 | 河北省
52 | 耕整地机械 | 耕地机械 | 旋耕机（含履带自走式旋耕机） | 单轴2500mm及以上旋耕机 | 河北圣和农业机械有限公司 | 旋耕机 | 1GKNJG-260 | 刀轴:单轴;耕幅:2600mm; | 结构型式：框架式；外形尺寸（长×宽×高)mm：1200×2780×1240；配套动力范围(kW)：88.2～110.25；结构质量（kg）：665；工作幅宽(cm)260；传动方式：中间传动；总安装刀数量(旋耕，把)：72；旋耕刀型号：IT245。 | / | 2022-12-31 | 河北省
53 | 耕整地机械 | 耕地机械 | 旋耕机（含履带自走式旋耕机） | 单轴2500mm及以上旋耕机 | 山西河东雄风农机有限公司 | 旋耕机 | 1GKN-300 | 刀轴:单轴;耕幅:3000mm; | 结构型式：框架式；外形尺寸（长×宽×高)mm：1165×3216×1220；配套动力范围（KW）：88.2～117.6；结构质量（kg）：598；工作幅宽（cm）：300；传动方式：中间齿轮箱传动；总安装刀数量（旋耕，把）：84；旋耕刀型号：IT245左右弯刀。 | / | 2021-12-31 | 山西省
54 | 耕整地机械 | 耕地机械 | 旋耕机（含履带自走式旋耕机） | 单轴2500mm及以上旋耕机 | 常州汉森机械有限公司 | 水田埋茬（草）耕整机 | 1GSZ-265 | 刀轴:单轴;耕幅:2650mm; | 结构型式：圆梁式；外形尺寸（长×宽×高)mm：965×2915×1095；配套动力范围(kW)：58.8～66.2；结构质量（kg）：370；工作幅宽(cm)：265；传动方式：侧边齿轮传动；总安装刀数量(旋耕，把)：68；旋耕刀型号：TP38L/TP38R、TP38SL/TP38SR | / | 2019-12-31 | 江苏省
55 | 耕整地机械 | 耕地机械 | 旋耕机（含履带自走式旋耕机） | 单轴2500mm及以上旋耕机 | 常州汉森机械有限公司 | 水田埋茬（草）耕整机 | 1GSZ-285 | 刀轴:单轴;耕幅:2850mm; | 结构型式：圆梁式；外形尺寸（长×宽×高)mm：965×3115×1095；配套动力范围(kW)：62.5～66.2；结构质量（kg）：390；工作幅宽(cm)：285；传动方式：侧边齿轮传动；总安装刀数量(旋耕，把)：74；旋耕刀型号：TP38L/TP38R、TP38SL/TP38SR | / | 2019-12-31 | 江苏省
56 | 耕整地机械 | 耕地机械 | 旋耕机（含履带自走式旋耕机） | 单轴2500mm及以上旋耕机 | 常州汉森机械有限公司 | 水田埋茬（草）耕整机 | 1GSZ-300 | 刀轴:单轴;耕幅:3000mm; | 结构型式：圆梁式；外形尺寸（长×宽×高)mm：965×3315×1095；配套动力范围(kW)：66.2～73.5；结构质量（kg）：480；工作幅宽(cm)：300；传动方式：侧边齿轮传动；总安装刀数量(旋耕，把)：80；旋耕刀型号：TP38L/TP38R、TP38SL/TP38SR | / | 2018-12-31 | 江苏省
57 | 耕整地机械 | 耕地机械 | 旋耕机（含履带自走式旋耕机） | 单轴2500mm及以上旋耕机 | 江苏沃得高新农业装备有限公司 | 水田埋茬（草）耕整机 | 1JMS-300 | 刀轴:单轴;耕幅:3000mm; | 结构型式：框架式；外形尺寸（长×宽×高)mm：1410×3270×1080；配套动力范围(kW)：88.2～110.3；结构质量（kg）：640；工作幅宽(cm)：300；传动方式：中间齿轮传动；总安装刀数量(旋耕，把)：128；旋耕刀型号：ⅢT175； | / | 2020-12-31 | 江苏省
58 | 耕整地机械 | 耕地机械 | 旋耕机（含履带自走式旋耕机） | 单轴2500mm及以上旋耕机 | 江苏沃得高新农业装备有限公司 | 水田埋茬（草）耕整机 | 1JMS-320 | 刀轴:单轴;耕幅:3200mm; | 结构型式：框架式；外形尺寸（长×宽×高)mm：1410×3470×1080；配套动力范围(kW)：95.6～117.7；结构质量（kg）：650；工作幅宽(cm)：320；传动方式：中间齿轮传动；总安装刀数量(旋耕，把)：144；旋耕刀型号：ⅢT175； | / | 2020-12-31 | 江苏省
59 | 耕整地机械 | 耕地机械 | 旋耕机（含履带自走式旋耕机） | 单轴2500mm及以上旋耕机 | 江苏沃得高新农业装备有限公司 | 水田埋茬（草）耕整机 | 1JMS-280 | 刀轴:单轴;耕幅:2800mm; | 结构型式：框架式；外形尺寸（长×宽×高)mm：1410×3070×1080；配套动力范围(kW)：73.5～95.6；结构质量（kg）：630；工作幅宽(cm)：280；传动方式：中间齿轮传动；总安装刀数量(旋耕，把)：128；旋耕刀型号：ⅢT175； | / | 2020-12-31 | 江苏省
60 | 耕整地机械 | 耕地机械 | 旋耕机（含履带自走式旋耕机） | 单轴2500mm及以上旋耕机 | 江苏沃得高新农业装备有限公司 | 水田平地搅浆机 | 1JSL-320B | 刀轴:单轴;耕幅:3200mm; | 结构型式：框架式；外形尺寸（长×宽×高)mm：3370×1050×950；配套动力范围(kW)：58.8～73.6；结构质量（kg）：430；工作幅宽(cm)：320；总安装刀数量(旋耕，把)：84； | / | 2020-12-31 | 江苏省
61 | 耕整地机械 | 耕地机械 | 旋耕机（含履带自走式旋耕机） | 单轴2500mm及以上旋耕机 | 江苏沃得高新农业装备有限公司 | 水田平地搅浆机 | 1JSL-280B | 刀轴:单轴;耕幅:2800mm; | 结构型式：框架式；外形尺寸（长×宽×高)mm：2990×1050×950；配套动力范围(kW)：44.1～66.1；结构质量（kg）：400；工作幅宽(cm)：280；总安装刀数量(旋耕，把)：74； | / | 2020-12-31 | 江苏省
62 | 耕整地机械 | 耕地机械 | 旋耕机（含履带自走式旋耕机） | 1200-2000mm履带自走式旋耕机 | 湖南龙舟农机股份有限公司 | 现：自走履带式旋耕机(原：履带自走式旋耕机) | 现：1GZL-180(原：1GZ-180) | 耕幅:1800mm;形式:履带自走式; | 外形尺寸：长3370宽1940高2520mm；整机质量：1980kg；工作幅宽(cm)：180；传动方式：皮带+齿轮；总安装刀数量(把)：48；旋耕刀型号：IT245。履带类型：橡胶；履带规格（节距90mmX48节X宽350mm）；履带轨距（mm）：1050；变速箱型式：机械变速；档位数：(3+1)x2个。 | 标配-配套动力型号：YN4MZ065-30CR；制造商：昆明云内动力股份有限公司；标定功率(kW)：48；标定转速（r/min）：2400；排放标准：第三阶段。 | 2018-12-31 | 湖南省
63 | 耕整地机械 | 耕地机械 | 旋耕机（含履带自走式旋耕机） | 2000mm及以上履带自走式旋耕机 | 湖南龙舟农机股份有限公司 | 现：自走履带式旋耕机(原：履带自走式旋耕机) | 现：1GZL-230(原：1GZ-230) | 耕幅:2300mm;形式:履带自走式; | 外形尺寸（工作状态，长×宽×高)mm：长3580宽2410高2540mm；结构质量（kg）：2260；工作幅宽(cm)：230；传动方式：皮带+齿轮；总安装刀数量(把)：64；旋耕刀型号：IT245。履带类型：橡胶；履带规格（节距90mmX48节X宽350mm）；履带轨距（mm）：1200；变速箱型式：机械变速；档位数：(3+1)x2个。 | 标配-配套动力型号：YN4D086-30CR；制造商：昆明云内动力股份有限公司；标定功率(kW)：60；标定转速（r/min）：2400；排放标准：第三阶段。 选配一 动力型号：YN4C086-30CR4；制造商：昆明云内动力股份有限公司；标定功率(kW)：60；标定转速（r/min）：2400；排放标准：第三阶段。 选配二 动力型号：YN4D086-30CR4；制造商：昆明云内动力股份有限公司；标定功率(kW)：60；标定转速（r/min）：2400；排放标准：第三阶段。 | 2019-12-31 | 湖南省
64 | 耕整地机械 | 耕地机械 | 旋耕机（含履带自走式旋耕机） | 2000mm及以上履带自走式旋耕机 | 湖南龙舟农机股份有限公司 | 现：自走履带式旋耕机(原：履带自走式旋耕机) | 现：1GZL-205(原：1GZ-205) | 耕幅:2050mm;形式:履带自走式; | 外形尺寸：长3520宽2250高2520mm；整机质量：2000kg；工作幅宽(cm)：205；传动方式：皮带；总安装刀数量(把)：56；旋耕刀型号：IT245。履带类型：橡胶；履带规格（节距90mmX48节X宽350mm）；履带轨距（mm）：1050；变速箱型式：机械变速；档位数：(3+1)x2个。 | 标配-配套动力型号：YN4A075-30CR；制造商：昆明云内动力股份有限公司；标定功率(kW)：52；标定转速（r/min）：2400；排放标准：第三阶段。 选配一 动力型号：YN4C075-30CR；制造商：昆明云内动力股份有限公司；标定功率(kW)：52；标定转速（r/min）：2400；排放标准：第三阶段。 选配二动力型号：4D32YT30/704；制造商：浙江新柴股份有限公司；标定功率(kW)：52；标定转速（r/min）：2400；排放标准：第三阶段。 | 2018-12-31 | 湖南省
65 | 耕整地机械 | 耕地机械 | 旋耕机（含履带自走式旋耕机） | 2000mm及以上履带自走式旋耕机 | 中联重机浙江有限公司 | 履带自走式旋耕机 | 1GLZ-230A | 耕幅:2300mm;形式:履带自走式; | 外形尺寸（工作状态，长×宽×高)mm：3580×2470×2600；结构质量（kg）：2010；工作幅宽(cm)：230；传动方式：轴传动；总安装刀数量(把)：106；旋耕刀型号：IT195。履带类型：橡胶；履带规格（节距mm×节数×宽mm）：90×51×350/400；履带轨距（mm）：1200；变速箱型式：机械+液压无级变速；档位数：3。 | 标配-配套动力型号：YCD4N23T8-100B；制造商：广西玉柴动力机械有限公司；标定功率(kW)：73；标定转速（r/min）：2600；排放标准：第3阶段。选配一、配套动力型号：4D32RT30/1006；制造商：浙江新柴股份有限公司；标定功率(kW)：73.5；标定转速（r/min）：2600；排放标准：第3阶段。 | 2019-12-31 | 浙江省
66 | 耕整地机械 | 耕地机械 | 旋耕机（含履带自走式旋耕机） | 2000mm及以上履带自走式旋耕机 | 星光农机股份有限公司 | 履带自走式旋耕机 | 1GLX-200 | 耕幅:2000mm;形式:履带自走式; | 外形尺寸（工作状态，长×宽×高)mm：3340mm×2250mm×2300mm；结构质量（kg）：1750kg；工作幅宽(cm)：2000mm；传动方式：侧齿轮传动；总安装刀数量(把)：60片；履带类型：橡胶；履带规格（节距mm×节数×宽mm）：90mm×49节×350mm；履带轨距（mm）：1150mm。 | 发动机型号:YN4B085-30CR；制造商:昆明云内动力股份有限公司；功率:60KW；转速：2400r/min；排放标准：国三动力 | 2018-12-31 | 浙江省
67 | 耕整地机械 | 耕地机械 | 深松机 | 3铲及以下深松机 | 馆陶县飞翔机械装备制造有限公司 | 现：浅耕深松机(原：深松机) | 现：1SL-120(原：1SSL-120) | 深松部件:3个; | 配套动力：100～120kW；外形尺寸（工作状态，长×宽×高)：2950×1520×1400mm；结构质量：426kg；深松铲结构型式：凿式；工作铲数：3个；铲间距：40cm；工作幅宽：120cm；深松深度：25-35cm； | / | 2019-12-31 | 河北省
68 | 耕整地机械 | 耕地机械 | 深松机 | 3铲及以下深松机 | 庆阳布谷鸟机械制造有限公司 | 全方位深松机 | 1SQ-340 | 深松部件:3个; | 配套动力范围（kW）：58.8-88.2；外形尺寸（工作状态，长×宽×高)mm：1200×2950×1350；结构质量（kg）：493；深松铲结构型式：倒梯形；排列方式：前2后1；数量：3个；铲间距：75cm；工作幅宽：240cm；深松深度：25-40cm； | / | 2021-12-31 | 甘肃省
69 | 耕整地机械 | 耕地机械 | 深松机 | 4-5铲深松机 | 江苏沃得高新农业装备有限公司 | 深松机 | 1S-230 | 深松部件:4个; | 配套动力范围（kW）：66.1～80.8；外形尺寸（长×宽×高)mm：1250×2750×1400；结构质量（kg）：590；深松铲结构型式：凿形铲带翼；数量：4个；铲间距：35-68cm（可调）；工作幅宽：230cm；深松深度：25-35cm； | / | 2020-12-31 | 江苏省
70 | 耕整地机械 | 耕地机械 | 深松机 | 4-5铲深松机 | 江苏沃得高新农业装备有限公司 | 深松整地联合作业机 | 1SZL-250 | 深松部件:5个; | 配套动力范围（kW）：91.9～110.3；外形尺寸（长×宽×高)mm：3435×3020×1345；结构质量（kg）：1100；深松铲结构型式：凿形铲带翼；数量：5个；铲间距：50cm；工作幅宽：250cm；深松深度：25-35cm； | / | 2020-12-31 | 江苏省
71 | 耕整地机械 | 耕地机械 | 深松机 | 4-5铲深松机 | 江苏沃得高新农业装备有限公司 | 深松整地联合作业机 | 1SZL-200 | 深松部件:4个; | 配套动力范围（kW）：91.9～103；外形尺寸（长×宽×高)mm：1590×2270×1180；结构质量（kg）：540；深松铲结构型式：凿形铲带翼；数量：4个；铲间距：40cm；工作幅宽：200cm；深松深度：25-35cm； | / | 2020-12-31 | 江苏省
72 | 耕整地机械 | 耕地机械 | 深松机 | 4-5铲深松机 | 西安大洋现代农业装备有限公司 | 深松机 | 1SS-200 | 深松部件:5个; | 配套动力范围：58-74kw拖拉机；工作状态外形尺寸（长×宽×高）：1500mm×2000mm×1170mm;结构质量：280kg；深松铲结构形式：凿铲式；排列方式：梯形；数量：5个；铲间距：40cm;工作幅宽：200cm; 深松深度：30-45可调 | / | 2022-12-31 | 陕西省
73 | 耕整地机械 | 耕地机械 | 深松机 | 4-5铲深松机 | 青岛鲁耕农业机械有限公司 | 深松机 | 1S-270B | 深松部件:4个; | 外形尺寸（长*宽*高）1550mm*2780mm*1470mm；结构质量740kg；配套动力（99.2-117.6）KW四驱轮式拖拉机；深松铲结构形式倒梯形曲面铲，深松铲数量4个；工作幅宽270cm；铲间距67.5cm；耕深≥30cm；作业速度≥4.4km/h；作业小时生产率≥1.2h㎡/h | / | 2021-12-31 | 山东省
74 | 耕整地机械 | 耕地机械 | 深松机 | 4-5铲深松机 | 青岛鲁耕农业机械有限公司 | 深松机 | 1S-230 | 深松部件:5个; | 结构形式悬挂式；外形尺寸（长*宽*高）1150mm*2480mm*1245mm；结构质量320kg；配套动力73.5-92.0KW轮式拖拉机；深松铲结构形式平凿双翼，深松铲数量5个；翼铲宽度32cm；工作幅宽230cm；铲间距50cm；深松深度＞30cm；纯工作小时生产率 0.6-1.0h㎡/h | / | 2018-12-31 | 山东省
75 | 耕整地机械 | 耕地机械 | 深松机 | 4-5铲深松机 | 青岛鲁耕农业机械有限公司 | 深松机 | 1S-230C | 深松部件:5个; | 结构形式悬挂式；外形尺寸（长*宽*高）1550mm*2550mm*1300mm；结构质量726kg；配套动力81-103K小时生产率≥0.6h㎡/hW轮式拖拉机；深松铲结构形式平凿双翼，深松铲数量5个；翼铲宽度32cm；工作幅宽230cm；铲间距46cm；深松深度＞30cm；作业速度≥2.6km/h纯工作 | / | 2021-12-31 | 山东省
76 | 耕整地机械 | 耕地机械 | 深松机 | 4-5铲深松机 | 青岛鲁耕农业机械有限公司 | 深松机 | 1S-210B | 深松部件:4个; | 外形尺寸（长*宽*高）1490mm*2445mm*1350mm；结构质量850kg；配套动力≥66.2KW；深松铲结构形式曲面铲，深松铲数量4个；工作幅宽210cm；铲间距55cm；耕深≥25cm；作业速度≥4km/h； 作业小时生产率 ≥0.40h㎡/h | / | 2020-12-31 | 山东省
77 | 耕整地机械 | 耕地机械 | 深松机 | 4-5铲深松机 | 青岛鲁耕农业机械有限公司 | 深松机 | 1S-260 | 深松部件:5个; | 外形尺寸（长*宽*高）2525mm*2850mm*1270mm；结构质量1150kg；配套动力≥77.2KW；深松铲结构形式平凿双翼，深松铲数量5个；工作幅宽260cm；铲间距52cm；耕深≥25cm；作业速度≥6km/h； 作业小时生产率 ≥0.60h㎡/h | / | 2020-12-31 | 山东省
78 | 耕整地机械 | 耕地机械 | 深松机 | 4-5铲深松机 | 庆阳布谷鸟机械制造有限公司 | 铲式深松机 | 1S-5 | 深松部件:5个; | 配套动力范围（kW）：40.4-66.2；外形尺寸（工作状态，长×宽×高)mm：1200×1870×1120；结构质量（kg）：410；深松铲结构型式：凿铲式；排列方式：前2后3；数量：5个；铲间距：30-40cm；工作幅宽：150cm；深松深度：30-40cm； | / | 2018-12-31 | 甘肃省
79 | 耕整地机械 | 耕地机械 | 深松机 | 4-5铲深松机 | 河北中农博远农业装备有限公司 | 深松机 | 1S-264 | 深松部件:5个; | 结构形式：悬挂式，外型尺寸(长*宽*高）：2838mm*2730mm*1603mm，工作宽幅：260cm,铲间距：52cm,深松铲结构型式：凿铲式，深松铲排列方式：双排（前2后3），深松铲数量5个，作业速度（km/h）：4-10，作业小时生产率（h㎡/h）：0.8-2，耕深：30-40cm | / | 2022-12-31 | 河北省
80 | 耕整地机械 | 耕地机械 | 深松机 | 4-5铲深松机 | 山东华运农机设备有限公司 | 深松机 | 1S-200 | 深松部件:4个; | 配套动力范围（kW）：≥73.5kw；外形尺寸（工作状态，长×宽×高)mm：1830×3120×1380；结构质量（kg）：845kg；深松铲结构型式：偏柱式；排列方式：沿工作幅宽相向对称排列；数量：4个；铲间距：80(中间）、45~55（两侧）cm；工作幅宽：200cm；深松深度：25~35cm； | / | 2019-12-31 | 山东省
81 | 耕整地机械 | 耕地机械 | 深松机 | 4-5铲深松机 | 河北圣和农业机械有限公司 | 深松机 | 1SS-280A | 深松部件:4个; | 配套动力范围（kW）：88.2～95.55；外形尺寸（工作状态，长×宽×高)mm：1145×2670×1480；结构质量（kg）：640；深松铲结构型式：偏柱式；排列方式：两排；数量：4个；铲间距：70cm；工作幅宽：280cm；深松深度：35～40cm。 | / | 2022-12-31 | 河北省
82 | 耕整地机械 | 耕地机械 | 深松机 | 4-5铲深松机 | 江苏沃得高新农业装备有限公司 | 深松机 | 1S-250 | 深松部件:5个; | 配套动力范围（kW）：80.8～95.6；外形尺寸（长×宽×高)mm：1250×2950×1380；结构质量（kg）：635；深松铲结构型式：凿形铲带翼；数量：5个；铲间距：35-55cm（可调）；工作幅宽：250cm；深松深度：25-35cm； | / | 2020-12-31 | 江苏省
83 | 耕整地机械 | 耕地机械 | 深松机 | 4-5铲深松机 | 江苏沃得高新农业装备有限公司 | 深松机 | 1S-200 | 深松部件:4个; | 配套动力范围（kW）：58.3～80.8；外形尺寸（长×宽×高)mm：1300×2356×1140；结构质量（kg）：340；深松铲结构型式：凿形铲；数量：4个；铲间距：35-60cm（可调）；工作幅宽：200cm；深松深度：25-35cm； | / | 2020-12-31 | 江苏省
84 | 耕整地机械 | 耕地机械 | 深松机 | 4-5铲深松机 | 馆陶县飞翔机械装备制造有限公司 | 现：翻转浅耕深松机(原：翻转深松浅翻机) | 1SLF-160 | 深松部件:4个; | 配套动力范围：73.5～88.2kW；外形尺寸（工作状态，长×宽×高)：3550×1850×1620mm；结构质量：1040kg；深松铲结构型式：凿式；工作铲数：左4，右4个；铲间距：40cm；工作幅宽：160cm；深松深度：30-35cm； | / | 2020-12-31 | 河北省
85 | 耕整地机械 | 耕地机械 | 深松机 | 4-5铲深松机 | 馆陶县飞翔机械装备制造有限公司 | 现：翻转浅耕深松机(原：翻转深松浅翻机) | 1SLF-200 | 深松部件:5个; | 配套动力范围：88.2～102.9kW；外形尺寸（工作状态，长×宽×高)：4650×2030×1620mm；结构质量：1130kg；深松铲结构型式：凿式；工作铲数：左5，右5个；铲间距：40cm；工作幅宽：200cm；深松深度：30-35cm； | / | 2020-12-31 | 河北省
86 | 耕整地机械 | 耕地机械 | 深松机 | 6铲及以上深松机 | 青岛鲁耕农业机械有限公司 | 深松机 | 1S-450B | 深松部件:8个; | 外形尺寸（长*宽*高）1690mm*4800mm*1418mm；结构质量1438kg；配套动力≥154.3KW；深松铲结构形式曲面铲，深松铲数量8个；工作幅宽450cm；铲间距64.3cm；耕深40-50cm；作业速度5-7km/h；作业小时生产率 2.0-3.1h㎡/h；深松形式全方位深松 | / | 2019-12-31 | 山东省
87 | 耕整地机械 | 耕地机械 | 深松机 | 6铲及以上深松机 | 青岛鲁耕农业机械有限公司 | 深松机 | 1S-310B | 深松部件:6个; | 外形尺寸（长*宽*高）3440mm*1180mm*1385mm；结构质量948kg；配套动力≥99.2KW；深松铲结构形式曲面铲，深松铲数量6个；工作幅宽310cm；铲间距55cm；耕深＞30cm；作业速度2.6-4.3km/h；作业小时生产率 0.8-1.2h㎡/h | / | 2018-12-31 | 山东省
88 | 耕整地机械 | 耕地机械 | 深松机 | 6铲及以上深松机 | 青岛鲁耕农业机械有限公司 | 深松机 | 1S-300B | 深松部件:6个; | 外形尺寸（长*宽*高）1690mm*3310mm*1418mm；结构质量860kg；配套动力≥96KW；深松铲结构形式曲面铲，深松铲数量6个；工作幅宽300cm；铲间距60cm；耕深40-50cm；作业速度5-7km/h；作业小时生产率 1.2-2.1h㎡/h；深松形式全方位深松 | / | 2019-12-31 | 山东省
89 | 耕整地机械 | 耕地机械 | 深松机 | 6铲及以上深松机 | 青岛鲁耕农业机械有限公司 | 深松机 | 1S-350B | 深松部件:6个; | 外形尺寸（长*宽*高）1690mm*3800mm*1418mm；结构质量1200kg；配套动力≥121KW；深松铲结构形式曲面铲，深松铲数量6个；工作幅宽350cm；铲间距70cm；耕深40-50cm；作业速度5-7km/h；作业小时生产率 1.5-2.5h㎡/h | / | 2019-12-31 | 山东省
90 | 耕整地机械 | 耕地机械 | 深松机 | 6铲及以上深松机 | 西安大洋现代农业装备有限公司 | 深松机 | 1SS-220 | 深松部件:7个; | 配套动力范围：74-88kw拖拉机；工作状态外形尺寸（长×宽×高）：1500mm×2200mm×1170mm；结构质量：320kg;深松铲结构形式：凿铲式；排列方式：梯形；数量：7个；铲间距：31cm;工作幅宽：220cm;深松深度：30-45cm(可调)。 | / | 2022-12-31 | 陕西省
91 | 耕整地机械 | 耕地机械 | 深松机 | 6铲及以上深松机 | 馆陶县飞翔机械装备制造有限公司 | 现：翻转浅耕深松机(原：翻转深松浅翻机) | 1SLF-240 | 深松部件:6个; | 配套动力范围：110.3～132.4kW；外形尺寸（工作状态，长×宽×高)：5350×2430×1620mm；结构质量：1450kg；深松铲结构型式：凿式；工作铲数：左6，右6；铲间距：40cm；工作幅宽：240cm；深松深度：30～35cm； | / | 2020-12-31 | 河北省
92 | 耕整地机械 | 耕地机械 | 深松机 | 6铲及以上深松机 | 山东华运农机设备有限公司 | 深松机 | 1S-280 | 深松部件:6个; | 配套动力范围（kW）：≥88.2kw；外形尺寸（工作状态，长×宽×高)mm：1830×3900×1380；结构质量（kg）：1090kg；深松铲结构型式：偏柱式；排列方式：沿工作幅宽相向对称排列；数量：6个；铲间距：80(中间）、50、50（两侧）cm；工作幅宽：280cm；深松深度：25~35cm； | / | 2021-12-31 | 山东省
93 | 耕整地机械 | 耕地机械 | 深松机 | 6铲及以上深松机 | 山东华运农机设备有限公司 | 深松机 | 1S-300 | 深松部件:6个; | 配套动力范围（kW）：≥88.2kw；外形尺寸（工作状态，长×宽×高)mm：1830×4100×1380；结构质量（kg）：1100kg；深松铲结构型式：偏柱式；排列方式：沿工作幅宽相向对称排列；数量：6个；铲间距：80(中间）、50、60（两侧）cm；工作幅宽：300cm；深松深度：25~35cm； | / | 2021-12-31 | 山东省
94 | 耕整地机械 | 耕地机械 | 深松机 | 6铲及以上深松机 | 山东华运农机设备有限公司 | 深松机 | 1S-230 | 深松部件:6个; | 配套动力范围（kW）：≥88.2kw；外形尺寸（工作状态，长×宽×高)mm：1830×3300×1380；结构质量（kg）：1000kg；深松铲结构型式：偏柱式；排列方式：沿工作幅宽相向对称排列；数量：6个；铲间距：80(中间）、45~55（两侧）cm；工作幅宽：230cm；深松深度：25~35cm； | / | 2019-12-31 | 山东省
95 | 耕整地机械 | 耕地机械 | 深松机 | 6铲及以上深松机 | 山东华运农机设备有限公司 | 深松机 | 1S-250 | 深松部件:6个; | 配套动力范围（kW）：≥88.2kw；外形尺寸（工作状态，长×宽×高)mm：1830×3600×1380；结构质量（kg）：1030kg；深松铲结构型式：偏柱式；排列方式：沿工作幅宽相向对称排列；数量：6个；铲间距：80(中间）、45~55（两侧）cm；工作幅宽：250cm；深松深度：25~35cm； | / | 2019-12-31 | 山东省
96 | 耕整地机械 | 耕地机械 | 深松机 | 6铲及以上深松机 | 任丘市超鹰农机有限公司 | 深松机 | 1S-310 | 深松部件:6个; | 1S-310型深松机，结构形式 悬挂式，配套动力范围 95.6kW～154.4KW，工作状态外形尺寸（长×宽×高）2420mm×3170mm×1380mm，工作速度 3km-6km，作业小时生产率0.6hm2-1.4hm2，工作幅宽312cm，铲间距52cm， 深松铲 结构形式 偏柱式（曲面铲） 排列方式 双排（前2后4),数量 6个， 耕深 深松30cm～35cm | / | 2021-12-31 | 河北省
97 | 耕整地机械 | 耕地机械 | 深松机 | 6铲及以上深松机 | 山西河东雄风农机有限公司 | 深松机 | 1S-350A | 深松部件:7个; | 配套动力kW：117.6以上；外形尺寸(长×宽×高)mm：2100×3660×1460；结构质量kg：900；深松铲结构型式：凿形式；深松铲排列方式：前3后4；：深松铲数量：7；铲间距cm：50；工作幅宽（cm）：350；深松深度cm：25～40。 | / | 2021-12-31 | 山西省
98 | 耕整地机械 | 耕地机械 | 深松机 | 6铲及以上深松机 | 临洮县宏丰机械制造有限公司 | 深松机 | 1Z-250 | 深松部件:6个; | 外形尺寸（长×宽×高）：1130×2620×1300（mm）,深松铲数量：6（个），工作幅宽：250（cm），结构质量：560（kg），结构形式：凿形深松铲（/）,配套拖拉机标定功率：58.8-73.5（kw），与拖拉机联接方式：三点悬挂（/），深松耕深：28（cm）,作业小时生产率：0.7（hm²/h） | / | 2018-12-31 | 甘肃省
99 | 耕整地机械 | 耕地机械 | 深松机 | 6铲及以上深松机 | 庆阳布谷鸟机械制造有限公司 | 铲式深松机 | 1S-7 | 深松部件:7个; | 配套动力范围（kW）：58.8-88.2；外形尺寸（工作状态，长×宽×高)mm：1510×2470×1270；结构质量（kg）：520；深松铲结构型式：凿铲式；排列方式：前4后3；数量：7个；铲间距：30-36cm；工作幅宽：2150cm；深松深度：30-40cm； | / | 2018-12-31 | 甘肃省
100 | 耕整地机械 | 耕地机械 | 开沟机 | 开沟深度50cm以下配套轮式拖拉机开沟机 | 淮安市众鼎机械制造有限公司 | 开沟机 | 1KJ-35 | 配套动力:轮式拖拉机;开沟深度:37cm; | 配套动力范围（kW）：55~96；外形尺寸（工作状态，长×宽×高)mm：1580*1140*1390；结构形式：悬挂式；开沟器型式：圆盘式；开沟器数量：1个。 | / | 2022-12-31 | 江苏省
101 | 耕整地机械 | 耕地机械 | 微耕机 | 功率4kW以下微耕机 | 重庆卓格豪斯机械有限公司 | 微耕机 | 1WG2.5-55FQ-ZC | 标定功率:2.5kW; | 外形尺寸（长×宽×高)mm：1270×600×900；工作幅宽(cm):55；结构质量（kg）：28.5；传动方式（发动机输出）：直联；传动方式（刀辊）：蜗轮蜗杆传动；旋耕刀型号：防缠刀；总安装刀数量(把)：18；主离合器型式：离心离合式。 | 配套动力型号：NH150；制造商：重庆宗申通用动力机械有限公司；标定功率(kW)：2.5kW；标定转速（r/min）：3600. | 2022-12-31 | 重庆市
102 | 耕整地机械 | 耕地机械 | 微耕机 | 功率4kW以下微耕机 | 重庆尚翔机电有限公司 | 微耕机 | 1WGFQ2.2-45A | 标定功率:2.2kW; | 外形尺寸（长×宽×高)mm：1270×500×900；工作幅宽(cm)：45；结构质量（kg）：25；传动方式（发动机输出）：直联式；传动方式（刀辊）：齿轮传动；旋耕刀型号：旱地刀；总安装刀数量(把)：24；主离合器型式：离心离合式。 | 配套动力型号：NH130汽油机；制造商：重庆宗申通用动力机械有限公司；标定功率(kW)：2.2；标定转速（r/min）：3600； | 2022-12-31 | 重庆市
103 | 耕整地机械 | 耕地机械 | 微耕机 | 功率4kW以下微耕机 | 重庆尚翔机电有限公司 | 微耕机 | 1WGFQ2.2-45B | 标定功率:2.2kW; | 外形尺寸（长×宽×高)mm：1270×500×860；工作幅宽(cm)：45；结构质量（kg）：28；传动方式（发动机输出）：直联式；传动方式（刀辊）：齿轮传动；旋耕刀型号：旱地刀；总安装刀数量(把)：12；主离合器型式：离心离合式。 | 配套动力型号：NH130汽油机；制造商：重庆宗申通用动力机械有限公司；标定功率(kW)：2.2；标定转速（r/min）：3600； | 2022-12-31 | 重庆市
104 | 耕整地机械 | 耕地机械 | 微耕机 | 功率4kW以下微耕机 | 威马农机股份有限公司 | 微耕机 | 1WG1.6-33FQ-DL | 标定功率:1.6kW; | 外形尺寸（长X宽X高）mm：1250X480X880；工作幅宽（cm）：33；结构质量（kg）：31；传动方式（发动机输出）：皮带传动；传动方式；（刀辊）：链条传动；旋耕刀型号：防缠刀；总安装刀数量（把）：12；主离合器型式：张紧轮式 | 配套动力型号：WM156F/P；制造商：威马农机股份有限公司；标定功率(kW)：1.6；标定转速（r/min）：3600。 | 2022-12-31 | 重庆市
105 | 耕整地机械 | 耕地机械 | 微耕机 | 功率4kW以下微耕机 | 湖北华联机械制造实业股份有限公司 | 微耕机 | 1WGQ1.1-35 | 标定功率:1.1kW; | 外形尺寸（长*宽*高）：1100×425×840mm；工作幅宽：350mm；结构质量：17kg；传动方式（发动机输出)：直联传动；传动方式（刀辊)：齿轮传动；旋耕刀型号：组合式专用刀Ⅱ型；总安装刀数：16把；离合器型式：摩擦片式； | 发动机型号：1E40F-2E汽油机；制造商：山东华盛农业药业有限责任公司；标定功率：1.1kW；标定转速：7500r/min； | 2021-12-31 | 湖北省
106 | 耕整地机械 | 耕地机械 | 微耕机 | 功率4kW以下微耕机 | 湖北龙泉机械有限公司 | 微耕机 | 1WGQ2.2-60 | 标定功率:2.2kW; | 工作状态外形尺寸（长×宽×高）mm:1360×650×760;工作幅宽mm:630; 发动机输出传动方式:同轴直杆联接;刀辊传动方式:蜗轮蜗杆传动;旋耕刀型号:防缠草刀;总安装刀数 把:18;主离合器型式:离心式离合器 | 配套动力型号：NH130；制造商：重庆宗申通用动力机械有限公司；标定功率(kW)：2.2；标定转速（r/min）：3600 | 2022-12-31 | 湖北省
107 | 耕整地机械 | 耕地机械 | 微耕机 | 功率4kW以下微耕机 | 永康市松崎农林机械有限公司 | 微耕机 | 1WG-2.2Q | 标定功率:2.2kW; | 外形尺寸（长×宽×高)mm：1184×530×850；工作幅宽(cm)40；结构质量（kg）：26；传动方式（发动机输出）：齿轮传动；传动方式（刀辊）：直联；旋耕刀型号：旱地耕刀；总安装刀数量(把)：12；主离合器型式：自动离心离合。 | 配套动力型号：NH130单缸风冷四冲程汽油机；制造商：重庆宗申动力机械股份有限公司；标定功率(kW)：2.2；标定转速（r/min）：3600。 | 2022-12-31 | 浙江省
108 | 耕整地机械 | 耕地机械 | 微耕机 | 功率4kW以下微耕机 | 台州黄岩晟鸿机电有限公司 | 微耕机 | 1WG-2.2Q | 标定功率:2.2kW; | 外形尺寸（长×宽×高)mm：1180×550×890；工作幅宽(cm)40；结构质量（kg）：26；传动方式（发动机输出）：齿轮传动；传动方式（刀辊）：直连；旋耕刀型号：S165；总安装刀数量(把)：12；主离合器型式：多片螺管弹簧式。 | 配套动力型号：NH130单缸风冷四冲程汽油机；制造商：重庆宗申动力机械股份有限公司；标定功率(kW)：2.2；标定转速（r/min）：3600。 | 2022-12-31 | 浙江省
109 | 耕整地机械 | 耕地机械 | 微耕机 | 功率4kW以下微耕机 | 沧州小神牛机械制造有限公司 | 微耕机 | 1WG-3.5Q-110 | 标定功率:3.5kW; | 外形尺寸：1610*1140*900；耕宽：1100mm；耕深：80mm-120mm；结构质量：105kg；传动方式：皮带传动；旋耕刀型号：管理IV型；旋耕刀片总数量36把； 主离合器型式:压盘式；结构形式：前置式。 | 型号：170F汽油机；发动机制造厂家：重庆涪柴动力机械制造有限公司；标定功率3.5KW；标定转速：3000r/min。 | 2019-12-31 | 河北省
110 | 耕整地机械 | 耕地机械 | 微耕机 | 功率4kW及以上微耕机 | 重庆五谷通用设备有限公司 | 微耕机 | 1WG4.0-90FQ-ZC | 标定功率:4.0kW; | 外形尺寸（长×宽×高)mm：1600×950×950；工作幅宽(cm)900；结构质量（kg）：67；传动方式（发动机输出）：直联；传动方式（刀辊）：锥齿传动；旋耕刀型号：旱地刀；总安装刀数量(把)：24把；主离合器型式：摩擦片式。 | 配套动力型号：170F风冷汽油机；制造商：重庆华世丹机械制造有限公司；标定功率(kW)：4.0；标定转速（r/min）：3600； | 2019-12-31 | 重庆市
111 | 耕整地机械 | 耕地机械 | 微耕机 | 功率4kW及以上微耕机 | 重庆尚翔机电有限公司 | 微耕机 | 1WG4.0-63FQ-ZW | 标定功率:4.0kW; | 外形尺寸（长×宽×高)mm：1350×710×860；工作幅宽(cm)：63；结构质量（kg）：30；传动方式（发动机输出）：直联式；传动方式（刀辊）：蜗轮蜗杆传动；旋耕刀型号：旱地刀；总安装刀数量(把)：18；主离合器型式：离心式。 | 配套动力型号：CS170F(D)/P汽油机；制造商：重庆重申机械制造有限公司；标定功率(kW)：4.0；标定转速（r/min）：3600； | 2022-12-31 | 重庆市
112 | 耕整地机械 | 耕地机械 | 微耕机 | 功率4kW及以上微耕机 | 盐城振禾农业装备有限公司 | 微耕机 | 1WG-4.1Q | 标定功率:4.1kW; | 外形尺寸(长*宽*高):1450mm*720mm*980mm；工作幅宽：700mm；结构质量:88kg；传动方式（发动机输出）:皮带传动；传动方式（刀辊）:链条链接；旋耕刀型号：175旋耕刀；总安装刀数:24把；主离合器型式：涨紧式。 | 配套动力型号名称:170汽油机；制造商:重庆鑫源农机股份有限公司；额定功率:4.1KW；额定转速:3600r/min。 | 2020-12-31 | 江苏省
113 | 耕整地机械 | 耕地机械 | 微耕机 | 功率4kW及以上微耕机 | 重庆伟友动力机械有限公司 | 微耕机 | 1WG4.0-65FQ-ZC | 标定功率:4.0kW; | 外形尺寸（长×宽×高)mm：1370x690x820；工作幅宽(cm)：65；结构质量（kg）：56；传动方式（发动机输出）：直联；传动方式（刀辊）：齿轮传动；旋耕刀型号：旱地刀；总安装刀数量(把)：24；主离合器型式：摩擦片式。 | 配套动力型号：170F/P，汽油机；制造商：重庆伟友动力机械有限公司；标定功率(kW)：4.0；标定转速（r/min）：3600。 | 2022-12-31 | 重庆市
114 | 耕整地机械 | 耕地机械 | 微耕机 | 功率4kW及以上微耕机 | 重庆伟友动力机械有限公司 | 微耕机 | 1WG6.3-135FC-ZC | 标定功率:6.3kW; | 外形尺寸（长×宽×高)mm：1750x1350x800；工作幅宽(cm):135；结构质量（kg）：125；传动方式（发动机输出）：直联；传动方式（刀辊）：齿轮传动；旋耕刀型号：旱地刀；总安装刀数量(把)：38；主离合器型式：摩擦片式。 | 配套动力型号：KAGS450-2；制造商：无锡凯奥动力机械有限公司；标定功率(kW)：6.3；标定转速（r/min）：3600；排放标准：第三阶段。 | 2019-12-31 | 重庆市
115 | 耕整地机械 | 耕地机械 | 微耕机 | 功率4kW及以上微耕机 | 重庆鼎工机电有限公司 | 微耕机 | 1WGFQZ4.2-90 | 标定功率:4.2kW; | 外形尺寸（长×宽×高)mm：1370×920×840；工作幅宽(cm）：90；结构质量（kg）：58；传动方式（发动机输出）：直联；传动方式（刀辊）：齿轮传动；旋耕刀型号：旱地刀；总安装刀数量(把)：24；主离合器型式：摩擦片式，状态常开。 | 配套发动机型号名称：1P75F/P汽油机；生产企业：重庆鼎工机电有限公司；标定功率：4.2kw；标定转速：3600r/min | 2021-12-31 | 重庆市
116 | 耕整地机械 | 耕地机械 | 微耕机 | 功率4kW及以上微耕机 | 重庆鼎工机电有限公司 | 微耕机 | 1WGFQD4.0-100 | 标定功率:4.0kW; | 外形尺寸（长×宽×高）mm:1580×1000×1010；工作幅宽册（cm)：100；结构质量：74kg；传动方式(发动机输出）：直联；传动方式（刀辊）：链条传动；旋耕刀型号：Ⅱ型旱地刀；总安装刀数（把）：24；主离合器形式：牙嵌式。 | 配套发动机型号名称：170F/P汽油机；生产企业：重庆鼎工机电有限公司；标定功率：4.0kw；标定转速：3600r/min | 2019-12-31 | 重庆市
117 | 耕整地机械 | 耕地机械 | 微耕机 | 功率4kW及以上微耕机 | 重庆鼎工机电有限公司 | 微耕机 | 1WGFQZ5.5-100 | 标定功率:5.5kW; | 外形尺寸（长×宽×高)mm：1740×1010×980；工作幅宽(cm)100；结构质量（kg）：95；传动方式（发动机输出）：直联；传动方式（刀辊）：齿轮传动；旋耕刀型号：旱地刀；总安装刀数量(把)：24；主离合器型式：摩擦片式，状态常开。 | 配套发动机型号名称：177F/P汽油机；生产企业：重庆鼎工机电有限公司；标定功率：5.5kw；标定转速：3600r/min | 2021-12-31 | 重庆市
118 | 耕整地机械 | 耕地机械 | 微耕机 | 功率4kW及以上微耕机 | 重庆鼎工机电有限公司 | 微耕机 | 1WGFQZ4.6-100 | 标定功率:4.6kW; | 外形尺寸（长×宽×高)mm：1680×1000×950；工作幅宽(cm)100；结构质量（kg）：100；传动方式（发动机输出）：直联；传动方式（刀辊）：齿轮传动；旋耕刀型号：Ⅱ型旱地刀；总安装刀数量(把)：24；主离合器型式：摩擦片式。 | 配套发动机型号：173F/P汽油机；生产企业：重庆鼎工机电有限公司；标定功率：4.6kw；标定转速：3600r/min | 2019-12-31 | 重庆市
119 | 耕整地机械 | 耕地机械 | 微耕机 | 功率4kW及以上微耕机 | 盐城振禾农业装备有限公司 | 微耕机 | 1WG-5.5Q | 标定功率:5.5kW; | 外形尺寸(长*宽*高):1500mm*950mm*980mm；工作幅宽：950mm；结构质量:92kg；传动方式（发动机输出）:V带+链条；连接方式:皮带连接；旋耕刀型号:旱地弯刀；总安装刀数:24把；主离合器型式:单片摩擦离合器。 | 配套动力型号名称:JM177F型汽油机；发动机生产企业:重庆鑫源农机股份有限公司；额定功率:5.5KW；标定转速:3600r/min。 | 2020-12-31 | 江苏省
120 | 耕整地机械 | 耕地机械 | 微耕机 | 功率4kW及以上微耕机 | 威马农机股份有限公司 | 微耕机 | 1WG4.0-60FQ-ZC | 标定功率:4.0kW; | 外形尺寸（长×宽×高)mm：1400×620×830；工作幅宽(cm)60；结构质量（kg）：62；传动方式（发动机输出）：直联；传动方式（刀辊）：齿轮传动；旋耕刀型号：防缠刀；总安装刀数量(把)：18；主离合器型式：摩擦片式。 | 配套动力型号：WM170F/P；制造商：威马农机股份有限公司；标定功率(kW)：4.0；标定转速（r/min）：3600 | 2022-12-31 | 重庆市
121 | 耕整地机械 | 耕地机械 | 微耕机 | 功率4kW及以上微耕机 | 盐城振禾农业装备有限公司 | 微耕机 | 1WG-4.0Q | 标定功率:4.0kW; | 外形尺寸(长*宽*高):1350mm*850mm*950mm；工作幅宽：850mm;结构质量:83kg；传动方式（发动机输出）:V带+链条；连接方式:皮带连接；总安装刀数:18把；旋耕刀型号:旱地弯刀；主离合器型式:涨紧式 | 配套动力型号名称:JM170F/P型汽油机；制造商:重庆蛟马动力科技有限公司；标定功率:4.0KW；标定转速:3600r/min。 | 2020-12-31 | 江苏省
122 | 耕整地机械 | 耕地机械 | 微耕机 | 功率4kW及以上微耕机 | 盐城振禾农业装备有限公司 | 微耕机 | 1WG-6.3 | 标定功率:6.3kW; | 外形尺寸(长*宽*高):1750mm*1050mm*1100mm；工作幅宽：1050mm；结构质量:128kg；传动方式（发动机输出）:齿轮传动；连接方式（刀辊）:同轴直联；总安装刀数:24把；旋耕刀型号:旱地弯刀；主离合器型式:单片摩擦离合器； | 配套动力型号名称:YM186FA型柴油机；制造商: 重庆鑫源农机股份有限公司；标定功率:6.3KW；标定转速:3600r/min；排放标准：第国三阶段。 | 2020-12-31 | 江苏省
123 | 耕整地机械 | 耕地机械 | 微耕机 | 功率4kW及以上微耕机 | 重庆建能机械有限公司 | 微耕机 | 1WG4.0-100FQ-ZC | 标定功率:4.0kW; | 外形尺寸（长×宽×高)mm：1520×1000×920；工作幅宽(cm)100；结构质量（kg）：63；传动方式（发动机输出）：直联；传动方式（刀辊）：齿轮传动；旋耕刀型号：II型旱地耕刀；总安装刀数量(把)：24；主离合器型式：摩擦片式。 | 配套动力型号：JSL170F汽油机，标定功率：4.0KW，标定转速：3600r/min,制造商：重庆建能机械有限公司 | 2018-12-31 | 重庆市
124 | 耕整地机械 | 耕地机械 | 微耕机 | 功率4kW及以上微耕机 | 重庆宏美科技有限公司 | 微耕机 | 1WG4.02-95FQ-ZC | 标定功率:4.02kW; | 外形尺寸（长×宽×高）：1700×950×920mm , 工作幅宽：950mm , 结构质量：83kg , 传动方式：齿轮传动 , 连接方式:直联式 , 旋耕刀型号:Ⅱ型旱地耕刀 , 刀辊总安装刀数：24 , 主离合器型式:摩擦片式. | 配套发动机型号名称 :HM170F/P汽油机, 制造商:重庆宏美科技有限公司 , 标定功率: 4.02 kW ,标定转速 :3600r/min . | 2019-12-31 | 重庆市
125 | 耕整地机械 | 耕地机械 | 微耕机 | 功率4kW及以上微耕机 | 重庆宏美科技有限公司 | 微耕机 | 1WG4.0-93FQ-ZC | 标定功率:4.02kW; | 工作状态外形尺寸（长×宽×高） 1500×935×980 mm，工作幅宽930 mm ，结构质量/66.1kg ，发动机输出传动方式 / 直联，刀辊传动方式 / 齿轮传动 ，旋耕刀型号 / 旱地刀 ，刀辊总安装刀数 / 24把 ，主离合器型式 / 牙嵌离合式 。 | 配套发动机型号名称:HM170F/P , 制造商：重庆宏美科技有限公司 , 标定功率 4.02 kW, 标定转速 3600 r/min . | 2022-12-31 | 重庆市
126 | 耕整地机械 | 耕地机械 | 微耕机 | 功率4kW及以上微耕机 | 重庆宏美科技有限公司 | 微耕机 | 1WG4.0-41FQ-ZC | 标定功率:4.02kW; | 工作状态外形尺寸（长×宽×高） /1400×585×840 mm，工作幅宽 /410 mm ，结构质量/50kg , 发动机输出传动方式 / 直联 ，刀辊传动方式 / 齿轮传动 ，旋耕刀型号 / 旱地刀 ，刀辊总安装刀数 / 12 ，主离合器型式 / 摩擦片式 。 | 配套发动机型号名称：HM170F/P , 制造商：重庆宏美科技有限公司 , 标定功率 :4.02 kW , 标定转速 :3600 r/min . | 2022-12-31 | 重庆市
127 | 耕整地机械 | 耕地机械 | 微耕机 | 功率4kW及以上微耕机 | 重庆宏美科技有限公司 | 微耕机 | 1WG4.0-90FQ-ZCA | 标定功率:4.02kW; | 外形尺寸（长×宽×高） 1510×900×850 mm ，工作幅宽900mm , 结构质量 61 kg，传动方式 / 齿轮传动，连接方式 / 直联，旋耕刀型号 / Ⅱ型旱地耕刀 ，刀辊总安装刀数 / 24 ，主离合器型式 / 摩擦片式 。 | 配套发动机型号名称 : HM170F/P汽油机 ,制造商 : 重庆宏美科技有限公司 , 标定功率 :4.02 kW , 标定转速 :3600 r/min . | 2019-12-31 | 重庆市
128 | 耕整地机械 | 耕地机械 | 微耕机 | 功率4kW及以上微耕机 | 重庆宏美科技有限公司 | 微耕机 | 1WG4.0-90FQ-DL | 标定功率:4.02kW; | 外形尺寸（长×宽×高）:1480×900×870mm , 工作幅宽 / 900mm，结构质量；65kg , 传动方式 / 链条传动 , 连接方式 / 直联 , 旋耕刀型号:Ⅱ型旱地耕 , 刀辊总安装刀数:24, 主离合器型式:张紧轮式 。 | 配套发动机型号名称: HM170F/P汽油机 , 制造商 :重庆宏美科技有限公司, 标定功率 : 4.02 kW, .标定转速 : 3600r/min . | 2019-12-31 | 重庆市
129 | 耕整地机械 | 耕地机械 | 微耕机 | 功率4kW及以上微耕机 | 重庆战之狼科技发展有限公司 | 微耕机 | 1WG4.0-100FQ-ZC | 标定功率:4.0kW; | 外形尺寸(长x宽x高）mm：1520x1005x1020；工作幅宽1000mm，结构质量（kg）64；传动方式（发动机输出）直联式；传动方式（刀辊）齿轮传动；旋耕刀型号：旱地耕刀，总安装刀数32片，离合器型式：摩擦片式； | 配套动力型号：JSL170F，制造商：重庆建能机械有限公司标定功率：4.0KW，标定转速：3600r/min | 2022-12-31 | 重庆市
130 | 耕整地机械 | 耕地机械 | 微耕机 | 功率4kW及以上微耕机 | 重庆战之狼科技发展有限公司 | 微耕机 | 1WG4.0-60FQ-ZC | 标定功率:4.0kW; | 外形尺寸(长x宽x高）mm：1370x650x820；工作幅宽600mm，结构质量（kg）44；传动方式（发动机输出）直联式，发动机输出（刀辊）齿轮传动，旋耕刀型号：旱地耕刀，总安装刀数18把，主离合器型式：摩擦片式 | 配套动力型号：JSL170F，标定功率：4.0KW，标定转速：3600r/min,制造商：重庆建能机械有限公司 | 2022-12-31 | 重庆市
131 | 耕整地机械 | 耕地机械 | 微耕机 | 功率4kW及以上微耕机 | 重庆五谷通用设备有限公司 | 微耕机 | 1WG4.0-100FQ-ZCA | 标定功率:4.0kW; | 外形尺寸（长×宽×高)mm：1390×1010×970；工作幅宽(cm)1000；结构质量（kg）：60；传动方式（发动机输出）：直联；传动方式（刀辊）：齿轮传动；旋耕刀型号：旱地刀；总安装刀数量(把)：24把；主离合器型式：摩擦片式。 | 配套动力型号：1P75F汽油机；制造商：重庆润通科技有限公司；标定功率(kW)：4.0；标定转速（r/min）：3600； | 2022-12-31 | 重庆市
132 | 耕整地机械 | 耕地机械 | 微耕机 | 功率4kW及以上微耕机 | 洛阳地格乐机械有限公司 | 微耕机 | 1WGQ-4-90C | 标定功率:4kW; | 外形尺寸：1435×900×840；工作幅宽900mm；结构质量：60kg； 传动方式：齿轮传动； 传动方式(刀棍)：齿轮传动； 旋耕刀型号：IIIS150；总安装数量：24把；主离合器型式：干式离合器，状态：常开 | 型号：DV225 汽油机；制造商：重庆大江动力设备制造有限公司 ；标定功率：4KW ； 标定转速3600r/min. | 2022-12-31 | 河南省
133 | 耕整地机械 | 耕地机械 | 微耕机 | 功率4kW及以上微耕机 | 洛阳地格乐机械有限公司 | 微耕机 | 1WGQ-4-90B | 标定功率:4kW; | 外形尺寸：1450×900×835；工作幅宽900mm；结构质量：60kg； 传动方式：齿轮传动； 传动方式(刀棍)：齿轮传动； 旋耕刀型号：IIIS150；总安装数量：24把；主离合器型式：干式离合器，状态：常开 | 型号：DV225 汽油机；制造商：重庆大江动力设备制造有限公司 ；标定功率：4KW ； 标定转速3600r/min. | 2022-12-31 | 河南省
134 | 耕整地机械 | 耕地机械 | 微耕机 | 功率4kW及以上微耕机 | 洛阳地格乐机械有限公司 | 微耕机 | 1WGQ-4-90A | 标定功率:4kW; | 外形尺寸：1400×900×850；工作幅宽900mm；结构质量：60kg； 传动方式：齿轮传动；传动方式(刀棍)：齿轮传动； 旋耕刀型号：IIIS150； 总安装数量：24把；主离合器型式：干式离合器，状态：常开 | 型号：DV225 汽油机；制造商：重庆大江动力设备制造有限公司 ；标定功率：4KW ； 标定转速3600r/min. | 2022-12-31 | 河南省
135 | 耕整地机械 | 耕地机械 | 微耕机 | 功率4kW及以上微耕机 | 重庆卓格豪斯机械有限公司 | 微耕机 | 1WG4.0-90FQ-ZCA | 标定功率:4.0kW; | 外形尺寸（长×宽×高)mm：1390×910×990；工作幅宽(cm)：90；结构质量（kg）：53.25；传动方式（发动机输出）：直联；传动方式（刀辊）：齿轮传动；旋耕刀型号：防缠刀；总安装刀数量(把)：24；主离合器型式：摩擦片式。 | 配套动力型号：RV225；制造商：重庆润通科技有限公司；标定功率(kW)：4.0kW；标定转速（r/min）：3600. | 2022-12-31 | 重庆市
136 | 耕整地机械 | 耕地机械 | 微耕机 | 功率4kW及以上微耕机 | 安徽春风农林机械制造有限公司 | 微耕机 | 1WG-4QB | 标定功率:4.05kW; | 外形尺寸（长×宽×高)mm：1450×870×970；工作幅宽(cm)87；结构质量（kg）：85；传动方式（发动机输出）：皮带连接；传动方式（刀辊）：皮带+链条；旋耕刀型号：S170；总安装刀数量(把)：24；主离合器型式：涨紧轮式。 | 配套发动机型号：EY28B汽油机； 额定功率：4.05KW； 制造商：常州富士常柴罗宾汽油机有限公司 | 2018-12-31 | 安徽省
137 | 耕整地机械 | 耕地机械 | 微耕机 | 功率4kW及以上微耕机 | 重庆田中科技集团有限公司 | 微耕机 | 1WG4.0-90FQ-D | 标定功率:4.0kW; | 外形尺寸（长×宽×高)mm：1500×990×850；工作幅宽(mm)900；结构质量（kg）：60；传动方式（发动机输出）：直联式；传动方式（刀辊）：皮带传动；旋耕刀型号：旱地刀；刀辊最大回转半径（mm）:180;总安装刀数量(把)：24；主离合器型式：张紧轮式 | 配套动力型号：170F汽油机；制造商：重庆田中科技集团有限公司；标定功率：4.0kW；标定转速3600r/min； | 2020-12-31 | 重庆市
138 | 耕整地机械 | 耕地机械 | 微耕机 | 功率4kW及以上微耕机 | 重庆田中科技集团有限公司 | 微耕机 | 1WG4.0-100FQ-ZC | 标定功率:4.0kW; | 外形尺寸（长×宽×高)mm：1450×1000×800；工作幅宽(mm)1000；结构质量（kg）：60；传动方式（发动机输出）：直联式；传动方式（刀辊）：齿轮传动；旋耕刀型号：旱地刀；刀辊最大回转半径（mm）:180;总安装刀数量(把)：24；主离合器型式：摩擦片式；主离合器状态：常开。 | 配套动力型号：170F汽油机；制造商：重庆田中科技集团有限公司；标定功率：4.0kW；标定转速3600r/min； | 2020-12-31 | 重庆市
139 | 耕整地机械 | 耕地机械 | 微耕机 | 功率4kW及以上微耕机 | 重庆耀虎动力机械有限公司 | 微耕机 | 1WG6.5-135FQ-ZC | 标定功率:6.5kW; | 外形尺寸（长*宽*高）：1650mm*1350mm*927mm，工作幅宽（cm）：135，结构质量（kg）：100，传动方式（发动机输出）：直联齿轮传动，传动方式（刀辊）：齿轮传动，旋耕刀型号：Ⅱ型旱地耕刀，总安装刀数（把）：.38，主离合器形式：摩擦片式 | 配套发动机型号名称：182F/P汽油机；配套发动机标定功率：6.5KW，标定转速：3600r/min 制造商：重庆耀虎动力机械有限公司 | 2020-12-31 | 重庆市
140 | 耕整地机械 | 耕地机械 | 微耕机 | 功率4kW及以上微耕机 | 重庆耀虎动力机械有限公司 | 微耕机 | 1WG4.5-110FQ-ZC | 标定功率:4.5kW; | 外形尺寸（长*宽*高）：1650mm*1065mm*927mm，工作幅宽（cm）：110，结构质量（kg）：95，传动方式（发动机输出）：直联齿轮传动，传动方式（刀辊）：齿轮传动，旋耕刀型号：Ⅱ型旱地耕刀，总安装刀数（把）：.32，主离合器形式：摩擦片式 | 配套发动机型号名称：177F/P汽油机；配套发动机标定功率：4.5KW，标定转速：3600r/min 制造商：重庆耀虎动力机械有限公司 | 2020-12-31 | 重庆市
141 | 耕整地机械 | 耕地机械 | 微耕机 | 功率4kW及以上微耕机 | 重庆市冠腾机械有限公司 | 微耕机 | 1WG4.0-100FQ-DL | 标定功率:4.0kW; | 外形尺寸（长×宽×高）：1544mm×1000mm×925mm；工作幅度：990mm；结构质量：68kg；传动方式（发动机输出）：皮带传动；传动方式（刀辊）：链条传动；旋耕刀型号：旱地刀；总安装刀数量：24把；主离合器形式：张紧轮式；主离合器状态：常开。 | 配套动力型号：170F/P汽油机；制造商：重庆鼎工机电有限公司；标定功率：4.0kW；标定转速：3600r/min； | 2022-12-31 | 重庆市
142 | 耕整地机械 | 耕地机械 | 微耕机 | 功率4kW及以上微耕机 | 重庆市冠腾机械有限公司 | 微耕机 | 1WG4.0-70FQ-ZC | 标定功率:4.0kW; | 外形尺寸（长×宽×高）：1552mm×741mm×932mm；工作幅度：698mm；结构质量：60kg；传动方式（发动机输出）：直联式；传动方式（刀辊）：齿轮传动；旋耕刀型号：旱地刀；总安装刀数量：18把；主离合器形式：摩擦片式；主离合器状态：常开。 | 配套动力型号：170F汽油机；制造商：重庆涪柴动力机械制造有限公司；标定功率：4.0kW；标定转速：3600r/min； | 2022-12-31 | 重庆市
143 | 耕整地机械 | 耕地机械 | 微耕机 | 功率4kW及以上微耕机 | 重庆田中科技集团有限公司 | 微耕机 | 1WG4.0-65FQ-ZC | 标定功率:4.0kW; | 外形尺寸（长×宽×高)mm：1450×660×840；工作幅宽(mm)650；结构质量（kg）：42.5；传动方式（发动机输出）：直联式；传动方式（刀辊）：齿轮传动；旋耕刀型号：旱地刀；刀辊最大回转半径（mm）:180;总安装刀数量(把)：18；主离合器型式：摩擦片式；主离合器状态：常开。 | 配套动力型号：170F汽油机；制造商：重庆田中科技集团有限公司；标定功率：4.0kW；标定转速3600r/min； | 2022-12-31 | 重庆市
144 | 耕整地机械 | 耕地机械 | 微耕机 | 功率4kW及以上微耕机 | 重庆汇田机械制造有限公司 | 微耕机 | 1WG4.0-95FQ-ZC | 标定功率:4.0kW; | 外形尺寸（长x宽x高）mm：1590x990x900；工作幅宽（cm）：95；结构质量（kg）：45；传动方式（发动机输出）：直联；传动方式（刀棍）：齿轮传动；旋耕刀型号：旱地刀；总安装刀数量（把）：24；主离合器型式：牙嵌离合 | 配套动力型号：170F汽油机；制造商：重庆培柴机械制造有限公司；标定功率（kw）：4.0；标定转速（r/min）：3600 | 2022-12-31 | 重庆市
145 | 耕整地机械 | 耕地机械 | 微耕机 | 功率4kW及以上微耕机 | 重庆跃龙互欣动力机械有限公司 | 微耕机 | 1WG4.0-95FQ-Z | 标定功率:4.0kW; | 外形尺寸（长×宽×高）1540mm×950mm×920mm，结构质量：67kg，传动方式：齿轮传动，连接方式：直联式，耕宽：950mm，耕深：≥100mm，旋耕刀型号：Ⅱ旱地耕刀，总安装刀数量(把)：24把，主离合器型式：摩擦片式 | 配套动力型号：170F/P汽油机，标定功率（kw）：4.0，标定转速（r/min）：3600，制造商：重庆跃龙互欣动力机械有限公司 | 2019-12-31 | 重庆市
146 | 耕整地机械 | 耕地机械 | 微耕机 | 功率4kW及以上微耕机 | 重庆跃龙互欣动力机械有限公司 | 微耕机 | 1WG4.0-95FQ-DL | 标定功率:4.0kW; | 外形尺寸（长×宽×高）1660mm×950mm×940mm，结构质量：60kg，传动方式：链条传动，连接方式：直联式，耕宽：950mm，耕深：≥100mm，旋耕刀型号：Ⅱ旱地耕刀，总安装刀数量(把)：24把，主离合器型式：内置牙嵌离合 | 配套动力型号：170F/P汽油机，标定功率（kw）：4.0，标定转速（r/min）：3600，制造商：重庆跃龙互欣动力机械有限公司 | 2019-12-31 | 重庆市
147 | 耕整地机械 | 耕地机械 | 微耕机 | 功率4kW及以上微耕机 | 重庆坚而美科技有限公司 | 微耕机 | 1WGFQZ4.0-100A | 标定功率:4.0kW; | 工作状态外形尺寸（mm）：1475*1030*880；工作幅宽（mm）：1000；结构重量：56kg；传动方式（发动机输出）：直联；传动方式（刀辊）：齿轮传动；旋耕刀型号：旱地刀；总安装刀数量(把)：24；主离合器型式：离心离合式。 | 配套动力型号：1P75F；制造商：重庆大江动力设备制造有限公司；标定功率(kW)：4.0；标定转速（r/min）：3600 | 2021-12-31 | 重庆市
148 | 耕整地机械 | 耕地机械 | 微耕机 | 功率4kW及以上微耕机 | 重庆市冠腾机械有限公司 | 微耕机 | 1WG5.5-135FQ-ZC | 标定功率:5.5kW; | 外形尺寸（长×宽×高）：1690mm×1312mm×940mm；工作幅度：135cm；结构质量：90kg；传动方式（发动机输出）：直联式；传动方式（刀辊）：齿轮传动；旋耕刀型号：Ⅱ型旱地耕刀；总安装刀数量：38把；主离合器形式：摩擦片式，常开 | 配套动力型号：177F/P；制造商：重庆鼎工机电有限公司；标定功率：5.5kW；标定转速：3600r/min； | 2021-12-31 | 重庆市
149 | 耕整地机械 | 耕地机械 | 微耕机 | 功率4kW及以上微耕机 | 重庆伊格斯机械有限公司 | 微耕机 | 1WG4.0-90FQ-ZCA | 标定功率:4.0kW; | 外形尺寸：1430*910*940mm；传动方式：齿轮传动，连接方式：直联式；旋耕刀型号：旱地刀；总安装刀数：24把；工作宽幅：900mm；主离合器型式：离心离合式；主离合器状态;常开。 | 发动机型号：DV225;发动机制造商：重庆大江动力设备制作有限公司；发动机功率：4.0KW；发动机标定转述：3800r/min。 | 2022-12-31 | 重庆市
150 | 耕整地机械 | 耕地机械 | 微耕机 | 功率4kW及以上微耕机 | 重庆坚而美科技有限公司 | 微耕机 | 1WGFQD4.0-85 | 标定功率:4.0kW; | 工作状态外形尺寸（mm）：1490*870*885；工作幅宽（mm）：850；结构重量：60kg；传动方式（发动机输出）：皮带传动；传动方式（刀辊）：链条传动；旋耕刀型号：防缠刀；总安装刀数量(把)：24；主离合器型式：张紧式。 | 配套动力型号：170F；制造商：重庆涪柴动力机械制造有限公司；标定功率(kW)：4.0；标定转速（r/min）：3600 | 2022-12-31 | 重庆市
151 | 耕整地机械 | 耕地机械 | 微耕机 | 功率4kW及以上微耕机 | 重庆坚而美科技有限公司 | 微耕机 | 1WGFQZ4.0-85 | 标定功率:4.0kW; | 工作状态外形尺寸（mm）：1540*870*960；工作幅宽（mm）：850；结构重量：62kg；传动方式（发动机输出）：直联；传动方式（刀辊）：直齿传动；旋耕刀型号：防缠刀；总安装刀数量(把)：24；主离合器型式：牙嵌离合式。 | 配套动力型号：170F；制造商：重庆涪柴动力机械制造有限公司；标定功率(kW)：4.0；标定转速（r/min）：3600 | 2022-12-31 | 重庆市
152 | 耕整地机械 | 耕地机械 | 微耕机 | 功率4kW及以上微耕机 | 重庆坚而美科技有限公司 | 微耕机 | 1WGFQZ4.0-60 | 标定功率:4.0kW; | 工作状态外形尺寸（mm）：1460*610*810；工作幅宽（mm）：600；结构重量：35kg；传动方式（发动机输出）：直联；传动方式（刀辊）：直齿传动；旋耕刀型号：防缠刀；总安装刀数量(把)：18；主离合器型式：摩擦片式。 | 配套动力型号：170F；制造商：重庆涪柴动力机械制造有限公司；标定功率(kW)：4.0；标定转速（r/min）：3600 | 2022-12-31 | 重庆市
153 | 耕整地机械 | 耕地机械 | 微耕机 | 功率4kW及以上微耕机 | 重庆源顺进机械制造有限公司 | 微耕机 | 1WGFQZ4.0-65 | 标定功率:4.0kW; | 外形尺寸（mm）：1460×730×980、工作扶宽：（mm）650、结构质量：50.传动方式（发动机输出）直连：传动方式（刀辊）齿轮转动、旋耕刀型号旱地刀：总安装刀数（把）24、主离合器型式：摩擦片式 | 配套动力型号：SR170F/P、制造商：重庆鑫源农机股份有限公司；标定功率(kW)：4.0；标定转速（r/min）3600； | 2022-12-31 | 重庆市
154 | 耕整地机械 | 耕地机械 | 微耕机 | 功率4kW及以上微耕机 | 重庆源顺进机械制造有限公司 | 微耕机 | 1WGFQZ4.0-100A | 标定功率:4.0kW; | 外形尺寸（mm）：1575×1000×975、工作扶宽：（mm）1000、结构质量：70.传动方式（发动机输出）直连：传动方式（刀辊）齿轮转动、旋耕刀型号：旱地刀：总安装刀数（把）:32、主离合器型式：摩擦片式 | 配套动力型号：GG170F、制造商：重庆工耕机械制造有限公司；标定功率(kW)：4.0；标定转速（r/min）3600； | 2022-12-31 | 重庆市
155 | 耕整地机械 | 耕地机械 | 微耕机 | 功率4kW及以上微耕机 | 重庆亚卓机械制造有限公司 | 微耕机 | 1WG4.0-60FQ-ZC | 标定功率:4.0kW; | 外形尺寸（长×宽×高）mm :1460×610×815； 工作幅宽(cm)：60； 结构质量（kg）：55； 传动方式（发动机输出）：直联； 传动方式（刀辊）：齿轮传动； 旋耕刀型号：防缠刀； 总安装刀数量（把）：18 主离合器型式：摩擦片式 | 配套动力型号：FC170汽油机 制造商：重庆涪柴动力机械制造有限公司 标定功率(KW):4.0 标定转速（r/min):3600 燃油种类：汽油 | 2022-12-31 | 重庆市
156 | 耕整地机械 | 耕地机械 | 微耕机 | 功率4kW及以上微耕机 | 重庆帝勒金驰通用机械股份有限公司 | 微耕机 | 1WG6.3-135FC-ZC | 标定功率:6.3kW; | 外形尺寸（长×宽×高）mm：1770*1360*1080；工作幅宽（cm）：135；结构质量（kg）:144;传动方式：（发动机输出）：直联式；传动方式（刀辊）：齿轮传动；旋耕刀型号：旱地刀；总安装刀数量(把)：38；主离合器型式：摩擦片式。 | 配套动力型号：186FCT9；标定功率：6.3KW；制造商：无锡凯奥动力机械有限公司；标定转速（r/min）：3600；排放阶段：国3。 | 2022-12-31 | 重庆市
157 | 耕整地机械 | 耕地机械 | 微耕机 | 功率4kW及以上微耕机 | 重庆帝勒金驰通用机械股份有限公司 | 微耕机 | 1WG4.2-70FQ-ZC | 标定功率:4.2kW; | 外形尺寸（长×宽×高）mm：1480*700*960；工作幅宽（cm）：70；结构质量（kg）:50;传动方式：（发动机输出）：直联式；传动方式（刀辊）：齿轮传动；旋耕刀型号：旱地刀；总安装刀数量(把)：18；主离合器型式：牙嵌离合。 | 配套动力型号：170F/P-2；标定功率：4.2KW；制造商：重庆帝勒金驰通用机械股份有限公司；标定转速（r/min）：3600。 | 2022-12-31 | 重庆市
158 | 耕整地机械 | 耕地机械 | 微耕机 | 功率4kW及以上微耕机 | 盐城振禾农业装备有限公司 | 微耕机 | 1WG-4.1FQ | 标定功率:4.1kW; | 外形尺寸(长*宽*高):1450mm*720mm*980mm；工作幅宽：700mm；结构质量:97kg；传动方式（发动机输出）:皮带传动；传动方式（刀辊）:链条链接；旋耕刀型号：175旋耕刀；总安装刀数:18把；主离合器型式：涨紧式。 | 配套动力型号名称:170汽油机；制造商:重庆蛟马动力科技有限公司；标定功率:4.1KW；标定转速:3600r/min。 | 2020-12-31 | 江苏省
159 | 耕整地机械 | 耕地机械 | 微耕机 | 功率4kW及以上微耕机 | 盐城振禾农业装备有限公司 | 微耕机 | 1WG-4.0FQ | 标定功率:4.0kW; | 外形尺寸(长*宽*高):1350mm*850mm*950mm；工作幅宽：700mm；结构质量:82kg；传动方式（发动机输出）:齿轮传动；传动方式（刀辊）:同轴直联；旋耕刀型号：175旋耕刀；总安装刀数:18把；主离合器型式：单片摩擦离合器。 | 配套动力型号名称:PW270汽油机；制造商:重庆鑫源农机股份有限公司；标定功率:4.0KW；标定转速:3600r/min。 | 2020-12-31 | 江苏省
160 | 耕整地机械 | 耕地机械 | 微耕机 | 功率4kW及以上微耕机 | 四川艾马仕科技有限公司 | 微耕机 | 1WG-5.5Q-C | 标定功率:5.5kW; | 外形尺寸（长×宽×高）1700mm×1050mm×950mm，工作幅宽:1050mm，结构质量：93kg，传动方式：直联，传动刀辊：齿轮，旋耕刀型号：旱地刀，总安装刀数：32把，主离合型式：摩擦片式，主离合状态：常开式。 | 配套发动机型号:177F风冷汽油发动机，标定功率：5.5kW,配套发动机生产企业：重庆鼎工机电有限公司，配套发动机燃油种类：汽油 | 2022-12-31 | 四川省
161 | 耕整地机械 | 耕地机械 | 微耕机 | 功率4kW及以上微耕机 | 重庆钢钦机械制造有限公司 | 微耕机 | 1WG4.0-100FQ-D | 标定功率:4.0kW; | 外形尺寸（mm):1500×1000×850；结构质量（kg)：55；传动方式:链条传动；连接方式：直联式；耕宽：1000mm，总安装刀数量（把）：24；旋耕刀型号：旱地刀，主离合器型式：张紧轮式 | 配套发动机型号名称；170F汽油机、制造商：重庆凯博通用汽油机动力有限公司；标准功率；4.0kW；标定转速：3600r/min | 2020-12-31 | 重庆市
162 | 耕整地机械 | 耕地机械 | 微耕机 | 功率4kW及以上微耕机 | 重庆伊格斯机械有限公司 | 微耕机 | 1WG4.5-105FQ-ZC | 标定功率:4.5kW; | 外形尺寸：1680mm*1050mm*800mm；工作幅宽(cm)：1050mm；结构质量（kg）70Kg；传动方式（发动机输出）：直联式齿轮传动；传动方式（刀辊）：齿轮传动；旋耕刀型号：Ⅱ型旱地刀；总安装刀数量(把)：32把；主离合器型式：摩擦片式。 | 配套动力型号：177F/P汽油机；配套动力制造商：重庆伊格斯机械有限公司；配套动力标定功率：4.5KW；配套动力标定转速：3600r/min。 | 2020-12-31 | 重庆市
163 | 耕整地机械 | 耕地机械 | 微耕机 | 功率4kW及以上微耕机 | 重庆伊格斯机械有限公司 | 微耕机 | 1WG6.5-135FQ-ZC | 标定功率:6.5kW; | 外形尺寸：1680mm*1350mm*800mm；工作幅宽：1350mm；结构质量：112Kg；传动方式（发动 机输出）：直联齿轮传动；传动方式（刀辊）：齿轮传动；旋耕刀型号：Ⅱ型旱地刀；总安装刀数量(把)：38把；主离合器型式：摩擦片式 | 配套动力型号：182F/P；配套动力机制造商：重庆伊格斯机械有限公司；配套动力标定功率：6.5KW；配套动力标定转述：3600r/min。 | 2020-12-31 | 重庆市
164 | 耕整地机械 | 耕地机械 | 微耕机 | 功率4kW及以上微耕机 | 重庆伊格斯机械有限公司 | 微耕机 | 1WG4.0-100FQ-ZC | 标定功率:4.0kW; | 外形尺寸（长×宽×高)mm：1580mm*1000mm*800mm；工作幅宽(cm)：1000mm；结构质量（kg）：86Kg；传动方式（发动机输出）：直联齿轮传动；传动方式（刀辊）：齿轮传动；旋耕刀型号：Ⅱ型旱地刀：总安装刀数量(把)：24把；主离合器型式：摩擦片式。 | 配套动力型号：170F汽油机；配套动力制造商：重庆耀虎动力机械有限公司；配套动力标定功率：4.0KW；配套动力标定转述：3600r/min。 | 2018-12-31 | 重庆市
165 | 耕整地机械 | 耕地机械 | 微耕机 | 功率4kW及以上微耕机 | 重庆伊格斯机械有限公司 | 微耕机 | 1WG4.0-95FQ-DL | 标定功率:4.0kW; | 外形尺寸：1620mm*950mm*800mm；工作幅宽(cm)：950mm；结构质量（kg）86Kg；传动方式（发动 机输出）：直联式皮带传动；传动方式（刀辊）：链条转动；旋耕刀型号：Ⅱ型旱地刀；总安装刀数量(把)：24把；主离合器型式：牙嵌离合。 | 配套动力型号：170F汽油机；配套动力制造商：重庆耀虎动力机械有限公司；配套动力标定功率：4.0KW；配套动力标定转述：3600r/min。 | 2018-12-31 | 重庆市
166 | 耕整地机械 | 耕地机械 | 微耕机 | 功率4kW及以上微耕机 | 重庆小耕王农机有限公司 | 微耕机 | 1WG4.0-85FQ-ZC | 标定功率:4.0kW; | 外形尺寸（长×宽×高)mm：1390×850×970；工作幅宽(cm)85；结构质量（kg）：55.0；传动方式（发动机输出）：直联；传动方式（刀辊）：齿轮传动；旋耕刀型号：旱地刀；总安装刀数量(把)：24；主离合器型式：摩擦片式。 | 配套动力型号：DV225；制造商：重庆大江动力设备制造有限公司；标定功率(kW)：4.0；标定转速（r/min）：3600 | 2022-12-31 | 重庆市
167 | 耕整地机械 | 耕地机械 | 微耕机 | 功率4kW及以上微耕机 | 重庆小耕王农机有限公司 | 微耕机 | 1WG4.0-100FQ-ZC | 标定功率:4.0kW; | 外形尺寸（长×宽×高)mm：1650×1010×920；工作幅宽(cm)100；结构质量（kg）：66.0；传动方式（发动机输出）：直联；传动方式（刀辊）：齿轮传动；旋耕刀型号：旱地刀；总安装刀数量(把)：32；主离合器型式：摩擦片式。 | 配套动力型号：170F/P；制造商：重庆鼎工机电有限公司；标定功率(kW)：4.0；标定转速（r/min）：3600 | 2022-12-31 | 重庆市
168 | 耕整地机械 | 耕地机械 | 微耕机 | 功率4kW及以上微耕机 | 重庆优帮科技有限公司 | 微耕机 | 1WG5.5-105FQ-ZC | 标定功率:5.5kW; | 外形尺寸(长×宽×高):1780mm×1070mm×970mm；工作幅宽:105cm；结构质量：100kg;传动方式:(发动机输出直联)(刀辊齿轮传动)；旋耕刀型号:旱地刀；总安装刀数量:24把；主离合器型式:摩擦片式 | 配套动力型号：177F;制造商：重庆鼎工机电有限公司；标定功率：5.5KW; 标定转速：3600r/min | 2021-12-31 | 重庆市
169 | 耕整地机械 | 耕地机械 | 微耕机 | 功率4kW及以上微耕机 | 重庆优帮科技有限公司 | 微耕机 | 1WG6.0-135FQ-ZC | 标定功率:6.0kW; | 外形尺寸(长×宽×高):1740mm×1350mm×970mm；工作幅宽:135cm；结构质量：103kg;传动方式:(发动机输出直联)(刀辊齿轮传动)；旋耕刀型号:旱地刀；总安装刀数量:38把；主离合器型式:摩擦片式 | 配套动力型号：182F;制造商：重庆力帆内燃机有限公司；标定功率：6.0KW; 标定转速：3600r/min | 2021-12-31 | 重庆市
170 | 耕整地机械 | 耕地机械 | 微耕机 | 功率4kW及以上微耕机 | 四川艾马仕科技有限公司 | 微耕机 | 1WG6.3-135FC-Z | 标定功率:6.3kW; | 外形尺寸（长×宽×高）：1780mm×1350mm×900mm，工作幅宽：1350mm，结构质量：119kg。传动方式（发动机输岀）：直联。传动刀辊：齿轮传动，旋耕刀型号：旱地刀，总安装刀数量：40把，主离合器型式：摩擦片式。 | 配套动力型号：ZS400F-2(186F)风冷柴油机发动机，配套生产企业：重庆宗申汽车发动机制造有限公司，标定功率：6.3kW,标定转速：3600r/min，排放标准：第3阶段 | 2019-12-31 | 四川省
171 | 耕整地机械 | 耕地机械 | 微耕机 | 功率4kW及以上微耕机 | 重庆康朋机电设备制造有限公司 | 微耕机 | 1WG4.0-95FQ-ZC | 标定功率:4.0kW; | 外形尺寸（长×宽×高)mm：1450×950×800；工作幅宽(cm)950；结构质量（kg）：68；传动方式（发动机输出）：直联式；传动方式（刀辊）：齿轮传动；旋耕刀型号：旱地刀；总安装刀数量(把)：24；主离合器型式：摩檫片式。 | 配套动力型号：170F；制造商：生产企业重庆市泰顶动力机械有限公司；标定功率(kW)：4.0；标定转速（r/min）：3600。 | 2019-12-31 | 重庆市
172 | 耕整地机械 | 耕地机械 | 微耕机 | 功率4kW及以上微耕机 | 重庆众耕机电设备制造有限公司 | 微耕机 | 1WGFQZ4.0-63 | 标定功率:4.0kW; | 外形尺寸（长×宽×高)mm：1530×670×1000；工作幅宽(cm)630；结构质量（kg）：35；传动方式（发动机输出）：直联式；传动方式（刀辊）：齿轮传动；旋耕刀型号：旱地刀；总安装刀数量(把)：18；主离合器型式：摩檫片式。 | 配套动力型号：170F；制造商：重庆奥虎机电制造有限公司；标定功率(kW)：4.0；标定转速（r/min）：3600。 | 2022-12-31 | 重庆市
173 | 耕整地机械 | 耕地机械 | 微耕机 | 功率4kW及以上微耕机 | 重庆汇田机械制造有限公司 | 微耕机 | 1WG5.0-105FQ-ZC | 标定功率:5.0kW; | 外形尺寸（长x宽x高）mm：1800x1050x890；工作幅宽（cm）：105；结构质量（kg）：96；传动方式（发动机输出）：直联；传动方式（刀棍）：锥齿传动；旋耕刀型号：旱地刀；总安装刀数量（把）：32；主离合器型式：摩擦片式（常开）式 | 配套动力型号：177F汽油机；制造商：重庆培柴机械制造有限公司；标定功率（kw）：5.0；标定转速（r/min）：3600 | 2018-12-31 | 重庆市
174 | 耕整地机械 | 耕地机械 | 微耕机 | 功率4kW及以上微耕机 | 费县华源农业装备工贸有限公司 | 微耕机 | 1WG-4Q | 标定功率:4.1kW; | 外形尺寸（长×宽×高)mm：1750*870*945；工作幅宽(cm)：85；结构质量（kg）：75.5；传动方式（发动机输出）：皮带式；传动方式（刀辊）：直联式；旋耕刀型号：S150；总安装刀数量(把)：24；主离合器型式：牙嵌式。 | 配套动力型号：170F；制造商：重庆华伟联龙科技有限公司；标定功率（KW）：4.1；标定转速（r/min）：3600。 | 2019-12-31 | 山东省
175 | 耕整地机械 | 耕地机械 | 微耕机 | 功率4kW及以上微耕机 | 重庆汇田机械制造有限公司 | 微耕机 | 1WG4.2-100FQ-ZC | 标定功率:4.2kW; | 外形尺寸（长x宽x高）mm：1500x1070x870；工作幅宽（cm）：100；结构质量（kg）：42；传动方式（发动机输出）：直联；传动方式（刀棍）：齿轮传动；旋耕刀型号：旱地刀；总安装刀数量（把）：24；主离合器型式：离心离合式 | 配套动力型号：DV225汽油机；制造商：重庆大江动力有限公司；标定功率（kw）：4.2；标定转速（r/min）：3600 | 2021-12-31 | 重庆市
176 | 耕整地机械 | 耕地机械 | 微耕机 | 功率4kW及以上微耕机 | 重庆汇田机械制造有限公司 | 微耕机 | 1WG4.0-65FQ-ZC | 标定功率:4.0kW; | 外形尺寸（长x宽x高）mm：1440x670x840；工作幅宽（cm）：65；结构质量（kg）：45；传动方式（发动机输出）：直联；传动方式（刀棍）：齿轮传动；旋耕刀型号：旱地刀；总安装刀数量（把）：18；主离合型式：摩擦片式 | 配套动力型号：170F汽油机；制造商：重庆培柴机械制造有限公司；标定功率（kw）：4.0；标定转速（r/min）：3600 | 2022-12-31 | 重庆市
177 | 耕整地机械 | 耕地机械 | 微耕机 | 功率4kW及以上微耕机 | 重庆鑫源农机股份有限公司 | 微耕机 | 1WG4.2-105FQ-ZC | 标定功率:4.2kW; | 外形尺寸（长×宽×高)mm：1620x1050x1000；工作幅宽(cm)105；结构质量（kg）：85；传动方式（发动机输出）：直联；传动方式（刀辊）：齿轮传动；旋耕刀型号：旱地刀；总安装刀数量(把)：32；主离合器型式：摩擦片式。 | 配套动力型号：SR170FA/P汽油机；制造商：重庆鑫源农机股份有限公司；标定功率(kW)：4.2KW；标定转速（r/min）：3600； | 2022-12-31 | 重庆市
178 | 耕整地机械 | 耕地机械 | 微耕机 | 功率4kW及以上微耕机 | 重庆鑫源农机股份有限公司 | 微耕机 | 1WG4.2-100FQ-ZCA | 标定功率:4.2kW; | 外形尺寸（长×宽×高)mm：1600x1000x900；工作幅宽(cm)：100；结构质量（kg）：74；传动方式（发动机输出）：直联式；传动方式（刀辊）：齿轮传动；旋耕刀型号：旱地刀；总安装刀数量(把)：24；主离合器型式：摩擦片式。 | 配套动力型号：SR170FA/P汽油机；制造商：重庆鑫源农机股份有限公司；标定功率(kW)：4.2KW；标定转速（r/min）：3600。 | 2022-12-31 | 重庆市
179 | 耕整地机械 | 耕地机械 | 微耕机 | 功率4kW及以上微耕机 | 重庆鑫源农机股份有限公司 | 微耕机 | 1WG4.2-60FQ-ZC | 标定功率:4.2kW; | 外形尺寸（长×宽×高)mm：1400x680x830；工作幅宽(cm)60；结构质量（kg）：45；传动方式（发动机输出）：直联；传动方式（刀辊）：齿轮传动；旋耕刀型号：旱地刀；总安装刀数量(把)：18；主离合器型式：摩擦片式。 | 配套动力型号：SR170FA/P汽油机；制造商：重庆鑫源农机股份有限公司；标定功率(kW)：4.2KW；标定转速（r/min）：3600； | 2022-12-31 | 重庆市
180 | 耕整地机械 | 耕地机械 | 微耕机 | 功率4kW及以上微耕机 | 重庆港本科技有限公司 | 微耕机 | 1WG4.0-95FQ-ZC | 标定功率:4.0kW; | 工作状态外形尺寸（长×宽×高）mm：1650×960×960；工作幅宽（mm）：950；传动方式（发动机输出）：直联；传动方式（刀棍）：齿轮传动；旋耕刀型号：旱地刀；总安装刀数（把）：24；主离合器（形式）：摩擦片式，主离合器（状态）：常开。 | 配套动力型号：170F/P汽油机；标定功率（kW）：4.0；标定转速（r/min）：3600；制造商：重庆鼎工机电有限公司。 | 2021-12-31 | 重庆市
181 | 耕整地机械 | 耕地机械 | 微耕机 | 功率4kW及以上微耕机 | 重庆港本科技有限公司 | 微耕机 | 1WG5.5-110FQ-ZC | 标定功率:5.5kW; | 工作状态外形尺寸（长×宽×高）mm：1730×1100×950；工作幅宽（mm）：1100；传动方式（发动机输出）：直联；传动方式（刀棍）：齿轮传动；旋耕刀型号：防缠刀；总安装刀数（把）：24；主离合器（形式）：摩擦片式，主离合器（状态）：常开。 | 配套动力型号：177F/P汽油机；标定功率（kW）：5.5；标定转速（r/min）：3600；制造商：重庆鼎工机电有限公司。 | 2021-12-31 | 重庆市
182 | 耕整地机械 | 耕地机械 | 微耕机 | 功率4kW及以上微耕机 | 沂水沭拖机械有限公司 | 微型耕耘机 | 1WGA4.0-95 | 标定功率:4.0kW; | 外形尺寸（长×宽×高)mm：1560*1000*1350；工作幅宽(cm)95；结构质量（kg）：69；传动方式（发动机输出）：齿轮传动；传动方式（刀辊）：直联式；旋耕刀型号：ⅡS195；总安装刀数量(把)：24；主离合器型式：摩擦片式。 | 配套动力型号：170F型汽油机 制造商：重庆鼎工机电有限公司 额定功率（kW）：4.0 额定转速：（r/min）：3600 | 2020-12-31 | 山东省
183 | 耕整地机械 | 耕地机械 | 微耕机 | 功率4kW及以上微耕机 | 重庆奥雄机械制造有限公司 | 微耕机 | 1WG6.3-135FC-ZC | 标定功率:6.3kW; | 外形尺寸：1700mm×1350mm×800mm、工作幅宽：135cm、结构质量：115KG、发动机启动方式：反冲式手拉启动，传动方式：齿轮传动，连接方式：直联式、旋耕刀型号：旱地刀、总安装刀数量：38把、主离合器形式：摩擦片式 | 配套动力型号：KAGS450-2、系族名称：G30A98L0436450、制造商名称：无锡凯奥动力机械有限公司标定功率：6.3KW、标定转速3600 r/min、排放阶段：第三阶段 | 2019-12-31 | 重庆市
184 | 耕整地机械 | 耕地机械 | 微耕机 | 功率4kW及以上微耕机 | 重庆力润机械制造有限公司 | 微耕机 | 1WG4.0-100FQ-ZC | 标定功率:4.0kW; | 外形尺寸(长×宽×高)mm:1595×1020×970;工作幅宽：(cm)100;结构质量(kg):70;传动方式(发动机输出)：直联;传动方式(刀辊):齿轮传动;旋耕刀型号:旱地刀;总安装刀数量(把):24;主离合器型式:摩擦片式; | 配套动力型号：CS170F/P；制造商：重庆重申机械制造有限公司；标定功率（KW）：4.0；标定转速(r/min)：3600； | 2022-12-31 | 重庆市
185 | 耕整地机械 | 耕地机械 | 微耕机 | 功率4kW及以上微耕机 | 重庆艾铭玛机械制造有限公司 | 微耕机 | 1WG4.0-95FQ-ZC | 标定功率:4.0kW; | 外形尺寸（长*宽*高）mm：1630*950*880；工作幅宽（cm）：95；结构质量（kg）：75；传动方式（发动机输出）：齿轮传动；连接方式：直联式；刀辊：转速（r/min）：快档130，慢档85；最大回旋半径（mm）：180；旋耕刀型号：Ⅱ型旱地刀；总安装刀数量（把）：24；主离合器型式：摩擦片式。 | 配套动力型号：170F汽油机；制造商：重庆艾铭玛机械制造有限公司；标定功率（KW）：4.0；标定转速（r/min）：3600。 | 2019-12-31 | 重庆市
186 | 耕整地机械 | 耕地机械 | 微耕机 | 功率4kW及以上微耕机 | 重庆卓格豪斯机械有限公司 | 微耕机 | 1WG4.2-90FQ-ZC | 标定功率:4.2kW; | 外形尺寸（长×宽×高)mm：1350×890×930；工作幅宽(cm)：90；结构质量（kg）：51.85；传动方式（发动机输出）：直联；传动方式（刀辊）：齿轮传动；旋耕刀型号：旱地刀；总安装刀数量(把)：24；主离合器型式：摩擦片式。 | 配套动力型号：1P72F/P-G（VP225）；制造商：重庆宗申通用动力机械有限公司；标定功率(kW)：4.2kW；标定转速（r/min）：3800 | 2022-12-31 | 重庆市
187 | 耕整地机械 | 耕地机械 | 微耕机 | 功率4kW及以上微耕机 | 重庆欣峰达工贸有限公司 | 微耕机 | 1WG4.0-95FQ-ZC | 标定功率:4.0kW; | 外形尺寸（长×宽×高）mm：1460×950×900，工作耕宽mm：950，结构质量：70kg， 传动方式：齿轮传动，旋耕刀型号：Ⅱ型旱地刀，总安装刀数量(把)：24，主离合器型式：摩擦片式 | 配套动力型号：170F汽油机，制造商：重庆融邦机电有限公司，标定功率：4.0KW，标定转速：3600r/min, | 2018-12-31 | 重庆市
188 | 耕整地机械 | 耕地机械 | 微耕机 | 功率4kW及以上微耕机 | 重庆欣峰达工贸有限公司 | 微耕机 | 1WG4.0-100FQ-ZC | 标定功率:4.0kW; | 外形尺寸（长×宽×高）mm：1460×1010×895、工作幅宽（mm）1000；传动方式（发动机输出）：直联、传动方式（刀锟）：齿轮传动；旋耕刀型号：旱地刀，总安装刀数：24；主离合器型式：摩擦片式； | 配套发动机（配套动力型号：1P75，制造商：重庆工耕机械制造有限公司，标定功率：4.0kw，标定转速：3600r/min。） | 2022-12-31 | 重庆市
189 | 耕整地机械 | 耕地机械 | 微耕机 | 功率4kW及以上微耕机 | 威马农机股份有限公司 | 微耕机 | 1WG4.0-96FQ-ZC | 标定功率:4.0kW; | 外形尺寸（长X宽X高）mm：1485X980X850；工作幅宽（cm）：96；结构质量（kg）：75；传动方式（发动机输出）：直联；传动方式（刀辊）：齿轮传动；旋耕刀型号：旱地刀；总安装刀数量（把）：28；主离合器型式：离心离合式 | 配套动力型号：WM1P70FA/P；制造商：威马农机股份有限公司；标定功率(kW)：4.0；标定转速（r/min）：3600。 | 2022-12-31 | 重庆市
190 | 耕整地机械 | 耕地机械 | 微耕机 | 功率4kW及以上微耕机 | 无锡华源凯马发动机有限公司 | 微耕机 | 1WG-6.5D | 标定功率:6.5kW; | 外形尺寸：（1800*1080*1200）mm；工作幅宽（cm）：110；结构质量(kg)：144；；传动方式(发动机输出)：齿轮传动；传动方式（刀辊）：齿轮传动；旋耕刀型号：IT175；总安装刀数量（把）：32；主离合器型式：摩擦片式离合器 | 配套动力型号：KM188FD；制造商：无锡华源凯马发动机有限公司；标定功率（KW）：6.5；标定转速（r/min）：3600；排放标准：第三阶段。 | 2022-12-31 | 江苏省
191 | 耕整地机械 | 耕地机械 | 微耕机 | 功率4kW及以上微耕机 | 无锡华源凯马发动机有限公司 | 微耕机 | 1WG-6.0D | 标定功率:6.0kW; | 外形尺寸：（1850*1060*1180）mm；工作幅宽（cm）：110；结构质量(kg)：142；；传动方式(发动机输出)：齿轮传动；传动方式（刀辊）：齿轮传动；旋耕刀型号：IT175；总安装刀数量（把）：32；主离合器型式：摩擦片式离合器 | 配套动力型号：KM186FAD；制造商：无锡华源凯马发动机有限公司；标定功率（KW）：6.0；标定转速（r/min）：3600；排放标准：第三阶段。 | 2022-12-31 | 江苏省
192 | 耕整地机械 | 耕地机械 | 微耕机 | 功率4kW及以上微耕机 | 四川刚毅科技集团有限公司 | 微耕机 | 1WG4.0Q-Z | 标定功率:4.0kW; | 外形尺寸（长×宽×高)mm：1560×950×900；工作幅宽(cm)：95；结构质量（kg）：68；传动方式（发动机输出）：直联；传动方式（刀辊）：齿轮传动；旋耕刀型号：非标旱地刀；总安装刀数量(把)：24；主离合器型式：摩擦片式。 | 配套动力型号：YKT170F/P；制造商：重庆市乙咯特通用机械有限公司；标定功率(kW)：4.0；标定转速（r/min）：3600； | 2018-12-31 | 四川省
193 | 耕整地机械 | 耕地机械 | 微耕机 | 功率4kW及以上微耕机 | 高密市创通机械设备有限公司 | 微耕机 | 1WGQ4.0-70 | 标定功率:4.0kW; | 外形尺寸（长×宽×高)mm：1800×730×850；工作幅宽(cm)：700；结构质量（kg）：72；传动方式（发动机输出）：皮带传动；传动方式（刀辊）：齿轮+链条传动；旋耕刀型号：Ⅱ型旱地刀；总安装刀数量(把)：18；主离合器型式：张紧轮式。 | 配套动力型号：170F/P型汽油机；制造商：重庆华伟联龙科技有限公司；标定功率（kW）：4.0；标定转速（r/min）：3600。 | 2022-12-31 | 山东省
194 | 耕整地机械 | 耕地机械 | 微耕机 | 功率4kW及以上微耕机 | 英德尔（福建）机械有限公司 | 微型耕耘机 | 1WG4Q-2 | 标定功率:4.1kW; | 外形尺寸（长×款×高）mm：1501×1004×978，工作宽幅：100.4cm，结构净质量（不含工作部件）：61.3kg，传动方式(发动机输出)：直传，传动方式(刀辊)：齿轮传动，旋耕刀型号：PII175，总安装刀数：24把，主离合器型式：膜片式 | 配套动力型号：170F汽油机，标定功率：4.1kW，标定转速：3600r/min，制造商：重庆工耕机械制造有限公司 | 2022-12-31 | 福建省
195 | 耕整地机械 | 耕地机械 | 微耕机 | 功率4kW及以上微耕机 | 洛阳精匠机械有限公司 | 微耕机 | 1WGQ4-90A | 标定功率:4.0kW; | 外形尺寸（长×宽×高)mm：1400*900*900；工作幅宽(cm)：900；结构质量（kg）：65；传动方式（发动机输出）：齿轮传动；传动方式（刀辊）：齿轮传动；旋耕刀型号：PII150；总安装刀数量(把)：24；主离合器型式：湿式离心式。 | 配套动力型号：DV225；制造商：重庆大江动力设备有限公司；标定功率(kW)：4.0kW；标定转速（r/min）：3600 | 2022-12-31 | 河南省
196 | 耕整地机械 | 耕地机械 | 微耕机 | 功率4kW及以上微耕机 | 重庆大久科技发展股份有限公司 | 微耕机 | 1WG4.0-100FQ-DL-A | 标定功率:4.0kW; | 外形尺寸（长×宽×高)mm：1680×1000×940；工作幅宽(mm)1000；结构质量（kg）：55；传动方式（发动机输出）：链条传动；传动方式（刀辊）：直连；旋耕刀型号：Ⅱ型旱地耕刀；总安装刀数量(把)：24；主离合器型式：张紧轮式。 | 动力：汽油机。功率：4.0KW。发动机转速：3600r/min。制造商：重庆大久科技发展股份有限公司。 | 2018-12-31 | 重庆市
197 | 耕整地机械 | 耕地机械 | 微耕机 | 功率4kW及以上微耕机 | 无锡鑫普机械有限公司 | 微耕机 | 1WG4.0G | 标定功率:4.0kW; | 外形尺寸（长×宽×高)mm：1550×900×1070；工作幅宽(cm)：90；结构质量（kg）：82；传动方式（发动机输出）：直联；传动方式（刀辊）：齿轮传动；旋耕刀型号：防缠刀；总安装刀数量(把)：24；主离合器型式：摩擦片式。 | 配套动力型号：170F汽油机；制造商：重庆重申机械制造有限公司；标定功率(kW)：4.0；标定转速（r/min）：3600。 | 2020-12-31 | 江苏省
198 | 耕整地机械 | 耕地机械 | 微耕机 | 功率4kW及以上微耕机 | 重庆嘉木机械有限公司 | 微型耕耘机 | 1WG4.2-105FQ-Z | 标定功率:4.2kW; | 外形尺寸（长×宽×高）：1480mm×1050mm×920mm，工作幅宽（cm）：105，结构质量（kg）：73，传动方式（发动机输出）：直联式，传动方式（刀辊）：齿轮传动，旋耕刀型号：Ⅱ型旱地刀，总安装刀数量（把）：24，主离合器型式：摩擦片式。 | 配套动力型号：170F汽油机，制造商：重庆嘉木机械有限公司，标定功率（kW）：4.2，标定转速（r/min）：3600。 | 2019-12-31 | 重庆市
199 | 耕整地机械 | 耕地机械 | 微耕机 | 功率4kW及以上微耕机 | 重庆大久科技发展股份有限公司 | 微耕机 | 1WG4.0-100FQ-ZC | 标定功率:4.0kW; | 外形尺寸（长×宽×高)mm：1560×1000×910；工作幅宽(mm)1000；结构质量（kg）：65；传动方式（发动机输出）：齿轮传动；传动方式（刀辊）：直连；旋耕刀型号：Ⅱ型旱地耕刀；总安装刀数量(把)：24；主离合器型式：摩擦片式。 | 动力：汽油机。功率：4.0KW。发动机转速;3600r/min。制造商：重庆大久科技发展股份有限公司。 | 2018-12-31 | 重庆市
200 | 耕整地机械 | 耕地机械 | 微耕机 | 功率4kW及以上微耕机 | 日照市立盈机械制造有限公司 | 微耕机 | 1WG-4.2Q(Z) | 标定功率:4.2kW; | 外形尺寸（长×宽×高)mm：1600×920×950；工作幅宽(cm)92；结构质量（kg）：70；传动方式（发动机输出）：齿轮传动；传动方式（刀辊）：同轴直联；旋耕刀型号：185；总安装刀数量(把)：24；主离合器型式：湿式。 | 配套发动机型号：170F型汽油机；制造商：日照市立盈机械制造有限公司；标定功率：4.2kW；标定转速：3600r/min。 | 2019-12-31 | 山东省
201 | 耕整地机械 | 耕地机械 | 微耕机 | 功率4kW及以上微耕机 | 重庆舰帏机械有限公司 | 微耕机 | 1WG4.0-100FQ-ZC | 标定功率:4.0kW; | 外形尺寸（mm）：1580*1000*800;工作幅宽：耕宽1000mm.耕深≧100mm；结构质量（kg）：65；传动方式（发动机输出）：直联；传动方式（刀辊）：齿轮传动；旋耕刀型号：旱地刀；总安装刀数；24把；主离合器：摩擦片式； | 配套动力型号：HL170F/P 汽油机;制造商：重庆浩浪机械制造有限公司；标定功率4.0KW；标定转速：3600r/min； | 2018-12-31 | 重庆市
202 | 耕整地机械 | 耕地机械 | 微耕机 | 功率4kW及以上微耕机 | 重庆嘉木机械有限公司 | 微耕机 | 1WG6.3-105FC-Z | 标定功率:6.3kW; | 外形尺寸（长×宽×高）：1760mm×1050mm×900mm，工作幅宽（cm）：105，结构质量（kg）：125，传动方式（发动机输出）：直联式，传动方式（刀辊）：齿轮传动，旋耕刀型号：Ⅱ型旱地刀，总安装刀数量（把）：32，主离合器型式：摩擦片式。 | 配套动力型号：KAGS450-2，制造商：无锡凯奥动力机械有限公司，标定功率（kW）：6.3，转速（r/min）：3600，排放阶段：国三。 | 2019-12-31 | 重庆市
203 | 耕整地机械 | 耕地机械 | 微耕机 | 功率4kW及以上微耕机 | 重庆箭驰机械有限公司 | 微耕机 | 1WG4.0-95FQ-ZC | 标定功率:4.0kW; | 外形尺寸（长×宽×高)mm：1600x950x1030；工作幅宽(cm)950；结构质量（kg）：70；传动方式（发动机输出）：直联；传动方式（刀辊）：齿轮传动；旋耕刀型号：II型旱地耕刀；总安装刀数量(把)：24；主离合器型式：摩擦片式。 | 配套动力型号：LC170F；制造商：隆鑫通用动力股份有限公司；标定功率(kW)：4.0；标定转速（r/min）：3600；排放标准：汽油。 | 2019-12-31 | 重庆市
204 | 耕整地机械 | 耕地机械 | 微耕机 | 功率4kW及以上微耕机 | 英德尔（福建）机械有限公司 | 微型耕耘机 | 1WG4Q-3 | 标定功率:4.1kW; | 外形尺寸（长×款×高）mm：1225×611×817，工作宽幅：60.2cm，结构净质量（不含工作部件）：33.1kg，传动方式(发动机输出)：直传，传动方式(刀辊)：蜗轮蜗杆，旋耕刀型号：PII150，刀辊总安装刀数：18把，主离合器型式：离心式 | 配套动力型号：170F汽油机，标定功率：4.1kW，标定转速：3600r/min，制造商：重庆工耕机械制造有限公司 | 2022-12-31 | 福建省
205 | 耕整地机械 | 耕地机械 | 微耕机 | 功率4kW及以上微耕机 | 重庆科邦机械制造有限公司 | 微耕机 | 1WG4.0-95FQ-DL | 标定功率:4.0kW; | 外形尺寸（长×宽×高）mm：1670×950×910；结构质量（kg）：75；传动方式：链条传动；连接方式：直联；作业速度（m/s）：0.1-0.3；耕宽（mm）：950；耕深（mm）：≥100；总安装刀数量（把）：24；旋耕刀型号：II型旱地耕刀；主离合器形式：张紧轮式。 | 配套动力型号：170F汽油机；标定功率(kW)：4.0；标定转速（r/min）：3600；制造商：重庆科邦机械制造有限公司。 | 2018-12-31 | 重庆市
206 | 耕整地机械 | 耕地机械 | 微耕机 | 功率4kW及以上微耕机 | 重庆科邦机械制造有限公司 | 微耕机 | 1WG4.0-64FQ-ZC | 标定功率:4.0kW; | 外形尺寸（长×宽×高）mm：1410×700×820；工作幅宽（mm）：640；传动方式（发动机输出）：直联；传动方式（刀辊）：齿轮传动；旋耕刀型号：旱地刀；总安装刀数（把）：18；主离合器（形式）：摩擦片式，主离合器（状态）：常开。 | 配套动力型号：170F/P汽油机；标定功率(kW)：4.0；标定转速（r/min）：3600；制造商：重庆科邦机械制造有限公司。 | 2022-12-31 | 重庆市
207 | 耕整地机械 | 耕地机械 | 微耕机 | 功率4kW及以上微耕机 | 重庆宏美科技有限公司 | 微耕机 | 1WG4.0-102FQ-ZC | 标定功率:4.0kW; | 工作状态外形尺寸（长×宽×高） 1485×1030×910 mm ，工作幅宽 1020 mm ，结构质量 / 66.55kg ，发动机输出传动方式 / 直联 ，刀辊传动方式 / 齿轮传动 ，旋耕刀型号 / 旱地刀 ，刀辊总安装刀数 / 24把 ，主离合器型式 / 离心离合式 。 | 发动机型号名称：HM170F/P, 制造商：重庆宏美科技有限公司, 标定功率 :4.0kW, 标定转速 :3600 r/min 。 | 2022-12-31 | 重庆市
208 | 耕整地机械 | 耕地机械 | 微耕机 | 功率4kW及以上微耕机 | 安徽春风农林机械制造有限公司 | 微耕机 | 1WG-4Q | 标定功率:4kW; | 外形尺寸（长×宽×高)mm：1480×1000×1050；工作幅宽(mm)：1000；传动方式（发动机输出）：同轴直联；传动方式（刀辊）：齿轮传动；旋耕刀型号：S200；总安装刀数量(把)：24；主离合器型式：摩擦片式。 | 配套动力型号：170F汽油机/LL170F/P汽油机； 制造商：山东华盛中天机械集团股份有限公司/重庆华伟联龙科技有限公司； 标定功率(kW)：4.0； 标定转速（r/min）：3600。 | 2021-12-31 | 安徽省
209 | 耕整地机械 | 耕地机械 | 微耕机 | 功率4kW及以上微耕机 | 安徽春风农林机械制造有限公司 | 微耕机 | 1WG-5.00Q | 标定功率:5.00kW; | 外形尺寸（长×宽×高)mm：1600×620×1080；工作幅宽(cm)：62；结构质量（kg）：75；传动方式（发动机输出）：皮带连接；传动方式（刀辊）：皮带+齿轮；旋耕刀型号：S180；总安装刀数量(把)：24；主离合器型式：涨紧轮式。 | 配套发动机型号：177F汽油机； 额定功率：5.00KW； 制造商：山东华盛中天动力机械有限公司 | 2019-12-31 | 安徽省
210 | 耕整地机械 | 耕地机械 | 微耕机 | 功率4kW及以上微耕机 | 山东颈鹿动力机械有限公司 | 微耕机 | 1WG4.0-100FQ-ZC | 标定功率:4.0kW; | 外形尺寸：1560×1020×1020；工作幅宽1000mm；结构质量：66kg； 传动方式：发动机输出（直联）； 传动方式(刀棍)：齿轮传动； 旋耕刀型号：旱地刀；总安装数量：24把；主离合器型式：摩擦片式，状态：常开 | 配套动力型号：170F/p汽油机， 制造商:威马农机股份有限公司，标定功率:4.0kW、标定转速:3600r/min | 2022-12-31 | 山东省
211 | 耕整地机械 | 耕地机械 | 微耕机 | 功率4kW及以上微耕机 | 山东颈鹿动力机械有限公司 | 微耕机 | 1WG4.0-95FQ-ZC | 标定功率:4.0kW; | 外形尺寸：1480×970×970；工作幅宽950mm；结构质量：52kg； 传动方式：发动机输出（直联）； 传动方式(刀棍)：齿轮传动； 旋耕刀型号：旱地刀；总安装数量：24把；主离合器型式：离心离合式，状态：常开 | 配套动力型号：WM1P70FA/P汽油机， 制造商:威马农机股份有限公司，标定功率:4.0kW、标定转速:3600r/min | 2022-12-31 | 山东省
212 | 耕整地机械 | 耕地机械 | 微耕机 | 功率4kW及以上微耕机 | 山东颈鹿动力机械有限公司 | 微耕机 | 1WG4.0-95FQ-DL | 标定功率:4.0kW; | 外形尺寸：1610×970×880；工作幅宽950mm；结构质量：65kg； 传动方式：发动机输出（皮带传动);刀辊（链条传动）； 旋耕刀型号：旱地刀；总安装数量：24把；主离合器型式：张紧轮式，状态：常开 | 配套动力型号：170F-2/P汽油机， 制造商:威马农机股份有限公司，标定功率:4.0kW、标定转速:3600r/min | 2022-12-31 | 山东省
213 | 耕整地机械 | 耕地机械 | 微耕机 | 功率4kW及以上微耕机 | 重庆科业动力机械制造有限公司 | 微耕机 | 1WG5.5-105FQ-ZC | 标定功率:5.5kW; | 外形尺寸（长*宽*高）（mm）：1760*1050*960；工作幅宽（mm）：1050；结构质量（KG）：118；传动方式（发动机输出）：直联；传动方式（刀辊）：齿轮传动；旋耕刀型号：旱地刀；刀辊总安装刀数（把）：32；主离合器型式：摩擦片式 | 配套动力型号：170F/P；制造商：重庆鼎工机电有限公司；配套发动机标定功率（KW）：5.5；配套发动机标定转速（r/min）：3600；配套发动机燃油种类：汽油； | 2022-12-31 | 重庆市
214 | 耕整地机械 | 耕地机械 | 微耕机 | 功率4kW及以上微耕机 | 重庆科业动力机械制造有限公司 | 微耕机 | 1WG4.2-85FQ-ZC | 标定功率:4.2kW; | 工作状态外形尺寸（长*宽*高）：（mm）：1450*1185*940；工作幅宽（mm）：850；结构质量（KG）：60；发动机输出传动方式：直联；传动方式（刀辊）：齿轮传动；旋耕刀型号：旱地刀；总安装刀数（把）：18；离合器型式：离心式；状态：常开 | 配套动力型号：170F/P；制造商：重庆鼎工机电有限公司；配套发动机标定功率（KW）：4.2；标定转速（r/min）：3600；起动方式：回复式手拉起动；燃油种类：汽油； | 2022-12-31 | 重庆市
215 | 耕整地机械 | 整地机械 | 铺膜机 | 作业幅宽60-120cm的普通地膜覆盖机 | 甘肃洮河拖拉机制造有限公司 | 铺膜机 | 2M-1 | 机引式:机引式;作业幅宽:110cm; | 结构型式：牵引式；配套动力范围（kW）：8.8kW手扶拖拉机；工作状态外形尺寸（长×宽×高)：1180×1325×600（mm）；铺膜行数：1行；工作幅宽：110 cm；地轮型式：圆柱型；开沟器型式：/；覆土器/覆土型式：/。 | / | 2022-12-31 | 甘肃省
216 | 耕整地机械 | 整地机械 | 铺膜机 | 作业幅宽在120cm及以上的普通地膜覆盖机 | 临洮县宏丰机械制造有限公司 | 滚筒式铺膜机 | 2M-150 | 机引式:机引式;作业幅宽:136cm; | 外形尺寸（长×宽×高）：990×1650×770（mm）,工作幅宽：1360（mm），结构质量：85（kg），地膜宽度：1500（mm），开沟器形式：铲式（/）,地膜宽度：1500（mm）,生产率：0.45（hm²/h）,作业速度：4.5（hm/h）,覆土滚筒数：2（个），挂接方式：三点悬挂（/） | / | 2019-12-31 | 甘肃省
217 | 耕整地机械 | 整地机械 | 联合整地机 | 2-2.5m单轴联合整地机 | 青岛鲁耕农业机械有限公司 | 深松整地联合作业机 | 1SZL-230A | 刀轴:单轴;作业幅宽:2.3m; | 外形尺寸（长*宽*高）1390mm*2550mm*1130mm；结构质量480kg；配套动力≥66.2kw；整地机构形式卧式旋耕机；深松铲结构形式箭形深松铲，数量4个；工作幅宽230cm；传动机构形式中间齿轮传动；耕深（深松）≥25cm，（整地）≥8cm；作业速度3-5km/h；作业小时生产率0.68-1.10hm²/h；复式作业功能深松、旋耕；少（免）耕否 | / | 2019-12-31 | 山东省
218 | 耕整地机械 | 整地机械 | 联合整地机 | 2-2.5m单轴联合整地机 | 山东华运农机设备有限公司 | 深松整地联合作业机 | 1SZL-200 | 刀轴:单轴;作业幅宽:2.0m; | 配套动力范围（kW）：≥91.9kw；外形尺寸（工作状态，长×宽×高)mm：2500×2700×1400；结构质量（kg）：1190kg；总安装刀数量(旋耕，把)：60；旋耕刀型号：IT245；深松铲结构型式：偏柱式；排列方式：沿工作幅宽相向对称排列；数量：4个；整形器型式：旋耕；整形器数量：1。 | / | 2019-12-31 | 山东省
219 | 耕整地机械 | 整地机械 | 联合整地机 | 2-2.5m单轴联合整地机 | 山东华运农机设备有限公司 | 深松整地联合作业机 | 1SZL-230 | 刀轴:单轴;作业幅宽:2.3m; | 配套动力范围（kW）：≥91.9kw；外形尺寸（工作状态，长×宽×高)mm：2500×2700×1400；结构质量（kg）：1260kg；总安装刀数量(旋耕，把)：68；旋耕刀型号：IT245；深松铲结构型式：偏柱式；排列方式：沿工作幅宽相向对称排列；数量：4个；整形器型式：旋耕；整形器数量：1。 | / | 2019-12-31 | 山东省
220 | 耕整地机械 | 整地机械 | 联合整地机 | 2.5m及以上单轴联合整地机 | 青岛鲁耕农业机械有限公司 | 深松整地联合作业机 | 1SZL-310A | 刀轴:单轴;作业幅宽:3.1m; | 外形尺寸（长*宽*高）3320mm*1220mm*1180mm；结构质量700kg；配套动力≥99.2kw；整地机构形式卧式旋耕机；深松铲结构形式尖铲，数量6个；工作幅宽310cm；传动机构形式中间齿轮传动；耕深（深松）≥25cm，（整地）≥8cm；作业速度2.4-4.2km/h；作业小时生产率0.8-1.2hm²/h | / | 2018-12-31 | 山东省
221 | 耕整地机械 | 整地机械 | 联合整地机 | 2.5m及以上单轴联合整地机 | 青岛鲁耕农业机械有限公司 | 深松整地联合作业机 | 1SZL-280A | 刀轴:单轴;作业幅宽:2.8m; | 外形尺寸（长*宽*高）3120mm*1220mm*1180mm；结构质量685kg；配套动力≥92kw；整地机构形式卧式旋耕机；深松铲结构形式尖铲，数量6个；工作幅宽280cm；传动机构形式中间齿轮传动；耕深（深松）≥25cm，（整地）≥8cm；作业速度2.6-4.3km/h；作业小时生产率0.8-1.2hm²/h； | / | 2018-12-31 | 山东省
222 | 耕整地机械 | 整地机械 | 联合整地机 | 2.5m及以上单轴联合整地机 | 山东华运农机设备有限公司 | 深松整地联合作业机 | 1SZL-250 | 刀轴:单轴;作业幅宽:2.5m; | 配套动力范围（kW）：≥91.9kw；外形尺寸（工作状态，长×宽×高)mm：2500×2830×1400；结构质量（kg）：1320kg；总安装刀数量(旋耕，把)：76；旋耕刀型号：IT245；深松铲结构型式：偏柱式；排列方式：沿工作幅宽相向对称排列；数量：4个；整形器型式：旋耕；整形器数量：1。 | / | 2019-12-31 | 山东省
223 | 种植施肥机械 | 播种机械 | 条播机 | 6行及以下条播机 | 保定市鑫飞达农机装备有限公司 | 小麦宽幅施肥播种机 | 2BMF-6 | 播种行数:6行; | 结构尺寸（长*宽*高mm）： 1860*1720*1100 整机质量（kg）： 275 配套动力（kw）： 18.4-22 行距（cm）： 28 工作宽幅（cm）： 168 排种器（形式/数量）： 外槽轮/6个 排肥器（形式/数量）： 外槽轮/6个 传动机构形式： 链传动 开沟器形式： 双圆盘 地轮（形式/直径）： 滚笼/32 | / | 2020-12-31 | 河北省
224 | 种植施肥机械 | 播种机械 | 条播机 | 6行及以下条播机 | 菏泽新亚机械设备有限公司 | 小麦播种机 | 2BF-6 | 播种行数:6行; | 配套动力范围（kW）：13.2-18.3；外形尺寸（工作状态，长×宽×高)mm：1020×1630×960；结构质量（kg）：178；行距（cm）：15-26；工作行数：6；工作幅宽（cm）：90-156；传动机构型式：地轮+链条；排种器型式：外槽轮式；排种器数量：12；排肥器型式：外槽轮式；排肥器数量：3；开沟器型式：燕尾铲式；开沟器数量：9；种子箱容积：77L；肥箱容积：77L；地轮型式：平面钢轮；地轮直径：340mm；覆土器型式：刮板式；镇压器型式：地轮镇压 | / | 2021-12-31 | 山东省
225 | 种植施肥机械 | 播种机械 | 条播机 | 7-11行条播机 | 菏泽新亚机械设备有限公司 | 小麦宽幅播种机 | 2BF-9 | 播种行数:9行; | 配套动力范围（kW）：36.1-66.1；外形尺寸（工作状态，长×宽×高)mm：1400×2350×1000；结构质量（kg）：268；行距（cm）：20；工作行数：9；工作幅宽（cm）：180；传动机构型式：链条、齿轮、链轮；排种器型式：外槽轮式；排种器数量：18；排肥器型式：外槽轮式；排肥器数量：4；开沟器型式：尖铲式；开沟器数量：13；种子箱容积：115L；肥箱容积：115L；地轮型式：橡胶轮；地轮直径：350mm；覆土器型式：刮板式；镇压器型式：地轮镇压 | / | 2018-12-31 | 山东省
226 | 种植施肥机械 | 播种机械 | 条播机 | 7-11行条播机 | 保定市鑫飞达农机装备有限公司 | 小麦施肥播种机 | 2BMF-9 | 播种行数:9行; | 结构尺寸（长*宽*高mm）： 1820*1720*1100 整机质量（kg）： 270 配套动力（kw）： 14.7-18.4 行距（cm）： 15 工作幅宽（cm）： 135 排种器（形式/数量）： 外槽轮/9个 排肥器（形式/数量）： 外槽轮/9个 传动机构形式： 链传动 开沟器形式： 双圆盘 地轮（形式/直径）： 滚笼/32 | / | 2020-12-31 | 河北省
227 | 种植施肥机械 | 播种机械 | 条播机 | 7-11行条播机 | 西安户县双永农具制造有限公司 | 谷物播种机 | 2BXP-11 | 播种行数:11行; | 配套动力范围（kW）：36.8-73.5；外形尺寸（工作状态，长×宽×高)mm：1950×2190×1130；结构质量（kg）：235；行距（cm）：17.5；工作行数11行；工作幅宽（cm）：192.5；传动机构型式：链条；排种器型式：外槽轮；排种器数量：11个；开沟器型式：双圆盘式；开沟器数量：11个；种子箱容积：183L；地轮型式：镇压器；地轮直径345mm；覆土器型式：刮土板；镇压器型式：地轮。 | / | 2022-12-31 | 陕西省
228 | 种植施肥机械 | 播种机械 | 条播机 | 7-11行条播机 | 西安户县双永农具制造有限公司 | 谷物播种机 | 2BXP-10 | 播种行数:10行; | 配套动力范围（kW）：36.8-73.5；外形尺寸（工作状态，长×宽×高)mm：1950×2015×1130；结构质量（kg）：215；行距（cm）：17.5；工作行数10行；工作幅宽（cm）：175；传动机构型式：链条；排种器型式：外槽轮；排种器数量：10个；开沟器型式：双圆盘式；开沟器数量：10个；种子箱容积：167L；地轮型式：镇压器；地轮直径345mm；覆土器型式：刮土板；镇压器型式：地轮。 | / | 2022-12-31 | 陕西省
229 | 种植施肥机械 | 播种机械 | 条播机 | 7-11行条播机 | 西安户县双永农具制造有限公司 | 谷物播种机 | 2B-9 | 播种行数:9行; | 配套动力范围（kW）：14.7-29.4；外形尺寸（工作状态，长×宽×高)mm：1550×1835×1130；结构质量（kg）300；行距（cm）：17.5；工作行数9行；工作幅宽（cm）：157.5；传动机构型式：链条；排种器型式：外槽轮；排种器数量：9个；开沟器型式：双圆盘式；开沟器数量：9个；种子箱容积：150L；地轮型式：镇压器；地轮直径345mm；覆土器型式：刮土板；镇压器型式：栅条式镇压辊。 | / | 2022-12-31 | 陕西省
230 | 种植施肥机械 | 播种机械 | 条播机 | 7-11行条播机 | 西安户县双永农具制造有限公司 | 谷物播种机 | 2B-10 | 播种行数:10行; | 配套动力范围（kW）：22.1-36.8；外形尺寸（工作状态，长×宽×高)mm：1550×2010×1130；结构质量（kg）：320；行距（cm）：17.5；工作行数10行；工作幅宽（cm）：175；传动机构型式：链条；排种器型式：外槽轮；排种器数量：10个；开沟器型式：双圆盘式；开沟器数量：10个；种子箱容积：167L；地轮型式：镇压器；地轮直径345mm；覆土器型式：刮土板；镇压器型式：栅条式镇压辊。 | / | 2022-12-31 | 陕西省
231 | 种植施肥机械 | 播种机械 | 条播机 | 7-11行条播机 | 宝鸡雍盛机械制造有限公司 | 谷物播种机 | 2BT-11 | 播种行数:11行; | 配套动力范围（kw）：33.1-44.1；外形尺寸（mm）：1880×2200×1010；结构质量（kg）:212；行距（cm）：16-18；工作行数：11；工作幅宽（cm）：176-198；传动机构型式：地轮+轴+齿轮；排种器型式：外槽轮式；排种器数量：11；排肥器型式：/；排肥器数量：/；开沟器型式：双圆盘式；开沟器数量：11；种子箱容积：90L；肥箱容积：/；地轮直径：340mm；覆土器型式：/；镇压器型式： 栅条式镇压辊； | / | 2022-12-31 | 陕西省
232 | 种植施肥机械 | 播种机械 | 条播机 | 7-11行条播机 | 宝鸡雍盛机械制造有限公司 | 谷物播种机 | 2BX-9 | 播种行数:9行; | 配套动力范围（kw）：13.2-18.4；外形尺寸（mm）：1500×1900×1010；结构质量（kg）:214；行距（cm）：16-18；工作行数：9；工作幅宽（cm）：144-162；传动机构型式：地轮+轴+齿轮；排种器型式：外槽轮式；排种器数量：9；排肥器型式：/；排肥器数量：/；开沟器型式：双圆盘式；开沟器数量：9；种子箱容积：74L；肥箱容积：/；地轮直径：340mm；覆土器型式：/；镇压器型式：栅条式镇压辊； | / | 2022-12-31 | 陕西省
233 | 种植施肥机械 | 播种机械 | 条播机 | 7-11行条播机 | 宝鸡雍盛机械制造有限公司 | 谷物播种机 | 2BX-10 | 播种行数:10行; | 配套动力范围（kw）：18.4-25.7；外形尺寸（mm）：1500×2000×1010；结构质量（kg）:256；行距（cm）：16-18；工作行数：10；工作幅宽（cm）：160-180；传动机构型式：地轮+轴+齿轮；排种器型式：外槽轮式；排种器数量：10；排肥器型式：/；排肥器数量：/；开沟器型式：双圆盘式；开沟器数量：10；种子箱容积：82L；肥箱容积：/；地轮直径：340mm；覆土器型式：/；镇压器型式：栅条式镇压辊； | / | 2022-12-31 | 陕西省
234 | 种植施肥机械 | 播种机械 | 条播机 | 7-11行条播机 | 宝鸡雍盛机械制造有限公司 | 谷物播种机 | 2BT-9 | 播种行数:9行; | 配套动力范围（kw）：25.7-29.4；外形尺寸（mm）：1880×1900×1010；结构质量（kg）:155；行距（cm）：16-18；工作行数：9；工作幅宽（cm）：144-162；传动机构型式：地轮+轴+齿轮；排种器型式：外槽轮式；排种器数量：9；排肥器型式：/；排肥器数量：/；开沟器型式：双圆盘式；开沟器数量：9；种子箱容积：74L；肥箱容积：/；地轮直径：340mm；覆土器型式：/；镇压器型式：栅条式镇压辊； | / | 2022-12-31 | 陕西省
235 | 种植施肥机械 | 播种机械 | 条播机 | 7-11行条播机 | 西安大洋现代农业装备有限公司 | 谷物播种机 | 2B-9 | 播种行数:9行; | 配套动力范围：11-27kw;工作状态外形尺寸（长×宽×高）：780mm×1930mm×930mm;结构质量：175kg；行距：16cm;工作行数：9行；工作幅宽：144cm;传动机构形式：齿轮传动；排种器形式：外槽轮式；排种器数量：9个；排肥器形式：/；排肥器数量：/；开沟器形式：锄铲式；开沟器数量：9个；种箱容积：50L；地轮形式：辅条式刚性轮；地轮直径：600mm;覆土器形式：/；镇压器形式：/。 | / | 2022-12-31 | 陕西省
236 | 种植施肥机械 | 播种机械 | 条播机 | 7-11行条播机 | 西安大洋现代农业装备有限公司 | 谷物播种机 | 2B-9A | 播种行数:9行; | 配套动力范围：11-27kw拖拉机;工作状态外形尺寸（长×宽×高）：780mm×1930mm×930mm;结构质量：195kg；行距：15.5cm;工作行数：9行；工作幅宽：140cm;传动机构形式：齿轮传动；排种器形式：外槽轮式；排种器数量：9个；排肥器形式：/；排肥器数量：/；开沟器形式：双圆盘式；开沟器数量：9个；种箱容积：50L；地轮形式：辅条式刚性轮；地轮直径：600mm;覆土器形式：/；镇压器形式：/。 | / | 2022-12-31 | 陕西省
237 | 种植施肥机械 | 播种机械 | 条播机 | 7-11行条播机 | 山西河东雄风农机有限公司 | 小麦播种机 | 2BG-10 | 播种行数:10行; | 配套动力(kW)：36.8。外型尺寸(工作状态.长×宽×高)mm：1260×2190×1000； 结构质量(kg)：227；行距cm)：16～20（可调）； 工作行数：10；工作幅宽(cm)：180；传动机构：链条传动； 排种器形式：外槽轮式；排种器数量：10；开沟器形式：双圆盘；开沟器数量；播种10;种子箱容积：88L； 地轮形式：钢制滚筒；地轮直径(mm)：360；覆土器型式：/；镇压器型式：钢制滚筒镇压。 | / | 2018-12-31 | 山西省
238 | 种植施肥机械 | 播种机械 | 条播机 | 7-11行条播机 | 宝鸡雍盛机械制造有限公司 | 谷物播种机 | 2BT-10 | 播种行数:10行; | 配套动力范围（kw）：29.4-33.1；外形尺寸（mm）：1880×2050×1010；结构质量（kg）:185；行距（cm）：16-18；工作行数：10；工作幅宽（cm）：160-180；传动机构型式：地轮+轴+齿轮；排种器型式：外槽轮式；排种器数量：10；排肥器型式：/；排肥器数量：/；开沟器型式：双圆盘式；开沟器数量：10；种子箱容积：82L；肥箱容积：/；地轮直径：340mm；覆土器型式：/；镇压器型式： 栅条式镇压辊； | / | 2022-12-31 | 陕西省
239 | 种植施肥机械 | 播种机械 | 条播机 | 7-11行条播机 | 宝鸡雍盛机械制造有限公司 | 谷物播种机 | 2BX-11 | 播种行数:11行; | 配套动力范围（kw）：22.1-29.4；外形尺寸（mm）：1500×2200×1010；结构质量（kg）:312；行距（cm）：16-18；工作行数：11；工作幅宽（cm）：176-198；传动机构型式：地轮+轴+齿轮；排种器型式：外槽轮式；排种器数量：11；排肥器型式：/；排肥器数量：/；开沟器型式：双圆盘式；开沟器数量：11；种子箱容积：90L；肥箱容积：/；地轮直径：340mm；覆土器型式：/；镇压器型式：栅条式镇压辊； | / | 2022-12-31 | 陕西省
240 | 种植施肥机械 | 播种机械 | 条播机 | 12-18行条播机 | 山西河东雄风农机有限公司 | 小麦施肥播种机 | 2BFG-7/14 | 播种行数:14行; | 配套动力（kW）：44.1～66.2。外形尺寸(工作状态.长×宽×高)mm：1260×2410×1000；结构重量（kg）：323；行距（cm）：16(可调)；工作行数：播种14、施肥7；工作幅宽（cm）：200；传动机构：链条传动；排种器形式：外槽轮式；排种器数量：14；排肥器形式：外槽轮式；排肥器数量：7；开沟器形式：播种双圆盘、施肥箭铲式；开沟器数量；播种12.施肥6;种子箱容积：98L；肥箱容积：145L；地轮形式：钢制滚筒；地轮直径(mm)：360；覆土器型式：/；镇压器型式：钢制滚筒镇压。 | / | 2018-12-31 | 山西省
241 | 种植施肥机械 | 播种机械 | 条播机 | 12-18行条播机 | 宝鸡雍盛机械制造有限公司 | 谷物播种机 | 2BT-14 | 播种行数:14行; | 配套动力范围（kw）：66.2-80.9；外形尺寸（mm）：1880×2700×1010；结构质量（kg）:297；行距（cm）：16-18；工作行数：14；工作幅宽（cm）：224-252；传动机构型式：地轮+轴+齿轮；排种器型式：外槽轮式；排种器数量：14；排肥器型式：/；排肥器数量：/；开沟器型式：双圆盘式；开沟器数量：14；种子箱容积：114L；肥箱容积：/；地轮直径：340mm；覆土器型式：/；镇压器型式： 栅条式镇压辊； | / | 2022-12-31 | 陕西省
242 | 种植施肥机械 | 播种机械 | 条播机 | 12-18行条播机 | 山西河东雄风农机有限公司 | 小麦施肥播种机 | 2BFG-6/12 | 播种行数:12行; | 配套动力（kW）：36.8～44.1；外形尺寸(工作状态.长×宽×高)mm：1260×2410×1000；结构重量（kg）：292；行距（cm）：16.5(可调)；工作行数：播种12、施肥6；工作幅宽（cm）：180；传动机构形式：链条传动；排种器形式：外槽轮式；排种器数量：12；排肥器形式：外槽轮式；排肥器数量：6；开沟器形式：播种双圆盘、施肥箭铲式；开沟器数量；播种12.施肥6;种子箱容积：88L；肥箱容积：128L；地轮形式：钢制滚筒；地轮直径(mm)：360。覆土器型式：/；镇压器型式：钢制滚筒镇压。 | / | 2018-12-31 | 山西省
243 | 种植施肥机械 | 播种机械 | 条播机 | 12-18行条播机 | 宝鸡雍盛机械制造有限公司 | 谷物播种机 | 2BT-12 | 播种行数:12行; | 配套动力范围（kw）：51.5-66.2；外形尺寸（mm）：1880×2400×1010；结构质量（kg）:235；行距（cm）：16-18；工作行数：12；工作幅宽（cm）：192-216；传动机构型式：地轮+轴+齿轮；排种器型式：外槽轮式；排种器数量：12；排肥器型式：/；排肥器数量：/；开沟器型式：双圆盘式；开沟器数量：12；种子箱容积：98L；肥箱容积：/；地轮直径：340mm；覆土器型式：/；镇压器型式： 栅条式镇压辊； | / | 2022-12-31 | 陕西省
244 | 种植施肥机械 | 播种机械 | 条播机 | 12-18行条播机 | 宝鸡雍盛机械制造有限公司 | 谷物播种机 | 2BT-13 | 播种行数:13行; | 配套动力范围（kw）：58.8-73.5；外形尺寸（mm）：1880×2500×1010；结构质量（kg）:268；行距（cm）：16-18；工作行数：13；工作幅宽（cm）：208-234；传动机构型式：地轮+轴+齿轮；排种器型式：外槽轮式；排种器数量：13；排肥器型式：/；排肥器数量：/；开沟器型式：双圆盘式；开沟器数量：13；种子箱容积：106L；肥箱容积：/；地轮直径：340mm；覆土器型式：/；镇压器型式： 栅条式镇压辊； | / | 2022-12-31 | 陕西省
245 | 种植施肥机械 | 播种机械 | 条播机 | 12-18行条播机 | 西安户县双永农具制造有限公司 | 谷物播种机 | 2BXP-12 | 播种行数:12行; | 配套动力范围（kW）：36.8-80.85；外形尺寸（工作状态，长×宽×高)mm：1950×2365×1130；结构质量（kg）：245；行距（cm）：17.5；工作行数12行；工作幅宽（cm）：210；传动机构型式：链条；排种器型式：外槽轮；排种器数量：12个；开沟器型式：双圆盘式；开沟器数量：12个；种子箱容积：201L；地轮型式：镇压器；地轮直径345mm；覆土器型式：刮土板；镇压器型式：地轮。 | / | 2022-12-31 | 陕西省
246 | 种植施肥机械 | 播种机械 | 条播机 | 12-18行条播机 | 西安户县双永农具制造有限公司 | 谷物播种机 | 2BXP-13 | 播种行数:13行; | 配套动力范围（kW）：36.8-80.85；外形尺寸（工作状态，长×宽×高)mm：1950×2540×1130；结构质量（kg）：270；行距（cm）：17.5；工作行数13行；工作幅宽（cm）：227.5；传动机构型式：链条；排种器型式：外槽轮；排种器数量：13个；开沟器型式：双圆盘式；开沟器数量：13个；种子箱容积：217L；地轮型式：镇压器；地轮直径345mm；覆土器型式：刮土板；镇压器型式：地轮。 | / | 2022-12-31 | 陕西省
247 | 种植施肥机械 | 播种机械 | 条播机 | 12-18行条播机 | 西安户县双永农具制造有限公司 | 谷物播种机 | 2B-12 | 播种行数:12行; | 配套动力范围（kW）：29.4-44.2；外形尺寸（工作状态，长×宽×高)mm：1550×2350×1130；结构质量（kg）：370；行距（cm）：17.5；工作行数12行；工作幅宽（cm）：210；传动机构型式：链条；排种器型式：外槽轮；排种器数量：12个；开沟器型式：双圆盘式；开沟器数量：12个；种子箱容积：201L；地轮型式：镇压器；地轮直径345mm；覆土器型式：刮土板；镇压器型式：栅条式镇压辊。 | / | 2022-12-31 | 陕西省
248 | 种植施肥机械 | 播种机械 | 条播机 | 12-18行条播机 | 保定市鑫飞达农机装备有限公司 | 小麦施肥播种机 | 2BMF-14 | 播种行数:14行; | 结构尺寸（长*宽*高mm）： 1880*2340*1100 整机质量（kg）： 390 配套动力（kw）： 25.7-36.8 行距（cm）： 15 工作幅宽（cm）： 210 排种器（形式/数量）： 外槽轮/14个 排肥器（形式/数量）： 外槽轮/14个 传动机构形式： 链条齿轮传动 开沟器形式： 双圆盘式 地轮（形式/直径）： 滚笼/32cm | / | 2021-12-31 | 河北省
249 | 种植施肥机械 | 播种机械 | 条播机 | 12-18行条播机 | 保定市鑫飞达农机装备有限公司 | 小麦施肥播种机 | 2BMF-12 | 播种行数:12行; | 结构尺寸（长*宽*高mm）： 1880*2020*1100 整机质量（kg）： 325 配套动力（kw）： 18.4-25.7 行距（cm）： 15 工作幅宽（cm）： 180 排种器（形式/数量）： 外槽轮式/12个 排肥器（形式/数量）： 外槽轮式/12个 传动机构形式： 链传动 开沟器形式： 双圆盘 地轮（形式/直径）： 滚笼/32 | / | 2020-12-31 | 河北省
250 | 种植施肥机械 | 播种机械 | 条播机 | 12-18行条播机 | 河北神禾农业机械有限公司 | 小麦播种机 | 2BX-14 | 播种行数:14行; | 配套动力范围（kW）：26-45；外形尺寸（工作状态，长×宽×高)mm：2300×2410×1130；结构质量（kg）：406；行距（cm）：14-17；；工作行数：14；工作幅宽（cm）：196-238；传动机构型式：轴传动；排种器型式：外槽轮式；排种器数量：14；排肥器型式：外槽轮式；排肥器数量：14；开沟器型式：双圆盘；开沟器数量：14；种子箱容积：70L；肥箱容积：70L；地轮型式：滚笼式；地轮直径：350mm；覆土器型式：刮土板；镇压器型式：轮式 | / | 2021-12-31 | 河北省
251 | 种植施肥机械 | 播种机械 | 条播机 | 12-18行条播机 | 任丘市双印农业机械制造有限公司 | 小麦施肥播种机 | 2BXF-12 | 播种行数:12行; | 外形尺寸（工作状态，长×宽×高)mm：1900×2130×1220;结构质量（kg）：315;行距（cm）：15;工作行数：12;工作幅宽（cm）：180;传动机构型式：轴传动+链传动;排种器型式：外槽轮式;排种器数量：12;排肥器型式：外槽轮式;排肥器数量：12;开沟器型式：双圆盘;开沟器数量：12;种子箱容积：210L;肥箱容积：210L;地轮型式：滚笼;地轮直径：360mm;覆土器型式：覆土板;镇压器型式：轮式 | / | 2022-12-31 | 河北省
252 | 种植施肥机械 | 播种机械 | 条播机 | 12-18行条播机 | 任丘市双印农业机械制造有限公司 | 小麦施肥播种机 | 2BXF-16 | 播种行数:16行; | 结构尺寸（长*宽*高mm）:2100*2600*1350；整机质量（kg）:375；配套动力（kw）:36.8-58.8；结构型式:机械式/悬挂式；作业速度范围（Km/h）:4-6；作业小时生产率（hm2/h）:1.0-1.2；行距（mm）:150；工作行数（行）:16；工作幅宽（m） :2.4；排种排肥器型式:外槽轮式；排种排肥器数量（个）:种：16/肥：16；排种排肥器驱动方式:滚笼驱动；种肥箱容积（L*个）:241/241；排量调节方式:种：档位调节+螺旋手柄/肥：螺纹手柄；传动机构型式:链传动；开沟器型式:双圆盘；开沟器数量（个）:种：16/肥：16；开沟器深度调节范围（mm）:200-500；地轮型式:滚笼；地轮直径（mm）:350；地轮高度调节范围（mm）:0-130；覆土器型式:覆土板；镇压器型式:地轮 | / | 2021-12-31 | 河北省
253 | 种植施肥机械 | 播种机械 | 条播机 | 12-18行条播机 | 任丘市双印农业机械制造有限公司 | 小麦施肥播种机 | 2BXF-14 | 播种行数:14行; | 结构尺寸（长*宽*高mm）:1800*2450*1350；整机质量（kg）:340；配套动力（kw）:22-36.8；结构型式:机械式/悬挂式；作业速度范围（Km/h）:4-6；作业小时生产率（hm2/h）:0.8-1.0；行距（mm）:150；工作行数（行）:14；工作幅宽（m） :2.1；排种排肥器型式:外槽轮式；排种排肥器数量（个）:种：14/肥：14；排种排肥器驱动方式:滚笼驱动；种肥箱容积（L*个）:225/225；排量调节方式:种：档位调节+螺旋手柄/肥：螺纹手柄；传动机构型式:链传动；开沟器型式:双圆盘；开沟器数量（个）:种：14/肥：14；开沟器深度调节范围（mm）:200-500；地轮型式:滚笼；地轮直径（mm）:350；地轮高度调节范围（mm）:0-130；覆土器型式:覆土板；镇压器型式:地轮 | / | 2021-12-31 | 河北省
254 | 种植施肥机械 | 播种机械 | 条播机 | 12-18行条播机 | 宝鸡雍盛机械制造有限公司 | 谷物播种机 | 2BX-12 | 播种行数:12行; | 配套动力范围（kw）：29.4-51.5；外形尺寸（mm）：1500×2350×1010；结构质量（kg）:346；行距（cm）：16-18；工作行数：12；工作幅宽（cm）：192-216；传动机构型式：地轮+轴+齿轮；排种器型式：外槽轮式；排种器数量：12；排肥器型式：/；排肥器数量：/；开沟器型式：双圆盘式；开沟器数量：12；种子箱容积：98L；肥箱容积：/；地轮直径：340mm；覆土器型式：/；镇压器型式： 栅条式镇压辊； | / | 2022-12-31 | 陕西省
255 | 种植施肥机械 | 播种机械 | 条播机 | 19-24行条播机 | 保定市鑫飞达农机装备有限公司 | 小麦播种机 | 2BMF-20 | 播种行数:20行; | 结构尺寸（长*宽*高mm）： 2500*3300*1540 整机质量（kg）： 1100 配套动力（kw）： 51.5-66.2 行距（cm）： 15 工作幅宽（cm）： 300 排种器（形式/数量）： 多槽轮式/20个 排肥器（形式/数量）： 外槽轮式/20个 传动机构形式： 链传动 开沟器形式： 双圆盘式 镇压器形式： 轮式 地轮（形式/直径）： 充气轮胎/φ66 播种行数（行）： 20 | / | 2019-12-31 | 河北省
256 | 种植施肥机械 | 播种机械 | 条播机 | 19-24行条播机 | 保定市鑫飞达农机装备有限公司 | 小麦施肥播种机 | 2BMF-24 | 播种行数:24行; | 结构尺寸（长*宽*高mm）： 3390*4200*1370 整机质量（kg）： 1230 配套动力（kw）： 58.8-66.2 行距（cm）： 15 工作幅宽（cm）： 360 排种器（形式/数量）： 外槽轮式/24个 排肥器（形式/数量）： 外槽轮式/24个 传动机构形式： 链条齿轮传动 开沟器形式： 双圆盘式 地轮（形式/直径）： 充气轮胎/72 | / | 2021-12-31 | 河北省
257 | 种植施肥机械 | 播种机械 | 条播机 | 25行及以上条播机 | 保定市鑫飞达农机装备有限公司 | 小麦施肥播种机 | 2BMF-28 | 播种行数:28行; | 结构尺寸（长*宽*高mm）： 2460*4500*1530 整机质量（kg）： 1590 配套动力（kw）： 66.2-73.5 行距（cm）： 15 工作宽幅（cm）： 420 排种器（形式/数量）： 铁制外槽轮/28个 排肥器（形式/数量）： 铁制外槽轮/28个 传动机构形式： 链传动 开沟器形式： 双圆盘式 镇压器形式： 轮式 地轮（形式/直径）： 充气轮胎/60 | / | 2018-12-31 | 河北省
258 | 种植施肥机械 | 播种机械 | 条播机 | 25行及以上条播机 | 保定市鑫飞达农机装备有限公司 | 小麦播种机 | 2BMF-25 | 播种行数:25行; | 结构尺寸（长*宽*高mm）： 2500*4130*1540 整机质量（kg）： 1320 配套动力（kw）： 58.5-66.2 行距（cm）： 15 工作幅宽（cm）： 375 排种器（形式/数量）： 外槽轮式/25个 排肥器（形式/数量）： 外槽轮式/25个 传动机构形式： 链传动 开沟器形式： 双圆盘式 地轮（形式/直径）:： 充气轮胎/66cm 镇压器形式： 轮式 | / | 2019-12-31 | 河北省
259 | 种植施肥机械 | 播种机械 | 穴播机 | 2-3行穴播机 | 任丘市喜神农业机械有限公司 | 玉米免耕施肥精播机 | 2BYF-3 | 播种行数:3行;排种器类型:普通排种器; | 配套动力范围：11-22kw，主要配置参数：外形尺寸（长×宽×高）：1500×1660×1150㎜，整机质量：185kg，作业速度范围：4～6km/h,作业小时生产率：0.26～0.33h㎡/h，行距：450～600㎜，工作行数：3行，工作幅宽：1.35～1.8m，排种器形式：勺轮式，排种器数量：3个，排肥器形式：外槽轮，排肥器个数：3个，驱动方式：地轮驱动，种肥箱容积：8×3/195L，排量调节方式：档位调节，螺旋手柄，传动机构形式：链传动（地轮驱动），开沟器型式：靴式，开沟器数量：播种3个、施肥3个，深度调节范围：0～120㎜，地轮形式：橡胶轮胎，地轮直径：380㎜，高度调节范围：0～130㎜，覆土器形式：板式，镇压器形式：地轮 | / | 2021-12-31 | 河北省
260 | 种植施肥机械 | 播种机械 | 穴播机 | 2-3行穴播机 | 任丘市喜神农业机械有限公司 | 玉米免耕施肥精播机 | 2BYF-2 | 播种行数:2行;排种器类型:普通排种器; | 配套动力范围：11-22kw，主要配置参数：外形尺寸（长×宽×高）：1460×1280×1150㎜，整机质量：130kg，作业速度范围：4～6km/h,作业小时生产率：0.2～0.3h㎡/h，行距：450～700㎜，工作行数：2行，工作幅宽：0.9～1.4m，排种器形式：勺轮式，排种器数量：2个，排肥器形式：外槽轮，排肥器个数：2个，驱动方式：地轮驱动，种肥箱容积：8×2/140L，排量调节方式：档位调节，螺旋手柄，传动机构形式：链传动（地轮驱动），开沟器型式：靴式，开沟器数量：播种2个、施肥2个，深度调节范围：0～120㎜，地轮形式：橡胶轮胎，地轮直径：380㎜，高度调节范围：0～130㎜，覆土器形式：板式，镇压器形式：地轮 | / | 2021-12-31 | 河北省
261 | 种植施肥机械 | 播种机械 | 穴播机 | 2-3行穴播机 | 保定市鑫飞达农机装备有限公司 | 玉米免耕精位穴播机 | 2BYXF-2 | 播种行数:2行;排种器类型:普通排种器; | 结构尺寸（长*宽*高mm）： 1520*1100*1000 整机质量（kg）： 130 配套动力（kw）： 8.8-13.2 行距（cm）： 62 工作幅宽（cm）： 124 排种器（形式/数量）： 勺轮式/2个 排肥器（形式/数量）： 外槽轮式/2个 传动机构形式： 链条齿轮传动 开沟器形式： 锄铲式 地轮（形式/直径）： 实心橡胶轮/40cm | / | 2021-12-31 | 河北省
262 | 种植施肥机械 | 播种机械 | 穴播机 | 2-3行穴播机 | 保定市鑫飞达农机装备有限公司 | 精量播种机 | 2BYZF-3 | 播种行数:3行;排种器类型:普通排种器; | 结构尺寸（长*宽*高mm）： 1480*1660*1010 整机质量（kg）： 200 配套动力（kw）： 14.7-25.7 行距（cm）： 50-60 工作幅宽（cm）： 150-180 排种器（形式/数量）： 指夹式/3个 排肥器（形式/数量）： 外槽轮式/3个 传动机构形式： 链传动+轴传动 开沟器形式： 锄铲式 地轮（形式/直径）： 橡胶轮胎/φ40 播种行数（行）： 3 排种器形式：指夹式 | / | 2019-12-31 | 河北省
263 | 种植施肥机械 | 播种机械 | 穴播机 | 2-3行穴播机 | 菏泽新亚机械设备有限公司 | 玉米精量播种机 | 2BYF-2 | 播种行数:2行;排种器类型:普通排种器; | 配套动力范围（kW）：8.8-13.2；外形尺寸（工作状态，长×宽×高)mm：1500×1300×1000；结构质量（kg）：138；行距（cm）：60；工作行数:2；工作幅宽（cm）：120；传动机构型式：链条、齿轮、链轮；排种器型式：指夹式；排种器数量：2；排肥器型式：外槽轮式；排肥器数量：2；开沟器型式：锄铲铲；开沟器数量：4；种子箱容积：8L×2；肥箱容积：18L；地轮型式：平面胶轮；地轮直径：400mm；覆土器型式：刮板式；镇压器型式：地轮镇压 | / | 2018-12-31 | 山东省
264 | 种植施肥机械 | 播种机械 | 穴播机 | 2-3行穴播机 | 菏泽新亚机械设备有限公司 | 玉米精量播种机 | 2BYF-3 | 播种行数:3行;排种器类型:普通排种器; | 配套动力范围（kW）：11-22；外形尺寸（工作状态，长×宽×高)mm：1500×1700×1000；结构质量（kg）：202；行距（cm）：60；工作行数:3；工作幅宽（cm）：180；传动机构型式：链条、齿轮、链轮；排种器型式：指夹式；排种器数量：3；排肥器型式：外槽轮式；排肥器数量：3；开沟器型式：锄铲铲；开沟器数量：6；种子箱容积：8L×3；肥箱容积：27L；地轮型式：平面胶轮；地轮直径：400mm；覆土器型式：刮板式；镇压器型式：地轮镇压 | / | 2018-12-31 | 山东省
265 | 种植施肥机械 | 播种机械 | 穴播机 | 2-3行穴播机 | 任丘市双印农业机械制造有限公司 | 玉米免耕施肥播种机 | 2BYCF-3 | 播种行数:3行;排种器类型:普通排种器; | 结构尺寸（长*宽*高mm）:1650*1700*1100；整机质量（kg）:192；配套动力（kw）:11-22；结构型式:机械式/悬挂式；作业速度范围（Km/h）:4-6；作业小时生产率（hm2/h）:0.26-0.33；行距（mm）:400-600；工作行数（行）:3；工作幅宽（m） :1.2-1.8；排种排肥器型式:仓转舀勺联体式/外槽轮式；排种排肥器数量（个）:种：3/肥：3；排种排肥器驱动方式:地轮驱动；种肥箱容积（L*个）:8*3/170；排量调节方式:种：档位调节/肥：螺纹手柄；传动机构型式:轴传动+链传动；开沟器型式:靴脚式；开沟器数量（个）:种：3/肥：3；开沟器深度调节范围（mm）:0-120；地轮型式:胶轮；地轮直径（mm）:380；地轮高度调节范围（mm）:0-130；覆土器型式:覆土板；镇压器型式:地轮 | / | 2021-12-31 | 河北省
266 | 种植施肥机械 | 播种机械 | 穴播机 | 2-3行穴播机 | 任丘市双印农业机械制造有限公司 | 玉米免耕施肥播种机 | 2BYCF-2 | 播种行数:2行;排种器类型:普通排种器; | 结构尺寸（长*宽*高mm）:1650*1270*1100；整机质量（kg）:138；配套动力（kw）:11-22；结构型式:机械式/悬挂式；作业速度范围（Km/h）:4-6；作业小时生产率（hm2/h）:0.2-0.3；行距（mm）:400-900；工作行数（行）:2；工作幅宽（m） :0.8-1.8；排种排肥器型式:仓转舀勺联体式/外槽轮式；排种排肥器数量（个）:种：2/肥：2；排种排肥器驱动方式:地轮驱动；种肥箱容积（L*个）:8*2/130；排量调节方式:种：档位调节/肥：螺纹手柄；传动机构型式:轴传动+链传动；开沟器型式:靴脚式；开沟器数量（个）:种：2/肥：2；开沟器深度调节范围（mm）:0-120；地轮型式:胶轮；地轮直径（mm）:380；地轮高度调节范围（mm）:0-130；覆土器型式:覆土板；镇压器型式:地轮 | / | 2021-12-31 | 河北省
267 | 种植施肥机械 | 播种机械 | 穴播机 | 4-5行穴播机 | 任丘市双印农业机械制造有限公司 | 玉米免耕施肥播种机 | 2BYCF-5 | 播种行数:5行;排种器类型:普通排种器; | 结构尺寸（长*宽*高mm）:1550*2850*1100；整机质量（kg）:365；配套动力（kw）:36.8-73.5；结构型式:机械式/悬挂式；作业速度范围（Km/h）:4-6；作业小时生产率（hm2/h）:0.4-1.0；行距（mm）:400-600；工作行数（行）:5；工作幅宽（m） :2.0-3.0；排种排肥器型式:仓转舀勺联体式/外槽轮式；排种排肥器数量（个）:种：5/肥：5；排种排肥器驱动方式:地轮驱动；种肥箱容积（L*个）:8*5/300；排量调节方式:种：档位调节/肥：螺纹手柄；传动机构型式:轴传动+链传动；开沟器型式:靴脚式；开沟器数量（个）:种：5/肥：5；开沟器深度调节范围（mm）:0-120；地轮型式:胶轮；地轮直径（mm）:380；地轮高度调节范围（mm）:0-130；覆土器型式:覆土板；镇压器型式:地轮 | / | 2021-12-31 | 河北省
268 | 种植施肥机械 | 播种机械 | 穴播机 | 4-5行穴播机 | 河北神禾农业机械有限公司 | 玉米免耕施肥精播机 | 2BYCF-5 | 播种行数:5行;排种器类型:普通排种器; | 配套动力范围（kW）：29-55；外形尺寸（工作状态，长×宽×高)mm：1540×2900×1160；结构质量（kg）：412；行距（cm）：45-65；；工作行数：5；工作幅宽（cm）：225-325；传动机构型式：链传动+轴传动；排种器型式：勺轮式；排种器数量：5；排肥器型式：外槽轮式；排肥器数量：5；开沟器型式：种：靴脚式、肥：铲式；开沟器数量：种：5、肥：5；种子箱容积：9.5L×5；肥箱容积：110L×2；地轮型式：胶轮；地轮直径：380mm；覆土器型式：合土盘；镇压器型式：地轮。 | / | 2021-12-31 | 河北省
269 | 种植施肥机械 | 播种机械 | 穴播机 | 4-5行穴播机 | 菏泽新亚机械设备有限公司 | 玉米精量播种机 | 2BYF-5 | 播种行数:5行;排种器类型:普通排种器; | 配套动力范围（kW）：37-66；外形尺寸（工作状态，长×宽×高)mm：1500×2800×1000；结构质量（kg）：450；行距（cm）：60；工作行数：5；工作幅宽（cm）：300；传动机构型式：链条、齿轮、链轮；排种器型式：指夹式；排种器数量：5；排肥器型式：外槽轮式；排肥器数量：5；开沟器型式：尖铲铲；开沟器数量：10；种子箱容积：8L×5；肥箱容积：45L；地轮型式：橡胶轮；地轮直径：400mm；覆土器型式：刮板式；镇压器型式：地轮镇压 | / | 2018-12-31 | 山东省
270 | 种植施肥机械 | 播种机械 | 穴播机 | 4-5行穴播机 | 山西河东雄风农机有限公司 | 玉米精量施肥播种机 | 2BFJY-4 | 播种行数:4行;排种器类型:普通排种器; | 配套动力范围kW：51.5；外形尺寸（工作状态.长×宽×高）mm：1100×2160×975；结构质量kg：310；行距cm：45～60；工作行数：4；工作幅宽cm：180；传动机构：链条传动；排种器型式：圆毛刷窝眼轮式；排种器数量：4；排肥器型式：外槽轮；排肥器数量：4；开沟器型式：双圆盘；开沟器数量；播种4.施肥4;种子箱容积：98L；肥箱容积：145L；;地轮型式：镇压滚筒；地轮直径mm：310；覆土器型式：/；镇压器型式：滚筒镇压。 | / | 2021-12-31 | 山西省
271 | 种植施肥机械 | 播种机械 | 穴播机 | 4-5行穴播机 | 山西河东雄风农机有限公司 | 玉米精量施肥播种机 | 2BFJY-5 | 播种行数:5行;排种器类型:普通排种器; | 配套动力范围kW：51.5～62.5； 外形尺寸（工作状态.长×宽×高）mm：1100×2400×975；结构质量kg：330；行距cm：45～60；工作行数：5；工作幅宽cm：200；传动机构：链条传动；排种器型式：圆毛刷窝眼轮式；排种器数量：5；排肥器型式：外槽轮；排肥器数量：5；开沟器型式：双圆盘；开沟器数量；播种5.施肥5;种子箱容积：98L；肥箱容积：145L；地轮型式：镇压滚筒；地轮直径mm：310；覆土器型式：/；镇压器型式：滚筒镇压。 | / | 2021-12-31 | 山西省
272 | 种植施肥机械 | 播种机械 | 穴播机 | 4-5行穴播机 | 任丘市合发农业机械有限公司 | 玉米单粒精密播种机 | 2BYF-5 | 播种行数:5行;排种器类型:普通排种器; | 配套动力范围：36.8～73.5kw，主要配置参数：外形尺寸（长×宽×高）：1580×2760×1180㎜，结构质量：368kg，作业速度范围：4～6km/h,作业小时生产率：0.4～1.0h㎡/h，行距：500～600㎜，工作行数：5行，工作幅宽：2.5～3.0m，排种器形式：勺轮式，排种器数量：5个，排肥器形式：外槽轮，排肥器个数：5个，驱动方式：地轮驱动，种肥箱容积：7×5/253L，排量调节方式：手动螺旋，传动机构形式：齿轮传动+轴传动（地轮驱动），开沟器型式：锄铲式，开沟器数量：播种5个施肥5个，深度调节范围：0～120㎜，地轮形式：实心橡胶轮，地轮直径：380㎜，高度调节范围：0～130㎜，覆土器形式：板式，镇压器形式：地轮 | / | 2021-12-31 | 河北省
273 | 种植施肥机械 | 播种机械 | 穴播机 | 4-5行穴播机 | 任丘市合发农业机械有限公司 | 玉米单粒精密播种机 | 2BYF-4 | 播种行数:4行;排种器类型:普通排种器; | 配套动力范围：22.1-36.8kw，主要配置参数：外形尺寸（长×宽×高）：1570×2140×1180㎜，结构质量：284kg，作业速度范围：4～6km/h,作业小时生产率：0.3～0.6h㎡/h，行距：500～600㎜，工作行数：4行，工作幅宽：2～2.4m，排种器形式：勺轮式，排种器数量：4个，排肥器形式：外槽轮，排肥器个数：4个，驱动方式：地轮驱动，种肥箱容积：7×4/195L，排量调节方式：手动螺旋，传动机构形式：齿轮传动+轴传动（地轮驱动），开沟器型式：锄铲式，开沟器数量：播种4个施肥4个，深度调节范围：0～120㎜，地轮形式：实心橡胶轮，地轮直径：380㎜，高度调节范围：0～130㎜，覆土器形式：板式，镇压器形式：地轮 | / | 2021-12-31 | 河北省
274 | 种植施肥机械 | 播种机械 | 穴播机 | 4-5行穴播机 | 保定市鑫飞达农机装备有限公司 | 玉米免耕精位穴播机 | 2BYXF-5 | 播种行数:5行;排种器类型:普通排种器; | 结构尺寸（长*宽*高mm）： 1520*2510*1000 整机质量（kg）： 350 配套动力（kw）： 25.7-51.5 行距（cm）： 50 工作行数： 5 工作播幅（cm）： 250 排种器（形式/数量）： 勺轮式/5个 排肥器（形式/数量）： 外槽轮式/5个 传动机构形式： 链条齿轮传动 开沟器形式： 锄铲式 地轮（形式/直径）： 实心橡胶轮/40cm | / | 2021-12-31 | 河北省
275 | 种植施肥机械 | 播种机械 | 穴播机 | 4-5行穴播机 | 任丘市喜神农业机械有限公司 | 玉米免耕施肥精播机 | 2BYF-4 | 播种行数:4行;排种器类型:普通排种器; | 配套动力范围：22-36.8kw，主要配置参数：外形尺寸（长×宽×高）：1550×2160×1150㎜，整机质量：260kg，作业速度范围：4～6km/h,作业小时生产率：0.4～0.5h㎡/h，行距：500～600㎜，工作行数：4行，工作幅宽：2～2.4m，排种器形式：勺轮式，排种器数量：4个，排肥器形式：外槽轮，排肥器个数：4个，驱动方式：地轮驱动，种肥箱容积：8×4/260L，排量调节方式：档位调节，螺旋手柄，传动机构形式：链传动（地轮驱动），开沟器型式：靴式，开沟器数量：播种4个、施肥4个，深度调节范围：0～120㎜，地轮形式：橡胶轮胎，地轮直径：380㎜，高度调节范围：0～130㎜，覆土器形式：板式，镇压器形式：地轮 | / | 2021-12-31 | 河北省
276 | 种植施肥机械 | 播种机械 | 穴播机 | 6行及以上穴播机 | 保定市鑫飞达农机装备有限公司 | 玉米免耕精位穴播机 | 2BYXF-6 | 排种器类型:普通排种器;播种行数:6行; | 结构尺寸（长*宽*高mm）： 1530*3400*1000 整机质量（kg）： 410 配套动力（kw）： 36.8-51.5 行距（cm）： 59 工作行数： 6 工作播幅(cm)： 354 排种器（形式/数量）： 勺轮式/6个 排肥器（形式/数量）： 外槽轮式/6个 传动机构形式： 链条齿轮传动 开沟器形式： 锄铲式 地轮（形式/直径）： 实心橡胶轮/40cm | / | 2021-12-31 | 河北省
277 | 种植施肥机械 | 播种机械 | 穴播机 | 6行及以上穴播机 | 河北神禾农业机械有限公司 | 玉米免耕施肥精播机 | 2BYCF-6 | 排种器类型:普通排种器;播种行数:6行; | 配套动力范围（kW）：66-88；外形尺寸（工作状态，长×宽×高)mm：2100×3500×1260；结构质量（kg）：500；行距（cm）：45-65；；工作行数：6；工作幅宽（cm）：270-390；传动机构型式：链传动+轴传动；排种器型式：勺轮式；排种器数量：6；排肥器型式：外槽轮式；排肥器数量：6；开沟器型式：种：靴脚式、肥：铲式；开沟器数量：种：6、肥：6；种子箱容积：9.5L×6；肥箱容积：120L×2；地轮型式：胶轮；地轮直径：380mm；覆土器型式：合土盘；镇压器型式：地轮。 | / | 2021-12-31 | 河北省
278 | 种植施肥机械 | 播种机械 | 穴播机 | 6行及以上穴播机 | 任丘市双印农业机械制造有限公司 | 玉米免耕施肥播种机 | 2BYCF-6 | 排种器类型:普通排种器;播种行数:6行; | 配套动力范围（kW）：36.8～73.5；外形尺寸（工作状态，长宽×高)mm：1550×3450×1100；结构质量（kg）：435；行距（cm）：40～60；；工作行数：6；工作幅宽（cm）：240～360；传动机构型式：轴传动+链传动；排种器型式：仓转舀勺联体式；排种器数量：6个；排肥器型式：外槽轮式；排肥器数量个：6；开沟器型式：靴脚式；开沟器数量：种：6肥：6；种子箱容积：8×6L；肥箱容积：170×2L（如果有）；地轮型式：胶轮；地轮直径：380mm；覆土器型式：覆土板；镇压器型式：地轮 | / | 2021-12-31 | 河北省
279 | 种植施肥机械 | 播种机械 | 穴播机 | 4-5行精量播种机 | 保定市鑫飞达农机装备有限公司 | 气吸式精量播种机 | 2BYQL-4 | 播种行数:4行;排种器类型:精量排种器; | 结构尺寸（长*宽*高mm）： 1650*2290*990 整机质量（kg）： 300 配套动力（kw）： 25.7-36.8 行距（cm）： 50-60 工作幅宽（cm）： 200-240 排种器（形式/数量）： 垂直圆盘气吸式/4个 排肥器（形式/数量）： 外槽轮/4个 传动机构形式： 轴传动与齿轮传动 开沟器形式： 锄铲式 地轮（形式/直径）： 胶轮/40cm 风机叶轮直径/质量/工作转速： 355mm/3.5kg/3200-3500r/min 排种器形式： 精量播种器 播种行数（行）： 4 | / | 2018-12-31 | 河北省
280 | 种植施肥机械 | 播种机械 | 根茎作物播种机 | 2-3行根茎类种子播种机 | 青岛方正装备技术有限公司 | 马铃薯种植机 | 2CM-2A | 播种行数:2行; | 配套动力范围（kW）：29.4~66.2(与轮式拖拉机配套)；外形尺寸（工作状态，长×宽×高)mm：2650×2060×1600；结构质量（kg）：600；行距（cm）：80；；工作行数2行；工作幅宽（cm）：150-170；传动机构型式：地轮链传动（播种、施肥）；排种器型式：链勺式；排种器数量：2组；排肥器型式：外槽轮式；排肥器数量：4；开沟器型式：双面犁尖式（种）/圆盘式（肥）；开沟器数量：2/2；种子箱容积：240L；肥箱容积：150L；地轮型式：橡胶轮；地轮直径：590mm；覆土器型式：变速箱带动起垄刀覆土式；镇压器型式：/。 | / | 2022-12-31 | 山东省
281 | 种植施肥机械 | 播种机械 | 根茎作物播种机 | 2-3行根茎类种子播种机 | 枣庄海纳科技有限公司 | 马铃薯种植机 | 2CMY-2 | 播种行数:2行; | 配套动力范围（kW）：33.1~58.8；外形尺寸（工作状态，2200×1600×1400mm；工作行数：2；传动机构型式：地轮链传动（播种、施肥）；排种器型式：针式；排种器数量：2；排肥器型式：外槽轮式；排肥器数量：4；开沟器型式：芯铧式；地轮型式：橡胶轮；地轮直径：590mm； | / | 2022-12-31 | 山东省
282 | 种植施肥机械 | 播种机械 | 根茎作物播种机 | 2-3行根茎类种子播种机 | 枣庄海纳科技有限公司 | 马铃薯种植机 | 2CM-2 | 播种行数:2行; | 配套动力范围（kW）：33.1~58.8；外形尺寸（工作状态，3360×1700×1650mm；工作行数：2；传动机构型式：地轮链传动（播种、施肥）；排种器型式：链勺式；排种器数量：2；排肥器型式：外槽轮式；排肥器数量：4；开沟器型式：芯铧式；地轮型式：橡胶轮；地轮直径：590mm； | / | 2022-12-31 | 山东省
283 | 种植施肥机械 | 播种机械 | 根茎作物播种机 | 2-3行根茎类种子播种机 | 枣庄海纳科技有限公司 | 马铃薯种植机 | 2CM-1/2 | 播种行数:2行; | 配套动力范围（kW）：33.1~58.8；外形尺寸（工作状态，2550×1350×1650mm；工作行数：2；传动机构型式：地轮链传动（播种、施肥）；排种器型式：链勺式；排种器数量：2；排肥器型式：外槽轮式；排肥器数量：2；开沟器型式：芯铧式（播种）/双圆盘式（施肥）；地轮型式：橡胶轮；地轮直径：590mm； | / | 2022-12-31 | 山东省
284 | 种植施肥机械 | 播种机械 | 根茎作物播种机 | 2-3行根茎类种子播种机 | 青岛方正装备技术有限公司 | 马铃薯种植机 | 2CM-2 | 播种行数:2行; | 配套动力范围（kW）：18.4~44.1 (与轮式拖拉机配套)；外形尺寸（工作状态，长×宽×高)mm：2620×1340×1600；结构质量（kg）：455；行距（cm）：22~28；；工作行数2行；工作幅宽（cm）：90-110；传动机构型式：地轮链传动（播种、施肥）；排种器型式：链勺式；排种器数量：2组；排肥器型式：外槽轮式；排肥器数量：2；开沟器型式：双面犁尖式（种）/圆盘式（肥）；开沟器数量：2（种）/1（肥）；种子箱容积：170L；肥箱容积：110L；地轮型式：橡胶轮；地轮直径：590mm；覆土器型式：变速箱带动起垄刀覆土式；镇压器型式：/。 | / | 2022-12-31 | 山东省
285 | 种植施肥机械 | 播种机械 | 根茎作物播种机 | 2-3行根茎类种子播种机 | 枣庄海纳科技有限公司 | 马铃薯种植机 | 2CMYM-2 | 播种行数:2行; | 配套动力范围（kW）：33.1~58.8；外形尺寸（工作状态，3300×1700×1400mm；工作行数：2；传动机构型式：地轮链传动（播种、施肥）；排种器型式：针式；排种器数量：2；排肥器型式：外槽轮式；排肥器数量：4；开沟器型式：芯铧式；地轮型式：橡胶轮；地轮直径：590mm； | / | 2022-12-31 | 山东省
286 | 种植施肥机械 | 播种机械 | 根茎作物播种机 | 2-3行根茎类种子播种机 | 中机美诺科技股份有限公司 | 双行马铃薯种植机 | 1220 | 播种行数:2行; | 配套动力范围（kW）：37；外形尺寸（工作状态，长×宽×高)mm：2000×1840×1740；结构质量（kg）：670；行距（cm）：75～90；工作行数：2；工作幅宽（cm）：150～180；传动机构型式：牵引式；排种器型式：种杯式；排种器数量：2；排肥器数量：2；开沟器型式：靴铲式；开沟器数量：4；种子箱容积：300L；地轮型式：地轮传动； | / | 2018-12-31 | 北京市
287 | 种植施肥机械 | 播种机械 | 根茎作物播种机 | 4行及以上根茎类种子播种机 | 中机美诺科技股份有限公司 | 牵引式四行马铃薯种植机 | 1240A | 播种行数:4行; | 配套动力范围（kW）：88.2；外形尺寸（工作状态，长×宽×高)mm：5300×4330×2200；结构质量（kg）：3000；行距（cm）：90；工作行数：4；工作幅宽（cm）：360；传动机构型式：牵引式；排种器型式：槽轮式；排种器数量：4；排肥器型式：链耙式；排肥器数量：4；开沟器型式：圆盘式；开沟器数量：4；种子箱容积：2000L；肥箱容积：800L（如果有）；地轮型式：地轮传动； | / | 2019-12-31 | 北京市
288 | 种植施肥机械 | 播种机械 | 根茎作物播种机 | 4行及以上根茎类种子播种机 | 黑龙江德沃科技开发有限公司 | 马铃薯施肥种植机 | 2CMZ-4 | 播种行数:4行; | 配套动力范围：88.2-117.6kW，外形尺寸(长×宽×高):2350×4000×2000mm，结构质量:2050kg，适应行距:80/85/90cm，工作行数:4行，工作幅宽:240-360cm，传动机构型式：链传动，,排种器型式:舀上勺式，排种器数量:4个，排肥器型式：绞龙推送，排肥器数量：2个，开沟器型式：深松杆齿， 开沟器的数量：8个， 种/肥箱容积：1500/1020L， 地轮型式：人字花胶轮，地轮直径：76cm，覆土器型式：对置圆盘式，镇压器的型式：圆盘式。 | / | 2019-12-31 | 黑龙江
289 | 种植施肥机械 | 播种机械 | 根茎作物播种机 | 4行及以上根茎类种子播种机 | 黑龙江德沃科技开发有限公司 | 马铃薯种植机 | 2CM-4 | 播种行数:4行; | 配套动力范围（kW）：88.2-117.6；外形尺寸（工作状态，长×宽×高)mm：2570×3840×1626；结构质量（kg）：1600；行距（cm）：90；工作行数：4行；工作幅宽（cm）：360；传动机构型式：地轮、链条传动；排种器型式：舀勺式；排种器数量：4；排肥器型式：无；排肥器数量：无；开沟器型式：靴式；开沟器数量：4；种子箱容积：1500L；地轮型式：平花纹橡胶轮；地轮直径：710mm；覆土器型式：对置圆盘式。 | / | 2022-12-31 | 黑龙江
290 | 种植施肥机械 | 播种机械 | 免耕播种机 | 12-18行免耕条播机 | 青岛鲁耕农业机械有限公司 | 免耕施肥播种机 | 2BMF-8/16 | 播种行数:16行; | 外形尺寸（长*宽*高）2920mm*2050mm*1320mm；结构重量980kg；工作行数16行；工作幅宽256cm；排种器型式外槽轮，数量16个；排肥器型式外槽轮，数量8个；开沟器型式圆盘（带宽幅漏种器）；配套动力范围66.2-92 | / | 2018-12-31 | 山东省
291 | 种植施肥机械 | 播种机械 | 免耕播种机 | 12-18行免耕条播机 | 安徽双林机械制造有限公司 | 免耕施肥播种机 | 2BF-12 | 播种行数:12行; | 配套动力范围（kW）：80-120；外形尺寸（工作状态，长×宽×高)mm：1680×2160×1340；结构质量（kg）：750；行距（cm）：12-22（宽窄）；；工作行数12；工作幅宽（cm）：204；传动机构型式：地轮+链条；排种器型式：外槽轮式；排种器数量：12；排肥器型式：外槽轮式；排肥器数量：6；开沟器型式：圆盘侧切开沟刀+锄铲式；种子箱容积：/；肥箱容积：/）；地轮型式：独体中空铁轮；地轮直径：460mm；覆土器型式：/；镇压器型式：/；破茬清垄工作部件型式：/；风机型号名称：/。 | / | 2019-12-31 | 安徽省
292 | 种植施肥机械 | 播种机械 | 免耕播种机 | 2-3行免耕穴播机 | 河南科海廷机械有限公司 | 玉米施肥精量免耕播种机 | 2BSJM-2 | 播种行数:2行;排种器类型:普通排种器; | 配套动力范围（kW）：8.8~13.2；外形尺寸（工作状态，长×宽×高)mm：1350×1200×1060；结构质量（kg）：xxx；行距（cm）：45~87；；工作行数2；工作幅宽（cm）：90~174；传动机构型式：传动轴；排种器型式：勺轮；排种器数量：2；排肥器型式：外槽轮；排肥器数量：2；开沟器型式：箭铲；开沟器数量：2；种子箱容积：2*8/80L；肥箱容积：2*8/80L）；地轮型式：胶轮；地轮直径：400mm；覆土器型式：人字形覆土架；镇压器型式：地轮；破茬清垄工作部件型式：箭铲转轴式；风机型号名称：无。 | / | 2021-12-31 | 河南省
293 | 种植施肥机械 | 播种机械 | 免耕播种机 | 2-3行免耕穴播机 | 河南科海廷机械有限公司 | 玉米施肥精量免耕播种机 | 2BSJM-3 | 播种行数:3行;排种器类型:普通排种器; | 配套动力范围（kW）：11.1~22.1；外形尺寸（工作状态，长×宽×高)mm：1350×1700×1070；结构质量（kg）：210；行距（cm）：45~68；；工作行数3行；工作幅宽（cm）：135~2040；传动机构型式：传动轴；排种器型式：勺轮；排种器数量：3；排肥器型式：外槽轮；排肥器数量：3；开沟器型式：箭铲；开沟器数量：3；种子箱容积：8*3/150L；肥箱容积：8*3/150L）；地轮型式：胶轮；地轮直径：400mm；覆土器型式：人字形覆土架；镇压器型式：地轮；破茬清垄工作部件型式：箭铲转轴式；风机型号名称：无。 | / | 2021-12-31 | 河南省
294 | 种植施肥机械 | 播种机械 | 免耕播种机 | 2-3行免耕穴播机 | 任丘市双印农业机械制造有限公司 | 玉米免耕施肥播种机 | 2BMYF-3 | 播种行数:3行;排种器类型:普通排种器; | 结构型式:机械式；悬挂式；配套动力范围(kW):22.1～55.1；工作状态外形尺寸（长×宽×高mm）:2000×1700×1200；作业速度范围(km/h):4～6；作业小时生产率(hm2/h):0.2～0.5；行距(mm):400～600；工作行数(行):3；工作幅宽(mm):1200～1800；排种器型式:勺轮式；排种器数量(个):3；排种器驱动方式:地轮驱动；排肥器型式:外槽轮式；排肥器数量(个):3；排肥器驱动方式:地轮驱动；种/肥箱容积(L):8×3/170；排量调节方式:种：档位式、肥：手轮式；传动机构型式:链传动+轴传动；开沟器型式:锄铲式；开沟器数量(个):种：3、肥：3；开沟器深度调节范围(mm):0～120；地轮型式:胶轮；地轮直径(mm):390；地轮高度调节范围(mm):0～130；破茬清垄工作部件型式:灭茬刀式；覆土器型式:板式；镇压器型式:胶轮 | / | 2021-12-31 | 河北省
295 | 种植施肥机械 | 播种机械 | 免耕播种机 | 2-3行免耕穴播机 | 任丘市双印农业机械制造有限公司 | 玉米免耕施肥播种机 | 2BMYF-2 | 播种行数:2行;排种器类型:普通排种器; | 结构型式:机械式；悬挂式；配套动力范围(kW):22.1～55.1；工作状态外形尺寸（长×宽×高mm）:2000×1350×1200；作业速度范围(km/h):4～6；作业小时生产率(hm2/h):0.2～0.5；行距(mm):400～900；工作行数(行):2；工作幅宽(mm):800～1800；排种器型式:勺轮式；排种器数量(个):2；排种器驱动方式:地轮驱动；排肥器型式:外槽轮式；排肥器数量(个):2；排肥器驱动方式:地轮驱动；种/肥箱容积(L):8×2/130；排量调节方式:种：档位式、肥：手轮式；传动机构型式:链传动+轴传动；开沟器型式:锄铲式；开沟器数量(个):种：2、肥：2；开沟器深度调节范围(mm):0～120；地轮型式:胶轮；地轮直径(mm):390；地轮高度调节范围(mm):0～130；破茬清垄工作部件型式:灭茬刀式；覆土器型式:板式；镇压器型式:胶轮 | / | 2021-12-31 | 河北省
296 | 种植施肥机械 | 播种机械 | 免耕播种机 | 4-5行免耕穴播机 | 任丘市双印农业机械制造有限公司 | 玉米免耕施肥播种机 | 2BMYF-5 | 播种行数:5行;排种器类型:普通排种器; | 结构型式:机械式；悬挂式；配套动力范围(kW):55.1～102.9；工作状态外形尺寸（长×宽×高mm）:2500×2850×1200；作业速度范围(km/h):4～6；作业小时生产率(hm2/h):0.5～0.8；行距(mm):400～600；工作行数(行):5；工作幅宽(mm):2000～3000；排种器型式:勺轮式；排种器数量(个):5；排种器驱动方式:地轮驱动；排肥器型式:外槽轮式；排肥器数量(个):5；排肥器驱动方式:地轮驱动；种/肥箱容积(L):8×5/300；排量调节方式:种：档位式、肥：手轮式；传动机构型式:链传动+轴传动；开沟器型式:锄铲式；开沟器数量(个):种：5、肥：5；开沟器深度调节范围(mm):0～120；地轮型式:胶轮；地轮直径(mm):390；地轮高度调节范围(mm):0～130；破茬清垄工作部件型式:灭茬刀式；覆土器型式:板式；镇压器型式:胶轮 | / | 2021-12-31 | 河北省
297 | 种植施肥机械 | 播种机械 | 免耕播种机 | 4-5行免耕穴播机 | 保定市鑫飞达农机装备有限公司 | 玉米免耕精量播种机 | 2BYZF-4 | 播种行数:4行;排种器类型:普通排种器; | 结构尺寸（长*宽*高mm）： 1530*2230*1000 整机质量（kg）： 280 配套动力（kw）： 25.7-36.8 行距（cm）： 50-60 工作行数： 4 工作幅宽（cm）： 200-240 型号： 2BYZF-4 排种器(形式/数量)： 指夹式/4个 -排肥器（形式/数量）： 外槽轮/4个 传动机构形式： 链传动与齿轮传动 开沟器形式： 锄铲式 地轮形式： 胶轮 地轮直径： 40cm 防堵工作部件形式： 防缠辊 | / | 2018-12-31 | 河北省
298 | 种植施肥机械 | 播种机械 | 免耕播种机 | 4-5行免耕穴播机 | 山西河东雄风农机有限公司 | 玉米免耕施肥播种机 | 2BFM-4A | 播种行数:4行;排种器类型:普通排种器; | 配套动力kW：29.4～66.2；外型尺寸(工作状态.长×宽×高)mm：1460×2300×1000；结构质量kg：327；行距cm：45-68可调；工作行数：4；工作幅宽cm：240；传动机构：链条传动；排种器形式：机械勺轮式；排种器数量：4；排肥器形式：外槽轮式；排肥器数量：4；开沟器：箭铲式；开沟器数量：4；种子箱容积：8L；肥箱容积：100L；地轮形式：钢制镇压轮；地轮直径mm：380；覆土器型式：拖环；镇压器型式：钢制镇压轮；破茬清垄工作部件形式：箭铲式；风机型号名称：/。 | / | 2019-12-31 | 山西省
299 | 种植施肥机械 | 播种机械 | 免耕播种机 | 4-5行免耕穴播机 | 山西河东雄风农机有限公司 | 免耕施肥播种机 | 2BFM-4B | 播种行数:4行;排种器类型:普通排种器; | 配套动力kW：66.2及以上； 外型尺寸(工作状态.长×宽×高)mm：1370×2520×1220；结构质量kg：460；行距cm：63.5；工作行数：4；工作幅宽cm：254；传动机构型式：链条；排种器型式：机械勺轮式；排种器数量：4；排肥器形式：外槽轮式；排肥器数量：4；开沟器型式：箭铲式；开沟器数量：4；种子箱容积：8L；肥箱容积：105L；；地轮型式：钢制镇压轮；地轮直径mm：410；覆土器型式：/；式：镇压器型式：钢制镇压轮；破茬清垄型工作部件形式：箭铲式；风机型号名称：/。 | / | 2021-12-31 | 山西省
300 | 种植施肥机械 | 播种机械 | 铺膜播种机 | 2行及以下铺膜播种机 | 保定市鑫飞达农机装备有限公司 | 气吸式铺膜播种机 | 2MBQ-1/2 | 播种行数:2行; | 结构尺寸（长*宽*高mm）： 2300*1000*1450 整机质量（kg）： 175 配套动力（kw）： 12.5-18.38 行距（mm）： 380-500 工作幅宽（mm）： 760-1000 排种器（形式/数量）： 气吸与鸭嘴滚筒组合式/2个 排肥器（形式/数量）： 外槽轮式/2个 传动机构形式： 滚筒式 开沟器形式： 双圆盘式 地轮（形式/直径）： 滚筒式/200mm 联接方式： 悬挂式 风机叶轮直径/叶轮质量/工作转速： 300mm/3.0kg/3200-3500r/min 排种器形式： 精量排种器 播种行数（行）： 2 | / | 2018-12-31 | 河北省
301 | 种植施肥机械 | 播种机械 | 铺膜播种机 | 3行及以上铺膜播种机 | 保定市鑫飞达农机装备有限公司 | 气吸式铺膜播种机 | 2MBQ-2/4 | 播种行数:4行; | 结构尺寸（长*宽*高mm）： 2400*2300*1480 整机质量（kg）： 390 配套动力（kw）： 29.4-44.1 行距（mm）： 450-500 工作幅宽（mm）： 1800-2000 排种器（形式/数量）： 气吸与鸭嘴滚筒组合式 排肥器（形式/数量）： 外槽轮式/4个 开沟器形式： 双圆盘式 地轮（形式/直径）: ： 滚筒式/200mm 连接方式： 悬挂式 排种器形式： 精量播种器 播种行数（行）： 4 | / | 2018-12-31 | 河北省
302 | 种植施肥机械 | 播种机械 | 铺膜播种机 | 2行及以下铺膜播种机 | 庆阳布谷鸟机械制造有限公司 | 覆膜覆土播种机 | 2BMT-120 | 播种行数:4行; | 外形尺寸（长×宽×高）（mm）：1300×1450×900；工作行数：4行；工作幅宽（mm）：1400；地膜宽度（mm）：1200；行距（cm）：38；配套动力（kW）：12.5-26；挂接方式：三点悬挂 | / | 2019-12-31 | 甘肃省
303 | 种植施肥机械 | 播种机械 | 铺膜播种机 | 3行及以上铺膜播种机 | 庆阳布谷鸟机械制造有限公司 | 旋耕灭茬起垄覆膜播种机 | 2BMXL-120 | 播种行数:3行; | 外形尺寸(长×宽×高）mm：1950×1440×1000；播种行数（行）：3；铺膜施肥播种穴距（cm）：30；工作幅宽（cm）：120；铺膜施肥膜边覆土宽度（cm）：≥3.5；铺膜施肥膜边覆土厚度（cm）：≥2.5；起垄宽垄高（cm）：8～12；起垄窄垄高（cm）：10～15；起垄宽垄宽（cm）：70；起垄窄垄宽（cm）：40；起垄垄间距（宽/窄）（cm）：70/40 | / | 2018-12-31 | 甘肃省
304 | 种植施肥机械 | 播种机械 | 水稻直播机 | 8行及以上水稻直播机 | 上海世达尔现代农机有限公司 | 水稻穴直播机 | 2BDXS-10CP(25) | 播种行数:10行; | 结构型式：悬挂式；配套动力范围（kW）：≥11KW；外形尺寸（工作状态，长×宽×高)mm：2600x1050x750；播种行距（cm）：25；；播种行数：10；传动机构型式：齿轮传动；排种器型式：可调组合型孔式；排种器数量：10；排肥器型式：无；排肥器数量：无；穴距调节机构型式：转速调节；穴距调节档位数量：不可调；开沟器型式：xxx；开沟器数量：11；种肥箱容积：10L；xxx；变速方式：xxx；行走轮型式：前xxx、后xxx；前轮直径：xxxmm；后轮直径：xxxmm | / | 2021-12-31 | 上海市
305 | 种植施肥机械 | 播种机械 | 旋耕播种机 | 1.7m-2m旋耕施肥播种机 | 保定市鑫飞达农机装备有限公司 | 旋耕施肥播种机 | 2BFG-12(6)(200) | 旋幅:200cm; | 结构尺寸（长*宽*高mm）： 2120*2450*1220 整机质量（kg）： 720 配套动力（kw）： 66.17-73.5 工作幅宽（cm）： 200 动力输出轴转速（r/min）： 720/540 旋耕部分耕深（cm）： 80-140 旋耕部分传动方式： 中间齿轮转动 旋耕部分刀辊设计转速r/min： 269/262 旋耕部分刀辊最大回转半径： 245 旋耕部分刀辊总安装刀数： 58 条播部分传动方式： 链传动 条播部分运输间隙： ≥300mm 播种行数（行）： 12 | / | 2018-12-31 | 河北省
306 | 种植施肥机械 | 播种机械 | 旋耕播种机 | 2m-2.3m旋耕施肥播种机 | 菏泽新亚机械设备有限公司 | 旋耕施肥播种机 | 2BXFS-230 | 旋幅:230cm; | 配套动力范围（kW）：≥73.5；外形尺寸（工作状态，长×宽×高)mm：1980×2710×1150；结构质量（kg）：660；行距（cm）：17.7；工作行数:13；工作幅宽（cm）：230；传动机构型式：链条传动；排种器型式：外槽轮式；排种器数量：13；排肥器型式：外槽轮式；排肥器数量：6；开沟器型式：圆盘式；开沟器数量：6；种子箱容积：120L；肥箱容积：220L；地轮型式：圆管式地轮；地轮直径：330mm；覆土器型式：刮板式；镇压器型式：后镇压轮镇压；旋耕部分—传动方式：中间齿轮传动；总安装刀数量(旋耕，把)：62；旋耕刀型号：IT245；总安装刀数量(把)：62 | / | 2019-12-31 | 山东省
307 | 种植施肥机械 | 播种机械 | 旋耕播种机 | 2m-2.3m旋耕施肥播种机 | 任丘市喜神农业机械有限公司 | 旋耕施肥播种机 | 2BFG-14 | 旋幅:215cm; | 配套动力范围：73.5～95.5kw，主要配置参数：外形尺寸（长×宽×高）：2180×2480×1450㎜，整机质量：862kg，作业速度范围：2～5km/h,作业小时生产率：0.32～0.84h㎡/h，工作幅宽：215cm，耕深：12～16㎝，旋耕部分：传动方式：中间齿轮传动；刀轴设计转速：310r/min，刀轴最大回旋半径：245㎜，旋耕刀型号：IT245，总安装刀数：60把；条播部分：行距：15㎝，工作行数：14行，排种肥器形式：外槽轮式，数量：14/8个，驱动方式：地轮驱动，种肥箱容积：150/340L，排量调节方式：种：手轮、齿轮换档，肥：手轮，开沟器型式：轴传动，开沟器数量：14个，深度调节范围：60～100㎜，地轮形式：滚筒式，地轮直径：350㎜，高度调节范围：50～150㎜，覆土器形式：地轮覆土，镇压器形式：滚筒式 | / | 2021-12-31 | 河北省
308 | 种植施肥机械 | 播种机械 | 旋耕播种机 | 2.3m-2.5m旋耕施肥播种机 | 灵璧九瑞农发科技有限公司 | 旋耕施肥播种机 | 2BFG-13(8)(240) | 旋幅:240cm; | 旋幅240cm；播种行数13行 | / | 2022-12-31 | 安徽省
309 | 种植施肥机械 | 播种机械 | 旋耕播种机 | 2.3m-2.5m旋耕施肥播种机 | 任丘市喜神农业机械有限公司 | 旋耕施肥播种机 | 2BFG-16 | 旋幅:238cm; | 配套动力范围：88.2～110.3kw，主要配置参数：外形尺寸（长×宽×高）：2190×2720×1450㎜，整机质量：911kg，作业速度范围：2～5km/h,作业小时生产率：0.38～0.96h㎡/h，工作幅宽：238cm，耕深：12～16㎝，旋耕部分：传动方式：中间齿轮传动；刀轴设计转速：310r/min，刀轴最大回旋半径：245㎜，旋耕刀型号：IT245，总安装刀数：64把；条播部分：行距：15㎝，工作行数：16行，排种肥器形式：外槽轮式，数量：16/8个，驱动方式：地轮驱动，种肥箱容积：230/360L，排量调节方式：种：手轮、齿轮换档，肥：手轮，开沟器型式：轴传动，开沟器数量：16个，深度调节范围：60～100㎜，地轮形式：滚筒式，地轮直径：350㎜，高度调节范围：50～150㎜，覆土器形式：地轮覆土，镇压器形式：滚筒式 | / | 2021-12-31 | 河北省
310 | 种植施肥机械 | 育苗机械设备 | 秧盘播种成套设备（含床土处理） | 生产率500(盘/h)及以上秧盘播种成套设备 | 宁波市大宇矢崎机械制造有限公司 | 水稻育苗用播种机 | 2BP-1200 | 作业功能:含铺底土、播种、洒水、覆土功能;生产率:1206.5盘/h; | 外形尺寸（作业状态，长×宽×高)mm：8660×540×1140；铺土器型式：斗式；覆土器型式：斗式；输送传动形式：链齿轮+输送滚轮传送；淋水器型式：喷淋式；覆土平整形式：旋转刷；作业流程：输送-铺土-镇压-淋水-播种-覆土（根据自身机具描述）；铺土电机功率（kW）：0.04；播种电机功率（kW）：0.09；覆土电机功率：无；总功率（kW）：0.37； | / | 2021-12-31 | 浙江省
311 | 种植施肥机械 | 栽植机械 | 水稻插秧机 | 4行手扶步进式水稻插秧机 | 潍坊昌荣机械有限公司 | 手扶式插秧机 | 2ZF-4 | 型式:手扶步进式;工作行数:4行; | 结构尺寸（长*宽*高）：2140mm×1630mm×910mm，工作行数：4行，行距：300mm，穴距：120mm、140mm、160mm、180mm、210mm，插秧深度：10mm-35mm，作业速度：0.34m/s-0.8m/s，单位作业量燃油消耗量： ≤12kg/h㎡，插秧机构型式：曲柄摇杆式，作业小时生产率： 0.13h㎡/h-0.20h㎡/h；发动机功率：3.5kW；制造商：雅马哈动力机械（江苏）有限公司。排放阶段：第三阶段 | 发动机功率：3.5kW；制造商：雅马哈动力机械（江苏）有限公司。排放阶段：第三阶段 | 2022-12-31 | 山东省
312 | 种植施肥机械 | 栽植机械 | 水稻插秧机 | 4行手扶步进式水稻插秧机 | 东风井关农业机械有限公司 | 手扶式插秧机 | 2ZS-4C（PC4-A） | 型式:手扶步进式;工作行数:4行; | 结构型式：手扶式；外形尺寸（工作状态，长×宽×高)mm：2310×1500×930；结构质量（kg）：155；行距（cm）：300；；工作行数:4行；穴距调节机构型式：齿轮调节；穴距调节档位数量：3个；变速方式：齿轮变速；行走轮型式：前橡胶防滑车轮、后/；前轮直径：660mm；后轮直径：/mm；平衡机构型式：机械式；插植/栽植臂型式：曲柄式 | 发动机生产厂家：常州川崎光阳发动机有限公司；型号：FJ180G；标定功率：2.9KW；标定转速：1600r/min； | 2022-12-31 | 湖北省
313 | 种植施肥机械 | 栽植机械 | 水稻插秧机 | 6行及以上手扶步进式水稻插秧机 | 潍坊昌荣机械有限公司 | 手扶式插秧机 | 2ZF-6 | 型式:手扶步进式;工作行数:6行; | 结构尺寸（长*宽*高）：2370mm×1930mm×910mm，工作行数：6行，行距：300mm，穴距：120mm、140mm、160mm、180mm、210mm， 插秧深度：10mm-35mm，作业速度：0.3m/s-0.8m/s，作业小时生产率：0.2hm²/h-0.3hm²/h，单位作业量燃油消耗量：≤12kg/hm²，插秧机构型式：曲柄摇杆式；发动机功率：3.5kW；制造商：雅马哈动力机械（江苏）有限公司。排放阶段：第三阶段 | 发动机功率：3.5kW；制造商：雅马哈动力机械（江苏）有限公司。排放阶段：第三阶段 | 2022-12-31 | 山东省
314 | 种植施肥机械 | 栽植机械 | 水稻插秧机 | 6行及以上手扶步进式水稻插秧机 | 东风井关农业机械有限公司 | 手扶式插秧机 | 2ZS-6C（PC6-A） | 型式:手扶步进式;工作行数:6行; | 结构型式：手扶式；外形尺寸（工作状态，长×宽×高)mm：2310×2100×1030；结构质量（kg）：180；行距（cm）：300；工作行数：6；穴距调节机构型式：手柄；穴距调节档位数量：3个；变速方式：齿轮变速；行走轮型式：前橡胶防滑车轮、后/；前轮直径：660mm；后轮直径：/mm；平衡机构型式：液压；插植/栽植臂型式：曲柄式 | 发动机生产厂家：常州川崎光阳发动机有限公司；型号：FJ180G；标定功率：2.9KW；标定转速：1600r/min；汽油机 | 2022-12-31 | 湖北省
315 | 种植施肥机械 | 栽植机械 | 水稻插秧机 | 6-7行四轮乘坐式水稻插秧机 | 潍坊昌荣机械有限公司 | 乘坐式高速插秧机 | 2ZG-6 | 型式:四轮乘坐式;工作行数:6行; | 结构尺寸（长*宽*高）：3260mm×2200mm×2330mm ,工作行数：6行；行距：300mm,穴距：100mm,120mm,140mm,160mm,180mm,220mm；插秧深度：15mm-50mm；作业速度：0.28m/s-1.67m/s，作业小时生产率： 0.2hm²/h-0.6hm²/h,单位作业量燃油消耗量： ≤5kg/hm²；配套柴油发动机牌号型号：3TNM68,发动机功率：13.3kW,制造商：YANMAR CO.,LTD,发动机排放阶段：国三 | 配套柴油发动机牌号型号：3TNM68,发动机功率：13.3kW,制造商：YANMAR CO.,LTD,发动机排放阶段：国三 | 2022-12-31 | 山东省
316 | 种植施肥机械 | 施肥机械 | 施肥机（含水稻侧深施肥装置） | 普通施肥机(不含电动和灌溉施肥一体机) | 灵璧九瑞农发科技有限公司 | 施肥机 | 2LFH-6 | 配套动力标定功率:10kW; | 配套动力小于14.7kw，四轮拖拉施肥机，肥箱容积100L | / | 2018-12-31 | 安徽省
317 | 种植施肥机械 | 施肥机械 | 施肥机（含水稻侧深施肥装置） | 普通施肥机(不含电动和灌溉施肥一体机) | 灵璧九瑞农发科技有限公司 | 施肥机 | 2LFQ-6 | 配套动力标定功率:10kW; | 配套动力小于14.7kw，四轮前置单圆盘施肥机，肥箱容积100L | / | 2018-12-31 | 安徽省
318 | 种植施肥机械 | 施肥机械 | 施肥机（含水稻侧深施肥装置） | 配套动力14.7kW及以上施肥机 | 灵璧九瑞农发科技有限公司 | 施肥机 | 2LFH-12 | 配套动力标定功率:30kW; | 配套动力大于14.7kw,单圆盘施肥机。肥箱容积350L | / | 2018-12-31 | 安徽省
319 | 种植施肥机械 | 施肥机械 | 施肥机（含水稻侧深施肥装置） | 配套动力14.7kW及以上施肥机 | 灵璧九瑞农发科技有限公司 | 施肥机 | 2FL-12(1000) | 配套动力标定功率:55.1kW; | 配套动力大于55.1kw，双圆盘施肥机，肥箱容积1000L | / | 2022-12-31 | 安徽省
320 | 种植施肥机械 | 施肥机械 | 施肥机（含水稻侧深施肥装置） | 配套动力14.7kW及以上施肥机 | 灵璧九瑞农发科技有限公司 | 施肥机 | 2FB-12(1000) | 配套动力标定功率:55.1kW; | 配套动力大于55.1kw，摆动式施肥机，肥箱容积1000L | / | 2022-12-31 | 安徽省
321 | 种植施肥机械 | 施肥机械 | 施肥机（含水稻侧深施肥装置） | 配套动力14.7kW及以上施肥机 | 江苏沃得高新农业装备有限公司 | 施肥机 | 2FGC-8 | 配套动力标定功率:≥14.7kW; | 配套动力范围（kW）：≥14.7kW；外形尺寸（长×宽×高)mm：1920×320×490；结构质量（kg）：50；工作行数；8；传动方式：风送；肥箱容积：73.5L | / | 2020-12-31 | 江苏省
322 | 种植施肥机械 | 施肥机械 | 施肥机（含水稻侧深施肥装置） | 配套动力14.7kW及以上施肥机 | 久保田农业机械（苏州）有限公司 | 侧深施肥机 | 2FH-2.4（FSPV8） | 配套动力标定功率:16.1kW; | 配套动力范围（kW）：16.1；外形尺寸（工作状态，长×宽×高)mm：320×1920×641；结构质量（kg）：64.5；工作行数；8行；工作幅宽（cm）：240；传动方式：机械传动；排肥器型式：带槽滚筒式；排肥器数量：4组（每组对应2行）；开沟器型式：滑动开沟式；开沟器数量：8个；肥箱容积：73.5L；地轮型式：/；地轮直径：/；限深型式：xxx；限深轮数量：/。 | / | 2021-12-31 | 江苏省
323 | 种植施肥机械 | 施肥机械 | 撒肥机 | 其他撒肥机 | 淮安市众鼎机械制造有限公司 | 圆盘离心式撒肥机 | 2FD-280 | 型式:非摆动式;肥箱容积:280L; | 配套动力范围（kW）：18~40；挂接方式：三点悬挂；外形尺寸 （工作状态，长×宽×高)mm：1150*680*980；结构质量 （kg）：40；工作幅宽&撒肥宽度（cm）：大颗粒(复合肥)800~1600，小颗粒(尿素)：800~1200；肥料类型：大颗粒、小颗粒；肥料箱容积：280L；最大撒肥量kg：大颗粒(复合肥) 117，小颗粒(尿素) 263； 传动方式：轴传动；撒肥器型式：圆盘离心式；撒肥器数量： 1个；搅拌器型式：旋转式搅拌；搅拌器数量：1个，施肥装置驱动方式：非摆动式 | / | 2021-12-31 | 江苏省
324 | 种植施肥机械 | 施肥机械 | 撒肥机 | 其他撒肥机 | 淮安市众鼎机械制造有限公司 | 圆盘离心式撒肥机 | 2FD-260 | 型式:非摆动式;肥箱容积:260L; | 配套动力范围（kW）：13~40kw；挂接方式：三点悬挂/ 坐卧式悬挂/直插式悬挂/自投式悬挂；外形尺寸（工作状态，长×宽×高)mm：1150*680*980；结构质量（kg）：40kg；工作幅宽&撒肥宽度（cm）：大颗粒(复合肥)800~1600,小颗粒(尿素)800~1200；肥料类型：大颗粒（2-4.75）mm/小颗粒(0.85-2.8)；肥料箱容积：260L；最大撒肥量kg：大颗粒(复合肥)117:小颗粒(尿素)263；传动方式：轴传动；撒肥器型式：圆盘离心式；撒肥器数量： 1个；搅拌器型式：旋转式搅拌；搅拌器数量：1个；施肥装置驱动方式：非摆动式 | / | 2022-12-31 | 江苏省
325 | 种植施肥机械 | 施肥机械 | 撒肥机 | 其他撒肥机 | 淮安市众鼎机械制造有限公司 | 圆盘离心式撒肥机 | 2FD-380 | 型式:非摆动式;肥箱容积:380L; | 配套动力范围（kW）：40~55；挂接方式：三点悬挂；外形尺寸 （工作状态，长×宽×高)mm：1190*1190*1160；结构质量 （kg）：55；工作幅宽&撒肥宽度（cm）：大颗粒(复合肥)800~1600，小颗粒(尿素)：800~1200；肥料类型：大颗粒、小颗粒；肥料箱容积： 380L；最大撒肥量kg：大颗粒(复合肥) 117，小颗粒(尿素) 263； 传动方式：轴传动；撒肥器型式：圆盘离心式；撒肥器数量： 1个；搅拌器型式：旋转式搅拌；搅拌器数量：1个，施肥装置驱动方式：非摆动式 | / | 2021-12-31 | 江苏省
326 | 种植施肥机械 | 施肥机械 | 撒肥机 | 其他撒肥机 | 淮安市众鼎机械制造有限公司 | 圆盘离心式撒肥机 | 2FD-500 | 型式:非摆动式;肥箱容积:500L; | 配套动力范围（kW）：40~88；挂接方式：三点悬挂；外形尺寸 （工作状态，长×宽×高)mm：1370*1370*1100；结构质量 （kg）：93；工作幅宽&撒肥宽度（cm）：大颗粒(复合肥)800~1800，小颗粒(尿素)：800~1600；肥料类型：大颗粒、小颗粒；肥料箱容积：500L；最大撒肥量kg：大颗粒(复合肥) 117，小颗粒(尿素) 263； 传动方式：轴传动；撒肥器型式：圆盘离心式；撒肥器数量： 1个；搅拌器型式：旋转式搅拌；搅拌器数量：1个，施肥装置驱动方式：非摆动式 | / | 2021-12-31 | 江苏省
327 | 种植施肥机械 | 施肥机械 | 撒肥机 | 摆动式撒肥机 | 淮安市众鼎机械制造有限公司 | 单摆式撒肥机 | 2FD-280B | 型式:摆动式;肥箱容积:280L; | 配套动力范围（kW）：18~40；挂接方式：三点悬挂/ 坐卧式悬挂/直插式悬挂/自投式悬挂；外形尺寸（工作状态，长×宽×高)mm：1150*680*980；结构质量（kg）：70；工作幅宽&撒肥宽度（cm）：大颗粒(复合肥)800~1800,小颗粒(尿素)800~1600；肥料类型：大颗粒（2-4.75）mm/小颗粒(0.85-2.8)mm；肥料箱容积：280L；最大撒肥量kg：大颗粒(复合肥)117,小颗粒(尿素)263；传动方式：轴传动；撒肥器型式：单摆式；撒肥器数量：一个；搅拌器型式：海星式搅拌；搅拌器数量：1个；施肥装置驱动方式：摆动式 | / | 2022-12-31 | 江苏省
328 | 种植施肥机械 | 施肥机械 | 撒肥机 | 摆动式撒肥机 | 淮安市众鼎机械制造有限公司 | 单摆式撒肥机 | 2FD-500B | 型式:摆动式;肥箱容积:500L; | 配套动力范围（kW）：40~88；挂接方式：三点悬挂/ 坐卧式悬挂/直插式悬挂/自投式悬挂；外形尺寸（工作状态，长×宽×高)mm：1600*910*1180；结构质量（kg）：123；工作幅宽&撒肥宽度（cm）：大颗粒(复合肥)800~1800,小颗粒(尿素)800~1600；肥料类型：大颗粒（2-4.75）mm/小颗粒(0.85-2.8)；肥料箱容积：500L；最大撒肥量kg：大颗粒(复合肥)117，小颗粒(尿素)263；传动方式：轴传动；撒肥器型式：单摆式；撒肥器数量：一个；搅拌器型式：海星式搅拌；搅拌器数量：1个；施肥装置驱动方式：摆动式 | / | 2022-12-31 | 江苏省
329 | 种植施肥机械 | 施肥机械 | 撒肥机 | 摆动式撒肥机 | 淮安市众鼎机械制造有限公司 | 单摆式撒肥机 | 2FD-800 | 型式:摆动式;肥箱容积:800L; | 配套动力范围（kW）：55~99；挂接方式：三点悬挂；外形尺寸 （工作状态，长×宽×高)mm：1600*1600*1210；结构质量 （kg）：130；工作幅宽&撒肥宽度（cm）：大颗粒(复合肥)800~1800，小颗粒(尿素)：800~1600；肥料类型：大颗粒、小颗粒；肥料箱容积：800L；最大撒肥量kg：大颗粒(复合肥) 117，小颗粒(尿素) 263； 传动方式：轴传动；撒肥器型式：单摆式；撒肥器数量： 1个；搅拌器型式：海星式搅拌；搅拌器数量：1个，施肥装置驱动方式：摆动式 | / | 2021-12-31 | 江苏省
330 | 田间管理机械 | 中耕机械 | 中耕机（含甘蔗中耕机） | 幅宽3-6m中耕机 | 黑龙江德沃科技开发有限公司 | 中耕施肥机 | 3ZG-5 | 作业幅宽:3.6m; | 配套动力范围：≥73.5kW；挂接方式：三点悬挂；外形尺寸(长×宽×高):3900×2000×1350mm；结构质量：1200kg；机具工作幅宽：3.6m；排肥器型式：绞龙推送式；排肥器数量：2个；施肥开沟器型式：铧式；施肥开沟器数量：5个；培土器型式：双翼式；培土器数量5个；中耕铲型式：凿式；中耕铲数量：5个，中耕行数：4行；传动型式：链传动；地轮型式：平纹橡胶轮；地轮直径：550mm。 | / | 2021-12-31 | 黑龙江
331 | 田间管理机械 | 中耕机械 | 培土机 | 配套动力功率≥3.5kW的培土机 | 龙岩市立叶机械设备有限公司 | 培土机 | LY-3PT55 | 型式:离合器；旋耕变速箱；齿轮或链条传动,旋耕刀,扶手可调,传动装置、底盘、培土装置、行走轮;配套动力标定功率:5.5kW; | 外形尺寸（mm）：1650x635x1000；结构质量（kg）：≤135；主传动方式：皮带传动；离合器型式：皮带张紧式；培土器型式：旋转刀片式；驱动轮型式：双轮；培土器数量：双边培土，左右各5把培土刀；工作幅宽（cm）：≥130；培土传动方式：直齿轮传动+链条传动；培土连接方式：直接联接。 | 标配、配套动力型号：GT1000；制造商：上海兴博实业有限公司；标定功率（KW）：5.5；标定转速（r/min）：3600； 选配一、配套动力型号：GB30G；制造商：三菱重工业有限公司；标定功率（KW）：5.5；标定转速（r/min）：3600； 选配二、配套动力型号：177F/P；制造商：重庆鼎工机电有限公司；标定功率（KW）：5.5；标定转速（r/min）：3600； | 2021-12-31 | 福建省
332 | 田间管理机械 | 中耕机械 | 田园管理机 | 功率4kW及以上田园管理机 | 潍坊森海机械制造有限公司 | 田园管理机 | 3TGQ-4 | 标定功率:4.0kW; | 主机外形尺寸(长×宽× 高)（开沟）:1560×745×900mm，主机外形尺寸(长×宽× 高)（起垄）：1625×760×900mm，工作幅宽：开沟18cm，起垄66cm，结构质量79kg，传动方式（发动机输出）：皮带传动，传动方式（刀辊）：链条传动，旋耕刀型号：K180，总安装刀数：8把，主离合器型式：涨紧轮式，开沟连接方式：直联，传动型式：链条式，开沟刀数量：8把，起垄连接方式：直联，传动型式：链传动，起垄数量：1条。 | 配套动力型号：170F/P风冷汽油机；制造商：重庆鼎工机电有限公司；标定功率（kW）：4.0；标定转速（r/min）：3600 | 2022-12-31 | 山东省
333 | 田间管理机械 | 中耕机械 | 田园管理机 | 功率4kW及以上田园管理机 | 重庆力润机械制造有限公司 | 田园管理机 | 3TGQ-4 | 标定功率:4.0kW; | 外形尺寸(长×宽×高)mm：1560×650×960;工作幅宽：(cm)25;结构质量(kg):60;传动方式(发动机输出)：直联;传动方式(刀辊):链条传动;旋耕刀型号:刀片式+铧式;总安装刀数量(把):8; 主离合器型式:摩擦片式; | 配套动力型号：CS170F/P，制造商：重庆重申机械制造有限公司；标定功率：4KW；标定转速：3600r/min；参数：单缸、四冲程、水平轴、反冲式手拉启动；燃油种类：汽油机 | 2022-12-31 | 重庆市
334 | 田间管理机械 | 中耕机械 | 田园管理机 | 功率4kW及以上田园管理机 | 烟台成峰机械科技有限公司 | 田园管理机 | 3TG-4Q | 标定功率:4kW; | 外形尺寸（长×宽×高)mm：1360*710*690；工作幅宽(cm)74；结构质量（kg）：87.3；传动方式（发动机输出）：皮带传动；传动方式（刀辊）：齿轮传动；主离合器型式：涨紧轮式。耘锄器型式：除草轮；总安装数量(把)：2个；连接方式：直连，传动方式：齿轮传动。与起垄器配套：起垄器型式：碟形起垄器，起垄器数量（条）：2，传动方式：齿轮传动，连接方式：直连。 | 配套动力型号：170F/p；制造商：重庆鼎工机电有限公司；标定功率(kW)：4；标定转速（r/min）：3600； | 2019-12-31 | 山东省
335 | 田间管理机械 | 中耕机械 | 田园管理机 | 功率4kW及以上田园管理机 | 宁津县中发机械有限公司 | 田园管理机 | 3TG-4LQ | 标定功率:4.0kW; | 1、外形尺寸：1500*560*850mm.2、结构质量：65kg.3、传动方式：三角皮带。4、离合器型式：涨紧轮式。5、配套功率：4.0kW，汽油机。6、锄草装置型式：燕尾铲式。7、锄草数量：3个。8、锄草连接方式：直联。9、施肥器型式：外槽轮式。10、施肥传动方式：链传动。11、施肥行数：2行。12、施肥开沟器型式：尖铲式。13、工作幅宽：40~45cm | 制造商：重庆耀虎动力机械有限公司，型号：170F 汽油机 功率：4.0kW 额定转速：3600r/min | 2022-12-31 | 山东省
336 | 田间管理机械 | 中耕机械 | 田园管理机 | 功率4kW及以上田园管理机 | 宁津县中发机械有限公司 | 田园管理机 | 3TG-4DQ | 标定功率:4.0kW; | 1、外形尺寸：1500*560*850mm.2、结构质量：65kg。3、传动方式：三角皮带。4、离合器型式：涨紧轮式。5、配套功率：4.0kW，汽油机。6、锄草装置型式：燕尾铲式.7、锄草数量：3个。8、锄草连接方式：直联。9、施肥器型式：外槽轮式。10、施肥传动方式：链传动。11、施肥行数：2行。12、施肥开沟器型式：尖铲式。13、工作幅宽：40~45cm。 | 制造商：重庆耀虎动力机械有限公司， 型号：170F 汽油机 ， 功率：4.0kW 额定转速：3600r/min | 2022-12-31 | 山东省
337 | 田间管理机械 | 中耕机械 | 田园管理机 | 功率4kW及以上田园管理机 | 莱州伟泰机械制造有限公司 | 田园管理机 | 3TGQ-5 | 标定功率:5.4kW; | 外形尺寸（长×宽×高）mm1770×580×980(培土）1770×900×1050（开沟） 工作幅宽：12cm(开沟）15cm（培土） 结构质量:100 kg 传动方式（发动机输出）皮带传动 传动方式（刀辊）链传动 旋耕刀型号：1s175 总安装数量（把）18 主离合器形式：张紧式 开沟刀连接方式：直联 开沟刀传动形式：链传动 培土器连接方式：直联 培土器传动形式：链传动 | 配套动力型号名称：FC177 配套动力生产企业：重庆涪柴动力机械制造有限公司 标定功率：5.4kw 额定转速：3600r/min 燃油种类：汽油 | 2022-12-31 | 山东省
338 | 田间管理机械 | 中耕机械 | 田园管理机 | 功率4kW及以上田园管理机 | 威马农机股份有限公司 | 田园管理机 | 3TGQ-4A | 标定功率:4.0kW; | 外形尺寸（长×宽×高)mm：1700×600×950；工作幅宽(cm)：开沟器30/培土器30；结构质量（kg）：75；传动方式（发动机输出）：发动机输出轴直联传动箱；传动方式（刀辊）：链条传动；主离合器型式：摩擦片式。标配的开沟器连接方式：直联、传动方式：链条传动、数量（个）：1；标配的开沟培土器的连接方式：直联、传动方式：链条传动、数量（个）：1。 | 配套动力型号：WM170F/P；制造商：威马农机股份有限公司；标定功率(kW)：4.0；标定转速（r/min）：3600 | 2022-12-31 | 重庆市
339 | 田间管理机械 | 中耕机械 | 田园管理机 | 功率4kW及以上田园管理机 | 威马农机股份有限公司 | 田园管理机 | 3TGQ-4B | 标定功率:4.0kW; | 外形尺寸（长×宽×高)mm：1700×680×880；工作幅宽(cm)：开沟器50/培土器50；结构质量（kg）：72；传动方式（发动机输出）：三角皮带传动；传动方式（刀辊）：链条传动；主离合器型式：张紧轮式；标配的开沟器连接方式：直联、传动方式：链条传动、数量（个）：1；标配的开沟培土器的连接方式：直联、传动方式：链条传动、数量（个）：1。 | 配套动力型号：WM170F/P；制造商：威马农机股份有限公司；标定功率(kW)：4.0；标定转速（r/min）3600 | 2022-12-31 | 重庆市
340 | 田间管理机械 | 中耕机械 | 田园管理机 | 功率4kW及以上田园管理机 | 烟台成峰机械科技有限公司 | 田园管理机 | 3TG-4Q-E | 标定功率:4kW; | 外形尺寸（长*宽*高）mm 1500*800*930 .工作幅宽(cm)75,结构质量：（kg）95，传动方式（发动机输出）：三角皮带，传动方式(刀辊)：直连，旋耕刀型号：150，总安装刀数量（把）：18，主离合器型式：涨紧轮式，标配起垄连接方式：直连，传动形式：齿轮+链条，起垄数量（垄）：1，标配除草连接方式：直连，传动形式：齿轮+链条，数量（个）：2 | 170F/P；制造商：重庆鼎工机电有限公司；标定功率(kW)： 4.0；标定转速（r/min）：3600； | 2021-12-31 | 山东省
341 | 田间管理机械 | 中耕机械 | 田园管理机 | 功率4kW及以上田园管理机 | 烟台成峰机械科技有限公司 | 田园管理机 | 3TG-4Q-D | 标定功率:4kW; | 外形尺寸（长*宽*高）mm 1370*800*860.工作幅宽(cm)75,结构质量：（kg）65，传动方式（发动机输出）：三角皮带，传动方式(刀辊)：直连，旋耕刀型号：150，总安装刀数量（把）：18，主离合器型式：涨紧轮式，标配起垄连接方式：直连，传动形式：齿轮+链条，起垄数量（垄）：1，标配除草连接方式：直连，传动形式：齿轮+链条，数量（个）：2 | 170F/P；制造商：重庆鼎工机电有限公司；标定功率(kW)： 4.0；标定转速（r/min）：3600； | 2021-12-31 | 山东省
342 | 田间管理机械 | 中耕机械 | 田园管理机 | 功率4kW及以上田园管理机 | 烟台成峰机械科技有限公司 | 田园管理机 | 3TG-4Q-F | 标定功率:4kW; | 外形尺寸（长*宽*高）mm 1530*850*960.工作幅宽(cm)75,结构质量：（kg）95，传动方式（发动机输出）：三角皮带，传动方式(刀辊)：直连，旋耕刀型号：150，总安装刀数量（把）：18，主离合器型式：涨紧轮式，标配起垄连接方式：直连，传动形式：齿轮+链条，起垄数量（垄）：1，标配除草连接方式：直连，传动形式：齿轮+链条，数量（个）：2 | 170F/P；制造商：重庆鼎工机电有限公司；标定功率(kW)： 4.0；标定转速（r/min）：3600； | 2021-12-31 | 山东省
343 | 田间管理机械 | 中耕机械 | 田园管理机 | 功率4kW及以上田园管理机 | 重庆汇田机械制造有限公司 | 田园管理机 | 3TGQ-4-1 | 标定功率:4.0kW; | 外形尺寸（长x宽x高）mm：1620x650x910；工作幅宽（cm）：65；结构质量（kg）：60；传动方式（发动机输出）：三角皮带传动；传动方式（刀棍）：齿轮传动；旋耕刀型号：旱地刀；总安装刀数量（把）：18；主离合器型式：张紧轮式；标配锄草轮的连接方式：直联；传动方式：直齿传动；数量（个）：2；标配开沟器的连接方式：直联；传动方式：直齿传动；数量（个）：1 | 配套动力型号：170F汽油机；制造商：重庆培柴机械制造有限公司；标定功率（kw）：4.0；标定转速（r/min）：3600 | 2022-12-31 | 重庆市
344 | 田间管理机械 | 中耕机械 | 田园管理机 | 功率4kW及以上田园管理机 | 重庆汇田机械制造有限公司 | 田园管理机 | 3TGQ-4-2 | 标定功率:4.0kW; | 外形尺寸（长x宽x高）mm：1280x640x990；工作幅宽（cm）：75；结构质量（kg）：68；传动方式（发动机输出）：三角皮带传动；传动方式（刀棍）：齿轮传动；旋耕刀型号：旱地刀；总安装刀数量（把）：16；主离合器型式：张紧轮式；标配锄草轮的连接方式：直联；传动方式：链条传动；数量（套）：2；标配开沟器的连接方式：直联；传动方式：链条传动；数量（个）：2 | 配套动力型号：170F汽油机；制造商：重庆培柴机械制造有限公司；标定功率（kw）：4.0；标定转速（r/min）：3600 | 2022-12-31 | 重庆市
345 | 田间管理机械 | 中耕机械 | 田园管理机 | 功率4kW及以上田园管理机 | 栖霞市军宝动力机械有限公司 | 田园管理机 | 3TG-4QA | 标定功率:4.0kW; | 主机：工作状态外形尺寸（长*宽*高）：1520*710*950； 扶把水平调整范围：270° 扶把上下调整范围：25°， 发动机输出传动方式：皮带传动， 主离合器型式：涨紧式， 主离合器状态：常开； 配套动力：标定功率：4.0KW， 额定转速：3600r/min； 配套锄草装置：锄草装置型式：除草轮式， 锄草装置数量：2 传动方式：直联； 配套开沟装置：开沟器型式：旋刀式， 传动方式：链传动， 链接方式：直联 | 配套动力型号：YGS170F/P；制造商：重庆伊格斯机械有限公司；标定功率(kW)：4.0；标定转速（r/min）：3600；汽油机。 | 2022-12-31 | 山东省
346 | 田间管理机械 | 中耕机械 | 田园管理机 | 功率4kW及以上田园管理机 | 重庆小耕王农机有限公司 | 田园管理机 | 3TG-4Q | 标定功率:4.0kW; | 外形尺寸（长×宽×高)mm：1600×645×970；工作幅宽(cm)：24；结构质量（kg）：86；传动方式（发动机输出）：皮带传动；旋耕刀型号：旱地刀；总安装刀数量(把)：18；主离合器型式：张紧轮式；配套开沟刀：型式（刀片式），传动方式（链条传动），连接方式（直联），开沟工作幅宽（24cm）开沟工作速度（1km/h）开沟深度（10cm）；培土：型式（刀片式），传动方式（链条传动），连接方式（直联），开沟工作幅宽（24cm）开沟工作速度（1km/h）开沟深度（15cm） | 配套动力型号：170F/P；制造商：重庆鼎工机电有限公司；标定功率(kW)：4.0；标定转速（r/min）：3600； | 2022-12-31 | 重庆市
347 | 田间管理机械 | 中耕机械 | 田园管理机 | 功率4kW及以上田园管理机 | 潍坊森海机械制造有限公司 | 田园管理机 | 3TGQ-5 | 标定功率:5.2kW; | 主机外形尺寸(长×宽× 高)（开沟）:1860×930×870mm，主机外形尺寸(长×宽× 高)（培土）：1730×600×870mm，工作幅宽：开沟12cm，培土25cm，结构质量106kg，传动方式（发动机输出）：皮带传动，传动方式（刀辊）：链条传动，旋耕刀型号：K180，总安装刀数：10把，主离合器型式：涨紧轮式，开沟连接方式：直联，传动型式（刀辊）：链条传动；开沟刀数量：10把，培土器连接型式：直联，传动方式（刀辊）：链条传动，培土刀数量：10把。 | 配套动力型号：177F-5风冷汽油机；制造商：山东华盛中天机械集团股份有限公司；标定功率（kW）：5.2；标定转速（r/min）：1800 | 2022-12-31 | 山东省
348 | 田间管理机械 | 中耕机械 | 田园管理机 | 功率4kW及以上田园管理机 | 莱州伟泰机械制造有限公司 | 田园管理机 | 3TGQ-4 | 标定功率:4.0kW; | 外形尺寸（长×宽×高）mm1650×690×960培土）1650×690×960（开沟） 工作幅宽（cm）12-18(开沟）15cm（培土） 结构质量(kg)84 传动方式（发动机输出）：皮带传动 传动方式（刀辊）：链传动 旋耕刀型号：1s175 总安装刀数量（把）：18 主离合器形式：张紧式 开沟器连接方式：直联 开沟器传动型式：链传动 培土连接方式：直联 培土传动型式：链传动 | 配套动力型号名称：FC170 配套动力生产企业：重庆涪柴动力机械制造有限公司 标定功率：4.0kw 额定转速：3600r/min 燃油种类：汽油 | 2022-12-31 | 山东省
349 | 田间管理机械 | 中耕机械 | 田园管理机 | 功率4kW及以上田园管理机 | 山东颈鹿动力机械有限公司 | 田园管理机 | 3TGQ-5 | 标定功率:5.1kW; | 外形尺寸：1550×620×1130；工作幅宽65cm；结构质量：90kg； 传动方式(发动机输出):皮带传动； 传动方式(刀棍)：链条传动； 旋耕刀型号：三片三组旋耕刀；总安装数量：18把；主离合器型式：张紧轮式，状态：常开，标配的开沟、培土、起垄、除草、施肥等结构部件的连接方式：直联；开沟器型式、培土器型式：刀片式；传动型式：链条传动；开沟、培土工作幅度：29cm；开沟、培土作业速度：≥1km/h，开沟深度：≥10cm，培土高度：≥10cm | 配套动力型号：177F-3/P汽油机， 制造商:威马农机股份有限公司，标定功率:5.1kW、标定转速:3600r/min | 2022-12-31 | 山东省
350 | 田间管理机械 | 中耕机械 | 田园管理机 | 功率4kW及以上田园管理机 | 山东颈鹿动力机械有限公司 | 田园管理机 | 3TGQ-4A | 标定功率:4.0kW; | 外形尺寸（长×宽×高）mm：1450×770×900；工作幅度（cm）：68；结构质量（㎏）：110；传动方式（发动机输出）：皮带传动；传动方式（刀辊）：链条传动；旋耕刀型号：三片三组旋耕刀；总安装刀数量（把）：18；主离合器型式：张紧轮式，状态：常开，标配的开沟、培土、起垄、锄草、施肥等结构部件的连接方式：直联，传动型式：链条传动，开沟器、培土器型式：刀片式，开沟、培土工作幅度（cm）：20，开沟、培土作业速度（㎞/h）：≥1；开沟深度（cm）：≥10；培土高度（cm）：≥10。 | 配套动力型号：170F-2/P汽油机， 制造商:威马农机股份有限公司，标定功率:4.0kW、标定转速:3600r/min | 2022-12-31 | 山东省
351 | 田间管理机械 | 中耕机械 | 田园管理机 | 功率4kW及以上田园管理机 | 重庆华田浩犁机械有限责任公司 | 田园管理机 | 3TG-4Q | 标定功率:4.1kW; | 外形尺寸：1500×600×980mm； 结构质量：93kg；配套功率：4.1KW；主传动方式：配套动力到变速箱：三角皮带传动；变速箱到行走箱：直齿传动；行走箱末级传动方式：直齿传动；行走箱体材料：钢板；离合器型式：行走离合器：张紧轮式；作业离合器：无 ；作业行走机构：铁轮驱动行走；转移行走机构： 胶轮行走；手柄调节结构：磨盘齿式；操作方式:步耕手扶；转向方式：人力； 转移通过性：最小轮距：355mm；最小离地间隙：60mm；配套动力型号：G200FA风冷汽油机；标定转速：3600r/min；发动机启动方式：手拉启动；作业刀轴数量：1；刀具回转半径：开沟器：200mm 培土器：200mm；刀轴最高转速：开沟器：590r/min；培土器：590r/min；开沟器型式：旋转刀片式；开沟器工作幅宽：44cm；配开沟器外形尺寸（长×宽×高）：1500×725×980mm；配开沟器结构质量：100kg；开沟器开沟深度：≥10cm；开沟速度：≥0.8km/h；开沟器传动箱传动方式：链条传动；开沟器连接方式：直接连接；培土器型式：旋转刀片式；培土器工作幅宽：44cm；配培土器外形尺寸（长×宽×高）：1500×725×980 | 发动机配套动力型号：G200FA风冷汽油机；发动机配套功率：4.1KW；发动机制造商：重庆鼎工机电有限公司。 | 2020-12-31 | 重庆市
352 | 田间管理机械 | 中耕机械 | 田园管理机 | 功率4kW及以上田园管理机 | 重庆力宁机械制造有限公司 | 田园管理机 | 3TG-4.0Q | 标定功率:4.0kW; | 结构型式：双轮驱动式、工作状态外形尺寸(长×宽×高）mm：1610×800×960、工作幅宽cm：80；发动机输出传动方式；直联；配套锄草装置（锄草装置型式：轮式、锄草装置数量：2、传动方式：齿轮传动、连接方式：直联、锄草作业速度km/h：≥0.4、） | 配套发动机（标定功率：4.0kW、制造商：重庆博伊顿动力机械有限公司、燃油种类：汽油、） | 2022-12-31 | 重庆市
353 | 田间管理机械 | 中耕机械 | 田园管理机 | 功率4kW及以上田园管理机 | 潍坊昊杰机械有限公司 | 田园管理机 | 3TG-5Q | 标定功率:5.2kW; | 结构尺寸(长*宽*高mm):开沟1980*840*1020.培土1730*590*1010工作幅宽：70-90cm.整机质量:(kg)108.扶把水平调整范围:180度.扶把上下调整范围:30度,发动机输出传动方式:皮带传动,旋耕刀型号：ⅢS150总安装数量：把18/24，主离合器形式:涨紧式.主离合状态:常开.配套培土器培土器形式:驱动刀轮式.传动方式:链传动.连接方式:直联.配套开沟器:开沟器形式:驱动刀轮式,传动方式:链传动.连接方式:直联. | 配套动力型号：177F-5系列汽油机；制造商：山东华盛中天机械集团股份有限公司；标定功率(kW)：5.2；标定转速（r/min）：1800；排放标准：第二阶段。 | 2021-12-31 | 山东省
354 | 田间管理机械 | 中耕机械 | 田园管理机 | 功率4kW及以上田园管理机 | 烟台成峰机械科技有限公司 | 田园管理机 | 3TG-4Q-C | 标定功率:4kW; | 外形尺寸（长*宽*高）mm 1700*550*930.工作幅宽(cm)85,结构质量：（kg）84，传动方式（发动机输出）：三角皮带，传动方式(刀辊)：直连，旋耕刀型号：150，总安装刀数量（把）：18，主离合器型式：涨紧轮式，标配起垄连接方式：直连，传动形式：齿轮+链条，起垄数量（垄）：1，标配除草连接方式：直连，传动形式：齿轮+链条，数量（个）：2 | 170F/P；制造商：重庆展雄机械制造有限公司；标定功率(kW)： 4.0；标定转速（r/min）：3600； | 2021-12-31 | 山东省
355 | 田间管理机械 | 中耕机械 | 田园管理机 | 功率4kW及以上田园管理机 | 费县华源农业装备工贸有限公司 | 田园管理机 | 3TG-4.6Q | 标定功率:4.6kW; | 结构尺寸(长*宽*高):1580*950*1020mm；整机质量:115kg；配套动力:4.6kw；结构型式:双轮驱动式；主传动方式:皮带+齿轮；离合器型式:涨紧轮式；驱动轮型式:胶轮；作业速度:≥2km/h；发动机型号:173F(D)/P；标定转速:1800r/min；燃油种类:汽油；开沟器型式:旋刀式(10把)；开沟幅宽:12cm；开沟深度:15-25cm；开沟器连接方式:直联；培土器型式:旋刀式(10把)；培土器连接方式:直联；培土幅宽:28cm；培土高度:15~25cm. | 配套173F(D)/P汽油发动机，达到国2排放，标定功率4.6KW,生产企业：重庆鼎工机电有限公司。 | 2022-12-31 | 山东省
356 | 田间管理机械 | 中耕机械 | 田园管理机 | 功率4kW及以上田园管理机 | 重庆鑫源农机股份有限公司 | 田园管理机 | 3TGQ-4 | 标定功率:4.2kW; | 外形尺寸（长×宽×高)mm：1380×800×890；工作幅宽(cm)；80结构质量（kg）：100；传动方式（发动机输出）：直联；传动方式（刀辊）：直齿传动；旋耕刀型号：旱地刀；总安装刀数量(把)：18；主离合器型式：摩擦片式。配套锄草装置：锄草装置型式：旋转式；锄草装置数量：2；传动方式：直齿传动；连接方式：直联；锄草工作幅宽（cm）：77；锄草作业速度（km/h）：≥0.5；锄草深度（cm）：≥3；配套开沟器：开沟器型式：刀片式和铧式组合；传动方式：直齿传动；连接方式：直联+悬挂；开沟工作幅宽（cm）：50；开沟作业速度（km/h）：≥0.5；开沟深度（cm）：≥15 | 配套动力型号：SR170FA/P汽油机；制造商：重庆鑫源农机股份有限公司；标定功率(kW)：4.2KW；标定转速（r/min）：3600； | 2022-12-31 | 重庆市
357 | 田间管理机械 | 中耕机械 | 田园管理机 | 功率4kW及以上田园管理机 | 盐城振禾农业装备有限公司 | 田园管理机 | 3TG-4Q | 标定功率:4.1kW; | 主机结构型式:前置式；外形尺寸(长*宽*高):1450mm*720mm*980mm；结构质量:97kg；主传动方式:皮带传动；旋耕刀型号：175旋耕刀；总安装刀数量（把）：18把；离合器型式:涨离式离合器；驱动轮型式:双轮驱动；作业速度:0.2~0.8KM/H；燃油种类:汽油；开沟器型式:链条式；开沟器工作幅宽:20cm；开沟器外形尺寸(长*宽*高):260mm*275mm*280mm；开沟器结构质量:5.2kg；开沟深度:15~30cm；传动方式:链条；连接方式:挂接框；起垄器型式:链条式；起垄器数量:1条；工作幅宽:≥60cm；外形尺寸(长*宽*高):640mm*450mm*690mm；结构质量:24kg；传动方式:链条；连接方式:挂接框；起垄高度:20~30cm | 配套动力型号:170汽油机；制造商:重庆鑫源农机股份有限公司； 标定功率:4.1KW；标定转速:3600r/min。 | 2020-12-31 | 江苏省
358 | 田间管理机械 | 中耕机械 | 田园管理机 | 功率4kW及以上田园管理机 | 烟台成峰机械科技有限公司 | 田园管理机 | 3TG-4Q-B | 标定功率:4kW; | 外形尺寸（长*宽*高）mm 1700*600*990.工作幅宽(cm)70,结构质量：（kg）104，传动方式（发动机输出）：三角皮带，传动方式(刀辊)：直连，旋耕刀型号：150，总安装刀数量（把）：18，主离合器型式：涨紧轮式，标配起垄连接方式：直连，传动形式：齿轮+链条，起垄数量（垄）：1，标配除草连接方式：直连，传动形式：齿轮+链条，数量（个）：2 | 170F/P；制造商：重庆展雄机械制造有限公司；标定功率(kW)： 4.0；标定转速（r/min）：3600； | 2021-12-31 | 山东省
359 | 田间管理机械 | 中耕机械 | 田园管理机 | 功率4kW及以上田园管理机 | 费县华源农业装备工贸有限公司 | 田园管理机 | 3TGQ-4 | 标定功率:4.0kW; | 结构型式:手扶双轴皮带式；配套发动机生产厂家:重庆鼎工机电有限公司；标定功率4.0KW；发动机型号170F/P；外形尺寸(长×宽×高)1520×820×900MM；结构质量90KG；主传动方式:齿轮；连接方式:直联；配套开沟器型式:旋刀式、工作幅宽22CM、开沟深度10-25CM、传动方式：链传动、连接方式:直联；配套培土器型式:旋刀式、工作幅宽28CM、传动方式：链传动、连接方式:直联、培土高度10-20CM. | 配套170F/P汽油发动机，国二排放标准，标定功率4.0kw，生产企业：重庆鼎工机电有限公司 | 2022-12-31 | 山东省
360 | 田间管理机械 | 中耕机械 | 田园管理机 | 功率4kW及以上田园管理机 | 费县华源农业装备工贸有限公司 | 田园管理机 | 3TGQ-5.5 | 标定功率:5.5kW; | 结构型式:手扶双轴皮带式；配套发动机生产厂家:山东华盛中天机械集团有限公司；标定功率5.5KW；发动机型号188F-1；外形尺寸(长×宽×高)1580×640×970MM；发动机输出传动方式:皮带传动；连接方式:直联；配套开沟器型式:旋刀式、工作幅宽24CM、开沟深度10-15CM、传动方式：链传动、连接方式:直联；配套培土器型式:旋刀式、工作幅宽24CM、传动方式：链传动、连接方式:直联、培土高度10-20CM. | 配套188F-1汽油机，国二排放标准，标定功率5.5KW,生产企业：山东华盛中天机械集团股份有限公司。 | 2022-12-31 | 山东省
361 | 田间管理机械 | 中耕机械 | 田园管理机 | 功率4kW及以上田园管理机 | 重庆卓格豪斯机械有限公司 | 田园管理机 | 3TGQ-4 | 标定功率:4.2kW; | 外形尺寸（长×宽×高)mm：1730×560×920；工作幅宽(cm):开沟17、培土33；结构质量（kg）：77；传动方式（发动机输出）：直联；传动方式（刀辊）：锥齿传动；旋耕刀型号：旱地刀；总安装刀数量(把)：16；主离合器型式：离心离合式。标配的开沟连接方式：直联、传动型式：锥齿传动、数量：5片开沟刀，标配的培土连接方式：直联、传动型式：锥齿传动、数量：5片培土刀。 | 配套动力型号：1P72F/P-G（VP225）；制造商：重庆宗申通用动力机械有限公司；标定功率(kW)：4.2kW；标定转速（r/min）：3800 | 2022-12-31 | 重庆市
362 | 田间管理机械 | 植保机械 | 喷杆喷雾机 | 12-18m悬挂及牵引式喷杆喷雾机 | 现代农装科技股份有限公司 | 悬挂式喷杆喷雾机 | 3WX-650 | 形式:悬挂;喷幅:12m; | 配套动力（kW）：大于等于40，结构型式：悬挂式，外形尺寸（运输状态）mm：1350×2440×1750，结构质量（kg）350,药箱额定容量：650L,配套喷头型式：防滴喷头（配扇形雾喷嘴），喷头数量：24个，喷杆长度m:12,喷杆升降机构型式：手动，喷杆折叠机构型式：手动，配套泵名称：隔膜泵，配套泵型号：480,配套泵流量：80L/min。 | / | 2019-12-31 | 北京市
363 | 田间管理机械 | 植保机械 | 喷杆喷雾机 | 18m及以上悬挂及牵引式喷杆喷雾机 | 中机美诺科技股份有限公司 | 喷杆式喷雾机 | 3880 | 形式:悬挂;喷幅:22m; | 配套动力范围（kW）：110-300；结构型式：悬挂式；外形尺寸（工作状态，长×宽×高)mm：4400×2900×2450；结构质量（kg）：1500；药箱额定容量：1500L；配套喷头型式：扇形防滴喷头；配套喷头数量：44；喷杆长度：22m；喷杆降机构型式：全液压自动控制；喷杆折叠机构型式：全液压自动控制；配套泵名称：隔膜泵；配套泵型式：隔膜泵；配套泵流量：185L/min | / | 2019-12-31 | 北京市
364 | 田间管理机械 | 植保机械 | 喷杆喷雾机 | 18m及以上悬挂及牵引式喷杆喷雾机 | 黑龙江德沃科技开发有限公司 | 喷杆式喷雾机 | 3WP-1200S | 形式:悬挂;喷幅:24m; | 配套动力标定功率/转速：≥73.5/540 kW/(r/min) ；结构型式：悬挂式；外形尺寸(长×宽×高):工作状态：2270×24000×2930mm；运输状态2270×2315×2930mm； 结构质量：1180kg ；药箱容量：1200L；喷头型式：扇形喷嘴；配套喷头数量：喷头数量（组） 48个3喷头、2个单喷头；喷杆长度：24000mm；喷杆升降机构型式：液压；喷杆折叠机构型式：液压；配套泵型式：隔膜泵；配套泵流量：250L/min。 | / | 2021-12-31 | 黑龙江
365 | 田间管理机械 | 植保机械 | 喷杆喷雾机 | 18-50马力自走式喷杆喷雾机 | 山东亚丰农业机械装备有限公司 | 自走式喷杆喷雾机 | 3WZP-500 | 形式:自走式,四轮驱动、四轮转向;配套动力标定功率:20kW; | 规格型号：3WZP-500；型式：自走式；运输状态外形尺寸（长*宽*高）：4640*2100*2550mm；药箱容量：600l；喷雾工作压力：0.2~0.5MPa；喷杆喷幅：12.4m；配套泵名称：隔膜泵；配套泵工作压力：3.0MPa； 配套泵流量:60~80l/min；配套泵转速：500~600r/min.；配套喷头型式：扇形；配套喷头数量：18个；配套喷头雾锥角：110°；配套喷头喷量（单个）：0.8l/min；配套喷头间隔：500mm； | 配套动力名称：柴油机；配套动力规格型号：LL385B；配套动力额定功率/转速：20KW /2200r/min。排放阶段:第三阶段 | 2019-12-31 | 山东省
366 | 田间管理机械 | 植保机械 | 喷杆喷雾机 | 18-50马力自走式喷杆喷雾机 | 山东亚丰农业机械装备有限公司 | 自走式喷杆喷雾机 | 3WZP-300A | 形式:自走式,四轮驱动、四轮转向;配套动力标定功率:14kW; | 规格型号：3WZP-300A；型式：自走式；运输状态外形尺寸（长*宽*高）：4330*1750*2700mm；药箱容量：300l；喷雾工作压力：0.2~0.5MPa；喷杆喷幅：10m；配套泵名称：隔膜泵；配套泵工作压力：3.0MPa； 配套泵流量:60~80l/min；配套泵转速：500~600r/min.；配套喷头型式：扇形；配套喷头数量：17个；配套喷头雾锥角：110°；配套喷头喷量（单个）：0.8l/min；配套喷头间隔：500mm；配套动力名称：柴油机；配套动力规格型号：EV80；配套动力额定功率/转速：14KW /3600r/min。排放阶段:第三阶段 | 配套动力名称：柴油机；配套动力规格型号：EV80；配套动力额定功率/转速：14KW /3600r/min。排放阶段:第三阶段 | 2019-12-31 | 山东省
367 | 田间管理机械 | 植保机械 | 喷杆喷雾机 | 18-50马力自走式喷杆喷雾机 | 久保田农业机械（苏州）有限公司 | 自走式喷杆喷雾机 | 3WP-600(KBA600) | 形式:自走式,四轮驱动、四轮转向;配套动力标定功率:17.8kW; | 结构型式：自走式；外形尺寸（工作状态，长×宽×高)mm：4390×9880×2770；结构质量（kg）：1220；药箱额定容量：600L；喷杆喷幅m：12.3；配套喷头型式：圆锥雾喷头或扇形雾喷头；配套喷头数量：33（直喷部）、4（侧喷部）；喷杆长度：9.88m；喷杆升降机构型式：电动油缸；喷杆折叠机构型式：电动油缸；配套泵名称：MS800S；配套泵型式：3缸柱塞泵；配套泵流量：60L/min；离合器型式：/；制动器型式：机械湿式盘式；驱动方式/转向方式：四轮驱动/全液压助力转向（四轮转向）；驾驶室：简易驾驶室；前/后最大轮距m：1.56/1.56；轴距m：1.585；前/后轮胎规格(分别填写)：前轮外径940mm,前轮胎宽120mm/后轮外径940mm，后轮胎宽120mm；前/后轮胎型结构型式：橡胶充气轮胎/橡胶充气轮胎； | 配套动力型号：D1105-ET04；制造商：株式会社久保田；标定功率(kW)：17.8；排放标准：第三阶段。 | 2022-12-31 | 江苏省
368 | 田间管理机械 | 植保机械 | 喷杆喷雾机 | 18-50马力自走式喷杆喷雾机 | 山东华盛农业药械有限责任公司 | 高地隙自走式喷杆喷雾机 | 3WP-500GA | 形式:自走式,四轮驱动、四轮转向;配套动力标定功率:19.9kW; | 结构型式：自走式；外形尺寸（工作状态，长×宽×高)mm：3800×10000×2910；结构质量（kg）：1250；药箱额定容量：500L；喷杆喷幅m：10；配套喷头型式：扇形；配套喷头数量：24；喷杆长度：10m；喷杆降机构型式：电动推杆；喷杆折叠机构型式：电动推杆；配套泵名称：隔膜泵；配套泵型式：隔膜泵；配套泵流量：126-132L/min；离合器型式：无；制动器型式：盘式；驱动方式/转向方式：四轮驱动/四轮转向；驾驶室：无（遮阳棚）；前/后最大轮距m：1.5/1.5；轴距m：1.75；前/后轮胎规格(分别填写)：前轮外径/胎宽（mm)940/120:后轮外径/胎宽（mm)940/120；前/后轮胎型式:充气橡胶轮胎；离地间隙m:1.04 | 配套动力型号：3TNV76-CSA；制造商：日本YANMAR公司；标定功率（KW）：19.9；标定转速（r/min）:3200；排放阶段：第三阶段 | 2022-12-31 | 山东省
369 | 田间管理机械 | 植保机械 | 喷杆喷雾机 | 18-50马力自走式喷杆喷雾机 | 青州市奥森农业装备有限公司 | 自走式喷杆喷雾机 | 3WPZ-500 | 形式:自走式,四轮驱动、四轮转向;配套动力标定功率:18kW; | 结构型式：自走式；外形尺寸（工作状态，长×宽×高)mm：4060×12200×2350；结构质量（kg）：1300；药箱额定容量：500L；喷杆喷幅m：12；配套喷头型式：扇形雾防滴喷头；配套喷头数量：25个；喷杆长度：12m；喷杆降机构型式：电动升降；喷杆折叠机构型式：电动折叠；配套泵名称：隔膜泵；配套泵型式：隔膜泵；配套泵流量：60L/min；离合器型式：摩擦片式；制动器型式：鼓式；驱动方式/转向方式：四轮驱动/四轮转向；驾驶室：无；前/后最大轮距m：1.51/1.51；轴距m：2.12；前/后轮胎规格(分别填写)：前轮外径：94cm，前轮胎宽：10cm/后轮外径：94cm，后轮胎宽：10cm；前/后轮胎型式：充气橡胶轮胎；离地间隙：0.95m | 配套动力型号：L28；制造商：常柴股份有限公司；标定功率(kW)：18；标定转速（r/min）：2200；排放标准：第三阶段。 | 2022-12-31 | 山东省
370 | 田间管理机械 | 植保机械 | 喷杆喷雾机 | 18-50马力自走式喷杆喷雾机 | 青州市凯博植保机械有限公司 | 自走式喷杆喷雾机 | 3WPZ-1200B | 形式:自走式,四轮驱动、四轮转向;配套动力标定功率:18kW; | 结构型式：自走式，外形尺寸：（工作状态，长X宽X高）mm，4300X9500X2120；结构质量（kg)：1450；药箱额定容量：500L；喷杆喷幅m:11;；配套喷头：型式 扇形，配套喷头数量：个 20+2（侧喷）；喷杆长度：9500mm；喷杆降机构型式：电动升降；喷杆折叠机构形式：电动推杆；喷雾工作压力MPa：0.5-0.8；配套泵名称：JF-3B110齿轮泵；配套泵型式：齿轮式：配套泵流量L/min：54；离合器型式：机械 ； 制动器型式：机械；驱动方式/转向方式：四轮驱动、四轮转向；驾驶室：无；前/后最大轮距m：1.77/1.77；轴距m：2.173； 前/后轮胎规格：前轮：1226mm、后轮：1226mm；前/后轮胎型式：橡胶轮胎；离地间隙m：0.97。 | 配套动力型号：L28;制造商：常柴股份有限公司；标定功率（KW）：18;转速（r/min）：2200；排放标准：第三阶段。 | 2020-12-31 | 山东省
371 | 田间管理机械 | 植保机械 | 喷杆喷雾机 | 18-50马力自走式喷杆喷雾机 | 青州市世昌机械有限公司 | 自走式喷杆喷雾机 | 3WPZ-500 | 形式:自走式,四轮驱动、四轮转向;配套动力标定功率:18kW; | 结构型式：自走式、轮式 外形尺寸（长×宽×高）mm：5270×1710×1960 结构质量：990kg 药箱额定容量：500L 喷杆喷幅m:15 配套喷头型式：锥形配套喷头数量:24个 喷杆长度 :12m 喷杆降机构型式：电动推杆 喷杆折叠机构型式：电动推杆 配套泵名称：齿轮式高压喷雾泵 配套泵型式：齿轮式 配套泵流量：36.6-50L/min 离合器型式：弹簧压盘 制动器型式：鼓式 驱动方式/转向方式： 四轮驱动、四轮转向 驾驶室：无 前/后最大轮距m：1.5轴距m:：2.16前/后轮胎规格：前轮外径1.1m前轮胎宽0.08m 前/后轮胎型式:高花实心橡胶轮 制动器型式 离地间隙m：0.97 | 发动机型号：L28M 制造商：常柴股份有限公司 功率:18kw 转速：2200(r/min) 排放阶段：国家第三阶段 | 2019-12-31 | 山东省
372 | 田间管理机械 | 植保机械 | 喷杆喷雾机 | 18-50马力自走式喷杆喷雾机 | 黑龙江吉亿丰农机有限公司 | 自走式喷杆喷雾机 | 3WP-500CN | 形式:自走式,四轮驱动、四轮转向;配套动力标定功率:13.3kW; | 结构型式：自走式；外形尺寸（工作状态，长×宽×高)mm：3500×1810×2290；结构质量（kg）：880；药箱额定容量：500L；喷杆喷幅m：8；配套喷头型式：锥形；配套喷头数量：26；配套泵名称：三缸活塞泵；配套泵流量：62；驱动方式/转向方式：四轮驱动/四轮转向； | 配套动力型号：D782-ET08；制造商：株式会社久保田；标定功率(kW)：13.3；标定转速（r/min）：3000；排放标准：第三阶段。 | 2018-12-31 | 黑龙江
373 | 田间管理机械 | 植保机械 | 喷杆喷雾机 | 18-50马力自走式喷杆喷雾机 | 南通市广益机电有限责任公司 | 自走式喷杆喷雾机 | 3WPZ-500K | 形式:自走式,四轮驱动、四轮转向;配套动力标定功率:28.3kW; | 结构型式：自走式；外形尺寸（工作状态，长×宽×高)mm：3080×11200×2400；结构质量（kg）：1680；药箱额定容量：500L；喷杆喷幅m：11.7；配套喷头型式：扇形；配套喷头数量：23；喷杆长度：11.2m；喷杆降机构型式：自动（液压）；喷杆折叠机构型式：自动（液压）；配套泵名称：/；配套泵型式：隔膜泵；配套泵流量：91.3～98L/min；离合器型式：/；制动器型式：盘式；驱动方式/转向方式：四轮驱动+四轮转向；驾驶室：/；前/后最大轮距m：1.5/1.5；轴距m：1.7；前/后轮胎规格：前轮外径950mm；前轮胎宽100mm；后轮外径950mm；后轮胎宽100mm；前/后轮胎型式:实心橡胶轮胎；离地间隙m:1.1。 | 发动机型号：CH980双缸风冷四冲程汽油机；功率：28.3kW；制造商：科勒发动机公司 | 2022-12-31 | 江苏省
374 | 田间管理机械 | 植保机械 | 喷杆喷雾机 | 18-50马力自走式喷杆喷雾机 | 南通市广益机电有限责任公司 | 自走式喷杆喷雾机 | 3WPZ-500D | 形式:自走式,四轮驱动、四轮转向;配套动力标定功率:28.5kW; | 结构型式：自走式；外形尺寸（工作状态，长×宽×高)mm：3080×11200×2400；结构质量（kg）：1780；药箱额定容量：500L；喷杆喷幅m：11.7；配套喷头型式：扇形；配套喷头数量：23；喷杆长度：11.2m；喷杆降机构型式：自动（液压）；喷杆折叠机构型式：自动（液压）；配套泵名称：/；配套泵型式：隔膜泵；配套泵流量：91.3～98L/min；离合器型式：/；制动器型式：盘式；驱动方式/转向方式：四轮驱动+四轮转向；驾驶室：/；前/后最大轮距m：1.5/1.5；轴距m：1.7；前/后轮胎规格：前轮外径950mm；前轮胎宽100mm；后轮外径950mm；后轮胎宽100mm；前/后轮胎型式:实心橡胶轮胎；离地间隙m:1.1m。 | 发动机型号：ZN390B三缸风冷四冲程柴油机；功率：28.5kW；制造商：常柴股份有限公司；排放阶段：国三标准。 | 2022-12-31 | 江苏省
375 | 田间管理机械 | 植保机械 | 喷杆喷雾机 | 18-50马力自走式喷杆喷雾机 | 青州市隆科农业装备有限公司 | 自走式喷杆喷雾机 | 3WPZ-700D | 形式:自走式,四轮驱动、四轮转向;配套动力标定功率:26.5kW; | 型式：自走式；规格型号：3WPZ-700D；外形尺寸(工作状态)mm：3960×10500×2480；外形尺寸(运输状态)mm：4460×1800×2480 药箱容量l：700；喷杆作业(整机作业)常用工作压力MPa：0.3～0.5；喷头型式：扇形雾防滴喷头；喷杆升降机构型式：液压升降；喷杆折叠机构型式：液压折叠；喷杆(喷杆长度)mm：10500；配套动力名称、结构型式：三缸水冷四冲程柴油机；配套动力标定功率/转速kW/(r/min)：26.5/2400；配套泵型式：齿轮泵；配套泵工作压力MPa：0.3～2.0；配套泵流量l/min：60；离地间隙mm：1100；轴距(自走式)mm：2300；前/后最大轮距 (自走式)mm：1570/1570；前/后轮胎规格(自走式)(前轮外径)mm：1100；前/后轮胎规格(自走式)(前轮胎宽)mm：80；前/后轮胎规格(自走式)(后轮外径)mm：1100；前/后轮胎规格(自走式)(后轮胎宽)mm：80；前/后轮胎规格(自走式)(前/后轮胎型式)：实心橡胶轮胎；制动器型式(自走式)：鼓式；离合器型式(自走式)：摩擦片式；驱动方式(自走式)：四轮驱动，四轮转向；驾驶室(自走式)：无； | 配套动力型号：3B2-36V32 标定功率：26.5（KW） 标定转速： 2400（r/min） 制造商：安徽全柴动力股份有限公司 排放阶段：第三阶段 | 2022-12-31 | 山东省
376 | 田间管理机械 | 植保机械 | 喷杆喷雾机 | 18-50马力自走式喷杆喷雾机 | 黑龙江吉亿丰农机有限公司 | 自走式喷杆喷雾机 | 3WP-600CN3A | 形式:自走式,四轮驱动、四轮转向;配套动力标定功率:17.8kW; | 结构型式：自走式；外形尺寸（工作状态，长×宽×高)mm：3750×2120×2750；结构质量（kg）：1160；药箱额定容量：600L；喷杆喷幅m：正常展开时，10.7、延伸展开时，16.9；配套喷头型式：锥形；配套喷头数量：正常展开时27（双向切换，陶瓷喷头、大米喷头）+6（陶瓷圆锥喷头，侧臂）个、延伸展开时，53（双向切换，陶瓷喷头、大米喷头）+6（陶瓷圆锥喷头，侧臂）个；喷杆长度：正常展开时9.5m延伸展开时15.7m；喷杆降机构型式：液压；喷杆折叠机构型式：液压；配套泵名称：5连活塞泵；配套泵型式：水冷四冲程柴油机；配套泵流量：100；离合器型式：HST（无级变速）；制动器型式：湿式多板机械式；驱动方式/转向方式：四轮驱动/四轮转向；驾驶室：/；前/后最大轮距m：1.56；轴距m：1.6；前/后轮胎规格(分别填写)：前轮外经0.94，前轮胎宽0.125；后轮外径0.94，后轮胎宽0.125；前/后轮胎型式:充气式；离地间隙m:1.05 | 配套动力型号：D1105-ET04；制造商：株式会社久保田；标定功率(kW)：17.8；标定转速（r/min）：2800；排放标准：第三阶段。 | 2020-12-31 | 黑龙江
377 | 田间管理机械 | 植保机械 | 喷杆喷雾机 | 18-50马力自走式喷杆喷雾机 | 黑龙江吉亿丰农机有限公司 | 自走式喷杆喷雾机 | 3WP-600CN3B | 形式:自走式,四轮驱动、四轮转向;配套动力标定功率:17.8kW; | 结构型式：自走式；外形尺寸（工作状态，长×宽×高)mm：3750×2170×2750；结构质量（kg）：1160；药箱额定容量：600L；喷杆喷幅m：正常展开时，10.7、延伸展开时，16.9；配套喷头型式：锥形；配套喷头数量：正常展开时27（双向切换，陶瓷喷头、大米喷头）+6（陶瓷圆锥喷头，侧臂）个、延伸展开时，53（双向切换，陶瓷喷头、大米喷头）+6（陶瓷圆锥喷头，侧臂）个；喷杆长度：正常展开时9.5m延伸展开时15.7m；喷杆降机构型式：液压；喷杆折叠机构型式：液压；配套泵名称：5连活塞泵；配套泵型式：水冷四冲程柴油机；配套泵流量：100；离合器型式：HST（无级变速）；制动器型式：湿式多板机械式；驱动方式/转向方式：四轮驱动/四轮转向；驾驶室：/；前/后最大轮距m：1.56；轴距m：1.6；前/后轮胎规格(分别填写)：前轮外经0.94，前轮胎宽0.125；后轮外径0.94，后轮胎宽0.125；前/后轮胎型式:充气式；离地间隙m:1.05 | 配套动力型号：D1105-ET04；制造商：株式会社久保田；标定功率(kW)：17.8；标定转速（r/min）：2800；排放标准：第三阶段。 | 2020-12-31 | 黑龙江
378 | 田间管理机械 | 植保机械 | 喷杆喷雾机 | 50-100马力自走式喷杆喷雾机 | 青州市隆顺农业机械有限公司 | 自走式喷杆喷雾机 | 3WPZ-700C | 形式:自走式,四轮驱动、四轮转向;配套动力标定功率:36.8kW; | 结构型式：自走式；外形尺寸（工作状态，长×宽×高)mm：4570×17380×2590；结构质量（kg）：1720；药箱额定容量：700L；配套喷头型式：扇形，雾锥角110°；配套喷头数量：29个；喷杆长度：17.38m；喷杆降机构型式：液压；喷杆折叠机构型式：液压；配套泵名称：立式水冷四缸柴油机；配套泵型式：齿轮泵；配套泵流量：60L/min；离合器型式：干式多板；制动器型式：鼓式制动；驱动方式/转向方式：四轮驱动、四轮液压转向；驾驶室：无；前/后最大轮距m：前1.84/后1.84；轴距m：2.48；前/后轮胎规格(分别填写)：前轮外径1.6m前轮胎宽0.075m，后轮外径1.6m后轮胎宽0.075m；前/后轮胎型式:实心轮；离地间隙m:1.15 | 配套动力型号：4B5-50V32；制造商：安徽全柴动力股份有限公司；标定功率(kW)：36.8；标定转速（r/min）：2400；排放标准：第3阶段。 | 2022-12-31 | 山东省
379 | 田间管理机械 | 植保机械 | 喷杆喷雾机 | 50-100马力自走式喷杆喷雾机 | 青州市隆顺农业机械有限公司 | 自走式喷杆喷雾机 | 3WPZ-1600M | 形式:自走式,四轮驱动、四轮转向;配套动力标定功率:36.8kW; | 结构型式：自走式；外形尺寸（工作状态，长×宽×高)mm：4900×11900×2600；结构质量（kg）：1630；药箱额定容量：1600L；配套喷头型式：扇形，雾锥角110°；配套喷头数量：33个；喷杆长度：11.9m；喷杆降机构型式：液压；喷杆折叠机构型式：液压；配套泵名称：立式水冷四缸柴油机；配套泵型式：隔膜泵；配套泵流量：160-180L/min；离合器型式：干式多板；制动器型式：鼓式制动；驱动方式/转向方式：四轮驱动、四轮液压转向；驾驶室：无；前/后最大轮距m：前2.26/后2.26；轴距m：2.85；前/后轮胎规格(分别填写)：前轮外径1.01m前轮胎宽0.23m，后轮外径1.01m后轮胎宽0.23m；前/后轮胎型式:充气轮；离地间隙m:0.98 | 配套动力型号：4B5-50V32；制造商：安徽全柴动力股份有限公司；标定功率(kW)：36.8；标定转速（r/min）：2400；排放标准：第3阶段。 | 2022-12-31 | 山东省
380 | 田间管理机械 | 植保机械 | 喷杆喷雾机 | 50-100马力自走式喷杆喷雾机 | 青州市汇丰农业装备科技有限公司 | 自走式喷杆喷雾机 | 3WPZ-2000 | 形式:自走式,四轮驱动、四轮转向;配套动力标定功率:36.8kW; | 结构型式：自走式；外形尺寸（工作状态，长×宽×高)mm:4500×18600×2860(0.95米充气轮）4500×18600×2960（1.17米充气轮）；结构质量（kg）：2650；药箱额定容量2000L；喷杆喷幅m：20；配套喷头型式：扇形:；配套喷头数量：39个；喷杆长度：18.6m；喷杆降机构型式：液压升降；喷杆折叠机构型式：主臂液压+侧臂手动；配套泵名称：齿轮泵；配套泵型式：齿轮泵；配套泵流量：80-100 L/min；离合器型式：干式多片常接合摩擦式；制动器型式：鼓式；驱动方式/转向方式：四轮驱动、四轮转向；驾驶室：无；前/后最大轮距m：2、2.1、2.2、2.3、2.4可调；轴距m：2.11；前/后轮胎规格前轮外径：950（0.95米充气轮）/1170（1.17米充气轮）；前轮胎宽：200（0.95米充气轮）/140（1.17米充气轮）；后轮外径：950（0.95米充气轮）/1170（1.17米充气轮）后轮胎宽：200（0.95米充气轮）/140（1.17米充气轮）；前/后轮胎型式:实心轮胎.、充气轮胎；离地间隙：1200（0.95米充气轮）/1310（1.17米充气轮） | 发动机型号：4B5-50V32 功率：36.8/2400KW/(r/min) 制造商：安徽全柴动力股份有限公司 排放阶段：国家第三阶段 | 2022-12-31 | 山东省
381 | 田间管理机械 | 植保机械 | 喷杆喷雾机 | 50-100马力自走式喷杆喷雾机 | 青州市隆科农业装备有限公司 | 自走式喷杆喷雾机 | 3WPZ-700C | 形式:自走式,四轮驱动、四轮转向;配套动力标定功率:36.8kW; | 型式：自走式；规格型号：3WPZ-700C；外形尺寸(工作状态)mm：4000×16200×2360；外形尺寸(运输状态)mm：4360×2050×2360 药箱容量l：700；喷杆作业(整机作业)常用工作压力MPa：0.3～0.5；喷头型式：扇形雾防滴喷头；喷杆升降机构型式：液压升降；喷杆折叠机构型式：液压折叠；喷杆(喷杆长度)mm：16200；配套动力名称、结构型式：四缸水冷四冲程柴油机；配套动力标定功率/转速kW/(r/min)：36.8/2400；配套泵型式：齿轮泵；配套泵工作压力MPa：0.3～2；配套泵流量l/min：60；离地间隙mm：1000；轴距(自走式)mm：2300；前/后最大轮距 (自走式)mm：1510/1510；前/后轮胎规格(自走式)(前轮外径)mm：900；前/后轮胎规格(自走式)(前轮胎宽)mm：120；前/后轮胎规格(自走式)(后轮外径)mm：900；前/后轮胎规格(自走式)(后轮胎宽)mm：120；前/后轮胎规格(自走式)(前/后轮胎型式)：充气橡胶轮胎；制动器型式(自走式)：鼓式；离合器型式(自走式)：摩擦片式；驱动方式(自走式)：四轮转向，四轮驱动； 驾驶室(自走式)：无 | 配套动力型号：YN4A055-31VE；标定功率：36.8（KW）；标定转速：2400（r/min）；制造商：山东云内动力有限责任公司；排放阶段：第三阶段 | 2022-12-31 | 山东省
382 | 田间管理机械 | 植保机械 | 喷杆喷雾机 | 50-100马力自走式喷杆喷雾机 | 青州市隆科农业装备有限公司 | 自走式喷杆喷雾机 | 3WPZ-700B | 形式:自走式,四轮驱动、四轮转向;配套动力标定功率:36.8kW; | 型式：自走式规格型号：3WPZ-700B；驱动方式：四轮驱动四轮转向；外形尺寸（长×宽×高）工作状态mm：4050×10204×2680；外形尺寸（长×宽×高）运输状态mm：4510×1840×2680；药箱容量L：700；喷杆作业（整机作业）常用作业压力MPa：0.3～0.5；喷头型式：扇形；喷杆升降机构型式：电动推杆；喷杆折叠机构型式：电动推杆；喷杆喷杆长度m：10.204；配套动力名称、结构型式：柴油机、四缸直列四冲程水冷；配套动力标定功率/转速kW/(r/min)：36.8/2400；配套泵型式：齿轮泵；配套泵工作压力MPa：0.3～2.0；配套泵流量L/min：60；离地间隙cm：96；轴距cm：227；前/后最大轮距cm：157/157；前轮外径cm：90；前轮胎宽cm：12；后轮外径cm：90；后轮胎宽cm：12；前/后轮胎型式：高花充气橡胶轮胎；制动器型式：鼓式；离合器型式：干式单片常结合摩擦式；驾驶室：无； | 配套动力型号：YN4A055-31VE；标定功率：36.8（KW）；标定转速：2400（r/min）；制造商：山东云内动力有限责任公司；排放阶段：第三阶段 | 2021-12-31 | 山东省
383 | 田间管理机械 | 植保机械 | 喷杆喷雾机 | 50-100马力自走式喷杆喷雾机 | 青州泰达机械有限公司 | 自走式喷杆喷雾机 | 3WPZ-700G | 形式:自走式,四轮驱动、四轮转向;配套动力标定功率:36.8kW; | 结构型式：自走式；外形尺寸（工作状态，长×宽×高)mm：4710×10400×3500；结构质量（kg）：2210；药箱额定容量：700L；喷杆喷幅m：12；配套喷头型式：扇形；配套喷头数量：23；喷杆长度：10.4m；喷杆降机构型式：液压；喷杆折叠机构型式：液压；配套泵名称：MB460隔膜泵；配套泵型式：隔膜泵；配套泵流量：60L/min；离合器型式：干式单片常结合摩擦式；制动器型式：鼓式；驱动方式/转向方式：四轮驱动/四轮转向；驾驶室：无；前/后最大轮距m：2.6；轴距m：2.69；前/后轮胎规格(分别填写)：前轮外径1170mm，前轮胎宽：130mm，后轮外径：1170mm，后轮胎宽：130mm；前/后轮胎型式:高花充气橡胶轮胎；离地间隙：1520mm | 名称：柴油机发动机；发动机型号：4L68；功率：36.8kw；制造商：常柴股份有限公司；排放阶段：国三 | 2022-12-31 | 山东省
384 | 田间管理机械 | 植保机械 | 喷杆喷雾机 | 50-100马力自走式喷杆喷雾机 | 青州泰达机械有限公司 | 自走式喷杆喷雾机 | 3WPZ-700C | 形式:自走式,四轮驱动、四轮转向;配套动力标定功率:36.8kW; | 结构型式：自走式；外形尺寸（工作状态，长×宽×高)mm：4320×10400×2960；结构质量（kg）：2010；药箱额定容量：700L；喷杆喷幅m：12；配套喷头型式：扇形；配套喷头数量：23；喷杆长度：10.4m；喷杆升降机构型式：液压；喷杆折叠机构型式：液压；配套泵名称：MB460隔膜泵；配套泵型式：隔膜泵；配套泵流量：60L/min；离合器型式：干式单片常结合摩擦式；制动器型式：鼓式；驱动方式/转向方式：四轮驱动/四轮转向；驾驶室：普通式；前/后最大轮距m：1.52；轴距m：2.32；前/后轮胎规格(分别填写)：前轮外径930mm，前轮胎宽：120mm，后轮外径：930mm，后轮胎宽：120mm；前/后轮胎型式:高花充气橡胶轮胎；离地间隙：950mm | 名称：柴油机发动机；发动机型号：4L68；功率：36.8kw；制造商：常柴股份有限公司；排放阶段：国三 | 2022-12-31 | 山东省
385 | 田间管理机械 | 植保机械 | 喷杆喷雾机 | 50-100马力自走式喷杆喷雾机 | 青州市久保丰植保机械有限公司 | 自走式喷杆喷雾机 | 3WPZ-700B | 形式:自走式,四轮驱动、四轮转向;配套动力标定功率:36.8kW; | 结构型式：自走式；外形尺寸（工作状态，长×宽×高)mm：4000×15200×2300；结构质量（kg）：1700；药箱额定容量：700L；喷杆喷幅m：15；配套喷头型式：扇形雾防滴喷头；配套喷头数量：31个；喷杆长度：15m；喷杆降机构型式：液压升降；喷杆折叠机构型式：液压折叠；配套泵名称：隔膜泵；配套泵型式：隔膜泵；配套泵流量：80-100L/min；离合器型式：摩擦片式；制动器型式：鼓式；驱动方式/转向方式：四轮驱动/四轮转向；驾驶室：无；前/后最大轮距m：1.5/1.5；轴距m：2.3；前/后轮胎规格(分别填写)：前轮外径：94cm，前轮胎宽：10cm/后轮外径：94cm，后轮胎宽：10cm；前/后轮胎型式：充气橡胶轮胎；离地间隙：0.95m | 配套动力型号：4L68；制造商：常柴股份有限公司；标定功率(kW)：36.8；标定转速（r/min）：2400；排放标准：第三阶段。 | 2022-12-31 | 山东省
386 | 田间管理机械 | 植保机械 | 喷杆喷雾机 | 50-100马力自走式喷杆喷雾机 | 青州市久保丰植保机械有限公司 | 自走式喷杆喷雾机 | 3WPZ-700A | 形式:自走式,四轮驱动、四轮转向;配套动力标定功率:36.8kW; | 结构型式：自走式；外形尺寸（工作状态，长×宽×高)mm：4200×12200×2450；结构质量（kg）：1700；药箱额定容量：700L；喷杆喷幅m：12；配套喷头型式：扇形雾防滴喷头；配套喷头数量：25个；喷杆长度：12m；喷杆降机构型式：液压升降；喷杆折叠机构型式：液压折叠；配套泵名称：隔膜泵；配套泵型式：隔膜泵；配套泵流量：60L/min；离合器型式：摩擦片式；制动器型式：鼓式；驱动方式/转向方式：四轮驱动/四轮转向；驾驶室：无；前/后最大轮距m：1.77/1.77；轴距m：2.3；前/后轮胎规格(分别填写)：前轮外径：140cm，前轮胎宽：8cm/后轮外径：140cm，后轮胎宽：8cm；前/后轮胎型式：实心橡胶轮胎；离地间隙：1m | 配套动力型号：4L68；制造商：常柴股份有限公司；标定功率(kW)：36.8；标定转速（r/min）：2400；排放标准：第三阶段。 | 2022-12-31 | 山东省
387 | 田间管理机械 | 植保机械 | 喷杆喷雾机 | 50-100马力自走式喷杆喷雾机 | 西平驰龙植保机械有限公司 | 自走式喷杆喷雾机 | 3WPZ-700 | 形式:自走式,四轮驱动、四轮转向;配套动力标定功率:36.8kW; | 结构型式：自走式；外形尺寸（工作状态，长×宽×高)mm：4460×10000×2500；结构质量（kg）：1800；药箱额定容量：700L；喷杆喷幅m：12；配套喷头型式：扇形雾防滴喷头；配套喷头数量：22；喷杆长度：10m；喷杆降机构型式：液压升降；喷杆折叠机构型式：液压折叠；配套泵名称：柴油机；配套泵型式：齿轮泵；配套泵流量：60l/min；离合器型式：摩擦片式；制动器型式：鼓式；驱动方式/转向方式：四轮驱动四轮转向；驾驶室：无；前/后最大轮距m：1.5/1.5；轴距m：2.45；前/后轮胎规格(分别填写)：前轮外径/胎宽m:0.9/0.12；后轮外径/胎宽m:0.9/0.12前/后轮胎型式:充气橡胶轮胎；离地间隙m:1 | 配套动力型号：4B5-50V32 厂牌：全柴 制造商：安徽全柴动力股份有限公司 标定功率(kW)：36.8 标定转速（r/min）：2400；排放标准：第3阶段。 | 2022-12-31 | 河南省
388 | 田间管理机械 | 植保机械 | 喷杆喷雾机 | 50-100马力自走式喷杆喷雾机 | 青州市禾田农业装备有限公司 | 自走式喷杆喷雾机 | 3WPZ-700A | 形式:自走式,四轮驱动、四轮转向;配套动力标定功率:36.8kW; | 结构型式 ：自走式，四轮驱动、四轮转向 ； 外形尺寸(工作状态，长×宽×高)mm：4100×10160×2350运输状态4400×1845×2350结构质量(kg)：1600kg；药箱额定容量：700L；喷杆喷幅mm：10180mm ；配套喷幅型式：扇形雾防滴喷头；配套喷头数量：23＋2；喷杆长度：10160mm ； 喷杆降机构型式：液压升降；喷杆折叠机构型式：液压折叠；配套泵名称：齿轮泵；配套泵型式：齿轮泵；配套泵流量：60(1/min)；离合器型式：摩擦片式；制动器型式：鼓式；驱动方式/转向方式：四轮驱动、四轮转向；驾驶室：无；前/后最大轮距mm：1520mm/1520mm；轴距mm：2370mm；前/后轮胎规格：前轮外径900mm、前轮胎宽120mm、后轮外径900mm、后轮胎宽120mm；前/后轮胎型式：充气橡胶轮胎；离地间隙mm：980mm | 配套动力型号：4B5-50V32 ；制造商：安徽全柴动力股份有限公司 ；标定功率(KW)：36.8KW ； 标定转速(r/min)：2400 r/ min； 排放标准：第三阶段. | 2022-12-31 | 山东省
389 | 田间管理机械 | 植保机械 | 喷杆喷雾机 | 50-100马力自走式喷杆喷雾机 | 青州市奥森农业装备有限公司 | 自走式喷杆喷雾机 | 3WP-700 | 形式:自走式,四轮驱动、四轮转向;配套动力标定功率:36.8kW; | 结构型式：自走式；外形尺寸（工作状态，长×宽×高)mm：4230×11300×2400；结构质量（kg）：1600；药箱额定容量：700L；喷杆喷幅m：11；配套喷头型式：扇形雾防滴喷头；配套喷头数量：23个；喷杆长度：11m；喷杆降机构型式：电动升降；喷杆折叠机构型式：电动折叠；配套泵名称：隔膜泵；配套泵型式：隔膜泵；配套泵流量：60L/min；离合器型式：摩擦片式；制动器型式：鼓式；驱动方式/转向方式：四轮驱动/四轮转向；驾驶室：无；前/后最大轮距m：1.5/1.5；轴距m：2.3；前/后轮胎规格(分别填写)：前轮外径：94cm，前轮胎宽：10cm/后轮外径：94cm，后轮胎宽：10cm；前/后轮胎型式：充气橡胶轮胎；离地间隙：0.94m | 配套动力型号：4L68；制造商：常柴股份有限公司；标定功率(kW)：36.8；标定转速（r/min）：2400；排放标准：第三阶段。 | 2022-12-31 | 山东省
390 | 田间管理机械 | 植保机械 | 喷杆喷雾机 | 50-100马力自走式喷杆喷雾机 | 青州市世昌机械有限公司 | 自走式喷杆喷雾机 | 3WPZ-700 | 形式:自走式,四轮驱动、四轮转向;配套动力标定功率:36.8kW; | 结构型式：自走式、轮式 外形尺寸（工作状态，长×宽×高)mm：5350×1870×2370 结构质量（kg）：1430药箱额定容量：700L；喷杆喷幅m：15 配套喷头型式：锥形 ；配套喷头数量：24个；喷杆长度：12m；喷杆降机构型式：液压升降；喷杆折叠机构型式：液压折叠；配套泵名称：齿轮式高压喷雾泵；配套泵型式：齿轮式；配套泵流量：35-58L/min；离合器型式：弹簧压盘；制动器型式：鼓式；驱动方式/转向方式：四轮驱动、四轮转向 ；驾驶室：无；前/后最大轮距m：1.5；轴距m：2.31；前/后轮胎规格：前轮胎外径0.9m 前轮胎宽0.12m；前/后轮胎型式:充气轮；离地间隙m:0.95 | 发动机型号：4B5-50V32 制造商：安徽全柴动力股份有限公司 功率：36.8kw 转速：2400(r/min) 排放阶段：国家第三阶段 | 2019-12-31 | 山东省
391 | 田间管理机械 | 植保机械 | 喷杆喷雾机 | 50-100马力自走式喷杆喷雾机 | 现代农装科技股份有限公司 | 高地隙自走式喷杆喷雾机 | 3WZG-750 | 形式:自走式,四轮驱动、四轮转向;配套动力标定功率:36.8kW; | 结构型式：自走式，外形尺寸（工作状态，长*宽*高)mm:4900*9860*3030,结构质量（kg):1720,药箱额定容量：750L,喷杆喷幅m:12,配套喷头型式：扇形雾防滴喷头，配套喷头数量：22个，喷杆长度mm:9930,喷杆升降机构型式：电动升降，喷杆折叠机构型式：电动折叠，配套泵名称：齿轮泵，配套泵型号：JF-3B120，配套泵流量：60L/min,离合器型式：摩擦片，制动器型式：鼓式，驱动方式/转向方式：四轮驱动/四轮转向，驾驶室：无（可选装），前/后最大轮距m:1.54,轴距m:2.49,前轮规格：外径1226mm,胎宽80mm,后轮规格：外径1226mm,胎宽80mm。前/后轮胎型式：实心橡胶轮胎。离地间隙m:1.08 | 配套动力型号：4B5-50V32，制造商：安徽全柴动力股份有限公司，标定功率（kW）：36.8，标定转速（r/min）:2400，排放阶段：国三。 | 2022-12-31 | 北京市
392 | 田间管理机械 | 植保机械 | 喷杆喷雾机 | 50-100马力自走式喷杆喷雾机 | 山东绿田农业机械有限公司 | 自走式水旱两用喷杆喷雾机 | 3WZP-700 | 形式:自走式,四轮驱动、四轮转向;配套动力标定功率:36.8kW; | 结构型式：自走式；外形尺寸（工作状态，长×宽×高)mm：4070×11500×3470；结构质量（kg）：1700；药箱额定容量（L）：700；喷杆喷幅（m）：12；配套喷头型式：扇形；配套喷头数量（个）：24；喷杆长度（m）：11.5；喷杆升降机构型式：液压升降；喷杆折叠机构型式：液压折叠；配套泵名称：高压齿轮喷雾泵；配套泵型式：高压齿轮喷雾泵；配套泵流量（L/min）：60；离合器型式：干式单片常接合摩擦式；制动器型式：鼓式；驱动方式/转向方式：四路驱动、四轮转向；驾驶室：简易式；前/后最大轮距（mm）：1570；轴距（mm）：2105；前/后轮胎规格(分别填写)：前轮外径1190mm、前轮轮宽100mm、后轮外径1190mm、后轮轮宽100mm；前/后轮胎型：实心橡胶轮胎；离地间隙：1150mm | 发动机制造厂名称: 安徽全柴动力股份有限公司 型号: 4B5-50V32；标定功率(kW)：36.8；标定转速（r/min）：2400；排放标准：第Ⅲ阶段；型式核准号：CNFCG30602010004 | 2022-12-31 | 山东省
393 | 田间管理机械 | 植保机械 | 喷杆喷雾机 | 50-100马力自走式喷杆喷雾机 | 山东华盛农业药械有限责任公司 | 高地隙自走式喷杆喷雾机 | 3WP-600GA | 形式:自走式,四轮驱动、四轮转向;配套动力标定功率:36.8kW; | 结构型式：自走式；外形尺寸（工作状态，长×宽×高)mm：3700×10060×2820；结构质量（kg）：1700；药箱额定容量：600L；喷杆喷幅m：10.06；配套喷头型式：扇形；配套喷头数量：24；喷杆长度：10.06m；喷杆降机构型式：电动推杆；喷杆折叠机构型式：电动推杆；配套泵名称：隔膜泵；配套泵型式：隔膜泵；配套泵流量：80L/min；离合器型式：干式单片常接合摩擦式；制动器型式：盘式；驱动方式/转向方式：四轮驱动、四轮转向；驾驶室：无（遮阳棚）；前/后最大轮距m：1.53/1.53；轴距m：2.02；前/后轮胎规格(分别填写)：前轮外径/胎宽（mm)940/120:后轮外径/胎宽（mm)940/120；前/后轮胎型式:充气橡胶轮胎；离地间隙m:0.97 | 配套动力型号：4L68；制造商：常柴股份有限公司；标定功率（KW）：36.8；标定转速（r/min）:2400；排放阶段：第三阶段 | 2022-12-31 | 山东省
394 | 田间管理机械 | 植保机械 | 喷杆喷雾机 | 50-100马力自走式喷杆喷雾机 | 青州市汇丰农业装备科技有限公司 | 自走式喷杆喷雾机 | 3WPZ-700B | 形式:自走式,四轮驱动、四轮转向;配套动力标定功率:36.8kW; | 结构型式：自走式 外形尺寸（工作状态，长×宽×高)mm：4800×12000×2375(1.17米充气轮）4800×12000×2600（1.6米实心轮）结构质量（kg）:1980药箱额定容量：700L 喷杆喷幅m：15 配套喷头型式：扇形 配套喷头数量：24个 喷杆长度：：12.0m 喷杆降机构型式：液压升降 喷杆折叠机构型式：液压折叠 配套泵名称：齿轮泵 配套泵型式： 齿轮泵配套泵流量： 60L／min 离合器型式：干式多片常结合摩擦式 制动器型式：鼓式 驱动方式/转向方式：四轮驱动、四轮转向 驾驶室：无 前/后最大轮距m：1.8轴距m：2.31 前/后轮胎规格m:前轮胎外径1.17/1.6 前轮胎宽0.14/0.09 后轮外径：1.17/1.6 后轮胎宽0.14/0.09 前/后轮胎型式:充气轮、实心轮 离地间隙m:0.905/1.12 | 发动机型号：4B5-50V32 功率：36.8/2400KW/(r/min) 制造商：安徽全柴动力股份有限公司 排放阶段：国家第三阶段 | 2022-12-31 | 山东省
395 | 田间管理机械 | 植保机械 | 喷杆喷雾机 | 50-100马力自走式喷杆喷雾机 | 青州市汇丰农业装备科技有限公司 | 自走式喷杆喷雾机 | 3WPZ-700 | 形式:自走式,四轮驱动、四轮转向;配套动力标定功率:36.8kW; | 结构型式：自走式 外形尺寸（工作状态，长×宽×高)mm：4500×12000×2460（0.9米充气轮）4500×12000×2560（1.1米实心轮）4500×12000×2595（1.17米充气轮）结构质量（kg）：1730药箱额定容量：700L；喷杆喷幅m：15 配套喷头型式：扇形 ；配套喷头数量：24个；喷杆长度：12m；喷杆降机构型式：液压升降；喷杆折叠机构型式：液压折叠；配套泵名称：齿轮式高压喷雾泵；配套泵型式：齿轮式；配套泵流量：35-58L/min；离合器型式：干式多片常接合摩擦式；制动器型式：鼓式；驱动方式/转向方式：四轮驱动、四轮转向；驾驶室：无；前/后最大轮距m：1.5；轴距m：2.31；前/后轮胎规格m：前轮胎外径0.9/1.1/1.17前轮胎宽m：0.1/0.09/0.14后轮胎外径0.9/1.1/1.17后轮胎宽m：0.1/0.09/0.14；前/后轮胎型式:充气轮、实心轮；离地间隙m:0.925/1.025/1.06 | 发动机型号：4B5-50V32 功率：36.8/2400KW/(r/min) 制造商：安徽全柴动力股份有限公司 排放阶段：国家第三阶段 | 2022-12-31 | 山东省
396 | 田间管理机械 | 植保机械 | 喷杆喷雾机 | 50-100马力自走式喷杆喷雾机 | 青州市汇丰农业装备科技有限公司 | 自走式喷杆喷雾机 | 3WPZ-700KW | 形式:自走式,四轮驱动、四轮转向;配套动力标定功率:36.8kW; | 结构型式：自走式；外形尺寸（工作状态，长×宽×高)mm:4800×12000×2915（1.17米充气轮）4800×12000×3130（1.6米实心轮）；结构质量（kg）：2050；药箱额定容量700L；喷杆喷幅m：15；配套喷头型式：扇形:；配套喷头数量：27个；喷杆长度：12m；喷杆降机构型式：液压升降；喷杆折叠机构型式：主臂液压+侧臂手动；配套泵名称：三缸柱塞泵；配套泵型式：三缸柱塞泵；配套泵流量：22-30 L/min；离合器型式：无；制动器型式：鼓式；驱动方式/转向方式：四轮驱动、四轮转向；驾驶室：无；前/后最大轮距m：1.8；轴距m：2.3；前/后轮胎规格m:前轮外径：1.17/1.6 前轮胎宽m：0.14/0.09后轮外径：1.17/1.6 后轮胎宽：0.14/0.09 ；前/后轮胎型式:实心轮胎.、充气轮胎；离地间隙m：0.895/1.11 | 发动机型号：4B5-50V32 功率：36.8/2400KW/(r/min) 制造商：安徽全柴动力股份有限公司 排放阶段：国家第三阶段 | 2022-12-31 | 山东省
397 | 田间管理机械 | 植保机械 | 喷杆喷雾机 | 50-100马力自走式喷杆喷雾机 | 青州市汇丰农业装备科技有限公司 | 自走式喷杆喷雾机 | 3WPZ-700W | 形式:自走式,四轮驱动、四轮转向;配套动力标定功率:36.8kW; | 结构型式：自走式；外形尺寸（工作状态，长×宽×高)mm：4560×12000×2980（0.9米充气轮）4560×12000×3080（1.1米实心轮）4560×12000×3100（1.17米充气轮）；结构质量（kg）1800；药箱额定容量700L；喷杆喷幅m：15；配套喷头型式：扇形；配套喷头数量：27个；喷杆长度：12m；喷杆降机构型式：液压升降；喷杆折叠机构型式：主臂液压+侧臂手动；配套泵名称：三缸柱塞泵；配套泵型式：三缸柱塞泵；配套泵流量：22-30 L/min；离合器型式：无；制动器型式：鼓式；驱动方式/转向方式：四轮驱动、四轮转向；驾驶室：无；前/后最大轮距m：1.51；轴距m：2.33；前/后轮胎规格：前轮外径m：0.9/1.1/1.17 前轮胎宽m：0.11/0.088/0.41 后轮外径：0.9/1.1/1.17 后轮胎宽：0.11/0.088/0.41；前/后轮胎型式:充气轮、实心轮；离地间隙m:0.94/1.04/1.05 | 发动机型号：4B5-50V32 功率：36.8/2400KW/(r/min) 制造商：安徽全柴动力股份有限公司 排放阶段：国家第三阶段 | 2022-12-31 | 山东省
398 | 田间管理机械 | 植保机械 | 喷杆喷雾机 | 50-100马力自走式喷杆喷雾机 | 山东易田农业机械制造有限公司 | 自走式喷杆喷雾机 | 3WYTZ700-10 | 形式:自走式,四轮驱动、四轮转向;配套动力标定功率:36.8kW; | 结构形式：自走式，外形尺寸（工作状态）：5000×10000×2900，药箱额定容量700L，配套喷头形式：扇形，喷杆长度：10000mm，喷杆升降机构形式：液压，喷杆折叠机构形式：电动推杆，配套动力：柴油机，配套动力结构形式：四缸水冷四冲程，配套泵流量：36.7~58.5L/min，离合器形式：干式单片常接合摩擦式，制动器形式：鼓式，驱动方式/转向方式：四轮驱动、四轮转向，驾驶室：简易式，前后最大轮距：1530/1530mm,轴距：2340mm，前轮外径：ф930mm，前轮胎宽：120mm，后轮外径：ф930mm，后轮胎宽：120mm，前后轮胎型式：高花充气橡胶轮胎。 | 配套动力型号：4B5-20V32型四缸水冷四冲程柴油机；制造商：安徽全柴动力股份有限公司；标定功率(kW)：36.8；标定转速（r/min）：2400；排放标准：国三。 | 2022-12-31 | 山东省
399 | 田间管理机械 | 植保机械 | 喷杆喷雾机 | 50-100马力自走式喷杆喷雾机 | 青州市凯博植保机械有限公司 | 自走式喷杆喷雾机 | 3WPZ-1200A | 形式:自走式,四轮驱动、四轮转向;配套动力标定功率:36.8kW; | 结构型式：自走式，外形尺寸：（工作状态，长X宽X高）mm，4200X9500X2300；结构质量（kg)：1750；药箱额定容量：700L；喷杆喷幅m:11;；配套喷头型式 ： 扇形，配套喷头数量： 20+2（侧喷）个；喷杆长度：9500mm；喷杆降机构型式：电动升降；喷杆折叠机构形式：电动推杆；配套泵名称：MB460/2.5隔膜泵；配套泵型式：隔膜式；配套泵流量L/min：60；离合器型式：机械 ；制动器型式：机械；驱动方式/转向方式：四轮驱动、四轮转向；驾驶室：无；前/后最大轮距m：1.77/1.77；轴距m：2.415； 前/后轮胎规格：前轮：1226mm、后轮：1226mm；前/后轮胎型式：橡胶轮胎；离地间隙m：0.97 | 配套动力型号：4B5-50V32;制造商：安徽全柴动力股份有限公司；标定功率（KW）：36.8;转速（r/min）：2400；排放标准：第三阶段。 | 2020-12-31 | 山东省
400 | 田间管理机械 | 植保机械 | 喷杆喷雾机 | 50-100马力自走式喷杆喷雾机 | 安徽华欧机械制造有限公司 | 自走式喷杆喷雾机 | 3WSH-700G | 形式:自走式,四轮驱动、四轮转向;配套动力标定功率:36.8kW; | 结构型式：自走式；外形尺寸（工作状态，长×宽×高)mm：4250×10123x2350；结构质量（kg）：/；药箱额定容量：700L；喷杆喷幅m：11.3；配套喷头型式：扇形；配套喷头数量：21+2（侧喷）；喷杆长度：10.1m；喷杆降机构型式：电动；喷杆折叠机构型式：电动；配套泵名称：隔膜泵；配套泵型式：隔膜泵；配套泵流量（L/min）：60；离合器型式：单片干式螺旋弹簧；制动器型式：鼓式；驱动方式/转向方式：四轮驱动/四轮转向；驾驶室：/；前/后最大轮距m：1.58；轴距m：2.275；前/后轮胎规格(m)：前轮外径Φ0.93前轮胎宽0.12后轮外径Φ0.93后轮胎宽0.12；前/后轮胎型式:充气式；离地间隙m:0.92 | 配套动力型号：4L68；制造商：常柴股份有限公司；标定功率（kw）36.8；标定转速（r/min）2400；排放阶段：第三阶段。 | 2021-12-31 | 安徽省
401 | 田间管理机械 | 植保机械 | 喷杆喷雾机 | 50-100马力自走式喷杆喷雾机 | 潍坊久瑞田农业装备有限公司 | 自走式喷杆喷雾机 | 3WPZ-700 | 形式:自走式,四轮驱动、四轮转向;配套动力标定功率:36.8kW; | 外形尺寸（mm）：工作状态4060*10140*2390；运输装态（mm）：4700*1655*2390；药箱容量（L）:700;喷头型式：扇形雾防滴喷头；喷杆升降机构型式：电动升降；喷杆折叠机构型式：电动折叠；喷杆长度（mm）：10140；发动机制造商：安徽全柴动力股份有限公司4B5-50V32；型式核准号：CNFCG30602010004；国三；配套动力：四缸水冷四冲程柴油机；配套发动机标定转速（KW/(r/min）：36.8/2400；配套泵：齿轮泵；离地间隙（mm）：940；轴距（mm）：2340；型式：自走式；驱动方式：四轮四驱、四轮转向。 | 制造商：安徽全柴动力股份有限公司4B5-50V32；型式核准号：CNFCG30602010004；功率：36.8kw，国三 | 2022-12-31 | 山东省
402 | 田间管理机械 | 植保机械 | 喷杆喷雾机 | 50-100马力自走式喷杆喷雾机 | 青州市奥森农业装备有限公司 | 自走式喷杆喷雾机 | 3WPZ-700B | 形式:自走式,四轮驱动、四轮转向;配套动力标定功率:36.8kW; | 结构型式：自走式；外形尺寸（工作状态，长×宽×高)mm：4000×15200×2300；结构质量（kg）：1700；药箱额定容量：700L；喷杆喷幅m：15；配套喷头型式：扇形雾防滴喷头；配套喷头数量：31个；喷杆长度：15m；喷杆降机构型式：液压升降；喷杆折叠机构型式：液压折叠；配套泵名称：隔膜泵；配套泵型式：隔膜泵；配套泵流量：80-100L/min；离合器型式：摩擦片式；制动器型式：鼓式；驱动方式/转向方式：四轮驱动/四轮转向；驾驶室：无；前/后最大轮距m：1.5/1.5；轴距m：2.3；前/后轮胎规格(分别填写)：前轮外径：94cm，前轮胎宽：10cm/后轮外径：94cm，后轮胎宽：10cm；前/后轮胎型式：充气橡胶轮胎；离地间隙：0.95m | 配套动力型号：4L68；制造商：常柴股份有限公司；标定功率(kW)：36.8；标定转速（r/min）：2400；排放标准：第三阶段。 | 2022-12-31 | 山东省
403 | 田间管理机械 | 植保机械 | 喷杆喷雾机 | 50-100马力自走式喷杆喷雾机 | 青州市奥森农业装备有限公司 | 自走式喷杆喷雾机 | 3WPZ-700A | 形式:自走式,四轮驱动、四轮转向;配套动力标定功率:36.8kW; | 结构型式：自走式；外形尺寸（工作状态，长×宽×高)mm：4200×12200×2450；结构质量（kg）：1700；药箱额定容量：700L；喷杆喷幅m：12；配套喷头型式：扇形雾防滴喷头；配套喷头数量：25个；喷杆长度：12m；喷杆降机构型式：液压升降；喷杆折叠机构型式：液压折叠；配套泵名称：隔膜泵；配套泵型式：隔膜泵；配套泵流量：60L/min；离合器型式：摩擦片式；制动器型式：鼓式；驱动方式/转向方式：四轮驱动/四轮转向；驾驶室：无；前/后最大轮距m：1.77/1.77；轴距m：2.3；前/后轮胎规格(分别填写)：前轮外径：140cm，前轮胎宽：8cm/后轮外径：140cm，后轮胎宽：8cm；前/后轮胎型式：实心橡胶轮胎；离地间隙：1m | 配套动力型号：4L68；制造商：常柴股份有限公司；标定功率(kW)：36.8；标定转速（r/min）：2400；排放标准：第三阶段。 | 2022-12-31 | 山东省
404 | 田间管理机械 | 植保机械 | 喷杆喷雾机 | 100马力及以上自走式喷杆喷雾机 | 青州市久保丰植保机械有限公司 | 自走式喷杆喷雾机 | 3WPZ-1600G | 形式:自走式,四轮驱动、四轮转向;配套动力标定功率:74kW; | 结构型式：自走式；外形尺寸（工作状态，长×宽×高)mm：6900×24700×3880；结构质量（kg）：4700；药箱额定容量：（800×2）L；喷杆喷幅m：24.5；配套喷头型式：扇形雾防滴喷头；配套喷头数量：50个；喷杆长度：24.5m；喷杆降机构型式：液压升降；喷杆折叠机构型式：液压折叠；配套泵名称：三缸柱塞泵；配套泵型式：三缸柱塞泵；配套泵流量：120-170L/min；离合器型式：无；制动器型式：静液压制动；驱动方式/转向方式：四轮驱动/四轮转向；驾驶室：有；前/后最大轮距m：2.4/2.4；轴距m：2.56；前/后轮胎规格(分别填写)：前轮外径：127cm，前轮胎宽：19cm/后轮外径：127cm，后轮胎宽：19cm；前/后轮胎型式：充气橡胶轮胎；离地间隙：1.93m | 配套动力型号：YN4BL105-30CR；制造商：昆明云内动力股份有限公司；标定功率(kW)：74；标定转速（r/min）：2400；排放标准：第三阶段。 | 2022-12-31 | 山东省
405 | 田间管理机械 | 植保机械 | 喷杆喷雾机 | 100马力及以上自走式喷杆喷雾机 | 青州市奥森农业装备有限公司 | 自走式喷杆喷雾机 | 3WPZ-1600G | 形式:自走式,四轮驱动、四轮转向;配套动力标定功率:74kW; | 结构型式：自走式；外形尺寸（工作状态，长×宽×高)mm：6900×24700×3880；结构质量（kg）：4700；药箱额定容量：（800×2）L；喷杆喷幅m：24.5；配套喷头型式：扇形雾防滴喷头；配套喷头数量：50个；喷杆长度：24.5m；喷杆降机构型式：液压升降；喷杆折叠机构型式：液压折叠；配套泵名称：三缸柱塞泵；配套泵型式：三缸柱塞泵；配套泵流量：120-170L/min；离合器型式：无；制动器型式：静液压制动；驱动方式/转向方式：四轮驱动/四轮转向；驾驶室：有；前/后最大轮距m：2.4/2.4；轴距m：2.56；前/后轮胎规格(分别填写)：前轮外径：127cm，前轮胎宽：19cm/后轮外径：127cm，后轮胎宽：19cm；前/后轮胎型式：充气橡胶轮胎；离地间隙：1.93m | 配套动力型号：YN4BL105-30CR；制造商：昆明云内动力股份有限公司；标定功率(kW)：74；标定转速（r/min）：2400；排放标准：第三阶段。 | 2022-12-31 | 山东省
406 | 田间管理机械 | 植保机械 | 喷杆喷雾机 | 100马力及以上自走式喷杆喷雾机 | 山东易田农业机械制造有限公司 | 自走式喷杆喷雾机 | 3WYTZ1200-18 | 形式:自走式,四轮驱动、四轮转向;配套动力标定功率:74.5kW; | 结构形式：自走式，工作状态外形尺寸（长×宽×高）: 5400×21000×3500 mm，药箱容量：1400L, 喷杆喷幅:21.5m, 配套喷头型式:扇形, 配套喷头数量:43个,喷杆升降机构型式:液压,喷杆折叠机构型式:液压,喷杆长度:21m, 配套动力名称、结构型式:四缸四冲程柴油机,配套泵名称:隔膜泵,配套泵流量:185 L/min,配套泵转速:550r/min,离地间隙:1.25m,轴距:2.9 m,前/后轮最大轮距:2.4 m,前轮外径:Ф1.57m,前轮胎宽: 0.195 m,后轮外径:Ф1.57m,后轮胎宽:0.195m,前/后轮胎型式:充气高花橡胶/充气高花橡胶,制动器型式:盘式 ,离合器型式:湿式多片常结合摩擦式,驱动方式/转向方式:四轮驱动/四轮转向, 驾驶室:普通式。 | 配套动力型号：4G33TC四缸四冲程柴油机；制造商：常柴股份有限公司；标定功率(kW)：74.5；标定转速（r/min）：2400；排放标准：国三。 | 2021-12-31 | 山东省
407 | 田间管理机械 | 植保机械 | 喷杆喷雾机 | 100马力及以上自走式喷杆喷雾机 | 青州市奥森农业装备有限公司 | 自走式喷杆喷雾机 | 3WPZ-1600B | 形式:自走式,四轮驱动、四轮转向;配套动力标定功率:74kW; | 结构型式：自走式；外形尺寸（工作状态，长×宽×高)mm：5000×17700×2800；结构质量（kg）：2100；药箱额定容量：1600L；喷杆喷幅m：17.5；配套喷头型式：扇形雾防滴喷头；配套喷头数量：37个；喷杆长度：17.5m；喷杆降机构型式：液压升降；喷杆折叠机构型式：液压折叠；配套泵名称：隔膜泵；配套泵型式：隔膜泵；配套泵流量：100L/min；离合器型式：摩擦片式；制动器型式：鼓式；驱动方式/转向方式：四轮驱动/四轮转向；驾驶室：无；前/后最大轮距m：2.25/2.25；轴距m：2.9；前/后轮胎规格(分别填写)：前轮外径：116cm，前轮胎宽：12cm/后轮外径：116cm，后轮胎宽：12cm；前/后轮胎型式：充气橡胶轮胎；离地间隙：1.08m | 配套动力型号：YN4BL105-30CR；制造商：昆明云内动力股份有限公司；标定功率(kW)：74；标定转速（r/min）：2400；排放标准：第三阶段。 | 2022-12-31 | 山东省
408 | 田间管理机械 | 植保机械 | 喷杆喷雾机 | 100马力及以上自走式喷杆喷雾机 | 青州市久保丰植保机械有限公司 | 自走式喷杆喷雾机 | 3WPZ-1600B | 形式:自走式,四轮驱动、四轮转向;配套动力标定功率:74kW; | 结构型式：自走式；外形尺寸（工作状态，长×宽×高)mm：5000×17700×2800；结构质量（kg）：2100；药箱额定容量：1600L；喷杆喷幅m：17.5；配套喷头型式：扇形雾防滴喷头；配套喷头数量：37个；喷杆长度：17.5m；喷杆降机构型式：液压升降；喷杆折叠机构型式：液压折叠；配套泵名称：隔膜泵；配套泵型式：隔膜泵；配套泵流量：100L/min；离合器型式：摩擦片式；制动器型式：鼓式；驱动方式/转向方式：四轮驱动/四轮转向；驾驶室：无；前/后最大轮距m：2.25/2.25；轴距m：2.9；前/后轮胎规格(分别填写)：前轮外径：116cm，前轮胎宽：12cm/后轮外径：116cm，后轮胎宽：12cm；前/后轮胎型式：充气橡胶轮胎；离地间隙：1.08m | 配套动力型号：YN4BL105-30CR；制造商：昆明云内动力股份有限公司；标定功率(kW)：74；标定转速（r/min）：2400；排放标准：第三阶段。 | 2022-12-31 | 山东省
409 | 田间管理机械 | 植保机械 | 风送喷雾机 | 药箱容积≥300L；喷幅≥35m自走式 | 南通黄海药械有限公司 | 风送式果林喷雾机 | 3WGF-300A | 形式:自走式;喷幅:35m;药箱容积:600L; | 结构型式：履带自走式；外形尺寸（工作状态，长×宽×高)mm：3860×1200×1410；药箱额定容量：600L；液泵结构型式：隔膜泵；液泵规格型号：MB480/3.0；液泵标定功率/转速kW/（r/min)：5.5/600；额定流量（L/min）：80；风机型式：轴流式；风机标定功率/转速kW/（r/min)：9.5/2100；风机叶轮直径（mm）：670；配套动力型式：四缸四冲程水冷柴油机；配套功率kW/（r/min)：38/2400；喷幅m：≥35。 | 配套动力型号：4L68-50G32E；制造商：常柴股份有限公司；标定功率（kW）：38；标定转速（r/min）：2400；排放标准：第三阶段。 | 2020-12-31 | 江苏省
410 | 田间管理机械 | 修剪机械 | 茶树修剪机 | 单人手提式茶树修剪机 | 绥宁县绿州农机制造有限公司 | 茶树修剪机 | 3CX-750 | 形式:自带动力,单人操作;作业幅宽:0.75m; | 外形尺寸（长×宽×高)mm：1100×260×260；配套动力类型：汽油机；配套动力型号：1E34F型汽油机；配套动力标定功率kW：0.65KW；结构质量（kg）：5 | / | 2019-12-31 | 湖南省
411 | 收获机械 | 谷物收获机械 | 自走轮式谷物联合收割机 | 5kg/s及以上自走轮式谷物联合收割机 | 雷沃重工股份有限公司 | 自走式谷物联合收割机 | 4LZ-10N | 形式:自走轮式；喂入方式:全喂入;喂入量:10kg/s; | 结构型式：全喂入；外形尺寸（工作状态，长×宽×高)mm：8885×4970×4050/9270×4970×4050；结构质量（kg）：11250；割台宽度（全喂入）：4570mm；割刀型式 ：IV型；拨禾轮型式：偏心弹齿式；脱粒机构布置方式（全喂入）：一横+单纵；凹板筛型式：栅格式；复脱器型式：杂余回滚筒；变速箱类型：机械式；驱动方式：4X4；制动器型式：盘式；驱动桥型式：机械驱动；驾驶室类型：普通式；茎干切碎器型式：刀片旋转式（选配）；位置：/；幅宽：/。卸粮方式：机械(多方位卸粮)；轮胎规格 ：前：28L-26、后14.9-24；履带规格（节距mm×节数×宽mm）：/；履带轨距（mm）：/。 | 配套动力型号：YC6J200-T300；制造商：广西玉柴机器股份有限公司；标定功率(kW)：147；标定转速（r/min）：2200；排放标准：第三阶段。 | 2022-12-31 | 山东省
412 | 收获机械 | 谷物收获机械 | 自走轮式谷物联合收割机 | 5kg/s及以上自走轮式谷物联合收割机 | 雷沃重工股份有限公司 | 自走式谷物联合收割机 | 4LZ-10M5 | 形式:自走轮式；喂入方式:全喂入;喂入量:10kg/s; | 结构型式：全喂入；外形尺寸（工作状态，长×宽×高)mm：7000×3100×3470mm；结构质量（kg）：7100（不配切碎器）、7250（配切碎器）；割台宽度（全喂入）：2750mm；割刀型式 ：Ⅱ型；拨禾轮型式：偏心弹齿式；脱粒机构布置方式（全喂入）：纵向；凹板筛型式：栅格式；复脱器型式：自脱粒/杂余回滚筒；变速箱类型：机械式；驱动方式：4X2；制动器型式：前盘后蹄式；驱动桥型式：机械驱动；驾驶室类型：普通式；茎干切碎器型式：刀片旋转式（选配）；位置：/；幅宽：/。卸粮方式：机械；轮胎规格 ：前15-24后10.0/75-15.3；履带规格（节距mm×节数×宽mm）：/；履带轨距（mm）：/； | 配套动力型号：YC4A175-T300；制造商：广西玉柴机器股份有限公司；标定功率(kW)：129；标定转速（r/min）：2200；排放标准：第三阶段。 | 2022-12-31 | 山东省
413 | 收获机械 | 谷物收获机械 | 自走轮式谷物联合收割机 | 5kg/s及以上自走轮式谷物联合收割机 | 雷沃重工股份有限公司 | 自走式谷物联合收割机 | 4LZ-10M3 | 形式:自走轮式；喂入方式:全喂入;喂入量:10kg/s; | 结构型式：全喂入；外形尺寸（工作状态，长×宽×高)mm：7000×3625×3550mm；结构质量（kg）：7850（不配切碎器）、8000（配切碎器）；割台宽度（全喂入）：3250mm；割刀型式 ：Ⅱ型；拨禾轮型式：偏心弹齿式；脱粒机构布置方式（全喂入）：纵向；凹板筛型式：栅格式；复脱器型式：自脱粒/杂余回滚筒；变速箱类型：机械式；驱动方式：4X4；制动器型式：盘式；驱动桥型式：机械驱动；驾驶室类型：普通式；茎干切碎器型式：刀片旋转式（选配）；位置：/；幅宽：/。卸粮方式：机械；轮胎规格 ：前19.5L-24/9.5-24；履带规格（节距mm×节数×宽mm）：/；履带轨距（mm）：/； | 配套动力型号：4DK3-ETA11；制造商：天津雷沃发动机有限公司；标定功率(kW)：129；标定转速（r/min）：2200；排放标准：第三阶段。 | 2022-12-31 | 山东省
414 | 收获机械 | 谷物收获机械 | 自走轮式谷物联合收割机 | 5kg/s及以上自走轮式谷物联合收割机 | 雷沃重工股份有限公司 | 自走式谷物联合收割机 | 4LZ-8M5 | 形式:自走轮式；喂入方式:全喂入;喂入量:8kg/s; | 结构型式：全喂入；外形尺寸（工作状态，长×宽×高)mm：7000×2980×3550mm；结构质量（kg）：7800（不配切碎器）、7950（配切碎器）；割台宽度（全喂入）：2650mm；割刀型式 ：Ⅱ型；拨禾轮型式：偏心弹齿式；脱粒机构布置方式（全喂入）：纵向；凹板筛型式：栅格式；复脱器型式：自脱粒/杂余回滚筒；变速箱类型：机械式；驱动方式：4X4；制动器型式：盘式；驱动桥型式：机械驱动；驾驶室类型：普通式；茎干切碎器型式：刀片旋转式（选配）；位置：/；幅宽：/。卸粮方式：机械；轮胎规格 ：前：前19.5L-24/9.5-24；履带规格（节距mm×节数×宽mm）：/；履带轨距（mm）：/； | 配套动力型号：YC4A175-T300；制造商：广西玉柴机器股份有限公司；标定功率(kW)：129；标定转速（r/min）：2200；排放标准：第三阶段。 | 2022-12-31 | 山东省
415 | 收获机械 | 谷物收获机械 | 自走轮式谷物联合收割机 | 5kg/s及以上自走轮式谷物联合收割机 | 雷沃重工股份有限公司 | 自走式谷物联合收割机 | 4LZ-8M6 | 形式:自走轮式；喂入方式:全喂入;喂入量:8kg/s; | 结构型式：全喂入；外形尺寸（工作状态，长×宽×高)mm：7000×2980×3470mm；结构质量（kg）：7050（不配切碎器）、7200（配切碎器）；割台宽度（全喂入）：2650mm；割刀型式 ：Ⅱ型；拨禾轮型式：偏心弹齿式；脱粒机构布置方式（全喂入）：纵向；凹板筛型式：栅格式；复脱器型式：自脱粒/杂余回滚筒；变速箱类型：机械式；驱动方式：4X4；制动器型式：前盘后蹄式；驱动桥型式：机械驱动；驾驶室类型：普通式；茎干切碎器型式：刀片旋转式（选配）；位置：/；幅宽：/。卸粮方式：机械；轮胎规格 ：前：前前15-24后10.0/75-15.3；履带规格（节距mm×节数×宽mm）：/；履带轨距（mm）：/。 | 配套动力型号：YC4A175-T300；制造商：广西玉柴机器股份有限公司；标定功率(kW)：129；标定转速（r/min）：2200；排放标准：第三阶段。 | 2022-12-31 | 山东省
416 | 收获机械 | 谷物收获机械 | 自走轮式谷物联合收割机 | 5kg/s及以上自走轮式谷物联合收割机 | 雷沃重工股份有限公司 | 自走式谷物联合收割机 | 4LZ-9E2 | 形式:自走轮式；喂入方式:全喂入;喂入量:9kg/s; | 结构型式：全喂入；外形尺寸（工作状态，长×宽×高)mm：6800×3020×3440mm；结构质量（kg）：5750；割台宽度（全喂入）：2650mm；割刀型式 ：Ⅱ型；拨禾轮型式：偏心弹齿式；脱粒机构布置方式（全喂入）：纵向；凹板筛型式：栅格式；复脱器型式：自脱粒；变速箱类型：机械式；驱动方式：4X2；制动器型式：前盘后蹄式；驱动桥型式：机械驱动；驾驶室类型：普通式；茎干切碎器型式：刀片旋转式（选配）；位置：/；幅宽：/。卸粮方式：机械；轮胎规格 ：前：15-24、后10.0/75-15.3；履带规格（节距mm×节数×宽mm）：/；履带轨距（mm）：/； | 配套动力型号：YC4A175-T300；制造商：天广西玉柴机器股份有限公司，气缸数：4缸；标定功率(kW)：129kw；标定转速（r/min）：2200；排放标准：第三阶段；选配一：配套动力型号：4DK3-ETA11；制造商：广西玉柴机器股份有限公司；气缸数：4缸；标定功率：129kw；标定转速（r/min）：2200；排放阶段：第三阶段 | 2022-12-31 | 山东省
417 | 收获机械 | 谷物收获机械 | 自走轮式谷物联合收割机 | 5kg/s及以上自走轮式谷物联合收割机 | 雷沃重工股份有限公司 | 自走式谷物联合收割机 | 4LZ-8F4 | 形式:自走轮式；喂入方式:全喂入;喂入量:8kg/s; | 结构型式：全喂入；外形尺寸（工作状态，长×宽×高)mm：6650×3260×3500mm；结构质量（kg）：6800；割台宽度（全喂入）：2650mm；割刀型式 ：Ⅱ型；拨禾轮型式：偏心弹齿式；脱粒机构布置方式（全喂入）：纵向；凹板筛型式：栅格式；复脱器型式：杂余回滚筒；变速箱类型：机械式；驱动方式：4X4；制动器型式：盘式；驱动桥型式：机械驱动；驾驶室类型：普通式；茎干切碎器型式：刀片旋转式（选配）；位置：/；幅宽：/。卸粮方式：机械；轮胎规格 ：前：15-24、后11.2-20；履带规格（节距mm×节数×宽mm）：/；履带轨距（mm）：/； | 配套动力型号：4D3-ETA25；制造商：天津雷沃发动机有限公司；标定功率(kW)：121.3；标定转速（r/min）：2200；排放标准：第三阶段。 | 2022-12-31 | 山东省
418 | 收获机械 | 谷物收获机械 | 自走轮式谷物联合收割机 | 5kg/s及以上自走轮式谷物联合收割机 | 约翰.迪尔(佳木斯)农业机械有限公司 | 全喂入联合收割机 | 4LZ-5B（W100） | 形式:自走轮式；喂入方式:全喂入;喂入量:5kg/skg/s; | 4lz-5Bw100 结构型式：全喂入； 外形尺寸（工作状态，长×宽×高)mm：8660×3800×3700； 结构质量（kg）：6630（210R）6780（210F）； 割台宽度（全喂入）：3260 割刀型式：II型； 拨禾轮型式：偏心弹齿式； 脱粒机构布置方式（全喂入）：切流式； 凹板筛型式：栅格式； 复脱器型式：/； 变速箱类型：机械式； 驱动方式：4x2； 制动器型式：液压盘式； 驱动桥型式：机械驱动； 驾驶室类型：普通式； 茎干切碎器型式：甩刀式；卸粮方式：单一方位卸粮； 轮胎规格 ：导向轮10-15/驱动轮15-24：19.5-24； | 配套动力型号：4045HYC16； 制造商：约翰迪尔（天津）有限公司； 标定功率(kW)：103； 标定转速（r/min）：2400； 排放标准：第三阶段 。 | 2021-12-31 | 黑龙江
419 | 收获机械 | 谷物收获机械 | 自走轮式谷物联合收割机 | 5kg/s及以上自走轮式谷物联合收割机 | 雷沃重工股份有限公司 | 自走式谷物联合收割机 | 4LZ-9F | 形式:自走轮式；喂入方式:全喂入;喂入量:9kg/s; | 结构型式：全喂入；外形尺寸（工作状态，长×宽×高)mm：6970×3760×3500/7100×3760×3500；结构质量（kg）：6800；割台宽度（全喂入）：3250mm；割刀型式 ：IV型；拨禾轮型式：偏心弹齿式；脱粒机构布置方式（全喂入）：横向；凹板筛型式：栅格式；复脱器型式：杂余回滚筒；变速箱类型：机械式；驱动方式：4X4；制动器型式：盘式；驱动桥型式：机械驱动；驾驶室类型：普通式；茎干切碎器型式：刀片旋转式（选配）；位置：/；幅宽：/。卸粮方式：机械(单一方位卸粮或多方位卸粮)；轮胎规格 ：前：19.5L-24、后9.5-20；履带规格（节距mm×节数×宽mm）：/；履带轨距（mm）：/； | 配套动力型号：6D3-ETA36；制造商：天津雷沃发动机有限公司；标定功率(kW)：121.3；标定转速（r/min）：2200；排放标准：第三阶段。 | 2022-12-31 | 山东省
420 | 收获机械 | 谷物收获机械 | 自走轮式谷物联合收割机 | 5kg/s及以上自走轮式谷物联合收割机 | 雷沃重工股份有限公司 | 自走式谷物联合收割机 | 4LZ-9E1 | 形式:自走轮式；喂入方式:全喂入;喂入量:9kg/s; | 结构型式：全喂入；外形尺寸（工作状态，长×宽×高)mm：6760×3625×3440；结构质量（kg）：5850/5940；割台宽度（全喂入）：3250mm；割刀型式 ：Ⅱ型；拨禾轮型式：偏心弹齿式；脱粒机构布置方式（全喂入）：横向；凹板筛型式：栅格式；复脱器型式：自脱粒；变速箱类型：机械式；驱动方式：4X2；制动器型式：盘式；驱动桥型式：机械驱动；驾驶室类型：普通式；茎干切碎器型式：刀片旋转式（选配）；位置：/；幅宽：/。卸粮方式：机械（多方位卸粮）；轮胎规格 ：前：15-24、后10.0/75-15.3；履带规格（节距mm×节数×宽mm）：/；履带轨距（mm）：/； | 配套动力型号：YC4A175-T300；制造商：广西玉柴机器股份有限公司；标定功率(kW)：129；标定转速（r/min）：2400；排放标准：第三阶段。配套动力2型号：;4DK3-ETA11；制造商：天津雷沃发动机有限公司；标定功率(kW)：129；标定转速（r/min）：2200；排放标准：第三阶段。 | 2022-12-31 | 山东省
421 | 收获机械 | 谷物收获机械 | 自走轮式谷物联合收割机 | 5kg/s及以上自走轮式谷物联合收割机 | 雷沃重工股份有限公司 | 自走式谷物联合收割机 | 4LZ-10FS | 形式:自走轮式；喂入方式:全喂入;喂入量:10kg/s; | 结构型式：全喂入；外形尺寸（工作状态，长×宽×高)mm：7120×4250×3500/7250×4250×3500；结构质量（kg）：7000；割台宽度（全喂入）：3860mm；割刀型式 ：IV型；拨禾轮型式：偏心弹齿式；脱粒机构布置方式（全喂入）：横向；凹板筛型式：栅格式；复脱器型式：杂余回滚筒；变速箱类型：机械式；驱动方式：4X4；制动器型式：盘式；驱动桥型式：机械驱动；驾驶室类型：普通式；茎干切碎器型式：刀片旋转式（选配）；位置：/；幅宽：/。卸粮方式：机械；轮胎规格 ：前：19.5L-24、后9.5-20；履带规格（节距mm×节数×宽mm）：/；履带轨距（mm）：/； | 配套动力型号：6D3-ETA36；制造商：天津雷沃发动机有限公司；标定功率(kW)：121.3；标定转速（r/min）：2200；排放标准：第三阶段。 | 2022-12-31 | 山东省
422 | 收获机械 | 谷物收获机械 | 自走轮式谷物联合收割机 | 5kg/s及以上自走轮式谷物联合收割机 | 中联重机股份有限公司 | 自走式谷物联合收割机 | 4LZ-6K | 形式:自走轮式；喂入方式:全喂入;喂入量:6kg/s; | 结构型式：全喂入；外形尺寸（工作状态，长×宽×高)mm：6250×3000×3300；结构质量（kg）：5180；割台宽度（全喂入）mm：2750；割刀型式 ：标准IV型；拨禾轮型式：偏心弹齿式；脱粒机构布置方式（全喂入）：单纵轴流；凹板筛型式：栅格式；复脱器型式：板齿式；变速箱类型：马达驱动变速箱；驱动方式：4×2；制动器型式：钳式；驱动桥型式：静液压驱动；驾驶室类型：普通式；茎干切碎器型式：/；位置：筛箱后侧；幅宽：840。卸粮方式：多方位卸粮；轮胎规格 ：导向轮10-15、驱动轮15-24；履带规格（节距mm×节数×宽mm）：/；履带轨距（mm）：/； | 配套动力型号：YC4A130-T300；制造商：广西玉柴机器股份有限公司；标定功率(kW)：96；标定转速（r/min）：2200；排放标准：第三阶段。 | 2021-12-31 | 安徽省
423 | 收获机械 | 谷物收获机械 | 自走轮式谷物联合收割机 | 5kg/s及以上自走轮式谷物联合收割机 | 中联重机股份有限公司 | 自走式谷物联合收割机 | 4LZ-10CZH | 形式:自走轮式；喂入方式:全喂入;喂入量:10kg/s; | 结构型式：全喂入；外形尺寸（工作状态，长×宽×高)mm：7400×3880×3535；结构质量（kg）：8230；割台宽度（全喂入）mm：3500；割刀型式 ：标准Ⅱ型；拨禾轮型式：偏心弹齿式；脱粒机构布置方式（全喂入）：纵轴流式；凹板筛型式：栅格式；复脱器型式：刮板+搅龙；变速箱类型：液压无极变速+变速箱变速；驱动方式：4×4；制动器型式：盘式；驱动桥型式：静液压驱动；驾驶室类型：普通式；茎干切碎器型式：甩刀式+定刀；位置：后置；幅宽：1.28m。卸粮方式：多方位卸粮；轮胎规格 ：导向轮11.2-20、驱动轮19.5L-24；履带规格（节距mm×节数×宽mm）：/；履带轨距（mm）：/； | 配套动力型号：YC4A175-T300；制造商：广西玉柴机器股份有限公司；标定功率(kW)：129；标定转速（r/min）：2200；排放标准：第三阶段； 选配一：配套动力型号：4M6-175C32；制造商：安徽全柴动力股份有限公司；标定功率(kW)：129；标定转速（r/min）：2200；排放标准：第三阶段。 | 2022-12-31 | 安徽省
424 | 收获机械 | 谷物收获机械 | 自走轮式谷物联合收割机 | 5kg/s及以上自走轮式谷物联合收割机 | 科乐收农业机械（山东）有限责任公司 | 自走式谷物联合收割机 | 4LZ-10CZ | 形式:自走轮式；喂入方式:全喂入;喂入量:10kg/s; | 结构型式：全喂入；外形尺寸（工作状态，长×宽×高)mm：7600×3780×3680；结构质量（kg）：7480；割台宽度（全喂入）：3400；割刀型式 ：Ⅱ型；拨禾轮型式：偏心弹齿式；脱粒机构布置方式（全喂入）：切流+纵向轴流；凹板筛型式：栅格式+冲孔；复脱器型式：叶轮式；变速箱类型：机械式；驱动方式：4×2；制动器型式：液压 盘式；驱动桥型式：静液压驱动；驾驶室类型：普通式；茎干切碎器型式：甩刀式；位置：机器正后方；幅宽：1120mm。卸粮方式：机械；轮胎规格 ：15-24 / 10/75-15.3； | YC4A175-T300、129KW、2200r/min、国三发动机、广西玉柴机器股份有限公司 | 2022-12-31 | 山东省
425 | 收获机械 | 谷物收获机械 | 自走轮式谷物联合收割机 | 5kg/s及以上自走轮式谷物联合收割机 | 科乐收农业机械（山东）有限责任公司 | 自走式谷物联合收割机 | 4LZ-8T | 形式:自走轮式；喂入方式:全喂入;喂入量:8kg/s; | 结构型式：全喂入；外形尺寸（工作状态，长×宽×高)mm：7030×3065×3460；结构质量（kg）：5880；割台宽度（全喂入）：2720；割刀型式 ：Ⅱ型；拨禾轮型式：偏心弹齿式；脱粒机构布置方式（全喂入）：横向布置；凹板筛型式：栅格式；复脱器型式：叶轮式；变速箱类型：机械式（3+1）；驱动方式：4x2；制动器型式：液压盘式；驱动桥型式：机械驱动；驾驶室类型：普通式；茎干切碎器型式：无；卸粮方式：机械；轮胎规格 ：15-24 / 10/75-15.3 | YC4A160-T310、118KW、2200r/min、国三发动机、广西玉柴机器股份有限公司；WP4G160E330、118KW、2200r/min、国三发动机、潍柴（潍坊）中型柴油机有限公司 | 2022-12-31 | 山东省
426 | 收获机械 | 谷物收获机械 | 自走轮式谷物联合收割机 | 5kg/s及以上自走轮式谷物联合收割机 | 科乐收农业机械（山东）有限责任公司 | 自走式谷物联合收割机 | 4LZ-8H | 形式:自走轮式；喂入方式:全喂入;喂入量:8kg/s; | 结构型式：全喂入；外形尺寸（工作状态，长×宽×高)mm：7480×3780×3680；结构质量（kg）：7480；割台宽度（全喂入）：3400；割刀型式 ：Ⅱ型；拨禾轮型式：偏心弹齿式；脱粒机构布置方式（全喂入）：切流+纵向轴流；凹板筛型式：栅格式+冲孔式；复脱器型式：叶轮式；变速箱类型：机械式；驱动方式：4×2；制动器型式：液压盘式；驱动桥型式：静液压驱动；驾驶室类型：普通式；茎干切碎器型式：甩刀式；位置：机器正后方；幅宽：1120mm。卸粮方式：机械；轮胎规格 ：15-24 / 10/75-15.3 | WP4G160E330、118KW、2200r/min、国三发动机、潍柴（潍坊）中型柴油机有限公司 | 2022-12-31 | 山东省
427 | 收获机械 | 谷物收获机械 | 自走轮式谷物联合收割机 | 5kg/s及以上自走轮式谷物联合收割机 | 雷沃重工股份有限公司 | 自走式谷物联合收割机 | 4LZ-10M4 | 形式:自走轮式；喂入方式:全喂入;喂入量:10kg/s; | 结构型式：全喂入；外形尺寸（工作状态，长×宽×高)mm：7000×4250×3550；结构质量（kg）：7950（不配切碎器）、8100（配切碎器）；割台宽度（全喂入）：3860mm；割刀型式 ：Ⅱ型；拨禾轮型式：偏心弹齿式；脱粒机构布置方式（全喂入）：纵向；凹板筛型式：栅格式；复脱器型式：杂余回滚筒；变速箱类型：机械式；驱动方式：4X4；制动器型式：盘式；驱动桥型式：机械驱动；驾驶室类型：普通式；茎干切碎器型式：刀片旋转式（选配）；位置：/；幅宽：/。卸粮方式：机械（多方位卸粮；轮胎规格 ：19.5L-24/9.5-24；履带规格（节距mm×节数×宽mm）：/；履带轨距（mm）：/； | 配套动力型号：YC4A175-T300；制造商：广西玉柴机器股份有限公司；标定功率(kW)：129；标定转速（r/min）：2200；排放标准：第三阶段。 | 2022-12-31 | 山东省
428 | 收获机械 | 谷物收获机械 | 自走轮式谷物联合收割机 | 5kg/s及以上自走轮式谷物联合收割机 | 雷沃重工股份有限公司 | 自走式谷物联合收割机 | 4LZ-10M2 | 形式:自走轮式；喂入方式:全喂入;喂入量:10kg/s; | 结构型式：全喂入；外形尺寸（工作状态，长×宽×高)mm：7000×3100×3470；结构质量（kg）：7100（不配切碎器）、7250（配切碎器）；割台宽度（全喂入）：2750mm；割刀型式 ：Ⅱ型；拨禾轮型式：偏心弹齿式；脱粒机构布置方式（全喂入）：纵向；凹板筛型式：栅格式；复脱器型式：杂余回滚筒；变速箱类型：机械式；驱动方式：4X2；制动器型式：盘式；驱动桥型式：机械驱动；驾驶室类型：普通式；茎干切碎器型式：刀片旋转式（选配）；位置：/；幅宽：/。卸粮方式：机械；轮胎规格 ：前：前前15-24后10.0/75-15.3；履带规格（节距mm×节数×宽mm）：/；履带轨距（mm）：/； | 配套动力型号：YC4A175-T300；制造商：广西玉柴机器股份有限公司；标定功率(kW)：129；标定转速（r/min）：2200；排放标准：第三阶段。 | 2022-12-31 | 山东省
429 | 收获机械 | 谷物收获机械 | 自走轮式谷物联合收割机 | 5kg/s及以上自走轮式谷物联合收割机 | 约翰.迪尔(佳木斯)农业机械有限公司 | 全喂入联合收割机 | 4LZ-6A（W100） | 形式:自走轮式；喂入方式:全喂入;喂入量:6kg/skg/s; | 结构型式：轮式自走全喂入； 外形尺寸（工作状态，长×宽×高)mm：8660×4150×3700； 结构质量（kg）：6740（212R）6890（212F）； 割台宽度（全喂入）：3725 割刀型式：II型； 拨禾轮型式：偏心弹齿式； 脱粒机构布置方式（全喂入）：切流式； 凹板筛型式：栅格式； 复脱器型式：/； 变速箱类型：机械式； 驱动方式：4x2； 制动器型式：液压盘式； 驱动桥型式：机械驱动； 驾驶室类型：普通式； 茎干切碎器型式：甩刀式； 卸粮方式：单一方位卸粮； 轮胎规格 ：导向轮10-15/驱动轮15-24：19.5-24； | 配套动力型号：4045HYC16； 制造商：约翰迪尔（天津）有限公司； 标定功率(kW)：103； 标定转速（r/min）：2400； 排放标准：第三阶段 | 2021-12-31 | 黑龙江
430 | 收获机械 | 谷物收获机械 | 自走轮式谷物联合收割机 | 5kg/s及以上自走轮式谷物联合收割机 | 约翰.迪尔(佳木斯)农业机械有限公司 | 全喂入联合收割机 | 4LZ-6C（W100） | 形式:自走轮式；喂入方式:全喂入;喂入量:6kg/skg/s; | 结构型式：轮式自走全喂入； 外形尺寸（工作状态，长×宽×高)mm：8660×5000×3700； 结构质量（kg）：带割台7060（215R）7180（215F）； 割台宽度（全喂入）：4610 割刀型式：II型； 拨禾轮型式：偏心弹齿式； 脱粒机构布置方式（全喂入）：切流式； 凹板筛型式：栅格式； 复脱器型式：/； 变速箱类型：机械式； 驱动方式：4x2； 制动器型式：液压盘式； 驱动桥型式：机械驱动； 驾驶室类型：普通式； 茎干切碎器型式：甩刀式； 卸粮方式：单一方位卸粮； 轮胎规格 ：导向轮10-15/驱动轮15-24：19.5-24； | 配套动力型号：4045HYC16； 制造商：约翰迪尔（天津）有限公司； 标定功率(kW)：103； 标定转速（r/min）：2400； 排放标准：第三阶段。 | 2021-12-31 | 黑龙江
431 | 收获机械 | 谷物收获机械 | 自走履带式谷物联合收割机（全喂入） | 0.6-1kg/s自走履带式谷物联合收割机(全喂入),包含1-1.5kg/s自走履带式水稻联合收割机(全喂入) | 重庆鑫源农机股份有限公司 | 小型收割机 | 4LZ-0.6L | 形式:自走履带式；喂入方式:全喂入;谷物机喂入量:0.6kg/s;水稻机喂入量:0.6kg/s; | 结构型式：全喂入；外形尺寸（工作状态，长×宽×高)mm：2420×1140×1550；结构质量（kg）：350；割台宽度（全喂入）mm：930；割刀型式 ：上割刀：Ⅵ型；下割刀：Ⅵ型；拨禾轮型式：不涉及；脱粒机构布置方式（全喂入）：中置式；凹板筛型式：栅格式；复脱器型式：无；变速箱类型：有级式、有倒档；驱动方式：履带前驱式；制动器型式：液压摩擦片式；驱动桥型式：无；驾驶室类型：无；茎干切碎器型式：无；位置：无；幅宽：无。卸粮方式：人工；轮胎规格 ：/；履带规格（节距mm×节数×宽mm）：72mmx32节x250mm；履带轨距（mm）：540； | 配套动力型号：SR188F/P汽油机；制造商：重庆鑫源农机股份有限公司；标定功率(kW)：7.5；标定转速（r/min）：3600。 | 2022-12-31 | 重庆市
432 | 收获机械 | 谷物收获机械 | 自走履带式谷物联合收割机（全喂入） | 0.6-1kg/s自走履带式谷物联合收割机(全喂入),包含1-1.5kg/s自走履带式水稻联合收割机(全喂入) | 重庆耀虎动力机械有限公司 | 小型收割机 | 4LZ-0.6 | 形式:自走履带式；喂入方式:全喂入;谷物机喂入量:0.6kg/s;水稻机喂入量:/kg/s; | 结构形式：自走履带式、全喂入，喂入量：0.6kg/s，外形尺寸（工作状态长*宽*高）：3160mm*1315mm*1670mm，结构质量：580KG, 割台宽度(全喂入）：1200mm，割刀形式：Ⅱ型，扒禾轮形式：偏心弹齿式，脱粒机构布置方式：轴流式、钉齿，凹板筛型式：栅格式，变速箱类型：有级式、有倒档，驱动方式：动力输出为皮带传动、割台输出为链条传动，制动器形式：离合片式，驾驶室类型：简易式、坐骑式，卸粮方式：人工，履带规格（节距mm*节数*宽mm）：65mm*44节*250mm履带轨距：620mm | 配套动力标定功率：8.2KW,配套动力标定转速：3600r/min，配套动力型号：192F单缸水冷柴油发电机，排放标准：国三，生产厂家：常柴股份有限公司 | 2022-12-31 | 重庆市
433 | 收获机械 | 谷物收获机械 | 自走履带式谷物联合收割机（全喂入） | 0.6-1kg/s自走履带式谷物联合收割机(全喂入),包含1-1.5kg/s自走履带式水稻联合收割机(全喂入) | 重庆耀虎动力机械有限公司 | 小型收割机 | 4LZ-1.0 | 形式:自走履带式；喂入方式:全喂入;谷物机喂入量:/kg/s;水稻机喂入量:1.0kg/s; | 结构形式：自走履带式、全喂入，喂入量：1.0KG/S,外形尺寸（工作状态长*宽*高）：3165mm*1390mm*1700mm，结构质量：680KG, 割台宽度(全喂入）：1200mm，割刀形式：Ⅱ型，扒禾轮形式：偏心弹齿式，脱粒机构布置方式：轴流式、钉齿，凹板筛型式：栅格式，变速箱类型：有级式、有倒档，驱动方式：动力输出为皮带传动、割台输出为链条传动，制动器形式：离合片式，驾驶室类型：简易式、坐骑式，卸粮方式：人工，履带规格（节距mm*节数*宽mm）：65mm*44节*250mm履带轨距：620mm | 配套动力型号：H16,标定功率：10.3KW,标定转速：2400r/min，制造商：常柴股份有限公司，排放阶段：国三 | 2021-12-31 | 重庆市
434 | 收获机械 | 谷物收获机械 | 自走履带式谷物联合收割机（全喂入） | 0.6-1kg/s自走履带式谷物联合收割机(全喂入),包含1-1.5kg/s自走履带式水稻联合收割机(全喂入) | 重庆康博特机械有限公司 | 小型收割机 | 4LZ-0.6 | 形式:自走履带式；喂入方式:全喂入;谷物机喂入量:0.6kg/s;水稻机喂入量:/kg/s; | 结构形式：自走履带式、全喂入，喂入量：0.6kg/s，外形尺寸（工作状态长*宽*高）：3160mm*1315mm*1670mm，结构质量：590KG, 割台宽度(全喂入）：1220mm，割刀形式：Ⅱ型，扒禾轮形式：偏心弹齿式，脱粒机构布置方式：轴流式、钉齿，凹板筛型式：栅格式，变速箱类型：有级式、有倒档，驱动方式：动力输出为皮带传动、割台输出为链条传动，制动器形式：离合片式，驾驶室类型：简易式、坐骑式，卸粮方式：人工，履带规格（节距mm*节数*宽mm）：66mm*44节*250mm履带轨距：620mm | 配套动力标定功率：8.2KW,配套动力标定转速：3600r/min，配套动力型号：192F风冷柴油机，生产厂家：常柴股份有限公司，排放标准：国三 | 2022-12-31 | 重庆市
435 | 收获机械 | 谷物收获机械 | 自走履带式谷物联合收割机（全喂入） | 0.6-1kg/s自走履带式谷物联合收割机(全喂入),包含1-1.5kg/s自走履带式水稻联合收割机(全喂入) | 重庆康博特机械有限公司 | 小型收割机 | 4LZ-1.0 | 形式:自走履带式；喂入方式:全喂入;谷物机喂入量:/kg/s;水稻机喂入量:1.0kg/s; | 结构形式：自走履带式、全喂入，喂入量：1.0KG/S,外形尺寸（工作状态长*宽*高）：3155mm*1410mm*1690mm，结构质量：685KG, 割台宽度(全喂入）：1220mm，割刀形式：Ⅱ型，扒禾轮形式：偏心弹齿式，脱粒机构布置方式：轴流式、钉齿，凹板筛型式：栅格式，变速箱类型：有级式、有倒档，驱动方式：动力输出为皮带传动、割台输出为链条传动，制动器形式：离合片式，驾驶室类型：简易式、坐骑式，卸粮方式：人工，履带规格（节距mm*节数*宽mm）：66mm*44节*250mm履带轨距：620mm | 配套动力型号：H16,标定功率：10.3KW,标定转速：2400r/min，制造商;常柴股份有限公司，排放标准：国三、第3阶段 | 2021-12-31 | 重庆市
436 | 收获机械 | 谷物收获机械 | 自走履带式谷物联合收割机（全喂入） | 4kg/s及以上自走履带式谷物联合收割机(全喂入) | 江苏农华智慧农业科技股份有限公司 | 自走履带式全喂入谷物联合收割机 | 4LZ-5.0ZA | 形式:自走履带式；喂入方式:全喂入;谷物机喂入量:5.0kg/s;水稻机喂入量:5.0kg/s; | 结构形式:自走履带式；喂入量(kg/s):5.0；外形尺寸(mm):5150×2750×2970；整机使用质量(kg):3430；割台宽度(mm):2200；履带规格(mm):90×53节×500；作业效率小时生产率(hm²/h):0.27～0.75 | 发动机选配1：配套动力型号：4G33TC；制造商：江苏常柴股份有限公司；气缸数：4；标定功率：72kW；标定转速（r/min）：2400；排放标准：第三阶段；发动机2：配套动力型号：4G33TC；制造商：江苏常柴股份有限公司；气缸数：4；标定功率：74.5kW；标定转速（r/min）：2400；排放标准：第三阶段；发动机选配3：配套动力型号：JD4D8Z17；制造商：江苏农华智慧农业科技股份有限公司；气缸数：4；标定功率：73.5kW；标定转速（r/min）：2400；排放标准：第三阶段 | 2022-12-31 | 江苏省
437 | 收获机械 | 谷物收获机械 | 自走履带式谷物联合收割机（全喂入） | 4kg/s及以上自走履带式谷物联合收割机(全喂入) | 江苏农华智慧农业科技股份有限公司 | 自走履带式全喂入谷物联合收割机 | 4LZ-5.0Z | 形式:自走履带式；喂入方式:全喂入;谷物机喂入量:5.0kg/s;水稻机喂入量:5.0kg/s; | 结构型式：全喂入；外形尺寸（工作状态，长×宽×高)mm：5150×3050×2970；结构质量（kg）：3470；割台宽度（全喂入）：2500；割刀型式 ：Ⅱ型；拨禾轮型式：偏心拨齿式或偏心弹齿式；脱粒机构布置方式（全喂入）：纵轴流式；凹板筛型式：栅格式；；变速箱类型：液压无级变速+机械变速；制动器型式：湿式摩擦片式；；驾驶室类型：无；茎干切碎器型式：可选装后置滚筒式切碎器；位置：后置；卸粮方式：机械自动卸粮（多方位卸粮）；履带规格（节距mm×节数×宽mm）：90mm×53节×500mm；履带轨距（mm）：1150 | 发动机选配1：配套动力型号：4G33TC；制造商：江苏常柴股份有限公司；气缸数：4；标定功率：72kW；标定转速（r/min）：2400；排放标准：第三阶段；发动机2：配套动力型号：4G33TC；制造商：江苏常柴股份有限公司；气缸数：4；标定功率：74.5kW；标定转速（r/min）：2400；排放标准：第三阶段；发动机选配3：配套动力型号：JD4D8Z17；制造商：江苏农华智慧农业科技股份有限公司；气缸数：4；标定功率：73.5kW；标定转速（r/min）：2400；排放标准：第三阶段 | 2022-12-31 | 江苏省
438 | 收获机械 | 谷物收获机械 | 自走履带式谷物联合收割机（全喂入） | 4kg/s及以上自走履带式谷物联合收割机(全喂入) | 雷沃重工股份有限公司 | 履带式全喂入谷物联合收割机 | 4LZ-6G2 | 形式:自走履带式；喂入方式:全喂入;谷物机喂入量:6kg/s;水稻机喂入量:6kg/s; | 结构型式：全喂入；外形尺寸（工作状态，长×宽×高)mm：5980×2720×2945mm（带切碎器）/5500×2720×2940mm（不带切碎器）；结构质量（kg）：3690；割台宽度（全喂入）：2100mm；割刀型式 ：Ⅱ型；拨禾轮型式：偏心弹齿式；脱粒机构布置方式（全喂入）：纵向；凹板筛型式：栅格式；复脱器型式：杂余回滚筒；变速箱类型：机械式；驱动方式：/；制动器型式：盘式；驱动桥型式：机械驱动；驾驶室类型：普通式；茎干切碎器型式：刀片旋转式（选配）；位置：/；幅宽：/。卸粮方式：机械；轮胎规格 ：/；履带规格（节距mm×节数×宽mm）：90×53×500；履带轨距（mm）：1220； | 配套动力型号：4C6-120C31；制造商：安徽全柴动力股份有限公司；标定功率(kW)：89；标定转速（r/min）：2400；排放标准：第三阶段。 | 2022-12-31 | 山东省
439 | 收获机械 | 谷物收获机械 | 自走履带式谷物联合收割机（全喂入） | 4kg/s及以上自走履带式谷物联合收割机(全喂入) | 雷沃重工股份有限公司 | 履带式全喂入谷物联合收割机 | 4LZ-6G3A | 形式:自走履带式；喂入方式:全喂入;谷物机喂入量:6kg/s;水稻机喂入量:6kg/s; | 结构型式：全喂入；外形尺寸（工作状态，长×宽×高)mm：5980×2720×2800mm（带切碎器）5500×2720×2800mm（不带切碎器）；结构质量（kg）：3890；割台宽度（全喂入）：2100mm；割刀型式 ：Ⅱ型；拨禾轮型式：螺旋退运式；脱粒机构布置方式（全喂入）：纵向；凹板筛型式：栅格式；复脱器型式：自脱粒式；变速箱类型：机械式；驱动方式：/；制动器型式：盘式；驱动桥型式：机械驱动；驾驶室类型：普通式；茎干切碎器型式：刀片旋转式（选配）；位置：/；幅宽：/。卸粮方式：机械；轮胎规格 ：/；履带规格（节距mm×节数×宽mm）：90×53×500(选装550)；履带轨距（mm）：1220； | 配套动力型号：YC4DK110-T306；制造商：广西玉柴机器股份有限公司；标定功率(kW)：81；标定转速（r/min）：2400；排放标准：第三阶段。 | 2022-12-31 | 山东省
440 | 收获机械 | 谷物收获机械 | 自走履带式谷物联合收割机（全喂入） | 4kg/s及以上自走履带式谷物联合收割机(全喂入) | 雷沃重工股份有限公司 | 履带式全喂入谷物联合收割机 | 4LZ-4A | 形式:自走履带式；喂入方式:全喂入;谷物机喂入量:4kg/s;水稻机喂入量:4kg/s; | 结构型式：全喂入；外形尺寸（工作状态，长×宽×高)mm：4820×2350×2870mm；结构质量（kg）：2300；割台宽度（全喂入）：1810mm；割刀型式 ：Ⅱ型；拨禾轮型式：偏心弹齿式；脱粒机构布置方式（全喂入）：纵向；凹板筛型式：栅格式；复脱器型式：杂余回滚筒；变速箱类型：机械式；驱动方式：/；制动器型式：盘式；驱动桥型式：机械驱动；驾驶室类型：普通式；茎干切碎器型式：刀片旋转式（选配）；位置：/；幅宽：/。卸粮方式：机械；轮胎规格 ：/；履带规格（节距mm×节数×宽mm）：90×47×400；履带轨距（mm）：1020。 | 配套动力型号：4B5-80C31；制造商：安徽全柴动力股份有限公司；标定功率(kW)：59；标定转速（r/min）：2400；排放标准：第三阶段。 | 2022-12-31 | 山东省
441 | 收获机械 | 谷物收获机械 | 自走履带式谷物联合收割机（全喂入） | 4kg/s及以上自走履带式谷物联合收割机(全喂入) | 雷沃重工股份有限公司 | 履带式全喂入谷物联合收割机 | 4LZ-6D | 形式:自走履带式；喂入方式:全喂入;谷物机喂入量:6kg/s;水稻机喂入量:6kg/s; | 结构型式：全喂入；外形尺寸（工作状态，长×宽×高)mm：5900×3610×2950mm；结构质量（kg）：4200；割台宽度（全喂入）：3200mm；割刀型式 ：Ⅱ型；拨禾轮型式：偏心弹齿式；脱粒机构布置方式（全喂入）：纵向；凹板筛型式：栅格式；复脱器型式：杂余回滚筒；变速箱类型：机械式；驱动方式：/；制动器型式：盘式；驱动桥型式：机械驱动；驾驶室类型：普通式；茎干切碎器型式：刀片旋转式（选配）；位置：/；幅宽：/。卸粮方式：机械；轮胎规格 ：/；履带规格（节距mm×节数×宽mm）：90×59×550；履带轨距（mm）：1500。 | 配套动力型号：YC4A150-T302；制造商：广西玉柴机器股份有限公司；标定功率(kW)：110；标定转速（r/min）：2200；排放标准：第三阶段。 | 2022-12-31 | 山东省
442 | 收获机械 | 谷物收获机械 | 自走履带式谷物联合收割机（全喂入） | 4kg/s及以上自走履带式谷物联合收割机(全喂入) | 雷沃重工股份有限公司 | 履带式全喂入谷物联合收割机 | 4LZ-6G3 | 形式:自走履带式；喂入方式:全喂入;谷物机喂入量:6kg/s;水稻机喂入量:6kg/s; | 结构型式：全喂入；外形尺寸（工作状态，长×宽×高)mm：5980×2720×2945（带切碎器）/5500×2720×2940（不带切碎器）；结构质量（kg）：3690；割台宽度（全喂入）：2100mm&收割行数（半喂入）：/；割刀型式 ：Ⅱ型；拨禾轮型式：偏心弾齿式；脱粒机构布置方式（全喂入）：纵向；凹板筛型式：栅格式；复脱器型式：/；变速箱类型：机械式；驱动方式：/；制动器型式：盘式；驱动桥型式：机械驱动；驾驶室类型：普通式；茎干切碎器型式：刀片旋转式（选配）；位置：/；幅宽：/。卸粮方式：机械；轮胎规格 ：/；履带规格（节距mm×节数×宽mm）：90×53×500(选装550)；履带轨距（mm）：1220； | 配套动力型号：4C6-110C31；制造商：安徽全柴动力股份有限公司；标定功率(kW)：81；标定转速（r/min）：2400；排放标准：第三阶段。 | 2022-12-31 | 山东省
443 | 收获机械 | 谷物收获机械 | 自走履带式谷物联合收割机（全喂入） | 4kg/s及以上自走履带式谷物联合收割机(全喂入) | 山东金大丰机械有限公司 | 履带式全喂入谷物联合收割机 | 4LZ-6B | 形式:自走履带式；喂入方式:全喂入;谷物机喂入量:6kg/s;水稻机喂入量:6kg/s; | 结构型式：全喂入；外形尺寸（工作状态，长×宽×高)mm：5860×2620×2930；结构质量（kg）：3785；割台宽度（全喂入）mm：2300；割刀型式 ：国标Ⅱ型；拨禾轮型式：偏心弹齿式；脱粒机构布置方式（全喂入）：纵向轴流滚筒；凹板筛型式：栅格式；复脱器型式：板齿风叶式；变速箱类型：机械变速箱+液压无级变速器（HST）；驱动方式：/；制动器型式：湿式摩擦片式；驱动桥型式：静液压驱动；驾驶室类型：无（有遮阳棚）；茎干切碎器型式：旋转刀片式；位置：脱谷室后侧；幅宽（mm）：840。卸粮方式：多方位卸粮；轮胎规格 ：/；履带规格（节距mm×节数×宽mm）：90mm×53节×500mm；履带轨距（mm）：1250； | 配套动力型号：YC4DK108-T300；制造商：广西玉柴机器股份有限公司；标定功率(kW)：80；标定转速（r/min）：2600；排放标准：第三阶段。 | 2022-12-31 | 山东省
444 | 收获机械 | 谷物收获机械 | 自走履带式谷物联合收割机（全喂入） | 4kg/s及以上自走履带式谷物联合收割机(全喂入) | 山东金大丰机械有限公司 | 履带式全喂入谷物联合收割机 | 4LZ-6A | 形式:自走履带式；喂入方式:全喂入;谷物机喂入量:6kg/s;水稻机喂入量:6kg/s; | 结构型式：全喂入；外形尺寸（工作状态，长×宽×高)mm：5860×2620×2940；结构质量（kg）：3935；割台宽度（全喂入）mm：2300；割刀型式 ：国标Ⅱ型；拨禾轮型式：偏心弹齿式；脱粒机构布置方式（全喂入）：纵向轴流滚筒；凹板筛型式：栅格式；复脱器型式：板齿风叶式；变速箱类型：机械变速箱+液压无级变速器（HST）；驱动方式：/；制动器型式：湿式摩擦片式；驱动桥型式：静液压驱动；驾驶室类型：普通式；茎干切碎器型式：旋转刀片式；位置：脱谷室后侧；幅宽（mm）：840。卸粮方式：多方位卸粮；轮胎规格 ：/；履带规格（节距mm×节数×宽mm）：90mm×53节×500mm；履带轨距（mm）：1250； | 配套动力型号：YC4DK108-T300；制造商：广西玉柴机器股份有限公司；标定功率(kW)：80；标定转速（r/min）：2600；排放标准：第三阶段。 | 2022-12-31 | 山东省
445 | 收获机械 | 谷物收获机械 | 自走履带式谷物联合收割机（全喂入） | 4kg/s及以上自走履带式谷物联合收割机(全喂入) | 中联重机浙江有限公司 | 履带式全喂入谷物联合收割机 | 4LZT-4.0ZB1 | 形式:自走履带式；喂入方式:全喂入;谷物机喂入量:4.0kg/s;水稻机喂入量:/kg/s; | 结构型式：全喂入；外形尺寸（工作状态，长×宽×高)mm：5375×2358×2900；结构质量（kg）：3510；割台宽度（全喂入）：2000mm；收割行数（半喂入）：无；割刀型式 ：Ⅱ型；拨禾轮型式：偏心拨齿式；脱粒机构布置方式（全喂入）：纵向轴流；凹板筛型式：栅格式；复脱器型式：无；变速箱类型：机械+液压无极变速；驱动方式：无；制动器型式：湿式摩擦片式；驱动桥型式：无；驾驶室类型：无；茎干切碎器型式：无；位置：无；幅宽：2000mm。卸粮方式：机械；轮胎规格 ：无；履带规格（节距mm×节数×宽mm）：90×53×450；履带轨距（mm）：1150。 | 配套动力型号：4G33TC；制造商：常柴股份有限公司；标定功率(kW)74.5kW；标定转速（r/min）：2600；排放标准：第3阶段。 | 2022-12-31 | 浙江省
446 | 收获机械 | 谷物收获机械 | 自走履带式谷物联合收割机（全喂入） | 4kg/s及以上自走履带式谷物联合收割机(全喂入) | 中联重机浙江有限公司 | 履带式全喂入谷物联合收割机 | 4LZT-5.0ZB1 | 形式:自走履带式；喂入方式:全喂入;谷物机喂入量:5.0kg/s;水稻机喂入量:/kg/s; | 结构型式：全喂入；外形尺寸（工作状态，长×宽×高)mm：5150×2475×2950；结构质量（kg）：3800；割台宽度（全喂入）：2200mm；收割行数（半喂入）：无；割刀型式 ：Ⅱ型；拨禾轮型式：偏心拨齿式；脱粒机构布置方式（全喂入）：纵向轴流；凹板筛型式：栅格式；复脱器型式：无；变速箱类型：变量泵+柱塞马达+减速箱；驱动方式：无；制动器型式：刹车鼓；驱动桥型式：无；驾驶室类型：无；茎干切碎器型式：无；位置：无；幅宽：2200mm。卸粮方式：机械；轮胎规格 ：无；履带规格（节距mm×节数×宽mm）：90×56×450；履带轨距（mm）：1200。 | 配套动力型号：4G33TC；制造商：常柴股份有限公司；标定功率(kW)74.5kW；标定转速（r/min）：2600；排放标准：第3阶段。 | 2022-12-31 | 浙江省
447 | 收获机械 | 谷物收获机械 | 自走履带式谷物联合收割机（全喂入） | 4kg/s及以上自走履带式谷物联合收割机(全喂入) | 山东金大丰机械有限公司 | 履带式全喂入谷物联合收割机 | 4LZ-5C | 形式:自走履带式；喂入方式:全喂入;谷物机喂入量:5kg/s;水稻机喂入量:5kg/s; | 结构型式：全喂入；外形尺寸（工作状态，长×宽×高)mm：5450×2520×2870；结构质量（kg）：3500；割台宽度（全喂入）mm：2200；割刀型式 ：国标Ⅱ型；拨禾轮型式：偏心弹齿式；脱粒机构布置方式（全喂入）：纵向轴流滚筒；凹板筛型式：栅格式；复脱器型式：板齿风叶式；变速箱类型：机械变速箱+液压无级变速器（HST）；驱动方式：/；制动器型式：湿式摩擦片式；驱动桥型式：静液压驱动；驾驶室类型：普通式；茎干切碎器型式：旋转刀片式；位置：脱谷室后侧；幅宽（mm）：840。卸粮方式：多方位卸粮；轮胎规格 ：/；履带规格（节距mm×节数×宽mm）：90mm×51节×400mm；履带轨距（mm）：1150； | 配套动力型号：4G33TC；制造商：江苏常柴股份有限公司；标定功率(kW)：72；标定转速（r/min）：2600；排放标准：第三阶段。 | 2022-12-31 | 山东省
448 | 收获机械 | 玉米收获机械 | 自走式玉米收获机 | 5行及以上摘穗型自走式玉米收获机 | 科乐收农业机械（山东）有限责任公司 | 自走式玉米收获机 | 4YZP-5 | 形式:自走式(摘穗型);工作幅宽:3.21m;工作行数:5行; | 结构型式:摘穗剥皮型；外形尺寸（工作状态，长×宽×高)mm：9100×3400×3600；结构质量（kg）：9310；工作行数：5行；适应行距范围cm：62～68；果穗升运器布置位置：右置；果穗升运器结构型式：刮板式；摘穗机构型式：摘穗板；剥皮机型式：橡胶辊+铸铁辊；剥皮机数量（对）：10；割刀型式：/；脱粒滚筒型式：/；清选筛型式：/；凹板筛型式：/；秸秆处理机构型式：甩刀式；工作幅宽：3000mm；位置：正后方。驱动方式：4×2；制动器型式：盘式；驱动桥型式：机械驱动；轮胎规格 ：导向轮12.00-18/驱动轮18.4-30 | WP6G175E331、129kw、2200r/min、国三发动机、潍柴（潍坊）中型柴油机有限公司 | 2020-12-31 | 山东省
449 | 收获机械 | 玉米收获机械 | 自走式玉米收获机 | 4行摘穗剥皮型自走式玉米收获机 | 科乐收农业机械（山东）有限责任公司 | 自走式玉米收获机 | 4YZP-8 | 形式:自走式(摘穗剥皮型);工作幅宽:2.675m;工作行数:5行; | 结构型式:摘穗剥皮型；外形尺寸（工作状态，长×宽×高)mm：9100×3000×3600；结构质量（kg）：9940；工作行数：5行；适应行距范围cm：45～55；果穗升运器布置位置：右置；果穗升运器结构型式：链条+刮板；摘穗机构型式：/；拉茎辊型式：六棱辊；剥皮机型式：橡胶辊+铸铁辊；剥皮机数量（对）：10；割刀型式 ：/；脱粒滚筒型式：/；清选筛型式：/；凹板筛型式：/；秸秆处理机构型式：甩刀式；工作幅宽：2400mm；位置：后置。驱动方式：4×2轮式；制动器型式：盘式；驱动桥型式：机械驱动；轮胎规格 ：12.0-18/18.4-30 | WP6G175E331、129kw、2200r/min、国三发动机、潍柴（潍坊）中型柴油机有限公司 | 2020-12-31 | 山东省
450 | 收获机械 | 玉米收获机械 | 自走式玉米收获机 | 4行摘穗剥皮型自走式玉米收获机 | 雷沃重工股份有限公司 | 自走式玉米收获机 | 4YZ-4E1 | 形式:自走式(摘穗剥皮型);工作幅宽:2.55m;工作行数:4行; | 结构型式:摘穗剥皮型；外形尺寸（工作状态，长×宽×高)mm：7000×2650×3500；结构质量（kg）：7000；工作行数：4；适应行距范围cm：550-620；果穗升运器布置位置：中置；果穗升运器结构型式：链耙式；摘穗机构型式：辊式；剥皮机型式：胶辊、铸铁辊组合；剥皮机数量（对）：10；割刀型式 ：/；脱粒滚筒型式：/；清选筛型式：/；凹板筛型式：/；秸秆处理机构型式：甩刀式秸秆还田机；工作幅宽：1850；位置:中置。驱动方式：机械式；制动器型式：前、后盘式；驱动桥型式：机械驱动；轮胎规格 ：前：15-24、后10.0/75-15.3。 | 配套动力型号：6D3-ETA41；制造商：天津雷沃发动机有限公司，气缸数：6缸；标定功率(kW)：147kw；标定转速（r/min）：2200；排放标准：第三阶段；选配一：配套动力型号：YC6J200-T300；制造商：广西玉柴机器股份有限公司；气缸数：6缸；标定功率：147kw；标定转速（r/min）：2200；排放阶段：第三阶段 | 2022-12-31 | 山东省
451 | 收获机械 | 玉米收获机械 | 自走式玉米收获机 | 5行及以上摘穗剥皮型自走式玉米收获机 | 吉林牧神机械有限责任公司 | 自走式玉米收获机 | 4YZB-5 | 形式:自走式(摘穗剥皮型);工作幅宽:3.2m;工作行数:5行; | 结构型式（自走式）：摘穗剥皮型；外形尺寸：9000×3300×3500mm，工作行数：5行，行距：600mm，工作幅宽：3200mm，果穗升运器位置：右置；果穗升运器结构形式：刮板式；摘穗机构型式：板式；剥皮机型式：铸铁辊+橡胶辊；剥皮辊数量：10对；秸秆处理机构型式：甩刀式；工作幅宽：2860mm；位置：后置。驱动方式：两驱；制动器型式：液压；驱动桥型式：齿轮式；轮胎规格：12.0-18（导向轮）/18.4-30（驱动轮）。 | 1、配套发动机型号：WP6G175E331、功率：129KW、制造商：潍坊潍柴道依茨柴油机有限公司、排放阶段：第三阶段； 2、配套发动机型号：YC6J175-T302、功率：129KW、制造商：中国·广西玉柴机器股份有限公司、排放阶段：第三阶段； | 2021-12-31 | 吉林省
452 | 收获机械 | 玉米收获机械 | 自走式玉米收获机 | 5行及以上摘穗剥皮型自走式玉米收获机 | 吉林牧神机械有限责任公司 | 自走式玉米收获机 | 4YZB-8 | 形式:自走式(摘穗剥皮型);工作幅宽:2.82m;工作行数:8行; | 结构型式（自走式）：摘穗剥皮型；外形尺寸：9000×3150×3500mm；工作行数：8行；行距：300mm；工作幅宽：2820mm；果穗升运器位置：右置；果穗升运器结构形式：刮板式；摘穗机构型式：板式；剥皮机型式：铸铁辊+橡胶辊；剥皮辊数量：10对；秸秆处理机构型式：甩刀式；秸秆处理机构工作幅宽：2600mm；位置：后置。驱动方式：两驱；制动器型式：液压；驱动桥型式：齿轮式；轮胎规格：12.00-18（导向轮）/18.4-30（驱动轮）。 | 1、配套发动机型号：WP6G175E331、功率：129KW、制造商：潍坊潍柴道依茨柴油机有限公司、排放阶段：第三阶段； 2、配套发动机型号：YC6J175-T302、功率：129KW、制造商：中国·广西玉柴机器股份有限公司、排放阶段：第三阶段； | 2021-12-31 | 吉林省
453 | 收获机械 | 玉米收获机械 | 自走式玉米籽粒联合收获机 | 5行及以上自走式玉米籽粒联合收获机 | 河南瑞创通用机械制造有限公司 | 自走式玉米籽粒联合收获机 | 4YZL-5CZ1 | 形式:自走式;工作幅宽:3.25m;工作行数:5行; | 结构型式:籽粒型；外形尺寸（工作状态，长×宽×高)mm：7760×3550×3420；结构质量（kg）：7440；工作行数：5行；适应行距范围cm：60-70；果穗升运器布置位置：/；果穗升运器结构型式：/；摘穗机构型式：拉茎辊+摘穗板；剥皮机型式：/；剥皮机数量（对）:/；割刀型式：/;脱粒滚筒型式：纵轴流钉齿式;清选筛型式：风筛式;凹版筛型式：栅格式;秸秆处理机构型式：甩刀式+定刀;工作幅宽：1.28m;位置：后置;驱动方式：4x4四轮驱动;;制动器型式：钳式;驱动桥型式：机械驱动;轮胎规格：导向轮9.5-20，驱动轮19.5L-24。 | 配套动力型号：4M6-160U32；制造商：安徽天利动力股份有限公司；标定功率(kW)：118；标定转速（r/min）：2200；排放标准：第三阶段.选配一：配套动力型号：YC4A160-T300；制造商：广西玉柴机器股份有限公司；标定功率(kW)：118；标定转速（r/min）：2200；排放标准：第三阶段.选配二：配套动力型号：YC4A160-T310；制造商：广西玉柴机器股份有限公司；标定功率(kW)：118；标定转速（r/min）：2200；排放标准：第三阶段.选配三：配套动力型号：LR4N5LU22/1180E；制造商：一拖（洛阳）柴油机有限公司；标定功率(kW)：118；标定转速（r/min）：2200；排放标准：第三阶段. | 2020-12-31 | 河南省
454 | 收获机械 | 玉米收获机械 | 自走式玉米籽粒联合收获机 | 5行及以上自走式玉米籽粒联合收获机 | 河南瑞创通用机械制造有限公司 | 自走式玉米籽粒联合收获机 | 4YZL-5B | 形式:自走式;工作幅宽:2.8m;工作行数:5行; | 结构型式:籽粒型；外形尺寸（工作状态，长×宽×高)mm：7465×3200×3320；结构质量（kg）：5830；工作行数：5行；适应行距范围cm：50-62；果穗升运器布置位置：/；果穗升运器结构型式：/；摘穗机构型式：拉茎辊+摘穗板；剥皮机型式：/；剥皮机数量（对）:/；割刀型式：/;脱粒滚筒型式：横轴流式/切流;清选筛型式：风筛式;凹版筛型式：栅格式;秸秆处理机构型式：甩刀式；工作幅宽：1.28m;位置：后置；驱动方式：4x2两轮驱动制动器型式：钳式;驱动桥型式：机械驱动;轮胎规格：导向轮10.0/75-15.3，驱动轮15-24。 | 配套动力型号：4M6-150U32；制造商：安徽天利动力股份有限公司；标定功率(kW)：110.3；标定转速（r/min）：2200；排放标准：第三阶段.选配一：配套动力型号：YC4A150-T302；制造商：广西玉柴机器股份有限公司；标定功率(kW)：110；标定转速（r/min）：2200；排放标准：第三阶段.选配二：配套动力型号：YC4A150-T311；制造商：广西玉柴机器股份有限公司；标定功率(kW)：110；标定转速（r/min）：2200；排放标准：第三阶段.选配三：配套动力型号：YC4A150-T351；制造商：广西玉柴机器股份有限公司；标定功率(kW)：110；标定转速（r/min）：2200；排放标准：第三阶段.选配四：配套动力型号：LR4N5LU22/1103E；制造商：一拖（洛阳）柴油机有限公司；标定功率(kW)：110.3；标定转速（r/min）：2200；排放标准：第三阶段。 | 2020-12-31 | 河南省
455 | 收获机械 | 玉米收获机械 | 自走式玉米籽粒联合收获机 | 5行及以上自走式玉米籽粒联合收获机 | 河南瑞创通用机械制造有限公司 | 自走式玉米籽粒联合收获机 | 4YZL-6CZ | 形式:自走式;工作幅宽:3.36m;工作行数:6行; | 结构型式:籽粒型；外形尺寸（工作状态，长×宽×高)mm：7760×3750×3420；结构质量（kg）：7500；工作行数：6行；适应行距范围cm：50-62；果穗升运器布置位置：/；果穗升运器结构型式：/；摘穗机构型式：拉茎辊+摘穗板；剥皮机型式：/；剥皮机数量（对）:/；割刀型式：/;脱粒滚筒型式：纵轴流钉齿式;清选筛型式：风筛式;凹版筛型式：栅格式;秸秆处理机构型式：甩刀式;工作幅宽：1.28m;位置：后置；;驱动方式：4x4四轮驱动;制动器型式：盘式;驱动桥型式：机械驱动;轮胎规格：导向轮9.5-20，驱动轮19.5L-24。 | 配套动力型号：4M6-160U32；制造商：安徽天利动力股份有限公司；标定功率(kW)：118；标定转速（r/min）：2200；排放标准：第三阶段.选配一：配套动力型号：YC4A160-T300；制造商：广西玉柴机器股份有限公司；标定功率(kW)：118；标定转速（r/min）：2200；排放标准：第三阶段.选配二：配套动力型号：YC4A160-T310；制造商：广西玉柴机器股份有限公司；标定功率(kW)：118；标定转速（r/min）：2200；排放标准：第三阶段.选配三：配套动力型号：LR4N5LU22/1180E；制造商：一拖（洛阳）柴油机有限公司；标定功率(kW)：118；标定转速（r/min）：2200；排放标准：第三阶段. | 2020-12-31 | 河南省
456 | 收获机械 | 玉米收获机械 | 自走式玉米籽粒联合收获机 | 5行及以上自走式玉米籽粒联合收获机 | 河南瑞创通用机械制造有限公司 | 自走式玉米籽粒联合收获机 | 4YZL-5BZ | 形式:自走式;工作幅宽:2.8m;工作行数:5行; | 结构型式:籽粒型；外形尺寸（工作状态，长×宽×高)mm：7650×3360×3420；结构质量（kg）：7080kg；工作行数：5行；适应行距范围cm：50-62；果穗升运器布置位置：/；果穗升运器结构型式：/；摘穗机构型式：拉茎辊+摘穗板；剥皮机型式：/；剥皮机数量（对）:/；割刀型式：/;脱粒滚筒型式：纵轴流钉齿式;清选筛型式：风筛式;凹版筛型式：栅格式;秸秆处理机构型式：甩刀式+定刀;工作幅宽：1.28m;位置：后置;驱动方式：4x2两轮驱动;制动器型式：钳式;驱动桥型式：机械驱动;轮胎规格：导向轮10.0/75-15.3，驱动轮15-24。 | 配套动力型号：4M6-160U32；制造商：安徽天利动力股份有限公司；标定功率(kW)：118；标定转速（r/min）：2200；排放标准：第三阶段.选配一：配套动力型号：YC4A160-T300；制造商：广西玉柴机器股份有限公司；标定功率(kW)：118；标定转速（r/min）：2200；排放标准：第三阶段.选配二：配套动力型号：YC4A160-T310；制造商：广西玉柴机器股份有限公司；标定功率(kW)：118；标定转速（r/min）：2200；排放标准：第三阶段..选配三：配套动力型号：LR4N5LU22/1180E；制造商：一拖（洛阳）柴油机有限公司；标定功率(kW)：118；标定转速（r/min）：2200；排放标准：第三阶段. | 2020-12-31 | 河南省
457 | 收获机械 | 玉米收获机械 | 自走式玉米籽粒联合收获机 | 5行及以上自走式玉米籽粒联合收获机 | 中联重机股份有限公司 | 自走式玉米籽粒联合收获机 | 4YZL-5BZ | 形式:自走式;工作幅宽:2.9m;工作行数:5行; | 结构型式:籽粒型；外形尺寸（工作状态，长×宽×高)mm：7410×3360×3420；结构质量（kg）：7080；工作行数：5行；适应行距范围cm：50-62；果穗升运器布置位置：/；果穗升运器结构型式：/；摘穗机构型式：拉茎辊+摘穗板；剥皮机型式：/；剥皮机数量（对）:/；割刀型式：/脱粒滚筒型式：纵轴流钉齿式;清选筛型式：风筛式;凹版筛型式：栅格式;秸秆处理机构型式：甩刀式+定刀；位置：后置；幅宽：1.28M;驱动方式：4x2两轮驱动;制动器型式：钳式;驱动桥型式：机械驱动;轮胎规格：导向轮10.0/75-15.3，驱动轮15-24。 | 配套动力型号：YC4A160-T310；制造商：广西玉柴机器股份有限公司；标定功率(kW)：118；标定转速（r/min）：2200；排放标准：第三阶段.选配一：配套动力型号：YC4A160-T350；制造商：广西玉柴机器股份有限公司；标定功率(kW)：118；标定转速（r/min）：2200；排放标准：第三阶段。选配二：配套动力型号：4M8-160U32；制造商：安徽天利动力股份有限公司；标定功率(kW)：118；标定转速（r/min）：2200；排放标准：第三阶段.选配三：配套动力型号：LR4N5LU22/1180E；制造商：一拖（洛阳）柴油机有限公司；标定功率(kW)：118；标定转速（r/min）：2200；排放标准：第三阶段。 | 2020-12-31 | 安徽省
458 | 收获机械 | 玉米收获机械 | 自走式玉米籽粒联合收获机 | 5行及以上自走式玉米籽粒联合收获机 | 中联重机股份有限公司 | 自走式玉米籽粒联合收获机 | 4YZL-5CZ1 | 形式:自走式;工作幅宽:3.3m;工作行数:5行; | 结构型式:籽粒型；外形尺寸（工作状态，长×宽×高)mm：7410×3550×3485；结构质量（kg）：7800kg；工作行数：5行；适应行距范围cm：60-70；果穗升运器布置位置：/；果穗升运器结构型式：/；摘穗机构型式：拉茎辊+摘穗板；剥皮机型式：/；剥皮机数量（对）:/；割刀型式：/;脱粒滚筒型式：纵轴流钉齿式;清选筛型式：风筛式;凹版筛型式：栅格式;茎干切碎器型式：甩刀式+定刀；位置：后置；幅宽：1.28M;驱动方式：4x4四轮驱动;制动器型式：盘式；驱动桥型式：机械驱动；轮胎规格：导向轮9.5-20/9.5-24，驱动轮19.5L-24/15-24； | 配套动力型号：YC4A160-T310；制造商：广西玉柴机器股份有限公司；标定功率(kW)：118；标定转速（r/min）：2200；排放标准：第三阶段.选配一：配套动力型号：YC4A160-T350；制造商：广西玉柴机器股份有限公司；标定功率(kW)：118；标定转速（r/min）：2200；排放标准：第三阶段.选配二：配套动力型号：4M8-160U32；制造商：安徽天利动力股份有限公司；标定功率(kW)：118；标定转速（r/min）：2200；排放标准：第三阶段.选配三：配套动力型号：LR4N5LU22/1180E；制造商：一拖（洛阳）柴油机有限公司；标定功率(kW)：118；标定转速（r/min）：2200；排放标准：第三阶段。 | 2020-12-31 | 安徽省
459 | 收获机械 | 玉米收获机械 | 自走式玉米籽粒联合收获机 | 5行及以上自走式玉米籽粒联合收获机 | 中联重机股份有限公司 | 自走式玉米籽粒联合收获机 | 4YZL-5B | 形式:自走式;工作幅宽:2.9m;工作行数:5行; | 结构型式:籽粒型；外形尺寸（工作状态，长×宽×高)mm：7250×3200×3320；结构质量（kg）：5830；工作行数：5行；适应行距范围cm：50-62；果穗升运器布置位置：/；果穗升运器结构型式：/；摘穗机构型式：拉茎辊+摘穗板；剥皮机型式：/；剥皮机数量（对）:/；割刀型式：/;脱粒滚筒型式：横轴流式/切流;清选筛型式：风筛式;凹版筛型式：栅格式;秸秆处理机构型式：甩刀式+定刀；位置：后置；幅宽：1.28M;驱动方式：4x2两轮驱动；制动器型式：钳式;驱动桥型式：机械驱动;轮胎规格：导向轮10.0/75-15.3，驱动轮15-24。 | 配套动力型号：YC4A150-T311；制造商：广西玉柴机器股份有限公司；标定功率(kW)：110；标定转速（r/min）：2200；排放标准：第三阶段.选配一：配套动力型号：YC4A150-T351；制造商：广西玉柴机器股份有限公司；标定功率(kW)：110；标定转速（r/min）：2200；排放标准：第三阶段.选配二：配套动力型号：4M6-150U32；制造商：安徽天利动力股份有限公司；标定功率(kW)：110.3；标定转速（r/min）：2200；排放标准：第三阶段.选配三：配套动力型号：LR4N5LU22/1103E；制造商：一拖（洛阳）柴油机有限公司；标定功率(kW)：110.3；标定转速（r/min）：2200；排放标准：第三阶段。 | 2020-12-31 | 安徽省
460 | 收获机械 | 玉米收获机械 | 自走式玉米籽粒联合收获机 | 5行及以上自走式玉米籽粒联合收获机 | 中联重机股份有限公司 | 自走式玉米籽粒联合收获机 | 4YZL-5BZ1 | 形式:自走式;工作幅宽:3.17m;工作行数:5行; | 结构型式:籽粒型；外形尺寸（工作状态，长×宽×高)mm：7830×3425×3420；结构质量（kg）：7105kg；工作行数：5行；适应行距范围cm：62；果穗升运器布置位置：/；果穗升运器结构型式：/；摘穗机构型式：拉茎辊+摘穗板式；剥皮机型式：/；剥皮机数量（对）:/；割刀型式：/;脱粒滚筒型式：纵轴流式;清选筛型式：风筛式;凹版筛选式：栅格式;秸秆处理机构型式：甩刀式+定刀；工作幅宽：1.28m;位置：后置;驱动方式：4x2两轮驱动；制动器型式：钳式制动;驱动桥型式：机械3+1;轮胎规格：导向轮10.0/75-15.3，驱动轮15-24。 | 配套动力型号：4M6-160U32；制造商：安徽天利动力股份有限公司；标定功率(kW)：118；标定转速（r/min）：2200；排放标准：第三阶段.选配一：配套动力型号：YC4A160-T300；制造商：广西玉柴机器股份有限公司；标定功率(kW)：118；标定转速（r/min）：2200；排放标准：第三阶段.选配二：配套动力型号：YC4A160-T310；制造商：广西玉柴机器股份有限公司；标定功率(kW)：118；标定转速（r/min）：2200；排放标准：第三阶段.选配三：配套动力型号：LR4N5LU22/1180E；制造商：一拖（洛阳）柴油机有限公司；标定功率(kW)：118；标定转速（r/min）：2200；排放标准：第三阶段。 | 2021-12-31 | 安徽省
461 | 收获机械 | 玉米收获机械 | 自走式玉米籽粒联合收获机 | 5行及以上自走式玉米籽粒联合收获机 | 中联重机股份有限公司 | 自走式玉米籽粒联合收获机 | 4YZL-6CZ | 形式:自走式;工作幅宽:3.48m;工作行数:6行; | 结构型式:籽粒型；外形尺寸（工作状态，长×宽×高)mm：7410×3750×3485；结构质量（kg）：7950；工作行数：6行；适应行距范围cm：50-62；果穗升运器布置位置：/；果穗升运器结构型式：/；摘穗机构型式：拉茎辊+摘穗板；剥皮机型式：/；剥皮机数量（对）:/；割刀型式：/;脱粒滚筒型式：纵轴流钉齿式;清选筛型式：风筛式；凹版筛型式：栅格式;茎干切碎器型式：甩刀式+定刀；位置：后置；幅宽：1.28M;驱动方式：4x4四轮驱动;;制动器型式：盘式;驱动桥型式：机械驱动；轮胎规格：导向轮9.5-20/9.5-24，驱动轮19.5L-24/15-24。 | 配套动力型号：YC4A160-T310；制造商：广西玉柴机器股份有限公司；标定功率(kW)：118；标定转速（r/min）：2200；排放标准：第三阶段.选配一：配套动力型号：YC4A160-T350；制造商：广西玉柴机器股份有限公司；标定功率(kW)：118；标定转速（r/min）：2200；排放标准：第三阶段.选配二：配套动力型号：4M8-160U32；制造商：安徽天利动力股份有限公司；标定功率(kW)：118；标定转速（r/min）：2200；排放标准：第三阶段.选配三：配套动力型号：LR4N5LU22/1180E；制造商：一拖（洛阳）柴油机有限公司；标定功率(kW)：118；标定转速（r/min）：2200；排放标准：第三阶段。 | 2020-12-31 | 安徽省
462 | 收获机械 | 玉米收获机械 | 自走式玉米籽粒联合收获机 | 5行及以上自走式玉米籽粒联合收获机 | 中联重机股份有限公司 | 自走式玉米籽粒联合收获机 | 4YZL-5B1 | 形式:自走式;工作幅宽:3.17m;工作行数:5行; | 结构型式:籽粒型；外形尺寸（工作状态，长×宽×高)mm：7680×3425×3430；结构质量（kg）：5855kg；工作行数：5行；适应行距范围cm：62；果穗升运器布置位置：/；果穗升运器结构型式：/；摘穗机构型式：拉茎辊+摘穗板式；剥皮机型式：/；剥皮机数量（对）:/；割刀型式：/;脱粒滚筒型式：切流+横轴流;清选筛型式：风筛式;凹版筛选式：栅格式;秸秆处理机构型式：甩刀式+定刀；位置：后置；幅宽：1.28M;驱动方式：4x2两轮驱动；制动器型式：钳式制动;驱动桥型式：机械3+1;轮胎规格：导向轮10.0/75-15.3，驱动轮15-24。 | 配套动力型号：4M6-160U32；制造商：安徽天利动力股份有限公司；标定功率(kW)：118；标定转速（r/min）：2200；排放标准：第三阶段.选配一：配套动力型号：YC4A160-T300；制造商：广西玉柴机器股份有限公司；标定功率(kW)：118；标定转速（r/min）：2200；排放标准：第三阶段.选配二：配套动力型号：YC4A160-T310；制造商：广西玉柴机器股份有限公司；标定功率(kW)：118；标定转速（r/min）：2200；排放标准：第三阶段.选配三：配套动力型号：LR4N5LU22/1180E；制造商：一拖（洛阳）柴油机有限公司；标定功率(kW)：118；标定转速（r/min）：2200；排放标准：第三阶段。 | 2021-12-31 | 安徽省
463 | 收获机械 | 玉米收获机械 | 自走式玉米籽粒联合收获机 | 5行及以上自走式玉米籽粒联合收获机 | 中联重机股份有限公司 | 自走式玉米籽粒联合收获机 | 4YZL-5CZ2 | 形式:自走式;工作幅宽:3.17m;工作行数:5行; | 结构型式:籽粒型；外形尺寸（工作状态，长×宽×高)mm：7980×3450×3520；结构质量（kg）：8640kg；工作行数：5行；适应行距范围cm：62；果穗升运器布置位置：/；果穗升运器结构型式：/；摘穗机构型式：拉茎辊+摘穗板式；剥皮机型式：/；剥皮机数量（对）/；割刀型式：/;脱粒滚筒型式：纵轴流式;清选筛型式：风筛式;凹版筛型式：栅格式;秸秆处理机构型式：甩刀式+定刀;工作幅宽：1.28m;位置：后置;驱动方式：4x4四轮驱动；制动器型式：毂式;驱动桥型式：机械4+1;轮胎规格：导向轮11.2-20，驱动轮19.5L-24。 | 配套动力型号：4M6-160U32；制造商：安徽天利动力股份有限公司；标定功率(kW)：118；标定转速（r/min）：2200；排放标准：第三阶段.选配一：配套动力型号：YC4A160-T300；制造商：广西玉柴机器股份有限公司；标定功率(kW)：118；标定转速（r/min）：2200；排放标准：第三阶段.选配二：配套动力型号：YC4A160-T310；制造商：广西玉柴机器股份有限公司；标定功率(kW)：118；标定转速（r/min）：2200；排放标准：第三阶段.选配三：配套动力型号：LR4N5LU22/1180E；制造商：一拖（洛阳）柴油机有限公司；标定功率(kW)：118；标定转速（r/min）：2200；排放标准：第三阶段。 | 2021-12-31 | 安徽省
464 | 收获机械 | 玉米收获机械 | 自走式玉米籽粒联合收获机 | 5行及以上自走式玉米籽粒联合收获机 | 科乐收农业机械（山东）有限责任公司 | 自走式玉米籽粒联合收获机 | 4YZL-5CZ | 形式:自走式;工作幅宽:2.82m;工作行数:5行; | 结构型式:籽粒型；外形尺寸（工作状态，长×宽×高)mm：7760×3250×3680；结构质量（kg）：7850；工作行数：5行；适应行距范围cm：52-58；果穗升运器布置位置：/；果穗升运器结构型式：/；摘穗机构型式：摘穗板；剥皮机型式：/；剥皮机数量（对）：/；割刀型式 ：/；脱粒滚筒型式：主滚筒：纹杆 或 钉齿/副滚筒：短齿分离板式；清选筛型式：鱼鳞筛；凹板筛型式：栅格式+冲孔式；秸秆处理机构型式：/；工作幅宽：/；位置/。驱动方式：4×2；制动器型式：盘式；驱动桥型式：静液压驱动；轮胎规格 ：导向轮10/75-15.3 / 驱动轮15-24 | 配套动力型号：WP4G154E331；制造商：潍柴（潍坊）中型柴油机有限公司；标定功率(kW)：113kw；标定转速（r/min）：2200；排放标准：第3阶段；选配一、配套动力型号：WP4G160E330；制造商：潍柴（潍坊）中型柴油机有限公司；标定功率(kW)：118kw；标定转速（r/min）：2200；排放标准：第3阶段 | 2021-12-31 | 山东省
465 | 收获机械 | 玉米收获机械 | 穗茎兼收玉米收获机 | 4行摘穗剥皮型穗茎兼收玉米收获机 | 吉林牧神机械有限责任公司 | 自走式穗茎兼收玉米收获机 | 4YZB-4B | 形式:自走式(摘穗剥皮型);工作幅宽:2.7m;工作行数:4行; | 结构型式（自走式）：摘穗剥皮型；外形尺寸：9220×3620×5500mm；工作行数：4行；适用行距范围：550～650mm；工作幅宽：2700mm；果穗升运器位置：中置；果穗升运器结构形式：刮板式；摘穗机构型式：圆柱四棱刀对刀式+摘穗板式；剥皮机型式：铸铁直辊+橡胶直辊；剥皮辊数量：8对；割刀型式：平割甩刀；秸秆处理机构型式：甩刀式/（平割甩刀+搅龙+切碎抛送）；工作幅宽：2400/2700mm；位置：后置/前置。驱动方式：机械驱动；制动器型式：液压；驱动桥型式：两驱/四驱；轮胎规格：12.0-18（导向轮）/18.4-30（驱动轮）。 | 1、配套发动机型号：WP7G270E300、功率：199KW、制造商：潍柴动力股份有限公司、排放阶段：第三阶段； 2、配套发动机型号：YC6L270-T300、功率：199KW、制造商：广西玉柴机器股份有限公司、排放阶段：第三阶段； | 2021-12-31 | 吉林省
466 | 收获机械 | 花卉（茶叶）采收机械 | 采茶机 | 单人采茶机 | 永康市松崎农林机械有限公司 | 单人采茶机 | 4CD-30 | 形式:单人操作; | 结构形式：单人手提式；结构质量（kg）：3.7；切割器切割宽度（cm）：30；手持部分尺寸（长×宽×高)mm：540×122×130；动力部分尺寸（长×宽×高)mm：150×98×95； | 蓄电池额定容量（Ah）：10；蓄电池电压(V)：24；电池数量：1个 | 2022-12-31 | 浙江省
467 | 收获机械 | 花卉（茶叶）采收机械 | 采茶机 | 单人采茶机 | 台州黄岩晟鸿机电有限公司 | 采茶机 | 4CD-30 | 形式:单人操作; | 结构形式：单人手提式；结构质量（kg）：3.6；切割器切割宽度（cm）：30；手持部分尺寸（长×宽×高)mm：505×150×190；动力部分尺寸（长×宽×高)mm：150×98×95； | 蓄电池额定容量（Ah）：10；蓄电池电压(V)：10；电池数量：1个 | 2022-12-31 | 浙江省
468 | 收获机械 | 花卉（茶叶）采收机械 | 采茶机 | 单人采茶机 | 绥宁县绿州农机制造有限公司 | 采茶机 | 4C-55 | 形式:单人操作; | 结构形式：单人手提式；结构质量（kg）：11.5；切割器切割宽度（cm）：55；手持部分尺寸（长×宽×高)mm：95×28×23；工作部分尺寸（长×宽×高)mm：25×22×26； | 配套动力型号：139FA汽油发动机；制造商：绥宁县绿州农机制造有限公司；标定功率(kW)：0.7；标定转速（r/min）：6500；排放标准：第Ⅱ阶段。 | 2021-12-31 | 湖南省
469 | 收获机械 | 花卉（茶叶）采收机械 | 采茶机 | 单人采茶机 | 台州黄岩晟鸿机电有限公司 | 采茶机 | 4CD-30A | 形式:单人操作; | 结构形式：单人手提式；结构质量（kg）：3.6；切割器切割宽度（cm）：30；手持部分尺寸（长×宽×高)mm：550×150×135；动力部分尺寸（长×宽×高)mm：150×98×95； | 蓄电池额定容量（Ah）：10；蓄电池电压(V)：24；电池数量：1个 | 2022-12-31 | 浙江省
470 | 收获机械 | 花卉（茶叶）采收机械 | 采茶机 | 单人采茶机 | 台州黄岩晟鸿机电有限公司 | 采茶机 | 4C-60 | 形式:单人操作; | 结构形式：单人手提式；结构质量（kg）：14.3；切割器切割宽度（cm）：60；手持部分尺寸（长×宽×高)mm：930×300×235；动力部分尺寸（长×宽×高)mm：375×270×400； | 配套动力型号：1E34F；制造商：山东华盛农业药械有限责任公司；标定功率(kW)：0.75；标定转速（r/min）：7500。 | 2022-12-31 | 浙江省
471 | 收获机械 | 花卉（茶叶）采收机械 | 采茶机 | 单人采茶机 | 永康市松崎农林机械有限公司 | 单人采茶机 | 4C-60 | 形式:单人操作; | 结构形式：单人手提式；结构质量（kg）：9.4；切割器切割宽度（cm）：60；手持部分尺寸（长×宽×高)mm：910×310×200；工作部分尺寸（长×宽×高)mm：910×310×200； | 配套动力型号：1E34F；制造商：山东华盛农业药械有限责任公司；标定功率(kW)：0.75；标定转速（r/min）：7500。 | 2022-12-31 | 浙江省
472 | 收获机械 | 花卉（茶叶）采收机械 | 采茶机 | 单人采茶机 | 浙江川崎茶业机械有限公司 | 单人采茶机 | NV60H | 形式:单人操作; | 1. 外形：800*280*200mm；总重量：9.5KG（含背负动力） 2.日本富士EC025GA-2 风冷汽油发动机，功率0.8kw； 3.往复式切割；采茶幅宽600mm； 4.叶芽完整率84.3%；漏采率0.32%；耗油率662.5g/kw•h； 5.单位宽幅小时生产率193.6kg/m•h。 | 汽油机：EC025风冷汽油发动机；标定功率：0.8kw；制造商：日本机工株式会社；排放阶段：国2 | 2021-12-31 | 浙江省
473 | 收获机械 | 花卉（茶叶）采收机械 | 采茶机 | 双人采茶机 | 永康市松崎农林机械有限公司 | 双人采茶机 | 4CS-110 | 形式:双人操作; | 结构形式：双人抬式；结构质量（kg）：14.8；切割器切割宽度（cm）：110；手持部分尺寸（长×宽×高)mm：1300×490×440；工作部分尺寸（长×宽×高)mm：1300×490×440； | 配套动力型号：G4K；制造商：落合刃物工业株式会社；标定功率(kW)：2.2；标定转速（r/min）：8000。 | 2022-12-31 | 浙江省
474 | 收获机械 | 花卉（茶叶）采收机械 | 采茶机 | 双人采茶机 | 永康市松崎农林机械有限公司 | 双人采茶机 | 4CS-100 | 形式:双人操作; | 结构形式：双人抬式；结构质量（kg）：14；切割器切割宽度（cm）：100；手持部分尺寸（长×宽×高)mm：1200×490×440；工作部分尺寸（长×宽×高)mm：1200×490×440； | 配套动力型号：G4K；制造商：落合刃物工业株式会社；标定功率(kW)：2.2；标定转速（r/min）：8000。 | 2022-12-31 | 浙江省
475 | 收获机械 | 籽粒作物收获机械 | 油菜籽收获机 | 4kg/s及以上自走履带式油菜籽收获机 | 星光农机股份有限公司 | 油菜联合收割机 | 4LZY-4.0Z | 形式:自走履带式;喂入量:4.0kg/s; | 结构型式：；外形尺寸（工作状态，长×宽×高)mm：5190mm×2640mm×2980mm；结构质量（kg）：3400kg；割台宽度：2200mm；割刀型式 ：标准Ⅱ型；割台搅龙型式：伸缩式横向输送；拨禾轮型式：偏心拨齿式；脱粒机构布置方式（全喂入）：纵向；凹板筛型式：栅格筛式；复脱器型式：刀片旋转式；变速箱类型：三挡齿轮变速箱+液压无级变速器（HST）；驱动方式：/；制动器型式：湿式摩擦片式；驱动桥型式：/；驾驶室类型：无；茎干切碎器型式：刀片旋转式（选配）；位置：/；幅宽：/。卸粮方式：机械自动单一方位或多方位（选配）卸粮；轮胎规格 ：/；履带规格（节距mm×节数×宽mm）：90mm×51节×450mm；履带轨距（mm）：1150mm。 | 发动机型号:4D32RT30-1004；制造商:浙江新柴股份有限公司：功率:73.5KW；标定转速（r/min）：2400r/min;排放标准：国三动力。 | 2022-12-31 | 浙江省
476 | 收获机械 | 籽粒作物收获机械 | 油菜籽收获机 | 4kg/s及以上自走履带式油菜籽收获机 | 星光农机股份有限公司 | 油菜联合收割机 | 4LZY-4.0ZJ | 形式:自走履带式;喂入量:4.0kg/s; | 结构型式：；外形尺寸（工作状态，长×宽×高)mm：5190mm×2640mm×2850mm；结构质量（kg）：3440kg；割台宽度：2200mm；割刀型式 ：标准Ⅱ型；割台搅龙型式：伸缩式横向输送；拨禾轮型式：偏心拨齿式；脱粒机构布置方式（全喂入）：纵向；凹板筛型式：栅格筛式；复脱器型式：刀片旋转式；变速箱类型：三挡齿轮变速箱+液压无级变速器（HST）；驱动方式：/；制动器型式：湿式摩擦片式；驱动桥型式：/；驾驶室类型：无；茎干切碎器型式：刀片旋转式（选配）；位置：/；幅宽：/。卸粮方式：机械自动单一方位或多方位（选配）卸粮；轮胎规格 ：/；履带规格（节距mm×节数×宽mm）：90mm×51节×450mm；履带轨距（mm）：1150mm。 | 发动机型号:4D32RT30-1004；制造商:浙江新柴股份有限公司：功率:73.5KW；标定转速（r/min）：2400r/min;排放标准：国三动力。 | 2022-12-31 | 浙江省
477 | 收获机械 | 根茎作物收获机械 | 薯类收获机 | 0.7-1m分段式薯类收获机 | 青岛方正装备技术有限公司 | 马铃薯收获机 | 4UX-90A | 作业幅宽:0.9m;收获方式:分段收获; | 配套动力范围（kW）：25~33（与轮式拖拉机配套）；结构型式：三点悬挂；外形尺寸（工作状态，长×宽×高)mm：2050×1200×1135；结构质量（kg）：300；挖掘铲型式：平铲式；除茎蔓装置型式：/；输送装置型式：/；清选分离装置型式：输送链式格栅筛。 | / | 2022-12-31 | 山东省
478 | 收获机械 | 根茎作物收获机械 | 薯类收获机 | 0.7-1m分段式薯类收获机 | 山西津海机机械制造有限公司 | 薯类收获机 | 4U-80 | 作业幅宽:0.8m;收获方式:分段收获; | 工作状态外形尺寸：2300*1670*1600（mm),额定功率：36.7-80.9（kw），结构型式：悬挂式挖掘机，作业幅宽：800mm,挖掘铲型式：锯齿形锥铲，输送装置型式：往复式振动筛，清选分离装置型式：往复式振动筛。 | / | 2021-12-31 | 山西省
479 | 收获机械 | 根茎作物收获机械 | 薯类收获机 | 1-1.5m分段式薯类收获机 | 山西津海机机械制造有限公司 | 薯类收获机 | 4U-120 | 作业幅宽:1.2m;收获方式:分段收获; | 工作状态外形尺寸：2200*2080*1600（mm),额定功率：66.5-80.9（kw），结构型式：悬挂式挖掘机，作业幅宽：1200mm,挖掘铲型式：锯齿形锥铲，输送装置型式：往复式振动筛，清选分离装置型式：往复式振动筛。 | / | 2022-12-31 | 山西省
480 | 收获机械 | 根茎作物收获机械 | 薯类收获机 | 1-1.5m分段式薯类收获机 | 青岛方正装备技术有限公司 | 马铃薯收获机 | 4UX-110 | 作业幅宽:1.1m;收获方式:分段收获; | 配套动力范围（kW）：29.4~44.1（与轮式拖拉机配套）；结构型式：三点悬挂；外形尺寸（工作状态，长×宽×高)mm：2050×1400×1140；结构质量（kg）：392；挖掘铲型式：平铲式；除茎蔓装置型式：/；输送装置型式：/；清选分离装置型式：输送链式格栅筛。 | / | 2022-12-31 | 山东省
481 | 收获机械 | 根茎作物收获机械 | 薯类收获机 | 1.5m及以上分段式薯类收获机 | 青岛方正装备技术有限公司 | 马铃薯收获机 | 4UX-160 | 作业幅宽:1.6m;收获方式:分段收获; | 配套动力范围（kW）：55.1~73.5（与轮式拖拉机配套）；结构型式：三点悬挂；外形尺寸（工作状态，长×宽×高)mm：2350×1880×1140；结构质量（kg）：650；挖掘铲型式：平铲式；除茎蔓装置型式：/；输送装置型式：/；清选分离装置型式：输送链式格栅筛。 | / | 2022-12-31 | 山东省
482 | 收获机械 | 根茎作物收获机械 | 薯类收获机 | 1.5m及以上分段式薯类收获机 | 青岛方正装备技术有限公司 | 马铃薯收获机 | 4UX-170 | 作业幅宽:1.7m;收获方式:分段收获; | 配套动力范围（kW）：55.1~73.5（与轮式拖拉机配套）；结构型式：三点悬挂；外形尺寸（工作状态，长×宽×高)mm：2280×2000×1130；结构质量（kg）：715；挖掘铲型式：平铲式；除茎蔓装置型式：/；输送装置型式：/；清选分离装置型式：输送链式格栅筛。 | / | 2022-12-31 | 山东省
483 | 收获机械 | 根茎作物收获机械 | 薯类收获机 | 1.5m及以上分段式薯类收获机 | 山西津海机机械制造有限公司 | 薯类收获机 | 4U-160 | 作业幅宽:1.6m;收获方式:分段收获; | 工作状态外形尺寸：2200*2280*1600（mm),额定功率：66.5-88.2（kw），结构型式：悬挂式挖掘机，作业幅宽：1600mm,挖掘铲型式：锯齿形锥铲，输送装置型式：往复式振动筛，清选分离装置型式：往复式振动筛。 | / | 2022-12-31 | 山西省
484 | 收获机械 | 根茎作物收获机械 | 薯类收获机 | 1.5m及以上分段式薯类收获机 | 山西津海机机械制造有限公司 | 薯类收获机 | 4U-180 | 作业幅宽:1.8m;收获方式:分段收获; | 工作状态外形尺寸：2200*2680*1600（mm),额定功率：88.2-106.5（kw），结构型式：悬挂式挖掘机，作业幅宽：1800mm,挖掘铲型式：锯齿形锥铲，输送装置型式：往复式振动筛，清选分离装置型式：往复式振动筛。 | / | 2022-12-31 | 山西省
485 | 收获机械 | 根茎作物收获机械 | 薯类收获机 | 1.5m及以上分段式薯类收获机 | 中机美诺科技股份有限公司 | 马铃薯收获机 | 1600 | 作业幅宽:1.6m;收获方式:分段收获; | 配套动力范围（kW）：59-88；结构型式：三点悬挂式；外形尺寸（工作状态，长×宽×高)mm：3600×2300×1300；结构质量（kg）：1500；挖掘铲型式：组合刀片式；除茎蔓装置型式：分离筛式；输送装置型式：分离筛式；清选分离装置型式：分离筛式 | / | 2018-12-31 | 北京市
486 | 收获机械 | 饲料作物收获机械 | 割草机 | 1.3m以下旋转式割草机 | 定西市三牛农机制造有限公司 | 割草机 | CG-430 | 型式:旋转式;割幅宽度:0.3m; | 结构型式（挂接方式）：旋转式（斜挂式）；结构质量（kg）：9； 工作状态外形尺寸（长×宽×高）mm：1930X630X580；刀盘数量：1个；压扁辊型式：无；配套动力范围（kW）：1.25；刀盘转速（r/min）：6500。 | 发动机型号：40-5型，功率：1.25KW，动力厂家：山东华盛中天动力机械有限公司。 | 2021-12-31 | 甘肃省
487 | 收获机械 | 饲料作物收获机械 | 割草机 | 1.3m以下旋转式割草机 | 上海世达尔现代农机有限公司 | 盘式旋转割草机 | 9GXD-1.3 | 型式:旋转式;割幅宽度:1.25m; | 结构型式（挂接方式）：悬挂式；结构质量（kg）：270kg；工作状态外形尺寸（长×宽×高）mm：2490*1565*980；刀盘数量：2个；压扁辊型式：无。其他需要重点描述的配置。 | / | 2020-12-31 | 上海市
488 | 收获机械 | 饲料作物收获机械 | 割草机 | 1.6-2.1m旋转式割草机 | 上海世达尔现代农机有限公司 | 盘式旋转割草机 | 9GXD-1.7 | 型式:旋转式;割幅宽度:1.62m; | 结构型式（挂接方式）：悬挂式；结构质量（kg）：435KG；工作状态外形尺寸（长×宽×高）mm：3300*1635*870；刀盘数量：4；压扁辊型式：无。其他需要重点描述的配置。 | / | 2020-12-31 | 上海市
489 | 收获机械 | 饲料作物收获机械 | 割草机 | 1.6-2.1m旋转式割草机 | 江苏沃得高新农业装备有限公司 | 旋转割草机 | 9GX-1.7 | 型式:旋转式;割幅宽度:1.7m; | 结构型式：旋转式；结构质量（kg）：440；工作状态外形尺寸（长×宽×高）mm：1250×3400×1250；刀盘数量(个）：4；挂接型式：悬挂式；割幅宽度：1.7m；配套动力范围：25～45kw | / | 2021-12-31 | 江苏省
490 | 收获机械 | 饲料作物收获机械 | 割草机 | 2.1-2.8m旋转式割草机 | 上海世达尔现代农机有限公司 | 盘式旋转割草机 | 9GXD-2.4 | 型式:旋转式;割幅宽度:2.36m; | 结构型式（挂接方式）：悬挂式；结构质量（kg）：480KG；工作状态外形尺寸（长×宽×高）mm：4040*1635*870；刀盘数量：6个；压扁辊型式：无。其他需要重点描述的配置。 | / | 2020-12-31 | 上海市
491 | 收获机械 | 饲料作物收获机械 | 割草机 | 2.1-2.8m旋转式割草机 | 江苏沃得高新农业装备有限公司 | 旋转割草机 | 9GX-2.4 | 型式:旋转式;割幅宽度:2.4m; | 结构型式：旋转式；结构质量（kg）：460；工作状态外形尺寸（长×宽×高）mm：1300×4100×1300；刀盘数量(个）：6；挂接型式：悬挂式；割幅宽度：2.4m；配套动力范围：35～65kw | / | 2021-12-31 | 江苏省
492 | 收获机械 | 饲料作物收获机械 | 割草机 | 2.1-2.8m旋转式割草机 | 江苏沃得高新农业装备有限公司 | 旋转割草机 | 9GX-2.1 | 型式:旋转式;割幅宽度:2.1m; | 结构型式：旋转式；结构质量（kg）：450；工作状态外形尺寸（长×宽×高）mm：1300×3800×1250；刀盘数量(个）：5；挂接型式：悬挂式；割幅宽度：2.1m；配套动力范围：29～50kw | / | 2021-12-31 | 江苏省
493 | 收获机械 | 饲料作物收获机械 | 割草机 | 2.8m及以上旋转式割草压扁机 | 内蒙古长明机械股份有限公司 | 圆盘旋转式割草压扁机 | 9GYX-8.0 | 型式:旋转式;割幅宽度:8m; | 结构形式（挂接方式）：前后悬挂组合式，工作状态外形尺寸（长*宽*高）：前部割草装置：1750mm*3700mm*1500mm后部装置：2600mm*8500mm*1300mm结构质量（kg）：2020,割幅8.3m,刀盘数量21个，压扁辊形式:橡胶对辊式 | / | 2022-12-31 | 内蒙古自治区
494 | 收获机械 | 饲料作物收获机械 | 搂草机 | 5.4m以下侧向指盘式搂草机 | 江苏沃得高新农业装备有限公司 | 指轮式搂草机 | 9LZ-6.35 | 型式:侧向指盘式;搂幅宽度:5.27-6.35m; | 结构型式：指轮式；结构质量（kg）：820；工作状态外形尺寸（长×宽×高）mm：6500×6350×1400；搂齿数量（根）：40×10；指轮数量（个）：5×2；挂接型式：牵引式；配套动力：≥36.8kw；搂幅宽度：5.27-6.35m； | / | 2021-12-31 | 江苏省
495 | 收获机械 | 饲料作物收获机械 | 搂草机 | 4.5m以下侧向旋转式搂草机 | 江苏沃得高新农业装备有限公司 | 旋转搂草机 | 9L-3.6 | 型式:侧向旋转式;搂幅宽度:3.6m; | 结构型式：旋转式；结构质量（kg）：400；工作状态外形尺寸（长×宽×高）mm：3400×3900×1800；挂接型式：半悬挂式；配套动力：≥18kw；搂幅宽度：3.6m； | / | 2021-12-31 | 江苏省
496 | 收获机械 | 饲料作物收获机械 | 搂草机 | 4.5m及以上侧向旋转式搂草机 | 江苏沃得高新农业装备有限公司 | 旋转搂草机 | 9L-4.6 | 型式:侧向旋转式;搂幅宽度:4.6m; | 结构型式：旋转式；结构质量（kg）：450；工作状态外形尺寸（长×宽×高）mm：3800×4600×1600；挂接型式：半悬挂式；配套动力：≥33kw；搂幅宽度：4.6m； | / | 2021-12-31 | 江苏省
497 | 收获机械 | 饲料作物收获机械 | 打（压）捆机 | 0.7-1.2m捡拾压捆机 | 山东裕田机械制造有限责任公司 | 圆草捆打捆机 | 9YQ-1.0 | 捡拾宽度:1.0m; | 9YQ-1.0型圆草捆打捆机捡拾宽度为1.0米，该机器结构形式为弹齿式，卷压辊筒数量为12个，工作状态尺寸为长2.4米（牵引作业状态），宽1.7米，高1.3米，配套动力大于等于30千瓦。 | / | 2022-12-31 | 山东省
498 | 收获机械 | 饲料作物收获机械 | 打（压）捆机 | 0.7-1.2m捡拾压捆机 | 潍坊润鑫机械有限公司 | 圆草捆打捆机 | 9YKD50 | 捡拾宽度:0.8m; | 配套动力范围：14.7~36.7kw；工作外型尺寸1150X1300X1200mm；结构质量：392kg；捡拾器结构型式：弹齿式；喂入口宽度：0.8m；卷压滚筒12个； | / | 2019-12-31 | 山东省
499 | 收获机械 | 饲料作物收获机械 | 打（压）捆机 | 0.7-1.2m捡拾压捆机 | 上海世达尔现代农机有限公司 | 圆草捆打捆机 | 9JYD-50(MRB0850) | 捡拾宽度:0.7m; | 配套动力范围（kW）：22.1-36.7；工作状态外形尺寸（长×宽×高）mm1150x1300x1200；结构质量（kg）：390；捡拾器结构型式：弹齿式；喂入口宽度mm：700；压缩室截面尺寸（宽×高）mm：500x700；打结器类型：xxx；打结器数量：xxx；卷压滚筒数量：10个； | / | 2020-12-31 | 上海市
500 | 收获机械 | 饲料作物收获机械 | 打（压）捆机 | 0.7-1.2m捡拾压捆机 | 上海世达尔现代农机有限公司 | 圆草捆打捆机 | 9JYD-60(MRB0870) | 捡拾宽度:0.7m; | 配套动力范围（kW）：22.1-36.7；工作状态外形尺寸（长×宽×高）mm1300x1300x1350；结构质量（kg）：440；捡拾器结构型式：弹齿式；喂入口宽度mm：700；压缩室截面尺寸（宽×高）mm：610x700；打结器类型：xxx；打结器数量：xxx；卷压滚筒数量：12； | / | 2020-12-31 | 上海市
501 | 收获机械 | 饲料作物收获机械 | 打（压）捆机 | 0.7-1.2m捡拾压捆机 | 上海世达尔现代农机有限公司 | 圆草捆打捆机 | 9JYQ-85(TRB0910) | 捡拾宽度:0.901m; | 配套动力范围（kW）：≥22；工作状态外形尺寸（长×宽×高）mm2450x1850x1600；结构质量（kg）：930；捡拾器结构型式：弹齿式；喂入口宽度mm：901；压缩室截面尺寸（宽×高）mm：850x900；打结器类型：xxx；打结器数量：xxx；卷压滚筒数量：16； | / | 2021-12-31 | 上海市
502 | 收获机械 | 饲料作物收获机械 | 打（压）捆机 | 0.7-1.2m捡拾压捆机 | 潍坊润鑫机械有限公司 | 圆草捆打捆机 | 9YKD60 | 捡拾宽度:0.8m; | 配套动力范围：22.1~36.7kw；工作外型尺寸1300x1300x1350mm；结构质量：442kg；捡拾器结构型式：弹齿式；喂入口宽度：0.8m；卷压滚筒12个； | / | 2019-12-31 | 山东省
503 | 收获机械 | 饲料作物收获机械 | 打（压）捆机 | 1.2-1.7m捡拾压捆机 | 四平市龙业机械制造有限公司 | 打捆机 | 9YJ-0.7 | 捡拾宽度:1.9m; | 型号:9YJ-0.7；捡拾器宽度mm:1900；捡拾器结构形式:甩刀式；卷压滚筒转速:320r/min；卷压滚筒数量:13个；工作状态外形尺寸(长×宽×高)mm:2870×2300×1550；配套动力kW:≥36 | / | 2022-12-31 | 吉林省
504 | 收获机械 | 饲料作物收获机械 | 打（压）捆机 | 1.2-1.7m捡拾压捆机 | 曲阜圣隆机械设备有限公司 | 捡拾圆草捆打捆机 | 9YJ-1.3 | 捡拾宽度:1.3m; | 配套动力范围（kW）：37-45；工作状态外形尺寸（长×宽×高）mm：2700*1680*1300；结构质量（kg）：1200；捡拾器结构型式：甩刀式、强制喂入、螺旋进料；喂入口宽度mm：1300；卷压滚筒数量：15个。 | / | 2022-12-31 | 山东省
505 | 收获机械 | 饲料作物收获机械 | 打（压）捆机 | 1.2-1.7m捡拾压捆机 | 河北运田农业机械制造有限公司 | 捡拾圆捆机 | 9YQ-130 | 捡拾宽度:1.3m; | 配套动力范围（kW）：25.7-40.4；工作状态外形尺寸（长×宽×高）mm2400×1650×1450；结构质量（kg）：1339；捡拾器结构型式：甩刀式；喂入口宽度：940mm；压缩室截面尺寸（宽×高）mm：700*1000；卷压滚筒数量：15个； | / | 2022-12-31 | 河北省
506 | 收获机械 | 饲料作物收获机械 | 打（压）捆机 | 1.2-1.7m捡拾压捆机 | 曲阜鑫联重工机械制造有限公司 | 圆草捆打捆机 | 9YQ-1300 | 捡拾宽度:1.3m; | 捡拾器宽度：1300mm 捡拾器结构型式：甩刀式 卷压滚筒数量：15个 工作状态外形尺寸（长*宽*高）：2770*1700*1400mm 配套动力：≥28kw | / | 2022-12-31 | 山东省
507 | 收获机械 | 饲料作物收获机械 | 打（压）捆机 | 1.2-1.7m捡拾压捆机 | 安徽银穗农业机械制造有限公司 | 圆草捆捡拾打捆机 | 4JSDK-1.2 | 捡拾宽度:1.2m; | 捡拾器结构型式：弹齿式 卷压滚筒数量：13个 工作状态外型尺寸：2250*1740*1440mm 配套动力：36.8-51.5KW 结构质量： 800 kg 喂入口尺寸：1200mm | / | 2022-12-31 | 安徽省
508 | 收获机械 | 饲料作物收获机械 | 打（压）捆机 | 1.2-1.7m捡拾压捆机 | 郑州豫飞达机械制造有限公司 | 圆捆捡拾打捆机 | 4JSDK-1.2 | 捡拾宽度:1.2m; | 结构尺寸（长*宽*高）2360×1650×1550（㎜）配套动力22.1（kw）捡拾器宽度1200（mm)捡拾器结构型式弹齿卷压滚筒转速300（r/min)卷压滚筒数量13（个） | / | 2021-12-31 | 河南省
509 | 收获机械 | 饲料作物收获机械 | 打（压）捆机 | 1.2-1.7m捡拾压捆机 | 德州申湖机械制造有限公司 | 捡拾圆捆机 | 9YQ-1800 | 捡拾宽度:1.8m; | 配套动力范围（kW）：40.4~58.8；工作状态外形尺寸（长×宽×高）mm：2400×2200×1400；结构质量（kg）:1500;捡拾器结构型式：甩刀式；喂入口宽度mm：980；压缩室截面尺寸（宽✖高）mm：70*1000；打结器类型：/；打结器数量：/，卷压滚筒转速r/min:320；卷压滚筒数量：15个。 | / | 2022-12-31 | 山东省
510 | 收获机械 | 饲料作物收获机械 | 打（压）捆机 | 1.2-1.7m捡拾压捆机 | 山东裕田机械制造有限责任公司 | 圆草捆打捆机 | 9YQ-1.2 | 捡拾宽度:1.2m; | 9YQ-1.2型圆草捆打捆机捡拾宽度为1.2米，该机器结构形式为弹齿式，卷压辊筒数量为12个，工作状态尺寸为长2.4米（牵引作业状态），宽1.9米，高1.3米，配套动力大于等于30千瓦。 | / | 2022-12-31 | 山东省
511 | 收获机械 | 饲料作物收获机械 | 打（压）捆机 | 1.7-2.2m捡拾压捆机 | 马斯奇奥（青岛）农机制造有限公司 | 圆捆机 | MONDIALE 120 | 捡拾宽度:2m; | 捡拾器宽度:2000mm; 卷压滚筒转速:200r/min； 卷压滚筒数量：19个； 工作状态外形尺寸（长×宽×高）：4400mm×2800mm×2400mm 配套动力：80～90kw | / | 2021-12-31 | 山东省
512 | 收获机械 | 饲料作物收获机械 | 打（压）捆机 | 1.7-2.2m捡拾压捆机 | 河南省祥盛农业装备制造有限责任公司 | 快速离田式打捆机 | 9YFQ-1.9 | 捡拾宽度:1.9m; | 配套动力范围（kW）：≥44.1；工作状态外形尺寸（长×宽×高）mm：4960*2620*1900；结构质量（kg）：1650；捡拾器结构型式：弹齿式；压缩室截面尺寸（宽×高）mm：460*360；打结器类型：D型；打结器数量：2个； | / | 2022-12-31 | 河南省
513 | 收获机械 | 饲料作物收获机械 | 打（压）捆机 | 1.7-2.2m捡拾压捆机 | 郑州豫飞达机械制造有限公司 | 圆捆捡拾打捆机 | 9YGQ-1.8 | 捡拾宽度:1.8m; | 结构尺寸（长×宽×高)3085×2216×1825（㎜）配套动力51.5-73.5（kw）捡拾器宽度1800（mm)捡拾器结构型式（/）粉碎滚筒式滚筒转速300（r/min)卷压滚筒数量11（个） | / | 2021-12-31 | 河南省
514 | 收获机械 | 饲料作物收获机械 | 打（压）捆机 | 1.7-2.2m捡拾压捆机 | 安徽银穗农业机械制造有限公司 | 方草捆捡拾打捆机 | 9YG-1800 | 捡拾宽度:1.8m; | 捡拾器结构型式：弹齿式 打结器类型：D型 打结器数量：2个 压缩室截面尺寸（宽×高）：460*360mm 工作状态外型尺寸：5000*2260*1680mm 配套动力：36.8-51.5KW 结构质量： 1300kg 喂入口尺寸：1800mm | / | 2022-12-31 | 安徽省
515 | 收获机械 | 饲料作物收获机械 | 打（压）捆机 | 1.7-2.2m捡拾压捆机 | 潍坊润鑫机械有限公司 | 方草捆打捆机 | 9YFQ-1.9C | 捡拾宽度:1.9m; | 配套动力：10.4kw；工作外形尺寸（长×宽×高）mm：6100X3200X1700；结构质量（kg）：1700；捡拾器结构型式：弹齿式；喂入口宽度mm：1900；压缩室截面尺寸（宽×高）mm：360X460；打结器类型：D型；打结器数量：2个； | / | 2022-12-31 | 山东省
516 | 收获机械 | 饲料作物收获机械 | 打（压）捆机 | 1.7-2.2m捡拾压捆机 | 安徽银穗农业机械制造有限公司 | 圆捆捡拾打捆机 | 9YGQ-1.8 | 捡拾宽度:1.8m; | 捡拾器结构型式：甩刀式 卷压滚筒数量：13个 工作状态外型尺寸：2910*2190*1500mm 配套动力：73.5-88.2KW 结构质量：1400kg 喂入口尺寸：1800mm | / | 2022-12-31 | 安徽省
517 | 收获机械 | 饲料作物收获机械 | 打（压）捆机 | 1.7-2.2m捡拾压捆机 | 潍坊牧王机械有限公司 | 圆草捆打捆机 | 9YK-1800 | 捡拾宽度:1.8m; | 配套动力范围（kW）：≥51；工作状态外形尺寸（长×宽×高）mm：2400×2180×1340 mm；结构质量（kg）：1300；捡拾器结构型式：甩刀式；喂入口宽度mm：1800；压缩室截面尺寸（宽×高）mm：630×930；卷压滚筒数量：14个； | / | 2022-12-31 | 山东省
518 | 收获机械 | 饲料作物收获机械 | 打（压）捆机 | 1.7-2.2m捡拾压捆机 | 潍坊润鑫机械有限公司 | 秸秆粉碎圆捆打捆机 | 9YJFY-1.8 | 捡拾宽度:1.8m; | 配套动力范围（kW）：58.8~88.2；工作状态外形尺寸（长×宽×高）mm：:3000X2200X1650；结构质量（kg）：1700；捡拾器结构型式：甩刀式；喂入口宽度mm：1800；卷压滚筒数量：19个； | / | 2022-12-31 | 山东省
519 | 收获机械 | 饲料作物收获机械 | 打（压）捆机 | 1.7-2.2m捡拾压捆机 | 天津威猛机械制造有限公司 | 圆草捆打捆机 | 404Pro | 捡拾宽度:1.97m; | 配套动力范围：≥ 75KW；工作状态外形尺寸（4410*2810*2480）mm；结构质量：3425kg；捡拾器结构型式：弹齿辊筒式；喂入口宽度：1230mm；卷压滚筒数量：18个； | / | 2021-12-31 | 天津市
520 | 收获机械 | 饲料作物收获机械 | 打（压）捆机 | 1.7-2.2m捡拾压捆机 | 佳木斯骥驰拖拉机制造有限公司 | 圆捆打捆机 | 9YJC-1200 | 捡拾宽度:2.1m; | 配套动力范围（kW）：58.8-102.9；工作状态外形尺寸（长×宽×高）4050×2550×2450；结构质量（kg）：4600；捡拾器结构型式：弹齿式；喂入口宽度mm：2100mm压缩室截面尺寸（宽×高）mm：2200×2300 ；打结器类型：无；打结器数量：0； 卷压滚筒数量：18个。 | / | 2021-12-31 | 黑龙江
521 | 收获机械 | 饲料作物收获机械 | 打（压）捆机 | 1.7-2.2m捡拾压捆机 | 曲阜鑫联重工机械制造有限公司 | 圆草捆打捆机 | 9YQ-1720 | 捡拾宽度:1.72m; | 捡拾器宽度：1720mm 捡拾器结构型式：甩刀式 卷压滚筒数量：15个 工作状态外形尺寸（长*宽*高）：2770*2150*1400mm 配套动力：≥55kw | / | 2022-12-31 | 山东省
522 | 收获机械 | 饲料作物收获机械 | 打（压）捆机 | 1.7-2.2m捡拾压捆机 | 中联重机股份有限公司 | 圆草捆打捆机 | 9YY-1000A | 捡拾宽度:1.71m; | 配套动力范围（kW）：≥66.2（轮式拖拉机）；工作状态外形尺寸（长×宽×高）mm:3570×2200×2090；结构质量（kg）：2800；捡拾器结构型式：弹齿式；喂入口宽度mm：1710；压缩室截面尺寸（宽×高）mm：1000×1000；打结器类型：无；打结器数量：无；卷压滚筒数量：16个； | / | 2022-12-31 | 安徽省
523 | 收获机械 | 饲料作物收获机械 | 打（压）捆机 | 1.7-2.2m捡拾压捆机 | 唐山鑫万达实业股份有限公司 | 捡拾收获压捆机 | 9YS-2000 | 捡拾宽度:2m; | 捡拾器宽度 mm 2000 捡拾器结构型式 / 锤爪式 压缩式截面尺寸（宽×高） mm 300×340 打捆活塞往复次数 次/min 2 工作状态外形尺寸（长×宽×高） mm 5200×3230×3680 配套动力 kW 88.2~110.3 | / | 2022-12-31 | 河北省
524 | 收获机械 | 饲料作物收获机械 | 打（压）捆机 | 1.7-2.2m捡拾压捆机 | 河北运田农业机械制造有限公司 | 捡拾圆捆机 | 9YQ-180 | 捡拾宽度:1.8m; | 配套动力范围（kW）：40.4-58.8；工作状态外形尺寸（长×宽×高）mm2400×2150×1450；结构质量（kg）：1432；捡拾器结构型式：甩刀式；喂入口宽度：940mm；压缩室截面尺寸（宽×高）mm：700*1000；卷压滚筒数量：15个； | / | 2022-12-31 | 河北省
525 | 收获机械 | 饲料作物收获机械 | 打（压）捆机 | 1.7-2.2m捡拾压捆机 | 内蒙古长明机械股份有限公司 | 捡拾揉切压捆机 | 9YRJ-1.8 | 捡拾宽度:1.8m; | 配套动力（KW）：80.9-95.6，结构质量（kg）：3000，工作状态外形尺寸（长*宽*高）mm：4650*3150*3600，挂接形式：牵引式，捡拾宽度（mm）：1800，草捆规格（长*宽*高）mm：800*350*450，生产率（t/h)：1-3，作业速度（km/h）：≦2.0，油缸压力（mpa）：31.5，草捆包装：编织袋或网袋，捡拾器结构型式：甩刀式 | / | 2022-12-31 | 内蒙古自治区
526 | 收获机械 | 饲料作物收获机械 | 打（压）捆机 | 1.7-2.2m捡拾压捆机 | 公主岭市泰瑞机械制造有限公司 | 捡拾圆捆机 | 9YQ-1800 | 捡拾宽度:1.8m; | 捡拾宽度：1800mm、配套动力范围（kW）：40.4-58.8kW；工作状态外形尺寸（长×宽×高）2750mm×2250mm×1480mm；结构质量（kg）：1410kg；捡拾器结构型式：甩刀式；喂入口宽度mm：1800mm；压缩室截面尺寸（宽×高）mm：700mm×1000mm；打结器类型：无；打结器数量：无；卷压滚筒数量：15个； | / | 2022-12-31 | 吉林省
527 | 收获机械 | 饲料作物收获机械 | 打（压）捆机 | 1.7-2.2m捡拾压捆机 | 四平市顺邦农机制造有限公司 | 捡拾打捆机 | 9YJ-1.8 | 捡拾宽度:1.8m; | 配套动力范围（kW）：≥80；工作状态外形尺寸（长×宽×高）mm:4750×3190×3660；结构质量（kg）：3900；捡拾器结构型式：锤爪式；喂入口宽度mm：1800；压缩室截面尺寸（宽×高）mm：340×440；打结器类型：无；打结器数量：无；卷压滚筒数量：无； | / | 2022-12-31 | 吉林省
528 | 收获机械 | 饲料作物收获机械 | 打（压）捆机 | 1.7-2.2m捡拾压捆机 | 四平市顺邦农机制造有限公司 | 捡拾打捆机 | 9YJ-1.8A | 捡拾宽度:1.8m; | 配套动力范围（kW）：≥80；工作状态外形尺寸（长×宽×高）mm:4750×3190×3660；结构质量（kg）：3900；捡拾器结构型式：锤爪式；喂入口宽度mm：1800；压缩室截面尺寸（宽×高）mm：340×340；打结器类型：无；打结器数量：无；卷压滚筒数量：无； | / | 2022-12-31 | 吉林省
529 | 收获机械 | 饲料作物收获机械 | 打（压）捆机 | 1.7-2.2m捡拾压捆机 | 曲阜圣隆机械设备有限公司 | 捡拾圆草捆打捆机 | 9YJ-1.8 | 捡拾宽度:1.8m; | 配套动力范围（kW）：45-60；工作状态外形尺寸（长×宽×高）mm：2700*2150*1300mm；结构质量（kg）：1400；捡拾器结构型式：甩刀式、强制喂入、螺旋进料；喂入口宽度mm：1800；卷压滚筒数量：15个。 | / | 2022-12-31 | 山东省
530 | 收获机械 | 饲料作物收获机械 | 打（压）捆机 | 1.7-2.2m捡拾压捆机 | 山东瑞科农业装备有限公司 | 圆草捆打捆机 | 9YQ-1800 | 捡拾宽度:1.8m; | 配套动力范围（kW）：40.4～66.1；工作状态外形尺寸（长×宽×高）mm：2470×2270×1480；结构质量（kg）：1410；捡拾器结构型式：甩刀式；喂入口宽度mm：/；压缩室截面尺寸（宽×高）mm：/；打结器类型：无；打结器数量：无；卷压滚筒数量15； | / | 2022-12-31 | 山东省
531 | 收获机械 | 饲料作物收获机械 | 打（压）捆机 | 1.7-2.2m捡拾压捆机 | 四平市龙业机械制造有限公司 | 打捆机 | 9YJT-1850 | 捡拾宽度:1.85m; | 型号:9YJT-1850；捡拾器宽度(mm):1850；捡拾器结构形式:锤爪；压缩室截面尺寸(宽×高)mm450×360；工作状态外形尺寸(长×宽×高)mm:4900×3100×3680；配套动力kW:≥81 | / | 2022-12-31 | 吉林省
532 | 收获机械 | 饲料作物收获机械 | 打（压）捆机 | 1.7-2.2m捡拾压捆机 | 上海世达尔现代农机有限公司 | 方草捆打捆机(方草捆压捆机) | 9YFQ-1.8(THB3060) | 捡拾宽度:1.705m; | 配套动力范围（kW）：25.725-58.8；工作状态外形尺寸（长×宽×高）mm5000x2800x1380；结构质量（kg）：1460；捡拾器结构型式：弹齿式；喂入口宽度mm：1705；压缩室截面尺寸（宽×高）mm：480x360；打结器类型：D型打结器；打结器数量：2个；卷压滚筒数量：xxx； | / | 2021-12-31 | 上海市
533 | 收获机械 | 饲料作物收获机械 | 打（压）捆机 | 1.7-2.2m捡拾压捆机 | 潍坊润鑫机械有限公司 | 圆草捆打捆机 | 9YYQ-2.1 | 捡拾宽度:2.1m; | 配套动力：73.5~88.8kw；外形尺寸：4290x2830x2400mm；结构质量：3000；捡拾器结构型式：弹齿式；捡拾器宽度：2.1m：卷压滚筒数量：16个。 | / | 2021-12-31 | 山东省
534 | 收获机械 | 饲料作物收获机械 | 打（压）捆机 | 1.7-2.2m捡拾压捆机 | 内蒙古百世科农农业科技有限公司 | 圆草捆打捆机 | 9YQ-1800 | 捡拾宽度:1.8m; | 捡拾器宽度：1800 mm；捡拾器结构型式 ： 甩刀式 ；卷压滚筒数量 ：14个 ；工作状态外形尺寸（长×宽×高） ： 2400mm×2240mm×1400mm ；配套动力非固定式 ：≥48kW | / | 2022-12-31 | 内蒙古自治区
535 | 收获机械 | 饲料作物收获机械 | 打（压）捆机 | 2.2m及以上捡拾压捆机 | 四平市龙业机械制造有限公司 | 打捆机 | 9YJT-2250 | 捡拾宽度:2.25m; | 型号:9YJT-2250；捡拾器宽度mm:2250；捡拾器结构形式:锤爪；压缩室截面尺寸(宽×高)mm450×360；工作状态外形尺寸(长×宽×高)mm:4900×3230×3680；配套动力kW:≥88 | / | 2022-12-31 | 吉林省
536 | 收获机械 | 饲料作物收获机械 | 打（压）捆机 | 2.2m及以上捡拾压捆机 | 曲阜圣隆机械设备有限公司 | 捡拾圆草捆打捆机 | 9YJ-2.2 | 捡拾宽度:2.2m; | 配套动力范围（kW）：55-100；工作状态外形尺寸（长×宽×高）mm：3200*2600*1850mm；结构质量（kg）：1800；捡拾器结构型式：甩刀式、强制喂入、螺旋进料；喂入口宽度mm：2200；卷压滚筒数量：15个。 | / | 2022-12-31 | 山东省
537 | 收获机械 | 饲料作物收获机械 | 打（压）捆机 | 2.2m及以上捡拾压捆机 | 山东瑞科农业装备有限公司 | 圆草捆打捆机 | 9YQ-2350 | 捡拾宽度:2.35m; | 配套动力范围（kW）：66.1～99.2；工作状态外形尺寸（长×宽×高）mm：2470×2740×1480；结构质量（kg）：1700；捡拾器结构型式：甩刀式；喂入口宽度mm：/；压缩室截面尺寸（宽×高）mm：/；打结器类型：无；打结器数量：无；卷压滚筒数量15； | / | 2022-12-31 | 山东省
538 | 收获机械 | 饲料作物收获机械 | 打（压）捆机 | 2.2m及以上捡拾压捆机 | 上海世达尔现代农机有限公司 | 方草捆打捆机 | 9YFQ-2.2ZSS | 捡拾宽度:2.21m; | 配套动力范围（kW）：≥88.2；工作状态外形尺寸（长×宽×高）mm5900x2670x1900；结构质量（kg）：3100；捡拾器结构型式：双轴甩刀式；喂入口宽度mm：2210；压缩室截面尺寸（宽×高）mm：460x360；打结器类型：D型打结器；打结器数量：2个；卷压滚筒数量：xxx； | / | 2022-12-31 | 上海市
539 | 收获机械 | 饲料作物收获机械 | 打（压）捆机 | 2.2m及以上捡拾压捆机 | 四平市顺邦农机制造有限公司 | 捡拾打捆机 | 9YF-2.2A | 捡拾宽度:2.2m; | 配套动力范围（kW）：≥80；工作状态外形尺寸（长×宽×高）mm:4750×3160×3660；结构质量（kg）：4050；捡拾器结构型式：锤爪式；喂入口宽度mm：2200；压缩室截面尺寸（宽×高）mm：340×340；打结器类型：无；打结器数量：无；卷压滚筒数量：无； | / | 2022-12-31 | 吉林省
540 | 收获机械 | 饲料作物收获机械 | 打（压）捆机 | 2.2m及以上捡拾压捆机 | 吉林牧神机械有限责任公司 | 自走式秸秆收获打捆机 | 4KZ-300 | 捡拾宽度:3m; | 外形尺寸：7300×3270×3720mm，捡拾宽度：3000mm，捡拾器结构形式：甩刀式，喂入机构结构形式：拨叉式，打结器类型：D型，打结器数量：2个，压缩式截面尺寸（宽×高）：440×357，变速方式：无级变速。 | YC4A125-T310、功率：92KW、制造商：广西玉柴机器股份有限公司、排放阶段：第三阶段； | 2021-12-31 | 吉林省
541 | 收获机械 | 饲料作物收获机械 | 打（压）捆机 | 2.2m及以上捡拾压捆机 | 公主岭市泰瑞机械制造有限公司 | 捡拾圆捆机 | 9YQ-2350 | 捡拾宽度:2.35m; | 捡拾宽度：2350mm、配套动力范围（kW）：66.1-99.2kW；工作状态外形尺寸（长×宽×高）2730mm×2700mm×1400mm；结构质量（kg）：1700kg；捡拾器结构型式：甩刀式；喂入口宽度mm：2350mm；压缩室截面尺寸（宽×高）mm：700mm×1000mm；打结器类型：无；打结器数量：无；卷压滚筒数量：15个； | / | 2022-12-31 | 吉林省
542 | 收获机械 | 饲料作物收获机械 | 打（压）捆机 | 2.2m及以上捡拾压捆机 | 雷沃重工股份有限公司 | 圆草捆打捆机 | 9YRZ-1.25A | 捡拾宽度:2.3m; | "配套动力范围（kW）：≥75；工作状态外形尺寸（长×宽×高）mm：4410×2780×2440；结构质量（kg）：3500 ；捡拾器结构型式：弹齿式 ；喂入口宽度mm：无；压缩室截面尺寸mm：无 ；打结器类型：无 ；打结器数量：无；卷压滚筒数量：18。 | / | 2022-12-31 | 山东省
543 | 收获机械 | 饲料作物收获机械 | 打（压）捆机 | 2.2m及以上捡拾压捆机 | 内蒙古百世科农农业科技有限公司 | 圆草捆打捆机 | 9YQ-2250 | 捡拾宽度:2.25m; | 捡拾器宽度 ：2250mm ；捡拾器结构型式 ： 甩刀式 ；卷压滚筒数量 ： 14个 ；工作状态外形尺寸（长×宽×高）： 2400mm×2650mm×1400mm ；配套动力非固定式：≥70 kW | / | 2022-12-31 | 内蒙古自治区
544 | 收获机械 | 饲料作物收获机械 | 打（压）捆机 | 2.2m及以上捡拾压捆机 | 山东川国机械制造有限公司 | 圆草捆打捆机 | 9YQ-2350 | 捡拾宽度:2.35m; | 配套动力范围（kW）：66.1-99.2kW；工作状态外形尺寸（长×宽×高）2550mm×2770mm×1460mm；结构质量（kg）：1700kg；捡拾器结构型式：甩刀式；喂入口宽度mm：2350mm；压缩室截面尺寸（宽×高）mm：700mm×1000mm；打结器类型：无；打结器数量：无；卷压滚筒数量：15个； | / | 2022-12-31 | 山东省
545 | 收获机械 | 饲料作物收获机械 | 打（压）捆机 | 2.2m及以上捡拾压捆机 | 潍坊威达尔机械科技有限公司 | 圆草捆打捆机 | 9YK-2260 | 捡拾宽度:2.26m; | 配套动力范围（kW）：≥65；工作状态外形尺寸（长×宽×高）mm：2700mm×2660mm×1355mm；结构质量（kg）：1300；捡拾器结构型式：甩刀式；喂入口宽度mm：2260；卷压滚筒数量：14个； | / | 2022-12-31 | 山东省
546 | 收获机械 | 饲料作物收获机械 | 打（压）捆机 | 2.2m及以上捡拾压捆机 | 德州申湖机械制造有限公司 | 捡拾圆捆机 | 9YQ-2400 | 捡拾宽度:2.365m; | 配套动力范围（kW）：66.1~99.2；工作状态外形尺寸（长×宽×高）mm：3200×2625×1720；结构质量（kg）:1900;捡拾器结构型式：甩刀式；喂入口宽度mm：980；压缩室截面尺寸（宽✖高）mm：75*1000；打结器类型：/；打结器数量：/。卷压滚筒转速r/min:320；卷压滚筒数量：15个。 | / | 2022-12-31 | 山东省
547 | 收获机械 | 饲料作物收获机械 | 打（压）捆机 | 2.2m及以上捡拾压捆机 | 河北运田农业机械制造有限公司 | 捡拾圆捆机 | 9YQ-222 | 捡拾宽度:2.22m; | 配套动力范围（kW）：66.1-99.2；工作状态外形尺寸（长×宽×高）mm2400×2570×1450；结构质量（kg）:1550；捡拾器结构型式：甩刀式；喂入口宽度：940mm；压缩室截面尺寸（宽×高）mm：700*1000；卷压滚筒数量：15个； | / | 2022-12-31 | 河北省
548 | 收获机械 | 饲料作物收获机械 | 打（压）捆机 | 2.2m及以上捡拾压捆机 | 中联重机股份有限公司 | 履带自走式方草捆打捆机 | 9YZ-2200FA | 捡拾宽度:2.2m; | 配套动力范围（kW）：60-66；工作状态外形尺寸（长×宽×高）mm:5150×2500×2830；结构质量（kg）：3300；捡拾器结构型式：滑道滚筒式；喂入口宽度mm：465；压缩室截面尺寸（宽×高）mm：480×360；打结器类型：D型；打结器数量：2个；卷压滚筒数量：无； | / | 2022-12-31 | 安徽省
549 | 收获机械 | 饲料作物收获机械 | 打（压）捆机 | 2.2m及以上捡拾压捆机 | 佳木斯骥驰拖拉机制造有限公司 | 圆捆打捆机 | 9YJC-1500 | 捡拾宽度:2.25m; | 配套动力范围（kW）：58.8-102.9；工作状态外形尺寸（长×宽×高）4350×2630×2470；结构质量（kg）：4800；捡拾器结构型式：弹齿式；喂入口宽度mm：2250mm压缩室截面尺寸（宽×高）mm：2300×2300 ；打结器类型：无；打结器数量：0； 卷压滚筒数量：14个。 | / | 2021-12-31 | 黑龙江
550 | 收获机械 | 饲料作物收获机械 | 打（压）捆机 | 2.2m及以上捡拾压捆机 | 中联重机股份有限公司 | 秸秆粉碎方草捆打捆机 | 9YF-220SS | 捡拾宽度:2.22m; | 配套动力范围（kW）：≥90（轮式拖拉机）；工作状态外形尺寸（长×宽×高）mm:6390×2800×1750；结构质量（kg）：3800；捡拾器结构型式：甩刀式；喂入口宽度mm：2220；压缩室截面尺寸（宽×高）mm：460×360；打结器类型：D型；打结器数量：2个；卷压滚筒数量：无； | / | 2022-12-31 | 安徽省
551 | 收获机械 | 饲料作物收获机械 | 打（压）捆机 | 2.2m及以上捡拾压捆机 | 江苏沃得高新农业装备有限公司 | 捡拾打捆机 | 9YFQ-2250 | 捡拾宽度:2.25m; | 配套动力范围（kW）：36～53；工作状态外形尺寸（长×宽×高）mm：4950×2920×1790；结构质量（kg）：1600；捡拾器结构型式：弹齿滚筒式；喂入口宽度mm：2250；压缩室截面尺寸（宽×高）mm：450×360；打结器类型：D型；打结器数量(个）：2 | / | 2022-12-31 | 江苏省
552 | 收获机械 | 饲料作物收获机械 | 打（压）捆机 | 2.2m及以上捡拾压捆机 | 江苏沃得高新农业装备有限公司 | 捡拾打捆机 | 9YGQ-1500 | 捡拾宽度:2.32m; | 配套动力范围（kW）：≥110；工作状态外形尺寸（长×宽×高）mm：5050×3100×2700；结构质量（kg）：3920；捡拾器结构型式：弹齿滚筒式；喂入口宽度mm：2320；压缩室截面尺寸（宽×高）mm：1500×1400；卷压滚筒数量（个）：18 | / | 2022-12-31 | 江苏省
553 | 收获机械 | 饲料作物收获机械 | 打（压）捆机 | 2.2m及以上捡拾压捆机 | 黑龙江德沃科技开发有限公司 | 方捆打捆机 | 9YQ-2200A | 捡拾宽度:2.22m; | 配套动力：≧66.2kW，工作状态外形尺寸（长×宽×高）：6500×2640×1730mm，结构质量：3100kg，捡拾器结构型式：锤爪式，捡拾宽度：2220mm，压缩室截面尺寸：（宽×高）460×360mm，打结器类型：D型，打结器数量：2个。 | / | 2021-12-31 | 黑龙江
554 | 收获机械 | 饲料作物收获机械 | 打（压）捆机 | 2.2m及以上捡拾压捆机 | 郑州豫飞达机械制造有限公司 | 圆捆捡拾打捆机 | 9YGQ-2.2 | 捡拾宽度:2.2m; | 结构尺寸（长×宽×高)3041×2470×1749（㎜）配套动力73.5-88.2（kw）捡拾器宽度2200（mm)捡拾器结构型式（/）粉碎滚筒式滚筒转速300（r/min)卷压滚筒数量11（个） | / | 2021-12-31 | 河南省
555 | 收获机械 | 饲料作物收获机械 | 打（压）捆机 | 2.2m及以上捡拾压捆机 | 唐山鑫万达实业股份有限公司 | 捡拾收获压捆机 | 9YS-2200 | 捡拾宽度:2.2m; | 捡拾器宽度 mm 2200 捡拾器结构型式 / 锤爪式 压缩式截面尺寸（宽×高） mm 300×340 打捆活塞往复次数 次/min 2 工作状态外形尺寸（长×宽×高） mm 6155×3230×3680 配套动力拖拉机动力 kW 88.2~110.3 配套动力自带动力 kW 74 | / | 2022-12-31 | 河北省
556 | 收获机械 | 饲料作物收获机械 | 打（压）捆机 | 2.2m及以上捡拾压捆机 | 潍坊百牧机械有限公司 | 圆草捆打捆机 | 9YK-2250 | 捡拾宽度:2.25m; | 捡拾器宽度：2250mm；捡拾器结构型式：甩刀式；卷压滚筒数量：14个；工作状态外形尺寸（长×宽×高）：2700mm×2650mm×1350mm;配套动力（型式）：非固定式≥65KW | / | 2022-12-31 | 山东省
557 | 收获机械 | 饲料作物收获机械 | 打（压）捆机 | 2.2m及以上捡拾压捆机 | 济宁永旺机械有限公司 | 方草捆打捆机 | 9YF-YM2200 | 捡拾宽度:2.23m; | 配套动力范围（kW）：≥36；工作状态外形尺寸（长×宽×高）mm：5500*2800*1750；结构质量（kg）：2080；捡拾器结构型式：弹齿式；压缩室截面尺寸（宽×高）mm：460*360；打结器类型：D型；打结器数量：2个； | / | 2022-12-31 | 山东省
558 | 收获机械 | 饲料作物收获机械 | 打（压）捆机 | 2.2m及以上捡拾压捆机 | 济宁永旺机械有限公司 | 方草捆打捆机 | 9YF-YM2200S | 捡拾宽度:2.22m; | 配套动力范围（kW）：≥60；工作状态外形尺寸（长×宽×高）mm：6200*2800*1750；结构质量（kg）：2830；捡拾器结构型式：锤爪式；压缩室截面尺寸（宽×高）mm：460*360；打结器类型：D型；打结器数量：2个； | / | 2022-12-31 | 山东省
559 | 收获机械 | 饲料作物收获机械 | 打（压）捆机 | 4kW及以上圆捆压捆机 | 安徽银穗农业机械制造有限公司 | 压捆机 | YKJ-5552 | 型式:圆捆;配套功率:5.5kW; | 喂入口宽度：515mm 卷压滚筒数量：35个 工作状态外形尺寸（长×宽×高）：3560*1630*1550mm 配套动力：5.5KW 结构质量：350kg | 功率：5.5KW，型号：Y132M2-6,生产企业：聊城市霞光电机制造有限公司 | 2022-12-31 | 安徽省
560 | 收获机械 | 饲料作物收获机械 | 打（压）捆机 | 4kW及以上圆捆压捆机 | 宁津方盛农业机械有限公司 | 青贮圆捆机 | 9QYG-0.5 | 型式:圆捆;配套功率:5.5kW; | 型式：圆捆；喂入口宽度：520mm；卷压滚筒数量：30个；工作状态外形尺寸：3400mmX1510mmX1460mm | 名称：三相异步电动机，型号：132M2，标定功率：5.5kw，制造商：山东微利特电机有限公司，防护等级：50HZ，工作制：F级绝缘 | 2022-12-31 | 山东省
561 | 收获机械 | 饲料作物收获机械 | 打（压）捆机 | 4kW及以上圆捆压捆机 | 曲阜鑫联重工机械制造有限公司 | 圆草捆打捆机 | XL-5552 | 型式:圆捆;配套功率:5.5kW; | 圆捆； 喂入口宽度：520mm； 卷压滚筒数量：30个； 工作状态外形尺寸：3100mm*1500mm*1600mm； 配套动力：5.5kw | 主电机功率（kw）：5.5； 型号：YE2-132M2-6; 制造商：荣成市凯马电机有限公司 | 2022-12-31 | 山东省
562 | 收获机械 | 饲料作物收获机械 | 打（压）捆机 | 15kW及以上方捆压捆机 | 滑县宏峰机械有限公司 | 秸秆压捆机 | 9YF-80 | 型式:方捆;配套功率:15kW; | 配套动力：15kW ； 型号：9YF—80；喂入口宽度390mm；压缩室截面尺寸：（长×宽）mm：830×390mm；工作状态外形尺寸（长×宽×高）mm：1850×885×2955mm；配套动力结构型式：固定式；配套动力型式：三相异步电机 | 型号：Y160L-4； 功率：15kW； 制造商：山东力达电机有限公司 | 2022-12-31 | 河南省
563 | 收获机械 | 饲料作物收获机械 | 打（压）捆机 | 15kW及以上方捆压捆机 | 滑县宏峰机械有限公司 | 秸秆压捆机 | 9YF-110 | 型式:方捆;配套功率:15kW; | 配套动力：15kW ； 型号：9YF—110；喂入口宽度800mm；压缩室截面尺寸：（长×宽）mm：1105×930mm；工作状态外形尺寸（长×宽×高）mm：1050×1740×3375mm；配套动力结构型式：固定式；配套动力型式：三相异步电机 | 型号：Y160L-4 ； 功率：15kW ； 制造商 ：山东力达电机有限公司 | 2022-12-31 | 河南省
564 | 收获机械 | 饲料作物收获机械 | 打（压）捆机 | 15kW及以上方捆压捆机 | 滑县宏峰机械有限公司 | 秸秆压捆机 | 9YF-70 | 型式:方捆;配套功率:30kW; | 配套动力：30kW ；型号：9YF—70；喂入口宽度650mm；压缩室截面尺寸：（长×宽）mm：700×260mm；工作状态外形尺寸（长×宽×高）mm：3515×2995×2375mm；配套动力结构型式：固定式；配套动力型式：三相异步电机； | 型号：Y200L-4； 功率：30kW； 制造商.山东力达电机有限公司 | 2022-12-31 | 河南省
565 | 收获机械 | 饲料作物收获机械 | 打（压）捆机 | 15kW及以上方捆压捆机 | 滑县宏峰机械有限公司 | 秸秆压捆机 | 9YF-72 | 型式:方捆;配套功率:15kW; | 配套动力：15kW ； 型号：9YF—72；喂入口宽度700mm；压缩室截面尺寸：（长×宽）mm：250×360mm；工作状态外形尺寸（长×宽×高）mm：3890×2678×1505mm；配套动力结构型式：固定式；配套动力型式：三相异步电机； | 型号：Y160L-4； 功率：15kW ； 制造商：山东力达电机有限公司 | 2022-12-31 | 河南省
566 | 收获机械 | 饲料作物收获机械 | 青饲料收获机 | 110-210cm悬挂双圆盘式青饲料收获机 | 内蒙古长明机械股份有限公司 | 悬挂式青饲料收获机 | 4QX-180 | 型式:悬挂双圆盘式;割幅:180cm; | 结构形式：悬挂式，切割器结构形式：双圆盘割刀式，外形尺寸（长*宽*高）：4900MM*1830MM*4070MM,结构质量（kg）:1200,配套动力范围（牵引式，悬挂式）(kw)：66-88，割台的有效收割宽度(mm)：1650,离地最小间隙（mm）：300，秸秆切碎机构：轮盘式、转子直径ø900、主轴额定转速 （r/min）1000作业速度（km/h）：3-6，抛送高度（mm）：4100，抛送筒回转角度距离（°）：360 | / | 2022-12-31 | 内蒙古自治区
567 | 收获机械 | 饲料作物收获机械 | 青饲料收获机 | 220cm及以上悬挂双圆盘式青饲料收获机 | 内蒙古长明机械股份有限公司 | 悬挂式青饲料收获机 | 4QX-260 | 型式:悬挂双圆盘式;割幅:255cm; | 结构形式：悬挂式，外形尺寸（长*宽*高）：5400MM*2800MM*4490MM,结构质量（kg）：1800,配套动力范围（牵引式，悬挂式）(kw)：:117.6-154.35，割台的有效收割宽度(mm)：2550,切割器结构形式：双圆盘割刀式，离地最小间隙（mm）：300，秸秆切碎机构：轮盘式、转子直径ø1054、主轴额定转速 （r/min）1250抛送高度（mm）：4490，抛送筒回转角度距离（°）：360，作业速度（km/h）：3-6 | / | 2022-12-31 | 内蒙古自治区
568 | 收获机械 | 饲料作物收获机械 | 青饲料收获机 | 220cm及以上悬挂双圆盘式青饲料收获机 | 内蒙古长明机械股份有限公司 | 悬挂式青饲料收获机 | 4QX-230 | 型式:悬挂双圆盘式;割幅:225cm; | 结构形式：悬挂式，外形尺寸（长*宽*高）：4760MM*2380MM*4070MM,结构质量（kg）:1400,配套动力范围（牵引式，悬挂式）(kw)：80.8-110，割台的有效收割宽度(mm)：2250,切割器结构形式：双圆盘割刀式，离地最小间隙（mm）：300，秸秆切碎机构：轮盘式、转子直径ø900、主轴额定转速 （r/min）1000抛送高度（mm）：4000，抛送筒回转角度距离（°）：360，作业速度（km/h）：3-6 | / | 2022-12-31 | 内蒙古自治区
569 | 收获机械 | 饲料作物收获机械 | 青饲料收获机 | 220cm及以上悬挂双圆盘式青饲料收获机 | 山东万邦农牧装备有限公司 | 背负式青饲料收获机 | 4QX-2300 | 型式:悬挂双圆盘式;割幅:225cm; | 结构型式（挂接方式）：悬挂式 工作状态外形尺寸：（长*宽*高）：2370*4870*4500mm 结构质量：1400Kg 配套动力范围：大于等于88.2Kw 割台的有效收获宽度：2250mm 割台切割器型式：圆盘式（双圆盘） 秸秆切碎机构型式：轮盘式 秸秆切碎机构转子直径：885mm 秸秆切碎机构主轴转速：800-1000r/min 抛送筒高度：4500mm 抛送筒回转角度：360度 籽粒破碎机构型式：揉搓 作业速度：0-6Km/h | / | 2022-12-31 | 山东省
570 | 收获机械 | 饲料作物收获机械 | 青饲料收获机 | 200-260cm自走圆盘式青饲料收获机 | 内蒙古长明机械股份有限公司 | 自走式青饲料收获机 | 4QZ-220 | 型式:自走圆盘式;割幅:220cm; | 结构型式（挂接方式）：悬挂式&牵引式；结构质量（kg）：5500；工作状态外形尺寸（长×宽×高）mm：6700*2300*4700；割台的有效收获宽度（割幅）(mm)：2200；割台切割器型式：双圆盘式；导向轮轮距(mm)：1700；驱动轮轮距(mm)：1700；轮胎规格驱动轮：15-24；轮胎规格导向轮：10-15；驾驶室型式：普通；秸秆切碎机构型式：滚筒式；抛送筒高度（mm)：4500 | 发动机型号：SC7H220G3+H4384；额定功率（kw):160；制造商：中国上海柴油机股份有限公司；排放阶段：国三；转速：2200 r/min | 2022-12-31 | 内蒙古自治区
571 | 收获机械 | 饲料作物收获机械 | 青饲料收获机 | 200-260cm自走圆盘式青饲料收获机 | 渭南市利农牧草机械有限责任公司 | 自走式青饲料收获机 | 4QZ-2600 | 型式:自走圆盘式;割幅:228.5cm; | 结构型式（挂接方式）：自走式；结构质量（kg）：7000；工作状态外形尺寸（长×宽×高）mm：6500×2650×5200；割台的有效收获宽度（割幅）：2285mm；割台切割器型式：圆盘式；导向轮轮距：1650mm；驱动轮轮距：1770mm；导向轮胎规格：10.0/7.5-15.3；驱动轮胎规格：15-24；驾驶室型式：普通；秸秆切碎机构型式：滚筒式；抛送筒高度：5200mm | 配套动力型号：SC7H220G3； 制造商：上海柴油机股份有限公司；标定功率：162kw； 标定转速：2200r/min；排放标准：第三阶段； | 2022-12-31 | 陕西省
572 | 收获机械 | 饲料作物收获机械 | 青饲料收获机 | 220-260cm自走其他式青饲料收获机 | 邹平永兴农机有限公司 | 自走式青饲料收获机 | 4QZ-10 | 型式:自走其他式;割幅:220cm; | 结构型式（挂接方式）：悬挂式；结构质量（kg）: 6800;工作状态外形尺寸（长×宽×高）mm：7800×2600×4500; 割台的有效收获宽度（割幅）：2200mm; 割台切割器型式: 旋转冲击式； 导向轮轮距：1650mm; 驱动轮轮距：1700mm；轮胎规格：导向轮10-15，驱动轮15-24轴距；驾驶室型式: 普通；秸秆切碎机构型式：滚筒式；抛送筒高度：4500mm | 选配一：配套动力型号：4M6-160U33；制造商：安徽天利动力股份有限公司；标定功率：118KW；标定转速：2300r/min；排放标准：第三阶段；选配二：配套动力型号：YC4A160-T301；制造商：广西玉柴机器股份有限公司；标定功率：118KW；标定转速：2300r/min；排放标准：第三阶段；选配三:：配套动力型号：LR4N5LU23/1180E；制造商：一拖（洛阳）柴油机有限公司；标定功率：118KW；标定转速：2300r/min；排放标准：第三阶段。 | 2022-12-31 | 山东省
573 | 收获机械 | 茎秆收集处理机械 | 秸秆粉碎还田机 | 1-1.5m秸秆粉碎还田机 | 河北久丰农业机械有限公司 | 秸秆切碎还田机 | 1JQH-130 | 作业幅宽:1.3m; | 配套动力：18.4～25.7kw；与配套拖拉机联接方式：三点悬挂；结构质量：420kg；工作状态外形尺寸(长×宽×高)：1550mm×1350mm×1050mm；刀轴总成传动方式：侧边皮带传动；工作幅宽：1300mm；最终传动方式：侧边皮带传动；还田刀型式：甩刀式；切碎机构总安装刀数：32把 | / | 2020-12-31 | 河北省
574 | 收获机械 | 茎秆收集处理机械 | 秸秆粉碎还田机 | 1-1.5m秸秆粉碎还田机 | 河北盛农农业机械有限公司 | 秸秆切碎还田机 | 1JH-110 | 作业幅宽:1.1m; | 工作幅宽:1.1m；配套动力范围：22.1-29.4kW；与配套拖拉机联接方式:三点悬挂；结构质量：300KG；工作状态外形尺寸（长×宽×高）：1210×1330×1030mm；刀轴总成传动方式：侧边皮带传动；总安装刀数量：60把；刀片型式：甩刀式。 | / | 2021-12-31 | 河北省
575 | 收获机械 | 茎秆收集处理机械 | 秸秆粉碎还田机 | 1-1.5m秸秆粉碎还田机 | 河北盛农农业机械有限公司 | 秸秆切碎还田机 | 1JH-130 | 作业幅宽:1.3m; | 工作幅宽:1.3m；配套动力范围：36.8-44.1kW；与配套拖拉机联接方式：三点悬挂；结构质量：450KG；工作状态外形尺寸（长×宽×高）：1250×1550×1030mm；刀轴总成传动方式：侧边皮带传动；总安装刀数量：72把；刀片型式：甩刀式。 | / | 2021-12-31 | 河北省
576 | 收获机械 | 茎秆收集处理机械 | 秸秆粉碎还田机 | 1.5-2m秸秆粉碎还田机 | 河北盛农农业机械有限公司 | 秸秆切碎还田机 | 1JH-165 | 作业幅宽:1.65m; | 工作幅宽:1.65m；配套动力范围：51.5-62.5kW；与配套拖拉机联接方式：三点悬挂；结构质量：495KG；工作状态外形尺寸（长×宽×高）：1250×1930×1030mm；刀轴总成传动方式：侧边皮带传动；总安装刀数量：90把；刀片型式：甩刀式。 | / | 2021-12-31 | 河北省
577 | 收获机械 | 茎秆收集处理机械 | 秸秆粉碎还田机 | 1.5-2m秸秆粉碎还田机 | 河北盛农农业机械有限公司 | 秸秆切碎还田机 | 1JH-180 | 作业幅宽:1.8m; | 工作幅宽:1.8m；配套动力范围：66.2-80.9kW；与配套拖拉机联接方式：三点悬挂；结构质量：505KG；工作状态外形尺寸（长×宽×高）：1250×2080×1030mm；刀轴总成传动方式：侧边皮带传动；总安装刀数量：96把；刀片型式：甩刀式。 | / | 2021-12-31 | 河北省
578 | 收获机械 | 茎秆收集处理机械 | 秸秆粉碎还田机 | 2-2.5m秸秆粉碎还田机 | 河北盛农农业机械有限公司 | 秸秆切碎还田机 | 1JH-220 | 作业幅宽:2.2m; | 工作幅宽:2.2m；配套动力范围：88.2-110.3kW；与配套拖拉机联接方式：三点悬挂；结构质量：480KG；工作状态外形尺寸（长×宽×高）：1320×2460×1030mm；刀轴总成传动方式：侧边皮带传动；总安装刀数量：120把；刀片型式：甩刀式。 | / | 2021-12-31 | 河北省
579 | 收获机械 | 茎秆收集处理机械 | 秸秆粉碎还田机 | 2-2.5m秸秆粉碎还田机 | 常州汉森机械有限公司 | 秸秆粉碎还田机 | 1JH-200 | 作业幅宽:2m; | 配套动力范围（kW）：55；与配套拖拉机联接方式：三点悬挂；结构质量（kg）：584；；工作状态外形尺寸（长×宽×高）mm：2170X990X970；刀轴总成传动方式：侧边皮带传动；总安装刀数量(把)：32；刀片型式：锤爪式。 | / | 2021-12-31 | 江苏省
580 | 收获机械 | 茎秆收集处理机械 | 秸秆粉碎还田机 | 2-2.5m秸秆粉碎还田机 | 常州汉森机械有限公司 | 秸秆粉碎还田机 | 1JH-220 | 作业幅宽:2.2m; | 配套动力范围（kW）：66；与配套拖拉机联接方式：三点悬挂；结构质量（kg）：615；；工作状态外形尺寸（长×宽×高）mm：2370X990X970；刀轴总成传动方式：侧边皮带传动；总安装刀数量(把)：36；刀片型式：锤爪式。 | / | 2021-12-31 | 江苏省
581 | 收获机械 | 茎秆收集处理机械 | 秸秆粉碎还田机 | 2-2.5m秸秆粉碎还田机 | 石家庄农业机械股份有限公司 | 秸秆粉碎还田机 | 1JH-220 | 作业幅宽:2.2m; | 配套动力（kw）：66-88。 与配套拖拉机联接方式：三点悬挂 结构质量（kg）：650。 工作状态外形尺寸（mm）：1330×2460×1150。 刀轴总成传动方式：侧边皮带传动 切碎机构总安装刀数(把)：132。 刀片型式：甩刀 | / | 2021-12-31 | 河北省
582 | 收获机械 | 茎秆收集处理机械 | 秸秆粉碎还田机 | 2.5m及以上秸秆粉碎还田机 | 河北盛农农业机械有限公司 | 秸秆切碎还田机 | 1JH-300 | 作业幅宽:3m; | 工作幅宽:3m；配套动力范围：110.3-132.4kW；与配套拖拉机联接方式：三点悬挂；结构质量：1340KG；工作状态外形尺寸（长×宽×高）：1510×3450×1120mm；刀轴总成传动方式：双侧边皮带传动；总安装刀数量：80把；刀片型式：甩刀式。 | / | 2021-12-31 | 河北省
583 | 收获机械 | 茎秆收集处理机械 | 秸秆粉碎还田机 | 2.5m及以上秸秆粉碎还田机 | 河北盛农农业机械有限公司 | 秸秆切碎还田机 | 1JH-440 | 作业幅宽:4.4m; | 工作幅宽:4.4m；配套动力范围：161.8-183.8kW；与配套拖拉机联接方式：三点悬挂；结构质量：1650KG；工作状态外形尺寸（长×宽×高）：1510×4890×1160mm；刀轴总成传动方式：双侧边皮带传动；总安装刀数量：124把；刀片型式：甩刀式。 | / | 2021-12-31 | 河北省
584 | 收获后处理机械 | 脱粒机械 | 玉米脱粒机 | 生产率3-5t/h玉米脱粒机 | 兴平市云华农业机械有限公司 | 玉米脱粒机 | 5TY-44-160 | 生产率:3.5t/h; | 结构型式：简式；喂入方式：人工全喂入；滚筒型式：筋条式；滚筒数量：1个；滚筒长度：440mm;主滚筒转速：1250r/min;凹板筛型式：栅格式；分离、清选型式：/；风扇型式：/；风扇数量：/；卸粮方式：/。 | 配套功率:4.0kW;型号：Y112N-2;制造商：上海腾帅机电设备有限公司 | 2021-12-31 | 陕西省
585 | 收获后处理机械 | 脱粒机械 | 玉米脱粒机 | 生产率5-10t/h玉米脱粒机 | 兴平市云华农业机械有限公司 | 玉米脱粒机 | 5TY-70-180 | 生产率:5.5t/h; | 结构型式：简式；喂入方式：人工全喂入；滚筒型式：筋条式；滚筒数量：1个；滚筒长度：700mm；滚筒转速：800r/min;凹板筛型式：栅格式；分离、清选型式：风选式；风扇型式：叶片式；风扇数量：1个；卸粮方式：/。 | 配套功率:4.0kW;型号：Y112N-2;制造商：上海腾帅机电设备有限公司 | 2021-12-31 | 陕西省
586 | 收获后处理机械 | 干燥机械 | 谷物烘干机 | 批处理量10-20t循环式谷物烘干机 | 连云港市三安矿山机械制造有限公司 | 粮食烘干机 | 5HSA-15H | 结构型式:循环式;批处理量:15t; | 结构型式：批式循环；整机质量（含热风炉）：5900kg；外形尺寸：4828*2800*10500mm；每小时降水率%：0.5-1.2kg/h；处理量：≥800kg/h；批处理量：15吨/批；燃烧机形式：热风炉（自动控温）；燃烧方式：人工点火；燃烧消耗量kg/h：稻壳25-35、木柴17-20、秸秆45-55、煤14-19、电机总功率（含热风炉）：9.0kw；加热方式：间接加热；选配热源：蒸汽换热器；安全装置：满量报警、热继电器、温控仪、过载保护装置、漏电保护装置、熄火时自动断油装置。 | 主电机（最大功率电机）功率（kW）：4 ；型号：YE2-112M-4；制造商：上海力崎机电有限公司。热风炉型号名称：SA5L-60（可选配）；热风炉燃料种类：稻壳、木柴、秸秆、无烟煤等；热风炉制造商：连云港市三安矿山机械制造有限公司 | 2020-12-31 | 江苏省
587 | 收获后处理机械 | 干燥机械 | 谷物烘干机 | 批处理量10-20t循环式谷物烘干机 | 安徽禾阳机械科技有限公司 | 批式循环谷物干燥机 | 5HXL-12 | 结构型式:循环式;批处理量:12t; | 结构型式:固定式、处理方式:批式循环、加热方式：间接加热、外形尺寸(mm):3905X2580X8185、整机质量(kg):2800、循环批处理量(t)：12、电机总功率(kW)：6.5、箱体内尺寸(mm)：2220X1880X6370、安全装置:满粮报警、电机过载保护器、风压开关、高低温警报、温度显示、定时开关、电路保护器、运 行异常报警、循环转速报警. | 主电机（最大功率电机）功率（kW）：4；型号： SWF-III-5.2#；制造商绍兴市上虞精益风机设备有限公司；热风炉型号：5LSW-45；热风炉燃料品种：生物质颗粒；热风炉制造商：合肥易祥农业机械智能装备有限公司 | 2021-12-31 | 安徽省
588 | 收获后处理机械 | 干燥机械 | 谷物烘干机 | 批处理量10-20t循环式谷物烘干机 | 安徽禾阳机械科技有限公司 | 批式循环谷物干燥机 | 5HXL-15 | 结构型式:循环式;批处理量:15t; | 结构型式:固定式、处理方式:批式循环、加热方式：间接加热、外形尺寸(mm):3905X2580X9405、整机质量(kg):3000、循环批处理量(t)：15、电机总功率(kW)：6.75、 箱体内尺寸(mm):2220X1880X7590、安全装置:满粮报警、电机过载保护器、风压开关、高低温警报、温度显示、定时开关、电路保护器、运 行异常报警、循环转速报警. | 主电机（最大功率电机）功率（kW）：5.5；型号： SWF-III-5.2#；制造商绍兴市上虞精益风机设备有限公司；热风炉型号：5LSW-45；热风炉燃料品种：生物质颗粒；热风炉制造商：合肥易祥农业机械智能装备有限公司 | 2021-12-31 | 安徽省
589 | 收获后处理机械 | 干燥机械 | 谷物烘干机 | 批处理量10-20t循环式谷物烘干机 | 江苏沃得高新农业装备有限公司 | 谷物干燥机 | 5H-15C | 结构型式:循环式;批处理量:15t; | 结构型式：循环式；干燥方式：直接加热；外形尺寸（长×宽×高）（mm）：3070×2475×10500；干燥段数量/高度（个/mm）：1/1500；缓苏段高度（mm）：5500；热风机型号：505E；热风机数量（个）：1；热风机电机功率：7.5kW；燃烧器型号名称：FS20/2燃烧器（可选配）；燃料：天然气、液化气；喷（点）火头数量（个）：2；排粮电机功率（kW）：0.25；安全装置：满粮报警、过载保护、漏电保护、故障报警、灭火器。 | 主电机（最大功率电机）功率(kW):7.5;型号:505E;制造商:台湾东元;燃烧器型号名称:FS20/2;燃烧器（可选配）；热风炉/燃烧器燃料种类:天然气、液化气;热风炉制造商:1.生物质颗粒炉：芜湖新农夫机械有限公司；2.燃烧器:南京嘉燃机电有限公司 | 2022-12-31 | 江苏省
590 | 收获后处理机械 | 干燥机械 | 谷物烘干机 | 批处理量10-20t循环式谷物烘干机 | 安徽唯嵩光电科技有限公司 | 批式循环谷物干燥机 | 5H-15 | 结构型式:循环式;批处理量:15t; | 结构型式：循环式；干燥方式：间接加热；干燥机机体外形尺寸（长*宽*高）：2521*2451*9124；批次处理量（t）：15；干燥段数量/每段高度（个/mm）：1/2150；缓苏段高度（个/mm）：1/4650；热风温度范围（℃）：40~100；热风机数量：1；热风机型号：ERZ-S710单吸；热风电机功率：5.625kW；排粮电机功率：0.37kW；安全装置：粮位观察孔、满粮报警、热继电器、异常过热保护、定时开关等。 | 主电机（最大功率电机）功率（KW）：5.625；型号ERZ-S710；制造商：昆山昱久通风设备有限公司。热风炉型号名称：悬浮式间接热风炉 ；热风炉燃料种类：茎秆、稻壳、木材、生物质颗粒等；热风炉制造商：安徽唯嵩光电科技有限公司。 | 2021-12-31 | 安徽省
591 | 收获后处理机械 | 干燥机械 | 谷物烘干机 | 批处理量10-20t循环式谷物烘干机 | 河南省祥盛农业装备制造有限责任公司 | 批式循环谷物干燥机 | 5HM-15 | 结构型式:循环式;批处理量:15t; | 结构型式：循环式；干燥方式：间接热风加热；干燥机机体外形尺寸（长×宽×高）mm：2950*2000*10200；干燥段数量/每段高度：1/1200；缓苏段数量/每段高度：10*615；热风机型号：LSHG-6A；热风机数量：1；热风电机功率：5.5kW；排粮电机功率：0.2； | 主电机（最大功率电机）功率（kW）：5.5；型号：LSHG-6A；热风炉型号名称：5L-55；热风炉燃料种类：生物质颗粒燃料； | 2022-12-31 | 河南省
592 | 收获后处理机械 | 干燥机械 | 谷物烘干机 | 批处理量10-20t循环式谷物烘干机 | 安徽辰宇机械科技有限公司 | 谷物干燥机 | 5H-12 | 结构型式:循环式;批处理量:12t; | 批处理量:12吨/批；结构型式：循环式；干燥方式：间接加热；干燥机机体外形尺寸（长×宽×高）mm：4320*2492*9030；干燥段数量/每段高度：1/1156；缓苏段数量/每段高度：1/5570；热风机型号：4-72-6A型离心风机；热风机数量：1个；热风电机功率：4.0kW；燃烧器型号名称：OM-2NW；燃烧器型式：枪式；燃烧器燃料种类：国标0#柴油；喷(点)火头数量：2个；鼓风机功率：/；排粮电机功率：0.2kw；安全装置(根据机型选择填写)：热继电器、风压开关、定时开关、燃烧机熄火(电眼)、控制保险丝、异常过热 | 热风机型号：4-72-6A型离心风机；热风机数量：1个；热风电机功率：4.0kW；燃烧器型号名称：OM-2NW；燃烧器型式：枪式；燃烧器燃料种类：国标0#柴油；喷(点)火头数量：2个；鼓风机功率：/；排粮电机功率：0.2kw | 2021-12-31 | 安徽省
593 | 收获后处理机械 | 干燥机械 | 谷物烘干机 | 批处理量10-20t循环式谷物烘干机 | 星光农机股份有限公司 | 批式循环谷物干燥机 | 5H-16 | 结构型式:循环式;批处理量:16t; | 结构形式：固定式；整机质量：4141KG，外形尺寸(长×宽×高):4850MM×3033MM×9552MM；处理量：≥1000KG/H；处理方式：批式循环；循环批处理量（批式循环式）：16T；电机总功率：13.1KW；塔体内尺寸(长×宽×高):2200MM×2200MM×7664MM；安全装置：过载保护、满粮开关、接地线、灭火器。 | 电机总功率（kW）：13.1KW，型号：/；制造商：/。 | 2021-12-31 | 浙江省
594 | 收获后处理机械 | 干燥机械 | 谷物烘干机 | 批处理量20-30t循环式谷物烘干机 | 星光农机股份有限公司 | 批式循环谷物干燥机 | 5H-20 | 结构型式:循环式;批处理量:20t; | 结构形式：固定式；整机质量：4346KG，外形尺寸(长×宽×高):4850MM×3033MM×10770MM；处理量：≥1000KG/H；处理方式：批式循环；循环批处理量（批式循环式）：20T；电机总功率：13.1KW；塔体内尺寸(长×宽×高):2200MM×2200MM×8884MM；安全装置：过载保护、满粮开关、接地线、灭火器。 | 电机总功率（kW）：13.1kw，型号：/；制造商：/。 | 2021-12-31 | 浙江省
595 | 收获后处理机械 | 干燥机械 | 谷物烘干机 | 批处理量20-30t循环式谷物烘干机 | 连云港市三安矿山机械制造有限公司 | 粮食烘干机 | 5HSA-22A | 结构型式:循环式;批处理量:22t; | 结构型式：循环式；干燥方式：间接加热；外形尺寸：4400*3828*13113mm；总功率：14.42kw：批次处理量：22吨；干燥速率：0.5-1.0%/h；干燥段数量/高度个/mm：1/1800；缓苏段高度7380mm；热风温度范围℃：40-120；热风机数量：1个；热风机电机功率：7.5kw；热风炉炉排型式：固定式；换热器型式：列管式；排粮电机功率kw；0.2；提升机生产率t/h：25；提升机电机功率kw:2.2；燃料种类：煤、柴、秸秆、稻壳；加热方式：间接加热。 | 主电机（最大功率电机）功率（kW）：7.5 ；型号：SHSF-6 ；制造商：上海四禾风机有限公司。热风炉型号名称：5LSA-60（可选配）；热风炉燃料种类：煤、柴、秸秆、稻壳等；热风炉制造商：连云港市三安矿山机械制造有限公司 | 2022-12-31 | 江苏省
596 | 收获后处理机械 | 干燥机械 | 谷物烘干机 | 批处理量20-30t循环式谷物烘干机 | 连云港市三安矿山机械制造有限公司 | 粮食烘干机 | 5HSA-22B | 结构型式:循环式;批处理量:22t; | 结构型式：循环式；干燥方式：间接加热；外形尺寸：4480*3828*13113；总功率：14.42kw：批次处理量：22吨；干燥速率：0.5-1.0%/h；干燥段数量/高度个/mm：3/2700；装机容量m³：41；缓苏段高度6480mm；热风温度范围℃：40-120；热风机电机功率kw：7.5；热风炉排炉型式：固定式；换热器型式：列管式；热风炉电机功率kw：7.5；排粮电机功率kw：0.2；提升机生产率t/h：25；提升机电机功率kw：2.2；燃料种类：煤、柴、秸秆、稻壳；加热方式：间接加热。 | 主电机（最大功率电机）功率（kW）：7.5 ；型号：4-72-6.3A；制造商：上海四禾风机有限公司。热风炉型号名称：5LSA-60（可选配）；热风炉燃料种类：煤、稻壳、柴、秸秆等；热风炉制造商：连云港市三安矿山机械制造有限公司 | 2022-12-31 | 江苏省
597 | 收获后处理机械 | 干燥机械 | 谷物烘干机 | 批处理量20-30t循环式谷物烘干机 | 安徽辰宇机械科技有限公司 | 谷物干燥机 | 5HCY-21 | 结构型式:循环式;批处理量:21t; | 批处理量:12吨/批；结构型式：循环式；干燥方式：间接加热；干燥机机体外形尺寸（长×宽×高）mm：2700×2080×9141；干燥段数量/每段高度：1/1746；装机容量m³：40.5；缓苏段数量/每段高度：1/6864；热风机型号：GXF-7.5#；热风机数量：1个；热风机转速r/min：1450；热风机风压pa：900~760；热风机流量m³/h：10000~19000；热风电机功率：7.5kW；燃烧器型号名称：/；燃烧器型式：/；燃烧器燃料种类：/；喷(点)火头数量：/；鼓风机功率：/；排粮电机功率：0.4kw；提升机生产率：≥21t/h；提升机电机功率：3kw；干燥能力：≥15t·%/h；安全装置(根据机型选择填写)：热继电器、风压开关、定时开关、燃烧机熄火(电眼)、控制保险丝、异常过热 | 热风机型号：GXF-7.5#；热风机数量：1个；热风机转速r/min：1450；热风机风压pa：900~760；热风机流量m3/h：10000~19000；热风电机功率：7.5kW；燃烧器型号名称：/；燃烧器型式：/；燃烧器燃料种类：/；喷(点)火头数量：/；鼓风机功率：/；排粮电机功率：0.4kw；提升机生产率：≥21t/h；提升机电机功率：3kw； | 2022-12-31 | 安徽省
598 | 收获后处理机械 | 干燥机械 | 谷物烘干机 | 批处理量20-30t循环式谷物烘干机 | 江苏沃得高新农业装备有限公司 | 谷物干燥机 | 5H-22C | 结构型式:循环式;批处理量:22t; | 结构型式：循环式；干燥方式：直接加热；外形尺寸（长×宽×高）（mm）：3070×2475×12500；干燥段数量/高度（个/mm）：1/1500；缓苏段高度（mm）：7500；热风机型号：505E；热风机数量（个）：1；热风机电机功率：7.5kW；燃烧器型号名称：FS20/2燃烧器（可选配）；燃料：天然气、液化气；喷（点）火头数量（个）：2；排粮电机功率（kW）：0.25；安全装置：热继电器、风压开关、定时开关、燃烧机熄火(电眼)、控制保险丝、异常过热。 | 主电机（最大功率电机）功率(kW):7.5;型号:505E;制造商:台湾东元;燃烧器型号名称:FS20/2;燃烧器（可选配）；热风炉/燃烧器燃料种类：天然气、液化气；热风炉制造商:1.生物质颗粒炉：芜湖新农夫机械有限公司；2.燃烧器:南京嘉燃机电有限公司 | 2022-12-31 | 江苏省
599 | 收获后处理机械 | 干燥机械 | 谷物烘干机 | 批处理量20-30t循环式谷物烘干机 | 合肥易祥农业机械智能装备有限公司 | 批式循环谷物干燥机 | 5HYX-22B | 结构型式:循环式;批处理量:22t; | 结构型式:循环式、干燥方式：间接加热、干燥机机体外形尺寸（mm)：2700X2350X10140、批次处理量(t)：22、干燥段数量/高度(个/mm):1/1980、装机容量（m3)：42.23、缓苏段高度（mm)：6540、热风机（引风机）型号名称：LSHG-6A、热风机数量：1、热风机电机功率(KW）：5.5、排粮电机功率（KW）：0.4、提升机电机功率（KW）：3、提升机生产率（t/h)：30、干燥能力( t・%/h ) : ≥16 | 主电机（最大功率电机）功率（kW）：5.5；型号：LSHG-6A；制造商：南通江星风机有限公司；热风炉型号：5LSW-45；热风炉燃料品种：生物质颗粒；热风炉制造商：合肥易祥农业机械智能装备有限公司 | 2021-12-31 | 安徽省
600 | 收获后处理机械 | 干燥机械 | 谷物烘干机 | 批处理量20-30t循环式谷物烘干机 | 合肥易祥农业机械智能装备有限公司 | 批式循环谷物干燥机 | 5HYX-22A | 结构型式:循环式;批处理量:22t; | 结构型式:循环式、干燥方式：间接加热、干燥机机体外形尺寸（mm)：2700X2350X9640、批次处理量(t)：22、干燥段数量/高度(个/mm):1/1480、装机容量（m3)：41.17、缓苏段高度（mm)：6540、热风机（引风机）型号名称：LSHG-6A、热风机数量：1、热风机电机功率(KW）：5.5、排粮电机功率（KW）：0.4、提升机电机功率（KW）：3、提升机生产率（t/h)：30、干燥能力( t・%/h ) : ≥16 | 主电机（最大功率电机）功率（kW）：5.5；型号名称：LSHG-6A；制造商：南通江星风机有限公司；热风炉型号：5LSW-45 ；热风炉燃料品种：生物质颗粒；热风炉制造商：合肥易祥农业机械智能装备有限公司 | 2021-12-31 | 安徽省
601 | 收获后处理机械 | 干燥机械 | 谷物烘干机 | 批处理量30t及以上循环式谷物烘干机 | 安徽禾阳机械科技有限公司 | 批式循环谷物干燥机 | 5HXL-30 | 结构型式:循环式;批处理量:30t; | 结构型式:固定式、处理方式:批式循环、加热方式：间接加热、外形尺寸(mm):4830X3825X11124、整机质量(kg):5900、循环批处理量(t)：30、电机总功率(kW)：18.1 、箱体内尺寸(mm):3060X2530X8760、安全装置:满粮报警、电机过载保护器、风压开关、高低温警报、温度显示、定时开关、电路保护器、运 行异常报警、循环转速报警. | 主电机（最大功率电机）功率（kW）：5.5；型号： SWF-III-5.2#；制造商绍兴市上虞精益风机设备有限公司；热风炉型号：5LSW-60；热风炉燃料品种：生物质颗粒；热风炉制造商：合肥易祥农业机械智能装备有限公司 | 2021-12-31 | 安徽省
602 | 收获后处理机械 | 干燥机械 | 谷物烘干机 | 批处理量30t及以上循环式谷物烘干机 | 河南省祥盛农业装备制造有限责任公司 | 批式循环谷物干燥机 | 5HM-30 | 结构型式:循环式;批处理量:30t; | 结构型式：循环式；干燥方式：间接热风加热；干燥机机体外形尺寸（长×宽×高）mm：3800*5060*12340；干燥段数量/每段高度：2/1200；缓苏段数量/每段高度：12*622；热风机型号：LSHG-6A；；热风机数量：2；热风电机功率：5.5kW；排粮电机功率kw：0.2*2； | 主电机（最大功率电机）功率（kW）：5.5；型号：LSHG-6A；热风炉型号名称：5L-55；热风炉燃料种类：生物质颗粒燃料； | 2022-12-31 | 河南省
603 | 收获后处理机械 | 干燥机械 | 谷物烘干机 | 批处理量30t及以上循环式谷物烘干机 | 常州常发重工科技有限公司 | 循环式谷物烘干机 | CF5HXE-32 | 结构型式:循环式;批处理量:32t; | 结构型式：循环式；干燥方式：批式循环；干燥机机体外形尺寸（长×宽×高）：3090mm×2260mm×12380mm；批次处理量：32t；干燥段数量/每段高度：2个/900mm；装机容量：57.5m³；缓苏段数量/每段高度：1个/7800mm；热风温度范围：40-70℃；热风机数量：2个；热风机型号：斜流式风机CRFL7.5S-4A；热风机电机功率：5.5kw×2；燃烧器型号：SPARK 35 DSG/X,燃烧器型式：固定式；燃料种类：柴油，喷（点）火头数量：1个；排粮电机功率：0.4kw，提升机电机功率：2.2kw | 主电机（最大功率电机）功率（kW）：5.5×2；型号：CRFL7.5S-4A；制造商：福建华大电机有限公司。热风炉型号名称：65万大卡热风炉 CF5LMS-65；热风炉燃料种类：柴油；热风炉制造商：常州常发重工科技有限公司 | 2022-12-31 | 江苏省
604 | 收获后处理机械 | 干燥机械 | 谷物烘干机 | 批处理量30t及以上循环式谷物烘干机 | 连云港市三安矿山机械制造有限公司 | 粮食烘干机 | 5HSA-30 | 结构型式:循环式;批处理量:30t; | 结构型式：批式循环；整机质量（含热风炉）：8200kg；外形尺寸：5560*5260*12300mm；每小时降水率%：0.5-1.2kg/h；干燥能力t·%/h：≥16；处理量：≥2200kg/h；批处理量：30吨/批；电机总功率（含热风炉）：21.3kw；加热方式：间接加热；选配热源：蒸汽换热器；安全装置：满量报警、热继电器、温控仪、过载保护装置、漏电保护装置、熄火时自动断油装置。 | 主电机（最大功率电机）功率（kW）：7.5 ；型号：SHSF-6 ；制造商：上海四禾风机有限公司。热风炉型号名称：SA5L-60（可选配） ；热风炉燃料种类：稻壳、木柴、秸秆、煤等；热风炉制造商：连云港市三安矿山机械制造有限公司 | 2020-12-31 | 江苏省
605 | 收获后处理机械 | 干燥机械 | 谷物烘干机 | 批处理量30t及以上循环式谷物烘干机 | 安徽唯嵩光电科技有限公司 | 批式循环谷物干燥机 | 5H-30 | 结构型式:循环式;批处理量:30t; | 构型式：循环式；干燥方式：间接加热；干燥机机体外形尺寸（长*宽*高）：3097*3045*10643；批次处理量（t）：30；干燥段数量/每段高度（个/mm）：1/2246；缓苏段高度（个/mm）：1/5442；热风温度范围（℃）：40~100；热风机数量：1；热风机型号：ERZ-S710单吸；热风电机功率：7.5kW；排粮电机功率：0.75kW；安全装置：粮位观察孔、满粮报警、热继电器、异常过热保护、定时开关等。 | 主电机（最大功率电机）功率（KW）：7.5；型号ERZ-S710；制造商：昆山昱久通风设备有限公司。热风炉型号名称：悬浮式间接热风炉 ；热风炉燃料种类：茎秆、稻壳、木材、生物质颗粒等；热风炉制造商：安徽唯嵩光电科技有限公司。 | 2021-12-31 | 安徽省
606 | 收获后处理机械 | 干燥机械 | 谷物烘干机 | 批处理量30t及以上循环式谷物烘干机 | 安徽唯嵩光电科技有限公司 | 批式循环谷物干燥机 | 5H-40 | 结构型式:循环式;批处理量:40t; | 结构型式：循环式；干燥方式：间接加热；干燥机机体外形尺寸（长*宽*高）：3097*3045*12683；批次处理量（t）：40；干燥段数量/每段高度（个/mm）：1/2246；缓苏段高度（个/mm）：1/7482；热风温度范围（℃）：40~100；热风机数量：1；热风机型号：ERZ-S710单吸；热风电机功率：11kW；排粮电机功率：0.75kW；安全装置：粮位观察孔、满粮报警、热继电器、异常过热保护、定时开关等。 | 主电机（最大功率电机）功率（KW）：11；型号ERZ-S710；制造商：昆山昱久通风设备有限公司。热风炉型号名称：悬浮式间接热风炉 ；热风炉燃料种类：茎秆、稻壳、木材、生物质颗粒等；热风炉制造商：安徽唯嵩光电科技有限公司。 | 2021-12-31 | 安徽省
607 | 收获后处理机械 | 干燥机械 | 谷物烘干机 | 批处理量30t及以上循环式谷物烘干机 | 星光农机股份有限公司 | 批式循环谷物干燥机 | 5H-30 | 结构型式:循环式;批处理量:30t; | 结构形式：固定式；整机质量：6340KG，外形尺寸(长×宽×高):5035MM×3737MM×12226MM；处理量：≥1550KG/H；处理方式：批式循环；循环批处理量（批式循环式）：30T；电机总功率：19.15KW；塔体内尺寸(长×宽×高):2200MM×2950MM×9444MM；安全装置：过载保护、满粮开关、接地线、灭火器。 | 电机总功率（kW）：19.15KW，型号：/；制造商：/。 | 2021-12-31 | 浙江省
608 | 收获后处理机械 | 干燥机械 | 谷物烘干机 | 批处理量30t及以上循环式谷物烘干机 | 安徽辰宇机械科技有限公司 | 谷物干燥机 | 5HCY-50 | 结构型式:循环式;批处理量:50t; | 批处理量:50吨/批；结构型式：循环式；干燥方式：间接加热；干燥机机体外形尺寸（长×宽×高）mm：8000*5800*13300；干燥段数量/每段高度：1/8000；缓苏段数量/每段高度：1/5300；热风机型号：4-72-10C；热风机数量：1个；热风电机功率：15kW；热风机型号：SHF-3KW-4；热风机数量：2个；热风电机功率：3kW*2；燃烧器型号名称：/；燃烧器型式：/；燃烧器燃料种类：/；喷(点)火头数量：/个；鼓风机功率：/；排粮电机功率：0.25kw*2；安全装置(根据机型选择填写)：热继电器、定时开关、燃烧机熄火(电眼)、控制保险丝、异常过热。 | 热风机型号：4-72-10C；热风机数量：1个；热风电机功率：15kW；热风机型号：SHF-3KW-4；热风机数量：2个；热风电机功率：3kW*2；燃烧器型号名称：/；燃烧器型式：/；燃烧器燃料种类：/；喷(点)火头数量：/个；鼓风机功率：/；排粮电机功率：0.25kw*2 | 2022-12-31 | 安徽省
609 | 收获后处理机械 | 干燥机械 | 谷物烘干机 | 处理量100t/d及以上连续式谷物烘干机 | 佳木斯凯越机械有限公司 | 粮食干燥机 | 5HST-300 | 结构型式:连续式;批处理量:300t/d; | 结构型式：连续式；干燥方式：间接加热；干燥机机体外形尺寸（长×宽×高）mm：5600*5346*20525；干燥段数量/每段高度：13/900mm；缓苏段数量/每段高度：2/900mm；冷却段高度：3；热风机型号：G4-73-14D；热风机数量：1；热风电机功率：90kW；冷却风机型号名称：4-72-8C；冷却风机数量：1；冷却风机电机功率：11kW；燃烧器型号名称：WR360燃煤热风炉；燃烧器型式：自动链条；燃烧器燃料种类：煤；鼓风机功率：4.5KW；排粮电机功率：3KW。 | 主电机：90KW；型号：Y315M1-6；制造商：冠龙电机有限公司。 热风炉型号名称：WR360燃煤热风炉；热风炉燃料：煤；热风炉制造商：河南省志嬴农业机械有限公司 | 2022-12-31 | 黑龙江
610 | 收获后处理机械 | 干燥机械 | 谷物烘干机 | 处理量100t/d及以上连续式谷物烘干机 | 佳木斯凯越机械有限公司 | 粮食干燥机 | 5HST-500 | 结构型式:连续式;批处理量:500t/d; | 结构型式：连续式；干燥方式：间接加热；干燥机机体外形尺寸（长×宽×高）mm：5600*5346*24125；干燥段数量/每段高度：16/900mm；缓苏段数量/每段高度：3/900mm；冷却段高度：3；热风机型号：4-72-12C；热风机数量：2；热风电机功率：75kW*2；冷却风机型号名称：4-72-8C；冷却风机数量：1；冷却风机电机功率：11kW；燃烧器型号名称：WR720燃煤热风炉；燃烧器型式：自动链条；燃烧器燃料种类：煤；鼓风机功率：5.5KW；排粮电机功率：3KW。 | 主电机：75KW×2；型号：Y280S-4；制造商：冠龙电机有限公司。 热风炉型号名称：WR720燃煤热风炉；热风炉燃料：煤；热风炉制造商：河南省志嬴农业机械有限公司 | 2022-12-31 | 黑龙江
611 | 收获后处理机械 | 干燥机械 | 谷物烘干机 | 处理量100t/d及以上连续式谷物烘干机 | 佳木斯凯越机械有限公司 | 粮食干燥机 | 5HST-200 | 结构型式:连续式;批处理量:200t/d; | 结构型式：连续式；干燥方式：间接加热；干燥机机体外形尺寸（长×宽×高）mm：5600*5346*18725；干燥段数量/每段高度：11/900mm；缓苏段数量/每段高度：2/900mm；冷却段高度：3；热风机型号：4-72-12C；热风机数量：1；热风电机功率：75kW；冷却风机型号名称：4-72-8C；冷却风机数量：1；冷却风机电机功率：11kW；燃烧器型号名称：WR240燃煤热风炉；燃烧器型式：自动链条；燃烧器燃料种类：煤；鼓风机功率：4KW；排粮电机功率：3KW。 | 主电机：75KW；型号：Y280S-4；制造商：冠龙电机有限公司。 热风炉型号名称：WR240燃煤热风炉；热风炉燃料：煤；热风炉制造商：河南省志嬴农业机械有限公司 | 2022-12-31 | 黑龙江
612 | 收获后处理机械 | 干燥机械 | 果蔬烘干机 | 容积5M3以下果蔬烘干机(整体脱水) | 云南种业集团有限责任公司热能科技分公司 | 果蔬烘干机 | 5HG-0.3CK | 烘干容积:0.3m³;烘干方式:整体脱水; | 容积<0.3m³：整体脱水；烘干容积：0.3立方；结构型式：烤槽敞开式；热风风机功率：0.242KW；换热器总换热面积：≥37平方；供热装置：BSJ-25D、热泵、电；功率：1.2KW；外形尺寸（长×宽×高）mm：910×910×1300；烘干室材质：塑料桶 | 供热装置功率(KW)：1.2；供热装置燃料种类：电；供热装置型号、名称:BSJ-25D、热泵；热风风机型号：YWF.B2S-280-080AB00；热风风机电机功率(KW)：0.242；制造商：云南种业集团有限责任公司热能科技分公司 | 2022-12-31 | 云南省
613 | 收获后处理机械 | 干燥机械 | 果蔬烘干机 | 容积5-15M3果蔬烘干机(整体脱水) | 陕西金华杭制冷工程有限公司 | 果蔬烘干机 | 5HRG-11/60 | 烘干容积:11m³;烘干方式:整体脱水; | 烘干方式：整体脱水；加热方式：电加热；温湿度控制方式：自动控制；结构型式：箱式；外形尺寸（长×宽×高）：5500×1850×2400；烘干室内部（长×宽×高）：5300×1650×2200；风机功率（kw）：0.45；有效干燥体积：11m3；有效干燥面积：60m2；电辅热：无；安全装置：自动控制； | 热泵型号SXJ-11/H 热泵主机功率（kw）：3.0 热泵机组制造商：陕西金华杭制冷工程有限公司 装机总功率kw：3.45 | 2022-12-31 | 陕西省
614 | 收获后处理机械 | 干燥机械 | 果蔬烘干机 | 容积5-15M3果蔬烘干机(整体脱水) | 贵州九科新能源有限公司 | 空气源热泵果蔬烘干机 | JK-5HGK10F型 | 烘干容积:10m³;烘干方式:整体脱水; | 烘干方式：整体脱水；加热方式：空气源热泵;温湿控制方式:PLC全自动控制;结构型式:分体式;外形尺寸（长×宽×高）mm：3500*2200*2600;烘干室内部（长×宽×高）mm：2300*2100*2100;风机功率kW:1.75;有效干燥体积：10;有效干燥面积：4.5;电辅热功率kW:5 | 主电机（最大功率电机）功率（kW）： 6.58；型号： JK-5HGK10F；制造商： 贵州九科新能源有限公司；热风炉燃料种类： 电；热泵型号： JK-030RT；热泵主机功率（KW）:4.38；热泵机组制造商： 贵州九科新能源有限公司；配套压缩机型号规格： 谷轮ZW34KA-PFS-582；配套压缩机额定功率（KW）：2.4；配套压缩机制造商 艾默生环境优化技术（苏州）有限公司 | 2022-12-31 | 贵州省
615 | 收获后处理机械 | 干燥机械 | 果蔬烘干机 | 容积15M3及以上果蔬烘干机(整体脱水) | 重庆和创简一科技有限公司 | 果蔬烘干机 | 5HSG-69 | 烘干容积:69m³;烘干方式:整体脱水; | 烘干方式：整体脱水；加热方式：生物质热风炉 ；温湿控制方式：温湿度探头检测智能化控制；结构形式：烘房式；外形尺寸(长*宽*高）mm：9660*2810*3550 ；烘干室内部(长*宽*高）mm：8000*2800*2500；风机功率KW：2.2；有效干燥体积：69m3；有效干燥面积：27.6m2；电辅热功率KW:/;安全装置：小型剩余电流保护器。 | 主电机（最大功率电机）功率（kW）：2.2；型号：CKF7-6/4；制造商：福建华大电机有限公司。热风炉型号名称：HCJY-10W-13生物质热风炉；热风炉燃料种类：生物质颗粒燃料；热风炉制造商：重庆和创简一科技有限公司。 | 2022-12-31 | 重庆市
616 | 收获后处理机械 | 干燥机械 | 果蔬烘干机 | 容积15M3及以上果蔬烘干机(整体脱水) | 陕西金华杭制冷工程有限公司 | 果蔬烘干机 | 5HRG-22/120 | 烘干容积:22m³;烘干方式:整体脱水; | 烘干方式：整体脱水；加热方式：电加热；温湿度控制方式：自动控制；结构型式：箱式；外形尺寸（长×宽×高）：9200×1850×2400；烘干室内部（长×宽×高）：9000×1650×2200；风机功率（kw）：1.1；有效干燥体积：22m3；有效干燥面积：120m2；电辅热：无；安全装置：自动控制； | 热泵型号SXJ-22/H 热泵主机功率（kw）：7.5 热泵机组制造商：陕西金华杭制冷工程有限公司 装机总功率kw：8.6 | 2022-12-31 | 陕西省
617 | 收获后处理机械 | 干燥机械 | 果蔬烘干机 | 容积15M3及以上果蔬烘干机(整体脱水) | 陕西金华杭制冷工程有限公司 | 果蔬烘干机 | 5HRG-50/265 | 烘干容积:50m³;烘干方式:整体脱水; | 烘干方式：整体脱水；加热方式：电加热；温湿度控制方式：自动控制；结构型式：箱式；外形尺寸（长×宽×高）：10500×2500×2500；烘干室内部（长×宽×高）：10300×2300×2300；风机功率（kw）：2.2；有效干燥体积：50m3；有效干燥面积：265m2；电辅热：无；安全装置：自动控制； | 热泵型号SXJ-50/H 热泵主机功率（kw）：12.5 热泵机组制造商：陕西金华杭制冷工程有限公司 装机总功率kw：14.7 | 2022-12-31 | 陕西省
618 | 收获后处理机械 | 干燥机械 | 果蔬烘干机 | 容积15M3及以上果蔬烘干机(整体脱水) | 陕西金华杭制冷工程有限公司 | 果蔬烘干机 | 5HRG-33/180 | 烘干容积:33m³;烘干方式:整体脱水; | 烘干方式：整体脱水；加热方式：电加热；温湿度控制方式：自动控制；结构型式：箱式；外形尺寸（长×宽×高）：8800×2450×2400；烘干室内部（长×宽×高）：8600×2250×2200；风机功率（kw）：1.6；有效干燥体积：33m3；有效干燥面积：180m2；电辅热：无；安全装置：自动控制； | 热泵型号SXJ-33/H 热泵主机功率（kw）：10.5 热泵机组制造商：陕西金华杭制冷工程有限公司 装机总功率kw：12.1 | 2022-12-31 | 陕西省
619 | 收获后处理机械 | 干燥机械 | 果蔬烘干机 | 容积15M3及以上果蔬烘干机(整体脱水) | 昆明威星节能科技有限公司 | 果蔬烘干机 | 5HG-21VB | 烘干容积:21m³;烘干方式:整体脱水; | 烘干方式：循环式； 加热方式：电； 温湿控制方式：热泵控温控湿；结构型式：密封箱体式； 外形尺寸（长×宽×高）mm：6030*2050*2600；烘干室内部（长×宽×高）mm：5930*1950*2550； 风机功率kW:1.1kW；有效干燥体积：21m3； 有效干燥面积：11.5635㎡； 电辅热功率kW:4.5kW；安全装置：运动部件防护罩； | 主电机（最大功率电机）功率（kW）：1.1kW；型号：GKF/G4S-2； 制造商：福建华大电机有限公司。 热泵型号：V18A11；热泵主机功率kW:12.07kW； 热泵机组制造商：广东威而信实业有限公司； 配套压缩机型号规格：YW135A1-100； 配套压缩机额定功率kW:4500W； 配套压缩机制造商：苏州英华特涡旋技术有限公司 | 2022-12-31 | 云南省
620 | 收获后处理机械 | 干燥机械 | 果蔬烘干机 | 容积15M3及以上果蔬烘干机(整体脱水) | 昆明威星节能科技有限公司 | 果蔬烘干机 | 5HG-25LB | 烘干容积:25m³;烘干方式:整体脱水; | 烘干方式：循环式；加热方式：电； 温湿控制方式：热泵控温控湿；结构型式：密封箱体式； 外形尺寸（长×宽×高）mm：7000*1910*2510； 烘干室内部（长×宽×高）mm：6900*1810*2460；风机功率kW:0.8kW；有效干燥体积：25m3；有效干燥面积：11.041㎡；电辅热功率kW:9kW； 安全装置：运动部件防护罩； | 主电机（最大功率电机）功率（kW）：0.8kW；型号：DKT-2.5A；制造商：佛山市南海九州普惠风机有限公司。 热泵型号：WRH-1200A；热泵主机功率kW:23.15kW； 热泵机组制造商：广东威而信实业有限公司；配套压缩机型号规格：YW320A1-100； 配套压缩机额定功率kW：10460W； 配套压缩机制造商：苏州英华特涡旋技术有限公司 | 2022-12-31 | 云南省
621 | 收获后处理机械 | 干燥机械 | 果蔬烘干机 | 容积15M3及以上果蔬烘干机(整体脱水) | 贵州九科新能源有限公司 | 空气源热泵果蔬烘干机 | JK-5HGK25F型 | 烘干容积:25m³;烘干方式:整体脱水; | 烘干方式：整体脱水;加热方式：空气源热泵;温湿控制方式:PLC全自动控制;结构型式：分体式;外形尺寸（长×宽×高）mm：5000*3100*2800;烘干室内部（长×宽×高）mm：4000*2600*2400;风机功率kW: 3;有效干燥体积：25;有效干燥面积：10.4;电辅热功率kW:10 | 主电机（最大功率电机）功率（kW）： 6.58；型号：JK-5HGK25F；制造商：贵州九科新能源有限公司；热风炉燃料种类：电 热泵型号：JK-060RT；热泵主机功率kW:4.38；热泵机组制造商： 贵州九科新能源有限公司；配套压缩机型号规格：英华特YW120J1-V100；配套压缩机额定功率kW：4.3；配套压缩机制造商：苏州英华特涡轮技术有限公司 | 2022-12-31 | 贵州省
622 | 收获后处理机械 | 干燥机械 | 果蔬烘干机 | 容积15M3及以上果蔬烘干机(整体脱水) | 贵州九科新能源有限公司 | 空气源热泵果蔬烘干机 | JK-5HGK60F型 | 烘干容积:60m³;烘干方式:整体脱水; | 烘干方式：整体脱水;加热方式：空气源热泵;温湿控制方式:PLC全自动控制;结构型式：分体式;外形尺寸（长×宽×高）mm：7000*4600*2850;烘干室内部（长×宽×高）mm：6000*4000*2500;风机功率kW: 6;有效干燥体积：60;有效干燥面积：24;电辅热功率kW:15 | 主电机（最大功率电机）功率（kW）：17.3;型号:JK-5HGK60F;制造商：贵州九科新能源有限公司;热风炉燃料种类：电;热泵型号：JK-120RT;热泵主机功率kW:10.6;热泵机组制造商：贵州九科新能源有限公司;配套压缩机型号规格：英华特YW120J1-V100;配套压缩机额定功率kW：8.6;配套压缩机制造商 苏州英华特涡轮技术有限公司 | 2022-12-31 | 贵州省
623 | 收获后处理机械 | 干燥机械 | 果蔬烘干机 | 容积15M3及以上果蔬烘干机(整体脱水) | 陕西金华杭制冷工程有限公司 | 果蔬烘干机 | 5HRG-80/390 | 烘干容积:80m³;烘干方式:整体脱水; | 烘干方式：整体脱水；加热方式：电加热；温湿度控制方式：自动控制；结构型式：箱式；外形尺寸（长×宽×高）：11000×3800×3000；烘干室内部（长×宽×高）：10800×3600×2800；风机功率（kw）：4.5；有效干燥体积：80m3；有效干燥面积：390m2；电辅热：无；安全装置：自动控制； | 热泵型号SXJ-80/H 热泵主机功率（kw）：14.0 热泵机组制造商：陕西金华杭制冷工程有限公司 装机总功率kw：18.5 | 2022-12-31 | 陕西省
624 | 收获后处理机械 | 干燥机械 | 果蔬烘干机 | 容积15M3及以上果蔬烘干机(整体脱水) | 贵州省兴黔农牧科技发展有限公司 | 果蔬烘干机 | 5HRL-76 | 烘干容积:76m³;烘干方式:整体脱水; | 1、烘干室容积：76立方米； 2、处理方式：整体脱水； 3、供热方式：燃煤热风炉； 4、控制方式：自动控制。 | 5HRL-76，主电机（最大功率电机）功率（KW）：1.5；型号：YY100L-4；制造商：福建华大电机有限公司。热风炉型号名称：大号炉子；热风炉燃料种类：煤，颗粒料；热风炉制造商：贵州省兴黔农牧科技发展有限公司； | 2021-12-31 | 贵州省
625 | 收获后处理机械 | 干燥机械 | 果蔬烘干机 | 容积15M3及以上果蔬烘干机(整体脱水) | 云南种业集团有限责任公司热能科技分公司 | 果蔬烘干机 | 5HG-100AK | 烘干容积:100m³;烘干方式:整体脱水; | 容积≥15m³：整体脱水；烘干容积：100立方；结构型式:密封箱体式；热风风机功率:0.9KW/台*3台；换热器总换热面积:≥500平方；外形尺寸（mm）：5950×9300×2800；供热装置:BSJ-65S热泵*2台、电、功率9KW；烘干室材质（砖混/板房及板房材质）：板房/10cm厚聚苯板双面彩钢夹芯板 | 供热装置功率（KW）:9.0；供热装置燃料种类：电；供热装置型号、名称：BSJ-65CC、热泵（2台）；热风风机型号：SF-4G；热风风机电机功率（KW）：0.9；制造商：云南种业集团有限责任公司热能科技分公司 | 2022-12-31 | 云南省
626 | 收获后处理机械 | 干燥机械 | 果蔬烘干机 | 容积15M3及以上果蔬烘干机(整体脱水) | 云南种业集团有限责任公司热能科技分公司 | 果蔬烘干机 | 5HG-30AK | 烘干容积:30m³;烘干方式:整体脱水; | 容积≥15m³：整体脱水；烘干容积：30立方；热风风机功率：0.9KW/台×2台；结构型式：密封箱体式；换热器总换热面积：≥125平方；外形尺寸（长×宽×高）mm：2500×6100×2800；供热装置：BSJ-65CC，热泵，电；功率：4.5KW；烘干室材质（砖混/板房及板房材质）：板房/10cm厚聚苯板双面彩钢夹芯板 | 供热装置功率(KW)：4.5；供热装置燃料种类：电；供热装置型号、名称：BSJ-65CC、热泵；热风风机型号：SF-4G；热风风机电机功率（KW）：0.9；制造商：云南种业集团有限责任公司热能科技分公司 | 2022-12-31 | 云南省
627 | 收获后处理机械 | 干燥机械 | 果蔬烘干机 | 容积15M3及以上果蔬烘干机(整体脱水) | 云南种业集团有限责任公司热能科技分公司 | 果蔬烘干机 | 5HG-50AK | 烘干容积:50m³;烘干方式:整体脱水; | 容积≥15m3；整体脱水；烘干容积：50立方；热风风机功率：0.9KW/台×2台；结构型式：密封箱体式；换热器总换热面积：125平方；外形尺寸（长×宽×高）mm：3650×7000×2800；供热装置：BSJ-65S，热泵，电；功率：4.5KW；烘干室材质（砖混/板房及板房材质）：板房/10cm厚聚苯板双面彩钢夹芯板 | 供热装置功率（KW）：4.5；供热装置燃料种类：电；供热装置型号、名称：BSJ-65S、热泵；热风风机型号：SF-4G；热风风机电机功率（KW）：0.9；制造商：云南种业集团有限责任公司热能科技分公司 | 2022-12-31 | 云南省
628 | 收获后处理机械 | 干燥机械 | 果蔬烘干机 | 容积15M3及以上果蔬烘干机(整体脱水) | 贵州省兴黔农牧科技发展有限公司 | 果蔬烘干机 | 5HRL-22 | 烘干容积:22m³;烘干方式:整体脱水; | 1、烘干室容积：22立方米； 2、处理方式：整体脱水； 3、供热方式：燃煤热风炉； 4、控制方式：自动控制。 | 5HRL-22，主电机（最大功率电机）功率（KW）：0.75；型号：MYW802-4；制造商：福建华大电机有限公司。热风炉型号名称：小号炉子；热风炉燃料种类：煤，颗粒料；热风炉制造商：贵州省兴黔农牧科技发展有限公司； | 2021-12-31 | 贵州省
629 | 收获后处理机械 | 干燥机械 | 果蔬烘干机 | 容积15M3及以上果蔬烘干机(整体脱水) | 贵州省兴黔农牧科技发展有限公司 | 果蔬烘干机 | 5HRL-35 | 烘干容积:35m³;烘干方式:整体脱水; | 1、烘干室容积：35立方米； 2、处理方式：整体脱水； 3、供热方式：燃煤热风炉； 4、控制方式：自动控制。 | 5HRL-35，主电机（最大功率电机）功率（KW）：0.75；型号：GKF/B5D-4；制造商：福建华大电机有限公司。热风炉型号名称：中号炉子；热风炉燃料种类：煤，颗粒料；热风炉制造商：贵州省兴黔农牧科技发展有限公司； | 2021-12-31 | 贵州省
630 | 收获后处理机械 | 干燥机械 | 果蔬烘干机 | 容积15M3及以上果蔬烘干机(整体脱水) | 贵州省兴黔农牧科技发展有限公司 | 果蔬烘干机 | 5HRB-21 | 烘干容积:21m³;烘干方式:整体脱水; | 1、烘干室容积：21立方米； 2、处理方式：整体脱水； 3、供热方式：空气能热泵； 4、控制方式：自动控制。 | 主电机（最大功率电机）功率（KW）：1.1；型号：SK3.0D2-4；制造商：江门新通通风设备有限公司。热泵主机功率KW:≥8.5；热泵机组制造商：广东欧亚制冷设备制造有限公司；配套压缩机型号规格：YW135A1-100。压缩机制造商：苏州英华特涡旋技术有限公司。 | 2021-12-31 | 贵州省
631 | 农产品初加工机械 | 碾米机械 | 碾米机 | 2.2kW及以上碾米机 | 乐山市泓杨机电科技有限公司 | 碾米机 | 6N-40 | 电机功率:2.2kW;配套装置:碾米装置一套; | 结构形式：分离式；米辊尺寸：Φ40×250mm；主轴转速：1500-1550r/min;整机质量：52（含电机）kg;外形尺寸：700×410×1120mm;配套动力：2.2-3.0kw | 配套动力型号：YL100L5-2；制造商：四川东工电机有限公司；标定功率(kW)：5.5；标定转速（r/min）：2830 | 2021-12-31 | 四川省
632 | 农产品初加工机械 | 碾米机械 | 碾米机 | 2.2kW及以上碾米机 | 四川省鹏程机械制造有限公司 | 碾米机 | 6N-40 | 电机功率:2.2kW;配套装置:碾米装置一套; | 结构型式：分离式（金属辊式）；外形尺寸（长×宽×高）mm：660×400×1150；碾米辊数量：1；碾米辊尺寸(直径×长度）mm：Φ40×235；结构质量kg：29；上料方式：人工上料。 | 配套电机总功率（kW）：2.2；型号：YL90L2；制造商：阳泉市先锋电机厂。 | 2022-12-31 | 四川省
633 | 农产品初加工机械 | 碾米机械 | 组合米机 | 7.5kW及以上组合米机 | 安徽东亚机械有限公司 | 砻碾组合米机 | 6LNZ-15A | 作业功能:具备剥壳、清选、碾米、抛光功能;电机功率:21kW; | 结构型式：胶砻砂辊式；外形尺寸（长×宽×高）：2320×2380×2790mm；碾米辊数量：1个；碾米辊尺寸(直径×长度）：Φ150×400mm；碾米机外形尺寸（长×宽×高）：2320×2380×2790mm；结构质量：700kg；上料方式/ 结构型式：自动上料/畚斗式提升；清选机结构型式：风机风吸＋振动比重式；砻谷机结构型式：胶辊＋风机风吹式；谷糙分离机(器) 结构型式：平面回转筛式；米糠粉碎机结构型式：锤片式；胶辊剥壳、砂辊抛光。 | 配套电机总功率：21kW；发动机型号（1个）：YX3-180-4；制造商：安徽省朝阳电机有限公司. | 2022-12-31 | 安徽省
634 | 农产品初加工机械 | 碾米机械 | 组合米机 | 7.5kW及以上组合米机 | 安徽东亚机械有限公司 | 砻碾组合米机 | 6LNZ-15Ⅲ | 作业功能:具备剥壳、清选、碾米、抛光功能;电机功率:22kW; | 结构型式：胶砻砂辊式；外形尺寸（长×宽×高）：2955×2080×2920mm；碾米辊数量：1个；碾米辊尺寸(直径×长度）：Φ150×400mm；碾米机外形尺寸（长×宽×高）：2955×2080×2920mm；结构质量：950kg；上料方式/ 结构型式：自动上料/畚斗式提升；清选机结构型式：风机风吸＋振动比重式；砻谷机结构型式：胶辊＋风机风吹式；谷糙分离机(器) 结构型式：振动分离板式；米糠粉碎机结构型式：锤片式；胶辊剥壳、砂辊抛光。 | 配套电机总功率：22kW；发动机型号（1个）：YX3-180-4；制造商：安徽省朝阳电机有限公司. | 2022-12-31 | 安徽省
635 | 农产品初加工机械 | 果蔬加工机械 | 水果分级机 | 机械鲜果分选,生产率3t/h及以上水果分级机 | 临海市括苍机械有限公司 | 水果分级机 | 6GFJC-115 | 生产率:5t/h;分选方式:机械鲜果分选; | 1.规格型号：6GFJC-115；2.分选方式：滚筒式；3.动力传动方式：链条链轮传动；4.分选等级：8个；5.作业幅宽：115cm；6.滚筒直径：490mm；7.分选尺寸区间：55-85mm；8.纯工作小时生产率：5t/h；9.配套总功率：1.85kw；10.额定电压：380v。 | 型号：MBL07Y-RV63-30，功率：0.75KW，制造商：浙江永嘉华海传动机械有限公司 型号：WB120WD11；功率：1.1KW，制造商：浙江永嘉华海传动机械有限公司 | 2021-12-31 | 浙江省
636 | 农产品初加工机械 | 果蔬加工机械 | 水果分级机 | 机械鲜果分选,生产率3t/h及以上水果分级机 | 湖北国炬农业机械科技股份有限公司 | 滚筒式水果分级机 | GJDLXF-5 | 生产率:5.8127t/h;分选方式:机械鲜果分选; | 配套总功率（kW）：1.1kW；动力传动方式：皮带传动及链传动；外形尺寸(长×宽×高)mm:4525mm×1440mm×990mm；分选型式：果径大小分级式；分选精度：xxx；通道数：xxx；分选等级：8；分选区间（尺寸、质量、糖度）：55-85；滚筒直径mm：500mm；辊轴数量：8； | 主电机功率（kW）：1.1；型号：YE2-80M2-6；制造商：湖北久特机电科技有限公司 。 | 2020-12-31 | 湖北省
637 | 农产品初加工机械 | 果蔬加工机械 | 水果分级机 | 机械鲜果分选,生产率3t/h及以上水果分级机 | 湖北国炬农业机械科技股份有限公司 | 变幅式分级机 | GJDLXB-5 | 生产率:12.764t/h;分选方式:机械鲜果分选; | 配套总功率（kW）：1.5kW；动力传动方式：链条传动；外形尺寸(长×宽×高)mm:4950mm×950mm×910mm；分选型式：果径大小分级式；分选等级：7个；分选区间（尺寸）：55-85； | 主电机功率（kW）：1.5；型号：YE2-90L-4；制造商：湖北久特机电科技有限公司 。 | 2020-12-31 | 湖北省
638 | 农产品初加工机械 | 果蔬加工机械 | 水果分级机 | 光电式重量分选,分级数8-16级,生产率3t/h及以上水果分级机 | 湖北国炬农业机械科技股份有限公司 | 重量分选机 | GJDLXZ-5 | 生产率:3t/h;分选方式:光电式重量分选;分级数:12级; | 分选型式：重量；动力传动方式：链传动；分选精度：±5g；分选等级：12个；通道数：2条；分选区间（质量g）：20-1000g；称重传感系统：台湾吉农称重传感系统；配套总功率（kW）：6.87kW； | 主电机功率（kW）：2.2；型号：RV75-40；制造商：湖北久特机电科技有限公司 。 | 2021-12-31 | 湖北省
639 | 农产品初加工机械 | 果蔬加工机械 | 水果分级机 | 光电式重量分选,分级数16级及以上,生产率5t/h及以上水果分级机 | 江西绿萌科技控股有限公司 | 电脑果蔬重量分选机 | 6GFDZ-1B | 生产率:5t/h;分选方式:光电式重量分选;分级数:16级; | 配套总功率（kW）：2 ；动力传动方式：链条传输；外形尺寸(长×宽×高)mm：10730×1300×1090；分选型式：电子分选(光电式重量分选)；分级精度：±5g；通道数：1条；分选等级：16个；分选区间（质量）：9-1999g；称重传感系统：电阻应变式 | 主电机功率（kW）：1.5；型号：MS9024；制造商：杭州诠世传动有限公司。 | 2021-12-31 | 江西省
640 | 农产品初加工机械 | 果蔬加工机械 | 水果分级机 | 光电式重量分选,分级数16级及以上,生产率5t/h及以上水果分级机 | 江西绿萌科技控股有限公司 | 电脑果蔬重量分选机 | 6GFDZ-2 | 生产率:8t/h;分选方式:光电式重量分选;分级数:16级; | 配套总功率（kW）：3；动力传动方式：链条传输；外形尺寸(长×宽×高)mm：14465×1126×1403；分选型式：电子分选(光电式重量分选)；分级精度：±5g；通道数：2条；分选等级：16个；分选区间（质量）：9-1999g；称重传感系统：电阻应变式 | 主电机功率（kW）：2.2；型号：MS100L4；制造商：杭州诠世传动有限公司。 | 2021-12-31 | 江西省
641 | 农产品初加工机械 | 果蔬加工机械 | 水果清洗机 | 5t/h及以上水果清洗机 | 湖北国炬农业机械科技股份有限公司 | 清洗机 | GJDLXQ-5 | 生产率:5.28t/h; | 结构型式：整体式；外形尺寸（长×宽×高）mm：7300mm×1260mm×2550mm；主机质量（kg）：2000kg；作业幅宽：1100mm；烘干方式：冷风/热风；清洗方式：水洗 | 主电机功率（kW）：2.2；型号：YE2-112M-6；制造商：湖北久特机电科技有限公司 。 | 2021-12-31 | 湖北省
642 | 农产品初加工机械 | 果蔬加工机械 | 水果清洗机 | 5t/h及以上水果清洗机 | 湖北国炬农业机械科技股份有限公司 | 水果清洗机 | GJQX-5 | 生产率:6.45t/h; | 外形尺寸（长×宽×高）mm：8300mm×1400mm×2000mm；主机质量（kg）：1500kg；作业幅宽：110cm；烘干方式：风干；清洗方式：水洗；。 | 主电机功率（kW）：2.2；型号：YE2-112M-6；制造商：湖北久特机电科技有限公司 。 | 2020-12-31 | 湖北省
643 | 农产品初加工机械 | 果蔬加工机械 | 水果清洗机 | 5t/h及以上水果清洗机 | 共青城市青创机电有限公司 | 果蔬清洗机 | QC-50T | 生产率:5t/h; | 结构型式：喷刷式 外形尺寸：4500*750*980mm； 配套动力功率：0.75kW； 额定工作电压：220V； 噪声≤80dB(A)； 碰压伤率≤8%； 生产率≧5000kg/h； 吨料电耗≤0.15kW•h/t； | 泰州市姜堰德力单相异步电机；型号：ML8024；功率：0.75kw；制造商：泰州市姜堰德力电机有限公司； | 2020-12-31 | 江西省
644 | 农产品初加工机械 | 果蔬加工机械 | 水果打蜡机 | 生产率≥3t/h的打蜡机 | 湖北国炬农业机械科技股份有限公司 | 水果清洗打蜡机 | GJDLX-5 | 生产率:5.19t/h;标配:提升机构、清洗烘干机、打蜡机；; | 外形尺寸（长×宽×高）：28325mm×2060mm×2300mm；主机质量（kg）：8000kg；作业幅宽：1100cm；烘干方式：r燃油；清洗方式：水洗；出蜡方式：喷雾； 配套动力功率:25KW(含风机功率), 皮带传输速度:0.1M/S, 吨料电压:380/220V, 纯工作小时生产率:5190KG/H, | 主电机功率（kW）：2.2；型号：YE2-112M-6；制造商：湖北久特机电科技有限公司 。 | 2019-12-31 | 湖北省
645 | 农产品初加工机械 | 果蔬加工机械 | 水果打蜡机 | 生产率≥3t/h的打蜡机 | 宜昌市科瑞机电有限公司 | 水果清洗打蜡机 | 6GXL-110 | 生产率:6t/h;标配:提升机构、清洗烘干机、打蜡机；; | 结构形式：喷刷式，上果提升机、清洗机、打蜡机、烘干机；外形尺寸（长×宽×高）mm：23.48x1.5x2.2;主机质量（kg）：8200；作业幅宽110cm；配套功率:23.68kw；纯工作小时生产率:6t/h；清洗方式:毛刷结合喷淋；烘干方式:燃油、燃气间接加热；打蜡方式:隔膜式计量泵喷涂 | 主电机功率（kW）：2.2；型号：YE2-112M-6；制造商：襄阳世阳电机有限公司。 主电机减速机功率（kW）：1.5；型号：MBNF15Y1.5(200-1000)；制造商：温州永嘉宇杰机械设备有限公司 | 2021-12-31 | 湖北省
646 | 农产品初加工机械 | 茶叶加工机械 | 茶叶杀青机 | 滚筒直径40-60cm杀青机 | 浙江春江茶叶机械有限公司 | 名茶杀青机 | 6CSM-40 | 滚筒直径:40cm; | 外形尺寸(长×宽×高)mm:2470×650×1175；滚筒（内径×长度）mm:400×1800；电动机功率/电压(kW/V):0.37/380；加热源形式：电热；整机质量(kg)：410；热风炉型号：无。 | 主电机功率（kW）：0.37；型号：WPDA-60-111；制造商：黄山市三阳电机有限公司。 | 2021-12-31 | 浙江省
647 | 农产品初加工机械 | 茶叶加工机械 | 茶叶杀青机 | 滚筒直径40-60cm杀青机 | 杭州千岛湖丰凯实业有限公司 | 茶叶滚筒杀青机 | 6CST-50 | 滚筒直径:49.5cm; | 外形尺寸：长*宽*高（2840*835*1430）mm 滚筒：内径*长度*转速（495mm*2280mm*33±r*min） 电机功率电压 0.75/380KW/V 电机转速910r/min 加热源形式电加热 电热功率/电压28/380KW/V 整机质量 681kg | 主电机功率：0.75KW、型号：YX3-90S-6制造商：台州宏特电机厂 | 2021-12-31 | 浙江省
648 | 农产品初加工机械 | 茶叶加工机械 | 茶叶杀青机 | 滚筒直径40-60cm杀青机 | 杭州千岛湖丰凯实业有限公司 | 茶叶滚筒杀青机 | 6CST-60 | 滚筒直径:60cm; | 外形尺寸：长X宽X高（3700X900X2100）mm 滚筒直径 600mm 滚筒长度3000mm 热源形式柴煤、颗粒 电机功率/电压0.75/380KW/V 电机转速1400r/min 滚筒转速29-32r/min 整机质量1650kg | 主电机功率：0.75KW、型号：YX3-90S-6制造商：台州宏特电机厂 | 2020-12-31 | 浙江省
649 | 农产品初加工机械 | 茶叶加工机械 | 茶叶杀青机 | 滚筒直径60cm及以上杀青机 | 浙江红五环制茶装备股份有限公司 | 茶叶滚筒杀青机 | 6CST-80 | 滚筒直径:80cm; | 外形尺寸(长×宽×高)mm:4820×1380×2060；滚筒（内径×长度）mm:800×4000；电动机功率/电压(kW/V):1.1/380；加热源形式：燃气.。 | 主电机功率（kW）：1.1；型号：YE3-90L-6；制造商：苏州工业园区华丰电机厂。 | 2018-12-31 | 浙江省
650 | 农产品初加工机械 | 茶叶加工机械 | 茶叶杀青机 | 滚筒直径60cm及以上杀青机 | 杭州千岛湖丰凯实业有限公司 | 茶叶滚筒杀青机 | 6CST-100 | 滚筒直径:100cm; | 外形尺寸：长度X高（5930X1430X2450）mm 滚筒：内径X长度（1000X5000）mm 电机功率/电压 1.5/380KW/V 电机转速1400r/min 滚筒转速28-29r/min 热源形式柴煤颗粒 整机质量4380kg | 主电机功率：1.1KW、型号：Y90L-6制造商：台州宏特电机厂 | 2020-12-31 | 浙江省
651 | 农产品初加工机械 | 茶叶加工机械 | 茶叶杀青机 | 滚筒直径60cm及以上杀青机 | 峨眉山市川江茶叶机械设备有限公司 | 茶叶滚筒杀青机 | 6CST-60 | 滚筒直径:60cm; | 外形尺寸(长×宽×高)mm：4350×1100×1730；滚筒（内径×长度）mm：φ600×3320；电动机功率/电压(kW/V)：1.5~2.2/380；加热源形式：电加热；整机质量(kg)：1100。 | 主电机功率（kW）：2.2；型号：Y3x 112M-6；制造商：乐山市巨能电机有限公司。 | 2022-12-31 | 四川省
652 | 农产品初加工机械 | 茶叶加工机械 | 茶叶杀青机 | 滚筒直径60cm及以上杀青机 | 峨眉山市川江茶叶机械设备有限公司 | 茶叶滚筒杀青机 | 6CST-80 | 滚筒直径:80cm; | 外形尺寸(长×宽×高)mm：5500×1400×2100；滚筒（内径×长度）mm：φ800×4550；电动机功率/电压(kW/V)：1.5~2.2/380；加热源形式：电加热；整机质量(kg)：2500。 | 主电机功率（kW）：2.2；型号：Y3x 112M-6；制造商：乐山市巨能电机有限公司。 | 2022-12-31 | 四川省
653 | 农产品初加工机械 | 茶叶加工机械 | 茶叶杀青机 | 滚筒直径60cm及以上杀青机 | 浙江春江茶叶机械有限公司 | 电热式滚筒杀青机 | 6CST-80D | 滚筒直径:80cm; | 外形尺寸(长×宽×高)mm:5480×1660×2120；滚筒（内径×长度）mm:800×4580；电动机功率/电压(kW/V):1.5/380；加热源形式：电加热；整机质量:(kg):2260；热风炉型号：无。 | 主电机功率（kW）：1.5；型号：MBW15Y；制造商：宁波莱斯特机电设备制造有限公司。 | 2021-12-31 | 浙江省
654 | 农产品初加工机械 | 茶叶加工机械 | 茶叶杀青机 | 燃气式杀青机 | 福建省安溪县南美茶叶机械有限公司 | 燃气茶叶杀青机 | NM-6CST-90 | 杀青方式:燃气式; | 加热方式:液化气；外形尺寸:2180×1245×2015；滚筒内径:890MM；滚筒内部直段长度:1260MM；滚筒回转电动机额定功率:0.75KW；滚筒回转电动机额定转速:1800R/MIN；滚筒回转电动机额定电压:220V；排气风机额定功率:85W；排气风机额定转速:2200R/MIN；排气风机额定电压:220V；滚筒转速:4~40R/MIN | / | 2021-12-31 | 福建省
655 | 农产品初加工机械 | 茶叶加工机械 | 茶叶杀青机 | 燃气式杀青机 | 泉州得力农林机械有限公司 | 燃气茶叶杀青机 | DL-6CST-90 | 杀青方式:燃气式; | 燃气式；外形尺寸(长×宽×高):2130×1260×2020MM；滚筒内径:900MM；滚筒内部直段长度:1250MM；滚筒回转电动机功率:0.75KW | / | 2022-12-31 | 福建省
656 | 农产品初加工机械 | 茶叶加工机械 | 茶叶杀青机 | 燃气式杀青机 | 福建省安溪祥山机械有限公司 | 燃气茶叶杀青机 | XS-6CST-90I | 杀青方式:燃气式; | 杀青方式：燃气式；外型尺寸（长×宽×高）：2170×1290×1920mm；滚筒内径：875mm；滚筒电动机功率：0.75kW；排气风机功率：0.069kW8 | / | 2021-12-31 | 福建省
657 | 农产品初加工机械 | 茶叶加工机械 | 茶叶杀青机 | 其它杀青机 | 浙江红五环制茶装备股份有限公司 | 高温热风茶叶滚筒杀青机 | 6CSTF-100 | 杀青方式:高温热风; | 外形尺寸（长×宽×高）mm；5080×1240×2050；滚桶内径mm；1000；滚筒内部直段长度mm；5070； 滚筒转速r/min；28-30；滚筒电机功率kW；2.2；滚筒电机转速r/min；1440；滚筒电机额定电压V；380。 | / | 2018-12-31 | 浙江省
658 | 农产品初加工机械 | 茶叶加工机械 | 茶叶揉捻机 | 揉筒直径35cm以下揉捻机 | 四川省鹏程机械制造有限公司 | 茶叶揉捻机 | 6CR-30 | 揉筒直径:Φ29cm; | 外形尺寸(长×宽×高)mm:920×720×1100；结构型式：盘式；传动型式：齿轮减速箱传动；加压型式：单柱丝杆式；控制方式：人工控制；揉筒（内径×外径×高度）mm:Φ280×Φ290×260；电动机功率(kW):1.5；整机质量:(kg):80。 | 主电机功率（kW）：1.5；型号：YL90L2；制造商：阳泉市先锋电机厂。 | 2021-12-31 | 四川省
659 | 农产品初加工机械 | 茶叶加工机械 | 茶叶揉捻机 | 揉筒直径35-50cm揉捻机 | 四川省鹏程机械制造有限公司 | 茶叶揉捻机 | 6CR-35 | 揉筒直径:Φ35cm; | 外形尺寸(长×宽×高)mm:1000×800×1190；结构型式:盘式；传动型式:齿轮减速箱传动；加压型式:单柱丝杆式；控制方式:人工控制；揉筒（内径×外径×高度）mm：Φ340×Φ350×260；电动机功率(kW):1.5；整机质量:(kg):120。 | 主电机功率（kW）：1.5；型号：YL90L2；制造商：阳泉市先锋电机厂。 | 2021-12-31 | 四川省
660 | 农产品初加工机械 | 茶叶加工机械 | 茶叶揉捻机 | 揉筒直径35-50cm揉捻机 | 四川省鹏程机械制造有限公司 | 茶叶揉捻机 | 6CR-45 | 揉筒直径:Φ45cm; | 外形尺寸(长×宽×高)mm:1240×970×1200；结构型式:盘式；传动型式:齿轮减速箱传动；加压型式:双柱丝杆式；控制方式:人工控制；揉筒（内径×外径×高度）mm：Φ440×Φ350×320；电动机功率(kW):1.5；整机质量:(kg):220。 | 主电机功率（kW）：1.5；型号：YL90L2；制造商：阳泉市先锋电机厂。 | 2021-12-31 | 四川省
661 | 农产品初加工机械 | 茶叶加工机械 | 茶叶揉捻机 | 揉筒直径35-50cm揉捻机 | 泉州得力农林机械有限公司 | 茶叶揉捻机 | DL-6CRT-40 | 揉筒直径:40cm; | 揉桶外径：40cm、揉桶高度：29cm、揉盘内径：cm、揉桶回转转速：46r/min、外形尺寸（长*宽*高）：118*98*121cm、整机质量：185kg、结构型式：曲臂回转式（盘式）、传动型式：蜗轮蜗杆传动（皮带传动）、加压型式：丝杆加压（单臂） | 配套动力类型：电动机；型号:YE290S-4、功率:1.1KW、制造商:福安蓝菱电机有限公司 | 2022-12-31 | 福建省
662 | 农产品初加工机械 | 茶叶加工机械 | 茶叶揉捻机 | 揉筒直径35-50cm揉捻机 | 浙江春江茶叶机械有限公司 | 茶叶揉捻机 | 6CR-Z45 | 揉筒直径:45cm; | 外形尺寸(长×宽×高):1300×1160×1300mm；结构型式:盘式；传动型式:皮带+齿轮；加压型式:单柱丝杆式加压；控制方式：人工控制；揉筒（内径×外径×高度）698×350×250mm；电动机功率(kW):：1.1；整机质量:(kg)320。 | 主电机功率（kW）：1.1；型号：Y90S-4；制造商：黄山市三阳机电有限公司。 | 2021-12-31 | 浙江省
663 | 农产品初加工机械 | 茶叶加工机械 | 茶叶揉捻机 | 揉筒直径35-50cm揉捻机 | 浙江春江茶叶机械有限公司 | 茶叶揉捻机 | 6CR-35 | 揉筒直径:35cm; | 外形尺寸(长×宽×高)mm:1050×870×1100；结构型式：盘式；传动型式：皮带+齿轮；加压型式：单柱丝杆式加压；控制方式：人工控制；揉筒（内径×外径×高度）mm：698×350×250；电动机功率(kW):：0.55kw；整机质量(kg)：240。 | 主电机功率（kW）：0.55；型号：Y801-4；制造商：黄山市三阳机电有限公司。 | 2021-12-31 | 浙江省
664 | 农产品初加工机械 | 茶叶加工机械 | 茶叶揉捻机 | 揉筒直径35-50cm揉捻机 | 浙江红五环制茶装备股份有限公司 | 茶叶揉捻机 | 6CR-40 | 揉筒直径:40cm; | 外形尺寸(长×宽×高)mm；1150×1180×1200；结构型式；盘式；传动型式；皮带传动+传动箱传动；加压型式；单臂丝杆加压；控制方式；手动；揉桶外径Φ400mm；揉桶高度300mm；揉盘内径；Φ760mm；电动机功率(kW):1.1；整机质量:(kg):192. | 主电机功率（kW）：1.1；型号：YCL9OL-4；制造商：中国福安市蓝菱电机厂。 | 2018-12-31 | 浙江省
665 | 农产品初加工机械 | 茶叶加工机械 | 茶叶揉捻机 | 揉筒直径35-50cm揉捻机 | 杭州千岛湖丰凯实业有限公司 | 茶叶揉捻机 | 6CR-40 | 揉筒直径:40cm; | 外形尺寸：长X宽X高（1260X920X1200）mm 揉桶：外径X高度（400X285）mm 结构型式盘式 传动型式皮带+齿轮箱传动 加压型式单柱丝杆式加压 控制方式 人工控制 揉盘内径740mm 揉桶回转速度55±5r/min 电动机功率1.1 整机质量195kg | 主电机功率：1.1KW、型号：YCL904-4制造商福安市蓝凌电机厂 | 2021-12-31 | 浙江省
666 | 农产品初加工机械 | 茶叶加工机械 | 茶叶揉捻机 | 揉筒直径50-60cm揉捻机 | 杭州千岛湖丰凯实业有限公司 | 茶叶揉捻机 | 6CR-55 | 揉筒直径:55cm; | 外形尺寸：长X宽X高（1410X1365X1420）mm 揉桶：外径X高度（550X400）mm 结构形式揉桶揉盘式 传动形式v带+齿轮箱传动 加压形式 独臂加压 控制方式人工控制 揉盘内径985mm 揉桶回转速度45±5r/min 电动机功率2.2KW 整机质量415kg | 主电机功率：2.2KW、型号：YE2100L-4制造商：福安市蓝凌电机厂 | 2020-12-31 | 浙江省
667 | 农产品初加工机械 | 茶叶加工机械 | 茶叶揉捻机 | 揉筒直径50-60cm揉捻机 | 浙江红五环制茶装备股份有限公司 | 茶叶揉捻机 | 6CR-55 | 揉筒直径:55cm; | 外形尺寸（长×宽×高）；1310×1450×1530；结构型式；盘式；加压型式；双臂丝杆加压；控制方式；手动；揉桶外径mmΦ550；揉桶高度mm400；电动机功率(kW):2.2；整机质量:(kg)427。 | 型号；YE2 100L1-4,电机功率:2.2KW,制造商；中国福安市蓝菱电机厂 | 2018-12-31 | 浙江省
668 | 农产品初加工机械 | 茶叶加工机械 | 茶叶揉捻机 | 揉筒直径60cm及以上揉捻机(含揉捻机组) | 浙江春江茶叶机械有限公司 | 茶叶揉捻机 | 6CR-65S | 揉筒直径:65cm; | 外形尺寸(长×宽×高)mm:1962×1795×1651；结构型式：盘式；传动型式：皮带+齿轮；加压型式：双柱丝杆式加压；控制方式：人工控制；揉筒（内径×外径×高度）mm：1231×650×500；电动机功率(kW):4；整机质量(kg)：1188。 | 主电机功率（kW）：4；型号：Y112M-4；制造商：黄山市三阳机电有限公司。 | 2021-12-31 | 浙江省
669 | 农产品初加工机械 | 茶叶加工机械 | 茶叶揉捻机 | 揉筒直径60cm及以上揉捻机(含揉捻机组) | 杭州千岛湖丰凯实业有限公司 | 茶叶揉捻机 | 6CR-65 | 揉筒直径:65cm; | 外形尺寸：长X宽X高（1410X1365X1420）mm 揉桶：外径X高度（550X400）mm 结构形式揉桶揉盘式 传动形式v带+齿轮箱传动 加压形式 独臂加压 控制方式人工控制 揉盘内径985mm 揉桶回转速度45±5r/min 电动机功率2.2KW 整机质量415kg | 主电机功率：4KW、型号：YE2112M-4 制造商：福安市蓝凌电机厂 | 2020-12-31 | 浙江省
670 | 农产品初加工机械 | 茶叶加工机械 | 茶叶炒（烘）干机 | 非全自动茶叶炒干机(含扁形茶炒制机) | 杭州千岛湖丰凯实业有限公司 | 瓶式炒干机 | 6CCTP-110 | 结构型式:非全自动茶叶炒干机; | 外形尺寸：长X宽X高（2050X1360X1910）mm 滚筒尺寸：腰径X长度（1100X1690）mm 电机动机功率/电压1.1/380KW/V 加热形式电 电热功率/电压35/220KW/V 整机质量1356kg | 主电机功率：1.1KW、型号：Y90L-6制造商：台州宏特电机厂 | 2020-12-31 | 浙江省
671 | 农产品初加工机械 | 茶叶加工机械 | 茶叶炒（烘）干机 | 非全自动茶叶炒干机(含扁形茶炒制机) | 浙江恒峰科技开发有限公司 | 煇锅机 | 6CH-2.0A | 结构型式:非全自动茶叶炒干机; | 归档参数：非全自动茶叶炒干机；外形尺寸（长×宽×高）mm：985×570×905；滚筒尺寸（直径×长度）mm：350×580；滚筒转速调节范围：30～50r/min；煇干温度：50～150℃；电动机功率：0.12；电加热功率：3.6kW；加热源形式：电加热；总质量：66kg | 主电机功率（kW）：0.12；型号：5GU15K；制造商：宁波中大力德智能传动股份有限公司。 | 2021-12-31 | 浙江省
672 | 农产品初加工机械 | 茶叶加工机械 | 茶叶炒（烘）干机 | 非全自动茶叶炒干机(含扁形茶炒制机) | 浙江恒峰科技开发有限公司 | 扁形茶炒制机 | 6CCB-100 | 结构型式:非全自动茶叶炒干机; | 归档参数：扁形茶炒制机；外形尺寸（长×宽×高）mm：1490×675×870；槽锅尺寸（长×宽×深）mm：：1000×520×198；槽锅数量：1槽；炒手回转半径：255mm；电动机功率：0.9kW；电加热功率：6.0kW；加热源形式：电加热；总质量：170kg | 主电机功率（kW）：0.9；型号：YS90S-4；制造商：上海奋达电机制造有限公司温岭分公司。 | 2018-12-31 | 浙江省
673 | 农产品初加工机械 | 茶叶加工机械 | 茶叶炒（烘）干机 | 非全自动茶叶炒干机(含扁形茶炒制机) | 浙江恒峰科技开发有限公司 | 煇锅机 | 6CH-3.0A | 结构型式:非全自动茶叶炒干机; | 归档参数：非全自动茶叶炒干机，外形尺寸（长×宽×高）mm：1170×720×1118；滚筒尺寸（直径×长度）mm：475×760；滚筒转速调节范围：30～50r/min；煇干温度：50～150℃；电动机功率：0.12；电加热功率：4.2kW；加热源形式：电加热；总质量：88kg | 主电机功率（kW）：0.12；型号：5GU18K；制造商：宁波中大力德智能传动股份有限公司。 | 2021-12-31 | 浙江省
674 | 农产品初加工机械 | 茶叶加工机械 | 茶叶炒（烘）干机 | 非全自动茶叶炒干机(含扁形茶炒制机) | 浙江恒峰科技开发有限公司 | 煇锅机 | 6CH-8.0A | 结构型式:非全自动茶叶炒干机; | 归档参数：非全自动茶叶炒干机；外形尺寸（长×宽×高）mm：1315×765×1185；滚筒尺寸（直径×长度）mm：535×915；滚筒转速调节范围：30～70r/min；电机功率/电压：0.12/220kw/V；电热功率/电压：6.0/220kw/V；加热源形式：电加热；总质量：103kg | 主电机功率（kW）：0.12；型号：5GU30K；制造商：宁波中大力德智能传动股份有限公司。 | 2021-12-31 | 浙江省
675 | 农产品初加工机械 | 茶叶加工机械 | 茶叶炒（烘）干机 | 非全自动茶叶炒干机(含扁形茶炒制机) | 浙江恒峰科技开发有限公司 | 扁形茶炒制机 | 6CCB-841 | 结构型式:扁形茶炒制机; | 归档参数：扁形茶炒制机；外形尺寸（长×宽×高）mm：1330×700×780；槽锅尺寸（长×宽×深）mm：840×485×190；槽锅数量：1槽；炒手回转半径：230mm；主电机功率：0.9kW；炒手转速：29-32r/min；电加热功率：4.7kW；加热源形式：电加热；整机质量：120kg | 主电机功率（kW）：0.9；型号：YS90S-4；制造商：上海奋达电机制造有限公司温岭分公司。 | 2019-12-31 | 浙江省
676 | 农产品初加工机械 | 茶叶加工机械 | 茶叶炒（烘）干机 | 非全自动茶叶炒干机(含扁形茶炒制机) | 浙江春江茶叶机械有限公司 | 金属炉八角炒干机 | 6CBC-110 | 结构型式:非全自动茶叶炒干机; | 归档参数：非全自动茶叶炒干机；外形尺寸(长×宽×高)mm：2650×1350×2100；筒体（腰径×长度）mm：1100×1580；电动机功率(kW)：1.1；加热源形式：煤加热；电热功率(kW)：无；整机质量(kg)1060。 | 主电机功率（kW）：1.1；型号：Y903-4 1MB3；制造商：黄山市三阳机电有限公司。 | 2021-12-31 | 浙江省
677 | 农产品初加工机械 | 茶叶加工机械 | 茶叶炒（烘）干机 | 非全自动茶叶炒干机(含扁形茶炒制机) | 浙江红五环制茶装备股份有限公司 | 茶叶炒干机 | 6CCP-110 | 结构型式:非全自动茶叶炒干机; | 外形尺寸(长×宽×高)mm；2030×1420×2100；筒体腰径mm；2030×1100；电动机功率(kW)：1.1；电热功率(kW)：20；整机质量(kg)：1356。 | 主电机功率（kW）：1.5；型号：YE290L-4；制造商：上海荣泰变频电机制造有限公司。 | 2018-12-31 | 浙江省
678 | 农产品初加工机械 | 茶叶加工机械 | 茶叶炒（烘）干机 | 非全自动茶叶炒干机(含扁形茶炒制机) | 杭州千岛湖丰凯实业有限公司 | 滚筒茶叶辉干机 | 6CHT-62B | 结构型式:非全自动茶叶炒干机; | 外形尺寸：长X宽X高（1450X820X1090）mm 滚筒：直径X长度（620X1050）mm 滚筒转速10-50r/min 电机功率0.18kw 电热功率6kw 加热源形式电加热 整机质量110kg | 主电机功率：0.18KW、型号：61K180RCN-CF制造商：浙江兴益风机电器有限公司 | 2020-12-31 | 浙江省
679 | 农产品初加工机械 | 茶叶加工机械 | 茶叶炒（烘）干机 | 1-2锅(槽)全自动茶叶炒干机 | 松阳县浩宇茶叶机械有限公司 | 全自动扁形茶炒制机 | 6CCB-781ZD | 控制方式:全自动控制作业;锅(槽)数量:1; | 外形尺寸（总长x总宽x总高）：1313mmx783mmx1200mm；槽锅尺寸（长x宽x深）：780mmx470mmx190mm；槽锅数量：1个；炒手转速（空负荷）：25-33r/min；炒手回转半径：240mm；电动机功率：0.75kW；电加热功率：5kW；加热源形式：电加热；整机质量：158kg. | 主电机功率：0.75KW；型号：YY8024；制造商：抚州市明星机电制造有限公司 | 2021-12-31 | 浙江省
680 | 农产品初加工机械 | 茶叶加工机械 | 茶叶炒（烘）干机 | 1-2锅(槽)全自动茶叶炒干机 | 松阳县高岸茶机有限公司 | 全自动扁形茶炒制机 | 6CCB-781ZD | 控制方式:全自动控制作业;锅(槽)数量:1; | 外形尺寸：总长1310mm总宽800mm总高1190mm,槽锅尺寸：长775mm宽470mm深190mm,槽锅数量1个，电动机功率0.75kw,电加热功率5.0kw,整机质量150kg. | 电动机功率0.75kw，电加热功率5.0kw, 炒手转速25~33r/min, 整机质量150kg.制造商：松阳县高岸茶机有限公司。 | 2021-12-31 | 浙江省
681 | 农产品初加工机械 | 茶叶加工机械 | 茶叶炒（烘）干机 | 1-2锅(槽)全自动茶叶炒干机 | 杭州千岛湖丰凯实业有限公司 | 扁形茶自动炒制机 | 6CCB-980X | 控制方式:全自动控制作业;锅(槽)数量:1; | 外形尺寸：长X宽X高（1500x920x1200）mm、锅槽尺寸：长X宽X高（980x500x235）mm、妙手回转半径235mm、妙手转速31r/min/电动机功率/电压1.1/220KW、电动机功率/电压6.0/220KW/V、加热源形式电加热、总质量180kg | 主电机功率：1.1KW型号：YX3-90S-4制造商：台州宏特电机厂 | 2020-12-31 | 浙江省
682 | 农产品初加工机械 | 茶叶加工机械 | 茶叶炒（烘）干机 | 1-2锅(槽)全自动茶叶炒干机 | 松阳县浩宇茶叶机械有限公司 | 全自动扁形茶炒制机 | 6CCB-891ZD | 控制方式:全自动控制作业;锅(槽)数量:1; | 外形尺寸（总长x总宽x总高）：1428mmx795mmx1190mm；槽锅尺寸（长x宽x深）：890mmx470mmx190mm；槽锅数量：1个；炒手转速（空负荷）：25-33r/min；炒手回转半径：240mm；电动机功率：0.75kW；电加热功率：5kW；加热源形式：电加热；整机质量：165kg. | 主电机功率：0.75KW；型号：YX3-80M2-4；制造商：ZHEJIANG YINDA MACHINE ELECTRICITY CO.,LTD | 2021-12-31 | 浙江省
683 | 农产品初加工机械 | 茶叶加工机械 | 茶叶炒（烘）干机 | 1-2锅(槽)全自动茶叶炒干机 | 浙江恒峰科技开发有限公司 | 全自动扁形茶炒制机 | 6CCB-100ZD | 控制方式:全自动控制作业;锅(槽)数量:1; | 外形尺寸（长×宽×高）mm：1490×900×1310；槽锅尺寸（长×宽×深）mm：1000×520×198；槽锅数量：1槽；炒手回转半径：255mm；主电机功率：0.9kW*1个；电加热功率：6.0kW；输送电机功率：0.01kW；匀叶电机功率：0.004kW；下料电机功率：0.015kW；洒油电机功率：0.004kW；开门电机功率：0.015kW;顶锅电机功率：0.06kW；加热形式：电加热；下料形式：自动称重下料；炒制程序：智能控制系统；总质量：207kg | 主电机功率（kW）：0.9；型号：YS90S-4；制造商：上海奋达电机制造有限公司温岭分公司。 | 2018-12-31 | 浙江省
684 | 农产品初加工机械 | 茶叶加工机械 | 茶叶炒（烘）干机 | 1-2锅(槽)全自动茶叶炒干机 | 浙江恒峰科技开发有限公司 | 全自动扁形茶炒制机 | 6CCB-84ZD | 控制方式:全自动控制作业;锅(槽)数量:1; | 外形尺寸（长×宽×高）mm：1330×900×1240；槽锅尺寸（长×宽×深）mm：840×485×190；槽锅数量：1槽；炒手回转半径：230mm；主电机功率：0.9kW；炒手转速：29-32r/min；电加热功率：5.5kW；加热源形式：电加热；整机质量：160kg | 主电机功率（kW）：0.9；型号：YS90S-4；制造商：上海奋达电机制造有限公司温岭分公司。 | 2019-12-31 | 浙江省
685 | 农产品初加工机械 | 茶叶加工机械 | 茶叶炒（烘）干机 | 1-2锅(槽)全自动茶叶炒干机 | 杭州千岛湖丰凯实业有限公司 | 扁形名茶连续炒制机 | 6CCB-982 | 控制方式:全自动控制作业;锅(槽)数量:2; | 外形尺寸：长X宽X高（1600X1450X1360）mm 槽锅尺寸：长X宽X深（980X500X240）mm 妙手回转半径245mm 妙手转速25-33r/min 电动机功率/电压 1.1X2/380kw/v 加热源形式电加热 电加热功率/电压6X2/380KW/V 整机质量310kg | 主电机功率：1.1KWx2、型号：YX3-90S-4制造商：台州宏特电机厂 | 2021-12-31 | 浙江省
686 | 农产品初加工机械 | 茶叶加工机械 | 茶叶炒（烘）干机 | 3-4锅(槽)全自动茶叶炒干机 | 杭州千岛湖丰凯实业有限公司 | 扁形名茶连续炒制机 | 6CCB-984 | 控制方式:全自动控制作业;锅(槽)数量:4; | 外形尺寸：长X宽X高（2600X1450X1360）mm 槽锅尺寸：长X宽X深（980X500X240）mm 妙手回转半径245r/min 电动机功率/电压1.1X4/380KW/V 加热源形式电加热 电加热功率/电压6X4/380KW/V 整机质量620kg | 主电机功率：1.1KWx2、型号：YX3-90S-4制造商：台州宏特电机厂 | 2021-12-31 | 浙江省
687 | 农产品初加工机械 | 茶叶加工机械 | 茶叶炒（烘）干机 | 3-4锅(槽)全自动茶叶炒干机 | 浙江恒峰科技开发有限公司 | 全自动扁形茶炒制机 | 6CCB-843ZD | 控制方式:全自动控制作业;锅(槽)数量:3; | 外形尺寸（长×宽×高）mm：1980×1350×1360；槽锅尺寸（长×宽×深）mm：840×525×210；槽锅数量：3槽；炒手回转半径：210mm；炒手转速：30r/min；主电机功率/电压：（0.9×3）kW/380V；电加热功率/电压：（5.0×3)kW/380V；加热形式：电加热；下料形式：自动称重下料；炒制程序：智能控制系统；总质量：380kg | 主电机功率（kW）：0.9*3=2.7；型号：YS90S-4；制造商：上海奋达电机制造有限公司温岭分公司。 | 2020-12-31 | 浙江省
688 | 农产品初加工机械 | 茶叶加工机械 | 茶叶炒（烘）干机 | 3-4锅(槽)全自动茶叶炒干机 | 浙江恒峰科技开发有限公司 | 全自动扁形茶炒制机 | 6CCB-1003ZD | 控制方式:全自动控制作业;锅(槽)数量:3; | 外形尺寸（长×宽×高）mm：2140×1560×1410；槽锅尺寸（长×宽×深）mm：1000×550×230；槽锅数量：3槽；炒手回转半径：230mm；炒手转速：30r/min；主电机功率/电压：（0.9×3个）kW/380V；电加热功率/电压：（6.0×3)kW/380V；加热形式：电加热；下料形式：自动称重下料；炒制程序：智能控制系统；总质量：510kg | 主电机功率（kW）：0.9*3=2.7；型号：YS90S-4；制造商：上海奋达电机制造有限公司温岭分公司。 | 2020-12-31 | 浙江省
689 | 农产品初加工机械 | 茶叶加工机械 | 茶叶炒（烘）干机 | 烘干面积10M2以下百叶式茶叶烘干机 | 福建省安溪祥山机械有限公司 | 茶叶烘焙机 | XS-6CHZ-9B | 结构型式:百叶式茶叶烘干机；;烘干面积:8.8㎡; | 结构型式：百叶式茶叶烘干机；外型尺寸（长×宽×高）：1180×1050×2100mm；整机质量：255kg；总有效干燥面积：8.8㎡；干燥层数：16层；烘盘托架驱动电机功率：0.025kW；加热元件：电热丝；加热元件总功率/组数：12/3kW | 主电机功率（kW）：0.55；型号：YY90S-4；制造商：福安市永立电机有限公司 | 2020-12-31 | 福建省
690 | 农产品初加工机械 | 茶叶加工机械 | 茶叶炒（烘）干机 | 烘干面积10M2以下百叶式茶叶烘干机 | 福建省安溪祥山机械有限公司 | 茶叶烘焙机 | XS-6CHZ-6 | 结构型式:百叶式茶叶烘干机；;烘干面积:6.5㎡; | 结构型式：百叶式茶叶烘干机；外型尺寸（长×宽×高）：1180×1090×1890mm；整机质量：235kg；总有效干燥面积：6.5㎡；干燥层数：12层；烘盘托架驱动电机功率：0.025kW；加热元件：电热丝；加热元件总功率/组数：9/3kW | 主电机功率（kW）：0.55；型号：YY90S-4；制造商：福安市永立电机有限公司 | 2021-12-31 | 福建省
691 | 农产品初加工机械 | 茶叶加工机械 | 茶叶炒（烘）干机 | 烘干面积10M2以下连续自动式茶叶烘干机 | 浙江红五环制茶装备股份有限公司 | 茶叶烘干机 | 6CHZ-6 | 烘干面积:6㎡;作业方式:连续自动式茶叶烘干机; | 结构型式；链条烘板式；外形尺寸（长×宽×高）mm；6180×1640×1680；整机质量kg；1150；有效干燥面积m2；6；烘板型式层数；4层。电磁调速电机；YCT112-4A；配套功率kW；0.75。 | 主电机功率（kW）：0.75；型号：YS8024；制造商：嵊州市明星机电制造有限公司。煤、柴加热：热风炉型号；FP-50喷流式金属热风炉、数量;1、配套风机功率kW:5.5。 | 2018-12-31 | 浙江省
692 | 农产品初加工机械 | 茶叶加工机械 | 茶叶炒（烘）干机 | 烘干面积10M2以下连续自动式茶叶烘干机 | 浙江春江茶叶机械有限公司 | 茶叶烘干机 | 6CHM-3 | 烘干面积:3㎡;作业方式:连续自动式茶叶烘干机; | 结构型式：自动链板式、外形尺寸（mm）：3500×900×1470、整机质量（kg）：900、有效干燥面积：3㎡、烘板型式层数：搭叠式/4层、减速器型号及功率：BWY15-59/0.75kw、减速机名称及型号：摆线针轮减速机/BWY15-59、加热元件：无、加热元件功率及数量：无； | 主电机功率（kW）：1.5；型号：MBW15Y；制造商：宁波莱斯特机电设备制造有限公司、热风炉型号：金属热风炉6CZP-15、数量：1台、配套风机功率：0.75kw。 | 2021-12-31 | 浙江省
693 | 农产品初加工机械 | 茶叶加工机械 | 茶叶炒（烘）干机 | 烘干面积10M2及以上连续自动式茶叶烘干机 | 浙江红五环制茶装备股份有限公司 | 茶叶烘干机 | 6CHZ-10 | 烘干面积:10㎡;作业方式:连续自动式茶叶烘干机; | 结构型式；链条烘板式；外形尺寸（长×宽×高）mm；6180×1640×1680；整机质量kg；1650；有效干燥面积m2；10；烘板型式层数；4层。电磁调速电机型号；YCT112-4A。 | 主电机功率（kW）：0.75；型号：YS8024；制造商：嵊州市明星机电制造有限公司。煤、柴加热：热风炉型号；FP-50喷流式金属热风炉、数量;1、配套风机功率kW:5.5。 | 2018-12-31 | 浙江省
694 | 农产品初加工机械 | 茶叶加工机械 | 茶叶炒（烘）干机 | 烘干面积10M2及以上连续自动式茶叶烘干机 | 浙江红五环制茶装备股份有限公司 | 茶叶烘干机 | 6CHZ-20 | 烘干面积:20㎡;作业方式:连续自动式茶叶烘干机; | 结构型式；链条烘板式；外形尺寸（长×宽×高）mm；7000×1800×2100；整机质量kg；2066；有效干燥面积m2；20；烘板型式层数；6层。电磁调速电机型号；YCT112-4B。 | 主电机功率kW：1.1；型号：YS8024；制造商：嵊州市明星机电制造有限公司。煤、柴加热：热风炉型号；FP-100喷流式金属热风炉、数量;1、配套风机功率kW:7.5。 | 2018-12-31 | 浙江省
695 | 农产品初加工机械 | 茶叶加工机械 | 茶叶炒（烘）干机 | 烘干面积10M2及以上连续自动式茶叶烘干机 | 浙江春江茶叶机械有限公司 | 茶叶烘干机 | 6CH-20 | 烘干面积:20.4㎡;作业方式:连续自动式茶叶烘干机; | 结构型式:自动链板式、外形尺寸(mm)：5250×1600×2100、整机质量：1880kg、有效干燥面积：20.4㎡、烘板型式层数：搭叠式/6层、减速器型号及功率：MBW07Y-20减变速机/1.1kw、减速机名称及型号：减变速机/MBW07Y-20、加热元件：无、加热元件功率及数量：无。 | 主电机功率（kW）：1.5；型号：MBW15Y；制造商：宁波莱斯特机电设备制造有限公司。热风炉型号：金属热风炉FP14Ⅲ型、数量：1台、配套风机功率：离心式/7.5KW。 | 2021-12-31 | 浙江省
696 | 农产品初加工机械 | 茶叶加工机械 | 茶叶炒（烘）干机 | 烘干面积10M2及以上连续自动式茶叶烘干机 | 湖北国炬农业机械科技股份有限公司 | 茶叶烘干机 | 6CHB-20 | 烘干面积:20㎡;作业方式:连续自动式茶叶烘干机; | 结构型式：链条烘板式；外形尺寸：4974mm×2100mm×1450mm；整机质量：2000kg；有效干燥面积20㎡；烘板型式层数：6层； | 主电机功率（kW）：2.2；型号：YE2-112M-6；制造商：湖北久特机电科技有限公司 。热风炉型号：FP-100,总功率：5.5kW | 2020-12-31 | 湖北省
697 | 农产品初加工机械 | 茶叶加工机械 | 茶叶炒（烘）干机 | 烘干面积10M2及以上连续自动式茶叶烘干机 | 杭州千岛湖丰凯实业有限公司 | 茶叶烘干机 | 6CHB-10 | 烘干面积:10㎡;作业方式:连续自动式茶叶烘干机; | 结构形式自动链板式 传动型式链条传动 外形尺寸：长X宽X高（5800X1590X1650）mm 烘板型式搭叠式 曳引链型式滚柱式 风机形式离心式 风机功率1.1KW 有效干燥（摊叶）面积10m² | 主电机功率：1.1KW、型号：YVP-90S-4制造商：上海本速电机有限公司 | 2021-12-31 | 浙江省
698 | 农产品初加工机械 | 茶叶加工机械 | 茶叶炒（烘）干机 | 烘干面积10M2及以上连续自动式茶叶烘干机 | 杭州千岛湖丰凯实业有限公司 | 茶叶烘干机 | 6CHB-20 | 烘干面积:20㎡;作业方式:连续自动式茶叶烘干机; | 外形尺寸：长X宽X高（5900X1500X1650）mm 有效摊叶面积20m² 结构形式链板式 烘板层数6层 加热方式柴 煤 颗粒 配套功率1.5KW 整机质量2000kg | 主电机功率：1.1KW、型号：YVP-90S-4制造商：上海本速电机有限公司 | 2020-12-31 | 浙江省
699 | 农产品初加工机械 | 茶叶加工机械 | 茶叶筛选机 | 茶叶色选机 | 安徽中科光电色选机械有限公司 | 茶叶色选机 | 6CSX-128 | 茶叶筛选方式:色选; | 外形尺寸（长×宽×高）mm：1164x1800x2064 ；结构质量kg：750；执行单元数：128；单块板的执行单元数：64；执行单元单位处理量（kg/h）：绿茶≥2/乌龙茶≥0.8；传感器型式：彩色线阵CCD图像传感器；色选机工作所需的功率（KW）:0.8 | / | 2018-12-31 | 安徽省
700 | 农产品初加工机械 | 茶叶加工机械 | 茶叶筛选机 | 茶叶色选机 | 安徽中科光电色选机械有限公司 | 茶叶色选机 | 6CSX-384ⅢB | 茶叶筛选方式:色选; | 外形尺寸（长×宽×高）mm：2557×2355×2987；结构质量kg：1830；执行单元数：384×4（1536）；单块板的执行单元数：64；执行单元单位处理量（kg/h）：红茶、绿茶≥2/武夷岩茶≥0.8；传感器型式：彩色线阵CCD图像传感器；色选机工作所需的功率（KW）:8.45 | / | 2021-12-31 | 安徽省
701 | 农产品初加工机械 | 茶叶加工机械 | 茶叶筛选机 | 茶叶色选机 | 安徽捷迅光电技术有限公司 | 茶叶色选机 | 6CSX-192S | 茶叶筛选方式:色选; | 配套动力:4.0kW；选别档数:色选,CCD；通道数:192；单个执行单元单位时间生产率:kg/h:≥0.8生产效率≥100kg/kw·h；整机质量(kg)800；外形尺寸(长×宽×高)(mm)1620×2300×2900；选净率≥96%；破碎率:<2% | 功率：0.2kW，型号：齿轮减速三相异步电动机 卧式CH，制造商：晟邦精密工业（苏州）有限公司 | 2021-12-31 | 安徽省
702 | 农产品初加工机械 | 茶叶加工机械 | 茶叶筛选机 | 茶叶色选机 | 安徽中科光电色选机械有限公司 | 茶叶色选机 | 6CSX-384Ⅱ | 茶叶筛选方式:色选; | 外形尺寸（长×宽×高）mm：2676x1877x2700 ；结构质量kg：1800；执行单元数：384；单块板的执行单元数：64；执行单元单位处理量（kg/h）：绿茶≥2/武夷岩茶≥0.8；传感器型式：彩色线阵CCD图像传感器；色选机工作所需的功率（KW）:4.0 | / | 2020-12-31 | 安徽省
703 | 农产品初加工机械 | 茶叶加工机械 | 茶叶筛选机 | 茶叶色选机 | 安徽中科光电色选机械有限公司 | 茶叶色选机 | 6CSX-384ⅢD | 茶叶筛选方式:色选; | 外形尺寸（长×宽×高）mm：2330×3455×3322 ；结构质量kg：1660；执行单元数：1152(384×3）；单块板的执行单元数：64；执行单元单位处理量（kg/h）：红茶、绿茶≥2/武夷岩茶≥0.8；传感器型式：彩色线阵CCD图像传感器；色选机工作所需的功率（KW）:6.27 | / | 2022-12-31 | 安徽省
704 | 农产品初加工机械 | 茶叶加工机械 | 茶叶筛选机 | 茶叶色选机 | 安徽中科光电色选机械有限公司 | 茶叶色选机 | 6CSX-384ⅡB | 茶叶筛选方式:色选; | 外形尺寸（长×宽×高）mm：2248×2355×2209 ；结构质量kg：1530；执行单元数：384×3（1152）；单块板的执行单元数：64；执行单元单位处理量（kg/h）：红茶、绿茶≥2/武夷岩茶≥0.8；传感器型式：彩色线阵CCD图像传感器；色选机工作所需的功率（KW）:6.6 | / | 2021-12-31 | 安徽省
705 | 农产品初加工机械 | 茶叶加工机械 | 茶叶筛选机 | 茶叶色选机 | 安徽中科光电色选机械有限公司 | 茶叶色选机 | 6CSX-384ⅢE | 茶叶筛选方式:色选; | 外形尺寸（长×宽×高）mm：2900×3715×4430 ；结构质量kg：3280；执行单元数：2304(384×6）；单块板的执行单元数：64；执行单元单位处理量（kg/h）：红茶、绿茶≥2/武夷岩茶≥0.8；传感器型式：彩色线阵CCD图像传感器；色选机工作所需的功率（KW）:11.42 | / | 2022-12-31 | 安徽省
706 | 农产品初加工机械 | 茶叶加工机械 | 茶叶筛选机 | 茶叶色选机 | 安徽中科光电色选机械有限公司 | 茶叶色选机 | 6CSX-128ⅡA | 茶叶筛选方式:色选; | 外形尺寸（长×宽×高）mm：2130×1764×2693 ；结构质量kg：870；执行单元数：256（128×2）；单块板的执行单元数：64；执行单元单位处理量（kg/h）：红茶、绿茶≥2/武夷岩茶≥0.8；传感器型式：彩色线阵CCD图像传感器；色选机工作所需的功率（KW）:2.12 | / | 2022-12-31 | 安徽省
707 | 农产品初加工机械 | 茶叶加工机械 | 茶叶筛选机 | 茶叶色选机 | 安徽中科光电色选机械有限公司 | 茶叶色选机 | 6CSX-384 | 茶叶筛选方式:色选; | 外形尺寸（长×宽×高）mm：2676x2063x3186 ；结构质量kg：2600；执行单元数：384；单块板的执行单元数：64；执行单元单位处理量（kg/h）：绿茶≥2/武夷岩茶≥0.8；传感器型式：彩色线阵CCD图像传感器；色选机工作所需的功率（KW）:5.5 | / | 2020-12-31 | 安徽省
708 | 农产品初加工机械 | 茶叶加工机械 | 茶叶筛选机 | 茶叶色选机 | 安徽中科光电色选机械有限公司 | 茶叶色选机 | 6CSX-384ⅢA | 茶叶筛选方式:色选; | 外形尺寸（长×宽×高）mm：2676x2530x3432 ；结构质量kg：3286；执行单元数：384；单块板的执行单元数：64；执行单元单位处理量（kg/h）：绿茶≥2/武夷岩茶≥0.8；传感器型式：彩色线阵CCD图像传感器；色选机工作所需的功率（KW）:8.6 | / | 2020-12-31 | 安徽省
709 | 农产品初加工机械 | 茶叶加工机械 | 茶叶筛选机 | 茶叶色选机 | 安徽中科光电色选机械有限公司 | 茶叶色选机 | 6CSX-384ⅡA | 茶叶筛选方式:色选; | 外形尺寸（长×宽×高）mm：2676x2530x2950 ；结构质量kg：2650；执行单元数：384；单块板的执行单元数：64；执行单元单位处理量（kg/h）：绿茶≥2/武夷岩茶≥0.8；传感器型式：彩色线阵CCD图像传感器；色选机工作所需的功率（KW）:6.5 | / | 2020-12-31 | 安徽省
710 | 农产品初加工机械 | 茶叶加工机械 | 茶叶筛选机 | 茶叶色选机 | 合肥美亚光电技术股份有限公司 | 茶叶色选机 | 6CSX-300ⅢA | 茶叶筛选方式:色选; | 外形尺寸（长×宽×高）mm：3290×2360×3710; 结构质量kg：1800 ;执行单元数：300个 ；单块板执行单元数：100个；执行单元处理量：绿茶、红茶≥2.0kg/h 武夷岩茶≥0.8kg/h；传感器形式：彩色CCD；功率：5.0KW 电机1.47KW | / | 2020-12-31 | 安徽省
711 | 农产品初加工机械 | 茶叶加工机械 | 茶叶筛选机 | 茶叶色选机 | 合肥美亚光电技术股份有限公司 | 茶叶色选机 | 6CSX-300ⅢB | 茶叶筛选方式:色选; | 外形尺寸（长×宽×高）mm：3094×2812×4054; 结构质量kg：2000 ;执行单元数：300个 ；单块板执行单元数：100个；执行单元处理量：绿茶、红茶≥2.0kg/h 武夷岩茶≥0.8kg/h；传感器形式：彩色CCD；功率：6KW 电机1.62KW | / | 2020-12-31 | 安徽省
712 | 农产品初加工机械 | 茶叶加工机械 | 茶叶筛选机 | 茶叶色选机 | 安徽捷迅光电技术有限公司 | 茶叶色选机 | 6CSX-864(TT3) | 茶叶筛选方式:色选; | 配套动力:7.2kW；选别档数:色选,CCD；通道数:864；单个执行单元单位时间生产率:kg/h:≥0.8生产效率≥100kg/kw·h；整机质量(kg)2488；外形尺寸(长×宽×高)(mm)2730×2250×3500；选净率≥96%；破碎率:<2% | 功率：0.2kW，型号：齿轮减速三相异步电动机 卧式CH，制造商：晟邦精密工业（苏州）有限公司 | 2020-12-31 | 安徽省
713 | 农产品初加工机械 | 茶叶加工机械 | 茶叶筛选机 | 茶叶色选机 | 安徽中科光电色选机械有限公司 | 茶叶色选机 | 6CSX-384ⅢC | 茶叶筛选方式:色选; | 外形尺寸（长×宽×高）mm：2330×2355×2987；结构质量kg：1850；执行单元数：384×4（1536）；单块板的执行单元数：64；执行单元单位处理量（kg/h）：红茶、绿茶≥2/武夷岩茶≥0.8；传感器型式：彩色线阵CCD图像传感器；色选机工作所需的功率（KW）:8.45 | / | 2021-12-31 | 安徽省
714 | 农产品初加工机械 | 茶叶加工机械 | 茶叶筛选机 | 茶叶色选机 | 安徽中科光电色选机械有限公司 | 茶叶色选机 | 6CSX-256ⅡA | 茶叶筛选方式:色选; | 外形尺寸（长×宽×高）mm：2130×1754×2628 ；结构质量kg：920；执行单元数：256×2（512）；单块板的执行单元数：64；执行单元单位处理量（kg/h）：红茶、绿茶≥2/武夷岩茶≥0.8；传感器型式：彩色线阵CCD图像传感器；色选机工作所需的功率（KW）:3.95 | / | 2021-12-31 | 安徽省
715 | 农产品初加工机械 | 茶叶加工机械 | 茶叶筛选机 | 茶叶色选机 | 合肥泰禾光电科技股份有限公司 | 茶叶色选机 | 6CSX-252SC | 茶叶筛选方式:色选; | 外形尺寸（长×宽×高）：2676×2150×3166（mm）;色选次数（成品茶）：2次；层数：2层；总执行单元数：252×2=504个；单块板的执行单元数：63个；电机功率：0.25×2+0.24=0.74kw；电器功率：2.16kw；传感器型式：彩色线阵CCD | / | 2021-12-31 | 安徽省
716 | 农产品初加工机械 | 茶叶加工机械 | 茶叶筛选机 | 茶叶色选机 | 合肥泰禾光电科技股份有限公司 | 茶叶色选机 | 6CSX-378 | 茶叶筛选方式:色选; | 外形尺寸（长×宽×高）:3822×2490×3830(mm）； 色选次数（成品茶）：3次；层数：3层；总执行单元数：1512(378×4)个；单块板的执行单元数：63个；电机功率：1.75(7×0.25)kw；电器功率：4.5kw；传感器型式：彩色线阵CCD | / | 2022-12-31 | 安徽省
717 | 农产品初加工机械 | 茶叶加工机械 | 茶叶筛选机 | 茶叶色选机 | 合肥泰禾光电科技股份有限公司 | 茶叶色选机 | 6CSX-252Ⅲ | 茶叶筛选方式:色选; | 外形尺寸（长×宽×高）：2880×2540×3800（mm）；层数：三层；整机质量：1850kg；执行单元数：252个/层；单个执行单元生产率：绿茶≥2kg/h；武夷岩茶≥0.8kg/h；配套功率：电机0.68kw；电器：2.92kw；传感器：彩色线阵CCD；总执行单元数：252×3=756个 | / | 2020-12-31 | 安徽省
718 | 农产品初加工机械 | 茶叶加工机械 | 茶叶筛选机 | 茶叶色选机 | 合肥泰禾光电科技股份有限公司 | 茶叶色选机 | 6CSX-252Ⅱ | 茶叶筛选方式:色选; | 外形尺寸（长×宽×高）：2880×2150×3100（mm）；层数：双层；整机质量：1450kg；执行单元数：252个/层；单个执行单元生产率：绿茶≥2kg/h；武夷岩茶≥0.8kg/h；配套功率：电机0.68kw；电器：2.22kw；传感器：彩色线阵CCD；总执行单元数：252×2=504个 | / | 2020-12-31 | 安徽省
719 | 农产品初加工机械 | 茶叶加工机械 | 茶叶筛选机 | 茶叶色选机 | 合肥泰禾光电科技股份有限公司 | 茶叶色选机 | 6CSX-378Ⅲ | 茶叶筛选方式:色选; | 外形尺寸（长×宽×高）：3480×2540×3800（mm）；层数：三层；整机质量：2350kg；执行单元数：378个/层；单个执行单元生产率：绿茶≥2kg/h；武夷岩茶≥0.8kg/h；配套功率：电机0.68kw；电器：4.02kw；传感器：彩色线阵CCD；总执行单元数：378×3=1134个 | / | 2020-12-31 | 安徽省
720 | 农产品初加工机械 | 茶叶加工机械 | 茶叶筛选机 | 茶叶色选机 | 合肥泰禾光电科技股份有限公司 | 茶叶色选机 | 6CSX-378A | 茶叶筛选方式:色选; | 外形尺寸（长×宽×高）:3760×2440×3575(mm）； 色选次数（成品茶）：3次；层数：3层；总执行单元数：1134(378×3)个；单块板的执行单元数：63个；电机功率：1.25(5×0.25)kw；电器功率：3.5kw；传感器型式：彩色线阵CCD | / | 2022-12-31 | 安徽省
721 | 农产品初加工机械 | 茶叶加工机械 | 茶叶筛选机 | 茶叶色选机 | 合肥美亚光电技术股份有限公司 | 茶叶色选机 | 6CSX-130IA | 茶叶筛选方式:色选; | 外形尺寸（长×宽×高）mm：1180×1580×1455; 结构质量kg：400 ;执行单元数：130个 ；单块板执行单元数：75个；执行单元处理量：≥0.8kg/h；传感器形式：彩色CCD；功率：0.5KW | / | 2020-12-31 | 安徽省
722 | 农产品初加工机械 | 茶叶加工机械 | 茶叶筛选机 | 茶叶色选机 | 合肥美亚光电技术股份有限公司 | 茶叶色选机 | 6CSX-1500A | 茶叶筛选方式:色选; | 外形尺寸（长×宽×高）mm：2990×4130×4000; 结构质量kg：2400 ;执行单元数：1500个 ；单块板执行单元数：100个；执行单元处理量：≥0.8kg/h；传感器形式：彩色线阵CCD；功率电机：1.57KW 功率电器:4.93KW | / | 2022-12-31 | 安徽省
723 | 农产品初加工机械 | 茶叶加工机械 | 茶叶筛选机 | 茶叶色选机 | 安徽捷迅光电技术有限公司 | 茶叶色选机 | 6CSX-128（TWS2) | 茶叶筛选方式:色选; | 配套动力:0.8kW；选别档数:色选,CCD；通道数:128；单个执行单元单位时间生产率:kg/h:≥0.8生产效率≥100kg/kw·h；整机质量(kg)446；外形尺寸(长×宽×高)(mm)1530×1300×1500；选净率≥96%；破碎率:<2% | 功率：0.2kW，型号：齿轮减速三相异步电动机 卧式CH，制造商：晟邦精密工业（苏州）有限公司 | 2021-12-31 | 安徽省
724 | 农产品初加工机械 | 茶叶加工机械 | 茶叶筛选机 | 茶叶色选机 | 安徽捷迅光电技术有限公司 | 茶叶色选机 | 6CSX-64（TWS1) | 茶叶筛选方式:色选; | 配套动力:0.6kW；选别档数:色选,CCD；通道数:64；单个执行单元单位时间生产率:kg/h:≥0.8生产效率≥100kg/kw·h；整机质量(kg)331；外形尺寸(长×宽×高)(mm)1620×920×1500；选净率≥96%；破碎率:<2% | 功率：0.1kW，型号：齿轮减速三相异步电动机 卧式CH，制造商：晟邦精密工业（苏州）有限公司 | 2021-12-31 | 安徽省
725 | 农产品初加工机械 | 茶叶加工机械 | 茶叶筛选机 | 茶叶色选机 | 安徽捷迅光电技术有限公司 | 茶叶色选机 | 6CSX-384S | 茶叶筛选方式:色选; | 配套动力:5.0kW；选别档数:色选,CCD；通道数:384；单个执行单元单位时间生产率:kg/h:≥0.8生产效率≥100kg/kw·h；整机质量(kg)1150；外形尺寸(长×宽×高)(mm)2800×1880×2830；选净率≥96%；破碎率:<2% | 功率：0.2kW，型号：齿轮减速三相异步电动机 卧式CH，制造商：晟邦精密工业（苏州）有限公司 | 2021-12-31 | 安徽省
726 | 农产品初加工机械 | 茶叶加工机械 | 茶叶筛选机 | 茶叶色选机 | 安徽捷迅光电技术有限公司 | 茶叶色选机 | 6CSX-720S | 茶叶筛选方式:色选; | 配套动力:5.5kW；选别档数:色选,CCD；通道数:720；单个执行单元单位时间生产率:kg/h:≥0.8生产效率≥100kg/kw·h；整机质量(kg)2300；外形尺寸(长×宽×高)(mm)2530×2400×2900；选净率≥96%；破碎率:<2% | 功率：0.2kW，型号：齿轮减速三相异步电动机 卧式CH，制造商：晟邦精密工业（苏州）有限公司 | 2021-12-31 | 安徽省
727 | 农产品初加工机械 | 茶叶加工机械 | 茶叶理条机 | 锅槽面积0.5-1M2理条烘干机 | 松阳县浩宇茶叶机械有限公司 | 全自动茶叶杀青理条机 | 6CL-6116D | 作业功能:理条烘干;锅槽面积:0.79㎡; | 外形尺寸（总长x总宽x总高）：2355mmx1400mmx1435mm；多槽锅（宽度x长度x深度）：610mmx81mmx76mm；槽数：16槽；槽锅面积（投影面积）：0.79㎡；锅体往复次数（范围）：140-190次/min；电动机功率：0.75kw；电热功率：22.75kw；加热源形式：电加热；整机质量：533kg. | 主电机功率：0.75KW；型号：YX3-80M2-4；制造商：ZHEJIANG YINDA MACHINE ELECTRICITY CO.,LTD | 2021-12-31 | 浙江省
728 | 农产品初加工机械 | 茶叶加工机械 | 茶叶理条机 | 锅槽面积0.5-1M2理条烘干机 | 浙江绿峰机械有限公司 | 名优茶叶理条机 | 6CLZ-60 | 作业功能:理条烘干;锅槽面积:0.56㎡; | 外形尺寸（长×宽×高）: 1910×910×900（mm）、整机质量: 240（kg）、槽锅尺寸（长×宽×深）: 600×85×85（mm）、槽数: 11（槽）；槽锅面积：0.56（㎡）；主电机功率: 0.55(kW)、数量：1（只）；加热源形式：电加热。 | 主电机功率（kW）：0.55；型号：YS8024；制造商：台州东协电机厂。 | 2018-12-31 | 浙江省
729 | 农产品初加工机械 | 茶叶加工机械 | 茶叶理条机 | 锅槽面积0.5-1M2理条烘干机 | 浙江绿峰机械有限公司 | 名茶多用机 | 6CMD-60/8 | 作业功能:理条烘干;锅槽面积:0.57㎡; | 外形尺寸（长×宽×高）: 1900×900×900（mm）、整机质量: 260（kg）、槽锅尺寸（长×宽×深）: 950×600×125（mm）、槽数: 8（槽）；槽锅面积：0.57（㎡）；主电机功率： 0.75（kW）、数量：1（只）；加热源形式：电加热。 | 主电机功率（kW）：0.75；型号：HF80M2-4；制造商：江潮电机科技有限公司。 | 2019-12-31 | 浙江省
730 | 农产品初加工机械 | 茶叶加工机械 | 茶叶理条机 | 锅槽面积0.5-1M2理条烘干机 | 浙江春江茶叶机械有限公司 | 名茶多功能机 | 6CDM-60 | 作业功能:理条烘干;锅槽面积:0.528㎡; | 外形尺寸（长×宽×高）：2060×770×860（mm）、整机质量：260kg、槽锅尺寸（长×宽×深）：600×110×105（mm）、槽数：8槽；槽锅面积：0.528㎡；主电机功率：0.55kw；数量：1个；加热源形式：电加热。 | 电动机型号：Y8014-0.55KW IMB3 功率：0.55KW 制造商：黄山市三阳机电有限公司 | 2021-12-31 | 浙江省
731 | 农产品初加工机械 | 茶叶加工机械 | 茶叶理条机 | 锅槽面积0.5-1M2理条烘干机 | 杭州千岛湖丰凯实业有限公司 | 全自动茶叶理条机 | 6CL-60-13D | 作业功能:理条烘干;锅槽面积:0.69㎡; | 外形尺寸：长X宽X高（2180X1410X1450）mm 最大锅宽1150mm 槽数13槽 往复次数160-200次/min 配套功率14.86kw 整机质量222kg 小时生产率≥3.5kg/h 成条率≥85 耗电率≤1.0kw▪h/kg(理条机) | 主电机功率：0.75KW、型号：YN90V制造商：宁波新冠联机电有限公司 | 2018-12-31 | 浙江省
732 | 农产品初加工机械 | 茶叶加工机械 | 茶叶理条机 | 锅槽面积1-2.5M2理条烘干机 | 松阳县浩宇茶叶机械有限公司 | 全自动茶叶杀青理条机 | 6CL-8015D | 作业功能:理条烘干;锅槽面积:1.06㎡; | 外形尺寸（总长x总宽x总高）：2350mmx1496mmx1435mm；多槽锅（宽度x长度x深度）：800mmx88.7mmx83mm；槽数：15槽；槽锅面积（投影面积）：1.06㎡；锅体往复次数（范围）：140-190次/min；电动机功率：0.75kw；电热功率：27kw；加热源形式：电加热；整机质量：575kg. | 主电机功率：0.75KW；型号：YX3-80M2-4；制造商：ZHEJIANG YINDA MACHINE ELECTRICITY CO.,LTD | 2021-12-31 | 浙江省
733 | 农产品初加工机械 | 茶叶加工机械 | 茶叶理条机 | 锅槽面积1-2.5M2理条烘干机 | 浙江绿峰机械有限公司 | 多槽式茶叶理条整形机 | 6CDCL-180 | 作业功能:理条烘干;锅槽面积:1.2㎡; | 外形尺寸（长×宽×高）: 2500×1600×1270（mm）、整机质量: 400（kg）、槽锅尺寸（长×宽×深）: 1800×85×70（mm）、槽数: 8（槽）；槽锅面积：1.2（㎡）；主电机功率: 0.75（kW）、数量：1（只）；加热源形式：电加热。 | 主电机功率（kW）：0.75；型号：HF80M2-4；制造商：江潮电机科技有限公司。 | 2021-12-31 | 浙江省
734 | 农产品初加工机械 | 茶叶加工机械 | 茶叶理条机 | 锅槽面积1-2.5M2理条烘干机 | 杭州千岛湖丰凯实业有限公司 | 茶叶杀青理条多用机 | 6CCB-80/12 | 作业功能:理条烘干;锅槽面积:1.08㎡; | 外形尺寸：长X宽X高（2370X1210X940）mm 多槽锅：长度X深度X槽数（113X800X114） 锅体往复次数（范围）100-200次/min 电动机功率1.1kw 电热功率 20kw 加热源形式电加热 整机质量453kg | 主电机功率：1.1KW、型号：YX3-90S-4制造商：台州宏特电机厂 | 2021-12-31 | 浙江省
735 | 农产品初加工机械 | 茶叶加工机械 | 茶叶理条机 | 锅槽面积1-2.5M2理条烘干机 | 浙江绿峰机械有限公司 | 名优茶叶理条机 | 6CLZ-80 | 作业功能:理条烘干;锅槽面积:1.08㎡; | 外形尺寸（长×宽×高）：2350×1200×1000（mm）、整机质量：465（kg）、槽锅尺寸（长×宽×深）：800×75×80（mm）、槽数：18（槽）；槽锅面积：1.08（㎡）；主电机功率：0.75（kW）、数量：1（只）；加热源形式：电加热。 | 主电机功率（kW）：0.75；型号：HF80M2-4；制造商：江潮电机科技有限公司。 | 2021-12-31 | 浙江省
736 | 农产品初加工机械 | 茶叶加工机械 | 茶叶理条机 | 锅槽面积1-2.5M2理条烘干机 | 浙江红五环制茶装备股份有限公司 | 茶叶理条机 | 6CL-80-16D | 作业功能:理条烘干;锅槽面积:1.11㎡; | 外形尺寸（长×宽×高）mm；2350×1180×1040；最大锅宽mm；1390；锅槽面积㎡；1.11；槽数；16；往复次数次/min；100～200；配套功率kW；19.1（其中电热 18）；整机质量kg；540。 | 主电机功率（kW）：0.75；型号：YS8024；制造商：南通南威电机有限公司。 | 2019-12-31 | 浙江省
737 | 农产品初加工机械 | 茶叶加工机械 | 茶叶理条机 | 锅槽面积1-2.5M2理条烘干机 | 浙江红五环制茶装备股份有限公司 | 茶叶理条机 | 6CL-80-12D | 作业功能:理条烘干;锅槽面积:1.12㎡; | 外形尺寸（长×宽×高）mm；2350×1200×930；最大锅宽mm；1400；槽数；12；往复次数次/min；200-240；配套功率（电热）kW；（24）整机质量kg；454。锅槽面积：1.12㎡ | 主电机功率（kW）：0.75；型号：YS8024；制造商：南通南威电机有限公司。 | 2018-12-31 | 浙江省
738 | 农产品初加工机械 | 茶叶加工机械 | 茶叶理条机 | 锅槽面积1-2.5M2理条烘干机 | 杭州千岛湖丰凯实业有限公司 | 茶叶自动杀青理条机 | 6CSZ-2000B | 作业功能:理条烘干;锅槽面积:1.32㎡; | 外形尺寸：长X宽X高（2500X1200X750）mm 锅槽尺寸：长X宽X高（2000X110X90）mm 槽锅投影面积1.32m² 锅体往复次数180次/min 电动机功率0.75kw 电热功率24kw 加热源形式电加热 总质量530kg | 主电动机功率：0.75KW、型号：YX3-80M2-4、制造商：台州宏特电机厂 | 2020-12-31 | 浙江省
739 | 排灌机械 | 喷灌机械设备 | 喷灌机 | 管径65mm以下卷盘式喷灌机 | 菏泽龙腾机械有限公司 | 绞盘式喷灌机 | JP50/180 | 型式:卷盘式;管径:50mm; | 结构型式:牵引、卷盘式, 结构质量kg:560,外形尺寸(长×宽×高)mm: 3950×1550×1600,卷盘装置绞盘架直径mm:1270,宽度(内)mm:690,卷盘装置输水管材质:PE,设计压力MPA:0.3-0.8,外径mm:50,壁厚mm:4.7,长度m:180,卷盘装置收管装置型式:水涡轮,卷盘装置行走轮型号规格:145/70R12,数量(副):2,外直径mm:500,喷射装置型式：折射式喷头,喷头型号:30喷头,喷头最大工作角度:210°,喷嘴直径mm:10-18,流量M3/H: 13-32,射程m:10-26,数量:1个,配套动力电机型号:YQS200-11,额定功率kW:11,水泵型号: 200QJ(R)32-78,水泵扬程m:78,水泵流量M3/H:32,配套拖拉机功率kW:8.8 | / | 2022-12-31 | 山东省
740 | 排灌机械 | 喷灌机械设备 | 喷灌机 | 管径75-85mm卷盘式喷灌机 | 菏泽龙腾机械有限公司 | 绞盘式喷灌机 | JP75/300 | 型式:卷盘式;管径:75mm; | 结构型式:牵引、卷盘式, 结构质量kg:1600,外形尺寸(长×宽×高)mm: 5190×2010×2620,卷盘装置绞盘架直径mm:1920,宽度(内)mm:1030,卷盘装置输水管材质:PE,设计压力MPA:0.55-1.0,外径mm:75,壁厚mm:6.8,长度m:280,卷盘装置收管装置型式:水涡轮,卷盘装置行走轮型号规格:185R14C,数量(副):2,外直径mm:640,喷射装置型式：折射式喷头,喷头型号:50PYC,喷头最大工作角度:270°,喷嘴直径mm:16-22,流量M3/H: 13-52,射程m:14-30,数量:1个,配套动力电机型号:YQS200-13,额定功率kW:13,水泵型号: 200QJ(R)32-91,水泵扬程m:91,水泵流量M3/H:32,配套拖拉机功率kW:15 | / | 2022-12-31 | 山东省
741 | 排灌机械 | 喷灌机械设备 | 喷灌机 | 管径85mm及以上卷盘式喷灌机 | 菏泽龙腾机械有限公司 | 绞盘式喷灌机 | JP90/300 | 型式:卷盘式;管径:90mm; | 结构型式:牵引、卷盘式, 结构质量kg:1830,外形尺寸(长×宽×高)mm: 5400×2010×3050,卷盘装置绞盘架直径mm:2340,宽度(内)mm:1020,卷盘装置输水管材质:PE,设计压力MPA:0.55-1.0,外径mm:90,壁厚mm:8.2,长度m:280,卷盘装置收管装置型式:水涡轮,卷盘装置行走轮型号规格:185R14C,数量(副):2,外直径mm:640,喷射装置型式：折射式喷头,喷头型号:50PYC,喷头最大工作角度:270°,喷嘴直径mm:16-22,流量M3/H: 13-52,射程m:14-30,数量:1个,配套动力电机型号:YQS200-13,额定功率kW:13,水泵型号: 200QJ(R)32-91,水泵扬程m:91,水泵流量M3/H:32,配套拖拉机功率kW:20 | / | 2022-12-31 | 山东省
742 | 排灌机械 | 喷灌机械设备 | 喷灌机 | 大型喷灌机 | 大连艺洁灌溉机械有限公司 | 中心支轴式喷灌机 | 8DYP-500 | 型式:电动圆形(中心支轴式);桁架跨距:61.3m; | 整机长度500m:；塔架型式及数量(跨数):8个；桁架型式：拱形、长度(跨距):61.3m；入机流量:130~240；喷射装置型号、型式：Senninger I-wob、数量：145~217个；电机减速器额定功率:0.55kW；行走轮轮胎型号：14.9-24、数量:16个:；主输水管外径:168mm | 主电机功率（kW）：0.55；型号：T5；制造商：烟台市耕新商贸有限公司。 | 2021-12-31 | 辽宁省
743 | 排灌机械 | 喷灌机械设备 | 喷灌机 | 大型喷灌机 | 河北华雨农业科技有限公司 | 电动圆形喷灌机 | 8DYP-325 | 型式:电动圆形(中心支轴式);桁架跨距:50m; | 整机长度m:325；塔架型式及数量(跨数):角钢支撑,6个；桁架型式、长度(跨距):拱形、50m；配套水泵型号：250QJ150-40、流量:150；喷射装置型号：D3000、型式：折射式、数量：131个；电机减速器额定功率:0.56kW；行走轮轮胎型号、数量:14.9-24、12；主输水管外径mm:159 | 主电机功率（kW）：0.56；型号：06168-101A；制造商：浙江康明斯机械有限公司。 | 2021-12-31 | 河北省
744 | 畜牧机械 | 饲料（草）加工机械设备 | 铡草机 | 1-3t/h铡草机 | 凤城市宏伟机械制造有限公司 | 铡草机 | 9ZP-1.2 | 生产率:1.1155t/h; | 结构形式：盘式 配套动力型号：Y90L-2 配套功率：2.2-2.7kW 配套动力数量：1个 外形尺寸：长710mm宽1250mm高1800mm 结构质量：88kg(不含电机) 纯工作小时生产率：1115.5kg/h 动刀片：6片 定刀：1片 刀盘直径：510mm（不含刀片） 喂入方式：人工 | 配套动力型号：Y90L-2 制造商：衡水电机股份有限公司 标定功率：2.2kW 标定转速：2840r/min | 2020-12-31 | 辽宁省
745 | 畜牧机械 | 饲料（草）加工机械设备 | 铡草机 | 1-3t/h铡草机 | 凤城市宏伟机械制造有限公司 | 铡草机 | 9ZP-1.6 | 生产率:1.5157t/h; | 结构形式：盘式 配套动力型号：Y100L-2 配套动力：2.7-3.0kW 配套动力数量：1个 外形尺寸：长770mm宽1250mm高1900mm 结构质量：98kg（不含电机） 纯工作小时生产率：1515.7kg/h 动刀片：6片 定刀：1片 刀盘直径：560mm（不含刀片） 喂入方式：人工 | 配套动力型号：Y100L-2 制造商：衡水电机股份有限公司 标定功率：3.0kW 标定转速：2880r/min | 2020-12-31 | 辽宁省
746 | 畜牧机械 | 饲料（草）加工机械设备 | 铡草机 | 1-3t/h铡草机 | 湖南省富瑞机电设备制造有限公司 | 铡草机 | 9ZT-1.0 | 生产率:1.0t/h; | 结构型式：筒式，外形尺寸（mm）：970×425×1030，生产率（kg/h)：≥1000，喂入口宽度（mm）：240，主轴额定转速（r/min)：840，喂入辊额定转速（r/min)：267，动刀片数量：4，圆盘或滚筒直径（含刀片）（mm）：218； | 配套动力型号：YL100L2-2；制造商：湖南省东方龙电机制造有限公司；标定功率(kW)：3.0；标定转速（r/min）：2800 | 2022-12-31 | 湖南省
747 | 畜牧机械 | 饲料（草）加工机械设备 | 揉丝机 | 1t/h以下揉丝机 | 沧州昌鸿磨浆机械有限公司 | 铡草揉搓机 | 9ZR-0.5 | 生产率:0.5t/h; | 结构形式：滚筒式、配套动力型号：YL100L-4型、功率：2.2kW、外形尺寸（长×宽×高）：970×430×600mm 、结构质量：45kg、 生产率：500kg/h、 主轴转数：3800r/min、 转子直径：312mm 、锤片数量：16个、锤片尺寸（长×宽×高）：90×25×3mm、 喂入方式：人工轴向喂入 | 配套动力型号：YL100L-4型、制造商：威海市文登区全新电机厂、标定功率：2.2kW、标定转速：2800r/min | 2022-12-31 | 河北省
748 | 畜牧机械 | 饲料（草）加工机械设备 | 揉丝机 | 1t/h以下揉丝机 | 西安大洋现代农业装备有限公司 | 秸秆揉丝机 | 9RC-1 | 生产率:0.32t/h; | 结构形式：锤片式；功率：3kw;数量：1台；外形尺寸（长×宽×高）：1250mm×435mm×860mm；结构质量（不含电机）：48kg;生产率（含水率18%）：320kg/h;转子直径（不带锤片）：285mm;转子工作直径：350mm;锤片数量：20片；锤片尺寸：（长×宽×高）：110mm×40mm×4mm； | 配套动力型号：Y100L-2;制造商：西安新兴电机制造有限责任公司；标定功率：3kw;标定转数：2800r/min; | 2022-12-31 | 陕西省
749 | 畜牧机械 | 饲料（草）加工机械设备 | 揉丝机 | 1t/h以下揉丝机 | 西安大洋现代农业装备有限公司 | 秸秆揉丝机 | 9RC-3B | 生产率:0.709t/h; | 结构形式：锤片式；功率：4kw;数量：1台；外形尺寸（长×宽×高）：1450mm×550mm×930mm；结构质量（不含电机）：115kg;生产率（含水率18%）：709kg/h;转子直径（不带锤片）：320mm;转子工作直径：440mm;锤片数量：28片；锤片尺寸：（长×宽×高）：120mm×40mm×4mm；喂入方式：人工喂入。 | 配套动力型号：Y160L-4;制造商：西安西玛小型电机制造有限公司；标定功率：4kw;标定转数：1440r/min; | 2022-12-31 | 陕西省
750 | 畜牧机械 | 饲料（草）加工机械设备 | 揉丝机 | 2-4t/h揉丝机 | 西安大洋现代农业装备有限公司 | 秸秆揉丝机 | 9RC-6 | 生产率:2.198t/h; | 结构形式：铡切、锤片式；功率：11kw;数量：1台；外形尺寸（长×宽×高）：2160mm×1560mm×2850mm；结构质量（不含电机）：520kg;生产率（含水率18%）：2198kg/h;转子直径（不带锤片）：780mm;转子工作直径：780mm;锤片数量：18片；刀片数量：3片；锤片尺寸：（长×宽×高）：170mm×40mm×4mm；喂入方式：自动喂入。 | 配套动力型号：Y160M-4;制造商：西安西玛小型电机制造有限公司；标定功率（kw）：11;标定转数(r/min)：1460 | 2022-12-31 | 陕西省
751 | 畜牧机械 | 饲料（草）加工机械设备 | 揉丝机 | 2-4t/h揉丝机 | 西安大洋现代农业装备有限公司 | 秸秆揉丝机 | 9RC-8 | 生产率:3.24t/h; | 结构形式：铡切、锤片式；功率：15kw;数量：1台；外形尺寸（长×宽×高）：2200mm×1560mm×2850mm；结构质量（不含电机）：540kg;生产率（含水率18%）：3240kg/h;转子直径（不带锤片）：780mm;转子工作直径：780mm;锤片数量：18片；刀片数量：3片；锤片尺寸：（长×宽×高）：170mm×40mm×4mm；喂入方式：自动喂入。 | 配套动力型号：Y160L-4;制造商：西安西玛小型电机制造有限公司；标定功率：15kw;标定转数：1460r/min。 | 2022-12-31 | 陕西省
752 | 畜牧机械 | 饲料（草）加工机械设备 | 揉丝机 | 2-4t/h揉丝机 | 沧州昌鸿磨浆机械有限公司 | 铡草揉搓机 | 9ZR-2.1 | 生产率:2.1t/h; | 结构形式：滚筒式、配套动力型号：Y160L-4型、功率：15kW 、外形尺寸（长×宽×高）：1300×750×860mm 、结构质量：125kg、 生产率：2100kg/h、 主轴转数：3500r/min、 转子直径：400mm 、锤片数量：24个、锤片尺寸（长×宽×高）：120×40×5mm、 喂入方式：人工轴向喂入 | 配套动力型号：Y160L-4型、制造商：威海市文登区全新电机厂、标定功率：15kW、标定转速：1440r/min | 2022-12-31 | 河北省
753 | 畜牧机械 | 饲料（草）加工机械设备 | 揉丝机 | 2-4t/h揉丝机 | 沧州昌鸿磨浆机械有限公司 | 铡草揉搓机 | 9ZR-2.6 | 生产率:2.6t/h; | 结构形式：滚筒式、配套动力型号：Y2-180M-4型、功率：18.5kW 、外形尺寸（长×宽×高）：1520×820×970mm 、结构质量：175kg、 生产率：2600kg/h、 主轴转数：3400r/min、 转子直径：410mm 、锤片数量：24个、锤片尺寸（长×宽×高）：140×40×5mm、 喂入方式：人工轴向喂入 | 配套动力型号：Y2-180M-4型、制造商：威海市文登区全新电机厂、标定功率：18.5kW、标定转速：1465r/min | 2022-12-31 | 河北省
754 | 畜牧机械 | 饲料（草）加工机械设备 | 揉丝机 | 2-4t/h揉丝机 | 沧州盛承祥机械制造有限公司 | 秸秆揉丝机 | 9R-3.0 | 生产率:3.046t/h; | 结构形式：滚筒式、配套动力型号：YE2-160M-4、功率：11KW、数量：一台、外形尺寸：（长X宽X高）1430X1180X930mm、结构质量：130Kg、生产率：3046kg/h、转子直径：370mm、锤片数量：24片、锤片尺寸：（长X宽X高）140X40X5mm、喂入方式：人工轴向喂入 | 配套动力型号:YE2-160M-4,制造商:阳泉市先锋电机厂标定功率:11kW标定转速:1400r/min | 2022-12-31 | 河北省
755 | 畜牧机械 | 饲料（草）加工机械设备 | 揉丝机 | 2-4t/h揉丝机 | 沧州盛承祥机械制造有限公司 | 秸秆揉丝机 | 9R-2.0B | 生产率:2.06t/h; | 结构型式：滚筒式、配套动力型号：YL100L2、功率：4.0kW、数量：一台、外形尺寸（长×宽×高）：1250×1130×940mm;结构质量：65kg、生产率：2060kg/h；转子直径：300mm、锤片数量：32片、锤片尺寸：（长X宽X高）90X25X3mm、喂入方式：人工轴向喂入。 | 配套动力型号:YL100L2,制造商:阳泉市先锋电机厂、标定功率:4kW,标定转速:2800r/min | 2022-12-31 | 河北省
756 | 畜牧机械 | 饲料（草）加工机械设备 | 揉丝机 | 6-10t/h揉丝机 | 沧州盛承祥机械制造有限公司 | 秸秆揉丝机 | 9R-6.0 | 生产率:6.119t/h; | 结构形式：滚筒式、配套动力型号：YE2-200L-4 功率:30kW 数量：一台、 外形尺寸（长×宽×高）：1700×1250×1100mm;结构质量：（不含电机）260Kg、生产效率：6119kg/h;转子直径：400mm、锤片数量：28片、锤片尺寸：（长X宽X高）140X40X5mm 喂入方式：人工轴向喂入 | 配套动力型号:YE2-200L-4制造商:阳泉市先锋电机厂、标定功率:30kW、标定转速:1400r/min | 2022-12-31 | 河北省
757 | 畜牧机械 | 饲料（草）加工机械设备 | 饲料（草）粉碎机 | 400mm以下饲料粉碎机 | 乐山市希旺机械有限公司 | 齿爪式粉碎机 | 9FC-20 | 转子工作直径:Φ200mm; | 结构型式：齿爪式（不含粉碎秸蔓类功能）；进料方式：轴向进料；外形尺寸：680×360×1115mm；粉碎室宽度：105mm；扁齿数量：4个；主轴转速：4800～5200 r/min | 配套动力型号:YL90L2-2；制造商:乐山市奥亚电机厂；标定功率(kW):2.2；标定转速(r/min):2800 | 2022-12-31 | 四川省
758 | 畜牧机械 | 饲料（草）加工机械设备 | 饲料（草）粉碎机 | 400mm以下饲料粉碎机 | 四川省鹏程机械制造有限公司 | 饲料粉碎机 | 9FC-20 | 转子工作直径:Φ200mm; | 结构型式:齿爪式（无粉碎秸蔓类功能）；进料方式:人工上料；外形尺寸mm：620×380×980；粉碎室宽度:100mm；扁齿数量:4；主轴转速:4500～5500r/min。 | 配套动力型号：YL90L2；制造商：阳泉市先锋电机厂；标定功率(kW)：2.2；标定转速（r/min）：2800。 | 2022-12-31 | 四川省
759 | 畜牧机械 | 饲料（草）加工机械设备 | 饲料（草）粉碎机 | 400mm以下饲料粉碎机 | 四川省荣县东方机械有限公司 | 锤片式粉碎机 | 9FQ-20-10 | 转子工作直径:200mm; | 结构型式：锤片式；进料方式：切向进料；外形尺寸（mm）:520X390X900；转子直径（mm）：200；粉碎室宽度（mm）：105；锤片数量：16个；主轴转速（r/min）:4800 | 配套动力型号：YL90L-2；制造商：文登电机总厂；标定功率(kW)：1.5；标定转速（r/min）：2800 | 2018-12-31 | 四川省
760 | 畜牧机械 | 饲料（草）加工机械设备 | 饲料（草）粉碎机 | 400mm以下饲料粉碎机 | 四川省荣县东方机械有限公司 | 锤片式粉碎机 | 9FQ-20-25 | 转子工作直径:200mm; | 结构型式：锤片式；进料方式：切向进料；外形尺寸（mm）:700X620X915;粉碎室宽度（mm）：250；锤片数量（个）：36；主轴转速（r/min）:4400 | 配套动力型号：YL90L-2；制造商：上海湖宇机电有限公司；标定功率(kW)：3.0；标定转速（r/min）：2850 | 2018-12-31 | 四川省
761 | 畜牧机械 | 饲料（草）加工机械设备 | 饲料（草）粉碎机 | 400mm以下饲料粉碎机 | 四川省荣县东方机械有限公司 | 饲料粉碎机 | 9FZ-23 | 转子工作直径:230mm; | 结构型式：齿爪式；壳体制造方式：铸造；外形尺寸（mm）：760X420X880；整机重量（kg）：36；粉碎室宽度（mm）：110；扁齿数量：4个；主轴转速（r/min ):5200-5800; | 配套动力型号：YL90L-2；制造商：上海湖宇机电有限公司；标定功率(kW)：3.0；标定转速（r/min）：2850 | 2021-12-31 | 四川省
762 | 畜牧机械 | 饲料（草）加工机械设备 | 饲料（草）粉碎机 | 400mm以下饲料粉碎机 | 四川省荣县东方机械有限公司 | 饲料粉碎机 | 9FZ-35 | 转子工作直径:350mm; | 结构型式：齿爪式；壳体制造方式：铸造；外形尺寸（mm）：820X820X1060；转子工作直径（mm）:350;粉碎室宽度（mm）：108；扁齿数量：5个；主轴转速（r/min）：4000-4400 | 配套动力型号：YX3-132M-4；制造商：台州向阳机电有限公司；标定功率(kW)：7.5；标定转速（r/min）：1400 | 2021-12-31 | 四川省
763 | 畜牧机械 | 饲料（草）加工机械设备 | 饲料（草）粉碎机 | 400mm以下饲料粉碎机 | 乐山市泓杨机电科技有限公司 | 粉碎机 | 9FC-21 | 转子工作直径:Φ210mmmm; | 结构形式：齿爪式；转子工作直径：Φ210mm;粉碎室宽度：103mm；主轴转速：4000-5000r/min;外形尺寸：720×430×1070mm；整机质量：25kg;配套动力：2.2-3.0kw | 配套动力型号：YL90L2-2；制造商：四川东工电机有限公司；标定功率(kW)：2.2；标定转速（r/min）：2800 | 2022-12-31 | 四川省
764 | 畜牧机械 | 饲料（草）加工机械设备 | 饲料（草）粉碎机 | 400mm以下饲料粉碎机 | 四川省荣县东方机械有限公司 | 饲料粉碎机 | 9FC-20 | 转子工作直径:200mm; | 结构型式：齿爪式；进料方式：轴向进料；外形尺寸（mm）:560X390X1020;转子工作直径（mm）：200；粉碎室宽度（mm）：105：扁齿数量：4个；主轴转速（r/min）:5500-6000 | 配套动力型号：YL92l-2；制造商：上海湖宇机电有限公司；标定功率(kW)：2.2；标定转速（r/min）：2850 | 2018-12-31 | 四川省
765 | 畜牧机械 | 饲料（草）加工机械设备 | 饲料（草）粉碎机 | 400-550mm饲料粉碎机 | 湖南省富瑞机电设备制造有限公司 | 饲料粉碎机 | 9FQ-40-20 | 转子工作直径:400mm; | 结构型式：锤片式，壳体制造方式（铸造或焊接）：焊接，外形尺寸（长×宽×高）（mm）：1180×460×1250，整机质量（不含电机）（kg)：58，转子盘直径（mm）：265，转子工作直径（mm）：400，粉碎室宽度（mm）：200，锤片数量（个）：24，主轴转速（r/min）：3500，配套动力（kw）：4.0，刀片数量（个）：7； | 配套动力型号：YL100L-2；制造商：湖南省东方龙电机制造有限公司；标定功率(kW)：4.0；标定转速（r/min）：2800 | 2022-12-31 | 湖南省
766 | 畜牧机械 | 饲料（草）加工机械设备 | 饲料（草）粉碎机 | 400-550mm饲料粉碎机 | 卫辉市卫新机械有限公司 | 饲料粉碎机 | 9FQ-520 | 转子工作直径:515mm; | 外形尺寸（长×宽×高）1070mm×840mm×1635mm；整机质量：124Kg；转子直径：350mm；转子工作直径：515mm；粉碎室宽度：131mm；锤片数量：4×4；主轴转速：2900r/min ；配套动力：7.5KW | ①电动机型号：Y132S-2；制造商：山东伟弘电机有限公司；标定功率(kW)：7.5；标定转速（r/min）：2900 ②电动机型号：132S2-2；制造商：邢台贝力机电科技有限公司；标定功率(kW)：7.5；标定转速（r/min）：2900 | 2021-12-31 | 河南省
767 | 畜牧机械 | 饲料（草）加工机械设备 | 饲料（草）粉碎机 | 400-550mm饲料粉碎机 | 四川东工电机有限公司 | 饲料粉碎机 | 9FQ-40 | 转子工作直径:φ405mm; | 结构型式：锤片式（含粉碎秸蔓功能）；进料方式：人工喂料；,外形尺寸（长×宽×高）：1040×960×1050mm（带电机及防护罩）、870mm×940mm×1050mm（不含电机及防护罩）；粉碎室宽度：200mm；锤片数量16个；主轴转速：3000～4000r/min。 | 配套动力型号：YL100L5-2；制造商：四川东工电机有限公司；标定功率(kW)：5.5；标定转速（r/min）：2830 | 2022-12-31 | 四川省
768 | 畜牧机械 | 饲料（草）加工机械设备 | 饲料（草）粉碎机 | 400-550mm饲料粉碎机 | 安康市都子鼎农机制造有限责任公司 | 饲料粉碎机 | 9FQ-40 | 转子工作直径:400mm; | 结构形式：锤片式、进料方式：人工、外形尺寸：(长×宽×高）1550mm×820mm×1050mm、粉碎室宽度：265mm、锤片数量：16个、主轴转速：3590r/min、 | 配套动力型号：Y132S2-4、 制造商：荣阳市晶鑫电机厂、标定功率（kW）：7.5 、 标定转速（r/min）：1400r/min | 2020-12-31 | 陕西省
769 | 畜牧机械 | 饲料（草）加工机械设备 | 饲料（草）粉碎机 | 400-550mm饲料粉碎机 | 临洮县宏丰机械制造有限公司 | 自吸式饲料粉碎机 | 9F-40-16 | 转子工作直径:400mm; | 外形尺寸（长×宽×高）：1250×950×1000（mm）,转子直径：40（cm）,配套功率：4.4（kw），额定电压：220（v），整机质量：125（kg），主轴转速：3100（r/min）,锤片数量：16（个） | 配套动力型号：YL90L-2；制造商：甘肃长津电机制造有限责任公司；标定功率（KW）：4.5；标定转速（r/min）：2860 | 2019-12-31 | 甘肃省
770 | 畜牧机械 | 饲料（草）加工机械设备 | 饲料（草）粉碎机 | 400-550mm饲料粉碎机 | 新乡市乐为农农牧机械有限公司 | 饲料粉碎机 | 9FQ-480 | 转子工作直径:480mm; | 结构型式:立式,进料方式:自吸式,外形尺寸：（长×宽×高mm）960×900×1580；粉碎室宽度:131mm,锤片数量:4×4个,主轴转速:2950r/min. | 配套动力型号：Y132S-4；制造商：聊城市润华电机有限公司；标定功率(kW)：7.5；标定转速（r/min）：2950 | 2021-12-31 | 河南省
771 | 畜牧机械 | 饲料（草）加工机械设备 | 饲料（草）粉碎机 | 550mm及以上饲料粉碎机 | 新乡市乐为农农牧机械有限公司 | 饲料粉碎机 | 9FQ-560 | 转子工作直径:560mm; | 结构型式:立式,进料方式:自吸式,外形尺寸：外形尺寸（长×宽×高mm）1070×1050×1820；粉碎室宽度:200mm,锤片数量:,主轴转速:2950r/min. | 配套动力型号：Y160M1-4；制造商：临清市益兴电机厂；标定功率(kW)：11；标定转速（r/min）：2950 | 2021-12-31 | 河南省
772 | 畜牧机械 | 饲料（草）加工机械设备 | 饲料（草）粉碎机 | 550mm及以上饲料粉碎机 | 湖北龙泉机械有限公司 | 饲料粉碎机 | 9FZ-56-13 | 转子工作直径:560mm; | 外形尺寸：910*940*1570mm,粉碎室宽度：130mm；锤片数量：12，主轴转速：2900r/min | 配套动力型号：YE2132-S2-2 制造商：山东省聊城鲁电电机有限公司 标定功率（kW）:7.5 标定转速（r/min）:2900 | 2020-12-31 | 湖北省
773 | 畜牧机械 | 饲料（草）加工机械设备 | 饲料（草）粉碎机 | 550mm及以上饲料粉碎机 | 湖北龙泉机械有限公司 | 饲料粉碎机 | 9FZ-56-16 | 转子工作直径:560mm; | 外形尺寸：1000*620*1570mm，粉碎室宽度：160mm，锤片数量：16个，主轴转速：2900r/min | 配套动力型号：YE21601.11-2 制造商：山东省聊城鲁电电机有限公司 标定功率（kW）:11 标定转速（r/min）:2930 | 2019-12-31 | 湖北省
774 | 畜牧机械 | 饲料（草）加工机械设备 | 饲料（草）粉碎机 | 550mm及以上饲料粉碎机 | 卫辉市卫新机械有限公司 | 饲料粉碎机 | 9FQ-560 | 转子工作直径:555mm; | 外形尺寸（长×宽×高）1120mm×1010mm×1615mm；整机质量：182Kg；转子直径：350mm；转子工作直径：555mm；粉碎室宽度：155mm；锤片数量：4×5；主轴转速：2930r/min ；配套动力：15KW | ①电动机型号：Y160M-2；制造商：山东伟弘电机有限公司；标定功率(kW)：15；标定转速（r/min）：2930 ②电动机型号：160M2-2；制造商：邢台贝力机电科技有限公司；标定功率(kW)：15；标定转速（r/min）：2930 | 2021-12-31 | 河南省
775 | 畜牧机械 | 饲料（草）加工机械设备 | 饲料混合机 | 2m3以下立式混合机 | 新乡市北方散热器有限公司 | 饲料混合机 | 9HLP-500 | 混合室容积:1.1m3;混合机类别:立式; | 外形尺寸：1000×1000×2400mm，结构质量（不含电机）：125kg：混合方式：立式单轴螺旋，混合室容积：1.1m³。 | 配套动力型号：Y100L2-4；制造商：临清市捷达电机厂；标定功率(kW)：3.0；标定转速（r/min）：1430。 | 2020-12-31 | 河南省
776 | 畜牧机械 | 饲料（草）加工机械设备 | 饲料混合机 | 2m3及以上立式混合机 | 新乡市北方散热器有限公司 | 饲料混合机 | 9HLP-1000 | 混合室容积:2.11m3;混合机类别:立式; | 外形尺寸：1260×1260×2850mm，结构质量（不含电机）：165kg：混合方式：立式单轴螺旋，混合室容积：2.11m³。 | 配套动力型号：Y100L2-4；制造商：临清市捷达电机厂；标定功率(kW)：3.0；标定转速（r/min）：1430。 | 2020-12-31 | 河南省
777 | 畜牧机械 | 饲料（草）加工机械设备 | 饲料混合机 | 2m3及以上立式混合机 | 新乡市乐为农农牧机械有限公司 | 饲料混合机 | 9HLP-1000 | 混合室容积:2.1m3;混合机类别:立式; | 外形尺寸(mm):长1380×宽1250×高2780，结构质量（不含电机）168Kg；混合方式：立式单轴螺旋、混合室容积2.1m³。 | 配套动力型号：Y100L2-4；制造商：临清市益兴电机厂；标定功率(kW)：3；标定转速（r/min）：1420 | 2020-12-31 | 河南省
778 | 畜牧机械 | 饲料（草）加工机械设备 | 饲料混合机 | 2m3及以上立式混合机 | 卫辉市卫新机械有限公司 | 饲料混合机 | 9HLP-1000 | 混合室容积:2.02m3;混合机类别:立式; | 外形尺寸（长×宽×高）：1230mm×1230mm×2850mm；结构质量（不含电机）：170Kg；混合方式：立式单轴螺旋；混合室容积：2.02m³ | ①电动机型号：Y100L2-4；制造商：山东伟弘电机有限公司；标定功率(kW)：3；标定转速（r/min）：415 ②电动机型号：Y100L2-4；制造商：临清市盛发电机厂；标定功率(kW)：3；标定转速（r/min）：415 | 2020-12-31 | 河南省
779 | 畜牧机械 | 饲料（草）加工机械设备 | 饲料混合机 | 2m3以下卧式(单轴)混合机 | 卫辉市卫新机械有限公司 | 饲料混合机 | 9HWP-150 | 混合室容积:0.35m3;混合机类别:卧式；单轴; | 外形尺寸（长×宽×高）：1950mm×625mm×1200mm；结构质量（不含电机）：160Kg；混合方式：卧式单轴螺带；混合室容积：0.35m³ | ①电动机型号：Y90L-4；制造商：山东伟弘电机有限公司；标定功率(kW)：1.5；标定转速（r/min）：22 ②电动机型号：Y90L-4；制造商：临清市盛发电机厂；标定功率(kW)：1.5；标定转速（r/min）：22 | 2020-12-31 | 河南省
780 | 畜牧机械 | 饲料（草）加工机械设备 | 饲料混合机 | 2m3以下卧式(单轴)混合机 | 滑县宏峰机械有限公司 | 饲料混合机 | 9HW-1500 | 混合室容积:0.8m3;混合机类别:卧式；单轴; | 有效容积：0.8m³ ；型号名称：9HW-1500 ；结果形式：卧式单轴螺旋 ； 外形尺寸：（长×宽×高)mm 1900×755×1070 ； 混合轴长度1510mm ； 结构质量200kg ； 配套动力 4kW 三相异步电机 ；主轴转速： 20r/min ；混合轴数量：1个 ； 额定批次混合量 150kg | 型号：Y112M-4 ； 功率：4kW； 制造商：山东力达电机有限公司 | 2022-12-31 | 河南省
781 | 畜牧机械 | 饲料（草）加工机械设备 | 饲料混合机 | 2m3以下卧式(单轴)混合机 | 新乡市北方散热器有限公司 | 饲料混合机 | 9HWP-250 | 混合室容积:0.6m3;混合机类别:卧式；单轴; | 外形尺寸：2300×800×1600mm，结构质量（不含电机）：285kg：混合方式：卧式单轴螺带，混合室容积：0.6m³。 | 配套动力型号：Y112M-6；制造商：临清市捷达电机厂；标定功率(kW)：2.2；标定转速（r/min）：950。 | 2020-12-31 | 河南省
782 | 畜牧机械 | 饲料（草）加工机械设备 | 饲料混合机 | 2m3以下卧式(单轴)混合机 | 新乡市乐为农农牧机械有限公司 | 饲料混合机 | 9HWP-150 | 混合室容积:0.33m3;混合机类别:卧式；单轴; | 外形尺寸（mm）: 长1700×宽630×高1200；结构质量130Kg（不含电机）；混合方式卧式单轴螺带、混合室容积0.33m³， | 配套动力型号：Y100L2-4；制造商：临清市益兴电机厂；标定功率(kW)：3；标定转速（r/min）：1420 | 2020-12-31 | 河南省
783 | 畜牧机械 | 饲料（草）加工机械设备 | 饲料混合机 | 2m3及以上卧式(单轴)混合机 | 新乡市乐为农农牧机械有限公司 | 饲料混合机 | 9HWP-1000 | 混合室容积:2.1m3;混合机类别:卧式；单轴; | 外形尺寸(mm):长 3000×宽1120×高2200，结构质量730Kg（不含电机）；混合方式卧式单轴螺带、混合室容积2.1m³。 | 配套动力型号：Y180M1-4；制造商：临清市益兴电机厂；标定功率(kW)：15；标定转速（r/min）：2930 | 2020-12-31 | 河南省
784 | 畜牧机械 | 饲料（草）加工机械设备 | 饲料混合机 | 2m3及以上卧式(单轴)混合机 | 滑县宏峰机械有限公司 | 饲料混合机 | 9HWZ-2500 | 混合室容积:2.3m3;混合机类别:卧式；单轴; | 有效容积：2.3m³ ；型号名称：9HWZ-2500 ；结果形式：卧式单轴螺旋 ；外形尺寸：（长×宽×高)mm 2900×1120×1300 ；混合轴长度:2120mm ；结构质量:350kg ； 配套动力: 7.5kW ；三相异步电机 ；混合轴数量：1个 ；主轴转速 ：20r/min ； 额定批次混合量： 385kg | 型号：Y142M-4 ； 功率：7.5kW ； 制造商：山东力达电机有限公司 | 2022-12-31 | 河南省
785 | 畜牧机械 | 饲料（草）加工机械设备 | 饲料混合机 | 卧式(双轴)混合机 | 滑县宏峰机械有限公司 | 饲料混合机 | 9HWS-2500 | 混合机类别:卧式；双轴; | 有效容积：2.3m³ ；型号名称：9HWS-2500 ；结果形式：卧式双轴螺旋 ； 外形尺寸：（长×宽×高)mm 2580×1155×1310 ； 混合轴长度2000mm ； 结构质量450kg ； 配套动力 ：7.5kW ； 三相异步电机 ；主轴转速： 20r/min ；混合轴数量：2个 ； 额定批次混合量 385kg | 型号Y142M-4 ； 功率：7.5kW； 制造商：山东力达电机有限公司 | 2022-12-31 | 河南省
786 | 畜牧机械 | 饲料（草）加工机械设备 | 饲料制备（搅拌）机 | 4-9m3饲料全混合日粮制备机 | 新乡市新东轻工机械有限公司 | 全混合日粮饲料制备机 | 9HSJY-7K | 搅拌室容积:7m3; | 外形尺寸：4400×2200×2400mm，结构质量：2900kg，搅拌室容积：7m3，刀片形式：双面，刀片数量：动刀16片，定刀2片，配套动力形式：拖拉机或电动机；配套动力的范围：拖拉机≥51，电动机≥22。 | 电机；电机型号：YE2-180L-4;电机功率：22KW 电机数量：1台 | 2019-12-31 | 河南省
787 | 畜牧机械 | 饲料（草）加工机械设备 | 饲料制备（搅拌）机 | 12m3及以上饲料全混合日粮制备机 | 新乡市新东轻工机械有限公司 | 全混合日粮饲料制备机 | 9HSJW-12K | 搅拌室容积:12m3; | 外形尺寸：5700×2500×2630mm，结构质量：4700kg，搅拌室容积：12m3，刀片形式：双面，刀片数量：动刀42片，定刀2片，配套动力形式：电动机；配套动力的范围：≥30。 | 电机；发动机型号：Y200L-4P-B3；发动机功率：30KW；发动机数量：1台 | 2019-12-31 | 河南省
788 | 畜牧机械 | 饲养机械 | 粪污固液分离机 | 电机总功率5-10kW粪污固液分离机 | 江苏兴农环保科技股份有限公司 | 移动式畜牧粪便处理机 | 9FL-260 | 电机总功率:7.5kW; | 配套动力(KW)主机:7.5泵:3-4工作腔直径(MM)260工作效率(M3/H)牛粪水:7-10猪粪水:15-20鸡粪水:5-7电源(V)380转速(RPM/MIN)1440整机重量(KG)960适用范围畜禽粪水、生活垃圾、蓝藻等固液分离 | 无 | 2019-12-31 | 江苏省
789 | 畜牧机械 | 饲养机械 | 粪污固液分离机 | 电机总功率5-10kW粪污固液分离机 | 江苏兴农环保科技股份有限公司 | 移动式畜牧粪便处理机 | 9FL-180 | 电机总功率:5.5kW; | 配套动力(KW)主机:5.5泵:3工作腔直径(MM)180工作效率(M3/H)牛粪水:4-6猪粪水:5-12鸡粪水:2-4电源(V)380转速(RPM/MIN)1440整机重量(KG)880适用范围畜禽粪水、生活垃圾、蓝藻等固液分离 | 无 | 2019-12-31 | 江苏省
790 | 畜牧机械 | 畜产品采集加工机械设备 | 贮奶（冷藏）罐 | 6000-20000L贮奶罐 | 新乡市新东轻工机械有限公司 | 贮奶罐 | 9YG-9000L | 容量:9000L; | 外形尺寸：4900*2000*1900mm；额定容量：9000L | / | 2019-12-31 | 河南省
791 | 畜牧机械 | 畜产品采集加工机械设备 | 贮奶（冷藏）罐 | 20000L及以上贮奶罐 | 新乡市新东轻工机械有限公司 | 贮奶罐 | 9YG-20000L | 容量:200000L; | 外形尺寸：9400*2000*1900mm；额定容量：20000L | / | 2019-12-31 | 河南省
792 | 畜牧机械 | 畜产品采集加工机械设备 | 贮奶（冷藏）罐 | 3000L以下全自动清洗冷藏罐 | 新乡市新东轻工机械有限公司 | 冷藏罐 | 9LG-1A | 容量:1000L;清洗方式:全自动清洗; | 形式：直冷式；外形尺寸：2200*1250*1550mm；额定容量：1000L；制冷剂型号：R22;压缩机型号：ZR-36 | / | 2019-12-31 | 河南省
793 | 畜牧机械 | 畜产品采集加工机械设备 | 贮奶（冷藏）罐 | 3000-6000L全自动清洗冷藏罐 | 新乡市新东轻工机械有限公司 | 冷藏罐 | 9LG-3A-ZX | 容量:3000L;清洗方式:全自动清洗; | 外形尺寸：3400*1750*1750mm；额定容量：3000L；制冷剂型号：R22；压缩机型号：ZR-72 | / | 2019-12-31 | 河南省
794 | 畜牧机械 | 畜产品采集加工机械设备 | 贮奶（冷藏）罐 | 6000L及以上全自动清洗冷藏罐 | 新乡市新东轻工机械有限公司 | 冷藏罐 | 9LG-6A-ZX | 容量:6000L;清洗方式:全自动清洗; | 外形尺寸：4300*2080*1960mm；额定容量：6000L；；制冷剂型号：R22;压缩机型号：ZR-72 | / | 2019-12-31 | 河南省
795 | 农业废弃物利用处理设备 | 废弃物处理设备 | 残膜回收机 | 扒齿搂膜式或其他残膜回收机,工作幅宽1m-3m | 庆阳布谷鸟机械制造有限公司 | 残膜捡拾机 | 1FMJ-125 | 工作幅宽:1.4m;机引式,工作方式:扒齿搂膜式; | 外形尺寸（mm）：1430×1630×890；工作幅宽（cm）：140；起膜装置：耙齿起膜；起膜装置数量（排）：3 | / | 2021-12-31 | 甘肃省
796 | 农业废弃物利用处理设备 | 废弃物处理设备 | 残膜回收机 | 扒齿搂膜式或其他残膜回收机,工作幅宽1m-3m | 甘肃洮河拖拉机制造有限公司 | 浅松耙齿仿形废膜捡拾机 | 11FMJ-260 | 工作幅宽:2.65m;机引式,工作方式:其他式; | 机引式（配套动力：704轮式拖拉机），结构型式：耙齿+搂齿，工作状态外形尺寸（长×宽×高）：2500×3050×1300（mm），工作幅宽2.65m，起膜装置型式：耙齿，起膜装置数量：13个，捡膜装置型式：耙齿+搂齿，捡膜装置数量：耙齿16个、搂齿34个。 | / | 2022-12-31 | 甘肃省
797 | 农业废弃物利用处理设备 | 废弃物处理设备 | 残膜回收机 | 扒齿搂膜式或其他残膜回收机,工作幅宽1m-3m | 甘肃洮河拖拉机制造有限公司 | 浅松耙齿仿形废膜捡拾机 | 11FMJ-160 | 工作幅宽:1.7m;机引式,工作方式:其他式; | 机引式（配套动力：404轮式拖拉机），结构型式：耙齿+搂齿，工作状态外形尺寸（长×宽×高）：2230×1700×980（mm），工作幅宽1.7m，起膜装置型式：耙齿，起膜装置数量：8个，捡膜装置型式：耙齿+搂齿，捡膜装置数量：耙齿8个、搂齿22个。 | / | 2022-12-31 | 甘肃省
798 | 农业废弃物利用处理设备 | 废弃物处理设备 | 残膜回收机 | 扒齿搂膜式或其他残膜回收机,工作幅宽3m以上 | 甘肃洮河拖拉机制造有限公司 | 浅松耙齿仿形废膜捡拾机 | 11FMJ-360 | 工作幅宽:3.6m;机引式,工作方式:其他式; | 机引式，配套动力：704轮式拖拉机，结构型式：耙齿+搂齿，工作状态外形尺寸（长×宽×高）：2450×3660×1370（mm），工作幅宽3.6m，起膜装置型式：耙齿、起膜装置数量：18个，捡膜装置型式：耙齿+搂齿、捡膜装置数量：耙齿24个、搂齿48个。 | / | 2022-12-31 | 甘肃省
799 | 农田基本建设机械 | 平地机械 | 平地机（含激光平地机） | 幅宽2-3m激光平地机 | 哈尔滨星途导航科技有限公司 | 激光平地机 | XT500-JP2500 | 工作幅宽:2.5m; | 幅宽：2.5m，外形尺寸（长*宽*高）：4100*2600*1400，结构质量：1035kg，配套动力（kw）：36.75~58.8，作业半径：400m，作业速度(km/h)：3~8，联接方式：牵引式，激光系统工作环境温度（℃）：-20~50； | / | 2021-12-31 | 黑龙江
800 | 农田基本建设机械 | 平地机械 | 平地机（含激光平地机） | 幅宽2-3m激光平地机 | 陕西科丰农业机械有限公司 | 激光平地机 | 1PJ-2.5(KF) | 工作幅宽:2.5m; | 外形尺寸：（长×宽×高mm）：2500*1600*800；整机质量：1450kg；工作幅宽：250cm；配套动力：58.8KW；激光发射器型号：KF508 20cm*15cm；激光接收器型号：KF608 30cm*15cm；控制器型号：KF908 15CM*15cm；轮距：1.82m；轮胎型号：6.50-16LT-12；连接方式：牵引式 | / | 2019-12-31 | 陕西省
801 | 农田基本建设机械 | 平地机械 | 平地机（含激光平地机） | 幅宽2-3m激光平地机 | 河北超平农机制造有限公司 | 激光平地机 | 1JP-2500 | 工作幅宽:2.5m; | 工作宽幅：2.5m，链接方式：牵引式，配套动力:≥70kw，平整度：±3cm，工作外形尺寸：4000*2500*3400mm。发射器型号：LT-800；发射半径为400M;激光接收器型号：EG-2;工作电压为12V;接收范围19MM;激光控制器型号：EG2-7LC; 实时显示数字；作业效率：0.2-0.3h㎡/m;平地铲做大提升高度≥200；轮胎型号为6.50-16；轮距为：2000MM;整机重量：1000KG。 | / | 2021-12-31 | 河北省
802 | 农田基本建设机械 | 平地机械 | 平地机（含激光平地机） | 幅宽2-3m激光平地机 | 徐州迪惠尔工程机械有限公司 | 激光平地机 | 12PJ-250 | 工作幅宽:2.5m; | 工作幅宽：2.5m；标定功率范围：>65kW；作业速度：1.38-4.16m/s；工作行程：500mm；信号接收角度：360°；接收控制器工作电压：12 V；刮土板升降速度：升≥50 mm/s降≥60 mm/s；工作倾角：10±2°；液压油压力：12-16MPa；轮距：1800 mm；轮胎型号：235/75R15；结构型式：牵引型；外形尺寸：3150×2550×2650mm；整机重量：820kg。 | / | 2020-12-31 | 江苏省
803 | 农田基本建设机械 | 平地机械 | 平地机（含激光平地机） | 幅宽2-3m激光平地机 | 徐州龙华农业机械科技发展有限公司 | 激光平地机 | 1JP-250 | 工作幅宽:2.5m; | 工作幅宽：2.5m；标定功率范围：>65kW；作业速度：1.38-4.16m/s；工作行程：500mm；信号接收角度：360°；接收控制器工作电压：12 V；刮土板升降速度：升≥50 mm/s降≥60 mm/s；工作倾角：10±2°；液压油压力：12-16MPa；轮距：1800 mm；轮胎型号：235/75R15；结构型式：牵引型；外形尺寸：3150×2550×3650mm；整机重量：820kg。 | / | 2020-12-31 | 江苏省
804 | 农田基本建设机械 | 平地机械 | 平地机（含激光平地机） | 幅宽2-3m激光平地机 | 陕西科丰农业机械有限公司 | 激光平地机 | 1PJ-3.0(KF) | 工作幅宽:3m; | 外形尺寸：（长×宽×高mm）：300*1600*800；整机质量：1500kg；工作幅宽：300cm；配套动力：66KW；激光发射器型号：KF508 20cm*15cm；激光接收器型号：KF608 30cm*15cm；控制器型号：KF908 15CM*15cm；轮距：2.02m；轮胎型号：6.50-16LT-12；连接方式：牵引式 | / | 2019-12-31 | 陕西省
805 | 农田基本建设机械 | 平地机械 | 平地机（含激光平地机） | 幅宽3m及以上激光平地机 | 河北超平农机制造有限公司 | 激光平地机 | 1JP-3000 | 工作幅宽:3.0m; | 工作宽幅：3.0m，链接方式：牵引式，配套动力:≥70kw，平整度：±3cm，工作外形尺寸：4000*3000*3400mm。发射器型号：LT-800；发射半径为400M;激光接收器型号：EG-2;工作电压为12V;接收范围19MM;激光控制器型号：EG2-7LC; 实时显示数字；作业效率：0.2-0.3h㎡/m;平地铲做大提升高度≥200；轮胎型号为6.50-16；轮距为：2000MM;整机重量：1100KG。 | / | 2021-12-31 | 河北省
806 | 农田基本建设机械 | 平地机械 | 平地机（含激光平地机） | 幅宽3m及以上激光平地机 | 陕西科丰农业机械有限公司 | 激光平地机 | 1PJ-3.5(KF) | 工作幅宽:3.5m; | 外形尺寸：（长×宽×高mm）：3500*1600*800；整机质量：1600kg；工作幅宽：350cm；配套动力：90kw；激光发射器型号：KF508 20cm*15cm；激光接收器型号：KF608 30cm*15cm；控制器型号：KF908 15CM*15cm；轮距：2.22m；轮胎型号：6.50-16LT-12；连接方式：牵引式 | / | 2019-12-31 | 陕西省
807 | 农田基本建设机械 | 平地机械 | 平地机（含激光平地机） | 幅宽3m及以上激光平地机 | 陕西科丰农业机械有限公司 | 卫星平地机 | 1PJ(WX)-3.0(KF) | 工作幅宽:3m; | 外形尺寸（长×宽×高mm）：3000*1600*800；整机质量：1550kg；工作幅宽：300cm；配套动力：66kw；GPS显示屏：11时彩色显示器；内存：1024MB；GPS输出精度：水平±1；高度±2；轮距：2.02m；轮胎型号：6.50-16LT-12；连接方式：牵引式 | / | 2019-12-31 | 陕西省
808 | 农田基本建设机械 | 平地机械 | 平地机（含激光平地机） | 幅宽3m及以上激光平地机 | 哈尔滨星途导航科技有限公司 | 激光平地机 | XT500-JP3500 | 工作幅宽:3.5m; | 幅宽：3.5m，外形尺寸（长*宽*高）：4100*3600*1400，结构质量：1435kg，配套动力（kw）：36.75~88.2，作业半径：400m，作业速度(km/h)：3~8，联接方式：牵引式，激光系统工作环境温度（℃）：-20~50； | / | 2021-12-31 | 黑龙江
809 | 农田基本建设机械 | 平地机械 | 平地机（含激光平地机） | 幅宽3m及以上激光平地机 | 哈尔滨星途导航科技有限公司 | 激光平地机 | XT500-JP3000 | 工作幅宽:3m; | 幅宽：3m，外形尺寸（长*宽*高）：4100*3100*1400，结构质量：1235kg，配套动力（kw）：36.75~73.5，作业半径：400m，作业速度(km/h)：3~8，联接方式：牵引式，激光系统工作环境温度（℃）：-20~50； | / | 2021-12-31 | 黑龙江
810 | 农田基本建设机械 | 平地机械 | 平地机（含激光平地机） | 幅宽3m及以上激光平地机 | 南京天辰礼达电子科技有限公司 | 激光平地机 | TC-12JP-3000 | 工作幅宽:3m; | 外形尺寸：4100X3100X1400；结构质量：1235KG； 配套动力：36.75~73.5；工作幅宽：3000MM；作业半径：400M；作业速度：3-8km/h;作业效率：0.2-0.3hm²/h; | / | 2021-12-31 | 江苏省
811 | 农田基本建设机械 | 平地机械 | 平地机（含激光平地机） | 幅宽3m及以上激光平地机 | 河北益瑞农业机械制造有限公司 | 激光平地机 | 12PJ-300 | 工作幅宽:3m; | "激光发射器：有效发射半径410m，激光源的波长及级数635nm/2级，激光水平精度48mm，自动调节范围±5°，旋转速度600r/min 控制器：适宜温度范围—-10~+50°c 激光接收器：接受角度范围360°， 接受高度范围±10cm 作业幅宽：3000mm 连接方式：牵引式" | / | 2022-12-31 | 河北省
812 | 农田基本建设机械 | 平地机械 | 平地机（含激光平地机） | 幅宽3m及以上激光平地机 | 陕西科丰农业机械有限公司 | 激光平地机 | 1PJ-4.0(KF) | 工作幅宽:4m; | 外形尺寸（长×宽×高mm）：4000*1600*800；整机质量：1700；工作幅宽：400cm；配套动力：120kw；激光发射器型号：KF508 20cm*15cm；激光接收器型号：KF608 30cm*15cm；控制器型号：KF908 15CM*15cm；轮距：2.84m；轮胎型号：6.50-16LT-12；连接方式：牵引式 | / | 2019-12-31 | 陕西省
813 | 农田基本建设机械 | 平地机械 | 平地机（含激光平地机） | 幅宽3m及以上激光平地机 | 徐州龙华农业机械科技发展有限公司 | 激光平地机 | 1JP-350 | 工作幅宽:3.5m; | 工作幅宽：3.5m；标定功率范围：>100 kW；作业速度：1.38-4.16m/s；工作行程：500mm；信号接收角度：360°；接收控制器工作电压：12 V；刮土板升降速度：升≥50 mm/s降≥60 mm/s；工作倾角：10±2°；液压油压力：12-16 MPa；轮距：2000mm；轮胎型号：235/85R16；结构型式：牵引型；外形尺寸：3150×3550×3650mm；整机重量：1480kg。 | / | 2020-12-31 | 江苏省
814 | 农田基本建设机械 | 平地机械 | 平地机（含激光平地机） | 幅宽3m及以上激光平地机 | 徐州龙华农业机械科技发展有限公司 | 激光平地机 | 1JP-300 | 工作幅宽:3m; | 工作幅宽：3.0m；标定功率范围：>80kW；作业速度：1.38-4.16m/s；工作行程：500mm；信号接收角度：360°；接收控制器工作电压：12 V；刮土板升降速度：升≥50 mm/s降≥60 mm/s；工作倾角：10±2°；液压油压力：12-16 MPa；轮距：2000 mm；轮胎型号：235/85R16；结构型式：牵引型；外形尺寸：3150×3050×3650mm；整机重量：960kg。 | / | 2020-12-31 | 江苏省
815 | 农田基本建设机械 | 平地机械 | 平地机（含激光平地机） | 幅宽3m及以上激光平地机 | 徐州迪惠尔工程机械有限公司 | 激光平地机 | 12PJ-300 | 工作幅宽:3.0m; | 工作幅宽：3.0m；标定功率范围：>80kW；作业速度：1.38-4.16m/s；工作行程：500mm；；信号接收角度：360°；接收控制器工作电压：12 V；刮土板升降速度：升≥50 mm/s降≥60 mm/s；工作倾角：10±2°；液压油压力：12-16 MPa；轮距：2000 mm；轮胎型号：235/75R15；结构型式：牵引型；外形尺寸：3150×3050×2650mm；整机重量：960kg。 | / | 2020-12-31 | 江苏省
816 | 农田基本建设机械 | 平地机械 | 平地机（含激光平地机） | 幅宽3m及以上激光平地机 | 徐州迪惠尔工程机械有限公司 | 激光平地机 | 12PJ-350 | 工作幅宽:3.5m; | 工作幅宽：3.5m；标定功率范围：>100kW；作业速度：1.38-4.16m/s；工作行程：500mm；信号接收角度：360°；接收控制器工作电压：12 V；刮土板升降速度：升≥50 mm/s降≥60 mm/s；工作倾角：10±2°；液压油压力：12-16 MPa；轮距：2000 mm；轮胎型号：235/85R16；结构型式：牵引型；外形尺寸：3350×3550×2650mm；整机重量：1120kg。 | / | 2020-12-31 | 江苏省
817 | 农田基本建设机械 | 平地机械 | 平地机（含激光平地机） | 幅宽3m及以上激光平地机 | 天津麦格天农农业科技发展有限公司 | 激光平地机 | 1PJ-3.5（MG） | 工作幅宽:3.5m; | 外形尺寸（长×宽×高）（单位mm）：3533950×0×3300；结构质量：2000kg；配套动力：≥220kw；激光接收器高度范围：25cm～33cm；工作幅宽：3500mm；作业半径：400m；作业速度：≥5km/h；作业效率：≥0.6h㎡/h；连接方式：牵引式；激光系统工作环境温度：5℃～50℃；扫平仪型号:3；激光接收器型号:LR40；控制器型号:CB40；轮距:1800mm；轮胎型号:6.50-15；联接方式:牵引式 | / | 2021-12-31 | 天津市
818 | 农田基本建设机械 | 平地机械 | 平地机（含激光平地机） | 幅宽3m及以上激光平地机 | 陕西科丰农业机械有限公司 | 激光平地机 | 1PJ-4.5(KF) | 工作幅宽:4.5m; | 外形尺寸：（长×宽×高mm）：4500*1600*800；整机质量：1800kw；工作幅宽：450cm；配套动力：135kw；激光发射器型号：KF508 20cm*15cm；激光接收器型号：KF608 30cm*15cm；控制器型号：KF908 15CM*15cm；；轮距：3.04m；轮胎型号：6.50-16LT-12；连接方式：牵引式 | / | 2019-12-31 | 陕西省
819 | 设施农业设备 | 温室大棚设备 | 电动卷帘机 | 电动卷帘机 | 凤翔县郭店新民金属工艺厂 | 大棚卷帘机 | 13JL2.2 | 卷帘长度:/m;设备形式:成套设备,安装到位; | 结构型式:上拉式；传动机构结构型式:齿轮+皮带；自锁方式:棘轮；额定输出轴转速:8.4r/min；额定输出扭矩:≥2200N●m；卷轴长度≤100m（直径48mm,钢管厚度2.75mm，数量：大棚长度m×2÷6件，每件长度6m）;立杆长度2.2m(直径48mm,钢管厚度2.75mm，数量：大棚长度m÷3）；减速箱外形尺寸:(长*宽*高=370mm*380mm*180mm)；结构重量：85kg； | 选配：双值电容异步电动机：型号YL90L-4，额定电压220V，额定功率2.2KW，额定转速1400r/min，制造商：台州向阳机电有限公司。或者三相异步电动机：型号YX3-90L-4，额定电压380V，额定功率1.5KW，额定转速1400r/min，制造商：台州向阳机电有限公司。 | 2020-12-31 | 陕西省
820 | 设施农业设备 | 温室大棚设备 | 电动卷帘机 | 电动卷帘机 | 寿光市坤鹏农业机械有限公司 | 大棚卷帘机 | 13JT10 | 卷帘长度:100m;设备形式:成套设备,安装到位; | 型号名称 13JT10型大棚卷帘机 结构型式 中（前）置式悬臂 传动机构结构型式 直齿轮式 自锁方式 棘爪式 额定输出轴转速 1.74r/min 额定输出扭矩 10000N.m 最大卷轴长度 100（保温被）m 摇把（圆盘）回转半径/ 主机外形尺寸（长×宽×高） 530×320×480mm 主机重量（含电机） 93kg | 电机额定电压 380V 电机额定功率 1.5KW 电机额定转速 1400r/min | 2021-12-31 | 山东省
821 | 设施农业设备 | 温室大棚设备 | 电动卷帘机 | 电动卷帘机 | 寿光市坤鹏农业机械有限公司 | 大棚卷帘机 | 13JT11 | 卷帘长度:120m;设备形式:成套设备,安装到位; | 型号名称 13JT11型大棚卷帘机 结构型式 中（前）置式悬臂 传动机构结构型式 直齿轮式 自锁方式 棘爪式 额定输出轴转速 1.23r/min 额定输出扭矩 11000N.m 最大卷轴长度 120（保温被）m 摇把（圆盘）回转半径 mm / 主机外形尺寸（长×宽×高） 580×325×470mm 主机重量（含电机） 104kg | 电机额定电压 380v 电机额定功率 1.5kw 电机额定转速 1400r/min | 2021-12-31 | 山东省
822 | 动力机械 | 拖拉机 | 轮式拖拉机（不含皮带传动轮式拖拉机） | 20-30马力两轮驱动拖拉机 | 第一拖拉机股份有限公司 | 轮式拖拉机 | SK250 | 标定功率:18.5kW;驱动方式:两轮驱动; | 外廓尺寸(长×宽×高)：3453×1465×2500；轴距：1586；常用轮距(前轮/后轮)：1150/1200；轮距(前轮/后轮)调整方式：不可调/可调；最小使用质量：1260；标准配重(前/后)：前40/后120；档位数(前进/倒退/爬行)：8/2/0；主变速档位数*副变速档位数/其他档位数：（4+1）/2/0；发动机与离合器联接方式：直联；起动方式：电起动；翻倾防护装置（驾驶室或安全框架）：安全框架；前照灯型号：SZ550.48.030A/031A；转向系型式：全液压转向；行车制动系型式：干式蹄式制动器；驻车制动系型式：机械式；离合器型式：单片、干式常啮合；传动系变速箱型式：（4+1）×2组成式机械变速箱；主变速箱换档方式：滑动齿轮；副变速箱换档方式：滑动齿轮；轮胎型号(前轮/后轮)：5.00-16/9.5-24。 | 配套动力型号：YD3B25V2；制造商：扬动股份有限公司；气缸数：三缸；标定功率(kW)：18.5；标定转速（r/min）：2350；排放标准：第三阶段。 | 2021-12-31 | 河南省
823 | 动力机械 | 拖拉机 | 轮式拖拉机（不含皮带传动轮式拖拉机） | 30-40马力两轮驱动拖拉机 | 四川川龙拖拉机制造有限公司 | 轮式拖拉机 | CL300-1 | 标定功率:22.1kW;驱动方式:两轮驱动; | 外廓尺寸(长×宽×高)mm：2820*1310*2075（含安全架）；轴距或履带接地长mm：1550；常用轮距(前轮/后轮)或轨距mm：980/1000；轮距(前轮/后轮调整方式)mm：980/1000-1100；最小使用质量kg：1280；标准配重(前/后)kg：18/46；档位数(前进/倒退/爬行)：8/2/0；主变速档位数*副变速档位数/其他档位数：4+1/2/0；发动机与离合器联接方式：直联；起动方式：电起动；翻倾防护装置（驾驶室或安全框架）：安全框架；前照灯型号：ZH-12-004、40W/45W；转向系型式：机械转向；行车制动系型式：机械传动、蹄式；驻车制动系型式：棘爪锁定式；前驱动桥型式：/；离合器型式：单片、干式、单作用、常结合；传动系动力输出轴离合器型式：啮合套；传动系变速箱型式：（4+1）*2组成式；主变速箱换档方式：啮合套和滑移齿轮换挡；副变速箱换档方式：滑移齿轮换挡；轮胎型号(前轮/后轮)：4.50-12/9.50-16 | 配套动力型号：YD3B30V1；制造商：扬动股份有限公司；气缸数：3；标定功率(kW)：22.1KW；标定转速（r/min）：2400；排放标准：第三阶段。 | 2022-12-31 | 四川省
824 | 动力机械 | 拖拉机 | 轮式拖拉机（不含皮带传动轮式拖拉机） | 30-40马力两轮驱动拖拉机 | 山东英胜机械有限公司 | 轮式拖拉机 | TT350 | 标定功率:25.8kW;驱动方式:两轮驱动; | 外廊尺寸（长x宽x高mm）： 3360×1550×2250；轴距或履带接地长（mm）：1810；常用轮距（前轮/后轮）或轨距（mm）：1300/1300；轮距（前轮/后轮）调整方式：有级可调/无级可调；最小使用质量（kg）：1250；标准配重（前/后）（kg）：35/35；档位数（前进/倒退/爬行）：8/2/0；主变速档位/副变速档位/其他档位：（4+1）/2/0；发动机与离合器联接方式：直联；起动方式：电启动；翻倾防护装置（驾驶室或安全框架）：型号：WT-60；型式：两柱式安全架；生产厂：潍坊英顺机械有限公司；认证证书编号或检验报告编号：W201609087；认证单位或检测机构：机械工业农业机械产品质量检测中心（济南）；前照灯型号：中远300；转向系型式：液压转向；行车制动系型式：机械、蹄式；驻车制动系型式：锁定踏板式；前驱动桥型式：旱地型；离合器型式：干式、单片、单作用、常结合式；动力输出轴离合器型式：干式、单片、单作用、常结合式；传动系变速箱型式：（4+1）×2；主变速箱换挡方式：滑动齿轮换挡；副变速箱换挡方式：/； | 配套动力型号：4TE35；制造商：山东华源莱动内燃机有限公司；气缸数：4；标定功率（kW）：25.8；标定转速（r/min）：2350；排放标准：第三阶段；选配一型号：4TE35A；制造商：山东华源莱动内燃机有限公司；气缸数：4；标定功率（kW）：25.8；标定转速（r/min）：2350；排放标准：第三阶段； | 2021-12-31 | 山东省
825 | 动力机械 | 拖拉机 | 轮式拖拉机（不含皮带传动轮式拖拉机） | 30-40马力两轮驱动拖拉机 | 山东英胜机械有限公司 | 轮式拖拉机 | TT300 | 标定功率:22.1kW;驱动方式:两轮驱动; | 外廊尺寸（长x宽x高mm）： 3350×1550×2250；轴距或履带接地长（mm）：1720；常用轮距（前轮/后轮）或轨距（mm）：1300/1300；轮距（前轮/后轮）调整方式：U型伸缩管/无级可调；最小使用质量（kg）：1250；标准配重（前/后）（kg）：35/34；档位数（前进/倒退/爬行）：8/2/0；主变速档位/副变速档位/其他档位：（4+1）/2/0；发动机与离合器联接方式：直联；起动方式：电启动；翻倾防护装置（驾驶室或安全框架）：型号：WT-60；型式：两柱式安全架；生产厂：潍坊英顺机械有限公司；认证证书编号或检验报告编号：W201609087；认证单位或检测机构：机械工业农业机械产品质量检测中心（济南）；前照灯型号：SL729；转向系型式：液压转向；行车制动系型式：机械、蹄式；驻车制动系型式：锁定踏板式；前驱动桥型式：旱地型；离合器型式：干式、单片、单作用、常结合式；动力输出轴离合器型式：干式、单片、单作用、常结合式；传动系变速箱型式：（4+1）×2；主变速箱换挡方式：滑动齿轮换挡；副变速箱换挡方式：/； | 配套动力型号：3TE30；制造商：山东华源莱动内燃机有限公司；气缸数：3；标定功率（kW）：22.1；标定转速（r/min）：2350；排放标准：第三阶段； | 2021-12-31 | 山东省
826 | 动力机械 | 拖拉机 | 轮式拖拉机（不含皮带传动轮式拖拉机） | 40-50马力两轮驱动拖拉机 | 山东英胜机械有限公司 | 轮式拖拉机 | TT400 | 标定功率:29.5kW;驱动方式:两轮驱动; | 外廊尺寸（长x宽x高mm）： 3360×1310×2250；轴距或履带接地长（mm）：1810；常用轮距（前轮/后轮）或轨距（mm）：980/980；轮距（前轮/后轮）调整方式：有级可调/无级可调；最小使用质量（kg）：1250；标准配重（前/后）（kg）：130/310；档位数（前进/倒退/爬行）：8/2/0；主变速档位/副变速档位/其他档位：（4+1）/2/0；发动机与离合器联接方式：直联；起动方式：电启动；翻倾防护装置（驾驶室或安全框架）：型号：WT-60；型式：两柱式安全架；生产厂：潍坊英顺机械有限公司；认证证书编号或检验报告编号：W201609087；认证单位或检测机构：机械工业农业机械产品质量检测中心（济南）；前照灯型号：中远300；转向系型式：液压转向；行车制动系型式：机械、蹄式；驻车制动系型式：锁定踏板式；前驱动桥型式：旱地型；离合器型式：干式、单片、单作用、常结合式；动力输出轴离合器型式：干式、单片、单作用、常结合式；传动系变速箱型式：（4+1）×2；主变速箱换挡方式：滑动齿轮换挡；副变速箱换挡方式：/； | 配套动力型号：4TE40；制造商：山东华源莱动内燃机有限公司；气缸数：4；标定功率（kW）：29.5；标定转速（r/min）：2400；排放标准：第三阶段；选配一型号：4DW91-40GG33/4DW91-40GG3U；制造商：一汽解放汽车有限公司无锡柴油机厂；气缸数：4；标定功率（kW）：29.5；标定转速（r/min）：2400；排放标准：第三阶段；选配二型号：YN4H040-32CR；制造商：山东云内动力有限责任公司；气缸数：4；标定功率（kW）：29.5；标定转速(r/min)：2300；排放标准：第三阶段； | 2021-12-31 | 山东省
827 | 动力机械 | 拖拉机 | 轮式拖拉机（不含皮带传动轮式拖拉机） | 40-50马力两轮驱动拖拉机 | 山东鑫华拖拉机制造有限公司 | 轮式拖拉机 | 鑫华泰山400A | 标定功率:29.42kW;驱动方式:两轮驱动; | 标定功率：29.42kw（40马力），驱动方式：两轮驱动；外廓尺寸(长×宽×高)mm：3380*1450*2300；轴距或履带接地长：1960mm；常用轮距(前轮/后轮)或轨距：1160/1175mm；轮距(前轮/后轮)调整方式：有级可调/有级可调；最小使用质量：1387kg；标准配重(前/后)：10/60kg；档位数(前进/倒退/爬行)：8/2/0；主变速档位数*副变速档位数/其他档位数：5/2/0；发动机与离合器联接方式：直联；起动方式：电起动；翻倾防护装置（驾驶室或安全框架）：双柱式安全架；前照灯型号：250.48.010/250.48.010Y；转向系型式：液压转向或机械转向；行车制动系型式：机械制动、蹄式；驻车制动系型式：机械制动、蹄式；前驱动桥型式：/；离合器型式：干式单片单作用；传动系动力输出轴离合器型式：/；传动系变速箱型式：（4+1）×2组成式；主变速箱换档方式：滑移齿轮换挡；副变速箱换档方式：滑移齿轮换挡；履带规格（履带式需填写）；轮胎型号(前轮/后轮)：5.00-15/9.5-24；轮胎配置（3种）1、前5.00-15/后11.2-24；2、前5.00-15/后9.50-24；3、前6.00-16/后11.2-28；外廓尺寸(长*宽*高)mm：3380*1450*2050至消声器；机罩颜色为红色和蓝色； | 配套动力型号：JD4B4M2、气缸数：4缸、功率：29.42kW、标定转速：2300r/min、制造商：江苏农华智慧农业科技股份有限公司、排放阶段：国III； 型号：4DW91-40GG33、气缸数：4缸、功率：29.5kW、标定转速：2400r/min、制造商：一汽解放汽车有限公司无锡柴油机厂、排放阶段：国III； 型号：4B2-40V32、气缸数：4缸、功率：29.4kW、标定转速：2400r/min、制造商：安徽全柴动力股份有限公司、排放阶段：国III； 型号：JD4B4M3、气缸数：4缸、功率：29.42kW、标定转速：2400r/min、制造商：江苏农华智慧农业科技股份有限公司、排放阶段：国III； 型号：YD4R40V1、气缸数：4缸、功率：29.4kW、标定转速：2400r/min、制造商：扬动股份有限公司、排放阶段：国III； 型号;4TE40A、气缸数：4缸、功率：29.5kW、标定转速：2400r/min、制造商：山东华源莱动内燃机有限公司、排放阶段：国III； 型号;4TE40、气缸数：4缸、功率：29.5kW、标定转速：2400r/min、制造商：山东华源莱动内燃机有限公司、排放阶段：国III； | 2021-12-31 | 山东省
828 | 动力机械 | 拖拉机 | 轮式拖拉机（不含皮带传动轮式拖拉机） | 40-50马力两轮驱动拖拉机 | 山东鑫华拖拉机制造有限公司 | 轮式拖拉机 | 鑫华泰山400B | 标定功率:29.42kW;驱动方式:两轮驱动; | 标定功率：29.42kw（40马力），驱动方式：两轮驱动；外廓尺寸(长×宽×高)mm：3450*1450*2200；轴距或履带接地长：1800mm；常用轮距(前轮/后轮)或轨距：1100/1160mm；轮距(前轮/后轮)调整方式：有级可调/有级可调；最小使用质量：1445kg；标准配重(前/后)：50/80kg；档位数(前进/倒退/爬行)：8/2/0；主变速档位数*副变速档位数/其他档位数：5/2/0；发动机与离合器联接方式：直联；起动方式：电起动；翻倾防护装置（驾驶室或安全框架）：双柱式安全架；前照灯型号：FT400/554；转向系型式：液压转向；行车制动系型式：机械制动、蹄式；驻车制动系型式：机械制动、蹄式；前驱动桥型式：/；离合器型式：干式单片单作用；传动系动力输出轴离合器型式：/；传动系变速箱型式：（4+1）×2组成式；主变速箱换档方式：啮合套换挡；副变速箱换档方式：啮合套换挡；履带规格（履带式需填写）；轮胎型号(前轮/后轮)：6.50-16/11.2-24 | 配套动力型号：JD4B4M2、气缸数：4缸、功率：29.42kW、标定转速：2300r/min、制造商：江苏农华智慧农业科技股份有限公司、排放阶段：国III； 型号：4DW91-40GG33、气缸数：4缸、功率：29.5kW、标定转速：2400r/min、制造商：一汽解放汽车有限公司无锡柴油机厂、排放阶段：国III； 型号：4B2-40V32、气缸数：4缸、功率：29.4kW、标定转速：2400r/min、制造商：安徽全柴动力股份有限公司、排放阶段：国III； 型号：JD4B4M3、气缸数：4缸、功率：29.42kW、标定转速：2400r/min、制造商：江苏农华智慧农业科技股份有限公司、排放阶段：国III； 型号：YD4R40V1、气缸数：4缸、功率：29.4kW、标定转速：2400r/min、制造商：扬动股份有限公司、排放阶段：国III； 型号;4TE40A、气缸数：4缸、功率：29.5kW、标定转速：2400r/min、制造商：山东华源莱动内燃机有限公司、排放阶段：国III； 型号;4TE40、气缸数：4缸、功率：29.5kW、标定转速：2400r/min、制造商：山东华源莱动内燃机有限公司、排放阶段：国III； | 2021-12-31 | 山东省
829 | 动力机械 | 拖拉机 | 轮式拖拉机（不含皮带传动轮式拖拉机） | 40-50马力两轮驱动拖拉机 | 雷沃重工股份有限公司 | 轮式拖拉机 | HT400 | 标定功率:29.4kW;驱动方式:两轮驱动; | 外廓尺寸(长×宽×高)：3380×1440×2530；轴距或履带接地长：1795；常用轮距(前轮/后轮)或轨距：1060/1100；轮距(前轮/后轮)调整方式：有级可调/无级可调；最小使用质量：1530；标准配重(前/后)：0/0；档位数(前进/倒退/爬行)：8/2/0；主变速档位数*副变速档位数/其他档位数：4+1*4/0；发动机与离合器联接方式：直连；起动方式：电启动；翻倾防护装置（驾驶室或安全框架）：安全框架；前照灯型号：H354.483.3；转向系型式：前轮液压转向；行车制动系型式：湿式、蹄式；驻车制动系型式：机械、蹄式；前驱动桥型式：通用型；离合器型式：干式、单作用；传动系动力输出轴离合器型式：/；传动系变速箱型式：(4+1)x2组合式；主变速箱换档方式：机械有级变速；副变速箱换档方式：机械有级变速；履带规格（履带式需填写）/；轮胎型号(前轮/后轮)：6.0-16/12.4-24 | 配套动力型号：4TE40F；制造商：山东华源莱动内燃机有限公司；气缸数：4；标定功率(kW)：29.4；标定转速（r/min）：2400；排放标准：第三阶段。 | 2022-12-31 | 山东省
830 | 动力机械 | 拖拉机 | 轮式拖拉机（不含皮带传动轮式拖拉机） | 40-50马力两轮驱动拖拉机 | 潍坊奥利达机械有限公司 | 轮式拖拉机 | ALD450-B | 标定功率:33.1kW;驱动方式:两轮驱动; | 外廓尺寸mm（长×宽×高）:3400×1480×2175；轴距：1800mm；常用轮距（前轮/后轮）mm：1160/1200；轮距（前轮/后轮）调整方式：不可调/可调（翻转辐板）；最小使用质量：1500kg；标准配重（前/后)：54/56kg；档位数（前进/倒退/爬行）：8/2；主变速档位数/副变速档位数/其他档位数：4+1/2；发动机与离合器联接方式：直联式；起动方式：电启动；翻倾防护装置（驾驶室或安全框架）：型号：450.46.001A；型式：拖拉机防翻架；生产厂：潍坊奥利达机械有限公司；前照灯型号：ZJ-2017；转向系型式：全液压转向；行车制动系型式：机械式蹄式制动；驻车制动系型式：手拉式；前驱动桥型式：旱地型、水田型；离合器型式：单片、干式、双作用离合器；动力输出轴离合器型式：踏板操纵；传动系变速箱型式：（4+1）×2 ；主变速箱换挡方式：机械有级变速；副变速箱换挡方式：机械有级变速；轮胎型号(前轮/后轮）：7.50-16/12.4-28 | 配套动力型号：4TE45；制造商：山东华源莱动内燃机有限公司；气缸数：4；标定功率（KW）：33.1；标定转速（r/min):2300；排放标准：第三阶段。选配一：配套动力型号：4DW91-45GG33；制造商：一汽解放汽车有限公司无锡柴油机厂；气缸数：4；标定功率（KW）：33.1；标定转速（r/min):2400；排放标准：第三阶段。选配二：配套动力型号：4B2-45V32；制造商：安徽全柴动力股份有限公司；气缸数：4；标定功率（KW）：33.1；标定转速（r/min):2400；排放标准：第三阶段。选配三：配套动力型号：4D30T31/453；制造商：浙江新柴股份有限公司；气缸数：4；标定功率（KW）：33.1；标定转速（r/min):2300；排放标准：第三阶段。 | 2022-12-31 | 山东省
831 | 动力机械 | 拖拉机 | 轮式拖拉机（不含皮带传动轮式拖拉机） | 40-50马力两轮驱动拖拉机 | 潍坊奥利达机械有限公司 | 轮式拖拉机 | ALD400-B | 标定功率:29.4kW;驱动方式:两轮驱动; | 外廓尺寸mm（长×宽×高）:3400×1220×2175；轴距：1780mm；常用轮距（前轮/后轮）mm：1030/980；轮距（前轮/后轮）调整方式：不可调/可调（翻转辐板）；最小使用质量：1400kg；标准配重（前/后)：54/56kg；档位数（前进/倒退/爬行）：8/2/0；主变速档位数/副变速档位数/其他档位数：4+1/2/0；发动机与离合器联接方式：直联；起动方式：电起动；翻倾防护装置（驾驶室或安全框架）：型号：450.46.001A；型式：拖拉机防翻架；生产厂：潍坊奥利达机械有限公司；前照灯型号：ZJ-2017；转向系型式：全液压转向；行车制动系型式：机械式蹄式制动；驻车制动系型式：手拉式；前驱动桥型式：旱地型、水田型；离合器型式：单片、干式、单作用离合器；动力输出轴离合器型式：机械式；传动系变速箱型式：（4+1）×2 ；主变速箱换挡方式：机械有级变速；副变速箱换挡方式：机械有级变速；轮胎型号(前轮/后轮）：7.50-16/12.4-28 | 配套动力型号：4TE40；制造商：山东华源莱动内燃机有限公司；气缸数：4；标定功率（KW）：29.4；标定转速（r/min):2400；排放标准：第三阶段。选配一：配套动力型号：4B2-40V32；制造商：安徽全柴动力股份有限公司；气缸数：4；标定功率（KW）：29.4；标定转速（r/min):2400；排放标准：第三阶段。选配二：配套动力型号：4D27T31/403；制造商：浙江新柴有限公司；气缸数：4；标定功率（KW）：29.5；标定转速（r/min):2300；排放标准：第三阶段。选配三：配套动力型号：4DW91-40GG3U；制造商：一汽解放汽车有限公司无锡柴油机厂；气缸数：4；标定功率（KW）：29.5；标定转速（r/min):2400；排放标准：第三阶段。 | 2022-12-31 | 山东省
832 | 动力机械 | 拖拉机 | 轮式拖拉机（不含皮带传动轮式拖拉机） | 40-50马力两轮驱动拖拉机 | 雷沃重工股份有限公司 | 轮式拖拉机 | M400-E | 标定功率:29.4kW;驱动方式:两轮驱动; | 外廓尺寸(长×宽×高)：3380×1440×2530/3380×1580×2430；轴距或履带接地长：1795；常用轮距(前轮/后轮)或轨距：1080/1160；轮距(前轮/后轮)调整方式：有级可调/无级可调；最小使用质量：1650/1430；标准配重(前/后)：0/0；档位数(前进/倒退/爬行)：8/8/0；主变速档位数*副变速档位数/其他档位数：4*2/1+1；发动机与离合器联接方式：直连；起动方式：电启动；翻倾防护装置（驾驶室或安全框架）：驾驶室或安全框架；前照灯型号：TL02483010002；转向系型式：前轮液压转向；行车制动系型式：湿式、蹄式；驻车制动系型式：机械、蹄式；前驱动桥型式：通用型；离合器型式：干式、单作用；传动系动力输出轴离合器型式：/；传动系变速箱型式：(1+1)x4x2组合式；主变速箱换档方式：机械有级变速；副变速箱换档方式：机械有级变速；履带规格（履带式需填写）/；轮胎型号(前轮/后轮)：6.0-16/11.2-28 | 配套动力型号：4TE40F；制造商：山东华源莱动内燃机有限公司；气缸数：4；标定功率(kW)：29.4；标定转速（r/min）：2400；排放标准：第三阶段。 | 2022-12-31 | 山东省
833 | 动力机械 | 拖拉机 | 轮式拖拉机（不含皮带传动轮式拖拉机） | 40-50马力两轮驱动拖拉机 | 枣庄海纳科技有限公司 | 轮式拖拉机 | 雷硕-450 | 标定功率:33.1kW;驱动方式:两轮驱动; | 外廓尺寸(长×宽×高)：3460×1480x2080；轴距：1950；常用轮距(前轮/后轮)：1210mm/1220mm；轮距(前轮/后轮)调整方式：有级可调/无级可调；最小使用质量：1420；标准配重(前/后)：48/60；档位数(前进/倒退/爬行)：8/2/0；主变速档位数*副变速档位数/其他档位数：5*2/0；发动机与离合器联接方式：直联式；起动方式：电启动；翻倾防护装置：安全架；前照灯型号：ZHTZT-2；转向系型式：全液压转向；行车制动系型式：机械制动；驻车制动系型式：机械制动；前驱动桥型式：旱地型；离合器型式：干式、单片、单作用；动力输出轴离合器型式：机械式；传动系变速箱型式：（4+1）x2组合式；主变速箱换档方式：滑移齿轮/啮合套换挡；副主变速箱换档方式：滑移齿轮换挡；轮胎型号（前轮/后）：6.50-16/11.2-24；液压悬挂系统形式：半分置式；液压悬挂装置形式：后置三点悬挂；液压油泵形式：齿轮泵；动力输出轴形式：后置、非独立式；动力输出轴转速：720/850 | "配套动力型号：4B2-45V32 ；制造商：安徽全柴动力股份有限公司； 气缸数：4，标定功率(kW)：33.1KW；标定转速（r/min）：2400转；排放标准：第三阶段。" | 2021-12-31 | 山东省
834 | 动力机械 | 拖拉机 | 轮式拖拉机（不含皮带传动轮式拖拉机） | 40-50马力两轮驱动拖拉机 | 潍坊泰鸿拖拉机有限公司 | 轮式拖拉机 | TH450 | 标定功率:33.1kW;驱动方式:两轮驱动; | 外廓尺寸(长×宽×高)：3170×1510×2440；轴距：1850mm；轮距（前轮/后轮）调整方式：不可调/无级可调；最小使用质量：1633kg；最大配重（前/后）：280/512；档位数（前进/倒退/爬行）：10/2/0；主变速/副变速/其他：5+1/2/0；发动机与离合器连接方式：直联；起动方式：电起动；翻倾防护装置（驾驶室或安全架）：（型号：TH550.46.001AZ；型式：两柱式）；前照灯型号：ND140X90T-1；转向系型式：全液压转向；行车制动系型式：蹄式；驻车制动系型式：机械爪式；离合器型式：单片、干式、单作用、常结合；传动系变速箱型式：（5＋1）×2机械组成式；变速箱换挡方式：啮合套换挡；轮胎型号（前轮/后轮）：5.00-15/12.4-28 | 4TE45A（山东华源莱动内燃机有限公司、标定功率（kw)：33.1kw、标定转速（r/min）:2400、排放标准：国三）； | 2022-12-31 | 山东省
835 | 动力机械 | 拖拉机 | 轮式拖拉机（不含皮带传动轮式拖拉机） | 40-50马力两轮驱动拖拉机 | 第一拖拉机股份有限公司 | 轮式拖拉机 | SK450 | 标定功率:33.1kW;驱动方式:两轮驱动; | 外廓尺寸(长×宽×高)：3520×1465×2300；轴距：1820；常用轮距(前轮/后轮)：1200/1200；轮距(前轮/后轮)调整方式：有级可调/可调；最小使用质量：1532；标准配重(前/后)：80/80；档位数(前进/倒退/爬行)：8/2/0；主变速档位数*副变速档位数/其他档位数：（4+1）/2/0；发动机与离合器联接方式：直联；起动方式：电起动；翻倾防护装置（驾驶室或安全框架）：安全框架；前照灯型号：SZ550.48.030A/031A；转向系型式：全液压转向；行车制动系型式：干式、蹄式；驻车制动系型式：锁定踏板式；离合器型式：单片、干式、单作用；传动系变速箱型式：（4+1）×2组成式机械变速箱；主变速箱换档方式：部分啮合套齿轮；副变速箱换档方式：滑动齿轮；轮胎型号(前轮/后轮)：6.00-16/11.2-24。 | 配套动力型号：YD4C45V2；制造商：扬动股份有限公司；气缸数：四缸；标定功率(kW)：33.1；标定转速（r/min）：2300；排放标准：第三阶段。选配一：配套动力型号：4TE45；制造商：山东华源莱动内燃机有限公司；气缸数：四缸；标定功率(kW)：33.1；标定转速（r/min）：2300；排放标准：第三阶段。选配二：配套动力型号：JD4B4M1；制造商：江苏农华智慧农业科技股份有限公司；气缸数：四缸；标定功率(kW)：33.09；标定转速（r/min）：2300；排放标准：第三阶段。 | 2022-12-31 | 河南省
836 | 动力机械 | 拖拉机 | 轮式拖拉机（不含皮带传动轮式拖拉机） | 50-60马力两轮驱动拖拉机 | 江苏常发农业装备股份有限公司 | 轮式拖拉机 | CFA500 | 标定功率:36.8kW;驱动方式:两轮驱动; | 型式：两轮驱动；外廓尺寸（长×宽×高）：3580mm（至前配重）×1491mm（常用轮距）×2070mm（至排气管顶）×2500mm（至安全架顶）；轴距：1815mm；轮距（前轮/后轮）：前轮1250-1550mm，后轮1206-1406mm，选装后轮1214-1542mm或1000-1506mm；常用轮距（前轮/后轮）：前轮1250mm/后轮1206mm，选装后轮1214mm或1024mm；轮距（前轮/后轮）调整方式：前轮有级调节、后轮有级调节，选装后轮普通轮距无极调节或窄轮距无极可调；最小使用质量：1500kg；标准配重（前/后）：前配重120kg，后配重180kg；档位数：前进9/倒退3/爬行0；发动机与离合器联结方式：直联式；翻倾防护装置：安全架；前照灯型号：CF450.48.121/CF450.48.122或SH-CF002；转向系型式：全液压转向；行车制动系型式：干式、蹄式；驻车制动系型式：锁定踏板式、机械操作；离合器型式：干式、单片、经常接合、单作用；传动系变速箱型式：3×（3+1）组成式；主、副变速箱换挡方式：滑动齿轮换挡；轮胎型号：前轮5.00-15/后轮9.5-24，选装后轮：9.5-24或9.5-24PR或11.2-24；液压悬挂装置型式：后置、Ⅰ类、三点悬挂；配套动力型号：CF4B50T,制造商：江苏常发农业装备股份有限公司，气缸数：4缸，标定功率：36.8kw，标定转速：2500r/min,排放标准：第三阶段。 | 配套动力型号：CF4B50T,制造商：江苏常发农业装备股份有限公司，气缸数：4缸，标定功率：36.8kw，标定转速：2500r/min排放标准：第三阶段 | 2022-12-31 | 江苏省
837 | 动力机械 | 拖拉机 | 轮式拖拉机（不含皮带传动轮式拖拉机） | 50-60马力两轮驱动拖拉机 | 潍坊红柳机械开发有限公司 | 轮式拖拉机 | 500A | 标定功率:36.8kW;驱动方式:两轮驱动; | 外廓尺寸(长×宽×高)mm：3670×1510(1100-1800)×2250；轴距或履带接地长：1800mm；常用轮距(前轮/后轮)或轨距：1250/1230mm；轮距(前轮/后轮)调整方式：有级可调/无级可调；最小使用质量：1555kg；标准配重(前/后)：70/60kg；档位数(前进/倒退/爬行)：8/2/0；主变速档位数*副变速档位数/其他档位数：4+1/2/0；发动机与离合器联接方式：直连；起动方式：电启动；翻倾防护装置（驾驶室或安全框架）：两柱式安全架；前照灯型号：ZHTDPW-2(12V/24V)；转向系型式：前轮液压转向；行车制动系型式：蹄式、机械脚踏板式；驻车制动系型式：手制动锁定板；前驱动桥型式：/；离合器型式：单片、干式、单作用离合器或单片、干式、双作用离合器；传动系动力输出轴离合器型式：单片、干式、单作用离合器或单片、干式、双作用离合器；传动系变速箱型式：（4+1）×2组成式；主变速箱换档方式：滑移齿轮+啮合套换挡；副变速箱换档方式：滑移齿轮换挡；履带规格（履带式需填写）；轮胎型号(前轮/后轮)：7.50-16/12.4-28 | 发动机型号：4TE50;制造商：山东华源莱动内燃机有限公司；气缸数：四缸；发动机标定功率：36.8kW;标定转速（r/min）:2400;排放阶段：第三排放阶段;（选装：一、发动机型号：YD4C50V1;制造商：扬动股份有限公司；气缸数：四缸；发动机标定功率：36.8kW;标定转速（r/min）:2400;排放阶段：第三排放阶段;二、发动机型号：JD4E6N7;制造商：江苏农华智慧农业科技股份有限公司发动机;气缸数：四缸；标定功率：36.77kW;标定转速（r/min）:2400;排放阶段：第三排放阶段；） | 2022-12-31 | 山东省
838 | 动力机械 | 拖拉机 | 轮式拖拉机（不含皮带传动轮式拖拉机） | 50-60马力两轮驱动拖拉机 | 河南向阳红机械制造有限公司 | 轮式拖拉机 | 向阳红-550 | 标定功率:40.4kW;驱动方式:两轮驱动; | 外廓尺寸(长×宽×高)：3825X1700X2270（排气管）、2700（安全架）mm；轴距或履带接地长：2040mm；常用轮距(前轮/后轮)或轨距：1300/1300mm；轮距(前轮/后轮)调整方式：可调/翻转轮辋；最小使用质量：2098mm；标准配重(前/后)：56/180；档位数(前进/倒退/爬行)：12/12/0；主变速档位数*副变速档位数/其他档位数：4/3/2；发动机与离合器联接方式：直联式；起动方式：电启动；翻倾防护装置（驾驶室或安全框架）：安全框架；前照灯型号：500.48.103；转向系型式：液压转向；行车制动系型式：油浴盘式制动器；驻车制动系型式：机械式；前驱动桥型式：旱地型；离合器型式：11吋干式双作用；动力输出轴离合器型式：干式；传动系变速箱型式：4X3X（1+1）；主变速箱换档方式：啮合套换挡；副变速箱换档方式：啮合套换挡。 | 配套动力型号：YD4JZ55C2；制造商：扬动股份有限公司；标定功率：40.4kW；气缸数：4缸；标定转速：2300（r/min）排放阶段：第三阶段 | 2021-12-31 | 河南省
839 | 动力机械 | 拖拉机 | 轮式拖拉机（不含皮带传动轮式拖拉机） | 50-60马力两轮驱动拖拉机 | 山东山拖凯泰农业装备有限公司 | 轮式拖拉机 | 山拖550A | 标定功率:40.5kW;驱动方式:两轮驱动; | 外廓尺寸（长×宽×高mm）:3580*1670*2550；驱动方式：两轮驱动；发动机标定功率：40.5kw；轴距：1900mm；常用轮距(前轮/后轮mm):1240/1285；轮距（前轮/后轮）调整方式：有级调/有级可调；最小使用质量：1885kg；标准配重（前/后）:64/188kg；挡位数（前进/倒退/爬行）:8/2/0；主变速档位数：5；副变速档位数/其他档位数：2/0；发动机与离合器联接方式:直联式；起动方式: 电起动；翻倾保护装置（驾驶室/或安全架）：型号：554-46-010，型式：两柱式安全架，生产厂：山东山拖凯泰农业装备有限公司；前照灯型号：D-1DDzhL ; 转向系型式: 前轮液压转向；行车制动系型式: 蹄式、机械操纵 ；驻车制动系形式：手动、机械制动 ；前驱动桥型式：/ ；离合器型式：单片、干式、双作用 ；动力输出轴离合器型式：干式摩擦式 ；变速箱型式：2×(4+1)组成式 ；主变速箱换挡方式：滑移齿轮换挡 ；副变速箱换挡方式：啮合套换挡 ；轮胎型号（前轮/后轮）：7.50-16/12.4-28 | 发动机型号:4D27ZT32/554；生产厂家:浙江新柴股份有限公司；气缸数：4；标定功率:40.5KW；标定转速（r/min）：2400；型式核准证书号:CN FC G3 0430 06 0011；发动机排放标准：第三阶段 | 2022-12-31 | 山东省
840 | 动力机械 | 拖拉机 | 轮式拖拉机（不含皮带传动轮式拖拉机） | 50-60马力两轮驱动拖拉机 | 山东联诚农业装备有限公司 | 轮式拖拉机 | LC550T | 标定功率:40.5kW;驱动方式:两轮驱动; | 外廓尺寸：3480×1530×2350；轴距1850mm；常用轮距（前轮/后轮）：1130/1200；轮距（前轮/后轮）调整方式：有级可调/无级调节；最小使用质量：1635kg；标准配重（前/后）：64/100；档位数（前进/倒退/爬行）：8/8/0；主变速档位数*副变速档位数/其他档位数：4*2/2；发动机与离合器联接方式：直联；起动方式：电起动；翻倾防护装置（驾驶室或安全框架）：两柱式 安全架；前照灯型号：WDT400.48.035；转向系型式：前轮全液压转向；行车制动系型式：机械、蹄式；驻车制动系型式：机械式；前驱动桥型式：旱地型；离合器型式：干式、双作用、常结合；传动系动力输出轴离合器型式：干式、双作用、常结合；传动系变速箱型式：（4+4）×2组成式；主变速箱换挡型式：啮合套换挡式；副变速箱换挡型式：滑移齿轮换挡式；轮胎型号（前轮/后轮）：6.00-16/11.2-28 | 配套动力型号：YD4JZ55C1;制造商：扬动股份有限公司；气缸数：4；标定功率（KW）:40.5;标定转速（r/min）:2400;排放标准：第三阶段。 选配一：配套动力型号：JD4E6Z8;制造商：江苏农华智慧农业科技股份有限公司；气缸数：4；标定功率（KW）:40.5;标定转速（r/min）:2300;排放标准：第三阶段。 选配二：配套动力型号：4TD55A;制造商：山东华源莱动内燃机有限公司；气缸数：4；标定功率（KW）:40.4;标定转速（r/min）:2400;排放标准：第三阶段。 选配三：配套动力型号：WP3.2G61E316;制造商：潍柴动力扬州柴油机责任有限公司；气缸数：4；标定功率（KW）:40.5;标定转速（r/min）:2400;排放标准：第三阶段。 选配四：配套动力型号：4B2-55U32;制造商：安徽全柴动力股份有限公司；气缸数：4；标定功率（KW）:40.5;标定转速（r/min）:2400;排放标准：第三阶段。 选配五：配套动力型号：YN4A060-32CR2;制造商：昆明云内动力股份有限公司；气缸数：4；标定功率（KW）:41;标定转速（r/min）:2300;排放标准：第三阶段。 选配六：配套动力型号：4DW93-55GG3U;制造商：一汽解放有限公司无锡柴油机厂；气缸数：4；标定功率（KW）:40.5;标定转速（r/min）:2400;排放标准：第三阶段。 | 2022-12-31 | 山东省
841 | 动力机械 | 拖拉机 | 轮式拖拉机（不含皮带传动轮式拖拉机） | 50-60马力两轮驱动拖拉机 | 第一拖拉机股份有限公司 | 轮式拖拉机 | SK500 | 标定功率:36.8kW;驱动方式:两轮驱动; | 外廓尺寸(长×宽×高)：3520×1465×2300；轴距：1820；常用轮距(前轮/后轮)：1200/1200；轮距(前轮/后轮)调整方式：有级可调/可调；最小使用质量：1600；标准配重(前/后)：80/80；档位数(前进/倒退/爬行)：8/2/0；主变速档位数*副变速档位数/其他档位数：（4+1）/2/0；发动机与离合器联接方式：直联；起动方式：电起动；翻倾防护装置（驾驶室或安全框架）：安全框架；前照灯型号：SZ550.48.030A/031A；转向系型式：全液压转向；行车制动系型式：干式、蹄式；驻车制动系型式：锁定踏板式；离合器型式：单片、干式、单作用；传动系变速箱型式：（4+1）×2组成式机械变速箱；主变速箱换档方式：部分啮合套齿轮；副变速箱换档方式：滑动齿轮；轮胎型号(前轮/后轮)：6.00-16/11.2-24。 | 配套动力型号：YD4C50V1；制造商：扬动股份有限公司；气缸数：四缸；标定功率(kW)：36.8；标定转速（r/min）：2400；排放标准：第三阶段。选配一：配套动力型号：4TE50；制造商：山东华源莱动内燃机有限公司；气缸数：四缸；标定功率(kW)：36.8；标定转速（r/min）：2400；排放标准：第三阶段。 | 2022-12-31 | 河南省
842 | 动力机械 | 拖拉机 | 轮式拖拉机（不含皮带传动轮式拖拉机） | 50-60马力两轮驱动拖拉机 | 四川川龙拖拉机制造有限公司 | 轮式拖拉机 | CL500D | 标定功率:36.77kW;驱动方式:两轮驱动; | 外廓尺寸(长×宽×高)mm：3150*1400*2165；轴距或履带接地长mm：1770；常用轮距(前轮/后轮)或轨距mm：1000/1060；轮距(前轮/后轮调整方式)mm：1000/1000-1060；最小使用质量kg：1480；标准配重(前/后)kg：7/80；档位数(前进/倒退/爬行)：8/2；主变速档位数*副变速档位数/其他档位数：4/2/0；发动机与离合器联接方式：直联；起动方式：电起动；翻倾防护装置（驾驶室或安全框架）：安全框架；前照灯型号：E300.48E.030；转向系型式：前轮液压转向；行车制动系型式：机械传动、蹄式；驻车制动系型式：机械式(棘爪锁定)；前驱动桥型式：水田型；离合器型式：10寸干式单作用；传动系动力输出轴离合器型式：啮合套；传动系变速箱型式：（4+1）*2组成式；主变速箱换档方式：啮合套和滑移齿轮换挡；副变速箱换档方式：滑移齿轮换挡；轮胎型号(前轮/后轮)：4.50-14/9.50-20 | 配套动力型号：JD4E6N6；制造商：江苏农华智慧农业科技股份有限公司；气缸数：4；标定功率(kW)：36.77KW；标定转速（r/min）：2300；排放标准：第三阶段。 | 2022-12-31 | 四川省
843 | 动力机械 | 拖拉机 | 轮式拖拉机（不含皮带传动轮式拖拉机） | 50-60马力两轮驱动拖拉机 | 潍坊奥利达机械有限公司 | 轮式拖拉机 | ALD500-B | 标定功率:36.8kW;驱动方式:两轮驱动; | 外廓尺寸mm（长×宽×高）:3500×1460×2240；轴距：1830mm；常用轮距（前轮/后轮）mm：1160/1150；轮距（前轮/后轮）调整方式：不可调/可调（翻转辐板）；最小使用质量：1560kg；标准配重（前/后)：54/60kg；档位数（前进/倒退/爬行）：8/2；主变速档位数/副变速档位数/其他档位数：4+1/2/0；发动机与离合器联接方式：直联式；起动方式：电启动；翻倾防护装置（驾驶室或安全框架）：型号：450.46.001A；型式：拖拉机防翻架；生产厂：潍坊奥利达机械有限公司；前照灯型号：ZJ-2017；转向系型式：全液压转向；行车制动系型式：机械式蹄式制动；驻车制动系型式：手拉式；前驱动桥型式：旱地型、水田型；离合器型式：单片、干式、双作用离合器；动力输出轴离合器型式：踏板操纵；传动系变速箱型式：（4+1）×2 ；主变速箱换挡方式：机械有级变速；副变速箱换挡方式：机械有级变速；轮胎型号(前轮/后轮）：7.50-16/12.4-28 | 配套动力型号：4TE50；制造商：山东华源莱动内燃机有限公司；气缸数：4；标定功率（KW）：36.8；标定转速（r/min):2400；排放标准：第三阶段。选装一：配套动力型号：4B2-50V32；制造商：安徽全柴动力股份有限公司；气缸数：4；标定功率（KW）：36.8；标定转速（r/min):2400；排放标准：第三阶段。选装二：配套动力型号：4D35T31/503；制造商：浙江新柴有限公司；气缸数：4；标定功率（KW）：36.8；标定转速（r/min):2300；排放标准：第三阶段。 | 2022-12-31 | 山东省
844 | 动力机械 | 拖拉机 | 轮式拖拉机（不含皮带传动轮式拖拉机） | 50-60马力两轮驱动拖拉机 | 潍坊泰鸿拖拉机有限公司 | 轮式拖拉机 | TH500-2 | 标定功率:36.8kW;驱动方式:两轮驱动; | 外廓尺寸(长×宽×高)：3280×1510×2450；轴距：1973mm；轮距（前轮/后轮）调整方式：不可调/无级可调；最小使用质量：1650kg；最大配重（前/后）：224/512；档位数（前进/倒退/爬行）：10/2/0；主变速/副变速/其他：5/2/0；发动机与离合器连接方式：直联式；起动方式：电起动；翻倾防护装置（驾驶室或安全架）：（型号：TH550.46.001AZ；型式：两柱式）；前照灯型号：ND14X90T-1；转向系型式：全液压转向；行车制动系型式：蹄式；驻车制动系型式：机械爪式；离合器型式：干式、单片、单作用、常结合；传动系变速箱型式：（5＋1）×2机械组成式；变速箱换挡方式：啮合套换挡；轮胎型号（前轮/后轮）：5.00-15/12.4-28 | 4TE50（山东华源莱动内燃机有限公司、标定功率（kw)：36.8kw、标定转速（r/min）:2400、排放标准：国三）； | 2022-12-31 | 山东省
845 | 动力机械 | 拖拉机 | 轮式拖拉机（不含皮带传动轮式拖拉机） | 50-60马力两轮驱动拖拉机 | 洛阳泰红农业机械有限公司 | 轮式拖拉机 | 500D | 标定功率:36.8kW;驱动方式:两轮驱动; | 外廓尺寸(长×宽×高)mm：3350×1350×2150（至安全架顶）；轴距mm：1700；常用轮距(前轮/后轮）mm：960/1090；轮距(前轮/后轮)调整方式：不可调/无级可调；最小使用质量kg：1355；标准配重(前/后)kg：110/48；档位数(前进/倒退/爬行)：8/2/0；主变速档位数*副变速档位数/其他档位数：5/2/0；发动机与离合器联接方式：直联式；起动方式：电起动；翻倾防护装置（驾驶室或安全框架）：两柱式安全架；前照灯型号：FD11-3-0000；转向系型式：全液压前轮转向；行车制动系型式：蹄式；驻车制动系型式：锁定踏板式；前驱动桥型式：/；离合器型式：单作用；传动系动力输出轴离合器型式：单作用；传动系变速箱型式：2×（4+1）机械组成式；主变速箱换档方式：啮合套；副变速箱换档方式：滑移齿轮；轮胎型号(前轮/后轮)：5.00-12、6.00-12/11.2-16、13.2-16 | 配套动力型号：4DW93-50GG3U，制造商：一汽解放汽车有限公司无锡柴油机厂，气缸数：4，标定功率：36.8kw，标定转速,：2300r/min，排放阶段：第3阶段。 | 2022-12-31 | 河南省
846 | 动力机械 | 拖拉机 | 轮式拖拉机（不含皮带传动轮式拖拉机） | 50-60马力两轮驱动拖拉机 | 枣庄海纳科技有限公司 | 轮式拖拉机 | 雷硕-500D | 标定功率:36.8kW;驱动方式:两轮驱动; | 外廓尺寸(长×宽×高)：3460*1375*2250；轴距：1800；常用轮距(前轮/后轮)：1050/1050；轮距(前轮/后轮)调整方式：有级可调/无级可调；最小使用质量：1520；标准配重(前/后)：57/60；档位数(前进/倒退/爬行)：8/2/0；主变速档位数*副变速档位数/其他档位数：5*2/0；发动机与离合器联接方式：直联式；起动方式：电启动；翻倾防护装置：安全架；前照灯型号：ZHTZT-2；转向系型式：全液压转向；行车制动系型式：机械制动；驻车制动系型式：机械制动；前驱动桥型式：旱地型；离合器型式：干式、单片、单作用；动力输出轴离合器型式：机械式；传动系变速箱型式：（4+1）x2；主变速箱换档方式：滑移齿轮/啮合套换挡；副主变速箱换档方式：滑移齿轮换挡；轮胎型号（前轮/后）：7.00-14/13.8-20；液压悬挂系统形式：半分置式；液压悬挂装置形式：后置三点悬挂；液压油泵形式：齿轮泵；动力输出轴形式：后置、非独立式；动力输出轴转速：720/850 | "配套动力型号：4DW93-50GG3U ；制造商：一汽解放汽车有限公司无锡柴油厂； 气缸数：4，标定功率(kW)：36.8KW；标定转速（r/min）：2400转；排放标准：第三阶段。" | 2021-12-31 | 山东省
847 | 动力机械 | 拖拉机 | 轮式拖拉机（不含皮带传动轮式拖拉机） | 50-60马力两轮驱动拖拉机 | 潍坊华夏拖拉机制造有限公司 | 轮式拖拉机 | 华夏500A | 标定功率:36.8kW;驱动方式:两轮驱动; | 外廓尺寸mm(长×宽×高)：3550×1450×2150；轴距或履带接地长mm：1970；常用轮距(前轮/后轮)或轨距mm：1100/1100；轮距(前轮/后轮)调整方式：有级可调/无级可调；最小使用质量kg：1650；标准配重(前/后) kg：46/54；档位数(前进/倒退/爬行)：8/2/0；主变速档位数*副变速档位数/其他档位数：4+1/2/0；发动机与离合器联接方式：直联；起动方式：电启动；翻倾防护装置（驾驶室或安全框架）：两柱式安全架；前照灯型号：QJDJ-HX-；转向系型式：前轮液压转向；行车制动系型式：机械蹄式；驻车制动系型式：独立手制动式；前驱动桥型式：旱地型；离合器型式：单片、干式、单作用、常结合；传动系动力输出轴离合器型式：/；传动系变速箱型式：（4+1）×2组成式；主变速箱换档方式：滑移齿轮+啮合套；副变速箱换档方式：滑移齿轮；履带规格（履带式需填写）；轮胎型号(前轮/后轮)：7.50-16/11.2-28 | 配套动力型号:4TE50，制造商：山东华源莱动内燃机有限公司, 气缸数：4，标定功率（kW）: 36.8，转速（r/min）：2400，排放标准：第3阶段 | 2022-12-31 | 山东省
848 | 动力机械 | 拖拉机 | 轮式拖拉机（不含皮带传动轮式拖拉机） | 50-60马力两轮驱动拖拉机 | 潍坊华夏拖拉机制造有限公司 | 轮式拖拉机 | 华夏500B | 标定功率:36.8kW;驱动方式:两轮驱动; | 外廓尺寸mm(长×宽×高)：3550×1650×2360；轴距或履带接地长mm：1850；常用轮距(前轮/后轮)或轨距mm：1300/1300；轮距(前轮/后轮)调整方式：有级可调/有级可调；最小使用质量kg：1860；标准配重(前/后) kg：46/54；档位数(前进/倒退/爬行)：8/2/0；主变速档位数*副变速档位数/其他档位数：4+1/2/0；发动机与离合器联接方式：直联；起动方式：电启动；翻倾防护装置（驾驶室或安全框架）：两柱式安全架；前照灯型号：D-1DDzhL；转向系型式：前轮液压转向；行车制动系型式：机械蹄式；驻车制动系型式：机械手制动；前驱动桥型式：■旱地型；离合器型式：单片、干式、单作用、常结合；传动系动力输出轴离合器型式：/；传动系变速箱型式：（4+1）×2组成式；主变速箱换档方式：滑移齿轮；副变速箱换档方式：滑移齿轮；履带规格（履带式需填写）；轮胎型号(前轮/后轮)：8.3-20/12.4-28 | 配套动力型号:4B5-50V32，制造商：安徽全柴动力股份有限公司，气缸数：4，标定功率（kW）: 36.8，转速（r/min）：2400，排放标准：第3阶段 | 2022-12-31 | 山东省
849 | 动力机械 | 拖拉机 | 轮式拖拉机（不含皮带传动轮式拖拉机） | 50-60马力两轮驱动拖拉机 | 山东英胜机械有限公司 | 轮式拖拉机 | TT500-D | 标定功率:36.8kW;驱动方式:两轮驱动; | 外廊尺寸（长x宽x高mm）： 3500×1400×2100；轴距或履带接地长（mm）：1850；常用轮距（前轮/后轮）或轨距（mm）：1080/1110；轮距（前轮/后轮）调整方式：有级可调/无级可调；最小使用质量（kg）：1360；标准配重（前/后）（kg）：22/22；档位数（前进/倒退/爬行）：8/2/0；主变速档位/副变速档位/其他档位：(4+1)/2/0；发动机与离合器联接方式：直联；起动方式：电起动；翻倾防护装置（驾驶室或安全框架）：型号：WT-60；型式：安全架；生产厂：山东英胜机械有限公司；前照灯型号：ZH-12-003；转向系型式：前轮液压转向；行车制动系型式：机械、蹄式；驻车制动系型式：锁定踏板式；前驱动桥型式：/；离合器型式：单片、干式、单作用；动力输出轴离合器型式：单片、干式、单作用；传动系变速箱型式：（4+1）×2机械组合式；主变速箱换挡方式：啮合套换挡；副变速箱换挡方式：滑移齿轮换挡； | 配套动力型号：YN4A055-30CR；制造商：昆明云内动力股份有限公司；气缸数：4；标定功率（kW）：36.8；标定转速（r/min）：2400；排放标准：第三阶段；选配一型号：YN4A055-31VE；制造商：山东云内动力有限责任公司；气缸数：4；标定功率（kW）：36.8；标定转速（r/min）：2400；排放标准：第三阶段；选配二型号：4DW93-50GG3U/4DW91-50GAG3U；制造商：一汽解放汽车有限公司无锡柴油机厂；气缸数：4；标定功率（kW）：36.8；标定转速（r/min）：2400；排放标准：第三阶段；选配三型号：4B5-50V32；制造商：安徽全柴动力股份有限公司；气缸数：4；标定功率（kW）：36.8；标定转速（r/min）：2400；排放标准：第三阶段； | 2022-12-31 | 山东省
850 | 动力机械 | 拖拉机 | 轮式拖拉机（不含皮带传动轮式拖拉机） | 50-60马力两轮驱动拖拉机 | 山东鑫华拖拉机制造有限公司 | 轮式拖拉机 | 鑫华泰山500B | 标定功率:36.8kW;驱动方式:两轮驱动; | 标定功率：36.8kw（50马力）；驱动方式：两轮驱动；外廓尺寸(长×宽×高)mm：3480*1450*2200；轴距或履带接地长：1830mm；常用轮距(前轮/后轮)或轨距：1120/1160mm；轮距(前轮/后轮)调整方式：有级可调/无级可调；最小使用质量：1529kg；标准配重(前/后)：50/80kg；档位数(前进/倒退/爬行)：8/2/0；主变速档位数*副变速档位数/其他档位数：5/2/0；发动机与离合器联接方式：直联；起动方式：电起动；翻倾防护装置（驾驶室或安全框架）：双柱式安全架；前照灯型号：FT400/554；转向系型式：液压转向；行车制动系型式：机械制动、蹄式；驻车制动系型式：机械制动、蹄式；前驱动桥型式：/；离合器型式：干式单片单作用；传动系动力输出轴离合器型式：/；传动系变速箱型式：（4+1）×2组成式；主变速箱换档方式：啮合套换挡；副变速箱换档方式：啮合套换挡；履带规格（履带式需填写）；轮胎型号(前轮/后轮)：6.50-16/11.2-24；轮胎配置（5种）：1、前6.50-16/后11.2-24；2、前6.00-16/后11.2-24；3、前5.00-15/后11.2-24；4、前5.00-15/后9.50-24；5、前6.00-16/后11.2-28；机罩外形为流线型、方形、弧形共3种，机身颜色为红色、绿色、蓝色；外廓尺寸(长×宽×高)mm：3480×1450×2080（至消声器） | 配套动力型号：4TE50、制造商：山东华源莱动内燃机有限公司、气缸数：4缸、功率：36.8kW、标定转速：2400r/min、排放阶段：国Ⅲ； 选配一、发动机型号：4DW93-50GG3U、制造商：一汽解放汽车有限公司无锡柴油机厂、气缸数：4缸、功率：36.7kW、标定转速：2300r/min、排放阶段：国Ⅲ； 选配二、发动机型号：4B5-50V32、制造商：安徽全柴动力股份有限公司、气缸数：4缸、功率：36.8kW、标定转速：2400r/min、排放阶段：国Ⅲ； 选配三、发动机型号：JD4E6N6、制造商：江苏农华智慧农业科技股份有限公司、气缸数：4缸、功率：36.77kW、标定转速：2300r/min、排放阶段：国Ⅲ； 选配四、发动机型号：YD4C50V1、制造商：扬动股份有限公司、气缸数：4缸、功率：36.8kW、标定转速：2400r/min、排放阶段：国Ⅲ； | 2021-12-31 | 山东省
851 | 动力机械 | 拖拉机 | 轮式拖拉机（不含皮带传动轮式拖拉机） | 50-60马力两轮驱动拖拉机 | 山东鑫华拖拉机制造有限公司 | 轮式拖拉机 | 鑫华泰山500D | 标定功率:36.8kW;驱动方式:两轮驱动; | 标定功率：36.8kw（50马力），驱动方式：两轮驱动；外廓尺寸(长×宽×高)mm：3020*1480*2060；轴距或履带接地长：1830mm；常用轮距(前轮/后轮)或轨距：1050/1010mm；轮距(前轮/后轮)调整方式：不可调/不可调；最小使用质量：1360kg；标准配重(前/后)：90/240kg；档位数(前进/倒退/爬行)：8/2/0；主变速档位数*副变速档位数/其他档位数：5/2/0；发动机与离合器联接方式：直联；起动方式：电起动；翻倾防护装置（驾驶室或安全框架）：两柱式安全架；前照灯型号：250.48.010/250.48.010Y；转向系型式：液压转向；行车制动系型式：机械制动、蹄式；驻车制动系型式：机械制动、蹄式；前驱动桥型式：/；离合器型式：干式单片单作用；传动系动力输出轴离合器型式：/；传动系变速箱型式：（4+1）×2组成式；主变速箱换档方式：滑移齿轮换挡；副变速箱换档方式：滑移齿轮换挡；履带规格（履带式需填写）；轮胎型号(前轮/后轮)：4.50-12/9.5-20 | 配套动力型号：4TE50、制造商：山东华源莱动内燃机有限公司、气缸数：4缸、功率：36.8kW、标定转速：2400r/min、排放阶段：国Ⅲ； 选配一、发动机型号：4DW93-50GG3U、制造商：一汽解放汽车有限公司无锡柴油机厂、气缸数：4缸、功率：36.7kW、标定转速：2300r/min、排放阶段：国Ⅲ； 选配二、发动机型号：4B5-50V32、制造商：安徽全柴动力股份有限公司、气缸数：4缸、功率：36.8kW、标定转速：2400r/min、排放阶段：国Ⅲ； 选配三、发动机型号：JD4E6N6、制造商：江苏农华智慧农业科技股份有限公司、气缸数：4缸、功率：36.77kW、标定转速：2300r/min、排放阶段：国Ⅲ； 选配四、发动机型号：YD4C50V1、制造商：扬动股份有限公司、气缸数：4缸、功率：36.8kW、标定转速：2400r/min、排放阶段：国Ⅲ； | 2021-12-31 | 山东省
852 | 动力机械 | 拖拉机 | 轮式拖拉机（不含皮带传动轮式拖拉机） | 50-60马力两轮驱动拖拉机 | 山东腾拖农业装备有限公司 | 轮式拖拉机 | 550-YD | 标定功率:40.5kW;驱动方式:两轮驱动; | 外廓尺寸(长×宽×高)mm：3120×1420×2190；轴距或履带接地长mm：1710；常用轮距(前轮/后轮)或轨距mm：970/980、1060；轮距(前轮/后轮)调整方式：不可调/有级可调；最小使用质量kg：1480；标准配重(前/后)kg：90/620；档位数(前进/倒退/爬行)：8/2/0；主变速档位数*副变速档位数/其他档位数：（4+1）*2/0；发动机与离合器联接方式：直联；起动方式：电起动；翻倾防护装置（驾驶室或安全框架）：504-YD.48.01；前照灯型号：404.48-04；转向系型式：液压转向；行车制动系型式：机械操作、鼓式；驻车制动系型式：脚踏、手操纵；前驱动桥型式：旱地型；离合器型式：干式、单片、单作用、常结合；传动系动力输出轴离合器型式：干式、单片、单作用、常结合；传动系变速箱型式： (4+1)×2组成式；主变速箱换档方式：啮合套换挡；副变速箱换档方式：滑动齿轮换挡；轮胎型号(前轮/后轮)：5.00-12/13.6-16 | 配套动力型号：YD4JZ55C1；制造商：扬动股份有限公司；气缸数：4;标定功率(kW)：40.5；标定转速（r/min）：2400；排放标准：第三阶段 | 2022-12-31 | 山东省
853 | 动力机械 | 拖拉机 | 轮式拖拉机（不含皮带传动轮式拖拉机） | 50-60马力两轮驱动拖拉机 | 山东英胜机械有限公司 | 轮式拖拉机 | TT500 | 标定功率:36.8kW;驱动方式:两轮驱动; | 外廊尺寸（长x宽x高mm）： 3500×1500×2300；轴距或履带接地长（mm）：1850；常用轮距（前轮/后轮）或轨距（mm）：1200/1200；轮距（前轮/后轮）调整方式：有级可调/无级可调；最小使用质量（kg）：1420；标准配重（前/后）（kg）：45/56；档位数（前进/倒退/爬行）：8/2/0；主变速档位/副变速档位/其他档位：(4+1)/2/0；发动机与离合器联接方式：直联；起动方式：电起动；翻倾防护装置（驾驶室或安全框架）：型号：WT-60；型式：安全架；生产厂：山东英胜机械有限公司；前照灯型号：ZH-1-24；转向系型式：前轮液压转向；行车制动系型式：机械、蹄式；驻车制动系型式：锁定踏板式；前驱动桥型式：/；离合器型式：单片、干式、单作用；动力输出轴离合器型式：单片、干式、单作用；传动系变速箱型式：（4+1）×2机械组合式；主变速箱换挡方式：啮合套换挡；副变速箱换挡方式：滑移齿轮换挡； | 配套动力型号：YN4A055-30CR；制造商：昆明云内动力股份有限公司；气缸数：4；标定功率（kW）：36.8；标定转速（r/min）：2400；排放标准：第三阶段；选配一型号：YN4A055-31VE；制造商：山东云内动力有限责任公司；气缸数：4；标定功率（kW）：36.8；标定转速（r/min）：2400；排放标准：第三阶段；选配二型号：4DW93-50GG3U/4DW91-50GAG3U；制造商：一汽解放汽车有限公司无锡柴油机厂；气缸数：4；标定功率（kW）：36.8；标定转速（r/min）：2400；排放标准：第三阶段；选配三型号：4B5-50V32；制造商：安徽全柴动力股份有限公司；气缸数：4；标定功率（kW）：36.8；标定转速（r/min）：2400；排放标准：第三阶段； | 2022-12-31 | 山东省
854 | 动力机械 | 拖拉机 | 轮式拖拉机（不含皮带传动轮式拖拉机） | 50-60马力两轮驱动拖拉机 | 潍坊奥利达机械有限公司 | 轮式拖拉机 | ALD500 | 标定功率:36.8kW;驱动方式:两轮驱动; | 外廓尺寸mm（长×宽×高）:3560×1610×2250；轴距：1950mm；常用轮距（前轮/后轮）mm：1140/1250；轮距（前轮/后轮）调整方式：有级可调/有级可调；最小使用质量：1650kg；标准配重（前/后)：144/228kg；档位数（前进/倒退/爬行）：8/2/0；主变速档位数/副变速档位数/其他档位数：4+1/2/0；发动机与离合器联接方式：直联式；起动方式：电启动；翻倾防护装置（驾驶室或安全框架）：型号：450.46.001A；型式：安全架；生产厂：潍坊奥利达机械有限公司；前照灯型号：WJ2016；转向系型式：液压转向；行车制动系型式：机械盘式；驻车制动系型式：机械式；前驱动桥型式：/；离合器型式：干式、单片、单作用离合器；动力输出轴离合器型式：/；传动系变速箱型式：(4+1)×2组合式 ；主变速箱换挡方式：滑移齿轮；副变速箱换挡方式：滑移齿轮；轮胎型号(前轮/后轮）：6.50-16/11.2-28 | 配套动力型号：4TE50；制造商：山东华源莱动内燃机有限公司；气缸数：4；标定功率（KW）：36.8；标定转速（r/min):2400；排放标准：第三阶段。 | 2022-12-31 | 山东省
855 | 动力机械 | 拖拉机 | 轮式拖拉机（不含皮带传动轮式拖拉机） | 50-60马力两轮驱动拖拉机 | 山东山拖凯泰农业装备有限公司 | 轮式拖拉机 | 山拖500A | 标定功率:36.8kW;驱动方式:两轮驱动; | 外廓尺寸（长×宽×高mm）:3580*1670*2550；驱动方式：两轮驱动；发动机标定功率：36.8kw；轴距：1900mm；常用轮距(前轮/后轮mm):1240/1285；轮距（前轮/后轮）调整方式：有级可调/有级可调；最小使用质量：1885kg；标准配重（前/后）:64/188kg；挡位数（前进/倒退/爬行）:8/2/0；主变速档位数：5；副变速档位数/其他档位数：2/0；发动机与离合器联接方式:直联式；起动方式:电起动；翻倾保护装置（驾驶室/或安全架）：型号：554-46-010，型式：两柱式安全架，生产厂：山东山拖凯泰农业装备有限公司；前照灯型号：D-1DDzhL ; 转向系型式：前轮液压转向 ；行车制动系型式：蹄式、机械操纵 ；驻车制动系形式：手动、机械制动 ；前驱动桥型式：/ ；离合器型式：单片、干式、双作用 ；动力输出轴离合器型式：干式摩擦式 ；变速箱型式：2×(4+1)组成式 ；主变速箱换挡方式：滑移齿轮换挡 ；副变速箱换挡方式：啮合套换挡 ；轮胎型号（前轮/后轮）：7.50-16/12.4-28； | 发动机型号：4D32T31/504,生产厂家：浙江新柴股份有限公司，气缸数：4；标定功率36.8KW，标定转速（r/min）：2400；型式核准证书号：CN FC G3 0430 01 0008, 排放标准：第三阶段 | 2022-12-31 | 山东省
856 | 动力机械 | 拖拉机 | 轮式拖拉机（不含皮带传动轮式拖拉机） | 60-70马力两轮驱动拖拉机 | 山东联诚农业装备有限公司 | 轮式拖拉机 | LC600T | 标定功率:44.1kW;驱动方式:两轮驱动; | 外廓尺寸：3480×1530×2350；轴距1850mm；常用轮距（前轮/后轮）：1130/1200；轮距（前轮/后轮）调整方式：有级可调/无级调节；最小使用质量：1635kg；标准配重（前/后）：64/100；档位数（前进/倒退/爬行）：8/8/0；主变速档位数*副变速档位数/其他档位数：4*2/2；发动机与离合器联接方式：直联；起动方式：电起动；翻倾防护装置（驾驶室或安全框架）：两柱式 安全架；前照灯型号：WDT400.48.035；转向系型式：前轮全液压转向；行车制动系型式：机械、蹄式；驻车制动系型式：机械式；前驱动桥型式：旱地型；离合器型式：干式、双作用、常结合；传动系动力输出轴离合器型式：干式、双作用、常结合；传动系变速箱型式：（4+4）×2组成式；主变速箱换挡型式：啮合套换挡式；副变速箱换挡型式：滑移齿轮换挡式；轮胎型号（前轮/后轮）：6.00-16/11.2-28 | 配套动力型号：YD4JZ60C1;制造商：扬动股份有限公司；气缸数：4；标定功率（KW）:44.1;标定转速（r/min）:2400;排放标准：第三阶段。 选配一：配套动力型号：JD4E6Z7;制造商：江苏农华智慧农业科技股份有限公司；气缸数：4；标定功率（KW）:44.2;标定转速（r/min）:2300;排放标准：第三阶段。 选配二：配套动力型号：4TD60A;制造商：山东华源莱动内燃机有限公司；气缸数：4；标定功率（KW）:44.2;标定转速（r/min）:2400;排放标准：第三阶段。 选配三：配套动力型号：WP3.2G61E316;制造商：潍柴动力扬州柴油机责任有限公司；气缸数：4；标定功率（KW）:44.1;标定转速（r/min）:2400;排放标准：第三阶段。 选配四：配套动力型号：4B260U32;制造商：安徽全柴动力股份有限公司；气缸数：4；标定功率（KW）:44.2;标定转速（r/min）:2400;排放标准：第三阶段。 选配五：配套动力型号：YN4A065-32CR2;制造商：昆明云内动力股份有限公司；气缸数：4；标定功率（KW）:44.5;标定转速（r/min）:2300;排放标准：第三阶段 选配六：配套动力型号：4DW93-60GG3U;制造商：一汽解放有限公司无锡柴油机厂；气缸数：4；标定功率（KW）:44.2;标定转速（r/min）:2400;排放标准：第三阶段。 | 2022-12-31 | 山东省
857 | 动力机械 | 拖拉机 | 轮式拖拉机（不含皮带传动轮式拖拉机） | 60-70马力两轮驱动拖拉机 | 潍坊华夏拖拉机制造有限公司 | 轮式拖拉机 | 华夏600A | 标定功率:44.2kW;驱动方式:两轮驱动; | 外廓尺寸mm(长×宽×高)：3550×1450×2150；轴距或履带接地长mm：1850；常用轮距(前轮/后轮)或轨距mm：1100/1100；轮距(前轮/后轮)调整方式：有级可调/无级可调；最小使用质量kg：1530；标准配重(前/后) kg：46/54；档位数(前进/倒退/爬行)：8/2/0；主变速档位数*副变速档位数/其他档位数：4+1/2/0；发动机与离合器联接方式：直联；起动方式：电启动；翻倾防护装置（驾驶室或安全框架）：两柱式安全架；前照灯型号：QJDJ-HX-7；转向系型式：前轮液压转向；行车制动系型式：机械蹄式；驻车制动系型式：机械手制动；前驱动桥型式：■旱地型；离合器型式：单片、干式、单作用、常结合；传动系动力输出轴离合器型式：/；传动系变速箱型式：（4+1）×2组成式；主变速箱换档方式：滑移齿轮+啮合套；副变速箱换档方式：滑移齿轮；履带规格（履带式需填写）；轮胎型号(前轮/后轮)：7.50-16/11.2-28 | 配套动力型号: 4TD60A，制造商：山东华源莱动内燃机有限公司, 气缸数：4，标定功率（kW）: 44.2，转速（r/min）：2500，排放标准：第3阶段 | 2022-12-31 | 山东省
858 | 动力机械 | 拖拉机 | 轮式拖拉机（不含皮带传动轮式拖拉机） | 60-70马力两轮驱动拖拉机 | 潍坊华夏拖拉机制造有限公司 | 轮式拖拉机 | 华夏600H | 标定功率:44.2kW;驱动方式:两轮驱动; | 外廓尺寸mm(长×宽×高)：3100×1350×2000；轴距或履带接地长mm：1650；常用轮距(前轮/后轮)或轨距mm：950/1000；轮距(前轮/后轮)调整方式：有级可调/有级可调；最小使用质量kg：1500；标准配重(前/后) kg：92/370；档位数(前进/倒退/爬行)：8/2/0；主变速档位数*副变速档位数/其他档位数：4+1/2/0；发动机与离合器联接方式：直联；起动方式：电启动；翻倾防护装置（驾驶室或安全框架）：两柱式安全架；前照灯型号：ZH-12-003；转向系型式：前轮液压转向；行车制动系型式：机械蹄式；驻车制动系型式：机械手制动；前驱动桥型式：■旱地型；离合器型式：单片、干式、单作用、常结合；传动系动力输出轴离合器型式：/；传动系变速箱型式：（4+1）×2组成式；主变速箱换档方式：滑移齿轮+啮合套；副变速箱换档方式：滑移齿轮；履带规格（履带式需填写）；轮胎型号(前轮/后轮)：636×176-12/11.2-16 | 配套动力型号: 4TD60A，制造商：山东华源莱动内燃机有限公司, 气缸数：4，标定功率（kW）: 44.2，转速（r/min）：2500，排放标准：第3阶段 | 2022-12-31 | 山东省
859 | 动力机械 | 拖拉机 | 轮式拖拉机（不含皮带传动轮式拖拉机） | 60-70马力两轮驱动拖拉机 | 潍坊红柳机械开发有限公司 | 轮式拖拉机 | 600A | 标定功率:44.1kW;驱动方式:两轮驱动; | 外廓尺寸(长×宽×高)mm：3610×1510(1100-1800)×2250；轴距或履带接地长：1800mm；常用轮距(前轮/后轮)或轨距：1250/1250mm；轮距(前轮/后轮)调整方式：有级可调/无级可调；最小使用质量：1500kg；标准配重(前/后)：70/60kg；档位数(前进/倒退/爬行)：8/2/0；主变速档位数*副变速档位数/其他档位数：4+1/2/0；发动机与离合器联接方式：直连；起动方式：电启动；翻倾防护装置（驾驶室或安全框架）：两柱式安全架；前照灯型号：ZHTDPW-2(12V/24V)；转向系型式：前轮液压转向；行车制动系型式：蹄式、机械脚踏板式；驻车制动系型式：手制动锁定板；前驱动桥型式：/；离合器型式：单片、干式、单作用离合器或单片、干式、双作用离合器；传动系动力输出轴离合器型式：单片、干式、单作用离合器或单片、干式、双作用离合器；传动系变速箱型式：（4+1）×2组成式；主变速箱换档方式：滑移齿轮+啮合套换挡；副变速箱换档方式：滑移齿轮换挡；轮胎型号(前轮/后轮)：7.50-16/12.4-28 | 发动机型号：4TD60;制造商：山东华源莱动内燃机有限公司；气缸数：四缸；发动机标定功率：44.2kW;标定转速（r/min）:2500;排放阶段：第三排放阶段;（选装：一、发动机型号：YD4JZ60C1;制造商：扬动股份有限公司；气缸数：四缸；发动机标定功率：44.1kW;标定转速（r/min）:2400;排放阶段：第三排放阶段;二、发动机型号：4B2-60U32;制造商：安徽全柴动力股份有限公司；发动机气缸数：四缸；标定功率：44kW;标定转速（r/min）:2400;排放阶段：第三排放阶段） | 2022-12-31 | 山东省
860 | 动力机械 | 拖拉机 | 轮式拖拉机（不含皮带传动轮式拖拉机） | 60-70马力两轮驱动拖拉机 | 洛阳泰红农业机械有限公司 | 轮式拖拉机 | 600 | 标定功率:44.2kW;驱动方式:两轮驱动; | 外廓尺寸(长×宽×高)mm：3550×1500×2480（至安全架顶）；轴距mm：1880；常用轮距(前轮/后轮）mm：1100/1240；轮距(前轮/后轮)调整方式：多级可调/无级可调；最小使用质量kg：1610；标准配重(前/后)kg：145/162；档位数(前进/倒退/爬行)：8/8/0；主变速档位数*副变速档位数/其他档位数：4/2/（1+1）；发动机与离合器联接方式：直联式；起动方式：电起动；翻倾防护装置（驾驶室或安全框架）：两柱式安全架；前照灯型号：SZ550.48.030A/031A；转向系型式：全液压前轮转向；行车制动系型式：蹄式；驻车制动系型式：锁定踏板式；前驱动桥型式：/；离合器型式：双作用；传动系动力输出轴离合器型式：双作用；传动系变速箱型式：4×2×（1+1）机械组成式；主变速箱换档方式：啮合套；副变速箱换档方式：滑移齿轮、啮合套；轮胎型号(前轮/后轮)：5.50-16、6.00-16、6.50-16/11.2-24、11.2-28、12.4-28。 | 配套动力型号：4DW93-60GG3U，制造商：一汽解放汽车有限公司无锡柴油机厂，气缸数：4，标定功率：44.2kw，标定转速,：2400r/min，排放阶段：第3阶段。 | 2022-12-31 | 河南省
861 | 动力机械 | 拖拉机 | 轮式拖拉机（不含皮带传动轮式拖拉机） | 70-80马力两轮驱动拖拉机 | 江苏常发农业装备股份有限公司 | 轮式拖拉机 | CFC700 | 标定功率:51.5kW;驱动方式:两轮驱动; | 型式：两轮驱动；外廓尺寸（长×宽×高）：3504mm（至前配重）×1495mm（常用轮距）×2280mm（消声器顶）×2490mm(至安全架顶），选装2395mm（至驾驶室顶）；轴距：1808mm；轮距（前轮/后轮）：前轮1250-1550mm，后轮1210-1426mm，选装后轮1210-1660mm(无极可调)；常用轮距（前轮/后轮）：1250mm/1210mm，选装1250mm/1210mm(无极可调）；轮距（前轮/后轮）调整方式：前轮有级调节、后轮有级调节，选装后轮无极调节；最小使用质量：1720kg（配安全架），1880kg（配驾驶室）；标准配重（前/后）：前配重120kg，后配重360kg；档位数：前进8/倒退4/爬行0；主变速档位数/副变速档位数/梭行挡：4/2/0（前进档）；发动机与离合器联结方式：直联式；翻倾防护装置：安全架或安全驾驶室；前照灯型号：CF450.48.121/CF450.48.122；转向系型式：全液压转向；行车制动系型式：油浴、双片、盘式；驻车制动系型式：锁定踏板式、机械操作；离合器型式：干式、单片、经常接合、双作用；传动系变速箱型式：4×（2+1）组成式；主/副变速箱换挡方式：啮合套换挡；轮胎型号：前轮5.50-16/后轮11.2-28，选装后轮11.2-24或12.4-24或13.6-24或11.2-24PR；液压悬挂装置型式：后置、Ⅱ类、三点悬挂；配套动力型号：CF4B70T-Z,制造商：江苏常发农业装备股份有限公司，气缸数：4缸，标定功率：51.5kw，标定转速：2400r/min，排放标准：第三阶段。 | 配套动力型号：CF4B70T-Z,制造商：江苏常发农业装备股份有限公司，气缸数：4缸，标定功率：51.5kw，标定转速：2400r/min，排放标准：第三阶段 | 2022-12-31 | 江苏省
862 | 动力机械 | 拖拉机 | 轮式拖拉机（不含皮带传动轮式拖拉机） | 70-80马力两轮驱动拖拉机 | 潍坊红柳机械开发有限公司 | 轮式拖拉机 | 700C | 标定功率:51.5kW;驱动方式:两轮驱动; | 外廓尺寸(长×宽×高)mm：2850×1330(1000-1600)×1980；轴距或履带接地长：1480mm；常用轮距(前轮/后轮)或轨距：980/1020mm；轮距(前轮/后轮)调整方式：有级可调/无级可调；最小使用质量：1430kg；标准配重(前/后)：无/110kg；档位数(前进/倒退/爬行)：8/2/0；主变速档位数*副变速档位数/其他档位数：4+1/2/0；发动机与离合器联接方式：直连；起动方式：电启动；翻倾防护装置（驾驶室或安全框架）：两柱式安全架；前照灯型号：ZH-12-003；转向系型式：前轮液压转向；行车制动系型式：踏板式；驻车制动系型式：手制动锁定板；前驱动桥型式：/；离合器型式：单片、干式、单作用离合器；传动系动力输出轴离合器型式：单片、干式、单作用离合器；传动系变速箱型式：（4+1）×2组成式；主变速箱换档方式：滑移齿轮+啮合套换挡；副变速箱换档方式：滑移齿轮换挡；轮胎型号(前轮/后轮)：70/80-12/13.6-20 | 发动机型号：4TD70;制造商：山东华源莱动内燃机有限公司；气缸数：四缸；发动机标定功率：51.5kW;标定转速（r/min）:2400;排放阶段：第三排放阶段;（选装：一、发动机型号：YD4CZ70C1;制造商：扬动股份有限公司；气缸数：四缸；发动机标定功率：51.5kW;标定转速（r/min）:2400;排放阶段：第三排放阶段;二、发动机型号：4C5-70U32;制造商：安徽全柴动力股份有限公司；发动机气缸数：四缸；标定功率：51.5kW;标定转速（r/min）:2400;排放阶段：第三排放阶段） | 2022-12-31 | 山东省
863 | 动力机械 | 拖拉机 | 轮式拖拉机（不含皮带传动轮式拖拉机） | 70-80马力两轮驱动拖拉机 | 洛阳泰红农业机械有限公司 | 轮式拖拉机 | 700 | 标定功率:51.5kW;驱动方式:两轮驱动; | 外廓尺寸(长×宽×高)mm：3600×1500×2480（至安全架顶）；轴距mm：1930；常用轮距(前轮/后轮）mm：1100/1240；轮距(前轮/后轮)调整方式：多级可调/无级可调；最小使用质量kg：1650；标准配重(前/后)kg：145/162；档位数(前进/倒退/爬行)：8/8/0；主变速档位数*副变速档位数/其他档位数：4/2/（1+1）；发动机与离合器联接方式：直联式；起动方式：电起动；翻倾防护装置（驾驶室或安全框架）：两柱式安全架；前照灯型号：SZ550.48.030A/031A；转向系型式：全液压前轮转向；行车制动系型式：蹄式；驻车制动系型式：锁定踏板式；前驱动桥型式：/；离合器型式：双作用；传动系动力输出轴离合器型式：双作用；传动系变速箱型式：4×2×（1+1）机械组成式；主变速箱换档方式：啮合套；副变速箱换档方式：滑移齿轮、啮合套；轮胎型号(前轮/后轮)：5.50-16、6.00-16、6.50-16/11.2-24、11.2-28、12.4-28。 | 配套动力型号：YD4CZ70C2，制造商：扬动股份有限公司，气缸数：4，标定功率：51.5kw，标定转速：2300r/min，排放阶段：第3阶段。 | 2022-12-31 | 河南省
864 | 动力机械 | 拖拉机 | 轮式拖拉机（不含皮带传动轮式拖拉机） | 70-80马力两轮驱动拖拉机 | 潍坊红柳机械开发有限公司 | 轮式拖拉机 | 700A | 标定功率:51.5kW;驱动方式:两轮驱动; | 外廓尺寸(长×宽×高)mm：3580×1510(1100-1800)×2250；轴距或履带接地长：1840mm；常用轮距(前轮/后轮)或轨距：1250/1250mm；轮距(前轮/后轮)调整方式：有级可调/无级可调；最小使用质量：1625kg；标准配重(前/后)：90/60kg；档位数(前进/倒退/爬行)：8/2/0；主变速档位数*副变速档位数/其他档位数：4+1/2/0；发动机与离合器联接方式：直连；起动方式：电启动；翻倾防护装置（驾驶室或安全框架）：两柱式安全架；前照灯型号：ZHTDPW-2(12V/24V)；转向系型式：前轮液压转向；行车制动系型式：蹄式、机械脚踏板式；驻车制动系型式：手制动锁定板；前驱动桥型式：/；离合器型式：单片、干式、单作用离合器或单片、干式、双作用离合器；传动系动力输出轴离合器型式：单片、干式、单作用离合器或单片、干式、双作用离合器；传动系变速箱型式：（4+1）×2组成式；主变速箱换档方式：滑移齿轮+啮合套换挡；副变速箱换档方式：滑移齿轮换挡；轮胎型号(前轮/后轮)：7.50-16/12.4-28 | 发动机型号：4TD70;制造商：山东华源莱动内燃机有限公司；气缸数：四缸；发动机标定功率：51.5kW;标定转速（r/min）:2400;排放阶段：第三排放阶段;（选装：一、发动机型号：YD4CZ70C1;制造商：扬动股份有限公司；气缸数：四缸；发动机标定功率：51.5kW;标定转速（r/min）:2400;排放阶段：第三排放阶段;二、发动机型号：4C5-70U32;制造商：安徽全柴动力股份有限公司；发动机气缸数：四缸；标定功率：51.5kW;标定转速（r/min）:2400;排放阶段：第三排放阶段） | 2022-12-31 | 山东省
865 | 动力机械 | 拖拉机 | 轮式拖拉机（不含皮带传动轮式拖拉机） | 70-80马力两轮驱动拖拉机 | 潍坊泰鸿拖拉机有限公司 | 轮式拖拉机 | TH700-2 | 标定功率:51.5kW;驱动方式:两轮驱动; | 外廓尺寸(长×宽×高)：4120×1820×2565；轴距：2095mm；轮距（前轮/后轮）调整方式：不可调/无级可调；最小使用质量：2615kg；最大配重（前/后）：180/150；档位数（前进/倒退/爬行）：12/12/0；主变速/副变速/其他：4/3/2；发动机与离合器连接方式：直联式；起动方式：电起动；翻倾防护装置（驾驶室或安全架）：（型号：TG1854.451B.1；型式：六柱式、安全驾驶室）；前照灯型号：RZ1000；转向系型式：前轮液压转向；行车制动系型式：湿式、盘式、静液压操纵；驻车制动系型式：独立手制动；离合器型式：干式、单片、双作用、常结合；传动系变速箱型式：4×3×（1＋1）组成式；变速箱换挡方式：啮合套换挡；轮胎型号（前轮/后轮）：6.50-20/14.9-30 | 4C5-70U32（安徽全柴动力股份有限公司、标定功率（kw)：51.5kw、标定转速（r/min）：2400、排放标准：国三）； | 2022-12-31 | 山东省
866 | 动力机械 | 拖拉机 | 轮式拖拉机（不含皮带传动轮式拖拉机） | 70-80马力两轮驱动拖拉机 | 山东潍坊鲁中拖拉机有限公司 | 轮式拖拉机 | 鲁中-700B | 标定功率:52kW;驱动方式:两轮驱动; | 外廓尺寸(长×宽×高)：3440*1635*2160；轴距或履带接地长：1820；常用轮距(前轮/后轮)或轨距：1260/1300；轮距(前轮/后轮)调整方式：不可调节/无级可调，最小使用质量：1610；标准配重(前/后)：72/80；档位数(前进/倒退/爬行)：8/2/0（8/8/0、16/4/0）；主变速档位数*副变速档位数/其他档位数：（4+1）/2/0（4/2/2、（4+1）/2/2）；发动机与离合器联接方式：直联式；起动方式：电启动；翻倾防护装置（驾驶室或安全框架）：两柱固定式安全架；前照灯型号：40ZHQDD；转向系型式：前轮液压转向；行车制动系型式：机械制动、蹄式；驻车制动系型式：机械制动、蹄式；前驱动桥型式：/；离合器型式：干式单片、常接合式；传动系动力输出轴离合器型式：/；传动系变速箱型式：2轴（4+1）*2组成式或选装（4+4）*2、(4+1)*2*2；主变速箱换档方式：啮合套换挡；副变速箱换档方式：滑移齿轮换挡；履带规格（履带式需填写）；轮胎型号(前轮/后轮)：6.50-16（6.00-16、6.00-14、7.00-12.6.00-12、5.00-14、4.50-14、4.50-12选装）/12.4-28（11.2-28、12.4-24、11.2-24、9.5-24、8.3-24、9.5-20、13.6-16、13.8/70-20、8.3-20、9.5-16、7.5-20、7.5-16） | 配套动力型号:SD4DW3Z；制造商：江苏四达动力机械集团有限公司，气缸数：4标定功率(kW)：52；标定转速（r/min）：2400；排放标准：第三阶段。选配一：配套动力型号：4C5-70U32；制造商：安徽全柴动力股份有限公司；气缸数：4，标定功率(kW)：51.5；标定转速（r/min）：2400；排放标准：第三阶段；选配二:配套动力型号4TD70；制造商：山东华源莱动内燃机有限公司；气缸数：4标定功率(kW)：51.5；标定转速（r/min）：2400；排放标准：第三阶段；选配三:配套动力型号4D32ZT31/704；制造商：浙江新柴股份有限公司；气缸数：4标定功率(kW)：51.5；标定转速（r/min）：2400；排放标准：第三阶段；选配四:配套动力型号4G33TC；制造商：常柴股份有限公司；气缸数：4标定功率(kW)：51.5；标定转速（r/min）：2300；排放标准：第三阶段 | 2022-12-31 | 山东省
867 | 动力机械 | 拖拉机 | 轮式拖拉机（不含皮带传动轮式拖拉机） | 70-80马力两轮驱动拖拉机 | 雷沃重工股份有限公司 | 轮式拖拉机 | M700-E | 标定功率:51.5kW;驱动方式:两轮驱动; | 外廓尺寸(长×宽×高)：3475×1590×2350；轴距或履带接地长：1900；常用轮距(前轮/后轮)或轨距：1160/1200；轮距(前轮/后轮)调整方式：有级可调/无级可调；最小使用质量：1590；标准配重(前/后)：100/180；档位数(前进/倒退/爬行)：8/8/0；主变速档位数*副变速档位数/其他档位数：2*（1+1）/0；发动机与离合器联接方式：直连；起动方式：电启动；翻倾防护装置（驾驶室或安全框架）：安全框架；前照灯型号：FT300.48.030；转向系型式：前轮液压转向；行车制动系型式：干式、蹄式；驻车制动系型式：机械式；前驱动桥型式：旱地水田兼用型；离合器型式：单片、干式、单作用；传动系动力输出轴离合器型式：单片、干式、单作用；传动系变速箱型式：4x(1+1)x2组合式；主变速箱换档方式：机械有级变速（啮合套换挡）；副变速箱换档方式：机械有级变速（啮合套换挡）；履带规格（履带式需填写）/；轮胎型号(前轮/后轮)：7.50-16/12.4-28。 | 配套动力型号：4B5-70U32；制造商：安徽天利动力股份有限公司；气缸数：4；标定功率(kW)：51.5；标定转速（r/min）：2400；排放标准：第三阶段。 | 2022-12-31 | 山东省
868 | 动力机械 | 拖拉机 | 轮式拖拉机（不含皮带传动轮式拖拉机） | 70-80马力两轮驱动拖拉机 | 山东腾拖农业装备有限公司 | 轮式拖拉机 | 700 | 标定功率:51.5kW;驱动方式:两轮驱动; | 外廓尺寸(长×宽×高)mm：3440×1720×2200；轴距或履带接地长mm：1860；常用轮距(前轮/后轮)或轨距：mm）:1170、1190、1200/1145～1245；；轮距(前轮/后轮)调整方式：有级可调/无级可调；最小使用质量kg：1950；标准配重(前/后)kg：180/320；档位数(前进/倒退/爬行)：8/2/0；主变速档位数*副变速档位数/其他档位数：（4+1）*2/0；发动机与离合器联接方式：直联；起动方式：电起动；翻倾防护装置（驾驶室或安全框架）：754.48.01；前照灯型号：SF800；转向系型式：液压转向；行车制动系型式：机械操纵、鼓式；驻车制动系型式：脚踏、手操纵；前驱动桥型式：旱地型；干式、单片、单作用、常结合；传动系动力输出轴离合器型式：干式、单片、单作用、常结合；传动系变速箱型式： (4+1)×2组成式；主变速箱换档方式：啮合套换挡；副变速箱换档方式：滑动齿轮换挡；轮胎型号(前轮/后轮)：6.00-16/11.2-28 | 配套动力型号：YD4CZ70C1；制造商：扬动股份有限公司；气缸数：4;标定功率(kW)：51.5；标定转速（r/min）：2400；排放标准：第三阶段。 | 2022-12-31 | 山东省
869 | 动力机械 | 拖拉机 | 轮式拖拉机（不含皮带传动轮式拖拉机） | 70-80马力两轮驱动拖拉机 | 山东腾拖农业装备有限公司 | 轮式拖拉机 | 700E | 标定功率:51.5kW;驱动方式:两轮驱动; | 外廓尺寸(长×宽×高)mm：3460×1630×2195；轴距或履带接地长mm：1775；常用轮距(前轮/后轮)或轨距：mm）:970/970、1150、1040；轮距(前轮/后轮)调整方式：不可调/有级可调；最小使用质量kg：1810；标准配重(前/后)kg：162/460；档位数(前进/倒退/爬行)：8/2/0；主变速档位数*副变速档位数/其他档位数：（4+1）*2/0；发动机与离合器联接方式：直联；起动方式：电起动；翻倾防护装置（驾驶室或安全框架）：504-YD.48.01；前照灯型号：404.48-04；转向系型式：液压转向；行车制动系型式：机械操纵、鼓式；驻车制动系型式：脚踏、手操纵；前驱动桥型式：旱地型；干式、单片、单作用、常结合；传动系动力输出轴离合器型式：干式、单片、单作用、常结合；传动系变速箱型式： (4+1)×2组成式；主变速箱换档方式：啮合套换挡；副变速箱换档方式：滑动齿轮换挡；轮胎型号(前轮/后轮)：5.00-12/13.6-16 | 配套动力型号：YD4CZ70C1；制造商：扬动股份有限公司；气缸数：4;标定功率(kW)：51.5；标定转速（r/min）：2400；排放标准：第三阶段。 | 2022-12-31 | 山东省
870 | 动力机械 | 拖拉机 | 轮式拖拉机（不含皮带传动轮式拖拉机） | 70-80马力两轮驱动拖拉机 | 山东英胜机械有限公司 | 轮式拖拉机 | TT700 | 标定功率:51.5kW;驱动方式:两轮驱动; | 外廊尺寸（长x宽x高mm）： 3500×1500×2380；轴距或履带接地长（mm）：1850；常用轮距（前轮/后轮）或轨距（mm）：1200/1200；轮距（前轮/后轮）调整方式：有级可调/无级可调；最小使用质量（kg）：1575；标准配重（前/后）（kg）：45/65；档位数（前进/倒退/爬行）：8/8/0；主变速档位/副变速档位/其他档位：4/2/（1+1）；发动机与离合器联接方式：直联；起动方式：电起动；翻倾防护装置（驾驶室或安全框架）：型号：WT-60；型式：安全架；生产厂：山东英胜机械有限公司；前照灯型号：ZH-1-24；转向系型式：前轮液压转向；行车制动系型式：机械、蹄式；驻车制动系型式：锁定踏板式；前驱动桥型式：/；离合器型式：单片、干式、单作用；动力输出轴离合器型式：单片、干式、单作用；传动系变速箱型式：4×（1+1）×2机械组合式；主变速箱换挡方式：啮合套换挡；副变速箱换挡方式：滑移齿轮换挡； | 配套动力型号：YN4P070-33CR；制造商：山东云内动力有限责任公司；气缸数：4；标定功率（kW）：51.5；标定转速（r/min）：2300；排放标准：第三阶段； | 2022-12-31 | 山东省
871 | 动力机械 | 拖拉机 | 轮式拖拉机（不含皮带传动轮式拖拉机） | 80-90马力两轮驱动拖拉机 | 山东联诚农业装备有限公司 | 轮式拖拉机 | LC800D | 标定功率:58.8kW;驱动方式:两轮驱动; | 外廓尺寸：3480×1530×2350；轴距1850mm；常用轮距（前轮/后轮）：1130/1200；轮距（前轮/后轮）调整方式：有级可调/无级调节；最小使用质量：1635kg；标准配重（前/后）：64/100；档位数（前进/倒退/爬行）：8/8/0；主变速档位数*副变速档位数/其他档位数：4*2/2；发动机与离合器联接方式：直联；起动方式：电起动；翻倾防护装置（驾驶室或安全框架）：两柱式 安全架；前照灯型号：WDT400.48.035；转向系型式：前轮全液压转向；行车制动系型式：机械、蹄式；驻车制动系型式：机械式；前驱动桥型式：旱地型；离合器型式：干式、双作用、常结合；传动系动力输出轴离合器型式：干式、双作用、常结合；传动系变速箱型式：（4+4）×2组成式；主变速箱换挡型式：啮合套换挡式；副变速箱换挡型式：滑移齿轮换挡式；轮胎型号（前轮/后轮）：6.00-16/11.2-28 | 配套动力型号：YD4JZ80C1;制造商：扬动股份有限公司；气缸数：4；标定功率（KW）:58.8;标定转速（r/min）:2400;排放标准：第三阶段。 选配一：配套动力型号：4C6-80U32;制造商：安徽全柴动力股份有限公司；气缸数：4；标定功率（KW）:59;标定转速（r/min）:2400;排放标准：第三阶段。 选配二：配套动力型号：YN4A085-32CR4;制造商：昆明云内动力股份有限公司；气缸数：4；标定功率（KW）:59;标定转速（r/min）:2300;排放标准：第三阶段 选配三：配套动力型号：4TD80;制造商：山东华源莱动内燃机有限公司；气缸数：4；标定功率（KW）:58.8;标定转速（r/min）:2400;排放标准：第三阶段。 | 2022-12-31 | 山东省
872 | 动力机械 | 拖拉机 | 轮式拖拉机（不含皮带传动轮式拖拉机） | 80-90马力两轮驱动拖拉机 | 山东联诚农业装备有限公司 | 轮式拖拉机 | LC800B | 标定功率:58.8kW;驱动方式:两轮驱动; | 外廓尺寸：3960×1980×2700；轴距2060 mm；常用轮距（前轮/后轮）：1400/1500；轮距（前轮/后轮）调整方式：有级可调/无级调节；最小使用质量：2550kg；标准配重（前/后）：144/180；档位数（前进/倒退/爬行）：12/12/0；主变速档位数*副变速档位数/其他档位数：4*3/2；发动机与离合器联接方式：直联；起动方式：电起动；翻倾防护装置（驾驶室或安全框架）：安全架；前照灯型号：FT400/554；转向系型式：前轮全液压转向；行车制动系型式：三片油浴盘式制动器；驻车制动系型式：机械式；前驱动桥型式：旱地型；离合器型式：干式、双作用、独立操作；传动系动力输出轴离合器型式：干式、双作用、独立操作；传动系变速箱型式：4×3×（1+1）组成式；主变速箱换挡型式：啮合套换挡式；副变速箱换挡型式：啮合套换挡式；轮胎型号（前轮/后轮）：7.5-20/16.9-30 | 配套动力型号：4K41ZT31/803;制造商：浙江新柴股份有限公司；气缸数：4；标定功率（KW）:58.8;标定转速（r/min）:2300;排放标准：第三阶段。 选配一：配套动力型号：4C6-80U32;制造商：安徽全柴动力股份有限公司；气缸数：4；标定功率（KW）:59;标定转速（r/min）:2400;排放标准：第三阶段。 选配二：配套动力型号：YD4EZ80C1;制造商：扬动股份有限公司；气缸数：4；标定功率（KW）:58.8;标定转速（r/min）:2400;排放标准：第三阶段。 | 2022-12-31 | 山东省
873 | 动力机械 | 拖拉机 | 轮式拖拉机（不含皮带传动轮式拖拉机） | 80-90马力两轮驱动拖拉机 | 山东山拖凯泰农业装备有限公司 | 轮式拖拉机 | 山拖800 | 标定功率:58.8kW;驱动方式:两轮驱动; | 外廓尺寸（长×宽×高mm）:3990*1715*2645；驱动方式：两轮驱动；发动机标定功率：58.8kw；轴距：2085mm；常用轮距(前轮/后轮mm):1285/1315；轮距（前轮/后轮）调整方式：有级可调/有级可调；最小使用质量：2452kg；标准配重（前/后）:128/188kg；挡位数（前进/倒退/爬行）:12/12/0；主变速档位数：4；副变速档位数/其他档位数：3×（1+1）/0；发动机与离合器联接方式:直联式；起动方式: 电起动；翻倾保护装置（驾驶室/或安全架）：型号：904.46.001，型式：两柱式安全架，生产厂：洛阳同欣工贸有限公司；前照灯型号：TE大灯 ; 转向系型式: 前轮液压转向；行车制动系型式：双片盘式制动器、机械操纵 ；驻车制动系形式：手动、机械制动；前驱动桥型式：/ ；离合器型式：单片、干式、双作用 ；动力输出轴离合器型式：干式摩擦式；变速箱型式：4×3×(1+1)组成式 ；主变速箱换挡方式：啮合套换挡 ；副变速箱换挡方式：啮合套换挡 ；轮胎型号（前轮/后轮）：7.50-16/11-32 | 发动机型号:4K41ZT31/804；生产厂家:浙江新柴股份有限公司；气缸数：4；标定功率:58.8KW；标定转速（r/min）：2400；型式核准证书号:CN FC G3 0430 07 0015；发动机排放标准：第三阶段 | 2022-12-31 | 山东省
874 | 动力机械 | 拖拉机 | 轮式拖拉机（不含皮带传动轮式拖拉机） | 80-90马力两轮驱动拖拉机 | 山东腾拖农业装备有限公司 | 轮式拖拉机 | 800E | 标定功率:58.8kW;驱动方式:两轮驱动; | 外廓尺寸(长×宽×高)mm：3480×1650×2110 ；轴距或履带接地长mm：1770；常用轮距(前轮/后轮)或轨距：mm）:960、970、1070/1000、1050、1040；轮距(前轮/后轮)调整方式：有级可调/有级可调；最小使用质量kg：1920；标准配重(前/后)kg：162/560；档位数(前进/倒退/爬行)：8/2/0；主变速档位数*副变速档位数/其他档位数：（4+1）*2/0；发动机与离合器联接方式：直联；起动方式：电起动；翻倾防护装置（驾驶室或安全框架）：504-YD.48.01；前照灯型号：404.48-04；转向系型式：液压转向；行车制动系型式：机械操纵、鼓式；驻车制动系型式：脚踏、手操纵；前驱动桥型式：旱地型；干式、单片、单作用、常结合；传动系动力输出轴离合器型式：干式、单片、单作用、常结合；传动系变速箱型式： (4+1)×2组成式；主变速箱换档方式：啮合套换挡；副变速箱换档方式：滑动齿轮换挡；轮胎型号(前轮/后轮)：5.00-12/13.6-16 | 配套动力型号：YD4CZ80C1；制造商：扬动股份有限公司；气缸数：4;标定功率(kW)：58.8；标定转速（r/min）：2400；排放标准：第三阶段 | 2022-12-31 | 山东省
875 | 动力机械 | 拖拉机 | 轮式拖拉机（不含皮带传动轮式拖拉机） | 80-90马力两轮驱动拖拉机 | 山东潍坊鲁中拖拉机有限公司 | 轮式拖拉机 | 鲁中-800A | 标定功率:58.8kW;驱动方式:两轮驱动; | 外廓尺寸(长×宽×高)：3530*1435*2240；轴距或履带接地长：1770；常用轮距(前轮/后轮)或轨距：960/1120；轮距(前轮/后轮)调整方式：不可调节/无级可调，最小使用质量：1655；标准配重(前/后)：72/80；档位数(前进/倒退/爬行)：8/2/0（8/8/0、16/4/0）；主变速档位数*副变速档位数/其他档位数：（4+1）/2/0（4/2/2、（4+1）/2/2）；发动机与离合器联接方式：直联式；起动方式：电启动；翻倾防护装置（驾驶室或安全框架）：两柱固定式安全架；前照灯型号：40ZHQDD；转向系型式：前轮液压转向；行车制动系型式：机械制动、蹄式；驻车制动系型式：机械制动、蹄式；前驱动桥型式：/；离合器型式：干式单片、常接合式；传动系动力输出轴离合器型式：/；传动系变速箱型式：2轴（4+1）*2组成式或选装（4+4）*2、(4+1)*2*2；主变速箱换档方式：啮合套换挡；副变速箱换档方式：滑移齿轮换挡；履带规格（履带式需填写）；轮胎型号(前轮/后轮)：6.50-16（6.00-16、6.00-14、7.00-12.6.00-12、5.00-14、4.50-14、4.50-12选装）/12.4-28（11.2-28、12.4-24、11.2-24、9.5-24、8.3-24、9.5-20、13.6-16、13.8/70-20、8.3-20、9.5-16、7.5-20、7.5-16） | 配套动力型号:4TD80；制造商：山东华源莱动内燃机有限公司，气缸数：4标定功率(kW)：58.8；标定转速（r/min）：2400；排放标准：第三阶段。选配一：配套动力型号：4C6-80U32；制造商：安徽全柴动力股份有限公司；气缸数：4，标定功率(kW)：59；标定转速（r/min）：2400；排放标准：第三阶段；选配二:配套动力型号4D32ZT32/804；制造商：浙江新柴股份有限公司；气缸数：4标定功率(kW)：59；标定转速（r/min）：2400；排放标准：第三阶段；选配三:配套动力型号4G33TC-80C31C；制造商：常柴股份有限公司；气缸数：4标定功率(kW)：58.8；标定转速（r/min）：2300；排放标准：第三阶段 | 2022-12-31 | 山东省
876 | 动力机械 | 拖拉机 | 轮式拖拉机（不含皮带传动轮式拖拉机） | 80-90马力两轮驱动拖拉机 | 雷沃重工股份有限公司 | 轮式拖拉机 | M800-E | 标定功率:59kW;驱动方式:两轮驱动; | 外廓尺寸(长×宽×高)：3575×1590×2350；轴距或履带接地长：1900；常用轮距(前轮/后轮)或轨距：11060/1160；轮距(前轮/后轮)调整方式：有级可调/无级可调；最小使用质量：1665；标准配重(前/后)：100/180；档位数(前进/倒退/爬行)：8/8/0；主变速档位数*副变速档位数/其他档位数：2*（1+1）/0；发动机与离合器联接方式：直连；起动方式：电启动；翻倾防护装置（驾驶室或安全框架）：安全框架；前照灯型号：FT300.48.030；转向系型式：前轮液压转向；行车制动系型式：干式、蹄式；驻车制动系型式：机械式；前驱动桥型式：旱地水田兼用型；离合器型式：单片、干式、单作用；传动系动力输出轴离合器型式：单片、干式、单作用；传动系变速箱型式：4x(1+1)x2组合式；主变速箱换档方式：机械有级变速（啮合套换挡）；副变速箱换档方式：机械有级变速（啮合套换挡）；履带规格（履带式需填写）/；轮胎型号(前轮/后轮)：7.50-16/12.4-28 | 配套动力型号：4B5-80C31；制造商：安徽天利动力股份有限公司；气缸数：4；标定功率(kW)：59；标定转速（r/min）：2400；排放标准：第三阶段。 | 2022-12-31 | 山东省
877 | 动力机械 | 拖拉机 | 轮式拖拉机（不含皮带传动轮式拖拉机） | 80-90马力两轮驱动拖拉机 | 潍坊红柳机械开发有限公司 | 轮式拖拉机 | 800C | 标定功率:58.8kW;驱动方式:两轮驱动; | 外廓尺寸(长×宽×高)mm：3040×1330(1000-1600)×2010；轴距或履带接地长：1480mm；常用轮距(前轮/后轮)或轨距：980/1050mm；轮距(前轮/后轮)调整方式：有级可调/无级可调；最小使用质量：1520kg；标准配重(前/后)：无/110kg；档位数(前进/倒退/爬行)：8/2/0；主变速档位数*副变速档位数/其他档位数：4+1/2/0；发动机与离合器联接方式：直连；起动方式：电启动；翻倾防护装置（驾驶室或安全框架）：两柱式安全架；前照灯型号：ZH-12-003；转向系型式：前轮液压转向；行车制动系型式：踏板式；驻车制动系型式：手制动锁定板；前驱动桥型式：/；离合器型式：单片、干式、单作用离合器；传动系动力输出轴离合器型式：单片、干式、单作用离合器；传动系变速箱型式：（4+1）×2组成式；主变速箱换档方式：滑移齿轮+啮合套换挡；副变速箱换档方式：滑移齿轮换挡；轮胎型号(前轮/后轮)：70/80-12/13.6-20 | 发动机型号：4TD80;制造商：山东华源莱动内燃机有限公司；气缸数：四缸；发动机标定功率：58.8kW;标定转速（r/min）:2400;排放阶段：第三排放阶段;（选装：一、发动机型号：4C6-80U32;制造商：安徽全柴动力股份有限公司；发动机气缸数：四缸；标定功率：59kW;标定转速（r/min）:2400;排放阶段：第三排放阶段） | 2022-12-31 | 山东省
878 | 动力机械 | 拖拉机 | 轮式拖拉机（不含皮带传动轮式拖拉机） | 90-100马力两轮驱动拖拉机 | 山东山拖凯泰农业装备有限公司 | 轮式拖拉机 | 山拖900 | 标定功率:66.2kW;驱动方式:两轮驱动; | 外廓尺寸（长×宽×高mm）:4005*1705*2660；驱动方式：两轮驱动；发动机标定功率：66.2kw；轴距：2055mm；常用轮距(前轮/后轮mm):1280/1390；轮距（前轮/后轮）调整方式：有级可调/有级可调；最小使用质量：2424kg；标准配重（前/后）:128/188kg；挡位数（前进/倒退/爬行）:12/12/0；主变速档位数：4；副变速档位数/其他档位数：3×（1+1）/0；发动机与离合器联接方式:直联式；起动方式: 电起动；翻倾保护装置（驾驶室/或安全架）：型号：904.46.001，型式：两柱式安全架，生产厂：洛阳同欣工贸有限公司；前照灯型号：TE大灯 ; 转向系型式：前轮液压转向；行车制动系型式：双片盘式制动器、机械操纵；驻车制动系形式：手动、机械制动；前驱动桥型式：/ ；离合器型式：单片、干式、双作用；动力输出轴离合器型式：干式摩擦式；变速箱型式：4×3×(1+1)组成式 ；主变速箱换挡方式：啮合套换挡 ；副变速箱换挡方式：啮合套换挡 ；轮胎型号（前轮/后轮）：8.3-24/11-32 | 发动机型号:YN4E095-32CR4；生产厂家:昆明云内动力股份有限公司；气缸数：4；标定功率:66.2KW；标定转速（r/min）：2300；型式核准证书号:CN FC G3 0225 09 0013；发动机排放标准：第三阶段 | 2022-12-31 | 山东省
879 | 动力机械 | 拖拉机 | 轮式拖拉机（不含皮带传动轮式拖拉机） | 90-100马力两轮驱动拖拉机 | 山东联诚农业装备有限公司 | 轮式拖拉机 | LC900B | 标定功率:66.2kW;驱动方式:两轮驱动; | 外廓尺寸：3960×1980×2700；轴距2060 mm；常用轮距（前轮/后轮）：1400/1500；轮距（前轮/后轮）调整方式：有级可调/无级调节；最小使用质量：2550kg；标准配重（前/后）：144/180；档位数（前进/倒退/爬行）：12/12/0；主变速档位数*副变速档位数/其他档位数：4*3/2；发动机与离合器联接方式：直联；起动方式：电起动；翻倾防护装置（驾驶室或安全框架）：安全架；前照灯型号：FT400/554；转向系型式：前轮全液压转向；行车制动系型式：三片油浴盘式制动器；驻车制动系型式：机械式；前驱动桥型式：旱地型；离合器型式：干式、双作用、独立操作；传动系动力输出轴离合器型式：干式、双作用、独立操作；传动系变速箱型式：4×3×（1+1）组成式；主变速箱换挡型式：啮合套换挡式；副变速箱换挡型式：啮合套换挡式；轮胎型号（前轮/后轮）：7.5-20/16.9-30 | 配套动力型号：4K41ZT31/903;制造商：浙江新柴股份有限公司；气缸数：4；标定功率（KW）:66.2;标定转速（r/min）:2300;排放标准：第三阶段。 选配一：配套动力型号：YD4EZ90C1;制造商：扬动股份有限公司；气缸数：4；标定功率（KW）:66.2;标定转速（r/min）:2400;排放标准：第三阶段。 | 2022-12-31 | 山东省
880 | 动力机械 | 拖拉机 | 轮式拖拉机（不含皮带传动轮式拖拉机） | 100马力及以上两轮驱动拖拉机 | 山东联诚农业装备有限公司 | 轮式拖拉机 | LC1400 | 标定功率:103kW;驱动方式:两轮驱动; | 外廓尺寸：4790×2120×2950；轴距2510mm；常用轮距（前轮/后轮）：1500/1608；轮距（前轮/后轮）调整方式：有级可调/无级调节；最小使用质量：4000kg；标准配重（前/后）：308/114；档位数（前进/倒退/爬行）：16/8/0；主变速档位数*副变速档位数/其他档位数：4*3/2；发动机与离合器联接方式：直联；起动方式：电起动；翻倾防护装置（驾驶室或安全框架）：简易驾驶室；前照灯型号：FT400/554；转向系型式：前轮全液压转向；行车制动系型式：湿式、盘式、静液压操作；驻车制动系型式：机械式；前驱动桥型式：旱地型；离合器型式：干式、双作用、独立操作；传动系动力输出轴离合器型式：干式、双作用、独立操作；传动系变速箱型式：4×（2+1）×2组成式；主变速箱换挡型式：啮合套换挡式；副变速箱换挡型式：啮合套换挡式；轮胎型号（前轮/后轮）：7.5-20/18.4-34 | 配套动力型号：LR6M3ZU23/1030E;制造商：一拖（洛阳）柴油机有限公司；气缸数：6；标定功率（KW）103;标定转速（r/min）:2300;排放标准：第三阶段。 选配一：配套动力型号：WP6G140E311;制造商：潍柴（潍坊）中型柴油机有限公司；气缸数：6；标定功率（KW）103;标定转速（r/min）:2200;排放标准：第三阶段。 选配二：配套动力型号：YC6J165-T301;制造商：广西玉柴机器股份有限公司；气缸数：6；标定功率（KW）103;标定转速（r/min）:2200;排放标准：第三阶段。 选配三：配套动力型号：6M3-140U33;制造商：安徽天利动力股份有限公司；气缸数：6；标定功率（KW）103;标定转速（r/min）:2300;排放标准：第三阶段。 | 2022-12-31 | 山东省
881 | 动力机械 | 拖拉机 | 轮式拖拉机（不含皮带传动轮式拖拉机） | 100马力及以上两轮驱动拖拉机 | 山东联诚农业装备有限公司 | 轮式拖拉机 | LC1500 | 标定功率:110.3kW;驱动方式:两轮驱动; | 外廓尺寸：4790×2120×2950；轴距2510mm；常用轮距（前轮/后轮）：1500/1608；轮距（前轮/后轮）调整方式：有级可调/无级调节；最小使用质量：4000kg；标准配重（前/后）：308/114；档位数（前进/倒退/爬行）：16/8/0；主变速档位数*副变速档位数/其他档位数：4*3/2；发动机与离合器联接方式：直联；起动方式：电起动；翻倾防护装置（驾驶室或安全框架）：简易驾驶室；前照灯型号：FT400/554；转向系型式：前轮全液压转向；行车制动系型式：湿式、盘式、静液压操作；驻车制动系型式：机械式；前驱动桥型式：旱地型；离合器型式：干式、双作用、独立操作；传动系动力输出轴离合器型式：干式、双作用、独立操作；传动系变速箱型式：4×（2+1）×2组成式；主变速箱换挡型式：啮合套换挡式；副变速箱换挡型式：啮合套换挡式；轮胎型号（前轮/后轮）：7.5-20/18.4-34 | 配套动力型号：LR6M3ZU23/1103E;制造商：一拖（洛阳）柴油机有限公司；气缸数：6；标定功率（KW）110.3;标定转速（r/min）:2300;排放标准：第三阶段。 选配一：配套动力型号：WP6G150E330A;制造商：潍柴（潍坊）中型柴油机有限公司；气缸数：6；标定功率（KW）110.3;标定转速（r/min）:2200;排放标准：第三阶段。 选配二：配套动力型号：YC6J175-T301;制造商：广西玉柴机器股份有限公司；气缸数：6；标定功率（KW）110.3;标定转速（r/min）:2200;排放标准：第三阶段。 选配三：配套动力型号：6M3-150U33;制造商：安徽天利动力股份有限公司；气缸数：6；标定功率（KW）110.3;标定转速（r/min）:2300;排放标准：第三阶段。 | 2022-12-31 | 山东省
882 | 动力机械 | 拖拉机 | 轮式拖拉机（不含皮带传动轮式拖拉机） | 100马力及以上两轮驱动拖拉机 | 山东联诚农业装备有限公司 | 轮式拖拉机 | LC1300 | 标定功率:95.6kW;驱动方式:两轮驱动; | 外廓尺寸：4790×2120×2950；轴距2510mm；常用轮距（前轮/后轮）：1500/1608；轮距（前轮/后轮）调整方式：有级可调/无级调节；最小使用质量：4000kg；标准配重（前/后）：308/114；档位数（前进/倒退/爬行）：16/8/0；主变速档位数*副变速档位数/其他档位数：4*3/2；发动机与离合器联接方式：直联；起动方式：电起动；翻倾防护装置（驾驶室或安全框架）：简易驾驶室；前照灯型号：FT400/554；转向系型式：前轮全液压转向；行车制动系型式：湿式、盘式、静液压操作；驻车制动系型式：机械式；前驱动桥型式：旱地型；离合器型式：干式、双作用、独立操作；传动系动力输出轴离合器型式：干式、双作用、独立操作；传动系变速箱型式：4×（2+1）×2组成式；主变速箱换挡型式：啮合套换挡式；副变速箱换挡型式：啮合套换挡式；轮胎型号（前轮/后轮）：7.5-20/18.4-34 | 配套动力型号：LR6A3ZU23/0956E;制造商：一拖（洛阳）柴油机有限公司；气缸数：6；标定功率（KW）95.6;标定转速（r/min）:2300;排放标准：第三阶段。 选配一：配套动力型号：WP6G130E311;制造商：潍柴（潍坊）中型柴油机有限公司；气缸数：6；标定功率（KW）95.6;标定转速（r/min）:2200;排放标准：第三阶段。 选配二：配套动力型号：YC6J55-T301;制造商：广西玉柴机器股份有限公司；气缸数：6；标定功率（KW）95.6;标定转速（r/min）:2300;排放标准：第三阶段。 | 2022-12-31 | 山东省
883 | 动力机械 | 拖拉机 | 轮式拖拉机（不含皮带传动轮式拖拉机） | 100马力及以上两轮驱动拖拉机 | 山东联诚农业装备有限公司 | 轮式拖拉机 | LC1200 | 标定功率:88.2kW;驱动方式:两轮驱动; | 外廓尺寸：4790×2120×2950；轴距2510mm；常用轮距（前轮/后轮）：1500/1608；轮距（前轮/后轮）调整方式：有级可调/无级调节；最小使用质量：4000kg；标准配重（前/后）：308/114；档位数（前进/倒退/爬行）：16/8/0；主变速档位数*副变速档位数/其他档位数：4*3/2；发动机与离合器联接方式：直联；起动方式：电起动；翻倾防护装置（驾驶室或安全框架）：简易驾驶室；前照灯型号：FT400/554；转向系型式：前轮全液压转向；行车制动系型式：湿式、盘式、静液压操作；驻车制动系型式：机械式；前驱动桥型式：旱地型；离合器型式：干式、双作用、独立操作；传动系动力输出轴离合器型式：干式、双作用、独立操作；传动系变速箱型式：4×（2+1）×2组成式；主变速箱换挡型式：啮合套换挡式；副变速箱换挡型式：啮合套换挡式；轮胎型号（前轮/后轮）：7.5-20/18.4-34 | 配套动力型号：LR6A3ZU23/0882E;制造商：一拖（洛阳）柴油机有限公司；气缸数：6；标定功率（KW）88.2;标定转速（r/min）:2300;排放标准：第三阶段。 选配一：配套动力型号：WP6G120E311;制造商：潍柴（潍坊）中型柴油机有限公司；气缸数：6；标定功率（KW）88.2;标定转速（r/min）:2200;排放标准：第三阶段。 选配二：配套动力型号：YC6J140-T301;制造商：广西玉柴机器股份有限公司；气缸数：6；标定功率（KW）88.2;标定转速（r/min）:2200;排放标准：第三阶段。 | 2022-12-31 | 山东省
884 | 动力机械 | 拖拉机 | 轮式拖拉机（不含皮带传动轮式拖拉机） | 100马力及以上两轮驱动拖拉机 | 陕西农康农业机械装备制造有限公司 | 轮式拖拉机 | 秦利1300A | 标定功率:95.6kW;驱动方式:两轮驱动; | 外廓尺寸(长×宽×高)：4900×2280×3000（mm）；轴距或履带接地长：2475（mm）；常用轮距(前轮/后轮)或轨距：1485/1640(mm)；轮距(前轮/后轮)调整方式：有级可调/无级可调；最小使用质量：4160（kg）；标准配重(前/后)：350/510（kg）；档位数(前进/倒退/爬行)：12/4/无；主变速档位数*副变速档位数/其他档位数：4/3+1/无；发动机与离合器联接方式：直联；起动方式：电起动；翻倾防护装置（驾驶室或安全框架）：驾驶室；前照灯型号：1804前大灯；转向系型式：独立油路、全液压前轮转向；行车制动系型式：双片油浴盘式制动器；驻车制动系型式：手柄操纵；前驱动桥型式：旱地、水田兼用型；离合器型式：独立操纵、双作用；动力输出轴离合器型式：独立操纵、双作用；传动系变速箱型式：4×（3+1）组成式；主变速箱换档方式：啮合套换挡；副变速箱换档方式：啮合套换挡；履带规格（履带式需填写）：/；轮胎型号(前轮/后轮)：9.5-20/18.4-38 | LR6A3ZU22/0956E、一拖（洛阳）柴油机有限公司、6缸、95.6KW、2200（r/min）、国Ⅲ； | 2022-12-31 | 陕西省
885 | 动力机械 | 拖拉机 | 轮式拖拉机（不含皮带传动轮式拖拉机） | 100马力及以上两轮驱动拖拉机 | 山东山拖凯泰农业装备有限公司 | 轮式拖拉机 | 山拖1500 | 标定功率:110.3kW;驱动方式:两轮驱动; | 外廓尺寸（长×宽×高mm）:5100*2110*3040；驱动方式：两轮驱动；发动机标定功率：110.3kw；轴距：2600mm；常用轮距(前轮/后轮mm):1505/1650；轮距（前轮/后轮）调整方式：有级可调/无级可调；最小使用质量4450kg；标准配重（前/后）:650/330kg；挡位数（前进/倒退/爬行）:16/8/0；主变速档位数：4；副变速档位数/其他档位数：（2+1）×2/0；发动机与离合器联接方式:直联式；起动方式: 电起动；翻倾保护装置（驾驶室/或安全架）：型号：ST2004.45.001，型式：六柱式驾驶室，生产厂：山东山拖凯泰农业装备有限公司；前照灯型号：ZJ-2017 ; 转向系型式：前轮液压转向 ；行车制动系型式：双片盘式制动器、液压操纵；驻车制动系形式： 手动、机械制动 ；前驱动桥型式：/ ；离合器型式：：单片、干式、双作用 ；动力输出轴离合器型式：干式摩擦式 ；变速箱型式：4×(2+1)×2组成式 ；主变速箱换挡方式：啮合套换挡 ；副变速箱换挡方式：啮合套换挡 ；轮胎型号（前轮/后轮）：7.50-20/16.9-34 | 发动机型号:WP6G150E330A；生产厂家:潍柴（潍坊）中型柴油机有限公司；气缸数：6；标定功率:110.3KW；标定转速（r/min）：2200；型式核准证书号:CN FC G3 0583 02 0030；发动机排放标准：第三阶段 | 2022-12-31 | 山东省
886 | 动力机械 | 拖拉机 | 轮式拖拉机（不含皮带传动轮式拖拉机） | 100马力及以上两轮驱动拖拉机 | 陕西农康农业机械装备制造有限公司 | 轮式拖拉机 | 秦利1300 | 标定功率:95.6kW;驱动方式:两轮驱动; | 外廓尺寸(长×宽×高)：4900×2280×3000（mm）；轴距或履带接地长：2475（mm）；常用轮距(前轮/后轮)或轨距：1485/1640(mm)；轮距(前轮/后轮)调整方式：有级可调/无级可调；最小使用质量：4160（kg）；标准配重(前/后)：350/510（kg）；档位数(前进/倒退/爬行)：8/4/12；主变速档位数/副变速档位数/其他档位数：4/2+1/2；发动机与离合器联接方式：直联；起动方式：电起动；翻倾防护装置（驾驶室或安全框架）：驾驶室；前照灯型号：1804前大灯；转向系型式：独立油路、全液压前轮转向；行车制动系型式：双片油浴盘式制动器；驻车制动系型式：手柄操纵；前驱动桥型式：旱地、水田兼用型；离合器型式：独立操纵、双作用；动力输出轴离合器型式：独立操纵、双作用；传动系变速箱型式：4×（2+1）×2组成式；主变速箱换档方式：啮合套换挡；副变速箱换档方式：啮合套换挡；履带规格（履带式需填写）：/；轮胎型号(前轮/后轮)：9.5-20/18.4-38 | LR6A3ZU22/0956E、一拖（洛阳）柴油机有限公司、6缸、95.6KW、2200（r/min）、国三； | 2022-12-31 | 陕西省
887 | 动力机械 | 拖拉机 | 轮式拖拉机（不含皮带传动轮式拖拉机） | 100马力及以上两轮驱动拖拉机 | 山东山拖凯泰农业装备有限公司 | 轮式拖拉机 | 山拖1400 | 标定功率:103kW;驱动方式:两轮驱动; | 外廓尺寸（长×宽×高mm）:5090*2110*3040；驱动方式：两轮驱动；发动机标定功率：103kw；轴距：2600mm；常用轮距(前轮/后轮mm):1505/1650；轮距（前轮/后轮）调整方式：有级可调/无级可调；最小使用质量4450kg；标准配重（前/后）:650/330kg；挡位数（前进/倒退/爬行）:16/8/0；主变速档位数：4；副变速档位数/其他档位数：（2+1）×2/0；发动机与离合器联接方式:直联式；起动方式: 电起动；翻倾保护装置（驾驶室/或安全架）：型号：ST2004.45.001，型式：六柱式驾驶室，生产厂：山东山拖凯泰农业装备有限公司；前照灯型号：ZJ-2017 ; 转向系型式：前轮液压转向 ；行车制动系型式：双片盘式制动器、液压操纵；驻车制动系形式：手动、机械制动；前驱动桥型式：/ ；离合器型式：单片、干式、双作用；动力输出轴离合器型式：干式摩擦式；变速箱型式：4×(2+1)×2组成式；主变速箱换挡方式：啮合套换挡 ；副变速箱换挡方式：啮合套换挡 ；轮胎型号（前轮/后轮）：12.4-24/16.9-34 | 发动机型号:WP6G140E331；生产厂家:潍柴（潍坊）中型柴油机有限公司；气缸数：6；标定功率:103KW；标定转速（r/min）：2200；型式核准证书号:CN FC G3 0583 02 0013；发动机排放标准：第三阶段 | 2022-12-31 | 山东省
888 | 动力机械 | 拖拉机 | 轮式拖拉机（不含皮带传动轮式拖拉机） | 100马力及以上两轮驱动拖拉机 | 雷沃重工股份有限公司 | 轮式拖拉机 | M1000-A1 | 标定功率:73.5kW;驱动方式:两轮驱动; | 外廓尺寸(长×宽×高)：4580×2070×2800/4580×2070×3000；轴距或履带接地长：2310；常用轮距(前轮/后轮)或轨距：1600/1630；轮距(前轮/后轮)调整方式：有级可调/有级可调；最小使用质量：3800/3600；标准配重(前/后)：0/0；档位数(前进/倒退/爬行)：16/4/0；主变速档位数*副变速档位数/其他档位数：(4+1)*2X2/0；发动机与离合器联接方式：直连；起动方式：电启动；翻倾防护装置（驾驶室或安全框架）：驾驶室/安全框架；前照灯型号：TS06483010002、TS06483010003；转向系型式：前轮液压转向；行车制动系型式：湿式、盘式、机械操纵；驻车制动系型式：湿式、盘式；前驱动桥型式：通用型；离合器型式：干式、双作用；传动系动力输出轴离合器型式：干式；传动系变速箱型式：(4+1)x2x2组合式；主变速箱换档方式：机械有级变速；副变速箱换档方式：机械有级变速；履带规格（履带式需填写）/；轮胎型号(前轮/后轮)：7.5-20/16.9-34 | 配套动力型号：YC4A110-T300；制造商：广西玉柴机器股份有限公司；气缸数：4；标定功率(kW)：73.5；标定转速（r/min）：2200；排放标准：第三阶段。 | 2022-12-31 | 山东省
889 | 动力机械 | 拖拉机 | 轮式拖拉机（不含皮带传动轮式拖拉机） | 100马力及以上两轮驱动拖拉机 | 雷沃重工股份有限公司 | 轮式拖拉机 | M1100-A1 | 标定功率:81kW;驱动方式:两轮驱动; | 外廓尺寸(长×宽×高)：4580×2070×2800/4580×2070×3000；轴距或履带接地长：2310；常用轮距(前轮/后轮)或轨距：1600/1630；轮距(前轮/后轮)调整方式：有级可调/有级可调；最小使用质量：3800/3600；标准配重(前/后)：0/0；档位数(前进/倒退/爬行)：16/4/0；主变速档位数*副变速档位数/其他档位数：(4+1)*2X2/0；发动机与离合器联接方式：直连；起动方式：电启动；翻倾防护装置（驾驶室或安全框架）：驾驶室/安全框架；前照灯型号：TS06483010002、TS06483010003；转向系型式：前轮液压转向；行车制动系型式：湿式、盘式、机械操纵；驻车制动系型式：湿式、盘式；前驱动桥型式：通用型；离合器型式：干式、双作用；传动系动力输出轴离合器型式：干式；传动系变速箱型式：(4+1)x2x2组合式；主变速箱换档方式：机械有级变速；副变速箱换档方式：机械有级变速；履带规格（履带式需填写）/；轮胎型号(前轮/后轮)：7.5-20/16.9-34 | 配套动力型号：YC4A130-T301；制造商：广西玉柴机器股份有限公司；气缸数：4；标定功率(kW)：81；标定转速（r/min）：2200；排放标准：第三阶段。 | 2022-12-31 | 山东省
890 | 动力机械 | 拖拉机 | 轮式拖拉机（不含皮带传动轮式拖拉机） | 100马力及以上两轮驱动拖拉机 | 潍坊华夏拖拉机制造有限公司 | 轮式拖拉机 | 华夏1200 | 标定功率:88.2kW;驱动方式:两轮驱动; | 外廓尺寸mm(长×宽×高)：4780×2070×2940（驾驶室）4780×2070×2880（安全架）；轴距或履带接地长mm：2610；常用轮距(前轮/后轮)或轨距mm：1560/1610；轮距(前轮/后轮)调整方式：有级可调/有级或无级可调；最小使用质量kg：3990（驾驶室）3830（安全架）；标准配重(前/后) kg：132/110；档位数(前进/倒退/爬行)：16/8/0；主变速档位数*副变速档位数/其他档位数：4/2+1/2；发动机与离合器联接方式：直联；起动方式：电启动；翻倾防护装置（驾驶室或安全框架）：驾驶室（选装安全架）；前照灯型号：华厦型（选装：ZJ-2017、WJ2016、FT65.48.082）；转向系型式：前轮液压转向；行车制动系型式：静液压、湿式、盘式；驻车制动系型式：机械手制动；前驱动桥型式：■旱地型；离合器型式：干式、单片、双作用；传动系动力输出轴离合器型式：/；传动系变速箱型式：4×（2+1）×2组成式；主变速箱换档方式：啮合套换档；副变速箱换档方式：啮合套换档；履带规格（履带式需填写）；轮胎型号(前轮/后轮)：7.5-20/16.9-34（选装：6.50-20/14.9-30,7.50-20/16.9-30，7.50-16/14.9-30, 7.50-20/14.9-30, 7.50-20/14.9-34, 7.50-20/11-32） | 配套动力型号: WP6G120E311，制造商：潍柴（潍坊）中型柴油机有限公司，气缸数：6，标定功率（kW）:88.2kW，标定转速（r/min）：2200，排放标准：第3阶段 | 2022-12-31 | 山东省
891 | 动力机械 | 拖拉机 | 轮式拖拉机（不含皮带传动轮式拖拉机） | 100马力及以上两轮驱动拖拉机 | 京山三雷重工股份有限公司 | 轮式拖拉机 | 雷木1300 | 标定功率:95.6kW;驱动方式:两轮驱动; | 外廓尺寸(长×宽×高)：4950mm×2140mm×3000mm；轴距：2580mm；常用轮距(前轮/后轮)或轨距：1500mm/1660mm；轮距(前轮/后轮)调整方式：有级可调/无级可调；最小使用质量：4250kg；标准配重(前/后)kg：308/320；档位数(前进/倒退/爬行)：16/8/0；主变速档位数*副变速档位数/其他档位数：4/（2+1）×2/0；发动机与离合器联接方式：直联；起动方式：电起动；翻倾防护装置（驾驶室或安全框架）：安全驾；前照灯型号：TJDD-1zhL；转向系型式：前轮液压转向；行车制动系型式：湿式、盘式制动器、静液压操纵；驻车制动系型式：独立式手制动；前驱动桥型式：旱地型；离合器型式：单片、干式、双作用；传动系动力输出轴离合器型式：干式摩擦式；传动系变速箱型式：4×（2+1）×2组成式；主变速箱换档方式：啮合套换挡；副变速箱换档方式：啮合套换挡；轮胎型号(前轮/后轮)：7.5-20/16.9-34 | 配套动力型号：WP6G130E311；制造商：潍柴（潍坊）中型柴油机有限公司；气缸数：6缸;标定功率(kW)：95.6kW；标定转速（r/min）：2200；排放标准：第三阶段。 | 2022-12-31 | 湖北省
892 | 动力机械 | 拖拉机 | 轮式拖拉机（不含皮带传动轮式拖拉机） | 100马力及以上两轮驱动拖拉机 | 道依茨法尔机械有限公司 | 轮式拖拉机 | CD1300-1 | 标定功率:95.6kW;驱动方式:两轮驱动; | 外廓尺寸（长×宽×高mm）:4350×2100×2800；轴距（mm）：2270；常用轮距（前轮/后轮，mm）: 1510/1620；轮距（前轮/后轮）调整方式：有级可调/有级可调；最小使用质量（kg）:4000；标准配重（前/后，kg）：275/480；档位数（前进/倒退/爬行）：16/8/0；主变速档位数*副变速档位数/其他档位数：4/（2+1）×2/0；发动机与离合器联接方式：直联；起动方式：电启动；翻倾防护装置（驾驶室或安全框架）：安全驾驶室；前照灯型号：1BL 998.570 / 1KL 998.570；转向系型式：全液压转向；行车制动系型式：静液压踏板操纵、盘式制动器；驻车制动系型式：独立机械手制动；前驱动桥型式：旱地型；离合器型式：干式、单片、双作用式；传动系动力输出轴离合器型式：干式、单片、双作用式；传动系变速箱型式：4×(2+1)×2 组成式；主变速箱换档方式：啮合套换挡；副变速箱换档方式：啮合套换挡；轮胎型号(前轮/后轮)：7.50-20/16.9-38 | 配套动力型号：YC4A150-T313；制造商：广西玉柴机器股份有限公司；气缸数：4；标定功率(kW)：95.6；标定转速（r/min）：2200；排放标准：第三阶段。选配一：配套动力型号：LR6A3ZU22/0956E；制造商：一拖（洛阳）柴油机有限公司；标定功率(kW)：95.6；标定转速（r/min）：2200；排放标准：第三阶段。 | 2022-12-31 | 山东省
893 | 动力机械 | 拖拉机 | 轮式拖拉机（不含皮带传动轮式拖拉机） | 100马力及以上两轮驱动拖拉机 | 雷沃重工股份有限公司 | 轮式拖拉机 | M1500-D | 标定功率:110.3kW;驱动方式:两轮驱动; | 外廓尺寸(长×宽×高)：4780×2050×2900；轴距或履带接地长：2619；常用轮距(前轮/后轮)或轨距：1485/1608；轮距(前轮/后轮)调整方式：有级可调/有级可调；最小使用质量：4300；标准配重(前/后)：0/0；档位数(前进/倒退/爬行)：16/8/0；主变速档位数*副变速档位数/其他档位数：4*（2+1）X2/0；发动机与离合器联接方式：直连；起动方式：电启动；翻倾防护装置（驾驶室或安全框架）：安全框架；前照灯型号：TS06483010002、TS06483010003；转向系型式：前轮液压转向；行车制动系型式：湿式、盘式、静液压操纵；驻车制动系型式：机械、盘式；前驱动桥型式：/；离合器型式：干式；传动系动力输出轴离合器型式：干式；传动系变速箱型式：4x(2+1)x2组合式；主变速箱换档方式：机械有级变速；副变速箱换档方式：机械有级变速；履带规格（履带式需填写）/；轮胎型号(前轮/后轮)：7.5-20/16.9-34 | 配套动力型号：1106D-S6TA46；制造商：天津雷沃发动机有限公司；气缸数：6；标定功率(kW)：110.3；标定转速（r/min）：2200；排放标准：第三阶段。 | 2022-12-31 | 山东省
894 | 动力机械 | 拖拉机 | 轮式拖拉机（不含皮带传动轮式拖拉机） | 30-40马力四轮驱动拖拉机 | 道依茨法尔机械有限公司 | 轮式拖拉机 | CD354-1 | 标定功率:25.7kW;驱动方式:四轮驱动; | 外廓尺寸（长×宽×高mm）:3532×1470×2437；轴距（mm）：1967；常用轮距（前轮/后轮，mm）: 1148/1150；轮距（前轮/后轮）调整方式：有级调节/有级调节；最小使用质量（kg）:1880；标准配重（前/后，kg）：48/180；档位数（前进/倒退/爬行）：8/8/0；主变速档位数*副变速档位数/其他档位数：4/2×（1+1）/0；发动机与离合器联接方式：直联；起动方式：电启动；翻倾防护装置（驾驶室或安全框架）：折叠式安全架；前照灯型号：1BL 998.570/1KL 998.570；转向系型式：前轮液压转向；行车制动系型式：干式盘式制动器；驻车制动系型式：机械式；前驱动桥型式：旱地型；离合器型式：干式、双片、双作用；传动系动力输出轴离合器型式：/；传动系变速箱型式：（1+1）×4×2组成式；主变速箱换档方式：同步器换档；副变速箱换档方式：同步器换档；轮胎型号(前轮/后轮)：8.3-20/11.2-28 | 配套动力型号：ZN485T；制造商：常柴股份有限公司；气缸数：4；标定功率(kW)：25.7；标定转速（r/min）：2400；排放标准：第三阶段。 | 2022-12-31 | 山东省
895 | 动力机械 | 拖拉机 | 轮式拖拉机（不含皮带传动轮式拖拉机） | 40-50马力四轮驱动拖拉机 | 常州东风农机集团有限公司 | 轮式拖拉机 | DF404G2 | 标定功率:29.4kW;驱动方式:四轮驱动; | 外廓尺寸(长×宽×高)mm：3514×1510×2530； 轴距或履带接地长mm：1900； 常用轮距(前轮/后轮)或轨距mm：1150/1200； 轮距(前轮/后轮)调整方式：-/有级调整； 最小使用质量kg：1870； 标准配重(前/后)kg：120/160； 档位数(前进/倒退/爬行)：8F+8R； 主变速档位数*副变速档位数/其他档位数：4/2/2； 发动机与离合器联接方式：直联； 起动方式：电起动； 翻倾防护装置（驾驶室或安全框架）：安全架； 前照灯型号：404-11.48.020/021/东风-11型404-11.48.020/021； 转向系型式：全液压前轮转向； 行车制动系型式：干式、盘式、人力踏板操纵； 驻车制动系型式：干式、盘式、人力手柄操纵； 前驱动桥型式：旱地型、水田型； 离合器型式：干式、蝶形弹簧压紧、联动操作双作用； 传动系动力输出轴离合器型式：锥齿轮式/直齿圆柱齿轮外啮合式； 传动系变速箱型式：4×2×2组成式； 主变速箱换档方式：同步器换档； 副变速箱换档方式：啮合套换档； 轮胎型号(前轮/后轮)：7.50-16/11.2-28，12.4-24，11.2-24(高花)，9.5-24(高花); | ①柴油机型号:ZN490BT、汽缸数:4缸；功率:29.4kW、转速2400r/min；制造商:常柴股份有限公司、排放阶段:国3. | 2022-12-31 | 江苏省
896 | 动力机械 | 拖拉机 | 轮式拖拉机（不含皮带传动轮式拖拉机） | 40-50马力四轮驱动拖拉机 | 常州东风农机集团有限公司 | 轮式拖拉机 | DF454G2 | 标定功率:33.1kW;驱动方式:四轮驱动; | 外廓尺寸(长×宽×高)mm：3514×1510×2530； 轴距或履带接地长mm：1900； 常用轮距(前轮/后轮)或轨距mm：1150/1200； 轮距(前轮/后轮)调整方式：-/有级调整； 最小使用质量kg：1870； 标准配重(前/后)kg：120/160； 档位数(前进/倒退/爬行)：8F+8R； 主变速档位数*副变速档位数/其他档位数：4/2/2； 发动机与离合器联接方式：直联； 起动方式：电起动； 翻倾防护装置（驾驶室或安全框架）：安全架； 前照灯型号：404-11.48.020/021/东风-11型404-11.48.020/021； 转向系型式：全液压前轮转向； 行车制动系型式：干式、盘式、人力踏板操纵； 驻车制动系型式：干式、盘式、人力手柄操纵； 前驱动桥型式：旱地型、水田型； 离合器型式：干式、蝶形弹簧压紧、联动操作双作用； 传动系动力输出轴离合器型式：锥齿轮式/直齿圆柱齿轮外啮合式； 传动系变速箱型式：4×2×2组成式； 主变速箱换档方式：同步器换档； 副变速箱换档方式：啮合套换档； 轮胎型号(前轮/后轮)：7.50-16/11.2-28/8.3-20/12.4-28，12.4-24，11.2-24(高花)，9.5-24(高花); | ①柴油机型号:4L68、汽缸数:4缸；功率:33.1kW、转速2400r/min；制造商:常柴股份有限公司、排放阶段:国Ⅲ；②柴油机型号:SD4DW3D2、汽缸数:4缸、功率:33.1kW、转速2400r/min；制造商:江苏四达动力机械集团有限公司、排放阶段:国Ⅲ | 2022-12-31 | 江苏省
897 | 动力机械 | 拖拉机 | 轮式拖拉机（不含皮带传动轮式拖拉机） | 40-50马力四轮驱动拖拉机 | 常州东风农机集团有限公司 | 轮式拖拉机 | DF454 | 标定功率:33.1kW;驱动方式:四轮驱动; | 外廓尺寸(长×宽×高)(mm):3860×1650(宽:1900八块配重)×2550(高:2500配置安全架).；轴距或履带接地长(mm):1980；常用轮距(前轮/后轮)或轨距(mm):1200-1470(1300常用),1200-1620(1300常用)；轮距(前轮/后轮)调整方式:幅板调整/幅板调整；最小使用质量(kg):2580(驾驶室)/2350(安全架)；标准配重(前/后)(kg):120/160；档位数(前进/倒退/爬行):12F+4R普通/24F+8R(选装爬行挡)/12F+12R选装梭形档；主变速档位数*副变速档位数/其他档位数:4/(3+1)/2/4/3/(1+1)；发动机与离合器联接方式:直联；起动方式:电启动；翻倾防护装置(驾驶室或安全框架):安全架/驾驶室；前照灯型号:404-11.48.020/404-11.48.021；转向系型式:全液压前轮转向；行车制动系型式:湿式,盘式,人力踏板操纵；驻车制动系型式:；湿式,盘式,人力手板操纵前驱动桥型式:旱地水田两用型；离合器型式:干式,蝶形弹簧压紧,联动操作双作用；传动系变速箱型式:4x(3+1)组成式,装梭形挡时为(1+1)x4x3组成式,装爬行挡世为4x(3+1)x2组成式主变速箱换档方式:啮合套换挡；副变速箱换档方式:啮合套换挡；轮胎型号(前轮/后轮):8.3-20,8.3-24,9.5-20；8.3-20,8.3-24,9.5-20(高花)/12.4-28,13.6-28,14.9-28,14.9-30,11-32,16.9-30,11-32；11-28,12.4-28,11-32(高花) | ①柴油机型号:4G33T、汽缸数:4缸；功率:33.1kW、转速2400r/min；制造商:常柴股份有限公司、排放阶段:国Ⅲ；②柴油机型号:SD4DW3D2、汽缸数:4缸、功率:33.1kW、转速2400r/min；制造商:江苏四达动力机械集团有限公司、排放阶段:国Ⅲ | 2021-12-31 | 江苏省
898 | 动力机械 | 拖拉机 | 轮式拖拉机（不含皮带传动轮式拖拉机） | 40-50马力四轮驱动拖拉机 | 雷沃重工股份有限公司 | 轮式拖拉机 | M404-E | 标定功率:29.4kW;驱动方式:四轮驱动; | 外廓尺寸(长×宽×高)：3380×1580×2430/3380×1580×2530；轴距或履带接地长：1795；常用轮距(前轮/后轮)或轨距：1200/1200；轮距(前轮/后轮)调整方式：有级可调/无级可调；最小使用质量：1750/1870；标准配重(前/后)：0/0；档位数(前进/倒退/爬行)：8/8/0；主变速档位数*副变速档位数/其他档位数：4*2/1+1；发动机与离合器联接方式：直连；起动方式：电启动；翻倾防护装置（驾驶室或安全框架）：驾驶室或安全框架；前照灯型号：TL02483010002；转向系型式：前轮液压转向；行车制动系型式：湿式、蹄式；驻车制动系型式：机械、蹄式；前驱动桥型式：通用型；离合器型式：干式、单作用；传动系动力输出轴离合器型式：/；传动系变速箱型式：(1+1)x4x2组合式；主变速箱换档方式：机械有级变速；副变速箱换档方式：机械有级变速；履带规格（履带式需填写）/；轮胎型号(前轮/后轮)：7.5-16/11.2-28。 | 配套动力型号：4TE40F；制造商：山东华源莱动内燃机有限公司；气缸数：4；标定功率(kW)：29.4；标定转速（r/min）：2400；排放标准：第三阶段。 | 2022-12-31 | 山东省
899 | 动力机械 | 拖拉机 | 轮式拖拉机（不含皮带传动轮式拖拉机） | 40-50马力四轮驱动拖拉机 | 潍坊奥利达机械有限公司 | 轮式拖拉机 | ALD454-B | 标定功率:33.1kW;驱动方式:四轮驱动; | 外廓尺寸mm（长×宽×高）:3400×1370×2225；轴距：1860mm；常用轮距（前轮/后轮）mm：1040/1065；轮距（前轮/后轮）调整方式：不可调/可调（翻转辐板）；最小使用质量：1540kg；标准配重（前/后)：54/56kg；档位数（前进/倒退/爬行）：8/2/0；主变速档位数/副变速档位数/其他档位数：4+1/2/0；发动机与离合器联接方式：直联式；起动方式：电启动；翻倾防护装置（驾驶室或安全框架）：型号：450.46.001A；型式：拖拉机防翻架；生产厂：潍坊奥利达机械有限公司；前照灯型号：ZJ-2017；转向系型式：全液压转向；行车制动系型式：机械式蹄式制动；驻车制动系型式：手拉式；前驱动桥型式：旱地型、水田型；离合器型式：单片、干式、双作用离合器；动力输出轴离合器型式：踏板操纵；传动系变速箱型式：（4+1）×2 ；主变速箱换挡方式：机械有级变速；副变速箱换挡方式：机械有级变速；轮胎型号(前轮/后轮）：7.50-16/12.4-28 | 配套动力型号：4TE45；制造商：山东华源莱动内燃机有限公司；气缸数：4；标定功率（KW）：33.1；标定转速（r/min):2300；排放标准：第三阶段。选配一：配套动力型号：4DW91-45GG33；制造商：一汽解放汽车有限公司无锡柴油机厂；气缸数：4；标定功率（KW）：33.1；标定转速（r/min):2400；排放标准：第三阶段。选配二：配套动力型号：4B2-45V32；制造商：安徽全柴动力股份有限公司；气缸数：4；标定功率（KW）：33.1；标定转速（r/min):2400；排放标准：第三阶段。选配三：配套动力型号：4D30T31/453；制造商：浙江新柴股份有限公司；气缸数：4；标定功率（KW）：33.1；标定转速（r/min):2300；排放标准：第三阶段。 | 2022-12-31 | 山东省
900 | 动力机械 | 拖拉机 | 轮式拖拉机（不含皮带传动轮式拖拉机） | 40-50马力四轮驱动拖拉机 | 潍坊奥利达机械有限公司 | 轮式拖拉机 | ALD404-B | 标定功率:29.4kW;驱动方式:四轮驱动; | 外廓尺寸mm（长×宽×高）:3400×1370×2225；轴距：1860mm；常用轮距（前轮/后轮）mm：1040/1065；轮距（前轮/后轮）调整方式：不可调/可调（翻转辐板）；最小使用质量：1420kg；标准配重（前/后)：54/56kg；档位数（前进/倒退/爬行）：8/2/0；主变速档位数/副变速档位数/其他档位数：4+1/2/0；发动机与离合器联接方式：直联式；起动方式：电起动；翻倾防护装置（驾驶室或安全框架）：型号：450.46.001A；型式：拖拉机防翻架；生产厂：潍坊奥利达机械有限公司；前照灯型号：ZJ-2017；转向系型式：全液压转向；行车制动系型式：机械式蹄式制动；驻车制动系型式：手拉式；前驱动桥型式：旱地型、水田型；离合器型式：单片、干式、双作用离合器；动力输出轴离合器型式：机械式；传动系变速箱型式：（4+1）×2 ；主变速箱换挡方式：机械有级变速；副变速箱换挡方式：机械有级变速；轮胎型号(前轮/后轮）：7.50-16/12.4-28 | 配套动力型号：4TE40；制造商：山东华源莱动内燃机有限公司；气缸数：4；标定功率（KW）：29.4；标定转速（r/min):2400；排放标准：第三阶段。选配一：配套动力型号：4B2-40V32；制造商：安徽全柴动力股份有限公司；气缸数：4；标定功率（KW）：29.4；标定转速（r/min):2400；排放标准：第三阶段。选配二：配套动力型号：4D27T31/403；制造商：浙江新柴有限公司；气缸数：4；标定功率（KW）：29.5；标定转速（r/min):2300；排放标准：第三阶段。选配三：配套动力型号：4DW91-40GG3U；制造商：一汽解放汽车有限公司无锡柴油机厂；气缸数：4；标定功率（KW）：29.5；标定转速（r/min):2400；排放标准：第三阶段。 | 2022-12-31 | 山东省
901 | 动力机械 | 拖拉机 | 轮式拖拉机（不含皮带传动轮式拖拉机） | 40-50马力四轮驱动拖拉机 | 道依茨法尔机械有限公司 | 轮式拖拉机 | CD454S | 标定功率:33.5kW;驱动方式:四轮驱动; | 外廓尺寸（长×宽×高mm）:3724×1780×2540（安全架）、3724×1780×2580（驾驶室）；轴距（mm）：1970；常用轮距（前轮/后轮，mm）: 1250/1300；轮距（前轮/后轮）调整方式：不可调/有级调节；最小使用质量（kg）:2290（安全架）、2480（驾驶室）；标准配重（前/后）：108/180；档位数（前进/倒退/爬行）：8/8/0或12/12/0；主变速档位数*副变速档位数/其他档位数：4/2×（1+1）/0或4/3×（1+1）/0；发动机与离合器联接方式：直联；起动方式：电启动；翻倾防护装置（驾驶室或安全框架）：折叠式安全架或安全驾驶室；前照灯型号：1LB 998.570/1KL 998.570；转向系型式：液压转向；行车制动系型式：湿式盘式制动器；驻车制动系型式：机械式；前驱动桥型式：水田型；离合器型式：干式双作用；传动系动力输出轴离合器型式：/；传动系变速箱型式：（1+1）×4×2组成式或（1+1）×4×3组成式；主变速箱换档方式：啮合套换档；副变速箱换档方式：啮合套换档；轮胎型号(前轮/后轮)：8.3-20/12.4-28 | 配套动力型号：4D2401；制造商：玉柴润威发动机有限公司；气缸数：4；标定功率(kW)：33.5；标定转速（r/min）：2400；排放标准：第三阶段。 | 2022-12-31 | 山东省
902 | 动力机械 | 拖拉机 | 轮式拖拉机（不含皮带传动轮式拖拉机） | 40-50马力四轮驱动拖拉机 | 山东鑫华拖拉机制造有限公司 | 轮式拖拉机 | 鑫华泰山404B | 标定功率:29.42kW;驱动方式:四轮驱动; | 标定功率：29.42kw（40马力），驱动方式：四轮驱动；外廓尺寸(长×宽×高)mm：3465*1490*2200；轴距或履带接地长：1850mm；常用轮距(前轮/后轮)或轨距：1040/1200mm；轮距(前轮/后轮)调整方式：不可调/有级可调；最小使用质量：1540kg；标准配重(前/后)：50/80kg；档位数(前进/倒退/爬行)：8/2/0；主变速档位数*副变速档位数/其他档位数：5/2/0；发动机与离合器联接方式：直联；起动方式：电起动；翻倾防护装置（驾驶室或安全框架）：双柱式安全架；前照灯型号：FT400/554；转向系型式：液压转向；行车制动系型式：机械制动、蹄式；驻车制动系型式：机械制动、蹄式；前驱动桥型式：旱地水田通用型；离合器型式：干式单片单作用；传动系动力输出轴离合器型式：/；传动系变速箱型式：（4+1）×2组成式；主变速箱换档方式：啮合套换挡；副变速箱换档方式：啮合套换挡；履带规格（履带式需填写）；轮胎型号(前轮/后轮)：6.50-16/11.2-24 | 配套动力型号：JD4B4M2、气缸数：4缸、功率：29.42kW、标定转速：2300r/min、制造商：江苏农华智慧农业科技股份有限公司、排放阶段：国III； 型号：4DW91-40GG33、气缸数：4缸、功率：29.5kW、标定转速：2400r/min、制造商：一汽解放汽车有限公司无锡柴油机厂、排放阶段：国III； 型号：4B2-40V32、气缸数：4缸、功率：29.4kW、标定转速：2400r/min、制造商：安徽全柴动力股份有限公司、排放阶段：国III； 型号：JD4B4M3、气缸数：4缸、功率：29.42kW、标定转速：2400r/min、制造商：江苏农华智慧农业科技股份有限公司、排放阶段：国III； 型号：YD4R40V1、气缸数：4缸、功率：29.4kW、标定转速：2400r/min、制造商：扬动股份有限公司、排放阶段：国III； 型号;4TE40A、气缸数：4缸、功率：29.5kW、标定转速：2400r/min、制造商：山东华源莱动内燃机有限公司、排放阶段：国III； 型号;4TE40、气缸数：4缸、功率：29.5kW、标定转速：2400r/min、制造商：山东华源莱动内燃机有限公司、排放阶段：国III； | 2021-12-31 | 山东省
903 | 动力机械 | 拖拉机 | 轮式拖拉机（不含皮带传动轮式拖拉机） | 40-50马力四轮驱动拖拉机 | 山东鑫华拖拉机制造有限公司 | 轮式拖拉机 | 鑫华泰山404A | 标定功率:29.42kW;驱动方式:四轮驱动; | 标定功率：29.42kw（40马力），驱动方式：四轮驱动；外廓尺寸(长×宽×高)mm：3380*1450*2300；轴距或履带接地长：1950mm；常用轮距(前轮/后轮)或轨距：1220/1175mm；轮距(前轮/后轮)调整方式：不可调/有级可调；最小使用质量：1600kg；标准配重(前/后)：；档位数(前进/倒退/爬行)：；主变速档位数*副变速档位数/其他档位数：；发动机与离合器联接方式：直联；起动方式：电起动；翻倾防护装置（驾驶室或安全框架）：双柱式安全架；前照灯型号：250.48.010/250.48.010Y；转向系型式：液压转向；行车制动系型式：机械制动、蹄式；驻车制动系型式：机械制动、蹄式；前驱动桥型式：旱地水田通用型；离合器型式：干式单片单作用；传动系动力输出轴离合器型式：/；传动系变速箱型式：（4+1）×2组成式；主变速箱换档方式：滑移齿轮换挡；副变速箱换档方式：滑移齿轮换挡；履带规格（履带式需填写）；轮胎型号(前轮/后轮)：6.50-16/11.2-24；轮胎配置（2种）：1、前6.50-16/后11.2-24；2、前6.00-16/后9.50-24；机罩外形（2种）：方形、圆弧形，颜色有红色、蓝色；外廓尺寸(长×宽×高)mm：3380×1450×2050（至消声器）； | 配套动力型号：JD4B4M2、气缸数：4缸、功率：29.42kW、标定转速：2300r/min、制造商：江苏农华智慧农业科技股份有限公司、排放阶段：国III； 型号：4DW91-40GG33、气缸数：4缸、功率：29.5kW、标定转速：2400r/min、制造商：一汽解放汽车有限公司无锡柴油机厂、排放阶段：国III； 型号：4B2-40V32、气缸数：4缸、功率：29.4kW、标定转速：2400r/min、制造商：安徽全柴动力股份有限公司、排放阶段：国III； 型号：JD4B4M3、气缸数：4缸、功率：29.42kW、标定转速：2400r/min、制造商：江苏农华智慧农业科技股份有限公司、排放阶段：国III； 型号：YD4R40V1、气缸数：4缸、功率：29.4kW、标定转速：2400r/min、制造商：扬动股份有限公司、排放阶段：国III； 型号;4TE40A、气缸数：4缸、功率：29.5kW、标定转速：2400r/min、制造商：山东华源莱动内燃机有限公司、排放阶段：国III； 型号;4TE40、气缸数：4缸、功率：29.5kW、标定转速：2400r/min、制造商：山东华源莱动内燃机有限公司、排放阶段：国III； | 2021-12-31 | 山东省
904 | 动力机械 | 拖拉机 | 轮式拖拉机（不含皮带传动轮式拖拉机） | 40-50马力四轮驱动拖拉机 | 潍坊奥利达机械有限公司 | 轮式拖拉机 | ALD454 | 标定功率:33.1kW;驱动方式:四轮驱动; | 外廓尺寸mm（长×宽×高）:3470×1500×2200；轴距：1850mm；常用轮距（前轮/后轮）mm：1240/1100；轮距（前轮/后轮）调整方式：有级可调/有级可调；最小使用质量：1560kg；标准配重（前/后)：144/228kg；档位数（前进/倒退/爬行）：8/2/0；主变速档位数/副变速档位数/其他档位数：4+1/2/0；发动机与离合器联接方式：直联式；起动方式：电启动；翻倾防护装置（驾驶室或安全框架）：型号：450.46.001A；型式：安全架；生产厂：潍坊奥利达机械有限公司；前照灯型号：WJ2016；转向系型式：液压转向；行车制动系型式：机械蹄式；驻车制动系型式：机械式；前驱动桥型式：水旱兼用型；离合器型式：干式、单片、单作用离合器；动力输出轴离合器型式：/；传动系变速箱型式：(4+1)×2组合式 ；主变速箱换挡方式：滑移齿轮；副变速箱换挡方式：滑移齿轮；轮胎型号(前轮/后轮）：6.50-16/11.2-24 | 配套动力型号：4DW91-45GG33；制造商：一汽解放汽车有限公司无锡柴油机厂；气缸数：4；标定功率（KW）：33.1；标定转速（r/min):2400；排放标准：第三阶段。 | 2022-12-31 | 山东省
905 | 动力机械 | 拖拉机 | 轮式拖拉机（不含皮带传动轮式拖拉机） | 40-50马力四轮驱动拖拉机 | 道依茨法尔机械有限公司 | 轮式拖拉机 | CD404-1 | 标定功率:29.4kW;驱动方式:四轮驱动; | 外廓尺寸（长×宽×高mm）:3532×1470×2437；轴距（mm）：1967；常用轮距（前轮/后轮，mm）: 1148/1150；轮距（前轮/后轮）调整方式：有级调节/有级调节；最小使用质量（kg）:1880；标准配重（前/后，kg）：48/180；档位数（前进/倒退/爬行）：8/8/0；主变速档位数*副变速档位数/其他档位数：4/2×（1+1）/0；发动机与离合器联接方式：直联；起动方式：电启动；翻倾防护装置（驾驶室或安全框架）：折叠式安全架；前照灯型号：1BL 998.570/1KL 998.570；转向系型式：前轮液压转向；行车制动系型式：干式盘式制动器；驻车制动系型式：机械式；前驱动桥型式：旱地型；离合器型式：干式、双片、双作用；传动系动力输出轴离合器型式：/；传动系变速箱型式：（1+1）×4×2组成式；主变速箱换档方式：同步器换档；副变速箱换档方式：同步器换档；轮胎型号(前轮/后轮)：8.3-20/11.2-28 | 配套动力型号：ZN490BT；制造商：常柴股份有限公司；气缸数：4；标定功率(kW)：29.4；标定转速（r/min）：2400；排放标准：第三阶段。 | 2022-12-31 | 山东省
906 | 动力机械 | 拖拉机 | 轮式拖拉机（不含皮带传动轮式拖拉机） | 40-50马力四轮驱动拖拉机 | 京山三雷重工股份有限公司 | 轮式拖拉机 | 雷木404E | 标定功率:29.5kW;驱动方式:四轮驱动; | 外廓尺寸(长×宽×高)：3490mm×1600mm×2240mm；轴距：1860mm；常用轮距(前轮/后轮)或轨距：1300mm/1300mm；轮距(前轮/后轮)调整方式：不可调/翻转辐板有级可调；最小使用质量：1460kg；标准配重(前/后)：40kg/260kg；档位数(前进/倒退/爬行)：8/2/0；主变速档位数*副变速档位数/其他档位数：（4+1）/2/0；发动机与离合器联接方式：直联；起动方式：电起动；翻倾防护装置（驾驶室或安全框架）：安全架；前照灯型号：18.48.016a；转向系型式：前轮液压转向；行车制动系型式：机械操纵、蹄式制动器；驻车制动系型式：机械操纵、蹄式制动器；前驱动桥型式：旱地型；离合器型式：单片、干式、单作用、常接合；传动系变速箱型式：（4+1）×2机械组成式；主变速箱换档方式：啮合套换挡；副变速箱换档方式：啮合套换挡；轮胎型号(前轮/后轮)：7.5-16/11.2-28 | 配套动力型号：4B2-40V32；制造商：安徽全柴动力股份有限公司；气缸数：4缸;标定功率(kW)：29.5kW；标定转速（r/min）：2400；排放标准：第三阶段。 | 2022-12-31 | 湖北省
907 | 动力机械 | 拖拉机 | 轮式拖拉机（不含皮带传动轮式拖拉机） | 40-50马力四轮驱动拖拉机 | 雷沃重工股份有限公司 | 轮式拖拉机 | M404L-E | 标定功率:29.4kW;驱动方式:四轮驱动; | 外廓尺寸(长×宽×高)mm：3005×1290×1395；轴距（mm）：1715；常用轮距（前轮/后轮）（mm）：1037、1085/1010、1040、930、1116、960、1088；轮距（前轮/后轮）调整方式：有级可调/有级可调；最小使用质量（kg）：1360；标准配重（前/后）（kg）：23/80（可选装）；档位数（前进/倒退/爬坡）：8/2/0 ；主变速档位数*副变速档位数/其他档位数：（4+1）*2/0；发动机与离合器连接方式：直联；起动方式：电启动 ；翻倾防护装置（驾驶室或安全框架）：安全框架； 前照灯型号：TL02483020002；转向系型式：前轮液压转向 ；行车制动系型式：干式、蹄式；驻车制动系型式：机械、盘式；前驱动桥型式：通用型；离合器型式：干式；动力输出轴离合器型式：干式 ；传动系变速箱型式：2轴（4+1）X2组合式；主变速箱换挡方式：啮合套换挡；副变速箱换挡方式：机械有级变速 ；轮胎型号（前轮/后轮）6.00-12/13.6-20 ； | 配套动力型号：4B2-40V32；制造商：安徽全柴动力股份有限公司，气缸数：4缸；标定功率(kW)：29.4kw；标定转速（r/min）：2400；排放标准：第三阶段 | 2021-12-31 | 山东省
908 | 动力机械 | 拖拉机 | 轮式拖拉机（不含皮带传动轮式拖拉机） | 40-50马力四轮驱动拖拉机 | 潍坊泰鸿拖拉机有限公司 | 轮式拖拉机 | TH454 | 标定功率:33.1kW;驱动方式:四轮驱动; | 外廓尺寸(长×宽×高)：3470×1510×2460；轴距：1860mm；轮距（前轮/后轮）调整方式：不可调/无级可调；最小使用质量：1865kg；最大配重（前/后）：280/512；档位数（前进/倒退/爬行）：10/2/0；主变速/副变速/其他：5+1/2/0；发动机与离合器连接方式：直联；起动方式：电起动；翻倾防护装置（驾驶室或安全架）：（型号：TH550.46.001AZ；型式：两柱式）；前照灯型号：ND140X90T-1；转向系型式：全液压转向；行车制动系型式：蹄式；驻车制动系型式：机械爪式；离合器型式：单片、干式、单作用、常结合；传动系变速箱型式：（5＋1）×2机械组成式；变速箱换挡方式：啮合套换挡；轮胎型号（前轮/后轮）：7.50-20/12.4-28 | 4TE45A（山东华源莱动内燃机有限公司、标定功率（kw)：33.1kw、标定转速（r/min）:2400、排放标准：国三）； | 2022-12-31 | 山东省
909 | 动力机械 | 拖拉机 | 轮式拖拉机（不含皮带传动轮式拖拉机） | 40-50马力四轮驱动拖拉机 | 道依茨法尔机械有限公司 | 轮式拖拉机 | CD404S | 标定功率:29.5kW;驱动方式:四轮驱动; | 外廓尺寸（长×宽×高mm）:3724×1780×2540（安全架）、3724×1780×2580（驾驶室）；轴距（mm）：1970；常用轮距（前轮/后轮，mm）: 1250/1300；轮距（前轮/后轮）调整方式：不可调/有级调节；最小使用质量（kg）:2290（安全架）、2480（驾驶室）；标准配重（前/后）：108/180；档位数（前进/倒退/爬行）：8/8/0或12/12/0；主变速档位数*副变速档位数/其他档位数：4/2×（1+1）/0或4/3×（1+1）/0；发动机与离合器联接方式：直联；起动方式：电启动；翻倾防护装置（驾驶室或安全框架）：折叠式安全架或安全驾驶室；前照灯型号：1LB 998.570/1KL 998.570；转向系型式：液压转向；行车制动系型式：湿式盘式制动器；驻车制动系型式：机械式；前驱动桥型式：水田型；离合器型式：干式双作用；传动系动力输出轴离合器型式：/；传动系变速箱型式：（1+1）×4×2组成式或（1+1）×4×3组成式；主变速箱换档方式：啮合套换档；副变速箱换档方式：啮合套换档；轮胎型号(前轮/后轮)：8.3-20/12.4-28 | 配套动力型号：4D2414；制造商：玉柴润威发动机有限公司；气缸数：4；标定功率(kW)：29.5；标定转速（r/min）：2400；排放标准：第三阶段。 | 2022-12-31 | 山东省
910 | 动力机械 | 拖拉机 | 轮式拖拉机（不含皮带传动轮式拖拉机） | 40-50马力四轮驱动拖拉机 | 潍坊华夏拖拉机制造有限公司 | 轮式拖拉机 | 华夏404A | 标定功率:29.5kW;驱动方式:四轮驱动; | 1、外廓尺寸mm(长×宽×高）：3495×1370×2115；轴距或履带接地长mm：1805；常用轮距(前轮/后轮)或轨距：1000/1000；轮距(前轮/后轮)调整方式：有级可调/有级可调；最小使用质量kg：1435；标准配重(前/后) kg：46/45；档位数(前进/倒退/爬行)：8/2/0；主变速档位数*副变速档位数/其他档位数：4+1/2/0；发动机与离合器联接方式：直联；起动方式：电启动；翻倾防护装置（驾驶室或安全框架）：4+1/2/0；前照灯型号：QJDJ-HX-5；转向系型式：前轮液压转向；行车制动系型式：机械蹄式；驻车制动系型式：机械手制动；前驱动桥型式：■旱地型；离合器型式：单片、干式、单作用、常结合；传动系动力输出轴离合器型式：/；传动系变速箱型式：（4+1）×2组成式；主变速箱换档方式：滑移齿轮+啮合套；副变速箱换档方式：滑移齿轮；履带规格（履带式需填写）；轮胎型号(前轮/后轮)：7.50-16/11.2-24 | 配套动力型号: 4DW91-40GG33，一汽解放汽车有限公司无锡柴油机厂，气缸数：4，标定功率（kW）:29.5，标定转速（r/min）：2400，排放标准：第3阶段 | 2022-12-31 | 山东省
911 | 动力机械 | 拖拉机 | 轮式拖拉机（不含皮带传动轮式拖拉机） | 40-50马力四轮驱动拖拉机 | 枣庄海纳科技有限公司 | 轮式拖拉机 | 雷硕-454D | 标定功率:33.1kW;驱动方式:四轮驱动; | 外廓尺寸(长×宽×高)：3460*1375*2250；轴距：1800；常用轮距(前轮/后轮)：1050/1050；轮距(前轮/后轮)调整方式：有级可调/无级可调；最小使用质量：1480；标准配重(前/后)：57/60；档位数(前进/倒退/爬行)：8/2/0；主变速档位数*副变速档位数/其他档位数：5*2/0；发动机与离合器联接方式：直联式；起动方式：电启动；翻倾防护装置：安全架；前照灯型号：ZHTZT-2；转向系型式：全液压转向；行车制动系型式：机械制动；驻车制动系型式：机械制动；前驱动桥型式：旱地型；离合器型式：干式、单片、单作用；动力输出轴离合器型式：机械式；传动系变速箱型式：（4+1）x2；主变速箱换档方式：滑移齿轮/啮合套换挡；副主变速箱换档方式：滑移齿轮换挡；轮胎型号（前轮/后）：7.00-14/13.8-20；液压悬挂系统形式：半分置式；液压悬挂装置形式：后置三点悬挂；液压油泵形式：齿轮泵；动力输出轴形式：后置、非独立式；动力输出轴转速：720/850 | "配套动力型号：4B2-45V32 ；制造商：安徽全柴动力股份有限公司； 气缸数：4，标定功率(kW)：33.1KW；标定转速（r/min）：2400转；排放标准：第三阶段。" | 2021-12-31 | 山东省
912 | 动力机械 | 拖拉机 | 轮式拖拉机（不含皮带传动轮式拖拉机） | 40-50马力四轮驱动拖拉机 | 枣庄海纳科技有限公司 | 轮式拖拉机 | 雷硕-454 | 标定功率:33.1kW;驱动方式:四轮驱动; | 外廓尺寸(长×宽×高)：3460*1480*2080；轴距：1950；常用轮距(前轮/后轮)：1210/1220；轮距(前轮/后轮)调整方式：有级可调/无级可调；最小使用质量：1560；标准配重(前/后)：57/60；档位数(前进/倒退/爬行)：8/2/0；主变速档位数*副变速档位数/其他档位数：5*2/0；发动机与离合器联接方式：直联式；起动方式：电启动；翻倾防护装置：安全架；前照灯型号：ZHTAT-2；转向系型式：全液压转向；行车制动系型式：机械制动；驻车制动系型式：机械制动；前驱动桥型式：旱地型；离合器型式：干式、单片、单作用；动力输出轴离合器型式：机械式；传动系变速箱型式：（4+1）x2组合式；主变速箱换档方式：滑移齿轮/啮合套换挡；副主变速箱换档方式：滑移齿轮换挡；轮胎型号（前轮/后）：6.50-16/11.2-24；液压悬挂系统形式：半分置式；液压悬挂装置形式：后置三点悬挂；液压油泵形式：齿轮泵；动力输出轴形式：后置、非独立式；动力输出轴转速：720/850 | "配套动力型号：4B2-45V32 ；制造商：安徽全柴动力股份有限公司； 气缸数：4，标定功率(kW)：33.1KW；标定转速（r/min）：2400转；排放标准：第三阶段。" | 2021-12-31 | 山东省
913 | 动力机械 | 拖拉机 | 轮式拖拉机（不含皮带传动轮式拖拉机） | 40-50马力四轮驱动拖拉机 | 京山三雷重工股份有限公司 | 轮式拖拉机 | 雷木454X | 标定功率:33.09kW;驱动方式:四轮驱动; | 外廓尺寸(长×宽×高)：3340mm×1630mm×2540mm；轴距：1870mm；常用轮距(前轮/后轮)或轨距：1330mm/1330mm；轮距(前轮/后轮)调整方式：不可调/翻转辐板有级可调；最小使用质量：1650kg；标准配重(前/后)：70kg/260kg；档位数(前进/倒退/爬行)：8/2/0；主变速档位数*副变速档位数/其他档位数：4+1/2/0；发动机与离合器联接方式：直联；起动方式：电起动；翻倾防护装置（驾驶室或安全框架）：安全架；前照灯型号：18.48.016a；转向系型式：前轮液压转向；行车制动系型式：机械操纵、盘式制动器；驻车制动系型式：机械操纵、盘式制动器；前驱动桥型式：旱地型；离合器型式：单片、干式、单作用、常接合；传动系变速箱型式：（4+1）×2机械组成式；主变速箱换档方式：滑动齿轮换挡；副变速箱换档方式：滑动齿轮换挡；轮胎型号(前轮/后轮)：7.5-16/12.4-28 | 配套动力型号：JD4B4M1；制造商：江苏农华智慧科技股份有限公司；气缸数：4缸;标定功率(kW)：33.09kW；标定转速（r/min）：2300；排放标准：第三阶段；选配一：配套动力型号：4DW91-45GG33；制造商：一汽解放汽车有限公司无锡柴油机厂；气缸数：4;标定功率(kW)：33.1；标定转速（r/min）：2400；排放标准：第三阶段。 | 2022-12-31 | 湖北省
914 | 动力机械 | 拖拉机 | 轮式拖拉机（不含皮带传动轮式拖拉机） | 40-50马力四轮驱动拖拉机 | 雷沃重工股份有限公司 | 轮式拖拉机 | HT404 | 标定功率:29.4kW;驱动方式:四轮驱动; | 外廓尺寸(长×宽×高)：3380×1580×2430；轴距或履带接地长：1795；常用轮距(前轮/后轮)或轨距：1200/1300；轮距(前轮/后轮)调整方式：有级可调/无级可调；最小使用质量：1750；标准配重(前/后)：0/0；档位数(前进/倒退/爬行)：8/2/0；主变速档位数*副变速档位数/其他档位数：4+1*4/0；发动机与离合器联接方式：直连；起动方式：电启动；翻倾防护装置（驾驶室或安全框架）：安全框架；前照灯型号：H354.483.3；转向系型式：前轮液压转向；行车制动系型式：湿式、蹄式；驻车制动系型式：机械、蹄式；前驱动桥型式：通用型；离合器型式：干式、单作用；传动系动力输出轴离合器型式：/；传动系变速箱型式：(4+1)x2组合式；主变速箱换档方式：机械有级变速；副变速箱换档方式：机械有级变速；履带规格（履带式需填写）/；轮胎型号(前轮/后轮)：7.5-16/11.2-28。 | 配套动力型号：4TE40F；制造商：山东华源莱动内燃机有限公司；气缸数：4；标定功率(kW)：29.4；标定转速（r/min）：2400；排放标准：第三阶段。 | 2022-12-31 | 山东省
915 | 动力机械 | 拖拉机 | 轮式拖拉机（不含皮带传动轮式拖拉机） | 50-60马力四轮驱动拖拉机 | 河南向阳红机械制造有限公司 | 轮式拖拉机 | 向阳红-554 | 标定功率:40.4kW;驱动方式:四轮驱动; | 外廓尺寸(长×宽×高)：3825X1700X2270(排气管）、2700安全架mm；轴距或履带接地长：2040mm；常用轮距(前轮/后轮)或轨距：1250/1350mm；轮距(前轮/后轮)调整方式：不可调/翻转轮辋；最小使用质量：2345kg；标准配重(前/后)：56/180kg；档位数(前进/倒退/爬行)：12/12/0；主变速档位数*副变速档位数/其他档位数：4/3/2；发动机与离合器联接方式：直联式；起动方式：电启动；翻倾防护装置（驾驶室或安全框架）：安全框架；前照灯型号：500.18.103；转向系型式：液压转向；行车制动系型式：油浴盘式制动器；驻车制动系型式：机械式；前驱动桥型式：旱地型；离合器型式：11吋干式双作用；动力输出轴离合器型式：干式；传动系变速箱型式：4X3X(1-1)；主变速箱换档方式：啮合套换挡；副变速箱换档方式：啮合套换挡。 | 配套动力型号：YD4JZ55C2；制造商：扬动股份有限公司；标定功率：40.4kW；气缸数：4缸；标定转速：2300（r/min）排放阶段：第三阶段 | 2021-12-31 | 河南省
916 | 动力机械 | 拖拉机 | 轮式拖拉机（不含皮带传动轮式拖拉机） | 50-60马力四轮驱动拖拉机 | 京山三雷重工股份有限公司 | 轮式拖拉机 | 雷木504X | 标定功率:36.8kW;驱动方式:四轮驱动; | 外廓尺寸(长×宽×高)：3490mm×1660mm×2580mm；轴距：1880mm；常用轮距(前轮/后轮)或轨距：1300mm/1350mm；轮距(前轮/后轮)调整方式：不可调/翻转辐板有级可调；最小使用质量：1850kg；标准配重(前/后)kg：70/260；档位数(前进/倒退/爬行)：8/2/0；主变速档位数*副变速档位数/其他档位数：4+1/2/0；发动机与离合器联接方式：直联；起动方式：电起动；翻倾防护装置（驾驶室或安全框架）：安全架；前照灯型号：18.48.016a；转向系型式：前轮液压转向；行车制动系型式：机械操纵、盘式制动器；驻车制动系型式：机械操纵、盘式制动器；前驱动桥型式：旱地型；离合器型式：单片、干式、单作用、常接合；传动系变速箱型式：（4+1）×2机械组成式；主变速箱换档方式：滑动齿轮换挡；副变速箱换档方式：滑动齿轮换挡；轮胎型号(前轮/后轮)：8.3-24/11-32 | 配套动力型号：4D32T31/504；制造商：浙江新柴股份有限公司；气缸数：4缸;标定功率(kW)：36.8kW；标定转速（r/min）：2400；排放标准：第三阶段；选配一：配套动力型号：4B5-50V32；制造商：安徽全柴动力股份有限公司；气缸数：4缸；标定功率(kW)：36.8；标定转速（r/min）：2400；排放标准：第三阶段； | 2022-12-31 | 湖北省
917 | 动力机械 | 拖拉机 | 轮式拖拉机（不含皮带传动轮式拖拉机） | 50-60马力四轮驱动拖拉机 | 道依茨法尔机械有限公司 | 轮式拖拉机 | CD554S | 标定功率:40.5kW;驱动方式:四轮驱动; | 外廓尺寸（长×宽×高mm）:3724×1780×2540（安全架）、3724×1780×2580（驾驶室）；轴距（mm）：1970；常用轮距（前轮/后轮，mm）: 1250/1300；轮距（前轮/后轮）调整方式：不可调/有级调节；最小使用质量（kg）:2290（安全架）、2480（驾驶室）；标准配重（前/后）：108/180；档位数（前进/倒退/爬行）：8/8/0或12/12/0；主变速档位数*副变速档位数/其他档位数：4/2×（1+1）/0或4/3×（1+1）/0；发动机与离合器联接方式：直联；起动方式：电启动；翻倾防护装置（驾驶室或安全框架）：折叠式安全架或安全驾驶室；前照灯型号：1LB 998.570/1KL 998.570；转向系型式：液压转向；行车制动系型式：湿式盘式制动器；驻车制动系型式：机械式；前驱动桥型式：水田型；离合器型式：干式双作用；传动系动力输出轴离合器型式：/；传动系变速箱型式：（1+1）×4×2组成式或（1+1）×4×3组成式；主变速箱换档方式：啮合套换档；副变速箱换档方式：啮合套换档；轮胎型号(前轮/后轮)：8.3-20/12.4-28 | 配套动力型号：4D24T04；制造商：玉柴润威发动机有限公司；气缸数：4；标定功率(kW)：40.5；标定转速（r/min）：xxx；排放标准：第三阶段。 | 2022-12-31 | 山东省
918 | 动力机械 | 拖拉机 | 轮式拖拉机（不含皮带传动轮式拖拉机） | 50-60马力四轮驱动拖拉机 | 潍坊华博农业装备有限公司 | 轮式拖拉机 | 华博504H | 标定功率:36.8kW;驱动方式:四轮驱动; | 外廓尺寸mm(长×宽×高)：3210×1305×1980；轴距或履带接地长mm：1690；常用轮距(前轮/后轮)或轨距mm：950/1000；轮距(前轮/后轮)调整方式：有级可调/无级可调；最小使用质量kg：1460；标准配重(前/后) kg：46/270；档位数(前进/倒退/爬行)：8/2/0；主变速档位数*副变速档位数/其他档位数：4+1/2/0；发动机与离合器联接方式：直联；起动方式：电起动；翻倾防护装置（驾驶室或安全框架）：安全架；前照灯型号：ZH-12-003；转向系型式：前轮液压转向；行车制动系型式：机械蹄式；驻车制动系型式：手动机械蹄式；前驱动桥型式：■旱地型；离合器型式：单片、干式、单作用、常结合；传动系动力输出轴离合器型式：/；传动系变速箱型式：（4+1）×2组成式；主变速箱换档方式：滑移齿轮+啮合套；副变速箱换档方式：滑移齿轮；履带规格（履带式需填写）；轮胎型号(前轮/后轮)：600-12/11.2-16。 | 型号: 4B5-50V32，制造商：全柴动力股份有限公司，气缸数：4，标定功率（kW）: 36.8kW，转速（r/min）：2400，排放标准：第3阶段 | 2022-12-31 | 山东省
919 | 动力机械 | 拖拉机 | 轮式拖拉机（不含皮带传动轮式拖拉机） | 50-60马力四轮驱动拖拉机 | 江苏常发农业装备股份有限公司 | 轮式拖拉机 | CFA504 | 标定功率:36.8kW;驱动方式:四轮驱动; | 型式：四轮驱动；外廓尺寸（长×宽×高）：3565mm（至前配重）×1491mm（常用轮距）×2070mm（至排气管顶）×2500mm（至安全架顶）；轴距：1741mm；轮距（前轮/后轮）：前轮1150mm，后轮1035-1406mm，选装前轮1000mm，后轮1214-1542mm或1000-1506mm；常用轮距（前轮/后轮）：前轮1150mm/后轮1206mm，选装前轮1000mm/后轮1214mm或1024mm；轮距（前轮/后轮）调整方式：前轮定值、后轮有级调节，选装前轮定值、后轮无极调节；最小使用质量：1600kg；标准配重（前/后）：前配重120kg，后配重180kg；档位数：前进9/倒退3/爬行0；发动机与离合器联结方式：直联式；翻倾防护装置：安全架；前照灯型号：CF450.48.121/CF450.48.122或SH-CF002；转向系型式：全液压转向；行车制动系型式：干式、蹄式；驻车制动系型式：锁定踏板式、机械操作；前驱动桥型式：水田型；离合器型式：干式、单片、经常接合、单作用；传动系变速箱型式：3×（3+1）组成式，选装3×3×（1+1）组成式；主/副变速箱换挡方式：滑动齿轮换挡；轮胎型号：前轮6.00-16/后轮9.5-24，选装后轮：9.5-24或9.5-24PR或11.2-24；液压悬挂装置型式：后置、Ⅰ类、三点悬挂；配套动力型号：CF4B50T,制造商：江苏常发农业装备股份有限公司，气缸数：4缸，标定功率：36.8kw，标定转速：2500r/min排放标准：第三阶段。 | 配套动力型号：CF4B50T,制造商：江苏常发农业装备股份有限公司，气缸数：4缸，标定功率：36.8kw，标定转速：2500r/min排放标准：第三阶段 | 2022-12-31 | 江苏省
920 | 动力机械 | 拖拉机 | 轮式拖拉机（不含皮带传动轮式拖拉机） | 50-60马力四轮驱动拖拉机 | 山东山拖凯泰农业装备有限公司 | 轮式拖拉机 | 山拖504A | 标定功率:36.8kW;驱动方式:四轮驱动; | 外廓尺寸（长×宽×高mm）:3575*1620*2540；驱动方式：四轮驱动；发动机标定功率：36.8kw；轴距：2000mm；常用轮距(前轮/后轮mm):1270/1310；轮距（前轮/后轮）调整方式：不可调/有级可调；最小使用质量：2023kg；标准配重（前/后）:64/188kg；挡位数（前进/倒退/爬行）:8/2/0；主变速档位数：5；副变速档位数/其他档位数：2/0；发动机与离合器联接方式:直联式；起动方式:电起动；翻倾保护装置（驾驶室/或安全架）：型号：554-46-010，型式：两柱式安全架，生产厂：山东山拖凯泰农业装备有限公司；前照灯型号：D-1DDzhL ; 转向系型式:前轮液压转向 ；行车制动系型式：蹄式、机械操纵 ；驻车制动系形式：手动、机械制动 ；前驱动桥型式：旱地型 ；离合器型式：单片、干式、双作用 ；动力输出轴离合器型式：干式摩擦式 ；变速箱型式：(4+1)×2组成式 ；主变速箱换挡方式：滑移齿轮换挡 ；副变速箱换挡方式：啮合套换挡；轮胎型号（前轮/后轮）：7.50-16/12.4-28； | 发动机型号：4D32T31/504,生产厂家：浙江新柴股份有限公司，气缸数：4；标定功率36.8KW，标定转速（r/min）：2400；型式核准证书号：CN FC G3 0430 01 0008, 排放标准：第三阶段 | 2022-12-31 | 山东省
921 | 动力机械 | 拖拉机 | 轮式拖拉机（不含皮带传动轮式拖拉机） | 50-60马力四轮驱动拖拉机 | 山东山拖凯泰农业装备有限公司 | 轮式拖拉机 | 山拖554A | 标定功率:40.5kW;驱动方式:四轮驱动; | 外廓尺寸（长×宽×高mm）:3560*1670*2540；驱动方式：四轮驱动；发动机标定功率：40.5kw；轴距：1990mm；常用轮距(前轮/后轮mm):1285/1300；轮距（前轮/后轮）调整方式：不可调/有级可调；最小使用质量：2067kg；标准配重（前/后）:64/188kg；挡位数（前进/倒退/爬行）:8/2/0；主变速档位数：5；副变速档位数/其他档位数：2/0；发动机与离合器联接方式:直联式；起动方式: 电起动；翻倾保护装置（驾驶室/或安全架）：型号：554-46-010，型式：两柱式安全架，生产厂：山东山拖凯泰农业装备有限公司；前照灯型号：D-1DDzhL ; 转向系型式： 前轮液压转向；行车制动系型式：蹄式、机械操纵 ；驻车制动系形式：手动、机械制动 ；前驱动桥型式：旱地型 ；离合器型式：单片、干式、双作用 ；动力输出轴离合器型式：干式摩擦式 ；变速箱型式：(4+1)×2组成式 ；主变速箱换挡方式：滑移齿轮换挡 ；副变速箱换挡方式：啮合套换挡 ；轮胎型号（前轮/后轮）：7.50-16/12.4-28； | 发动机型号:4D27ZT32/554；生产厂家:浙江新柴股份有限公司；气缸数：4；标定功率:40.5KW；标定转速（r/min）：2400；型式核准证书号:CN FC G3 0430 06 0011；发动机排放标准：第三阶段 | 2022-12-31 | 山东省
922 | 动力机械 | 拖拉机 | 轮式拖拉机（不含皮带传动轮式拖拉机） | 50-60马力四轮驱动拖拉机 | 山东联诚农业装备有限公司 | 轮式拖拉机 | LC554T | 标定功率:40.5kW;驱动方式:四轮驱动; | 外廓尺寸：3540×1520×2350；轴距1880mm；常用轮距（前轮/后轮）：1180/1200；轮距（前轮/后轮）调整方式：有级可调/无级调节；最小使用质量：1745kg；标准配重（前/后）：64/100；档位数（前进/倒退/爬行）：8/8/0；主变速档位数*副变速档位数/其他档位数：4*2/2；发动机与离合器联接方式：直联；起动方式：电起动；翻倾防护装置（驾驶室或安全框架）：两柱式 安全架；前照灯型号：WDT400.48.035；转向系型式：前轮全液压转向；行车制动系型式：机械、蹄式；驻车制动系型式：机械式；前驱动桥型式：旱地型；离合器型式：干式、双作用、常结合；传动系动力输出轴离合器型式：干式、双作用、常结合；传动系变速箱型式：（4+4）×2组成式；主变速箱换挡型式：啮合套换挡式；副变速箱换挡型式：滑移齿轮换挡式；轮胎型号（前轮/后轮）：7.50-16/11.2-28 | 配套动力型号：YD4JZ55C1;制造商：扬动股份有限公司；气缸数：4；标定功率（KW）:40.5;标定转速（r/min）:2400;排放标准：第三阶段。 选配一：配套动力型号：JD4E6Z8;制造商：江苏农华智慧农业科技股份有限公司；气缸数：4；标定功率（KW）:40.5;标定转速（r/min）:2300;排放标准：第三阶段。 选配二：配套动力型号：4TD55A;制造商：山东华源莱动内燃机有限公司；气缸数：4；标定功率（KW）:40.4;标定转速（r/min）:2400;排放标准：第三阶段。 选配三：配套动力型号：WP3.2G61E316;制造商：潍柴动力扬州柴油机责任有限公司；气缸数：4；标定功率（KW）:40.5;标定转速（r/min）:2400;排放标准：第三阶段。 选配四：配套动力型号：4B2-55U32;制造商：安徽全柴动力股份有限公司；气缸数：4；标定功率（KW）:40.5;标定转速（r/min）:2400;排放标准：第三阶段。 选配五：配套动力型号：YN4A060-32CR2;制造商：昆明云内动力股份有限公司；气缸数：4；标定功率（KW）:41;标定转速（r/min）:2300;排放标准：第三阶段。 选配六：配套动力型号：4DW93-55GG3U;制造商：一汽解放有限公司无锡柴油机厂；气缸数：4；标定功率（KW）:40.5;标定转速（r/min）:2400;排放标准：第三阶段。 | 2022-12-31 | 山东省
923 | 动力机械 | 拖拉机 | 轮式拖拉机（不含皮带传动轮式拖拉机） | 50-60马力四轮驱动拖拉机 | 道依茨法尔机械有限公司 | 轮式拖拉机 | CD504S | 标定功率:37kW;驱动方式:四轮驱动; | 外廓尺寸（长×宽×高mm）:3724×1780×2540（安全架）、3724×1780×2580（驾驶室）；轴距（mm）：1970；常用轮距（前轮/后轮，mm）: 1250/1300；轮距（前轮/后轮）调整方式：不可调/有级调节；最小使用质量（kg）:2290（安全架）、2480（驾驶室）；标准配重（前/后）：108/180；档位数（前进/倒退/爬行）：8/8/0或12/12/0；主变速档位数*副变速档位数/其他档位数：4/2×（1+1）/0或4/3×（1+1）/0；发动机与离合器联接方式：直联；起动方式：电启动；翻倾防护装置（驾驶室或安全框架）：折叠式安全架或安全驾驶室；前照灯型号：1LB 998.570/1KL 998.570；转向系型式：液压转向；行车制动系型式：湿式盘式制动器；驻车制动系型式：机械式；前驱动桥型式：水田型；离合器型式：干式双作用；传动系动力输出轴离合器型式：/；传动系变速箱型式：（1+1）×4×2组成式或（1+1）×4×3组成式；主变速箱换档方式：啮合套换档；副变速箱换档方式：啮合套换档；轮胎型号(前轮/后轮)：8.3-20/12.4-28 | 配套动力型号：4D24T08；制造商：玉柴润威发动机有限公司；气缸数：4；标定功率(kW)：37；标定转速（r/min）：2400；排放标准：第三阶段。 | 2022-12-31 | 山东省
924 | 动力机械 | 拖拉机 | 轮式拖拉机（不含皮带传动轮式拖拉机） | 50-60马力四轮驱动拖拉机 | 山东潍坊鲁中拖拉机有限公司 | 轮式拖拉机 | 鲁中-554-1 | 标定功率:40.5kW;驱动方式:四轮驱动; | 外廓尺寸(长×宽×高)：3830*1810*2635；轴距或履带接地长：1990；常用轮距(前轮/后轮)或轨距：1250/1300；轮距(前轮/后轮)调整方式：不可调节/无级可调，最小使用质量：2560；标准配重(前/后)：120/160；档位数(前进/倒退/爬行)：8/8/0；主变速档位数*副变速档位数/其他档位数：4/2/（1+1）；发动机与离合器联接方式：直联；起动方式：电启动；翻倾防护装置（驾驶室或安全框架）：安全驾驶室；前照灯型号：40ZHQDD；转向系型式：液压转向；行车制动系型式：双片油浴盘式制动器；驻车制动系型式：机械制动；前驱动桥型式：旱地水田通用型；离合器型式：干式单片双作用；传动系动力输出轴离合器型式：/；传动系变速箱型式：4*3*（1+1）；主变速箱换档方式：啮合套换挡；副变速箱换档方式：啮合套换挡；履带规格（履带式需填写）；轮胎型号(前轮/后轮)：9.5-24/14.9-30 | 配套动力型号：4C5-55U32；制造商：安徽全柴动力股份有限公司；气缸数：四缸；标定功率(kW)：40.5；标定转速（r/min）：2400；排放标准：第三阶段。 | 2022-12-31 | 山东省
925 | 动力机械 | 拖拉机 | 轮式拖拉机（不含皮带传动轮式拖拉机） | 50-60马力四轮驱动拖拉机 | 山东润达农业装备有限公司 | 轮式拖拉机 | 润达-604 | 标定功率:44kW;驱动方式:四轮驱动; | 外廓尺寸(长×宽×高)mm：3300×1400×2200；轴距或履带接地长：1790mm；常用轮距(前轮/后轮)或轨距：1100/1100mm；轮距(前轮/后轮)调整方式：有级可调/无级可调；最小使用质量：1545kg；标准配重(前/后)：105/310kg；档位数 (前进/倒退/爬行)：8/2/0；主变速档位数*副变速档位数/其他档位数：4+1/2/0；发动机与离合器联接方式：直联式；起动方式：电启动；翻倾防护装置（驾驶室或安全框架）：RD554.46.011；前照灯型号ZHTZT-2；转向系型式：前轮液压转向；行车制动系型式：蹄式，机械操纵；驻车制动系型式：蹄式，机械操纵；前驱动桥型式：旱地型；离合器型式：单片、干式、双作用；传动系动力输出轴离合器型式：干式、单片；传动系变速箱型式：4×（2+1）组成式；主变速箱换档方式：啮合套换挡；副变速箱换档方式：啮合套换挡；履带规格（履带式需填写）无；轮胎型号(前轮/后轮)：6.50-16/11.2-24 | 配套动力型号：4B2-60U32；制造商：全柴动力股份有限公司；气缸数：4；标定功率(kW)：44；标定转速（r/min）：2400；排放标准：第三阶段； | 2022-12-31 | 山东省
926 | 动力机械 | 拖拉机 | 轮式拖拉机（不含皮带传动轮式拖拉机） | 50-60马力四轮驱动拖拉机 | 洛阳泰红农业机械有限公司 | 轮式拖拉机 | 504D | 标定功率:36.8kW;驱动方式:四轮驱动; | 外廓尺寸(长×宽×高)mm：3450×1350×2150（至安全架顶）；轴距mm：1830；常用轮距(前轮/后轮）mm：1030/1090；轮距(前轮/后轮)调整方式：不可调/无级可调；最小使用质量kg：1465；标准配重(前/后)kg：110/48；档位数(前进/倒退/爬行)：8/2/0；主变速档位数*副变速档位数/其他档位数：5/2/0；发动机与离合器联接方式：直联式；起动方式：电起动；翻倾防护装置（驾驶室或安全框架）：两柱式安全架；前照灯型号：FD11-3-0000；转向系型式：全液压前轮转向；行车制动系型式：蹄式；驻车制动系型式：锁定踏板式；前驱动桥型式：旱地型；离合器型式：单作用；传动系动力输出轴离合器型式：单作用；传动系变速箱型式：2×（4+1）机械组成式；主变速箱换档方式：啮合套；副变速箱换档方式：滑移齿轮；轮胎型号(前轮/后轮)：6.00-12、7.00-12/11.2-16、13.2-16 | 配套动力型号：4DW93-50GG3U，制造商：一汽解放汽车有限公司无锡柴油机厂，气缸数：4，标定功率：36.8kw，标定转速,：2300r/min，排放阶段：第3阶段。 | 2022-12-31 | 河南省
927 | 动力机械 | 拖拉机 | 轮式拖拉机（不含皮带传动轮式拖拉机） | 50-60马力四轮驱动拖拉机 | 枣庄海纳科技有限公司 | 轮式拖拉机 | 雷硕-554 | 标定功率:40.5kW;驱动方式:四轮驱动; | 外廓尺寸(长×宽×高)：3460*1480*2080；轴距：1950；常用轮距(前轮/后轮)：1210/1220；轮距(前轮/后轮)调整方式：有级可调/无级可调；最小使用质量：1620；标准配重(前/后)：57/60；档位数(前进/倒退/爬行)：8/2/0；主变速档位数*副变速档位数/其他档位数：5*2/0；发动机与离合器联接方式：直联式；起动方式：电启动；翻倾防护装置：安全架;前照灯型号：ZHTZT-2；转向系型式：全液压转向；行车制动系型式：机械制动；驻车制动系型式：机械制动；前驱动桥型式：旱地型；离合器型式：干式、单片、单作用；动力输出轴离合器型式：机械式；传动系变速箱型式：（4+1）x2组合式；主变速箱换档方式：滑移齿轮/啮合套换挡；副主变速箱换档方式：滑移齿轮换挡；轮胎型号（前轮/后）：6.50-16/11.2-24；液压悬挂系统形式：半分置式；液压悬挂装置形式：后置三点悬挂；液压油泵形式：齿轮泵；动力输出轴形式：后置、非独立式；动力输出轴转速：720/850；选装件：（轮胎型号）7.50-16/12.4-28、7.5-16/11-32（水田）5.50-16/9.5-24 | "配套动力型号：4DW93-55GG3U ；制造商：一汽解放汽车有限公司无锡柴油厂； 气缸数：4，标定功率(kW)：40.5KW；标定转速（r/min）：2400转；排放标准：第三阶段。" | 2021-12-31 | 山东省
928 | 动力机械 | 拖拉机 | 轮式拖拉机（不含皮带传动轮式拖拉机） | 50-60马力四轮驱动拖拉机 | 枣庄海纳科技有限公司 | 轮式拖拉机 | 雷硕-504D | 标定功率:36.8kW;驱动方式:四轮驱动; | 外廓尺寸(长×宽×高)：3460*1375*2250；轴距：1800；常用轮距(前轮/后轮)：1050/1060；轮距(前轮/后轮)调整方式：有级可调/无级可调；最小使用质量：；标准配重(前/后)57/60；档位数(前进/倒退/爬行)：8/2/0；主变速档位数*副变速档位数/其他档位数：5*2/0；发动机与离合器联接方式：直联式；起动方式：电启动；翻倾防护装置：安全架;前照灯型号：ZHTZT-2；转向系型式：全液压转向；行车制动系型式：机械制动；驻车制动系型式：机械制动；前驱动桥型式：旱地型；离合器型式：干式、单片、单作用；动力输出轴离合器型式：机械式；传动系变速箱型式：（4+1）x2；主变速箱换档方式：滑移齿轮/啮合套换挡；副主变速箱换档方式：滑移齿轮换挡；轮胎型号（前轮/后）：7.00-14/13.8-20；液压悬挂系统形式：半分置式；液压悬挂装置形式：后置三点悬挂；液压油泵形式：齿轮泵；动力输出轴形式：后置、非独立式；动力输出轴转速：720/850 | "配套动力型号：4DW93-50GG3U ；制造商：一汽解放汽车有限公司无锡柴油厂； 气缸数：4，标定功率(kW)：36.8KW；标定转速（r/min）：2300转；排放标准：第三阶段。" | 2021-12-31 | 山东省
929 | 动力机械 | 拖拉机 | 轮式拖拉机（不含皮带传动轮式拖拉机） | 50-60马力四轮驱动拖拉机 | 潍坊华夏拖拉机制造有限公司 | 轮式拖拉机 | 华夏504A | 标定功率:36.8kW;驱动方式:四轮驱动; | 外廓尺寸mm(长×宽×高）：3495×1370×2115；轴距或履带接地长mm：1805；常用轮距(前轮/后轮)或轨距：1000/1000；轮距(前轮/后轮)调整方式：有级可调/有级可调；最小使用质量kg：1435；标准配重(前/后) kg：46/45；档位数(前进/倒退/爬行)：8/2/0；主变速档位数*副变速档位数/其他档位数：4+1/2/0；发动机与离合器联接方式：直联；起动方式：电启动；翻倾防护装置（驾驶室或安全框架）：4+1/2/0；前照灯型号：QJDJ-HX-5；转向系型式：前轮液压转向；行车制动系型式：机械蹄式；驻车制动系型式：机械手制动；前驱动桥型式：■旱地型；离合器型式：单片、干式、单作用、常结合；传动系动力输出轴离合器型式：/；传动系变速箱型式：（4+1）×2组成式；主变速箱换档方式：滑移齿轮+啮合套；副变速箱换档方式：滑移齿轮；履带规格（履带式需填写）；轮胎型号(前轮/后轮)：7.50-16/11.2-24 | 配套动力型号:4TE50，制造商：山东华源莱动内燃机有限公司, 气缸数：4，标定功率（kW）: 36.8，转速（r/min）：2400，排放标准：第3阶段 | 2022-12-31 | 山东省
930 | 动力机械 | 拖拉机 | 轮式拖拉机（不含皮带传动轮式拖拉机） | 50-60马力四轮驱动拖拉机 | 潍坊奥利达机械有限公司 | 轮式拖拉机 | ALD504-B | 标定功率:36.8kW;驱动方式:四轮驱动; | 外廓尺寸mm（长×宽×高）:3500×1350×2265；轴距：1860mm；常用轮距（前轮/后轮）mm：1100/1040；轮距（前轮/后轮）调整方式：不可调/可调（翻转辐板）；最小使用质量：1560kg；标准配重（前/后)：54/66kg；档位数（前进/倒退/爬行）：8/2；主变速档位数/副变速档位数/其他档位数：4+1/2；发动机与离合器联接方式：直联式；起动方式：电启动；翻倾防护装置（驾驶室或安全框架）：型号：450.46.001A；型式：拖拉机防翻架；生产厂：潍坊奥利达机械有限公司；前照灯型号：ZJ-2017；转向系型式：全液压转向；行车制动系型式：机械式蹄式制动；驻车制动系型式：手拉式；前驱动桥型式：旱地型、水田型；离合器型式：单片、干式、双作用离合器；动力输出轴离合器型式：踏板操纵；传动系变速箱型式：（4+1）×2 ；主变速箱换挡方式：机械有级变速；副变速箱换挡方式：机械有级变速；轮胎型号(前轮/后轮）：7.50-16/12.4-28 | 配套动力型号：4TE50；制造商：山东华源莱动内燃机有限公司；气缸数：4；标定功率（KW）：36.8；标定转速（r/min):2400；排放标准：第三阶段。选装一：配套动力型号：4B2-50V32；制造商：安徽全柴动力股份有限公司；气缸数：4；标定功率（KW）：36.8；标定转速（r/min):2400；排放标准：第三阶段。选装二：配套动力型号：4D35T31/503；制造商：浙江新柴有限公司；气缸数：4；标定功率（KW）：36.8；标定转速（r/min):2300；排放标准：第三阶段。 | 2022-12-31 | 山东省
931 | 动力机械 | 拖拉机 | 轮式拖拉机（不含皮带传动轮式拖拉机） | 50-60马力四轮驱动拖拉机 | 潍坊泰鸿拖拉机有限公司 | 轮式拖拉机 | TH504-2 | 标定功率:36.8kW;驱动方式:四轮驱动; | 外廓尺寸(长×宽×高)：3500×1510×2455；轴距：1940mm；轮距（前轮/后轮）调整方式：不可调/无级可调；最小使用质量：1829kg；最大配重（前/后）：280/512；档位数（前进/倒退/爬行）：10/2/0；主变速/副变速/其他：5+1/2/0；发动机与离合器连接方式：直联式；起动方式：电起动；翻倾防护装置（驾驶室或安全架）：（型号：TH550.46.001AZ；型式：两柱式）；前照灯型号：ND14X90T-1；转向系型式：全液压转向；行车制动系型式：蹄式；驻车制动系型式：机械爪式；离合器型式：单片、干式、单作用、常结合；传动系变速箱型式：（5＋1）×2机械组成式；变速箱换挡方式：啮合套换挡；轮胎型号（前轮/后轮）：7.50-20/12.4-28 | 4TE50（山东华源莱动内燃机有限公司、标定功率（kw)：36.8kw、标定转速（r/min）:2400、排放标准：国三） | 2022-12-31 | 山东省
932 | 动力机械 | 拖拉机 | 轮式拖拉机（不含皮带传动轮式拖拉机） | 50-60马力四轮驱动拖拉机 | 京山三雷重工股份有限公司 | 轮式拖拉机 | 雷木554B | 标定功率:41kW;驱动方式:四轮驱动; | 外廓尺寸(长×宽×高)：3980mm×1820mm×2520mm；轴距：1990mm；常用轮距(前轮/后轮)或轨距：1300mm/1310mm；轮距(前轮/后轮)调整方式：不可调节/有级可调；最小使用质量：2450kg；标准配重(前/后)kg：150/260；档位数(前进/倒退/爬行)：12/12/0；主变速档位数*副变速档位数/其他档位数：4/3/2；发动机与离合器联接方式：直联；起动方式：电起动；翻倾防护装置（驾驶室或安全框架）：安全架；前照灯型号：18.48.016a；转向系型式：前轮液压转向；行车制动系型式：机械、盘式制动器；驻车制动系型式：机械、盘式制动器；前驱动桥型式：旱地型；离合器型式：双片、干式、双作用、常接合；传动系变速箱型式：4×3×（1+1）组成式；主变速箱换档方式：啮合套换挡；副变速箱换档方式：啮合套换挡；轮胎型号(前轮/后轮)：8.3-24/11-32 | 配套动力型号：SD4BW3Z；制造商：江苏四达动力机械集团有限公司；气缸数：4缸;标定功率(kW)：41kW；标定转速（r/min）：2400；排放标准：第三阶段。 | 2022-12-31 | 湖北省
933 | 动力机械 | 拖拉机 | 轮式拖拉机（不含皮带传动轮式拖拉机） | 50-60马力四轮驱动拖拉机 | 京山三雷重工股份有限公司 | 轮式拖拉机 | 雷木504D | 标定功率:36.8kW;驱动方式:四轮驱动; | 外廓尺寸(长×宽×高)：3610mm×1620mm×2500mm；轴距：1970mm；常用轮距(前轮/后轮)或轨距：1310mm/1300mm；轮距(前轮/后轮)调整方式：不可调/翻转辐板有级可调；最小使用质量：1950kg；标准配重(前/后)kg：70/260；档位数(前进/倒退/爬行)：8/2/0；主变速档位数*副变速档位数/其他档位数：(4+1)×2/0；发动机与离合器联接方式：直联；起动方式：电起动；翻倾防护装置（驾驶室或安全框架）：安全架；前照灯型号：18.48.016a；转向系型式：前轮液压转向；行车制动系型式：机械操纵、盘式制动器；驻车制动系型式：机械操纵、盘式制动器；前驱动桥型式：旱地型；离合器型式：单片、干式、单作用、常接合；传动系变速箱型式：（4+1）×2机械组成式；主变速箱换档方式：滑动齿轮换挡；副变速箱换档方式：滑动齿轮换挡；轮胎型号(前轮/后轮)：8.3-20/11-32 | 配套动力型号：4D32T31/504；制造商：浙江新柴股份有限公司；气缸数：4缸;标定功率(kW)：36.8kW；气缸数：4缸；标定转速（r/min）：2400；排放标准：第三阶段；选配一：配套动力型号：4B5-50V32；制造商：安徽全柴动力股份有限公司；标定功率(kW)：36.8；标定转速（r/min）：2400；排放标准：第三阶段； | 2022-12-31 | 湖北省
934 | 动力机械 | 拖拉机 | 轮式拖拉机（不含皮带传动轮式拖拉机） | 50-60马力四轮驱动拖拉机 | 潍坊红柳机械开发有限公司 | 轮式拖拉机 | 504A | 标定功率:36.8kW;驱动方式:四轮驱动; | 外廓尺寸(长×宽×高)mm：3710×1510(1100-1800)×2250；轴距或履带接地长：1930mm；常用轮距(前轮/后轮)或轨距：1200/1230mm；轮距(前轮/后轮)调整方式：有级可调/无级可调；最小使用质量：1645kg；标准配重(前/后)：70/60kg；档位数(前进/倒退/爬行)：8/2/0；主变速档位数*副变速档位数/其他档位数：4+1/2/0；发动机与离合器联接方式：直连；起动方式：电启动；翻倾防护装置（驾驶室或安全框架）：两柱式安全架；前照灯型号：ZHTDPW-2(12V/24V)；转向系型式：前轮液压转向；行车制动系型式：蹄式、机械脚踏板式；驻车制动系型式：手制动锁定板；前驱动桥型式：水田型；离合器型式：单片、干式、单作用离合器或单片、干式、双作用离合器；传动系动力输出轴离合器型式：单片、干式、单作用离合器或单片、干式、双作用离合器；传动系变速箱型式：（4+1）×2组成式；主变速箱换档方式：滑移齿轮+啮合套换挡；副变速箱换档方式：滑移齿轮换挡；轮胎型号(前轮/后轮)：8.3-20/12.4-28 | 发动机型号：4TE50;制造商：山东华源莱动内燃机有限公司；气缸数：四缸；发动机标定功率：36.8kW;标定转速（r/min）:2400;排放阶段：第三排放阶段;（选装：一、发动机型号：YD4C50V1;制造商：扬动股份有限公司；气缸数：四缸；发动机标定功率：36.8kW;标定转速（r/min）:2400;排放阶段：第三排放阶段;二、发动机型号：JD4E6N7;制造商：江苏农华智慧农业科技股份有限公司发动机;气缸数：四缸；标定功率：36.77kW;标定转速（r/min）:2400;排放阶段：第三排放阶段；） | 2022-12-31 | 山东省
935 | 动力机械 | 拖拉机 | 轮式拖拉机（不含皮带传动轮式拖拉机） | 50-60马力四轮驱动拖拉机 | 宁波北野拖拉机制造有限公司 | 轮式拖拉机 | 504 | 标定功率:36.8kW;驱动方式:四轮驱动; | 外廓尺寸(长×宽×高)：3520×1660×2610mm；轴距或履带接地长：1990mm；常用轮距(前轮/后轮)或轨距：1340/1300mm；轮距(前轮/后轮)调整方式：固定式/翻转辐板可调轮距式；最小使用质量：1950kg；标准配重(前/后)：91/80kg；档位数(前进/倒退/爬行)：8/2/0；主变速档位数*副变速档位数/其他档位数：4＋1/2/0；发动机与离合器联接方式：直联；起动方式：电启动；翻倾防护装置（驾驶室或安全框架）：型号：500.46.001、型式：两柱式安全架、生产厂：宁波北野拖拉机制造有限公司、认证证书编号或检验报告编号：FH17GW0571、认证单位或检测机构：国家拖拉机质量监督检验中心；前照灯型号：Y250.48.023；转向系型式：前轮液压转向；行车制动系型式：干式、双片盘式制动器、机械操纵；驻车制动系型式：锁定踏板式；前驱动桥型式：水田型；离合器型式：单作用，单片、干式、常接合式；传动系动力输出轴离合器型式：单作用，单片、干式、常接合式；传动系变速箱型式：二轴式、直齿（4+1）×2组成式；主变速箱换档方式：滑动齿轮换档；副变速箱换档方式：啮合套换档；履带规格（履带式需填写）；轮胎型号(前轮/后轮)：8.3-20/12.4-28 | 配套动力型号：4D32T31/504；制造商：浙江新柴股份有限公司；气缸数：4 ;标定功率(kW)：36.8；标定转速（r/min）：2400；排放标准：第三阶段。 | 2021-12-31 | 浙江省
936 | 动力机械 | 拖拉机 | 轮式拖拉机（不含皮带传动轮式拖拉机） | 50-60马力四轮驱动拖拉机 | 潍坊奥利达机械有限公司 | 轮式拖拉机 | ALD504 | 标定功率:36.8kW;驱动方式:四轮驱动; | 外廓尺寸mm（长×宽×高）:3560×1600×2260；轴距：2040mm；常用轮距（前轮/后轮）mm：1300/1250；轮距（前轮/后轮）调整方式：有级可调/有级可调；最小使用质量：1850kg；标准配重（前/后)：144/228kg；档位数（前进/倒退/爬行）：8/2/0；主变速档位数/副变速档位数/其他档位数：4+1/2/0；发动机与离合器联接方式：直联式；起动方式：电启动；翻倾防护装置（驾驶室或安全框架）：型号：450.46.001A；型式：安全架；生产厂：潍坊奥利达机械有限公司；前照灯型号：WJ2016；转向系型式：液压转向；行车制动系型式：机械盘式；驻车制动系型式：机械式；前驱动桥型式：水旱兼用型；离合器型式：干式、单片、单作用离合器；动力输出轴离合器型式：/；传动系变速箱型式：(4+1)×2组合式 ；主变速箱换挡方式：滑移齿轮；副变速箱换挡方式：滑移齿轮；轮胎型号(前轮/后轮）：7.50-16/11.2-28 | 配套动力型号：4TE50；制造商：山东华源莱动内燃机有限公司；气缸数：4；标定功率（KW）：36.8；标定转速（r/min):2400；排放标准：第三阶段。 | 2022-12-31 | 山东省
937 | 动力机械 | 拖拉机 | 轮式拖拉机（不含皮带传动轮式拖拉机） | 50-60马力四轮驱动拖拉机 | 山东腾拖农业装备有限公司 | 轮式拖拉机 | 554-YD | 标定功率:40.5kW;驱动方式:四轮驱动; | 外廓尺寸(长×宽×高)mm：3130×1410×2105；轴距或履带接地长mm:1730；常用轮距(前轮/后轮)或轨距mm：1015、1050、1160/985、1030、1060；轮距(前轮/后轮)调整方式：有级可调/有级可调；最小使用质量kg：1450；标准配重(前/后)kg：90/620；档位数(前进/倒退/爬行)：8/2/0；主变速档位数*副变速档位数/其他档位数：（4+1）*2/0；发动机与离合器联接方式：直联；起动方式：电起动；翻倾防护装置（驾驶室或安全框架）：504-YD.48.01；前照灯型号：404.48-04；转向系型式：液压转向；行车制动系型式：机械操作、鼓式；驻车制动系型式：脚踏、手操纵；前驱动桥型式：旱地型；离合器型式：干式、单片、单作用、常结合；传动系动力输出轴离合器型式：干式、单片、单作用、常结合；传动系变速箱型式： (4+1)×2组成式；主变速箱换档方式：啮合套换挡；副变速箱换档方式：滑动齿轮换挡；轮胎型号(前轮/后轮)：7.00-12/13.6-16 | 配套动力型号：YD4JZ55C1；制造商：扬动股份有限公司；气缸数：4;标定功率(kW)：40.5；标定转速（r/min）：2400；排放标准：第三阶段。 | 2022-12-31 | 山东省
938 | 动力机械 | 拖拉机 | 轮式拖拉机（不含皮带传动轮式拖拉机） | 50-60马力四轮驱动拖拉机 | 山东英胜机械有限公司 | 轮式拖拉机 | TT504-D | 标定功率:36.8kW;驱动方式:四轮驱动; | 外廊尺寸（长x宽x高mm）： 3500×1400×2100；轴距或履带接地长（mm）：1800；常用轮距（前轮/后轮）或轨距（mm）：1080/1110；轮距（前轮/后轮）调整方式：有级可调/无级可调；最小使用质量（kg）：1450；标准配重（前/后）（kg）：22/22；档位数（前进/倒退/爬行）：8/2/0；主变速档位/副变速档位/其他档位：(4+1)/2/0；发动机与离合器联接方式：直联；起动方式：电起动；翻倾防护装置（驾驶室或安全框架）：型号：WT-60；型式：安全架；生产厂：山东英胜机械有限公司；前照灯型号：ZH-12-003；转向系型式：前轮液压转向；行车制动系型式：机械、蹄式；驻车制动系型式：锁定踏板式；前驱动桥型式：旱地型；离合器型式：单片、干式、单作用；动力输出轴离合器型式：单片、干式、单作用；传动系变速箱型式：（4+1）×2机械组合式；主变速箱换挡方式：啮合套换挡；副变速箱换挡方式：滑移齿轮换挡； | 配套动力型号：YN4A055-30CR；制造商：昆明云内动力股份有限公司；气缸数：4；标定功率（kW）：36.8；标定转速（r/min）：2400；排放标准：第三阶段；选配一型号：YN4A055-31VE；制造商：山东云内动力有限责任公司；气缸数：4；标定功率（kW）：36.8；标定转速（r/min）：2400；排放标准：第三阶段；选配二型号：4DW93-50GG3U/4DW91-50GAG3U；制造商：一汽解放汽车有限公司无锡柴油机厂；气缸数：4；标定功率（kW）：36.8；标定转速（r/min）：2400；排放标准：第三阶段；选配三型号：4B5-50V32；制造商：安徽全柴动力股份有限公司；气缸数：4；标定功率（kW）：36.8；标定转速（r/min）：2400；排放标准：第三阶段； | 2022-12-31 | 山东省
939 | 动力机械 | 拖拉机 | 轮式拖拉机（不含皮带传动轮式拖拉机） | 50-60马力四轮驱动拖拉机 | 山东鑫华拖拉机制造有限公司 | 轮式拖拉机 | 鑫华泰山504D | 标定功率:36.8kW;驱动方式:四轮驱动; | 标定功率：36.8kw（50马力），驱动方式：四轮驱动；外廓尺寸(长×宽×高)mm：3050*1240*2230；轴距或履带接地长：2000mm；常用轮距(前轮/后轮)或轨距：960/1005mm；轮距(前轮/后轮)调整方式：不可调/不可调；最小使用质量：1445kg；标准配重(前/后)：10/60kg；档位数(前进/倒退/爬行)：8/2/0；主变速档位数*副变速档位数/其他档位数：5/2/0；发动机与离合器联接方式：直联；起动方式：电起动；翻倾防护装置（驾驶室或安全框架）：两柱式安全架；前照灯型号：250.48.010/250.48.010Y；转向系型式：液压转向；行车制动系型式：机械制动、蹄式；驻车制动系型式：机械制动、蹄式；前驱动桥型式：旱地水田通用型；离合器型式：干式单片单作用；传动系动力输出轴离合器型式：/；传动系变速箱型式：（4+1）×2组成式；主变速箱换档方式：滑移齿轮换挡；副变速箱换档方式：滑移齿轮换挡；履带规格（履带式需填写）；轮胎型号(前轮/后轮)：5.00-12/9.5-20 | 配套动力型号：4TE50、制造商：山东华源莱动内燃机有限公司、气缸数：4缸、功率：36.8kW、标定转速：2400r/min、排放阶段：国Ⅲ； 选配一、发动机型号：4DW93-50GG3U、制造商：一汽解放汽车有限公司无锡柴油机厂、气缸数：4缸、功率：36.7kW、标定转速：2300r/min、排放阶段：国Ⅲ； 选配二、发动机型号：4B5-50V32、制造商：安徽全柴动力股份有限公司、气缸数：4缸、功率：36.8kW、标定转速：2400r/min、排放阶段：国Ⅲ； 选配三、发动机型号：JD4E6N6、制造商：江苏农华智慧农业科技股份有限公司、气缸数：4缸、功率：36.77kW、标定转速：2300r/min、排放阶段：国Ⅲ； 选配四、发动机型号：YD4C50V1、制造商：扬动股份有限公司、气缸数：4缸、功率：36.8kW、标定转速：2400r/min、排放阶段：国Ⅲ； | 2021-12-31 | 山东省
940 | 动力机械 | 拖拉机 | 轮式拖拉机（不含皮带传动轮式拖拉机） | 50-60马力四轮驱动拖拉机 | 山东鑫华拖拉机制造有限公司 | 轮式拖拉机 | 鑫华泰山504B | 标定功率:36.8kW;驱动方式:四轮驱动; | 标定功率：36.8kw（50马力），驱动方式：四轮驱动；外廓尺寸(长×宽×高)mm：3465*1490*2200；轴距或履带接地长：1940mm；常用轮距(前轮/后轮)或轨距：1040/1160mm；轮距(前轮/后轮)调整方式：不可调/无级可调；最小使用质量：1639kg；标准配重(前/后)：50/80kg；档位数(前进/倒退/爬行)：8/2/0；主变速档位数*副变速档位数/其他档位数：5/2/0；发动机与离合器联接方式：直联；起动方式：电起动；翻倾防护装置（驾驶室或安全框架）：两柱式安全架；前照灯型号：FT400/554；转向系型式：液压转向；行车制动系型式：机械制动、蹄式；驻车制动系型式：机械制动、蹄式；前驱动桥型式：旱地水田通用型；离合器型式：干式单片单作用；传动系动力输出轴离合器型式：/；传动系变速箱型式：（4+1）×2组成式；主变速箱换档方式：啮合套换挡；副变速箱换档方式：啮合套换挡；履带规格（履带式需填写）；轮胎型号(前轮/后轮)：6.00-16/11.2-24；轮胎配置（3种）：1、前6.50-16/后11.2-24；2、前6.00-16/后11.2-24；3、前6.00-16/后9.50-24；外廓尺寸(长×宽×高)mm：3465×1490×2050（至消声器）机罩外形（3种）：流线型、方形、圆弧形，外形颜色有红色、绿色、蓝色； | 配套动力型号：4TE50、制造商：山东华源莱动内燃机有限公司、气缸数：4缸、功率：36.8kW、标定转速：2400r/min、排放阶段：国Ⅲ； 选配一、发动机型号：4DW93-50GG3U、制造商：一汽解放汽车有限公司无锡柴油机厂、气缸数：4缸、功率：36.7kW、标定转速：2300r/min、排放阶段：国Ⅲ； 选配二、发动机型号：4B5-50V32、制造商：安徽全柴动力股份有限公司、气缸数：4缸、功率：36.8kW、标定转速：2400r/min、排放阶段：国Ⅲ； 选配三、发动机型号：JD4E6N6、制造商：江苏农华智慧农业科技股份有限公司、气缸数：4缸、功率：36.77kW、标定转速：2300r/min、排放阶段：国Ⅲ； 选配四、发动机型号：YD4C50V1、制造商：扬动股份有限公司、气缸数：4缸、功率：36.8kW、标定转速：2400r/min、排放阶段：国Ⅲ； | 2021-12-31 | 山东省
941 | 动力机械 | 拖拉机 | 轮式拖拉机（不含皮带传动轮式拖拉机） | 50-60马力四轮驱动拖拉机 | 山东英胜机械有限公司 | 轮式拖拉机 | TT504 | 标定功率:36.8kW;驱动方式:四轮驱动; | 外廊尺寸（长x宽x高mm）： 3500×1500×2300；轴距或履带接地长（mm）：1850；常用轮距（前轮/后轮）或轨距（mm）：1200/1200；轮距（前轮/后轮）调整方式：有级可调/无级可调；最小使用质量（kg）：1530；标准配重（前/后）（kg）：45/56；档位数（前进/倒退/爬行）：8/2/0；主变速档位/副变速档位/其他档位：(4+1)/2/0；发动机与离合器联接方式：直联；起动方式：电起动；翻倾防护装置（驾驶室或安全框架）：型号：WT-60；型式：安全架；生产厂：山东英胜机械有限公司；前照灯型号：ZH-1-24；转向系型式：前轮液压转向；行车制动系型式：机械、蹄式；驻车制动系型式：锁定踏板式；前驱动桥型式：旱地型；离合器型式：单片、干式、单作用；动力输出轴离合器型式：单片、干式、单作用；传动系变速箱型式：（4+1）×2机械组合式；主变速箱换挡方式：啮合套换挡；副变速箱换挡方式：滑移齿轮换挡； | 配套动力型号：YN4A055-30CR；制造商：昆明云内动力股份有限公司；气缸数：4；标定功率（kW）：36.8；标定转速（r/min）：2400；排放标准：第三阶段；选配一型号：YN4A055-31VE；制造商：山东云内动力有限责任公司；气缸数：4；标定功率（kW）：36.8；标定转速（r/min）：2400；排放标准：第三阶段；选配二型号：4DW93-50GG3U/4DW91-50GAG3U；制造商：一汽解放汽车有限公司无锡柴油机厂；气缸数：4；标定功率（kW）：36.8；标定转速（r/min）：2400；排放标准：第三阶段；选配三型号：4B5-50V32；制造商：安徽全柴动力股份有限公司；气缸数：4；标定功率（kW）：36.8；标定转速（r/min）：2400；排放标准：第三阶段； | 2022-12-31 | 山东省
942 | 动力机械 | 拖拉机 | 轮式拖拉机（不含皮带传动轮式拖拉机） | 50-60马力四轮驱动拖拉机 | 雷沃重工股份有限公司 | 轮式拖拉机 | HT504 | 标定功率:36.8kW;驱动方式:四轮驱动; | 外廓尺寸(长×宽×高)：3475×1560×2350；轴距或履带接地长：1810；常用轮距(前轮/后轮)或轨距：1240/1200；轮距(前轮/后轮)调整方式：有级可调/无级可调；最小使用质量：1760；标准配重(前/后)：54/120；档位数(前进/倒退/爬行)：8/8/0；主变速档位数*副变速档位数/其他档位数：4*2X(1+1)/0；发动机与离合器联接方式：直连；起动方式：电启动；翻倾防护装置（驾驶室或安全框架）：安全框架；前照灯型号：H354.483.3；转向系型式：前轮液压转向；行车制动系型式：干式、蹄式；驻车制动系型式：机械式；前驱动桥型式：旱地型、水田型；离合器型式：单片、干式、单作用；传动系动力输出轴离合器型式：单片、干式、单作用；传动系变速箱型式：4X(1+1)x2组合式；主变速箱换档方式：机械有级变速（啮合套换挡）；副变速箱换档方式：机械有级变速（啮合套换挡）；履带规格（履带式需填写）/；轮胎型号(前轮/后轮)：8.3-20/12.4-28 | 配套动力型号：4B5-50V32；制造商：安徽天利动力股份有限公司；气缸数：4；标定功率(kW)：36.8；标定转速（r/min）：2400；排放标准：第三阶段。 | 2022-12-31 | 山东省
943 | 动力机械 | 拖拉机 | 轮式拖拉机（不含皮带传动轮式拖拉机） | 50-60马力四轮驱动拖拉机 | 潍坊华夏拖拉机制造有限公司 | 轮式拖拉机 | 华夏504B | 标定功率:36.8kW;驱动方式:四轮驱动; | 外廓尺寸mm(长×宽×高)：3550×1650×2360；轴距或履带接地长mm：1850；常用轮距(前轮/后轮)或轨距mm：1300/1300；轮距(前轮/后轮)调整方式：有级可调/有级可调；最小使用质量kg：1860；标准配重(前/后) kg：46/54；档位数(前进/倒退/爬行)：8/2/0；主变速档位数*副变速档位数/其他档位数：4+1/2/0；发动机与离合器联接方式：直联；起动方式：电启动；翻倾防护装置（驾驶室或安全框架）：两柱式安全架；前照灯型号：D-1DDzhL；转向系型式：前轮液压转向；行车制动系型式：机械蹄式；驻车制动系型式：机械手制动；前驱动桥型式：■旱地型；离合器型式：单片、干式、单作用、常结合；传动系动力输出轴离合器型式：/；传动系变速箱型式：（4+1）×2组成式；主变速箱换档方式：滑移齿轮；副变速箱换档方式：滑移齿轮；履带规格（履带式需填写）；轮胎型号(前轮/后轮)：8.3-20/12.4-28 | 配套动力型号:4B5-50V32，制造商：安徽全柴动力股份有限公司，气缸数：4，标定功率（kW）: 36.8，转速（r/min）：2400，排放标准：第3阶段 | 2022-12-31 | 山东省
944 | 动力机械 | 拖拉机 | 轮式拖拉机（不含皮带传动轮式拖拉机） | 60-70马力四轮驱动拖拉机 | 山东联诚农业装备有限公司 | 轮式拖拉机 | LC604T | 标定功率:44.1kW;驱动方式:四轮驱动; | 外廓尺寸：3540×1520×2350；轴距1880mm；常用轮距（前轮/后轮）：1180/1200；轮距（前轮/后轮）调整方式：有级可调/无级调节；最小使用质量：1745kg；标准配重（前/后）：64/100；档位数（前进/倒退/爬行）：8/8/0；主变速档位数*副变速档位数/其他档位数：4*2/2；发动机与离合器联接方式：直联；起动方式：电起动；翻倾防护装置（驾驶室或安全框架）：两柱式 安全架；前照灯型号：WDT400.48.035；转向系型式：前轮全液压转向；行车制动系型式：机械、蹄式；驻车制动系型式：机械式；前驱动桥型式：旱地型；离合器型式：干式、双作用、常结合；传动系动力输出轴离合器型式：干式、双作用、常结合；传动系变速箱型式：（4+4）×2组成式；主变速箱换挡型式：啮合套换挡式；副变速箱换挡型式：滑移齿轮换挡式；轮胎型号（前轮/后轮）：7.50-16/11.2-28 | 配套动力型号：YD4JZ60C1;制造商：扬动股份有限公司；气缸数：4；标定功率（KW）:44.1;标定转速（r/min）:2400;排放标准：第三阶段。 选配一：配套动力型号：JD4E6Z7;制造商：江苏农华智慧农业科技股份有限公司；气缸数：4；标定功率（KW）:44.2;标定转速（r/min）:2300;排放标准：第三阶段。 选配二：配套动力型号：4TD60A;制造商：山东华源莱动内燃机有限公司；气缸数：4；标定功率（KW）:44.2;标定转速（r/min）:2400;排放标准：第三阶段。 选配三：配套动力型号：WP3.2G61E316;制造商：潍柴动力扬州柴油机责任有限公司；气缸数：4；标定功率（KW）:44.1;标定转速（r/min）:2400;排放标准：第三阶段。 选配四：配套动力型号：4B260U32;制造商：安徽全柴动力股份有限公司；气缸数：4；标定功率（KW）:44.2;标定转速（r/min）:2400;排放标准：第三阶段。 选配五：配套动力型号：YN4A065-32CR2;制造商：昆明云内动力股份有限公司；气缸数：4；标定功率（KW）:44.5;标定转速（r/min）:2300;排放标准：第三阶段 选配六：配套动力型号：4DW93-60GG3U;制造商：一汽解放有限公司无锡柴油机厂；气缸数：4；标定功率（KW）:44.2;标定转速（r/min）:2400;排放标准：第三阶段。 | 2022-12-31 | 山东省
945 | 动力机械 | 拖拉机 | 轮式拖拉机（不含皮带传动轮式拖拉机） | 60-70马力四轮驱动拖拉机 | 洛阳瑞得拖拉机有限公司 | 轮式拖拉机 | RD604B | 标定功率:44.2kW;驱动方式:四轮驱动; | 外廓尺寸(长×宽×高)：3050×1450×2170mm（至安全架顶）；轴距或履带接地长：1720mm；常用轮距(前轮/后轮)或轨距：1100/1100mm；轮距(前轮/后轮)调整方式：不可调/无级可调；最小使用质量：1540kg；标准配重(前/后)：50/30kg；档位数(前进/倒退/爬行)：前进8/倒退2；主变速档位数*副变速档位数/其他档位数：主变速档位数5*副变速档位数2；发动机与离合器联接方式：直联；起动方式：电启动；翻倾防护装置（驾驶室或安全框架）：安全框架；前照灯型号：SZ550.48.030A/031A；转向系型式：前轮液压转向；行车制动系型式：蹄式；驻车制动系型式：手刹式；前驱动桥型式：旱地型；离合器型式：单作用；传动系动力输出轴离合器型式：联动操纵；传动系变速箱型式：（4+1）×2 机械组成式；主变速箱换档方式：滑移齿轮、啮合套；副变速箱换档方式：啮合套；轮胎型号(前轮/后轮)：6.0-16/9.5-24 | 配套动力型号：4DW93-60GG3U；制造商：一汽解放汽车有限公司无锡柴油机厂；气缸数：4；标定功率(kW)：44.2；标定转速（r/min）：2400；排放标准：第三阶段。选配一：配套动力型号：YD4JZ60C2；制造商：扬动股份有限公司；气缸数：4；标定功率(kW)：44.1；标定转速（r/min）：2300；排放标准：第三阶段；选配二：配套动力型号：JD4E6Z7；制造商：江苏农华智慧农业科技股份有限公司；气缸数：4；标定功率(kW)：44.2；标定转速（r/min）：2300；排放标准：第三阶段； | 2021-12-31 | 河南省
946 | 动力机械 | 拖拉机 | 轮式拖拉机（不含皮带传动轮式拖拉机） | 60-70马力四轮驱动拖拉机 | 潍坊凯沃农业装备有限公司 | 轮式拖拉机 | KW604 | 标定功率:44.2kW;驱动方式:四轮驱动; | 外廓尺寸（长×宽×高）:3510×1600×2315（mm）；轴距或履带接地长:1850(mm)；常用轮距（前轮/后轮）或轨距:1210/1240(mm)；轮距（前轮/后轮）调整方式：不可调/有级可调；最小使用质量：1600(kg)；标准配重（前/后）：48/0(kg)；档位数（前进/倒退/爬行）：8/2/0；主变速档位数*副变速档位数/其他档位数：（4+1）×2；发动机与离合器联接方式：直联式；起动方式：电启动.；翻倾防护装置(驾驶室或安全架）型式：安全驾驶室/防翻安全架(防翻安全架型式已在变更审查报告中体现)；前照灯型号：（选装1）D-1DDzhL/（选装2）ZH-12-003；转向系型式：前轮液压转向；行车制动系型式：蹄式制动器；驻车制动系型式：锁定踏板式；前驱动桥型式：旱地型；离合器型式：干式离合器；变速箱型式：（4+1）×2组成式；主变速箱换挡方式：机械有级变速换档；副变速箱换挡方式：啮合套换档；轮胎型号（前轮/后轮）：8.3-20/12.4-28. | 配套动力型号:4B2-60U32；制造商：安徽全柴动力股份有限公司；气缸数：4；标定功率:44.2kw；标定转速：2400r/min；排放阶段： 国家排放标准第三排放阶段. | 2021-12-31 | 山东省
947 | 动力机械 | 拖拉机 | 轮式拖拉机（不含皮带传动轮式拖拉机） | 60-70马力四轮驱动拖拉机 | 潍坊华博农业装备有限公司 | 轮式拖拉机 | 华博604H | 标定功率:44.2kW;驱动方式:四轮驱动; | 外廓尺寸mm(长×宽×高)：3100×1330×1980；轴距或履带接地长mm：1520；常用轮距(前轮/后轮)或轨距mm：1050/1000；轮距(前轮/后轮)调整方式：有级可调/无级可调；最小使用质量kg：1540；；标准配重(前/后)kg：45/180；档位数(前进/倒退/爬行)：8/2/0；主变速档位数*副变速档位数/其他档位数：4+1/2/0；发动机与离合器联接方式：直联；起动方式：电起动；翻倾防护装置（驾驶室或安全框架）：安全架；前照灯型号：ZH-12-003；转向系型式：前轮液压转向；行车制动系型式：机械蹄式；驻车制动系型式：手动机械蹄式；前驱动桥型式：■旱地型；离合器型式：单片、干式、单作用、常结合；传动系动力输出轴离合器型式：/；传动系变速箱型式：（4+1）×2组成式；主变速箱换档方式：滑移齿轮+啮合套；副变速箱换档方式：滑移齿轮；履带规格（履带式需填写）；轮胎型号(前轮/后轮)：600-12/11.2-16 | 型号：4TD60A， 制造商：山东华源莱动内燃机有限公司，气缸数：4，标定功率（kW）: 44.2kW，标定转速（r/min）：2500，排放标准：第3阶段 | 2022-12-31 | 山东省
948 | 动力机械 | 拖拉机 | 轮式拖拉机（不含皮带传动轮式拖拉机） | 60-70马力四轮驱动拖拉机 | 道依茨法尔机械有限公司 | 轮式拖拉机 | CD604S | 标定功率:44.5kW;驱动方式:四轮驱动; | 外廓尺寸（长×宽×高mm）:3724×1780×2540（安全架）、3724×1780×2580（驾驶室）；轴距（mm）：1970；常用轮距（前轮/后轮，mm）: 1250/1300；轮距（前轮/后轮）调整方式：不可调/有级调节；最小使用质量（kg）:2290（安全架）、2480（驾驶室）；标准配重（前/后）：108/180；档位数（前进/倒退/爬行）：8/8/0或12/12/0；主变速档位数*副变速档位数/其他档位数：4/2×（1+1）/0或4/3×（1+1）/0；发动机与离合器联接方式：直联；起动方式：电启动；翻倾防护装置（驾驶室或安全框架）：折叠式安全架或安全驾驶室；前照灯型号：1LB 998.570/1KL 998.570；转向系型式：液压转向；行车制动系型式：湿式盘式制动器；驻车制动系型式：机械式；前驱动桥型式：水田型；离合器型式：干式双作用；传动系动力输出轴离合器型式：/；传动系变速箱型式：（1+1）×4×2组成式或（1+1）×4×3组成式；主变速箱换档方式：啮合套换档；副变速箱换档方式：啮合套换档；轮胎型号(前轮/后轮)：8.3-20/12.4-28 | 配套动力型号：4D24T03；制造商：玉柴润威发动机有限公司；标定功率(kW)：44.5；标定转速（r/min）：2400；排放标准：第三阶段。 | 2022-12-31 | 山东省
949 | 动力机械 | 拖拉机 | 轮式拖拉机（不含皮带传动轮式拖拉机） | 60-70马力四轮驱动拖拉机 | 潍坊华夏拖拉机制造有限公司 | 轮式拖拉机 | 华夏604 | 标定功率:44.2kW;驱动方式:四轮驱动; | 外廓尺寸mm(长×宽×高)：3800×1650×2700（驾驶室）3800×1650×2650（安全架）；轴距或履带接地长mm：1980；常用轮距(前轮/后轮)或轨距mm：1250/1350；轮距(前轮/后轮)调整方式：有级可调/有级可调；最小使用质量kg：2410（驾驶室）2180（安全架；标准配重(前/后) kg：69/176；档位数(前进/倒退/爬行)：8/2/0；主变速档位数*副变速档位数/其他档位数：4+1/2/0；发动机与离合器联接方式：直联；起动方式：电启动；翻倾防护装置（驾驶室或安全框架）：四柱式驾驶室；前照灯型号：D-1DDzhL；转向系型式：前轮液压转向；行车制动系型式：机械蹄式；驻车制动系型式：机械手制动；前驱动桥型式：■旱地型；离合器型式：单片、干式、单作用、常结合；传动系动力输出轴离合器型式：/；传动系变速箱型式：（4+1）×2组成式；主变速箱换档方式：滑移齿轮；副变速箱换档方式：滑移齿轮；履带规格（履带式需填写）；轮胎型号(前轮/后轮)：8.3-24/11-32 | 配套动力型号:4DW93-60GG3U，制造商：一汽解放汽车有限公司无锡柴油机厂，气缸数：4，标定功率（kW）: 44.2，转速（r/min）：2400，排放标准：第3阶段 | 2022-12-31 | 山东省
950 | 动力机械 | 拖拉机 | 轮式拖拉机（不含皮带传动轮式拖拉机） | 60-70马力四轮驱动拖拉机 | 道依茨法尔机械有限公司 | 轮式拖拉机 | CD604F | 标定功率:44.1kW;驱动方式:四轮驱动; | 外廓尺寸（长×宽×高mm）:3930×1430×2360；轴距（mm）：2050；常用轮距（前轮/后轮，mm）: 1100/1000；轮距（前轮/后轮）调整方式：不可调/有级调节；最小使用质量（kg）:2285；标准配重（前/后，kg）：160/180；档位数（前进/倒退/爬行）：8/2/0；主变速档位数*副变速档位数/其他档位数：（4+1）/2/0；发动机与离合器联接方式：直联；起动方式：电启动；翻倾防护装置（驾驶室或安全框架）：中置安全架；前照灯型号：1BL 998.570 / 1KL 998.570；转向系型式：全液压转向；行车制动系型式：湿式、盘式制动器；驻车制动系型式：独立机械手制动；前驱动桥型式：旱田型；离合器型式：干式、单片、双作用式；传动系动力输出轴离合器型式：干式、单片、双作用式；传动系变速箱型式：(4+1)×2组成式；主变速箱换档方式：同步器换档；副变速箱换档方式：啮合套换档；轮胎型号(前轮/后轮)：7.50-20/12.4-28 | 配套动力型号：YC4DK70-T300；制造商：广西玉柴机器股份有限公司；气缸数：4；标定功率(kW)：44.1；标定转速（r/min）：2200；排放标准：第三阶段。 | 2022-12-31 | 山东省
951 | 动力机械 | 拖拉机 | 轮式拖拉机（不含皮带传动轮式拖拉机） | 60-70马力四轮驱动拖拉机 | 京山三雷重工股份有限公司 | 轮式拖拉机 | 雷木604E | 标定功率:44.2kW;驱动方式:四轮驱动; | 外廓尺寸(长×宽×高)：3450mm×1600mm×2200mm；轴距：1880mm；常用轮距(前轮/后轮)或轨距：1300mm/1300mm；轮距(前轮/后轮)调整方式：不可调/翻转辐板有级可调；最小使用质量：1490kg；标准配重(前/后)：40kg/260kg；档位数(前进/倒退/爬行)：8/2/0；主变速档位数*副变速档位数/其他档位数：(4+1)/2/0；发动机与离合器联接方式：直联；起动方式：电启动；翻倾防护装置（驾驶室或安全框架）：安全架；前照灯型号：18.48.016a；转向系型式：前轮液压转向；行车制动系型式：机械操纵、蹄式制动器；驻车制动系型式：机械操纵、蹄式制动器；前驱动桥型式：旱地型；离合器型式：单片、干式、单作用、常接合；传动系变速箱型式：（4+1）×2机械组成式；主变速箱换档方式：啮合套换挡；副变速箱换档方式：啮合套换挡；轮胎型号(前轮/后轮)：7.5-16/11.2-28 | 配套动力型号：4B2-6OU32；制造商：安徽全柴动力股份有限公司；气缸数：4缸;标定功率(kW)：44.2kW；标定转速（r/min）：2400；排放标准：第三阶段。 | 2022-12-31 | 湖北省
952 | 动力机械 | 拖拉机 | 轮式拖拉机（不含皮带传动轮式拖拉机） | 60-70马力四轮驱动拖拉机 | 京山三雷重工股份有限公司 | 轮式拖拉机 | 雷木604D | 标定功率:44.1kW;驱动方式:四轮驱动; | 外廓尺寸(长×宽×高)：3560mm×1620mm×2580mm；轴距：1980mm；常用轮距(前轮/后轮)或轨距：1320mm/1300mm；轮距(前轮/后轮)调整方式：不可调/翻转辐板有级可调；最小使用质量：2050kg；标准配重(前/后)：70kg/260kg；档位数(前进/倒退/爬行)：8/2/0；主变速档位数*副变速档位数/其他档位数：(4+1)/2/0；发动机与离合器联接方式：直联；起动方式：电起动；翻倾防护装置（驾驶室或安全框架）：安全架；前照灯型号：18.48.016a；转向系型式：前轮液压转向；行车制动系型式：机械操纵、盘式制动器；驻车制动系型式：机械操纵、盘式制动器；前驱动桥型式：旱地型；离合器型式：单片、干式、单作用、常接合；传动系变速箱型式：（4+1）×2机械组成式；主变速箱换档方式：滑动齿轮换挡；副变速箱换档方式：滑动齿轮换挡；轮胎型号(前轮/后轮)：8.3-20/11-32 | 配套动力型号：4D32ZT31/604；制造商：浙江新柴股份有限公司；气缸数：4缸;标定功率(kW)：44.1kW；标定转速（r/min）：2400；排放标准：第三阶段；选配一：配套动力型号：4DW93-60GG3U；制造商：一汽解放汽车有限公司无锡柴油机厂；气缸数：4；标定功率(kW)：44.2；标定转速（r/min）：2400；排放标准：第三阶段；选配二：配套动力型号：4B2-60U32；制造商：安徽全柴动力股份有限公司；气缸数：4；标定功率(kW)：44.2；标定转速（r/min）：2400；排放标准：第三阶段。 | 2022-12-31 | 湖北省
953 | 动力机械 | 拖拉机 | 轮式拖拉机（不含皮带传动轮式拖拉机） | 60-70马力四轮驱动拖拉机 | 京山三雷重工股份有限公司 | 轮式拖拉机 | 雷木604X | 标定功率:44.1kW;驱动方式:四轮驱动; | 外廓尺寸(长×宽×高)：3560mm×1660mm×2570mm；轴距：1860mm；常用轮距(前轮/后轮)或轨距：1320mm/1340mm；轮距(前轮/后轮)调整方式：不可调/翻转辐板有级可调；最小使用质量：1920kg；标准配重(前/后)：70kg/260kg；档位数(前进/倒退/爬行)：8/2/0；主变速档位数*副变速档位数/其他档位数：4+1/2/0；发动机与离合器联接方式：直联；起动方式：电起动；翻倾防护装置（驾驶室或安全框架）：安全架；前照灯型号：18.48.016a；转向系型式：前轮液压转向；行车制动系型式：机械操纵、蹄式制动器；驻车制动系型式：机械操纵、蹄式制动器；前驱动桥型式：旱地型；离合器型式：单片、干式、单作用、常接合；传动系变速箱型式：（4+1）×2机械组成式；主变速箱换档方式：滑动齿轮换挡；副变速箱换档方式：滑动齿轮换挡；轮胎型号(前轮/后轮)：8.3-24/11-32 | 配套动力型号：4D32ZT31/604；制造商：浙江新柴股份有限公司；气缸数：4缸;标定功率(kW)：44.1kW；标定转速（r/min）：2400；排放标准：第三阶段；选配一：配套动力型号：4DW93-60GG3U；制造商：一汽解放汽车有限公司无锡柴油机厂；气缸数：4；标定功率(kW)：44.2；标定转速（r/min）：2400；排放标准：第三阶段；选配二：配套动力型号：4B2-60U32；制造商：安徽全柴动力股份有限公司；气缸数：4；标定功率(kW)：44.2；标定转速（r/min）：2400；排放标准：第三阶段。 | 2022-12-31 | 湖北省
954 | 动力机械 | 拖拉机 | 轮式拖拉机（不含皮带传动轮式拖拉机） | 60-70马力四轮驱动拖拉机 | 京山三雷重工股份有限公司 | 轮式拖拉机 | 雷木604-DX | 标定功率:44.1kW;驱动方式:四轮驱动; | 外廓尺寸(长×宽×高)：3600mm×1610mm×2490mm；轴距：1930mm；常用轮距(前轮/后轮)或轨距：1350mm/1300mm；轮距(前轮/后轮)调整方式：不可调/翻转辐板有级可调；最小使用质量：1950kg；标准配重(前/后)：70kg/260kg；档位数(前进/倒退/爬行)：8/2/0；主变速档位数*副变速档位数/其他档位数：(4+1)×2/0；发动机与离合器联接方式：直联；起动方式：电起动；翻倾防护装置（驾驶室或安全框架）：安全架；前照灯型号：18.48.016a；转向系型式：前轮液压转向；行车制动系型式：机械操纵、盘式制动器；驻车制动系型式：机械操纵、盘式制动器；前驱动桥型式：旱地型；离合器型式：单片、干式、单作用、常接合；传动系变速箱型式：（4+1）×2机械组成式；主变速箱换档方式：滑动齿轮换挡；副变速箱换档方式：滑动齿轮换挡；轮胎型号(前轮/后轮)：8.3-20/11.0-32 | 配套动力型号：4D32ZT31/604；制造商：浙江新柴股份有限公司；气缸数：4缸;标定功率(kW)：44.1kW；标定转速（r/min）：2400；排放标准：第三阶段；选配一：配套动力型号：4DW93-60GG3U；制造商：一汽解放汽车有限公司无锡柴油机厂；气缸数：4；标定功率(kW)：44.2；标定转速（r/min）：2400；排放标准：第三阶段；选配二：配套动力型号：4B2-60U32；制造商：安徽全柴动力股份有限公司；气缸数：4；标定功率(kW)：44.2；标定转速（r/min）：2400；排放标准：第三阶段。 | 2022-12-31 | 湖北省
955 | 动力机械 | 拖拉机 | 轮式拖拉机（不含皮带传动轮式拖拉机） | 60-70马力四轮驱动拖拉机 | 洛阳泰红农业机械有限公司 | 轮式拖拉机 | 604 | 标定功率:44.2kW;驱动方式:四轮驱动; | 外廓尺寸(长×宽×高)mm：3550×1500×2480（至安全架顶）；轴距mm：1850；常用轮距(前轮/后轮）mm：1200/1240；轮距(前轮/后轮)调整方式：不可调/无级可调；最小使用质量kg：1740；标准配重(前/后)kg：145/162；档位数(前进/倒退/爬行)：8/8/0；主变速档位数*副变速档位数/其他档位数：4/2/（1+1）；发动机与离合器联接方式：直联式；起动方式：电起动；翻倾防护装置（驾驶室或安全框架）：两柱式安全架；前照灯型号：SZ550.48.030A/031A；转向系型式：全液压前轮转向；行车制动系型式：蹄式；驻车制动系型式：锁定踏板式；前驱动桥型式：旱地型；离合器型式：双作用；传动系动力输出轴离合器型式：双作用；传动系变速箱型式：4×2×（1+1）机械组成式；主变速箱换档方式：啮合套；副变速箱换档方式：滑移齿轮、啮合套；轮胎型号(前轮/后轮)：6.50-16、7.50-16/11.2-24、11.2-28、12.4-28。 | 配套动力型号：4DW93-60GG3U，制造商：一汽解放汽车有限公司无锡柴油机厂，气缸数：4，标定功率：44.2kw，标定转速,：2400r/min，排放阶段：第3阶段。 | 2022-12-31 | 河南省
956 | 动力机械 | 拖拉机 | 轮式拖拉机（不含皮带传动轮式拖拉机） | 60-70马力四轮驱动拖拉机 | 潍坊迪尔津拖农业装备有限公司 | 轮式拖拉机 | JT604 | 标定功率:44.2kW;驱动方式:四轮驱动; | 外廓尺寸(长×宽×高)：3500×1540×2250mm；轴距或履带接地长：1830mm；常用轮距(前轮/后轮)或轨距：1150/1180mm；轮距(前轮/后轮)调整方式：有级可调/无级可调；最小使用质量：1580kg；标准配重(前/后)：48/56kg；档位数(前进/倒退/爬行)：8/2/0；主变速档位数/副变速档位数/其他档位数：4+1/2/0；发动机与离合器联接方式：直连 ；起动方式：电启动；翻倾防护装置（驾驶室或安全框架）：两柱式安全架；前照灯型号：ZHTZT-3(12V/24/)；转向系型式：独立油路、前轮液压转向；行车制动系型式：蹄式；驻车制动系型式：机械；前驱动桥型式：旱地型，水田型；离合器型式：单片、干式、单作用、常结合；传动系动力输出轴离合器型式：单片、干式、单作用、常结合；传动系变速箱型式：（4+1）×2机械组合式；主变速箱换档方式：啮合套换挡；副变速箱换档方式：啮合套换挡；轮胎型号(前轮/后轮)：7.50-16/11.2-28（选装：6.00-16/9.5-24或6.50-16/11.2-24）。 | 配套动力型号：4TD60A；制造商：山东华源莱动内燃机有限公司；气缸数：4；标定功率(kW)：44.2；标定转速（r/min）：2500；排放标准：第3阶段。选配一：配套动力型号：YN4A065-32CR2；制造商：昆明云内动力股份有限公司；气缸数：4；标定功率(kW)：44.5；标定转速（r/min）：2300；排放标准：第3阶段；选配二：配套动力型号：4B2-60U32；制造商：全柴动力股份有限公司；气缸数：4；标定功率(kW)：44.2；标定转速（r/min）：2400；排放标准：第3阶段。 | 2022-12-31 | 山东省
957 | 动力机械 | 拖拉机 | 轮式拖拉机（不含皮带传动轮式拖拉机） | 60-70马力四轮驱动拖拉机 | 潍坊华夏拖拉机制造有限公司 | 轮式拖拉机 | 华夏604N | 标定功率:44.2kW;驱动方式:四轮驱动; | 配套动力型号:4DW93-60GG3U，制造商：一汽解放汽车有限公司无锡柴油机厂，气缸数：4，标定功率（kW）: 44.2，转速（r/min）：2400，排放标准：第3阶段 | 配套动力型号:4DW93-60GG3U，制造商：一汽解放汽车有限公司无锡柴油机厂，气缸数：4，标定功率（kW）: 44.2，转速（r/min）：2400，排放标准：第3阶段 | 2022-12-31 | 山东省
958 | 动力机械 | 拖拉机 | 轮式拖拉机（不含皮带传动轮式拖拉机） | 60-70马力四轮驱动拖拉机 | 潍坊华夏拖拉机制造有限公司 | 轮式拖拉机 | 华夏604A | 标定功率:44.2kW;驱动方式:四轮驱动; | 外廓尺寸mm(长×宽×高)：3550×1450×2150；轴距或履带接地长mm：1850；常用轮距(前轮/后轮)或轨距mm：1100/1100；轮距(前轮/后轮)调整方式：有级可调/无级可调；最小使用质量kg：1530；标准配重(前/后) kg：46/54；档位数(前进/倒退/爬行)：8/2/0；主变速档位数*副变速档位数/其他档位数：4+1/2/0；发动机与离合器联接方式：直联；起动方式：电启动；翻倾防护装置（驾驶室或安全框架）：两柱式安全架；前照灯型号：QJDJ-HX-7；转向系型式：前轮液压转向；行车制动系型式：机械蹄式；驻车制动系型式：机械手制动；前驱动桥型式：■旱地型；离合器型式：单片、干式、单作用、常结合；传动系动力输出轴离合器型式：/；传动系变速箱型式：（4+1）×2组成式；主变速箱换档方式：滑移齿轮+啮合套；副变速箱换档方式：滑移齿轮；履带规格（履带式需填写）；轮胎型号(前轮/后轮)：7.50-16/11.2-28 | 配套动力型号: 4TD60A，制造商：山东华源莱动内燃机有限公司, 气缸数：4，标定功率（kW）: 44.2，转速（r/min）：2500，排放标准：第3阶段 | 2022-12-31 | 山东省
959 | 动力机械 | 拖拉机 | 轮式拖拉机（不含皮带传动轮式拖拉机） | 60-70马力四轮驱动拖拉机 | 潍坊红柳机械开发有限公司 | 轮式拖拉机 | 604A | 标定功率:44.2kW;驱动方式:四轮驱动; | 外廓尺寸(长×宽×高)mm：3620×1510(1100-1800)×2255；轴距或履带接地长：1840mm；常用轮距(前轮/后轮)或轨距：1200/1230mm；轮距(前轮/后轮)调整方式：有级可调/无级可调；最小使用质量：1630kg；标准配重(前/后)：70/60kg；档位数(前进/倒退/爬行)：8/2/0；主变速档位数*副变速档位数/其他档位数：4+1/2/0；发动机与离合器联接方式：直连；起动方式：电启动；翻倾防护装置（驾驶室或安全框架）：两柱式安全架；前照灯型号：ZHTDPW-2(12V/24V)；转向系型式：前轮液压转向；行车制动系型式：蹄式、机械脚踏板式；驻车制动系型式：手制动锁定板；前驱动桥型式：水田型；离合器型式：单片、干式、单作用离合器或单片、干式、双作用离合器；传动系动力输出轴离合器型式：单片、干式、单作用离合器或单片、干式、双作用离合器；传动系变速箱型式：（4+1）×2组成式；主变速箱换档方式：滑移齿轮+啮合套换挡；副变速箱换档方式：滑移齿轮换挡；轮胎型号(前轮/后轮)：8.3-20/12.4-28 | 发动机型号：4TD60;制造商：山东华源莱动内燃机有限公司；气缸数：四缸；发动机标定功率：44.2kW;标定转速（r/min）:2500;排放阶段：第三排放阶段;（选装：一、发动机型号：YD4JZ60C1;制造商：扬动股份有限公司；气缸数：四缸；发动机标定功率：44.1kW;标定转速（r/min）:2400;排放阶段：第三排放阶段;二、发动机型号：4B2-60U32;制造商：安徽全柴动力股份有限公司；发动机气缸数：四缸；标定功率：44kW;标定转速（r/min）:2400;排放阶段：第三排放阶段） | 2022-12-31 | 山东省
960 | 动力机械 | 拖拉机 | 轮式拖拉机（不含皮带传动轮式拖拉机） | 70-80马力四轮驱动拖拉机 | 江苏常发农业装备股份有限公司 | 轮式拖拉机 | CFC704 | 标定功率:51.5kW;驱动方式:四轮驱动; | 型式：两轮驱动；外廓尺寸（长×宽×高）：3504mm（至前配重）×1526mm（常用轮距）×2280mm（消声器顶）×2490mm(至安全架顶），选装2395mm（至驾驶室顶）；轴距：1798mm；轮距（前轮/后轮）：前轮1257mm，后轮1210-1426mm，选装后轮1210-1660mm(无极可调)；常用轮距（前轮/后轮）：1257mm/1210mm，选装1257mm/1210mm(无极可调）；轮距（前轮/后轮）调整方式：前轮有级调节、后轮有级调节，选装后轮无极调节；最小使用质量：1870kg（配安全架），2030kg（配驾驶室）；标准配重（前/后）：前配重120kg，后配重360kg；档位数：前进8/倒退4/爬行0；主变速档位数/副变速档位数/梭行挡：4/2/0（前进档）；发动机与离合器联结方式：直联式；翻倾防护装置：安全架或安全驾驶室；前照灯型号：CF450.48.121/CF450.48.122；转向系型式：全液压转向；行车制动系型式：油浴、双片、盘式；驻车制动系型式：锁定踏板式、机械操作；前驱动桥型式：水田型；离合器型式：干式、单片、经常接合、双作用；传动系变速箱型式：4×（2+1）组成式；主/副变速箱换挡方式：啮合套换挡；轮胎型号：前轮7.50-16/后轮11.2-28，选装后轮11.2-24或12.4-24或13.6-24或11.2-24PR；液压悬挂装置型式：后置、Ⅱ类、三点悬挂；配套动力型号：CF4B70T-Z,制造商：江苏常发农业装备股份有限公司，气缸数：4缸，标定功率：51.5kw，标定转速：2400r/min，排放标准：第三阶段。 | 配套动力型号：CF4B70T-Z,制造商：江苏常发农业装备股份有限公司，气缸数：4缸，标定功率：51.5kw，标定转速：2400r/min，排放标准：第三阶段 | 2022-12-31 | 江苏省
961 | 动力机械 | 拖拉机 | 轮式拖拉机（不含皮带传动轮式拖拉机） | 70-80马力四轮驱动拖拉机 | 陕西农康农业机械装备制造有限公司 | 轮式拖拉机 | 秦利704A | 标定功率:51.5kW;驱动方式:四轮驱动; | 外廓尺寸(长×宽×高)：3700×1400×2220（mm）；轴距或履带接地长：2050（mm）；常用轮距(前轮/后轮)或轨距：1050/1020(mm)；轮距(前轮/后轮)调整方式：有级可调/无级可调；最小使用质量：2000（kg）；标准配重(前/后)：32/48（kg）；档位数(前进/倒退/爬行)：12/12/无；主变速档位数/副变速档位数/其他档位数：4/3/1+1；发动机与离合器联接方式：直联；起动方式：电起动；翻倾防护装置（驾驶室或安全框架）：安全架；前照灯型号：TY-3；转向系型式：前轮液压转向；行车制动系型式：封闭蹄式；驻车制动系型式：机械手制动；前驱动桥型式：旱地、水田兼用型；离合器型式：干式、双作用；动力输出轴离合器型式：干式、双作用；传动系变速箱型式：4×3×（1+1）组成式；主变速箱换档方式：啮合套换挡；副变速箱换档方式：啮合套换挡；履带规格（履带式需填写）：/；轮胎型号(前轮/后轮)：7.00-12/13.6-16 | 4K41ZT31/703、浙江新柴股份有限公司、4缸、51.5KW、2300（r/min）、国Ⅲ； | 2022-12-31 | 陕西省
962 | 动力机械 | 拖拉机 | 轮式拖拉机（不含皮带传动轮式拖拉机） | 70-80马力四轮驱动拖拉机 | 陕西农康农业机械装备制造有限公司 | 轮式拖拉机 | 秦利754A | 标定功率:55.2kW;驱动方式:四轮驱动; | 外廓尺寸(长×宽×高)：3700×1400×2220（mm）；轴距或履带接地长：2050（mm）；常用轮距(前轮/后轮)或轨距：1050/1020(mm)；轮距(前轮/后轮)调整方式：有级可调/无级可调；最小使用质量：2000（kg）；标准配重(前/后)：32/48（kg）；档位数(前进/倒退/爬行)：12/12/无；主变速档位数/副变速档位数/其他档位数：4/3/1+1；发动机与离合器联接方式：直联；起动方式：电起动；翻倾防护装置（驾驶室或安全框架）：安全架；前照灯型号：TY-3；转向系型式：前轮液压转向；行车制动系型式：封闭蹄式；驻车制动系型式：机械手制动；前驱动桥型式：旱地、水田兼用型；离合器型式：干式、双作用；动力输出轴离合器型式：干式、双作用；传动系变速箱型式：4×3×（1+1）组成式；主变速箱换档方式：啮合套换挡；副变速箱换档方式：啮合套换挡；履带规格（履带式需填写）：/；轮胎型号(前轮/后轮)：7.00-12/13.6-16 | 4K41ZT31/753、浙江新柴股份有限公司、4缸、55.2KW、2300（r/min）、国Ⅲ； | 2022-12-31 | 陕西省
963 | 动力机械 | 拖拉机 | 轮式拖拉机（不含皮带传动轮式拖拉机） | 70-80马力四轮驱动拖拉机 | 中联重机股份有限公司 | 轮式拖拉机 | RK754 | 标定功率:55.2kW;驱动方式:四轮驱动; | 外廓尺寸(长×宽×高)mm：4085×1828×2750；轴距或履带接地长mm：2070；常用轮距(前轮/后轮)或轨距mm：1290/1350；轮距(前轮/后轮)调整方式： 有级调整/有级调整；最小使用质量kg：2830；标准配重(前/后)kg：144/360；档位数(前进/倒退/爬行)：12/12/0；主变速档位数*副变速档位数/其他档位数：4/3/0；发动机与离合器联接方式：直联式；起动方式：电启动；翻倾防护装置（驾驶室或安全框架）：驾驶室；前照灯型号：RC550.47X.015.3；转向系型式：全液压转向；行车制动系型式：三片、油浴式、机械操纵；驻车制动系型式：非独立式；前驱动桥型式：旱地型、水田型；离合器型式：干式、双作用；传动系动力输出轴离合器型式：干式、双作用；传动系变速箱型式：4×3×（1+1）组成式；主变速箱换档方式：啮合套；副变速箱换档方式：啮合套；履带规格（履带式需填写）:/；轮胎型号(前轮/后轮)：8.3-24/14.9-30。 | 配套动力型号： 4K41ZT31/753；制造商：浙江新柴股份有限公司；气缸数：4，标定功率(kW)：55.2；标定转速（r/min）：2300；排放标准：第三阶段。 选配一配套动力型号： 4C6-75U32；制造商：安徽全柴动力股份有限公司；气缸数：4，标定功率(kW)：55.2；标定转速（r/min）：2400；排放标准：第三阶段。 | 2021-12-31 | 安徽省
964 | 动力机械 | 拖拉机 | 轮式拖拉机（不含皮带传动轮式拖拉机） | 70-80马力四轮驱动拖拉机 | 中联重机股份有限公司 | 轮式拖拉机 | RK754-A | 标定功率:55.2kW;驱动方式:四轮驱动; | 外廓尺寸(长×宽×高)mm：4085×1828×2750；轴距或履带接地长mm：2070；常用轮距(前轮/后轮)或轨距mm：1290/1350；轮距(前轮/后轮)调整方式： 有级调整/有级调整；最小使用质量kg：2700；标准配重(前/后)kg：144/360；档位数(前进/倒退/爬行)：12/12/0；主变速档位数*副变速档位数/其他档位数：4/3/0；发动机与离合器联接方式：直联式；起动方式：电启动；翻倾防护装置（驾驶室或安全框架）：安全框架；前照灯型号：RC550.47X.015.3；转向系型式：全液压转向；行车制动系型式：三片、油浴式、机械操纵；驻车制动系型式：非独立式；前驱动桥型式：旱地型、水田型；离合器型式：干式、双作用；传动系动力输出轴离合器型式：干式、双作用；传动系变速箱型式：4×3×（1+1）组成式；主变速箱换档方式：啮合套；副变速箱换档方式：啮合套；履带规格（履带式需填写）：/；轮胎型号(前轮/后轮)：8.3-24/14.9-30。 | 配套动力型号： 4K41ZT31/753；制造商：浙江新柴股份有限公司；气缸数：4，标定功率(kW)：55.2；标定转速（r/min）：2300；排放标准：第三阶段。 选配一配套动力型号： 4C6-75U32；制造商：安徽全柴动力股份有限公司；气缸数：4，标定功率(kW)：55.2；标定转速（r/min）：2400；排放标准：第三阶段。 | 2021-12-31 | 安徽省
965 | 动力机械 | 拖拉机 | 轮式拖拉机（不含皮带传动轮式拖拉机） | 70-80马力四轮驱动拖拉机 | 潍坊红柳机械开发有限公司 | 轮式拖拉机 | 704C | 标定功率:51.5kW;驱动方式:四轮驱动; | 外廓尺寸(长×宽×高)mm：2900×1340(1000-1600)×1980；轴距或履带接地长：1620mm；常用轮距(前轮/后轮)或轨距：1000/1020mm；轮距(前轮/后轮)调整方式：有级可调/无级可调；最小使用质量：1555kg；标准配重(前/后)：无/110kg；档位数(前进/倒退/爬行)：8/2/0；主变速档位数*副变速档位数/其他档位数：4+1/2/0；发动机与离合器联接方式：直连；起动方式：电启动；翻倾防护装置（驾驶室或安全框架）：两柱式安全架；前照灯型号：ZH-12-003；转向系型式：前轮液压转向；行车制动系型式：踏板式；驻车制动系型式：手制动锁定板；前驱动桥型式：水田型；离合器型式：单片、干式、单作用离合器；传动系动力输出轴离合器型式：单片、干式、单作用离合器；传动系变速箱型式：（4+1）×2组成式；主变速箱换档方式：滑移齿轮+啮合套换挡；副变速箱换档方式：滑移齿轮换挡；轮胎型号(前轮/后轮)：8.0-14/13.6-20 | 发动机型号：4TD70;制造商：山东华源莱动内燃机有限公司；气缸数：四缸；发动机标定功率：51.5kW;标定转速（r/min）:2400;排放阶段：第三排放阶段;（选装：一、发动机型号：YD4CZ70C1;制造商：扬动股份有限公司；气缸数：四缸；发动机标定功率：51.5kW;标定转速（r/min）:2400;排放阶段：第三排放阶段;二、发动机型号：4C5-70U32;制造商：安徽全柴动力股份有限公司；发动机气缸数：四缸；标定功率：51.5kW;标定转速（r/min）:2400;排放阶段：第三排放阶段） | 2022-12-31 | 山东省
966 | 动力机械 | 拖拉机 | 轮式拖拉机（不含皮带传动轮式拖拉机） | 70-80马力四轮驱动拖拉机 | 第一拖拉机股份有限公司 | 轮式拖拉机 | MK704G | 标定功率:51.5kW;驱动方式:四轮驱动; | 外廓尺寸(长×宽×高)：4102*1500*2520；轴距：2160；常用轮距(前轮/后轮)：1245/1155；轮距(前轮/后轮)调整方式：不可调/可调；最小使用质量：2670；标准配重(前/后)：80/200；档位数(前进/倒退/爬行)：12/12/8；主变速档位数*副变速档位数/其他档位数：4/4/（1+1）；发动机与离合器联接方式：直联；起动方式：电起动；翻倾防护装置（驾驶室或安全框架）：驾驶室；前照灯型号：SZ550.48.030A/SZ550.48.031A；转向系型式：全液压转向；行车制动系型式：双片油浴自动增力盘式制动器；驻车制动系型式：锁定踏板式；前驱动桥型式：旱地型；离合器型式：双作用离合器；传动系动力输出轴离合器型式：干式摩擦式；传动系变速箱型式：4×4×(1+1)档组成式；主变速箱换档方式：同步器换档；副变速箱换档方式：啮合套换档；轮胎型号(前轮/后轮)：8.3-20/13.6-28。 | 配套动力型号：YD4EZ70C3；制造商：扬动股份有限公司；气缸数：四缸；标定功率(kW)：51.5；标定转速（r/min）：2200；排放标准：第三阶段。 | 2022-12-31 | 河南省
967 | 动力机械 | 拖拉机 | 轮式拖拉机（不含皮带传动轮式拖拉机） | 70-80马力四轮驱动拖拉机 | 山东潍坊鲁中拖拉机有限公司 | 轮式拖拉机 | 鲁中-704-1 | 标定功率:51.5kW;驱动方式:四轮驱动; | 外廓尺寸(长×宽×高)：3840*1860*2660；轴距或履带接地长：2030；常用轮距(前轮/后轮)或轨距：1250/1400；轮距(前轮/后轮)调整方式：不可调节/无级可调，最小使用质量：2770；标准配重(前/后)：120/160；档位数(前进/倒退/爬行)：12/12/0；主变速档位数*副变速档位数/其他档位数：4/3/（1+1）；发动机与离合器联接方式：直联；起动方式：电启动；翻倾防护装置（驾驶室或安全框架）：安全驾驶室，前照灯型号：40ZHQDD；转向系型式：液压转向；行车制动系型式：双片油浴盘式制动器；驻车制动系型式：机械制动；前驱动桥型式：旱地水田通用型；离合器型式：干式单片双作用；传动系动力输出轴离合器型式：/；传动系变速箱型式：4*3*（1+1）；主变速箱换档方式：啮合套换挡；副变速箱换档方式：啮合套换挡；履带规格（履带式需填写）；轮胎型号(前轮/后轮)：9.5-24/14.9-30 | 配套动力型号：4C5-70U32；制造商：安徽全柴动力股份有限公司；气缸数：四缸；标定功率(kW)：51.5；标定转速（r/min）：2400；排放标准：第三阶段。选配一：配套动力型号：4G33TC；制造商：常柴股份有限公司；气缸数：四缸；标定功率(kW)：51.5；标定转速（r/min）：2300；排放标准：第三阶段； | 2022-12-31 | 山东省
968 | 动力机械 | 拖拉机 | 轮式拖拉机（不含皮带传动轮式拖拉机） | 70-80马力四轮驱动拖拉机 | 潍坊红柳机械开发有限公司 | 轮式拖拉机 | 704A | 标定功率:51.5kW;驱动方式:四轮驱动; | 外廓尺寸(长×宽×高)mm：3700×1550(1100-1800)×2255；轴距或履带接地长：1980mm；常用轮距(前轮/后轮)或轨距：1250/1210mm；轮距(前轮/后轮)调整方式：有级可调/无级可调；最小使用质量：1830kg；标准配重(前/后)：90/60kg；档位数(前进/倒退/爬行)：8/2/0；主变速档位数*副变速档位数/其他档位数：4+1/2/0；发动机与离合器联接方式：直连；起动方式：电启动；翻倾防护装置（驾驶室或安全框架）：两柱式安全架；前照灯型号：ZHTDPW-2(12V/24V)；转向系型式：前轮液压转向；行车制动系型式：蹄式、机械脚踏板式；驻车制动系型式：手制动锁定板；前驱动桥型式：水田型；离合器型式：单片、干式、单作用离合器或单片、干式、双作用离合器；传动系动力输出轴离合器型式：单片、干式、单作用离合器或单片、干式、双作用离合器；传动系变速箱型式：（4+1）×2组成式；主变速箱换档方式：滑移齿轮+啮合套换挡；副变速箱换档方式：滑移齿轮换挡；轮胎型号(前轮/后轮)：8.3-20/12.4-28 | 发动机型号：4TD70;制造商：山东华源莱动内燃机有限公司；气缸数：四缸；发动机标定功率：51.5kW;标定转速（r/min）:2400;排放阶段：第三排放阶段;（选装：一、发动机型号：YD4CZ70C1;制造商：扬动股份有限公司；气缸数：四缸；发动机标定功率：51.5kW;标定转速（r/min）:2400;排放阶段：第三排放阶段;二、发动机型号：4C5-70U32;制造商：安徽全柴动力股份有限公司；发动机气缸数：四缸；标定功率：51.5kW;标定转速（r/min）:2400;排放阶段：第三排放阶段） | 2022-12-31 | 山东省
969 | 动力机械 | 拖拉机 | 轮式拖拉机（不含皮带传动轮式拖拉机） | 70-80马力四轮驱动拖拉机 | 洛阳泰红农业机械有限公司 | 轮式拖拉机 | 704 | 标定功率:51.5kW;驱动方式:四轮驱动; | 外廓尺寸(长×宽×高)mm：3600×1500×2480（至安全架顶）；轴距mm：1870；常用轮距(前轮/后轮）mm：1200/1240；轮距(前轮/后轮)调整方式：不可调/无级可调；最小使用质量kg：1780；标准配重(前/后)kg：145/162；档位数(前进/倒退/爬行)：8/8/0；主变速档位数*副变速档位数/其他档位数：4/2/（1+1）；发动机与离合器联接方式：直联式；起动方式：电起动；翻倾防护装置（驾驶室或安全框架）：两柱式安全架；前照灯型号：SZ550.48.030A/031A；转向系型式：全液压前轮转向；行车制动系型式：蹄式；驻车制动系型式：锁定踏板式；前驱动桥型式：旱地型；离合器型式：双作用；传动系动力输出轴离合器型式：双作用；传动系变速箱型式：4×2×（1+1）机械组成式；主变速箱换档方式：啮合套；副变速箱换档方式：滑移齿轮、啮合套；轮胎型号(前轮/后轮)：6.50-16、7.50-16/11.2-24、11.2-28、12.4-28。 | 配套动力型号：YD4CZ70C2，制造商：扬动股份有限公司，气缸数：4，标定功率：51.5kw，标定转速：2300r/min，排放阶段：第3阶段。 | 2022-12-31 | 河南省
970 | 动力机械 | 拖拉机 | 轮式拖拉机（不含皮带传动轮式拖拉机） | 70-80马力四轮驱动拖拉机 | 雷沃重工股份有限公司 | 轮式拖拉机 | M704-E | 标定功率:51.5kW;驱动方式:四轮驱动; | 外廓尺寸(长×宽×高)：3475×1590×2350；轴距或履带接地长：1900；常用轮距(前轮/后轮)或轨距：1240/1200；轮距(前轮/后轮)调整方式：有级可调/无级可调；最小使用质量：1780；标准配重(前/后)：100/180；档位数(前进/倒退/爬行)：8/8/0；主变速档位数*副变速档位数/其他档位数：2*（1+1）/0；发动机与离合器联接方式：直连；起动方式：电启动；翻倾防护装置（驾驶室或安全框架）：安全框架；前照灯型号：FT300.48.030；转向系型式：前轮液压转向；行车制动系型式：干式、蹄式；驻车制动系型式：机械式；前驱动桥型式：旱地水田兼用型；离合器型式：单片、干式、单作用；传动系动力输出轴离合器型式：单片、干式、单作用；传动系变速箱型式：4x(1+1)x2组合式；主变速箱换档方式：机械有级变速（啮合套换挡）；副变速箱换档方式：机械有级变速（啮合套换挡）；履带规格（履带式需填写）/；轮胎型号(前轮/后轮)：8.3-20/12.4-28。 | 配套动力型号：4B5-70U32；制造商：安徽天利动力股份有限公司；气缸数：4；标定功率(kW)：51.5；标定转速（r/min）：2400；排放标准：第三阶段。 | 2022-12-31 | 山东省
971 | 动力机械 | 拖拉机 | 轮式拖拉机（不含皮带传动轮式拖拉机） | 70-80马力四轮驱动拖拉机 | 洛阳市宏宣机械制造有限公司 | 轮式拖拉机 | 704 | 标定功率:51.5kW;驱动方式:四轮驱动; | 外廓尺寸(长×宽×高)（mm）：3930×1840×2650（至空滤顶）（驾驶室）、3930×1840×2650（至安全架）（安全架）；轴距（mm）：2110；常用轮距(前轮/后轮)（mm）：1340/1400；轮距(前轮/后轮)调整方式：不可调/翻转辐板；最小使用质量(kg)：2675(驾驶室)、2550（安全架）；标准配重(前/后)(kg)：114/190；档位数(前进/倒退/爬行)：12/12/0；主变速档位数/副变速档位数/其他档位数：4/3/(1+1)；发动机与离合器联接方式：直联；起动方式：电起动；翻倾防护装置（驾驶室或安全框架）：安全框架、驾驶室；前照灯型号：SZ550.48.030A/031A；转向系型式：全液压前轮转向；行车制动系型式：盘式；驻车制动系型式：手刹式；前驱动桥型式：旱地型；离合器型式：双作用；传动系动力输出轴离合器型式：双作用；传动系变速箱型式：4×3×（1+1）机械组成式；主变速箱换档方式：啮合套；副变速箱换档方式：啮合套、滑移齿轮；轮胎型号(前轮/后轮)：7.5-16、8.3-20、8.3-24、9.5-20、9.50-24/11.2-28、12.4-28、13.6-28、14.9-28、14.9-30 | 配套动力型号：YD4CZ70C2、制造商：扬动股份有限公司、气缸数：4、标定功率（kW）：51.5、标定转速（r/min）：2300、排放阶段：第Ⅲ阶段 | 2022-12-31 | 河南省
972 | 动力机械 | 拖拉机 | 轮式拖拉机（不含皮带传动轮式拖拉机） | 70-80马力四轮驱动拖拉机 | 潍坊泰鸿拖拉机有限公司 | 轮式拖拉机 | TH704-2 | 标定功率:51.5kW;驱动方式:四轮驱动; | 外廓尺寸(长×宽×高)：4100×1810×2660；轴距：2072mm；轮距（前轮/后轮）调整方式：不可调/无级可调；最小使用质量：2825kg；最大配重（前/后）：180/150；档位数（前进/倒退/爬行）：12/12/0；主变速/副变速/其他：4/3/2；发动机与离合器连接方式：直联式；起动方式：电起动；翻倾防护装置（驾驶室或安全架）：（型号：TG1854.451B.1；型式：六柱式、安全驾驶室）；前照灯型号：RZ1000；转向系型式：前轮液压转向；行车制动系型式：盘式制动器、机械操纵；驻车制动系型式：独立手制动；离合器型式：干式、单片、双作用、常结合；传动系变速箱型式：4×3×（1＋1）组成式；变速箱换挡方式：啮合套换挡；轮胎型号（前轮/后轮）：8.3-24/14.9-30 | 4C5-70U32（安徽全柴动力股份有限公司、标定功率（kw)：51.5kw、标定转速（r/min）：2400、排放标准：国三）； | 2022-12-31 | 山东省
973 | 动力机械 | 拖拉机 | 轮式拖拉机（不含皮带传动轮式拖拉机） | 70-80马力四轮驱动拖拉机 | 京山三雷重工股份有限公司 | 轮式拖拉机 | 雷木704B | 标定功率:52kW;驱动方式:四轮驱动; | 外廓尺寸(长×宽×高)：4020mm×1840mm×2670mm；轴距：2010mm；常用轮距(前轮/后轮)或轨距：1290mm/1360mm；轮距(前轮/后轮)调整方式：不可调节/有级可调；最小使用质量：2650kg；标准配重(前/后)kg：130/270；档位数(前进/倒退/爬行)：12/12/0；主变速档位数*副变速档位数/其他档位数：4/3/2；发动机与离合器联接方式：直联；起动方式：电起动；翻倾防护装置（驾驶室或安全框架）：安全驾驶室；前照灯型号：SZ550.48.0303A-1/SZ550.48.031A-1；转向系型式：前轮液压转向；行车制动系型式：机械、盘式制动器；驻车制动系型式：机械、盘式制动器；前驱动桥型式：旱地型；离合器型式：双片、干式、双作用；传动系变速箱型式：4×3×（1+1）组成式；主变速箱换档方式：啮合套换挡；副变速箱换档方式：啮合套换挡；轮胎型号(前轮/后轮)：8.3-24/14.9-30 | 配套动力型号：SD4DW3Z；制造商：江苏四达动力机械集团有限公司；气缸数：4缸;标定功率(kW)：52kW；标定转速（r/min）：2400；排放标准：第三阶段。 | 2022-12-31 | 湖北省
974 | 动力机械 | 拖拉机 | 轮式拖拉机（不含皮带传动轮式拖拉机） | 70-80马力四轮驱动拖拉机 | 京山三雷重工股份有限公司 | 轮式拖拉机 | 雷木704-DX | 标定功率:51.5kW;驱动方式:四轮驱动; | 外廓尺寸(长×宽×高)：3600mm×1680mm×2600mm；轴距：1970mm；常用轮距(前轮/后轮)或轨距：1360mm/1310mm；轮距(前轮/后轮)调整方式：不可调/翻转辐板有级可调；最小使用质量：2180kg；标准配重(前/后)：70kg/260kg；档位数(前进/倒退/爬行)：8/2/0；主变速档位数*副变速档位数/其他档位数：4+1/2/0；发动机与离合器联接方式：直联；起动方式：电起动；翻倾防护装置（驾驶室或安全框架）：安全架；前照灯型号：18.48.016a；转向系型式：前轮液压转向；行车制动系型式：机械操纵、盘式制动器；驻车制动系型式：机械操纵、盘式制动器；前驱动桥型式：旱地型；离合器型式：单片、干式、单作用、常接合；传动系变速箱型式：（4+1）×2机械组成式；主变速箱换档方式：滑动齿轮换挡；副变速箱换档方式：滑动齿轮换挡；轮胎型号(前轮/后轮)：8.3-24/14.9-30 | 配套动力型号：4D32ZT31/704；制造商：浙江新柴股份有限公司；气缸数：4缸;标定功率(kW)：51.5kW；标定转速（r/min）：2400；排放标准：第三阶段。 | 2022-12-31 | 湖北省
975 | 动力机械 | 拖拉机 | 轮式拖拉机（不含皮带传动轮式拖拉机） | 70-80马力四轮驱动拖拉机 | 道依茨法尔机械有限公司 | 轮式拖拉机 | CD704F | 标定功率:51.5kW;驱动方式:四轮驱动; | 外廓尺寸（长×宽×高mm）:3930×1430×2360；轴距（mm）：2050；常用轮距（前轮/后轮，mm）: 1100/1000；轮距（前轮/后轮）调整方式：不可调/有级调节；最小使用质量（kg）:2285；标准配重（前/后，kg）：160/180；档位数（前进/倒退/爬行）：8/2/0；主变速档位数*副变速档位数/其他档位数：（4+1）/2/0；发动机与离合器联接方式：直联；起动方式：电启动；翻倾防护装置（驾驶室或安全框架）：中置安全架；前照灯型号：1BL 998.570 / 1KL 998.570；转向系型式：全液压转向；行车制动系型式：湿式、盘式制动器；驻车制动系型式：独立机械手制动；前驱动桥型式：旱田型；离合器型式：干式、单片、双作用式；传动系动力输出轴离合器型式：干式、单片、双作用式；传动系变速箱型式：(4+1)×2组成式；主变速箱换档方式：同步器换档；副变速箱换档方式：啮合套换档；轮胎型号(前轮/后轮)：7.50-20/12.4-28 | 配套动力型号：YC4DK80-T300；制造商：广西玉柴机器股份有限公司；气缸数：4；标定功率(kW)：51.5；标定转速（r/min）：2200；排放标准：第三阶段。 | 2022-12-31 | 山东省
976 | 动力机械 | 拖拉机 | 轮式拖拉机（不含皮带传动轮式拖拉机） | 70-80马力四轮驱动拖拉机 | 山东潍坊鲁中拖拉机有限公司 | 轮式拖拉机 | 鲁中-704B | 标定功率:52kW;驱动方式:四轮驱动; | 外廓尺寸(长×宽×高)：3570*1635*2160；轴距或履带接地长：1880；常用轮距(前轮/后轮)或轨距：1020/1120；轮距(前轮/后轮)调整方式：不可调节/无级可调，最小使用质量：1850；标准配重(前/后)：72/80；档位数(前进/倒退/爬行)：8/2/0（8/8/0、16/4/0）；主变速档位数*副变速档位数/其他档位数：（4+1）/2/0（4/2/2、（4+1）/2/2）；发动机与离合器联接方式：直联式；起动方式：电启动；翻倾防护装置（驾驶室或安全框架）：两柱固定式安全架；前照灯型号：40ZHQDD；转向系型式：前轮液压转向；行车制动系型式：机械制动、蹄式；驻车制动系型式：机械制动、蹄式；前驱动桥型式：/；离合器型式：干式单片、常接合式；传动系动力输出轴离合器型式：/；传动系变速箱型式：2轴（4+1）*2组成式或选装（4+4）*2、(4+1)*2*2；主变速箱换档方式：啮合套换挡；副变速箱换档方式：滑移齿轮换挡；履带规格（履带式需填写）；轮胎型号(前轮/后轮)：6.50-16（6.00-16、6.00-14、7.00-12.6.00-12、5.00-14、4.50-14、4.50-12选装）/12.4-28（11.2-28、12.4-24、11.2-24、9.5-24、8.3-24、9.5-20、13.6-16、13.8/70-20、8.3-20、9.5-16、7.5-20、7.5-16） | 配套动力型号:SD4DW3Z；制造商：江苏四达动力机械集团有限公司，气缸数：4标定功率(kW)：52；标定转速（r/min）：2400；排放标准：第三阶段。选配一：配套动力型号：4C5-70U32；制造商：安徽全柴动力股份有限公司；气缸数：4，标定功率(kW)：51.5；标定转速（r/min）：2400；排放标准：第三阶段；选配二:配套动力型号4TD70；制造商：山东华源莱动内燃机有限公司；气缸数：4标定功率(kW)：51.5；标定转速（r/min）：2400；排放标准：第三阶段；选配三:配套动力型号4D32ZT31/704；制造商：浙江新柴股份有限公司；气缸数：4标定功率(kW)：51.5；标定转速（r/min）：2400；排放标准：第三阶段；选配四:配套动力型号4G33TC；制造商：常柴股份有限公司；气缸数：4标定功率(kW)：51.5；标定转速（r/min）：2300；排放标准：第三阶段 | 2022-12-31 | 山东省
977 | 动力机械 | 拖拉机 | 轮式拖拉机（不含皮带传动轮式拖拉机） | 70-80马力四轮驱动拖拉机 | 雷沃重工股份有限公司 | 轮式拖拉机 | M704-EF | 标定功率:51.5kW;驱动方式:四轮驱动; | 外廓尺寸(长×宽×高)：3230×1410×2160；轴距或履带接地长：1756；常用轮距(前轮/后轮)或轨距：1370/1050；轮距(前轮/后轮)调整方式：有级可调/有级可调；最小使用质量：1650；标准配重(前/后)：23/124；档位数(前进/倒退/爬行)：8/2/0；主变速档位数*副变速档位数/其他档位数：5*2/0；发动机与离合器联接方式：直连；起动方式：电启动；翻倾防护装置（驾驶室或安全框架）：安全框架；前照灯型号：HT250.473.1、TE250.483.2；转向系型式：前轮液压转向；行车制动系型式：干式、蹄式；驻车制动系型式：机械式；前驱动桥型式：旱地型；离合器型式：单片、干式、单作用；传动系动力输出轴离合器型式：单片、干式、单作用；传动系变速箱型式：(4+1)x2组合式；主变速箱换档方式：机械有级变速（啮合套换挡）；副变速箱换档方式：机械有级变速（啮合套换挡）；履带规格（履带式需填写）/；轮胎型号(前轮/后轮)：6.00-16/9.5-24 | 配套动力型号：4B5-70U32；制造商：安徽天利动力股份有限公司；气缸数：4；标定功率(kW)：51.5；标定转速（r/min）：2400；排放标准：第三阶段。 | 2022-12-31 | 山东省
978 | 动力机械 | 拖拉机 | 轮式拖拉机（不含皮带传动轮式拖拉机） | 70-80马力四轮驱动拖拉机 | 山东英胜机械有限公司 | 轮式拖拉机 | TT704 | 标定功率:51.5kW;驱动方式:四轮驱动; | 外廊尺寸（长x宽x高mm）： 3500×1500×2380；轴距或履带接地长（mm）：1850；常用轮距（前轮/后轮）或轨距（mm）：1200/1200；轮距（前轮/后轮）调整方式：有级可调/无级可调；最小使用质量（kg）：1695；标准配重（前/后）（kg）：45/65；档位数（前进/倒退/爬行）：8/8/0；主变速档位/副变速档位/其他档位：4/2/（1+1）；发动机与离合器联接方式：直联；起动方式：电起动；翻倾防护装置（驾驶室或安全框架）：型号：WT-60；型式：安全架；生产厂：山东英胜机械有限公司；前照灯型号：ZH-1-24；转向系型式：前轮液压转向；行车制动系型式：机械、蹄式；驻车制动系型式：锁定踏板式；前驱动桥型式：旱地型；离合器型式：单片、干式、单作用；动力输出轴离合器型式：单片、干式、单作用；传动系变速箱型式：4×（1+1）×2机械组合式；主变速箱换挡方式：啮合套换挡；副变速箱换挡方式：滑移齿轮换挡； | 配套动力型号：YN4P070-33CR；制造商：山东云内动力有限责任公司；气缸数：4；标定功率（kW）：51.5；标定转速（r/min）：2300；排放标准：第三阶段； | 2022-12-31 | 山东省
979 | 动力机械 | 拖拉机 | 轮式拖拉机（不含皮带传动轮式拖拉机） | 70-80马力四轮驱动拖拉机 | 山东英胜机械有限公司 | 轮式拖拉机 | TT704-D | 标定功率:51.5kW;驱动方式:四轮驱动; | 外廊尺寸（长x宽x高mm）： 3500×1400×2100；轴距或履带接地长（mm）：1850；常用轮距（前轮/后轮）或轨距（mm）：1080/1110；轮距（前轮/后轮）调整方式：有级可调/无级可调；最小使用质量（kg）：1526；标准配重（前/后）（kg）：22/22；档位数（前进/倒退/爬行）：8/2/0；主变速档位/副变速档位/其他档位：（4+1）/2/0；发动机与离合器联接方式：直联；起动方式：电起动；翻倾防护装置（驾驶室或安全框架）：型号：WT-60；型式：安全架；生产厂：山东英胜机械有限公司；前照灯型号：ZH-12-003；转向系型式：前轮液压转向；行车制动系型式：机械、蹄式；驻车制动系型式：锁定踏板式；前驱动桥型式：旱地型；离合器型式：单片、干式、单作用；动力输出轴离合器型式：单片、干式、单作用；传动系变速箱型式：（4+1）×2机械组合式；主变速箱换挡方式：啮合套换挡；副变速箱换挡方式：滑移齿轮换挡； | 配套动力型号：YN4P070-33CR；制造商：山东云内动力有限责任公司；气缸数：4；标定功率（kW）：51.5；标定转速（r/min）：2300；排放标准：第三阶段； | 2022-12-31 | 山东省
980 | 动力机械 | 拖拉机 | 轮式拖拉机（不含皮带传动轮式拖拉机） | 70-80马力四轮驱动拖拉机 | 山东腾拖农业装备有限公司 | 轮式拖拉机 | 704 | 标定功率:51.5kW;驱动方式:四轮驱动; | 外廓尺寸(长×宽×高)mm：3400×1710×2210；轴距或履带接地长mm：1850；常用轮距(前轮/后轮)或轨距：mm）:1210、1230、1250/1145～1245；轮距(前轮/后轮)调整方式：有级可调/无级可调；最小使用质量kg：2050；标准配重(前/后)kg：180/320；档位数(前进/倒退/爬行)：8/2/0；主变速档位数*副变速档位数/其他档位数：（4+1）*2/0；发动机与离合器联接方式：直联；起动方式：电起动；翻倾防护装置（驾驶室或安全框架）：754.48.01；前照灯型号：SF800；转向系型式：液压转向；行车制动系型式：机械操纵、鼓式；驻车制动系型式：脚踏、手操纵；前驱动桥型式：旱地型；干式、单片、单作用、常结合；传动系动力输出轴离合器型式：干式、单片、单作用、常结合；传动系变速箱型式： (4+1)×2组成式；主变速箱换档方式：啮合套换挡；副变速箱换档方式：滑动齿轮换挡；轮胎型号(前轮/后轮)： 7.50-16/11.2-28 | 配套动力型号：YD4CZ70C1；制造商：扬动股份有限公司；气缸数：4;标定功率(kW)：51.5；标定转速（r/min）：2400；排放标准：第三阶段。 | 2022-12-31 | 山东省
981 | 动力机械 | 拖拉机 | 轮式拖拉机（不含皮带传动轮式拖拉机） | 70-80马力四轮驱动拖拉机 | 山东腾拖农业装备有限公司 | 轮式拖拉机 | 704E | 标定功率:51.5kW;驱动方式:四轮驱动; | 外廓尺寸(长×宽×高)mm：3550×1630×2110 ；轴距或履带接地长mm：1760；常用轮距(前轮/后轮)或轨距：mm）:1060、1070、1150/1000、1060、1040；轮距(前轮/后轮)调整方式：有级可调/有级可调；最小使用质量kg：1780；标准配重(前/后)kg：162/460；档位数(前进/倒退/爬行)：8/2/0；主变速档位数*副变速档位数/其他档位数：（4+1）/*2/0；发动机与离合器联接方式：直联；起动方式：电起动；翻倾防护装置（驾驶室或安全框架）：504-YD.48.01；前照灯型号：404.48-04；转向系型式：液压转向；行车制动系型式：机械操纵、鼓式；驻车制动系型式：脚踏、手操纵；前驱动桥型式：旱地型；干式、单片、单作用、常结合；传动系动力输出轴离合器型式：干式、单片、单作用、常结合；传动系变速箱型式： (4+1)×2组成式；主变速箱换档方式：啮合套换挡；副变速箱换档方式：滑动齿轮换挡；轮胎型号(前轮/后轮)：7.00-12/13.6-16 | 配套动力型号：YD4CZ70C1；制造商：扬动股份有限公司；气缸数：4;标定功率(kW)：51.5；标定转速（r/min）：2400；排放标准：第三阶段。 | 2022-12-31 | 山东省
982 | 动力机械 | 拖拉机 | 轮式拖拉机（不含皮带传动轮式拖拉机） | 70-80马力四轮驱动拖拉机 | 哈尔滨甬野拖拉机制造有限公司 | 轮式拖拉机 | 704 | 标定功率:51.5kW;驱动方式:四轮驱动; | 外廓尺寸(长×宽×高)：3960×1910×2650mm（至安全架）；轴距：2100mm；常用轮距(前轮/后轮)：1400/1530mm；轮距(前轮/后轮)调整方式：固定轮距式/翻转辐板可调轮距式；最小使用质量：2650kg；标准配重(前/后)：0/180kg；档位数(前进/倒退/爬行)：12/12/0；发动机与离合器联接方式：直联；起动方式：电起动；翻倾防护装置（驾驶室或安全框架）：两柱式安全架；前照灯型号：拖拉机前组合灯；转向系型式：轮液压转向；行车制动系型式：双片式制动器、机械操纵；驻车制动型式：锁定踏板式；离合器型式：干式、双片、双作用离合器；动力输出轴离合器型式：干式摩擦式；传动系变速箱型式：4×3×（1+1）组成式；主变速箱换档方式：啮合套换挡；副变速箱换档方式：啮合套换挡；轮胎型号(前轮/后轮)：8.3-24/11-32。 | 配套动力型号：4K41ZT31/703；制造商：浙江新柴股份有限公司；气缸数：4；标定功率(kW)：51.5；标定转速（r/min）：2300；排放标准：第三阶段。选配一：配套动力型号：4D32ZT31/704；制造商：浙江新柴股份有限公司；气缸数：4；标定功率(kW)：51.5；标定转速（r/min）：2400；排放标准：第三阶段。 | 2021-12-31 | 黑龙江
983 | 动力机械 | 拖拉机 | 轮式拖拉机（不含皮带传动轮式拖拉机） | 70-80马力四轮驱动拖拉机 | 道依茨法尔机械有限公司 | 轮式拖拉机 | CD704S | 标定功率:51.5kW;驱动方式:四轮驱动; | 外廓尺寸（长×宽×高mm）:3840×1780×2610（安全架)；3840×1780×2650（驾驶室）；轴距（mm）：2071；常用轮距（前轮/后轮，mm）:1250/1300；轮距（前轮/后轮）调整方式：不可调/有级调节；最小使用质量（kg）:2510（安全架）；2680（驾驶室）；标准配重（前/后，kg）：144/320；档位数（前进/倒退/爬行）：12/12/0；主变速档位数*副变速档位数/其他档位数：4/3/(1+1)；发动机与离合器联接方式：直联；起动方式：电启动；翻倾防护装置（驾驶室或安全框架）：安全驾驶室；前照灯型号：2.8039.005.0 2.8039.004.0；转向系型式：前轮液压转向；行车制动系型式：湿式盘式制动器、机械操纵；驻车制动系型式：机械手制动；前驱动桥型式：水田型；离合器型式：干式、双作用；传动系动力输出轴离合器型式：干式；传动系变速箱型式：4×3×（1+1）组成式；主变速箱换档方式：啮合套换档；副变速箱换档方式：啮合套换档；轮胎型号(前轮/后轮)：8.3-24/14.9-30 | 配套动力型号：4D24TI01；制造商：玉柴润威发动机有限公司；气缸数：4；标定功率(kW)：51.5；标定转速（r/min）：2400；排放标准：第三阶段。 | 2022-12-31 | 山东省
984 | 动力机械 | 拖拉机 | 轮式拖拉机（不含皮带传动轮式拖拉机） | 80-90马力四轮驱动拖拉机 | 第一拖拉机股份有限公司 | 轮式拖拉机 | MK804G | 标定功率:58.8kW;驱动方式:四轮驱动; | 外廓尺寸(长×宽×高)：4102×1500×2520；轴距：2160；常用轮距(前轮/后轮)：1245/1155；轮距(前轮/后轮)调整方式：不可调/可调；最小使用质量：2670；标准配重(前/后)：80/200；档位数(前进/倒退/爬行)：12/12/8；主变速档位数*副变速档位数/其他档位数：4/4/（1+1）；发动机与离合器联接方式：直联；起动方式：电起动；翻倾防护装置（驾驶室或安全框架）：驾驶室；前照灯型号：SZ550.48.030A/SZ550.48.031A；转向系型式：全液压转向；行车制动系型式：双片油浴自动增力盘式制动器；驻车制动系型式：锁定踏板式；前驱动桥型式：旱地型；离合器型式：双作用离合器；传动系动力输出轴离合器型式：干式摩擦式；传动系变速箱型式：4×4×(1+1)档组成式；主变速箱换档方式：同步器换档；副变速箱换档方式：啮合套换档；轮胎型号(前轮/后轮)：8.3-20/13.6-28。 | 配套动力型号：YD4EZ80C3；制造商：扬动股份有限公司；气缸数：四缸；标定功率(kW)：58.8；标定转速（r/min）：2200；排放标准：第三阶段。 | 2022-12-31 | 河南省
985 | 动力机械 | 拖拉机 | 轮式拖拉机（不含皮带传动轮式拖拉机） | 80-90马力四轮驱动拖拉机 | 山东联诚农业装备有限公司 | 轮式拖拉机 | LC804D | 标定功率:58.8kW;驱动方式:四轮驱动; | 外廓尺寸：3540×1520×2350；轴距1880mm；常用轮距（前轮/后轮）：1180/1200；轮距（前轮/后轮）调整方式：有级可调/无级调节；最小使用质量：1745kg；标准配重（前/后）：64/100；档位数（前进/倒退/爬行）：8/8/0；主变速档位数*副变速档位数/其他档位数：4*2/2；发动机与离合器联接方式：直联；起动方式：电起动；翻倾防护装置（驾驶室或安全框架）：两柱式 安全架；前照灯型号：WDT400.48.035；转向系型式：前轮全液压转向；行车制动系型式：机械、蹄式；驻车制动系型式：机械式；前驱动桥型式：旱地型；离合器型式：干式、双作用、常结合；传动系动力输出轴离合器型式：干式、双作用、常结合；传动系变速箱型式：（4+4）×2组成式；主变速箱换挡型式：啮合套换挡式；副变速箱换挡型式：滑移齿轮换挡式；轮胎型号（前轮/后轮）：7.50-16/11.2-28 | 配套动力型号：YD4JZ80C1;制造商：扬动股份有限公司；气缸数：4；标定功率（KW）:58.8;标定转速（r/min）:2400;排放标准：第三阶段。 选配一：配套动力型号：4C6-80U32;制造商：安徽全柴动力股份有限公司；气缸数：4；标定功率（KW）:59;标定转速（r/min）:2400;排放标准：第三阶段。 选配二：配套动力型号：YN4A085-32CR4;制造商：昆明云内动力股份有限公司；气缸数：4；标定功率（KW）:59;标定转速（r/min）:2300;排放标准：第三阶段 选配三：配套动力型号：4TD80;制造商：山东华源莱动内燃机有限公司；气缸数：4；标定功率（KW）:58.8;标定转速（r/min）:2400;排放标准：第三阶段。 | 2022-12-31 | 山东省
986 | 动力机械 | 拖拉机 | 轮式拖拉机（不含皮带传动轮式拖拉机） | 80-90马力四轮驱动拖拉机 | 山东联诚农业装备有限公司 | 轮式拖拉机 | LC804B | 标定功率:58.8kW;驱动方式:四轮驱动; | 外廓尺寸：3960×1980×2700；轴距2090mm；常用轮距（前轮/后轮）：1350/1500；轮距（前轮/后轮）调整方式：有级可调/无级调节；最小使用质量：2850kg；标准配重（前/后）：144/180；档位数（前进/倒退/爬行）：12/12/0；主变速档位数*副变速档位数/其他档位数：4*3/2；发动机与离合器联接方式：直联；起动方式：电起动；翻倾防护装置（驾驶室或安全框架）：安全架；前照灯型号：FT400/554；转向系型式：前轮全液压转向；行车制动系型式：三片油浴盘式制动器；驻车制动系型式：机械式；前驱动桥型式：旱地型；离合器型式：干式、双作用、独立操作；传动系动力输出轴离合器型式：干式、双作用、独立操作；传动系变速箱型式：4×3×（1+1）组成式；主变速箱换挡型式：啮合套换挡式；副变速箱换挡型式：啮合套换挡式；轮胎型号（前轮/后轮）：9.5-24/16.9-30 | 配套动力型号：4K41ZT31/803;制造商：浙江新柴股份有限公司；气缸数：4；标定功率（KW）:58.8;标定转速（r/min）:2300;排放标准：第三阶段。 选配一：配套动力型号：4C6-80U32;制造商：安徽全柴动力股份有限公司；气缸数：4；标定功率（KW）:59;标定转速（r/min）:2400;排放标准：第三阶段。 选配二：配套动力型号：YD4EZ80C1;制造商：扬动股份有限公司；气缸数：4；标定功率（KW）:58.8;标定转速（r/min）:2400;排放标准：第三阶段。 | 2022-12-31 | 山东省
987 | 动力机械 | 拖拉机 | 轮式拖拉机（不含皮带传动轮式拖拉机） | 80-90马力四轮驱动拖拉机 | 陕西农康农业机械装备制造有限公司 | 轮式拖拉机 | 秦利804A | 标定功率:58.8kW;驱动方式:四轮驱动; | 外廓尺寸(长×宽×高)：3700×1400×2220（mm）；轴距或履带接地长：2050（mm）；常用轮距(前轮/后轮)或轨距：1050/1020(mm)；轮距(前轮/后轮)调整方式：有级可调/无级可调；最小使用质量：2000（kg）；标准配重(前/后)：32/48（kg）；档位数(前进/倒退/爬行)：12/12/无；主变速档位数/副变速档位数/其他档位数：4/3/1+1；发动机与离合器联接方式：直联；起动方式：电起动；翻倾防护装置（驾驶室或安全框架）：安全架；前照灯型号：TY-3；转向系型式：前轮液压转向；行车制动系型式：封闭蹄式；驻车制动系型式：机械手制动；前驱动桥型式：旱地、水田兼用型；离合器型式：干式、双作用；动力输出轴离合器型式：干式、双作用；传动系变速箱型式：4×3×（1+1）组成式；主变速箱换档方式：啮合套换挡；副变速箱换档方式：啮合套换挡；履带规格（履带式需填写）：/；轮胎型号(前轮/后轮)：7.00-12/13.6-16 | 4K41ZT31/803、浙江新柴股份有限公司、4缸、58.8KW、2300（r/min）、国Ⅲ； | 2022-12-31 | 陕西省
988 | 动力机械 | 拖拉机 | 轮式拖拉机（不含皮带传动轮式拖拉机） | 80-90马力四轮驱动拖拉机 | 道依茨法尔机械有限公司 | 轮式拖拉机 | CD804-1 | 标定功率:59kW;驱动方式:四轮驱动; | 外廓尺寸（长×宽×高mm）:4050×1828×2600(安全架)；4050×1828×2654(驾驶室)；轴距（mm）：2071；常用轮距（前轮/后轮，mm）:1350/1450；轮距（前轮/后轮）调整方式：有级可调/无级调节；最小使用质量（kg）:2720（安全架）；2870（驾驶室）；标准配重（前/后，kg）：144/480；档位数（前进/倒退/爬行）：12/12/0；主变速档位数*副变速档位数/其他档位数：4/3/(1+1)；发动机与离合器联接方式：直联；起动方式：电启动；翻倾防护装置（驾驶室或安全框架）：安全驾驶室；前照灯型号：2.8039.005.0 2.8039.004.0；转向系型式：前轮液压转向；行车制动系型式：湿式盘式制动器、机械操纵；驻车制动系型式：机械手制动；前驱动桥型式：旱地型；离合器型式：干式、单片、双作用；传动系动力输出轴离合器型式：干式；传动系变速箱型式：4×3×（1+1）组成式；主变速箱换档方式：啮合套换档；副变速箱换档方式：啮合套换档；轮胎型号(前轮/后轮)：8.3-24/14.9-30 | 配套动力型号：4C6-80U31；制造商：安徽全柴动力股份有限公司；气缸数：4；标定功率(kW)：59；标定转速（r/min）：2300；排放标准：第三阶段。 | 2022-12-31 | 山东省
989 | 动力机械 | 拖拉机 | 轮式拖拉机（不含皮带传动轮式拖拉机） | 80-90马力四轮驱动拖拉机 | 江苏沃得农业机械有限公司 | 轮式拖拉机 | WD804C | 标定功率:58.8/59kW;驱动方式:四轮驱动; | 外廓尺寸（长×宽×高）（mm）：4250×2025×2600（至排气管顶）/2640（至安全架顶）/2820（至驾驶室顶）；轴距或履带接地长(mm)：2310；常用轮距(前轮/后轮)或轨距(mm)：1450/1510；轮距(前轮/后轮)调整方式：翻转轮辋幅板有级可调；最小使用质量（kg)：3160（带安全架）/3460（带驾驶室）；标准配重(前/后)(kg)：240/540；档位数(前进/倒退/爬行)：10/10/0；主变速档位数*副变速档位数/其他档位数：5/2/0；发动机与离合器联接方式：直联；起动方式：电启动；翻倾防护装置（驾驶室或安全框架）：驾驶室/安全架；前照灯型号：FT650/800型；转向系型式：独立油路、全液压前轮转向；行车制动系型式：干式、双片、盘式；驻车制动系型式：机械手制动；前驱动桥型式：旱地型；离合器型式：单片，干式，蝶形弹簧压紧，独立操作，双作用；传动系变速箱型式：（5+5）×2行星副变速组成式；主变速箱换档方式：直齿啮合套换挡或同步器换挡；副变速箱换档方式：啮合套换挡；轮胎型号(前轮/后轮)：8.3-24/14.9-30；（选装）9.5-24（水田）/11-32（水田）；11.2-24（水田）/13.6-38（水田） | 配套发动机型号：LR4M5U23/0588E；制造商：一拖（洛阳）柴油机有限公司；气缸数：4；标定功率(kW)：58.8；标定转速(r/min)：2300；第Ⅲ阶段；选配一：配套发动机型号：YC4A95-T310；制造商：广西玉柴机器股份有限公司；气缸数：4；标定功率(kW)：59；标定转速(r/min)：2300；第Ⅲ阶段；选配二：配套发动机型号：4M1-80U33；制造商：安徽天利动力股份有限公司；气缸数：4；标定功率(kW)：59；标定转速(r/min)：2300；第Ⅲ阶段。 | 2021-12-31 | 江苏省
990 | 动力机械 | 拖拉机 | 轮式拖拉机（不含皮带传动轮式拖拉机） | 80-90马力四轮驱动拖拉机 | 山东山拖凯泰农业装备有限公司 | 轮式拖拉机 | 山拖804 | 标定功率:58.8kW;驱动方式:四轮驱动; | 外廓尺寸（长×宽×高mm）:3985*1690*2615；驱动方式：四轮驱动；发动机标定功率：58.8kw；轴距：2125mm；常用轮距(前轮/后轮mm):1355/1360；轮距（前轮/后轮）调整方式：有级可调/有级可调；最小使用质量：2733kg；标准配重（前/后）:128/188kg；挡位数（前进/倒退/爬行）:12/12/0；主变速档位数：4；副变速档位数/其他档位数：3×（1+1）/0；发动机与离合器联接方式:直联式；起动方式: 电起动；翻倾保护装置（驾驶室/或安全架）：型号：904.46.001，型式：两柱式安全架，生产厂：洛阳同欣工贸有限公司；前照灯型号：TE大灯 ; 转向系型式：前轮液压转向 ；行车制动系型式：双片盘式制动器、机械操纵 ；驻车制动系形式：手动、机械制动 ；前驱动桥型式：旱地型 ；离合器型式：单片、干式、双作用 ；动力输出轴离合器型式：干式摩擦式 ；变速箱型式：4×3×(1+1)组成式 ；主变速箱换挡方式： 啮合套换挡；副变速箱换挡方式：啮合套换挡 ；轮胎型号（前轮/后轮）：8.3-24/11-32 | 发动机型号:4K41ZT31/804；生产厂家:浙江新柴股份有限公司；气缸数：4；标定功率:58.8KW；标定转速（r/min）：2400；型式核准证书号:CN FC G3 0430 07 0015；发动机排放标准：第三阶段 | 2022-12-31 | 山东省
991 | 动力机械 | 拖拉机 | 轮式拖拉机（不含皮带传动轮式拖拉机） | 80-90马力四轮驱动拖拉机 | 山东双力现代农业装备有限公司 | 轮式拖拉机 | SL804D | 标定功率:58.8kW;驱动方式:四轮驱动; | 外廓尺寸(长×宽×高)：3450*1510*2280mm；轴距或履带接地长：1865mm；常用轮距(前轮/后轮)或轨距：1150/1100mm；轮距(前轮/后轮)调整方式：有级可调/无级可调；最小使用质量：1730kg；标准配重(前/后)：60/150kg；档位数(前进/倒退/爬行)：8/2/0；主变速档位数：4+1；副变速档位数/其他档位数：2/0；发动机与离合器联接方式：直联；起动方式：电起动；翻倾防护装置（驾驶室或安全框架）：两柱式安全架；前照灯型号：ZH-12-003；转向系型式：前轮液压转向；行车制动系型式：干式、蹄式制动器、机械操纵；驻车制动系型式：锁定踏板式；前驱动桥型式：旱地型；离合器型式：单片、干式、单作用；传动系动力输出轴离合器型式：干式摩擦式；传动系变速箱型式：（4+1）X2组成式；主变速箱换档方式：啮合套换挡；副变速箱换档方式：滑移齿轮换档；轮胎型号(前轮/后轮)：6.50-16/11.2-24。 | 配套动力型号：4TD80，发动机制造商：山东华源莱动内燃机有限公司，气缸数：4；标定功率(kW)：58.8；标定转速（r/min）：2400；排放标准：第三阶段。 | 2022-12-31 | 山东省
992 | 动力机械 | 拖拉机 | 轮式拖拉机（不含皮带传动轮式拖拉机） | 80-90马力四轮驱动拖拉机 | 山东萨丁重工有限公司 | 轮式拖拉机 | SD804A-A | 标定功率:58.8kW;驱动方式:四轮驱动; | 外廓尺寸(长×宽×高)：4050x1820x1700mm；轴距或履带接地长：2050mm；常用轮距(前轮/后轮)或轨距：1290/1380mm；轮距(前轮/后轮)调整方式：有级可调/无级可调；最小使用质量：2600kg；标准配重(前/后)：144/160kg；档位数(前进/倒退/爬行)：12/12/0；主变速档位数*副变速档位数/其他档位数：4/3x(1+1)；发动机与离合器联接方式：直联；起动方式：电启动；翻倾防护装置（驾驶室或安全框架）：安全架；前照灯型号：RC.RK.RD/(12V/24V)；转向系型式：液压转向；行车制动系型式：机械、湿式、盘式；驻车制动系型式：机械式；前驱动桥型式：旱地型、水田型；离合器型式：干式、单片、双作用；传动系动力输出轴离合器型式：干式、单片、双作用；传动系变速箱型式：4x3x(1+1)组成式；主变速箱换档方式：啮合套换挡；副变速箱换档方式：啮合套换挡；履带规格（履带式需填写）；轮胎型号(前轮/后轮)：8.3-24/14.9-30。 | 配套动力型号：4TD80，制造商：山东华源莱动内燃机有限公司，气缸数：4,标定功率：58.8kw，标定转速（r/min）：2400r/min；排放标准：第三阶段。 | 2022-12-31 | 山东省
993 | 动力机械 | 拖拉机 | 轮式拖拉机（不含皮带传动轮式拖拉机） | 80-90马力四轮驱动拖拉机 | 山东萨丁重工有限公司 | 轮式拖拉机 | SD804D | 标定功率:58.8kW;驱动方式:四轮驱动; | 外廓尺寸(长×宽×高)：3670x1520x2360mm；轴距或履带接地长：1950mm；常用轮距(前轮/后轮)或轨距：1200/1200；轮距(前轮/后轮)调整方式：有级可调/无级可调；最小使用质量：1780kg；标准配重(前/后)：50/112kg；档位数(前进/倒退/爬行)：8/8/0；主变速档位数*副变速档位数/其他档位数：4/2x(1+1)/0；发动机与离合器联接方式：直联式；起动方式：电启动；翻倾防护装置（驾驶室或安全框架）：安全架；前照灯型号：40型；转向系型式：液压转向；行车制动系型式：机械、蹄式；驻车制动系型式：机械式；前驱动桥型式：旱地型、水田型；离合器型式：干式、单片、双作用；传动系动力输出轴离合器型式：干式、单片、双作用；传动系变速箱型式：4x2x(1+1)组成式；主变速箱换档方式：滑移齿轮换挡；副变速箱换档方式：啮合套换挡；履带规格（履带式需填写）；轮胎型号(前轮/后轮)：8.3-24/12.4-38。 | 配套动力型号：4TD80，制造商：山东华源莱动内燃机有限公司，气缸数：4,标定功率：58.8kw，标定转速（r/min）：2400r/min；排放标准：第三阶段。 | 2022-12-31 | 山东省
994 | 动力机械 | 拖拉机 | 轮式拖拉机（不含皮带传动轮式拖拉机） | 80-90马力四轮驱动拖拉机 | 潍坊华博农业装备有限公司 | 轮式拖拉机 | 华博804A | 标定功率:58.8kW;驱动方式:四轮驱动; | 外廓尺寸mm(长×宽×高)：3400×1350×2200；轴距或履带接地长mm：2000；常用轮距(前轮/后轮)或轨距mm：1050/1000；轮距(前轮/后轮)调整方式：有级可调/无级可调；最小使用质量kg：1890；；标准配重(前/后)kg：69/108；档位数(前进/倒退/爬行)：8/2/0；主变速档位数*副变速档位数/其他档位数：4+1/2/0；发动机与离合器联接方式：直联；起动方式：电起动；翻倾防护装置（驾驶室或安全框架）：安全架；前照灯型号：HXDPW-1；转向系型式：前轮液压转向；行车制动系型式：机械蹄式；驻车制动系型式：手动机械蹄式；前驱动桥型式：■旱地型；离合器型式：单片、干式、单作用、常结合；传动系动力输出轴离合器型式：/；传动系变速箱型式：（4+1）×2组成式；主变速箱换档方式：滑移齿轮+啮合套；副变速箱换档方式：滑移齿轮；履带规格（履带式需填写）；轮胎型号(前轮/后轮)：7.50-16/11.2-24 | 配套动力型号: 4TD80，制造商：山东华源莱动内燃机有限公司, 气缸数：4，标定功率（kW）: 58.8，转速（r/min）：2400，排放标准：第3阶段 | 2022-12-31 | 山东省
995 | 动力机械 | 拖拉机 | 轮式拖拉机（不含皮带传动轮式拖拉机） | 80-90马力四轮驱动拖拉机 | 洛阳市宏宣机械制造有限公司 | 轮式拖拉机 | 804 | 标定功率:59kW;驱动方式:四轮驱动; | 外廓尺寸(长×宽×高)（mm）：3930×1840×2650（至空滤顶）（驾驶室）、3930×1840×2650（至安全架）（安全架）；轴距（mm）：2110；常用轮距(前轮/后轮)（mm）：1340/1460；轮距(前轮/后轮)调整方式：不可调/翻转辐板；最小使用质量(kg)：2835(驾驶室)、2735（安全架）；标准配重(前/后)(kg)：114/190；档位数(前进/倒退/爬行)：12/12/0；主变速档位数/副变速档位数/其他档位数：4/3/(1+1)；发动机与离合器联接方式：直联；起动方式：电起动；翻倾防护装置（驾驶室或安全框架）：安全框架、驾驶室；前照灯型号：SZ550.48.030A/031A；转向系型式：全液压前轮转向；行车制动系型式：盘式；驻车制动系型式：手刹式；前驱动桥型式：旱地型；离合器型式：双作用；传动系动力输出轴离合器型式：双作用；传动系变速箱型式：4×3×（1+1）机械组成式；主变速箱换档方式：啮合套；副变速箱换档方式：啮合套、滑移齿轮；轮胎型号(前轮/后轮)：7.5-16、8.3-20、8.3-24、9.5-20、9.50-24/11.2-28、12.4-28、13.6-28、14.9-28、14.9-30 | 配套动力型号：YN4E085-32CR4、制造商：昆明云内动力股份有限公司、气缸数：4、标定功率（kW）：59.0、标定转速(r/min)：2300、排放阶段：第Ⅲ阶段 | 2022-12-31 | 河南省
996 | 动力机械 | 拖拉机 | 轮式拖拉机（不含皮带传动轮式拖拉机） | 80-90马力四轮驱动拖拉机 | 山东腾拖农业装备有限公司 | 轮式拖拉机 | TE804 | 标定功率:58.8kW;驱动方式:四轮驱动; | 外廓尺寸(长×宽×高)mm：3560×1710×2230 ；轴距或履带接地长mm：1900；常用轮距(前轮/后轮)或轨距：mm）:1220、1320/1145～1245；轮距(前轮/后轮)调整方式：有级可调/无级可调；最小使用质量kg：1900；标准配重(前/后)kg：180/400；档位数(前进/倒退/爬行)：8/2/0；主变速档位数*副变速档位数/其他档位数：（4+1）*2/0；发动机与离合器联接方式：直联；起动方式：电起动；翻倾防护装置（驾驶室或安全框架）：754.48.01；前照灯型号：SF800；转向系型式：液压转向；行车制动系型式：机械操纵、鼓式；驻车制动系型式：脚踏、手操纵；前驱动桥型式：旱地型；干式、单片、单作用、常结合；传动系动力输出轴离合器型式：干式、单片、单作用、常结合；传动系变速箱型式： (4+1)×2组成式；主变速箱换档方式：啮合套换挡；副变速箱换档方式：滑动齿轮换挡；轮胎型号(前轮/后轮)：7.50-16/11.2-28 | 配套动力型号：YD4CZ80C1；制造商：扬动股份有限公司；气缸数：4;标定功率(kW)：58.8；标定转速（r/min）：2400；排放标准：第三阶段 | 2022-12-31 | 山东省
997 | 动力机械 | 拖拉机 | 轮式拖拉机（不含皮带传动轮式拖拉机） | 80-90马力四轮驱动拖拉机 | 山东腾拖农业装备有限公司 | 轮式拖拉机 | 804B | 标定功率:58.8kW;驱动方式:四轮驱动; | 外廓尺寸(长×宽×高)mm：3930×1890×2800 ；轴距或履带接地长mm：2110；常用轮距(前轮/后轮)或轨距：mm）:1470、1610/1320、1420、1500；；轮距(前轮/后轮)调整方式：有级可调/有级可调；最小使用质量kg：2650；标准配重(前/后)kg：180/160；档位数(前进/倒退/爬行)：12/12/0；主变速档位数*副变速档位数/其他档位数：4*3/(1+1)；发动机与离合器联接方式：直联；起动方式：电起动；翻倾防护装置（驾驶室或安全框架）：754.48.01；前照灯型号：504.48-01；转向系型式：液压转向；行车制动系型式：机械操纵、油浴盘式；驻车制动系型式：脚踏、手操纵；前驱动桥型式：旱地型；干式、双片、双作用；传动系动力输出轴离合器型式：干式、双片、双作用；传动系变速箱型式：:4×3×(1+1)组成式；主变速箱换档方式：啮合套换挡；副变速箱换档方式：啮合套换挡；轮胎型号(前轮/后轮)：8.3-24/14.9-28 | 配套动力型号：4TD80；制造商：山东华源莱动内燃机有限公司；气缸数：4;标定功率(kW)：58.8；标定转速（r/min）：2400；排放标准：第三阶段 | 2022-12-31 | 山东省
998 | 动力机械 | 拖拉机 | 轮式拖拉机（不含皮带传动轮式拖拉机） | 80-90马力四轮驱动拖拉机 | 山东腾拖农业装备有限公司 | 轮式拖拉机 | 804E | 标定功率:58.8kW;驱动方式:四轮驱动; | 外廓尺寸(长×宽×高)mm：3460×1630×2115 ；轴距或履带接地长mm：1780；常用轮距(前轮/后轮)或轨距：mm）:1060、1070、1150/1000、1080、1030；轮距(前轮/后轮)调整方式：有级可调/有级可调；最小使用质量kg：1890；标准配重(前/后)kg：162/560；档位数(前进/倒退/爬行)：8/2/0；主变速档位数*副变速档位数/其他档位数：（4+1）*2/0；发动机与离合器联接方式：直联；起动方式：电起动；翻倾防护装置（驾驶室或安全框架）：504-YD.48.01；前照灯型号：404.48-04；转向系型式：液压转向；行车制动系型式：机械操纵、鼓式；驻车制动系型式：脚踏、手操纵；前驱动桥型式：旱地型；干式、单片、单作用、常结合；传动系动力输出轴离合器型式：干式、单片、单作用、常结合；传动系变速箱型式： (4+1)×2组成式；主变速箱换档方式：啮合套换挡；副变速箱换档方式：滑动齿轮换挡；轮胎型号(前轮/后轮)：7.00-12/13.6-16 | 配套动力型号：YD4CZ80C1；制造商：扬动股份有限公司；气缸数：4;标定功率(kW)：58.8；标定转速（r/min）：2400；排放标准：第三阶段 | 2022-12-31 | 山东省
999 | 动力机械 | 拖拉机 | 轮式拖拉机（不含皮带传动轮式拖拉机） | 80-90马力四轮驱动拖拉机 | 潍坊泰鸿拖拉机有限公司 | 轮式拖拉机 | TH804-3 | 标定功率:59kW;驱动方式:四轮驱动; | 外廓尺寸(长×宽×高)：3420×1400×2160；轴距：1730mm；轮距（前轮/后轮）调整方式：有级可调/无级可调；有级可调/不可调；最小使用质量：1546kg；标准配重（前/后）：70/60；档位数（前进/倒退/爬行）：8/2/0；主变速/副变速/其他：（4+1）/2/0；发动机与离合器连接方式：直联；起动方式：电起动；翻倾防护装置（驾驶室或安全架）：（型号：TH804.46.001；型式：双柱式）；前照灯型号：中远300；转向系型式：前轮液压转向；行车制动系型式：蹄式；驻车制动系型式：机械手操纵；离合器型式：干式、单片、单作用、常结合；传动系变速箱型式：（4＋1）×2组成式；主变速箱换挡方式：滑移齿轮换挡；滑移齿轮换挡；轮胎型号（前轮/后轮）：757×176-20/14.00/80-20 | 4B5-80C31（安徽全柴动力股份有限公司、标定功率：59kw、标定转速：2400r/min、排放阶段：国三） | 2022-12-31 | 山东省
1000 | 动力机械 | 拖拉机 | 轮式拖拉机（不含皮带传动轮式拖拉机） | 80-90马力四轮驱动拖拉机 | 久保田农业机械（苏州）有限公司 | 轮式拖拉机 | M854-KQS | 标定功率:62.7kW;驱动方式:四轮驱动; | 外廓尺寸(长×宽×高)(mm)：4445×2145（选装前桥：2215）×2695；轴距或履带接地长(mm)：2350；常用轮距(前轮/后轮)或轨距(mm)：1540（选装前桥：1660）/1530（选装前桥：1600）；轮距(前轮/后轮)调整方式：有级、翻转辐板/有级、翻转辐板；最小使用质量(kg)：3375（选装前桥：3380）；标准配重(前/后)(kg)：630/400（选装）；档位数(前进/倒退/爬行)：12/12/0；主变速/副变速/其他：6/2/0；发动机与离合器联接方式：直联式；起动方式：电起动；翻倾防护装置翻倾防护装置(驾驶室或安全框架)：两柱一体式；前照灯型号：H4，12V，60/55W；转向系型式：独立油路，全液压前轮转向；行车制动系型式：机械式、湿式、盘式；驻车制动系型式：踏板锁定式、手柄式；前驱动桥型式：水田型，窄幅，选装宽幅；传动系离合器型式：单作用、干式、单盘；传动系变速箱型式：组成式，12个前进档，12个倒退档；主变速箱换档方式：同步器换档；副变速箱换档方式：啮合套换档；履带规格(履带式需填写)：/ ；轮胎型号(前轮/后轮)：12.4-24/16.9-34，选装水田高花胎9.5-24/16.9-30。 | 配套动力型号：V3800-DI-T-ET22；制造商：久保田发动机（无锡）有限公司；气缸数：4个；标定功率(kW)：62.7；标定转速（r/min）：2500；排放标准：第三阶段。 | 2022-12-31 | 江苏省
1001 | 动力机械 | 拖拉机 | 轮式拖拉机（不含皮带传动轮式拖拉机） | 80-90马力四轮驱动拖拉机 | 久保田农业机械（苏州）有限公司 | 轮式拖拉机 | M854-KS | 标定功率:62.7kW;驱动方式:四轮驱动; | 外廓尺寸(长×宽×高)(mm)：4445×2145（选装前桥：2215）×2620；轴距或履带接地长(mm)：2350；常用轮距(前轮/后轮)或轨距(mm)：1540（选装前桥：1660）/1530（选装前桥：1600）；轮距(前轮/后轮)调整方式：有级、翻转辐板/有级、翻转辐板；最小使用质量(kg)：3145（选装前桥：3150）；标准配重(前/后)(kg)：选装630/400；档位数(前进/倒退/爬行)：12/12/无；主变速/副变速/其他：6/2/无；发动机与离合器联接方式：直联式；起动方式：电起动；翻倾防护装置(驾驶室或安全框架)：两柱一体式；前照灯型号：H4，12V，60/55W；转向系型式：独立油路，全液压前轮转向；行车制动系型式：机械式、湿式、盘式；驻车制动系型式：踏板锁定式、手柄式；前驱动桥型式：水田型，窄幅，选装宽幅；传动系离合器型式：单作用、干式、单盘；传动系变速箱型式：组成式，12个前进档，12个倒退档；主变速箱换档方式：同步器换档；副变速箱换档方式：啮合套换档；履带规格(履带式需填写)：/ ；轮胎型号(前轮/后轮)：12.4-24/16.9-34，选装水田用高花9.5-24/16.9-30。 | 配套动力型号：V3800-DI-T-ET22；制造商：久保田发动机（无锡）有限公司；气缸数：4个；标定功率(kW)：62.7；标定转速（r/min）：2500；排放标准：第三阶段。 | 2022-12-31 | 江苏省
1002 | 动力机械 | 拖拉机 | 轮式拖拉机（不含皮带传动轮式拖拉机） | 80-90马力四轮驱动拖拉机 | 雷沃重工股份有限公司 | 轮式拖拉机 | M804-EF | 标定功率:59kW;驱动方式:四轮驱动; | 外廓尺寸(长×宽×高)：3230×1410×2160；轴距或履带接地长：1756；常用轮距(前轮/后轮)或轨距：1370/1050；轮距(前轮/后轮)调整方式：有级可调/有级可调；最小使用质量：1650；标准配重(前/后)：23/124；档位数(前进/倒退/爬行)：8/2/0；主变速档位数*副变速档位数/其他档位数：5*2/0；发动机与离合器联接方式：直连；起动方式：电启动；翻倾防护装置（驾驶室或安全框架）：安全框架；前照灯型号：HT250.473.1、TE250.483.2；转向系型式：前轮液压转向；行车制动系型式：干式、蹄式；驻车制动系型式：机械式；前驱动桥型式：旱地型；离合器型式：单片、干式、单作用；传动系动力输出轴离合器型式：单片、干式、单作用；传动系变速箱型式：(4+1)x2组合式；主变速箱换档方式：机械有级变速（啮合套换挡）；副变速箱换档方式：机械有级变速（啮合套换挡）；履带规格（履带式需填写）/；轮胎型号(前轮/后轮)：6.00-16/9.5-24 | 配套动力型号：4B5-80C31；制造商：安徽天利动力股份有限公司；气缸数：4；标定功率(kW)：59；标定转速（r/min）：2400；排放标准：第三阶段。 | 2022-12-31 | 山东省
1003 | 动力机械 | 拖拉机 | 轮式拖拉机（不含皮带传动轮式拖拉机） | 80-90马力四轮驱动拖拉机 | 潍坊华夏拖拉机制造有限公司 | 轮式拖拉机 | 华夏804A | 标定功率:58.8kW;驱动方式:四轮驱动; | 外廓尺寸mm(长×宽×高)：3400×1350×2200；轴距或履带接地长mm：2000；常用轮距(前轮/后轮)或轨距mm：1050/1000；轮距(前轮/后轮)调整方式：有级可调/无级可调；最小使用质量kg：1890；标准配重(前/后) kg：69/108；档位数(前进/倒退/爬行)：8/2/0；主变速档位数*副变速档位数/其他档位数：4+1/2/0；发动机与离合器联接方式：直联；起动方式：电启动；翻倾防护装置（驾驶室或安全框架）：两柱式安全架；前照灯型号：HXDPW-1；转向系型式：前轮液压转向；行车制动系型式：机械蹄式；驻车制动系型式：机械手制动；前驱动桥型式：■旱地型；离合器型式：单片、干式、单作用、常结合；传动系动力输出轴离合器型式：/；传动系变速箱型式：（4+1）×2组成式；主变速箱换档方式：滑移齿轮+啮合套；副变速箱换档方式：滑移齿轮；履带规格（履带式需填写）；轮胎型号(前轮/后轮)：7.50-16/11.2-24 | 配套动力型号: 4TD80，制造商：山东华源莱动内燃机有限公司, 气缸数：4，标定功率（kW）: 58.8，转速（r/min）：2400，排放标准：第3阶段 | 2022-12-31 | 山东省
1004 | 动力机械 | 拖拉机 | 轮式拖拉机（不含皮带传动轮式拖拉机） | 80-90马力四轮驱动拖拉机 | 山东潍坊鲁中拖拉机有限公司 | 轮式拖拉机 | 鲁中-804A | 标定功率:58.8kW;驱动方式:四轮驱动; | 外廓尺寸(长×宽×高)：3540*1435*2240；轴距或履带接地长：1850；常用轮距(前轮/后轮)或轨距：1020/1120；轮距(前轮/后轮)调整方式：不可调节/无级可调，最小使用质量：1820；标准配重(前/后)：72/80；档位数(前进/倒退/爬行)：8/2/0（8/8/0、16/4/0）；主变速档位数*副变速档位数/其他档位数：（4+1）/2/0（4/2/2、（4+1）/2/2）；发动机与离合器联接方式：直联式；起动方式：电启动；翻倾防护装置（驾驶室或安全框架）：两柱固定式安全架；前照灯型号：40ZHQDD；转向系型式：前轮液压转向；行车制动系型式：机械制动、蹄式；驻车制动系型式：机械制动、蹄式；前驱动桥型式：/；离合器型式：干式单片、常接合式；传动系动力输出轴离合器型式：/；传动系变速箱型式：2轴（4+1）*2组成式或选装（4+4）*2、(4+1)*2*2；主变速箱换档方式：啮合套换挡；副变速箱换档方式：滑移齿轮换挡；履带规格（履带式需填写）；轮胎型号(前轮/后轮)：6.50-16（6.00-16、6.00-14、7.00-12.6.00-12、5.00-14、4.50-14、4.50-12选装）/12.4-28（11.2-28、12.4-24、11.2-24、9.5-24、8.3-24、9.5-20、13.6-16、13.8/70-20、8.3-20、9.5-16、7.5-20、7.5-16） | 配套动力型号:4TD80；制造商：山东华源莱动内燃机有限公司，气缸数：4标定功率(kW)：58.8；标定转速（r/min）：2400；排放标准：第三阶段。选配一：配套动力型号：4C6-80U32；制造商：安徽全柴动力股份有限公司；气缸数：4，标定功率(kW)：59；标定转速（r/min）：2400；排放标准：第三阶段；选配二:配套动力型号4D32ZT32/804；制造商：浙江新柴股份有限公司；气缸数：4标定功率(kW)：59；标定转速（r/min）：2400；排放标准：第三阶段；选配三:配套动力型号4G33TC-80C31C；制造商：常柴股份有限公司；气缸数：4标定功率(kW)：58.8；标定转速（r/min）：2300；排放标准：第三阶段 | 2022-12-31 | 山东省
1005 | 动力机械 | 拖拉机 | 轮式拖拉机（不含皮带传动轮式拖拉机） | 80-90马力四轮驱动拖拉机 | 道依茨法尔机械有限公司 | 轮式拖拉机 | CD804F | 标定功率:59kW;驱动方式:四轮驱动; | 外廓尺寸（长×宽×高mm）:3930×1430×2360；轴距（mm）：2050；常用轮距（前轮/后轮，mm）: 1100/1000；轮距（前轮/后轮）调整方式：不可调/有级调节；最小使用质量（kg）:2310；标准配重（前/后，kg）：160/180；档位数（前进/倒退/爬行）：8/2/0；主变速档位数*副变速档位数/其他档位数：（4+1）/2/0；发动机与离合器联接方式：直联；起动方式：电启动；翻倾防护装置（驾驶室或安全框架）：中置安全架；前照灯型号：1BL 998.570 / 1KL 998.570；转向系型式：全液压转向；行车制动系型式：湿式、盘式制动器；驻车制动系型式：独立机械手制动；前驱动桥型式：旱田型；离合器型式：干式、单片、双作用式；传动系动力输出轴离合器型式：干式、单片、双作用式；传动系变速箱型式：(4+1)×2组成式；主变速箱换档方式：同步器换档；副变速箱换档方式：啮合套换档；轮胎型号(前轮/后轮)：7.50-20/12.4-28 | 配套动力型号：YC4DK90-T302；制造商：广西玉柴机器股份有限公司；标定功率(kW)：59；标定转速（r/min）：2200；排放标准：第三阶段。 | 2022-12-31 | 山东省
1006 | 动力机械 | 拖拉机 | 轮式拖拉机（不含皮带传动轮式拖拉机） | 80-90马力四轮驱动拖拉机 | 京山三雷重工股份有限公司 | 轮式拖拉机 | 雷木804E | 标定功率:58.8kW;驱动方式:四轮驱动; | 外廓尺寸(长×宽×高)：3500mm×1550mm×2460mm；轴距：1970mm；常用轮距(前轮/后轮)或轨距：1200mm/1250mm；轮距(前轮/后轮)调整方式：不可调/无极可调；最小使用质量：1700kg；标准配重(前/后)：60kg/120kg；档位数(前进/倒退/爬行)：8/2/0；主变速档位数*副变速档位数/其他档位数：（4+1）/2/0；发动机与离合器联接方式：直联；起动方式：电起动；翻倾防护装置（驾驶室或安全框架）：安全架；前照灯型号：18.48.016a；转向系型式：前轮液压转向；行车制动系型式：蹄式制动器、机械操纵；驻车制动系型式：锁定踏板式；前驱动桥型式：旱地型；离合器型式：单片、干式、单作用；传动系动力输出轴离合器型式：干式摩擦式；传动系变速箱型式：（4+1）×2机械组成式；主变速箱换档方式：啮合套换挡；副变速箱换档方式：啮合套换挡；轮胎型号(前轮/后轮)：6.5-16/11.4-24 | 配套动力型号：4TD80；制造商：山东华源莱动内燃机有限公司；气缸数：4缸；标定功率(kW)：58.8kW；标定转速（r/min）：2400；排放标准：第三阶段；选配一：配套动力型号：4C6-80U32；制造商：安徽全柴动力股份有限公司；气缸数：4；标定功率(kW)：59；标定转速（r/min）：2400；排放标准：第三阶段；选配二：配套动力型号：4D32ZT32/804；制造商：浙江新柴股份有限公司；气缸数：4；标定功率(kW)：59；标定转速（r/min）：2400；排放标准：第三阶段；选配三：配套动力型号：4B5-80C31；制造商：安徽全柴动力股份有限公司；气缸数：4；标定功率(kW)：59；标定转速（r/min）：2400；排放标准：第三阶段。 | 2022-12-31 | 湖北省
1007 | 动力机械 | 拖拉机 | 轮式拖拉机（不含皮带传动轮式拖拉机） | 80-90马力四轮驱动拖拉机 | 潍坊泰鸿拖拉机有限公司 | 轮式拖拉机 | TH804 | 标定功率:58.8kW;驱动方式:四轮驱动; | 外廓尺寸(长×宽×高)：3770×1370×2180；轴距：1804mm；轮距（前轮/后轮）调整方式：不可调/无级可调；最小使用质量：1910kg；最大配重（前/后）：308/400；档位数（前进/倒退/爬行）：8/4/0；主变速/副变速/其他：4/3/0；发动机与离合器连接方式：直联式；起动方式：电起动；翻倾防护装置（驾驶室或安全架）：（型号：TH804.46.001；型式：两柱、后置式）；前照灯型号：QJDJ-SJ-550；转向系型式：前轮液压转向；行车制动系型式：盘式制动器、机械操纵；驻车制动系型式：锁定踏板式；离合器型式：单片、干式、双作用、常结合；传动系变速箱型式：4×（2＋1）组成式；变速箱换挡方式：啮合套换挡；轮胎型号（前轮/后轮）：6.50-16/11.2-24 | 4TG80B1（山东华源莱动内燃机有限公司、标定功率（kw)：58.8kw、标定转速（r/min）：2400、排放标准：国三）； | 2022-12-31 | 山东省
1008 | 动力机械 | 拖拉机 | 轮式拖拉机（不含皮带传动轮式拖拉机） | 80-90马力四轮驱动拖拉机 | 山拖农机装备有限公司 | 轮式拖拉机 | MD804 | 标定功率:58.8kW;驱动方式:四轮驱动; | 外廓尺寸(长×宽×高)（mm）：3980×1800×2700； 轴距或履带接地长（mm）:2060； 常用轮距(前轮/后轮)或轨距（mm）：1260、1360/1300、1400； 轮距(前轮/后轮)调整方式：有级可调/有级可调； 最小使用质量（kg）:2900（驾驶室）2700（安全架）； 标准配重(前/后)（kg）：200/120； 档位数(前进/倒退/爬行)：16/8/0； 主变速档位数*副变速档位数/其他档位数：4/（2+1）×2/0； 发动机与离合器联接方式：直联式； 起动方式：电起动； 翻倾防护装置（驾驶室或安全框架）：驾驶室或安全框架； 前照灯型号：WA171.48.026/026(Y)； 转向系型式：前轮转向； 行车制动系型式：机械操纵、湿式、盘式； 驻车制动系型式：机械操纵、湿式、盘式； 前驱动桥型式：水旱两用； 离合器型式：干式、单片、双作用； 动力输出轴离合器型式：干式、单片、双作用； 传动系变速箱型式：4×（2+1）×2组成式； 主变速箱换档方式：同步器换档； 副变速箱换档方式：同步器换档； 轮胎型号(前轮/后轮)：9.5-24/16.9-30 | 配套动力型号：4G33TC-80G31C； 制造商：常柴股份有限公司； 气缸数：4； 标定功率(kW)：58.8； 标定转速（r/min）：2300； 排放标准：第三阶段。 | 2022-12-31 | 山东省
1009 | 动力机械 | 拖拉机 | 轮式拖拉机（不含皮带传动轮式拖拉机） | 80-90马力四轮驱动拖拉机 | 枣庄海纳科技有限公司 | 轮式拖拉机 | 雷硕-804 | 标定功率:58.8kW;驱动方式:四轮驱动; | 外廓尺寸(长×宽×高)：3635*1505*2235（安全架顶）；轴距：1960；常用轮距(前轮/后轮)：1208/1198；轮距(前轮/后轮)调整方式：有级可调/无级可调；最小使用质量：1710；标准配重(前/后)：60/69；档位数(前进/倒退/爬行)：8/2/0；主变速档位数*副变速档位数/其他档位数：5*2/0；发动机与离合器联接方式：直联式；起动方式：电启动；翻倾防护装置：安全架；前照灯型号：ZHTZT-2；转向系型式：全液压转向；行车制动系型式：机械蹄式制动器；驻车制动系型式：脚踏手制动；前驱动桥型式：旱地型；离合器型式：干式、单片、单作用；动力输出轴离合器型式：机械式；传动系变速箱型式：（4+1）x2组合式；主变速箱换档方式：啮合套换挡；副主变速箱换档方式：滑移齿轮换挡；轮胎型号（前轮/后）：6.50-16/12.4-24；选装轮胎型号：6.5-16/11.2-24；7.5-16/11.2-28 | "配套动力型号：扬动YD4CZ80C1型 ；制造商：扬动股份有限公司； 气缸数：4，标定功率(kW)：58.8kw；标定转速（r/min）：2400转；排放标准：第三阶段；选装发动机1：配套动力型号：4TD80，制造商：山东华源莱动内燃机有限公司，气缸数：4，标定功率(kW)：58.8kw；标定转速（r/min）：2400转；排放标准：第三阶段；选装发动机2：配套动力型号：YN4E085-32CR4，制造商：昆明云内动力股份有限公司，气缸数：4，标定功率(kW)：59kw；标定转速（r/min）：2400转；排放标准：第三阶段；" | 2022-12-31 | 山东省
1010 | 动力机械 | 拖拉机 | 轮式拖拉机（不含皮带传动轮式拖拉机） | 80-90马力四轮驱动拖拉机 | 第一拖拉机股份有限公司 | 轮式拖拉机 | MF804 | 标定功率:58.8kW;驱动方式:四轮驱动; | 外廓尺寸(长×宽×高)：3990×1780×2710；轴距：2127；常用轮距(前轮/后轮)：1350/1420；轮距(前轮/后轮)调整方式：不可调/可调；最小使用质量：2675；标准配重(前/后)：160/300；档位数(前进/倒退/爬行)：12/12/0；主变速档位数*副变速档位数/其他档位数：4/3/（1+1）；发动机与离合器联接方式：直联；起动方式：电起动；翻倾防护装置（驾驶室或安全框架）：安全框架；前照灯型号：SZ550.48.030A/SZ550.48.031A；转向系型式：全液压转向；行车制动系型式：双片油浴自动增力盘式制动器；驻车制动系型式：拉线式手刹驻车制动；前驱动桥型式：旱地型；离合器型式：11英寸双作用离合器；传动系变速箱型式：4×3×(1+1)档组成式；主变速箱换档方式：啮合套换档；副变速箱换档方式：啮合套换档；轮胎型号(前轮/后轮)：8.3-24/14.9-30。 | 配套动力型号：YD4CZ80C2；制造商：扬动股份有限公司；气缸数：四缸；标定功率(kW)：58.8；标定转速（r/min）：2300；排放标准：第三阶段。选配一：配套动力型号：LR4M5U23/0588E；制造商：一拖（洛阳）柴油机有限公司；气缸数：四缸；标定功率(kW)：58.8；标定转速（r/min）：2300；排放标准：第三阶段。 | 2022-12-31 | 河南省
1011 | 动力机械 | 拖拉机 | 轮式拖拉机（不含皮带传动轮式拖拉机） | 80-90马力四轮驱动拖拉机 | 潍坊凯沃农业装备有限公司 | 轮式拖拉机 | KW804E | 标定功率:59kW;驱动方式:四轮驱动; | 外廓尺寸（长×宽×高）:3510×1600×2315（mm）；轴距或履带接地长:1850(mm)；常用轮距（前轮/后轮）或轨距:1210/1240(mm)；轮距（前轮/后轮）调整方式：有级可调/有级或无级可调；最小使用质量：1600(kg)；标准配重（前/后）：48/0(kg);档位数（前进/倒退/爬行）：8/2/0；主变速档位数*副变速档位数/其他档位数：（4+1）×2；发动机与离合器联接方式：直联式；起动方式：电启动；翻倾防护装置(驾驶室或安全架）型式：安全驾驶室/防翻安全架(防翻安全架型式已在变更审查报告中体现)；前照灯型号：（选装1）D-1DDzhL/（选装2）ZH-12-003；转向系型式：前轮液压转向；行车制动系型式：蹄式制动器；驻车制动系型式：锁定踏板式；前驱动桥型式：旱地型；离合器型式：干式离合器；变速箱型式：（4+1）×2组成式；主变速箱换挡方式：机械有级变速换档；副变速箱换挡方式：啮合套换档；轮胎型号（前轮/后轮）：8.3-20/12.4-28. | 配套动力型号:4C6-80U32；制造商：安徽全柴动力股份有限公司；气缸数：4；标定功率:59kw；标定转速：2400r/min;排放阶段： 国家排放标准第三排放阶段. 选配一：配套动力型号:4B5-80C31；制造商：安徽全柴动力股份有限公司；气缸数：4；标定功率:59kw；标定转速：2400r/min;排放阶段： 国家排放标准第三排放阶段. | 2021-12-31 | 山东省
1012 | 动力机械 | 拖拉机 | 轮式拖拉机（不含皮带传动轮式拖拉机） | 80-90马力四轮驱动拖拉机 | 潍坊市奥维五金制品有限公司 | 轮式拖拉机 | 奥维-804C | 标定功率:59kW;驱动方式:四轮驱动; | 外廓尺寸(3540×1450×1870)：；轴距或履带接地长：1740mm；常用轮距(前轮/后轮)或轨距：930/1060；轮距(前轮/后轮)调整方式：有级可调或反辐板/无级可调或反辐板；最小使用质量：1540KG；标准配重(前/后)：90/50KG；档位数(前进/倒退/爬行)：8/2/0；主变速档位数*副变速档位数/其他档位数：4/2/0；发动机与离合器联接方式：直联；起动方式：电启动；翻倾防护装置（驾驶室或安全框架）：安全防翻架；前照灯型号：ZHTZT-2；转向系型式：全液压转向；行车制动系型式：机械式蹄式制动器；驻车制动系型式：手拉式；前驱动桥型式：旱地型；离合器型式：干式、双片、双作用；传动系变速箱型式：2*（4+1）；主变速箱换档方式：机械有级变速；副变速箱换档方式：机械有级变速；履带规格（履带式需填写）；轮胎型号(前轮/后轮)：6.00-12/13.6-20 | 发动机马力：80马力，型号：YC4DK90-T302，标定功率：59KW，制造商：广西玉柴机器股份有限公司，排放阶段：国家第三阶段；气缸数：4缸； | 2022-12-31 | 山东省
1013 | 动力机械 | 拖拉机 | 轮式拖拉机（不含皮带传动轮式拖拉机） | 80-90马力四轮驱动拖拉机 | 京山三雷重工股份有限公司 | 轮式拖拉机 | 雷木804-DX | 标定功率:59kW;驱动方式:四轮驱动; | 外廓尺寸(长×宽×高)：3620mm×1780mm×2660mm；轴距：1940mm；常用轮距(前轮/后轮)或轨距：1350mm/1400mm；轮距(前轮/后轮)调整方式：不可调/翻转辐板有级可调；最小使用质量：2250kg；标准配重(前/后)：130kg/260kg；档位数(前进/倒退/爬行)：8/2/0；主变速档位数*副变速档位数/其他档位数：（4+1）/2/0；发动机与离合器联接方式：直联；起动方式：电起动；翻倾防护装置（驾驶室或安全框架）：驾驶室；前照灯型号：SZ550.48.030A-1/SZ550.48.031A-1；转向系型式：前轮液压转向；行车制动系型式：机械操纵、盘式制动器；驻车制动系型式：机械操纵、盘式制动器；前驱动桥型式：旱地型；离合器型式：单片、干式、单作用、常接合；传动系变速箱型式：（4+1）×2机械组成式；主变速箱换档方式：滑动齿轮换挡；副变速箱换档方式：滑动齿轮换挡；轮胎型号(前轮/后轮)：8.3-24/14.9-30 | 配套动力型号：4D32ZT32/804；制造商：浙江新柴股份有限公司；气缸数：4缸;标定功率(kW)：59kW；标定转速（r/min）：2400；排放标准：第三阶段。 | 2022-12-31 | 湖北省
1014 | 动力机械 | 拖拉机 | 轮式拖拉机（不含皮带传动轮式拖拉机） | 80-90马力四轮驱动拖拉机 | 雷沃重工股份有限公司 | 轮式拖拉机 | M804-E | 标定功率:59kW;驱动方式:四轮驱动; | 外廓尺寸(长×宽×高)：3475×1590×2350；轴距或履带接地长：1900；常用轮距(前轮/后轮)或轨距：1240/1200；轮距(前轮/后轮)调整方式：有级可调/无级可调；最小使用质量：1845；标准配重(前/后)：100/180；档位数(前进/倒退/爬行)：8/8/0；主变速档位数*副变速档位数/其他档位数：2*（1+1）/0；发动机与离合器联接方式：直连；起动方式：电启动；翻倾防护装置（驾驶室或安全框架）：安全框架；前照灯型号：FT300.48.030；转向系型式：前轮液压转向；行车制动系型式：干式、蹄式；驻车制动系型式：机械式；前驱动桥型式：旱地水田兼用型；离合器型式：单片、干式、单作用；传动系动力输出轴离合器型式：单片、干式、单作用；传动系变速箱型式：4x(1+1)x2组合式；主变速箱换档方式：机械有级变速（啮合套换挡）；副变速箱换档方式：机械有级变速（啮合套换挡）；履带规格（履带式需填写）/；轮胎型号(前轮/后轮)：8.3-20/12.4-28 | 配套动力型号：4B5-80C31；制造商：安徽天利动力股份有限公司；气缸数：4；标定功率(kW)：59；标定转速（r/min）：2400；排放标准：第三阶段。 | 2022-12-31 | 山东省
1015 | 动力机械 | 拖拉机 | 轮式拖拉机（不含皮带传动轮式拖拉机） | 80-90马力四轮驱动拖拉机 | 潍坊华夏拖拉机制造有限公司 | 轮式拖拉机 | 华夏804 | 标定功率:59kW;驱动方式:四轮驱动; | 外廓尺寸mm(长×宽×高)：4100×1880×2650（驾驶室）4100×1880×2660（安全架）；轴距或履带接地长mm：2020；常用轮距(前轮/后轮)或轨距mm：1300/1400；轮距(前轮/后轮)调整方式：有级可调/无级可调；最小使用质量kg：2820（驾驶室） 2610（安全架）；标准配重(前/后) kg：144/88；档位数(前进/倒退/爬行)：12/12/0；主变速档位数*副变速档位数/其他档位数：4/3/1+1；发动机与离合器联接方式：直联；起动方式：电启动；翻倾防护装置（驾驶室或安全框架）：四柱式驾驶室；前照灯型号：D-1DDzhL；转向系型式：前轮液压转向；行车制动系型式：机械蹄式；驻车制动系型式：机械手制动；前驱动桥型式：■旱地型；离合器型式：干式、单片、双作用；传动系动力输出轴离合器型式：/；传动系变速箱型式：4×3×（1+1） 组成式；主变速箱换档方式：啮合套换档；副变速箱换档方式：啮合套换档；履带规格（履带式需填写）；轮胎型号(前轮/后轮)：8.3-24/11-32 | 配套动力型号: 4C6-80U32，制造商：安徽全柴动力股份有限公司, 气缸数：4，标定功率（kW）: 59，转速（r/min）：2400，排放标准：第3阶段 | 2022-12-31 | 山东省
1016 | 动力机械 | 拖拉机 | 轮式拖拉机（不含皮带传动轮式拖拉机） | 80-90马力四轮驱动拖拉机 | 山东潍坊鲁中拖拉机有限公司 | 轮式拖拉机 | 鲁中-804-1 | 标定功率:59kW;驱动方式:四轮驱动; | 外廓尺寸(长×宽×高)：3840*1860*2660；轴距或履带接地长：2030；常用轮距(前轮/后轮)或轨距：1250/1400；轮距(前轮/后轮)调整方式：不可调节/无级可调，最小使用质量：2770；标准配重(前/后)：120/160；档位数(前进/倒退/爬行)：12/12/0；主变速档位数*副变速档位数/其他档位数：4/3/（1+1）；发动机与离合器联接方式：直联；起动方式：电启动；翻倾防护装置（驾驶室或安全框架）：安全驾驶室；前照灯型号：40ZHQDD；转向系型式：液压转向；行车制动系型式：双片油浴盘式制动器；驻车制动系型式：机械制动；前驱动桥型式：旱地水田通用型；离合器型式：干式单片双作用；传动系动力输出轴离合器型式：/；传动系变速箱型式：4*3*（1+1）；主变速箱换档方式：啮合套换挡；副变速箱换档方式：啮合套换挡；履带规格（履带式需填写）；轮胎型号(前轮/后轮)：9.5-24/14.9-30 | 配套动力型号：4C6-80U32；制造商：安徽全柴动力股份有限公司；汽缸数：四缸；标定功率（KW）：59；标定转速(r/min)：2400；排放标准：第三阶段；选配一：配套动力型号：4G33TC-80G31C，制造商：常柴股份有限公司，汽缸数：四缸，标定功率（KW）：58.8，标定转速(r/min)：2300，排放标准：第三阶段； | 2022-12-31 | 山东省
1017 | 动力机械 | 拖拉机 | 轮式拖拉机（不含皮带传动轮式拖拉机） | 80-90马力四轮驱动拖拉机 | 山东潍坊鲁中拖拉机有限公司 | 轮式拖拉机 | 鲁中-804 | 标定功率:59kW;驱动方式:四轮驱动; | 外廓尺寸(长×宽×高)：3840*1860*2390；轴距或履带接地长：2030；常用轮距(前轮/后轮)或轨距：1250/1400；轮距(前轮/后轮)调整方式：不可调节/无级可调，最小使用质量：2560；标准配重(前/后)：120/160；档位数(前进/倒退/爬行)：12/12/0；主变速档位数*副变速档位数/其他档位数：4/3/（1+1）；发动机与离合器联接方式：直联；起动方式：电启动；翻倾防护装置（驾驶室或安全框架）：拖拉机防翻架；前照灯型号：40ZHQDD；转向系型式：液压转向；行车制动系型式：双片油浴盘式制动器；驻车制动系型式：机械制动；前驱动桥型式：旱地水田通用型；离合器型式：干式单片双作用；传动系动力输出轴离合器型式：/；传动系变速箱型式：4*3*（1+1）；主变速箱换档方式：啮合套换挡；副变速箱换档方式：啮合套换挡；履带规格（履带式需填写）；轮胎型号(前轮/后轮)：9.5-24/14.9-30 | 配套动力型号：4C6-80U32；制造商：安徽全柴动力股份有限公司；汽缸数：四缸；标定功率（KW）：59；标定转速(r/min)：2400；排放标准：第三阶段；选配一：配套动力型号：4G33TC-80G31C，制造商：常柴股份有限公司，汽缸数：四缸，标定功率（KW）：58.8，标定转速(r/min)：2300，排放标准：第三阶段； | 2022-12-31 | 山东省
1018 | 动力机械 | 拖拉机 | 轮式拖拉机（不含皮带传动轮式拖拉机） | 80-90马力四轮驱动拖拉机 | 潍坊红柳机械开发有限公司 | 轮式拖拉机 | 804C | 标定功率:58.8kW;驱动方式:四轮驱动; | 外廓尺寸(长×宽×高)mm：3050×1340(1000-1600)×1960；轴距或履带接地长：1620mm；常用轮距(前轮/后轮)或轨距：1000/1020mm；轮距(前轮/后轮)调整方式：不可调/无级可调；最小使用质量：1640kg；标准配重(前/后)：无/110kg；档位数(前进/倒退/爬行)：8/2/0；主变速档位数*副变速档位数/其他档位数：4+1/2/0；发动机与离合器联接方式：直连；起动方式：电启动；翻倾防护装置（驾驶室或安全框架）：两柱式安全架；前照灯型号：ZH-12-003；转向系型式：前轮液压转向；行车制动系型式：蹄式、机械脚踏板式；驻车制动系型式：手制动锁定板；前驱动桥型式：水田型；离合器型式：单片、干式、单作用离合器；传动系动力输出轴离合器型式：单片、干式、单作用离合器；传动系变速箱型式：（4+1）×2组成式；主变速箱换档方式：滑移齿轮+啮合套换挡；副变速箱换档方式：滑移齿轮换挡；轮胎型号(前轮/后轮)：8.0-14/13.6-20 | 发动机型号：4TD80;制造商：山东华源莱动内燃机有限公司；气缸数：四缸；发动机标定功率：58.8kW;标定转速（r/min）:2400;排放阶段：第三排放阶段;（选装：一、发动机型号：4C6-80U32;制造商：安徽全柴动力股份有限公司；发动机气缸数：四缸；标定功率：59kW;标定转速（r/min）:2400;排放阶段：第三排放阶段） | 2022-12-31 | 山东省
1019 | 动力机械 | 拖拉机 | 轮式拖拉机（不含皮带传动轮式拖拉机） | 80-90马力四轮驱动拖拉机 | 山东润达农业装备有限公司 | 轮式拖拉机 | 润达-804B | 标定功率:58.8kW;驱动方式:四轮驱动; | 外廓尺寸mm(长×宽×高):3380×1400×2250；轴距或履带接地长：1850mm；常用轮距(前轮/后轮)或轨距：1100/1050；轮距(前轮/后轮)调整方式:有级可调/无级可调;最小使用质量:1850kg;标准配重(前/后)180/430kg;挡位数(前进/倒退/爬行) :8/4/0;主变速档位数*副变速档位数/其他档位数：4/2+1/0；发动机与离合器联接方式:直联式;起动方式:电启动;翻倾防护装置（驾驶室或安全框架）：RD554.46.011；前照灯型号:ZHTZT-2;转向系型式:前轮液压转向;行车制动系型式:湿式、盘式、机械操纵；驻车制动系型式：湿式、盘式、机械操纵；前驱动桥型式：旱地型；离合器型式:单片、干式、双作用;传动系动力输出轴离合器型式:干式、单片;传动系变速箱型式:4×（2+1) 组成式;主变速换挡方式:啮合套换挡;副变速箱换档方式：啮合套换挡；履带规格（履带式需填写）无；轮胎型号(前轮/后轮):6.50-16/11.2-24 | 配套动力型号：4TD80；制造商：山东华源莱动内燃机有限公司；气缸数：4；标定功率(kW)：58.8；标定转速（r/min）：2400；排放标准：第三阶段； | 2022-12-31 | 山东省
1020 | 动力机械 | 拖拉机 | 轮式拖拉机（不含皮带传动轮式拖拉机） | 90-100马力四轮驱动拖拉机 | 江苏常发农业装备股份有限公司 | 轮式拖拉机 | CFD904 | 标定功率:66.2kW;驱动方式:四轮驱动; | 型式：四轮驱动；外廓尺寸（长×宽×高）：3706mm（至前配重架）×1820mm（常用轮距）×2610mm（至安全架顶），选装2520mm（至驾驶室顶）；轴距：2164mm；轮距（前轮/后轮）：前轮1410mm，后轮1300-1600mm，选装前轮1290mm；常用轮距（前轮/后轮）：1410mm/1400mm,选装1290mm/1400mm；轮距调整方式：前轮定值、后轮有级调节，选装后轮无极调节；最小使用质量：2620kg(配安全架），2840kg(配驾驶室）,；标准配重质量：前配重160kg，后配重180kg；档位数：前进12/倒退12/爬行0；主变速档位数/副变速档位数/梭行档：4/3/2；发动机与离合器联结方式：直联式；翻倾防护装置：安全架,选装安全驾驶室；前照灯型号：CF450.48.121/CF450.48.122；转向系型式：全液压转向；行车制动系型式：油浴、双片、盘式；驻车制动系型式：锁定踏板式、机械操作；前驱动桥型式：水田型；离合器型式：干式、单片、经常接合、双作用；传动系变速箱型式：4×3×（1+1）组成式；主/副变速箱换挡方式：啮合套换挡；轮胎型号：前轮8.3-24/后轮14.9-28，选装后轮14.9-24或14.9-30或12.4-28PR或11-32PR；液压悬挂装置型式：后置、Ⅱ类、三点悬挂；配套动力型号：CF4C90T-L,制造商：江苏常发农业装备股份有限公司，气缸数：4缸，标定功率：66.2kw，标定转速：2300r/min，排放标准：第三阶段 | 配套动力型号：CF4C90T-L,制造商：江苏常发农业装备股份有限公司，气缸数：4缸，标定功率：66.2kw，标定转速：2300r/min，排放标准：第三阶段 | 2022-12-31 | 江苏省
1021 | 动力机械 | 拖拉机 | 轮式拖拉机（不含皮带传动轮式拖拉机） | 90-100马力四轮驱动拖拉机 | 常州东风农机集团有限公司 | 轮式拖拉机 | DF904-6 | 标定功率:66.2kW;驱动方式:四轮驱动; | 外廓尺寸(长×宽×高)mm：4530×2030×2730； 轴距或履带接地长mm：2275； 常用轮距(前轮/后轮)或轨距mm：前轮：1570、后轮：1600； 轮距(前轮/后轮)调整方式：前轮：幅板调整、后轮：幅板调整； 最小使用质量kg：驾驶室：3820、选装安全架：3600； 标准配重(前/后)kg：前配重：280、后配重：200； 档位数(前进/倒退/爬行)；前进12、后退12、爬行0; 主变速档位数*副变速档位数/其他档位数：4/3/（1+1）； 发动机与离合器联接方式：直联； 起动方式：电起动； 翻倾防护装置（驾驶室或安全框架）：安全驾驶室； 前照灯型号：804-6.48.020、804-6.48.021； 转向系型式：独立油路、全液压前轮转向； 行车制动系型式：湿式、盘式、人力踏板操纵； 驻车制动系型式：湿式、盘式、人力手柄操纵； 前驱动桥型式：水旱兼用型； 离合器型式：干式、蝶形弹簧压紧、独立操纵双作用式； 传动系动力输出轴离合器型式：； 传动系变速箱型式：梭行档（1+1）×4×3组成式，12F+12R； 主变速箱换档方式：啮合套换档，可选同步器换挡； 副变速箱换档方式：啮合套换档，可选同步器换挡； 轮胎型号(前轮/后轮)：前轮：12.4-24，后轮：16.9-34、前轮：8.3-24、9.5-24、11.2-24，前轮高花：8.3-24、9.5-24、11.2-24、12.4-24、12.4-26，后轮：11-32、14.9-30、16.9-30，后轮高花：11-32、14.9-30、16.9-30、16.9-34、13.6-38 | ①柴油机型号：4G33V16-90G31C、功率：66.2kw、气缸数：4缸、转速：2300r/min、制造商：常柴股份有限公司排放阶段：国Ⅲ；②柴油机型号：YC4DK100-T303、功率：66.2kw、气缸数：4缸、转速：2300r/min、制造商：广西玉柴机器股份有限公司、排放阶段：国Ⅲ；③柴油机型号：YC4A105-T310、功率：66.2kw、制造商：广西玉柴机器股份有限公司、排放阶段：国Ⅲ ；4、柴油机型号：LR4V5U23/0662E、功率：66.2kw、气缸数：4缸、转速：2300r/min、制造商：一拖（洛阳）柴油机有限公司、排放阶段：国Ⅲ | 2022-12-31 | 江苏省
1022 | 动力机械 | 拖拉机 | 轮式拖拉机（不含皮带传动轮式拖拉机） | 90-100马力四轮驱动拖拉机 | 山东山拖凯泰农业装备有限公司 | 轮式拖拉机 | 山拖904 | 标定功率:66.2kW;驱动方式:四轮驱动; | 外廓尺寸（长×宽×高mm）:3970*1710*2610；驱动方式：四轮驱动；发动机标定功率：66.2kw；轴距：2115mm；常用轮距(前轮/后轮mm):1360/1390；轮距（前轮/后轮）调整方式：有级可调/有级可调；最小使用质量：2724kg；标准配重（前/后）:128/188kg；挡位数（前进/倒退/爬行）:12/12/0；主变速档位数：4；副变速档位数/其他档位数：3×（1+1）/0；发动机与离合器联接方式:直联式；起动方式: 电起动；翻倾保护装置（驾驶室/或安全架）：型号：904.46.001，型式：两柱式安全架，生产厂：洛阳同欣工贸有限公司；前照灯型号：TE大灯 ; 转向系型式：前轮液压转向 ；行车制动系型式：双片盘式制动器、机械操纵 ；驻车制动系形式：手动、机械制动；前驱动桥型式：旱地型；离合器型式：单片、干式、双作用；动力输出轴离合器型式：干式摩擦式；变速箱型式：4×3×(1+1)组成式 ；主变速箱换挡方式：啮合套换挡 ；副变速箱换挡方式：啮合套换挡 ；轮胎型号（前轮/后轮）：8.3-24/11-32 | 发动机型号:YN4E095-32CR4；生产厂家:昆明云内动力股份有限公司；气缸数：4；标定功率:66.2KW；标定转速（r/min）：2300；型式核准证书号:CN FC G3 0225 09 0013；发动机排放标准：第三阶段 | 2022-12-31 | 山东省
1023 | 动力机械 | 拖拉机 | 轮式拖拉机（不含皮带传动轮式拖拉机） | 90-100马力四轮驱动拖拉机 | 山东联诚农业装备有限公司 | 轮式拖拉机 | LC904B | 标定功率:66.2kW;驱动方式:四轮驱动; | 外廓尺寸：3960×1980×2700；轴距2090mm；常用轮距（前轮/后轮）：1350/1500；轮距（前轮/后轮）调整方式：有级可调/无级调节；最小使用质量：2850kg；标准配重（前/后）：144/180；档位数（前进/倒退/爬行）：12/12/0；主变速档位数*副变速档位数/其他档位数：4*3/2；发动机与离合器联接方式：直联；起动方式：电起动；翻倾防护装置（驾驶室或安全框架）：安全架；前照灯型号：FT400/554；转向系型式：前轮全液压转向；行车制动系型式：三片油浴盘式制动器；驻车制动系型式：机械式；前驱动桥型式：旱地型；离合器型式：干式、双作用、独立操作；传动系动力输出轴离合器型式：干式、双作用、独立操作；传动系变速箱型式：4×3×（1+1）组成式；主变速箱换挡型式：啮合套换挡式；副变速箱换挡型式：啮合套换挡式；轮胎型号（前轮/后轮）：9.5-24/16.9-30 | 配套动力型号：4K41ZT31/903;制造商：浙江新柴股份有限公司；气缸数：4；标定功率（KW）:66.2;标定转速（r/min）:2300;排放标准：第三阶段。 选配一：配套动力型号：YD4EZ90C1;制造商：扬动股份有限公司；气缸数：4；标定功率（KW）:66.2;标定转速（r/min）:2400;排放标准：第三阶段。 | 2022-12-31 | 山东省
1024 | 动力机械 | 拖拉机 | 轮式拖拉机（不含皮带传动轮式拖拉机） | 90-100马力四轮驱动拖拉机 | 中联重机股份有限公司 | 轮式拖拉机 | RH954-A | 标定功率:70kW;驱动方式:四轮驱动; | 外廓尺寸(长×宽×高)mm：4700×2000×2900；轴距或履带接地长mm：2352；常用轮距(前轮/后轮)或轨距mm：1650/1580；轮距(前轮/后轮)调整方式：有级可调/有级可调；最小使用质量kg：3980；标准配重(前/后)kg：280/0；档位数(前进/倒退/爬行)： 10/10/0；主变速档位数*副变速档位数/其他档位数：1/1/0（梭式换档）；发动机与离合器联接方式：直联式；起动方式：电启动；翻倾防护装置（驾驶室或安全框架）：安全框架；前照灯型号：RC500.47X.015.2；转向系型式：前轮液压转向；行车制动系型式：盘式、湿式、机械操纵；驻车制动系型式：盘式、湿式、机械操纵；前驱动桥型式：旱地型；离合器型式：双作用独立操纵；传动系动力输出轴离合器型式：双作用独立操纵；传动系变速箱型式：5×2×（1+1）组成式；主变速箱换档方式：啮合套；副变速箱换档方式：/；履带规格（履带式需填写）：/；轮胎型号(前轮/后轮)：12.4-24/16.9-34。 | 配套动力型号： YC4A105-T311；制造商：广西玉柴机器股份有限公司；气缸数：4，标定功率(kW)：70；标定转速（r/min）：2200；排放标准：第三阶段。 选配一配套动力型号：4M1-95U32；制造商：安徽天利动力股份有限公司；气缸数：4，标定功率(kW)：69.9；标定转速（r/min）：2200；排放标准：第三阶段。 选配二配套动力型号：LR4B3ZU22/0700E；制造商：一拖（洛阳）柴油机有限公司；气缸数：4，标定功率(kW)：70；标定转速（r/min）：2200；排放标准：第三阶段。 | 2021-12-31 | 安徽省
1025 | 动力机械 | 拖拉机 | 轮式拖拉机（不含皮带传动轮式拖拉机） | 90-100马力四轮驱动拖拉机 | 潍坊凯沃农业装备有限公司 | 轮式拖拉机 | KW904 | 标定功率:66.2kW;驱动方式:四轮驱动; | 外廓尺寸（长×宽×高）:4130×1795×2675（mm）；轴距或履带接地长:2072(mm)；常用轮距（前轮/后轮）或轨距:1450/1408(mm)；轮距（前轮/后轮）调整方式：不可调/有级可调或无级可调；最小使用质量：2630(kg)；标准配重（前/后）：144/180(kg)；档位数（前进/倒退/爬行）：12/12/0；主变速档位数*副变速档位数/其他档位数：4/3/2；发动机与离合器联接方式：直联式；起动方式：电启动；；翻倾防护装置(驾驶室或安全架）型式：安全驾驶室/防翻安全架；前照灯型号：D-1DDzhL；转向系型式：前轮液压转向；行车制动系型式：盘式制动器；驻车制动系型式：锁定踏板式；前驱动桥型式：旱地型；离合器型式：干式离合器；变速箱型式：4×3×（1+1）组成式；主变速箱换挡方式：啮合套换档；副变速箱换挡方式：啮合套换档；轮胎型号（前轮/后轮）：9.5-24/14.9-30. | 配套动力型号：4C6-90U32；制造商：安徽全柴动力股份有限公司；气缸数：4；标定功率：66.2kw；标定转速：2400r/min；排放阶段： 国家排放标准第三排放阶段。 选配一：配套动力型号：WP4.1G90E301；制造商：潍柴动力扬州柴油机有限责任公司；气缸数：4；标定功率:66.2kw；标定转速：2200r/min；排放阶段： 国家排放标准第三排放阶段。 选配二：配套动力型号：YC4A100-T310；制造商：广西玉柴机器股份有限公司；气缸数：4；标定功率:66.2kw；标定转速：2200r/min；排放阶段： 国家排放标准第三排放阶段。 | 2022-12-31 | 山东省
1026 | 动力机械 | 拖拉机 | 轮式拖拉机（不含皮带传动轮式拖拉机） | 90-100马力四轮驱动拖拉机 | 山东腾拖农业装备有限公司 | 轮式拖拉机 | 904-3 | 标定功率:66.2kW;驱动方式:四轮驱动; | 外廓尺寸(长×宽×高)mm：3560×1400×2230（单轮）3560×2040×2230（双轮）；轴距或履带接地长mm：1900；常用轮距(前轮/后轮)或轨距mm：1220、1320/1145～1245；轮距(前轮/后轮)调整方式：有级可调/无级可调；最小使用质量kg：1700（单轮）1780（双轮）；标准配重(前/后)kg：120/180（单轮）120/0（双轮）；档位数(前进/倒退/爬行)：8/2/0；主变速档位数*副变速档位数/其他档位数：（4+1）*2/0；发动机与离合器联接方式：直联；起动方式：电起动；翻倾防护装置（安全框架）型号：754.48.01；翻倾防护装置（安全框架）型式：两柱式；翻倾防护装置（安全框架）生产厂：山东腾拖农业装备有限公司；前照灯型号：SF800；转向系型式：液压转向；行车制动系型式：机械操作、鼓式；驻车制动系型式：脚踏、手操纵；前驱动桥型式：旱地型；离合器型式：干式、单片、双作用、常接合；传动系动力输出轴离合器型式：干式、单片、双作用、常结合；传动系变速箱型式： (4+1)×2组成式；主变速箱换档方式：啮合套换挡；副变速箱换档方式：滑动齿轮换挡；轮胎型号(前轮/后轮)：7.50-16/11.2-28 | 主配发动机型号：YD4EZ90C1；发动机气缸数：4；发动机功率：66.2kW；标定转速（r/min）：2400；发动机生产厂家：扬动股份有限公司；发动机排放阶段：国三排放。选装发动机1，发动机型号：LR4V5U22/0662E；发动机气缸数：4；发动机功率：66.2kW；标定转速（r/min）：2200；发动机生产厂家：一拖(洛阳)柴油机有限公司；发动机排放阶段：国三排放。选装发动机2，发动机型号：LR4V5U23/0662E；发动机气缸数：4；发动机功率：66.2kW；标定转速（r/min）：2200；发动机生产厂家：一拖(洛阳)柴油机有限公司；发动机排放阶段：国三排放。选装发动机3，发动机型号：YC4A100-T310；发动机气缸数：4；发动机功率：66.2kW；标定转速（r/min）：2200；发动生产厂家：广西玉柴机器股份有限公司；发动机排放阶段：国三排放。选装发动机4，发动机型号：4C6-90U32；发动机气缸数：4；发动机功率：66.2kW；标定转速（r/min）：2400；发动机生产厂家：安徽全柴动力股份有限公司；发动机排放阶段：国三排放。选装发动机5，发动机型号：WP4.1G90E301；发动机气缸数：4；发动机功率：66.2kW；标定转速（r/min）：2300；发动机生产厂家：潍柴动力扬州柴油机有限公司；发动机排放阶段：国三排放。 | 2022-12-31 | 山东省
1027 | 动力机械 | 拖拉机 | 轮式拖拉机（不含皮带传动轮式拖拉机） | 90-100马力四轮驱动拖拉机 | 京山三雷重工股份有限公司 | 轮式拖拉机 | 雷木904E | 标定功率:66.2kW;驱动方式:四轮驱动; | 外廓尺寸(长×宽×高)：3500mm×1550mm×2460mm；轴距：1970mm；常用轮距(前轮/后轮)或轨距：1200mm/1250mm；轮距(前轮/后轮)调整方式：不可调/无极可调；最小使用质量：1700kg；标准配重(前/后)kg：60/120；档位数(前进/倒退/爬行)：8/2/0；主变速档位数*副变速档位数/其他档位数：（4+1）/2/0；发动机与离合器联接方式：直联；起动方式：电起动；翻倾防护装置（驾驶室或安全框架）：安全架；前照灯型号：18.48.016a；转向系型式：前轮液压转向；行车制动系型式：蹄式制动器、机械操纵；驻车制动系型式：锁定踏板式；前驱动桥型式：旱地型；离合器型式：单片、干式、单作用；传动系动力输出轴离合器型式：干式摩擦式；传动系变速箱型式：（4+1）×2机械组成式；主变速箱换档方式：啮合套换挡；副变速箱换档方式：啮合套换挡；轮胎型号(前轮/后轮)：6.5-16/11.4-24 | 配套动力型号：4TG90B1；制造商：山东华源莱动内燃机有限公司；气缸数：4缸;标定功率(kW)：66.2kW；标定转速（r/min）：2400；排放标准：第三阶段 | 2022-12-31 | 湖北省
1028 | 动力机械 | 拖拉机 | 轮式拖拉机（不含皮带传动轮式拖拉机） | 90-100马力四轮驱动拖拉机 | 潍坊迪尔津拖农业装备有限公司 | 轮式拖拉机 | JT904 | 标定功率:66.2kW;驱动方式:四轮驱动; | 外廓尺寸(长×宽×高)：3900×2000×2550mm；轴距或履带接地长：2055mm；常用轮距(前轮/后轮)或轨距：1250/1300mm；轮距(前轮/后轮)调整方式：有级可调/无级可调；最小使用质量：2750kg；标准配重(前/后)：144/180kg；档位数(前进/倒退/爬行)：12/12/0；主变速档位数*副变速档位数/其他档位数：4/3/1+1；发动机与离合器联接方式：直连；起动方式：电启动；翻倾防护装置（驾驶室或安全框架）：六柱式驾驶室；前照灯型号：ZHTZT-3(12V/24V)；转向系型式：独立油路、前轮液压转向；行车制动系型式：湿式、盘式、机械操纵；驻车制动系型式：机械；前驱动桥型式：旱地型，水田型；离合器型式：双片、干式、双作用、常结合；传动系动力输出轴离合器型式：单片/干式/常结合；传动系变速箱型式：4×3×（1+1）组成式；主变速箱换档方式：啮合套换挡；副变速箱换档方式：啮合套换挡；轮胎型号(前轮/后轮)：8.3-24/14.9-30（选装：8.3-20/12.4-28）。 | 配套动力型号：YN4E095-32CR4；制造商：昆明云内动力股份有限公司；气缸数：4；标定功率(kW)：66.2；标定转速（r/min）：2300；排放标准：第3阶段。 | 2022-12-31 | 山东省
1029 | 动力机械 | 拖拉机 | 轮式拖拉机（不含皮带传动轮式拖拉机） | 90-100马力四轮驱动拖拉机 | 京山三雷重工股份有限公司 | 轮式拖拉机 | 雷木904A | 标定功率:66.2kW;驱动方式:四轮驱动; | 外廓尺寸(长×宽×高)：4065mm×1985mm×2710mm；轴距：2275mm；常用轮距(前轮/后轮)或轨距：1460mm/1430mm；轮距(前轮/后轮)调整方式：有级可调/有级可调；最小使用质量：3300kg；标准配重(前/后)kg：180/360；档位数(前进/倒退/爬行)：10/10/0；主变速档位数*副变速档位数/其他档位数：5/2/1+1；发动机与离合器联接方式：直联；起动方式：电起动；翻倾防护装置（驾驶室或安全框架）：安全架；前照灯型号：（18.48.016a）组合灯；转向系型式：前轮液压转向；行车制动系型式：干式、盘式制动器、机械操纵；驻车制动系型式：锁定踏板式；前驱动桥型式：旱地型；离合器型式：单片、干式、双作用；传动系动力输出轴离合器型式：干式摩擦式；传动系变速箱型式：5×2×（1+1）组成式；主变速箱换档方式：啮合套换挡；副变速箱换档方式：啮合套换挡；轮胎型号(前轮/后轮)：8.3-24/14.9-30 | 配套动力型号：LR4V5U22/0662E；制造商：一拖（洛阳）柴油机有限公司；气缸数：4缸;标定功率(kW)：66.2kW；标定转速（r/min）：2200；排放标准：第三阶段。 | 2022-12-31 | 湖北省
1030 | 动力机械 | 拖拉机 | 轮式拖拉机（不含皮带传动轮式拖拉机） | 90-100马力四轮驱动拖拉机 | 京山三雷重工股份有限公司 | 轮式拖拉机 | 雷木904B | 标定功率:66.2kW;驱动方式:四轮驱动; | 外廓尺寸(长×宽×高)：（驾驶室：3830mm×1810mm×2450mm,安全架：3830mm×1810mm×2650mm）；轴距：2000mm；常用轮距(前轮/后轮)或轨距：1280mm/1390mm；轮距(前轮/后轮)调整方式：有级可调/无极可调；最小使用质量：(驾驶室：2700kg,安全架：2450kg)；标准配重(前/后)kg：（驾驶室：180/360,安全架：180/360）；档位数(前进/倒退/爬行)：12/12/0；主变速档位数*副变速档位数/其他档位数：4/3/（1+1）；发动机与离合器联接方式：直联；起动方式：电起动；翻倾防护装置（驾驶室或安全框架）：安全驾驶室；前照灯型号：ZJ-2017；转向系型式：前轮液压转向；行车制动系型式：湿式、盘式制动器、机械操纵；驻车制动系型式：独立式手制动；前驱动桥型式：旱地型；离合器型式：单片、干式、双作用；传动系动力输出轴离合器型式：干式摩擦式；传动系变速箱型式：4×3×（1+1）组成式；主变速箱换档方式：啮合套换挡；副变速箱换档方式：啮合套换挡；轮胎型号(前轮/后轮)：8.3-24/14.9-30 | 配套动力型号：4C6-90U32；制造商：安徽全柴动力股份有限公司；气缸数：4缸;标定功率(kW)：66.2kW；标定转速（r/min）：2400；排放标准：第三阶段。 | 2022-12-31 | 湖北省
1031 | 动力机械 | 拖拉机 | 轮式拖拉机（不含皮带传动轮式拖拉机） | 90-100马力四轮驱动拖拉机 | 东风井关农业机械有限公司 | 轮式拖拉机 | EN954C | 标定功率:70kW;驱动方式:四轮驱动; | 外廓尺寸(长×宽×高)：4315×1965×2620 （高至驾驶室棚顶，前至前配重前)；轴距或履带接地长：2265mm；常用轮距(前轮/后轮)或轨距：1520/1520；轮距(前轮/后轮)调整方式：有极调节；最小使用质量：3290kg；标准配重(前/后)：360/-；档位数(前进/倒退/爬行)：12F、12R；；主变速档位数*副变速档位数/其他档位数：6/2/1+1；发动机与离合器联接方式：直联；起动方式：电启动；翻倾防护装置（驾驶室或安全框架）：安全驾驶室；前照灯型号：1812-650-300-0B（L）/1812-650-310-0B(R)；转向系型式：全液压前轮转向；行车制动系型式：人力脚踏板操纵、湿式、多盘；驻车制动系型式：踏板制动；前驱动桥型式：水田型；离合器型式：湿式、多盘、液压双作用离合器；传动系动力输出轴离合器型式：湿式、多盘、液压双作用离合器；传动系变速箱型式：组成式12F/12R 档、动力换向；主变速箱换档方式：6档同步器换挡；副变速箱换档方式：2区段啮合套换挡；履带规格（履带式需填写）：无；轮胎型号(前轮/后轮)：12.4-24/16.9-34 | 生产厂家：广西玉柴机器股份有限公司；型号：YC4DK105-T300；标定功率：70KW；标定转速：2200r/min；排放阶段：国家第三阶段 | 2022-12-31 | 湖北省
1032 | 动力机械 | 拖拉机 | 轮式拖拉机（不含皮带传动轮式拖拉机） | 90-100马力四轮驱动拖拉机 | 东风井关农业机械有限公司 | 轮式拖拉机 | EN954 | 标定功率:70kW;驱动方式:四轮驱动; | 外廓尺寸(长×宽×高)：4315×1965×2835 （高至驾驶室棚顶，前至前配重前)；轴距或履带接地长：2265mm；常用轮距(前轮/后轮)或轨距：1520/1520；轮距(前轮/后轮)调整方式：有极调节；最小使用质量：3090kg；标准配重(前/后)：360/-；档位数(前进/倒退/爬行)：12F/12R；主变速档位数*副变速档位数/其他档位数：6/2/1+1；发动机与离合器联接方式：直联；起动方式：电启动；翻倾防护装置（驾驶室或安全框架）：梁柱式防翻架；前照灯型号：1812-650-300-0B（L）/1812-650-310-0B(R)；转向系型式：全液压前轮转向；行车制动系型式：人力脚踏板操纵、湿式、多盘；驻车制动系型式：踏板制动；前驱动桥型式：水田型；离合器型式：湿式、多盘、液压双作用离合器；传动系动力输出轴离合器型式：湿式、多盘、液压双作用离合器；传动系变速箱型式：组成式12F/12R档、动力换向；主变速箱换档方式：6档同步器换挡；副变速箱换档方式：2区啮合套换挡；履带规格（履带式需填写）：无；轮胎型号(前轮/后轮)：12.4-24/16.9-34 | 生产厂家：广西玉柴机器股份有限公司；型号：YC4DK105-T300；标定功率：70KW；标定转速：2200r/min；排放阶段：国家第三阶段 | 2022-12-31 | 湖北省
1033 | 动力机械 | 拖拉机 | 轮式拖拉机（不含皮带传动轮式拖拉机） | 90-100马力四轮驱动拖拉机 | 中联重机股份有限公司 | 轮式拖拉机 | RH954 | 标定功率:70kW;驱动方式:四轮驱动; | 外廓尺寸(长×宽×高)mm：4700×2000×2900；轴距或履带接地长mm：2352；常用轮距(前轮/后轮)或轨距mm：1650/1580；轮距(前轮/后轮)调整方式：有级可调/有级可调；最小使用质量kg：4250；标准配重(前/后)kg：280/0；档位数(前进/倒退/爬行)：10/10/0；主变速档位数*副变速档位数/其他档位数：1/1/0（梭式换档）；发动机与离合器联接方式：直联式；起动方式：电启动；翻倾防护装置（驾驶室或安全框架）：驾驶室；前照灯型号：RC500.47X.015.2；转向系型式：前轮液压转向；行车制动系型式：盘式、湿式、机械操纵；驻车制动系型式：盘式、湿式、机械操纵；前驱动桥型式：旱地型；离合器型式：双作用独立操纵；传动系动力输出轴离合器型式：双作用独立操纵；传动系变速箱型式：5×2×（1+1）组成式；主变速箱换档方式：啮合套；副变速箱换档方式：/；履带规格（履带式需填写）：/；轮胎型号(前轮/后轮)：12.4-24/16.9-34。 | 配套动力型号： YC4A105-T311；制造商：广西玉柴机器股份有限公司；气缸数：4，标定功率(kW)：70；标定转速（r/min）：2200；排放标准：第三阶段。 选配一配套动力型号：4M1-95U32；制造商：安徽天利动力股份有限公司；气缸数：4，标定功率(kW)：69.9；标定转速（r/min）：2200；排放标准：第三阶段。 选配二配套动力型号：LR4B3ZU22/0700E；制造商：一拖（洛阳）柴油机有限公司；气缸数：4，标定功率(kW)：70；标定转速（r/min）：2200；排放标准：第三阶段。 | 2021-12-31 | 安徽省
1034 | 动力机械 | 拖拉机 | 轮式拖拉机（不含皮带传动轮式拖拉机） | 90-100马力四轮驱动拖拉机 | 第一拖拉机股份有限公司 | 轮式拖拉机 | MK904G | 标定功率:66.2kW;驱动方式:四轮驱动; | 外廓尺寸(长×宽×高)：4102×1500×2520；轴距：2160；常用轮距(前轮/后轮)：1245/1155；轮距(前轮/后轮)调整方式：不可调/可调；最小使用质量：2670；标准配重(前/后)：80/200；档位数(前进/倒退/爬行)：12/12/8；主变速档位数*副变速档位数/其他档位数：4/4/（1+1）；发动机与离合器联接方式：直联；起动方式：电起动；翻倾防护装置（驾驶室或安全框架）：驾驶室；前照灯型号：SZ550.48.030A/SZ550.48.031A；转向系型式：全液压转向；行车制动系型式：双片油浴自动增力盘式制动器；驻车制动系型式：锁定踏板式；前驱动桥型式：旱地型；离合器型式：双作用离合器；传动系动力输出轴离合器型式：干式摩擦式；传动系变速箱型式：4×4×(1+1)档组成式；主变速箱换档方式：同步器换档；副变速箱换档方式：啮合套换档；轮胎型号(前轮/后轮)：8.3-20/13.6-28。 | 配套动力型号：YD4EZ90C3；制造商：扬动股份有限公司；气缸数：四缸；标定功率(kW)：66.2；标定转速（r/min）：2200；排放标准：第三阶段。 | 2022-12-31 | 河南省
1035 | 动力机械 | 拖拉机 | 轮式拖拉机（不含皮带传动轮式拖拉机） | 90-100马力四轮驱动拖拉机 | 道依茨法尔机械有限公司 | 轮式拖拉机 | CD904F | 标定功率:66.2kW;驱动方式:四轮驱动; | 外廓尺寸（长×宽×高mm）:3930×1430×2360；轴距（mm）：2050；常用轮距（前轮/后轮，mm）: 1100/1000；轮距（前轮/后轮）调整方式：不可调/有级调节；最小使用质量（kg）:2310；标准配重（前/后，kg）：160/180；档位数（前进/倒退/爬行）：8/2/0；主变速档位数*副变速档位数/其他档位数：（4+1）/2/0；发动机与离合器联接方式：直联；起动方式：电启动；翻倾防护装置（驾驶室或安全框架）：中置安全架；前照灯型号：1BL 998.570 / 1KL 998.570；转向系型式：全液压转向；行车制动系型式：湿式、盘式制动器；驻车制动系型式：独立机械手制动；前驱动桥型式：旱田型；离合器型式：干式、单片、双作用式；传动系动力输出轴离合器型式：干式、单片、双作用式；传动系变速箱型式：(4+1)×2组成式；主变速箱换档方式：同步器换档；副变速箱换档方式：啮合套换档；轮胎型号(前轮/后轮)：7.50-20/12.4-28 | 配套动力型号：YC4DK100-T302；制造商：广西玉柴机器股份有限公司；气缸数：4；标定功率(kW)：66.2；标定转速（r/min）：2200；排放标准：第三阶段。 | 2022-12-31 | 山东省
1036 | 动力机械 | 拖拉机 | 轮式拖拉机（不含皮带传动轮式拖拉机） | 90-100马力四轮驱动拖拉机 | 潍坊华博农业装备有限公司 | 轮式拖拉机 | 华博904 | 标定功率:66.2kW;驱动方式:四轮驱动; | 外廓尺寸mm(长×宽×高)：4030×1880×2630（驾驶室）4030×1880×2650（安全架）；轴距或履带接地长mm：2050；常用轮距(前轮/后轮)或轨距mm：1310/1400；轮距(前轮/后轮)调整方式：有级可调/无级可调；最小使用质量kg：2675（驾驶室）、2565（安全架）；；标准配重(前/后)kg：144/160；档位数(前进/倒退/爬行)：12/12/0；主变速档位数*副变速档位数/其他档位数：4/3/1+1；发动机与离合器联接方式：直联；起动方式：电起动；翻倾防护装置（驾驶室或安全框架）：驾驶室（选装安全架）；前照灯型号：D-1DDzhl（选装FT65.48.082）；转向系型式：前轮液压转向；行车制动系型式：机械蹄式；驻车制动系型式：手动机械蹄式；前驱动桥型式：■旱地型；离合器型式：单片、干式、双作用；传动系动力输出轴离合器型式：/；传动系变速箱型式：4×3×（1+1）组成式；主变速箱换档方式：啮合套换档；副变速箱换档方式：啮合套换档；履带规格（履带式需填写）；轮胎型号(前轮/后轮)：8.3-24/11-32。 | 配套动力型号: 4C6-90U32， 制造商：安徽全柴动力股份有限公司，气缸数：4，标定功率（kW）: 66.2，标定转速（r/min）：2400，排放标准：第3阶段 选配一型号：WP4.1G90E311，制造商：潍柴动力扬州柴油机有限责任公司，气缸数：4，标定功率（kW）: 66.2，标定转速（r/min）：2200，排放标准：第3阶段 | 2022-12-31 | 山东省
1037 | 动力机械 | 拖拉机 | 轮式拖拉机（不含皮带传动轮式拖拉机） | 90-100马力四轮驱动拖拉机 | 潍坊富保田拖拉机有限公司 | 轮式拖拉机 | 904A | 标定功率:66.2kW;驱动方式:四轮驱动; | 外廓尺寸（长×宽×高）:4020×1720×2650 mm;轴距:2080mm;常用轮距（前轮/后轮）：1300mm/1300mm;轮距（前轮/后轮）调整方式：有级可调/有级可调或无级可调；最小使用质量：2750kg；标准配重（前/后）：90/120kg；档位数（前进/后退/爬行）：12/12/0;主变速档位数*副变速档位数/其他档位数：4*3/（1+1）;发动机与离合器联接方式：直连；启动方式：电启动；倾翻防护装置（驾驶室或安全框架）：四柱式驾驶室/悬浮式；前照灯型号：ZH-1-24;转向系型式：摆线转阀式全液压转向；行车制动系型式：湿式、盘式、机械踏板式；驻车制动系型式：独立机械手制动；前驱动桥型式：水田型；离合器型式：单片、干式、双作用离合器；动力输出轴离合器型式：单片、干式、双作用离合器；传动轴变速箱型式：行星齿轮式；主变速箱换挡方式：啮合套换挡；副变速箱换挡方式：啮合套换挡；轮胎型号（前轮/后轮）：9.5-20/14.9-28 | 配套发动机型号：4D32RT30/904;制造商：浙江新柴股份有限公司；气缸数：四缸；标定功率：66.2kW；标定转速（r/min）:2400;排放标准：第三阶段;选配一：配套发动机型号：WP4.1G90E301;制造商：潍柴动力扬州柴油机有限责任公司；气缸数：四缸；标定功率：66.2；标定转速（r/min）:2300;排放标准：第三阶段;选配二：配套发动机型号：LR4A3ZU23/0662E;制造商：一拖（洛阳）柴油机有限公司；气缸数：四缸；标定功率：66.2kW；标定转速（r/min）:2300;排放标准：第三阶段; | 2021-12-31 | 山东省
1038 | 动力机械 | 拖拉机 | 轮式拖拉机（不含皮带传动轮式拖拉机） | 90-100马力四轮驱动拖拉机 | 山东东科华盛农业机械有限公司 | 轮式拖拉机 | DONKORWOTION904 | 标定功率:66.2kW;驱动方式:四轮驱动; | 外廓尺寸(长×宽×高)：4000×1900×2700；轴距(mm)：2100；常用轮距mm(前轮/后轮) 1470/1520；轮距(前轮/后轮)调整方式：有级可调/无级可调；最小使用质量：2661kg；标准配重kg(前/后)：144/180；档位数(前进/倒退/爬行)：12/12/0；主变速档位数*副变速档位数/其他档位数：4*3/2；发动机与离合器联接方式：直联；起动方式：电启动；翻倾防护装置（驾驶室或安全框架）：安全驾驶室；前照灯型号：TB704,TD904；转向系型式：前轮液压转向；行车制动系型式：干式、盘式、机械操纵；驻车制动系型式：干式、盘式、独立手制动；前驱动桥型式：旱地、水田通用型；离合器型式：双片、干式、双作用；传动系动力输出轴离合器型式：单片、干式；传动系变速箱型式：3*4*（1+1）组成式；主变速箱换档方式：啮合套换挡；副变速箱换档方式：啮合套换挡；轮胎型号(前轮/后轮)：8.3-24/11-32 | 配套动力型号：4C6-90U32;制造商：安徽全柴动力股份有限公司；气缸数：4；标定功率:66.2KW;标定转速2400r/min；排放标准：GB 20891-2014《非道路移动机械用柴油机排气污染物排放限值及测量方法（中国第三、四阶段）》第三阶段 | 2022-12-31 | 山东省
1039 | 动力机械 | 拖拉机 | 轮式拖拉机（不含皮带传动轮式拖拉机） | 90-100马力四轮驱动拖拉机 | 宁波北野拖拉机制造有限公司 | 轮式拖拉机 | 954 | 标定功率:70kW;驱动方式:四轮驱动; | 外廓尺寸(长×宽×高)：4065×1985×2710mm；轴距或履带接地长：2275mm；常用轮距(前轮/后轮)或轨距：1460/1560mm；轮距(前轮/后轮)调整方式：固定轮距式/有级可调；最小使用质量：3200kg；标准配重(前/后)：242/180kg；档位数(前进/倒退/爬行)：10/10/0；主变速档位数*副变速档位数/其他档位数：5/2/2；发动机与离合器联接方式：直联；起动方式：电启动；翻倾防护装置（驾驶室或安全框架）：型号：900.46.011、型式：安全驾驶室、生产厂：华创机器人制造有限公司、认证证书编号或检验报告编号：FH17GW1121、认证单位或检测机构：国家拖拉机质量监督检验中心；前照灯型号：800.48.031组合灯；转向系型式：全液压前轮转向；行车制动系型式：干式、双片盘式制动器、机械操纵；驻车制动系型式：锁定手刹式；前驱动桥型式：水田型；离合器型式：干式、双作用；传动系动力输出轴离合器型式：干式摩擦式；传动系变速箱型式：5×2×（1+1)梭式档；主变速箱换档方式：同步器；副变速箱换档方式：同步器；履带规格（履带式需填写）；轮胎型号(前轮/后轮)：8.3-24/14.9-30 | 配套动力型号：LR4B3ZU22/0735E；制造商：中国一拖集团有限公司；气缸数：4 ;标定功率(kW)：70；标定转速（r/min）：2200；排放标准：第三阶段。选配一：配套动力型号：WP4.1G95E310；制造商：潍柴动力扬州柴油机有限责任公司；气缸数：4;标定功率(kW)： 70；标定转速（r/min）：2300；排放标准：第三阶段。 | 2021-12-31 | 浙江省
1040 | 动力机械 | 拖拉机 | 轮式拖拉机（不含皮带传动轮式拖拉机） | 90-100马力四轮驱动拖拉机 | 道依茨法尔机械有限公司 | 轮式拖拉机 | CD904-1 | 标定功率:66.2kW;驱动方式:四轮驱动; | 外廓尺寸（长×宽×高mm）:4050×1828×2600(安全架)；4050×1828×2654(驾驶室)；轴距（mm）：2071；常用轮距（前轮/后轮，mm）:1350/1450；轮距（前轮/后轮）调整方式：有级可调/无级调节；最小使用质量（kg）:2720（安全架）；2870（驾驶室）；标准配重（前/后，kg）：144/480；档位数（前进/倒退/爬行）：12/12/0；主变速档位数*副变速档位数/其他档位数：4/3/(1+1)；发动机与离合器联接方式：直联；起动方式：电启动；翻倾防护装置（驾驶室或安全框架）：安全驾驶室；前照灯型号：2.8039.005.0 2.8039.004.0；转向系型式：前轮液压转向；行车制动系型式：湿式盘式制动器、机械操纵；驻车制动系型式：机械手制动；前驱动桥型式：旱地型；离合器型式：干式、单片、双作用；传动系动力输出轴离合器型式：干式；传动系变速箱型式：4×3×（1+1）组成式；主变速箱换档方式：啮合套换档；副变速箱换档方式：啮合套换档；轮胎型号(前轮/后轮)：8.3-24/14.9-30 | 配套动力型号：4C6-90U31；制造商：安徽全柴动力股份有限公司；气缸数：4；标定功率(kW)：66.2；标定转速（r/min）：2300；排放标准：第三阶段。 | 2022-12-31 | 山东省
1041 | 动力机械 | 拖拉机 | 轮式拖拉机（不含皮带传动轮式拖拉机） | 100-120马力四轮驱动拖拉机 | 江苏沃得农业机械有限公司 | 轮式拖拉机 | WD1104B | 标定功率:81kW;驱动方式:四轮驱动; | 外廓尺寸（长×宽×高）（mm）：4750×2130×2770(至排气管顶）/2760（至安全架顶）/2820（至驾驶室顶）；轴距或履带接地长(mm)：2552；常用轮距(前轮/后轮)或轨距(mm)：1610/1620；轮距(前轮/后轮)调整方式：翻转轮辋幅板有级可调；最小使用质量（kg)：4160（带安全架）/4460（带驾驶室）；标准配重(前/后)(kg)：240/360；档位数(前进/倒退/爬行)：16/8/0；主变速档位数*副变速档位数/其他档位数：4/4/0；发动机与离合器联接方式：直联；起动方式：电启动；翻倾防护装置（驾驶室或安全框架）：驾驶室/安全架；前照灯型号：FT650/800型；转向系型式：独立油路、全液压前轮转向；行车制动系型式：静液压、盘式、人力操纵，下置踏板；驻车制动系型式：手柄操纵，多摩擦面机械压紧油浴式；前驱动桥型式：旱地型；离合器型式：单片，干式，蝶形弹簧压紧，独立操作，双作用；传动系变速箱型式：4×（2+1）×2组成式；主变速箱换档方式：直齿啮合套换挡或同步器换挡；副变速箱换档方式：啮合套换挡；轮胎型号(前轮/后轮)：11.2-24/16.9-34；（选装）13.6-24/16.9-34；11.2-24（水田）/14.9-30（水田）；11.2-24（水田）/13.6-38（水田）；12.4-28（水田）/16.9-34（水田）；12.4-28（水田）/13.6-38（水田） | 配套发动机型号：LR6A3ZU23/0810E；制造商：一拖（洛阳）柴油机有限公司；气缸数：6；标定功率(kW)：81；标定转速(r/min)：2300；排放标准：第Ⅲ阶段；选配一：配套发动机型号：YC6J125-T303；制造商：广西玉柴机器股份有限公司；气缸数：6；标定功率(kW)：81；标定转速(r/min)：2300；排放标准：第Ⅲ阶段；选配二：配套发动机型号：6M1-110U33；制造商：安徽天利动力股份有限公司；气缸数：6；标定功率(kW)：81；标定转速(r/min)：2300；排放标准：第Ⅲ阶段。 | 2021-12-31 | 江苏省
1042 | 动力机械 | 拖拉机 | 轮式拖拉机（不含皮带传动轮式拖拉机） | 100-120马力四轮驱动拖拉机 | 常州东风农机集团有限公司 | 轮式拖拉机 | DF1004-6 | 标定功率:73.5kW;驱动方式:四轮驱动; | 外廓尺寸(长×宽×高)mm：4530×2030×2730； 轴距或履带接地长mm：2275； 常用轮距(前轮/后轮)或轨距mm：前轮：1570、后轮：1600； 轮距(前轮/后轮)调整方式：前轮：幅板调整、后轮：幅板调整； 最小使用质量kg：驾驶室：3820、选装安全架：3600； 标准配重(前/后)kg：前配重：280、后配重：200； 档位数(前进/倒退/爬行)；前进12、后退12、爬行0; 主变速档位数*副变速档位数/其他档位数：4/3/（1+1）； 发动机与离合器联接方式：直联； 起动方式：电起动； 翻倾防护装置（驾驶室或安全框架）：安全驾驶室； 前照灯型号：804-6.48.020、804-6.48.021； 转向系型式：独立油路、全液压前轮转向； 行车制动系型式：湿式、盘式、人力踏板操纵； 驻车制动系型式：湿式、盘式、人力手柄操纵； 前驱动桥型式：水旱兼用型； 离合器型式：干式、蝶形弹簧压紧、独立操纵双作用式； 传动系动力输出轴离合器型式：； 传动系变速箱型式：梭行档（1+1）×4×3组成式，12F+12R； 主变速箱换档方式：啮合套换档，可选同步器换挡； 副变速箱换档方式：啮合套换档，可选同步器换挡； 轮胎型号(前轮/后轮)：前轮：12.4-24，后轮：16.9-34、前轮：8.3-24、9.5-24、11.2-24，前轮高花：8.3-24、9.5-24、11.2-24、12.4-24、12.4-26，后轮：11-32、14.9-30、16.9-30，后轮高花：11-32、14.9-30、16.9-30、16.9-34、13.6-38 | ①柴油机型号：4G33V16-100G31C、功率：73.5kw、气缸数：4缸、转速：2300r/min、制造商：常柴股份有限公司排放阶段：国Ⅲ；②柴油机型号：YC4DK110-T302、功率：73.5kw、气缸数：4缸、转速：2300r/min、制造商：广西玉柴机器股份有限公司、排放阶段：国Ⅲ；③柴油机型号：LR4B3ZU23/0730E、功率：73.5kw、气缸数：4缸、转速：2300r/min、制造商：一拖（洛阳）柴油机有限公司、排放阶段：国Ⅲ；④柴油机型号：YC4A110-T311、功率：73.5kw、气缸数：4缸、转速：2300r/min、制造商：广西玉柴机器股份有限公司、排放阶段：国Ⅲ | 2022-12-31 | 江苏省
1043 | 动力机械 | 拖拉机 | 轮式拖拉机（不含皮带传动轮式拖拉机） | 100-120马力四轮驱动拖拉机 | 江苏常发农业装备股份有限公司 | 轮式拖拉机 | CFD1004 | 标定功率:73.6kW;驱动方式:四轮驱动; | 型式：四轮驱动；外廓尺寸（长×宽×高）：3706mm（至前配重架）×1820mm（常用轮距）×2610mm（至安全架顶），选装2520mm（至驾驶室顶）；轴距：2164mm；轮距（前轮/后轮）：前轮1410mm，后轮1300-1600mm，选装前轮1290mm；常用轮距（前轮/后轮）：1410mm/1400mm,选装1290mm/1400mm；轮距调整方式：前轮定值、后轮有级调节，选装后轮无极调节；最小使用质量：2620kg(配安全架），2840kg(配驾驶室）,；标准配重质量：前配重160kg，后配重180kg；档位数：前进12/倒退12/爬行0；主变速档位数/副变速档位数/梭行档：4/3/2；发动机与离合器联结方式：直联式；翻倾防护装置：安全架,选装安全驾驶室；前照灯型号：CF450.48.121/CF450.48.122；转向系型式：全液压转向；行车制动系型式：油浴、双片、盘式；驻车制动系型式：锁定踏板式、机械操作；前驱动桥型式：水田型；离合器型式：干式、单片、经常接合、双作用；传动系变速箱型式：4×3×（1+1）组成式；主/副变速箱换挡方式：啮合套换挡；轮胎型号：前轮8.3-24/后轮14.9-28，选装后轮14.9-24或14.9-30或12.4-28PR或11-32PR；液压悬挂装置型式：后置、Ⅱ类、三点悬挂；配套动力型号：CF4C100T-L,制造商：江苏常发农业装备股份有限公司，气缸数：4缸，标定功率：73.6kw，标定转速：2300r/min，排放标准：第三阶段 | 配套动力型号：CF4C100T-L,制造商：江苏常发农业装备股份有限公司，气缸数：4缸，标定功率：73.6kw，标定转速：2300r/min，排放标准：第三阶段 | 2022-12-31 | 江苏省
1044 | 动力机械 | 拖拉机 | 轮式拖拉机（不含皮带传动轮式拖拉机） | 100-120马力四轮驱动拖拉机 | 山东双力现代农业装备有限公司 | 轮式拖拉机 | SL1004D | 标定功率:73.6kW;驱动方式:四轮驱动; | 外廓尺寸(长×宽×高)：3915X1380X2240mm；轴距或履带接地长：1860mm；常用轮距(前轮/后轮)或轨距：1150/1100mm；轮距(前轮/后轮)调整方式：有级可调/无级可调；最小使用质量：1930kg；标准配重(前/后)：144/150kg；档位数(前进/倒退/爬行)：8/4/0；主变速档位数：4；副变速档位数/其他档位数：2+1/0；发动机与离合器联接方式：直联；起动方式：电起动；翻倾防护装置（驾驶室或安全框架）：两柱式安全架；前照灯型号：ZH-12-003；转向系型式：前轮液压转向；行车制动系型式：湿式、盘式制动器、机械操纵；驻车制动系型式：锁定踏板式；前驱动桥型式：旱地型；离合器型式：单片、干式、双作用；传动系动力输出轴离合器型式：干式摩擦式；传动系变速箱型式：4X（2+1）组成式；主变速箱换档方式：啮合套换档；副变速箱换档方式：啮合套换档；轮胎型号(前轮/后轮)：6.50-16/11.2-24. | 配套动力型号：4TG100B1；制造商：山东华源莱动内燃机有限公司；气缸数：4；标定功率(kW)：73.6；标定转速（r/min）：2400；排放标准：第三阶段。 | 2022-12-31 | 山东省
1045 | 动力机械 | 拖拉机 | 轮式拖拉机（不含皮带传动轮式拖拉机） | 100-120马力四轮驱动拖拉机 | 潍坊富保田拖拉机有限公司 | 轮式拖拉机 | 1004C | 标定功率:73.6kW;驱动方式:四轮驱动; | 外廓尺寸(长×宽×高)mm：3350×1350(1100-1600)×2080；轴距或履带接地长：1830mm；常用轮距(前轮/后轮)或轨距：1050/960mm；轮距(前轮/后轮)调整方式：不可调/无级可调；最小使用质量：1800kg；标准配重(前/后)：无/110kg；档位数(前进/倒退/爬行)：8/2/0；主变速档位数*副变速档位数/其他档位数：4+1/2/0；发动机与离合器联接方式：直连；起动方式：电启动；翻倾防护装置（驾驶室或安全框架）：两柱式安全架；前照灯型号：ZH-12-003；转向系型式：前轮液压转向；行车制动系型式：湿式、盘式、机械脚踏板式；驻车制动系型式：手制动锁定板；前驱动桥型式：水田型；离合器型式：单片、干式、双作用离合器；传动系动力输出轴离合器型式：单片、干式、双作用离合器；传动系变速箱型式：（4+1）×2组成式；主变速箱换档方式：滑移齿轮+啮合套换挡；副变速箱换档方式：滑移齿轮换挡；轮胎型号(前轮/后轮)：8.0-14/13.6-20 | 发动机型号：4TG100B1;制造商：山东华源莱动内燃机有限公司；气缸数：四缸；发动机标定功率：73.6kW;标定转速（r/min）:2400;排放阶段：第三排放阶段;（选装：一、发动机型号：4G33V16-100G31C;制造商：常柴股份有限公司；发动机气缸数：四缸；标定功率：73.5kW;标定转速（r/min）:2300;排放阶段：第三排放阶段） | 2022-12-31 | 山东省
1046 | 动力机械 | 拖拉机 | 轮式拖拉机（不含皮带传动轮式拖拉机） | 100-120马力四轮驱动拖拉机 | 潍坊富保田拖拉机有限公司 | 轮式拖拉机 | 1004 | 标定功率:73.6kW;驱动方式:四轮驱动; | 外廓尺寸(长×宽×高)mm：3890×1600(1100-1800)×2250；轴距或履带接地长：1920mm；常用轮距(前轮/后轮)或轨距：1250/1300mm；轮距(前轮/后轮)调整方式：有级可调/有级可调或无级可调；最小使用质量：1990kg；标准配重(前/后)：90/120kg；档位数(前进/倒退/爬行)：8/2/0；主变速档位数*副变速档位数/其他档位数：4+1/2/0；发动机与离合器联接方式：直连；起动方式：电启动；翻倾防护装置（驾驶室或安全框架）：两柱式安全架；前照灯型号：ZHTDPW-2（12V/24V）；转向系型式：前轮液压转向；行车制动系型式：湿式、盘式、机械脚踏板式；驻车制动系型式：手制动锁定板；前驱动桥型式：水田型；离合器型式：单片、干式、双作用离合器；传动系动力输出轴离合器型式：单片、干式、双作用离合器；传动系变速箱型式：（4+1）×2组成式；主变速箱换档方式：滑移齿轮+啮合套换挡；副变速箱换档方式：滑移齿轮换挡；轮胎型号(前轮/后轮)：8.3-20/12.4-28 | 发动机型号：4TG100B1;制造商：山东华源莱动内燃机有限公司；气缸数：四缸；发动机标定功率：73.6kW;标定转速（r/min）:2400;排放阶段：第三排放阶段;（选装：一、发动机型号：4G33V16-100G31C;制造商：常柴股份有限公司；发动机气缸数：四缸；标定功率：73.5kW;标定转速（r/min）:2300;排放阶段：第三排放阶段） | 2022-12-31 | 山东省
1047 | 动力机械 | 拖拉机 | 轮式拖拉机（不含皮带传动轮式拖拉机） | 100-120马力四轮驱动拖拉机 | 山东潍坊鲁中拖拉机有限公司 | 轮式拖拉机 | 鲁中-1004B-1 | 标定功率:73.5kW;驱动方式:四轮驱动; | 外廓尺寸(长×宽×高)：3950*1860*2660；轴距或履带接地长：2080；常用轮距(前轮/后轮)或轨距：1250/1300/1500；轮距(前轮/后轮)调整方式：不可调节/无级可调，最小使用质量：2920，标准配重(前/后)：72/80；档位数(前进/倒退/爬行)：12/12/0（8/8/0，16/8/0，8/4/0选装）；主变速档位数*副变速档位数/其他档位数4/3/2（4/2/2，4/（2+1/2）4/2/1选装）；发动机与离合器联接方式：直联式；起动方式：电启动；翻倾防护装置（驾驶室或安全框架）：安全驾驶室；前照灯型号：40ZHQDD；转向系型式：前轮液压转向；行车制动系型式：双片油浴盘式制动器；驻车制动系型式：机械制动；前驱动桥型式：旱地水田通用型；离合器型式：干式、单片、双作用、常接合式；传动系动力输出轴离合器型式：/；传动系变速箱型式：2轴（4+4）*3组成式（（4+4）*2，（2+1）*4*2，（2+1）*4选装）；主变速箱换档方式：啮合套换挡；副变速箱换档方式：啮合套换挡；履带规格（履带式需填写）；轮胎型号(前轮/后轮)：9.5-24（9.5-20，8.3-24，8.3-20，6.50-16，6.00-16，7.00-12，6.00-12选装）/14.9-30（14.9-28，11-32，12.4-28，9.5-32，11.2-24，12.4-20，9.5-24，11.2-20选装） | 配套动力型号:4TG100；制造商：山东华源莱动内燃机有限公司，气缸数：4标定功率(kW)：73.5；标定转速（r/min）：2200；排放标准：第三阶段。选配一：配套动力型号：4G33V16-100G31C；制造商：常柴股份有限公司；气缸数：4，标定功率(kW)：73.5；标定转速（r/min）：2300；排放标准：第三阶段；选配二:配套动力型号4C6-100C35；制造商：安徽全柴股份有限公司；气缸数：4标定功率(kW)：73.5；标定转速（r/min）：2400；排放标准：第三阶段； | 2022-12-31 | 山东省
1048 | 动力机械 | 拖拉机 | 轮式拖拉机（不含皮带传动轮式拖拉机） | 100-120马力四轮驱动拖拉机 | 山东潍坊鲁中拖拉机有限公司 | 轮式拖拉机 | 鲁中-1004B | 标定功率:73.5kW;驱动方式:四轮驱动; | 外廓尺寸(长×宽×高)：3950*1860*2420；轴距或履带接地长：2080；常用轮距(前轮/后轮)或轨距：1250/1300/1500；轮距(前轮/后轮)调整方式：不可调节/无级可调，最小使用质量：2770，标准配重(前/后)：72/80；档位数(前进/倒退/爬行)：12/12/0（8/8/0，16/8/0，8/4/0选装）；主变速档位数*副变速档位数/其他档位数4/3/2（4/2/2，4/（2+1/2）4/2/1选装）；发动机与离合器联接方式：直联式；起动方式：电启动；翻倾防护装置（驾驶室或安全框架）：安全驾驶室；前照灯型号：40ZHQDD；转向系型式：前轮液压转向；行车制动系型式：双片油浴盘式制动器；驻车制动系型式：机械制动；前驱动桥型式：旱地水田通用型；离合器型式：干式、单片、双作用、常接合式；传动系动力输出轴离合器型式：/；传动系变速箱型式：2轴（4+4）*3组成式（（4+4）*2，（2+1）*4*2，（2+1）*4选装）；主变速箱换档方式：啮合套换挡；副变速箱换档方式：啮合套换挡；履带规格（履带式需填写）；轮胎型号(前轮/后轮)：9.5-24（9.5-20，8.3-24，8.3-20，6.50-16，6.00-16，7.00-12，6.00-12选装）/14.9-30（14.9-28，11-32，12.4-28，9.5-32，11.2-24，12.4-20，9.5-24，11.2-20选装） | 配套动力型号:4TG100；制造商：山东华源莱动内燃机有限公司，气缸数：4标定功率(kW)：73.5；标定转速（r/min）：2200；排放标准：第三阶段。选配一：配套动力型号：4G33V16-100G31C；制造商：常柴股份有限公司；气缸数：4，标定功率(kW)：73.5；标定转速（r/min）：2300；排放标准：第三阶段；选配二:配套动力型号4C6-100C35；制造商：安徽全柴股份有限公司；气缸数：4标定功率(kW)：73.5；标定转速（r/min）：2400；排放标准：第三阶段； | 2022-12-31 | 山东省
1049 | 动力机械 | 拖拉机 | 轮式拖拉机（不含皮带传动轮式拖拉机） | 100-120马力四轮驱动拖拉机 | 第一拖拉机股份有限公司 | 轮式拖拉机 | MK1004G | 标定功率:73.5kW;驱动方式:四轮驱动; | 外廓尺寸(长×宽×高)：4102×1500×2520；轴距：2160；常用轮距(前轮/后轮)：1245/1155；轮距(前轮/后轮)调整方式：不可调/可调；最小使用质量：2710；标准配重(前/后)：160/200；档位数(前进/倒退/爬行)：12/12/8；主变速档位数*副变速档位数/其他档位数：4/4/（1+1）；发动机与离合器联接方式：直联；起动方式：电起动；翻倾防护装置（驾驶室或安全框架）：驾驶室；前照灯型号：SZ550.48.030A/SZ550.48.031A；转向系型式：全液压转向；行车制动系型式：双片油浴自动增力盘式制动器；驻车制动系型式：锁定踏板式；前驱动桥型式：旱地型；离合器型式：双作用离合器；传动系动力输出轴离合器型式：干式摩擦式；传动系变速箱型式：4×4×(1+1)档组成式；主变速箱换档方式：同步器换档；副变速箱换档方式：啮合套换档；轮胎型号(前轮/后轮)：8.3-20/13.6-28。 | 配套动力型号：YD4GL100G3；制造商：扬动股份有限公司；气缸数：四缸；标定功率(kW)：73.5；标定转速（r/min）：2200；排放标准：第三阶段。 | 2022-12-31 | 河南省
1050 | 动力机械 | 拖拉机 | 轮式拖拉机（不含皮带传动轮式拖拉机） | 100-120马力四轮驱动拖拉机 | 东风井关农业机械有限公司 | 轮式拖拉机 | EN1004C | 标定功率:73.5kW;驱动方式:四轮驱动; | 外廓尺寸(长×宽×高)：4315*1965*2620mm；轴距或履带接地长：2265mm；常用轮距(前轮/后轮)或轨距：1520/1520；轮距(前轮/后轮)调整方式：有极调节；最小使用质量：3290kg；标准配重(前/后)：360/-；档位数(前进/倒退/爬行)：12F/12R；主变速档位数*副变速档位数/其他档位数：6/2/(1+1)；发动机与离合器联接方式：直联；起动方式：电启动；翻倾防护装置（驾驶室或安全框架）：安全驾驶室；前照灯型号：1812-650-300-0B（L）/1812-650-310-0B(R)；转向系型式：全液压转向器；行车制动系型式：人力脚踏板操纵、湿式、多盘；驻车制动系型式：踏板制动；前驱动桥型式：水田型；离合器型式：湿式、多盘、液压双作用离合器；传动系动力输出轴离合器型式：湿式、多盘、液压双作用离合器；传动系变速箱型式：组成式12F/12R档、动力换向；主变速箱换档方式：6档同步器换挡；副变速箱换档方式：2区段啮合套换挡；履带规格（履带式需填写）：无；轮胎型号(前轮/后轮)：9.5-24/16.9-30 | 生产厂家：广西玉柴机器股份有限公司；型号：YC4DK110-T301；标定功率：73.5KW；标定转速：2200r/min；排放阶段：国家第三阶段 | 2022-12-31 | 湖北省
1051 | 动力机械 | 拖拉机 | 轮式拖拉机（不含皮带传动轮式拖拉机） | 100-120马力四轮驱动拖拉机 | 东风井关农业机械有限公司 | 轮式拖拉机 | EN1004 | 标定功率:73.5kW;驱动方式:四轮驱动; | 外廓尺寸(长×宽×高)：3875*1965*2870mm；轴距或履带接地长：2265mm；常用轮距(前轮/后轮)或轨距：1520/1520mm；轮距(前轮/后轮)调整方式：有极调节；最小使用质量：3090kg；标准配重(前/后)：360/-；档位数(前进/倒退/爬行)：12F/12R；主变速档位数*副变速档位数/其他档位数：6/2/1+1；发动机与离合器联接方式：直联；起动方式：电启动；翻倾防护装置（驾驶室或安全框架）：梁柱式防翻架；前照灯型号：1812-650-300-0B（L）/1812-650-310-0B(R)；转向系型式：全液压前轮转向；行车制动系型式：人力踏板操纵、湿式、多盘；驻车制动系型式：踏板制动；前驱动桥型式：水田型；离合器型式：湿式、多盘、液压双作用离合器；传动系动力输出轴离合器型式：湿式、多盘、液压双作用离合器；传动系变速箱型式：组成式12F/12R档、动力换向；主变速箱换档方式：6档同步器换挡；副变速箱换档方式：2区段啮合套换挡；履带规格（履带式需填写）：无；轮胎型号(前轮/后轮)：9.5-24/16.9-30 | 生产厂家：广西玉柴机器股份有限公司；型号：YC4DK110-T301；标定功率：73.5KW；标定转速：2200r/min；排放阶段：国家第三阶段 | 2022-12-31 | 湖北省
1052 | 动力机械 | 拖拉机 | 轮式拖拉机（不含皮带传动轮式拖拉机） | 100-120马力四轮驱动拖拉机 | 雷沃重工股份有限公司 | 轮式拖拉机 | M1104-A1 | 标定功率:81kW;驱动方式:四轮驱动; | 外廓尺寸(长×宽×高)：4580×2070×2800/4580×2070×3000；轴距或履带接地长：2380；常用轮距(前轮/后轮)或轨距：1650/1630；轮距(前轮/后轮)调整方式：有级可调/有级可调；最小使用质量：4100/3900；标准配重(前/后)：0/0；档位数(前进/倒退/爬行)：16/4/0；主变速档位数*副变速档位数/其他档位数：(4+1)*2X2/0；发动机与离合器联接方式：直连；起动方式：电启动；翻倾防护装置（驾驶室或安全框架）：驾驶室/安全框架；前照灯型号：TS06483010002、TS06483010003；转向系型式：前轮液压转向；行车制动系型式：湿式、盘式、机械操纵；驻车制动系型式：湿式、盘式；前驱动桥型式：通用型；离合器型式：干式、双作用；传动系动力输出轴离合器型式：干式；传动系变速箱型式：(4+1)x2x2组合式；主变速箱换档方式：机械有级变速；副变速箱换档方式：机械有级变速；履带规格（履带式需填写）/；轮胎型号(前轮/后轮)：13.6-24/16.9-34。 | 配套动力型号：YC4A130-T301；制造商：广西玉柴机器股份有限公司；气缸数：4；标定功率(kW)：81；标定转速（r/min）：2200；排放标准：第三阶段。 | 2022-12-31 | 山东省
1053 | 动力机械 | 拖拉机 | 轮式拖拉机（不含皮带传动轮式拖拉机） | 100-120马力四轮驱动拖拉机 | 雷沃重工股份有限公司 | 轮式拖拉机 | M1004-A1 | 标定功率:73.5kW;驱动方式:四轮驱动; | 外廓尺寸(长×宽×高)：4580×2070×2800/4580×2070×3000；轴距或履带接地长：2380；常用轮距(前轮/后轮)或轨距：1650/1630；轮距(前轮/后轮)调整方式：有级可调/有级可调；最小使用质量：4100/3900；标准配重(前/后)：0/0；档位数(前进/倒退/爬行)：16/4/0；主变速档位数*副变速档位数/其他档位数：(4+1)*2X2/0；发动机与离合器联接方式：直连；起动方式：电启动；翻倾防护装置（驾驶室或安全框架）：驾驶室/安全框架；前照灯型号：TS06483010002、TS06483010003；转向系型式：前轮液压转向；行车制动系型式：湿式、盘式、机械操纵；驻车制动系型式：湿式、盘式；前驱动桥型式：通用型；离合器型式：干式、双作用；传动系动力输出轴离合器型式：干式；传动系变速箱型式：(4+1)x2x2组合式；主变速箱换档方式：机械有级变速；副变速箱换档方式：机械有级变速；履带规格（履带式需填写）/；轮胎型号(前轮/后轮)：13.6-24/16.9-34。 | 配套动力型号：YC4A110-T300；制造商：广西玉柴机器股份有限公司；气缸数：4；标定功率(kW)：73.5；标定转速（r/min）：2200；排放标准：第三阶段。 | 2022-12-31 | 山东省
1054 | 动力机械 | 拖拉机 | 轮式拖拉机（不含皮带传动轮式拖拉机） | 100-120马力四轮驱动拖拉机 | 山东萨丁重工有限公司 | 轮式拖拉机 | SD1004D | 标定功率:73.6kW;驱动方式:四轮驱动; | 外廓尺寸(长×宽×高)：4050x1830x2710（驾驶室）、2660（安全架）mm；轴距或履带接地长：2050mm；常用轮距(前轮/后轮)或轨距：1400/1380mm；轮距(前轮/后轮)调整方式：有级调节/无级调节；最小使用质量：2790(驾驶室)、2620（安全架）kg；标准配重(前/后)：26/180kg；档位数(前进/倒退/爬行)：12/12/0；主变速档位数*副变速档位数/其他档位数：4/3/(1+1)；发动机与离合器联接方式：直联式；起动方式：电启动；翻倾防护装置（驾驶室或安全框架）：驾驶室/安全架；前照灯型号：RC.RK.RD/(12V/24V)；转向系型式：液压转向；行车制动系型式：湿式、盘式；驻车制动系型式：湿式、盘式；前驱动桥型式：旱地型、水田型；离合器型式：干式、单片、双离合；传动系动力输出轴离合器型式：干式、单片、双离合；传动系变速箱型式：4x3(1+1)组成式；主变速箱换档方式：啮合套；副变速箱换档方式：啮合套；履带规格（履带式需填写）；轮胎型号(前轮/后轮)：9.5-24/14.9-30。 | 配套动力型号：YCD4T23T8-100，制造商：广西玉柴动力股份有限公司，气缸数：4，功率：73.6kw，标定转速：2400r/min,排放阶段：第三阶段。选配一：配套动力型号：WP4.1G100E301，制造商：潍柴动力扬州柴油机有限责任公司，气缸数：4，功率：73.5kw，标定转速：2300r/min,排放阶段：第三阶段。选配二：配套动力型号：4C6-100C35，制造商：安徽全柴动力股份有限公司，气缸数：4，功率：73.5kw，标定转速：2400r/min,排放阶段：第三阶段。选配三：配套动力型号：发动机型号：LR4B3ZU23/0735E，制造商：一拖（洛阳）柴油机有限公司，气缸数：4，功率：73.5kw，标定转速：2300r/min,排放阶段：第三阶段。 | 2022-12-31 | 山东省
1055 | 动力机械 | 拖拉机 | 轮式拖拉机（不含皮带传动轮式拖拉机） | 100-120马力四轮驱动拖拉机 | 山东潍坊鲁中拖拉机有限公司 | 轮式拖拉机 | 鲁中-1004A | 标定功率:73.5kW;驱动方式:四轮驱动; | 外廓尺寸(长×宽×高)：3665*1550*2180；轴距或履带接地长：1760；常用轮距(前轮/后轮)或轨距：960/1050；轮距(前轮/后轮)调整方式：不可调节/无级可调，最小使用质量：1940；标准配重(前/后)：120/160；档位数(前进/倒退/爬行)：12/12/0；主变速档位数*副变速档位数/其他档位数：4*（2+1）/0；发动机与离合器联接方式：直联；起动方式：电启动；翻倾防护装置（驾驶室或安全框架）：拖拉机安全架，前照灯型号：40ZHQDD；转向系型式：液压转向；行车制动系型式：双片油浴盘式制动器；驻车制动系型式：机械制动；前驱动桥型式：旱地水田通用型；离合器型式：干式单片双作用；传动系动力输出轴离合器型式：/；传动系变速箱型式：4*（2+1）；主变速箱换档方式：啮合套换挡；副变速箱换档方式：啮合套换挡；履带规格（履带式需填写）；轮胎型号(前轮/后轮)：9.5-24/11-32 | 配套动力型号：4TG100；制造商：山东华源莱动内燃机有限公司；气缸数：四缸；标定功率(kW)：73.5；标定转速（r/min）：2200；排放标准：第三阶段。选配一：配套动力型号：4G33V16-100G31C；制造商：常柴股份有限公司；气缸数：四缸；标定功率(kW)：73.5；标定转速（r/min）：2300；排放标准：第三阶段； | 2022-12-31 | 山东省
1056 | 动力机械 | 拖拉机 | 轮式拖拉机（不含皮带传动轮式拖拉机） | 100-120马力四轮驱动拖拉机 | 京山三雷重工股份有限公司 | 轮式拖拉机 | 雷木1104A | 标定功率:81kW;驱动方式:四轮驱动; | 外廓尺寸(长×宽×高)：4065mm×1985mm×2710mm；轴距：2275mm；常用轮距(前轮/后轮)或轨距：1575mm/1560mm；轮距(前轮/后轮)调整方式：有级可调/有级可调；最小使用质量：3300kg；标准配重(前/后)kg：180/360；档位数(前进/倒退/爬行)：10/10/0；主变速档位数*副变速档位数/其他档位数：5/2/1+1；发动机与离合器联接方式：直联；起动方式：电起动；翻倾防护装置（驾驶室或安全框架）：安全驾驶室；前照灯型号：YYDT16-1(12V/24）；转向系型式：前轮液压转向；行车制动系型式：干式、盘式制动器、机械操纵；驻车制动系型式：锁定踏板式；前驱动桥型式：旱地型；离合器型式：单片、干式、双作用；传动系动力输出轴离合器型式：干式摩擦式；传动系变速箱型式：5×2×（1+1）组成式；主变速箱换档方式：啮合套换挡；副变速箱换档方式：啮合套换挡；轮胎型号(前轮/后轮)：8.3-24/14.9-30 | 配套动力型号：LR4M5ZU22/0810E；制造商：一拖（洛阳）柴油机有限公司司；气缸数：4缸;标定功率(kW)：81kW；标定转速（r/min）：2200；排放标准：第三阶段。 | 2022-12-31 | 湖北省
1057 | 动力机械 | 拖拉机 | 轮式拖拉机（不含皮带传动轮式拖拉机） | 120-140马力四轮驱动拖拉机 | 江苏常发农业装备股份有限公司 | 轮式拖拉机 | CFH1304B | 标定功率:95.6kW;驱动方式:四轮驱动; | 型式：四轮驱动；外廓尺寸（长×宽×高）：5262mm（至前配重）×2155mm（常用轮距）选装2392mm（无极可调轮距）×2965mm（至驾驶室顶）；轴距：2825mm；轮距（前轮/后轮）：前轮1736mm，后轮1688mm，选装后轮1656-2588mm（无极可调轮距）；常用轮距（前轮/后轮）：1736mm/1688mm；轮距调整方式：前轮定值，后轮定值；最小使用质量：5300kg（配驾驶室）；标准配重质量（前/后）：前配重800kg，后配重600kg；档位数：前进16/倒退16/爬行0，选装前进16/倒退16/爬行32；发动机与离合器联结方式：直联式；翻倾防护装置：安全驾驶室；前照灯型号：CF700.48.311/CF700.48.312；转向系型式：全液压转向；行车制动系型式：湿式、盘式；驻车制动系型式：独立手制动；离合器型式：干式、单片、经常接合、双作用；前驱动桥型式：旱地型；传动系变速箱型式：（1+1）×（4×4）组成式，选装（1+1）×（4×4）×2组成式；主/副变速箱换挡方式：同步器换挡，选装啮合套换挡；轮胎型号：前轮14.9-28/后轮18.4-38，选装后轮16.9-38或18.4-34R-2；液压悬挂装置型式：后置、Ⅱ类、三点悬挂；配套动力型号：YC6J155-T301,制造商：广西玉柴机器股份有限公司，气缸数：6缸，标定功率：95.6kw，标定转速：2300r/min，排放标准：第三阶段 | 配套动力型号：YC6J155-T301,制造商：广西玉柴机器股份有限公司，气缸数：6缸，标定功率：95.6kw，标定转速：2300r/min，排放标准：第三阶段 | 2022-12-31 | 江苏省
1058 | 动力机械 | 拖拉机 | 轮式拖拉机（不含皮带传动轮式拖拉机） | 120-140马力四轮驱动拖拉机 | 江苏常发农业装备股份有限公司 | 轮式拖拉机 | CFH1204B | 标定功率:88.2kW;驱动方式:四轮驱动; | 型式：四轮驱动；外廓尺寸（长×宽×高）：5262mm（至前配重）×2155mm（常用轮距）选装2392mm（无极可调轮距）×2965mm（至驾驶室顶）；轴距：2825mm；轮距（前轮/后轮）：前轮1736mm，后轮1688mm，选装后轮1656-2588mm（无极可调轮距）；常用轮距（前轮/后轮）：1736mm/1688mm；轮距调整方式：前轮定值，后轮定值；最小使用质量：5300kg（配驾驶室）；标准配重质量（前/后）：前配重800kg，后配重600kg；档位数：前进16/倒退16/爬行0，选装前进16/倒退16/爬行32；发动机与离合器联结方式：直联式；翻倾防护装置：安全驾驶室；前照灯型号：CF700.48.311/CF700.48.312；转向系型式：全液压转向；行车制动系型式：湿式、盘式；驻车制动系型式：独立手制动；离合器型式：干式、单片、经常接合、双作用；前驱动桥型式：旱地型；传动系变速箱型式：（1+1）×（4×4）组成式，选装（1+1）×（4×4）×2组成式；主/副变速箱换挡方式：同步器换挡，选装啮合套换挡；轮胎型号：前轮14.9-28/后轮18.4-38，选装后轮16.9-38或18.4-34R-2；液压悬挂装置型式：后置、Ⅱ类、三点悬挂；配套动力型号：YC6J140-T301,制造商：广西玉柴机器股份有限公司，气缸数：6缸，标定功率：88.2kw，标定转速：2300r/min，排放标准：第三阶段 | 配套动力型号：YC6J140-T301,制造商：广西玉柴机器股份有限公司，气缸数：6缸，标定功率：88.2kw，标定转速：2300r/min，排放标准：第三阶段 | 2022-12-31 | 江苏省
1059 | 动力机械 | 拖拉机 | 轮式拖拉机（不含皮带传动轮式拖拉机） | 120-140马力四轮驱动拖拉机 | 江苏沃得农业机械有限公司 | 轮式拖拉机 | WD1204G | 标定功率:88.2kW;驱动方式:四轮驱动; | 外廓尺寸（长×宽×高）（mm）：4610×2080×2800（至排气管顶）；轴距或履带接地长(mm)：2418.5；常用轮距(前轮/后轮)或轨距(mm)：1610/1620；轮距(前轮/后轮)调整方式：翻转轮辋幅板、有级可调；最小使用质量（kg)：4200；最大配重（前/后）（kg)：310/480；档位数(前进/倒退/爬行)：24/24；发动机与离合器联接方式：直联；起动方式：电启动；翻倾防护装置（驾驶室或安全框架）：驾驶室；前照灯型号：WDT.1104.48.035；转向系型式：独立油路全液压前轮转向；行车制动系型式：静液压、盘式、人力操纵，下置踏板；离合器型式：单片，干式，蝶形弹簧压紧，独立操作，双作用；传动系变速箱型式：4×3×2×（1+1）组成式；变速箱换档方式：啮合套换挡；轮胎型号(前轮/后轮)：13.6-24/16.9-34；（选装）11.2-24/13.6-38；11.2-24/14.9-30；12.4-28/13.6-38；12.4-28/16.9-34 | 配套发动机型号：YC4A140-T314；制造商：广西玉柴机器股份有限公司；气缸数：4；标定功率(kW)：88.2；标定转速(r/min)：2300；排放标准：第Ⅲ阶段。 | 2020-12-31 | 江苏省
1060 | 动力机械 | 拖拉机 | 轮式拖拉机（不含皮带传动轮式拖拉机） | 120-140马力四轮驱动拖拉机 | 陕西农康农业机械装备制造有限公司 | 轮式拖拉机 | 秦利1304 | 标定功率:95.6kW;驱动方式:四轮驱动; | 外廓尺寸(长×宽×高)：4900×2280×3000（mm）；轴距或履带接地长：2475（mm）；常用轮距(前轮/后轮)或轨距：1485/1640(mm)；轮距(前轮/后轮)调整方式：有级可调/无级可调；最小使用质量：4495（kg）；标准配重(前/后)：350/510（kg）；档位数(前进/倒退/爬行)：8/4/12；主变速档位数/副变速档位数/其他档位数：4/2+1/2；发动机与离合器联接方式：直联；起动方式：电起动；翻倾防护装置（驾驶室或安全框架）：驾驶室；前照灯型号：1804前大灯；转向系型式：独立油路、全液压前轮转向；行车制动系型式：双片油浴盘式制动器；驻车制动系型式：手柄操纵；前驱动桥型式：旱地、水田兼用型；离合器型式：独立操纵、双作用；动力输出轴离合器型式：独立操纵、双作用；传动系变速箱型式：4×（2+1）×2组成式；主变速箱换档方式：啮合套换挡；副变速箱换档方式：啮合套换挡；履带规格（履带式需填写）：/；轮胎型号(前轮/后轮)：14.9-28/18.4-38 | LR6A3ZU22/0956E、一拖（洛阳）柴油机有限公司、6缸、95.6KW、2200（r/min）、国三； | 2022-12-31 | 陕西省
1061 | 动力机械 | 拖拉机 | 轮式拖拉机（不含皮带传动轮式拖拉机） | 120-140马力四轮驱动拖拉机 | 陕西农康农业机械装备制造有限公司 | 轮式拖拉机 | 秦利1304A | 标定功率:95.6kW;驱动方式:四轮驱动; | 外廓尺寸(长×宽×高)：4900×2280×3000（mm）；轴距或履带接地长：2475（mm）；常用轮距(前轮/后轮)或轨距：1485/1640(mm)；轮距(前轮/后轮)调整方式：有级可调/无级可调；最小使用质量：4495（kg）；标准配重(前/后)：350/510（kg）；档位数(前进/倒退/爬行)：12/4/无；主变速档位数*副变速档位数/其他档位数：4/3+1/无；发动机与离合器联接方式：直联；起动方式：电起动；翻倾防护装置（驾驶室或安全框架）：驾驶室；前照灯型号：1804前大灯；转向系型式：独立油路、全液压前轮转向；行车制动系型式：双片油浴盘式制动器；驻车制动系型式：手柄操纵；前驱动桥型式：旱地、水田兼用型；离合器型式：独立操纵、双作用；动力输出轴离合器型式：独立操纵、双作用；传动系变速箱型式：4×（3+1）组成式；主变速箱换档方式：啮合套换挡；副变速箱换档方式：啮合套换挡；履带规格（履带式需填写）：/；轮胎型号(前轮/后轮)：14.9-28/18.4-38 | LR6A3ZU22/0956E、一拖（洛阳）柴油机有限公司、6缸、95.6KW、2200（r/min）、国Ⅲ； | 2022-12-31 | 陕西省
1062 | 动力机械 | 拖拉机 | 轮式拖拉机（不含皮带传动轮式拖拉机） | 120-140马力四轮驱动拖拉机 | 陕西农康农业机械装备制造有限公司 | 轮式拖拉机 | 秦利1204A | 标定功率:88.2kW;驱动方式:四轮驱动; | 外廓尺寸(长×宽×高)：4900×2280×3000（mm）；轴距或履带接地长：2475（mm）；常用轮距(前轮/后轮)或轨距：1485/1640(mm)；轮距(前轮/后轮)调整方式：有级可调/无级可调；最小使用质量：4495（kg）；标准配重(前/后)：350/510（kg）；档位数(前进/倒退/爬行)：12/4/无；主变速档位数/副变速档位数/其他档位数：4/3+1/无；发动机与离合器联接方式：直联；起动方式：电起动；翻倾防护装置（驾驶室或安全框架）：驾驶室；前照灯型号：1804前大灯；转向系型式：独立油路、全液压前轮转向；行车制动系型式：双片油浴盘式制动器；驻车制动系型式：手柄操纵；前驱动桥型式：旱地、水田兼用型；离合器型式：独立操纵、双作用；动力输出轴离合器型式：独立操纵、双作用；传动系变速箱型式：4×（3+1）组成式；主变速箱换档方式：啮合套换挡；副变速箱换档方式：啮合套换挡；履带规格（履带式需填写）：/；轮胎型号(前轮/后轮)：14.9-28/18.4-38 | LR6M5U22/0882E、一拖（洛阳）柴油机有限公司、6缸、88.2KW、2200（r/min）、国三； | 2022-12-31 | 陕西省
1063 | 动力机械 | 拖拉机 | 轮式拖拉机（不含皮带传动轮式拖拉机） | 120-140马力四轮驱动拖拉机 | 陕西农康农业机械装备制造有限公司 | 轮式拖拉机 | 秦利1204 | 标定功率:88.2kW;驱动方式:四轮驱动; | 外廓尺寸(长×宽×高)：4900×2280×3000（mm）；轴距或履带接地长：2475（mm）；常用轮距(前轮/后轮)或轨距：1485/1640(mm)；轮距(前轮/后轮)调整方式：有级可调/无级可调；最小使用质量：4495（kg）；标准配重(前/后)：350/510（kg）；档位数(前进/倒退/爬行)：8/4/12；主变速档位数/副变速档位数/其他档位数：4/2+1/2；发动机与离合器联接方式：直联；起动方式：电起动；翻倾防护装置（驾驶室或安全框架）：驾驶室；前照灯型号：1804前大灯；转向系型式：独立油路、全液压前轮转向；行车制动系型式：双片油浴盘式制动器；驻车制动系型式：手柄操纵；前驱动桥型式：旱地、水田兼用型；离合器型式：独立操纵、双作用；动力输出轴离合器型式：独立操纵、双作用；传动系变速箱型式：4×（2+1）×2组成式；主变速箱换档方式：啮合套换挡；副变速箱换档方式：啮合套换挡；履带规格（履带式需填写）：/；轮胎型号(前轮/后轮)：14.9-28/18.4-38 | LR6M5U22/0882E、一拖（洛阳）柴油机有限公司、6缸、88.2KW、2200（r/min）、国三； | 2022-12-31 | 陕西省
1064 | 动力机械 | 拖拉机 | 轮式拖拉机（不含皮带传动轮式拖拉机） | 120-140马力四轮驱动拖拉机 | 京山三雷重工股份有限公司 | 轮式拖拉机 | 雷木1304 | 标定功率:95.6kW;驱动方式:四轮驱动; | 外廓尺寸(长×宽×高)：4950mm×2140mm×2870mm；轴距：2550mm；常用轮距(前轮/后轮)或轨距：1770mm/1800mm；轮距(前轮/后轮)调整方式：有级可调/无级可调；最小使用质量：4670kg；标准配重(前/后)kg：308/320；档位数(前进/倒退/爬行)：16/8/0；主变速档位数*副变速档位数/其他档位数：4/（2+1）×2/0；发动机与离合器联接方式：直联；起动方式：电起动；翻倾防护装置（驾驶室或安全框架）：安全驾驶室；前照灯型号：TJDD-1zhL；转向系型式：前轮液压转向；行车制动系型式：湿式、盘式制动器、静液压操纵；驻车制动系型式：独立式手制动；前驱动桥型式：旱地型；离合器型式：单片、干式、双作用；传动系动力输出轴离合器型式：干式摩擦式；传动系变速箱型式：4×（2+1）×2组成式；主变速箱换档方式：啮合套换挡；副变速箱换档方式：啮合套换挡；轮胎型号(前轮/后轮)：12.4-24/16.9-34 | 配套动力型号：WP6G130E311；制造商：潍柴（潍坊）中型柴油机有限公司；气缸数：6缸;标定功率(kW)：95.6kW；标定转速（r/min）：2200；排放标准：第三阶段。 | 2022-12-31 | 湖北省
1065 | 动力机械 | 拖拉机 | 轮式拖拉机（不含皮带传动轮式拖拉机） | 120-140马力四轮驱动拖拉机 | 枣庄海纳科技有限公司 | 轮式拖拉机 | 雷硕-1304 | 标定功率:95.6kW;驱动方式:四轮驱动; | 外廓尺寸(长×宽×高)：4860*2120*2930；轴距：2615；常用轮距(前轮/后轮)：1610/1695；轮距(前轮/后轮)调整方式：有级可调/无级可调；最小使用质量：4530；标准配重(前/后)：:320/344；档位数(前进/倒退/爬行)：16/8/12；主变速档位数*副变速档位数/其他档位数：4*（2+1）/2；发动机与离合器联接方式：直联式；起动方式：电启动；翻倾防护装置：驾驶室;前照灯型号：中远80大灯；转向系型式：全液压转向；行车制动系型式：液压制动；驻车制动系型式：机械制动；前驱动桥型式：旱地型；离合器型式：干式、单片、单作用；动力输出轴离合器型式：机械式；传动系变速箱型式：4*3*2组合式；主变速箱换档方式：啮合套换挡；副主变速箱换档方式：啮合套换挡；轮胎型号（前轮/后）：12.4-24/16.9-34；液压悬挂系统形式：半分置式；液压悬挂装置形式：后置三点悬挂；液压油泵形式：齿轮泵；动力输出轴形式：后置、非独立式；动力输出轴转速：760/850 | "配套动力型号：WP6C130E311 ；制造商：潍坊潍柴道依茨柴油机有限公司； 气缸数：6，标定功率(kW)：95.6KW；标定转速（r/min）：2200转；排放标准：第三阶段。" | 2021-12-31 | 山东省
1066 | 动力机械 | 拖拉机 | 轮式拖拉机（不含皮带传动轮式拖拉机） | 120-140马力四轮驱动拖拉机 | 潍坊泰鸿拖拉机有限公司 | 轮式拖拉机 | TH1304-2 | 标定功率:95.6kW;驱动方式:四轮驱动; | 外廓尺寸(长×宽×高)：4950×2250×2900；轴距：2265mm；轮距（前轮/后轮）调整方式：不可调/无级可调；最小使用质量：4294kg；最大配重（前/后）：240/516；档位数（前进/倒退/爬行）：16/8/0；主变速/副变速/其他：4/3/2；发动机与离合器连接方式：直联式；起动方式：电起动；翻倾防护装置（驾驶室或安全架）：（型号：TG1854.451B.1；型式：六柱式安全驾驶室）；前照灯型号：RZ1000；转向系型式：前轮液压转向；行车制动系型式：湿式、盘式、静液压操纵；驻车制动系型式：独立手制动；离合器型式：单片、干式、双作用、常结合；传动系变速箱型式：4×（2＋1）×2组成式；变速箱换挡方式：啮合套；轮胎型号（前轮/后轮）：14.9-26/18.4-38 | YCD4J33T6-130（广西玉柴动力机械有限公司、、标定功率（kw)：95.6kw、标定转速（r/min）：2300、排放标准：国三）； | 2022-12-31 | 山东省
1067 | 动力机械 | 拖拉机 | 轮式拖拉机（不含皮带传动轮式拖拉机） | 120-140马力四轮驱动拖拉机 | 道依茨法尔机械有限公司 | 轮式拖拉机 | CD1304-1 | 标定功率:95.6kW;驱动方式:四轮驱动; | 外廓尺寸（长×宽×高mm）:4350×2100×2900；轴距（mm）：2270；常用轮距（前轮/后轮，mm）: 1610/1620；轮距（前轮/后轮）调整方式：有级可调/有级可调；最小使用质量（kg）:4350；标准配重（前/后，kg）：275/480；档位数（前进/倒退/爬行）：16/8/0；主变速档位数*副变速档位数/其他档位数：4/（2+1）×2/0；发动机与离合器联接方式：直联；起动方式：电启动；翻倾防护装置（驾驶室或安全框架）：安全驾驶室；前照灯型号：1BL 998.570 / 1KL 998.570；转向系型式：全液压转向；行车制动系型式：静液压踏板操纵、盘式制动器；驻车制动系型式：独立机械手制动；前驱动桥型式：旱地型；离合器型式：干式、单片、双作用式；传动系动力输出轴离合器型式：干式、单片、双作用式；传动系变速箱型式：4×(2+1)×2 组成式；主变速箱换档方式：啮合套换挡；副变速箱换档方式：啮合套换挡；轮胎型号(前轮/后轮)：11.2-28/16.9-38 | 配套动力型号：YC4A150-T313；制造商：广西玉柴机器股份有限公司；气缸数：4；标定功率(kW)：95.6；标定转速（r/min）：2200；排放标准：第三阶段。选配一：配套动力型号：LR6A3ZU22/0956E；制造商：一拖（洛阳）柴油机有限公司；标定功率(kW)：95.6；标定转速（r/min）：2200；排放标准：第三阶段。 | 2022-12-31 | 山东省
1068 | 动力机械 | 拖拉机 | 轮式拖拉机（不含皮带传动轮式拖拉机） | 120-140马力四轮驱动拖拉机 | 宁波北野拖拉机制造有限公司 | 轮式拖拉机 | 1204 | 标定功率:88.2kW;驱动方式:四轮驱动; | 外廓尺寸(长×宽×高)：4065×1985×2710mm；轴距或履带接地长：2275mm；常用轮距(前轮/后轮)或轨距：1460/1560mm；轮距(前轮/后轮)调整方式：固定轮距式/有级可调；最小使用质量：3200kg；标准配重(前/后)：242/180kg；档位数(前进/倒退/爬行)：10/10/0；主变速档位数*副变速档位数/其他档位数：5/2/2；发动机与离合器联接方式：直联；起动方式：电启动；翻倾防护装置（驾驶室或安全框架）：型号：900.46.011、型式：安全驾驶室、生产厂：华创机器人制造有限公司、认证证书编号或检验报告编号：FH17GW1121、认证单位或检测机构：国家拖拉机质量监督检验中心；前照灯型号：800.48.031组合灯；转向系型式：全液压前轮转向；行车制动系型式：干式、双片盘式制动器、机械操纵；驻车制动系型式：锁定手刹式；前驱动桥型式：水田型；离合器型式：干式、双作用；传动系动力输出轴离合器型式：干式摩擦式；传动系变速箱型式：5×2×（1+1)梭式档；主变速箱换档方式：同步器；副变速箱换档方式：同步器；履带规格（履带式需填写）；轮胎型号(前轮/后轮)：8.3-24/14.9-30 | 配套动力型号：LR4M5ZU22/0882E；制造商：中国一拖集团有限公司；气缸数：4 ;标定功率(kW)：88.2；标定转速（r/min）：2200；排放标准：第三阶段。选配一：配套动力型号：WP4.1G120E310；制造商：潍柴动力扬州柴油机有限责任公司；气缸数：4;标定功率(kW)：88.2；标定转速（r/min）：2200；排放标准：第三阶段。 | 2021-12-31 | 浙江省
1069 | 动力机械 | 拖拉机 | 轮式拖拉机（不含皮带传动轮式拖拉机） | 140-160马力四轮驱动拖拉机 | 陕西农康农业机械装备制造有限公司 | 轮式拖拉机 | 秦利1404 | 标定功率:103kW;驱动方式:四轮驱动; | 外廓尺寸(长×宽×高)：4900×2200×3280（mm）；轴距或履带接地长：2570（mm）；常用轮距(前轮/后轮)或轨距：1685/1685(mm)；轮距(前轮/后轮)调整方式：有级可调/无级可调；最小使用质量：4815（kg）；标准配重(前/后)：350/510（kg）；档位数(前进/倒退/爬行)：8/4/12；主变速档位数*副变速档位数/其他档位数：4/2+1/2；发动机与离合器联接方式：直联；起动方式：电起动；翻倾防护装置（驾驶室或安全框架）：驾驶室；前照灯型号：1804前大灯；转向系型式：前轮液压转向；行车制动系型式：盘式（单片）、液压操纵；驻车制动系型式：独立手制动；前驱动桥型式：旱地、水田兼用型；离合器型式：独立操纵、双作用；动力输出轴离合器型式：独立操纵、双作用；传动系变速箱型式：4×（2+1）×2组成式；主变速箱换档方式：啮合套换挡；副变速箱换档方式：啮合套换挡；履带规格（履带式需填写）：/；轮胎型号(前轮/后轮)：14.9-26/18.4-38 | LR6M3ZU22/1030E、一拖（洛阳）柴油机有限公司、6缸、103KW、2200（r/min）、国Ⅲ； | 2022-12-31 | 陕西省
1070 | 动力机械 | 拖拉机 | 轮式拖拉机（不含皮带传动轮式拖拉机） | 140-160马力四轮驱动拖拉机 | 陕西农康农业机械装备制造有限公司 | 轮式拖拉机 | 秦利1404C | 标定功率:103kW;驱动方式:四轮驱动; | 外廓尺寸(长×宽×高)：4900×2200×3280（mm）；轴距或履带接地长：2570（mm）；常用轮距(前轮/后轮)或轨距：1685/1685(mm)；轮距(前轮/后轮)调整方式：有级可调/无级可调；最小使用质量：4815（kg）；标准配重(前/后)：350/510（kg）；档位数(前进/倒退/爬行)：12/4/无；主变速档位数*副变速档位数/其他档位数：4/3+1/无；发动机与离合器联接方式：直联；起动方式：电起动；翻倾防护装置（驾驶室或安全框架）：驾驶室；前照灯型号：1804前大灯；转向系型式：前轮液压转向；行车制动系型式：盘式（单片）、液压操纵；驻车制动系型式：独立手制动；前驱动桥型式：旱地、水田兼用型；离合器型式：独立操纵、双作用；动力输出轴离合器型式：独立操纵、双作用；传动系变速箱型式：4×（3+1）组成式；主变速箱换档方式：啮合套换挡；副变速箱换档方式：啮合套换挡；履带规格（履带式需填写）：/；轮胎型号(前轮/后轮)：14.9-26/18.4-38 | 配套动力型号：LR6M3ZU22/1030E；制造商：一拖（洛阳）柴油机有限公司；气缸数：6；标定功率(kW)：103KW；标定转速（r/min）：2200；排放标准：第三阶段。 | 2022-12-31 | 陕西省
1071 | 动力机械 | 拖拉机 | 轮式拖拉机（不含皮带传动轮式拖拉机） | 140-160马力四轮驱动拖拉机 | 陕西农康农业机械装备制造有限公司 | 轮式拖拉机 | 秦利1504C | 标定功率:110.3kW;驱动方式:四轮驱动; | 外廓尺寸(长×宽×高)：4900×2200×3280（mm）；轴距或履带接地长：2570（mm）；常用轮距(前轮/后轮)或轨距：1685/1685(mm)；轮距(前轮/后轮)调整方式：有级可调/无级可调；最小使用质量：4815（kg）；标准配重(前/后)：350/510（kg）；档位数(前进/倒退/爬行)：12/4/无；主变速档位数*副变速档位数/其他档位数：4/3+1/无；发动机与离合器联接方式：直联；起动方式：电起动；翻倾防护装置（驾驶室或安全框架）：驾驶室；前照灯型号：1804前大灯；转向系型式：前轮液压转向；行车制动系型式：盘式（单片）、液压操纵；驻车制动系型式：独立手制动；前驱动桥型式：旱地、水田兼用型；离合器型式：独立操纵、双作用；动力输出轴离合器型式：独立操纵、双作用；传动系变速箱型式：4×（3+1）组成式；主变速箱换档方式：啮合套换挡；副变速箱换档方式：啮合套换挡；履带规格（履带式需填写）：/；轮胎型号(前轮/后轮)：14.9-26/18.4-38 | 配套动力型号：LR6M3ZU22/1103E；制造商：一拖（洛阳）柴油机有限公司；气缸数：6；标定功率(kW)：110.3KW；标定转速（r/min）：2200；排放标准：第三阶段。 | 2022-12-31 | 陕西省
1072 | 动力机械 | 拖拉机 | 轮式拖拉机（不含皮带传动轮式拖拉机） | 140-160马力四轮驱动拖拉机 | 江苏沃得农业机械有限公司 | 轮式拖拉机 | WD1404 | 标定功率:102.9/103kW;驱动方式:四轮驱动; | 外廓尺寸（长×宽×高）（mm）：4920×2300×2940（至驾驶室顶）；轴距或履带接地长(mm)：2670；常用轮距(前轮/后轮)或轨距(mm)：1760/1830；轮距(前轮/后轮)调整方式：翻转轮辋幅板有级可调；最小使用质量（kg)：4580；标准配重(前/后)(kg)：240/360；档位数(前进/倒退/爬行)：24/8；主变速档位数*副变速档位数/其他档位数：4/4/2；发动机与离合器联接方式：直联；起动方式：电启动；翻倾防护装置（驾驶室或安全框架）：驾驶室/安全架；前照灯型号：FT650/800型；转向系型式：独立油路、全液压前轮转向；行车制动系型式：静液压、盘式、人力操纵，下置踏板；驻车制动系型式：手柄操纵，多摩擦面机械压紧油浴式；前驱动桥型式：旱地型；离合器型式：单片，干式，蝶形弹簧压紧，独立操作，双作用离合器；传动系变速箱型式：4×（3+1）×2组成式，24个前进档，8个倒退档；主变速箱换档方式：直齿啮合套换挡或同步器换挡；副变速箱换档方式：啮合套换挡；轮胎型号(前轮/后轮)：14.9-26/18.4-38；（选装）13.6-24/16.9-34；12.4-28（水田）/16.9-34（水田） | 配套发动机型号：LR6A3LU23/1030E；制造商：一拖（洛阳）柴油机有限公司；气缸数：6；标定功率(kW)：103；标定转速(r/min)：2300；第Ⅲ阶段；选配一：配套发动机型号：WP6G140E330；制造商：潍柴（潍坊）中型柴油机有限公司；气缸数：6；标定功率（KW):103、标定转速(r/min)：2300；第Ⅲ阶段；选配二：配套发动机型号：YC6J165-T301；制造商：广西玉柴机器股份有限公司；气缸数：6；标定功率(kW)：102.9；标定转速(r/min)：2300；第Ⅲ阶段。 | 2021-12-31 | 江苏省
1073 | 动力机械 | 拖拉机 | 轮式拖拉机（不含皮带传动轮式拖拉机） | 140-160马力四轮驱动拖拉机 | 陕西农康农业机械装备制造有限公司 | 轮式拖拉机 | 秦利1504 | 标定功率:110.3kW;驱动方式:四轮驱动; | 外廓尺寸(长×宽×高)：4900×2200×3280（mm）；轴距或履带接地长：2570（mm）；常用轮距(前轮/后轮)或轨距：1685/1685(mm)；轮距(前轮/后轮)调整方式：有级可调/无级可调；最小使用质量：4815（kg）；标准配重(前/后)：350/510（kg）；档位数(前进/倒退/爬行)：8/4/12；主变速档位数*副变速档位数/其他档位数：4/2+1/2；发动机与离合器联接方式：直联；起动方式：电起动；翻倾防护装置（驾驶室或安全框架）：驾驶室；前照灯型号：1804前大灯；转向系型式：前轮液压转向；行车制动系型式：盘式（单片）、液压操作；驻车制动系型式：独立手制动；前驱动桥型式：旱地、水田兼用型；离合器型式：独立操纵、双作用；动力输出轴离合器型式：独立操纵、双作用；传动系变速箱型式：4×（2+1）×2组成式；主变速箱换档方式：啮合套换挡；副变速箱换档方式：啮合套换挡；履带规格（履带式需填写）：/；轮胎型号(前轮/后轮)：14.9-26/18.4-38 | 配套动力型号：LR6M3ZU22/1103E；制造商：一拖（洛阳）柴油机有限公司；气缸数：6：标定功率(kW)：110.3KW；标定转速（r/min）：2200；排放标准：第三阶段。 | 2022-12-31 | 陕西省
1074 | 动力机械 | 拖拉机 | 轮式拖拉机（不含皮带传动轮式拖拉机） | 140-160马力四轮驱动拖拉机 | 山东山拖凯泰农业装备有限公司 | 轮式拖拉机 | 山拖1504A | 标定功率:110.3kW;驱动方式:四轮驱动; | 外廓尺寸（长×宽×高mm）:5100*2110*3040；驱动方式：四轮驱动；发动机标定功率：110.3kw；轴距：2600mm；常用轮距(前轮/后轮mm):1600/1650；轮距（前轮/后轮）调整方式：有级可调/无级可调；最小使用质量4750kg；标准配重（前/后）:650/330kg；挡位数（前进/倒退/爬行）:16/8/0；主变速档位数：4；副变速档位数/其他档位数：（2+1）×2/0；发动机与离合器联接方式:直联式；起动方式: 电起动；翻倾保护装置（驾驶室/或安全架）：型号：ST2004.45.001，型式：六柱式驾驶室，生产厂：洛阳同欣工贸有限公司；前照灯型号：ZJ-2017 ; 转向系型式：前轮液压转向 ；行车制动系型式：双片盘式制动器、液压操纵 ；驻车制动系形式： 手动、机械制动 ；前驱动桥型式：旱地型 ；离合器型式：单片、干式、双作用 ；动力输出轴离合器型式：干式摩擦式 ；变速箱型式：4×(2+1)×2组成式 ；主变速箱换挡方式：啮合套换挡 ；副变速箱换挡方式：啮合套换挡 ；轮胎型号（前轮/后轮）：12.4-24/16.9-34 | 发动机型号:WP6G150E330A；生产厂家:潍柴（潍坊）中型柴油机有限公司；气缸数：6；标定功率:110.3KW；标定转速（r/min）：2200；型式核准证书号:CN FC G3 0583 02 0030；发动机排放标准：第三阶段 | 2022-12-31 | 山东省
1075 | 动力机械 | 拖拉机 | 轮式拖拉机（不含皮带传动轮式拖拉机） | 140-160马力四轮驱动拖拉机 | 山拖农机装备有限公司 | 轮式拖拉机 | ME1504 | 标定功率:110.3kW;驱动方式:四轮驱动; | 外廓尺寸(长×宽×高)（mm）：5075×2115×2933； 轴距或履带接地长（mm）:2731； 常用轮距(前轮/后轮)或轨距（mm）：1610、1710、1751、1851、1950/1705、1809、1865、1955、1969、2011、2115； 轮距(前轮/后轮)调整方式：有级可调/有级可调； 最小使用质量（kg）:4836； 标准配重(前/后)（kg）：480/330； 档位数(前进/倒退/爬行)：12/4/0； 主变速档位数*副变速档位数/其他档位数：4/（3+1）/0； 发动机与离合器联接方式：直联； 起动方式：电起动； 翻倾防护装置（驾驶室或安全框架）：简易驾驶室； 前照灯型号：1454.48.010-1/1Y； 转向系型式：前轮液压转向； 行车制动系型式：湿式、盘式、液压操纵； 驻车制动系型式：湿式、盘式、机械操纵； 前驱动桥型式：旱地型、水田型； 离合器型式：干式、单片、双作用； 动力输出轴离合器型式：干式； 传动系变速箱型式：4×（3+1）组成式； 主变速箱换档方式：同步器换档； 副变速箱换档方式：啮合套换档； 轮胎型号(前轮/后轮)：14.9-24/18.4-34 | 配套动力型号：YC6J175-T303； 制造商：广西玉柴机器股份有限公司； 气缸数：6； 标定功率(kW)：110.3； 标定转速（r/min）：2200； 排放标准：第三阶段。 | 2022-12-31 | 山东省
1076 | 动力机械 | 拖拉机 | 轮式拖拉机（不含皮带传动轮式拖拉机） | 140-160马力四轮驱动拖拉机 | 江苏常发农业装备股份有限公司 | 轮式拖拉机 | CFG1404B | 标定功率:103kW;驱动方式:四轮驱动; | 型式：四轮驱动；外廓尺寸（长×宽×高）：4805mm（至前配重）×2120mm（常用轮距）×2970mm（至驾驶室顶），选装2902mm（至安全架顶）；轴距：2334mm；轮距（前轮/后轮）：前轮1646、1720、1900、1928mm，后轮1656、1688、1884、2088mm；常用轮距（前轮/后轮）：1720mm/1688mm；轮距调整方式：前轮有级调节，后轮有级调节；最小使用质量：4400kg（配驾驶室），选装4140kg（配安全架）；标准配重质量（前/后）：前配重480kg，后配重600kg；档位数：前进12/倒退12/爬行0，选装前进12/倒退12/爬行档24；发动机与离合器联结方式：直联式；翻倾防护装置：安全驾驶室，选装安全架；前照灯型号：CF700.48.311/CF700.48.312；转向系型式：全液压转向；行车制动系型式：湿式、盘式；驻车制动系型式：锁定踏板式、机械操作；离合器型式：干式、单片、经常接合、双作用；前驱动桥型式：旱地型；传动系变速箱型式：（1+1）×（4×3）组成式，选装（1+1）×（4×3）×2组成式；主/副变速箱换挡方式：啮合套换挡，选装同步器换挡；轮胎型号：前轮14.9-26/后轮16.9-38，选装后轮14.9-30或16.9-30或14.9-30PR或13.6-38PR或16.9-34PR或18.4-34R-2；液压悬挂装置型式：后置、Ⅱ类、三点悬挂；配套动力型号：YC4A160-T313,制造商：广西玉柴机器股份有限公司，气缸数：4缸，标定功率：103kw，标定转速：2300r/min，排放标准：第三阶段；选装玉柴YC4A160-T303，气缸数：4缸，标定功率：103kw，标定转速：2300r/min，排放标准：第三阶段 | 配套动力型号：YC4A160-T313,制造商：广西玉柴机器股份有限公司，气缸数：4缸，标定功率：103kw，标定转速：2300r/min，排放标准：第三阶段；选装玉柴YC4A160-T303，气缸数：4缸，标定功率：103kw，标定转速：2300r/min，排放标准：第三阶段 | 2022-12-31 | 江苏省
1077 | 动力机械 | 拖拉机 | 轮式拖拉机（不含皮带传动轮式拖拉机） | 140-160马力四轮驱动拖拉机 | 江苏常发农业装备股份有限公司 | 轮式拖拉机 | CFH1504B | 标定功率:110.3kW;驱动方式:四轮驱动; | 型式：四轮驱动；外廓尺寸（长×宽×高）：5262mm（至前配重）×2155mm（常用轮距）选装2392mm（无极可调轮距）×2965mm（至驾驶室顶）；轴距：2825mm；轮距（前轮/后轮）：前轮1736mm，后轮1688mm，选装后轮1656-2588mm（无极可调轮距）；常用轮距（前轮/后轮）：1736mm/1688mm；轮距调整方式：前轮定值，后轮定值；最小使用质量：5450kg（配驾驶室）；标准配重质量（前/后）：前配重800kg，后配重600kg；档位数：前进16/倒退16/爬行0，选装前进16/倒退16/爬行32；发动机与离合器联结方式：直联式；翻倾防护装置：安全驾驶室；前照灯型号：CF700.48.311/CF700.48.312；转向系型式：全液压转向；行车制动系型式：湿式、盘式；驻车制动系型式：独立手制动；离合器型式：干式、单片、经常接合、双作用；前驱动桥型式：旱地型；传动系变速箱型式：（1+1）×（4×4）组成式，选装（1+1）×（4×4）×2组成式；主/副变速箱换挡方式：同步器换挡，选装啮合套换挡；轮胎型号：前轮14.9-28/后轮18.4-38，选装后轮16.9-38或18.4-34R-2；液压悬挂装置型式：后置、ⅢN类、三点悬挂；配套动力型号：YC6J175-T301,制造商：广西玉柴机器股份有限公司，气缸数：6缸，标定功率：110.3kw，标定转速：2300r/min，排放标准：第三阶段 | 配套动力型号：YC6J175-T301,制造商：广西玉柴机器股份有限公司，气缸数：6缸，标定功率：110.3kw，标定转速：2300r/min，排放标准：第三阶段 | 2022-12-31 | 江苏省
1078 | 动力机械 | 拖拉机 | 轮式拖拉机（不含皮带传动轮式拖拉机） | 140-160马力四轮驱动拖拉机 | 江苏常发农业装备股份有限公司 | 轮式拖拉机 | CFH1404B | 标定功率:102.9kW;驱动方式:四轮驱动; | 型式：四轮驱动；外廓尺寸（长×宽×高）：5262mm（至前配重）×2155mm（常用轮距）选装2392mm（无极可调轮距）×2965mm（至驾驶室顶）；轴距：2825mm；轮距（前轮/后轮）：前轮1736mm，后轮1688mm，选装后轮1656-2588mm（无极可调轮距）；常用轮距（前轮/后轮）：1736mm/1688mm；轮距调整方式：前轮定值，后轮定值；最小使用质量：5450kg（配驾驶室）；标准配重质量（前/后）：前配重800kg，后配重600kg；档位数：前进16/倒退16/爬行0，选装前进16/倒退16/爬行32；发动机与离合器联结方式：直联式；翻倾防护装置：安全驾驶室；前照灯型号：CF700.48.311/CF700.48.312；转向系型式：全液压转向；行车制动系型式：湿式、盘式；驻车制动系型式：独立手制动；离合器型式：干式、单片、经常接合、双作用；前驱动桥型式：旱地型；传动系变速箱型式：（1+1）×（4×4）组成式，选装（1+1）×（4×4）×2组成式；主/副变速箱换挡方式：同步器换挡，选装啮合套换挡；轮胎型号：前轮14.9-28/后轮18.4-38，选装后轮16.9-38或18.4-34R-2；液压悬挂装置型式：后置、Ⅱ类、三点悬挂；配套动力型号：YC6J165-T301,制造商：广西玉柴机器股份有限公司，气缸数：6缸，标定功率：102.9kw，标定转速：2300r/min，排放标准：第三阶段 | 配套动力型号：YC6J165-T301,制造商：广西玉柴机器股份有限公司，气缸数：6缸，标定功率：102.9kw，标定转速：2300r/min，排放标准：第三阶段 | 2022-12-31 | 江苏省
1079 | 动力机械 | 拖拉机 | 轮式拖拉机（不含皮带传动轮式拖拉机） | 140-160马力四轮驱动拖拉机 | 徐州凯尔农业装备股份有限公司 | 轮式拖拉机 | KAT1504 | 标定功率:110.5kW;驱动方式:四轮驱动; | 整机外廓尺寸(长×宽×高) mm ：5830×2420×3300； 整机轴距 mm ：3080 ；整机轮距(前轮/后轮) mm ：1888-2124/1952-2568； 整机轮距(前轮/后轮)调整方式 ： 有级可调； 整机最小使用质量 kg： 7140 ；整机配重(最大) kg ：400/0 ；整机档位数(前进/倒退)： 14/7 ； 主变速档位数*副变速档位数/其他档位数： 14/7；整机发动机与离合器联接方式： 直联式 ；整机启动方式： 电启动 ；驾驶室或安全架规格型号：1804.10.3； 驾驶室或安全架型式： 简易驾驶室； 前照灯规格型号 ：6336（24V，近光70W，远光75W） ；转向系型式： 全液压前轮转向 ；制动系型式 ： 钳盘式 ；驻车制动系型式： 钳盘式；传动系前驱动桥型式 ：旱地型；传动系离合器型式 ：单片单作用 ；传动系动力输出轴离合器型式：；/；传动系变速箱型式 / 7×（2+1）挡，机械式 ；传动系变速箱换档方式 ：同步器换挡 ；传动系副变速箱换档方式 ：副变速啮合套换档 ；行走系轮胎型号(前轮/后轮)： 14.9-26/18.4-38 | 发动机型号：SC8DK185G3；发动机生产企业名称：上海柴油机股份有限公司；气缸数：6缸；标定功率：110.5kW；转速：2200r/min；排放阶段：国Ⅲ | 2020-12-31 | 江苏省
1080 | 动力机械 | 拖拉机 | 轮式拖拉机（不含皮带传动轮式拖拉机） | 140-160马力四轮驱动拖拉机 | 徐州凯尔农业装备股份有限公司 | 轮式拖拉机 | KAT1504-C | 标定功率:111kW;驱动方式:四轮驱动; | 整机外廓尺寸(长×宽×高) mm ：5090×2300×3070 ；整机轴距或履带接地长 mm： 2688 ； 整机常用轮距(前轮/后轮)或轨距 mm： 1808/1830； 整机轮距(前轮/后轮)调整方式：有级可调； 整机最小使用质量 kg ：5870； 整机标准配重(前/后) kg： 500/0 ；整机档位数 前进/倒退/爬行： 16F/4R/0 ；整机档位数 主变速/副变速/梭行档：4+1/4/0 ；整机发动机与离合器联接方式 ：直联式； 整机起动方式：电启动；翻倾防护装置（驾驶室或安全框架）型号：2804.10.3A ；翻倾防护装置（驾驶室或安全框架）型式 ：简易驾驶室 ； 前照灯型号 ：120(12V/24V) ；转向系型式 ：全液压前轮转向 ；行车制动系型式：钳盘式 ；驻车制动系型式 ： 钳盘式 ；传动系前驱动桥型式 ：旱地型 ；传动系离合器型式 ： 双片双作用 ；传动系动力输出轴离合器型式：/；传动系变速箱型式 ：4×(4+1) 挡，机械式； 传动系主变速箱换档方式：主变速同步器换挡；传动系副变速箱换档方式 ：副变速啮合套换档 ；行走系轮胎型号(前轮/后轮) ： 14.9-24/18.4-38 | 型号：WP6G150E330；制造商：潍柴（潍坊）中型柴油机有限公司；气缸数：6缸；功率：111kW；标定转速：2200r/min；排放阶段：国Ⅲ | 2021-12-31 | 江苏省
1081 | 动力机械 | 拖拉机 | 轮式拖拉机（不含皮带传动轮式拖拉机） | 140-160马力四轮驱动拖拉机 | 乐星农业装备（青岛）有限公司 | 轮式拖拉机 | LS1504 | 标定功率:110.3kW;驱动方式:四轮驱动; | 外廓尺寸(长×宽×高)：5410×2370×3050mm；轴距：2750mm；常用轮距(前轮/后轮)：1960/1852；轮距(前轮/后轮)调整方式：辐板调节；最小使用质量：5405KG；标准配重(前/后)：660/330；档位数(前进/倒退/爬行)：12/12/8(选装)；主变速档位数*副变速档位数/其他档位数：4*3/2；发动机与离合器联接方式：直联；起动方式：电启动；翻倾防护装置（驾驶室或安全框架）：四柱安全驾驶室；前照灯型号：MCA-HEAD-001；转向系型式：全液压前轮转向(独立油路)；行车制动系型式：湿式、盘式；驻车制动系型式：机械式；前驱动桥型式：旱地型；离合器型式：干式、单作用；传动系动力输出轴离合器型式：独立式；传动系变速箱型式：组合式12F+12R(爬行档20F+20R,选装)；主变速箱换档方式：同步器换档(动力换档、动力换向选装)；副变速箱换档方式：啮合套换档；轮胎型号(前轮/后轮)：14.9-28/18.4-38 | 配套动力型号：LR6A3LU22/1103E；制造商：一拖（洛阳）柴油机有限公司；气缸数：6 ；标定功率(kW)：110.3；标定转速（r/min）：2200；排放标准：第三阶段。选配一：配套动力型号：SC7H175G3；制造商：上海柴油机股份有限公司；气缸数：6；标定功率(kW)：110.3；标定转速（r/min）：2200；排放标准：第三阶段 | 2022-12-31 | 山东省
1082 | 动力机械 | 拖拉机 | 轮式拖拉机（不含皮带传动轮式拖拉机） | 140-160马力四轮驱动拖拉机 | 宁波北野拖拉机制造有限公司 | 轮式拖拉机 | 1404 | 标定功率:102.9kW;驱动方式:四轮驱动; | 外廓尺寸(长×宽×高)：4903×2150×2900mm；轴距或履带接地长：2540mm；常用轮距(前轮/后轮)或轨距：1710/1710mm；轮距(前轮/后轮)调整方式：固定轮距式/无级调节；最小使用质量：4575kg；标准配重(前/后)：308/172kg；档位数(前进/倒退/爬行)：16/8/0；主变速档位数*副变速档位数/其他档位数：4/3/2；发动机与离合器联接方式：直联；起动方式：电启动；翻倾防护装置（驾驶室或安全框架）：型号：900.46.011、型式：安全驾驶室、生产厂：华创机器人制造有限公司、认证证书编号或检验报告编号：FH17GW1121、认证单位或检测机构：国家拖拉机质量监督检验中心；前照灯型号：800.48.031组合灯；转向系型式：前轮液压转向；行车制动系型式：双片油浴盘式制动器、机械操纵；驻车制动系型式：锁定手刹式；前驱动桥型式：水田型；离合器型式：干式、双作用，独立操作；传动系动力输出轴离合器型式：干式摩擦式；传动系变速箱型式：4×（2+1)×2组成式；主变速箱换档方式：啮合套；副变速箱换档方式：啮合套；履带规格（履带式需填写）；轮胎型号(前轮/后轮)：13.6-24/16.9-34 | 配套动力型号：YC6J165-T301；制造商：广西玉柴机器股份有限公司；气缸数：6 ;标定功率(kW)：102.9；标定转速（r/min）：2300；排放标准：第三阶段。选配一：配套动力型号：WP6G140E310A；制造商：潍柴（潍坊）中型柴油机有限公司；气缸数：6;标定功率(kW)：102.9；标定转速（r/min）：2300；排放标准：第三阶段。 | 2021-12-31 | 浙江省
1083 | 动力机械 | 拖拉机 | 轮式拖拉机（不含皮带传动轮式拖拉机） | 140-160马力四轮驱动拖拉机 | 宁波北野拖拉机制造有限公司 | 轮式拖拉机 | 1504 | 标定功率:110.3kW;驱动方式:四轮驱动; | 外廓尺寸(长×宽×高)：4975×2290×3100mm；轴距或履带接地长：2575mm；常用轮距(前轮/后轮)或轨距：1920/2000mm；轮距(前轮/后轮)调整方式：有级/无级调节；最小使用质量：4990kg；标准配重(前/后)：440/172kg；档位数(前进/倒退/爬行)：16/8/0；主变速档位数*副变速档位数/其他档位数：4/3/2；发动机与离合器联接方式：直联；起动方式：电启动；翻倾防护装置（驾驶室或安全框架）：型号：900.46.011、型式：安全驾驶室、生产厂：华创机器人制造有限公司、认证证书编号或检验报告编号：FH17GW1121、认证单位或检测机构：国家拖拉机质量监督检验中心；前照灯型号：800.48.031组合灯；转向系型式：前轮液压转向；行车制动系型式：双片油浴盘式制动器、机械操纵；驻车制动系型式：锁定手刹式；前驱动桥型式：水田型；离合器型式：干式、双作用，独立操作；传动系动力输出轴离合器型式：干式摩擦式；传动系变速箱型式：4×（2+1)×2啮合套换挡组成式；主变速箱换档方式：啮合套；副变速箱换档方式：啮合套；履带规格（履带式需填写）；轮胎型号(前轮/后轮)：13.6-24/18.4-34 | 配套动力型号：YC6J165-T301；制造商：广西玉柴机器股份有限公司；气缸数：6 ;标定功率(kW)：110.3；标定转速（r/min）：2300；排放标准：第三阶段。选配一：配套动力型号：WP6G140E310A；制造商：潍柴（潍坊）中型柴油机有限公司；气缸数：6;标定功率(kW)：110.3；标定转速（r/min）：2300；排放标准：第三阶段。 | 2021-12-31 | 浙江省
1084 | 动力机械 | 拖拉机 | 轮式拖拉机（不含皮带传动轮式拖拉机） | 140-160马力四轮驱动拖拉机 | 宁波北野拖拉机制造有限公司 | 轮式拖拉机 | 1404F | 标定功率:102.9kW;驱动方式:四轮驱动; | 外廓尺寸(长×宽×高)：4975×2290×3100mm；轴距或履带接地长：2575mm；常用轮距(前轮/后轮)或轨距：1920/2000mm；轮距(前轮/后轮)调整方式：有级/无级调节；最小使用质量：4980kg；标准配重(前/后)：440/172kg；档位数(前进/倒退/爬行)：16/8/0；主变速档位数*副变速档位数/其他档位数：4/3/2；发动机与离合器联接方式：直联；起动方式：电启动；翻倾防护装置（驾驶室或安全框架）：型号：900.46.011、型式：安全驾驶室、生产厂：华创机器人制造有限公司、认证证书编号或检验报告编号：FH17GW1121、认证单位或检测机构：国家拖拉机质量监督检验中心；前照灯型号：800.48.031组合灯；转向系型式：前轮液压转向；行车制动系型式：双片油浴盘式制动器、机械操纵；驻车制动系型式：锁定手刹式；前驱动桥型式：水田型；离合器型式：干式、双作用，独立操作；传动系动力输出轴离合器型式：干式摩擦式；传动系变速箱型式：4×（2+1)×2啮合套换挡组成式；主变速箱换档方式：啮合套；副变速箱换档方式：啮合套；履带规格（履带式需填写）；轮胎型号(前轮/后轮)：13.6-24/18.4-34 | 配套动力型号：YC6J165-T301；制造商：广西玉柴机器股份有限公司；气缸数：6 ;标定功率(kW)：102.9；标定转速（r/min）：2300；排放标准：第三阶段。选配一：配套动力型号：WP6G140E310A；制造商：潍柴（潍坊）中型柴油机有限公司；气缸数：6;标定功率(kW)：103.0；标定转速（r/min）：2300；排放标准：第三阶段。 | 2021-12-31 | 浙江省
1085 | 动力机械 | 拖拉机 | 轮式拖拉机（不含皮带传动轮式拖拉机） | 140-160马力四轮驱动拖拉机 | 山东山拖凯泰农业装备有限公司 | 轮式拖拉机 | 山拖1404A | 标定功率:103kW;驱动方式:四轮驱动; | 外廓尺寸（长×宽×高mm）:5090*2110*3040；驱动方式：四轮驱动；发动机标定功率：103kw；轴距：2600mm；常用轮距(前轮/后轮mm):1600/1650；轮距（前轮/后轮）调整方式：有级可调/无级可调；最小使用质量4750kg；标准配重（前/后）:650/330kg；挡位数（前进/倒退/爬行）:16/8/0；主变速档位数：4；副变速档位数/其他档位数：（2+1）×2/0；发动机与离合器联接方式:直联式；起动方式: 电起动；翻倾保护装置（驾驶室/或安全架）：型号：ST2004.45.001，型式：六柱式驾驶室，生产厂：洛阳同欣工贸有限公司；前照灯型号：ZJ-2017 ; 转向系型式：前轮液压转向；行车制动系型式：双片盘式制动器、液压操纵 ；驻车制动系形式：手动、机械制动；前驱动桥型式：旱地型；离合器型式：单片、干式、双作用 ；动力输出轴离合器型式：干式摩擦式；变速箱型式：4×(2+1)×2组成式 ；主变速箱换挡方式：啮合套换挡 ；副变速箱换挡方式：啮合套换挡 ；轮胎型号（前轮/后轮）：12.4-24/16.9-34 | 发动机型号:WP6G140E331；生产厂家:潍柴（潍坊）中型柴油机有限公司；气缸数：6；标定功率:103KW；标定转速（r/min）：2200；型式核准证书号:CN FC G3 0583 02 0013；发动机排放标准：第三阶段 | 2022-12-31 | 山东省
1086 | 动力机械 | 拖拉机 | 轮式拖拉机（不含皮带传动轮式拖拉机） | 140-160马力四轮驱动拖拉机 | 雷沃重工股份有限公司 | 轮式拖拉机 | M1554-G | 标定功率:114kW;驱动方式:四轮驱动; | 外廓尺寸(长×宽×高)：5350×2400×3030（单胎）/5350×3400×3030（双胎）；轴距或履带接地长：2688；常用轮距(前轮/后轮)或轨距：1900/1750、2330；轮距(前轮/后轮)调整方式：有级可调/无级可调；最小使用质量：6500（单胎）/7380（双胎）；标准配重(前/后)：0/0；档位数(前进/倒退/爬行)：16/16/0；主变速档位数*副变速档位数/其他档位数：4*4/（1+1）；发动机与离合器联接方式：直连；起动方式：电启动；翻倾防护装置（驾驶室或安全框架）：驾驶室；前照灯型号：TS06483010002、TS06483010003；转向系型式：前轮液压转向；行车制动系型式：湿式、盘式；驻车制动系型式：机械、盘式；前驱动桥型式：旱地型；离合器型式：干式；传动系动力输出轴离合器型式：干式；传动系变速箱型式：（1+1）x4)x4组合式；主变速箱换档方式：机械有级变速；副变速箱换档方式：机械有级变速；履带规格（履带式需填写）/；轮胎型号(前轮/后轮)：18.4-26/18.4-42 | 配套动力型号：1106D-S6TA06；制造商：天津雷沃发动机有限公司；气缸数：6；标定功率(kW)：114；标定转速（r/min）：2200；排放标准：第三阶段。 | 2022-12-31 | 山东省
1087 | 动力机械 | 拖拉机 | 轮式拖拉机（不含皮带传动轮式拖拉机） | 140-160马力四轮驱动拖拉机 | 潍坊华博农业装备有限公司 | 轮式拖拉机 | 华博1504D | 标定功率:110.3kW;驱动方式:四轮驱动; | 外廓尺寸mm(长×宽×高)：5150×2050×2980（驾驶室）5150×2050×2970（安全架）；轴距或履带接地长mm：2600；常用轮距(前轮/后轮)或轨距mm：1580/1615；轮距(前轮/后轮)调整方式：有级可调/有级或无极可调；最小使用质量kg：4575；标准配重(前/后) kg：598/128；档位数(前进/倒退/爬行)：16/8/0；主变速档位数*副变速档位数/其他档位数：4/2+1/2；发动机与离合器联接方式：直联；起动方式：电启动；翻倾防护装置（驾驶室或安全框架）：驾驶室（选装安全架）；前照灯型号：华厦型(选装：TG-HB3-80、ZJ-2017)；转向系型式：前轮液压转向；行车制动系型式：静液压、湿式、盘式；驻车制动系型式：机械手制动；前驱动桥型式：■旱地型；离合器型式：干式、单片、双作用；传动系动力输出轴离合器型式：/；传动系变速箱型式：4×（2+1）×2组成式；主变速箱换档方式：啮合套换档；副变速箱换档方式：啮合套换档；履带规格（履带式需填写）；轮胎型号(前轮/后轮)：14.9-24/18.4-34（选装：14.9-26/18.4-38，13.6-24/16.9-34，12.4-24/16.9-34，11.2-28/16.9-34）。 | 配套动力型号: WP6G150E330A，制造商：潍柴（潍坊）中型柴油机有限公司，气缸数：6，标定功率（kW）:110.3kW，标定转速（r/min）：2200，排放标准：第3阶段 选配一型号: LR6M3ZU23/1103E，制造商：一拖（洛阳）柴油机有限公司，气缸数：6，标定功率（kW）:110.3kW，转速（r/min）：2300，排放标准：第3阶段 选配二型号: 6M3-150U32，制造商：安徽天利动力股份有限公司，气缸数：6，标定功率（kW）: 110.3kW，转速（r/min）：2200，排放标准：第3阶段 选配三型号: YC6J175-T303，制造商：广西玉柴机器股份有限公司，气缸数：6，标定功率（kW）: 110.3kW，转速（r/min）：2200，排放标准：第3阶段 | 2022-12-31 | 山东省
1088 | 动力机械 | 拖拉机 | 轮式拖拉机（不含皮带传动轮式拖拉机） | 140-160马力四轮驱动拖拉机 | 京山三雷重工股份有限公司 | 轮式拖拉机 | 雷木1504 | 标定功率:110.3kW;驱动方式:四轮驱动; | 外廓尺寸(长×宽×高)：4950mm×2320mm×2870mm；轴距：2550mm；常用轮距(前轮/后轮)或轨距：1770mm/1800mm；轮距(前轮/后轮)调整方式：有级可调/无级可调；最小使用质量：4860kg；标准配重(前/后)kg：308/320；档位数(前进/倒退/爬行)：16/8/0；主变速档位数*副变速档位数/其他档位数：4/（2+1）×2/0；发动机与离合器联接方式：直联；起动方式：电起动；翻倾防护装置（驾驶室或安全框架）：安全驾驶室；前照灯型号：TJDD-1zhL；转向系型式：前轮液压转向；行车制动系型式：湿式、盘式制动器、静液压操纵；驻车制动系型式：独立式手制动；前驱动桥型式：旱地型；离合器型式：单片、干式、双作用；传动系动力输出轴离合器型式：干式摩擦式；传动系变速箱型式：4×（2+1）×2组成式；主变速箱换档方式：啮合套换挡；副变速箱换档方式：啮合套换挡；轮胎型号(前轮/后轮)：14.9-26/18.4-38 | 配套动力型号：WP6G150E330A；制造商：潍柴（潍坊）中型柴油机有限公司；气缸数：6缸;标定功率(kW)：110.3kW；标定转速（r/min）：2200；排放标准：第三阶段。 | 2022-12-31 | 湖北省
1089 | 动力机械 | 拖拉机 | 轮式拖拉机（不含皮带传动轮式拖拉机） | 140-160马力四轮驱动拖拉机 | 枣庄海纳科技有限公司 | 轮式拖拉机 | 雷硕-1504G | 标定功率:110.3kW;驱动方式:四轮驱动; | 外廓尺寸(长×宽×高)：5560*2780*3130；轴距：2845；常用轮距(前轮/后轮)：1935/1960；轮距(前轮/后轮)调整方式：有级可调/无级可调；最小使用质量：6825；标准配重(前/后)：480/480；档位数(前进/倒退/爬行)：16/16/0；主变速档位数*副变速档位数/其他档位数：4*4/2；发动机与离合器联接方式：直联式；起动方式：电启动；翻倾防护装置：驾驶室;前照灯型号：中远80大灯；转向系型式：全液压转向；行车制动系型式：液压制动；驻车制动系型式：机械制动；前驱动桥型式：旱地型；离合器型式：干式、双片、双作用；动力输出轴离合器型式：机械式；传动系变速箱型式：（1+1）*4*4组合式；主变速箱换档方式：同步器换挡；副主变速箱换档方式：啮合套轮换挡；轮胎型号（前轮/后）：14.9-26/18.4-38；液压悬挂系统形式：半分置式；液压悬挂装置形式：后置三点悬挂；液压油泵形式：齿轮泵；动力输出轴形式：后置、非独立式；动力输出轴转速：540/1000 | "配套动力型号：WP6G150E330 ；制造商：潍坊潍柴道依茨柴油机有限公司； 气缸数：6，标定功率(kW)：110.3KW；标定转速（r/min）：2200转；排放标准：第三阶段。" | 2021-12-31 | 山东省
1090 | 动力机械 | 拖拉机 | 轮式拖拉机（不含皮带传动轮式拖拉机） | 140-160马力四轮驱动拖拉机 | 潍坊奥利达机械有限公司 | 轮式拖拉机 | ALD1504-B | 标定功率:110.3kW;驱动方式:四轮驱动; | 外廓尺寸mm（长×宽×高）:4870×2075×2770；轴距：2520mm；常用轮距（前轮/后轮）mm：1600/1620；轮距（前轮/后轮）调整方式：有级可调/有级可调；最小使用质量：4355kg；标准配重（前/后)：440/344kg；档位数（前进/倒退/爬行）：16/8/0；主变速档位数/副变速档位数/其他档位数：4/2+1/2；发动机与离合器联接方式：直联式；起动方式：电启动；翻倾防护装置（驾驶室或安全框架）：型号：TG1654.451A；型式：立柱式驾驶室；生产厂：潍坊盛瑞零部件有限公司；前照灯型号：中远80大灯；转向系型式：全液压转向；行车制动系型式：湿式、盘式；驻车制动系型式：手拉式；前驱动桥型式：旱地型；离合器型式：双片、干式、双作用离合器；动力输出轴离合器型式：双片、干式、双作用离合器；传动系变速箱型式：4×(2+1)×2组合式 ；主变速箱换挡方式：机械有级变速；副变速箱换挡方式：机械有级变速；轮胎型号(前轮/后轮）：12.4-28/16.9-34 | 配套动力型号：YC6J175-T301；制造商：广西玉柴机器股份有限公司；气缸数：6；标定功率（KW）：110.3；标定转速（r/min):2300；排放标准：第三阶段。 | 2022-12-31 | 山东省
1091 | 动力机械 | 拖拉机 | 轮式拖拉机（不含皮带传动轮式拖拉机） | 140-160马力四轮驱动拖拉机 | 枣庄海纳科技有限公司 | 轮式拖拉机 | 雷硕-1504F | 标定功率:110.3kW;驱动方式:四轮驱动; | 外廓尺寸(长×宽×高)：5000*2480*3050；轴距：2630；常用轮距(前轮/后轮)：1610/1695；轮距(前轮/后轮)调整方式：有级可调/无级可调；最小使用质量：5030；标准配重(前/后)：:320/344；档位数(前进/倒退/爬行)：16/8/0；主变速档位数*副变速档位数/其他档位数：4*（2+1）/2；发动机与离合器联接方式：直联式；起动方式：电启动；翻倾防护装置：驾驶室;前照灯型号：中远80大灯；转向系型式：全液压转向；行车制动系型式：液压制动；驻车制动系型式：机械制动；前驱动桥型式：旱地型；离合器型式：干式、双片、双作用；动力输出轴离合器型式：机械式；传动系变速箱型式：4*3*2组合式；主变速箱换档方式：啮合套换挡；副主变速箱换档方式：啮合套换挡；轮胎型号（前轮/后）：14.9-26/18.4-38；液压悬挂系统形式：半分置式；液压悬挂装置形式：后置三点悬挂；液压油泵形式：齿轮泵；动力输出轴形式：后置、非独立式；动力输出轴转速：760/850 | "配套动力型号：WP6G150E330 ；制造商：潍坊潍柴道依茨柴油机有限公司； 气缸数：6，标定功率(kW)：110.3KW；标定转速（r/min）：2200转；排放标准：第三阶段。" | 2021-12-31 | 山东省
1092 | 动力机械 | 拖拉机 | 轮式拖拉机（不含皮带传动轮式拖拉机） | 140-160马力四轮驱动拖拉机 | 潍坊迪尔津拖农业装备有限公司 | 轮式拖拉机 | JT1504A | 标定功率:110.3kW;驱动方式:四轮驱动; | 外廓尺寸(长×宽×高)：4950×2200×2900mm；轴距或履带接地长：2600mm；常用轮距(前轮/后轮)或轨距：1660/1750mm；轮距(前轮/后轮)调整方式：有级可调/无级可调；最小使用质量：4560kg；标准配重(前/后)：300/170kg；档位数(前进/倒退/爬行)：16/8/0；主变速档位数*副变速档位数/其他档位数：4/2+1/2；发动机与离合器联接方式：直连；起动方式：电启动；翻倾防护装置（驾驶室或安全框架）：六柱式驾驶室；前照灯型号：VK-003/VK-004；转向系型式：独立油路、前轮液压转向；行车制动系型式：湿式、盘式、静液压操纵；驻车制动系型式：湿式、机械操纵；前驱动桥型式：旱地型，水田型；离合器型式：独立操纵双作用离合器；传动系动力输出轴离合器型式：独立操纵离合器；传动系变速箱型式：4×（2+1）×2组成式；主变速箱换档方式：啮合套换挡；副变速箱换档方式：啮合套换挡；轮胎型号(前轮/后轮)：14.9-26/18.4-38（选装：12.4-24/16.9-34或14.9-24/18.4-34）。 | 配套动力型号：WP6G150E330A；制造商：潍柴（潍坊）中型柴油机有限公司；气缸数：6；标定功率(kW)：110.3；标定转速（r/min）：2200；排放标准：第3阶段。选配一：配套动力型号：YC6J175-T303；制造商：广西玉柴机器股份有限公司；气缸数：6；标定功率(kW)：110.3；标定转速（r/min）：2200；排放标准：第3阶段；选配二：配套动力型号：SC7H150G3；制造商：上海柴油机股份有限公司；气缸数：6；标定功率(kW)：110；标定转速（r/min）：2200；排放标准：第3阶段；选配三：配套动力型号：LR6M3ZU23/1103E；制造商：一拖（洛阳）柴油机有限公司；气缸数：6；标定功率(kW)：110.3；标定转速（r/min）：2300；排放标准：第3阶段。 | 2022-12-31 | 山东省
1093 | 动力机械 | 拖拉机 | 轮式拖拉机（不含皮带传动轮式拖拉机） | 140-160马力四轮驱动拖拉机 | 雷沃重工股份有限公司 | 轮式拖拉机 | 1504-1L | 标定功率:110.3kW;驱动方式:四轮驱动; | 外廓尺寸(长×宽×高)：4978×2190×2845；轴距或履带接地长：2681；常用轮距(前轮/后轮)或轨距：1728/1630；轮距(前轮/后轮)调整方式：有级可调/有级可调；最小使用质量：4800；标准配重(前/后)：576/560；档位数(前进/倒退/爬行)：30/30/0；主变速档位数*副变速档位数/其他档位数：5*2X3/1+1；发动机与离合器联接方式：直连；起动方式：电启动；翻倾防护装置（驾驶室或安全框架）：驾驶室；前照灯型号：P5S47803001(左)、P5S47803002(右)；转向系型式：前轮液压转向；行车制动系型式：液压操纵双管路、湿式、盘式、自动挂接前驱动桥；驻车制动系型式：湿式、盘式；前驱动桥型式：旱地型；离合器型式：干式；传动系动力输出轴离合器型式：独立操纵干式；传动系变速箱型式：5x2x3x(1+1)组合式；主变速箱换档方式：机械有级变速；副变速箱换档方式：负载变速（动力换挡）；履带规格（履带式需填写）/；轮胎型号(前轮/后轮)：13.6R28/18.4R38。 | 配套动力型号：6D3-ETA22；制造商：天津雷沃发动机有限公司；气缸数：6；标定功率(kW)：110.3；标定转速（r/min）：2200；排放标准：第三阶段。 | 2022-12-31 | 山东省
1094 | 动力机械 | 拖拉机 | 轮式拖拉机（不含皮带传动轮式拖拉机） | 140-160马力四轮驱动拖拉机 | 潍坊泰鸿拖拉机有限公司 | 轮式拖拉机 | TH1504-3 | 标定功率:110.3kW;驱动方式:四轮驱动; | 外廓尺寸(长×宽×高)：5050×2230×2900；轴距：2315mm；轮距（前轮/后轮）调整方式：不可调/无级可调；最小使用质量：4400kg；最大配重（前/后）：240/516；档位数（前进/倒退/爬行）：16/8/0；主变速/副变速/其他：4/3/2；发动机与离合器连接方式：直联式；起动方式：电起动；翻倾防护装置（驾驶室或安全架）：（型号：TG1854.451B.1；型式：六柱式安全驾驶室）；前照灯型号：RZ1000；转向系型式：前轮液压转向；行车制动系型式：湿式、盘式、静液压操纵；驻车制动系型式：独立手制动；离合器型式：单片、干式、双作用、常结合；传动系变速箱型式：4×（2＋1）×2组成式；变速箱换挡方式：啮合套；轮胎型号（前轮/后轮）：14.9-26/18.4-38 | YCD4P33T6-150（广西玉柴动力机械有限公司、标定功率（kw)：110.3kw、标定转速（r/min）：2200、排放标准：国三）； | 2022-12-31 | 山东省
1095 | 动力机械 | 拖拉机 | 轮式拖拉机（不含皮带传动轮式拖拉机） | 160-180马力四轮驱动拖拉机 | 徐州凯尔农业装备股份有限公司 | 轮式拖拉机 | KAT1604-C | 标定功率:118kW;驱动方式:四轮驱动; | 整机外廓尺寸(长×宽×高) mm ：5380×2300×3070（含空调3250）； 整机轴距或履带接地长 mm ：2688 ；整机常用轮距(前轮/后轮)或轨距 mm： 1874/1830 ；整机轮距(前轮/后轮)调整方式 ： 有级可调 ；整机最小使用质量 kg 6350：整机标准配重(前/后) kg ：500/0；整机档位数 前进/倒退/爬行 ： 16/4/0 选装16/4/16；整机档位数 主变速/副变速/梭行档：4+1/4/0选装4+1/4/1 ；整机发动机与离合器联接方式 ：直联式 ；整机起动方式 ：电启动；翻倾防护装置（驾驶室或安全框架）型号：2804.10.3A； 翻倾防护装置（驾驶室或安全框架）型式：简易驾驶室 ；前照灯型号 ： 120(12V/24V)；转向系型式：全液压前轮转向；行车制动系型式：；钳盘式；驻车制动系型式 ：钳盘式 ；传动系前驱动桥型式 ：旱地型 ；传动系离合器型式 ：单片双作用 ；传动系动力输出轴离合器型式：/；传动系变速箱型式 ：(4+1) ×4 或(4+1) ×4×2挡组成式，机械式 ；传动系主变速箱换档方式 ： 主变速同步器换挡 ；传动系副变速箱换档方式：副变速啮合套换 | 型号：WP6G160E330；制造商：潍柴（潍坊）中型柴油机有限公司；气缸数：6缸；功率：118kW；标定转速：2200r/min；排放阶段：国Ⅲ | 2022-12-31 | 江苏省
1096 | 动力机械 | 拖拉机 | 轮式拖拉机（不含皮带传动轮式拖拉机） | 160-180马力四轮驱动拖拉机 | 山东双力现代农业装备有限公司 | 轮式拖拉机 | SL1604A | 标定功率:117.7kW;驱动方式:四轮驱动; | 外廓尺寸(长×宽×高)：4995X2180X2960mm；轴距或履带接地长：2520mm；常用轮距(前轮/后轮)或轨距：1760/1660mm；轮距(前轮/后轮)调整方式：有级可调/无级可调；最小使用质量：4750kg；标准配重(前/后)：420/160kg；档位数(前进/倒退/爬行)：16/8/0；主变速档位数：4；副变速档位数/其他档位数：（2+1）X2/0；发动机与离合器联接方式：直联；起动方式：电起动；翻倾防护装置（驾驶室或安全框架）：六柱式驾驶室；前照灯型号：双力130；转向系型式：前轮液压转向；行车制动系型式：湿式、盘式制动器、静液压操纵；驻车制动系型式：独立手制动；前驱动桥型式：旱地型；离合器型式：单品、干式、双作用；传动系动力输出轴离合器型式：干式摩擦式；传动系变速箱型式：4X（2+1）X2组成式；主变速箱换档方式：啮合套换档；副变速箱换档方式：啮合套换档；轮胎型号(前轮/后轮)：13.6-24/18.4-34。 | 配套动力型号：LR6M3LU23/1250E，制造商：一拖（洛阳）柴油机有限公司，气缸数：6；功率：117.7kw，标定转速（r/min）：2300；排放阶段：第三阶段。选配一：配套动力型号：WP6G160E330，制造商：潍柴（潍坊）中型柴油机有限公司，气缸数：6；功率：118kw，标定转速（r/min）：2200；排放阶段：第三阶段。 | 2022-12-31 | 山东省
1097 | 动力机械 | 拖拉机 | 轮式拖拉机（不含皮带传动轮式拖拉机） | 160-180马力四轮驱动拖拉机 | 徐州凯尔农业装备股份有限公司 | 轮式拖拉机 | KAT1604-D | 标定功率:118kW;驱动方式:四轮驱动; | 整机外廓尺寸(长×宽×高) mm ：5175×2300×3070（含空调3250）； 整机轴距或履带接地长 mm ：2688 ；整机常用轮距(前轮/后轮)或轨距 mm： 1882/1830 ；整机轮距(前轮/后轮)调整方式 ： 有级可调 ；整机最小使用质量 kg 6350：整机标准配重(前/后) kg ：500/0；整机档位数 前进/倒退/爬行 ： 16/4/0 选装16/4/16；整机档位数 主变速/副变速/梭行档：4+1/4/0选装4+1/4/1 ；整机发动机与离合器联接方式 ：直联式 ；整机起动方式 ：电启动；翻倾防护装置（驾驶室或安全框架）型号：2804.10.3A； 翻倾防护装置（驾驶室或安全框架）型式：简易驾驶室 ；前照灯型号 ： 120(12V/24V)；转向系型式：全液压前轮转向；行车制动系型式：；钳盘式；驻车制动系型式 ：钳盘式 ；传动系前驱动桥型式 ：旱地型 ；传动系离合器型式 ：单片双作用 ；传动系动力输出轴离合器型式：/；传动系变速箱型式 ：(4+1) ×4 或(4+1) ×4×2挡组成式，机械式 ；传动系主变速箱换档方式 ： 主变速同步器换挡 ；传动系副变速箱换档方式：副变速啮合套换 | 型号：WP6G160E330；制造商：潍柴（潍坊）中型柴油机有限公司；气缸数：6缸；功率：118kW；标定转速：2200r/min；排放阶段：国Ⅲ | 2022-12-31 | 江苏省
1098 | 动力机械 | 拖拉机 | 轮式拖拉机（不含皮带传动轮式拖拉机） | 160-180马力四轮驱动拖拉机 | 江苏常发农业装备股份有限公司 | 轮式拖拉机 | CFH1604B | 标定功率:117.6kW;驱动方式:四轮驱动; | 型式：四轮驱动；外廓尺寸（长×宽×高）：5262mm（至前配重）×2155mm（常用轮距）选装2392mm（无极可调轮距）×2965mm（至驾驶室顶）；轴距：2825mm；轮距（前轮/后轮）：前轮1736mm，后轮1688mm，选装后轮1656-2588mm（无极可调轮距）；常用轮距（前轮/后轮）：1736mm/1688mm；轮距调整方式：前轮定值，后轮定值；最小使用质量：5450kg（配驾驶室）；标准配重质量（前/后）：前配重800kg，后配重600kg；档位数：前进16/倒退16/爬行0，选装前进16/倒退16/爬行32；发动机与离合器联结方式：直联式；翻倾防护装置：安全驾驶室；前照灯型号：CF700.48.311/CF700.48.312；转向系型式：全液压转向；行车制动系型式：湿式、盘式；驻车制动系型式：独立手制动；离合器型式：干式、单片、经常接合、双作用；前驱动桥型式：旱地型；传动系变速箱型式：（1+1）×（4×4）组成式，选装（1+1）×（4×4）×2组成式；主/副变速箱换挡方式：同步器换挡，选装啮合套换挡；轮胎型号：前轮14.9-28/后轮18.4-38，选装后轮16.9-38或18.4-34R-2；液压悬挂装置型式：后置、ⅢN类、三点悬挂；配套动力型号：YC6J190-T301,制造商：广西玉柴机器股份有限公司，气缸数：6缸，标定功率：117.6kw，标定转速：2300r/min，排放标准：第三阶段 | 配套动力型号：YC6J190-T301,制造商：广西玉柴机器股份有限公司，气缸数：6缸，标定功率：117.6kw，标定转速：2300r/min，排放标准：第三阶段 | 2022-12-31 | 江苏省
1099 | 动力机械 | 拖拉机 | 轮式拖拉机（不含皮带传动轮式拖拉机） | 160-180马力四轮驱动拖拉机 | 江苏常发农业装备股份有限公司 | 轮式拖拉机 | CFG1604B | 标定功率:117.6kW;驱动方式:四轮驱动; | 型式：四轮驱动；外廓尺寸（长×宽×高）：4805mm（至前配重）×2120mm（常用轮距）×2970mm（至驾驶室顶），选装2902mm（至安全架顶）；轴距：2334mm；轮距（前轮/后轮）：前轮1646、1720、1900、1928mm，后轮1656、1688、1884、2088mm；常用轮距（前轮/后轮）：1720mm/1688mm；轮距调整方式：前轮有级调节，后轮有级调节；最小使用质量：4400kg（配驾驶室），选装4140kg（配安全架）；标准配重质量（前/后）：前配重480kg，后配重600kg；档位数：前进12/倒退12/爬行0，选装前进12/倒退12/爬行档24；发动机与离合器联结方式：直联式；翻倾防护装置：安全驾驶室，选装安全架；前照灯型号：CF700.48.311/CF700.48.312；转向系型式：全液压转向；行车制动系型式：湿式、盘式；驻车制动系型式：锁定踏板式、机械操作；离合器型式：干式、单片、经常接合、双作用；前驱动桥型式：旱地型；传动系变速箱型式：（1+1）×（4×3）组成式，选装（1+1）×（4×3）×2组成式；主/副变速箱换挡方式：啮合套换挡，选装同步器换挡；轮胎型号：前轮14.9-26/后轮16.9-38，选装后轮14.9-30或16.9-30或14.9-30PR或13.6-38PR或16.9-34PR或18.4-34R-2；液压悬挂装置型式：后置、ⅢN类、三点悬挂；配套动力型号：YC4A170-T301,制造商：广西玉柴机器股份有限公司，气缸数：4缸，标定功率：117.6kw，标定转速：2300r/min，排放标准：第三阶段 | 配套动力型号：YC4A170-T301,制造商：广西玉柴机器股份有限公司，气缸数：4缸，标定功率：117.6kw，标定转速：2300r/min，排放标准：第三阶段 | 2022-12-31 | 江苏省
1100 | 动力机械 | 拖拉机 | 轮式拖拉机（不含皮带传动轮式拖拉机） | 160-180马力四轮驱动拖拉机 | 江苏常发农业装备股份有限公司 | 轮式拖拉机 | CFH1604 | 标定功率:117.6kW;驱动方式:四轮驱动; | 型式：四轮驱动；外廓尺寸（长×宽×高）：5104mm（至前配重）×2155mm（常用轮距）×2965mm（至驾驶室顶）；轴距：2677mm；轮距（前轮/后轮）：前轮1736mm，后轮1688mm；常用轮距（前轮/后轮）：1736mm/1688mm；轮距调整方式：前轮定值，后轮定值；最小使用质量：5330kg（配驾驶室)；标准配重质量（前/后）：前配重640kg，后配重600kg；档位数：前进16/倒退16/爬行0；发动机与离合器联结方式：直联式；翻倾防护装置：安全驾驶室；前照灯型号：CF700.48.311/CF700.48.312；转向系型式：全液压转向；行车制动系型式：湿式、盘式；驻车制动系型式：独立手制动；离合器型式：干式、单片、经常接合、双作用；前驱动桥型式：旱地型；传动系变速箱型式：（1+1）×（4×4）组成式；主/副变速箱换挡方式：同步器换挡，选装啮合套换挡；轮胎型号：前轮14.9-28/后轮18.4-38，选装后轮16.9-38或18.4-34R-2；液压悬挂装置型式：后置、ⅢN类、三点悬挂；配套动力型号：YC6J190-T301,制造商：广西玉柴机器股份有限公司，气缸数：6缸，标定功率：117.6kw，标定转速：2300r/min，排放标准：第三阶段 | 配套动力型号：YC6J190-T301,制造商：广西玉柴机器股份有限公司，气缸数：6缸，标定功率：117.6kw，标定转速：2300r/min，排放标准：第三阶段 | 2022-12-31 | 江苏省
1101 | 动力机械 | 拖拉机 | 轮式拖拉机（不含皮带传动轮式拖拉机） | 160-180马力四轮驱动拖拉机 | 山拖农机装备有限公司 | 轮式拖拉机 | ME1604 | 标定功率:117.6kW;驱动方式:四轮驱动; | 外廓尺寸(长×宽×高)（mm）：5075×2115×2933； 轴距或履带接地长（mm）:2731； 常用轮距(前轮/后轮)或轨距（mm）：1610、1710、1751、1851、1950/1705、1809、1865、1955、1969、2011、2115； 轮距(前轮/后轮)调整方式：有级可调/有级可调； 最小使用质量（kg）:4836； 标准配重(前/后)（kg）：480/330； 档位数(前进/倒退/爬行)：12/4/0； 主变速档位数*副变速档位数/其他档位数：4/（3+1）/0； 发动机与离合器联接方式：直联； 起动方式：电起动； 翻倾防护装置（驾驶室或安全框架）：简易驾驶室； 前照灯型号：1454.48.010-1/1Y； 转向系型式：前轮液压转向； 行车制动系型式：湿式、盘式、液压操纵； 驻车制动系型式：湿式、盘式、机械操纵； 前驱动桥型式：旱地型、水田型； 离合器型式：干式、单片、双作用； 动力输出轴离合器型式：干式； 传动系变速箱型式：4×（3+1）组成式； 主变速箱换档方式：同步器换档； 副变速箱换档方式：啮合套换档； 轮胎型号(前轮/后轮)：14.9-24/18.4-34 | 配套动力型号：YC6J190-T302； 制造商：广西玉柴机器股份有限公司； 气缸数：6； 标定功率(kW)：117.6； 标定转速（r/min）：2200； 排放标准：第三阶段。 | 2022-12-31 | 山东省
1102 | 动力机械 | 拖拉机 | 轮式拖拉机（不含皮带传动轮式拖拉机） | 160-180马力四轮驱动拖拉机 | 陕西农康农业机械装备制造有限公司 | 轮式拖拉机 | 秦利1604 | 标定功率:117.7kW;驱动方式:四轮驱动; | 外廓尺寸(长×宽×高)：4900×2200×3280（mm）；轴距或履带接地长：2570（mm）；常用轮距(前轮/后轮)或轨距：1685/1685(mm)；轮距(前轮/后轮)调整方式：有级可调/无级可调；最小使用质量：4815（kg）；标准配重(前/后)：350/510（kg）；档位数(前进/倒退/爬行)：8/4/12；主变速档位数*副变速档位数/其他档位数：4/2+1/2；发动机与离合器联接方式：直联；起动方式：电起动；翻倾防护装置（驾驶室或安全框架）：驾驶室；前照灯型号：1804前大灯；转向系型式：前轮液压转向；行车制动系型式：盘式（单片）、液压操作；驻车制动系型式：独立手制动；前驱动桥型式：旱地、水田兼用型；离合器型式：独立操纵、双作用；动力输出轴离合器型式：独立操纵、双作用；传动系变速箱型式：4×（2+1）×2组成式；主变速箱换档方式：啮合套换挡；副变速箱换档方式：啮合套换挡；履带规格（履带式需填写）：/；轮胎型号(前轮/后轮)：14.9-26/18.4-38 | LR6M3LU22/1177E、一拖（洛阳）柴油机有限公司、6缸、117.7KW、2200（r/min）、国Ⅲ； | 2022-12-31 | 陕西省
1103 | 动力机械 | 拖拉机 | 轮式拖拉机（不含皮带传动轮式拖拉机） | 160-180马力四轮驱动拖拉机 | 东风井关农业机械有限公司 | 轮式拖拉机 | EN1604C | 标定功率:118kW;驱动方式:四轮驱动; | 外廓尺寸(长×宽×高)：5075×2385×3160 mm（高至空滤器顶)；轴距或履带接地长：2580mm；常用轮距(前轮/后轮)或轨距：1900/1830；轮距(前轮/后轮)调整方式：饭转轮辋/无极可调；最小使用质量：5300kg；标准配重(前/后)：660/480kg；档位数(前进/倒退/爬行)：16F/8R；主变速档位数*副变速档位数/其他档位数：4/(2+1)/2；发动机与离合器联接方式：直联；起动方式：电启动；翻倾防护装置（驾驶室或安全框架）：安全驾驶室；前照灯型号：1812-650-300-0B（R）/1812-650-310-0B (L)；转向系型式：全液压转向；行车制动系型式：静液压、盘式、湿式；驻车制动系型式：独立手制动；前驱动桥型式：旱地式；离合器型式：14吋干式双作用；传动系动力输出轴离合器型式：14吋干式双作用；传动系变速箱型式：4*（2+1）*2档，组成式；主变速箱换档方式：啮合套换挡；副变速箱换档方式：啮合套换挡；履带规格（履带式需填写）：无；轮胎型号(前轮/后轮)：14.9-26/18.4-38 | 发动机生产厂家：东风康明斯发动机有限公司；型号：QSB5.9-C160-31；标定功率：118KW；标定转速：2200r/min；排放阶段：国家第三阶段 | 2022-12-31 | 湖北省
1104 | 动力机械 | 拖拉机 | 轮式拖拉机（不含皮带传动轮式拖拉机） | 160-180马力四轮驱动拖拉机 | 中联重机股份有限公司 | 轮式拖拉机 | RS1604-F | 标定功率:117.6kW;驱动方式:四轮驱动; | 外廓尺寸(长×宽×高)mm：5200×2435×3250；轴距或履带接地长mm：2640；常用轮距(前轮/后轮)或轨距：1900/1850；轮距(前轮/后轮)调整方式：有级可整/无级调整；最小使用质量kg：5455；标准配重(前/后)kg：440/480；档位数(前进/倒退/爬行)：16/8/0；主变速档位数*副变速档位数/其他档位数：4/3/2；发动机与离合器联接方式：直联式；起动方式：电启动；翻倾防护装置（驾驶室或安全框架）：驾驶室；前照灯型号：RC500.47X.015.2；转向系型式：前轮转向；行车制动系型式：湿式、盘式、静液压操纵；驻车制动系型式：独立式；前驱动桥型式：旱地型；离合器型式：干式、双作用；传动系动力输出轴离合器型式：干式、双作用；传动系变速箱型式：2×4×（2+1）组成式；主变速箱换档方式：啮合套；副变速箱换档方式：啮合套；履带规格（履带式需填写）:/；轮胎型号(前轮/后轮)：14.9-26/18.4-38。 | 配套动力型号： YC6J190-T301；制造商：广西玉柴机器股份有限公司；气缸数：6，标定功率(kW)：117.6；标定转速（r/min）：2300；排放标准：第三阶段。 | 2022-12-31 | 安徽省
1105 | 动力机械 | 拖拉机 | 轮式拖拉机（不含皮带传动轮式拖拉机） | 160-180马力四轮驱动拖拉机 | 山东东汽农业装备有限公司 | 轮式拖拉机 | DQ1604D | 标定功率:117.6kW;驱动方式:四轮驱动; | 外廓尺寸(长×宽×高)：5050×2140×3050（驾驶室）；轴距或履带接地长：2550；常用 轮距(前轮/后轮)或轨距：1710/1670；轮距(前轮/后轮)调整方式：有级调整/无级调整；最小使用质量：5000kg（驾驶室）；标准配重(前/后)：780/360；档位数 (前进/倒退/爬行)：12/12；主变速档位数*副变速档位数/其他档位数：4/3/(1+1)；发动机与离合器联接方式：直联；起动方式：电起动；翻倾防护装置（驾驶室或安全框架）：驾驶室；前照灯型号：650-800；转向系型式：前轮液压转向；行车制动系型式：干式、盘式、机械操纵；驻车制动系型式：独立手制动；前驱动桥型式：旱地型；离合器型式：干式、双作用；动力输出轴离合器型式：干式、摩擦式；传动系变速箱型式：4×3×（1+1）；主变速箱换档方式：啮合套换挡；副变速箱换档方式：啮合套换挡；轮胎型号(前轮/后轮)：13.6-24/18.4-34 | 发动机型号：YC6J190-T302、功率：117.6kW、制造商：广西玉柴机器股份有限公司、排放阶段：国三、排放标准：GB 20891-2014 | 2022-12-31 | 山东省
1106 | 动力机械 | 拖拉机 | 轮式拖拉机（不含皮带传动轮式拖拉机） | 160-180马力四轮驱动拖拉机 | 京山三雷重工股份有限公司 | 轮式拖拉机 | 雷木1604 | 标定功率:118kW;驱动方式:四轮驱动; | 外廓尺寸(长×宽×高)：5140mm×2340mm×3110mm；轴距：2670mm；常用轮距(前轮/后轮)或轨距：1770mm/1800mm；轮距(前轮/后轮)调整方式：有级可调/无级可调；最小使用质量：5460kg；标准配重(前/后)kg：410/240；档位数(前进/倒退/爬行)：16/8/0；主变速档位数*副变速档位数/其他档位数：4/（2+1）×2/0；发动机与离合器联接方式：直联；起动方式：电起动；翻倾防护装置（驾驶室或安全框架）：安全驾驶室；前照灯型号：TJDD-1zhL；转向系型式：前轮液压转向；行车制动系型式：湿式、盘式制动器、静液压操纵；驻车制动系型式：独立式手制动；前驱动桥型式：旱地型；离合器型式：单片、干式、双作用；传动系动力输出轴离合器型式：干式摩擦式；传动系变速箱型式：4×（2+1）×2组成式；主变速箱换档方式：啮合套换挡；副变速箱换档方式：啮合套换挡；轮胎型号(前轮/后轮)：14.9-26/18.4-38 | 配套动力型号：WP6G160E330；制造商：潍柴（潍坊）中型柴油机有限公司；气缸数：6缸;标定功率(kW)：118kW；标定转速（r/min）：2200；排放标准：第三阶段。 | 2022-12-31 | 湖北省
1107 | 动力机械 | 拖拉机 | 轮式拖拉机（不含皮带传动轮式拖拉机） | 160-180马力四轮驱动拖拉机 | 潍坊迪尔津拖农业装备有限公司 | 轮式拖拉机 | JT1604 | 标定功率:118kW;驱动方式:四轮驱动; | 外廓尺寸(长×宽×高)：4950×2200×2900mm；轴距或履带接地长：2600mm；常用轮距(前轮/后轮)或轨距：1660/1750mm；轮距(前轮/后轮)调整方式：有级可调/无级可调；最小使用质量：4560kg；标准配重(前/后)：300/170kg；档位数(前进/倒退/爬行)：16/8/0；主变速档位数*副变速档位数/其他档位数：4/2+1/2；发动机与离合器联接方式：直联式；起动方式：电启动；翻倾防护装置（驾驶室或安全框架）：六柱式驾驶室；前照灯型号：VK-003/VK-004；转向系型式：独立油路、前轮液压转向；行车制动系型式：湿式、盘式、静液压操纵；驻车制动系型式：湿式、机械操纵；前驱动桥型式：旱地型，水田型；离合器型式：独立操纵双作用离合器；传动系动力输出轴离合器型式：独立操纵离合器；传动系变速箱型式：4×（2+1）×2组成式；主变速箱换档方式：啮合套换挡；副变速箱换档方式：啮合套换挡；轮胎型号(前轮/后轮)：14.9-26/18.4-38（选装：12.4-24/16.9-34或14.9-24/18.4-34）。 | 配套动力型号：WP6G160E330；制造商：潍柴（潍坊）中型柴油机有限公司；气缸数：6；标定功率(kW)：118；标定转速（r/min）：2200；排放标准：第3阶段。选配一：配套动力型号：YC6J190-T302；制造商：广西玉柴机器股份有限公司；气缸数：6；标定功率(kW)：117.6；标定转速（r/min）：2200；排放标准：第3阶段；选配二：配套动力型号：SC7H160G3；制造商：上海柴油机股份有限公司；气缸数：6；标定功率(kW)：118；标定转速（r/min）：2200；排放标准：第3阶段。 | 2022-12-31 | 山东省
1108 | 动力机械 | 拖拉机 | 轮式拖拉机（不含皮带传动轮式拖拉机） | 160-180马力四轮驱动拖拉机 | 枣庄海纳科技有限公司 | 轮式拖拉机 | 雷硕-1604D | 标定功率:117.7kW;驱动方式:四轮驱动; | 外廓尺寸(长×宽×高)：5095*2070*2832（驾驶室）5095*2070*2632（安全架顶）；轴距：2515；常用轮距(前轮/后轮)：1600、1680/1625~1805；轮距(前轮/后轮)调整方式：有级可调/无级可调；最小使用质量：4750（驾驶室）4420（安全架）；标准配重(前/后)：440/320；档位数(前进/倒退/爬行)：8/4/12；主变速档位数*副变速档位数/其他档位数：4/3/2；发动机与离合器联接方式：直联式；起动方式：电启动；翻倾防护装置：驾驶室架；前照灯型号：JZ-2017；转向系型式：液压转向；行车制动系型式：液压制动；驻车制动系型式：机械制动；前驱动桥型式：旱地型；离合器型式：干式、单片、双作用离合器；传动系变速箱型式：4*（2+1）x2组成式；主变速箱换档方式：啮合套换挡；副主变速箱换档方式：啮合套换挡；轮胎型号（前轮/后）：12.4-24/16.9-34；选装轮胎型号：11.2-24/16.9-34；12.4-24/16.9-34；选装安全架：两柱式安全框架。 | "配套动力型号：LR6M3LU22/1177E型，制造商：，第一拖拉机股份有限公司一拖（洛阳）柴油机有限公司， 气缸数：6，标定功率(kW)：117.7KW，标定转速（r/min）：2200转；排放标准：第三阶段。选装发动机1：配套动力型号：YCD4Y33T6-160，制造商：广西玉柴动力股份有限公司，气缸数：4，标定功率(kW)：117.7kw；标定转速（r/min）：2300转；排放标准：第三阶段；选装发动机2：配套动力型号：LR6M3LR22/1177，制造商：第一拖拉机股份有限公司一拖（洛阳）柴油机有限公司，气缸数：6，标定功率(kW)：117.7kw；标定转速（r/min）：2200转；排放标准：第三阶段；" | 2022-12-31 | 山东省
1109 | 动力机械 | 拖拉机 | 轮式拖拉机（不含皮带传动轮式拖拉机） | 160-180马力四轮驱动拖拉机 | 枣庄海纳科技有限公司 | 轮式拖拉机 | 雷硕-1604 | 标定功率:118kW;驱动方式:四轮驱动; | 外廓尺寸(长×宽×高)：5580*2790*3160；轴距：2825；常用轮距(前轮/后轮)：2080/1960；轮距(前轮/后轮)调整方式：有级可调/无级可调；最小使用质量：6900；标准配重(前/后)：:480/480；档位数(前进/倒退/爬行)：16/16/0；主变速档位数*副变速档位数/其他档位数：4*4/2；发动机与离合器联接方式：直联式；起动方式：电启动；翻倾防护装置：驾驶室;前照灯型号：中远80大灯；转向系型式：全液压转向；行车制动系型式：液压制动；驻车制动系型式：机械制动；前驱动桥型式：旱地型；离合器型式：干式、双片、双作用；动力输出轴离合器型式：机械式；传动系变速箱型式：（1+1）*4*4组合式；主变速箱换档方式：同步器换挡；副主变速箱换档方式：啮合套轮换挡；轮胎型号（前轮/后）：16.9-28/18.4-38；液压悬挂系统形式：半分置式；液压悬挂装置形式：后置三点悬挂；液压油泵形式：齿轮泵；动力输出轴形式：后置、非独立式；动力输出轴转速：540/1000 | "配套动力型号：WP6G160E330 ；制造商：潍坊潍柴道依茨柴油机有限公司； 气缸数：6，标定功率(kW)：118KW；标定转速（r/min）：2200转；排放标准：第三阶段。" | 2021-12-31 | 山东省
1110 | 动力机械 | 拖拉机 | 轮式拖拉机（不含皮带传动轮式拖拉机） | 160-180马力四轮驱动拖拉机 | 山东潍坊鲁中拖拉机有限公司 | 轮式拖拉机 | 鲁中-1604A | 标定功率:118kW;驱动方式:四轮驱动; | 外廓尺寸(长×宽×高)：5230*2300*3045；轴距或履带接地长：2600；常用轮距(前轮/后轮)或轨距：1770/1650-2000；轮距(前轮/后轮)调整方式：不可调节/无级可调，最小使用质量：4980；标准配重(前/后)：330/480；档位数(前进/倒退/爬行)：16/8/0；主变速档位数*副变速档位数/其他档位数4/（2+1）/1）；发动机与离合器联接方式：直联式；起动方式：电启动；翻倾防护装置（驾驶室或安全框架）：安全驾驶室；前照灯型号：65.48.030；转向系型式：前轮液压转向；行车制动系型式：静液压，湿式，盘式；驻车制动系型式：机械制动；前驱动桥型式：旱地水田通用型；离合器型式：干式、单片、双作用、常接合式；传动系动力输出轴离合器型式：/；传动系变速箱型式：组成式4*（2+1）*2；主变速箱换档方式：啮合套换挡；副变速箱换档方式：啮合套换挡；履带规格（履带式需填写）；轮胎型号(前轮/后轮)：14.9-26（选装11.2-24、12.4-24、14.9-24）/18.4-38（选装16.9-34、18.4-30、18.4-34） | 配套动力型号:WP6G160E330；制造商：潍柴（潍坊）中型柴油机有限公司，气缸数：6标定功率(kW)：118；标定转速（r/min）：2200；排放标准：第三阶段。选配一：配套动力型号：LR6M3LU22/1177E；制造商：一拖（洛阳）柴油机有限公司；气缸数：6，标定功率(kW)：117.7；标定转速（r/min）：2200；排放标准：第三阶段；选配二:配套动力型号YC6J190-T302；制造商：广西玉柴机器股份有限公司；气缸数：6标定功率(kW)：117.6；标定转速（r/min）：2200；排放标准：第三阶段；选配三:配套动力型号SC7H160G3；制造商：上海柴油机股份有限公司；气缸数：6标定功率(kW)：118；标定转速（r/min）：2200；排放标准：第三阶段 | 2022-12-31 | 山东省
1111 | 动力机械 | 拖拉机 | 轮式拖拉机（不含皮带传动轮式拖拉机） | 160-180马力四轮驱动拖拉机 | 道依茨法尔机械有限公司 | 轮式拖拉机 | CD1604-1 | 标定功率:117.6kW;驱动方式:四轮驱动; | 外廓尺寸（长×宽×高mm）:4880×2356×3010；轴距（mm）：2663；常用轮距（前轮/后轮，mm）:1972/1850；轮距（前轮/后轮）调整方式：有级可调/无级可调；最小使用质量（kg）:5650；标准配重（前/后，kg）：160/480；档位数（前进/倒退/爬行）：16/8/0；主变速档位数*副变速档位数/其他档位数：4/(2+1)×2/0；发动机与离合器联接方式：直联；起动方式：电启动；翻倾防护装置（驾驶室或安全框架）：安全驾驶室；前照灯型号：2.8039.005.0 2.8039.004.0；转向系型式：前轮液压转向；行车制动系型式：湿式盘式制动器、静液压踏板操纵；驻车制动系型式：独立机械手制动；前驱动桥型式：旱地型；离合器型式：干式、单片、双作用；传动系动力输出轴离合器型式：干式、单片；传动系变速箱型式：4×(2+1)×2 组成式；主变速箱换档方式：机械有级变速；副变速箱换档方式：机械有级变速；轮胎型号(前轮/后轮)：14.9-26/18.4-38 | 配套动力型号：YC6J190-T301；制造商：广西玉柴机器股份有限公司；气缸数：6；标定功率(kW)：117.6；标定转速（r/min）：2300；排放标准：第三阶段。 | 2022-12-31 | 山东省
1112 | 动力机械 | 拖拉机 | 轮式拖拉机（不含皮带传动轮式拖拉机） | 160-180马力四轮驱动拖拉机 | 山东东科华盛农业机械有限公司 | 轮式拖拉机 | DONKORWOTION1604 | 标定功率:117.6kW;驱动方式:四轮驱动; | 外廓尺寸(长×宽×高)：5000×2220×3030；轴距(mm)：2630；常用轮距mm(前轮/后轮) 1700/1730；轮距(前轮/后轮)调整方式：有级可调/无级可调；最小使用质量：5000kg；标准配重kg(前/后)：440/240；档位数(前进/倒退/爬行)：16/8/0；主变速档位数*副变速档位数/其他档位数：4*3/2；发动机与离合器联接方式：直联；起动方式：电启动；翻倾防护装置（驾驶室或安全框架）：安全驾驶室；前照灯型号：VK-003, VK-004；转向系型式：前轮液压转向；行车制动系型式：干式、盘式、机械操纵；驻车制动系型式：干式、盘式、独立手制动；前驱动桥型式：旱地、水田通用型；离合器型式：双片、干式、双作用；传动系动力输出轴离合器型式：单片、干式；传动系变速箱型式：4*（2+1）*2组成式；主变速箱换档方式：啮合套换挡；副变速箱换档方式：啮合套换挡；轮胎型号(前轮/后轮)：14.9-26/18.4-38 | 发动机型号：YC6J190-T302；制造商：广西玉柴机器股份有限公司；气缸数：6；标定功率（KW）：117.6；标定转速（r/min）：2200；排放标准：GB 20891-2014《非道路移动机械用柴油机排气污染物排放限值及测量方法（中国第三、四阶段）》第三阶段 | 2022-12-31 | 山东省
1113 | 动力机械 | 拖拉机 | 轮式拖拉机（不含皮带传动轮式拖拉机） | 180-200马力四轮驱动拖拉机 | 山东联诚农业装备有限公司 | 轮式拖拉机 | LC1804F | 标定功率:132.5kW;驱动方式:四轮驱动; | 外廓尺寸：5100×2400×3200；轴距2700mm；常用轮距（前轮/后轮）：1935/1850；轮距（前轮/后轮）调整方式：有级可调/无级调节；最小使用质量：5640kg；标准配重（前/后）：440/480；档位数（前进/倒退/爬行）：16/8/0；主变速档位数*副变速档位数/其他档位数：4*3/2；发动机与离合器联接方式：直联；起动方式：电起动；翻倾防护装置（驾驶室或安全框架）：简易驾驶室；前照灯型号：FT400/554；转向系型式：前轮全液压转向；行车制动系型式：盘式、液压操作；驻车制动系型式：机械式；前驱动桥型式：旱地型；离合器型式：干式、双作用、独立操作；传动系动力输出轴离合器型式：干式、双作用、独立操作；传动系变速箱型式：4×（2+1）×2组成式；主变速箱换挡型式：同步器换挡；副变速箱换挡型式：啮合套换挡式；轮胎型号（前轮/后轮）：14.9-26/18.4-38 | 配套动力型号：WP6G180E330;制造商：潍柴（潍坊）中型柴油机有限公司；气缸数：6；标定功率（KW）132.5;标定转速（r/min）:2200;排放标准：第三阶段。 选配一：配套动力型号：LR6M3LR22/1324;制造商：一拖（洛阳）柴油机有限公司；气缸数：6；标定功率（KW）132.4;标定转速（r/min）:2200;排放标准：第三阶段。 选配二：配套动力型号：YC6J200-T301;制造商：广西玉柴机器股份有限公司；气缸数：6；标定功率（KW）132.4;标定转速（r/min）:2200;排放标准：第三阶段。 | 2022-12-31 | 山东省
1114 | 动力机械 | 拖拉机 | 轮式拖拉机（不含皮带传动轮式拖拉机） | 180-200马力四轮驱动拖拉机 | 山东东汽农业装备有限公司 | 轮式拖拉机 | DQ1804C | 标定功率:132.4kW;驱动方式:四轮驱动; | 外廓尺寸(长×宽×高)：5300×2370×3270（驾驶室）；轴距或履带接地长：2710；常用 轮距(前轮/后轮)或轨距：1850/1860；轮距(前轮/后轮)调整方式：有级调整/无级调整；最小使用质量：5700kg（驾驶室）；标准配重(前/后)：440/480；档位数 (前进/倒退/爬行)：16/8；主变速档位数*副变速档位数/其他档位数：4/（2+1）/2；发动机与离合器联接方式：直联；起动方式：电起动；翻倾防护装置（驾驶室或安全框架）：驾驶室；前照灯型号：1504-6；转向系型式：前轮液压转向；行车制动系型式：干式、盘式、机械操纵；驻车制动系型式：独立手制动；前驱动桥型式：旱地型；离合器型式：干式、双作用；动力输出轴离合器型式：干式、摩擦式；传动系变速箱型式：4×（1+1）×2；主变速箱换档方式：啮合套换挡；副变速箱换档方式：啮合套换挡；轮胎型号(前轮/后轮)：14.9-28/18.4-38 | 配套动力型号：YC6J200-T301；制造商：广西玉柴机器股份有限公司；气缸数：6缸；标定功率(kW)：132.4kW；标定转速（r/min）：2200；排放标准：第三阶段。选配一：配套动力型号：WP6G180E330；制造商：潍柴（潍坊）中型柴油机有限公司；气缸数：6缸；标定功率(kW)：132.5kW；标定转速（r/min）：2200；排放标准：第三阶段。 | 2022-12-31 | 山东省
1115 | 动力机械 | 拖拉机 | 轮式拖拉机（不含皮带传动轮式拖拉机） | 180-200马力四轮驱动拖拉机 | 山东东汽农业装备有限公司 | 轮式拖拉机 | DQ1804D | 标定功率:132.4kW;驱动方式:四轮驱动; | 外廓尺寸(长×宽×高)：5050×2140×3050（驾驶室）；轴距或履带接地长：2550；常用 轮距(前轮/后轮)或轨距：1710/1670；轮距(前轮/后轮)调整方式：有级调整/无级调整；最小使用质量：5000kg（驾驶室）；标准配重(前/后)：780/360；档位数 (前进/倒退/爬行)：12/12；主变速档位数*副变速档位数/其他档位数：4/3/(1+1)；发动机与离合器联接方式：直联；起动方式：电起动；翻倾防护装置（驾驶室或安全框架）：驾驶室；前照灯型号：650-800；转向系型式：前轮液压转向；行车制动系型式：干式、盘式、机械操纵；驻车制动系型式：独立手制动；前驱动桥型式：旱地型；离合器型式：干式、双作用；动力输出轴离合器型式：干式、摩擦式；传动系变速箱型式：4×3×（1+1）；主变速箱换档方式：啮合套换挡；副变速箱换档方式：啮合套换挡；轮胎型号(前轮/后轮)：13.6-24/18.4-34 | 配套动力型号：YC6J200-T301；制造商：广西玉柴机器股份有限公司；气缸数：6缸；标定功率(kW)：132.4kW；标定转速（r/min）：2200；排放标准：第三阶段。选配一：配套动力型号：WP6G180E330；制造商：潍柴（潍坊）中型柴油机有限公司；气缸数：6缸；标定功率(kW)：132.5kW；标定转速（r/min）：2200；排放标准：第三阶段。 | 2022-12-31 | 山东省
1116 | 动力机械 | 拖拉机 | 轮式拖拉机（不含皮带传动轮式拖拉机） | 180-200马力四轮驱动拖拉机 | 山东东汽农业装备有限公司 | 轮式拖拉机 | DQ1804 | 标定功率:132.5kW;驱动方式:四轮驱动; | 外廓尺寸(长×宽×高)：5300×2345×2995（驾驶室）；轴距或履带接地长：2710；常用 轮距(前轮/后轮)或轨距：1960/1820；轮距(前轮/后轮)调整方式：有级调整/无级调整；最小使用质量：5320kg（驾驶室）；标准配重(前/后)：780/480；档位数 (前进/倒退/爬行)：16/8；主变速档位数*副变速档位数/其他档位数：4/（2+1）/2；发动机与离合器联接方式：直联；起动方式：电起动；翻倾防护装置（驾驶室或安全框架）：驾驶室；前照灯型号：650-800；转向系型式：前轮液压转向；行车制动系型式：干式、盘式、机械操纵；驻车制动系型式：独立手制动；前驱动桥型式：旱地型；离合器型式：干式、双作用；动力输出轴离合器型式：干式、摩擦式；传动系变速箱型式：4×（1+1）×2；主变速箱换档方式：啮合套换挡；副变速箱换档方式：啮合套换挡；轮胎型号(前轮/后轮)：14.9-26/18.4-38 | 配套动力型号：WP6G180E330；制造商：潍柴（潍坊）中型柴油机有限公司；气缸数：6缸；标定功率(kW)：132.5kW；标定转速（r/min）：2200；排放标准：第三阶段；选配一：配套动力型号：YC6J200-T301；制造商：广西玉柴机器股份有限公司；气缸数：6缸；标定功率(kW)：132.4kW；标定转速（r/min）：2200；排放标准：第三阶段。 | 2022-12-31 | 山东省
1117 | 动力机械 | 拖拉机 | 轮式拖拉机（不含皮带传动轮式拖拉机） | 180-200马力四轮驱动拖拉机 | 陕西农康农业机械装备制造有限公司 | 轮式拖拉机 | 秦利1804 | 标定功率:132.4kW;驱动方式:四轮驱动; | 外廓尺寸(长×宽×高mm)：5350×2200×3100（单轮）5350×3400×3100（双轮）；轴距或履带接地长：2668（mm）；常用轮距(前轮/后轮)或轨距：1900/2000(mm)；轮距(前轮/后轮)调整方式：有级可调/无级可调；最小使用质量（kg）： 6400（单轮）、7300（双轮），；标准配重（kg）：2576/3865（单轮）、2600/4700（双轮），最大配重（kg）（前/后）：780/480（单轮）、780/无（双轮）；档位数(前进/倒退/爬行)：16/16；主变速档位数*副变速档位数/其他档位数：4/4/1+1；发动机与离合器联接方式：直联；起动方式：电起动；翻倾防护装置（驾驶室或安全框架）：驾驶室；前照灯型号：1804前大灯；转向系型式：前轮液压转向；行车制动系型式：盘式（单片）、液压操纵；驻车制动系型式：独立手制动；前驱动桥型式：旱地、水田兼用型；离合器型式：独立操纵、双作用；动力输出轴离合器型式：独立操纵、双作用；传动系变速箱型式：4×2×（1+1）组成式；主变速箱换档方式：同步器换挡；副变速箱换档方式：啮合套换挡；履带规格（履带式需填写）：/；轮胎型号(前轮/后轮)：16.9-28/18.4-42（单轮）、16.9-28/18.4-42（双轮） | LR6M3LU22/1324E、一拖（洛阳）柴油机有限公司、6缸、132.4KW、2300（r/min）、国Ⅲ； | 2022-12-31 | 陕西省
1118 | 动力机械 | 拖拉机 | 轮式拖拉机（不含皮带传动轮式拖拉机） | 180-200马力四轮驱动拖拉机 | 山东山拖凯泰农业装备有限公司 | 轮式拖拉机 | 山拖1854A | 标定功率:136kW;驱动方式:四轮驱动; | 外廓尺寸（长×宽×高mm）:5250*2340*3100；驱动方式：四轮驱动；发动机标定功率：136kw；轴距：2650mm；常用轮距(前轮/后轮mm):1960/1880；轮距（前轮/后轮）调整方式：有级可调/无级可调；最小使用质量5650kg；标准配重（前/后）:780/480kg；挡位数（前进/倒退/爬行）:16/8/0；主变速档位数：4；副变速档位数/其他档位数：（2+1）×2/0；发动机与离合器联接方式:直联式；起动方式: 电起动；翻倾保护装置（驾驶室/或安全架）：型号：ST2004.45.001，型式：六柱式驾驶室；前照灯型号：ZJ-2017 ; 转向系型式：前轮液压转向；行车制动系型式: 双片盘式制动器、液压操纵 ；驻车制动系形式：手动、机械制动；前驱动桥型式：旱地型 ；离合器型式：单片、干式、双作用；动力输出轴离合器型式：干式摩擦式 ；变速箱型式：4×(2+1)×2组成式 ；主变速箱换挡方式：同步器换挡 ；副变速箱换挡方式：同步器换挡 ；轮胎型号（前轮/后轮）：12.9-26/18.4-38 | 发动机型号:WP6G185E330；生产厂家:潍柴（潍坊）中型柴油机有限公司；气缸数：6；标定功率:136KW；标定转速（r/min）：2200；型式核准证书号:CN FC G3 0583 01 0004；发动机排放标准：第三阶段 | 2022-12-31 | 山东省
1119 | 动力机械 | 拖拉机 | 轮式拖拉机（不含皮带传动轮式拖拉机） | 180-200马力四轮驱动拖拉机 | 江苏常发农业装备股份有限公司 | 轮式拖拉机 | CFH1804B | 标定功率:132.4kW;驱动方式:四轮驱动; | 型式：四轮驱动；外廓尺寸（长×宽×高）：5262mm（至前配重）×2155mm（常用轮距）选装2392mm（无极可调轮距）×2965mm（至驾驶室顶）；轴距：2825mm；轮距（前轮/后轮）：前轮1736mm，后轮1688mm，选装后轮1656-2588mm（无极可调轮距）；常用轮距（前轮/后轮）：1736mm/1688mm；轮距调整方式：前轮定值，后轮定值；最小使用质量：5450kg（配驾驶室）；标准配重质量（前/后）：前配重800kg，后配重600kg；档位数：前进16/倒退16/爬行0，选装前进16/倒退16/爬行32；发动机与离合器联结方式：直联式；翻倾防护装置：安全驾驶室；前照灯型号：CF700.48.311/CF700.48.312；转向系型式：全液压转向；行车制动系型式：湿式、盘式；驻车制动系型式：独立手制动；离合器型式：干式、单片、经常接合、双作用；前驱动桥型式：旱地型；传动系变速箱型式：（1+1）×（4×4）组成式，选装（1+1）×（4×4）×2组成式；主/副变速箱换挡方式：同步器换挡，选装啮合套换挡；轮胎型号：前轮14.9-28/后轮18.4-38，选装后轮16.9-38或18.4-34R-2；液压悬挂装置型式：后置、ⅢN类、三点悬挂；配套动力型号：YC6J190-T306,制造商：广西玉柴机器股份有限公司，气缸数：6缸，标定功率：132.4kw，标定转速：2300r/min，排放标准：第三阶段 | 配套动力型号：YC6J190-T306,制造商：广西玉柴机器股份有限公司，气缸数：6缸，标定功率：132.4kw，标定转速：2300r/min，排放标准：第三阶段 | 2022-12-31 | 江苏省
1120 | 动力机械 | 拖拉机 | 轮式拖拉机（不含皮带传动轮式拖拉机） | 180-200马力四轮驱动拖拉机 | 徐州凯尔农业装备股份有限公司 | 轮式拖拉机 | KAT1804-C | 标定功率:132.5kW;驱动方式:四轮驱动; | 整机外廓尺寸(长×宽×高) mm ：5380×2300×3070（含空调3250）； 整机轴距或履带接地长 mm ：2688；整机常用轮距(前轮/后轮)或轨距 mm： 1874/1830 ；整机轮距(前轮/后轮)调整方式 ： 有级可调 ；整机最小使用质量 kg 6350：整机标准配重(前/后) kg ：500/0；整机档位数 前进/倒退/爬行 ： 16/4/0 ，选装16/4/16；整机档位数 主变速/副变速/梭行档：4+1/4/0 ，选装4+1/4/1；整机发动机与离合器联接方式 ：直联式 ；整机起动方式 ：电启动；翻倾防护装置（驾驶室或安全框架）型号：2804.10.3A； 翻倾防护装置（驾驶室或安全框架）型式：简易驾驶室 ；前照灯型号 ： 120(12V/24V)；转向系型式：全液压前轮转向；行车制动系型式：；钳盘式；驻车制动系型式 ：钳盘式 ；传动系前驱动桥型式 ：旱地型 ；传动系离合器型式 ：单片双作用 ；传动系动力输出轴离合器型式：/；传动系变速箱型式 ： (4+1) ×4组成式，选装 (4+1) ×4×2组成式，机械式 ；传动系主变速箱换档方式 ： 主变速同步器换挡 ；传动系副变速箱换档方式：副 | 型号：WP6G180E330；制造商：潍柴（潍坊）中型柴油机有限公司；气缸数：6缸；功率：132.5kW；标定转速：2200r/min；排放阶段：国Ⅲ | 2022-12-31 | 江苏省
1121 | 动力机械 | 拖拉机 | 轮式拖拉机（不含皮带传动轮式拖拉机） | 180-200马力四轮驱动拖拉机 | 山东双力现代农业装备有限公司 | 轮式拖拉机 | SL1804A | 标定功率:132.4kW;驱动方式:四轮驱动; | 外廓尺寸(长×宽×高)：4995X2180X2960mm；轴距或履带接地长：2520mm；常用轮距(前轮/后轮)或轨距：1760/1660mm；轮距(前轮/后轮)调整方式：有级可调/无级可调；最小使用质量：4750kg；标准配重(前/后)：420/160kg；档位数(前进/倒退/爬行)：16/8/0；主变速档位数：4；副变速档位数/其他档位数：（2+1）X2/0；发动机与离合器联接方式：直联；起动方式：电起动；翻倾防护装置（驾驶室或安全框架）：六柱式驾驶室；前照灯型号：双力130；转向系型式：前轮液压转向；行车制动系型式：湿式、盘式制动器、静液压操纵；驻车制动系型式：独立手制动；前驱动桥型式：旱地型；离合器型式：单片、干式、双作用；传动系动力输出轴离合器型式：干式摩擦式；传动系变速箱型式：4X（2+1）X2组成式；主变速箱换档方式：啮合套换档；副变速箱换档方式：啮合套换档；轮胎型号(前轮/后轮)：13.6-24/18.4-34。 | 配套动力型号：LR6M3LU23/1324E，制造商：一拖（洛阳）柴油机有限公司，气缸数：6；标定功率(kW)：132.4kw，标定转速（r/min）：2300；排放阶段：第三阶段。 选装一：配套动力型号：WP6G180E330，制造商：潍柴（潍坊）中型柴油机有限公司；气缸数：6；功率：132.5kw；标定转速（r/min）：2200；排放阶段：第三阶段。 | 2022-12-31 | 山东省
1122 | 动力机械 | 拖拉机 | 轮式拖拉机（不含皮带传动轮式拖拉机） | 180-200马力四轮驱动拖拉机 | 徐州凯尔农业装备股份有限公司 | 轮式拖拉机 | KAT1804-D | 标定功率:132.5kW;驱动方式:四轮驱动; | 整机外廓尺寸(长×宽×高) mm ：5175×2300×3070（含空调3250）； 整机轴距或履带接地长 mm ：2688；整机常用轮距(前轮/后轮)或轨距 mm： 1882/1830；整机轮距(前轮/后轮)调整方式 ： 有级可调 ；整机最小使用质量 kg 6350：整机标准配重(前/后) kg ：500/0；整机档位数 前进/倒退/爬行 ： 16/4/16；整机档位数 主变速/副变速/梭行档：4+1/4/1 ；整机发动机与离合器联接方式 ：直联式 ；整机起动方式 ：电启动；翻倾防护装置（驾驶室或安全框架）型号：2804.10.3A； 翻倾防护装置（驾驶室或安全框架）型式：简易驾驶室 ；前照灯型号 ： 120(12V/24V)；转向系型式：全液压前轮转向；行车制动系型式：；钳盘式；驻车制动系型式 ：钳盘式 ；传动系前驱动桥型式 ：旱地型 ；传动系离合器型式 ：单片双作用 ；传动系动力输出轴离合器型式：/；传动系变速箱型式 ： (4+1) ×4挡，选装 (4+1) ×4×2组成式，机械式 ；传动系主变速箱换档方式 ： 主变速同步器换挡 ；传动系副变速箱换档方式：副变速啮合套换档 ；行走系轮胎型号(前轮/后轮) | 型号：WP6G180E330；制造商：潍柴（潍坊）中型柴油机有限公司；气缸数：6缸；功率：132.5kW；标定转速：2200r/min；排放阶段：国Ⅲ | 2022-12-31 | 江苏省
1123 | 动力机械 | 拖拉机 | 轮式拖拉机（不含皮带传动轮式拖拉机） | 180-200马力四轮驱动拖拉机 | 常州东风农机集团有限公司 | 轮式拖拉机 | DF1804-5 | 标定功率:132.5kW;驱动方式:四轮驱动; | 外廓尺寸(长×宽×高)mm：5300×2505×3000；轴距或履带接地长mm：2750；常用轮距(前轮/后轮)或轨距mm：1840/1860；轮距(前轮/后轮)调整方式：有级调整/有级调整；最小使用质量kg：6110；标准配重(前/后)kg：500/360；档位数(前进/倒退/爬行)：12/4/0，12/4/16（选装爬行档），12/12/0（选装梭行档）；主变速档位数*副变速档位数/其他档位数：4/4/0，4/4/2（选装爬行档），4/3/2（选装梭行档）；发动机与离合器联接方式：直联；起动方式：电起动；翻倾防护装置（驾驶室或安全框架）：安全驾驶室；前照灯型号：804-6.48.020/021；转向系型式：独立油路、全液压前轮转向；行车制动系型式：湿式、盘式，人力踏板操纵；驻车制动系型式：湿式、盘式，手柄操纵；离合器型式：干式、碟形弹簧压紧、独立操纵双作用式；传动系动力输出轴离合器型式：单级行星齿轮/单级行星齿轮；传动系变速箱型式：4×(3＋1)组成式， 12个前进挡，4个倒退档，选装爬行档时为4×(3＋1) ×2组成式，24个前进挡，8个倒退档，选装梭行档时为4×3×(1＋1)组成式，12个前进挡，12个倒退档；主变速箱换档方式：啮合套换挡，可选同步器换挡；副变速箱换档方式：啮合套换挡，可选同步器换挡；轮胎型号(前轮/后轮)：前轮14.9-26/后轮18.4-38,前轮12.4-28(高花)/16.9-34(高花)、后轮18.4-34(高花)、18.4-38(高花) | 1.发动机型号：WP6G200E330、 功率：132.5kw 、气缸数：6缸、转速：2200r/min、发动机厂家：潍柴（潍坊）中型柴油机有限公司、2.发动机型号：SC7H180G3、功率：132.5kw 、气缸数：6缸、转速：2200r/min、发动机厂家：上海柴油机股份有限公司 | 2022-12-31 | 江苏省
1124 | 动力机械 | 拖拉机 | 轮式拖拉机（不含皮带传动轮式拖拉机） | 180-200马力四轮驱动拖拉机 | 潍坊泰鸿拖拉机有限公司 | 轮式拖拉机 | TH1804 | 标定功率:132.5kW;驱动方式:四轮驱动; | 外廓尺寸(长×宽×高)：5120×2380×3100；轴距：2630mm；轮距（前轮/后轮）调整方式：不可调/无级可调；最小使用质量：5250kg；最大配重（前/后）：440/480；档位数（前进/倒退/爬行）：16/8/0；主变速/副变速/其他：4/3/2；发动机与离合器连接方式：直联式；起动方式：电起动；翻倾防护装置（驾驶室或安全架）：（型号：TG1854.451B.1；型式：六柱式安全驾驶室）；前照灯型号：QJDJ-BL-550；转向系型式：前轮液压转向；行车制动系型式：盘式制动器、液压操纵；驻车制动系型式：手操纵、多摩擦面机械压紧油浴式；离合器型式：干式、单片、双作用、常结合；传动系变速箱型式：4×（2＋1）×2组成式；变速箱换挡方式：同步器+啮合套换挡；轮胎型号（前轮/后轮）：14.9-26/18.4-38 | WP6G180E330（潍柴（潍坊）中型柴油机有限公司、标定功率（kw)：132.5kw、标定转速（r/min）：2200、排放标准：国三）； | 2022-12-31 | 山东省
1125 | 动力机械 | 拖拉机 | 轮式拖拉机（不含皮带传动轮式拖拉机） | 180-200马力四轮驱动拖拉机 | 潍坊华博农业装备有限公司 | 轮式拖拉机 | 华博1804F | 标定功率:132.5kW;驱动方式:四轮驱动; | 外廓尺寸mm(长×宽×高)：5180×2390（2350～2520）×3080，出厂5180×2390×3080；轴距或履带接地长mm：2630；常用轮距(前轮/后轮)或轨距mm：1795/1850；轮距(前轮/后轮)调整方式：有级可调/无极可调；最小使用质量kg：5410；标准配重(前/后) kg：580/470；档位数(前进/倒退/爬行)：16/8/0；主变速档位数*副变速档位数/其他档位数：4/2+1/2；发动机与离合器联接方式：直联；起动方式：电启动；翻倾防护装置（驾驶室或安全框架）：驾驶室；前照灯型号：1804前大灯(选装TG-HB3-80、ZJ-2017、华厦型)；转向系型式：前轮液压转向；行车制动系型式：静液压、湿式、盘式；驻车制动系型式：机械手制动；前驱动桥型式：■旱地型；离合器型式：单片、干式、双作用；传动系动力输出轴离合器型式：/；传动系变速箱型式：4×（2+1）×2组成式；主变速箱换档方式：啮合套；副变速箱换档方式：啮合套；履带规格（履带式需填写）；轮胎型号(前轮/后轮)：14.9-26/18.4-38（选装：14.9-24/18.4-34，13.6-24/16.9-34，12.4-24/16.9-34，11.2-28/16.9-34）。 | 配套动力型号: WP6G180E330，制造商：潍柴（潍坊）中型柴油机有限公司，气缸数：6，标定功率（kW）:132.5kW，标定转速（r/min）：2200，排放标准：第3阶段 选配一型号: WP6G180E330A，制造商：潍柴（潍坊）中型柴油机有限公司，气缸数：6，标定功率（kW）:132.4kW，标定转速（r/min）：2200，排放标准：第3阶段 选配二型号:LR6M3LU22/1324E，制造商：一拖（洛阳）柴油机有限公司，气缸数：6，标定功率（kW）: 132.4 kW，转速（r/min）：2200，排放标准：第3阶段 选配三型号: YC6J200-T301，制造商：广西玉柴机器股份有限公司，气缸数：6，标定功率（kW）: 132.4kW，转速（r/min）：2200，排放标准：第3阶段 | 2022-12-31 | 山东省
1126 | 动力机械 | 拖拉机 | 轮式拖拉机（不含皮带传动轮式拖拉机） | 180-200马力四轮驱动拖拉机 | 山东瑞泽重工有限公司 | 轮式拖拉机 | RZ1804-S | 标定功率:132.4kW;驱动方式:四轮驱动; | 外廓尺寸(长×宽×高)mm：4900×2100×2955(驾驶室）4900×2100×2900（安全架）；轴距：2530mm；常用轮距(前轮/后轮)mm：1610/1620；轮距(前轮/后轮)调整方式：有级可调/有级可调（无级可调）；最小使用质量：4505kg（驾驶室）4330kg(安全架）；标准配重(前/后)kg：360/640；档位数(前进/倒退/爬行)：16/8/0；主变速档位数*副变速档位数/其他档位数：4/3/2；发动机与离合器联接方式：直联；起动方式：电启动；翻倾防护装置（驾驶室或安全框架）：简易驾驶室（选装：安全架）；前照灯型号：1200型、ZJ-2017、RZ1000；转向系型式：前轮液压转向；行车制动系型式：湿式、盘式制动器；驻车制动系型式：机械式；前驱动桥型式：旱地型；离合器型式：干式、单片、双作用；传动系动力输出轴离合器型式：干式、单片、双作用；传动系变速箱型式：4×(2+1)×2组成式；主变速箱换档方式：啮合套换挡；副变速箱换档方式：啮合套换挡；轮胎型号(前轮/后轮)：12.4-24/16.9-34；功率：132.4kW；驱动方式：四轮驱动； | 配套动力型号：LR6M3LU22/1324E；制造商：一拖洛阳柴油机有限公司；气缸数：6缸、标定功率(kW)：132.4kW；标定转速（r/min）：2200；排放标准：第3阶段；选配一：配套动力型号：WP6G180E330；制造商：潍柴（潍坊）中型柴油机有限公司；气缸数：6缸、标定功率(kW)：132.5kW；标定转速（r/min）：2200；排放标准：第3阶段；选配二：发动机型号：YC6J200-T301、制造商:广西玉柴机器股份有限公司、气缸数：6缸、标定功率(kW):132.4KW、标定转速（r/min）：2200、，排放标准：第3阶段；选配三：发动机型号：1106D-SR6TA29、制造商:天津雷沃动力有限公司、气缸数：6缸、标定功率(kW):132.4KW、标定转速（r/min）：2200、，排放标准：第3阶段； | 2022-12-31 | 山东省
1127 | 动力机械 | 拖拉机 | 轮式拖拉机（不含皮带传动轮式拖拉机） | 180-200马力四轮驱动拖拉机 | 山东潍坊鲁中拖拉机有限公司 | 轮式拖拉机 | 鲁中-1804A | 标定功率:132.5kW;驱动方式:四轮驱动; | 外廓尺寸(长×宽×高)：5285*2395*3100；轴距或履带接地长：2650；常用轮距(前轮/后轮)或轨距：1770/1650-2000；轮距(前轮/后轮)调整方式：不可调节/无级可调，最小使用质量：5595；标准配重(前/后)：330/480；档位数(前进/倒退/爬行)：16/8/0；主变速档位数*副变速档位数/其他档位数4/（2+1）/1）；发动机与离合器联接方式：直联式；起动方式：电启动；翻倾防护装置（驾驶室或安全框架）：安全驾驶室；前照灯型号：65.48.030；转向系型式：前轮液压转向；行车制动系型式：静液压，湿式，盘式；驻车制动系型式：机械制动；前驱动桥型式：旱地水田通用型；离合器型式：干式、单片、双作用、常接合式；传动系动力输出轴离合器型式：/；传动系变速箱型式：组成式4*（2+1）*2；主变速箱换档方式：啮合套换挡；副变速箱换档方式：啮合套换挡；履带规格（履带式需填写）；轮胎型号(前轮/后轮)：14.9-26（选装11.2-24、12.4-24、14.9R28）/18.4-38（选装16.9-34、18.4-30、18.4R38） | 配套动力型号:WP6G180E330；制造商：潍柴（潍坊）中型柴油机有限公司，气缸数：6标定功率(kW)：132.5；标定转速（r/min）：2200；排放标准：第三阶段。选配一：配套动力型号：LR6M3LU22/1324E；制造商：一拖（洛阳）柴油机有限公司；气缸数：6，标定功率(kW)：132.4；标定转速（r/min）：2200；排放标准：第三阶段；选配二:配套动力型号YC6J200-T301；制造商：广西玉柴机器股份有限公司；气缸数：6标定功率(kW)：132.4；标定转速（r/min）：2200；排放标准：第三阶段；选配三:配套动力型号SC7H180G3；制造商：上海柴油机股份有限公司；气缸数：6标定功率(kW)：132.5；标定转速（r/min）：2200；排放标准：第三阶段 | 2022-12-31 | 山东省
1128 | 动力机械 | 拖拉机 | 轮式拖拉机（不含皮带传动轮式拖拉机） | 180-200马力四轮驱动拖拉机 | 京山三雷重工股份有限公司 | 轮式拖拉机 | 雷木1804 | 标定功率:132.5kW;驱动方式:四轮驱动; | 外廓尺寸(长×宽×高)：5140mm×2340mm×3110mm；轴距：2670mm；常用轮距(前轮/后轮)或轨距：1770mm/1800mm；轮距(前轮/后轮)调整方式：有级可调/无级可调；最小使用质量：5460kg；标准配重(前/后)kg：410/240；档位数(前进/倒退/爬行)：16/8/0；主变速档位数*副变速档位数/其他档位数：4/（2+1）×2/0；发动机与离合器联接方式：直联；起动方式：电起动；翻倾防护装置（驾驶室或安全框架）：安全驾驶室；前照灯型号：TJDD-1zhL；转向系型式：前轮液压转向；行车制动系型式：湿式、盘式制动器、静液压操纵；驻车制动系型式：独立式手制动；前驱动桥型式：旱地型；离合器型式：单片、干式、双作用；传动系动力输出轴离合器型式：干式摩擦式；传动系变速箱型式：4×（2+1）×2组成式；主变速箱换档方式：啮合套换挡；副变速箱换档方式：啮合套换挡；轮胎型号(前轮/后轮)：14.9-26/18.4-38 | 配套动力型号：WP6G180E330；制造商：潍柴（潍坊）中型柴油机有限公司；气缸数：6缸;标定功率(kW)：132.5kW；标定转速（r/min）：2200；排放标准：第三阶段。 | 2022-12-31 | 湖北省
1129 | 动力机械 | 拖拉机 | 轮式拖拉机（不含皮带传动轮式拖拉机） | 180-200马力四轮驱动拖拉机 | 雷沃重工股份有限公司 | 轮式拖拉机 | M1804-QP | 标定功率:132.4kW;驱动方式:四轮驱动; | 外廓尺寸(长×宽×高)：5250×2285×3100；轴距或履带接地长：2746；常用轮距(前轮/后轮)或轨距：1840/1750；轮距(前轮/后轮)调整方式：有级可调/有级可调；最小使用质量：5400；标准配重(前/后)：660/480；档位数(前进/倒退/爬行)：16/16/0；主变速档位数*副变速档位数/其他档位数：4*2X2/(1+1)；发动机与离合器联接方式：直连；起动方式：电启动；翻倾防护装置（驾驶室或安全框架）：驾驶室；前照灯型号：TS06483010002、TS06483010003；转向系型式：前轮液压转向；行车制动系型式：湿式、盘式、静液压操纵；驻车制动系型式：湿式、盘式；前驱动桥型式：旱地型、水田型；离合器型式：干式、双作用；传动系动力输出轴离合器型式：干式；传动系变速箱型式：(4+1)x2x2组合式；主变速箱换档方式：机械有级变速；副变速箱换档方式：机械有级变速；履带规格（履带式需填写）/；轮胎型号(前轮/后轮)：14.9-28/13.4-38。 | 配套动力型号：6D3-ETA27；制造商：天津雷沃发动机有限公司；标定功率(kW)：132.4；标定转速（r/min）：2200；排放标准：第三阶段。 | 2022-12-31 | 山东省
1130 | 动力机械 | 拖拉机 | 轮式拖拉机（不含皮带传动轮式拖拉机） | 180-200马力四轮驱动拖拉机 | 潍坊奥利达机械有限公司 | 轮式拖拉机 | ALD1804 | 标定功率:132.3kW;驱动方式:四轮驱动; | 外廓尺寸mm（长×宽×高）:5040×2385×2900；轴距：2582mm；常用轮距（前轮/后轮）mm：1800/1900；轮距（前轮/后轮）调整方式：翻转辐板或轮辋/翻转辐板或轮辋；最小使用质量：5370kg；标准配重（前/后)：660/480kg；档位数（前进/倒退/爬行）：16/8/0；主变速档位数/副变速档位数/其他档位数：4X（2+1）/2/0；发动机与离合器联接方式：直联式；起动方式：电启动；翻倾防护装置（驾驶室或安全框架）：型号：TG1654.451A；型式：立柱式驾驶室；生产厂：潍坊盛瑞零部件有限公司；前照灯型号：中远80大灯；转向系型式：全液压转向；行车制动系型式：湿式、盘式；驻车制动系型式：独立操纵；前驱动桥型式：旱地型；离合器型式：双片、干式、双作用离合器；动力输出轴离合器型式：双片、干式、双作用离合器；传动系变速箱型式：4×(2+1)×2组合式 ；主变速箱换挡方式：机械有级变速；副变速箱换挡方式：机械有级变速；轮胎型号(前轮/后轮）：14.9-26/18.4-38 | 配套动力型号：YC6J200-T301；制造商：广西玉柴机器股份有限公司；气缸数：6；标定功率（KW）：132.3kW；标定转速（r/min):2200r/min；排放标准：第三阶段。 | 2022-12-31 | 山东省
1131 | 动力机械 | 拖拉机 | 轮式拖拉机（不含皮带传动轮式拖拉机） | 180-200马力四轮驱动拖拉机 | 中联重机股份有限公司 | 轮式拖拉机 | RS1804 | 标定功率:132.4kW;驱动方式:四轮驱动; | 外廓尺寸(长×宽×高)mm：5200×2435×3250；轴距或履带接地长mm：2640；常用轮距(前轮/后轮)或轨距mm：1800/1850；轮距(前轮/后轮)调整方式：有级可整/无级调整；最小使用质量kg：5455；标准配重(前/后)kg：440/480；档位数(前进/倒退/爬行)：16/8/0；主变速档位数*副变速档位数/其他档位数：4/3/2；发动机与离合器联接方式：直联式；起动方式：电启动；翻倾防护装置（驾驶室或安全框架）：驾驶室；前照灯型号：RC500.47X.015.2；转向系型式：前轮转向；行车制动系型式：湿式、盘式、静液压操纵；驻车制动系型式：独立式；前驱动桥型式：旱地型；离合器型式：干式、双作用；传动系动力输出轴离合器型式：干式、双作用；传动系变速箱型式：2×4×（2+1）组成式；主变速箱换档方式：啮合套；副变速箱换档方式：啮合套；履带规格（履带式需填写）：/；轮胎型号(前轮/后轮)：14.9-26/18.4-38. | 配套动力型号： YC6J200-T302；制造商：广西玉柴机器股份有限公司；气缸数：6，标定功率(kW)：132.4；标定转速（r/min）：2300；排放标准：第三阶段。选配一：配套动力型号。 LR6M3LU23/1324E；制造商：一拖（洛阳）柴油机有限公司；气缸数：6，标定功率(kW)：132.4；标定转速（r/min）：2300；排放标准：第三阶段。 | 2022-12-31 | 安徽省
1132 | 动力机械 | 拖拉机 | 轮式拖拉机（不含皮带传动轮式拖拉机） | 180-200马力四轮驱动拖拉机 | 中联重机股份有限公司 | 轮式拖拉机 | RG1804 | 标定功率:132.4kW;驱动方式:四轮驱动; | 外廓尺寸(长×宽×高)mm：5280×2230×3060；轴距或履带接地长mm：2720；常用轮距(前轮/后轮)或轨距mm：1860/1850；轮距(前轮/后轮)调整方式：有级调整/无级调整；最小使用质量kg：6015；标准配重(前/后)kg：520/480；档位数(前进/倒退/爬行)：16/16/0；主变速档位数*副变速档位数/其他档位数：4/4/2；发动机与离合器联接方式：直联式；起动方式：电启动；翻倾防护装置（驾驶室或安全框架）：驾驶室；前照灯型号：RC500.47X.015..2；转向系型式：前轮转向；行车制动系型式：湿式、盘式、静液压操纵；驻车制动系型式：独立式；前驱动桥型式：旱地式；离合器型式：干式、常接合；传动系动力输出轴离合器型式：；传动系变速箱型式：4×4×（1+1）组成式；主变速箱换档方式：啮合套；副变速箱换档方式：啮合套；履带规格（履带式需填写）:/；轮胎型号(前轮/后轮)：14.9-28/18.4-38。 | 配套动力型号： YC6J200-T302；制造商：广西玉柴机器股份有限公司；气缸数：6，标定功率(kW)：132.4；标定转速（r/min）：2300；排放标准：第三阶段。选配一：配套动力型号。 LR6M3LU23/1324E；制造商：一拖（洛阳）柴油机有限公司；气缸数：6，标定功率(kW)：132.4；标定转速（r/min）：2300；排放标准：第三阶段。 | 2022-12-31 | 安徽省
1133 | 动力机械 | 拖拉机 | 轮式拖拉机（不含皮带传动轮式拖拉机） | 180-200马力四轮驱动拖拉机 | 山东康弘机械有限公司 | 轮式拖拉机 | KH1804C | 标定功率:132.5kW;驱动方式:四轮驱动; | 外廓尺寸(长×宽×高)：5360×2320×3020mm；轴距：2765mm；常用轮距(前轮/后轮)：1900/1820mm；轮距(前轮/后轮)调整方式：有级可调/无级可调；最小使用质量：5820kg；标准配重(前/后)：640/530kg；档位数(前进/倒退/爬行)：16/8/0；主变速档位数/副变速档位数/其他档位数：4/（2+1）×2/0；发动机与离合器联接方式：直联；起动方式：电起动；翻倾防护装置（驾驶室或安全框架）：六柱式安全驾驶室；前照灯型号：BQ1045；转向系型式：前轮液压转向；行车制动系型式：盘式、液压操纵；驻车制动系型式：独立手柄操纵；前驱动桥型式：旱地型；离合器型式：干式、单片、双作用；传动系动力输出轴离合器型式：干式；传动系变速箱型式：4×（2+1）×2组成式；主变速箱换档方式：机械有级变速；副变速箱换档方式：机械有级变速；轮胎型号(前轮/后轮)：14.9-28/18.4-38 | 配套动力型号：WP6G180E330、制造商：潍柴（潍坊）中型柴油机有限公司、气缸数：6、标定功率（kW）：132.5、标定转速（r/min）：2200、排放阶段：第三阶段 | 2022-12-31 | 山东省
1134 | 动力机械 | 拖拉机 | 轮式拖拉机（不含皮带传动轮式拖拉机） | 180-200马力四轮驱动拖拉机 | 枣庄海纳科技有限公司 | 轮式拖拉机 | 雷硕-1804 | 标定功率:132.5kW;驱动方式:四轮驱动; | 外廓尺寸(长×宽×高)：5580*2780*3200；轴距：2830；常用轮距(前轮/后轮)：2040/2350；轮距(前轮/后轮)调整方式：有级可调/无级可调；最小使用质量：6970；标准配重(前/后)：:480/480；档位数(前进/倒退/爬行)：16/16/0；主变速档位数*副变速档位数/其他档位数：4*4/2；发动机与离合器联接方式：直联式；起动方式：电启动；翻倾防护装置：驾驶室;前照灯型号：中远80大灯；转向系型式：全液压转向；行车制动系型式：液压制动；驻车制动系型式：机械制动；前驱动桥型式：旱地型；离合器型式：干式、双片、双作用；动力输出轴离合器型式：机械式；传动系变速箱型式：（1+1）*4*4组合式；主变速箱换档方式：同步器换挡；副主变速箱换档方式：啮合套轮换挡；轮胎型号（前轮/后）：18.4-26/20.8-38；液压悬挂系统形式：半分置式；液压悬挂装置形式：后置三点悬挂；液压油泵形式：齿轮泵；动力输出轴形式：后置、非独立式；动力输出轴转速：540/1000 | "配套动力型号：WP6G180E330；制造商：潍坊潍柴道依茨柴油机有限公司； 气缸数：6，标定功率(kW)：132.5KW；标定转速（r/min）：2200转；排放标准：第三阶段。" | 2021-12-31 | 山东省
1135 | 动力机械 | 拖拉机 | 轮式拖拉机（不含皮带传动轮式拖拉机） | 180-200马力四轮驱动拖拉机 | 潍坊迪尔津拖农业装备有限公司 | 轮式拖拉机 | JT1804A | 标定功率:132.5kW;驱动方式:四轮驱动; | 外廓尺寸(长×宽×高)：5150×2275×2980mm；轴距或履带接地长：2630mm；常用轮距(前轮/后轮)或轨距：1810/1850mm；轮距(前轮/后轮)调整方式：有级可调/无级可调；最小使用质量：5400kg；标准配重(前/后)：520/240kg；档位数(前进/倒退/爬行)：16/8/0；主变速档位数*副变速档位数/其他档位数：4/2+1/2；发动机与离合器联接方式：直连；起动方式：电启动；翻倾防护装置（驾驶室或安全框架）：六柱式驾驶室；前照灯型号：VK-003/VK-004；转向系型式：独立油路、前轮液压转向；行车制动系型式：湿式、盘式、静液压操纵；驻车制动系型式：湿式、机械操纵；前驱动桥型式：旱地型，水田型；离合器型式：独立操纵双作用离合器；传动系动力输出轴离合器型式：独立操纵离合器；传动系变速箱型式：4×（2+1）×2组成式；主变速箱换档方式：啮合套换档；副变速箱换档方式：啮合套换挡；轮胎型号(前轮/后轮)：14.9-28/20.8-38（选装：14.9-26/18.4-38）。 | 配套动力型号：WP6G180E330；制造商：潍柴（潍坊）中型柴油机有限公司；气缸数：6；标定功率(kW)：132.5；标定转速（r/min）：2200；排放标准：第3阶段。选配一：配套动力型号：YC6J200-T301；制造商：广西玉柴机器股份有限公司；气缸数：6；标定功率(kW)：132.4；标定转速（r/min）：2200；排放标准：第3阶段；选配二：配套动力型号：SC7H180G3；制造商：上海柴油机股份有限公司；气缸数：6；标定功率(kW)：132.5；标定转速（r/min）：2200；排放标准：第3阶段；选配三：配套动力型号：LR6M3LU22/1324E；制造商：一拖（洛阳）柴油机有限公司；气缸数：6；标定功率(kW)：132.4；标定转速（r/min）：2200；排放标准：第3阶段。 | 2022-12-31 | 山东省
1136 | 动力机械 | 拖拉机 | 轮式拖拉机（不含皮带传动轮式拖拉机） | 180-200马力四轮驱动拖拉机 | 潍坊凯沃农业装备有限公司 | 轮式拖拉机 | KW1804F | 标定功率:132.4kW;驱动方式:四轮驱动; | 外廓尺寸（长×宽×高）：5140×2325×3000（mm）；轴距或履带接地长：2640(mm)；常用轮距（前轮/后轮）或轨距：1800/1850(mm)；轮距（前轮/后轮）调整方式：有级可调/有级可调或无级可调；最小使用质量：5500(kg)；标准配重（前/后）：780/480(kg)；档位数（前进/倒退/爬行）：16/8/0；主变速档位数*副变速档位数/其他档位数：4/3/2；发动机与离合器联接方式：直联式；起动方式：电启动；翻倾防护装置(驾驶室或安全架）型式：安全驾驶室；前照灯型号：RZ 1000；转向系型式：前轮液压转向；行车制动系型式：盘式、静液压操纵；驻车制动系型式：独立手制动；前驱动桥型式：旱地型；离合器型式：独立操纵双作用离合器；变速箱型式：4×（2+1）×2组成式；主变速箱换挡方式：啮合套换档；副变速箱换挡方式：啮合套换档；轮胎型号（前轮/后轮）：14.9-26/18.4-38.。 | 配套动力型号：YC6J200-T301；制造商：广西玉柴机器股份有限公司；气缸数：6；标定功率:132.4kw；标定转速：2200r/min；排放阶段： 国家排放标准第三排放阶段。 | 2022-12-31 | 山东省
1137 | 动力机械 | 拖拉机 | 轮式拖拉机（不含皮带传动轮式拖拉机） | 200马力及以上四轮驱动拖拉机 | 爱科（常州）农业机械有限公司 | 轮式拖拉机 | MF3004 | 标定功率:221kW;驱动方式:四轮驱动; | 外廓尺寸(长×宽×高):5900mm×4300mm×3360mm（带配重，双后轮） ；轴距:3105mm；常用轮距(前轮/后轮)或轨距:2100mm/3000mm；轮距(前轮/后轮)调整方式：改变辐板和轮辋的位置调节/改变辐板和轮辋的位置，和滑动调节；最小使用质量:12600kg；标准配重(前/后):1320kg/1000kg；档位数（前进/倒退/爬行）：CVT（无级变速）；主变速档位数*副变速档位数/其他档位数：CVT（无级变速）；发动机与离合器联接方式：直联；起动方式：电启动；翻倾防护装置（驾驶室或安全框架）：安全驾驶室；前照灯型号：1BL.1575/1K0.1577；转向系型式：静液压转向；行车制动系型式：湿式液压制动；驻车制动系型式：独立电子控制；前驱动桥型式：旱地型；离合器型式：集成在CVT；传动系动力输出轴离合器型式：电子控制离合器（动力换向）；传动系变速箱型式：CVT（无级变速）；主变速箱换档方式：CVT（无级变速）；副变速箱换档方式：CVT（无级变速）；轮胎型号(前轮/后轮)：600/70 R28 /双轮650/85 R38 | 配套动力型号：84AW3.1309；制造商:AGCO Power Inc.；气缸数：6；功率(KW)：221（12小时功率）；标定转速（r/min）：2100；排放阶段：GB20891-2014第三阶段 | 2022-12-31 | 江苏省
1138 | 动力机械 | 拖拉机 | 轮式拖拉机（不含皮带传动轮式拖拉机） | 200马力及以上四轮驱动拖拉机 | 徐州凯尔农业装备股份有限公司 | 轮式拖拉机 | KAT2204-B | 标定功率:162kW;驱动方式:四轮驱动; | 整机外廓尺寸(长×宽×高) mm ：5470×2385（双胎3530）×3070（含空调3250）； 整机轴距或履带接地长 mm ：2688 ；整机常用轮距(前轮/后轮)或轨距 mm： 1910/1860（双胎3190） ；整机轮距(前轮/后轮)调整方式 ： 有级可调 ；整机最小使用质量 kg 7500（双胎8110）：整机标准配重(前/后) kg ：500/0；整机档位数 前进/倒退/爬行 ： 16/4/0 选装16/4/16；整机档位数 主变速/副变速/梭行档：4+1/4/0选装4+1/4/1 ；整机发动机与离合器联接方式 ：直联式 ；整机起动方式 ：电启动；翻倾防护装置（驾驶室或安全框架）型号：2804.10.3A； 翻倾防护装置（驾驶室或安全框架）型式：简易驾驶室 ；前照灯型号 ： 120(12V/24V)；转向系型式：全液压前轮转向；行车制动系型式：；钳盘式；驻车制动系型式 ：钳盘式 ；传动系前驱动桥型式 ：旱地型 ；传动系离合器型式 ：单片双作用 ；传动系动力输出轴离合器型式：/；传动系变速箱型式 ：(4+1) ×4 或(4+1) ×4×2挡组成式，机械式 ；传动系主变速箱换档方式 ： 主变速同步 | 型号：WP6G220E330；制造商：潍柴（潍坊）中型柴油机有限公司；气缸数：6缸；功率：162kW；标定转速：2200r/min；排放阶段：国Ⅲ | 2022-12-31 | 江苏省
1139 | 动力机械 | 拖拉机 | 轮式拖拉机（不含皮带传动轮式拖拉机） | 200马力及以上四轮驱动拖拉机 | 山东双力现代农业装备有限公司 | 轮式拖拉机 | SL2404 | 标定功率:177kW;驱动方式:四轮驱动; | 外廓尺寸(长×宽×高)：5520X2350X3250mm（单轮），5520X3450X3250mm（双轮）；轴距或履带接地长：2845mm；常用轮距(前轮/后轮)或轨距：2000/1720mm（单轮），2000/2330mm（双轮）；轮距(前轮/后轮)调整方式：有级可调/无级可调（单轮），有级可调/不可调（双轮）；最小使用质量kg：6900（单轮），7640（双轮）；标准配重(前/后)：900/240（单轮）,900/0（双轮）；档位数(前进/倒退/爬行)：16/16/0；主变速档位数：4；副变速档位数/其他档位数：4/（1+1）；发动机与离合器联接方式：直联；起动方式：电起动；翻倾防护装置（驾驶室或安全框架）：六柱式驾驶室；前照灯型号：双力130；转向系型式：前轮液压转向；行车制动系型式：湿式、盘式制动器、静液压操纵；驻车制动系型式：独立手制动；前驱动桥型式：旱地型；离合器型式：单片、干式、双作用；传动系动力输出轴离合器型式：干式摩擦式；传动系变速箱型式：4X4X（1+1）组成式；主变速箱换档方式：同步器换档；副变速箱换档方式：啮合套换档；轮胎型号(前轮/后轮)：460/85R30/650/70R42。 | 配套动力型号：SC7H240G3，制造商：上海柴油机股份有限公司；气缸数：6；标定功率(kW)：177kw；标定转速（r/min）：2200；排放阶段：第三阶段。 | 2022-12-31 | 山东省
1140 | 动力机械 | 拖拉机 | 轮式拖拉机（不含皮带传动轮式拖拉机） | 200马力及以上四轮驱动拖拉机 | 道依茨法尔机械有限公司 | 轮式拖拉机 | DF2304 | 标定功率:169kW;驱动方式:四轮驱动; | 外廓尺寸（长×宽×高mm）:5670×2570×3250；轴距（mm）：3070；常用轮距（前轮/后轮，mm）:2144/1906 ；轮距（前轮/后轮）调整方式：有级可调/有级可调；最小使用质量（kg）:7700；标准配重（前/后，kg）：730/810；档位数（前进/倒退/爬行）：18/18/18；主变速档位数*副变速档位数/其他档位数：9/（2+1）/2；发动机与离合器联接方式：直联；起动方式：电启动；翻倾防护装置（驾驶室或安全框架）：安全驾驶室；前照灯型号：1BL 998.570 / 1KL 998.570；转向系型式：液压转向；行车制动系型式：内置湿式盘式液压制动；驻车制动系型式：独立机械手制动；前驱动桥型式：旱地型；离合器型式：多盘式离合器；传动系动力输出轴离合器型式：多盘式离合器；传动系变速箱型式：9×（2+1）×2组成式；主变速箱换档方式：动力换档；副变速箱换档方式：动力换档；轮胎型号(前轮/后轮)：540/65R34 / 650/65R42 | 配套动力型号：TCD2013L06 2V CODE C3UT172；制造商：DEUTZ AG；气缸数：6；标定功率(kW)：169；标定转速（r/min）：2350；排放标准：第三阶段。 | 2022-12-31 | 山东省
1141 | 动力机械 | 拖拉机 | 轮式拖拉机（不含皮带传动轮式拖拉机） | 200马力及以上四轮驱动拖拉机 | 潍坊百利拖拉机有限公司 | 轮式拖拉机 | 悍沃2004 | 标定功率:147kW;驱动方式:四轮驱动; | 外廓尺寸（长×宽×高）：5230×2300×2995mm；轴距或履带接地长：2670mm；常用轮距（前轮/后轮）或轨距：1792mm/1800mm；轮距（前轮/后轮）调整方式：前轮有级可调/后轮无级可调；最小使用质量：5660kg；标准配重（前/后）：660kg/720kg；档位数（前进/倒退/爬行)：16/8/0；主变速档位数﹡副变速档位数/其他档位数：4/2/2+1；发动机与离合器联接方式：直联；起动方式：电起动；翻倾防护装置（驾驶室或安全架）：驾驶室；前照灯型号：WDT400L/WDT400R；转向系型式：液压转向；行车制动系型式：湿式、盘式制动器，静液压操纵；驻车制动系型式：独立手制动；前驱动桥型式：旱地型；离合器型式：干式、双作用、独立操作；动力输出轴离合器型式：干式、双作用、独立操作；传动系变速箱型式：4×2×（2+1）组成式；主变速箱换档方式：啮合套换档（选装同步器）；副变速箱换档方式：啮合套换档；履带规格：无；轮胎型号（前轮/后轮）：14.9-28/18.4-38。 | 配套动力型号：WP6G200E330；制造商：潍坊潍柴道依茨柴油机有限公司；气缸数：6缸；标定功率（kW）：147；标定转速（r/min）：2200；排放标准：第三阶段。 | 2022-12-31 | 山东省
1142 | 动力机械 | 拖拉机 | 轮式拖拉机（不含皮带传动轮式拖拉机） | 200马力及以上四轮驱动拖拉机 | 山东双力现代农业装备有限公司 | 轮式拖拉机 | SL2104A | 标定功率:154.4kW;驱动方式:四轮驱动; | 外廓尺寸(长×宽×高)：5400X2270X3080mm；轴距或履带接地长：2760mm；常用轮距(前轮/后轮)或轨距：1895/1735mm；轮距(前轮/后轮)调整方式：有级可调/无级可调；最小使用质量：5760kg；标准配重(前/后)：780/240kg；档位数(前进/倒退/爬行)：16/8/0；主变速档位数：4；副变速档位数/其他档位数：（2+1）X2/0；发动机与离合器联接方式：直联；起动方式：电起动；翻倾防护装置（驾驶室或安全框架）：六柱式驾驶室；前照灯型号：双力130；转向系型式：前轮液压转向；行车制动系型式：湿式、盘式制动器、静液压操作；驻车制动系型式：独立手制动；前驱动桥型式：旱地型；离合器型式：单片、干式、双作用；传动系动力输出轴离合器型式：干式摩擦式；传动系变速箱型式：4X(2+1)X2组成式；主变速箱换档方式：同步器换档；副变速箱换档方式：啮合套换档；轮胎型号(前轮/后轮)：420/85R28/520/85R38. | 配套动力型号：WP6G220E330；制造商：潍坊（潍柴）中型柴油机有限公司；气缸数：6个；标定功率：154.4kw；标定转速：2200r/min；排放标准：第三阶段。 | 2022-12-31 | 山东省
1143 | 动力机械 | 拖拉机 | 轮式拖拉机（不含皮带传动轮式拖拉机） | 200马力及以上四轮驱动拖拉机 | 徐州凯尔农业装备股份有限公司 | 轮式拖拉机 | KAT2004-B | 标定功率:147kW;驱动方式:四轮驱动; | 整机外廓尺寸(长×宽×高) mm ：5470×2385（双胎3530）×3070（含空调3250）； 整机轴距或履带接地长 mm ：2688 ；整机常用轮距(前轮/后轮)或轨距 mm： 1910/1860（双胎3190） ；整机轮距(前轮/后轮)调整方式 ： 有级可调 ；整机最小使用质量 kg 7500（双胎8110）：整机标准配重(前/后) kg ：500/0；整机档位数 前进/倒退/爬行 ： 16/4/0 选装16/4/16；整机档位数 主变速/副变速/梭行档：4+1/4/0选装4+1/4/1 ；整机发动机与离合器联接方式 ：直联式 ；整机起动方式 ：电启动；翻倾防护装置（驾驶室或安全框架）型号：2804.10.3A； 翻倾防护装置（驾驶室或安全框架）型式：简易驾驶室 ；前照灯型号 ： 120(12V/24V)；转向系型式：全液压前轮转向；行车制动系型式：；钳盘式；驻车制动系型式 ：钳盘式 ；传动系前驱动桥型式 ：旱地型 ；传动系离合器型式 ：单片双作用 ；传动系动力输出轴离合器型式：/；传动系变速箱型式 ：(4+1) ×4 或(4+1) ×4×2挡组成式，机械式 ；传动系主变速箱换档方式 ： 主变速同步 | 型号：WP6G200E330；制造商：潍柴（潍坊）中型柴油机有限公司；气缸数：6缸；功率：147kW；标定转速：2200r/min；排放阶段：国Ⅲ | 2022-12-31 | 江苏省
1144 | 动力机械 | 拖拉机 | 轮式拖拉机（不含皮带传动轮式拖拉机） | 200马力及以上四轮驱动拖拉机 | 江苏常发农业装备股份有限公司 | 轮式拖拉机 | CFH2004B | 标定功率:147kW;驱动方式:四轮驱动; | 型式：四轮驱动；外廓尺寸（长×宽×高）：5262mm（至前配重）×2155mm（常用轮距）选装2392mm（无极可调轮距）×2965mm（至驾驶室顶）；轴距：2825mm；轮距（前轮/后轮）：前轮1736mm，后轮1688mm，选装后轮1656-2588mm（无极可调轮距）；常用轮距（前轮/后轮）：1736mm/1688mm；轮距调整方式：前轮定值，后轮定值；最小使用质量：5450kg（配驾驶室）；标准配重质量（前/后）：前配重800kg，后配重600kg；档位数：前进16/倒退16/爬行0，选装前进16/倒退16/爬行32；发动机与离合器联结方式：直联式；翻倾防护装置：安全驾驶室；前照灯型号：CF700.48.311/CF700.48.312；转向系型式：全液压转向；行车制动系型式：湿式、盘式；驻车制动系型式：独立手制动；离合器型式：干式、单片、经常接合、双作用；前驱动桥型式：旱地型；传动系变速箱型式：（1+1）×（4×4）组成式，选装（1+1）×（4×4）×2组成式；主/副变速箱换挡方式：同步器换挡，选装啮合套换挡；轮胎型号：前轮14.9-28/后轮18.4-38，选装后轮16.9-38或18.4-34R-2；液压悬挂装置型式：后置、ⅢN类、三点悬挂；配套动力型号：YC6J220-T304,制造商：广西玉柴机器股份有限公司，气缸数：6缸，标定功率：147kw，标定转速：2300r/min，排放标准：第三阶段； | 配套动力型号：YC6J220-T304,制造商：广西玉柴机器股份有限公司，气缸数：6缸，标定功率：147kw，标定转速：2300r/min，排放标准：第三阶段； | 2022-12-31 | 江苏省
1145 | 动力机械 | 拖拉机 | 轮式拖拉机（不含皮带传动轮式拖拉机） | 200马力及以上四轮驱动拖拉机 | 山拖农机装备有限公司 | 轮式拖拉机 | MG2104M | 标定功率:155kW;驱动方式:四轮驱动; | 外廓尺寸(长×宽×高)（mm）：5430×2682×3200； 轴距或履带接地长（mm）:2823； 常用轮距(前轮/后轮)或轨距（mm）：1700、1800、1860、1960、2020、2120/1645-2330； 轮距(前轮/后轮)调整方式：有级可调/无级可调； 最小使用质量（kg）:5910； 标准配重(前/后)（kg）：600/240； 档位数(前进/倒退/爬行)：24/8/0； 主变速档位数*副变速档位数/其他档位数：4/（3+1）×2/0； 发动机与离合器联接方式：直联； 起动方式：电起动； 翻倾防护装置（驾驶室或安全框架）：简易驾驶室； 前照灯型号：1454.48.010-1/1Y； 转向系型式：前轮全液压转向； 行车制动系型式：湿式、盘式、液压操纵； 驻车制动系型式：湿式、盘式、机械操纵； 前驱动桥型式：旱地型； 离合器型式：干式、单片、双作用； 动力输出轴离合器型式：干式； 传动系变速箱型式：4×（3+1）×2组成式； 主变速箱换档方式：同步器换档； 副变速箱换档方式：啮合套换档； 轮胎型号(前轮/后轮)：14.9-26/18.4-38 | 配套动力型号：WP6G220E330； 制造商：潍柴（潍坊）中型柴油机有限公司； 气缸数：6； 标定功率(kW)：155； 标定转速（r/min）：2200； 排放标准：第三阶段。 | 2022-12-31 | 山东省
1146 | 动力机械 | 拖拉机 | 轮式拖拉机（不含皮带传动轮式拖拉机） | 200马力及以上四轮驱动拖拉机 | 山东山拖凯泰农业装备有限公司 | 轮式拖拉机 | 山拖2204 | 标定功率:162kW;驱动方式:四轮驱动; | 外廓尺寸（长×宽×高mm）:5510*2750*3250（单胎）5510*3410*3250（双胎）；驱动方式：四轮驱动；发动机标定功率：162kw；轴距：2820mm；常用轮距(前轮/后轮mm):2000/1850（单胎）2000/2400（双胎）；轮距（前轮/后轮）调整方式：有级可调/无级可调；最小使用质量6920kg（单胎），7675kg（双胎）；标准配重（前/后）:1050/480kg（单胎），1050/0（双胎）；挡位数（前进/倒退/爬行）:16/16/0；主变速档位数：4；副变速档位数/其他档位数：4/（1+1）；发动机与离合器联接方式:直联式；起动方式: 电起动；翻倾保护装置（驾驶室/或安全架）：型号：ST2004.45.001，型式：六柱式驾驶室；前照灯型号：ZJ-2017 ; 转向系型式：前轮液压转向；行车制动系型式: 双片盘式制动器、液压操纵 ；驻车制动系形式：手动、机械制动；前驱动桥型式：旱地型 ；离合器型式：单片、干式、双作用 ；动力输出轴离合器型式：干式摩擦式；变速箱型式：4×4×（1+1） ；主变速箱换挡方式：同步器换挡 ；副变速箱换挡方式：同步器换挡 ；轮胎型号（前轮/后轮）：16.9-28/18.4-42 | 发动机型号:WP6G220E330；生产厂家:潍柴（潍坊）中型柴油机有限公司；气缸数：6；标定功率:162KW；标定转速（r/min）：2200；型式核准证书号:CN FC G3 0583 01 0011；发动机排放标准：第三阶段 | 2022-12-31 | 山东省
1147 | 动力机械 | 拖拉机 | 轮式拖拉机（不含皮带传动轮式拖拉机） | 200马力及以上四轮驱动拖拉机 | 中联重机股份有限公司 | 轮式拖拉机 | RG2104 | 标定功率:154.4kW;驱动方式:四轮驱动; | 外廓尺寸(长×宽×高)mm：5280×2230×3060；轴距或履带接地长mm：2720；常用轮距(前轮/后轮)或轨距mm：1860/1850；轮距(前轮/后轮)调整方式：有级调整/无级调整；最小使用质量kg：6015；标准配重(前/后)kg：520/480；档位数(前进/倒退/爬行)：16/16/0；主变速档位数*副变速档位数/其他档位数：4/4/2；发动机与离合器联接方式：直联式；起动方式：电启动；翻倾防护装置（驾驶室或安全框架）：驾驶室；前照灯型号：RC500.47X..015.2；转向系型式：前轮转向；行车制动系型式：湿式、盘式、静液压操纵；驻车制动系型式：独立式；前驱动桥型式：旱地型；离合器型式：干式、常接合；传动系动力输出轴离合器型式：干式、常接合；传动系变速箱型式：4×4×（1+1）组成式；主变速箱换档方式：啮合套；副变速箱换档方式：啮合套；履带规格（履带式需填写）:/；轮胎型号(前轮/后轮)：14.9-28/18.4-38。 | 配套动力型号： YC6J210-T305；制造商：广西玉柴机器股份有限公司；气缸数：6，标定功率(kW)：154.4；标定转速（r/min）：2300；排放标准：第三阶段。 | 2022-12-31 | 安徽省
1148 | 动力机械 | 拖拉机 | 轮式拖拉机（不含皮带传动轮式拖拉机） | 200马力及以上四轮驱动拖拉机 | 山东联诚农业装备有限公司 | 轮式拖拉机 | LC2404 | 标定功率:177kW;驱动方式:四轮驱动; | 外廓尺寸：5400×3550×3350；轴距2830mm；常用轮距（前轮/后轮）：2030/2430；轮距（前轮/后轮）调整方式：有级可调/无级调节；最小使用质量：7950kg；标准配重（前/后）：780/480；档位数（前进/倒退/爬行）：16/16/0；主变速档位数*副变速档位数/其他档位数：4*4/2；发动机与离合器联接方式：直联；起动方式：电起动；翻倾防护装置（驾驶室或安全框架）：简易驾驶室；前照灯型号：FT400/554；转向系型式：前轮全液压转向；行车制动系型式：盘式、液压操作；驻车制动系型式：机械式；前驱动桥型式：旱地型；离合器型式：干式、双作用、独立操作；传动系动力输出轴离合器型式：干式、双作用、独立操作；传动系变速箱型式：（1+1）×4×4组成式；主变速箱换挡型式：同步器换挡；副变速箱换挡型式：啮合套换挡式；轮胎型号（前轮/后轮）：16.9R28/18.4R42 | 配套动力型号：SC7H240G3;制造商：上海柴油机股份有限公司；气缸数：6；标定功率（KW）177;标定转速（r/min）:2200;排放标准：第三阶段。 | 2022-12-31 | 山东省
1149 | 动力机械 | 拖拉机 | 轮式拖拉机（不含皮带传动轮式拖拉机） | 200马力及以上四轮驱动拖拉机 | 山东联诚农业装备有限公司 | 轮式拖拉机 | LC2104 | 标定功率:155kW;驱动方式:四轮驱动; | 外廓尺寸：5400×3550×3350；轴距2830mm；常用轮距（前轮/后轮）：2030/2430；轮距（前轮/后轮）调整方式：有级可调/无级调节；最小使用质量：7960kg；标准配重（前/后）：780/480；档位数（前进/倒退/爬行）：16/16/0；主变速档位数*副变速档位数/其他档位数：4*4/2；发动机与离合器联接方式：直联；起动方式：电起动；翻倾防护装置（驾驶室或安全框架）：简易驾驶室；前照灯型号：FT400/554；转向系型式：前轮全液压转向；行车制动系型式：盘式、液压操作；驻车制动系型式：机械式；前驱动桥型式：旱地型；离合器型式：干式、双作用、独立操作；传动系动力输出轴离合器型式：干式、双作用、独立操作；传动系变速箱型式：（1+1）×4×4组成式；主变速箱换挡型式：同步器换挡；副变速箱换挡型式：啮合套换挡式；轮胎型号（前轮/后轮）：16.9-28/20.8-38 | 配套动力型号：WP6G220E330;制造商：潍柴（潍坊）中型柴油机有限公司；气缸数：6；标定功率（KW）155;标定转速（r/min）:2200;排放标准：第三阶段。 选配一：配套动力型号：WP6G210E330;制造商：潍柴（潍坊）中型柴油机有限公司；气缸数：6；标定功率（KW）154;标定转速（r/min）:2200;排放标准：第三阶段。 选配二：配套动力型号：SC7H210G3;制造商：上海柴油机股份有限公司；气缸数：6；标定功率（KW）155;标定转速（r/min）:2200;排放标准：第三阶段。 选配三：配套动力型号：LR6M3LR22/1550;制造商：一拖（洛阳）柴油机有限公司；气缸数：6；标定功率（KW）155;标定转速（r/min）:2200;排放标准：第三阶段。 | 2022-12-31 | 山东省
1150 | 动力机械 | 拖拉机 | 轮式拖拉机（不含皮带传动轮式拖拉机） | 200马力及以上四轮驱动拖拉机 | 山东润达农业装备有限公司 | 轮式拖拉机 | 润达-2104B | 标定功率:154.4kW;驱动方式:四轮驱动; | 外廓尺寸mm(长×宽×高):5260×2250×3040;轴距或履带接地长：2700mm,常用轮距(前轮/后轮)或轨距：1810/1750；轮距(前轮/后轮)调整方式：有级可调/无极可调；最小使用质量:5500kg；标准配重(前/后)：600/480kg；挡位数(前进/倒退/爬行) :16/8/0;主变速档位数*副变速档位数/其他档位数：4/（2+1）×2/0；发动机与离合器联接方式：直联；起动方式：电起动；翻倾防护装置（驾驶室或安全框架）：RD1504.451；前照灯型号：ZJ-2017；转向系型式：前轮液压转向；行车制动系型式：湿式、盘式、静液压操纵；驻车制动系型式：盘式，机械操纵；前驱动桥型式：旱地型；离合器型式：干式、单片、双作用；传动系动力输出轴离合器型式：干式、单片；传动系变速箱型式：4×（2+1）×2组成式；主变速箱换档方式：同步器换挡；副变速箱换档方式：啮合套换档；履带规格（履带式需填写）无；轮胎型号(前轮/后轮)：14.9-28/18.4-38 | 配套动力型号：WP6G220E330；制造商：潍柴（潍坊）中型柴油机有限公司；气缸数：6；标定功率(kW)：154.4;标定转速（r/min）：2200；排放阶段：第三阶段； | 2022-12-31 | 山东省
1151 | 动力机械 | 拖拉机 | 轮式拖拉机（不含皮带传动轮式拖拉机） | 200马力及以上四轮驱动拖拉机 | 山东润达农业装备有限公司 | 轮式拖拉机 | 润达-2204 | 标定功率:162kW;驱动方式:四轮驱动; | 外廓尺寸mm(长×宽×高):5420×2450×3110（单轮），5420×3500×3110（双轮）;轴距或履带接地长：2830mm；常用轮距(前轮/后轮)或轨距：2000/1900（单轮）；2000/2350（双轮）；轮距(前轮/后轮)调整方式：有级可调/无级可调（单轮）；有级可调/不可调（双轮）；最小使用质量:6750kg（单轮）；7600kg（双轮）;标准配重(前/后)：780/480（单轮）；780/0(双轮)；挡位数(前进/倒退/爬行) :16/16/0；主变速档位数*副变速档位数/其他档位数：4/4/（1+1）；发动机与离合器联接方式：直联；起动方式：电起动；翻倾防护装置（驾驶室或安全框架）：RD1504.451；前照灯型号：ZJ-2017；转向系型式：前轮液压转向；行车制动系型式：湿式、盘式、静液压操纵；驻车制动系型式：盘式，机械操纵；前驱动桥型式：旱地型；离合器型式：干式、双作用、独立操作；传动系动力输出轴离合器型式：干式、单片；传动系变速箱型式：4×4×（1+1）组成式；主变速箱换档方式：同步器换挡；副变速箱换档方式：啮合套换档；履带规格（履带式需填写）无；轮胎型号(前轮/后轮)：16.9-28/20.8-38 | 配套动力型号：WP6G220E330；制造商：潍柴（潍坊）中型柴油机有限公司；气缸数：6；标定功率(kW)：162；标定转速（r/min）：2200；排放阶段：第三阶段； | 2022-12-31 | 山东省
1152 | 动力机械 | 拖拉机 | 轮式拖拉机（不含皮带传动轮式拖拉机） | 200马力及以上四轮驱动拖拉机 | 雷沃重工股份有限公司 | 轮式拖拉机 | MR2104 | 标定功率:155kW;驱动方式:四轮驱动; | 外廓尺寸(长×宽×高)：5300×2300×3100（单胎）/5300×3400×3100（双胎）；轴距或履带接地长：2727；常用轮距(前轮/后轮)或轨距：2000/1950(单胎）/2000/2310(双胎）；轮距(前轮/后轮)调整方式：有级可调/无级可调(单胎）、有级可调/不可调(双胎）；最小使用质量：6750(单胎)/7500(双胎)；标准配重(前/后)：1258/480；档位数(前进/倒退/爬行)：16/16/0；主变速档位数*副变速档位数/其他档位数：4*4/(1+1)；发动机与离合器联接方式：直连；起动方式：电启动；翻倾防护装置（驾驶室或安全框架）：驾驶室；前照灯型号：TS06483010002、TS06483010003；转向系型式：前轮液压转向；行车制动系型式：湿式、盘式；驻车制动系型式：机械、盘式；前驱动桥型式：旱地型；离合器型式：干式；传动系动力输出轴离合器型式：干式；传动系变速箱型式：(1+1)x4x4组合式；主变速箱换档方式：机械有级变速；副变速箱换档方式：机械有级变速；履带规格（履带式需填写）/；轮胎型号(前轮/后轮)：16.9-30/20.8-24。 | 配套动力型号：SC9DK240G3；制造商：上海柴油机股份有限公司；气缸数：6；标定功率(kW)：155；标定转速（r/min）：2200；排放标准：第三阶段。 | 2022-12-31 | 山东省
1153 | 动力机械 | 拖拉机 | 轮式拖拉机（不含皮带传动轮式拖拉机） | 200马力及以上四轮驱动拖拉机 | 山东萨丁重工有限公司 | 轮式拖拉机 | SD2004 | 标定功率:147kW;驱动方式:四轮驱动; | 外廓尺寸(长×宽×高)：5250x2330x3100mm；轴距或履带接地长：2680mm；常用轮距(前轮/后轮)或轨距：1830/1770mm；轮距(前轮/后轮)调整方式：有级调节/无级调节；最小使用质量：5500kg；标准配重(前/后)：70/240kg；档位数(前进/倒退/爬行)：16/8/0；主变速档位数*副变速档位数/其他档位数：4/(2+1)/2；发动机与离合器联接方式：直联式；起动方式：电启动；翻倾防护装置（驾驶室或安全框架）：驾驶室；前照灯型号：RZ1000；转向系型式：液压转向；行车制动系型式：湿式、盘式；驻车制动系型式：湿式、盘式；前驱动桥型式：旱地型；离合器型式：干式、双作用；传动系动力输出轴离合器型式：干式、双作用；传动系变速箱型式：4x(2+1)x2组成式；主变速箱换档方式：同步器；副变速箱换档方式：啮合套；履带规格（履带式需填写）；轮胎型号(前轮/后轮)：14.9-28/18.4-38 | 配套动力型号：WP6G200E330，制造商：潍柴（潍坊）中型柴油机有限公司，气缸数：6,标定功率：147kw，标定转速（r/min）：2200r/min；排放标准：第三阶段。选配一：配套动力型号：YC6A235-T300，制造商：广西玉柴动力股份有限公司，气缸数：6,标定功率：147kw,标定转速（r/min）：2200r/min；排放标准：第三阶段。选配二：配套动力型号：SC7H200G3，制造商：上海柴油机股份有限公司，气缸数：6,标定功率：147kw，标定转速（r/min）：2200r/min；排放标准：第三阶段 | 2022-12-31 | 山东省
1154 | 动力机械 | 拖拉机 | 轮式拖拉机（不含皮带传动轮式拖拉机） | 200马力及以上四轮驱动拖拉机 | 山东萨丁重工有限公司 | 轮式拖拉机 | SD2604 | 标定功率:204kW;驱动方式:四轮驱动; | 外廓尺寸(长×宽×高)：5755x2980(3700双轮)x3200mm；轴距或履带接地长：3010mm；常用轮距(前轮/后轮)或轨距：1900/1900(2550双轮)mm；轮距(前轮/后轮)调整方式：有级调节/无级调节；最小使用质量：8595(单轮)、9340（双轮）kg；标准配重(前/后)：1100/240kg；档位数(前进/倒退/爬行)：18/6/0；主变速档位数*副变速档位数/其他档位数：6/(3+1)/0；发动机与离合器联接方式：直联式；起动方式：电启动；翻倾防护装置（驾驶室或安全框架）：驾驶室；前照灯型号：RZ1000；转向系型式：液压转向；行车制动系型式：湿式、盘式、静液压增力式；驻车制动系型式：湿式、盘式、机械式；前驱动桥型式：旱地型；离合器型式：干式主离合、湿式副离合；传动系动力输出轴离合器型式：干式主离合、湿式副离合；传动系变速箱型式：6x(3+1)组成式；主变速箱换档方式：机械有级变速；副变速箱换档方式：机械有级变速；履带规格（履带式需填写）；轮胎型号(前轮/后轮)：16.9-30/20.8R42。 | 配套动力型号：SC9DK280G3，制造商：上海柴油机股份有限公司，气缸数：6,标定功率：204kw，标定转速（r/min）：2200r/min；排放标准：第三阶段。 | 2022-12-31 | 山东省
1155 | 动力机械 | 拖拉机 | 轮式拖拉机（不含皮带传动轮式拖拉机） | 200马力及以上四轮驱动拖拉机 | 京山三雷重工股份有限公司 | 轮式拖拉机 | 雷木2104 | 标定功率:154.4kW;驱动方式:四轮驱动; | 外廓尺寸(长×宽×高)：5140mm×2340mm×3110mm；轴距：2670mm；常用轮距(前轮/后轮)或轨距：1770mm/1800mm；轮距(前轮/后轮)调整方式：有级可调节/无级可调；最小使用质量：5460kg；标准配重(前/后)kg：410/240；档位数(前进/倒退/爬行)：16/8/0；主变速档位数*副变速档位数/其他档位数：4/（2+1）×2/0；发动机与离合器联接方式：直联；起动方式：电起动；翻倾防护装置（驾驶室或安全框架）：安全驾驶室；前照灯型号：TJDD-1zhL；转向系型式：前轮液压转向；行车制动系型式：湿式、盘式制动器、静液压操纵；驻车制动系型式：独立式手制动；前驱动桥型式：旱地型；离合器型式：单片、干式、双作用；传动系动力输出轴离合器型式：干式摩擦式；传动系变速箱型式：4×（2+1）×2组成式；主变速箱换档方式：啮合套换挡；副变速箱换档方式：啮合套换挡；轮胎型号(前轮/后轮)：14.9-26/18.4-38 | 配套动力型号：WP6G220E330；制造商：潍柴（潍坊）中型柴油机有限公司；气缸数：6缸;标定功率(kW)：154.4kW；标定转速（r/min）：2200；排放标准：第三阶段。 | 2022-12-31 | 湖北省
1156 | 动力机械 | 拖拉机 | 轮式拖拉机（不含皮带传动轮式拖拉机） | 200马力及以上四轮驱动拖拉机 | 江苏农华智慧农业科技股份有限公司 | 轮式拖拉机 | DH2104 | 标定功率:155kW;驱动方式:四轮驱动; | 外廓尺寸(长×宽×高)(mm):5500×3400×3220；功率:210马力(155KW)；驱动方式:四轮驱动;轴距或履带接地长：2810mm；常用 轮距(前轮/后轮)或轨距mm：1900/1800；轮距(前轮/后轮)调整方式：板调整/幅板调整；最小使用质量：7700kg；标准配重(前/后)kg：900/480；档位数 (前进/倒退/爬行)：16/16/0；主变速档位数*副变速档位数/其 他档位数：4/4/(1+1)；发动机与离合器联接方式：直联；起动方 式：电启动；翻倾防护装置（驾驶室或安全框架）：安全驾驶室；前照灯型号：SJ18480；转向系型式：独立油路、全液压前轮转向；行车制动系型式：湿式、盘式；驻车制动系型式：独立式、机械式操作；前驱动桥型式：旱地型；离合器型式：干式、单片、双作用、独立操纵；动力输出轴离合器型式：干式、单片、双作用、独立操纵；传动系变速箱型式：1+1（4*4）组成式、16个前进档、16个后退档；主变速箱换档方式：同步换档；副变速箱换档方式：啮合套换档；轮胎型号(前轮/后轮)：16.9-28/18.4-42 | 配套动力型号：WP6G220E330；制造商：潍坊潍柴道依茨柴油机有限公司；气缸数：6缸；标定功率：155KW；排放标准：第三阶段。 | 2022-12-31 | 江苏省
1157 | 动力机械 | 拖拉机 | 轮式拖拉机（不含皮带传动轮式拖拉机） | 200马力及以上四轮驱动拖拉机 | 潍坊迪尔津拖农业装备有限公司 | 轮式拖拉机 | JT2104A | 标定功率:154.4kW;驱动方式:四轮驱动; | 外廓尺寸(长×宽×高)：5150×2460×3000mm；轴距或履带接地长：2640mm；常用轮距(前轮/后轮)或轨距：1810/1850mm；轮距(前轮/后轮)调整方式：有级可调/无级可调；最小使用质量：5350kg；标准配重(前/后)：780/240kg；档位数(前进/倒退/爬行)：16/8/0；主变速档位数*副变速档位数/其他档位数：4/2+1/2；发动机与离合器联接方式：直连；起动方式：电启动；翻倾防护装置（驾驶室或安全框架）：六柱式驾驶室；前照灯型号：VK-003/VK-004；转向系型式：独立油路、前轮液压转向；行车制动系型式：湿式、盘式、静液压操纵；驻车制动系型式：湿式、机械操纵；前驱动桥型式：旱地型；离合器型式：独立操纵双作用离合器；传动系动力输出轴离合器型式：独立操纵离合器；传动系变速箱型式：4×（2+1）×2组成式；主变速箱换档方式：同步器换挡；副变速箱换档方式：啮合套换挡；轮胎型号(前轮/后轮)：16.9-28/20.8-38（选装：14.9-26/18.4-38或14.9R28/18.4R38）。 | 配套动力型号：WP6G220E330；制造商：潍柴（潍坊）中型柴油机有限公司；气缸数：6；标定功率(kW)：154.4；标定转速（r/min）：2200；排放标准：第3阶段。选配一：配套动力型号：SC7H210G3；制造商：上海柴油机股份有限公司；气缸数：6；标定功率(kW)：155；标定转速（r/min）：2200；排放标准：第3阶段。 | 2022-12-31 | 山东省
1158 | 动力机械 | 拖拉机 | 轮式拖拉机（不含皮带传动轮式拖拉机） | 200马力及以上四轮驱动拖拉机 | 潍坊华夏拖拉机制造有限公司 | 轮式拖拉机 | 华夏2204 | 标定功率:162kW;驱动方式:四轮驱动; | 外廓尺寸mm(长×宽×高)：5800×2730（2580～2980）×3290（双胎：5800×3850×3290）；轴距或履带接地长mm：2900；常用轮距(前轮/后轮)或轨距mm：1950/2040（双胎1950/2540）；轮距(前轮/后轮)调整方式：有级可调/无级可调；最小使用质量kg：7650；标准配重(前/后) kg：650/465（双胎650/0）；档位数(前进/倒退/爬行)：16/16/0；主变速档位数*副变速档位数/其他档位数：4/4/1+1；发动机与离合器联接方式：直联；起动方式：电启动；翻倾防护装置（驾驶室或安全框架）：驾驶室；前照灯型号：TG-HB3-80（选装：ZJ-2017、1804前大灯）；转向系型式：前轮液压转向；行车制动系型式：静液压、湿式、盘式；驻车制动系型式：机械手制动；前驱动桥型式：旱地型；离合器型式：单片、干式、双作用；传动系动力输出轴离合器型式：/；传动系变速箱型式：4×4×（1＋1）组成式；主变速箱换档方式：同步器换档；副变速箱换档方式：啮合套换档；履带规格（履带式需填写）；轮胎型号(前轮/后轮)：540/65R30 / 650/65R42（选装：16.9-28/20.8-38, 16.9-28/18.4-42双胎） | 配套动力型号: WP6G220E330，制造商：潍柴（潍坊）中型柴油机有限公司，气缸数：6，标定功率（kW）:162，标定转速（r/min）：2200，排放标准：第3阶段 | 2022-12-31 | 山东省
1159 | 动力机械 | 拖拉机 | 轮式拖拉机（不含皮带传动轮式拖拉机） | 200马力及以上四轮驱动拖拉机 | 山东瑞泽重工有限公司 | 轮式拖拉机 | RZ2104-A | 标定功率:154.4kW;驱动方式:四轮驱动; | 外廓尺寸(长×宽×高)mm：5100×2380×3150（驾驶室）；5100×2380×2885（安全架）;轴距：2565mm；常用轮距(前轮/后轮)mm：1954/1885；轮距(前轮/后轮)调整方式：有级可调/无级可调；最小使用质量：5430kg（驾驶室）5325kg(安全架）；标准配重(前/后)kg：440/720；档位数(前进/倒退/爬行)：16/8/0；主变速档位数*副变速档位数/其他档位数：4/3/2；发动机与离合器联接方式：直联；起动方式：电启动；翻倾防护装置（驾驶室或安全框架）：简易驾驶室（选装：安全架）；前照灯型号：ZJ-2017、1200型、RZ1000；转向系型式：前轮液压转向；行车制动系型式：湿式、盘式制动器；驻车制动系型式：机械式；前驱动桥型式：旱地型；离合器型式：干式、单片、双作用；传动系动力输出轴离合器型式：干式、单片、双作用；传动系变速箱型式：4×(2+1)×2组成式；主变速箱换档方式：啮合套换挡；副变速箱换档方式：啮合套换挡；轮胎型号(前轮/后轮)：14.9-26/18.4-38；功率：154.4kW；驱动方式：四轮驱动； | 发动机型号：YC6J210-T304、制造商:广西玉柴机器股份有限公司、气缸数：6缸、标定功率(kW):154.4KW、标定转速（r/min）：2200、，排放标准：第3阶段；选配一：配套动力型号：WP6G210E330；制造商：潍柴（潍坊）中型柴油机有限公司；气缸数：6缸、标定功率(kW)：154；标定转速（r/min）：2200；排放标准：第3阶段；选配二：配套动力型号：LR6M3LR22/1550；制造商：一拖洛阳柴油机有限公司；气缸数：6缸、标定功率(kW)：155；标定转速（r/min）：2200；排放标准：第3阶段； | 2022-12-31 | 山东省
1160 | 动力机械 | 拖拉机 | 轮式拖拉机（不含皮带传动轮式拖拉机） | 200马力及以上四轮驱动拖拉机 | 潍坊华夏拖拉机制造有限公司 | 轮式拖拉机 | 华夏2204A | 标定功率:162kW;驱动方式:四轮驱动; | 外廓尺寸mm(长×宽×高)：5180×2390（2210～2580）×3180；轴距或履带接地长mm：2630；常用轮距(前轮/后轮)或轨距mm：1820/1780；轮距(前轮/后轮)调整方式：有级可调/无级可调；最小使用质量kg：5350；标准配重(前/后) kg：575/470；档位数(前进/倒退/爬行)：16/8/0；主变速档位数*副变速档位数/其他档位数：4/2+1/2；发动机与离合器联接方式：直联；起动方式：电启动；翻倾防护装置（驾驶室或安全框架）：驾驶室；前照灯型号：1804前大灯（选装ZJ-2017、TG-HB3-80）；转向系型式：前轮液压转向；行车制动系型式：静液压、湿式、盘式；驻车制动系型式：机械手制动；前驱动桥型式：■旱地型；离合器型式：单片、干式、双作用；传动系动力输出轴离合器型式：/；传动系变速箱型式：4×（2+1）×2组成式；主变速箱换档方式：啮合套换档；副变速箱换档方式：啮合套换档；履带规格（履带式需填写）；轮胎型号(前轮/后轮)：14.9-26/18.4-38（选装：14.9-24/18.4-34， 12.4-24/16.9-34，11.2-28/16.9-34, 13.6-24/16.9-34、16.9-28/20.8-38，16.9-28/18.4-42，540/65R30 / 650/65R42） | 配套动力型号: WP6G220E330，制造商：潍柴（潍坊）中型柴油机有限公司，气缸数：6，标定功率（kW）:162，标定转速（r/min）：2200，排放标准：第3阶段 | 2022-12-31 | 山东省
1161 | 动力机械 | 拖拉机 | 轮式拖拉机（不含皮带传动轮式拖拉机） | 200马力及以上四轮驱动拖拉机 | 潍坊富保田拖拉机有限公司 | 轮式拖拉机 | 2204 | 标定功率:162kW;驱动方式:四轮驱动; | 外廓尺寸（长×宽×高）:5700×2610（2080-3000双轮：4150）×3300 mm;轴距:2850mm;常用轮距（前轮/后轮）：2000mm/1915mm;轮距（前轮/后轮）调整方式：有级可调/无级可调；最小使用质量：7150kg（双轮：8150kg）；标准配重（前/后）900/480kg；档位数（前进/后退/爬行）：16/16/0;主变速档位数*副变速档位数/其他档位数：4*4/;发动机与离合器联接方式：直连；启动方式：电启动；倾翻防护装置（驾驶室或安全框架）：四柱式安全驾驶室；前照灯型号：VK-003/VK-004;转向系型式：摆线转阀式全液压转向；行车制动系型式：盘式、单片、静液压操纵；驻车制动系型式：独立手制动；前驱动桥型式：水田型；离合器型式：单片、干式、双作用离合器；动力输出轴离合器型式：单片、干式、双作用离合器；传动轴变速箱型式：（1+1）×4×4组成式；主变速箱换挡方式：同步器；副变速箱换挡方式：啮合套换挡；轮胎型号（前轮/后轮）：540/65R30/650/65R42 | 配套发动机型号：WP6G220E330;制造商：潍柴（潍坊）中型柴油机有限公司；气缸数：四缸；标定功率：162kW；标定转速（r/min）:2200;排放标准：第三阶段;选配一：配套发动机型号：SC7H220G3;制造商：上海柴油机股份有限公司；气缸数：四缸；标定功率：162kW；标定转速（r/min）:2200;排放标准：第三阶段 | 2022-12-31 | 山东省
1162 | 动力机械 | 拖拉机 | 轮式拖拉机（不含皮带传动轮式拖拉机） | 200马力及以上四轮驱动拖拉机 | 潍坊富保田拖拉机有限公司 | 轮式拖拉机 | 2104A | 标定功率:154.4kW;驱动方式:四轮驱动; | 外廓尺寸（长×宽×高）:5410×2455（1900-3000双轮：3795）×3300 mm;轴距:2770mm;常用轮距（前轮/后轮）：1900mm/1895mm;轮距（前轮/后轮）调整方式：有级可调/无级可调；最小使用质量：5940kg（双轮：6700kg）；标准配重（前/后）900/480kg；档位数（前进/后退/爬行）：16/8/0;主变速档位数*副变速档位数/其他档位数：4/2+1/0;发动机与离合器联接方式：直连；启动方式：电启动；倾翻防护装置（驾驶室或安全框架）：四柱式安全驾驶室/悬浮式；前照灯型号：VK-003/VK-004;转向系型式：摆线转阀式全液压转向；行车制动系型式：湿式、盘式、静液压操纵；驻车制动系型式：独立手制动；前驱动桥型式：旱田型；离合器型式：单片、干式、双作用离合器；动力输出轴离合器型式：单片、干式、双作用离合器；传动轴变速箱型式：单级行星齿轮式；主变速箱换挡方式：同步器；副变速箱换挡方式：啮合套换挡；轮胎型号（前轮/后轮）：18.4-26/20.8-38 | 配套发动机型号：WP6G220E330;制造商：潍柴（潍坊）中型柴油机有限公司；气缸数：四缸；标定功率：154.4kW；标定转速（r/min）:2200;排放标准：第三阶段;选配一：配套发动机型号：SC7H210G3;制造商：上海柴油机股份有限公司；气缸数：四缸；标定功率：155kW；标定转速（r/min）:2200;排放标准：第三阶段 | 2022-12-31 | 山东省
1163 | 动力机械 | 拖拉机 | 轮式拖拉机（不含皮带传动轮式拖拉机） | 200马力及以上四轮驱动拖拉机 | 潍坊市奥维五金制品有限公司 | 轮式拖拉机 | 奥维-2404G | 标定功率:177kW;驱动方式:四轮驱动; | 外廓尺寸(5580×2470×3200)单胎/(5580×3470×3200)双胎：；轴距或履带接地长：2820mm；常用轮距(前轮/后轮)或轨距：1970/1700（单胎）2340（双胎）；轮距(前轮/后轮)调整方式：有级可调/无级可调（单胎）有级可调/不可调（双胎）/；最小使用质量：6920KG（单胎）/7800（双胎）；标准配重(前/后)：1050/480KG单胎/0（双胎）；档位数(前进/倒退/爬行)：16/16/0；主变速档位数*副变速档位数/其他档位数：4/4/（1+1）；发动机与离合器联接方式：直联；起动方式：电启动；翻倾防护装置（驾驶室或安全框架）：六柱式驾驶室；前照灯型号：ZJ-2017；转向系型式：前轮液压转向；行车制动系型式：湿式、盘式制动器、液压操纵；驻车制动系型式：独立式手制动；前驱动桥型式：旱地型；离合器型式：干式、单片、双作用；传动系变速箱型式：4*4*（1+1）；主变速箱换档方式：机械有级变速；副变速箱换档方式：机械有级变速；履带规格（履带式需填写）；轮胎型号(前轮/后轮)：420/85R28/18.4R42 | 发动机马力：240马力，型号：SC7H240G3，标定功率：177KW，制造商：上海柴油机股份有限公司，排放阶段：国家第三阶段；气缸数：6缸； | 2022-12-31 | 山东省
1164 | 动力机械 | 拖拉机 | 轮式拖拉机（不含皮带传动轮式拖拉机） | 200马力及以上四轮驱动拖拉机 | 潍坊市奥维五金制品有限公司 | 轮式拖拉机 | 奥维-2404C | 标定功率:177kW;驱动方式:四轮驱动; | 外廓尺寸(5300×2480×3200)：；轴距或履带接地长：2730mm；常用轮距(前轮/后轮)或轨距：1880/1930；轮距(前轮/后轮)调整方式：有级可调/无级可调；最小使用质量：5700KG；标准配重(前/后)：850/480KG；档位数(前进/倒退/爬行)：16/8/0；主变速档位数*副变速档位数/其他档位数：4/(2+1)*2/0；发动机与离合器联接方式：直联；起动方式：电启动；翻倾防护装置（驾驶室或安全框架）：六柱式驾驶室；前照灯型号：ZJ-2017；转向系型式：前轮液压转向；行车制动系型式：湿式、盘式制动器、液压操纵；驻车制动系型式：独立式手制动；前驱动桥型式：旱地型；离合器型式：干式、单片、双作用；传动系动力输出轴离合器型式：干式；传动系变速箱型式：4*（2+1）*2组成式；主变速箱换档方式：机械有级变速；副变速箱换档方式：机械有级变速；履带规格（履带式需填写）；轮胎型号(前轮/后轮)：14.9-28/18.4-38 | 发动机马力：240马力，型号：SC7H240G3，标定功率：177KW，制造商：上海柴油机股份有限公司，排放阶段：国家第三阶段；气缸数：6缸； | 2022-12-31 | 山东省
1165 | 动力机械 | 拖拉机 | 轮式拖拉机（不含皮带传动轮式拖拉机） | 200马力及以上四轮驱动拖拉机 | 潍坊市奥维五金制品有限公司 | 轮式拖拉机 | 奥维-2004D | 标定功率:147kW;驱动方式:四轮驱动; | 外廓尺寸(5060×2100×2950)：；轴距或履带接地长：2600mm；常用轮距(前轮/后轮)或轨距：1610/1620；轮距(前轮/后轮)调整方式：有级可调或反辐板/无级可调；最小使用质量：4850KG；标准配重(前/后)：660/480KG；档位数(前进/倒退/爬行)：16/8/0；主变速档位数*副变速档位数/其他档位数：4/3/2；发动机与离合器联接方式：直联；起动方式：电启动；翻倾防护装置（驾驶室或安全框架）：立柱式驾驶室；前照灯型号：VK-003/VK-004；转向系型式：全液压转向；行车制动系型式：双片油浴盘式制动器；驻车制动系型式：手制动；前驱动桥型式：旱地型；离合器型式：干式、双片、双作用；传动系变速箱型式：4*（2+1）*2；主变速箱换档方式：机械有级变速；副变速箱换档方式：机械有级变速；履带规格（履带式需填写）；轮胎型号(前轮/后轮)：14.9-28/18.4-38； | 发动机马力：200马力，型号：WP6G200E330，标定功率：147KW，制造商：潍柴（潍坊）中型柴油机有限公司，排放阶段：国家第三阶段；气缸数：6缸； | 2022-12-31 | 山东省
1166 | 动力机械 | 拖拉机 | 轮式拖拉机（不含皮带传动轮式拖拉机） | 200马力及以上四轮驱动拖拉机 | 山东康弘机械有限公司 | 轮式拖拉机 | KH2204C | 标定功率:162kW;驱动方式:四轮驱动; | 外廓尺寸(长×宽×高)：5360×2320×3020mm；轴距：2765mm；常用轮距(前轮/后轮)：1900/1820mm；轮距(前轮/后轮)调整方式：有级可调/无级可调；最小使用质量：5820kg；标准配重(前/后)：640/530kg；档位数(前进/倒退/爬行)：16/8/0；主变速档位数/副变速档位数/其他档位数：4/（2+1）×2/0；发动机与离合器联接方式：直联；起动方式：电起动；翻倾防护装置（驾驶室或安全框架）：六柱式安全驾驶室；前照灯型号：BQ1045；转向系型式：前轮液压转向；行车制动系型式：盘式、液压操纵；驻车制动系型式：独立手柄操纵；前驱动桥型式：旱地型；离合器型式：干式、单片、双作用；传动系动力输出轴离合器型式：干式；传动系变速箱型式：4×（2+1）×2组成式；主变速箱换档方式：机械有级变速；副变速箱换档方式：机械有级变速；轮胎型号(前轮/后轮)：14.9-28/18.4-38 | 配套动力型号：WP6G220E330、制造商：潍柴（潍坊）中型柴油机有限公司、气缸数：6、标定功率（kW）：162、标定转速（r/min）：2200、排放阶段：第三阶段 | 2022-12-31 | 山东省
1167 | 动力机械 | 拖拉机 | 轮式拖拉机（不含皮带传动轮式拖拉机） | 200马力及以上四轮驱动拖拉机 | 山东康弘机械有限公司 | 轮式拖拉机 | KH2104C | 标定功率:154.4kW;驱动方式:四轮驱动; | 外廓尺寸(长×宽×高)：5360×2320×3020mm；轴距：2765mm；常用轮距(前轮/后轮)：1900/1820mm；轮距(前轮/后轮)调整方式：有级可调/无级可调；最小使用质量：5820kg；标准配重(前/后)：640/530kg；档位数(前进/倒退/爬行)：16/8/0；主变速档位数/副变速档位数/其他档位数：4/（2+1）×2/0；发动机与离合器联接方式：直联；起动方式：电起动；翻倾防护装置（驾驶室或安全框架）：六柱式安全驾驶室；前照灯型号：BQ1045；转向系型式：前轮液压转向；行车制动系型式：盘式、液压操纵；驻车制动系型式：独立手柄操纵；前驱动桥型式：旱地型；离合器型式：干式、单片、双作用；传动系动力输出轴离合器型式：干式；传动系变速箱型式：4×（2+1）×2组成式；主变速箱换档方式：机械有级变速；副变速箱换档方式：机械有级变速；轮胎型号(前轮/后轮)：14.9-28/18.4-38 | 配套动力型号：WP6G220E330、制造商：潍柴（潍坊）中型柴油机有限公司、气缸数：6、标定功率（kW）：154.4、标定转速（r/min）：2200、排放阶段：第三阶段 | 2022-12-31 | 山东省
1168 | 动力机械 | 拖拉机 | 轮式拖拉机（不含皮带传动轮式拖拉机） | 200马力及以上四轮驱动拖拉机 | 雷沃重工股份有限公司 | 轮式拖拉机 | M2004-Q | 标定功率:147kW;驱动方式:四轮驱动; | 外廓尺寸(长×宽×高)：5060×2400×3100；轴距或履带接地长：2700；常用轮距(前轮/后轮)或轨距：1960/1920；轮距(前轮/后轮)调整方式：有级可调/无级可调；最小使用质量：5600；标准配重(前/后)：660/480；档位数(前进/倒退/爬行)：16/8/0；主变速档位数*副变速档位数/其他档位数：4*（2+2）x2/0；发动机与离合器联接方式：直连；起动方式：电启动；翻倾防护装置（驾驶室或安全框架）：驾驶室；前照灯型号：TS06483010002、TS06483010003；转向系型式：前轮液压转向；行车制动系型式：湿式、盘式、静液压操纵；驻车制动系型式：湿式、盘式；前驱动桥型式：旱地型；离合器型式：干式；传动系动力输出轴离合器型式：干式；传动系变速箱型式：4x(2+1)x2组合式；主变速箱换档方式：机械有级变速；副变速箱换档方式：机械有级变速；履带规格（履带式需填写）/；轮胎型号(前轮/后轮)：16.9-28/18.4-42 | 配套动力型号：YC6J220-T301；制造商：广西玉柴机器股份有限公司；标定功率(kW)：147；标定转速（r/min）：2200；排放标准：第三阶段。 | 2022-12-31 | 山东省
1169 | 动力机械 | 拖拉机 | 轮式拖拉机（不含皮带传动轮式拖拉机） | 200马力及以上四轮驱动拖拉机 | 雷沃重工股份有限公司 | 轮式拖拉机 | M2204-Q | 标定功率:162kW;驱动方式:四轮驱动; | 外廓尺寸(长×宽×高)：5060×2400×3100（单胎）/5060×3500×3100（双胎）；轴距或履带接地长：2700；常用轮距(前轮/后轮)或轨距：1960/1920；轮距(前轮/后轮)调整方式：有级可调/无级可调；最小使用质量：5860（单胎）/6600（双胎）；标准配重(前/后)：660/480；档位数(前进/倒退/爬行)：16/8/0；主变速档位数*副变速档位数/其他档位数：4*（2+1）x2/0；发动机与离合器联接方式：直连；起动方式：电启动；翻倾防护装置（驾驶室或安全框架）：驾驶室；前照灯型号：TS06483010002、TS06483010003；转向系型式：前轮液压转向；行车制动系型式：湿式、盘式、静液压操纵；驻车制动系型式：机械、盘式；前驱动桥型式：旱地型；离合器型式：干式；传动系动力输出轴离合器型式：干式；传动系变速箱型式：4x(2+1)x2组合式；主变速箱换档方式：机械有级变速；副变速箱换档方式：机械有级变速；履带规格（履带式需填写）/；轮胎型号(前轮/后轮)：16.9-28/18.4-42。 | 配套动力型号：YC6J220-T302；制造商：广西玉柴机器股份有限公司；气缸数：6；标定功率(kW)：162；标定转速（r/min）：2200；排放标准：第三阶段。 | 2022-12-31 | 山东省
1170 | 动力机械 | 拖拉机 | 轮式拖拉机（不含皮带传动轮式拖拉机） | 200马力及以上四轮驱动拖拉机 | 京山三雷重工股份有限公司 | 轮式拖拉机 | 雷木2204 | 标定功率:162kW;驱动方式:四轮驱动; | 外廓尺寸(长×宽×高)：（单胎5600mm×2450mm×3150mm，双胎：5600mm×3560mm×3150mm）；轴距：2820mm；常用轮距(前轮/后轮)或轨距：（单胎：2000mm/1820mm双胎：2000mm/2430mm）；轮距(前轮/后轮)调整方式：（单胎：有级可调/无极可调，双胎：有级可调/不可调）；最小使用质量：（单胎：6700kg，双胎：7700kg）；标准配重(前/后)kg：（单胎：900/480，双胎：900/0）；档位数(前进/倒退/爬行)：16/16/0；主变速档位数*副变速档位数/其他档位数：4/4/（1+1）；发动机与离合器联接方式：直联；起动方式：电起动；翻倾防护装置（驾驶室或安全框架）：安全驾驶室；前照灯型号：TJDD-1zhL；转向系型式：前轮液压转向；行车制动系型式：湿式、盘式制动器、静液压操纵；驻车制动系型式：独立式手制动；前驱动桥型式：旱地型；离合器型式：干式、双作用；传动系动力输出轴离合器型式：干式摩擦式；传动系变速箱型式：4×4×（1+1）组成式；主变速箱换档方式：同步器换挡；副变速箱换档方式：啮合套换挡；轮胎型号(前轮/后轮)：18.4-26/20.8-38 | 配套动力型号：WP6G220E330；制造商：潍柴（潍坊）中型柴油机有限公司；气缸数：6缸;标定功率(kW)：162kW；标定转速（r/min）：2200；排放标准：第三阶段。 | 2022-12-31 | 湖北省
1171 | 动力机械 | 拖拉机 | 轮式拖拉机（不含皮带传动轮式拖拉机） | 200马力及以上四轮驱动拖拉机 | 山东东汽农业装备有限公司 | 轮式拖拉机 | DQ2104C | 标定功率:154.4kW;驱动方式:四轮驱动; | 外廓尺寸(长×宽×高)：5300×2270×3270（驾驶室）；轴距或履带接地长：2710；常用 轮距(前轮/后轮)或轨距：1850/1750；轮距(前轮/后轮)调整方式：有级调整/有级调整；最小使用质量：5320kg（驾驶室）；标准配重(前/后)：780/480；档位数 (前进/倒退/爬行)：16/8；主变速档位数*副变速档位数/其他档位数：4/（2+1）/2；发动机与离合器联接方式：直联；起动方式：电起动；翻倾防护装置（驾驶室或安全框架）：驾驶室；前照灯型号：1504-6；转向系型式：前轮液压转向；行车制动系型式：干式、盘式、机械操纵；驻车制动系型式：独立手制动；前驱动桥型式：旱地型；离合器型式：干式、双作用；动力输出轴离合器型式：干式、摩擦式；传动系变速箱型式：4×（1+1）×2；主变速箱换档方式：啮合套换挡；副变速箱换档方式：啮合套换挡；轮胎型号(前轮/后轮)：14.9-28/18.4-38 | 配套动力型号：YC6J210-T304；制造商：广西玉柴机器股份有限公司；气缸数：6缸；标定功率(kW)：154.4kW；标定转速（r/min）：2200；排放标准：第三阶段。 | 2022-12-31 | 山东省
1172 | 动力机械 | 拖拉机 | 轮式拖拉机（不含皮带传动轮式拖拉机） | 200马力及以上四轮驱动拖拉机 | 山东东汽农业装备有限公司 | 轮式拖拉机 | DQ2104 | 标定功率:154.4kW;驱动方式:四轮驱动; | 外廓尺寸(长×宽×高)：5290×2300×3200（驾驶室）；轴距或履带接地长：2700；常用 轮距(前轮/后轮)或轨距：1850/1850；轮距(前轮/后轮)调整方式：有级调整/无级调整；最小使用质量：6620kg（驾驶室）；标准配重(前/后)：780/480；档位数 (前进/倒退/爬行)：16/16/0；主变速档位数*副变速档位数/其他档位数：4/4/(1+1)；发动机与离合器联接方式：直联；起动方式：电起动；翻倾防护装置（驾驶室或安全框架）：驾驶室；前照灯型号：VK-003/VK-004；转向系型式：前轮液压转向；行车制动系型式：湿式、盘式、静液压操纵；驻车制动系型式：独立手制动；前驱动桥型式：旱地型；离合器型式：干式、双作用；动力输出轴离合器型式：干式、摩擦式；传动系变速箱型式：4×4×（1+1）；主变速箱换档方式：啮合套换挡；副变速箱换档方式：啮合套换挡；轮胎型号(前轮/后轮)：14.9-28/18.4-38 | 发动机型号：YC6J210-T304、功率：154.4W、制造商：广西玉柴机器股份有限公司、排放阶段：国三、排放标准：GB 20891-2014 | 2022-12-31 | 山东省
1173 | 动力机械 | 拖拉机 | 轮式拖拉机（不含皮带传动轮式拖拉机） | 200马力及以上四轮驱动拖拉机 | 潍坊泰鸿拖拉机有限公司 | 轮式拖拉机 | TH2104 | 标定功率:154.4kW;驱动方式:四轮驱动; | 外廓尺寸(长×宽×高)：5270×2450×3000；轴距：2680mm；轮距（前轮/后轮）调整方式：有级可调或翻辐板/无级可调或翻辐板；最小使用质量：5930kg；标准配重（前/后）：660/480；档位数（前进/倒退/爬行）：16/8/0；主变速/副变速/其他：4/（2+1）/2；发动机与离合器连接方式：直联；起动方式：电起动；翻倾防护装置（驾驶室或安全架）：（型号：TH2404X.45.001；型式：立柱式驾驶室）；前照灯型号：VK-003/VK-004；转向系型式：前轮液压转向；行车制动系型式：湿式、盘式；驻车制动系型式：手动制；离合器型式：干式、单片、双作用；传动系变速箱型式：4×（2＋1）×2组合式；主变速箱换挡方式：机械有级变速；轮胎型号（前轮/后轮）：16.9-28/20.8-38 | 配套动力型号：WP6G220E330；制造商：潍柴（潍坊）中型柴油机有限公司；气缸数：6；标定功率：154.4kw；标定转速：2200r/min；排放标准：第三阶段； | 2022-12-31 | 山东省
1174 | 动力机械 | 拖拉机 | 轮式拖拉机（不含皮带传动轮式拖拉机） | 200马力及以上四轮驱动拖拉机 | 潍坊迪尔津拖农业装备有限公司 | 轮式拖拉机 | JT2404 | 标定功率:177kW;驱动方式:四轮驱动; | 外廓尺寸(长×宽×高)：5200×2350(双排轮3970)×3060mm；轴距或履带接地长：2820mm；常用轮距(前轮/后轮)或轨距：1915/1820mm；轮距(前轮/后轮)调整方式：有级可调/无级可调；最小使用质量：6400kg(双轮：7550kg)；标准配重(前/后)：700/240kg；档位数(前进/倒退/爬行)：16/8/0；主变速档位数*副变速档位数/其他档位数：4/2+1/2；发动机与离合器联接方式：直连；起动方式：电启动；翻倾防护装置（驾驶室或安全框架）：六柱式驾驶室；前照灯型号：VK-003/VK-004；转向系型式：独立油路、前轮液压转向；行车制动系型式：湿式、盘式、静液压操纵；驻车制动系型式：湿式、机械操纵；前驱动桥型式：旱地型；离合器型式：独立操纵双作用离合器；传动系动力输出轴离合器型式：独立操纵离合器；传动系变速箱型式：4×（1+1）×4组成式；主变速箱换档方式：同步器换挡；副变速箱换档方式：啮合套换挡；轮胎型号(前轮/后轮)：14.9-28/20.8-38（选装：14.9-26/18.4-38或16.9R28/20.8R38）。 | 配套动力型号：SC7H240G3；制造商：上海柴油机股份有限公司；气缸数：6；标定功率(kW)：177；标定转速（r/min）：2200；排放标准：第3阶段。 | 2022-12-31 | 山东省
1175 | 动力机械 | 拖拉机 | 轮式拖拉机（不含皮带传动轮式拖拉机） | 200马力及以上四轮驱动拖拉机 | 常州东风农机集团有限公司 | 轮式拖拉机 | DF2004-5 | 标定功率:147kW;驱动方式:四轮驱动; | 外廓尺寸(长×宽×高)mm：5300×2505×3000；轴距或履带接地长mm：2750；常用轮距(前轮/后轮)或轨距mm：1840/1860；轮距(前轮/后轮)调整方式：有级调整/有级调整；最小使用质量kg：6110；标准配重(前/后)kg：500/360；档位数(前进/倒退/爬行)：12/4/0，12/4/16（选装爬行档），12/12/0（选装梭行档）；主变速档位数*副变速档位数/其他档位数：4/4/0，4/4/2（选装爬行档），4/3/2（选装梭行档）；发动机与离合器联接方式：直联；起动方式：电起动；翻倾防护装置（驾驶室或安全框架）：安全驾驶室；前照灯型号：804-6.48.020/021；转向系型式：独立油路、全液压前轮转向；行车制动系型式：湿式、盘式，人力踏板操纵；驻车制动系型式：湿式、盘式，手柄操纵；离合器型式：干式、碟形弹簧压紧、独立操纵双作用式；传动系动力输出轴离合器型式：单级行星齿轮/单级行星齿轮；传动系变速箱型式：4×(3＋1)组成式， 12个前进挡，4个倒退档，选装爬行档时为4×(3＋1) ×2组成式，24个前进挡，8个倒退档，选装梭行档时为4×3×(1＋1)组成式，12个前进挡，12个倒退档；主变速箱换档方式：啮合套换挡，可选同步器换挡；副变速箱换档方式：啮合套换挡，可选同步器换挡；轮胎型号(前轮/后轮)：前轮14.9-26/后轮18.4-38,前轮12.4-28(高花)/16.9-34(高花)、后轮18.4-34(高花)、18.4-38(高花) | 1.发动机型号：WP6G210E311、 功率：147kw 、气缸数：6缸、转速：2200r/min、发动机厂家：潍柴（潍坊）中型柴油机有限公司、排放阶段：国三、2.发动机型号：SC7H200G3、功率：147kw 、气缸数：6缸、转速：2200r/min、发动机厂家：上海柴油机股份有限公司、排放阶段：国三、 | 2022-12-31 | 江苏省
1176 | 动力机械 | 拖拉机 | 轮式拖拉机（不含皮带传动轮式拖拉机） | 200马力及以上四轮驱动拖拉机 | 潍坊市奥维五金制品有限公司 | 轮式拖拉机 | 奥维-2204G | 标定功率:162kW;驱动方式:四轮驱动; | 外廓尺寸(5580×2470×3200)：；轴距或履带接地长：2820mm；常用轮距(前轮/后轮)或轨距：1970/1700；轮距(前轮/后轮)调整方式：有级可调/无级可调；最小使用质量：6920KG；标准配重(前/后)：1050/480KG；档位数(前进/倒退/爬行)：16/16/0；主变速档位数*副变速档位数/其他档位数：4/4/（1+1）；发动机与离合器联接方式：直联；起动方式：电启动；翻倾防护装置（驾驶室或安全框架）：六柱式驾驶室；前照灯型号：ZJ-2017；转向系型式：前轮液压转向；行车制动系型式：湿式、盘式制动器、液压操纵；驻车制动系型式：独立式手制动；前驱动桥型式：旱地型；离合器型式：干式、单片、双作用；传动系变速箱型式：4*4*（1+1）；主变速箱换档方式：机械有级变速；副变速箱换档方式：机械有级变速；履带规格（履带式需填写）；轮胎型号(前轮/后轮)：18.4-26/20.8-38 | 发动机马力：220马力，型号：WP6G220E330，标定功率：162KW，制造商：潍柴（潍坊）中型柴油机有限公司，排放阶段：国家第三阶段；气缸数：6缸； | 2022-12-31 | 山东省
1177 | 动力机械 | 拖拉机 | 轮式拖拉机（不含皮带传动轮式拖拉机） | 200马力及以上四轮驱动拖拉机 | 爱科（常州）农业机械有限公司 | 轮式拖拉机 | MF3204 | 标定功率:236kW;驱动方式:四轮驱动; | 外廓尺寸(长×宽×高):5900mm×4300mm×3360mm（带配重，双后轮） ；轴距:3105mm；常用轮距(前轮/后轮)或轨距:2100mm/3000mm；轮距(前轮/后轮)调整方式：改变辐板和轮辋的位置调节/改变辐板和轮辋的位置，和滑动调节；最小使用质量:12600kg；标准配重(前/后):1320kg/1000kg；档位数（前进/倒退/爬行）：CVT（无级变速）；主变速档位数*副变速档位数/其他档位数：CVT（无级变速）；发动机与离合器联接方式：直联；起动方式：电启动；翻倾防护装置（驾驶室或安全框架）：安全驾驶室；前照灯型号：1BL.1575/1K0.1577；转向系型式：静液压转向；行车制动系型式：湿式液压制动；驻车制动系型式：独立电子控制；前驱动桥型式：旱地型；离合器型式：集成在CVT；传动系动力输出轴离合器型式：电子控制离合器（动力换向）；传动系变速箱型式：CVT（无级变速）；主变速箱换档方式：CVT（无级变速）；副变速箱换档方式：CVT（无级变速）；轮胎型号(前轮/后轮)：600/70 R28 /双轮650/85 R38 | 配套动力型号：84AW3.1310；制造商：AGCO Power Inc.；气缸数：6；标定功率(kW)：236（12小时功率）；标定转速(r/min)：2100；排放标准：GB20891-2014第三阶段。 | 2022-12-31 | 江苏省
1178 | 动力机械 | 拖拉机 | 轮式拖拉机（不含皮带传动轮式拖拉机） | 200马力及以上四轮驱动拖拉机 | 山东润达农业装备有限公司 | 轮式拖拉机 | 润达-2404 | 标定功率:177kW;驱动方式:四轮驱动; | 外廓尺寸mm(长×宽×高):5420×2450×3110（单轮）；5420×3500×3110（双轮）;轴距或履带接地长：2830mm；常用轮距(前轮/后轮)或轨距：2000/1900（单轮）；2000/2350（双轮）；轮距(前轮/后轮)调整方式：有级可调/无级可调（单轮）；有级可调/不可调（后双轮）；最小使用质量:6750kg（单轮），7600kg（双轮）;标准配重(前/后)：780/480（单轮）；780/0(双轮)；挡位数(前进/倒退/爬行) :16/16/0；主变速档位数*副变速档位数/其他档位数：4*4/（1+1）；发动机与离合器联接方式：直联；起动方式：电起动；翻倾防护装置（驾驶室或安全框架）：RD1504.451；前照灯型号：ZJ-2017；转向系型式：前轮液压转向；行车制动系型式：湿式、盘式、静液压操纵；驻车制动系型式：盘式，机械操纵；前驱动桥型式：旱地型；离合器型式：干式、双作用、独立操作；传动系动力输出轴离合器型式：干式、单片；传动系变速箱型式：4×4×（1+1）组成式；主变速箱换档方式：同步器换挡；副变速箱换档方式：啮合套换档；履带规格（履带式需填写）无；轮胎型号(前轮/后轮)：16.9-28/20.8-38 | 配套动力型号：SC7H240G3；制造商：上海柴油机股份有限公司；气缸数：6；标定功率(kW)：177；标定转速（r/min）：2200；排放标准：第三阶段； | 2022-12-31 | 山东省
1179 | 动力机械 | 拖拉机 | 轮式拖拉机（不含皮带传动轮式拖拉机） | 200马力及以上四轮驱动拖拉机 | 山东潍坊鲁中拖拉机有限公司 | 轮式拖拉机 | 鲁中-2104 | 标定功率:155kW;驱动方式:四轮驱动; | 外廓尺寸(长×宽×高)：5285*2395*3100；轴距或履带接地长：2650；常用轮距(前轮/后轮)或轨距：1770/1650-2000；轮距(前轮/后轮)调整方式：不可调节/无级可调，最小使用质量：5595；标准配重(前/后)：330/480；档位数(前进/倒退/爬行)：16/8/0；主变速档位数*副变速档位数/其他档位数4/（2+1）/1）；发动机与离合器联接方式：直联式；起动方式：电启动；翻倾防护装置（驾驶室或安全框架）：安全驾驶室；前照灯型号：65.48.030；转向系型式：前轮液压转向；行车制动系型式：静液压，湿式，盘式；驻车制动系型式：机械制动；前驱动桥型式：旱地水田通用型；离合器型式：干式、单片、双作用、常接合式；传动系动力输出轴离合器型式：/；传动系变速箱型式：组成式4*（2+1）*2；主变速箱换档方式：啮合套换挡；副变速箱换档方式：啮合套换挡；履带规格（履带式需填写）；轮胎型号(前轮/后轮)：14.9-26（选装11.2-24、12.4-24、14.9R28）/18.4-38（选装16.9-34、18.4-30、18.4R38） | 配套动力型号:WP6G220E330；制造商：潍柴（潍坊）中型柴油机有限公司，气缸数：6标定功率(kW)：155；标定转速（r/min）：2200；排放标准：第三阶段。 | 2022-12-31 | 山东省
1180 | 动力机械 | 拖拉机 | 轮式拖拉机（不含皮带传动轮式拖拉机） | 200马力及以上四轮驱动拖拉机 | 山东潍坊鲁中拖拉机有限公司 | 轮式拖拉机 | 鲁中-2404 | 标定功率:177kW;驱动方式:四轮驱动; | 外廓尺寸(长×宽×高)：5660*2780*3255选装配置后双胎5660*3550*3255；轴距或履带接地长：2840；常用轮距(前轮/后轮)或轨距：1960/1800；轮距(前轮/后轮)调整方式：不可调节/无级可调，最小使用质量：标准配置后单胎7130；选装配置后双胎：7980，标准配重(前/后)：440/480；档位数(前进/倒退/爬行)：16/16/0；主变速档位数*副变速档位数/其他档位数4/4（1+1））；发动机与离合器联接方式：直联式；起动方式：电启动；翻倾防护装置（驾驶室或安全框架）：安全驾驶室；前照灯型号：65.48.030；转向系型式：前轮液压转向；行车制动系型式：静液压，湿式，盘式；驻车制动系型式：机械制动；前驱动桥型式：旱地水田通用型；离合器型式：干式、单片、双作用、常接合式；传动系动力输出轴离合器型式：/；传动系变速箱型式：组成式4*4*（1+1）；主变速箱换档方式：同步器换挡；副变速箱换档方式：啮合套换挡（啮合套+动力换向选装）；履带规格（履带式需填写）；轮胎型号(前轮/后轮)：14.9-26、16.9-28、16.9R28/18.4-38/18.4-42/20.8R38 | 配套动力型号:WP7G280E302；制造商：潍柴动力股份有限公司，气缸数：6标定功率(kW)：177；标定转速（r/min）：2200；排放标准：第三阶段。 | 2022-12-31 | 山东省
1181 | 动力机械 | 拖拉机 | 轮式拖拉机（不含皮带传动轮式拖拉机） | 200马力及以上四轮驱动拖拉机 | 山东潍坊鲁中拖拉机有限公司 | 轮式拖拉机 | 鲁中-2204 | 标定功率:162kW;驱动方式:四轮驱动; | 外廓尺寸(长×宽×高)：5660*2780*3255选装配置后双胎5660*3550*3255；轴距或履带接地长：2840；常用轮距(前轮/后轮)或轨距：1960/1650-1800；轮距(前轮/后轮)调整方式：不可调节/无级可调，最小使用质量：标准配置后单胎7130；选装配置后双胎：7980，标准配重(前/后)：440/480；档位数(前进/倒退/爬行)：16/16/0；主变速档位数*副变速档位数/其他档位数4/4（1+1））；发动机与离合器联接方式：直联式；起动方式：电启动；翻倾防护装置（驾驶室或安全框架）：安全驾驶室；前照灯型号：65.48.030；转向系型式：前轮液压转向；行车制动系型式：静液压，湿式，盘式；驻车制动系型式：机械制动；前驱动桥型式：旱地水田通用型；离合器型式：干式、单片、双作用、常接合式；传动系动力输出轴离合器型式：/；传动系变速箱型式：组成式4*4*（1+1）；主变速箱换档方式：同步器换挡；副变速箱换档方式：啮合套换挡（啮合套+动力换向选装）；履带规格（履带式需填写）；轮胎型号(前轮/后轮)：18.4-26（14.9-26、16.9-28、16.9R28选装）/20.8-38(18.4-38/18.4-42/20.8R38) | 配套动力型号:WP6G220E330；制造商：潍柴（潍坊）中型柴油机有限公司，气缸数：6标定功率(kW)：162；标定转速（r/min）：2200；排放标准：第三阶段。选配一：配套动力型号：YM6K5LRF22/1620；制造商：一拖（洛阳）柴油机有限公司；气缸数：6，标定功率(kW)：162；标定转速（r/min）：2200；排放标准：第三阶段；选配二:配套动力型号YC6A260-T302；制造商：广西玉柴机器股份有限公司；气缸数：6标定功率(kW)：161.8；标定转速（r/min）：2200；排放标准：第三阶段；选配三:配套动力型号SC7H220G3；制造商：上海柴油机股份有限公司；气缸数：6标定功率(kW)：162；标定转速（r/min）：2200；排放标准：第三阶段 | 2022-12-31 | 山东省
1182 | 动力机械 | 拖拉机 | 轮式拖拉机（不含皮带传动轮式拖拉机） | 200马力及以上四轮驱动拖拉机 | 道依茨法尔机械有限公司 | 轮式拖拉机 | CD2104 | 标定功率:154.4kW;驱动方式:四轮驱动; | 外廓尺寸（长×宽×高mm）:5108×2466×3075；轴距（mm）：2805；常用轮距（前轮/后轮，mm）:1872/1896；轮距（前轮/后轮）调整方式：有级可调/有级可调；最小使用质量（kg）:6610；标准配重（前/后，kg）：730/810；档位数（前进/倒退/爬行）：12/12/12；主变速档位数*副变速档位数/其他档位数：4/3/（2+1)；发动机与离合器联接方式：直联；起动方式：；翻倾防护装置（驾驶室或安全框架）：驾驶室；前照灯型号：2.8039.005.0/2.8039.004.0；转向系型式：前轮液压转向；行车制动系型式：湿式盘式制动器，静液压踏板操纵；驻车制动系型式：独立手制动；前驱动桥型式：旱地型；离合器型式：单片、干式；传动系动力输出轴离合器型式：单片、干式；传动系变速箱型式：4×3×（2+1）组成式；主变速箱换档方式：同步器换档；副变速箱换档方式：啮合套换档；轮胎型号(前轮/后轮)：420/85R28 /520/85R38 | 配套动力型号：YC6J210-T305；制造商：广西玉柴机器股份有限公司；气缸数：6；标定功率(kW)：154.4；标定转速（r/min）：2300；排放标准：第三阶段。 | 2022-12-31 | 山东省
1183 | 动力机械 | 拖拉机 | 轮式拖拉机（不含皮带传动轮式拖拉机） | 200马力及以上四轮驱动拖拉机 | 爱科（常州）农业机械有限公司 | 轮式拖拉机 | MF2704 | 标定功率:199kW;驱动方式:四轮驱动; | 外廓尺寸(长×宽×高):5900mm×4300mm×3360mm（带配重，双后轮） ；轴距:3105mm；常用轮距(前轮/后轮)或轨距:2100mm/3000mm；轮距(前轮/后轮)调整方式：改变辐板和轮辋的位置调节/改变辐板和轮辋的位置，和滑动调节；最小使用质量:12600kg；标准配重(前/后):1320kg/1000kg；档位数（前进/倒退/爬行）：CVT（无级变速）；主变速档位数*副变速档位数/其他档位数：CVT（无级变速）；发动机与离合器联接方式：直联；起动方式：电启动；翻倾防护装置（驾驶室或安全框架）：安全驾驶室；前照灯型号：1BL.1575/1K0.1577；转向系型式：静液压转向；行车制动系型式：湿式液压制动；驻车制动系型式：独立电子控制；前驱动桥型式：旱地型；离合器型式：集成在CVT；传动系动力输出轴离合器型式：电子控制离合器（动力换向）；传动系变速箱型式：CVT（无级变速）；主变速箱换档方式：CVT（无级变速）；副变速箱换档方式：CVT（无级变速）；轮胎型号(前轮/后轮)：600/70 R28 /双轮650/85 R38 | 配套动力型号：84AW3.1312；制造商:AGCO Power Inc；气缸数：6；功率(KW)：199（12小时功率）；标定转速（r/min）：2100；排放阶段：GB20891-2014第三阶段 | 2022-12-31 | 江苏省
1184 | 动力机械 | 拖拉机 | 轮式拖拉机（不含皮带传动轮式拖拉机） | 200马力及以上四轮驱动拖拉机 | 潍坊富保田拖拉机有限公司 | 轮式拖拉机 | 2104 | 标定功率:154.4kW;驱动方式:四轮驱动; | 外廓尺寸（长×宽×高）:5420×2500（双轮：3400）×3300 mm;轴距:2855mm;常用轮距（前轮/后轮）：2000mm/1950mm;轮距（前轮/后轮）调整方式：有级可调/无级可调；最小使用质量：6655kg（双轮：7330kg）；标准配重（前/后）780/480kg；档位数（前进/后退/爬行）：16/16/0;主变速档位数*副变速档位数/其他档位数：4*4/;发动机与离合器联接方式：直连；启动方式：电启动；倾翻防护装置（驾驶室或安全框架）：四柱式安全驾驶室；前照灯型号：VK-003/VK-004;转向系型式：摆线转阀式全液压转向；行车制动系型式：盘式、单片、静液压操纵；驻车制动系型式：独立手制动；前驱动桥型式：水田型；离合器型式：单片、干式、双作用离合器；动力输出轴离合器型式：单片、干式、双作用离合器；传动轴变速箱型式：单级行星齿轮式；主变速箱换挡方式：同步器；副变速箱换挡方式：啮合套换挡；轮胎型号（前轮/后轮）：18.4-26/20.8-38 | 配套发动机型号：WP6G220E330;制造商：潍柴（潍坊）中型柴油机有限公司；气缸数：四缸；标定功率：154.4kW；标定转速（r/min）:2200;排放标准：第三阶段;选配一：配套发动机型号：SC7H210G3;制造商：上海柴油机股份有限公司；气缸数：四缸；标定功率：155kW；标定转速（r/min）:2200;排放标准：第三阶段 | 2021-12-31 | 山东省
1185 | 动力机械 | 拖拉机 | 轮式拖拉机（不含皮带传动轮式拖拉机） | 200马力及以上四轮驱动拖拉机 | 潍坊华夏拖拉机制造有限公司 | 轮式拖拉机 | 华夏2404 | 标定功率:177kW;驱动方式:四轮驱动; | 外廓尺寸mm(长×宽×高)：6050×2390（2360～2660）×3300（双胎：6050×3430×3300）；轴距或履带接地长mm：3010；常用轮距(前轮/后轮)或轨距mm：2020/1855（双胎2030/2540）；轮距(前轮/后轮)调整方式：有级可调/无级可调；最小使用质量kg：7780；标准配重(前/后) kg：650/465（双胎650/0）；档位数(前进/倒退/爬行)：32/32/0；主变速档位数*副变速档位数/其他档位数：4/4/2/1+1；发动机与离合器联接方式：直联；起动方式：电启动；翻倾防护装置（驾驶室或安全框架）：驾驶室；前照灯型号：TG-HB3-80（选装：ZJ-2017、1804前大灯）；转向系型式：前轮液压转向；行车制动系型式：静液压、湿式、盘式；驻车制动系型式：机械手制动；前驱动桥型式：旱地型；离合器型式：单片、干式、双作用；传动系动力输出轴离合器型式：/；传动系变速箱型式：4×4×2×（1＋1）组成式；主变速箱换档方式：同步器换档；副变速箱换档方式：啮合套换档；履带规格（履带式需填写）；轮胎型号(前轮/后轮)：540/65R30 / 650/65R42（选装：16.9-28/20.8-38, 16.9-28/18.4-42双胎） | 配套动力型号: WP7G280E302，制造商：潍柴动力股份有限公司，气缸数：6，标定功率（kW）:177，标定转速（r/min）：2200，排放标准：第3阶段 | 2022-12-31 | 山东省
1186 | 动力机械 | 拖拉机 | 轮式拖拉机（不含皮带传动轮式拖拉机） | 200马力及以上四轮驱动拖拉机 | 雷沃重工股份有限公司 | 轮式拖拉机 | MQ2104 | 标定功率:154.4kW;驱动方式:四轮驱动; | 外廓尺寸(长×宽×高)：5060×2400×3100（单胎）/5060×3500×3100（双胎）；轴距或履带接地长：2700；常用轮距(前轮/后轮)或轨距：1960/1920；轮距(前轮/后轮)调整方式：有级可调/无级可调；最小使用质量：5860（单胎）/6600（双胎）；标准配重(前/后)：660/480；档位数(前进/倒退/爬行)：12/4/0；主变速档位数*副变速档位数/其他档位数：4*（2+1）x2/0；发动机与离合器联接方式：直连；起动方式：电启动；翻倾防护装置（驾驶室或安全框架）：驾驶室；前照灯型号：TS06483010002、TS06483010003；转向系型式：前轮液压转向；行车制动系型式：湿式、盘式、静液压操纵；驻车制动系型式：机械、盘式；前驱动桥型式：旱地型；离合器型式：干式；传动系动力输出轴离合器型式：干式；传动系变速箱型式：4x(2+1)x2组合式；主变速箱换档方式：机械有级变速；副变速箱换档方式：机械有级变速；履带规格（履带式需填写）/；轮胎型号(前轮/后轮)：16.9-30/20.8-42 | 配套动力型号：YC6J210-T304；制造商：广西玉柴机器股份有限公司；气缸数：6；标定功率(kW)：154.4；标定转速（r/min）：2200；排放标准：第三阶段。 | 2022-12-31 | 山东省
1187 | 动力机械 | 拖拉机 | 轮式拖拉机（不含皮带传动轮式拖拉机） | 200马力及以上四轮驱动拖拉机 | 雷沃重工股份有限公司 | 轮式拖拉机 | M2204-R | 标定功率:162kW;驱动方式:四轮驱动; | 外廓尺寸(长×宽×高)：5300*2400*3150（单胎）/5300*3500*3150（双胎）；轴距或履带接地长：2827；常用轮距(前轮/后轮)或轨距：2000/1950、2310）；轮距(前轮/后轮)调整方式：有级可调/无级可调(单胎）、有级可调/不可调(双胎）；最小使用质量：6850（单胎）/7600（双胎）；标准配重(前/后)：1258/480；档位数(前进/倒退/爬行)：16/16/0；主变速档位数*副变速档位数/其他档位数：4*4/(1+1)；发动机与离合器联接方式：直连；起动方式：电启动；翻倾防护装置（驾驶室或安全框架）：驾驶室；前照灯型号：TS06483010002、TS06483010003；转向系型式：前轮液压转向；行车制动系型式：湿式、盘式；驻车制动系型式：机械、盘式；前驱动桥型式：旱地型；离合器型式：湿式、盘式；传动系动力输出轴离合器型式：干式；传动系变速箱型式：(1+1)x4x4组合式；主变速箱换档方式：机械有级变速；副变速箱换档方式：机械有级变速；履带规格（履带式需填写）/；轮胎型号(前轮/后轮)：16.9-30/20.8-24 | 配套动力型号：SC7H220G3；制造商：上海柴油机股份有限公司；气缸数：6；标定功率(kW)：162；标定转速（r/min）：2200；排放标准：第三阶段。 | 2022-12-31 | 山东省
1188 | 动力机械 | 拖拉机 | 轮式拖拉机（不含皮带传动轮式拖拉机） | 200马力及以上四轮驱动拖拉机 | 潍坊华博农业装备有限公司 | 轮式拖拉机 | 华博2204A | 标定功率:162kW;驱动方式:四轮驱动; | 外廓尺寸mm(长×宽×高)：5180×2210～2580×3180，出厂5180×2390×3180；轴距或履带接地长mm：2630；常用轮距(前轮/后轮)或轨距mm：1820/1780；轮距(前轮/后轮)调整方式：有级可调/无级可调；最小使用质量kg：5400；标准配重(前/后) kg：575/470；档位数(前进/倒退/爬行)：16/8/0；主变速档位数*副变速档位数/其他档位数：4/2+1/2；发动机与离合器联接方式：直联；起动方式：电启动；翻倾防护装置（驾驶室或安全框架）：驾驶室；前照灯型号：1804前大灯（选装TG-HB3-80、ZJ-2017、通用型）；转向系型式：前轮液压转向；行车制动系型式：静液压、湿式、盘式；驻车制动系型式：机械手制动；前驱动桥型式：■旱地型；离合器型式：单片、干式、双作用；传动系动力输出轴离合器型式：/；传动系变速箱型式：4×（2+1）×2组成式；主变速箱换档方式：啮合套；副变速箱换档方式：啮合套；履带规格（履带式需填写）；轮胎型号(前轮/后轮)：14.9-26/18.4-38（选装：14.9-24/18.4-34， 12.4-24/16.9-34，11.2-28/16.9-34, 13.6-24/16.9-34、16.9-28/20.8-38，16.9-28/18.4-42，540/65R30 / 650/65R42） | 配套动力型号: WP6G220E330，制造商：潍柴（潍坊）中型柴油机有限公司，气缸数：6，标定功率（kW）:162，标定转速（r/min）：2200，排放标准：第3阶段 选配一型号: YC6A206-T302，制造商：广西玉柴机器股份有限公司，气缸数：6，标定功率（kW）: 161.8，转速（r/min）：2200，排放标准：第3阶段 | 2022-12-31 | 山东省
1189 | 动力机械 | 拖拉机 | 履带式拖拉机 | 100-110马力履带式拖拉机 | 杭州子秋机械有限公司 | 履带拖拉机 | GG1052 | 标定功率:77.5kW;驱动方式:履带式; | 外廓尺寸（长X宽X高）(mm)：4585X2136X2658 轴距或履带接地长（mm)：1860 常用轮距（前轮/后轮）或轨距（mm）：1435 轮距（前轮/后轮）调整方式：涨紧油缸调节 最小使用质量（kg）：6450 标准配重（前/后）（kg）：240/0 档位数（前进/倒退/爬行）：6/2/0 主变速档位数*副变速档位数/其他档位数：8/0/0 发动机与离合器联接方式：直联式 起动方式：电启动 翻倾防护装置（驾驶室或安全框架）：型号:GG952.45.001;型式：安全驾驶室；生产厂：杭州子秋机械有限公司 前照灯型号：拖拉机前大灯 转向系型式：液压助力拉杆转向 行车制动系型式：鼓式制动 驻车制动系型式：鼓式制动 前驱动桥型式：旱地型、水田型 离合器型式：双片、干式、常接合、单作用 传动系动力输出轴离合器型式：/ 传动系变速箱型式：（6F+2R)直齿常啮合 主变速箱换档方式：滑动齿轮换档 副变速箱换档方式：/ 履带规格（mm）：390/530 轮胎型号：（前轮/后轮）：/ | 配套动力型号：发动机型号SC7H125G3 制造商：上海柴油机股份有限公司 气缸数：6 标定功率（kw)：77.5 标定转速（r/min):2200 排放标准：GB20891-2014 III阶段 | 2021-12-31 | 浙江省
1190 | 动力机械 | 拖拉机 | 履带式拖拉机 | 140-150马力履带式拖拉机 | 杭州子秋机械有限公司 | 履带拖拉机 | GG1402 | 标定功率:103kW;驱动方式:履带式; | 外廓尺寸（长X宽X高）(mm)：4700X2136X2980 轴距或履带接地长（mm)：1860 常用轮距（前轮/后轮）或轨距（mm）：1435 轮距（前轮/后轮）调整方式：涨紧油缸调节 最小使用质量（kg）：7700 标准配重（前/后）（kg）：430/0 档位数（前进/倒退/爬行）：8/4/0 主变速档位数*副变速档位数/其他档位数：4/3/0 发动机与离合器联接方式：直联式 起动方式：电启动 翻倾防护装置（驾驶室或安全框架）：型号:GG1402NC.45.001;型式：简易驾驶室；生产厂：开封市瑞昌车辆部件有限公司 前照灯型号：拖拉机前大灯 转向系型式：液压助力方向盘转向 行车制动系型式：液压助力鼓式制动 驻车制动系型式：机械式鼓式制动 前驱动桥型式：旱地型、水田型 离合器型式：双片、干式、常接合、单作用 传动系动力输出轴离合器型式：/ 传动系变速箱型式：（8F+4R)直齿常啮合 主变速箱换档方式：啮合套换档 副变速箱换档方式：啮合套换档 履带规格（mm）：390/530 轮胎型号：（前轮/后轮）：/ | 配套动力型号：发动机型号SC7H165G3 制造商：上海柴油机股份有限公司 气缸数：6 标定功率(kw):103 标定转速（r/min):2200 排放标准：GB20891-2014 III阶段 | 2021-12-31 | 浙江省
1191 | 动力机械 | 拖拉机 | 履带式拖拉机 | 50马力及以上轻型履带式拖拉机 | 益阳富佳科技有限公司 | 轻型履带拖拉机 | FJ-752 | 标定功率:55kW;驱动方式:橡胶履带(轻型); | 1、外廓尺寸（长*宽*高）： 3120*1660*2260mm； 2、履带接地长： 1490mm； 3、轨距： 1200mm ； 4、最小离地间隙（离地部位）： 450（机架）mm ； 5、最小使用质量： 1780kg ； 6、前轴质量/后轴质量: 1194/586kg ； 7、配重（最大）（前/后）kg : /； 8、档位数（前进/倒退/爬行）: 3/3/0； 9、各档理论速度 前进 km/h ： Ⅰ档6.71；Ⅱ档8.58；Ⅲ档12.00 ； 倒退 km/h ： Ⅰ档6.71；Ⅱ档8.58；Ⅲ档12.00； 10、发动机与离合器联接方式： 直联； 11、起动方式： 电启动； 12、安全架型号： 75； 安全架型式： 安全架； 13、发动机品牌： 云内； 发动机型式： 四缸、水冷、四冲程； 发动机型号： YN38GB2； 发动机标定功率： 55.0kw； 发动机标定转速： 2600r/min； 14、前照灯型号： JQR-85 ； 15、驾驶座椅型号： YYB； 驾驶座椅生产厂： 江西南昌青林机械厂； 16、燃油箱型号： YY-72； 燃油箱工作压力： 5.6kpa ； 燃油箱容积： 48L； 17、消声器消音腔尺寸（ | 配套动力型号：YN38GB2；制造商：昆明云内动力股份有限公司；气缸数：四缸、水冷、四冲程；标定功率(kW)：55；标定转速（r/min）：2600；排放标准：第二阶段。 选配一：配套动力型号：YN4EZ075-31CR；制造商：昆明云内动力股份有限公司；气缸数：四缸、水冷、四冲程；标定功率(kW)：55；标定转速（r/min）：2600；排放标准：第三阶段。 选配二：配套动力型号：YN4C082-30CR；制造商：昆明云内动力股份有限公司；气缸数：四缸、水冷、四冲程；标定功率：57KW; 标定转速（r/min）：2600；排放标准：第三阶段。 选配三：配套动力型号：4L88；制造商：常柴股份有限公司；气缸数：四缸、水冷、四冲程；标定功率：55KW; 标定转速（r/min）：2400；排放标准：第三阶段。 选配四：配套动力型号：YD4CZ75C1；制造商：扬动股份有限公司；气缸数：四缸、水冷、四冲程；标定功率：55.2KW; 标定转速（r/min）：2400；排放标准：第三阶段。 | 2018-12-31 | 湖南省
1192 | 动力机械 | 拖拉机 | 履带式拖拉机 | 50马力及以上轻型履带式拖拉机 | 益阳富佳科技有限公司 | 轻型履带拖拉机 | FJ-502 | 标定功率:36.8kW;驱动方式:橡胶履带(轻型); | 1、外廓尺寸（长*宽*高）： 2700*1500*2390mm 2、履带接地长： 1160mm 3、轨距： 1100mm 4、最小离地间隙（离地部位）： 400（机架）mm 5、最小使用质量： 1760kg 6、前轴质量/后轴质量: 1122/638kg 7、配重（最大）（前/后）kg : / 8、档位数（前进/倒退/爬行）: 3/3/0 9、各档理论速度 前进 km/h ： Ⅰ档7.0；Ⅱ档10.1；Ⅲ档11.9 倒退 km/h ： Ⅰ档7.0；Ⅱ档10.1；Ⅲ档11.9 10、发动机与离合器联接方式： 直联 11、起动方式： 电启动 12、安全架型号： 50 安全架型式： 安全架 13、履带数 2 14、履带规格 90*46*350 mm | 配套动力型号：YN30GB1；制造商：昆明云内动力股份有限公司；气缸数：四缸、水冷、四冲程；标定功率(kW)：36.8；标定转速（r/min）：2400；排放标准：第二阶段。 选配一：配套动力型号：YN4C055-30CR；制造商：昆明云内动力股份有限公司；气缸数：四缸、水冷、四冲程；标定功率(kW)：36.8；标定转速（r/min）：2400；排放标准：第三阶段。 选配二：配套动力型号：YD4C50V1；制造商：扬动股份有限公司；气缸数：四缸、水冷、四冲程；标定功率(kW)：36.8；标定转速（r/min）：2400；排放标准：第三阶段。 | 2018-12-31 | 湖南省
1193 | 其他机械 | 其他机械 | 简易保鲜储藏设备 | 库容50-100M3简易保鲜储藏设备 | 济南百福特制冷设备有限公司 | 组合冷库 | ZK60 | 库容:60m³;制冷压缩机功率:3.75kW; | 库容：60m3，外形尺寸：4400*4500*3500mm，库温：-5～+10℃，库板材料：双面彩钢聚苯乙烯保温板，厚度10cm，配电总功率：6.0kW，制冷剂：R22，冷却方式：吊顶式冷风机，制冷量：8000W； | 制冷压缩机：1台，型号：ZB38KQ，制冷压缩机功率3.75kW，制造商：艾默生环境优化技术有限公司 | 2021-12-31 | 山东省
1194 | 其他机械 | 其他机械 | 简易保鲜储藏设备 | 库容50-100M3简易保鲜储藏设备 | 陕西金华杭制冷工程有限公司 | 果蔬保鲜组合冷库 | LCG-2.5/90 | 库容:90m³;制冷压缩机功率:2.5kW; | 外形尺寸（长×宽×高)mm：4000×6500×3500； 制冷型式：风冷/水冷； 制冷剂：R22； 设计库温度：0℃～5℃； 配套机组功率：(kw)；4.5 冷凝器型式；风冷/水冷 冷凝风机型号、w400 功率(w)；500 冷凝风机数量；1 蒸发器型式、风冷/水冷 冷风机型号、DD-30 功率(w)；1000 冷风机数量（台）；1 库板材料（外层、内芯）0.426mm、15mm; 库门尺寸（宽×高×厚）1100×2100×0.1; 门道尺寸（宽×高）1050×2050. | 制冷压缩机型式：风冷/水冷 型号：3HP 台数：1 制造商及功率：陕西金华杭制冷工程有限公司 制冷压缩机功率:2.5kW | 2021-12-31 | 陕西省
1195 | 其他机械 | 其他机械 | 简易保鲜储藏设备 | 库容100-300M3简易保鲜储藏设备 | 陕西金华杭制冷工程有限公司 | 果蔬保鲜组合冷库 | LCG-9/300 | 库容:300m³;制冷压缩机功率:9kW; | 外形尺寸（长×宽×高)mm：10500×7100×4800； 制冷型式：风冷/水冷; 制冷剂：R22; 设计库温度：0℃～5℃; 配套机组功率(kw)：15； 冷凝器型式；风冷/水冷 冷凝风机型号、w1200 功率(w)；2000 冷凝风机数量；1 蒸发器型式、风冷/水冷 冷风机型号、DD-80 功率(w)；2000 冷风机数量；1 库板材料（外层、内芯）0.426mm、15mm； 库门尺寸（宽×高×厚）1800×2600×0.1； 门道尺寸（宽×高）1700×2550； | 制冷压缩机型式：风冷/水冷 型号:12HP 台数:1 制造商及功率：陕西金华杭制冷工程有限公司 制冷压缩机功率:9kW | 2021-12-31 | 陕西省
1196 | 其他机械 | 其他机械 | 简易保鲜储藏设备 | 库容100-300M3简易保鲜储藏设备 | 陕西雪丰制冷工程有限公司 | 果蔬冷藏库 | LCG-10/200 | 库容:200m³;制冷压缩机功率:7.35kW; | 外形尺寸（长×宽×高)mm：10500×6400×5000； 制冷型式：风冷；制冷剂：R22；设计库温度：-2℃；配套机组功率：10KW； 冷凝器型式：套片蛇形管式；冷凝风机型号:120、功率：1.55KW；冷凝风机数量：2只； 蒸发器型式：套片蛇形管式、冷风机型号DD-100、功率:1.1KW；冷风机数量：1只； 库板材料外层：彩钢板；内芯：聚氨酯；库门尺寸（宽×高×厚）mm：1500*2100；门道尺寸（宽×高）mm：1450*2000。 | 制冷压缩机型式：涡旋式（活塞式）、型号：ZB76KQW（4VES-10）、台数:1、制造商：谷轮 （比泽尔），制冷压缩机功率：7.35KW | 2022-12-31 | 陕西省
1197 | 其他机械 | 其他机械 | 简易保鲜储藏设备 | 库容100-300M3简易保鲜储藏设备 | 浙江兴茂制冷食品机械有限公司 | 组合冷库 | ZK-198 | 库容:198m³;制冷压缩机功率:8kW; | 外形尺寸（长×宽×高）mm：9600×5760×4000；制冷型式：氟利昂膨胀制冷；制冷剂：R22；设计库温度：-5~15℃；配套机组功率：8kw；冷凝器型式：风冷或水冷式；冷凝风机型号：Φ500风机；功率：1.1KW；数量：2台；蒸发器型式：冷风机或排管；冷风机型号：DD-100；功率：1.65kw；冷风机数量：1台；库板材料（外层、内芯）：彩钢板、聚氨酯或聚苯乙烯；库门尺寸（宽×高×厚）mm：1300×2050×100；门道尺寸（宽×高）mm：1200×2000 | 制冷压缩机型式：全封闭 制冷压缩机型号：XMF-8MC，台数1台，制造商：浙江兴茂制冷食品机械有限公司 制冷压缩机功率:8KW | 2021-12-31 | 浙江省
1198 | 其他机械 | 其他机械 | 简易保鲜储藏设备 | 库容100-300M3简易保鲜储藏设备 | 济南百福特制冷设备有限公司 | 组合冷库 | ZK200 | 库容:200m³;制冷压缩机功率:9kW; | 库容：200m3，外形尺寸：8200*5400*5000mm,库温：-5～+10℃，库板材料：双面彩钢聚苯乙烯保温板，厚度10cm，配电总功率：19.0kW，制冷剂：R22，冷却方式：吊顶式冷风机，制冷量：22000W； | 制冷压缩机：1台，型号：ZB88KQ，制冷压缩机功率：9.0kW，制造商：艾默生环境优化技术有限公司 | 2021-12-31 | 山东省
1199 | 其他机械 | 其他机械 | 简易保鲜储藏设备 | 库容100-300M3简易保鲜储藏设备 | 济南百福特制冷设备有限公司 | 组合冷库 | ZK150 | 库容:150m³;制冷压缩机功率:6kW; | 库容：150m3，外形尺寸：6200*5400*5000mm,库温：-5～+10℃，库板材料：双面彩钢聚苯乙烯保温板，厚度10cm，配电总功率：12.0kW，制冷剂：R22，冷却方式：吊顶式冷风机，制冷量：14150W； | 制冷压缩机：1台，型号：ZB58KQ，制冷压缩机功率6.0kW，制造商：艾默生环境优化技术有限公司 | 2021-12-31 | 山东省
1200 | 其他机械 | 其他机械 | 简易保鲜储藏设备 | 库容300-500M3简易保鲜储藏设备 | 陕西雪丰制冷工程有限公司 | 果蔬冷藏库 | LCG-16/500 | 库容:500m³;制冷压缩机功率:11kW; | 外形尺寸（长×宽×高)mm：16500×7780×5080； 制冷型式：风冷；制冷剂：R22；设计库温度：-2℃；配套机组功率：16KW； 冷凝器型式：套片蛇形管式；冷凝风机型号:180、功率：2.25KW；冷凝风机数量：3只； 蒸发器型式：套片蛇形管式、冷风机型号DD-200、功率:2.8KW；冷风机数量：1只； 库板材料外层：彩钢板；内芯：聚氨酯；库门尺寸（宽×高×厚）mm：1800*2700；门道尺寸（宽×高）mm：1750*2600。 | 制冷压缩机型式：涡旋式（活塞式）、型号：ZB114KQW（4NES-20）、台数:1、制造商：谷轮 （比泽尔），制冷压缩机功率：11KW. | 2022-12-31 | 陕西省
1201 | 其他机械 | 其他机械 | 简易保鲜储藏设备 | 库容300-500M3简易保鲜储藏设备 | 陕西雪丰制冷工程有限公司 | 果蔬冷藏库 | LCG-24/1000 | 库容:1000m³;制冷压缩机功率:18kW; | 外形尺寸（长×宽×高)mm：20500×11580×5300； 制冷型式：风冷；制冷剂：R22；设计库温度：-2℃；配套机组功率：24KW； 冷凝器型式：套片蛇形管式；冷凝风机型号:300、功率：3KW；冷凝风机数量：4只； 蒸发器型式：套片蛇形管式、冷风机型号DD-330、功率:3KW；冷风机数量：1只； 库板材料外层：彩钢板；内芯：聚氨酯；库门尺寸（宽×高×厚）mm：1800*2700；门道尺寸（宽×高）mm：1750*2600。 | 制冷压缩机型式：活塞式(涡旋式)、型号：4HE-25(ZB190KQW)、台数:1、制造商：比泽尔(谷轮) ，制冷压缩机功率：18KW. | 2022-12-31 | 陕西省
1202 | 其他机械 | 其他机械 | 简易保鲜储藏设备 | 库容300-500M3简易保鲜储藏设备 | 浙江兴茂制冷食品机械有限公司 | 组合冷库 | ZK-500 | 库容:500m³;制冷压缩机功率:11kW; | 外形尺寸（长×宽×高）mm：14100×8200×4700；制冷型式：氟利昂膨胀制冷；制冷剂：氟利昂；设计库温度：-2~12℃；配套机组功率：22kw；冷凝器型式：风冷或水冷式；冷凝风机型号：Φ550风机；功率：1.2KW；数量：2台；蒸发器型式：冷风机或排管；冷风机型号：DD-140；功率：2.2kw；冷风机数量：1台；库板材料（外层、内芯）：彩钢板、聚氨酯或聚苯乙烯；库门尺寸（宽×高×厚）mm：1700×2450×100；门道尺寸（宽×高）mm：1600×2400 | 制冷压缩机型式：风冷一体机 制冷压缩机型号：XMF-11MC，台数1台，制造商：浙江兴茂制冷食品机械有限公司 制冷压缩机功率:11KW | 2020-12-31 | 浙江省
1203 | 其他机械 | 其他机械 | 简易保鲜储藏设备 | 库容300-500M3简易保鲜储藏设备 | 济南百福特制冷设备有限公司 | 组合冷库 | ZK399 | 库容:399m³;制冷压缩机功率:19.7kW; | 库容：399m3,外形尺寸：16200*7400*5000mm,库温：-2～+12℃，库板材料：双面彩钢聚氨酯保温板，厚度10cm，配电总功率：23kW,制冷剂：R22，冷却方式：吊顶式冷风机，制冷量：45500W； | 制冷压缩机：1台，型号：ZB190KQ，制冷压缩机功率19.7kW，制造商：艾默生环境优化技术有限公司 | 2020-12-31 | 山东省
1204 | 其他机械 | 其他机械 | 简易保鲜储藏设备 | 库容300-500M3简易保鲜储藏设备 | 陕西金华杭制冷工程有限公司 | 果蔬保鲜组合冷库 | LCG-11.25/500 | 库容:500m³;制冷压缩机功率:11.25kW; | 外形尺寸（长×宽×高)mm：12300x10600x4300； 制冷型式：风冷/水冷； 制冷剂：R22； 设计库温度：0℃～5℃； 配套机组功率(kw)：16; 冷凝器型式；风冷/水冷 冷凝风机型号、w1500 功率(w)；2000 冷凝风机数量；1 蒸发器型式、风冷/水冷 冷风机型号、DD-100 功率(w)2000； 冷风机数量；1 库板材料（外层、内芯）0.426mm、15mm； 库门尺寸（宽×高×厚）1700×2900×0.1； 门道尺寸（宽×高）1600×2800。 | 制冷压缩机型式：风冷/水冷 型号：15HP 台数：1 制造商及功率:陕西金华杭制冷工程有限公司 制冷压缩机功率：11.25kw | 2021-12-31 | 陕西省
1205 | 其他机械 | 其他机械 | 简易保鲜储藏设备 | 库容500-1000M3简易保鲜储藏设备 | 陕西金华杭制冷工程有限公司 | 果蔬保鲜组合冷库 | LCG-24/1000 | 库容:1000m³;制冷压缩机功率:24kW; | 外形尺寸（长×宽×高)mm：18900×11200×5200； 制冷型式：风冷/水冷； 制冷剂：R22； 设计库温度：0℃～5℃； 配套机组功率（kw）：29.5 冷凝器型式：风冷/水冷； 冷凝风机型号、w2800 功率(w)3000； 冷凝风机数量；1 蒸发器型式、风冷/水冷 冷风机型号、DD-300 功率(w)2500； 冷风机数量1； 库板材料（外层、内芯）0.426mm、15mm； 库门尺寸（宽×高×厚）1800×2600x0.1； 门道尺寸（宽×高）1700×2500。 | 制冷压缩机型式：风冷/水冷 型号：30HP 台数：1 制造商及功率：陕西金华杭制冷工程有限公司 制冷压缩机功率：24kw | 2021-12-31 | 陕西省
1206 | 其他机械 | 其他机械 | 农业用北斗终端（含渔船用） | 液压控制转向机,直线精度±2.5cm的北斗导航自动驾驶系统 | 哈尔滨星途导航科技有限公司 | 北斗农业机械自动导航驾驶系统 | 北斗慧农XT2000 | 转向控制型式:液压控制转向机;,北斗导航自动驾驶系统,直线精度:2.5cm; | 显示器；内存:2GB,硬盘32GB,操作系统WINDOWS,显示参数:960*720,尺寸:225*185*53,重量:2KG,固定方式:RAM固定,接口信息:2CAN接口、1IRS232接口、2USB接口,数据输入输出协议:支持CAN、RS232、USB,输入电压:12V,功耗:6W,电流:0.5A接收机类型:测地型北斗(GNSS)接收机,通道:四星八通道,差分类型:RTK,兼容各种精度,数据更新率:1,2,5,10,20HZ,接收天线:AGI-4,接收信号:北斗、GPS、GLONASS、伽利略北斗可独立解算；自动驾驶尺寸:直径600MM,控制类型:电动方向盘控制,材质:复合材料,电源输入电压:12V,安全保护:防反接、防过流、移动便携基站:信号精度1+1PPMCM,信号传输距离:5-15KM,固定式基站:信号精度:1+1PPMCM,信号传输距离:15-30KM | / | 2021-12-31 | 黑龙江
1207 | 其他机械 | 其他机械 | 农业用北斗终端（含渔船用） | 液压控制转向机,直线精度±2.5cm的北斗导航自动驾驶系统 | 上海司南卫星导航技术股份有限公司 | 北斗/GNSS农机自动导航驾驶系统 | AG600 | 转向控制型式:液压控制转向机;,北斗导航自动驾驶系统,直线精度:2.5cm; | 显示器：内存2G、硬盘32GB、操作系统及软件版本Win7、显示分辨率800×480pixel、接口信息2×USB,1×PPS输出接口，2×GNSS天线接口（TNC），1×UHF天线接口，2×Wi-Fi接口（SMA）,2×DB9(RS232)、数据输入输出协议支持以太网协议、CAN口协议、串口协议、卫星接收机接收机类型K728北斗板卡兼容GPS、卫星接收机主板固件版本V3.1.3、卫星接收机通道数404、卫星接收机接收信号源BDS、GPS、GLONASS、卫星接收机差分类型RTK、卫星接收机数据更新率10Hz、卫星接收机接收天线AT340四系统全频天线。自动驾驶系统：自动驾驶控制系统材质铝、自动驾驶控制系统安全保护IP67、自动驾驶控制系统电源输入电压（直流）12V、卫星接收机集成组件与车载计算机集成一体、转向控制系统角度传感器型号规格As角度传感器组件、转向控制系统液压阀Hydac02680197、转向控制系统控制器主板固件版本Ecu v2.4.0。基站：基站信号覆盖范围移动机站信号覆盖范围5km、基站信号覆盖范围固定基站信号覆盖范围15km、基站无线电发射设备频率223.025-235MHz、基站移动基站无线电发射设备功率2/5W、基站固定基站无线电发射设备功率25W,直线精度2.5CM | / | 2022-12-31 | 上海市
1208 | 其他机械 | 其他机械 | 农业用北斗终端（含渔船用） | 液压控制转向机,直线精度±2.5cm的北斗导航自动驾驶系统 | 上海司南卫星导航技术股份有限公司 | 北斗/GNSS自动导航驾驶系统 | AG300 | 转向控制型式:液压控制转向机;,北斗导航自动驾驶系统,直线精度:2.5cm; | 主机内存1GB,硬盘16GB,操作系统安卓,显示参数1280*800PIXEL,接收机类型M300,差分类别RTK,数据更新率10HZ输入电压12V,功耗3.5W,电流0.29A,信号传送距离30KM，驾驶系统输出精度2.5cm。 | / | 2018-12-31 | 上海市
1209 | 其他机械 | 其他机械 | 农业用北斗终端（含渔船用） | 液压控制转向机,直线精度±2.5cm的北斗导航自动驾驶系统 | 雷沃重工股份有限公司 | 农业机械导航及自动作业系统 | AGCS-I | 转向控制型式:液压控制转向机;,北斗导航自动驾驶系统,直线精度:±2.5cm; | 显示器：显示器主机参数内存128MB，参数硬盘2GB支持扩展SD卡，WinCE操作系统，显示参数7"TFT LCD，800×480分辨率，显示器物理参数尺寸（长×宽×高）：263×183×83mm,物理参数重量0.572kg,固定方式固定卡槽,接收机类型高精度RTK定位（测量型）,卫星参数通道最多允许220,卫星参数差分类型RTK，单基站差分,,数据更新率1、2、5、10、20、50可配置，目前为20HZ,参数接收天线双频RTK天线,通讯参数接口信息RS232,自定义通讯参数数据输入输出协议,电气参数电流≤0.75A、自动驾驶系统:尺寸（长×宽×高）263×183×83mm,PC材质,电源输入电压（直流）9-36（DC）V,过载、过压、过温、短路、反接保护,作业精度直线度平均精度±2.5cm，接行平均精度±2.5cm、基站:信号精度RTK定位精度、信号传输距离10－15km;30,电台主要配置及参数:移动电台功率5,固定式电台功率35w；显示器电气参数输入电压9-32（DC）V,驾驶系统输出精度±2.5cm。 | / | 2020-12-31 | 山东省
1210 | 其他机械 | 其他机械 | 农业用北斗终端（含渔船用） | 液压控制转向机,直线精度±2.5cm的北斗导航自动驾驶系统 | 上海华测导航技术股份有限公司 | 农业机械自动驾驶系统 | 领航员NX100 | 转向控制型式:液压控制转向机;,北斗导航自动驾驶系统,直线精度:±2cm; | 显示器主机参数内存：2GB；显示器主机参数硬盘：32GB；显示器主机参数操作系统：windows；显示器物理参数尺寸（长×宽×高）：270×198×40.9mm；显示器GPS参数差分类型：测地型GNSS接收机；接收机类型：测地型GNSS接收机；差分类型：RTK，兼容其它；接收天线：小盘天线；移动基站信号传输距离：5-15km；固定基站信号传输距离：15-35km；驾驶系统输出精度（液压输出）：接合线之间偏差±2CM | / | 2019-12-31 | 上海市
1211 | 其他机械 | 其他机械 | 农业用北斗终端（含渔船用） | 液压控制转向机,直线精度±2.5cm的北斗导航自动驾驶系统 | 上海华测导航技术股份有限公司 | 北斗农业机械自动驾驶系统 | 领航员NX200 | 转向控制型式:液压控制转向机;,北斗导航自动驾驶系统,直线精度:≤2.5cm; | 车载计算机内存：2（可扩展至8）GB；车载计算机硬盘：32（可扩展至128）GB；车载计算机操作系统及软件版本：Windows ；车载计算机显示分辨率：800×480pixel；接收机类型：测地型北斗（GNSS）接收机；接收信号源：北斗、GPS、GLONASS/伽利略；差分类型：RTK、兼容其它（支持RTCM3、RTCM、CMR+等主流差分信号协议）；液压阀：HCSW-020；直线度精度≤2.5cm | / | 2021-12-31 | 上海市
1212 | 其他机械 | 其他机械 | 农业用北斗终端（含渔船用） | 液压控制转向机,直线精度±2.5cm的北斗导航自动驾驶系统 | 陕西科丰农业机械有限公司 | 自主导航系统 | KFNJ3000 | 转向控制型式:液压控制转向机;,北斗导航自动驾驶系统,直线精度:2.5cm; | 显示器主机参数：内存1GB；硬盘：16GB；操作系统：LINU；显示参数：彩色触摸显示屏17.8cm；物理参数 尺寸（长×宽×高mm）270×92×75；重量：1KG；固定方式：RAM支架；卫星参数 接收机类型：Novata；通道CDMA2000、无线电台；差分类型：RTK；数据更新率(Hz):10；接收天线：北斗/GNSS天线 10cm；通讯参数： 接口信息:2×USB 2×CANBUS；数据输入输出协议：NMEA；电气参数 输入电压：9-16V；功耗：13W；电流：2A 自动驾驶控制系统参数 尺寸（长×宽×高mm）：185×190×50；材质：铝合金；电源输入电压（直流）：9-30V；安全保护：过流、过压；作业精度：≤2.5cm；基站参数 信号精度：1cm+1ppm；信号传输距离（km）：移动5；固定15 ； 电台功率 移动电台基站：5W；固定式电台基站：25W | / | 2020-12-31 | 陕西省
1213 | 其他机械 | 其他机械 | 农业用北斗终端（含渔船用） | 液压控制转向机,直线精度±2.5cm的北斗导航自动驾驶系统 | 上海联适导航技术有限公司 | 北斗自动导航驾驶系统 | AF200 | 转向控制型式:液压控制转向机;,北斗导航自动驾驶系统,直线精度:±2.5cm; | 组成机构:车载显示器、卫星及电台天线、导航控制器、卫星接收机、电磁阀、角度传感器、基站；显示器:显示参数7英寸(4:3)LCD显示屏800X480PX自动驾驶控制系统:作业精度±2.5CM基站:信号传输距离移动5KM,固定15KM电台功率:移动1W固定35W | / | 2020-12-31 | 上海市
1214 | 其他机械 | 其他机械 | 农业用北斗终端（含渔船用） | 液压控制转向机,直线精度±2.5cm的北斗导航自动驾驶系统 | 浙江联辉智能科技有限公司 | 北斗农机自动导航驾驶系统 | LF-C800 | 转向控制型式:液压控制转向机;,北斗导航自动驾驶系统,直线精度:±2.5cm; | 一、显示器1、主机参数①内存：1GB②硬盘8GB③操作系统：xp④显示参数：800×480pixel 2、物理参数①尺寸（长×宽×高）（mm):185.4×141.4×50.42②重量：1kg③固定方式：支架固定3、卫星参数①接收机类型：M300②通道：120③差分类型：RTK④数据更新率：10Hz⑤接收天线：At800双星四频卫星天线4、通讯参数①接口信息：LAN、USB、RS-232、RS422/485、GPI0②数据输入输出协议：支持以太网协议、CAN口协议、串口协议5、电气参数①输入电压：12V②功耗：≤16W③电流：0.44-1.78A 二、自动驾驶控制系统1、尺寸（长×宽×高）（mm)：139.7×152.4×40 2、材质：高强度的塑料封装3、电源输入电压（直流）：12V 4、安全保护：IP65三、基站1、信号精度（cm)：1cm 2、信号传输距离（km）：移动电台基站：8；固定式电台基站：20 四、电台功率（W）：移动电台基站：13W；固定式电台基站：30W。 | / | 2019-12-31 | 浙江省
1215 | 其他机械 | 其他机械 | 农业用北斗终端（含渔船用） | 液压控制转向机,直线精度±2.5cm的北斗导航自动驾驶系统 | 黑龙江惠达科技发展有限公司 | 北斗自动驾驶系统 | HDZN-003 | 转向控制型式:液压控制转向机;,北斗导航自动驾驶系统,直线精度:±2.5cm; | 液压控制转向机,北斗导航自动驾驶系统,直线精度±2.5CM。1.车载计算机参数：内存(GB)1、硬盘(GB)8、操作系统A ndroid、显示参数800*480，物理参数：尺寸（长x宽x高(mm)）275*181*42、重量（kg）0.5、固定方式固定卡槽，通讯参数：接口信息RS-232串口、数据输入输出协议RS-232-C标准，电气参数：输入电压（V）12、功耗(W)7.8、电流(A)0.4； 2.卫星接收机：卫星参数：接收机类型高精度R-T-K定位、通道220、差分类型R-T-K+单基站定位、数据更新率(Hz)50、接收天线双频R-T-K天线、接收信号北斗+GPS、集成组件BD982； 3.转向控制制系统：控制类型电子阀控制液压转向、材质镁铝合金、电源输入电压（直流V）12、安全保护(IP)67、作业精度(cm)2.5-10、角度传感器型号规格HD-Navi、液压阀BSE3B-A16/10N-D12K7、控制器主板固件版本1.0； 4.基站-信号覆盖范围：移动便携基站信号覆盖范围(km)8、固定基站信号覆盖范围(km)15、无线电发射设备频率（MHz）223.025-235、移动基站无线电发射设备功率(W)5、固定基站无线电发射设备功率(W)25； | / | 2021-12-31 | 黑龙江
1216 | 其他机械 | 其他机械 | 农业用北斗终端（含渔船用） | 液压控制转向机,直线精度±2.5cm的北斗导航自动驾驶系统 | 广州市中海达测绘仪器有限公司 | 北斗农机自动导航驾驶系统 | iFarm | 转向控制型式:液压控制转向机;,北斗导航自动驾驶系统,直线精度:±2.5cm; | 显示器：内存:1GB;硬盘:8GB+TF卡；操作系统:安卓4.0；显示参数：8.0寸高亮液晶屏;分辨率:800*480；尺寸:244*173*63MM；重量：小于2.5KG；固定方式: 万向头固定；接收机类型: 三星多频；通道:220；差分类型：sCMRx、CMR、CMR+、RTCM2.1、2.2、2.3、3.0；数据更新率:最大支持20HZ；接收天线:外置式GNSS测量型天线；接口信息:RS232、USB、以太网、wifi、RS484、CAN；数据输出协议:USB2.0、802.3、802.11、J1939；输入电压:9-18DCV；功耗:≤10W；电流1-2A。自动驾驶控制系统:尺寸:153*130*56.52MM；材质:塑胶；电源输入电压（直流）:9-18DCV；安全保护:IP67防尘防水。基站:信号精度(CM):RTK定位精度； 信号传输距离：便携式基站：10KM；固定式基站30KM；电台功率:5、10、20、30W.驾驶系统输出精度(液压输出)：接合线之间偏差±2.5CM。 | / | 2018-12-31 | 广东省
1217 | 其他机械 | 其他机械 | 农业用北斗终端（含渔船用） | 液压控制转向机,直线精度±2.5cm的北斗导航自动驾驶系统 | 哈尔滨星途导航科技有限公司 | 北斗农业机械自动导航驾驶系统 | 北斗慧农XT1000 | 转向控制型式:液压控制转向机;,北斗导航自动驾驶系统,直线精度:2.5cm; | 显示器；内存:2GB,硬盘16GB,操作系统WINDOWS,显示参数:真彩色LED显示屏,尺寸:225*185*53,重量:2KG,固定方式:RAM固定,接口信息:2CAN接口、1IRS232接口、2USB接口,数据输入输出协议:CAN、RS232、USB,输入电压:9-36V,功耗:6W,电流:0.5A、接收机类型:测地型北斗(GNSS)接收机,通道:四星八通道,差分类型:RTK,兼容各种精度,数据更新率:1,5,10,20HZ,接收天线:双天线,接收信号:北斗、GPS、GLONASS、伽利略北斗可独立解算自动驾驶控制系统:尺寸:80*200*150,控制类型:电磁阀控制液压转向,材质:复合材料,电源输入电压:12V,安全保护:防反接、防过流、移动便携基站:信号精度1+1PPMCM,信号传输距离:5-15KM,固定式基站:信号精度:1+1PPMCM,信号传输距离:15-30KM。 | / | 2021-12-31 | 黑龙江
1218 | 其他机械 | 其他机械 | 农业用北斗终端（含渔船用） | 液压控制转向机,直线精度±2.5cm的北斗导航自动驾驶系统 | 哈尔滨星途导航科技有限公司 | 北斗农业机械自动导航驾驶系统 | 北斗慧农XT3000 | 转向控制型式:液压控制转向机;,北斗导航自动驾驶系统,直线精度:2.5cm; | 显示器；内存:2GB,硬盘32GB,操作系统WINDOWS,显示参数:960*720,尺寸:225*185*53,重量:2KG,固定方式:RAM固定,接口信息:2CAN接口、1IRS232接口、2USB接口,数据输入输出协议:支持CAN、RS232、USB,输入电压:12V,功耗:6W,电流:0.5A；接收机类型:测地型北斗(GNSS)接收机,通道:四星八通道,差分类型:RTK,兼容各种精度,数据更新率:1,5,10,20HZ,接收天线:AGI-4,接收信号:北斗、GPS、GLONASS、伽利略北斗可独立解算,尺寸:80*200*150,控制类型:电动方向盘控制,材质:复合材料,电源输入电压:12V,安全保护:防反接、防过流、移动便携基站:信号精度1+1PPMCM,信号传输距离:5-15KM,固定式基站:信号精度:1+1PPMCM,信号传输距离:15-30KM | / | 2021-12-31 | 黑龙江