## Sheet1
附件
重庆市2018年度第三批农机购置补贴产品信息表
序号 | 机具大类 | 机具小类 | 机具品目 | 分档名称 | 生产企业 | 产品名称 | 机具型号 | 产品配置参数 （企业自助投档填报） | 中央财政 补贴额(元) | 备注
1 | 收获后处理机械 | 干燥机械 | 果蔬烘干机 | 容积10—15m³果蔬烘干机（整体脱水） | 云南万合农机有限公司 | 果蔬烘干机 | 5HG-10C | 外形尺寸（长*宽*高）mm：5150*2070*1800（不含烟囱、雨棚）；烘干方式（连续式/循环式）：循环式；结构型式（烤槽敞开式/密封箱体式）：烤槽敞开式；烘干室材质（砖混/板房及板房材质）：板房，50mm双面彩钢聚苯乙烯夹芯板；烘干容积：10m3 | 1200
2 | 收获后处理机械 | 干燥机械 | 果蔬烘干机 | 容积15m³及以上果蔬烘干机（整体脱水） | 云南坚石机械制造有限责任公司 | 果蔬烘干机 | 5HGC-25 | 容积25m3。外形尺寸（长×宽×高）8500mm×3100mm×2400mm；结构型式（密封箱体式）；烘干室材质：50mm双面彩钢聚苯乙烯夹芯板。 | 1500
3 | 收获后处理机械 | 干燥机械 | 果蔬烘干机 | 容积15m³及以上果蔬烘干机（整体脱水） | 云南坚石机械制造有限责任公司 | 果蔬烘干机 | 5HGCS-46 | 容积46m3。外形尺寸（长×宽×高）8750mm×3000mm×3550mm；结构型式（烤槽敞开式）；烘干室材质：50mm双面彩钢聚苯乙烯夹芯板。 | 1500
4 | 耕整地机械 | 整地机械 | 起垄机 | 2—4m起垄机 | 江苏银华春翔机械制造有限公司 | 烟草起垄机 | 1QY-2-230 | 作业幅宽（m）：2.30；与轮式拖拉机配套，配套动力（kw）：55.1-58.8；起垄数（个）：2；外形尺寸（mm）（长×宽×高）:1410×2550×1190；结构质量（kg）460； | 2000
5 | 畜牧机械 | 饲料（草）加工机械设备 | 揉丝机 | 2—4t/h揉丝机 | 沧州盛承祥机械制造有限公司 | 秸秆揉丝机 | 9R-2.0A | 外形尺寸（长×宽×高）：1100×720×1100mm;配套动力：4.0kW；生产效率：2046kg/h；主轴转速：3500r/min;转子直径：300mm。 | 400
6 | 畜牧机械 | 饲料（草）加工机械设备 | 铡草机 | 9—15t/h铡草机 | 肥城市畜丰农牧机械有限公司 | 铡草机 | 9ZP-9A | 结构形式：盘刀式；配套动力功率：15kw；外形尺寸（长x宽x高）mm：3840x2250x3950；结构质量（不含电机）：1300kg；生产率：9000~15000kg/h（鲜秸秆）；动、定刀数量：动刀3片、定刀1片；圆盘或滚筒直径：1300mm；喂入方式：对辊式 | 2700
7 | 畜牧机械 | 饲料（草）加工机械设备 | 铡草机 | 6—9t/h铡草机 | 肥城市畜丰农牧机械有限公司 | 铡草机 | 9ZP-7 | 结构形式：盘式；配套动力功率：7.5kw；外形尺寸（长x宽x高）mm：2210x1600x2425；结构质量（不含电机）：450kg；生产率：≥7000kg/h；动刀数量：3；圆盘或滚筒直径：1028mm；喂入方式：链条自动喂入 | 1300
8 | 畜牧机械 | 饲料（草）加工机械设备 | 饲料制备（搅拌）机 | 12m3及以上饲料全混合日粮制备机 | 石家庄巨牧机械有限公司 | 全日粮饲料制备机 | 9MRW-12 | 型式：固定卧式；搅拌仓容积：12m3；搅拌仓仓体外形尺寸（长×宽×高）：4120mm×2000mm×2250mm；配套动力：1、型式：电机；2、功率范围22kw；3、转速1470r/min；搅龙数量：主搅龙：1 ；副搅龙：2； | 20000
9 | 耕整地机械 | 整地机械 | 起垄机 | 1—2m起垄机 | 湖南农夫机电有限公司 | 起垄机 | 1Q1-140 | 垄成形型式：起垄刀成形；配套拖拉机结构型式：履带拖拉机；配套拖拉机功率范围（KW）：36.8～51.8；工作状态外形尺寸（长×宽×高）（mm）：920×1690×1020；整机工作幅宽（cm）：140；起垄行数（垄）：1；连接型式：三点悬挂；传动方式：侧边齿轮传动 | 1000
10 | 田间管理机械 | 中耕机械 | 田园管理机 | 功率4kW及以上汽油机田园管理机 | 日照市立盈机械制造有限公司 | 田园管理机 | 3TG-4QSA | 配套发动机（标定功率：4.1kW；额定转速：3600r/min；）外形尺寸（长*宽*高）mm：（锄草）1560*800*860，（起垄）1560*800*860；发动机输出传动方式：齿轮传动；主离合器型式：涨紧式；主离合器状态：常开。 | 800
11 | 田间管理机械 | 中耕机械 | 田园管理机 | 功率4kW及以上汽油机田园管理机 | 重庆鑫源农机股份有限公司 | 田园管理机 | 3TGQ-4 | 外形尺寸（长×宽×高)mm：1380×800×890；工作幅宽(mm)；800；结构质量（kg）：100；传动方式（发动机输出）：直联；传动方式（刀辊）：直齿传动；旋耕刀型号：旱地刀；总安装刀数量(把)：18；主离合器型式：摩擦片式。配套锄草装置：锄草装置型式：旋转式；锄草装置数量：2；传动方式：直齿传动；连接方式：直联；锄草工作幅宽（cm）：77；锄草作业速度（km/h）：≥0.5；锄草深度（cm）：≥3；配套开沟器：开沟器型式：刀片式和铧式组合；传动方式：直齿传动；连接方式：直联+悬挂；开沟工作幅宽（cm）：50；开沟作业速度（km/h）：≥0.5；开沟深度（cm）：≥15 | 800
12 | 田间管理机械 | 中耕机械 | 田园管理机 | 功率4kW及以上汽油机田园管理机 | 重庆美澳机械制造有限公司 | 田园管理机 | 3TGQ-4A | 1.外形尺寸(长×宽×高):1520×600×890mm； 2.主离合器型式:摩擦片式；3.主离合器状态:常开式；4.配套动力:汽油机；5.配套功率:4.0KW；6.标定转速:3800r/min；7.开沟器型式:旋转刀片式；8.开沟器传动方式:齿轮传动；9.开沟器连接方式:直联；10.锄草装置型式:旋转刀片式；11.锄草装置数量:2个；12.锄草装置传动方式:齿轮传动；13.锄草装置连接方式:直联式 | 800
13 | 田间管理机械 | 中耕机械 | 田园管理机 | 功率4kW及以上汽油机田园管理机 | 重庆帝勒金驰通用机械股份有限公司 | 田园管理机 | 3TGQ-4.5 | 标定功率4.9KW，12小时标定功率/转速:4.9KW/3600R/MIN，结构质量95KG，配套发动机型号名称177F/P汽油机 | 800
14 | 畜牧机械 | 饲料（草）加工机械设备 | 铡草机 | 15t/h及以上铡草机 | 肥城市畜丰农牧机械有限公司 | 铡草机 | 9ZP-15.0 | 结构形式：盘刀式；配套动力功率：18.5kw；外形尺寸（长x宽x高）mm：2600x2200x4200；结构质量（不含电机）：750kg；生产率：≥15000kg/h（鲜秸秆）；动、定刀数量：动刀3片、定刀1片；圆盘或滚筒直径：1317mm；喂入方式：对辊式+链条自动喂入 | 3100
15 | 畜牧机械 | 饲料（草）加工机械设备 | 饲料制备（搅拌）机 | 4—9m3饲料全混合日粮制备机 | 石家庄巨牧机械有限公司 | 全日粮饲料制备机 | 9TMRW-5 | 型式：固定卧式；搅拌仓容积：5m3；搅拌仓仓体外形尺寸（长×宽×高）：2830mm×1520mm×1720mm；配套动力：1、型式：电机；2、功率范围15kw；3、转速1470r/min；搅龙数量：主搅龙：1 ；副搅龙：2； | 12000
16 | 田间管理机械 | 中耕机械 | 田园管理机 | 功率4kW及以上汽油机田园管理机 | 重庆美澳机械制造有限公司 | 田园管理机 | 3TGQ-5.5 | 1.外形尺寸(长×宽×高):1650×600×890mm； 2.主离合器型式:摩擦片式；3.主离合器状态:常开式；4.配套动力:汽油机；5.配套功率:5.8KW；6.标定转速:3600r/min；7.开沟器型式:旋转刀片式；8.开沟器传动方式:齿轮传动；9.开沟器连接方式:直联；10.锄草装置型式:旋转刀片式；11.锄草装置数量:2个；12.锄草装置传动方式:齿轮传动；13.锄草装置连接方式:直联式 | 800
17 | 田间管理机械 | 中耕机械 | 田园管理机 | 功率4kW及以上汽油机田园管理机 | 重庆宗申巴贝锐拖拉机制造有限公司 | 田园管理机 | 3TG-4.0Q-A | 动力型号:170F/P-5,标定功率:4.0KW | 800
18 | 田间管理机械 | 中耕机械 | 田园管理机 | 功率4kW及以上汽油机田园管理机 | 长沙恒牛农业科技有限公司 | 田园管理机 | 3WG-4Q | 1、主机：型号名称：3WG-4Q型田园管理机；，工作状态外形尺寸（长×宽×高）（mm）：1520×1240×930，扶把水平调整范围：30度，扶把上下调整范围：30度，发动机输出传动方式（发动机至传动箱处）：传动轴，主离合器型式：湿式摩擦，主离合器状态：常开。 2、配套动力：配套动力：CS170F风冷汽油机，标定功率：4.2kw，额定转速：3600r/min 3、配套开沟器：开沟器型式：螺旋开沟刀，传动方式：传动轴，连接方式：销轴。 4、配套起垄器：起垄器型式：起垄刀片+起垄形成器，起垄数量：1垄，传动方式：传动轴，连接方式：销轴。 | 800
19 | 田间管理机械 | 中耕机械 | 田园管理机 | 功率4kW及以上汽油机田园管理机 | 威马农机股份有限公司 | 田园管理机 | 3TGQ-4B | 动力：汽油机，配套功率：4.0kW；外形尺寸（长×宽×高)mm：1700×680×880；工作幅宽(cm)：开沟器50/培土器50；、主离合器状态：常开；主离合器型式：张紧轮式。标配的开沟器连接方式：直联、传动方式：链条传动、数量（个）：1；标配的开沟培土器的连接方式：直联、传动方式：链条传动、数量（个）：1。 | 800
20 | 田间管理机械 | 中耕机械 | 田园管理机 | 功率4kW及以上汽油机田园管理机 | 重庆宗申巴贝锐拖拉机制造有限公司 | 田园管理机 | 3TGQ-4 | 动力型号：1P72F/P-G动力型号:1P72F/P-G,标定功率:4.2KW | 800
21 | 田间管理机械 | 中耕机械 | 田园管理机 | 功率4kW及以上汽油机田园管理机 | 重庆宗申巴贝锐拖拉机制造有限公司 | 田园管理机 | 3TG-6.0Q-A | 动力型号:177F/P-5,标定功率:5.8KW | 800
22 | 田间管理机械 | 中耕机械 | 田园管理机 | 功率4kW及以上汽油机田园管理机 | 日照市立盈机械制造有限公司 | 田园管理机 | 3TG-4QS | 结构型式：双轮驱动式；配套发动机（型号：170F；标定功率：4.1kW；额定转速：3600r/min；燃油种类：汽油。）外形尺寸（长*宽*高）mm：1620*690*750；结构质量：76kg；主传动方式：轴传动；离合器型式：涨紧轮式；驱动轮型式：胶轮。 | 800
23 | 田间管理机械 | 中耕机械 | 田园管理机 | 功率4kW及以上汽油机田园管理机 | 威马农机股份有限公司 | 田园管理机 | 3TGQ-4A | 动力：汽油机，配套功率：4.0kW；外形尺寸（长×宽×高)mm：1700×600×950；工作幅宽(cm)：开沟器30/培土器30；、主离合器状态：常开；主离合器型式：摩擦片式。标配的开沟器连接方式：直联、传动方式：链条传动、数量（个）：1；标配的开沟培土器的连接方式：直联、传动方式：链条传动、数量（个）：1。 | 800
24 | 田间管理机械 | 中耕机械 | 田园管理机 | 功率4kW及以上汽油机田园管理机 | 重庆宗申巴贝锐拖拉机制造有限公司 | 田园管理机 | 3TGQ-4B | 动力型号:170F(GH210),标定功率:4.0KW | 800
25 | 田间管理机械 | 中耕机械 | 田园管理机 | 功率4kW及以上汽油机田园管理机 | 日照市立盈机械制造有限公司 | 田园管理机 | 3TG-6.5Q | 结构型式：双轮驱动式；配套发动机（型号：190F；标定功率：6.3kW；额定转速：3600r/min；燃油种类：汽油。）外形尺寸（长*宽*高）mm：1820*800*1200；结构质量：114kg；主传动方式：链动式；离合器型式：涨紧轮式；驱动轮型式：胶轮。 | 800
26 | 田间管理机械 | 中耕机械 | 田园管理机 | 功率4kW及以上汽油机田园管理机 | 日照市立盈机械制造有限公司 | 田园管理机 | 3TG-5QKP | 配套发动机（标定功率：5.3kW；额定转速：3600r/min；）外形尺寸（长*宽*高）mm：（开沟）1700*630*930，（培土）1700*630*930；发动机输出传动方式：皮带传动；主离合器型式：涨紧式；主离合器状态：常开。 | 800
27 | 田间管理机械 | 修剪机械 | 茶树修剪机 | 单人手提式茶树修剪机 | 台州欧玮机械有限公司 | 茶树修剪机 | 3CX－750K | 自带动力，操作人员：1人；工作幅宽：750mm配套动力型号：1E32F；额定功率：0.65kW;额定转速：7500r/min;切割形式：往复式；整机净质量：5.9kG;外形尺寸：1050*290*280mm | 250
28 | 田间管理机械 | 修剪机械 | 果树修剪机 | 锂电容量＞4AH，电动修剪机 | 重庆合盛工业有限公司 | 电动剪枝机 | HS-3001 | 蓄电池：可充电锂电池，容量：4.4Ah，充电输入电压：220V，工作电压：36V；手持部分（长×宽×高）（mm）：300×110×50；手持部分重量：1.25kg；总重量：2.8kg；最大剪切直径（mm）：硬枝：25，软枝：30；配套发动机额定功率：260W；配套发动机额定转速（r/min）：13000 | 1000
29 | 田间管理机械 | 修剪机械 | 枝条切碎机 | 生产率4m3/h以下的枝条切碎机 | 日照洋工园林机械有限公司 | 枝条切碎机 | CX20 | 1.结构形式：鼓式粉碎机，整机交叉一体式结构，2.配套动力：宗申GB200，6.5马力汽油机，3 结构尺寸：1700*580*1130 4 进料口长度：900mm， 5进料口外径：525*430mm 6 进料口高度：780mm 7 进料口内口径：200*132mm 8 刀辊宽度：200mm 9 刀辊直径：180mm 10刀辊重量：12kg， 11出料口类型：俯仰式 12出料口高度：640mm 13偏转器：90度偏转， 14车轮类型：充气轮（球轴承）15 车轮尺寸 12寸， 16生产率：每小时2-3立方，17安全挡帘：耐候橡胶， 18 粉碎能力：鲜枝 60mm， 19刀片：2片飞刀（双面刃）1片底刀 20。轴承：国产品牌轴承 | 1500
30 | 田间管理机械 | 修剪机械 | 茶树修剪机 | 单人手提式茶树修剪机 | 绥宁县绿州农机制造有限公司 | 茶树修剪机 | 3CX-750 | 外形尺寸（长×宽×高)mm：1100×260×260；配套动力类型：汽油机；配套动力型号：1E34F型汽油机；配套动力标定功率kW：0.65；结构质量（kg）：5.0； | 250
31 | 田间管理机械 | 中耕机械 | 田园管理机 | 功率4kW及以上汽油机田园管理机 | 重庆小耕王农机有限公司 | 田园管理机 | 3TG-4Q | 主机：双轮驱动式，主变速箱结构为有级式，发动机输方式为皮带传动，主离合器状态为常开；配套开沟器：刀片式，链条传动；培土：培土器型式为刀片式，传动方式为链条传动。 | 800
32 | 田间管理机械 | 中耕机械 | 田园管理机 | 功率4kW及以上汽油机田园管理机 | 日照市立盈机械制造有限公司 | 田园管理机 | 3TG-6.5QKP | 结构型式：双轮驱动式；配套发动机（型号：190F；标定功率：6.3kW；额定转速：3600r/min；燃油种类：汽油。）外形尺寸（长*宽*高）mm：1700*740*1000；结构质量：140kg；主传动方式：链动式；离合器型式：涨紧轮式；驱动轮型式：铁轮。 | 800
33 | 田间管理机械 | 修剪机械 | 茶树修剪机 | 单人手提式茶树修剪机 | 浙江川崎茶业机械有限公司 | 单人修剪机 | PST75H | 1.外形1020*310*250mm；整机重量5.5kg； 2.配备富士EC025汽油机，排气量24.5CC，功率0.8KW； 3.刀刃长度750mm，修剪幅度750mm；往复式切割； 4.日本川崎机工株式会社进口刀片； 5.切割幅宽750mm； 6.生产率大于130m2/h | 250
34 | 田间管理机械 | 修剪机械 | 茶树修剪机 | 单人手提式茶树修剪机 | 永康市松崎农林机械有限公司 | 茶树修剪机 | 3CX-750 | 自带动力：0.65kW；结构形式：单人手提式；作业幅宽：0.75m | 250
35 | 田间管理机械 | 修剪机械 | 茶树修剪机 | 双人平行式茶树修剪机 | 永康市松崎农林机械有限公司 | 茶树修剪机 | 3CXH-1100 | 自带动力：0.97kW；结构形式：双人抬式；作业幅宽：1.1m | 600
36 | 田间管理机械 | 修剪机械 | 枝条切碎机 | 生产率4m3/h及以上的枝条切碎机 | 重庆汇田机械制造有限公司 | 枝条切碎机 | HT-C03 | 枝条切碎机工作状态外形尺寸（长x宽x高）mm：1390x810x1540；配套发动机启动方式：电启动；配套发动机型号名称：DJ190F汽油机；配套发动机标定转速：3600r/min；配套发动机功率：8.5kw；配套发动机燃油箱容积：6.5L；出料口方向：向上斜置；发动机到传动箱的传动方式：皮带传动；总安装刀片数：2片；切削枝条最大直径：95mm；纯工作小时生产率：7.5m3/h；刀盘转速：2400r/min；刀片长度：300mm | 2000
37 | 田间管理机械 | 修剪机械 | 枝条切碎机 | 生产率4m3/h及以上的枝条切碎机 | 日照洋工园林机械有限公司 | 枝条切碎机 | CP30 | 1.结构形式：鼓式粉碎机，移动式结构，2.配套动力：隆鑫9马力汽油机，3 结构尺寸：1250*630*1430 4 进料口长度：830mm， 5进料口外径：350*250mm 6 进料口高度：920mm 7 进料口内口径：195*163mm 8 刀辊宽度：195mm 9 刀辊直径：234mm 10刀辊重量：15.5kg， 11出料口类型：垂直式 12出料口高度：1430mm 13偏转器：90度偏转， 14车轮类型：充气轮（球轴承）15 车轮尺寸 16寸， 16生产率：每小时4立方，17安全挡帘：耐候橡胶， 18 粉碎能力：鲜枝 80mm， 19刀片：2片飞刀（双面刃）1片底刀 20。轴承：国产品牌轴承 | 2000
38 | 田间管理机械 | 修剪机械 | 茶树修剪机 | 单人手提式茶树修剪机 | 台州黄岩晟鸿机电有限公司 | 茶树修剪机 | 3CX-750 | 外形尺寸（长×宽×高)mm：1100×240×245；配套动力类型：汽油；配套动力型号：1E32F；配套动力标定功率kW：0.65；结构质量（kg）：5.8； | 250
39 | 田间管理机械 | 修剪机械 | 枝条切碎机 | 生产率4m3/h以下的枝条切碎机 | 重庆汇田机械制造有限公司 | 枝条切碎机 | HT-C01 | 枝条切碎机工作状态外形尺寸（长x宽x高）mm：1710x650x1130；配套发动机启动方式：手拉启动；配套发动机型号名称：170F汽油机；配套发动机标定转速：3600r/min；配套发动机功率：4.0kw；配套发动机燃油箱容积：3.6L；出料口方向：向上斜置；发动机到传动箱的传动方式：皮带传动；总安装刀片数：2片；切削枝条最大直径：55mm；纯工作小时生产率：4.1m3/h；刀盘转速：2400r/min；刀片长度：200mm | 1500
40 | 田间管理机械 | 修剪机械 | 茶树修剪机 | 双人平行式茶树修剪机 | 浙江川崎茶业机械有限公司 | 双人修剪机 | SM110 | 1.外形1490*550*300mm； 整机重量14.5kg； 2.G4LS-B汽油机，排气量32.6CC，功率1.2KW； 3.修剪幅度1100mm,往复式切割；刀刃长度1100mm；弧形； 4.耗油率≤0.7 kg/h； 5.轻修时≥1.5亩;深修时≥1.0亩 | 600
41 | 田间管理机械 | 修剪机械 | 果树修剪机 | 锂电容量≤4AH，电动修剪机 | 重庆威马新能源动力设备有限公司 | 电动果树修剪机 | ES25 | 蓄电池类型：可充电锂离子电池，型号：LB1620，容量：2Ah，数量：2个，充电输入电压：AC110～220V，工作电压：16.8V；手持部分（长×宽×高）：280×55×100mm；手持部分重量：0.9kg；总重量：0.9kg；最大剪切直径：25mm；配套电动机额定功率：100W,额定转速：22000r/min。 | 600
42 | 田间管理机械 | 修剪机械 | 茶树修剪机 | 单人手提式茶树修剪机 | 台州欧玮机械有限公司 | 茶树修剪机 | 3CX－750A | 自带动力，操作人员：1人；工作幅宽：750mm;配套动力型号：EC025；额定功率：0.95kW；额定转速：7500r/min;切割形式：往复式；整机净质量：5.6kG;外形尺寸：1100*260*230mm | 250
43 | 田间管理机械 | 修剪机械 | 果树修剪机 | 锂电容量＞4AH，电动修剪机 | 重庆威马新能源动力设备有限公司 | 电动果树修剪机 | ES45 | 蓄电池类型：可充电锂离子电池，型号：LB4060，容量：6Ah，数量：1个，充电输入电压：220V，工作电压：40V；手持部分（长×宽×高）：395×115×50mm；手持部分重量：1.4kg；总重量：4kg；最大剪切直径：45mm；配套电动机额定功率：400W,额定转速：12000r/min。 | 1000
44 | 田间管理机械 | 修剪机械 | 茶树修剪机 | 单人手提式茶树修剪机 | 山东华盛农业药械有限责任公司 | 茶树修剪机 | 3CX-750 | 机具型号名称：3CX-750型茶树修剪机；形式：手持式；外形尺寸(长×宽×高)/毫米：1080×310×280；结构质量（kg）：5.9；工作幅宽（㎜）：750； 减速箱型式：直齿轮；减速箱减速比：5.1:1；切割型式：往复刀式；离合转速（r/min)：4200士350；怠速转速（r/min）：2800±200；标定转速（r/min）：7500；最高工作转速（r/min）：10000；起动方式：手拉绳反冲起动：动力传递方式：离心式摩擦离合器；配套动力型号：山东华盛农业药械 1E32FL；配套动力标定功率（kw）：0.65；配套动力额定转速（r/min）：7500；排量（mL)：22.5；燃油牌号：93#；润滑油牌号：二冲程专用机油FC级：燃油与润滑油容积混合比：30:1；化油器型式：膜片式。 | 250
45 | 田间管理机械 | 修剪机械 | 果树修剪机 | 锂电容量≤4AH，电动修剪机 | 重庆舰帏机械有限公司 | 电动修枝剪刀 | JW-2.8B-2AH | 额定电压：D.C 21V;剪刀直径：30mm;最大功率：600w;尺寸：280*114*64；额定电压：21V；额定功率：42Wh | 600
46 | 田间管理机械 | 修剪机械 | 果树修剪机 | 锂电容量≤4AH，电动修剪机 | 重庆舰帏机械有限公司 | 电动修枝剪刀 | JW-4.5S-4AH | 工作电压：36v；剪刀重量：930g(不含连接线、刀片)；锂电池：36v4Ah；充电器工作电压：42.5v;电池充电时间：2-2.5h;电池工作时间：8-10h;剪切范围（最大尺寸）直径：45mm软树枝；工作环境温度：-10℃～60℃ | 600
47 | 田间管理机械 | 修剪机械 | 果树修剪机 | 锂电容量≤4AH，电动修剪机 | 重庆舰帏机械有限公司 | 电动修枝剪刀 | JW-3.0B-4AH | 工作电压：DC36V;剪刀重量：1.3kg（含固定连接线）；电池：36V 4Ah锂电池；充电器工作电压：输入：AC 220V～240V 输出：DC 42.5V；电池充电时间：5-6小时；电池工作时间：8-10小时（不间断工作） | 600
48 | 田间管理机械 | 修剪机械 | 果树修剪机 | 锂电容量≤4AH，电动修剪机 | 江苏丰产农机制造有限公司 | 果树电动剪枝机 | 3DJ-25 | 外形尺寸：长320毫米宽120毫米高50毫米，最大剪枝直径：25毫米，工率：5瓦:，蓄电池容量：4毫安，工作电压：24伏，剪枝机质量：1.1千克，蓄电池组质量1.44千克。 | 600
49 | 耕整地机械 | 耕地机械 | 微耕机 | 功率4kW及以上汽油机微耕机 | 洛阳地格乐机械有限公司 | 微耕机 | 1WGQ-4-90C | 汽油机，标定功率4KW,标定转速3600r/min，启动方式：手拉反冲，外形尺寸：1435×900×840，工作幅宽900mm,传动方式：齿轮传动，扶把调整幅度：上下45度，主离合器：干式离合器，状态：常开。 | 800
50 | 耕整地机械 | 耕地机械 | 微耕机 | 功率4kW及以上汽油机微耕机 | 重庆鼎工机电有限公司 | 微耕机 | 1WGFQD4.0-100 | 配套发动机：型号名称170F/P汽油机，生产企业重庆鼎工机电有限公司，标定功率（最大功率）4.0kw，标定转速3600r/min，结构型式单缸、四冲程、OHV、气缸中心斜置250°，起动方式回复手拉起动；外形尺寸（长×宽×高）mm：1580×1000×1010；结构质量：74kg；传动方式：链条传动；连接方式：直联；扶把调整幅度：水平方向0°，垂直方向60°；刀辊：转速慢档115r/min快档150r/min，最大回转半径180mm，总安装刀数24；旋耕刀型号：Ⅱ型旱地刀；主离合器型式：牙嵌式；耕宽：1000mm；耕深：≥100mm；作业速度：0.1~0.3m/s；作业小时生产率：≥0.04h㎡/（h.m）；单位作业面积燃油消耗量：≤35kg/h㎡。 | 800
51 | 田间管理机械 | 修剪机械 | 茶树修剪机 | 双人平行式茶树修剪机 | 浙江川崎茶业机械有限公司 | 双人修剪机 | SM110H | 1.外形1490*550*300mm； 整机重量14.5kg； 2.G4LS-B汽油机，排气量32.6CC，功率1.2KW； 3.修剪幅度1100mm,往复式切割；刀刃长度1100mm；平型； 4.耗油率≤0.7 kg/h； 5.轻修时≥1.5亩;深修时≥1.0亩。 | 600
52 | 田间管理机械 | 修剪机械 | 茶树修剪机 | 单人手提式茶树修剪机 | 浙江川崎茶业机械有限公司 | 单人修剪机 | PST80H | 1.EC025GR二冲程汽油机;外形尺寸：1120*280*255 mm ，整机重量： 5.7 kg， 2.排气量和功率 :25.4ml,0.8kw 额定转速 ：7000r/min ，油箱容积：0.6 L， 传动比： 4.143， 3.刀齿间距 ：34mm ，刀片形状 ：平形，切割形式 ：往复式，剪切树枝直径： <10 mm，离合器型式 ：离心式，操作人数1人 | 250
53 | 田间管理机械 | 修剪机械 | 果树修剪机 | 锂电容量＞4AH，电动修剪机 | 重庆汇田机械制造有限公司 | 电动剪枝机 | DJ-40 | 手持部分（长x宽x高）mm：320x52x120；手持部分的重量：1.15kg；总重量：3.92kg；最大剪切直径：35mm；配套电动机额定功率：350W；配套电动机额定转速：12500r/min；蓄电池类型：锂电池；型号：三星18650锂电芯；容量：4.4Ah；数量：1个；充电输入电压：AC220V;工作电压：DC43.2V | 1000
54 | 耕整地机械 | 耕地机械 | 微耕机 | 功率2-4kW汽油机微耕机 | 浙江程阳机电有限公司 | 微耕机 | 1WG2.2Q-30型 | 外形尺寸：1200*550*840mm；传动方式（发动机输出）：同轴直联传动；传动方式（刀辊）：销轴连接；工作幅宽：300mm；总安装刀数量：12把；旋耕刀型号：专用刀。配套发动机型号名称：1E44F-8单缸风冷二冲程汽油发动机；标定功率：2.2KW,制造商：浙江程阳机电有限公司。 | 600
55 | 耕整地机械 | 耕地机械 | 微耕机 | 功率4kW及以上汽油机微耕机 | 洛阳地格乐机械有限公司 | 微耕机 | 1WGQ-4-90A | 汽油机，标定功率4KW,标定转速3600r/min，启动方式：手拉反冲，外形尺寸：1400×900×850，工作幅宽900mm,传动方式：齿轮传动，扶把调整幅度：上下45度，主离合器：干式离合器，状态：常开。 | 800
56 | 耕整地机械 | 耕地机械 | 微耕机 | 功率4kW及以上汽油机微耕机 | 重庆彪汉农业机械有限公司 | 微耕机 | 1WG4.0-100FQ-ZC | 外形尺寸（长×宽×高)mm：1540×1010×960；传动方式：齿轮传动；连动方式：直联式；刀辊最大回转半径（mm）：180；刀辊总安装刀数量(把)：24；旋耕刀型号：防缠刀；主离合器型式：摩擦片式（常开）；耕宽（mm）：1000； | 800
57 | 耕整地机械 | 耕地机械 | 微耕机 | 功率4kW及以上汽油机微耕机 | 重庆宗申巴贝锐拖拉机制造有限公司 | 微耕机 | 1WG4.0-95FQ-D3 | 配套动力型号:170F汽油机；标定功率:4.0KW | 800
58 | 耕整地机械 | 耕地机械 | 微耕机 | 电动微耕机 | 威马农机股份有限公司 | 微耕机 | 1WG0.65-52DD-ZC | 动力：电机，功率：650W；锂电池，容量:540w.h；外形尺寸（长X宽X高）mm：1375X540X870；工作幅宽（mm）：520；传动方式（发动机输出）：直联；传动方式（刀辊）：齿轮传动；旋耕刀型号：防缠刀；总安装刀数量（把）：18。 | 1500
59 | 耕整地机械 | 耕地机械 | 微耕机 | 功率4kW及以上汽油机微耕机 | 重庆宗申巴贝锐拖拉机制造有限公司 | 微耕机 | 1WG4.0-90FQ-ZC | 动力型号:1P70F/P-G,标定功率:4.0KW | 800
60 | 耕整地机械 | 耕地机械 | 微耕机 | 功率4kW及以上汽油机微耕机 | 重庆鼎工机电有限公司 | 微耕机 | 1WGFQZ4.2-90 | 配套发动机：标定功率4.2kw，标定转速度3600r/min的垂直轴汽油发动机；工作状态外形尺寸（长×宽×高）mm：1370×920×840；工作幅宽：900mm；传动方式（发动机输出）：直联；传动方式（刀辊）：齿轮传动；扶把调整幅度：水平方向0°，垂直方向180°；旋耕刀型号：旱地刀；刀辊最大回转半径：150mm；总安装刀数：24；主离合器型式：摩擦盘式；主离合器状态：常开。 | 800
61 | 耕整地机械 | 耕地机械 | 微耕机 | 功率4kW及以上柴油机微耕机 | 重庆豪耕工贸有限公司 | 微耕机 | 1WG6.0-130FC-Z | 发动机标定功率：6.0（kW）；发动机标定转速：3600（r/min）；发动机起动方式：电控起动；发动机燃油种类：柴油；工作状态外形尺寸（长×宽×高）：1730×1310×940（mm）；作业速度：0.1～0.3（m/s）；作业小时生产率：≥0.04（h㎡/（h·m））；单位作业面积燃油消耗量：≤30（kg/h㎡）；工作幅宽：1300（mm）；传动方式发动机输出：直联；传动方式刀辊：齿轮传动；扶把调整幅度水平方向：0°，扶把调整幅度垂直方向：120°；刀辊转速：快档：130；慢档：90（r/min）；刀辊最大回转半径：180（mm）；刀辊总安装刀数：38；旋耕刀型号：旱地刀；主离合器型式：摩擦片式；主离合器状态：常开。 | 1400
62 | 耕整地机械 | 耕地机械 | 微耕机 | 功率4kW及以上汽油机微耕机 | 重庆航天巴山摩托车制造有限公司 | 微耕机 | 1WG4.0-90FQ-ZC | 标定功率:4.0KW，12小时标定功率/转速:4.0KW/3600R/MIN，结构质量:79KG，配套发动机型号名称:170F/P汽油机 | 800
63 | 耕整地机械 | 耕地机械 | 微耕机 | 功率4kW及以上柴油机微耕机 | 重庆奥雄机械制造有限公司 | 微耕机 | 1WG6.3-135FC-ZC | 无锡华源凯马发动机有限公司，型号：KM186F柴油机、额定功率：6.3kW、额定转速：3600 r/min、 整机结构方式：前置式直联全齿传动、外形尺寸：1700mm×1350mm×800mm、生产率：≥0.04 hm2重量：115kg。 | 1400
64 | 耕整地机械 | 耕地机械 | 微耕机 | 功率4kW及以上汽油机微耕机 | 重庆宗申巴贝锐拖拉机制造有限公司 | 微耕机 | 1WG4.0-95FQ-ZC4 | 配套动力型号:1P70F/P-G汽油机；标定功率:4.0kW | 800
65 | 耕整地机械 | 耕地机械 | 微耕机 | 功率4kW及以上汽油机微耕机 | 浙江程阳机电有限公司 | 微耕机 | 1WG4.1Q-90型 | 外形尺寸:1400*900*920mm；传动方式（发动机输出）；直联，传动方式（刀辊）：齿轮传动；工作幅宽：90cm；总安装刀数量:24把；旋耕刀型号:R165旱地刀。配套发动机型号名称：1P70单缸风冷四冲程汽油发动机，额定功率：4.1KW；制造商：浙江程阳机电有限公司。 | 800
66 | 耕整地机械 | 耕地机械 | 微耕机 | 功率4kW及以上汽油机微耕机 | 重庆市冠腾机械有限公司 | 微耕机 | 1WG4.0-100FQ-DL | 配套动力标定功率：4.0kW；配套动力标定转速：3600r/min；外形尺寸（长×宽×高）：1544mm×1000mm×925mm；工作幅度：990mm；结构质量：68kg；传动方式（发动机输出）：皮带传动；传动方式（刀辊）：链条传动；旋耕刀型号：旱地刀；总安装刀数量：24把；主离合器形式：张紧轮式；主离合器状态：常开。 | 800
67 | 耕整地机械 | 耕地机械 | 微耕机 | 功率4kW及以上汽油机微耕机 | 洛阳地格乐机械有限公司 | 微耕机 | 1WGQ-4-90B | 汽油机，标定功率4KW,标定转速3600r/min，启动方式：手拉反冲，外形尺寸：1450×900×835，工作幅宽900mm,传动方式：齿轮传动，扶把调整幅度：上下45度，主离合器：干式离合器，状态：常开 | 800
68 | 耕整地机械 | 耕地机械 | 微耕机 | 功率4kW及以上汽油机微耕机 | 重庆财瑞机械有限公司 | 微耕机 | 1WG4.0-80FQ-DL | 配套发动机汽油机标定功率：4.0kw，标定转速：3600 r/min；起动方式：手拉起动；燃油种类：汽油；整机外形尺寸（长 mm×宽 mm×高 mm）：1500×800×890；传动方式：皮带传动；刀辊：链条传动；旋耕刀型号：旱地刀；主离合器型式：张紧轮式（常开）； | 800
69 | 耕整地机械 | 耕地机械 | 微耕机 | 功率4kW及以上汽油机微耕机 | 重庆帝勒金驰通用机械股份有限公司 | 微耕机 | 1WG4.2-80FQ-ZC | 标定功率4.2KW，12小时标定功率/转速:4.2KW/3600R/MIN，结构质量62KG，配套发动机型号名称170F/P-2汽油机 | 800
70 | 耕整地机械 | 耕地机械 | 微耕机 | 功率4kW及以上汽油机微耕机 | 广宁县木格农业机械有限公司 | 微型耕耘机 | 1WG4.0S | 配套功率:≥4.0KW；外形尺寸(长×宽×高)1590MM×650MM×875MM；耕宽:64CM；耕深:≥10CM；作业速度:0.2~0.5M/S. | 800
71 | 耕整地机械 | 耕地机械 | 微耕机 | 功率4kW及以上柴油机微耕机 | 重庆汇田机械制造有限公司 | 微耕机 | 1WG6.3-135FC-Z | 外形尺寸（长x宽x高）mm：1780x1350x900；工作幅宽（cm）：135；结构质量（kg）：138；传动方式（发动机输出）：直联；传动方式（刀棍）：齿轮传动；旋耕刀型号：Ⅱ型旱地耕刀；总安装刀数量（把）：38；主离合器型式：摩擦片式 | 1400
72 | 耕整地机械 | 耕地机械 | 微耕机 | 功率4kW及以上汽油机微耕机 | 重庆麦斯特精密机械有限公司 | 微耕机 | 1WG4.0-90FQ-D | 外形尺寸：150MMx900MMx870MM,标定功率：4.0KW,标定转速：3600r/min,起动方式：回复式手拉启动，燃油种类：汽油。传动方式：皮带传动。 | 800
73 | 耕整地机械 | 耕地机械 | 微耕机 | 功率4kW及以上汽油机微耕机 | 威马农机股份有限公司 | 微耕机 | 1WG4.0-60FQ-ZC | 动力：汽油机，标定功：4.0kW；外形尺寸（长X宽X高）mm：1400X620X830；工作幅宽（mm）：600；传动方式（发动机输出）：直联；传动方式（刀辊）：齿轮传动；旋耕刀型号：防缠刀；总安装刀数量（把）：18；主离合器型式：摩擦片式。 | 800
74 | 耕整地机械 | 耕地机械 | 微耕机 | 功率4kW及以上柴油机微耕机 | 重庆嘉木机械有限公司 | 微耕机 | 1WG6.3-105FC-Z | 配套发动机额定功率6.3KW，配套发动机额定转速3600r/min；排放阶段：国三；起动方式：手拉起动；外形尺寸（长×宽×高）mm：1760×1050×900；结构质量：125kg；传动方式：齿轮传动；连接方式：直联式；刀辊总安装刀数：32把；旋耕刀型号：Ⅱ型旱地刀；主离合器型式：摩擦片式；耕宽1050mm；耕深≥100mm.配套发动机生产企业：无锡凯奥动力机械有限公司，配套发动机型号名称：KAGS450-2 | 1400
75 | 耕整地机械 | 耕地机械 | 微耕机 | 功率4kW及以上汽油机微耕机 | 浙江程阳机电有限公司 | 微耕机 | 1WG5.5Q-115型 | 外形尺寸:1710*1150*950MM；传动方式（发动机输出）:齿轮传动；传动方式（刀辊）:销轴连接；工作幅宽:1150mm；总安装刀数量:32把；旋耕刀型号:R165旱地刀。.配套发动机型号名称：177F单缸风冷四冲程汽油发动机，额定功率：5.5KW；制造商：浙江程阳机电有限公司。 | 800
76 | 耕整地机械 | 耕地机械 | 微耕机 | 功率4kW及以上汽油机微耕机 | 重庆鼎工机电有限公司 | 微耕机 | 1WGFQZ4.0-95 | 配套发动机：型号名称170F/P汽油机，生产企业重庆鼎工机电有限公司，标定功率（最大功率）4.0kw，标定转速3600r/min，结构型式单缸、四冲程、OHV、气缸中心斜置25°；外形尺寸（长×宽×高）mm：1600×950×940；结构质量：64kg；传动方式：齿轮传动；连接方式：直联；扶把调整幅度：水平方向0°垂直方向60°；刀辊：；转速慢档75r/min快档155r/min，最大回转半径180mm，总安装刀数24；旋耕刀型号：Ⅱ型旱地刀；主离合器型式：摩擦片式；耕宽：950mm；耕深：≥100mm；作业速度：0.1~0.3m/s；作业小时生产率：≥0.04h㎡/（h.m）；单位作业面积燃油消耗量：≤35kg/h㎡。 | 800
77 | 耕整地机械 | 耕地机械 | 微耕机 | 功率2-4kW汽油机微耕机 | 浙江程阳机电有限公司 | 微耕机 | 1WG2.05Q-30型 | 外形尺寸（长×宽×高)mm：1220×570×840；工作幅宽(cm)：30；传动方式（发动机输出）：同轴直联传动；传动方式（刀辊）：销轴连接；旋耕刀型号：专用刀；总安装刀数量(把)：12；主离合器型式：离心摩擦式。配套动力型号：1E44F-6单缸风冷二冲程汽油机；制造商：浙江程阳机电有限公司；标定功率(kW)：2.05；标定转速（r/min）：6500。 | 600
78 | 耕整地机械 | 耕地机械 | 微耕机 | 功率4kW及以上柴油机微耕机 | 四川艾马仕科技有限公司 | 微耕机 | 1WG6.3-135FC-Z | 发动机型号：ZS400F-2风冷柴油发动机。结构型式：单缸、风冷、立式、四冲程。功率：6.3kW 。额定转速：3600r/min。起动方式：手拉反冲起动。外形尺寸（长×宽×高）：1780mm×1350mm×900mm。结构质量：119kg。传动方式：齿轮传动。连接方式：直联。耕宽：1350mm。耕深：≥100mm。作业速度：0.1～0.3m/s。作业小时生产率：0.03～0.06 hm2/(h.m)。燃油消耗量：≤36kg/ hm2。转速：Ⅰ挡83r/min、Ⅱ挡145 r/min。最大回转半径：180mm。 | 1400
79 | 耕整地机械 | 耕地机械 | 微耕机 | 功率4kW及以上汽油机微耕机 | 重庆小耕王农机有限公司 | 微耕机 | 1WG4.0-85FQ-ZC | 工作幅宽：850mm；传动方式：直联、齿轮传动；主离合器：摩擦片式、常开。 | 800
80 | 耕整地机械 | 耕地机械 | 微耕机 | 功率4kW及以上汽油机微耕机 | 重庆小耕王农机有限公司 | 微耕机 | 1WG4.0-100FQ-ZC | 工作幅宽：1000mm；传动方式：直联、齿轮传动；主离合器：摩擦片式、常开。 | 800
81 | 耕整地机械 | 耕地机械 | 微耕机 | 功率4kW及以上汽油机微耕机 | 重庆鼎工机电有限公司 | 微耕机 | 1WGFQZ4.6-100 | 配套发动机：型号名称173F/P汽油机，生产企业重庆鼎工机电有限公司，标定功率（最大功率）4.6kw，标定转速3600r/min，结构型式单缸、四冲程、OHV、汽缸中心斜置25°，起动方式回弹式的拉起动；外形尺寸（长×宽×高）mm：1680×1000×950；结构质量：100kg；传动方式：齿轮传动；连接方式：直联；扶把调整幅度：水平方向0°，垂直方向60°；刀辊：转速快档145r/min慢档90r/min，最大回转半径180mm，总安装刀数24；旋耕刀型号：Ⅱ型旱地刀；主离合器型式：摩擦片式；耕宽：1000mm；耕深：≥100mm；作业速度：0.1~0.3m/s；作业小时生产率：≥0.04h㎡（h.m）；单位作业面积燃油消耗量：≤35kg/h㎡。 | 800
82 | 耕整地机械 | 耕地机械 | 微耕机 | 功率4kW及以上汽油机微耕机 | 重庆鼎工机电有限公司 | 微耕机 | 1WGFQZ5.5-100 | 配套发动机：配套标定功率5.5kw，标定转速3600r/min的汽油发动机；工作状态外形尺寸（长×宽×高）mm：1740×1010×980；工作幅宽：1000mm；传动方式（发动机）：直联；传动方式（刀辊）：齿轮传动；扶把调整幅度：水平方向0°，垂直方向70°；旋耕刀型号：旱地刀；刀辊最大回转半径：180mm；总安装刀数：24；主离合器型式：摩擦片式；主离合器状态：常开。 | 800
83 | 耕整地机械 | 耕地机械 | 微耕机 | 功率4kW及以上汽油机微耕机 | 重庆超耕机械制造有限责任公司 | 微耕机 | 1WG4.0-100FQ-ZC | 规格型号 1WG4.0-100FQ-ZC； 配套发动机标定功率 kW 4.0 标定转速 r/min 3600；外形尺寸 mm 1540×1010×950 传动方式：发动机输出：直联，刀辊：齿轮传动， 刀辊转速 r/min 快档：135；慢档：95；总安装刀数 24 主离合器形式 摩擦片式；工作幅宽：1000mm | 800
84 | 耕整地机械 | 耕地机械 | 微耕机 | 功率4kW及以上汽油机微耕机 | 重庆麦斯特精密机械有限公司 | 微耕机 | 1WG4.2-100FQ-ZC | 结构型式：手持式，外形尺寸：1450MMx990MMx960MM，结构质量：70kg,型号名称：170F/P汽油机，结构型式：单缸、四冲程、强制风冷，标定功率：4.2KW,标定转速：3600r/min,起动方式：手拉起动，燃油种类：汽油，传动方式：齿轮传动，连接方式：直联式。 | 800
85 | 耕整地机械 | 耕地机械 | 微耕机 | 功率4kW及以上汽油机微耕机 | 重庆耀虎动力机械有限公司 | 微耕机 | 1WG4.0-90FQ-ZCA | 配套动力标定功率：4.0KW,配套动力标定转速：3800r/min，传动方式：齿轮传动，配套动力型号：1P70F/P | 800
86 | 耕整地机械 | 耕地机械 | 微耕机 | 功率4kW及以上汽油机微耕机 | 日照市立盈机械制造有限公司 | 微耕机 | 1WG-5Q | 配套发动机（标定功率：5.3kW；标定转速：3600r/min；燃油种类：汽油）；外形尺寸（长*宽*高）mm：1700*960*890；工作幅宽：900mm；传动方式（发动机输出：皮带传动；刀辊：链条传动）；旋耕刀型号：IIIS185；刀辊最大回转半径：185mm；总安装刀数：24把；主离合器型式：涨紧式。状态：常开 | 800
87 | 耕整地机械 | 耕地机械 | 微耕机 | 功率4kW及以上汽油机微耕机 | 重庆鑫源农机股份有限公司 | 微耕机 | 1WG4.2-60FQ-ZC | 外形尺寸（长×宽×高)mm：1400×680×830；工作幅宽(mm)：600；结构质量（kg）：45；传动方式（发动机输出）：直联；传动方式（刀辊）：齿轮传动；旋耕刀型号：旱地刀；总安装刀数量(把)：18；主离合器型式：摩擦片式。 | 800
88 | 耕整地机械 | 耕地机械 | 微耕机 | 功率2-4kW汽油机微耕机 | 台州共源工贸有限公司 | 微耕机 | 1WG2.2Q-35型 | 外形尺寸：1200*480*880mm；传动方式（发动机输出）：直连；传动方式（刀辊）：涡轮涡杆传动；；工作幅宽：350mm；总安装刀数量：16把；旋耕刀型号：组合专用刀Ⅱ型。配套发动机型号名称，1E48F单缸风冷二冲程汽油发动机；2.2kW，制造商，山东涵瑜园林机械有限公司。 | 600
89 | 耕整地机械 | 耕地机械 | 微耕机 | 功率4kW及以上汽油机微耕机 | 重庆源顺进机械制造有限公司 | 微耕机 | 1WGFQZ4.0-100A | 配套发动机标定功率：4.0KW、标定转速：3600r/min、配套发动机燃油种类：汽油机、外形尺寸（mm）：1575×1000×975、工作幅宽：（mm）1000、传动方式（发动机输出）直联式：传动方式（刀辊）齿轮传动、旋耕刀型号：旱地刀、主离合器型式：摩擦片式 | 800
90 | 耕整地机械 | 耕地机械 | 微耕机 | 功率4kW及以上汽油机微耕机 | 重庆彪汉农业机械有限公司 | 微耕机 | 1WG4.0-60FQ-ZC | 外形尺寸（长×宽×高)mm：1400×700×850；工作幅宽(mm)600；传动方式（发动机输出）：直联式；传动方式（刀辊）：齿轮传动；旋耕刀型号：防缠刀；刀辊最大回转半径（mm）:160;总安装刀数量(把)：18；主离合器型式：摩擦片式；主离合器状态：常开。 | 800
91 | 耕整地机械 | 耕地机械 | 微耕机 | 功率4kW及以上柴油机微耕机 | 云南鑫泰隆农机销售有限公司 | 微耕机 | 1WG6.3 | 发动机型号：KAGS450-2 排放阶段：国三 制造商名称：无锡凯奥动力机械有限公司 额定净功率/转速:6.3/3600燃料供给系统形式：机械单体泵 起动方式;手拉反冲式 传动方式：齿轮传动 连接方式：直连式 旋耕刀型号：非标旱地刀 主离合器形式：常分锥式离合器、常分片式湿式离合器 耕宽：1350mm 耕深≥100 作业速度（m/s)0.1-.0.3 作业小时生产率:h㎡/(h.m)0.04-0.07 单位作业面积燃油消耗量kg/h㎡≤30 | 1400
92 | 耕整地机械 | 耕地机械 | 微耕机 | 功率4kW及以上汽油机微耕机 | 重庆帝勒金驰通用机械股份有限公司 | 微耕机 | 1WG4.2-105FQ-ZC | 标定功率4.2KW，12小时标定功率/转速:4.2KW/3600R/MIN，结构质量89KG，配套发动机型号名称170F/P-2汽油机 | 800
93 | 耕整地机械 | 耕地机械 | 微耕机 | 功率4kW及以上汽油机微耕机 | 重庆帝勒金驰通用机械股份有限公司 | 微耕机 | 1WG4.2-70FQ-ZC | 标定功率4.2KW，12小时标定功率/转速:4.2KW/3600R/MIN，结构质量50KG，配套发动机型号名称170F/P-2汽油机 | 800
94 | 耕整地机械 | 耕地机械 | 微耕机 | 功率4kW及以上汽油机微耕机 | 重庆旺田机械有限责任公司 | 微耕机 | 1WG4.0-66FQ-ZC | 动力型号：DK170F/P通用汽油发动机； 标定功率：4.0kW； 制造商：重庆鼎工机电有限公司；外形尺寸（长×宽×高)mm：1450×670×850；工作幅宽(cm)66；结构质量（kg）：48.5；传动方式（发动机输出）：直联；传动方式（刀辊）：齿轮传动；旋耕刀型号：防缠刀；总安装刀数量(把)：18；主离合器型式：摩擦片式。 | 800
95 | 耕整地机械 | 耕地机械 | 微耕机 | 功率4kW及以上柴油机微耕机 | 重庆伟友动力机械有限公司 | 微耕机 | 1WG6.3-135FC-ZC | 配套发动机标定功率：6.3KW，标定转速：3600r/min，传动方式：齿轮传动，连接方式：直联，旋耕刀型号：旱地刀，耕宽：1350mm。 | 1400
96 | 耕整地机械 | 耕地机械 | 微耕机 | 功率4kW及以上汽油机微耕机 | 重庆宗申巴贝锐拖拉机制造有限公司 | 微耕机 | 1WG4.0-95FQ-D2 | 配套动力型号:170F汽油机；标定功率4.0KW | 800
97 | 耕整地机械 | 耕地机械 | 微耕机 | 功率4kW及以上汽油机微耕机 | 浙江程阳机电有限公司 | 微耕机 | 1WG4.2QD-100型 | 外形尺寸:1500*1000*880mm；传动方式（发动机输出：皮带传动，刀辊：销轴连接）；工作幅宽:1000mm；总安装刀数量:24把；旋耕刀型号:R165旱地刀。配套发动机型号名称：170F单缸风冷四冲程汽油发动机，额定功率：4.2KW；制造商：浙江程阳机电有限公司。 | 800
98 | 耕整地机械 | 耕地机械 | 微耕机 | 功率4kW及以上汽油机微耕机 | 洛阳精匠机械有限公司 | 微耕机 | 1WGQ4-90A | 外形尺寸（长×宽×高)mm：1400*900*900；工作幅宽(cm)：900；结构质量（kg）：65；传动方式（发动机输出）：齿轮传动；传动方式（刀辊）：齿轮传动；旋耕刀型号：PII150；总安装刀数量(把)：24；主离合器型式：湿式离心式。 | 800
99 | 耕整地机械 | 耕地机械 | 微耕机 | 功率4kW及以上汽油机微耕机 | 重庆财瑞机械有限公司 | 微耕机 | 1WG4.0-67FQ-ZC | 配套发动机汽油机标定功率：4.0kw，标定转速：3600 r/min；起动方式：手拉起动；燃油种类：汽油；整机外形尺寸（长 mm×宽 mm×高 mm）：1390×680×940；传动方式：直联；刀辊：齿轮传动；旋耕刀型号：防缠刀；主离合器型式：摩擦片式（常开）； | 800
100 | 耕整地机械 | 耕地机械 | 微耕机 | 功率4kW及以上汽油机微耕机 | 重庆宗申巴贝锐拖拉机制造有限公司 | 微耕机 | 1WG4.0-95FQ-ZC3 | 配套动力型号:1P70F/P-G汽油机；标定功率:4.0kW | 800
101 | 耕整地机械 | 耕地机械 | 微耕机 | 功率4kW及以上汽油机微耕机 | 台州共源工贸有限公司 | 微耕机 | 1WG4.2Q-100型 | 外形尺寸:1530*1000*1080mm；传动方式（发动机输出）：直连；传动方式（刀辊）：齿轮传动；工作幅宽:1000mm；总安装刀数量:32把；旋耕刀型号:R175。配套发动机型号名称：170F单缸风冷四冲程汽油发动机，4.2KW；制造商,山东涵瑜园林机械有限公司。 | 800
102 | 耕整地机械 | 耕地机械 | 微耕机 | 功率4kW及以上汽油机微耕机 | 日照市立盈机械制造有限公司 | 微耕机 | 1WG-4QL | 配套发动机（标定功率：4.1kW；标定转速：3600r/min；燃油种类：汽油）；外形尺寸（长*宽*高）mm：1660*990*910；工作幅宽：900mm；传动方式：（发动机输出：皮带传动；刀辊：链条传动）；旋耕刀型号：IIIS185；刀辊最大回转半径：185mm；总安装刀数：24把。主离合器型式：涨紧式。状态：常开 | 800
103 | 耕整地机械 | 耕地机械 | 微耕机 | 功率4kW及以上汽油机微耕机 | 重庆科邦机械制造有限公司 | 微耕机 | 1WG4.0-64FQ-ZC | 配套动力型号：170F/P汽油机；标定功率(kW)：4.0；标定转速（r/min）：3600；制造商：重庆科邦机械制造有限公司。工作状态外形尺寸（长×宽×高）mm：1410×700×820；工作幅宽（mm）：640；传动方式（发动机输出）：直联；传动方式（刀辊）：齿轮传动；扶手把调整幅度（°）：水平方向0，垂直方向30；旋耕刀型号：旱地刀；刀棍最大回旋半径（mm）：150、总安装刀数（把）：18；主离合器（形式）：摩擦片式，主离合器（状态）：常开。 | 800
104 | 耕整地机械 | 耕地机械 | 微耕机 | 功率2-4kW汽油机微耕机 | 浙江程阳机电有限公司 | 微耕机 | 1WG3.0Q-30型 | 外形尺寸:1300*550*840mm；传动方式（发动机输出）：同轴直联传动；传动方式（刀辊）：销轴连接；工作幅宽:300mm；总安装刀数量：12把；旋耕刀型号：专用刀。配套发动机型号名称：159F单缸风冷四冲程汽油发动机，标定功率：3.0KW；制造商：浙江程阳机电有限公司。 | 600
105 | 耕整地机械 | 耕地机械 | 微耕机 | 功率4kW及以上汽油机微耕机 | 重庆纽菲德机械制造有限公司 | 微耕机 | 1WG4.0-100FQ-ZC | 结构型式：前置式；配套发动机型号：170F/P汽油机；结构型式：四冲程、单缸、风冷；标定功率：4.0kw，标定转速：3600 r/min；起动方式：手拉起动；整机外形尺寸（长 mm×宽 mm×高 mm）：1550×1000×9500；结构质量：70kg；传动方式：齿轮传动；连接方式：直联；旋耕刀型号：非标旱地刀；主离合器型式：摩擦片式；总安装刀数：24把；耕宽：1000mm；耕深：≥100mm；作业速度：0.1-0.3（m/s）； | 800
106 | 耕整地机械 | 耕地机械 | 微耕机 | 功率4kW及以上汽油机微耕机 | 重庆市冠腾机械有限公司 | 微耕机 | 1WG4.0-70FQ-ZC | 配套动力标定功率：4.0kW；配套动力标定转速：3600r/min；外形尺寸（长×宽×高）：1552mm×741mm×932mm；工作幅度：698mm；结构质量：60kg；传动方式（发动机输出）：直联式；传动方式（刀辊）：齿轮传动；旋耕刀型号：旱地刀；总安装刀数量：18把；主离合器形式：摩擦片式；主离合器状态：常开。 | 800
107 | 耕整地机械 | 耕地机械 | 微耕机 | 功率2-4kW汽油机微耕机 | 重庆宗申巴贝锐拖拉机制造有限公司 | 微耕机 | 1WG2.5-60FQ-ZC | 配套动力型号:NH150汽油机；标定功率:2.5kW | 600
108 | 耕整地机械 | 耕地机械 | 微耕机 | 功率4kW及以上汽油机微耕机 | 重庆耕友机械有限责任公司 | 微耕机 | 1WG4.0-90FQ-ZC | 动力：汽油机，标定功率：4.0kW | 800
109 | 耕整地机械 | 耕地机械 | 微耕机 | 功率4kW及以上汽油机微耕机 | 重庆超耕机械制造有限责任公司 | 微耕机 | 1WG4.0-70FQ-ZC | 配套发动机标定功率 kW 4.0 标定转速 r/min 3600；外形尺寸 mm 1450×765×940 传动方式：发动机输出：直联，刀辊：齿轮传动， 刀辊转速 r/min 220；总安装刀数 18 主离合器形式 摩擦片式；工作幅宽：700mm | 800
110 | 耕整地机械 | 耕地机械 | 微耕机 | 功率4kW及以上汽油机微耕机 | 威马农机股份有限公司 | 微耕机 | 1WG4.0-96FQ-ZC | 动力：汽油机，标定功：4.0kW；外形尺寸（长X宽X高）mm：1485X980X850；工作幅宽（mm）：960；传动方式（发动机输出）：直联；传动方式（刀辊）：齿轮传动；旋耕刀型号：旱地刀；总安装刀数量（把）：28；主离合器型式：离心离合式。 | 800
111 | 耕整地机械 | 耕地机械 | 微耕机 | 功率4kW及以上汽油机微耕机 | 重庆源顺进机械制造有限公司 | 微耕机 | 1WGFQZ4.0-65 | 配套发动机标定功率：4.0KW、标定转速：3600r/min、配套发动机燃油种类：汽油机、外形尺寸（mm）：1460×730×980、工作幅宽：（mm）650、传动方式（发动机输出）直联式：传动方式（刀辊）齿轮传动、旋耕刀型号：旱地刀、主离合器型式：摩擦片式 | 800
112 | 耕整地机械 | 耕地机械 | 微耕机 | 功率4kW及以上汽油机微耕机 | 云南鑫泰隆农机销售有限公司 | 微耕机 | 1WG4.0Q | 结构形式、前置式 生产企业、重庆华伟联龙科技有限公司 型号名称、LL170F/P汽油机 结构形式、单缸四冲程功率kw4.0 额定转速r/min3600 起动方式、手拉反冲式 传动方式、齿轮传动 连接方式、直连 刀辊、转速r/min 慢73 快127 最大回转半径mm180 旋耕刀型号、非标旱地刀 主离合器形式、常分锥式离合器 常分片式湿式离合器 耕宽、mm950 耕深、mm≧100 | 800
113 | 耕整地机械 | 耕地机械 | 微耕机 | 功率4kW及以上汽油机微耕机 | 重庆宏美科技有限公司 | 微耕机 | 1WG4.0-41FQ-ZC | 配套发动机型号：HM170F/P汽油机,标定功率 :4.02kW . | 800
114 | 耕整地机械 | 耕地机械 | 微耕机 | 功率4kW及以上柴油机微耕机 | 重庆豪耕工贸有限公司 | 微耕机 | 1WG5.3-120FC-Z | 发动机标定功率：5.3（kW）；发动机标定转速：3000（r/min）；发动机起动方式：手拉起动；发动机燃油种类：柴油；工作状态外形尺寸（长×宽×高）：1700×1210×950（mm）；作业速度：0.1～0.3（m/s）；作业小时生产率：≥0.04（h㎡/（h·m））；单位作业面积燃油消耗量：≤30（kg/h㎡）；工作幅宽：1200（mm）；传动方式发动机输出：直联；传动方式刀辊：齿轮传动；扶把调整幅度水平方向：0°，扶把调整幅度垂直方向：150°；刀辊转速：快档：130；慢档：75（r/min）；刀辊最大回转半径：180（mm）；刀辊总安装刀数：38；旋耕刀型号：旱地刀；主离合器型式：摩擦片式；主离合器状态：常开。 | 1400
115 | 耕整地机械 | 耕地机械 | 微耕机 | 功率4kW及以上汽油机微耕机 | 重庆宗申巴贝锐拖拉机制造有限公司 | 微耕机 | 1WG4.0-105FQ-ZC2 | 配套动力型号:170F汽油机；标定功率:4.0kW | 800
116 | 耕整地机械 | 耕地机械 | 微耕机 | 功率4kW及以上汽油机微耕机 | 重庆众耕机电设备制造有限公司 | 微耕机 | 1WGFQZ4.0-63 | 配套发动机标定功率4.0kW，汽油发动机，反冲式手拉启动，标定转速3600r/min，外形尺寸（长*宽*高）：1530mm*670mm*1000mm，传动方式齿轮传动，扶把调整幅度水平25°，垂直60°，刀辊转速快295r/min；总安装刀数18，工作幅宽630mm，作业速度0.1-0.3m/s | 800
117 | 耕整地机械 | 耕地机械 | 微耕机 | 功率4kW及以上汽油机微耕机 | 重庆鑫源农机股份有限公司 | 微耕机 | 1WG4.2-105FQ-ZC | 外形尺寸（长×宽×高)mm：1620x1050x1000；工作幅宽(mm)：1050；结构质量（kg）：85；传动方式（发动机输出）：直联；传动方式（刀辊）：齿轮传动；旋耕刀型号：旱地刀；总安装刀数量(把)：32；主离合器型式：摩擦片式。 | 800
118 | 耕整地机械 | 耕地机械 | 微耕机 | 功率2-4kW汽油机微耕机 | 重庆宗申巴贝锐拖拉机制造有限公司 | 微耕机 | 1WG2.2-60FQ-ZC1 | 配套动力型号：NH130汽油机；标定功率:2.2KW | 600
119 | 耕整地机械 | 耕地机械 | 微耕机 | 功率4kW及以上汽油机微耕机 | 重庆旺田机械有限责任公司 | 微耕机 | 1WG4.0-95FQ-ZC | 动力型号：DK170F/P通用汽油发动机； 标定功率：4.0kW； 制造商：重庆鼎工机电有限公司；外形尺寸（长×宽×高)mm：1500×970×980；工作幅宽(cm)95；结构质量（kg）：60；传动方式（发动机输出）：直联；传动方式（刀辊）：齿轮传动；旋耕刀型号：防缠刀；总安装刀数量(把)：24；主离合器型式：摩擦片式。 | 800
120 | 耕整地机械 | 耕地机械 | 微耕机 | 功率4kW及以上汽油机微耕机 | 四川艾马仕科技有限公司 | 微耕机 | 1WG-5.5Q-C | 型号规格：177F风冷汽油发动机，标定功率：5.5kW，标定转速：3600 r/min，起动方式：手拉反冲式，燃油种类：汽油，外形尺寸（长×宽×高）1700mm×1050mm×950mm,作业速度：0.1-0.3m/s，作业小时生产率：0.03∽0.06 hm2/(h?m)，燃油消耗量≤36kg/ hm2。工作幅宽:1050mm，传动方式：直联，传动刀辊：齿轮，刀辊最大回转半径：180mm，刀辊转速：Ⅰ档83 r/min，Ⅱ档145r/min、总安装刀数：32把，主离合型式：摩擦片式，主离合状态：常开式。 | 800
121 | 耕整地机械 | 耕地机械 | 微耕机 | 功率2-4kW汽油机微耕机 | 永康市松崎农林机械有限公司 | 微耕机 | 1WG-2.2Q | 外形尺寸（长×宽×高)mm：1184×530×850；工作幅宽(cm)40；配套动力：汽油机；配套功率：2.2kW。 | 600
122 | 耕整地机械 | 耕地机械 | 微耕机 | 功率4kW及以上汽油机微耕机 | 重庆麦斯特精密机械有限公司 | 微耕机 | 1WG4.0-95FQ-D | 外形尺寸：1530MMx950MMx860MM,标定功率：4.0KW,标定转速：3600r/min，起动方式：回复式手拉启动，燃油种类：汽油，传动方式：皮带传动。 | 800
123 | 耕整地机械 | 耕地机械 | 微耕机 | 功率4kW及以上汽油机微耕机 | 重庆宗申巴贝锐拖拉机制造有限公司 | 微耕机 | 1WG4.0-95FQ-D4 | 配套动力型号:170F汽油机；标定功率:4.0kW | 800
124 | 耕整地机械 | 耕地机械 | 微耕机 | 功率4kW及以上汽油机微耕机 | 日照市立盈机械制造有限公司 | 微耕机 | 1WG-4Q | 配套发动机（标定功率：4.1kW；标定转速：3600r/min；燃油种类：汽油）；外形尺寸（长*宽*高）mm：1640*910*890；传动方式：（发动机输出：皮带传动；刀辊：链条传动）；旋耕刀型号：IIIS185；刀辊最大回转半径：185mm；总安装刀数：24把。主离合器型式：涨紧式。状态：常开 | 800
125 | 收获机械 | 花卉（茶叶）采收机械 | 采茶机 | 单人采茶机 | 台州欧玮机械有限公司 | 单人采茶机 | 4C－60 | 结构形式：单人手提式；配套动力型号：1E34F；额定功率：0.85kW;额定转速：7500r/min;工作幅宽：600mm;切割形式：往复式；集叶方式：风力；风机转速：7500r/min,总质量：10.61kG;外形尺寸：刀架970*310*235mm,动力340*270*420mm | 330
126 | 收获机械 | 谷物收获机械 | 自走履带式谷物联合收割机（全喂入） | 0.6kg/s以下自走履带式谷物联合收割机（全喂入），包含0.3—1kg/s自走履带式水稻联合收割机（全喂入） | 重庆航天巴山摩托车制造有限公司 | 小型收割机 | 4LZ-0.4L | 喂入量：0.4kg/s，水稻机喂入量0.4kg/s；自走履带式；喂入方式：全喂入 | 6000
127 | 收获机械 | 花卉（茶叶）采收机械 | 采茶机 | 双人采茶机 | 永康市松崎农林机械有限公司 | 双人采茶机 | 4CS-100 | 结构型式：双人抬式；配套动力功率：2.2kW；动力类型：汽油机；切割器切割宽度：100cm | 1700
128 | 收获机械 | 花卉（茶叶）采收机械 | 采茶机 | 双人采茶机 | 浙江川崎茶业机械有限公司 | 双人采茶机 | SV110 | 1.外形：1270*550*450mm;总质量：13.5kg 2.三菱T320汽油机，功率2.2kw； 3.日本川崎机工株式会社进口刀片； 4.刀刃长度1100mm；往复式切割；弧型； 5.采茶幅宽1100mm；叶芽完整率92.94%；； 6.单位幅度小时生产率700kg/m?h | 1700
129 | 收获机械 | 谷物收获机械 | 自走履带式谷物联合收割机（全喂入） | 0.6kg/s以下自走履带式谷物联合收割机（全喂入），包含0.3—1kg/s自走履带式水稻联合收割机（全喂入） | 重庆鑫源农机股份有限公司 | 小型收割机 | 4LZ-0.6LA | 结构型式：自走履带式、全喂入；外形尺寸（工作状态，长×宽×高）mm;2460×1000×1570；结构质量（kg）：320；割台宽度（全喂入）：900mm；割刀型式：Ⅵ型切割器。 | 6000
130 | 收获机械 | 谷物收获机械 | 自走履带式谷物联合收割机（全喂入） | 0.6kg/s以下自走履带式谷物联合收割机（全喂入），包含0.3—1kg/s自走履带式水稻联合收割机（全喂入） | 重庆华田浩犁机械有限责任公司 | 小型收割机 | 4LZ-0.3L-A | 结构型式：全喂入自走履带式；发动机型式：单缸、四冲程、OHV、气缸中心斜置25°；发动机型号名称：177F/P风冷汽油机；发动机标定功率：5.5KW；发动机标定转速：3600r/min；整机作业小时生产率：≥0.04h㎡/h；整机单位面积燃油消耗量：≤35kg/h㎡；整机工作状态外形尺寸（长*宽*高）：2440mm*1100mm*1480mm；整机质量：255kg；整机割台工作宽度：850mm；整机最小离地间隙：110mm；整机喂入量：0.3kg/s；整机档位数：5（慢档、空档、快档、空档、倒档）；整机工作行驶速度：0.3-0.6 m/s；割台型式：扶指式；割台升降方式：手动液压式；割刀型式：上下割刀：VI形切割器；割刀总成数量：2个；割台搅龙型式：螺旋式；割台搅龙转速：240r/min；割台搅龙与底板间隙：8mm；脱粒装置滚筒外径*长度：360mm*640mm；出谷装置风扇型式：离心式；出谷装置风扇直径：240mm；出谷装置风扇转速：3300r/min；出谷装置风扇数量：1个；出谷装置籽粒输送器类型：螺旋式；出谷装置接粮方式：人工装袋接粮 | 6000
131 | 收获机械 | 花卉（茶叶）采收机械 | 采茶机 | 单人采茶机 | 台州黄岩晟鸿机电有限公司 | 采茶机 | 4CD-30 | 结构形式：单人手提式；蓄电池电压24V；容量：10Ah;切割器切割宽度（cm）：30； | 330
132 | 收获机械 | 花卉（茶叶）采收机械 | 采茶机 | 双人采茶机 | 永康市松崎农林机械有限公司 | 双人采茶机 | 4CS-110 | 结构型式：双人抬式；配套动力功率：2.2kW；动力类型：汽油机；切割器切割宽度：110cm | 1700
133 | 收获机械 | 花卉（茶叶）采收机械 | 采茶机 | 单人采茶机 | 台州欧玮机械有限公司 | 单人采茶机 | 4C－60A | 结构形式：单人手提式；配套动力：139F；额定功率:0.7kW;额定转速：6500r/min；工作幅宽：600mm;切割形式：往复式；集叶方式：风力；风机转速6500r/min;总质量：12.4kG;外形尺寸：刀架970*310*235mm，动力340*270*420mm | 330
134 | 收获机械 | 花卉（茶叶）采收机械 | 采茶机 | 单人采茶机 | 浙江川崎茶业机械有限公司 | 单人采茶机 | NV60H | 1. 外形：800*280*200mm；总重量：9.5KG（含背负动力） 2.日本富士EC025GA-2 风冷汽油发动机，功率0.8kw； 3.往复式切割；采茶幅宽600mm； 4.叶芽完整率84.3%；漏采率0.32%；耗油率662.5g/kw?h； 5.单位宽幅小时生产率193.6kg/m?h。 | 330
135 | 收获机械 | 花卉（茶叶）采收机械 | 采茶机 | 单人采茶机 | 绥宁县绿州农机制造有限公司 | 采茶机 | 4C-55 | 配套动力型号：139FA汽油发动机；标定功率(kW)：0.7；标定转速（r/min）：6500；切割器切割宽度：55cm | 330
136 | 收获机械 | 花卉（茶叶）采收机械 | 采茶机 | 单人采茶机 | 永康市松崎农林机械有限公司 | 单人采茶机 | 4CD-30 | 结构型式：单人手提式；动力类型：蓄电池；电压:24V;容量：10Ah；割幅30cm。 | 330
137 | 收获机械 | 花卉（茶叶）采收机械 | 采茶机 | 单人采茶机 | 永康市松崎农林机械有限公司 | 单人采茶机 | 4C-60 | 自带动力；单人操作；配套动力0.75千瓦. | 330
138 | 收获机械 | 花卉（茶叶）采收机械 | 采茶机 | 单人采茶机 | 台州黄岩晟鸿机电有限公司 | 采茶机 | 4CD-30A | 结构形式：单人手提式；蓄电池电压：24V；容量：10Ah;切割器切割宽度（cm）：30； | 330
139 | 收获机械 | 花卉（茶叶）采收机械 | 采茶机 | 单人采茶机 | 台州黄岩晟鸿机电有限公司 | 采茶机 | 4C-60 | 结构形式：单人手提式；结构质量（kg）：14.3；切割器切割宽度（cm）：60； | 330
140 | 农田基本建设机械 | 平地机械 | 平地机（含激光平地机） | 幅宽3m及以上激光平地机 | 河北益瑞农业机械制造有限公司 | 激光平地机 | 12PJ-300 | 激光发射器：有效发射半径410m，激光源的波长及级数635nm/2级，激光水平精度48mm，自动调节范围±5°，旋转速度600r/min 控制器：适宜温度范围—-10~+50°c 激光接收器：接受角度范围360°， 接受高度范围±10cm 作业幅宽：3000mm 连接方式：牵引式" | 18000
141 | 其他机械 | 其他机械 | 简易保鲜储藏设备 | 库容200—400m³简易保鲜储藏设备 | 陕西金华杭制冷工程有限公司 | 果蔬保鲜组合冷库 | LCG-9/300 | 库容300m3简易保鲜储藏设备，谷轮压缩机制冷形式：风冷/水冷。谷轮12HP压缩机一台。功率9千瓦。温度范围0℃～5℃。制冷形式：风冷/水冷。制冷剂：氟里昂，温度范围0℃～5℃ | 12000
142 | 其他机械 | 其他机械 | 简易保鲜储藏设备 | 库容400m³及以上简易保鲜储藏设备 | 陕西金华杭制冷工程有限公司 | 果蔬保鲜组合冷库 | LCG-24/1000 | 库容1000m3简易保鲜储藏设备，谷轮压缩机制冷形式：风冷/水冷。谷轮30HP压缩机一台。功率24千瓦。温度范围0℃～5℃。制冷形式：风冷/水冷。 制冷剂：氟里昂，温度范围0℃～5℃ | 20000
143 | 其他机械 | 其他机械 | 简易保鲜储藏设备 | 库容50—100m³简易保鲜储藏设备 | 浙江沃克制冷设备有限公司 | 组合冷库 | ZK76 | 库容76m3；含制冷机组;配套功率：6.24千瓦。 | 6000
144 | 其他机械 | 其他机械 | 简易保鲜储藏设备 | 库容50—100m³简易保鲜储藏设备 | 陕西金华杭制冷工程有限公司 | 果蔬保鲜组合冷库 | LCG-2.5/90 | 库容90m3简易保鲜储藏设备，谷轮压缩机制冷形式：风冷/水冷。谷轮3HP压缩机一台。功率2.5千瓦。温度范围0℃-5℃。制冷形式:风冷/水冷。制冷剂:氟里昂：，温度范围0℃-5℃ | 6000
145 | 其他机械 | 其他机械 | 简易保鲜储藏设备 | 库容100—200m³简易保鲜储藏设备 | 浙江沃克制冷设备有限公司 | 组合冷库 | ZK160 | 库容160m3；含制冷机组;配套功率：10.15千瓦。 | 10000
146 | 其他机械 | 其他机械 | 简易保鲜储藏设备 | 库容400m³及以上简易保鲜储藏设备 | 陕西金华杭制冷工程有限公司 | 果蔬保鲜组合冷库 | LCG-11.25/500 | 库容500m3简易保鲜储藏设备，谷轮压缩机制冷形式：风冷/水冷。谷轮15HP压缩机一台。功率11.25千瓦。温度范围0℃～5℃。制冷形式：风冷/水冷。 制冷剂：氟里昂，温度范围0℃～5℃ | 20000
147 | 其他机械 | 其他机械 | 简易保鲜储藏设备 | 库容200—400m³简易保鲜储藏设备 | 浙江沃克制冷设备有限公司 | 组合冷库 | ZK210 | 库容210m3；含制冷机组;配套功率：11.65千瓦。 | 12000
148 | 农用搬运机械 | 运输机械 | 田间运输机 | 轨道长度≥500m轨道运输机 | 浙江勇力机械有限公司 | 田间轨道运输机 | 7DGY-300(≥500) | 轨道长度:≥500m,发动机功率:4.2kW,驱动形式:牵引式、滚轮齿条式,发动机型式：风冷四冲程汽油机，外形尺寸主机:730×530×680mm,额定载重量最大轨道坡度45°:220kg,最大运行坡度:≥45°,单轨使用寿命:≥10年。 | 79900
149 | 农用搬运机械 | 运输机械 | 田间运输机 | 400m≤轨道长度＜500m轨道运输机 | 浙江勇力机械有限公司 | 田间轨道运输机 | 7DGY-300(400-500) | 轨道长度:400-500m,发动机功率:4.2kW,驱动形式:牵引式、滚轮齿条式,发动机型式：风冷四冲程汽油机，外形尺寸主机:730×530×680mm,额定载重量最大轨道坡度45°:220kg,最大运行坡度:≥45°,单轨使用寿命:≥10年。 | 68500
150 | 农用搬运机械 | 运输机械 | 田间运输机 | 100m≤轨道长度＜200m轨道运输机 | 浙江大井机械有限公司 | 田间单轨运输机 | DJ-200（100m≤长度＜200m） | 1、外廓外形尺寸（牵引部分）（长×宽×高）：730×530×680（mm）； 2、载物台外廓尺寸（长×宽×高）：1950×600×760（mm）； 3、额定载质量：200kg； 4、行驶速度：42m/min； 5、最大运行坡度：45°； 6、发动机：型号：175, 型式：单缸四冲程汽油机,标定功率：3.3kW,标定转速：3600r/min,排气量：171ml,邮箱容量:3.6L； 7、离合器: 型式: 超越离合器, 直径:90mm； 8、变速箱型式: 1+1齿轮式； 9、行车制动器:型式:内涨蹄式,制动鼓直径:110mm,操纵方式: 机械式、操纵手柄与离合器联动； 10、限速器:型式:离心式,制动鼓直径:116.5mm； 11、运行方式:滚轮齿轮式、单轨运行、极限位置设有停机装置、无人操作； 12、最小转弯半径:4m； | 30300
151 | 农用搬运机械 | 运输机械 | 田间运输机 | 50m≤轨道长度＜100m轨道运输机 | 浙江大井机械有限公司 | 田间单轨运输机 | DJ-200（50m≤轨道长度＜100m） | 1、外廓外形尺寸（牵引部分）（长×宽×高）：730×530×680（mm）； 2、载物台外廓尺寸（长×宽×高）：1950×600×760（mm）； 3、额定载质量：200kg； 4、行驶速度：42m/min； 5、最大运行坡度：45°； 6、发动机：型号：175, 型式：单缸四冲程汽油机,标定功率：3.3kW,标定转速：3600r/min,排气量：171ml,邮箱容量:3.6L； 7、离合器: 型式: 超越离合器, 直径:90mm； 8、变速箱型式: 1+1齿轮式； 9、行车制动器:型式:内涨蹄式,制动鼓直径:110mm,操纵方式: 机械式、操纵手柄与离合器联动； 10、限速器:型式:离心式,制动鼓直径:116.5mm； 11、运行方式:滚轮齿轮式、单轨运行、极限位置设有停机装置、无人操作； 12、最小转弯半径:4m； | 23600
152 | 农用搬运机械 | 运输机械 | 田间运输机 | 50m≤轨道长度＜100m轨道运输机 | 福建省云宇机电有限公司 | 山地果园轨道搬运机 | YY-3GDBY-300（50-100） | 轨道长度50-100m，动力和货物载运装置各1台，倾角45°时载重能力300Kg，安全制动保护装置 | 23600
153 | 其他机械 | 其他机械 | 简易保鲜储藏设备 | 库容400m³及以上简易保鲜储藏设备 | 浙江沃克制冷设备有限公司 | 组合冷库 | ZK450 | 库容450m3；含制冷机组;配套功率：23.3千瓦。 | 20000
154 | 农用搬运机械 | 运输机械 | 田间运输机 | 轨道长度≥500m轨道运输机 | 福建省云宇机电有限公司 | 山地果园轨道搬运机 | YY-3GDBY-300（≥500） | 轨道长度≥500m，动力和货物载运装置各1台，倾角45°时载重能力300Kg，安全制动保护装置 | 79900
155 | 农用搬运机械 | 运输机械 | 田间运输机 | 50m≤轨道长度＜100m轨道运输机 | 怀化市正泰农机装备有限公司 | 单轨运输机 | 7DGY-300(50-100) | 1、规格型号:7DGY-300；2、驱动型式:牵引式、齿轮齿条式；3、外型尺寸mm:主机730×530×680mm载物台2280×600×1000mm；4、额定载重量：最大轨道坡度35°载重300kg、最大轨道坡度45°载重220kg；5、行驶速度：≤3.0km/h； 6、最大行驶坡度45°；7、发动机型式：风冷四冲程汽油机、发动机标定功率/转速kW/r/min:4.0/3800； 8、离合器型式：超越式离合器、离合器直径:90mm； 9、变速器型式：1+1齿轮式；10、制动器型式：内涨蹄式、制动器制动鼓直径：110mm、制动器操纵方式：机械式、操作手柄与离合器联动；11、限速器型式：离心式、限速器制动鼓直径:117mm；12、运行方式：单轨运行、极限位置设有自动停机装置. | 23600
156 | 农用搬运机械 | 运输机械 | 田间运输机 | 轨道长度≥500m轨道运输机 | 湖北华联机械制造实业股份有限公司 | 田间轨道运输机 | 7DGY-200（500以上） | 轨道长度≥500m；动力和货物载运装置各1台；倾角45°时载重能力≥200Kg，安全制动保护装置；功率4.2kW | 79900
157 | 农用搬运机械 | 运输机械 | 田间运输机 | 400m≤轨道长度＜500m轨道运输机 | 湖北华联机械制造实业股份有限公司 | 田间轨道运输机 | 7DGY-200（400-500） | 400m≤轨道长度<500m；动力和货物载运装置各1台；倾角45°时载重能力≥200Kg，安全制动保护装置；功率4.2kW | 68500
158 | 农用搬运机械 | 运输机械 | 田间运输机 | 100m≤轨道长度＜200m轨道运输机 | 台州格罗威农机有限公司 | 单轨运输机 | GLW-200-3.3(100-200) | 驱动形式：齿轮齿条式；额定载重能力：倾角45°≥200Kg；额定在载重时制动距离：手动或紧急制动≤1.0m；轨道(宽高):单轨50x72mm（长度根据需求而定）；配套动力：汽油机；配套功率：3.3/3600Kw/r/min；驱动主机（长x宽x高）：890x550x720mm;载物拖车（长x宽x高）：2080x560x800mm；最高行驶速度：在水平轨道上38m/min | 30300
159 | 农用搬运机械 | 运输机械 | 田间运输机 | 轨道长度≥500m轨道运输机 | 福建智辰智能农业装备有限公司 | 山地果园轨道搬运机 | ZC-3GBYD-300 （≥500m） | 1、外廓尺寸（驱动部分）（长×宽×高）：800×550×700mm； 2、载物台外廓尺寸（长×宽×高）: 2270×620×1080mm； 3、额定载质量: 300kg； 4、行驶速度: 1.55 km/h； 5、最大运行坡度：≥50° 6、发动机型号: GX200； 型式: 四冲程风冷汽油机,；标定功率4.7 kW,；标定转速3600 r/min； 7、 离合器型式: 超越离合器,离合器直径90mm； 8、行车制动器型式：内涨蹄式，制动鼓直径110mm，操纵方式：机械式、操纵手柄与离合器联动； 9、限速器型式：内涨蹄式，制动鼓直径117mm； 10、变速器型式：1＋1齿轮式； 11、运行方式: 滚轮齿条式、单轨运行、极限位置设有停机装置，无人操作。 12、动态环境噪声：≤86 | 79900
160 | 农用搬运机械 | 运输机械 | 田间运输机 | 100m≤轨道长度＜200m轨道运输机 | 集辰（福建）农林发展有限公司 | 山地果园轨道搬运机 | JCHN-3GBYD-300 （100-200m） | 1、外廓尺寸（驱动部分）（长×宽×高）：730×530×680mm； 2、载物台外廓尺寸（长×宽×高）: 2280×600×1000mm； 3、额定载质量: 300kg； 4、整机整备质量：≤200kg 5、满载总质量：≤500kg 6、行驶速度: 1.65 km/h； 7、最大运行坡度：≥35° 8、发动机型号: GX200； 型式: 四冲程风冷汽油机,；标定功率 4.7 kW,；标定转速3600 r/min，排气量196ml,油箱容量3.6L； 9、 离合器型式: 超越离合器,离合器直径90mm； 10、行车制动器型式：内涨蹄式，制动鼓直径110mm，操纵方式： 机械式、操纵手柄与离合器联动； 11、限速器型式：内涨蹄式，制动鼓直径116.5mm； 12、变速器型式：1＋1齿轮式； 13、运行方式: 滚轮齿条式、单轨运行、极限位置设有停机装置，无人操作。 14、动态环境噪声：≤86 | 30300
161 | 农用搬运机械 | 运输机械 | 田间运输机 | 轨道长度≥500m轨道运输机 | 集辰（福建）农林发展有限公司 | 山地果园轨道搬运机 | JCHN-3GBYD-300 （ ≥500m） | 1、外廓尺寸（驱动部分）（长×宽×高）：730×530×680mm； 2、载物台外廓尺寸（长×宽×高）: 2280×600×1000mm； 3、额定载质量: 300kg； 4、整机整备质量：≤200kg 5、满载总质量：≤500kg 6、行驶速度: 1.65 km/h； 7、最大运行坡度：≥35° 8、发动机型号: GX200； 型式: 四冲程风冷汽油机,；标定功率4.7 kW,；标定转速3600 r/min，排气量196ml,油箱容量3.6L； 9、 离合器型式: 超越离合器,离合器直径90mm； 10、行车制动器型式：内涨蹄式，制动鼓直径110mm，操纵方式：机械式、操纵手柄与离合器联动； 11、限速器型式：内涨蹄式，制动鼓直径116.5mm； 12、变速器型式：1＋1齿轮式； 13、运行方式: 滚轮齿条式、单轨运行、极限位置设有停机装置，无人操作。 14、动态环境噪声：≤86 | 79900
162 | 农用搬运机械 | 运输机械 | 田间运输机 | 100m≤轨道长度＜200m轨道运输机 | 湖北华联机械制造实业股份有限公司 | 田间轨道运输机 | 7DGY-200（100-200） | 100m≤轨道长度<200m；动力和货物载运装置各1台；倾度45°时载重能力≥200Kg，安全制动保护装置；功率4.2kW | 30300
163 | 农用搬运机械 | 运输机械 | 田间运输机 | 400m≤轨道长度＜500m轨道运输机 | 浙江大井机械有限公司 | 田间单轨运输机 | DJ-200（400m≤轨道长度＜500m） | 1、外廓外形尺寸（牵引部分）（长×宽×高）：730×530×680（mm）； 2、载物台外廓尺寸（长×宽×高）：1950×600×760（mm）； 3、额定载质量：200kg； 4、行驶速度：42m/min； 5、最大运行坡度：45°； 6、发动机：型号：175, 型式：单缸四冲程汽油机,标定功率：3.3kW,标定转速：3600r/min,排气量：171ml,邮箱容量:3.6L； 7、离合器: 型式: 超越离合器, 直径:90mm； 8、变速箱型式: 1+1齿轮式； 9、行车制动器:型式:内涨蹄式,制动鼓直径:110mm,操纵方式: 机械式、操纵手柄与离合器联动； 10、限速器:型式:离心式,制动鼓直径:116.5mm； 11、运行方式:滚轮齿轮式、单轨运行、极限位置设有停机装置、无人操作； 12、最小转弯半径:4m； | 68500
164 | 农用搬运机械 | 运输机械 | 田间运输机 | 100m≤轨道长度＜200m轨道运输机 | 福建智辰智能农业装备有限公司 | 山地果园轨道搬运机 | ZC-3GBYD-300 （100-200m） | 1、外廓尺寸（驱动部分）（长×宽×高）：800×550×700mm； 2、载物台外廓尺寸（长×宽×高）: 2270×620×1080mm； 3、额定载质量: 300kg； 4、行驶速度: 1.55 km/h； 5、最大运行坡度：≥50° 6、发动机型号: GX200； 型式: 四冲程风冷汽油机,；标定功率4.7 kW,；标定转速3600 r/min； 7、 离合器型式: 超越离合器,离合器直径90mm； 8、行车制动器型式：内涨蹄式，制动鼓直径110mm，操纵方式：机械式、操纵手柄与离合器联动； 9、限速器型式：内涨蹄式，制动鼓直径117mm； 10、变速器型式：1＋1齿轮式； 11、运行方式: 滚轮齿条式、单轨运行、极限位置设有停机装置，无人操作。 12、动态环境噪声：≤86 | 30300
165 | 农用搬运机械 | 运输机械 | 田间运输机 | 300m≤轨道长度＜400m轨道运输机 | 台州格罗威农机有限公司 | 单轨运输机 | GLW-200-3.3(300-400) | 驱动形式：齿轮齿条式；额定载重能力：倾角45°≥200Kg；额定在载重时制动距离：手动或紧急制动≤1.0m；轨道(宽高):单轨50x72mm（长度根据需求而定）；配套动力：汽油机；配套功率：3.3/3600Kw/r/min；驱动主机（长x宽x高）：890x550x720mm;载物拖车（长x宽x高）：2080x560x800mm；最高行驶速度：在水平轨道上38m/min | 56500
166 | 农用搬运机械 | 运输机械 | 田间运输机 | 200m≤轨道长度＜300m轨道运输机 | 台州格罗威农机有限公司 | 单轨运输机 | GLW-200-3.3(200-300) | 驱动形式：齿轮齿条式；额定载重能力：倾角45°≥200Kg；额定在载重时制动距离：手动或紧急制动≤1.0m；轨道(宽高):单轨50x72mm（长度根据需求而定）；配套动力：汽油机；配套功率：3.3/3600Kw/r/min；驱动主机（长x宽x高）：890x550x720mm;载物拖车（长x宽x高）：2080x560x800mm；最高行驶速度：在水平轨道上38m/min | 43500
167 | 农用搬运机械 | 运输机械 | 田间运输机 | 300m≤轨道长度＜400m轨道运输机 | 怀化市正泰农机装备有限公司 | 单轨运输机 | 7DGY-300(300-400) | 1、规格型号:7DGY-300；2、驱动型式:牵引式、齿轮齿条式；3、外型尺寸mm:主机730×530×680mm载物台2280×600×1000mm；4、额定载重量：最大轨道坡度35°载重300kg、最大轨道坡度45°载重220kg；5、行驶速度：≤3.0km/h； 6、最大行驶坡度45°；7、发动机型式：风冷四冲程汽油机、发动机标定功率/转速kW/r/min:4.0/3800； 8、离合器型式：超越式离合器、离合器直径:90mm； 9、变速器型式：1+1齿轮式；10、制动器型式：内涨蹄式、制动器制动鼓直径：110mm、制动器操纵方式：机械式、操作手柄与离合器联动；11、限速器型式：离心式、限速器制动鼓直径:117mm；12、运行方式：单轨运行、极限位置设有自动停机装置. | 56500
168 | 农用搬运机械 | 运输机械 | 田间运输机 | 400m≤轨道长度＜500m轨道运输机 | 怀化市正泰农机装备有限公司 | 单轨运输机 | 7DGY-300(400-500) | 1、规格型号:7DGY-300；2、驱动型式:牵引式、齿轮齿条式；3、外型尺寸mm:主机730×530×680mm载物台2280×600×1000mm；4、额定载重量：最大轨道坡度35°载重300kg、最大轨道坡度45°载重220kg；5、行驶速度：≤3.0km/h； 6、最大行驶坡度45°；7、发动机型式：风冷四冲程汽油机、发动机标定功率/转速kW/r/min:4.0/3800； 8、离合器型式：超越式离合器、离合器直径:90mm； 9、变速器型式：1+1齿轮式；10、制动器型式：内涨蹄式、制动器制动鼓直径：110mm、制动器操纵方式：机械式、操作手柄与离合器联动；11、限速器型式：离心式、限速器制动鼓直径:117mm；12、运行方式：单轨运行、极限位置设有自动停机装置. | 68500
169 | 农用搬运机械 | 运输机械 | 田间运输机 | 300m≤轨道长度＜400m轨道运输机 | 浙江勇力机械有限公司 | 田间轨道运输机 | 7DGY-300(300-400) | 轨道长度:300-400m,发动机功率:4.2kW,驱动形式:牵引式、滚轮齿条式,发动机型式：风冷四冲程汽油机，外形尺寸主机:730×530×680mm,额定载重量最大轨道坡度45°:220kg,最大运行坡度:≥45°,单轨使用寿命:≥10年。 | 56500
170 | 农用搬运机械 | 运输机械 | 田间运输机 | 50m≤轨道长度＜100m轨道运输机 | 连云港志诚农机有限公司 | 农用轨道搬运机 | 7YG350(50-100) | 牵引部分外廓尺寸：730×530×680mm；载物台外廓尺寸：2280×600×1000mm；额定载质量：350kg；最大运行坡度：45°；发动机功率4.7KW;发动机型式：四冲程、风冷汽油机；离合器、变速器型式：超越离合器；行车制动器操纵方式：机械式；操纵手柄与离合器联动；限速器型式：内涨蹄式；运行方式：滚轮齿条式、单轨运行，极限位置设有停机装置，运行时无人操作； | 23600
171 | 农用搬运机械 | 运输机械 | 田间运输机 | 100m≤轨道长度＜200m轨道运输机 | 福建省云宇机电有限公司 | 山地果园轨道搬运机 | YY-3GDBY-300（100-200） | 轨道长度100-200m，动力和货物载运装置各1台，倾角45°时载重能力300Kg，安全制动保护装置 | 30300
172 | 农用搬运机械 | 运输机械 | 田间运输机 | 400m≤轨道长度＜500m轨道运输机 | 台州格罗威农机有限公司 | 单轨运输机 | GLW-200-3.3(400-500) | 驱动形式：齿轮齿条式；额定载重能力：倾角45°≥200Kg；额定在载重时制动距离：手动或紧急制动≤1.0m；轨道(宽高):单轨50x72mm（长度根据需求而定）；配套动力：汽油机；配套功率：3.3/3600Kw/r/min；驱动主机（长x宽x高）：890x550x720mm;载物拖车（长x宽x高）：2080x560x800mm；最高行驶速度：在水平轨道上38m/min | 68500
173 | 农用搬运机械 | 运输机械 | 田间运输机 | 轨道长度≥500m轨道运输机 | 连云港志诚农机有限公司 | 农用轨道搬运机 | 7YG350(500) | 牵引部分外廓尺寸：730×530×680mm；载物台外廓尺寸：2280×600×1000mm；额定载质量：350kg；最大运行坡度：45°；发动机功率4.7KW;发动机型式：四冲程、风冷汽油机；离合器、变速器型式：超越离合器；行车制动器操纵方式：机械式；操纵手柄与离合器联动；限速器型式：内涨蹄式；运行方式：滚轮齿条式、单轨运行，极限位置设有停机装置，运行时无人操作； | 79900
174 | 农用搬运机械 | 运输机械 | 田间运输机 | 200m≤轨道长度＜300m轨道运输机 | 福建智辰智能农业装备有限公司 | 山地果园轨道搬运机 | ZC-3GBYD-300 （200-300m） | 1、外廓尺寸（驱动部分）（长×宽×高）：800×550×700mm； 2、载物台外廓尺寸（长×宽×高）: 2270×620×1080mm； 3、额定载质量: 300kg； 4、行驶速度: 1.55 km/h； 5、最大运行坡度：≥50° 6、发动机型号: GX200； 型式: 四冲程风冷汽油机,；标定功率4.7 kW,；标定转速3600 r/min； 7、 离合器型式: 超越离合器,离合器直径90mm； 8、行车制动器型式：内涨蹄式，制动鼓直径110mm，操纵方式：机械式、操纵手柄与离合器联动； 9、限速器型式：内涨蹄式，制动鼓直径117mm； 10、变速器型式：1＋1齿轮式； 11、运行方式: 滚轮齿条式、单轨运行、极限位置设有停机装置，无人操作。 12、动态环境噪声：≤86 | 43500
175 | 农用搬运机械 | 运输机械 | 田间运输机 | 50m≤轨道长度＜100m轨道运输机 | 浙江勇力机械有限公司 | 田间轨道运输机 | 7DGY-300（50-100） | 轨道长度:50-100m,发动机功率:4.2kW,驱动形式:牵引式、滚轮齿条式,发动机型式：风冷四冲程汽油机，外形尺寸主机:730×530×680mm,额定载重量最大轨道坡度45°:220kg,最大运行坡度:≥45°,单轨使用寿命:≥10年。 | 23600
176 | 农用搬运机械 | 运输机械 | 田间运输机 | 200m≤轨道长度＜300m轨道运输机 | 连云港志诚农机有限公司 | 农用轨道搬运机 | 7YG350(200-300) | 牵引部分外廓尺寸：730×530×680mm；载物台外廓尺寸：2280×600×1000mm；额定载质量：350kg；最大运行坡度：45°；发动机功率4.7KW;发动机型式：四冲程、风冷汽油机；离合器、变速器型式：超越离合器；行车制动器操纵方式：机械式；操纵手柄与离合器联动；限速器型式：内涨蹄式；运行方式：滚轮齿条式、单轨运行，极限位置设有停机装置，运行时无人操作； | 43500
177 | 农用搬运机械 | 运输机械 | 田间运输机 | 300m≤轨道长度＜400m轨道运输机 | 连云港志诚农机有限公司 | 农用轨道搬运机 | 7YG350(300-400) | 牵引部分外廓尺寸：730×530×680mm；载物台外廓尺寸：2280×600×1000mm；额定载质量：350kg；最大运行坡度：45°；发动机功率4.7KW;发动机型式：四冲程、风冷汽油机；离合器、变速器型式：超越离合器；行车制动器操纵方式：机械式；操纵手柄与离合器联动；限速器型式：内涨蹄式；运行方式：滚轮齿条式、单轨运行，极限位置设有停机装置，运行时无人操作； | 56500
178 | 农用搬运机械 | 运输机械 | 田间运输机 | 50m≤轨道长度＜100m轨道运输机 | 集辰（福建）农林发展有限公司 | 山地果园轨道搬运机 | JCHN-3GBYD-300 （50-100m） | 1、外廓尺寸（驱动部分）（长×宽×高）：730×530×680mm； 2、载物台外廓尺寸（长×宽×高）: 2280×600×1000mm； 3、额定载质量: 300kg； 4、整机整备质量：≤200kg 5、满载总质量：≤500kg 6、行驶速度: 1.65 km/h； 7、最大运行坡度：≥35° 8、发动机型号: GX200； 型式: 四冲程风冷汽油机,；标定功率4.7 kW,；标定转速3600 r/min，排气量196ml,油箱容量3.6L； 9、 离合器型式: 超越离合器,离合器直径90mm； 10、行车制动器型式：内涨蹄式，制动鼓直径110mm，操纵方式：机械式、操纵手柄与离合器联动； 11、限速器型式：内涨蹄式，制动鼓直径116.5mm； 12、变速器型式：1＋1齿轮式； 13、运行方式: 滚轮齿条式、单轨运行、极限位置设有停机装置，无人操作。 14、动态环境噪声：≤86 | 23600
179 | 农用搬运机械 | 运输机械 | 田间运输机 | 400m≤轨道长度＜500m轨道运输机 | 福建智辰智能农业装备有限公司 | 山地果园轨道搬运机 | ZC-3GBYD-300 （400-500m） | 1、外廓尺寸（驱动部分）（长×宽×高）：800×550×700mm； 2、载物台外廓尺寸（长×宽×高）: 2270×620×1080mm； 3、额定载质量: 300kg； 4、行驶速度: 1.55 km/h； 5、最大运行坡度：≥50° 6、发动机型号: GX200； 型式: 四冲程风冷汽油机,；标定功率4.7 kW,；标定转速3600 r/min； 7、 离合器型式: 超越离合器,离合器直径90mm； 8、行车制动器型式：内涨蹄式，制动鼓直径110mm，操纵方式：机械式、操纵手柄与离合器联动； 9、限速器型式：内涨蹄式，制动鼓直径117mm； 10、变速器型式：1＋1齿轮式； 11、运行方式: 滚轮齿条式、单轨运行、极限位置设有停机装置，无人操作。 12、动态环境噪声：≤86 | 68500
180 | 农用搬运机械 | 运输机械 | 田间运输机 | 50m≤轨道长度＜100m轨道运输机 | 台州格罗威农机有限公司 | 单轨运输机 | GLW-200-3.3(50-100) | 驱动形式：齿轮齿条式；额定载重能力：倾角45°≥200Kg；额定在载重时制动距离：手动或紧急制动≤1.0m；轨道(宽高):单轨50x72mm（长度根据需求而定）；配套动力：汽油机；配套功率：3.3/3600Kw/r/min；驱动主机（长x宽x高）：890x550x720mm;载物拖车（长x宽x高）：2080x560x800mm；最高行驶速度：在水平轨道上38m/min | 23600
181 | 农用搬运机械 | 运输机械 | 田间运输机 | 300m≤轨道长度＜400m轨道运输机 | 福建省云宇机电有限公司 | 山地果园轨道搬运机 | YY-3GDBY-300（300-400） | 轨道长度300-400m，动力和货物载运装置各1台，倾角45°时载重能力300Kg，安全制动保护装置 | 56500
182 | 农用搬运机械 | 运输机械 | 田间运输机 | 200m≤轨道长度＜300m轨道运输机 | 福建省云宇机电有限公司 | 山地果园轨道搬运机 | YY-3GDBY-300（200-300） | 轨道长度200-300m，动力和货物载运装置各1台，倾角45°时载重能力300Kg，安全制动保护装置 | 43500
183 | 农用搬运机械 | 运输机械 | 田间运输机 | 300m≤轨道长度＜400m轨道运输机 | 湖北华联机械制造实业股份有限公司 | 田间轨道运输机 | 7DGY-200（300-400） | 300m≤轨道长度<400m；动力和货物载运装置各1台；倾角45°时载重能力≥200Kg，安全制动保护装置；功率4.2kW | 56500
184 | 农用搬运机械 | 运输机械 | 田间运输机 | 轨道长度≥500m轨道运输机 | 怀化市正泰农机装备有限公司 | 单轨运输机 | 7DGY-300(500及以上) | 1、规格型号:7DGY-300；2、驱动型式:牵引式、齿轮齿条式；3、外型尺寸mm:主机730×530×680mm载物台2280×600×1000mm；4、额定载重量：最大轨道坡度35°载重300kg、最大轨道坡度45°载重220kg；5、行驶速度：≤3.0km/h； 6、最大行驶坡度45°；7、发动机型式：风冷四冲程汽油机、发动机标定功率/转速kW/r/min:4.0/3800； 8、离合器型式：超越式离合器、离合器直径:90mm； 9、变速器型式：1+1齿轮式；10、制动器型式：内涨蹄式、制动器制动鼓直径：110mm、制动器操纵方式：机械式、操作手柄与离合器联动；11、限速器型式：离心式、限速器制动鼓直径:117mm；12、运行方式：单轨运行、极限位置设有自动停机装置. | 79900
185 | 农用搬运机械 | 运输机械 | 田间运输机 | 100m≤轨道长度＜200m轨道运输机 | 浙江勇力机械有限公司 | 田间轨道运输机 | 7DGY-300(100-200) | 轨道长度:100-200m,发动机功率:4.2kW,驱动形式:牵引式、滚轮齿条式,发动机型式：风冷四冲程汽油机，外形尺寸主机:730×530×680mm,额定载重量最大轨道坡度45°:220kg,最大运行坡度:≥45°,单轨使用寿命:≥10年。 | 30300
186 | 农用搬运机械 | 运输机械 | 田间运输机 | 轨道长度≥500m轨道运输机 | 浙江大井机械有限公司 | 田间单轨运输机 | DJ-200（轨道长度≥500m） | 1、外廓外形尺寸（牵引部分）（长×宽×高）：730×530×680（mm）； 2、载物台外廓尺寸（长×宽×高）：1950×600×760（mm）； 3、额定载质量：200kg； 4、行驶速度：42m/min； 5、最大运行坡度：45°； 6、发动机：型号：175, 型式：单缸四冲程汽油机,标定功率：3.3kW,标定转速：3600r/min,排气量：171ml,邮箱容量:3.6L； 7、离合器: 型式: 超越离合器, 直径:90mm； 8、变速箱型式: 1+1齿轮式； 9、行车制动器:型式:内涨蹄式,制动鼓直径:110mm,操纵方式: 机械式、操纵手柄与离合器联动； 10、限速器:型式:离心式,制动鼓直径:116.5mm； 11、运行方式:滚轮齿轮式、单轨运行、极限位置设有停机装置、无人操作； 12、最小转弯半径:4m； | 79900
187 | 农用搬运机械 | 运输机械 | 田间运输机 | 400m≤轨道长度＜500m轨道运输机 | 连云港志诚农机有限公司 | 农用轨道搬运机 | 7YG350(400-500) | 牵引部分外廓尺寸：730×530×680mm；载物台外廓尺寸：2280×600×1000mm；额定载质量：350kg；最大运行坡度：45°；发动机功率4.7KW;发动机型式：四冲程、风冷汽油机；离合器、变速器型式：超越离合器；行车制动器操纵方式：机械式；操纵手柄与离合器联动；限速器型式：内涨蹄式；运行方式：滚轮齿条式、单轨运行，极限位置设有停机装置，运行时无人操作； | 68500
188 | 农用搬运机械 | 运输机械 | 田间运输机 | 轨道长度≥500m轨道运输机 | 台州格罗威农机有限公司 | 单轨运输机 | GLW-200-3.3（≥500） | 驱动形式：齿轮齿条式；额定载重能力：倾角45°≥200Kg；额定在载重时制动距离：手动或紧急制动≤1.0m；轨道(宽高):单轨50x72mm（长度根据需求而定）；配套动力：汽油机；配套功率：3.3/3600Kw/r/min；驱动主机（长x宽x高）：890x550x720mm;载物拖车（长x宽x高）：2080x560x800mm；最高行驶速度：在水平轨道上38m/min | 79900
189 | 农用搬运机械 | 运输机械 | 田间运输机 | 200m≤轨道长度＜300m轨道运输机 | 浙江大井机械有限公司 | 田间单轨运输机 | DJ-200（200m≤轨道长度＜300m） | 1、外廓外形尺寸（牵引部分）（长×宽×高）：730×530×680（mm）； 2、载物台外廓尺寸（长×宽×高）：1950×600×760（mm）； 3、额定载质量：200kg； 4、行驶速度：42m/min； 5、最大运行坡度：45°； 6、发动机：型号：175, 型式：单缸四冲程汽油机,标定功率：3.3kW,标定转速：3600r/min,排气量：171ml,邮箱容量:3.6L； 7、离合器: 型式: 超越离合器, 直径:90mm； 8、变速箱型式: 1+1齿轮式； 9、行车制动器:型式:内涨蹄式,制动鼓直径:110mm,操纵方式: 机械式、操纵手柄与离合器联动； 10、限速器:型式:离心式,制动鼓直径:116.5mm； 11、运行方式:滚轮齿轮式、单轨运行、极限位置设有停机装置、无人操作； 12、最小转弯半径:4m； | 43500
190 | 农用搬运机械 | 运输机械 | 田间运输机 | 200m≤轨道长度＜300m轨道运输机 | 怀化市正泰农机装备有限公司 | 单轨运输机 | 7DGY-300(200-300) | 1、规格型号:7DGY-300；2、驱动型式:牵引式、齿轮齿条式；3、外型尺寸mm:主机730×530×680mm载物台2280×600×1000mm；4、额定载重量：最大轨道坡度35°载重300kg、最大轨道坡度45°载重220kg；5、行驶速度：≤3.0km/h； 6、最大行驶坡度45°；7、发动机型式：风冷四冲程汽油机、发动机标定功率/转速kW/r/min:4.0/3800； 8、离合器型式：超越式离合器、离合器直径:90mm； 9、变速器型式：1+1齿轮式；10、制动器型式：内涨蹄式、制动器制动鼓直径：110mm、制动器操纵方式：机械式、操作手柄与离合器联动；11、限速器型式：离心式、限速器制动鼓直径:117mm；12、运行方式：单轨运行、极限位置设有自动停机装置. | 43500
191 | 农用搬运机械 | 运输机械 | 田间运输机 | 200m≤轨道长度＜300m轨道运输机 | 湖北华联机械制造实业股份有限公司 | 田间轨道运输机 | 7DGY-200（200-300） | 200m≤轨道长度<300m；动力和货物载运装置各1台；倾角45°时载重能力≥200Kg，安全制动保护装置；功率4.2kW | 43500
192 | 农用搬运机械 | 运输机械 | 田间运输机 | 400m≤轨道长度＜500m轨道运输机 | 集辰（福建）农林发展有限公司 | 山地果园轨道搬运机 | JCHN-3GBYD-300 （400-500m） | 1、外廓尺寸（驱动部分）（长×宽×高）：730×530×680mm； 2、载物台外廓尺寸（长×宽×高）: 2280×600×1000mm； 3、额定载质量: 300kg； 4、整机整备质量：≤200kg 5、满载总质量：≤500kg 6、行驶速度: 1.65 km/h； 7、最大运行坡度：≥35° 8、发动机型号: GX200； 型式: 四冲程风冷汽油机,；标定功率4.7 kW,；标定转速3600 r/min，排气量196ml,油箱容量3.6L； 9、 离合器型式: 超越离合器,离合器直径90mm； 10、行车制动器型式：内涨蹄式，制动鼓直径110mm，操纵方式：机械式、操纵手柄与离合器联动； 11、限速器型式：内涨蹄式，制动鼓直径116.5mm； 12、变速器型式：1＋1齿轮式； 13、运行方式: 滚轮齿条式、单轨运行、极限位置设有停机装置，无人操作。 14、动态环境噪声：≤86 | 68500
193 | 农用搬运机械 | 运输机械 | 田间运输机 | 200m≤轨道长度＜300m轨道运输机 | 集辰（福建）农林发展有限公司 | 山地果园轨道搬运机 | JCHN-3GBYD-300 （200-300m） | 1、外廓尺寸（驱动部分）（长×宽×高）：730×530×680mm； 2、载物台外廓尺寸（长×宽×高）: 2280×600×1000mm； 3、额定载质量: 300kg； 4、整机整备质量：≤200kg 5、满载总质量：≤500kg 6、行驶速度: 1.65 km/h； 7、最大运行坡度：≥35° 8、发动机型号: GX200； 型式: 四冲程风冷汽油机,；标定功率4.7 kW,；标定转速3600 r/min，排气量196ml,油箱容量3.6L； 9、 离合器型式: 超越离合器,离合器直径90mm； 10、行车制动器型式：内涨蹄式，制动鼓直径110mm，操纵方式：机械式、操纵手柄与离合器联动； 11、限速器型式：内涨蹄式，制动鼓直径116.5mm； 12、变速器型式：1＋1齿轮式； 13、运行方式: 滚轮齿条式、单轨运行、极限位置设有停机装置，无人操作。 14、动态环境噪声：≤86 | 43500
194 | 农用搬运机械 | 运输机械 | 田间运输机 | 300m≤轨道长度＜400m轨道运输机 | 浙江大井机械有限公司 | 田间单轨运输机 | DJ-200（300m≤轨道长度＜400m） | 1、外廓外形尺寸（牵引部分）（长×宽×高）：730×530×680（mm）； 2、载物台外廓尺寸（长×宽×高）：1950×600×760（mm）； 3、额定载质量：200kg； 4、行驶速度：42m/min； 5、最大运行坡度：45°； 6、发动机：型号：175, 型式：单缸四冲程汽油机,标定功率：3.3kW,标定转速：3600r/min,排气量：171ml,邮箱容量:3.6L； 7、离合器: 型式: 超越离合器, 直径:90mm； 8、变速箱型式: 1+1齿轮式； 9、行车制动器:型式:内涨蹄式,制动鼓直径:110mm,操纵方式: 机械式、操纵手柄与离合器联动； 10、限速器:型式:离心式,制动鼓直径:116.5mm； 11、运行方式:滚轮齿轮式、单轨运行、极限位置设有停机装置、无人操作； 12、最小转弯半径:4m； | 56500
195 | 农用搬运机械 | 运输机械 | 田间运输机 | 300m≤轨道长度＜400m轨道运输机 | 集辰（福建）农林发展有限公司 | 山地果园轨道搬运机 | JCHN-3GBYD-300 （300-400m） | 1、外廓尺寸（驱动部分）（长×宽×高）：730×530×680mm； 2、载物台外廓尺寸（长×宽×高）: 2280×600×1000mm； 3、额定载质量: 300kg； 4、整机整备质量：≤200kg 5、满载总质量：≤500kg 6、行驶速度: 1.65 km/h； 7、最大运行坡度：≥35° 8、发动机型号: GX200； 型式: 四冲程风冷汽油机,；标定功率4.7 kW,；标定转速3600 r/min，排气量196ml,油箱容量3.6L； 9、 离合器型式: 超越离合器,离合器直径90mm； 10、行车制动器型式：内涨蹄式，制动鼓直径110mm，操纵方式：机械式、操纵手柄与离合器联动； 11、限速器型式：内涨蹄式，制动鼓直径116.5mm； 12、变速器型式：1＋1齿轮式； 13、运行方式: 滚轮齿条式、单轨运行、极限位置设有停机装置，无人操作。 14、动态环境噪声：≤86 | 56500
196 | 农用搬运机械 | 运输机械 | 田间运输机 | 50m≤轨道长度＜100m轨道运输机 | 福建智辰智能农业装备有限公司 | 山地果园轨道搬运机 | ZC-3GBYD-300 （50-100m） | 1、外廓尺寸（驱动部分）（长×宽×高）：800×550×700mm； 2、载物台外廓尺寸（长×宽×高）: 2270×620×1080mm； 3、额定载质量: 300kg； 4、行驶速度: 1.55 km/h； 5、最大运行坡度：≥50° 6、发动机型号: GX200； 型式: 四冲程风冷汽油机,；标定功率4.7 kW,；标定转速3600 r/min； 7、 离合器型式: 超越离合器,离合器直径90mm； 8、行车制动器型式：内涨蹄式，制动鼓直径110mm，操纵方式：机械式、操纵手柄与离合器联动； 9、限速器型式：内涨蹄式，制动鼓直径117mm； 10、变速器型式：1＋1齿轮式； 11、运行方式: 滚轮齿条式、单轨运行、极限位置设有停机装置，无人操作。 12、动态环境噪声：≤86 | 23600
197 | 农用搬运机械 | 运输机械 | 田间运输机 | 300m≤轨道长度＜400m轨道运输机 | 福建智辰智能农业装备有限公司 | 山地果园轨道搬运机 | ZC-3GBYD-300 （300-400m） | 1、外廓尺寸（驱动部分）（长×宽×高）：800×550×700mm； 2、载物台外廓尺寸（长×宽×高）: 2270×620×1080mm； 3、额定载质量: 300kg； 4、行驶速度: 1.55 km/h； 5、最大运行坡度：≥50° 6、发动机型号: GX200； 型式: 四冲程风冷汽油机,；标定功率4.7 kW,；标定转速3600 r/min； 7、 离合器型式: 超越离合器,离合器直径90mm； 8、行车制动器型式：内涨蹄式，制动鼓直径110mm，操纵方式：机械式、操纵手柄与离合器联动； 9、限速器型式：内涨蹄式，制动鼓直径117mm； 10、变速器型式：1＋1齿轮式； 11、运行方式: 滚轮齿条式、单轨运行、极限位置设有停机装置，无人操作。 12、动态环境噪声：≤86 | 56500
198 | 农用搬运机械 | 运输机械 | 田间运输机 | 200m≤轨道长度＜300m轨道运输机 | 浙江勇力机械有限公司 | 田间轨道运输机 | 7DGY-300(200-300) | 轨道长度:200-300m,发动机功率:4.2kW,驱动形式:牵引式、滚轮齿条式,发动机型式：风冷四冲程汽油机，外形尺寸主机:730×530×680mm,额定载重量最大轨道坡度45°:220kg,最大运行坡度:≥45°,单轨使用寿命:≥10年。 | 43500
199 | 农用搬运机械 | 运输机械 | 田间运输机 | 400m≤轨道长度＜500m轨道运输机 | 福建省云宇机电有限公司 | 山地果园轨道搬运机 | YY-3GDBY-300（400-500） | 轨道长度400-500m，动力和货物载运装置各1台，倾角45°时载重能力300Kg，安全制动保护装置 | 68500
200 | 农用搬运机械 | 运输机械 | 田间运输机 | 100m≤轨道长度＜200m轨道运输机 | 连云港志诚农机有限公司 | 农用轨道搬运机 | 7YG350(100-200) | 牵引部分外廓尺寸：730×530×680mm；载物台外廓尺寸：2280×600×1000mm；额定载质量：350kg；最大运行坡度：45°；发动机功率4.7KW;发动机型式：四冲程、风冷汽油机；离合器、变速器型式：超越离合器；行车制动器操纵方式：机械式；操纵手柄与离合器联动；限速器型式：内涨蹄式；运行方式：滚轮齿条式、单轨运行，极限位置设有停机装置，运行时无人操作； | 30300
201 | 农用搬运机械 | 运输机械 | 田间运输机 | 100m≤轨道长度＜200m轨道运输机 | 怀化市正泰农机装备有限公司 | 单轨运输机 | 7DGY-300(100-200) | 1、规格型号:7DGY-300；2、驱动型式:牵引式、齿轮齿条式；3、外型尺寸mm:主机730×530×680mm载物台2280×600×1000mm；4、额定载重量：最大轨道坡度35°载重300kg、最大轨道坡度45°载重220kg；5、行驶速度：≤3.0km/h； 6、最大行驶坡度45°；7、发动机型式：风冷四冲程汽油机、发动机标定功率/转速kW/r/min:4.0/3800； 8、离合器型式：超越式离合器、离合器直径:90mm； 9、变速器型式：1+1齿轮式；10、制动器型式：内涨蹄式、制动器制动鼓直径：110mm、制动器操纵方式：机械式、操作手柄与离合器联动；11、限速器型式：离心式、限速器制动鼓直径:117mm；12、运行方式：单轨运行、极限位置设有自动停机装置. | 30300
202 | 收获后处理机械 | 干燥机械 | 果蔬烘干机 | 容积15m³及以上果蔬烘干机（整体脱水） | 云南坚石机械制造有限责任公司 | 果蔬烘干机 | 5HG-38 | 容积38m3。外形尺寸（长×宽×高）5900mm×3000mm×3630mm；结构型式（密封箱体式）；烘干室材质：50mm双面彩钢聚苯乙烯夹芯板。 | 1500
203 | 收获后处理机械 | 干燥机械 | 果蔬烘干机 | 容积15m³及以上果蔬烘干机（整体脱水） | 宁夏塞上阳光太阳能有限公司 | 果蔬烘干机 | 5HGR-51m³ | 容积50M3及以上；供热方式:热泵式,整体脱水,带辅助热源；外形尺寸:8300X2800X3350,烘干室容积:51.48M3,加热方式:空气源热泵(间接加热),热泵烘干机组功率:17.98KW,配套总功率:29.98KW | 1500
204 | 收获后处理机械 | 干燥机械 | 果蔬烘干机 | 容积15m³及以上果蔬烘干机（整体脱水） | 云南万合农机有限公司 | 果蔬烘干机 | 5HG-75 | 整机功率≥1.6kW；外形尺寸（长*宽*高）≥9680*3280*3690mm；结构质量≤1800kg；烘干容量≤4500kg；烘干容积：75m3 | 1500
205 | 收获后处理机械 | 干燥机械 | 果蔬烘干机 | 容积15m³及以上果蔬烘干机（整体脱水） | 云南坚石机械制造有限责任公司 | 果蔬烘干机 | 5HGR-75 | 容积75m3。外形尺寸（长×宽×高）10500mm×2800mm×3630mm；结构型式（密封箱体式）；烘干室材质：50mm双面彩钢聚苯乙烯夹芯板。 | 1500
206 | 农用搬运机械 | 运输机械 | 田间运输机 | 50m≤轨道长度＜100m轨道运输机 | 湖北华联机械制造实业股份有限公司 | 田间轨道运输机 | 7DGY-200（50-100） | 50m≤轨道长度<100m；动力和货物载运装置各1台；倾角45°时载重能力≥200Kg，安全制动保护装置；功率4.2kW | 23600
207 | 收获后处理机械 | 干燥机械 | 果蔬烘干机 | 容积15m³及以上果蔬烘干机（整体脱水） | 贵州省兴黔农牧科技发展有限公司 | 果蔬烘干机 | 5HRL-35 | 1、烘干室容积：35立方米； 2、处理方式：整体脱水； 3、供热方式：燃煤热风炉； 4、控制方式：自动控制。 | 1500
208 | 收获后处理机械 | 干燥机械 | 果蔬烘干机 | 容积15m³及以上果蔬烘干机（整体脱水） | 云南坚石机械制造有限责任公司 | 果蔬烘干机 | 5HGS-75 | 容积75m3。外形尺寸（长×宽×高）9800mm×3000mm×3630mm；结构型式（密封箱体式）；烘干室材质：50mm双面彩钢聚苯乙烯夹芯板。 | 1500
209 | 收获后处理机械 | 干燥机械 | 果蔬烘干机 | 容积15m³及以上果蔬烘干机（整体脱水） | 河南佰衡节能科技股份有限公司 | 果蔬烘干设备 | 5HR-160 | 基本配置：烘房、热泵、循环风机、移动式烘车、烘烤盘等。主要技术参数：烘干室容积：75.6m3；总摊料面积：170-230㎡；允许装载量：3.5t；整体脱水；外形尺寸（mm）10990*3220*3590，热泵型号FWR-16*2/Z 循环风机型号GKF-B7S-6/4，传感器型号DS18B20 | 1500
210 | 收获后处理机械 | 干燥机械 | 果蔬烘干机 | 容积15m³及以上果蔬烘干机（整体脱水） | 贵州九科新能源有限公司 | 空气源热泵果蔬烘干机 | JK-5HGK25F型 | 辅助电加热功率（适用时） kW 1.5；烘干室容积 m 325；干燥能力 kg/h ≥10；干燥不均匀度 % ≤15；耗电率 kW·h/kg ≤1.1 | 1500
211 | 收获后处理机械 | 干燥机械 | 果蔬烘干机 | 容积10—15m³果蔬烘干机（整体脱水） | 陕西金华杭制冷工程有限公司 | 果蔬烘干机 | 5HRG-11/60 | 容积：11m3；整体脱水 烘干方式：整体脱水；加热方式：电加热；温湿控制方式：智能控制； 热泵 额定输入功率 3.0kW 额定制热量 11000W | 1200
212 | 收获后处理机械 | 干燥机械 | 果蔬烘干机 | 容积15m³及以上果蔬烘干机（整体脱水） | 贵州省兴黔农牧科技发展有限公司 | 果蔬烘干机 | 5HRB-16 | 1、烘干室容积：16立方米； 2、处理方式：整体脱水； 3、供热方式：空气能热泵； 4、控制方式：自动控制。 | 1500
213 | 收获后处理机械 | 干燥机械 | 果蔬烘干机 | 容积15m³及以上果蔬烘干机（整体脱水） | 云南坚石机械制造有限责任公司 | 果蔬烘干机 | 5HG-25 | 容积25m3。外形尺寸（长×宽×高）5900mm×3000mm×2480mm；结构型式（密封箱体式）；烘干室材质：50mm双面彩钢聚苯乙烯夹芯板。 | 1500
214 | 收获后处理机械 | 干燥机械 | 果蔬烘干机 | 容积15m³及以上果蔬烘干机（整体脱水） | 贵州省兴黔农牧科技发展有限公司 | 果蔬烘干机 | 5HRL-76 | 1、烘干室容积：76立方米； 2、处理方式：整体脱水； 3、供热方式：燃煤热风炉； 4、控制方式：自动控制。 | 1500
215 | 收获后处理机械 | 干燥机械 | 果蔬烘干机 | 容积5—10m³果蔬烘干机（整体脱水） | 耒阳市李好农机科技发展有限公司 | 果蔬烘干机 | 5HD-6 | 烘干室容积：（m3）6.0，外形尺寸（mm）1600*2200*1950,加热方式：生物质热风炉间接加热，烘干方式：整体脱水，配套总功率：（kw）1.16。 | 1000
216 | 收获后处理机械 | 干燥机械 | 果蔬烘干机 | 容积15m³及以上果蔬烘干机（整体脱水） | 云南坚石机械制造有限责任公司 | 果蔬烘干机 | 5H-3TB | 装料室容积48.6m3。装料室尺寸（mm）：6000×2700×3000，整机功率2.7KW。 | 1500
217 | 收获后处理机械 | 干燥机械 | 果蔬烘干机 | 容积10—15m³果蔬烘干机（整体脱水） | 贵州九科新能源有限公司 | 空气源热泵果蔬烘干机 | JK-5HGK10F | 辅助电加热功率（适用时）:1.5KW; 烘干室容积 :10.2m3 ; 干燥能力:8kg/h ; 干燥不均匀度:10 %; 耗电率:0.5 kW·h/kg | 1200
218 | 收获后处理机械 | 干燥机械 | 果蔬烘干机 | 容积15m³及以上果蔬烘干机（整体脱水） | 河南佰衡节能科技股份有限公司 | 果蔬烘干机 | 5HR-53 | 基本配置：烘房、热泵、循环风机、移动式烘车、烘烤盘等。主要技术参数：烘干室容积16m3，物料脱水方式：整体脱水，外形尺寸（长*宽*高mm）6000*2400*2690；烘干室尺寸（长*宽*高mm）4000*1900*2050；烘干室结构形式：厢体式；物料盘架数量：4个；物料盘数量：208个；物料盘内部尺寸（长*宽*高）mm:674*380*44;总摊料面积：53㎡；热泵型号：FWR-16/Z；循环风机型号：GKF/B8S-4；温湿度传感器2个，温湿度传感器型号：RS485-001 | 1500
219 | 收获后处理机械 | 干燥机械 | 果蔬烘干机 | 容积5m³以下果蔬烘干机（整体脱水） | 泉州得力农林机械有限公司 | 果蔬烘干机 | DL-5GHZ-2 | 外形尺寸（长*宽*高）：1420×1100×2190MM、结构型式：圆盘旋转式、加热元件：电阻丝、加热元件总功率/组数：13.5kW/3组、干燥层数：16层、烘盘托架回转转速：7r/min、总有效干燥面积：8.7㎡、烘干室容积：1.4m3；冷/热循环风机：功率0.55kW、转速1400r/min、额定电压220V;烘盘托架回转电动机：功率0.04KW、转速1400r/min、电压220V | 800
220 | 收获后处理机械 | 干燥机械 | 果蔬烘干机 | 容积15m³及以上果蔬烘干机（整体脱水） | 云南坚石机械制造有限责任公司 | 果蔬烘干机 | 5HG-56 | 容积56m3。外形尺寸（长×宽×高）7850mm×3000mm×3630mm；结构型式（密封箱体式）；烘干室材质：50mm双面彩钢聚苯乙烯夹芯板。 | 1500
221 | 收获后处理机械 | 干燥机械 | 果蔬烘干机 | 容积15m³及以上果蔬烘干机（整体脱水） | 陕西金华杭制冷工程有限公司 | 果蔬烘干机 | 5HRG-50/265 | 容积：50m3；整体脱水 烘干方式：整体脱水；加热方式：电加热；温湿控制方式：智能控制； 热泵 额定输入功率 12.5kW 额定制热量 45000W | 1500
222 | 收获后处理机械 | 干燥机械 | 果蔬烘干机 | 容积15m³及以上果蔬烘干机（整体脱水） | 河南佰衡节能科技股份有限公司 | 果蔬烘干机 | 5HR-240A | 基本配置：烘房、热泵、循环风机、移动式烘车、烘烤盘等。主要技术参数：烘干室容积：50m3；总摊料面积：240㎡；整体脱水；外形尺寸（mm）11500*4100*2690，热泵型号FWR-32*2/Z 循环风机型号GKF-B7S-4，传感器型号RS485-001 | 1500
223 | 收获后处理机械 | 干燥机械 | 果蔬烘干机 | 容积15m³及以上果蔬烘干机（整体脱水） | 贵州省兴黔农牧科技发展有限公司 | 果蔬烘干机 | 5HRB-21 | 1、烘干室容积：21立方米； 2、处理方式：整体脱水； 3、供热方式：空气能热泵； 4、控制方式：自动控制。 | 1500
224 | 收获后处理机械 | 干燥机械 | 果蔬烘干机 | 容积15m³及以上果蔬烘干机（整体脱水） | 贵州九科新能源有限公司 | 空气源热泵果蔬烘干机 | JK-5HGK60F型 | 辅助电加热功率（适用时） kW 1.5 烘干室容积 m3 60 干燥能力 kg/h ≥16 干燥不均匀度 % ≤15 耗电率 kW·h/kg ≤1.0 | 1500
225 | 收获后处理机械 | 干燥机械 | 果蔬烘干机 | 容积15m³及以上果蔬烘干机（整体脱水） | 云南万合农机有限公司 | 果蔬烘干机 | 5HG-51 | 外形尺寸（长*宽*高）6600*3150*3650mm；烘干方式（连续式/循环式）：循环式；结构型式（烤槽敞开式/密封箱体式）：密封箱体式；烘干室材质（砖混/板房及板房材质）：板房，50mm聚苯乙烯双面彩钢夹芯板；烘干容积：51m3。 | 1500
226 | 收获后处理机械 | 干燥机械 | 果蔬烘干机 | 容积15m³及以上果蔬烘干机（整体脱水） | 河南佰衡节能科技股份有限公司 | 果蔬烘干机 | 5HR-120A | 基本配置：烘房、热泵、循环风机、移动式烘车、烘烤盘等。 主要技术参数：烘干室容积：32m3；总摊料面积：120㎡；整体脱水；外形尺寸（mm）9000*3350*2690，热泵型号120 循环风机型号GKF-B7S-4，传感器型号RS485-001 | 1500
227 | 收获后处理机械 | 干燥机械 | 果蔬烘干机 | 容积15m³及以上果蔬烘干机（整体脱水） | 重庆汇田机械制造有限公司 | 果蔬烘干机 | 5HCG-34/140 | 烘干方式：整体脱水；温湿度控制方式：智能控制；结构形式：整体板房式；外形尺寸（长x宽x高）mm：8000x2260x2660；热风炉型号：CJ-18；供热能力，KJ/h：750000；数量：1；安装位置：控制室；循环风机功率：2.2kw；供风量，m3/h：13000-20500；数量：1个 | 1500
228 | 收获后处理机械 | 干燥机械 | 果蔬烘干机 | 容积15m³及以上果蔬烘干机（整体脱水） | 云南万合农机有限公司 | 果蔬烘干机 | 5HG-30 | 整机功率≥0.8kW；外形尺寸（长*宽*高）mm≥6010*2820*2420；结构质量≤1000kg；烘干容量≤1500kg；总换热面积≥15㎡；烘干容积：30m3 | 1500
229 | 收获后处理机械 | 干燥机械 | 果蔬烘干机 | 容积15m³及以上果蔬烘干机（整体脱水） | 陕西金华杭制冷工程有限公司 | 果蔬烘干机 | 5HRG-33/180 | 容积：33m3；整体脱水 烘干方式：整体脱水；加热方式：电加热；温湿控制方式：智能控制； 热泵 额定输入功率 10.5kW 额定制热量 36000W | 1500
230 | 收获后处理机械 | 干燥机械 | 果蔬烘干机 | 容积15m³及以上果蔬烘干机（整体脱水） | 河南佰衡节能科技股份有限公司 | 果蔬烘干机 | 5HR-160A | 基本配置：烘房、热泵、循环风机、移动式烘车、烘烤盘等。主要技术参数：烘干室容积：50m3；总摊料面积：160㎡；整体脱水；外形尺寸（mm）12000*3350*2690，热泵型号FWR-24*2/Z1 循环风机型号GKF-B7S-4，传感器型号RS485-001 | 1500
231 | 收获后处理机械 | 干燥机械 | 果蔬烘干机 | 容积5—10m³果蔬烘干机（整体脱水） | 重庆汇田机械制造有限公司 | 果蔬烘干机 | 5HCG-7.2/32.8 | 烘干方式：整体脱水；温湿度控制方式：智能控制；结构形式：整体板房式；外形尺寸（长x宽x高）mm：2800x1800x2450；热风炉型号：CJ-5；供热能力，KJ/h：200000；数量：1个；安装位置：控制室；循环风机功率：1.1kw；供风量，m3/h：5000-7500；数量：1个 | 1000
232 | 收获后处理机械 | 干燥机械 | 果蔬烘干机 | 容积5m³以下果蔬烘干机（整体脱水） | 泉州得力农林机械有限公司 | 果蔬烘干机 | DL-5GHZ-Q3 | 外形尺寸（长*宽*高）：1610×1350×2730MM、结构型式：圆盘旋转式、加热元件：液化气、干燥层数：16层、烘盘托架回转转速：7r/min、总有效干燥面积：14.5㎡、烘干室容积：2.4m3；冷/热循环风机：功率0.55kW、转速1400r/min、额定电压220V;烘盘托架回转电动机：功率0.04KW、转速1400r/min、电压220V | 800
233 | 收获后处理机械 | 干燥机械 | 果蔬烘干机 | 容积15m³及以上果蔬烘干机（整体脱水） | 云南坚石机械制造有限责任公司 | 果蔬烘干机 | 5HGR-36 | 容积36m3。外形尺寸（长×宽×高）6000mm×2800mm×3630mm；结构型式（密封箱体式）；烘干室材质：50mm双面彩钢聚苯乙烯夹芯板。 | 1500
234 | 收获后处理机械 | 干燥机械 | 果蔬烘干机 | 容积15m³及以上果蔬烘干机（整体脱水） | 河南佰衡节能科技股份有限公司 | 果蔬烘干机 | 5HR-180A | 基本配置：烘房、热泵、循环风机、移动式烘车、烘烤盘等。主要技术参数：烘干室容积：34m3；总摊料面积：180㎡；整体脱水；外形尺寸（mm）10500*3200*2690，热泵型号FWR-32*2/Z 循环风机型号GKF-B7S-4，传感器型号RS485-00 | 1500
235 | 收获后处理机械 | 干燥机械 | 果蔬烘干机 | 容积15m³及以上果蔬烘干机（整体脱水） | 陕西金华杭制冷工程有限公司 | 果蔬烘干机 | 5HRG-80/390 | 容积：80m3；整体脱水 烘干方式：整体脱水；加热方式：电加热；温湿控制方式：智能控制； 热泵 额定输入功率 14kW 额定制热量 54000W | 1500
236 | 收获后处理机械 | 干燥机械 | 果蔬烘干机 | 容积5m³以下果蔬烘干机（整体脱水） | 泉州得力农林机械有限公司 | 果蔬烘干机 | DL-5GHZ-3 | 外形尺寸（长*宽*高）：1580×1350×2320MM、结构型式：圆盘旋转式、加热元件：电阻丝、加热元件总功率/组数：18kW/3组、干燥层数：16层、烘盘托架回转转速：7r/min、总有效干燥面积：14.5㎡、烘干室容积：2.4m3；冷/热循环风机：功率0.55kW、转速1400r/min、额定电压220V;烘盘托架回转电动机：功率0.04KW、转速1400r/min、电压220V | 800
237 | 收获后处理机械 | 干燥机械 | 果蔬烘干机 | 容积5m³以下果蔬烘干机（整体脱水） | 云南兴农家烘烤设备股份有限公司 | 果蔬烘干机 | 5HG-0.3 | 1.规格型号：5HG-0.3，2.结构形式：烤槽敞开式式，3.外形尺寸（长×宽×高）：910㎜×910㎜×1190㎜（允许偏差±5%），4.冷/热循环风机：（1）数量：1个、（2）电机功率：0.23kw、5.供热方式：（1）型号：电加热器、（2）类型：电加热器、（3）数量：1个，6.烘干室容积：0.3±0.05㎡，7.干燥能力：≥2kg/h，8.干燥不平均度：≤5%，9.耗电率：≤1kw·h/kg | 800
238 | 收获后处理机械 | 干燥机械 | 果蔬烘干机 | 容积15m³及以上果蔬烘干机（整体脱水） | 陕西金华杭制冷工程有限公司 | 果蔬烘干机 | 5HRG-22/120 | 容积：22m3；整体脱水 烘干方式：整体脱水；加热方式：电加热；温湿控制方式：智能控制； 热泵 额定输入功率 7.5kW 额定制热量 22000W | 1500
239 | 收获后处理机械 | 干燥机械 | 果蔬烘干机 | 容积15m³及以上果蔬烘干机（整体脱水） | 耒阳市李好农机科技发展有限公司 | 果蔬烘干机 | 5HD-16 | 烘干室容积：（m3）16.0，外形尺寸（mm）2900*2700*2200,加热方式：生物质热风炉间接加热，烘干方式：整体脱水，配套总功率：（kw）1.19。 | 1500
240 | 收获后处理机械 | 干燥机械 | 果蔬烘干机 | 容积15m³及以上果蔬烘干机（整体脱水） | 云南坚石机械制造有限责任公司 | 果蔬烘干机 | 5H-4TB | 容积：48.6m3。装料室尺寸（mm）：6000×2700×3000，整机功率：2.7KW。 | 1500
241 | 收获后处理机械 | 干燥机械 | 果蔬烘干机 | 容积15m³及以上果蔬烘干机（整体脱水） | 贵州省兴黔农牧科技发展有限公司 | 果蔬烘干机 | 5HRL-22 | 1、烘干室容积：22立方米； 2、处理方式：整体脱水； 3、供热方式：燃煤热风炉； 4、控制方式：自动控制。 | 1500
242 | 收获后处理机械 | 干燥机械 | 谷物烘干机 | 批处理量30t及以上循环式谷物烘干机 | 常州常发重工科技有限公司 | 循环式谷物烘干机 | CF5HXE-32 | 结构型式：循环式；干燥方式：批式循环；干燥机机体外形尺寸（长×宽×高）：3090mm×2260mm×12380mm；批次处理量：32t；干燥段数量/每段高度：2个/900mm；装机容量：57.5m3；缓苏段数量/每段高度：1个/7800mm；热风温度范围：40-70℃；热风机数量：2个；热风机型号：斜流式风机CRFL7.5S-4A；热风机电机功率：5.5kw×2；燃烧器型号：SPARK 35 DSG/X,燃烧器型式：固定式；燃料种类：柴油，喷（点）火头数量：1个；排粮电机功率：0.4kw，提升机电机功率：2.2kw | 69900
243 | 收获后处理机械 | 干燥机械 | 谷物烘干机 | 批处理量4t以下循环式谷物烘干机 | 重庆市万穗机械有限公司 | 粮食烘干机 | 5H-1 | 1、结构型式：批次循环式；2、批处理量：2.1t；3、干燥方式：间接加热；4、外形尺寸（长*宽*高）：4000*2500*5200mm；5、功率：6kw； | 5400
244 | 收获后处理机械 | 干燥机械 | 谷物烘干机 | 批处理量30t及以上循环式谷物烘干机 | 安徽金锡机械科技有限公司 | 批式循环谷物干燥机 | 5HX-40 | 处理方式：循环式； 结构形式：固定式； 循环式批处理量（t）：40 | 69900
245 | 收获后处理机械 | 干燥机械 | 谷物烘干机 | 批处理量20—30t循环式谷物烘干机 | 湖南郴州粮油机械有限公司 | 批式循环谷物干燥机 | 5H-20 | 结构型式：塔式、批式循环；批处理量：≥20T；外形尺寸（长×宽×高）（mm）：2250×2200×11780（干燥机塔体）；；干燥段数量/每段高度：1/1200mm；缓苏段数量/每段高度：13/610mm；冷却段高度：1/610mm；热风炉型式：间接加热；点火方式：手动点火；燃烧消耗量（kg/h）：27.3-30（7000大卡标准煤）；燃料：燃煤；电机总功率（kw）：14.65（干燥机塔体）； | 37100
246 | 动力机械 | 拖拉机 | 轮式拖拉机(不含皮带传动轮式拖拉机） | 140—160马力四轮驱动拖拉机 | 潍坊银泉机械有限公司 | 轮式拖拉机 | YQ1504D | 功率：110.3Kw；驱动方式：四轮驱动 排放阶段：国三 | 66700
247 | 动力机械 | 拖拉机 | 轮式拖拉机(不含皮带传动轮式拖拉机） | 30—40马力四轮驱动拖拉机 | 洛阳映山红拖拉机有限公司 | 轮式拖拉机 | 新东方354D | 标定功率：25.7Kw；整机形式：4×4四轮驱动；外廓尺寸（长×宽×高）：3200×1340×1220；轮距（前轮/后轮）：1050/1080;轴距：1800 | 11600
248 | 动力机械 | 拖拉机 | 轮式拖拉机(不含皮带传动轮式拖拉机） | 200马力及以上四轮驱动拖拉机 | 潍坊市奥维五金制品有限公司 | 轮式拖拉机 | 奥维-2404C | 240马力，功率：177KW，驱动方式：四轮驱动 | 129600
249 | 动力机械 | 拖拉机 | 轮式拖拉机(不含皮带传动轮式拖拉机） | 80—90马力四轮驱动拖拉机 | 华创机器人制造有限公司 | 轮式拖拉机 | 华创沃尔-804 | 整机型式 / 4×4四轮驱动 整机外廓尺寸(长×宽×高) mm 3920x1650x2400 整机轴距 mm 2040 整机轮距(前轮/后轮) mm 1280/1300 整机轮距(前轮/后轮)调整方式 / /有级调节 整机最小离地间隙 mm 320（前桥底部） 整机最小使用质量 kg 2500 整机前轴质量/后轴质量 kg 1200/1600 整机配重(最大) kg 176/240 整机挡位数(前进/倒退/爬行) / 12F+12R 整机前进挡各挡理论速度 km/h 2.33/3.39/4.62/7.18/5.88/8.53/11.64/18.1/10.1/14.66/20.0/31.09 整机倒退档各挡理论速度 km/h 2.05/2.97/4.05/6.29/5.15/7.48/10.2/15.85/8.86/12.85/17.54/27.3 整机发动机与离合器联接方式 / 直联式 整机启动方式 / 电启动 | 29200
250 | 动力机械 | 拖拉机 | 轮式拖拉机(不含皮带传动轮式拖拉机） | 140—160马力四轮驱动拖拉机 | 江苏常发农业装备股份有限公司 | 轮式拖拉机 | CFH1504B | 型式：四轮驱动；外廓尺寸（长×宽×高）：5262mm（至前配重）×2155mm（常用轮距）选装2392mm（无极可调轮距）×2965mm（至驾驶室顶）；轴距：2825mm；轮距（前轮/后轮）：前轮1736mm，后轮1688mm，选装后轮1656-2588mm（无极可调轮距）；常用轮距（前轮/后轮）：1736mm/1688mm；最小使用质量：5450kg（配驾驶室）；标准配重质量（前/后）：前配重800kg，后配重600kg；档位数：前进16/倒退16/爬行0，选装前进16/倒退16/爬行32；发动机与离合器联结方式：直联式；翻倾防护装置：安全驾驶室；离合器型式：干式、单片、经常接合、双作用；主/副变速箱换挡方式：同步器换挡，选装啮合套换挡；轮胎型号：前轮14.9-28/后轮18.4-38，选装后轮16.9-38或18.4-34R-2；液压悬挂装置型式：后置、ⅢN类、三点悬挂；配套动力型号：YC6J175-T301,制造商：广西玉柴机器股份有限公司，气缸数：6缸，标定功率：110.3kw，标定转速：2300r/min，排放标准：第三阶段 | 66700
251 | 动力机械 | 拖拉机 | 轮式拖拉机(不含皮带传动轮式拖拉机） | 180—200马力四轮驱动拖拉机 | 潍坊市奥维五金制品有限公司 | 轮式拖拉机 | 奥维-1804B | 180马力，功率：132.5KW，驱动方式：四轮驱动 | 97300
252 | 动力机械 | 拖拉机 | 轮式拖拉机(不含皮带传动轮式拖拉机） | 40—50马力两轮驱动拖拉机 | 陕西农康农业机械装备制造有限公司 | 轮式拖拉机 | 秦利400D | 功率：29.4KW，驱动方式：两轮驱动 | 10200
253 | 动力机械 | 拖拉机 | 轮式拖拉机(不含皮带传动轮式拖拉机） | 200马力及以上四轮驱动拖拉机 | 潍坊市奥维五金制品有限公司 | 轮式拖拉机 | 奥维-2204G | 220马力，功率：162KW，驱动方式：四轮驱动 | 129600
254 | 动力机械 | 拖拉机 | 轮式拖拉机(不含皮带传动轮式拖拉机） | 140—160马力四轮驱动拖拉机 | 山拖农机装备有限公司 | 轮式拖拉机 | ME1504 | 外型尺寸（mm）：5075×2115×2933； 驱动方式：四轮驱动; 功率（KW）:110.3（国三）; 轴距（mm）:2731; 最小使用质量（kg）:4836 | 66700
255 | 动力机械 | 拖拉机 | 轮式拖拉机(不含皮带传动轮式拖拉机） | 140—160马力四轮驱动拖拉机 | 江苏骏诚光电科技有限公司 | 轮式拖拉机 | 1504 | （一）整机：商标或品牌:黄海金牛；型号:1504；型式:4×4四轮驱动；用途:一般农业用；外廓尺寸(长×宽×高MM):5390×2696×2980；轴距(MM):3130；轮距(前轮/后轮MM):1912/1784；轮距(前轮/后轮)调整方式:调节轮幅/调节轮幅；最小离地间隙(MM):490；最小使用质量(KG):5820；前轴质量/后轴质量(KG):2314/3506；最大配重(前/后KG):398/320；挡位数(前进/倒退/爬行):前进12/倒退4/；各挡理论速度(KM/H):前进档(单作用):2.15/3.20/3.89/6.07/4.56/6.79/8.25/12.9/9.94/14.79/17.99/28.10倒档(单作用):4.64/6.91/8.40/13.12；；发动机与离合器联接方式:直联；起动方式:电启动；动力输出轴功率(KW):94；最大牵引力(KN):48；（二）发动机：商标或品牌:东方红；型式:六缸、立式、水冷、四冲程、直喷、增压；型号:LR6M3Z-23；企业名称:一拖(洛阳)柴油机有限公司；吸气方式:增压；气缸数(缸):6；缸径×冲程(MM):110×1 | 66700
256 | 动力机械 | 拖拉机 | 轮式拖拉机(不含皮带传动轮式拖拉机） | 50—60马力四轮驱动拖拉机 | 雷沃重工股份有限公司 | 轮式拖拉机 | HT504 | 驱动方式：四轮驱动；功率（kw）：36.8KW | 17000
257 | 动力机械 | 拖拉机 | 轮式拖拉机(不含皮带传动轮式拖拉机） | 100马力及以上两轮驱动拖拉机 | 江苏沃得高新农业装备有限公司 | 轮式拖拉机 | WD1100B | 发动机功率：81kw、驱动方式：两轮驱动；外廓尺寸（长×宽×高）（mm）：4750×2130×2820；轴距（mm）：2552，最小使用质量(kg)：4180；最大配重（前/后）（kg)：240/360；档位数（前进/倒退）：16/8；变速箱型式：4×（2+1）×2组成式。 | 29100
258 | 动力机械 | 拖拉机 | 轮式拖拉机(不含皮带传动轮式拖拉机） | 200马力及以上四轮驱动拖拉机 | 潍坊市奥维五金制品有限公司 | 轮式拖拉机 | 奥维-2104C | 210马力，功率：154KW，驱动方式：四轮驱动 | 129600
259 | 动力机械 | 拖拉机 | 轮式拖拉机(不含皮带传动轮式拖拉机） | 70—80马力四轮驱动拖拉机 | 雷沃重工股份有限公司 | 轮式拖拉机 | M704-E | 驱动方式：四轮驱动；功率（kw）：51.5 | 24300
260 | 动力机械 | 拖拉机 | 轮式拖拉机(不含皮带传动轮式拖拉机） | 200马力及以上四轮驱动拖拉机 | 潍坊米基林农业机械有限公司 | 轮式拖拉机 | TS2204 | 功率：162Kw 驱动方式：四轮驱动 排放阶段：国三 | 129600
261 | 动力机械 | 拖拉机 | 轮式拖拉机(不含皮带传动轮式拖拉机） | 120—140马力四轮驱动拖拉机 | 江苏常发农业装备股份有限公司 | 轮式拖拉机 | CFH1304B | 型式：四轮驱动；外廓尺寸（长×宽×高）：5262mm（至前配重）×2155mm（常用轮距）选装2392mm（无极可调轮距）×2965mm（至驾驶室顶）；轴距：2825mm；轮距（前轮/后轮）：前轮1736mm，后轮1688mm，选装后轮1656-2588mm（无极可调轮距）；常用轮距（前轮/后轮）：1736mm/1688mm；最小使用质量：5300kg（配驾驶室）；标准配重质量（前/后）：前配重800kg，后配重600kg；档位数：前进16/倒退16/爬行0，选装前进16/倒退16/爬行32；发动机与离合器联结方式：直联式；翻倾防护装置：安全驾驶室；离合器型式：干式、单片、经常接合、双作用；主/副变速箱换挡方式：同步器换挡，选装啮合套换挡；轮胎型号：前轮14.9-28/后轮18.4-38，选装后轮16.9-38或18.4-34R-2；液压悬挂装置型式：后置、Ⅱ类、三点悬挂；配套动力型号：YC6J155-T301,制造商：广西玉柴机器股份有限公司，气缸数：6缸，标定功率：95.6kw，标定转速：2300r/min，排放标准：第三阶段 | 46500
262 | 动力机械 | 拖拉机 | 轮式拖拉机(不含皮带传动轮式拖拉机） | 80—90马力四轮驱动拖拉机 | 山东潍坊鲁中拖拉机有限公司 | 轮式拖拉机 | 鲁中-804A | 功率：80马力；型式：四轮驱动；外廓尺寸（长*宽*高 mm）：3540*1435*2240；最小使用质量（kg）：1820；档位数（前进/倒退/爬行）：16/8/0；动力输出轴功率（KW）：50 | 29200
263 | 动力机械 | 拖拉机 | 轮式拖拉机(不含皮带传动轮式拖拉机） | 100—120马力四轮驱动拖拉机 | 山东东汽农业装备有限公司 | 轮式拖拉机 | DQ1004B | 功率：73.5kW；驱动方式：四轮驱动 | 33800
264 | 动力机械 | 拖拉机 | 轮式拖拉机(不含皮带传动轮式拖拉机） | 180—200马力四轮驱动拖拉机 | 潍坊市奥维五金制品有限公司 | 轮式拖拉机 | 奥维-1804 | 180马力，功率：132.4KW，驱动方式：四轮驱动 | 97300
265 | 动力机械 | 拖拉机 | 轮式拖拉机(不含皮带传动轮式拖拉机） | 100—120马力四轮驱动拖拉机 | 潍坊市奥维五金制品有限公司 | 轮式拖拉机 | 奥维-1004 | 100马力，功率：73.5KW，驱动方式：四轮驱动 | 33800
266 | 动力机械 | 拖拉机 | 轮式拖拉机(不含皮带传动轮式拖拉机） | 200马力及以上四轮驱动拖拉机 | 潍坊米基林农业机械有限公司 | 轮式拖拉机 | TC2204 | 功率：162Kw 驱动方式：四轮驱动： 排放阶段：国三 | 129600
267 | 动力机械 | 拖拉机 | 轮式拖拉机(不含皮带传动轮式拖拉机） | 100马力及以上两轮驱动拖拉机 | 江苏沃得高新农业装备有限公司 | 轮式拖拉机 | WD1100 | 发动机功率：81kW；驱动方式：两轮驱动；外廓尺寸（长×宽×高）（mm）：4440×2115×2900；轴距（mm）：2207，最小使用质量(kg)：3650；最大配重（前/后）（kg)：320/480；档位数（前进/倒退）：16/8；变速箱型式：4×（2+1）×2组成式。 | 29100
268 | 动力机械 | 拖拉机 | 轮式拖拉机(不含皮带传动轮式拖拉机） | 160—180马力四轮驱动拖拉机 | 华创机器人制造有限公司 | 轮式拖拉机 | 华创沃尔-1654 | 整机型式 / 4×4四轮驱动 整机外廓尺寸(长×宽×高) mm 5360×3400×3100 整机轴距 mm 2688 整机轮距(前轮/后轮) mm 1880.1930.1980/1700-2300 整机轮距(前轮/后轮)调整方式 / 有级/无极调节 整机最小离地间隙 mm 400 整机最小使用质量 kg 7580 整机前轴质量/后轴质量 kg 3300/5000 整机配重(最大) kg 660/0 整机挡位数(前进/倒退/爬行) / 16+16梭式档 整机前进挡各挡理论速度 km/h 3.31/4.33/5.36/6.64/6.42/8.39/10.3/12.88/7.26/9.49/11.75/14.56/16.39/21.43/26.52/32.88 整机倒退档各挡理论速度 km/h 2.83/3.69/4.57/5.66/5.48/7.16/8.86/10.98/6.19/8.10/10.02/12.42/13.98/18.28/22.62/28.05 整机发动机与离合器联接方式 / 直联式 整机启动方式 / 电启动 | 80700
269 | 动力机械 | 拖拉机 | 轮式拖拉机(不含皮带传动轮式拖拉机） | 140—160马力四轮驱动拖拉机 | 山东东汽农业装备有限公司 | 轮式拖拉机 | DQ1404D | 功率：103kW；驱动方式：四轮驱动 | 66700
270 | 动力机械 | 拖拉机 | 轮式拖拉机(不含皮带传动轮式拖拉机） | 50—60马力四轮驱动拖拉机 | 陕西农康农业机械装备制造有限公司 | 轮式拖拉机 | 秦利554E | 功率：41KW，驱动方式：四轮驱动 | 17000
271 | 动力机械 | 拖拉机 | 履带式拖拉机 | 50马力及以上轻型履带式拖拉机 | 湖南农夫机电有限公司 | 轻型履带拖拉机 | NF-502 | 1)外廓尺寸（mm）：3430×1590×2300；2)轴距或履带接地长（mm）：1180；3)轨距（mm）：1080；4)最小离地间隙（mm）：400；5）最小使用重量（kg）：1600；6）最大牵引力：≥9.0；7）各档理论速度（kw/h）:机械前进档5.3；8.2：液压前进档：0-6.2；0-9.2；8）发动机与离合器联接方式：直联；9)起动方式：电起动；10）驾驶室型式：无驾驶室；11）转向型式：刹车制动转向；12）发动机参数：YD4C50V1(扬动)柴油机：2400r/min：36.8kw；13）机架型式：刚性悬架；14）履带型式：橡胶履带；15）履带板数量（节）：46；16）履带板宽度（mm）：350；17）液压悬挂系统型式：半分置式；18）悬挂装置类型：后置三点悬挂；19）悬挂装置类别：I类；20）液压泵规格型号：齿轮泵/CBN-E312 21)调节方式：力位调节；22）动力输出轴型式：后置、非独立式 | 14400
272 | 动力机械 | 拖拉机 | 轮式拖拉机(不含皮带传动轮式拖拉机） | 180—200马力四轮驱动拖拉机 | 江苏常发农业装备股份有限公司 | 轮式拖拉机 | CFH1804B | 型式：四轮驱动；外廓尺寸（长×宽×高）：5262mm（至前配重）×2155mm（常用轮距）选装2392mm（无极可调轮距）×2965mm（至驾驶室顶）；轴距：2825mm；轮距（前轮/后轮）：前轮1736mm，后轮1688mm，选装后轮1656-2588mm（无极可调轮距）；常用轮距（前轮/后轮）：1736mm/1688mm；最小使用质量：5450kg（配驾驶室）；标准配重质量（前/后）：前配重800kg，后配重600kg；档位数：前进16/倒退16/爬行0，选装前进16/倒退16/爬行32；发动机与离合器联结方式：直联式；翻倾防护装置：安全驾驶室；离合器型式：干式、单片、经常接合、双作用；主/副变速箱换挡方式：同步器换挡，选装啮合套换挡；轮胎型号：前轮14.9-28/后轮18.4-38，选装后轮16.9-38或18.4-34R-2；液压悬挂装置型式：后置、ⅢN类、三点悬挂；配套动力型号：YC6J190-T306,制造商：广西玉柴机器股份有限公司，气缸数：6缸，标定功率：132.4kw，标定转速：2300r/min，排放标准：第三阶段 | 97300
273 | 动力机械 | 拖拉机 | 轮式拖拉机(不含皮带传动轮式拖拉机） | 100马力及以上两轮驱动拖拉机 | 江苏沃得农业机械有限公司 | 轮式拖拉机 | WD1000 | 发动机标定功率（kW）：73.5；驱动方式：两轮驱动；外廓尺寸（长×宽×高）（mm）：4300×2080×2650（至排气管顶）/2870（至安全架顶）；轴距（mm）:2207；最小使用质量(kg)：3350；最大配重（前/后）（kg)：310/480；档位数（前进/倒退）：16/8；变速箱型式：4×（2+1）×2组成式，16个前进档，8个倒退档。 | 29100
274 | 动力机械 | 拖拉机 | 轮式拖拉机(不含皮带传动轮式拖拉机） | 40—50马力两轮驱动拖拉机 | 陕西农康农业机械装备制造有限公司 | 轮式拖拉机 | 秦利450A | 功率：33.1KW，驱动方式：两轮驱动 | 10200
275 | 动力机械 | 拖拉机 | 履带式拖拉机 | 50马力及以上轻型履带式拖拉机 | 浙江亿森机械有限公司 | 轻型履带拖拉机 | YSL-752 | 功率：75马力；驱动方式：履带式；橡胶履带 | 14400
276 | 动力机械 | 拖拉机 | 轮式拖拉机(不含皮带传动轮式拖拉机） | 200马力及以上四轮驱动拖拉机 | 潍坊市奥维五金制品有限公司 | 轮式拖拉机 | 奥维-2104 | 210马力，功率：154KW，驱动方式：四轮驱动 | 129600
277 | 动力机械 | 拖拉机 | 轮式拖拉机(不含皮带传动轮式拖拉机） | 70—80马力四轮驱动拖拉机 | 雷沃重工股份有限公司 | 轮式拖拉机 | M704-EF | 驱动方式：四轮驱动；功率（kw）：51.5 | 24300
278 | 动力机械 | 拖拉机 | 轮式拖拉机(不含皮带传动轮式拖拉机） | 140—160马力四轮驱动拖拉机 | 江苏骏诚光电科技有限公司 | 轮式拖拉机 | 1504-1 | （一）整机：商标或品牌:黄海金牛；型号:1504-1；型式:4×4四轮驱动；用途:一般农业用；外廓尺寸(长×宽×高MM):5390×2696×2980；轴距(MM):3130；轮距(前轮/后轮MM):1912/1784；轮距(前轮/后轮)调整方式:调节轮幅/调节轮幅；最小离地间隙(MM):490；最小使用质量(KG):5820；前轴质量/后轴质量(KG):2314/3506；最大配重(前/后KG):398/320；挡位数(前进/倒退/爬行):前进12/倒退4/；各挡理论速度(KM/H):前进档(单作用):2.15/3.20/3.89/6.07/4.56/6.79/8.25/12.9/9.94/14.79/17.99/28.10倒档(单作用):4.64/6.91/8.40/13.12；；发动机与离合器联接方式:直联；起动方式:电启动；动力输出轴功率(KW):94；最大牵引力(KN):48；（二）发动机：商标或品牌:东方红；型式:六缸、立式、水冷、四冲程、直喷、增压；型号:LR6M3Z-23；企业名称:一拖(洛阳)柴油机有限公司；吸气方式:增压；气缸数(缸):6；缸径×冲程(MM):110 | 66700
279 | 动力机械 | 拖拉机 | 轮式拖拉机(不含皮带传动轮式拖拉机） | 140—160马力四轮驱动拖拉机 | 江苏常发农业装备股份有限公司 | 轮式拖拉机 | CFH1404B | 型式：四轮驱动；外廓尺寸（长×宽×高）：5262mm（至前配重）×2155mm（常用轮距）选装2392mm（无极可调轮距）×2965mm（至驾驶室顶）；轴距：2825mm；轮距（前轮/后轮）：前轮1736mm，后轮1688mm，选装后轮1656-2588mm（无极可调轮距）；常用轮距（前轮/后轮）：1736mm/1688mm；最小使用质量：5450kg（配驾驶室）；标准配重质量（前/后）：前配重800kg，后配重600kg；档位数：前进16/倒退16/爬行0，选装前进16/倒退16/爬行32；发动机与离合器联结方式：直联式；翻倾防护装置：安全驾驶室；离合器型式：干式、单片、经常接合、双作用；主/副变速箱换挡方式：同步器换挡，选装啮合套换挡；轮胎型号：前轮14.9-28/后轮18.4-38，选装后轮16.9-38或18.4-34R-2；液压悬挂装置型式：后置、Ⅱ类、三点悬挂；配套动力型号：YC6J165-T301,制造商：广西玉柴机器股份有限公司，气缸数：6缸，标定功率：102.9kw，标定转速：2300r/min，排放标准：第三阶段 | 66700
280 | 动力机械 | 拖拉机 | 轮式拖拉机(不含皮带传动轮式拖拉机） | 160—180马力四轮驱动拖拉机 | 山东潍坊鲁中拖拉机有限公司 | 轮式拖拉机 | 鲁中-1604A | 功率：160马力；型式：四轮驱动；外廓尺寸（长*宽*高 mm）：5230*2300*3045；最小使用质量（kg）：4980；档位数（前进/倒退/爬行）：16/8/0；动力输出轴功率（KW）：100.3 | 80700
281 | 动力机械 | 拖拉机 | 轮式拖拉机(不含皮带传动轮式拖拉机） | 200马力及以上四轮驱动拖拉机 | 华创机器人制造有限公司 | 轮式拖拉机 | 华创沃尔-2004H | 整机型式 / 4×4四轮驱动 整机外廓尺寸(长×宽×高) mm 5190×2450×3030 整机轴距或履带接地长 mm 2770 整机常用轮距(前轮/后轮) mm 1800/1900 整机轮距调整方式(前轮/后轮) / 不可调/无级可调 整机最小离地间隙 mm 370（后牵引架下沿） 整机最小使用质量 kg 5300 整机标准配重(前/后) kg 780/960 整机最大配重(前/后) kg 780/960 发动机标定功率 kW 147 发动机标定转速 r/min 2200 | 129600
282 | 动力机械 | 拖拉机 | 轮式拖拉机(不含皮带传动轮式拖拉机） | 160—180马力四轮驱动拖拉机 | 东风井关农业机械有限公司 | 轮式拖拉机 | EN1604C | 功率：160马力；驱动方式：四轮驱动；外廓尺寸：5075*2385*3160（高至空滤器顶）；最小使用质量：5300KG；最小离地间隙：485mm；发动机生产厂家：东风康明斯发动机有限公司；型号：QSB5.9-C160-31；标定功率：118KW；标定转速：2200r/min；排放阶段：国家第三阶段 | 80700
283 | 动力机械 | 拖拉机 | 轮式拖拉机(不含皮带传动轮式拖拉机） | 200马力及以上四轮驱动拖拉机 | 江苏常发农业装备股份有限公司 | 轮式拖拉机 | CFH2004B | 型式：四轮驱动；外廓尺寸（长×宽×高）：5262mm（至前配重）×2155mm（常用轮距）选装2392mm（无极可调轮距）×2965mm（至驾驶室顶）；轴距：2825mm；轮距（前轮/后轮）：前轮1736mm，后轮1688mm，选装后轮1656-2588mm（无极可调轮距）；常用轮距（前轮/后轮）：1736mm/1688mm；最小使用质量：5450kg（配驾驶室）；标准配重质量（前/后）：前配重800kg，后配重600kg；档位数：前进16/倒退16/爬行0，选装前进16/倒退16/爬行32；发动机与离合器联结方式：直联式；翻倾防护装置：安全驾驶室；离合器型式：干式、单片、经常接合、双作用；主/副变速箱换挡方式：同步器换挡，选装啮合套换挡；轮胎型号：前轮14.9-28/后轮18.4-38，选装后轮16.9-38或18.4-34R-2；液压悬挂装置型式：后置、ⅢN类、三点悬挂；配套动力型号：YC6J220-T304,制造商：广西玉柴机器股份有限公司，气缸数：6缸，标定功率：147kw，标定转速：2300r/min，排放标准：第三阶段； | 129600
284 | 动力机械 | 拖拉机 | 轮式拖拉机(不含皮带传动轮式拖拉机） | 200马力及以上四轮驱动拖拉机 | 潍坊市奥维五金制品有限公司 | 轮式拖拉机 | 奥维-2004D | 200马力，功率：147KW，驱动方式：四轮驱动 | 129600
285 | 动力机械 | 拖拉机 | 轮式拖拉机(不含皮带传动轮式拖拉机） | 140—160马力四轮驱动拖拉机 | 山东亚丰农业机械装备有限公司 | 轮式拖拉机 | YF1504 | "整机型号：YF1504；整机型式：4×4，驱动方式：四轮驱动；外廓尺寸（长×宽×高）：5040×2385×2900mm；轴距：2582mm；轮距（前轮/后轮）：1800（出厂）、1900、2000/1700（出厂）、1900、2100mm；最小离地间隙（离地部位）：470mm；最小使用质量：5230kg；前轴质量/后轴质量：2035/3510kg；最大配重（前/后）：600/480kg；挡位数（前进/倒退）：16/8；启动方式：电启动；动力输出轴输出功率：98kw；最大牵引力：28KN； 轮胎型号（前轮/后轮）：14.9-26/18.4-38；" | 66700
286 | 动力机械 | 拖拉机 | 轮式拖拉机(不含皮带传动轮式拖拉机） | 140—160马力四轮驱动拖拉机 | 华创机器人制造有限公司 | 轮式拖拉机 | 华创沃尔-1504 | 整机型式 / 4×4四轮驱动 整机外廓尺寸(长×宽×高) mm 4975×2290×3000 整机轴距 mm 2575 整机轮距(前轮/后轮) mm 1790-2090/1650-2285 整机轮距(前轮/后轮)调整方式 / 有级/无极调节 整机最小离地间隙 mm 320（脚踏板） 整机最小使用质量 kg 4990 整机前轴质量/后轴质量 kg 2400/3500 整机配重(最大) kg 440/516 整机挡位数(前进/倒退/爬行) / 16F+8R 整机前进挡各挡理论速度 km/h 1.48/1.99/2.60/4.66/2.26/3.02/3.94/7.07/6.36/8.52/11.12/19.95/9.67/12.94/16.90/30.32 整机倒退档各挡理论速度 km/h 2.28/3.05/3.98/7.14/9.75/13.05/17.05/30.58 整机发动机与离合器联接方式 / 直联式 整机启动方式 / 电启动 | 66700
287 | 动力机械 | 拖拉机 | 轮式拖拉机(不含皮带传动轮式拖拉机） | 140—160马力四轮驱动拖拉机 | 华创机器人制造有限公司 | 轮式拖拉机 | 华创沃尔-1404 | 整机型式 / 4×4四轮驱动 整机外廓尺寸(长×宽×高) mm 4975×2290×3000 整机轴距 mm 2575 整机轮距(前轮/后轮) mm 1790-2090/1650-2285 整机轮距(前轮/后轮)调整方式 / 有级/无极调节 整机最小离地间隙 mm 320（脚踏板） 整机最小使用质量 kg 4980 整机前轴质量/后轴质量 kg 2400/3500 整机配重(最大) kg 440/516 整机挡位数(前进/倒退/爬行) / 16F+8R 整机前进挡各挡理论速度 km/h 1.48/1.99/2.60/4.66/2.26/3.02/3.94/7.07/6.36/8.52/11.12/19.95/9.67/12.94/16.90/30.32 整机倒退档各挡理论速度 km/h 2.28/3.05/3.98/7.14/9.75/13.05/17.05/30.58 整机发动机与离合器联接方式 / 直联式 整机启动方式 / 电启动 | 66700
288 | 动力机械 | 拖拉机 | 轮式拖拉机(不含皮带传动轮式拖拉机） | 200马力及以上四轮驱动拖拉机 | 潍坊米基林农业机械有限公司 | 轮式拖拉机 | TF2004 | 功率：147Kw 驱动方式：四轮驱动 排放阶段：国三 | 129600
289 | 动力机械 | 拖拉机 | 轮式拖拉机(不含皮带传动轮式拖拉机） | 180—200马力四轮驱动拖拉机 | 华创机器人制造有限公司 | 轮式拖拉机 | 华创沃尔-1804F | 整机型式 / 4×4四轮驱动 整机用途 / 一般用途 整机外廓尺寸(长×宽×高) mm 5000×2290×2950 整机轴距或履带接地长 mm 2620 整机轮距(前轮/后轮)或轨距 mm 1720;1810;1880;1960/1660-2400 整机常用轮距(前轮/后轮)或轨距 / 1720/1760 整机轮距(前轮/后轮)调整方式 / 有级/无级 整机最小离地间隙 mm 370 整机最小使用质量 kg 5100 整机标准配重(前/后) kg 440/480 整机最大配重(前/后) kg 660/480 | 97300
290 | 动力机械 | 拖拉机 | 轮式拖拉机(不含皮带传动轮式拖拉机） | 120—140马力四轮驱动拖拉机 | 华创机器人制造有限公司 | 轮式拖拉机 | 华创沃尔-1354D | 整机型式 / 4×4四轮驱动 整机外廓尺寸(长×宽×高) mm 4093x2150x2900 整机轴距 mm 2540 整机轮距(前轮/后轮) mm 1710/1710 整机轮距(前轮/后轮)调整方式 / /无极调节 整机最小离地间隙 mm 300 整机最小使用质量 kg 4560 整机前轴质量/后轴质量 kg 2200/3200 整机配重(最大) kg 440/516 整机挡位数(前进/倒退/爬行) / 16F+8R 整机前进挡各挡理论速度 km/h 1.7/2.3/3.3/4.9/ .2/3.6/5.5/8.1/2.3/9.8/14.2/21.1/11.7/16.1/23.4/34.8 整机倒退档各挡理论速度 km/h 2.5/3.5/5.1/7.5/10.9/15.6/21.8/32.4 整机发动机与离合器联接方式 / 直联式 整机启动方式 / 电启动 | 46500
291 | 动力机械 | 拖拉机 | 轮式拖拉机(不含皮带传动轮式拖拉机） | 50—60马力四轮驱动拖拉机 | 重庆宗申巴贝锐拖拉机制造有限公司 | 轮式拖拉机 | ZS554 | 发动机型号:404D-22T；标定功率:40.5KW；型式:四轮驱动 | 17000
292 | 动力机械 | 拖拉机 | 轮式拖拉机(不含皮带传动轮式拖拉机） | 50—60马力四轮驱动拖拉机 | 陕西农康农业机械装备制造有限公司 | 轮式拖拉机 | 秦利504 | 功率：36.8KW，驱动方式：四轮驱动 | 17000
293 | 动力机械 | 拖拉机 | 轮式拖拉机(不含皮带传动轮式拖拉机） | 70—80马力四轮驱动拖拉机 | 山东潍坊鲁中拖拉机有限公司 | 轮式拖拉机 | 鲁中-704B | 功率：70马力；型式：四轮驱动；外廓尺寸（长*宽*高 mm）：3570*1635*2160；最小使用质量（kg）：1760；档位数（前进/倒退/爬行）：8/2/0（8/8/0,16/4/0选装）；动力输出轴功率（KW）：44.2 | 24300
294 | 田间管理机械 | 植保机械 | 喷杆喷雾机 | 18马力及以上自走式喷杆喷雾机 | 青州市久保丰植保机械有限公司 | 自走式喷杆喷雾机 | 3WZ-600G | 型式:自走式；外形尺寸（运输状态）（mm）4500×1850×2400；药箱容量：600L；喷杆作业（整机作业）常用作业压力：0.2-0.4MPa；喷头型式：扇形；喷杆长度：10m；配套动力名称、结构型式：柴油机、直列水冷四冲程；配套动力标定功率/转速：26.5kW/2400（r/min）；配套泵型式：隔膜泵；配套泵流量：60L/min；离地间隙：125cm；驱动方式：四轮驱动；转向型式：四轮转向 | 26300
295 | 耕整地机械 | 耕地机械 | 旋耕机（含履带自走式旋耕机) | 单轴2000—2500mm旋耕机 | 盐城市盾田机械制造有限公司 | 旋耕机 | 1GQL-220 | 单轴；耕幅:2200mm | 1900
296 | 田间管理机械 | 植保机械 | 喷杆喷雾机 | 18马力及以上自走式喷杆喷雾机 | 青州嘉亿农业装备有限公司 | 自走式喷杆喷雾机 | 3WPZ-500-A | 功率：25马力；形式：自走式；驱动方式：四轮驱动，转向方式：四轮转向；离地间隙：1.01米；工作状态外形尺寸 mm ：4100×10250×2270 ；运输状态外形尺寸 mm ：4420×1830×2270 ；药箱容量 ：500L； 喷杆作业(整机作业)常用工作压力 MPa：0.3～0.5； 喷头型式：扇形雾防滴喷头； 喷杆升降机构型式：电动升降； 喷杆折叠机构型式：电动折叠； 喷杆长度 mm： 10250 | 26300
297 | 田间管理机械 | 植保机械 | 喷杆喷雾机 | 18马力及以上自走式喷杆喷雾机 | 青州嘉亿农业装备有限公司 | 自走式喷杆喷雾机 | 3WPZ-700C | 功率：50马力；形式：自走式；驱动方式：四轮驱动，转向方式：四轮转向；离地间隙：1.05；外形尺寸(工作状态) mm：4120×18000×2450 ；外形尺寸(运输状态) mm： 4550×2100×2450； 药箱容量：700L； 喷杆作业(整机作业)常用工作压力 MPa 0.3～0.5 ；喷头型式 ：扇形雾防滴喷头； 喷杆升降机构型式 ：液压升降； 喷杆折叠机构型式 ： 中间液压折叠、两端手动折叠； 喷杆(喷杆长度) mm ：18000 | 26300
298 | 田间管理机械 | 植保机械 | 喷杆喷雾机 | 18马力及以上自走式喷杆喷雾机 | 青州市奥森农业装备有限公司 | 自走式水旱两用喷杆喷雾机 | 3WSH-600G | 型式:自走式；外形尺寸（运输状态）（mm）5000×1850×2400；药箱容量：600L；喷杆作业（整机作业）常用作业压力：0.2-0.4MPa；喷头型式：扇形；喷杆长度：11300mm；配套动力名称、结构型式：柴油机、直列水冷四冲程；配套动力标定功率/转速：26.5kW/2400（r/min）；配套泵型式：隔膜泵；配套泵流量：60L/min；离地间隙：1.25m；驱动方式（自走式）：四轮驱动；转向型式：四轮转向 | 26300
299 | 田间管理机械 | 植保机械 | 喷杆喷雾机 | 18马力及以上自走式喷杆喷雾机 | 井关农机(常州)有限公司 | 自走式喷杆喷雾机 | 3WP-500B(JKB22C-S5TXB) | 标定功率:16.3KW（22马力）；型式:自走式；四轮驱动、四轮转向；转速:2500r/min；运输状态外形尺寸(长×宽×高):4030×1940×2755(mm)；工作状态外形尺寸：3700*9800*2755(mm)；药箱容量(L):500、喷雾工作压力(MPA):2.5；配套动力结构型式:立式三缸水冷4冲程；型号：E3112-J06型；功率：16.3KW；制造商：井关农机株式会社；排放阶段：国家第三阶段； | 26300
300 | 田间管理机械 | 植保机械 | 喷杆喷雾机 | 18马力及以上自走式喷杆喷雾机 | 青州市奥森农业装备有限公司 | 自走式水旱两用喷杆喷雾机 | 3WSH-700G | 型式:自走式；外形尺寸（运输状态）（mm）5400×1860×2400；药箱容量：700L；喷杆作业（整机作业）常用作业压力：0.2-0.4MPa；喷头型式：扇形；喷杆长度：12000mm；配套动力名称、结构型式：柴油机、直列水冷四冲程；配套动力标定功率/转速：36.8kW/2400（r/min）；配套泵型式：隔膜泵；配套泵流量：60L/min；离地间隙：1.25m；驱动方式（自走式）：四轮驱动；转向型式：四轮转向 | 26300
301 | 耕整地机械 | 耕地机械 | 旋耕机（含履带自走式旋耕机) | 单轴2500mm及以上旋耕机 | 馆陶县飞翔机械装备制造有限公司 | 旋耕机 | 1GQKGN-250 | 单轴；耕幅2500mm；外形尺寸（长×宽×高）：1150×2780×1350mm、耕深：120-180mm、配套动力：95.5-110.3kW、总安装刀数：68把、旋耕刀型号：IT245 | 2400
302 | 耕整地机械 | 耕地机械 | 旋耕机（含履带自走式旋耕机) | 单轴2000—2500mm旋耕机 | 馆陶县飞翔机械装备制造有限公司 | 旋耕机 | 1GQKGN-230 | 单轴；耕幅2300mm；外形尺寸（长×宽×高）：1160×2580×1220mm、耕深：120-180mm、配套动力：73.5-88.2kW、总安装刀数：64把、旋耕刀型号：IT245 | 1900
303 | 耕整地机械 | 耕地机械 | 旋耕机（含履带自走式旋耕机) | 单轴2500mm及以上旋耕机 | 河北锐宏机械制造有限公司 | 旋耕机 | 1GQN-300 | 标定功率（kw）:73.5-88.2、结构型式：框架式、规格型号：1GQN-300、外形尺寸（长*宽*高）（mm）:1250*3300*1170、结构质量（kg）:560、幅宽（cm）:300、耕深（cm）:12-16、传动方式：中间齿轮传动、与拖拉机联接方式：三点悬挂、总安装刀数（把）：78 | 2400
304 | 耕整地机械 | 耕地机械 | 旋耕机（含履带自走式旋耕机) | 单轴2500mm及以上旋耕机 | 江苏银华春翔机械制造有限公司 | 水田埋茬耕整机 | 1GKN-260B | 单轴；耕幅：2600mm；与轮式拖拉机配套；配套动力：33.5-36.8kw；外形尺寸（长×宽×高）mm：1020×2750×1150；整机质量：480kg; | 2400
305 | 耕整地机械 | 耕地机械 | 旋耕机（含履带自走式旋耕机) | 单轴1500—2000mm旋耕机 | 河北锐宏机械制造有限公司 | 旋耕机 | 1GQN-150 | 标定功率（kw）:30-40、结构型式：框架式、规格型号：1GQN-150、外形尺寸（长*宽*高）（mm）:1000*1700*1050、结构质量（kg）:245、幅宽（cm）:150、耕深（cm）:12-16、传动方式：中间齿轮传动、与拖拉机联接方式：三点悬挂、总安装刀数（把）：34 | 900
306 | 耕整地机械 | 耕地机械 | 旋耕机（含履带自走式旋耕机) | 单轴2500mm及以上旋耕机 | 馆陶县飞翔机械装备制造有限公司 | 旋耕机 | 1GQKGN-260 | 单轴；耕幅2600mm；外形尺寸（长×宽×高）：1150×2880×1220mm、耕深：120-180mm、配套动力：102.9-117.6kW、总安装刀数：68把、旋耕刀型号：IT245 | 2400
307 | 耕整地机械 | 耕地机械 | 旋耕机（含履带自走式旋耕机) | 单轴2000—2500mm旋耕机 | 河北锐宏机械制造有限公司 | 旋耕机 | 1GQN-230 | 标定功率（kw）:58.8-66.1、结构型式：框架式、规格型号：1GQN-230、外形尺寸（长*宽*高）（mm）:1200*2570*1100、结构质量（kg）:410、幅宽（cm）:230、耕深（cm）:12-16、传动方式：中间齿轮传动、与拖拉机联接方式：三点悬挂、总安装刀数（把）：64 | 1900
308 | 耕整地机械 | 耕地机械 | 旋耕机（含履带自走式旋耕机) | 2000mm及以上履带自走式旋耕机 | 浙江亿森机械有限公司 | 自走履带式旋耕机 | 1GZL-200A | 形式：履带自走式；耕幅：2000mm | 15100
309 | 耕整地机械 | 耕地机械 | 旋耕机（含履带自走式旋耕机) | 2000mm及以上履带自走式旋耕机 | 湖南龙舟农机股份有限公司 | 自走履带式旋耕机（原：履带自走式旋耕机） | 1GZL-230（原：1GZ-230) | 形式：履带自走式；耕幅：2300mm；配套动力功率：55kW(升级到国三动力时自主变更为额定净功率60kW)；履带规格：节距90mmX48节X宽350mm。 | 15100
310 | 耕整地机械 | 耕地机械 | 旋耕机（含履带自走式旋耕机) | 2000mm及以上履带自走式旋耕机 | 浙江亿森机械有限公司 | 履带自走式旋耕机 | 1GZ-200 | 形式：履带自走式；耕幅:2000mm | 15100
311 | 动力机械 | 拖拉机 | 轮式拖拉机(不含皮带传动轮式拖拉机） | 90—100马力四轮驱动拖拉机 | 山东腾拖农业装备有限公司 | 轮式拖拉机 | 904-3 | 发动机功率：66.2kW；驱动方式：四轮驱动。外廓尺寸（长×宽×高mm）:3560×1400×2230（单轮）3560×2040×2230（双轮）；最小使用质量:1700（单轮）1780（双轮）；轴距（mm）:1900； 轮距（前轮/后轮）（mm）:1220、1320/1145～1245； 最小离地间隙（mm）:320； 标准配重（kg）:120/180（单轮）120/0（双轮）； 档位数（前进/倒退/爬行）: 8/2/0；；变速箱型式:(4+1)×2机械组成式；轮胎型号（前轮/后轮）:7.50-16/11.2-28。 | 33800
312 | 动力机械 | 拖拉机 | 轮式拖拉机(不含皮带传动轮式拖拉机） | 90—100马力四轮驱动拖拉机 | 潍坊市奥维五金制品有限公司 | 轮式拖拉机 | 奥维-904 | 90马力,功率：66.2KW，驱动方式：四轮驱动 | 33800
313 | 动力机械 | 拖拉机 | 轮式拖拉机(不含皮带传动轮式拖拉机） | 40—50马力四轮驱动拖拉机 | 陕西农康农业机械装备制造有限公司 | 轮式拖拉机 | 秦利404 | 功率：29.4KW，驱动方式：四轮驱动 | 13300
314 | 动力机械 | 拖拉机 | 轮式拖拉机(不含皮带传动轮式拖拉机） | 50—60马力两轮驱动拖拉机 | 陕西农康农业机械装备制造有限公司 | 轮式拖拉机 | 秦利550E | 功率：41KW，驱动方式：两轮驱动 | 12000
315 | 耕整地机械 | 耕地机械 | 旋耕机（含履带自走式旋耕机) | 单轴1500—2000mm旋耕机 | 馆陶县飞翔机械装备制造有限公司 | 旋耕机 | 1GQKGN-180 | 单轴；1800mm；外形尺寸（长×宽×高）：1120×1940×1060mm、耕深：120-180mm、配套动力：651.4-66.2kW、总安装刀数：48把、旋耕刀型号：IT245 | 900
316 | 耕整地机械 | 耕地机械 | 深松机 | 4—5铲深松机 | 潍坊恒旋农业装备有限公司 | 深松机 | 1S-220 | 型号名称：1S-220深松机； 结构型式：悬挂式； 振动方式：非振动式； 整机质量（㎏）：528； 配套动力范围（kW）：73.5～91.9； 工作状态外形尺寸（长×宽×高）㎜：1700×2520×1250； 作业速度（km/h）：2～4； 作业小时生产率（hm2/h）：0.54～1.08； 工作幅宽（㎝）：220； 铲间距（㎝）：2、3铲：40，其它铲：62.5； 深松铲结构型式：全方位曲面铲； 深松铲排列方式：V型排列； 深松铲数量（个）：4； 深松深度（㎝）：≥30。 | 1400
317 | 动力机械 | 拖拉机 | 轮式拖拉机(不含皮带传动轮式拖拉机） | 50—60马力两轮驱动拖拉机 | 陕西农康农业机械装备制造有限公司 | 轮式拖拉机 | 秦利500 | 功率：36.8KW，驱动方式：两轮驱动 | 12000
318 | 动力机械 | 拖拉机 | 轮式拖拉机(不含皮带传动轮式拖拉机） | 40—50马力四轮驱动拖拉机 | 陕西农康农业机械装备制造有限公司 | 轮式拖拉机 | 秦利454A | 功率：33.1KW，驱动方式：四轮驱动 | 13300
319 | 动力机械 | 拖拉机 | 轮式拖拉机(不含皮带传动轮式拖拉机） | 40—50马力四轮驱动拖拉机 | 洛阳映山红拖拉机有限公司 | 轮式拖拉机 | 新东方404D | 标定功率：29.4Kw；整机形式：4×4四轮驱动；外廓尺寸（长×宽×高）：3200×1340×1220；轮距（前轮/后轮）：1050/1080;轴距：1800 | 13300
320 | 动力机械 | 拖拉机 | 轮式拖拉机(不含皮带传动轮式拖拉机） | 40—50马力四轮驱动拖拉机 | 陕西农康农业机械装备制造有限公司 | 轮式拖拉机 | 秦利404D | 功率：29.4KW，驱动方式：四轮驱动 | 13300
321 | 动力机械 | 拖拉机 | 轮式拖拉机(不含皮带传动轮式拖拉机） | 90—100马力四轮驱动拖拉机 | 潍坊银泉机械有限公司 | 轮式拖拉机 | YQ904B | 功率;66.2Kw；驱动方式：四轮驱动 排放阶段：国三 | 33800
322 | 动力机械 | 拖拉机 | 轮式拖拉机(不含皮带传动轮式拖拉机） | 90—100马力四轮驱动拖拉机 | 华创机器人制造有限公司 | 轮式拖拉机 | 华创沃尔-904 | 整机型式 / 4×4四轮驱动 整机外廓尺寸(长×宽×高) mm 4065x1985x2710 整机轴距 mm 2275 整机轮距(前轮/后轮) mm 1460/1560 整机轮距(前轮/后轮)调整方式 / /有级调节 整机最小离地间隙 mm 340 整机最小使用质量 kg 3300 整机前轴质量/后轴质量 kg 1600/2400 整机配重(最大) kg 220/540 整机挡位数(前进/倒退/爬行) / 10F+10R 整机前进挡各挡理论速度 km/h 3.06/4.10/5.07/6.50/8.74/ 11.00/14.74/18.27/23.39/31.47 整机倒退档各挡理论速度 km/h 3.61/4.84/6.00/7.68/10.33/ 13.01/17.43/21.60/27.65/37.20 整机发动机与离合器联接方式 / 直联式 整机启动方式 / 电启动 | 33800
323 | 动力机械 | 拖拉机 | 轮式拖拉机(不含皮带传动轮式拖拉机） | 40—50马力四轮驱动拖拉机 | 陕西农康农业机械装备制造有限公司 | 轮式拖拉机 | 秦利454D | 功率：33.1KW，驱动方式：四轮驱动 | 13300
324 | 动力机械 | 拖拉机 | 轮式拖拉机(不含皮带传动轮式拖拉机） | 40—50马力四轮驱动拖拉机 | 潍坊奥利达机械有限公司 | 轮式拖拉机 | ALD454 | 外廓尺寸：3470×1500×2200；驱动型式：四轮驱动；配套功率：33.1kW; 发动机型号及制造商：4DW91-45GG33，一汽解放汽车有限公司无锡柴油机厂；轴距：1850; 最小使用质量：1560; 标准配重：144/228; 档位数：8/2/0； 变速箱型式：(4+1)×2组合式；是否有驾驶室或安全架：有安全架。 | 13300
325 | 动力机械 | 拖拉机 | 轮式拖拉机(不含皮带传动轮式拖拉机） | 50—60马力两轮驱动拖拉机 | 陕西农康农业机械装备制造有限公司 | 轮式拖拉机 | 秦利550 | 功率：41KW，驱动方式：两轮驱动 | 12000
326 | 动力机械 | 拖拉机 | 轮式拖拉机(不含皮带传动轮式拖拉机） | 50—60马力两轮驱动拖拉机 | 潍坊奥利达机械有限公司 | 轮式拖拉机 | ALD500 | 外廓尺寸：3560×1610×2250；驱动型式：两轮驱动；配套功率：36.8kW; 发动机型号及制造商：4TE50，山东华源莱动内燃机有限公司；轴距：1950; 最小使用质量：1650; 标准配重：144/228; 档位数：8/2/0； 变速箱型式：(4+1)×2组合式；是否有驾驶室或安全架：有安全架。 | 12000
327 | 动力机械 | 拖拉机 | 轮式拖拉机(不含皮带传动轮式拖拉机） | 90—100马力四轮驱动拖拉机 | 第一拖拉机股份有限公司 | 轮式拖拉机 | MK904G | 功率：66.2kw/90马力；驱动形式：四轮驱动 | 33800
328 | 动力机械 | 拖拉机 | 轮式拖拉机(不含皮带传动轮式拖拉机） | 80—90马力两轮驱动拖拉机 | 山东潍坊鲁中拖拉机有限公司 | 轮式拖拉机 | 鲁中-800A | 功率：80马力；型式：两轮驱动；外廓尺寸（长*宽*高 mm）：3530*1435*2240；最小使用质量（kg）：1655；档位数（前进/倒退/爬行）：8/2/0（8/8/0,16/4/0选装）；动力输出轴功率（KW）：50 | 23500
329 | 动力机械 | 拖拉机 | 轮式拖拉机(不含皮带传动轮式拖拉机） | 200马力及以上四轮驱动拖拉机 | 山东潍坊鲁中拖拉机有限公司 | 轮式拖拉机 | 鲁中-2404 | 功率：240马力；型式：四轮驱动；外廓尺寸（长*宽*高 mm）：5660*2780*3255（后单胎），5660*3550*3255（后双胎）；最小使用质量（kg）：7130（后单胎），7980（后双胎）；档位数（前进/倒退/爬行）：16/16/0；动力输出轴功率（KW）：141.6 | 129600
330 | 动力机械 | 拖拉机 | 轮式拖拉机(不含皮带传动轮式拖拉机） | 50—60马力四轮驱动拖拉机 | 洛阳映山红拖拉机有限公司 | 轮式拖拉机 | 新东方504D | 标定功率：36.8Kw；整机形式：4×4四轮驱动；外廓尺寸（长×宽×高）：3200×1340×2100；轮距（前轮/后轮）：1050/1080;轴距：1800 | 17000
331 | 动力机械 | 拖拉机 | 轮式拖拉机(不含皮带传动轮式拖拉机） | 80—90马力四轮驱动拖拉机 | 雷沃重工股份有限公司 | 轮式拖拉机 | M804-E | 驱动方式：四轮驱动；功率（kw）：59KW | 29200
332 | 动力机械 | 拖拉机 | 轮式拖拉机(不含皮带传动轮式拖拉机） | 40—50马力四轮驱动拖拉机 | 潍坊市奥维五金制品有限公司 | 轮式拖拉机 | 奥维-454 | 45马力，标定功率：33.1KW，驱动方式：四轮驱动 | 13300
333 | 动力机械 | 拖拉机 | 轮式拖拉机(不含皮带传动轮式拖拉机） | 50—60马力两轮驱动拖拉机 | 陕西农康农业机械装备制造有限公司 | 轮式拖拉机 | 秦利500D | 功率：36.8KW，驱动方式：两轮驱动 | 12000
334 | 动力机械 | 拖拉机 | 轮式拖拉机(不含皮带传动轮式拖拉机） | 90—100马力四轮驱动拖拉机 | 北京弗雷森拖拉机有限公司 | 轮式拖拉机 | FS-904 | 外廓尺寸：4250*2050*2785(mm)；驱动形式：四轮驱动；标定功率：67kW；发动机型号YCD4J23T8-90A；档位数：前进8/倒退4；前后轮胎：11.2-24/16.9-34 轴距：2195mm,轮距（前轮/后轮）或轨距：1600-1620/1600-1650（mm），最小离地间隙：380mm,最小使用质量kg：3910 | 33800
335 | 动力机械 | 拖拉机 | 轮式拖拉机(不含皮带传动轮式拖拉机） | 200马力及以上四轮驱动拖拉机 | 山东潍坊鲁中拖拉机有限公司 | 轮式拖拉机 | 鲁中-2204 | 功率：220马力；型式：四轮驱动；外廓尺寸（长*宽*高 mm）：5660*2780*3255（后单胎），5660*3550*3255（后双胎）；最小使用质量（kg）：7130（后单胎），7980（后双胎）；档位数（前进/倒退/爬行）：16/16/0；动力输出轴功率（KW）：129.6 | 129600
336 | 动力机械 | 拖拉机 | 轮式拖拉机(不含皮带传动轮式拖拉机） | 100马力及以上两轮驱动拖拉机 | 江苏沃得高新农业装备有限公司 | 轮式拖拉机 | WD1000-1 | 发动机功率：73.5kW；驱动方式：两轮驱动；外廓尺寸（长×宽×高）（mm）：4440×2115×2870；轴距（mm）：2207，最小使用质量(kg)：3350；最大配重（前/后）（kg)：320/360；档位数（前进/倒退）：16/8；变速箱型式：4×（2+1）×2组成式。 | 29100
337 | 动力机械 | 拖拉机 | 轮式拖拉机(不含皮带传动轮式拖拉机） | 80—90马力四轮驱动拖拉机 | 北京弗雷森拖拉机有限公司 | 轮式拖拉机 | FS-854 | 外廓尺寸：4250*2050*2785(mm)；驱动形式：四轮驱动；标定功率：62.5kW；发动机型号YCD4J23T8-85A；档位数：前进8/倒退4；前后轮胎：11.2-24/16.9-34,，轴距：2195mm,轮距（前轮/后轮）或轨距：1600-1620/1600-1620（mm），最小离地间隙：380mm,最小使用质量kg：3910 | 29200
338 | 动力机械 | 拖拉机 | 轮式拖拉机(不含皮带传动轮式拖拉机） | 120—140马力四轮驱动拖拉机 | 山东东汽农业装备有限公司 | 轮式拖拉机 | DQ1304D | 功率：95.6kW；驱动方式：四轮驱动 | 46500
339 | 动力机械 | 拖拉机 | 轮式拖拉机(不含皮带传动轮式拖拉机） | 80—90马力四轮驱动拖拉机 | 第一拖拉机股份有限公司 | 轮式拖拉机 | MF804 | 功率：58.8kw/80马力；驱动形式：四轮驱动 | 29200
340 | 动力机械 | 拖拉机 | 轮式拖拉机(不含皮带传动轮式拖拉机） | 140—160马力四轮驱动拖拉机 | 潍坊市奥维五金制品有限公司 | 轮式拖拉机 | 奥维-1404 | 140马力，功率：102.9KW，驱动方式：四轮驱动 | 66700
341 | 动力机械 | 拖拉机 | 轮式拖拉机(不含皮带传动轮式拖拉机） | 80—90马力四轮驱动拖拉机 | 雷沃重工股份有限公司 | 轮式拖拉机 | M804-EF | 驱动方式：四轮驱动；功率（kw）：59KW | 29200
342 | 动力机械 | 拖拉机 | 轮式拖拉机(不含皮带传动轮式拖拉机） | 80—90马力四轮驱动拖拉机 | 潍坊市奥维五金制品有限公司 | 轮式拖拉机 | 奥维-804A | 80马力，功率：59KW,驱动方式：四轮驱动 | 29200
343 | 动力机械 | 拖拉机 | 轮式拖拉机(不含皮带传动轮式拖拉机） | 50—60马力四轮驱动拖拉机 | 陕西农康农业机械装备制造有限公司 | 轮式拖拉机 | 秦利504D | 功率：36.8KW，驱动方式：四轮驱动 | 17000
344 | 动力机械 | 拖拉机 | 轮式拖拉机(不含皮带传动轮式拖拉机） | 200马力及以上四轮驱动拖拉机 | 山拖农机装备有限公司 | 轮式拖拉机 | MG2104M | 外型尺寸（mm）：5430×2682×3200； 驱动方式：四轮驱动; 功率（KW）:155（国三）; 轴距（mm）:2823; 最小使用质量（kg）:5910 | 129600
345 | 动力机械 | 拖拉机 | 轮式拖拉机(不含皮带传动轮式拖拉机） | 50—60马力四轮驱动拖拉机 | 华创机器人制造有限公司 | 轮式拖拉机 | 华创沃尔-554 | 整机型式 / 4×4四轮驱动 整机外廓尺寸(长×宽×高) mm 3920x1650x2400 整机轴距 mm 2060 整机轮距(前轮/后轮) mm 1280/1300 整机轮距(前轮/后轮)调整方式 / /有级调节 整机最小离地间隙 mm 320（前桥底部） 整机最小使用质量 kg 2500 整机前轴质量/后轴质量 kg 1200/1600 整机配重(最大) kg 176/240 整机挡位数(前进/倒退/爬行) / 12F+12R 整机前进挡各挡理论速度 km/h 2.33/3.39/4.62/7.18/5.88/8.53/11.64/18.1/10.1/14.66/20.0/31.09 整机倒退档各挡理论速度 km/h 2.05/2.97/4.05/6.29/5.15/7.48/10.2/15.85/8.86/12.85/17.54/27.3 整机发动机与离合器联接方式 / 直联式 整机启动方式 / 电启动 | 17000
346 | 动力机械 | 拖拉机 | 轮式拖拉机(不含皮带传动轮式拖拉机） | 160—180马力四轮驱动拖拉机 | 山东潍坊鲁中拖拉机有限公司 | 轮式拖拉机 | 鲁中-1604 | 功率：160马力；型式：4*4四轮驱动；外廓尺寸（长*宽*高 mm）：5280*2270*3270；最小使用质量（kg）：6610；档位数（前进/倒退爬行）：16/16/0；动力输出轴功率（KW）：≥100.1 | 80700
347 | 动力机械 | 拖拉机 | 轮式拖拉机(不含皮带传动轮式拖拉机） | 100马力及以上两轮驱动拖拉机 | 江苏沃得高新农业装备有限公司 | 轮式拖拉机 | WD1000 | 发动机功率：73.5kW；驱动方式：两轮驱动；外廓尺寸（长×宽×高）（mm）：4440×2115×2900；轴距（mm）：2207，最小使用质量(kg)：3650；最大配重（前/后）（kg)：320/360；档位数（前进/倒退）：16/8；变速箱型式：4×（2+1）×2组成式。 | 29100
348 | 动力机械 | 拖拉机 | 轮式拖拉机(不含皮带传动轮式拖拉机） | 160—180马力四轮驱动拖拉机 | 洛阳丰收农业机械装备有限公司 | 轮式拖拉机 | 芬美得-1604 | 发动机功率：118kW；驱动方式：四轮驱动；外廓尺寸（mm）长×宽×高：5350×2220（单）、3400（双）×3220；轴距：2750（mm）；最小使用质量：6400（单）kg、7500（双）（kg） | 80700
349 | 动力机械 | 拖拉机 | 轮式拖拉机(不含皮带传动轮式拖拉机） | 50—60马力四轮驱动拖拉机 | 潍坊奥利达机械有限公司 | 轮式拖拉机 | ALD504 | 外廓尺寸：3560×1600×2260；驱动型式：四轮驱动；配套功率：36.8kW; 发动机型号及制造商：4TE50，山东华源莱动内燃机有限公司；轴距：2040; 最小使用质量：1850; 标准配重：144/228; 档位数：8/2/0； 变速箱型式：(4+1)×2组合式；是否有驾驶室或安全架：有安全架。 | 17000
350 | 动力机械 | 拖拉机 | 轮式拖拉机(不含皮带传动轮式拖拉机） | 180—200马力四轮驱动拖拉机 | 潍坊市奥维五金制品有限公司 | 轮式拖拉机 | 奥维-1804C | 180马力，功率：132.5KW，驱动方式：四轮驱动 | 97300
351 | 动力机械 | 拖拉机 | 轮式拖拉机(不含皮带传动轮式拖拉机） | 40—50马力两轮驱动拖拉机 | 陕西农康农业机械装备制造有限公司 | 轮式拖拉机 | 秦利450D | 功率：33.1KW，驱动方式：两轮驱动 | 10200
352 | 动力机械 | 拖拉机 | 轮式拖拉机(不含皮带传动轮式拖拉机） | 200马力及以上四轮驱动拖拉机 | 山东亚丰农业机械装备有限公司 | 轮式拖拉机 | YF2404G | 整机型号：YF2404G；整机型式：4×4四轮驱动；外廓尺寸（长×宽×高）：5730×2780×3200mm（单胎）5730×3590×3200mm（双胎）；轴距：2820mm；轮距（前轮/后轮）：1780、1800、1970、2070/1700-2300mm（单胎）1780、1800、1970、2070/2420（双胎）；最小离地间隙（离地部位）：430mm；最小使用质量：6920（单胎）kg7800（双胎）kg；最大配重（前/后）：1100/460kg（单胎）1100/0kg（双胎）；挡位数（前进/倒退）：16/16；启动方式：电启动；动力输出轴输出功率：≧141.9kw；最大牵引力：≧52KN；轮胎型号：18.4-26/20.8-38； | 129600
353 | 动力机械 | 拖拉机 | 轮式拖拉机(不含皮带传动轮式拖拉机） | 60—70马力四轮驱动拖拉机 | 陕西农康农业机械装备制造有限公司 | 轮式拖拉机 | 秦利604E | 功率：44.1KW，驱动方式：四轮驱动 | 18300
354 | 动力机械 | 拖拉机 | 轮式拖拉机(不含皮带传动轮式拖拉机） | 40—50马力两轮驱动拖拉机 | 陕西农康农业机械装备制造有限公司 | 轮式拖拉机 | 秦利400 | 功率：29.4KW，驱动方式：两轮驱动 | 10200
355 | 动力机械 | 拖拉机 | 轮式拖拉机(不含皮带传动轮式拖拉机） | 160—180马力四轮驱动拖拉机 | 华创机器人制造有限公司 | 轮式拖拉机 | 华创沃尔-1604 | 整机型式 / 4×4四轮驱动 整机用途 / 一般用途 整机外廓尺寸(长×宽×高) mm 5000×2290×3000 整机轴距或履带接地长 mm 2620 整机轮距(前轮/后轮)或轨距 mm 1720,1810,1880,1960/1660-2400 整机常用轮距(前轮/后轮)或轨距 / 1720/1760 整机轮距(前轮/后轮)调整方式 / 有级/无级调节 整机最小离地间隙 mm 320 整机最小使用质量 kg 5100 整机标准配重(前/后) kg 440/480 整机最大配重(前/后) kg 660/480 发动机标定功率 kW 117.6 发动机标定转速 r/min 2200 | 80700
356 | 动力机械 | 拖拉机 | 轮式拖拉机(不含皮带传动轮式拖拉机） | 80—90马力四轮驱动拖拉机 | 潍坊市奥维五金制品有限公司 | 轮式拖拉机 | 奥维-804C | 80马力，功率：59KW，驱动方式：四轮驱动 | 29200
357 | 动力机械 | 拖拉机 | 轮式拖拉机(不含皮带传动轮式拖拉机） | 100—120马力四轮驱动拖拉机 | 山东潍坊鲁中拖拉机有限公司 | 轮式拖拉机 | 鲁中-1004B | 功率：100马力；型式：四轮驱动；外廓尺寸（长*宽*高 mm）：3950*1860*2420；最小使用质量（kg）：2770；档位数（前进/倒退/爬行）：12/12/0（8/8/0,16/8/0，8/4/0选装）；动力输出轴功率（KW）：62.5 | 33800
358 | 动力机械 | 拖拉机 | 轮式拖拉机(不含皮带传动轮式拖拉机） | 180—200马力四轮驱动拖拉机 | 山东潍坊鲁中拖拉机有限公司 | 轮式拖拉机 | 鲁中-1804A | 功率：180马力；型式：四轮驱动；外廓尺寸（长*宽*高 mm）：5285*2395*3100；最小使用质量（kg）：5595；档位数（前进/倒退/爬行）：16/8/0；动力输出轴功率（KW）：106 | 97300
359 | 动力机械 | 拖拉机 | 轮式拖拉机(不含皮带传动轮式拖拉机） | 120—140马力四轮驱动拖拉机 | 华创机器人制造有限公司 | 轮式拖拉机 | 华创沃尔-1204 | 整机型式 / 4×4四轮驱动 整机外廓尺寸(长×宽×高) mm 4065x1985x2710 整机轴距 mm 2275 整机轮距(前轮/后轮) mm 1460/1560 整机轮距(前轮/后轮)调整方式 / /有级调节 整机最小离地间隙 mm 340 整机最小使用质量 kg 3300 整机前轴质量/后轴质量 kg 1600/2400 整机配重(最大) kg 220/540 整机挡位数(前进/倒退/爬行) / 10F+10R 整机前进挡各挡理论速度 km/h 3.06/4.10/5.07/6.50/8.74/ 11.00/14.74/18.27/23.39/31.47 整机倒退档各挡理论速度 km/h 3.61/4.84/6.00/7.68/10.33/ 13.01/17.43/21.60/27.65/37.20 整机发动机与离合器联接方式 / 直联式 整机启动方式 / 电启动 | 46500
360 | 动力机械 | 拖拉机 | 轮式拖拉机(不含皮带传动轮式拖拉机） | 100马力及以上两轮驱动拖拉机 | 江苏沃得农业机械有限公司 | 轮式拖拉机 | WD1400 | 发动机标定功率（kW）：103/102.9；驱动方式：两轮驱动；外廓尺寸（长×宽×高）（mm）：4920×2300×2940（至驾驶室顶）；轴距（mm）：2670，最小使用质量(kg)：4155；最大配重（前/后）（kg)：240/360；档位数（前进/倒退/爬行）：24/8/0；（主变速/副变速/其他）：4/4/2；变速箱型式：4×（3+1）×2组成式,24个前进档，8个倒退档。 | 29100
361 | 动力机械 | 拖拉机 | 轮式拖拉机(不含皮带传动轮式拖拉机） | 100马力及以上两轮驱动拖拉机 | 江苏沃得高新农业装备有限公司 | 轮式拖拉机 | WD1100-1 | 发动机功率：81kW；驱动方式：两轮驱动；外廓尺寸（长×宽×高）（mm）：4440×2115×2870；轴距（mm）：2207，最小使用质量(kg)：3350；最大配重（前/后）（kg)：320/480；档位数（前进/倒退）：16/8；变速箱型式：4×（2+1）×2组成式。 | 29100
362 | 动力机械 | 拖拉机 | 轮式拖拉机(不含皮带传动轮式拖拉机） | 160—180马力四轮驱动拖拉机 | 潍坊市奥维五金制品有限公司 | 轮式拖拉机 | 奥维-1604 | 160马力，功率：117.6KW，驱动方式：四轮驱动 | 80700
363 | 动力机械 | 拖拉机 | 轮式拖拉机(不含皮带传动轮式拖拉机） | 140—160马力四轮驱动拖拉机 | 潍坊市奥维五金制品有限公司 | 轮式拖拉机 | 奥维-1504 | 150马力，功率：110.3KW，驱动方式：四轮驱动 | 66700
364 | 动力机械 | 拖拉机 | 轮式拖拉机(不含皮带传动轮式拖拉机） | 100马力及以上两轮驱动拖拉机 | 江苏沃得高新农业装备有限公司 | 轮式拖拉机 | WD1200B-1 | 发动机功率：88.2kW；驱动方式：两轮驱动；外廓尺寸（长×宽×高）（mm）：4750×2130×2850；轴距（mm）：2552，最小使用质量(kg)：3880；最大配重（前/后）（kg)：240/360；档位数（前进/倒退）：16/8；变速箱型式：4×（2+1）×2组成式。 | 29100
365 | 动力机械 | 拖拉机 | 轮式拖拉机(不含皮带传动轮式拖拉机） | 160—180马力四轮驱动拖拉机 | 山拖农机装备有限公司 | 轮式拖拉机 | ME1604 | 外型尺寸（mm）：5075×2115×2933； 驱动方式：四轮驱动; 功率（KW）:117.6（国三）; 轴距（mm）:2731; 最小使用质量（kg）:4836 | 80700
366 | 动力机械 | 拖拉机 | 轮式拖拉机(不含皮带传动轮式拖拉机） | 120—140马力四轮驱动拖拉机 | 华创机器人制造有限公司 | 轮式拖拉机 | 华创沃尔-1204D | 整机型式 / 4×4四轮驱动 整机外廓尺寸(长×宽×高) mm 4093×2150×2900 整机轴距 mm 2540 整机轮距(前轮/后轮) mm 1710/1710 整机轮距(前轮/后轮)调整方式 / /无极调节 整机最小离地间隙 mm 300 整机最小使用质量 kg 4560 整机前轴质量/后轴质量 kg 2200/3200 整机配重(最大) kg 440/516 整机挡位数(前进/倒退/爬行) / 16F+8R 整机前进挡各挡理论速度 km/h 1.7/2.3/3.3/4.9/ .2/3.6/5.5/8.1/2.3/9.8/14.2/21.1/11.7/16.1/23.4/34.8 整机倒退档各挡理论速度 km/h 2.5/3.5/5.1/7.5/10.9/15.6/21.8/32.4 整机发动机与离合器联接方式 / 直联式 整机启动方式 / 电启动 | 46500
367 | 动力机械 | 拖拉机 | 轮式拖拉机(不含皮带传动轮式拖拉机） | 180—200马力四轮驱动拖拉机 | 山东亚丰农业机械装备有限公司 | 轮式拖拉机 | YF1854F | 整机型号：YF1854F；整机型式：4×4四轮驱动；外廓尺寸（长×宽×高）：5120×2380×3100mm；轴距：2630mm；轮距（前轮/后轮）：1860/1880mm；最小离地间隙（离地部位）：470mm；最小使用质量：5650kg；最大配重（前/后）：560/470kg；挡位数（前进/倒退）：16/8；启动方式：电启动；动力输出轴输出功率：≧110.1kw；最大牵引力：≧32.3KN；轮胎型号：14.9-26/18.4-38； | 97300
368 | 动力机械 | 拖拉机 | 轮式拖拉机(不含皮带传动轮式拖拉机） | 140—160马力四轮驱动拖拉机 | 华创机器人制造有限公司 | 轮式拖拉机 | 华创沃尔-1404D | 整机型式 / 4×4四轮驱动 整机外廓尺寸(长×宽×高) mm 4093×2150×2900 整机轴距 mm 2540 整机轮距(前轮/后轮) mm 1710/1710 整机轮距(前轮/后轮)调整方式 / /无极调节 整机最小离地间隙 mm 300 整机最小使用质量 kg 4560 整机前轴质量/后轴质量 kg 2200/3200 整机配重(最大) kg 440/516 整机挡位数(前进/倒退/爬行) / 16F+8R 整机前进挡各挡理论速度 km/h 1.7/2.3/3.3/4.9/ .2/3.6/5.5/8.1/2.3/9.8/14.2/21.1/11.7/16.1/23.4/34.8 整机倒退档各挡理论速度 km/h 2.5/3.5/5.1/7.5/10.9/15.6/21.8/32.4 整机发动机与离合器联接方式 / 直联式 整机启动方式 / 电启动 | 66700
369 | 动力机械 | 拖拉机 | 轮式拖拉机(不含皮带传动轮式拖拉机） | 100马力及以上两轮驱动拖拉机 | 江苏沃得农业机械有限公司 | 轮式拖拉机 | WD1200B | 发动机标定功率（kW）：88.2/88.3；驱动方式：两轮驱动；外廓尺寸（长×宽×高）（mm）：4750×2130×2770（至排气管顶）/2760（至安全架顶）/2820（至驾驶室顶）；轴距（mm）：2552；最小使用质量(kg)：3880（带安全架）/4180（带驾驶室）；最大配重（前/后）（kg)：240/360；档位数（前进/倒退/爬行）：16/8/0；（主变速/副变速/其他）：4/4/0；变速箱型式：4×（2+1）×2组成式。 | 29100
370 | 动力机械 | 拖拉机 | 轮式拖拉机(不含皮带传动轮式拖拉机） | 40—50马力两轮驱动拖拉机 | 洛阳映山红拖拉机有限公司 | 轮式拖拉机 | 新东方400D | 标定功率：29.4Kw；整机形式：4×2两轮驱动；外廓尺寸（长×宽×高）：3200×1340×1220；轮距（前轮/后轮）：970/1080;轴距：1750 | 10200
371 | 动力机械 | 拖拉机 | 轮式拖拉机(不含皮带传动轮式拖拉机） | 140—160马力四轮驱动拖拉机 | 华创机器人制造有限公司 | 轮式拖拉机 | 华创沃尔-1504F | 整机型式 / 4×4四轮驱动 整机用途 / 一般用途 整机外廓尺寸(长×宽×高) mm 4903×2150×2900 整机轴距或履带接地长 mm 2540 整机轮距(前轮/后轮)或轨距 mm 1710/1710-2020 整机常用轮距(前轮/后轮)或轨距 / 1710/1710 整机轮距(前轮/后轮)调整方式 / 有级/无级调节 整机最小离地间隙 mm 300 整机最小使用质量 kg 4575 整机标准配重(前/后) kg 440/516 整机最大配重(前/后) kg 660/516 发动机标定功率 kW 110.3 | 66700
372 | 动力机械 | 拖拉机 | 轮式拖拉机(不含皮带传动轮式拖拉机） | 70—80马力两轮驱动拖拉机 | 山东潍坊鲁中拖拉机有限公司 | 轮式拖拉机 | 鲁中-700B | 功率：70马力；型式：两轮驱动；外廓尺寸（长*宽*高 mm）：3440*1635*2160；最小使用质量（kg）：1610；档位数（前进/倒退/爬行）：8/2/0（8/8/0,16/4/0选装）；动力输出轴功率（KW）：44.2 | 19600
373 | 动力机械 | 拖拉机 | 轮式拖拉机(不含皮带传动轮式拖拉机） | 100—120马力四轮驱动拖拉机 | 华创机器人制造有限公司 | 轮式拖拉机 | 华创沃尔-1104 | 整机型号 / 华创沃尔-1104 整机型式 / 4×4四轮驱动 整机外廓尺寸(长×宽×高) mm 4065x1985x2710 整机轴距 mm 2275 整机轮距(前轮/后轮) mm 1460/1560 整机轮距(前轮/后轮)调整方式 / /有级调节 整机最小离地间隙 mm 340 整机最小使用质量 kg 3300 整机前轴质量/后轴质量 kg 1600/2400 整机配重(最大) kg 220/540 整机挡位数(前进/倒退/爬行) / 10F+10R 整机前进挡各挡理论速度 km/h 3.06/4.10/5.07/6.50/8.74/ 11.00/14.74/18.27/23.39/31.47 整机倒退档各挡理论速度 km/h 3.61/4.84/6.00/7.68/10.33/ 13.01/17.43/21.60/27.65/37.20 整机发动机与离合器联接方式 / 直联式 整机启动方式 / 电启动 | 33800
374 | 动力机械 | 拖拉机 | 轮式拖拉机(不含皮带传动轮式拖拉机） | 100—120马力四轮驱动拖拉机 | 华创机器人制造有限公司 | 轮式拖拉机 | 华创沃尔-1004 | 整机型式 / 4×4四轮驱动 整机外廓尺寸(长×宽×高) mm 4065x1985x2710 整机轴距 mm 2275 整机轮距(前轮/后轮) mm 1460/1560 整机轮距(前轮/后轮)调整方式 / /有级调节 整机最小离地间隙 mm 340 整机最小使用质量 kg 3300 整机前轴质量/后轴质量 kg 1600/2400 整机配重(最大) kg 220/540 整机挡位数(前进/倒退/爬行) / 10F+10R 整机前进挡各挡理论速度 km/h 3.06/4.10/5.07/6.50/8.74/ 11.00/14.74/18.27/23.39/31.47 整机倒退档各挡理论速度 km/h 3.61/4.84/6.00/7.68/10.33/ 13.01/17.43/21.60/27.65/37.20 整机发动机与离合器联接方式 / 直联式 整机启动方式 / 电启动 | 33800
375 | 动力机械 | 拖拉机 | 轮式拖拉机(不含皮带传动轮式拖拉机） | 200马力及以上四轮驱动拖拉机 | 潍坊市奥维五金制品有限公司 | 轮式拖拉机 | 奥维-2404G | 240马力，功率：177KW，驱动方式：四轮驱动 | 129600
376 | 动力机械 | 拖拉机 | 轮式拖拉机(不含皮带传动轮式拖拉机） | 60—70马力四轮驱动拖拉机 | 华创机器人制造有限公司 | 轮式拖拉机 | 华创沃尔-654 | 整机型式 / 4×4四轮驱动 整机外廓尺寸(长×宽×高) mm 3920x1650x2400 整机轴距 mm 2040 整机轮距(前轮/后轮) mm 1280/1300 整机轮距(前轮/后轮)调整方式 / /有级调节 整机最小离地间隙 mm 320（前桥底部） 整机最小使用质量 kg 2500 整机前轴质量/后轴质量 kg 1200/1600 整机配重(最大) kg 176/240 整机挡位数(前进/倒退/爬行) / 12F+12R 整机前进挡各挡理论速度 km/h 2.33/3.39/4.62/7.18/5.88/8.53/11.64/18.1/10.1/14.66/20.0/31.09 整机倒退档各挡理论速度 km/h 2.05/2.97/4.05/6.29/5.15/7.48/10.2/15.85/8.86/12.85/17.54/27.3 整机发动机与离合器联接方式 / 直联式 整机启动方式 / 电启动 | 18300
377 | 动力机械 | 拖拉机 | 轮式拖拉机(不含皮带传动轮式拖拉机） | 70—80马力四轮驱动拖拉机 | 华创机器人制造有限公司 | 轮式拖拉机 | 华创沃尔-704 | 整机型式 / 4×4四轮驱动 整机外廓尺寸(长×宽×高) mm 3920x1600x2400 整机轴距 mm 2040 整机轮距(前轮/后轮) mm 1280/1300 整机轮距(前轮/后轮)调整方式 / /有级调节 整机最小离地间隙 mm 320（前桥底部） 整机最小使用质量 kg 2500 整机前轴质量/后轴质量 kg 1200/1600 整机配重(最大) kg 176/240 整机挡位数(前进/倒退/爬行) / 12F+12R 整机前进挡各挡理论速度 km/h 2.33/3.39/4.62/7.18/5.88/8.53/11.64/18.1/10.1/14.66/20.0/31.09 整机倒退档各挡理论速度 km/h 2.05/2.97/4.05/6.29/5.15/7.48/10.2/15.85/8.86/12.85/17.54/27.3 整机发动机与离合器联接方式 / 直联式 | 24300
378 | 动力机械 | 拖拉机 | 轮式拖拉机(不含皮带传动轮式拖拉机） | 100马力及以上两轮驱动拖拉机 | 江苏沃得农业机械有限公司 | 轮式拖拉机 | WD1100B | 发动机标定功率（kW）：81；驱动方式：两轮驱动；外廓尺寸（长×宽×高）（mm）：4750×2130×2770（至排气管顶）/2760（至安全架顶）/2820（至驾驶室顶）；轴距（mm）：2552，最小使用质量(kg)：3880（带安全架）/4180（带驾驶室）；最大配重（前/后）（kg)：240/360；档位数（前进/倒退/爬行）：16/8/0；（主变速/副变速/其他）：4/4/0；变速箱型式：4×（2+1）×2组成式。 | 29100
379 | 动力机械 | 拖拉机 | 轮式拖拉机(不含皮带传动轮式拖拉机） | 50—60马力四轮驱动拖拉机 | 陕西农康农业机械装备制造有限公司 | 轮式拖拉机 | 秦利554 | 功率：41KW，驱动方式：四轮驱动 | 17000
380 | 动力机械 | 拖拉机 | 轮式拖拉机(不含皮带传动轮式拖拉机） | 200马力及以上四轮驱动拖拉机 | 华创机器人制造有限公司 | 轮式拖拉机 | 华创沃尔-2204 | 整机型式 / 4×4四轮驱动 整机用途 / 一般用途 整机外廓尺寸(长×宽×高) mm 5350×2960×3030 整机轴距或履带接地长 mm 2860 整机轮距(前轮/后轮)或轨距 mm 1880;1930;1980/1700-2300 整机常用轮距(前轮/后轮)或轨距 / 1880/2130 整机轮距(前轮/后轮)调整方式 / 有级/无级调节 整机最小离地间隙 mm 400 整机最小使用质量 kg 7130 整机标准配重(前/后) kg 660/0 整机最大配重(前/后) kg 660/0 发动机标定功率 kW 162 发动机标定转速 r/min 2200 | 129600
381 | 动力机械 | 拖拉机 | 轮式拖拉机(不含皮带传动轮式拖拉机） | 100—120马力四轮驱动拖拉机 | 北京弗雷森拖拉机有限公司 | 轮式拖拉机 | FS-1004 | 外廓尺寸：4250*2050*2785(mm)；驱动形式：四轮驱动；标定功率：73.6kW；发动机型号YCD4J23T8-100A；档位数：前进8/倒退4；前后轮胎：11.2-24/16.9-34 ,轴距：2195mm,轮距（前轮/后轮）或轨距：1600-1620/1600-1650（mm），最小离地间隙： | 33800
382 | 动力机械 | 拖拉机 | 轮式拖拉机(不含皮带传动轮式拖拉机） | 200马力及以上四轮驱动拖拉机 | 山东亚丰农业机械装备有限公司 | 轮式拖拉机 | YF2204G | 整机型号：YF2204G；整机型式：4×4四轮驱动；外廓尺寸（长×宽×高）：5730×2500×3200mm（单胎）5730×3590×3200mm（双胎）；轴距：2820mm；轮距（前轮/后轮）：1780、1800、1970、2070/1700-2300mm（单胎）1780、1800、1970、2070/2420（双胎）；最小离地间隙（离地部位）：430mm；最小使用质量：6920（单胎）kg7800（双胎）kg；最大配重（前/后）：1100/460kg（单胎）1100/0kg（双胎）；挡位数（前进/倒退）：16/16；启动方式：电启动；动力输出轴输出功率：≧129.8kw；最大牵引力：≧45KN；轮胎型号：18.4-26/20.8-38； | 129600
383 | 动力机械 | 拖拉机 | 轮式拖拉机(不含皮带传动轮式拖拉机） | 30—40马力两轮驱动拖拉机 | 洛阳映山红拖拉机有限公司 | 轮式拖拉机 | 新东方350D | 标定功率：25.7Kw；整机形式：4×2两轮驱动；外廓尺寸（长×宽×高）：3200×1340×1220；轮距（前轮/后轮）：970/1080;轴距：1750 | 9300
384 | 动力机械 | 拖拉机 | 轮式拖拉机(不含皮带传动轮式拖拉机） | 80—90马力四轮驱动拖拉机 | 华创机器人制造有限公司 | 轮式拖拉机 | 华创沃尔-804E | 整机型式 / 4×4四轮驱动 整机外廓尺寸(长×宽×高) mm 3400×1590×2370 整机轴距或履带接地长 mm 1950 整机常用轮距(前轮/后轮) mm 1150/1150 整机轮距调整方式(前轮/后轮) / 不可调/无级可调 整机最小离地间隙 mm 340 整机最小使用质量 kg 1780 整机标准配重(前/后) kg 52/250 整机最大配重(前/后) kg 52/250 发动机标定功率 kW 58.8 发动机标定转速 r/min 2400 | 29200
385 | 动力机械 | 拖拉机 | 轮式拖拉机(不含皮带传动轮式拖拉机） | 200马力及以上四轮驱动拖拉机 | 山东潍坊鲁中拖拉机有限公司 | 轮式拖拉机 | 鲁中-2104 | 功率：210马力；型式：四轮驱动；外廓尺寸（长*宽*高 mm）：5285*2395*3100；最小使用质量（kg）：5595；档位数（前进/倒退/爬行）：16/8/0；动力输出轴功率（KW）：124 | 129600
386 | 动力机械 | 拖拉机 | 轮式拖拉机(不含皮带传动轮式拖拉机） | 100马力及以上两轮驱动拖拉机 | 江苏沃得农业机械有限公司 | 轮式拖拉机 | WD1100 | 发动机标定功率（kW）:81；驱动方式：两轮驱动；外廓尺寸（长×宽×高）（mm）：4440×2130×2770（至排气管顶）/2760（至安全架顶）/2820（至驾驶室顶）；轴距（mm）：2207，最小使用质量(kg)：3350（不带驾驶室）/3650（带驾驶室）；最大配重（前/后）（kg)：600/540；档位数（前进/后退/爬行）：16/8/12；（主变速/副变速/其他）：4/2/2；变速箱型式：4×（2+1）×2组成式，16个前进档，8个倒退档。 | 29100
387 | 动力机械 | 拖拉机 | 轮式拖拉机(不含皮带传动轮式拖拉机） | 60—70马力四轮驱动拖拉机 | 洛阳映山红拖拉机有限公司 | 轮式拖拉机 | 新东方654C | 标定功率：47.8Kw；整机形式：4×4四轮驱动；外廓尺寸（长×宽×高）：4160×1720×2530；轮距（前轮/后轮）：1400/1500;轴距：2100 | 18300
388 | 动力机械 | 拖拉机 | 轮式拖拉机(不含皮带传动轮式拖拉机） | 50—60马力四轮驱动拖拉机 | 潍坊市奥维五金制品有限公司 | 轮式拖拉机 | 奥维-554 | 55马力，功率：40.4KW，驱动方式：四轮驱动 | 17000
389 | 动力机械 | 拖拉机 | 轮式拖拉机(不含皮带传动轮式拖拉机） | 70—80马力四轮驱动拖拉机 | 潍坊市奥维五金制品有限公司 | 轮式拖拉机 | 奥维-704 | 70马力，功率：51.5KW，驱动方式：四轮驱动 | 24300
390 | 动力机械 | 拖拉机 | 轮式拖拉机(不含皮带传动轮式拖拉机） | 50—60马力四轮驱动拖拉机 | 洛阳映山红拖拉机有限公司 | 轮式拖拉机 | 新东方554C | 标定功率：40.4Kw；整机形式：4×4四轮驱动；外廓尺寸（长×宽×高）：4160×1720×2530；轮距（前轮/后轮）：1400/1500;轴距：2100 | 17000
391 | 动力机械 | 拖拉机 | 轮式拖拉机(不含皮带传动轮式拖拉机） | 160—180马力四轮驱动拖拉机 | 江苏常发农业装备股份有限公司 | 轮式拖拉机 | CFH1604B | 型式：四轮驱动；外廓尺寸（长×宽×高）：5262mm（至前配重）×2155mm（常用轮距）选装2392mm（无极可调轮距）×2965mm（至驾驶室顶）；轴距：2825mm；轮距（前轮/后轮）：前轮1736mm，后轮1688mm，选装后轮1656-2588mm（无极可调轮距）；常用轮距（前轮/后轮）：1736mm/1688mm；最小使用质量：5450kg（配驾驶室）；标准配重质量（前/后）：前配重800kg，后配重600kg；档位数：前进16/倒退16/爬行0，选装前进16/倒退16/爬行32；发动机与离合器联结方式：直联式；翻倾防护装置：安全驾驶室；离合器型式：干式、单片、经常接合、双作用；主/副变速箱换挡方式：同步器换挡，选装啮合套换挡；轮胎型号：前轮14.9-28/后轮18.4-38，选装后轮16.9-38或18.4-34R-2；液压悬挂装置型式：后置、ⅢN类、三点悬挂；配套动力型号：YC6J190-T301,制造商：广西玉柴机器股份有限公司，气缸数：6缸，标定功率：117.6kw，标定转速：2300r/min，排放标准：第三阶段 | 80700
392 | 动力机械 | 拖拉机 | 轮式拖拉机(不含皮带传动轮式拖拉机） | 120—140马力四轮驱动拖拉机 | 江苏常发农业装备股份有限公司 | 轮式拖拉机 | CFH1204B | 型式：四轮驱动；外廓尺寸（长×宽×高）：5262mm（至前配重）×2155mm（常用轮距）选装2392mm（无极可调轮距）×2965mm（至驾驶室顶）；轴距：2825mm；轮距（前轮/后轮）：前轮1736mm，后轮1688mm，选装后轮1656-2588mm（无极可调轮距）；常用轮距（前轮/后轮）：1736mm/1688mm；最小使用质量：5300kg（配驾驶室）；标准配重质量（前/后）：前配重800kg，后配重600kg；档位数：前进16/倒退16/爬行0，选装前进16/倒退16/爬行32；发动机与离合器联结方式：直联式；翻倾防护装置：安全驾驶室；转向系型式：全液压转向；离合器型式：干式、单片、经常接合、双作用；主/副变速箱换挡方式：同步器换挡，选装啮合套换挡；轮胎型号：前轮14.9-28/后轮18.4-38，选装后轮16.9-38或18.4-34R-2；液压悬挂装置型式：后置、Ⅱ类、三点悬挂；配套动力型号：YC6J140-T301,制造商：广西玉柴机器股份有限公司，气缸数：6缸，标定功率：88.2kw，标定转速：2300r/m，排放标准：第三阶段 | 46500
393 | 动力机械 | 拖拉机 | 轮式拖拉机(不含皮带传动轮式拖拉机） | 100—120马力四轮驱动拖拉机 | 山东潍坊鲁中拖拉机有限公司 | 轮式拖拉机 | 鲁中-1004B-1 | 功率：100马力；型式：四轮驱动；外廓尺寸（长*宽*高 mm）：3950*1860*2660；最小使用质量（kg）：2920；档位数（前进/倒退/爬行）：12/12/0（8/8/0,16/8/0，8/4/0选装）；动力输出轴功率（KW）：62.5 | 33800
394 | 动力机械 | 拖拉机 | 轮式拖拉机(不含皮带传动轮式拖拉机） | 60—70马力两轮驱动拖拉机 | 陕西农康农业机械装备制造有限公司 | 轮式拖拉机 | 秦利600E | 功率：44.1KW，驱动方式：两轮驱动 | 13800
395 | 动力机械 | 拖拉机 | 轮式拖拉机(不含皮带传动轮式拖拉机） | 50—60马力四轮驱动拖拉机 | 潍坊市奥维五金制品有限公司 | 轮式拖拉机 | 奥维-504A | 50马力，功率：36.8KW，驱动方式：四轮驱动 | 17000
396 | 动力机械 | 拖拉机 | 轮式拖拉机(不含皮带传动轮式拖拉机） | 100马力及以上两轮驱动拖拉机 | 江苏沃得高新农业装备有限公司 | 轮式拖拉机 | WD1100B-1 | 发动机功率：81kW；驱动方式：两轮驱动；外廓尺寸（长×宽×高）（mm）：4750×2130×2850；轴距（mm）：2552，最小使用质量(kg)：3880；最大配重（前/后）（kg)：240/360；档位数（前进/倒退）：16/8；变速箱型式：4×（2+1）×2组成式。 | 29100
397 | 田间管理机械 | 植保机械 | 喷杆喷雾机 | 18马力及以上自走式喷杆喷雾机 | 青州市奥森农业装备有限公司 | 自走式喷杆喷雾机 | 3WPZ-700A | 型式：自走式；外形尺寸（运输状态）（mm）5450×1870×2450；药箱容量：700L；喷杆作业（整机作业）常用工作压力：0.2-0.4MPa；喷头形式：扇形雾防滴喷头；喷杆长度：12000mm；配套动力名称、结构型式：四缸直列水冷四冲程柴油机；配套动力标定功率/转速：36.8kW/2400（r/min）；配套泵型式：隔膜泵；配套泵流量：60L/min；离地间隙：1000mm；驱动方式（自走式）：四轮驱动；转向型式：四轮转向 | 26300
398 | 田间管理机械 | 植保机械 | 喷杆喷雾机 | 18马力及以上自走式喷杆喷雾机 | 青州市奥森农业装备有限公司 | 自走式喷杆喷雾机 | 3WPZ-700B | 型式：自走式；外形尺寸（运输状态）（mm）4200×1850×2300；药箱容量：700L；喷杆作业（整机作业）常用工作压力：0.2-0.4MPa；喷头形式：扇形雾防滴喷头；喷杆长度：15000mm；配套动力名称、结构型式：四缸直列水冷四冲程柴油机；配套动力标定功率/转速：36.8kW/2400（r/min）；配套泵型式：隔膜泵；配套泵流量：80-100L/min；离地间隙：950mm；驱动方式（自走式）：四轮驱动；转向型式：四轮转向 | 26300
399 | 田间管理机械 | 植保机械 | 喷杆喷雾机 | 18马力及以上自走式喷杆喷雾机 | 青州市丰园农业装备有限公司 | 自走式喷杆喷雾机 | 3WPZ-600A | 功率：36马力（26.5kW);形式：自走式、四轮驱动、四轮液压转向。整机尺寸（mm）4450×1820×2300； 喷幅：12M；工作压力（MPa)：0.2~0.4；药箱容积：700L，配套泵：隔膜泵（流量：60L/min) | 26300
400 | 田间管理机械 | 植保机械 | 喷杆喷雾机 | 18马力及以上自走式喷杆喷雾机 | 青州市汇丰农业装备科技有限公司 | 自走式喷杆喷雾机 | 3WPZ-700HW | 型式：自走式 规格型号：3WPZ-700HW 外形尺寸：工作状态3820×10000×2520mm 运输状态 4500×1580×2520mm 药箱容量：700L 喷杆作业（整机作业）常用作业压力：0.5~0.8MPa喷头型式：扇形 喷杆：升降机构型式：电动推杆 折叠机构型式：电动推杆 喷杆长度：10.0m 配套动力：名称、机构型式 柴油机、四缸直列水冷四冲程国三发动机 标定功率／转速36.8／2400kW(r／min) 配套泵：型式 三缸柱塞泵 工作压力：2.0~4.0 MPa流量22~30L／min 离地间隙：110.0cm 轴距：230.0cm 前／后最大轮距152.0／152.0 前／后轮胎规格：前轮外径110.0cm前轮胎宽8.0cm 前／后轮胎型式：高花实心橡胶轮 制动器型式：鼓式 离合器型式：／ 驱动方式：四轮驱动四轮转向 驾驶室：无 | 26300
401 | 田间管理机械 | 植保机械 | 喷杆喷雾机 | 18马力及以上自走式喷杆喷雾机 | 青州市久保丰植保机械有限公司 | 自走式喷杆喷雾机 | 3WZ-500G | 型式:自走式；外形尺寸（运输状态）（mm）4500×1850×2300；药箱容量：500L；喷杆作业（整机作业）常用作业压力：0.2-0.4MPa；喷头型式：扇形；喷杆长度：10m；配套动力名称、结构型式：柴油机、直列水冷四冲程；配套动力标定功率/转速：18kW/2200（r/min）；配套泵型式：隔膜泵；配套泵流量：60L/min；离地间隙：100cm；驱动方式：四轮驱动；转向型式：四轮转向 | 26300
402 | 田间管理机械 | 植保机械 | 喷杆喷雾机 | 18马力及以上自走式喷杆喷雾机 | 青州市丰园农业装备有限公司 | 自走式喷杆喷雾机 | 3WPZ-700A | 功率：50马力（36.8kW);形式：自走式、四轮驱动、四轮液压转向，整机尺寸（mm）4450×1820×2300； 喷幅：12M；工作压力（MPa)：0.2~0.4；药箱容积：700L，配套泵：隔膜泵（流量：60L/min) | 26300
403 | 田间管理机械 | 植保机械 | 喷杆喷雾机 | 18马力及以上自走式喷杆喷雾机 | 青州市久保丰植保机械有限公司 | 自走式喷杆喷雾机 | 3WZ-700G | 型式:自走式；外形尺寸（运输状态）（mm）4500×1850×2400；药箱容量：700L；喷杆作业（整机作业）常用作业压力：0.2-0.4MPa；喷头型式：扇形；喷杆长度：10m；配套动力名称、结构型式：柴油机、直列水冷四冲程；配套动力标定功率/转速：36.8kW/2400（r/min）；配套泵型式：隔膜泵；配套泵流量：60L/min；离地间隙：125cm；驱动方式：四轮驱动；转向型式：四轮转向 | 26300
404 | 田间管理机械 | 植保机械 | 喷杆喷雾机 | 18马力及以上自走式喷杆喷雾机 | 青州嘉亿农业装备有限公司 | 自走式喷杆喷雾机 | 3WPZ-700-B | 形式：自走式；功率：50马力；驱动方式：四轮驱动，转向方式：四轮转向；离地间隙：1.03m；工作状态外形尺寸 mm ：×9800×2500 ； 运输状态外形尺寸 mm： 4270×1830×2500；药箱容量 ：700L； 喷杆作业(整机作业)常用工作压力 MPa：0.3～0.5；喷头型式：扇形雾防滴喷头 ；喷杆升降机构型式：电动升降； 喷杆折叠机构型式：电动折叠 ；喷杆长度 mm 9800 | 26300
405 | 田间管理机械 | 植保机械 | 喷杆喷雾机 | 18马力及以上自走式喷杆喷雾机 | 华创机器人制造有限公司 | 自走式喷杆喷雾机 | 3WZP-800B | 功率：5马力；形式：自走式；驱动方式：四轮驱动，转向形式：四轮转向；离地间隙：1.01m；外形尺寸(工作状态) mm： 4700×11940×2880 ；外形尺寸(运输状态) mm 4600×2200×2880 ；药箱容量 ： 800L； 喷杆作业(整机作业)常用工作压力 MPa 0.2～0.6； 喷头型式：扇形雾防滴喷头； 喷杆升降机构型式：液压升降； 喷杆折叠机构型式：液压折叠 ； 喷杆(喷杆长度) mm ：11940 | 26300
406 | 田间管理机械 | 植保机械 | 喷杆喷雾机 | 18马力及以上自走式喷杆喷雾机 | 西平驰龙植保机械有限公司 | 自走式喷杆喷雾机 | 3WPZ-700 | 功率：36.8KW 形式：自走式，四轮驱动四轮转向 | 26300
407 | 田间管理机械 | 植保机械 | 喷杆喷雾机 | 18马力及以上自走式喷杆喷雾机 | 青州市久保丰植保机械有限公司 | 自走式喷杆喷雾机 | 3WPZ-700B | 型式：自走式；外形尺寸（运输状态）（mm）4200×1850×2300；药箱容量：700L；喷杆作业（整机作业）常用工作压力：0.2-0.4MPa；喷头形式：扇形雾防滴喷头；喷杆长度：15000mm；配套动力名称、结构型式：四缸直列水冷四冲程柴油机；配套动力标定功率/转速：36.8kW/2400（r/min）；配套泵型式：隔膜泵；配套泵流量：80-100L/min；驱动方式（自走式）：四轮驱动；转向型式：四轮转向 | 26300
408 | 田间管理机械 | 植保机械 | 喷杆喷雾机 | 18马力及以上自走式喷杆喷雾机 | 华创机器人制造有限公司 | 自走式喷杆喷雾机 | 3WZP-1300A | 功率：50马力；形式：自走式，四轮驱动，四轮转向；离地间隙：0.62m；工作状态外形尺寸 mm 6230×10200×2590 ；运输状态外形尺寸 mm 6230×2180×2590 ；药箱容量：1300L； 喷杆作业(整机作业)常用工作压力 MPa 0.2～0.6；喷头型式 ：扇形，雾锥角110°；喷杆升降机构型式 ：自动式液压缸 ；喷杆折叠机构型式 ：电动液压推杆； 喷杆喷杆长度： 10.2m | 26300
409 | 田间管理机械 | 植保机械 | 喷杆喷雾机 | 18马力及以上自走式喷杆喷雾机 | 潍坊久瑞田农业装备有限公司 | 自走式喷杆喷雾机 | 3WPZ-700 | 外形尺寸（mm）：工作状态4060*10140*2390；运输装态（mm）：4700*1655*2390；药箱容量（L）:700;喷头型式：扇形雾防滴喷头；喷杆升降机构型式：电动升降；喷杆折叠机构型式：电动折叠；喷杆长度（mm）：10140；发动机制造商：安徽全柴动力股份有限公司4B5-50V32；型式核准号：CNFCG30602010004；国三；配套动力：四缸水冷四冲程柴油机；配套发动机标定转速（KW/(r/min）：36.8/2400；配套泵：齿轮泵；离地间隙（mm）：940；轴距（mm）：2340；型式：自走式；驱动方式：四轮四驱、四轮转向。 | 26300
410 | 田间管理机械 | 植保机械 | 喷杆喷雾机 | 18马力及以上自走式喷杆喷雾机 | 青州市丰园农业装备有限公司 | 自走式喷杆喷雾机 | 3WPZ-500B | 功率：24马力（18kW);形式：自走式、四轮驱动、四轮液压转向。整机尺寸（mm）4450×1790×2180； 喷幅：12M；工作压力（MPa)：0.2~0.4；药箱容积：500L，配套泵：隔膜泵（流量：60L/min) | 26300
411 | 田间管理机械 | 植保机械 | 喷杆喷雾机 | 18马力及以上自走式喷杆喷雾机 | 青州嘉亿农业装备有限公司 | 自走式喷杆喷雾机 | 3WPZ-700E | 功率：50马力；形式：自走式；驱动方式：四轮驱动；转向形式：四轮转向；离地间隙：1.1m；外形尺寸(工作状态) mm 4060×10000×2400 ；外形尺寸(运输状态) mm 4650×1780×2400 ；药箱容量 ： 700L；喷杆作业(整机作业)常用工作压力 MPa：0.3～0.5； 喷头型式 ：扇形雾防滴喷头 ；喷杆升降机构型式：液压升降； 喷杆折叠机构型式：液压折叠； 喷杆(喷杆长度) mm：10000 | 26300
412 | 田间管理机械 | 植保机械 | 喷杆喷雾机 | 18马力及以上自走式喷杆喷雾机 | 青州市久保丰植保机械有限公司 | 自走式喷杆喷雾机 | 3WPZ-700A | 型式：自走式；外形尺寸（运输状态）（mm）5450×1870×2450；药箱容量：700L；喷杆作业（整机作业）常用工作压力：0.2-0.4MPa；喷头形式：扇形雾防滴喷头；喷杆长度：12000mm；配套动力名称、结构型式：四缸直列水冷四冲程柴油机；配套动力标定功率/转速：36.8kW/2400（r/min）；配套泵型式：隔膜泵；配套泵流量：60L/min；驱动方式（自走式）：四轮驱动；转向型式：四轮转向 | 26300
413 | 田间管理机械 | 植保机械 | 喷杆喷雾机 | 18马力及以上自走式喷杆喷雾机 | 青州市汇丰农业装备科技有限公司 | 自走式喷杆喷雾机 | 3WPZ-500H | 3WPZ-500H型自走式喷杆喷雾机参数 型式：自走式 规格型号：3WPZ-500H 外形尺寸：工作状态3900×10000×2345mm 运输状态 4500×1580×2345mm 药箱容量：500L 喷杆作业（整机作业）常用作业压力：0.5~0.8MPa喷头型式：扇形 喷杆：升降机构型式：电动推杆 折叠机构型式：电动推杆 喷杆长度：10.0m 配套动力：名称、机构型式 柴油机、单缸直列水冷四冲程国三发动机 标定功率／转速18／2200kW(r／min) 配套泵：型式 三缸柱塞泵 工作压力：2.0~4.0 MPa流量22~30L／min 离地间隙：106.0cm 轴距：216.0cm 前／后最大轮距151.0／151.0 前／后轮胎规格：前轮外径110.0cm前轮胎宽8.0cm 前／后轮胎型式：高花实心橡胶轮 制动器型式：鼓式 离合器型式：干式单片常结合摩擦式 驱动方式：四轮驱动 四轮转向 驾驶室：无 | 26300
414 | 田间管理机械 | 植保机械 | 喷杆喷雾机 | 18马力及以上自走式喷杆喷雾机 | 青州市汇丰农业装备科技有限公司 | 自走式喷杆喷雾机 | 3WPZ-700H | 型式：自走式 规格型号：3WPZ-700H 外形尺寸：工作状态3740×10000×2435mm 运输状态 4500×1620×2435mm 药箱容量：700L 喷杆作业（整机作业）常用作业压力：0.5~0.8MPa喷头型式：扇形 喷杆：升降机构型式：电动推杆 折叠机构型式：电动推杆 喷杆长度：10.0m 配套动力：名称、机构型式 柴油机、四缸直列水冷四冲程国三发动机 标定功率／转速26.5／2400kW(r／min) 配套泵：型式 三缸柱塞泵 工作压力：2.0~4.0 MPa流量22~30L／min 离地间隙：90.0cm 轴距：215.0cm 前／后最大轮距150.0／150.0 前／后轮胎规格：前轮外径92.0cm前轮胎宽12.0cm 前／后轮胎型式：高花充气橡胶轮胎 制动器型式：鼓式 离合器型式：干式单片常结合摩擦式 驱动方式：四轮驱动 四轮转向 驾驶室：无 | 26300
415 | 田间管理机械 | 植保机械 | 喷杆喷雾机 | 18马力及以上自走式喷杆喷雾机 | 华创机器人制造有限公司 | 自走式喷杆喷雾机 | 3WZP-500B | 形式：自走式；功率：24马力；驱动方式：四轮驱动；转向形式：四轮转向；药箱容积：500L；离地间隙 mm： 1090 ；运输状态外形尺寸 mm 4100×1700×2750 ；喷杆作业(整机作业)常用工作压力 MPa 0.2～0.6 | 26300
416 | 田间管理机械 | 植保机械 | 喷杆喷雾机 | 18马力及以上自走式喷杆喷雾机 | 久保田农业机械（苏州）有限公司 | 自走式喷杆喷雾机 | 3WP-600(KBA600) | 功率：17.8kW；形式：自走式，四轮驱动、四轮转向 | 26300
417 | 田间管理机械 | 植保机械 | 喷杆喷雾机 | 18马力及以上自走式喷杆喷雾机 | 青州嘉亿农业装备有限公司 | 自走式喷杆喷雾机 | 3WPZ-1300A | 功率：50马力；形式：自走式；驱动方式：四轮驱动，转向方式：四轮转向；离地间隙：1.7m；外形尺寸(工作状态) mm 3750×10000×3180 ；外形尺寸(运输状态) mm 4390×2800×3180 ；药箱容量 1300L;喷杆作业(整机作业)常用工作压力 MPa 0.3～0.5 ；喷头型式：扇形雾防滴喷头 ；喷杆升降机构型式：电动升降 ；喷杆折叠机构型式： 电动折叠 ； 喷杆(喷杆长度) mm ：10000 | 26300
418 | 耕整地机械 | 耕地机械 | 旋耕机（含履带自走式旋耕机) | 单轴2500mm及以上旋耕机 | 潍坊恒旋农业装备有限公司 | 旋耕机 | 1GKN-270 | 外形尺寸（长×宽×高）㎜ ：1100×2950×1200； 结构质量（㎏）：620； 标定功率（kW）：69.8～88.2； 配套动力输出轴转速 （r/min ）：540/720； 传动方式 ：中间齿轮传动； 耕幅（㎝）：270； 刀轴最大回转半径 （㎜ ）：245； 刀辊设计转速（r/min ）：232/345； 总安装刀数（把）：72； 旋耕刀型号：IT 245； 结构形式：框架式； 耕深（㎝）： ≥12. | 2400
419 | 耕整地机械 | 耕地机械 | 旋耕机（含履带自走式旋耕机) | 单轴1500—2000mm旋耕机 | 河北锐宏机械制造有限公司 | 旋耕机 | 1GQN-160 | 标定功率（kw）:30-40、结构型式：框架式、规格型号：1GQN-160、外形尺寸（长*宽*高）（mm）:1150*1860*1030、结构质量（kg）:255、幅宽（cm）:160、耕深（cm）:12-16、传动方式：中间齿轮传动、与拖拉机联接方式：三点悬挂、总安装刀数（把）：38 | 900
420 | 耕整地机械 | 耕地机械 | 旋耕机（含履带自走式旋耕机) | 单轴1500—2000mm旋耕机 | 华创机器人制造有限公司 | 反转灭茬旋耕机 | 1GFK-180 | 配套拖拉机标定功率范围 kW 47.8～55.1 配套拖拉机动力输出轴转速 r/min 540/720/760 旋耕机型号名称 / 1GFK-180型反转灭茬旋耕机 旋耕机结构型式(圆梁式、框架式) / 框架式 旋耕机工作状态外形尺寸(长×宽×高) mm 1600×2100×1200 作业速度范围 m/s 0.42～0.83 旋耕机工作幅宽 cm 180 旋耕机耕深 cm ≥12 | 900
421 | 田间管理机械 | 植保机械 | 喷杆喷雾机 | 18马力及以上自走式喷杆喷雾机 | 青州嘉亿农业装备有限公司 | 自走式喷杆喷雾机 | 3WPZ-700D | 功率：50马力；形式：自走式；驱动方式：四轮驱动，转向方式：四轮转向；外形尺寸(工作状态) mmm：4300×10000×2550； 外形尺寸(运输状态) mm 4530×1920×2550 ；药箱容量 ： 700； 喷杆作业(整机作业)常用工作压力 MPa 0.3～0.5； 喷头型式 ：扇形雾防滴喷头 ；喷杆升降机构型式 ：液压升降 ；喷杆折叠机构型式 ：液压折叠 ；喷杆(喷杆长度) mm 10000 | 26300
422 | 田间管理机械 | 植保机械 | 喷杆喷雾机 | 18马力及以上自走式喷杆喷雾机 | 山东亚丰农业机械装备有限公司 | 自走式喷杆喷雾机 | 3WZP-300A | 规格型号：3WZP-300A；型式：自走式；运输状态外形尺寸（长*宽*高）：4330*1750*2700mm；药箱容量：300l；喷雾工作压力：0.2~0.5MPa；喷杆喷幅：10m；配套泵名称：隔膜泵；配套泵工作压力：3.0MPa； 配套泵流量:60~80l/min；配套泵转速：500~600r/min.；配套喷头型式：扇形；配套喷头数量：17个；配套喷头雾锥角：110°；配套喷头喷量（单个）：0.8l/min；配套喷头间隔：500mm； | 26300
423 | 田间管理机械 | 植保机械 | 喷杆喷雾机 | 18马力及以上自走式喷杆喷雾机 | 青州市奥森农业装备有限公司 | 自走式水旱两用喷杆喷雾机 | 3WSH-500G | 型式:自走式；外形尺寸（运输状态）（mm）5400×1850×2350；药箱容量：480L；喷杆作业（整机作业）常用作业压力：0.2-0.4MPa；喷头型式：扇形；喷杆长度：12000mm；配套动力名称、结构型式：柴油机、直列水冷四冲程；配套动力标定功率/转速：18kW/2200（r/min）；配套泵型式：隔膜泵；配套泵流量：60L/min；离地间隙：1m；驱动方式（自走式）：四轮驱动；转向型式：四轮转向 | 26300
424 | 耕整地机械 | 耕地机械 | 旋耕机（含履带自走式旋耕机) | 单轴2500mm及以上旋耕机 | 江苏银华春翔机械制造有限公司 | 旋耕机 | 1GKN-250G | 单轴；耕幅：2500mm；与轮式拖拉机配套；配套动力：58.8-73.5kw；外形尺寸（长×宽×高）mm：1020×2726×1312；整机质量：520kg; | 2400
425 | 耕整地机械 | 耕地机械 | 旋耕机（含履带自走式旋耕机) | 单轴2500mm及以上旋耕机 | 盐城可理斯机械制造有限公司 | 水田平地搅浆机 | 1JSL-280 | 单轴；耕幅:2800mm | 2400
426 | 耕整地机械 | 耕地机械 | 旋耕机（含履带自走式旋耕机) | 单轴2000—2500mm旋耕机 | 馆陶县飞翔机械装备制造有限公司 | 旋耕机 | 1GQKGN-200 | 单轴；耕幅2000mm；外形尺寸（长×宽×高）：1120×2120×1050mm、耕深：120-180mm、配套动力：66.2-73.5kW、总安装刀数：52把、旋耕刀型号：IT245 | 1900
427 | 耕整地机械 | 耕地机械 | 旋耕机（含履带自走式旋耕机) | 单轴2500mm及以上旋耕机 | 潍坊恒旋农业装备有限公司 | 旋耕机 | 1GKN-300 | 外形尺寸（长×宽×高）㎜ ：1100×3250×1200； 结构质量（㎏）：650； 标定功率（kW）：77.2～102.9； 配套动力输出轴转速 （r/min ）：540/720； 传动方式 ：中间齿轮传动； 耕幅（㎝）：300； 刀轴最大回转半径 （㎜ ）：245； 刀辊设计转速（r/min ）：232/345； 总安装刀数（把）：76； 旋耕刀型号：IT 245； 结构形式：框架式； 耕深（㎝）： ≥12. | 2400
428 | 耕整地机械 | 耕地机械 | 旋耕机（含履带自走式旋耕机) | 单轴2500mm及以上旋耕机 | 江苏沃得高新农业装备有限公司 | 水田埋茬（草）耕整机 | 1JMS-280 | 单轴；耕幅：2800mm；结构型式：框架式；外形尺寸（长×宽×高）：1410mm×3070mm×1080mm；配套动力：73.5～95.6kw；结构质量：630kg | 2400
429 | 耕整地机械 | 耕地机械 | 旋耕机（含履带自走式旋耕机) | 单轴2000—2500mm旋耕机 | 馆陶县飞翔机械装备制造有限公司 | 旋耕机 | 1GQKGN-220 | 单轴；耕幅2200mm；外形尺寸（长×宽×高）:1160×2380×1220mm、耕深：120-180mm、配套动力：73.5-88.2kW、总安装刀数：60把、旋耕刀型号：IT245 | 1900
430 | 耕整地机械 | 耕地机械 | 旋耕机（含履带自走式旋耕机) | 单轴1500—2000mm旋耕机 | 江苏银华春翔机械制造有限公司 | 旋耕机 | 1GKN-160 | 单轴；耕幅:1600mm；与轮式拖拉机配套；配套动力：25.7-29.4kw；外形尺寸（长×宽×高）mm：980×1888×1050；整机质量：275kg; | 900
431 | 耕整地机械 | 耕地机械 | 旋耕机（含履带自走式旋耕机) | 单轴2500mm及以上旋耕机 | 馆陶县飞翔机械装备制造有限公司 | 旋耕机 | 1GQKGN-280 | 单轴；耕幅2800mm；外形尺寸（长×宽×高）：1150×3050×1350mm、耕深：120-180mm、配套动力：110.2-132.4kW、总安装刀数：76把、旋耕刀型号：IT245 | 2400
432 | 耕整地机械 | 耕地机械 | 旋耕机（含履带自走式旋耕机) | 单轴2500mm及以上旋耕机 | 盐城市盾田机械制造有限公司 | 水田埋茬(草)耕整机 | 1JMSL-280 | 单轴；耕幅:2800mm | 2400
433 | 耕整地机械 | 耕地机械 | 旋耕机（含履带自走式旋耕机) | 单轴2500mm及以上旋耕机 | 河北锐宏机械制造有限公司 | 旋耕机 | 1GQN-250 | 标定功率（kw）:66.1-73.5、结构型式：框架式、规格型号：1GQN-250、外形尺寸（长*宽*高）（mm）:1250*2750*1170、结构质量（kg）:460、幅宽（cm）:250、耕深（cm）:12-16、传动方式：中间齿轮传动、与拖拉机联接方式：三点悬挂、总安装刀数（把）：68 | 2400
434 | 耕整地机械 | 耕地机械 | 旋耕机（含履带自走式旋耕机) | 单轴2500mm及以上旋耕机 | 江苏东久机械有限公司 | 旋耕机 | 1GKD-400 | 配套拖拉机标定功率范围：73.5-88.2kW，动力输出轴转速：720r/min，型号名称：1GKD-400型旋耕机，结构形式：框架式，工作形态外形尺寸：1190*4670*1160mm，作业速度范围：3-5m/s，工作幅宽：400cm，耕深：8-16cm，变速箱档数：/，传动方式：侧边齿轮传动，刀辊设计转速：293r/min，刀辊最大回转半径：185mm，刀辊总安装刀数：104把，刀轴连接形式：接盘法兰，旋耕刀型号：专用旋耕刀，陷深装置形式：/，平地部件形式：液压刮板式，折叠装置形式：液压折叠。 | 2400
435 | 耕整地机械 | 耕地机械 | 旋耕机（含履带自走式旋耕机) | 单轴2500mm及以上旋耕机 | 盐城可理斯机械制造有限公司 | 水田平地搅浆机 | 1JS-360 | 单轴；耕幅:3600mm | 2400
436 | 耕整地机械 | 耕地机械 | 旋耕机（含履带自走式旋耕机) | 单轴2500mm及以上旋耕机 | 江苏银华春翔机械制造有限公司 | 水田埋茬（草）耕整机 | 1JSL-360 | 单轴；耕幅:3600mm；与轮式拖拉机配套；配套动力：66.5-73.5kw；外形尺寸（长×宽×高）mm：930×3730×1160；整机质量：600kg; | 2400
437 | 耕整地机械 | 耕地机械 | 旋耕机（含履带自走式旋耕机) | 单轴2500mm及以上旋耕机 | 江苏东久机械有限公司 | 旋耕机 | 1G-280 | 配套拖拉机标定功率范围：36.7-44.1kW，动力输出轴转速：540r/min，型号名称：1G-280型旋耕机，结构形式：圆梁式，工作形态外形尺寸：980*3460*1030mm，作业速度范围：3-5m/s，工作幅宽：280cm，耕深：8-16cm，变速箱档数：/，传动方式：侧边齿轮传动，刀辊设计转速：319r/min，刀辊最大回转半径：185mm，刀辊总安装刀数：72把，刀轴连接形式：刀轴与轴头焊接，旋耕刀型号：专用旋耕刀，陷深装置形式：/，平地部件形式：液压刮板式。 | 2400
438 | 耕整地机械 | 耕地机械 | 旋耕机（含履带自走式旋耕机) | 单轴2000—2500mm旋耕机 | 江苏银华春翔机械制造有限公司 | 旋耕机 | 1GKN-230G | 单轴；耕幅:2300mm；与轮式拖拉机配套；配套动力：51.5-62.5kw；外形尺寸（长×宽×高）mm：1020×2536×1312；整机质量：500kg; | 1900
439 | 耕整地机械 | 耕地机械 | 旋耕机（含履带自走式旋耕机) | 单轴2500mm及以上旋耕机 | 盐城市盾田机械制造有限公司 | 旋耕机 | 1GQ-280 | 单轴；耕幅:2800mm | 2400
440 | 耕整地机械 | 耕地机械 | 旋耕机（含履带自走式旋耕机) | 单轴2500mm及以上旋耕机 | 江苏沃得高新农业装备有限公司 | 水田埋茬（草）耕整机 | 1JMS-320 | 单轴；耕幅：3200mm；结构型式：框架式；外形尺寸（长×宽×高）：1410mm×3470mm×1080mm；配套动力：95.6～117.7kw；结构质量：650kg | 2400
441 | 耕整地机械 | 耕地机械 | 旋耕机（含履带自走式旋耕机) | 单轴1500—2000mm旋耕机 | 河北锐宏机械制造有限公司 | 旋耕机 | 1GQN-180 | 标定功率（kw）:40.4-47.8、结构型式：框架式、规格型号：1GQN-180、外形尺寸（长*宽*高）（mm）:1110*2100*1100、结构质量（kg）:370、幅宽（cm）:180、耕深（cm）:12-16、传动方式：中间齿轮传动、与拖拉机联接方式：三点悬挂、总安装刀数（把）：50 | 900
442 | 耕整地机械 | 耕地机械 | 深松机 | 4—5铲深松机 | 华创机器人制造有限公司 | 深松机 | 1S-200 | 配套动力范围 kW 58.8～88.2 工作状态外形尺寸（长×宽×高） mm 1000×2290×1380 作业速度 km/h 3～8 作业小时生产率 hm2/h 0.6～1.6 工作幅宽 cm 200 铲间距 cm 中间：52；两侧：49 深松铲结构型式 / 曲面铲 深松铲排列方式 / 前2后2 深松铲数量 个 4 深松深度 cm 30～40 | 1400
443 | 耕整地机械 | 耕地机械 | 旋耕机（含履带自走式旋耕机) | 单轴2500mm及以上旋耕机 | 盐城市盾田机械制造有限公司 | 水田埋茬(草)耕整机 | 1JMSL-260 | 单轴；耕幅:2600mm | 2400
444 | 耕整地机械 | 耕地机械 | 旋耕机（含履带自走式旋耕机) | 单轴2000—2500mm旋耕机 | 华创机器人制造有限公司 | 反转灭茬旋耕机 | 1GFK-230 | 配套拖拉机标定功率范围 kW 66.2～88.2 配套拖拉机动力输出轴转速 r/min 540/720/760 旋耕机型号名称 / 1GFK-230型反转灭茬旋耕机 旋耕机结构型式(圆梁式、框架式) / 框架式 旋耕机工作状态外形尺寸(长×宽×高) mm 1600×2600×1200 作业速度范围 m/s 0.42～0.83 旋耕机工作幅宽 cm 230 旋耕机耕深 cm ≥12 | 1900
445 | 耕整地机械 | 耕地机械 | 旋耕机（含履带自走式旋耕机) | 单轴2000—2500mm旋耕机 | 馆陶县飞翔机械装备制造有限公司 | 旋耕机 | 1GQKGN-240 | 单轴；耕幅2400mm；外形尺寸（长×宽×高）：1150×2620×1220mm、耕深：120-180mm、配套动力：95.5-110.3kW、总安装刀数：64把、旋耕刀型号：IT245 | 1900
446 | 耕整地机械 | 耕地机械 | 旋耕机（含履带自走式旋耕机) | 单轴1500—2000mm旋耕机 | 江苏银华春翔机械制造有限公司 | 旋耕机 | 1GKN-180 | 单轴；耕幅:1800mm；与轮式拖拉机配套；配套动力：36.8-44.1kw；外形尺寸（长×宽×高）mm：1020×2056×1152；整机质量：415kg; | 900
447 | 耕整地机械 | 耕地机械 | 旋耕机（含履带自走式旋耕机) | 单轴2000—2500mm旋耕机 | 江苏银华春翔机械制造有限公司 | 旋耕机 | 1GKN-200G | 单轴；耕幅:2000mm；与轮式拖拉机配套；配套动力：44.1-55.2kw；外形尺寸（长×宽×高）mm：1020×2296×1312；整机质量：480kg; | 1900
448 | 耕整地机械 | 耕地机械 | 旋耕机（含履带自走式旋耕机) | 单轴1000—1500mm旋耕机 | 河北锐宏机械制造有限公司 | 旋耕机 | 1GQN-140 | 标定功率（kw）:22.1-29.4、结构型式：框架式、规格型号：1GQN-140、外形尺寸（长*宽*高）（mm）:900*1600*950、结构质量（kg）:240、幅宽（cm）:140、耕深（cm）:12-16、传动方式：中间齿轮传动、与拖拉机联接方式：三点悬挂、总安装刀数（把）：30 | 300
449 | 耕整地机械 | 耕地机械 | 旋耕机（含履带自走式旋耕机) | 单轴2500mm及以上旋耕机 | 盐城市盾田机械制造有限公司 | 水田埋茬(草)耕整机 | 1JMSL-300 | 单轴；耕幅:3000mm | 2400
450 | 耕整地机械 | 耕地机械 | 旋耕机（含履带自走式旋耕机) | 单轴1000—1500mm旋耕机 | 江苏银华春翔机械制造有限公司 | 旋耕机 | 1GKN-125 | 单轴；耕幅:1250mm；与轮式拖拉机配套；配套动力：14.7-18.4kw；外形尺寸（长×宽×高）mm：980×1500×1050；整机质量：225kg; | 300
451 | 耕整地机械 | 耕地机械 | 旋耕机（含履带自走式旋耕机) | 单轴2500mm及以上旋耕机 | 盐城市盾田机械制造有限公司 | 旋耕机 | 1GQ-260 | 单轴；耕幅:2600mm | 2400
452 | 耕整地机械 | 耕地机械 | 旋耕机（含履带自走式旋耕机) | 单轴2500mm及以上旋耕机 | 江苏银华春翔机械制造有限公司 | 旋耕机 | 1GKN-300G | 单轴；耕幅:3000mm；与轮式拖拉机配套；配套动力：88.3-103.0kw；外形尺寸（长×宽×高）mm：1020×3238×1312；整机质量：580kg; | 2400
453 | 耕整地机械 | 耕地机械 | 旋耕机（含履带自走式旋耕机) | 单轴2000—2500mm旋耕机 | 盐城市盾田机械制造有限公司 | 旋耕机 | 1GQL-240 | 单轴；耕幅:2400mm | 1900
454 | 耕整地机械 | 耕地机械 | 旋耕机（含履带自走式旋耕机) | 单轴2000—2500mm旋耕机 | 江苏东久机械有限公司 | 旋耕机 | 1G-240 | 配套拖拉机标定功率范围：29.4-36.7kW，动力输出轴转速：540r/min，型号名称：1G-240型旋耕机，结构形式：圆梁式，工作形态外形尺寸：980*3060*1030mm，作业速度范围：3-5m/s，工作幅宽：240cm，耕深：8-16cm，变速箱档数：/，传动方式：侧边齿轮传动，刀辊设计转速：319r/min，刀辊最大回转半径：185mm，刀辊总安装刀数：62把，刀轴连接形式：刀轴与轴头焊接，旋耕刀型号：专用旋耕刀，陷深装置形式：/，平地部件形式：液压刮板式。 | 1900
455 | 耕整地机械 | 耕地机械 | 旋耕机（含履带自走式旋耕机) | 1200—2000mm履带自走式旋耕机 | 衡阳市富农机械制造有限公司 | 履带自走式旋耕机 | 1GZ-120 | 1、配置参数栏：型号1GZ-120；2、结构形式：履带自走式；3、外形尺寸（长×宽×高）（mm）：2420×1310×1350；4、结构质量（kg）：500；5、幅宽（cm）：120;6、传动方式：侧边链传动；7、刀辊设计转速（r/min）：420；8、最大回转半径（mm）：175；9、总安装刀数（把）：20；10、旋耕刀型号：ⅠT175；11、最小离地间隙（mm）：140；12、履带（节距×节；17、变速箱类型：（3+1）机械变速；18：配套动力：ZH1115G2柴油机：14.7kw：22数×宽）：60mm×50节×150mm；13、轨距（mm）：640；14、理论作业速度（km/h）:1-4;15、常用作业档：Ⅰ、Ⅱ、Ⅲ；16、最小通过半径：（m）：1.7500r/min | 8300
456 | 耕整地机械 | 耕地机械 | 旋耕机（含履带自走式旋耕机) | 单轴1500—2000mm旋耕机 | 江苏银华春翔机械制造有限公司 | 旋耕机 | 1GKN-150 | 单轴；耕幅:1500mm；与轮式拖拉机配套；配套动力：22.0-25.7kw；外形尺寸（长×宽×高）mm：980×1800×1050；整机质量：260kg; | 900
457 | 耕整地机械 | 耕地机械 | 旋耕机（含履带自走式旋耕机) | 单轴2000—2500mm旋耕机 | 盐城市盾田机械制造有限公司 | 水田埋茬(草)耕整机 | 1JMSL-240 | 单轴；耕幅:2400mm | 1900
458 | 耕整地机械 | 耕地机械 | 旋耕机（含履带自走式旋耕机) | 单轴2500mm及以上旋耕机 | 江苏沃得高新农业装备有限公司 | 水田埋茬（草）耕整机 | 1JMS-300 | 单轴；耕幅：3000mm；结构型式：框架式；外形尺寸（长×宽×高）：1410mm×3270mm×1080mm；配套动力：88.2～110.3kw；结构质量：640kg | 2400
459 | 耕整地机械 | 耕地机械 | 旋耕机（含履带自走式旋耕机) | 单轴2500mm及以上旋耕机 | 江苏东久机械有限公司 | 旋耕机 | 1G-260 | 配套拖拉机标定功率范围：36.7-44.1kW，动力输出轴转速：540r/min，型号名称：1G-260型旋耕机，结构形式：圆梁式，工作形态外形尺寸：980*3260*1030mm，作业速度范围：3-5m/s，工作幅宽：260cm，耕深：8-16cm，变速箱档数：/，传动方式：侧边齿轮传动，刀辊设计转速：319r/min，刀辊最大回转半径：185mm，刀辊总安装刀数：66把，刀轴连接形式：刀轴与轴头焊接，旋耕刀型号：专用旋耕刀，陷深装置形式：/，平地部件形式：液压刮板式。 | 2400
460 | 耕整地机械 | 耕地机械 | 旋耕机（含履带自走式旋耕机) | 单轴1000—1500mm旋耕机 | 河北锐宏机械制造有限公司 | 旋耕机 | 1GQN-125 | 标定功率（kw）:18.4-22.1、结构型式：框架式、规格型号：1GQN-125、外形尺寸（长*宽*高）（mm）:920*1400*1030、结构质量（kg）:230、幅宽（cm）:125、耕深（cm）:12-16、传动方式：中间齿轮传动、与拖拉机联接方式：三点悬挂、总安装刀数（把）：26 | 300
461 | 耕整地机械 | 耕地机械 | 旋耕机（含履带自走式旋耕机) | 单轴2500mm及以上旋耕机 | 华创机器人制造有限公司 | 反转灭茬旋耕机 | 1GFK-250 | 配套拖拉机标定功率范围 kW 99.2～110.3 配套拖拉机动力输出轴转速 r/min 540/720/760 旋耕机型号名称 / 1GFK-250型反转灭茬旋耕机 旋耕机结构型式(圆梁式、框架式) / 框架式 旋耕机工作状态外形尺寸(长×宽×高) mm 1650×2800×1200 作业速度范围 m/s 0.42～0.83 旋耕机工作幅宽 cm 250 旋耕机耕深 cm ≥12 | 2400
462 | 耕整地机械 | 耕地机械 | 旋耕机（含履带自走式旋耕机) | 单轴2500mm及以上旋耕机 | 潍坊恒旋农业装备有限公司 | 旋耕机 | 1GKN-250 | 外形尺寸（长×宽×高）㎜ ：1000×2750×1150； 结构质量（㎏）：495； 标定功率（kW）：66.2～80.9； 配套动力输出轴转速 （r/min ）：540/720； 传动方式 ：中间齿轮传动； 耕幅（㎝）：250； 刀轴最大回转半径 （㎜ ）：245； 刀辊设计转速（r/min ）：232/345； 总安装刀数（把）：68； 旋耕刀型号：IT 245； 结构形式：框架式； 耕深（㎝）： ≥12. | 2400
463 | 耕整地机械 | 耕地机械 | 旋耕机（含履带自走式旋耕机) | 单轴2000—2500mm旋耕机 | 潍坊恒旋农业装备有限公司 | 旋耕机 | 1GQN-230 | 外形尺寸（长×宽×高）㎜ ：1000×2500×1230； 结构质量（㎏）：490； 标定功率（kW）：58.8～66.2； 配套动力输出轴转速 （r/min ）：540/720； 传动方式 ：中间齿轮传动； 耕幅（㎝）：230； 刀轴最大回转半径 （㎜ ）：245； 刀辊设计转速（r/min ）：230/345； 总安装刀数（把）：64； 旋耕刀型号：IT245； 结构形式：框架式； 框架式： ≥12. | 1900
464 | 耕整地机械 | 耕地机械 | 旋耕机（含履带自走式旋耕机) | 单轴1500—2000mm旋耕机 | 华创机器人制造有限公司 | 反转灭茬旋耕机 | 1GFK-160 | 配套拖拉机标定功率范围 kW 36.8～51.5 配套拖拉机动力输出轴转速 r/min 540/720/760 旋耕机型号名称 / 1GFK-160型反转灭茬旋耕机 旋耕机结构型式(圆梁式、框架式) / 框架式 旋耕机工作状态外形尺寸(长×宽×高) mm 1600×1900×1160 作业速度范围 m/s 0.42～0.83 旋耕机工作幅宽 cm 160 旋耕机耕深 cm ≥12 | 900
465 | 耕整地机械 | 耕地机械 | 旋耕机（含履带自走式旋耕机) | 单轴2500mm及以上旋耕机 | 江苏东久机械有限公司 | 旋耕机 | 1GKD-320 | 配套拖拉机标定功率范围：51.4-66.2kW，动力输出轴转速：720r/min，型号名称：1GKD-320型旋耕机，结构形式：框架式，工作形态外形尺寸：1190*3870*1160mm，作业速度范围：3-5m/s，工作幅宽：320cm，耕深：8-16cm，变速箱档数：/，传动方式：侧边齿轮传动，刀辊设计转速：293r/min，刀辊最大回转半径：185mm，刀辊总安装刀数：80把，刀轴连接形式：接盘法兰，旋耕刀型号：专用旋耕刀，陷深装置形式：/，平地部件形式：液压刮板式，折叠装置形式：液压折叠。 | 2400
466 | 耕整地机械 | 耕地机械 | 旋耕机（含履带自走式旋耕机) | 单轴2000—2500mm旋耕机 | 华创机器人制造有限公司 | 反转灭茬旋耕机 | 1GFK-200 | 配套拖拉机标定功率范围 kW 58.8～69.8 配套拖拉机动力输出轴转速 r/min 540/720/760 旋耕机型号名称 / 1GFK-200型反转灭茬旋耕机 旋耕机结构型式(圆梁式、框架式) / 框架式 旋耕机工作状态外形尺寸(长×宽×高) mm 1600×2300×1200 作业速度范围 m/s 0.42～0.83 旋耕机工作幅宽 cm 200 旋耕机耕深 cm ≥12 | 1900
467 | 耕整地机械 | 耕地机械 | 深松机 | 6铲及以上深松机 | 潍坊恒旋农业装备有限公司 | 深松机 | 1S-300 | 型号名称：1S-300深松机； 结构型式：悬挂式； 振动方式：非振动式； 配套动力范围（kW）：92～120； 整机质量（㎏）：620； 工作状态外形尺寸（长×宽×高）㎜：1745×3020×1250； 作业速度（km/h）：2～4； 作业小时生产率（hm2/h）：0.54～1.08； 工作幅宽（㎝）：300； 铲间距（㎝）：2、3铲：40，其它铲：52.5； 深松铲结构型式：全方位曲面铲； 深松铲排列方式：V型排列； 深松铲数量（个）：6； 深松深度（㎝）：≥30。 | 2500
468 | 耕整地机械 | 耕地机械 | 深松机 | 6铲及以上深松机 | 华创机器人制造有限公司 | 深松机 | 1S-270 | 结构型式 / 悬挂式 振动方式 / 非振动式 配套动力范围 kW 88.2～110.3 工作状态外形尺寸（长×宽×高） mm 1070×3095×1430 作业速度 km/h 3～5 作业小时生产率 hm2/h 0.8～1.35 工作幅宽 cm 270 铲间距 cm 1-2铲、5-6铲：47.0；2-3铲、4-5铲：44.5；3-4铲：42.0 深松铲结构型式 / 全方位曲面铲 深松铲排列方式 / 前3后3 深松铲数量 个 6 深松深度 cm 30～40 | 2500
469 | 耕整地机械 | 耕地机械 | 旋耕机（含履带自走式旋耕机) | 单轴2000—2500mm旋耕机 | 河北锐宏机械制造有限公司 | 旋耕机 | 1GQN-200 | 标定功率（kw）:47.8-58.8、结构型式：框架式、规格型号：1GQN-200、外形尺寸（长*宽*高）（mm）:1100*2300*1100、结构质量（kg）:390、幅宽（cm）:200、耕深（cm）:12-16、传动方式：中间齿轮传动、与拖拉机联接方式：三点悬挂、总安装刀数（把）：58 | 1900
470 | 收获机械 | 饲料作物收获机械 | 打（压）捆机 | 15kW及以上方捆压捆机 | 潍坊润鑫机械有限公司 | 方草捆打捆机 | 9YFQ-1.9Z | 捡拾器宽度：1.9m；捡拾器结构形式：弹齿式；打结器类型：D型；打结器数量：2个；压缩室截面尺寸（高X宽）mm：360X460；打捆活塞往复次数：70~110次/min；工作状态外形尺寸（长×宽×高）mm：4000×2490×1800。 | 13560
471 | 收获机械 | 饲料作物收获机械 | 打（压）捆机 | 4kW及以上圆捆压捆机 | 潍坊润鑫机械有限公司 | 秸秆粉碎圆捆打捆机 | 9YJFY-1.8 | 捡拾宽度：1.8m；捡拾器结构型式：甩刀式；卷压滚筒转速：200r/min；卷压滚筒数量：19个；工作状态外形尺寸（长×宽×高）mm：3000×2200×1650；配套动力：66.2kw | 8880
472 | 耕整地机械 | 耕地机械 | 旋耕机（含履带自走式旋耕机) | 单轴1000—1500mm旋耕机 | 江苏银华春翔机械制造有限公司 | 旋耕机 | 1GKN-140 | 单轴；耕幅:1400mm；与轮式拖拉机配套；配套动力：18.4-22.0kw；外形尺寸（长×宽×高）mm：980×1664×1050；整机质量：245kg; | 300
473 | 耕整地机械 | 耕地机械 | 深松机 | 6铲及以上深松机 | 华创机器人制造有限公司 | 深松机 | 1S-300 | 结构型式 / 悬挂式 振动方式 / 非振动式 配套动力范围 kW 110.3～147 工作状态外形尺寸（长×宽×高） mm 1925×3090×1470 作业速度 km/h 3～5 作业小时生产率 hm2/h 0.9～1.5 工作幅宽 cm 300 铲间距 cm 中间：55.0；两侧：35.75；其它：34.0 深松铲结构型式 / 曲面铲 深松铲排列方式 / 前2后2，中4 深松铲数量 个 8 深松深度 cm 30～40 | 2500
474 | 耕整地机械 | 耕地机械 | 旋耕机（含履带自走式旋耕机) | 1200—2000mm履带自走式旋耕机 | 双峰县湘源金穗收割机制造有限公司 | 履带自走式旋耕机 | 1GZ-170 | 结构型式：履带自走式；工作状态外形尺寸：长2900mm*宽1750mm*高2040mm；结构质量：1200kg；作业幅宽:170cm；耕深：≥8cm；传动方式：齿轮传动；履带：节距90mm*38节*宽280mm；轨距：780mm，配套动力：常柴HS400，功率25.8kw,转速2200r/min，最高车速：≤15km/h | 8300
475 | 耕整地机械 | 耕地机械 | 旋耕机（含履带自走式旋耕机) | 单轴2000—2500mm旋耕机 | 江苏银华春翔机械制造有限公司 | 旋耕机 | 1GKN-200 | 单轴；耕幅:2000mm；与轮式拖拉机配套；配套动力：44.1-55.2kw；外形尺寸（长×宽×高）mm：1020×2296×1152；整机质量：435kg; | 1900
476 | 收获机械 | 饲料作物收获机械 | 打（压）捆机 | 15kW及以上方捆压捆机 | 潍坊润鑫机械有限公司 | 方草捆打捆机 | 9YFQ-1.9C | 捡拾器宽度：1900mm;捡拾器结构型式：弹齿式；打结器类型：D型；打结器数量：2个；压缩式截面尺寸：（长X宽X高）360X460mm;打捆活塞往复速度：93次/min;工作状态外形尺寸（长X宽X高）:6100X3200X1700mm；配套动力：29.4-51.4kw; | 13560
477 | 收获机械 | 饲料作物收获机械 | 打（压）捆机 | 4kW及以上圆捆压捆机 | 曲阜鑫联重工机械制造有限公司 | 圆草捆打捆机 | XL-5552 | 圆捆，配套动力：5.5kw，喂入口宽度：520mm，卷压滚筒数量：30个 | 8880
478 | 收获机械 | 饲料作物收获机械 | 青饲料收获机 | 210cm及以上悬挂双圆盘式青饲料收获机 | 山东森睿农牧装备有限公司 | 背负式青饲料收获机 | 4QX-2400 | 型号名称：4QX-2400型背负式青饲料收获机；结构型式（挂接方式）：悬挂式；工作状态外形尺寸（长×宽×高）：4900mm×2370mm×4930mm；割台的有效收获宽度：2220mm;割台切割器型式：圆盘式；秸秆切碎机构型式：圆盘式；抛送筒高度：4930mm; | 24750
479 | 收获机械 | 饲料作物收获机械 | 青饲料收获机 | 110—210cm悬挂双圆盘式青饲料收获机 | 山东森睿农牧装备有限公司 | 背负式青饲料收获机 | 4QX-1800 | 型号名称：4QX-1800型背负式青饲料收获机;结构型式（挂接方式）：悬挂式；工作状态外形尺寸（长×宽×高）：4630mm×1800mm×4930mm；割台的有效收获宽度：1585mm；割台切割器型式：圆盘式；秸秆切碎机构型式：圆盘式；抛送筒高度：4930mm | 14400
480 | 收获机械 | 饲料作物收获机械 | 打（压）捆机 | 4kW及以上圆捆压捆机 | 宁津方盛农业机械有限公司 | 青贮圆捆机 | 9QYG-0.5 | 喂入口宽度：520mm；卷压滚筒数量：30个；工作状态外形尺寸：3400mmX1510mmX1460mm；配套动力：5.5kw | 8880
481 | 收获机械 | 饲料作物收获机械 | 打（压）捆机 | 4kW及以上圆捆压捆机 | 潍坊润鑫机械有限公司 | 圆草捆打捆机 | 9YKD60 | 捡拾器宽度：0.8m；卷压滚筒数量：12个；卷压滚筒转速：200r/min；配套动力：22.1-36.7KW；工作状态外形尺寸（长×宽×高）mm：1300x1300x1350。 | 8880
482 | 收获机械 | 饲料作物收获机械 | 打（压）捆机 | 4kW及以上圆捆压捆机 | 宁津县德泰机械有限公司 | 青贮圆捆机 | 9QYG-0.5 | 型号：9QYG-0.5,喂入口宽度：520mm，卷压滚筒数量：30个，工作状态外形尺寸：2300mm×1600mm×1400mm，配套动力：5.5kw | 8880
483 | 收获机械 | 饲料作物收获机械 | 打（压）捆机 | 4kW及以上圆捆压捆机 | 华创机器人制造有限公司 | 圆草捆打捆机 | 9YQ-230 | 捡拾器宽度 mm 2300 捡拾器结构型式 ：甩刀式； 卷压滚筒转速 r/min： 230； 卷压滚筒数量 ： 14个； 工作状态外形尺寸（长×宽×高） mm：2500×2700×1500 ；配套动力（非固定式） kW： 55.8-90.2 | 8880
484 | 收获机械 | 饲料作物收获机械 | 打（压）捆机 | 4kW及以上圆捆压捆机 | 潍坊润鑫机械有限公司 | 圆草捆打捆机 | 9YYQ-2.1 | 捡拾器宽度mm：2100；捡拾器结构型式：弹齿式；卷压滚筒转速：124r/min；卷压滚筒数量：16个；工作状态外形尺寸（长X宽X高)：4950X2980X2400；配套动力：66.2kw。 | 8880
485 | 收获机械 | 谷物收获机械 | 自走履带式谷物联合收割机（全喂入） | 3—4kg/s自走履带式谷物联合收割机（全喂入）,包含4kg/s及以上自走履带式水稻联合收割机（全喂入） | 东风井关农业机械有限公司 | 全喂入自走式稻麦联合收割机 | 4LZ-3.0A(HC868G) | 喂入量：3.0kg/s；自走履带式；喂入方式：全喂入；工作状态外形尺寸：4890*2272*2945；整机使用质量：3180kg功率：63.9KW；柴油发动机信息：制造商：洋马发动机（山东）有限公司；发动机型号：4TNV98T-ZCNISC;功率:63.9KW；排放阶段：国家第三阶段 | 24000
486 | 收获机械 | 谷物收获机械 | 自走履带式谷物联合收割机（全喂入） | 0.6—1kg/s自走履带式谷物联合收割机（全喂入）,包含1—1.5kg/s自走履带式水稻联合收割机（全喂入） | 重庆康博特机械有限公司 | 小型收割机 | 4LZ-0.6 | 喂入量：0.6kg/s，自走履带式，喂入方式：全喂入，配套动力标定功率：8.2KW,配套动力标定转速：3600r/min，配套动力型号：192F | 7500
487 | 收获机械 | 谷物收获机械 | 自走履带式谷物联合收割机（全喂入） | 0.6—1kg/s自走履带式谷物联合收割机（全喂入）,包含1—1.5kg/s自走履带式水稻联合收割机（全喂入） | 重庆耀虎动力机械有限公司 | 小型收割机 | 4LZ-0.6 | 喂入量：0.6KG/S,自走履带式，喂入方式：全喂入，配套动力标定功率：8.2KW,标定转速：3600r/min | 7500
488 | 收获机械 | 谷物收获机械 | 自走轮式谷物联合收割机 | 7kg/s及以上自走轮式谷物联合收割机 | 中联重机股份有限公司 | 自走式谷物联合收割机 | 4LZ-10CZH | 结构形式：全喂入自走轮式；功率：129kW；工作状态外形尺寸（长×宽×高）（mm）：7400×3880×3535；割台宽度（mm）：3500；喂入量(kg/s):10；作业速度（km/h）：1.6～10； | 44900
489 | 收获机械 | 饲料作物收获机械 | 打（压）捆机 | 4kW及以上圆捆压捆机 | 华创机器人制造有限公司 | 圆草捆打捆机 | 9YQ-180 | 捡拾器宽度 mm： 1800 ；捡拾器结构型式 ：甩刀式 ；工作状态外形尺寸（长×宽×高） mm 2400×2200×1300 ； 配套动力（非固定式） kW： 40.4-58.5 | 8880
490 | 收获机械 | 谷物收获机械 | 半喂入联合收割机 | 4行及以上 35马力及以上半喂入联合收割机 | 久保田农业机械（苏州）有限公司 | 半喂入式联合收割机 | 4LBZ-145(PRO488) | 作业行数（行）：4；喂入方式：半喂入；配套功率（kW）：34.8 | 50000
491 | 收获机械 | 谷物收获机械 | 自走履带式谷物联合收割机（全喂入） | 2.1—3kg/s自走履带式谷物联合收割机（全喂入）,包含3—4kg/s自走履带式水稻联合收割机（全喂入） | 湖南龙舟农机股份有限公司 | 全喂入谷物联合收割机 | 4LZ-2.3 | 喂入量：2.3kg/s；形式：自走履带式；喂入方式：全喂入；配套动力：YN4CZ061-31CR；额定净功率：45kW；外形尺寸：长4940宽2810高2550mm；整机质量：2300kg； | 20500
492 | 收获机械 | 谷物收获机械 | 自走履带式谷物联合收割机（全喂入） | 2.1—3kg/s自走履带式谷物联合收割机（全喂入）,包含3—4kg/s自走履带式水稻联合收割机（全喂入） | 湖南龙舟农机股份有限公司 | 全喂入谷物联合收割机 | 4LZ-2.5 | 喂入量：2.5kg/s；形式：自走履带式；喂入方式：全喂入；配套动力功率：50kW(升级到国三动力时自主变更为额定净功率55kW,云内YN4EZ075-31CR)；外形尺寸：长5300宽2730高2770mm；整机质量：2480kg； | 20500
493 | 收获机械 | 谷物收获机械 | 自走履带式谷物联合收割机（全喂入） | 4kg/s及以上自走履带式谷物联合收割机（全喂入） | 雷沃重工股份有限公司 | 履带式全喂入谷物联合收割机 | 4LZ-4A | 结构型式：自走履带式；喂入方式：全喂入；喂入量：4kg/s | 31300
494 | 收获机械 | 谷物收获机械 | 半喂入联合收割机 | 4行及以上 35马力及以上半喂入联合收割机 | 久保田农业机械（苏州）有限公司 | 半喂入式联合收割机 | 4LBZ-145G(PRO588i-G） | 作业行数（行）：4；喂入方式：半喂入；配套功率（kW）：49.2 | 50000
495 | 收获机械 | 饲料作物收获机械 | 青饲料收获机 | 220—260cm自走其他式青饲料收获机 | 邹平永兴农机有限公司 | 自走式青饲料收获机 | 4QZ-10 | 结构型式（挂接方式）：自走式；结构质量（kg）: 6800;工作状态外形尺寸（长×宽×高）mm：7800×2600×4500; 割台的有效收获宽度（割幅）：2200mm; 割台切割器型式: 旋转冲击式； 导向轮轮距：1650mm; 驱动轮轮距：1700mm；轮胎规格：导向轮10-15，驱动轮15-24轴距；驾驶室型式: 普通；秸秆切碎机构型式：滚筒式；抛送筒高度：4500mm | 54900
496 | 收获机械 | 茎秆收集处理机械 | 秸秆粉碎还田机 | 1.5—2m秸秆粉碎还田机 | 江苏银华春翔机械制造有限公司 | 秸秆粉碎还田机 | 1JH-150 | 作业幅宽：1.5m；与轮式拖拉机配套，配套动力（kw）：36.8-44.1；外型尺寸（长×宽×高）mm：1300×1830×1100；结构质量：550kg; | 1900
497 | 收获机械 | 茎秆收集处理机械 | 秸秆粉碎还田机 | 2.5m及以上秸秆粉碎还田机 | 盐城可理斯机械制造有限公司 | 根茬粉碎还田机 | 1GH-300 | 作业幅宽：3m | 2700
498 | 收获机械 | 茎秆收集处理机械 | 秸秆粉碎还田机 | 2—2.5m秸秆粉碎还田机 | 盐城可理斯机械制造有限公司 | 根茬粉碎还田机 | 1GH-205 | 作业幅宽：2.05m | 2200
499 | 收获机械 | 谷物收获机械 | 自走履带式谷物联合收割机（全喂入） | 0.6—1kg/s自走履带式谷物联合收割机（全喂入）,包含1—1.5kg/s自走履带式水稻联合收割机（全喂入） | 重庆鑫源农机股份有限公司 | 小型收割机 | 4LZ-0.6L | 结构型式：自走履带式、全喂入；外形尺寸（工作状态，长×宽×高)mm：2420×1140×1550；结构质量（kg）：350；割台宽度（全喂入）mm：930；割刀型式 ：上割刀：Ⅵ型；下割刀：Ⅵ型； | 7500
500 | 收获机械 | 谷物收获机械 | 自走履带式谷物联合收割机（全喂入） | 0.6—1kg/s自走履带式谷物联合收割机（全喂入）,包含1—1.5kg/s自走履带式水稻联合收割机（全喂入） | 四川刚毅科技集团有限公司 | 谷物联合收割机 | 4L-0.6A | 结构型式：全喂入自走履带式；喂入量:0.6kg/s；外形尺寸(长*宽*高)mm:2720*1300*1310、整机使用质量:440kg、割台宽度:1060mm,排放阶段:国三 | 7500
501 | 种植施肥机械 | 栽植机械 | 水稻插秧机 | 4行手扶步进式水稻插秧机 | 华创机器人制造有限公司 | 手扶式插秧机 | 2ZS-4G | 规格型号 / 2ZS-4G 结构型式 / 手扶式 配套发动机生产企业 / 雅马哈发动机商贸（上海）有限公司 配套发动机牌号型号 / MZ175-B-1 配套发动机结构型式 / 风冷4冲程OHV发动机 配套发动机标定功率 kW 3.3 配套发动机标定转速 r/min 3600 配套发动机燃油种类 / 汽油 外形尺寸（长×宽×高） mm 2140×1630×910 结构质量 kg 162 工作行数 行 4 行距 mm 300 穴距 mm 120、140、160、180、210 插秧深度 mm 15～37 (5级) 作业速度 km/h 1.22～2.77 作业小时生产率 hm2/h 0.091～0.21 单位作业量燃油消耗量 ㎏/ hm2 2.0～4.7 行走轮前轮结构型式 / 粗轮毂橡胶轮胎 行走轮前轮直径 mm ф660 插植机构型式 / 曲柄摇杆式 | 4400
502 | 种植施肥机械 | 栽植机械 | 水稻插秧机 | 4行手扶步进式水稻插秧机 | 东风井关农业机械有限公司 | 手扶式插秧机 | 2ZS-4C(PC4-A) | 结构形式：手扶步进式；工作行数：4行；工作状态外形尺寸：2310*1500*930mm；行距：300mm；发动机生产厂家：常州川崎光阳发动机有限公司；型号：FJ180G；标定功率：2.9KW；标定转速：1600r/min； | 4400
503 | 收获机械 | 饲料作物收获机械 | 打（压）捆机 | 4kW及以上圆捆压捆机 | 潍坊润鑫机械有限公司 | 圆草捆打捆机 | 9YKD50 | 捡拾宽度：0.8m；卷压滚筒数量：10个；卷压滚筒转速：200r/min；配套动力：14.7-36.7kw；工作状态外形尺寸（长×宽×高）mm：1150x1300x1200 | 8880
504 | 收获机械 | 饲料作物收获机械 | 打（压）捆机 | 4kW及以上圆捆压捆机 | 滑县宏峰机械有限公司 | 青贮圆捆机 | 9QYG-0.5 | 配套动力：4kW ;型号:9QYG-0.5 ; 外形尺寸(长×宽×高）mm2400×1340×1310; 生产效率30-50捆/h; 草捆尺寸（直径×高﹚mm550×520 | 8880
505 | 收获机械 | 饲料作物收获机械 | 青饲料收获机 | 110—210cm悬挂双圆盘式青饲料收获机 | 山东森睿农牧装备有限公司 | 背负式青饲料收获机 | 4QX-1400 | 型号名称：4QX-1400型背负式青饲料收获机；结构形式（挂接方式）：悬挂式；工作状态外形尺寸（长×宽×高）：4350mm×1490mm×3410mm；割台的有效收获宽度：1270mm；割台切割器型式：圆盘式；秸秆切碎机构型式：圆盘式；抛送筒高度：3410mm; | 14400
506 | 种植施肥机械 | 播种机械 | 免耕播种机 | 4—5行免耕穴播机 | 灵璧九瑞农发科技有限公司 | 免耕穴播机 | 2BMF-4 | 工作行数4行；行距30-65cm（可调）；排种器形式：窝眼轮式；排肥器形式：槽轮式。 | 1600
507 | 种植施肥机械 | 播种机械 | 免耕播种机 | 2—3行牵引式免耕穴播机 | 华创机器人制造有限公司 | 免耕精量施肥播种机 | 2BMJF-2 | 结构型式：机械牵引式 ；配套动力范围kW：35-40； 工作状态外形尺寸(长×宽×高) mm： 3300×2000×2000； 作业速度范围：km/h 3—4； 作业小时生产率 hm2/h 0.64-1.2； 行距 mm： 400-750（可调）； 工作行数：行 2 ; 工作幅宽 mm 800-1500（可调） ;排种器型式 :指夹式 ;排种器数量个: 2; 排种器驱动方式:链轮驱动 | 12300
508 | 种植施肥机械 | 播种机械 | 免耕播种机 | 12行及以上免耕条播机 | 灵璧九瑞农发科技有限公司 | 免耕条播机 | 2BMF-19 | 配套动力范围73.5～102.2kw；工作行数19行；工作幅宽2850mm；排种器型式：外槽轮式；破茬清垄工作部件型式：双轴破茬直刀盘。 | 4100
509 | 种植施肥机械 | 栽植机械 | 水稻插秧机 | 6行及以上手扶步进式水稻插秧机 | 盐城市盾田机械制造有限公司 | 手扶式插秧机 | 2ZS-6H | 手扶步进式；6行 | 5800
510 | 种植施肥机械 | 栽植机械 | 水稻插秧机 | 6行及以上手扶步进式水稻插秧机 | 华创机器人制造有限公司 | 手扶式插秧机 | 2ZS-6G | 规格型号 / 2ZS-6G 结构型式 / 手扶式 配套发动机生产企业 / 雅马哈发动机商贸（上海）有限公司 配套发动机牌号型号 / MZ175-B-1 配套发动机结构型式 / 风冷4冲程OHV发动机 配套发动机标定功率 kW 3.3 配套发动机标定转速 r/min 3600 配套发动机燃油种类 / 汽油 外形尺寸（长×宽×高） mm 2370×1930×910 结构质量 kg 187 工作行数 行 6 行距 mm 300 穴距 mm 120、140、160、180、210 插秧深度 mm 15～37 作业速度 km/h 1.01～1.80 作业小时生产率 hm2/h 0.1～0.25 单位作业量燃油消耗量 ㎏/ hm2 ≤3 行走轮前轮结构型式 / 粗轮毂橡胶轮胎 行走轮前轮直径 mm ф660 插植机构型式 / 曲柄摇杆式 | 5800
511 | 种植施肥机械 | 栽植机械 | 水稻插秧机 | 6行及以上手扶步进式水稻插秧机 | 东风井关农业机械有限公司 | 手扶式插秧机 | 2ZS-6C(PC6-A) | 结构形式：手扶步进式；工作行数：6行；工作状态外形尺寸：2310*2100*1030mm；行距：300mm；发动机生产厂家：常州川崎光阳发动机有限公司；型号：FJ180G；标定功率：2.9KW；标定转速：1600r/min； | 5800
512 | 收获后处理机械 | 干燥机械 | 谷物烘干机 | 批处理量10—20t循环式谷物烘干机 | 台州市一鸣机械股份有限公司 | 循环式谷物干燥机 | 5HS-120BC-A | 结构型式：循环式；批次处理量：12t；干燥方式：直接加热；外形固定尺寸：3950×2160×9900mm；总功率：7.4kw；热风机电机功率：4kw；燃烧器型式：双喷嘴调温式燃油炉；燃烧器燃料种类：0号柴油；干燥能力：8.3 T.%/H；干燥不均匀度：0.8%；破碎率增值：0.2% | 29500
513 | 收获后处理机械 | 干燥机械 | 谷物烘干机 | 批处理量10—20t循环式谷物烘干机 | 台州市一鸣机械股份有限公司 | 循环式谷物干燥机 | 5HS-100BC-A | 结构型式：循环式；批次处理量：10t；干燥方式：直接加热；外形固定尺寸：3950×2160×9300mm；总功率：7.4kw；热风机电机功率：4kw；燃烧器型式：双喷嘴调温式燃油炉；燃烧器燃料种类：0号柴油；干燥能力：7 T.%/H；干燥不均匀度：0.7%；破碎率增值：0.1% | 29500
514 | 种植施肥机械 | 播种机械 | 免耕播种机 | 6行及以上牵引式免耕穴播机 | 华创机器人制造有限公司 | 免耕精量施肥播种机 | 2BMJF-6 | 外形尺寸（长×宽×高） ：3300mm×4750mm×2300mm (运输状态) ；结构质量 kg ：2400；行距 cm ：62～66 ；工作行数：6行； 工作幅宽 cm： 372～396； 排种器型式：指夹式 | 36500
515 | 种植施肥机械 | 播种机械 | 免耕播种机 | 4—5行牵引式免耕穴播机 | 华创机器人制造有限公司 | 免耕精量施肥播种机 | 2BMJF-4 | 配套动力范围 kW： 40～51 ；排种器型式：指夹式； 外形尺寸（长×宽×高）：3300mm×3500mm×2300mm (运输状态) ；结构质量 kg： 1800 ；行距： cm 40～66； 工作行数：4行； 工作幅宽 cm; 160～264 | 23300
516 | 收获后处理机械 | 干燥机械 | 谷物烘干机 | 批处理量20—30t循环式谷物烘干机 | 安徽金锡机械科技有限公司 | 批式循环谷物干燥机 | 5HX-23 | 处理方式：循环式； 结构形式：固定式； 循环式批处理量（t）：23 | 37100
517 | 收获后处理机械 | 干燥机械 | 谷物烘干机 | 批处理量10—20t循环式谷物烘干机 | 安徽金锡机械科技有限公司 | 批式循环谷物干燥机 | 5HX-16 | 处理方式：循环式； 结构形式：固定式； 循环式批处理量（t）：16 | 29500
518 | 田间管理机械 | 植保机械 | 遥控飞行喷雾机 | 多旋翼植保无人飞机 | 河南泽达智能科技有限公司 | 遥控多旋翼植保无人机 | 3WZD-16 | 基本参数：旋翼数：6，旋翼直径：740mm，外形尺寸：Φ2340x590（mm）（含螺旋桨），电池（类型：锂电池，容量;22000mah，电压22.2Vx2），喷头（形式：锥形，数量：4），空机重量（含所有工作配件）：21.6kg，起飞全重：37.6kg，载药量：16L，设计飞行速度：10m/s，设计飞行真高：20m，满载悬停时间：10.3min,空载续航时间：24.2min,配备电池：4组。操作模式：配备全自主飞行作业和手动操控作业系统，能够控制在视距内或扩展视距内操作飞行；药箱：固定的药箱安装位置和唯一匹配紧固件，同一机型药箱相同；施药作业系统：具备防重喷漏喷、防农药漂移、断点续喷等功能；电子围栏：电子围栏范围高度10-1000m，半径20-10000m；自主开发的管控平台：能够对产品的作业飞行实行远程实时监测、安全管控，实现作业飞行可识别、可监测、可追查：有操作人员身份密钥接入装置，凭操作人员身份密钥连接后方可操作飞行。 | 16000
519 | 田间管理机械 | 植保机械 | 遥控飞行喷雾机 | 多旋翼植保无人飞机 | 雷沃重工股份有限公司 | 遥控多旋翼植保无人飞机 | 3WWDZ-10 | 10L的整机一架（6轴6旋翼）、遥控器1个、12000mah智能电池6组、智能电池充电站1台、充电保姆1套（可充5组电池）、RTK测绘端1套。 | 16000
520 | 田间管理机械 | 植保机械 | 遥控飞行喷雾机 | 多旋翼植保无人飞机 | 河南泽达智能科技有限公司 | 遥控多旋翼植保无人机 | 3WZD-10 | 基本参数：旋翼数：8，旋翼直径：508mm，外形尺寸：Φ1988x710（mm）（含螺旋桨），电池（类型：锂电池，容量;16800mah，电压22.2Vx2），喷头（形式：扇形，数量：4），空机重量（含所有工作配件）：16.5kg，起飞全重：26.5kg，载药量：10L，设计飞行速度：7m/s，设计飞行真高：20m，满载悬停时间：10.2min,空载续航时间：23.4min,配备电池：4组。操作模式：配备全自主飞行作业和手动操控作业系统，能够控制在视距内或扩展视距内操作飞行；药箱：固定的药箱安装位置和唯一匹配紧固件，同一机型药箱相同；施药作业系统：具备防重喷漏喷、防农药漂移、断点续喷等功能；电子围栏：电子围栏范围高度10-1000m，半径20-10000m；自主开发的管控平台：能够对产品的作业飞行实行远程实时监测、安全管控，实现作业飞行可识别、可监测、可追查；有操作人员身份密钥接入装置，凭操作人员身份密钥连接后方可操作飞行。 | 16000
521 | 田间管理机械 | 植保机械 | 遥控飞行喷雾机 | 多旋翼植保无人飞机 | 江西中轻智能设备有限公司 | 四旋翼植保无人机 | 3W4ZQZ-10 | 载药量：10L 配备电池：4组 空机重量：14.8kg 起飞全重：24.8kg 设计飞行真高：19m 设计飞行速度：10m/s 视距内飞行：能控制在视距内或扩展视距内飞行 药箱安装情况：有固定的药箱安装位置和唯一匹配紧固件，一款机型只能匹配一款药箱 飞控系统：有操作人员身份密钥接入装置，能够做到经密钥连接后方可作业飞行。 加装有飞行控制芯片、电子围栏、避障系统软件、作业飞行数据实时记录存储设备和施药作业系统，具备防重喷漏喷、防农药漂移功能，能够实现作业飞行可识别、可监测、可追查。 | 16000
522 | 田间管理机械 | 植保机械 | 遥控飞行喷雾机 | 多旋翼植保无人飞机 | 雷沃重工股份有限公司 | 遥控多旋翼植保无人飞机 | 3WWDZ-20 | 20L的整机一架（4轴8旋翼）、遥控器1个、22000mah智能电池6组、智能电池充电站1台、充电保姆1套（可充5组电池）、RTK测绘端1套。 | 16000
523 | 田间管理机械 | 植保机械 | 遥控飞行喷雾机 | 多旋翼植保无人飞机 | 湖南高垅航空植保科技有限责任公司 | 多旋翼遥控飞行植保机 | 3WX6-10D | 裸机一台（含机架系统一套、动力系统一套、飞控系统一套、喷洒系统一套、遥控器一套、运输箱一个）、动力电源系统一套（动力电池五组、两路成套充电设备一个）、组装工具一套（工具包一个、配套扳手一套、锂电充电线一根）。空机重量13.5KG、起飞全重25KG、载药量10.1L、最大飞行速度6m/s、最大飞行真高20m、主旋翼6个、蓄电池5组、配备全自主飞行和手控操作系统，有固定的药箱安装位置和唯一匹配紧固性，采用GPS模块系统，定位精度厘米级。 | 16000
524 | 田间管理机械 | 植保机械 | 遥控飞行喷雾机 | 多旋翼植保无人飞机 | 无锡汉和航空技术有限公司 | 高效农用植保喷雾机 | 3WYD-4-10 | 产品名称：高效农用无人植保喷雾机；型号：3WYD-4-10；整机净质量：19.6kg（含所有工作部件）；最大起飞重量：29.6kg(含电池，药液)；药液箱标称容量：10.0L；蓄电池：锂电池 16000mAh,22.2v；液泵形式：隔膜泵；旋翼直径：767mm；旋翼数量：4个；外形尺寸（直径*高）：2160*600(mm)；喷杆展开长度：1730mm；喷头形式和数量：圆锥雾喷头，6个；整机喷雾量：1200ml；每架次连续工作时间：8’28”；喷幅：4.0m（作业高度2m）；设计飞行真高：10m；设计飞行速度：10m/s；配备电池8组；飞控系统：有飞行控制模块，飞控系统后台具备数据记录存储能力，能实时记录作业飞行数据及施药作业区域，飞行作业可识别、可监测，可追查；有操作人员身份密钥接入装置；具有电子围栏功能；具备防重喷漏喷、防农药漂移功能；配备全自主飞行作业和手动操作系统；具有规划飞行路径避障功能；视距内飞行：能控制在视距内或拓展视距内飞行；药箱安装情况：有固定的药箱安装位置和唯一匹配紧固件，同一机型药箱相同；具有避障系统软件（设计避障）；具有断点续喷功能 | 16000
525 | 田间管理机械 | 植保机械 | 遥控飞行喷雾机 | 单旋翼植保无人飞机 | 深圳天鹰兄弟无人机创新有限公司 | 电池动力单旋翼植保机 | 3WD-TY-17LA | 空机重量:15.5kg;起飞全重:32.5kg;载药量;17L;最大飞行速度:10m/s;最大飞行真高:18m;主旋翼:1个;蓄电池:1组;能够控制在视距内或扩展视距内操作;有固定的药箱安装位置和唯一匹配紧固件，一款机型能且只能匹配一款药箱;有操作人员身份密钥接入装置，能够做到经密钥连接后方可作业飞行;加装有飞行控制芯片、电子围栏、避障系统、施药作业系统（具备防重喷漏喷、防农药漂移功能）;能够实现作业飞行可识别、可监测、可追查 | 29000
526 | 田间管理机械 | 植保机械 | 遥控飞行喷雾机 | 多旋翼植保无人飞机 | 江苏数字鹰科技股份有限公司 | 植保无人飞机 | 3W6SZY10-A | 基本参数：旋翼数：6，旋翼直径：560mm,外形尺寸：Φ1432x505(mm),电池（类型：锂电池，容量12000mAh，电压22.2V，喷头形式：压力式（扇形），喷头数量：2，间距：1365mm.空机重量：12.2Kg.起飞全重：22.9Kg.载药量：10L.设计最大飞行速度:10m/s.设计飞行真高:20m.满载悬停时间：10.18min.空载悬停时间：20.21min.配备电池6组 | 16000
527 | 田间管理机械 | 植保机械 | 遥控飞行喷雾机 | 多旋翼植保无人飞机 | 聊城揽悦创新科技有限公司 | 农用植保无人机 | 3WWDZ-10A | 空机质量：14.8Kg； 额定起飞质量：24.8Kg； 载药量：10L； 外形尺寸：Φ1285x570mm； 旋翼数量：4个； 旋翼直径：Φ740mm； 喷头数量：2个； 喷头形式：离心雾化喷头； 喷杆长度：1190mm； 液泵形式：蠕动泵； 液泵流量：0.8-1.5L/min； 电动机额定功率：700W； 电池容量：16000mah 飞行真高：10米； 最大飞行速度：7m/s； 满载悬停时间：11min； | 16000
528 | 田间管理机械 | 植保机械 | 遥控飞行喷雾机 | 多旋翼植保无人飞机 | 湖南高垅航空植保科技有限责任公司 | 多旋翼遥控飞行植保机 | 3WX8-10B | 裸机一台（含机架系统、动力系统、飞控系统、喷洒系统、遥控器、包装运输箱各一套）、动力电源系统（含动力电池五组、两路成套充电设备一个）、组装工具一套（工具箱一个、配套扳手一套、锂电充电线一根）。空机重量14.3KG、起飞全重26KG、载药量10.1L、最大飞行速度6m/s、最大飞行真高20m、主旋翼8个、蓄电池5组、配备自主飞行和手控操作系统、有固定的药箱安装位置和唯一匹配紧固性，采用GPS模块系统，定位精度厘米级 | 16000
529 | 田间管理机械 | 植保机械 | 遥控飞行喷雾机 | 多旋翼植保无人飞机 | 江苏沃得农业机械有限公司 | 农业植保无人机 | 3WWDZ-10 | 电动多旋翼；旋翼数:4；外形尺寸（长×宽×高）mm:1850×1850×600（工作状态）；整机重量:16.9kg(药箱空，带电池、喷雾系统)；药液箱额定容量:10L；最大起飞重量：28kg；飞行速度：0～8m/s；飞行高度：≤20m）；满载悬停时间:10min；空载载悬停时间:20min；配备电池:4组,充电器。有固定的药箱安装位置和唯一匹配紧固件,同一机型药箱相同；有操作人员身份密钥接入装置；有飞行控制模块,飞控系统后台具备数据记录存储能力,能实时记录作业飞行数据及施药作业区域,飞行作业可识别、可监测、可追查；具有电子围栏功能；具有前后避障功能；具备防重喷漏喷、防农药漂移功能。 | 16000
530 | 田间管理机械 | 植保机械 | 遥控飞行喷雾机 | 多旋翼植保无人飞机 | 聊城揽悦创新科技有限公司 | 农用植保无人机 | 3WWDZ-15A | 空机质量：20.8Kg； 额定起飞质量：35.8Kg； 载药量：15L； 外形尺寸：Φ1730x610mm； 旋翼数量：6个； 旋翼直径：Φ740mm； 喷头数量：2个； 喷头形式：离心雾化喷头； 喷杆长度：1640mm； 液泵形式：蠕动泵； 液泵流量：0.8-1.5L/min； 电动机额定功率：700W； 电池容量：22000mah 飞行真高：10米； 最大飞行速度：7m/s； ?满载悬停时间：10.5min； | 16000
531 | 田间管理机械 | 植保机械 | 遥控飞行喷雾机 | 多旋翼植保无人飞机 | 湖南高垅航空植保科技有限责任公司 | 多旋翼遥控飞行植保机 | 3WX6-10E | 裸机一台（含机架系统一套、动力系统一套、飞控系统一套、喷洒系统一组、遥控器一套、运输箱一个）、动力电源系统（含动力电池五组、两路成套充电设备一个）、组装工具一套（工具包一个、配套扳手一套、锂电充电线一根）。配备全自主飞行和手控操作系统，有固定的药箱安装位置和唯一匹配紧固性，采用GPS模块系统，定位精度厘米级。 | 16000
532 | 田间管理机械 | 植保机械 | 遥控飞行喷雾机 | 多旋翼植保无人飞机 | 深圳天鹰兄弟无人机创新有限公司 | 电池动力多旋翼植保机 | 3WWDZ-12A | 空机重量:18kg;起飞全重:30kg;载药量:12L;最大飞行速度:10m/s;最大飞行真高:18m;主旋翼:4个;蓄电池:1组;能够控制在视距内或扩展视距内操作;有固定的药箱安装位置和唯一匹配紧固件，一款机型能且只能匹配一款药箱;有操作人员身份密钥接入装置，能够做到经密钥连接后方可作业飞行;加装有飞行控制芯片、电子围栏、避障系统、施药作业系统（具备防重喷漏喷、防农药漂移功能）,能够实现作业飞行可识别、可监测、可追查 | 16000
533 | 田间管理机械 | 植保机械 | 遥控飞行喷雾机 | 多旋翼植保无人飞机 | 江西中轻智能设备有限公司 | 智能植保无人机 | 3W6ZQZ-10 | 载药量：10L 配备电池：4组 空机重量：15.5kg 起飞全重：25.6kg 设计飞行真高：19m 设计飞行速度：10m/s 视距内飞行：能控制在视距内或扩展视距内飞行 药箱安装情况：有固定的药箱安装位置和唯一匹配紧固件，一款机型只能匹配一款药箱 飞控系统：有操作人员身份密钥接入装置，能够做到经密钥连接后方可作业飞行。 加装有飞行控制芯片、电子围栏、避障系统软件、作业飞行数据实时记录存储设备和施药作业系统，具备防重喷漏喷、防农药漂移功能，能够实现作业飞行可识别、可监测、可追查。 防护等级：IP56 配备电池：4组 电池充电器：充电器一次可充5组电池 满载悬停时间：10.5min | 16000