## Sheet1
附件
青岛市2019年第一批农机购置补贴补充投档、新产品、植保无人飞机归档产品信息表
序号 | 机具大类 | 机具小类 | 机具品目 | 分档名称 | 生产企业 | 产品名称 | 机具型号 | 配置参数 | 企业所属省份 | 中央补贴额 | 省级补贴额
1 | 收获机械 | 根茎作物收获机械 | 大葱收获机 | 自走式大葱收获机 | 青岛益居锋农业机械制造有限公司 | 大葱收获机 | 4DC-80 | 功率（kw) 17.2 马力 24 宽度范围(cm) 70-90 深度范围(cm) 0-35 生产率（亩/时） 1-3 行速（km/h) 低速 1.19-2.87（1-3档） 高速 5.35-12.65（1-3档）燃油供给型式 电控单体泵 质量 190Kg 生产许可证编号 XK06-002-00077 制造厂名称 山东时风（集团）有限责任公司形式 牵引驱动兼用型 外形尺寸（长x宽x高）（mm） 2560x1320x1310 结构质量 350 动力输出轴转速（r/min） 340-2200 主传动形式 三角带传动 变速箱 （3+1）x2组成式圆柱齿轮传动 | 山东省 | 6000
2 | 收获机械 | 根茎作物收获机械 | 花生收获机 | 自走式花生捡拾收获机 | 安阳市豫工农业机械有限公司 | 自走式花生捡拾收获机 | 4HZJ-2600 | 结构形式：自走式。工作幅宽：2600mm。摘果机构：钉齿横向。摘辊个数：3个。捡拾机构：凸轮式捡拾器。集果方式：风送。果箱容积：2.3m³。 | 河南省 | 45000 | 15000
3 | 收获机械 | 根茎作物收获机械 | 花生收获机 | 自走式花生捡拾收获机 | 常州常发重工科技有限公司 | 自走式花生捡拾收获机 | 4HZJ-2600 | 结构型式：自走轮式；捡拾宽度:2.6m；含捡拾、输送、全喂入滚筒摘果、清选、集箱功能 | 江苏省 | 45000 | 15000
4 | 收获机械 | 根茎作物收获机械 | 花生收获机 | 自走式花生捡拾收获机 | 河南博德机械设备有限公司 | 自走式花生捡拾收获机 | 4HZJ-2500 | 产品型号规格：4HZJ-2500自走式花生捡拾收获机 结构形式：自走式 发动机型号:4G33V16 标定功率:88kW 排放阶段:达到GB20891-2014第三阶段排放标准 制造商:常柴股份有限公司 结构型式：直喷直列水冷增压四冲程 产品外形尺寸（长*宽*高）：6550*2800*3430 整机质量：5250kg 捡拾幅宽：2500mm 最小离地间隙：260mm 理论作业速度：1.12km/h-5.91km/h 作业小时生产率：0.27h㎡/h-0.54h㎡/h 单位面积燃油消耗量：≦22.5kg/h㎡ 清选机构：弧形叶片横流式风机+振动筛 集果机构：管道风送 | 河南省 | 45000 | 15000
5 | 收获机械 | 根茎作物收获机械 | 花生收获机 | 自走式花生捡拾收获机 | 河南德昌机械制造有限公司 | 自走式花生捡拾收获机 | 4HZJ-2500A | 型号名称：4HZJ-2500A型自走式花生捡拾收获机；工作状态外形尺寸(长×宽×高）：6510mm×2750mm×3380mm；整机质量5260kg；最小离地间隙：250mm；最小通过半径：左7350mm 、右5150mm；作业速度（km/h）：1.37～6.65；作业小时生产率（hm2/h）：干收0.3～0.55；单位作业量燃油消耗量（kg/hm2）：≤22.5；工作幅宽：2500mm；结构型式：自走式；轮胎规格前轮：15-24；轮胎规格后轮：10-15（选装10.0/75-15.3）；轮距前轮：1920mm；轮距后轮1806mm；轴距：2920mm | 河南省 | 45000 | 15000
6 | 收获机械 | 根茎作物收获机械 | 花生收获机 | 自走式花生捡拾收获机 | 河南瑞锋机械有限公司 | 自走轮式花生捡拾收获机 | 4HLJ-2600 | 结构型式：自走轮式；含捡拾、输送、全喂入滚筒摘果、清选、集果箱、收集秧草箱（粉碎）等功能；捡拾宽2.6m；整机重量：5930kg;配套发动机型号：YC4A140-T300；额定功率：103kW；发动机结构型式：立式直列水冷四冲程、增加中冷；工作状态外形尺寸（长×宽×高mm）：7090×2880×3360；最小离地间隙：250mm；摘果机构型式：切流刀齿式+轴流钉齿式；摘辊尺寸（直径×长度mm）:472×972、684×972、550×1513;摘辊个数：3个；捡拾机构型式：凸轮滑道滚筒齿式；清选机构型式：弧形叶片横流式风机+振动筛式；集果机构集果方式：管道风送式；果箱容积：2.4m³；变速箱型式：机械式（3+1档位）；集草机构集草方式：管道风送式。 | 河南省 | 45000 | 15000
7 | 收获机械 | 根茎作物收获机械 | 花生收获机 | 自走式花生捡拾收获机 | 获嘉县恒泽机械有限公司 | 自走式花生捡拾收获机 | 4HZJ-2500 | 形式：自走式；含捡拾、摘果、集箱、秧蔓收集（粉碎）等功能;幅宽:2.5m | 河南省 | 45000 | 15000
8 | 收获机械 | 根茎作物收获机械 | 花生收获机 | 自走式花生捡拾收获机 | 获嘉县恒泽机械有限公司 | 履带自走式花生捡拾收获机 | 4HDJ-2500 | 形式：自走式；含捡拾、摘果、集箱、秧蔓收集（粉碎）等功能;幅宽:2.5m | 河南省 | 45000 | 15000
9 | 收获机械 | 根茎作物收获机械 | 花生收获机 | 自走式花生捡拾收获机 | 雷沃重工股份有限公司 | 自走式花生捡拾收获机 | 4HZJ-2600 | 动力：107kW 结构型式：直列、水冷、四冲程 标定转速：2200r/min 整机外形尺寸：6550×2950×3440（mm） 整机质量：6220kg 前轮距：1940mm 后轮距：1900mm 工作幅宽：2600mm 摘果机构：单纵轴流式 捡拾机构型式：滑道滚筒式 清选机构型式：风筛式 集果机构型式：气力式 果箱容积：2.3m3 驾驶室类型：普通式 | 山东省 | 45000 | 15000
10 | 收获机械 | 根茎作物收获机械 | 花生收获机 | 自走式花生捡拾收获机 | 青岛弘盛汽车配件有限公司 | 花生捡拾联合收获机 | 4HJL-2500 | 捡拾宽度≥2.5m；含捡拾、输送、全喂入滚筒摘果等功能。 | 山东省 | 45000 | 15000
11 | 收获机械 | 根茎作物收获机械 | 花生收获机 | 自走式花生捡拾收获机 | 山东巨明机械有限公司 | 自走式花生捡拾收获机 | 4HZJ-2600A | 捡拾宽度2.6m；含捡拾、输送、全喂入滚筒摘果等功能。 | 山东省 | 45000 | 15000
12 | 收获机械 | 根茎作物收获机械 | 花生收获机 | 自走式花生捡拾收获机 | 潍坊中迪机械科技有限公司 | 自走式花生捡拾收获机 | 4HZJ-2600 | 结构型式：自走 轮式；配套发动机生产企业：昆明云内动力股份有限公司；配套发动机牌号型号：YN4EL 120-30CR；配套发动机结构型式：立式、直列、增压中冷、电控高压共轨；配套发动机气缸数量：4缸；配套发动机标定功率：85kW；配套发动机标定转速：2400r/min；工作状态外形尺寸 (长×宽×高)：6600×3000×3500mm；整机质量：5450kg；最小离地间隙：340mm；最小通过半径：6000mm；作业速度：0-3.2km/h；作业小时生产率：0.2-0.72hm²/h；单位作业量燃油消耗量：20-25kg/hm²；工作幅宽：2600mm；工作行数： 4-8行；分离机构型式：逐稿筛片；分离机构工作面尺寸（长×宽）：2078×860mm；摘果机构型式：切流+横轴流；摘果机构摘辊尺寸（直径×长度）：∅650×1820；摘果机构摘辊个数：2（1切+1横）个；捡拾机构型式：伸缩齿式；捡拾机构长度：2660mm；清选机构型式：风筛式双层振动筛；清选机构风扇尺寸（直径×宽度）：∅400×900mm；集果机构集果方式：斗式提升；集果机构果箱容积： 2.5m³；轮胎规格 前轮：15-24；轮胎规格 后轮：10.0/75-15.3；轮距 前轮：1850mm；轮距 后轮：1745mm；轴距：2580mm；作业挡位：Ⅰ档；驾驶室类型：普通式；变速箱型式：机械式变速（3+1）；制动器型式： 摩擦片式；集果方式：机械 | 山东省 | 45000 | 15000
13 | 收获机械 | 根茎作物收获机械 | 花生收获机 | 自走式花生捡拾收获机 | 新乡市花溪科技股份有限公司 | 自走式花生捡拾收获机 | 4HZJ-2500 | 捡拾宽度：2.52m；含捡拾、输送、全喂入滚筒摘果等功能。 | 河南省 | 45000 | 15000
14 | 收获机械 | 根茎作物收获机械 | 花生收获机 | 自走式花生捡拾收获机 | 星光农机（河南）有限公司 | 自走式花生捡拾收获机 | 4HJS-2600 | 捡拾宽度:2.6m；含捡拾、输送、全喂入滚筒摘果等功能。 | 河南省 | 45000 | 15000
15 | 收获机械 | 根茎作物收获机械 | 花生收获机 | 自走式花生捡拾收获机 | 星光农机股份有限公司 | 自走式花生捡拾联合收获机 | 4HJD-2500J | 工作宽幅：2.5m；含捡拾、输送、全喂入滚筒摘果等功能。 | 浙江省 | 45000 | 15000
16 | 收获机械 | 根茎作物收获机械 | 花生收获机 | 自走式花生捡拾收获机 | 星光农机股份有限公司 | 自走式花生捡拾联合收获机 | 4HJD-2500 | 工作宽幅：2.5m；含捡拾、输送、全喂入滚筒摘果等功能。 | 浙江省 | 45000 | 15000
17 | 收获机械 | 根茎作物收获机械 | 花生收获机 | 自走式花生捡拾收获机 | 郑州中联收获机械有限公司 | 自走式花生捡拾收获机 | 4HZJ-2500A | 结构型式：自走式，配套发动机：103KW，工作状态外形尺寸：6485*2770*3420mm,工作幅宽：2500mm，摘穗机构（全喂入）：型式：纵向轴流刀齿式，摘辊尺寸710*2000，摘辊个数：1个。捡拾机构：型式：凸轮弹齿式，长度：2500mm。清选机构：型式：弧形叶片横流式，风扇尺寸：280*830，400*880,集果机构：集果方式：风送，果箱容积2.35m³，变速箱型式：机械式，制动器型式：盘式，轴距：2930mm.轮距：前1920mm,后1755mm.轮胎规格前/后：前15-24、后10-15. | 河南省 | 45000 | 15000
18 | 收获机械 | 根茎作物收获机械 | 花生收获机 | 自走式花生捡拾收获机 | 中联重机股份有限公司 | 自走式花生捡拾收获机 | 4HJL-6A | 捡拾机构工作幅宽（mm）：2600；结构型式：自走轮式；含捡拾、输送、全喂入滚筒摘果等功能。作物输送机构型式：链耙式；摘辊（滚筒）个数：1个；摘果机构型式：纵向轴流刀齿式。 | 安徽省 | 45000 | 15000
19 | 收获机械 | 根茎作物收货机械 | 花生收获机 | 自走式花生捡拾收获机 | 焦作泰利机械制造股份有限公司 | 自走式花生捡拾收获机 | 4HZJ-2600 | 结构型式：自走轮式花生捡拾收获机；工作状态外形尺寸（长宽高）6520*2900*3570mm；最小离地间隙：280mm；捡拾机构型式：弹齿式；捡拾机构工作幅宽：2600mm；作物输送机构型式：链耙式；摘果机构型式：纵向轴流钉齿滚筒式；摘辊尺寸（外径*长度）直径710*2000；摘辊个数：1个;清选机构型式：风筛式；荚果输送机构型式：风送式；集果方式：机械式；秧蔓处理方式:集中；变速箱型式：机械+液压无级变速；驱动方式：4*2；制动器型式：盘式；轴距：2910mm；前/后轮距：前轮1912/后轮1760；前后轮胎规格：前轮15-24后轮10-15 | 河南省 | 45000 | 15000
20 | 田间管理机械 | 植保机械 | 植保无人飞机 | 载药量≥10L电动多旋翼植保无人飞机 | 深圳市大疆创新科技有限公司 | 植保无人飞机 | 3WWDZ-15A | 电动多旋翼，载药量≥10L，含4组电池，4通道充电器 | 广东省 | 16000
21 | 田间管理机械 | 植保机械 | 植保无人飞机 | 载药量≥10L电动多旋翼植保无人飞机 | 深圳天鹰兄弟无人机创新有限公司 | 电池动力多旋翼植保机 | 3WWDZ-16A | 电动多旋翼,含4组电池,充电器;空机质量:21.5kg,最大起飞重量:38.5kg,药液箱额定容量:16L;飞行限高:18m,飞行限速:10m/s,能够控制在视距内或扩展视距内操作;有固定的药箱安装位置和唯一匹配紧固件，一款机型能且只能匹配一款药箱;有操作人员身份密钥接入装置，能够做到经密钥连接后方可作业飞行;加装有飞行控制芯片、电子围栏、作业飞行数据实时记录存储设备和施药作业系统，具备防重喷漏喷、防农药漂移、断点续喷等功能，能够实现作业飞行可识别、可监测、可追查;具有全天候避障功能,配备全自主飞行作业和手动操控作业系统;防护等级IP56，单台配备电池数量≥4组，并配备一次可充4组以上电池充电器;飞机药箱满载悬停时间:11min. | 广东省 | 16000
22 | 田间管理机械 | 植保机械 | 植保无人飞机 | 载药量≥10L电动多旋翼植保无人飞机 | 无锡汉和航空技术有限公司 | 高效农用植保无人喷雾机 | 3WYD-4-16 | 空机质量：22.1KG；额定起飞重量：38.1KG；工作压力：0.4MPa；外形尺寸：1175*1175*645（mm）主旋翼数量：4个，直径840mm；药液箱额定容量：16L；喷头形式：压力喷头，数量4个；电动机额定功率：2200w（4个）；电池容量：20000mAH；4组电池；充电器1台 | 江苏省 | 16000
23 | 田间管理机械 | 植保机械 | 植保无人飞机 | 载药量≥10L电动多旋翼植保无人飞机 | 北方天途航空技术发展（北京）有限公司 | 3W6TTA10多旋翼植保无人机 | 3W6TTA10 | 1、基本参数：旋翼数：6，旋翼直径：561mm，外形尺寸：Φ1400×470(mm)，电池（类型：锂电池，容量：14000mAh，电压：44V～50.4V），喷头（形式：压力式（扇形），数量：2，间距：1390mm）。2、空机重量：14.2kg。3、起飞全重：24.2kg。4、载药量：≥10L。5、设计最大飞行速度：10m/s。6、设计飞行真高：不超过20m。7、满载悬停时间：≥10min。8、空载载悬停时间：≥22min。9、配备电池：单台配备电池数量≥4组。10、电池充电器：配备一次可充4组以上电池的充电器。11、防护等级： IP56。12、飞行功能：具有飞行数据和施药作业实时记录、储存，飞行作业可识别、可监测、可追查；设计有操作人员身份密钥接入装置，凭操作人员身份密钥连接后方可操作飞行；具有RC（手动遥控模式）、UAV（全自动模式）操作模式，能控制在视距内或宽展视距内工作 | 北京市 | 16000
24 | 田间管理机械 | 植保机械 | 植保无人飞机 | 载药量≥10L电动多旋翼植保无人飞机 | 北方天途航空技术发展（北京）有限公司 | 3W8TTA20多旋翼植保无人机 | 3W8TTA20 | 1、名称：3W8TTA20多旋翼植保机；2、型号：3W8TTA20；3、整机净质量：25.4kg；4、最大起飞重量:46.4kg；5、工作压力0.5MPa；6、外形尺寸1725*640mm；7.旋翼材质尼龙碳纤，数量8个，直径765mm；8、塑料药箱额定容量20L；9、喷头型式和数量：压力喷头，6个；10、喷杆展开长度:2340mm；11、液泵型式：隔膜泵，流量4L/min；12、电机KV值120r/（min.V）功率1400W（8个）；13、电池44.4KV容量1600mAh*2；14、空载悬停时间27min，满载11.5min；15、飞行速度3m/s，高度3m，喷幅6m，喷药量14.4L/min；16、设计最大飞行速度：10m/s；17、设计飞行真高：不超过20m；18、配备电池：单台配备电池数量≥4组；19、电池充电器：配备一次可充6组。20、防护等级： IP56；21、飞行功能：具有飞行数据和施药作业实时记录、储存，飞行作业可识别、可监测、可追查；设计有操作人员身份密钥接入装置，凭操作人员身份密钥连接后方可操作飞行；具有避障系统软件，操纵无人机能够控制在视距内和扩展视距内飞行，采用RTK系统，可支持厘米定位 | 北京市 | 16000
25 | 田间管理机械 | 植保机械 | 植保无人飞机 | 载药量≥10L电动多旋翼植保无人飞机 | 北方天途航空技术发展（北京）有限公司 | 3WWDZ-16A多旋翼植保无人机 | 3WWDZ-16A | 机具名称：3WWDZ-16A多旋翼植保无人机，空机质量：21.8kg，额定起飞质量：37.8kg，外型尺寸（直径×高）：1840×715（mm），旋翼数量：6个，旋翼直径：776mm，药液箱额定容量：16L，喷头：压力喷头2个，电池电压：51.8V，电池容量：17000mAh，飞行真高：20m，最大飞行速度：10m/s，配备电池数量：≥4组，配备充电站：一次可充4组，每组电池续航时间能保证喷完额定载 药量，具备远程监管系统通信功能，具有限高、限速、限距功能，具有电子围栏功能，具有报警和失效保护功能，具有避障功能，至少应能识别树木、草垛和电线杆等障碍物，并避免发生碰撞，有飞行控制模块、施药作业模块，作业飞行数据实时记录存储设备和施药作业系统，飞行作业可识别、可监测、可追查 ，有操作人员身份密钥接入装置，经密钥连接后才能够控制无人机飞行作业，具有避障系统软件（设障 避障），操纵无人机能够控制在视距内和扩展视距内飞行，药箱安装平稳，有固定的药箱安装位置和唯一匹配紧固件，同一机型药箱相同 | 北京 | 16000
26 | 田间管理机械 | 植保机械 | 植保无人飞机 | 载药量≥10L电动多旋翼植保无人飞机 | 山东晨诚科技有限公司 | 植保无人机 | 3WWDZ-20A | 电动多旋翼，载药量20L，含4组电池，2套充电器 | 山东省 | 16000
27 | 田间管理机械 | 植保机械 | 植保无人飞机 | 载药量≥10L电动多旋翼植保无人飞机 | 青岛智飞无人机航空科技发展有限公司 | 植保无人机 | 3WWDZF6-20B | 结构尺寸（长*宽*高mm）:1700X660(mm) 额定起飞质量（kg）: 43.4kg 空机质量（kg）：23.4kg 额定功率: 958W（6个） 主翼数量: 6 额定容量: 20L 喷头数量: 6 流量: 0.8L- 5L每分钟 空载悬停: 24.7分钟 满载悬停: 10分钟 过滤级数：3级 电池电压：44.4V 电池容量: 22000毫安 电池配置：带有4组电池 充电器配置：可同时对4组电池充电 设计飞行真高:20米 设计飞行速度:≤10米每秒 防护等级：IP56 控制系统: 具有电子围栏，实时后台监管，有飞行控制模块、施药作业模块，作业飞行数据实时记录存储设备和施药作业系统，飞行作业可识别、可监测、可追查，有操作人员身份密钥接入装置，经密钥连接后才能够控制无人机飞行作业，具备防重喷漏喷功能，具有防农药漂移功能，具有避障系统软件，具有全天候避障功能，具有断点续喷功能，能够控制在视距内或扩展视距内飞行，采用 RTK 系统，可支持厘米级定位，药箱安装平稳，有固定的药箱安装位置和唯一匹配紧固件，同一机型药箱相同，具有报警和失效保护功能，具有限高、限速、限距功能 | 山东省 | 16000
28 | 农业废弃物利用处理设备 | 废弃物处理设备 | 有机废弃物好氧发酵翻堆机 | 发酵装置,容积30立方米(含)-60立方米 | 青岛绿源金地工业设备有限公司 | 有机废弃物好氧发酵装置 | LY-40 | 结构形式：立式； 整机质量（kg）：15000kg； 结构尺寸（长*宽*高mm）：5500mm*6100mm*7000mm； 配套动力（kw）：21.25kw；发酵仓容积（m³）：39m³； 下部送风机功率（kw）：5.5kw；排风机功率（kw）：2.2-3.7kw； 液压传动功率（kw）：3.7kw； 生产量（m³/d）：4.5m³/d；成品含水率：＜40%； 有效反应时间（d）：7-12d；废气排放：无臭味。 | 山东省 | 120000
29 | 农业废弃物利用处理设备 | 废弃物处理设备 | 有机废弃物好氧发酵翻堆机 | 发酵装置,容积60立方米(含)以上 | 青岛绿源金地工业设备有限公司 | 有机废弃物好氧发酵装置 | LY-90 | 结构形式：立式； 整机质量（kg）： 28000kg； 结构尺寸（长*宽*高mm）： 7250mm*6100mm*8700mm； 配套动力（kw）： 43.75kw；发酵仓容积（m³）：86m³ 下部送风机功率（kw）：22kw；排风机功率（kw）：3.7kw-5.5kw 液压动力组电机功率（kw）：7.5kw； 生产量（m³/d）： 10m³/d； 成品含水率： ＜40%； 有效处理时间（d）： 7-12d； 废气排放： 无臭味。 | 山东省 | 150000
30 | 农业废弃物利用处理设备 | 废弃物处理设备 | 有机废弃物好氧发酵翻堆机 | 发酵装置，容积60立方米（含）以上 | 青岛绿源金地工业设备有限公司 | 有机废弃物好氧发酵装置 | LY-110 | 结构形式：立式； 整机质量（kg）：30000kg； 结构尺寸（长*宽*高mm）： 7500mm*6100mm*8700mm； 配套动力（kw）：45.55kw；发酵仓容积（m³）：106m³； 下部送风机电机功率（kw）：22kw；液压动力组电机功率（kw）：7.5kw；排风机功率（kw）：3.7~5.5kw； 生产量（m³/d）：14m³/d；成品含水率：＜40%； 有效处理时间（d）：7-12d； 废气排放： 无臭味 | 山东省 | 150000
31 | 农业废弃物利用处理设备 | 废弃物处理设备 | 有机废弃物好氧发酵翻堆机 | 翻堆装置 | 威海市佳盛机械科技有限公司 | 有机废弃物好氧发酵翻堆装置 | 11FJX-300 | 单位能耗 =0.089kw • h/m³，使用有效度=97.8%,翻堆宽度（mm）:3000，最大翻堆高度（mm）：1200，结构型式：槽式，翻堆装置型式：桨叶式，桨叶数量（片）：28，翻抛动力（kw）:18.5，行走动力（kw）：3.0，生产能力（m3/h）：150～300，行走速度（m/min）：1.0～2.0，传动机构型式：链条传动，工作状态外形尺寸（mm）：1685*3580*2830 | 山东省 | 50000